## Лист3
Форма N 5
САМАРКАНД ВИЛОЯТИ ПАСТДАРГОМ ТУМАНИ «АВЗАКЕНТ» КОЛЛЕКТОРИНИ ПК83+00ДАГИ «УТАРЧИ» КАНАЛИ БИЛАН КЕСИШГАН ЖОЙИДА ЯНГИ КУВУРЛИ УТИШ КУРИШ
N п.п. | Шифр номера нормативов и коды ресурсов | Наименование работ и затрат | Единица измерения | Количество
|  |  |  | на. ед. измерения | по проектным данным
1 | 2 | 3 | 4 | 5 | 6
РАЗДЕЛ 1.ЗЕМЛЯНЫЕ РАБОТЫ
1 | Е0101-195-26 ДОП. 11 ГОСАРХИТЕКТСТРОЙ РУЗ ПР. № 429 ОТ 15.12.17 Г. | РАЗРАБОТКА СЕЧЕНИЯ В ОТВАЛ ЭКСКАВАТОРАМИ ТИПА "ATLAS", "VOLVO", "KOMATSU", "HITACHI", "LIEBHER", HYUNDAI ROBEX, С КОВШОМ ВМЕСТИМОСТЬЮ 0,65 (0,65-0,99) М3, ГРУППА ГРУНТОВ 2 ГРУНТА | 1000М3 | 0.4
2 | Е0102-057-01 | РАЗРАБОТКА ГРУНТА ВРУЧНУЮ , ГРУППА ГРУНТОВ 1 | 100М3 | 0.1
3 | Е0101-195-26 ДОП. 11 ГОСАРХИТЕКТСТРОЙ РУЗ ПР. № 429 ОТ 15.12.17 Г. | РАЗРАБОТКА СЕЧЕНИЯ КАНАЛА В ОТВАЛ ЭКСКАВАТОРАМИ ТИПА "ATLAS", "VOLVO", "KOMATSU", "HITACHI", "LIEBHER", HYUNDAI ROBEX, С КОВШОМ ВМЕСТИМОСТЬЮ 0,65 (0,65-0,99) М3, ГРУППА ГРУНТОВ 2 ГРУНТА | 1000М3 | 0.052
4 | Е0101-034-01 | ОБРАТНАЯ ЗАСЫПКА С ПЕРЕМЕЩЕНИЕМ ГРУНТА ДО 5 М БУЛЬДОЗЕРАМИ МОЩНОСТЬЮ 96 [130] КВТ [Л.С.], 1 ГРУППА ГРУНТОВ | 1000М3 | 0.28
5 | Е0101-111-02 | ПЛАНИРОВКА ВРУЧНУЮ ДНА И ОТКОСОВ, ГРУППА ГРУНТОВ 2 | 1000М2 | 0.195
6 | Е2701-005-01 ДОП. 4 | УСТРОЙСТВО ОСНОВАНИЯ ИЗ ПЕСЧАННО-ГРАВИЙНЫХ СМЕСЕЙ ТОЛЩИНОЙ 15 СМ | 1000М2 | 0.2
7 | С | ГРАВИЙНО-ПЕСЧАНАЯ СМЕСЬ | М3 | 20
РАЗДЕЛ 2.БЕТОННЫЕ РАБОТЫ
8 | Е3704-001-01 | УСТРОЙСТВО ДНА БЕТОНОМ КЛ-15 | 100М3 | 0.1
9 | С | БЕТОН ГИДРОТЕХНИЧЕСКИЙ, КЛАСС В 15 (М200) | М3 | 10
10 | Е3704-001-02 | УСТРОЙСТВО ОТКОСОВ БЕТОНОМ КЛ-15 | 100М3 | 0.4
11 | С | БЕТОН ГИДРОТЕХНИЧЕСКИЙ, КЛАСС В 15 (М200) | М3 | 40
12 | Е3704-001-01 | УСТРОЙСТВО БЕТОННОГО ЗУБА В НАЧАЛЕ И КОНЦЕ КАНАЛА БЕТОННОМ КЛ В-15 | 100М3 | 0.02
13 | С | БЕТОН ГИДРОТЕХНИЧЕСКИЙ, КЛАСС В 15 (М200) | М3 | 2
14 | Е2709-004-01 | УСТАНОВКА СТОЛБИКОВ СИГНАЛЬНЫХ ЖЕЛЕЗОБЕТОННЫХ | 100ШТ. | 0.06
15 | С | СТОЛБИКИ СИГНАЛЬНЫЕ ЖЕЛЕЗОБЕТОННЫЕ | ШТ | 6
16 | Е3704-002-13 | УСТРОЙСТВО КОНСТРУКЦИЙ ИЗ СБОРНОГО ЖЕЛЕЗОБЕТОНА ТРУБ РТ14НХ2,5 | 100М3 | 0.18
17 | С | КОНСТРУКЦИИ СБОРНЫЕ ЖЕЛЕЗОБЕТОННЫЕ РТ 14НХ2,5 | ШТ | 12
18 | Е2701-005-01 ДОП. 4 | УСТРОЙСТВО ОСНОВАНИЯ ИЗ ПЕСЧАННО-ГРАВИЙНЫХ СМЕСЕЙ ПОД ТРУБУ ТОЛЩИНОЙ 10 СМ | 1000М2 | 0.15
19 | С | ГРАВИЙНО-ПЕСЧАНАЯ СМЕСЬ | М3 | 15
20 | Е4101-008-07 ДОП. 7 | ГИДРОИЗОЛЯЦИЯ ГОРЯЧИМ БИТУМОМ В ДВА СЛОЯ | 100М2 | 1.1
21 | Е4101-013-02 | УПЛОТНЕНИЕ ДЕФОРМАЦИОННЫХ ШВОВ | 100М | 1.3
22 | С | БИТУМ | Т | 0.134
23 | С | РУБЕРОИД | М2 | 130
24 | С | МЕМБРАНА ТОЛЬ-3 ММ | М2 | 460
25 | Е2701-005-01 ДОП. 4 | УСТРОЙСТВО ОСНОВАНИЯ ДОРОГИ ИЗ ПЕСЧАННО-ГРАВИЙНЫХ СМЕСЕЙ ТОЛЩИНОЙ 10 СМ | 1000М2 | 0.1
26 | С | ГРАВИЙНО-ПЕСЧАНАЯ СМЕСЬ | М3 | 10
на | ШАРШАРА КУРИШ ,
РАЗДЕЛ 1.ЗЕМЛЯНЫЕ РАБОТЫ
1 | Е0101-044-05 | ВОЗВЕДЕНИЕ НАСЫПЕЙ ЭКСКАВАТОРАМИ "ДРАГЛАЙНАМИ" С КОВШОМ ВМЕСТИМОСТЬЮ 0,65 М3, ГРУППА ГРУНТОВ 1 | 1000М3 | 0.18
2 | Е0101-195-26 ДОП. 11 ГОСАРХИТЕКТСТРОЙ РУЗ ПР. № 429 ОТ 15.12.17 Г. | РАЗРАБОТКА СЕЧЕНИЯ В ОТВАЛ ЭКСКАВАТОРАМИ ТИПА "ATLAS", "VOLVO", "KOMATSU", "HITACHI", "LIEBHER", HYUNDAI ROBEX, С КОВШОМ ВМЕСТИМОСТЬЮ 0,65 (0,65-0,99) М3, ГРУППА ГРУНТОВ 2 ГРУНТА | 1000М3 | 0.15
3 | Е0102-057-01 | РАЗРАБОТКА ГРУНТА ВРУЧНУЮ , ГРУППА ГРУНТОВ 1 | 100М3 | 0.3
4 | Е0101-034-01 | ОБРАТНАЯ ЗАСЫПКА С ПЕРЕМЕЩЕНИЕМ ГРУНТА ДО 5 М БУЛЬДОЗЕРАМИ МОЩНОСТЬЮ 96 [130] КВТ [Л.С.], 1 ГРУППА ГРУНТОВ | 1000М3 | 0.28
5 | Е0101-111-02 | ПЛАНИРОВКА ВРУЧНУЮ ДНА И ОТКОСОВ, ГРУППА ГРУНТОВ 2 | 1000М2 | 0.25
РАЗДЕЛ 2.БЕТОННЫЕ РАБОТЫ
6 | Е3704-001-01 | УСТРОЙСТВО ДНА БЕТОНОМ КЛ-15 | 100М3 | 0.17
7 | С | БЕТОН ГИДРОТЕХНИЧЕСКИЙ, КЛАСС В 15 (М200) | М3 | 17
8 | Е3704-001-02 | УСТРОЙСТВО ОТКОСОВ БЕТОНОМ КЛ-15 | 100М3 | 0.72
9 | С | БЕТОН ГИДРОТЕХНИЧЕСКИЙ, КЛАСС В 15 (М200) | М3 | 72
10 | Е3704-001-04 | УСТРОЙСТВО ВХОДНЫХ И ВЫХОДНЫХ ОГОЛОВКОВ | 100М3 | 0.61
11 | С | БЕТОН ГИДРОТЕХНИЧЕСКИЙ КЛАССА В15 /М-200/ | М3 | 61
12 | Е3704-001-02 | УСТРОЙСТВО ОТКОСОВ ВОДОБОЙНОГО КОЛОДЦА БЕТОНОМ КЛ-15 | 100М3 | 0.215
13 | С | БЕТОН ГИДРОТЕХНИЧЕСКИЙ, КЛАСС В 15 (М200) | М3 | 21.5
14 | Е3704-001-02 | УСТРОЙСТВО ОТКОСОВ РИСБЕРМЫ БЕТОНОМ КЛ-15 | 100М3 | 0.065
15 | С | БЕТОН ГИДРОТЕХНИЧЕСКИЙ, КЛАСС В 15 (М200) | М3 | 6.5
16 | Е4201-013-01 | УСТАНОВКА АРМОСЕТОК МАССОЙ ДО 0,1 Т | 100Т | 0.02654
17 | С | АРМАТУРА А-3 Д-16 ММ | Т | 1.916
18 | С | АРМАТУРА А-3 Д-12 ММ | Т | 0.738
19 | Е4201-004-04 | КРЕПЛЕНИЕ ДНО И ОТКОСОВ БУТОВЫМ КАМНЕМ | 100М3 | 1
20 | Е310-1050 ШНК4.04.06-14 Р.3.Т.7 К=0,49 | ТРАНСПОРТИРОВКА БУТОВОГО КАМНЯ АВТОМОБИЛЕМ, РАССТОЯНИЕ ПЕРЕВОЗКИ 50КМ, КЛАСС ГРУЗА 1. ПРИ ПЕРЕВОЗКЕ АВТОСАМОСВАЛАМИ ГРУЗОПОДЪЕМНОСТЬЮ 20, ПРИМЕНЕН КОЭФФИЦИЕНТ К НОРМАМ ЗАТРАТ ТРУДА МАШИНИСТОВ И ЭКСПЛУАТАЦИИ МАШИН - 0,49 | Т | 180
21 | Е4101-008-07 ДОП. 7 | ГИДРОИЗОЛЯЦИЯ ГОРЯЧИМ БИТУМОМ В ДВА СЛОЯ | 100М2 | 1.1
22 | Е4101-013-02 | УПЛОТНЕНИЕ ДЕФОРМАЦИОННЫХ ШВОВ | 100М | 0.35
23 | С | МЕШКОВИНА ПРОПИТАННАЯ В БИТУМЕ | М | 24
24 | С | РУБЕРОИД | М2 | 35
25 | С | ПОЛИТЕЛЕНОВАЯ ПЛЕНКА | М2 | 150
на | КУВУРЛИ УТИШ №2 ,
РАЗДЕЛ 1.ЗЕМЛЯНЫЕ РАБОТЫ
1 | Е0101-195-26 ДОП. 11 ГОСАРХИТЕКТСТРОЙ РУЗ ПР. № 429 ОТ 15.12.17 Г. | РАЗРАБОТКА СЕЧЕНИЯ В ОТВАЛ ЭКСКАВАТОРАМИ ТИПА "ATLAS", "VOLVO", "KOMATSU", "HITACHI", "LIEBHER", HYUNDAI ROBEX, С КОВШОМ ВМЕСТИМОСТЬЮ 0,65 (0,65-0,99) М3, ГРУППА ГРУНТОВ 2 ГРУНТА | 1000М3 | 0.4
2 | Е0102-057-01 | РАЗРАБОТКА ГРУНТА ВРУЧНУЮ , ГРУППА ГРУНТОВ 1 | 100М3 | 0.1
3 | Е0101-034-01 | ОБРАТНАЯ ЗАСЫПКА С ПЕРЕМЕЩЕНИЕМ ГРУНТА ДО 5 М БУЛЬДОЗЕРАМИ МОЩНОСТЬЮ 96 [130] КВТ [Л.С.], 1 ГРУППА ГРУНТОВ | 1000М3 | 0.41
4 | Е0101-111-02 | ПЛАНИРОВКА ВРУЧНУЮ ДНА И ОТКОСОВ, ГРУППА ГРУНТОВ 2 | 1000М2 | 0.25
РАЗДЕЛ 2.МОНТАЖ Ж/Б ТРУБ
5 | Е3704-002-13 | УСТРОЙСТВО КОНСТРУКЦИЙ ИЗ СБОРНОГО ЖЕЛЕЗОБЕТОНА ТРУБ РТ14НХ2,5 | 100М3 | 0.135
6 | С | КОНСТРУКЦИИ СБОРНЫЕ ЖЕЛЕЗОБЕТОННЫЕ РТ 14НХ2,5 | ШТ | 9
7 | Е2709-004-01 | УСТАНОВКА СТОЛБИКОВ СИГНАЛЬНЫХ ЖЕЛЕЗОБЕТОННЫХ | 100ШТ. | 0.06
8 | С | СТОЛБИКИ СИГНАЛЬНЫЕ ЖЕЛЕЗОБЕТОННЫЕ | ШТ | 6
9 | Е2701-005-01 ДОП. 4 | УСТРОЙСТВО ОСНОВАНИЯ ИЗ ПЕСЧАННО-ГРАВИЙНЫХ СМЕСЕЙ ПОД ТРУБУ ТОЛЩИНОЙ 10 СМ | 1000М2 | 0.15
10 | С | ГРАВИЙНО-ПЕСЧАНАЯ СМЕСЬ | М3 | 15
11 | Е4101-008-07 ДОП. 7 | ГИДРОИЗОЛЯЦИЯ ГОРЯЧИМ БИТУМОМ В ДВА СЛОЯ | 100М2 | 1.1
12 | Е4101-013-02 | УПЛОТНЕНИЕ ДЕФОРМАЦИОННЫХ ШВОВ | 100М | 1.3
13 | С | БИТУМ | Т | 0.134
14 | С | РУБЕРОИД | М2 | 130
15 | Е2701-005-01 ДОП. 4 | УСТРОЙСТВО ОСНОВАНИЯ ДОРОГИ ИЗ ПЕСЧАННО-ГРАВИЙНЫХ СМЕСЕЙ ТОЛЩИНОЙ 10 СМ | 1000М2 | 0.1
16 | С | ГРАВИЙНО-ПЕСЧАНАЯ СМЕСЬ | М3 | 10