## Лист3
Форма N 5
САМАРКАНД ВИЛОЯТИ САМАРКАНД ТУМАНИДАГИ ТОШКИЧИК-2 КОЛЛЕКТОРИНИ ЁПИК-ЁТИК ДРЕНАЖ ТАРМОГИГА АЙЛАНТИРИШ.
N п.п. | Шифр номера нормативов и коды ресурсов | Наименование работ и затрат | Единица измерения | Количество
|  |  |  | на. ед. измерения | по проектным данным
1 | 2 | 3 | 4 | 5 | 6
РАЗДЕЛ 1.УКЛАДКА ЗГД ТРУБ
1 | Е0101-031-01 | РАЗРАБОТКА ГРУНТА С ПЕРЕМЕЩЕНИЕМ ДО 10 М БУЛЬДОЗЕРАМИ МОЩНОСТЬЮ 96 [130]КВТ [Л.С.],1 ГРУППА ГРУНТОВ(СРЕЗКА) | 1000М3 | 2.855
2 | Е0103-031-02 ДОП. 11 ГОСАРХИТЕКТСТРОЙ РУЗ ПР. № 429 ОТ 15.12.17 Г. | РАЗРАБОТКА ГРУНТА ПРИ УСТРОЙСТВЕ МЕЛИОРАТИВНЫХ ОБЪЕКТОВ, ДАМБ ОБВАЛОВАНИЯ, ПОДУШЕК ПОД МЕЛИОРАТИВНЫЕ КАНАЛЫ ОДНОКОВШОВЫМИ ГИДРАВЛИЧЕСКИМИ ЭКСКАВАТОРАМИ GLG 205C С РАБОЧИМ ОБОРУДОВАНИЕМ ОБРАТНАЯ ЛОПАТА ЕМКОСТЬЮ КОВША 0,8 М3 С ПРОЕКТНЫМ СЕЧЕНИЕМ МЕЛИОРАТИВНОГО КАНАЛА, ДО 4 М2 В ГРУНТАХ 2 ГРУППЫ | 100М3 | 132.8
3 | Е0102-057-02 | РАЗРАБОТКА ГРУНТА ВРУЧНУЮ, ГРУППА ГРУНТОВ 2 | 100М3 | 1.4
4 | Е1101-008-01 ДОП. 3 | ФИЛЬТРОВАЯ ОБСЫПА ДРЕН ЩЕБНЕМ | М3 | 4480
5 | С | ЩЕБЕНЬ | М3 | 4480
6 | Е310-1010 ШНК4.04.06-14 Р.3.Т.7 К=0,49 | ПЕРЕВОЗКА ЩЕБНЯ АВТОМОБИЛЕМ, РАССТОЯНИЕ ПЕРЕВОЗКИ 10 КМ, КЛАСС ГРУЗА 1. ПРИ ПЕРЕВОЗКЕ АВТОСАМОСВАЛАМИ ГРУЗОПОДЪЕМНОСТЬЮ 20, ПРИМЕНЕН КОЭФФИЦИЕНТ К НОРМАМ ЗАТРАТ ТРУДА МАШИНИСТОВ И ЭКСПЛУАТАЦИИ МАШИН - 0,49 | Т | 7616
7 | Е2201-021-11 ДОП. 6 | УКЛАДКА ТРУБОПРОВОДОВ ИЗ ПОЛИЭТИЛЕНОВЫХ ТРУБ ДИАМЕТРОМ 600 ММ | КМ | 3.2
8 | С | ГОФРИРОВАННЫЕ ТРУБЫ ИЗ HDPE С КОЛЬЦЕВОЙ ЖЕСТКОСТЬЮ SN8 (ЦВЕТ СВЕТЛО-ЖЁЛТЫЙ, ДИАМ. 630 ММ) ГОСТ 54475-2011 | М | 3200
9 | Е0101-031-02 | РАЗРАБОТКА ГРУНТА С ПЕРЕМЕЩЕНИЕМ ДО 10 М БУЛЬДОЗЕРАМИ МОЩНОСТЬЮ 96 [130]КВТ [Л.С.],2 ГРУППА ГРУНТОВ(ОБРАТНАЯ ЗАСИПКА) | 1000М3 | 37.725
10 | Е0103-031-02 ДОП. 11 ГОСАРХИТЕКТСТРОЙ РУЗ ПР. № 429 ОТ 15.12.17 Г. ТЧ П.3.258 КЗТР=1,2, КЭМ=1,2 | РАЗРАБОТКА ГРУНТА ПРИ УСТРОЙСТВЕ МЕЛИОРАТИВНЫХ ОБЪЕКТОВ, ДАМБ ОБВАЛОВАНИЯ, ПОДУШЕК ПОД МЕЛИОРАТИВНЫЕ КАНАЛЫ ОДНОКОВШОВЫМИ ГИДРАВЛИЧЕСКИМИ ЭКСКАВАТОРАМИ GLG 205C С РАБОЧИМ ОБОРУДОВАНИЕМ ОБРАТНАЯ ЛОПАТА ЕМКОСТЬЮ КОВША 0,8 М3 С ПРОЕКТНЫМ СЕЧЕНИЕМ МЕЛИОРАТИВНОГО КАНАЛА, ДО 4 М2 В ГРУНТАХ 2 ГРУППЫ. ПРИ РАЗРАБОТКЕ ЭКСКАВАТОРАМИ С ПОГРУЗКОЙ В АВТОСАМОСВАЛЫ, ПРИМЕНЕН КОЭФФИЦИЕНТ К НОРМАМ ЗАТРАТ ТРУДА-1,2 И НОРМАМ ЭКСПЛУАТАЦИИ МАШИН-1,2 | 100М3 | 215.9
11 | Е310-1004 ШНК4.04.06-14 Р.3.Т.7 К=0,49 | ПЕРЕВОЗКА НЕДОСТАЮЩЕГО ГРУНТА АВТОМОБИЛЕМ, РАССТОЯНИЕ ПЕРЕВОЗКИ 4 КМ, КЛАСС ГРУЗА 1. ПРИ ПЕРЕВОЗКЕ АВТОСАМОСВАЛАМИ ГРУЗОПОДЪЕМНОСТЬЮ 20, ПРИМЕНЕН КОЭФФИЦИЕНТ К НОРМАМ ЗАТРАТ ТРУДА МАШИНИСТОВ И ЭКСПЛУАТАЦИИ МАШИН - 0,49 | Т | 35623.9
РАЗДЕЛ 2.НАЧАЛЬНЫЙ КОЛОДЕЦ ШТ
12 | Е0103-031-02 ДОП. 11 ГОСАРХИТЕКТСТРОЙ РУЗ ПР. № 429 ОТ 15.12.17 Г. | РАЗРАБОТКА ГРУНТА ПРИ УСТРОЙСТВЕ МЕЛИОРАТИВНЫХ ОБЪЕКТОВ, ДАМБ ОБВАЛОВАНИЯ, ПОДУШЕК ПОД МЕЛИОРАТИВНЫЕ КАНАЛЫ ОДНОКОВШОВЫМИ ГИДРАВЛИЧЕСКИМИ ЭКСКАВАТОРАМИ GLG 205C С РАБОЧИМ ОБОРУДОВАНИЕМ ОБРАТНАЯ ЛОПАТА ЕМКОСТЬЮ КОВША 0,8 М3 С ПРОЕКТНЫМ СЕЧЕНИЕМ МЕЛИОРАТИВНОГО КАНАЛА, ДО 4 М2 В ГРУНТАХ 2 ГРУППЫ | 100М3 | 0.005
13 | Е0102-061-01 | ЗАСЫПКА ВРУЧНУЮ , ГРУППА ГРУНТОВ 1 | 100М3 | 0.004
14 | Е3704-001-01 | УСТРОЙСТВО ДНА СООРУЖЕНИЯ БЕТОНОМ | 100М3 | 0.005
15 | С | БЕТОН ТЯЖЕЛЫЙ, КЛАСС В 7,5 (М100) | М3 | 0.5
16 | Е3704-002-08 | УСТРОЙСТВО КОНСТРУКЦИЙ ИЗ СБОРНОГО ЖЕЛЕЗОБЕТОНА КОЛОДЦЕВ С ЗАДЕЛКОЙ СТЫКОВ ЦЕМЕНТНЫМ РАСТВОРОМ | 100М3 | 0.0024
17 | С | КОНСТРУКЦИИ СБОРНЫЕ ЖЕЛЕЗОБЕТОННЫЕ КОЛОДЦЕВ КС-10-2 | ШТ | 1
18 | Е4101-008-03 | ОКРАСОЧНАЯ ИЗОЛЯЦИЯ ГОРИЗОНТАЛЬНОЙ БЕТОННОЙ ПОВЕРХНОСТИ ГОРЯЧИМ БИТУМОМ В ДВА СЛОЯ | 100М2 | 0.0442
19 | Е3704-002-12 | УСТРОЙСТВО КОНСТРУКЦИЙ ИЗ СБОРНОГО ЖЕЛЕЗОБЕТОНА ПЛИТ ПЕРЕКРЫТИЙ | 100М3 | 0.0008
20 | С | КОНСТРУКЦИИ СБОРНЫЕ ЖЕЛЕЗОБЕТОННЫЕ ПЛИТА ПЕРЕКРЫТИЯ КОЛОДЦА | ШТ | 1
21 | С | ПОЛИТЕЛЕНОВАЯ ПЛЕНКА ТОЛЩИНОЙ 2 ММ | М2 | 6.8
РАЗДЕЛ 3.СМОТРОВОЙ КОЛОДЕЦ-20 ШТ
22 | Е0103-031-02 ДОП. 11 ГОСАРХИТЕКТСТРОЙ РУЗ ПР. № 429 ОТ 15.12.17 Г. | РАЗРАБОТКА ГРУНТА ПРИ УСТРОЙСТВЕ МЕЛИОРАТИВНЫХ ОБЪЕКТОВ, ДАМБ ОБВАЛОВАНИЯ, ПОДУШЕК ПОД МЕЛИОРАТИВНЫЕ КАНАЛЫ ОДНОКОВШОВЫМИ ГИДРАВЛИЧЕСКИМИ ЭКСКАВАТОРАМИ GLG 205C С РАБОЧИМ ОБОРУДОВАНИЕМ ОБРАТНАЯ ЛОПАТА ЕМКОСТЬЮ КОВША 0,8 М3 С ПРОЕКТНЫМ СЕЧЕНИЕМ МЕЛИОРАТИВНОГО КАНАЛА, ДО 4 М2 В ГРУНТАХ 2 ГРУППЫ | 100М3 | 6.4
23 | Е0102-057-02 | РАЗРАБОТКА ГРУНТА ВРУЧНУЮ, ГРУППА ГРУНТОВ 2 | 100М3 | 2.4
24 | Е3704-001-01 | УСТРОЙСТВО ДНА СООРУЖЕНИЯ БЕТОНОМ | 100М3 | 0.1
25 | С | БЕТОН ТЯЖЕЛЫЙ, КЛАСС В 7,5 (М100) | М3 | 10
26 | Е3704-002-08 | УСТРОЙСТВО КОНСТРУКЦИЙ ИЗ СБОРНОГО ЖЕЛЕЗОБЕТОНА КОЛОДЦЕВ С ЗАДЕЛКОЙ СТЫКОВ ЦЕМЕНТНЫМ РАСТВОРОМ | 100М3 | 0.384
27 | С | КОНСТРУКЦИИ СБОРНЫЕ ЖЕЛЕЗОБЕТОННЫЕ КОЛОДЦЕВ КС-10-2 | ШТ | 60
28 | Е4101-008-03 | ОКРАСОЧНАЯ ИЗОЛЯЦИЯ ГОРИЗОНТАЛЬНОЙ БЕТОННОЙ ПОВЕРХНОСТИ ГОРЯЧИМ БИТУМОМ В ДВА СЛОЯ | 100М2 | 1.9
29 | Е3704-002-12 | УСТРОЙСТВО КОНСТРУКЦИЙ ИЗ СБОРНОГО ЖЕЛЕЗОБЕТОНА ПЛИТ ПЕРЕКРЫТИЙ | 100М3 | 0.16
30 | С | КОНСТРУКЦИИ СБОРНЫЕ ЖЕЛЕЗОБЕТОННЫЕ ПЛИТА ПЕРЕКРЫТИЯ КОЛОДЦА | ШТ | 20
31 | С | ГОФРИРОВАННЫЕ ТРУБЫ ИЗ HDPE С КОЛЬЦЕВОЙ ЖЕСТКОСТЬЮ SN8 (ЦВЕТ СВЕТЛО-ЖЁЛТЫЙ, ДИАМ. 630 ММ) ГОСТ 54475-2011 | М | 10
32 | С | ЧУГУННЫЙ ЛЮК | ШТ | 20
РАЗДЕЛ 4.ВОДОПРИЕМНИКИ
33 | Е3704-001-01 | УСТРОЙСТВО ДНА СООРУЖЕНИЯ БЕТОНОМ | 100М3 | 0.015
34 | С | БЕТОН ТЯЖЕЛЫЙ, КЛАСС В 15 (М200) | М3 | 1.5
35 | Е3704-001-03 | УСТРОЙСТВО СТЕНОК СООРУЖЕНИЯ БЕТОНОМ | 100М3 | 0.015
36 | С | БЕТОН ТЯЖЕЛЫЙ, КЛАСС В 15 (М200) | М3 | 1.5
37 | Е0906-001-02 | МОНТАЖ СООРОУДЕРЖИВАЮЩИХ РЕШЕТОК | Т | 0.096
38 | С | УГОЛОК 50Х50Х5ММ | Т | 0.02396
39 | С | АРМАТУРА А-1 Д-12ММ | Т | 0.007
40 | Е2201-021-08 | УКЛАДКА ТРУБОПРОВОДОВ ИЗ ПОЛИЭТИЛЕНОВЫХ ТРУБ ДИАМЕТРОМ 300 ММ | КМ | 0.14
41 | С | ГОФРИРОВАННЫЕ ТРУБЫ ИЗ HDPE С КОЛЬЦЕВОЙ ЖЕСТКОСТЬЮ SN8 (ЦВЕТ СВЕТЛО-ЖЁЛТЫЙ, ДИАМ. 315 ММ) ГОСТ 54475-2011 | М | 140