## ЛОКАЛ
Форма N 5
ОҚДАРЁ ТУМАН ПРОКУРАТУРАСИ МАЪМУРИЙ БИНОСИДА ЖОРИЙ ТАЪМИРЛАШ
ВЕДОМОСТЬ ОБЪЕМОВ РАБОТ №
№ п/п | Шифр номера нормативов и коды ресурсов | Тип работы | Единица измерения | Объем работ по проекту | Стоимость
[5 empty] | на единицу измерения | сумма
1 | 2 | 3 | 4 | 5 | 6 | 7
МАЪМУРИЙ БИНО
ЗЕМЛЯННЫЕ РАБОТЫ
1 | Е0101-195-32 ДОП. 11 ГОСАРХИТЕКТСТРОЙ РУЗ ПР. № 429 ОТ 15.12.17 Г. | РАЗРАБОТКА ГРУНТА В ОТВАЛ ЭКСКАВАТОРАМИ ТИПА "ATLAS", "VOLVO", "KOMATSU", "HITACHI", "LIEBHER" С КОВШОМ ВМЕСТИМОСТЬЮ 0,5 (0,46-0,64) М3, ГРУППА ГРУНТОВ 1 ГРУНТА | 1000М3 | 0.436
2 | Е0102-057-02 . ТЧ П.3.187 КЗТР=1,2 | ДОРАБОТКА ВРУЧНУЮ, ЗАЧИСТКА ДНА И СТЕНОК С ВЫКИДКОЙ ГРУНТА В КОТЛОВАНАХ И ТРАНШЕЯХ, РАЗРАБОТАННЫХ МЕХАНИЗИРОВАННЫМ СПОСОБОМ, ПРИМЕНЕН КОЭФФИЦИЕНТ К НОРМАМ ЗАТРАТ ТРУДА - 1,2 | 100М3 | 0.1308
3 | Е0101-033-04 | ОБРАТНАЯ ЗАСЫПКА ТРАНШЕЙ И КОТЛОВАНОВ С ПЕРЕМЕЩЕНИЕМ ГРУНТА ДО 5 М БУЛЬДОЗЕРАМИ МОЩНОСТЬЮ 79 [108] КВТ [Л.С.], 2 ГРУППА ГРУНТОВ | 1000М3 | 0.4491
4 | Е0101-033-10 К=9 | ПРИ ПЕРЕМЕЩЕНИИ ГРУНТА НА КАЖДЫЕ ПОСЛЕДУЮЩИЕ 5 М ДОБАВЛЯТЬ К НОРМЕ 01-01-033-5 | 1000М3 | 0.44901
5 | Е0101-182-04 ДОП. 4 | УПЛОТНЕНИЕ ГРУНТА ВИБРАЦИОННЫМИ КАТКАМИ "VIBROM" НА ПЕРВЫЙ ПРОХОД ПО ОДНОМУ СЛЕДУ ПРИ ТОЛЩИНЕ 45 СМ | 1000М3 | 0.44901
6 | Е1202-002-03 | УСТРОЙСТВО ГИДРОИЗОЛЯЦИЙ ВЕРТИКАЛЬНЫХ ПОВЕРХНОСТЕЙ. ОБМАЗОЧНАЯ БИТУМНАЯ НА КАЖДЫЙ СЛОЙ ДОБАВЛЯЕТСЯ | 100М2 | 3.264
7 | Е1202-002-04 | УСТРОЙСТВО ГИДРОИЗОЛЯЦИЙ ВЕРТИКАЛЬНЫХ ПОВЕРХНОСТЕЙ. ОКЛЕЕЧНАЯ В ДВА СЛОЯ ПО ВЫРОВНЕННОЙ ПОВЕРХНОСТИ КИРПИЧА И БЕТОНА | 100М2 | 3.264
КРОВЛЯ
8 | Е1201-9-2 | УСТРОЙСТВО ЖЕЛОБОВ ПОДВЕСНЫХ | 100М | 1
9 | С | ВОРОНКА | М | 12
10 | С | КОЛЕНО | М | 24
11 | Е1201-8-3 | НАВЕСКА ВОДОСТОЧНЫХ ТРУБ ПО СТЕНАМ ИЗ КИРПИЧА ИЛИ ЛЕГКОГО БЕТОНА, ДИАМЕТРОМ ДО: 140 ММ | 100М ТРУБ | 2.048
ОТДЕЛОЧНЫЕ РАБОТЫ ФАСАДА
12 | Е1308-9-1 | ШЛИФОВКА ГРАНИТНЫЙ ПОВЕРХНОСТЕЙ | 100 М2 ШЛИФУЕМОЙ ПОВЕРХНОСТИ | 1.3
13 | Е1501-1-3 ДОП. 12 МИНСТРОЙ РУЗ N 519 ОТ 18.11.2019 Г. | ОБЛИЦОВКА СТЕН ГРАНИТНЫМИ ПЛИТАМИ ПОЛИРОВАННЫМИ ТОЛЩИНОЙ 40 ММ ПРИ ЧИСЛЕ ПЛИТ В 1 М2 ДО 4 | 100М2 ПОВЕРХНОСТИ ОБЛИЦОВКИ | 0.0345
14 | Е1501-005-01 . К=2 | НА КАЖДЫЕ 10 ММ ИЗМЕНЕНИЯ ТОЛЩИНЫ ПЛИТ ДОБАВЛЯТЬ ИЛИ ИСКЛЮЧАТЬ, ПРИ ОБЛИЦОВКЕ СТЕН И КОЛОНН ГРАНИТОМ ПОЛИРОВАННЫМ ЗА 2 РАЗА | 100М2 ПОВЕРХНОСТИ ОБЛИЦОВКИ | -0.0345
15 | С | ГРАНИТ КУКСАРОЙ ТОЛЩ 25ММ | М2 | 3.45
СТЕНЫ
16 | Е62-041-02 | ОЧИСТКА ВРУЧНУЮ ПОВЕРХНОСТИ ФАСАДОВ ОТ ПЕРХЛОРВИНИЛОВЫХ И МАСЛЯНЫХ КРАСОК: С ЛЕСТНИЦ И ОТКОСОВ | 100М2 | 7.73
17 | Е1502-39-3 ДОП. 11 ГОСАРХИТЕКТСТРОЙ РУЗ ПР. № 429 ОТ 15.12.17 Г. | ОТДЕЛКА НАРУЖНЫХ СТЕН ПО ПОДГОТОВЛЕННЫМ ПОВЕРХНОСТЯМ ДЕКОРАТИВНЫМ ПОКРЫТИЕМ ПОД ИМИТАЦИЮ НАТУРАЛЬНОГО КАМНЯ "ТРАВЕРТИН" СПЛОШНОЕ НАНЕСЕНИЕ С ПОЛИРОВКОЙ ПОВЕРХНОСТИ (БЕЗ РИСУНКА) С РАСХОДОМ 200 КГ МЕХАНИЗИРОВАННЫМ СПОСОБОМ И ОТКОСОВ | 100 М2 | 7.73
18 | Е1001-36-5ДОП. 11 ГОСАРХИТЕКТСТРОЙ РУЗ ПР. № 429 ОТ 15.12.17 Г. | УСТАНОВКА АЛЮМИНИЕВЫХ ВИТРАЖЕЙ АЛЮМИНИЕВЫЕ ВИТРАЖИ ТИПА "AKFA" | 100 М2 | 0.0464
19 | Е1201-10-1 | УСТРОЙСТВО МЕЛКИХ ПОКРЫТИЙ [БРАНДМАУЭРЫ, ПАРАПЕТЫ, СВЕСЫ И Т.П.] ИЗ ЛИСТОВОЙ ОЦИНКОВАННОЙ СТАЛИ | 100М2 | 0.00642
20 | Е1502-39-3 ДОП. 11 ГОСАРХИТЕКТСТРОЙ РУЗ ПР. № 429 ОТ 15.12.17 Г. | ОТДЕЛКА НАРУЖНЫХ СТЕН ПО ПОДГОТОВЛЕННЫМ ПОВЕРХНОСТЯМ ДЕКОРАТИВНЫМ ПОКРЫТИЕМ ПОД ИМИТАЦИЮ НАТУРАЛЬНОГО КАМНЯ "ТРАВЕРТИН" СПЛОШНОЕ НАНЕСЕНИЕ С ПОЛИРОВКОЙ ПОВЕРХНОСТИ (БЕЗ РИСУНКА) С РАСХОДОМ 200 КГ МЕХАНИЗИРОВАННЫМ СПОСОБОМ ПАРАПЕТА И ОТКОСОВ | 100 М2 | 0.4
ВНУТРЕННАЯ ОТДЕЛКА
21 | Е62-017-06 | ОКРАШИВАНИЕ ПОВЕРХНОСТЕЙ ПОТОЛКОВ ВОДОЭМУЛЬСИОННЫМИ СОСТАВАМИ: РАНЕЕ ОКРАШЕННЫХ ВОДОЭМУЛЬСИОННОЙ КРАСКОЙ С РАСЧИСТКОЙ СТАРОЙ КРАСКИ: БОЛЕЕ 35 % | 100М2 | 0.3295
22 | Е62-016-06 | ОКРАШИВАНИЕ ПОВЕРХНОСТЕЙ СТЕН ВОДОЭМУЛЬСИОННЫМИ СОСТАВАМИ: РАНЕЕ ОКРАШЕННЫХ ВОДОЭМУЛЬСИОННОЙ КРАСКОЙ С РАСЧИСТКОЙ СТАРОЙ КРАСКИ: БОЛЕЕ 35 % | 100М2 | 1.023
23 | Е1501-047-16 ДОП. 4 | УСТРОЙСТВО ПОТОЛКОВ РЕЕЧНЫХ АЛЮМИНИЕВЫХ | 100М2 ПОВЕРХНОСТИ ОБЛИЦОВКИ | 4.0931
24 | С | ПОТОЛКИ ГРИЛЬЯТО ЦВЕТ: RAL 7024, ГРАФИТ | М2 | 409.31
25 | Е1501-95-1 ДОП. 1 | ОБЛИЦОВКА ГИГИЕНИЧЕСКИМИ ГЕРМЕТИЧНЫМИ ПАНЕЛЯМИ HPL ВНУТРЕННИХ ПОВЕРХНОСТЕЙ СТЕН | 100 М2 ПОВЕРХНОСТИ ОБЛИЦОВКИ | 8.4231
26 | С | ЭКОПЛИТ УВ 3000Х1200Х6 ММ | М2 | 842.31
ПОЛЫ
27 | Е2601-055-02 МИНСТРОЙИЖКХ РУЗ НОМ. 42 03.03.23 Г. | УСТАНОВКА ПАРОИЗОЛЯЦИОННОГО СЛОЯ ИЗ ПЛЕНКИ ПОЛИЭТИЛЕНОВОЙ (БЕЗ СТЕКЛОВОЛОКНИСТЫХ МАТЕРИАЛОВ) | 100 М2 ПОВЕРХНОСТИ ПОКРЫТИЯ ИЗОЛЯЦИИ | 0.6825
28 | Е2601-043-05 МИНСТРОЙИЖКХ РУЗ НОМ. 42 03.03.23 Г. | УСТРОЙСТВО ТЕПЛО-ПАРО-ШУМОИЗОЛЯЦИИ ИЗ ВСПЕНЕННОГО ПОЛИЭТИЛЕНА ПОЛОВ | 100М2 ПОВЕРХНОСТИ | 0.6825
29 | С | ПЕНОПОЛИСТИРОЛЬНАЯ ТЕПЛОИЗОЛЯЦИЯ "ПЕНОПЛЕКС" (ПЛИТЫ), ТЕПЛОПРОВОДНОСТЬ 0,034, ПЛОТНОСТЬ ОТ 20 КГ/М3, ДЛИНА 1185 ММ, ШИРИНА 585 ММ, ТОЛЩИНА 30 ММ | М2 | 70.2975
30 | Е1101-011-01 | УСТРОЙСТВО СТЯЖЕК ЦЕМЕНТНО-ПЕСЧАНЫХ ТОЛЩИНОЙ 20 ММ | 100М2 | 0.6825
31 | Е1101-011-02 . К=8 | УСТРОЙСТВО СТЯЖЕК ЦЕМЕНТНО-ПЕСЧАНЫХ НА КАЖДЫЕ 5 ММ ИЗМЕНЕНИЯ ТОЛЩИНЫ СТЯЖКИ ДОБАВЛЯТЬ К НОРМЕ 11-01-011-01 ДОБАВЛЯЕТЬСЯ ТОЛЩИНА НА 30 ММ. | 100М2 | 0.6825
32 | С | БАЗАЛЬТОВАЯ КОМПОЗИТНАЯ АРМОСЕТКА ДИАМЕТРОМ 3 ММ, ШАГ: 150Х150ММ | М2 | 68.25
33 | Е1101-037-01 | УСТРОЙСТВО ПОКРЫТИЙ ИЗ РЕЛИНА НА КЛЕЕ БУСТИЛАТ | 100М2 | 0.6825
ПОЛЫ
34 | Е1101-001-02 | УПЛОТНЕНИЕ ГРУНТА ЩЕБНЕМ | 100М2 | 0.34
35 | Е1101-004-01 | УСТРОЙСТВО ГИДРОИЗОЛЯЦИИ ОКЛЕЕЧНОЙ РУЛОННЫМИ МАТЕРИАЛАМИ НА МАСТИКЕ БИТУМИНОЛЬ ПЕРВЫЙ СЛОЙ | 100М2 | 0.34
36 | Е1101-004-02 | УСТРОЙСТВО ГИДРОИЗОЛЯЦИИ ОКЛЕЕЧНОЙ РУЛОННЫМИ МАТЕРИАЛАМИ НА МАСТИКЕ БИТУМИНОЛЬ ПОСЛЕДУЮЩИЙ СЛОЙ | 100М2 | 0.34
37 | Е1101-11-3 | УСТРОЙСТВО СТЯЖЕК БЕТОННЫХ ТОЛЩИНОЙ 20 ММ | 100М2 | 0.34
38 | Е1101-11-4 . К=12 | УСТРОЙСТВО СТЯЖЕК БЕТОННЫХ НА КАЖДЫЕ 5 ММ ИЗМЕНЕНИЯ ТОЛЩИНЫ СТЯЖКИ ДОБАВЛЯТЬ ИЛИ ИСКЛЮЧАТЬ К НОРМЕ 11-01-011-03 ЗА 12 РАЗ | 100М2 | 0.34
39 | Е1101-11-1 | УСТРОЙСТВО СТЯЖЕК ЦЕМЕНТНЫХ ТОЛЩИНОЙ 20 ММ | 100М2 | 0.34
ПОЛЫ
40 | Е2601-055-02 МИНСТРОЙИЖКХ РУЗ НОМ. 42 03.03.23 Г. | УСТАНОВКА ПАРОИЗОЛЯЦИОННОГО СЛОЯ ИЗ ПЛЕНКИ ПОЛИЭТИЛЕНОВОЙ (БЕЗ СТЕКЛОВОЛОКНИСТЫХ МАТЕРИАЛОВ) | 100 М2 ПОВЕРХНОСТИ ПОКРЫТИЯ ИЗОЛЯЦИИ | 2.5
41 | Е2601-043-05 МИНСТРОЙИЖКХ РУЗ НОМ. 42 03.03.23 Г. | УСТРОЙСТВО ТЕПЛО-ПАРО-ШУМОИЗОЛЯЦИИ ИЗ ВСПЕНЕННОГО ПОЛИЭТИЛЕНА ПОЛОВ | 100М2 ПОВЕРХНОСТИ | 2.5
42 | С | ПЕНОПОЛИСТИРОЛЬНАЯ ТЕПЛОИЗОЛЯЦИЯ "ПЕНОПЛЕКС" (ПЛИТЫ), ТЕПЛОПРОВОДНОСТЬ 0,034, ПЛОТНОСТЬ ОТ 20 КГ/М3, ДЛИНА 1185 ММ, ШИРИНА 585 ММ, ТОЛЩИНА 30 ММ | М2 | 257.5
43 | Е1101-011-01 | УСТРОЙСТВО СТЯЖЕК ЦЕМЕНТНО-ПЕСЧАНЫХ ТОЛЩИНОЙ 20 ММ | 100М2 | 2.5
44 | Е1101-011-02 . К=8 | УСТРОЙСТВО СТЯЖЕК ЦЕМЕНТНО-ПЕСЧАНЫХ НА КАЖДЫЕ 5 ММ ИЗМЕНЕНИЯ ТОЛЩИНЫ СТЯЖКИ ДОБАВЛЯТЬ К НОРМЕ 11-01-011-01 ДОБАВЛЯЕТЬСЯ ТОЛЩИНА НА 30 ММ. | 100М2 | 2.5
45 | С | БАЗАЛЬТОВАЯ КОМПОЗИТНАЯ АРМОСЕТКА ДИАМЕТРОМ 3 ММ, ШАГ: 150Х150ММ | М2 | 250
46 | Е1101-034-07 | УКЛАДКА ЛАМИНИРОВАННОГО НАПОЛЬНОГО ПОКРЫТИЯ, "ПЛАВАЮЩИМ" СПОСОБОМ, ТИПА PERGO | 100М2 | 2.5
ПОЛЫ
47 | Е2601-055-02 МИНСТРОЙИЖКХ РУЗ НОМ. 42 03.03.23 Г. | УСТАНОВКА ПАРОИЗОЛЯЦИОННОГО СЛОЯ ИЗ ПЛЕНКИ ПОЛИЭТИЛЕНОВОЙ (БЕЗ СТЕКЛОВОЛОКНИСТЫХ МАТЕРИАЛОВ) | 100 М2 ПОВЕРХНОСТИ ПОКРЫТИЯ ИЗОЛЯЦИИ | 0.95
48 | Е2601-043-05 МИНСТРОЙИЖКХ РУЗ НОМ. 42 03.03.23 Г. | УСТРОЙСТВО ТЕПЛО-ПАРО-ШУМОИЗОЛЯЦИИ ИЗ ВСПЕНЕННОГО ПОЛИЭТИЛЕНА ПОЛОВ | 100М2 ПОВЕРХНОСТИ | 0.95
49 | С | ПЕНОПОЛИСТИРОЛЬНАЯ ТЕПЛОИЗОЛЯЦИЯ "ПЕНОПЛЕКС" (ПЛИТЫ), ТЕПЛОПРОВОДНОСТЬ 0,034, ПЛОТНОСТЬ ОТ 20 КГ/М3, ДЛИНА 1185 ММ, ШИРИНА 585 ММ, ТОЛЩИНА 30 ММ | М2 | 97.85
50 | Е1101-011-01 | УСТРОЙСТВО СТЯЖЕК ЦЕМЕНТНО-ПЕСЧАНЫХ ТОЛЩИНОЙ 20 ММ | 100М2 | 0.95
51 | Е1101-011-02 . К=8 | УСТРОЙСТВО СТЯЖЕК ЦЕМЕНТНО-ПЕСЧАНЫХ НА КАЖДЫЕ 5 ММ ИЗМЕНЕНИЯ ТОЛЩИНЫ СТЯЖКИ ДОБАВЛЯТЬ К НОРМЕ 11-01-011-01 ДОБАВЛЯЕТЬСЯ ТОЛЩИНА НА 30 ММ. | 100М2 | 0.95
52 | С | БАЗАЛЬТОВАЯ КОМПОЗИТНАЯ АРМОСЕТКА ДИАМЕТРОМ 3 ММ, ШАГ: 150Х150ММ | М2 | 95
53 | Е1101-031-03 | УСТРОЙСТВО ПОКРЫТИЙ ИЗ МРАМОРНЫХ ПЛИТ ПРИ КОЛИЧЕСТВЕ ПЛИТ НА 1 М2 ДО 4 ШТ | 100М2 | 0.95
ЭКСПЛИКАЦИЯ ДЕМОНТАЖ ПЕРВОГО ЭТАЖА - БЛОК 2
54 | Е58-017-08 ДОП. 6 | РАЗБОРКА ВЫРАВНИВАЮЩИХ ЦЕМЕНТНЫХ СТЯЖЕК, ПО БЕТОННОМУ ОСНОВАНИЮ, ТОЛЩИНОЙ В ММ, ДО: 30 | 100М2 | 0.3321
55 | Е57-002-01 | РАЗБОРКА ПОКРЫТИЙ ПОЛОВ: ИЗ ЛИНОЛЕУМА И РЕЛИНА | 100М2 | 3.4392
56 | Е57-002-05 | РАЗБОРКА ПОКРЫТИЙ ПОЛОВ: ИЗ ЛАМИНИРОВАННЫХ ПЛИТ | 100М2 | 0.6825
57 | Е57-002-13 ДОП. 12 МИНСТРОЙ РУЗ N 519 ОТ 18.11.2019 Г. | РАЗБОРКА ПОЛОВ ИЗ МРАМОРНЫХ ПЛИТ И ПЛИТОК ВРУЧНУЮ | 100 М2 ПОКРЫТИЙ | 0.147
ЗДАНИЯ ГОСТИНИЦЫ
58 | Е1001-47-1 ДОП. 4 | УСТАНОВКА БЛОКОВ ИЗ ПХВ В НАРУЖНЫХ И ВНУТРЕННИХ ДВЕРНЫХ ПРОЕМАХ В КАМЕННЫХ СТЕНАХ ПЛОЩАДЬЮ ПРОЕМА ДО 3 М2 | 100 М2 | 0.0572
59 | Е904-16-1 ДОП. 9 | УСТАНОВКА ДВЕРНОГО ДОВОДЧИКА К МЕТАЛЛИЧЕСКИМ ДВЕРЯМ | ШТ | 2
60 |  | ДВЕРНОЙ ДОВОДЧИК | ШТ | 2
КУХНЯ
ОТДЕЛОЧНЫЕ РАБОТЫ ФАСАДА
61 | Е1501-043-01 МИНСТРОЙ РУЗ 05.01.21 N 2 | ОБЛИЦОВКА ЛЕСТНИЧНЫХ ПЛОЩАДОК И МАРШЕЙ КЕРАМОГРАНИТНЫМИ ПЛИТАМИ | 100 М2 ПОВЕРХНОСТИ | 0.1
ПРОЕМЫ
62 | Е1001-36-5ДОП. 11 ГОСАРХИТЕКТСТРОЙ РУЗ ПР. № 429 ОТ 15.12.17 Г. | УСТАНОВКА АЛЮМИНИЕВЫХ ВИТРАЖЕЙ АЛЮМИНИЕВЫЕ ВИТРАЖИ ТИПА "AKFA" | 100 М2 | 0.1706
КРЫЛЬЦО КР-1
63 | Е0601-157-06 ДОП. 14 | УСТРОЙСТВО МОНОЛИТНЫХ ЖЕЛЕЗОБЕТОННЫХ КРЫЛЕЦ ИЗ БЕТОН ТЯЖЕЛЫЙ КЛАССА В15 /М-200 | М3 | 3.1
64 | С | АРМАТУРА ДЛЯ МОНОЛИТНЫХ ЖЕЛЕЗОБЕТОННЫХ КОНСТРУКЦИЙ В ВИДЕ СЕТОК И ПЛОСКИХ КАРКАСОВ, ПЕРИОДИЧЕСКОГО ПРОФИЛЯ КЛАССА АIII, ДИАМТЕРОМ 10 ММ | Т | 0.05738
КОЗЫРЕК КЗ-1
65 | Ц3801-3-4 ДОП. 4 | РЕШЕТЧАТЫЕ КОНСТРУКЦИИ (СТОЙКИ, ОПОРЫ, ФЕРМЫ И ПР.), СБОРКА С ПОМОЩЬЮ ЛЕБЕДОК РУЧНЫХ (С УСТАНОВКОЙ И СНЯТИЕМ ИХ В ПРОЦЕССЕ РАБОТЫ) ИЛИ ВРУЧНУЮ (МЕЛКИХ ДЕТАЛЕЙ) | Т | 0.0478
66 | Е903-15-1 | МОНТАЖ ПРОГОНОВ ПРИ ШАГЕ ФЕРМ ДО 12 М ПРИ ВЫСОТЕ ЗДАНИЯ ДО 25 М | Т КОНСТРУКЦИЙ | 0.0478
67 | С | ТРУБА СТАЛЬНАЯ ПРЯМОУГОЛЬНАЯ 30Х60Х2ММ | Т | 0.0478
68 | Е1203-4-1 | УСТРОЙСТВО КРОВЛИ ИЗ МЕТАЛЛОЧЕРЕПИЦЫ, ПРОФНАСТИЛА ТРАПЕЦИЕВИДНОГО И СИНУСОВИДНОГО ПРОФИЛЯ, С ПОКРЫТИЕМ ПО ГОТОВЫМ ПРОГОНАМ: ПРОСТОЙ | 100 М2 КРОВЛИ | 0.038
69 | С | КАЛЕННОЕ СТЕЛКО ДЛЯ КОЗЫРКОВ | М2 | 3.8
70 | Е1101-040-03 | УСТРОЙСТВО ПЛИНТУСОВ КОННЕЛЮРНЫХ НА ВИНТАХ САМОНАРЕЗАЮЩИХ | 100М | 2.0065
71 | С | СПЕЦИАЛЬНЫЙ (КОНЕЛЛЮРНЫЙ) ПЛИНТУС | М | 200.65
72 | Е1101-040-03 | УСТРОЙСТВО ПЛИНТУСОВ ПЛАСТИКОВЫХ НА ВИНТАХ САМОНАРЕЗАЮЩИХ | 100М | 0.16
73 | Е1101-041-01 | УСТАНОВКА ПЛИНТУСОВ ИЗ МРАМОРНЫХ ПЛИТ | М2 | 7
НЭС
НЭС
1 | Е3307-004-02 ДОП. 11 ГОСАРХИТЕКТСТРОЙ РУЗ ПР. № 429 ОТ 15.12.17 Г. | УСТАНОВКА МЕТАЛЛИЧЕСКИХ ОПОР С КАБЕЛЬНЫМ ВВОДОМ ВЕСОМ ДО 2 ТН | 1 ТН | 0.595
2 |  | УЛИЧНЫЕ ФОНАРИ С ОПОРОЙ ДЛИНОЙ В 3-МЕТРА В СТИЛЕ HI-TECH С МОЩНОСТЬЮ 50 Вт | ШТ | 17
3 | Е3306-005-01 | УСТРОЙСТВО МОНОЛИТНЫХ БЕТОННЫХ ФУНДАМЕНТОВ ЗАГЛУБЛЕННЫХ НА ОДНОЙ ОТМЕТКЕ С ОПОРОЙ (ПОД ОПОРЫ) | М3 | 1.87
4 | Ц0802-141-02 | КАБЕЛИ ДО 35 КВ В ГОТОВЫХ ТРАНШЕЯХ БЕЗ ПОКРЫТИЙ. КАБЕЛЬ, МАССА 1 М, КГ, ДО 2 | 100М | 2.8
5 | С | КАБЕЛИ СИЛОВЫЕ С АЛЮМИНИЕВЫМИ ЖИЛАМИ В ПВХ ИЗОЛЯЦИИ 0,66 КВ АВВГ 2Х6,0 ММ2 | М | 280
6 | Ц802-142-1 | УСТРОЙСТВО ПОСТЕЛИ ПРИ ОДНОМ КАБЕЛЕ В ТРАНШЕЕ | 100М | 2.8
7 | С | ПЕСОК | М3 | 26.6
8 | Ц802-163-2 | УСТАНОВКА МУФТЫ КОНЦЕВОЙ КАБЕЛЬНОЙ ТЕРМОУСАЖИВАЕМОЙ | ШТ | 10
9 | С | КОНЦЕВАЯ МУФТА ДО 1КВ С БОЛТОВЫМИ НАКОНЕЧНИКАМИ ДЛЯ КАБЕЛЯ СЕЧЕНИЕМ 6ММ | ШТ | 2
10 | С | МУФТА КОНЦЕВАЯ С НАКОНЕЧНИКАМИ 4 КВН ТПН-1 | ШТ | 8
11 | С | НАКОНЕЧНИК КАБЕЛЬНЫЙ ТМЛ 120-12-17 | ШТ | 6
12 | С | СИГНАЛЬНАЯ ЛЕНТА ЛСЭ, 450 ММ | М | 80
13 | Ц802-143-1 | ПОКРЫТИЕ КАБЕЛЯ КИРПИЧОМ ОДНОГО КАБЕЛЯ | 100М | 2.8
14 | С | КИРПИЧ | ШТ | 670
15 | Ц0802-141-02 | КАБЕЛИ ДО 35 КВ В ГОТОВЫХ ТРАНШЕЯХ БЕЗ ПОКРЫТИЙ. КАБЕЛЬ, МАССА 1 М, КГ, ДО 2 | 100М | 1.1
16 | С | КАБЕЛИ СИЛОВЫЕ С АЛЮМИНИЕВЫМИ ЖИЛАМИ В ПВХ ИЗОЛЯЦИИ 0,66 КВ АВВГ 3Х10,0 ММ2 | М | 90
17 | С | КАБЕЛЬ АПВПУ-3(1Х120) | М | 60
18 | Ц802-163-2 | УСТАНОВКА МУФТЫ КОНЦЕВОЙ КАБЕЛЬНОЙ ТЕРМОУСАЖИВАЕМОЙ | ШТ | 3
19 | С | МУФТА СОЕДИНИТЕЛЬНАЯ ДЛЯ КАБЕЛЕЙ С ИЗОЛЯЦИЕЙ ИЗ СШИТОГО ПОЛИЭТИЛЕН 1ПСТ-1-25/50(Б) НГ | ШТ | 3
ДЕМОНТАЖ И МОНТАЖ
20 | Ц801-25-1 . ШНК4.02.00-04 П.3.3А,Б КЗТР=0,8, КЭМ=0,8, КМР=0 | ПОДСТАНЦИЯ КОМПЛЕКТНАЯ НАПРЯЖЕНИЕМ ДО 10 КВ С ТРАНСФОРМАТОРОМ МОЩНОСТЬЮ, КВ-А, ДО 400 И ЗАРЯДНОЕ УСТРОЙСТВО. | ПОДСТАН. | 2
21 | Ц801-25-1 | ПОДСТАНЦИЯ КОМПЛЕКТНАЯ НАПРЯЖЕНИЕМ ДО 10 КВ С ТРАНСФОРМАТОРОМ МОЩНОСТЬЮ, КВ-А, ДО 400 И ЗАРЯДНОЕ УСТРОЙСТВО | ПОДСТАН. | 2
22 | Е67-004-05 | ДЕМОНТАЖ ОСВЕТИТЕЛЬНЫХ ПРИБОРОВ: СВЕТИЛЬНИКИ ДЛЯ ЛЮМИНЕСЦЕНТНЫХ ЛАМП | 100ШТ | 0.05
ОВ
ОТОПЛЕНИЕ
1 | Е1805-001-01 | УСТАНОВКА НАСОСОВ ЦЕНТРОБЕЖНЫХ С ЭЛЕКТРОДВИГАТЕЛЕМ МАССОЙ АГРЕГАТА, ДО 0.1 Т | НАСОС | 1
2 |  | ЦИРКУЛЯЦИОННЫЙ НАСОС GRUNDFOS СЕРИИ UPS 32-80 180 С ГАЙКАМИ | КОМПЛ | 1
3 | Е1604-006-01 МИНСТРОЙИЖКХ 03.03.23 Г. N 42 | ПРОКЛАДКА ВНУТРЕННИХ ТРУБОПРОВОДОВ ОТОПЛЕНИЯ ИЗ ПОЛИПРОПИЛЕНОВЫХ ТРУБ ДИАМЕТРОМ ДО: 20 ММ | 100 М ТРУБОПРОВОДА | 0.7
4 | Е1604-006-02 МИНСТРОЙИЖКХ 03.03.23 Г. N 42 | ПРОКЛАДКА ВНУТРЕННИХ ТРУБОПРОВОДОВ ОТОПЛЕНИЯ ИЗ ПОЛИПРОПИЛЕНОВЫХ ТРУБ ДИАМЕТРОМ ДО: 25 ММ | 100 М ТРУБОПРОВОДА | 0.3
5 | Е1604-006-03 МИНСТРОЙИЖКХ 03.03.23 Г. N 42 | ПРОКЛАДКА ВНУТРЕННИХ ТРУБОПРОВОДОВ ОТОПЛЕНИЯ ИЗ ПОЛИПРОПИЛЕНОВЫХ ТРУБ ДИАМЕТРОМ ДО: 32 ММ | 100 М ТРУБОПРОВОДА | 0.9
6 | Е1604-006-04 МИНСТРОЙИЖКХ 03.03.23 Г. N 42 | ПРОКЛАДКА ВНУТРЕННИХ ТРУБОПРОВОДОВ ОТОПЛЕНИЯ ИЗ ПОЛИПРОПИЛЕНОВЫХ ТРУБ ДИАМЕТРОМ ДО: 40 ММ | 100 М ТРУБОПРОВОДА | 0.53
7 | Е1803-001-04ДОП. 14 | УСТАНОВКА РАДИАТОРОВ БИМЕТАЛЛИЧЕСКИХ | 100КВТ | 0.07
8 | С | РАДИАТОРЫ АЛЮМИНИЕВЫЕ, БИМЕТАЛЛИЧЕСКИЕ ВЫСОТА 500 ММ | КВТ | 7
9 | С | КОМБИНИРОВАННАЯ МУФТА В/Р Д25 ММ (АДАПТЕР) | ШТ | 42
10 | С | КОМБИНИРОВАННАЯ МУФТА Н/Р Д25 ММ (АДАПТЕР) | ШТ | 42
11 | С | КЛАПАН ТЕРМОСТАТИЧЕСКИЙ Т=0 + 120 ГРАД. Д15 ММ | ШТ | 21
12 | С | КРАН ПРЯМОЙ ДЛЯ РАДИАТОРОВ Т=0 + 120 ГРАД. Д15 ММ | ШТ | 21
13 | С | ГОЛОВКА ТЕРМОСТАТИЧЕСКАЯ Т=0 + 120 ГРАД. Д15 ММ | ШТ | 21
14 | С | ПРОБКА С КЛАПАНОМ ДЛЯ ВЫПУСКА ВОЗДУХА (ГАЗА) | ШТ | 4
15 | С | ГЛУХАЯ ПРОКБКА (ЗАГЛУШКА) | ШТ | 4
16 | С | КРАН МАЕВСКОГО | ШТ | 21
17 | С | КРОНШТЕЙН ДЛЯ МОНТАЖА ОТОПИТЕЛЬНЫХ ПРИБОРОВ С АНКЕРОМ Д10 (4 КОМПЛЕКТА НА ПРИБОР) | ШТ | 84
18 | С | КРАНЫ ШАРОВЫЕ ПОЛИПРОПИЛЕНОВЫЕ Д. 40 ММ | ШТ | 4
19 | С | УГОЛЬНИК 90 ГРАД. Д40 ММ | ШТ | 6
20 | С | УГОЛЬНИК 90 ГРАД. Д32 ММ | ШТ | 12
21 | С | УГОЛЬНИК 90 ГРАД. Д20 ММ | ШТ | 60
22 | С | МУФТА ПЕРЕХОДНАЯ Д40Х32 ММ | ШТ | 6
23 | С | МУФТА ПЕРЕХОДНАЯ Д40Х20 ММ | ШТ | 6
24 | С | МУФТА ПЕРЕХОДНАЯ Д32Х25 ММ | ШТ | 6
25 | С | МУФТА ПЕРЕХОДНАЯ Д25Х20 ММ | ШТ | 6
26 | С | МУФТЫ ПОЛИПРОПИЛЕНОВЫЕ Д. 40 ММ | ШТ | 18
27 | С | МУФТЫ ПОЛИПРОПИЛЕНОВЫЕ Д. 32 ММ | ШТ | 30
28 | С | МУФТЫ ПОЛИПРОПИЛЕНОВЫЕ Д. 25 ММ | ШТ | 10
29 | С | МУФТЫ ПОЛИПРОПИЛЕНОВЫЕ Д. 20 ММ | ШТ | 20
30 | С | ТРОЙНИКИ ПОЛИПРОПИЛЕНОВЫЕ ПЕРЕХОДНЫЕ Д. 40Х20Х40 ММ | ШТ | 8
31 | С | ТРОЙНИКИ ПОЛИПРОПИЛЕНОВЫЕ ПЕРЕХОДНЫЕ Д. 32Х20Х32 ММ | ШТ | 20
32 | С | ТРОЙНИКИ ПОЛИПРОПИЛЕНОВЫЕ ПЕРЕХОДНЫЕ Д. 25Х20Х25 ММ | ШТ | 10
33 | С | ТРОЙНИКИ ПОЛИПРОПИЛЕНОВЫЕ Д. 20 ММ | ШТ | 4
34 | С | МОСТ Д25Х4,2 (DY-20) | ШТ | 21
35 | С | КЛИПСЫ ПОЛИПРОПИЛЕНОВЫЕ Д. 40 ММ | ШТ | 60
36 | С | КЛИПСЫ ПОЛИПРОПИЛЕНОВЫЕ Д. 32 ММ | ШТ | 180
37 | С | КЛИПСЫ ПОЛИПРОПИЛЕНОВЫЕ Д. 25 ММ | ШТ | 60
38 | С | КЛИПСЫ ПОЛИПРОПИЛЕНОВЫЕ Д. 20 ММ | ШТ | 140
39 | С | ТРУБЫ СТАЛЬНЫЕ ЭЛЕКТРОСВАРНЫЕ ПРЯМОШОВНЫЕ ГОСТ 10705-80 ДН. 57Х3,0 ММ (ТЕОР. МАССА 1 МЕТРА = 4,00 КГ) | М | 5.6
40 | С | ТРУБЫ СТАЛЬНЫЕ ЭЛЕКТРОСВАРНЫЕ ПРЯМОШОВНЫЕ ГОСТ 10705-80 ДН. 33,5Х2,0 ММ (ТЕОР. МАССА 1 МЕТРА = 1,55 КГ) | М | 0.9
41 | Е2601-044-04 МИНСТРОЙИЖКХ РУЗ НОМ. 42 03.03.23 Г. | УСТРОЙСТВО ТЕПЛОИЗОЛЯЦИИ ТРУБ НА СТРОЙПЛОЩАДКЕ ИЛИ ЗАГОТОВИТЕЛЬНОМ УЧАСТКЕ ОБОЛОЧКАМИ ИЗ ВСПЕНЕННОГО ПОЛИЭТИЛЕНА НАРУЖНЫМ ДИАМЕТРОМ ДО 42 ММ | 100М ИЗОЛЯЦИИ ТРУБ | 0.53
42 | С | ТРУБЧАТАЯ ИЗОЛЯЦИЯ HT ИЗ СИНТЕТИЧЕСКОГО ВСПЕНЕННОГО КАУЧУКА ТОЛЩИНОЙ 19 ММ Д40 | М | 53
43 | Е2601-044-03 МИНСТРОЙИЖКХ РУЗ НОМ. 42 03.03.23 Г. | УСТРОЙСТВО ТЕПЛОИЗОЛЯЦИИ ТРУБ НА СТРОЙПЛОЩАДКЕ ИЛИ ЗАГОТОВИТЕЛЬНОМ УЧАСТКЕ ОБОЛОЧКАМИ ИЗ ВСПЕНЕННОГО ПОЛИЭТИЛЕНА НАРУЖНЫМ ДИАМЕТРОМ ДО 32 ММ | 100М ИЗОЛЯЦИИ ТРУБ | 0.9
44 | С | ТРУБЧАТАЯ ИЗОЛЯЦИЯ HT ИЗ СИНТЕТИЧЕСКОГО ВСПЕНЕННОГО КАУЧУКА ТОЛЩИНОЙ 19 ММ Д32 | М | 90
45 | Е2601-044-02 МИНСТРОЙИЖКХ РУЗ НОМ. 42 03.03.23 Г. | УСТРОЙСТВО ТЕПЛОИЗОЛЯЦИИ ТРУБ НА СТРОЙПЛОЩАДКЕ ИЛИ ЗАГОТОВИТЕЛЬНОМ УЧАСТКЕ ОБОЛОЧКАМИ ИЗ ВСПЕНЕННОГО ПОЛИЭТИЛЕНА НАРУЖНЫМ ДИАМЕТРОМ ДО 25 ММ | 100М ИЗОЛЯЦИИ ТРУБ | 1
46 | С | ТРУБЧАТАЯ ИЗОЛЯЦИЯ HT ИЗ СИНТЕТИЧЕСКОГО ВСПЕНЕННОГО КАУЧУКА ТОЛЩИНОЙ 19 ММ Д25 | М | 100
ВЕНТИЛЯЦИЯ
47 | Е2001-001-01 | ПРОКЛАДКА ВОЗДУХОВОДОВ ИЗ ЛИСТОВОЙ, ОЦИНКОВАННОЙ СТАЛИ И АЛЮМИНИЯ КЛАССА Н [НОРМАЛЬНЫЕ] ТОЛЩИНОЙ 0,5 ММ, ДИАМЕТРОМ ДО 200 ММ | 100 М2 ПОВЕРХНОСТИ ВОЗДУХОВОДОВ | 0.24
48 | С | ВОЗДУХОВОД ИЗ ОЦИНКОВАННОЙ СТАЛИ ТОЛЩИНОЙ 0,5 ММ | М2 | 24
49 | Е2002-015-10 | УСТАНОВКА ШУМОГЛУШИТЕЛЕЙ ВЕНТИЛЯЦИОННЫХ ТРУБЧАТЫХ ТИПА ГТП 2-5, СЕЧЕНИЕМ 350Х600 ММ | ШТ | 3
50 |  | ШУМОГЛУШИТЕЛЬ ПРЯМОУГОЛЬНЫЙ 400X200X950 SYSTEMAIR | ШТ | 3
51 | Е2601-008-01 МИНСТРОЙИЖКХ РУЗ НОМ. 42 03.03.23 Г. | ИЗОЛЯЦИЯ ТРУБОПРОВОДОВ МАТАМИ И ХОЛСТАМИ ИЗ СУПЕРТОНКОГО ВОЛОКНА [СТЕКЛЯННОГО И БАЗАЛЬТОВОГО], МАТАМИ ЗВУКОПОГЛОЩАЮЩИМИ | 1 М3 ИЗОЛЯЦИИ | 0.192
52 | С | ЗВУКОИЗОЛЯЦИЯ ВЕНТИЛЯЦИИ TONLOS VENT КОЛИЧЕСТВО В УПАКОВКЕ 5-ШТ ТОЛЩИНОЙ=8ММ | М2 | 24
53 | С | КРЕПЛЕНИЕ | КГ | 128
54 | Е2002-003-07 | УСТАНОВКА РЕШЕТОК ЖАЛЮЗИЙНЫХ СТАЛЬНЫХ РЕГУЛИРУЮЩИХ [РР] НОМЕР 3 РАЗМЕР 200Х200 ММ | РЕШЕТКА | 11
55 | С | РЕЩЕТКИ ЩЕЛЬЕВЫЕ РЕГУЛИРУЕМЫЕ Р150 | ШТ | 11
ДЕМОНТАЖ И МОНТАЖНЫЕ РАБОТЫ
56 | Е65-022-01 | ПРОЧИСТКА И ПРОМЫВКА ОТОПИТЕЛЬНЫХ ПРИБОРОВ: РАДИАТОРОВ ВЕСОМ ДО 80 КГ ВНУТРИ ЗДАНИЯ | 100ШТ | 0.17
57 | Е65-001-04 МИНСТРОЙ РУЗ 05.01.21 N 2 | РАЗБОРКА ТРУБОПРОВОДОВ ИЗ ПЛАСТИКОВЫХ ТРУБ ДИАМЕТРОМ ДО: 32 ММ | 100М | 1.5
ЭО
ЭЛЕКТРОСНАБЖЕНИЕ
1 | Ц0803-572-04 | БЛОК УПРАВЛЕНИЯ ШКАФНОГО ИСПОЛНЕНИЯ ИЛИ РАСПРЕДЕЛИТЕЛЬНЫЙ ПУНКТ [ШКАФ], УСТАНАВЛИВАЕМЫЙ НА СТЕНЕ, ВЫСОТА И ШИРИНА, ММ, ДО 1200Х1000 | ШТ | 1
2 |  | ЩИТОК РАСПРЕДЕЛИТЕЛЬНЫЙ НАВЕСНОЙ КОМПЛЕКТУЕТСЯ С ВВОДНЫМ АВТОМАТОМ НА ТОК 40А, 3Р -1 ШТ; НА ОТХОДЯЩИХ ЛИНИЯХ АВТОМАТИЧЕСКИМИ ВЫКЛЮЧАТЕЛЯМИ НА ТОК 16А, 1Р -22 ШТ; IP31; ГАБ. РАЗМЕРЫ (ВХШХГ),ММ: 800Х330Х120 ПР11 | ШТ | 1
3 | Ц0803-593-10 | СВЕТИЛЬНИКИ ДЛЯ ЛАМП НАКАЛИВАНИЯ. СВЕТОВЫЕ НАСТЕННЫЕ УКАЗАТЕЛИ | 100ШТ | 0.02
4 |  | СВЕТОВОЙ УКАЗАТЕЛЬ "ВЫХОД" С АККУМУЛЯТОРНЫМ БАТАРЕЕЙ, IP31 СУВ | ШТ | 2
5 | Ц0803-593-21 МИНСТРОЙ РУЗ 05.01.21 N 2 | СВЕТИЛЬНИК СВЕТОДИОДНЫЙ ПОТОЛОЧНЫЙ | 100 ШТ | 0.56
6 | С | ПОТОЛОЧНЫЙ СВЕТОДИОДНЫЙ LED ПАНЕЛЬ. IP31; МОЩНОСТЬ-24 ВТ; СВЕТОВОЙ ПОТОК: 5730 LM; КВАДРАТ | ШТ | 30
7 | С | ПОТОЛОЧНЫЙ СВЕТОДИОДНЫЙ LED ПАНЕЛЬ. IP31; ЧАСТ.-50 ГЦ.; МОЩНОСТЬ-12 ВТ; СВЕТОВОЙ ПОТОК:5730 LM; (КРУГЛЫЙ) | ШТ | 26
8 | Ц0803-591-02 | ВЫКЛЮЧАТЕЛИ, ПЕРЕКЛЮЧАТЕЛИ И ШТЕПСЕЛЬНЫЕ РОЗЕТКИ. ВЫКЛЮЧАТЕЛЬ ОДНОКЛАВИШНЫЙ УТОПЛЕННОГО ТИПА ПРИ СКРЫТОЙ ПРОВОДКЕ | 100ШТ | 0.07
9 | С | ВЫКЛЮЧАТЕЛЬ ОДНОКЛАВИШНЫЙ ДЛЯ СКРЫТОЙ ПРОВОДКИ 220В, 6А IP20 | ШТ | 7
10 | Ц0803-591-05 | ВЫКЛЮЧАТЕЛИ, ПЕРЕКЛЮЧАТЕЛИ И ШТЕПСЕЛЬНЫЕ РОЗЕТКИ. ВЫКЛЮЧАТЕЛЬ ДВУХКЛАВИШНЫЙ УТОПЛЕННОГО ТИПА ПРИ СКРЫТОЙ ПРОВОДКЕ | 100ШТ | 0.07
11 | С | ВЫКЛЮЧАТЕЛЬ ДВУХКЛАВИШНЫЙ ДЛЯ СКРЫТОЙ ПРОВОДКИ 220В, 6А IP20 | ШТ | 7
12 | Ц0803-591-09 | ВЫКЛЮЧАТЕЛИ, ПЕРЕКЛЮЧАТЕЛИ И ШТЕПСЕЛЬНЫЕ РОЗЕТКИ. РОЗЕТКА ШТЕПСЕЛЬНАЯ УТОПЛЕННОГО ТИПА ПРИ СКРЫТОЙ ПРОВОДКЕ | 100ШТ | 0.43
13 | С | РОЗЕТКА ШТЕПСЕЛЬНАЯ С 3-М ЗАЗЕМЛЯЮЩИМ КОНТАКТОМ ДЛЯ СКР.УСТ. ДВОЙНАЯ 220В, 16А IP20 | ШТ | 36
14 | С | РОЗЕТКА ШТЕПСЕЛЬНАЯ С 3-М ЗАЗЕМЛЯЮЩИМ КОНТАКТОМ ДЛЯ СКР.УСТ. ОДИНАРНАЯ 220В, 16А IP20 | ШТ | 7
15 | С | ПОДРОЗЕТНИК ПЛАСТИКОВЫЙ ДЛЯ ПОЛЫХ СТЕН СЗЕЗ | ШТ | 23
16 | С | КОРОБКА ОТВЕТВИТЕЛЬНАЯ У-192 | ШТ | 28
17 | Ц0802-412-01 | ЗАТЯГИВАНИЕ ПРОВОДОВ В ПРОЛОЖЕННЫЕ ТРУБЫ И МЕТАЛЛИЧЕСКИЕ РУКАВА. ПРОВОД ПЕРВЫЙ ОДНОЖИЛЬНЫЙ ИЛИ МНОГОЖИЛЬНЫЙ В ОБЩЕЙ ОПЛЕТКЕ, СУММАРНОЕ СЕЧЕНИЕ, ММ2, ДО 2,5 | 100М | 6.9
18 | С | КАБЕЛИ СИЛОВЫЕ С МЕДНЫМИ ЖИЛАМИ С ИЗОЛЯЦИЕЙ ИЗ НЕГОРЮЧЕГО ПВХ НА НАПРЯЖЕНИЕ ДО 0,66 КВ ВВГНГ(А) 3Х1,5 ММ | М | 120
19 | С | КАБЕЛИ СИЛОВЫЕ С МЕДНЫМИ ЖИЛАМИ С ИЗОЛЯЦИЕЙ ИЗ НЕГОРЮЧЕГО ПВХ НА НАПРЯЖЕНИЕ ДО 0,66 КВ ВВГНГ(А) 3Х2,5 ММ | М | 570
20 | Ц0802-409-09 МИНСТРОЙ РУЗ 05.01.21 N 2 | ТРУБА ГОФРИРОВАННАЯ ПВХ ДЛЯ ЗАЩИТЫ ПРОВОДОВ И КАБЕЛЕЙ ПО СТЕНАМ, КОЛОННАМ, ПОТОЛКАМ | 100 М | 6.9
21 | С | ТРУБА ГОФРИРОВАННАЯ НЕГОРЮЧАЯ Д16 ММ ПВХНГ | М | 690
22 | С | МЕТИЗЫ(БОЛТЫ,ГАЙКИ,ШАЙБЫ) | КГ | 2
23 | Ц0802-472-02 ДОП. 8 | СТАЛЬ ПОЛОСОВАЯ 40Х4 ММ | 100М | 0.12
24 | Ц0802-471-01 ДОП. 8 | ЗАЗЕМЛИТЕЛЬ ВЕРТИКАЛЬНЫЙ ИЗ УГЛОВОЙ СТАЛИ, РАЗМЕР, ММ 50Х50Х5 | 10ШТ | 2
25 | Ц1008-3-5 ДОП. 4 | УСТРОЙСТВА ОПТИКО-[ФОТО]ЭЛЕКТРИЧЕСКИЕ: ПРИБОР ОПТИКО-ЭЛЕКТРИЧЕСКИЙ В ОДНОБЛОЧНОМ ИСПОЛНЕНИИ | ШТ | 6
26 |  | ПОТОЛОЧНЫЙ ДАТЧИК ДВИЖЕНИЯ TDM ДДП-04 SQ0324-0023 | ШТ | 6
ВН-ПС-СКС
ВИДЕОНАБЛЮДЕНИЕ
1 | Ц1003-13-1 | МОНТАЖ КОММУТАТОРА | ШТ | 1
2 |  | КОММУТАТОР СЕТЕВОЙ, 8/2 ПОРТОВ, 100/1000 MB, POE, КАТ.5Е, | ШТ | 1
3 | Ц1004-67-23 | АППАРАТУРА ЦВЕТНОГО ТЕЛЕВИДЕНИЯ. УСТРОЙСТВО ВИДЕОКОНТРОЛЬНОЕ | ШТ | 7
4 |  | КАМЕРА ВИДЕОНАБЛЮДЕНИЯ ЗВУКОВАЯ КУПОЛЬНАЯ DS-2CD2443G0E | ШТ | 4
5 |  | КАМЕРА ВИДЕОНАБЛЮДЕНИЯ ЗВУКОВАЯ УЛИЧНАЯ DS-2CD1043GO-1 | ШТ | 3
6 | С | МОНТАЖНАЯ КОРОБКА (ПВХ) | ШТ | 7
7 | Ц1004-87-14 | УСТАНОВКА ЦИФРОВОГО ВИДЕОРЕГИСТРАТОРА | УСТР-ВО | 1
8 |  | ЦИФРОВОЙ ВИДЕОРЕГИСТРАТОР NVR Н265 НА 32 КАНАЛОВ, DS-7732NI-Q4 | ШТ | 1
9 |  | ЖЕСТКИЙ ДИСК (HHD 6ТБ) | ШТ | 2
10 |  | ВИДЕОМОНИТОР LED 32" | ШТ | 1
11 | Ц0803-572-05 | УСТАНОВКА КОММУНИКАЦИОННОГО ШКАФА 19 | ШТ | 1
12 |  | КОММУНИКАЦИОННЫЙ ШКАФ НАСТЕННЫЙ 19" 22U ХL VDI 19 22U | ШТ | 1
13 | С | КАБЕЛЬНЫЙ ОРГАНАЙЗЕР ЗАКРЫТОГО ТИПА 19",1U | ШТ | 1
14 | Ц1104-008-01 | СЪЕМНЫЕ И ВЫДВИЖНЫЕ БЛОКИ [МОДУЛИ, ЯЧЕЙКИ, ТЭЗ], МАССА, КГ, ДО 5 | ШТ | 1
15 |  | ПАТЧ-ПАНЕЛЬ 24 ПОРТА,САТ.6Е | ШТ | 1
16 |  | ПАНЕЛЬ РАСПРЕДЕЛИТЕЛЬНАЯ 8 ГНЕЗД (ПИЛОТ) | ШТ | 1
17 | Ц1104-008-01 | СЪЕМНЫЕ И ВЫДВИЖНЫЕ БЛОКИ [МОДУЛИ, ЯЧЕЙКИ, ТЭЗ], МАССА, КГ, ДО 5 | ШТ | 1
18 |  | ПАТЧ-ПАНЕЛЬ ОПТИЧЕСКАЯ 24 ПОРТА | ШТ | 1
19 | С | ПАТЧ-КОРД ОПТИЧЕСКИЙ LC-LC SM (ОДНОМОДОВЫЕ) | ШТ | 2
20 | С | АДАПТЕР ПРОХОДНОЙ LC-LC ДЛЯ ОДНОМОДОВОГО | ШТ | 4
21 | С | ПИГТЕЙЛ ОПТИЧЕСКИЙ SC/UPC SM 0.9ММ | ШТ | 8
22 | Ц1001-55-2 | ПРОКЛАДКА КАБЕЛЯ И ПРОВОДА ПО СТЕНАМ. КАБЕЛЬ, МАССА 1 М ДО 1 КГ, ПО СТЕНЕ КИРПИЧНОЙ | 100М | 4.1
23 | С | UTP CAT 6Е (ТИП КАБЕЛЯ ДЛЯ ПЕРЕДАЧИ СИГНАЛОВ, СОСТОЯЩИЙ ИЗ 4 ВИТЫХ ПАР) 4Х2Х0,57 | М | 410
24 | С | РАЗЪЕМ UTP 6Е CAT С КОЛПАЧКОМ | ШТ | 50
25 | С | ШНУР КОММУТАЦИОННЫЙ (ПАТЧ-КОРД) ,CAT 6Е,4 ПАРЫ, 0,5М | ШТ | 20
26 | Ц802-409-9 МИНСТРОЙ РУЗ 05.01.21 N 2 | ТРУБА ГОФРИРОВАННАЯ ПВХ ДЛЯ ЗАЩИТЫ ПРОВОДОВ И КАБЕЛЕЙ ПО СТЕНАМ, КОЛОННАМ, ПОТОЛКАМ | 100 М | 4
27 | С | ГОФРОТРУБА ГФЗ-16 ММ ПВХ | М | 400
ПОЖАРНАЯ СИГНАЛИЗАЦИЯ
28 | Ц1008-001-02 ДОП. 4 | ПРИБОРЫ ПС ПРИЕМНО-КОНТРОЛЬНЫЕ, ПУСКОВЫЕ. КОНЦЕНТРАТОР: БЛОК БАЗОВЫЙ НА 20 ЛУЧЕЙ | ШТ | 1
29 |  | ПРИБОР ПРИЕМНО-КОНТРОЛЬНЫЙ НА 4 ШЛЕЙФОВ ГРАНД МАГИСТР-4АРС | ШТ | 1
30 | Ц1008-2-2 ДОП. 4 | ИЗВЕЩАТЕЛИ ПС АВТОМАТИЧЕСКИЕ: ДЫМОВОЙ, ФОТОЭЛЕКТРИЧЕСКИЙ, РАДИОИЗОТОПНЫЙ, СВЕТОВОЙ В НОРМАЛЬНОМ ИСПОЛНЕНИИ | ШТ | 22
31 |  | ИЗВЕЩАТЕЛЬ ПОЖАРНЫЙ ДЫМОВОЙ ИП212-141-РУБЕЖ | ШТ | 22
32 | Ц1008-1-8 ДОП. 4 | УСТАНОВКА ИЗВЕЩАТЕЛЯ РУЧНОГО | ШТ | 2
33 |  | ИЗВЕЩАТЕЛЬ ПОЖАРНЫЙ РУЧНОЙ ИПР513-10 | ШТ | 2
34 | Ц1008-3-2 ДОП. 4 | УСТАНОВКА ОПОВЕЩАТЕЛЯ ЗВУКОВОГО | ШТ | 3
35 |  | ОПОВЕЩАТЕЛЬ ОХРАННО-ПОЖАРНЫЙ СВЕТОВО-ЗВУКОВОЙ СУЗ-ОПОП-РУБЕЖ | ШТ | 3
36 |  | БЛОК ПИТАНИЯ УБП-1,5А-12V | ШТ | 1
37 |  | АККУМУЛЯТОР FM 1270 | ШТ | 1
38 | Ц1008-5-2 | ПРОВОД ДВУХ-И ТРЕХЖИЛЬНЫЙ С РАЗДЕЛИТЕЛЬНЫМ ОСНОВАНИЕМ ПО СТЕНАМ И ПОТОЛКАМ, ПРОКЛАДЫВАЕМЫЙ ПО ОСНОВАНИЯМ КИРПИЧНЫМ | 100М | 2.75
39 | С | КАБЕЛЬ ОГНЕСТОЙКИЙ ДЛЯ ШЛЕЙФОВ СИГНАЛИЗАЦИИ КПСНГ(А)-FRLS 2Х2Х0,8 | М | 200
40 | С | КАБЕЛЬ ОГНЕСТОЙКИЙ ДЛЯ ПОДКЛЮЧЕНИЯ СУЗ КПСНГ(А)-FRLS 2Х1,0 | М | 75
41 | Ц802-409-9 МИНСТРОЙ РУЗ 05.01.21 N 2 | ТРУБА ГОФРИРОВАННАЯ ПВХ ДЛЯ ЗАЩИТЫ ПРОВОДОВ И КАБЕЛЕЙ ПО СТЕНАМ, КОЛОННАМ, ПОТОЛКАМ | 100 М | 2
42 | С | ТРУБА ГОФРИРОВАННАЯ ПВХ, НЕ РАСПРОСТРАНЯЮЩАЯ ГОРЕНИЕ Д16 ММ | М | 200
ТЕЛЕКОММУНИКАЦИОННАЯ СЕТЬ
43 | Ц0803-591-09 | ВЫКЛЮЧАТЕЛИ, ПЕРЕКЛЮЧАТЕЛИ И ШТЕПСЕЛЬНЫЕ РОЗЕТКИ. РОЗЕТКА ШТЕПСЕЛЬНАЯ УТОПЛЕННОГО ТИПА ПРИ СКРЫТОЙ ПРОВОДКЕ | 100ШТ | 0.07
44 | С | РОЗЕТКА UTP CAT.5E, 1 PORT, В НАСТЕННОМ ИСПОЛНЕНИИ RJ-45 | ШТ | 7
45 | Ц1003-13-1 | МОНТАЖ КОММУТАТОРА | ШТ | 1
46 |  | КОММУТАТОР СЕТЕВОЙ, 16 ПОРТА, TL-SG1016D,1U | ШТ | 1
47 |  | IP АТС PANASONIC НА 32 НОМЕРА КХ-NSР500 | ШТ | 1
48 |  | SIP ТЕЛЕФОННЫЙ АППАРАТ PANASONIC КХ-HDV130 | ШТ | 7
49 |  | РОУТЕР WI-FI ГИГАБИТНЫЙ AC1900 MU-MIMO TP-LINK ARCHER A8 | ШТ | 2
50 |  | БЛОК БЕСПЕРЕБОЙНОГО ПИТАНИЯ UPS 5000VA | ШТ | 1
51 | Ц1104-008-01 | СЪЕМНЫЕ И ВЫДВИЖНЫЕ БЛОКИ [МОДУЛИ, ЯЧЕЙКИ, ТЭЗ], МАССА, КГ, ДО 5 | ШТ | 2
52 |  | ПАТЧ-ПАНЕЛЬ ОПТИЧЕСКАЯ 24 ПОРТА КАТ.5Е | ШТ | 1
53 |  | ПАТЧ-ПАНЕЛЬ24 ПОРТА КАТ.5Е | ШТ | 1
54 | С | КАБЕЛЬНЫЙ ОРГАНАЙЗЕР ЗАКРЫТОГО ТИПА 19",1U | ШТ | 2
55 |  | БЛОК ВЕНТИЛЯТОРОВ 19",1U | ШТ | 1
56 |  | БЛОК ЭЛЕКТРОРОЗЕТОК 8Р 19",1U | ШТ | 1
57 | Ц1104-008-01 | СЪЕМНЫЕ И ВЫДВИЖНЫЕ БЛОКИ [МОДУЛИ, ЯЧЕЙКИ, ТЭЗ], МАССА, КГ, ДО 5 | ШТ | 1
58 |  | ОПТИЧЕСКИЙ БОКС ODF | ШТ | 1
59 | С | ШНУР КОММУТАЦИОННЫЙ ОПТИЧЕСКИЙ (ПАТЧ-КОРД) | ШТ | 200
60 | С | ШНУР КОММУТАЦИОННЫЙ ОПТИЧЕСКИЙ (ПИГТЕЙЛ) | ШТ | 200
61 | С | ШНУР КОММУТАЦИОННЫЙ (ПАТЧ-КОРД) ,CAT 5Е,4 ПАРЫ, 0,3М | ШТ | 100
62 | Ц0802-412-01 | ЗАТЯГИВАНИЕ ПРОВОДОВ В ПРОЛОЖЕННЫЕ ТРУБЫ И МЕТАЛЛИЧЕСКИЕ РУКАВА. ПРОВОД ПЕРВЫЙ ОДНОЖИЛЬНЫЙ ИЛИ МНОГОЖИЛЬНЫЙ В ОБЩЕЙ ОПЛЕТКЕ, СУММАРНОЕ СЕЧЕНИЕ, ММ2, ДО 2,5 | 100М | 12.5
63 | С | КАБЕЛЬ ОПТОВОЛОКОННЫЙ ОКТМ-П | М | 50
64 | С | КАБЕЛЬ СТРУКТУРИРОВАННЫЙ ВЫСОКОЧАСТОТНЫЙ СЕЧ.4Х2Х0,5, КАТ.5Е КСВПВ 4Х2Х0,5,CAT.5E | М | 1200
65 | Ц802-396-20 | КОРОБА ПЛАСТМАССОВЫЕ | 100 М | 1.2
66 | С | КАБЕЛЬНЫЙ КАНАЛ ПЛАСТИКОВЫЙ 40Х25 | М | 120
67 | Ц0802-409-09 МИНСТРОЙ РУЗ 05.01.21 N 2 | ТРУБА ГОФРИРОВАННАЯ ПВХ ДЛЯ ЗАЩИТЫ ПРОВОДОВ И КАБЕЛЕЙ ПО СТЕНАМ, КОЛОННАМ, ПОТОЛКАМ | 100 М | 13.2
68 | С | ГОФРОРУКАВ ЭЛЕКТРОТЕХНИЧЕСКИЙ ГФЗ-20 | М | 1200
69 | С | ТРУБА ВИНИПЛАСТОВАЯ Д100 ММ | М | 120
БЛАГОУСТРОЙСТВО
РАЗДЕЛ 1. БЛОГОУСТРОЙСТВО
1 | Е2702-010-02 | УСТАНОВКА БОРТОВЫХ КАМНЕЙ БЕТОННЫХ ПРИ ДРУГИХ ВИДАХ ПОКРЫТИЙ | 100М БОРТОВОГО КАМНЯ | 5.41
2 | С | БОРДЮРЫ ТРОТУАРНЫЕ БЕСЦВЕТНЫЕ 1000Х250Х100 | М | 541
ПРОЕЗДЫ
3 | Е2704-001-02 | УСТРОЙСТВО ПОДСТИЛАЮЩИХ И ВЫРАВНИВАЮЩИХ СЛОЕВ ОСНОВАНИЙ ИЗ ПЕСЧАНО-ГРАВИЙНОЙ СМЕСИ, ДРЕСВЫ | 100М3 МАТЕРИАЛА ОСНОВАНИЯ (В ПЛОТНОМ ТЕЛЕ) | 3.225
4 | Е2704-001-04 | УСТРОЙСТВО ПОДСТИЛАЮЩИХ И ВЫРАВНИВАЮЩИХ СЛОЕВ ОСНОВАНИЙ ИЗ ЩЕБНЯ | 100М3 МАТЕРИАЛА ОСНОВАНИЯ (В ПЛОТНОМ ТЕЛЕ) | 0.645
5 | Е2706-026-01 | РОЗЛИВ ВЯЖУЩИХ МАТЕРИАЛОВ | Т | 1.29
6 | Е2713-010-01 ДОП. 9 | УСТРОЙСТВО ПОКРЫТИЯ ИЗ ГОРЯЧИХ ПЛОТНЫХ МЕЛКОЗЕРНИСТЫХ АСФАЛЬТОБЕТОННЫХ СМЕСЕЙ АСФАЛЬТОУКЛАДЧИКАМИ ТИПА "VOGELE" ПРИ ШИРИНЕ УКЛАДКИ ДО 6 М И ТОЛЩИНОЙ СЛОЯ 4 СМ | 1000 М2 | 2.15
7 | Е2713-011-01 ДОП. 9 К=4 | ПРИ ИЗМЕНЕНИИ ТОЛЩИНЫ ПОКРЫТИЯ НА 0,5 СМ ДОБАВЛЯТЬ К НОРМЕ 27-13-010-02 | 1000М2 ПОКРЫТИЯ | 2.15
ТРОТУАР
8 | Е2704-001-01 | УСТРОЙСТВО ПОДСТИЛАЮЩИХ И ВЫРАВНИВАЮЩИХ СЛОЕВ ОСНОВАНИЙ ИЗ ПЕСКА | 100М3 МАТЕРИАЛА ОСНОВАНИЯ (В ПЛОТНОМ ТЕЛЕ) | 0.66
9 | Е2704-001-02 | УСТРОЙСТВО ПОДСТИЛАЮЩИХ И ВЫРАВНИВАЮЩИХ СЛОЕВ ОСНОВАНИЙ ИЗ ПЕСЧАНО-ГРАВИЙНОЙ СМЕСИ, ДРЕСВЫ | 100М3 МАТЕРИАЛА ОСНОВАНИЯ (В ПЛОТНОМ ТЕЛЕ) | 0.99
10 | Е2704-001-04 | УСТРОЙСТВО ПОДСТИЛАЮЩИХ И ВЫРАВНИВАЮЩИХ СЛОЕВ ОСНОВАНИЙ ИЗ ЩЕБНЯ | 100М3 МАТЕРИАЛА ОСНОВАНИЯ (В ПЛОТНОМ ТЕЛЕ) | 0.198
11 | Е2706-002-17 ДОП. 12 МИНСТРОЙ РУЗ N 519 ОТ 18.11.2019 Г. | УСТРОЙСТВО ЦЕМЕНТОБЕТОННЫХ ПОКРЫТИЙ ОДНОСЛОЙНЫХ СРЕДСТВАМИ МАЛОЙ МЕХАНИЗАЦИИ, ТОЛЩИНА СЛОЯ 20 СМ | 1000М2 | 0.965
12 | Е2706-002-18 ДОП. 12 МИНСТРОЙ РУЗ N 519 ОТ 18.11.2019 Г.. К=10 | ПРИ ИЗМЕНЕНИИ ТОЛЩИНЫ СЛОЯ НА 1 СМ ДОБАВЛЯТЬ ИЛИ ИСКЛЮЧАТЬ К НОРМЕ 27-06-002-17 ИСКЛЮЧАЕТЬСЯ ТОЛЩИНА НА 10 СМ. | 1000М2 | -0.965
13 | С | БАЗАЛЬТОВАЯ КОМПОЗИТНАЯ АРМОСЕТКА ДИАМЕТРОМ 4 ММ, ШАГ: 200Х200ММ | М2 | 965
14 | Е2707-003-02 | УСТРОЙСТВО БЕТОННЫХ ПЛИТНЫХ ТРОТУАРОВ С ЗАПОЛНЕНИЕМ ШВОВ ПЕСКОМ | 100М2 ТРОТУАРА | 9.65
15 | С | БРУСЧАТКА БЕСЦВЕТНАЯ 200Х100Х60 ММ | М2 | 965
ОЗЕЛЕНЕНИЕ
16 | Е4701-046-01 | ПОДГОТОВКА ПОЧВЫ ДЛЯ УСТРОЙСТВА ПАРТЕРНОГО И ОБЫКНОВЕННОГО ГАЗОНА БЕЗ ВНЕСЕНИЯ РАСТИТЕЛЬНОЙ ЗЕМЛИ МЕХАНИЗИРОВАННЫМ СПОСОБОМ | 100М2 | 18.26
17 | Е4701-054-02 ДОП. 6 | ПОСЕВ ГАЗОНОВ ЗАГУЩЕННЫХ ВРУЧНУЮ С ДОБАВЛЕНИЕМ БИОГУМУСА | 100М2 | 18.26
ДОРОЖНЫЕ ЛОТКИ
18 | Е2702-004-01 | УСТРОЙСТВО ВОДОСБРОСНЫХ СООРУЖЕНИЙ С ПРОЕЗЖЕЙ ЧАСТИ ИЗ ЛОТКОВ В ОТКОСАХ НАСЫПИ | 100М ЛОТКА | 2.35
19 | С | ЛОТОК 47ЛК (ДЛИНА 5М, ШИРИНА 47,5СМ, ВЫСОТА 39СМ.) | ШТ | 47
20 | С | КРЫШКА ОТ ЛОТКА 45КЛК1 (ДЛИНА 1М, ШИРИНА 45СМ, ВЫСОТА 5СМ.) | ШТ | 127
21 | Е0601-064-02 | СТРОИТЕЛЬСТВО ОТДЕЛЬНЫХ КОНСТРУКЦИЙ ЕМКОСТНЫХ СООРУЖЕНИЙ УСТРОЙСТВО ЛОТКОВ МЕЖДУ СООРУЖЕНИЯМИ ПРИ ТОЛЩИНЕ СТЕН ДО 100 ММ | 100 М3 ЖЕЛЕЗОБЕТОНА В ДЕЛЕ | 0.05
22 | С | ТРУБА АСБЕСТОЦЕМЕНТНАЯ Д300 ММ | М | 111
ОТМОСКА
23 | Е2704-001-02 | УСТРОЙСТВО ПОДСТИЛАЮЩИХ И ВЫРАВНИВАЮЩИХ СЛОЕВ ОСНОВАНИЙ ИЗ ПЕСЧАНО-ГРАВИЙНОЙ СМЕСИ, ДРЕСВЫ | 100М3 МАТЕРИАЛА ОСНОВАНИЯ (В ПЛОТНОМ ТЕЛЕ) | 1.21
24 | Е2706-002-17 ДОП. 12 МИНСТРОЙ РУЗ N 519 ОТ 18.11.2019 Г. | УСТРОЙСТВО ЦЕМЕНТОБЕТОННЫХ ПОКРЫТИЙ ОДНОСЛОЙНЫХ СРЕДСТВАМИ МАЛОЙ МЕХАНИЗАЦИИ, ТОЛЩИНА СЛОЯ 20 СМ | 1000М2 | 0.605
25 | Е2706-002-18 ДОП. 12 МИНСТРОЙ РУЗ N 519 ОТ 18.11.2019 Г.. К=10 | ПРИ ИЗМЕНЕНИИ ТОЛЩИНЫ СЛОЯ НА 1 СМ ДОБАВЛЯТЬ ИЛИ ИСКЛЮЧАТЬ К НОРМЕ 27-06-002-17 ИСКЛЮЧАЕТЬСЯ ТОЛЩИНА НА 10 СМ. | 1000М2 | -0.605
26 | С | БАЗАЛЬТОВАЯ КОМПОЗИТНАЯ АРМОСЕТКА ДИАМЕТРОМ 4 ММ, ШАГ: 200Х200ММ | М2 | 605
27 | Е2707-003-02 | УСТРОЙСТВО БЕТОННЫХ ПЛИТНЫХ ТРОТУАРОВ С ЗАПОЛНЕНИЕМ ШВОВ ПЕСКОМ | 100М2 ТРОТУАРА | 2.55
28 | С | БРУСЧАТКА БЕСЦВЕТНАЯ 200Х100Х60 ММ | М2 | 255
29 | Е2704-001-02 | УСТРОЙСТВО ПОДСТИЛАЮЩИХ И ВЫРАВНИВАЮЩИХ СЛОЕВ ОСНОВАНИЙ ИЗ ПЕСЧАНО-ГРАВИЙНОЙ СМЕСИ, ДРЕСВЫ | 100М3 МАТЕРИАЛА ОСНОВАНИЯ (В ПЛОТНОМ ТЕЛЕ) | 0.5
НБШ
НБШ
1 | С | СТОЙКА ДЛЯ КРЕПЛЕНИЯ КНОПОК ВЫЗОВА ПЕРСОНАЛА ДЛЯ ИНВАЛИДОВ | ШТ | 1
2 | С | ПЕРИЛА - ОГРАЖДЕНИЯ ИЗ НЕРЖАВЕЮЩЕЙ СТАЛИ, ПОРУЧЕНЬ ОДИНАРНЫЙ 38 ММ | П/М | 22
3 |  | ВЕРТИКАЛЬНЫЙ ПОДЪЕМНИК ДЛЯ ИНВАЛИДОВ ВПМ (ЭКОНОМ) | ШТ | 1
4 |  | НАКЛОННЫЙ ПОДЪЕМНИК ДЛЯ ИНВАЛИДОВ НПМ-02 | ШТ | 1
5 | Е1101-036-03 | УСТРОЙСТВО ПОКРЫТИЙ ИЗ ЛИНОЛЕУМА НАСУХО ИЗ ГОТОВЫХ КОВРОВ НА КОМНАТУ | 100М2 | 0.6
6 | С | ТАКТИЛЬНАЯ ПЛИТКА (ПРЕДУПРЕЖДАЮЩАЯ,НАПРАВЛЯЮЩАЯ) 300Х300 ММ, ЦВЕТ ЖЕЛТЫЙ. | ШТ | 667
7 | С | НАКЛЕЙКА ИНФОРМАЦИОННАЯ-"ЖЕЛТЫЙ КРУГ ДЛЯ СЛАБОВИДЯЩИХ" ДЛЯ ВИТРИН И ДВЕРЕЙ, 200ММ | ШТ | 4
8 | С | МЕМОСХЕМА ДЛЯ ПЕРИЛ (ВВЕРХ, ВНИЗ, НАЧАЛО ПОРУЧНЯ, ОКОНЧАНИЕ ПОРУЧНЯ) | ШТ | 10
9 | С | ЗНАКИ ДОРОЖНЫЕ КВАДРАТНЫЕ ИНФОРМАЦИОННО-УКАЗАТЕЛЬНЫЕ «МЕСТО СТОЯНКИ ДЛЯ ИНВАЛИДОВ» | ШТ | 1
10 | С | САМОКЛЕЯЩИЕСЯ РЕЗИНОВЫЕ ПРОТИВОСКОЛЬЗЯЩИЕ СТУПЕНИ ДЛЯ ЛЕСТНИЦ - БЕЗОПАСНАЯ ОПОРА ДЛЯ ШКОЛЬНЫХ СТУПЕНЕЙ И РАМПОВ, ПРОЧНЫЕ НЕСКОЛЬЗЯЩИЕ НАКЛЕЙКИ НА ЛЕСТНИЦЫ | П/М | 120
11 | С | КОНТРАСНАЯ ЛЕНТА ДЛЯ РАЗМЕТКИ 50ММ Х 33М,ЖЕЛТАЯ | П/М | 13