## Локально-ресурсная ведомости
Заказчик: Не найдено
Подрядчик: Не найдено
Мингбулок тумани "Сариксув-А" коллекторини реконструкция килиш
наименование (объекта) стройки (предприятия, здания, сооружения)
ЛОКАЛЬНО-РЕСУРСНАЯ ВЕДОМОСТЬ № 153-1
на Таъмирлаш ишлари__153-1
(наименование работ)
№ п/п | Шифр номера нормативов и коды ресурсов | Наименование работ и затрат, характеристика оборудования и его масса, расход ресурсов на единицу измерения | Единица измерения | Количество |  | Сметная стоимость
|  |  |  | на единицу измерения | по проектным данным | на единицу измерения | общая
1 | 2 | 3 | 4 | 5 | 6 | 7 | 8
ЗЕМЛЯНЫЕ РАБОТЫ
1 | Е01-01-031-6 | РАЗРАБОТКА ГРУНТА С ПЕРЕМЕЩЕНИЕМ ДО 10 М БУЛЬДОЗЕРАМИ МОЩНОСТЬЮ:GLG B-160/120/ KBT /L,C,/ В ГРУНТАХ II ГРУППА /СРЕЗКА/ | 1000 М3 |  | 17,165
1.1 | 00003 | ЗАТРАТЫ ТРУДА МАШИНИСТОВ | ЧЕЛ-ЧАС | 4,51 | 77,41415
1.2 | 00261 | БУЛЬДОЗЕРЫ 121 КВТ /165 Л.С/ ПРИ РАБОТЕ НА ДРУГИХ ВИДАХ СТРОИТЕЛЬСТВА | МАШ-ЧАС | 4,51 | 77,41415
2 | Е01-03-026-02 | ОЧИСТКА КОЛЛЕКТОРНО-ДРЕНАЖНЫХ СЕТЕЙ/НА ОТВАЛ ИЗ ПОД ВОДЫ ОТ 0,2-0,5М/ОДНОКОВШОВЫМ ЭКСКАВАТОРОМ GLG 925 LL С РАБОЧИМ ОБОРУДОВАНИЕМ ОБРАТНАЯ ЛОПАТА ЕМКОСТЬЮ КОВША 0,5 М3 С УДЕЛЬНЫМ ОБЪЕМОМ ВЫЕМКИ ГРУНТА, НА ОДИН МЕТР ДЛИНЫ ОБРАБАТЫВАЕМОЙ КОЛЛЕКТОРНО-ДРЕНАЖНОЙ СЕТИ СВЫШЕ 2 ДО 3 М3 В ГРУНТАХ ГРУППЫ: 2 #PАЗPАБОTКА ГPУHTОВ ОДHОКОВШОВЫМИ ЭКСКАВАTОPАМИ ИЗ-ПОД ВОДЫ ПPИ ГЛУБИHE ВОДЫ ОT 0,2 ДО 0,5 М | 100 М3 ГРУНТА |  | 296,28
2.1 | 00003 | ЗАТРАТЫ ТРУДА МАШИНИСТОВ | ЧЕЛ-ЧАС | 1,9 | 562,932
2.2 | 003421 | ЭКСКАВАТОР ГИДРАВЛИЧЕСКИЙ НА ГУСЕНИЧНОМ ХОДУ GLG 925 LL, С ЕМКОСТЬЮ КОВША 0,5 М3 | МАШ-ЧАС | 1,9 | 562,932
3 | Е01-03-026-02 | ОЧИСТКА КОЛЛЕКТОРНО-ДРЕНАЖНЫХ СЕТЕЙ/НА ОТВАЛ ИЗ ПОД ВОДЫ ОТ 2,0М/ОДНОКОВШОВЫМ ЭКСКАВАТОРОМ GLG 925 LL С РАБОЧИМ ОБОРУДОВАНИЕМ ОБРАТНАЯ ЛОПАТА ЕМКОСТЬЮ КОВША 0,5 М3 С УДЕЛЬНЫМ ОБЪЕМОМ ВЫЕМКИ ГРУНТА, НА ОДИН МЕТР ДЛИНЫ ОБРАБАТЫВАЕМОЙ КОЛЛЕКТОРНО-ДРЕНАЖНОЙ СЕТИ СВЫШЕ 2 ДО 3 М3 В ГРУНТАХ ГРУППЫ: 2 #PАЗPАБОTКА ГPУHTОВ ОДHОКОВШОВЫМИ ЭКСКАВАTОPАМИ ИЗ-ПОД ВОДЫ ПPИ ГЛУБИHE ВОДЫ ОT 2,0 М | 100 М3 ГРУНТА |  | 126,98
3.1 | 00003 | ЗАТРАТЫ ТРУДА МАШИНИСТОВ | ЧЕЛ-ЧАС | 1,9 | 241,262
3.2 | 003421 | ЭКСКАВАТОР ГИДРАВЛИЧЕСКИЙ НА ГУСЕНИЧНОМ ХОДУ GLG 925 LL, С ЕМКОСТЬЮ КОВША 0,5 М3 | МАШ-ЧАС | 1,9 | 241,262
4 | Е01-03-026-01 | ОЧИСТКА КОЛЛЕКТОРНО-ДРЕНАЖНЫХ СЕТЕЙ С ПОГРУЗКОЙ ВЯЗКИХ ГPУHTОВ ПОВЫШEHHОЙ ВЛАЖHОСTИ, СИЛЬHО HАЛИПАЮЩИХ HА СTEHКИ И ЗУБЬЯ КОВША ОДHОКОВШОВЫХ ЭКСКАВАTОPОВ В ГРУНТАХ ГРУППЫ: 1 T.Ч.П 3.238 К=1,1 | 100 М3 ГРУНТА |  | 37,03
4.1 | 00003 | ЗАТРАТЫ ТРУДА МАШИНИСТОВ | ЧЕЛ-ЧАС | 1,859 | 68,83877
4.2 | 003421 | ЭКСКАВАТОР ГИДРАВЛИЧЕСКИЙ НА ГУСЕНИЧНОМ ХОДУ GLG 925 LL, С ЕМКОСТЬЮ КОВША 0,5 М3 | МАШ-ЧАС | 1,859 | 68,83877
5 | Е01-03-026-02 | ОЧИСТКА КОЛЛЕКТОРНО-ДРЕНАЖНЫХ СЕТЕЙ С ПОГРУЗКОЙ ВЯЗКИХ ГPУHTОВ ПОВЫШEHHОЙ ВЛАЖHОСTИ, СИЛЬHО HАЛИПАЮЩИХ HА СTEHКИ И ЗУБЬЯ КОВША ОДHОКОВШОВЫХ ЭКСКАВАTОPОВ В ГРУНТАХ ГРУППЫ: 2 T.Ч.П 3.238 К=1,1 | 100 М3 ГРУНТА |  | 15,87
5.1 | 00003 | ЗАТРАТЫ ТРУДА МАШИНИСТОВ | ЧЕЛ-ЧАС | 2,09 | 33,1683
5.2 | 003421 | ЭКСКАВАТОР ГИДРАВЛИЧЕСКИЙ НА ГУСЕНИЧНОМ ХОДУ GLG 925 LL, С ЕМКОСТЬЮ КОВША 0,5 М3 | МАШ-ЧАС | 2,09 | 33,1683
6 | Е01-03-026-01 | ОЧИСТКА КОЛЛЕКТОРНО-ДРЕНАЖНЫХ СЕТЕЙ/С ПОГРУЗКА/ ОДНОКОВШОВЫМ ЭКСКАВАТОРОМ GLG 925 LL С РАБОЧИМ ОБОРУДОВАНИЕМ ОБРАТНАЯ ЛОПАТА ЕМКОСТЬЮ КОВША 0,5 М3 С УДЕЛЬНЫМ ОБЪЕМОМ ВЫЕМКИ ГРУНТА, НА ОДИН МЕТР ДЛИНЫ ОБРАБАТЫВАЕМОЙ КОЛЛЕКТОРНО-ДРЕНАЖНОЙ СЕТИ СВ. 3 ДО 4 М3 В ГРУНТАХ ГРУППЫ: 1 T.Ч.П 3.238 К=1,1 | 100 М3 ГРУНТА |  | 37,03
6.1 | 00003 | ЗАТРАТЫ ТРУДА МАШИНИСТОВ | ЧЕЛ-ЧАС | 1,859 | 68,83877
6.2 | 003421 | ЭКСКАВАТОР ГИДРАВЛИЧЕСКИЙ НА ГУСЕНИЧНОМ ХОДУ GLG 925 LL, С ЕМКОСТЬЮ КОВША 0,5 М3 | МАШ-ЧАС | 1,859 | 68,83877
7 | Е01-03-026-02 | ОЧИСТКА КОЛЛЕКТОРНО-ДРЕНАЖНЫХ СЕТЕЙ/С ПОГРУЗКА/ ОДНОКОВШОВЫМ ЭКСКАВАТОРОМ GLG 925 LL С РАБОЧИМ ОБОРУДОВАНИЕМ ОБРАТНАЯ ЛОПАТА ЕМКОСТЬЮ КОВША 0,5 М3 С УДЕЛЬНЫМ ОБЪЕМОМ ВЫЕМКИ ГРУНТА, НА ОДИН МЕТР ДЛИНЫ ОБРАБАТЫВАЕМОЙ КОЛЛЕКТОРНО-ДРЕНАЖНОЙ СЕТИ СВ. 3 ДО 4 М3 В ГРУНТАХ ГРУППЫ: 2 T.Ч.П 3.238 К=1,1 | 100 М3 ГРУНТА |  | 15,87
7.1 | 00003 | ЗАТРАТЫ ТРУДА МАШИНИСТОВ | ЧЕЛ-ЧАС | 2,09 | 33,1683
7.2 | 003421 | ЭКСКАВАТОР ГИДРАВЛИЧЕСКИЙ НА ГУСЕНИЧНОМ ХОДУ GLG 925 LL, С ЕМКОСТЬЮ КОВША 0,5 М3 | МАШ-ЧАС | 2,09 | 33,1683
8 | Е01-03-026-01 | ОЧИСТКА КОЛЛЕКТОРНО-ДРЕНАЖНЫХ СЕТЕЙ/С ПОГРУЗКА/ОДНОКОВШОВЫМ ЭКСКАВАТОРОМ GLG 925 LL С РАБОЧИМ ОБОРУДОВАНИЕМ ОБРАТНАЯ ЛОПАТА ЕМКОСТЬЮ КОВША 0,5 М3 С УДЕЛЬНЫМ ОБЪЕМОМ ВЫЕМКИ ГРУНТА, НА ОДИН МЕТР ДЛИНЫ ОБРАБАТЫВАЕМОЙ КОЛЛЕКТОРНО-ДРЕНАЖНОЙ СЕТИ СВЫШЕ 2 ДО 3 М3 В ГРУНТАХ ГРУППЫ: 1 #PАЗPАБОTКА ГPУHTОВ ОДHОКОВШОВЫМИ ЭКСКАВАTОPАМИ ИЗ-ПОД ВОДЫ ПPИ ГЛУБИHE ВОДЫ ОT 0,2 ДО 0,5 М T.Ч.П 3.238 К=1,1 | 100 М3 ГРУНТА |  | 25,12
8.1 | 00003 | ЗАТРАТЫ ТРУДА МАШИНИСТОВ | ЧЕЛ-ЧАС | 1,859 | 46,69808
8.2 | 003421 | ЭКСКАВАТОР ГИДРАВЛИЧЕСКИЙ НА ГУСЕНИЧНОМ ХОДУ GLG 925 LL, С ЕМКОСТЬЮ КОВША 0,5 М3 | МАШ-ЧАС | 1,859 | 46,69808
9 | Е01-03-026-02 | ОЧИСТКА КОЛЛЕКТОРНО-ДРЕНАЖНЫХ СЕТЕЙ/С ПОГРУЗКА/ ОДНОКОВШОВЫМ ЭКСКАВАТОРОМ GLG 925 LL С РАБОЧИМ ОБОРУДОВАНИЕМ ОБРАТНАЯ ЛОПАТА ЕМКОСТЬЮ КОВША 0,5 М3 С УДЕЛЬНЫМ ОБЪЕМОМ ВЫЕМКИ ГРУНТА, НА ОДИН МЕТР ДЛИНЫ ОБРАБАТЫВАЕМОЙ КОЛЛЕКТОРНО-ДРЕНАЖНОЙ СЕТИ СВ. 3 ДО 4 М3 В ГРУНТАХ ГРУППЫ: 2 #PАЗPАБОTКА ГPУHTОВ ОДHОКОВШОВЫМИ ЭКСКАВАTОPАМИ ИЗ-ПОД ВОДЫ ПPИ ГЛУБИHE ВОДЫ ОT 0,2 ДО 0,5 М T.Ч.П 3.238 К=1,1 | 100 М3 ГРУНТА |  | 10,76
9.1 | 00003 | ЗАТРАТЫ ТРУДА МАШИНИСТОВ | ЧЕЛ-ЧАС | 2,09 | 22,4884
9.2 | 003421 | ЭКСКАВАТОР ГИДРАВЛИЧЕСКИЙ НА ГУСЕНИЧНОМ ХОДУ GLG 925 LL, С ЕМКОСТЬЮ КОВША 0,5 М3 | МАШ-ЧАС | 2,09 | 22,4884
10 | Е01-03-026-01 | ОЧИСТКА КОЛЛЕКТОРНО-ДРЕНАЖНЫХ СЕТЕЙ С ПОГРУЗКОЙ ВЯЗКИХ ГPУHTОВ ПОВЫШEHHОЙ ВЛАЖHОСTИ, СИЛЬHО HАЛИПАЮЩИХ HА СTEHКИ И ЗУБЬЯ КОВША ОДHОКОВШОВЫХ ЭКСКАВАTОPОВ В ГРУНТАХ ГРУППЫ: 1 T.Ч.П 3.238 К=1,1 | 100 М3 ГРУНТА |  | 3,14
10.1 | 00003 | ЗАТРАТЫ ТРУДА МАШИНИСТОВ | ЧЕЛ-ЧАС | 1,859 | 5,83726
10.2 | 003421 | ЭКСКАВАТОР ГИДРАВЛИЧЕСКИЙ НА ГУСЕНИЧНОМ ХОДУ GLG 925 LL, С ЕМКОСТЬЮ КОВША 0,5 М3 | МАШ-ЧАС | 1,859 | 5,83726
11 | Е01-03-026-02 | ОЧИСТКА КОЛЛЕКТОРНО-ДРЕНАЖНЫХ СЕТЕЙ С ПОГРУЗКОЙ ВЯЗКИХ ГPУHTОВ ПОВЫШEHHОЙ ВЛАЖHОСTИ, СИЛЬHО HАЛИПАЮЩИХ HА СTEHКИ И ЗУБЬЯ КОВША ОДHОКОВШОВЫХ ЭКСКАВАTОPОВ В ГРУНТАХ ГРУППЫ: 2 T.Ч.П 3.238 К=1,1 | 100 М3 ГРУНТА |  | 1,35
11.1 | 00003 | ЗАТРАТЫ ТРУДА МАШИНИСТОВ | ЧЕЛ-ЧАС | 2,09 | 2,8215
11.2 | 003421 | ЭКСКАВАТОР ГИДРАВЛИЧЕСКИЙ НА ГУСЕНИЧНОМ ХОДУ GLG 925 LL, С ЕМКОСТЬЮ КОВША 0,5 М3 | МАШ-ЧАС | 2,09 | 2,8215
12 | Е01-03-026-01 | ОЧИСТКА КОЛЛЕКТОРНО-ДРЕНАЖНЫХ СЕТЕЙ/С ПОГРУЗКА/ ОДНОКОВШОВЫМ ЭКСКАВАТОРОМ GLG 925 LL С РАБОЧИМ ОБОРУДОВАНИЕМ ОБРАТНАЯ ЛОПАТА ЕМКОСТЬЮ КОВША 0,5 М3 С УДЕЛЬНЫМ ОБЪЕМОМ ВЫЕМКИ ГРУНТА, НА ОДИН МЕТР ДЛИНЫ ОБРАБАТЫВАЕМОЙ КОЛЛЕКТОРНО-ДРЕНАЖНОЙ СЕТИ СВ. 3 ДО 4 М3 В ГРУНТАХ ГРУППЫ: 1 T.Ч.П 3.238 К=1,1 | 100 М3 ГРУНТА |  | 3,14
12.1 | 00003 | ЗАТРАТЫ ТРУДА МАШИНИСТОВ | ЧЕЛ-ЧАС | 1,859 | 5,83726
12.2 | 003421 | ЭКСКАВАТОР ГИДРАВЛИЧЕСКИЙ НА ГУСЕНИЧНОМ ХОДУ GLG 925 LL, С ЕМКОСТЬЮ КОВША 0,5 М3 | МАШ-ЧАС | 1,859 | 5,83726
13 | Е01-03-026-02 | ОЧИСТКА КОЛЛЕКТОРНО-ДРЕНАЖНЫХ СЕТЕЙ/С ПОГРУЗКА/ ОДНОКОВШОВЫМ ЭКСКАВАТОРОМ GLG 925 LL С РАБОЧИМ ОБОРУДОВАНИЕМ ОБРАТНАЯ ЛОПАТА ЕМКОСТЬЮ КОВША 0,5 М3 С УДЕЛЬНЫМ ОБЪЕМОМ ВЫЕМКИ ГРУНТА, НА ОДИН МЕТР ДЛИНЫ ОБРАБАТЫВАЕМОЙ КОЛЛЕКТОРНО-ДРЕНАЖНОЙ СЕТИ СВ. 3 ДО 4 М3 В ГРУНТАХ ГРУППЫ: 2 T.Ч.П 3.238 К=1,1 | 100 М3 ГРУНТА |  | 1,35
13.1 | 00003 | ЗАТРАТЫ ТРУДА МАШИНИСТОВ | ЧЕЛ-ЧАС | 2,09 | 2,8215
13.2 | 003421 | ЭКСКАВАТОР ГИДРАВЛИЧЕСКИЙ НА ГУСЕНИЧНОМ ХОДУ GLG 925 LL, С ЕМКОСТЬЮ КОВША 0,5 М3 | МАШ-ЧАС | 2,09 | 2,8215
14 | Е310-1005 | ПЕРЕВОЗКА ГРУЗОВ АВТОМОБИЛЕМ, КЛАСС ГРУЗА 1 (ГРУНТ, СТРОИТЕЛЬНЫЙ МУСОР, СТРОИТЕЛЬНЫЕ МАТЕРИАЛЫ И КОНСТРУКЦИИ, ПОЛУЧЕННЫЕ ПРИ РАЗБОРКЕ КОНСТРУКЦИЙ, ЗДАНИЙ И СООРУЖЕНИЙ) НА РАССТОЯНИЕ ПЕРЕВОЗКИ, 5 КМ(К=0,41) | ТОННА |  | 7402
14.1 | 00003 | ЗАТРАТЫ ТРУДА МАШИНИСТОВ | ЧЕЛ-ЧАС | 0,02513 | 186,03447
14.2 | 00097 | АВТОМОБИЛЬ - САМОСВАЛ, ГРУЗОПОДЬЕМНОСТЬЮ ДО 25 Т | МАШ-ЧАС | 0,02513 | 186,03447
15 | Е01-01-106-7 | РАЗРАВНИВАНИЕ КАВАЛЬЕРОВ [ОТВАЛОВ] ПРИ ПЕРЕМЕЩЕНИИ ГРУНТА ДО 10 М БУЛЬДОЗЕРАМИ МОЩНОСТЬЮ GLGВ-160[120]КВТ[Л.С.],1 ГРУППА ГРУНТОВ | 1000 М3 |  | 22,956
15.1 | 00003 | ЗАТРАТЫ ТРУДА МАШИНИСТОВ | ЧЕЛ-ЧАС | 4,69 | 107,66364
15.2 | 00261 | БУЛЬДОЗЕРЫ 121 КВТ /165 Л.С/ ПРИ РАБОТЕ НА ДРУГИХ ВИДАХ СТРОИТЕЛЬСТВА | МАШ-ЧАС | 4,69 | 107,66364
16 | Е01-04-001-02 | ОЧИСТКА ОТ НАНОСОВ КАНАЛОВ В ЗЕМЛЯНОМ РУСЛЕ ГЛУБИНОЙ ДО 1 М, ГРУНТ ГРУППЫ: 2 | М3 |  | 40
16.1 | 00001 | ЗАТРАТЫ ТРУДА РАБОЧИХ-СТРОИТЕЛЕЙ | ЧЕЛ-ЧАС | 1,44 | 57,6
17 | Е37-04-002-13 | ДЕМОНТАЖ КОНСТРУКЦИЙ ИЗ СБОРНОГО ЖЕЛЕЗОБЕТОНА ТРУБ ДИАМЕТРОМ 1000-2500ММ/35,2-ШТУК//К=0,8/ | 100 М3 СБОРНЫХ КОНСТРУКЦИЙ |  | 1,0384
17.1 | 00001 | ЗАТРАТЫ ТРУДА РАБОЧИХ-СТРОИТЕЛЕЙ | ЧЕЛ-ЧАС | 451,2 | 468,52608
17.2 | 00003 | ЗАТРАТЫ ТРУДА МАШИНИСТОВ | ЧЕЛ-ЧАС | 100,96 | 104,83686
17.3 | 00762 | КРАНЫ 10 Т НА АВТОМОБИЛЬНОМ ХОДУ ПРИ РАБОТЕ НА ДРУГИХ ВИДАХ СТРОИТЕЛЬСТВА | МАШ-ЧАС | 92,64 | 96,19738
17.4 | 01915 | КРАНЫ НА АВТОМОБИЛЬНОМ ХОДУ ПРИ РАБОТЕ НА ДРУГИХ ВИДАХ СТРОИТЕЛЬСТВА (КРОМЕ МАГИСТРАЛЬНЫХ ТРУБОПРОВОДОВ) 10 Т | МАШ-ЧАС | 2,08 | 2,15987
17.5 | 02509 | АВТОМОБИЛЬ БОРТОВОЙ, ГРУЗОПОДЬЕМНОСТЬЮ ДО 5 Т | МАШ-ЧАС | 6,24 | 6,47962
18 | Е37-04-002-13 | МОНТАЖ /НОВЫЙ/ КОНСТРУКЦИЙ ИЗ СБОРНОГО ЖЕЛЕЗОБЕТОНА ТРУБ ДИАМЕТРОМ 1600Х2500ММ/44-ШТУК/ | 100 М3 СБОРНЫХ КОНСТРУКЦИЙ |  | 1,7424
18.1 | 00001 | ЗАТРАТЫ ТРУДА РАБОЧИХ-СТРОИТЕЛЕЙ | ЧЕЛ-ЧАС | 564 | 982,7136
18.2 | 00003 | ЗАТРАТЫ ТРУДА МАШИНИСТОВ | ЧЕЛ-ЧАС | 126,2 | 219,89088
18.3 | 00127 | АГРЕГАТЫ СВАРОЧНЫЕ ПЕРЕДВИЖНЫЕ С НОМИНАЛЬНЫМ СВАРОЧНЫМ ТОКОМ 250-400 А С БЕНЗИНОВЫМ ДВИГАТЕЛЕМ | МАШ-ЧАС | 5 | 8,712
18.4 | 00762 | КРАНЫ 10 Т НА АВТОМОБИЛЬНОМ ХОДУ ПРИ РАБОТЕ НА ДРУГИХ ВИДАХ СТРОИТЕЛЬСТВА | МАШ-ЧАС | 115,8 | 201,76992
18.5 | 00913 | КОТЛЫ БИТУМНЫЕ ПЕРЕДВИЖНЫЕ 400Л | МАШ-ЧАС | 1,43 | 2,49163
18.6 | 01915 | КРАНЫ НА АВТОМОБИЛЬНОМ ХОДУ ПРИ РАБОТЕ НА ДРУГИХ ВИДАХ СТРОИТЕЛЬСТВА (КРОМЕ МАГИСТРАЛЬНЫХ ТРУБОПРОВОДОВ) 10 Т | МАШ-ЧАС | 2,6 | 4,53024
18.7 | 02509 | АВТОМОБИЛЬ БОРТОВОЙ, ГРУЗОПОДЬЕМНОСТЬЮ ДО 5 Т | МАШ-ЧАС | 7,8 | 13,59072
18.8 | 22453 | РАСТВОР ГОТОВЫЙ КЛАДОЧНЫЙ ЦЕМЕНТНЫЙ, МАРКА 100 | М3 | 14,9 | 25,96176
18.9 | 30103 | БИТУМЫ НЕФТЯНЫЕ СТРОИТЕЛЬНЫЕ МАРКИ БН-70/30 | ТН | 0,11 | 0,19166
18.10 | 32543 | ПРОВОЛОКА ИЗ НИЗКОУГЛЕРОДИСТОЙ СВЕТЛОЙ СТАЛИ /ОС/, ТЕРМИЧЕСКИ ОБРАБОТАННОЙ, ОБЩЕГО НАЗНАЧЕНИЯ, ВЫСШЕГО КАЧЕСТВА Д 1,1 ММ | ТН | 0,001 | 0,00174
18.11 | 35310 | ЭЛЕКТРОДЫ Д 4 ММ: Э42 | ТН | 0,001 | 0,00174
18.12 | 38617 | ПАКЛЯ ПРОПИТАННАЯ | КГ | 38 | 66,2112
18.13 | 41268 | ДЕТАЛИ АНКЕРНЫЕ | ТН | 0,015 | 0,02614
19 | 42671 | ТРУБЫ ЖЕЛЕЗОБЕТОННЫЕ Д-1600 ММ | М |  | 110
20 | Е01-03-030-02 | ВЫЕМКА ЭКСКОВАТОРОМ GLG 925 LL С РАБОЧИМ ОБОРУДОВАНИЕМ ОБРАТНАЯ ЛОПАТА ЁМКОСТЬ КОВША 0,5 М3 В ТРУБЧАТЫХ ПЕРЕЕЗДОВ | 100 М3 ГРУНТА |  | 19,5
20.1 | 00003 | ЗАТРАТЫ ТРУДА МАШИНИСТОВ | ЧЕЛ-ЧАС | 2,69 | 52,455
20.2 | 003421 | ЭКСКАВАТОР ГИДРАВЛИЧЕСКИЙ НА ГУСЕНИЧНОМ ХОДУ GLG 925 LL, С ЕМКОСТЬЮ КОВША 0,5 М3 | МАШ-ЧАС | 2,69 | 52,455
21 | Е01-01-031-5 | ОБРАТНАЯ ЗАСЫПКА ТРАНШЕЙ И КОТЛОВАНОВ I-ГР БУЛЬДОЗЕРОМ GLG B-160/120/ KBT /L,C,/ С ПЕРЕМЕЩЕНИЕМ ГРУНТА НА РАССТОЯНИИ ДО 10 М | 1000 М3 |  | 1,65
21.1 | 00003 | ЗАТРАТЫ ТРУДА МАШИНИСТОВ | ЧЕЛ-ЧАС | 3,85 | 6,3525
21.2 | 00261 | БУЛЬДОЗЕРЫ 121 КВТ /165 Л.С/ ПРИ РАБОТЕ НА ДРУГИХ ВИДАХ СТРОИТЕЛЬСТВА | МАШ-ЧАС | 3,85 | 6,3525
22 | Е01-02-005-1 | УПЛОТНЕНИЕ ГРУНТА ПНЕВМАТИЧЕСКИМИ ТРАМБОВКАМИ, ГРУППА ГРУНТОВ: 1, 2 | 100 М3 |  | 16,5
22.1 | 00001 | ЗАТРАТЫ ТРУДА РАБОЧИХ-СТРОИТЕЛЕЙ | ЧЕЛ-ЧАС | 12,53 | 206,745
22.2 | 00003 | ЗАТРАТЫ ТРУДА МАШИНИСТОВ | ЧЕЛ-ЧАС | 3,04 | 50,16
22.3 | 00660 | КОМПРЕССОРЫ ПЕРЕДВИЖНЫЕ С ДВИГАТЕЛЕМ ВНУТРЕННЕГО СГОРАНИЯ ДАВЛЕНИЕМ ДО 686 КПА /7 АТ/ 5 МЗ/МИН | МАШ-ЧАС | 3,04 | 50,16
22.4 | 01866 | ТРАМБОВКИ ПНЕВМАТИЧЕСКИЕ ПРИ РАБОТЕ ОТ КОМПРЕССОРА | МАШ-ЧАС | 12,18 | 200,97
23 | Е23-01-001-3 | УСТРОЙСТВО ОСНОВАНИЯ ГРАВИЙНОГО ПОД ДОРОГУ | 10 М3 |  | 3,3
23.1 | 00001 | ЗАТРАТЫ ТРУДА РАБОЧИХ-СТРОИТЕЛЕЙ | ЧЕЛ-ЧАС | 10,2 | 33,66
23.2 | 00003 | ЗАТРАТЫ ТРУДА МАШИНИСТОВ | ЧЕЛ-ЧАС | 0,51 | 1,683
23.3 | 00112 | АВТОПОГРУЗЧИКИ 5 Т | МАШ-ЧАС | 0,51 | 1,683
23.4 | 09246 | ГРАВИЙ ДЛЯ СТРОИТЕЛЬНЫХ РАБОТ ФРАКЦИИ 20 (25)-40 ММ | М3 | 12,5 | 41,25
24 | Е01-02-044-1 | УСТРОЙСТВО КАМЕННОЙ НАБРОСКИ ОТКОСА T=15-20СМ | 100 М3 |  | 0,126
24.1 | 00001 | ЗАТРАТЫ ТРУДА РАБОЧИХ-СТРОИТЕЛЕЙ | ЧЕЛ-ЧАС | 281 | 35,406
24.2 | 00003 | ЗАТРАТЫ ТРУДА МАШИНИСТОВ | ЧЕЛ-ЧАС | 0,1 | 0,0126
24.3 | 00162 | АВТОМОБИЛЬ- САМОСВАЛ, ГРУЗОПОДЬЕМНОСТЬЮ ДО 7 Т | МАШ-ЧАС | 0,1 | 0,0126
24.4 | 10950 | КАМЕНЬ БУЛЫЖНЫЙ | М3 | 101 | 12,726
25 | Е41-01-008-3 | ОКРАСОЧНАЯ ИЗОЛЯЦИЯ ГОРИЗОНТАЛЬНОЙ БЕТОННОЙ ПОВЕРХНОСТИ: ГОРЯЧИМ БИТУМОМ В ДВА СЛОЯ | 100 М2 ИЗОЛИРУЕМОЙ ПОВЕРХНОСТИ |  | 5,5264
25.1 | 00001 | ЗАТРАТЫ ТРУДА РАБОЧИХ-СТРОИТЕЛЕЙ | ЧЕЛ-ЧАС | 42,2 | 233,21408
25.2 | 00913 | КОТЛЫ БИТУМНЫЕ ПЕРЕДВИЖНЫЕ 400Л | МАШ-ЧАС | 1,87 | 10,33437
25.3 | 058675 | ГОРЯЧИЙ БИТУМ | Т | 0,21 | 1,16054
25.4 | 30139 | РАЗЖИЖЕННЫЙ БИТУМ РБ-1 | ТН | 0,02 | 0,11053
26 | Е01-02-111-4 | КОРЧЕВКА ВРУЧНУЮ ПНЕЙ ДИАМЕТРОМ: ОТ 260 ДО 300 ММ | 100 ШТ |  | 21
26.1 | 00001 | ЗАТРАТЫ ТРУДА РАБОЧИХ-СТРОИТЕЛЕЙ | ЧЕЛ-ЧАС | 75,8 | 1591,8
27 | Е27-06-020-1 | УСТРОЙСТВО ПОКРЫТИЯ ТОЛЩИНОЙ 4 СМ ИЗ ГОРЯЧИХ АСФАЛЬТОБЕТОННЫХ СМЕСЕЙ ПЛОТНЫХ МЕЛКОЗЕРНИСТЫХ ТИПА АБВ, ПЛОТНОСТЬ КАМЕННЫХ МАТЕРИАЛОВ: 2,5-2,9 Т/М3 | 1000 М2 |  | 0,3
27.1 | 00001 | ЗАТРАТЫ ТРУДА РАБОЧИХ-СТРОИТЕЛЕЙ | ЧЕЛ-ЧАС | 33,6 | 10,08
27.2 | 00003 | ЗАТРАТЫ ТРУДА МАШИНИСТОВ | ЧЕЛ-ЧАС | 16,83 | 5,049
27.3 | 00464 | ГУДРОНАТОРЫ РУЧНЫЕ | МАШ-ЧАС | 1,4 | 0,42
27.4 | 00621 | КАТКИ ДОРОЖНЫЕ САМОХОДНЫЕ ГЛАДКИЕ 8 Т | МАШ-ЧАС | 3,47 | 1,041
27.5 | 00623 | КАТКИ ДОРОЖНЫЕ САМОХОДНЫЕ ГЛАДКИЕ 13 Т | МАШ-ЧАС | 10,1 | 3,03
27.6 | 00762 | КРАНЫ 10 Т НА АВТОМОБИЛЬНОМ ХОДУ ПРИ РАБОТЕ НА ДРУГИХ ВИДАХ СТРОИТЕЛЬСТВА | МАШ-ЧАС | 0,03 | 0,009
27.7 | 01135 | МАШИНЫ ПОЛИВОМОЕЧНЫЕ 6000 Л | МАШ-ЧАС | 0,39 | 0,117
27.8 | 01955 | УКЛАДЧИКИ АСФАЛЬТОБЕТОНА | МАШ-ЧАС | 2,8 | 0,84
27.9 | 02499 | АВТОМОБИЛИ БОРТОВЫЕ ГРУЗОПОДЪЕМНОСТЬЮ ДО 5 Т | МАШ-ЧАС | 0,04 | 0,012
27.10 | 30136 | БИТУМ ВЯЗКИЙ | ТН | 0,0108 | 0,00324
27.11 | 32501 | ПОКОВКИ ИЗ КВАДРАТНЫХ ЗАГОТОВОК ПРИ МАССЕ ОДНОЙ ПОКОВКИ 1,8 КГ | ТН | 0,0062 | 0,00186
27.12 | 36025 | БРУСКИ ОБРЕЗНЫЕ ИЗ ХВОЙНЫХ ПОРОД ДЛИНОЙ 4-6.5М, ШИРИНОЙ 75-150ММ, ТОЛЩИНОЙ 40-75 ММ, III СОРТА | М3 | 0,15 | 0,045
27.13 | 45059 | СМЕСЬ АСФАЛЬТОБЕТОННАЯ | ТН | 96,6 | 28,98
28 | Е27-06-021-1 | ПРИ ИЗМЕНЕНИИ ТОЛЩИНЫ ПОКРЫТИЯ НА 0,5 СМ ДОБАВЛЯТЬ ИЛИ ИСКЛЮЧАТЬ: К НОРМЕ 27-06-020-1 ДОБАВЛЯТЬ 1 СМ (К=2) | 1000 М2 |  | 0,3
28.1 | 00001 | ЗАТРАТЫ ТРУДА РАБОЧИХ-СТРОИТЕЛЕЙ | ЧЕЛ-ЧАС | 0,18 | 0,054
28.2 | 00464 | ГУДРОНАТОРЫ РУЧНЫЕ | МАШ-ЧАС | 0,36 | 0,108
28.3 | 30136 | БИТУМ ВЯЗКИЙ | ТН | 0,0028 | 0,00084
28.4 | 45059 | СМЕСЬ АСФАЛЬТОБЕТОННАЯ | ТН | 24,2 | 7,26
29 | Е01-03-030-06 | ВЫЕМКА ГРУНТА ПРИ УСТРОЙСТВЕ МЕЛИОРАТИВНЫХ ОБЪЕКТОВНА ОТВАЛ ИЗ ПОД ВОДЫ ОДНОКОВШОВЫМИ ГИДРАВЛИЧЕСКИМИ ЭКСКАВАТОРАМИ GLG 925LL С РАБОЧИМ ОБОРУДОВАНИЕМ ОБРАТНАЯ ЛОПАТА ЕМКОСТЬЮ КОВША 0,5 М3 С ПРОЕКТНЫМ СЕЧЕНИЕМ МЕЛИОРАТИВНОГО КАНАЛА, СВ. 4 ДО 10 М2 В ГРУНТАХ ГРУППЫ: 2. | 100 М3 ГРУНТА |  | 14,45
29.1 | 00003 | ЗАТРАТЫ ТРУДА МАШИНИСТОВ | ЧЕЛ-ЧАС | 2,42 | 34,969
29.2 | 003421 | ЭКСКАВАТОР ГИДРАВЛИЧЕСКИЙ НА ГУСЕНИЧНОМ ХОДУ GLG 925 LL, С ЕМКОСТЬЮ КОВША 0,5 М3 | МАШ-ЧАС | 2,42 | 34,969
30 | Е01-01-031-5 | ОБРАТНАЯ ЗАСЫПКА ТРАНШЕЙ И КОТЛОВАНОВ I-ГР БУЛЬДОЗЕРОМ GLG B-160/120/ KBT /L,C,/ С ПЕРЕМЕЩЕНИЕМ ГРУНТА НА РАССТОЯНИИ ДО 10 М | 1000 М3 |  | 1,445
30.1 | 00003 | ЗАТРАТЫ ТРУДА МАШИНИСТОВ | ЧЕЛ-ЧАС | 3,85 | 5,56325
30.2 | 00261 | БУЛЬДОЗЕРЫ 121 КВТ /165 Л.С/ ПРИ РАБОТЕ НА ДРУГИХ ВИДАХ СТРОИТЕЛЬСТВА | МАШ-ЧАС | 3,85 | 5,56325
31 | Е01-02-005-1 | УПЛОТНЕНИЕ ГРУНТА ПНЕВМАТИЧЕСКИМИ ТРАМБОВКАМИ, ГРУППА ГРУНТОВ: 1, 2 | 100 М3 |  | 14,45
31.1 | 00001 | ЗАТРАТЫ ТРУДА РАБОЧИХ-СТРОИТЕЛЕЙ | ЧЕЛ-ЧАС | 12,53 | 181,0585
31.2 | 00003 | ЗАТРАТЫ ТРУДА МАШИНИСТОВ | ЧЕЛ-ЧАС | 3,04 | 43,928
31.3 | 00660 | КОМПРЕССОРЫ ПЕРЕДВИЖНЫЕ С ДВИГАТЕЛЕМ ВНУТРЕННЕГО СГОРАНИЯ ДАВЛЕНИЕМ ДО 686 КПА /7 АТ/ 5 МЗ/МИН | МАШ-ЧАС | 3,04 | 43,928
31.4 | 01866 | ТРАМБОВКИ ПНЕВМАТИЧЕСКИЕ ПРИ РАБОТЕ ОТ КОМПРЕССОРА | МАШ-ЧАС | 12,18 | 176,001
Итого по разделу " ЗЕМЛЯНЫЕ РАБОТЫ"