## 1_ЛРВ
Форма N 5
М39 "АЛМАТИ-БИШКЕК-ТОШКЕНТ-ТЕРМИЗ" АВТОМОБИЛЬ ЙУЛИНИНГ 822 КМ КИСМИДА ЕР ОСТИ ПИЕДАЛАР ЙУЛАГИНИ КУРИШ
(наименование стройки)
|  | ЛОКАЛЬНАЯ РЕСУРСНАЯ ВЕДОМОСТЬ № | 1
(локальная ресурсная смета)
на | ПОДЗЕМНЫЙ ПЕШЕХОДНЫЙ ПЕРЕХОД,
(наименование работ и затрат, наименование объекта)
Основание: |  | ВЕДОМОСТЬ ОБЪЕМОВ РАБОТ
N п.п. | Шифр номера нормативов и коды ресурсов | Наименование работ и затрат | Единица измерения | Количество
|  |  |  | на. ед. измерения | по проектным данным
1 | 2 | 3 | 4 | 5 | 6
РАЗДЕЛ 1. ПОДГОТОВИТЕЛЬНЫЕ РАБОТЫ
1 | Е2707-003-02 . ШНК4.02.00-04 П.3.3А,Б КЗТР=0,8, КЭМ=0,8, КМР=0 | РАЗБОРКА СУЩЕСТВУЮЩЕГО СБОРНОГО ЖЕЛЕЗОБЕТОННОГО ТРОТУАРНОГО БЛОКА ПТК 2.2.14. | 100М2 ТРОТУАРА | 1.44
1.1 | 1 | ЗАТРАТЫ ТРУДА РАБОЧИХ-СТРОИТЕЛЕЙ | ЧЕЛ.-Ч | 30.48 | 43.8912
1.2 | 3 | ЗАТРАТЫ ТРУДА МАШИНИСТОВ | ЧЕЛ.-Ч | 0.784 | 1.129
1.3 | 112 | АВТОПОГРУЗЧИКИ 5 Т | МАШ.-Ч | 0.008 | 0.01152
1.4 | 762 | КРАНЫ НА АВТОМОБИЛЬНОМ ХОДУ ПРИ РАБОТЕ НА ДРУГИХ ВИДАХ СТРОИТЕЛЬСТВА 10 Т | МАШ.-Ч | 0.328 | 0.47232
1.5 | 2499 | АВТОМОБИЛИ БОРТОВЫЕ ГРУЗОПОДЪЕМНОСТЬЮ ДО 5 Т | МАШ.-Ч | 0.448 | 0.64512
1.6 | 3078 | ВИБРОПЛИТА С ДВИГАТЕЛЕМ ВНУТРЕННЕГО СГОРАНИЯ | МАШ.-Ч | 4.104 | 5.9098
2 | Е310-1025 . ШНК4.04.06-14 Р.3.Т.7 К=0,41 | ПЕРЕВОЗКА ГРУЗОВ АВТОМОБИЛЕМ, РАССТОЯНИЕ ПЕРЕВОЗКИ 25 КМ, КЛАСС ГРУЗА 1. ПРИ ПЕРЕВОЗКЕ АВТОСАМОСВАЛАМИ ГРУЗОПОДЪЕМНОСТЬЮ 25, ПРИМЕНЕН КОЭФФИЦИЕНТ К НОРМАМ ЗАТРАТ ТРУДА МАШИНИСТОВ И ЭКСПЛУАТАЦИИ МАШИН - 0,41 | Т | 49.68
2.1 | 3 | ЗАТРАТЫ ТРУДА МАШИНИСТОВ | ЧЕЛ.-Ч | 0.069536 | 3.4545
2.2 | 3457 | АВТОМОБИЛИ-САМОСВАЛЫ ГРУЗОПОДЪЕМНОСТЬЮ ДО 25 Т | МАШ.-Ч | 0.069536 | 3.4545
3 | Е311-004-02 | ПОГРУЗОЧНО-РАЗГРУЗОЧНЫЕ РАБОТЫ ПРИ АВТОМОБИЛЬНЫХ ПЕРЕВОЗКАХ. ИЗДЕЛИЯ ИЗ СБОРНОГО ЖЕЛЕЗОБЕТОНА, БЕТОНА, КЕРАМЗИТОБЕТОНА МАССОЙ ДО 3 Т: РАЗГРУЗКА | Т | 49.68
3.1 | 1 | ЗАТРАТЫ ТРУДА РАБОЧИХ-СТРОИТЕЛЕЙ | ЧЕЛ.-Ч | 0.142 | 7.0546
3.2 | 3 | ЗАТРАТЫ ТРУДА МАШИНИСТОВ | ЧЕЛ.-Ч | 0.071 | 3.5273
3.3 | 761 | КРАНЫ НА АВТОМОБИЛЬНОМ ХОДУ ПРИ РАБОТЕ НА ДРУГИХ ВИДАХ СТРОИТЕЛЬСТВА 6,3 Т | МАШ.-Ч | 0.071 | 3.5273
4 | Е2703-010-01 | ДЕМОНТАЖ СУЩЕСТВУЮЩЕГО СБОРНОГО ЖЕЛЕЗОБЕТОННОГО БЛОКА МАРКОЙ ОТ-100.20 | 100М | 0.7
4.1 | 1 | ЗАТРАТЫ ТРУДА РАБОЧИХ-СТРОИТЕЛЕЙ | ЧЕЛ.-Ч | 92.04 | 64.428
5 | Е3001-001-02 | УСТРОЙСТВО ОСНОВАНИЕ ИЗ ГПС | 100М3 | 0.042
5.1 | 1 | ЗАТРАТЫ ТРУДА РАБОЧИХ-СТРОИТЕЛЕЙ | ЧЕЛ.-Ч | 270.048 | 11.342
5.2 | 3 | ЗАТРАТЫ ТРУДА МАШИНИСТОВ | ЧЕЛ.-Ч | 8.472 | 0.35582
5.3 | 660 | КОМПРЕССОРЫ ПЕРЕДВИЖНЫЕ С ДВИГАТЕЛЕМ ВНУТРЕННЕГО СГОРАНИЯ ДАВЛЕНИЕМ ДО 686 КПА (7 АТМ.) 5 М3/МИН | МАШ.-Ч | 8.472 | 0.35582
5.4 | 1866 | ТРАМБОВКИ ПНЕВМАТИЧЕСКИЕ | МАШ.-Ч | 16.956 | 0.71215
5.5 | 12303 | ГРАВИЙНО-ПЕСЧАНАЯ СМЕСЬ | М3 | 110 | 4.62
6 | Е2702-010-02 | УСТАНОВКА Ж/Б БЛОКОВ ОТ-100.20(БЕЗ СТОИМОСТЬ) | 100М | 0.7
6.1 | 1 | ЗАТРАТЫ ТРУДА РАБОЧИХ-СТРОИТЕЛЕЙ | ЧЕЛ.-Ч | 83.76 | 58.632
6.2 | 3 | ЗАТРАТЫ ТРУДА МАШИНИСТОВ | ЧЕЛ.-Ч | 0.78 | 0.546
6.3 | 762 | КРАНЫ НА АВТОМОБИЛЬНОМ ХОДУ ПРИ РАБОТЕ НА ДРУГИХ ВИДАХ СТРОИТЕЛЬСТВА 10 Т | МАШ.-Ч | 0.732 | 0.5124
6.4 | 2499 | АВТОМОБИЛИ БОРТОВЫЕ ГРУЗОПОДЪЕМНОСТЬЮ ДО 5 Т | МАШ.-Ч | 0.048 | 0.0336
6.5 | 6323 | БЕТОН ТЯЖЕЛЫЙ КЛАССА В15 /М-200/ ФРАКЦИИ 10-20 ММ (СУЛЬФАТОСТОЙКИЙ) | М3 | 3.8 | 2.66
6.6 | 12226 | РАСТВОР ГОТОВЫЙ КЛАДОЧНЫЙ ЦЕМЕНТНЫЙ, МАРКА 100 | М3 | 0.06 | 0.042
6.7 | 30407 | ГВОЗДИ СТРОИТЕЛЬНЫЕ | Т | 0.001 | 0.0007
6.8 | 36038 | ПИЛОМАТЕРИАЛЫ ХВОЙНЫХ ПОРОД БРУСЬЯ НЕОБРЕЗНЫЕ ДЛИНОЙ 4-6,5 М, ВСЕ ШИРИНЫ, ТОЛЩИНОЙ 100, 125 ММ IV СОРТА | М3 | 0.17 | 0.119
7 | Е2709-001-10 ДОП. 9. ШНК4.02.00-04 П.3.3А,Б КЗТР=0,8, КЭМ=0,8, КМР=0 К=2 | ДЕМОНТАЖ ЖЕЛЕЗОБЕТОННЫХ ОГРАЖДЕНИЙ 2БДО-5.84(2 РАЗА). | 100 М ЖЕЛЕЗОБЕТОННЫХ ОГРАЖДЕНИЙ | 1.25
7.1 | 1 | ЗАТРАТЫ ТРУДА РАБОЧИХ-СТРОИТЕЛЕЙ | ЧЕЛ.-Ч | 15.168 | 18.96
7.2 | 3 | ЗАТРАТЫ ТРУДА МАШИНИСТОВ | ЧЕЛ.-Ч | 4.6848 | 5.856
7.3 | 2190 | АВТОМОБИЛИ БОРТОВЫЕ ГРУЗОПОДЪЕМНОСТЬЮ ДО 10 Т | МАШ.Ч | 2.3424 | 2.928
7.4 | 2796 | КРАН НА АВТОМОБИЛЬНОМ ХОДУ КС-4874М НА БАЗЕ ISUZI, ГРУЗОПОДЪЕМНОСТЬЮ 16 Т | МАШ.-Ч | 2.3424 | 2.928
8 | Е2709-001-10 ДОП. 9 К=2 | МОНТАЖ ЖЕЛЕЗОБЕТОННЫХ ОГРАЖДЕНИЙ 2БДО-5.84(2 РАЗА) | 100 М ЖЕЛЕЗОБЕТОННЫХ ОГРАЖДЕНИЙ | 1.25
8.1 | 1 | ЗАТРАТЫ ТРУДА РАБОЧИХ-СТРОИТЕЛЕЙ | ЧЕЛ.-Ч | 18.96 | 23.7
8.2 | 3 | ЗАТРАТЫ ТРУДА МАШИНИСТОВ | ЧЕЛ.-Ч | 5.856 | 7.32
8.3 | 2190 | АВТОМОБИЛИ БОРТОВЫЕ ГРУЗОПОДЪЕМНОСТЬЮ ДО 10 Т | МАШ.Ч | 2.928 | 3.66
8.4 | 2796 | КРАН НА АВТОМОБИЛЬНОМ ХОДУ КС-4874М НА БАЗЕ ISUZI, ГРУЗОПОДЪЕМНОСТЬЮ 16 Т | МАШ.-Ч | 2.928 | 3.66
9 | Е2709-008-01 . ШНК4.02.00-04 П.3.3Д КЗТР=0,6, КЭМ=0,7, КМР=0 | ДЕМОНТАЖ СТОЕК И ДОРОЖНЫХ ЗНАКОВ. | 100ШТ | 0.06
9.1 | 1 | ЗАТРАТЫ ТРУДА РАБОЧИХ-СТРОИТЕЛЕЙ | ЧЕЛ.-Ч | 230.4 | 13.824
9.2 | 3 | ЗАТРАТЫ ТРУДА МАШИНИСТОВ | ЧЕЛ.-Ч | 2.9652 | 0.17791
9.3 | 762 | КРАНЫ НА АВТОМОБИЛЬНОМ ХОДУ ПРИ РАБОТЕ НА ДРУГИХ ВИДАХ СТРОИТЕЛЬСТВА 10 Т | МАШ.-Ч | 1.2768 | 0.076608
9.4 | 2499 | АВТОМОБИЛИ БОРТОВЫЕ ГРУЗОПОДЪЕМНОСТЬЮ ДО 5 Т | МАШ.-Ч | 1.6884 | 0.1013
10 | Е310-1025 | ПЕРЕВОЗКА ГРУЗОВ АВТОМОБИЛЕМ, РАССТОЯНИЕ ПЕРЕВОЗКИ 25 КМ, КЛАСС ГРУЗА 1 | Т | 0.028
10.1 | 3 | ЗАТРАТЫ ТРУДА МАШИНИСТОВ | ЧЕЛ.-Ч | 0.1696 | 0.004749
10.2 | 163 | АВТОМОБИЛИ-САМОСВАЛЫ ГРУЗОПОДЪЕМНОСТЬЮ ДО 10 Т | МАШ.-Ч | 0.1696 | 0.004749
11 | Е311-017-02 | ПОГРУЗОЧНО-РАЗГРУЗОЧНЫЕ РАБОТЫ ПРИ АВТОМОБИЛЬНЫХ ПЕРЕВОЗКАХ. ИЗДЕЛИЯ МЕТАЛЛИЧЕСКИЕ (АРМОКАРКАСЫ, ЗАГОТОВКИ ТРУБНЫЕ И ДР.): РАЗГРУЗКА | Т | 0.028
11.1 | 1 | ЗАТРАТЫ ТРУДА РАБОЧИХ-СТРОИТЕЛЕЙ | ЧЕЛ.-Ч | 0.113 | 0.003164
11.2 | 3 | ЗАТРАТЫ ТРУДА МАШИНИСТОВ | ЧЕЛ.-Ч | 0.057 | 0.001596
11.3 | 761 | КРАНЫ НА АВТОМОБИЛЬНОМ ХОДУ ПРИ РАБОТЕ НА ДРУГИХ ВИДАХ СТРОИТЕЛЬСТВА 6,3 Т | МАШ.-Ч | 0.057 | 0.001596
12 | Е4604-001-02 | РАЗБОРКА ФУНДАМЕНТОВ БЕТОННЫХ | М3 | 0.75
12.1 | 1 | ЗАТРАТЫ ТРУДА РАБОЧИХ-СТРОИТЕЛЕЙ | ЧЕЛ.-Ч | 9.59 | 7.1925
12.2 | 3 | ЗАТРАТЫ ТРУДА МАШИНИСТОВ | ЧЕЛ.-Ч | 2.84 | 2.13
12.3 | 660 | КОМПРЕССОРЫ ПЕРЕДВИЖНЫЕ С ДВИГАТЕЛЕМ ВНУТРЕННЕГО СГОРАНИЯ ДАВЛЕНИЕМ ДО 686 КПА (7 АТМ.) 5 М3/МИН | МАШ.-Ч | 2.84 | 2.13
12.4 | 1199 | МОЛОТКИ ПРИ РАБОТЕ ОТ ПЕРЕДВИЖНЫХ КОМПРЕССОРНЫХ СТАНЦИЙ ОТБОЙНЫЕ ПНЕВМАТИЧЕСКИЕ | МАШ.-Ч | 5.68 | 4.26
13 | Е311-052-01 | ПОГРУЗОЧНО-РАЗГРУЗОЧНЫЕ РАБОТЫ ПРИ АВТОМОБИЛЬНЫХ ПЕРЕВОЗКАХ. МУСОР СТРОИТЕЛЬНЫЙ С ПОГРУЗКОЙ ЭКСКАВАТОРАМИ ЕМКОСТЬЮ КОВША ДО 0,65М3: ПОГРУЗКА | Т | 1.8
13.1 | 3 | ЗАТРАТЫ ТРУДА МАШИНИСТОВ | ЧЕЛ.-Ч | 0.024 | 0.0432
13.2 | 2264 | ЭКСКАВАТОРЫ ОДНОКОВШОВЫЕ ДИЗЕЛЬНЫЕ НА ГУСЕНИЧНОМ ХОДУ ПРИ РАБОТЕ НА ДРУГИХ ВИДАХ СТРОИТЕЛЬСТВА (КРОМЕ ВОДОХОЗЯЙСТВЕННОГО) 0,65 М3 | МАШ.-Ч | 0.024 | 0.0432
14 | Е310-1025 | ПЕРЕВОЗКА ГРУЗОВ АВТОМОБИЛЕМ, РАССТОЯНИЕ ПЕРЕВОЗКИ 25 КМ, КЛАСС ГРУЗА 1 | Т | 1.8
14.1 | 3 | ЗАТРАТЫ ТРУДА МАШИНИСТОВ | ЧЕЛ.-Ч | 0.1696 | 0.30528
14.2 | 163 | АВТОМОБИЛИ-САМОСВАЛЫ ГРУЗОПОДЪЕМНОСТЬЮ ДО 10 Т | МАШ.-Ч | 0.1696 | 0.30528
15 | Е2713-002-03 | РАЗБОРКА АСФАЛЬТОБЕТОННОГО ПОКРЫТИЯ И ОСНОВАНИЯ ТОЛЩИНОЙ 15 СМ ХОЛОДНОЙ ФРЕЗОЙ " SF=2100С " | 1000М2 ПЛОЩАДИ | 0.68
15.1 | 3 | ЗАТРАТЫ ТРУДА МАШИНИСТОВ | ЧЕЛ.-Ч | 26.784 | 18.2131
15.2 | 163 | АВТОМОБИЛИ-САМОСВАЛЫ ГРУЗОПОДЪЕМНОСТЬЮ ДО 10 Т | МАШ.-Ч | 6.552 | 4.4554
15.3 | 1135 | МАШИНЫ ПОЛИВОМОЕЧНЫЕ 6000 Л | МАШ.-Ч | 0.576 | 0.39168
15.4 | 3485 | ДОРОЖНАЯ ФРЕЗА SF 2100C | МАШ.-Ч | 6.552 | 4.4554
16 | Е310-1025 . ШНК4.04.06-14 Р.3.Т.7 К=0,41 | ПЕРЕВОЗКА ГРУЗОВ АВТОМОБИЛЕМ, РАССТОЯНИЕ ПЕРЕВОЗКИ 25 КМ, КЛАСС ГРУЗА 1. ПРИ ПЕРЕВОЗКЕ АВТОСАМОСВАЛАМИ ГРУЗОПОДЪЕМНОСТЬЮ 25, ПРИМЕНЕН КОЭФФИЦИЕНТ К НОРМАМ ЗАТРАТ ТРУДА МАШИНИСТОВ И ЭКСПЛУАТАЦИИ МАШИН - 0,41 | Т | 255
16.1 | 3 | ЗАТРАТЫ ТРУДА МАШИНИСТОВ | ЧЕЛ.-Ч | 0.069536 | 17.7317
16.2 | 3457 | АВТОМОБИЛИ-САМОСВАЛЫ ГРУЗОПОДЪЕМНОСТЬЮ ДО 25 Т | МАШ.-Ч | 0.069536 | 17.7317
17 | Е2702-011-01 ДОП. 9. ШНК4.02.00-04 П.3.3А,Б КЗТР=0,8, КЭМ=0,8, КМР=0 | РАЗБОРКА СУЩЕСТВУЮЩЕГО СБОРНОГО ЖЕЛЕЗОБЕТОННОГО КЮВЕТНОГО ЛОТКА МАРКОЙ ЛК-6.6. | 100 М3 СБОРНЫХ ЖЕЛЕЗОБЕТОННЫХ ЛОТКОВ | 0.044
17.1 | 1 | ЗАТРАТЫ ТРУДА РАБОЧИХ-СТРОИТЕЛЕЙ | ЧЕЛ.-Ч | 178.56 | 7.8566
17.2 | 3 | ЗАТРАТЫ ТРУДА МАШИНИСТОВ | ЧЕЛ.-Ч | 49.9488 | 2.1977
17.3 | 2499 | АВТОМОБИЛИ БОРТОВЫЕ ГРУЗОПОДЪЕМНОСТЬЮ ДО 5 Т | МАШ.-Ч | 13.6224 | 0.59939
17.4 | 2796 | КРАН НА АВТОМОБИЛЬНОМ ХОДУ КС-4874М НА БАЗЕ ISUZI, ГРУЗОПОДЪЕМНОСТЬЮ 16 Т | МАШ.-Ч | 36.3264 | 1.5984
18 | Е310-1025 | ПЕРЕВОЗКА ГРУЗОВ АВТОМОБИЛЕМ, РАССТОЯНИЕ ПЕРЕВОЗКИ 25 КМ, КЛАСС ГРУЗА 1 | Т | 11
18.1 | 3 | ЗАТРАТЫ ТРУДА МАШИНИСТОВ | ЧЕЛ.-Ч | 0.1696 | 1.8656
18.2 | 163 | АВТОМОБИЛИ-САМОСВАЛЫ ГРУЗОПОДЪЕМНОСТЬЮ ДО 10 Т | МАШ.-Ч | 0.1696 | 1.8656
19 | Е311-004-02 | ПОГРУЗОЧНО-РАЗГРУЗОЧНЫЕ РАБОТЫ ПРИ АВТОМОБИЛЬНЫХ ПЕРЕВОЗКАХ. ИЗДЕЛИЯ ИЗ СБОРНОГО ЖЕЛЕЗОБЕТОНА, БЕТОНА, КЕРАМЗИТОБЕТОНА МАССОЙ ДО 3 Т: РАЗГРУЗКА | Т | 11
19.1 | 1 | ЗАТРАТЫ ТРУДА РАБОЧИХ-СТРОИТЕЛЕЙ | ЧЕЛ.-Ч | 0.142 | 1.562
19.2 | 3 | ЗАТРАТЫ ТРУДА МАШИНИСТОВ | ЧЕЛ.-Ч | 0.071 | 0.781
19.3 | 761 | КРАНЫ НА АВТОМОБИЛЬНОМ ХОДУ ПРИ РАБОТЕ НА ДРУГИХ ВИДАХ СТРОИТЕЛЬСТВА 6,3 Т | МАШ.-Ч | 0.071 | 0.781
20 | Е4606-010-04 ДОП. 11 ГОСАРХИТЕКТСТРОЙ РУЗ ПР. № 429 ОТ 15.12.17 Г. | РАЗБОРКА ЖЕЛЕЗОБЕТОННЫХ КОНСТРУКЦИЙ ГИДРОМОЛОТОМ НM-960 С ПРИМЕНЕНИЕМ ЭКСКАВАТОРА "ЛИБХЕР R-924 В" | 10 М3 | 4.92
20.1 | 1 | ЗАТРАТЫ ТРУДА РАБОЧИХ-СТРОИТЕЛЕЙ | ЧЕЛ.-Ч | 1.7 | 8.364
20.2 | 3 | ЗАТРАТЫ ТРУДА МАШИНИСТОВ | ЧЕЛ.-Ч | 3.35 | 16.482
20.3 | 2466 | ЭКСКАВАТОР "ЛИБХЕР R-924 B" ОДНОКОВШОВЫЙ ДИЗЕЛЬНЫЙ НА ГУСЕНИЧНОМ ХОДУ ПРИ РАБОТЕ НА ДРУГИХ ВИДАХ СТРОИТЕЛЬСТВА 1,2 М3 | МАШ-Ч | 3.35 | 16.482
20.4 | 2577 | АППАРАТЫ ДЛЯ ГАЗОВОЙ СВАРКИ И РЕЗКИ | МАШ.-Ч | 2.44 | 12.0048
20.5 | 2854 | ГИДРОМОЛОТ "НМ-960" | МАШ.-Ч | 3.35 | 16.482
20.6 | 34241 | КИСЛОРОД ТЕХНИЧЕСКИЙ ГАЗООБРАЗНЫЙ | М3 | 2 | 9.84
20.7 | 34350 | АЦЕТИЛЕН ГАЗООБРАЗНЫЙ ТЕХНИЧЕСКИЙ | М3 | 0.26 | 1.2792
21 | Е311-052-01 | ПОГРУЗОЧНО-РАЗГРУЗОЧНЫЕ РАБОТЫ ПРИ АВТОМОБИЛЬНЫХ ПЕРЕВОЗКАХ. МУСОР СТРОИТЕЛЬНЫЙ С ПОГРУЗКОЙ ЭКСКАВАТОРАМИ ЕМКОСТЬЮ КОВША ДО 0,65 М3: ПОГРУЗКА | Т | 122.8
21.1 | 3 | ЗАТРАТЫ ТРУДА МАШИНИСТОВ | ЧЕЛ.-Ч | 0.024 | 2.9472
21.2 | 2264 | ЭКСКАВАТОРЫ ОДНОКОВШОВЫЕ ДИЗЕЛЬНЫЕ НА ГУСЕНИЧНОМ ХОДУ ПРИ РАБОТЕ НА ДРУГИХ ВИДАХ СТРОИТЕЛЬСТВА (КРОМЕ ВОДОХОЗЯЙСТВЕННОГО) 0,65 М3 | МАШ.-Ч | 0.024 | 2.9472
22 | Е310-1025 . ШНК4.04.06-14 Р.3.Т.7 К=0,41 | ПЕРЕВОЗКА ГРУЗОВ АВТОМОБИЛЕМ, РАССТОЯНИЕ ПЕРЕВОЗКИ 25 КМ, КЛАСС ГРУЗА 1. ПРИ ПЕРЕВОЗКЕ АВТОСАМОСВАЛАМИ ГРУЗОПОДЪЕМНОСТЬЮ 25, ПРИМЕНЕН КОЭФФИЦИЕНТ К НОРМАМ ЗАТРАТ ТРУДА МАШИНИСТОВ И ЭКСПЛУАТАЦИИ МАШИН - 0,41 | Т | 122.8
22.1 | 3 | ЗАТРАТЫ ТРУДА МАШИНИСТОВ | ЧЕЛ.-Ч | 0.069536 | 8.539
22.2 | 3457 | АВТОМОБИЛИ-САМОСВАЛЫ ГРУЗОПОДЪЕМНОСТЬЮ ДО 25 Т | МАШ.-Ч | 0.069536 | 8.539
23 | Е0101-036-02 | ПЛАНИРОВКА ПЛОЩАДЕЙ БУЛЬДОЗЕРАМИ МОЩНОСТЬЮ 79 [108] КВТ [Л.С.] | 1000М2 | 1.875
23.1 | 3 | ЗАТРАТЫ ТРУДА МАШИНИСТОВ | ЧЕЛ.-Ч | 0.25 | 0.46875
23.2 | 258 | БУЛЬДОЗЕРЫ ПРИ РАБОТЕ НА ДРУГИХ ВИДАХ СТРОИТЕЛЬСТВА 79 (108) КВТ (Л.С.) | МАШ.-Ч | 0.25 | 0.46875
РАЗДЕЛ 2. КОНСТРУКЦИЯ ПОДЗЕМНОГО ПЕШЕХОДНОГО ПЕРЕХОДА
24 | Е0101-197-02 ДОП. 11 ГОСАРХИТЕКТСТРОЙ РУЗ ПР. № 429 ОТ 15.12.17 Г. | РАЗРАБОТКА ГРУНТА С ПОГРУЗКОЙ В АВТОМОБИЛИ-САМОСВАЛЫ ЭКСКАВАТОРАМИ ТИПА "ATLAS", "VOLVO", "KOMATSU", "HITACHI", "LIEBHER", HYUNDAI ROBEX С КОВШОМ ВМЕСТИМОСТЬЮ 1,0 (1-1,24) М3, ГРУППА ГРУНТОВ 2 | 1000 М3 ГРУНТА | 4.3275
24.1 | 1 | ЗАТРАТЫ ТРУДА РАБОЧИХ-СТРОИТЕЛЕЙ | ЧЕЛ.-Ч | 5.86 | 25.3591
24.2 | 3 | ЗАТРАТЫ ТРУДА МАШИНИСТОВ | ЧЕЛ.-Ч | 16.56 | 71.6634
24.3 | 258 | БУЛЬДОЗЕРЫ ПРИ РАБОТЕ НА ДРУГИХ ВИДАХ СТРОИТЕЛЬСТВА 79 (108) КВТ (Л.С.) | МАШ.-Ч | 3.92 | 16.9638
24.4 | 1942 | ЭКСКАВАТОРЫ НА ГУСЕНИЧНОМ ХОДУ ТИПА "ATLAS", "VOLVO", "KOMATSU", "HITACHI", "LIEBHER","HYUNDAI ROBEX" С ЕМКОСТЬЮ КОВША 1,0 М3 | МАШ.-Ч | 12.64 | 54.6996
25 | Е310-1001 . ШНК4.04.06-14 Р.3.Т.7 К=0,41 | ПЕРЕВОЗКА ГРУЗОВ АВТОМОБИЛЕМ, РАССТОЯНИЕ ПЕРЕВОЗКИ 1 КМ, КЛАСС ГРУЗА 1. ПРИ ПЕРЕВОЗКЕ АВТОСАМОСВАЛАМИ ГРУЗОПОДЪЕМНОСТЬЮ 25, ПРИМЕНЕН КОЭФФИЦИЕНТ К НОРМАМ ЗАТРАТ ТРУДА МАШИНИСТОВ И ЭКСПЛУАТАЦИИ МАШИН - 0,41 | Т | 7356.75
25.1 | 3 | ЗАТРАТЫ ТРУДА МАШИНИСТОВ | ЧЕЛ.-Ч | 0.010783 | 79.3278
25.2 | 3457 | АВТОМОБИЛИ-САМОСВАЛЫ ГРУЗОПОДЪЕМНОСТЬЮ ДО 25 Т | МАШ.-Ч | 0.010783 | 79.3278
26 | Е0101-016-02 | РАБОТА НА ОТВАЛЕ, ГРУППА ГРУНТОВ 2-3 | 1000М3 | 4.3275
26.1 | 1 | ЗАТРАТЫ ТРУДА РАБОЧИХ-СТРОИТЕЛЕЙ | ЧЕЛ.-Ч | 3.65 | 15.7954
26.2 | 3 | ЗАТРАТЫ ТРУДА МАШИНИСТОВ | ЧЕЛ.-Ч | 4.05 | 17.5264
26.3 | 162 | АВТОМОБИЛИ-САМОСВАЛЫ ГРУЗОПОДЪЕМНОСТЬЮ ДО 7 Т | МАШ.-Ч | 0.08 | 0.3462
26.4 | 258 | БУЛЬДОЗЕРЫ ПРИ РАБОТЕ НА ДРУГИХ ВИДАХ СТРОИТЕЛЬСТВА 79 (108) КВТ (Л.С.) | МАШ.-Ч | 3.97 | 17.1802
27 | Е0101-195-20 ДОП. 11 ГОСАРХИТЕКТСТРОЙ РУЗ ПР. № 429 ОТ 15.12.17 Г. | РАЗРАБОТКА ГРУНТА В ОТВАЛ ЭКСКАВАТОРАМИ ТИПА "ATLAS", "VOLVO", "KOMATSU", "HITACHI", "LIEBHER" С КОВШОМ ВМЕСТИМОСТЬЮ 1,0 (1-1,24) М3, ГРУППА ГРУНТОВ 2 ГРУНТА | 1000М3 | 2.7596
27.1 | 1 | ЗАТРАТЫ ТРУДА РАБОЧИХ-СТРОИТЕЛЕЙ | ЧЕЛ.-Ч | 5.02 | 13.8534
27.2 | 3 | ЗАТРАТЫ ТРУДА МАШИНИСТОВ | ЧЕЛ.-Ч | 10.59 | 29.2247
27.3 | 1942 | ЭКСКАВАТОРЫ НА ГУСЕНИЧНОМ ХОДУ ТИПА "ATLAS", "VOLVO", "KOMATSU", "HITACHI", "LIEBHER","HYUNDAI ROBEX" С ЕМКОСТЬЮ КОВША 1,0 М3 | МАШ.-Ч | 10.59 | 29.2247
28 | Е0102-057-02 . ТЧ П.3.187 КЗТР=1,2 | РАЗРАБОТКА ГРУНТА ВРУЧНУЮ В ТРАНШЕЯХ ГЛУБИНОЙ ДО 2 М БЕЗ КРЕПЛЕНИЙ С ОТКОСАМИ, ГРУППА ГРУНТОВ 2. ДОРАБОТКА ВРУЧНУЮ, ЗАЧИСТКА ДНА И СТЕНОК С ВЫКИДКОЙ ГРУНТА В КОТЛОВАНАХ И ТРАНШЕЯХ, РАЗРАБОТАННЫХ МЕХАНИЗИРОВАННЫМ СПОСОБОМ, ПРИМЕНЕН КОЭФФИЦИЕНТ К НОРМАМ ЗАТРАТ ТРУДА - 1,2 | 100М3 | 0.8535
28.1 | 1 | ЗАТРАТЫ ТРУДА РАБОЧИХ-СТРОИТЕЛЕЙ | ЧЕЛ.-Ч | 221.76 | 189.2722
29 | Е0101-038-02 ДОП. 9 | РАЗРАБОТКА ГРУНТА С ПЕРЕМЕЩЕНИЕМ ДО 10 М БУЛЬДОЗЕРАМИ Т-140 МОЩНОСТЬЮ 102 [140] КВТ [Л.С.], 2 ГРУППА ГРУНТОВ | 1000М3 | 2.845
29.1 | 3 | ЗАТРАТЫ ТРУДА МАШИНИСТОВ | ЧЕЛ.-Ч | 5.39 | 15.3346
29.2 | 1798 | БУЛЬДОЗЕР Т-140 МОЩНОСТЬЮ 102 (140) КВТ (Л.С.) | МАШ.-Ч | 5.39 | 15.3346
30 | Е0101-038-06 ДОП. 9 | ПРИ ПЕРЕМЕЩЕНИИ ГРУНТА НА КАЖДЫЕ ПОСЛЕДУЮЩИЕ 10 М ДОБАВЛЯТЬ К НОРМЕ 01-01-038-2 | 1000М3 | 2.845
30.1 | 3 | ЗАТРАТЫ ТРУДА МАШИНИСТОВ | ЧЕЛ.-Ч | 4.29 | 12.2051
30.2 | 1798 | БУЛЬДОЗЕР Т-140 МОЩНОСТЬЮ 102 (140) КВТ (Л.С.) | МАШ.-Ч | 4.29 | 12.2051
31 | Е0102-027-05 | ПЛАНИРОВКА ПЛОЩАДЕЙ РУЧНЫМ СПОСОБОМ, ГРУППА ГРУНТОВ 2 | 1000М2 | 0.35
31.1 | 1 | ЗАТРАТЫ ТРУДА РАБОЧИХ-СТРОИТЕЛЕЙ | ЧЕЛ.-Ч | 123 | 43.05
32 | Е0102-044-01 | УСТРОЙСТВО КАМЕННОЙ НАБРОСКИ | 100М3 | 0.532
32.1 | 1 | ЗАТРАТЫ ТРУДА РАБОЧИХ-СТРОИТЕЛЕЙ | ЧЕЛ.-Ч | 281 | 149.492
32.2 | 3 | ЗАТРАТЫ ТРУДА МАШИНИСТОВ | ЧЕЛ.-Ч | 0.1 | 0.0532
32.3 | 162 | АВТОМОБИЛИ-САМОСВАЛЫ ГРУЗОПОДЪЕМНОСТЬЮ ДО 7 Т | МАШ.-Ч | 0.1 | 0.0532
32.4 | 45048 | КАМЕНЬ | М3 | 101 | 53.732
33 | Е3001-001-02 | УСТРОЙСТВО ОСНОВАНИЕ ПОД ФУНДАМЕНТ ИЗ ГПС ТОЛЩИНОЙ 15 СМ | 100М3 | 0.4491
33.1 | 1 | ЗАТРАТЫ ТРУДА РАБОЧИХ-СТРОИТЕЛЕЙ | ЧЕЛ.-Ч | 270.048 | 121.2786
33.2 | 3 | ЗАТРАТЫ ТРУДА МАШИНИСТОВ | ЧЕЛ.-Ч | 8.472 | 3.8048
33.3 | 660 | КОМПРЕССОРЫ ПЕРЕДВИЖНЫЕ С ДВИГАТЕЛЕМ ВНУТРЕННЕГО СГОРАНИЯ ДАВЛЕНИЕМ ДО 686 КПА (7 АТМ.) 5 М3/МИН | МАШ.-Ч | 8.472 | 3.8048
33.4 | 1866 | ТРАМБОВКИ ПНЕВМАТИЧЕСКИЕ | МАШ.-Ч | 16.956 | 7.6149
33.5 | 12303 | ГРАВИЙНО-ПЕСЧАНАЯ СМЕСЬ | М3 | 110 | 49.401
34 | Е0601-001-01 ДОП. 3 | УСТРОЙСТВО ПОДГОТОВКИ ПОД ФУНДАМЕНТЫ БЕТОНА ИЗ В15 ТОЛЩИНОЙ 10 СМ | 100 М3 БЕТОНА | 0.2803
34.1 | 1 | ЗАТРАТЫ ТРУДА РАБОЧИХ-СТРОИТЕЛЕЙ | ЧЕЛ.-Ч | 180 | 50.454
34.2 | 3 | ЗАТРАТЫ ТРУДА МАШИНИСТОВ | ЧЕЛ.-Ч | 0.13 | 0.036439
34.3 | 403 | ВИБРАТОРЫ ГЛУБИННЫЕ | МАШ.-Ч | 48 | 13.4544
34.4 | 2509 | АВТОМОБИЛИ БОРТОВЫЕ ГРУЗОПОДЪЕМНОСТЬЮ ДО 5 Т | МАШ.-Ч | 0.13 | 0.036439
34.5 | 6323 | БЕТОН ТЯЖЕЛЫЙ КЛАССА В15 /М-200/ ФРАКЦИИ 10-20 ММ (СУЛЬФАТОСТОЙКИЙ) | М3 | 102 | 28.5906
34.6 | 9219 | ВОДА | М3 | 0.2 | 0.05606
35 | Е3008-023-02 | УСТРОЙСТВО ГИДРОИЗОЛЯЦИИ ПРОЕЗЖЕЙ ЧАСТИ МОСТОВ, ОПОР МОСТОВ И ТРУБ ОКЛЕЕЧНОЙ [2 СЛОЯ] | 100М2 | 3.75
35.1 | 1 | ЗАТРАТЫ ТРУДА РАБОЧИХ-СТРОИТЕЛЕЙ | ЧЕЛ.-Ч | 140.916 | 528.435
35.2 | 3 | ЗАТРАТЫ ТРУДА МАШИНИСТОВ | ЧЕЛ.-Ч | 5.868 | 22.005
35.3 | 660 | КОМПРЕССОРЫ ПЕРЕДВИЖНЫЕ С ДВИГАТЕЛЕМ ВНУТРЕННЕГО СГОРАНИЯ ДАВЛЕНИЕМ ДО 686 КПА (7 АТМ.) 5 М3/МИН | МАШ.-Ч | 5.184 | 19.44
35.4 | 783 | КРАНЫ НА ГУСЕНИЧНОМ ХОДУ ПРИ РАБОТЕ НА ДРУГИХ ВИДАХ СТРОИТЕЛЬСТВА ДО 16 Т | МАШ.-Ч | 0.588 | 2.205
35.5 | 913 | КОТЛЫ БИТУМНЫЕ ПЕРЕДВИЖНЫЕ 400 Л | МАШ.-Ч | 9.468 | 35.505
35.6 | 2509 | АВТОМОБИЛИ БОРТОВЫЕ ГРУЗОПОДЪЕМНОСТЬЮ ДО 5 Т | МАШ.-Ч | 0.096 | 0.36
35.7 | 22454 | РАСТВОР ГОТОВЫЙ КЛАДОЧНЫЙ ЦЕМЕНТНЫЙ, МАРКА: 150 | М3 | 0.75 | 2.8125
35.8 | 23469 | ВОДА | М3 | 2 | 7.5
35.9 | 30127 | БИТУМЫ НЕФТЯНЫЕ СТРОИТЕЛЬНЫЕ ДЛЯ КРОВЕЛЬНЫХ МАСТИК, МАРКИ БНМ-75/35 | Т | 0.68 | 2.55
35.10 | 34006 | ТОПЛИВО ДИЗЕЛЬНОЕ | Т | 0.0877 | 0.32887
35.11 | 38617 | ПАКЛЯ ПРОПИТАННАЯ | КГ | 77 | 288.75
36 | С | ГИДРОИЗОЛЯЦИОННЫЙ РУЛОННЫЙ МАТЕРИАЛ "БИКРОМ" | М2 | 877.5
37 | Е3001-010-01 | УСТРОЙСТВО МОНОЛИТНЫХ ФУНДАМЕНТОВ ТРУБ И ОПОР МОСТОВ | 100М3 | 1.6771
37.1 | 1 | ЗАТРАТЫ ТРУДА РАБОЧИХ-СТРОИТЕЛЕЙ | ЧЕЛ.-Ч | 382.8 | 641.9939
37.2 | 3 | ЗАТРАТЫ ТРУДА МАШИНИСТОВ | ЧЕЛ.-Ч | 59.988 | 100.6059
37.3 | 403 | ВИБРАТОРЫ ГЛУБИННЫЕ | МАШ.-Ч | 70.38 | 118.0343
37.4 | 521 | ДРЕЛИ ЭЛЕКТРИЧЕСКИЕ | МАШ.-Ч | 4.26 | 7.1444
37.5 | 762 | КРАНЫ НА АВТОМОБИЛЬНОМ ХОДУ ПРИ РАБОТЕ НА ДРУГИХ ВИДАХ СТРОИТЕЛЬСТВА 10 Т | МАШ.-Ч | 0.036 | 0.060376
37.6 | 808 | КРАНЫ НА ПНЕВМОКОЛЕСНОМ ХОДУ ПРИ РАБОТЕ НА ДРУГИХ ВИДАХ СТРОИТЕЛЬСТВА 25 Т | МАШ.-Ч | 59.892 | 100.4449
37.7 | 1556 | БЕНЗОПИЛЫ | МАШ.-Ч | 1.896 | 3.1798
37.8 | 2509 | АВТОМОБИЛИ БОРТОВЫЕ ГРУЗОПОДЪЕМНОСТЬЮ ДО 5 Т | МАШ.-Ч | 0.06 | 0.10063
37.9 | 6328 | БЕТОН ТЯЖЕЛЫЙ КЛАССА В20 /М-250/ ФРАКЦИИ 10-20 ММ (СУЛЬФАТОСТОЙКИЙ) | М3 | 102 | 171.0642
37.10 | 23469 | ВОДА | М3 | 60 | 100.626
37.11 | 30407 | ГВОЗДИ СТРОИТЕЛЬНЫЕ | Т | 0.102 | 0.17106
37.12 | 36008 | ЛЕСОМАТЕРИАЛЫ КРУГЛЫЕ ХВОЙНЫХ ПОРОД ДЛЯ СТРОИТЕЛЬСТВА ДИАМЕТРОМ 14-24 СМ, ДЛИНОЙ 3-6,5 М | М3 | 0.97 | 1.6268
37.13 | 36028 | БРУСКИ ОБРЕЗНЫЕ ХВОЙНЫХ ПОРОД ДЛИНОЙ 4-6,5 М, ШИРИНОЙ 75-150 ММ, ТОЛЩИНОЙ 100, 125 ММ, II СОРТА | М3 | 1.14 | 1.9119
37.14 | 36056 | ПИЛОМАТЕРИАЛЫ ХВОЙНЫХ ПОРОД ДОСКИ ОБРЕЗНЫЕ ДЛИНОЙ 4-6,5 М, ШИРИНОЙ 75-150 ММ, ТОЛЩИНОЙ 32-40 ММ II СОРТА | М3 | 1.37 | 2.2976
37.15 | 36057 | ПИЛОМАТЕРИАЛЫ ХВОЙНЫХ ПОРОД ДОСКИ ОБРЕЗНЫЕ ДЛИНОЙ 4-6,5 М, ШИРИНОЙ 75-150 ММ, ТОЛЩИНОЙ 32-40 ММ III СОРТА | М3 | 0.22 | 0.36896
38 | Е0602-011-03 ДОП. 9 | ИЗГОТОВЛЕНИЕ ПЛОСКИХ И ОБЪЕМНЫХ АРМАТУРНЫХ КАРКАСОВ МЕТОДОМ ВЯЗКИ НА СТРОЙПЛОЩАДКЕ (ЗАГОТОВИТЕЛЬНОМ УЧАСТКЕ) | Т АРМАТУРНЫХ КАРКАСОВ | 7.776
38.1 | 1 | ЗАТРАТЫ ТРУДА РАБОЧИХ-СТРОИТЕЛЕЙ | ЧЕЛ.-Ч | 78.88 | 613.3709
38.2 | 3 | ЗАТРАТЫ ТРУДА МАШИНИСТОВ | ЧЕЛ.-Ч | 1.25 | 9.72
38.3 | 112 | АВТОПОГРУЗЧИКИ 5 Т | МАШ.-Ч | 0.98 | 7.6205
38.4 | 698 | КРАНЫ ПРИ РАБОТЕ НА ДРУГИХ ВИДАХ СТРОИТЕЛЬСТВА (КРОМЕ МОНТАЖА ТЕХНОЛОГИЧЕСКОГО ОБОРУДОВАНИЯ) 8 Т | МАШ.-Ч | 0.14 | 1.0886
38.5 | 1523 | ПИЛЫ ДИСКОВЫЕ ЭЛЕКТРИЧЕСКИЕ | МАШ.-Ч | 0.12 | 0.93312
38.6 | 2484 | СТАНОК ДЛЯ ГИБКИ АРМАТУРЫ | МАШ.-Ч | 1.4 | 10.8864
38.7 | 2512 | АВТОМОБИЛИ БОРТОВЫЕ ГРУЗОПОДЪЕМНОСТЬЮ ДО 10 Т | МАШ.-Ч | 0.13 | 1.0109
38.8 | 2577 | АППАРАТЫ ДЛЯ ГАЗОВОЙ СВАРКИ И РЕЗКИ | МАШ.-Ч | 0.86 | 6.6874
38.9 | 2769 | СТАНОК ДЛЯ РУБКИ АРМАТУРЫ | МАШ.-Ч | 2.1 | 16.3296
38.10 | 34241 | КИСЛОРОД ТЕХНИЧЕСКИЙ ГАЗООБРАЗНЫЙ | М3 | 2.6 | 20.2176
38.11 | 45002 | КРУГ ОТРЕЗНОЙ | ШТ | 0.5 | 3.888
38.12 | 45077 | ПРОПАН-БУТАН, СМЕСЬ ТЕХНИЧЕСКАЯ | КГ | 1.8 | 13.9968
39 | С | АРМАТУРА A-400 D-12 ММ | Т | 7.8754
40 | С | ВЯЗАЛЬНАЯ ПРОВОЛОКА D-3 ММ | Т | 0.055
41 | Е3704-003-01 | УСТАНОВКИ АРМОСЕТОК И АРМОКАРКАСОВ | 100Т | 0.07776
41.1 | 1 | ЗАТРАТЫ ТРУДА РАБОЧИХ-СТРОИТЕЛЕЙ | ЧЕЛ.-Ч | 1568 | 121.9277
41.2 | 3 | ЗАТРАТЫ ТРУДА МАШИНИСТОВ | ЧЕЛ.-Ч | 237 | 18.4291
41.3 | 127 | АГРЕГАТЫ СВАРОЧНЫЕ ПЕРЕДВИЖНЫЕ С НОМИНАЛЬНЫМ СВАРОЧНЫМ ТОКОМ 250-400 А С БЕНЗИНОВЫМ ДВИГАТЕЛЕМ | МАШ.-Ч | 165 | 12.8304
41.4 | 783 | КРАНЫ НА ГУСЕНИЧНОМ ХОДУ ПРИ РАБОТЕ НА ДРУГИХ ВИДАХ СТРОИТЕЛЬСТВА ДО 16 Т | МАШ.-Ч | 229 | 17.807
41.5 | 2509 | АВТОМОБИЛИ БОРТОВЫЕ ГРУЗОПОДЪЕМНОСТЬЮ ДО 5 Т | МАШ.-Ч | 8 | 0.62208
41.6 | 35310 | ЭЛЕКТРОДЫ ДИАМЕТРОМ 4 ММ Э42 | Т | 0.11 | 0.008554
42 | Е3007-018-17 | УКЛАДКА ЗВЕНЬЕВ ОДНООЧКОВЫХ ТРУБ ОТВЕРСТИЕМ 4Х2,5 М | М3 | 155.22
42.1 | 1 | ЗАТРАТЫ ТРУДА РАБОЧИХ-СТРОИТЕЛЕЙ | ЧЕЛ.-Ч | 3.552 | 551.3414
42.2 | 3 | ЗАТРАТЫ ТРУДА МАШИНИСТОВ | ЧЕЛ.-Ч | 0.48 | 74.5056
42.3 | 786 | КРАНЫ НА ГУСЕНИЧНОМ ХОДУ ПРИ РАБОТЕ НА ДРУГИХ ВИДАХ СТРОИТЕЛЬСТВА 25 Т | МАШ.-Ч | 0.48 | 74.5056
42.4 | 913 | КОТЛЫ БИТУМНЫЕ ПЕРЕДВИЖНЫЕ 400 Л | МАШ.-Ч | 0.084 | 13.0385
42.5 | 22454 | РАСТВОР ГОТОВЫЙ КЛАДОЧНЫЙ ЦЕМЕНТНЫЙ, МАРКА: 150 | М3 | 0.035 | 5.4327
42.6 | 32124 | МАСТИКА КЛЕЯЩАЯ МОРОЗОСТОЙКАЯ БИТУМНО-МАСЛЯНАЯ МБ-50 | Т | 0.006 | 0.93132
42.7 | 34006 | ТОПЛИВО ДИЗЕЛЬНОЕ | Т | 0.0005 | 0.07761
42.8 | 36026 | БРУСКИ ОБРЕЗНЫЕ ХВОЙНЫХ ПОРОД ДЛИНОЙ 4-6,5 М, ШИРИНОЙ 75-150 ММ, ТОЛЩИНОЙ 40-75 ММ, IV СОРТА | М3 | 0.0017 | 0.26387
42.9 | 38617 | ПАКЛЯ ПРОПИТАННАЯ | КГ | 2 | 310.44
43 | С | БЛОКИ ПРЯМ. ТР. ЗП 40.25.10-2 (№ 95) | ШТ | 39
44 | Е3008-023-03 | ОБМАЗОЧНАЯ ГИДРОИЗОЛЯЦИЯ ПОВЕРХНОСТЕЙ СОПРИКАСАЮЩИЕСЯ С ЗЕМЛЕЙ В 2 СЛОЯ ГОРЯЧИМ БИТУМОМ | 100М2 | 7.207
44.1 | 1 | ЗАТРАТЫ ТРУДА РАБОЧИХ-СТРОИТЕЛЕЙ | ЧЕЛ.-Ч | 85.68 | 617.4958
44.2 | 3 | ЗАТРАТЫ ТРУДА МАШИНИСТОВ | ЧЕЛ.-Ч | 3.936 | 28.3668
44.3 | 660 | КОМПРЕССОРЫ ПЕРЕДВИЖНЫЕ С ДВИГАТЕЛЕМ ВНУТРЕННЕГО СГОРАНИЯ ДАВЛЕНИЕМ ДО 686 КПА (7 АТМ.) 5 М3/МИН | МАШ.-Ч | 3.42 | 24.6479
44.4 | 783 | КРАНЫ НА ГУСЕНИЧНОМ ХОДУ ПРИ РАБОТЕ НА ДРУГИХ ВИДАХ СТРОИТЕЛЬСТВА ДО 16 Т | МАШ.-Ч | 0.432 | 3.1134
44.5 | 913 | КОТЛЫ БИТУМНЫЕ ПЕРЕДВИЖНЫЕ 400 Л | МАШ.-Ч | 6.264 | 45.1446
44.6 | 2509 | АВТОМОБИЛИ БОРТОВЫЕ ГРУЗОПОДЪЕМНОСТЬЮ ДО 5 Т | МАШ.-Ч | 0.084 | 0.60539
44.7 | 23469 | ВОДА | М3 | 2 | 14.414
44.8 | 30127 | БИТУМЫ НЕФТЯНЫЕ СТРОИТЕЛЬНЫЕ ДЛЯ КРОВЕЛЬНЫХ МАСТИК, МАРКИ БНМ-75/35 | Т | 0.45 | 3.2431
44.9 | 31248 | ЛАК БИТУМНЫЙ БТ-123 | Т | 0.1 | 0.7207
44.10 | 32124 | МАСТИКА КЛЕЯЩАЯ МОРОЗОСТОЙКАЯ БИТУМНО-МАСЛЯНАЯ МБ-50 | Т | 0.1 | 0.7207
45 | Е3008-023-02 | УСТРОЙСТВО ГИДРОИЗОЛЯЦИИ ПРОЕЗЖЕЙ ЧАСТИ МОСТОВ, ОПОР МОСТОВ И ТРУБ ОКЛЕЕЧНОЙ [2 СЛОЯ] | 100М2 | 3.72
45.1 | 1 | ЗАТРАТЫ ТРУДА РАБОЧИХ-СТРОИТЕЛЕЙ | ЧЕЛ.-Ч | 140.916 | 524.2075
45.2 | 3 | ЗАТРАТЫ ТРУДА МАШИНИСТОВ | ЧЕЛ.-Ч | 5.868 | 21.829
45.3 | 660 | КОМПРЕССОРЫ ПЕРЕДВИЖНЫЕ С ДВИГАТЕЛЕМ ВНУТРЕННЕГО СГОРАНИЯ ДАВЛЕНИЕМ ДО 686 КПА (7 АТМ.) 5 М3/МИН | МАШ.-Ч | 5.184 | 19.2845
45.4 | 783 | КРАНЫ НА ГУСЕНИЧНОМ ХОДУ ПРИ РАБОТЕ НА ДРУГИХ ВИДАХ СТРОИТЕЛЬСТВА ДО 16 Т | МАШ.-Ч | 0.588 | 2.1874
45.5 | 913 | КОТЛЫ БИТУМНЫЕ ПЕРЕДВИЖНЫЕ 400 Л | МАШ.-Ч | 9.468 | 35.221
45.6 | 2509 | АВТОМОБИЛИ БОРТОВЫЕ ГРУЗОПОДЪЕМНОСТЬЮ ДО 5 Т | МАШ.-Ч | 0.096 | 0.35712
45.7 | 22454 | РАСТВОР ГОТОВЫЙ КЛАДОЧНЫЙ ЦЕМЕНТНЫЙ, МАРКА: 150 | М3 | 0.75 | 2.79
45.8 | 23469 | ВОДА | М3 | 2 | 7.44
45.9 | 30127 | БИТУМЫ НЕФТЯНЫЕ СТРОИТЕЛЬНЫЕ ДЛЯ КРОВЕЛЬНЫХ МАСТИК, МАРКИ БНМ-75/35 | Т | 0.68 | 2.5296
45.10 | 34006 | ТОПЛИВО ДИЗЕЛЬНОЕ | Т | 0.0877 | 0.32624
45.11 | 38617 | ПАКЛЯ ПРОПИТАННАЯ | КГ | 77 | 286.44
46 | С | ГИДРОИЗОЛЯЦИОННЫЙ РУЛОННЫЙ МАТЕРИАЛ "БИКРОМ" | М2 | 870.48
47 | Е2702-001-01 | УСТРОЙСТВО ДРЕНАЖЕЙ ИЗ ПОЛИЭТИЛЕНОВЫХ ТРУБ | 100М ДРЕНАЖА | 1.04
47.1 | 1 | ЗАТРАТЫ ТРУДА РАБОЧИХ-СТРОИТЕЛЕЙ | ЧЕЛ.-Ч | 31.08 | 32.3232
47.2 | 3 | ЗАТРАТЫ ТРУДА МАШИНИСТОВ | ЧЕЛ.-Ч | 6.612 | 6.8765
47.3 | 107 | АВТОГРЕЙДЕРЫ СРЕДНЕГО ТИПА 99 (135) КВТ (Л.С.) | МАШ.-Ч | 0.18 | 0.1872
47.4 | 112 | АВТОПОГРУЗЧИКИ 5 Т | МАШ.-Ч | 0.768 | 0.79872
47.5 | 1523 | ПИЛЫ ДИСКОВЫЕ ЭЛЕКТРИЧЕСКИЕ | МАШ.-Ч | 5.64 | 5.8656
47.6 | 2348 | ЭЛЕКТРОСТАНЦИИ ПЕРЕДВИЖНЫЕ 2 КВТ | МАШ.-Ч | 5.64 | 5.8656
47.7 | 2499 | АВТОМОБИЛИ БОРТОВЫЕ ГРУЗОПОДЪЕМНОСТЬЮ ДО 5 Т | МАШ.-Ч | 0.024 | 0.02496
47.8 | 22473 | РАСТВОР ГОТОВЫЙ ОТДЕЛОЧНЫЙ ТЯЖЕЛЫЙ, ЦЕМЕНТНЫЙ: 1:3 | М3 | 0.03 | 0.0312
47.9 | 23075 | ЩЕБЕНЬ ИЗ ПРИРОДНОГО КАМНЯ ДЛЯ СТРОИТЕЛЬНЫХ РАБОТ МАРКА 800, ФРАКЦИЯ, ММ: 20-40 | М3 | 32.6923 | 34
47.10 | 45049 | ПЕСОК ДЛЯ СТРОИТЕЛЬНЫХ РАБОТ ПРИРОДНЫЙ | М3 | 8.0769 | 8.4
47.11 | 63946 | ТРУБЫ ПОЛИЭТИЛЕНОВЫЕ, НАРУЖНЫЙ ДИАМЕТР 200 ММ ТОЛЩИНА СТЕНКИ 10 ММ | М | 102 | 106.08
48 | С | ТРУБЫ СТАЛЬНЫЕ, НАРУЖНЫЙ ДИАМЕТР 194 ММ ТОЛЩИНА СТЕНКИ 6 ММ | М | 7.8
49 | С | ГЕОТЕКСТИЛЬ | М2 | 39.6
50 | С | ТРОЙНИК Д-200 ММ | ШТ | 1
51 | С | ОТВОД 90 ГР. Д-200 ММ | ШТ | 5
52 | С | ПЕРЕХОДНИК 200Х194 ММ | ШТ | 2
53 | Е3008-025-01 | УСТРОЙСТВО ГИДРОИЗОЛЯЦИИ ПРОЕЗЖЕЙ ЧАСТИ, УСТРОЙСТВОМ ВЫРАВНИВАЮЩЕГО ТОЛЩИНОЙ 3 СМ И ЗАЩИТНЫХ СЛОЕВ И С УКЛАДКОЙ АРМАТУРНОЙ СЕТКИ | 100М2 | 1.75
53.1 | 1 | ЗАТРАТЫ ТРУДА РАБОЧИХ-СТРОИТЕЛЕЙ | ЧЕЛ.-Ч | 189.204 | 331.107
53.2 | 3 | ЗАТРАТЫ ТРУДА МАШИНИСТОВ | ЧЕЛ.-Ч | 6.492 | 11.361
53.3 | 404 | ВИБРАТОРЫ ПОВЕРХНОСТНЫЕ | МАШ.-Ч | 3.624 | 6.342
53.4 | 663 | КОМПРЕССОР МАРКИ LGCY-18/17 YUCHAI/CUMMINS 6CTA8.3-C260 | МАШ.-Ч | 3.996 | 6.993
53.5 | 762 | КРАНЫ НА АВТОМОБИЛЬНОМ ХОДУ ПРИ РАБОТЕ НА ДРУГИХ ВИДАХ СТРОИТЕЛЬСТВА 10 Т | МАШ.-Ч | 0.228 | 0.399
53.6 | 783 | КРАНЫ НА ГУСЕНИЧНОМ ХОДУ ПРИ РАБОТЕ НА ДРУГИХ ВИДАХ СТРОИТЕЛЬСТВА ДО 16 Т | МАШ.-Ч | 1.872 | 3.276
53.7 | 913 | КОТЛЫ БИТУМНЫЕ ПЕРЕДВИЖНЫЕ 400 Л | МАШ.-Ч | 27.504 | 48.132
53.8 | 2509 | АВТОМОБИЛИ БОРТОВЫЕ ГРУЗОПОДЪЕМНОСТЬЮ ДО 5 Т | МАШ.-Ч | 0.396 | 0.693
53.9 | 6366 | БЕТОН ТЯЖЕЛЫЙ КЛАССА В25 /М-350/ ФРАКЦИИ 5-20 ММ (СУЛЬФАТОСТОЙКИЙ) | М3 | 7 | 12.25
53.10 | 23469 | ВОДА | М3 | 5 | 8.75
53.11 | 30127 | БИТУМЫ НЕФТЯНЫЕ СТРОИТЕЛЬНЫЕ ДЛЯ КРОВЕЛЬНЫХ МАСТИК, МАРКИ БНМ-75/35 | Т | 0.87 | 1.5225
53.12 | 31248 | ЛАК БИТУМНЫЙ БТ-123 | Т | 0.052 | 0.091
53.13 | 32124 | МАСТИКА КЛЕЯЩАЯ МОРОЗОСТОЙКАЯ БИТУМНО-МАСЛЯНАЯ МБ-50 | Т | 1.205 | 2.1088
54 | С | ГИДРОИЗОЛЯЦИОННЫЙ РУЛОННЫЙ МАТЕРИАЛ "БИКРОМ" | М2 | 409.5
55 | С | АРМАТУРА А240 ДИАМЕТРОМ 6,5 ММ | Т | 0.633
56 | С | ВЯЗАЛЬНАЯ ПРОВОЛОКА D-3 ММ | Т | 0.005
57 | Е3001-020-01 | УСТРОЙСТВА МОНОЛИТНЫХ ЖЕЛЕЗОБЕТОННЫХ СТОЙКИ И РИГЕЛЯ НА ВХОДУ И ВЫХОДЕ ПЕШЕХОДНОГО ПЕРЕХОДА | 100М3 | 0.4992
57.1 | 1 | ЗАТРАТЫ ТРУДА РАБОЧИХ-СТРОИТЕЛЕЙ | ЧЕЛ.-Ч | 463.68 | 231.4691
57.2 | 3 | ЗАТРАТЫ ТРУДА МАШИНИСТОВ | ЧЕЛ.-Ч | 104.988 | 52.41
57.3 | 403 | ВИБРАТОРЫ ГЛУБИННЫЕ | МАШ.-Ч | 222.888 | 111.2657
57.4 | 521 | ДРЕЛИ ЭЛЕКТРИЧЕСКИЕ | МАШ.-Ч | 5.112 | 2.5519
57.5 | 762 | КРАНЫ НА АВТОМОБИЛЬНОМ ХОДУ ПРИ РАБОТЕ НА ДРУГИХ ВИДАХ СТРОИТЕЛЬСТВА 10 Т | МАШ.-Ч | 0.048 | 0.023962
57.6 | 786 | КРАНЫ НА ГУСЕНИЧНОМ ХОДУ ПРИ РАБОТЕ НА ДРУГИХ ВИДАХ СТРОИТЕЛЬСТВА 25 Т | МАШ.-Ч | 104.832 | 52.3321
57.7 | 1556 | БЕНЗОПИЛЫ | МАШ.-Ч | 2.844 | 1.4197
57.8 | 2509 | АВТОМОБИЛИ БОРТОВЫЕ ГРУЗОПОДЪЕМНОСТЬЮ ДО 5 Т | МАШ.-Ч | 0.108 | 0.053914
57.9 | 6366 | БЕТОН ТЯЖЕЛЫЙ КЛАССА В25 /М-350/ ФРАКЦИИ 5-20 ММ (СУЛЬФАТОСТОЙКИЙ) | М3 | 102 | 50.9184
57.10 | 23469 | ВОДА | М3 | 59 | 29.4528
57.11 | 30407 | ГВОЗДИ СТРОИТЕЛЬНЫЕ | Т | 0.003 | 0.001498
57.12 | 36028 | БРУСКИ ОБРЕЗНЫЕ ХВОЙНЫХ ПОРОД ДЛИНОЙ 4-6,5 М, ШИРИНОЙ 75-150 ММ, ТОЛЩИНОЙ 100, 125 ММ, II СОРТА | М3 | 0.33 | 0.16474
57.13 | 36056 | ПИЛОМАТЕРИАЛЫ ХВОЙНЫХ ПОРОД ДОСКИ ОБРЕЗНЫЕ ДЛИНОЙ 4-6,5 М, ШИРИНОЙ 75-150 ММ, ТОЛЩИНОЙ 32-40 ММ II СОРТА | М3 | 0.47 | 0.23462
57.14 | 51600 | ЩИТЫ ОПАЛУБКИ ЩД 1.20.4, РАЗМЕРОМ 1200Х400Х172 ММ | М2 | 29 | 14.4768
58 | Е3001-022-01 | ИЗГОТОВЛЕНИЕ И УСТАНОВКА АРМАТУРНЫХ КАРКАСОВ | Т | 4.485
58.1 | 1 | ЗАТРАТЫ ТРУДА РАБОЧИХ-СТРОИТЕЛЕЙ | ЧЕЛ.-Ч | 64.308 | 288.4214
58.2 | 3 | ЗАТРАТЫ ТРУДА МАШИНИСТОВ | ЧЕЛ.-Ч | 11.136 | 49.945
58.3 | 764 | КРАНЫ НА АВТОМОБИЛЬНОМ ХОДУ ПРИ РАБОТЕ НА ДРУГИХ ВИДАХ СТРОИТЕЛЬСТВА (КРОМЕ МАГИСТРАЛЬНЫХ ТРУБОПРОВОДОВ) 16 Т | МАШ.-Ч | 11.136 | 49.945
58.4 | 1147 | МАШИНЫ ШЛИФОВАЛЬНЫЕ ЭЛЕКТРИЧЕСКИЕ | МАШ.-Ч | 0.132 | 0.59202
58.5 | 1448 | СТАНКИ ДЛЯ ГНУТЬЯ РУЧНЫЕ | МАШ.-Ч | 3.204 | 14.3699
58.6 | 2016 | УСТАНОВКИ ДЛЯ СВАРКИ РУЧНОЙ ДУГОВОЙ (ПОСТОЯННОГО ТОКА) | МАШ.-Ч | 7.272 | 32.6149
58.7 | 2577 | АППАРАТЫ ДЛЯ ГАЗОВОЙ СВАРКИ И РЕЗКИ | МАШ.-Ч | 0.384 | 1.7222
58.8 | 3068 | СТАНКИ ЭЛЕКТРИЧЕСКИЕ ДЛЯ РЕЗКИ СТЕРЖНЕВОЙ АРМАТУРЫ | МАШ.-Ч | 3.156 | 14.1547
58.9 | 34241 | КИСЛОРОД ТЕХНИЧЕСКИЙ ГАЗООБРАЗНЫЙ | М3 | 0.04 | 0.1794
58.10 | 34350 | АЦЕТИЛЕН ГАЗООБРАЗНЫЙ ТЕХНИЧЕСКИЙ | М3 | 0.01 | 0.04485
58.11 | 35310 | ЭЛЕКТРОДЫ ДИАМЕТРОМ 4 ММ Э42 | Т | 0.0042 | 0.018837
58.12 | 36061 | ДОСКИ ОБРЕЗНЫЕ ХВОЙНЫХ ПОРОД ДЛИНОЙ 4-6,5 М, ШИРИНОЙ 75-150 ММ, ТОЛЩИНОЙ 44 ММ И БОЛЕЕ, III СОРТА | М3 | 0.03 | 0.13455
58.13 | 44897 | ШЛИФКРУГИ | ШТ | 0.03 | 0.13455
59 | С | АРМАТУРА A-400 D-18 ММ | Т | 2.8875
60 | С | АРМАТУРА A-400 D-12 ММ | Т | 1.5439
61 | С | АРМАТУРА A-240 D-6,5 ММ | Т | 0.16512
62 | С | ВЯЗАЛЬНАЯ ПРОВОЛОКА D-3 ММ | Т | 0.031
63 | Е0101-034-02 | ЗАСЫПКА ТРАНШЕЙ И КОТЛОВАНОВ С ПЕРЕМЕЩЕНИЕМ ГРУНТА ДО 5 М БУЛЬДОЗЕРАМИ МОЩНОСТЬЮ 96 [130] КВТ [Л.С.], 2 ГРУППА ГРУНТОВ | 1000М3 | 2.845
63.1 | 3 | ЗАТРАТЫ ТРУДА МАШИНИСТОВ | ЧЕЛ.-Ч | 6.71 | 19.0899
63.2 | 259 | БУЛЬДОЗЕРЫ ПРИ РАБОТЕ НА ДРУГИХ ВИДАХ СТРОИТЕЛЬСТВА (КРОМЕ ВОДОХОЗЯЙСТВЕННОГО) 96 (130) КВТ (Л.С.) | МАШ.-Ч | 6.71 | 19.0899
64 | Е0101-034-08 К=3 | ПРИ ПЕРЕМЕЩЕНИИ ГРУНТА НА КАЖДЫЕ ПОСЛЕДУЮЩИЕ 5 М ДОБАВЛЯТЬ К НОРМЕ 01-01-034-2 | 1000М3 | 2.845
64.1 | 3 | ЗАТРАТЫ ТРУДА МАШИНИСТОВ | ЧЕЛ.-Ч | 9.69 | 27.568
64.2 | 259 | БУЛЬДОЗЕРЫ ПРИ РАБОТЕ НА ДРУГИХ ВИДАХ СТРОИТЕЛЬСТВА (КРОМЕ ВОДОХОЗЯЙСТВЕННОГО) 96 (130) КВТ (Л.С.) | МАШ.-Ч | 9.69 | 27.568
65 | Е0102-005-01 | УПЛОТНЕНИЕ ГРУНТА ПНЕВМАТИЧЕСКИМИ ТРАМБОВКАМИ, ГРУППА ГРУНТОВ 1, 2 | 100М3 | 28.45
65.1 | 1 | ЗАТРАТЫ ТРУДА РАБОЧИХ-СТРОИТЕЛЕЙ | ЧЕЛ.-Ч | 12.53 | 356.4785
65.2 | 3 | ЗАТРАТЫ ТРУДА МАШИНИСТОВ | ЧЕЛ.-Ч | 3.04 | 86.488
65.3 | 660 | КОМПРЕССОРЫ ПЕРЕДВИЖНЫЕ С ДВИГАТЕЛЕМ ВНУТРЕННЕГО СГОРАНИЯ ДАВЛЕНИЕМ ДО 686 КПА (7 АТМ.) 5 М3/МИН | МАШ.-Ч | 3.04 | 86.488
65.4 | 1866 | ТРАМБОВКИ ПНЕВМАТИЧЕСКИЕ | МАШ.-Ч | 12.18 | 346.521
66 | Е0102-006-01 | ПОЛИВ ВОДОЙ УПЛОТНЯЕМОГО ГРУНТА НАСЫПЕЙ | 1000М3 | 2.845
66.1 | 1 | ЗАТРАТЫ ТРУДА РАБОЧИХ-СТРОИТЕЛЕЙ | ЧЕЛ.-Ч | 13.91 | 39.5739
66.2 | 3 | ЗАТРАТЫ ТРУДА МАШИНИСТОВ | ЧЕЛ.-Ч | 13.91 | 39.5739
66.3 | 1135 | МАШИНЫ ПОЛИВОМОЕЧНЫЕ 6000 Л | МАШ.-Ч | 13.91 | 39.5739
66.4 | 9219 | ВОДА | М3 | 100 | 284.5
РАЗДЕЛ 3. КОНСТРУКЦИЯ ЛЕСТНИЧНЫХ СХОДОВ И ПАНДУСОВ ПОДЗЕМНОГО ПЕШЕХОДНОГО ПЕРЕХОДА
67 | Е0801-002-03 МИНСТРОЙИЖКХ 14.02.23 Г. N 30 | УСТРОЙСТВО ОСНОВАНИЕ ПОД ФУНДАМЕНТ ВХОДА И ВЫХОДА ПОДЗЕМНОГО ПЕШЕХОДНОГО ПЕРЕХОДА ИЗ ГПС ТОЛЩИНОЙ 15 СМ | М3 ОСНОВАНИЯ | 13.73
67.1 | 1 | ЗАТРАТЫ ТРУДА РАБОЧИХ-СТРОИТЕЛЕЙ | ЧЕЛ.-Ч | 2.5 | 34.325
67.2 | 3 | ЗАТРАТЫ ТРУДА МАШИНИСТОВ | ЧЕЛ.-Ч | 0.54 | 7.4142
67.3 | 185 | АВТОПОГРУЗЧИКИ ПРИ РАБОТЕ НА ДРУГИХ ВИДАХ СТРОИТЕЛЬСТВА 3 Т | МАШ.-Ч | 0.08 | 1.0984
67.4 | 1866 | ТРАМБОВКИ ПНЕВМАТИЧЕСКИЕ | МАШ.-Ч | 0.92 | 12.6316
67.5 | 2087 | КОМПРЕССОРЫ ПЕРЕДВИЖНЫЕ С ДВИГАТЕЛЕМ ВНУТРЕННЕГО СГОРАНИЯ ДАВЛЕНИЕМ ДО 686 КПА (7 АТМ.) 2,2 М3/МИН | МАШ.Ч | 0.46 | 6.3158
67.6 | 9219 | ВОДА | М3 | 0.15 | 2.0595
67.7 | 12303 | ГРАВИЙНО-ПЕСЧАНАЯ СМЕСЬ | М3 | 1.28 | 17.5744
68 | Е0601-001-01 ДОП. 3 | УСТРОЙСТВО ПОДГОТОВКИ ПОД ФУНДАМЕНТЫ БЕТОНА ИЗ В15 ТОЛЩИНОЙ 10 СМ | 100 М3 БЕТОНА | 0.0861
68.1 | 1 | ЗАТРАТЫ ТРУДА РАБОЧИХ-СТРОИТЕЛЕЙ | ЧЕЛ.-Ч | 180 | 15.498
68.2 | 3 | ЗАТРАТЫ ТРУДА МАШИНИСТОВ | ЧЕЛ.-Ч | 0.13 | 0.011193
68.3 | 403 | ВИБРАТОРЫ ГЛУБИННЫЕ | МАШ.-Ч | 48 | 4.1328
68.4 | 2509 | АВТОМОБИЛИ БОРТОВЫЕ ГРУЗОПОДЪЕМНОСТЬЮ ДО 5 Т | МАШ.-Ч | 0.13 | 0.011193
68.5 | 6323 | БЕТОН ТЯЖЕЛЫЙ КЛАССА В15 /М-200/ ФРАКЦИИ 10-20 ММ (СУЛЬФАТОСТОЙКИЙ) | М3 | 102 | 8.7822
68.6 | 9219 | ВОДА | М3 | 0.2 | 0.01722
69 | Е3008-023-03 | ОБМАЗОЧНАЯ ГИДРОИЗОЛЯЦИЯ ПОВЕРХНОСТЕЙ СОПРИКАСАЮЩИЕСЯ С ЗЕМЛЕЙ В 2 СЛОЯ ГОРЯЧИМ БИТУМОМ | 100М2 | 1.08
69.1 | 1 | ЗАТРАТЫ ТРУДА РАБОЧИХ-СТРОИТЕЛЕЙ | ЧЕЛ.-Ч | 85.68 | 92.5344
69.2 | 3 | ЗАТРАТЫ ТРУДА МАШИНИСТОВ | ЧЕЛ.-Ч | 3.936 | 4.2509
69.3 | 660 | КОМПРЕССОРЫ ПЕРЕДВИЖНЫЕ С ДВИГАТЕЛЕМ ВНУТРЕННЕГО СГОРАНИЯ ДАВЛЕНИЕМ ДО 686 КПА (7 АТМ.) 5 М3/МИН | МАШ.-Ч | 3.42 | 3.6936
69.4 | 783 | КРАНЫ НА ГУСЕНИЧНОМ ХОДУ ПРИ РАБОТЕ НА ДРУГИХ ВИДАХ СТРОИТЕЛЬСТВА ДО 16 Т | МАШ.-Ч | 0.432 | 0.46656
69.5 | 913 | КОТЛЫ БИТУМНЫЕ ПЕРЕДВИЖНЫЕ 400 Л | МАШ.-Ч | 6.264 | 6.7651
69.6 | 2509 | АВТОМОБИЛИ БОРТОВЫЕ ГРУЗОПОДЪЕМНОСТЬЮ ДО 5 Т | МАШ.-Ч | 0.084 | 0.09072
69.7 | 23469 | ВОДА | М3 | 2 | 2.16
69.8 | 30127 | БИТУМЫ НЕФТЯНЫЕ СТРОИТЕЛЬНЫЕ ДЛЯ КРОВЕЛЬНЫХ МАСТИК, МАРКИ БНМ-75/35 | Т | 0.45 | 0.486
69.9 | 31248 | ЛАК БИТУМНЫЙ БТ-123 | Т | 0.1 | 0.108
69.10 | 32124 | МАСТИКА КЛЕЯЩАЯ МОРОЗОСТОЙКАЯ БИТУМНО-МАСЛЯНАЯ МБ-50 | Т | 0.1 | 0.108
70 | Е0601-019-04 ДОП. 1 | УСТРОЙСТВО МОНОЛИТНОГО Ж.Б. ДНИЩА И СТУПЕНОК С УСТАНОВКОЙ АРМАТУРНЫХ КАРКАСОВ | М3 | 67.33
70.1 | 1 | ЗАТРАТЫ ТРУДА РАБОЧИХ-СТРОИТЕЛЕЙ | ЧЕЛ.-Ч | 12.4 | 834.892
70.2 | 3 | ЗАТРАТЫ ТРУДА МАШИНИСТОВ | ЧЕЛ.-Ч | 0.25 | 16.8325
70.3 | 403 | ВИБРАТОРЫ ГЛУБИННЫЕ | МАШ.-Ч | 27 | 1817.91
70.4 | 404 | ВИБРАТОРЫ ПОВЕРХНОСТНЫЕ | МАШ.-Ч | 2.3 | 154.859
70.5 | 776 | КРАНЫ НА АВТОМОБИЛЬНОМ ХОДУ 16 Т | МАШ.-Ч | 0.01 | 0.6733
70.6 | 2016 | УСТАНОВКИ ДЛЯ СВАРКИ РУЧНОЙ ДУГОВОЙ (ПОСТОЯННОГО ТОКА) | МАШ.-Ч | 0.18 | 12.1194
70.7 | 2509 | АВТОМОБИЛИ БОРТОВЫЕ ГРУЗОПОДЪЕМНОСТЬЮ ДО 5 Т | МАШ.-Ч | 0.24 | 16.1592
70.8 | 6328 | БЕТОН ТЯЖЕЛЫЙ КЛАССА В20 /М-250/ ФРАКЦИИ 10-20 ММ (СУЛЬФАТОСТОЙКИЙ) | М3 | 1.015 | 68.34
70.9 | 9219 | ВОДА | М3 | 0.0055 | 0.37032
70.10 | 59915 | ОПАЛУБКА ЩИТОВАЯ | М2 | 0.78717 | 53
71 | Е0602-011-03 ДОП. 9 | ИЗГОТОВЛЕНИЕ ПЛОСКИХ И ОБЪЕМНЫХ АРМАТУРНЫХ КАРКАСОВ МЕТОДОМ ВЯЗКИ НА СТРОЙПЛОЩАДКЕ (ЗАГОТОВИТЕЛЬНОМ УЧАСТКЕ) | Т АРМАТУРНЫХ КАРКАСОВ | 1.474
71.1 | 1 | ЗАТРАТЫ ТРУДА РАБОЧИХ-СТРОИТЕЛЕЙ | ЧЕЛ.-Ч | 78.88 | 116.2691
71.2 | 3 | ЗАТРАТЫ ТРУДА МАШИНИСТОВ | ЧЕЛ.-Ч | 1.25 | 1.8425
71.3 | 112 | АВТОПОГРУЗЧИКИ 5 Т | МАШ.-Ч | 0.98 | 1.4445
71.4 | 698 | КРАНЫ ПРИ РАБОТЕ НА ДРУГИХ ВИДАХ СТРОИТЕЛЬСТВА (КРОМЕ МОНТАЖА ТЕХНОЛОГИЧЕСКОГО ОБОРУДОВАНИЯ) 8 Т | МАШ.-Ч | 0.14 | 0.20636
71.5 | 1523 | ПИЛЫ ДИСКОВЫЕ ЭЛЕКТРИЧЕСКИЕ | МАШ.-Ч | 0.12 | 0.17688
71.6 | 2484 | СТАНОК ДЛЯ ГИБКИ АРМАТУРЫ | МАШ.-Ч | 1.4 | 2.0636
71.7 | 2512 | АВТОМОБИЛИ БОРТОВЫЕ ГРУЗОПОДЪЕМНОСТЬЮ ДО 10 Т | МАШ.-Ч | 0.13 | 0.19162
71.8 | 2577 | АППАРАТЫ ДЛЯ ГАЗОВОЙ СВАРКИ И РЕЗКИ | МАШ.-Ч | 0.86 | 1.2676
71.9 | 2769 | СТАНОК ДЛЯ РУБКИ АРМАТУРЫ | МАШ.-Ч | 2.1 | 3.0954
71.10 | 34241 | КИСЛОРОД ТЕХНИЧЕСКИЙ ГАЗООБРАЗНЫЙ | М3 | 2.6 | 3.8324
71.11 | 45002 | КРУГ ОТРЕЗНОЙ | ШТ | 0.5 | 0.737
71.12 | 45077 | ПРОПАН-БУТАН, СМЕСЬ ТЕХНИЧЕСКАЯ | КГ | 1.8 | 2.6532
72 | С | АРМАТУРА A-400 D-12 ММ | Т | 1.4933
73 | С | ВЯЗАЛЬНАЯ ПРОВОЛОКА D-3 ММ | Т | 0.01
74 | Е0601-019-04 ДОП. 1 | УСТРОЙСТВО МОНОЛИТНОГО Ж.Б. ДНИЩА И СТУПЕНОК С УСТАНОВКОЙ АРМАТУРНЫХ КАРКАСОВ | М3 | 13.83
74.1 | 1 | ЗАТРАТЫ ТРУДА РАБОЧИХ-СТРОИТЕЛЕЙ | ЧЕЛ.-Ч | 12.4 | 171.492
74.2 | 3 | ЗАТРАТЫ ТРУДА МАШИНИСТОВ | ЧЕЛ.-Ч | 0.25 | 3.4575
74.3 | 403 | ВИБРАТОРЫ ГЛУБИННЫЕ | МАШ.-Ч | 27 | 373.41
74.4 | 404 | ВИБРАТОРЫ ПОВЕРХНОСТНЫЕ | МАШ.-Ч | 2.3 | 31.809
74.5 | 776 | КРАНЫ НА АВТОМОБИЛЬНОМ ХОДУ 16 Т | МАШ.-Ч | 0.01 | 0.1383
74.6 | 2016 | УСТАНОВКИ ДЛЯ СВАРКИ РУЧНОЙ ДУГОВОЙ (ПОСТОЯННОГО ТОКА) | МАШ.-Ч | 0.18 | 2.4894
74.7 | 2509 | АВТОМОБИЛИ БОРТОВЫЕ ГРУЗОПОДЪЕМНОСТЬЮ ДО 5 Т | МАШ.-Ч | 0.24 | 3.3192
74.8 | 6328 | БЕТОН ТЯЖЕЛЫЙ КЛАССА В20 /М-250/ ФРАКЦИИ 10-20 ММ (СУЛЬФАТОСТОЙКИЙ) | М3 | 1.015 | 14.0374
74.9 | 9219 | ВОДА | М3 | 0.0055 | 0.076065
74.10 | 59915 | ОПАЛУБКА ЩИТОВАЯ | М2 | 0.88214 | 12.2
75 | Е0602-011-03 ДОП. 9 | ИЗГОТОВЛЕНИЕ ПЛОСКИХ И ОБЪЕМНЫХ АРМАТУРНЫХ КАРКАСОВ МЕТОДОМ ВЯЗКИ НА СТРОЙПЛОЩАДКЕ (ЗАГОТОВИТЕЛЬНОМ УЧАСТКЕ) | Т АРМАТУРНЫХ КАРКАСОВ | 0.543
75.1 | 1 | ЗАТРАТЫ ТРУДА РАБОЧИХ-СТРОИТЕЛЕЙ | ЧЕЛ.-Ч | 78.88 | 42.8318
75.2 | 3 | ЗАТРАТЫ ТРУДА МАШИНИСТОВ | ЧЕЛ.-Ч | 1.25 | 0.67875
75.3 | 112 | АВТОПОГРУЗЧИКИ 5 Т | МАШ.-Ч | 0.98 | 0.53214
75.4 | 698 | КРАНЫ ПРИ РАБОТЕ НА ДРУГИХ ВИДАХ СТРОИТЕЛЬСТВА (КРОМЕ МОНТАЖА ТЕХНОЛОГИЧЕСКОГО ОБОРУДОВАНИЯ) 8 Т | МАШ.-Ч | 0.14 | 0.07602
75.5 | 1523 | ПИЛЫ ДИСКОВЫЕ ЭЛЕКТРИЧЕСКИЕ | МАШ.-Ч | 0.12 | 0.06516
75.6 | 2484 | СТАНОК ДЛЯ ГИБКИ АРМАТУРЫ | МАШ.-Ч | 1.4 | 0.7602
75.7 | 2512 | АВТОМОБИЛИ БОРТОВЫЕ ГРУЗОПОДЪЕМНОСТЬЮ ДО 10 Т | МАШ.-Ч | 0.13 | 0.07059
75.8 | 2577 | АППАРАТЫ ДЛЯ ГАЗОВОЙ СВАРКИ И РЕЗКИ | МАШ.-Ч | 0.86 | 0.46698
75.9 | 2769 | СТАНОК ДЛЯ РУБКИ АРМАТУРЫ | МАШ.-Ч | 2.1 | 1.1403
75.10 | 34241 | КИСЛОРОД ТЕХНИЧЕСКИЙ ГАЗООБРАЗНЫЙ | М3 | 2.6 | 1.4118
75.11 | 45002 | КРУГ ОТРЕЗНОЙ | ШТ | 0.5 | 0.2715
75.12 | 45077 | ПРОПАН-БУТАН, СМЕСЬ ТЕХНИЧЕСКАЯ | КГ | 1.8 | 0.9774
76 | С | АРМАТУРА A-400 D-12 ММ | Т | 0.54978
77 | С | ВЯЗАЛЬНАЯ ПРОВОЛОКА D-3 ММ | Т | 0.004
78 | Е0801-002-03 МИНСТРОЙИЖКХ 14.02.23 Г. N 30 | УСТРОЙСТВО ОСНОВАНИЕ ПОД ФУНДАМЕНТ ЛЕСНИЧНЫХ СХОДОВ ИЗ ГПС ТОЛЩИНОЙ 15 СМ | М3 ОСНОВАНИЯ | 15.4
78.1 | 1 | ЗАТРАТЫ ТРУДА РАБОЧИХ-СТРОИТЕЛЕЙ | ЧЕЛ.-Ч | 2.5 | 38.5
78.2 | 3 | ЗАТРАТЫ ТРУДА МАШИНИСТОВ | ЧЕЛ.-Ч | 0.54 | 8.316
78.3 | 185 | АВТОПОГРУЗЧИКИ ПРИ РАБОТЕ НА ДРУГИХ ВИДАХ СТРОИТЕЛЬСТВА 3 Т | МАШ.-Ч | 0.08 | 1.232
78.4 | 1866 | ТРАМБОВКИ ПНЕВМАТИЧЕСКИЕ | МАШ.-Ч | 0.92 | 14.168
78.5 | 2087 | КОМПРЕССОРЫ ПЕРЕДВИЖНЫЕ С ДВИГАТЕЛЕМ ВНУТРЕННЕГО СГОРАНИЯ ДАВЛЕНИЕМ ДО 686 КПА (7 АТМ.) 2,2 М3/МИН | МАШ.Ч | 0.46 | 7.084
78.6 | 9219 | ВОДА | М3 | 0.15 | 2.31
78.7 | 12303 | ГРАВИЙНО-ПЕСЧАНАЯ СМЕСЬ | М3 | 1.28 | 19.712
79 | Е0601-001-01 ДОП. 3 | УСТРОЙСТВО ПОДГОТОВКИ ПОД ФУНДАМЕНТЫ ЛЕСНИЧНЫХ СХОДОВ ПОДЗЕМНОГО ПЕШЕХОДНОГО ПЕРЕХОДА В15 ТОЛЬЩИНОЙ 10СМ | 100 М3 БЕТОНА | 0.104
79.1 | 1 | ЗАТРАТЫ ТРУДА РАБОЧИХ-СТРОИТЕЛЕЙ | ЧЕЛ.-Ч | 180 | 18.72
79.2 | 3 | ЗАТРАТЫ ТРУДА МАШИНИСТОВ | ЧЕЛ.-Ч | 0.13 | 0.01352
79.3 | 403 | ВИБРАТОРЫ ГЛУБИННЫЕ | МАШ.-Ч | 48 | 4.992
79.4 | 2509 | АВТОМОБИЛИ БОРТОВЫЕ ГРУЗОПОДЪЕМНОСТЬЮ ДО 5 Т | МАШ.-Ч | 0.13 | 0.01352
79.5 | 6323 | БЕТОН ТЯЖЕЛЫЙ КЛАССА В15 /М-200/ ФРАКЦИИ 10-20 ММ (СУЛЬФАТОСТОЙКИЙ) | М3 | 102 | 10.608
79.6 | 9219 | ВОДА | М3 | 0.2 | 0.0208
80 | Е3008-023-03 | ОБМАЗОЧНАЯ ГИДРОИЗОЛЯЦИЯ ПОВЕРХНОСТЕЙ СОПРИКАСАЮЩИЕСЯ С ЗЕМЛЕЙ В 2 СЛОЯ ГОРЯЧИМ БИТУМОМ | 100М2 | 0.96
80.1 | 1 | ЗАТРАТЫ ТРУДА РАБОЧИХ-СТРОИТЕЛЕЙ | ЧЕЛ.-Ч | 85.68 | 82.2528
80.2 | 3 | ЗАТРАТЫ ТРУДА МАШИНИСТОВ | ЧЕЛ.-Ч | 3.936 | 3.7786
80.3 | 660 | КОМПРЕССОРЫ ПЕРЕДВИЖНЫЕ С ДВИГАТЕЛЕМ ВНУТРЕННЕГО СГОРАНИЯ ДАВЛЕНИЕМ ДО 686 КПА (7 АТМ.) 5 М3/МИН | МАШ.-Ч | 3.42 | 3.2832
80.4 | 783 | КРАНЫ НА ГУСЕНИЧНОМ ХОДУ ПРИ РАБОТЕ НА ДРУГИХ ВИДАХ СТРОИТЕЛЬСТВА ДО 16 Т | МАШ.-Ч | 0.432 | 0.41472
80.5 | 913 | КОТЛЫ БИТУМНЫЕ ПЕРЕДВИЖНЫЕ 400 Л | МАШ.-Ч | 6.264 | 6.0134
80.6 | 2509 | АВТОМОБИЛИ БОРТОВЫЕ ГРУЗОПОДЪЕМНОСТЬЮ ДО 5 Т | МАШ.-Ч | 0.084 | 0.08064
80.7 | 23469 | ВОДА | М3 | 2 | 1.92
80.8 | 30127 | БИТУМЫ НЕФТЯНЫЕ СТРОИТЕЛЬНЫЕ ДЛЯ КРОВЕЛЬНЫХ МАСТИК, МАРКИ БНМ-75/35 | Т | 0.45 | 0.432
80.9 | 31248 | ЛАК БИТУМНЫЙ БТ-123 | Т | 0.1 | 0.096
80.10 | 32124 | МАСТИКА КЛЕЯЩАЯ МОРОЗОСТОЙКАЯ БИТУМНО-МАСЛЯНАЯ МБ-50 | Т | 0.1 | 0.096
81 | Е0601-019-04 ДОП. 1 | УСТРОЙСТВО ПРОХОЖЕЙ ЧАСТИ ЛЕСНИЧНЫХ СХОДОВ ПОДЗЕМНОГО ПЕШЕХОДНОГО ПЕРЕХОДА ИЗ МОНОЛИТНОГО БЕТОНА С УСТАНОВКОЙ АРМАТУРНЫХ КАРКАСОВ | М3 | 30.4
81.1 | 1 | ЗАТРАТЫ ТРУДА РАБОЧИХ-СТРОИТЕЛЕЙ | ЧЕЛ.-Ч | 12.4 | 376.96
81.2 | 3 | ЗАТРАТЫ ТРУДА МАШИНИСТОВ | ЧЕЛ.-Ч | 0.25 | 7.6
81.3 | 403 | ВИБРАТОРЫ ГЛУБИННЫЕ | МАШ.-Ч | 27 | 820.8
81.4 | 404 | ВИБРАТОРЫ ПОВЕРХНОСТНЫЕ | МАШ.-Ч | 2.3 | 69.92
81.5 | 776 | КРАНЫ НА АВТОМОБИЛЬНОМ ХОДУ 16 Т | МАШ.-Ч | 0.01 | 0.304
81.6 | 2016 | УСТАНОВКИ ДЛЯ СВАРКИ РУЧНОЙ ДУГОВОЙ (ПОСТОЯННОГО ТОКА) | МАШ.-Ч | 0.18 | 5.472
81.7 | 2509 | АВТОМОБИЛИ БОРТОВЫЕ ГРУЗОПОДЪЕМНОСТЬЮ ДО 5 Т | МАШ.-Ч | 0.24 | 7.296
81.8 | 6328 | БЕТОН ТЯЖЕЛЫЙ КЛАССА В20 /М-250/ ФРАКЦИИ 10-20 ММ (СУЛЬФАТОСТОЙКИЙ) | М3 | 1.015 | 30.856
81.9 | 9219 | ВОДА | М3 | 0.0055 | 0.1672
81.10 | 59915 | ОПАЛУБКА ЩИТОВАЯ | М2 | 1.2105 | 36.8
82 | Е0602-011-03 ДОП. 9 | ИЗГОТОВЛЕНИЕ ПЛОСКИХ И ОБЪЕМНЫХ АРМАТУРНЫХ КАРКАСОВ МЕТОДОМ ВЯЗКИ НА СТРОЙПЛОЩАДКЕ (ЗАГОТОВИТЕЛЬНОМ УЧАСТКЕ) | Т АРМАТУРНЫХ КАРКАСОВ | 2.391
82.1 | 1 | ЗАТРАТЫ ТРУДА РАБОЧИХ-СТРОИТЕЛЕЙ | ЧЕЛ.-Ч | 78.88 | 188.6021
82.2 | 3 | ЗАТРАТЫ ТРУДА МАШИНИСТОВ | ЧЕЛ.-Ч | 1.25 | 2.9888
82.3 | 112 | АВТОПОГРУЗЧИКИ 5 Т | МАШ.-Ч | 0.98 | 2.3432
82.4 | 698 | КРАНЫ ПРИ РАБОТЕ НА ДРУГИХ ВИДАХ СТРОИТЕЛЬСТВА (КРОМЕ МОНТАЖА ТЕХНОЛОГИЧЕСКОГО ОБОРУДОВАНИЯ) 8 Т | МАШ.-Ч | 0.14 | 0.33474
82.5 | 1523 | ПИЛЫ ДИСКОВЫЕ ЭЛЕКТРИЧЕСКИЕ | МАШ.-Ч | 0.12 | 0.28692
82.6 | 2484 | СТАНОК ДЛЯ ГИБКИ АРМАТУРЫ | МАШ.-Ч | 1.4 | 3.3474
82.7 | 2512 | АВТОМОБИЛИ БОРТОВЫЕ ГРУЗОПОДЪЕМНОСТЬЮ ДО 10 Т | МАШ.-Ч | 0.13 | 0.31083
82.8 | 2577 | АППАРАТЫ ДЛЯ ГАЗОВОЙ СВАРКИ И РЕЗКИ | МАШ.-Ч | 0.86 | 2.0563
82.9 | 2769 | СТАНОК ДЛЯ РУБКИ АРМАТУРЫ | МАШ.-Ч | 2.1 | 5.0211
82.10 | 34241 | КИСЛОРОД ТЕХНИЧЕСКИЙ ГАЗООБРАЗНЫЙ | М3 | 2.6 | 6.2166
82.11 | 45002 | КРУГ ОТРЕЗНОЙ | ШТ | 0.5 | 1.1955
82.12 | 45077 | ПРОПАН-БУТАН, СМЕСЬ ТЕХНИЧЕСКАЯ | КГ | 1.8 | 4.3038
83 | С | АРМАТУРА A-400 D-12 ММ | Т | 2.4215
84 | С | ВЯЗАЛЬНАЯ ПРОВОЛОКА D-3 ММ | Т | 0.017
85 | Е0601-015-09 | УСТАНОВКА ЗАКЛАДНЫХ ДЕТАЛЕЙ | Т | 0.145
85.1 | 1 | ЗАТРАТЫ ТРУДА РАБОЧИХ-СТРОИТЕЛЕЙ | ЧЕЛ.-Ч | 21.8 | 3.161
85.2 | 3 | ЗАТРАТЫ ТРУДА МАШИНИСТОВ | ЧЕЛ.-Ч | 0.36 | 0.0522
85.3 | 762 | КРАНЫ НА АВТОМОБИЛЬНОМ ХОДУ ПРИ РАБОТЕ НА ДРУГИХ ВИДАХ СТРОИТЕЛЬСТВА 10 Т | МАШ.-Ч | 0.15 | 0.02175
85.4 | 2509 | АВТОМОБИЛИ БОРТОВЫЕ ГРУЗОПОДЪЕМНОСТЬЮ ДО 5 Т | МАШ.-Ч | 0.21 | 0.03045
86 | С | СТАЛЬ ПОЛОСОВАЯ ТОЛЩИНОЙ 10 ММ | Т | 0.086
87 | С | АРМАТУРА A-400 D-12 ММ | Т | 0.059
88 | Е0903-029-01 | МОНТАЖ ПОРУЧНЯ | Т | 0.658
88.1 | 1 | ЗАТРАТЫ ТРУДА РАБОЧИХ-СТРОИТЕЛЕЙ | ЧЕЛ.-Ч | 32.37 | 21.2995
88.2 | 3 | ЗАТРАТЫ ТРУДА МАШИНИСТОВ | ЧЕЛ.-Ч | 0.31 | 0.20398
88.3 | 762 | КРАНЫ НА АВТОМОБИЛЬНОМ ХОДУ ПРИ РАБОТЕ НА ДРУГИХ ВИДАХ СТРОИТЕЛЬСТВА 10 Т | МАШ.-Ч | 0.12 | 0.07896
88.4 | 1147 | МАШИНЫ ШЛИФОВАЛЬНЫЕ ЭЛЕКТРИЧЕСКИЕ | МАШ.-Ч | 0.29 | 0.19082
88.5 | 1513 | ПРЕОБРАЗОВАТЕЛИ СВАРОЧНЫЕ С НОМИНАЛЬНЫМ СВАРОЧНЫМ ТОКОМ 315-500 А | МАШ.-Ч | 9.62 | 6.33
88.6 | 2509 | АВТОМОБИЛИ БОРТОВЫЕ ГРУЗОПОДЪЕМНОСТЬЮ ДО 5 Т | МАШ.-Ч | 0.19 | 0.12502
88.7 | 2577 | АППАРАТЫ ДЛЯ ГАЗОВОЙ СВАРКИ И РЕЗКИ | МАШ.-Ч | 1.68 | 1.1054
88.8 | 31419 | ГРУНТОВКА ГФ-021 КРАСНО-КОРИЧНЕВАЯ | Т | 0.00031 | 0.000204
88.9 | 31524 | РАСТВОРИТЕЛЬ МАРКИ Р-4 | Т | 0.0006 | 0.000395
88.10 | 34241 | КИСЛОРОД ТЕХНИЧЕСКИЙ ГАЗООБРАЗНЫЙ | М3 | 1.37 | 0.90146
88.11 | 35312 | ЭЛЕКТРОДЫ ДИАМЕТРОМ 4 ММ Э46 | Т | 0.004 | 0.002632
88.12 | 45077 | ПРОПАН-БУТАН, СМЕСЬ ТЕХНИЧЕСКАЯ | КГ | 0.41 | 0.26978
89 | С | ТРУБЫ СТАЛЬНЫЕ, НАРУЖНЫЙ ДИАМЕТР 48 ММ ТОЛЩИНА СТЕНКИ 3,5 ММ | ТН | 0.571
90 | С | ТРУБЫ СТАЛЬНЫЕ, НАРУЖНЫЙ ДИАМЕТР 42 ММ ТОЛЩИНА СТЕНКИ 3 ММ | ТН | 0.087
91 | Е1504-030-02 | МАСЛЯНАЯ ОКРАСКА МЕТАЛЛИЧЕСКИХ ПОВЕРХНОСТЕЙ, КОЛИЧЕСТВО ОКРАСОК 2 | 100М2 | 0.282
91.1 | 1 | ЗАТРАТЫ ТРУДА РАБОЧИХ-СТРОИТЕЛЕЙ | ЧЕЛ.-Ч | 12.21 | 3.4432
91.2 | 3 | ЗАТРАТЫ ТРУДА МАШИНИСТОВ | ЧЕЛ.-Ч | 0.04 | 0.01128
91.3 | 1522 | ПОДЪЕМНИКИ МАЧТОВЫЕ СТРОИТЕЛЬНЫЕ 0,5 Т | МАШ.-Ч | 0.01 | 0.00282
91.4 | 2499 | АВТОМОБИЛИ БОРТОВЫЕ ГРУЗОПОДЪЕМНОСТЬЮ ДО 5 Т | МАШ.-Ч | 0.03 | 0.00846
91.5 | 31392 | ОЛИФА НАТУРАЛЬНАЯ | КГ | 3.2 | 0.9024
91.6 | 43231 | КРАСКИ МАСЛЯНЫЕ ГОТОВЫЕ К ПРИМЕНЕНИЮ ДЛЯ ВНУТРЕННИХ РАБОТ | Т | 0.0273 | 0.007699
91.7 | 44059 | ВЕТОШЬ | КГ | 0.1 | 0.0282
92 | Е0801-002-03 МИНСТРОЙИЖКХ 14.02.23 Г. N 30 | УСТРОЙСТВО ОСНОВАНИЕ ПОД ФУНДАМЕНТ ПАНДУСОВ ИЗ ГПС ТОЛЩИНОЙ 15 СМ | М3 ОСНОВАНИЯ | 24.65
92.1 | 1 | ЗАТРАТЫ ТРУДА РАБОЧИХ-СТРОИТЕЛЕЙ | ЧЕЛ.-Ч | 2.5 | 61.625
92.2 | 3 | ЗАТРАТЫ ТРУДА МАШИНИСТОВ | ЧЕЛ.-Ч | 0.54 | 13.311
92.3 | 185 | АВТОПОГРУЗЧИКИ ПРИ РАБОТЕ НА ДРУГИХ ВИДАХ СТРОИТЕЛЬСТВА 3 Т | МАШ.-Ч | 0.08 | 1.972
92.4 | 1866 | ТРАМБОВКИ ПНЕВМАТИЧЕСКИЕ | МАШ.-Ч | 0.92 | 22.678
92.5 | 2087 | КОМПРЕССОРЫ ПЕРЕДВИЖНЫЕ С ДВИГАТЕЛЕМ ВНУТРЕННЕГО СГОРАНИЯ ДАВЛЕНИЕМ ДО 686 КПА (7 АТМ.) 2,2 М3/МИН | МАШ.Ч | 0.46 | 11.339
92.6 | 9219 | ВОДА | М3 | 0.15 | 3.6975
92.7 | 12303 | ГРАВИЙНО-ПЕСЧАНАЯ СМЕСЬ | М3 | 1.28 | 31.552
93 | Е0601-001-01 ДОП. 3 | УСТРОЙСТВО ПОДГОТОВКИ ПОД ФУНДАМЕНТЫ ПАНДУСОВ ПОДЗЕМНОГО ПЕШЕХОДНОГО ПЕРЕХОДА В15 ТОЛЬЩИНОЙ 10 СМ | 100 М3 БЕТОНА | 0.14
93.1 | 1 | ЗАТРАТЫ ТРУДА РАБОЧИХ-СТРОИТЕЛЕЙ | ЧЕЛ.-Ч | 180 | 25.2
93.2 | 3 | ЗАТРАТЫ ТРУДА МАШИНИСТОВ | ЧЕЛ.-Ч | 0.13 | 0.0182
93.3 | 403 | ВИБРАТОРЫ ГЛУБИННЫЕ | МАШ.-Ч | 48 | 6.72
93.4 | 2509 | АВТОМОБИЛИ БОРТОВЫЕ ГРУЗОПОДЪЕМНОСТЬЮ ДО 5 Т | МАШ.-Ч | 0.13 | 0.0182
93.5 | 6323 | БЕТОН ТЯЖЕЛЫЙ КЛАССА В15 /М-200/ ФРАКЦИИ 10-20 ММ (СУЛЬФАТОСТОЙКИЙ) | М3 | 102 | 14.28
93.6 | 9219 | ВОДА | М3 | 0.2 | 0.028
94 | Е3008-023-03 | ОБМАЗОЧНАЯ ГИДРОИЗОЛЯЦИЯ ПОВЕРХНОСТЕЙ СОПРИКАСАЮЩИЕСЯ С ЗЕМЛЕЙ В 2 СЛОЯ ГОРЯЧИМ БИТУМОМ | 100М2 | 1.794
94.1 | 1 | ЗАТРАТЫ ТРУДА РАБОЧИХ-СТРОИТЕЛЕЙ | ЧЕЛ.-Ч | 85.68 | 153.7099
94.2 | 3 | ЗАТРАТЫ ТРУДА МАШИНИСТОВ | ЧЕЛ.-Ч | 3.936 | 7.0612
94.3 | 660 | КОМПРЕССОРЫ ПЕРЕДВИЖНЫЕ С ДВИГАТЕЛЕМ ВНУТРЕННЕГО СГОРАНИЯ ДАВЛЕНИЕМ ДО 686 КПА (7 АТМ.) 5 М3/МИН | МАШ.-Ч | 3.42 | 6.1355
94.4 | 783 | КРАНЫ НА ГУСЕНИЧНОМ ХОДУ ПРИ РАБОТЕ НА ДРУГИХ ВИДАХ СТРОИТЕЛЬСТВА ДО 16 Т | МАШ.-Ч | 0.432 | 0.77501
94.5 | 913 | КОТЛЫ БИТУМНЫЕ ПЕРЕДВИЖНЫЕ 400 Л | МАШ.-Ч | 6.264 | 11.2376
94.6 | 2509 | АВТОМОБИЛИ БОРТОВЫЕ ГРУЗОПОДЪЕМНОСТЬЮ ДО 5 Т | МАШ.-Ч | 0.084 | 0.1507
94.7 | 23469 | ВОДА | М3 | 2 | 3.588
94.8 | 30127 | БИТУМЫ НЕФТЯНЫЕ СТРОИТЕЛЬНЫЕ ДЛЯ КРОВЕЛЬНЫХ МАСТИК, МАРКИ БНМ-75/35 | Т | 0.45 | 0.8073
94.9 | 31248 | ЛАК БИТУМНЫЙ БТ-123 | Т | 0.1 | 0.1794
94.10 | 32124 | МАСТИКА КЛЕЯЩАЯ МОРОЗОСТОЙКАЯ БИТУМНО-МАСЛЯНАЯ МБ-50 | Т | 0.1 | 0.1794
95 | Е0601-019-05 ДОП. 1 | УСТРОЙСТВО МОНОЛИТНЫХ ЖЕЛЕЗОБЕТОННЫХ ПАНДУСОВ С УСТАНОВКОЙ АРМАТУРНЫХ КАРКАСОВ | М3 | 41.9
95.1 | 1 | ЗАТРАТЫ ТРУДА РАБОЧИХ-СТРОИТЕЛЕЙ | ЧЕЛ.-Ч | 3.04 | 127.376
95.2 | 3 | ЗАТРАТЫ ТРУДА МАШИНИСТОВ | ЧЕЛ.-Ч | 1.35 | 56.565
95.3 | 403 | ВИБРАТОРЫ ГЛУБИННЫЕ | МАШ.-Ч | 30 | 1257
95.4 | 404 | ВИБРАТОРЫ ПОВЕРХНОСТНЫЕ | МАШ.-Ч | 0.02 | 0.838
95.5 | 776 | КРАНЫ НА АВТОМОБИЛЬНОМ ХОДУ 16 Т | МАШ.-Ч | 0.01 | 0.419
95.6 | 2016 | УСТАНОВКИ ДЛЯ СВАРКИ РУЧНОЙ ДУГОВОЙ (ПОСТОЯННОГО ТОКА) | МАШ.-Ч | 0.21 | 8.799
95.7 | 2509 | АВТОМОБИЛИ БОРТОВЫЕ ГРУЗОПОДЪЕМНОСТЬЮ ДО 5 Т | МАШ.-Ч | 1.34 | 56.146
95.8 | 6366 | БЕТОН ТЯЖЕЛЫЙ КЛАССА В25 /М-350/ ФРАКЦИИ 5-20 ММ (СУЛЬФАТОСТОЙКИЙ) | М3 | 1.015 | 42.5285
95.9 | 9219 | ВОДА | М3 | 0.008 | 0.3352
95.10 | 35310 | ЭЛЕКТРОДЫ ДИАМЕТРОМ 4 ММ Э42 | Т | 0.000808 | 0.03386
95.11 | 59915 | ОПАЛУБКА ЩИТОВАЯ | М2 | 2.0048 | 84
96 | Е0602-011-03 ДОП. 9 | ИЗГОТОВЛЕНИЕ ПЛОСКИХ И ОБЪЕМНЫХ АРМАТУРНЫХ КАРКАСОВ МЕТОДОМ ВЯЗКИ НА СТРОЙПЛОЩАДКЕ (ЗАГОТОВИТЕЛЬНОМ УЧАСТКЕ) | Т АРМАТУРНЫХ КАРКАСОВ | 1.693
96.1 | 1 | ЗАТРАТЫ ТРУДА РАБОЧИХ-СТРОИТЕЛЕЙ | ЧЕЛ.-Ч | 78.88 | 133.5438
96.2 | 3 | ЗАТРАТЫ ТРУДА МАШИНИСТОВ | ЧЕЛ.-Ч | 1.25 | 2.1162
96.3 | 112 | АВТОПОГРУЗЧИКИ 5 Т | МАШ.-Ч | 0.98 | 1.6591
96.4 | 698 | КРАНЫ ПРИ РАБОТЕ НА ДРУГИХ ВИДАХ СТРОИТЕЛЬСТВА (КРОМЕ МОНТАЖА ТЕХНОЛОГИЧЕСКОГО ОБОРУДОВАНИЯ) 8 Т | МАШ.-Ч | 0.14 | 0.23702
96.5 | 1523 | ПИЛЫ ДИСКОВЫЕ ЭЛЕКТРИЧЕСКИЕ | МАШ.-Ч | 0.12 | 0.20316
96.6 | 2484 | СТАНОК ДЛЯ ГИБКИ АРМАТУРЫ | МАШ.-Ч | 1.4 | 2.3702
96.7 | 2512 | АВТОМОБИЛИ БОРТОВЫЕ ГРУЗОПОДЪЕМНОСТЬЮ ДО 10 Т | МАШ.-Ч | 0.13 | 0.22009
96.8 | 2577 | АППАРАТЫ ДЛЯ ГАЗОВОЙ СВАРКИ И РЕЗКИ | МАШ.-Ч | 0.86 | 1.456
96.9 | 2769 | СТАНОК ДЛЯ РУБКИ АРМАТУРЫ | МАШ.-Ч | 2.1 | 3.5553
96.10 | 34241 | КИСЛОРОД ТЕХНИЧЕСКИЙ ГАЗООБРАЗНЫЙ | М3 | 2.6 | 4.4018
96.11 | 45002 | КРУГ ОТРЕЗНОЙ | ШТ | 0.5 | 0.8465
96.12 | 45077 | ПРОПАН-БУТАН, СМЕСЬ ТЕХНИЧЕСКАЯ | КГ | 1.8 | 3.0474
97 | С | АРМАТУРА A-400 D-12 ММ | Т | 1.7146
98 | С | ВЯЗАЛЬНАЯ ПРОВОЛОКА D-3 ММ | Т | 0.012
99 | Е0601-015-09 | УСТАНОВКА ЗАКЛАДНЫХ ДЕТАЛЕЙ | Т | 0.448
99.1 | 1 | ЗАТРАТЫ ТРУДА РАБОЧИХ-СТРОИТЕЛЕЙ | ЧЕЛ.-Ч | 21.8 | 9.7664
99.2 | 3 | ЗАТРАТЫ ТРУДА МАШИНИСТОВ | ЧЕЛ.-Ч | 0.36 | 0.16128
99.3 | 762 | КРАНЫ НА АВТОМОБИЛЬНОМ ХОДУ ПРИ РАБОТЕ НА ДРУГИХ ВИДАХ СТРОИТЕЛЬСТВА 10 Т | МАШ.-Ч | 0.15 | 0.0672
99.4 | 2509 | АВТОМОБИЛИ БОРТОВЫЕ ГРУЗОПОДЪЕМНОСТЬЮ ДО 5 Т | МАШ.-Ч | 0.21 | 0.09408
100 | С | СТАЛЬ ПОЛОСОВАЯ ТОЛЩИНОЙ 10 ММ | Т | 0.267
101 | С | АРМАТУРА A-240 D-12 ММ | Т | 0.181
102 | Е0903-029-01 | МОНТАЖ ПОРУЧНЯ | Т | 1.749
102.1 | 1 | ЗАТРАТЫ ТРУДА РАБОЧИХ-СТРОИТЕЛЕЙ | ЧЕЛ.-Ч | 32.37 | 56.6151
102.2 | 3 | ЗАТРАТЫ ТРУДА МАШИНИСТОВ | ЧЕЛ.-Ч | 0.31 | 0.54219
102.3 | 762 | КРАНЫ НА АВТОМОБИЛЬНОМ ХОДУ ПРИ РАБОТЕ НА ДРУГИХ ВИДАХ СТРОИТЕЛЬСТВА 10 Т | МАШ.-Ч | 0.12 | 0.20988
102.4 | 1147 | МАШИНЫ ШЛИФОВАЛЬНЫЕ ЭЛЕКТРИЧЕСКИЕ | МАШ.-Ч | 0.29 | 0.50721
102.5 | 1513 | ПРЕОБРАЗОВАТЕЛИ СВАРОЧНЫЕ С НОМИНАЛЬНЫМ СВАРОЧНЫМ ТОКОМ 315-500 А | МАШ.-Ч | 9.62 | 16.8254
102.6 | 2509 | АВТОМОБИЛИ БОРТОВЫЕ ГРУЗОПОДЪЕМНОСТЬЮ ДО 5 Т | МАШ.-Ч | 0.19 | 0.33231
102.7 | 2577 | АППАРАТЫ ДЛЯ ГАЗОВОЙ СВАРКИ И РЕЗКИ | МАШ.-Ч | 1.68 | 2.9383
102.8 | 31419 | ГРУНТОВКА ГФ-021 КРАСНО-КОРИЧНЕВАЯ | Т | 0.00031 | 0.000542
102.9 | 31524 | РАСТВОРИТЕЛЬ МАРКИ Р-4 | Т | 0.0006 | 0.001049
102.10 | 34241 | КИСЛОРОД ТЕХНИЧЕСКИЙ ГАЗООБРАЗНЫЙ | М3 | 1.37 | 2.3961
102.11 | 35312 | ЭЛЕКТРОДЫ ДИАМЕТРОМ 4 ММ Э46 | Т | 0.004 | 0.006996
102.12 | 45077 | ПРОПАН-БУТАН, СМЕСЬ ТЕХНИЧЕСКАЯ | КГ | 0.41 | 0.71709
103 | С | ТРУБЫ СТАЛЬНЫЕ, НАРУЖНЫЙ ДИАМЕТР 48 ММ ТОЛЩИНА СТЕНКИ 3,5 ММ | ТН | 1.479
104 | С | ТРУБЫ СТАЛЬНЫЕ, НАРУЖНЫЙ ДИАМЕТР 42 ММ ТОЛЩИНА СТЕНКИ 3 ММ | ТН | 0.27
105 | Е1504-030-02 | МАСЛЯНАЯ ОКРАСКА МЕТАЛЛИЧЕСКИХ ПОВЕРХНОСТЕЙ, КОЛИЧЕСТВО ОКРАСОК 2 | 100М2 | 0.705
105.1 | 1 | ЗАТРАТЫ ТРУДА РАБОЧИХ-СТРОИТЕЛЕЙ | ЧЕЛ.-Ч | 12.21 | 8.608
105.2 | 3 | ЗАТРАТЫ ТРУДА МАШИНИСТОВ | ЧЕЛ.-Ч | 0.04 | 0.0282
105.3 | 1522 | ПОДЪЕМНИКИ МАЧТОВЫЕ СТРОИТЕЛЬНЫЕ 0,5 Т | МАШ.-Ч | 0.01 | 0.00705
105.4 | 2499 | АВТОМОБИЛИ БОРТОВЫЕ ГРУЗОПОДЪЕМНОСТЬЮ ДО 5 Т | МАШ.-Ч | 0.03 | 0.02115
105.5 | 31392 | ОЛИФА НАТУРАЛЬНАЯ | КГ | 3.2 | 2.256
105.6 | 43231 | КРАСКИ МАСЛЯНЫЕ ГОТОВЫЕ К ПРИМЕНЕНИЮ ДЛЯ ВНУТРЕННИХ РАБОТ | Т | 0.0273 | 0.019246
105.7 | 44059 | ВЕТОШЬ | КГ | 0.1 | 0.0705
106 | Е0601-019-06 ДОП. 1 | УСТРОЙСТВО СТЕНОК ЛЕСНИЧНЫХ СХОДОВ ПОДЗЕМНОГО ПЕШЕХОДНОГО ПЕРЕХОДА ИЗ МОНОЛИТНОГО БЕТОНА С УСТАНОВКОЙ АРМАТУРНЫХ КАРКАСОВ | М3 | 41.92
106.1 | 1 | ЗАТРАТЫ ТРУДА РАБОЧИХ-СТРОИТЕЛЕЙ | ЧЕЛ.-Ч | 4.85 | 203.312
106.2 | 3 | ЗАТРАТЫ ТРУДА МАШИНИСТОВ | ЧЕЛ.-Ч | 0.53 | 22.2176
106.3 | 403 | ВИБРАТОРЫ ГЛУБИННЫЕ | МАШ.-Ч | 23 | 964.16
106.4 | 404 | ВИБРАТОРЫ ПОВЕРХНОСТНЫЕ | МАШ.-Ч | 0.1 | 4.192
106.5 | 776 | КРАНЫ НА АВТОМОБИЛЬНОМ ХОДУ 16 Т | МАШ.-Ч | 0.01 | 0.4192
106.6 | 2016 | УСТАНОВКИ ДЛЯ СВАРКИ РУЧНОЙ ДУГОВОЙ (ПОСТОЯННОГО ТОКА) | МАШ.-Ч | 0.21 | 8.8032
106.7 | 2509 | АВТОМОБИЛИ БОРТОВЫЕ ГРУЗОПОДЪЕМНОСТЬЮ ДО 5 Т | МАШ.-Ч | 0.52 | 21.7984
106.8 | 6366 | БЕТОН ТЯЖЕЛЫЙ КЛАССА В25 /М-350/ ФРАКЦИИ 5-20 ММ (СУЛЬФАТОСТОЙКИЙ) | М3 | 1.015 | 42.5488
106.9 | 9219 | ВОДА | М3 | 0.0084 | 0.35213
106.10 | 35310 | ЭЛЕКТРОДЫ ДИАМЕТРОМ 4 ММ Э42 | Т | 0.002357 | 0.0988
106.11 | 59915 | ОПАЛУБКА ЩИТОВАЯ | М2 | 1.9919 | 83.5
107 | Е0602-011-03 ДОП. 9 | ИЗГОТОВЛЕНИЕ ПЛОСКИХ И ОБЪЕМНЫХ АРМАТУРНЫХ КАРКАСОВ МЕТОДОМ ВЯЗКИ НА СТРОЙПЛОЩАДКЕ (ЗАГОТОВИТЕЛЬНОМ УЧАСТКЕ) | Т АРМАТУРНЫХ КАРКАСОВ | 4.94
107.1 | 1 | ЗАТРАТЫ ТРУДА РАБОЧИХ-СТРОИТЕЛЕЙ | ЧЕЛ.-Ч | 78.88 | 389.6672
107.2 | 3 | ЗАТРАТЫ ТРУДА МАШИНИСТОВ | ЧЕЛ.-Ч | 1.25 | 6.175
107.3 | 112 | АВТОПОГРУЗЧИКИ 5 Т | МАШ.-Ч | 0.98 | 4.8412
107.4 | 698 | КРАНЫ ПРИ РАБОТЕ НА ДРУГИХ ВИДАХ СТРОИТЕЛЬСТВА (КРОМЕ МОНТАЖА ТЕХНОЛОГИЧЕСКОГО ОБОРУДОВАНИЯ) 8 Т | МАШ.-Ч | 0.14 | 0.6916
107.5 | 1523 | ПИЛЫ ДИСКОВЫЕ ЭЛЕКТРИЧЕСКИЕ | МАШ.-Ч | 0.12 | 0.5928
107.6 | 2484 | СТАНОК ДЛЯ ГИБКИ АРМАТУРЫ | МАШ.-Ч | 1.4 | 6.916
107.7 | 2512 | АВТОМОБИЛИ БОРТОВЫЕ ГРУЗОПОДЪЕМНОСТЬЮ ДО 10 Т | МАШ.-Ч | 0.13 | 0.6422
107.8 | 2577 | АППАРАТЫ ДЛЯ ГАЗОВОЙ СВАРКИ И РЕЗКИ | МАШ.-Ч | 0.86 | 4.2484
107.9 | 2769 | СТАНОК ДЛЯ РУБКИ АРМАТУРЫ | МАШ.-Ч | 2.1 | 10.374
107.10 | 34241 | КИСЛОРОД ТЕХНИЧЕСКИЙ ГАЗООБРАЗНЫЙ | М3 | 2.6 | 12.844
107.11 | 45002 | КРУГ ОТРЕЗНОЙ | ШТ | 0.5 | 2.47
107.12 | 45077 | ПРОПАН-БУТАН, СМЕСЬ ТЕХНИЧЕСКАЯ | КГ | 1.8 | 8.892
108 | С | АРМАТУРА A-400 D-18 ММ | Т | 2.7397
109 | С | АРМАТУРА A-400 D-12 ММ | Т | 2.2675
110 | С | ВЯЗАЛЬНАЯ ПРОВОЛОКА D-3 ММ | Т | 0.031
111 | Е3008-023-03 | ОБМАЗОЧНАЯ ГИДРОИЗОЛЯЦИЯ ПОВЕРХНОСТЕЙ СОПРИКАСАЮЩИЕСЯ С ЗЕМЛЕЙ В 2 СЛОЯ ГОРЯЧИМ БИТУМОМ | 100М2 | 0.84
111.1 | 1 | ЗАТРАТЫ ТРУДА РАБОЧИХ-СТРОИТЕЛЕЙ | ЧЕЛ.-Ч | 85.68 | 71.9712
111.2 | 3 | ЗАТРАТЫ ТРУДА МАШИНИСТОВ | ЧЕЛ.-Ч | 3.936 | 3.3062
111.3 | 660 | КОМПРЕССОРЫ ПЕРЕДВИЖНЫЕ С ДВИГАТЕЛЕМ ВНУТРЕННЕГО СГОРАНИЯ ДАВЛЕНИЕМ ДО 686 КПА (7 АТМ.) 5 М3/МИН | МАШ.-Ч | 3.42 | 2.8728
111.4 | 783 | КРАНЫ НА ГУСЕНИЧНОМ ХОДУ ПРИ РАБОТЕ НА ДРУГИХ ВИДАХ СТРОИТЕЛЬСТВА ДО 16 Т | МАШ.-Ч | 0.432 | 0.36288
111.5 | 913 | КОТЛЫ БИТУМНЫЕ ПЕРЕДВИЖНЫЕ 400 Л | МАШ.-Ч | 6.264 | 5.2618
111.6 | 2509 | АВТОМОБИЛИ БОРТОВЫЕ ГРУЗОПОДЪЕМНОСТЬЮ ДО 5 Т | МАШ.-Ч | 0.084 | 0.07056
111.7 | 23469 | ВОДА | М3 | 2 | 1.68
111.8 | 30127 | БИТУМЫ НЕФТЯНЫЕ СТРОИТЕЛЬНЫЕ ДЛЯ КРОВЕЛЬНЫХ МАСТИК, МАРКИ БНМ-75/35 | Т | 0.45 | 0.378
111.9 | 31248 | ЛАК БИТУМНЫЙ БТ-123 | Т | 0.1 | 0.084
111.10 | 32124 | МАСТИКА КЛЕЯЩАЯ МОРОЗОСТОЙКАЯ БИТУМНО-МАСЛЯНАЯ МБ-50 | Т | 0.1 | 0.084
112 | Е0601-019-06 ДОП. 1 | УСТРОЙСТВО СТЕНОК ПАНДУСОВ ИЗ МОНОЛИТНОГО БЕТОНА С УСТАНОВКОЙ АРМАТУРНЫХ КАРКАСОВ | М3 | 148
112.1 | 1 | ЗАТРАТЫ ТРУДА РАБОЧИХ-СТРОИТЕЛЕЙ | ЧЕЛ.-Ч | 4.85 | 717.8
112.2 | 3 | ЗАТРАТЫ ТРУДА МАШИНИСТОВ | ЧЕЛ.-Ч | 0.53 | 78.44
112.3 | 403 | ВИБРАТОРЫ ГЛУБИННЫЕ | МАШ.-Ч | 23 | 3404
112.4 | 404 | ВИБРАТОРЫ ПОВЕРХНОСТНЫЕ | МАШ.-Ч | 0.1 | 14.8
112.5 | 776 | КРАНЫ НА АВТОМОБИЛЬНОМ ХОДУ 16 Т | МАШ.-Ч | 0.01 | 1.48
112.6 | 2016 | УСТАНОВКИ ДЛЯ СВАРКИ РУЧНОЙ ДУГОВОЙ (ПОСТОЯННОГО ТОКА) | МАШ.-Ч | 0.21 | 31.08
112.7 | 2509 | АВТОМОБИЛИ БОРТОВЫЕ ГРУЗОПОДЪЕМНОСТЬЮ ДО 5 Т | МАШ.-Ч | 0.52 | 76.96
112.8 | 6366 | БЕТОН ТЯЖЕЛЫЙ КЛАССА В25 /М-350/ ФРАКЦИИ 5-20 ММ (СУЛЬФАТОСТОЙКИЙ) | М3 | 1.015 | 150.22
112.9 | 9219 | ВОДА | М3 | 0.0084 | 1.2432
112.10 | 35310 | ЭЛЕКТРОДЫ ДИАМЕТРОМ 4 ММ Э42 | Т | 0.002324 | 0.34396
112.11 | 59915 | ОПАЛУБКА ЩИТОВАЯ | М2 | 2.5759 | 381.24
113 | Е0602-011-03 ДОП. 9 | ИЗГОТОВЛЕНИЕ ПЛОСКИХ И ОБЪЕМНЫХ АРМАТУРНЫХ КАРКАСОВ МЕТОДОМ ВЯЗКИ НА СТРОЙПЛОЩАДКЕ (ЗАГОТОВИТЕЛЬНОМ УЧАСТКЕ) | Т АРМАТУРНЫХ КАРКАСОВ | 17.198
113.1 | 1 | ЗАТРАТЫ ТРУДА РАБОЧИХ-СТРОИТЕЛЕЙ | ЧЕЛ.-Ч | 78.88 | 1356.5782
113.2 | 3 | ЗАТРАТЫ ТРУДА МАШИНИСТОВ | ЧЕЛ.-Ч | 1.25 | 21.4975
113.3 | 112 | АВТОПОГРУЗЧИКИ 5 Т | МАШ.-Ч | 0.98 | 16.854
113.4 | 698 | КРАНЫ ПРИ РАБОТЕ НА ДРУГИХ ВИДАХ СТРОИТЕЛЬСТВА (КРОМЕ МОНТАЖА ТЕХНОЛОГИЧЕСКОГО ОБОРУДОВАНИЯ) 8 Т | МАШ.-Ч | 0.14 | 2.4077
113.5 | 1523 | ПИЛЫ ДИСКОВЫЕ ЭЛЕКТРИЧЕСКИЕ | МАШ.-Ч | 0.12 | 2.0638
113.6 | 2484 | СТАНОК ДЛЯ ГИБКИ АРМАТУРЫ | МАШ.-Ч | 1.4 | 24.0772
113.7 | 2512 | АВТОМОБИЛИ БОРТОВЫЕ ГРУЗОПОДЪЕМНОСТЬЮ ДО 10 Т | МАШ.-Ч | 0.13 | 2.2357
113.8 | 2577 | АППАРАТЫ ДЛЯ ГАЗОВОЙ СВАРКИ И РЕЗКИ | МАШ.-Ч | 0.86 | 14.7903
113.9 | 2769 | СТАНОК ДЛЯ РУБКИ АРМАТУРЫ | МАШ.-Ч | 2.1 | 36.1158
113.10 | 34241 | КИСЛОРОД ТЕХНИЧЕСКИЙ ГАЗООБРАЗНЫЙ | М3 | 2.6 | 44.7148
113.11 | 45002 | КРУГ ОТРЕЗНОЙ | ШТ | 0.5 | 8.599
113.12 | 45077 | ПРОПАН-БУТАН, СМЕСЬ ТЕХНИЧЕСКАЯ | КГ | 1.8 | 30.9564
114 | С | АРМАТУРА A-400 D-18 ММ | Т | 10.8263
115 | С | АРМАТУРА A-400 D-12 ММ | Т | 6.5923
116 | С | ВЯЗАЛЬНАЯ ПРОВОЛОКА D-3 ММ | Т | 0.121
117 | Е3008-023-03 | ОБМАЗОЧНАЯ ГИДРОИЗОЛЯЦИЯ ПОВЕРХНОСТЕЙ СОПРИКАСАЮЩИЕСЯ С ЗЕМЛЕЙ В 2 СЛОЯ ГОРЯЧИМ БИТУМОМ | 100М2 | 0.84
117.1 | 1 | ЗАТРАТЫ ТРУДА РАБОЧИХ-СТРОИТЕЛЕЙ | ЧЕЛ.-Ч | 85.68 | 71.9712
117.2 | 3 | ЗАТРАТЫ ТРУДА МАШИНИСТОВ | ЧЕЛ.-Ч | 3.936 | 3.3062
117.3 | 660 | КОМПРЕССОРЫ ПЕРЕДВИЖНЫЕ С ДВИГАТЕЛЕМ ВНУТРЕННЕГО СГОРАНИЯ ДАВЛЕНИЕМ ДО 686 КПА (7 АТМ.) 5 М3/МИН | МАШ.-Ч | 3.42 | 2.8728
117.4 | 783 | КРАНЫ НА ГУСЕНИЧНОМ ХОДУ ПРИ РАБОТЕ НА ДРУГИХ ВИДАХ СТРОИТЕЛЬСТВА ДО 16 Т | МАШ.-Ч | 0.432 | 0.36288
117.5 | 913 | КОТЛЫ БИТУМНЫЕ ПЕРЕДВИЖНЫЕ 400 Л | МАШ.-Ч | 6.264 | 5.2618
117.6 | 2509 | АВТОМОБИЛИ БОРТОВЫЕ ГРУЗОПОДЪЕМНОСТЬЮ ДО 5 Т | МАШ.-Ч | 0.084 | 0.07056
117.7 | 23469 | ВОДА | М3 | 2 | 1.68
117.8 | 30127 | БИТУМЫ НЕФТЯНЫЕ СТРОИТЕЛЬНЫЕ ДЛЯ КРОВЕЛЬНЫХ МАСТИК, МАРКИ БНМ-75/35 | Т | 0.45 | 0.378
117.9 | 31248 | ЛАК БИТУМНЫЙ БТ-123 | Т | 0.1 | 0.084
117.10 | 32124 | МАСТИКА КЛЕЯЩАЯ МОРОЗОСТОЙКАЯ БИТУМНО-МАСЛЯНАЯ МБ-50 | Т | 0.1 | 0.084
РАЗДЕЛ 4. КОНСТРУКЦИЯ ВОДОПРЕМНОГО ЛОТКА И КОЛОДЦА
118 | Е0101-197-02 ДОП. 11 ГОСАРХИТЕКТСТРОЙ РУЗ ПР. № 429 ОТ 15.12.17 Г. | РАЗРАБОТКА ГРУНТА С ПОГРУЗКОЙ В АВТОМОБИЛИ-САМОСВАЛЫ ЭКСКАВАТОРАМИ ТИПА "ATLAS", "VOLVO", "KOMATSU", "HITACHI", "LIEBHER", HYUNDAI ROBEX С КОВШОМ ВМЕСТИМОСТЬЮ 1,0 (1-1,24) М3, ГРУППА ГРУНТОВ 2 | 1000 М3 ГРУНТА | 0.01
118.1 | 1 | ЗАТРАТЫ ТРУДА РАБОЧИХ-СТРОИТЕЛЕЙ | ЧЕЛ.-Ч | 5.86 | 0.0586
118.2 | 3 | ЗАТРАТЫ ТРУДА МАШИНИСТОВ | ЧЕЛ.-Ч | 16.56 | 0.1656
118.3 | 258 | БУЛЬДОЗЕРЫ ПРИ РАБОТЕ НА ДРУГИХ ВИДАХ СТРОИТЕЛЬСТВА 79 (108) КВТ (Л.С.) | МАШ.-Ч | 3.92 | 0.0392
118.4 | 1942 | ЭКСКАВАТОРЫ НА ГУСЕНИЧНОМ ХОДУ ТИПА "ATLAS", "VOLVO", "KOMATSU", "HITACHI", "LIEBHER","HYUNDAI ROBEX" С ЕМКОСТЬЮ КОВША 1,0 М3 | МАШ.-Ч | 12.64 | 0.1264
119 | Е310-1001 . ШНК4.04.06-14 Р.3.Т.7 К=0,41 | ПЕРЕВОЗКА ГРУЗОВ АВТОМОБИЛЕМ, РАССТОЯНИЕ ПЕРЕВОЗКИ 1 КМ, КЛАСС ГРУЗА 1. ПРИ ПЕРЕВОЗКЕ АВТОСАМОСВАЛАМИ ГРУЗОПОДЪЕМНОСТЬЮ 25, ПРИМЕНЕН КОЭФФИЦИЕНТ К НОРМАМ ЗАТРАТ ТРУДА МАШИНИСТОВ И ЭКСПЛУАТАЦИИ МАШИН - 0,41 | Т | 17
119.1 | 3 | ЗАТРАТЫ ТРУДА МАШИНИСТОВ | ЧЕЛ.-Ч | 0.010783 | 0.18331
119.2 | 3457 | АВТОМОБИЛИ-САМОСВАЛЫ ГРУЗОПОДЪЕМНОСТЬЮ ДО 25 Т | МАШ.-Ч | 0.010783 | 0.18331
120 | Е0101-016-02 | РАБОТА НА ОТВАЛЕ, ГРУППА ГРУНТОВ 2-3 | 1000М3 | 0.01
120.1 | 1 | ЗАТРАТЫ ТРУДА РАБОЧИХ-СТРОИТЕЛЕЙ | ЧЕЛ.-Ч | 3.65 | 0.0365
120.2 | 3 | ЗАТРАТЫ ТРУДА МАШИНИСТОВ | ЧЕЛ.-Ч | 4.05 | 0.0405
120.3 | 162 | АВТОМОБИЛИ-САМОСВАЛЫ ГРУЗОПОДЪЕМНОСТЬЮ ДО 7 Т | МАШ.-Ч | 0.08 | 0.0008
120.4 | 258 | БУЛЬДОЗЕРЫ ПРИ РАБОТЕ НА ДРУГИХ ВИДАХ СТРОИТЕЛЬСТВА 79 (108) КВТ (Л.С.) | МАШ.-Ч | 3.97 | 0.0397
121 | Е0101-195-20 ДОП. 11 ГОСАРХИТЕКТСТРОЙ РУЗ ПР. № 429 ОТ 15.12.17 Г. | РАЗРАБОТКА ГРУНТА В ОТВАЛ ЭКСКАВАТОРАМИ ТИПА "ATLAS", "VOLVO", "KOMATSU", "HITACHI", "LIEBHER" С КОВШОМ ВМЕСТИМОСТЬЮ 1,0 (1-1,24) М3, ГРУППА ГРУНТОВ 2 ГРУНТА | 1000М3 | 0.019749
121.1 | 1 | ЗАТРАТЫ ТРУДА РАБОЧИХ-СТРОИТЕЛЕЙ | ЧЕЛ.-Ч | 5.02 | 0.09914
121.2 | 3 | ЗАТРАТЫ ТРУДА МАШИНИСТОВ | ЧЕЛ.-Ч | 10.59 | 0.20914
121.3 | 1942 | ЭКСКАВАТОРЫ НА ГУСЕНИЧНОМ ХОДУ ТИПА "ATLAS", "VOLVO", "KOMATSU", "HITACHI", "LIEBHER","HYUNDAI ROBEX" С ЕМКОСТЬЮ КОВША 1,0 М3 | МАШ.-Ч | 10.59 | 0.20914
122 | Е0102-057-02 . ТЧ П.3.187 КЗТР=1,2 | РАЗРАБОТКА ГРУНТА ВРУЧНУЮ В ТРАНШЕЯХ ГЛУБИНОЙ ДО 2 М БЕЗ КРЕПЛЕНИЙ С ОТКОСАМИ, ГРУППА ГРУНТОВ 2. ДОРАБОТКА ВРУЧНУЮ, ЗАЧИСТКА ДНА И СТЕНОК С ВЫКИДКОЙ ГРУНТА В КОТЛОВАНАХ И ТРАНШЕЯХ, РАЗРАБОТАННЫХ МЕХАНИЗИРОВАННЫМ СПОСОБОМ, ПРИМЕНЕН КОЭФФИЦИЕНТ К НОРМАМ ЗАТРАТ ТРУДА - 1,2 | 100М3 | 0.006108
122.1 | 1 | ЗАТРАТЫ ТРУДА РАБОЧИХ-СТРОИТЕЛЕЙ | ЧЕЛ.-Ч | 221.76 | 1.3545
123 | Е0101-038-02 ДОП. 9 | РАЗРАБОТКА ГРУНТА С ПЕРЕМЕЩЕНИЕМ ДО 10 М БУЛЬДОЗЕРАМИ Т-140 МОЩНОСТЬЮ 102 [140] КВТ [Л.С.], 2 ГРУППА ГРУНТОВ | 1000М3 | 0.02036
123.1 | 3 | ЗАТРАТЫ ТРУДА МАШИНИСТОВ | ЧЕЛ.-Ч | 5.39 | 0.10974
123.2 | 1798 | БУЛЬДОЗЕР Т-140 МОЩНОСТЬЮ 102 (140) КВТ (Л.С.) | МАШ.-Ч | 5.39 | 0.10974
124 | Е0101-038-06 ДОП. 9 | ПРИ ПЕРЕМЕЩЕНИИ ГРУНТА НА КАЖДЫЕ ПОСЛЕДУЮЩИЕ 10 М ДОБАВЛЯТЬ К НОРМЕ 01-01-038-2 | 1000М3 | 0.02036
124.1 | 3 | ЗАТРАТЫ ТРУДА МАШИНИСТОВ | ЧЕЛ.-Ч | 4.29 | 0.087344
124.2 | 1798 | БУЛЬДОЗЕР Т-140 МОЩНОСТЬЮ 102 (140) КВТ (Л.С.) | МАШ.-Ч | 4.29 | 0.087344
125 | Е0101-034-02 | ЗАСЫПКА ТРАНШЕЙ И КОТЛОВАНОВ С ПЕРЕМЕЩЕНИЕМ ГРУНТА ДО 5 М БУЛЬДОЗЕРАМИ МОЩНОСТЬЮ 96 [130] КВТ [Л.С.], 2 ГРУППА ГРУНТОВ | 1000М3 | 0.02036
125.1 | 3 | ЗАТРАТЫ ТРУДА МАШИНИСТОВ | ЧЕЛ.-Ч | 6.71 | 0.13662
125.2 | 259 | БУЛЬДОЗЕРЫ ПРИ РАБОТЕ НА ДРУГИХ ВИДАХ СТРОИТЕЛЬСТВА (КРОМЕ ВОДОХОЗЯЙСТВЕННОГО) 96 (130) КВТ (Л.С.) | МАШ.-Ч | 6.71 | 0.13662
126 | Е0101-034-08 К=3 | ПРИ ПЕРЕМЕЩЕНИИ ГРУНТА НА КАЖДЫЕ ПОСЛЕДУЮЩИЕ 5 М ДОБАВЛЯТЬ К НОРМЕ 01-01-034-2 | 1000М3 | 0.02036
126.1 | 3 | ЗАТРАТЫ ТРУДА МАШИНИСТОВ | ЧЕЛ.-Ч | 9.69 | 0.19729
126.2 | 259 | БУЛЬДОЗЕРЫ ПРИ РАБОТЕ НА ДРУГИХ ВИДАХ СТРОИТЕЛЬСТВА (КРОМЕ ВОДОХОЗЯЙСТВЕННОГО) 96 (130) КВТ (Л.С.) | МАШ.-Ч | 9.69 | 0.19729
127 | Е0102-005-01 | УПЛОТНЕНИЕ ГРУНТА ПНЕВМАТИЧЕСКИМИ ТРАМБОВКАМИ, ГРУППА ГРУНТОВ 1, 2 | 100М3 | 0.2036
127.1 | 1 | ЗАТРАТЫ ТРУДА РАБОЧИХ-СТРОИТЕЛЕЙ | ЧЕЛ.-Ч | 12.53 | 2.5511
127.2 | 3 | ЗАТРАТЫ ТРУДА МАШИНИСТОВ | ЧЕЛ.-Ч | 3.04 | 0.61894
127.3 | 660 | КОМПРЕССОРЫ ПЕРЕДВИЖНЫЕ С ДВИГАТЕЛЕМ ВНУТРЕННЕГО СГОРАНИЯ ДАВЛЕНИЕМ ДО 686 КПА (7 АТМ.) 5 М3/МИН | МАШ.-Ч | 3.04 | 0.61894
127.4 | 1866 | ТРАМБОВКИ ПНЕВМАТИЧЕСКИЕ | МАШ.-Ч | 12.18 | 2.4798
128 | Е0102-006-01 | ПОЛИВ ВОДОЙ УПЛОТНЯЕМОГО ГРУНТА НАСЫПЕЙ | 1000М3 | 0.02036
128.1 | 1 | ЗАТРАТЫ ТРУДА РАБОЧИХ-СТРОИТЕЛЕЙ | ЧЕЛ.-Ч | 13.91 | 0.28321
128.2 | 3 | ЗАТРАТЫ ТРУДА МАШИНИСТОВ | ЧЕЛ.-Ч | 13.91 | 0.28321
128.3 | 1135 | МАШИНЫ ПОЛИВОМОЕЧНЫЕ 6000 Л | МАШ.-Ч | 13.91 | 0.28321
128.4 | 9219 | ВОДА | М3 | 100 | 2.036
129 | Е0102-027-05 | ПЛАНИРОВКА ПЛОЩАДЕЙ РУЧНЫМ СПОСОБОМ, ГРУППА ГРУНТОВ 2 | 1000М2 | 0.00625
129.1 | 1 | ЗАТРАТЫ ТРУДА РАБОЧИХ-СТРОИТЕЛЕЙ | ЧЕЛ.-Ч | 123 | 0.76875
130 | Е3101-013-01 | УСТРОЙСТВО БЕТОННЫХ МОНОЛИТНЫХ КОЛОДЦЕВ ПРЯМОУГОЛЬНЫХ С МЕТАЛЛИЧЕСКИМИ РЕШЕТКАМИ | М3 | 4.14
130.1 | 1 | ЗАТРАТЫ ТРУДА РАБОЧИХ-СТРОИТЕЛЕЙ | ЧЕЛ.-Ч | 16.8 | 69.552
130.2 | 3 | ЗАТРАТЫ ТРУДА МАШИНИСТОВ | ЧЕЛ.-Ч | 0.44 | 1.8216
130.3 | 108 | АВТОГУДРОНАТОРЫ 3500 Л | МАШ.-Ч | 0.03 | 0.1242
130.4 | 112 | АВТОПОГРУЗЧИКИ 5 Т | МАШ.-Ч | 0.17 | 0.7038
130.5 | 403 | ВИБРАТОРЫ ГЛУБИННЫЕ | МАШ.-Ч | 0.71 | 2.9394
130.6 | 762 | КРАНЫ НА АВТОМОБИЛЬНОМ ХОДУ ПРИ РАБОТЕ НА ДРУГИХ ВИДАХ СТРОИТЕЛЬСТВА 10 Т | МАШ.-Ч | 0.05 | 0.207
130.7 | 913 | КОТЛЫ БИТУМНЫЕ ПЕРЕДВИЖНЫЕ 400 Л | МАШ.-Ч | 0.49 | 2.0286
130.8 | 2499 | АВТОМОБИЛИ БОРТОВЫЕ ГРУЗОПОДЪЕМНОСТЬЮ ДО 5 Т | МАШ.-Ч | 0.16 | 0.6624
130.9 | 2703 | ТРАМБОВКИ ЭЛЕКТРИЧЕСКИЕ | МАШ.-Ч | 0.22 | 0.9108
130.10 | 6366 | БЕТОН ТЯЖЕЛЫЙ КЛАССА В25 /М-350/ ФРАКЦИИ 5-20 ММ (СУЛЬФАТОСТОЙКИЙ) | М3 | 1.02 | 4.2228
130.11 | 22453 | РАСТВОР ГОТОВЫЙ КЛАДОЧНЫЙ ЦЕМЕНТНЫЙ, МАРКА: 100 | М3 | 0.01 | 0.0414
130.12 | 23469 | ВОДА | М3 | 0.0038 | 0.015732
130.13 | 30111 | БИТУМЫ НЕФТЯНЫЕ ДОРОЖНЫЕ МАРКИ БНД-40/60 ПЕРВЫЙ СОРТ | Т | 0.065 | 0.2691
130.14 | 31519 | БЕНЗИН РАСТВОРИТЕЛЬ | Т | 0.0052 | 0.021528
130.15 | 36008 | ЛЕСОМАТЕРИАЛЫ КРУГЛЫЕ ХВОЙНЫХ ПОРОД ДЛЯ СТРОИТЕЛЬСТВА ДИАМЕТРОМ 14-24 СМ, ДЛИНОЙ 3-6,5 М | М3 | 0.058 | 0.24012
130.16 | 36029 | БРУСКИ ОБРЕЗНЫЕ ХВОЙНЫХ ПОРОД ДЛИНОЙ 4-6,5 М, ШИРИНОЙ 75-150 ММ, ТОЛЩИНОЙ 100, 125 ММ, III СОРТА | М3 | 0.02 | 0.0828
130.17 | 45049 | ПЕСОК ДЛЯ СТРОИТЕЛЬНЫХ РАБОТ ПРИРОДНЫЙ | М3 | 0.2029 | 0.84
130.18 | 51619 | ЩИТЫ ИЗ ДОСОК ТОЛЩИНОЙ 25 ММ | М2 | 2.73 | 11.3022
131 | С | АРМАТУРА A-400 D-12 ММ | Т | 0.243
132 | С | АРМАТУРА A-240 D-6,5 ММ | Т | 0.002
133 | Е1805-001-01 | УСТАНОВКА НАСОСОВ ЦЕНТРОБЕЖНЫХ С ЭЛЕКТРОДВИГАТЕЛЕМ МАССОЙ АГРЕГАТА, ДО 0.1 Т | НАСОС | 1
133.1 | 1 | ЗАТРАТЫ ТРУДА РАБОЧИХ-СТРОИТЕЛЕЙ | ЧЕЛ.-Ч | 14.17 | 14.17
133.2 | 3 | ЗАТРАТЫ ТРУДА МАШИНИСТОВ | ЧЕЛ.-Ч | 0.08 | 0.08
133.3 | 762 | КРАНЫ НА АВТОМОБИЛЬНОМ ХОДУ ПРИ РАБОТЕ НА ДРУГИХ ВИДАХ СТРОИТЕЛЬСТВА 10 Т | МАШ.-Ч | 0.05 | 0.05
133.4 | 2016 | УСТАНОВКИ ДЛЯ СВАРКИ РУЧНОЙ ДУГОВОЙ (ПОСТОЯННОГО ТОКА) | МАШ.-Ч | 0.52 | 0.52
133.5 | 2509 | АВТОМОБИЛИ БОРТОВЫЕ ГРУЗОПОДЪЕМНОСТЬЮ ДО 5 Т | МАШ.-Ч | 0.03 | 0.03
133.6 | 5628 | АНКЕРНЫЕ ДЕТАЛИ ИЗ ПРЯМЫХ ИЛИ ГНУТЫХ КРУГЛЫХ СТЕРЖНЕЙ С РЕЗЬБОЙ В КОМПЛЕКТЕ С ШАЙБАМИ И ГАЙКАМИ ИЛИ БЕЗ НИХ), ПОСТАВЛЯЕМЫЕ ОТДЕЛЬНО | Т | 0.0022 | 0.0022
133.7 | 12102 | РАСТВОР ГОТОВЫЙ КЛАДОЧНЫЙ ТЯЖЕЛЫЙ ЦЕМЕНТНЫЙ, МАРКА: 50 | М3 | 0.014 | 0.014
133.8 | 35319 | ЭЛЕКТРОДЫ ДИАМЕТРОМ 5 ММ Э42А | Т | 0.00039 | 0.00039
133.9 | 45407 | ПРОКЛАДКИ РЕЗИНОВЫЕ (ПЛАСТИНА ТЕХНИЧЕСКАЯ ПРЕССОВАННАЯ) | КГ | 0.07 | 0.07
134 |  | НАСОСЫ С ЭЛЕКТРОДВИГАТЕЛЕМ GRUNDFOS UNILIFT KP 150-A1 | ШТ | 1
135 | С | АВТОМАТИЧЕСКАЯ ТРУБНАЯ МУФТА GRUNDFOS RP 1 1/2 DN50 ММ | ШТ | 1
136 | Е1807-001-02 | УСТАНОВКА МАНОМЕТРОВ | КОМПЛЕКТ | 1
136.1 | 1 | ЗАТРАТЫ ТРУДА РАБОЧИХ-СТРОИТЕЛЕЙ | ЧЕЛ.-Ч | 0.22 | 0.22
137 |  | МАНОМЕТР МТ-50, 0-6 КГС/СМ2 | ШТ | 1
138 | Е1605-001-02 МИНСТРОЙИЖКХ 03.03.23 Г. N 42 | УСТАНОВКА ВЕНТИЛЕЙ, ЗАДВИЖЕК, ЗАТВОРОВ, КЛАПАНОВ ОБРАТНЫХ, КРАНОВ ПРОХОДНЫХ НА ТРУБОПРОВОДАХ ИЗ СТАЛЬНЫХ ТРУБ ДИАМЕТРОМ 50 ММ | ШТ | 2
138.1 | 1 | ЗАТРАТЫ ТРУДА РАБОЧИХ-СТРОИТЕЛЕЙ | ЧЕЛ.-Ч | 1.47 | 2.94
138.2 | 3 | ЗАТРАТЫ ТРУДА МАШИНИСТОВ | ЧЕЛ.-Ч | 0.02 | 0.04
138.3 | 2016 | УСТАНОВКИ ДЛЯ СВАРКИ РУЧНОЙ ДУГОВОЙ (ПОСТОЯННОГО ТОКА) | МАШ.-Ч | 0.35 | 0.7
138.4 | 2509 | АВТОМОБИЛИ БОРТОВЫЕ ГРУЗОПОДЪЕМНОСТЬЮ ДО 5 Т | МАШ.-Ч | 0.02 | 0.04
138.5 | 35319 | ЭЛЕКТРОДЫ ДИАМЕТРОМ 5 ММ Э42А | Т | 0.00014 | 0.00028
138.6 | 52040 | БОЛТЫ С ГАЙКАМИ И ШАЙБАМИ ДЛЯ САНИТАРНО-ТЕХНИЧЕСКИХ РАБОТ, ДИАМЕТРОМ 16 ММ | Т | 0.0011 | 0.0022
138.7 | 96946 | ПРОКЛАДКИ ИЗ ПАРОНИТА МАРКИ ПМБ, ТОЛЩИНОЙ 1 ММ, ДИАМЕТРОМ, ММ: 50 | 1000ШТ | 0.002 | 0.004
139 | С | ОБРАТНЫЙ КЛАПАН СТАЛЬНОЙ ФЛАНЦЕВЫЙ D-50 ММ | ШТ | 1
140 | С | ЗАПОРНО-РЕГУЛИРУЮЩАЯ АРМАТУРА D-50 ММ | ШТ | 1
141 | Е2203-001-05 | УСТАНОВКА ФАСОННЫХ СТАЛЬНЫХ СВАРНЫХ | Т | 0.012
141.1 | 1 | ЗАТРАТЫ ТРУДА РАБОЧИХ-СТРОИТЕЛЕЙ | ЧЕЛ.-Ч | 312.7 | 3.7524
141.2 | 3 | ЗАТРАТЫ ТРУДА МАШИНИСТОВ | ЧЕЛ.-Ч | 105.35 | 1.2642
141.3 | 126 | АГРЕГАТЫ СВАРОЧНЫЕ ДВУХПОСТОВЫЕ ДЛЯ РУЧНОЙ СВАРКИ НА ТРАКТОРЕ 79 КВТ (108 Л.С.) | МАШ.-Ч | 103.16 | 1.2379
141.4 | 2499 | АВТОМОБИЛИ БОРТОВЫЕ ГРУЗОПОДЪЕМНОСТЬЮ ДО 5 Т | МАШ.-Ч | 2.19 | 0.02628
141.5 | 35326 | ЭЛЕКТРОДЫ ДИАМЕТРОМ 6 ММ Э42 | Т | 0.09 | 0.00108
142 | С | ТРОЙНИК СТАЛЬНОЙ ПРИВАРНОЙ, РАВНОПРОХОДНЫЙ D-50 ММ, T-3,5 ММ | ШТ | 1
143 | С | ОТВОД СТАЛЬНОЙ 90° D-50 ММ, T-3,5 ММ | ШТ | 1
144 | Е1602-007-01 МИНСТРОЙИЖКХ 03.03.23 Г. N 42 | УСТАНОВКА ФЛАНЦЕВЫХ СОЕДИНЕНИЙ НА СТАЛЬНЫХ ТРУБОПРОВОДАХ ДИАМЕТРОМ 50 ММ | 1 СОЕД. | 8
144.1 | 1 | ЗАТРАТЫ ТРУДА РАБОЧИХ-СТРОИТЕЛЕЙ | ЧЕЛ.-Ч | 0.96 | 7.68
144.2 | 3 | ЗАТРАТЫ ТРУДА МАШИНИСТОВ | ЧЕЛ.-Ч | 0.01 | 0.08
144.3 | 2016 | УСТАНОВКИ ДЛЯ СВАРКИ РУЧНОЙ ДУГОВОЙ (ПОСТОЯННОГО ТОКА) | МАШ.-Ч | 0.44 | 3.52
144.4 | 2509 | АВТОМОБИЛИ БОРТОВЫЕ ГРУЗОПОДЪЕМНОСТЬЮ ДО 5 Т | МАШ.-Ч | 0.01 | 0.08
144.5 | 35319 | ЭЛЕКТРОДЫ ДИАМЕТРОМ 5 ММ Э42А | Т | 0.00014 | 0.00112
145 | С | ФЛАНЕЦ СТАЛЬНОЙ ПЛОСКИЙ ПРИВАРНОЙ D-50 ММ | ШТ | 8
146 | С | КРЕПЛЕНИЕ ТРУБЫ | Т | 0.004
147 | С | СТРЕМЯНКА.(ТРУБЫ СТАЛЬНЫЕ, НАРУЖНЫЙ ДИАМЕТР 42 ММ ТОЛЩИНА СТЕНКИ 3 ММ) | Т | 0.023
148 | Е4201-012-02 | УСТРОЙСТВО ЛОТКА ИЗ МОНОЛИТНОГО БЕТОНА В20 | 100М3 | 0.1997
148.1 | 1 | ЗАТРАТЫ ТРУДА РАБОЧИХ-СТРОИТЕЛЕЙ | ЧЕЛ.-Ч | 370 | 73.889
148.2 | 3 | ЗАТРАТЫ ТРУДА МАШИНИСТОВ | ЧЕЛ.-Ч | 20.1 | 4.014
148.3 | 404 | ВИБРАТОРЫ ПОВЕРХНОСТНЫЕ | МАШ.-Ч | 51.2 | 10.2246
148.4 | 762 | КРАНЫ НА АВТОМОБИЛЬНОМ ХОДУ ПРИ РАБОТЕ НА ДРУГИХ ВИДАХ СТРОИТЕЛЬСТВА 10 Т | МАШ.-Ч | 1.64 | 0.32751
148.5 | 783 | КРАНЫ НА ГУСЕНИЧНОМ ХОДУ ПРИ РАБОТЕ НА ДРУГИХ ВИДАХ СТРОИТЕЛЬСТВА ДО 16 Т | МАШ.-Ч | 4.4 | 0.87868
148.6 | 2349 | ЭЛЕКТРОСТАНЦИИ ПЕРЕДВИЖНЫЕ 4 КВТ | МАШ.-Ч | 12.8 | 2.5562
148.7 | 2509 | АВТОМОБИЛИ БОРТОВЫЕ ГРУЗОПОДЪЕМНОСТЬЮ ДО 5 Т | МАШ.-Ч | 1.26 | 0.25162
148.8 | 6328 | БЕТОН ТЯЖЕЛЫЙ КЛАССА В20 /М-250/ ФРАКЦИИ 10-20 ММ (СУЛЬФАТОСТОЙКИЙ) | М3 | 102 | 20.3694
148.9 | 9219 | ВОДА | М3 | 104 | 20.7688
148.10 | 30407 | ГВОЗДИ СТРОИТЕЛЬНЫЕ | Т | 0.0035 | 0.000699
148.11 | 32129 | МАСТИКА ТИОКОЛОВАЯ СТРОИТЕЛЬНОГО НАЗНАЧЕНИЯ КБ-0,5 | КГ | 150 | 29.955
148.12 | 36053 | ДОСКИ ОБРЕЗНЫЕ ХВОЙНЫХ ПОРОД ДЛИНОЙ 4-6,5 М, ШИРИНОЙ 75-150 ММ, ТОЛЩИНОЙ 25 ММ, III СОРТА | М3 | 0.51 | 0.10185
149 | С | ОПАЛУБКА МЕТАЛЛИЧЕСКАЯ | Т | 1.06
150 | Е3007-002-03 | МОНТАЖ СБОРНЫХ Ж/Б ЗВЕНО №13 | М3 | 0.84
150.1 | 1 | ЗАТРАТЫ ТРУДА РАБОЧИХ-СТРОИТЕЛЕЙ | ЧЕЛ.-Ч | 10.608 | 8.9107
150.2 | 3 | ЗАТРАТЫ ТРУДА МАШИНИСТОВ | ЧЕЛ.-Ч | 4.956 | 4.163
150.3 | 786 | КРАНЫ НА ГУСЕНИЧНОМ ХОДУ ПРИ РАБОТЕ НА ДРУГИХ ВИДАХ СТРОИТЕЛЬСТВА 25 Т | МАШ.-Ч | 4.956 | 4.163
150.4 | 6328 | БЕТОН ТЯЖЕЛЫЙ КЛАССА В20 /М-250/ ФРАКЦИИ 10-20 ММ (СУЛЬФАТОСТОЙКИЙ) | М3 | 1.3333 | 1.12
151 | С | БЛОКИ КРУГ. ТР. БЛОК (№ 13) | ШТ | 2
152 | Ц3801-003-04 ДОП. 4 | ИЗГОТОВЛЕНИЯ РЕШЕТОК ИЗ АРМАТУРЫ НА МОНОЛИТНЫХ БЕТОННЫХ КОЛОДЦАХ | Т | 1.3242
152.1 | 1 | ЗАТРАТЫ ТРУДА РАБОЧИХ-СТРОИТЕЛЕЙ | ЧЕЛ.-Ч | 120 | 158.8992
152.2 | 3 | ЗАТРАТЫ ТРУДА МАШИНИСТОВ | ЧЕЛ.-Ч | 1.84 | 2.4365
152.3 | 521 | ДРЕЛИ ЭЛЕКТРИЧЕСКИЕ | МАШ.-Ч | 0.3 | 0.39725
152.4 | 766 | КРАНЫ НА АВТОМОБИЛЬНОМ ХОДУ ПРИ РАБОТЕ НА МОНТАЖЕ ТЕХНОЛОГИЧЕСКОГО ОБОРУДОВАНИЯ 10 Т | МАШ.-Ч | 0.5 | 0.66208
152.5 | 969 | ЛЕБЕДКИ РУЧНЫЕ И РЫЧАЖНЫЕ, ТЯГОВЫМ УСИЛИЕМ 31,39 (3,2) КН (Т) | МАШ.-Ч | 1.37 | 1.8141
152.6 | 1147 | МАШИНЫ ШЛИФОВАЛЬНЫЕ ЭЛЕКТРИЧЕСКИЕ | МАШ.-Ч | 1.1 | 1.4566
152.7 | 1567 | ПРЕСС-НОЖНИЦЫ КОМБИНИРОВАННЫЕ | МАШ.-Ч | 0.84 | 1.1123
152.8 | 2016 | УСТАНОВКИ ДЛЯ СВАРКИ РУЧНОЙ ДУГОВОЙ (ПОСТОЯННОГО ТОКА) | МАШ.-Ч | 30.3 | 40.122
152.9 | 2510 | АВТОМОБИЛИ БОРТОВЫЕ ГРУЗОПОДЪЕМНОСТЬЮ ДО 8 Т | МАШ.-Ч | 0.5 | 0.66208
152.10 | 2577 | АППАРАТЫ ДЛЯ ГАЗОВОЙ СВАРКИ И РЕЗКИ | МАШ.-Ч | 1 | 1.3242
152.11 | 34241 | КИСЛОРОД ТЕХНИЧЕСКИЙ ГАЗООБРАЗНЫЙ | М3 | 2.6 | 3.4428
152.12 | 35318 | ЭЛЕКТРОДЫ ДИАМЕТРОМ 5 ММ Э42 | Т | 0.0239 | 0.031647
152.13 | 45077 | ПРОПАН-БУТАН, СМЕСЬ ТЕХНИЧЕСКАЯ | КГ | 0.5 | 0.66208
153 | С | УГОЛОК 63Х63Х4 ММ | Т | 0.068329
154 | С | УГОЛОК 50Х50Х3 ММ | Т | 0.27055
155 | С | УГОЛОК 45Х45Х3 ММ | Т | 0.31837
156 | С | УГОЛОК 32Х32Х3 ММ | Т | 0.51982
157 | С | ТРУБЫ СТАЛЬНЫЕ, НАРУЖНЫЙ ДИАМЕТР 48 ММ ТОЛЩИНА СТЕНКИ 3 ММ | Т | 0.057462
158 | С | АРМАТУРА A-240 D-6,5 ММ | Т | 0.003674
159 | С | ПОЛОСОВОЙ СТАЛЬ ТОЛШИНОЙ 12 ММ | Т | 0.12833
РАЗДЕЛ 5. АРХИТЕКТУРНОЕ ОФОРМЛЕНИЕ ТОННЕЛЯ
160 | Е1501-094-01 ДОП. 10 | ОБЛИЦОВКА ПОВЕРХНОСТЕЙ ДЕКОРАТИВНЫМИ ПАНЕЛЯМИ ТИПА "АЛЮПАН" СТЕН С УСТРОЙСТВОМ КАРКАСА ИЗ ЖЕСТЯНОГО ПРОФИЛЯ | 100 М2 РАЗВЕРНУТОЙ ПРОЕКЦИИ ПОВЕРХНОСТИ ОБЛИЦОВКИ | 1.616
160.1 | 1 | ЗАТРАТЫ ТРУДА РАБОЧИХ-СТРОИТЕЛЕЙ | ЧЕЛ.-Ч | 241.05 | 389.5368
160.2 | 3 | ЗАТРАТЫ ТРУДА МАШИНИСТОВ | ЧЕЛ.-Ч | 0.85 | 1.3736
160.3 | 521 | ДРЕЛИ ЭЛЕКТРИЧЕСКИЕ | МАШ.-Ч | 8.04 | 12.9926
160.4 | 1522 | ПОДЪЕМНИКИ МАЧТОВЫЕ СТРОИТЕЛЬНЫЕ 0,5 Т | МАШ.-Ч | 0.36 | 0.58176
160.5 | 2209 | ШУРУПОВЕРТЫ СТРОИТЕЛЬНО-МОНТАЖНЫЕ | МАШ.-Ч | 21.6 | 34.9056
160.6 | 2509 | АВТОМОБИЛИ БОРТОВЫЕ ГРУЗОПОДЪЕМНОСТЬЮ ДО 5 Т | МАШ.-Ч | 0.49 | 0.79184
160.7 | 2875 | ПЕРФОРАТОРЫ ЭЛЕКТРИЧЕСКИЕ | МАШ.-Ч | 80 | 129.28
160.8 | 29109 | АЛЮМИНИЕВЫЕ КОМПОЗИТНЫЕ ПАНЕЛИ ТИПА "АЛЮПАН" | М2 | 102 | 164.832
160.9 | 29160 | ВИНТЫ САМОНАРЕЗАЮЩИЕ | ШТ | 2400 | 3878.4
160.10 | 29161 | БОЛТЫ АНКЕРНЫЕ | ШТ | 200 | 323.2
160.11 | 40980 | МЕТАЛЛИЧЕСКИЙ КАРКАС ИЗ ЖЕСТЯННОГО ПРОФИЛЯ 60Х27Х0,6 ММ | ТН | 0.2927 | 0.473
161 | Е1101-027-05 | ОБЛИЦОВКА ПОЛЫ ТОННЕЛЬНОГО ЧАСТИ ПЕШЕХОДНОГО ПЕРЕХОДА ПЛИТАМИ ПОЛИРОВАННЫМИ | 100 М2 | 1.936
161.1 | 1 | ЗАТРАТЫ ТРУДА РАБОЧИХ-СТРОИТЕЛЕЙ | ЧЕЛ.-Ч | 119.78 | 231.8941
161.2 | 3 | ЗАТРАТЫ ТРУДА МАШИНИСТОВ | ЧЕЛ.-Ч | 4.5 | 8.712
161.3 | 112 | АВТОПОГРУЗЧИКИ 5 Т | МАШ.-Ч | 0.36 | 0.69696
161.4 | 1522 | ПОДЪЕМНИКИ МАЧТОВЫЕ СТРОИТЕЛЬНЫЕ 0,5 Т | МАШ.-Ч | 2.3 | 4.4528
161.5 | 2509 | АВТОМОБИЛИ БОРТОВЫЕ ГРУЗОПОДЪЕМНОСТЬЮ ДО 5 Т | МАШ.-Ч | 0.28 | 0.54208
161.6 | 3021 | РАСТВОРОСМЕСИТЕЛИ ПЕРЕДВИЖНЫЕ 65 Л | МАШ.-Ч | 1.56 | 3.0202
161.7 | 9219 | ВОДА | М3 | 0.1 | 0.1936
161.8 | 31102 | КЛЕЙ ПЛИТОЧНЫЙ "СТАРАТЕЛЬ-СТАНДАРТ" | КГ | 450 | 871.2
161.9 | 44059 | ВЕТОШЬ | КГ | 0.5 | 0.968
161.10 | 58180 | ЗАТИРКА "СТАРАТЕЛИ" (РАЗНОЙ ЦВЕТНОСТИ) | Т | 0.05 | 0.0968
162 | С | ПЛИТЫ ОБЛИЦОВОЧНЫЕ ИЗ МОЗАИЧНЫХ, ПОЛИРОВАННЫЕ, ТОЛЩИНОЙ 12 ММ (РАЗМЕРОМ 600Х600Х12 ММ) | М2 | 197.472
163 | Е1501-090-01 ДОП. 2 | НАРУЖНАЯ ОБЛИЦОВКА СТЕН ТОННЕЛЯ И СТЕН ВХОДНЫХ И ВЫХОДНЫХ ПЛОЩАДОК, ПО БЕТОННОЙ ПОВЕРХНОСТИ КЕРАМИЧЕСКИМИ ПЛИТКАМИ (МОРОЗОСТОЙКИЙ) РАЗМЕРОМ 1200Х600Х12 ММ | 100М2 ПОВЕРХНОСТИ ОБЛИЦОВКИ | 3.909
163.1 | 1 | ЗАТРАТЫ ТРУДА РАБОЧИХ-СТРОИТЕЛЕЙ | ЧЕЛ.-Ч | 201.14 | 786.2563
163.2 | 3 | ЗАТРАТЫ ТРУДА МАШИНИСТОВ | ЧЕЛ.-Ч | 0.35 | 1.3681
163.3 | 112 | АВТОПОГРУЗЧИКИ 5 Т | МАШ.-Ч | 0.08 | 0.31272
163.4 | 1522 | ПОДЪЕМНИКИ МАЧТОВЫЕ СТРОИТЕЛЬНЫЕ 0,5 Т | МАШ.-Ч | 0.27 | 1.0554
163.5 | 9219 | ВОДА | М3 | 0.465 | 1.8177
163.6 | 12217 | РАСТВОР ГОТОВЫЙ ОТДЕЛОЧНЫЙ ТЯЖЕЛЫЙ, ЦЕМЕНТНЫЙ: 1:3 | М3 | 1.5 | 5.8635
163.7 | 29124 | ФУГОМАССА | Т | 0.04 | 0.15636
163.8 | 44059 | ВЕТОШЬ | КГ | 0.5 | 1.9545
164 | С | КЕРАМИЧЕСКАЯ ПЛИТКА(МОРОЗОСТОЙКИЙ ПЛИТА РАЗМЕРОМ 1200Х600Х12 ММ) | М2 | 390.9
165 | Е1501-010-01 | ОБЛИЦОВКА ПЛОЩАДОК И СТУПЕНЕЙ ЛЕСНИЧНОГО СХОДА С ГРАНИТНЫМИ ПЛИТАМИ ПОЛИРОВАННЫМИ ТОЛЬЩИНОЙ 30 ММ | 100М2 ПОВЕРХНОСТИ ОБЛИЦОВКИ | 0.853
165.1 | 1 | ЗАТРАТЫ ТРУДА РАБОЧИХ-СТРОИТЕЛЕЙ | ЧЕЛ.-Ч | 621.5 | 530.1395
165.2 | 3 | ЗАТРАТЫ ТРУДА МАШИНИСТОВ | ЧЕЛ.-Ч | 2.56 | 2.1837
165.3 | 112 | АВТОПОГРУЗЧИКИ 5 Т | МАШ.-Ч | 0.39 | 0.33267
165.4 | 1522 | ПОДЪЕМНИКИ МАЧТОВЫЕ СТРОИТЕЛЬНЫЕ 0,5 Т | МАШ.-Ч | 2.17 | 1.851
165.5 | 3296 | МАШИНЫ ШЛИФОВАЛЬНЫЕ ЭЛЕКТРИЧЕСКИЕ (БЕЗ СТОИМОСТИ ЭЛЕКТРОЭНЕРГИИ) | МАШ.-Ч | 2.83 | 2.414
165.6 | 9219 | ВОДА | М3 | 1.61 | 1.3733
165.7 | 12138 | РАСТВОР ЦЕМЕНТНО-ИЗВЕСТКОВЫЙ 1:1:6 | М3 | 2 | 1.706
165.8 | 17285 | ПЛИТЫ ОБЛИЦОВОЧНЫЕ ИЗ ГРАНИТА ПОЛИРОВАННЫЕ ТОЛЩИНОЙ 30ММ ДЛЯ ПОДСТУПЕНКОВ | М2 | 20 | 17.06
165.9 | 18060 | ПЛИТЫ ОБЛИЦОВОЧНЫЕ ИЗ ГРАНИТА ПОЛИРОВАННЫЕ ТОЛЩИНОЙ 30ММ ДЛЯ СТУПЕНЕЙ | М2 | 81 | 69.093
165.10 | 44059 | ВЕТОШЬ | КГ | 5 | 4.265
166 | Е1501-090-01 ДОП. 2 | ОБЛИЦОВКА СТЕН ЛЕСТНИЧНЫХ СХОДОВ И ПАНДУСОВ ПОДЗЕМНОГО ПЕШЕХОДНОГО ПЕРЕХОДА ПО БЕТОННОЙ ПОВЕРХНОСТИ КЕРАМИЧЕСКИМИ ПЛИТКАМИ (МОРОЗОСТОЙКИЙ) НА РАЗМЕРОМ 1200Х600Х12 ММ | 100М2 ПОВЕРХНОСТИ ОБЛИЦОВКИ | 4.652
166.1 | 1 | ЗАТРАТЫ ТРУДА РАБОЧИХ-СТРОИТЕЛЕЙ | ЧЕЛ.-Ч | 201.14 | 935.7033
166.2 | 3 | ЗАТРАТЫ ТРУДА МАШИНИСТОВ | ЧЕЛ.-Ч | 0.35 | 1.6282
166.3 | 112 | АВТОПОГРУЗЧИКИ 5 Т | МАШ.-Ч | 0.08 | 0.37216
166.4 | 1522 | ПОДЪЕМНИКИ МАЧТОВЫЕ СТРОИТЕЛЬНЫЕ 0,5 Т | МАШ.-Ч | 0.27 | 1.256
166.5 | 9219 | ВОДА | М3 | 0.465 | 2.1632
166.6 | 12217 | РАСТВОР ГОТОВЫЙ ОТДЕЛОЧНЫЙ ТЯЖЕЛЫЙ, ЦЕМЕНТНЫЙ: 1:3 | М3 | 1.5 | 6.978
166.7 | 29124 | ФУГОМАССА | Т | 0.04 | 0.18608
166.8 | 44059 | ВЕТОШЬ | КГ | 0.5 | 2.326
167 | С | КЕРАМИЧЕСКАЯ ПЛИТКА(МОРОЗОСТОЙКИЙ ПЛИТА РАЗМЕРОМ 1200Х600Х12 ММ) | М2 | 465.2
168 | Е1501-001-01 ДОП. 12 МИНСТРОЙ РУЗ N 519 ОТ 18.11.2019 Г. | ОБЛИЦОВКА СТЕН ГРАНИТНЫМИ ПЛИТАМИ ПОЛИРОВАННЫМИ ТОЛЩИНОЙ 40 ММ ПРИ ЧИСЛЕ ПЛИТ В 1 М2 ДО 2 | 100М2 ПОВЕРХНОСТИ ОБЛИЦОВКИ | 1.365
168.1 | 1 | ЗАТРАТЫ ТРУДА РАБОЧИХ-СТРОИТЕЛЕЙ | ЧЕЛ.-Ч | 1175.2 | 1604.148
168.2 | 3 | ЗАТРАТЫ ТРУДА МАШИНИСТОВ | ЧЕЛ.-Ч | 4.27 | 5.8285
168.3 | 112 | АВТОПОГРУЗЧИКИ 5 Т | МАШ.-Ч | 0.64 | 0.8736
168.4 | 1522 | ПОДЪЕМНИКИ МАЧТОВЫЕ СТРОИТЕЛЬНЫЕ 0,5 Т | МАШ.-Ч | 3.63 | 4.955
168.5 | 3296 | МАШИНЫ ШЛИФОВАЛЬНЫЕ ЭЛЕКТРИЧЕСКИЕ (БЕЗ СТОИМОСТИ ЭЛЕКТРОЭНЕРГИИ) | МАШ.-Ч | 12 | 16.38
168.6 | 9219 | ВОДА | М3 | 2.44 | 3.3306
168.7 | 12217 | РАСТВОР ГОТОВЫЙ ОТДЕЛОЧНЫЙ ТЯЖЕЛЫЙ, ЦЕМЕНТНЫЙ: 1:3 | М3 | 3.5 | 4.7775
168.8 | 17049 | ПЛИТЫ ОБЛИЦОВОЧНЫЕ ИЗ ГРАНИТА ПОЛИРОВАННЫЕ ТОЛЩИНОЙ 20 ММ | М2 | 100 | 136.5
168.9 | 30221 | БУМАГА РОЛЕВАЯ | Т | 0.007 | 0.009555
168.10 | 32118 | МАСТИКА ГЕРМЕТИЗИРУЮЩАЯ ОТВЕРЖДАЮЩАЯСЯ ОДНОКОМПОНЕНТНАЯ СТРОИТЕЛЬНАЯ "ГЕРОСТОН" | Т | 0.0082 | 0.011193
168.11 | 34036 | УГОЛЬ ДРЕВЕСНЫЙ МАРКИ А | Т | 0.082 | 0.11193
168.12 | 36136 | ПИЛОМАТЕРИАЛЫ ХВОЙНЫХ ПОРОД ДОСКИ НЕОБРЕЗНЫЕ ДЛИНОЙ 2-3,75 М, ВСЕ ШИРИНЫ, ТОЛЩИНОЙ 32-40 ММ II СОРТА | М3 | 0.0344 | 0.046956
168.13 | 40363 | МУКА АНДЕЗИТОВАЯ КИСЛОТОУПОРНАЯ МАРКА А | Т | 0.0045 | 0.006142
168.14 | 44086 | ДЕТАЛИ КРЕПЛЕНИЯ | Т | 0.3 | 0.4095
169 | Е1501-005-04 ДОП. 12 МИНСТРОЙ РУЗ N 519 ОТ 18.11.2019 Г. К=4 | ВЫЧИТАЕТСЯ ПОЗИЦИЯ: НА КАЖДЫЕ 5 ММ ИЗМЕНЕНИЯ ТОЛЩИНЫ ПЛИТ ИСКЛЮЧАТЬ, ПРИ ОБЛИЦОВКЕ СТЕН И КОЛОНН ГРАНИТОМ ПОЛИРОВАННЫМ | 100М2 ПОВЕРХНОСТИ ОБЛИЦОВКИ | -1.365
169.1 | 1 | ЗАТРАТЫ ТРУДА РАБОЧИХ-СТРОИТЕЛЕЙ | ЧЕЛ.-Ч | 54.24 | -74.0376
169.2 | 3 | ЗАТРАТЫ ТРУДА МАШИНИСТОВ | ЧЕЛ.-Ч | 1.4 | -1.911
169.3 | 112 | АВТОПОГРУЗЧИКИ 5 Т | МАШ.-Ч | 0.32 | -0.4368
169.4 | 1522 | ПОДЪЕМНИКИ МАЧТОВЫЕ СТРОИТЕЛЬНЫЕ 0,5 Т | МАШ.-Ч | 1.08 | -1.4742
РАЗДЕЛ 6. ТАКТИЛЬНАЯ ПИЛИТА.ТРОТУАР ДЛЯ СЛЕПЫХ
170 | Е0102-027-05 | ПЛАНИРОВКА ПЛОЩАДЕЙ РУЧНЫМ СПОСОБОМ, ГРУППА ГРУНТОВ 2 | 1000М2 | 0.0825
170.1 | 1 | ЗАТРАТЫ ТРУДА РАБОЧИХ-СТРОИТЕЛЕЙ | ЧЕЛ.-Ч | 123 | 10.1475
171 | Е1101-038-02 | УСТРОЙСТВО ПОКРЫТИЙ ИЗ ПЛИТОК | 100М2 | 0.8514
171.1 | 1 | ЗАТРАТЫ ТРУДА РАБОЧИХ-СТРОИТЕЛЕЙ | ЧЕЛ.-Ч | 51.28 | 43.6598
171.2 | 3 | ЗАТРАТЫ ТРУДА МАШИНИСТОВ | ЧЕЛ.-Ч | 0.05 | 0.04257
171.3 | 1169 | МАШИНЫ МОЗАИЧНО-ШЛИФОВАЛЬНЫЕ | МАШ.-Ч | 9 | 7.6626
171.4 | 2509 | АВТОМОБИЛИ БОРТОВЫЕ ГРУЗОПОДЪЕМНОСТЬЮ ДО 5 Т | МАШ.-Ч | 0.05 | 0.04257
171.5 | 32026 | ПЛИТКА ТАКТИЛЬНАЯ 300Х300Х4 ММ, ТПУ | М2 | 102 | 86.8428
171.6 | 44059 | ВЕТОШЬ | КГ | 1 | 0.8514
171.7 | 45006 | КЛЕЙ ПОЛИУРЕТАНОВЫЙ ДЛЯ ТАКТИЛЬНОЙ ПЛИТКИ | КГ | 260.747 | 222
172 | С | ЛЕНТА С НАДПИСЯМИ БРАЙЛЯ НА РУЧКАХ | ШТ | 10
173 | С | ПРОТИВОСКОЛЬЗЯЩИЙ ПОРОГОВЫЙ УГОЛ ИЗ АЛЮМИНИЕВОГО ПРОФИЛЬЯ | ПМ | 180
РАЗДЕЛ 7. КОНСТРУКЦИЯ КРОВЛИ ДЛЯ ПЕРЕКРЫТИЯ ВХОДА И ВЫХОДА ПЕШЕХОДНОГО ПЕРЕХОДА
174 | Е0903-012-12 | МОНТАЖ МЕТАЛЛИЧЕСКИЙ СТОЕК ИЗ МЕТАЛЛИЧЕСКИЙ ПРОФЕЛЯ(ТРУБА) СЕЧЕНИЕМ 100Х70Х5 С ГРУНТОВКОЙ | Т КОНСТРУКЦИЙ | 0.75
174.1 | 1 | ЗАТРАТЫ ТРУДА РАБОЧИХ-СТРОИТЕЛЕЙ | ЧЕЛ.-Ч | 6.59 | 4.9425
174.2 | 3 | ЗАТРАТЫ ТРУДА МАШИНИСТОВ | ЧЕЛ.-Ч | 1.29 | 0.9675
174.3 | 786 | КРАНЫ НА ГУСЕНИЧНОМ ХОДУ ПРИ РАБОТЕ НА ДРУГИХ ВИДАХ СТРОИТЕЛЬСТВА 25 Т | МАШ.-Ч | 1.06 | 0.795
174.4 | 1513 | ПРЕОБРАЗОВАТЕЛИ СВАРОЧНЫЕ С НОМИНАЛЬНЫМ СВАРОЧНЫМ ТОКОМ 315-500 А | МАШ.-Ч | 0.09 | 0.0675
174.5 | 2509 | АВТОМОБИЛИ БОРТОВЫЕ ГРУЗОПОДЪЕМНОСТЬЮ ДО 5 Т | МАШ.-Ч | 0.23 | 0.1725
174.6 | 2577 | АППАРАТЫ ДЛЯ ГАЗОВОЙ СВАРКИ И РЕЗКИ | МАШ.-Ч | 2.24 | 1.68
174.7 | 31419 | ГРУНТОВКА ГФ-021 КРАСНО-КОРИЧНЕВАЯ | Т | 0.00031 | 0.000232
174.8 | 31524 | РАСТВОРИТЕЛЬ МАРКИ Р-4 | Т | 0.0006 | 0.00045
174.9 | 34241 | КИСЛОРОД ТЕХНИЧЕСКИЙ ГАЗООБРАЗНЫЙ | М3 | 1.95 | 1.4625
174.10 | 35310 | ЭЛЕКТРОДЫ ДИАМЕТРОМ 4 ММ Э42 | Т | 0.0004 | 0.0003
174.11 | 45077 | ПРОПАН-БУТАН, СМЕСЬ ТЕХНИЧЕСКАЯ | КГ | 0.59 | 0.4425
175 | С | ТРУБЫ СТАЛЬНЫЕ ПРЯМОУГОЛЬНЫЕ, РАЗМЕР 100Х70 ММ, ТОЛЩИНА СТЕНКИ 5 ММ | ПМ | 61.3
176 | Е0903-012-01 | МОНТАЖ МЕТАЛЛИЧЕСКИХ КАРКАСОВ КРОВЛИ С ГРУНТОВКОЙ | Т КОНСТРУКЦИЙ | 6.454
176.1 | 1 | ЗАТРАТЫ ТРУДА РАБОЧИХ-СТРОИТЕЛЕЙ | ЧЕЛ.-Ч | 25.53 | 164.7706
176.2 | 3 | ЗАТРАТЫ ТРУДА МАШИНИСТОВ | ЧЕЛ.-Ч | 4.43 | 28.5912
176.3 | 786 | КРАНЫ НА ГУСЕНИЧНОМ ХОДУ ПРИ РАБОТЕ НА ДРУГИХ ВИДАХ СТРОИТЕЛЬСТВА 25 Т | МАШ.-Ч | 3.72 | 24.0089
176.4 | 1147 | МАШИНЫ ШЛИФОВАЛЬНЫЕ ЭЛЕКТРИЧЕСКИЕ | МАШ.-Ч | 0.23 | 1.4844
176.5 | 1513 | ПРЕОБРАЗОВАТЕЛИ СВАРОЧНЫЕ С НОМИНАЛЬНЫМ СВАРОЧНЫМ ТОКОМ 315-500 А | МАШ.-Ч | 0.6 | 3.8724
176.6 | 2509 | АВТОМОБИЛИ БОРТОВЫЕ ГРУЗОПОДЪЕМНОСТЬЮ ДО 5 Т | МАШ.-Ч | 0.71 | 4.5823
176.7 | 2577 | АППАРАТЫ ДЛЯ ГАЗОВОЙ СВАРКИ И РЕЗКИ | МАШ.-Ч | 0.9 | 5.8086
176.8 | 31419 | ГРУНТОВКА ГФ-021 КРАСНО-КОРИЧНЕВАЯ | Т | 0.00031 | 0.002001
176.9 | 31524 | РАСТВОРИТЕЛЬ МАРКИ Р-4 | Т | 0.0006 | 0.003872
176.10 | 34241 | КИСЛОРОД ТЕХНИЧЕСКИЙ ГАЗООБРАЗНЫЙ | М3 | 0.72 | 4.6469
176.11 | 35310 | ЭЛЕКТРОДЫ ДИАМЕТРОМ 4 ММ Э42 | Т | 0.0027 | 0.017426
176.12 | 44897 | ШЛИФКРУГИ | ШТ | 0.06 | 0.38724
176.13 | 45077 | ПРОПАН-БУТАН, СМЕСЬ ТЕХНИЧЕСКАЯ | КГ | 0.22 | 1.4199
177 | С | ТРУБЫ СТАЛЬНЫЕ ПРЯМОУГОЛЬНЫЕ, РАЗМЕР 100Х70 ММ, ТОЛЩИНА СТЕНКИ 5 ММ | ПМ | 94
178 | С | ТРУБЫ СТАЛЬНЫЕ КВАДРАТНЫЕ, РАЗМЕР 80Х80 ММ, ТОЛЩИНА СТЕНКИ 3,5 ММ | ПМ | 378.6
179 | С | ТРУБЫ СТАЛЬНЫЕ ПРЯМОУГОЛЬНЫЕ, РАЗМЕР 60Х40 ММ, ТОЛЩИНА СТЕНКИ 4 ММ | ПМ | 403.8
180 | Е1203-004-01 | УСТАНОВКА ПОКРЫТИЯ ИЗ ЛЕКСАНА ТОЛЩИНОЙ 10 ММ | 100 М2 КРОВЛИ | 5.796
180.1 | 1 | ЗАТРАТЫ ТРУДА РАБОЧИХ-СТРОИТЕЛЕЙ | ЧЕЛ.-Ч | 38.53 | 223.3199
180.2 | 3 | ЗАТРАТЫ ТРУДА МАШИНИСТОВ | ЧЕЛ.-Ч | 0.69 | 3.9992
180.3 | 521 | ДРЕЛИ ЭЛЕКТРИЧЕСКИЕ | МАШ.-Ч | 2.41 | 13.9684
180.4 | 762 | КРАНЫ НА АВТОМОБИЛЬНОМ ХОДУ ПРИ РАБОТЕ НА ДРУГИХ ВИДАХ СТРОИТЕЛЬСТВА 10 Т | МАШ.-Ч | 0.29 | 1.6808
180.5 | 2509 | АВТОМОБИЛИ БОРТОВЫЕ ГРУЗОПОДЪЕМНОСТЬЮ ДО 5 Т | МАШ.-Ч | 0.4 | 2.3184
180.6 | 30818 | ВИНТЫ САМОНАРЕЗАЮЩИЕ С УПЛОТНИТЕЛЬНОЙ ПРОКЛАДКОЙ 4,8X35 | ШТ | 645 | 3738.42
180.7 | 30819 | ВИНТЫ САМОНАРЕЗАЮЩИЕ С УПЛОТНИТЕЛЬНОЙ ПРОКЛАДКОЙ 4,8X80 | ШТ | 81 | 469.476
181 | С | ЛЕКСАН ТОЛЩИНОЙ 10 ММ | М2 | 579.6
182 | Е1504-030-02 | МАСЛЯНАЯ ОКРАСКА МЕТАЛЛИЧЕСКИХ ПОВЕРХНОСТЕЙ, КОЛИЧЕСТВО ОКРАСОК 2 | 100М2 | 3
182.1 | 1 | ЗАТРАТЫ ТРУДА РАБОЧИХ-СТРОИТЕЛЕЙ | ЧЕЛ.-Ч | 12.21 | 36.63
182.2 | 3 | ЗАТРАТЫ ТРУДА МАШИНИСТОВ | ЧЕЛ.-Ч | 0.04 | 0.12
182.3 | 1522 | ПОДЪЕМНИКИ МАЧТОВЫЕ СТРОИТЕЛЬНЫЕ 0,5 Т | МАШ.-Ч | 0.01 | 0.03
182.4 | 2499 | АВТОМОБИЛИ БОРТОВЫЕ ГРУЗОПОДЪЕМНОСТЬЮ ДО 5 Т | МАШ.-Ч | 0.03 | 0.09
182.5 | 31392 | ОЛИФА НАТУРАЛЬНАЯ | КГ | 3.2 | 9.6
182.6 | 43231 | КРАСКИ МАСЛЯНЫЕ ГОТОВЫЕ К ПРИМЕНЕНИЮ ДЛЯ ВНУТРЕННИХ РАБОТ | Т | 0.0273 | 0.0819
182.7 | 44059 | ВЕТОШЬ | КГ | 0.1 | 0.3
РАЗДЕЛ 8. МЕРОПРЯТИЕ ПО УКРЕПЛЕНИЕ НАСЫП НА ЛЕВУЮ СТОРОНУ ОТ ОСЫ ДОРОГЕ М39
183 | Е0801-002-03 МИНСТРОЙИЖКХ 14.02.23 Г. N 30 | УСТРОЙСТВО ПОДГОТОВКИ ПОД ФУНДАМЕНТ ПОДПОРНЫХ СТЕН ИЗ ГПС ТОЛЩИНОЙ 15 СМ | М3 | 15.39
183.1 | 1 | ЗАТРАТЫ ТРУДА РАБОЧИХ-СТРОИТЕЛЕЙ | ЧЕЛ.-Ч | 2.5 | 38.475
183.2 | 3 | ЗАТРАТЫ ТРУДА МАШИНИСТОВ | ЧЕЛ.-Ч | 0.08 | 1.2312
183.3 | 185 | АВТОПОГРУЗЧИКИ ПРИ РАБОТЕ НА ДРУГИХ ВИДАХ СТРОИТЕЛЬСТВА 3 Т | МАШ.-Ч | 0.08 | 1.2312
183.4 | 1866 | ТРАМБОВКИ ПНЕВМАТИЧЕСКИЕ | МАШ.-Ч | 0.92 | 14.1588
183.5 | 9219 | ВОДА | М3 | 0.15 | 2.3085
183.6 | 12303 | ГРАВИЙНО-ПЕСЧАНАЯ СМЕСЬ | М3 | 1.28 | 19.6992
184 | Е0601-005-06 | УСТРОЙСТВО МОНОЛИТНЫХ ЖЕЛЕЗОБЕТОННЫХ ФУНДАМЕНТОВ ПОД ПОДПОРНЫХ СТЕН ТОЛЩИНОЙ 40 СМ | 100 М3 БЕТОНА | 0.393
184.1 | 1 | ЗАТРАТЫ ТРУДА РАБОЧИХ-СТРОИТЕЛЕЙ | ЧЕЛ.-Ч | 278.88 | 109.5998
184.2 | 3 | ЗАТРАТЫ ТРУДА МАШИНИСТОВ | ЧЕЛ.-Ч | 18.27 | 7.1801
184.3 | 112 | АВТОПОГРУЗЧИКИ 5 Т | МАШ.-Ч | 0.27 | 0.10611
184.4 | 403 | ВИБРАТОРЫ ГЛУБИННЫЕ | МАШ.-Ч | 14.56 | 5.7221
184.5 | 783 | КРАНЫ НА ГУСЕНИЧНОМ ХОДУ ПРИ РАБОТЕ НА ДРУГИХ ВИДАХ СТРОИТЕЛЬСТВА ДО 16 Т | МАШ.-Ч | 16.69 | 6.5592
184.6 | 1571 | ПИЛА ЭЛЕКТРИЧЕСКАЯ ЦЕПНАЯ | МАШ.-Ч | 0.52 | 0.20436
184.7 | 2016 | УСТАНОВКИ ДЛЯ СВАРКИ РУЧНОЙ ДУГОВОЙ (ПОСТОЯННОГО ТОКА) | МАШ.-Ч | 83.1 | 32.6583
184.8 | 2509 | АВТОМОБИЛИ БОРТОВЫЕ ГРУЗОПОДЪЕМНОСТЬЮ ДО 5 Т | МАШ.-Ч | 1.31 | 0.51483
184.9 | 6366 | БЕТОН ТЯЖЕЛЫЙ КЛАССА В25 /М-350/ ФРАКЦИИ 5-20 ММ (СУЛЬФАТОСТОЙКИЙ) | М3 | 101.5 | 39.8895
184.10 | 9219 | ВОДА | М3 | 7.488 | 2.9428
184.11 | 30407 | ГВОЗДИ СТРОИТЕЛЬНЫЕ | Т | 0.008 | 0.003144
184.12 | 35326 | ЭЛЕКТРОДЫ ДИАМЕТРОМ 6 ММ Э42 | Т | 0.106 | 0.041658
184.13 | 36008 | ЛЕСОМАТЕРИАЛЫ КРУГЛЫЕ ХВОЙНЫХ ПОРОД ДЛЯ СТРОИТЕЛЬСТВА ДИАМЕТРОМ 14-24 СМ, ДЛИНОЙ 3-6,5 М | М3 | 0.22 | 0.08646
184.14 | 36025 | БРУСКИ ОБРЕЗНЫЕ ХВОЙНЫХ ПОРОД ДЛИНОЙ 4-6,5 М, ШИРИНОЙ 75-150 ММ, ТОЛЩИНОЙ 40-75 ММ, III СОРТА | М3 | 0.02 | 0.00786
184.15 | 36053 | ДОСКИ ОБРЕЗНЫЕ ХВОЙНЫХ ПОРОД ДЛИНОЙ 4-6,5 М, ШИРИНОЙ 75-150 ММ, ТОЛЩИНОЙ 25 ММ, III СОРТА | М3 | 0.02 | 0.00786
184.16 | 36061 | ДОСКИ ОБРЕЗНЫЕ ХВОЙНЫХ ПОРОД ДЛИНОЙ 4-6,5 М, ШИРИНОЙ 75-150 ММ, ТОЛЩИНОЙ 44 ММ И БОЛЕЕ, III СОРТА | М3 | 0.28 | 0.11004
184.17 | 51620 | ЩИТЫ ИЗ ДОСОК ТОЛЩИНОЙ 40 ММ | М2 | 20.7 | 8.1351
185 | Е0602-011-03 ДОП. 9 | ИЗГОТОВЛЕНИЕ АРМАТУРНЫХ КАРКАСОВ СТРОЙПЛОЩАДКЕ | Т АРМАТУРНЫХ КАРКАСОВ | 5.165
185.1 | 1 | ЗАТРАТЫ ТРУДА РАБОЧИХ-СТРОИТЕЛЕЙ | ЧЕЛ.-Ч | 78.88 | 407.4152
185.2 | 3 | ЗАТРАТЫ ТРУДА МАШИНИСТОВ | ЧЕЛ.-Ч | 1.25 | 6.4562
185.3 | 112 | АВТОПОГРУЗЧИКИ 5 Т | МАШ.-Ч | 0.98 | 5.0617
185.4 | 698 | КРАНЫ ПРИ РАБОТЕ НА ДРУГИХ ВИДАХ СТРОИТЕЛЬСТВА (КРОМЕ МОНТАЖА ТЕХНОЛОГИЧЕСКОГО ОБОРУДОВАНИЯ) 8 Т | МАШ.-Ч | 0.14 | 0.7231
185.5 | 1523 | ПИЛЫ ДИСКОВЫЕ ЭЛЕКТРИЧЕСКИЕ | МАШ.-Ч | 0.12 | 0.6198
185.6 | 2484 | СТАНОК ДЛЯ ГИБКИ АРМАТУРЫ | МАШ.-Ч | 1.4 | 7.231
185.7 | 2512 | АВТОМОБИЛИ БОРТОВЫЕ ГРУЗОПОДЪЕМНОСТЬЮ ДО 10 Т | МАШ.-Ч | 0.13 | 0.67145
185.8 | 2577 | АППАРАТЫ ДЛЯ ГАЗОВОЙ СВАРКИ И РЕЗКИ | МАШ.-Ч | 0.86 | 4.4419
185.9 | 2769 | СТАНОК ДЛЯ РУБКИ АРМАТУРЫ | МАШ.-Ч | 2.1 | 10.8465
185.10 | 34241 | КИСЛОРОД ТЕХНИЧЕСКИЙ ГАЗООБРАЗНЫЙ | М3 | 2.6 | 13.429
185.11 | 45002 | КРУГ ОТРЕЗНОЙ | ШТ | 0.5 | 2.5825
185.12 | 45077 | ПРОПАН-БУТАН, СМЕСЬ ТЕХНИЧЕСКАЯ | КГ | 1.8 | 9.297
186 | С | АРМАТУРЫ А400 D-18 ММ | Т | 2.5694
187 | С | АРМАТУРЫ А400 D-16 ММ | Т | 2.2348
188 | С | АРМАТУРЫ А400 D-12 ММ | Т | 0.42738
189 | С | ВЯЗАЛЬНАЯ ПРОВОЛОКА | Т | 0.036
190 | Е0601-024-04 | УСТРОЙСТВО ПОДПОРНЫХ СТЕН ЖЕЛЕЗОБЕТОННЫХ ВЫСОТОЙ ДО 3 М, ТОЛЩИНОЙ ДО 500 ММ | 100 М3 ЖЕЛЕЗОБЕТОНА В ДЕЛЕ | 0.544
190.1 | 1 | ЗАТРАТЫ ТРУДА РАБОЧИХ-СТРОИТЕЛЕЙ | ЧЕЛ.-Ч | 698.56 | 380.0166
190.2 | 3 | ЗАТРАТЫ ТРУДА МАШИНИСТОВ | ЧЕЛ.-Ч | 4.82 | 2.6221
190.3 | 112 | АВТОПОГРУЗЧИКИ 5 Т | МАШ.-Ч | 0.27 | 0.14688
190.4 | 403 | ВИБРАТОРЫ ГЛУБИННЫЕ | МАШ.-Ч | 35.22 | 19.1597
190.5 | 762 | КРАНЫ НА АВТОМОБИЛЬНОМ ХОДУ ПРИ РАБОТЕ НА ДРУГИХ ВИДАХ СТРОИТЕЛЬСТВА 10 Т | МАШ.-Ч | 1.82 | 0.99008
190.6 | 1571 | ПИЛА ЭЛЕКТРИЧЕСКАЯ ЦЕПНАЯ | МАШ.-Ч | 1.28 | 0.69632
190.7 | 2016 | УСТАНОВКИ ДЛЯ СВАРКИ РУЧНОЙ ДУГОВОЙ (ПОСТОЯННОГО ТОКА) | МАШ.-Ч | 66.64 | 36.2522
190.8 | 2509 | АВТОМОБИЛИ БОРТОВЫЕ ГРУЗОПОДЪЕМНОСТЬЮ ДО 5 Т | МАШ.-Ч | 2.73 | 1.4851
190.9 | 6366 | БЕТОН ТЯЖЕЛЫЙ КЛАССА В25 /М-350/ ФРАКЦИИ 5-20 ММ (СУЛЬФАТОСТОЙКИЙ) | М3 | 101.5 | 55.216
190.10 | 9219 | ВОДА | М3 | 0.134 | 0.072896
190.11 | 30322 | БОЛТЫ СТРОИТЕЛЬНЫЕ С ГАЙКАМИ И ШАЙБАМИ | Т | 0.08 | 0.04352
190.12 | 30407 | ГВОЗДИ СТРОИТЕЛЬНЫЕ | Т | 0.051 | 0.027744
190.13 | 35310 | ЭЛЕКТРОДЫ ДИАМЕТРОМ 4 ММ Э42 | Т | 0.08 | 0.04352
190.14 | 36025 | БРУСКИ ОБРЕЗНЫЕ ХВОЙНЫХ ПОРОД ДЛИНОЙ 4-6,5 М, ШИРИНОЙ 75-150 ММ, ТОЛЩИНОЙ 40-75 ММ, III СОРТА | М3 | 0.12 | 0.06528
190.15 | 36061 | ДОСКИ ОБРЕЗНЫЕ ХВОЙНЫХ ПОРОД ДЛИНОЙ 4-6,5 М, ШИРИНОЙ 75-150 ММ, ТОЛЩИНОЙ 44 ММ И БОЛЕЕ, III СОРТА | М3 | 1.43 | 0.77792
190.16 | 51619 | ЩИТЫ ИЗ ДОСОК ТОЛЩИНОЙ 25 ММ | М2 | 75 | 40.8
191 | Е0602-011-03 ДОП. 9 | ИЗГОТОВЛЕНИЕ АРМАТУРНЫХ КАРКАСОВ СТРОЙПЛОЩАДКЕ | Т АРМАТУРНЫХ КАРКАСОВ | 8.098
191.1 | 1 | ЗАТРАТЫ ТРУДА РАБОЧИХ-СТРОИТЕЛЕЙ | ЧЕЛ.-Ч | 78.88 | 638.7702
191.2 | 3 | ЗАТРАТЫ ТРУДА МАШИНИСТОВ | ЧЕЛ.-Ч | 1.25 | 10.1225
191.3 | 112 | АВТОПОГРУЗЧИКИ 5 Т | МАШ.-Ч | 0.98 | 7.936
191.4 | 698 | КРАНЫ ПРИ РАБОТЕ НА ДРУГИХ ВИДАХ СТРОИТЕЛЬСТВА (КРОМЕ МОНТАЖА ТЕХНОЛОГИЧЕСКОГО ОБОРУДОВАНИЯ) 8 Т | МАШ.-Ч | 0.14 | 1.1337
191.5 | 1523 | ПИЛЫ ДИСКОВЫЕ ЭЛЕКТРИЧЕСКИЕ | МАШ.-Ч | 0.12 | 0.97176
191.6 | 2484 | СТАНОК ДЛЯ ГИБКИ АРМАТУРЫ | МАШ.-Ч | 1.4 | 11.3372
191.7 | 2512 | АВТОМОБИЛИ БОРТОВЫЕ ГРУЗОПОДЪЕМНОСТЬЮ ДО 10 Т | МАШ.-Ч | 0.13 | 1.0527
191.8 | 2577 | АППАРАТЫ ДЛЯ ГАЗОВОЙ СВАРКИ И РЕЗКИ | МАШ.-Ч | 0.86 | 6.9643
191.9 | 2769 | СТАНОК ДЛЯ РУБКИ АРМАТУРЫ | МАШ.-Ч | 2.1 | 17.0058
191.10 | 34241 | КИСЛОРОД ТЕХНИЧЕСКИЙ ГАЗООБРАЗНЫЙ | М3 | 2.6 | 21.0548
191.11 | 45002 | КРУГ ОТРЕЗНОЙ | ШТ | 0.5 | 4.049
191.12 | 45077 | ПРОПАН-БУТАН, СМЕСЬ ТЕХНИЧЕСКАЯ | КГ | 1.8 | 14.5764
192 | С | АРМАТУРЫ А400 D-18 ММ | Т | 4.2575
193 | С | АРМАТУРЫ А400 D-16 ММ | Т | 3.5425
194 | С | АРМАТУРЫ А400 D-12 ММ | Т | 0.40188
195 | С | ВЯЗАЛЬНАЯ ПРОВОЛОКА | Т | 0.057
196 | Е0601-015-09 | УСТАНОВКА ЗАКЛАДНЫХ ДЕТАЛЕЙ | Т | 0.117
196.1 | 1 | ЗАТРАТЫ ТРУДА РАБОЧИХ-СТРОИТЕЛЕЙ | ЧЕЛ.-Ч | 21.8 | 2.5506
196.2 | 3 | ЗАТРАТЫ ТРУДА МАШИНИСТОВ | ЧЕЛ.-Ч | 0.36 | 0.04212
196.3 | 762 | КРАНЫ НА АВТОМОБИЛЬНОМ ХОДУ ПРИ РАБОТЕ НА ДРУГИХ ВИДАХ СТРОИТЕЛЬСТВА 10 Т | МАШ.-Ч | 0.15 | 0.01755
196.4 | 2509 | АВТОМОБИЛИ БОРТОВЫЕ ГРУЗОПОДЪЕМНОСТЬЮ ДО 5 Т | МАШ.-Ч | 0.21 | 0.02457
197 | С | МЕТАЛЛИЧЕСКИЙ ЛИСТ 10Х250 ММ | Т | 0.096
198 | С | АРМАТУРЫ А400 D-12 ММ | Т | 0.021
199 | Е3008-023-03 | ОБМАЗОЧНАЯ ГИДРОИЗОЛЯЦИЯ ПОВЕРХНОСТЕЙ СОПРИКАСАЮЩИЕСЯ С ЗЕМЛЕЙ В 2 СЛОЯ ГОРЯЧИМ БИТУМОМ | 100М2 | 1.98
199.1 | 1 | ЗАТРАТЫ ТРУДА РАБОЧИХ-СТРОИТЕЛЕЙ | ЧЕЛ.-Ч | 85.68 | 169.6464
199.2 | 3 | ЗАТРАТЫ ТРУДА МАШИНИСТОВ | ЧЕЛ.-Ч | 3.936 | 7.7933
199.3 | 660 | КОМПРЕССОРЫ ПЕРЕДВИЖНЫЕ С ДВИГАТЕЛЕМ ВНУТРЕННЕГО СГОРАНИЯ ДАВЛЕНИЕМ ДО 686 КПА (7 АТМ.) 5 М3/МИН | МАШ.-Ч | 3.42 | 6.7716
199.4 | 783 | КРАНЫ НА ГУСЕНИЧНОМ ХОДУ ПРИ РАБОТЕ НА ДРУГИХ ВИДАХ СТРОИТЕЛЬСТВА ДО 16 Т | МАШ.-Ч | 0.432 | 0.85536
199.5 | 913 | КОТЛЫ БИТУМНЫЕ ПЕРЕДВИЖНЫЕ 400 Л | МАШ.-Ч | 6.264 | 12.4027
199.6 | 2509 | АВТОМОБИЛИ БОРТОВЫЕ ГРУЗОПОДЪЕМНОСТЬЮ ДО 5 Т | МАШ.-Ч | 0.084 | 0.16632
199.7 | 23469 | ВОДА | М3 | 2 | 3.96
199.8 | 30127 | БИТУМЫ НЕФТЯНЫЕ СТРОИТЕЛЬНЫЕ ДЛЯ КРОВЕЛЬНЫХ МАСТИК, МАРКИ БНМ-75/35 | Т | 0.45 | 0.891
199.9 | 31248 | ЛАК БИТУМНЫЙ БТ-123 | Т | 0.1 | 0.198
199.10 | 32124 | МАСТИКА КЛЕЯЩАЯ МОРОЗОСТОЙКАЯ БИТУМНО-МАСЛЯНАЯ МБ-50 | Т | 0.1 | 0.198
200 | Е3008-001-01 | УСТАНОВКА СТАЛЬНЫХ СВАРНЫХ ПЕРИЛ НА МОСТАХ И ПУТЕПРОВОДАХ | Т | 1.659
200.1 | 1 | ЗАТРАТЫ ТРУДА РАБОЧИХ-СТРОИТЕЛЕЙ | ЧЕЛ.-Ч | 79.788 | 132.3683
200.2 | 3 | ЗАТРАТЫ ТРУДА МАШИНИСТОВ | ЧЕЛ.-Ч | 0.012 | 0.019908
200.3 | 969 | ЛЕБЕДКИ РУЧНЫЕ И РЫЧАЖНЫЕ, ТЯГОВЫМ УСИЛИЕМ 31,39 (3,2) КН (Т) | МАШ.-Ч | 0.396 | 0.65696
200.4 | 1147 | МАШИНЫ ШЛИФОВАЛЬНЫЕ ЭЛЕКТРИЧЕСКИЕ | МАШ.-Ч | 4.776 | 7.9234
200.5 | 2016 | УСТАНОВКИ ДЛЯ СВАРКИ РУЧНОЙ ДУГОВОЙ (ПОСТОЯННОГО ТОКА) | МАШ.-Ч | 0.228 | 0.37825
200.6 | 2509 | АВТОМОБИЛИ БОРТОВЫЕ ГРУЗОПОДЪЕМНОСТЬЮ ДО 5 Т | МАШ.-Ч | 0.012 | 0.019908
200.7 | 30956 | КРАСКИ МАСЛЯНЫЕ ЗЕМЛЯНЫЕ МА-0115 МУМИЯ, СУРИК ЖЕЛЕЗНЫЙ | Т | 0.024 | 0.039816
200.8 | 31650 | ОЛИФА КОМБИНИРОВАННАЯ К-2 | Т | 0.008 | 0.013272
200.9 | 35310 | ЭЛЕКТРОДЫ ДИАМЕТРОМ 4 ММ Э42 | Т | 0.0007 | 0.001161
200.10 | 44897 | ШЛИФКРУГИ | ШТ | 6.5 | 10.7835
200.11 | 50785 | КОНСТРУКЦИИ СТАЛЬНЫЕ: ПЕРИЛ | Т | 1 | 1.659
РАЗДЕЛ 9. ВОССТАНОВЛЕНИЕ РАНЕЕ РАЗОБРАННЫХ КОНСТРУКЦИИ
РАЗДЕЛ 10. ДОРОЖНАЯ ОДЕЖДА
201 | Е2704-003-07 ДОП. 4 | УСТРОЙСТВО ОСНОВАНИЙ И ПОКРЫТИЙ ИЗ ПЕСЧАНО-ГРАВИЙНЫХ СМЕСЕЙ ДВУХСЛОЙНЫХ ВЕРХНИЙ СЛОЙ ТОЛЩИНОЙ 10 СМ | 1000М2 | 0.7
201.1 | 1 | ЗАТРАТЫ ТРУДА РАБОЧИХ-СТРОИТЕЛЕЙ | ЧЕЛ.-Ч | 43.08 | 30.156
201.2 | 3 | ЗАТРАТЫ ТРУДА МАШИНИСТОВ | ЧЕЛ.-Ч | 16.536 | 11.5752
201.3 | 107 | АВТОГРЕЙДЕРЫ СРЕДНЕГО ТИПА 99 (135) КВТ (Л.С.) | МАШ.-Ч | 2.556 | 1.7892
201.4 | 112 | АВТОПОГРУЗЧИКИ 5 Т | МАШ.-Ч | 5.94 | 4.158
201.5 | 1135 | МАШИНЫ ПОЛИВОМОЕЧНЫЕ 6000 Л | МАШ.-Ч | 1.356 | 0.9492
201.6 | 2845 | КАТКИ ДОРОЖНЫЕ САМОХОДНЫЕ КОМБИНИРОВАННЫЕ 13 Т HAMM ND 110 S/N | МАШ.-Ч | 3.408 | 2.3856
201.7 | 3093 | КАТКИ ДОРОЖНЫЕ САМОХОДНЫЕ КОМБИНИРОВАННЫЕ БОЛЬШИХ ТИПОРАЗМЕРОВ ТИПА КАТКОВ ФИРМЫ "BOMAG" С РАБОЧЕЙ МАССОЙ ОТ 8,8 ДО 9,2 Т | МАШ.-Ч | 3.276 | 2.2932
201.8 | 9219 | ВОДА | М3 | 8 | 5.6
201.9 | 12303 | ГРАВИЙНО-ПЕСЧАНАЯ СМЕСЬ | М3 | 126.667 | 88.6669
202 | Е2704-003-08 ДОП. 7 К=15 | НА КАЖДЫЙ 1 СМ ИЗМЕНЕНИЯ ТОЛЩИНЫ СЛОЯ ДОБАВЛЯТЬ К НОРМАМ С 27-04-003-05 ПО 27-04-003-07 | 1000 М2 ОСНОВАНИЯ ИЛИ ПОКРЫТИЯ | 0.7
202.1 | 3 | ЗАТРАТЫ ТРУДА МАШИНИСТОВ | ЧЕЛ.-Ч | 9.9 | 6.93
202.2 | 2845 | КАТКИ ДОРОЖНЫЕ САМОХОДНЫЕ КОМБИНИРОВАННЫЕ 13 Т HAMM ND 110 S/N | МАШ.-Ч | 4.5 | 3.15
202.3 | 3093 | КАТКИ ДОРОЖНЫЕ САМОХОДНЫЕ КОМБИНИРОВАННЫЕ БОЛЬШИХ ТИПОРАЗМЕРОВ ТИПА КАТКОВ ФИРМЫ "BOMAG" С РАБОЧЕЙ МАССОЙ ОТ 8,8 ДО 9,2 Т | МАШ.-Ч | 5.4 | 3.78
202.4 | 12303 | ГРАВИЙНО-ПЕСЧАНАЯ СМЕСЬ | М3 | 190.0005 | 133.0003
203 | Е2704-003-06 ДОП. 4 | УСТРОЙСТВО ОСНОВАНИЙ И ПОКРЫТИЙ ИЗ ПЕСЧАНО-ГРАВИЙНЫХ СМЕСЕЙ ДВУХСЛОЙНЫХ НИЖНИЙ СЛОЙ ТОЛЩИНОЙ 12 СМ | 1000М2 | 0.7
203.1 | 1 | ЗАТРАТЫ ТРУДА РАБОЧИХ-СТРОИТЕЛЕЙ | ЧЕЛ.-Ч | 28.08 | 19.656
203.2 | 3 | ЗАТРАТЫ ТРУДА МАШИНИСТОВ | ЧЕЛ.-Ч | 19.26 | 13.482
203.3 | 107 | АВТОГРЕЙДЕРЫ СРЕДНЕГО ТИПА 99 (135) КВТ (Л.С.) | МАШ.-Ч | 1.704 | 1.1928
203.4 | 112 | АВТОПОГРУЗЧИКИ 5 Т | МАШ.-Ч | 7.104 | 4.9728
203.5 | 1135 | МАШИНЫ ПОЛИВОМОЕЧНЫЕ 6000 Л | МАШ.-Ч | 1.68 | 1.176
203.6 | 2845 | КАТКИ ДОРОЖНЫЕ САМОХОДНЫЕ КОМБИНИРОВАННЫЕ 13 Т HAMM ND 110 S/N | МАШ.-Ч | 2.928 | 2.0496
203.7 | 2846 | КАТКИ ДОРОЖНЫЕ 30 Т HAMM 35 S/N | МАШ.-Ч | 1.104 | 0.7728
203.8 | 3093 | КАТКИ ДОРОЖНЫЕ САМОХОДНЫЕ КОМБИНИРОВАННЫЕ БОЛЬШИХ ТИПОРАЗМЕРОВ ТИПА КАТКОВ ФИРМЫ "BOMAG" С РАБОЧЕЙ МАССОЙ ОТ 8,8 ДО 9,2 Т | МАШ.-Ч | 4.74 | 3.318
203.9 | 9219 | ВОДА | М3 | 10.5 | 7.35
203.10 | 12303 | ГРАВИЙНО-ПЕСЧАНАЯ СМЕСЬ | М3 | 152 | 106.4
204 | Е2704-003-08 ДОП. 7 К=13 | НА КАЖДЫЙ 1 СМ ИЗМЕНЕНИЯ ТОЛЩИНЫ СЛОЯ ДОБАВЛЯТЬ К НОРМАМ С 27-04-003-05 ПО 27-04-003-07 | 1000 М2 ОСНОВАНИЯ ИЛИ ПОКРЫТИЯ | 0.7
204.1 | 3 | ЗАТРАТЫ ТРУДА МАШИНИСТОВ | ЧЕЛ.-Ч | 8.58 | 6.006
204.2 | 2845 | КАТКИ ДОРОЖНЫЕ САМОХОДНЫЕ КОМБИНИРОВАННЫЕ 13 Т HAMM ND 110 S/N | МАШ.-Ч | 3.9 | 2.73
204.3 | 3093 | КАТКИ ДОРОЖНЫЕ САМОХОДНЫЕ КОМБИНИРОВАННЫЕ БОЛЬШИХ ТИПОРАЗМЕРОВ ТИПА КАТКОВ ФИРМЫ "BOMAG" С РАБОЧЕЙ МАССОЙ ОТ 8,8 ДО 9,2 Т | МАШ.-Ч | 4.68 | 3.276
204.4 | 12303 | ГРАВИЙНО-ПЕСЧАНАЯ СМЕСЬ | М3 | 164.6671 | 115.267
205 | Е2706-026-01 | РОЗЛИВ ВЯЖУЩИХ МАТЕРИАЛОВ С ДОСТАВКОЙ БИТУМНОЙ ЭМУЛЬСИЕЙ НА 25 КМ | Т | 0.63
205.1 | 3 | ЗАТРАТЫ ТРУДА МАШИНИСТОВ | ЧЕЛ.-Ч | 1.846 | 1.163
205.2 | 108 | АВТОГУДРОНАТОРЫ 3500 Л | МАШ.-Ч | 0.923 | 0.58149
205.3 | 30137 | ЭМУЛЬСИЯ БИТУМНАЯ | Т | 1.03 | 0.6489
206 | Е2713-010-03 ДОП. 9 | УСТРОЙСТВО ПОКРЫТИЯ ИЗ ГОРЯЧИХ ВЫСОКОПОРИСТЫХ КРУПНОЗЕРНИСТЫХ АСФАЛЬТОБЕТОННЫХ СМЕСЕЙ АСФАЛЬТОУКЛАДЧИКАМИ ТИПА "VOGELE" ПРИ ШИРИНЕ УКЛАДКИ ДО 6 М И ТОЛЩИНОЙ СЛОЯ 4 СМ | 1000 М2 | 0.7
206.1 | 1 | ЗАТРАТЫ ТРУДА РАБОЧИХ-СТРОИТЕЛЕЙ | ЧЕЛ.-Ч | 19.956 | 13.9692
206.2 | 3 | ЗАТРАТЫ ТРУДА МАШИНИСТОВ | ЧЕЛ.-Ч | 11.088 | 7.7616
206.3 | 97 | АВТОМОБИЛИ-САМОСВАЛЫ ГРУЗОПОДЪЕМНОСТЬЮ ДО 30 Т | МАШ.-Ч | 1.644 | 1.1508
206.4 | 464 | ГУДРОНАТОРЫ РУЧНЫЕ | МАШ.-Ч | 0.288 | 0.2016
206.5 | 1135 | МАШИНЫ ПОЛИВОМОЕЧНЫЕ 6000 Л | МАШ.-Ч | 0.6 | 0.42
206.6 | 2798 | РЕЗЧИКИ ШВОВ ДИСКОВЫЕ | МАШ.-Ч | 0.144 | 0.1008
206.7 | 3097 | УКЛАДЧИКИ АСФАЛЬТОБЕТОНА ТИПА "VOGELE" С ШИРИНОЙ УКЛАДКИ ДО 6,5 М | МАШ.-Ч | 1.644 | 1.1508
206.8 | 3348 | КАТКИ САМОХОДНЫЕ ДОРОЖНЫЕ ВИБРАЦИОННЫЕ ТИПА "DYNAPAC", "HAMM", "BOMAG", 8 Т | МАШ.-Ч | 3.696 | 2.5872
206.9 | 3349 | КАТКИ САМОХОДНЫЕ ДОРОЖНЫЕ ВИБРАЦИОННЫЕ ТИПА "DYNAPAC", "HAMM", "BOMAG", 10 Т | МАШ.-Ч | 1.644 | 1.1508
206.10 | 3350 | КАТКИ САМОХОДНЫЕ ДОРОЖНЫЕ ВИБРАЦИОННЫЕ ТИПА "DYNAPAC", "HAMM", "BOMAG", 13 Т | МАШ.-Ч | 1.86 | 1.302
206.11 | 6138 | АСФАЛЬТОБЕТОННАЯ СМЕСЬ ВЫСОКОПОРИСТАЯ КРУПНОЗЕРНИСТАЯ ГОРЯЧАЯ МАРКА БМ-I | Т | 91.4 | 63.98
206.12 | 9219 | ВОДА | М3 | 0.9 | 0.63
206.13 | 30135 | БИТУМ | Т | 0.0108 | 0.00756
207 | Е2713-011-03 ДОП. 9 К=10 | ПРИ ИЗМЕНЕНИИ ТОЛЩИНЫ ПОКРЫТИЯ НА 0,5 СМ ДОБАВЛЯТЬ К НОРМЕ 27-13-011-03 | 1000 М2 | 0.7
207.1 | 1 | ЗАТРАТЫ ТРУДА РАБОЧИХ-СТРОИТЕЛЕЙ | ЧЕЛ.-Ч | 6.96 | 4.872
207.2 | 3 | ЗАТРАТЫ ТРУДА МАШИНИСТОВ | ЧЕЛ.-Ч | 4.08 | 2.856
207.3 | 97 | АВТОМОБИЛИ-САМОСВАЛЫ ГРУЗОПОДЪЕМНОСТЬЮ ДО 30 Т | МАШ.-Ч | 2.04 | 1.428
207.4 | 464 | ГУДРОНАТОРЫ РУЧНЫЕ | МАШ.-Ч | 0.36 | 0.252
207.5 | 2798 | РЕЗЧИКИ ШВОВ ДИСКОВЫЕ | МАШ.-Ч | 0.18 | 0.126
207.6 | 3097 | УКЛАДЧИКИ АСФАЛЬТОБЕТОНА ТИПА "VOGELE" С ШИРИНОЙ УКЛАДКИ ДО 6,5 М | МАШ.-Ч | 2.04 | 1.428
207.7 | 6138 | АСФАЛЬТОБЕТОННАЯ СМЕСЬ ВЫСОКОПОРИСТАЯ КРУПНОЗЕРНИСТАЯ ГОРЯЧАЯ МАРКА БМ-I | Т | 114.25 | 79.975
207.8 | 30135 | БИТУМ | Т | 0.014 | 0.0098
208 | Е2706-026-01 | РОЗЛИВ ВЯЖУЩИХ МАТЕРИАЛОВ С ДОСТАВКОЙ БИТУМНОЙ ЭМУЛЬСИЕЙ НА 25 КМ | Т | 0.21
208.1 | 3 | ЗАТРАТЫ ТРУДА МАШИНИСТОВ | ЧЕЛ.-Ч | 1.846 | 0.38766
208.2 | 108 | АВТОГУДРОНАТОРЫ 3500 Л | МАШ.-Ч | 0.923 | 0.19383
208.3 | 30137 | ЭМУЛЬСИЯ БИТУМНАЯ | Т | 1.03 | 0.2163
209 | Е2713-010-02 ДОП. 9 | УСТРОЙСТВО ПОКРЫТИЯ ИЗ ГОРЯЧИХ ПОРИСТЫХ КРУПНОЗЕРНИСТЫХ АСФАЛЬТОБЕТОННЫХ СМЕСЕЙ АСФАЛЬТОУКЛАДЧИКАМИ ТИПА "VOGELE" ПРИ ШИРИНЕ УКЛАДКИ ДО 6 М И ТОЛЩИНОЙ СЛОЯ 4 СМ | 1000 М2 | 0.7
209.1 | 1 | ЗАТРАТЫ ТРУДА РАБОЧИХ-СТРОИТЕЛЕЙ | ЧЕЛ.-Ч | 19.956 | 13.9692
209.2 | 3 | ЗАТРАТЫ ТРУДА МАШИНИСТОВ | ЧЕЛ.-Ч | 11.136 | 7.7952
209.3 | 97 | АВТОМОБИЛИ-САМОСВАЛЫ ГРУЗОПОДЪЕМНОСТЬЮ ДО 30 Т | МАШ.-Ч | 1.668 | 1.1676
209.4 | 464 | ГУДРОНАТОРЫ РУЧНЫЕ | МАШ.-Ч | 0.288 | 0.2016
209.5 | 1135 | МАШИНЫ ПОЛИВОМОЕЧНЫЕ 6000 Л | МАШ.-Ч | 0.6 | 0.42
209.6 | 2798 | РЕЗЧИКИ ШВОВ ДИСКОВЫЕ | МАШ.-Ч | 0.144 | 0.1008
209.7 | 3097 | УКЛАДЧИКИ АСФАЛЬТОБЕТОНА ТИПА "VOGELE" С ШИРИНОЙ УКЛАДКИ ДО 6,5 М | МАШ.-Ч | 1.668 | 1.1676
209.8 | 3348 | КАТКИ САМОХОДНЫЕ ДОРОЖНЫЕ ВИБРАЦИОННЫЕ ТИПА "DYNAPAC", "HAMM", "BOMAG", 8 Т | МАШ.-Ч | 3.696 | 2.5872
209.9 | 3349 | КАТКИ САМОХОДНЫЕ ДОРОЖНЫЕ ВИБРАЦИОННЫЕ ТИПА "DYNAPAC", "HAMM", "BOMAG", 10 Т | МАШ.-Ч | 1.644 | 1.1508
209.10 | 3350 | КАТКИ САМОХОДНЫЕ ДОРОЖНЫЕ ВИБРАЦИОННЫЕ ТИПА "DYNAPAC", "HAMM", "BOMAG", 13 Т | МАШ.-Ч | 1.86 | 1.302
209.11 | 6156 | АСФАЛЬТОБЕТОННАЯ СМЕСЬ ПОРИСТАЯ КРУПНОЗЕРНИСТАЯ ГОРЯЧАЯ МАРКА БМ-I | Т | 92.5 | 64.75
209.12 | 9219 | ВОДА | М3 | 0.9 | 0.63
209.13 | 30135 | БИТУМ | Т | 0.0108 | 0.00756
210 | Е2713-011-02 ДОП. 9 К=6 | ПРИ ИЗМЕНЕНИИ ТОЛЩИНЫ ПОКРЫТИЯ НА 0,5 СМ ДОБАВЛЯТЬ К НОРМЕ 27-13-011-02 | 1000 М2 | 0.7
210.1 | 1 | ЗАТРАТЫ ТРУДА РАБОЧИХ-СТРОИТЕЛЕЙ | ЧЕЛ.-Ч | 4.176 | 2.9232
210.2 | 3 | ЗАТРАТЫ ТРУДА МАШИНИСТОВ | ЧЕЛ.-Ч | 2.4768 | 1.7338
210.3 | 97 | АВТОМОБИЛИ-САМОСВАЛЫ ГРУЗОПОДЪЕМНОСТЬЮ ДО 30 Т | МАШ.-Ч | 1.2384 | 0.86688
210.4 | 464 | ГУДРОНАТОРЫ РУЧНЫЕ | МАШ.-Ч | 0.216 | 0.1512
210.5 | 2798 | РЕЗЧИКИ ШВОВ ДИСКОВЫЕ | МАШ.-Ч | 0.108 | 0.0756
210.6 | 3097 | УКЛАДЧИКИ АСФАЛЬТОБЕТОНА ТИПА "VOGELE" С ШИРИНОЙ УКЛАДКИ ДО 6,5 М | МАШ.-Ч | 1.2384 | 0.86688
210.7 | 6156 | АСФАЛЬТОБЕТОННАЯ СМЕСЬ ПОРИСТАЯ КРУПНОЗЕРНИСТАЯ ГОРЯЧАЯ МАРКА БМ-I | Т | 69.36 | 48.552
210.8 | 30135 | БИТУМ | Т | 0.0084 | 0.00588
211 | Е2706-026-01 | РОЗЛИВ ВЯЖУЩИХ МАТЕРИАЛОВ С ДОСТАВКОЙ БИТУМНОЙ ЭМУЛЬСИЕЙ НА 25 КМ | Т | 0.21
211.1 | 3 | ЗАТРАТЫ ТРУДА МАШИНИСТОВ | ЧЕЛ.-Ч | 1.846 | 0.38766
211.2 | 108 | АВТОГУДРОНАТОРЫ 3500 Л | МАШ.-Ч | 0.923 | 0.19383
211.3 | 30137 | ЭМУЛЬСИЯ БИТУМНАЯ | Т | 1.03 | 0.2163
212 | Е2713-010-01 ДОП. 9 | УСТРОЙСТВО ПОКРЫТИЯ ИЗ ГОРЯЧИХ ПЛОТНЫХ МЕЛКОЗЕРНИСТЫХ АСФАЛЬТОБЕТОННЫХ СМЕСЕЙ АСФАЛЬТОУКЛАДЧИКАМИ ТИПА "VOGELE" ПРИ ШИРИНЕ УКЛАДКИ ДО 6 М И ТОЛЩИНОЙ СЛОЯ 4 СМ | 1000 М2 | 0.7
212.1 | 1 | ЗАТРАТЫ ТРУДА РАБОЧИХ-СТРОИТЕЛЕЙ | ЧЕЛ.-Ч | 19.956 | 13.9692
212.2 | 3 | ЗАТРАТЫ ТРУДА МАШИНИСТОВ | ЧЕЛ.-Ч | 11.256 | 7.8792
212.3 | 97 | АВТОМОБИЛИ-САМОСВАЛЫ ГРУЗОПОДЪЕМНОСТЬЮ ДО 30 Т | МАШ.-Ч | 1.728 | 1.2096
212.4 | 464 | ГУДРОНАТОРЫ РУЧНЫЕ | МАШ.-Ч | 0.288 | 0.2016
212.5 | 1135 | МАШИНЫ ПОЛИВОМОЕЧНЫЕ 6000 Л | МАШ.-Ч | 0.6 | 0.42
212.6 | 2798 | РЕЗЧИКИ ШВОВ ДИСКОВЫЕ | МАШ.-Ч | 0.144 | 0.1008
212.7 | 3097 | УКЛАДЧИКИ АСФАЛЬТОБЕТОНА ТИПА "VOGELE" С ШИРИНОЙ УКЛАДКИ ДО 6,5 М | МАШ.-Ч | 1.728 | 1.2096
212.8 | 3348 | КАТКИ САМОХОДНЫЕ ДОРОЖНЫЕ ВИБРАЦИОННЫЕ ТИПА "DYNAPAC", "HAMM", "BOMAG", 8 Т | МАШ.-Ч | 3.696 | 2.5872
212.9 | 3349 | КАТКИ САМОХОДНЫЕ ДОРОЖНЫЕ ВИБРАЦИОННЫЕ ТИПА "DYNAPAC", "HAMM", "BOMAG", 10 Т | МАШ.-Ч | 1.644 | 1.1508
212.10 | 3350 | КАТКИ САМОХОДНЫЕ ДОРОЖНЫЕ ВИБРАЦИОННЫЕ ТИПА "DYNAPAC", "HAMM", "BOMAG", 13 Т | МАШ.-Ч | 1.86 | 1.302
212.11 | 6155 | АСФАЛЬТОБЕТОННАЯ СМЕСЬ ПЛОТНАЯ МЕЛКОЗЕРНИСТАЯ ГОРЯЧАЯ МАРКА БМ-I | Т | 96.6 | 67.62
212.12 | 9219 | ВОДА | М3 | 0.9 | 0.63
212.13 | 30135 | БИТУМ | Т | 0.0108 | 0.00756
213 | Е2713-011-01 ДОП. 9 К=2 | ПРИ ИЗМЕНЕНИИ ТОЛЩИНЫ ПОКРЫТИЯ НА 0,5 СМ ДОБАВЛЯТЬ К НОРМЕ 27-13-011-01 | 1000 М2 | 0.7
213.1 | 1 | ЗАТРАТЫ ТРУДА РАБОЧИХ-СТРОИТЕЛЕЙ | ЧЕЛ.-Ч | 1.392 | 0.9744
213.2 | 3 | ЗАТРАТЫ ТРУДА МАШИНИСТОВ | ЧЕЛ.-Ч | 0.864 | 0.6048
213.3 | 97 | АВТОМОБИЛИ-САМОСВАЛЫ ГРУЗОПОДЪЕМНОСТЬЮ ДО 30 Т | МАШ.-Ч | 0.432 | 0.3024
213.4 | 464 | ГУДРОНАТОРЫ РУЧНЫЕ | МАШ.-Ч | 0.072 | 0.0504
213.5 | 2798 | РЕЗЧИКИ ШВОВ ДИСКОВЫЕ | МАШ.-Ч | 0.036 | 0.0252
213.6 | 3097 | УКЛАДЧИКИ АСФАЛЬТОБЕТОНА ТИПА "VOGELE" С ШИРИНОЙ УКЛАДКИ ДО 6,5 М | МАШ.-Ч | 0.432 | 0.3024
213.7 | 6155 | АСФАЛЬТОБЕТОННАЯ СМЕСЬ ПЛОТНАЯ МЕЛКОЗЕРНИСТАЯ ГОРЯЧАЯ МАРКА БМ-I | Т | 24.22 | 16.954
213.8 | 30135 | БИТУМ | Т | 0.0028 | 0.00196
РАЗДЕЛ 11. УСТРОЙСТВО ЗЕЛЁНОЙ ЗОНЫ
214 | Е0101-197-01 ДОП. 11 ГОСАРХИТЕКТСТРОЙ РУЗ ПР. № 429 ОТ 15.12.17 Г. | РАЗРАБОТКА ГРУНТА С ПОГРУЗКОЙ В АВТОМОБИЛИ-САМОСВАЛЫ ЭКСКАВАТОРАМИ ТИПА "ATLAS", "VOLVO", "KOMATSU", "HITACHI", "LIEBHER" С КОВШОМ ВМЕСТИМОСТЬЮ 1,0 (1-1,24) М3, ГРУППА ГРУНТОВ 1 | 1000 М3 ГРУНТА | 0.0159
214.1 | 1 | ЗАТРАТЫ ТРУДА РАБОЧИХ-СТРОИТЕЛЕЙ | ЧЕЛ.-Ч | 4.69 | 0.074571
214.2 | 3 | ЗАТРАТЫ ТРУДА МАШИНИСТОВ | ЧЕЛ.-Ч | 13.25 | 0.21068
214.3 | 258 | БУЛЬДОЗЕРЫ ПРИ РАБОТЕ НА ДРУГИХ ВИДАХ СТРОИТЕЛЬСТВА 79 (108) КВТ (Л.С.) | МАШ.-Ч | 3.14 | 0.049926
214.4 | 1942 | ЭКСКАВАТОРЫ НА ГУСЕНИЧНОМ ХОДУ ТИПА "ATLAS", "VOLVO", "KOMATSU", "HITACHI", "LIEBHER","HYUNDAI ROBEX" С ЕМКОСТЬЮ КОВША 1,0 М3 | МАШ.-Ч | 10.11 | 0.16075
215 | Е310-1025 . ШНК4.04.06-14 Р.3.Т.7 К=0,41 | ПЕРЕВОЗКА ГРУЗОВ АВТОМОБИЛЕМ, РАССТОЯНИЕ ПЕРЕВОЗКИ 25 КМ, КЛАСС ГРУЗА 1. ПРИ ПЕРЕВОЗКЕ АВТОСАМОСВАЛАМИ ГРУЗОПОДЪЕМНОСТЬЮ 25, ПРИМЕНЕН КОЭФФИЦИЕНТ К НОРМАМ ЗАТРАТ ТРУДА МАШИНИСТОВ И ЭКСПЛУАТАЦИИ МАШИН - 0,41 | Т | 26.24
215.1 | 3 | ЗАТРАТЫ ТРУДА МАШИНИСТОВ | ЧЕЛ.-Ч | 0.069536 | 1.8246
215.2 | 3457 | АВТОМОБИЛИ-САМОСВАЛЫ ГРУЗОПОДЪЕМНОСТЬЮ ДО 25 Т | МАШ.-Ч | 0.069536 | 1.8246
216 | Е0102-027-04 | РАЗРАВНИВАНИЕ И ПЛАНИРОВКА РАСТИТЕЛЬНОГО СЛОЯ ГРУНТА ВРУЧНУЮ В ПРЕДЕЛАХ "ЗЕЛЁНОЙ " ЗОНЫ ТОЛЩИНОЙ СЛОЯ 0,2 М | 1000М2 | 0.0795
216.1 | 1 | ЗАТРАТЫ ТРУДА РАБОЧИХ-СТРОИТЕЛЕЙ | ЧЕЛ.-Ч | 100 | 7.95
217 | Е4701-054-01 ДОП. 6 | ПОСЕВ ГАЗОНОВ СРЕДНЕЙ ЗАГУЩЕННОСТИ ВРУЧНУЮ С ДОБАВЛЕНИЕМ БИОГУМУСА | 100 М2 ГАЗОНА | 0.795
217.1 | 1 | ЗАТРАТЫ ТРУДА РАБОЧИХ-СТРОИТЕЛЕЙ | ЧЕЛ.-Ч | 15.43 | 12.2668
217.2 | 25500 | ЗЕМЛЯ РАСТИТЕЛЬНАЯ | М3 | 5 | 3.975
217.3 | 26995 | БИОГУМУС | Т | 0.3 | 0.2385
217.4 | 41704 | СЕМЕНА ГАЗОННЫХ ТРАВ | КГ | 3.4 | 2.703
РАЗДЕЛ 12. УСТРОЙСТВО ДОРОЖНЫЕ ЗНАКИ
218 | Е2709-008-01 | УСТАНОВКА ДОРОЖНЫХ ЗНАКОВ НА МЕТАЛЛИЧЕСКИХ СТОЙКАХ | 100ШТ | 0.04
218.1 | 1 | ЗАТРАТЫ ТРУДА РАБОЧИХ-СТРОИТЕЛЕЙ | ЧЕЛ.-Ч | 384 | 15.36
218.2 | 3 | ЗАТРАТЫ ТРУДА МАШИНИСТОВ | ЧЕЛ.-Ч | 17.436 | 0.69744
218.3 | 762 | КРАНЫ НА АВТОМОБИЛЬНОМ ХОДУ ПРИ РАБОТЕ НА ДРУГИХ ВИДАХ СТРОИТЕЛЬСТВА 10 Т | МАШ.-Ч | 1.824 | 0.07296
218.4 | 1069 | МАШИНЫ БУРИЛЬНЫЕ НА ТРАКТОРЕ 85 (115) КВТ (Л.С.) ГЛУБИНОЙ БУРЕНИЯ 3,5 М | МАШ.-Ч | 13.2 | 0.528
218.5 | 2499 | АВТОМОБИЛИ БОРТОВЫЕ ГРУЗОПОДЪЕМНОСТЬЮ ДО 5 Т | МАШ.-Ч | 2.412 | 0.09648
218.6 | 30303 | БОЛТЫ С ШЕСТИГРАННОЙ ГОЛОВКОЙ ДИАМЕТРОМ РЕЗЬБЫ 10 ММ | Т | 0.048 | 0.00192
218.7 | 31403 | ГРУНТОВКА В-КФ-093 КРАСНО-КОРИЧНЕВАЯ, СЕРАЯ, ЧЕРНАЯ | Т | 0.01935 | 0.000774
218.8 | 31445 | КРАСКИ ПЕРХЛОРВИНИЛОВЫЕ | Т | 0.00562 | 0.000225
218.9 | 31507 | РАСТВОРИТЕЛИ ДЛЯ ЛАКОКРАСОЧНЫХ МАТЕРИАЛОВ Р-4А | Т | 0.00338 | 0.000135
219 | С | ТРУБЫ СТАЛЬНЫЕ, ПРЯМОУГОЛЬНЫЕ, РАЗМЕР 60Х40 ММ, ТОЛЩИНА СТЕНКИ 5 ММ | М | 15.6
220 | С | ЗНАК КВАДРАТНАЯ РАЗМЕРОМ 700 ММ | ШТ | 2
221 | С | ЗНАК ПРЯМОУГОЛЬНАЯ РАЗМЕРОМ 600Х900 ММ | ШТ | 2
РАЗДЕЛ 13. ТРОТУАРЫ
РАЗДЕЛ 14. УСТРОЙСТВО ТРОТУАРОВ
222 | Е0102-027-02 | ПЛАНИРОВКА ПЛОЩАДЕЙ МЕХАНИЗИРОВАННЫМ СПОСОБОМ, ГРУППА ГРУНТОВ 2 | 1000М2 | 0.295
222.1 | 3 | ЗАТРАТЫ ТРУДА МАШИНИСТОВ | ЧЕЛ.-Ч | 1.1 | 0.3245
222.2 | 107 | АВТОГРЕЙДЕРЫ СРЕДНЕГО ТИПА 99 (135) КВТ (Л.С.) | МАШ.-Ч | 0.43 | 0.12685
222.3 | 258 | БУЛЬДОЗЕРЫ ПРИ РАБОТЕ НА ДРУГИХ ВИДАХ СТРОИТЕЛЬСТВА 79 (108) КВТ (Л.С.) | МАШ.-Ч | 0.67 | 0.19765
223 | Е2707-002-01 | УСТРОЙСТВО ОСНОВАНИЙ ТОЛЩИНОЙ 12 СМ ПОД ТРОТУАРЫ ИЗ ГПС | 100М2 ДОРОЖЕК И ТРОТУАРОВ | 2.95
223.1 | 1 | ЗАТРАТЫ ТРУДА РАБОЧИХ-СТРОИТЕЛЕЙ | ЧЕЛ.-Ч | 24.3 | 71.685
223.2 | 3 | ЗАТРАТЫ ТРУДА МАШИНИСТОВ | ЧЕЛ.-Ч | 2.92 | 8.614
223.3 | 112 | АВТОПОГРУЗЧИКИ 5 Т | МАШ.-Ч | 1.15 | 3.3925
223.4 | 621 | КАТКИ ДОРОЖНЫЕ САМОХОДНЫЕ ГЛАДКИЕ 8 Т | МАШ.-Ч | 1.3 | 3.835
223.5 | 1135 | МАШИНЫ ПОЛИВОМОЕЧНЫЕ 6000 Л | МАШ.-Ч | 0.47 | 1.3865
223.6 | 9219 | ВОДА | М3 | 2 | 5.9
223.7 | 12303 | ГРАВИЙНО-ПЕСЧАНАЯ СМЕСЬ | М3 | 15.2 | 44.84
224 | Е2707-002-01 | УСТРОЙСТВО ОСНОВАНИЙ ТОЛЩИНОЙ 12 СМ ПОД ТРОТУАРЫ ИЗ ЩЕБНЯ | 100М2 ДОРОЖЕК И ТРОТУАРОВ | 2.95
224.1 | 1 | ЗАТРАТЫ ТРУДА РАБОЧИХ-СТРОИТЕЛЕЙ | ЧЕЛ.-Ч | 24.3 | 71.685
224.2 | 3 | ЗАТРАТЫ ТРУДА МАШИНИСТОВ | ЧЕЛ.-Ч | 2.92 | 8.614
224.3 | 112 | АВТОПОГРУЗЧИКИ 5 Т | МАШ.-Ч | 1.15 | 3.3925
224.4 | 621 | КАТКИ ДОРОЖНЫЕ САМОХОДНЫЕ ГЛАДКИЕ 8 Т | МАШ.-Ч | 1.3 | 3.835
224.5 | 1135 | МАШИНЫ ПОЛИВОМОЕЧНЫЕ 6000 Л | МАШ.-Ч | 0.47 | 1.3865
224.6 | 9219 | ВОДА | М3 | 2 | 5.9
224.7 | 43113 | ЩЕБЕНЬ | М3 | 17.4 | 51.33
225 | Е2707-002-02 К=9 | ВЫЧИТАЕТСЯ ПОЗИЦИЯ: ПРИ ИЗМЕНЕНИИ ТОЛЩИНЫ ОСНОВАНИЙ НА КАЖДЫЙ 1 СМ ИСКЛЮЧАТЬ К НОРМЕ 27-07-002-1 | 100М2 ДОРОЖЕК И ТРОТУАРОВ | -2.95
225.1 | 1 | ЗАТРАТЫ ТРУДА РАБОЧИХ-СТРОИТЕЛЕЙ | ЧЕЛ.-Ч | 4.86 | -14.337
225.2 | 3 | ЗАТРАТЫ ТРУДА МАШИНИСТОВ | ЧЕЛ.-Ч | 0.9 | -2.655
225.3 | 112 | АВТОПОГРУЗЧИКИ 5 Т | МАШ.-Ч | 0.9 | -2.655
225.4 | 43113 | ЩЕБЕНЬ | М3 | 13.5 | -39.825
226 | Е2706-002-17 ДОП. 12 МИНСТРОЙ РУЗ N 519 ОТ 18.11.2019 Г. | УСТРОЙСТВО ЦЕМЕНТОБЕТОННЫХ ПОКРЫТИЙ ОДНОСЛОЙНЫХ СРЕДСТВАМИ МАЛОЙ МЕХАНИЗАЦИИ, ТОЛЩИНА СЛОЯ 20 СМ | 1000М2 | 0.295
226.1 | 1 | ЗАТРАТЫ ТРУДА РАБОЧИХ-СТРОИТЕЛЕЙ | ЧЕЛ.-Ч | 302 | 89.09
226.2 | 3 | ЗАТРАТЫ ТРУДА МАШИНИСТОВ | ЧЕЛ.-Ч | 48.23 | 14.2279
226.3 | 112 | АВТОПОГРУЗЧИКИ 5 Т | МАШ.-Ч | 2.88 | 0.8496
226.4 | 404 | ВИБРАТОРЫ ПОВЕРХНОСТНЫЕ | МАШ.-Ч | 18.71 | 5.5195
226.5 | 762 | КРАНЫ НА АВТОМОБИЛЬНОМ ХОДУ ПРИ РАБОТЕ НА ДРУГИХ ВИДАХ СТРОИТЕЛЬСТВА 10 Т | МАШ.-Ч | 1.14 | 0.3363
226.6 | 913 | КОТЛЫ БИТУМНЫЕ ПЕРЕДВИЖНЫЕ 400 Л | МАШ.-Ч | 6.25 | 1.8438
226.7 | 1135 | МАШИНЫ ПОЛИВОМОЕЧНЫЕ 6000 Л | МАШ.-Ч | 22.3 | 6.5785
226.8 | 2348 | ЭЛЕКТРОСТАНЦИИ ПЕРЕДВИЖНЫЕ 2 КВТ | МАШ.-Ч | 18.71 | 5.5195
226.9 | 2499 | АВТОМОБИЛИ БОРТОВЫЕ ГРУЗОПОДЪЕМНОСТЬЮ ДО 5 Т | МАШ.-Ч | 3.2 | 0.944
226.10 | 9219 | ВОДА | М3 | 178 | 52.51
226.11 | 30659 | ЩИТЫ ИЗ ДОСОК ТОЛЩИНОЙ 40 ММ | М2 | 12.2 | 3.599
226.12 | 32108 | МАСТИКА БУТИЛКАУЧУКОВАЯ СТРОИТЕЛЬНАЯ МББП-65 "ЛИЛО-1" | Т | 0.13 | 0.03835
226.13 | 36053 | ДОСКИ ОБРЕЗНЫЕ ХВОЙНЫХ ПОРОД ДЛИНОЙ 4-6,5 М, ШИРИНОЙ 75-150 ММ, ТОЛЩИНОЙ 25 ММ, III СОРТА | М3 | 0.19 | 0.05605
226.14 | 36180 | ПИЛОМАТЕРИАЛЫ БЕРЕЗОВЫЕ И МЯГКИХ ЛИСТВЕННЫХ ПОРОД: БЕРЕЗА, ЛИПА. ДОСКИ ОБРЕЗНЫЕ ДЛИНОЙ 2-3,75 М, ВСЕ ШИРИНЫ, ТОЛЩИНОЙ 25, 32, 40 ММ I СОРТА | М3 | 0.24 | 0.0708
226.15 | 41353 | БЕТОН ДОРОЖНЫЙ (ДЛЯ ВЕРХНЕГО СЛОЯ И ОДНОСЛОЙНЫХ ПОКРЫТИЙ) В20 | М3 | 204 | 60.18
226.16 | 45049 | ПЕСОК ДЛЯ СТРОИТЕЛЬНЫХ РАБОТ ПРИРОДНЫЙ | М3 | 40 | 11.8
227 | Е2706-002-18 ДОП. 12 МИНСТРОЙ РУЗ N 519 ОТ 18.11.2019 Г. К=5 | ВЫЧИТАЕТСЯ ПОЗИЦИЯ: ПРИ ИЗМЕНЕНИИ ТОЛЩИНЫ СЛОЯ НА 1 СМ ИСКЛЮЧАТЬ К НОРМЕ 27-06-002-17 | 1000М2 | -0.295
227.1 | 1 | ЗАТРАТЫ ТРУДА РАБОЧИХ-СТРОИТЕЛЕЙ | ЧЕЛ.-Ч | 26.5 | -7.8175
227.2 | 3 | ЗАТРАТЫ ТРУДА МАШИНИСТОВ | ЧЕЛ.-Ч | 6.8 | -2.006
227.3 | 404 | ВИБРАТОРЫ ПОВЕРХНОСТНЫЕ | МАШ.-Ч | 5.8 | -1.711
227.4 | 762 | КРАНЫ НА АВТОМОБИЛЬНОМ ХОДУ ПРИ РАБОТЕ НА ДРУГИХ ВИДАХ СТРОИТЕЛЬСТВА 10 Т | МАШ.-Ч | 0.25 | -0.07375
227.5 | 2348 | ЭЛЕКТРОСТАНЦИИ ПЕРЕДВИЖНЫЕ 2 КВТ | МАШ.-Ч | 5.8 | -1.711
227.6 | 2499 | АВТОМОБИЛИ БОРТОВЫЕ ГРУЗОПОДЪЕМНОСТЬЮ ДО 5 Т | МАШ.-Ч | 0.75 | -0.22125
227.7 | 30659 | ЩИТЫ ИЗ ДОСОК ТОЛЩИНОЙ 40 ММ | М2 | 2.95 | -0.87025
227.8 | 36053 | ДОСКИ ОБРЕЗНЫЕ ХВОЙНЫХ ПОРОД ДЛИНОЙ 4-6,5 М, ШИРИНОЙ 75-150 ММ, ТОЛЩИНОЙ 25 ММ, III СОРТА | М3 | 0.05 | -0.01475
227.9 | 41353 | БЕТОН ДОРОЖНЫЙ (ДЛЯ ВЕРХНЕГО СЛОЯ И ОДНОСЛОЙНЫХ ПОКРЫТИЙ) В20 | М3 | 51 | -15.045
228 | С | СЕТКА АРМАТУРНАЯ А240 4/4/200/200 ММ | М2 | 295
229 | С | РУЛОННЫЙ МАТЕРИАЛ ППА | М2 | 590
РАЗДЕЛ 15. РАЗМЕТКА ПРОЕЗЖЕЙ ЧАСТИ
230 | Е2709-016-01 | РАЗМЕТКА ПРОЕЗЖЕЙ ЧАСТИ КРАСКОЙ СПЛОШНОЙ ЛИНИЕЙ ШИРИНОЙ 0,1 М(1.1) | КМ | 0.4
230.1 | 1 | ЗАТРАТЫ ТРУДА РАБОЧИХ-СТРОИТЕЛЕЙ | ЧЕЛ.-Ч | 3.816 | 1.5264
230.2 | 3 | ЗАТРАТЫ ТРУДА МАШИНИСТОВ | ЧЕЛ.-Ч | 2.448 | 0.9792
230.3 | 1115 | МАШИНЫ МАРКИРОВОЧНЫЕ | МАШ.-Ч | 1.212 | 0.4848
230.4 | 1135 | МАШИНЫ ПОЛИВОМОЕЧНЫЕ 6000 Л | МАШ.-Ч | 1.236 | 0.4944
230.5 | 30187 | КРАСКА РАЗМЕТОЧНАЯ ДЛЯ ДОРОЖНЫХ РАБОТ | Т | 0.042 | 0.0168
230.6 | 43777 | ШНУР ПОЛИАМИДНЫЙ КРУЧЕНЫЙ, ДИАМЕТРОМ 2 ММ | Т | 0.0008 | 0.00032
231 | Е2709-016-05 | РАЗМЕТКА ПРОЕЗЖЕЙ ЧАСТИ КРАСКОЙ ПРЕРЫВИСТОЙ ЛИНИЕЙ ШИРИНОЙ 0,1 М, ПРИ СООТНОШЕНИИ ШТРИХА И ПРОМЕЖУТКА 1:3(1.5) | КМ | 0.3
231.1 | 1 | ЗАТРАТЫ ТРУДА РАБОЧИХ-СТРОИТЕЛЕЙ | ЧЕЛ.-Ч | 3.816 | 1.1448
231.2 | 3 | ЗАТРАТЫ ТРУДА МАШИНИСТОВ | ЧЕЛ.-Ч | 2.448 | 0.7344
231.3 | 1115 | МАШИНЫ МАРКИРОВОЧНЫЕ | МАШ.-Ч | 1.212 | 0.3636
231.4 | 1135 | МАШИНЫ ПОЛИВОМОЕЧНЫЕ 6000 Л | МАШ.-Ч | 1.236 | 0.3708
231.5 | 30187 | КРАСКА РАЗМЕТОЧНАЯ ДЛЯ ДОРОЖНЫХ РАБОТ | Т | 0.0105 | 0.00315
231.6 | 43777 | ШНУР ПОЛИАМИДНЫЙ КРУЧЕНЫЙ, ДИАМЕТРОМ 2 ММ | Т | 0.0008 | 0.00024
РАЗДЕЛ 16. УСТРОЙСТВО КЮВЕТНЫХ Ж/Б ЛОТКОВ ЛК-6
232 | Е2702-011-01 ДОП. 9 | УСТРОЙСТВО ВОДОСБОРНЫХ СООРУЖЕНИЙ ИЗ СБОРНЫХ ЖЕЛЕЗОБЕТОННЫХ ЛОТКОВ | 100 М3 СБОРНЫХ ЖЕЛЕЗОБЕТОННЫХ ЛОТКОВ | 0.044
232.1 | 1 | ЗАТРАТЫ ТРУДА РАБОЧИХ-СТРОИТЕЛЕЙ | ЧЕЛ.-Ч | 223.2 | 9.8208
232.2 | 3 | ЗАТРАТЫ ТРУДА МАШИНИСТОВ | ЧЕЛ.-Ч | 62.436 | 2.7472
232.3 | 2499 | АВТОМОБИЛИ БОРТОВЫЕ ГРУЗОПОДЪЕМНОСТЬЮ ДО 5 Т | МАШ.-Ч | 17.028 | 0.74923
232.4 | 2796 | КРАН НА АВТОМОБИЛЬНОМ ХОДУ КС-4874М НА БАЗЕ ISUZI, ГРУЗОПОДЪЕМНОСТЬЮ 16 Т | МАШ.-Ч | 45.408 | 1.998
232.5 | 43548 | РАСТВОР ЦЕМЕНТНЫЙ М100 | М3 | 3.1 | 0.1364
233 | С | ЛОТКИ ЖЕЛЕЗОБЕТОННЫЕ ЛК-6.6 | ШТ | 8
234 | Е1202-001-04 | ГИДРОИЗОЛЯЦИЯ СБОРНЫХ ЖЕЛЕЗОБЕТОННЫХ ЛОТКОВ | 100М2 | 0.677
234.1 | 1 | ЗАТРАТЫ ТРУДА РАБОЧИХ-СТРОИТЕЛЕЙ | ЧЕЛ.-Ч | 25.9 | 17.5343
234.2 | 3 | ЗАТРАТЫ ТРУДА МАШИНИСТОВ | ЧЕЛ.-Ч | 1.4 | 0.9478
234.3 | 913 | КОТЛЫ БИТУМНЫЕ ПЕРЕДВИЖНЫЕ 400 Л | МАШ.-Ч | 2 | 1.354
234.4 | 1522 | ПОДЪЕМНИКИ МАЧТОВЫЕ СТРОИТЕЛЬНЫЕ 0,5 Т | МАШ.-Ч | 0.15 | 0.10155
234.5 | 2087 | КОМПРЕССОРЫ ПЕРЕДВИЖНЫЕ С ДВИГАТЕЛЕМ ВНУТРЕННЕГО СГОРАНИЯ ДАВЛЕНИЕМ ДО 686 КПА (7 АТМ.) 2,2 М3/МИН | МАШ.Ч | 1 | 0.677
234.6 | 2509 | АВТОМОБИЛИ БОРТОВЫЕ ГРУЗОПОДЪЕМНОСТЬЮ ДО 5 Т | МАШ.-Ч | 0.25 | 0.16925
234.7 | 32104 | МАСТИКА БИТУМНАЯ ГОРЯЧАЯ | Т | 0.244 | 0.16519
РАЗДЕЛ 17. ВОССТАНОВЛЕНИЕ МОНОЛИТНОЙ ПЛОЩАДКИ
235 | Е0102-027-02 | ПЛАНИРОВКА ПЛОЩАДЕЙ МЕХАНИЗИРОВАННЫМ СПОСОБОМ, ГРУППА ГРУНТОВ 2 | 1000М2 | 0.278
235.1 | 3 | ЗАТРАТЫ ТРУДА МАШИНИСТОВ | ЧЕЛ.-Ч | 1.1 | 0.3058
235.2 | 107 | АВТОГРЕЙДЕРЫ СРЕДНЕГО ТИПА 99 (135) КВТ (Л.С.) | МАШ.-Ч | 0.43 | 0.11954
235.3 | 258 | БУЛЬДОЗЕРЫ ПРИ РАБОТЕ НА ДРУГИХ ВИДАХ СТРОИТЕЛЬСТВА 79 (108) КВТ (Л.С.) | МАШ.-Ч | 0.67 | 0.18626
236 | Е2707-002-01 | УСТРОЙСТВО ОСНОВАНИЙ ТОЛЩИНОЙ 12 СМ ПОД ТРОТУАРЫ ИЗ ГПС | 100М2 ДОРОЖЕК И ТРОТУАРОВ | 2.7
236.1 | 1 | ЗАТРАТЫ ТРУДА РАБОЧИХ-СТРОИТЕЛЕЙ | ЧЕЛ.-Ч | 24.3 | 65.61
236.2 | 3 | ЗАТРАТЫ ТРУДА МАШИНИСТОВ | ЧЕЛ.-Ч | 2.92 | 7.884
236.3 | 112 | АВТОПОГРУЗЧИКИ 5 Т | МАШ.-Ч | 1.15 | 3.105
236.4 | 621 | КАТКИ ДОРОЖНЫЕ САМОХОДНЫЕ ГЛАДКИЕ 8 Т | МАШ.-Ч | 1.3 | 3.51
236.5 | 1135 | МАШИНЫ ПОЛИВОМОЕЧНЫЕ 6000 Л | МАШ.-Ч | 0.47 | 1.269
236.6 | 9219 | ВОДА | М3 | 2 | 5.4
236.7 | 12303 | ГРАВИЙНО-ПЕСЧАНАЯ СМЕСЬ | М3 | 15.2 | 41.04
237 | Е2707-002-02 К=2 | ВЫЧИТАЕТСЯ ПОЗИЦИЯ: ПРИ ИЗМЕНЕНИИ ТОЛЩИНЫ ОСНОВАНИЙ НА КАЖДЫЙ 1 СМ ИСКЛЮЧАТЬ К НОРМЕ 27-07-002-1 | 100М2 ДОРОЖЕК И ТРОТУАРОВ | -2.7
237.1 | 1 | ЗАТРАТЫ ТРУДА РАБОЧИХ-СТРОИТЕЛЕЙ | ЧЕЛ.-Ч | 1.08 | -2.916
237.2 | 3 | ЗАТРАТЫ ТРУДА МАШИНИСТОВ | ЧЕЛ.-Ч | 0.2 | -0.54
237.3 | 112 | АВТОПОГРУЗЧИКИ 5 Т | МАШ.-Ч | 0.2 | -0.54
237.4 | 12303 | ГРАВИЙНО-ПЕСЧАНАЯ СМЕСЬ | М3 | 3 | -8.1
238 | Е2706-002-17 ДОП. 12 МИНСТРОЙ РУЗ N 519 ОТ 18.11.2019 Г. | УСТРОЙСТВО ЦЕМЕНТОБЕТОННЫХ ПОКРЫТИЙ ОДНОСЛОЙНЫХ СРЕДСТВАМИ МАЛОЙ МЕХАНИЗАЦИИ, ТОЛЩИНА СЛОЯ 20 СМ | 1000М2 | 0.27
238.1 | 1 | ЗАТРАТЫ ТРУДА РАБОЧИХ-СТРОИТЕЛЕЙ | ЧЕЛ.-Ч | 302 | 81.54
238.2 | 3 | ЗАТРАТЫ ТРУДА МАШИНИСТОВ | ЧЕЛ.-Ч | 48.23 | 13.0221
238.3 | 112 | АВТОПОГРУЗЧИКИ 5 Т | МАШ.-Ч | 2.88 | 0.7776
238.4 | 404 | ВИБРАТОРЫ ПОВЕРХНОСТНЫЕ | МАШ.-Ч | 18.71 | 5.0517
238.5 | 762 | КРАНЫ НА АВТОМОБИЛЬНОМ ХОДУ ПРИ РАБОТЕ НА ДРУГИХ ВИДАХ СТРОИТЕЛЬСТВА 10 Т | МАШ.-Ч | 1.14 | 0.3078
238.6 | 913 | КОТЛЫ БИТУМНЫЕ ПЕРЕДВИЖНЫЕ 400 Л | МАШ.-Ч | 6.25 | 1.6875
238.7 | 1135 | МАШИНЫ ПОЛИВОМОЕЧНЫЕ 6000 Л | МАШ.-Ч | 22.3 | 6.021
238.8 | 2348 | ЭЛЕКТРОСТАНЦИИ ПЕРЕДВИЖНЫЕ 2 КВТ | МАШ.-Ч | 18.71 | 5.0517
238.9 | 2499 | АВТОМОБИЛИ БОРТОВЫЕ ГРУЗОПОДЪЕМНОСТЬЮ ДО 5 Т | МАШ.-Ч | 3.2 | 0.864
238.10 | 9219 | ВОДА | М3 | 178 | 48.06
238.11 | 30659 | ЩИТЫ ИЗ ДОСОК ТОЛЩИНОЙ 40 ММ | М2 | 12.2 | 3.294
238.12 | 32108 | МАСТИКА БУТИЛКАУЧУКОВАЯ СТРОИТЕЛЬНАЯ МББП-65 "ЛИЛО-1" | Т | 0.13 | 0.0351
238.13 | 36053 | ДОСКИ ОБРЕЗНЫЕ ХВОЙНЫХ ПОРОД ДЛИНОЙ 4-6,5 М, ШИРИНОЙ 75-150 ММ, ТОЛЩИНОЙ 25 ММ, III СОРТА | М3 | 0.19 | 0.0513
238.14 | 36180 | ПИЛОМАТЕРИАЛЫ БЕРЕЗОВЫЕ И МЯГКИХ ЛИСТВЕННЫХ ПОРОД: БЕРЕЗА, ЛИПА. ДОСКИ ОБРЕЗНЫЕ ДЛИНОЙ 2-3,75 М, ВСЕ ШИРИНЫ, ТОЛЩИНОЙ 25, 32, 40 ММ I СОРТА | М3 | 0.24 | 0.0648
238.15 | 41353 | БЕТОН ДОРОЖНЫЙ (ДЛЯ ВЕРХНЕГО СЛОЯ И ОДНОСЛОЙНЫХ ПОКРЫТИЙ) В20 | М3 | 204 | 55.08
238.16 | 45049 | ПЕСОК ДЛЯ СТРОИТЕЛЬНЫХ РАБОТ ПРИРОДНЫЙ | М3 | 40 | 10.8
239 | Е2706-002-18 ДОП. 12 МИНСТРОЙ РУЗ N 519 ОТ 18.11.2019 Г. К=5 | ВЫЧИТАЕТСЯ ПОЗИЦИЯ: ПРИ ИЗМЕНЕНИИ ТОЛЩИНЫ СЛОЯ НА 1 СМ ИСКЛЮЧАТЬ К НОРМЕ 27-06-002-17 | 1000М2 | -0.27
239.1 | 1 | ЗАТРАТЫ ТРУДА РАБОЧИХ-СТРОИТЕЛЕЙ | ЧЕЛ.-Ч | 26.5 | -7.155
239.2 | 3 | ЗАТРАТЫ ТРУДА МАШИНИСТОВ | ЧЕЛ.-Ч | 6.8 | -1.836
239.3 | 404 | ВИБРАТОРЫ ПОВЕРХНОСТНЫЕ | МАШ.-Ч | 5.8 | -1.566
239.4 | 762 | КРАНЫ НА АВТОМОБИЛЬНОМ ХОДУ ПРИ РАБОТЕ НА ДРУГИХ ВИДАХ СТРОИТЕЛЬСТВА 10 Т | МАШ.-Ч | 0.25 | -0.0675
239.5 | 2348 | ЭЛЕКТРОСТАНЦИИ ПЕРЕДВИЖНЫЕ 2 КВТ | МАШ.-Ч | 5.8 | -1.566
239.6 | 2499 | АВТОМОБИЛИ БОРТОВЫЕ ГРУЗОПОДЪЕМНОСТЬЮ ДО 5 Т | МАШ.-Ч | 0.75 | -0.2025
239.7 | 30659 | ЩИТЫ ИЗ ДОСОК ТОЛЩИНОЙ 40 ММ | М2 | 2.95 | -0.7965
239.8 | 36053 | ДОСКИ ОБРЕЗНЫЕ ХВОЙНЫХ ПОРОД ДЛИНОЙ 4-6,5 М, ШИРИНОЙ 75-150 ММ, ТОЛЩИНОЙ 25 ММ, III СОРТА | М3 | 0.05 | -0.0135
239.9 | 41353 | БЕТОН ДОРОЖНЫЙ (ДЛЯ ВЕРХНЕГО СЛОЯ И ОДНОСЛОЙНЫХ ПОКРЫТИЙ) В20 | М3 | 51 | -13.77
240 | С | СЕТКА АРМАТУРНАЯ А240 4/4/200/200 ММ | М2 | 270
241 | С | РУЛОННЫЙ МАТЕРИАЛ ППА | М2 | 270
РАЗДЕЛ 18. ВОССТАНОВЛЕНИЕ ПЛОЩАДКИ С АСФАЛЬТОБЕТОННОГО ПОКРЫТИЕМ
242 | Е2707-002-01 | УСТРОЙСТВО ОСНОВАНИЙ ТОЛЩИНОЙ 12 СМ ПОД ТРОТУАРЫ ИЗ ГПС | 100М2 ДОРОЖЕК И ТРОТУАРОВ | 4.15
242.1 | 1 | ЗАТРАТЫ ТРУДА РАБОЧИХ-СТРОИТЕЛЕЙ | ЧЕЛ.-Ч | 24.3 | 100.845
242.2 | 3 | ЗАТРАТЫ ТРУДА МАШИНИСТОВ | ЧЕЛ.-Ч | 2.92 | 12.118
242.3 | 112 | АВТОПОГРУЗЧИКИ 5 Т | МАШ.-Ч | 1.15 | 4.7725
242.4 | 621 | КАТКИ ДОРОЖНЫЕ САМОХОДНЫЕ ГЛАДКИЕ 8 Т | МАШ.-Ч | 1.3 | 5.395
242.5 | 1135 | МАШИНЫ ПОЛИВОМОЕЧНЫЕ 6000 Л | МАШ.-Ч | 0.47 | 1.9505
242.6 | 9219 | ВОДА | М3 | 2 | 8.3
242.7 | 12303 | ГРАВИЙНО-ПЕСЧАНАЯ СМЕСЬ | М3 | 15.2 | 63.08
243 | Е2707-002-02 К=2 | ВЫЧИТАЕТСЯ ПОЗИЦИЯ: ПРИ ИЗМЕНЕНИИ ТОЛЩИНЫ ОСНОВАНИЙ НА КАЖДЫЙ 1 СМ ИСКЛЮЧАТЬ К НОРМЕ 27-07-002-1 | 100М2 ДОРОЖЕК И ТРОТУАРОВ | -4.15
243.1 | 1 | ЗАТРАТЫ ТРУДА РАБОЧИХ-СТРОИТЕЛЕЙ | ЧЕЛ.-Ч | 1.08 | -4.482
243.2 | 3 | ЗАТРАТЫ ТРУДА МАШИНИСТОВ | ЧЕЛ.-Ч | 0.2 | -0.83
243.3 | 112 | АВТОПОГРУЗЧИКИ 5 Т | МАШ.-Ч | 0.2 | -0.83
243.4 | 12303 | ГРАВИЙНО-ПЕСЧАНАЯ СМЕСЬ | М3 | 3 | -12.45
244 | Е2706-026-01 | РОЗЛИВ ВЯЖУЩИХ МАТЕРИАЛОВ С ДОСТАВКОЙ БИТУМНОЙ ЭМУЛЬСИЕЙ НА 25 КМ | Т | 0.374
244.1 | 3 | ЗАТРАТЫ ТРУДА МАШИНИСТОВ | ЧЕЛ.-Ч | 1.73 | 0.64702
244.2 | 108 | АВТОГУДРОНАТОРЫ 3500 Л | МАШ.-Ч | 0.865 | 0.32351
244.3 | 30137 | ЭМУЛЬСИЯ БИТУМНАЯ | Т | 1.03 | 0.38522
245 | Е2707-001-01 | УСТРОЙСТВО АСФАЛЬТОБЕТОННЫХ ПОКРЫТИЙ ДОРОЖЕК И ТРОТУАРОВ ОДНОСЛОЙНЫХ ИЗ МЕЛКОЗЕРНИСТОЙ АСФАЛЬТО-БЕТОННОЙ СМЕСИ ТОЛЩИНОЙ 3 СМ | 100М2 ПОКРЫТИЯ | 4.15
245.1 | 1 | ЗАТРАТЫ ТРУДА РАБОЧИХ-СТРОИТЕЛЕЙ | ЧЕЛ.-Ч | 14.4 | 59.76
245.2 | 3 | ЗАТРАТЫ ТРУДА МАШИНИСТОВ | ЧЕЛ.-Ч | 0.07 | 0.2905
245.3 | 112 | АВТОПОГРУЗЧИКИ 5 Т | МАШ.-Ч | 0.03 | 0.1245
245.4 | 762 | КРАНЫ НА АВТОМОБИЛЬНОМ ХОДУ ПРИ РАБОТЕ НА ДРУГИХ ВИДАХ СТРОИТЕЛЬСТВА 10 Т | МАШ.-Ч | 0.02 | 0.083
245.5 | 2499 | АВТОМОБИЛИ БОРТОВЫЕ ГРУЗОПОДЪЕМНОСТЬЮ ДО 5 Т | МАШ.-Ч | 0.02 | 0.083
245.6 | 3078 | ВИБРОПЛИТА С ДВИГАТЕЛЕМ ВНУТРЕННЕГО СГОРАНИЯ | МАШ.-Ч | 0.85 | 3.5275
245.7 | 6155 | АСФАЛЬТОБЕТОННАЯ СМЕСЬ ПЛОТНАЯ МЕЛКОЗЕРНИСТАЯ ГОРЯЧАЯ МАРКА БМ-I | Т | 7.14 | 29.631
245.8 | 30135 | БИТУМ | Т | 0.06 | 0.249
245.9 | 45049 | ПЕСОК ДЛЯ СТРОИТЕЛЬНЫХ РАБОТ ПРИРОДНЫЙ | М3 | 0.5 | 2.075
246 | Е2707-001-02 К=4 | ПРИ ИЗМЕНЕНИИ ТОЛЩИНЫ ПОКРЫТИЯ НА 0,5 СМ ДОБАВЛЯТЬ К НОРМЕ 07-001-1 | 100М2 ПОКРЫТИЯ | 4.15
246.1 | 1 | ЗАТРАТЫ ТРУДА РАБОЧИХ-СТРОИТЕЛЕЙ | ЧЕЛ.-Ч | 9.28 | 38.512
246.2 | 3078 | ВИБРОПЛИТА С ДВИГАТЕЛЕМ ВНУТРЕННЕГО СГОРАНИЯ | МАШ.-Ч | 0.56 | 2.324
246.3 | 6155 | АСФАЛЬТОБЕТОННАЯ СМЕСЬ ПЛОТНАЯ МЕЛКОЗЕРНИСТАЯ ГОРЯЧАЯ МАРКА БМ-I | Т | 4.84 | 20.086
РАЗДЕЛ 19. УСТРОЙСТВО ПРОТИВООСЛЕПЛЯЮЩЕГО ЭЛЕМЕНТА
247 | С | ЭКРАН ПРОТИВООСЛЕПЛЯЮЩИЙ РАЗМЕР 900ММХ300 ММ (С КРЕПЕЖОМ) | КОМП. | 802
РАЗДЕЛ 20. ПЕРЕВОЗКА
248 | Е310-1029 . ШНК4.04.06-14 Р.3.Т.7 К=0,41 | ПЕРЕВОЗКА ГРУЗОВ(АСФАЛЬТОБЕТОННОЙ СМЕСИ) АВТОМОБИЛЕМ, РАССТОЯНИЕ ПЕРЕВОЗКИ 29 КМ, КЛАСС ГРУЗА 1. ПРИ ПЕРЕВОЗКЕ АВТОСАМОСВАЛАМИ ГРУЗОПОДЪЕМНОСТЬЮ 25, ПРИМЕНЕН КОЭФФИЦИЕНТ К НОРМАМ ЗАТРАТ ТРУДА МАШИНИСТОВ И ЭКСПЛУАТАЦИИ МАШИН - 0,41 | Т | 391.548
248.1 | 3 | ЗАТРАТЫ ТРУДА МАШИНИСТОВ | ЧЕЛ.-Ч | 0.076219 | 29.8434
248.2 | 3457 | АВТОМОБИЛИ-САМОСВАЛЫ ГРУЗОПОДЪЕМНОСТЬЮ ДО 25 Т | МАШ.-Ч | 0.076219 | 29.8434
249 | Е310-1029 . ШНК4.04.06-14 Р.3.Т.7 К=0,41 | ПЕРЕВОЗКА ГРУЗОВ(БЕТОН) АВТОМОБИЛЕМ, РАССТОЯНИЕ ПЕРЕВОЗКИ 29 КМ, КЛАСС ГРУЗА 1. ПРИ ПЕРЕВОЗКЕ АВТОСАМОСВАЛАМИ ГРУЗОПОДЪЕМНОСТЬЮ 25, ПРИМЕНЕН КОЭФФИЦИЕНТ К НОРМАМ ЗАТРАТ ТРУДА МАШИНИСТОВ И ЭКСПЛУАТАЦИИ МАШИН - 0,41 | Т | 2051.8723
249.1 | 3 | ЗАТРАТЫ ТРУДА МАШИНИСТОВ | ЧЕЛ.-Ч | 0.076219 | 156.3917
249.2 | 3457 | АВТОМОБИЛИ-САМОСВАЛЫ ГРУЗОПОДЪЕМНОСТЬЮ ДО 25 Т | МАШ.-Ч | 0.076219 | 156.3917
250 | Е310-1029 . ШНК4.04.06-14 Р.3.Т.7 К=0,41 | ПЕРЕВОЗКА ГРУЗОВ(РАСТВОР) АВТОМОБИЛЕМ, РАССТОЯНИЕ ПЕРЕВОЗКИ 29 КМ, КЛАСС ГРУЗА 1. ПРИ ПЕРЕВОЗКЕ АВТОСАМОСВАЛАМИ ГРУЗОПОДЪЕМНОСТЬЮ 25, ПРИМЕНЕН КОЭФФИЦИЕНТ К НОРМАМ ЗАТРАТ ТРУДА МАШИНИСТОВ И ЭКСПЛУАТАЦИИ МАШИН - 0,41 | Т | 67.3754
250.1 | 3 | ЗАТРАТЫ ТРУДА МАШИНИСТОВ | ЧЕЛ.-Ч | 0.076219 | 5.1353
250.2 | 3457 | АВТОМОБИЛИ-САМОСВАЛЫ ГРУЗОПОДЪЕМНОСТЬЮ ДО 25 Т | МАШ.-Ч | 0.076219 | 5.1353
251 | Е310-1022 . ШНК4.04.06-14 Р.3.Т.7 К=0,41 | ПЕРЕВОЗКА ГРУЗОВ(ГРАВИЙНО-ПЕСЧАНАЯ СМЕСЬ) АВТОМОБИЛЕМ, РАССТОЯНИЕ ПЕРЕВОЗКИ 22 КМ, КЛАСС ГРУЗА 1. ПРИ ПЕРЕВОЗКЕ АВТОСАМОСВАЛАМИ ГРУЗОПОДЪЕМНОСТЬЮ 25, ПРИМЕНЕН КОЭФФИЦИЕНТ К НОРМАМ ЗАТРАТ ТРУДА МАШИНИСТОВ И ЭКСПЛУАТАЦИИ МАШИН - 0,41 | Т | 1142.8845
251.1 | 3 | ЗАТРАТЫ ТРУДА МАШИНИСТОВ | ЧЕЛ.-Ч | 0.064493 | 73.708
251.2 | 3457 | АВТОМОБИЛИ-САМОСВАЛЫ ГРУЗОПОДЪЕМНОСТЬЮ ДО 25 Т | МАШ.-Ч | 0.064493 | 73.708
252 | Е310-1022 . ШНК4.04.06-14 Р.3.Т.7 К=0,41 | ПЕРЕВОЗКА ГРУЗОВ(ЩЕБЕНЬ) АВТОМОБИЛЕМ, РАССТОЯНИЕ ПЕРЕВОЗКИ 22 КМ, КЛАСС ГРУЗА 1. ПРИ ПЕРЕВОЗКЕ АВТОСАМОСВАЛАМИ ГРУЗОПОДЪЕМНОСТЬЮ 25, ПРИМЕНЕН КОЭФФИЦИЕНТ К НОРМАМ ЗАТРАТ ТРУДА МАШИНИСТОВ И ЭКСПЛУАТАЦИИ МАШИН - 0,41 | Т | 68.2575
252.1 | 3 | ЗАТРАТЫ ТРУДА МАШИНИСТОВ | ЧЕЛ.-Ч | 0.064493 | 4.4021
252.2 | 3457 | АВТОМОБИЛИ-САМОСВАЛЫ ГРУЗОПОДЪЕМНОСТЬЮ ДО 25 Т | МАШ.-Ч | 0.064493 | 4.4021
253 | Е310-1022 . ШНК4.04.06-14 Р.3.Т.7 К=0,41 | ПЕРЕВОЗКА ГРУЗОВ(ПЕСОК) АВТОМОБИЛЕМ, РАССТОЯНИЕ ПЕРЕВОЗКИ 22 КМ, КЛАСС ГРУЗА 1. ПРИ ПЕРЕВОЗКЕ АВТОСАМОСВАЛАМИ ГРУЗОПОДЪЕМНОСТЬЮ 25, ПРИМЕНЕН КОЭФФИЦИЕНТ К НОРМАМ ЗАТРАТ ТРУДА МАШИНИСТОВ И ЭКСПЛУАТАЦИИ МАШИН - 0,41 | Т | 50.8725
253.1 | 3 | ЗАТРАТЫ ТРУДА МАШИНИСТОВ | ЧЕЛ.-Ч | 0.064493 | 3.2809
253.2 | 3457 | АВТОМОБИЛИ-САМОСВАЛЫ ГРУЗОПОДЪЕМНОСТЬЮ ДО 25 Т | МАШ.-Ч | 0.064493 | 3.2809
254 | Е310-1029 . ШНК4.04.06-14 Р.3.Т.7 К=0,41 | ПЕРЕВОЗКА ГРУЗОВ(Ж/Б КОНСТРУКЦИИ) АВТОМОБИЛЕМ, РАССТОЯНИЕ ПЕРЕВОЗКИ 29 КМ, КЛАСС ГРУЗА 1. ПРИ ПЕРЕВОЗКЕ АВТОСАМОСВАЛАМИ ГРУЗОПОДЪЕМНОСТЬЮ 25, ПРИМЕНЕН КОЭФФИЦИЕНТ К НОРМАМ ЗАТРАТ ТРУДА МАШИНИСТОВ И ЭКСПЛУАТАЦИИ МАШИН - 0,41 | Т | 403.2
254.1 | 3 | ЗАТРАТЫ ТРУДА МАШИНИСТОВ | ЧЕЛ.-Ч | 0.076219 | 30.7315
254.2 | 3457 | АВТОМОБИЛИ-САМОСВАЛЫ ГРУЗОПОДЪЕМНОСТЬЮ ДО 25 Т | МАШ.-Ч | 0.076219 | 30.7315
ИТОГО ПО ЛОКАЛЬНОЙ РЕСУРСНОЙ ВЕДОМОСТИ:
ТРУДОВЫЕ РЕСУРСЫ
1 | 1 | ЗАТРАТЫ ТРУДА РАБОЧИХ-СТРОИТЕЛЕЙ | ЧЕЛ.-Ч |  | 19001.3395
2 | 3 | ЗАТРАТЫ ТРУДА МАШИНИСТОВ | ЧЕЛ.-Ч |  | 1706.9044
СТРОИТЕЛЬНЫЕ МАШИНЫ И МЕХАНИЗМЫ
3 | 97 | АВТОМОБИЛИ-САМОСВАЛЫ ГРУЗОПОДЪЕМНОСТЬЮ ДО 30 Т | МАШ.-Ч |  | 6.1253
4 | 107 | АВТОГРЕЙДЕРЫ СРЕДНЕГО ТИПА 99 (135) КВТ (Л.С.) | МАШ.-Ч |  | 3.4156
5 | 108 | АВТОГУДРОНАТОРЫ 3500 Л | МАШ.-Ч |  | 1.4169
6 | 112 | АВТОПОГРУЗЧИКИ 5 Т | МАШ.-Ч |  | 73.7308
7 | 126 | АГРЕГАТЫ СВАРОЧНЫЕ ДВУХПОСТОВЫЕ ДЛЯ РУЧНОЙ СВАРКИ НА ТРАКТОРЕ 79 КВТ (108 Л.С.) | МАШ.-Ч |  | 1.2379
8 | 127 | АГРЕГАТЫ СВАРОЧНЫЕ ПЕРЕДВИЖНЫЕ С НОМИНАЛЬНЫМ СВАРОЧНЫМ ТОКОМ 250-400 А С БЕНЗИНОВЫМ ДВИГАТЕЛЕМ | МАШ.-Ч |  | 12.8304
9 | 162 | АВТОМОБИЛИ-САМОСВАЛЫ ГРУЗОПОДЪЕМНОСТЬЮ ДО 7 Т | МАШ.-Ч |  | 0.4002
10 | 163 | АВТОМОБИЛИ-САМОСВАЛЫ ГРУЗОПОДЪЕМНОСТЬЮ ДО 10 Т | МАШ.-Ч |  | 6.631
11 | 185 | АВТОПОГРУЗЧИКИ ПРИ РАБОТЕ НА ДРУГИХ ВИДАХ СТРОИТЕЛЬСТВА 3 Т | МАШ.-Ч |  | 5.5336
12 | 258 | БУЛЬДОЗЕРЫ ПРИ РАБОТЕ НА ДРУГИХ ВИДАХ СТРОИТЕЛЬСТВА 79 (108) КВТ (Л.С.) | МАШ.-Ч |  | 35.1255
13 | 259 | БУЛЬДОЗЕРЫ ПРИ РАБОТЕ НА ДРУГИХ ВИДАХ СТРОИТЕЛЬСТВА (КРОМЕ ВОДОХОЗЯЙСТВЕННОГО) 96 (130) КВТ (Л.С.) | МАШ.-Ч |  | 46.9919
14 | 403 | ВИБРАТОРЫ ГЛУБИННЫЕ | МАШ.-Ч |  | 8923.7003
15 | 404 | ВИБРАТОРЫ ПОВЕРХНОСТНЫЕ | МАШ.-Ч |  | 300.2788
16 | 464 | ГУДРОНАТОРЫ РУЧНЫЕ | МАШ.-Ч |  | 1.0584
17 | 521 | ДРЕЛИ ЭЛЕКТРИЧЕСКИЕ | МАШ.-Ч |  | 37.0546
18 | 621 | КАТКИ ДОРОЖНЫЕ САМОХОДНЫЕ ГЛАДКИЕ 8 Т | МАШ.-Ч |  | 16.575
19 | 660 | КОМПРЕССОРЫ ПЕРЕДВИЖНЫЕ С ДВИГАТЕЛЕМ ВНУТРЕННЕГО СГОРАНИЯ ДАВЛЕНИЕМ ДО 686 КПА (7 АТМ.) 5 М3/МИН | МАШ.-Ч |  | 182.3994
20 | 663 | КОМПРЕССОР МАРКИ LGCY-18/17 YUCHAI/CUMMINS 6CTA8.3-C260 | МАШ.-Ч |  | 6.993
21 | 698 | КРАНЫ ПРИ РАБОТЕ НА ДРУГИХ ВИДАХ СТРОИТЕЛЬСТВА (КРОМЕ МОНТАЖА ТЕХНОЛОГИЧЕСКОГО ОБОРУДОВАНИЯ) 8 Т | МАШ.-Ч |  | 6.8989
22 | 761 | КРАНЫ НА АВТОМОБИЛЬНОМ ХОДУ ПРИ РАБОТЕ НА ДРУГИХ ВИДАХ СТРОИТЕЛЬСТВА 6,3 Т | МАШ.-Ч |  | 4.3099
23 | 762 | КРАНЫ НА АВТОМОБИЛЬНОМ ХОДУ ПРИ РАБОТЕ НА ДРУГИХ ВИДАХ СТРОИТЕЛЬСТВА 10 Т | МАШ.-Ч |  | 5.8542
24 | 764 | КРАНЫ НА АВТОМОБИЛЬНОМ ХОДУ ПРИ РАБОТЕ НА ДРУГИХ ВИДАХ СТРОИТЕЛЬСТВА (КРОМЕ МАГИСТРАЛЬНЫХ ТРУБОПРОВОДОВ) 16 Т | МАШ.-Ч |  | 49.945
25 | 766 | КРАНЫ НА АВТОМОБИЛЬНОМ ХОДУ ПРИ РАБОТЕ НА МОНТАЖЕ ТЕХНОЛОГИЧЕСКОГО ОБОРУДОВАНИЯ 10 Т | МАШ.-Ч |  | 0.66208
26 | 776 | КРАНЫ НА АВТОМОБИЛЬНОМ ХОДУ 16 Т | МАШ.-Ч |  | 3.4338
27 | 783 | КРАНЫ НА ГУСЕНИЧНОМ ХОДУ ПРИ РАБОТЕ НА ДРУГИХ ВИДАХ СТРОИТЕЛЬСТВА ДО 16 Т | МАШ.-Ч |  | 39.2641
28 | 786 | КРАНЫ НА ГУСЕНИЧНОМ ХОДУ ПРИ РАБОТЕ НА ДРУГИХ ВИДАХ СТРОИТЕЛЬСТВА 25 Т | МАШ.-Ч |  | 155.8047
29 | 808 | КРАНЫ НА ПНЕВМОКОЛЕСНОМ ХОДУ ПРИ РАБОТЕ НА ДРУГИХ ВИДАХ СТРОИТЕЛЬСТВА 25 Т | МАШ.-Ч |  | 100.4449
30 | 913 | КОТЛЫ БИТУМНЫЕ ПЕРЕДВИЖНЫЕ 400 Л | МАШ.-Ч |  | 230.8974
31 | 969 | ЛЕБЕДКИ РУЧНЫЕ И РЫЧАЖНЫЕ, ТЯГОВЫМ УСИЛИЕМ 31,39 (3,2) КН (Т) | МАШ.-Ч |  | 2.4711
32 | 1069 | МАШИНЫ БУРИЛЬНЫЕ НА ТРАКТОРЕ 85 (115) КВТ (Л.С.) ГЛУБИНОЙ БУРЕНИЯ 3,5 М | МАШ.-Ч |  | 0.528
33 | 1115 | МАШИНЫ МАРКИРОВОЧНЫЕ | МАШ.-Ч |  | 0.8484
34 | 1135 | МАШИНЫ ПОЛИВОМОЕЧНЫЕ 6000 Л | МАШ.-Ч |  | 63.0912
35 | 1147 | МАШИНЫ ШЛИФОВАЛЬНЫЕ ЭЛЕКТРИЧЕСКИЕ | МАШ.-Ч |  | 12.1544
36 | 1169 | МАШИНЫ МОЗАИЧНО-ШЛИФОВАЛЬНЫЕ | МАШ.-Ч |  | 7.6626
37 | 1199 | МОЛОТКИ ПРИ РАБОТЕ ОТ ПЕРЕДВИЖНЫХ КОМПРЕССОРНЫХ СТАНЦИЙ ОТБОЙНЫЕ ПНЕВМАТИЧЕСКИЕ | МАШ.-Ч |  | 4.26
38 | 1448 | СТАНКИ ДЛЯ ГНУТЬЯ РУЧНЫЕ | МАШ.-Ч |  | 14.3699
39 | 1513 | ПРЕОБРАЗОВАТЕЛИ СВАРОЧНЫЕ С НОМИНАЛЬНЫМ СВАРОЧНЫМ ТОКОМ 315-500 А | МАШ.-Ч |  | 27.0952
40 | 1522 | ПОДЪЕМНИКИ МАЧТОВЫЕ СТРОИТЕЛЬНЫЕ 0,5 Т | МАШ.-Ч |  | 12.8192
41 | 1523 | ПИЛЫ ДИСКОВЫЕ ЭЛЕКТРИЧЕСКИЕ | МАШ.-Ч |  | 11.779
42 | 1556 | БЕНЗОПИЛЫ | МАШ.-Ч |  | 4.5995
43 | 1567 | ПРЕСС-НОЖНИЦЫ КОМБИНИРОВАННЫЕ | МАШ.-Ч |  | 1.1123
44 | 1571 | ПИЛА ЭЛЕКТРИЧЕСКАЯ ЦЕПНАЯ | МАШ.-Ч |  | 0.90068
45 | 1798 | БУЛЬДОЗЕР Т-140 МОЩНОСТЬЮ 102 (140) КВТ (Л.С.) | МАШ.-Ч |  | 27.7367
46 | 1866 | ТРАМБОВКИ ПНЕВМАТИЧЕСКИЕ | МАШ.-Ч |  | 420.9643
47 | 1942 | ЭКСКАВАТОРЫ НА ГУСЕНИЧНОМ ХОДУ ТИПА "ATLAS", "VOLVO", "KOMATSU", "HITACHI", "LIEBHER","HYUNDAI ROBEX" С ЕМКОСТЬЮ КОВША 1,0 М3 | МАШ.-Ч |  | 84.4206
48 | 2016 | УСТАНОВКИ ДЛЯ СВАРКИ РУЧНОЙ ДУГОВОЙ (ПОСТОЯННОГО ТОКА) | МАШ.-Ч |  | 215.5287
49 | 2087 | КОМПРЕССОРЫ ПЕРЕДВИЖНЫЕ С ДВИГАТЕЛЕМ ВНУТРЕННЕГО СГОРАНИЯ ДАВЛЕНИЕМ ДО 686 КПА (7 АТМ.) 2,2 М3/МИН | МАШ.Ч |  | 25.4158
50 | 2190 | АВТОМОБИЛИ БОРТОВЫЕ ГРУЗОПОДЪЕМНОСТЬЮ ДО 10 Т | МАШ.Ч |  | 6.588
51 | 2209 | ШУРУПОВЕРТЫ СТРОИТЕЛЬНО-МОНТАЖНЫЕ | МАШ.-Ч |  | 34.9056
52 | 2264 | ЭКСКАВАТОРЫ ОДНОКОВШОВЫЕ ДИЗЕЛЬНЫЕ НА ГУСЕНИЧНОМ ХОДУ ПРИ РАБОТЕ НА ДРУГИХ ВИДАХ СТРОИТЕЛЬСТВА (КРОМЕ ВОДОХОЗЯЙСТВЕННОГО) 0,65 М3 | МАШ.-Ч |  | 2.9904
53 | 2348 | ЭЛЕКТРОСТАНЦИИ ПЕРЕДВИЖНЫЕ 2 КВТ | МАШ.-Ч |  | 13.1597
54 | 2349 | ЭЛЕКТРОСТАНЦИИ ПЕРЕДВИЖНЫЕ 4 КВТ | МАШ.-Ч |  | 2.5562
55 | 2466 | ЭКСКАВАТОР "ЛИБХЕР R-924 B" ОДНОКОВШОВЫЙ ДИЗЕЛЬНЫЙ НА ГУСЕНИЧНОМ ХОДУ ПРИ РАБОТЕ НА ДРУГИХ ВИДАХ СТРОИТЕЛЬСТВА 1,2 М3 | МАШ-Ч |  | 16.482
56 | 2484 | СТАНОК ДЛЯ ГИБКИ АРМАТУРЫ | МАШ.-Ч |  | 68.9892
57 | 2499 | АВТОМОБИЛИ БОРТОВЫЕ ГРУЗОПОДЪЕМНОСТЬЮ ДО 5 Т | МАШ.-Ч |  | 4.5256
58 | 2509 | АВТОМОБИЛИ БОРТОВЫЕ ГРУЗОПОДЪЕМНОСТЬЮ ДО 5 Т | МАШ.-Ч |  | 196.8267
59 | 2510 | АВТОМОБИЛИ БОРТОВЫЕ ГРУЗОПОДЪЕМНОСТЬЮ ДО 8 Т | МАШ.-Ч |  | 0.66208
60 | 2512 | АВТОМОБИЛИ БОРТОВЫЕ ГРУЗОПОДЪЕМНОСТЬЮ ДО 10 Т | МАШ.-Ч |  | 6.4061
61 | 2577 | АППАРАТЫ ДЛЯ ГАЗОВОЙ СВАРКИ И РЕЗКИ | МАШ.-Ч |  | 68.9626
62 | 2703 | ТРАМБОВКИ ЭЛЕКТРИЧЕСКИЕ | МАШ.-Ч |  | 0.9108
63 | 2769 | СТАНОК ДЛЯ РУБКИ АРМАТУРЫ | МАШ.-Ч |  | 103.4838
64 | 2796 | КРАН НА АВТОМОБИЛЬНОМ ХОДУ КС-4874М НА БАЗЕ ISUZI, ГРУЗОПОДЪЕМНОСТЬЮ 16 Т | МАШ.-Ч |  | 10.1843
65 | 2798 | РЕЗЧИКИ ШВОВ ДИСКОВЫЕ | МАШ.-Ч |  | 0.5292
66 | 2845 | КАТКИ ДОРОЖНЫЕ САМОХОДНЫЕ КОМБИНИРОВАННЫЕ 13 Т HAMM ND 110 S/N | МАШ.-Ч |  | 10.3152
67 | 2846 | КАТКИ ДОРОЖНЫЕ 30 Т HAMM 35 S/N | МАШ.-Ч |  | 0.7728
68 | 2854 | ГИДРОМОЛОТ "НМ-960" | МАШ.-Ч |  | 16.482
69 | 2875 | ПЕРФОРАТОРЫ ЭЛЕКТРИЧЕСКИЕ | МАШ.-Ч |  | 129.28
70 | 3021 | РАСТВОРОСМЕСИТЕЛИ ПЕРЕДВИЖНЫЕ 65 Л | МАШ.-Ч |  | 3.0202
71 | 3068 | СТАНКИ ЭЛЕКТРИЧЕСКИЕ ДЛЯ РЕЗКИ СТЕРЖНЕВОЙ АРМАТУРЫ | МАШ.-Ч |  | 14.1547
72 | 3078 | ВИБРОПЛИТА С ДВИГАТЕЛЕМ ВНУТРЕННЕГО СГОРАНИЯ | МАШ.-Ч |  | 11.7613
73 | 3093 | КАТКИ ДОРОЖНЫЕ САМОХОДНЫЕ КОМБИНИРОВАННЫЕ БОЛЬШИХ ТИПОРАЗМЕРОВ ТИПА КАТКОВ ФИРМЫ "BOMAG" С РАБОЧЕЙ МАССОЙ ОТ 8,8 ДО 9,2 Т | МАШ.-Ч |  | 12.6672
74 | 3097 | УКЛАДЧИКИ АСФАЛЬТОБЕТОНА ТИПА "VOGELE" С ШИРИНОЙ УКЛАДКИ ДО 6,5 М | МАШ.-Ч |  | 6.1253
75 | 3296 | МАШИНЫ ШЛИФОВАЛЬНЫЕ ЭЛЕКТРИЧЕСКИЕ (БЕЗ СТОИМОСТИ ЭЛЕКТРОЭНЕРГИИ) | МАШ.-Ч |  | 18.794
76 | 3348 | КАТКИ САМОХОДНЫЕ ДОРОЖНЫЕ ВИБРАЦИОННЫЕ ТИПА "DYNAPAC", "HAMM", "BOMAG", 8 Т | МАШ.-Ч |  | 7.7616
77 | 3349 | КАТКИ САМОХОДНЫЕ ДОРОЖНЫЕ ВИБРАЦИОННЫЕ ТИПА "DYNAPAC", "HAMM", "BOMAG", 10 Т | МАШ.-Ч |  | 3.4524
78 | 3350 | КАТКИ САМОХОДНЫЕ ДОРОЖНЫЕ ВИБРАЦИОННЫЕ ТИПА "DYNAPAC", "HAMM", "BOMAG", 13 Т | МАШ.-Ч |  | 3.906
79 | 3457 | АВТОМОБИЛИ-САМОСВАЛЫ ГРУЗОПОДЪЕМНОСТЬЮ ДО 25 Т | МАШ.-Ч |  | 414.554
80 | 3485 | ДОРОЖНАЯ ФРЕЗА SF 2100C | МАШ.-Ч |  | 4.4554
МАТЕРИАЛЬНЫЕ РЕСУРСЫ
81 | 5628 | АНКЕРНЫЕ ДЕТАЛИ ИЗ ПРЯМЫХ ИЛИ ГНУТЫХ КРУГЛЫХ СТЕРЖНЕЙ С РЕЗЬБОЙ В КОМПЛЕКТЕ С ШАЙБАМИ И ГАЙКАМИ ИЛИ БЕЗ НИХ), ПОСТАВЛЯЕМЫЕ ОТДЕЛЬНО | Т |  | 0.0022
82 | 6138 | АСФАЛЬТОБЕТОННАЯ СМЕСЬ ВЫСОКОПОРИСТАЯ КРУПНОЗЕРНИСТАЯ ГОРЯЧАЯ МАРКА БМ-I | Т |  | 143.955
83 | 6155 | АСФАЛЬТОБЕТОННАЯ СМЕСЬ ПЛОТНАЯ МЕЛКОЗЕРНИСТАЯ ГОРЯЧАЯ МАРКА БМ-I | Т |  | 134.291
84 | 6156 | АСФАЛЬТОБЕТОННАЯ СМЕСЬ ПОРИСТАЯ КРУПНОЗЕРНИСТАЯ ГОРЯЧАЯ МАРКА БМ-I | Т |  | 113.302
85 | 6323 | БЕТОН ТЯЖЕЛЫЙ КЛАССА В15 /М-200/ ФРАКЦИИ 10-20 ММ (СУЛЬФАТОСТОЙКИЙ) | М3 |  | 64.9208
86 | 6328 | БЕТОН ТЯЖЕЛЫЙ КЛАССА В20 /М-250/ ФРАКЦИИ 10-20 ММ (СУЛЬФАТОСТОЙКИЙ) | М3 |  | 305.787
87 | 6366 | БЕТОН ТЯЖЕЛЫЙ КЛАССА В25 /М-350/ ФРАКЦИИ 5-20 ММ (СУЛЬФАТОСТОЙКИЙ) | М3 |  | 397.794
88 | 9219 | ВОДА | М3 |  | 473.1506
89 | 12102 | РАСТВОР ГОТОВЫЙ КЛАДОЧНЫЙ ТЯЖЕЛЫЙ ЦЕМЕНТНЫЙ, МАРКА: 50 | М3 |  | 0.014
90 | 12138 | РАСТВОР ЦЕМЕНТНО-ИЗВЕСТКОВЫЙ 1:1:6 | М3 |  | 1.706
91 | 12217 | РАСТВОР ГОТОВЫЙ ОТДЕЛОЧНЫЙ ТЯЖЕЛЫЙ, ЦЕМЕНТНЫЙ: 1:3 | М3 |  | 17.619
92 | 12226 | РАСТВОР ГОТОВЫЙ КЛАДОЧНЫЙ ЦЕМЕНТНЫЙ, МАРКА 100 | М3 |  | 0.042
93 | 12303 | ГРАВИЙНО-ПЕСЧАНАЯ СМЕСЬ | М3 |  | 714.3028
94 | 17049 | ПЛИТЫ ОБЛИЦОВОЧНЫЕ ИЗ ГРАНИТА ПОЛИРОВАННЫЕ ТОЛЩИНОЙ 20 ММ | М2 |  | 136.5
95 | 17285 | ПЛИТЫ ОБЛИЦОВОЧНЫЕ ИЗ ГРАНИТА ПОЛИРОВАННЫЕ ТОЛЩИНОЙ 30ММ ДЛЯ ПОДСТУПЕНКОВ | М2 |  | 17.06
96 | 18060 | ПЛИТЫ ОБЛИЦОВОЧНЫЕ ИЗ ГРАНИТА ПОЛИРОВАННЫЕ ТОЛЩИНОЙ 30ММ ДЛЯ СТУПЕНЕЙ | М2 |  | 69.093
97 | 22453 | РАСТВОР ГОТОВЫЙ КЛАДОЧНЫЙ ЦЕМЕНТНЫЙ, МАРКА: 100 | М3 |  | 0.0414
98 | 22454 | РАСТВОР ГОТОВЫЙ КЛАДОЧНЫЙ ЦЕМЕНТНЫЙ, МАРКА: 150 | М3 |  | 11.0352
99 | 22473 | РАСТВОР ГОТОВЫЙ ОТДЕЛОЧНЫЙ ТЯЖЕЛЫЙ, ЦЕМЕНТНЫЙ: 1:3 | М3 |  | 0.0312
100 | 23075 | ЩЕБЕНЬ ИЗ ПРИРОДНОГО КАМНЯ ДЛЯ СТРОИТЕЛЬНЫХ РАБОТ МАРКА 800, ФРАКЦИЯ, ММ: 20-40 | М3 |  | 34
101 | 23469 | ВОДА | М3 |  | 183.1865
102 | 25500 | ЗЕМЛЯ РАСТИТЕЛЬНАЯ | М3 |  | 3.975
103 | 26995 | БИОГУМУС | Т |  | 0.2385
104 | 29109 | АЛЮМИНИЕВЫЕ КОМПОЗИТНЫЕ ПАНЕЛИ ТИПА "АЛЮПАН" | М2 |  | 164.832
105 | 29124 | ФУГОМАССА | Т |  | 0.34244
106 | 29160 | ВИНТЫ САМОНАРЕЗАЮЩИЕ | ШТ |  | 3878.4
107 | 29161 | БОЛТЫ АНКЕРНЫЕ | ШТ |  | 323.2
108 | 30111 | БИТУМЫ НЕФТЯНЫЕ ДОРОЖНЫЕ МАРКИ БНД-40/60 ПЕРВЫЙ СОРТ | Т |  | 0.2691
109 | 30127 | БИТУМЫ НЕФТЯНЫЕ СТРОИТЕЛЬНЫЕ ДЛЯ КРОВЕЛЬНЫХ МАСТИК, МАРКИ БНМ-75/35 | Т |  | 13.2176
110 | 30135 | БИТУМ | Т |  | 0.28932
111 | 30137 | ЭМУЛЬСИЯ БИТУМНАЯ | Т |  | 1.4667
112 | 30187 | КРАСКА РАЗМЕТОЧНАЯ ДЛЯ ДОРОЖНЫХ РАБОТ | Т |  | 0.01995
113 | 30221 | БУМАГА РОЛЕВАЯ | Т |  | 0.009555
114 | 30303 | БОЛТЫ С ШЕСТИГРАННОЙ ГОЛОВКОЙ ДИАМЕТРОМ РЕЗЬБЫ 10 ММ | Т |  | 0.00192
115 | 30322 | БОЛТЫ СТРОИТЕЛЬНЫЕ С ГАЙКАМИ И ШАЙБАМИ | Т |  | 0.04352
116 | 30407 | ГВОЗДИ СТРОИТЕЛЬНЫЕ | Т |  | 0.20485
117 | 30659 | ЩИТЫ ИЗ ДОСОК ТОЛЩИНОЙ 40 ММ | М2 |  | 5.2263
118 | 30818 | ВИНТЫ САМОНАРЕЗАЮЩИЕ С УПЛОТНИТЕЛЬНОЙ ПРОКЛАДКОЙ 4,8X35 | ШТ |  | 3738.42
119 | 30819 | ВИНТЫ САМОНАРЕЗАЮЩИЕ С УПЛОТНИТЕЛЬНОЙ ПРОКЛАДКОЙ 4,8X80 | ШТ |  | 469.476
120 | 30956 | КРАСКИ МАСЛЯНЫЕ ЗЕМЛЯНЫЕ МА-0115 МУМИЯ, СУРИК ЖЕЛЕЗНЫЙ | Т |  | 0.039816
121 | 31102 | КЛЕЙ ПЛИТОЧНЫЙ "СТАРАТЕЛЬ-СТАНДАРТ" | КГ |  | 871.2
122 | 31248 | ЛАК БИТУМНЫЙ БТ-123 | Т |  | 1.5611
123 | 31392 | ОЛИФА НАТУРАЛЬНАЯ | КГ |  | 12.7584
124 | 31403 | ГРУНТОВКА В-КФ-093 КРАСНО-КОРИЧНЕВАЯ, СЕРАЯ, ЧЕРНАЯ | Т |  | 0.000774
125 | 31419 | ГРУНТОВКА ГФ-021 КРАСНО-КОРИЧНЕВАЯ | Т |  | 0.002979
126 | 31445 | КРАСКИ ПЕРХЛОРВИНИЛОВЫЕ | Т |  | 0.000225
127 | 31507 | РАСТВОРИТЕЛИ ДЛЯ ЛАКОКРАСОЧНЫХ МАТЕРИАЛОВ Р-4А | Т |  | 0.000135
128 | 31519 | БЕНЗИН РАСТВОРИТЕЛЬ | Т |  | 0.021528
129 | 31524 | РАСТВОРИТЕЛЬ МАРКИ Р-4 | Т |  | 0.005767
130 | 31650 | ОЛИФА КОМБИНИРОВАННАЯ К-2 | Т |  | 0.013272
131 | 32026 | ПЛИТКА ТАКТИЛЬНАЯ 300Х300Х4 ММ, ТПУ | М2 |  | 86.8428
132 | 32104 | МАСТИКА БИТУМНАЯ ГОРЯЧАЯ | Т |  | 0.16519
133 | 32108 | МАСТИКА БУТИЛКАУЧУКОВАЯ СТРОИТЕЛЬНАЯ МББП-65 "ЛИЛО-1" | Т |  | 0.07345
134 | 32118 | МАСТИКА ГЕРМЕТИЗИРУЮЩАЯ ОТВЕРЖДАЮЩАЯСЯ ОДНОКОМПОНЕНТНАЯ СТРОИТЕЛЬНАЯ "ГЕРОСТОН" | Т |  | 0.011193
135 | 32124 | МАСТИКА КЛЕЯЩАЯ МОРОЗОСТОЙКАЯ БИТУМНО-МАСЛЯНАЯ МБ-50 | Т |  | 4.5102
136 | 32129 | МАСТИКА ТИОКОЛОВАЯ СТРОИТЕЛЬНОГО НАЗНАЧЕНИЯ КБ-0,5 | КГ |  | 29.955
137 | 34006 | ТОПЛИВО ДИЗЕЛЬНОЕ | Т |  | 0.73273
138 | 34036 | УГОЛЬ ДРЕВЕСНЫЙ МАРКИ А | Т |  | 0.11193
139 | 34241 | КИСЛОРОД ТЕХНИЧЕСКИЙ ГАЗООБРАЗНЫЙ | М3 |  | 150.992
140 | 34350 | АЦЕТИЛЕН ГАЗООБРАЗНЫЙ ТЕХНИЧЕСКИЙ | М3 |  | 1.324
141 | 35310 | ЭЛЕКТРОДЫ ДИАМЕТРОМ 4 ММ Э42 | Т |  | 0.56642
142 | 35312 | ЭЛЕКТРОДЫ ДИАМЕТРОМ 4 ММ Э46 | Т |  | 0.009628
143 | 35318 | ЭЛЕКТРОДЫ ДИАМЕТРОМ 5 ММ Э42 | Т |  | 0.031647
144 | 35319 | ЭЛЕКТРОДЫ ДИАМЕТРОМ 5 ММ Э42А | Т |  | 0.00179
145 | 35326 | ЭЛЕКТРОДЫ ДИАМЕТРОМ 6 ММ Э42 | Т |  | 0.042738
146 | 36008 | ЛЕСОМАТЕРИАЛЫ КРУГЛЫЕ ХВОЙНЫХ ПОРОД ДЛЯ СТРОИТЕЛЬСТВА ДИАМЕТРОМ 14-24 СМ, ДЛИНОЙ 3-6,5 М | М3 |  | 1.9534
147 | 36025 | БРУСКИ ОБРЕЗНЫЕ ХВОЙНЫХ ПОРОД ДЛИНОЙ 4-6,5 М, ШИРИНОЙ 75-150 ММ, ТОЛЩИНОЙ 40-75 ММ, III СОРТА | М3 |  | 0.07314
148 | 36026 | БРУСКИ ОБРЕЗНЫЕ ХВОЙНЫХ ПОРОД ДЛИНОЙ 4-6,5 М, ШИРИНОЙ 75-150 ММ, ТОЛЩИНОЙ 40-75 ММ, IV СОРТА | М3 |  | 0.26387
149 | 36028 | БРУСКИ ОБРЕЗНЫЕ ХВОЙНЫХ ПОРОД ДЛИНОЙ 4-6,5 М, ШИРИНОЙ 75-150 ММ, ТОЛЩИНОЙ 100, 125 ММ, II СОРТА | М3 |  | 2.0766
150 | 36029 | БРУСКИ ОБРЕЗНЫЕ ХВОЙНЫХ ПОРОД ДЛИНОЙ 4-6,5 М, ШИРИНОЙ 75-150 ММ, ТОЛЩИНОЙ 100, 125 ММ, III СОРТА | М3 |  | 0.0828
151 | 36038 | ПИЛОМАТЕРИАЛЫ ХВОЙНЫХ ПОРОД БРУСЬЯ НЕОБРЕЗНЫЕ ДЛИНОЙ 4-6,5 М, ВСЕ ШИРИНЫ, ТОЛЩИНОЙ 100, 125 ММ IV СОРТА | М3 |  | 0.119
152 | 36053 | ДОСКИ ОБРЕЗНЫЕ ХВОЙНЫХ ПОРОД ДЛИНОЙ 4-6,5 М, ШИРИНОЙ 75-150 ММ, ТОЛЩИНОЙ 25 ММ, III СОРТА | М3 |  | 0.18881
153 | 36056 | ПИЛОМАТЕРИАЛЫ ХВОЙНЫХ ПОРОД ДОСКИ ОБРЕЗНЫЕ ДЛИНОЙ 4-6,5 М, ШИРИНОЙ 75-150 ММ, ТОЛЩИНОЙ 32-40 ММ II СОРТА | М3 |  | 2.5323
154 | 36057 | ПИЛОМАТЕРИАЛЫ ХВОЙНЫХ ПОРОД ДОСКИ ОБРЕЗНЫЕ ДЛИНОЙ 4-6,5 М, ШИРИНОЙ 75-150 ММ, ТОЛЩИНОЙ 32-40 ММ III СОРТА | М3 |  | 0.36896
155 | 36061 | ДОСКИ ОБРЕЗНЫЕ ХВОЙНЫХ ПОРОД ДЛИНОЙ 4-6,5 М, ШИРИНОЙ 75-150 ММ, ТОЛЩИНОЙ 44 ММ И БОЛЕЕ, III СОРТА | М3 |  | 1.0225
156 | 36136 | ПИЛОМАТЕРИАЛЫ ХВОЙНЫХ ПОРОД ДОСКИ НЕОБРЕЗНЫЕ ДЛИНОЙ 2-3,75 М, ВСЕ ШИРИНЫ, ТОЛЩИНОЙ 32-40 ММ II СОРТА | М3 |  | 0.046956
157 | 36180 | ПИЛОМАТЕРИАЛЫ БЕРЕЗОВЫЕ И МЯГКИХ ЛИСТВЕННЫХ ПОРОД: БЕРЕЗА, ЛИПА. ДОСКИ ОБРЕЗНЫЕ ДЛИНОЙ 2-3,75 М, ВСЕ ШИРИНЫ, ТОЛЩИНОЙ 25, 32, 40 ММ I СОРТА | М3 |  | 0.1356
158 | 38617 | ПАКЛЯ ПРОПИТАННАЯ | КГ |  | 885.63
159 | 40363 | МУКА АНДЕЗИТОВАЯ КИСЛОТОУПОРНАЯ МАРКА А | Т |  | 0.006142
160 | 40980 | МЕТАЛЛИЧЕСКИЙ КАРКАС ИЗ ЖЕСТЯННОГО ПРОФИЛЯ 60Х27Х0,6 ММ | ТН |  | 0.473
161 | 41353 | БЕТОН ДОРОЖНЫЙ (ДЛЯ ВЕРХНЕГО СЛОЯ И ОДНОСЛОЙНЫХ ПОКРЫТИЙ) В20 | М3 |  | 86.445
162 | 41704 | СЕМЕНА ГАЗОННЫХ ТРАВ | КГ |  | 2.703
163 | 43113 | ЩЕБЕНЬ | М3 |  | 11.505
164 | 43231 | КРАСКИ МАСЛЯНЫЕ ГОТОВЫЕ К ПРИМЕНЕНИЮ ДЛЯ ВНУТРЕННИХ РАБОТ | Т |  | 0.10884
165 | 43548 | РАСТВОР ЦЕМЕНТНЫЙ М100 | М3 |  | 0.1364
166 | 43777 | ШНУР ПОЛИАМИДНЫЙ КРУЧЕНЫЙ, ДИАМЕТРОМ 2 ММ | Т |  | 0.00056
167 | 44059 | ВЕТОШЬ | КГ |  | 10.7636
168 | 44086 | ДЕТАЛИ КРЕПЛЕНИЯ | Т |  | 0.4095
169 | 44897 | ШЛИФКРУГИ | ШТ |  | 11.3053
170 | 45002 | КРУГ ОТРЕЗНОЙ | ШТ |  | 24.639
171 | 45006 | КЛЕЙ ПОЛИУРЕТАНОВЫЙ ДЛЯ ТАКТИЛЬНОЙ ПЛИТКИ | КГ |  | 222
172 | 45048 | КАМЕНЬ | М3 |  | 53.732
173 | 45049 | ПЕСОК ДЛЯ СТРОИТЕЛЬНЫХ РАБОТ ПРИРОДНЫЙ | М3 |  | 33.915
174 | 45077 | ПРОПАН-БУТАН, СМЕСЬ ТЕХНИЧЕСКАЯ | КГ |  | 92.2117
175 | 45407 | ПРОКЛАДКИ РЕЗИНОВЫЕ (ПЛАСТИНА ТЕХНИЧЕСКАЯ ПРЕССОВАННАЯ) | КГ |  | 0.07
176 | 50785 | КОНСТРУКЦИИ СТАЛЬНЫЕ: ПЕРИЛ | Т |  | 1.659
177 | 51600 | ЩИТЫ ОПАЛУБКИ ЩД 1.20.4, РАЗМЕРОМ 1200Х400Х172 ММ | М2 |  | 14.4768
178 | 51619 | ЩИТЫ ИЗ ДОСОК ТОЛЩИНОЙ 25 ММ | М2 |  | 52.1022
179 | 51620 | ЩИТЫ ИЗ ДОСОК ТОЛЩИНОЙ 40 ММ | М2 |  | 8.1351
180 | 52040 | БОЛТЫ С ГАЙКАМИ И ШАЙБАМИ ДЛЯ САНИТАРНО-ТЕХНИЧЕСКИХ РАБОТ, ДИАМЕТРОМ 16 ММ | Т |  | 0.0022
181 | 58180 | ЗАТИРКА "СТАРАТЕЛИ" (РАЗНОЙ ЦВЕТНОСТИ) | Т |  | 0.0968
182 | 59915 | ОПАЛУБКА ЩИТОВАЯ | М2 |  | 650.7399
183 | 63946 | ТРУБЫ ПОЛИЭТИЛЕНОВЫЕ, НАРУЖНЫЙ ДИАМЕТР 200 ММ ТОЛЩИНА СТЕНКИ 10 ММ | М |  | 106.08
184 | 96946 | ПРОКЛАДКИ ИЗ ПАРОНИТА МАРКИ ПМБ, ТОЛЩИНОЙ 1 ММ, ДИАМЕТРОМ, ММ: 50 | 1000ШТ |  | 0.004
СТРОИТЕЛЬНЫЕ МАТЕРИАЛЫ И КОНСТРУКЦИИ
185 | С | АВТОМАТИЧЕСКАЯ ТРУБНАЯ МУФТА GRUNDFOS RP 1 1/2 DN50 ММ | ШТ |  | 1
186 | С | ГИДРОИЗОЛЯЦИОННЫЙ РУЛОННЫЙ МАТЕРИАЛ "БИКРОМ" | М2 |  | 2157.48
187 | С | ЭКРАН ПРОТИВООСЛЕПЛЯЮЩИЙ РАЗМЕР 900ММХ300 ММ (С КРЕПЕЖОМ) | КОМП. |  | 802
188 | С | РУЛОННЫЙ МАТЕРИАЛ ППА | М2 |  | 860
189 | С | СЕТКА АРМАТУРНАЯ А240 4/4/200/200 ММ | М2 |  | 565
190 | С | ЛОТКИ ЖЕЛЕЗОБЕТОННЫЕ ЛК-6.6 | ШТ |  | 8
191 | С | ЗНАК ПРЯМОУГОЛЬНАЯ РАЗМЕРОМ 600Х900 ММ | ШТ |  | 2
192 | С | ЗНАК КВАДРАТНАЯ РАЗМЕРОМ 700 ММ | ШТ |  | 2
193 | С | ТРУБЫ СТАЛЬНЫЕ, ПРЯМОУГОЛЬНЫЕ, РАЗМЕР 60Х40 ММ, ТОЛЩИНА СТЕНКИ 5 ММ | М |  | 15.6
194 | С | АРМАТУРЫ А400 D-12 ММ | Т |  | 0.85026
195 | С | МЕТАЛЛИЧЕСКИЙ ЛИСТ 10Х250 ММ | Т |  | 0.096
196 | С | ВЯЗАЛЬНАЯ ПРОВОЛОКА | Т |  | 0.093
197 | С | АРМАТУРЫ А400 D-16 ММ | Т |  | 5.7773
198 | С | АРМАТУРЫ А400 D-18 ММ | Т |  | 6.8269
199 | С | ЛЕКСАН ТОЛЩИНОЙ 10 ММ | М2 |  | 579.6
200 | С | ТРУБЫ СТАЛЬНЫЕ ПРЯМОУГОЛЬНЫЕ, РАЗМЕР 60Х40 ММ, ТОЛЩИНА СТЕНКИ 4 ММ | ПМ |  | 403.8
201 | С | ТРУБЫ СТАЛЬНЫЕ КВАДРАТНЫЕ, РАЗМЕР 80Х80 ММ, ТОЛЩИНА СТЕНКИ 3,5 ММ | ПМ |  | 378.6
202 | С | ТРУБЫ СТАЛЬНЫЕ ПРЯМОУГОЛЬНЫЕ, РАЗМЕР 100Х70 ММ, ТОЛЩИНА СТЕНКИ 5 ММ | ПМ |  | 155.3
203 | С | ПРОТИВОСКОЛЬЗЯЩИЙ ПОРОГОВЫЙ УГОЛ ИЗ АЛЮМИНИЕВОГО ПРОФИЛЬЯ | ПМ |  | 180
204 | С | ЛЕНТА С НАДПИСЯМИ БРАЙЛЯ НА РУЧКАХ | ШТ |  | 10
205 | С | КЕРАМИЧЕСКАЯ ПЛИТКА(МОРОЗОСТОЙКИЙ ПЛИТА РАЗМЕРОМ 1200Х600Х12 ММ) | М2 |  | 856.1
206 | С | ПЛИТЫ ОБЛИЦОВОЧНЫЕ ИЗ МОЗАИЧНЫХ, ПОЛИРОВАННЫЕ, ТОЛЩИНОЙ 12 ММ (РАЗМЕРОМ 600Х600Х12 ММ) | М2 |  | 197.472
207 | С | ПОЛОСОВОЙ СТАЛЬ ТОЛШИНОЙ 12 ММ | Т |  | 0.12833
208 | С | АРМАТУРА A-240 D-6,5 ММ | Т |  | 0.17079
209 | С | ТРУБЫ СТАЛЬНЫЕ, НАРУЖНЫЙ ДИАМЕТР 48 ММ ТОЛЩИНА СТЕНКИ 3 ММ | Т |  | 0.057462
210 | С | УГОЛОК 32Х32Х3 ММ | Т |  | 0.51982
211 | С | УГОЛОК 45Х45Х3 ММ | Т |  | 0.31837
212 | С | УГОЛОК 50Х50Х3 ММ | Т |  | 0.27055
213 | С | УГОЛОК 63Х63Х4 ММ | Т |  | 0.068329
214 | С | БЛОКИ КРУГ. ТР. БЛОК (№ 13) | ШТ |  | 2
215 | С | ОПАЛУБКА МЕТАЛЛИЧЕСКАЯ | Т |  | 1.06
216 | С | СТРЕМЯНКА.(ТРУБЫ СТАЛЬНЫЕ, НАРУЖНЫЙ ДИАМЕТР 42 ММ ТОЛЩИНА СТЕНКИ 3 ММ) | Т |  | 0.023
217 | С | КРЕПЛЕНИЕ ТРУБЫ | Т |  | 0.004
218 | С | ФЛАНЕЦ СТАЛЬНОЙ ПЛОСКИЙ ПРИВАРНОЙ D-50 ММ | ШТ |  | 8
219 | С | ОТВОД СТАЛЬНОЙ 90° D-50 ММ, T-3,5 ММ | ШТ |  | 1
220 | С | ТРОЙНИК СТАЛЬНОЙ ПРИВАРНОЙ, РАВНОПРОХОДНЫЙ D-50 ММ, T-3,5 ММ | ШТ |  | 1
221 | С | ЗАПОРНО-РЕГУЛИРУЮЩАЯ АРМАТУРА D-50 ММ | ШТ |  | 1
222 | С | ОБРАТНЫЙ КЛАПАН СТАЛЬНОЙ ФЛАНЦЕВЫЙ D-50 ММ | ШТ |  | 1
223 | С | АРМАТУРА A-240 D-12 ММ | Т |  | 0.181
224 | С | АРМАТУРА A-400 D-12 ММ | Т |  | 24.7602
225 | С | ВЯЗАЛЬНАЯ ПРОВОЛОКА D-3 ММ | Т |  | 0.286
226 | С | АРМАТУРА A-400 D-18 ММ | Т |  | 16.4535
227 | С | ТРУБЫ СТАЛЬНЫЕ, НАРУЖНЫЙ ДИАМЕТР 42 ММ ТОЛЩИНА СТЕНКИ 3 ММ | ТН |  | 0.357
228 | С | ТРУБЫ СТАЛЬНЫЕ, НАРУЖНЫЙ ДИАМЕТР 48 ММ ТОЛЩИНА СТЕНКИ 3,5 ММ | ТН |  | 2.05
229 | С | АРМАТУРА А240 ДИАМЕТРОМ 6,5 ММ | Т |  | 0.633
230 | С | СТАЛЬ ПОЛОСОВАЯ ТОЛЩИНОЙ 10 ММ | Т |  | 0.353
231 | С | БЛОКИ ПРЯМ. ТР. ЗП 40.25.10-2 (№ 95) | ШТ |  | 39
232 | С | ПЕРЕХОДНИК 200Х194 ММ | ШТ |  | 2
233 | С | ОТВОД 90 ГР. Д-200 ММ | ШТ |  | 5
234 | С | ТРОЙНИК Д-200 ММ | ШТ |  | 1
235 | С | ГЕОТЕКСТИЛЬ | М2 |  | 39.6
236 | С | ТРУБЫ СТАЛЬНЫЕ, НАРУЖНЫЙ ДИАМЕТР 194 ММ ТОЛЩИНА СТЕНКИ 6 ММ | М |  | 7.8
ОБОРУДОВАНИЕ
237 |  | НАСОСЫ С ЭЛЕКТРОДВИГАТЕЛЕМ GRUNDFOS UNILIFT KP 150-A1 | ШТ |  | 1
238 |  | МАНОМЕТР МТ-50, 0-6 КГС/СМ2 | ШТ |  | 1

## 1_ЛРВ (2)
Форма N 5
М39 "АЛМАТИ-БИШКЕК-ТОШКЕНТ-ТЕРМИЗ" АВТОМОБИЛЬ ЙУЛИНИНГ 822 КМ КИСМИДА ЕР ОСТИ ПИЕДАЛАР ЙУЛАГИНИ КУРИШ
(наименование стройки)
|  | ЛОКАЛЬНАЯ РЕСУРСНАЯ ВЕДОМОСТЬ № | 1
(локальная ресурсная смета)
на | ВНЕШНИЙ И ВНУТРИПЛОЩАДОЧНЫЕ ЭЛЕКТРИЧЕСКИЕ СЕТИ 10КВ И 0.4КВ И ЭЛЕКТРООСВЕЩЕНИЯ,
(наименование работ и затрат, наименование объекта)
Основание: |  | ВЕДОМОСТЬ ОБЪЕМОВ РАБОТ
N п.п. | Шифр номера нормативов и коды ресурсов | Наименование работ и затрат | Единица измерения | Количество
|  |  |  | на. ед. измерения | по проектным данным
1 | 2 | 3 | 4 | 5 | 6
РАЗДЕЛ 1. ВНЕШНИЙ И ВНУТРИПЛОЩАДОЧНЫЕ ЭЛЕКТРИЧЕСКИЕ СЕТИ 10КВ И 0.4КВ
РАЗДЕЛ 2. КАБЕЛЬНАЯ ЛИНИЯ 10КВ
1 | Ц0802-141-02 | КАБЕЛИ ДО 35 КВ В ГОТОВЫХ ТРАНШЕЯХ | 100М | 4.5
1.1 | 1 | ЗАТРАТЫ ТРУДА РАБОЧИХ-СТРОИТЕЛЕЙ | ЧЕЛ.-Ч | 13.7 | 61.65
1.2 | 3 | ЗАТРАТЫ ТРУДА МАШИНИСТОВ | ЧЕЛ.-Ч | 4.34 | 19.53
1.3 | 513 | ДОМКРАТЫ ГИДРАВЛИЧЕСКИЕ ГРУЗОПОДЪЕМНОСТЬЮ 63 Т | МАШ.-Ч | 3.22 | 14.49
1.4 | 766 | КРАНЫ НА АВТОМОБИЛЬНОМ ХОДУ ПРИ РАБОТЕ НА МОНТАЖЕ ТЕХНОЛОГИЧЕСКОГО ОБОРУДОВАНИЯ 10 Т | МАШ.-Ч | 0.56 | 2.52
1.5 | 983 | ЛЕБЕДКИ ЭЛЕКТРИЧЕСКИЕ, ТЯГОВЫМ УСИЛИЕМ 156,96 (16) КН (Т) | МАШ.-Ч | 3.22 | 14.49
1.6 | 2510 | АВТОМОБИЛИ БОРТОВЫЕ ГРУЗОПОДЪЕМНОСТЬЮ ДО 8 Т | МАШ.-Ч | 0.56 | 2.52
1.7 | 31087 | КРАСКА | КГ | 0.25 | 1.125
1.8 | 31248 | ЛАК БИТУМНЫЙ БТ-123 | Т | 6e-05 | 0.00027
1.9 | 32540 | ПРОВОЛОКА СТАЛЬНАЯ НИЗКОУГЛЕРОДИСТАЯ РАЗНОГО НАЗНАЧЕНИЯ ОЦИНКОВАННАЯ ДИАМЕТРОМ 3,0 ММ | Т | 4e-05 | 0.00018
1.10 | 33746 | СТАЛЬ ПОЛОСОВАЯ СПОКОЙНАЯ МАРКИ СТ3СП, ШИРИНОЙ 50-200 ММ ТОЛЩИНОЙ 4-5 ММ | Т | 0.001 | 0.0045
1.11 | 35518 | РОЛИ СВИНЦОВЫЕ, МАРКИ С1 ТОЛЩИНОЙ 1,0 ММ | Т | 0.0008 | 0.0036
1.12 | 45527 | БИРКИ МАРКИРОВОЧНЫЕ | 100ШТ | 0.041 | 0.1845
1.13 | 45883 | КНОПКИ МОНТАЖНЫЕ | 1000ШТ | 0.00832 | 0.03744
1.14 | 64235 | ЛЕНТА К226 | 100М | 0.0096 | 0.0432
1.15 | 65140 | СТАЛЬ УГЛОВАЯ, РАВНОПОЛОЧНАЯ, МАРКА СТАЛИ ВСТ3КП2 РАЗМЕРОМ 50Х50Х5 ММ | Т | 0.01 | 0.045
2 | С | КАБЕЛЬ СИЛОВОЙ С АЛЮМИНИЕВОЙ ЖИЛОЙ 10 КВ УСИЛЕННЫЙ АПВПУ-1Х120/25 ММ2 | М | 450
3 | Ц0802-164-07 | МУФТА ДЛЯ КАБЕЛЯ НАПРЯЖЕНИЕМ ДО 10 КВ | ШТ | 1
3.1 | 1 | ЗАТРАТЫ ТРУДА РАБОЧИХ-СТРОИТЕЛЕЙ | ЧЕЛ.-Ч | 9.34 | 9.34
3.2 | 3 | ЗАТРАТЫ ТРУДА МАШИНИСТОВ | ЧЕЛ.-Ч | 3.97 | 3.97
3.3 | 406 | ВЫШКИ ТЕЛЕСКОПИЧЕСКИЕ 25 М | МАШ.-Ч | 3.9 | 3.9
3.4 | 2510 | АВТОМОБИЛИ БОРТОВЫЕ ГРУЗОПОДЪЕМНОСТЬЮ ДО 8 Т | МАШ.-Ч | 0.07 | 0.07
3.5 | 31681 | ПАРАФИН НЕФТЯНОЙ ТВЕРДЫЙ П-3 | Т | 1e-05 | 1e-05
3.6 | 34001 | БЕНЗИН АВИАЦИОННЫЙ Б-70 | Т | 0.0002 | 0.0002
3.7 | 45077 | ПРОПАН-БУТАН, СМЕСЬ ТЕХНИЧЕСКАЯ | КГ | 3.6 | 3.6
3.8 | 45527 | БИРКИ МАРКИРОВОЧНЫЕ | 100ШТ | 0.01 | 0.01
3.9 | 45883 | КНОПКИ МОНТАЖНЫЕ | 1000ШТ | 0.00204 | 0.00204
3.10 | 64235 | ЛЕНТА К226 | 100М | 0.0024 | 0.0024
4 | С | МУФТА ДЛЯ КАБЕЛЯ КОНЦЕВАЯ КМА-80-10КВ ГУ-16-538-337-79 | КОМП. | 1
5 | Ц0802-164-07 | МУФТА ДЛЯ КАБЕЛЯ НАПРЯЖЕНИЕМ ДО 10 КВ | ШТ | 3
5.1 | 1 | ЗАТРАТЫ ТРУДА РАБОЧИХ-СТРОИТЕЛЕЙ | ЧЕЛ.-Ч | 9.34 | 28.02
5.2 | 3 | ЗАТРАТЫ ТРУДА МАШИНИСТОВ | ЧЕЛ.-Ч | 3.97 | 11.91
5.3 | 406 | ВЫШКИ ТЕЛЕСКОПИЧЕСКИЕ 25 М | МАШ.-Ч | 3.9 | 11.7
5.4 | 2510 | АВТОМОБИЛИ БОРТОВЫЕ ГРУЗОПОДЪЕМНОСТЬЮ ДО 8 Т | МАШ.-Ч | 0.07 | 0.21
5.5 | 31681 | ПАРАФИН НЕФТЯНОЙ ТВЕРДЫЙ П-3 | Т | 1e-05 | 3e-05
5.6 | 34001 | БЕНЗИН АВИАЦИОННЫЙ Б-70 | Т | 0.0002 | 0.0006
5.7 | 45077 | ПРОПАН-БУТАН, СМЕСЬ ТЕХНИЧЕСКАЯ | КГ | 3.6 | 10.8
5.8 | 45527 | БИРКИ МАРКИРОВОЧНЫЕ | 100ШТ | 0.01 | 0.03
5.9 | 45883 | КНОПКИ МОНТАЖНЫЕ | 1000ШТ | 0.00204 | 0.00612
5.10 | 64235 | ЛЕНТА К226 | 100М | 0.0024 | 0.0072
6 | С | МУФТА ДЛЯ КАБЕЛЯ КОНЦЕВАЯ 3ПКВТ-10(150-240)М | КОМП. | 3
7 | Ц0801-056-01 | РАЗЪЕДИНИТЕЛЬ НАПРЯЖЕНИЕМ ДО 10 КВ, РЛНД-1-10-400УХЛ1 | ШТ | 1
7.1 | 1 | ЗАТРАТЫ ТРУДА РАБОЧИХ-СТРОИТЕЛЕЙ | ЧЕЛ.-Ч | 2.78 | 2.78
7.2 | 3 | ЗАТРАТЫ ТРУДА МАШИНИСТОВ | ЧЕЛ.-Ч | 0.12 | 0.12
7.3 | 766 | КРАНЫ НА АВТОМОБИЛЬНОМ ХОДУ ПРИ РАБОТЕ НА МОНТАЖЕ ТЕХНОЛОГИЧЕСКОГО ОБОРУДОВАНИЯ 10 Т | МАШ.-Ч | 0.06 | 0.06
7.4 | 2510 | АВТОМОБИЛИ БОРТОВЫЕ ГРУЗОПОДЪЕМНОСТЬЮ ДО 8 Т | МАШ.-Ч | 0.06 | 0.06
7.5 | 30484 | БОЛТЫ СТРОИТЕЛЬНЫЕ С ГАЙКАМИ И ШАЙБАМИ | КГ | 0.42 | 0.42
7.6 | 65747 | ШАЙБЫ КВАДРАТНЫЕ | 100ШТ | 0.04 | 0.04
8 | С | РАЗЪЕДИНИТЕЛЬ РЛНД-1-10-400УХЛ1 | КОМП. | 1
9 | Ц0802-472-02 ДОП. 8 | ЗАЗЕМЛЯЮЩИЕ ПРОВОДНИКИ. ЗАЗЕМЛИТЕЛЬ ГОРИЗОНТАЛЬНЫЙ ИЗ СТАЛИ ПОЛОСОВОЙ | 100М | 0.82
9.1 | 1 | ЗАТРАТЫ ТРУДА РАБОЧИХ-СТРОИТЕЛЕЙ | ЧЕЛ.-Ч | 16.6 | 13.612
9.2 | 2016 | УСТАНОВКИ ДЛЯ СВАРКИ РУЧНОЙ ДУГОВОЙ (ПОСТОЯННОГО ТОКА) | МАШ.-Ч | 3.13 | 2.5666
9.3 | 31248 | ЛАК БИТУМНЫЙ БТ-123 | Т | 0.0037 | 0.003034
9.4 | 35377 | ЭЛЕКТРОДЫ ДИАМЕТРОМ 4 ММ Э42А | КГ | 0.9 | 0.738
10 | С | СТАЛЬ ПОЛОСОВАЯ КИПЯЩАЯ 40Х4 ММ | Т | 0.03
11 | Ц0802-471-02 ДОП. 8 | ЗАЗЕМЛИТЕЛЬ ВЕРТИКАЛЬНЫЙ ИЗ УГЛОВОЙ СТАЛИ, РАЗМЕР, ММ 63Х63Х6 | 10ШТ | 3.2
11.1 | 1 | ЗАТРАТЫ ТРУДА РАБОЧИХ-СТРОИТЕЛЕЙ | ЧЕЛ.-Ч | 11.8 | 37.76
11.2 | 2016 | УСТАНОВКИ ДЛЯ СВАРКИ РУЧНОЙ ДУГОВОЙ (ПОСТОЯННОГО ТОКА) | МАШ.-Ч | 1.75 | 5.6
11.3 | 31248 | ЛАК БИТУМНЫЙ БТ-123 | Т | 0.0024 | 0.00768
11.4 | 35377 | ЭЛЕКТРОДЫ ДИАМЕТРОМ 4 ММ Э42А | КГ | 0.72 | 2.304
12 | С | СТАЛЬ УГЛОВАЯ, РАЗМЕРОМ 63Х63Х6 ММ | Т | 0.56
13 | Ц0801-067-05 | УСТАНОВКА КОНДЕНСАТОРНАЯ РЕГУЛИРУЕМАЯ МНОГОСТУПЕНЧАТАЯ ГАБАРИТЫ | ШТ | 1
13.1 | 1 | ЗАТРАТЫ ТРУДА РАБОЧИХ-СТРОИТЕЛЕЙ | ЧЕЛ.-Ч | 3.29 | 3.29
13.2 | 2016 | УСТАНОВКИ ДЛЯ СВАРКИ РУЧНОЙ ДУГОВОЙ (ПОСТОЯННОГО ТОКА) | МАШ.-Ч | 0.33 | 0.33
13.3 | 35377 | ЭЛЕКТРОДЫ ДИАМЕТРОМ 4 ММ Э42А | КГ | 0.18 | 0.18
13.4 | 64457 | НАКОНЕЧНИКИ КАБЕЛЬНЫЕ | ШТ | 1 | 1
14 | С | КОНДЕНСАТОРНАЯ РЕГУЛИРУЕМАЯ МНОГОСТУПЕНЧАТАЯ ГАБАРИТЫ УКМ58-0,4-25-25-УЗ | КОМП. | 1
15 | Ц0802-143-01 | ПОКРЫТИЕ КАБЕЛЯ КИРПИЧОМ КАБЕЛЯ | 100М | 4.5
15.1 | 1 | ЗАТРАТЫ ТРУДА РАБОЧИХ-СТРОИТЕЛЕЙ | ЧЕЛ.-Ч | 6.51 | 29.295
15.2 | 3 | ЗАТРАТЫ ТРУДА МАШИНИСТОВ | ЧЕЛ.-Ч | 4.24 | 19.08
15.3 | 2510 | АВТОМОБИЛИ БОРТОВЫЕ ГРУЗОПОДЪЕМНОСТЬЮ ДО 8 Т | МАШ.-Ч | 4.24 | 19.08
16 | С | КИРПИЧ | ШТ | 800
17 | Ц0802-142-01 | УСТРОЙСТВО ПОСТЕЛИ КАБЕЛЕ В ТРАНШЕЕ | 100М | 4.5
17.1 | 1 | ЗАТРАТЫ ТРУДА РАБОЧИХ-СТРОИТЕЛЕЙ | ЧЕЛ.-Ч | 6.63 | 29.835
17.2 | 3 | ЗАТРАТЫ ТРУДА МАШИНИСТОВ | ЧЕЛ.-Ч | 4.99 | 22.455
17.3 | 2510 | АВТОМОБИЛИ БОРТОВЫЕ ГРУЗОПОДЪЕМНОСТЬЮ ДО 8 Т | МАШ.-Ч | 4.99 | 22.455
18 | С | ПЕСОК | М3 | 6
РАЗДЕЛ 3. КАБЕЛЬНАЯ ЛИНИЯ 0,4КВ
19 | Е3304-29-05 | УСТАНОВКА ОБОРУДОВАНИЯ ДЛЯ КОМПЛЕКТНЫХ ТРАНСФОРМАТОРНЫХ ПОДСТАНЦИЙ ГОРОДСКОГО ТИПА | ПОДСТАН. | 1
19.1 | 1 | ЗАТРАТЫ ТРУДА РАБОЧИХ-СТРОИТЕЛЕЙ | ЧЕЛ.-Ч | 13 | 13
19.2 | 3 | ЗАТРАТЫ ТРУДА МАШИНИСТОВ | ЧЕЛ.-Ч | 4.27 | 4.27
19.3 | 775 | КРАНЫ НА АВТОМОБИЛЬНОМ ХОДУ 10 Т | МАШ.-Ч | 4.27 | 4.27
20 |  | ТРАНСФОРМАТОРНАЯ ПОДСТАНЦИЯ КОМПЛЕКТНАЯ, ГОРОДСКОГО ТИПА МАРКИ ГКТП-(К/К)-40-10/0,4 | КОМП. | 1
21 | Е0601-005-04 | УСТРОЙСТВО ЖЕЛЕЗОБЕТОННЫХ ФУНДАМЕНТОВ | 100 М3 ЖЕЛЕЗОБЕТОНА В ДЕЛЕ | 0.04
21.1 | 1 | ЗАТРАТЫ ТРУДА РАБОЧИХ-СТРОИТЕЛЕЙ | ЧЕЛ.-Ч | 453.6 | 18.144
21.2 | 3 | ЗАТРАТЫ ТРУДА МАШИНИСТОВ | ЧЕЛ.-Ч | 24.61 | 0.9844
21.3 | 403 | ВИБРАТОРЫ ГЛУБИННЫЕ | МАШ.-Ч | 19.04 | 0.7616
21.4 | 783 | КРАНЫ НА ГУСЕНИЧНОМ ХОДУ ПРИ РАБОТЕ НА ДРУГИХ ВИДАХ СТРОИТЕЛЬСТВА ДО 16 Т | МАШ.-Ч | 22.96 | 0.9184
21.5 | 1571 | ПИЛА ЭЛЕКТРИЧЕСКАЯ ЦЕПНАЯ | МАШ.-Ч | 1.35 | 0.054
21.6 | 2016 | УСТАНОВКИ ДЛЯ СВАРКИ РУЧНОЙ ДУГОВОЙ (ПОСТОЯННОГО ТОКА) | МАШ.-Ч | 2.02 | 0.0808
21.7 | 2509 | АВТОМОБИЛИ БОРТОВЫЕ ГРУЗОПОДЪЕМНОСТЬЮ ДО 5 Т | МАШ.-Ч | 1.65 | 0.066
21.8 | 6323 | БЕТОН ТЯЖЕЛЫЙ КЛАССА В15 /М-200/ ФРАКЦИИ 10-20 ММ (СУЛЬФАТОСТОЙКИЙ) | М3 | 101.5 | 4.06
21.9 | 9219 | ВОДА | М3 | 2.937 | 0.11748
21.10 | 30407 | ГВОЗДИ СТРОИТЕЛЬНЫЕ | Т | 0.037 | 0.00148
21.11 | 35326 | ЭЛЕКТРОДЫ ДИАМЕТРОМ 6 ММ Э42 | Т | 0.004 | 0.00016
21.12 | 36008 | ЛЕСОМАТЕРИАЛЫ КРУГЛЫЕ ХВОЙНЫХ ПОРОД ДЛЯ СТРОИТЕЛЬСТВА ДИАМЕТРОМ 14-24 СМ, ДЛИНОЙ 3-6,5 М | М3 | 0.69 | 0.0276
21.13 | 36025 | БРУСКИ ОБРЕЗНЫЕ ХВОЙНЫХ ПОРОД ДЛИНОЙ 4-6,5 М, ШИРИНОЙ 75-150 ММ, ТОЛЩИНОЙ 40-75 ММ, III СОРТА | М3 | 0.08 | 0.0032
21.14 | 36053 | ДОСКИ ОБРЕЗНЫЕ ХВОЙНЫХ ПОРОД ДЛИНОЙ 4-6,5 М, ШИРИНОЙ 75-150 ММ, ТОЛЩИНОЙ 25 ММ, III СОРТА | М3 | 0.2 | 0.008
21.15 | 36061 | ДОСКИ ОБРЕЗНЫЕ ХВОЙНЫХ ПОРОД ДЛИНОЙ 4-6,5 М, ШИРИНОЙ 75-150 ММ, ТОЛЩИНОЙ 44 ММ И БОЛЕЕ, III СОРТА | М3 | 0.69 | 0.0276
21.16 | 51619 | ЩИТЫ ИЗ ДОСОК ТОЛЩИНОЙ 25 ММ | М2 | 49.5 | 1.98
22 | С | АРМАТУРА А400 ДИАМЕТРОМ 12 ММ | Т | 0.08631
23 | С | АСБЕСТОЦЕМЕНТНАЯ ТРУБА D=150ММ | ПМ | 6
24 | С | АСБЕСТОЦЕМЕНТНАЯ ТРУБА D=100ММ | ПМ | 7.5
25 | С | АРМАТУРА А400 ДИАМЕТРОМ 14 ММ | Т | 0.096413
26 | С | АРМАТУРА А400 ДИАМЕТРОМ 12 ММ | Т | 0.04536
27 | С | ЗАКЛАДНАЯ ДЕТАЛЬ | Т | 0.0312
28 | Ц0801-067-05 | УСТАНОВКА КОНДЕНСАТОРНАЯ РЕГУЛИРУЕМАЯ МНОГОСТУПЕНЧАТАЯ ГАБАРИТЫ | ШТ | 1
28.1 | 1 | ЗАТРАТЫ ТРУДА РАБОЧИХ-СТРОИТЕЛЕЙ | ЧЕЛ.-Ч | 3.29 | 3.29
28.2 | 3 | ЗАТРАТЫ ТРУДА МАШИНИСТОВ | ЧЕЛ.-Ч | 0.34 | 0.34
28.3 | 766 | КРАНЫ НА АВТОМОБИЛЬНОМ ХОДУ ПРИ РАБОТЕ НА МОНТАЖЕ ТЕХНОЛОГИЧЕСКОГО ОБОРУДОВАНИЯ 10 Т | МАШ.-Ч | 0.17 | 0.17
28.4 | 2016 | УСТАНОВКИ ДЛЯ СВАРКИ РУЧНОЙ ДУГОВОЙ (ПОСТОЯННОГО ТОКА) | МАШ.-Ч | 0.33 | 0.33
28.5 | 2510 | АВТОМОБИЛИ БОРТОВЫЕ ГРУЗОПОДЪЕМНОСТЬЮ ДО 8 Т | МАШ.-Ч | 0.17 | 0.17
28.6 | 35377 | ЭЛЕКТРОДЫ ДИАМЕТРОМ 4 ММ Э42А | КГ | 0.18 | 0.18
28.7 | 64457 | НАКОНЕЧНИКИ КАБЕЛЬНЫЕ | ШТ | 1 | 1
29 | С | КОНДЕНСАТОРНАЯ РЕГУЛИРУЕМАЯ МНОГОСТУПЕНЧАТАЯ ГАБАРИТЫ УКМ58-0,4-25-10УЗ | КОМП. | 1
30 | Ц3701-013-05 | МОНТАЖ ОБОРУДОВАНИЯ НА ПЛОЩАДКЕ | ШТ. | 1
30.1 | 1 | ЗАТРАТЫ ТРУДА РАБОЧИХ-СТРОИТЕЛЕЙ | ЧЕЛ.-Ч | 43.9 | 43.9
30.2 | 3 | ЗАТРАТЫ ТРУДА МАШИНИСТОВ | ЧЕЛ.-Ч | 0.75 | 0.75
30.3 | 847 | КРАНЫ-ТРУБОУКЛАДЧИКИ ДЛЯ ТРУБ ДИАМЕТРОМ (ГРУЗОПОДЪЕМНОСТЬЮ) ДО 700 ММ (12,5 Т) | МАШ.-Ч | 0.1 | 0.1
30.4 | 1147 | МАШИНЫ ШЛИФОВАЛЬНЫЕ ЭЛЕКТРИЧЕСКИЕ | МАШ.-Ч | 4.4 | 4.4
30.5 | 2016 | УСТАНОВКИ ДЛЯ СВАРКИ РУЧНОЙ ДУГОВОЙ (ПОСТОЯННОГО ТОКА) | МАШ.-Ч | 5.01 | 5.01
30.6 | 2499 | АВТОМОБИЛИ БОРТОВЫЕ ГРУЗОПОДЪЕМНОСТЬЮ ДО 5 Т | МАШ.-Ч | 0.65 | 0.65
30.7 | 2577 | АППАРАТЫ ДЛЯ ГАЗОВОЙ СВАРКИ И РЕЗКИ | МАШ.-Ч | 0.35 | 0.35
30.8 | 34241 | КИСЛОРОД ТЕХНИЧЕСКИЙ ГАЗООБРАЗНЫЙ | М3 | 2.16 | 2.16
30.9 | 35315 | ЭЛЕКТРОДЫ ДИАМЕТРОМ 4 ММ Э50А | Т | 0.0054 | 0.0054
30.10 | 45077 | ПРОПАН-БУТАН, СМЕСЬ ТЕХНИЧЕСКАЯ | КГ | 0.36 | 0.36
30.11 | 64584 | ПОДКЛАДКИ МЕТАЛЛИЧЕСКИЕ | КГ | 22.8 | 22.8
31 |  | ДИЗЕЛЬНАЯ ЭЛЕКТРОСТАНЦИЯ МОЩНОСТЬЮ 40КВТ/50КВА | КОМП. | 1
32 | Ц0801-026-01 | РАСПРЕДЕЛИТЕЛЬНЫЕ УСТРОЙСТВА КОМПЛЕКТНЫЕ АВР-63А | ШТ | 1
32.1 | 1 | ЗАТРАТЫ ТРУДА РАБОЧИХ-СТРОИТЕЛЕЙ | ЧЕЛ.-Ч | 38.8 | 38.8
32.2 | 3 | ЗАТРАТЫ ТРУДА МАШИНИСТОВ | ЧЕЛ.-Ч | 1.67 | 1.67
32.3 | 766 | КРАНЫ НА АВТОМОБИЛЬНОМ ХОДУ ПРИ РАБОТЕ НА МОНТАЖЕ ТЕХНОЛОГИЧЕСКОГО ОБОРУДОВАНИЯ 10 Т | МАШ.-Ч | 1.2 | 1.2
32.4 | 2016 | УСТАНОВКИ ДЛЯ СВАРКИ РУЧНОЙ ДУГОВОЙ (ПОСТОЯННОГО ТОКА) | МАШ.-Ч | 2.46 | 2.46
32.5 | 2510 | АВТОМОБИЛИ БОРТОВЫЕ ГРУЗОПОДЪЕМНОСТЬЮ ДО 8 Т | МАШ.-Ч | 0.47 | 0.47
32.6 | 31087 | КРАСКА | КГ | 0.3 | 0.3
32.7 | 35377 | ЭЛЕКТРОДЫ ДИАМЕТРОМ 4 ММ Э42А | КГ | 0.8 | 0.8
32.8 | 65139 | СТАЛЬ ЛИСТОВАЯ УГЛЕРОДИСТАЯ ОБЫКНОВЕННОГО КАЧЕСТВА МАРКИ ВСТ3ПС5 ТОЛЩИНОЙ 4-6 ММ | Т | 0.002 | 0.002
33 |  | РАСПРЕДЕЛИТЕЛЬНЫЕ АВР-63А | КОМП. | 1
34 | Ц0803-572-03 | ЩИТ СИЛОВОЙ РАСПРЕДЕЛИТЕЛЬНЫЙ ТРЕХФАЗНЫЙ ПР11-30122-IP54 УХЛЗ | ШТ | 1
34.1 | 1 | ЗАТРАТЫ ТРУДА РАБОЧИХ-СТРОИТЕЛЕЙ | ЧЕЛ.-Ч | 2.32 | 2.32
34.2 | 3 | ЗАТРАТЫ ТРУДА МАШИНИСТОВ | ЧЕЛ.-Ч | 0.2 | 0.2
34.3 | 766 | КРАНЫ НА АВТОМОБИЛЬНОМ ХОДУ ПРИ РАБОТЕ НА МОНТАЖЕ ТЕХНОЛОГИЧЕСКОГО ОБОРУДОВАНИЯ 10 Т | МАШ.-Ч | 0.1 | 0.1
34.4 | 2016 | УСТАНОВКИ ДЛЯ СВАРКИ РУЧНОЙ ДУГОВОЙ (ПОСТОЯННОГО ТОКА) | МАШ.-Ч | 0.77 | 0.77
34.5 | 2510 | АВТОМОБИЛИ БОРТОВЫЕ ГРУЗОПОДЪЕМНОСТЬЮ ДО 8 Т | МАШ.-Ч | 0.1 | 0.1
34.6 | 30484 | БОЛТЫ СТРОИТЕЛЬНЫЕ С ГАЙКАМИ И ШАЙБАМИ | КГ | 0.17 | 0.17
34.7 | 31087 | КРАСКА | КГ | 0.03 | 0.03
34.8 | 35377 | ЭЛЕКТРОДЫ ДИАМЕТРОМ 4 ММ Э42А | КГ | 0.15 | 0.15
34.9 | 50801 | КОНСТРУКЦИИ СТАЛЬНЫЕ: ИНДИВИДУАЛЬНЫЕ РЕШЕТЧАТЫЕ СВАРНЫЕ МАССОЙ ДО 0,1 Т | Т | 0.02 | 0.02
35 |  | ЩИТ СИЛОВОЙ РАСПРЕДЕЛИТЕЛЬНЫЙ ТРЕХФАЗНЫЙ ПР11-30122-IP54 УХЛЗ | ШТ | 1
36 | Ц0803-526-02 | ВЫКЛЮЧАТЕЛИ АВТОМАТИЧЕСКИЕ [АВТОМАТЫ] ИЛИ НЕАВТОМАТИЧЕСКИЕ. АВТОМАТ ОДНО-, ДВУХ-, ТРЕХПОЛЮСНЫЙ, УСТАНАВЛИВАЕМЫЙ НА КОНСТРУКЦИИ, НА ТОК, А, ДО 100 | ШТ | 7
36.1 | 1 | ЗАТРАТЫ ТРУДА РАБОЧИХ-СТРОИТЕЛЕЙ | ЧЕЛ.-Ч | 2.32 | 16.24
36.2 | 3 | ЗАТРАТЫ ТРУДА МАШИНИСТОВ | ЧЕЛ.-Ч | 0.005 | 0.035
36.3 | 521 | ДРЕЛИ ЭЛЕКТРИЧЕСКИЕ | МАШ.-Ч | 0.04 | 0.28
36.4 | 2016 | УСТАНОВКИ ДЛЯ СВАРКИ РУЧНОЙ ДУГОВОЙ (ПОСТОЯННОГО ТОКА) | МАШ.-Ч | 0.13 | 0.91
36.5 | 2510 | АВТОМОБИЛИ БОРТОВЫЕ ГРУЗОПОДЪЕМНОСТЬЮ ДО 8 Т | МАШ.-Ч | 0.005 | 0.035
36.6 | 30434 | ДЮБЕЛИ РАСПОРНЫЕ | 100ШТ | 0.014 | 0.098
36.7 | 30478 | ДЮБЕЛИ ДЛЯ ПРИСТРЕЛКИ | 10ШТ | 1.22 | 8.54
36.8 | 30484 | БОЛТЫ СТРОИТЕЛЬНЫЕ С ГАЙКАМИ И ШАЙБАМИ | КГ | 0.38 | 2.66
36.9 | 31087 | КРАСКА | КГ | 0.047 | 0.329
36.10 | 31136 | ШПАГАТ БУМАЖНЫЙ | КГ | 0.004 | 0.028
36.11 | 31260 | ЛАК ЭЛЕКТРОИЗОЛЯЦИОННЫЙ 318 | КГ | 0.014 | 0.098
36.12 | 35377 | ЭЛЕКТРОДЫ ДИАМЕТРОМ 4 ММ Э42А | КГ | 0.07 | 0.49
36.13 | 35566 | НИТКИ ШВЕЙНЫЕ | КГ | 0.002 | 0.014
36.14 | 44069 | ВАЗЕЛИН ТЕХНИЧЕСКИЙ | КГ | 0.009 | 0.063
36.15 | 45527 | БИРКИ МАРКИРОВОЧНЫЕ | 100ШТ | 0.02 | 0.14
36.16 | 50801 | КОНСТРУКЦИИ СТАЛЬНЫЕ: ИНДИВИДУАЛЬНЫЕ РЕШЕТЧАТЫЕ СВАРНЫЕ МАССОЙ ДО 0,1 Т | Т | 0.002 | 0.014
36.17 | 64457 | НАКОНЕЧНИКИ КАБЕЛЬНЫЕ | ШТ | 6.1 | 42.7
36.18 | 64674 | ПАТРОНЫ ДЛЯ ПРИСТРЕЛКИ | 10ШТ | 1.22 | 8.54
36.19 | 64806 | ПЕРЕМЫЧКИ ГИБКИЕ, ТИП ПГС-50 | ШТ | 1 | 7
36.20 | 97117 | СТЕКЛОЛЕНТА ЛИПКАЯ ИЗОЛЯЦИОННАЯ НА ПОЛИКАСИНОВОМ КОМПАУНДЕ МАРКИ ЛСЭПЛ, ШИРИНОЙ 20-30 ММ, ТОЛЩИНОЙ ОТ 0,14 ДО 0,19 ММ ВКЛЮЧИТЕЛЬНО | КГ | 0.036 | 0.252
37 | С | ВЫКЛЮЧАТЕЛЬ АВТОМАТИЧЕСКИЙ, ДО 63 А 3Р-ВА52-39 | ШТ | 1
38 | С | ВЫКЛЮЧАТЕЛЬ АВТОМАТИЧЕСКИЙ, ДО 40 А 3Р-ВА52-39 | ШТ | 2
39 | С | ВЫКЛЮЧАТЕЛЬ АВТОМАТИЧЕСКИЙ, ДО 25 А 3Р-ВА52-31 | ШТ | 4
40 | Ц0802-148-02 | КАБЕЛИ ДО 35 КВ В ПРОЛОЖЕННЫХ ТРУБАХ | 100М | 1.5
40.1 | 1 | ЗАТРАТЫ ТРУДА РАБОЧИХ-СТРОИТЕЛЕЙ | ЧЕЛ.-Ч | 18.3 | 27.45
40.2 | 3 | ЗАТРАТЫ ТРУДА МАШИНИСТОВ | ЧЕЛ.-Ч | 5.38 | 8.07
40.3 | 513 | ДОМКРАТЫ ГИДРАВЛИЧЕСКИЕ ГРУЗОПОДЪЕМНОСТЬЮ 63 Т | МАШ.-Ч | 4.26 | 6.39
40.4 | 766 | КРАНЫ НА АВТОМОБИЛЬНОМ ХОДУ ПРИ РАБОТЕ НА МОНТАЖЕ ТЕХНОЛОГИЧЕСКОГО ОБОРУДОВАНИЯ 10 Т | МАШ.-Ч | 0.56 | 0.84
40.5 | 983 | ЛЕБЕДКИ ЭЛЕКТРИЧЕСКИЕ, ТЯГОВЫМ УСИЛИЕМ 156,96 (16) КН (Т) | МАШ.-Ч | 4.26 | 6.39
40.6 | 2510 | АВТОМОБИЛИ БОРТОВЫЕ ГРУЗОПОДЪЕМНОСТЬЮ ДО 8 Т | МАШ.-Ч | 0.56 | 0.84
40.7 | 31248 | ЛАК БИТУМНЫЙ БТ-123 | Т | 6e-05 | 9e-05
40.8 | 32540 | ПРОВОЛОКА СТАЛЬНАЯ НИЗКОУГЛЕРОДИСТАЯ РАЗНОГО НАЗНАЧЕНИЯ ОЦИНКОВАННАЯ ДИАМЕТРОМ 3,0 ММ | Т | 4e-05 | 6e-05
40.9 | 35518 | РОЛИ СВИНЦОВЫЕ, МАРКИ С1 ТОЛЩИНОЙ 1,0 ММ | Т | 0.0008 | 0.0012
40.10 | 45527 | БИРКИ МАРКИРОВОЧНЫЕ | 100ШТ | 0.0041 | 0.00615
40.11 | 45883 | КНОПКИ МОНТАЖНЫЕ | 1000ШТ | 0.00832 | 0.01248
40.12 | 64235 | ЛЕНТА К226 | 100М | 0.0096 | 0.0144
40.13 | 64856 | ПРИПОИ ОЛОВЯННО-СВИНЦОВЫЕ БЕССУРЬМЯНИСТЫЕ МАРКИ ПОС30 | КГ | 0.5 | 0.75
41 | С | КАБЕЛИ СИЛОВЫЕ С АЛЮМИНИЕВЫМИ ЖИЛАМИ, АВВГ-1,0 СЕЧ. 4Х50 ММ2 | М | 150
42 | Ц0802-164-03 | МУФТА ДЛЯ КАБЕЛЯ НАПРЯЖЕНИЕМ ДО 1 КВ, СЕЧЕНИЕ ОДНОЙ ЖИЛЫ, ММ2, ДО 120 | ШТ | 16
42.1 | 1 | ЗАТРАТЫ ТРУДА РАБОЧИХ-СТРОИТЕЛЕЙ | ЧЕЛ.-Ч | 8.99 | 143.84
42.2 | 3 | ЗАТРАТЫ ТРУДА МАШИНИСТОВ | ЧЕЛ.-Ч | 3.78 | 60.48
42.3 | 406 | ВЫШКИ ТЕЛЕСКОПИЧЕСКИЕ 25 М | МАШ.-Ч | 3.72 | 59.52
42.4 | 2510 | АВТОМОБИЛИ БОРТОВЫЕ ГРУЗОПОДЪЕМНОСТЬЮ ДО 8 Т | МАШ.-Ч | 0.06 | 0.96
42.5 | 31681 | ПАРАФИН НЕФТЯНОЙ ТВЕРДЫЙ П-3 | Т | 1e-05 | 0.00016
42.6 | 34001 | БЕНЗИН АВИАЦИОННЫЙ Б-70 | Т | 0.0002 | 0.0032
42.7 | 45077 | ПРОПАН-БУТАН, СМЕСЬ ТЕХНИЧЕСКАЯ | КГ | 3 | 48
42.8 | 45527 | БИРКИ МАРКИРОВОЧНЫЕ | 100ШТ | 0.01 | 0.16
42.9 | 45883 | КНОПКИ МОНТАЖНЫЕ | 1000ШТ | 0.00204 | 0.03264
42.10 | 64235 | ЛЕНТА К226 | 100М | 0.0024 | 0.0384
43 | С | МУФТА ДЛЯ КАБЕЛЯ КОНЦЕВАЯ 4ПКВТN-1(50-120) | КОМП. | 16
44 | Е3402-003-01 | УКЛАДКА ТРУБОПРОВОДОВ ИЗ ПОЛИЭТИЛЕНОВЫХ ТРУБ ДИАМЕТРОМ 110 ММ | КАН.-КМ | 0.15
44.1 | 1 | ЗАТРАТЫ ТРУДА РАБОЧИХ-СТРОИТЕЛЕЙ | ЧЕЛ.-Ч | 133 | 19.95
45 | С | ТРУБЫ ПОЛИВИНИЛХЛОРИДНЫЕ (ПВХ110Х10 ММ) | М | 150
46 | С | МУФТА СОЕДИНИТЕЛЬНАЯ (ПВХ110Х10 ММ) | ШТ | 26
47 | С | НАКОНЕЧНИК АЛЮМИНИЕВЫЙ ТА-50 | ШТ | 10
48 | Ц0802-143-01 | ПОКРЫТИЕ КАБЕЛЯ КИРПИЧОМ КАБЕЛЯ | 100М | 1.5
48.1 | 1 | ЗАТРАТЫ ТРУДА РАБОЧИХ-СТРОИТЕЛЕЙ | ЧЕЛ.-Ч | 6.51 | 9.765
48.2 | 3 | ЗАТРАТЫ ТРУДА МАШИНИСТОВ | ЧЕЛ.-Ч | 4.24 | 6.36
48.3 | 2510 | АВТОМОБИЛИ БОРТОВЫЕ ГРУЗОПОДЪЕМНОСТЬЮ ДО 8 Т | МАШ.-Ч | 4.24 | 6.36
49 | С | КИРПИЧ | ШТ | 2400
50 | Ц0802-142-01 | УСТРОЙСТВО ПОСТЕЛИ КАБЕЛЕ В ТРАНШЕЕ | 100М | 1.5
50.1 | 1 | ЗАТРАТЫ ТРУДА РАБОЧИХ-СТРОИТЕЛЕЙ | ЧЕЛ.-Ч | 6.63 | 9.945
50.2 | 3 | ЗАТРАТЫ ТРУДА МАШИНИСТОВ | ЧЕЛ.-Ч | 9.98 | 14.97
50.3 | 766 | КРАНЫ НА АВТОМОБИЛЬНОМ ХОДУ ПРИ РАБОТЕ НА МОНТАЖЕ ТЕХНОЛОГИЧЕСКОГО ОБОРУДОВАНИЯ 10 Т | МАШ.-Ч | 4.99 | 7.485
50.4 | 2510 | АВТОМОБИЛИ БОРТОВЫЕ ГРУЗОПОДЪЕМНОСТЬЮ ДО 8 Т | МАШ.-Ч | 4.99 | 7.485
51 | С | ПЕСОК | М3 | 36
РАЗДЕЛ 4. ЗЕМЛЯНЫЕ РАБОТЫ
52 | Е0101-014-11 ДОП. 6 | РАЗРАБОТКА ГРУНТА С ПОГРУЗКОЙ В АВТОМОБИЛИ-САМОСВАЛЫ ЭКСКАВАТОРАМИ ТИПА "ATLAS", "VOLVO", "KOMATSU", "HITACHI", "LIEBHER" С КОВШОМ ВМЕСТИМОСТЬЮ 0,25 М3, ГРУППА ГРУНТОВ 2 ГРУНТА | 1000М3 | 0.03
52.1 | 1 | ЗАТРАТЫ ТРУДА РАБОЧИХ-СТРОИТЕЛЕЙ | ЧЕЛ.-Ч | 25.61 | 0.7683
52.2 | 3 | ЗАТРАТЫ ТРУДА МАШИНИСТОВ | ЧЕЛ.-Ч | 71.12 | 2.1336
52.3 | 258 | БУЛЬДОЗЕРЫ ПРИ РАБОТЕ НА ДРУГИХ ВИДАХ СТРОИТЕЛЬСТВА 79 (108) КВТ (Л.С.) | МАШ.-Ч | 13.3 | 0.399
52.4 | 1938 | ЭКСКАВАТОРЫ НА ГУСЕНИЧНОМ ХОДУ ТИПА "ATLAS", "VOLVO", "KOMATSU", "HITACHI", "LIEBHER", ХТ 876 (КИТАЙ) С ЕМКОСТЬЮ КОВША 0,25 М3 | МАШ.-Ч | 57.82 | 1.7346
53 | Е310-1001 . ШНК4.04.06-14 Р.3.Т.7 К=0,41 | ПЕРЕВОЗКА ГРУЗОВ АВТОМОБИЛЕМ, РАССТОЯНИЕ ПЕРЕВОЗКИ 1 КМ, КЛАСС ГРУЗА 1. ПРИ ПЕРЕВОЗКЕ АВТОСАМОСВАЛАМИ ГРУЗОПОДЪЕМНОСТЬЮ 25, ПРИМЕНЕН КОЭФФИЦИЕНТ К НОРМАМ ЗАТРАТ ТРУДА МАШИНИСТОВ И ЭКСПЛУАТАЦИИ МАШИН - 0,41 | Т | 51
53.1 | 3 | ЗАТРАТЫ ТРУДА МАШИНИСТОВ | ЧЕЛ.-Ч | 0.010783 | 0.54993
53.2 | 3457 | АВТОМОБИЛИ-САМОСВАЛЫ ГРУЗОПОДЪЕМНОСТЬЮ ДО 25 Т | МАШ.-Ч | 0.010783 | 0.54993
54 | Е0101-016-02 | РАБОТА НА ОТВАЛЕ, ГРУППА ГРУНТОВ 2-3 | 1000М3 | 0.03
54.1 | 1 | ЗАТРАТЫ ТРУДА РАБОЧИХ-СТРОИТЕЛЕЙ | ЧЕЛ.-Ч | 3.65 | 0.1095
54.2 | 3 | ЗАТРАТЫ ТРУДА МАШИНИСТОВ | ЧЕЛ.-Ч | 4.05 | 0.1215
54.3 | 162 | АВТОМОБИЛИ-САМОСВАЛЫ ГРУЗОПОДЪЕМНОСТЬЮ ДО 7 Т | МАШ.-Ч | 0.08 | 0.0024
54.4 | 258 | БУЛЬДОЗЕРЫ ПРИ РАБОТЕ НА ДРУГИХ ВИДАХ СТРОИТЕЛЬСТВА 79 (108) КВТ (Л.С.) | МАШ.-Ч | 3.97 | 0.1191
55 | Е0101-195-41 ДОП. 11 ГОСАРХИТЕКТСТРОЙ РУЗ ПР. № 429 ОТ 15.12.17 Г. | РАЗРАБОТКА ГРУНТА В ОТВАЛ ЭКСКАВАТОРАМИ ТИПА "ATLAS", "VOLVO", "KOMATSU", "HITACHI", "LIEBHER" С КОВШОМ ВМЕСТИМОСТЬЮ 0,25 М3, ГРУППА ГРУНТОВ 2 ГРУНТА | 1000М3 | 0.16064
55.1 | 1 | ЗАТРАТЫ ТРУДА РАБОЧИХ-СТРОИТЕЛЕЙ | ЧЕЛ.-Ч | 10.54 | 1.6931
55.2 | 3 | ЗАТРАТЫ ТРУДА МАШИНИСТОВ | ЧЕЛ.-Ч | 46.49 | 7.4682
55.3 | 1938 | ЭКСКАВАТОРЫ НА ГУСЕНИЧНОМ ХОДУ ТИПА "ATLAS", "VOLVO", "KOMATSU", "HITACHI", "LIEBHER", ХТ 876 (КИТАЙ) С ЕМКОСТЬЮ КОВША 0,25 М3 | МАШ.-Ч | 46.49 | 7.4682
56 | Е102-57-2 | РАЗРАБОТКА ГРУНТА ВРУЧНУЮ, ГРУППА ГРУНТОВ 2 | 100М3 | 0.4016
56.1 | 1 | ЗАТРАТЫ ТРУДА РАБОЧИХ-СТРОИТЕЛЕЙ | ЧЕЛ.-Ч | 154 | 61.8464
57 | Е0101-034-02 | ЗАСЫПКА ТРАНШЕЙ И КОТЛОВАНОВ С ПЕРЕМЕЩЕНИЕМ ГРУНТА ДО 5 М БУЛЬДОЗЕРАМИ МОЩНОСТЬЮ 96 [130] КВТ [Л.С.], 2 ГРУППА ГРУНТОВ | 1000М3 | 0.16064
57.1 | 3 | ЗАТРАТЫ ТРУДА МАШИНИСТОВ | ЧЕЛ.-Ч | 6.71 | 1.0779
57.2 | 259 | БУЛЬДОЗЕРЫ ПРИ РАБОТЕ НА ДРУГИХ ВИДАХ СТРОИТЕЛЬСТВА (КРОМЕ ВОДОХОЗЯЙСТВЕННОГО) 96 (130) КВТ (Л.С.) | МАШ.-Ч | 6.71 | 1.0779
58 | Е102-61-2 | ЗАСЫПКА ВРУЧНУЮ ТРАНШЕЙ, ПАЗУХ КОТЛОВАНОВ И ЯМ, ГРУППА ГРУНТОВ 2 | 100М3 | 0.4016
58.1 | 1 | ЗАТРАТЫ ТРУДА РАБОЧИХ-СТРОИТЕЛЕЙ | ЧЕЛ.-Ч | 97.2 | 39.0355
59 | Ц0802-471-03 ДОП. 8 | ЗАЗЕМЛИТЕЛЬ ИЗ КРУГЛОЙ СТАЛИ, ДИАМЕТР, ММ 12 | 10ШТ | 1
59.1 | 1 | ЗАТРАТЫ ТРУДА РАБОЧИХ-СТРОИТЕЛЕЙ | ЧЕЛ.-Ч | 8.29 | 8.29
59.2 | 3 | ЗАТРАТЫ ТРУДА МАШИНИСТОВ | ЧЕЛ.-Ч | 0.08 | 0.08
59.3 | 2016 | УСТАНОВКИ ДЛЯ СВАРКИ РУЧНОЙ ДУГОВОЙ (ПОСТОЯННОГО ТОКА) | МАШ.-Ч | 2.54 | 2.54
59.4 | 2510 | АВТОМОБИЛИ БОРТОВЫЕ ГРУЗОПОДЪЕМНОСТЬЮ ДО 8 Т | МАШ.-Ч | 0.08 | 0.08
59.5 | 31248 | ЛАК БИТУМНЫЙ БТ-123 | Т | 0.0019 | 0.0019
59.6 | 35377 | ЭЛЕКТРОДЫ ДИАМЕТРОМ 4 ММ Э42А | КГ | 0.71 | 0.71
60 | С | СТАЛЬ, КРУГЛАЯ ДИАМЕТРОМ 12 ММ | Т | 0.0534
61 | Ц0802-472-02 ДОП. 8 | ЗАЗЕМЛЯЮЩИЕ ПРОВОДНИКИ. ЗАЗЕМЛИТЕЛЬ ГОРИЗОНТАЛЬНЫЙ ИЗ СТАЛИ ПОЛОСОВОЙ | 100М | 0.652
61.1 | 1 | ЗАТРАТЫ ТРУДА РАБОЧИХ-СТРОИТЕЛЕЙ | ЧЕЛ.-Ч | 16.6 | 10.8232
61.2 | 3 | ЗАТРАТЫ ТРУДА МАШИНИСТОВ | ЧЕЛ.-Ч | 0.22 | 0.14344
61.3 | 2016 | УСТАНОВКИ ДЛЯ СВАРКИ РУЧНОЙ ДУГОВОЙ (ПОСТОЯННОГО ТОКА) | МАШ.-Ч | 3.13 | 2.0408
61.4 | 2510 | АВТОМОБИЛИ БОРТОВЫЕ ГРУЗОПОДЪЕМНОСТЬЮ ДО 8 Т | МАШ.-Ч | 0.22 | 0.14344
61.5 | 31248 | ЛАК БИТУМНЫЙ БТ-123 | Т | 0.0037 | 0.002412
61.6 | 35377 | ЭЛЕКТРОДЫ ДИАМЕТРОМ 4 ММ Э42А | КГ | 0.9 | 0.5868
62 | С | СТАЛЬ ПОЛОСОВАЯ КИПЯЩАЯ 40Х4 ММ | Т | 0.0724
РАЗДЕЛ 5. ШКАФ АСКУЭ
63 | Ц803-572-3 | УСТАНОВКА ШКАФА АСКУЭ | ШТ | 1
63.1 | 1 | ЗАТРАТЫ ТРУДА РАБОЧИХ-СТРОИТЕЛЕЙ | ЧЕЛ.-Ч | 2.32 | 2.32
63.2 | 3 | ЗАТРАТЫ ТРУДА МАШИНИСТОВ | ЧЕЛ.-Ч | 0.2 | 0.2
63.3 | 766 | КРАНЫ НА АВТОМОБИЛЬНОМ ХОДУ ПРИ РАБОТЕ НА МОНТАЖЕ ТЕХНОЛОГИЧЕСКОГО ОБОРУДОВАНИЯ 10 Т | МАШ.-Ч | 0.1 | 0.1
63.4 | 2016 | УСТАНОВКИ ДЛЯ СВАРКИ РУЧНОЙ ДУГОВОЙ (ПОСТОЯННОГО ТОКА) | МАШ.-Ч | 0.77 | 0.77
63.5 | 2510 | АВТОМОБИЛИ БОРТОВЫЕ ГРУЗОПОДЪЕМНОСТЬЮ ДО 8 Т | МАШ.-Ч | 0.1 | 0.1
63.6 | 30484 | БОЛТЫ СТРОИТЕЛЬНЫЕ С ГАЙКАМИ И ШАЙБАМИ | КГ | 0.17 | 0.17
63.7 | 31087 | КРАСКА | КГ | 0.03 | 0.03
63.8 | 35377 | ЭЛЕКТРОДЫ ДИАМЕТРОМ 4 ММ Э42А | КГ | 0.15 | 0.15
63.9 | 50801 | КОНСТРУКЦИИ СТАЛЬНЫЕ: ИНДИВИДУАЛЬНЫЕ РЕШЕТЧАТЫЕ СВАРНЫЕ МАССОЙ ДО 0,1 Т | Т | 0.015 | 0.015
64 |  | ШКАФ АСКУЭ (600/600/200 ММ) | КОМПЛ. | 1
РАЗДЕЛ 6. ЭЛЕКТРООСВЕЩЕНИЕ ПОДЗЕМНОГО ПЕРЕХОД
РАЗДЕЛ 7. ОБОРУДОВАНИЕ И ИЗДЕЛИЯ, РАСПРЕДЕЛЯЕМЫЕ ПО ЛИНИИ КОМПЛЕКТУЮЩИХ ОРГАНИЗАЦИЙ
65 | Ц0803-603-01 | ЩИТ РАСПРЕДЕЛИТЕЛЬНЫЙ ВСТРАИВАЕМЫЙ ЩР IP65 | ШТ | 1
65.1 | 1 | ЗАТРАТЫ ТРУДА РАБОЧИХ-СТРОИТЕЛЕЙ | ЧЕЛ.-Ч | 1.43 | 1.43
65.2 | 3 | ЗАТРАТЫ ТРУДА МАШИНИСТОВ | ЧЕЛ.-Ч | 0.04 | 0.04
65.3 | 521 | ДРЕЛИ ЭЛЕКТРИЧЕСКИЕ | МАШ.-Ч | 0.26 | 0.26
65.4 | 766 | КРАНЫ НА АВТОМОБИЛЬНОМ ХОДУ ПРИ РАБОТЕ НА МОНТАЖЕ ТЕХНОЛОГИЧЕСКОГО ОБОРУДОВАНИЯ 10 Т | МАШ.-Ч | 0.02 | 0.02
65.5 | 2510 | АВТОМОБИЛИ БОРТОВЫЕ ГРУЗОПОДЪЕМНОСТЬЮ ДО 8 Т | МАШ.-Ч | 0.02 | 0.02
65.6 | 30434 | ДЮБЕЛИ РАСПОРНЫЕ | 100ШТ | 0.04 | 0.04
66 | С | ЩИТ РАСПРЕДЕЛИТЕЛЬНЫЙ ВСТРАИВАЕМЫЙ ЩР IP65 | ШТ | 1
67 | С | АВТОМАТИЧЕСКИЙ ВЫКЛЮЧАТЕЛЬ 3Р НА 80А | ШТ | 1
68 | С | АВТОМАТИЧЕСКИЙ ВЫКЛЮЧАТЕЛЬ 3Р НА 40А | ШТ | 3
69 | С | АВТОМАТИЧЕСКИЙ ВЫКЛЮЧАТЕЛЬ 1Р НА 25А | ШТ | 2
70 | С | АВТОМАТИЧЕСКИЙ ВЫКЛЮЧАТЕЛЬ 1Р НА 16А | ШТ | 10
71 | С | CТАЛЬНАЯ ШИНА УРАВНИВАНИЯ ПОТЕНЦИАЛОВ СЕЧЕНИЕМ 50Х5 ММ | ШТ | 1
72 | Ц0803-603-01 | ЩИТ АВАРИЙНОГО ПИТАНИЯ НА ДВА ВВОДА 380 IН.Р.=80А | ШТ | 1
72.1 | 1 | ЗАТРАТЫ ТРУДА РАБОЧИХ-СТРОИТЕЛЕЙ | ЧЕЛ.-Ч | 1.43 | 1.43
72.2 | 3 | ЗАТРАТЫ ТРУДА МАШИНИСТОВ | ЧЕЛ.-Ч | 0.04 | 0.04
72.3 | 521 | ДРЕЛИ ЭЛЕКТРИЧЕСКИЕ | МАШ.-Ч | 0.26 | 0.26
72.4 | 766 | КРАНЫ НА АВТОМОБИЛЬНОМ ХОДУ ПРИ РАБОТЕ НА МОНТАЖЕ ТЕХНОЛОГИЧЕСКОГО ОБОРУДОВАНИЯ 10 Т | МАШ.-Ч | 0.02 | 0.02
72.5 | 2510 | АВТОМОБИЛИ БОРТОВЫЕ ГРУЗОПОДЪЕМНОСТЬЮ ДО 8 Т | МАШ.-Ч | 0.02 | 0.02
72.6 | 30434 | ДЮБЕЛИ РАСПОРНЫЕ | 100ШТ | 0.04 | 0.04
73 |  | ЩИТ АВАРИЙНОГО ПИТАНИЯ НА ДВА ВВОДА 380 IН.Р.=80А ЩАП-33 | ШТ | 1
РАЗДЕЛ 8. ЭЛЕКТРОУСТАНОВОЧНЫЕ ИЗДЕЛИЯ
74 | Ц0803-593-21 МИНСТРОЙ РУЗ 05.01.21 N 2 | СВЕТИЛЬНИК СВЕТОДИОДНЫЙ ПОТОЛОЧНЫЙ | 100 ШТ | 0.54
74.1 | 1 | ЗАТРАТЫ ТРУДА РАБОЧИХ-СТРОИТЕЛЕЙ | ЧЕЛ.-Ч | 78.56 | 42.4224
74.2 | 3 | ЗАТРАТЫ ТРУДА МАШИНИСТОВ | ЧЕЛ.-Ч | 0.04 | 0.0216
74.3 | 766 | КРАНЫ НА АВТОМОБИЛЬНОМ ХОДУ ПРИ РАБОТЕ НА МОНТАЖЕ ТЕХНОЛОГИЧЕСКОГО ОБОРУДОВАНИЯ 10 Т | МАШ.-Ч | 0.02 | 0.0108
74.4 | 2510 | АВТОМОБИЛИ БОРТОВЫЕ ГРУЗОПОДЪЕМНОСТЬЮ ДО 8 Т | МАШ.-Ч | 0.02 | 0.0108
75 | С | СВЕТИЛЬНИК СВЕТОДИОДНЫЙ НАКЛАДНАЯ IP65 ДСП-36ВТ | ШТ | 54
РАЗДЕЛ 9. КАБЕЛЬНЫЕ ИЗДЕЛИЯ
76 | Ц0802-148-01 | КАБЕЛИ ДО 35 КВ В ПРОЛОЖЕННЫХ ТРУБАХ | 100М | 4.8
76.1 | 1 | ЗАТРАТЫ ТРУДА РАБОЧИХ-СТРОИТЕЛЕЙ | ЧЕЛ.-Ч | 12.4 | 59.52
76.2 | 3 | ЗАТРАТЫ ТРУДА МАШИНИСТОВ | ЧЕЛ.-Ч | 3.78 | 18.144
76.3 | 513 | ДОМКРАТЫ ГИДРАВЛИЧЕСКИЕ ГРУЗОПОДЪЕМНОСТЬЮ 63 Т | МАШ.-Ч | 3 | 14.4
76.4 | 766 | КРАНЫ НА АВТОМОБИЛЬНОМ ХОДУ ПРИ РАБОТЕ НА МОНТАЖЕ ТЕХНОЛОГИЧЕСКОГО ОБОРУДОВАНИЯ 10 Т | МАШ.-Ч | 0.39 | 1.872
76.5 | 983 | ЛЕБЕДКИ ЭЛЕКТРИЧЕСКИЕ, ТЯГОВЫМ УСИЛИЕМ 156,96 (16) КН (Т) | МАШ.-Ч | 3 | 14.4
76.6 | 2510 | АВТОМОБИЛИ БОРТОВЫЕ ГРУЗОПОДЪЕМНОСТЬЮ ДО 8 Т | МАШ.-Ч | 0.39 | 1.872
76.7 | 31248 | ЛАК БИТУМНЫЙ БТ-123 | Т | 6e-05 | 0.000288
76.8 | 32540 | ПРОВОЛОКА СТАЛЬНАЯ НИЗКОУГЛЕРОДИСТАЯ РАЗНОГО НАЗНАЧЕНИЯ ОЦИНКОВАННАЯ ДИАМЕТРОМ 3,0 ММ | Т | 4e-05 | 0.000192
76.9 | 35518 | РОЛИ СВИНЦОВЫЕ, МАРКИ С1 ТОЛЩИНОЙ 1,0 ММ | Т | 0.0008 | 0.00384
76.10 | 45527 | БИРКИ МАРКИРОВОЧНЫЕ | 100ШТ | 0.0041 | 0.01968
76.11 | 45883 | КНОПКИ МОНТАЖНЫЕ | 1000ШТ | 0.00832 | 0.039936
76.12 | 64235 | ЛЕНТА К226 | 100М | 0.0096 | 0.04608
76.13 | 64856 | ПРИПОИ ОЛОВЯННО-СВИНЦОВЫЕ БЕССУРЬМЯНИСТЫЕ МАРКИ ПОС30 | КГ | 0.5 | 2.4
77 | С | КАБЕЛИ СИЛОВЫЕ С АЛЮМИНИЕВЫМИ ЖИЛАМИ, АВВГ-1,0 СЕЧ. 4Х35 ММ2 | М | 480
78 | Ц0802-148-01 | КАБЕЛИ ДО 35 КВ В ПРОЛОЖЕННЫХ ТРУБАХ | 100М | 1.05
78.1 | 1 | ЗАТРАТЫ ТРУДА РАБОЧИХ-СТРОИТЕЛЕЙ | ЧЕЛ.-Ч | 12.4 | 13.02
78.2 | 3 | ЗАТРАТЫ ТРУДА МАШИНИСТОВ | ЧЕЛ.-Ч | 3.78 | 3.969
78.3 | 513 | ДОМКРАТЫ ГИДРАВЛИЧЕСКИЕ ГРУЗОПОДЪЕМНОСТЬЮ 63 Т | МАШ.-Ч | 3 | 3.15
78.4 | 766 | КРАНЫ НА АВТОМОБИЛЬНОМ ХОДУ ПРИ РАБОТЕ НА МОНТАЖЕ ТЕХНОЛОГИЧЕСКОГО ОБОРУДОВАНИЯ 10 Т | МАШ.-Ч | 0.39 | 0.4095
78.5 | 983 | ЛЕБЕДКИ ЭЛЕКТРИЧЕСКИЕ, ТЯГОВЫМ УСИЛИЕМ 156,96 (16) КН (Т) | МАШ.-Ч | 3 | 3.15
78.6 | 2510 | АВТОМОБИЛИ БОРТОВЫЕ ГРУЗОПОДЪЕМНОСТЬЮ ДО 8 Т | МАШ.-Ч | 0.39 | 0.4095
78.7 | 31248 | ЛАК БИТУМНЫЙ БТ-123 | Т | 6e-05 | 6.3e-05
78.8 | 32540 | ПРОВОЛОКА СТАЛЬНАЯ НИЗКОУГЛЕРОДИСТАЯ РАЗНОГО НАЗНАЧЕНИЯ ОЦИНКОВАННАЯ ДИАМЕТРОМ 3,0 ММ | Т | 4e-05 | 4.2e-05
78.9 | 35518 | РОЛИ СВИНЦОВЫЕ, МАРКИ С1 ТОЛЩИНОЙ 1,0 ММ | Т | 0.0008 | 0.00084
78.10 | 45527 | БИРКИ МАРКИРОВОЧНЫЕ | 100ШТ | 0.0041 | 0.004305
78.11 | 45883 | КНОПКИ МОНТАЖНЫЕ | 1000ШТ | 0.00832 | 0.008736
78.12 | 64235 | ЛЕНТА К226 | 100М | 0.0096 | 0.01008
78.13 | 64856 | ПРИПОИ ОЛОВЯННО-СВИНЦОВЫЕ БЕССУРЬМЯНИСТЫЕ МАРКИ ПОС30 | КГ | 0.5 | 0.525
79 | С | КАБЕЛИ СИЛОВЫЕ С АЛЮМИНИЕВЫМИ ЖИЛАМИ, АВВГ-1,0 СЕЧ. 4Х25 ММ2 | М | 105
80 | Ц0802-148-01 | КАБЕЛИ ДО 35 КВ В ПРОЛОЖЕННЫХ ТРУБАХ | 100М | 13.4
80.1 | 1 | ЗАТРАТЫ ТРУДА РАБОЧИХ-СТРОИТЕЛЕЙ | ЧЕЛ.-Ч | 12.4 | 166.16
80.2 | 3 | ЗАТРАТЫ ТРУДА МАШИНИСТОВ | ЧЕЛ.-Ч | 3.78 | 50.652
80.3 | 513 | ДОМКРАТЫ ГИДРАВЛИЧЕСКИЕ ГРУЗОПОДЪЕМНОСТЬЮ 63 Т | МАШ.-Ч | 3 | 40.2
80.4 | 766 | КРАНЫ НА АВТОМОБИЛЬНОМ ХОДУ ПРИ РАБОТЕ НА МОНТАЖЕ ТЕХНОЛОГИЧЕСКОГО ОБОРУДОВАНИЯ 10 Т | МАШ.-Ч | 0.39 | 5.226
80.5 | 983 | ЛЕБЕДКИ ЭЛЕКТРИЧЕСКИЕ, ТЯГОВЫМ УСИЛИЕМ 156,96 (16) КН (Т) | МАШ.-Ч | 3 | 40.2
80.6 | 2510 | АВТОМОБИЛИ БОРТОВЫЕ ГРУЗОПОДЪЕМНОСТЬЮ ДО 8 Т | МАШ.-Ч | 0.39 | 5.226
80.7 | 31248 | ЛАК БИТУМНЫЙ БТ-123 | Т | 6e-05 | 0.000804
80.8 | 32540 | ПРОВОЛОКА СТАЛЬНАЯ НИЗКОУГЛЕРОДИСТАЯ РАЗНОГО НАЗНАЧЕНИЯ ОЦИНКОВАННАЯ ДИАМЕТРОМ 3,0 ММ | Т | 4e-05 | 0.000536
80.9 | 35518 | РОЛИ СВИНЦОВЫЕ, МАРКИ С1 ТОЛЩИНОЙ 1,0 ММ | Т | 0.0008 | 0.01072
80.10 | 45527 | БИРКИ МАРКИРОВОЧНЫЕ | 100ШТ | 0.0041 | 0.05494
80.11 | 45883 | КНОПКИ МОНТАЖНЫЕ | 1000ШТ | 0.00832 | 0.11149
80.12 | 64235 | ЛЕНТА К226 | 100М | 0.0096 | 0.12864
80.13 | 64856 | ПРИПОИ ОЛОВЯННО-СВИНЦОВЫЕ БЕССУРЬМЯНИСТЫЕ МАРКИ ПОС30 | КГ | 0.5 | 6.7
81 | С | КАБЕЛИ СИЛОВЫЕ С МЕДНЫМИ ЖИЛАМИ, ВВГ-0,66 СЕЧ. 3Х2,5 ММ2 | М | 1340
82 | Ц0802-148-01 | КАБЕЛИ ДО 35 КВ В ПРОЛОЖЕННЫХ ТРУБАХ | 100М | 4.5
82.1 | 1 | ЗАТРАТЫ ТРУДА РАБОЧИХ-СТРОИТЕЛЕЙ | ЧЕЛ.-Ч | 12.4 | 55.8
82.2 | 3 | ЗАТРАТЫ ТРУДА МАШИНИСТОВ | ЧЕЛ.-Ч | 3.78 | 17.01
82.3 | 513 | ДОМКРАТЫ ГИДРАВЛИЧЕСКИЕ ГРУЗОПОДЪЕМНОСТЬЮ 63 Т | МАШ.-Ч | 3 | 13.5
82.4 | 766 | КРАНЫ НА АВТОМОБИЛЬНОМ ХОДУ ПРИ РАБОТЕ НА МОНТАЖЕ ТЕХНОЛОГИЧЕСКОГО ОБОРУДОВАНИЯ 10 Т | МАШ.-Ч | 0.39 | 1.755
82.5 | 983 | ЛЕБЕДКИ ЭЛЕКТРИЧЕСКИЕ, ТЯГОВЫМ УСИЛИЕМ 156,96 (16) КН (Т) | МАШ.-Ч | 3 | 13.5
82.6 | 2510 | АВТОМОБИЛИ БОРТОВЫЕ ГРУЗОПОДЪЕМНОСТЬЮ ДО 8 Т | МАШ.-Ч | 0.39 | 1.755
82.7 | 31248 | ЛАК БИТУМНЫЙ БТ-123 | Т | 6e-05 | 0.00027
82.8 | 32540 | ПРОВОЛОКА СТАЛЬНАЯ НИЗКОУГЛЕРОДИСТАЯ РАЗНОГО НАЗНАЧЕНИЯ ОЦИНКОВАННАЯ ДИАМЕТРОМ 3,0 ММ | Т | 4e-05 | 0.00018
82.9 | 35518 | РОЛИ СВИНЦОВЫЕ, МАРКИ С1 ТОЛЩИНОЙ 1,0 ММ | Т | 0.0008 | 0.0036
82.10 | 45527 | БИРКИ МАРКИРОВОЧНЫЕ | 100ШТ | 0.0041 | 0.01845
82.11 | 45883 | КНОПКИ МОНТАЖНЫЕ | 1000ШТ | 0.00832 | 0.03744
82.12 | 64235 | ЛЕНТА К226 | 100М | 0.0096 | 0.0432
82.13 | 64856 | ПРИПОИ ОЛОВЯННО-СВИНЦОВЫЕ БЕССУРЬМЯНИСТЫЕ МАРКИ ПОС30 | КГ | 0.5 | 2.25
83 | С | КАБЕЛИ СИЛОВЫЕ С МЕДНЫМИ ЖИЛАМИ, ВВГ-0,66 СЕЧ. 5Х4 ММ2 | М | 450
84 | Ц0802-148-01 | КАБЕЛИ ДО 35 КВ В ПРОЛОЖЕННЫХ ТРУБАХ | 100М | 0.2
84.1 | 1 | ЗАТРАТЫ ТРУДА РАБОЧИХ-СТРОИТЕЛЕЙ | ЧЕЛ.-Ч | 12.4 | 2.48
84.2 | 3 | ЗАТРАТЫ ТРУДА МАШИНИСТОВ | ЧЕЛ.-Ч | 3.78 | 0.756
84.3 | 513 | ДОМКРАТЫ ГИДРАВЛИЧЕСКИЕ ГРУЗОПОДЪЕМНОСТЬЮ 63 Т | МАШ.-Ч | 3 | 0.6
84.4 | 766 | КРАНЫ НА АВТОМОБИЛЬНОМ ХОДУ ПРИ РАБОТЕ НА МОНТАЖЕ ТЕХНОЛОГИЧЕСКОГО ОБОРУДОВАНИЯ 10 Т | МАШ.-Ч | 0.39 | 0.078
84.5 | 983 | ЛЕБЕДКИ ЭЛЕКТРИЧЕСКИЕ, ТЯГОВЫМ УСИЛИЕМ 156,96 (16) КН (Т) | МАШ.-Ч | 3 | 0.6
84.6 | 2510 | АВТОМОБИЛИ БОРТОВЫЕ ГРУЗОПОДЪЕМНОСТЬЮ ДО 8 Т | МАШ.-Ч | 0.39 | 0.078
84.7 | 31248 | ЛАК БИТУМНЫЙ БТ-123 | Т | 6e-05 | 1.2e-05
84.8 | 32540 | ПРОВОЛОКА СТАЛЬНАЯ НИЗКОУГЛЕРОДИСТАЯ РАЗНОГО НАЗНАЧЕНИЯ ОЦИНКОВАННАЯ ДИАМЕТРОМ 3,0 ММ | Т | 4e-05 | 8e-06
84.9 | 35518 | РОЛИ СВИНЦОВЫЕ, МАРКИ С1 ТОЛЩИНОЙ 1,0 ММ | Т | 0.0008 | 0.00016
84.10 | 45527 | БИРКИ МАРКИРОВОЧНЫЕ | 100ШТ | 0.0041 | 0.00082
84.11 | 45883 | КНОПКИ МОНТАЖНЫЕ | 1000ШТ | 0.00832 | 0.001664
84.12 | 64235 | ЛЕНТА К226 | 100М | 0.0096 | 0.00192
84.13 | 64856 | ПРИПОИ ОЛОВЯННО-СВИНЦОВЫЕ БЕССУРЬМЯНИСТЫЕ МАРКИ ПОС30 | КГ | 0.5 | 0.1
85 | С | КАБЕЛЬ КОНТРОЛЬНЫЙ С МЕДНЫМИ ЖИЛАМИ, КВВГ-0,66 СЕЧ. 7Х1,5 ММ2 | М | 20
86 | С | ДАТЧИК ДВИЖЕНИЯ | ШТ | 20
РАЗДЕЛ 10. ТРУБНЫЕ ИЗДЕЛИЯ
87 | Ц0802-409-09 МИНСТРОЙ РУЗ 05.01.21 N 2 | ТРУБА ГОФРИРОВАННАЯ ПВХ ДЛЯ ЗАЩИТЫ ПРОВОДОВ И КАБЕЛЕЙ ПО СТЕНАМ, КОЛОННАМ, ПОТОЛКАМ | 100 М | 9.54
87.1 | 1 | ЗАТРАТЫ ТРУДА РАБОЧИХ-СТРОИТЕЛЕЙ | ЧЕЛ.-Ч | 15.2 | 145.008
87.2 | 3 | ЗАТРАТЫ ТРУДА МАШИНИСТОВ | ЧЕЛ.-Ч | 0.05 | 0.477
87.3 | 2509 | АВТОМОБИЛИ БОРТОВЫЕ ГРУЗОПОДЪЕМНОСТЬЮ ДО 5 Т | МАШ.-Ч | 0.05 | 0.477
87.4 | 2875 | ПЕРФОРАТОРЫ ЭЛЕКТРИЧЕСКИЕ | МАШ.-Ч | 4.84 | 46.1736
87.5 | 28523 | КРЕПЛЕНИЯ ДЛЯ ПЛАСТИКОВЫХ ТРУБ | КОМПЛ | 175 | 1669.5
87.6 | 49353 | ДЮБЕЛИ РАСПОРНЫЕ (МАРКА ПО ПРОЕКТУ) | ШТ | 175 | 1669.5
87.7 | 933461 | ГОФРО-ТРУБКИ ПЭ Д-25ММ, ППР ДЛЯ ПРОКЛАДКИ КАБЕЛЯ И ПРОВОДОВ (С ЗОНДОМ) | М | 102 | 973.08
88 | Е3402-003-01 | УКЛАДКА ТРУБОПРОВОДОВ ИЗ ПОЛИЭТИЛЕНОВЫХ ТРУБ ДИАМЕТРОМ 50 ММ | КАН.-КМ | 0.325
88.1 | 1 | ЗАТРАТЫ ТРУДА РАБОЧИХ-СТРОИТЕЛЕЙ | ЧЕЛ.-Ч | 133 | 43.225
89 | С | ТРУБЫ ПОЛИВИНИЛХЛОРИДНЫЕ (ПВХ50) | М | 325
РАЗДЕЛ 11. ЗАЗЕМЛЕНИЯ
90 | Ц0802-472-02 ДОП. 8 | ЗАЗЕМЛЯЮЩИЕ ПРОВОДНИКИ. ЗАЗЕМЛИТЕЛЬ ГОРИЗОНТАЛЬНЫЙ ИЗ СТАЛИ ПОЛОСОВОЙ СЕЧЕНИЕМ 160 ММ2 | 100М | 0.5
90.1 | 1 | ЗАТРАТЫ ТРУДА РАБОЧИХ-СТРОИТЕЛЕЙ | ЧЕЛ.-Ч | 16.6 | 8.3
90.2 | 3 | ЗАТРАТЫ ТРУДА МАШИНИСТОВ | ЧЕЛ.-Ч | 0.44 | 0.22
90.3 | 766 | КРАНЫ НА АВТОМОБИЛЬНОМ ХОДУ ПРИ РАБОТЕ НА МОНТАЖЕ ТЕХНОЛОГИЧЕСКОГО ОБОРУДОВАНИЯ 10 Т | МАШ.-Ч | 0.22 | 0.11
90.4 | 2016 | УСТАНОВКИ ДЛЯ СВАРКИ РУЧНОЙ ДУГОВОЙ (ПОСТОЯННОГО ТОКА) | МАШ.-Ч | 3.13 | 1.565
90.5 | 2510 | АВТОМОБИЛИ БОРТОВЫЕ ГРУЗОПОДЪЕМНОСТЬЮ ДО 8 Т | МАШ.-Ч | 0.22 | 0.11
90.6 | 31248 | ЛАК БИТУМНЫЙ БТ-123 | Т | 0.0037 | 0.00185
90.7 | 35377 | ЭЛЕКТРОДЫ ДИАМЕТРОМ 4 ММ Э42А | КГ | 0.9 | 0.45
91 | С | СТАЛЬ ПОЛОСОВАЯ КИПЯЩАЯ 40Х4 ММ | Т | 0.063
92 | Ц0802-471-04 ДОП. 8 | ЗАЗЕМЛИТЕЛЬ ВЕРТИКАЛЬНЫЙ ИЗ КРУГЛОЙ СТАЛИ, ДИАМЕТР, ММ 16 | 10ШТ | 0.3
92.1 | 1 | ЗАТРАТЫ ТРУДА РАБОЧИХ-СТРОИТЕЛЕЙ | ЧЕЛ.-Ч | 8.29 | 2.487
92.2 | 3 | ЗАТРАТЫ ТРУДА МАШИНИСТОВ | ЧЕЛ.-Ч | 0.28 | 0.084
92.3 | 766 | КРАНЫ НА АВТОМОБИЛЬНОМ ХОДУ ПРИ РАБОТЕ НА МОНТАЖЕ ТЕХНОЛОГИЧЕСКОГО ОБОРУДОВАНИЯ 10 Т | МАШ.-Ч | 0.14 | 0.042
92.4 | 2016 | УСТАНОВКИ ДЛЯ СВАРКИ РУЧНОЙ ДУГОВОЙ (ПОСТОЯННОГО ТОКА) | МАШ.-Ч | 2.54 | 0.762
92.5 | 2510 | АВТОМОБИЛИ БОРТОВЫЕ ГРУЗОПОДЪЕМНОСТЬЮ ДО 8 Т | МАШ.-Ч | 0.14 | 0.042
92.6 | 31248 | ЛАК БИТУМНЫЙ БТ-123 | Т | 0.002 | 0.0006
92.7 | 35377 | ЭЛЕКТРОДЫ ДИАМЕТРОМ 4 ММ Э42А | КГ | 0.78 | 0.234
93 | С | СТАЛЬ УГЛЕРОДИСТАЯ ОБЫКНОВЕННОГО КАЧЕСТВА, КРУГЛАЯ ДИАМЕТРОМ 16 ММ | М | 15
94 | Ц0803-591-11 | ВЫКЛЮЧАТЕЛИ, ПЕРЕКЛЮЧАТЕЛИ И ШТЕПСЕЛЬНЫЕ РОЗЕТКИ. РОЗЕТКА | 100ШТ | 0.02
94.1 | 1 | ЗАТРАТЫ ТРУДА РАБОЧИХ-СТРОИТЕЛЕЙ | ЧЕЛ.-Ч | 73.4 | 1.468
94.2 | 3 | ЗАТРАТЫ ТРУДА МАШИНИСТОВ | ЧЕЛ.-Ч | 0.24 | 0.0048
94.3 | 766 | КРАНЫ НА АВТОМОБИЛЬНОМ ХОДУ ПРИ РАБОТЕ НА МОНТАЖЕ ТЕХНОЛОГИЧЕСКОГО ОБОРУДОВАНИЯ 10 Т | МАШ.-Ч | 0.12 | 0.0024
94.4 | 2510 | АВТОМОБИЛИ БОРТОВЫЕ ГРУЗОПОДЪЕМНОСТЬЮ ДО 8 Т | МАШ.-Ч | 0.12 | 0.0024
94.5 | 30478 | ДЮБЕЛИ ДЛЯ ПРИСТРЕЛКИ | 10ШТ | 20.4 | 0.408
94.6 | 33746 | СТАЛЬ ПОЛОСОВАЯ СПОКОЙНАЯ МАРКИ СТ3СП, ШИРИНОЙ 50-200 ММ ТОЛЩИНОЙ 4-5 ММ | Т | 0.0096 | 0.000192
94.7 | 64674 | ПАТРОНЫ ДЛЯ ПРИСТРЕЛКИ | 10ШТ | 20.4 | 0.408
95 | С | РОЗЕТКА, 220В, 16А, IP54 | ШТ | 2
РАЗДЕЛ 12. ЗЕМЛЯНЫЕ РАБОТЫ
96 | Е0101-195-40 ДОП. 11 ГОСАРХИТЕКТСТРОЙ РУЗ ПР. № 429 ОТ 15.12.17 Г. | РАЗРАБОТКА ГРУНТА В ОТВАЛ ЭКСКАВАТОРАМИ ТИПА "ATLAS", "VOLVO", "KOMATSU", "HITACHI", "LIEBHER" С КОВШОМ ВМЕСТИМОСТЬЮ 0,25 М3, ГРУППА ГРУНТОВ 1 ГРУНТА | 1000М3 | 0.4248
96.1 | 1 | ЗАТРАТЫ ТРУДА РАБОЧИХ-СТРОИТЕЛЕЙ | ЧЕЛ.-Ч | 8.43 | 3.5811
96.2 | 3 | ЗАТРАТЫ ТРУДА МАШИНИСТОВ | ЧЕЛ.-Ч | 35.58 | 15.1144
96.3 | 1938 | ЭКСКАВАТОРЫ НА ГУСЕНИЧНОМ ХОДУ ТИПА "ATLAS", "VOLVO", "KOMATSU", "HITACHI", "LIEBHER", ХТ 876 (КИТАЙ) С ЕМКОСТЬЮ КОВША 0,25 М3 | МАШ.-Ч | 35.58 | 15.1144
97 | Е102-57-1 | РАЗРАБОТКА ГРУНТА ВРУЧНУЮ, ГРУППА ГРУНТОВ 1 | 100М3 | 1.062
97.1 | 1 | ЗАТРАТЫ ТРУДА РАБОЧИХ-СТРОИТЕЛЕЙ | ЧЕЛ.-Ч | 118 | 125.316
98 | Е0101-034-01 | ЗАСЫПКА ТРАНШЕЙ И КОТЛОВАНОВ С ПЕРЕМЕЩЕНИЕМ ГРУНТА ДО 5 М БУЛЬДОЗЕРАМИ МОЩНОСТЬЮ 96 [130] КВТ [Л.С.], 1 ГРУППА ГРУНТОВ | 1000М3 | 0.4248
98.1 | 3 | ЗАТРАТЫ ТРУДА МАШИНИСТОВ | ЧЕЛ.-Ч | 5.91 | 2.5106
98.2 | 259 | БУЛЬДОЗЕРЫ ПРИ РАБОТЕ НА ДРУГИХ ВИДАХ СТРОИТЕЛЬСТВА (КРОМЕ ВОДОХОЗЯЙСТВЕННОГО) 96 (130) КВТ (Л.С.) | МАШ.-Ч | 5.91 | 2.5106
99 | Е102-61-1 | ЗАСЫПКА ВРУЧНУЮ ТРАНШЕЙ, ПАЗУХ КОТЛОВАНОВ И ЯМ, ГРУППА ГРУНТОВ 2 | 100М3 | 1.062
99.1 | 1 | ЗАТРАТЫ ТРУДА РАБОЧИХ-СТРОИТЕЛЕЙ | ЧЕЛ.-Ч | 88.5 | 93.987
100 | Е102-57-1 | РАЗРАБОТКА ГРУНТА ВРУЧНУЮ, ГРУППА ГРУНТОВ 1 | 100М3 | 0.14
100.1 | 1 | ЗАТРАТЫ ТРУДА РАБОЧИХ-СТРОИТЕЛЕЙ | ЧЕЛ.-Ч | 118 | 16.52
101 | Е102-61-1 | ЗАСЫПКА ВРУЧНУЮ ТРАНШЕЙ, ПАЗУХ КОТЛОВАНОВ И ЯМ, ГРУППА ГРУНТОВ 2 | 100М3 | 0.14
101.1 | 1 | ЗАТРАТЫ ТРУДА РАБОЧИХ-СТРОИТЕЛЕЙ | ЧЕЛ.-Ч | 88.5 | 12.39
ИТОГО ПО ЛОКАЛЬНОЙ РЕСУРСНОЙ ВЕДОМОСТИ:
ТРУДОВЫЕ РЕСУРСЫ
1 | 1 | ЗАТРАТЫ ТРУДА РАБОЧИХ-СТРОИТЕЛЕЙ | ЧЕЛ.-Ч |  | 1481.6565
2 | 3 | ЗАТРАТЫ ТРУДА МАШИНИСТОВ | ЧЕЛ.-Ч |  | 296.0123
СТРОИТЕЛЬНЫЕ МАШИНЫ И МЕХАНИЗМЫ
3 | 162 | АВТОМОБИЛИ-САМОСВАЛЫ ГРУЗОПОДЪЕМНОСТЬЮ ДО 7 Т | МАШ.-Ч |  | 0.0024
4 | 258 | БУЛЬДОЗЕРЫ ПРИ РАБОТЕ НА ДРУГИХ ВИДАХ СТРОИТЕЛЬСТВА 79 (108) КВТ (Л.С.) | МАШ.-Ч |  | 0.5181
5 | 259 | БУЛЬДОЗЕРЫ ПРИ РАБОТЕ НА ДРУГИХ ВИДАХ СТРОИТЕЛЬСТВА (КРОМЕ ВОДОХОЗЯЙСТВЕННОГО) 96 (130) КВТ (Л.С.) | МАШ.-Ч |  | 3.5885
6 | 403 | ВИБРАТОРЫ ГЛУБИННЫЕ | МАШ.-Ч |  | 0.7616
7 | 406 | ВЫШКИ ТЕЛЕСКОПИЧЕСКИЕ 25 М | МАШ.-Ч |  | 75.12
8 | 513 | ДОМКРАТЫ ГИДРАВЛИЧЕСКИЕ ГРУЗОПОДЪЕМНОСТЬЮ 63 Т | МАШ.-Ч |  | 92.73
9 | 521 | ДРЕЛИ ЭЛЕКТРИЧЕСКИЕ | МАШ.-Ч |  | 0.8
10 | 766 | КРАНЫ НА АВТОМОБИЛЬНОМ ХОДУ ПРИ РАБОТЕ НА МОНТАЖЕ ТЕХНОЛОГИЧЕСКОГО ОБОРУДОВАНИЯ 10 Т | МАШ.-Ч |  | 22.0207
11 | 775 | КРАНЫ НА АВТОМОБИЛЬНОМ ХОДУ 10 Т | МАШ.-Ч |  | 4.27
12 | 783 | КРАНЫ НА ГУСЕНИЧНОМ ХОДУ ПРИ РАБОТЕ НА ДРУГИХ ВИДАХ СТРОИТЕЛЬСТВА ДО 16 Т | МАШ.-Ч |  | 0.9184
13 | 847 | КРАНЫ-ТРУБОУКЛАДЧИКИ ДЛЯ ТРУБ ДИАМЕТРОМ (ГРУЗОПОДЪЕМНОСТЬЮ) ДО 700 ММ (12,5 Т) | МАШ.-Ч |  | 0.1
14 | 983 | ЛЕБЕДКИ ЭЛЕКТРИЧЕСКИЕ, ТЯГОВЫМ УСИЛИЕМ 156,96 (16) КН (Т) | МАШ.-Ч |  | 92.73
15 | 1147 | МАШИНЫ ШЛИФОВАЛЬНЫЕ ЭЛЕКТРИЧЕСКИЕ | МАШ.-Ч |  | 4.4
16 | 1571 | ПИЛА ЭЛЕКТРИЧЕСКАЯ ЦЕПНАЯ | МАШ.-Ч |  | 0.054
17 | 1938 | ЭКСКАВАТОРЫ НА ГУСЕНИЧНОМ ХОДУ ТИПА "ATLAS", "VOLVO", "KOMATSU", "HITACHI", "LIEBHER", ХТ 876 (КИТАЙ) С ЕМКОСТЬЮ КОВША 0,25 М3 | МАШ.-Ч |  | 24.3171
18 | 2016 | УСТАНОВКИ ДЛЯ СВАРКИ РУЧНОЙ ДУГОВОЙ (ПОСТОЯННОГО ТОКА) | МАШ.-Ч |  | 25.7352
19 | 2499 | АВТОМОБИЛИ БОРТОВЫЕ ГРУЗОПОДЪЕМНОСТЬЮ ДО 5 Т | МАШ.-Ч |  | 0.65
20 | 2509 | АВТОМОБИЛИ БОРТОВЫЕ ГРУЗОПОДЪЕМНОСТЬЮ ДО 5 Т | МАШ.-Ч |  | 0.543
21 | 2510 | АВТОМОБИЛИ БОРТОВЫЕ ГРУЗОПОДЪЕМНОСТЬЮ ДО 8 Т | МАШ.-Ч |  | 70.6841
22 | 2577 | АППАРАТЫ ДЛЯ ГАЗОВОЙ СВАРКИ И РЕЗКИ | МАШ.-Ч |  | 0.35
23 | 2875 | ПЕРФОРАТОРЫ ЭЛЕКТРИЧЕСКИЕ | МАШ.-Ч |  | 46.1736
24 | 3457 | АВТОМОБИЛИ-САМОСВАЛЫ ГРУЗОПОДЪЕМНОСТЬЮ ДО 25 Т | МАШ.-Ч |  | 0.54993
МАТЕРИАЛЬНЫЕ РЕСУРСЫ
25 | 6323 | БЕТОН ТЯЖЕЛЫЙ КЛАССА В15 /М-200/ ФРАКЦИИ 10-20 ММ (СУЛЬФАТОСТОЙКИЙ) | М3 |  | 4.06
26 | 9219 | ВОДА | М3 |  | 0.11748
27 | 28523 | КРЕПЛЕНИЯ ДЛЯ ПЛАСТИКОВЫХ ТРУБ | КОМПЛ |  | 1669.5
28 | 30407 | ГВОЗДИ СТРОИТЕЛЬНЫЕ | Т |  | 0.00148
29 | 30434 | ДЮБЕЛИ РАСПОРНЫЕ | 100ШТ |  | 0.178
30 | 30478 | ДЮБЕЛИ ДЛЯ ПРИСТРЕЛКИ | 10ШТ |  | 8.948
31 | 30484 | БОЛТЫ СТРОИТЕЛЬНЫЕ С ГАЙКАМИ И ШАЙБАМИ | КГ |  | 3.42
32 | 31087 | КРАСКА | КГ |  | 1.814
33 | 31136 | ШПАГАТ БУМАЖНЫЙ | КГ |  | 0.028
34 | 31248 | ЛАК БИТУМНЫЙ БТ-123 | Т |  | 0.019273
35 | 31260 | ЛАК ЭЛЕКТРОИЗОЛЯЦИОННЫЙ 318 | КГ |  | 0.098
36 | 31681 | ПАРАФИН НЕФТЯНОЙ ТВЕРДЫЙ П-3 | Т |  | 0.0002
37 | 32540 | ПРОВОЛОКА СТАЛЬНАЯ НИЗКОУГЛЕРОДИСТАЯ РАЗНОГО НАЗНАЧЕНИЯ ОЦИНКОВАННАЯ ДИАМЕТРОМ 3,0 ММ | Т |  | 0.001198
38 | 33746 | СТАЛЬ ПОЛОСОВАЯ СПОКОЙНАЯ МАРКИ СТ3СП, ШИРИНОЙ 50-200 ММ ТОЛЩИНОЙ 4-5 ММ | Т |  | 0.004692
39 | 34001 | БЕНЗИН АВИАЦИОННЫЙ Б-70 | Т |  | 0.004
40 | 34241 | КИСЛОРОД ТЕХНИЧЕСКИЙ ГАЗООБРАЗНЫЙ | М3 |  | 2.16
41 | 35315 | ЭЛЕКТРОДЫ ДИАМЕТРОМ 4 ММ Э50А | Т |  | 0.0054
42 | 35326 | ЭЛЕКТРОДЫ ДИАМЕТРОМ 6 ММ Э42 | Т |  | 0.00016
43 | 35377 | ЭЛЕКТРОДЫ ДИАМЕТРОМ 4 ММ Э42А | КГ |  | 6.9728
44 | 35518 | РОЛИ СВИНЦОВЫЕ, МАРКИ С1 ТОЛЩИНОЙ 1,0 ММ | Т |  | 0.02396
45 | 35566 | НИТКИ ШВЕЙНЫЕ | КГ |  | 0.014
46 | 36008 | ЛЕСОМАТЕРИАЛЫ КРУГЛЫЕ ХВОЙНЫХ ПОРОД ДЛЯ СТРОИТЕЛЬСТВА ДИАМЕТРОМ 14-24 СМ, ДЛИНОЙ 3-6,5 М | М3 |  | 0.0276
47 | 36025 | БРУСКИ ОБРЕЗНЫЕ ХВОЙНЫХ ПОРОД ДЛИНОЙ 4-6,5 М, ШИРИНОЙ 75-150 ММ, ТОЛЩИНОЙ 40-75 ММ, III СОРТА | М3 |  | 0.0032
48 | 36053 | ДОСКИ ОБРЕЗНЫЕ ХВОЙНЫХ ПОРОД ДЛИНОЙ 4-6,5 М, ШИРИНОЙ 75-150 ММ, ТОЛЩИНОЙ 25 ММ, III СОРТА | М3 |  | 0.008
49 | 36061 | ДОСКИ ОБРЕЗНЫЕ ХВОЙНЫХ ПОРОД ДЛИНОЙ 4-6,5 М, ШИРИНОЙ 75-150 ММ, ТОЛЩИНОЙ 44 ММ И БОЛЕЕ, III СОРТА | М3 |  | 0.0276
50 | 44069 | ВАЗЕЛИН ТЕХНИЧЕСКИЙ | КГ |  | 0.063
51 | 45077 | ПРОПАН-БУТАН, СМЕСЬ ТЕХНИЧЕСКАЯ | КГ |  | 62.76
52 | 45527 | БИРКИ МАРКИРОВОЧНЫЕ | 100ШТ |  | 0.62884
53 | 45883 | КНОПКИ МОНТАЖНЫЕ | 1000ШТ |  | 0.28998
54 | 49353 | ДЮБЕЛИ РАСПОРНЫЕ (МАРКА ПО ПРОЕКТУ) | ШТ |  | 1669.5
55 | 50801 | КОНСТРУКЦИИ СТАЛЬНЫЕ: ИНДИВИДУАЛЬНЫЕ РЕШЕТЧАТЫЕ СВАРНЫЕ МАССОЙ ДО 0,1 Т | Т |  | 0.049
56 | 51619 | ЩИТЫ ИЗ ДОСОК ТОЛЩИНОЙ 25 ММ | М2 |  | 1.98
57 | 64235 | ЛЕНТА К226 | 100М |  | 0.33552
58 | 64457 | НАКОНЕЧНИКИ КАБЕЛЬНЫЕ | ШТ |  | 44.7
59 | 64584 | ПОДКЛАДКИ МЕТАЛЛИЧЕСКИЕ | КГ |  | 22.8
60 | 64674 | ПАТРОНЫ ДЛЯ ПРИСТРЕЛКИ | 10ШТ |  | 8.948
61 | 64806 | ПЕРЕМЫЧКИ ГИБКИЕ, ТИП ПГС-50 | ШТ |  | 7
62 | 64856 | ПРИПОИ ОЛОВЯННО-СВИНЦОВЫЕ БЕССУРЬМЯНИСТЫЕ МАРКИ ПОС30 | КГ |  | 12.725
63 | 65139 | СТАЛЬ ЛИСТОВАЯ УГЛЕРОДИСТАЯ ОБЫКНОВЕННОГО КАЧЕСТВА МАРКИ ВСТ3ПС5 ТОЛЩИНОЙ 4-6 ММ | Т |  | 0.002
64 | 65140 | СТАЛЬ УГЛОВАЯ, РАВНОПОЛОЧНАЯ, МАРКА СТАЛИ ВСТ3КП2 РАЗМЕРОМ 50Х50Х5 ММ | Т |  | 0.045
65 | 65747 | ШАЙБЫ КВАДРАТНЫЕ | 100ШТ |  | 0.04
66 | 97117 | СТЕКЛОЛЕНТА ЛИПКАЯ ИЗОЛЯЦИОННАЯ НА ПОЛИКАСИНОВОМ КОМПАУНДЕ МАРКИ ЛСЭПЛ, ШИРИНОЙ 20-30 ММ, ТОЛЩИНОЙ ОТ 0,14 ДО 0,19 ММ ВКЛЮЧИТЕЛЬНО | КГ |  | 0.252
67 | 933461 | ГОФРО-ТРУБКИ ПЭ Д-25ММ, ППР ДЛЯ ПРОКЛАДКИ КАБЕЛЯ И ПРОВОДОВ (С ЗОНДОМ) | М |  | 973.08
СТРОИТЕЛЬНЫЕ МАТЕРИАЛЫ И КОНСТРУКЦИИ
68 | С | CТАЛЬНАЯ ШИНА УРАВНИВАНИЯ ПОТЕНЦИАЛОВ СЕЧЕНИЕМ 50Х5 ММ | ШТ |  | 1
69 | С | КАБЕЛЬ СИЛОВОЙ С АЛЮМИНИЕВОЙ ЖИЛОЙ 10 КВ УСИЛЕННЫЙ АПВПУ-1Х120/25 ММ2 | М |  | 450
70 | С | РОЗЕТКА, 220В, 16А, IP54 | ШТ |  | 2
71 | С | СТАЛЬ УГЛЕРОДИСТАЯ ОБЫКНОВЕННОГО КАЧЕСТВА, КРУГЛАЯ ДИАМЕТРОМ 16 ММ | М |  | 15
72 | С | СТАЛЬ ПОЛОСОВАЯ КИПЯЩАЯ 40Х4 ММ | Т |  | 0.1654
73 | С | ТРУБЫ ПОЛИВИНИЛХЛОРИДНЫЕ (ПВХ50) | М |  | 325
74 | С | ДАТЧИК ДВИЖЕНИЯ | ШТ |  | 20
75 | С | КАБЕЛЬ КОНТРОЛЬНЫЙ С МЕДНЫМИ ЖИЛАМИ, КВВГ-0,66 СЕЧ. 7Х1,5 ММ2 | М |  | 20
76 | С | КАБЕЛИ СИЛОВЫЕ С МЕДНЫМИ ЖИЛАМИ, ВВГ-0,66 СЕЧ. 5Х4 ММ2 | М |  | 450
77 | С | КАБЕЛИ СИЛОВЫЕ С МЕДНЫМИ ЖИЛАМИ, ВВГ-0,66 СЕЧ. 3Х2,5 ММ2 | М |  | 1340
78 | С | КАБЕЛИ СИЛОВЫЕ С АЛЮМИНИЕВЫМИ ЖИЛАМИ, АВВГ-1,0 СЕЧ. 4Х25 ММ2 | М |  | 105
79 | С | КАБЕЛИ СИЛОВЫЕ С АЛЮМИНИЕВЫМИ ЖИЛАМИ, АВВГ-1,0 СЕЧ. 4Х35 ММ2 | М |  | 480
80 | С | СВЕТИЛЬНИК СВЕТОДИОДНЫЙ НАКЛАДНАЯ IP65 ДСП-36ВТ | ШТ |  | 54
81 | С | АВТОМАТИЧЕСКИЙ ВЫКЛЮЧАТЕЛЬ 1Р НА 16А | ШТ |  | 10
82 | С | АВТОМАТИЧЕСКИЙ ВЫКЛЮЧАТЕЛЬ 1Р НА 25А | ШТ |  | 2
83 | С | АВТОМАТИЧЕСКИЙ ВЫКЛЮЧАТЕЛЬ 3Р НА 40А | ШТ |  | 3
84 | С | АВТОМАТИЧЕСКИЙ ВЫКЛЮЧАТЕЛЬ 3Р НА 80А | ШТ |  | 1
85 | С | АРМАТУРА А400 ДИАМЕТРОМ 12 ММ | Т |  | 0.13167
86 | С | ЩИТ РАСПРЕДЕЛИТЕЛЬНЫЙ ВСТРАИВАЕМЫЙ ЩР IP65 | ШТ |  | 1
87 | С | СТАЛЬ, КРУГЛАЯ ДИАМЕТРОМ 12 ММ | Т |  | 0.0534
88 | С | ПЕСОК | М3 |  | 42
89 | С | КИРПИЧ | ШТ |  | 3200
90 | С | НАКОНЕЧНИК АЛЮМИНИЕВЫЙ ТА-50 | ШТ |  | 10
91 | С | МУФТА СОЕДИНИТЕЛЬНАЯ (ПВХ110Х10 ММ) | ШТ |  | 26
92 | С | ТРУБЫ ПОЛИВИНИЛХЛОРИДНЫЕ (ПВХ110Х10 ММ) | М |  | 150
93 | С | МУФТА ДЛЯ КАБЕЛЯ КОНЦЕВАЯ 4ПКВТN-1(50-120) | КОМП. |  | 16
94 | С | КАБЕЛИ СИЛОВЫЕ С АЛЮМИНИЕВЫМИ ЖИЛАМИ, АВВГ-1,0 СЕЧ. 4Х50 ММ2 | М |  | 150
95 | С | ВЫКЛЮЧАТЕЛЬ АВТОМАТИЧЕСКИЙ, ДО 25 А 3Р-ВА52-31 | ШТ |  | 4
96 | С | ВЫКЛЮЧАТЕЛЬ АВТОМАТИЧЕСКИЙ, ДО 40 А 3Р-ВА52-39 | ШТ |  | 2
97 | С | ВЫКЛЮЧАТЕЛЬ АВТОМАТИЧЕСКИЙ, ДО 63 А 3Р-ВА52-39 | ШТ |  | 1
98 | С | КОНДЕНСАТОРНАЯ РЕГУЛИРУЕМАЯ МНОГОСТУПЕНЧАТАЯ ГАБАРИТЫ УКМ58-0,4-25-10УЗ | КОМП. |  | 1
99 | С | ЗАКЛАДНАЯ ДЕТАЛЬ | Т |  | 0.0312
100 | С | АРМАТУРА А400 ДИАМЕТРОМ 14 ММ | Т |  | 0.096413
101 | С | АСБЕСТОЦЕМЕНТНАЯ ТРУБА D=100ММ | ПМ |  | 7.5
102 | С | АСБЕСТОЦЕМЕНТНАЯ ТРУБА D=150ММ | ПМ |  | 6
103 | С | КОНДЕНСАТОРНАЯ РЕГУЛИРУЕМАЯ МНОГОСТУПЕНЧАТАЯ ГАБАРИТЫ УКМ58-0,4-25-25-УЗ | КОМП. |  | 1
104 | С | СТАЛЬ УГЛОВАЯ, РАЗМЕРОМ 63Х63Х6 ММ | Т |  | 0.56
105 | С | РАЗЪЕДИНИТЕЛЬ РЛНД-1-10-400УХЛ1 | КОМП. |  | 1
106 | С | МУФТА ДЛЯ КАБЕЛЯ КОНЦЕВАЯ 3ПКВТ-10(150-240)М | КОМП. |  | 3
107 | С | МУФТА ДЛЯ КАБЕЛЯ КОНЦЕВАЯ КМА-80-10КВ ГУ-16-538-337-79 | КОМП. |  | 1
ОБОРУДОВАНИЕ
108 |  | ДИЗЕЛЬНАЯ ЭЛЕКТРОСТАНЦИЯ МОЩНОСТЬЮ 40КВТ/50КВА | КОМП. |  | 1
109 |  | ТРАНСФОРМАТОРНАЯ ПОДСТАНЦИЯ КОМПЛЕКТНАЯ, ГОРОДСКОГО ТИПА МАРКИ ГКТП-(К/К)-40-10/0,4 | КОМП. |  | 1
110 |  | ЩИТ АВАРИЙНОГО ПИТАНИЯ НА ДВА ВВОДА 380 IН.Р.=80А ЩАП-33 | ШТ |  | 1
111 |  | ШКАФ АСКУЭ (600/600/200 ММ) | КОМПЛ. |  | 1
112 |  | ЩИТ СИЛОВОЙ РАСПРЕДЕЛИТЕЛЬНЫЙ ТРЕХФАЗНЫЙ ПР11-30122-IP54 УХЛЗ | ШТ |  | 1
113 |  | РАСПРЕДЕЛИТЕЛЬНЫЕ АВР-63А | КОМП. |  | 1

## ОБЩЕЕ РЕЗЮМЕ
УМУМИЙ РЕЗЮМЕ: УМУМИЙ ИШ ХАЖМЛАРИ / СВОДНАЯ ВЕДОМОСТЬ ОБЪЕМОВ РАБОТ
№ пакета
Имя пакета |  | #REF!
Название участника торгов
| Умумий смета | Общая смета | Reference Ссылка | Amount Сумма
000 | КАЙДНОМА №000 УМУМИЙ ТАЛАБЛАР | КАЙДНОМА №100 ДАСТЛАБКИ МАСАЛАЛАР | 0
100 | КАЙДНОМА №100 ДАСТЛАБКИ МАСАЛАЛАР | ВЕДОМОСТЬ №100 ПРЕДВАРИТЕЛЬНЫЕ ПУНКТЫ | 0
200 | КАЙДНОМА№200 КУРИЛИШ МАЙДОНИНИ ТОЗАЛАШ | ВЕДОМОСТЬ №200 РАСЧИСТКА УЧАСТКА | 0
300 | ВЕДОМОСТЬ №300 ПЕРЕНОС КОММУНИКАЦИЙ | ВЕДОМОСТЬ №300 ПЕРЕНОС КОММУНИКАЦИЙ | 0
400 | ЗЕМЛЯНЫЕ РАБОТЫ | ЗЕМЛЯНЫЕ РАБОТЫ | 0
500 | - | - | -
600 | КАЙДНОМА №600 ҚУЙИ АСОС ВА АСОС ҚАТЛАМЛАРИ, ЙЎЛ ЧЕТИНИ МУСТАҲКАМЛАШ | ВЕДОМОСТЬ №600 ПОДСТИЛАЮЩИЙ СЛОИ ОСНОВАНИЯ И СЛОИ ОСНОВАНИЯ, УКРЕПЛЕНИЕ ОБОЧИН | 0
700 | КАЙДНОМА №700 ОРГАНИК БОҒЛОВЧИ МОДДАЛАР (АСФАЛТ-БЕТОН) АСОСИДАГИ ЙЎЛ ҚОПЛАМАЛАРИ | ВЕДОМОСТЬ №700 ПОКРЫТИЯ С ПРИМЕНЕНИЕМ ОРГАНИЧЕСКИХ ВЯЖУЩИХ (асфальтобетон) | 0
900 | КАЙДНОМА №900 ЙЎЛНИ ЖИХОЗЛАШ | ВЕДОМОСТЬ №900 ИНЖЕНЕРНОЕ ОБУСТРОЙСТВО ДОРОГИ | 0
1100 | КАЙДНОМА №1100 БЕТОН ИНШООТЛАР ВА КЎПРИКЛАР | ВЕДОМОСТЬ №1100 БЕТОННЫЕ КОНСТРУКЦИИ И МОСТЫ
A | Кайдномалар бўйича жами | Итого по ведомостям | 0
B | Кўзда тутилмаган харажатлар 10% | Непредвиденные затраты в размере 10% | 0
C | ҚҚСсиз умумий тендер суммаси (А+В) | Общая сумма тендера без НДС (А+В) | 0
D | Қўшилган қиймат солиғи 12% | Налог на добавленную стоимость | 0
E | ҚҚСни ўз ичига олган ҳолда тендернинг умумий нархи (C+D) | Общая сумма тендерной цены, включая НДС (C+D) | 0
* Все резервные суммы используются полностью или частично под руководством и по усмотрению Инженера

## №000 ОБЩИЕ УСЛОВИЯ
КАЙДНОМА №000 УМУМИЙ ТАЛАБЛАР
ВЕДОМОСТЬ №000 ОБЩИЕ УСЛОВИЯ
№ пакета
Имя пакета |  | #REF!
Название участника торгов
№ | Тавсифи | Описание | Ед. изм. | Количество | Стоим. ед.изм.(сум) | Стоимость (сум)
Ссылка на Технические Спецификации раздела 100
Мобилизация и Демобилизация
|  | Мобилизация и Демобилизация | LS/ФС |  |  | 0
Гарантии и страхования Подрядчика
|  | Гарантии и страхования Подрядчика | LS/ФС |  |  | 0
Охрана Труда
|  | Охрана Труда | LS/ФС |  |  | 0
Обеспечение и содержание проектного офиса(ов) Инженера в полном оборудованном состоянии
|  | Обеспечение офиса Инженера | LS/ФС |  |  | 0
|  | Содержание офиса Инженера | LS/ФС |  |  | 0
Обеспечение Средств Связи
|  | Обеспечение средств связи | LS/ФС |  |  | 0
|  | Содержание средств связи | LS/ФС |  |  | 0
Защитная Одежда
|  | Защитная спецодежда | LS/ФС |  |  | 0
Строительство Зданий и Сооружений (Офис, Жилье и Лаборатория)
|  | Строительство офиса Инженера, жилых помещений и лаборатории | LS/ФС |  |  | 0
|  | Содержание офиса, жилья и лаборатории | LS/ФС |  |  | 0
Обеспечение и Содержание Полевого Оборудования Инженера
|  | Обеспечение Полевого Оборудования Инженера | LS/ФС |  |  | 0
|  | Содержание Полевого Оборудования Инженера | LS/ФС |  |  | 0
Обеспечение и Содержание Лаборатории Инженера
|  | Обеспечение полностью оборудованной лаборатории Инженера | LS/ФС |  |  | 0
|  | Содержание лаборатории Инженера | LS/ФС |  |  | 0
Обеспечение и Содержание Жилья Инженера
|  | Предоставление Инженеру жилья Тип I | LS/ФС |  |  | 0
|  | Обслуживание Инженеру жилья Тип I | LS/ФС |  |  | 0
|  | Предоставление Инженеру жилья Тип II | LS/ФС |  |  | 0
|  | Обслуживание Инженеру жилья Тип II | LS/ФС |  |  | 0
|  | Предоставление Инженеру жилья Тип III | LS/ФС |  |  | 0
|  | Обслуживание Инженеру жилья Тип III | LS/ФС |  |  | 0
Обеспечение и Содержание Транспортных Средств
|  | Поставка транспортных средств Тип A (1 единица) | LS/ФС |  |  | 0
|  | Содержание транспортных средств Тип A | LS/ФС |  |  | 0
|  | Поставка транспортных средств Тип B (2 единицы) | LS/ФС |  |  | 0
|  | Содержание транспортных средств Тип B | LS/ФС |  |  | 0
Охрана Окружающей Среды
|  | План охраны окружающей среды | LS/ФС |  |  | 0
|  | Мониторинг качества воздуха,качества воды,шума и вибраций | LS/ФС |  |  | 0
|  | Хранение топлива и химических веществ | LS/ФС |  |  | 0
|  | Мероприятия по улучшению окружающей среды | LS/ФС |  |  | 0
Фотографии Прогресса Работ и Видео Съемка
|  | Фото и видеосъемка прогресса работ | LS/ФС |  |  | 0
Организация Движения во Время Строительства
|  | Организация движения в период строительства | LS/ФС |  |  | 0
Разбивка и Закрепление
|  | Разбивка и закрепление | LS/ФС |  |  | 0
Подготовка проектной документации и исполнительных Чертежей
|  | Подготовка проектной документации | LS/ФС |  |  | 0
|  | Подготовка исполнительных чертежей | LS/ФС |  |  | 0
Ремонт и содержание дороги при строительстве
|  | Ремонт и содержание дороги при строительстве | LS/ФС |  |  | 0
Ремонт и содержание дороги после строительства
|  | Ремонт и содержание дороги после строительства в течении 2 х лет | LS/ФС |  |  | 0
| КАЙДНОМА 000 буйича жами (умумий сметага ўтказиш билан) | ВСЕГО ПО ВЕДОМОСТИ №000 (с переносом в сводную ведомость) |  |  |  | 0
Сокращенные Обозначения
| LS=Lump Sum | месяц
| ФC=Фиксированная сумма | НП=не применяется
|  |  | Всего ВЕДОМОСТЬ No.000 |  |  | ___________
|  |  | Всего страниц: |  |  | (_______)

## №100 ПРЕДВАРИТЕЛЬНЫЕ ПУНКТЫ
КАЙДНОМА №100 ДАСТЛАБКИ МАСАЛАЛАР
ВЕДОМОСТЬ №100 ПРЕДВАРИТЕЛЬНЫЕ ПУНКТЫ
№ пакета
Имя пакета |  | #REF!
Название участника торгов
№ | Тавсифи | Описание | Ед. изм. | Количество | Стоим. ед.изм.(сум) | Стоимость (сум)
Ссылка на Технические Спецификации раздела 100
Мобилизация и Демобилизация
|  | Мобилизация и Демобилизация | LS/ФС |  |  | 0
Гарантии и страхования Подрядчика
|  | Гарантии и страхования Подрядчика | LS/ФС |  |  | 0
Охрана Труда
|  | Охрана Труда | LS/ФС |  |  | 0
Обеспечение и содержание проектного офиса(ов) Инженера в полном оборудованном состоянии
|  | Обеспечение офиса Инженера | LS/ФС |  |  | 0
|  | Содержание офиса Инженера | LS/ФС |  |  | 0
Обеспечение Средств Связи
|  | Обеспечение средств связи | LS/ФС |  |  | 0
|  | Содержание средств связи | LS/ФС |  |  | 0
Защитная Одежда
|  | Защитная спецодежда | LS/ФС |  |  | 0
Строительство Зданий и Сооружений (Офис, Жилье и Лаборатория)
|  | Строительство офиса Инженера, жилых помещений и лаборатории | LS/ФС |  |  | 0
|  | Содержание офиса, жилья и лаборатории | LS/ФС |  |  | 0
Обеспечение и Содержание Полевого Оборудования Инженера
|  | Обеспечение Полевого Оборудования Инженера | LS/ФС |  |  | 0
|  | Содержание Полевого Оборудования Инженера | LS/ФС |  |  | 0
Обеспечение и Содержание Лаборатории Инженера
|  | Обеспечение полностью оборудованной лаборатории Инженера | LS/ФС |  |  | 0
|  | Содержание лаборатории Инженера | LS/ФС |  |  | 0
Обеспечение и Содержание Жилья Инженера
|  | Предоставление Инженеру жилья Тип I | LS/ФС |  |  | 0
|  | Обслуживание Инженеру жилья Тип I | LS/ФС |  |  | 0
|  | Предоставление Инженеру жилья Тип II | LS/ФС |  |  | 0
|  | Обслуживание Инженеру жилья Тип II | LS/ФС |  |  | 0
|  | Предоставление Инженеру жилья Тип III | LS/ФС |  |  | 0
|  | Обслуживание Инженеру жилья Тип III | LS/ФС |  |  | 0
Обеспечение и Содержание Транспортных Средств
|  | Поставка транспортных средств Тип A (1 единица) | LS/ФС |  |  | 0
|  | Содержание транспортных средств Тип A | LS/ФС |  |  | 0
|  | Поставка транспортных средств Тип B (2 единицы) | LS/ФС |  |  | 0
|  | Содержание транспортных средств Тип B | LS/ФС |  |  | 0
Охрана Окружающей Среды
|  | План охраны окружающей среды | LS/ФС |  |  | 0
|  | Мониторинг качества воздуха,качества воды,шума и вибраций | LS/ФС |  |  | 0
|  | Хранение топлива и химических веществ | LS/ФС |  |  | 0
|  | Мероприятия по улучшению окружающей среды | LS/ФС |  |  | 0
Фотографии Прогресса Работ и Видео Съемка
|  | Фото и видеосъемка прогресса работ | LS/ФС |  |  | 0
Организация Движения во Время Строительства
|  | Организация движения в период строительства | LS/ФС |  |  | 0
Разбивка и Закрепление
|  | Разбивка и закрепление | LS/ФС |  |  | 0
Подготовка проектной документации и исполнительных Чертежей
|  | Подготовка проектной документации | LS/ФС |  |  | 0
|  | Подготовка исполнительных чертежей | LS/ФС |  |  | 0
Ремонт и содержание дороги при строительстве
|  | Ремонт и содержание дороги при строительстве | LS/ФС |  |  | 0
Ремонт и содержание дороги после строительства
|  | Ремонт и содержание дороги после строительства в течении 2 х лет | LS/ФС |  |  | 0
|  | ВСЕГО ПО ВЕДОМОСТИ №100 (с переносом в сводную ведомость) |  |  |  | 0
Сокращенные Обозначения
| LS=Lump Sum | месяц
| ФC=Фиксированная сумма | НП=не применяется
|  |  | Всего ВЕДОМОСТЬ No.100 |  |  | ___________
|  |  | Всего страниц: |  |  | (_______)

## №200 РАСЧИСТКА УЧАСТКА
КАЙДНОМА№200 КУРИЛИШ МАЙДОНИНИ ТОЗАЛАШ
ВЕДОМОСТЬ №200 РАСЧИСТКА УЧАСТКА
№ пакета
Имя пакета |  | #REF!
Название участника торгов
№ | Тавсифи | Описание | Ед. изм. | Количество | Стоим. ед.изм.(сум) | Стоимость (сум)
1 |  | 2 | 3 | 5 | 6 | 7
Ссылка на Технические Спецификации Раздела 200
201. Удаление дорожных знаков, сооружений и препятствий
201.01 |  | Разборка существующего сборного железобетонного тротуарного блока ПТК 2.2.14, весом - 1,38 тн с погрузкой и перевозкой до 25 км на базу эксплуатационной организации | м3 | 19.8 |  | 0
201.02 |  | Демонтаж-монтаж существующего сборного железобетонного блока маркой ОТ-100.20 | шт | 70 |  | 0
201.03 |  | Демонтаж-монтаж ж.б. блоков 2БДО-5.84 | шт | 25 |  | 0
201.04 |  | Демонтаж дорожного знаков | шт | 6 |  | 0
201.05 |  | Демонтаж металлических стоек из труб d-83 | пм | 24 |  | 0
201.06 |  | Разборка существующего монолитного бетона под ограждениями | м3 | 0.75 |  | 0
201.07 |  | Разборка существующего а/б покрытия общей толщиной 15,0 см | м2 | 680 |  | 0
201.08 |  | Разборка существующего сборного железобетонного кюветноголотка маркой ЛК-6.6 | шт | 8 |  | 0
201.09 |  | Разборка железобетонных конструкций(существующего монолитного железобетонного подпорного стены) | м3 | 49.2 |  | 0
201.10 |  | Планировка строительной площадки пешеходного перехода | м2 | 1875 |  | 0
| КАЙДНОМА 200 буйича жами (умумий сметага ўтказиш билан) | ИТОГО ПО ВЕДОМОСТИ № 200 (с переносом в сводную ведомость) |  |  |  | 0
Сокращенные Обозначения
| пм =погонный метр | шт = Штука
| м2=кубический метр | м3=кубический метр

## №400 ЗЕМЛЯНЫЕ РАБОТЫ
КАЙДНОМА №400 ЕР ИШЛАРИ
ВЕДОМОСТЬ №400 ЗЕМЛЯНЫЕ РАБОТЫ
№ пакета
Имя пакета |  | М39 "Алмати-Бишкек-Тошкент-Термиз" автомобиль йўлининг 822 км кисмида ер ости пиёдалар йўлагини қуриш
Название участника торгов
№ | Тавсифи | Описание | Ед. изм. | Количество | Стоим. ед.изм.(сум) | Стоимость (сум)
1 | 2 | 3 | 4 | 5 | 6 | 7
Ссылка на Технические Спецификации Раздела 400
401 |  | Снятия ратсительного слоя
401.01 |  | Срезка растительного слоя грунта | м3 |  |  | 0
402 |  | Выемка и насыпь
402.01 |  | Возведение Насыпи | м3 |  |  | 0
| КАЙДНОМА 400 буйича жами (умумий сметага ўтказиш билан) | ИТОГО ПО ВЕДОМОСТИ № 400 (с переносом в сводную ведомость)
Сокращенные Обозначения
| м3= метр кубический | м2=квадратный метр

## №600 ОСНОВАНИЯ
КАЙДНОМА №600 ҚУЙИ АСОС ВА АСОС ҚАТЛАМЛАРИ, ЙЎЛ ЧЕТИНИ МУСТАҲКАМЛАШ
ВЕДОМОСТЬ №600 ПОДСТИЛАЮЩИЙ СЛОИ ОСНОВАНИЯ И СЛОИ ОСНОВАНИЯ, УКРЕПЛЕНИЕ ОБОЧИН
№ пакета
Имя пакета |  | #REF!
Название участника торгов
№ | Тавсифи | Описание | Ед. изм. | Количество | Стоим. ед.изм.(сум) | Стоимость (сум)
1 | 2 | 3 | 4 | 5 | 6 | 7
Ссылка на Технические Спецификации Раздела 600
601 |  | Подстилающий Слой/Слои Основания и Обочины из Гранулированного Материала
601.01 |  | Устройство нижнего слоя основания из гравийно-песчаной смеси по ГОСТ 25607-2009 смесь С4 толщиной 25.0 см | м2 | 700
601.02 |  | Устройство среднего слоя основания из гравийно-песчаной смеси по ГОСТ 25607-2009 смесь С4 толщиной 25.0 см | м2 | 700 |  | 0
601.03 |  | Устройство основания из гравийно-песчаной смеси по ГОСТ 25607-2009 смесь С4 толщиной 10,0 см | м2 | 415
| КАЙДНОМА 600 буйича жами (умумий сметага ўтказиш билан) | ИТОГО ПО ВЕДОМОСТИ № 600 (с переносом в сводную ведомость) |  |  |  | 0
Abbreviations/Сокращенные Обозначения
м2=квадратный метр

## №700 ПОКРЫТИЯ АСФАЛЬТ
КАЙДНОМА №700 ОРГАНИК БОҒЛОВЧИ МОДДАЛАР (АСФАЛТ-БЕТОН) АСОСИДАГИ ЙЎЛ ҚОПЛАМАЛАРИ
ВЕДОМОСТЬ №700 ПОКРЫТИЯ С ПРИМЕНЕНИЕМ ОРГАНИЧЕСКИХ ВЯЖУЩИХ (асфальтобетон)
№ пакета
Имя пакета |  | #REF!
Название участника торгов
№ | Тавсифи | Описание | Ед. изм. | Количество | Стоим. ед.изм.(сум) | Стоимость (сум)
1 | 2 | 3 | 4 | 5 | 6 | 7
Ссылка на Технические Спецификации Раздела 700
701 |  | Покрытия на остановочных полосах из cмесей, Приготовленных в Установке
701.01 |  | Устройство верхнего слоя основания из горячей высокопористой крупнозернистой а/б смеси марки I по ГОСТ 9128-2013 толщиной 9 см. | м2 | 700 |  | 0
701.02 |  | Устройство нижнего слоя покрытия из горячей пористой крупнозернистой а/б смеси марки I по ГОСТ 9128-2013 толщиной 7 см. | м2 | 700 |  | 0
701.03 |  | Устройство верхнего слоя покрытия из горячей плотной мелкозернистой а/б смеси марки I типа Б по ГОСТ 9128-2013 толщиной 5 см. | м2 | 700
701.04 |  | Устройство однослойного покрытия из горячей плотной мелкозернистой а/б смеси марки I типа Б по ГОСТ 9128-2013 толщиной 5 см. | м2 | 415
702 | Подгрунтовка | Подгрунтовка
702.01 |  | Подгрунтовка битумным эмулсией по норме 0,9 л/м² | ton/тн | 1.004 |  | 0
702.02 |  | Подгрунтовка битумным эмулсией по норме 0,3 л/м² | ton/тн | 0.21 |  | 0
| КАЙДНОМА 700 буйича жами (умумий сметага ўтказиш билан) | ИТОГО ПО ВЕДОМОСТИ № 700 (с переносом в сводную ведомость)
Abbreviations/Сокращенные Обозначения
| м2=квадратный метр | Ton/тн=тонна
м3= метр кубический

## №900. ИНЖЕНЕРНОЕ ОБУСТРОЙСТВО
КАЙДНОМА №900 ЙЎЛНИ ЖИХОЗЛАШ
ВЕДОМОСТЬ №900 ИНЖЕНЕРНОЕ ОБУСТРОЙСТВО ДОРОГИ
№ пакета
Имя пакета |  | #REF!
Название участника торгов
№ | Тавсифи | Описание | Ед. изм. | Количество | Стоим. ед.изм.(сум) | Стоимость (сум)
1 | 2 | 3 | 4 | 5 | 6 | 7
Ссылка на Технические Спецификации Раздела 900
901 |  | Горизонтальная дорожная разметка
901.01 |  | Разметка проезжей части сплошной линией толщиной 0,10 м (1.1) | пм | 400 |  | 0
901.02 |  | Разметка линией шириной 0,10 м при соотношении штриха к промежутку 1:3 (1.5) | пм | 300 |  | 0
902 |  | Дорожные Знаки
902.01 |  | Знаки приоритета | шт | 2 |  | 0
902.01 |  | Знаки прямоугольник | шт | 2 |  | 0
903 |  | Опоры для Дорожных Знаков
903.01 |  | Опоры из стальной прямаугольной трубы размером стороны 60х40мм диаметром толщиной стенки 5 мм | шт | 4 |  | 0
904 |  | Кабельная линия 10КВ
904.01 |  | Кабель силовой c изоляцией из силанольносшитого полиэтилена на напряжение 10кВ с алюминиевой жилой сечением 1х120мм2 с медным экраном по изолированной жиле сеч. 25мм2 | м | 150
904.02 |  | Концевая мачтовая муфта наружной установки с алюминиевым корпусом апр-е 10кВ для кабеля сеч. 3х50мм2 с сальником и наконечниками | компл | 1
904.03 |  | Концевая муфта внутренней установки для экранированного одножильного кабеля с изоляцией из сшитого полиэтилена на напряжении 10кВ сеч. 1х120/25мм2 (с экраном из медных проволок) с болтовым наконечником | компл | 3
904.04 |  | Линейный разъединитель ручного привода с заземлителем | компл | 1
904.05 |  | Сталь полосовая 4х40мм | м | 82
904.06 |  | Уголок стальной №63; L=3м | шт | 32
904.07 |  | Конденсаторная установка 380В; -25кВар. | шт | 1
904.08 |  | Кирпич жженый | шт | 400
904.09 |  | Песок речной | м3 | 3
905 |  | Кабельная линия 0.4КВ
905.01 |  | Комплектная однотрансформаторная подстанция | шт | 1
905.02 |  | Фундаменты под ГКТП | шт | 1
905.03 |  | Компенсирующее устройство | шт | 1
905.04 |  | Установка АДЭС-32кВт/40кВА с устройством АВР -32А | шт | 1
905.05 |  | Пункт распределительный с вводным автоматом | шт | 1
905.06 |  | Кабель силовой с алюм. жилами сечением 4х25мм² | м | 300
905.07 |  | Муфта концевая для кабеля с алюмин. жилами на напряжении до 1кВ сеч. 4х50мм2 | шт | 16
905.08 |  | Труба ПНД двухстенная жесткая Ф100х10мм | м | 150
905.09 |  | Муфта соединительная для двухстенных ПНД труб Ф100х10мм | шт | 26
905.10 |  | Наконечник аллюминиевый | шт | 10
905.11 |  | Кирпич жженые | шт | 2400
905.12 |  | Песок речной | м3 | 36
905.13 |  | Метизы разные/ Металлоконструкции | кг | 20
905.14 |  | Сталь круглая ∅12мм | м | 60
905.15 |  | Сталь полосовая ∅40х4 | м | 65.2
906 |  | АСКУЭ
906.01 |  | GSМ-модем | шт | 1
906.02 |  | Блок питания | шт | 1
906.03 |  | Автоматический выключатель | шт | 1
906.04 |  | Розетка | шт | 1
906.05 |  | Прибор учета электроэнергии (5А; 380V) | шт | 1
906.06 |  | SIM карта | шт | 1
906.07 |  | Модем | шт | 1
906.08 |  | Кабель компьютерной и телефонной сети | пм | 20
906.09 |  | Провод с медными жилами | пм | 40
907 |  | Оборудование и изделия, распределяемые по линии комплектующих организаций
907.01 |  | Щит силовой распределительный для наружной установки со встроенным IP65 | шт | 1
907.02 |  | Автоматический выключатель 3Р на 80А, харак.С | шт | 1
907.03 |  | Автоматический выключатель 3Р на 40А, харак.С | шт | 3
907.04 |  | Автоматический выключатель 1Р на 25А, харак.С | шт | 2
907.05 |  | Автоматический выключатель 1Р на 16А, харак.С | шт | 10
907.06 |  | Cтальная шина уравнивания потенциалов сечением 50х5мм | шт | 1
907.07 |  | Щит аварийного питания на два ввода ~380 Iн.р.=32А | шт | 1
907.08 |  | Светильник длинный светодиодный, 220В, 36Вт , IP65 | шт | 64
907.09 |  | Кабель силовой с алюминиевыми жилами кабель -4х35 мм2, изоляцией и защитным шлангом из ПВХ | пм | 285
907.10 |  | Кабель силовой с медными жилами с ПВХ изоляцией и оболочкой сечением 3х2,5мм2 | пм | 1340
907.11 |  | Кабель силовой с медными жилами с ПВХ изоляцией и оболочкой сечением 5х4,0мм2 | пм | 450
907.12 |  | Кабель контрольный с медными жилами с ПВХ изоляцией и оболочкой сечением 7х1,5мм2 | пм | 20
908 |  | Трубные изделия
908.01 |  | Гофра Ф25мм | м | 954
908.02 |  | Труба ПНД д=50мм | м | 325
908.03 |  | Полоса 4х40 ГОСТ 103-2006 | м | 50
908.04 |  | Заземляющий стержень стальной оцинкованный ф16мм, длиной 5000мм | м | 15
908.05 |  | Розетка с заземляющим контактом открытой установки, 220В, 16А, IP54 | шт | 2
908.06 |  | Рытье и засыпка траншеи под кабель в грунте 2-й категории 80% мех способом, 20% вручную | м2 | 480
908.07 |  | Рытье и засыпка траншеи под контур заземление в грунте 2-й категории 100% вручную | м3 | 14
| КАЙДНОМА 900 буйича жами (умумий сметага ўтказиш билан) | ИТОГО ПО ВЕДОМОСТИ № 900 (с переносом в сводную ведомость) |  |  |  | 0
Abbreviations/Сокращенные Обозначения
| пм =погонный метр | Шт=Штука
м2=квадратный метр

## №1100. БЕТОННЫЕ КОНСТРУКЦИИ И М
КАЙДНОМА №1100 БЕТОН КОНСТРУКЦИЯЛАР ВА КЎПРИКЛАР
ВЕДОМОСТЬ №1100 БЕТОННЫЕ КОНСТРУКЦИИ И МОСТЫ
№ пакета
Имя пакета |  | #REF!
Название участника торгов
№ | Тавсифи | Описание | Ед. изм. | Количество | Стоим. ед.изм.(сум) | Стоимость (сум)
1 | 2 | 3 | 4 | 5 | 6 | 7
Ссылка на Технические Спецификации Раздела 1100
1101 |  | Разработка котлована пешеходного перехода, лестничных сходов и пандусов
1101.01 |  | Разборка грунта 2-гр котлована для устройства пешеходного перехода, лестничных сходов и пандусов экскаватором емк. ковша 1 м3 с погрузкой и перевозкой до 20 км в отвал.Работа на отвале, группа грунта - II | м3 | 4337.5 |  | 0
1102 |  | Засыпка пешеходного перехода, лестничных сходов и пандусов |  |  |  | 0
1102.01 |  | Разборка грунта 2-гр котлована для устройства пешеходного перехода, лестничных сходов и пандусов экскаватором емк. ковша 1 м3, в т.ч. ручная доработка грунт 2 группы в размере 3% с перемещением грунта до 20 м бульдозером на отвал для обратная засыпка | м3 | 2865.36 |  | 0
1103 |  | Устройство подготовки основания
1103.1 |  | Планировка дно катлована | м2 | 350 |  |  | 350
1103.2 |  | каменной наброски | м3 | 53.2
1103.03 |  | основание ГПС | м3 | 114.08 |  |  | 44.91
1103.04 |  | подготовки бетона В15 | м3 | 61.04 |  |  | 28.03
1103.05 |  | Основание из песка | м3 | 0.84
1104 |  | Устройство фундамента из монолитного бетона с армированный сеткой под сборные блоки №95 пешеходного перехода
1104.01 |  | Стальная стержневая арматура | м3 | 7.776
1104.02 |  | Бетон В 20 (сульфатостойкий) | м3 | 167.71
1105 |  | Устройство блоков №95
1105.01 |  | Стоимость и монтаж сборных блоков №95 3П40.25.10-2 | шт | 39
1106 |  | Гидроизоляция пешеходного перехода
1106.01 |  | Оклеечная гидроизоляция оклеечной из 2-х слоев "Бикром"а | м2 | 922 |  |  | 550
1106.02 |  | Обмазочная гидроизоляция блоков с соприкасающихся грунтом с горячей битумной мастикой за 2 раза | м2 | 1441 |  |  | 1441
1107 |  | Устройство дренажных труб
1107.01 |  | Отсыпка под дренажных труб природным песком | м3 | 8.4
1107.02 |  | Геотекстиль | м2 | 39.6
1107.03 |  | Устройство дренажных труб для водоотвода за стенками опор из ПНД, маркой TUPAR SN6, диаметром-200мм тол. стены - 10мм | пм | 104
1107.04 |  | Труба стальная водапроводная диаметром d- 194мм толщ - 6мм | пм | 7.8
1107.05 |  | Щебень с фракциями 20-40мм для отсыпки над дренажных труб | м3 | 34
1108 |  | Устройство защитного слоя
1108.01 |  | устройством выравнивающего слоя из бетона В25, (сульфатостойкий) h-3см | м3 | 5.25
1108.02 |  | защитного слоя h-4 см Бетон В25 (сульфатостойкий) | м3 | 7
1109 |  | Устройства монолитных железобетонных стоек, ригелей и стенок на входу и выходе пешеходного перехода
1109.01 |  | Бетон В25 (сульфататойкий) | м3 | 49.92
1109.02 |  | металл-всего | тн | 4.485
1110 |  | Устройство монолитного ж.б. фундамента под днища и ступенок с изготовлением и установкой арматурных сеток
1110.01 |  | бетон В20 F200 W-4 (сульфатостойкий) | м3 | 67.33
1110.02 |  | металл-всего | тн | 1.474
1111 |  | Устройство монолитного ж.б. днища и ступенок с изготовлением и установкой арматурных сеток
1111.01 |  | бетон В20 F200 W-4 (сульфатостойкий) | м3 | 13.83
1111.02 |  | металл-всего | тн | 0.543
1112 |  | Устройство прохожей части лесничных сходов подземного пешеходного перехода из монолитного ж.б. с изготовлением и установкой арматурных каркасов
1112.01 |  | бетон В20 F200 W-4 (сульфатостойкий) | м3 | 30.4
1112.02 |  | металл-всего | тн | 2.391
1113 |  | Изготовления и монтаж поручней из труб
1113.01 |  | Установка закладные детали | шт | 450
1113.02 |  | поручней из труб коррозийностойкого металла d-48 мм, толщ.-3,5 мм | пм | 605
1113.03 |  | мет. труба d-42 мм толщ.-3мм | пм | 123.9
1113.04 |  | Окраска металлических поверхности поручней из 2-х слоев с маслянной краской | м2 | 130
1114 |  | Устройство прохожей части пандусов из монолитного ж.б. с изготовлением и установкой арматурных каркасов
1114.01 |  | бетон В 25 (сульфатостойкий) | м3 | 41.9
1114.02 |  | металл-всего | тн | 1.693
1115 |  | Устройство стенок лесничных сходов подземного пешеходного перехода из монолитного ж.б. с изготовлением и установкой арматурных каркасов
1115.01 |  | бетон В 25 (сульфатостойкий) | м3 | 41.92
1115.02 |  | металл-всего | тн | 4.94
1116 |  | Устройство стенок пандусов из монолитного ж.б. с изготовлением и установкой арматурных каркасов
1116.01 |  | бетон В 25 (сульфатостойкий) | м3 | 148
1116.02 |  | металл-всего | тн | 17.198
1117 |  | Устройство монолитного ж/б колодца (сульфатостойкий)
1117.01 |  | бетон В 25 (сульфатостойкий) | м3 | 4.14
1117.02 |  | металл-всего | тн | 0.242
1118 |  | Установка насос
1118.01 |  | Установка насоса центробежных с электродвигателем, масса агрегата до 0,1т. Насосы с электродвигателем GRUNDFOS UNILIFT KP 150-A1 | шт | 1
1119 |  | Устройство монолитного бетонного лотка с обеспечением
1119.01 |  | бетон В 25 (сульфатостойкий) | м3 | 21.09
1120 |  | Изготовление и установка металлические решетки на колодец и на прямки
1120.01 |  | уголок 63х63х4 | пм | 16.98
1120.02 |  | уголок 50х50х3 | пм | 113
1120.03 |  | уголок 45х45х3 | пм | 150.5
1120.04 |  | уголок32х32х3 | пм | 345
1120.05 |  | арматура А240 d-6,5 | тн | 3.56e-05
1120.06 |  | полосовой сталь толшиной-12мм | тн | 0.124
1121 |  | Архитуктурное оформление тоннеля
1121.01 |  | Облицовка поверхностей потолков декаративными панелями типа "алюпан" с устройством каркаса из жестянного профеля | м2 | 161.6
1121.02 |  | Облицовка полы тонельного части пешеходного перехода плитами полированными, Плиты облицовочные из мозаичных, полированные, толщиной 12 мм (размером 600х600х12 мм) | м2 | 1049.7
1121.03 |  | Облицовка площадок и ступеней лесничного схода с гранитными плитами полированными тольшиной 30 мм | м2 | 85.3
1121.04 |  | Облицовка наружная сторона стены входа и выхода подземного пешеходного перехода по бетонной поверхности с гранитными плитами полированными тольшиной 20 мм размером 1200х600х20 мм | м2 | 136.5
1122 |  | Тактильная плита для инвалидов
1122.01 |  | Предупреждающая полиуретановая тактильная плита- TPU размером 300х300 | шт | 76
1122.02 |  | Направленная полиуретановая тактильная плита- TPU размером 300х300 | шт | 870
1122.03 |  | Клей полиуретановый для тактильной плитки | тн | 0.222
1122.04 |  | Лента с надписями Брайля на ручках | шт | 10
1123 |  | Конструкция кровли для перекрытия входа и выхода пешеходного перехода
1123.01 |  | Устройство металлический стоек из металлический профеля(труба) сечением 100х70х5мм | пм | 155.3
1123.02 |  | 80х80х3,5 мм | пм | 378.6
1123.03 |  | 60х40х4 мм | пм | 403.8
1123.04 |  | Стоимость и установка покрытия из лексана толщиной 10 мм, размером-12х2,1 | м2 | 579.6
1123.05 |  | Покраска металлический каркасов кровли с масляной краской (2раза) с грунтовкой | м2 | 300
1124 |  | Устройство монолитных железобетонных фундаментов под подпорных стен толщиной 40 см
1124.01 |  | бетон В-25 | м3 | 39.3
1124.02 |  | металл всего. Изготовление и установка арматурных каркасов | тн | 5.165
1125 |  | Устройство подпорных стен железобетонных высотой до 2,8 м, толщиной 400 мм
1125.01 |  | бетон В-25 | м3 | 54.4
1125.02 |  | металл всего. Изготовление и установка арматурных каркасов | м3 | 8.098
|  | Монтаж металлических индивидуальных перильных ограждений, металл всего | тн | 1.659
1126 |  | Устройство тротуаров
1126.01 |  | Планировка | м2 | 295
1126.02 |  | Основание из гравийно-песчаной смеси толщиной 12,0 см | м2 | 295
1126.03 |  | Устройство основания из щебня толщиной 3,0 см | м2 | 295
1126.04 |  | Устройство монолитного цементобетонного покрытия В20 | м2 | 295
1126.05 |  | Устройство стальной арматурная сетка диаметром 4 мм | тн | 0.293
1127 |  | Устройство кюветных ж/б лотков ЛК-6
1127.01 |  | кюветного лотка маркой ЛК-6.6 | шт | 8 |  |  | 8
1128 |  | Устройство противоослепляющего элемента
1128.01 |  | Установка противоослепляющего элемента над блоков 2БДО - 5.84 на разделительном полосе, тип - II, высота - 900мм | пм | 400
1129 |  | Устройство зелёной» зоны
1129.01 |  | Разработка грунта в карьере (грунт 1 группы) экскаватором вместимостью ковша 0,65 м3 с погрузкой в автосамосвалы и транспортированием до 25 км в «зелёную» зону | м3 | 15.9
1129.02 |  | Разравнивание растительного слоя грунта вручную в пределах “зелёной ” зоны толщиной слоя 0,2м | м2 | 79.5
1129.03 |  | Посев газонов средней загущенности вручную с добавлением биогумуса | м2 | 79.5
| КАЙДНОМА 11000 буйича жами (умумий сметага ўтказиш билан) | ИТОГО ПО ВЕДОМОСТИ № 11000 (с переносом в сводную ведомость) |  |  |  | 0
Abbreviations/Сокращенные Обозначения
| пм =погонный метр | Шт=Штука
м2=квадратный метр