## Лист1
ЛОКАЛЬНЫЙ СМЕТНЫЙ РАСЧЕТ Хоразм вилояти Урганч тумани Ок Ариклар МФЙ Гурлан кўчасидаги 2-сон мактабнинг санитария-гигиена инфратузилмасини яхшилаш учун лойиҳа.
№ п/п | Шифр номера нормативов и коды ресурсов | Тип работы | Единица измерения | Объем работ по проекту | Стоимость
[5 empty] | на единицу измерения | сумма
1 | 2 | 3 | 4 | 5 | 6 | 7
| РАЗДЕЛ | БЛОК№1
| РАЗДЕЛ | ДЕМОНТАЖНЫЕ РАБОТЫ
1 | E57-2-3 | РАЗБОРКА ПОКРЫТИЙ ПОЛОВ ИЗ КЕРАМИЧЕСКИХ ПЛИТОК | 100М2 | 0.289
1 .1 | 1 | ЗАТРАТЫ ТРУДА РАБОЧИХ-СТРОИТЕЛЕЙ | ЧЕЛ-Ч | 20.1924
1 .2 | 6237 | ПРОЧИЕ МАТЕРИАЛЫ | СУМ | 0
| РАЗДЕЛ | ПОЛЫ ИЗ КЕРАМИЧЕСКИХ ПЛИТ
2 | E11-01-001-02 | УПЛОТНЕНИЕ ГРУНТА: ЩЕБНЕМ | 100М2 | 0.289
2 .1 | 1 | ЗАТРАТЫ ТРУДА РАБОЧИХ-СТРОИТЕЛЕЙ | ЧЕЛ-Ч | 2.2253
2 .2 | 1866 | ТРАМБОВКИ ПНЕВМАТИЧЕСКИЕ ПРИ РАБОТЕ ОТ КОМПРЕССОРА | МАШ-Ч | 0.26877
2 .3 | 45053 | ЩЕБЕНЬ ИЗ ПРИРОДНОГО КАМНЯ ДЛЯ СТРОИТЕЛЬНЫХ РАБОТ ФРАКЦИИ 40-70 ММ | М3 | 1.4739
3 | С111-9462 | ПЛЕНКА ПОЛИЭТИЛЕНОВАЯ | М2 | 28.9
4 | E26-01-041-5 | Изоляция издЕлияМи из пЕНоплАСТА НАСухо поКРыТий и пЕРЕКРыТий | 1М3 | 0.57
4 .1 | 1 | ЗАТРАТЫ ТРУДА РАБОЧИХ-СТРОИТЕЛЕЙ | ЧЕЛ-Ч | 5.3979
5 | С111-9160 | ПЕНОПОЛИСТИРОЛЬНАЯ ТЕПЛОИЗОЛЯЦИЯ "ПЕНОПЛЕКС" /ПЛИТЫ/, ТЕПЛОПРОВОДНОСТЬЮ 0,034, ПЛОТНОСТЬ ОТ 20 Кг/М3, ДЛИННА 1185 ММ, ШИРИНА 585 ММ, ТОЛЩИНА 20 ММ | М2 | 28.9
6 | С111-1586 | СЕТКА ИЗ ВР-1 Д-3ММ С ШАГОМ 150Х150ММ | М2 | 28.9
7 | E11-01-002-09 | УСТРОЙСТВО ПОДСТИЛАЮЩИХ СЛОЕВ: БЕТОННЫХ ТОЛЩИНОЙ 80ММ | 1М3 | 2.3
7 .1 | 1 | ЗАТРАТЫ ТРУДА РАБОЧИХ-СТРОИТЕЛЕЙ | ЧЕЛ-Ч | 4.14
7 .2 | 404 | ВИБРАТОР ПОВЕРХНОСТНЫЙ | М-ЧАС | 1.104
7 .3 | 36138 | ДОСКИ НЕОБРЕЗНЫЕ ИЗ ХВОЙНЫХ ПОРОД ДЛИНОЙ 2-3,75 М, ЛЮБОЙ ШИРИНЫ, ТОЛЩИНОЙ 32, 40 ММ, IV СОРТА | М3 | 0.0023
7 .4 | 45021 | БЕТОН ТЯЖЕЛЫЙ, КЛАСС В 7,5 (М100) | М3 | 2.346
8 | E11-01-047-01 | УСТРОЙСТВО ОКЛЕЕЧНОЙ ГИДРОИЗОЛЯЦИИ ПОЛОВ ИЗ БИТУМНО-ПОЛИМЕРНОГО НАПРАВЛЯЕМОГО РУЛОННОГО МАТЕРИАЛА ПЕРВЫЙ СЛОЙ ПОДКЛАДОЧНЫЙ НА МАСТИКЕ | 100М2 | 0.289
8 .1 | 1 | ЗАТРАТЫ ТРУДА РАБОЧИХ-СТРОИТЕЛЕЙ | ЧЕЛ-Ч | 12.0426
8 .2 | 429 | ГОРЕЛКИ ГАЗОПЛАМЕННЫЕ | МАШ-Ч | 4.3812
8 .3 | 913 | КОТЛЫ БИТУМНЫЕ ПЕРЕДВИЖНЫЕ 400Л | МАШ-Ч | 0.67626
8 .4 | 31934 | ИЗОЛ ТПП Т-3ММ ОСНОВА СТЕКЛОХОЛСТ,ВЕРХНИЙ ЗАЩИТНЫЙ СЛОЙ П/Э ПЛЕНКА | М2 | 34.68
8 .5 | 32136 | МАСТИКА БИТУМНО-ПОЛИМЕРНАЯ | Т | 0.07225
8 .6 | 45077 | ПРОПАН-БУТАН, СМЕСЬ ТЕХНИЧЕСКАЯ | КГ | 8.67
9 | E11-01-027-05 | УСТРОЙСТВО ПОКРЫТИЙ НА РАСТВОРЕ ИХ СУХОЙ СМЕСИ С ПРИГОТОВЛЕНИЕМ РАСТВОРА В ПОСТРОЕЧНЫХ УСЛОВИЯХ ИЗ ПЛИТОК: РЕЛЬЕФНЫХ НЕГЛАЗУРОВАННЫХ КЕРАМИЧЕСКИХ ДЛЯ ПОЛОВ МНОГОЦВЕТНЫХ | 100 М2 | 0.289
9 .1 | 1 | ЗАТРАТЫ ТРУДА РАБОЧИХ-СТРОИТЕЛЕЙ | ЧЕЛ-Ч | 34.6164
9 .2 | 30741 | ПЛИТКИ ДЛЯ ПОЛОВ КЕРАМИЧЕСКИЕ РЕЛЬЕФНЫЕ ГЛАЗУРОВАННЫЕ ДЕКОРИРОВАННЫЕ МЕТОДОМ СЕРИОГРАФИИ, КВАДРАТНЫЕ И ПРЯМОУГОЛЬНЫЕ С МНОГОЦВЕТНЫМ РИСУНКОМ, ТОЛЩИНОЙ 11 ММ | М2 | 29.478
9 .3 | 31102 | КЛЕЙ ПЛИТОЧНЫЙ «СТАРАТЕЛЬ-СТАНДАРТ» | КГ | 130.05
9 .4 | 31103 | ЗАТИРКА «СТАРАТЕЛИ» (РАЗНОЙ ЦВЕТНОСТИ) | Т | 0.01445
10 | E11-01-039-04 | УСТРОЙСТВО ПЛИНТУСОВ: ИЗ ПЛИТОК КЕРАМИЧЕСКИХ | 100М | 0.25
10 .1 | 1 | ЗАТРАТЫ ТРУДА РАБОЧИХ-СТРОИТЕЛЕЙ | ЧЕЛ-Ч | 5.9
10 .2 | 12135 | РАСТВОР ОТДЕЛОЧНЫЙ ТЯЖЕЛЫЙ ЦЕМЕНТНЫЙ 1:3 | М3 | 0.04
10 .3 | 44354 | ПЛИТКИ ПЛИНТУСНЫЕ | М | 25.25
| РАЗДЕЛ | ВНУТРЕННЯЯ ОТДЕЛКА
11 | E10-4-14-1 | МОНТАЖ АЛЮМИНИЕВЫХ ПЕРЕГОРОДОК | 100 М2 | 0.165
11 .1 | 1 | ЗАТРАТЫ ТРУДА РАБОЧИХ-СТРОИТЕЛЕЙ | ЧЕЛ-Ч | 5.7024
12 | С126-9144 | ПЕРЕГОРОДКИ ИЗ АЛЮМИНИЕВОГО ПРОФИЛЯ С ПЛАСТИКОВЫМИ ПАНЕЛЯМИ | М2 | 16.5
13 | E46-02-009-2 | ОТБИВКА ШТУКАТУРКИ С ПОВЕРХНОСТЕЙ: СТЕН | 100М2 | 1.038
13 .1 | 1 | ЗАТРАТЫ ТРУДА РАБОЧИХ-СТРОИТЕЛЕЙ | ЧЕЛ-Ч | 23.6872
14 | E15-02-016-03 | ОШТУКАТУРИВАНИЕ ПОВЕРХНОСТЕЙ ВНУТРИ ЗДАНИЯ ЦЕМЕНТНО-ИЗВЕСТКОВЫМ РАСТВОРОМ ПО КАМНЮ И БЕТОНУ: УЛУЧШЕННОЕ СТЕН | 100М2 | 1.049
14 .1 | 1 | ЗАТРАТЫ ТРУДА РАБОЧИХ-СТРОИТЕЛЕЙ | ЧЕЛ-Ч | 90.0462
14 .2 | 12138 | РАСТВОР ОТДЕЛОЧНЫЙ ТЯЖЕЛЫЙ ЦЕМЕНТНО-ИЗВЕСТКОВЫЙ 1:1:6 | М3 | 1.9616
14 .3 | 30654 | ГИПСОВЫЕ ВЯЖУЩИЕ Г-3 | Т | 0.006294
15 | E15-02-019-07 | СПЛОШНОЕ ВЫРАВНИВАНИЕ ПОВЕРХНОСТЕЙ /ОДНОСЛОЙНАЯ ШТУКАТУРКА/ ГИПСОВЫМИ СУХИМИ СМЕСЯМИ ТОЛЩИНОЙ ДО 10ММ: СТЕН | 100М2 | 0.991
15 .1 | 1 | ЗАТРАТЫ ТРУДА РАБОЧИХ-СТРОИТЕЛЕЙ | ЧЕЛ-Ч | 55.496
15 .2 | 521 | ДРЕЛИ ЭЛЕКТРИЧЕСКИЕ | М-ЧАС | 1.655
15 .3 | 12373 | СМЕСЬ СУХАЯ ГИПСОВАЯ | Т | 0.81757
15 .4 | 31434 | ГРУНТОВКА (НА ВОДЯНОЙ ОСНОВЕ) | Т | 0.017838
16 | E15-02-019-11 | НА КАЖДЫЙ ММ ИЗМЕНЕНИЯ ТОЛЩИНЫ ИСКЛЮЧАЕТСЯ ЗА 8 РАЗ: К НОРМЕ Е15-02-019-07 СТЕН | 100М2 | 0.991
16 .1 | 1 | ЗАТРАТЫ ТРУДА РАБОЧИХ-СТРОИТЕЛЕЙ | ЧЕЛ-Ч | -39.64
16 .2 | 521 | ДРЕЛИ ЭЛЕКТРИЧЕСКИЕ | М-ЧАС | -1.324
16 .3 | 12373 | СМЕСЬ СУХАЯ ГИПСОВАЯ | Т | -0.65406
17 | E15-04-005-5 | УЛУЧШЕННАЯ ОКРАСКА ПО СБОРНЫМ КОНСТРУКЦИЯМ, ПОДГОТОВЛЕННЫМ ПОД ОКРАСКУ СТЕН ПОЛИВИНИЛАЦЕТАТНЫМИ ВОДОЭМУЛЬСИОННЫМИ СОСТАВАМИ | 100М2 | 0.861
17 .1 | 1 | ЗАТРАТЫ ТРУДА РАБОЧИХ-СТРОИТЕЛЕЙ | ЧЕЛ-Ч | 21.878
17 .2 | 31054 | КРАСКИ ВОДОЭМУЛЬСИОННЫЕ | Т | 0.054243
17 .3 | 31709 | ШПАТЛЕВКА КЛЕЕВАЯ | Т | 0.004305
17 .4 | 35538 | ШКУРКА ШЛИФОВАЛЬНАЯ ДВУХСЛОЙНАЯ С ЗЕРНИСТОСТЬЮ 40/25 | М2 | 0.72324
18 | E15-04-005-5 | УЛУЧШЕННАЯ ОКРАСКА ПО СБОРНЫМ КОНСТРУКЦИЯМ, ПОДГОТОВЛЕННЫМ ПОД ОКРАСКУ СТЕН ПОЛИВИНИЛАЦЕТАТНЫМИ ВОДОЭМУЛЬСИОННЫМИ СОСТАВАМИ | 100М2 | 0.087
18 .1 | 1 | ЗАТРАТЫ ТРУДА РАБОЧИХ-СТРОИТЕЛЕЙ | ЧЕЛ-Ч | 2.2107
18 .2 | 30905 | КРАСКА ВОДНО-ДИСПЕРСИОННАЯ АКРИЛАТНАЯ МАРКИ ВД-АК-111, КРАСНО-КОРИЧНЕВАЯ | Т | 0.005481
18 .3 | 31709 | ШПАТЛЕВКА КЛЕЕВАЯ | Т | 0.000435
18 .4 | 35538 | ШКУРКА ШЛИФОВАЛЬНАЯ ДВУХСЛОЙНАЯ С ЗЕРНИСТОСТЬЮ 40/25 | М2 | 0.07308
19 | E15-01-019-5 | ГЛАДКАЯ ОБЛИЦОВКА СТЕН, СТОЛБОВ, ПИЛЯСТР И ОТКОСОВ /БЕЗ КАРНИЗНЫХ, ПЛИНТУСНЫХ И УГЛОВЫХ ПЛИТОК/ БЕЗ УСТАНОВКИ ПЛИТОК ТУАЛЕТНОГО ГАРНИТУРА НА КЛЕЕ ИЗ СУХИХ СМЕСЕЙ: ПО КИРПИЧУ И БЕТОНА /Н=1,8М/ | 100М2 | 0.143
19 .1 | 1 | ЗАТРАТЫ ТРУДА РАБОЧИХ-СТРОИТЕЛЕЙ | ЧЕЛ-Ч | 22.8328
19 .2 | 30703 | ПЛИТКИ КЕРАМИЧЕСКИЕ ГЛАЗУРОВАННЫЕ ГЛАДКИЕ БЕЗ ЗАВАЛА, ЦВЕТНЫЕ /ОДНОТОННЫЕ/, 1 СОРТА, ДЛЯ ВНУТРЕННЕЙ ОБЛИЦОВКИ СТЕН | М2 | 14.3
19 .3 | 31719 | КЛЕЙ ДЛЯ ОБЛИЦОВОЧНЫХ РАБОТ (СУХАЯ СМЕСЬ) | Т | 0.053625
19 .4 | 45037 | СМЕСЬ СУХАЯ ДЛЯ ЗАДЕЛКИ ШВОВ | Т | 0.00715
20 | E15-02-019-08 | СПЛОШНОЕ ВЫРАВНИВАНИЕ ПОВЕРХНОСТЕЙ /ОДНОСЛОЙНАЯ ШТУКАТУРКА/ ГИПСОВЫМИ СУХИМИ СМЕСЯМИ ТОЛЩИНОЙ ДО 10ММ: ПОТОЛКОВ | 100М2 | 0.289
20 .1 | 1 | ЗАТРАТЫ ТРУДА РАБОЧИХ-СТРОИТЕЛЕЙ | ЧЕЛ-Ч | 19.6809
20 .2 | 521 | ДРЕЛИ ЭЛЕКТРИЧЕСКИЕ | М-ЧАС | 0.56355
20 .3 | 12373 | СМЕСЬ СУХАЯ ГИПСОВАЯ | Т | 0.27802
20 .4 | 31434 | ГРУНТОВКА (НА ВОДЯНОЙ ОСНОВЕ) | Т | 0.00578
21 | E15-02-019-12 | НА КАЖДЫЙ ММ ИЗМЕНЕНИЯ ТОЛЩИНЫ ИСКЛЮЧАЕТСЯ ЗА 8 РАЗ: К НОРМЕ Е15-02-019-08 ПОТОЛКОВ | 100М2 | 0.289
21 .1 | 1 | ЗАТРАТЫ ТРУДА РАБОЧИХ-СТРОИТЕЛЕЙ | ЧЕЛ-Ч | -14.1726
21 .2 | 521 | ДРЕЛИ ЭЛЕКТРИЧЕСКИЕ | М-ЧАС | -0.45084
21 .3 | 12373 | СМЕСЬ СУХАЯ ГИПСОВАЯ | Т | -0.22241
22 | E15-04-005-6 | УЛУЧШЕННАЯ ОКРАСКА ПО СБОРНЫМ КОНСТРУКЦИЯМ, ПОДГОТОВЛЕННЫМ ПОД ОКРАСКУ ПОТОЛКОВ ПОЛИВИНИЛАЦЕТАТНЫМИ ВОДОЭМУЛЬСИОННЫМИ СОСТАВАМИ | 100М2 | 0.289
22 .1 | 1 | ЗАТРАТЫ ТРУДА РАБОЧИХ-СТРОИТЕЛЕЙ | ЧЕЛ-Ч | 8.2654
22 .2 | 31054 | КРАСКИ ВОДОЭМУЛЬСИОННЫЕ | Т | 0.019941
22 .3 | 31709 | ШПАТЛЕВКА КЛЕЕВАЯ | Т | 0.0015895
22 .4 | 35538 | ШКУРКА ШЛИФОВАЛЬНАЯ ДВУХСЛОЙНАЯ С ЗЕРНИСТОСТЬЮ 40/25 | М2 | 0.24276
23 | E15-02-031-1 | ШТУКАТУРКА ПОВЕРХНОСТЕЙ ОКОННЫХ И ДВЕРНЫХ ОТКОСОВ ПО БЕТОНУ И КАМНЮ: ПЛОСКИХ | 100М2 | 0.045
23 .1 | 1 | ЗАТРАТЫ ТРУДА РАБОЧИХ-СТРОИТЕЛЕЙ | ЧЕЛ-Ч | 9.1827
23 .2 | 12138 | РАСТВОР ОТДЕЛОЧНЫЙ ТЯЖЕЛЫЙ ЦЕМЕНТНО-ИЗВЕСТКОВЫЙ 1:1:6 | М3 | 0.0045
23 .3 | 12147 | РАСТВОР ОТДЕЛОЧНЫЙ ТЯЖЕЛЫЙ ИЗВЕСТКОВЫЙ 1:2,5 | М3 | 0.1935
24 | E15-02-019-09 | СПЛОШНОЕ ВЫРАВНИВАНИЕ ПОВЕРХНОСТЕЙ /ОДНОСЛОЙНАЯ ШТУКАТУРКА/ ГИПСОВЫМИ СУХИМИ СМЕСЯМИ ТОЛЩИНОЙ ДО 5ММ: ОКОННЫХ И ДВЕРНЫХ ОТКОСОВ ПЛОСКИХ | 100М2 | 0.045
24 .1 | 1 | ЗАТРАТЫ ТРУДА РАБОЧИХ-СТРОИТЕЛЕЙ | ЧЕЛ-Ч | 4.46
24 .2 | 521 | ДРЕЛИ ЭЛЕКТРИЧЕСКИЕ | М-ЧАС | 0.1332
24 .3 | 12373 | СМЕСЬ СУХАЯ ГИПСОВАЯ | Т | 0.065745
24 .4 | 31434 | ГРУНТОВКА (НА ВОДЯНОЙ ОСНОВЕ) | Т | 0.00135
25 | E15-02-019-13 | НА КАЖДЫЙ ММ ИЗМЕНЕНИЯ ТОЛЩИНЫ ДОБАВЛЯЕТСЯ ИЛИ ИСКЛЮЧАЕТСЯ: К НОРМЕ Е15-02-019-09 ОКОННЫХ И ДВЕРНЫХ ОТКОСОВ ПЛОСКИХ | 100М2 | 0.045
25 .1 | 1 | ЗАТРАТЫ ТРУДА РАБОЧИХ-СТРОИТЕЛЕЙ | ЧЕЛ-Ч | -3.2112
25 .2 | 521 | ДРЕЛИ ЭЛЕКТРИЧЕСКИЕ | М-ЧАС | -0.10656
25 .3 | 12373 | СМЕСЬ СУХАЯ ГИПСОВАЯ | Т | -0.052596
26 | E15-04-005-5 | УЛУЧШЕННАЯ ОКРАСКА ПО СБОРНЫМ КОНСТРУКЦИЯМ, ПОДГОТОВЛЕННЫМ ПОД ОКРАСКУ ОТКОСОВ ПОЛИВИНИЛАЦЕТАТНЫМИ ВОДОЭМУЛЬСИОННЫМИ СОСТАВАМИ | 100М2 | 0.045
26 .1 | 1 | ЗАТРАТЫ ТРУДА РАБОЧИХ-СТРОИТЕЛЕЙ | ЧЕЛ-Ч | 1.1434
26 .2 | 30905 | КРАСКА ВОДНО-ДИСПЕРСИОННАЯ АКРИЛАТНАЯ МАРКИ ВД-АК-111, КРАСНО-КОРИЧНЕВАЯ | Т | 0.002835
26 .3 | 31709 | ШПАТЛЕВКА КЛЕЕВАЯ | Т | 0.000225
26 .4 | 35538 | ШКУРКА ШЛИФОВАЛЬНАЯ ДВУХСЛОЙНАЯ С ЗЕРНИСТОСТЬЮ 40/25 | М2 | 0.0378
| РАЗДЕЛ | БЛОК№2
| РАЗДЕЛ | ДЕМОНТАЖНЫЕ РАБОТЫ
27 | E57-2-3 | РАЗБОРКА ПОКРЫТИЙ ПОЛОВ ИЗ КЕРАМИЧЕСКИХ ПЛИТОК | 100М2 | 0.378
27 .1 | 1 | ЗАТРАТЫ ТРУДА РАБОЧИХ-СТРОИТЕЛЕЙ | ЧЕЛ-Ч | 26.4109
27 .2 | 6237 | ПРОЧИЕ МАТЕРИАЛЫ | СУМ | 0
| РАЗДЕЛ | ПОЛЫ ИЗ КЕРАМИЧЕСКИХ ПЛИТ 1-ЭТАЖ
28 | E11-01-001-02 | УПЛОТНЕНИЕ ГРУНТА: ЩЕБНЕМ | 100М2 | 0.126
28 .1 | 1 | ЗАТРАТЫ ТРУДА РАБОЧИХ-СТРОИТЕЛЕЙ | ЧЕЛ-Ч | 0.9702
28 .2 | 1866 | ТРАМБОВКИ ПНЕВМАТИЧЕСКИЕ ПРИ РАБОТЕ ОТ КОМПРЕССОРА | МАШ-Ч | 0.11718
28 .3 | 45053 | ЩЕБЕНЬ ИЗ ПРИРОДНОГО КАМНЯ ДЛЯ СТРОИТЕЛЬНЫХ РАБОТ ФРАКЦИИ 40-70 ММ | М3 | 0.6426
29 | С111-9462 | ПЛЕНКА ПОЛИЭТИЛЕНОВАЯ | М2 | 12.6
30 | E26-01-041-5 | Изоляция издЕлияМи из пЕНоплАСТА НАСухо поКРыТий и пЕРЕКРыТий | 1М3 | 0.25
30 .1 | 1 | ЗАТРАТЫ ТРУДА РАБОЧИХ-СТРОИТЕЛЕЙ | ЧЕЛ-Ч | 2.3675
31 | С111-9160 | ПЕНОПОЛИСТИРОЛЬНАЯ ТЕПЛОИЗОЛЯЦИЯ "ПЕНОПЛЕКС" /ПЛИТЫ/, ТЕПЛОПРОВОДНОСТЬЮ 0,034, ПЛОТНОСТЬ ОТ 20 Кг/М3, ДЛИННА 1185 ММ, ШИРИНА 585 ММ, ТОЛЩИНА 20 ММ | М2 | 12.6
32 | С111-1586 | СЕТКА ИЗ ВР-1 Д-3ММ С ШАГОМ 150Х150ММ | М2 | 12.6
33 | E11-01-002-09 | УСТРОЙСТВО ПОДСТИЛАЮЩИХ СЛОЕВ: БЕТОННЫХ ТОЛЩИНОЙ 80ММ | 1М3 | 1
33 .1 | 1 | ЗАТРАТЫ ТРУДА РАБОЧИХ-СТРОИТЕЛЕЙ | ЧЕЛ-Ч | 1.8
33 .2 | 404 | ВИБРАТОР ПОВЕРХНОСТНЫЙ | М-ЧАС | 0.48
33 .3 | 36138 | ДОСКИ НЕОБРЕЗНЫЕ ИЗ ХВОЙНЫХ ПОРОД ДЛИНОЙ 2-3,75 М, ЛЮБОЙ ШИРИНЫ, ТОЛЩИНОЙ 32, 40 ММ, IV СОРТА | М3 | 0.001
33 .4 | 45021 | БЕТОН ТЯЖЕЛЫЙ, КЛАСС В 7,5 (М100) | М3 | 1.02
34 | E11-01-047-01 | УСТРОЙСТВО ОКЛЕЕЧНОЙ ГИДРОИЗОЛЯЦИИ ПОЛОВ ИЗ БИТУМНО-ПОЛИМЕРНОГО НАПРАВЛЯЕМОГО РУЛОННОГО МАТЕРИАЛА ПЕРВЫЙ СЛОЙ ПОДКЛАДОЧНЫЙ НА МАСТИКЕ | 100М2 | 0.126
34 .1 | 1 | ЗАТРАТЫ ТРУДА РАБОЧИХ-СТРОИТЕЛЕЙ | ЧЕЛ-Ч | 5.2504
34 .2 | 429 | ГОРЕЛКИ ГАЗОПЛАМЕННЫЕ | МАШ-Ч | 1.9102
34 .3 | 913 | КОТЛЫ БИТУМНЫЕ ПЕРЕДВИЖНЫЕ 400Л | МАШ-Ч | 0.29484
34 .4 | 31934 | ИЗОЛ ТПП Т-3ММ ОСНОВА СТЕКЛОХОЛСТ,ВЕРХНИЙ ЗАЩИТНЫЙ СЛОЙ П/Э ПЛЕНКА | М2 | 15.12
34 .5 | 32136 | МАСТИКА БИТУМНО-ПОЛИМЕРНАЯ | Т | 0.0315
34 .6 | 45077 | ПРОПАН-БУТАН, СМЕСЬ ТЕХНИЧЕСКАЯ | КГ | 3.78
35 | E11-01-027-05 | УСТРОЙСТВО ПОКРЫТИЙ НА РАСТВОРЕ ИХ СУХОЙ СМЕСИ С ПРИГОТОВЛЕНИЕМ РАСТВОРА В ПОСТРОЕЧНЫХ УСЛОВИЯХ ИЗ ПЛИТОК: РЕЛЬЕФНЫХ НЕГЛАЗУРОВАННЫХ КЕРАМИЧЕСКИХ ДЛЯ ПОЛОВ МНОГОЦВЕТНЫХ | 100 М2 | 0.126
35 .1 | 1 | ЗАТРАТЫ ТРУДА РАБОЧИХ-СТРОИТЕЛЕЙ | ЧЕЛ-Ч | 15.0923
35 .2 | 30741 | ПЛИТКИ ДЛЯ ПОЛОВ КЕРАМИЧЕСКИЕ РЕЛЬЕФНЫЕ ГЛАЗУРОВАННЫЕ ДЕКОРИРОВАННЫЕ МЕТОДОМ СЕРИОГРАФИИ, КВАДРАТНЫЕ И ПРЯМОУГОЛЬНЫЕ С МНОГОЦВЕТНЫМ РИСУНКОМ, ТОЛЩИНОЙ 11 ММ | М2 | 12.852
35 .3 | 31102 | КЛЕЙ ПЛИТОЧНЫЙ «СТАРАТЕЛЬ-СТАНДАРТ» | КГ | 56.7
35 .4 | 31103 | ЗАТИРКА «СТАРАТЕЛИ» (РАЗНОЙ ЦВЕТНОСТИ) | Т | 0.0063
| РАЗДЕЛ | ПОЛЫ ИЗ КЕРАМИЧЕСКИХ ПЛИТ 2-3-ЭТАЖ
36 | E11-01-011-01 | УСТРОЙСТВО СТЯЖЕК: ЦЕМЕНТНЫХ ТОЛЩИНОЙ 20ММ | 100М2 | 0.252
36 .1 | 1 | ЗАТРАТЫ ТРУДА РАБОЧИХ-СТРОИТЕЛЕЙ | ЧЕЛ-Ч | 9.9565
36 .2 | 404 | ВИБРАТОР ПОВЕРХНОСТНЫЙ | М-ЧАС | 2.2856
36 .3 | 12181 | РАСТВОР ЦЕМЕНТНО-ПЕСЧАНЫЙ М-100 | М3 | 0.51408
37 | С111-14368 | СИНТЕФОН | М2 | 25.2
38 | E11-01-047-01 | УСТРОЙСТВО ОКЛЕЕЧНОЙ ГИДРОИЗОЛЯЦИИ ПОЛОВ ИЗ БИТУМНО-ПОЛИМЕРНОГО НАПРАВЛЯЕМОГО РУЛОННОГО МАТЕРИАЛА ПЕРВЫЙ СЛОЙ ПОДКЛАДОЧНЫЙ НА МАСТИКЕ | 100М2 | 0.252
38 .1 | 1 | ЗАТРАТЫ ТРУДА РАБОЧИХ-СТРОИТЕЛЕЙ | ЧЕЛ-Ч | 10.5008
38 .2 | 429 | ГОРЕЛКИ ГАЗОПЛАМЕННЫЕ | МАШ-Ч | 3.8203
38 .3 | 913 | КОТЛЫ БИТУМНЫЕ ПЕРЕДВИЖНЫЕ 400Л | МАШ-Ч | 0.58968
38 .4 | 31934 | ИЗОЛ ТПП Т-3ММ ОСНОВА СТЕКЛОХОЛСТ,ВЕРХНИЙ ЗАЩИТНЫЙ СЛОЙ П/Э ПЛЕНКА | М2 | 30.24
38 .5 | 32136 | МАСТИКА БИТУМНО-ПОЛИМЕРНАЯ | Т | 0.063
38 .6 | 45077 | ПРОПАН-БУТАН, СМЕСЬ ТЕХНИЧЕСКАЯ | КГ | 7.56
39 | С111-1587 | СЕТКА ИЗ ВР-1 Д-3ММ С ШАГОМ 100Х100ММ | М2 | 25.2
40 | E11-01-011-01 | УСТРОЙСТВО СТЯЖЕК: ЦЕМЕНТНЫХ ТОЛЩИНОЙ 20 ММ /50 ММ/ | 100М2 | 0.252
40 .1 | 1 | ЗАТРАТЫ ТРУДА РАБОЧИХ-СТРОИТЕЛЕЙ | ЧЕЛ-Ч | 9.9565
40 .2 | 404 | ВИБРАТОР ПОВЕРХНОСТНЫЙ | М-ЧАС | 2.2856
40 .3 | 12182 | РАСТВОР ЦЕМЕНТНО-ПЕСЧАНЫЙ М-150 | М3 | 0.51408
41 | E11-01-011-02 | УСТРОЙСТВО СТЯЖЕК: ЦЕМЕНТНЫХ НА КАЖДЫЕ 5 ММ ИЗМЕНЕНИЯ ТОЛЩИНЫ СТЯЖКИ ДОБАВЛЯТЬ К НОРМЕ 11-01-011-01 ЗА 6 РАЗА | 100М2 | 0.252
41 .1 | 1 | ЗАТРАТЫ ТРУДА РАБОЧИХ-СТРОИТЕЛЕЙ | ЧЕЛ-Ч | 0.756
41 .2 | 404 | ВИБРАТОР ПОВЕРХНОСТНЫЙ | М-ЧАС | 3.5078
41 .3 | 12182 | РАСТВОР ЦЕМЕНТНО-ПЕСЧАНЫЙ М-150 | М3 | 0.77112
42 | E11-01-011-01 | УСТРОЙСТВО СТЯЖЕК: ЦЕМЕНТНЫХ ТОЛЩИНОЙ 20 ММ | 100М2 | 0.252
42 .1 | 1 | ЗАТРАТЫ ТРУДА РАБОЧИХ-СТРОИТЕЛЕЙ | ЧЕЛ-Ч | 9.9565
42 .2 | 404 | ВИБРАТОР ПОВЕРХНОСТНЫЙ | М-ЧАС | 2.2856
42 .3 | 12182 | РАСТВОР ЦЕМЕНТНО-ПЕСЧАНЫЙ М-150 | М3 | 0.51408
43 | E11-01-027-05 | УСТРОЙСТВО ПОКРЫТИЙ НА РАСТВОРЕ ИХ СУХОЙ СМЕСИ С ПРИГОТОВЛЕНИЕМ РАСТВОРА В ПОСТРОЕЧНЫХ УСЛОВИЯХ ИЗ ПЛИТОК: РЕЛЬЕФНЫХ НЕГЛАЗУРОВАННЫХ КЕРАМИЧЕСКИХ ДЛЯ ПОЛОВ МНОГОЦВЕТНЫХ | 100 М2 | 0.252
43 .1 | 1 | ЗАТРАТЫ ТРУДА РАБОЧИХ-СТРОИТЕЛЕЙ | ЧЕЛ-Ч | 30.1846
43 .2 | 30741 | ПЛИТКИ ДЛЯ ПОЛОВ КЕРАМИЧЕСКИЕ РЕЛЬЕФНЫЕ ГЛАЗУРОВАННЫЕ ДЕКОРИРОВАННЫЕ МЕТОДОМ СЕРИОГРАФИИ, КВАДРАТНЫЕ И ПРЯМОУГОЛЬНЫЕ С МНОГОЦВЕТНЫМ РИСУНКОМ, ТОЛЩИНОЙ 11 ММ | М2 | 25.704
43 .3 | 31102 | КЛЕЙ ПЛИТОЧНЫЙ «СТАРАТЕЛЬ-СТАНДАРТ» | КГ | 113.4
43 .4 | 31103 | ЗАТИРКА «СТАРАТЕЛИ» (РАЗНОЙ ЦВЕТНОСТИ) | Т | 0.0126
44 | E11-01-039-04 | УСТРОЙСТВО ПЛИНТУСОВ: ИЗ ПЛИТОК КЕРАМИЧЕСКИХ | 100М | 0.245
44 .1 | 1 | ЗАТРАТЫ ТРУДА РАБОЧИХ-СТРОИТЕЛЕЙ | ЧЕЛ-Ч | 5.782
44 .2 | 12135 | РАСТВОР ОТДЕЛОЧНЫЙ ТЯЖЕЛЫЙ ЦЕМЕНТНЫЙ 1:3 | М3 | 0.0392
44 .3 | 44354 | ПЛИТКИ ПЛИНТУСНЫЕ | М | 24.745
| РАЗДЕЛ | ВНУТРЕННЯЯ ОТДЕЛКА
45 | E10-4-14-1 | МОНТАЖ АЛЮМИНИЕВЫХ ПЕРЕГОРОДОК | 100 М2 | 0.235
45 .1 | 1 | ЗАТРАТЫ ТРУДА РАБОЧИХ-СТРОИТЕЛЕЙ | ЧЕЛ-Ч | 8.1216
46 | С126-9144 | ПЕРЕГОРОДКИ ИЗ АЛЮМИНИЕВОГО ПРОФИЛЯ С ПЛАСТИКОВЫМИ ПАНЕЛЯМИ | М2 | 23.54
47 | E46-02-009-2 | ОТБИВКА ШТУКАТУРКИ С ПОВЕРХНОСТЕЙ: СТЕН | 100М2 | 0.99
47 .1 | 1 | ЗАТРАТЫ ТРУДА РАБОЧИХ-СТРОИТЕЛЕЙ | ЧЕЛ-Ч | 22.5918
48 | E15-02-016-03 | ОШТУКАТУРИВАНИЕ ПОВЕРХНОСТЕЙ ВНУТРИ ЗДАНИЯ ЦЕМЕНТНО-ИЗВЕСТКОВЫМ РАСТВОРОМ ПО КАМНЮ И БЕТОНУ: УЛУЧШЕННОЕ СТЕН | 100М2 | 2.035
48 .1 | 1 | ЗАТРАТЫ ТРУДА РАБОЧИХ-СТРОИТЕЛЕЙ | ЧЕЛ-Ч | 174.6844
48 .2 | 12138 | РАСТВОР ОТДЕЛОЧНЫЙ ТЯЖЕЛЫЙ ЦЕМЕНТНО-ИЗВЕСТКОВЫЙ 1:1:6 | М3 | 3.8055
48 .3 | 30654 | ГИПСОВЫЕ ВЯЖУЩИЕ Г-3 | Т | 0.01221
49 | E15-02-019-07 | СПЛОШНОЕ ВЫРАВНИВАНИЕ ПОВЕРХНОСТЕЙ /ОДНОСЛОЙНАЯ ШТУКАТУРКА/ ГИПСОВЫМИ СУХИМИ СМЕСЯМИ ТОЛЩИНОЙ ДО 10ММ: СТЕН | 100М2 | 1.808
49 .1 | 1 | ЗАТРАТЫ ТРУДА РАБОЧИХ-СТРОИТЕЛЕЙ | ЧЕЛ-Ч | 101.248
49 .2 | 521 | ДРЕЛИ ЭЛЕКТРИЧЕСКИЕ | М-ЧАС | 3.0194
49 .3 | 12373 | СМЕСЬ СУХАЯ ГИПСОВАЯ | Т | 1.4916
49 .4 | 31434 | ГРУНТОВКА (НА ВОДЯНОЙ ОСНОВЕ) | Т | 0.032544
50 | E15-02-019-11 | НА КАЖДЫЙ ММ ИЗМЕНЕНИЯ ТОЛЩИНЫ ИСКЛЮЧАЕТСЯ ЗА 8 РАЗ: К НОРМЕ Е15-02-019-07 СТЕН | 100М2 | 1.808
50 .1 | 1 | ЗАТРАТЫ ТРУДА РАБОЧИХ-СТРОИТЕЛЕЙ | ЧЕЛ-Ч | -72.32
50 .2 | 521 | ДРЕЛИ ЭЛЕКТРИЧЕСКИЕ | М-ЧАС | -2.4155
50 .3 | 12373 | СМЕСЬ СУХАЯ ГИПСОВАЯ | Т | -1.1933
51 | E15-04-005-5 | УЛУЧШЕННАЯ ОКРАСКА ПО СБОРНЫМ КОНСТРУКЦИЯМ, ПОДГОТОВЛЕННЫМ ПОД ОКРАСКУ СТЕН ПОЛИВИНИЛАЦЕТАТНЫМИ ВОДОЭМУЛЬСИОННЫМИ СОСТАВАМИ | 100М2 | 1.655
51 .1 | 1 | ЗАТРАТЫ ТРУДА РАБОЧИХ-СТРОИТЕЛЕЙ | ЧЕЛ-Ч | 42.0536
51 .2 | 31054 | КРАСКИ ВОДОЭМУЛЬСИОННЫЕ | Т | 0.10426
51 .3 | 31709 | ШПАТЛЕВКА КЛЕЕВАЯ | Т | 0.008275
51 .4 | 35538 | ШКУРКА ШЛИФОВАЛЬНАЯ ДВУХСЛОЙНАЯ С ЗЕРНИСТОСТЬЮ 40/25 | М2 | 1.3902
52 | E15-04-005-5 | УЛУЧШЕННАЯ ОКРАСКА ПО СБОРНЫМ КОНСТРУКЦИЯМ, ПОДГОТОВЛЕННЫМ ПОД ОКРАСКУ СТЕН ПОЛИВИНИЛАЦЕТАТНЫМИ ВОДОЭМУЛЬСИОННЫМИ СОСТАВАМИ | 100М2 | 0.153
52 .1 | 1 | ЗАТРАТЫ ТРУДА РАБОЧИХ-СТРОИТЕЛЕЙ | ЧЕЛ-Ч | 3.8877
52 .2 | 30905 | КРАСКА ВОДНО-ДИСПЕРСИОННАЯ АКРИЛАТНАЯ МАРКИ ВД-АК-111, КРАСНО-КОРИЧНЕВАЯ | Т | 0.009639
52 .3 | 31709 | ШПАТЛЕВКА КЛЕЕВАЯ | Т | 0.000765
52 .4 | 35538 | ШКУРКА ШЛИФОВАЛЬНАЯ ДВУХСЛОЙНАЯ С ЗЕРНИСТОСТЬЮ 40/25 | М2 | 0.12852
53 | E15-01-019-5 | ГЛАДКАЯ ОБЛИЦОВКА СТЕН, СТОЛБОВ, ПИЛЯСТР И ОТКОСОВ /БЕЗ КАРНИЗНЫХ, ПЛИНТУСНЫХ И УГЛОВЫХ ПЛИТОК/ БЕЗ УСТАНОВКИ ПЛИТОК ТУАЛЕТНОГО ГАРНИТУРА НА КЛЕЕ ИЗ СУХИХ СМЕСЕЙ: ПО КИРПИЧУ И БЕТОНА /Н=1,8М/ | 100М2 | 0.227
53 .1 | 1 | ЗАТРАТЫ ТРУДА РАБОЧИХ-СТРОИТЕЛЕЙ | ЧЕЛ-Ч | 36.2451
53 .2 | 30703 | ПЛИТКИ КЕРАМИЧЕСКИЕ ГЛАЗУРОВАННЫЕ ГЛАДКИЕ БЕЗ ЗАВАЛА, ЦВЕТНЫЕ /ОДНОТОННЫЕ/, 1 СОРТА, ДЛЯ ВНУТРЕННЕЙ ОБЛИЦОВКИ СТЕН | М2 | 22.7
53 .3 | 31719 | КЛЕЙ ДЛЯ ОБЛИЦОВОЧНЫХ РАБОТ (СУХАЯ СМЕСЬ) | Т | 0.085125
53 .4 | 45037 | СМЕСЬ СУХАЯ ДЛЯ ЗАДЕЛКИ ШВОВ | Т | 0.01135
54 | E15-02-019-08 | СПЛОШНОЕ ВЫРАВНИВАНИЕ ПОВЕРХНОСТЕЙ /ОДНОСЛОЙНАЯ ШТУКАТУРКА/ ГИПСОВЫМИ СУХИМИ СМЕСЯМИ ТОЛЩИНОЙ ДО 10ММ: ПОТОЛКОВ | 100М2 | 0.378
54 .1 | 1 | ЗАТРАТЫ ТРУДА РАБОЧИХ-СТРОИТЕЛЕЙ | ЧЕЛ-Ч | 25.7418
54 .2 | 521 | ДРЕЛИ ЭЛЕКТРИЧЕСКИЕ | М-ЧАС | 0.7371
54 .3 | 12373 | СМЕСЬ СУХАЯ ГИПСОВАЯ | Т | 0.36364
54 .4 | 31434 | ГРУНТОВКА (НА ВОДЯНОЙ ОСНОВЕ) | Т | 0.00756
55 | E15-02-019-12 | НА КАЖДЫЙ ММ ИЗМЕНЕНИЯ ТОЛЩИНЫ ИСКЛЮЧАЕТСЯ ЗА 8 РАЗ: К НОРМЕ Е15-02-019-08 ПОТОЛКОВ | 100М2 | 0.378
55 .1 | 1 | ЗАТРАТЫ ТРУДА РАБОЧИХ-СТРОИТЕЛЕЙ | ЧЕЛ-Ч | -18.5371
55 .2 | 521 | ДРЕЛИ ЭЛЕКТРИЧЕСКИЕ | М-ЧАС | -0.58968
55 .3 | 12373 | СМЕСЬ СУХАЯ ГИПСОВАЯ | Т | -0.29091
56 | E15-04-005-6 | УЛУЧШЕННАЯ ОКРАСКА ПО СБОРНЫМ КОНСТРУКЦИЯМ, ПОДГОТОВЛЕННЫМ ПОД ОКРАСКУ ПОТОЛКОВ ПОЛИВИНИЛАЦЕТАТНЫМИ ВОДОЭМУЛЬСИОННЫМИ СОСТАВАМИ | 100М2 | 0.378
56 .1 | 1 | ЗАТРАТЫ ТРУДА РАБОЧИХ-СТРОИТЕЛЕЙ | ЧЕЛ-Ч | 10.8108
56 .2 | 31054 | КРАСКИ ВОДОЭМУЛЬСИОННЫЕ | Т | 0.026082
56 .3 | 31709 | ШПАТЛЕВКА КЛЕЕВАЯ | Т | 0.002079
56 .4 | 35538 | ШКУРКА ШЛИФОВАЛЬНАЯ ДВУХСЛОЙНАЯ С ЗЕРНИСТОСТЬЮ 40/25 | М2 | 0.31752
57 | E15-02-031-1 | ШТУКАТУРКА ПОВЕРХНОСТЕЙ ОКОННЫХ И ДВЕРНЫХ ОТКОСОВ ПО БЕТОНУ И КАМНЮ: ПЛОСКИХ | 100М2 | 0.12
57 .1 | 1 | ЗАТРАТЫ ТРУДА РАБОЧИХ-СТРОИТЕЛЕЙ | ЧЕЛ-Ч | 24.4872
57 .2 | 12138 | РАСТВОР ОТДЕЛОЧНЫЙ ТЯЖЕЛЫЙ ЦЕМЕНТНО-ИЗВЕСТКОВЫЙ 1:1:6 | М3 | 0.012
57 .3 | 12147 | РАСТВОР ОТДЕЛОЧНЫЙ ТЯЖЕЛЫЙ ИЗВЕСТКОВЫЙ 1:2,5 | М3 | 0.516
58 | E15-02-019-09 | СПЛОШНОЕ ВЫРАВНИВАНИЕ ПОВЕРХНОСТЕЙ /ОДНОСЛОЙНАЯ ШТУКАТУРКА/ ГИПСОВЫМИ СУХИМИ СМЕСЯМИ ТОЛЩИНОЙ ДО 5ММ: ОКОННЫХ И ДВЕРНЫХ ОТКОСОВ ПЛОСКИХ | 100М2 | 0.12
58 .1 | 1 | ЗАТРАТЫ ТРУДА РАБОЧИХ-СТРОИТЕЛЕЙ | ЧЕЛ-Ч | 11.8932
58 .2 | 521 | ДРЕЛИ ЭЛЕКТРИЧЕСКИЕ | М-ЧАС | 0.3552
58 .3 | 12373 | СМЕСЬ СУХАЯ ГИПСОВАЯ | Т | 0.17532
58 .4 | 31434 | ГРУНТОВКА (НА ВОДЯНОЙ ОСНОВЕ) | Т | 0.0036
59 | E15-02-019-13 | НА КАЖДЫЙ ММ ИЗМЕНЕНИЯ ТОЛЩИНЫ ДОБАВЛЯЕТСЯ ИЛИ ИСКЛЮЧАЕТСЯ: К НОРМЕ Е15-02-019-09 ОКОННЫХ И ДВЕРНЫХ ОТКОСОВ ПЛОСКИХ | 100М2 | 0.12
59 .1 | 1 | ЗАТРАТЫ ТРУДА РАБОЧИХ-СТРОИТЕЛЕЙ | ЧЕЛ-Ч | -8.5632
59 .2 | 521 | ДРЕЛИ ЭЛЕКТРИЧЕСКИЕ | М-ЧАС | -0.28416
59 .3 | 12373 | СМЕСЬ СУХАЯ ГИПСОВАЯ | Т | -0.14026
60 | E15-04-005-5 | УЛУЧШЕННАЯ ОКРАСКА ПО СБОРНЫМ КОНСТРУКЦИЯМ, ПОДГОТОВЛЕННЫМ ПОД ОКРАСКУ ОТКОСОВ ПОЛИВИНИЛАЦЕТАТНЫМИ ВОДОЭМУЛЬСИОННЫМИ СОСТАВАМИ | 100М2 | 0.12
60 .1 | 1 | ЗАТРАТЫ ТРУДА РАБОЧИХ-СТРОИТЕЛЕЙ | ЧЕЛ-Ч | 3.0492
60 .2 | 30905 | КРАСКА ВОДНО-ДИСПЕРСИОННАЯ АКРИЛАТНАЯ МАРКИ ВД-АК-111, КРАСНО-КОРИЧНЕВАЯ | Т | 0.00756
60 .3 | 31709 | ШПАТЛЕВКА КЛЕЕВАЯ | Т | 0.0006
60 .4 | 35538 | ШКУРКА ШЛИФОВАЛЬНАЯ ДВУХСЛОЙНАЯ С ЗЕРНИСТОСТЬЮ 40/25 | М2 | 0.1008
| РАЗДЕЛ | БЛОК№3
| РАЗДЕЛ | ДЕМОНТАЖНЫЕ РАБОТЫ
61 | E57-2-3 | РАЗБОРКА ПОКРЫТИЙ ПОЛОВ ИЗ КЕРАМИЧЕСКИХ ПЛИТОК | 100М2 | 0.216
61 .1 | 1 | ЗАТРАТЫ ТРУДА РАБОЧИХ-СТРОИТЕЛЕЙ | ЧЕЛ-Ч | 15.0919
61 .2 | 6237 | ПРОЧИЕ МАТЕРИАЛЫ | СУМ | 0
| РАЗДЕЛ | ПОЛЫ ИЗ КЕРАМИЧЕСКИХ ПЛИТ 1-ЭТАЖ
62 | E11-01-001-02 | УПЛОТНЕНИЕ ГРУНТА: ЩЕБНЕМ | 100М2 | 0.216
62 .1 | 1 | ЗАТРАТЫ ТРУДА РАБОЧИХ-СТРОИТЕЛЕЙ | ЧЕЛ-Ч | 1.6632
62 .2 | 1866 | ТРАМБОВКИ ПНЕВМАТИЧЕСКИЕ ПРИ РАБОТЕ ОТ КОМПРЕССОРА | МАШ-Ч | 0.20088
62 .3 | 45053 | ЩЕБЕНЬ ИЗ ПРИРОДНОГО КАМНЯ ДЛЯ СТРОИТЕЛЬНЫХ РАБОТ ФРАКЦИИ 40-70 ММ | М3 | 1.1016
63 | С111-9462 | ПЛЕНКА ПОЛИЭТИЛЕНОВАЯ | М2 | 21.6
64 | E26-01-041-5 | Изоляция издЕлияМи из пЕНоплАСТА НАСухо поКРыТий и пЕРЕКРыТий | 1М3 | 0.43
64 .1 | 1 | ЗАТРАТЫ ТРУДА РАБОЧИХ-СТРОИТЕЛЕЙ | ЧЕЛ-Ч | 4.0721
65 | С111-9160 | ПЕНОПОЛИСТИРОЛЬНАЯ ТЕПЛОИЗОЛЯЦИЯ "ПЕНОПЛЕКС" /ПЛИТЫ/, ТЕПЛОПРОВОДНОСТЬЮ 0,034, ПЛОТНОСТЬ ОТ 20 Кг/М3, ДЛИННА 1185 ММ, ШИРИНА 585 ММ, ТОЛЩИНА 20 ММ | М2 | 21.6
66 | С111-1586 | СЕТКА ИЗ ВР-1 Д-3ММ С ШАГОМ 150Х150ММ | М2 | 21.6
67 | E11-01-002-09 | УСТРОЙСТВО ПОДСТИЛАЮЩИХ СЛОЕВ: БЕТОННЫХ ТОЛЩИНОЙ 80ММ | 1М3 | 1.72
67 .1 | 1 | ЗАТРАТЫ ТРУДА РАБОЧИХ-СТРОИТЕЛЕЙ | ЧЕЛ-Ч | 3.096
67 .2 | 404 | ВИБРАТОР ПОВЕРХНОСТНЫЙ | М-ЧАС | 0.8256
67 .3 | 36138 | ДОСКИ НЕОБРЕЗНЫЕ ИЗ ХВОЙНЫХ ПОРОД ДЛИНОЙ 2-3,75 М, ЛЮБОЙ ШИРИНЫ, ТОЛЩИНОЙ 32, 40 ММ, IV СОРТА | М3 | 0.00172
67 .4 | 45021 | БЕТОН ТЯЖЕЛЫЙ, КЛАСС В 7,5 (М100) | М3 | 1.7544
68 | E11-01-047-01 | УСТРОЙСТВО ОКЛЕЕЧНОЙ ГИДРОИЗОЛЯЦИИ ПОЛОВ ИЗ БИТУМНО-ПОЛИМЕРНОГО НАПРАВЛЯЕМОГО РУЛОННОГО МАТЕРИАЛА ПЕРВЫЙ СЛОЙ ПОДКЛАДОЧНЫЙ НА МАСТИКЕ | 100М2 | 0.216
68 .1 | 1 | ЗАТРАТЫ ТРУДА РАБОЧИХ-СТРОИТЕЛЕЙ | ЧЕЛ-Ч | 9.0007
68 .2 | 429 | ГОРЕЛКИ ГАЗОПЛАМЕННЫЕ | МАШ-Ч | 3.2746
68 .3 | 913 | КОТЛЫ БИТУМНЫЕ ПЕРЕДВИЖНЫЕ 400Л | МАШ-Ч | 0.50544
68 .4 | 31934 | ИЗОЛ ТПП Т-3ММ ОСНОВА СТЕКЛОХОЛСТ,ВЕРХНИЙ ЗАЩИТНЫЙ СЛОЙ П/Э ПЛЕНКА | М2 | 25.92
68 .5 | 32136 | МАСТИКА БИТУМНО-ПОЛИМЕРНАЯ | Т | 0.054
68 .6 | 45077 | ПРОПАН-БУТАН, СМЕСЬ ТЕХНИЧЕСКАЯ | КГ | 6.48
69 | E11-01-027-05 | УСТРОЙСТВО ПОКРЫТИЙ НА РАСТВОРЕ ИХ СУХОЙ СМЕСИ С ПРИГОТОВЛЕНИЕМ РАСТВОРА В ПОСТРОЕЧНЫХ УСЛОВИЯХ ИЗ ПЛИТОК: РЕЛЬЕФНЫХ НЕГЛАЗУРОВАННЫХ КЕРАМИЧЕСКИХ ДЛЯ ПОЛОВ МНОГОЦВЕТНЫХ | 100 М2 | 0.216
69 .1 | 1 | ЗАТРАТЫ ТРУДА РАБОЧИХ-СТРОИТЕЛЕЙ | ЧЕЛ-Ч | 25.8725
69 .2 | 30741 | ПЛИТКИ ДЛЯ ПОЛОВ КЕРАМИЧЕСКИЕ РЕЛЬЕФНЫЕ ГЛАЗУРОВАННЫЕ ДЕКОРИРОВАННЫЕ МЕТОДОМ СЕРИОГРАФИИ, КВАДРАТНЫЕ И ПРЯМОУГОЛЬНЫЕ С МНОГОЦВЕТНЫМ РИСУНКОМ, ТОЛЩИНОЙ 11 ММ | М2 | 22.032
69 .3 | 31102 | КЛЕЙ ПЛИТОЧНЫЙ «СТАРАТЕЛЬ-СТАНДАРТ» | КГ | 97.2
69 .4 | 31103 | ЗАТИРКА «СТАРАТЕЛИ» (РАЗНОЙ ЦВЕТНОСТИ) | Т | 0.0108
70 | E11-01-039-04 | УСТРОЙСТВО ПЛИНТУСОВ: ИЗ ПЛИТОК КЕРАМИЧЕСКИХ | 100М | 0.33
70 .1 | 1 | ЗАТРАТЫ ТРУДА РАБОЧИХ-СТРОИТЕЛЕЙ | ЧЕЛ-Ч | 7.788
70 .2 | 12135 | РАСТВОР ОТДЕЛОЧНЫЙ ТЯЖЕЛЫЙ ЦЕМЕНТНЫЙ 1:3 | М3 | 0.0528
70 .3 | 44354 | ПЛИТКИ ПЛИНТУСНЫЕ | М | 33.33
| РАЗДЕЛ | ВНУТРЕННЯЯ ОТДЕЛКА
71 | E10-4-14-1 | МОНТАЖ АЛЮМИНИЕВЫХ ПЕРЕГОРОДОК | 100 М2 | 0.19
71 .1 | 1 | ЗАТРАТЫ ТРУДА РАБОЧИХ-СТРОИТЕЛЕЙ | ЧЕЛ-Ч | 6.5664
72 | С126-9144 | ПЕРЕГОРОДКИ ИЗ АЛЮМИНИЕВОГО ПРОФИЛЯ С ПЛАСТИКОВЫМИ ПАНЕЛЯМИ | М2 | 19
73 | E46-02-009-2 | ОТБИВКА ШТУКАТУРКИ С ПОВЕРХНОСТЕЙ: СТЕН | 100М2 | 0.494
73 .1 | 1 | ЗАТРАТЫ ТРУДА РАБОЧИХ-СТРОИТЕЛЕЙ | ЧЕЛ-Ч | 11.2731
74 | E15-02-016-03 | ОШТУКАТУРИВАНИЕ ПОВЕРХНОСТЕЙ ВНУТРИ ЗДАНИЯ ЦЕМЕНТНО-ИЗВЕСТКОВЫМ РАСТВОРОМ ПО КАМНЮ И БЕТОНУ: УЛУЧШЕННОЕ СТЕН | 100М2 | 0.933
74 .1 | 1 | ЗАТРАТЫ ТРУДА РАБОЧИХ-СТРОИТЕЛЕЙ | ЧЕЛ-Ч | 80.0887
74 .2 | 12138 | РАСТВОР ОТДЕЛОЧНЫЙ ТЯЖЕЛЫЙ ЦЕМЕНТНО-ИЗВЕСТКОВЫЙ 1:1:6 | М3 | 1.7447
74 .3 | 30654 | ГИПСОВЫЕ ВЯЖУЩИЕ Г-3 | Т | 0.005598
75 | E15-02-019-07 | СПЛОШНОЕ ВЫРАВНИВАНИЕ ПОВЕРХНОСТЕЙ /ОДНОСЛОЙНАЯ ШТУКАТУРКА/ ГИПСОВЫМИ СУХИМИ СМЕСЯМИ ТОЛЩИНОЙ ДО 10ММ: СТЕН | 100М2 | 0.785
75 .1 | 1 | ЗАТРАТЫ ТРУДА РАБОЧИХ-СТРОИТЕЛЕЙ | ЧЕЛ-Ч | 43.96
75 .2 | 521 | ДРЕЛИ ЭЛЕКТРИЧЕСКИЕ | М-ЧАС | 1.311
75 .3 | 12373 | СМЕСЬ СУХАЯ ГИПСОВАЯ | Т | 0.64763
75 .4 | 31434 | ГРУНТОВКА (НА ВОДЯНОЙ ОСНОВЕ) | Т | 0.01413
76 | E15-02-019-11 | НА КАЖДЫЙ ММ ИЗМЕНЕНИЯ ТОЛЩИНЫ ИСКЛЮЧАЕТСЯ ЗА 8 РАЗ: К НОРМЕ Е15-02-019-07 СТЕН | 100М2 | 0.785
76 .1 | 1 | ЗАТРАТЫ ТРУДА РАБОЧИХ-СТРОИТЕЛЕЙ | ЧЕЛ-Ч | -31.4
76 .2 | 521 | ДРЕЛИ ЭЛЕКТРИЧЕСКИЕ | М-ЧАС | -1.0488
76 .3 | 12373 | СМЕСЬ СУХАЯ ГИПСОВАЯ | Т | -0.5181
77 | E15-04-005-5 | УЛУЧШЕННАЯ ОКРАСКА ПО СБОРНЫМ КОНСТРУКЦИЯМ, ПОДГОТОВЛЕННЫМ ПОД ОКРАСКУ СТЕН ПОЛИВИНИЛАЦЕТАТНЫМИ ВОДОЭМУЛЬСИОННЫМИ СОСТАВАМИ | 100М2 | 0.698
77 .1 | 1 | ЗАТРАТЫ ТРУДА РАБОЧИХ-СТРОИТЕЛЕЙ | ЧЕЛ-Ч | 17.7362
77 .2 | 31054 | КРАСКИ ВОДОЭМУЛЬСИОННЫЕ | Т | 0.043974
77 .3 | 31709 | ШПАТЛЕВКА КЛЕЕВАЯ | Т | 0.00349
77 .4 | 35538 | ШКУРКА ШЛИФОВАЛЬНАЯ ДВУХСЛОЙНАЯ С ЗЕРНИСТОСТЬЮ 40/25 | М2 | 0.58632
78 | E15-04-005-5 | УЛУЧШЕННАЯ ОКРАСКА ПО СБОРНЫМ КОНСТРУКЦИЯМ, ПОДГОТОВЛЕННЫМ ПОД ОКРАСКУ СТЕН ПОЛИВИНИЛАЦЕТАТНЫМИ ВОДОЭМУЛЬСИОННЫМИ СОСТАВАМИ | 100М2 | 0.087
78 .1 | 1 | ЗАТРАТЫ ТРУДА РАБОЧИХ-СТРОИТЕЛЕЙ | ЧЕЛ-Ч | 2.2107
78 .2 | 30905 | КРАСКА ВОДНО-ДИСПЕРСИОННАЯ АКРИЛАТНАЯ МАРКИ ВД-АК-111, КРАСНО-КОРИЧНЕВАЯ | Т | 0.005481
78 .3 | 31709 | ШПАТЛЕВКА КЛЕЕВАЯ | Т | 0.000435
78 .4 | 35538 | ШКУРКА ШЛИФОВАЛЬНАЯ ДВУХСЛОЙНАЯ С ЗЕРНИСТОСТЬЮ 40/25 | М2 | 0.07308
79 | E15-01-019-5 | ГЛАДКАЯ ОБЛИЦОВКА СТЕН, СТОЛБОВ, ПИЛЯСТР И ОТКОСОВ /БЕЗ КАРНИЗНЫХ, ПЛИНТУСНЫХ И УГЛОВЫХ ПЛИТОК/ БЕЗ УСТАНОВКИ ПЛИТОК ТУАЛЕТНОГО ГАРНИТУРА НА КЛЕЕ ИЗ СУХИХ СМЕСЕЙ: ПО КИРПИЧУ И БЕТОНА /Н=1,8М/ | 100М2 | 0.148
79 .1 | 1 | ЗАТРАТЫ ТРУДА РАБОЧИХ-СТРОИТЕЛЕЙ | ЧЕЛ-Ч | 23.6312
79 .2 | 30703 | ПЛИТКИ КЕРАМИЧЕСКИЕ ГЛАЗУРОВАННЫЕ ГЛАДКИЕ БЕЗ ЗАВАЛА, ЦВЕТНЫЕ /ОДНОТОННЫЕ/, 1 СОРТА, ДЛЯ ВНУТРЕННЕЙ ОБЛИЦОВКИ СТЕН | М2 | 14.8
79 .3 | 31719 | КЛЕЙ ДЛЯ ОБЛИЦОВОЧНЫХ РАБОТ (СУХАЯ СМЕСЬ) | Т | 0.0555
79 .4 | 45037 | СМЕСЬ СУХАЯ ДЛЯ ЗАДЕЛКИ ШВОВ | Т | 0.0074
80 | E15-02-019-08 | СПЛОШНОЕ ВЫРАВНИВАНИЕ ПОВЕРХНОСТЕЙ /ОДНОСЛОЙНАЯ ШТУКАТУРКА/ ГИПСОВЫМИ СУХИМИ СМЕСЯМИ ТОЛЩИНОЙ ДО 10ММ: ПОТОЛКОВ | 100М2 | 0.216
80 .1 | 1 | ЗАТРАТЫ ТРУДА РАБОЧИХ-СТРОИТЕЛЕЙ | ЧЕЛ-Ч | 14.7096
80 .2 | 521 | ДРЕЛИ ЭЛЕКТРИЧЕСКИЕ | М-ЧАС | 0.4212
80 .3 | 12373 | СМЕСЬ СУХАЯ ГИПСОВАЯ | Т | 0.20779
80 .4 | 31434 | ГРУНТОВКА (НА ВОДЯНОЙ ОСНОВЕ) | Т | 0.00432
81 | E15-02-019-12 | НА КАЖДЫЙ ММ ИЗМЕНЕНИЯ ТОЛЩИНЫ ИСКЛЮЧАЕТСЯ ЗА 8 РАЗ: К НОРМЕ Е15-02-019-08 ПОТОЛКОВ | 100М2 | 0.216
81 .1 | 1 | ЗАТРАТЫ ТРУДА РАБОЧИХ-СТРОИТЕЛЕЙ | ЧЕЛ-Ч | -10.5926
81 .2 | 521 | ДРЕЛИ ЭЛЕКТРИЧЕСКИЕ | М-ЧАС | -0.33696
81 .3 | 12373 | СМЕСЬ СУХАЯ ГИПСОВАЯ | Т | -0.16623
82 | E15-04-005-6 | УЛУЧШЕННАЯ ОКРАСКА ПО СБОРНЫМ КОНСТРУКЦИЯМ, ПОДГОТОВЛЕННЫМ ПОД ОКРАСКУ ПОТОЛКОВ ПОЛИВИНИЛАЦЕТАТНЫМИ ВОДОЭМУЛЬСИОННЫМИ СОСТАВАМИ | 100М2 | 0.216
82 .1 | 1 | ЗАТРАТЫ ТРУДА РАБОЧИХ-СТРОИТЕЛЕЙ | ЧЕЛ-Ч | 6.1776
82 .2 | 31054 | КРАСКИ ВОДОЭМУЛЬСИОННЫЕ | Т | 0.014904
82 .3 | 31709 | ШПАТЛЕВКА КЛЕЕВАЯ | Т | 0.001188
82 .4 | 35538 | ШКУРКА ШЛИФОВАЛЬНАЯ ДВУХСЛОЙНАЯ С ЗЕРНИСТОСТЬЮ 40/25 | М2 | 0.18144
83 | E15-02-031-1 | ШТУКАТУРКА ПОВЕРХНОСТЕЙ ОКОННЫХ И ДВЕРНЫХ ОТКОСОВ ПО БЕТОНУ И КАМНЮ: ПЛОСКИХ | 100М2 | 0.045
83 .1 | 1 | ЗАТРАТЫ ТРУДА РАБОЧИХ-СТРОИТЕЛЕЙ | ЧЕЛ-Ч | 9.1827
83 .2 | 12138 | РАСТВОР ОТДЕЛОЧНЫЙ ТЯЖЕЛЫЙ ЦЕМЕНТНО-ИЗВЕСТКОВЫЙ 1:1:6 | М3 | 0.0045
83 .3 | 12147 | РАСТВОР ОТДЕЛОЧНЫЙ ТЯЖЕЛЫЙ ИЗВЕСТКОВЫЙ 1:2,5 | М3 | 0.1935
84 | E15-02-019-09 | СПЛОШНОЕ ВЫРАВНИВАНИЕ ПОВЕРХНОСТЕЙ /ОДНОСЛОЙНАЯ ШТУКАТУРКА/ ГИПСОВЫМИ СУХИМИ СМЕСЯМИ ТОЛЩИНОЙ ДО 5ММ: ОКОННЫХ И ДВЕРНЫХ ОТКОСОВ ПЛОСКИХ | 100М2 | 0.045
84 .1 | 1 | ЗАТРАТЫ ТРУДА РАБОЧИХ-СТРОИТЕЛЕЙ | ЧЕЛ-Ч | 4.46
84 .2 | 521 | ДРЕЛИ ЭЛЕКТРИЧЕСКИЕ | М-ЧАС | 0.1332
84 .3 | 12373 | СМЕСЬ СУХАЯ ГИПСОВАЯ | Т | 0.065745
84 .4 | 31434 | ГРУНТОВКА (НА ВОДЯНОЙ ОСНОВЕ) | Т | 0.00135
85 | E15-02-019-13 | НА КАЖДЫЙ ММ ИЗМЕНЕНИЯ ТОЛЩИНЫ ДОБАВЛЯЕТСЯ ИЛИ ИСКЛЮЧАЕТСЯ: К НОРМЕ Е15-02-019-09 ОКОННЫХ И ДВЕРНЫХ ОТКОСОВ ПЛОСКИХ | 100М2 | 0.045
85 .1 | 1 | ЗАТРАТЫ ТРУДА РАБОЧИХ-СТРОИТЕЛЕЙ | ЧЕЛ-Ч | -3.2112
85 .2 | 521 | ДРЕЛИ ЭЛЕКТРИЧЕСКИЕ | М-ЧАС | -0.10656
85 .3 | 12373 | СМЕСЬ СУХАЯ ГИПСОВАЯ | Т | -0.052596
86 | E15-04-005-5 | УЛУЧШЕННАЯ ОКРАСКА ПО СБОРНЫМ КОНСТРУКЦИЯМ, ПОДГОТОВЛЕННЫМ ПОД ОКРАСКУ ОТКОСОВ ПОЛИВИНИЛАЦЕТАТНЫМИ ВОДОЭМУЛЬСИОННЫМИ СОСТАВАМИ | 100М2 | 0.045
86 .1 | 1 | ЗАТРАТЫ ТРУДА РАБОЧИХ-СТРОИТЕЛЕЙ | ЧЕЛ-Ч | 1.1434
86 .2 | 30905 | КРАСКА ВОДНО-ДИСПЕРСИОННАЯ АКРИЛАТНАЯ МАРКИ ВД-АК-111, КРАСНО-КОРИЧНЕВАЯ | Т | 0.002835
86 .3 | 31709 | ШПАТЛЕВКА КЛЕЕВАЯ | Т | 0.000225
86 .4 | 35538 | ШКУРКА ШЛИФОВАЛЬНАЯ ДВУХСЛОЙНАЯ С ЗЕРНИСТОСТЬЮ 40/25 | М2 | 0.0378
| РАЗДЕЛ | ОТОПЛЕНИЕ
1 | E16-04-006-01 | ПРОКЛАДКА ВНУТРЕННИХ ТРУБОПРОВОДОВ ВОДОСНАБЖЕНИЯ ИЗ НАПОРНЫХ ПОЛИПРОПИЛЕНОВЫХ ИЛИ ПОЛИЭТИЛЕНОВЫХ ТРУБ НА СВАРКЕ НАРУЖНЫМ ДИАМЕТРОМ ДО: 20 ММ | 100М | 0.15
1 .1 | 1 | ЗАТРАТЫ ТРУДА РАБОЧИХ-СТРОИТЕЛЕЙ | ЧЕЛ-Ч | 14.5425
1 .2 | 3364 | СВАРОЧНЫЕ АППАРАТЫ РУЧНЫЕ ДЛЯ СВАРКИ ПЛАСТИКОВЫХ ТРУБ | МАШ-Ч | 2.001
2 | С130-1611 | ТРУБЫ ПОЛИПРОПИЛЕНОВЫЕ СТАБИЛЬНЫЕ РN25 Д=20Х3,4ММ | М | 15
3 | E18-03-001-04 | УСТАНОВКА БИМЕТАЛЛИЧЕСКИХ РАДИАТОРОВ /1 СЕКЦИЯ - 0,150 КВТ/ | 100КВТ | 0.009
3 .1 | 1 | ЗАТРАТЫ ТРУДА РАБОЧИХ-СТРОИТЕЛЕЙ | ЧЕЛ-Ч | 0.49473
4 | С130-520 | РАДИАТОР АЛЮМИНИЕВЫЙ МАРКИ <<СLАSSIС СL-1013>> 2-Х СЕКЦИОННЫЕ | ШТ | 13
5 | С130-521 | РАДИАТОР АЛЮМИНИЕВЫЙ МАРКИ <<СLАSSIС СL-1013>> 3-Х СЕКЦИОННЫЕ | ШТ | 2
6 | С130-542 | СОЕДИНИТЕЛЬНАЯ МУФТА Д=20ММ | ШТ | 10
7 | С130-535 | КLIРS "КЛЕПЛЕНИЯ" ДЛЯ ТРУБ Д=20ММ | ШТ | 50
8 | С130-57 | ОТВОД 90ГРАД Д=20 ММ | ШТ | 82
9 | С1630-75 | ТРОЙНИК ПОЛИПРОПИЛЕНОВЫЙ Д-20Х20Х20ММ | ШТ | 35
10 | 2307-10770 | ВЕНТИЛИ УГЛОВЫЕ РАДИАТОРНЫЕ РУЧНОЙ РЕГУЛИРОВКИ Р20-1/2 | ШТ | 30
11 | С1630-74 | КРАНЫ ВОЗДУХОСПУСКНЫЕ МАЕВСКОГО | ШТ | 15
12 | С1630-73 | КРОНШТЕЙН НАСТЕННЫЙ ТЕЛЕСКОПИЧЕСКИЙ ДЛЯ КРЕПЛЕНИЯ РАДИОТОРОВ | ШТ | 30
13 | С1548-14451 | ИЗОЛЯЦИОННАЯ ФОЛЬГА ДЛЯ ПОВЕРХНОСТИ ЗАДНЕЙ СТЕНКИ РАДИАТОРА | М2 | 8
14 | E16-07-005-01 | ГИДРАВЛИЧЕСКОЕ ИСПЫТАНИЕ ТРУБОПРОВОДОВ СИСТЕМ ОТОПЛЕНИЯ, ВОДОПРОВОДА И ГОРЯЧЕГО ВОДОСНАБЖЕНИЯ ДИАМЕТРОМ: ДО 50 ММ | 100М | 0.5
14 .1 | 1 | ЗАТРАТЫ ТРУДА РАБОЧИХ-СТРОИТЕЛЕЙ | ЧЕЛ-Ч | 2.505
14 .2 | 2011 | УСТАНОВКИ ДЛЯ ГИДРАВЛИЧЕСКИХ ИСПЫТАНИЙ ТРУБОПРОВОДОВ, ДАВЛЕНИЕ НАГНЕТАНИЯ, МПА/КГС:СМ2/ НИЗКОЕ 0,1 /1/, ВЫСОКОЕ 10 /100/ | МАШ-Ч | 0.75
14 .3 | 30956 | КРАСКА ЗЕМЛЯНАЯ МАСЛЯНАЯ МУМИЯ, СУРИК ЖЕЛЕЗНЫЙ МАРКИ МА-0115 | Т | 2.5e-05
14 .4 | 31651 | ОЛИФА КОМБИНИРОВАННАЯ К-3 | Т | 1e-05
15 | E26-01-017-1 | ИЗОЛЯЦИЯ ТРУБОПРОВОДОВ ИЗДЕЛИЯМИ ИЗ ВСПЕНЕННОГО КАУЧУКА ["АРМОФЛЕКС"], ВСПЕНЕННОГО ПОЛИЭТИЛЕНА ["ТЕРМОФЛЕКС"]: ТРУБКАМИ | 10М | 2.5
15 .1 | 1 | ЗАТРАТЫ ТРУДА РАБОЧИХ-СТРОИТЕЛЕЙ | ЧЕЛ-Ч | 8.8
15 .2 | 1383 | УСТАНОВКИ ДЛЯ ИЗГОТОВЛЕНИЯ БАНДАЖЕЙ, ДИАФРАГМ, ПРЯЖЕК | М-ЧАС | 0.975
15 .3 | 2509 | АВТОМОБИЛЬ БОРТОВОЙ, ГРУЗОПОДЬЕМНОСТЬЮ ДО 5 Т | М-ЧАС | 0.625
15 .4 | 45935 | КЛЕЙ "АРМОФЛЕКС" 520 | Л | 0.3575
15 .5 | 45936 | ОЧИСТИТЕЛЬ ДЛЯ КЛЕЯ "АРМОФЛЕКС" | Л | 0.05
15 .6 | 45937 | КРАСКА "АРМОФИНИШ" | Л | 3.595
15 .7 | 45938 | ЛЕНТА САМОКЛЕЯЩАЯСЯ "АРМОФЛЕКС" 3Х50 ММ | М | 37.5
15 .8 | 46093 | ЛИСТЫ АЛЮМИНИЕВЫЕ МАРКИ АД1Н, ТОЛЩИНОЙ 0,5 ММ | КГ | 0.0825
16 | С1630-95 | ИЗОЛЯЦИЯ ТРУБ ТРУБКАМИ АРМОФЛЕКС б=19 ДН-25ММ | М | 25
| РАЗДЕЛ | ВЕНТИЛЯЦИЯ. СИСТЕМА В2, В3, В4, В5
17 | E20-01-001-9 | ПРоКлАдКА воздуховодов из лиСТовой, оциНКовАННой СТАли и АлюМиНия КлАССА Н /НоРМАльНыЕ/ ТолщиНой: 0,7 ММ, пЕРиМЕТРоМ 900 ММ | 100 М2 | 0.212
17 .1 | 1 | ЗАТРАТЫ ТРУДА РАБОЧИХ-СТРОИТЕЛЕЙ | ЧЕЛ-Ч | 32.5823
17 .2 | 762 | КРАНЫ 10 Т НА АВТОМОБИЛЬНОМ ХОДУ ПРИ РАБОТЕ НА ДРУГИХ ВИДАХ СТРОИТЕЛЬСТВА | МАШ-Ч | 0.08692
17 .3 | 977 | ЛЕБЕДКИ ЭЛЕКТРИЧЕСКИЕ, ТЯГОВЫМ УСИЛИЕМ 19,62 КН /2 Т/ | МАШ-Ч | 0.08268
17 .4 | 2016 | УСТАНОВКИ ДЛЯ РУЧНОЙ ДУГОВОЙ СВАРКИ /ПОСТОЯННОГО ТОКА/ | МАШ-Ч | 0.34344
17 .5 | 2509 | АВТОМОБИЛЬ БОРТОВОЙ, ГРУЗОПОДЬЕМНОСТЬЮ ДО 5 Т | М-ЧАС | 0.12932
17 .6 | 30027 | АСБЕСТОВЫЙ ШНУР ОБЩЕГО НАЗНАЧЕНИЯ /ШАОН-1/ Д=8.0-10.0 ММ | Т | 0.00018868
17 .7 | 30322 | БОЛТЫ СТРОИТЕЛЬНЫЕ С ГАЙКАМИ И ШАЙБАМИ | Т | 0.00318
17 .8 | 32117 | МАСТИКА ГЕРМЕТИЗИРУЮЩАЯ НЕТВЕРДЕЮЩАЯ "ГЭЛАН" | Т | 0.0010621
17 .9 | 35319 | ЭЛЕКТРОДЫ Д 5 ММ Э42А | Т | 8.692e-05
18 | С140-45120 | ВОЗДУХОВОДЫ ИЗ ОЦИНКОВАННОЙ СТАЛИ СЕЧ.150Х100/Н/ ТОЛЩ. 0,7ММ | М2 | 4.8
19 | С140-45121 | ВОЗДУХОВОДЫ ИЗ ОЦИНКОВАННОЙ СТАЛИ СЕЧ.150Х150/Н/ ТОЛЩ. 0,7ММ | М2 | 12.4
20 | С140-45122 | ВОЗДУХОВОДЫ ИЗ ОЦИНКОВАННОЙ СТАЛИ СЕЧ.200Х150/Н/ ТОЛЩ. 0,7ММ | М2 | 4
21 | E20-01-001-7 | ПРоКлАдКА воздуховодов из лиСТовой, оциНКовАННой СТАли и АлюМиНия КлАССА Н /НоРМАльНыЕ/ ТолщиНой: 0,7 ММ, диАМЕТРоМ оТ 500 до 560 ММ | 100 М2 | 0.131
21 .1 | 1 | ЗАТРАТЫ ТРУДА РАБОЧИХ-СТРОИТЕЛЕЙ | ЧЕЛ-Ч | 17.4204
21 .2 | 762 | КРАНЫ 10 Т НА АВТОМОБИЛЬНОМ ХОДУ ПРИ РАБОТЕ НА ДРУГИХ ВИДАХ СТРОИТЕЛЬСТВА | МАШ-Ч | 0.03537
21 .3 | 969 | ЛЕБЕДКИ РУЧНЫЕ И РЫЧАЖНЫЕ, ТЯГОВЫМ УСИЛИЕМ 31,39 КН /3,2 Т/ | МАШ-Ч | 2.3121
21 .4 | 977 | ЛЕБЕДКИ ЭЛЕКТРИЧЕСКИЕ, ТЯГОВЫМ УСИЛИЕМ 19,62 КН /2 Т/ | МАШ-Ч | 0.03537
21 .5 | 2016 | УСТАНОВКИ ДЛЯ РУЧНОЙ ДУГОВОЙ СВАРКИ /ПОСТОЯННОГО ТОКА/ | МАШ-Ч | 0.20174
21 .6 | 2509 | АВТОМОБИЛЬ БОРТОВОЙ, ГРУЗОПОДЬЕМНОСТЬЮ ДО 5 Т | М-ЧАС | 0.05633
21 .7 | 30027 | АСБЕСТОВЫЙ ШНУР ОБЩЕГО НАЗНАЧЕНИЯ /ШАОН-1/ Д=8.0-10.0 ММ | Т | 0.00011004
21 .8 | 30322 | БОЛТЫ СТРОИТЕЛЬНЫЕ С ГАЙКАМИ И ШАЙБАМИ | Т | 0.001441
21 .9 | 32117 | МАСТИКА ГЕРМЕТИЗИРУЮЩАЯ НЕТВЕРДЕЮЩАЯ "ГЭЛАН" | Т | 0.00067203
21 .10 | 35319 | ЭЛЕКТРОДЫ Д 5 ММ Э42А | Т | 5.109e-05
22 | С140-45124 | ВОЗДУХОВОДЫ ИЗ ОЦИНКОВАННОЙ СТАЛИ Д-160ММ ТОЛЩ. 0,7ММ | М2 | 8.9
23 | С140-45162 | ВОЗДУХОВОДЫ ИЗ ОЦИНКОВАННОЙ СТАЛИ Д-200ММ ТОЛЩ. 0,7ММ | М2 | 4.2
24 | E20-01-001-7 | ПРоКлАдКА воздуховодов из лиСТовой, оциНКовАННой СТАли и АлюМиНия КлАССА Н /НоРМАльНыЕ/ ТолщиНой: 0,7 ММ, диАМЕТРоМ оТ 500 до 560 ММ | 100 М2 | 0.048
24 .1 | 1 | ЗАТРАТЫ ТРУДА РАБОЧИХ-СТРОИТЕЛЕЙ | ЧЕЛ-Ч | 6.383
24 .2 | 762 | КРАНЫ 10 Т НА АВТОМОБИЛЬНОМ ХОДУ ПРИ РАБОТЕ НА ДРУГИХ ВИДАХ СТРОИТЕЛЬСТВА | МАШ-Ч | 0.01296
24 .3 | 969 | ЛЕБЕДКИ РУЧНЫЕ И РЫЧАЖНЫЕ, ТЯГОВЫМ УСИЛИЕМ 31,39 КН /3,2 Т/ | МАШ-Ч | 0.8472
24 .4 | 977 | ЛЕБЕДКИ ЭЛЕКТРИЧЕСКИЕ, ТЯГОВЫМ УСИЛИЕМ 19,62 КН /2 Т/ | МАШ-Ч | 0.01296
24 .5 | 2016 | УСТАНОВКИ ДЛЯ РУЧНОЙ ДУГОВОЙ СВАРКИ /ПОСТОЯННОГО ТОКА/ | МАШ-Ч | 0.07392
24 .6 | 2509 | АВТОМОБИЛЬ БОРТОВОЙ, ГРУЗОПОДЬЕМНОСТЬЮ ДО 5 Т | М-ЧАС | 0.02064
24 .7 | 30027 | АСБЕСТОВЫЙ ШНУР ОБЩЕГО НАЗНАЧЕНИЯ /ШАОН-1/ Д=8.0-10.0 ММ | Т | 4.032e-05
24 .8 | 30322 | БОЛТЫ СТРОИТЕЛЬНЫЕ С ГАЙКАМИ И ШАЙБАМИ | Т | 0.000528
24 .9 | 32117 | МАСТИКА ГЕРМЕТИЗИРУЮЩАЯ НЕТВЕРДЕЮЩАЯ "ГЭЛАН" | Т | 0.00024624
24 .10 | 35319 | ЭЛЕКТРОДЫ Д 5 ММ Э42А | Т | 1.872e-05
25 | С123-272 | ПЕРЕХОД ИЗ ОЦИНКОВАННОЙ СТАЛИ 150Х100/Н//200Х150/Н/ ММ ТОЛЩ. 0,7ММ | М2 | 0.24
26 | С123-273 | ПЕРЕХОД ИЗ ОЦИНКОВАННОЙ СТАЛИ 150Х150/200Х150/Н/ ММ ТОЛЩ. 0,7ММ | М2 | 0.32
27 | С123-274 | ПЕРЕХОД ИЗ ОЦИНКОВАННОЙ СТАЛИ Д-160/150Х150/Н/ ММ ТОЛЩ. 0,7ММ | М2 | 0.65
28 | С123-275 | ПЕРЕХОД ИЗ ОЦИНКОВАННОЙ СТАЛИ Д-160/200Х150/Н/ ММ ТОЛЩ. 0,7ММ | М2 | 0.25
29 | С123-276 | ПЕРЕХОД ИЗ ОЦИНКОВАННОЙ СТАЛИ Д-200/200Х150/Н/ ММ ТОЛЩ. 0,7ММ | М2 | 0.3
30 | С123-277 | ТРОЙНИК С ПРЯМОУГОЛЬНОГО СЕЧЕНИЯ НА ПРЯМОУГОЛЬНЫЙ 150Х100/Н//200Х150/Н/ ММ ТОЛЩ. 0,7ММ | М2 | 0.45
31 | С123-278 | ТРОЙНИК С ПРЯМОУГОЛЬНОГО СЕЧЕНИЯ НА ПРЯМОУГОЛЬНЫЙ Д-160Х160Х160/Н/ ММ ТОЛЩ. 0,7ММ | М2 | 0.5
32 | С123-279 | ОТВОД 90гР. ИЗ ОЦИНКОВАННОЙ СТАЛИ СЕЧ. 150Х100/Н/ ММ ТОЛЩ. 0,7ММ | М2 | 0.24
33 | С123-28 | ОТВОД 90гР. ИЗ ОЦИНКОВАННОЙ СТАЛИ СЕЧ. 150Х150/Н/ ММ ТОЛЩ. 0,7ММ | М2 | 1.1
34 | С123-280 | ОТВОД 90гР. ИЗ ОЦИНКОВАННОЙ СТАЛИ Д-160 ММ ТОЛЩ. 0,7ММ | М2 | 0.45
35 | С123-281 | ОТВОД 90гР. ИЗ ОЦИНКОВАННОЙ СТАЛИ Д-200 ММ ТОЛЩ. 0,7ММ | М2 | 0.35
36 | С1113-421 | КРЕПЛЕНИЕ ВОЗДУХОВОДОВ СЕРИЯ 5.904-1 | КГ | 27
37 | 100-116 | СЕМИСТОРНЫЙ РЕГУЛЯТОР СКОРОСТИ BSС | КОМПЛ | 5
38 | E20-02-003-10 | УСТАНовКА РЕшЕТоК жАлюзийНых СТАльНых: щЕлЕвых РЕгулиРующих /Р/ НоМЕР 150 РАзМЕР 150х150 ММ | 1 решетка | 28
38 .1 | 1 | ЗАТРАТЫ ТРУДА РАБОЧИХ-СТРОИТЕЛЕЙ | ЧЕЛ-Ч | 29.96
38 .2 | 521 | ДРЕЛИ ЭЛЕКТРИЧЕСКИЕ | М-ЧАС | 7.56
38 .3 | 30321 | ВИНТЫ С ПОЛУКРУГЛОЙ ГОЛОВКОЙ ДЛИНОЙ 55-120 ММ | Т | 0.00028
39 | С130-602 | РЕШЕТКИ ВЕНТИЛЯЦИОННЫЕ РВ1 100-150/Н/ ММ | М2 | 28
40 | E20-03-002-1 | УСТАНОВКА ВЕНТИЛЯТОРОВ | 1 вентилятор | 5
40 .1 | 1 | ЗАТРАТЫ ТРУДА РАБОЧИХ-СТРОИТЕЛЕЙ | ЧЕЛ-Ч | 19.9
40 .2 | 762 | КРАНЫ 10 Т НА АВТОМОБИЛЬНОМ ХОДУ ПРИ РАБОТЕ НА ДРУГИХ ВИДАХ СТРОИТЕЛЬСТВА | МАШ-Ч | 0.05
40 .3 | 969 | ЛЕБЕДКИ РУЧНЫЕ И РЫЧАЖНЫЕ, ТЯГОВЫМ УСИЛИЕМ 31,39 КН /3,2 Т/ | МАШ-Ч | 4.55
40 .4 | 30322 | БОЛТЫ СТРОИТЕЛЬНЫЕ С ГАЙКАМИ И ШАЙБАМИ | Т | 0.0001
41 | 486120-2580-К | ВЕНТИЛЯТОР КАНАЛЬНЫЙ ВКМц 150 N=0,075КВТ | К-Т | 3
42 | 486120-2581-К | ВЕНТИЛЯТОР КАНАЛЬНЫЙ ВКМц 200 N=0,139КВТ | К-Т | 2
| РАЗДЕЛ | ВОДОПРОВОД ХОЛОДНОЙ ВОДЫ В1
1 | E16-04-005-01 | ПРОКЛАДКА ВНУТРЕННИХ ТРУБОПРОВОДОВ ВОДОСНАБЖЕНИЯ ИЗ НАПОРНЫХ ПОЛИПРОПИЛЕНОВЫХ ИЛИ ПОЛИЭТИЛЕНОВЫХ ТРУБ НА СВАРКЕ НАРУЖНЫМ ДИАМЕТРОМ ДО: 20 ММ | 100М | 1.92
1 .1 | 1 | ЗАТРАТЫ ТРУДА РАБОЧИХ-СТРОИТЕЛЕЙ | ЧЕЛ-Ч | 365.2608
1 .2 | 2875 | ПЕРФОРАТОРЫ ЭЛЕКТРИЧЕСКИЕ | М-ЧАС | 8.2176
1 .3 | 3364 | СВАРОЧНЫЕ АППАРАТЫ РУЧНЫЕ ДЛЯ СВАРКИ ПЛАСТИКОВЫХ ТРУБ | МАШ-Ч | 25.6128
1 .4 | 15490 | ТРУБЫ ПОЛИПРОПИЛЕНОВЫЕ ВОДОСНАБЖЕНИЯ РN16 Д-20Х2,8ММ | М | 172.608
2 | С1532-23 | ОТВОД 90 ГР. ПОЛИПРОПИЛЕНОВЫЙ Д-20ММ | ШТ | 50
3 | С1532-24 | ТРОЙНИК ПОЛИПРОПИЛЕНОВЫЕ Д-20Х20Х20ММ | ШТ | 50
4 | С1532-25 | МУФТА СОЕДИНИТЕЛЬНАЯ ПОЛИПРОПИЛЕНОВАЯ Д-20 ММ | ШТ | 40
5 | С1532-26 | КЛИПСА ПОЛИПРОПИЛЕНОВАЯ Д-20ММ | ШТ | 385
6 | С1532-27 | АДАПТОР ППР ВН. РЕЗЬБА Д-20ММ | ШТ | 50
7 | С1532-28 | АДАПТОР ППР НАР. РЕЗЬБА Д-20ММ | ШТ | 50
8 | С1532-29 | КРАН ШАРОВЫЙ ППР Ду=20ММ | ШТ | 65
9 | E16-07-005-01 | ГИДРАВЛИЧЕСКОЕ ИСПЫТАНИЕ ТРУБОПРОВОДОВ СИСТЕМ ОТОПЛЕНИЯ, ВОДОПРОВОДА И ГОРЯЧЕГО ВОДОСНАБЖЕНИЯ ДИАМЕТРОМ: ДО 50 ММ | 100М | 1.92
9 .1 | 1 | ЗАТРАТЫ ТРУДА РАБОЧИХ-СТРОИТЕЛЕЙ | ЧЕЛ-Ч | 9.6192
9 .2 | 2011 | УСТАНОВКИ ДЛЯ ГИДРАВЛИЧЕСКИХ ИСПЫТАНИЙ ТРУБОПРОВОДОВ, ДАВЛЕНИЕ НАГНЕТАНИЯ, МПА/КГС:СМ2/ НИЗКОЕ 0,1 /1/, ВЫСОКОЕ 10 /100/ | МАШ-Ч | 2.88
9 .3 | 30956 | КРАСКА ЗЕМЛЯНАЯ МАСЛЯНАЯ МУМИЯ, СУРИК ЖЕЛЕЗНЫЙ МАРКИ МА-0115 | Т | 9.6e-05
9 .4 | 31651 | ОЛИФА КОМБИНИРОВАННАЯ К-3 | Т | 3.84e-05
10 | С1532-3 | КРЕПЛЕНИЕ ДЛЯ ТРУБ Д-20ММ | ШТ | 45
| РАЗДЕЛ | ВОДОПРОВОД ГОРЯЧЕЙ ВОДЫ Т3
11 | E16-04-005-01 | ПРОКЛАДКА ВНУТРЕННИХ ТРУБОПРОВОДОВ ВОДОСНАБЖЕНИЯ ИЗ НАПОРНЫХ ПОЛИПРОПИЛЕНОВЫХ ИЛИ ПОЛИЭТИЛЕНОВЫХ ТРУБ НА СВАРКЕ НАРУЖНЫМ ДИАМЕТРОМ ДО: 20 ММ | 100М | 0.01
11 .1 | 1 | ЗАТРАТЫ ТРУДА РАБОЧИХ-СТРОИТЕЛЕЙ | ЧЕЛ-Ч | 1.9024
11 .2 | 2875 | ПЕРФОРАТОРЫ ЭЛЕКТРИЧЕСКИЕ | М-ЧАС | 0.0428
11 .3 | 3364 | СВАРОЧНЫЕ АППАРАТЫ РУЧНЫЕ ДЛЯ СВАРКИ ПЛАСТИКОВЫХ ТРУБ | МАШ-Ч | 0.1334
11 .4 | 15491 | ТРУБЫ ПОЛИПРОПИЛЕНОВЫЕ ВОДОСНАБЖЕНИЯ РN20 Д-20Х3,4ММ | М | 0.899
12 | С1532-30 | ОТВОД 90 ГР. ПОЛИПРОПИЛЕНОВЫЙ Д-20ММ | ШТ | 40
13 | С1532-31 | ТРОЙНИК ПОЛИПРОПИЛЕНОВЫЕ Д-20Х20Х20ММ | ШТ | 15
14 | С1532-32 | МУФТА СОЕДИНИТЕЛЬНАЯ ПОЛИПРОПИЛЕНОВАЯ Д-20 ММ | ШТ | 15
15 | С1532-4 | КЛИПСА ПОЛИПРОПИЛЕНОВАЯ Д-20ММ | ШТ | 150
16 | С1532-27 | АДАПТОР ППР ВН. РЕЗЬБА Д-20ММ | ШТ | 20
17 | С1532-28 | АДАПТОР ППР НАР. РЕЗЬБА Д-20ММ | ШТ | 20
18 | С1532-29 | КРАН ШАРОВЫЙ ППР Ду=20ММ | ШТ | 26
19 | Ц08-03-602-1 | МОНТАЖ ВОДОНАГРЕВАТЕЛЕЙ ЭЛЕКТРИЧЕСКИХ НАКОПИТЕЛЬНЫХ /ЕМКОСТНЫХ/ НАСТЕННЫХ ОБЪЕМОМ СВЫШЕ 50 ДО 100 Л | ШТ | 7
19 .1 | 1 | ЗАТРАТЫ ТРУДА РАБОЧИХ-СТРОИТЕЛЕЙ | ЧЕЛ-Ч | 9.73
19 .2 | 521 | ДРЕЛИ ЭЛЕКТРИЧЕСКИЕ | М-ЧАС | 1.82
20 | 1514-14061 | ЭЛЕКТРОВОДОНАГРЕВАТЕЛЬ V=30Л N=1,5КВТ | ШТ | 6
21 | 1514-14062 | ЭЛЕКТРОВОДОНАГРЕВАТЕЛЬ V=50Л N=1,5КВТ | ШТ | 1
22 | E16-07-005-01 | ГИДРАВЛИЧЕСКОЕ ИСПЫТАНИЕ ТРУБОПРОВОДОВ СИСТЕМ ОТОПЛЕНИЯ, ВОДОПРОВОДА И ГОРЯЧЕГО ВОДОСНАБЖЕНИЯ ДИАМЕТРОМ: ДО 50 ММ | 100М | 0.75
22 .1 | 1 | ЗАТРАТЫ ТРУДА РАБОЧИХ-СТРОИТЕЛЕЙ | ЧЕЛ-Ч | 3.7575
22 .2 | 2011 | УСТАНОВКИ ДЛЯ ГИДРАВЛИЧЕСКИХ ИСПЫТАНИЙ ТРУБОПРОВОДОВ, ДАВЛЕНИЕ НАГНЕТАНИЯ, МПА/КГС:СМ2/ НИЗКОЕ 0,1 /1/, ВЫСОКОЕ 10 /100/ | МАШ-Ч | 1.125
22 .3 | 30956 | КРАСКА ЗЕМЛЯНАЯ МАСЛЯНАЯ МУМИЯ, СУРИК ЖЕЛЕЗНЫЙ МАРКИ МА-0115 | Т | 3.75e-05
22 .4 | 31651 | ОЛИФА КОМБИНИРОВАННАЯ К-3 | Т | 1.5e-05
23 | С1532-3 | КРЕПЛЕНИЕ ДЛЯ ТРУБ Д-20ММ | ШТ | 30
24 | 100-839 | СОЛНЕЧНЫЙ КОЛЛЕКТОР С БОЙЛЕРОМ V=200Л | ШТ | 1
25 | E26-01-017-1 | ИЗОЛЯЦИЯ ТРУБОПРОВОДОВ ИЗДЕЛИЯМИ ИЗ ВСПЕНЕННОГО КАУЧУКА ["АРМОФЛЕКС"], ВСПЕНЕННОГО ПОЛИЭТИЛЕНА ["ТЕРМОФЛЕКС"]: ТРУБКАМИ | 10М | 4
25 .1 | 1 | ЗАТРАТЫ ТРУДА РАБОЧИХ-СТРОИТЕЛЕЙ | ЧЕЛ-Ч | 14.08
25 .2 | 1383 | УСТАНОВКИ ДЛЯ ИЗГОТОВЛЕНИЯ БАНДАЖЕЙ, ДИАФРАГМ, ПРЯЖЕК | М-ЧАС | 1.56
25 .3 | 2509 | АВТОМОБИЛЬ БОРТОВОЙ, ГРУЗОПОДЬЕМНОСТЬЮ ДО 5 Т | М-ЧАС | 1
25 .4 | 45935 | КЛЕЙ "АРМОФЛЕКС" 520 | Л | 0.572
25 .5 | 45936 | ОЧИСТИТЕЛЬ ДЛЯ КЛЕЯ "АРМОФЛЕКС" | Л | 0.08
25 .6 | 45937 | КРАСКА "АРМОФИНИШ" | Л | 5.752
25 .7 | 45938 | ЛЕНТА САМОКЛЕЯЩАЯСЯ "АРМОФЛЕКС" 3Х50 ММ | М | 60
25 .8 | 46093 | ЛИСТЫ АЛЮМИНИЕВЫЕ МАРКИ АД1Н, ТОЛЩИНОЙ 0,5 ММ | КГ | 0.132
26 | С1630-95 | ИЗОЛЯЦИЯ ТРУБ ТРУБКАМИ АРМОФЛЕКС Д-25ММ ТОЛЩИНОЙ 15ММ | М | 40
27 | С1532-5 | КРАН СЛИВНОЙ Д-20ММ | ШТ | 1
28 | С1532-6 | ТЕРМОСТАТИЧЕСКИЙ СМЕСИТЕЛЬНЫЙ КЛАПАН Д20ММ | ШТ | 1
29 | С1532-7 | КЛАПАН ОБРОТНЫЙ 20ММ ППР | ШТ | 1
| РАЗДЕЛ | КАНАЛИЗАЦИЯ К1
30 | E16-04-003-02 | ПРОКЛАДКА ТРУБОПРОВОДОВ КАНАЛИЗАЦИИ ИЗ ПОЛИЭТИЛЕНОВЫХ ТРУБ С УСТАНОВКОЙ ФАСОННЫХ ЧАСТЕЙ ДИАМЕТРОМ: 110 ММ | 100М | 1.05
30 .1 | 1 | ЗАТРАТЫ ТРУДА РАБОЧИХ-СТРОИТЕЛЕЙ | ЧЕЛ-Ч | 69.027
30 .2 | 46187 | ТРУБОПРОВОДЫ КАНАЛИЗАЦИИ ИЗ ПОЛИЭТИЛЕНОВЫХ ТРУБ, ДИАМЕТРОМ 110 ММ | М | 104.79
31 | E16-04-003-01 | ПРОКЛАДКА ТРУБОПРОВОДОВ КАНАЛИЗАЦИИ ИЗ ПОЛИЭТИЛЕНОВЫХ ТРУБ С УСТАНОВКОЙ ФАСОННЫХ ЧАСТЕЙ ДИАМЕТРОМ: 50 ММ | 100М | 0.45
31 .1 | 1 | ЗАТРАТЫ ТРУДА РАБОЧИХ-СТРОИТЕЛЕЙ | ЧЕЛ-Ч | 32.634
31 .2 | 46186 | ТРУБОПРОВОДЫ КАНАЛИЗАЦИИ ИЗ ПОЛИЭТИЛЕНОВЫХ ТРУБ, ДИАМЕТРОМ 50 ММ | М | 44.91
32 | С1532-8 | ТРОЙНИК КАНАЛИЗАЦИОННЫЙ ДИАМ. 50Х50Х50 ММ | ШТ | 5
33 | С1532-9 | ТРОЙНИК КАНАЛИЗАЦИОННЫЙ ДИАМ. 100Х50Х100 ММ | ШТ | 10
34 | С1533-1 | ТРОЙНИК КАНАЛИЗАЦИОННЫЙ ДИАМ. 100Х100Х100 ММ | ШТ | 25
35 | С1533-10 | КОЛЕНО КАНАЛИЗАЦИОННОЕ 45ГР. Д-50ММ | ШТ | 150
36 | С1533-100 | КОЛЕНО КАНАЛИЗАЦИОННОЕ 45ГР. Д-100ММ | ШТ | 35
37 | С1533-101 | РЕВИЗИИ К КАНАЛИЗАЦИОННЫМ ТРУБАМ ДИАМ. 100 ММ | ШТ | 3
38 | С1533-102 | РЕДУКЦИЯ /ПЕРЕХОД/ Д-100Х50ММ | ШТ | 4
39 | С1533-103 | ПРОЧИСТКА Д100ММ | ШТ | 3
40 | С1533-104 | ХОМУТ /КЛИПСА/ ПЛАСТИКОВЫЙ Д-50ММ | ШТ | 90
41 | С1533-105 | ХОМУТ /КЛИПСА/ ПЛАСТИКОВЫЙ Д-100ММ | ШТ | 210
42 | С1533-106 | МУФТЫ СОЕДИНИТЕЬНЫЕ ДИАМ. 50 ММ | ШТ | 10
43 | С1533-107 | МУФТЫ СОЕДИНИТЕЬНЫЕ ДИАМ. 100 ММ | ШТ | 22
44 | С1533-108 | ЗОНТ ВЕНТИЛЯЦИОННЫЙ Д-100ММ | ШТ | 3
45 | С1533-109 | ГИЛЬЗЫ СТАЛЬНЫЕ ЭЛЕКТРОСВАРНЫЕ Д-159Х4ММ L=600ММ | ШТ | 3
46 | С1110-18 | КРЕПЛЕНИЕ ТРУБ К КОНСТРУКЦИЯМ ЗДАНИЯ | КГ | 28
| РАЗДЕЛ | САНТЕХОБОРУДОВАНИЯ
47 | E17-01-001-14 | УСТАНОВКА УМЫВАЛЬНИКОВ ОДИНОЧНЫХ С ПОДВОДКОЙ ХОЛОДНОЙ И ГОРЯЧЕЙ ВОДЫ | 10КОМПЛ | 1.9
47 .1 | 1 | ЗАТРАТЫ ТРУДА РАБОЧИХ-СТРОИТЕЛЕЙ | ЧЕЛ-Ч | 41.135
47 .2 | 521 | ДРЕЛИ ЭЛЕКТРИЧЕСКИЕ | М-ЧАС | 0.38
47 .3 | 30435 | ДЮБЕЛИ РАСПОРНЫЕ ПОЛИЭТИЛЕНОВЫЕ | 10ШТ | 7.6
47 .4 | 31611 | ЗАМАЗКА СУРИКОВАЯ | КГ | 3.8
47 .5 | 65851 | ШУРУПЫ СТРОИТЕЛЬНЫЕ | Т | 0.00133
48 | С130-644 | УМЫВАЛЬНИКИ ФАЯНСОВЫЕ С КРОНШТЕЙНАМИ | КОМПЛ | 19
49 | E17-01-002-03 | УСТАНОВКА СМЕСИТЕЛЕЙ ДЛЯ УМЫВАЛЬНИКОВ | 10 ШТ | 1.9
49 .1 | 1 | ЗАТРАТЫ ТРУДА РАБОЧИХ-СТРОИТЕЛЕЙ | ЧЕЛ-Ч | 13.3
49 .2 | 521 | ДРЕЛИ ЭЛЕКТРИЧЕСКИЕ | М-ЧАС | 0.19
49 .3 | 30435 | ДЮБЕЛИ РАСПОРНЫЕ ПОЛИЭТИЛЕНОВЫЕ | 10ШТ | 3.8
49 .4 | 65851 | ШУРУПЫ СТРОИТЕЛЬНЫЕ | Т | 0.00019
50 | С130-626 | СМЕСИТЕЛИ ДЛЯ УМЫВАЛЬНИКОВ | КОМПЛ | 19
51 | С130-1637 | СИФОНЫ ДЛЯ УМЫВАЛЬНИКОВ | ШТ | 19
52 | С130-1638 | ГИБКИЕ ШЛАНГИ СОЕД. ДЛЯ ХОЛОДНОЙ И ГОРЯЧЕЙ ВОДЫ | ШТ | 38
53 | С130-1639 | КРАНИКИ ПРОМЕЖУТОЧНЫЕ ДЛЯ ХОЛОДНОЙ И ГОРЯЧЕЙ ВОДЫ | ШТ | 38
54 | E17-01-003-02 | УСТАНОВКА УНИТАЗОВ С БАЧКОМ ВЫСОКОРАСПОЛАГАЕМЫМ | 10КОМПЛ | 2.9
54 .1 | 1 | ЗАТРАТЫ ТРУДА РАБОЧИХ-СТРОИТЕЛЕЙ | ЧЕЛ-Ч | 89.813
54 .2 | 521 | ДРЕЛИ ЭЛЕКТРИЧЕСКИЕ | М-ЧАС | 0.87
54 .3 | 30435 | ДЮБЕЛИ РАСПОРНЫЕ ПОЛИЭТИЛЕНОВЫЕ | 10ШТ | 17.4
54 .4 | 31611 | ЗАМАЗКА СУРИКОВАЯ | КГ | 11.6
54 .5 | 65851 | ШУРУПЫ СТРОИТЕЛЬНЫЕ | Т | 8.7e-05
55 | С130-905 | УНИТАЗЫ КЕРАМИЧЕСКИЕ | ШТ | 29
56 | С130-9050 | ГИБКИЕ ШЛАНГИ СОЕД. ДЛЯ УНИТАЗОВ | ШТ | 29
57 | С130-906 | КРАНИКИ ПРОМЕЖУТОЧНЫЕ ДЛЯ УНИТАЗОВ | ШТ | 29
| РАЗДЕЛ | ПОЖАРНАЯ СИГНАЛИЗАЦИЯ
1 | Ц10-08-001-01 | ПРИБОРЫ ПС ПРИЕМНО-КОНТРОЛЬНЫЕ, ПУСКОВЫЕ. КОНЦЕНТРАТОР: БЛОК БАЗОВЫЙ НА 10 ЛУЧЕЙ | ШТ | 3
1 .1 | 1 | ЗАТРАТЫ ТРУДА РАБОЧИХ-СТРОИТЕЛЕЙ | ЧЕЛ-Ч | 21.6
1 .2 | 521 | ДРЕЛИ ЭЛЕКТРИЧЕСКИЕ | М-ЧАС | 0.48
1 .3 | 27128 | ДЮБЕЛИ ПЛАСТМАССОВЫЕ С ШУРУПАМИ 12Х70 ММ | 10 ШТ | 1.2
1 .4 | 64855 | ПРИПОИ ОЛОВЯННО-СВИНЦОВЫЕ БЕССУРЬМЯНИСТЫЕ МАРКИ ПОС40 | КГ | 0.168
2 | 999990-2-К | ПУЛЬТ ПОЖАРНЫЙ АЛТАЙ-4 | ШТ | 3
3 | 999990-19-К | БЛОК ПИТАНИЯ 12В | ШТ | 3
4 | 100-102 | АККУМУЛЯТОРНАЯ БАТАРЕЯ 12 АЧ | ШТ | 3
5 | Ц10-08-002-02 | ИЗВЕЩАТЕЛИ ПС АВТОМАТИЧЕСКИЕ:ДЫМОВОЙ, ФОТОЭЛЕКТРИЧЕСКИЙ, РАДИОИЗОТОПНЫЙ, СВЕТОВОЙ В НОРМАЛЬНОМ ИСПОЛНЕНИИ | ШТ | 31
5 .1 | 1 | ЗАТРАТЫ ТРУДА РАБОЧИХ-СТРОИТЕЛЕЙ | ЧЕЛ-Ч | 52.08
5 .2 | 521 | ДРЕЛИ ЭЛЕКТРИЧЕСКИЕ | М-ЧАС | 4.96
5 .3 | 27128 | ДЮБЕЛИ ПЛАСТМАССОВЫЕ С ШУРУПАМИ 12Х70 ММ | 10 ШТ | 7.75
5 .4 | 30654 | ГИПСОВЫЕ ВЯЖУЩИЕ Г-3 | Т | 0.00031
5 .5 | 64855 | ПРИПОИ ОЛОВЯННО-СВИНЦОВЫЕ БЕССУРЬМЯНИСТЫЕ МАРКИ ПОС40 | КГ | 0.155
6 | С130-972 | ИЗВЕЩАТЕЛЬ ПОЖАРНЫЙ ДЫМОВОЙ ИП212-141 | ШТ | 8
7 | С130-973 | ИЗВЕЩАТЕЛЬ ПОЖАРНЫЙ ТЕПЛОВОЙ ИП106 | ШТ | 18
8 | С130-974 | ИЗВЕЩАТЕЛЬ ПОЖАРНЫЙ РУЧНОЙ ИПР | ШТ | 5
9 | Ц10-08-003-02 | УСТРОЙСТВА УЛЬТРАЗВУКОВЫЕ: ПРИБОР УЛЬТРАЗВУКОВОЙ В ОДНОБЛОЧНОМ ИСПОЛНЕНИИ | ШТ | 3
9 .1 | 1 | ЗАТРАТЫ ТРУДА РАБОЧИХ-СТРОИТЕЛЕЙ | ЧЕЛ-Ч | 10.8
9 .2 | 521 | ДРЕЛИ ЭЛЕКТРИЧЕСКИЕ | М-ЧАС | 0.27
9 .3 | 27128 | ДЮБЕЛИ ПЛАСТМАССОВЫЕ С ШУРУПАМИ 12Х70 ММ | 10 ШТ | 0.6
9 .4 | 30654 | ГИПСОВЫЕ ВЯЖУЩИЕ Г-3 | Т | 6e-05
9 .5 | 64855 | ПРИПОИ ОЛОВЯННО-СВИНЦОВЫЕ БЕССУРЬМЯНИСТЫЕ МАРКИ ПОС40 | КГ | 0.018
10 | 100-101 | СИГНАЛЬНОЕ УСТРОЙСТВО СУЗ | ШТ | 3
11 | С130-9769 | КОРОБКА СОЕДИНИТЕЛЬНАЯ УК | ШТ | 12
12 | С130-9823 | КОРОБ ПХВ 16Х25ММ | М | 4
13 | Ц08-02-399-1 | МОНТАЖ КАБЕЛЯ В КОРОБАХ | 100 М | 0.98
13 .1 | 1 | ЗАТРАТЫ ТРУДА РАБОЧИХ-СТРОИТЕЛЕЙ | ЧЕЛ-Ч | 3.4496
13 .2 | 97117 | ЛЕНТА ЛИПКАЯ ИЗОЛЯЦИОННАЯ НА ПОЛИКАСИНОВОМ КОМПАУНДЕ МАРКИ ЛСЭПЛ ШИРИНОЙ 20-30ММ ТОЛЩИНОЙ ОТ 0,14 ДО 0,19ММ ВКЛ. | КГ | 0.1568
14 | С130-9825 | КАБЕЛЬ ТРП 4Х2Х0,5 | М | 98
15 | 1507-8049 | ВЫХОД | ШТ | 3
| РАЗДЕЛ | НАРУЖНЫЕ СЕТИ КАНАЛИЗАЦИИ
1 | E01-01-197-08 | РАЗРАБОТКА ГРУНТА С ПОГРУЗКОЙ В АВТОМОБИЛИ-САМОСВАЛЫ ЭКСКАВАТОРАМИ ТИПА АТLАS, VOLVO, КOМАТSU, НIТАСНI, LIЕBНЕR, НYUNDАI ROBЕX С КОВШОМ ВМЕСТИМОСТЬЮ 0,65/0,65-0,99/М3, ГРУППА ГРУНТОВ: 2 | 1000М3 ГРУНТА | 0.4435
1 .1 | 1 | ЗАТРАТЫ ТРУДА РАБОЧИХ-СТРОИТЕЛЕЙ | ЧЕЛ-Ч | 4.0403
1 .2 | 258 | БУЛЬДОЗЕРЫ 79 КВТ /108 Л.С/ ПРИ РАБОТЕ НА ДРУГИХ ВИДАХ СТРОИТЕЛЬСТВА | МАШ-Ч | 2.7053
1 .3 | 1941 | ЭКСКАВАТОРЫ НА ГУСЕНИЧНОМ ХОДУ ТИПА ATLAS, VOLVO, KOMATSU, HITACHI, LIEBHER, HYUNDAI ROBEX С ЕМКОСТЬЮ КОВША 0,65М3 | МАШ-Ч | 8.7192
1 .4 | 43113 | ЩЕБЕНЬ | М3 | 0.05322
2 | E01-02-057-2 | РАЗРАБОТКА ГРУНТА ВРУЧНУЮ В ТРАНШЕЯХ ГЛУБИНОЙ ДО 2 М БЕЗ КРЕПЛЕНИЙ С ОТКОСАМИ, ГРУППА ГРУНТОВ: 2 | 100М3 | 0.133
2 .1 | 1 | ЗАТРАТЫ ТРУДА РАБОЧИХ-СТРОИТЕЛЕЙ | ЧЕЛ-Ч | 20.482
3 | E23-01-001-1 | УСТРОЙСТВО ОСНОВАНИЯ: ПЕСЧАНОГО | 10М3 | 2.334
3 .1 | 1 | ЗАТРАТЫ ТРУДА РАБОЧИХ-СТРОИТЕЛЕЙ | ЧЕЛ-Ч | 23.8068
3 .2 | 3 | ЗАТРАТЫ ТРУДА МАШИНИСТОВ | ЧЕЛ-Ч | 0.8169
3 .3 | 112 | АВТОПОГРУЗЧИКИ 5 Т | МАШ-Ч | 0.8169
3 .4 | 45049 | ПЕСОК ДЛЯ СТРОИТЕЛЬНЫХ РАБОТ ПРИРОДНЫЙ | М3 | 25.674
4 | E01-01-197-08 | РАЗРАБОТКА ГРУНТА С ПОГРУЗКОЙ В АВТОМОБИЛИ-САМОСВАЛЫ ЭКСКАВАТОРАМИ ТИПА АТLАS, VOLVO, КOМАТSU, НIТАСНI, LIЕBНЕR, НYUNDАI ROBЕX С КОВШОМ ВМЕСТИМОСТЬЮ 0,65/0,65-0,99/М3, ГРУППА ГРУНТОВ: 2 | 1000М3 ГРУНТА | 0.1599
4 .1 | 1 | ЗАТРАТЫ ТРУДА РАБОЧИХ-СТРОИТЕЛЕЙ | ЧЕЛ-Ч | 1.4567
4 .2 | 258 | БУЛЬДОЗЕРЫ 79 КВТ /108 Л.С/ ПРИ РАБОТЕ НА ДРУГИХ ВИДАХ СТРОИТЕЛЬСТВА | МАШ-Ч | 0.97539
4 .3 | 1941 | ЭКСКАВАТОРЫ НА ГУСЕНИЧНОМ ХОДУ ТИПА ATLAS, VOLVO, KOMATSU, HITACHI, LIEBHER, HYUNDAI ROBEX С ЕМКОСТЬЮ КОВША 0,65М3 | МАШ-Ч | 3.1436
4 .4 | 43113 | ЩЕБЕНЬ | М3 | 0.019188
5 | E01-01-004-5 | РАЗРАБОТКА ГРУНТА В ОТВАЛ ЭКСКАВАТОРАМИ "ДРАГЛАЙН" ИЛИ "ОБРАТНАЯ ЛОПАТА" С КОВШОМ ВМЕСТИМОСТЬЮ 0,25 М3, ГРУППА ГРУНТОВ: 2 | 1000М3 | 0.2032
5 .1 | 1 | ЗАТРАТЫ ТРУДА РАБОЧИХ-СТРОИТЕЛЕЙ | ЧЕЛ-Ч | 2.6132
5 .2 | 2288 | ЭКСКАВАТОРЫ ОДНОКОВШОВЫЕ ДИЗЕЛЬНЫЕ 0,25 М3 НА ПНЕВМОКОЛЕСНОМ ХОДУ ПРИ РАБОТЕ НА ДРУГИХ ВИДАХ СТРОИТЕЛЬСТВА | МАШ-Ч | 11.94
6 | E22-04-001-1 | УСТРОЙСТВО КРУГЛЫХ КОЛОДЦЕВ ИЗ СБОРНОГО ЖЕЛЕЗОБЕТОНА В ГРУНТАХ: СУХИХ | 10М3 | 2.42
6 .1 | 1 | ЗАТРАТЫ ТРУДА РАБОЧИХ-СТРОИТЕЛЕЙ | ЧЕЛ-Ч | 214.412
6 .2 | 112 | АВТОПОГРУЗЧИКИ 5 Т | МАШ-Ч | 0.605
6 .3 | 762 | КРАНЫ 10 Т НА АВТОМОБИЛЬНОМ ХОДУ ПРИ РАБОТЕ НА ДРУГИХ ВИДАХ СТРОИТЕЛЬСТВА | МАШ-Ч | 49.2712
6 .4 | 1932 | ЭЛЕКТРОСТАНЦИИ ПЕРЕДВЕЖНЫЕ 4 КВТ | МАШ-Ч | 0.3872
6 .5 | 2499 | АВТОМОБИЛИ БОРТОВЫЕ ГРУЗОПОДЪЕМНОСТЬЮ ДО 5 Т | МАШ-Ч | 18.8034
6 .6 | 2703 | ТРОМБОВКИ ЭЛЕКТРИЧЕСКИЕ | МАШ-Ч | 0.7744
6 .7 | 9219 | ВОДА | М3 | 0.007502
6 .8 | 12198 | РАСТВОР ЦЕМЕНТНЫЙ | М3 | 0.242
6 .9 | 22003 | БЕТОН ТЯЖЕЛЫЙ, КЛАСС В 7,5 (М100) | М3 | 3.2186
6 .10 | 30407 | ГВОЗДИ СТРОИТЕЛЬНЫЕ | Т | 0.001936
6 .11 | 30652 | ИЗВЕСТЬ СТРОИТЕЛЬНАЯ НЕГАШЕНАЯ КОМОВАЯ, СОРТ 1 | Т | 0.002662
6 .12 | 30659 | ЩИТЫ ИЗ ДОСОК ТОЛЩИНОЙ 40 ММ | М2 | 2.904
6 .13 | 36025 | БРУСКИ ОБРЕЗНЫЕ ИЗ ХВОЙНЫХ ПОРОД ДЛИНОЙ 4-6.5М, ШИРИНОЙ 75-150ММ, ТОЛЩИНОЙ 40-75 ММ, III СОРТА | М3 | 0.0968
6 .14 | 43113 | ЩЕБЕНЬ | М3 | 5.4692
7 | E11-01-002-03 | УСТРОЙСТВО ПОДСТИЛАЮЩИХ СЛОЕВ: ГРАВИЙНЫХ 0,10СМ | 1М3 | 24.2
7 .1 | 1 | ЗАТРАТЫ ТРУДА РАБОЧИХ-СТРОИТЕЛЕЙ | ЧЕЛ-Ч | 58.08
7 .2 | 112 | АВТОПОГРУЗЧИКИ 5 Т | МАШ-Ч | 2.178
7 .3 | 660 | КОМПРЕССОРЫ ПЕРЕДВИЖНЫЕ С ДВИГАТЕЛЕМ ВНУТРЕННЕГО СГОРАНИЯ ДАВЛЕНИЕМ ДО 686 КПА /7 АТ/ 5 МЗ/МИН | МАШ-Ч | 11.132
7 .4 | 1866 | ТРАМБОВКИ ПНЕВМАТИЧЕСКИЕ ПРИ РАБОТЕ ОТ КОМПРЕССОРА | МАШ-Ч | 22.506
7 .5 | 45056 | ГРАВИЙ ДЛЯ СТРОИТЕЛЬНЫХ РАБОТ ФРАКЦИИ 20-40 ММ | М3 | 30.976
8 | E23-01-020-01 | УКЛАДКА КАНАЛИЗАЦИОННЫХ БЕЗНАПОРНЫХ РАСТРУБНЫХ ТРУБ ИЗ ПОЛИВИНИЛХЛОРИДА /ПВХ/ И ПОЛИЭТИЛЕНА ДИАМЕТРОМ ДО: 200ММ | 100М | 2.55
8 .1 | 1 | ЗАТРАТЫ ТРУДА РАБОЧИХ-СТРОИТЕЛЕЙ | ЧЕЛ-Ч | 62.628
8 .2 | 761 | КРАНЫ 6,3 Т НА АВТОМОБИЛЬНОМ ХОДУ ПРИ РАБОТЕ НА ДРУГИХ ВИДАХ СТРОИТЕЛЬСТВА | МАШ-Ч | 9.435
8 .3 | 2499 | АВТОМОБИЛИ БОРТОВЫЕ ГРУЗОПОДЪЕМНОСТЬЮ ДО 5 Т | МАШ-Ч | 0.255
8 .4 | 87896 | ТРУБЫ ПОЛИЭТИЛЕНОВЫЕ ГОФРИРОВАННЫЕ КАНАЛИЗАЦИОННЫЕ Д=150 ММ | М | 254.49
9 | E23-01-020-01 | УКЛАДКА КАНАЛИЗАЦИОННЫХ БЕЗНАПОРНЫХ РАСТРУБНЫХ ТРУБ ИЗ ПОЛИВИНИЛХЛОРИДА /ПВХ/ И ПОЛИЭТИЛЕНА ДИАМЕТРОМ ДО: 200ММ | 100М | 0.196
9 .1 | 1 | ЗАТРАТЫ ТРУДА РАБОЧИХ-СТРОИТЕЛЕЙ | ЧЕЛ-Ч | 4.8138
9 .2 | 761 | КРАНЫ 6,3 Т НА АВТОМОБИЛЬНОМ ХОДУ ПРИ РАБОТЕ НА ДРУГИХ ВИДАХ СТРОИТЕЛЬСТВА | МАШ-Ч | 0.7252
9 .3 | 2499 | АВТОМОБИЛИ БОРТОВЫЕ ГРУЗОПОДЪЕМНОСТЬЮ ДО 5 Т | МАШ-Ч | 0.0196
9 .4 | 45262 | ТРУБЫ ПОЛИЭТИЛЕНОВЫЕ КАНАЛИЗАЦИОННЫЕ Д=110ММ | М | 19.5608
10 | E23-03-001-3 | УСТРОЙСТВО КРУГЛЫХ СБОРНЫХ ЖЕЛЕЗОБЕТОННЫХ КАНАЛИЗАЦИОННЫХ КОЛОДЦЕВ ДИАМЕТРОМ: 1 М В ГРУНТАХ СУХИХ | 10М3 | 0.92
10 .1 | 1 | ЗАТРАТЫ ТРУДА РАБОЧИХ-СТРОИТЕЛЕЙ | ЧЕЛ-Ч | 127.5948
10 .2 | 112 | АВТОПОГРУЗЧИКИ 5 Т | МАШ-Ч | 0.1656
10 .3 | 762 | КРАНЫ 10 Т НА АВТОМОБИЛЬНОМ ХОДУ ПРИ РАБОТЕ НА ДРУГИХ ВИДАХ СТРОИТЕЛЬСТВА | МАШ-Ч | 17.3696
10 .4 | 1932 | ЭЛЕКТРОСТАНЦИИ ПЕРЕДВЕЖНЫЕ 4 КВТ | МАШ-Ч | 0.138
10 .5 | 2499 | АВТОМОБИЛИ БОРТОВЫЕ ГРУЗОПОДЪЕМНОСТЬЮ ДО 5 Т | МАШ-Ч | 4.2412
10 .6 | 2703 | ТРОМБОВКИ ЭЛЕКТРИЧЕСКИЕ | МАШ-Ч | 0.276
10 .7 | 12224 | РАСТВОР ГОТОВЫЙ КЛАДОЧНЫЙ ЦЕМЕНТНЫЙ, МАРКА 50 | М3 | 0.7084
10 .8 | 22006 | БЕТОН ТЯЖЕЛЫЙ, КЛАСС В 15 (М200) | М3 | 3.772
10 .9 | 34501 | ПОРТЛАНДЦЕМЕНТ ОБЩЕСТРОИТЕЛЬНОГО НАЗНАЧЕНИЯ БЕЗДОБАВОЧНЫЙ /ПЦ-ДО/, МАРКИ 400 | Т | 0.00736
10 .10 | 45049 | ПЕСОК ДЛЯ СТРОИТЕЛЬНЫХ РАБОТ ПРИРОДНЫЙ | М3 | 1.472
11 | 403-506 | ПЛИТЫ ДНИЩА КЦД-10 | ШТ | 10
12 | 585521-224 | КОЛЬЦО СТЕНОВОЕ КРУГЛЫХ КОЛОДЦЕВ КЦ-10-6 | ШТ | 20
13 | 585521-225 | КОЛЬЦО СТЕНОВОЕ КРУГЛЫХ КОЛОДЦЕВ КЦ-10-9 | ШТ | 20
14 | 585521-226 | ПЛИТЫ ПЕРЕКРЫТИЯ КЦП 1-10-2 | ШТ | 10
15 | 585521-227 | ЛЮК ЧУГУННЫЙ ТЯЖЕЛЫЙ | ШТ | 10
16 | E13-03-004-26 | ОКРАСКА МЕТАЛЛИЧЕСКИХ ОГРУНТОВАННЫХ ПОВЕРХНОСТЕЙ: ЭМАЛЬЮ ПФ-115 | 100М2 | 0.1
16 .1 | 1 | ЗАТРАТЫ ТРУДА РАБОЧИХ-СТРОИТЕЛЕЙ | ЧЕЛ-Ч | 0.383
16 .2 | 112 | АВТОПОГРУЗЧИКИ 5 Т | МАШ-Ч | 0.001
16 .3 | 975 | ЛЕБЕДКИ ЭЛЕКТРИЧЕСКИЕ, ТЯГОВЫМ УСИЛИЕМ ДО 5,79 КН /0,59 Т/ | МАШ-Ч | 0.001
16 .4 | 2509 | АВТОМОБИЛЬ БОРТОВОЙ, ГРУЗОПОДЬЕМНОСТЬЮ ДО 5 Т | М-ЧАС | 0.001
16 .5 | 2515 | АГРЕГАТЫ ОКРАСОЧНЫЕ ВЫСОКОГОДАВЛЕНИЯ ДЛЯ ОКРАСКИ ПОВЕРХНОСТЕЙ КОНСТРУКЦИЙ, МОЩНОСТЬЮ 1 КВТ | М-ЧАС | 0.065
16 .6 | 31795 | ЭМАЛЬ ПЕНТАФТАЛЕВАЯ ПФ-115 СЕРАЯ | Т | 0.0019
16 .7 | 34035 | УАЙТ-СПИРИТ | Т | 0.00014
17 | E12-02-002-02 | УСТРОЙСТВО ГИДРОИЗОЛЯЦИЙ ВЕРТИКАЛЬНЫХ ПОВЕРХНОСТЕЙ: ОБМАЗОЧНАЯ БИТУМНАЯ В ОДИН СЛОЙ ПО ВЫРОВНЕННОЙ ПОВЕРХНОСТИ КИРПИЧА И БЕТОНА | 100М2 | 0.182
17 .1 | 1 | ЗАТРАТЫ ТРУДА РАБОЧИХ-СТРОИТЕЛЕЙ | ЧЕЛ-Ч | 5.4418
17 .2 | 913 | КОТЛЫ БИТУМНЫЕ ПЕРЕДВИЖНЫЕ 400Л | МАШ-Ч | 0.364
17 .3 | 32104 | МАСТИКА БИТУМНАЯ КРОВЕЛЬНАЯ ГОРЯЧАЯ | Т | 0.044408
18 | E12-02-002-03 | УСТРОЙСТВО ГИДРОИЗОЛЯЦИЙ ВЕРТИКАЛЬНЫХ ПОВЕРХНОСТЕЙ: ОБМАЗОЧНАЯ БИТУМНАЯ НА КАЖДЫЙ СЛОЙ ДОБАВЛЯЕТСЯ | 100М2 | 0.182
18 .1 | 1 | ЗАТРАТЫ ТРУДА РАБОЧИХ-СТРОИТЕЛЕЙ | ЧЕЛ-Ч | 3.731
18 .2 | 913 | КОТЛЫ БИТУМНЫЕ ПЕРЕДВИЖНЫЕ 400Л | МАШ-Ч | 0.364
18 .3 | 32104 | МАСТИКА БИТУМНАЯ КРОВЕЛЬНАЯ ГОРЯЧАЯ | Т | 0.044408
| РАЗДЕЛ | БИООЧИСТКА
19 | E01-01-195-41 | РАЗРАБОТКА ГРУНТА В ОТВАЛ ЭКСКАВАТОРАМИ ТИПА АТLАS, VOLVO, КOМАТSU, НIТАСНI, LIЕBНЕR, XТ 876 /КИТАЙ/ С КОВШОМ ВМЕСТИМОСТЬ 0,25М3, ГРУППА ГРУНТОВ: 2 | 1000М3 ГРУНТА | 0.0112
19 .1 | 1 | ЗАТРАТЫ ТРУДА РАБОЧИХ-СТРОИТЕЛЕЙ | ЧЕЛ-Ч | 0.11805
19 .2 | 3 | ЗАТРАТЫ ТРУДА МАШИНИСТОВ | ЧЕЛ-Ч | 0.52069
19 .3 | 1938 | ЭКСКАВАТОРЫ НА ГУСЕНИЧНОМ ХОДУ ТИПА ATLAS, VOLVO, KOMATSU, HITACHI, LIEBHER, XT 876 (КИТАЙ) С ЕМКОСТЬЮ КОВША 0,25М3 | МАШ-Ч | 0.52069
20 | E01-02-057-2 | РУЧНАЯ ДОРАБОТКА ГРУНТА, ГРУППА ГРУНТОВ: 2 К=1187 | 100М3 | 0.0302
20 .1 | 1 | ЗАТРАТЫ ТРУДА РАБОЧИХ-СТРОИТЕЛЕЙ | ЧЕЛ-Ч | 5.581
21 | E01-02-061-1 | ЗАСЫПКА ВРУЧНУЮ ТРАНШЕЙ, ПАЗУХ КОТЛОВАНОВ И ЯМ, ГРУППА ГРУНТОВ: 1 | 100М3 | 0.078
21 .1 | 1 | ЗАТРАТЫ ТРУДА РАБОЧИХ-СТРОИТЕЛЕЙ | ЧЕЛ-Ч | 6.903
22 | E08-01-002-2 | УСТРОЙСТВО ОСНОВАНИЯ ПОД ФУНДАМЕНТЫ: ЩЕБЕНОЧНОГО | М3 | 1.1
22 .1 | 1 | ЗАТРАТЫ ТРУДА РАБОЧИХ-СТРОИТЕЛЕЙ | ЧЕЛ-Ч | 2.64
22 .2 | 185 | АВТОПОГРУЗЧИКИ ПРИ РАБОТЕ НА ДРУГИХ ВИДАХ СТРОИТЕЛЬСТВА 3 Т | МАШ-Ч | 0.088
22 .3 | 659 | КОМПРЕССОРЫ ПЕРЕДВИЖНЫЕ С ДВИГАТЕЛЕМ ВНУТРЕННЕГО СГОРАНИЯ ДАВЛЕНИЕМ ДО 686 КПА /7 АТ/ 2,2 МЗ/МИН | МАШ-Ч | 0.506
22 .4 | 1866 | ТРАМБОВКИ ПНЕВМАТИЧЕСКИЕ ПРИ РАБОТЕ ОТ КОМПРЕССОРА | МАШ-Ч | 1.012
22 .5 | 43113 | ЩЕБЕНЬ | М3 | 1.43
23 | E08-01-002-3 | УСТРОЙСТВО ОСНОВАНИЯ ПОД ФУНДАМЕНТЫ: ГРАВИЙНОГО | М3 | 2.56
23 .1 | 1 | ЗАТРАТЫ ТРУДА РАБОЧИХ-СТРОИТЕЛЕЙ | ЧЕЛ-Ч | 6.4
23 .2 | 185 | АВТОПОГРУЗЧИКИ ПРИ РАБОТЕ НА ДРУГИХ ВИДАХ СТРОИТЕЛЬСТВА 3 Т | МАШ-Ч | 0.2048
23 .3 | 659 | КОМПРЕССОРЫ ПЕРЕДВИЖНЫЕ С ДВИГАТЕЛЕМ ВНУТРЕННЕГО СГОРАНИЯ ДАВЛЕНИЕМ ДО 686 КПА /7 АТ/ 2,2 МЗ/МИН | МАШ-Ч | 1.1776
23 .4 | 1866 | ТРАМБОВКИ ПНЕВМАТИЧЕСКИЕ ПРИ РАБОТЕ ОТ КОМПРЕССОРА | МАШ-Ч | 2.3552
23 .5 | 9249 | ПЕСЧАНО-ГРАВИЙНАЯ СМЕСЬ ИЛИ ЩЕБЕНОЧНО-ПЕСЧАНАЯ СМЕСЬ ОПТИМАЛЬНОГО ГРАНУЛОМЕТРИЧЕСКОГО СОСТАВА | М3 | 3.2768
24 | E08-07-005-1 | УСТРОЙСТВО ПРОКЛАДОЧНОЙ ГИДРОИЗОЛЯЦИИ ФУНДАМЕНТОВ РУЛОННЫМИ МАТЕРИАЛАМИ В ОДИН СЛОЙ НАСУХО /Е08-01-007-1 ДОП №13/ | 100М2 | 0.103
24 .1 | 1 | ЗАТРАТЫ ТРУДА РАБОЧИХ-СТРОИТЕЛЕЙ | ЧЕЛ-Ч | 0.32857
24 .2 | 31934 | БИТУМНО-ПОЛИМЕРНЫЙ РУЛОННЫЙ МАТЕРИАЛ "ПОЛИИЗОЛ" | М2 | 12.36
25 | E06-01-005-4 | УСТРОЙСТВО Ж/БЕТОННЫХ ФУНДАМЕНТОВ ОБЩЕГО НАЗНАЧЕНИЯ ОБЪЕМОМ: ДО 5 М3 | 100М3 | 0.024
25 .1 | 1 | ЗАТРАТЫ ТРУДА РАБОЧИХ-СТРОИТЕЛЕЙ | ЧЕЛ-Ч | 10.8864
25 .2 | 112 | АВТОПОГРУЗЧИКИ 5 Т | МАШ-Ч | 0.00648
25 .3 | 403 | ВИБРАТОР ГЛУБИННЫЙ | М-ЧАС | 0.45696
25 .4 | 762 | КРАНЫ 10 Т НА АВТОМОБИЛЬНОМ ХОДУ ПРИ РАБОТЕ НА ДРУГИХ ВИДАХ СТРОИТЕЛЬСТВА | МАШ-Ч | 0.01752
25 .5 | 783 | КРАНЫ 16 Т НА ГУСЕНИЧНОМ ХОДУ ПРИ РАБОТЕ НА ДРУГИХ ВИДАХ СТРОИТЕЛЬСТВА | МАШ-Ч | 0.55104
25 .6 | 1571 | ПИЛА ЭЛЕКТРИЧЕСКАЯ ЦЕПНАЯ | МАШ-Ч | 0.0324
25 .7 | 2016 | УСТАНОВКИ ДЛЯ РУЧНОЙ ДУГОВОЙ СВАРКИ /ПОСТОЯННОГО ТОКА/ | МАШ-Ч | 0.04848
25 .8 | 9219 | ВОДА | М3 | 0.070488
25 .9 | 30407 | ГВОЗДИ СТРОИТЕЛЬНЫЕ | Т | 0.000888
25 .10 | 30652 | ИЗВЕСТЬ СТРОИТЕЛЬНАЯ НЕГАШЕНАЯ КОМОВАЯ, СОРТ 1 | Т | 0.001104
25 .11 | 32524 | КАТАНКА ГОРЯЧЕКАТАНАЯ ОБЫЧНОЙ ТОЧНОСТИ В МОТКАХ ИЗ СТАЛИ СВ-08А ДИАМЕТРОМ 6,3-6,5 ММ | Т | 0.00096
25 .12 | 35326 | ЭЛЕКТРОДЫ Д 6 ММ Э42 | Т | 9.6e-05
25 .13 | 36008 | ЛЕСОМАТЕРИАЛЫ КРУГЛЫЕ ИЗ ХВОЙНЫХ ПОРОД ДЛЯ СТРОИТЕЛЬСТВА ДЛИНОЙ 3-6.5 М, ДИАМ. 14-24 СМ | М3 | 0.01656
25 .14 | 36025 | БРУСКИ ОБРЕЗНЫЕ ИЗ ХВОЙНЫХ ПОРОД ДЛИНОЙ 4-6.5М, ШИРИНОЙ 75-150ММ, ТОЛЩИНОЙ 40-75 ММ, III СОРТА | М3 | 0.00192
25 .15 | 36053 | ДОСКИ ОБРЕЗНЫЕ ИЗ ХВОЙНЫХ ПОРОД ДЛИНОЙ 4-6,5 М, ШИРИНОЙ 75-150 ММ, ТОЛЩИНОЙ 25 ММ, III СОРТА | М3 | 0.0048
25 .16 | 36061 | ДОСКИ ОБРЕЗНЫЕ ИЗ ХВОЙНЫХ ПОРОД ДЛИНОЙ 4-6,5 М, ШИРИНОЙ 75-150 ММ, ТОЛЩИНОЙ 44 ММ И БОЛЕЕ, III СОРТА | М3 | 0.01656
25 .17 | 45022 | БЕТОН ТЯЖЕЛЫЙ, КЛАСС В 15 (М200) | М3 | 2.436
25 .18 | 51619 | ЩИТЫ ИЗ ДОСОК ТОЛЩИНА 25 ММ | М2 | 1.188
26 | С124-22 | ГОРЯЧЕКАТАННАЯ АРМАТУРНАЯ СТАЛЬ ПЕРИОДИЧЕСКОГО ПРОФИЛЯ КЛАССА А-III ДИАМЕТРОМ 12 ММ | Т | 0.0613
27 | Ц37-01-001-04 | МОНТАЖ ОБОРУДОВАНИЯ НА ОТКРЫТОЙ ПЛОЩАДКЕ, МАССА ОБОРУДОВАНИЯ, Т: 0,5 | 1 ШТ | 2
27 .1 | 1 | ЗАТРАТЫ ТРУДА РАБОЧИХ-СТРОИТЕЛЕЙ | ЧЕЛ-Ч | 44
27 .2 | 789 | КРАНЫ 6,3 Т НА АВТОМОБИЛЬНОМ ХОДУ ПРИ РАБОТЕ НА ДРУГИХ ВИДАХ СТРОИТЕЛЬСТВА | МАШ-Ч | 1.4
27 .3 | 1147 | МАШИНЫ ШЛИФОВАЛЬНЫЕ ЭЛЕКТРИЧЕСКИЕ | МАШ-Ч | 5.76
27 .4 | 2016 | УСТАНОВКИ ДЛЯ РУЧНОЙ ДУГОВОЙ СВАРКИ /ПОСТОЯННОГО ТОКА/ | МАШ-Ч | 5.8
27 .5 | 2577 | АППАРАТ ДЛЯ ГАЗОВОЙ СВАРКИ И РЕЗКИ | М-ЧАС | 0.34
27 .6 | 34241 | КИСЛОРОД ТЕХНИЧЕСКИЙ ГАЗООБРАЗНЫЙ | М3 | 2.8
27 .7 | 35315 | ЭЛЕКТРОДЫ Д 4 ММ: Э50А | Т | 0.007
27 .8 | 45077 | ПРОПАН-БУТАН, СМЕСЬ ТЕХНИЧЕСКАЯ | КГ | 0.48
28 | 100-46 | ТOРLOS-100 П АVТONOМ BIO | КОМПЛ | 2
| РАЗДЕЛ | ЭО
| РАЗДЕЛ | ЭЛЕКТРОСИЛОВОЕ ОБОРУДОВАНИЯ
1 | Ц08-03-572-3 | УСТАНОВКА ЩИТА РАСПРЕДЕЛИТЕЛЬНОГО /ЩС-1/ | ШТ | 6
1 .1 | 1 | ЗАТРАТЫ ТРУДА РАБОЧИХ-СТРОИТЕЛЕЙ | ЧЕЛ-Ч | 13.92
1 .2 | 2016 | УСТАНОВКИ ДЛЯ РУЧНОЙ ДУГОВОЙ СВАРКИ /ПОСТОЯННОГО ТОКА/ | МАШ-Ч | 4.62
1 .3 | 30484 | БОЛТЫ СТРОИТЕЛЬНЫЕ С ШЕСТИГРАННОЙ С ГАЙКАМИ И ШАЙБАМИ | КГ | 1.02
1 .4 | 35377 | ЭЛЕКТРОДЫ ДИАМЕТРОМ 4 ММ Э42А | КГ | 0.9
2 | 1503-8085 | ЩИТ СИЛОВОЙ С МОНТАЖНОЙ ПАНЕЛЬЮ АВТОМАТОМ /ЩРВ-18-3 48/ УХЛЗ/ЩС-1/ | ШТ | 6
3 | 100-135 | АВТОМОТЫ НА ОТХОДЯЩИХ ЛИНИЯХ ВА 47-29/1Р-В, IYСТ 10А | ШТ | 7
4 | 100-136 | АВТОМОТЫ НА ОТХОДЯЩИХ ЛИНИЯХ ВА 47-29/1Р-В, IYСТ 16А | ШТ | 3
5 | 100-137 | ДИФ.АВТОМОТЫ НА ОТХ.ЛИНИЯХ АД-12/2Р-16А /0,03А/ | ШТ | 2
6 | 100-138 | АВТОМОТЫ НА ОТХОДЯЩИХ ЛИНИЯХ ВА 47-29/1Р-В, IYСТ 20А | ШТ | 1
7 | 100-139 | КОНТАКТОР ЭЛ.МАГНИТНЫЙ 3Р АС-3,IN-25А, UYПР=220В АС | ШТ | 1
8 | 100-14 | ШИН N u РЕ | ШТ | 1
| РАЗДЕЛ | ЭЛЕКТРООСВЕЩЕНИЕ
9 | Ц08-03-593-1 | СВЕТИЛЬНИК СВЕТОДИОДНЫЙ ПОТОЛОЧНЫЙ | 100 ШТУК | 0.21
9 .1 | 1 | ЗАТРАТЫ ТРУДА РАБОЧИХ-СТРОИТЕЛЕЙ | ЧЕЛ-Ч | 16.4976
10 | С1545-303 | СВЕТИЛЬНИК СВЕТОДИОДНЫЙ /ПАНЕЛ/ DUSЕL 12W LЕD | ШТ | 21
11 | Ц08-03-591-2 | ВыКлючАТЕль одНоКлАвишНый уТоплЕННого ТипА пРи СКРыТой пРоводКЕ | 100 ШТУК | 0.06
11 .1 | 1 | ЗАТРАТЫ ТРУДА РАБОЧИХ-СТРОИТЕЛЕЙ | ЧЕЛ-Ч | 1.932
11 .2 | 3 | ЗАТРАТЫ ТРУДА МАШИНИСТОВ | ЧЕЛ-Ч | 0.0048
11 .3 | 766 | КРАНЫ 10 Т НА АВТОМОБИЛЬНОМ ХОДУ ПРИ МОНТАЖЕ ТЕХНОЛОГИЧЕСКОГО ОБОРУДОВАНИЯ | МАШ-Ч | 0.0024
11 .4 | 2510 | АВТОМОБИЛЬ БОРТОВОЙ, ГРУЗОПОДЬЕМНОСТЬЮ ДО 8 Т | М-ЧАС | 0.0024
11 .5 | 30654 | ГИПСОВЫЕ ВЯЖУЩИЕ Г-3 | Т | 0.000189
12 | С1512-62 | ВЫКЛЮЧАТЕЛЬ 1-Х КЛАВИШНЫЙ ДЛЯ 220В,16А IР54 | ШТ | 6
13 | С1512-2 | КОРОБКА ОТВЕТВИТЕЛЬНЫЕ | ШТ | 5
14 | С1512-19 | КЛЕНТИК ВАГО | ШТ | 10
15 | С1545-306 | БлоК АвРыйНого пиТАНия | ШТ | 4
16 | Ц08-02-403-3 | ПРовод в зАщиТНой оболочКЕ или КАбЕль двух-ТРЕхжильНыЕ: под шТуКАТуРКу по СТЕНАМ или в боРоздАх | 100 М | 3
16 .1 | 1 | ЗАТРАТЫ ТРУДА РАБОЧИХ-СТРОИТЕЛЕЙ | ЧЕЛ-Ч | 111
16 .2 | 64851 | ПОЛОСКА ДЛЯ КРЕПЛЕНИЯ ПРОВОДОВ | 100ШТ | 9
17 | С153-125 | КАБЕЛИ СЛОВОЙ С МЕДНЫМИ ЖИЛАМИ С ПОЛИВИНИЛХЛОРИДНОЙ ИЗОЛЯЦИЕЙ И ОБОЛОЧКОЙ МАРКИ ВВГНг С ЧИСЛОМ ЖИЛ И СЕЧ. 3Х1,5-0,66 ММ2 | 1000М | 0.1
18 | С153-126 | КАБЕЛИ СЛОВОЙ С МЕДНЫМИ ЖИЛАМИ С ПОЛИВИНИЛХЛОРИДНОЙ ИЗОЛЯЦИЕЙ И ОБОЛОЧКОЙ МАРКИ ВВГНг С ЧИСЛОМ ЖИЛ И СЕЧ. 3Х2,5-0,66 ММ2 | 1000М | 0.12
19 | С153-127 | КАБЕЛИ СЛОВОЙ С МЕДНЫМИ ЖИЛАМИ С ПОЛИВИНИЛХЛОРИДНОЙ ИЗОЛЯЦИЕЙ И ОБОЛОЧКОЙ МАРКИ ВВГНг С ЧИСЛОМ ЖИЛ И СЕЧ. 5Х6-0,66 ММ2 | 1000М | 0.08
20 | С1543-13 | ГОФРОТРУБА ПВХ ДИАМЕТР 20 ММ | М | 220
21 | С171-31102 | МЕТИЗЫ /САМОРЕЗЫ,ВИНТЫ,ГАЙКИ,ШАЙБЫ/ | КГ | 1
22 | 2307-20163 | СКОБЫ ПЛАСТИКОВЫЕ ДЛЯ КРЕПЛЕНИЯ КАБЕЛЕЙ Ф20 | ШТ | 220
23 | 2307-20183 | ХОМУТ КАБЕЛЬНЫЙ НЕЙЛОНОВЫЙ ДЛЯ КРЕПЛЕНИЯ КАБЕЛЕЙ.L=200ММ | ШТ | 100
| РАЗДЕЛ | ЭЛЕМЕНТ ДЛЯ ИНВАЛИДОВ
1 | С130-9824 | НАКЛАДКА НА СТУПЕНЬ ПРОТИВОСКАЛЬЗЯЩАЯ В АНТИВАНДАЛЬНОМ ЖЕЛТАЯ,АЛЮМИНИЕВОМ ПРОФИЛЕ ШИРИНОЙ 46ММ,С РЕЗИНОВОЙ ВСТАВКОЙ ШИРИНОЙ 29ММ | М | 20
2 | С130-1015 | ШРИФТ БРАЙЛЯ НА ПЕРИЛАХ | ШТ | 6
3 | С130-94 | КОНТРАСТНАЯ ЛЕНТА, 50ММ, 33 М ЖЕЛТАЯ,ПОМЕЩЕНИЯ | ШТ | 1
4 | С130-98 | КРУГ ЖЕЛТЫЙ 200ММ | ШТ | 10
5 | С130-95 | ТАКТИЛЬНЫЕ ПИКТОГРАММЫ , ПВХ, 150х150 ММ | ШТ | 5
6 | С130-72 | ТАКТИЛЬНЫЕ ЗВУКОВЫЕ ТАБЛИЧКИ, УКАЗАТЕЛИ,150Х300ММ | ШТ | 5
7 | С130-70 | КРЮЧОК ДЛЯ ОДЕЖДЫ | ШТ | 5
8 | С130-71 | КРЮЧОК ДЛЯ КОСТЫЛЕЙ | ШТ | 5
9 | С130-61 | ПОРУЧЕНЬ U ОБРАЗНЫЙ СТАЦИОНАРНЫЙ, НА СТОЙКЕ, НЕРЖАВЕЮЩАЯ СТАЛЬ ДИАМЕТР32. 600ММ | ШТ | 5
10 | С130-60 | ПОРУЧЕНЬ ПРЯМОЙ, НЕРЖАВЕЮЩАЯ СТАЛЬ,Д32 600ММ | ШТ | 5
11 | С130-63 | ПОРУЧЕНЬ U ОБРАЗНЫЙ НА СТОЙКЕ НЕРЖАВЕЮЩАЯ СТАЛЬ ОТКИДНОЙ С БУМАГОДЕРЖАТЕЛЕМ 700ММ | ШТ | 5
12 | С130-93 | СИСТЕМА ВЫЗОВА ПОМОЩИ /ПРИЕМНИК+ ПИКТОГРАММА+ КНОПКА СО ШНКРУКОМ/ | ШТ | 2
13 | С130-62 | ЗЕРКАЛО НАКЛОННОЕ РЕГУЛИРУЕМОЕ ДЛЯ МГН, Ф32ММ, 600Х800ММ | ШТ | 5
14 | E15-04-047-2 | ДЕКОРАТИВНАЯ ОТДЕЛКА ПОВЕРХНОСТЕЙ ПОД МРАМОР:МАСЛЯНАЯ /КОНТРАСТ РАНГ/ | 100М2 | 0.31
14 .1 | 1 | ЗАТРАТЫ ТРУДА РАБОЧИХ-СТРОИТЕЛЕЙ | ЧЕЛ-Ч | 46.376
14 .2 | 30901 | КРАСИТЕЛЬ КИСЛОТНЫЙ ЖЕЛТЫЙ К | Т | 0.000341
14 .3 | 31066 | КРАСКИ МАСЛЯНЫЕ ЦВЕТНЫЕ ДЛЯ ВНУТРЕННИХ РАБОТ МА-011 | Т | 0.007471
14 .4 | 31710 | ШПАТЛЕВКА МАСЛЯНО-КЛЕЕВАЯ | Т | 0.02945
ИТОГО: