## Лист1
Андижон шахар З.М.Бобур номидаги мусиқий драма театрининг қурилиш ва таъмирлаш ишларига.
ЛОКАЛЬНЫЙ СМЕТНЫЙ РАСЧЕТ
№ п/п | Шифр номера нормативов и коды ресурсов | Тип работы | Единица измерения | Объем работ по проекту | Стоимость
[5 empty] | на единицу измерения | сумма
1 | 2 | 3 | 4 | 5 | 6 | 7
ДЕМОНТАЖНЫЕ РАБОТЫ
1 | Е56-009-01 | ДЕМОНТАЖ ДВЕРНЫХ КОРОБОК В КАМЕННЫХ СТЕНАХ: С ОТБИВКОЙ ШТУКАТУРКИ В ОТКОСАХ | 100ШТ | 0.29
2 | Е56-010-01 | СНЯТИЕ ДВЕРНЫХ ПОЛОТЕН | 100М2 | 0.626
3 | Е0705-016-03 ШНК4.02.00-04 П.3.3А,Б КЗТР=0,8, КЭМ=0,8, КМР=0 | РАЗБОРКА МЕТАЛЛИЧЕСКИХ ОГРАЖДЕНИЙ | 100М | 0.383
4 | Е65-019-01 | ДЕМОНТАЖ РАДИАТОРОВ ВЕСОМ ДО: 80 КГ | 100ШТ | 0.18
5 | Е52-016-02 | ДЕМОНТАЖ ДЕРЕВЯННЫХ СТУЛЬЕВ: НА ЛЕЖНЯХ | 1СТУЛ | 420
6 | Е57-002-08 | РАЗБОРКА ПОКРЫТИЙ ПОЛОВ: ПАРКЕТНЫХ | 100М2 | 11.5581
7 | Е1502-031-08 | НАСЕЧКА ПОВЕРХНОСТИ СТЕН | 100М2 | 83.3922
8 | Е67-001-01 | ДЕМОНТАЖ ЭЛЕКТРОПРОВОДКИ: СКРЫТАЯ ПРОВОДКА | 100М | 2.1
9 | Е67-004-01 | ДЕМОНТАЖ ОСВЕТИТЕЛЬНЫХ ПРИБОРОВ: ВЫКЛЮЧАТЕЛИ, РОЗЕТКИ | 100ШТ | 0.2
10 | Е67-004-04 | ДЕМОНТАЖ ОСВЕТИТЕЛЬНЫХ ПРИБОРОВ: БРА, ПЛАФОНЫ | 100ШТ | 0.01
11 | Е58-017-21 ДОП. 12 МИНСТРОЙ РУЗ N 519 ОТ 18.11.2019 Г. КЗТР=0,8, КЭМ=0,8, КМР=0 | РАЗБОРКА ПОКРЫТИЙ КРОВЕЛЬ ИЗ ЛЕКСАНА | 100М2 ПОКРЫТИЙ КРОВЕЛЬ | 0.44
12 | Е1101-025-02 МИНСТРОЙ РУЗ 05.01.21 N 9 ШНК4.02.00-04 П.3.3А,Б КЗТР=0,8, КЭМ=0,8, КМР=0 | РАЗБОРКА ПОКРЫТИЙ ИЗ БРУСЧАТКИ | 100М2 | 5.1
ПОЛ СЦЕНЫ
13 | Е1504-025-03 ДОП. 4 К=2 | УЛУЧШЕННАЯ ОКРАСКА МАСЛЯНЫМИ СОСТАВАМИ ПО ДЕРЕВУ ПОЛОВ | 100М2 | 2.763
ПОЛ ЗАЛА
14 | Е1101-056-01 МИНСТРОЙ РУЗ 05.01.21 N 9 | УСТРОЙСТВО ПОКРЫТИЙ НАЛИВНЫХ СОСТАВОМ ИЗ СУХИХ СМЕСЕЙ ТОЛЩИНОЙ 3 ММ | 100 М2 ПОЛА | 3.0874
15 | Е1101-034-02 МИНСТРОЙ РУЗ 05.01.21 N 9 | УСТРОЙСТВО ПОКРЫТИЙ ИЗ ПАРКЕТА МОЗАИЧНОГО | 100М2 | 3.0874
16 | Е57-006-05 | ОСТРОЖКА И ЦИКЛЕВКА ПАРКЕТНЫХ ПОЛОВ | 100М2 | 3.0874
17 | Е1101-037-05 | УСТРОЙСТВО КОВРОВЫХ ПОКРЫТИЙ НАСУХО ИЗ ГОТОВЫХ КОВРОВ НА КОМНАТУ | 100М2 | 3.0874
ЛАМИНИРОВАННЫЙ ПОЛ
18 | Е1101-034-07 МИНСТРОЙ РУЗ 05.01.21 N 9 | УКЛАДКА ЛАМИНИРОВАННОГО НАПОЛЬНОГО ПОКРЫТИЯ, "ПЛАВАЮЩИМ" СПОСОБОМ, ТИПА PERGO | 100М2 | 0.8875
19 | С1 | СИНТЕФОН ТОЛЩ 10ММ | М2 | 88.75
20 | Е1101-011-01 МИНСТРОЙ РУЗ 05.01.21 N 9 | УСТРОЙСТВО СТЯЖЕК ЦЕМЕНТНЫХ ТОЛЩИНОЙ 20 ММ | 100М2 | 0.8875
21 | Е1101-011-02 МИНСТРОЙ РУЗ 05.01.21 N 9 К=2 | УСТРОЙСТВО СТЯЖЕК ЦЕМЕНТНЫХ НА КАЖДЫЕ 5 ММ ИЗМЕНЕНИЯ ТОЛЩИНЫ СТЯЖКИ ДОБАВЛЯТЬ К НОРМЕ 11-01-011-01 | 100М2 | 0.8875
КЕРАМИЧЕСКИЙ ПОЛ
22 | Е1101-027-03 МИНСТРОЙ РУЗ 05.01.21 N 9 | УСТРОЙСТВО ПОКРЫТИЙ НА ЦЕМЕНТНОМ РАСТВОРЕ ИЗ ПЛИТОК КЕРАМИЧЕСКИХ ДЛЯ ПОЛОВ ОДНОЦВЕТНЫХ | 100М2 | 0.0336
23 | Е1101-011-01 МИНСТРОЙ РУЗ 05.01.21 N 9 | УСТРОЙСТВО СТЯЖЕК ЦЕМЕНТНЫХ ТОЛЩИНОЙ 20 ММ | 100М2 | 0.0336
24 | Е1101-011-02 МИНСТРОЙ РУЗ 05.01.21 N 9 К=2 | УСТРОЙСТВО СТЯЖЕК ЦЕМЕНТНЫХ НА КАЖДЫЕ 5 ММ ИЗМЕНЕНИЯ ТОЛЩИНЫ СТЯЖКИ ДОБАВЛЯТЬ К НОРМЕ 11-01-011-01 | 100М2 | 0.0336
25 | Е1101-004-01 МИНСТРОЙ РУЗ 05.01.21 N 9 | УСТРОЙСТВО ГИДРОИЗОЛЯЦИИ ОКЛЕЕЧНОЙ РУЛОННЫМИ МАТЕРИАЛАМИ НА МАСТИКЕ БИТУМИНОЛЬ ПЕРВЫЙ СЛОЙ | 100М2 | 0.0336
26 | Е1101-004-02 МИНСТРОЙ РУЗ 05.01.21 N 9 | УСТРОЙСТВО ГИДРОИЗОЛЯЦИИ ОКЛЕЕЧНОЙ РУЛОННЫМИ МАТЕРИАЛАМИ НА МАСТИКЕ БИТУМИНОЛЬ ПОСЛЕДУЮЩИЙ СЛОЙ | 100М2 | 0.0336
ОТДЕЛОЧНЫЕ РАБОТЫ 1-этаж
27 | Е1504-005-03 ДОП. 4 К=2 | ОКРАСКА ПОЛИВИНИЛАЦЕТАТНЫМИ ВОДОЭМУЛЬСИОННЫМИ СОСТАВАМИ УЛУЧШЕННАЯ ПО ШТУКАТУРКЕ СТЕН | 100М2 | 60.966
28 | Е1504-005-04 ДОП. 4 | ОКРАСКА ПОЛИВИНИЛАЦЕТАТНЫМИ ВОДОЭМУЛЬСИОННЫМИ СОСТАВАМИ УЛУЧШЕННАЯ ПО ШТУКАТУРКЕ ПОТОЛКОВ | 100М2 | 13.0977
ОТДЕЛОЧНЫЕ РАБОТЫ 2-этаж
29 | Е1504-005-03 ДОП. 4 К=2 | ОКРАСКА ПОЛИВИНИЛАЦЕТАТНЫМИ ВОДОЭМУЛЬСИОННЫМИ СОСТАВАМИ УЛУЧШЕННАЯ ПО ШТУКАТУРКЕ СТЕН | 100М2 | 22.239
30 | Е1504-005-04 ДОП. 4 | ОКРАСКА ПОЛИВИНИЛАЦЕТАТНЫМИ ВОДОЭМУЛЬСИОННЫМИ СОСТАВАМИ УЛУЧШЕННАЯ ПО ШТУКАТУРКЕ ПОТОЛКОВ | 100М2 | 6.4867
31 | Е1504-039-07 | ПОКРЫТИЕ МАСЛЯНЫМИ ИЛИ СПИРТОВЫМИ ЛАКАМИ ПО ПРООЛИФЛЕННОЙ ПОВЕРХНОСТИ ЗА 2 РАЗА ЗАПОЛНЕНИЙ ПРОЕМОВ ДВЕРНЫХ | 100М2 | 1.28
32 | Е1001-047-01 ДОП. 4 | УСТАНОВКА БЛОКОВ ИЗ ПХВ В НАРУЖНЫХ И ВНУТРЕННИХ ДВЕРНЫХ ПРОЕМАХ В КАМЕННЫХ СТЕНАХ ПЛОЩАДЬЮ ПРОЕМА ДО 3 М2 | 100 М2 | 0.1809
33 | Е1001-037-02ДОП. 11 ГОСАРХИТЕКТСТРОЙ РУЗ ПР. № 429 ОТ 15.12.17 Г. | УСТАНОВКА ДВЕРНЫХ БЛОКОВ (МДФ) | 100М2 | 0.626
34 | С1 | ДВЕРНЫЕ БЛОКИ ИЗ МДФ СО ШПОНОМ | М2 | 62.6
35 | Е1507-017-01 ДОП. 12 МИНСТРОЙ РУЗ N 519 ОТ 18.11.2019 Г. | ОБЛИЦОВКА СТЕН ПАНЕЛЯМИ МДФ С УСТРОЙСТВОМ С КАРКАСА БЕЗ ОТНОСА ОТ СТЕНЫ | 100М2 | 5.552
36 | Е0807-002-01 МИНСТРОЙ И ЖКХ 14.02.23Г. №30 | УСТАНОВКА И РАЗБОРКА ВНУТРЕННИХ ТРУБЧАТЫХ ИНВЕНТАРНЫХ ЛЕСОВ ПРИ ВЫСОТЕ ПОМЕЩЕНИЙ ДО 6 М | 100М2 | 6.5488
ЭЛЕКТРООСВЕЩЕНИЕ
37 | Ц0803-593-06 | СВЕТИЛЬНИКИ ДЛЯ ЛАМП НАКАЛИВАНИЯ. С КРЕПЛЕНИЕМ ВИНТАМИ ДЛЯ ПОМЕЩЕНИЙ С НОРМАЛЬНЫМИ УСЛОВИЯМИ СРЕДЫ ОДНОЛАМПОВЫЙ | 100ШТ | 0.46
38 | С1 | НАКЛАДНЫЕ СВЕТОДИОДНЫЕ СВЕТИЛЬНИКИ 18ВТ; 220В IP20 AKRIL LED PANEL-18W КРУГЛЫЙ | ШТ | 46
39 | Ц0803-593-20МИНСТРОЙ РУЗ 05.01.21 N 2 | СВЕТИЛЬНИК СВЕТОДИОДНЫЙ НАСТЕННЫЙ | 100 ШТ | 0.18
40 | С1 | СВЕТОДИОДНЫЕ СВЕТИЛЬНИКИ 12ВТ; 220В IP20 | ШТ | 18
41 | Ц0803-593-16 | СВЕТИЛЬНИКИ ДЛЯ ЛАМП НАКАЛИВАНИЯ. ЛЮСТРЫ И ПОДВЕСЫ С КОЛИЧЕСТВОМ ЛАМП ДО 100 | ШТ | 1
42 | С1 | ЛЮСТРРА ДО 100 ЛАМП | ШТ | 1
43 | Ц0803-591-02 | ВЫКЛЮЧАТЕЛИ, ПЕРЕКЛЮЧАТЕЛИ И ШТЕПСЕЛЬНЫЕ РОЗЕТКИ. ВЫКЛЮЧАТЕЛЬ ОДНОКЛАВИШНЫЙ УТОПЛЕННОГО ТИПА ПРИ СКРЫТОЙ ПРОВОДКЕ | 100ШТ | 0.12
44 | С1 | ВЫКЛЮЧАТЕЛЬ ОДНОКЛАВИШНЫЙ 220В, 10А ДЛЯ СКРЫТОЙ УСТАНОВКИ IP20 ВС10-1-0-КБ | ШТ | 12
45 | Ц0803-591-09 | ВЫКЛЮЧАТЕЛИ, ПЕРЕКЛЮЧАТЕЛИ И ШТЕПСЕЛЬНЫЕ РОЗЕТКИ. РОЗЕТКА ШТЕПСЕЛЬНАЯ УТОПЛЕННОГО ТИПА ПРИ СКРЫТОЙ ПРОВОДКЕ | 100ШТ | 0.12
46 | С1 | РОЗЕТКА ОДНОМЕСТНАЯ 2Х ПОЛЮСНАЯ ДЛЯ СКРЫТОЙ УСТАНОВКИ 250В;16А С ЗАЗЕМЛЯЮЩИМ КОНТАКТОМ IP20 РС10-3-КБ | ШТ | 12
47 | Ц0802-403-03 | ПРОВОД В ЗАЩИТНОЙ ОБОЛОЧКЕ ИЛИ КАБЕЛЬ ДВУХ-ТРЕХЖИЛЬНЫЕ ПОД ШТУКАТУРКУ ПО СТЕНАМ ИЛИ В БОРОЗДАХ | 100М | 1.2
48 | С1 | КАБЕЛИ СИЛОВЫЕ С МЕДНЫМИ ЖИЛАМИ С ПВХ ИЗОЛЯЦИЕЙ И ОБОЛОЧКОЙ (2Х1,5) ВВГ-0,66КВ | М | 120
49 | Е2006-018-01 ДОП. 6 | МОНТАЖ БЫТОВЫХ КОНДИЦИОНЕРОВ (СПЛИТ-СИСТЕМ) МОЩНОСТЬ ЭЛЕКТРОДВИГАТЕЛЯ ДО 4,5 КВТ, С ЛЕСТНИЦЫ | 1 КОНДИЦИОНЕР | 16
50 | С1 | НАСТЕННЫЙ КОНДИЦИОНЕР ART-18HS | ШТ | 6
51 | С1 | КОЛОННЫЙ КОНДИЦИОНЕР ART-30FG | ШТ | 10
52 | Е1001-059-01 | УСТАНОВКА СТОЛОВ, ШКАФОВ ПОД МОЙКИ, ХОЛОДИЛЬНЫХ ШКАФОВ И ДР. | 100ШТ. ИЗДЕЛИЙ | 4.35
53 | С1 | КРЕСЛО ЭКО | ШТ | 435
ВИДЕОНАБЛЮДЕНИЕ.
54 | Ц1009-003-12 | АППАРАТУРА ВИДЕОНАБЛЮДЕНИЯ. ЦИФРОВОЕ ВИДЕОЗАПИСЫВАЮЩЕЕ УСТРОЙСТВО | ШТ | 14
55 | С1 | ВИДЕОКАМЕРА ВНУТРЕННАЯК DS-2CD21437G2-LU(C) 4МП | ШТ | 8
56 | С1 | ВИДЕОКАМЕРА НАРУЖНАЯ DS-2CD2043G2-L 4МП | ШТ | 6
57 | С1 | МОНТАЖНАЯ КОРОБКА DJ-1280 | ШТ | 6
58 | Ц0802-409-09МИНСТРОЙ РУЗ 05.01.21 N 2 | ТРУБА ГОФРИРОВАННАЯ ПВХ ДЛЯ ЗАЩИТЫ ПРОВОДОВ И КАБЕЛЕЙ ПО СТЕНАМ, КОЛОННАМ, ПОТОЛКАМ | 100 М | 1
59 | С1 | ТРУБА ПВХ ГИБКАЯ Д-20ММ ГОСТ 50827-95 | М | 100
60 | Ц0802-148-01 | КАБЕЛИ ДО 35 КВ В ПРОЛОЖЕННЫХ ТРУБАХ, БЛОКАХ И КОРОБАХ. КАБЕЛЬ, МАССА 1 М, КГ, ДО 1 | 100М | 2
61 | С1 | КАБЕЛЬ UTP CAT5 4Х2Х0,52 | М | 200
62 | С1 | ШНУР СОЕДИНИТЕЛЬНЫЙ UTP,5 | ШТ | 10
63 | С1 | РАЗЪЕМ UTP,5 | ШТ | 10
64 | С1 | КОННЕКТОР RJ-45 | ШТ | 10
НАРУЖНАЯ ОТДЕЛКА
65 | Е1504-006-03 ДОП. 4 | ПОКРЫТИЕ ПОВЕРХНОСТЕЙ ГРУНТОВКОЙ ГЛУБОКОГО ПРОНИКНОВЕНИЯ: ЗА 1 РАЗ СТЕН | 100 М2 | 5.04
66 | Е1502-039-01 ДОП. 11 ГОСАРХИТЕКТСТРОЙ РУЗ ПР. № 429 ОТ 15.12.17 Г. | ОТДЕЛКА НАРУЖНЫХ СТЕН ПО ПОДГОТОВЛЕННЫМ ПОВЕРХНОСТЯМ ДЕКОРАТИВНЫМ ПОКРЫТИЕМ ПОД ИМИТАЦИЮ НАТУРАЛЬНОГО КАМНЯ "ТРАВЕРТИН" СПЛОШНОЕ НАНЕСЕНИЕ С ПОЛИРОВКОЙ ПОВЕРХНОСТИ (БЕЗ РИСУНКА) С РАСХОДОМ 350 КГ РУЧНЫМ СПОСОБОМ | 100 М2 | 5.04
67 | Е1504-005-07 ДОП. 4 | ОКРАСКА ПОЛИВИНИЛАЦЕТАТНЫМИ ВОДОЭМУЛЬСИОННЫМИ СОСТАВАМИ ВЫСОКОКАЧЕСТВЕННАЯ ПО ШТУКАТУРКЕ СТЕН | 100М2 ОКРАШИВАЕМОЙ ПОВЕРХНОСТИ | 20.3
68 | Е0807-002-01 МИНСТРОЙ И ЖКХ 14.02.23Г. №30 | УСТАНОВКА И РАЗБОРКА ВНУТРЕННИХ ТРУБЧАТЫХ ИНВЕНТАРНЫХ ЛЕСОВ ПРИ ВЫСОТЕ ПОМЕЩЕНИЙ ДО 6 М | 100М2 | 12.67
69 | Е1501-026-01 ДОП. 6 | ГЛАДКАЯ ОБЛИЦОВКА СТЕН, СТОЛБОВ, ПИЛЯСТР И ОТКОСОВ ИЗ КЕРАМОГРАНИТНЫХ ПЛИТОК ТОЛЩИНОЙ ДО 15 ММ НА КЛЕЕ ИЗ СУХИХ СМЕСЕЙ ПО КИРПИЧУ И БЕТОНУ, ЧИСЛО ПЛИТ ДО 10 ШТ НА М2 | 100М2 | 0.806
70 | Е1201-007-12 МИНСТРОЙ РУЗ 05.01.21 N 3 | УСТРОЙСТВО КРОВЛИ ИЗ ЛЕКСАН | 100 М2 | 0.1186
71 | С1 | МЕТАЛЛИЧЕСКАЯ ПРОФИЛЬНАЯ ТРУБА 20Х20Х2,0 | М | 23.9572
БЛАГОУСТРОЙСТВО И НАРУЖНЫЕ РАБОТЫ
72 | Е1101-025-01 МИНСТРОЙ РУЗ 05.01.21 N 9 | УСТРОЙСТВО ПОКРЫТИЙ ИЗ БРУСЧАТКИ ПО ГОТОВОМУ ПОДСТИЛАЮЩЕМУ СЛОЮ С ЗАПОЛНЕНИЕМ ШВОВ ПЕСКОМ | 100М2 | 3.58
73 | Е2707-001-01 | УСТРОЙСТВО АСФАЛЬТОБЕТОННЫХ ПОКРЫТИЙ ДОРОЖЕК И ТРОТУАРОВ ОДНОСЛОЙНЫХ ИЗ ЛИТОЙ МЕЛКОЗЕРНИСТОЙ АСФАЛЬТО-БЕТОННОЙ СМЕСИ ТОЛЩИНОЙ 3 СМ | 100М2 | 18.52
74 | Е2707-001-02 К=4 | ПРИ ИЗМЕНЕНИИ ТОЛЩИНЫ ПОКРЫТИЯ НА 0,5 СМ ДОБАВЛЯТЬ К НОРМЕ 07-001-1 | 100М2 | 18.52
75 | Е2702-010-02 | УСТАНОВКА БОРТОВЫХ КАМНЕЙ БЕТОННЫХ ПРИ ДРУГИХ ВИДАХ ПОКРЫТИЙ | 100М | 0.95
76 | С1 | БОРДЮР ДЕКОРАТИВНЫЙ | ШТ | 50
77 | Е1303-002-04 | ОГРУНТОВКА МЕТАЛЛИЧЕСКИХ ПОВЕРХНОСТЕЙ ЗА ОДИН РАЗ ГРУНТОВКОЙ ГФ-021 | 100М2 | 26
78 | Е1303-004-26 | ОКРАСКА МЕТАЛЛИЧЕСКИХ ОГРУНТОВАННЫХ ПОВЕРХНОСТЕЙ ЭМАЛЬЮ ПФ-115 | 100М2 | 26
79 | Е2204-001-01 | УСТРОЙСТВО КРУГЛЫХ КОЛОДЦЕВ ИЗ СБОРНОГО ЖЕЛЕЗОБЕТОНА В ГРУНТАХ СУХИХ | 10М3 | 0.06
80 | С1 | КОЛЬЦА СТЕНОВЫЕ КС 10-9 | ШТ | 2
81 | С1 | ЛЮК ЛЕГКИЙ | ШТ | 1
ЭЛЕКТРИЧЕСКИЕ РАБОТЫ НАРУЖНЫЕ
82 | Ц0802-369-04 | СВЕТИЛЬНИКИ, УСТАНАВЛИВАЕМЫЕ ВНЕ ЗДАНИЙ. СВЕТИЛЬНИК "ШАР ВЕНЧАЮЩИЙ" | ШТ | 174
83 | С1 | СВЕТИЛЬНИК ШАР 12ВТ; 220В IP20 | ШТ | 174
84 | Ц0802-146-02 | КАБЕЛИ ДО 35 КВ С КРЕПЛЕНИЕМ НАКЛАДНЫМИ СКОБАМИ. КАБЕЛЬ, МАССА 1 М, КГ, ДО 1 | 100М | 6.8
85 | С1 | КАБЕЛИ СИЛОВЫЕ С МЕДНЫМИ ЖИЛАМИ С ПВХ ИЗОЛЯЦИЕЙ И ОБОЛОЧКОЙ (2Х2,5) ВВГ-0,66КВ | М | 480
86 | С1 | КАБЕЛИ СИЛОВЫЕ С МЕДНЫМИ ЖИЛАМИ С ПВХ ИЗОЛЯЦИЕЙ И ОБОЛОЧКОЙ (2Х1,5) ВВГ-0,66КВ | М | 200
87 | С1 | КОРОБКА РАСПАЕЧНАЯ КУВ | ШТ | 55
88 | Ц0802-409-09МИНСТРОЙ РУЗ 05.01.21 N 2 | ТРУБА ГОФРИРОВАННАЯ ПВХ ДЛЯ ЗАЩИТЫ ПРОВОДОВ И КАБЕЛЕЙ ПО СТЕНАМ, КОЛОННАМ, ПОТОЛКАМ | 100 М | 2
89 | С1 | ТРУБА ПВХ ГИБКАЯ Д-20ММ ГОСТ 50827-95 | М | 200
90 | Ц3701-001-09 | МОНТАЖ ОБОРУДОВАНИЯ НА ОТКРЫТОЙ ПЛОЩАДКЕ, МАССА Т 5 | ШТ. | 1
91 | С1 | СТОИМОСТЬ ДИЗЕЛЬ ГЕНЕРАТОР YIHUA 400кВт | ШТ | 1
92 | С1 | СТОИМОСТЬ ОБОРУДОВАНИЯ ДЛЯ СЦЕНА ТЕАТРА С ДОСТАВКОЙ И ШЕФ МОНТАЖОМ Арлекин (разм 14х1.5); АРЗ Антрактное раздвижной занавесь (2 комп по 9х7.25метр); АРЗ Антрактное раздвижной занавесь (1 комп по 9х13.5метр); Доп. Декоротивная вышивка с национальными узорами для Арлекина и АРЗ; Портальная кулиса 2 комп по 9х2м; Боковая кулиса 3 комп по 6 штук разм 10х3м 3-цвета; Падуга 4 комп 13х2.8м; | КОМПЛ | 1
93 | С1 | СТОИМОСТЬ ОБОРУДОВАНИЯ РЕЧ. ОПОВЕЩАНИЯ | ШТ | 1
МЕБЕЛЬ ИНВЕРТАРЬ
94 | С1 | Стойка -вешелка для гардеробной 1300х600х2200мм, Материал ЛДСП 16мм Kronospan, Фурнитура Вещелка-крючок, Кромка Huali | ШТ | 1
ПРЕДМЕТЫ МГН
95 | Е2709-016-03 | РАЗМЕТКА ПРОЕЗЖЕЙ ЧАСТИ КРАСКОЙ СПЛОШНОЙ ЛИНИЕЙ ШИРИНОЙ 0,3 М | КМ | 0.02346
96 | Е2709-008-0 1 | УСТАНОВКА ДОРОЖНЫХ ЗНАКОВ НА МЕТАЛЛИЧЕСКИХ СТОЙКАХ | 100ШТ | 0.02
97 | С1 | ДОРОЖНЫЙ ЗНАК "ПАРКОВКА ДЛЯ ИНВАЛИДОВ" (ЧЕКЛОВ УСТУНИ) | ШТ | 1
98 | С1 | ЗНАК ДОРОЖНЫЙ КВАДРАТНЫЙ СВЕТОВОЗРАЩАЮЩИЙ ПО ГОСТУ 10807-78, НА МЕТАЛЛИЧЕСКОМ ОСНОВАНИИ II-ГО ТИПА | ШТ | 1
99 | С1 | СТОЙКИМЕТАЛЛИЧЕСКИЕ ДЛЯ ДОРОЖНЫХ ЗНАКОВ ИЗ МЕТАЛЛИЧЕСКИХ ТРУБ Д-57ММ L-4М | ШТ | 1
100 | Е2707-003-02 | УСТРОЙСТВО БЕТОННЫХ ПЛИТНЫХ ТРОТУАРОВ С ЗАПОЛНЕНИЕМ ШВОВ ПЕСКОМ | 100М2 ТРОТУАРА | 0.116
101 | С1 | ТАКТИЛЬНАЯ ПЛИТКА 300Х300Х60ММ , ЦВЕТ ЖЕЛТЫЙ УЛИЦА | М2 | 4.1
102 | С1 | ТАКТИЛЬНАЯ ПЛИТКА 300Х150Х60ММ. НАПРАВЛЕНИЕ ДВИЖЕНИЯ. | М2 | 7.5
103 | Е0705-016-03 | УСТРОЙСТВО МЕТАЛЛИЧЕСКИХ ОГРАЖДЕНИЙ | 100М | 0.91
104 | С1 | НЕРЖАВЕЮЩАЯ ПЕРИЛА | М | 91
105 | С1 | СИРПАНИШГА КАРШИ АЛЮМИНИЕВЫЙ ПОЛ ПРОФИЛИ | ПМ | 93
106 | С1 | КОНТРАСТНАЯ ТАБЛИЧКА КРУГЛАЯ | ШТ | 2
107 | С1 | ГОЛОСОВОЙ ИНФОРМАТОР ДЛЯ НЕЗРЯЧИХ | ШТ | 1
108 | С1 | ТАКТИЛЬНЫЙ ЗНАК НАПРАВЛЕНИИ ДОСТУПНОГО ПУТИ К ПОМЕЩЕНИЯМ ДЛЯ МГН | ШТ | 1
109 | С1 | ИНФОРМАЦИОННОЕ ТАБЛО НА СТЕНЕ ШРИФТОМ БРАЙЛА | ШТ | 1
110 | С1 | СХЕМА ЭВАКУАЦИИ НА ИНВАЛИДНОЙ КОЛЯСКЕ | ШТ | 4
111 | С1 | ЗВУКОВОЕ ТАБЛО НА СТЕНЕ ДЛЯ СЛАБОВИДЯЩИХ И НЕЗРЯЧИХ | ШТ | 2
112 | С1 | ТАКТИЛЬНЫЕ ЗНАКИ ДЛЯ ИНВАЛИДОВ | ШТ | 2
113 | С1 | КОНТРАСТНАЯ ЛЕНТА | ПМ | 18.9
114 | С1 | КОНТРАСТНАЯ ТАБЛИЧКА ВОКРУГ ДВЕРЕЙ | ПМ | 6.6
115 | С1 | ТАКТИЛЬНАЯ ПЛИТКА, ПРОДОЛЬНАЯ | М2 | 22.6
116 | С1 | ТАКТИЛЬНАЯ ПЛИТКА, ЛИНЕЙНАЯ | М2 | 8.2
117 | С1 | ТАКТИЛЬНАЯ НАКЛЕЙКА НА ПОРУЧНИ | М2 | 8
118 | С1 | МНЕМОНИК ДИАГРАММА | ШТ | 1
119 | С1 | УНИТАЗ ДЛЯ МГН | ШТ | 2
120 | С1 | ПОРУЧНИ МГН | ПМ | 2.4
121 | С1 | УМЫВАЛЬНИК ДЛЯ МГН | ШТ | 2
122 | С1 | КРЮЧОК ДЛЯ МГН | ШТ | 2
123 | С1 | ЗЕРКАЛО ДЛЯ МГН С УКЛОНОМ | ШТ | 2
124 | С1 | ТУТКИЧ ТРУБА Д-48Х4,0ММ | М | 182
125 | С1 | ТРУБА Д=32Х2,0ММ | М | 182
126 | С1 | ТРУБА Д=18Х2,0ММ, L-200ММ | М | 27.6
127 | С1 | "U-1" ШАКЛИДАГИ УСТУН, Д-40Х2,5ММ, L-900ММ | М | 82.8
128 | С1 | МАХКАМЛОВЧИ ДЕТАЛ | ШТ | 94
ИТОГО: