## _ЛРВ
Форма N 5
Samarqand viloyati Pastdarg‘om tumani Imom ota MFY tashkil qilingan ushbu MFY hududidagi Zarafshon ko‘chasini 2500 m qismiga asfalt qoplamasi yotqizish. L=2012 m
ВЕДОМОСТЬ ОБЪЕМОВ РАБОТ
N п.п. | Шифр номера нормативов и коды ресурсов | Тип работы | Единица измерения | по проектным данным | Стоимость
[5 empty] | на единицу измерения | сумма
1 | 2 | 3 | 4 | 5 | 6 | 7
1 | Е2704-003-06 ДОП. 4 | УСТРОЙСТВО ОСНОВАНИЙ И ПОКРЫТИЙ ИЗ ПЕСЧАНО-ГРАВИЙНЫХ СМЕСЕЙ ДВУХСЛОЙНЫХ НИЖНИЙ СЛОЙ ТОЛЩИНОЙ 12 СМ ГОСТ-25607-2009 (С3) | 1000М2 ОСНОВАНИЯ ИЛИ ПОКРЫТИ | 10.548
2 | Е2704-001-04 | УСТРОЙСТВО ПОДСТИЛАЮЩИХ И ВЫРАВНИВАЮЩИХ СЛОЕВ ОСНОВАНИЙ ИЗ ЩЕБНЯ ТОЛЩ 3 СМ | 100М3 МАТЕРИАЛА ОСНОВАНИЯ | 2.5683
3 | Е2706-026-01 | РОЗЛИВ ВЯЖУЩИХ МАТЕРИАЛОВ | Т | 4.109
4 | Е2713-010-01 ДОП. 9 | УСТРОЙСТВО ПОКРЫТИЯ ИЗ ГОРЯЧИХ ПЛОТНЫХ МЕЛКОЗЕРНИСТЫХ АСФАЛЬТОБЕТОННЫХ СМЕСЕЙ АСФАЛЬТОУКЛАДЧИКАМИ ТИПА "VOGELE" ПРИ ШИРИНЕ УКЛАДКИ ДО 6 М И ТОЛЩИНОЙ СЛОЯ 4 СМ | 1000М2 ПОКРЫТИЯ | 8.561
5 | Е2713-011-01 ДОП. 9 К=2 | ПРИ ИЗМЕНЕНИИ ТОЛЩИНЫ ПОКРЫТИЯ НА 0,5 СМ ДОБАВЛЯТЬ К НОРМЕ 27-13-010-01 | 1000М2 ПОКРЫТИЯ | 8.561
6 | Е2714-005-01 | УКРЕПЛЕНИЕ ОБОЧИН ПЕСЧАНО-ГРАВИЙНОЙ СМЕСЬЮ, ТОЛЩИНА СЛОЯ 10 СМ ГОСТ-25607-2009 (С5) | 100 М2 | 20.12
7 | Е2714-005-02 К=5 | ВЫЧИТАЕТСЯ ПОЗИЦИЯ: НА КАЖДЫЙ 1 СМ ИЗМЕНЕНИЯ ТОЛЩИНЫ СЛОЯ ИСКЛЮЧАТЬ ПО 01-005-01 | 100 М2 | -20.12
РАЗДЕЛ 1.ЙУЛ БЕЛГИСИ УРНАТИШ
8 | Е2709-008-01 | УСТАНОВКА ДОРОЖНЫХ ЗНАКОВ НА МЕТАЛЛИЧЕСКИХ СТОЙКАХ | 100 ЗНАКОВ | 0.38
9 | С | МЕТАЛЛИЧЕСКИХ СТОЙКАХ 76Х3,5 ММ | М | 142.5
10 | С | ЗНАК 1.11.1 | ШТ | 2
11 | С | ЗНАК 1.11.2 | ШТ | 2
12 | С | ЗНАК 2.1 | ШТ | 12
13 | С | ЗНАК 2.4 | ШТ | 9
14 | С | ЗНАК 7.13 | ШТ | 2
15 | С | ЗНАК 5.16.2 | ШТ | 2
16 | С | ЗНАК 1.21 | ШТ | 2
17 | С | ЗНАК 3.24 | ШТ | 2
18 | С | ЗНАК 5.38 | ШТ | 2
19 | С | ЗНАК 3.11 | ШТ | 3
20 | Е0601-080-10 | ПРИГОТОВЛЕНИЕ ТЯЖЕЛОГО БЕТОНА НА ЩЕБНЕ КЛАССА В 15 | 100М3 БЕТОНА | 0.02565
РАЗДЕЛ 2.ЙУЛ ЧИЗИКЛАРИНИ ЧИЗИШ
21 | Е2709-020-10 ДОП. 8 | НАНЕСЕНИЕ ЛИНИЙ ДОРОЖНОЙ РАЗМЕТКИ НА ПОКРЫТИЕ БЕЗ ПОВЕРХНОСТНОЙ ОБРАБОТКИ ПИСТОЛЕТОМ-РАСПЫЛИТЕЛЕМ: 1.14.1, ДЛИНА ПОЛОСЫ 4 М | 100 М | 0.045