## ЕД
Форма N 5
Bulung'ur tumani Zarafshon MFY dagi Ichki ko'chalariga asfalt yotqizish.
ВЕДОМОСТЬ ОБЪЕМОВ РАБОТ
N п.п. | Шифр номера нормативов и коды ресурсов | Тип работы | Единица измерения | по проектным данным | Стоимость
[5 empty] | на единицу измерения | сумма
1 | 2 | 3 | 4 | 5 | 6 | 7
1 | Е2704-003-05 ДОП. 4 | УСТРОЙСТВО ОСНОВАНИЙ И ПОКРЫТИЙ ИЗ ПЕСЧАНО-ГРАВИЙНЫХ СМЕСЕЙ ОДНОСЛОЙНЫХ ТОЛЩИНОЙ 12 СМ (C5 СОГЛАСНО ГОСТ 25607) | 1000М2 ОСНОВАНИЯ ИЛИ ПОКРЫТИ | 6.6465
2 | Е2704-001-02 | УСТРОЙСТВО ВЫРАВНИВАЮЩИХ СЛОЕВ ОСНОВАНИЙ ИЗ ПЕСЧАНО-ГРАВИЙНОЙ СМЕСИ (C5 СОГЛАСНО ГОСТ 25607) | 100М3 | 5.15
3 | Е2704-001-04 | УСТРОЙСТВО ПОДСТИЛАЮЩИХ СЛОЕВ ИЗ ЩЕБНЯ ТОЛЩ. 3СМ | 100М3 | 3.1963
4 | Е2706-026-01 | ПОДГРУНТОВКА ОСНОВАНИЯ ЭМУЛЬСИЯ БИТУМНАЯ НА 1М2 0,5ЛХ0,95 | Т | 5.0609
5 | Е2713-010-01 ДОП. 9 | УСТРОЙСТВО ПОКРЫТИЯ ИЗ ГОРЯЧИХ ПЛОТНЫХ МЕЛКОЗЕРНИСТЫХ АСФАЛЬТОБЕТОННЫХ СМЕСЕЙ АСФАЛЬТОУКЛАДЧИКАМИ ТИПА "VOGELE" ПРИ ШИРИНЕ УКЛАДКИ ДО 6 М И ТОЛЩИНОЙ СЛОЯ 4 СМ | 1000 М2 | 10.6545
6 | Е2713-011-01 ДОП. 9 К=2 | УВЕЛИЧЕНИЕ ТОЛЩ. СЛОЯ НА 1СМ | 1000М2 ПОКРЫТИЯ | 10.6545
7 | Е2714-005-01 | УКРЕПЛЕНИЕ ОБОЧИН ПЕСЧАНО-ГРАВИЙНОЙ СМЕСЬЮ, ТОЛЩИНА СЛОЯ 10 СМ (ТОЛЩ. 5СМ) (C11 СОГЛАСНО ГОСТ 25607) | 100 М2 | 29.11
8 | Е2714-005-02 К=5 | ВЫЧИТАЕТСЯ ПОЗИЦИЯ: НА КАЖДЫЙ 1 СМ ИЗМЕНЕНИЯ ТОЛЩИНЫ СЛОЯ ИСКЛЮЧАТЬ ПО 01-005-01 (ИСКЛЮЧАТЬ 5СМ) (C11 СОГЛАСНО ГОСТ 25607) | 100 М2 | -29.11
УСТАНОВКА ДОРОЖНЫХ ЗНАКОВ
9 | Е0601-001-01 ДОП. 3 | УСТРОЙСТВО ФУНДАМЕНТОВ ИЗ БЕТОНА В15 | 100М3 | 0.014444
10 | Е2709-008-01 | УСТАНОВКА ДОРОЖНЫХ ЗНАКОВ НА МЕТАЛЛИЧЕСКИХ СТОЙКАХ | 100ШТ | 0.23
11 | С | МЕТАЛЛИЧЕСКИЕ ОПОРЫ ИЗ ТРУБ D=76ММ ТОЛЩ. CТЕНКИ 3,5ММ ВЫСОТОЙ 3,5М ДЛЯ ЗНАКОВ | М | 80.5
12 | С | ДОРОЖНЫЙ ЗНАК (2.4) (УСТУПИТЕ ДОРОГУ) ТРЕУГОЛЬНОЙ ФОРМЫ РАЗМЕР 700ММ | ШТ | 7
13 | С | ДОРОЖНЫЙ ЗНАК (3.11) (ОГРАНИЧЕНИЕ МАССЫ) КРУГЛОЙ ФОРМЫ 700ММ | ШТ | 1
14 | С | ДОРОЖНЫЙ ЗНАК (2.3.2) (ПРИМЫКАНИЕ ВТОРОСТЕПЕННОЙ ДОРОГИ) ТРЕУГОЛЬНОЙ ФОРМЫ 700ММ | ШТ | 1
15 | С | ДОРОЖНЫЙ ЗНАК (2.3.3) (ПРИМЫКАНИЕ ВТОРОСТЕПЕННОЙ ДОРОГИ) ТРЕУГОЛЬНОЙ ФОРМЫ 700ММ | ШТ | 1
16 | С | ИНФОРМАЦИОННО-УКАЗАТЕЛЬНЫЕ ЗНАКИ ПРЯМОУГОЛЬНОЙ ФОРМЫ СО СТОРОНОЙ 600Х900ММ (5.38) | ШТ | 1
17 | С | ДОРОЖНЫЙ ЗНАК (2.1) (ГЛАВНАЯ ДОРОГА) КВАДРАТНОЙ ФОРМЫ 700Х700 ММ | ШТ | 10
18 | С | ДОРОЖНЫЙ ЗНАК (7.13) (НАПРАВЛЕНИЕ ГЛАВНОЙ ДОРОГИ) КВАДРАТНОЙ ФОРМЫ 700Х700 ММ | ШТ | 2