## 6360_БВ
Форма N 5
SAMARQAND VILOYATI BULUNGUR TUMАNI CHORBOG MFY CHORBOG KOCHASINI ASFALT QOPLAMASINI YOTQIZISH ISHCHI LOYIHASI.L=3280M.
ВЕДОМОСТЬ ОБЪЕМОВ РАБОТ
N п.п. | Шифр номера нормативов и коды ресурсов | Тип работы | Единица измерения | по проектным данным | Стоимость
[5 empty] | на единицу измерения | сумма
1 | 2 | 3 | 4 | 5 | 6 | 7
BULUNGUR TUMАNI CHORBOG MFY CHORBOG KOCHASINI UMUMIY UZUNLIGI. L -3280М
1 | Е2704-001-02 | ЗАПОЛНЕНИЕ ЯМ ИЗ ГРАВИЙНО-ПЕСЧАНОЙ СМЕСИ | 100М3 МАТЕРИАЛА ОСНОВАНИЯ (В ПЛОТНОМ ТЕЛЕ) | 8.615
2 | Е2704-003-07 ДОП. 4 | УСТРОЙСТВО ОСНОВАНИЙ И ПОКРЫТИЙ ИЗ ПЕСЧАНО-ГРАВИЙНЫХ СМЕСЕЙ ТОЛЩИНОЙ 10 СМ | 1000М2 ОСНОВАНИЯ ИЛИ ПОКРЫТИ | 2.959
3 | Е2704-001-04 | УСТРОЙСТВО ВЫРАВНИВАЮЩИХ СЛОЕВ ОСНОВАНИЙ ИЗ ЩЕБНЯ ФР.5-20ММ ТОЛЩ.3 СМ | 100М3 МАТЕРИАЛА ОСНОВАНИЯ (В ПЛОТНОМ ТЕЛЕ) | 3.4558
4 | Е2706-026-01 | ПОДГРУНТОВКА БИТУМНОЙ ЭМУЛЬСИЕЙ МАРКИ БК-2 ИЗ РАСЧЕТА 0,7Л НА 1М2 | Т | 7.734
5 | Е2713-010-01 ДОП. 9 | УСТРОЙСТВО ВЕРХНЕГО СЛОЯ ПОКРЫТИЯ ИЗ ГОРЯЧЕЙ ПЛОТНОЙ МЕЛКОЗЕРНИСТОЙ АСФАЛЬТОБЕТОННОЙ СМЕСИ ТИП Б М-I ТОЛЩИНОЙ 4 СМ ГОСТУ 9128-2013 | 1000 М2 | 11.52
6 | Е2713-011-01 ДОП. 9 К=2 | УВЕЛИЧЕНИЕ ТОЛЩ.СЛОЯ НА 1 СМ | 1000 М2 | 11.52
7 | Е2714-005-01 | УКРЕПЛЕНИЕ ОБОЧИН ПЕСЧАНО-ГРАВИЙНОЙ СМЕСЬЮ, ТОЛЩИНА СЛОЯ 10 СМ | 100 М2 | 32.8
8 | Е2714-005-02 К=5 | ВЫЧИТАЕТСЯ ПОЗИЦИЯ: НА КАЖДЫЙ 1 СМ ИЗМЕНЕНИЯ ТОЛЩИНЫ СЛОЯ ИСКЛЮЧАТЬ ПО 01-005-01 | 100 М2 | -32.8
YOL BELGILARI
9 | Е2709-008-01 | УСТАНОВКА ДОРОЖНЫХ ЗНАКОВ НА МЕТАЛЛИЧЕСКИХ СТОЙКАХ | 100 ЗНАКОВ | 0.07
10 | Е0601-001-01 ДОП. 3 | УСТРОЙСТВО БЕТОННОЙ ПОДГОТОВКИ ПОД ПРОФИЛИНЫЕ ОПОРЫ | 100 М3 БЕТОНА | 0.007
11 | ЦЕНА | МЕТАЛЛ. СТОЙКИ ДЛЯ ДОРОЖНЫХ ЗНАКОВ Д=60Х40Х5ММ | ПМ | 27.3
12 | ЦЕНА | ЗНАК ПРИОРИТЕТА ТРЕУГОЛЬНОЙ ФОРМЫ СО СТРОНОЙ 700 ММ(2.4) | ШТ | 4
13 | ЦЕНА | ЗНАК ЗАПРЕЩАЮЩЕЙ КРУГЛОЙ ФОРМЫ СО СТРОНОЙ 600 ММ(3.11) | ШТ | 3