## Лист1
ЛОКАЛЬНЫЙ СМЕТНЫЙ РАСЧЕТ Вилоят ИИБнинг эски маъмурий биносини жорий таъмирлаш
№ п/п | Шифр номера нормативов и коды ресурсов | Тип работы | Единица измерения | Объем работ по проекту | Стоимость
[5 empty] | на единицу измерения | сумма
1 | 2 | 3 | 4 | 5 | 6 | 7
| РАЗДЕЛ | РЕМОНТ ЗАДНЯЯ СТЕНА
1 | E63-7-10 | РАЗБОРКА ОБЛИЦОВКА СТЕН ИЗ ПЛИТ И ПЛИТОК: КЕРАМИЧЕСКИХ ГЛАЗУРОВАННЫХ ПЛИТОК | 100М2 | 0.1
1 .1 | 1 | ЗАТРАТЫ ТРУДА РАБОЧИХ-СТРОИТЕЛЕЙ | ЧЕЛ-Ч | 7.81
1 .2 | 3 | ЗАТРАТЫ ТРУДА МАШИНИСТОВ | ЧЕЛ-Ч | 0.035
1 .3 | 0283А | МОЛОТКИ ОТБОЙНЫЕ ЭЛЕКТРИЧЕСКИЕ | МАШ-Ч | 0.394
1 .4 | 6237 | ПРОЧИЕ МАТЕРИАЛЫ | СУМ | 0
2 | E15-02-011-01 | УСТРОЙСТВО НАРУЖНОЙ ТЕПЛОИЗОЛЯЦИИ ЗДАНИЙ С ТОНКОЙ ШТУКАТУРКОЙ И ТРАВЕРТИНОМ ПО УТЕПЛИТЕЛЮ ТОЛЩИНОЙ ПЛИТ ДО: 50 ММ | 100М2 | 2.873
2 .1 | 1 | ЗАТРАТЫ ТРУДА РАБОЧИХ-СТРОИТЕЛЕЙ | ЧЕЛ-Ч | 926.2839
2 .2 | 3 | ЗАТРАТЫ ТРУДА МАШИНИСТОВ | ЧЕЛ-Ч | 36.1998
2 .3 | 1114 | МАШИНЫ ЛИСТОГИБОЧНЫЕ СПЕЦИАЛЬНЫЕ /ВАЛЬЦЫ/ | МАШ-Ч | 0.5746
2 .4 | 1146 | МАШИНЫ ШЛИФОВАЛЬНЫЕ УГЛОВЫЕ | МАШ-Ч | 0.66079
2 .5 | 2517 | АГРЕГАТЫ ОКРАСОЧНЫЕ С ПНЕВМАТИЧЕСКИМ РАСПЫЛЕНИЕМ ДЛЯ ОКРАСКИ ФАСАДОВ ЗДАНИЙ, 500 М3/Ч, МОЩНОСТЬЮ 1 КВТ | М-ЧАС | 46.1404
2 .6 | 3325 | ДРЕЛЬ-ПЕРФОРАТОР ЭЛЕКТРИЧЕСКАЯ | МАШ-Ч | 61.0225
2 .7 | 31122 | ПЕНА МОНТАЖНАЯ ДЛЯ ГЕРМЕТИЗАЦИИ СТЫКОВ В БАЛОНЧИКЕ ЕМКОСТЬЮ 0,85Л | ШТ | 5.6311
2 .8 | 46051 | ДИСК ПОЛИРОВОЧНЫЙ 125 ММ | ШТ | 11.492
2 .9 | 55216 | СМЕСЬ УНИВЕРСАЛЬНАЯ ДЕКОРАТИВНАЯ "SТONЕМIX" НА ОСНОВЕ ТРАВЕРТИНА | КГ | 574.6
2 .10 | 55217 | ЗАКЛЕПКА СТД-985 | КГ | 0.017238
2 .11 | 55218 | ГРУНТОВКА ПОЛИМЕРНАЯ ТИПА "BOLIX O" | КГ | 36.5158
2 .12 | 55219 | ГРУНТОВКА ТИПА "BOLIX SG" | КГ | 73.0317
2 .13 | 55221 | ЛЕНТА ПСУЛ | М | 129.285
2 .14 | 55222 | СЕТКА АРМИРУЮЩАЯ ФАСАДНАЯ SSA1363-4SM | М2 | 387.1368
2 .15 | 55223 | ДЮБЕЛЬ РАСПОРНЫЙ С МЕТАЛЛЧИЕСКИМ СТЕРЖНЕМ 10х120 ММ | 10ШТ | 344.76
2 .16 | 55228 | СВЕРЛА КОЛЬЦЕВЫЕ АЛМАЗНЫЕ ДИАМЕТРОМ 5 ММ | ШТ | 1.0343
2 .17 | 55229 | СТАЛЬ ЛИСТОВАЯ ОЦИНКОВАННАЯ ТОЛЩИНОЙ ЛИСТА 0,55 ММ | Т | 0.011492
2 .18 | 55230 | КЛЕЙ УНИВЕРСАЛЬНЫЙ ДЛЯ СИСТЕМ УТЕПЛЕНИЯ ТИПА "BOLIX WM" | КГ | 239.0336
2 .19 | 55231 | КЛЕЙ ДЛЯ ПРИКЛЕИВАНИЯ МИНЕРАЛЬНОЙ ВАТЫ ТИПА "BOLIX ZW" | КГ | 172.38
2 .20 | 55246 | ПРОФИЛЬ ЦОКОЛЬНЫЙ AL 50 ММ, ДЛИНА 2500 ММ | М | 9.366
2 .21 | 55251 | УГОЛОК ПВХ С СТЕКЛОСЕТКОЙ | М | 17.238
2 .22 | 61615 | ДЮБЕЛИ ДЛЯ ПРИСТРЕЛКИ МОНТАЖНЫЕ 8ММ | 10 ШТ | 2.557
3 | С114-9255 | УТЕплиТЕль-МиНЕРАловАТНыЕ плиТы НА оСНовЕ бАзАльТового волоКНА ППЖ-140,Y =140Кг/М3 Толщ. 50 ММ | М2 | 293.05
4 | E15-02-011-01 | УСТРОЙСТВО НАРУЖНОЙ ТЕПЛОИЗОЛЯЦИИ ЗДАНИЙ С ТОНКОЙ ШТУКАТУРКОЙ И ТРАВЕРТИНОМ ПО УТЕПЛИТЕЛЮ ТОЛЩИНОЙ ПЛИТ ДО: 20 ММ /ОТКОС/ | 100М2 | 0.262
4 .1 | 1 | ЗАТРАТЫ ТРУДА РАБОЧИХ-СТРОИТЕЛЕЙ | ЧЕЛ-Ч | 84.4714
4 .2 | 3 | ЗАТРАТЫ ТРУДА МАШИНИСТОВ | ЧЕЛ-Ч | 3.3012
4 .3 | 1114 | МАШИНЫ ЛИСТОГИБОЧНЫЕ СПЕЦИАЛЬНЫЕ /ВАЛЬЦЫ/ | МАШ-Ч | 0.0524
4 .4 | 1146 | МАШИНЫ ШЛИФОВАЛЬНЫЕ УГЛОВЫЕ | МАШ-Ч | 0.06026
4 .5 | 2517 | АГРЕГАТЫ ОКРАСОЧНЫЕ С ПНЕВМАТИЧЕСКИМ РАСПЫЛЕНИЕМ ДЛЯ ОКРАСКИ ФАСАДОВ ЗДАНИЙ, 500 М3/Ч, МОЩНОСТЬЮ 1 КВТ | М-ЧАС | 4.2077
4 .6 | 3325 | ДРЕЛЬ-ПЕРФОРАТОР ЭЛЕКТРИЧЕСКАЯ | МАШ-Ч | 5.5649
4 .7 | 31122 | ПЕНА МОНТАЖНАЯ ДЛЯ ГЕРМЕТИЗАЦИИ СТЫКОВ В БАЛОНЧИКЕ ЕМКОСТЬЮ 0,85Л | ШТ | 0.51352
4 .8 | 46051 | ДИСК ПОЛИРОВОЧНЫЙ 125 ММ | ШТ | 1.048
4 .9 | 55216 | СМЕСЬ УНИВЕРСАЛЬНАЯ ДЕКОРАТИВНАЯ "SТONЕМIX" НА ОСНОВЕ ТРАВЕРТИНА | КГ | 52.4
4 .10 | 55217 | ЗАКЛЕПКА СТД-985 | КГ | 0.001572
4 .11 | 55218 | ГРУНТОВКА ПОЛИМЕРНАЯ ТИПА "BOLIX O" | КГ | 3.33
4 .12 | 55219 | ГРУНТОВКА ТИПА "BOLIX SG" | КГ | 6.66
4 .13 | 55221 | ЛЕНТА ПСУЛ | М | 11.79
4 .14 | 55222 | СЕТКА АРМИРУЮЩАЯ ФАСАДНАЯ SSA1363-4SM | М2 | 35.3045
4 .15 | 55223 | ДЮБЕЛЬ РАСПОРНЫЙ С МЕТАЛЛЧИЕСКИМ СТЕРЖНЕМ 10х120 ММ | 10ШТ | 31.44
4 .16 | 55228 | СВЕРЛА КОЛЬЦЕВЫЕ АЛМАЗНЫЕ ДИАМЕТРОМ 5 ММ | ШТ | 0.09432
4 .17 | 55229 | СТАЛЬ ЛИСТОВАЯ ОЦИНКОВАННАЯ ТОЛЩИНОЙ ЛИСТА 0,55 ММ | Т | 0.001048
4 .18 | 55230 | КЛЕЙ УНИВЕРСАЛЬНЫЙ ДЛЯ СИСТЕМ УТЕПЛЕНИЯ ТИПА "BOLIX WM" | КГ | 21.7984
4 .19 | 55231 | КЛЕЙ ДЛЯ ПРИКЛЕИВАНИЯ МИНЕРАЛЬНОЙ ВАТЫ ТИПА "BOLIX ZW" | КГ | 15.72
4 .20 | 55246 | ПРОФИЛЬ ЦОКОЛЬНЫЙ AL 50 ММ, ДЛИНА 2500 ММ | М | 0.85412
4 .21 | 55251 | УГОЛОК ПВХ С СТЕКЛОСЕТКОЙ | М | 1.572
4 .22 | 61615 | ДЮБЕЛИ ДЛЯ ПРИСТРЕЛКИ МОНТАЖНЫЕ 8ММ | 10 ШТ | 0.23318
5 | С114-9145 | УТЕплиТЕль-МиНЕРАловАТНыЕ плиТы НА оСНовЕ бАзАльТового волоКНА ППЖ-140,Y =140Кг/М3 Толщ. 20 ММ | М2 | 26.72
6 | E12-01-010-01 | УСТРОЙСТВО МЕЛКИХ ПОКРЫТИЙ ПОДОКОННЫЙ СЛИВ ИЗ ЛИСТОВОЙ ОЦИНКОВАННОЙ СТАЛИ | 100М2 | 0.442
6 .1 | 1 | ЗАТРАТЫ ТРУДА РАБОЧИХ-СТРОИТЕЛЕЙ | ЧЕЛ-Ч | 49.8355
6 .2 | 3 | ЗАТРАТЫ ТРУДА МАШИНИСТОВ | ЧЕЛ-Ч | 0.11934
6 .3 | 30405 | ГВОЗДИ ТОЛЕВЫЕ КРУГЛЫЕ 3.0Х40 ММ | Т | 0.001768
6 .4 | 32522 | ПРОВОЛОКА КАНАТНАЯ ОЦИНКОВАННАЯ ГРУППЫ С, МАРКИ В, ДИАМЕТРОМ 3 ММ | Т | 0.005304
6 .5 | 33731 | ОЦИНКОВАННАЯ СТАЛЬ ЛИСТОВАЯ ГОСТ 7118-78 ТОЛЩ. 0,5ММ | Т | 0.17989
7 | E09-03-030-1 | МОНТАЖ МЕТАЛЛИЧЕСКИЙ ОКОННЫЙ РЕШЕТКИ | 1Т | 0.892
7 .1 | 1 | ЗАТРАТЫ ТРУДА РАБОЧИХ-СТРОИТЕЛЕЙ | ЧЕЛ-Ч | 34.904
7 .2 | 3 | ЗАТРАТЫ ТРУДА МАШИНИСТОВ | ЧЕЛ-Ч | 4.3797
7 .3 | 762 | КРАНЫ 10 Т НА АВТОМОБИЛЬНОМ ХОДУ ПРИ РАБОТЕ НА ДРУГИХ ВИДАХ СТРОИТЕЛЬСТВА | МАШ-Ч | 4.2102
7 .4 | 1513 | ПРЕОБРАЗОВАТЕЛИ СВАРОЧНЫЕ С НОМИНАЛЬНЫМ СВАРОЧНЫМ ТОКОМ 315-500 А | МАШ-Ч | 5.9853
7 .5 | 2577 | АППАРАТ ДЛЯ ГАЗОВОЙ СВАРКИ И РЕЗКИ | М-ЧАС | 1.454
7 .6 | 34241 | КИСЛОРОД ТЕХНИЧЕСКИЙ ГАЗООБРАЗНЫЙ | М3 | 1.222
7 .7 | 35312 | ЭЛЕКТРОДЫ Д 4 ММ: Э46 | Т | 0.003568
7 .8 | 44897 | ШЛИФКРУГИ | ШТ | 0.06244
7 .9 | 45077 | ПРОПАН-БУТАН, СМЕСЬ ТЕХНИЧЕСКАЯ | КГ | 0.36572
8 | С111-32091 | МЕТАЛЛИЧЕСКИЙ РЕШЕТКИ ОЖУРНЫЙ | М2 | 80.2
9 | E13-03-002-04 | ОГРУНТОВКА МЕТАЛЛИЧЕСКИХ ПОВЕРХНОСТЕЙ ЗА ОДИН РАЗ: ГРУНТОВКОЙ ГФ-021 | 100М2 | 0.802
9 .1 | 1 | ЗАТРАТЫ ТРУДА РАБОЧИХ-СТРОИТЕЛЕЙ | ЧЕЛ-Ч | 4.2586
9 .2 | 3 | ЗАТРАТЫ ТРУДА МАШИНИСТОВ | ЧЕЛ-Ч | 0.01604
9 .3 | 2515 | АГРЕГАТЫ ОКРАСОЧНЫЕ ВЫСОКОГОДАВЛЕНИЯ ДЛЯ ОКРАСКИ ПОВЕРХНОСТЕЙ КОНСТРУКЦИЙ, МОЩНОСТЬЮ 1 КВТ | М-ЧАС | 0.89824
9 .4 | 31419 | ГРУНТОВКА ГФ-021 КРАСНО-КОРИЧНЕВАЯ | Т | 0.009624
9 .5 | 34288 | КСИЛОЛ НЕФТЯНОЙ МАРКИ А | Т | 0.001604
10 | E13-03-004-26 | ОКРАСКА МЕТАЛЛИЧЕСКИХ ОГРУНТОВАННЫХ ПОВЕРХНОСТЕЙ: ЭМАЛЬЮ ПФ-115 | 100М2 | 0.802
10 .1 | 1 | ЗАТРАТЫ ТРУДА РАБОЧИХ-СТРОИТЕЛЕЙ | ЧЕЛ-Ч | 3.0717
10 .2 | 3 | ЗАТРАТЫ ТРУДА МАШИНИСТОВ | ЧЕЛ-Ч | 0.01604
10 .3 | 2515 | АГРЕГАТЫ ОКРАСОЧНЫЕ ВЫСОКОГОДАВЛЕНИЯ ДЛЯ ОКРАСКИ ПОВЕРХНОСТЕЙ КОНСТРУКЦИЙ, МОЩНОСТЬЮ 1 КВТ | М-ЧАС | 0.5213
10 .4 | 31795 | ЭМАЛЬ ПЕНТАФТАЛЕВАЯ ПФ-115 СЕРАЯ | Т | 0.015238
10 .5 | 34035 | УАЙТ-СПИРИТ | Т | 0.0011228
| РАЗДЕЛ | ЦОКОЛ
11 | E09-01-002-01 | МОНТАЖ КАРКАСОВ ДЛЯ ОБЛИЦОВКИ ФАСАДОВ | ТН | 0.1
11 .1 | 1 | ЗАТРАТЫ ТРУДА РАБОЧИХ-СТРОИТЕЛЕЙ | ЧЕЛ-Ч | 7.818
11 .2 | 3 | ЗАТРАТЫ ТРУДА МАШИНИСТОВ | ЧЕЛ-Ч | 0.157
11 .3 | 2016 | УСТАНОВКИ ДЛЯ РУЧНОЙ ДУГОВОЙ СВАРКИ /ПОСТОЯННОГО ТОКА/ | МАШ-Ч | 3.03
11 .4 | 35310 | ЭЛЕКТРОДЫ Д 4 ММ: Э42 | Т | 0.0018
12 | С113-1 | ТРубы СТАльНыЕ пРяМоугольНыЕ ГОСТ 8645-68, РАзМЕР 30х20 ММ, ТолщиНА СТЕНКи 1,2 ММ /вЕС 1 пМ = 0,88 Кг/ | М | 142
13 | E13-03-002-04 | ОГРУНТОВКА МЕТАЛЛИЧЕСКИХ ПОВЕРХНОСТЕЙ ЗА ОДИН РАЗ: ГРУНТОВКОЙ ГФ-021 | 100М2 | 0.142
13 .1 | 1 | ЗАТРАТЫ ТРУДА РАБОЧИХ-СТРОИТЕЛЕЙ | ЧЕЛ-Ч | 0.75402
13 .2 | 3 | ЗАТРАТЫ ТРУДА МАШИНИСТОВ | ЧЕЛ-Ч | 0.00284
13 .3 | 2515 | АГРЕГАТЫ ОКРАСОЧНЫЕ ВЫСОКОГОДАВЛЕНИЯ ДЛЯ ОКРАСКИ ПОВЕРХНОСТЕЙ КОНСТРУКЦИЙ, МОЩНОСТЬЮ 1 КВТ | М-ЧАС | 0.15904
13 .4 | 31419 | ГРУНТОВКА ГФ-021 КРАСНО-КОРИЧНЕВАЯ | Т | 0.001704
13 .5 | 34288 | КСИЛОЛ НЕФТЯНОЙ МАРКИ А | Т | 0.000284
14 | E15-01-064-1 | ОБЛИЦОВКА СТЕН ФАСАДОВ ЗДАНИЙ ИСКУССТВЕННЫМИ ПЛИТАМИ ТИПА <ФАССТ> НА МЕТАЛЛИЧЕСКОМ КАРКАСЕ | 100 М2 | 0.473
14 .1 | 1 | ЗАТРАТЫ ТРУДА РАБОЧИХ-СТРОИТЕЛЕЙ | ЧЕЛ-Ч | 127.71
14 .2 | 3 | ЗАТРАТЫ ТРУДА МАШИНИСТОВ | ЧЕЛ-Ч | 0.50611
14 .3 | 521 | ДРЕЛИ ЭЛЕКТРИЧЕСКИЕ | М-ЧАС | 2.9326
14 .4 | 2875 | ПЕРФОРАТОРЫ ЭЛЕКТРИЧЕСКИЕ | М-ЧАС | 3.784
14 .5 | 30323 | ВИНТЫ САМОНАРЕЗАЮЩИЕ ДЛЯ КРЕПЛЕНИЯ ПРОФИЛИРОВАННОГО НАСТИЛА И ПАНЕЛЕЙ К НЕСУЩИМ КОНСТРУКЦИЯМ | Т | 0.006149
14 .6 | 30869 | МОНТАЖНЫЕ КРИПЛЕНИЕ ОЦИНКОВАННЫЕ | Т | 0.019393
14 .7 | 41086 | БОЛТЫ АНКЕРНЫЕ ОЦИНКОВАННЫЕ | КГ | 22.4675
15 | С1544-56 | ПЛИТКИ ИТАЛОГРАНИТНЫЕ | М2 | 43.86
16 | С1544-56 | ПЛИТКИ ИТАЛОГРАНИТНЫЕ /КРЫШКА/ | М2 | 4.39
17 | С113-927-2 | УГОЛОК АЛЮМИНЕВЫЙ ДЛЯ ПЛИНТУСА | М | 43
| РАЗДЕЛ | КАРНИЗ
18 | E15-01-047-16 | УСТРОЙСТВО МЕТАЛЛИЧЕСКОГО КАРКАСА ИЗ НАПРАВЛЯЮЩИХ ПРОФИЛЕЙ ПОД ОБЛИЦОВКУ РАЗЛИЧНЫМИ МАТЕРИАЛАМИ КАРНИЗ /Е15-2-41-1 ДОП №13/ | 100 М2 | 0.84
18 .1 | 1 | ЗАТРАТЫ ТРУДА РАБОЧИХ-СТРОИТЕЛЕЙ | ЧЕЛ-Ч | 40.8996
18 .2 | 3 | ЗАТРАТЫ ТРУДА МАШИНИСТОВ | ЧЕЛ-Ч | 0.3276
18 .3 | 521 | ДРЕЛИ ЭЛЕКТРИЧЕСКИЕ | М-ЧАС | 2.9736
19 | С111-30873 | ПРОФИЛЬ ОЦИНКОВАННЫЙ НАПРАВЛЯЮЩИЙ 50X40X0,55 | М | 297
20 | E15-01-091-04 | ОБЛИЦОВКА ФАСАДА ДЕКОРАТИВНЫМИ ПАНЕЛЯМИ ТИПА "ТУНИКАБОНД": ПО ГОТОВОМУ КАРКАСУ /КАРНИЗ/ | 100М2 | 0.84
20 .1 | 1 | ЗАТРАТЫ ТРУДА РАБОЧИХ-СТРОИТЕЛЕЙ | ЧЕЛ-Ч | 75.9444
20 .2 | 3 | ЗАТРАТЫ ТРУДА МАШИНИСТОВ | ЧЕЛ-Ч | 0.378
20 .3 | 521 | ДРЕЛИ ЭЛЕКТРИЧЕСКИЕ | М-ЧАС | 1.68
20 .4 | 2209 | ШУРУПОВЕРТ | М-ЧАС | 18.144
20 .5 | 29160 | ВИНТЫ САМОНАРЕЗАЮЩИЕ | ШТ | 2016
21 | С112-9090 | ДЕКОРАТИВНЫЙ ПАНЕЛИ ТУНИКАБОНД | М2 | 84
22 | E12-01-008-03 | НАВЕСКА ВОДОСТОЧНЫХ ТРУБ ПО СТЕНАМ ИЗ КИРПИЧА ИЛИ ЛЕГКОГО БЕТОНА, ДИАМЕТРОМ ДО: 140 ММ | 100М | 0.72
22 .1 | 1 | ЗАТРАТЫ ТРУДА РАБОЧИХ-СТРОИТЕЛЕЙ | ЧЕЛ-Ч | 27.648
22 .2 | 3 | ЗАТРАТЫ ТРУДА МАШИНИСТОВ | ЧЕЛ-Ч | 0.3096
22 .3 | 0022А | ТРУБЫ ВОДОСТОЧНЫЕ | М | 81.36
22 .4 | 32507 | ПОКОВКИ ОЦИНКОВАННЫЕ ИЗ КВАДРАТНЫХ ЗАГОТОВОК ПРИ МАССЕ ОДНОЙ ПОКОВКИ 2,825 КГ | Т | 0.0684
23 | С111-31142 | ВОРОНКА | ШТ | 8
24 | С111-31146 | КОЛЕНО | ШТ | 40
25 | E22-01-021-03 | УКЛАДКА ТРУБОПРОВОДОВ ИЗ ПОЛИЭТИЛЕНОВЫХ ТРУБ ДИАМЕТРОМ: 100 ММ | 1КМ | 0.012
25 .1 | 1 | ЗАТРАТЫ ТРУДА РАБОЧИХ-СТРОИТЕЛЕЙ | ЧЕЛ-Ч | 2.328
25 .2 | 3 | ЗАТРАТЫ ТРУДА МАШИНИСТОВ | ЧЕЛ-Ч | 0.3696
25 .3 | 116 | АГРЕГАТЫ ДЛЯ СВАРКИ ПОЛИЭТИЛЕНОВЫХ ТРУБ | МАШ-Ч | 0.34248
26 | С113-1021 | ТРУБЫ ПОЛИЭТИЛЕНОВЫЙ Д=100х4,2ММ | М | 12
27 | С113-1216 | КОЛЕНО П/Э Д=100ММ | ШТ | 8
28 | E08-07-001-2 | УСТАНОВКА И РАЗБОРКА НАРУЖНЫХ ИНВЕНТАРНЫХ ЛЕСОВ ВЫСОТОЙ ДО 16 М: ТРУБЧАТЫХ ДЛЯ ПРОЧИХ ОТДЕЛОЧНЫХ РАБОТ | 100М2 | 1.7
28 .1 | 1 | ЗАТРАТЫ ТРУДА РАБОЧИХ-СТРОИТЕЛЕЙ | ЧЕЛ-Ч | 73.95
28 .2 | 3 | ЗАТРАТЫ ТРУДА МАШИНИСТОВ | ЧЕЛ-Ч | 0.119
28 .3 | 44082 | ДЕРЕВЯННЫЕ ДЕТАЛИ ЛЕСОВ | М3 | 0.0153
28 .4 | 51622 | ЩИТЫ НАСТИЛА | М2 | 5.78
28 .5 | 63944 | СТАЛЬНЫЕ ДЕТАЛИ ЛЕСОВ | Т | 0.0595
| РАЗДЕЛ | КРЫЛЦО
29 | E46-04-001-2 | РАЗБОРКА: ФУНДАМЕНТОВ БЕТОННЫХ | М3 | 3.98
29 .1 | 1 | ЗАТРАТЫ ТРУДА РАБОЧИХ-СТРОИТЕЛЕЙ | ЧЕЛ-Ч | 38.1682
29 .2 | 3 | ЗАТРАТЫ ТРУДА МАШИНИСТОВ | ЧЕЛ-Ч | 11.3032
29 .3 | 660 | КОМПРЕССОРЫ ПЕРЕДВИЖНЫЕ С ДВИГАТЕЛЕМ ВНУТРЕННЕГО СГОРАНИЯ ДАВЛЕНИЕМ ДО 686 КПА /7 АТ/ 5 МЗ/МИН | МАШ-Ч | 11.3032
29 .4 | 1199 | МОЛОТКИ ОТБОЙНЫЕ ПНЕВМАТИЧЕСКИЕ | МАШ-Ч | 22.6064
30 | E57-2-13 | РАЗБОРКА ПОКРЫТИЙ ПОЛОВ ИЗ МРАМОРНЫХ ПЛИТ И ПЛИТОК ВРУЧНУЮ | 100М2 | 0.062
30 .1 | 1 | ЗАТРАТЫ ТРУДА РАБОЧИХ-СТРОИТЕЛЕЙ | ЧЕЛ-Ч | 22.2171
30 .2 | 6237 | ПРОЧИЕ МАТЕРИАЛЫ | СУМ | 0
31 | E06-01-022-03 | УСТРОЙСТВО МОНОЛИТНЫХ БЕТОННЫХ КРЫЛЕЦ | МЗ | 1.03
31 .1 | 1 | ЗАТРАТЫ ТРУДА РАБОЧИХ-СТРОИТЕЛЕЙ | ЧЕЛ-Ч | 1.1124
31 .2 | 403 | ВИБРАТОР ГЛУБИННЫЙ | М-ЧАС | 0.1751
31 .3 | 404 | ВИБРАТОР ПОВЕРХНОСТНЫЙ | М-ЧАС | 0.103
31 .4 | 36060 | ДОСКИ ОБРЕЗНЫЕ ИЗ ХВОЙНЫХ ПОРОД ДЛИНОЙ 4-6,5 М, ШИРИНОЙ 75-150 ММ, ТОЛЩИНОЙ 44 ММ И БОЛЕЕ, II СОРТА | М3 | 0.14214
31 .5 | 36061 | ДОСКИ ОБРЕЗНЫЕ ИЗ ХВОЙНЫХ ПОРОД ДЛИНОЙ 4-6,5 М, ШИРИНОЙ 75-150 ММ, ТОЛЩИНОЙ 44 ММ И БОЛЕЕ, III СОРТА | М3 | 0.01854
31 .6 | 45022 | БЕТОН ТЯЖЕЛЫЙ, КЛАСС В 15 (М200) | М3 | 1.0506
32 | E11-01-002-04 | УСТРОЙСТВО ПОДСТИЛАЮЩИХ СЛОЕВ: ЩПС | 1М3 | 1.5
32 .1 | 1 | ЗАТРАТЫ ТРУДА РАБОЧИХ-СТРОИТЕЛЕЙ | ЧЕЛ-Ч | 3.75
32 .2 | 3 | ЗАТРАТЫ ТРУДА МАШИНИСТОВ | ЧЕЛ-Ч | 0.825
32 .3 | 1866 | ТРАМБОВКИ ПНЕВМАТИЧЕСКИЕ ПРИ РАБОТЕ ОТ КОМПРЕССОРА | МАШ-Ч | 1.395
32 .4 | 41398 | ПЕСЧАНО-ГРАВИЙНАЯ СМЕСЬ ИЛИ ЩЕБЕНОЧНО-ПЕСЧАНАЯ СМЕСЬ ОПТИМАЛЬНОГО ГРАНУЛОМЕТРИЧЕСКОГО СОСТАВА | М3 | 1.89
33 | E06-01-001-1 | УСТРОЙСТВО БЕТОННОЙ ПОДГОТОВКИ | 100М3 | 0.0032
33 .1 | 1 | ЗАТРАТЫ ТРУДА РАБОЧИХ-СТРОИТЕЛЕЙ | ЧЕЛ-Ч | 0.576
33 .2 | 3 | ЗАТРАТЫ ТРУДА МАШИНИСТОВ | ЧЕЛ-Ч | 0.05856
33 .3 | 403 | ВИБРАТОР ГЛУБИННЫЙ | М-ЧАС | 0.1536
33 .4 | 45013 | БЕТОН ТЯЖЕЛЫЙ, КЛАСС В 12,5 (М150) | М3 | 0.3264
34 | E11-01-031-08 | УСТРОЙСТВО ПОКРЫТИЙ ИЗ ГРАНИТНЫХ ПЛИТ ПРИ КОЛИЧЕСТВЕ ПЛИТ НА 1 М2: ДО 4 ШТ. | 100М2 | 0.07
34 .1 | 1 | ЗАТРАТЫ ТРУДА РАБОЧИХ-СТРОИТЕЛЕЙ | ЧЕЛ-Ч | 22.6107
34 .2 | 3 | ЗАТРАТЫ ТРУДА МАШИНИСТОВ | ЧЕЛ-Ч | 0.1988
34 .3 | 12104 | РАСТВОР ГОТОВЫЙ КЛАДОЧНЫЙ ТЯЖЕЛЫЙ ЦЕМЕНТНЫЙ М-100 | М3 | 0.189
34 .4 | 18061 | ПЛИТЫ ГРАНИТНЫЕ | М2 | 7
35 | E15-01-038-1 | ОБЛИЦОВКА СТУПЕНЕЙ ГРАНИТНЫМИ ПЛИТАМИ | 100М2 | 0.1
35 .1 | 1 | ЗАТРАТЫ ТРУДА РАБОЧИХ-СТРОИТЕЛЕЙ | ЧЕЛ-Ч | 130
35 .2 | 1702 | СТАНОК КАМНЕРЕЗНЫЙ УНИВЕРСАЛЬНЫЙ | МАШ-Ч | 19.3
35 .3 | 2873 | ПЕРФОРАТОРЫ ЭЛЕКТРИЧЕСКИЕ | МАШ-Ч | 0.9
35 .4 | 3296 | МАШИНЫ ШЛИФОВАЛЬНЫЕ ЭЛЕКТРИЧЕСКИЕ | МАШ-Ч | 1.2
35 .5 | 12135 | РАСТВОР ОТДЕЛОЧНЫЙ ТЯЖЕЛЫЙ ЦЕМЕНТНЫЙ 1:3 | М3 | 0.36
35 .6 | 32527 | ПРОВОЛОКА ЛАТУННАЯ МАРКИ ЛА85-05, Д 1,5 ММ | Т | 0.0027
36 | С140-17305 | ПЛИТЫ ИЗ ГРАНИТА ПИЛЕНЫЕ ПОЛИРОВАННЫЕ ДЛЯ СТУПЕНЕЙ И ПОДСТУПЕННИКОВ ШЕРШАВЫЕ ТОЛЩИНА 20ММ | М2 | 10.2
| РАЗДЕЛ | КРЫЛЦО ФАСАД ГЛАВНЫЙ ВЫХОД
37 | E57-2-3 | РАЗБОРКА ПОКРЫТИЙ ПОЛОВ ИЗ КЕРАМИЧЕСКИХ ПЛИТОК | 100М2 | 0.692
37 .1 | 1 | ЗАТРАТЫ ТРУДА РАБОЧИХ-СТРОИТЕЛЕЙ | ЧЕЛ-Ч | 48.35
37 .2 | 3 | ЗАТРАТЫ ТРУДА МАШИНИСТОВ | ЧЕЛ-Ч | 0.99648
37 .3 | 6237 | ПРОЧИЕ МАТЕРИАЛЫ | СУМ | 0
38 | E11-01-052-02 | УСТРОЙСТВО ПОКРЫТИЙ ИЗ КЕРАМОГРАНИТНЫХ ПЛИТОК ТОЛЩИНОЙ ДО 15ММ: РАЗМЕРОМ ДО 60Х60СМ | 100М2 | 0.335
38 .1 | 1 | ЗАТРАТЫ ТРУДА РАБОЧИХ-СТРОИТЕЛЕЙ | ЧЕЛ-Ч | 63.9515
38 .2 | 3 | ЗАТРАТЫ ТРУДА МАШИНИСТОВ | ЧЕЛ-Ч | 2.3182
38 .3 | 2670 | СТАНОК ДЛЯ РЕЗКИ КЕРАМИКИ | МАШ-Ч | 1.5276
38 .4 | 9219 | ВОДА | М3 | 0.134
38 .5 | 31434 | ГРУНТОВКА (НА ВОДЯНОЙ ОСНОВЕ) | Т | 0.005025
38 .6 | 31719 | КЛЕЙ ДЛЯ ОБЛИЦОВОЧНЫХ РАБОТ (СУХАЯ СМЕСЬ) | Т | 0.14405
38 .7 | 44059 | ВЕТОШЬ | КГ | 0.1675
38 .8 | 45037 | СМЕСЬ СУХАЯ ДЛЯ ЗАДЕЛКИ ШВОВ | Т | 0.0067
39 | E15-01-027-01 | ОБЛИЦОВКА СТУПЕНЕЙ И ПОДСТУПЕННИКОВ КЕРАМОГРАНИТНЫМИ ПЛИТАМИ ТОЛЩИНОЙ ДО 15ММ | 100М2 | 0.357
39 .1 | 1 | ЗАТРАТЫ ТРУДА РАБОЧИХ-СТРОИТЕЛЕЙ | ЧЕЛ-Ч | 137.6235
39 .2 | 3 | ЗАТРАТЫ ТРУДА МАШИНИСТОВ | ЧЕЛ-Ч | 13.1804
39 .3 | 1603 | РАСТВОРОМЕШАЛКИ ДЛЯ ПРИГОТОВЛЕНИЯ ВОДОЦЕМЕНТНЫХ И ДРУГИХ РАСТВОРОВ 350 Л | МАШ-Ч | 0.25704
39 .4 | 2670 | СТАНОК ДЛЯ РЕЗКИ КЕРАМИКИ | МАШ-Ч | 12.2451
39 .5 | 9219 | ВОДА | М3 | 0.1785
39 .6 | 31434 | ГРУНТОВКА (НА ВОДЯНОЙ ОСНОВЕ) | Т | 0.005355
39 .7 | 31719 | КЛЕЙ ДЛЯ ОБЛИЦОВОЧНЫХ РАБОТ (СУХАЯ СМЕСЬ) | Т | 0.20706
39 .8 | 44059 | ВЕТОШЬ | КГ | 0.1785
39 .9 | 45036 | СМЕСЬ РАСТВОРНАЯ СУХАЯ | Т | 0.11424
39 .10 | 45037 | СМЕСЬ СУХАЯ ДЛЯ ЗАДЕЛКИ ШВОВ | Т | 0.00714
40 | С111-1275 | ПЛИТКИ КЕРАМИЧЕСКИЕ РАЗМЕРОМ 60х60 | М2 | 70.58
41 | E59-3-1 | РАЗБОРКА МЕТАЛЛИЧЕС КИХ ЛЕСТНИЧНЫХ РЕШЕТОК, ПРИ ВЕСЕ ОДНОГО МЕТРА РЕШЕТКИ ДО 60 КГ | 100М | 0.124
41 .1 | 1 | ЗАТРАТЫ ТРУДА РАБОЧИХ-СТРОИТЕЛЕЙ | ЧЕЛ-Ч | 5.8652
41 .2 | 2577 | АППАРАТ ДЛЯ ГАЗОВОЙ СВАРКИ И РЕЗКИ | М-ЧАС | 0.5828
41 .3 | 6237 | ПРОЧИЕ МАТЕРИАЛЫ | СУМ | 0
41 .4 | 34241 | КИСЛОРОД ТЕХНИЧЕСКИЙ ГАЗООБРАЗНЫЙ | М3 | 0.4836
41 .5 | 99999 | МУСОР СТРОИТЕЛЬНЫЙ | Т | 0.31
42 | E07-05-016-4 | УСТРОЙСТВО МЕТАЛЛИЧЕСКИХ ОГРАЖДЕНИЙ С ПОРУЧНЯМИ: УСТРОЙСТВО МЕТАЛЛИЧЕСКИХ ОГРАЖДЕНИЙ БЕЗ ПОРУЧНЕЙ | 100М | 0.11
42 .1 | 1 | ЗАТРАТЫ ТРУДА РАБОЧИХ-СТРОИТЕЛЕЙ | ЧЕЛ-Ч | 4.565
42 .2 | 3 | ЗАТРАТЫ ТРУДА МАШИНИСТОВ | ЧЕЛ-Ч | 0.2849
42 .3 | 2016 | УСТАНОВКИ ДЛЯ РУЧНОЙ ДУГОВОЙ СВАРКИ /ПОСТОЯННОГО ТОКА/ | МАШ-Ч | 0.638
42 .4 | 34552 | ЦЕМЕНТ ДЛЯ ПРИГОТОВЛЕНИЯ РАСТВОРА В ПОСТРОЕЧНЫХ УСЛОВИЯХ И ПРИ ДРУГИХ ПОДОБНЫХ СЛУЧАЯХ | Т | 0.0165
42 .5 | 35326 | ЭЛЕКТРОДЫ Д 6 ММ Э42 | Т | 0.0022
43 | С113-1006 | ПЕРИЛА ИЗ НЕРЖАВЕЮЩИЙ ТРУБЫ | М | 11
| РАЗДЕЛ | ОТМОСТКА
44 | E11-01-002-04 | УСТРОЙСТВО ПОДСТИЛАЮЩИХ СЛОЕВ: ЩПС | 1М3 | 4.5
44 .1 | 1 | ЗАТРАТЫ ТРУДА РАБОЧИХ-СТРОИТЕЛЕЙ | ЧЕЛ-Ч | 11.25
44 .2 | 3 | ЗАТРАТЫ ТРУДА МАШИНИСТОВ | ЧЕЛ-Ч | 2.475
44 .3 | 1866 | ТРАМБОВКИ ПНЕВМАТИЧЕСКИЕ ПРИ РАБОТЕ ОТ КОМПРЕССОРА | МАШ-Ч | 4.185
44 .4 | 41398 | ПЕСЧАНО-ГРАВИЙНАЯ СМЕСЬ ИЛИ ЩЕБЕНОЧНО-ПЕСЧАНАЯ СМЕСЬ ОПТИМАЛЬНОГО ГРАНУЛОМЕТРИЧЕСКОГО СОСТАВА | М3 | 5.67
45 | С111-792 | ПЛЕНКА ПОЛИЭТИЛЕНОВАЯ ГИДРОИЗОЛЯЦИОННАЯ ТОЛЩ 200МИКРОН | 10М2 | 9.18
46 | E06-01-001-1 | УСТРОЙСТВО БЕТОННОЙ ПОДГОТОВКИ | 100М3 | 0.09
46 .1 | 1 | ЗАТРАТЫ ТРУДА РАБОЧИХ-СТРОИТЕЛЕЙ | ЧЕЛ-Ч | 16.2
46 .2 | 3 | ЗАТРАТЫ ТРУДА МАШИНИСТОВ | ЧЕЛ-Ч | 1.647
46 .3 | 403 | ВИБРАТОР ГЛУБИННЫЙ | М-ЧАС | 4.32
46 .4 | 45013 | БЕТОН ТЯЖЕЛЫЙ, КЛАСС В 12,5 (М150) | М3 | 9.18
| РАЗДЕЛ | КОЗЫРЕК
47 | E09-03-015-1 | ДЕМОНТАЖ МЕТАЛОКОНСТРУКЦИИ КОЗЫРКА К=0,7 | 1Т | 0.045
47 .1 | 1 | ЗАТРАТЫ ТРУДА РАБОЧИХ-СТРОИТЕЛЕЙ | ЧЕЛ-Ч | 0.49739
47 .2 | 3 | ЗАТРАТЫ ТРУДА МАШИНИСТОВ | ЧЕЛ-Ч | 0.07875
47 .3 | 1513 | ПРЕОБРАЗОВАТЕЛИ СВАРОЧНЫЕ С НОМИНАЛЬНЫМ СВАРОЧНЫМ ТОКОМ 315-500 А | МАШ-Ч | 0.01827
47 .4 | 35310 | ЭЛЕКТРОДЫ Д 4 ММ: Э42 | Т | 8.1e-05
48 | E09-03-015-1 | МОНТАЖ МЕТАЛОКОНСТРУКЦИИ КОЗЫРКА ИЗ ПРОФИЛЬНЫХ ТРУБ | 1Т | 0.0548
48 .1 | 1 | ЗАТРАТЫ ТРУДА РАБОЧИХ-СТРОИТЕЛЕЙ | ЧЕЛ-Ч | 0.86529
48 .2 | 3 | ЗАТРАТЫ ТРУДА МАШИНИСТОВ | ЧЕЛ-Ч | 0.0959
48 .3 | 762 | КРАНЫ 10 Т НА АВТОМОБИЛЬНОМ ХОДУ ПРИ РАБОТЕ НА ДРУГИХ ВИДАХ СТРОИТЕЛЬСТВА | МАШ-Ч | 0.085488
48 .4 | 30322 | БОЛТЫ СТРОИТЕЛЬНЫЕ С ГАЙКАМИ И ШАЙБАМИ | Т | 0.0001644
48 .5 | 35310 | ЭЛЕКТРОДЫ Д 4 ММ: Э42 | Т | 0.00014248
48 .6 | 50781 | СТАЛЬНЫЕ КОНСТРУКЦИИ | Т | 0.0548
49 | E09-05-003-1 | ПОСТАНОВКА АНКЕРНЫХ БОЛТОВ: СТРОИТЕЛЬНЫХ С ГАЙКАМИ И ШАЙБАМИ | 100 ШТ | 0.18
49 .1 | 1 | ЗАТРАТЫ ТРУДА РАБОЧИХ-СТРОИТЕЛЕЙ | ЧЕЛ-Ч | 2.142
49 .2 | 3 | ЗАТРАТЫ ТРУДА МАШИНИСТОВ | ЧЕЛ-Ч | 0.0054
50 | С130-632 | АНКЕРНЫЕ БОЛТЫ L=400ММ | ШТ | 18
51 | E13-03-002-04 | ОГРУНТОВКА МЕТАЛЛИЧЕСКИХ ПОВЕРХНОСТЕЙ ЗА ОДИН РАЗ: ГРУНТОВКОЙ ГФ-021 | 100М2 | 0.17
51 .1 | 1 | ЗАТРАТЫ ТРУДА РАБОЧИХ-СТРОИТЕЛЕЙ | ЧЕЛ-Ч | 0.9027
51 .2 | 3 | ЗАТРАТЫ ТРУДА МАШИНИСТОВ | ЧЕЛ-Ч | 0.0034
51 .3 | 31419 | ГРУНТОВКА ГФ-021 КРАСНО-КОРИЧНЕВАЯ | Т | 0.00204
51 .4 | 34288 | КСИЛОЛ НЕФТЯНОЙ МАРКИ А | Т | 0.00034
52 | E13-03-004-26 | ОКРАСКА МЕТАЛЛИЧЕСКИХ ОГРУНТОВАННЫХ ПОВЕРХНОСТЕЙ: ЭМАЛЬЮ ПФ-115 | 100М2 | 0.17
52 .1 | 1 | ЗАТРАТЫ ТРУДА РАБОЧИХ-СТРОИТЕЛЕЙ | ЧЕЛ-Ч | 0.6511
52 .2 | 3 | ЗАТРАТЫ ТРУДА МАШИНИСТОВ | ЧЕЛ-Ч | 0.0034
52 .3 | 2515 | АГРЕГАТЫ ОКРАСОЧНЫЕ ВЫСОКОГОДАВЛЕНИЯ ДЛЯ ОКРАСКИ ПОВЕРХНОСТЕЙ КОНСТРУКЦИЙ, МОЩНОСТЬЮ 1 КВТ | М-ЧАС | 0.1105
52 .4 | 31795 | ЭМАЛЬ ПЕНТАФТАЛЕВАЯ ПФ-115 СЕРАЯ | Т | 0.00323
52 .5 | 34035 | УАЙТ-СПИРИТ | Т | 0.000238
53 | E12-03-004-01 | УСТРОЙСТВО КРОВЛИ ИЗ МЕТАЛЛОЧЕРЕПИЦЫ, ПРОФНАСТИЛА ТРАПЕЦИЕВИДНОГО И СИНУСОВИДНОГО ПРОФИЛЯ С ПОКРЫТИЕМ ПО ГОТОВЫМ ПРОГОНАМ | 100 М2 | 0.112
53 .1 | 1 | ЗАТРАТЫ ТРУДА РАБОЧИХ-СТРОИТЕЛЕЙ | ЧЕЛ-Ч | 4.3154
53 .2 | 521 | ДРЕЛИ ЭЛЕКТРИЧЕСКИЕ | М-ЧАС | 0.26992
53 .3 | 762 | КРАНЫ 10 Т НА АВТОМОБИЛЬНОМ ХОДУ ПРИ РАБОТЕ НА ДРУГИХ ВИДАХ СТРОИТЕЛЬСТВА | МАШ-Ч | 0.03248
53 .4 | 29110 | ВИНТЫ САМОНАРЕЗАЮЩИЕ 4,8X35 ММ | ШТ | 72.24
53 .5 | 29111 | ВИНТЫ САМОНАРЕЗАЮЩИЕ С УПЛОТНИТЕЛЬНОЙ ПРОКЛАДКОЙ 4,8X80 | ШТ | 9.072
54 | С111-32452 | ОЦИНКОВАННОЙ КРАШЕННЫЙ ПРОФИЛИРОВАННЫЙ НАСТИЛ ТОЛЩИНОЙ 0,5 ММ | М2 | 11.76
55 | E15-01-092-01 | РАСКРОЙ И ИЗГОТОВЛЕНИЕ ПАНЕЛЕЙ ИЗ ЛИСТОВ "АЛЮПАН" | 100М2 | 0.26
55 .1 | 1 | ЗАТРАТЫ ТРУДА РАБОЧИХ-СТРОИТЕЛЕЙ | ЧЕЛ-Ч | 49.6964
55 .2 | 1523 | ПИЛА ДИСКОВАЯ ЭЛЕКТРИЧЕСКАЯ | М-ЧАС | 6.877
55 .3 | 2667 | СТАНОКФРЕЗЕРНЫЙ | М-ЧАС | 12.792
55 .4 | 29128 | ЛИСТЫ "АЛЮПАН" | М2 | 27.56
55 .5 | 30625 | ВЫТЯЖНЫЕ КЛЕПКИ | ШТ | 312
56 | E15-01-091-04 | ОБЛИЦОВКА ФАСАДА ДЕКОРАТИВНЫМИ ПАНЕЛЯМИ ТИПА "АЛЮПАН": ПО ГОТОВОМУ КАРКАСУ | 100М2 | 0.18
56 .1 | 1 | ЗАТРАТЫ ТРУДА РАБОЧИХ-СТРОИТЕЛЕЙ | ЧЕЛ-Ч | 16.2738
56 .2 | 3 | ЗАТРАТЫ ТРУДА МАШИНИСТОВ | ЧЕЛ-Ч | 0.081
56 .3 | 29160 | ВИНТЫ САМОНАРЕЗАЮЩИЕ | ШТ | 432
57 | E15-01-094-04 | ОБЛИЦОВКА ВНУТРЕННИХ ПОВЕРХНОСТЕЙ ДЕКОРАТИВНЫМИ ПАНЕЛЯМИ ТИПА "АЛЮПАН": ПОТОЛКОВ ПО ГОТОВОМУ КАРКАСУ | 100М2 | 0.08
57 .1 | 1 | ЗАТРАТЫ ТРУДА РАБОЧИХ-СТРОИТЕЛЕЙ | ЧЕЛ-Ч | 9.6736
57 .2 | 3 | ЗАТРАТЫ ТРУДА МАШИНИСТОВ | ЧЕЛ-Ч | 0.036
57 .3 | 29160 | ВИНТЫ САМОНАРЕЗАЮЩИЕ | ШТ | 192
58 | С111-30873 | ПРОФИЛЬ ОЦИНКОВАННЫЙ НАПРАВЛЯЮЩИЙ 50X40X0,55 | М | 54
59 | Ц08-02-403-3 | ПРовод в зАщиТНой оболочКЕ или КАбЕль двух-ТРЕхжильНыЕ: под шТуКАТуРКу по СТЕНАМ или в боРоздАх | 100 М | 1.6
59 .1 | 1 | ЗАТРАТЫ ТРУДА РАБОЧИХ-СТРОИТЕЛЕЙ | ЧЕЛ-Ч | 59.2
59 .2 | 3 | ЗАТРАТЫ ТРУДА МАШИНИСТОВ | ЧЕЛ-Ч | 8.432
59 .3 | 64851 | ПОЛОСКА ДЛЯ КРЕПЛЕНИЯ ПРОВОДОВ | 100ШТ | 4.8
60 | С153-66 | ПРОВОДА С МЕДНЫМИ ЖИЛАМИ С ПОЛИВИНИЛХЛОРИДНОЙ ИЗОЛЯЦИЕЙ МАРКИ ПУГНП С ЧИСЛОМ ЖИЛ И СЕЧ. 2х2,5 ММ2 | 1000М | 0.16
61 | Ц08-03-591-2 | ВыКлючАТЕль одНоКлАвишНый уТоплЕННого ТипА пРи СКРыТой пРоводКЕ | 100 ШТУК | 0.03
61 .1 | 1 | ЗАТРАТЫ ТРУДА РАБОЧИХ-СТРОИТЕЛЕЙ | ЧЕЛ-Ч | 0.966
61 .2 | 3 | ЗАТРАТЫ ТРУДА МАШИНИСТОВ | ЧЕЛ-Ч | 0.0024
62 | С1512-64 | ВЫКЛЮЧАТЕЛЬ ОДНОКЛАВИШНЫЙ ДЛЯ СКРЫТОЙ УСТАНОВКИ, ГЕРМЕТИЧНЫЙ 10А, 250В, IР20 | ШТ | 3
63 | Ц08-03-593-6 | СВЕТИЛЬНИК ПОТОЛОЧНЫЙ ИЛИ НАСТЕННЫЙ С КРЕПЛЕНИЯМ ВИНТАМИ ДЛЯ ПОМЕЩЕНИЙ С НОРМАЛЬНЫМИ УСЛОВИЯМИ СРЕДЫ ОДНОЛАМПОВЫЙ | 100 ШТУК | 0.04
63 .1 | 1 | ЗАТРАТЫ ТРУДА РАБОЧИХ-СТРОИТЕЛЕЙ | ЧЕЛ-Ч | 3.532
63 .2 | 521 | ДРЕЛИ ЭЛЕКТРИЧЕСКИЕ | М-ЧАС | 1.024
63 .3 | 30320 | ВИНТЫ С ПОЛУКРУГЛОЙ ГОЛОВКОЙ ДЛИНОЙ 50 ММ | Т | 0.0001224
64 | С1545-98 | СВЕТИЛЬНИК СВЕТОДИОДНЫЙ РАNЕL ЕКF 18W LЕD | ШТ | 4
| РАЗДЕЛ | РЕМОНТНЫЕ РАБОТЫ ВНУТРИ
| РАЗДЕЛ | СТЕНА
65 | E63-10-1 | РАЗБОРКА ОБЛИЦОВКИ ИЗ ГИПСОКАРТОННЫХ ЛИСТОВ: СТЕН | 100М2 | 2.767
65 .1 | 1 | ЗАТРАТЫ ТРУДА РАБОЧИХ-СТРОИТЕЛЕЙ | ЧЕЛ-Ч | 20.2268
65 .2 | 3 | ЗАТРАТЫ ТРУДА МАШИНИСТОВ | ЧЕЛ-Ч | 0.5534
65 .3 | 6237 | ПРОЧИЕ МАТЕРИАЛЫ | СУМ | 0
66 | E15-02-016-03 | ОШТУКАТУРИВАНИЕ ПОВЕРХНОСТЕЙ ВНУТРИ ЗДАНИЯ ЦЕМЕНТНО-ИЗВЕСТКОВЫМ РАСТВОРОМ ПО КАМНЮ И БЕТОНУ: УЛУЧШЕННОЕ СТЕН | 100М2 | 1.07
66 .1 | 1 | ЗАТРАТЫ ТРУДА РАБОЧИХ-СТРОИТЕЛЕЙ | ЧЕЛ-Ч | 91.8488
66 .2 | 3 | ЗАТРАТЫ ТРУДА МАШИНИСТОВ | ЧЕЛ-Ч | 6.7303
66 .3 | 1609 | РАСТВОРОНАСОС 1 М3 | М-ЧАС | 5.8315
66 .4 | 12138 | РАСТВОР ОТДЕЛОЧНЫЙ ТЯЖЕЛЫЙ ЦЕМЕНТНО-ИЗВЕСТКОВЫЙ 1:1:6 | М3 | 2.0009
66 .5 | 33205 | СЕТКА ПРОВОЛОЧНАЯ ТКАНАЯ С КВАДРАТНЫМИ ЯЧЕЙКАМИ ГРУППЫ 2 БЕЗ ПОКРЫТИЯ ИЗ НИЗКОУГЛЕРОДИСТОЙ ПРОВОЛОКИ | М2 | 5.9278
67 | E61-26-1 | ПЕРЕТИРКА ШТУКАТУРКИ ВНУТРЕННИХ ПОМЕЩЕНИЙ | 100М2 | 6.288
67 .1 | 1 | ЗАТРАТЫ ТРУДА РАБОЧИХ-СТРОИТЕЛЕЙ | ЧЕЛ-Ч | 176.5042
67 .2 | 3 | ЗАТРАТЫ ТРУДА МАШИНИСТОВ | ЧЕЛ-Ч | 0.6288
67 .3 | 6237 | ПРОЧИЕ МАТЕРИАЛЫ | СУМ | 0
67 .4 | 12138 | РАСТВОР ОТДЕЛОЧНЫЙ ТЯЖЕЛЫЙ ЦЕМЕНТНО-ИЗВЕСТКОВЫЙ 1:1:6 | М3 | 0.21379
68 | E15-02-019-07 | СПЛОШНОЕ ВЫРАВНИВАНИЕ ПОВЕРХНОСТЕЙ /ОДНОСЛОЙНАЯ ШТУКАТУРКА/ ГИПСОВЫМИ СУХИМИ СМЕСЯМИ ТОЛЩИНОЙ ДО 10ММ: СТЕН И ОТКОСОВ /2ММ/ | 100М2 | 7.21
68 .1 | 1 | ЗАТРАТЫ ТРУДА РАБОЧИХ-СТРОИТЕЛЕЙ | ЧЕЛ-Ч | 403.76
68 .2 | 3 | ЗАТРАТЫ ТРУДА МАШИНИСТОВ | ЧЕЛ-Ч | 1.442
68 .3 | 12373 | СМЕСЬ СУХАЯ ГИПСОВАЯ | Т | 5.9482
68 .4 | 31434 | ГРУНТОВКА (НА ВОДЯНОЙ ОСНОВЕ) | Т | 0.12978
69 | E15-02-019-11 | НА КАЖДЫЙ ММ ИЗМЕНЕНИЯ ТОЛЩИНЫ ИСКЛЮЧАЕТСЯ ЗА 8 РАЗА ИЗ НОРМ Е15-02-019-07 СТЕН И ОТКОСОВ | 100М2 | 7.21
69 .1 | 1 | ЗАТРАТЫ ТРУДА РАБОЧИХ-СТРОИТЕЛЕЙ | ЧЕЛ-Ч | -288.4
69 .2 | 12373 | СМЕСЬ СУХАЯ ГИПСОВАЯ | Т | -4.7586
70 | E15-06-002-1 | ОКЛЕЙКА СТЕН МОЮЩИМИСЯ ОБОЯМИ НА БУМАЖНОЙ ОСНОВЕ ПО ШТУКАТУРКЕ И БЕТОНУ | 100М2 | 1.07
70 .1 | 1 | ЗАТРАТЫ ТРУДА РАБОЧИХ-СТРОИТЕЛЕЙ | ЧЕЛ-Ч | 68.6512
70 .2 | 3 | ЗАТРАТЫ ТРУДА МАШИНИСТОВ | ЧЕЛ-Ч | 0.0214
70 .3 | 31650 | ОЛИФА КОМБИНИРОВАННАЯ К-2 | Т | 0.009309
70 .4 | 31679 | КЛЕЙ КМЦ /ДЛЯ НАКЛЕЙКИ ОБОЕВ/ | Т | 0.00214
70 .5 | 32270 | ОБОИ ОБЫКНОВЕННОГО КАЧЕСТВА | 100М2 | 1.1984
70 .6 | 44059 | ВЕТОШЬ | КГ | 0.0107
71 | E15-04-005-5 | УЛУЧШЕННАЯ ОКРАСКА ПО СБОРНЫМ КОНСТРУКЦИЯМ, ПОДГОТОВЛЕННЫМ ПОД ОКРАСКУ СТЕН ПОЛИВИНИЛАЦЕТАТНЫМИ ВОДОЭМУЛЬСИОННЫМИ СОСТАВАМИ | 100М2 | 7.21
71 .1 | 1 | ЗАТРАТЫ ТРУДА РАБОЧИХ-СТРОИТЕЛЕЙ | ЧЕЛ-Ч | 183.2061
71 .2 | 3 | ЗАТРАТЫ ТРУДА МАШИНИСТОВ | ЧЕЛ-Ч | 0.7931
71 .3 | 31054 | КРАСКИ ВОДОЭМУЛЬСИОННЫЕ | Т | 0.45423
71 .4 | 31709 | ШПАТЛЕВКА КЛЕЕВАЯ | Т | 0.03605
71 .5 | 35538 | ШКУРКА ШЛИФОВАЛЬНАЯ ДВУХСЛОЙНАЯ С ЗЕРНИСТОСТЬЮ 40/25 | М2 | 6.0564
71 .6 | 44059 | ВЕТОШЬ | КГ | 2.2351
72 | E15-07-016-01 | ОБЛИЦОВКА ГИПСОВЫМИ И ГИПСОВОЛОКНИСТЫМИ ЛИСТАМИ СТЕН: ПРИ ОТДЕЛКЕ ПОД ОКРАСКУ И ОКЛЕЙКУ ОБОЯМИ: С КРЕПЛЕНИЕМ НА ПРИСТЕННЫЙ МЕТАЛЛИЧЕСКИЙ КАРКАС С ЕГО УСТРОЙСТВОМ | 100 М2 | 0.085
72 .1 | 1 | ЗАТРАТЫ ТРУДА РАБОЧИХ-СТРОИТЕЛЕЙ | ЧЕЛ-Ч | 10.9523
72 .2 | 3 | ЗАТРАТЫ ТРУДА МАШИНИСТОВ | ЧЕЛ-Ч | 0.0527
72 .3 | 30813 | КРЕПЕЖНЫЕ ИЗДЕЛИЯ ДЛЯ МОНТАЖА ГИПСОКАРТОНА: ДЮБЕЛИ ПЛАСТМАССОВЫЕ | ШТ | 16.15
72 .4 | 30814 | КРЕПЕЖНЫЕ ИЗДЕЛИЯ ДЛЯ МОНТАЖА ГИПСОКАРТОНА: ШУРУПЫ МЕТАЛЛ-МЕТАЛЛ ОСТРОКОНЕЧНЫЕ 3,5X9,5 | 1000 ШТ | 0.0425
72 .5 | 30815 | ШПАТЛЕВКА "ФУГАГИПС" "КНАУФ" | Т | 0.002125
72 .6 | 30848 | ЛИСТЫ ГИПСОКАРТОННЫЕ СТАНДАРТНЫЕ, КНАУФ, ТОЛЩИНОЙ 8-10 ММ | М2 | 8.925
72 .7 | 30850 | ЛЕНТА ДЛЯ ЗАДЕЛКИ ШВОВ ГКЛ, САМОКЛЕЮЩАЯСЯ | 100 М | 0.06375
72 .8 | 30873 | КОМПЛЕКТУЮЩИЕ ДЛЯ МОНТАЖА ГИПСОКАРТОНА: ПРОФИЛЬ НАПРАВЛЯЮЩИЙ 50X40X0,55 | М | 5.95
72 .9 | 30874 | КОМПЛЕКТУЮЩИЕ ДЛЯ МОНТАЖА ГИПСОКАРТОНА: ПРОФИЛЬ ПОТОЛОЧНЫЙ 60X27 | М | 17
72 .10 | 30876 | КОМПЛЕКТУЮЩИЕ ДЛЯ МОНТАЖА ГИПСОКАРТОНА: ПОДВЕС ПРЯМОЙ 60X27 | ШТ | 5.95
72 .11 | 76848 | КРЕПЕЖНЫЕ ИЗДЕЛИЯ ДЛЯ МОНТАЖА ГИПСОКАРТОНА: ШУРУПЫ ГИПСОКАРТОН-МЕТАЛЛ 3,5X35 | 1000ШТ | 0.119
73 | E15-07-002-01 | УСТРОЙСТВО ПЕРЕГОРОДОК С ОДИНАРНЫМ МЕТАЛЛИЧЕСКИМ КАРКАСОМ, ОБШИТЫМ ДВУМЯ СЛОЯМИ ГИПСОКАРТОННЫХ ЛИСТОВ С ОБЕИХ СТОРОН /С-112/. ПЕРЕГОРОДКИ С ШАГОМ СТОЕЧНЫХ ПРОФИЛЕЙ 600 ММ, ГЛУХИЕ ВЫСОТОЙ: ДО 3,3 М /ВЕРХ ДВЕРА/ | М2 | 15.2
73 .1 | 1 | ЗАТРАТЫ ТРУДА РАБОЧИХ-СТРОИТЕЛЕЙ | ЧЕЛ-Ч | 19.76
73 .2 | 3 | ЗАТРАТЫ ТРУДА МАШИНИСТОВ | ЧЕЛ-Ч | 1.216
73 .3 | 35401 | ДЮБЕЛЬ | ШТ | 18.24
73 .4 | 35421 | МАТЕРИАЛ ТЕПЛОИЗОЛЯЦИОННЫЙ ИЗ МИНЕРАЛЬНЫХ ВОЛОКОН | М2 | 15.656
73 .5 | 35439 | ШПАКЛЕВКА "ФУГЕНФЮЛЛЕР" | КГ | 4.56
73 .6 | 35444 | ЛЕНТА АРМИРУЮЩАЯ | М | 22.8
73 .7 | 35445 | ЛЕНТА РАЗДЕЛИТЕЛЬНАЯ | М | 24.472
73 .8 | 35446 | ЛЕНТА УПЛОТНИТЕЛЬНАЯ | М | 16.872
73 .9 | 35448 | ШУРУП TN25 | ШТ | 152
73 .10 | 35449 | ШУРУП TN35 | ШТ | 425.6
73 .11 | 35458 | ПРОФИЛЬ СТОЕЧНЫЙ ПС 50/50 | М | 30.4
73 .12 | 35461 | ПРОФИЛЬ НАПРАВЛЮИШЙ ПН 50/40 | М | 9.272
73 .13 | 44617 | ЛИСТЫ ГИПСОКАРТОННЫЕ | М2 | 63.84
74 | E15-01-019-5 | ГЛАДКАЯ ОБЛИЦОВКА СТЕН, СТОЛБОВ, ПИЛЯСТР И ОТКОСОВ /БЕЗ КАРНИЗНЫХ, ПЛИНТУСНЫХ И УГЛОВЫХ ПЛИТОК/ БЕЗ УСТАНОВКИ ПЛИТОК ТУАЛЕТНОГО ГАРНИТУРА НА КЛЕЕ ИЗ СУХИХ СМЕСЕЙ: ПО КИРПИЧУ И БЕТОНА | 100М2 | 1.212
74 .1 | 1 | ЗАТРАТЫ ТРУДА РАБОЧИХ-СТРОИТЕЛЕЙ | ЧЕЛ-Ч | 193.52
74 .2 | 3 | ЗАТРАТЫ ТРУДА МАШИНИСТОВ | ЧЕЛ-Ч | 1.9998
74 .3 | 1914 | РАСТВОРОСМЕСИТЕЛИ ПЕРЕДВИЖНЫЕ 65 Л | МАШ-Ч | 1.5756
74 .4 | 9219 | ВОДА | М3 | 1.1272
74 .5 | 31719 | КЛЕЙ ДЛЯ ОБЛИЦОВОЧНЫХ РАБОТ (СУХАЯ СМЕСЬ) | Т | 0.4545
74 .6 | 44356 | ПЛИТКИ РЯДОВЫЕ | М2 | 121.2
74 .7 | 45037 | СМЕСЬ СУХАЯ ДЛЯ ЗАДЕЛКИ ШВОВ | Т | 0.0606
75 | E15-02-031-1 | ШТУКАТУРКА ПОВЕРХНОСТЕЙ ОКОННЫХ И ДВЕРНЫХ ОТКОСОВ ПО БЕТОНУ И КАМНЮ: ПЛОСКИХ | 100М2 | 0.552
75 .1 | 1 | ЗАТРАТЫ ТРУДА РАБОЧИХ-СТРОИТЕЛЕЙ | ЧЕЛ-Ч | 112.6411
75 .2 | 3 | ЗАТРАТЫ ТРУДА МАШИНИСТОВ | ЧЕЛ-Ч | 1.1371
75 .3 | 12138 | РАСТВОР ОТДЕЛОЧНЫЙ ТЯЖЕЛЫЙ ЦЕМЕНТНО-ИЗВЕСТКОВЫЙ 1:1:6 | М3 | 0.0552
75 .4 | 12147 | РАСТВОР ОТДЕЛОЧНЫЙ ТЯЖЕЛЫЙ ИЗВЕСТКОВЫЙ 1:2,5 | М3 | 2.3736
76 | E15-02-019-09 | СПЛОШНОЕ ВЫРАВНИВАНИЕ ПОВЕРХНОСТЕЙ /ОДНОСЛОЙНАЯ ШТУКАТУРКА/ ГИПСОВЫМИ СУХИМИ СМЕСЯМИ ТОЛЩИНОЙ ДО 10ММ: ОКОННЫХ И ДВЕРНЫХ ОТКОСОВ ПЛОСКИХ /2ММ/ | 100М2 | 0.552
76 .1 | 1 | ЗАТРАТЫ ТРУДА РАБОЧИХ-СТРОИТЕЛЕЙ | ЧЕЛ-Ч | 54.7087
76 .2 | 3 | ЗАТРАТЫ ТРУДА МАШИНИСТОВ | ЧЕЛ-Ч | 0.04968
76 .3 | 12373 | СМЕСЬ СУХАЯ ГИПСОВАЯ | Т | 0.80647
76 .4 | 31434 | ГРУНТОВКА (НА ВОДЯНОЙ ОСНОВЕ) | Т | 0.01656
77 | E15-02-019-13 | НА КАЖДЫЙ ММ ИЗМЕНЕНИЯ ТОЛЩИНЫ ИСКЛЮЧАЕТСЯ 8 РАЗА: К НОРМЕ Е15-02-019-09 ОКОННЫХ И ДВЕРНЫХ ОТКОСОВ ПЛОСКИХ | 100М2 | 0.552
77 .1 | 1 | ЗАТРАТЫ ТРУДА РАБОЧИХ-СТРОИТЕЛЕЙ | ЧЕЛ-Ч | -39.3907
77 .2 | 3 | ЗАТРАТЫ ТРУДА МАШИНИСТОВ | ЧЕЛ-Ч | -0.16339
77 .3 | 12373 | СМЕСЬ СУХАЯ ГИПСОВАЯ | Т | -0.64518
78 | E15-04-005-5 | УЛУЧШЕННАЯ ОКРАСКА ПО СБОРНЫМ КОНСТРУКЦИЯМ, ПОДГОТОВЛЕННЫМ ПОД ОКРАСКУ ОТКОС ПОЛИВИНИЛАЦЕТАТНЫМИ ВОДОЭМУЛЬСИОННЫМИ СОСТАВАМИ | 100М2 | 0.552
78 .1 | 1 | ЗАТРАТЫ ТРУДА РАБОЧИХ-СТРОИТЕЛЕЙ | ЧЕЛ-Ч | 14.0263
78 .2 | 3 | ЗАТРАТЫ ТРУДА МАШИНИСТОВ | ЧЕЛ-Ч | 0.06072
78 .3 | 31054 | КРАСКИ ВОДОЭМУЛЬСИОННЫЕ | Т | 0.034776
78 .4 | 31709 | ШПАТЛЕВКА КЛЕЕВАЯ | Т | 0.00276
78 .5 | 35538 | ШКУРКА ШЛИФОВАЛЬНАЯ ДВУХСЛОЙНАЯ С ЗЕРНИСТОСТЬЮ 40/25 | М2 | 0.46368
78 .6 | 44059 | ВЕТОШЬ | КГ | 0.17112
79 | E15-07-017-01 | ОБЛИЦОВКА КАРКАСОВ ПАНЕЛЯМИ: МДФ С УСТРОЙСТВОМ КАРКАСА БЕЗ ОТНОСА ОТ СТЕН | 100 М2 | 0.12
79 .1 | 1 | ЗАТРАТЫ ТРУДА РАБОЧИХ-СТРОИТЕЛЕЙ | ЧЕЛ-Ч | 17.5704
79 .2 | 3 | ЗАТРАТЫ ТРУДА МАШИНИСТОВ | ЧЕЛ-Ч | 0.0864
79 .3 | 15213 | СКОБЫ ДЛЯ КРЕПЛЕНИЯ | ШТ | 150
79 .4 | 29980 | ПАНЕЛИ ОБЛИЦОВОЧНЫЕ НА ОСНОВЕ МДФ | М2 | 12.6
79 .5 | 30369 | ГВОЗДИ ОТДЕЛОЧНЫЕ КРУГЛЫЕ 0.8Х10 ММ | Т | 0.000264
79 .6 | 30407 | ГВОЗДИ СТРОИТЕЛЬНЫЕ | Т | 0.000168
79 .7 | 35454 | ДЕРЕВЯННЫЙ БРУС | М3 | 0.0552
79 .8 | 40955 | БОЛТЫ АНКЕРНЫЕ С ГАЙКАМИ | Т | 0.000408
80 | E15-07-017-05 | ОБЛИЦОВКА КАРКАСОВ ПАНЕЛЯМИ: МДФ БЕЗ УСТРОЙСТВА КАРКАСА СТЕН | 100 М2 | 0.28
80 .1 | 1 | ЗАТРАТЫ ТРУДА РАБОЧИХ-СТРОИТЕЛЕЙ | ЧЕЛ-Ч | 20.8376
80 .2 | 3 | ЗАТРАТЫ ТРУДА МАШИНИСТОВ | ЧЕЛ-Ч | 0.0616
80 .3 | 15213 | СКОБЫ ДЛЯ КРЕПЛЕНИЯ | ШТ | 350
80 .4 | 30369 | ГВОЗДИ ОТДЕЛОЧНЫЕ КРУГЛЫЕ 0.8Х10 ММ | Т | 0.000616
81 | С114-9145 | ПАНЕЛИ ДЕКОРАТИВНЫЕ БАМБУК | М2 | 28
| РАЗДЕЛ | ПОТОЛОК
82 | E15-04-054-1 | ПОДВЕСТНОЙ ПОТОЛОК ГЛАДКИЙ СРЕДНЕЙ СЛОЖНОСТИ /ФИГУРНЫЙ/ | 100М2 | 2.84
82 .1 | 1 | ЗАТРАТЫ ТРУДА РАБОЧИХ-СТРОИТЕЛЕЙ | ЧЕЛ-Ч | 1626.9508
82 .2 | 521 | ДРЕЛИ ЭЛЕКТРИЧЕСКИЕ | М-ЧАС | 248.926
82 .3 | 1523 | ПИЛА ДИСКОВАЯ ЭЛЕКТРИЧЕСКАЯ | М-ЧАС | 644.112
82 .4 | 2873 | ПЕРФОРАТОРЫ ЭЛЕКТРИЧЕСКИЕ | МАШ-Ч | 151.514
82 .5 | 30325 | ВИНТЫ САМОНАРЕЗАЮЩИЕСЯ СМ1-35 | Т | 0.030672
82 .6 | 31017 | КРАСКА МАСЛЯНАЯ И АЛКИДНАЯ, ГОТОВАЯ К УПОТРЕБЛЕНИЮ, ДЛЯ ВНУТРЕННИХ РАБОТ МАРКИ МА-25, ГОЛУБАЯ, ОРАНЖЕВО-БЕЖЕВАЯ | Т | 0.008804
82 .7 | 32299 | ГИПСОКАРТОННАЯ ПЛИТА KNAUF | М2 | 335.12
82 .8 | 35523 | НАКОНЕЧНИК ПОЛИЭТИЛЕНОВЫЙ | 1000ШТ | 3.0672
82 .9 | 40963 | ЯКОРНЫЙ ПОДВЕС С ПРОВОЛОКОЙ | ШТ | 1084.88
82 .10 | 40964 | ПРЯМОЙ ПОДВЕС | ШТ | 511.2
82 .11 | 40965 | УДЛИНИТЕЛЬ | ШТ | 641.84
82 .12 | 40966 | СОЕДИНИТЕЛЬ 1-ГО УРОВНЯ | ШТ | 255.6
82 .13 | 40967 | СОЕДИНИТЕЛЬ 2-ГО УРОВНЯ | ШТ | 360.68
82 .14 | 40968 | ШПАТЛЕВКА KNAUF | Т | 0.23572
82 .15 | 40969 | ЛЕНТА САМОКЛЕЮЩАЯСЯ KNAUF | Т | 0.0071
82 .16 | 49307 | ПРОФИЛИ АЛЮМИНИЕВЫЕ ХОЛОДНОГНУТЫЕ ДЛЯ ОГРАЖДАЮЩИХ СТРОИТЕЛЬНЫХ КОНСТРУКЦИЙ СА11-210-0.8 | М | 2385.6
83 | E15-02-019-08 | СПЛОШНОЕ ВЫРАВНИВАНИЕ ПОВЕРХНОСТЕЙ /ОДНОСЛОЙНАЯ ШТУКАТУРКА/ ГИПСОВЫМИ СУХИМИ СМЕСЯМИ ТОЛЩИНОЙ ДО 10ММ: ПОТОЛКОВ /2ММ/ | 100М2 | 3.18
83 .1 | 1 | ЗАТРАТЫ ТРУДА РАБОЧИХ-СТРОИТЕЛЕЙ | ЧЕЛ-Ч | 216.558
83 .2 | 12373 | СМЕСЬ СУХАЯ ГИПСОВАЯ | Т | 3.0592
84 | E15-02-019-12 | НА КАЖДЫЙ ММ ИЗМЕНЕНИЯ ТОЛЩИНЫ ИСКЛЮЧАЕТСЯ ЗА 8 РАЗА ИЗ НОРМ Е15-02-019-08 ПОТОЛКОВ | 100М2 | 3.18
84 .1 | 1 | ЗАТРАТЫ ТРУДА РАБОЧИХ-СТРОИТЕЛЕЙ | ЧЕЛ-Ч | -155.9472
84 .2 | 12373 | СМЕСЬ СУХАЯ ГИПСОВАЯ | Т | -2.4473
85 | E15-04-005-6 | УЛУЧШЕННАЯ ОКРАСКА ПО СБОРНЫМ КОНСТРУКЦИЯМ, ПОДГОТОВЛЕННЫМ ПОД ОКРАСКУ ПОТОЛКОВ ПОЛИВИНИЛАЦЕТАТНЫМИ ВОДОЭМУЛЬСИОННЫМИ СОСТАВАМИ | 100М2 | 3.18
85 .1 | 1 | ЗАТРАТЫ ТРУДА РАБОЧИХ-СТРОИТЕЛЕЙ | ЧЕЛ-Ч | 90.948
85 .2 | 3 | ЗАТРАТЫ ТРУДА МАШИНИСТОВ | ЧЕЛ-Ч | 0.3498
85 .3 | 31054 | КРАСКИ ВОДОЭМУЛЬСИОННЫЕ | Т | 0.21942
85 .4 | 35538 | ШКУРКА ШЛИФОВАЛЬНАЯ ДВУХСЛОЙНАЯ С ЗЕРНИСТОСТЬЮ 40/25 | М2 | 2.6712
86 | E15-03-001-01 | УСТАНОВКА ФРИЗЫ ИЗ ПЕНОПЛАСТА ВЫСОТОЙ ДО 100ММ | 100М | 2.45
86 .1 | 1 | ЗАТРАТЫ ТРУДА РАБОЧИХ-СТРОИТЕЛЕЙ | ЧЕЛ-Ч | 71.981
86 .2 | 3 | ЗАТРАТЫ ТРУДА МАШИНИСТОВ | ЧЕЛ-Ч | 0.2695
86 .3 | 31688 | КЛЕЙ БУСТИЛАТ | Т | 0.03675
87 | С113-1026-1 | ФРИЗ ИЗ ПЕНОПЛАСТА ВЫСОТОЙ 100ММ | М | 245
| РАЗДЕЛ | ПРОЕМЫ
88 | E46-03-007-3 | ПРОБИВКА ПРОЕМОВ В КОНСТРУКЦИЯХ: ИЗ КИРПИЧА | М3 | 3.25
88 .1 | 1 | ЗАТРАТЫ ТРУДА РАБОЧИХ-СТРОИТЕЛЕЙ | ЧЕЛ-Ч | 39.975
88 .2 | 3 | ЗАТРАТЫ ТРУДА МАШИНИСТОВ | ЧЕЛ-Ч | 8.255
88 .3 | 660 | КОМПРЕССОРЫ ПЕРЕДВИЖНЫЕ С ДВИГАТЕЛЕМ ВНУТРЕННЕГО СГОРАНИЯ ДАВЛЕНИЕМ ДО 686 КПА /7 АТ/ 5 МЗ/МИН | МАШ-Ч | 8.255
88 .4 | 1199 | МОЛОТКИ ОТБОЙНЫЕ ПНЕВМАТИЧЕСКИЕ | МАШ-Ч | 16.51
89 | E53-25-1 | УСТРОЙСТВО МЕТАЛЛИЧЕСКИХ ПЕРЕМЫЧЕК В СТЕНАХ СУЩЕСТВУЮЩИХ ЗДАНИЙ | Т | 0.1563
89 .1 | 1 | ЗАТРАТЫ ТРУДА РАБОЧИХ-СТРОИТЕЛЕЙ | ЧЕЛ-Ч | 25.927
89 .2 | 3 | ЗАТРАТЫ ТРУДА МАШИНИСТОВ | ЧЕЛ-Ч | 0.10472
89 .3 | 6237 | ПРОЧИЕ МАТЕРИАЛЫ | СУМ | 0
89 .4 | 35326 | ЭЛЕКТРОДЫ Д 6 ММ Э42 | Т | 0.0014067
89 .5 | 50781 | СТАЛЬНЫЕ КОНСТРУКЦИИ | Т | 0.16255
90 | E56-23-1 | ОБРАМЛЕНИЕ ПРОЕМОВ УГЛОВОЙ СТАЛЬЮ | Т | 0.2856
90 .1 | 1 | ЗАТРАТЫ ТРУДА РАБОЧИХ-СТРОИТЕЛЕЙ | ЧЕЛ-Ч | 12.5664
90 .2 | 3 | ЗАТРАТЫ ТРУДА МАШИНИСТОВ | ЧЕЛ-Ч | 0.13709
90 .3 | 6237 | ПРОЧИЕ МАТЕРИАЛЫ | СУМ | 0
90 .4 | 33498 | СОРТОВОЙ ГОРЯЧЕКАТАНЫЙ ПОЛОСОВОЙ ПРОКАТ, ТОЛЩИНОЙ 10-75 ММ ПРИ ШИРИНЕ 100-200 ММ НЕМЕРНОЙ ДЛИНЫ, НОРМАЛЬНОЙ /ОБЫЧНОЙ/ ТОЧНОСТИ ПРОКАТКИ ИЗ УГЛЕРОДИСТОЙ СТАЛИ СТ3СП | Т | 0.01428
90 .5 | 33512 | СОРТОВОЙ ГОРЯЧЕКАТАНЫЙ УГЛОВОЙ РАВНОПОЛОЧНЫЙ ПРОКАТ, ТОЛЩИНОЙ 11-30 ММ, ПРИ ШИРИНЕ ПОЛКИ 180-200 ММ НЕМЕРНОЙ ДЛИНЫ, НОРМАЛЬНОЙ /ОБЫЧНОЙ/ ТОЧНОСТИ ПРОКАТКИ ИЗ УГЛЕРОДИСТОЙ СТАЛИ СТ6СП | Т | 0.27989
90 .6 | 35326 | ЭЛЕКТРОДЫ Д 6 ММ Э42 | Т | 0.0014566
91 | E13-03-002-04 | ОГРУНТОВКА МЕТАЛЛИЧЕСКИХ ПОВЕРХНОСТЕЙ ЗА ОДИН РАЗ: ГРУНТОВКОЙ ГФ-021 | 100М2 | 0.081
91 .1 | 1 | ЗАТРАТЫ ТРУДА РАБОЧИХ-СТРОИТЕЛЕЙ | ЧЕЛ-Ч | 0.43011
91 .2 | 3 | ЗАТРАТЫ ТРУДА МАШИНИСТОВ | ЧЕЛ-Ч | 0.00162
91 .3 | 31419 | ГРУНТОВКА ГФ-021 КРАСНО-КОРИЧНЕВАЯ | Т | 0.000972
91 .4 | 34288 | КСИЛОЛ НЕФТЯНОЙ МАРКИ А | Т | 0.000162
92 | E15-02-036-1 | ШТУКАТУРКА ПО СЕТКИ БЕЗ УСТРОЙСТВА КАРКАСА: УЛУЧШЕННАЯ СТЕН | 100М2 | 0.03
92 .1 | 1 | ЗАТРАТЫ ТРУДА РАБОЧИХ-СТРОИТЕЛЕЙ | ЧЕЛ-Ч | 3.8985
92 .2 | 3 | ЗАТРАТЫ ТРУДА МАШИНИСТОВ | ЧЕЛ-Ч | 0.0432
92 .3 | 12147 | РАСТВОР ОТДЕЛОЧНЫЙ ТЯЖЕЛЫЙ ИЗВЕСТКОВЫЙ 1:2,5 | М3 | 0.093
92 .4 | 33205 | СЕТКА ПРОВОЛОЧНАЯ ТКАНАЯ С КВАДРАТНЫМИ ЯЧЕЙКАМИ ГРУППЫ 2 БЕЗ ПОКРЫТИЯ ИЗ НИЗКОУГЛЕРОДИСТОЙ ПРОВОЛОКИ | М2 | 3.24
93 | E56-1-6 | ДЕМОНТАЖ АЛЮМИНИЕВЫХ ОКОННЫХ КОРОБОК В СТЕНАХ С ОТБИВКОЙ ШТУКАТУРКИ В ОТКОСАХ ВРУЧНУЮ | 100КОРОБ | 0.22
93 .1 | 1 | ЗАТРАТЫ ТРУДА РАБОЧИХ-СТРОИТЕЛЕЙ | ЧЕЛ-Ч | 27.016
93 .2 | 3 | ЗАТРАТЫ ТРУДА МАШИНИСТОВ | ЧЕЛ-Ч | 0.2662
93 .3 | 2209 | ШУРУПОВЕРТ | М-ЧАС | 1.7952
93 .4 | 6237 | ПРОЧИЕ МАТЕРИАЛЫ | СУМ | 0
94 | E10-01-034-02 | УСТАНОВКА В ЖИЛЫХ И ОБЩЕСТВЕННЫХ ЗДАНИЯХ ОКОННЫХ БЛОКОВ ИЗ ПВХ ПРОФИЛЕЙ:ГЛУХИХ С ПЛОЩАДЬЮ ПРОЕМА БОЛЕЕ 2 М2 | 100 М2 | 0.555
94 .1 | 1 | ЗАТРАТЫ ТРУДА РАБОЧИХ-СТРОИТЕЛЕЙ | ЧЕЛ-Ч | 80.0865
94 .2 | 3 | ЗАТРАТЫ ТРУДА МАШИНИСТОВ | ЧЕЛ-Ч | 2.3477
94 .3 | 2209 | ШУРУПОВЕРТ | М-ЧАС | 5.3391
94 .4 | 2875 | ПЕРФОРАТОРЫ ЭЛЕКТРИЧЕСКИЕ | М-ЧАС | 8.2251
94 .5 | 29962 | ЗАКЛАДНЫЕ ДЕТАЛИ ИЗ АЛЮМИНИЕВОГО ПРОФИЛЯ РАЗМЕРОМ 60х27х0,6 | М | 36.63
94 .6 | 30858 | ЛЕНТА БУТИЛОВАЯ | М | 127.65
94 .7 | 30861 | ПЕНА МОНТАЖНАЯ (ГЕРМЕТИК ПЕНОПОЛИУРЕТАНО-ВЫЙ ТИПА MAKROFLEKS, SOUDAL) ДЛЯ ГЕРМЕТИЗАЦИИ СТЫКОВ В БАЛЛОНЧИКЕ ЕМКОСТЬЮ 0,75 Л. | ШТ | 42.18
94 .8 | 30884 | БЛОКИ ОКОННЫЕ ПЛАСТИКОВЫЕ | М2 | 55.5
94 .9 | 31478 | ДЮБЕЛЬ-ПРОБКИ ДЛИНОЙ 65 ММ | ШТ | 295.815
94 .10 | 76853 | ШУРУПЫ-САМОРЕЗЫ 35 ММ | КГ | 1.0656
94 .11 | 85916 | КЛИНЬЯ ДЕРЕВЯННЫЕ | ШТ | 222
95 | E10-01-035-01 | УСТАНОВКА ПОДОКОННЫХ ДОСОК ИЗ ПВХ И МДФ: В КАМЕННЫХ СТЕНАХ ТОЛЩИНОЙ ДО 0,51 М. | 100 М | 0.286
95 .1 | 1 | ЗАТРАТЫ ТРУДА РАБОЧИХ-СТРОИТЕЛЕЙ | ЧЕЛ-Ч | 6.0603
95 .2 | 3 | ЗАТРАТЫ ТРУДА МАШИНИСТОВ | ЧЕЛ-Ч | 0.05434
95 .3 | 85916 | КЛИНЬЯ ДЕРЕВЯННЫЕ | ШТ | 114.4
96 | С113-1026-2 | ПОДОКОННЫЕ ДОСКИ ИЗ ПВХ ШИРИНОЙ 300ММ | М | 3.9
97 | E46-04-012-3 | РАЗБОРКА ДЕРЕВЯННЫХ ЗАПОЛНЕНИЙ ПРОЕМОВ: ДВЕРНЫХ | 100М2 | 0.319
97 .1 | 1 | ЗАТРАТЫ ТРУДА РАБОЧИХ-СТРОИТЕЛЕЙ | ЧЕЛ-Ч | 33.1473
97 .2 | 3 | ЗАТРАТЫ ТРУДА МАШИНИСТОВ | ЧЕЛ-Ч | 2.4691
98 | E10-01-036-04 | ДЕМОНТАЖ ВИТРАЖИ АЛЮМИНИЕВАЯ | 100 М2 | 0.188
98 .1 | 1 | ЗАТРАТЫ ТРУДА РАБОЧИХ-СТРОИТЕЛЕЙ | ЧЕЛ-Ч | 8.5437
98 .2 | 3 | ЗАТРАТЫ ТРУДА МАШИНИСТОВ | ЧЕЛ-Ч | 0.36848
99 | E15-07-002-01 | ЗАКЛАДКА ДВЕРНЫХ ПРОЕМОВ С ОДИНАРНЫМ МЕТАЛЛИЧЕСКИМ КАРКАСОМ, ОБШИТЫМ ДВУМЯ СЛОЯМИ ГИПСОКАРТОННЫХ ЛИСТОВ С ОБЕИХ СТОРОН /С-112/. С ШАГОМ СТОЕЧНЫХ ПРОФИЛЕЙ 600 ММ, ГЛУХИЕ ВЫСОТОЙ: ДО 3,3 М | М2 | 10.44
99 .1 | 1 | ЗАТРАТЫ ТРУДА РАБОЧИХ-СТРОИТЕЛЕЙ | ЧЕЛ-Ч | 13.572
99 .2 | 3 | ЗАТРАТЫ ТРУДА МАШИНИСТОВ | ЧЕЛ-Ч | 0.8352
99 .3 | 2209 | ШУРУПОВЕРТ | М-ЧАС | 0.8352
99 .4 | 35401 | ДЮБЕЛЬ | ШТ | 12.528
99 .5 | 35421 | МАТЕРИАЛ ТЕПЛОИЗОЛЯЦИОННЫЙ ИЗ МИНЕРАЛЬНЫХ ВОЛОКОН | М2 | 10.7532
99 .6 | 35439 | ШПАКЛЕВКА "ФУГЕНФЮЛЛЕР" | КГ | 3.132
99 .7 | 35444 | ЛЕНТА АРМИРУЮЩАЯ | М | 15.66
99 .8 | 35445 | ЛЕНТА РАЗДЕЛИТЕЛЬНАЯ | М | 16.8084
99 .9 | 35446 | ЛЕНТА УПЛОТНИТЕЛЬНАЯ | М | 11.5884
99 .10 | 35448 | ШУРУП TN25 | ШТ | 104.4
99 .11 | 35449 | ШУРУП TN35 | ШТ | 292.32
99 .12 | 35458 | ПРОФИЛЬ СТОЕЧНЫЙ ПС 50/50 | М | 20.88
99 .13 | 35461 | ПРОФИЛЬ НАПРАВЛЮИШЙ ПН 50/40 | М | 6.3684
99 .14 | 44617 | ЛИСТЫ ГИПСОКАРТОННЫЕ | М2 | 43.848
100 | E10-01-039-1 | УСТАНОВКА БЛОКОВ В НАРУЖНЫХ И ВНУТРЕННИХ ДВЕРНЫХ ПРОЕМАХ ИЗ МДФ | 100М2 | 0.172
100 .1 | 1 | ЗАТРАТЫ ТРУДА РАБОЧИХ-СТРОИТЕЛЕЙ | ЧЕЛ-Ч | 17.9362
100 .2 | 3 | ЗАТРАТЫ ТРУДА МАШИНИСТОВ | ЧЕЛ-Ч | 2.2945
100 .3 | 30405 | ГВОЗДИ ТОЛЕВЫЕ КРУГЛЫЕ 3.0Х40 ММ | Т | 0.0003612
100 .4 | 30407 | ГВОЗДИ СТРОИТЕЛЬНЫЕ | Т | 0.00071036
100 .5 | 30654 | ГИПСОВЫЕ ВЯЖУЩИЕ Г-3 | Т | 0.002752
101 | С1610-1054 | СТОИМОСТЬ ДВЕРНЫЕ БЛОКИ ИЗ МДФ С ЗАМКОМ | М2 | 17.2
102 | E10-01-060-02 | УСТАНОВКА И КРЕПЛЕНИЕ НАЛИЧНИКОВ ИЗ МДФ | 100М | 0.42
102 .1 | 1 | ЗАТРАТЫ ТРУДА РАБОЧИХ-СТРОИТЕЛЕЙ | ЧЕЛ-Ч | 2.1084
102 .2 | 3 | ЗАТРАТЫ ТРУДА МАШИНИСТОВ | ЧЕЛ-Ч | 0.0126
102 .3 | 29981 | НАЛИЧНИКИ ИЗ МДФ | М | 45.36
102 .4 | 49882 | КЛЕЙ СТРОИТЕЛЬНЫЙ "ЖИДКИЕ ГВОЗДИ" | КГ | 0.357
103 | E09-04-014-1 | УСТАНОВКА МЕТАЛЛИЧЕСКИХ ДВЕРЕЙ С ПОДГОТОВКОЙ ПРОЕМА И УСТАНОВКОЙ НАКЛАДНЫХ И ЗАКЛАДНЫХ ДЕТАЛЕЙ ПЛОЩАДЬЮ ДО 2,5 М2. | М2 | 17.2
103 .1 | 1 | ЗАТРАТЫ ТРУДА РАБОЧИХ-СТРОИТЕЛЕЙ | ЧЕЛ-Ч | 76.884
103 .2 | 3 | ЗАТРАТЫ ТРУДА МАШИНИСТОВ | ЧЕЛ-Ч | 2.58
103 .3 | 1147 | МАШИНЫ ШЛИФОВАЛЬНЫЕ ЭЛЕКТРИЧЕСКИЕ | МАШ-Ч | 2.064
103 .4 | 2016 | УСТАНОВКИ ДЛЯ РУЧНОЙ ДУГОВОЙ СВАРКИ /ПОСТОЯННОГО ТОКА/ | МАШ-Ч | 4.988
103 .5 | 3325 | ДРЕЛЬ-ПЕРФОРАТОР ЭЛЕКТРИЧЕСКАЯ | МАШ-Ч | 4.644
103 .6 | 30861 | ПЕНА МОНТАЖНАЯ (ГЕРМЕТИК ПЕНОПОЛИУРЕТАНО-ВЫЙ ТИПА MAKROFLEKS, SOUDAL) ДЛЯ ГЕРМЕТИЗАЦИИ СТЫКОВ В БАЛЛОНЧИКЕ ЕМКОСТЬЮ 0,75 Л. | ШТ | 1.72
103 .7 | 35312 | ЭЛЕКТРОДЫ Д 4 ММ: Э46 | Т | 0.0172
103 .8 | 44109 | ЗАКЛАДНЫЕ И НАКЛАДНЫЕ ДЕТАЛИ | Т | 0.03784
103 .9 | 87882 | БЛОКИ ДВЕРНЫЕ МЕТАЛЛИЧЕСКИЕ | М2 | 17.2
104 | С1533-60 | КОДОВЫЙ ЗАМОК ЭЛЕКТРОННЫЙ | ШТ | 3
105 | E56-12-5 | СМЕНА СУЩЕСТВУЮЩИЙ ДВЕРНЫХ ЗАМКИ КОДОВЫЕ | 100 ШТ | 0.02
105 .1 | 1 | ЗАТРАТЫ ТРУДА РАБОЧИХ-СТРОИТЕЛЕЙ | ЧЕЛ-Ч | 1.464
105 .2 | 6237 | ПРОЧИЕ МАТЕРИАЛЫ | СУМ | 0
106 | С1533-60 | КОДОВЫЙ ЗАМОК ЭЛЕКТРОННЫЙ | ШТ | 2
107 | E10-01-036-04 | УСТАНОВКА ВИТРАЖИ СТЕКЛЯННЫЙ С ДВЕРЦАМИ ПЛОЩАДЬЮ ПРОЕМА ДО 10М2 | 100 М2 | 0.109
107 .1 | 1 | ЗАТРАТЫ ТРУДА РАБОЧИХ-СТРОИТЕЛЕЙ | ЧЕЛ-Ч | 9.907
107 .2 | 3 | ЗАТРАТЫ ТРУДА МАШИНИСТОВ | ЧЕЛ-Ч | 0.42728
107 .3 | 2875 | ПЕРФОРАТОРЫ ЭЛЕКТРИЧЕСКИЕ | М-ЧАС | 1.0268
107 .4 | 31478 | ДЮБЕЛЬ-ПРОБКИ ДЛИНОЙ 65 ММ | ШТ | 26.16
107 .5 | 76853 | ШУРУПЫ-САМОРЕЗЫ 35 ММ | КГ | 0.09156
108 | С126-9001 | ВИТРАЖИ ИЗ КОЛЕННЫЙ СТЕКЛА С 1ШТ ДВЕРЦАМИ | М2 | 10.9
109 | С113-905 | АКСЕССУАРЫ КОМПЛЕКТ | КОМПЛ | 1
110 | E10-01-036-04 | УСТАНОВКА АЛЮМИНЕВИЙ ВИТРАЖИ СТЕКЛЯННЫЙ С ДВЕРЦАМИ ПЛОЩАДЬЮ ПРОЕМА ДО 10М2 | 100 М2 | 0.15
110 .1 | 1 | ЗАТРАТЫ ТРУДА РАБОЧИХ-СТРОИТЕЛЕЙ | ЧЕЛ-Ч | 13.6335
110 .2 | 3 | ЗАТРАТЫ ТРУДА МАШИНИСТОВ | ЧЕЛ-Ч | 0.588
110 .3 | 2209 | ШУРУПОВЕРТ | М-ЧАС | 0.918
110 .4 | 2875 | ПЕРФОРАТОРЫ ЭЛЕКТРИЧЕСКИЕ | М-ЧАС | 1.413
110 .5 | 29962 | ЗАКЛАДНЫЕ ДЕТАЛИ ИЗ АЛЮМИНИЕВОГО ПРОФИЛЯ РАЗМЕРОМ 60х27х0,6 | М | 4.5
110 .6 | 30861 | ПЕНА МОНТАЖНАЯ (ГЕРМЕТИК ПЕНОПОЛИУРЕТАНО-ВЫЙ ТИПА MAKROFLEKS, SOUDAL) ДЛЯ ГЕРМЕТИЗАЦИИ СТЫКОВ В БАЛЛОНЧИКЕ ЕМКОСТЬЮ 0,75 Л. | ШТ | 11.4
110 .7 | 31478 | ДЮБЕЛЬ-ПРОБКИ ДЛИНОЙ 65 ММ | ШТ | 36
110 .8 | 76853 | ШУРУПЫ-САМОРЕЗЫ 35 ММ | КГ | 0.126
111 | С113-9221 | ВИТРАЖ ПЕРЕГОРОДКА ИЗ АЛЮМИНЕВЫЙ ОБВЯЗКИ С СТЕКЛОПАКЕТАМИ 1ШТ ДВЕРАМ | М2 | 15
112 | E10-01-015-1 | УСТРОЙСТВО ПЕРЕГОРОДОК ИЗ АЛЮМИНИЕВЫЙ ПРОФИЛЯ С ЗАПОЛНЕНИЕМ ЛАМБЕР ТОЛЩ 60ММ | 100М2 | 0.114
112 .1 | 1 | ЗАТРАТЫ ТРУДА РАБОЧИХ-СТРОИТЕЛЕЙ | ЧЕЛ-Ч | 4.6102
112 .2 | 3 | ЗАТРАТЫ ТРУДА МАШИНИСТОВ | ЧЕЛ-Ч | 0.43548
112 .3 | 521 | ДРЕЛИ ЭЛЕКТРИЧЕСКИЕ | М-ЧАС | 0.7353
112 .4 | 2209 | ШУРУПОВЕРТ | М-ЧАС | 1.0283
113 | С1610-9009 | ПЕРЕГОРОДОК ИЗ АЛЮМИНИЕВЫЙ ПРОФИЛЯ С ЗАПОЛНЕНИЕМ ЛАМБЕР ТОЛЩ 60ММ | М2 | 11.4
| РАЗДЕЛ | ПОЛЫ
| РАЗДЕЛ | ИЗОЛЯЦИЯ ФУНДАМЕНТ
114 | E57-2-9 | РАЗБОРКА ПОКРЫТИЙ ПОЛОВ ДОЩАТЫХ | 100М2 | 1.61
114 .1 | 1 | ЗАТРАТЫ ТРУДА РАБОЧИХ-СТРОИТЕЛЕЙ | ЧЕЛ-Ч | 61.663
114 .2 | 3 | ЗАТРАТЫ ТРУДА МАШИНИСТОВ | ЧЕЛ-Ч | 1.3846
114 .3 | 6237 | ПРОЧИЕ МАТЕРИАЛЫ | СУМ | 0
115 | E57-2-3 | РАЗБОРКА ПОКРЫТИЙ ПОЛОВ ИЗ КЕРАМИЧЕСКИХ ПЛИТОК | 100М2 | 1.52
115 .1 | 1 | ЗАТРАТЫ ТРУДА РАБОЧИХ-СТРОИТЕЛЕЙ | ЧЕЛ-Ч | 106.2024
115 .2 | 3 | ЗАТРАТЫ ТРУДА МАШИНИСТОВ | ЧЕЛ-Ч | 2.1888
115 .3 | 6237 | ПРОЧИЕ МАТЕРИАЛЫ | СУМ | 0
116 | E46-04-009-2 | РАЗБОРКА БЕТОННЫХ ОСНОВАНИЙ ПОД ПОЛЫ: НА КИРПИЧНОМ ЩЕБНЕ | М3 | 5.6
116 .1 | 1 | ЗАТРАТЫ ТРУДА РАБОЧИХ-СТРОИТЕЛЕЙ | ЧЕЛ-Ч | 43.68
116 .2 | 3 | ЗАТРАТЫ ТРУДА МАШИНИСТОВ | ЧЕЛ-Ч | 10.416
116 .3 | 660 | КОМПРЕССОРЫ ПЕРЕДВИЖНЫЕ С ДВИГАТЕЛЕМ ВНУТРЕННЕГО СГОРАНИЯ ДАВЛЕНИЕМ ДО 686 КПА /7 АТ/ 5 МЗ/МИН | МАШ-Ч | 10.416
116 .4 | 1199 | МОЛОТКИ ОТБОЙНЫЕ ПНЕВМАТИЧЕСКИЕ | МАШ-Ч | 20.832
117 | E01-02-057-2 | РАЗРАБОТКА ГРУНТА ВРУЧНУЮ В ТРАНШЕЯХ ГЛУБИНОЙ ДО 2 М БЕЗ КРЕПЛЕНИЙ С ОТКОСАМИ, ГРУППА ГРУНТОВ: 2 | 100М3 | 0.72
117 .1 | 1 | ЗАТРАТЫ ТРУДА РАБОЧИХ-СТРОИТЕЛЕЙ | ЧЕЛ-Ч | 110.88
118 | E12-02-002-04 | УСТРОЙСТВО ГИДРОИЗОЛЯЦИЙ ВЕРТИКАЛЬНЫХ ПОВЕРХНОСТЕЙ: ОКЛЕЕЧНАЯ В ДВА СЛОЙ ПО ВЫРОВНЕННОЙ ПОВЕРХНОСТИ КИРПИЧА И БЕТОНА /1СЛОЙ/ | 100М2 | 2.32
118 .1 | 1 | ЗАТРАТЫ ТРУДА РАБОЧИХ-СТРОИТЕЛЕЙ | ЧЕЛ-Ч | 105.328
118 .2 | 3 | ЗАТРАТЫ ТРУДА МАШИНИСТОВ | ЧЕЛ-Ч | 3.944
118 .3 | 659 | КОМПРЕССОРЫ ПЕРЕДВИЖНЫЕ С ДВИГАТЕЛЕМ ВНУТРЕННЕГО СГОРАНИЯ ДАВЛЕНИЕМ ДО 686 КПА /7 АТ/ 2,2 МЗ/МИН | МАШ-Ч | 2.32
118 .4 | 913 | КОТЛЫ БИТУМНЫЕ ПЕРЕДВИЖНЫЕ 400Л | МАШ-Ч | 4.64
118 .5 | 31934 | БИТУМНО-ПОЛИМЕРНЫЙ РУЛОННЫЙ МАТЕРИАЛ "ПОЛИИЗОЛ" | М2 | 542.88
118 .6 | 32104 | МАСТИКА БИТУМНАЯ КРОВЕЛЬНАЯ ГОРЯЧАЯ | Т | 1.1322
119 | E12-02-002-05 | УСТРОЙСТВО ГИДРОИЗОЛЯЦИЙ ВЕРТИКАЛЬНЫХ ПОВЕРХНОСТЕЙ: НА КАЖДЫЙ 1 СЛОЙ ИСКЛЮЧАТСЯ | 100М2 | 2.32
119 .1 | 1 | ЗАТРАТЫ ТРУДА РАБОЧИХ-СТРОИТЕЛЕЙ | ЧЕЛ-Ч | -83.52
119 .2 | 3 | ЗАТРАТЫ ТРУДА МАШИНИСТОВ | ЧЕЛ-Ч | -0.696
119 .3 | 913 | КОТЛЫ БИТУМНЫЕ ПЕРЕДВИЖНЫЕ 400Л | МАШ-Ч | -4.64
119 .4 | 31934 | БИТУМНО-ПОЛИМЕРНЫЙ РУЛОННЫЙ МАТЕРИАЛ "ПОЛИИЗОЛ" | М2 | -271.44
119 .5 | 32104 | МАСТИКА БИТУМНАЯ КРОВЕЛЬНАЯ ГОРЯЧАЯ | Т | -0.56608
120 | E01-02-061-1 | ЗАСЫПКА ВРУЧНУЮ ТРАНШЕЙ, ПАЗУХ КОТЛОВАНОВ И ЯМ, ГРУППА ГРУНТОВ: 1 | 100М3 | 0.52
120 .1 | 1 | ЗАТРАТЫ ТРУДА РАБОЧИХ-СТРОИТЕЛЕЙ | ЧЕЛ-Ч | 46.02
| РАЗДЕЛ | ИЗМЕНЕНИЕ УРОВНЯ ПОЛА
121 | E51-3-1 | ИЗМЕНЕНИЕ УРОВНЯ ПОЛА В ЗДАНИИ: ПОДСЫПКОЙ ГРУНТА | 100М3 | 0.78
121 .1 | 1 | ЗАТРАТЫ ТРУДА РАБОЧИХ-СТРОИТЕЛЕЙ | ЧЕЛ-Ч | 369.72
121 .2 | 3 | ЗАТРАТЫ ТРУДА МАШИНИСТОВ | ЧЕЛ-Ч | 0.0156
121 .3 | 6237 | ПРОЧИЕ МАТЕРИАЛЫ | СУМ | 0
122 | E01-01-195-26 | РАЗРАБОТКА ГРУНТА В ОТВАЛ ЭКСКАВАТОРАМИ ТИПА АТLАS, VOLVO, КOМАТSU, НIТАСНI, LIЕBНЕR, НYUNDАI ROBЕX С КОВШОМ ВМЕСТИМОСТЬ 0,65/0,65-0,99/М3, ГРУППА ГРУНТОВ: 2 | 1000М3 ГРУНТА | 0.078
122 .1 | 1 | ЗАТРАТЫ ТРУДА РАБОЧИХ-СТРОИТЕЛЕЙ | ЧЕЛ-Ч | 0.56628
122 .2 | 3 | ЗАТРАТЫ ТРУДА МАШИНИСТОВ | ЧЕЛ-Ч | 1.195
122 .3 | 1941 | ЭКСКАВАТОРЫ НА ГУСЕНИЧНОМ ХОДУ ТИПА ATLAS, VOLVO, KOMATSU, HITACHI, LIEBHER, HYUNDAI ROBEX С ЕМКОСТЬЮ КОВША 0,65М3 | МАШ-Ч | 1.195
123 | E310-1010 | ПЕРЕВОЗКА ГРУЗОВ АВТОМОБИЛЕМ ПЕСКА РАССТОЯНИЕ ПЕРЕВОЗКИ 10 КМ, КЛАСС ГРУЗА 1 | Т | 113.1
123 .1 | 3 | ЗАТРАТЫ ТРУДА МАШИНИСТОВ | ЧЕЛ-Ч | 11.8981
123 .2 | 163 | АВТОМОБИЛЬ- САМОСВАЛ, ГРУЗОПОДЬЕМНОСТЬЮ ДО 10 Т | М-ЧАС | 11.8981
124 | E11-01-001-02 | УПЛОТНЕНИЕ ГРУНТА: ЩЕБНЕМ | 100М2 | 2.905
124 .1 | 1 | ЗАТРАТЫ ТРУДА РАБОЧИХ-СТРОИТЕЛЕЙ | ЧЕЛ-Ч | 22.3685
124 .2 | 3 | ЗАТРАТЫ ТРУДА МАШИНИСТОВ | ЧЕЛ-Ч | 2.5564
124 .3 | 1866 | ТРАМБОВКИ ПНЕВМАТИЧЕСКИЕ ПРИ РАБОТЕ ОТ КОМПРЕССОРА | МАШ-Ч | 2.7016
124 .4 | 45050 | ЩЕБЕНЬ ИЗ ПРИРОДНОГО КАМНЯ ДЛЯ СТРОИТЕЛЬНЫХ РАБОТ ФРАКЦИИ 5-10 ММ | М3 | 14.8155
125 | С114-9080 | ПЛЕНКА ПОЛИЭТИЛЕНОВЫЙ 200МИКРОН | М2 | 296.31
126 | E11-01-009-01 | УСТРОЙСТВО ТЕПЛО- И ЗВУКОИЗОЛЯЦИИ СПЛОШНОЙ ИЗ ПЛИТ: ИЛИ МАТОВ МИНЕРАЛОВАТНЫХ ИЛИ СТЕКЛОВОЛОКНИСТЫХ | 100М2 | 2.905
126 .1 | 1 | ЗАТРАТЫ ТРУДА РАБОЧИХ-СТРОИТЕЛЕЙ | ЧЕЛ-Ч | 82.4439
126 .2 | 3 | ЗАТРАТЫ ТРУДА МАШИНИСТОВ | ЧЕЛ-Ч | 3.3698
126 .3 | 44369 | ПЕНОПОЛИСТИРОЛЬНАЯ ТЕПЛОИЗОЛЯЦИЯ "ПЕНОПЛЕКС" /ПЛИТЫ/, ТЕПЛОПРОВОДНОСТЬ 0,034, ПЛОТНОСТЬ ОТ 20 КГ/М3, ДЛИНА 1185 ММ, ШИРИНА 585 ММ, ТОЛЩИНА 20 ММ /В УПАКОВКЕ 20 ШТ, 13,86 М2/ | М2 | 299.215
127 | E11-01-011-01 | УСТРОЙСТВО СТЯЖЕК: ЦЕМЕНТНЫХ ТОЛЩИНОЙ 20 ММ /60ММ/ | 100М2 | 2.905
127 .1 | 1 | ЗАТРАТЫ ТРУДА РАБОЧИХ-СТРОИТЕЛЕЙ | ЧЕЛ-Ч | 114.7765
127 .2 | 3 | ЗАТРАТЫ ТРУДА МАШИНИСТОВ | ЧЕЛ-Ч | 3.6893
127 .3 | 404 | ВИБРАТОР ПОВЕРХНОСТНЫЙ | М-ЧАС | 26.3483
127 .4 | 12106 | РАСТВОР ГОТОВЫЙ КЛАДОЧНЫЙ ТЯЖЕЛЫЙ ЦЕМЕНТНЫЙ М-200 | М3 | 5.9262
128 | E11-01-011-02 | УСТРОЙСТВО СТЯЖЕК: ЦЕМЕНТНЫХ НА КАЖДЫЕ 5 ММ ИЗМЕНЕНИЯ ТОЛЩИНЫ СТЯЖКИ ДОБАВЛЯТЬ 8 РАЗАК НОРМЕ 11-01-011-01 | 100М2 | 2.905
128 .1 | 1 | ЗАТРАТЫ ТРУДА РАБОЧИХ-СТРОИТЕЛЕЙ | ЧЕЛ-Ч | 11.62
128 .2 | 3 | ЗАТРАТЫ ТРУДА МАШИНИСТОВ | ЧЕЛ-Ч | 4.8804
128 .3 | 404 | ВИБРАТОР ПОВЕРХНОСТНЫЙ | М-ЧАС | 53.9168
128 .4 | 12106 | РАСТВОР ГОТОВЫЙ КЛАДОЧНЫЙ ТЯЖЕЛЫЙ ЦЕМЕНТНЫЙ М-200 | М3 | 11.8524
129 | С111-2101 | СЕТКА пРоволочНый /уСловНый РАзМЕР ячЕйКи 150х150 ММ, диАМЕТР пРоволоКи 4 ММ/ | М2 | 290.5
130 | E11-01-052-02 | УСТРОЙСТВО ПОКРЫТИЙ ИЗ КЕРАМОГРАНИТНЫХ ПЛИТОК ТОЛЩИНОЙ ДО 15ММ: РАЗМЕРОМ ДО 60Х60СМ | 100М2 | 2.155
130 .1 | 1 | ЗАТРАТЫ ТРУДА РАБОЧИХ-СТРОИТЕЛЕЙ | ЧЕЛ-Ч | 411.3895
130 .2 | 3 | ЗАТРАТЫ ТРУДА МАШИНИСТОВ | ЧЕЛ-Ч | 14.9126
130 .3 | 1603 | РАСТВОРОМЕШАЛКИ ДЛЯ ПРИГОТОВЛЕНИЯ ВОДОЦЕМЕНТНЫХ И ДРУГИХ РАСТВОРОВ 350 Л | МАШ-Ч | 1.1421
130 .4 | 2670 | СТАНОК ДЛЯ РЕЗКИ КЕРАМИКИ | МАШ-Ч | 9.8268
130 .5 | 9219 | ВОДА | М3 | 0.862
130 .6 | 31434 | ГРУНТОВКА (НА ВОДЯНОЙ ОСНОВЕ) | Т | 0.032325
130 .7 | 31719 | КЛЕЙ ДЛЯ ОБЛИЦОВОЧНЫХ РАБОТ (СУХАЯ СМЕСЬ) | Т | 0.92665
130 .8 | 44059 | ВЕТОШЬ | КГ | 1.0775
130 .9 | 45037 | СМЕСЬ СУХАЯ ДЛЯ ЗАДЕЛКИ ШВОВ | Т | 0.0431
131 | С114-9080-1 | КЕРАМИЧЕСКИЙ КАФЕЛ НЕСКОЛЗЯЩИЙ РАЗМЕРОМ 60Х60СМ | М2 | 217.66
132 | E11-01-039-04 | УСТРОЙСТВО ПЛИНТУСОВ: ИЗ ПЛИТОК КЕРАМИЧЕСКИХ | 100М | 2.08
132 .1 | 1 | ЗАТРАТЫ ТРУДА РАБОЧИХ-СТРОИТЕЛЕЙ | ЧЕЛ-Ч | 49.088
132 .2 | 3 | ЗАТРАТЫ ТРУДА МАШИНИСТОВ | ЧЕЛ-Ч | 0.1248
132 .3 | 12135 | РАСТВОР ОТДЕЛОЧНЫЙ ТЯЖЕЛЫЙ ЦЕМЕНТНЫЙ 1:3 | М3 | 0.3328
132 .4 | 44354 | ПЛИТКИ ПЛИНТУСНЫЕ | М | 210.08
133 | E11-01-056-01 | УСТРОЙСТВО ПОКРЫТИЙ НАЛИВНЫХ СОСТАВОМ ИЗ СУХИХ СМЕСЕЙ ТОЛЩИНОЙ 3 ММ | 100М2 | 0.75
133 .1 | 1 | ЗАТРАТЫ ТРУДА РАБОЧИХ-СТРОИТЕЛЕЙ | ЧЕЛ-Ч | 4.2825
133 .2 | 31434 | ГРУНТОВКА (НА ВОДЯНОЙ ОСНОВЕ) | Т | 0.0225
133 .3 | 31593 | СУХАЯ РАСТВОРНАЯ СМЕСЬ ДЛЯ УСТРОЙСТВА НАЛИВНОГО ПОЛА | ТН | 0.405
134 | E11-01-034-08 | УКЛАДКА ЛАМИНИРОВАННОГО НАПОЛЬНОГО ПОКРЫТИЯ, "ПЛАВАЮЩИМ" СПОСОБОМ, ТИПА РЕRGЕ: БЕЗ ПРОКЛЕЕВАНИЯ СТЫКОВ | 100 М2 | 0.75
134 .1 | 1 | ЗАТРАТЫ ТРУДА РАБОЧИХ-СТРОИТЕЛЕЙ | ЧЕЛ-Ч | 14.88
134 .2 | 3 | ЗАТРАТЫ ТРУДА МАШИНИСТОВ | ЧЕЛ-Ч | 0.3675
134 .3 | 85918 | ЛАМИНИРОВАННОЕ НАПОЛЬНОЕ ПОКРЫТИЕ ТИПА PERGO | М2 | 78
134 .4 | 85919 | ЗВУКОИЗОЛЯЦИОННАЯ ПОДЛОЖКА ПОД ПАРКЕТ ТОЛЩ. 2 ММ | М2 | 76.5
135 | E11-01-039-01 | УСТРОЙСТВО ПЛИНТУСОВ: ИЗ МДФ | 100М | 0.86
135 .1 | 1 | ЗАТРАТЫ ТРУДА РАБОЧИХ-СТРОИТЕЛЕЙ | ЧЕЛ-Ч | 6.579
135 .2 | 3 | ЗАТРАТЫ ТРУДА МАШИНИСТОВ | ЧЕЛ-Ч | 0.0688
135 .3 | 30391 | ГВОЗДИ СТРОИТЕЛЬНЫЕ С ПЛОСКОЙ ГОЛОВКОЙ 1.8Х60 ММ | Т | 0.000258
136 | С123-355 | ПЛИНТУСЫ ИЗ МДФ | М | 86.9
| РАЗДЕЛ | САНТЕХНИКА
137 | E65-22-1 | ПРочиСТКА и пРоМывКА оТопиТЕльНых пРибоРов: РАдиАТоРов вЕСоМ до 80 Кг вНуТРи здАНия | 100ПРИБ. | 0.26
137 .1 | 1 | ЗАТРАТЫ ТРУДА РАБОЧИХ-СТРОИТЕЛЕЙ | ЧЕЛ-Ч | 75.816
137 .2 | 6237 | ПРОЧИЕ МАТЕРИАЛЫ | СУМ | 0
138 | С113-1333 | НИПЕЛЬ РАДИАТОРНЫЙ | ШТ | 26
139 | С113-1334 | ПРОБКА ЧУГУННЫЙ РЕЗБОВОЙ РАДИАТОРНЫЙ | ШТ | 48
140 | E62-33-2 | ОКРАСКА МАСЛЯНЫМИ СОСТАВАМИ РАНЕЕ ОКРАШЕННЫХ ПОВЕРХНОСТЕЙ РАДИАТОРОВ И РЕБРИСТЫХ ТРУБ ОТОПЛЕНИЯ: ЗА 2 РАЗА | 100 М2 | 0.634
140 .1 | 1 | ЗАТРАТЫ ТРУДА РАБОЧИХ-СТРОИТЕЛЕЙ | ЧЕЛ-Ч | 41.806
140 .2 | 3 | ЗАТРАТЫ ТРУДА МАШИНИСТОВ | ЧЕЛ-Ч | 0.00634
140 .3 | 6237 | ПРОЧИЕ МАТЕРИАЛЫ | СУМ | 0
140 .4 | 31085 | КРАСКИ МАСЛЯНЫЕ ГОТОВЫЕ К ПРИМЕНЕНИЮ ДЛЯ НАРУЖНЫХ РАБОТ | Т | 0.010207
140 .5 | 31651 | ОЛИФА КОМБИНИРОВАННАЯ К-3 | Т | 0.005706
140 .6 | 44059 | ВЕТОШЬ | КГ | 0.0634
141 | E17-01-001-14 | УСТАНОВКА УМЫВАЛЬНИКОВ ОДИНОЧНЫХ С ПОДВОДКОЙ ХОЛОДНОЙ И ГОРЯЧЕЙ ВОДЫ | 10КОМПЛ | 0.4
141 .1 | 1 | ЗАТРАТЫ ТРУДА РАБОЧИХ-СТРОИТЕЛЕЙ | ЧЕЛ-Ч | 8.66
141 .2 | 3 | ЗАТРАТЫ ТРУДА МАШИНИСТОВ | ЧЕЛ-Ч | 0.14
141 .3 | 30435 | ДЮБЕЛИ РАСПОРНЫЕ ПОЛИЭТИЛЕНОВЫЕ | 10ШТ | 1.6
142 | С130-1543 | УМЫВАЛЬНИК КЕРАМИЧЕСКИЙ | ШТ | 4
143 | С130-1535 | СифоН для РАКовиНы | ШТ | 4
144 | E17-01-001-07 | УСТАНОВКА ВАНН КУПАЛЬНЫХ УГЛОВЫХ: ПОЛИМЕРБЕТОННЫХ | 10КОМПЛ | 0.1
144 .1 | 1 | ЗАТРАТЫ ТРУДА РАБОЧИХ-СТРОИТЕЛЕЙ | ЧЕЛ-Ч | 3.896
144 .2 | 3 | ЗАТРАТЫ ТРУДА МАШИНИСТОВ | ЧЕЛ-Ч | 0.163
145 | С130-1542 | ВАННА УГЛАВОЙ 90х90 | ШТ | 1
146 | E17-01-002-03 | УСТАНОВКА СМЕСИТЕЛЕЙ | 10 ШТ | 0.4
146 .1 | 1 | ЗАТРАТЫ ТРУДА РАБОЧИХ-СТРОИТЕЛЕЙ | ЧЕЛ-Ч | 2.8
147 | С130-1536 | СМЕСИТЕЛИ ДЛЯ УМЫВАЛЬНИКОВ | ШТ | 4
148 | С130-1538 | СМЕСИТЕЛИ ДЛЯ ВАННЫЙ | ШТ | 1
149 | E17-01-003-01 | УСТАНОВКА УНИТАЗОВ С БАЧКОМ НЕПОСРЕДСТВЕННО ПРИСОЕДИНЕННЫМ | 10КОМПЛ | 0.2
149 .1 | 1 | ЗАТРАТЫ ТРУДА РАБОЧИХ-СТРОИТЕЛЕЙ | ЧЕЛ-Ч | 4.928
149 .2 | 3 | ЗАТРАТЫ ТРУДА МАШИНИСТОВ | ЧЕЛ-Ч | 0.142
149 .3 | 30435 | ДЮБЕЛИ РАСПОРНЫЕ ПОЛИЭТИЛЕНОВЫЕ | 10ШТ | 0.8
150 | С130-1537 | УНИТАЗ-КОМПАКТ "КОМФОРТ" | ШТ | 2
| РАЗДЕЛ | ВЕНТИЛЯЦИЯ
151 | E20-03-002-1 | УСТАНовКА вЕНТиляТоРов оСЕвых МАССой: до 0,025 Т | 1 вентилятор | 1
151 .1 | 1 | ЗАТРАТЫ ТРУДА РАБОЧИХ-СТРОИТЕЛЕЙ | ЧЕЛ-Ч | 3.98
151 .2 | 3 | ЗАТРАТЫ ТРУДА МАШИНИСТОВ | ЧЕЛ-Ч | 0.05
152 | 100-27 | ВЕНТИЛЯТОРЫ РАДИАЛЬНЫЙ 0,5КВТ | КОМПЛ | 1
153 | E20-01-001-2 | ПРоКлАдКА воздуховодов из лиСТовой, оциНКовАННой СТАли и АлюМиНия КлАССА Н /НоРМАльНыЕ/ ТолщиНой: 0,5 ММ, пЕРиМЕТРоМ до 600 ММ | 100 М2 | 0.264
153 .1 | 1 | ЗАТРАТЫ ТРУДА РАБОЧИХ-СТРОИТЕЛЕЙ | ЧЕЛ-Ч | 44.315
153 .2 | 3 | ЗАТРАТЫ ТРУДА МАШИНИСТОВ | ЧЕЛ-Ч | 0.3432
153 .3 | 2569 | ВОЗДУХОВОДЫ ИЗ ЛИСТОВОЙ СТАЛИ | М2 | 26.4
153 .4 | 30322 | БОЛТЫ СТРОИТЕЛЬНЫЕ С ГАЙКАМИ И ШАЙБАМИ | Т | 0.00396
153 .5 | 32117 | МАСТИКА ГЕРМЕТИЗИРУЮЩАЯ НЕТВЕРДЕЮЩАЯ "ГЭЛАН" | Т | 0.0013226
153 .6 | 45407 | ПРОКЛАДКИ РЕЗИНОВЫЕ (ПЛАСТИНА ТЕХНИЧЕСКАЯ ПРЕССОВАННАЯ) | КГ | 2.112
154 | С126-1124 | РЕШЕТКА ВЕНТИЛЯЦИОННАЯ НЕРЕГУЛИРУЕМАЯ 300Х300ММ | ШТ | 9
155 | E46-03-009-2 | ПРОБИВКА В КИРПИЧНЫХ СТЕНАХ ГНЕЗД РАЗМЕРОМ: ДО 260 Х 260 ММ | 100ШТ | 0.05
155 .1 | 1 | ЗАТРАТЫ ТРУДА РАБОЧИХ-СТРОИТЕЛЕЙ | ЧЕЛ-Ч | 2.665
155 .2 | 3 | ЗАТРАТЫ ТРУДА МАШИНИСТОВ | ЧЕЛ-Ч | 0.7915
155 .3 | 660 | КОМПРЕССОРЫ ПЕРЕДВИЖНЫЕ С ДВИГАТЕЛЕМ ВНУТРЕННЕГО СГОРАНИЯ ДАВЛЕНИЕМ ДО 686 КПА /7 АТ/ 5 МЗ/МИН | МАШ-Ч | 0.7915
155 .4 | 1199 | МОЛОТКИ ОТБОЙНЫЕ ПНЕВМАТИЧЕСКИЕ | МАШ-Ч | 1.583
| РАЗДЕЛ | 1-ЭТАЖ 3ТА ХОНА
156 | E63-10-1 | РАЗБОРКА ОБЛИЦОВКИ ИЗ ГИПСОКАРТОННЫХ ЛИСТОВ: СТЕН | 100М2 | 0.198
156 .1 | 1 | ЗАТРАТЫ ТРУДА РАБОЧИХ-СТРОИТЕЛЕЙ | ЧЕЛ-Ч | 1.4474
156 .2 | 3 | ЗАТРАТЫ ТРУДА МАШИНИСТОВ | ЧЕЛ-Ч | 0.0396
156 .3 | 6237 | ПРОЧИЕ МАТЕРИАЛЫ | СУМ | 0
157 | E61-26-1 | ПЕРЕТИРКА ШТУКАТУРКИ ВНУТРЕННИХ ПОМЕЩЕНИЙ СТЕН | 100М2 | 1.265
157 .1 | 1 | ЗАТРАТЫ ТРУДА РАБОЧИХ-СТРОИТЕЛЕЙ | ЧЕЛ-Ч | 35.5085
157 .2 | 3 | ЗАТРАТЫ ТРУДА МАШИНИСТОВ | ЧЕЛ-Ч | 0.1265
157 .3 | 6237 | ПРОЧИЕ МАТЕРИАЛЫ | СУМ | 0
157 .4 | 12138 | РАСТВОР ОТДЕЛОЧНЫЙ ТЯЖЕЛЫЙ ЦЕМЕНТНО-ИЗВЕСТКОВЫЙ 1:1:6 | М3 | 0.04301
158 | E15-02-019-07 | СПЛОШНОЕ ВЫРАВНИВАНИЕ ПОВЕРХНОСТЕЙ /ОДНОСЛОЙНАЯ ШТУКАТУРКА/ ГИПСОВЫМИ СУХИМИ СМЕСЯМИ ТОЛЩИНОЙ ДО 10ММ: СТЕН И ОТКОСОВ /2ММ/ | 100М2 | 1.463
158 .1 | 1 | ЗАТРАТЫ ТРУДА РАБОЧИХ-СТРОИТЕЛЕЙ | ЧЕЛ-Ч | 81.928
158 .2 | 3 | ЗАТРАТЫ ТРУДА МАШИНИСТОВ | ЧЕЛ-Ч | 0.2926
158 .3 | 12373 | СМЕСЬ СУХАЯ ГИПСОВАЯ | Т | 1.207
158 .4 | 31434 | ГРУНТОВКА (НА ВОДЯНОЙ ОСНОВЕ) | Т | 0.026334
159 | E15-02-019-11 | НА КАЖДЫЙ ММ ИЗМЕНЕНИЯ ТОЛЩИНЫ ИСКЛЮЧАЕТСЯ ЗА 8 РАЗА ИЗ НОРМ Е15-02-019-07 СТЕН И ОТКОСОВ | 100М2 | 1.463
159 .1 | 1 | ЗАТРАТЫ ТРУДА РАБОЧИХ-СТРОИТЕЛЕЙ | ЧЕЛ-Ч | -58.52
159 .2 | 12373 | СМЕСЬ СУХАЯ ГИПСОВАЯ | Т | -0.96558
160 | E15-04-005-5 | УЛУЧШЕННАЯ ОКРАСКА ПО СБОРНЫМ КОНСТРУКЦИЯМ, ПОДГОТОВЛЕННЫМ ПОД ОКРАСКУ СТЕН ПОЛИВИНИЛАЦЕТАТНЫМИ ВОДОЭМУЛЬСИОННЫМИ СОСТАВАМИ | 100М2 | 1.463
160 .1 | 1 | ЗАТРАТЫ ТРУДА РАБОЧИХ-СТРОИТЕЛЕЙ | ЧЕЛ-Ч | 37.1748
160 .2 | 3 | ЗАТРАТЫ ТРУДА МАШИНИСТОВ | ЧЕЛ-Ч | 0.16093
160 .3 | 31054 | КРАСКИ ВОДОЭМУЛЬСИОННЫЕ | Т | 0.092169
160 .4 | 31709 | ШПАТЛЕВКА КЛЕЕВАЯ | Т | 0.007315
160 .5 | 35538 | ШКУРКА ШЛИФОВАЛЬНАЯ ДВУХСЛОЙНАЯ С ЗЕРНИСТОСТЬЮ 40/25 | М2 | 1.2289
160 .6 | 44059 | ВЕТОШЬ | КГ | 0.45353
161 | E61-26-1 | ПЕРЕТИРКА ШТУКАТУРКИ ВНУТРЕННИХ ПОМЕЩЕНИЙ ПОТОЛОК | 100М2 | 0.295
161 .1 | 1 | ЗАТРАТЫ ТРУДА РАБОЧИХ-СТРОИТЕЛЕЙ | ЧЕЛ-Ч | 8.2806
161 .2 | 3 | ЗАТРАТЫ ТРУДА МАШИНИСТОВ | ЧЕЛ-Ч | 0.0295
161 .3 | 6237 | ПРОЧИЕ МАТЕРИАЛЫ | СУМ | 0
161 .4 | 12138 | РАСТВОР ОТДЕЛОЧНЫЙ ТЯЖЕЛЫЙ ЦЕМЕНТНО-ИЗВЕСТКОВЫЙ 1:1:6 | М3 | 0.01003
162 | E15-02-019-08 | СПЛОШНОЕ ВЫРАВНИВАНИЕ ПОВЕРХНОСТЕЙ /ОДНОСЛОЙНАЯ ШТУКАТУРКА/ ГИПСОВЫМИ СУХИМИ СМЕСЯМИ ТОЛЩИНОЙ ДО 10ММ: ПОТОЛКОВ /2ММ/ | 100М2 | 0.295
162 .1 | 1 | ЗАТРАТЫ ТРУДА РАБОЧИХ-СТРОИТЕЛЕЙ | ЧЕЛ-Ч | 20.0895
162 .2 | 3 | ЗАТРАТЫ ТРУДА МАШИНИСТОВ | ЧЕЛ-Ч | 0.06785
162 .3 | 12373 | СМЕСЬ СУХАЯ ГИПСОВАЯ | Т | 0.28379
162 .4 | 31434 | ГРУНТОВКА (НА ВОДЯНОЙ ОСНОВЕ) | Т | 0.0059
163 | E15-02-019-12 | НА КАЖДЫЙ ММ ИЗМЕНЕНИЯ ТОЛЩИНЫ ИСКЛЮЧАЕТСЯ ЗА 8 РАЗА ИЗ НОРМ Е15-02-019-08 ПОТОЛКОВ | 100М2 | 0.295
163 .1 | 1 | ЗАТРАТЫ ТРУДА РАБОЧИХ-СТРОИТЕЛЕЙ | ЧЕЛ-Ч | -14.4668
163 .2 | 12373 | СМЕСЬ СУХАЯ ГИПСОВАЯ | Т | -0.22703
164 | E15-04-005-6 | УЛУЧШЕННАЯ ОКРАСКА ПО СБОРНЫМ КОНСТРУКЦИЯМ, ПОДГОТОВЛЕННЫМ ПОД ОКРАСКУ ПОТОЛКОВ ПОЛИВИНИЛАЦЕТАТНЫМИ ВОДОЭМУЛЬСИОННЫМИ СОСТАВАМИ | 100М2 | 0.295
164 .1 | 1 | ЗАТРАТЫ ТРУДА РАБОЧИХ-СТРОИТЕЛЕЙ | ЧЕЛ-Ч | 8.437
164 .2 | 3 | ЗАТРАТЫ ТРУДА МАШИНИСТОВ | ЧЕЛ-Ч | 0.03245
164 .3 | 31054 | КРАСКИ ВОДОЭМУЛЬСИОННЫЕ | Т | 0.020355
164 .4 | 35538 | ШКУРКА ШЛИФОВАЛЬНАЯ ДВУХСЛОЙНАЯ С ЗЕРНИСТОСТЬЮ 40/25 | М2 | 0.2478
| РАЗДЕЛ | ИЗМЕНЕНИЕ УРОВНЯ ПОЛА
165 | E57-2-9 | РАЗБОРКА ПОКРЫТИЙ ПОЛОВ ДОЩАТЫХ | 100М2 | 0.305
165 .1 | 1 | ЗАТРАТЫ ТРУДА РАБОЧИХ-СТРОИТЕЛЕЙ | ЧЕЛ-Ч | 11.6815
165 .2 | 3 | ЗАТРАТЫ ТРУДА МАШИНИСТОВ | ЧЕЛ-Ч | 0.2623
165 .3 | 6237 | ПРОЧИЕ МАТЕРИАЛЫ | СУМ | 0
166 | E51-3-1 | ИЗМЕНЕНИЕ УРОВНЯ ПОЛА В ЗДАНИИ: ПОДСЫПКОЙ ГРУНТА | 100М3 | 0.088
166 .1 | 1 | ЗАТРАТЫ ТРУДА РАБОЧИХ-СТРОИТЕЛЕЙ | ЧЕЛ-Ч | 41.712
166 .2 | 3 | ЗАТРАТЫ ТРУДА МАШИНИСТОВ | ЧЕЛ-Ч | 0.00176
166 .3 | 6237 | ПРОЧИЕ МАТЕРИАЛЫ | СУМ | 0
167 | E01-01-195-26 | РАЗРАБОТКА ГРУНТА В ОТВАЛ ЭКСКАВАТОРАМИ ТИПА АТLАS, VOLVO, КOМАТSU, НIТАСНI, LIЕBНЕR, НYUNDАI ROBЕX С КОВШОМ ВМЕСТИМОСТЬ 0,65/0,65-0,99/М3, ГРУППА ГРУНТОВ: 2 | 1000М3 ГРУНТА | 0.0088
167 .1 | 1 | ЗАТРАТЫ ТРУДА РАБОЧИХ-СТРОИТЕЛЕЙ | ЧЕЛ-Ч | 0.063888
167 .2 | 3 | ЗАТРАТЫ ТРУДА МАШИНИСТОВ | ЧЕЛ-Ч | 0.13482
167 .3 | 1941 | ЭКСКАВАТОРЫ НА ГУСЕНИЧНОМ ХОДУ ТИПА ATLAS, VOLVO, KOMATSU, HITACHI, LIEBHER, HYUNDAI ROBEX С ЕМКОСТЬЮ КОВША 0,65М3 | МАШ-Ч | 0.13482
168 | E310-1010 | ПЕРЕВОЗКА ГРУЗОВ АВТОМОБИЛЕМ ПЕСКА РАССТОЯНИЕ ПЕРЕВОЗКИ 10 КМ, КЛАСС ГРУЗА 1 | Т | 12.76
168 .1 | 3 | ЗАТРАТЫ ТРУДА МАШИНИСТОВ | ЧЕЛ-Ч | 1.3424
168 .2 | 163 | АВТОМОБИЛЬ- САМОСВАЛ, ГРУЗОПОДЬЕМНОСТЬЮ ДО 10 Т | М-ЧАС | 1.3424
169 | E11-01-001-02 | УПЛОТНЕНИЕ ГРУНТА: ЩЕБНЕМ | 100М2 | 0.305
169 .1 | 1 | ЗАТРАТЫ ТРУДА РАБОЧИХ-СТРОИТЕЛЕЙ | ЧЕЛ-Ч | 2.3485
169 .2 | 3 | ЗАТРАТЫ ТРУДА МАШИНИСТОВ | ЧЕЛ-Ч | 0.2684
169 .3 | 1866 | ТРАМБОВКИ ПНЕВМАТИЧЕСКИЕ ПРИ РАБОТЕ ОТ КОМПРЕССОРА | МАШ-Ч | 0.28365
169 .4 | 45050 | ЩЕБЕНЬ ИЗ ПРИРОДНОГО КАМНЯ ДЛЯ СТРОИТЕЛЬНЫХ РАБОТ ФРАКЦИИ 5-10 ММ | М3 | 1.5555
170 | С114-9080 | ПЛЕНКА ПОЛИЭТИЛЕНОВЫЙ 200МИКРОН | М2 | 31.11
171 | E11-01-009-01 | УСТРОЙСТВО ТЕПЛО- И ЗВУКОИЗОЛЯЦИИ СПЛОШНОЙ ИЗ ПЛИТ: ИЛИ МАТОВ МИНЕРАЛОВАТНЫХ ИЛИ СТЕКЛОВОЛОКНИСТЫХ | 100М2 | 0.305
171 .1 | 1 | ЗАТРАТЫ ТРУДА РАБОЧИХ-СТРОИТЕЛЕЙ | ЧЕЛ-Ч | 8.6559
171 .2 | 3 | ЗАТРАТЫ ТРУДА МАШИНИСТОВ | ЧЕЛ-Ч | 0.3538
171 .3 | 44369 | ПЕНОПОЛИСТИРОЛЬНАЯ ТЕПЛОИЗОЛЯЦИЯ "ПЕНОПЛЕКС" /ПЛИТЫ/, ТЕПЛОПРОВОДНОСТЬ 0,034, ПЛОТНОСТЬ ОТ 20 КГ/М3, ДЛИНА 1185 ММ, ШИРИНА 585 ММ, ТОЛЩИНА 20 ММ /В УПАКОВКЕ 20 ШТ, 13,86 М2/ | М2 | 31.415
172 | E11-01-011-01 | УСТРОЙСТВО СТЯЖЕК: ЦЕМЕНТНЫХ ТОЛЩИНОЙ 20 ММ /60ММ/ | 100М2 | 0.305
172 .1 | 1 | ЗАТРАТЫ ТРУДА РАБОЧИХ-СТРОИТЕЛЕЙ | ЧЕЛ-Ч | 12.0505
172 .2 | 3 | ЗАТРАТЫ ТРУДА МАШИНИСТОВ | ЧЕЛ-Ч | 0.38735
172 .3 | 404 | ВИБРАТОР ПОВЕРХНОСТНЫЙ | М-ЧАС | 2.7664
172 .4 | 12106 | РАСТВОР ГОТОВЫЙ КЛАДОЧНЫЙ ТЯЖЕЛЫЙ ЦЕМЕНТНЫЙ М-200 | М3 | 0.6222
173 | E11-01-011-02 | УСТРОЙСТВО СТЯЖЕК: ЦЕМЕНТНЫХ НА КАЖДЫЕ 5 ММ ИЗМЕНЕНИЯ ТОЛЩИНЫ СТЯЖКИ ДОБАВЛЯТЬ 8 РАЗАК НОРМЕ 11-01-011-01 | 100М2 | 0.305
173 .1 | 1 | ЗАТРАТЫ ТРУДА РАБОЧИХ-СТРОИТЕЛЕЙ | ЧЕЛ-Ч | 1.22
173 .2 | 3 | ЗАТРАТЫ ТРУДА МАШИНИСТОВ | ЧЕЛ-Ч | 0.5124
173 .3 | 404 | ВИБРАТОР ПОВЕРХНОСТНЫЙ | М-ЧАС | 5.6608
173 .4 | 12106 | РАСТВОР ГОТОВЫЙ КЛАДОЧНЫЙ ТЯЖЕЛЫЙ ЦЕМЕНТНЫЙ М-200 | М3 | 1.2444
174 | С111-2101 | СЕТКА пРоволочНый /уСловНый РАзМЕР ячЕйКи 150х150 ММ, диАМЕТР пРоволоКи 4 ММ/ | М2 | 30.5
175 | E11-01-052-02 | УСТРОЙСТВО ПОКРЫТИЙ ИЗ КЕРАМОГРАНИТНЫХ ПЛИТОК ТОЛЩИНОЙ ДО 15ММ: РАЗМЕРОМ ДО 60Х60СМ | 100М2 | 0.085
175 .1 | 1 | ЗАТРАТЫ ТРУДА РАБОЧИХ-СТРОИТЕЛЕЙ | ЧЕЛ-Ч | 16.2265
175 .2 | 3 | ЗАТРАТЫ ТРУДА МАШИНИСТОВ | ЧЕЛ-Ч | 0.5882
175 .3 | 1603 | РАСТВОРОМЕШАЛКИ ДЛЯ ПРИГОТОВЛЕНИЯ ВОДОЦЕМЕНТНЫХ И ДРУГИХ РАСТВОРОВ 350 Л | МАШ-Ч | 0.04505
175 .4 | 2670 | СТАНОК ДЛЯ РЕЗКИ КЕРАМИКИ | МАШ-Ч | 0.3876
175 .5 | 9219 | ВОДА | М3 | 0.034
175 .6 | 31434 | ГРУНТОВКА (НА ВОДЯНОЙ ОСНОВЕ) | Т | 0.001275
175 .7 | 31719 | КЛЕЙ ДЛЯ ОБЛИЦОВОЧНЫХ РАБОТ (СУХАЯ СМЕСЬ) | Т | 0.03655
175 .8 | 44059 | ВЕТОШЬ | КГ | 0.0425
175 .9 | 45037 | СМЕСЬ СУХАЯ ДЛЯ ЗАДЕЛКИ ШВОВ | Т | 0.0017
176 | С114-9080-1 | КЕРАМИЧЕСКИЙ КАФЕЛ НЕСКОЛЗЯЩИЙ РАЗМЕРОМ 60Х60СМ | М2 | 8.59
177 | E11-01-039-04 | УСТРОЙСТВО ПЛИНТУСОВ: ИЗ ПЛИТОК КЕРАМИЧЕСКИХ | 100М | 0.137
177 .1 | 1 | ЗАТРАТЫ ТРУДА РАБОЧИХ-СТРОИТЕЛЕЙ | ЧЕЛ-Ч | 3.2332
177 .2 | 3 | ЗАТРАТЫ ТРУДА МАШИНИСТОВ | ЧЕЛ-Ч | 0.00822
177 .3 | 12135 | РАСТВОР ОТДЕЛОЧНЫЙ ТЯЖЕЛЫЙ ЦЕМЕНТНЫЙ 1:3 | М3 | 0.02192
177 .4 | 44354 | ПЛИТКИ ПЛИНТУСНЫЕ | М | 13.837
178 | E11-01-056-01 | УСТРОЙСТВО ПОКРЫТИЙ НАЛИВНЫХ СОСТАВОМ ИЗ СУХИХ СМЕСЕЙ ТОЛЩИНОЙ 3 ММ | 100М2 | 0.22
178 .1 | 1 | ЗАТРАТЫ ТРУДА РАБОЧИХ-СТРОИТЕЛЕЙ | ЧЕЛ-Ч | 1.2562
178 .2 | 31434 | ГРУНТОВКА (НА ВОДЯНОЙ ОСНОВЕ) | Т | 0.0066
178 .3 | 31593 | СУХАЯ РАСТВОРНАЯ СМЕСЬ ДЛЯ УСТРОЙСТВА НАЛИВНОГО ПОЛА | ТН | 0.1188
179 | E11-01-034-08 | УКЛАДКА ЛАМИНИРОВАННОГО НАПОЛЬНОГО ПОКРЫТИЯ, "ПЛАВАЮЩИМ" СПОСОБОМ, ТИПА РЕRGЕ: БЕЗ ПРОКЛЕЕВАНИЯ СТЫКОВ | 100 М2 | 0.22
179 .1 | 1 | ЗАТРАТЫ ТРУДА РАБОЧИХ-СТРОИТЕЛЕЙ | ЧЕЛ-Ч | 4.3648
179 .2 | 3 | ЗАТРАТЫ ТРУДА МАШИНИСТОВ | ЧЕЛ-Ч | 0.1078
179 .3 | 85918 | ЛАМИНИРОВАННОЕ НАПОЛЬНОЕ ПОКРЫТИЕ ТИПА PERGO | М2 | 22.88
179 .4 | 85919 | ЗВУКОИЗОЛЯЦИОННАЯ ПОДЛОЖКА ПОД ПАРКЕТ ТОЛЩ. 2 ММ | М2 | 22.44
180 | E11-01-039-01 | УСТРОЙСТВО ПЛИНТУСОВ: ИЗ МДФ | 100М | 0.27
180 .1 | 1 | ЗАТРАТЫ ТРУДА РАБОЧИХ-СТРОИТЕЛЕЙ | ЧЕЛ-Ч | 2.0655
180 .2 | 3 | ЗАТРАТЫ ТРУДА МАШИНИСТОВ | ЧЕЛ-Ч | 0.0216
180 .3 | 30391 | ГВОЗДИ СТРОИТЕЛЬНЫЕ С ПЛОСКОЙ ГОЛОВКОЙ 1.8Х60 ММ | Т | 8.1e-05
181 | С123-355 | ПЛИНТУСЫ ИЗ МДФ | М | 27.3
182 | E46-04-012-3 | РАЗБОРКА ДЕРЕВЯННЫХ ЗАПОЛНЕНИЙ ПРОЕМОВ: ДВЕРНЫХ | 100М2 | 0.02
182 .1 | 1 | ЗАТРАТЫ ТРУДА РАБОЧИХ-СТРОИТЕЛЕЙ | ЧЕЛ-Ч | 2.0782
182 .2 | 3 | ЗАТРАТЫ ТРУДА МАШИНИСТОВ | ЧЕЛ-Ч | 0.1548
183 | E09-04-014-1 | УСТАНОВКА МЕТАЛЛИЧЕСКИХ ДВЕРЕЙ С ПОДГОТОВКОЙ ПРОЕМА И УСТАНОВКОЙ НАКЛАДНЫХ И ЗАКЛАДНЫХ ДЕТАЛЕЙ ПЛОЩАДЬЮ ДО 2,5 М2. | М2 | 1.98
183 .1 | 1 | ЗАТРАТЫ ТРУДА РАБОЧИХ-СТРОИТЕЛЕЙ | ЧЕЛ-Ч | 8.8506
183 .2 | 3 | ЗАТРАТЫ ТРУДА МАШИНИСТОВ | ЧЕЛ-Ч | 0.297
183 .3 | 1147 | МАШИНЫ ШЛИФОВАЛЬНЫЕ ЭЛЕКТРИЧЕСКИЕ | МАШ-Ч | 0.2376
183 .4 | 2016 | УСТАНОВКИ ДЛЯ РУЧНОЙ ДУГОВОЙ СВАРКИ /ПОСТОЯННОГО ТОКА/ | МАШ-Ч | 0.5742
183 .5 | 3325 | ДРЕЛЬ-ПЕРФОРАТОР ЭЛЕКТРИЧЕСКАЯ | МАШ-Ч | 0.5346
183 .6 | 30861 | ПЕНА МОНТАЖНАЯ (ГЕРМЕТИК ПЕНОПОЛИУРЕТАНО-ВЫЙ ТИПА MAKROFLEKS, SOUDAL) ДЛЯ ГЕРМЕТИЗАЦИИ СТЫКОВ В БАЛЛОНЧИКЕ ЕМКОСТЬЮ 0,75 Л. | ШТ | 0.198
183 .7 | 35312 | ЭЛЕКТРОДЫ Д 4 ММ: Э46 | Т | 0.00198
183 .8 | 44109 | ЗАКЛАДНЫЕ И НАКЛАДНЫЕ ДЕТАЛИ | Т | 0.004356
183 .9 | 87882 | БЛОКИ ДВЕРНЫЕ МЕТАЛЛИЧЕСКИЕ | М2 | 1.98
184 | С1533-60 | КОДОВЫЙ ЗАМОК ЭЛЕКТРОННЫЙ | ШТ | 1
| РАЗДЕЛ | 2-ЭТАЖ
185 | E53-1-8 | РАЗБОРКА СТЕН ИЗ ДСП | 100М2 | 0.97
185 .1 | 1 | ЗАТРАТЫ ТРУДА РАБОЧИХ-СТРОИТЕЛЕЙ | ЧЕЛ-Ч | 89.434
185 .2 | 3 | ЗАТРАТЫ ТРУДА МАШИНИСТОВ | ЧЕЛ-Ч | 4.2389
185 .3 | 6237 | ПРОЧИЕ МАТЕРИАЛЫ | СУМ | 0
186 | E63-10-1 | РАЗБОРКА ОБЛИЦОВКИ ИЗ ГИПСОКАРТОННЫХ ЛИСТОВ: ПЕРЕГОРОДОК | 100М2 | 0.16
186 .1 | 1 | ЗАТРАТЫ ТРУДА РАБОЧИХ-СТРОИТЕЛЕЙ | ЧЕЛ-Ч | 1.1696
186 .2 | 3 | ЗАТРАТЫ ТРУДА МАШИНИСТОВ | ЧЕЛ-Ч | 0.032
186 .3 | 6237 | ПРОЧИЕ МАТЕРИАЛЫ | СУМ | 0
187 | E15-07-002-01 | УСТРОЙСТВО ПЕРЕГОРОДОК С ОДИНАРНЫМ МЕТАЛЛИЧЕСКИМ КАРКАСОМ, ОБШИТЫМ ДВУМЯ СЛОЯМИ ГИПСОКАРТОННЫХ ЛИСТОВ С ОБЕИХ СТОРОН /С-112/. ПЕРЕГОРОДКИ С ШАГОМ СТОЕЧНЫХ ПРОФИЛЕЙ 600 ММ, ГЛУХИЕ ВЫСОТОЙ: ДО 3,3 М /ВЕРХ ДВЕРА/ | М2 | 26.5
187 .1 | 1 | ЗАТРАТЫ ТРУДА РАБОЧИХ-СТРОИТЕЛЕЙ | ЧЕЛ-Ч | 34.45
187 .2 | 3 | ЗАТРАТЫ ТРУДА МАШИНИСТОВ | ЧЕЛ-Ч | 2.12
187 .3 | 521 | ДРЕЛИ ЭЛЕКТРИЧЕСКИЕ | М-ЧАС | 1.06
187 .4 | 2209 | ШУРУПОВЕРТ | М-ЧАС | 2.12
187 .5 | 35401 | ДЮБЕЛЬ | ШТ | 31.8
187 .6 | 35421 | МАТЕРИАЛ ТЕПЛОИЗОЛЯЦИОННЫЙ ИЗ МИНЕРАЛЬНЫХ ВОЛОКОН | М2 | 27.295
187 .7 | 35439 | ШПАКЛЕВКА "ФУГЕНФЮЛЛЕР" | КГ | 7.95
187 .8 | 35444 | ЛЕНТА АРМИРУЮЩАЯ | М | 39.75
187 .9 | 35445 | ЛЕНТА РАЗДЕЛИТЕЛЬНАЯ | М | 42.665
187 .10 | 35446 | ЛЕНТА УПЛОТНИТЕЛЬНАЯ | М | 29.415
187 .11 | 35448 | ШУРУП TN25 | ШТ | 265
187 .12 | 35449 | ШУРУП TN35 | ШТ | 742
187 .13 | 35458 | ПРОФИЛЬ СТОЕЧНЫЙ ПС 50/50 | М | 53
187 .14 | 35461 | ПРОФИЛЬ НАПРАВЛЮИШЙ ПН 50/40 | М | 16.165
187 .15 | 44617 | ЛИСТЫ ГИПСОКАРТОННЫЕ | М2 | 111.3
188 | E46-02-009-2 | ОТБИВКА ШТУКАТУРКИ С ПОВЕРХНОСТЕЙ: СТЕН И ПОТОЛКОВ КИРПИЧНЫХ | 100М2 | 1.22
188 .1 | 1 | ЗАТРАТЫ ТРУДА РАБОЧИХ-СТРОИТЕЛЕЙ | ЧЕЛ-Ч | 27.8404
189 | E15-02-016-03 | ОШТУКАТУРИВАНИЕ ПОВЕРХНОСТЕЙ ВНУТРИ ЗДАНИЯ ЦЕМЕНТНО-ИЗВЕСТКОВЫМ РАСТВОРОМ ПО КАМНЮ И БЕТОНУ: УЛУЧШЕННОЕ СТЕН | 100М2 | 1.22
189 .1 | 1 | ЗАТРАТЫ ТРУДА РАБОЧИХ-СТРОИТЕЛЕЙ | ЧЕЛ-Ч | 104.7248
189 .2 | 3 | ЗАТРАТЫ ТРУДА МАШИНИСТОВ | ЧЕЛ-Ч | 7.6738
189 .3 | 1609 | РАСТВОРОНАСОС 1 М3 | М-ЧАС | 6.649
189 .4 | 12138 | РАСТВОР ОТДЕЛОЧНЫЙ ТЯЖЕЛЫЙ ЦЕМЕНТНО-ИЗВЕСТКОВЫЙ 1:1:6 | М3 | 2.2814
189 .5 | 30389 | ГВОЗДИ СТРОИТЕЛЬНЫЕ С ПЛОСКОЙ ГОЛОВКОЙ 1.6Х50 ММ | Т | 0.0001464
189 .6 | 30654 | ГИПСОВЫЕ ВЯЖУЩИЕ Г-3 | Т | 0.00732
189 .7 | 33205 | СЕТКА ПРОВОЛОЧНАЯ ТКАНАЯ С КВАДРАТНЫМИ ЯЧЕЙКАМИ ГРУППЫ 2 БЕЗ ПОКРЫТИЯ ИЗ НИЗКОУГЛЕРОДИСТОЙ ПРОВОЛОКИ | М2 | 6.7588
190 | E15-02-019-07 | СПЛОШНОЕ ВЫРАВНИВАНИЕ ПОВЕРХНОСТЕЙ /ОДНОСЛОЙНАЯ ШТУКАТУРКА/ ГИПСОВЫМИ СУХИМИ СМЕСЯМИ ТОЛЩИНОЙ ДО 10ММ: СТЕН И ОТКОСОВ /2ММ/ | 100М2 | 1.69
190 .1 | 1 | ЗАТРАТЫ ТРУДА РАБОЧИХ-СТРОИТЕЛЕЙ | ЧЕЛ-Ч | 94.64
190 .2 | 3 | ЗАТРАТЫ ТРУДА МАШИНИСТОВ | ЧЕЛ-Ч | 0.338
190 .3 | 12373 | СМЕСЬ СУХАЯ ГИПСОВАЯ | Т | 1.3942
190 .4 | 31434 | ГРУНТОВКА (НА ВОДЯНОЙ ОСНОВЕ) | Т | 0.03042
191 | E15-02-019-11 | НА КАЖДЫЙ ММ ИЗМЕНЕНИЯ ТОЛЩИНЫ ИСКЛЮЧАЕТСЯ ЗА 8 РАЗА ИЗ НОРМ Е15-02-019-07 СТЕН И ОТКОСОВ | 100М2 | 1.69
191 .1 | 1 | ЗАТРАТЫ ТРУДА РАБОЧИХ-СТРОИТЕЛЕЙ | ЧЕЛ-Ч | -67.6
191 .2 | 12373 | СМЕСЬ СУХАЯ ГИПСОВАЯ | Т | -1.1154
192 | E15-06-002-1 | ОКЛЕЙКА СТЕН МОЮЩИМИСЯ ОБОЯМИ НА БУМАЖНОЙ ОСНОВЕ ПО ШТУКАТУРКЕ И БЕТОНУ | 100М2 | 1.69
192 .1 | 1 | ЗАТРАТЫ ТРУДА РАБОЧИХ-СТРОИТЕЛЕЙ | ЧЕЛ-Ч | 108.4304
192 .2 | 3 | ЗАТРАТЫ ТРУДА МАШИНИСТОВ | ЧЕЛ-Ч | 0.0338
192 .3 | 31650 | ОЛИФА КОМБИНИРОВАННАЯ К-2 | Т | 0.014703
192 .4 | 31679 | КЛЕЙ КМЦ /ДЛЯ НАКЛЕЙКИ ОБОЕВ/ | Т | 0.00338
192 .5 | 32270 | ОБОИ ОБЫКНОВЕННОГО КАЧЕСТВА | 100М2 | 1.8928
192 .6 | 44059 | ВЕТОШЬ | КГ | 0.0169
193 | E15-02-031-1 | ШТУКАТУРКА ПОВЕРХНОСТЕЙ ОКОННЫХ И ДВЕРНЫХ ОТКОСОВ ПО БЕТОНУ И КАМНЮ: ПЛОСКИХ | 100М2 | 0.15
193 .1 | 1 | ЗАТРАТЫ ТРУДА РАБОЧИХ-СТРОИТЕЛЕЙ | ЧЕЛ-Ч | 30.609
193 .2 | 3 | ЗАТРАТЫ ТРУДА МАШИНИСТОВ | ЧЕЛ-Ч | 0.309
193 .3 | 12138 | РАСТВОР ОТДЕЛОЧНЫЙ ТЯЖЕЛЫЙ ЦЕМЕНТНО-ИЗВЕСТКОВЫЙ 1:1:6 | М3 | 0.015
193 .4 | 12147 | РАСТВОР ОТДЕЛОЧНЫЙ ТЯЖЕЛЫЙ ИЗВЕСТКОВЫЙ 1:2,5 | М3 | 0.645
194 | E15-02-019-09 | СПЛОШНОЕ ВЫРАВНИВАНИЕ ПОВЕРХНОСТЕЙ /ОДНОСЛОЙНАЯ ШТУКАТУРКА/ ГИПСОВЫМИ СУХИМИ СМЕСЯМИ ТОЛЩИНОЙ ДО 10ММ: ОКОННЫХ И ДВЕРНЫХ ОТКОСОВ ПЛОСКИХ /2ММ/ | 100М2 | 0.15
194 .1 | 1 | ЗАТРАТЫ ТРУДА РАБОЧИХ-СТРОИТЕЛЕЙ | ЧЕЛ-Ч | 14.8665
194 .2 | 3 | ЗАТРАТЫ ТРУДА МАШИНИСТОВ | ЧЕЛ-Ч | 0.0135
194 .3 | 12373 | СМЕСЬ СУХАЯ ГИПСОВАЯ | Т | 0.21915
194 .4 | 31434 | ГРУНТОВКА (НА ВОДЯНОЙ ОСНОВЕ) | Т | 0.0045
195 | E15-02-019-13 | НА КАЖДЫЙ ММ ИЗМЕНЕНИЯ ТОЛЩИНЫ ИСКЛЮЧАЕТСЯ 8 РАЗА: К НОРМЕ Е15-02-019-09 ОКОННЫХ И ДВЕРНЫХ ОТКОСОВ ПЛОСКИХ | 100М2 | 0.15
195 .1 | 1 | ЗАТРАТЫ ТРУДА РАБОЧИХ-СТРОИТЕЛЕЙ | ЧЕЛ-Ч | -10.704
195 .2 | 3 | ЗАТРАТЫ ТРУДА МАШИНИСТОВ | ЧЕЛ-Ч | -0.0444
195 .3 | 12373 | СМЕСЬ СУХАЯ ГИПСОВАЯ | Т | -0.17532
196 | E15-04-005-5 | УЛУЧШЕННАЯ ОКРАСКА ПО СБОРНЫМ КОНСТРУКЦИЯМ, ПОДГОТОВЛЕННЫМ ПОД ОКРАСКУ ОТКОС ПОЛИВИНИЛАЦЕТАТНЫМИ ВОДОЭМУЛЬСИОННЫМИ СОСТАВАМИ | 100М2 | 0.15
196 .1 | 1 | ЗАТРАТЫ ТРУДА РАБОЧИХ-СТРОИТЕЛЕЙ | ЧЕЛ-Ч | 3.8115
196 .2 | 3 | ЗАТРАТЫ ТРУДА МАШИНИСТОВ | ЧЕЛ-Ч | 0.0165
196 .3 | 31054 | КРАСКИ ВОДОЭМУЛЬСИОННЫЕ | Т | 0.00945
196 .4 | 31709 | ШПАТЛЕВКА КЛЕЕВАЯ | Т | 0.00075
196 .5 | 35538 | ШКУРКА ШЛИФОВАЛЬНАЯ ДВУХСЛОЙНАЯ С ЗЕРНИСТОСТЬЮ 40/25 | М2 | 0.126
196 .6 | 44059 | ВЕТОШЬ | КГ | 0.0465
197 | E15-01-019-5 | ГЛАДКАЯ ОБЛИЦОВКА СТЕН, СТОЛБОВ, ПИЛЯСТР И ОТКОСОВ /БЕЗ КАРНИЗНЫХ, ПЛИНТУСНЫХ И УГЛОВЫХ ПЛИТОК/ БЕЗ УСТАНОВКИ ПЛИТОК ТУАЛЕТНОГО ГАРНИТУРА НА КЛЕЕ ИЗ СУХИХ СМЕСЕЙ: ПО КИРПИЧУ И БЕТОНА | 100М2 | 0.04
197 .1 | 1 | ЗАТРАТЫ ТРУДА РАБОЧИХ-СТРОИТЕЛЕЙ | ЧЕЛ-Ч | 6.3868
197 .2 | 3 | ЗАТРАТЫ ТРУДА МАШИНИСТОВ | ЧЕЛ-Ч | 0.066
197 .3 | 1914 | РАСТВОРОСМЕСИТЕЛИ ПЕРЕДВИЖНЫЕ 65 Л | МАШ-Ч | 0.052
197 .4 | 9219 | ВОДА | М3 | 0.0372
197 .5 | 31719 | КЛЕЙ ДЛЯ ОБЛИЦОВОЧНЫХ РАБОТ (СУХАЯ СМЕСЬ) | Т | 0.015
197 .6 | 44356 | ПЛИТКИ РЯДОВЫЕ | М2 | 4
197 .7 | 45037 | СМЕСЬ СУХАЯ ДЛЯ ЗАДЕЛКИ ШВОВ | Т | 0.002
198 | E54-3-2 | РАЗБОРКА ПОДШИВКИ ПОТОЛКОВ ЧИСТОЙ ИЗ ФАНЕРЫ | 100М2 | 0.56
198 .1 | 1 | ЗАТРАТЫ ТРУДА РАБОЧИХ-СТРОИТЕЛЕЙ | ЧЕЛ-Ч | 8.2824
198 .2 | 3 | ЗАТРАТЫ ТРУДА МАШИНИСТОВ | ЧЕЛ-Ч | 0.0504
198 .3 | 6237 | ПРОЧИЕ МАТЕРИАЛЫ | СУМ | 0
199 | E15-04-054-1 | ПОДВЕСТНОЙ ПОТОЛОК ГЛАДКИЙ СРЕДНЕЙ СЛОЖНОСТИ /ФИГУРНЫЙ/ | 100М2 | 0.56
199 .1 | 1 | ЗАТРАТЫ ТРУДА РАБОЧИХ-СТРОИТЕЛЕЙ | ЧЕЛ-Ч | 320.8072
199 .2 | 521 | ДРЕЛИ ЭЛЕКТРИЧЕСКИЕ | М-ЧАС | 49.084
199 .3 | 1523 | ПИЛА ДИСКОВАЯ ЭЛЕКТРИЧЕСКАЯ | М-ЧАС | 127.008
199 .4 | 2873 | ПЕРФОРАТОРЫ ЭЛЕКТРИЧЕСКИЕ | МАШ-Ч | 29.876
199 .5 | 30325 | ВИНТЫ САМОНАРЕЗАЮЩИЕСЯ СМ1-35 | Т | 0.006048
199 .6 | 31017 | КРАСКА МАСЛЯНАЯ И АЛКИДНАЯ, ГОТОВАЯ К УПОТРЕБЛЕНИЮ, ДЛЯ ВНУТРЕННИХ РАБОТ МАРКИ МА-25, ГОЛУБАЯ, ОРАНЖЕВО-БЕЖЕВАЯ | Т | 0.001736
199 .7 | 32299 | ГИПСОКАРТОННАЯ ПЛИТА KNAUF | М2 | 66.08
199 .8 | 35523 | НАКОНЕЧНИК ПОЛИЭТИЛЕНОВЫЙ | 1000ШТ | 0.6048
199 .9 | 40963 | ЯКОРНЫЙ ПОДВЕС С ПРОВОЛОКОЙ | ШТ | 213.92
199 .10 | 40964 | ПРЯМОЙ ПОДВЕС | ШТ | 100.8
199 .11 | 40965 | УДЛИНИТЕЛЬ | ШТ | 126.56
199 .12 | 40966 | СОЕДИНИТЕЛЬ 1-ГО УРОВНЯ | ШТ | 50.4
199 .13 | 40967 | СОЕДИНИТЕЛЬ 2-ГО УРОВНЯ | ШТ | 71.12
199 .14 | 40968 | ШПАТЛЕВКА KNAUF | Т | 0.04648
199 .15 | 40969 | ЛЕНТА САМОКЛЕЮЩАЯСЯ KNAUF | Т | 0.0014
199 .16 | 49307 | ПРОФИЛИ АЛЮМИНИЕВЫЕ ХОЛОДНОГНУТЫЕ ДЛЯ ОГРАЖДАЮЩИХ СТРОИТЕЛЬНЫХ КОНСТРУКЦИЙ СА11-210-0.8 | М | 470.4
200 | E15-02-019-08 | СПЛОШНОЕ ВЫРАВНИВАНИЕ ПОВЕРХНОСТЕЙ /ОДНОСЛОЙНАЯ ШТУКАТУРКА/ ГИПСОВЫМИ СУХИМИ СМЕСЯМИ ТОЛЩИНОЙ ДО 10ММ: ПОТОЛКОВ /2ММ/ | 100М2 | 0.56
200 .1 | 1 | ЗАТРАТЫ ТРУДА РАБОЧИХ-СТРОИТЕЛЕЙ | ЧЕЛ-Ч | 38.136
200 .2 | 3 | ЗАТРАТЫ ТРУДА МАШИНИСТОВ | ЧЕЛ-Ч | 0.1288
200 .3 | 12373 | СМЕСЬ СУХАЯ ГИПСОВАЯ | Т | 0.53872
200 .4 | 31434 | ГРУНТОВКА (НА ВОДЯНОЙ ОСНОВЕ) | Т | 0.0112
201 | E15-02-019-12 | НА КАЖДЫЙ ММ ИЗМЕНЕНИЯ ТОЛЩИНЫ ИСКЛЮЧАЕТСЯ ЗА 8 РАЗА ИЗ НОРМ Е15-02-019-08 ПОТОЛКОВ | 100М2 | 0.56
201 .1 | 1 | ЗАТРАТЫ ТРУДА РАБОЧИХ-СТРОИТЕЛЕЙ | ЧЕЛ-Ч | -27.4624
201 .2 | 12373 | СМЕСЬ СУХАЯ ГИПСОВАЯ | Т | -0.43098
202 | E15-04-005-6 | УЛУЧШЕННАЯ ОКРАСКА ПО СБОРНЫМ КОНСТРУКЦИЯМ, ПОДГОТОВЛЕННЫМ ПОД ОКРАСКУ ПОТОЛКОВ ПОЛИВИНИЛАЦЕТАТНЫМИ ВОДОЭМУЛЬСИОННЫМИ СОСТАВАМИ | 100М2 | 0.56
202 .1 | 1 | ЗАТРАТЫ ТРУДА РАБОЧИХ-СТРОИТЕЛЕЙ | ЧЕЛ-Ч | 16.016
202 .2 | 3 | ЗАТРАТЫ ТРУДА МАШИНИСТОВ | ЧЕЛ-Ч | 0.0616
202 .3 | 31054 | КРАСКИ ВОДОЭМУЛЬСИОННЫЕ | Т | 0.03864
202 .4 | 35538 | ШКУРКА ШЛИФОВАЛЬНАЯ ДВУХСЛОЙНАЯ С ЗЕРНИСТОСТЬЮ 40/25 | М2 | 0.4704
203 | E15-03-001-01 | УСТАНОВКА ФРИЗЫ ИЗ ПЕНОПЛАСТА ВЫСОТОЙ ДО 100ММ | 100М | 0.48
203 .1 | 1 | ЗАТРАТЫ ТРУДА РАБОЧИХ-СТРОИТЕЛЕЙ | ЧЕЛ-Ч | 14.1024
203 .2 | 3 | ЗАТРАТЫ ТРУДА МАШИНИСТОВ | ЧЕЛ-Ч | 0.0528
203 .3 | 31688 | КЛЕЙ БУСТИЛАТ | Т | 0.0072
204 | С113-1026-1 | ФРИЗ ИЗ ПЕНОПЛАСТА ВЫСОТОЙ 100ММ | М | 48
| РАЗДЕЛ | ПОЛЫ
205 | E57-4-4 | СМЕНА ДОЩАТЫХ ПОЛОВ С ДОБАВЛЕНИЕМ НОВЫХ ДОСОК ДО 25% | 100М2 | 0.557
205 .1 | 1 | ЗАТРАТЫ ТРУДА РАБОЧИХ-СТРОИТЕЛЕЙ | ЧЕЛ-Ч | 69.625
205 .2 | 3 | ЗАТРАТЫ ТРУДА МАШИНИСТОВ | ЧЕЛ-Ч | 0.6684
205 .3 | 1195 | МАШИНА ДЛЯ СТРОЖКИ ДЕРЕВЯННЫХПОЛОВ | М-ЧАС | 3.1693
205 .4 | 6237 | ПРОЧИЕ МАТЕРИАЛЫ | СУМ | 0
205 .5 | 30407 | ГВОЗДИ СТРОИТЕЛЬНЫЕ | Т | 0.013368
205 .6 | 44101 | ДОСКИ ДЛЯ ПОКРЫТИЯ ПОЛОВ СО ШПУНТОМ И ГРЕБНЕМ АНТИСЕПТИРОВАННЫЕ | М3 | 0.32863
206 | E11-01-035-03 | УСТРОЙСТВО ПОКРЫТИЙ: ИЗ ПЛИТ ДРЕВЕСНОВОЛОКНИСТЫХ | 100М2 | 0.557
206 .1 | 1 | ЗАТРАТЫ ТРУДА РАБОЧИХ-СТРОИТЕЛЕЙ | ЧЕЛ-Ч | 30.7297
206 .2 | 3 | ЗАТРАТЫ ТРУДА МАШИНИСТОВ | ЧЕЛ-Ч | 0.25622
206 .3 | 1523 | ПИЛА ДИСКОВАЯ ЭЛЕКТРИЧЕСКАЯ | М-ЧАС | 0.2785
206 .4 | 32341 | ПЛИТЫ ОСП ПАНЕЛИ ТОЛЩИНОЙ 6 ММ | 1000М2 | 0.056814
207 | E11-01-034-08 | УКЛАДКА ЛАМИНИРОВАННОГО НАПОЛЬНОГО ПОКРЫТИЯ, "ПЛАВАЮЩИМ" СПОСОБОМ, ТИПА РЕRGЕ: БЕЗ ПРОКЛЕЕВАНИЯ СТЫКОВ | 100 М2 | 0.557
207 .1 | 1 | ЗАТРАТЫ ТРУДА РАБОЧИХ-СТРОИТЕЛЕЙ | ЧЕЛ-Ч | 11.0509
207 .2 | 3 | ЗАТРАТЫ ТРУДА МАШИНИСТОВ | ЧЕЛ-Ч | 0.27293
207 .3 | 85918 | ЛАМИНИРОВАННОЕ НАПОЛЬНОЕ ПОКРЫТИЕ ТИПА PERGO | М2 | 57.928
207 .4 | 85919 | ЗВУКОИЗОЛЯЦИОННАЯ ПОДЛОЖКА ПОД ПАРКЕТ ТОЛЩ. 2 ММ | М2 | 56.814
208 | E11-01-039-01 | УСТРОЙСТВО ПЛИНТУСОВ ИЗ МДФ | 100М | 0.48
208 .1 | 1 | ЗАТРАТЫ ТРУДА РАБОЧИХ-СТРОИТЕЛЕЙ | ЧЕЛ-Ч | 3.672
208 .2 | 3 | ЗАТРАТЫ ТРУДА МАШИНИСТОВ | ЧЕЛ-Ч | 0.0384
208 .3 | 30391 | ГВОЗДИ СТРОИТЕЛЬНЫЕ С ПЛОСКОЙ ГОЛОВКОЙ 1.8Х60 ММ | Т | 0.000144
209 | С113-962 | ПЛИНТУС ИЗ МДФ | М | 49
210 | E10-01-035-01 | УСТАНОВКА ПОДОКОННЫХ ДОСОК ИЗ ПВХ И МДФ: В КАМЕННЫХ СТЕНАХ ТОЛЩИНОЙ ДО 0,51 М. | 100 М | 0.039
210 .1 | 1 | ЗАТРАТЫ ТРУДА РАБОЧИХ-СТРОИТЕЛЕЙ | ЧЕЛ-Ч | 0.82641
210 .2 | 3 | ЗАТРАТЫ ТРУДА МАШИНИСТОВ | ЧЕЛ-Ч | 0.00741
210 .3 | 85916 | КЛИНЬЯ ДЕРЕВЯННЫЕ | ШТ | 15.6
211 | С113-1026-2 | ПОДОКОННЫЕ ДОСКИ ИЗ ПВХ ШИРИНОЙ 300ММ | М | 3.9
212 | E46-04-012-3 | РАЗБОРКА ДЕРЕВЯННЫХ ЗАПОЛНЕНИЙ ПРОЕМОВ: ДВЕРНЫХ | 100М2 | 0.038
212 .1 | 1 | ЗАТРАТЫ ТРУДА РАБОЧИХ-СТРОИТЕЛЕЙ | ЧЕЛ-Ч | 3.9486
212 .2 | 3 | ЗАТРАТЫ ТРУДА МАШИНИСТОВ | ЧЕЛ-Ч | 0.29412
213 | E10-01-039-1 | УСТАНОВКА БЛОКОВ В НАРУЖНЫХ И ВНУТРЕННИХ ДВЕРНЫХ ПРОЕМАХ ИЗ МДФ | 100М2 | 0.079
213 .1 | 1 | ЗАТРАТЫ ТРУДА РАБОЧИХ-СТРОИТЕЛЕЙ | ЧЕЛ-Ч | 8.2381
213 .2 | 3 | ЗАТРАТЫ ТРУДА МАШИНИСТОВ | ЧЕЛ-Ч | 1.0539
213 .3 | 30405 | ГВОЗДИ ТОЛЕВЫЕ КРУГЛЫЕ 3.0Х40 ММ | Т | 0.0001659
213 .4 | 30407 | ГВОЗДИ СТРОИТЕЛЬНЫЕ | Т | 0.00032627
213 .5 | 30654 | ГИПСОВЫЕ ВЯЖУЩИЕ Г-3 | Т | 0.001264
214 | С1610-1054 | СТОИМОСТЬ ДВЕРНЫЕ БЛОКИ ИЗ МДФ С ЗАМКОМ | М2 | 7.9
215 | E10-01-060-02 | УСТАНОВКА И КРЕПЛЕНИЕ НАЛИЧНИКОВ ИЗ МДФ | 100М | 0.28
215 .1 | 1 | ЗАТРАТЫ ТРУДА РАБОЧИХ-СТРОИТЕЛЕЙ | ЧЕЛ-Ч | 1.4056
215 .2 | 3 | ЗАТРАТЫ ТРУДА МАШИНИСТОВ | ЧЕЛ-Ч | 0.0084
215 .3 | 29981 | НАЛИЧНИКИ ИЗ МДФ | М | 30.24
215 .4 | 49882 | КЛЕЙ СТРОИТЕЛЬНЫЙ "ЖИДКИЕ ГВОЗДИ" | КГ | 0.238
216 | E311-052-01 | ПОГРУЗОЧНО-РАЗГРУЗОЧНЫЕ РАБОТЫ ПРИ АВТОМОБИЛЬНЫХ ПЕРЕВОЗКАХ. МУСОР СТРОИТЕЛЬНЫЙ С ПОГРУЗКОЙ ЭКСКАВАТОРАМИ: ПОГРУЗКА | Т | 86
216 .1 | 3 | ЗАТРАТЫ ТРУДА МАШИНИСТОВ | ЧЕЛ-Ч | 2.064
216 .2 | 2264 | ЭКСКАВАТОРЫ ОДНОКОВШОВЫЕ ДИЗЕЛЬНЫЕ 0,65 М3 НА ГУСЕНИЧНОМ ХОДУ ПРИ РАБОТЕ НА ДРУГИХ ВИДАХ СТРОИТЕЛЬСТВА | МАШ-Ч | 2.064
217 | E310-1010 | ПЕРЕВОЗКА ГРУЗОВ АВТОМОБИЛЕМ СТРОИТЕЛЬНЫЙ МУСОР, ПОЛУЧЕННЫЕ ПРИ РАЗБОРКЕ КОНСТРУКЦИЙ ЗДАНИЙ И СООРУЖЕНИЙ/, РАССТОЯНИЕ ПЕРЕВОЗКИ 10 КМ, КЛАСС ГРУЗА 1 | Т | 86
217 .1 | 3 | ЗАТРАТЫ ТРУДА МАШИНИСТОВ | ЧЕЛ-Ч | 9.0472
217 .2 | 163 | АВТОМОБИЛЬ- САМОСВАЛ, ГРУЗОПОДЬЕМНОСТЬЮ ДО 10 Т | М-ЧАС | 9.0472
| РАЗДЕЛ | САНТЕХНИКА
218 | E17-01-001-14 | УСТАНОВКА УМЫВАЛЬНИКОВ ОДИНОЧНЫХ С ПОДВОДКОЙ ХОЛОДНОЙ И ГОРЯЧЕЙ ВОДЫ | 10КОМПЛ | 0.1
218 .1 | 1 | ЗАТРАТЫ ТРУДА РАБОЧИХ-СТРОИТЕЛЕЙ | ЧЕЛ-Ч | 2.165
218 .2 | 3 | ЗАТРАТЫ ТРУДА МАШИНИСТОВ | ЧЕЛ-Ч | 0.035
218 .3 | 30435 | ДЮБЕЛИ РАСПОРНЫЕ ПОЛИЭТИЛЕНОВЫЕ | 10ШТ | 0.4
219 | С130-1543 | УМЫВАЛЬНИК КЕРАМИЧЕСКИЙ | ШТ | 1
220 | С130-1535 | СифоН для РАКовиНы | ШТ | 1
221 | С130-1536 | СМЕСИТЕЛИ ДЛЯ УМЫВАЛЬНИКОВ | ШТ | 1
222 | E17-01-003-01 | УСТАНОВКА УНИТАЗОВ С БАЧКОМ НЕПОСРЕДСТВЕННО ПРИСОЕДИНЕННЫМ | 10КОМПЛ | 0.1
222 .1 | 1 | ЗАТРАТЫ ТРУДА РАБОЧИХ-СТРОИТЕЛЕЙ | ЧЕЛ-Ч | 2.464
222 .2 | 3 | ЗАТРАТЫ ТРУДА МАШИНИСТОВ | ЧЕЛ-Ч | 0.071
222 .3 | 30435 | ДЮБЕЛИ РАСПОРНЫЕ ПОЛИЭТИЛЕНОВЫЕ | 10ШТ | 0.4
223 | С130-1537 | УНИТАЗ-КОМПАКТ "КОМФОРТ" | ШТ | 1
| РАЗДЕЛ | КАНАЛИЗАЦИЯ
224 | E16-04-003-02 | ПРОКЛАДКА ТРУБОПРОВОДОВ КАНАЛИЗАЦИИ ИЗ ПОЛИЭТИЛЕНОВЫХ ТРУБ С УСТАНОВКОЙ ФАСОННЫХ ЧАСТЕЙ ДИАМЕТРОМ: 110 ММ | 100М | 0.08
224 .1 | 1 | ЗАТРАТЫ ТРУДА РАБОЧИХ-СТРОИТЕЛЕЙ | ЧЕЛ-Ч | 5.2592
224 .2 | 3 | ЗАТРАТЫ ТРУДА МАШИНИСТОВ | ЧЕЛ-Ч | 0.0232
224 .3 | 46187 | ТРУБОПРОВОДЫ КАНАЛИЗАЦИИ ИЗ ПОЛИЭТИЛЕНОВЫХ ТРУБ, ДИАМЕТРОМ 110 ММ | М | 7.984
225 | E16-04-003-01 | ПРОКЛАДКА ТРУБОПРОВОДОВ КАНАЛИЗАЦИИ ИЗ ПОЛИЭТИЛЕНОВЫХ ТРУБ С УСТАНОВКОЙ ФАСОННЫХ ЧАСТЕЙ ДИАМЕТРОМ: 50 ММ | 100М | 0.21
225 .1 | 1 | ЗАТРАТЫ ТРУДА РАБОЧИХ-СТРОИТЕЛЕЙ | ЧЕЛ-Ч | 15.2292
225 .2 | 3 | ЗАТРАТЫ ТРУДА МАШИНИСТОВ | ЧЕЛ-Ч | 0.0294
225 .3 | 46186 | ТРУБОПРОВОДЫ КАНАЛИЗАЦИИ ИЗ ПОЛИЭТИЛЕНОВЫХ ТРУБ, ДИАМЕТРОМ 50 ММ | М | 20.958
226 | С130-63709 | КЛИПСА ДЛЯ КАНАЛИЗ. ТРУБ Д=100ММ | ШТ | 6
227 | С130-63710 | КЛИПСА ДЛЯ КАНАЛИЗ. ТРУБ Д=50ММ | ШТ | 18
228 | С130-9091 | ТРОЙНИК П/Э Д=100ММ | ШТ | 2
229 | С130-9095 | ТРОЙНИК П/Э Д=50ММ | ШТ | 6
230 | С130-9095-1 | ТРОЙНИК ПЕРЕХОДНОЙ П/Э Д=110х50х110ММ | ШТ | 2
231 | С130-910 | ПЕРЕХОДНИК П/Э Д=110х50ММ | ШТ | 2
232 | С130-638 | ОТВОД 90гР ДЛЯ П/Э КАНАЛИЗ. ТРУБ Д=100ММ | ШТ | 2
233 | С130-639 | ОТВОД 90гР ДЛЯ П/Э КАНАЛИЗ. ТРУБ Д=50ММ | ШТ | 6
234 | С130-63934 | ОТВОД 45гР ДЛЯ П/Э КАНАЛИЗ. ТРУБ Д=100ММ | ШТ | 1
235 | С130-63968 | ОТВОД 45гР ДЛЯ П/Э КАНАЛИЗ. ТРУБ Д=50ММ | ШТ | 1
236 | С130-9121 | ПРОЧИСТКА | КОМПЛ | 1
237 | С130-9095-2 | РЕВИЗИЯ П/Э Д=110ММ | ШТ | 1
238 | E16-02-005-07 | ПРОКЛАДКА ФУТЛЯР ИЗ ТРУБ СТАЛЬНЫХ ЭЛЕКТРОСВАРНЫХ ТРУБ ДИАМЕТРОМ: 150х4,0 ММ /L400ММ/ | 100М | 0.004
238 .1 | 1 | ЗАТРАТЫ ТРУДА РАБОЧИХ-СТРОИТЕЛЕЙ | ЧЕЛ-Ч | 0.46176
238 .2 | 3 | ЗАТРАТЫ ТРУДА МАШИНИСТОВ | ЧЕЛ-Ч | 0.00884
239 | С130-9516-4 | ФУТЛЯ ИЗ ТРУБ СТАЛЬНЫХ ЭЛЕКТРОСВАРНЫХ ТРУБ ДИАМЕТРОМ: 159х4,0 ММ | М | 0.4
240 | E46-03-012-3 | ПРОБИВКА В БЕТОННЫХ КОНСТРУКЦИЯХ ПОЛОВ И СТЕН БОРОЗД ПЛОЩАДЬЮ СЕЧЕНИЯ ДО 100 СМ2 | 100 М БОРОЗД | 0.02
240 .1 | 1 | ЗАТРАТЫ ТРУДА РАБОЧИХ-СТРОИТЕЛЕЙ | ЧЕЛ-Ч | 1.7014
240 .2 | 3 | ЗАТРАТЫ ТРУДА МАШИНИСТОВ | ЧЕЛ-Ч | 0.4326
240 .3 | 660 | КОМПРЕССОРЫ ПЕРЕДВИЖНЫЕ С ДВИГАТЕЛЕМ ВНУТРЕННЕГО СГОРАНИЯ ДАВЛЕНИЕМ ДО 686 КПА /7 АТ/ 5 МЗ/МИН | МАШ-Ч | 0.4326
240 .4 | 1199 | МОЛОТКИ ОТБОЙНЫЕ ПНЕВМАТИЧЕСКИЕ | МАШ-Ч | 0.8652
| РАЗДЕЛ | ЭЛЕКТРИКА
241 | Ц08-03-599-9 | МОНТАЖ ЩиТКи, уСТАНАвливАЕМыЕ НА СТЕНЕ РАСпоРНыМи дюбЕляМи, МАССА щиТКА, Кг, до: 6 | ШТ | 2
241 .1 | 1 | ЗАТРАТЫ ТРУДА РАБОЧИХ-СТРОИТЕЛЕЙ | ЧЕЛ-Ч | 6.72
241 .2 | 3 | ЗАТРАТЫ ТРУДА МАШИНИСТОВ | ЧЕЛ-Ч | 0.04
242 | 1517-2238 | ЩИТ ОСВЕТИТЕЛЬНЫЙ ЩО | ШТ | 2
243 | Ц08-03-526-1 | МОНТАЖ АВТоМАТ ОДНО-, ДВУХ-, ТРЕХПОЛЮСНЫЙЙ, УСТАНАВЛИВАЕМЫЙ НА КОНСТРУКЦИИ НА СТЕНЕ ИЛИ КОЛОННЕ, НА ТОК, А, ДО: 25 | ШТ | 14
243 .1 | 1 | ЗАТРАТЫ ТРУДА РАБОЧИХ-СТРОИТЕЛЕЙ | ЧЕЛ-Ч | 21.84
244 | 1504-1038 | АВТОМАТ ВА47-63 ОДНОФАЗНЫЙ IН=25А | ШТ | 6
245 | 1504-1012 | АВТОМАТ ОДНОФАЗНЫЙ IН=16А | ШТ | 8
246 | Ц08-03-599-14 | ЩиТКи, уСТАНАвливАЕМыЕ НА СТЕНЕ болТАМи НА КоНСТРуКции, МАССА щиТКА, Кг, до: 40 | ШТ | 1
246 .1 | 1 | ЗАТРАТЫ ТРУДА РАБОЧИХ-СТРОИТЕЛЕЙ | ЧЕЛ-Ч | 5.82
246 .2 | 3 | ЗАТРАТЫ ТРУДА МАШИНИСТОВ | ЧЕЛ-Ч | 0.14
247 | 100-110 | МЕТАЛЛИЧЕСКИЙ ЩИТ ГРЩ С ЗАМКОМ 1250Х800Х300 ДЛЯ НАСТЕННОГО ИСПОЛНЕНИЯ С ВСЕХ ОБОРУДОВАНИЕМ | КОМПЛ | 1
248 | Ц08-02-403-3 | ПРовод в зАщиТНой оболочКЕ или КАбЕль двух-ТРЕхжильНыЕ: под шТуКАТуРКу по СТЕНАМ или в боРоздАх | 100 М | 4.84
248 .1 | 1 | ЗАТРАТЫ ТРУДА РАБОЧИХ-СТРОИТЕЛЕЙ | ЧЕЛ-Ч | 179.08
248 .2 | 3 | ЗАТРАТЫ ТРУДА МАШИНИСТОВ | ЧЕЛ-Ч | 25.5068
248 .3 | 64851 | ПОЛОСКА ДЛЯ КРЕПЛЕНИЯ ПРОВОДОВ | 100ШТ | 14.52
249 | С151-721 | КАБЕЛИ СИЛОВЫЕ НА НАПРЯЖЕНИЕ 1КВ С МЕДНЫМИ ЖИЛАМИ С ПВХ ИЗОЛЯЦИЕЙ И ОБОЛОЧКОЙ ПОНИЖЕННОЙ ГОРЮЧЕСТИ, ВВГНг С ЧИСЛОМ ЖИЛ И СЕЧ. ММ2:2Х2,5 | 1000М | 0.224
250 | С151-79 | КАБЕЛИ СИЛОВЫЕ С АЛЮМИНИЕВЫМИ ЖИЛАМИ НА НАПРЯЖЕНИЕ 1КВ В ПОЛИВИНИЛХЛОРИДНОЙ ОБОЛОЧКЕ ПОНИЖЕННОЙ ГОРЮЧЕСТИ, МАРКИ АВВГНГ, С ЧИСЛОМ ЖИЛ И СЕЧЕНИЕМ, ММ2:5Х16 | 1000М | 0.26
251 | Ц08-03-591-2 | ВыКлючАТЕль одНоКлАвишНый уТоплЕННого ТипА пРи СКРыТой пРоводКЕ | 100 ШТУК | 0.07
251 .1 | 1 | ЗАТРАТЫ ТРУДА РАБОЧИХ-СТРОИТЕЛЕЙ | ЧЕЛ-Ч | 2.254
251 .2 | 3 | ЗАТРАТЫ ТРУДА МАШИНИСТОВ | ЧЕЛ-Ч | 0.0056
252 | С1512-64 | ВЫКЛЮЧАТЕЛЬ ОДНОКЛАВИШНЫЙ ДЛЯ СКРЫТОЙ УСТАНОВКИ, ГЕРМЕТИЧНЫЙ 10А, 250В, IР20 | ШТ | 7
253 | Ц08-03-591-5 | ВыКлючАТЕль двухКлАвишНый уТоплЕННого ТипА пРи СКРыТой пРоводКЕ | 100 ШТУК | 0.13
253 .1 | 1 | ЗАТРАТЫ ТРУДА РАБОЧИХ-СТРОИТЕЛЕЙ | ЧЕЛ-Ч | 4.264
253 .2 | 3 | ЗАТРАТЫ ТРУДА МАШИНИСТОВ | ЧЕЛ-Ч | 0.0104
254 | С1512-66 | ВЫКЛЮЧАТЕЛЬ ДВУХКЛАВИШНЫЙ ДЛЯ СКРЫТОЙ УСТАНОВКИ, ГЕРМЕТИЧНЫЙ 10А, 250В | ШТ | 13
255 | Ц08-03-591-9 | РозЕТКА шТЕпСЕльНАя уТоплЕННого ТипА пРи СКРыТой пРоводКЕ | 100 ШТУК | 0.46
255 .1 | 1 | ЗАТРАТЫ ТРУДА РАБОЧИХ-СТРОИТЕЛЕЙ | ЧЕЛ-Ч | 17.526
255 .2 | 3 | ЗАТРАТЫ ТРУДА МАШИНИСТОВ | ЧЕЛ-Ч | 0.0368
256 | С1512-32 | РОЗЕТКА ОДНОМЕСТНАЯ С БОКОВЫМ ЗАЗЕМЛЯЮЩИМ КОНТАКТОМ 24А 250В, РС16--003-IР65 | ШТ | 5
257 | С1512-46 | РОЗЕТКА ШТЕПСЕЛЬНАЯ ДВУХМЕСТНАЯ С БОКОВЫМ ЗАЗЕМЛЯЮЩИМ КОНТАКТОМ 16А 250В, РС16--003-IР65 | ШТ | 41
258 | С130-1184 | МОНТАЖНАЯ КОРОБКА ДЛЯ РОЗЕТОК И ВКЛЮЧАТЕЛЕЙ, КРУГЛАЯ 65х45 IР30 | ШТ | 66
259 | С1512-1 | КОРОБКА ОВЕТВИТЕЛЬНАЯ УК-4 | ШТ | 14
260 | Ц08-03-593-6 | СВЕТИЛЬНИК ПОТОЛОЧНЫЙ ИЛИ НАСТЕННЫЙ С КРЕПЛЕНИЯМ ВИНТАМИ ДЛЯ ПОМЕЩЕНИЙ С НОРМАЛЬНЫМИ УСЛОВИЯМИ СРЕДЫ ОДНОЛАМПОВЫЙ | 100 ШТУК | 0.65
260 .1 | 1 | ЗАТРАТЫ ТРУДА РАБОЧИХ-СТРОИТЕЛЕЙ | ЧЕЛ-Ч | 57.395
260 .2 | 521 | ДРЕЛИ ЭЛЕКТРИЧЕСКИЕ | М-ЧАС | 16.64
260 .3 | 30320 | ВИНТЫ С ПОЛУКРУГЛОЙ ГОЛОВКОЙ ДЛИНОЙ 50 ММ | Т | 0.001989
261 | С1545-98 | СВЕТИЛЬНИК СВЕТОДИОДНЫЙ С ДАТЧИКОМ ДВИЖЕНИЕ РАNЕL ЕКF 36W LЕD | ШТ | 11
262 | С1545-97 | СВЕТИЛЬНИК ПОТОЛОЧНЫЙ СВЕТОДИОДНЫЙ КВАДРАТ РАNЕL ЕКF 24W LЕD | ШТ | 52
263 | С1545-99 | СВЕТИЛЬНИК СВЕТОДИОДНЫЙ С ДАТЧИКОМ ДВИЖЕНИЕ РАNЕL ЕКF 18W LЕD | ШТ | 2
| РАЗДЕЛ | ЗАЗЕМЛЕНИЕ
264 | Ц08-02-472-02 | ЗАЗЕМЛЯЮЩИЕ ПРОВОДНИКИ. ЗАЗЕМЛИТЕЛЬ ГОРИЗОНТАЛЬНЫЙ ИЗ СТАЛИ ПОЛОСОВОЙ СЕЧЕНИЕМ 160 ММ2 | 100 М | 0.057
264 .1 | 1 | ЗАТРАТЫ ТРУДА РАБОЧИХ-СТРОИТЕЛЕЙ | ЧЕЛ-Ч | 0.9462
264 .2 | 3 | ЗАТРАТЫ ТРУДА МАШИНИСТОВ | ЧЕЛ-Ч | 0.02508
264 .3 | 2016 | УСТАНОВКИ ДЛЯ РУЧНОЙ ДУГОВОЙ СВАРКИ /ПОСТОЯННОГО ТОКА/ | МАШ-Ч | 0.17841
264 .4 | 31248 | ЛАК БИТУМНЫЙ БТ-123 | Т | 0.0002109
265 | С111-65140 | СТАЛЬ ПОЛОСАВАЯ 40Х4ММ | Т | 0.00827
266 | С111-643 | СТАЛЬ УГЛОВАЯ 40Х40Х4ММ | Т | 0.0078
267 | Ц08-02-471-1 | ЗАЗЕМЛИТЕЛЬ ВЕРТИКАЛЬНЫЙ ИЗ УГЛОВОЙ СТАЛИ РАЗМЕРОМ, ММ 50х50х4 | 10 ШТ | 0.3
267 .1 | 1 | ЗАТРАТЫ ТРУДА РАБОЧИХ-СТРОИТЕЛЕЙ | ЧЕЛ-Ч | 3.21
267 .2 | 3 | ЗАТРАТЫ ТРУДА МАШИНИСТОВ | ЧЕЛ-Ч | 0.114
267 .3 | 2016 | УСТАНОВКИ ДЛЯ РУЧНОЙ ДУГОВОЙ СВАРКИ /ПОСТОЯННОГО ТОКА/ | МАШ-Ч | 0.525
267 .4 | 31248 | ЛАК БИТУМНЫЙ БТ-123 | Т | 0.0006
267 .5 | 35377 | ЭЛЕКТРОДЫ ДИАМЕТРОМ 4 ММ Э42А | КГ | 0.195
268 | С111-644 | СТАЛЬ КРУГЛАЯ Д-10ММ | Т | 0.004
| РАЗДЕЛ | ОХРАННО- ПОЖАРНАЯ СИГНАЛИЗАЦИЯ
269 | Ц10-08-002-02 | МОНТАЖ ИЗВЕЩАТЕЛИ ПС АВТОМАТИЧЕСКИЕ: ДЫМОВОЙ В НОРМАЛЬНОМ ИСПОЛНЕНИИ | ШТ | 28
269 .1 | 1 | ЗАТРАТЫ ТРУДА РАБОЧИХ-СТРОИТЕЛЕЙ | ЧЕЛ-Ч | 47.04
269 .2 | 521 | ДРЕЛИ ЭЛЕКТРИЧЕСКИЕ | М-ЧАС | 4.48
269 .3 | 27128 | ДЮБЕЛИ ПЛАСТМАССОВЫЕ С ШУРУПАМИ 12Х70 ММ | 10 ШТ | 7
270 | 16022-30076 | ИЗВЕЩАТЕЛЬ ДЫМОВОЙ =ИП- 212-141= | ШТ | 28
271 | Ц10-08-002-05 | МОНТАЖ ИЗВЕЩАТЕЛИ РУЧНОЙ | ШТ | 4
271 .1 | 1 | ЗАТРАТЫ ТРУДА РАБОЧИХ-СТРОИТЕЛЕЙ | ЧЕЛ-Ч | 3.36
272 | 16022-30077 | ИЗВЕЩАТЕЛЬ РУЧНОЙ =ИПР 513-10= | ШТ | 4
273 | Ц10-08-001-10 | ПРИБОРЫ ПРИЕМНО- КОНТРОЛЬНЫЕ НА 1 ЛУЧ | ШТ | 1
273 .1 | 1 | ЗАТРАТЫ ТРУДА РАБОЧИХ-СТРОИТЕЛЕЙ | ЧЕЛ-Ч | 3.3
274 | 16022-30039 | ПУЛЬТ ОХРАННО-ПОЖАРНОЙ СИГНАЛИЗАЦИИ /АЛТАЙ 8/ | ШТ | 1
275 | Ц10-08-003-01 | ПРИБОРЫ СИГНАЛИЗИРУЮЩИЙ ЕМКОСТНОЙ | ШТ | 1
275 .1 | 1 | ЗАТРАТЫ ТРУДА РАБОЧИХ-СТРОИТЕЛЕЙ | ЧЕЛ-Ч | 7.92
276 | 16022-30045 | УСТРОЙСТВО СИГНАЛЬНО- ЗВУКОВОЕ =СУЗ 124-7= | ШТ | 1
277 | Ц10-08-003-03 | УСТАНОВКА АККУМУЛЯТОРА С БОКСОМ /ПРИМ/ | ШТ | 1
277 .1 | 1 | ЗАТРАТЫ ТРУДА РАБОЧИХ-СТРОИТЕЛЕЙ | ЧЕЛ-Ч | 3.6
278 | 16022-30037 | АККУМУЛЯТОР "12 ВОЛЬТ 7 А/ч" | ШТ | 1
279 | С1514-31 | ЯЩИК АККУМУЛЯТОРНЫЙ | ШТ | 1
280 | Ц10-08-005-02 | ПРОВОД ДВУХЖИЛЬНЫЙ С РАДЕЛИТЕЛЬНЫМ ОСНОВАНИЕМ ПО СТЕНАМ И ПОТОЛКАМ, ПРОКЛАДЫВАЕМЫЙ ПО ОСНОВАНИЕМ: КИРПИЧНЫМ | 100 М | 3.2
280 .1 | 1 | ЗАТРАТЫ ТРУДА РАБОЧИХ-СТРОИТЕЛЕЙ | ЧЕЛ-Ч | 92.8
280 .2 | 31692 | КЛЕЙ 88-СА | КГ | 3.2256
281 | С157-419 | ПРОВОДА ТЕЛЕФОННЫЕ РАСПРЕДЕЛИТЕЛЬНЫЕ ОДНОПАРНЫЕ С МЕДНЫМИ ЖИЛАМИ, С ПОЛИЭТИЛЕНОВОЙ ИЗОЛЯЦИЕЙ, ГОСТ 20520-80, МАРКИ ТРП, ДИАМЕТРОМ ЖИЛЫ 2Х1Х0,5 КВ.ММ | 1000М | 0.32
282 | Ц08-03-593-10 | СВЕТОВЫЕ НАСТЕННЫЕ УКАЗАТЕЛИ | 100 ШТУК | 0.02
282 .1 | 1 | ЗАТРАТЫ ТРУДА РАБОЧИХ-СТРОИТЕЛЕЙ | ЧЕЛ-Ч | 1.964
283 | 1507-5057 | ТАБЛО "ВЫХОД" | ШТ | 2
284 | С1512-1 | КОРОБКА ОВЕТВИТЕЛЬНАЯ УК-4 | ШТ | 5
285 | С1534-364 | КОРОБКА РАСПРЕДЕЛИТЕЛЬНАЯ | ШТ | 2
286 | Ц08-02-403-3 | ПРОВОД В ЗАЩИТНОЙ ОБОЛОЧКЕ ИЛИ КАБЕЛЬ ДВУХ- ТРЕХЖИЛЬНЫЕ: ПОД ШТУКАТУРКИ ПО СТЕНА И В БОРОЗДАХ | 100 М | 0.3
286 .1 | 1 | ЗАТРАТЫ ТРУДА РАБОЧИХ-СТРОИТЕЛЕЙ | ЧЕЛ-Ч | 11.1
286 .2 | 30479 | ГВОЗДЬ УСИЛЕННЫЙ | КГ | 0.39
286 .3 | 30654 | ГИПСОВЫЕ ВЯЖУЩИЕ Г-3 | Т | 0.003
286 .4 | 64851 | ПОЛОСКА ДЛЯ КРЕПЛЕНИЯ ПРОВОДОВ | 100ШТ | 0.9
287 | С157-264 | ПРОВОДА ПУГНП 2х1,0 | 1000М | 0.004
288 | С157-369 | КАБЕЛЬ UТR 4х2х05 | 1000М | 0.02
| РАЗДЕЛ | ВИДЕОНАБЛЮДЕНИЯ
289 | Ц10-04-067-23 | УСТРОЙСТВО ВИДЕОКОНТРОЛЬНОЕ | ШТ | 4
289 .1 | 1 | ЗАТРАТЫ ТРУДА РАБОЧИХ-СТРОИТЕЛЕЙ | ЧЕЛ-Ч | 8.72
290 | 93-22 | ВИДЕОКАМЕРА ВНУТРЕННЫЙ IР, 2МР | КОМПЛ | 4
291 | Ц10-04-087-14 | УСТРОЙСТВО ЦИФРОВОЙ РЕГИСТРАЦИИ | УСТРОЙСТВО | 1
291 .1 | 1 | ЗАТРАТЫ ТРУДА РАБОЧИХ-СТРОИТЕЛЕЙ | ЧЕЛ-Ч | 8
292 | 93-23 | ВИДЕОРЕГИСТРАТОР NVR -32 ПОРТ | КОМПЛ | 1
293 | Ц10-09-002-06 | МОНИТОР | ШТ | 1
293 .1 | 1 | ЗАТРАТЫ ТРУДА РАБОЧИХ-СТРОИТЕЛЕЙ | ЧЕЛ-Ч | 2
294 | 93-1 | ЦВЕТНОЙ МОНИТОР ЖКИ 42 | КОМПЛ | 1
295 | 93-27 | ЖЕСТКИЙ ДИСК НDD 2ТВ НАКОПИТЕЛЬ | ШТ. | 1
296 | С1512-3 | КОННЕКТОР RJ45 | ШТ | 30
297 | 16021-10016 | SWIТСН НА 8+2 GIGАBIТЕ РOЕ | ШТ | 1
298 | Ц10-06-037-08 | ЯЩИК ПРОТЯЖНОЙ ИЛИ КОРОБКА, РАЗМЕР, ММ, до: 200х200 | ШТ | 2
298 .1 | 1 | ЗАТРАТЫ ТРУДА РАБОЧИХ-СТРОИТЕЛЕЙ | ЧЕЛ-Ч | 2.18
299 | 2405-11043 | КОРОБКА МОНТАЖНАЯ ГЕРМЕТИЧНАЯ | ШТ | 2
300 | Ц10-08-005-02 | ПРОВОД ДВУХЖИЛЬНЫЙ С РАДЕЛИТЕЛЬНЫМ ОСНОВАНИЕМ ПО СТЕНАМ И ПОТОЛКАМ, ПРОКЛАДЫВАЕМЫЙ ПО ОСНОВАНИЕМ: КИРПИЧНЫМ | 100 М | 1.2
300 .1 | 1 | ЗАТРАТЫ ТРУДА РАБОЧИХ-СТРОИТЕЛЕЙ | ЧЕЛ-Ч | 25.2
300 .2 | 31692 | КЛЕЙ 88-СА | КГ | 1.2096
301 | С157-419 | ПРОВОДА ТЕЛЕФОННЫЕ РАСПРЕДЕЛИТЕЛЬНЫЕ ОДНОПАРНЫЕ С МЕДНЫМИ ЖИЛАМИ, С ПОЛИЭТИЛЕНОВОЙ ИЗОЛЯЦИЕЙ, ГОСТ 20520-80, МАРКИ ТРП, ДИАМЕТРОМ ЖИЛЫ 2Х1Х0,5 КВ.ММ | 1000М | 0.12
302 | С1512-2 | НDМI КАБЕЛЬПИТАНИЯ ШТЕККЕР | ШТ | 1
303 | С1512-11 | СЕТЕВОЙ ФИЛЬТР =ПИЛОТ= | ШТ | 1
304 | 16021-10017 | КОЛОНКА | ШТ | 4
| РАЗДЕЛ | IP ТЕЛЕФОН
305 | Ц08-03-591-9 | РозЕТКА шТЕпСЕльНАя уТоплЕННого ТипА пРи СКРыТой пРоводКЕ | 100 ШТУК | 0.12
305 .1 | 1 | ЗАТРАТЫ ТРУДА РАБОЧИХ-СТРОИТЕЛЕЙ | ЧЕЛ-Ч | 4.572
305 .2 | 3 | ЗАТРАТЫ ТРУДА МАШИНИСТОВ | ЧЕЛ-Ч | 0.0096
306 | С1534-96 | СЕТЕвой RJ 45 РозЕТКА | ШТ | 12
307 | 100-280 | МIКROТIК | ШТ | 1
308 | Ц10-08-005-02 | ПРОВОД ДВУХЖИЛЬНЫЙ С РАДЕЛИТЕЛЬНЫМ ОСНОВАНИЕМ ПО СТЕНАМ И ПОТОЛКАМ, ПРОКЛАДЫВАЕМЫЙ ПО ОСНОВАНИЕМ: КИРПИЧНЫМ | 100 М | 1.8
308 .1 | 1 | ЗАТРАТЫ ТРУДА РАБОЧИХ-СТРОИТЕЛЕЙ | ЧЕЛ-Ч | 39.6
308 .2 | 31692 | КЛЕЙ 88-СА | КГ | 1.8144
309 | С151-416 | КАБЕЛИ FТR 5Е САТ 4Х2Х0,57ММ | 1000М | 0.18
310 | С1512-3 | КОННЕКТОР RJ45 | ШТ | 10
| РАЗДЕЛ | ИНТЕРНЕТ
311 | Ц08-03-591-9 | РозЕТКА шТЕпСЕльНАя уТоплЕННого ТипА пРи СКРыТой пРоводКЕ | 100 ШТУК | 0.12
311 .1 | 1 | ЗАТРАТЫ ТРУДА РАБОЧИХ-СТРОИТЕЛЕЙ | ЧЕЛ-Ч | 4.572
311 .2 | 3 | ЗАТРАТЫ ТРУДА МАШИНИСТОВ | ЧЕЛ-Ч | 0.0096
312 | С1534-96 | СЕТЕвой RJ 45 РозЕТКА | ШТ | 12
313 | Ц10-08-005-02 | ПРОВОД ДВУХЖИЛЬНЫЙ С РАДЕЛИТЕЛЬНЫМ ОСНОВАНИЕМ ПО СТЕНАМ И ПОТОЛКАМ, ПРОКЛАДЫВАЕМЫЙ ПО ОСНОВАНИЕМ: КИРПИЧНЫМ | 100 М | 1.2
313 .1 | 1 | ЗАТРАТЫ ТРУДА РАБОЧИХ-СТРОИТЕЛЕЙ | ЧЕЛ-Ч | 26.4
314 | С151-416 | КАБЕЛИ FТR 5Е САТ 4Х2Х0,57ММ | 1000М | 0.12
315 | С1512-3 | КОННЕКТОР RJ45 | ШТ | 12
| РАЗДЕЛ | VPN
316 | Ц08-03-591-9 | РозЕТКА шТЕпСЕльНАя уТоплЕННого ТипА пРи СКРыТой пРоводКЕ | 100 ШТУК | 0.12
316 .1 | 1 | ЗАТРАТЫ ТРУДА РАБОЧИХ-СТРОИТЕЛЕЙ | ЧЕЛ-Ч | 4.572
316 .2 | 3 | ЗАТРАТЫ ТРУДА МАШИНИСТОВ | ЧЕЛ-Ч | 0.0096
317 | С1534-96 | СЕТЕвой RJ 45 РозЕТКА | ШТ | 12
318 | Ц10-08-005-02 | ПРОВОД ДВУХЖИЛЬНЫЙ С РАДЕЛИТЕЛЬНЫМ ОСНОВАНИЕМ ПО СТЕНАМ И ПОТОЛКАМ, ПРОКЛАДЫВАЕМЫЙ ПО ОСНОВАНИЕМ: КИРПИЧНЫМ | 100 М | 0.7
318 .1 | 1 | ЗАТРАТЫ ТРУДА РАБОЧИХ-СТРОИТЕЛЕЙ | ЧЕЛ-Ч | 15.4
318 .2 | 31692 | КЛЕЙ 88-СА | КГ | 0.7056
319 | С151-416 | КАБЕЛИ FТR 5Е САТ 4Х2Х0,57ММ | 1000М | 0.07
320 | С1512-3 | КОННЕКТОР RJ45 | ШТ | 10
| РАЗДЕЛ | ТЕПЛОТРАССА
321 | E66-16-3 | ДЕМоНТАж ТРубопРоводов в НЕпРоходНых КАНАлАх КРАНоМ, диАМЕТРоМ ТРуб до: 100 ММ | 100 М | 1.22
321 .1 | 1 | ЗАТРАТЫ ТРУДА РАБОЧИХ-СТРОИТЕЛЕЙ | ЧЕЛ-Ч | 42.822
321 .2 | 3 | ЗАТРАТЫ ТРУДА МАШИНИСТОВ | ЧЕЛ-Ч | 2.6108
321 .3 | 762 | КРАНЫ 10 Т НА АВТОМОБИЛЬНОМ ХОДУ ПРИ РАБОТЕ НА ДРУГИХ ВИДАХ СТРОИТЕЛЬСТВА | МАШ-Ч | 2.3668
321 .4 | 2577 | АППАРАТ ДЛЯ ГАЗОВОЙ СВАРКИ И РЕЗКИ | М-ЧАС | 2.1716
321 .5 | 6237 | ПРОЧИЕ МАТЕРИАЛЫ | СУМ | 0
321 .6 | 34241 | КИСЛОРОД ТЕХНИЧЕСКИЙ ГАЗООБРАЗНЫЙ | М3 | 2.013
321 .7 | 45077 | ПРОПАН-БУТАН, СМЕСЬ ТЕХНИЧЕСКАЯ | КГ | 0.5002
322 | E68-12-4 | РАЗБОРКА ПОКРЫТИЙ И ОСНОВАНИЙ АСФАЛЬТОБЕТОННЫХ С ПОМОЩЬЮ МОЛОТКОВ ОТБОЙНЫХ | 100М3 | 0.045
322 .1 | 1 | ЗАТРАТЫ ТРУДА РАБОЧИХ-СТРОИТЕЛЕЙ | ЧЕЛ-Ч | 10.9507
322 .2 | 3 | ЗАТРАТЫ ТРУДА МАШИНИСТОВ | ЧЕЛ-Ч | 1.8625
322 .3 | 659 | КОМПРЕССОРЫ ПЕРЕДВИЖНЫЕ С ДВИГАТЕЛЕМ ВНУТРЕННЕГО СГОРАНИЯ ДАВЛЕНИЕМ ДО 686 КПА /7 АТ/ 2,2 МЗ/МИН | МАШ-Ч | 1.7662
322 .4 | 1199 | МОЛОТКИ ОТБОЙНЫЕ ПНЕВМАТИЧЕСКИЕ | МАШ-Ч | 5.2988
322 .5 | 6237 | ПРОЧИЕ МАТЕРИАЛЫ | СУМ | 0
323 | E01-02-057-2 | РАЗРАБОТКА ГРУНТА ВРУЧНУЮ В ТРАНШЕЯХ ГЛУБИНОЙ ДО 2 М БЕЗ КРЕПЛЕНИЙ С ОТКОСАМИ, ГРУППА ГРУНТОВ: 2 | 100М3 | 0.23
323 .1 | 1 | ЗАТРАТЫ ТРУДА РАБОЧИХ-СТРОИТЕЛЕЙ | ЧЕЛ-Ч | 35.42
324 | E01-02-061-1 | ЗАСЫПКА ВРУЧНУЮ ТРАНШЕЙ, ПАЗУХ КОТЛОВАНОВ И ЯМ, ГРУППА ГРУНТОВ: 1 | 100М3 | 0.0579
324 .1 | 1 | ЗАТРАТЫ ТРУДА РАБОЧИХ-СТРОИТЕЛЕЙ | ЧЕЛ-Ч | 5.1242
325 | E11-01-002-04 | УСТРОЙСТВО ПОДСТИЛАЮЩИХ СЛОЕВ: ЩЕБЕНОЧНЫХ | 1М3 | 2.43
325 .1 | 1 | ЗАТРАТЫ ТРУДА РАБОЧИХ-СТРОИТЕЛЕЙ | ЧЕЛ-Ч | 6.075
325 .2 | 3 | ЗАТРАТЫ ТРУДА МАШИНИСТОВ | ЧЕЛ-Ч | 1.3365
325 .3 | 1866 | ТРАМБОВКИ ПНЕВМАТИЧЕСКИЕ ПРИ РАБОТЕ ОТ КОМПРЕССОРА | МАШ-Ч | 2.2599
325 .4 | 45050 | ЩЕБЕНЬ ИЗ ПРИРОДНОГО КАМНЯ ДЛЯ СТРОИТЕЛЬНЫХ РАБОТ ФРАКЦИИ 5-10 ММ | М3 | 0.243
325 .5 | 45051 | ЩЕБЕНЬ ИЗ ПРИРОДНОГО КАМНЯ ДЛЯ СТРОИТЕЛЬНЫХ РАБОТ ФРАКЦИИ 10-20 ММ | М3 | 0.2187
325 .6 | 45053 | ЩЕБЕНЬ ИЗ ПРИРОДНОГО КАМНЯ ДЛЯ СТРОИТЕЛЬНЫХ РАБОТ ФРАКЦИИ 40-70 ММ | М3 | 2.43
326 | С114-9080 | ПЛЕНКА ПОЛИЭТИЛЕНОВЫЙ 200МИКРОН | М2 | 119.14
327 | E06-01-046-1 | УСТРОЙСТВО СТЕН, ДНИЩ И ПЕРЕКРЫТИЙ ТОННЕЛЕЙ И ПРОХОДНЫХ КАНАЛОВ ПРИ ОТНОШЕНИИ ВЫСОТЫ К ШИРИНЕ: ДО 1, ПРИ ТОЛЩИНЕ СТЕН ДО 300 ММ | 100М3 | 0.115
327 .1 | 1 | ЗАТРАТЫ ТРУДА РАБОЧИХ-СТРОИТЕЛЕЙ | ЧЕЛ-Ч | 65.78
327 .2 | 3 | ЗАТРАТЫ ТРУДА МАШИНИСТОВ | ЧЕЛ-Ч | 8.6273
327 .3 | 403 | ВИБРАТОР ГЛУБИННЫЙ | М-ЧАС | 5.152
327 .4 | 30407 | ГВОЗДИ СТРОИТЕЛЬНЫЕ | Т | 0.00782
327 .5 | 36049 | ДОСКИ ОБРЕЗНЫЕ ИЗ ХВОЙНЫХ ПОРОД ДЛИНОЙ 4-6,5 М, ШИРИНОЙ 75-150, ММ ТОЛЩИНОЙ 19.22 ММ, III СОРТА | М3 | 0.01955
327 .6 | 36053 | ДОСКИ ОБРЕЗНЫЕ ИЗ ХВОЙНЫХ ПОРОД ДЛИНОЙ 4-6,5 М, ШИРИНОЙ 75-150 ММ, ТОЛЩИНОЙ 25 ММ, III СОРТА | М3 | 0.00805
327 .7 | 36061 | ДОСКИ ОБРЕЗНЫЕ ИЗ ХВОЙНЫХ ПОРОД ДЛИНОЙ 4-6,5 М, ШИРИНОЙ 75-150 ММ, ТОЛЩИНОЙ 44 ММ И БОЛЕЕ, III СОРТА | М3 | 0.01725
327 .8 | 45013 | БЕТОН ТЯЖЕЛЫЙ, КЛАСС В 12,5 (М150) | М3 | 11.6725
327 .9 | 51619 | ЩИТЫ ИЗ ДОСОК ТОЛЩИНА 25 ММ | М2 | 1.2995
328 | E07-06-002-5 | УСТРОЙСТВО ПЛИТ ПЕРЕКРЫТИЙ КАНАЛОВ ПЛОЩАДЬЮ: ДО 0,5 М2 | 100 ШТ | 0.16
328 .1 | 1 | ЗАТРАТЫ ТРУДА РАБОЧИХ-СТРОИТЕЛЕЙ | ЧЕЛ-Ч | 14.7024
328 .2 | 3 | ЗАТРАТЫ ТРУДА МАШИНИСТОВ | ЧЕЛ-Ч | 0.1424
328 .3 | 762 | КРАНЫ 10 Т НА АВТОМОБИЛЬНОМ ХОДУ ПРИ РАБОТЕ НА ДРУГИХ ВИДАХ СТРОИТЕЛЬСТВА | МАШ-Ч | 0.1424
329 | Т2405-14 | ПЛИТЫ ПЕРЕКРЫТИЯ ДЛЯ ТЕПЛОТРАСС И КАНАЛОВ П45х40, L-3м | ШТ | 16
330 | E24-01-003-4 | ПРОКЛАДКА ТРУБОПРОВОДОВ В ПРОХОДНОМ КАНАЛЕ ПРИ УСЛОВНОМ ДАВЛЕНИИ 1,6 МПА, ТЕМПЕРАТУРЕ 150 ГР.С, ДИАМЕТР ТРУБ: 80 ММ | 1КМ | 0.061
330 .1 | 1 | ЗАТРАТЫ ТРУДА РАБОЧИХ-СТРОИТЕЛЕЙ | ЧЕЛ-Ч | 33.245
330 .2 | 3 | ЗАТРАТЫ ТРУДА МАШИНИСТОВ | ЧЕЛ-Ч | 5.2765
330 .3 | 128 | АГРЕГАТЫ СВАРОЧНЫЕ ПЕРЕДВИЖНЫЕ С НОМИНАЛЬНЫМ СВАРОЧНЫМ ТОКОМ 250-400 А С ДИЗЕЛЬНЫМ ДВИГАТЕЛЕМ | МАШ-Ч | 9.0866
330 .4 | 1147 | МАШИНЫ ШЛИФОВАЛЬНЫЕ ЭЛЕКТРИЧЕСКИЕ | МАШ-Ч | 1.0065
330 .5 | 35310 | ЭЛЕКТРОДЫ Д 4 ММ: Э42 | Т | 0.005612
331 | С113-821 | ТРУБЫ СТАЛЬНЫЕ ЭЛЕКТРОСВАРНЫЕ Д=102х4,0ММ | М | 61
332 | E24-01-003-4 | ПРОКЛАДКА Б/У ТРУБОПРОВОДОВ В ПРОХОДНОМ КАНАЛЕ ПРИ УСЛОВНОМ ДАВЛЕНИИ 1,6 МПА, ТЕМПЕРАТУРЕ 150 ГР.С, ДИАМЕТР ТРУБ: 80 ММ | 1КМ | 0.061
332 .1 | 1 | ЗАТРАТЫ ТРУДА РАБОЧИХ-СТРОИТЕЛЕЙ | ЧЕЛ-Ч | 33.245
332 .2 | 3 | ЗАТРАТЫ ТРУДА МАШИНИСТОВ | ЧЕЛ-Ч | 5.2765
332 .3 | 128 | АГРЕГАТЫ СВАРОЧНЫЕ ПЕРЕДВИЖНЫЕ С НОМИНАЛЬНЫМ СВАРОЧНЫМ ТОКОМ 250-400 А С ДИЗЕЛЬНЫМ ДВИГАТЕЛЕМ | МАШ-Ч | 9.0866
332 .4 | 1147 | МАШИНЫ ШЛИФОВАЛЬНЫЕ ЭЛЕКТРИЧЕСКИЕ | МАШ-Ч | 1.0065
332 .5 | 35310 | ЭЛЕКТРОДЫ Д 4 ММ: Э42 | Т | 0.005612
333 | E24-01-003-1 | ПРОКЛАДКА ТРУБОПРОВОДОВ В ПРОХОДНОМ КАНАЛЕ ПРИ УСЛОВНОМ ДАВЛЕНИИ 1,6 МПА, ТЕМПЕРАТУРЕ 150 ГР.С, ДИАМЕТР ТРУБ: 50 ММ | 1КМ | 0.012
333 .1 | 1 | ЗАТРАТЫ ТРУДА РАБОЧИХ-СТРОИТЕЛЕЙ | ЧЕЛ-Ч | 5.664
333 .2 | 3 | ЗАТРАТЫ ТРУДА МАШИНИСТОВ | ЧЕЛ-Ч | 0.98808
333 .3 | 128 | АГРЕГАТЫ СВАРОЧНЫЕ ПЕРЕДВИЖНЫЕ С НОМИНАЛЬНЫМ СВАРОЧНЫМ ТОКОМ 250-400 А С ДИЗЕЛЬНЫМ ДВИГАТЕЛЕМ | МАШ-Ч | 0.92328
333 .4 | 35310 | ЭЛЕКТРОДЫ Д 4 ММ: Э42 | Т | 0.00054
334 | С113-821 | ТРУБЫ СТАЛЬНЫЕ ЭЛЕКТРОСВАРНЫЕ Д=57х3,5ММ | М | 12
335 | E24-01-032-3 | УСТАНОВКА ЗАДВИЖЕК ИЛИ КЛАПАНОВ СТАЛЬНЫХ ДЛЯ ГОРЯЧЕЙ ВОДЫ И ПАРА ДИАМЕТРОМ: 100 ММ | КОМПЛЕКТ | 4
335 .1 | 1 | ЗАТРАТЫ ТРУДА РАБОЧИХ-СТРОИТЕЛЕЙ | ЧЕЛ-Ч | 13.28
335 .2 | 3 | ЗАТРАТЫ ТРУДА МАШИНИСТОВ | ЧЕЛ-Ч | 3.24
335 .3 | 128 | АГРЕГАТЫ СВАРОЧНЫЕ ПЕРЕДВИЖНЫЕ С НОМИНАЛЬНЫМ СВАРОЧНЫМ ТОКОМ 250-400 А С ДИЗЕЛЬНЫМ ДВИГАТЕЛЕМ | МАШ-Ч | 3.68
335 .4 | 1147 | МАШИНЫ ШЛИФОВАЛЬНЫЕ ЭЛЕКТРИЧЕСКИЕ | МАШ-Ч | 1.2
335 .5 | 35310 | ЭЛЕКТРОДЫ Д 4 ММ: Э42 | Т | 0.00104
335 .6 | 44897 | ШЛИФКРУГИ | ШТ | 0.12
336 | С130-9125 | ЗАДВИЖКИ СТАЛЬНЫЕ ДЛЯ ГОРЯЧЕЙ ВОДЫ И ПАРА 100 ММ | ШТ | 4
337 | E24-01-032-3 | УСТАНОВКА Б/У ЗАДВИЖЕК ИЛИ КЛАПАНОВ СТАЛЬНЫХ ДЛЯ ГОРЯЧЕЙ ВОДЫ И ПАРА ДИАМЕТРОМ: 100 ММ | КОМПЛЕКТ | 2
337 .1 | 1 | ЗАТРАТЫ ТРУДА РАБОЧИХ-СТРОИТЕЛЕЙ | ЧЕЛ-Ч | 6.64
337 .2 | 3 | ЗАТРАТЫ ТРУДА МАШИНИСТОВ | ЧЕЛ-Ч | 1.62
337 .3 | 128 | АГРЕГАТЫ СВАРОЧНЫЕ ПЕРЕДВИЖНЫЕ С НОМИНАЛЬНЫМ СВАРОЧНЫМ ТОКОМ 250-400 А С ДИЗЕЛЬНЫМ ДВИГАТЕЛЕМ | МАШ-Ч | 1.84
337 .4 | 1147 | МАШИНЫ ШЛИФОВАЛЬНЫЕ ЭЛЕКТРИЧЕСКИЕ | МАШ-Ч | 0.6
337 .5 | 35310 | ЭЛЕКТРОДЫ Д 4 ММ: Э42 | Т | 0.00052
337 .6 | 44897 | ШЛИФКРУГИ | ШТ | 0.06
338 | E24-01-032-1 | УСТАНОВКА ЗАДВИЖЕК ИЛИ КЛАПАНОВ СТАЛЬНЫХ ДЛЯ ГОРЯЧЕЙ ВОДЫ И ПАРА ДИАМЕТРОМ: 50 ММ | КОМПЛЕКТ | 4
338 .1 | 1 | ЗАТРАТЫ ТРУДА РАБОЧИХ-СТРОИТЕЛЕЙ | ЧЕЛ-Ч | 7.6
338 .2 | 3 | ЗАТРАТЫ ТРУДА МАШИНИСТОВ | ЧЕЛ-Ч | 1.96
338 .3 | 128 | АГРЕГАТЫ СВАРОЧНЫЕ ПЕРЕДВИЖНЫЕ С НОМИНАЛЬНЫМ СВАРОЧНЫМ ТОКОМ 250-400 А С ДИЗЕЛЬНЫМ ДВИГАТЕЛЕМ | МАШ-Ч | 1.76
338 .4 | 846 | КРАНЫ-ТРУБОУКЛАДЧИКИ ДЛЯ ТРУБ ДИАМ. ДО 400 ММ, ГРУЗОПОДЪЕМНОСТЬЮ 6,3 Т | МАШ-Ч | 1.52
338 .5 | 1147 | МАШИНЫ ШЛИФОВАЛЬНЫЕ ЭЛЕКТРИЧЕСКИЕ | МАШ-Ч | 0.64
338 .6 | 35310 | ЭЛЕКТРОДЫ Д 4 ММ: Э42 | Т | 0.00068
338 .7 | 44897 | ШЛИФКРУГИ | ШТ | 0.08
339 | С130-9126 | ЗАДВИЖКИ СТАЛЬНЫЕ ДЛЯ ГОРЯЧЕЙ ВОДЫ И ПАРА 50 ММ | ШТ | 4
340 | E22-03-014-3 | ПРИВАРКА ФЛАНЦЕВ К СТАЛЬНЫМ ТРУБОПРОВОДАМ ДИАМЕТРОМ: 100 ММ | ШТ | 8
340 .1 | 1 | ЗАТРАТЫ ТРУДА РАБОЧИХ-СТРОИТЕЛЕЙ | ЧЕЛ-Ч | 4.8
340 .2 | 3 | ЗАТРАТЫ ТРУДА МАШИНИСТОВ | ЧЕЛ-Ч | 3.36
340 .3 | 126 | АГРЕГАТЫ СВАРОЧНЫЕ ДВУХПОСТОВЫЕ ДЛЯ РУЧНОЙ СВАРКИ НА ТРАКТОРЕ 79 КВТ /108 Л.С./ | МАШ-Ч | 3.36
340 .4 | 35310 | ЭЛЕКТРОДЫ Д 4 ММ: Э42 | Т | 0.00232
341 | С130-62200 | ФЛАНЦЫ СТАЛЬНЫЕ ПЛОСКИЕ Д=100ММ | ШТ | 8
342 | E22-03-014-1 | ПРИВАРКА ФЛАНЦЕВ К СТАЛЬНЫМ ТРУБОПРОВОДАМ ДИАМЕТРОМ: 50 ММ | ШТ | 8
342 .1 | 1 | ЗАТРАТЫ ТРУДА РАБОЧИХ-СТРОИТЕЛЕЙ | ЧЕЛ-Ч | 2.56
342 .2 | 3 | ЗАТРАТЫ ТРУДА МАШИНИСТОВ | ЧЕЛ-Ч | 1.68
342 .3 | 126 | АГРЕГАТЫ СВАРОЧНЫЕ ДВУХПОСТОВЫЕ ДЛЯ РУЧНОЙ СВАРКИ НА ТРАКТОРЕ 79 КВТ /108 Л.С./ | МАШ-Ч | 1.68
342 .4 | 35310 | ЭЛЕКТРОДЫ Д 4 ММ: Э42 | Т | 0.0008
343 | С130-62243 | ФЛАНЦЫ СТАЛЬНЫЕ ПЛОСКИЕ Д=50ММ | ШТ | 8
344 | E22-03-001-5 | УСТАНОВКА ФАСОННЫХ ЧАСТЕЙ СТАЛЬНЫХ СВАРНЫХ ДИАМЕТРОМ: 100-250 ММ | 1Т | 0.068
344 .1 | 1 | ЗАТРАТЫ ТРУДА РАБОЧИХ-СТРОИТЕЛЕЙ | ЧЕЛ-Ч | 21.2636
344 .2 | 3 | ЗАТРАТЫ ТРУДА МАШИНИСТОВ | ЧЕЛ-Ч | 7.1638
344 .3 | 126 | АГРЕГАТЫ СВАРОЧНЫЕ ДВУХПОСТОВЫЕ ДЛЯ РУЧНОЙ СВАРКИ НА ТРАКТОРЕ 79 КВТ /108 Л.С./ | МАШ-Ч | 7.0149
344 .4 | 35326 | ЭЛЕКТРОДЫ Д 6 ММ Э42 | Т | 0.00612
345 | С1534-133 | ОТВОД СТАЛЬНЫЕ ЭЛЕКТРОСВАРНЫХ ПОД УГЛОМ 90 ГРАД. Д=100ММ | ШТ | 12
346 | С1534-134 | ОТВОД СТАЛЬНЫЕ ЭЛЕКТРОСВАРНЫХ ПОД УГЛОМ 90 ГРАД. Д=50ММ | ШТ | 6
347 | E13-03-002-04 | ОГРУНТОВКА МЕТАЛЛИЧЕСКИХ ПОВЕРХНОСТЕЙ ЗА ОДИН РАЗ: ГРУНТОВКОЙ ГФ-021 | 100М2 | 0.21
347 .1 | 1 | ЗАТРАТЫ ТРУДА РАБОЧИХ-СТРОИТЕЛЕЙ | ЧЕЛ-Ч | 1.1151
347 .2 | 3 | ЗАТРАТЫ ТРУДА МАШИНИСТОВ | ЧЕЛ-Ч | 0.0042
347 .3 | 2515 | АГРЕГАТЫ ОКРАСОЧНЫЕ ВЫСОКОГОДАВЛЕНИЯ ДЛЯ ОКРАСКИ ПОВЕРХНОСТЕЙ КОНСТРУКЦИЙ, МОЩНОСТЬЮ 1 КВТ | М-ЧАС | 0.2352
347 .4 | 31419 | ГРУНТОВКА ГФ-021 КРАСНО-КОРИЧНЕВАЯ | Т | 0.00252
347 .5 | 34288 | КСИЛОЛ НЕФТЯНОЙ МАРКИ А | Т | 0.00042
348 | E26-01-009-2 | Изоляция ТРубопРоводов: плиТАМи из СТЕКляННого шТАпЕльНого волоКНА ППТ | 1М3 | 1.6
348 .1 | 1 | ЗАТРАТЫ ТРУДА РАБОЧИХ-СТРОИТЕЛЕЙ | ЧЕЛ-Ч | 30.16
348 .2 | 3 | ЗАТРАТЫ ТРУДА МАШИНИСТОВ | ЧЕЛ-Ч | 1.024
348 .3 | 1383 | УСТАНОВКИ ДЛЯ ИЗГОТОВЛЕНИЯ БАНДАЖЕЙ, ДИАФРАГМ, ПРЯЖЕК | М-ЧАС | 1.008
348 .4 | 32538 | ПРОВОЛОКА ИЗ НИЗКОУГЛЕРОДИСТОЙ ОЦИНКОВАННОЙ СТАЛИ /1Ц/, ТЕРМИЧЕСКИ ОБРАБОТАННОЙ, ОБЩЕГО НАЗНАЧЕНИЯ, ВЫСШЕЙ КАТЕГОРИИ КАЧЕСТВА Д 1,1 ММ | Т | 0.000848
348 .5 | 32539 | ПРОВОЛОКА ИЗ НИЗКОУГЛЕРОДИСТОЙ ОЦИНКОВАННОЙ СТАЛИ /1Ц/, ТЕРМИЧЕСКИ ОБРАБОТАННОЙ, ОБЩЕГО НАЗНАЧЕНИЯ, ВЫСШЕЙ КАТЕГОРИИ КАЧЕСТВА Д 1,6 ММ | Т | 0.001616
348 .6 | 33404 | ЛЕНТА СТАЛЬНАЯ УПАКОВОЧНАЯ, МЯГКАЯ, НОРМАЛЬНОЙ ТОЧНОСТИ 0.7Х20-50ММ | Т | 0.01696
348 .7 | 38596 | СТЕКЛОПЛАСТИК РУЛОННЫЙ, ШИРИНОЙ 50 ММ | М2 | 3.5264
348 .8 | 41152 | МАТЕРИАЛЫ ТЕПЛОИЗОЛЯЦИОННЫЕ | МЗ | 1.984
348 .9 | 46095 | ЛИСТЫ АЛЮМИНИЕВЫЕ МАРКИ АД1Н, ТОЛЩИНОЙ 1 ММ | КГ | 1.248
349 | E26-01-050-1 | ПоКРыТиЕ повЕРхНоСТи изоляции ТРубопРоводов фольгой АлюМиНиЕвой дублиРовАННой | 100 М2 | 0.354
349 .1 | 1 | ЗАТРАТЫ ТРУДА РАБОЧИХ-СТРОИТЕЛЕЙ | ЧЕЛ-Ч | 55.4612
349 .2 | 3 | ЗАТРАТЫ ТРУДА МАШИНИСТОВ | ЧЕЛ-Ч | 0.0885
349 .3 | 1383 | УСТАНОВКИ ДЛЯ ИЗГОТОВЛЕНИЯ БАНДАЖЕЙ, ДИАФРАГМ, ПРЯЖЕК | М-ЧАС | 2.1948
349 .4 | 41030 | ВИНТЫ САМОНАРЕЗАЮЩИЕ ОЦИНКОВАННЫЕ | Т | 0.00012036
349 .5 | 45955 | ФОЛЬГА АЛЮМИНИЕВАЯ ДУБЛИРОВАННАЯ | 10М2 | 4.071
349 .6 | 46092 | ЛЕНТА АЛЮМИНИЕВАЯ МАРКИ АД1Н, ТОЛЩИНОЙ 0,8 ММ, ШИРИНОЙ 20 ММ | КГ | 3.7276
349 .7 | 46093 | ЛИСТЫ АЛЮМИНИЕВЫЕ МАРКИ АД1Н, ТОЛЩИНОЙ 0,5 ММ | КГ | 13.3104
349 .8 | 46094 | ЛИСТЫ АЛЮМИНИЕВЫЕ МАРКИ АД1Н, ТОЛЩИНОЙ 0,8 ММ | КГ | 0.09912
349 .9 | 46095 | ЛИСТЫ АЛЮМИНИЕВЫЕ МАРКИ АД1Н, ТОЛЩИНОЙ 1 ММ | КГ | 6.7225
|  | ИТОГО | Сум