## ЛОКАЛНАЯ ВЕДОМОСТЬ (2)
ОB'ЕКТ: КАШКАДАРЁ ВИЛОЯТИ КОСОН ТУМАНИ "ХАЛКОБОД" МФЙДАГИ 63-СОНЛИ МАКТАБНИ РЕКОНСТРУКЦИЯ КИЛИШ
ЛОКАЛЬНО-РЕСУРСНАЯ ВЕДОМОСТЬ
СМР
№ п/п | Шифр номера нормативов и коды ресурсов | Наименование работ и затрат, характеристика оборудования и его масса, расход ресурсов на единицу измерения | Единица измерения | Количество
|  |  |  | на единицу измерения | по проектным данным
1 | 2 | 3 | 4 | 5 | 6
СТРОИТЕЛЬНИЕ РАБОТ
ДЕМОНТАЖ РАБОТ
1 | Е58-017-04 | РАЗБОРКА ПОКРЫТИЙ КРОВЕЛЬ: ИЗ ВОЛНИСТЫХ И ПОЛУВОЛНИСТЫХ АСБЕСТОЦЕМЕНТНЫХ ЛИСТОВ | 100М2 | 8.8986
1.1 | 1 | ЗАТРАТЫ ТРУДА РАБОЧИХ-СТРОИТЕЛЕЙ | ЧЕЛ.-Ч | 24.39 | 217.0369
1.2 | 975 | ЛЕБЕДКИ ЭЛЕКТРИЧЕСКИЕ, ТЯГОВЫМ УСИЛИЕМ ДО 5,79 (0,59) КН (Т) | МАШ.-Ч | 0.63 | 5.6061
1.3 | 99999 | СТРОИТЕЛЬНЫЙ МУСОР | Т | 1.45 | 12.903
2 | Е58-001-02 | РАЗБОРКА: СТРОПИЛ СО СТОЙКАМИ И ПОДКОСАМИ ИЗ ДОСОК | 100М2 | 8.8986
2.1 | 1 | ЗАТРАТЫ ТРУДА РАБОЧИХ-СТРОИТЕЛЕЙ | ЧЕЛ.-Ч | 22.68 | 201.8202
2.2 | 3 | ЗАТРАТЫ ТРУДА МАШИНИСТОВ | ЧЕЛ.-Ч | 0.29 | 2.5806
2.3 | 762 | КРАНЫ НА АВТОМОБИЛЬНОМ ХОДУ ПРИ РАБОТЕ НА ДРУГИХ ВИДАХ СТРОИТЕЛЬСТВА 10 Т | МАШ.-Ч | 0.29 | 2.5806
2.4 | 99999 | СТРОИТЕЛЬНЫЙ МУСОР | Т | 0.9 | 8.0087
3 | Е4604-002-01 | РАЗБОРКА БЕТОН КРЫЛЦО | М3 | 3.85
3.1 | 1 | ЗАТРАТЫ ТРУДА РАБОЧИХ-СТРОИТЕЛЕЙ | ЧЕЛ.-Ч | 11.01 | 42.3885
3.2 | 3 | ЗАТРАТЫ ТРУДА МАШИНИСТОВ | ЧЕЛ.-Ч | 3.07 | 11.8195
3.3 | 660 | КОМПРЕССОРЫ ПЕРЕДВИЖНЫЕ С ДВИГАТЕЛЕМ ВНУТРЕННЕГО СГОРАНИЯ ДАВЛЕНИЕМ ДО 686 КПА (7 АТМ.) 5 М3/МИН | МАШ.-Ч | 3.07 | 11.8195
3.4 | 1199 | МОЛОТКИ ПРИ РАБОТЕ ОТ ПЕРЕДВИЖНЫХ КОМПРЕССОРНЫХ СТАНЦИЙ ОТБОЙНЫЕ ПНЕВМАТИЧЕСКИЕ | МАШ.-Ч | 6.14 | 23.639
4 | Е59-004-02 | РАЗБОРКА КОЗЫРОК ДЕРЕВЯННЫЕ | 100ШТ | 0.01
4.1 | 1 | ЗАТРАТЫ ТРУДА РАБОЧИХ-СТРОИТЕЛЕЙ | ЧЕЛ.-Ч | 26.11 | 0.2611
4.2 | 99999 | СТРОИТЕЛЬНЫЙ МУСОР | Т | 0.08 | 0.0008
5 | Е65-019-01 | ДЕМОНТАЖ РАДИАТОРОВ | 100ШТ | 3.61
5.1 | 1 | ЗАТРАТЫ ТРУДА РАБОЧИХ-СТРОИТЕЛЕЙ | ЧЕЛ.-Ч | 110 | 397.1
5.2 | 3 | ЗАТРАТЫ ТРУДА МАШИНИСТОВ | ЧЕЛ.-Ч | 2.24 | 8.0864
5.3 | 1522 | ПОДЪЕМНИКИ МАЧТОВЫЕ СТРОИТЕЛЬНЫЕ 0,5 Т | МАШ.-Ч | 2.24 | 8.0864
6 | Е65-001-02 | ДЕМОНТАЖ ТРУБОПРОВОДОВ ИЗ ОТОПЛЕНИЕ | 100М | 1.6
6.1 | 1 | ЗАТРАТЫ ТРУДА РАБОЧИХ-СТРОИТЕЛЕЙ | ЧЕЛ.-Ч | 59.62 | 95.392
6.2 | 2577 | АППАРАТЫ ДЛЯ ГАЗОВОЙ СВАРКИ И РЕЗКИ | МАШ.-Ч | 5.7 | 9.12
6.3 | 34241 | КИСЛОРОД ТЕХНИЧЕСКИЙ ГАЗООБРАЗНЫЙ | М3 | 4.73 | 7.568
6.4 | 34350 | АЦЕТИЛЕН ГАЗООБРАЗНЫЙ ТЕХНИЧЕСКИЙ | М3 | 0.74 | 1.184
6.5 | 99997 | СТРОИТЕЛЬНЫЙ МУСОР И МАССА ВОЗВРАТНЫХ МАТЕРИАЛОВ | Т | 0.34 | 0.544
7 | Е56-001-04 ДОП. 5 | ДЕМОНТАЖ ОКОННЫХ КОРОБОК: В КАМЕННЫХ СТЕНАХ С ОТБИВКОЙ ШТУКАТУРКИ В ОТКОСАХ | 100ШТ | 0.53
7.1 | 1 | ЗАТРАТЫ ТРУДА РАБОЧИХ-СТРОИТЕЛЕЙ | ЧЕЛ.-Ч | 129.29 | 68.5237
7.2 | 3 | ЗАТРАТЫ ТРУДА МАШИНИСТОВ | ЧЕЛ.-Ч | 0.7 | 0.371
7.3 | 1522 | ПОДЪЕМНИКИ МАЧТОВЫЕ СТРОИТЕЛЬНЫЕ 0,5 Т | МАШ.-Ч | 0.7 | 0.371
7.4 | 2831 | МОЛОТКИ ОТБОЙНЫЕ ЭЛЕКТРИЧЕСКИЕ | МАШ.-Ч | 3.45 | 1.8285
7.5 | 99999 | СТРОИТЕЛЬНЫЙ МУСОР | Т | 10.66 | 5.6498
8 | Е56-009-05 ДОП. 5 | ДЕМОНТАЖ ДВЕРНЫХ КОРОБОК В КАМЕННЫХ СТЕНАХ: С ОТБИВКОЙ ШТУКАТУРКИ В ОТКОСАХ | 100ШТ | 0.26
8.1 | 1 | ЗАТРАТЫ ТРУДА РАБОЧИХ-СТРОИТЕЛЕЙ | ЧЕЛ.-Ч | 180.89 | 47.0314
8.2 | 2831 | МОЛОТКИ ОТБОЙНЫЕ ЭЛЕКТРИЧЕСКИЕ | МАШ.-Ч | 9.52 | 2.4752
8.3 | 99999 | СТРОИТЕЛЬНЫЙ МУСОР | Т | 10.5 | 2.73
9 | Е57-002-03 | РАЗБОРКА ПОКРЫТИЙ ПОЛОВ: ИЗ КЕРАМИЧЕСКИХ ПЛИТОК | 100М2 | 0.408
9.1 | 1 | ЗАТРАТЫ ТРУДА РАБОЧИХ-СТРОИТЕЛЕЙ | ЧЕЛ.-Ч | 69.87 | 28.507
9.2 | 3 | ЗАТРАТЫ ТРУДА МАШИНИСТОВ | ЧЕЛ.-Ч | 1.44 | 0.58752
9.3 | 1522 | ПОДЪЕМНИКИ МАЧТОВЫЕ СТРОИТЕЛЬНЫЕ 0,5 Т | МАШ.-Ч | 1.44 | 0.58752
9.4 | 99999 | СТРОИТЕЛЬНЫЙ МУСОР | Т | 5.2 | 2.1216
10 | Е57-002-01 | РАЗБОРКА ПОКРЫТИЙ ПОЛОВ: ИЗ ЛИНОЛЕУМА И РЕЛИНА | 100М2 | 9.9819
10.1 | 1 | ЗАТРАТЫ ТРУДА РАБОЧИХ-СТРОИТЕЛЕЙ | ЧЕЛ.-Ч | 11.39 | 113.6938
10.2 | 3 | ЗАТРАТЫ ТРУДА МАШИНИСТОВ | ЧЕЛ.-Ч | 0.13 | 1.2976
10.3 | 1522 | ПОДЪЕМНИКИ МАЧТОВЫЕ СТРОИТЕЛЬНЫЕ 0,5 Т | МАШ.-Ч | 0.13 | 1.2976
10.4 | 99999 | СТРОИТЕЛЬНЫЙ МУСОР | Т | 0.47 | 4.6915
11 | Е4604-001-04 | РАЗБОРКА КИРПИЧНЫХ ПЕРЕГОРОДКА | М3 | 2.45
11.1 | 1 | ЗАТРАТЫ ТРУДА РАБОЧИХ-СТРОИТЕЛЕЙ | ЧЕЛ.-Ч | 8.24 | 20.188
11.2 | 3 | ЗАТРАТЫ ТРУДА МАШИНИСТОВ | ЧЕЛ.-Ч | 1.15 | 2.8175
11.3 | 660 | КОМПРЕССОРЫ ПЕРЕДВИЖНЫЕ С ДВИГАТЕЛЕМ ВНУТРЕННЕГО СГОРАНИЯ ДАВЛЕНИЕМ ДО 686 КПА (7 АТМ.) 5 М3/МИН | МАШ.-Ч | 1.15 | 2.8175
11.4 | 1199 | МОЛОТКИ ПРИ РАБОТЕ ОТ ПЕРЕДВИЖНЫХ КОМПРЕССОРНЫХ СТАНЦИЙ ОТБОЙНЫЕ ПНЕВМАТИЧЕСКИЕ | МАШ.-Ч | 2.3 | 5.635
12 | Е59-003-01 | РАЗБОРКА ОГРАЖДЕНИЯ ЛЕСТНИЧНЫХ МАРШ | 100М | 0.18
12.1 | 1 | ЗАТРАТЫ ТРУДА РАБОЧИХ-СТРОИТЕЛЕЙ | ЧЕЛ.-Ч | 47.3 | 8.514
12.2 | 2577 | АППАРАТЫ ДЛЯ ГАЗОВОЙ СВАРКИ И РЕЗКИ | МАШ.-Ч | 4.7 | 0.846
12.3 | 34241 | КИСЛОРОД ТЕХНИЧЕСКИЙ ГАЗООБРАЗНЫЙ | М3 | 3.9 | 0.702
12.4 | 34350 | АЦЕТИЛЕН ГАЗООБРАЗНЫЙ ТЕХНИЧЕСКИЙ | М3 | 0.6 | 0.108
12.5 | 99999 | СТРОИТЕЛЬНЫЙ МУСОР | Т | 2.5 | 0.45
13 | Е0802-001-01 | КЛАДКА КИРПИЧ ОТДЕЛЬНЫМ МЕСТАМ | М3 | 22.1
13.1 | 1 | ЗАТРАТЫ ТРУДА РАБОЧИХ-СТРОИТЕЛЕЙ | ЧЕЛ.-Ч | 5.4 | 119.34
13.2 | 3 | ЗАТРАТЫ ТРУДА МАШИНИСТОВ | ЧЕЛ.-Ч | 0.4 | 8.84
13.3 | 762 | КРАНЫ НА АВТОМОБИЛЬНОМ ХОДУ ПРИ РАБОТЕ НА ДРУГИХ ВИДАХ СТРОИТЕЛЬСТВА 10 Т | МАШ.-Ч | 0.4 | 8.84
13.4 | 9219 | ВОДА | М3 | 0.44 | 9.724
13.5 | 10411 | КИРПИЧ КЕРАМИЧЕСКИЙ, СЛИКАТНЫЙ ИЛИ ПУСТОТЕЛЫЙ | 1000ШТ | 0.394 | 8.7074
13.6 | 36026 | БРУСКИ ОБРЕЗНЫЕ ХВОЙНЫХ ПОРОД ДЛИНОЙ 4-6,5 М, ШИРИНОЙ 75-150 ММ, ТОЛЩИНОЙ 40-75 ММ, IV СОРТА | М3 | 0.0005 | 0.01105
13.7 | 45033 | РАСТВОР ГОТОВЫЙ КЛАДОЧНЫЙ | М3 | 0.24 | 5.304
14 | Е0903-014-01 | УСТОНОВКА МЕТАЛКОН. НА НЕСУЩИЙ СТЕН | Т | 1.62
14.1 | 1 | ЗАТРАТЫ ТРУДА РАБОЧИХ-СТРОИТЕЛЕЙ | ЧЕЛ.-Ч | 63.28 | 102.5136
14.2 | 3 | ЗАТРАТЫ ТРУДА МАШИНИСТОВ | ЧЕЛ.-Ч | 0.19 | 0.3078
14.3 | 2509 | АВТОМОБИЛИ БОРТОВЫЕ ГРУЗОПОДЪЕМНОСТЬЮ ДО 5 Т | МАШ.-Ч | 0.19 | 0.3078
14.4 | 2577 | АППАРАТЫ ДЛЯ ГАЗОВОЙ СВАРКИ И РЕЗКИ | МАШ.-Ч | 1.46 | 2.3652
14.5 | 34241 | КИСЛОРОД ТЕХНИЧЕСКИЙ ГАЗООБРАЗНЫЙ | М3 | 1.2 | 1.944
14.6 | 45077 | ПРОПАН-БУТАН, СМЕСЬ ТЕХНИЧЕСКАЯ | КГ | 0.36 | 0.5832
15 | С235 | УГОЛОК 40Х40Х4ММ | ТН | 0.762
16 | С349 | МЕТАЛ ЛИСТ 40Х5 | ТН | 0.85804
17 | С270 | БОЛТ М12 L=450ММ КОМ-Т | ШТ | 408
18 | Е4603-001-01 ДОП. 3 | СВЕРЛЕНИЕ КОЛЬЦЕВЫМИ АЛМАЗНЫМИ СВЕРЛАМИ СТЕН | 100ШТ | 4.08
18.1 | 1 | ЗАТРАТЫ ТРУДА РАБОЧИХ-СТРОИТЕЛЕЙ | ЧЕЛ.-Ч | 17.3 | 70.584
18.2 | 3 | ЗАТРАТЫ ТРУДА МАШИНИСТОВ | ЧЕЛ.-Ч | 18.2 | 74.256
18.3 | 1732 | УСТАНОВКИ ДЛЯ СВЕРЛЕНИЯ ОТВЕРСТИЙ В ЖЕЛЕЗОБЕТОНЕ ДИАМЕТРОМ ДО 160 ММ | МАШ.-Ч | 16.4 | 66.912
18.4 | 2509 | АВТОМОБИЛИ БОРТОВЫЕ ГРУЗОПОДЪЕМНОСТЬЮ ДО 5 Т | МАШ.-Ч | 1.8 | 7.344
18.5 | 9219 | ВОДА | М3 | 0.443 | 1.8074
18.6 | 44507 | СВЕРЛА КОЛЬЦЕВЫЕ АЛМАЗНЫЕ ДИАМЕТРОМ 20 ММ | ШТ | 2.52 | 10.2816
19 | Е69-004-01 | ЗАДЕЛКА ОТВЕРСТИЙ В МЕСТАХ ПРОХОДА ТРУБОПРОВОДОВ В: СТЕНАХ И ПЕРЕГОРОДКАХ ОШТУКАТУРЕННЫХ | 100ШТ | 4.08
19.1 | 1 | ЗАТРАТЫ ТРУДА РАБОЧИХ-СТРОИТЕЛЕЙ | ЧЕЛ.-Ч | 78.66 | 320.9328
19.2 | 3 | ЗАТРАТЫ ТРУДА МАШИНИСТОВ | ЧЕЛ.-Ч | 0.05 | 0.204
19.3 | 1522 | ПОДЪЕМНИКИ МАЧТОВЫЕ СТРОИТЕЛЬНЫЕ 0,5 Т | МАШ.-Ч | 0.05 | 0.204
19.4 | 12198 | РАСТВОР ЦЕМЕНТНЫЙ МАРКА ПО ПРОЕКТУ | М3 | 0.2 | 0.816
19.5 | 30391 | ГВОЗДИ СТРОИТЕЛЬНЫЕ С ПЛОСКОЙ ГОЛОВКОЙ 1,8Х60 ММ | Т | 0.0005 | 0.00204
19.6 | 36056 | ПИЛОМАТЕРИАЛЫ ХВОЙНЫХ ПОРОД ДОСКИ ОБРЕЗНЫЕ ДЛИНОЙ 4-6,5 М, ШИРИНОЙ 75-150 ММ, ТОЛЩИНОЙ 32-40 ММ II СОРТА | М3 | 0.2 | 0.816
20 | Е1303-004-26 | АНТИКОРРОЗИЙНАЯ -ЗАЩИТА МЕТАЛЛИЧЕСКИХ ПОВЕРХНОСТЕЙ | 100М2 | 0.08
20.1 | 1 | ЗАТРАТЫ ТРУДА РАБОЧИХ-СТРОИТЕЛЕЙ | ЧЕЛ.-Ч | 3.83 | 0.3064
20.2 | 3 | ЗАТРАТЫ ТРУДА МАШИНИСТОВ | ЧЕЛ.-Ч | 0.01 | 0.0008
20.3 | 2499 | АВТОМОБИЛИ БОРТОВЫЕ ГРУЗОПОДЪЕМНОСТЬЮ ДО 5 Т | МАШ.-Ч | 0.01 | 0.0008
20.4 | 31795 | ЭМАЛЬ ПФ-115 СЕРАЯ | Т | 0.019 | 0.00152
20.5 | 34035 | УАЙТ-СПИРИТ | Т | 0.0014 | 0.000112
КЛАДКА ПЕРЕГОРОДКА
21 | Е4604-009-01 | РАЗБОРКА БЕТОННЫХ ОСНОВАНИЙ ПОД ПОЛЫ | М3 | 0.436
21.1 | 1 | ЗАТРАТЫ ТРУДА РАБОЧИХ-СТРОИТЕЛЕЙ | ЧЕЛ.-Ч | 8.93 | 3.8935
21.2 | 3 | ЗАТРАТЫ ТРУДА МАШИНИСТОВ | ЧЕЛ.-Ч | 2.26 | 0.98536
21.3 | 660 | КОМПРЕССОРЫ ПЕРЕДВИЖНЫЕ С ДВИГАТЕЛЕМ ВНУТРЕННЕГО СГОРАНИЯ ДАВЛЕНИЕМ ДО 686 КПА (7 АТМ.) 5 М3/МИН | МАШ.-Ч | 2.26 | 0.98536
21.4 | 1199 | МОЛОТКИ ПРИ РАБОТЕ ОТ ПЕРЕДВИЖНЫХ КОМПРЕССОРНЫХ СТАНЦИЙ ОТБОЙНЫЕ ПНЕВМАТИЧЕСКИЕ | МАШ.-Ч | 4.52 | 1.9707
22 | Е57-001-03 | РАЗБОРКА ОСНОВАНИЙ ПОЛОВ | 100М2 | 0.109
22.1 | 1 | ЗАТРАТЫ ТРУДА РАБОЧИХ-СТРОИТЕЛЕЙ | ЧЕЛ.-Ч | 17.44 | 1.901
22.2 | 99999 | СТРОИТЕЛЬНЫЙ МУСОР | Т | 4.67 | 0.50903
23 | Е1101-013-03 | УСТРОЙСТВО ПОКРЫТИЙ ЩЕБЕНОЧНЫХ С ПРОПИТКОЙ БИТУМОМ | 100М2 | 0.0763
23.1 | 1 | ЗАТРАТЫ ТРУДА РАБОЧИХ-СТРОИТЕЛЕЙ | ЧЕЛ.-Ч | 28.4 | 2.1669
23.2 | 3 | ЗАТРАТЫ ТРУДА МАШИНИСТОВ | ЧЕЛ.-Ч | 1.31 | 0.099953
23.3 | 620 | КАТКИ ДОРОЖНЫЕ САМОХОДНЫЕ ГЛАДКИЕ 5 Т | МАШ.-Ч | 1.16 | 0.088508
23.4 | 2509 | АВТОМОБИЛИ БОРТОВЫЕ ГРУЗОПОДЪЕМНОСТЬЮ ДО 5 Т | МАШ.-Ч | 0.15 | 0.011445
23.5 | 30118 | БИТУМЫ НЕФТЯНЫЕ ДОРОЖНЫЕ ЖИДКИЕ КЛАСС МГ И СГ | Т | 1.24 | 0.094612
23.6 | 45050 | ЩЕБЕНЬ ИЗ ПРИРОДНОГО КАМНЯ ДЛЯ СТРОИТЕЛЬНЫХ РАБОТ ФРАКЦИИ 5-10 ММ | М3 | 1.84 | 0.14039
23.7 | 45051 | ЩЕБЕНЬ ИЗ ПРИРОДНОГО КАМНЯ ДЛЯ СТРОИТЕЛЬНЫХ РАБОТ ФРАКЦИИ 10-20 ММ | М3 | 0.92 | 0.070196
23.8 | 45052 | ЩЕБЕНЬ ИЗ ПРИРОДНОГО КАМНЯ ДЛЯ СТРОИТЕЛЬНЫХ РАБОТ ФРАКЦИИ 20-40 ММ | М3 | 2.98 | 0.22737
24 | Е0601-001-20 ДОП. 3 | УСТРОЙСТВО ЛЕНТОЧНЫХ ФУНДАМЕНТОВ БЕТОННЫХ | 100М3 | 0.0218
24.1 | 1 | ЗАТРАТЫ ТРУДА РАБОЧИХ-СТРОИТЕЛЕЙ | ЧЕЛ.-Ч | 337.48 | 7.3571
24.2 | 3 | ЗАТРАТЫ ТРУДА МАШИНИСТОВ | ЧЕЛ.-Ч | 1.31 | 0.028558
24.3 | 112 | АВТОПОГРУЗЧИКИ 5 Т | МАШ.-Ч | 0.27 | 0.005886
24.4 | 403 | ВИБРАТОРЫ ГЛУБИННЫЕ | МАШ.-Ч | 16.78 | 0.3658
24.5 | 762 | КРАНЫ НА АВТОМОБИЛЬНОМ ХОДУ ПРИ РАБОТЕ НА ДРУГИХ ВИДАХ СТРОИТЕЛЬСТВА 10 Т | МАШ.-Ч | 0.39 | 0.008502
24.6 | 1571 | ПИЛА ЭЛЕКТРИЧЕСКАЯ ЦЕПНАЯ | МАШ.-Ч | 0.74 | 0.016132
24.7 | 2509 | АВТОМОБИЛИ БОРТОВЫЕ ГРУЗОПОДЪЕМНОСТЬЮ ДО 5 Т | МАШ.-Ч | 0.65 | 0.01417
24.8 | 6322 | БЕТОН ТЯЖЕЛЫЙ КЛАССА В15 /М-200/ ФРАКЦИИ 5-20 ММ | М3 | 102 | 2.2236
24.9 | 9219 | ВОДА | М3 | 0.283 | 0.006169
24.10 | 30407 | ГВОЗДИ СТРОИТЕЛЬНЫЕ | Т | 0.018 | 0.000392
24.11 | 30652 | ИЗВЕСТЬ СТРОИТЕЛЬНАЯ НЕГАШЕНАЯ КОМОВАЯ, СОРТ 1 | Т | 0.025 | 0.000545
24.12 | 35516 | РОГОЖА | М2 | 88.2 | 1.9228
24.13 | 36061 | ДОСКИ ОБРЕЗНЫЕ ХВОЙНЫХ ПОРОД ДЛИНОЙ 4-6,5 М, ШИРИНОЙ 75-150 ММ, ТОЛЩИНОЙ 44 ММ И БОЛЕЕ, III СОРТА | М3 | 0.22 | 0.004796
24.14 | 51619 | ЩИТЫ ИЗ ДОСОК ТОЛЩИНОЙ 25 ММ | М2 | 44.8 | 0.97664
25 | С5 | СТАЛЬ АРМАТУРНАЯ РИФЛЕНИЯ СВАРИВАЕМАЯ, КЛАСС АIII, ДИАМЕТРОМ 12 ММ | Т | 0.038
26 | С1 | СТАЛЬ АРМАТУРНАЯ РИФЛЕНИЯ СВАРИВАЕМАЯ, КЛАСС АI, ДИАМЕТРОМ 6 ММ | Т | 0.066
27 | Е1202-002-02 | УСТРОЙСТВО ГИДРОИЗОЛЯЦИЙ ВЕРТИКАЛЬНЫХ ПОВЕРХНОСТЕЙ. ОБМАЗОЧНАЯ БИТУМНАЯ В ОДИН СЛОЙ ПО ВЫРОВНЕННОЙ ПОВЕРХНОСТИ КИРПИЧА И БЕТОНА | 100М2 | 0.1744
27.1 | 1 | ЗАТРАТЫ ТРУДА РАБОЧИХ-СТРОИТЕЛЕЙ | ЧЕЛ.-Ч | 29.9 | 5.2146
27.2 | 3 | ЗАТРАТЫ ТРУДА МАШИНИСТОВ | ЧЕЛ.-Ч | 1.4 | 0.24416
27.3 | 659 | КОМПРЕССОРЫ ПЕРЕДВИЖНЫЕ С ДВИГАТЕЛЕМ ВНУТРЕННЕГО СГОРАНИЯ ДАВЛЕНИЕМ ДО 686 КПА (7 АТМ.) 5 М3/МИН | МАШ.-Ч | 1 | 0.1744
27.4 | 913 | КОТЛЫ БИТУМНЫЕ ПЕРЕДВИЖНЫЕ 400 Л | МАШ.-Ч | 2 | 0.3488
27.5 | 1522 | ПОДЪЕМНИКИ МАЧТОВЫЕ СТРОИТЕЛЬНЫЕ 0,5 Т | МАШ.-Ч | 0.15 | 0.02616
27.6 | 2509 | АВТОМОБИЛИ БОРТОВЫЕ ГРУЗОПОДЪЕМНОСТЬЮ ДО 5 Т | МАШ.-Ч | 0.25 | 0.0436
27.7 | 32104 | МАСТИКА БИТУМНАЯ КРОВЕЛЬНАЯ ГОРЯЧАЯ | Т | 0.244 | 0.042554
28 | Е1202-002-03 | УСТРОЙСТВО ГИДРОИЗОЛЯЦИЙ ВЕРТИКАЛЬНЫХ ПОВЕРХНОСТЕЙ. ОБМАЗОЧНАЯ БИТУМНАЯ НА КАЖДЫЙ СЛОЙ ДОБАВЛЯЕТСЯ | 100М2 | 0.1744
28.1 | 1 | ЗАТРАТЫ ТРУДА РАБОЧИХ-СТРОИТЕЛЕЙ | ЧЕЛ.-Ч | 20.5 | 3.5752
28.2 | 3 | ЗАТРАТЫ ТРУДА МАШИНИСТОВ | ЧЕЛ.-Ч | 0.29 | 0.050576
28.3 | 913 | КОТЛЫ БИТУМНЫЕ ПЕРЕДВИЖНЫЕ 400 Л | МАШ.-Ч | 2 | 0.3488
28.4 | 1522 | ПОДЪЕМНИКИ МАЧТОВЫЕ СТРОИТЕЛЬНЫЕ 0,5 Т | МАШ.-Ч | 0.15 | 0.02616
28.5 | 2509 | АВТОМОБИЛИ БОРТОВЫЕ ГРУЗОПОДЪЕМНОСТЬЮ ДО 5 Т | МАШ.-Ч | 0.14 | 0.024416
28.6 | 32104 | МАСТИКА БИТУМНАЯ КРОВЕЛЬНАЯ ГОРЯЧАЯ | Т | 0.244 | 0.042554
29 | Е0802-002-01 | КЛАДКА ПЕРЕГОРОДОК ИЗ КИРПИЧА АРМИРОВАННЫХ ТОЛЩИНОЙ В 1/4 КИРПИЧА ПРИ ВЫСОТЕ ЭТАЖА ДО 4 М | 100М2 | 0.5836
29.1 | 1 | ЗАТРАТЫ ТРУДА РАБОЧИХ-СТРОИТЕЛЕЙ | ЧЕЛ.-Ч | 146.32 | 85.3924
29.2 | 3 | ЗАТРАТЫ ТРУДА МАШИНИСТОВ | ЧЕЛ.-Ч | 0.11 | 0.064196
29.3 | 2499 | АВТОМОБИЛИ БОРТОВЫЕ ГРУЗОПОДЪЕМНОСТЬЮ ДО 5 Т | МАШ.-Ч | 0.11 | 0.064196
29.4 | 10411 | КИРПИЧ КЕРАМИЧЕСКИЙ, СЛИКАТНЫЙ ИЛИ ПУСТОТЕЛЫЙ | 1000ШТ | 2.94 | 1.7158
29.5 | 45033 | РАСТВОР ГОТОВЫЙ КЛАДОЧНЫЙ | М3 | 0.83 | 0.48439
30 | С21 | ПРОВОЛКА СТАЛИ ДИАМЕТРОМ 5 ВР-1 | ТН | 0.002
31 | С22 | ПРОВОЛКА СТАЛИ ДИАМЕТРОМ 3 ВР-1 | ТН | 0.00192
32 | Е0903-047-01 | МОНТАЖ МЕТАЛЛИЧЕСКИЙ ПЕРЕМЫЧЕК | Т | 0.0473
32.1 | 1 | ЗАТРАТЫ ТРУДА РАБОЧИХ-СТРОИТЕЛЕЙ | ЧЕЛ.-Ч | 75.56 | 3.574
32.2 | 3 | ЗАТРАТЫ ТРУДА МАШИНИСТОВ | ЧЕЛ.-Ч | 0.2 | 0.00946
32.3 | 2509 | АВТОМОБИЛИ БОРТОВЫЕ ГРУЗОПОДЪЕМНОСТЬЮ ДО 5 Т | МАШ.-Ч | 0.2 | 0.00946
32.4 | 2577 | АППАРАТЫ ДЛЯ ГАЗОВОЙ СВАРКИ И РЕЗКИ | МАШ.-Ч | 1.16 | 0.054868
32.5 | 34241 | КИСЛОРОД ТЕХНИЧЕСКИЙ ГАЗООБРАЗНЫЙ | М3 | 0.9 | 0.04257
32.6 | 35312 | ЭЛЕКТРОДЫ ДИАМЕТРОМ 4 ММ Э46 | Т | 0.03 | 0.001419
32.7 | 45077 | ПРОПАН-БУТАН, СМЕСЬ ТЕХНИЧЕСКАЯ | КГ | 0.3 | 0.01419
33 | С325 | УГОЛОК РАВНО. ПОЛ 50Х50Х5ММ | ТН | 0.0452
34 | С4 | СТАЛЬ АРМАТУРНАЯ РИФЛЕНИЯ СВАРИВАЕМАЯ, КЛАСС АIII, ДИАМЕТРОМ 10 ММ | Т | 0.0021
35 | Е0802-007-02 | УСТАНОВКА МОНТАЖ ИЗДЕЛИЙ (ДЛЯ ПЕРЕГОРОДКА) | Т | 0.3047
35.1 | 1 | ЗАТРАТЫ ТРУДА РАБОЧИХ-СТРОИТЕЛЕЙ | ЧЕЛ.-Ч | 36.62 | 11.1581
35.2 | 3 | ЗАТРАТЫ ТРУДА МАШИНИСТОВ | ЧЕЛ.-Ч | 0.71 | 0.21634
35.3 | 2499 | АВТОМОБИЛИ БОРТОВЫЕ ГРУЗОПОДЪЕМНОСТЬЮ ДО 5 Т | МАШ.-Ч | 0.71 | 0.21634
35.4 | 31248 | ЛАК БИТУМНЫЙ БТ-123 | Т | 0.005 | 0.001524
35.5 | 41843 | ИЗДЕЛИЯ МЕТАЛЛИЧЕСКИЕ ПО ПРОЕКТНЫМ ДАННЫМ | Т | 1 | 0.3047
36 | С325 | УГОЛОК РАВНО. ПОЛ 50Х50Х5ММ | ТН | 0.258
37 | С4 | СТАЛЬ АРМАТУРНАЯ РИФЛЕНИЯ СВАРИВАЕМАЯ, КЛАСС АIII, ДИАМЕТРОМ 10 ММ | Т | 0.0042
38 | С363 | СТАЛЬ ЛИСТОВАЯ 100Х5ММ | ТН | 0.013
39 | С364 | СТАЛЬ ЛИСТОВАЯ 200Х260Х6ММ | ТН | 0.0295
МОНТАЖ ОКНО И ВИТРАЖ
40 | Е1001-034-07 ДОП. 11 | МОНТАЖ ОКОННЫХ БЛОКОВ ИЗ ПВХ СО ТРЕХСЛОЙНЫМ СТЕКЛОПАКЕТОМ | 100 М2 | 0.0162
40.1 | 1 | ЗАТРАТЫ ТРУДА РАБОЧИХ-СТРОИТЕЛЕЙ | ЧЕЛ.-Ч | 204.06 | 3.3058
40.2 | 3 | ЗАТРАТЫ ТРУДА МАШИНИСТОВ | ЧЕЛ.-Ч | 3.57 | 0.057834
40.3 | 2209 | ШУРУПОВЕРТЫ СТРОИТЕЛЬНО-МОНТАЖНЫЕ | МАШ.-Ч | 19.24 | 0.31169
40.4 | 2509 | АВТОМОБИЛИ БОРТОВЫЕ ГРУЗОПОДЪЕМНОСТЬЮ ДО 5 Т | МАШ.-Ч | 3.57 | 0.057834
40.5 | 2875 | ПЕРФОРАТОРЫ ЭЛЕКТРИЧЕСКИЕ | МАШ.-Ч | 29.64 | 0.48017
40.6 | 29962 | ЗАКЛАДНЫЕ ДЕТАЛИ ИЗ АЛЮМИНИЕВОГО ПРОФИЛЯ РАЗМЕРОМ 60Х27Х0,6 | М | 75 | 1.215
40.7 | 30858 | ЛЕНТА БУТИЛОВАЯ | М | 360 | 5.832
40.8 | 30884 | ОКОННЫЕ БЛОКИ ИЗ ПВХ С ТРЕХСЛОЙНЫМ СТЕКЛОПАКЕТОМ В КОМП. РУЧКАММИ С ЗАШЕЛКОЙ, ЗАМОК ВРЕЗНОЙ | М2 | 100 | 1.62
40.9 | 31478 | ДЮБЕЛЬ-ПРОБКИ ДЛ. 65 ММ | ШТ | 600 | 9.72
40.10 | 76853 | ШУРУПЫ-САМОРЕЗЫ 35 ММ | КГ | 2.2 | 0.03564
40.11 | 80625 | ПЕНА МОНТАЖНАЯ (ГЕРМЕТИК ПЕНОПОЛИУРЕТАНОВЫЙ ТИПА MAKROFLEKS, SOUDAL) ДЛЯ ГЕРМЕТИЗАЦИИ СТЫКОВ В БАЛЛОНЧИКЕ ЕМКОСТЬЮ 0,75 Л | ШТ | 38 | 0.6156
40.12 | 81864 | КЛИНЬЯ ДЕРЕВЯННЫЕ | ШТ | 400 | 6.48
41 | Е1001-034-08 ДОП. 11 | МОНТАЖ ОКОННЫХ БЛОКОВ ИЗ ПВХ СО ТРЕХСЛОЙНЫМ СТЕКЛОПАКЕТОМ | 100 М2 | 1.2985
41.1 | 1 | ЗАТРАТЫ ТРУДА РАБОЧИХ-СТРОИТЕЛЕЙ | ЧЕЛ.-Ч | 156.62 | 203.3711
41.2 | 3 | ЗАТРАТЫ ТРУДА МАШИНИСТОВ | ЧЕЛ.-Ч | 3.57 | 4.6356
41.3 | 2209 | ШУРУПОВЕРТЫ СТРОИТЕЛЬНО-МОНТАЖНЫЕ | МАШ.-Ч | 13.21 | 17.1532
41.4 | 2509 | АВТОМОБИЛИ БОРТОВЫЕ ГРУЗОПОДЪЕМНОСТЬЮ ДО 5 Т | МАШ.-Ч | 3.57 | 4.6356
41.5 | 2875 | ПЕРФОРАТОРЫ ЭЛЕКТРИЧЕСКИЕ | МАШ.-Ч | 20.35 | 26.4245
41.6 | 29962 | ЗАКЛАДНЫЕ ДЕТАЛИ ИЗ АЛЮМИНИЕВОГО ПРОФИЛЯ РАЗМЕРОМ 60Х27Х0,6 | М | 66 | 85.701
41.7 | 30858 | ЛЕНТА БУТИЛОВАЯ | М | 253 | 328.5205
41.8 | 30884 | ОКОННЫЕ БЛОКИ ИЗ ПВХ С ТРЕХСЛОЙНЫМ СТЕКЛОПАКЕТОМ В КОМП. РУЧКАММИ С ЗАШЕЛКОЙ, ЗАМОК ВРЕЗНОЙ | М2 | 100 | 129.85
41.9 | 31478 | ДЮБЕЛЬ-ПРОБКИ ДЛ. 65 ММ | ШТ | 533 | 692.1005
41.10 | 76853 | ШУРУПЫ-САМОРЕЗЫ 35 ММ | КГ | 1.92 | 2.4931
41.11 | 80625 | ПЕНА МОНТАЖНАЯ (ГЕРМЕТИК ПЕНОПОЛИУРЕТАНОВЫЙ ТИПА MAKROFLEKS, SOUDAL) ДЛЯ ГЕРМЕТИЗАЦИИ СТЫКОВ В БАЛЛОНЧИКЕ ЕМКОСТЬЮ 0,75 Л | ШТ | 38 | 49.343
41.12 | 81864 | КЛИНЬЯ ДЕРЕВЯННЫЕ | ШТ | 400 | 519.4
42 | Е1001-034-01 ДОП. 11 | УСТАНОВКА ВИТРАЖЕЙ ИЗ ПВХ СТЕКЛОПАКЕТНЫМИ | 100 М2 | 0.0783
42.1 | 1 | ЗАТРАТЫ ТРУДА РАБОЧИХ-СТРОИТЕЛЕЙ | ЧЕЛ.-Ч | 179.29 | 14.0384
42.2 | 3 | ЗАТРАТЫ ТРУДА МАШИНИСТОВ | ЧЕЛ.-Ч | 3.57 | 0.27953
42.3 | 2209 | ШУРУПОВЕРТЫ СТРОИТЕЛЬНО-МОНТАЖНЫЕ | МАШ.-Ч | 9.81 | 0.76812
42.4 | 2509 | АВТОМОБИЛИ БОРТОВЫЕ ГРУЗОПОДЪЕМНОСТЬЮ ДО 5 Т | МАШ.-Ч | 3.57 | 0.27953
42.5 | 2875 | ПЕРФОРАТОРЫ ЭЛЕКТРИЧЕСКИЕ | МАШ.-Ч | 15.12 | 1.1839
42.6 | 29962 | ЗАКЛАДНЫЕ ДЕТАЛИ ИЗ АЛЮМИНИЕВОГО ПРОФИЛЯ РАЗМЕРОМ 60Х27Х0,6 | М | 75 | 5.8725
42.7 | 30858 | ЛЕНТА БУТИЛОВАЯ | М | 347 | 27.1701
42.8 | 30885 | ВИТРАЖ ИЗ ПВХ С СТЕКЛОПАКЕТЫ | М2 | 100 | 7.83
42.9 | 31478 | ДЮБЕЛЬ-ПРОБКИ ДЛ. 65 ММ | ШТ | 600 | 46.98
42.10 | 76853 | ШУРУПЫ-САМОРЕЗЫ 35 ММ | КГ | 2.2 | 0.17226
42.11 | 81864 | КЛИНЬЯ ДЕРЕВЯННЫЕ | ШТ | 400 | 31.32
43 | С78 | ДОВОДЧИКИ ДВЕРНЫЕ | ШТ | 1
44 | Е1001-036-06 ДОП. 11 | УСТАНОВКА ПЕРЕГОРОДКА ИЗ АЛЮМИНИЕВОГО ПРОФИЛЯ | 100 М2 | 0.294
44.1 | 1 | ЗАТРАТЫ ТРУДА РАБОЧИХ-СТРОИТЕЛЕЙ | ЧЕЛ.-Ч | 80.63 | 23.7052
44.2 | 3 | ЗАТРАТЫ ТРУДА МАШИНИСТОВ | ЧЕЛ.-Ч | 3.72 | 1.0937
44.3 | 1522 | ПОДЪЕМНИКИ МАЧТОВЫЕ СТРОИТЕЛЬНЫЕ 0,5 Т | МАШ.-Ч | 2.15 | 0.6321
44.4 | 2209 | ШУРУПОВЕРТЫ СТРОИТЕЛЬНО-МОНТАЖНЫЕ | МАШ.-Ч | 6.12 | 1.7993
44.5 | 2509 | АВТОМОБИЛИ БОРТОВЫЕ ГРУЗОПОДЪЕМНОСТЬЮ ДО 5 Т | МАШ.-Ч | 1.57 | 0.46158
44.6 | 2875 | ПЕРФОРАТОРЫ ЭЛЕКТРИЧЕСКИЕ | МАШ.-Ч | 9.42 | 2.7695
44.7 | 29962 | ЗАКЛАДНЫЕ ДЕТАЛИ ИЗ АЛЮМИНИЕВОГО ПРОФИЛЯ РАЗМЕРОМ 60Х27Х0,6 | М | 30 | 8.82
44.8 | 31478 | ДЮБЕЛЬ-ПРОБКИ ДЛ. 65 ММ | ШТ | 240 | 70.56
44.9 | 44039 | ПЕРЕГОРОДКИ ИЗ АЛЮМИНИЕВОГО КОМ. ПАНЕЛ (НГ) | М2 | 100 | 29.4
44.10 | 76853 | ШУРУПЫ-САМОРЕЗЫ 35 ММ | КГ | 0.84 | 0.24696
45 | Е1001-035-01 ДОП. 11 | УСТАНОВКА ПОДОКОННЫХ ДОСОК ИЗ ПВХ | 100 М | 0.795
45.1 | 1 | ЗАТРАТЫ ТРУДА РАБОЧИХ-СТРОИТЕЛЕЙ | ЧЕЛ.-Ч | 21.19 | 16.8461
45.2 | 81864 | КЛИНЬЯ ДЕРЕВЯННЫЕ | ШТ | 400 | 318
45.3 | 85343 | ПОДОКОННЫЕ ДОСКИ ИЗ ПВХ | М | 100 | 79.5
МОНТАЖ ДВЕРЫ
46 | Е1001-039-01 | УСТАНОВКА БЛОКОВ В НАРУЖНЫХ И ВНУТРЕННИХ ДВЕРНЫХ МАРКЕ МДФ ПРОЕМАХ В КАМЕННЫХ СТЕНАХ ПЛОЩАДЬЮ ПРОЕМА ДО 3 М2 | 100М2 | 0.4961
46.1 | 1 | ЗАТРАТЫ ТРУДА РАБОЧИХ-СТРОИТЕЛЕЙ | ЧЕЛ.-Ч | 104.28 | 51.7333
46.2 | 3 | ЗАТРАТЫ ТРУДА МАШИНИСТОВ | ЧЕЛ.-Ч | 1.99 | 0.98724
46.3 | 2509 | АВТОМОБИЛИ БОРТОВЫЕ ГРУЗОПОДЪЕМНОСТЬЮ ДО 5 Т | МАШ.-Ч | 1.99 | 0.98724
46.4 | 12146 | РАСТВОР ГОТОВЫЙ ОТДЕЛОЧНЫЙ ТЯЖЕЛЫЙ, ИЗВЕСТКОВЫЙ: 1:2,0 | М3 | 0.105 | 0.052091
46.5 | 30405 | ГВОЗДИ ТОЛЕВЫЕ КРУГЛЫЕ 3,0Х40 ММ | Т | 0.0021 | 0.001042
46.6 | 30407 | ГВОЗДИ СТРОИТЕЛЬНЫЕ | Т | 0.00413 | 0.002049
46.7 | 30654 | ГИПСОВЫЕ ВЯЖУЩИЕ Г-3 | Т | 0.016 | 0.007938
46.8 | 31929 | ТОЛЬ С КРУПНОЗЕРНИСТОЙ ПОСЫПКОЙ ГИДРОИЗОЛЯЦИОННЫЙ МАРКИ ТГ-350 | М2 | 89 | 44.1529
46.9 | 36053 | ДОСКИ ОБРЕЗНЫЕ ХВОЙНЫХ ПОРОД ДЛИНОЙ 4-6,5 М, ШИРИНОЙ 75-150 ММ, ТОЛЩИНОЙ 25 ММ, III СОРТА | М3 | 0.08 | 0.039688
46.10 | 44032 | БЛОКИ ДВЕРНЫЕ МАРКИ МДФ С ЗАМКОЙ | М2 | 100 | 49.61
47 | Е1001-047-01 ДОП. 4 | УСТАНОВКА БЛОКОВ ИЗ ПХВ В НАРУЖНЫХ И ВНУТРЕННИХ ДВЕРНЫХ ПРОЕМАХ В КАМЕННЫХ СТЕНАХ ПЛОЩАДЬЮ ПРОЕМА ДО 3 М2 | 100 М2 | 0.0787
47.1 | 1 | ЗАТРАТЫ ТРУДА РАБОЧИХ-СТРОИТЕЛЕЙ | ЧЕЛ.-Ч | 201 | 15.8187
47.2 | 3 | ЗАТРАТЫ ТРУДА МАШИНИСТОВ | ЧЕЛ.-Ч | 3.57 | 0.28096
47.3 | 2209 | ШУРУПОВЕРТЫ СТРОИТЕЛЬНО-МОНТАЖНЫЕ | МАШ.-Ч | 20.91 | 1.6456
47.4 | 2509 | АВТОМОБИЛИ БОРТОВЫЕ ГРУЗОПОДЪЕМНОСТЬЮ ДО 5 Т | МАШ.-Ч | 3.57 | 0.28096
47.5 | 2875 | ПЕРФОРАТОРЫ ЭЛЕКТРИЧЕСКИЕ | МАШ.-Ч | 32.21 | 2.5349
47.6 | 30856 | КЛИНЬЯ ПЛАСТИКОВЫЕ МОНТАЖНЫЕ | ШТ | 800 | 62.96
47.7 | 30883 | БЛОКИ ДВЕРНЫЕ ПВХ СТЕКЛОПАКЕТОМ В КОМП. РУЧКАММИ С ЗАШЕЛКОЙ, ЗАМОК ВРЕЗНОЙ | М2 | 100 | 7.87
47.8 | 30899 | ДЮБЕЛИ МОНТАЖНЫЕ 10Х130 (10Х132, 10Х150) ММ | 10 ШТ | 65.2 | 5.1312
47.9 | 80625 | ПЕНА МОНТАЖНАЯ (ГЕРМЕТИК ПЕНОПОЛИУРЕТАНОВЫЙ ТИПА MAKROFLEKS, SOUDAL) ДЛЯ ГЕРМЕТИЗАЦИИ СТЫКОВ В БАЛЛОНЧИКЕ ЕМКОСТЬЮ 0,75 Л | ШТ | 38 | 2.9906
48 | С78 | ДОВОДЧИКИ ДВЕРНЫЕ | ШТ | 2
49 | Е1001-060-01 | УСТАНОВКА И КРЕПЛЕНИЕ НАЛИЧНИКОВ | 100М | 1.228
49.1 | 1 | ЗАТРАТЫ ТРУДА РАБОЧИХ-СТРОИТЕЛЕЙ | ЧЕЛ.-Ч | 7.82 | 9.603
49.2 | 3 | ЗАТРАТЫ ТРУДА МАШИНИСТОВ | ЧЕЛ.-Ч | 0.04 | 0.04912
49.3 | 2509 | АВТОМОБИЛИ БОРТОВЫЕ ГРУЗОПОДЪЕМНОСТЬЮ ДО 5 Т | МАШ.-Ч | 0.04 | 0.04912
49.4 | 30407 | ГВОЗДИ СТРОИТЕЛЬНЫЕ | Т | 0.00071 | 0.000872
49.5 | 44290 | НАЛИЧНИКОВ ПО МДФ | М | 112 | 137.536
МОНТАЖ ОГРАЖ. ЛЕСТ. МАРШ
50 | Ц3801-006-01 ДОП. 4 | ИЗГОТОВЛЕНИЕ И МОНТАЖ МЕТАЛЛИЧЕСКОЙ ОГРАЖДЕНИЯ | Т | 0.223
50.1 | 1 | ЗАТРАТЫ ТРУДА РАБОЧИХ-СТРОИТЕЛЕЙ | ЧЕЛ.-Ч | 161 | 35.903
50.2 | 110 | АВТОМАТЫ СВАРОЧНЫЕ С НОМИНАЛЬНЫМ СВАРОЧНЫМ ТОКОМ 450-1250 А | МАШ.-Ч | 61 | 13.603
50.3 | 521 | ДРЕЛИ ЭЛЕКТРИЧЕСКИЕ | МАШ.-Ч | 0.2 | 0.0446
50.4 | 2577 | АППАРАТЫ ДЛЯ ГАЗОВОЙ СВАРКИ И РЕЗКИ | МАШ.-Ч | 1.8 | 0.4014
50.5 | 34241 | КИСЛОРОД ТЕХНИЧЕСКИЙ ГАЗООБРАЗНЫЙ | М3 | 1.1 | 0.2453
50.6 | 35318 | ЭЛЕКТРОДЫ ДИАМЕТРОМ 5 ММ Э42 | Т | 0.0438 | 0.009767
51 | С30 | ТРУБЫ СТАЛЬНЫЕ 42Х1,5ММ | М | 63.2
52 | С31 | ТРУБЫ СТАЛЬНЫЕ 38Х1,5ММ | М | 28
53 | С32 | ТРУБЫ СТАЛЬНЫЕ 25Х1,5ММ | М | 35.2
54 | С33 | ТРУБЫ СТАЛЬНЫЕ 16Х1,5ММ | М | 110
55 | С57 | МУФТА КРЕПЛЕНИЕ ПЕРИЛ | ШТ | 32
56 | Е1303-002-04 | ОГРУНТОВКА МЕТАЛЛИЧЕСКИХ ПОВЕРХНОСТЕЙ ЗА ОДИН РАЗ ГРУНТОВКОЙ ГФ-021 | 100М2 | 0.199
56.1 | 1 | ЗАТРАТЫ ТРУДА РАБОЧИХ-СТРОИТЕЛЕЙ | ЧЕЛ.-Ч | 5.31 | 1.0567
56.2 | 3 | ЗАТРАТЫ ТРУДА МАШИНИСТОВ | ЧЕЛ.-Ч | 0.01 | 0.00199
56.3 | 2499 | АВТОМОБИЛИ БОРТОВЫЕ ГРУЗОПОДЪЕМНОСТЬЮ ДО 5 Т | МАШ.-Ч | 0.01 | 0.00199
56.4 | 2515 | АГРЕГАТЫ ОКРАСОЧНЫЕ ВЫСОКОГО ДАВЛЕНИЯ ДЛЯ ОКРАСКИ ПОВЕРХНОСТЕЙ КОНСТРУКЦИЙ МОЩНОСТЬЮ 1 КВТ | МАШ.-Ч | 1.12 | 0.22288
56.5 | 31419 | ГРУНТОВКА ГФ-021 КРАСНО-КОРИЧНЕВАЯ | Т | 0.012 | 0.002388
56.6 | 34288 | КСИЛОЛ НЕФТЯНОЙ МАРКИ А | Т | 0.002 | 0.000398
57 | Е1303-004-26 | ОКРАСКА МЕТАЛЛИЧЕСКИХ ОГРУНТОВАННЫХ ПОВЕРХНОСТЕЙ ЭМАЛЬЮ ПФ-115 | 100М2 | 0.199
57.1 | 1 | ЗАТРАТЫ ТРУДА РАБОЧИХ-СТРОИТЕЛЕЙ | ЧЕЛ.-Ч | 3.83 | 0.76217
57.2 | 3 | ЗАТРАТЫ ТРУДА МАШИНИСТОВ | ЧЕЛ.-Ч | 0.01 | 0.00199
57.3 | 2499 | АВТОМОБИЛИ БОРТОВЫЕ ГРУЗОПОДЪЕМНОСТЬЮ ДО 5 Т | МАШ.-Ч | 0.01 | 0.00199
57.4 | 2515 | АГРЕГАТЫ ОКРАСОЧНЫЕ ВЫСОКОГО ДАВЛЕНИЯ ДЛЯ ОКРАСКИ ПОВЕРХНОСТЕЙ КОНСТРУКЦИЙ МОЩНОСТЬЮ 1 КВТ | МАШ.-Ч | 0.65 | 0.12935
57.5 | 31795 | ЭМАЛЬ ПФ-115 СЕРАЯ | Т | 0.019 | 0.003781
57.6 | 34035 | УАЙТ-СПИРИТ | Т | 0.0014 | 0.000279
ВНУТРЕННАЯ ОТДЕЛЬКА
58 | Е1502-001-01 | УЛУЧШЕННАЯ ШТУКАТУРКАЦЕМЕНТНО-ИЗВЕСТКОВЫМ РАСТВОРОМ ПЕРГАРОДКА | 100М2 | 2.2166
58.1 | 1 | ЗАТРАТЫ ТРУДА РАБОЧИХ-СТРОИТЕЛЕЙ | ЧЕЛ.-Ч | 70.88 | 157.1126
58.2 | 3 | ЗАТРАТЫ ТРУДА МАШИНИСТОВ | ЧЕЛ.-Ч | 2.78 | 6.1621
58.3 | 1608 | РАСТВОРОНАСОСЫ 3 М3/Ч | МАШ.-Ч | 2.78 | 6.1621
58.4 | 9219 | ВОДА | М3 | 0.35 | 0.77581
58.5 | 12138 | РАСТВОР ЦЕМЕНТНО-ИЗВЕСТКОВЫЙ 1:1:6 | М3 | 1.89 | 4.1894
59 | Е62-041-01 | ОЧИСТКА ВРУЧНУЮ ВНУТРЕННЫХ ПОВЕРХНОСТИ ПОТОЛКОВ | 100М2 | 11.9895
59.1 | 1 | ЗАТРАТЫ ТРУДА РАБОЧИХ-СТРОИТЕЛЕЙ | ЧЕЛ.-Ч | 20.8 | 249.3816
60 | Е62-041-02 | ОЧИСТКА ВРУЧНУЮ ВНУТРЕННЫХ ПОВЕРХНОСТИ СТЕН И ОТКОСОВ | 100М2 | 22.0946
60.1 | 1 | ЗАТРАТЫ ТРУДА РАБОЧИХ-СТРОИТЕЛЕЙ | ЧЕЛ.-Ч | 25.87 | 571.5873
61 | Е1502-019-08 ДОП. 12 | СПЛОШНОЕ ВЫРАВНИВАНИЕ ПОВЕРХНОСТЕЙ (ОДНОСЛОЙНАЯ ШТУКАТУРКА) ГИПСОВЫМИ СУХИМИ СМЕСЯМИ ТОЩИНОЙ ДО 10 ММ: ПОТОЛКОВ | 100М2 | 11.9895
61.1 | 1 | ЗАТРАТЫ ТРУДА РАБОЧИХ-СТРОИТЕЛЕЙ | ЧЕЛ.-Ч | 68.1 | 816.4849
61.2 | 521 | ДРЕЛИ ЭЛЕКТРИЧЕСКИЕ | МАШ.-Ч | 1.95 | 23.3795
61.3 | 9219 | ВОДА | М3 | 0.74 | 8.8722
61.4 | 12373 | СМЕСЬ СУХАЯ ГИПСОВАЯ | Т | 0.962 | 11.5339
61.5 | 31434 | ГРУНТОВКА | Т | 0.02 | 0.23979
62 | Е1502-019-12 ДОП. 12 К=7 | ВЫЧИТАЕТСЯ ПОЗИЦИЯ: СПЛОШНОЕ ВЫРАВНИВАНИЕ ПОВЕРХНОСТЕЙ (ОДНОСЛОЙНАЯ ШТУКАТУРКА) ЦЕМЕНТНЫМИ СУХИМИ СМЕСЯМИ: ТОЛЩИНОЙ ДО 10 ММ ПОТОЛКОВ | 100М2 | -11.9895
62.1 | 1 | ЗАТРАТЫ ТРУДА РАБОЧИХ-СТРОИТЕЛЕЙ | ЧЕЛ.-Ч | 42.91 | -514.4694
62.2 | 521 | ДРЕЛИ ЭЛЕКТРИЧЕСКИЕ | МАШ.-Ч | 1.365 | -16.3657
62.3 | 9219 | ВОДА | М3 | 0.518 | -6.2106
62.4 | 12373 | СМЕСЬ СУХАЯ ГИПСОВАЯ | Т | 0.6734 | -8.0737
63 | Е1504-005-02 ДОП. 4 | ОКРАСКА ВОДОЭМУЛЬСИОННЫМИ СОСТАВАМИ ПРОСТАЯ ПО ШТУКАТУРКЕ ПОТОЛКОВ | 100М2 | 11.5953
63.1 | 1 | ЗАТРАТЫ ТРУДА РАБОЧИХ-СТРОИТЕЛЕЙ | ЧЕЛ.-Ч | 16.94 | 196.4244
63.2 | 3 | ЗАТРАТЫ ТРУДА МАШИНИСТОВ | ЧЕЛ.-Ч | 0.09 | 1.0436
63.3 | 2499 | АВТОМОБИЛИ БОРТОВЫЕ ГРУЗОПОДЪЕМНОСТЬЮ ДО 5 Т | МАШ.-Ч | 0.09 | 1.0436
63.4 | 31054 | КРАСКИ ВОДОЭМУЛЬСИОННЫЕ | Т | 0.057 | 0.66093
63.5 | 31710 | ШПАТЛЕВКА КЛЕЕВАЯ | Т | 0.0055 | 0.063774
63.6 | 35538 | ШКУРКА ШЛИФОВАЛЬНАЯ ДВУХСЛОЙНАЯ С ЗЕРНИСТОСТЬЮ 40/25 | М2 | 0.33 | 3.8264
63.7 | 44059 | ВЕТОШЬ | КГ | 0.11 | 1.2755
64 | Е1504-024-02 ДОП. 4 | ПРОСТАЯ ОКРАСКА МАСЛЯНЫМИ СОСТАВАМИ ПОТОЛКОВ | 100М2 | 0.3942
64.1 | 1 | ЗАТРАТЫ ТРУДА РАБОЧИХ-СТРОИТЕЛЕЙ | ЧЕЛ.-Ч | 32.56 | 12.8352
64.2 | 3 | ЗАТРАТЫ ТРУДА МАШИНИСТОВ | ЧЕЛ.-Ч | 0.05 | 0.01971
64.3 | 2499 | АВТОМОБИЛИ БОРТОВЫЕ ГРУЗОПОДЪЕМНОСТЬЮ ДО 5 Т | МАШ.-Ч | 0.05 | 0.01971
64.4 | 31650 | ОЛИФА КОМБИНИРОВАННАЯ К-2 | Т | 0.0093 | 0.003666
64.5 | 31714 | ШПАТЛЕВКА МАСЛЯНО-КЛЕЕВАЯ | Т | 0.0055 | 0.002168
64.6 | 35512 | ПЕМЗА ШЛАКОВАЯ (ЩЕБЕНЬ ПОРИСТЫЙ ИЗ МЕТАЛЛУРГИЧЕСКОГО ШЛАКА), МАРКА 600, ФРАКЦИЯ ОТ 5 ДО 10 ММ | М3 | 0.0004 | 0.000158
64.7 | 35538 | ШКУРКА ШЛИФОВАЛЬНАЯ ДВУХСЛОЙНАЯ С ЗЕРНИСТОСТЬЮ 40/25 | М2 | 0.8 | 0.31536
64.8 | 43231 | КРАСКИ МАСЛЯНЫЕ ГОТОВЫЕ К ПРИМЕНЕНИЮ ДЛЯ ВНУТРЕННИХ РАБОТ | Т | 0.0307 | 0.012102
64.9 | 44059 | ВЕТОШЬ | КГ | 0.33 | 0.13009
65 | Е1502-019-03 ДОП. 12 | СПЛОШНОЕ ВЫРАВНИВАНИЕ ПОВЕРХНОСТЕЙ [ОДНОСЛОЙНАЯ ШТУКАТУРКА] ИЗ СУХИХ РАСТВОРНЫХ СМЕСЕЙ ТОЛЩИНОЙ ДО 10 ММ СТЕН | 100М2 | 21.3546
65.1 | 1 | ЗАТРАТЫ ТРУДА РАБОЧИХ-СТРОИТЕЛЕЙ | ЧЕЛ.-Ч | 51.89 | 1108.0902
65.2 | 3 | ЗАТРАТЫ ТРУДА МАШИНИСТОВ | ЧЕЛ.-Ч | 1.67 | 35.6622
65.3 | 1914 | РАСТВОРОСМЕСИТЕЛИ ПЕРЕДВИЖНЫЕ 65 Л | МАШ.-Ч | 1.67 | 35.6622
65.4 | 9219 | ВОДА | М3 | 0.63 | 13.4534
65.5 | 45036 | СМЕСЬ РАСТВОРНАЯ СУХАЯ | Т | 0.97 | 20.714
66 | Е1502-019-11 ДОП. 12 К=7 | ВЫЧИТАЕТСЯ ПОЗИЦИЯ: НА КАЖДЫЙ ММ ИЗМЕНЕНИЯ ТОЛЩИНЫ ДОБАВЛЯЕТСЯ СТЕН | 100М2 | -21.3546
66.1 | 1 | ЗАТРАТЫ ТРУДА РАБОЧИХ-СТРОИТЕЛЕЙ | ЧЕЛ.-Ч | 35 | -747.411
66.2 | 521 | ДРЕЛИ ЭЛЕКТРИЧЕСКИЕ | МАШ.-Ч | 1.169 | -24.9635
66.3 | 9219 | ВОДА | М3 | 0.441 | -9.4174
66.4 | 45036 | СМЕСЬ РАСТВОРНАЯ СУХАЯ | Т | 0.5775 | -12.3323
67 | Е1504-005-01 ДОП. 4 | ОКРАСКА ВОДОЭМУЛЬСИОННЫМИ СОСТАВАМИ ПРОСТАЯ ПО ШТУКАТУРКЕ СТЕН | 100М2 | 10.4022
67.1 | 1 | ЗАТРАТЫ ТРУДА РАБОЧИХ-СТРОИТЕЛЕЙ | ЧЕЛ.-Ч | 15.18 | 157.9054
67.2 | 3 | ЗАТРАТЫ ТРУДА МАШИНИСТОВ | ЧЕЛ.-Ч | 0.08 | 0.83218
67.3 | 2499 | АВТОМОБИЛИ БОРТОВЫЕ ГРУЗОПОДЪЕМНОСТЬЮ ДО 5 Т | МАШ.-Ч | 0.08 | 0.83218
67.4 | 31054 | КРАСКИ ВОДОЭМУЛЬСИОННЫЕ | Т | 0.052 | 0.54091
67.5 | 31710 | ШПАТЛЕВКА КЛЕЕВАЯ | Т | 0.005 | 0.052011
67.6 | 35538 | ШКУРКА ШЛИФОВАЛЬНАЯ ДВУХСЛОЙНАЯ С ЗЕРНИСТОСТЬЮ 40/25 | М2 | 0.3 | 3.1207
67.7 | 44059 | ВЕТОШЬ | КГ | 0.1 | 1.0402
68 | Е1504-007-01 ДОП. 8 | ОКРАСКА ВОДНО-ДИСПЕРСИОННЫМИ АКРИЛОВЫМИ СОСТАВАМИ УЛУЧШЕННАЯ ПО ШТУКАТУРКЕ СТЕН | 100 М2 | 10.203
68.1 | 1 | ЗАТРАТЫ ТРУДА РАБОЧИХ-СТРОИТЕЛЕЙ | ЧЕЛ.-Ч | 43.56 | 444.4427
68.2 | 3 | ЗАТРАТЫ ТРУДА МАШИНИСТОВ | ЧЕЛ.-Ч | 0.15 | 1.5304
68.3 | 2499 | АВТОМОБИЛИ БОРТОВЫЕ ГРУЗОПОДЪЕМНОСТЬЮ ДО 5 Т | МАШ.-Ч | 0.15 | 1.5304
68.4 | 29165 | КРАСКА ВОДНО-ДИСПЕРСИОННАЯ АКРИЛОВАЯ | Т | 0.03 | 0.30609
68.5 | 29166 | ГРУНТОВКА НА АКРИЛОВОЙ ОСНОВЕ | Т | 0.02 | 0.20406
68.6 | 29168 | ШПАТЛЕВКА ДЛЯ ВНУТРЕННИХ РАБОТ | Т | 0.051 | 0.52035
68.7 | 35538 | ШКУРКА ШЛИФОВАЛЬНАЯ ДВУХСЛОЙНАЯ С ЗЕРНИСТОСТЬЮ 40/25 | М2 | 0.84 | 8.5705
68.8 | 44059 | ВЕТОШЬ | КГ | 0.31 | 3.1629
69 | Е1504-024-08 ДОП. 4 | ПРОСТАЯ ОКРАСКА МАСЛЯНЫМИ СОСТАВАМИ ПО ШТУКАТУРКЕ И СБОРНЫМ КОНСТРУКЦИЯМ, ПОДГОТОВЛЕННЫМ ПОД ОКРАСКУ СТЕН | 100М2 | 0.7494
69.1 | 1 | ЗАТРАТЫ ТРУДА РАБОЧИХ-СТРОИТЕЛЕЙ | ЧЕЛ.-Ч | 21.12 | 15.8273
69.2 | 3 | ЗАТРАТЫ ТРУДА МАШИНИСТОВ | ЧЕЛ.-Ч | 0.05 | 0.03747
69.3 | 2499 | АВТОМОБИЛИ БОРТОВЫЕ ГРУЗОПОДЪЕМНОСТЬЮ ДО 5 Т | МАШ.-Ч | 0.05 | 0.03747
69.4 | 31714 | ШПАТЛЕВКА МАСЛЯНО-КЛЕЕВАЯ | Т | 0.005 | 0.003747
69.5 | 35538 | ШКУРКА ШЛИФОВАЛЬНАЯ ДВУХСЛОЙНАЯ С ЗЕРНИСТОСТЬЮ 40/25 | М2 | 0.8 | 0.59952
69.6 | 43231 | КРАСКИ МАСЛЯНЫЕ ГОТОВЫЕ К ПРИМЕНЕНИЮ ДЛЯ ВНУТРЕННИХ РАБОТ | Т | 0.0267 | 0.020009
69.7 | 44059 | ВЕТОШЬ | КГ | 0.21 | 0.15737
70 | Е1502-019-06 ДОП. 12 | СПЛОШНОЕ ВЫРАВНИВАНИЕ ПОВЕРХНОСТЕЙ [ОДНОСЛОЙНАЯ ШТУКАТУРКА] ИЗ СУХИХ РАСТВОРНЫХ СМЕСЕЙ ТОЛЩИНОЙ ДО 10 ММ ОКОННЫХ И ДВЕРНЫХ ОТКОСОВ КРИВОЛИНЕЙНЫХ | 100М2 | 1.299
70.1 | 1 | ЗАТРАТЫ ТРУДА РАБОЧИХ-СТРОИТЕЛЕЙ | ЧЕЛ.-Ч | 195.09 | 253.4219
70.2 | 3 | ЗАТРАТЫ ТРУДА МАШИНИСТОВ | ЧЕЛ.-Ч | 2.96 | 3.845
70.3 | 1914 | РАСТВОРОСМЕСИТЕЛИ ПЕРЕДВИЖНЫЕ 65 Л | МАШ.-Ч | 2.96 | 3.845
70.4 | 9219 | ВОДА | М3 | 1.12 | 1.4549
70.5 | 45036 | СМЕСЬ РАСТВОРНАЯ СУХАЯ | Т | 1.718 | 2.2317
71 | Е1502-019-14 ДОП. 12 К=7 | ВЫЧИТАЕТСЯ ПОЗИЦИЯ: НА КАЖДЫЙ ММ ИЗМЕНЕНИЯ ТОЛЩИНЫ ИСКЛЮЧАЕТСЯ ОКОННЫХ И ДВЕРНЫХ ОТКОСОВ КРИВОЛИНЕЙНЫХ | 100М2 | -1.299
71.1 | 1 | ЗАТРАТЫ ТРУДА РАБОЧИХ-СТРОИТЕЛЕЙ | ЧЕЛ.-Ч | 145.88 | -189.4981
71.2 | 521 | ДРЕЛИ ЭЛЕКТРИЧЕСКИЕ | МАШ.-Ч | 2.072 | -2.6915
71.3 | 9219 | ВОДА | М3 | 0.784 | -1.0184
71.4 | 45036 | СМЕСЬ РАСТВОРНАЯ СУХАЯ | Т | 1.0227 | -1.3285
72 | Е1504-005-01 ДОП. 4 | ОКРАСКА ВОДОЭМУЛЬСИОННЫМИ СОСТАВАМИ ПРОСТАЯ ПО ШТУКАТУРКЕ ОТКОСОВ | 100М2 | 1.299
72.1 | 1 | ЗАТРАТЫ ТРУДА РАБОЧИХ-СТРОИТЕЛЕЙ | ЧЕЛ.-Ч | 15.18 | 19.7188
72.2 | 3 | ЗАТРАТЫ ТРУДА МАШИНИСТОВ | ЧЕЛ.-Ч | 0.08 | 0.10392
72.3 | 2499 | АВТОМОБИЛИ БОРТОВЫЕ ГРУЗОПОДЪЕМНОСТЬЮ ДО 5 Т | МАШ.-Ч | 0.08 | 0.10392
72.4 | 31054 | КРАСКИ ВОДОЭМУЛЬСИОННЫЕ | Т | 0.052 | 0.067548
72.5 | 31710 | ШПАТЛЕВКА КЛЕЕВАЯ | Т | 0.005 | 0.006495
72.6 | 35538 | ШКУРКА ШЛИФОВАЛЬНАЯ ДВУХСЛОЙНАЯ С ЗЕРНИСТОСТЬЮ 40/25 | М2 | 0.3 | 0.3897
72.7 | 44059 | ВЕТОШЬ | КГ | 0.1 | 0.1299
73 | Е1504-026-01 ДОП. 4 | ВЫСОКОКАЧЕСТВЕННАЯ ОКРАСКА МАСЛЯНЫМИ СОСТАВАМИ ПО ДЕРЕВУ СТЕН ДЛЯ (ХУДОЖЕСТВО РАБОТ) | 100М2 | 0.4
73.1 | 1 | ЗАТРАТЫ ТРУДА РАБОЧИХ-СТРОИТЕЛЕЙ | ЧЕЛ.-Ч | 85.36 | 34.144
73.2 | 3 | ЗАТРАТЫ ТРУДА МАШИНИСТОВ | ЧЕЛ.-Ч | 0.11 | 0.044
73.3 | 2499 | АВТОМОБИЛИ БОРТОВЫЕ ГРУЗОПОДЪЕМНОСТЬЮ ДО 5 Т | МАШ.-Ч | 0.11 | 0.044
73.4 | 31714 | ШПАТЛЕВКА МАСЛЯНО-КЛЕЕВАЯ | Т | 0.054 | 0.0216
73.5 | 35538 | ШКУРКА ШЛИФОВАЛЬНАЯ ДВУХСЛОЙНАЯ С ЗЕРНИСТОСТЬЮ 40/25 | М2 | 0.88 | 0.352
73.6 | 43231 | КРАСКИ МАСЛЯНЫЕ ГОТОВЫЕ К ПРИМЕНЕНИЮ ДЛЯ ВНУТРЕННИХ РАБОТ | Т | 0.025 | 0.01
73.7 | 44059 | ВЕТОШЬ | КГ | 0.36 | 0.144
74 | Е1501-010-01 | ОБЛИЦОВКА ЛЕСТ. ПЛОЩАДОК И МАРШЕЙ ИЗ. ПЛИТОК МРАМОРНЫМ | 100М2 | 0.457
74.1 | 1 | ЗАТРАТЫ ТРУДА РАБОЧИХ-СТРОИТЕЛЕЙ | ЧЕЛ.-Ч | 621.5 | 284.0255
74.2 | 3296 | МАШИНЫ ШЛИФОВАЛЬНЫЕ ЭЛЕКТРИЧЕСКИЕ (БЕЗ СТОИМОСТИ ЭЛЕКТРОЭНЕРГИИ) | МАШ.-Ч | 2.83 | 1.2933
74.3 | 9219 | ВОДА | М3 | 1.61 | 0.73577
74.4 | 12138 | РАСТВОР ЦЕМЕНТНО-ИЗВЕСТКОВЫЙ 1:1:6 | М3 | 2 | 0.914
74.5 | 18060 | ЛЕСТ. МАРШЕЙ ИЗ МРАМОРНЫМИ ПЛИТ ТОЛЩ. 25ММ | М2 | 101 | 46.157
74.6 | 32540 | ПРОВОЛОКА СТАЛЬНАЯ НИЗКОУГЛЕРОДИСТАЯ РАЗНОГО НАЗНАЧЕНИЯ ОЦИНКОВАННАЯ ДИАМЕТРОМ 3,0 ММ | Т | 0.02 | 0.00914
74.7 | 35526 | КАРБОРУНД | КГ | 7.44 | 3.4001
74.8 | 44059 | ВЕТОШЬ | КГ | 5 | 2.285
75 | Е1101-039-04 | УСТРОЙСТВО ПЛИНТУСОВ ИЗ ПЛИТОК МРАМОРНЫМ | 100М | 0.26
75.1 | 1 | ЗАТРАТЫ ТРУДА РАБОЧИХ-СТРОИТЕЛЕЙ | ЧЕЛ.-Ч | 23.6 | 6.136
75.2 | 3 | ЗАТРАТЫ ТРУДА МАШИНИСТОВ | ЧЕЛ.-Ч | 0.06 | 0.0156
75.3 | 2499 | АВТОМОБИЛИ БОРТОВЫЕ ГРУЗОПОДЪЕМНОСТЬЮ ДО 5 Т | МАШ.-Ч | 0.06 | 0.0156
75.4 | 44354 | ПЛИТКИ ПЛИНТУСНЫЕ МРАМОРНЫМ H=100ММ | М | 101 | 26.26
75.5 | 45034 | РАСТВОР ГОТОВЫЙ КЛАДОЧНЫЙ ТЯЖЕЛЫЙ ЦЕМЕНТНЫЙ | М3 | 0.16 | 0.0416
76 | Е1501-016-02 ДОП. 12 | ОБЛИЦОВКА СТЕН ИЗ ПЛИТОК КЕРАМИЧЕСКИХ | 100М2 | 0.74
76.1 | 1 | ЗАТРАТЫ ТРУДА РАБОЧИХ-СТРОИТЕЛЕЙ | ЧЕЛ.-Ч | 307.8 | 227.772
76.2 | 3 | ЗАТРАТЫ ТРУДА МАШИНИСТОВ | ЧЕЛ.-Ч | 1.32 | 0.9768
76.3 | 1522 | ПОДЪЕМНИКИ МАЧТОВЫЕ СТРОИТЕЛЬНЫЕ 0,5 Т | МАШ.-Ч | 1.21 | 0.8954
76.4 | 2499 | АВТОМОБИЛИ БОРТОВЫЕ ГРУЗОПОДЪЕМНОСТЬЮ ДО 5 Т | МАШ.-Ч | 0.11 | 0.0814
76.5 | 9219 | ВОДА | М3 | 0.5 | 0.37
76.6 | 12217 | РАСТВОР ГОТОВЫЙ ОТДЕЛОЧНЫЙ ТЯЖЕЛЫЙ, ЦЕМЕНТНЫЙ: 1:3 | М3 | 2 | 1.48
76.7 | 60135 | ПЛИТКИ КЕРАМИЧЕСКИЕ(КАФЕЛ 600Х300)ММ | М2 | 100 | 74
ПОЛЫ
77 | Е2601-055-02 ДОП. 8 | УСТАНОВКА ПАРОИЗОЛЯЦИОННОГО СЛОЯ ИЗ ПЛЕНКИ ПОЛИЭТИЛЕНОВОЙ | 100 М2 | 6.1672
77.1 | 1 | ЗАТРАТЫ ТРУДА РАБОЧИХ-СТРОИТЕЛЕЙ | ЧЕЛ.-Ч | 14.36 | 88.561
77.2 | 3 | ЗАТРАТЫ ТРУДА МАШИНИСТОВ | ЧЕЛ.-Ч | 0.25 | 1.5418
77.3 | 2509 | АВТОМОБИЛИ БОРТОВЫЕ ГРУЗОПОДЪЕМНОСТЬЮ ДО 5 Т | МАШ.-Ч | 0.25 | 1.5418
77.4 | 32672 | ПЛЕНКА ПОЛИЭТИЛЕНОВАЯ ТОЛЩ 200 МКМ | М2 | 115 | 709.228
78 | Е1101-009-02 | УСТРОЙСТВО ТЕПЛОИЗОЛЯЦИОННОГО СЛОЯ ИЗ ПЕНОПОЛИСТРОЛА ПЛОТНОСТ ТОЛЩ 60ММ | 100М2 | 11.9895
78.1 | 1 | ЗАТРАТЫ ТРУДА РАБОЧИХ-СТРОИТЕЛЕЙ | ЧЕЛ.-Ч | 8.06 | 96.6354
78.2 | 3 | ЗАТРАТЫ ТРУДА МАШИНИСТОВ | ЧЕЛ.-Ч | 0.92 | 11.0303
78.3 | 1522 | ПОДЪЕМНИКИ МАЧТОВЫЕ СТРОИТЕЛЬНЫЕ 0,5 Т | МАШ.-Ч | 0.16 | 1.9183
78.4 | 2499 | АВТОМОБИЛИ БОРТОВЫЕ ГРУЗОПОДЪЕМНОСТЬЮ ДО 5 Т | МАШ.-Ч | 0.76 | 9.112
78.5 | 44377 | ПЛИТЫ ЭППС "ПЕНОПЛЕКС" ТОЛЩ 60ММ | М2 | 103 | 1234.9185
79 | Е1101-011-01 | УСТРОЙСТВО СТЯЖЕК ЦЕМЕНТНЫХ ТОЛЩИНОЙ 20 ММ | 100М2 | 11.9895
79.1 | 1 | ЗАТРАТЫ ТРУДА РАБОЧИХ-СТРОИТЕЛЕЙ | ЧЕЛ.-Ч | 39.51 | 473.7051
79.2 | 404 | ВИБРАТОРЫ ПОВЕРХНОСТНЫЕ | МАШ.-Ч | 9.07 | 108.7448
79.3 | 9219 | ВОДА | М3 | 3.5 | 41.9632
79.4 | 45034 | РАСТВОР ГОТОВЫЙ КЛАДОЧНЫЙ ТЯЖЕЛЫЙ ЦЕМЕНТНЫЙ | М3 | 2.04 | 24.4586
80 | Е1101-011-02 К=4 | УСТРОЙСТВО СТЯЖЕК ЦЕМЕНТНЫХ НА КАЖДЫЕ 5 ММ ИЗМЕНЕНИЯ ТОЛЩИНЫ СТЯЖКИ ДОБАВЛЯТЬ К НОРМЕ 11-01-011-01 | 100М2 | 11.9895
80.1 | 1 | ЗАТРАТЫ ТРУДА РАБОЧИХ-СТРОИТЕЛЕЙ | ЧЕЛ.-Ч | 2 | 23.979
80.2 | 3 | ЗАТРАТЫ ТРУДА МАШИНИСТОВ | ЧЕЛ.-Ч | 0.84 | 10.0712
80.3 | 404 | ВИБРАТОРЫ ПОВЕРХНОСТНЫЕ | МАШ.-Ч | 9.28 | 111.2626
80.4 | 1522 | ПОДЪЕМНИКИ МАЧТОВЫЕ СТРОИТЕЛЬНЫЕ 0,5 Т | МАШ.-Ч | 0.84 | 10.0712
80.5 | 45034 | РАСТВОР ГОТОВЫЙ КЛАДОЧНЫЙ ТЯЖЕЛЫЙ ЦЕМЕНТНЫЙ | М3 | 2.04 | 24.4586
81 | С60 | СЕТКА Д-3ММ АСК (АБК) ШАГ 125Х125ММ | М2 | 1198.95
82 | Е1101-056-02 | УСТРОЙСТВО ПОКРЫТИЙ НАЛИВНЫХ СОСТАВОМ ИЗ СУХИХ СМЕСЕЙ ТОЛЩИНОЙ 5 ММ | 100 М2 ПОЛА | 8.7666
82.1 | 1 | ЗАТРАТЫ ТРУДА РАБОЧИХ-СТРОИТЕЛЕЙ | ЧЕЛ.-Ч | 9.52 | 83.458
82.2 | 3 | ЗАТРАТЫ ТРУДА МАШИНИСТОВ | ЧЕЛ.-Ч | 0.48 | 4.208
82.3 | 521 | ДРЕЛИ ЭЛЕКТРИЧЕСКИЕ | МАШ.-Ч | 5.52 | 48.3916
82.4 | 1522 | ПОДЪЕМНИКИ МАЧТОВЫЕ СТРОИТЕЛЬНЫЕ 0,5 Т | МАШ.-Ч | 0.21 | 1.841
82.5 | 2509 | АВТОМОБИЛИ БОРТОВЫЕ ГРУЗОПОДЪЕМНОСТЬЮ ДО 5 Т | МАШ.-Ч | 0.27 | 2.367
82.6 | 9219 | ВОДА | М3 | 0.615 | 5.3915
82.7 | 31434 | ГРУНТОВКА | Т | 0.03 | 0.263
82.8 | 31593 | СУХАЯ РАСТВОРНАЯ СМЕСЬ ДЛЯ УСТРОЙСТВА НАЛИВНОГО ПОЛА (ПО ПРОЕКТУ) | КГ | 600 | 5259.96
83 | Е1101-037-01 | УСТРОЙСТВО ПОКРЫТИЙ ИЗ РЕЛИНА НА КЛЕЕ БУСТИЛАТ | 100М2 | 8.7666
83.1 | 1 | ЗАТРАТЫ ТРУДА РАБОЧИХ-СТРОИТЕЛЕЙ | ЧЕЛ.-Ч | 47.06 | 412.5562
83.2 | 3 | ЗАТРАТЫ ТРУДА МАШИНИСТОВ | ЧЕЛ.-Ч | 0.52 | 4.5586
83.3 | 2499 | АВТОМОБИЛИ БОРТОВЫЕ ГРУЗОПОДЪЕМНОСТЬЮ ДО 5 Т | МАШ.-Ч | 0.52 | 4.5586
83.4 | 31688 | КЛЕЙ "БУСТИЛАТ" | Т | 0.05 | 0.43833
83.5 | 32037 | ЛИНОЛЕУМ РЕЗИНОВЫЙ НА ТЕПЛОЗВУКОИЗОЛИРУЮЩЕЙ ПОДОСНОВЕ (РЕЛИН) ТОЛЩ. 2ММ | М2 | 103 | 902.9598
83.6 | 44059 | ВЕТОШЬ | КГ | 0.5 | 4.3833
84 | Е1101-027-03 | УСТРОЙСТВО ПОКРЫТИЙ НА ЦЕМЕНТНОМ РАСТВОРЕ ИЗ ПЛИТОК КЕРАМИЧЕСКИХ ДЛЯ ПОЛОВ ОДНОЦВЕТНЫХ С КРАСИТЕЛЕМ | 100М2 | 0.3942
84.1 | 1 | ЗАТРАТЫ ТРУДА РАБОЧИХ-СТРОИТЕЛЕЙ | ЧЕЛ.-Ч | 119.78 | 47.2173
84.2 | 3 | ЗАТРАТЫ ТРУДА МАШИНИСТОВ | ЧЕЛ.-Ч | 0.28 | 0.11038
84.3 | 2509 | АВТОМОБИЛИ БОРТОВЫЕ ГРУЗОПОДЪЕМНОСТЬЮ ДО 5 Т | МАШ.-Ч | 0.28 | 0.11038
84.4 | 9219 | ВОДА | М3 | 3.85 | 1.5177
84.5 | 30732 | ПЛИТКИ КЕРАМИЧЕСКИЕ ДЛЯ ПОЛОВ ГЛАДКИЕ НЕГЛАЗУРОВАННЫЕ ОДНОЦВЕТНЫЕ | М2 | 102 | 40.2084
84.6 | 35510 | ОПИЛКИ ДРЕВЕСНЫЕ | М3 | 3.06 | 1.2063
84.7 | 45034 | РАСТВОР ГОТОВЫЙ КЛАДОЧНЫЙ ТЯЖЕЛЫЙ ЦЕМЕНТНЫЙ | М3 | 1.3 | 0.51246
85 | Е1101-031-01 | УСТРОЙСТВО ПОКРЫТИЙ ИЗ МРАМОРНЫХ ПЛИТ ПРИ КОЛИЧЕСТВЕ ПЛИТ НА 1 М2 ДО 2 ШТ | 100М2 | 2.8287
85.1 | 1 | ЗАТРАТЫ ТРУДА РАБОЧИХ-СТРОИТЕЛЕЙ | ЧЕЛ.-Ч | 172.8 | 488.7994
85.2 | 3 | ЗАТРАТЫ ТРУДА МАШИНИСТОВ | ЧЕЛ.-Ч | 1.48 | 4.1865
85.3 | 1702 | СТАНОК КАМНЕРЕЗНЫЙ УНИВЕРСАЛЬНЫЙ | МАШ.-Ч | 1.12 | 3.1681
85.4 | 2499 | АВТОМОБИЛИ БОРТОВЫЕ ГРУЗОПОДЪЕМНОСТЬЮ ДО 5 Т | МАШ.-Ч | 0.36 | 1.0183
85.5 | 9219 | ВОДА | М3 | 3.85 | 10.8905
85.6 | 18062 | ПЛИТЫ МРАМОРНЫЕ ТОЛЩ.15ММ | М2 | 100 | 282.87
85.7 | 35510 | ОПИЛКИ ДРЕВЕСНЫЕ | М3 | 3.06 | 8.6558
85.8 | 36085 | ПИЛОМАТЕРИАЛЫ ХВОЙНЫХ ПОРОД ДРУСКИ ОБРЕЗНЫЕ ДЛИНОЙ 2-3,75 М, ШИРИНОЙ 75-150 ММ, ТОЛЩИНОЙ 40-75 ММ III СОРТА | М3 | 0.01 | 0.028287
85.9 | 45034 | РАСТВОР ГОТОВЫЙ КЛАДОЧНЫЙ ТЯЖЕЛЫЙ ЦЕМЕНТНЫЙ | М3 | 2.2 | 6.2231
86 | Е1101-040-03 | УСТРОЙСТВО ПЛИНТУСОВ ИЗ ПВХ НА ВИНТАХ САМОНАРЕЗАЮЩИХ | 100М | 4.755
86.1 | 1 | ЗАТРАТЫ ТРУДА РАБОЧИХ-СТРОИТЕЛЕЙ | ЧЕЛ.-Ч | 6.66 | 31.6683
86.2 | 3 | ЗАТРАТЫ ТРУДА МАШИНИСТОВ | ЧЕЛ.-Ч | 0.03 | 0.14265
86.3 | 521 | ДРЕЛИ ЭЛЕКТРИЧЕСКИЕ | МАШ.-Ч | 1.33 | 6.3241
86.4 | 1041 | ШУРУПОВЕРТЫ | МАШ.-Ч | 2.01 | 9.5575
86.5 | 2509 | АВТОМОБИЛИ БОРТОВЫЕ ГРУЗОПОДЪЕМНОСТЬЮ ДО 5 Т | МАШ.-Ч | 0.03 | 0.14265
86.6 | 35391 | ШУРУП САМОНАРЕЗАЮЩИЙ (TN) 3,5/35 ММ | ШТ | 263 | 1250.565
86.7 | 44346 | ПЛИНТУСА ДЛЯ ПОЛОВ ИЗ ПВХ H=70ММ | М | 101 | 480.255
87 | Е1101-039-04 | УСТРОЙСТВО ПЛИНТУСОВ ИЗ ПЛИТОК МРАМОРНЫМ | 100М | 2.245
87.1 | 1 | ЗАТРАТЫ ТРУДА РАБОЧИХ-СТРОИТЕЛЕЙ | ЧЕЛ.-Ч | 23.6 | 52.982
87.2 | 3 | ЗАТРАТЫ ТРУДА МАШИНИСТОВ | ЧЕЛ.-Ч | 0.06 | 0.1347
87.3 | 2499 | АВТОМОБИЛИ БОРТОВЫЕ ГРУЗОПОДЪЕМНОСТЬЮ ДО 5 Т | МАШ.-Ч | 0.06 | 0.1347
87.4 | 44354 | ПЛИТКИ ПЛИНТУСНЫЕ МРАМОРНЫМ H=100ММ | М | 101 | 226.745
87.5 | 45034 | РАСТВОР ГОТОВЫЙ КЛАДОЧНЫЙ ТЯЖЕЛЫЙ ЦЕМЕНТНЫЙ | М3 | 0.16 | 0.3592
КРОВЛЯ
88 | Е0601-035-01 | УСТРОЙСТВО ОБВЯЗОВ ПОЯСОВ В ОПАЛУБКЕ БЕТОНА В 12/М-150/ | 100М3 | 0.07106
88.1 | 1 | ЗАТРАТЫ ТРУДА РАБОЧИХ-СТРОИТЕЛЕЙ | ЧЕЛ.-Ч | 1016.26 | 72.2154
88.2 | 3 | ЗАТРАТЫ ТРУДА МАШИНИСТОВ | ЧЕЛ.-Ч | 2.07 | 0.14709
88.3 | 403 | ВИБРАТОРЫ ГЛУБИННЫЕ | МАШ.-Ч | 49.09 | 3.4883
88.4 | 762 | КРАНЫ НА АВТОМОБИЛЬНОМ ХОДУ ПРИ РАБОТЕ НА ДРУГИХ ВИДАХ СТРОИТЕЛЬСТВА 10 Т | МАШ.-Ч | 0.84 | 0.05969
88.5 | 2016 | УСТАНОВКИ ДЛЯ СВАРКИ РУЧНОЙ ДУГОВОЙ (ПОСТОЯННОГО ТОКА) | МАШ.-Ч | 208.25 | 14.7982
88.6 | 2509 | АВТОМОБИЛИ БОРТОВЫЕ ГРУЗОПОДЪЕМНОСТЬЮ ДО 5 Т | МАШ.-Ч | 1.23 | 0.087404
88.7 | 6322 | БЕТОН ТЯЖЕЛЫЙ КЛАССА В15 /М-200/ ФРАКЦИИ 5-20 ММ | М3 | 101.5 | 7.2126
88.8 | 9219 | ВОДА | М3 | 0.12 | 0.008527
88.9 | 30407 | ГВОЗДИ СТРОИТЕЛЬНЫЕ | Т | 0.037 | 0.002629
88.10 | 35310 | ЭЛЕКТРОДЫ ДИАМЕТРОМ 4 ММ Э42 | Т | 0.25 | 0.017765
88.11 | 36061 | ДОСКИ ОБРЕЗНЫЕ ХВОЙНЫХ ПОРОД ДЛИНОЙ 4-6,5 М, ШИРИНОЙ 75-150 ММ, ТОЛЩИНОЙ 44 ММ И БОЛЕЕ, III СОРТА | М3 | 0.81 | 0.057559
88.12 | 51619 | ЩИТЫ ИЗ ДОСОК ТОЛЩИНОЙ 25 ММ | М2 | 77.9 | 5.5356
89 | С1 | СТАЛЬ АРМАТУРНАЯ РИФЛЕНИЯ СВАРИВАЕМАЯ, КЛАСС АI, ДИАМЕТРОМ 6 ММ | Т | 0.124
90 | С4 | СТАЛЬ АРМАТУРНАЯ РИФЛЕНИЯ СВАРИВАЕМАЯ, КЛАСС АIII, ДИАМЕТРОМ 10 ММ | Т | 0.28
91 | Е0601-015-07 | УСТАНОВКА ЗАКЛАДНЫХ ДЕТАЛЕЙ ВЕСОМ: ДО 4КГ | Т | 0.249
91.1 | 1 | ЗАТРАТЫ ТРУДА РАБОЧИХ-СТРОИТЕЛЕЙ | ЧЕЛ.-Ч | 215.82 | 53.7392
91.2 | 3 | ЗАТРАТЫ ТРУДА МАШИНИСТОВ | ЧЕЛ.-Ч | 0.36 | 0.08964
91.3 | 762 | КРАНЫ НА АВТОМОБИЛЬНОМ ХОДУ ПРИ РАБОТЕ НА ДРУГИХ ВИДАХ СТРОИТЕЛЬСТВА 10 Т | МАШ.-Ч | 0.15 | 0.03735
91.4 | 2509 | АВТОМОБИЛИ БОРТОВЫЕ ГРУЗОПОДЪЕМНОСТЬЮ ДО 5 Т | МАШ.-Ч | 0.21 | 0.05229
92 | С16 | СТАЛЬ ЛИСТОВАЯ 6ММ | ТН | 0.202
93 | С4 | СТАЛЬ АРМАТУРНАЯ РИФЛЕНИЯ СВАРИВАЕМАЯ, КЛАСС АIII, ДИАМЕТРОМ 10 ММ | Т | 0.047
94 | Е1201-029-03 | УСТРОЙСТВО ПЛОСКИХ КРОВЕЛЬ ИЗ ПОЛИЭТИЛЕНОВОЙ ПЛЕНКИ МЕТОДОМ СВОБОДНОЙ УКЛАДКИ | 100 М2 | 7.7803
94.1 | 1 | ЗАТРАТЫ ТРУДА РАБОЧИХ-СТРОИТЕЛЕЙ | ЧЕЛ.-Ч | 1.82 | 14.1601
94.2 | 3 | ЗАТРАТЫ ТРУДА МАШИНИСТОВ | ЧЕЛ.-Ч | 0.06 | 0.46682
94.3 | 429 | ГОРЕЛКИ ГАЗОПЛАМЕННЫЕ | МАШ.-Ч | 0.34 | 2.6453
94.4 | 762 | КРАНЫ НА АВТОМОБИЛЬНОМ ХОДУ ПРИ РАБОТЕ НА ДРУГИХ ВИДАХ СТРОИТЕЛЬСТВА 10 Т | МАШ.-Ч | 0.03 | 0.23341
94.5 | 2509 | АВТОМОБИЛИ БОРТОВЫЕ ГРУЗОПОДЪЕМНОСТЬЮ ДО 5 Т | МАШ.-Ч | 0.03 | 0.23341
95 | С51 | ПАРОИЗОЛЯЦИЯ ИЗ ПОЛИЭТИЛЕНОВОЙ ПЛЕНКИ-200МКМ | М2 | 778.03
96 | Е1201-013-01 | УСТРОЙСТВО УТЕПЛЕНИЕ ИЗ ЭКСТРУДОВАННОГО ПЕНОПОЛИСТРОЛ -45КГ/М3 ТОЛЩ. 90ММ | 100М2 | 7.7803
96.1 | 1 | ЗАТРАТЫ ТРУДА РАБОЧИХ-СТРОИТЕЛЕЙ | ЧЕЛ.-Ч | 21.02 | 163.5419
96.2 | 3 | ЗАТРАТЫ ТРУДА МАШИНИСТОВ | ЧЕЛ.-Ч | 0.29 | 2.2563
96.3 | 2509 | АВТОМОБИЛИ БОРТОВЫЕ ГРУЗОПОДЪЕМНОСТЬЮ ДО 5 Т | МАШ.-Ч | 0.29 | 2.2563
96.4 | 44382 | УТЕПЛЕНИЕ ЭКСТРУДОВАННОГО ПЕНОПОЛИСТРОЛ -45КГ/М3 ТОЛЩ. 90ММ | М3 | 10 | 77.803
97 | Е1201-029-03 | УСТРОЙСТВО ПЛОСКИХ КРОВЕЛЬ ИЗ ПВХ МЕМБРАН МЕТОДОМ СВОБОДНОЙ УКЛАДКИ | 100 М2 | 7.7803
97.1 | 1 | ЗАТРАТЫ ТРУДА РАБОЧИХ-СТРОИТЕЛЕЙ | ЧЕЛ.-Ч | 1.82 | 14.1601
97.2 | 3 | ЗАТРАТЫ ТРУДА МАШИНИСТОВ | ЧЕЛ.-Ч | 0.06 | 0.46682
97.3 | 429 | ГОРЕЛКИ ГАЗОПЛАМЕННЫЕ | МАШ.-Ч | 0.34 | 2.6453
97.4 | 762 | КРАНЫ НА АВТОМОБИЛЬНОМ ХОДУ ПРИ РАБОТЕ НА ДРУГИХ ВИДАХ СТРОИТЕЛЬСТВА 10 Т | МАШ.-Ч | 0.03 | 0.23341
97.5 | 2509 | АВТОМОБИЛИ БОРТОВЫЕ ГРУЗОПОДЪЕМНОСТЬЮ ДО 5 Т | МАШ.-Ч | 0.03 | 0.23341
98 | С52 | ВОДА И ВЕТРОЗАЩИТНАЯ МЕМБРАНА ИЗ ПОЛИПРОПИЛЕНОВОГО ПОЛОТНА - 2СЛОЯ | М2 | 1556.06
99 | Е1201-017-01 | УСТРОЙСТВО ВЫРАВНИВАЮЩИХ СТЯЖЕК ЦЕМЕНТНО-ПЕСЧАНЫХ ТОЛЩИНОЙ 15 ММ | 100М2 | 7.7803
99.1 | 1 | ЗАТРАТЫ ТРУДА РАБОЧИХ-СТРОИТЕЛЕЙ | ЧЕЛ.-Ч | 27.22 | 211.7798
99.2 | 9219 | ВОДА | М3 | 3.85 | 29.9542
99.3 | 31907 | РУБЕРОИД КРОВЕЛЬНЫЙ С КРУПНОЗЕРНИСТОЙ ПОСЫПКОЙ С ПЫЛЕВИДНОЙ ПОСЫПКОЙ РКП-350Б | М2 | 4.4 | 34.2333
99.4 | 45034 | РАСТВОР ГОТОВЫЙ КЛАДОЧНЫЙ ТЯЖЕЛЫЙ ЦЕМЕНТНЫЙ | М3 | 1.53 | 11.9039
100 | Е1201-017-02 К=35 | УСТРОЙСТВО ВЫРАВНИВАЮЩИХ СТЯЖЕК ЦЕМЕНТНО-ПЕСЧАНЫХ НА КАЖДЫЙ 1 ММ ИЗМЕНЕНИЯ ТОЛЩИНЫ ДОБАВЛЯТЬ ТОЛЩ.25ММ К [12 01 017 01] | 100М2 | 7.7803
100.1 | 1 | ЗАТРАТЫ ТРУДА РАБОЧИХ-СТРОИТЕЛЕЙ | ЧЕЛ.-Ч | 3.5 | 27.231
100.2 | 45034 | РАСТВОР ГОТОВЫЙ КЛАДОЧНЫЙ ТЯЖЕЛЫЙ ЦЕМЕНТНЫЙ | М3 | 3.57 | 27.7757
101 | Е0903-002-02 | МОНТАЖ МЕТАЛЛИЧЕСКИЕ КОНСТРУКЦИЯ КРОВЛИ | Т | 0.39
101.1 | 1 | ЗАТРАТЫ ТРУДА РАБОЧИХ-СТРОИТЕЛЕЙ | ЧЕЛ.-Ч | 6.44 | 2.5116
101.2 | 3 | ЗАТРАТЫ ТРУДА МАШИНИСТОВ | ЧЕЛ.-Ч | 0.39 | 0.1521
101.3 | 762 | КРАНЫ НА АВТОМОБИЛЬНОМ ХОДУ ПРИ РАБОТЕ НА ДРУГИХ ВИДАХ СТРОИТЕЛЬСТВА 10 Т | МАШ.-Ч | 0.16 | 0.0624
101.4 | 1147 | МАШИНЫ ШЛИФОВАЛЬНЫЕ ЭЛЕКТРИЧЕСКИЕ | МАШ.-Ч | 0.06 | 0.0234
101.5 | 1513 | ПРЕОБРАЗОВАТЕЛИ СВАРОЧНЫЕ С НОМИНАЛЬНЫМ СВАРОЧНЫМ ТОКОМ 315-500 А | МАШ.-Ч | 0.44 | 0.1716
101.6 | 2509 | АВТОМОБИЛИ БОРТОВЫЕ ГРУЗОПОДЪЕМНОСТЬЮ ДО 5 Т | МАШ.-Ч | 0.23 | 0.0897
101.7 | 2577 | АППАРАТЫ ДЛЯ ГАЗОВОЙ СВАРКИ И РЕЗКИ | МАШ.-Ч | 1.01 | 0.3939
101.8 | 30322 | БОЛТЫ СТРОИТЕЛЬНЫЕ С ГАЙКАМИ И ШАЙБАМИ | Т | 0.00015 | 5.8e-05
101.9 | 31419 | ГРУНТОВКА ГФ-021 КРАСНО-КОРИЧНЕВАЯ | Т | 0.00031 | 0.000121
101.10 | 31524 | РАСТВОРИТЕЛЬ МАРКИ Р-4 | Т | 0.0006 | 0.000234
101.11 | 34241 | КИСЛОРОД ТЕХНИЧЕСКИЙ ГАЗООБРАЗНЫЙ | М3 | 0.7 | 0.273
101.12 | 35310 | ЭЛЕКТРОДЫ ДИАМЕТРОМ 4 ММ Э42 | Т | 0.0018 | 0.000702
101.13 | 44897 | ШЛИФКРУГИ | ШТ | 0.01 | 0.0039
101.14 | 45077 | ПРОПАН-БУТАН, СМЕСЬ ТЕХНИЧЕСКАЯ | КГ | 0.21 | 0.0819
102 | С418 | ПРОФИЛЬ 60Х60Х3ММ | ТН | 0.291
103 | С16 | СТАЛЬ ЛИСТОВАЯ 6ММ | ТН | 0.098
104 | Е0905-011-02 ДОП. 6 | ПОСТАНОВКА АНКЕРНЫХ БОЛТОВ В КИРПИЧНЫХ И ЛЕГКОБЕТОННЫХ СТРОИТЕЛЬНЫХ КОНСТРУКЦИЯХ | 100ШТ | 1.68
104.1 | 1 | ЗАТРАТЫ ТРУДА РАБОЧИХ-СТРОИТЕЛЕЙ | ЧЕЛ.-Ч | 14.1 | 23.688
104.2 | 521 | ДРЕЛИ ЭЛЕКТРИЧЕСКИЕ | МАШ.-Ч | 2.2 | 3.696
104.3 | 29161 | БОЛТЫ АНКЕРНЫЕ | ШТ | 100 | 168
105 | Е0903-002-02 | МОНТАЖ МЕТАЛЛИЧЕСКИЕ КОНСТРУКЦИЯ КРОВЛИ (РАСКОС) | Т | 1.541
105.1 | 1 | ЗАТРАТЫ ТРУДА РАБОЧИХ-СТРОИТЕЛЕЙ | ЧЕЛ.-Ч | 6.44 | 9.924
105.2 | 3 | ЗАТРАТЫ ТРУДА МАШИНИСТОВ | ЧЕЛ.-Ч | 0.39 | 0.60099
105.3 | 762 | КРАНЫ НА АВТОМОБИЛЬНОМ ХОДУ ПРИ РАБОТЕ НА ДРУГИХ ВИДАХ СТРОИТЕЛЬСТВА 10 Т | МАШ.-Ч | 0.16 | 0.24656
105.4 | 1147 | МАШИНЫ ШЛИФОВАЛЬНЫЕ ЭЛЕКТРИЧЕСКИЕ | МАШ.-Ч | 0.06 | 0.09246
105.5 | 1513 | ПРЕОБРАЗОВАТЕЛИ СВАРОЧНЫЕ С НОМИНАЛЬНЫМ СВАРОЧНЫМ ТОКОМ 315-500 А | МАШ.-Ч | 0.44 | 0.67804
105.6 | 2509 | АВТОМОБИЛИ БОРТОВЫЕ ГРУЗОПОДЪЕМНОСТЬЮ ДО 5 Т | МАШ.-Ч | 0.23 | 0.35443
105.7 | 2577 | АППАРАТЫ ДЛЯ ГАЗОВОЙ СВАРКИ И РЕЗКИ | МАШ.-Ч | 1.01 | 1.5564
105.8 | 30322 | БОЛТЫ СТРОИТЕЛЬНЫЕ С ГАЙКАМИ И ШАЙБАМИ | Т | 0.00015 | 0.000231
105.9 | 31419 | ГРУНТОВКА ГФ-021 КРАСНО-КОРИЧНЕВАЯ | Т | 0.00031 | 0.000478
105.10 | 31524 | РАСТВОРИТЕЛЬ МАРКИ Р-4 | Т | 0.0006 | 0.000925
105.11 | 34241 | КИСЛОРОД ТЕХНИЧЕСКИЙ ГАЗООБРАЗНЫЙ | М3 | 0.7 | 1.0787
105.12 | 35310 | ЭЛЕКТРОДЫ ДИАМЕТРОМ 4 ММ Э42 | Т | 0.0018 | 0.002774
105.13 | 44897 | ШЛИФКРУГИ | ШТ | 0.01 | 0.01541
105.14 | 45077 | ПРОПАН-БУТАН, СМЕСЬ ТЕХНИЧЕСКАЯ | КГ | 0.21 | 0.32361
106 | С419 | ПРОФИЛЬ 100Х50Х5ММ | ТН | 0.599
107 | С420 | ПРОФИЛЬ 80Х5Х4М | ТН | 0.762
108 | С418 | ПРОФИЛЬ 60Х60Х3ММ | ТН | 0.18
109 | Е0903-002-02 | МОНТАЖ МЕТАЛЛИЧЕСКИЕ КОНСТРУКЦИЯ КРОВЛИ (СТРОПИЛА) | Т | 5.394
109.1 | 1 | ЗАТРАТЫ ТРУДА РАБОЧИХ-СТРОИТЕЛЕЙ | ЧЕЛ.-Ч | 6.44 | 34.7374
109.2 | 3 | ЗАТРАТЫ ТРУДА МАШИНИСТОВ | ЧЕЛ.-Ч | 0.39 | 2.1037
109.3 | 762 | КРАНЫ НА АВТОМОБИЛЬНОМ ХОДУ ПРИ РАБОТЕ НА ДРУГИХ ВИДАХ СТРОИТЕЛЬСТВА 10 Т | МАШ.-Ч | 0.16 | 0.86304
109.4 | 1147 | МАШИНЫ ШЛИФОВАЛЬНЫЕ ЭЛЕКТРИЧЕСКИЕ | МАШ.-Ч | 0.06 | 0.32364
109.5 | 1513 | ПРЕОБРАЗОВАТЕЛИ СВАРОЧНЫЕ С НОМИНАЛЬНЫМ СВАРОЧНЫМ ТОКОМ 315-500 А | МАШ.-Ч | 0.44 | 2.3734
109.6 | 2509 | АВТОМОБИЛИ БОРТОВЫЕ ГРУЗОПОДЪЕМНОСТЬЮ ДО 5 Т | МАШ.-Ч | 0.23 | 1.2406
109.7 | 2577 | АППАРАТЫ ДЛЯ ГАЗОВОЙ СВАРКИ И РЕЗКИ | МАШ.-Ч | 1.01 | 5.4479
109.8 | 30322 | БОЛТЫ СТРОИТЕЛЬНЫЕ С ГАЙКАМИ И ШАЙБАМИ | Т | 0.00015 | 0.000809
109.9 | 31419 | ГРУНТОВКА ГФ-021 КРАСНО-КОРИЧНЕВАЯ | Т | 0.00031 | 0.001672
109.10 | 31524 | РАСТВОРИТЕЛЬ МАРКИ Р-4 | Т | 0.0006 | 0.003236
109.11 | 34241 | КИСЛОРОД ТЕХНИЧЕСКИЙ ГАЗООБРАЗНЫЙ | М3 | 0.7 | 3.7758
109.12 | 35310 | ЭЛЕКТРОДЫ ДИАМЕТРОМ 4 ММ Э42 | Т | 0.0018 | 0.009709
109.13 | 44897 | ШЛИФКРУГИ | ШТ | 0.01 | 0.05394
109.14 | 45077 | ПРОПАН-БУТАН, СМЕСЬ ТЕХНИЧЕСКАЯ | КГ | 0.21 | 1.1327
110 | С421 | ПРОФИЛЬ 80Х40Х3ММ | ТН | 5.202
111 | С16 | СТАЛЬ ЛИСТОВАЯ 6ММ | ТН | 0.192
112 | Е0903-002-02 | МОНТАЖ МЕТАЛЛИЧЕСКИЕ КОНСТРУКЦИЯ КРОВЛИ (ОБРЕШЕТОК) | Т | 2.691
112.1 | 1 | ЗАТРАТЫ ТРУДА РАБОЧИХ-СТРОИТЕЛЕЙ | ЧЕЛ.-Ч | 6.44 | 17.33
112.2 | 3 | ЗАТРАТЫ ТРУДА МАШИНИСТОВ | ЧЕЛ.-Ч | 0.39 | 1.0495
112.3 | 762 | КРАНЫ НА АВТОМОБИЛЬНОМ ХОДУ ПРИ РАБОТЕ НА ДРУГИХ ВИДАХ СТРОИТЕЛЬСТВА 10 Т | МАШ.-Ч | 0.16 | 0.43056
112.4 | 1147 | МАШИНЫ ШЛИФОВАЛЬНЫЕ ЭЛЕКТРИЧЕСКИЕ | МАШ.-Ч | 0.06 | 0.16146
112.5 | 1513 | ПРЕОБРАЗОВАТЕЛИ СВАРОЧНЫЕ С НОМИНАЛЬНЫМ СВАРОЧНЫМ ТОКОМ 315-500 А | МАШ.-Ч | 0.44 | 1.184
112.6 | 2509 | АВТОМОБИЛИ БОРТОВЫЕ ГРУЗОПОДЪЕМНОСТЬЮ ДО 5 Т | МАШ.-Ч | 0.23 | 0.61893
112.7 | 2577 | АППАРАТЫ ДЛЯ ГАЗОВОЙ СВАРКИ И РЕЗКИ | МАШ.-Ч | 1.01 | 2.7179
112.8 | 30322 | БОЛТЫ СТРОИТЕЛЬНЫЕ С ГАЙКАМИ И ШАЙБАМИ | Т | 0.00015 | 0.000404
112.9 | 31419 | ГРУНТОВКА ГФ-021 КРАСНО-КОРИЧНЕВАЯ | Т | 0.00031 | 0.000834
112.10 | 31524 | РАСТВОРИТЕЛЬ МАРКИ Р-4 | Т | 0.0006 | 0.001615
112.11 | 34241 | КИСЛОРОД ТЕХНИЧЕСКИЙ ГАЗООБРАЗНЫЙ | М3 | 0.7 | 1.8837
112.12 | 35310 | ЭЛЕКТРОДЫ ДИАМЕТРОМ 4 ММ Э42 | Т | 0.0018 | 0.004844
112.13 | 44897 | ШЛИФКРУГИ | ШТ | 0.01 | 0.02691
112.14 | 45077 | ПРОПАН-БУТАН, СМЕСЬ ТЕХНИЧЕСКАЯ | КГ | 0.21 | 0.56511
113 | С422 | ПРОФИЛЬ 35Х20Х2ММ | ТН | 2.691
114 | Е0903-002-02 | МОНТАЖ МЕТАЛЛИЧЕСКИЕ КОНСТРУКЦИЯ КРОВЛИ (СЛУХОВОЙ ОКНА) | Т | 0.641
114.1 | 1 | ЗАТРАТЫ ТРУДА РАБОЧИХ-СТРОИТЕЛЕЙ | ЧЕЛ.-Ч | 6.44 | 4.128
114.2 | 3 | ЗАТРАТЫ ТРУДА МАШИНИСТОВ | ЧЕЛ.-Ч | 0.39 | 0.24999
114.3 | 762 | КРАНЫ НА АВТОМОБИЛЬНОМ ХОДУ ПРИ РАБОТЕ НА ДРУГИХ ВИДАХ СТРОИТЕЛЬСТВА 10 Т | МАШ.-Ч | 0.16 | 0.10256
114.4 | 1147 | МАШИНЫ ШЛИФОВАЛЬНЫЕ ЭЛЕКТРИЧЕСКИЕ | МАШ.-Ч | 0.06 | 0.03846
114.5 | 1513 | ПРЕОБРАЗОВАТЕЛИ СВАРОЧНЫЕ С НОМИНАЛЬНЫМ СВАРОЧНЫМ ТОКОМ 315-500 А | МАШ.-Ч | 0.44 | 0.28204
114.6 | 2509 | АВТОМОБИЛИ БОРТОВЫЕ ГРУЗОПОДЪЕМНОСТЬЮ ДО 5 Т | МАШ.-Ч | 0.23 | 0.14743
114.7 | 2577 | АППАРАТЫ ДЛЯ ГАЗОВОЙ СВАРКИ И РЕЗКИ | МАШ.-Ч | 1.01 | 0.64741
114.8 | 30322 | БОЛТЫ СТРОИТЕЛЬНЫЕ С ГАЙКАМИ И ШАЙБАМИ | Т | 0.00015 | 9.6e-05
114.9 | 31419 | ГРУНТОВКА ГФ-021 КРАСНО-КОРИЧНЕВАЯ | Т | 0.00031 | 0.000199
114.10 | 31524 | РАСТВОРИТЕЛЬ МАРКИ Р-4 | Т | 0.0006 | 0.000385
114.11 | 34241 | КИСЛОРОД ТЕХНИЧЕСКИЙ ГАЗООБРАЗНЫЙ | М3 | 0.7 | 0.4487
114.12 | 35310 | ЭЛЕКТРОДЫ ДИАМЕТРОМ 4 ММ Э42 | Т | 0.0018 | 0.001154
114.13 | 44897 | ШЛИФКРУГИ | ШТ | 0.01 | 0.00641
114.14 | 45077 | ПРОПАН-БУТАН, СМЕСЬ ТЕХНИЧЕСКАЯ | КГ | 0.21 | 0.13461
115 | С418 | ПРОФИЛЬ 60Х60Х3ММ | ТН | 0.403
116 | С422 | ПРОФИЛЬ 35Х20Х2ММ | ТН | 0.238
117 | Е1504-030-04 | МАСЛЯНАЯ ОКРАСКА МЕТАЛЛИЧЕСКИЕ КОНСТРУКЦИЯ ПОВЕРХНОСТЕЙ | 100М2 | 4.89
117.1 | 1 | ЗАТРАТЫ ТРУДА РАБОЧИХ-СТРОИТЕЛЕЙ | ЧЕЛ.-Ч | 71.06 | 347.4834
117.2 | 3 | ЗАТРАТЫ ТРУДА МАШИНИСТОВ | ЧЕЛ.-Ч | 0.03 | 0.1467
117.3 | 2499 | АВТОМОБИЛИ БОРТОВЫЕ ГРУЗОПОДЪЕМНОСТЬЮ ДО 5 Т | МАШ.-Ч | 0.03 | 0.1467
117.4 | 43231 | КРАСКИ МАСЛЯНЫЕ ГОТОВЫЕ К ПРИМЕНЕНИЮ ДЛЯ ВНУТРЕННИХ РАБОТ | Т | 0.0246 | 0.12029
118 | Е1203-004-01 МИНСТРОЙ РУЗ 05.01.21 N 3 | УСТРОЙСТВО КРОВЛИ ИЗ МЕТАЛЛОЧЕРЕПИЦЫ, ПРОФНАСТИЛА ТРАПЕЦИЕВИДНОГО И СИНУСОВИДНОГО ПРОФИЛЯ, С ПОКРЫТИЕМ ПО ГОТОВЫМ ПРОГОНАМ: ПРОСТОЙ | 100 М2 КРОВЛИ | 7.86
118.1 | 1 | ЗАТРАТЫ ТРУДА РАБОЧИХ-СТРОИТЕЛЕЙ | ЧЕЛ.-Ч | 38.53 | 302.8458
118.2 | 3 | ЗАТРАТЫ ТРУДА МАШИНИСТОВ | ЧЕЛ.-Ч | 0.69 | 5.4234
118.3 | 521 | ДРЕЛИ ЭЛЕКТРИЧЕСКИЕ | МАШ.-Ч | 2.41 | 18.9426
118.4 | 762 | КРАНЫ НА АВТОМОБИЛЬНОМ ХОДУ ПРИ РАБОТЕ НА ДРУГИХ ВИДАХ СТРОИТЕЛЬСТВА 10 Т | МАШ.-Ч | 0.29 | 2.2794
118.5 | 2509 | АВТОМОБИЛИ БОРТОВЫЕ ГРУЗОПОДЪЕМНОСТЬЮ ДО 5 Т | МАШ.-Ч | 0.4 | 3.144
118.6 | 30818 | ВИНТЫ САМОНАРЕЗАЮЩИЕ С УПЛОТНИТЕЛЬНОЙ ПРОКЛАДКОЙ 4,8X35 | ШТ | 645 | 5069.7
118.7 | 30819 | ВИНТЫ САМОНАРЕЗАЮЩИЕ С УПЛОТНИТЕЛЬНОЙ ПРОКЛАДКОЙ 4,8X80 | ШТ | 81 | 636.66
118.8 | 30823 | ПРОКЛАДКИ УПЛОТНИТЕЛЬНЫЕ ПЕНОПОЛИУРЕТАНОВЫЕ ДЛЯ МЕТАЛЛОЧЕРЕПИЦЫ | М | 16 | 125.76
118.9 | 30861 | ПРОФНАСТИЛ КРАНШЕННЫЙ ТОЛЩИНОЙ 0,5ММ | М2 | 110 | 864.6
119 | Е1201-009-02 | УСТРОЙСТВО ПОДВЕСНЫХ ЛОТКОВ ИЗ ОЦИНКОВАННОЙ СТАЛИ | 100М | 1.2
119.1 | 1 | ЗАТРАТЫ ТРУДА РАБОЧИХ-СТРОИТЕЛЕЙ | ЧЕЛ.-Ч | 31.41 | 37.692
119.2 | 3 | ЗАТРАТЫ ТРУДА МАШИНИСТОВ | ЧЕЛ.-Ч | 0.14 | 0.168
119.3 | 762 | КРАНЫ НА АВТОМОБИЛЬНОМ ХОДУ ПРИ РАБОТЕ НА ДРУГИХ ВИДАХ СТРОИТЕЛЬСТВА 10 Т | МАШ.-Ч | 0.05 | 0.06
119.4 | 2509 | АВТОМОБИЛИ БОРТОВЫЕ ГРУЗОПОДЪЕМНОСТЬЮ ДО 5 Т | МАШ.-Ч | 0.09 | 0.108
119.5 | 30383 | ГВОЗДИ ПРОВОЛОЧНЫЕ ОЦИНКОВАННЫЕ ДЛЯ АСБЕСТОЦЕМЕНТНОЙ КРОВЛИ 4,5Х120 ММ | Т | 0.0038 | 0.00456
119.6 | 30500 | ГЕРМЕТИКИ | КГ | 2.549 | 3.0588
120 | С77 | ЛОТОК | М | 120
121 | Е1201-009-02 | УСТРОЙСТВО КОНЬКОВ ИЗ ОКРАШЕННОЙ СТАЛИ | 100М | 0.77
121.1 | 1 | ЗАТРАТЫ ТРУДА РАБОЧИХ-СТРОИТЕЛЕЙ | ЧЕЛ.-Ч | 31.41 | 24.1857
121.2 | 3 | ЗАТРАТЫ ТРУДА МАШИНИСТОВ | ЧЕЛ.-Ч | 0.09 | 0.0693
121.3 | 2509 | АВТОМОБИЛИ БОРТОВЫЕ ГРУЗОПОДЪЕМНОСТЬЮ ДО 5 Т | МАШ.-Ч | 0.09 | 0.0693
121.4 | 30383 | ГВОЗДИ ПРОВОЛОЧНЫЕ ОЦИНКОВАННЫЕ ДЛЯ АСБЕСТОЦЕМЕНТНОЙ КРОВЛИ 4,5Х120 ММ | Т | 0.0038 | 0.002926
121.5 | 33736 | КОНЬКОВ ИЗ ОКРАШЕННОЙ СТАЛИ | ПМ | 100 | 77
122 | С79 | СНЕГОДЕРЖАТЕЛЬ ИЗ КРАНШЕННЫЙ СТАЛИ | М | 140
123 | С66 | КОСТИЛЬ | ШТ | 120
124 | Е1201-008-03 | НАВЕСКА ВОДОСТОЧНЫХ ТРУБ ПО СТЕНАМ ИЗ КИРПИЧА ИЛИ ЛЕГКОГО БЕТОНА, ДИАМЕТРОМ ДО: 140 ММ | 100М ТРУБ | 1.26
124.1 | 1 | ЗАТРАТЫ ТРУДА РАБОЧИХ-СТРОИТЕЛЕЙ | ЧЕЛ.-Ч | 38.4 | 48.384
124.2 | 3 | ЗАТРАТЫ ТРУДА МАШИНИСТОВ | ЧЕЛ.-Ч | 0.43 | 0.5418
124.3 | 2509 | АВТОМОБИЛИ БОРТОВЫЕ ГРУЗОПОДЪЕМНОСТЬЮ ДО 5 Т | МАШ.-Ч | 0.43 | 0.5418
124.4 | 32507 | ПОКОВКИ ОЦИНКОВАННЫЕ МАССОЙ 2,825 КГ | Т | 0.095 | 0.1197
124.5 | 32522 | ПРОВОЛОКА КАНАТНАЯ ОЦИНКОВАННАЯ ДИАМЕТРОМ 3 ММ | Т | 0.0003 | 0.000378
124.6 | 47801 | ТРУБЫ ВОДОСТОЧНЫЕ | М | 113 | 142.38
124.7 | 63465 | ВОРОНКИ ВОДОСТОЧНЫЕ | ШТ | 11.112 | 14.0011
КАРНИЗ
125 | Е1501-091-01 ДОП. 9 | ОБЛИЦОВКА КАРНИЗ КАРИДОР ИЗ "ТУНУКАБОНД" | 100М2 | 0.8316
125.1 | 1 | ЗАТРАТЫ ТРУДА РАБОЧИХ-СТРОИТЕЛЕЙ | ЧЕЛ.-Ч | 204.1 | 169.7296
125.2 | 3 | ЗАТРАТЫ ТРУДА МАШИНИСТОВ | ЧЕЛ.-Ч | 1.07 | 0.88981
125.3 | 521 | ДРЕЛИ ЭЛЕКТРИЧЕСКИЕ | МАШ.-Ч | 11.8 | 9.8129
125.4 | 1522 | ПОДЪЕМНИКИ МАЧТОВЫЕ СТРОИТЕЛЬНЫЕ 0,5 Т | МАШ.-Ч | 0.46 | 0.38254
125.5 | 2509 | АВТОМОБИЛИ БОРТОВЫЕ ГРУЗОПОДЪЕМНОСТЬЮ ДО 5 Т | МАШ.-Ч | 0.61 | 0.50728
125.6 | 2875 | ПЕРФОРАТОРЫ ЭЛЕКТРИЧЕСКИЕ | МАШ.-Ч | 80 | 66.528
125.7 | 29109 | ТУНУКАБОНД | М2 | 100 | 83.16
125.8 | 29160 | ВИНТЫ САМОНАРЕЗАЮЩИЕ | ШТ | 2400 | 1995.84
125.9 | 29161 | БОЛТЫ АНКЕРНЫЕ | ШТ | 200 | 166.32
126 | С422 | ПРОФИЛЬ 35Х20Х2ММ | ТН | 0.56
127 | Е0903-029-01 | МОНТАЖ МЕТАЛЛИЧЕСКИХ ПОЖАР. ЛЕСТ И ОГРАЖДЕНИЯ КРОВЛИ | Т | 0.873
127.1 | 1 | ЗАТРАТЫ ТРУДА РАБОЧИХ-СТРОИТЕЛЕЙ | ЧЕЛ.-Ч | 32.37 | 28.259
127.2 | 3 | ЗАТРАТЫ ТРУДА МАШИНИСТОВ | ЧЕЛ.-Ч | 0.31 | 0.27063
127.3 | 762 | КРАНЫ НА АВТОМОБИЛЬНОМ ХОДУ ПРИ РАБОТЕ НА ДРУГИХ ВИДАХ СТРОИТЕЛЬСТВА 10 Т | МАШ.-Ч | 0.12 | 0.10476
127.4 | 1147 | МАШИНЫ ШЛИФОВАЛЬНЫЕ ЭЛЕКТРИЧЕСКИЕ | МАШ.-Ч | 0.29 | 0.25317
127.5 | 1513 | ПРЕОБРАЗОВАТЕЛИ СВАРОЧНЫЕ С НОМИНАЛЬНЫМ СВАРОЧНЫМ ТОКОМ 315-500 А | МАШ.-Ч | 9.62 | 8.3983
127.6 | 2346 | ПЕЧИ ЭЛЕКТРИЧЕСКИЕ ДЛЯ СУШКИ СВАРОЧНЫХ МАТЕРИАЛОВ С РЕГУЛИРОВАНИЕМ ТЕМПЕРАТУРЫ В ПРЕДЕЛАХ 80-500 ГР. С | МАШ.-Ч | 0.39 | 0.34047
127.7 | 2509 | АВТОМОБИЛИ БОРТОВЫЕ ГРУЗОПОДЪЕМНОСТЬЮ ДО 5 Т | МАШ.-Ч | 0.19 | 0.16587
127.8 | 2577 | АППАРАТЫ ДЛЯ ГАЗОВОЙ СВАРКИ И РЕЗКИ | МАШ.-Ч | 1.68 | 1.4666
127.9 | 34241 | КИСЛОРОД ТЕХНИЧЕСКИЙ ГАЗООБРАЗНЫЙ | М3 | 1.37 | 1.196
127.10 | 35312 | ЭЛЕКТРОДЫ ДИАМЕТРОМ 4 ММ Э46 | Т | 0.004 | 0.003492
127.11 | 44897 | ШЛИФКРУГИ | ШТ | 0.07 | 0.06111
127.12 | 45077 | ПРОПАН-БУТАН, СМЕСЬ ТЕХНИЧЕСКАЯ | КГ | 0.41 | 0.35793
128 | С17 | ТРУБЫ СТАЛЬНЫЕ 40Х20Х2ММ | ТН | 0.193
129 | С18 | ТРУБЫ СТАЛЬНЫЕ 20Х20Х2ММ | Т | 0.623
130 | С19 | СТАЛЬ ЛИСТОВАЯ 4Х50Х120ММ | Т | 0.021
131 | С20 | СМОРЕЗ 4,2Х16 С ШАЙБОЙ | ШТ | 486
132 | С365 | СТАЛЬ ЛИСТОВАЯ 150Х100Х6ММ | ТН | 0.0015
133 | С366 | СТАЛЬ ЛИСТОВАЯ 680Х680Х2ММ | ТН | 0.008
134 | С325 | УГОЛОК РАВНО. ПОЛ 50Х50Х5ММ | ТН | 0.009
135 | С235 | УГОЛОК 40Х40Х4ММ | ТН | 0.01
136 | С5 | СТАЛЬ АРМАТУРНАЯ РИФЛЕНИЯ СВАРИВАЕМАЯ, КЛАСС АIII, ДИАМЕТРОМ 12 ММ | Т | 0.007
137 | Е1504-030-02 | МАСЛЯНАЯ ОКРАСКА МЕТАЛЛИЧЕСКИХ ПОВЕРХНОСТЕЙ БОЛЬШИХ ПОВЕРХНОСТЕЙ [КРОМЕ КРОВЕЛЬ], КОЛИЧЕСТВО ОКРАСОК 2 | 100М2 | 0.599
137.1 | 1 | ЗАТРАТЫ ТРУДА РАБОЧИХ-СТРОИТЕЛЕЙ | ЧЕЛ.-Ч | 12.21 | 7.3138
137.2 | 3 | ЗАТРАТЫ ТРУДА МАШИНИСТОВ | ЧЕЛ.-Ч | 0.03 | 0.01797
137.3 | 2499 | АВТОМОБИЛИ БОРТОВЫЕ ГРУЗОПОДЪЕМНОСТЬЮ ДО 5 Т | МАШ.-Ч | 0.03 | 0.01797
137.4 | 31392 | ОЛИФА НАТУРАЛЬНАЯ | КГ | 3.2 | 1.9168
137.5 | 43231 | КРАСКИ МАСЛЯНЫЕ ГОТОВЫЕ К ПРИМЕНЕНИЮ ДЛЯ ВНУТРЕННИХ РАБОТ | Т | 0.0273 | 0.016353
137.6 | 44059 | ВЕТОШЬ | КГ | 0.1 | 0.0599
ПОДСТАВКА ПОД СОЛНЕЧНЫЙ ПАНЕЛЬ
138 | Е0903-047-01 | МОНТАЖ КАРКАСОВ (СТОЙКИ, ОПОРЫ, ФЕРМЫ И ПР) | Т | 1.7425
138.1 | 1 | ЗАТРАТЫ ТРУДА РАБОЧИХ-СТРОИТЕЛЕЙ | ЧЕЛ.-Ч | 75.56 | 131.6633
138.2 | 3 | ЗАТРАТЫ ТРУДА МАШИНИСТОВ | ЧЕЛ.-Ч | 0.32 | 0.5576
138.3 | 762 | КРАНЫ НА АВТОМОБИЛЬНОМ ХОДУ ПРИ РАБОТЕ НА ДРУГИХ ВИДАХ СТРОИТЕЛЬСТВА 10 Т | МАШ.-Ч | 0.12 | 0.2091
138.4 | 2509 | АВТОМОБИЛИ БОРТОВЫЕ ГРУЗОПОДЪЕМНОСТЬЮ ДО 5 Т | МАШ.-Ч | 0.2 | 0.3485
138.5 | 2577 | АППАРАТЫ ДЛЯ ГАЗОВОЙ СВАРКИ И РЕЗКИ | МАШ.-Ч | 1.16 | 2.0213
138.6 | 31419 | ГРУНТОВКА ГФ-021 КРАСНО-КОРИЧНЕВАЯ | Т | 0.00031 | 0.00054
138.7 | 31524 | РАСТВОРИТЕЛЬ МАРКИ Р-4 | Т | 0.0006 | 0.001045
138.8 | 34241 | КИСЛОРОД ТЕХНИЧЕСКИЙ ГАЗООБРАЗНЫЙ | М3 | 0.9 | 1.5682
138.9 | 35312 | ЭЛЕКТРОДЫ ДИАМЕТРОМ 4 ММ Э46 | Т | 0.03 | 0.052275
138.10 | 45077 | ПРОПАН-БУТАН, СМЕСЬ ТЕХНИЧЕСКАЯ | КГ | 0.3 | 0.52275
139 | С71 | ПРОФИЛЬ 50Х50Х3ММ | ТН | 0.786
140 | С72 | ПРОФИЛЬ 40Х40Х2,5ММ | ТН | 0.9568
141 | С80 | БОЛТЫ КРЕПЕЖНЫЕ ГРУБОЙ ТОЧНОСТИ С ГАЙКАМ И ШАЙБАМИ М20Х650 | ШТ | 336
142 | Е0601-015-07 | УСТАНОВКА ЗАКЛАДНЫХ ДЕТАЛЕЙ ВЕСОМ: ДО 4КГ | Т | 0.2272
142.1 | 1 | ЗАТРАТЫ ТРУДА РАБОЧИХ-СТРОИТЕЛЕЙ | ЧЕЛ.-Ч | 215.82 | 49.0343
142.2 | 3 | ЗАТРАТЫ ТРУДА МАШИНИСТОВ | ЧЕЛ.-Ч | 0.36 | 0.081792
142.3 | 762 | КРАНЫ НА АВТОМОБИЛЬНОМ ХОДУ ПРИ РАБОТЕ НА ДРУГИХ ВИДАХ СТРОИТЕЛЬСТВА 10 Т | МАШ.-Ч | 0.15 | 0.03408
142.4 | 2509 | АВТОМОБИЛИ БОРТОВЫЕ ГРУЗОПОДЪЕМНОСТЬЮ ДО 5 Т | МАШ.-Ч | 0.21 | 0.047712
142.5 | 44109 | ДЕТАЛИ ЗАКЛАДНЫЕ И НАКЛАДНЫЕ | Т | 1 | 0.2272
143 | Е1303-002-04 | ОГРУНТОВКА МЕТАЛЛИЧЕСКИХ ПОВЕРХНОСТЕЙ ЗА ОДИН РАЗ ГРУНТОВКОЙ ГФ-021 | 100М2 | 0.784
143.1 | 1 | ЗАТРАТЫ ТРУДА РАБОЧИХ-СТРОИТЕЛЕЙ | ЧЕЛ.-Ч | 5.31 | 4.163
143.2 | 3 | ЗАТРАТЫ ТРУДА МАШИНИСТОВ | ЧЕЛ.-Ч | 0.01 | 0.00784
143.3 | 2499 | АВТОМОБИЛИ БОРТОВЫЕ ГРУЗОПОДЪЕМНОСТЬЮ ДО 5 Т | МАШ.-Ч | 0.01 | 0.00784
143.4 | 2515 | АГРЕГАТЫ ОКРАСОЧНЫЕ ВЫСОКОГО ДАВЛЕНИЯ ДЛЯ ОКРАСКИ ПОВЕРХНОСТЕЙ КОНСТРУКЦИЙ МОЩНОСТЬЮ 1 КВТ | МАШ.-Ч | 1.12 | 0.87808
143.5 | 31419 | ГРУНТОВКА ГФ-021 КРАСНО-КОРИЧНЕВАЯ | Т | 0.012 | 0.009408
143.6 | 34288 | КСИЛОЛ НЕФТЯНОЙ МАРКИ А | Т | 0.002 | 0.001568
144 | Е1303-004-26 | ОКРАСКА МЕТАЛЛИЧЕСКИХ ОГРУНТОВАННЫХ ПОВЕРХНОСТЕЙ ЭМАЛЬЮ ПФ-115 | 100М2 | 0.784
144.1 | 1 | ЗАТРАТЫ ТРУДА РАБОЧИХ-СТРОИТЕЛЕЙ | ЧЕЛ.-Ч | 3.83 | 3.0027
144.2 | 3 | ЗАТРАТЫ ТРУДА МАШИНИСТОВ | ЧЕЛ.-Ч | 0.01 | 0.00784
144.3 | 2499 | АВТОМОБИЛИ БОРТОВЫЕ ГРУЗОПОДЪЕМНОСТЬЮ ДО 5 Т | МАШ.-Ч | 0.01 | 0.00784
144.4 | 2515 | АГРЕГАТЫ ОКРАСОЧНЫЕ ВЫСОКОГО ДАВЛЕНИЯ ДЛЯ ОКРАСКИ ПОВЕРХНОСТЕЙ КОНСТРУКЦИЙ МОЩНОСТЬЮ 1 КВТ | МАШ.-Ч | 0.65 | 0.5096
144.5 | 30500 | ГЕРМЕТИКИ | КГ | 18.3673 | 14.4
144.6 | 31795 | ЭМАЛЬ ПФ-115 СЕРАЯ | Т | 0.019 | 0.014896
144.7 | 34035 | УАЙТ-СПИРИТ | Т | 0.0014 | 0.001098
145 | Е1001-082-01 | УКЛАДКА ПО ФЕРМАМ ПРОГОНОВ ИЗ ДОСОК | М3 | 4.08
145.1 | 1 | ЗАТРАТЫ ТРУДА РАБОЧИХ-СТРОИТЕЛЕЙ | ЧЕЛ.-Ч | 14.39 | 58.7112
145.2 | 3 | ЗАТРАТЫ ТРУДА МАШИНИСТОВ | ЧЕЛ.-Ч | 0.36 | 1.4688
145.3 | 762 | КРАНЫ НА АВТОМОБИЛЬНОМ ХОДУ ПРИ РАБОТЕ НА ДРУГИХ ВИДАХ СТРОИТЕЛЬСТВА 10 Т | МАШ.-Ч | 0.15 | 0.612
145.4 | 1523 | ПИЛЫ ДИСКОВЫЕ ЭЛЕКТРИЧЕСКИЕ | МАШ.-Ч | 0.13 | 0.5304
145.5 | 2509 | АВТОМОБИЛИ БОРТОВЫЕ ГРУЗОПОДЪЕМНОСТЬЮ ДО 5 Т | МАШ.-Ч | 0.21 | 0.8568
145.6 | 30391 | ГВОЗДИ СТРОИТЕЛЬНЫЕ С ПЛОСКОЙ ГОЛОВКОЙ 1,8Х60 ММ | Т | 0.0075 | 0.0306
145.7 | 36059 | ПИЛОМАТЕРИАЛЫ ХВОЙНЫХ ПОРОД ДОСКИ ОБРЕЗНЫЕ ДЛИНОЙ 4-6,5 М, ШИРИНОЙ 75-150 ММ, ТОЛЩИНОЙ 44 ММ И БОЛЕЕ I СОРТА | М3 | 1.01 | 4.1208
145.8 | 36061 | ДОСКИ ОБРЕЗНЫЕ ХВОЙНЫХ ПОРОД ДЛИНОЙ 4-6,5 М, ШИРИНОЙ 75-150 ММ, ТОЛЩИНОЙ 44 ММ И БОЛЕЕ, III СОРТА | М3 | 0.04 | 0.1632
145.9 | 45089 | ПАСТА АНТИСЕПТИЧЕСКАЯ | Т | 0.0012 | 0.004896
ПОДСТАВКА ПОД СОЛНЕЧНЫЙ КОЛЛЕКТОР
146 | Е0903-047-01 | МОНТАЖ КАРКАСОВ (СТОЙКИ, ОПОРЫ, ФЕРМЫ И ПР) | Т | 0.218
146.1 | 1 | ЗАТРАТЫ ТРУДА РАБОЧИХ-СТРОИТЕЛЕЙ | ЧЕЛ.-Ч | 75.56 | 16.4721
146.2 | 3 | ЗАТРАТЫ ТРУДА МАШИНИСТОВ | ЧЕЛ.-Ч | 0.32 | 0.06976
146.3 | 762 | КРАНЫ НА АВТОМОБИЛЬНОМ ХОДУ ПРИ РАБОТЕ НА ДРУГИХ ВИДАХ СТРОИТЕЛЬСТВА 10 Т | МАШ.-Ч | 0.12 | 0.02616
146.4 | 2509 | АВТОМОБИЛИ БОРТОВЫЕ ГРУЗОПОДЪЕМНОСТЬЮ ДО 5 Т | МАШ.-Ч | 0.2 | 0.0436
146.5 | 2577 | АППАРАТЫ ДЛЯ ГАЗОВОЙ СВАРКИ И РЕЗКИ | МАШ.-Ч | 1.16 | 0.25288
146.6 | 30500 | ГЕРМЕТИКИ | КГ | 5.4164 | 1.1808
146.7 | 31419 | ГРУНТОВКА ГФ-021 КРАСНО-КОРИЧНЕВАЯ | Т | 0.00031 | 6.8e-05
146.8 | 31524 | РАСТВОРИТЕЛЬ МАРКИ Р-4 | Т | 0.0006 | 0.000131
146.9 | 34241 | КИСЛОРОД ТЕХНИЧЕСКИЙ ГАЗООБРАЗНЫЙ | М3 | 0.9 | 0.1962
146.10 | 35312 | ЭЛЕКТРОДЫ ДИАМЕТРОМ 4 ММ Э46 | Т | 0.03 | 0.00654
146.11 | 45077 | ПРОПАН-БУТАН, СМЕСЬ ТЕХНИЧЕСКАЯ | КГ | 0.3 | 0.0654
147 | С80 | БОЛТЫ КРЕПЕЖНЫЕ ГРУБОЙ ТОЧНОСТИ С ГАЙКАМ И ШАЙБАМИ М20Х650 | ШТ | 32
148 | С16 | СТАЛЬ ЛИСТОВАЯ 6ММ | ТН | 0.015
149 | С81 | ПРОФИЛЬ 80Х80Х4ММ | ТН | 0.2036
НАРУЖНАЯ ОТДЕЛЬКА
150 | Е1502-003-01 | ВЫСОКОКАЧЕСТВЕННАЯ ШТУКАТУРКА ЦЕМЕНТНО-ИЗВЕСТКОВЫМ РАСТВОРОМ ПО КАМНЮ ОТКОСОВ | 100М | 3.452
150.1 | 1 | ЗАТРАТЫ ТРУДА РАБОЧИХ-СТРОИТЕЛЕЙ | ЧЕЛ.-Ч | 32 | 110.464
150.2 | 9219 | ВОДА | М3 | 0.052 | 0.1795
150.3 | 12138 | РАСТВОР ЦЕМЕНТНО-ИЗВЕСТКОВЫЙ 1:1:6 | М3 | 0.67 | 2.3128
151 | Е62-041-02 | ОЧИСТКА ВРУЧНУЮ ПОВЕРХНОСТИ СТЕН И ЦОКОЛЯ | 100М2 | 7.549
151.1 | 1 | ЗАТРАТЫ ТРУДА РАБОЧИХ-СТРОИТЕЛЕЙ | ЧЕЛ.-Ч | 25.87 | 195.2926
152 | Е2601-045-02 ДОП. 8 | НАРУЖНАЯ ТЕПЛОИЗОЛЯЦИЯ ВЕНТИЛИРУЕМОГО ФАСАДА ЗДАНИЙ БАЗАЛЬТОВЫМИ ПЛИТАМИ (26-001-045-02) | 100 М2 | 7.549
152.1 | 1 | ЗАТРАТЫ ТРУДА РАБОЧИХ-СТРОИТЕЛЕЙ | ЧЕЛ.-Ч | 232.5 | 1755.1425
152.2 | 3 | ЗАТРАТЫ ТРУДА МАШИНИСТОВ | ЧЕЛ.-Ч | 8.11 | 61.2224
152.3 | 982 | ЛЕБЕДКИ ЭЛЕКТРИЧЕСКИЕ, ТЯГОВЫМ УСИЛИЕМ 122,62 (12,5) КН (Т) | МАШ.-Ч | 6.86 | 51.7861
152.4 | 2209 | ШУРУПОВЕРТЫ СТРОИТЕЛЬНО-МОНТАЖНЫЕ | МАШ.-Ч | 4.02 | 30.347
152.5 | 2511 | АВТОМОБИЛИ БОРТОВЫЕ ГРУЗОПОДЪЕМНОСТЬЮ ДО 15 Т | МАШ.-Ч | 1.25 | 9.4362
152.6 | 2665 | СТАНОК С АБРАЗИВНЫМ ДИСКОМ | МАШ.-Ч | 0.23 | 1.7363
152.7 | 3325 | ДРЕЛЬ-ПЕРФОРАТОР ЭЛЕКТРИЧЕСКАЯ | МАШ.-Ч | 21.24 | 160.3408
152.8 | 34493 | ПЛИТЫ БАЗАЛЬТОВЫЕ ППЖ-У=55КГ/М3 ТОЛЩ. 100ММ | М2 | 93.6674 | 707.0952
152.9 | 45002 | КРУГ ОТРЕЗНОЙ | ШТ | 0.1 | 0.7549
153 | С83 | ДЮБЕЛЬ СТЕКЛОПЛАСТИКОВЫЙ ДСС-1,60.130 | ШТ | 5492
154 | С87 | АНКЕРНЫЙ БОЛТ С ГАЙКОЙ 10Х100ММ | ШТ | 520
155 | С88 | ШРУП ПО МЕТАЛЛУ 25ММ | ШТ | 520
156 | С92 | КРОНШТЕЙН 70Х90Х150 | ШТ | 3019.6
157 | С84 | ОКОННЫЙ ПРОФИЛЬ | М | 74.2
158 | С86 | ЦОКОЛЬНЫЙ ПРОФИЛЬ | М | 112
159 | С82 | ГИДРОВЕТРОЗАЩИТНАЯ МЕМБРАНА-200МКМ | М2 | 830.39
160 | С85 | ПОДОКОННЫЙ СЛИВ | М | 74.2
161 | С89 | КЛЕЕВАЯ СЛОЙ ШТУКАТУРКИ | КГ | 3397
162 | С100 | БИТУМЫ НЕФТЯНЫЕ СТРОИТЕЛЬНЫЕ ДЛЯ КРОВЕЛЬНЫХ МАСТИК, МАРКИ БНМ-55/60 | ТН | 0.1435
163 | С101 | ЭКСТРУД. ПЕНОПОЛИСТРОЛ 30ММ | М2 | 68.4
164 | С90 | ДЮБЕЛЬ 10Х150ММ | ШТ | 274
165 | С91 | МИНЕРАЛЬНО-КОМПОЗИТНЫМИ ПАНЕЛИ (МКП) | М2 | 754.9
166 | С93 | Г-ОБРАЗНЫЙ ПРОФИЛ 60Х20Х1,2 L=1000 | М | 1358.82
167 | С94 | НАПРАВЛЯЮЩИЕ ШЛЯПНЫЙ (КПШ)ПРОФИЛ 60Х20Х1,2 L=1000 | М | 2294.9
168 | Е1501-091-03 ДОП. 9 | ОБЛИЦОВКА МИНЕРАЛЬНО-КОМПОЗИТНЫМИ ПАНЕЛЯМИ БЕЗ УСТРОЙСТВА КАРКАСА (ОТКОСЫ) | 100М2 | 1.0356
168.1 | 1 | ЗАТРАТЫ ТРУДА РАБОЧИХ-СТРОИТЕЛЕЙ | ЧЕЛ.-Ч | 192.84 | 199.7051
168.2 | 3 | ЗАТРАТЫ ТРУДА МАШИНИСТОВ | ЧЕЛ.-Ч | 0.85 | 0.88026
168.3 | 521 | ДРЕЛИ ЭЛЕКТРИЧЕСКИЕ | МАШ.-Ч | 5.9 | 6.11
168.4 | 1522 | ПОДЪЕМНИКИ МАЧТОВЫЕ СТРОИТЕЛЬНЫЕ 0,5 Т | МАШ.-Ч | 0.36 | 0.37282
168.5 | 2509 | АВТОМОБИЛИ БОРТОВЫЕ ГРУЗОПОДЪЕМНОСТЬЮ ДО 5 Т | МАШ.-Ч | 0.49 | 0.50744
168.6 | 2875 | ПЕРФОРАТОРЫ ЭЛЕКТРИЧЕСКИЕ | МАШ.-Ч | 60 | 62.136
169 | С91 | МИНЕРАЛЬНО-КОМПОЗИТНЫМИ ПАНЕЛИ (МКП) | М2 | 103.56
170 | С92 | КРОНШТЕЙН 70Х90Х150 | ШТ | 414.24
171 | С93 | Г-ОБРАЗНЫЙ ПРОФИЛ 60Х20Х1,2 L=1000 | М | 186.4
172 | С94 | НАПРАВЛЯЮЩИЕ ШЛЯПНЫЙ (КПШ)ПРОФИЛ 60Х20Х1,2 L=1000 | М | 314.82
173 | Е1201-010-01 | УСТРОЙСТВО МЕЛКИХ ПОКРЫТИЙ ИЗ ЛИСТОВОЙ ОЦИНКОВАННОЙ СТАЛИ | 100М2 | 0.21
173.1 | 1 | ЗАТРАТЫ ТРУДА РАБОЧИХ-СТРОИТЕЛЕЙ | ЧЕЛ.-Ч | 112.75 | 23.6775
173.2 | 3 | ЗАТРАТЫ ТРУДА МАШИНИСТОВ | ЧЕЛ.-Ч | 0.07 | 0.0147
173.3 | 2509 | АВТОМОБИЛИ БОРТОВЫЕ ГРУЗОПОДЪЕМНОСТЬЮ ДО 5 Т | МАШ.-Ч | 0.07 | 0.0147
173.4 | 30405 | ГВОЗДИ ТОЛЕВЫЕ КРУГЛЫЕ 3,0Х40 ММ | Т | 0.004 | 0.00084
173.5 | 32522 | ПРОВОЛОКА КАНАТНАЯ ОЦИНКОВАННАЯ ДИАМЕТРОМ 3 ММ | Т | 0.012 | 0.00252
173.6 | 33731 | СТАЛЬ ЛИСТОВАЯ ОЦИНКОВАННАЯ ТОЛЩИНОЙ ЛИСТА 0,5ММ | М2 | 101 | 21.21
174 | С95 | ПРОФИЛЬ ОЦИНКОВАННЫЙ 60Х27 | М | 105
175 | С96 | ЭЛЕМЕНТ КРЕПЛЕНИЯ ИЗ ОЦИНКОВ. ПРОФИЛЯ 60Х27 | ШТ | 126
176 | С97 | САМОРЕЗ 6Х25 | ШТ | 420
177 | С98 | САМОРЕЗ 5Х35 | ШТ | 189
178 | С99 | ДЮБЕЛЬ-ШПИЛЬКА М8Х90 | ШТ | 126
179 | Е0807-001-02 | УСТАНОВКА И РАЗБОРКА НАРУЖНЫХ ИНВЕНТАРНЫХ ЛЕСОВ ВЫСОТОЙ ДО 16 М ТРУБЧАТЫХ ДЛЯ ПРОЧИХ ОТДЕЛОЧНЫХ РАБОТ | 100М2 | 3.99
179.1 | 1 | ЗАТРАТЫ ТРУДА РАБОЧИХ-СТРОИТЕЛЕЙ | ЧЕЛ.-Ч | 43.5 | 173.565
179.2 | 3 | ЗАТРАТЫ ТРУДА МАШИНИСТОВ | ЧЕЛ.-Ч | 0.07 | 0.2793
179.3 | 2499 | АВТОМОБИЛИ БОРТОВЫЕ ГРУЗОПОДЪЕМНОСТЬЮ ДО 5 Т | МАШ.-Ч | 0.07 | 0.2793
179.4 | 44082 | ДЕТАЛИ ДЕРЕВЯННЫЕ ЛЕСОВ | М3 | 0.009 | 0.03591
179.5 | 51622 | ЩИТЫ НАСТИЛА ПО ПРОЕКТНЫМ ДАННЫМ | М2 | 3.4 | 13.566
179.6 | 63944 | ДЕТАЛИ ЛЕСОВ СТАЛЬНЫЕ | Т | 0.035 | 0.13965
ОТМОСТКА
180 | Е1101-002-03 | УСТРОЙСТВО ПОДСТИЛАЮЩИХ СЛОЕВ ГРАВИЙНЫХ ТОЛЩ. 10СМ | М3 | 18
180.1 | 1 | ЗАТРАТЫ ТРУДА РАБОЧИХ-СТРОИТЕЛЕЙ | ЧЕЛ.-Ч | 2.4 | 43.2
180.2 | 3 | ЗАТРАТЫ ТРУДА МАШИНИСТОВ | ЧЕЛ.-Ч | 0.46 | 8.28
180.3 | 660 | КОМПРЕССОРЫ ПЕРЕДВИЖНЫЕ С ДВИГАТЕЛЕМ ВНУТРЕННЕГО СГОРАНИЯ ДАВЛЕНИЕМ ДО 686 КПА (7 АТМ.) 5 М3/МИН | МАШ.-Ч | 0.46 | 8.28
180.4 | 1866 | ТРАМБОВКИ ПНЕВМАТИЧЕСКИЕ | МАШ.-Ч | 0.93 | 16.74
180.5 | 9219 | ВОДА | М3 | 0.15 | 2.7
180.6 | 45056 | ГРАВИЙ ДЛЯ СТРОИТЕЛЬНЫХ РАБОТ ФРАКЦИИ 20-40 ММ | М3 | 1.28 | 23.04
181 | Е0601-001-01 ДОП. 3 | УСТРОЙСТВО МОНОЛИТНЫХ ОТМОСТОК ТОЛЩ. 10СМ ИЗ БЕТОНА КЛ. В10 | 100М3 | 0.18
181.1 | 1 | ЗАТРАТЫ ТРУДА РАБОЧИХ-СТРОИТЕЛЕЙ | ЧЕЛ.-Ч | 180 | 32.4
181.2 | 3 | ЗАТРАТЫ ТРУДА МАШИНИСТОВ | ЧЕЛ.-Ч | 0.13 | 0.0234
181.3 | 2509 | АВТОМОБИЛИ БОРТОВЫЕ ГРУЗОПОДЪЕМНОСТЬЮ ДО 5 Т | МАШ.-Ч | 0.13 | 0.0234
181.4 | 6315 | БЕТОН ТЯЖЕЛЫЙ КЛАССА В7,5 /М-100/ ФРАКЦИИ БОЛЕЕ 40 ММ | М3 | 102 | 18.36
181.5 | 9219 | ВОДА | М3 | 0.2 | 0.036
182 | С61 | СЕТКА Д-4ММ АСК (АБК) ШАГ 150Х150ММ | М2 | 180
КОЗЕРОК №2 ИЗ ЛЕКСАНА (1-ШТ)
183 | Е0905-011-02 ДОП. 6 | ПОСТАНОВКА АНКЕРНЫХ БОЛТОВ В КИРПИЧНЫХ И ЛЕГКОБЕТОННЫХ СТРОИТЕЛЬНЫХ КОНСТРУКЦИЯХ | 100ШТ | 0.04
183.1 | 1 | ЗАТРАТЫ ТРУДА РАБОЧИХ-СТРОИТЕЛЕЙ | ЧЕЛ.-Ч | 14.1 | 0.564
183.2 | 521 | ДРЕЛИ ЭЛЕКТРИЧЕСКИЕ | МАШ.-Ч | 2.2 | 0.088
183.3 | 29161 | БОЛТЫ АНКЕРНЫЕ | ШТ | 100 | 4
184 | Е0901-002-01 ДОП. 6 | ИЗГОТОВЛЕНИЕ И МОНТАЖ МЕТАЛЛИЧЕСКОГО КАРКАСА КОЗЫРКА | 1 Т | 0.0758
184.1 | 1 | ЗАТРАТЫ ТРУДА РАБОЧИХ-СТРОИТЕЛЕЙ | ЧЕЛ.-Ч | 78.18 | 5.926
184.2 | 3 | ЗАТРАТЫ ТРУДА МАШИНИСТОВ | ЧЕЛ.-Ч | 0.85 | 0.06443
184.3 | 1147 | МАШИНЫ ШЛИФОВАЛЬНЫЕ ЭЛЕКТРИЧЕСКИЕ | МАШ.-Ч | 1.1 | 0.08338
184.4 | 2016 | УСТАНОВКИ ДЛЯ СВАРКИ РУЧНОЙ ДУГОВОЙ (ПОСТОЯННОГО ТОКА) | МАШ.-Ч | 30.3 | 2.2967
184.5 | 2509 | АВТОМОБИЛИ БОРТОВЫЕ ГРУЗОПОДЪЕМНОСТЬЮ ДО 5 Т | МАШ.-Ч | 0.85 | 0.06443
184.6 | 2577 | АППАРАТЫ ДЛЯ ГАЗОВОЙ СВАРКИ И РЕЗКИ | МАШ.-Ч | 2.16 | 0.16373
184.7 | 31419 | ГРУНТОВКА ГФ-021 КРАСНО-КОРИЧНЕВАЯ | Т | 0.0019 | 0.000144
184.8 | 31524 | РАСТВОРИТЕЛЬ МАРКИ Р-4 | Т | 0.0014 | 0.000106
184.9 | 34241 | КИСЛОРОД ТЕХНИЧЕСКИЙ ГАЗООБРАЗНЫЙ | М3 | 3.55 | 0.26909
184.10 | 35310 | ЭЛЕКТРОДЫ ДИАМЕТРОМ 4 ММ Э42 | Т | 0.018 | 0.001364
184.11 | 45077 | ПРОПАН-БУТАН, СМЕСЬ ТЕХНИЧЕСКАЯ | КГ | 0.79 | 0.059882
185 | С39 | СТАЛЬ ПОЛОСОВАЯ 50Х6ММ | ТН | 0.008
186 | С73 | СТАЛЬ СТЕРЖЕНЕВАЯ КВАДРАТНОГО СЕЧЕНИЯ 16Х16ММ | ТН | 0.0268
187 | С74 | СТАЛЬ СТЕРЖЕНЕВАЯ КВАДРАТНОГО СЕЧЕНИЯ 25Х25ММ | ТН | 0.0121
188 | С69 | ПРОФИЛЬ 60Х30Х2,5ММ | ТН | 0.0289
189 | Е1504-030-04 | МАСЛЯНАЯ ОКРАСКА МЕТАЛЛИЧЕСКИХ ПОВЕРХНОСТЕЙ ПЕРИЛА,РЕШЕТОК, ТРУБ ДИАМЕТРОМ МЕНЕЕ 50 ММ ОКРАСОК 2 | 100М2 | 0.0356
189.1 | 1 | ЗАТРАТЫ ТРУДА РАБОЧИХ-СТРОИТЕЛЕЙ | ЧЕЛ.-Ч | 71.06 | 2.5297
189.2 | 3 | ЗАТРАТЫ ТРУДА МАШИНИСТОВ | ЧЕЛ.-Ч | 0.03 | 0.001068
189.3 | 2499 | АВТОМОБИЛИ БОРТОВЫЕ ГРУЗОПОДЪЕМНОСТЬЮ ДО 5 Т | МАШ.-Ч | 0.03 | 0.001068
189.4 | 43231 | КРАСКИ МАСЛЯНЫЕ ГОТОВЫЕ К ПРИМЕНЕНИЮ ДЛЯ ВНУТРЕННИХ РАБОТ | Т | 0.0246 | 0.000876
190 | Е1203-001-01 | УСТРОЙСТВО КРОВЕЛЬ ИЗ СОТОВОГО ПОЛИКАРБОНАТА (ТИПА МАРКИ "ЛЕКСАН") ПО ГОТОВОЙ ОБРЕШЕТКЕ ПРОСТЫЕ | 100М2 | 0.037
190.1 | 1 | ЗАТРАТЫ ТРУДА РАБОЧИХ-СТРОИТЕЛЕЙ | ЧЕЛ.-Ч | 94.01 | 3.4784
190.2 | 3 | ЗАТРАТЫ ТРУДА МАШИНИСТОВ | ЧЕЛ.-Ч | 0.63 | 0.02331
190.3 | 762 | КРАНЫ НА АВТОМОБИЛЬНОМ ХОДУ ПРИ РАБОТЕ НА ДРУГИХ ВИДАХ СТРОИТЕЛЬСТВА 10 Т | МАШ.-Ч | 0.5 | 0.0185
190.4 | 1523 | ПИЛЫ ДИСКОВЫЕ ЭЛЕКТРИЧЕСКИЕ | МАШ.-Ч | 0.06 | 0.00222
190.5 | 2509 | АВТОМОБИЛИ БОРТОВЫЕ ГРУЗОПОДЪЕМНОСТЬЮ ДО 5 Т | МАШ.-Ч | 0.13 | 0.00481
190.6 | 29982 | ПОКОВКИ | Т | 0.039 | 0.001443
190.7 | 30391 | ГВОЗДИ СТРОИТЕЛЬНЫЕ С ПЛОСКОЙ ГОЛОВКОЙ 1,8Х60 ММ | Т | 0.0112 | 0.000414
190.8 | 31933 | ЛЕКСАН | М2 | 110 | 4.07
190.9 | 32118 | МАСТИКА ГЕРМЕТИЗИРУЮЩАЯ ОТВЕРЖДАЮЩАЯСЯ ОДНОКОМПОНЕНТНАЯ СТРОИТЕЛЬНАЯ "ГЕРОСТОН" | Т | 0.00126 | 4.7e-05
190.10 | 32724 | УПЛОТНИТЕЛЬ РЕЗИНОВЫЙ ЭЛАСТИЧНЫЙ | М | 46.92 | 1.736
КОЗЕРОК №1
191 | Е0905-011-02 ДОП. 6 | ПОСТАНОВКА АНКЕРНЫХ БОЛТОВ В КИРПИЧНЫХ И ЛЕГКОБЕТОННЫХ СТРОИТЕЛЬНЫХ КОНСТРУКЦИЯХ | 100ШТ | 0.12
191.1 | 1 | ЗАТРАТЫ ТРУДА РАБОЧИХ-СТРОИТЕЛЕЙ | ЧЕЛ.-Ч | 14.1 | 1.692
191.2 | 521 | ДРЕЛИ ЭЛЕКТРИЧЕСКИЕ | МАШ.-Ч | 2.2 | 0.264
191.3 | 29161 | БОЛТЫ АНКЕРНЫЕ | ШТ | 100 | 12
192 | Е0901-002-01 ДОП. 6 | ИЗГОТОВЛЕНИЕ И МОНТАЖ МЕТАЛЛИЧЕСКОГО КАРКАСА КОЗЫРКА | 1 Т | 0.241
192.1 | 1 | ЗАТРАТЫ ТРУДА РАБОЧИХ-СТРОИТЕЛЕЙ | ЧЕЛ.-Ч | 78.18 | 18.8414
192.2 | 3 | ЗАТРАТЫ ТРУДА МАШИНИСТОВ | ЧЕЛ.-Ч | 0.85 | 0.20485
192.3 | 1147 | МАШИНЫ ШЛИФОВАЛЬНЫЕ ЭЛЕКТРИЧЕСКИЕ | МАШ.-Ч | 1.1 | 0.2651
192.4 | 2016 | УСТАНОВКИ ДЛЯ СВАРКИ РУЧНОЙ ДУГОВОЙ (ПОСТОЯННОГО ТОКА) | МАШ.-Ч | 30.3 | 7.3023
192.5 | 2509 | АВТОМОБИЛИ БОРТОВЫЕ ГРУЗОПОДЪЕМНОСТЬЮ ДО 5 Т | МАШ.-Ч | 0.85 | 0.20485
192.6 | 2577 | АППАРАТЫ ДЛЯ ГАЗОВОЙ СВАРКИ И РЕЗКИ | МАШ.-Ч | 2.16 | 0.52056
192.7 | 31419 | ГРУНТОВКА ГФ-021 КРАСНО-КОРИЧНЕВАЯ | Т | 0.0019 | 0.000458
192.8 | 31524 | РАСТВОРИТЕЛЬ МАРКИ Р-4 | Т | 0.0014 | 0.000337
192.9 | 33730 | СТАЛЬ ЛИСТОВАЯ ОЦИНКОВАННАЯ ТОЛЩИНОЙ ЛИСТА 0,37ММ | М2 | 15.9292 | 3.8389
192.10 | 34241 | КИСЛОРОД ТЕХНИЧЕСКИЙ ГАЗООБРАЗНЫЙ | М3 | 3.55 | 0.85555
192.11 | 35310 | ЭЛЕКТРОДЫ ДИАМЕТРОМ 4 ММ Э42 | Т | 0.018 | 0.004338
192.12 | 45077 | ПРОПАН-БУТАН, СМЕСЬ ТЕХНИЧЕСКАЯ | КГ | 0.79 | 0.19039
193 | С5 | СТАЛЬ АРМАТУРНАЯ РИФЛЕНИЯ СВАРИВАЕМАЯ, КЛАСС АIII, ДИАМЕТРОМ 12 ММ | Т | 0.0112
194 | С2 | СТАЛЬ АРМАТУРНАЯ РИФЛЕНИЯ СВАРИВАЕМАЯ, КЛАСС АI, ДИАМЕТРОМ 8 ММ | Т | 0.002
195 | С16 | СТАЛЬ ЛИСТОВАЯ 6ММ | ТН | 0.031
196 | С35 | ТРУБЫ СТАЛЬ ЭЛЕКТРОСВАРНЫЕ ПРЯМОШОВНЫЕ ДИАМЕТРОМ 32Х3ММ | ТН | 0.0484
197 | С23 | СТАЛЬ УГЛОВАЯ 50Х50Х5 | ТН | 0.149
198 | Е1203-004-01 | УСТРОЙСТВО КРОВЛИ ИЗ МЕТАЛЛОЧЕРЕПИЦЫ, ПРОФНАСТИЛА ТРАПЕЦИЕВИДНОГО И СИНУСОВИДНОГО ПРОФИЛЯ, С ПОКРЫТИЕМ ПО ГОТОВЫМ ПРОГОНАМ: ПРОСТОЙ | 100 М2 КРОВЛИ | 0.048
198.1 | 1 | ЗАТРАТЫ ТРУДА РАБОЧИХ-СТРОИТЕЛЕЙ | ЧЕЛ.-Ч | 38.53 | 1.8494
198.2 | 3 | ЗАТРАТЫ ТРУДА МАШИНИСТОВ | ЧЕЛ.-Ч | 0.69 | 0.03312
198.3 | 521 | ДРЕЛИ ЭЛЕКТРИЧЕСКИЕ | МАШ.-Ч | 2.41 | 0.11568
198.4 | 762 | КРАНЫ НА АВТОМОБИЛЬНОМ ХОДУ ПРИ РАБОТЕ НА ДРУГИХ ВИДАХ СТРОИТЕЛЬСТВА 10 Т | МАШ.-Ч | 0.29 | 0.01392
198.5 | 2509 | АВТОМОБИЛИ БОРТОВЫЕ ГРУЗОПОДЪЕМНОСТЬЮ ДО 5 Т | МАШ.-Ч | 0.4 | 0.0192
198.6 | 30818 | ВИНТЫ САМОНАРЕЗАЮЩИЕ С УПЛОТНИТЕЛЬНОЙ ПРОКЛАДКОЙ 4,8X35 | ШТ | 645 | 30.96
198.7 | 30819 | ВИНТЫ САМОНАРЕЗАЮЩИЕ С УПЛОТНИТЕЛЬНОЙ ПРОКЛАДКОЙ 4,8X80 | ШТ | 81 | 3.888
198.8 | 30823 | ПРОКЛАДКИ УПЛОТНИТЕЛЬНЫЕ ПЕНОПОЛИУРЕТАНОВЫЕ ДЛЯ МЕТАЛЛОЧЕРЕПИЦЫ | М | 16 | 0.768
198.9 | 30861 | ПРОФНАСТИЛ КРАНШЕННЫЙ ТОЛЩИНОЙ 0,5ММ | М2 | 110 | 5.28
198.10 | 36184 | ОБРЕШЕТКА | М3 | 1.05 | 0.0504
199 | Е1501-091-01 ДОП. 9 | ОБЛИЦОВКА КАРНИЗ ДЕКОРАТИВНЫМИ ИЗ "АЛЮПАН" | 100М2 | 0.098
199.1 | 1 | ЗАТРАТЫ ТРУДА РАБОЧИХ-СТРОИТЕЛЕЙ | ЧЕЛ.-Ч | 204.1 | 20.0018
199.2 | 3 | ЗАТРАТЫ ТРУДА МАШИНИСТОВ | ЧЕЛ.-Ч | 1.07 | 0.10486
199.3 | 521 | ДРЕЛИ ЭЛЕКТРИЧЕСКИЕ | МАШ.-Ч | 11.8 | 1.1564
199.4 | 1522 | ПОДЪЕМНИКИ МАЧТОВЫЕ СТРОИТЕЛЬНЫЕ 0,5 Т | МАШ.-Ч | 0.46 | 0.04508
199.5 | 2509 | АВТОМОБИЛИ БОРТОВЫЕ ГРУЗОПОДЪЕМНОСТЬЮ ДО 5 Т | МАШ.-Ч | 0.61 | 0.05978
199.6 | 2875 | ПЕРФОРАТОРЫ ЭЛЕКТРИЧЕСКИЕ | МАШ.-Ч | 80 | 7.84
199.7 | 29110 | "ЛИСТЫ КОМПОЗИТНЫЕ ДЕКОРАТИВНЫЕ ОБЛИЦОВОЧНЫЕ ТИПА "АЛЮПАН"(1220Х2440Х4,0ММ)" | М2 | 105 | 10.29
199.8 | 29160 | ВИНТЫ САМОНАРЕЗАЮЩИЕ | ШТ | 2400 | 235.2
199.9 | 29161 | БОЛТЫ АНКЕРНЫЕ | ШТ | 200 | 19.6
199.10 | 61631 | ПРОФИЛЬ ОЦИНКОВАННЫЙ МЕТАЛЛИЧЕСКИЙ СТОЕЧНЫЙ ПС 50/50 | М | 300 | 29.4
200 | Е1504-030-04 | МАСЛЯНАЯ ОКРАСКА МЕТАЛЛИЧЕСКИХ ПОВЕРХНОСТЕЙ ПЕРИЛА,РЕШЕТОК, ТРУБ ДИАМЕТРОМ МЕНЕЕ 50 ММ ОКРАСОК 2 | 100М2 | 0.0672
200.1 | 1 | ЗАТРАТЫ ТРУДА РАБОЧИХ-СТРОИТЕЛЕЙ | ЧЕЛ.-Ч | 71.06 | 4.7752
200.2 | 3 | ЗАТРАТЫ ТРУДА МАШИНИСТОВ | ЧЕЛ.-Ч | 0.03 | 0.002016
200.3 | 2499 | АВТОМОБИЛИ БОРТОВЫЕ ГРУЗОПОДЪЕМНОСТЬЮ ДО 5 Т | МАШ.-Ч | 0.03 | 0.002016
200.4 | 43231 | КРАСКИ МАСЛЯНЫЕ ГОТОВЫЕ К ПРИМЕНЕНИЮ ДЛЯ ВНУТРЕННИХ РАБОТ | Т | 0.0246 | 0.001653
.КРЫЛЬЦО И ПАНДУС (1ШТ)
201 | Е0102-057-02 | ДОРАБОТКА ГРУНТА ВРУЧНУЮ | 100М3 | 0.0237
201.1 | 1 | ЗАТРАТЫ ТРУДА РАБОЧИХ-СТРОИТЕЛЕЙ | ЧЕЛ.-Ч | 154 | 3.6498
202 | Е1101-013-03 | УСТРОЙСТВО ПОКРЫТИЙ ЩЕБЕНОЧНЫХ С ПРОПИТКОЙ БИТУМОМ | 100М2 | 0.2375
202.1 | 1 | ЗАТРАТЫ ТРУДА РАБОЧИХ-СТРОИТЕЛЕЙ | ЧЕЛ.-Ч | 28.4 | 6.745
202.2 | 3 | ЗАТРАТЫ ТРУДА МАШИНИСТОВ | ЧЕЛ.-Ч | 1.31 | 0.31112
202.3 | 620 | КАТКИ ДОРОЖНЫЕ САМОХОДНЫЕ ГЛАДКИЕ 5 Т | МАШ.-Ч | 1.16 | 0.2755
202.4 | 2509 | АВТОМОБИЛИ БОРТОВЫЕ ГРУЗОПОДЪЕМНОСТЬЮ ДО 5 Т | МАШ.-Ч | 0.15 | 0.035625
202.5 | 30118 | БИТУМЫ НЕФТЯНЫЕ ДОРОЖНЫЕ ЖИДКИЕ КЛАСС МГ И СГ | Т | 1.24 | 0.2945
202.6 | 45050 | ЩЕБЕНЬ ИЗ ПРИРОДНОГО КАМНЯ ДЛЯ СТРОИТЕЛЬНЫХ РАБОТ ФРАКЦИИ 5-10 ММ | М3 | 1.84 | 0.437
202.7 | 45051 | ЩЕБЕНЬ ИЗ ПРИРОДНОГО КАМНЯ ДЛЯ СТРОИТЕЛЬНЫХ РАБОТ ФРАКЦИИ 10-20 ММ | М3 | 0.92 | 0.2185
202.8 | 45052 | ЩЕБЕНЬ ИЗ ПРИРОДНОГО КАМНЯ ДЛЯ СТРОИТЕЛЬНЫХ РАБОТ ФРАКЦИИ 20-40 ММ | М3 | 2.98 | 0.70775
203 | Е0601-001-15 ДОП. 3 | УСТРОЙСТВО ФУНДАМЕНТНЫХ ПЛИТ БЕТОННЫХ ПЛОСКИХ | 100М3 | 0.041
203.1 | 1 | ЗАТРАТЫ ТРУДА РАБОЧИХ-СТРОИТЕЛЕЙ | ЧЕЛ.-Ч | 116.82 | 4.7896
203.2 | 3 | ЗАТРАТЫ ТРУДА МАШИНИСТОВ | ЧЕЛ.-Ч | 1.47 | 0.06027
203.3 | 112 | АВТОПОГРУЗЧИКИ 5 Т | МАШ.-Ч | 0.27 | 0.01107
203.4 | 403 | ВИБРАТОРЫ ГЛУБИННЫЕ | МАШ.-Ч | 5.83 | 0.23903
203.5 | 762 | КРАНЫ НА АВТОМОБИЛЬНОМ ХОДУ ПРИ РАБОТЕ НА ДРУГИХ ВИДАХ СТРОИТЕЛЬСТВА 10 Т | МАШ.-Ч | 0.49 | 0.02009
203.6 | 1571 | ПИЛА ЭЛЕКТРИЧЕСКАЯ ЦЕПНАЯ | МАШ.-Ч | 0.1 | 0.0041
203.7 | 2509 | АВТОМОБИЛИ БОРТОВЫЕ ГРУЗОПОДЪЕМНОСТЬЮ ДО 5 Т | МАШ.-Ч | 0.71 | 0.02911
203.8 | 6317 | БЕТОН ТЯЖЕЛЫЙ КЛАССА В12,5 /М-150/ ФРАКЦИИ 5-20 ММ | М3 | 102 | 4.182
203.9 | 9219 | ВОДА | М3 | 0.73 | 0.02993
203.10 | 30407 | ГВОЗДИ СТРОИТЕЛЬНЫЕ | Т | 0.002 | 8.2e-05
203.11 | 35516 | РОГОЖА | М2 | 30 | 1.23
203.12 | 36061 | ДОСКИ ОБРЕЗНЫЕ ХВОЙНЫХ ПОРОД ДЛИНОЙ 4-6,5 М, ШИРИНОЙ 75-150 ММ, ТОЛЩИНОЙ 44 ММ И БОЛЕЕ, III СОРТА | М3 | 0.04 | 0.00164
203.13 | 51620 | ЩИТЫ ИЗ ДОСОК ТОЛЩИНОЙ 40 ММ | М2 | 3.6 | 0.1476
204 | С62 | СЕТКА Д-4ММ АСК (АБК) ШАГ 100Х100ММ | М2 | 40.3
205 | Е0705-016-04 | УСТРОЙСТВО МЕТАЛЛИЧЕСКИХ ОГРАЖДЕНИЙ ПЕРИЛЛ | 100М | 0.208
205.1 | 1 | ЗАТРАТЫ ТРУДА РАБОЧИХ-СТРОИТЕЛЕЙ | ЧЕЛ.-Ч | 41.5 | 8.632
205.2 | 3 | ЗАТРАТЫ ТРУДА МАШИНИСТОВ | ЧЕЛ.-Ч | 2.59 | 0.53872
205.3 | 1522 | ПОДЪЕМНИКИ МАЧТОВЫЕ СТРОИТЕЛЬНЫЕ 0,5 Т | МАШ.-Ч | 0.38 | 0.07904
205.4 | 2016 | УСТАНОВКИ ДЛЯ СВАРКИ РУЧНОЙ ДУГОВОЙ (ПОСТОЯННОГО ТОКА) | МАШ.-Ч | 5.8 | 1.2064
205.5 | 2499 | АВТОМОБИЛИ БОРТОВЫЕ ГРУЗОПОДЪЕМНОСТЬЮ ДО 5 Т | МАШ.-Ч | 2.21 | 0.45968
205.6 | 9219 | ВОДА | М3 | 0.1 | 0.0208
205.7 | 34552 | ЦЕМЕНТ ДЛЯ ПРИГОТОВЛЕНИЯ РАСТВОРА В ПОСТРОЕЧНЫХ УСЛОВИЯХ И В ДРУГИХ ПОДОБНЫХ СЛУЧАЯХ МАРКА ПО ПРОЕКТУ | Т | 0.15 | 0.0312
205.8 | 35326 | ЭЛЕКТРОДЫ ДИАМЕТРОМ 6 ММ Э42 | Т | 0.02 | 0.00416
206 | С37 | ТРУБЫ СТАЛЬ ЭЛЕКТРОСВАРНЫЕ ПРЯМОШОВНЫЕ ДИАМЕТРОМ 50Х2,5ММ | ТН | 0.14
207 | С38 | ТРУБЫ СТАЛЬ ЭЛЕКТРОСВАРНЫЕ ПРЯМОШОВНЫЕ ДИАМЕТРОМ 25Х2,5ММ | ТН | 0.062
208 | Е0601-015-07 | УСТАНОВКА ЗАКЛАДНЫХ ДЕТАЛЕЙ ВЕСОМ: ДО 4КГ | Т | 0.047
208.1 | 1 | ЗАТРАТЫ ТРУДА РАБОЧИХ-СТРОИТЕЛЕЙ | ЧЕЛ.-Ч | 215.82 | 10.1435
208.2 | 3 | ЗАТРАТЫ ТРУДА МАШИНИСТОВ | ЧЕЛ.-Ч | 0.36 | 0.01692
208.3 | 762 | КРАНЫ НА АВТОМОБИЛЬНОМ ХОДУ ПРИ РАБОТЕ НА ДРУГИХ ВИДАХ СТРОИТЕЛЬСТВА 10 Т | МАШ.-Ч | 0.15 | 0.00705
208.4 | 2509 | АВТОМОБИЛИ БОРТОВЫЕ ГРУЗОПОДЪЕМНОСТЬЮ ДО 5 Т | МАШ.-Ч | 0.21 | 0.00987
208.5 | 44109 | ДЕТАЛИ ЗАКЛАДНЫЕ И НАКЛАДНЫЕ | Т | 1 | 0.047
209 | Е1504-030-04 | МАСЛЯНАЯ ОКРАСКА МЕТАЛЛИЧЕСКИХ ПОВЕРХНОСТЕЙ ПЕРИЛА,РЕШЕТОК, ТРУБ ДИАМЕТРОМ МЕНЕЕ 50 ММ ОКРАСОК 2 | 100М2 | 0.0926
209.1 | 1 | ЗАТРАТЫ ТРУДА РАБОЧИХ-СТРОИТЕЛЕЙ | ЧЕЛ.-Ч | 71.06 | 6.5802
209.2 | 3 | ЗАТРАТЫ ТРУДА МАШИНИСТОВ | ЧЕЛ.-Ч | 0.03 | 0.002778
209.3 | 2499 | АВТОМОБИЛИ БОРТОВЫЕ ГРУЗОПОДЪЕМНОСТЬЮ ДО 5 Т | МАШ.-Ч | 0.03 | 0.002778
209.4 | 43231 | КРАСКИ МАСЛЯНЫЕ ГОТОВЫЕ К ПРИМЕНЕНИЮ ДЛЯ ВНУТРЕННИХ РАБОТ | Т | 0.0246 | 0.002278
210 | Е1101-025-02 | УСТРОЙСТВО ПОКРЫТИЙ ИЗ БРУСЧАТКИ НА ЦЕМЕНТНОМ РАСТВОРЕ С ЗАПОЛНЕНИЕМ ШВОВ | 100М2 | 0.202
210.1 | 1 | ЗАТРАТЫ ТРУДА РАБОЧИХ-СТРОИТЕЛЕЙ | ЧЕЛ.-Ч | 118 | 23.836
210.2 | 3078 | ВИБРОПЛИТА С ДВИГАТЕЛЕМ ВНУТРЕННЕГО СГОРАНИЯ | МАШ.-Ч | 6.13 | 1.2383
210.3 | 9203 | БРУСЧАТКА | М2 | 100 | 20.2
210.4 | 9219 | ВОДА | М3 | 3.85 | 0.7777
210.5 | 45034 | РАСТВОР ГОТОВЫЙ КЛАДОЧНЫЙ ТЯЖЕЛЫЙ ЦЕМЕНТНЫЙ | М3 | 1.94 | 0.39188
.КРЫЛЬЦО №1 (1ШТ)
211 | Е0102-057-02 | ДОРАБОТКА ГРУНТА ВРУЧНУЮ ОТКОСАМИ | 100М3 | 0.0052
211.1 | 1 | ЗАТРАТЫ ТРУДА РАБОЧИХ-СТРОИТЕЛЕЙ | ЧЕЛ.-Ч | 154 | 0.8008
212 | Е1101-013-03 | УСТРОЙСТВО ПОКРЫТИЙ ЩЕБЕНОЧНЫХ С ПРОПИТКОЙ БИТУМОМ | 100М2 | 0.06
212.1 | 1 | ЗАТРАТЫ ТРУДА РАБОЧИХ-СТРОИТЕЛЕЙ | ЧЕЛ.-Ч | 28.4 | 1.704
212.2 | 3 | ЗАТРАТЫ ТРУДА МАШИНИСТОВ | ЧЕЛ.-Ч | 1.31 | 0.0786
212.3 | 620 | КАТКИ ДОРОЖНЫЕ САМОХОДНЫЕ ГЛАДКИЕ 5 Т | МАШ.-Ч | 1.16 | 0.0696
212.4 | 2509 | АВТОМОБИЛИ БОРТОВЫЕ ГРУЗОПОДЪЕМНОСТЬЮ ДО 5 Т | МАШ.-Ч | 0.15 | 0.009
212.5 | 30118 | БИТУМЫ НЕФТЯНЫЕ ДОРОЖНЫЕ ЖИДКИЕ КЛАСС МГ И СГ | Т | 1.24 | 0.0744
212.6 | 45050 | ЩЕБЕНЬ ИЗ ПРИРОДНОГО КАМНЯ ДЛЯ СТРОИТЕЛЬНЫХ РАБОТ ФРАКЦИИ 5-10 ММ | М3 | 1.84 | 0.1104
212.7 | 45051 | ЩЕБЕНЬ ИЗ ПРИРОДНОГО КАМНЯ ДЛЯ СТРОИТЕЛЬНЫХ РАБОТ ФРАКЦИИ 10-20 ММ | М3 | 0.92 | 0.0552
212.8 | 45052 | ЩЕБЕНЬ ИЗ ПРИРОДНОГО КАМНЯ ДЛЯ СТРОИТЕЛЬНЫХ РАБОТ ФРАКЦИИ 20-40 ММ | М3 | 2.98 | 0.1788
213 | Е0601-001-15 ДОП. 3 | УСТРОЙСТВО ФУНДАМЕНТНЫХ ПЛИТ БЕТОННЫХ ПЛОСКИХ | 100М3 | 0.014
213.1 | 1 | ЗАТРАТЫ ТРУДА РАБОЧИХ-СТРОИТЕЛЕЙ | ЧЕЛ.-Ч | 116.82 | 1.6355
213.2 | 3 | ЗАТРАТЫ ТРУДА МАШИНИСТОВ | ЧЕЛ.-Ч | 1.47 | 0.02058
213.3 | 112 | АВТОПОГРУЗЧИКИ 5 Т | МАШ.-Ч | 0.27 | 0.00378
213.4 | 403 | ВИБРАТОРЫ ГЛУБИННЫЕ | МАШ.-Ч | 5.83 | 0.08162
213.5 | 762 | КРАНЫ НА АВТОМОБИЛЬНОМ ХОДУ ПРИ РАБОТЕ НА ДРУГИХ ВИДАХ СТРОИТЕЛЬСТВА 10 Т | МАШ.-Ч | 0.49 | 0.00686
213.6 | 1571 | ПИЛА ЭЛЕКТРИЧЕСКАЯ ЦЕПНАЯ | МАШ.-Ч | 0.1 | 0.0014
213.7 | 2509 | АВТОМОБИЛИ БОРТОВЫЕ ГРУЗОПОДЪЕМНОСТЬЮ ДО 5 Т | МАШ.-Ч | 0.71 | 0.00994
213.8 | 6317 | БЕТОН ТЯЖЕЛЫЙ КЛАССА В12,5 /М-150/ ФРАКЦИИ 5-20 ММ | М3 | 102 | 1.428
213.9 | 9219 | ВОДА | М3 | 0.73 | 0.01022
213.10 | 30407 | ГВОЗДИ СТРОИТЕЛЬНЫЕ | Т | 0.002 | 2.8e-05
213.11 | 35516 | РОГОЖА | М2 | 30 | 0.42
213.12 | 36061 | ДОСКИ ОБРЕЗНЫЕ ХВОЙНЫХ ПОРОД ДЛИНОЙ 4-6,5 М, ШИРИНОЙ 75-150 ММ, ТОЛЩИНОЙ 44 ММ И БОЛЕЕ, III СОРТА | М3 | 0.04 | 0.00056
213.13 | 51620 | ЩИТЫ ИЗ ДОСОК ТОЛЩИНОЙ 40 ММ | М2 | 3.6 | 0.0504
214 | С62 | СЕТКА Д-4ММ АСК (АБК) ШАГ 100Х100ММ | М2 | 9.7
215 | Е0705-016-04 | УСТРОЙСТВО МЕТАЛЛИЧЕСКИХ ОГРАЖДЕНИЙ ПЕРИЛЛ | 100М | 0.048
215.1 | 1 | ЗАТРАТЫ ТРУДА РАБОЧИХ-СТРОИТЕЛЕЙ | ЧЕЛ.-Ч | 41.5 | 1.992
215.2 | 3 | ЗАТРАТЫ ТРУДА МАШИНИСТОВ | ЧЕЛ.-Ч | 2.59 | 0.12432
215.3 | 1522 | ПОДЪЕМНИКИ МАЧТОВЫЕ СТРОИТЕЛЬНЫЕ 0,5 Т | МАШ.-Ч | 0.38 | 0.01824
215.4 | 2016 | УСТАНОВКИ ДЛЯ СВАРКИ РУЧНОЙ ДУГОВОЙ (ПОСТОЯННОГО ТОКА) | МАШ.-Ч | 5.8 | 0.2784
215.5 | 2499 | АВТОМОБИЛИ БОРТОВЫЕ ГРУЗОПОДЪЕМНОСТЬЮ ДО 5 Т | МАШ.-Ч | 2.21 | 0.10608
215.6 | 9219 | ВОДА | М3 | 0.1 | 0.0048
215.7 | 34552 | ЦЕМЕНТ ДЛЯ ПРИГОТОВЛЕНИЯ РАСТВОРА В ПОСТРОЕЧНЫХ УСЛОВИЯХ И В ДРУГИХ ПОДОБНЫХ СЛУЧАЯХ МАРКА ПО ПРОЕКТУ | Т | 0.15 | 0.0072
215.8 | 35326 | ЭЛЕКТРОДЫ ДИАМЕТРОМ 6 ММ Э42 | Т | 0.02 | 0.00096
216 | С37 | ТРУБЫ СТАЛЬ ЭЛЕКТРОСВАРНЫЕ ПРЯМОШОВНЫЕ ДИАМЕТРОМ 50Х2,5ММ | ТН | 0.042
217 | С38 | ТРУБЫ СТАЛЬ ЭЛЕКТРОСВАРНЫЕ ПРЯМОШОВНЫЕ ДИАМЕТРОМ 25Х2,5ММ | ТН | 0.014
218 | Е0601-015-07 | УСТАНОВКА ЗАКЛАДНЫХ ДЕТАЛЕЙ ВЕСОМ: ДО 4КГ | Т | 0.01677
218.1 | 1 | ЗАТРАТЫ ТРУДА РАБОЧИХ-СТРОИТЕЛЕЙ | ЧЕЛ.-Ч | 215.82 | 3.6193
218.2 | 3 | ЗАТРАТЫ ТРУДА МАШИНИСТОВ | ЧЕЛ.-Ч | 0.36 | 0.006037
218.3 | 762 | КРАНЫ НА АВТОМОБИЛЬНОМ ХОДУ ПРИ РАБОТЕ НА ДРУГИХ ВИДАХ СТРОИТЕЛЬСТВА 10 Т | МАШ.-Ч | 0.15 | 0.002515
218.4 | 2509 | АВТОМОБИЛИ БОРТОВЫЕ ГРУЗОПОДЪЕМНОСТЬЮ ДО 5 Т | МАШ.-Ч | 0.21 | 0.003522
218.5 | 44109 | ДЕТАЛИ ЗАКЛАДНЫЕ И НАКЛАДНЫЕ | Т | 1 | 0.01677
219 | Е1504-030-04 | МАСЛЯНАЯ ОКРАСКА МЕТАЛЛИЧЕСКИХ ПОВЕРХНОСТЕЙ ПЕРИЛА,РЕШЕТОК, ТРУБ ДИАМЕТРОМ МЕНЕЕ 50 ММ ОКРАСОК 2 | 100М2 | 0.03
219.1 | 1 | ЗАТРАТЫ ТРУДА РАБОЧИХ-СТРОИТЕЛЕЙ | ЧЕЛ.-Ч | 71.06 | 2.1318
219.2 | 3 | ЗАТРАТЫ ТРУДА МАШИНИСТОВ | ЧЕЛ.-Ч | 0.03 | 0.0009
219.3 | 2499 | АВТОМОБИЛИ БОРТОВЫЕ ГРУЗОПОДЪЕМНОСТЬЮ ДО 5 Т | МАШ.-Ч | 0.03 | 0.0009
219.4 | 43231 | КРАСКИ МАСЛЯНЫЕ ГОТОВЫЕ К ПРИМЕНЕНИЮ ДЛЯ ВНУТРЕННИХ РАБОТ | Т | 0.0246 | 0.000738
220 | Е1101-025-02 | УСТРОЙСТВО ПОКРЫТИЙ ИЗ БРУСЧАТКИ НА ЦЕМЕНТНОМ РАСТВОРЕ С ЗАПОЛНЕНИЕМ ШВОВ | 100М2 | 0.049
220.1 | 1 | ЗАТРАТЫ ТРУДА РАБОЧИХ-СТРОИТЕЛЕЙ | ЧЕЛ.-Ч | 118 | 5.782
220.2 | 3078 | ВИБРОПЛИТА С ДВИГАТЕЛЕМ ВНУТРЕННЕГО СГОРАНИЯ | МАШ.-Ч | 6.13 | 0.30037
220.3 | 9203 | БРУСЧАТКА | М2 | 100 | 4.9
220.4 | 9219 | ВОДА | М3 | 3.85 | 0.18865
220.5 | 45034 | РАСТВОР ГОТОВЫЙ КЛАДОЧНЫЙ ТЯЖЕЛЫЙ ЦЕМЕНТНЫЙ | М3 | 1.94 | 0.09506
Итого по разделу " СТРОИТЕЛЬНИЕ РАБОТ"
ОТДЕЛ 1. ЗДАНИЯ СПОРТИВНОГО ЗАЛА С РАЗМЕРАМИ 12Х30
ЗЕМЛЯНЫЕ РАБОТЫ
1 | Е0101-013-14 | РАЗРАБОТКА ГРУНТА С ПОГРУЗКОЙ НА АВТОМОБИЛИ-САМОСВАЛЫ ЭКСКАВАТОРАМИ С КОВШОМ ВМЕСТИМОСТЬЮ 0,5 [0,5-0,63] М3, ГРУППА ГРУНТОВ 2 | 1000М3 | 0.07246
1.1 | 1 | ЗАТРАТЫ ТРУДА РАБОЧИХ-СТРОИТЕЛЕЙ | ЧЕЛ.-Ч | 15.08 | 1.0927
1.2 | 3 | ЗАТРАТЫ ТРУДА МАШИНИСТОВ | ЧЕЛ.-Ч | 43.62 | 3.1607
1.3 | 258 | БУЛЬДОЗЕРЫ ПРИ РАБОТЕ НА ДРУГИХ ВИДАХ СТРОИТЕЛЬСТВА 79 (108) КВТ (Л.С.) | МАШ.-Ч | 10.34 | 0.74924
1.4 | 2263 | ЭКСКАВАТОРЫ ОДНОКОВШОВЫЕ ДИЗЕЛЬНЫЕ НА ГУСЕНИЧНОМ ХОДУ ПРИ РАБОТЕ НА ДРУГИХ ВИДАХ СТРОИТЕЛЬСТВА (КРОМЕ ВОДОХОЗЯЙСТВЕННОГО) 0,5 М3 | МАШ.-Ч | 33.28 | 2.4115
2 | Е310-1003 | ПЕРЕВОЗКА ГРУЗОВ АВТОМОБИЛЕМ, РАССТОЯНИЕ ПЕРЕВОЗКИ 3КМ, КЛАСС ГРУЗА 1 | Т | 115.93
2.1 | 3 | ЗАТРАТЫ ТРУДА МАШИНИСТОВ | ЧЕЛ.-Ч | 0.0439 | 5.0893
2.2 | 163 | АВТОМОБИЛИ-САМОСВАЛЫ ГРУЗОПОДЪЕМНОСТЬЮ ДО 10 Т | МАШ.-Ч | 0.0439 | 5.0893
3 | Е0101-004-05 | РАЗРАБОТКА ГРУНТА В ОТВАЛ ЭКСКАВАТОРАМИ "ДРАГЛАЙН" ИЛИ "ОБРАТНАЯ ЛОПАТА" С КОВШОМ ВМЕСТИМОСТЬЮ 0,25 М3, ГРУППА ГРУНТОВ 2 | 1000М3 | 0.40829
3.1 | 1 | ЗАТРАТЫ ТРУДА РАБОЧИХ-СТРОИТЕЛЕЙ | ЧЕЛ.-Ч | 12.86 | 5.2506
3.2 | 3 | ЗАТРАТЫ ТРУДА МАШИНИСТОВ | ЧЕЛ.-Ч | 58.76 | 23.9911
3.3 | 2288 | ЭКСКАВАТОРЫ ОДНОКОВШОВЫЕ ДИЗЕЛЬНЫЕ НА ПНЕВМОКОЛЕСНОМ ХОДУ ПРИ РАБОТЕ НА ДРУГИХ ВИДАХ СТРОИТЕЛЬСТВА (КРОМЕ ВОДОХОЗЯЙСТВЕННОГО) 0,25 М3 | МАШ.-Ч | 58.76 | 23.9911
4 | Е0101-033-01 | ЗАСЫПКА ТРАНШЕЙ С ПЕРЕМЕЩЕНИЕМ ГРУНТА ДО 5 М БУЛЬДОЗЕРАМИ МОЩНОСТЬЮ 59 [80] КВТ [Л.С.], 1 ГРУППА ГРУНТОВ | 1000М3 | 0.40829
4.1 | 3 | ЗАТРАТЫ ТРУДА МАШИНИСТОВ | ЧЕЛ.-Ч | 7.6 | 3.103
4.2 | 257 | БУЛЬДОЗЕРЫ ПРИ РАБОТЕ НА ДРУГИХ ВИДАХ СТРОИТЕЛЬСТВА (КРОМЕ ВОДОХОЗЯЙСТВЕННОГО) 59 (80) КВТ (Л.С.) | МАШ.-Ч | 7.6 | 3.103
5 | Е0101-033-07 | ПРИ ПЕРЕМЕЩЕНИИ ГРУНТА НА КАЖДЫЕ ПОСЛЕДУЮЩИЕ 5 М ДОБАВЛЯТЬ К НОРМЕ 01-01-033-1 | 1000М3 | 0.40829
5.1 | 3 | ЗАТРАТЫ ТРУДА МАШИНИСТОВ | ЧЕЛ.-Ч | 4.26 | 1.7393
5.2 | 257 | БУЛЬДОЗЕРЫ ПРИ РАБОТЕ НА ДРУГИХ ВИДАХ СТРОИТЕЛЬСТВА (КРОМЕ ВОДОХОЗЯЙСТВЕННОГО) 59 (80) КВТ (Л.С.) | МАШ.-Ч | 4.26 | 1.7393
6 | Е0102-001-02 | УПЛОТНЕНИЕ ГРУНТА ПРИЦЕПНЫМИ КАТКАМИ НА ПНЕВМОКОЛЕСНОМ ХОДУ 25 Т НА ПЕРВЫЙ ПРОХОД ПО ОДНОМУ СЛЕДУ ПРИ ТОЛЩИНЕ СЛОЯ 30 СМ | 1000М3 | 0.07246
6.1 | 3 | ЗАТРАТЫ ТРУДА МАШИНИСТОВ | ЧЕЛ.-Ч | 1.38 | 0.099995
6.2 | 618 | КАТКИ ДОРОЖНЫЕ ПРИЦЕПНЫЕ НА ПНЕВМОКОЛЕСНОМ ХОДУ 25 Т | МАШ.-Ч | 1.38 | 0.099995
6.3 | 1835 | ТРАКТОРЫ НА ГУСЕНИЧНОМ ХОДУ ПРИ РАБОТЕ НА ДРУГИХ ВИДАХ СТРОИТЕЛЬСТВА (КРОМЕ ВОДОХОЗЯЙСТВЕННОГО) 79 (108) КВТ (Л.С.) | МАШ.-Ч | 1.38 | 0.099995
7 | Е0101-033-01 | ЗАСЫПКА ТРАНШЕЙ С ПЕРЕМЕЩЕНИЕМ ГРУНТА ДО 5 М БУЛЬДОЗЕРАМИ МОЩНОСТЬЮ 59 [80] КВТ [Л.С.], 1 ГРУППА ГРУНТОВ | 1000М3 | 0.10558
7.1 | 3 | ЗАТРАТЫ ТРУДА МАШИНИСТОВ | ЧЕЛ.-Ч | 7.6 | 0.80241
7.2 | 257 | БУЛЬДОЗЕРЫ ПРИ РАБОТЕ НА ДРУГИХ ВИДАХ СТРОИТЕЛЬСТВА (КРОМЕ ВОДОХОЗЯЙСТВЕННОГО) 59 (80) КВТ (Л.С.) | МАШ.-Ч | 7.6 | 0.80241
8 | Е0102-005-01 | УПЛОТНЕНИЕ ГРУНТА ПНЕВМАТИЧЕСКИМИ ТРАМБОВКАМИ, ГРУППА ГРУНТОВ 1, 2 | 100М3 | 1.0558
8.1 | 1 | ЗАТРАТЫ ТРУДА РАБОЧИХ-СТРОИТЕЛЕЙ | ЧЕЛ.-Ч | 12.53 | 13.2292
8.2 | 3 | ЗАТРАТЫ ТРУДА МАШИНИСТОВ | ЧЕЛ.-Ч | 3.04 | 3.2096
8.3 | 660 | КОМПРЕССОРЫ ПЕРЕДВИЖНЫЕ С ДВИГАТЕЛЕМ ВНУТРЕННЕГО СГОРАНИЯ ДАВЛЕНИЕМ ДО 686 КПА (7 АТМ.) 5 М3/МИН | МАШ.-Ч | 3.04 | 3.2096
8.4 | 1866 | ТРАМБОВКИ ПНЕВМАТИЧЕСКИЕ | МАШ.-Ч | 12.18 | 12.8596
9 | Е0101-033-01 | ЗАСЫПКА ТРАНШЕЙ С ПЕРЕМЕЩЕНИЕМ ГРУНТА ДО 5 М БУЛЬДОЗЕРАМИ МОЩНОСТЬЮ 59 [80] КВТ [Л.С.], 1 ГРУППА ГРУНТОВ | 1000М3 | 0.47754
9.1 | 3 | ЗАТРАТЫ ТРУДА МАШИНИСТОВ | ЧЕЛ.-Ч | 7.6 | 3.6293
9.2 | 257 | БУЛЬДОЗЕРЫ ПРИ РАБОТЕ НА ДРУГИХ ВИДАХ СТРОИТЕЛЬСТВА (КРОМЕ ВОДОХОЗЯЙСТВЕННОГО) 59 (80) КВТ (Л.С.) | МАШ.-Ч | 7.6 | 3.6293
10 | Е0102-005-01 | УПЛОТНЕНИЕ ГРУНТА ПНЕВМАТИЧЕСКИМИ ТРАМБОВКАМИ, ГРУППА ГРУНТОВ 1, 2 | 100М3 | 4.7754
10.1 | 1 | ЗАТРАТЫ ТРУДА РАБОЧИХ-СТРОИТЕЛЕЙ | ЧЕЛ.-Ч | 12.53 | 59.8358
10.2 | 3 | ЗАТРАТЫ ТРУДА МАШИНИСТОВ | ЧЕЛ.-Ч | 3.04 | 14.5172
10.3 | 660 | КОМПРЕССОРЫ ПЕРЕДВИЖНЫЕ С ДВИГАТЕЛЕМ ВНУТРЕННЕГО СГОРАНИЯ ДАВЛЕНИЕМ ДО 686 КПА (7 АТМ.) 5 М3/МИН | МАШ.-Ч | 3.04 | 14.5172
10.4 | 1866 | ТРАМБОВКИ ПНЕВМАТИЧЕСКИЕ | МАШ.-Ч | 12.18 | 58.1644
11 | Е0101-013-14 | РАЗРАБОТКА ГРУНТА С ПОГРУЗКОЙ НА АВТОМОБИЛИ-САМОСВАЛЫ ЭКСКАВАТОРАМИ С КОВШОМ ВМЕСТИМОСТЬЮ 0,5 [0,5-0,63] М3, ГРУППА ГРУНТОВ 2 | 1000М3 | 0.2473
11.1 | 1 | ЗАТРАТЫ ТРУДА РАБОЧИХ-СТРОИТЕЛЕЙ | ЧЕЛ.-Ч | 15.08 | 3.7293
11.2 | 3 | ЗАТРАТЫ ТРУДА МАШИНИСТОВ | ЧЕЛ.-Ч | 43.62 | 10.7872
11.3 | 258 | БУЛЬДОЗЕРЫ ПРИ РАБОТЕ НА ДРУГИХ ВИДАХ СТРОИТЕЛЬСТВА 79 (108) КВТ (Л.С.) | МАШ.-Ч | 10.34 | 2.5571
11.4 | 2263 | ЭКСКАВАТОРЫ ОДНОКОВШОВЫЕ ДИЗЕЛЬНЫЕ НА ГУСЕНИЧНОМ ХОДУ ПРИ РАБОТЕ НА ДРУГИХ ВИДАХ СТРОИТЕЛЬСТВА (КРОМЕ ВОДОХОЗЯЙСТВЕННОГО) 0,5 М3 | МАШ.-Ч | 33.28 | 8.2301
12 | Е310-1010 | ПЕРЕВОЗКА ГРУЗОВ АВТОМОБИЛЕМ, РАССТОЯНИЕ ПЕРЕВОЗКИ 10КМ, КЛАСС ГРУЗА 1 | Т | 396.6
12.1 | 3 | ЗАТРАТЫ ТРУДА МАШИНИСТОВ | ЧЕЛ.-Ч | 0.1052 | 41.7223
12.2 | 163 | АВТОМОБИЛИ-САМОСВАЛЫ ГРУЗОПОДЪЕМНОСТЬЮ ДО 10 Т | МАШ.-Ч | 0.1052 | 41.7223
ИЗОЛЯЦИОННЫЕ РАБОТЫ (КЖ-2)
13 | Е0801-002-03 ДОП. 3 | УСТРОЙСТВО ОСНОВАНИЯ ПОД ФУНДАМЕНТЫ ГРАВИЙНОГО | М3 | 7.2
13.1 | 1 | ЗАТРАТЫ ТРУДА РАБОЧИХ-СТРОИТЕЛЕЙ | ЧЕЛ.-Ч | 2.5 | 18
13.2 | 3 | ЗАТРАТЫ ТРУДА МАШИНИСТОВ | ЧЕЛ.-Ч | 0.54 | 3.888
13.3 | 185 | АВТОПОГРУЗЧИКИ ПРИ РАБОТЕ НА ДРУГИХ ВИДАХ СТРОИТЕЛЬСТВА 3 Т | МАШ.-Ч | 0.08 | 0.576
13.4 | 659 | КОМПРЕССОРЫ ПЕРЕДВИЖНЫЕ С ДВИГАТЕЛЕМ ВНУТРЕННЕГО СГОРАНИЯ ДАВЛЕНИЕМ ДО 686 КПА (7 АТМ.) 5 М3/МИН | МАШ.-Ч | 0.46 | 3.312
13.5 | 1866 | ТРАМБОВКИ ПНЕВМАТИЧЕСКИЕ | МАШ.-Ч | 0.92 | 6.624
13.6 | 9219 | ВОДА | М3 | 0.15 | 1.08
13.7 | 9249 | ГРАВИЙ | М3 | 1.28 | 9.216
14 | Е0601-001-01 ДОП. 3 | УСТРОЙСТВО БЕТОННОЙ ПОДГОТОВКИ ИЗ БЕТОНА КЛ. В7,5 | 100М3 | 0.058
14.1 | 1 | ЗАТРАТЫ ТРУДА РАБОЧИХ-СТРОИТЕЛЕЙ | ЧЕЛ.-Ч | 180 | 10.44
14.2 | 3 | ЗАТРАТЫ ТРУДА МАШИНИСТОВ | ЧЕЛ.-Ч | 0.13 | 0.00754
14.3 | 2509 | АВТОМОБИЛИ БОРТОВЫЕ ГРУЗОПОДЪЕМНОСТЬЮ ДО 5 Т | МАШ.-Ч | 0.13 | 0.00754
14.4 | 6312 | БЕТОН ТЯЖЕЛЫЙ КЛАССА В7,5 /М-100/ ФРАКЦИИ 5-20 ММ | М3 | 102 | 5.916
14.5 | 9219 | ВОДА | М3 | 0.2 | 0.0116
15 | Е1202-001-01 | УСТРОЙСТВО ГИДРОИЗОЛЯЦИЙ ГОРИЗОНТАЛЬНАЯ ЦЕМЕНТНАЯ С ЖИДКИМ СТЕКЛОМ | 100М2 | 0.574
15.1 | 1 | ЗАТРАТЫ ТРУДА РАБОЧИХ-СТРОИТЕЛЕЙ | ЧЕЛ.-Ч | 38.2 | 21.9268
15.2 | 3 | ЗАТРАТЫ ТРУДА МАШИНИСТОВ | ЧЕЛ.-Ч | 1.4 | 0.8036
15.3 | 659 | КОМПРЕССОРЫ ПЕРЕДВИЖНЫЕ С ДВИГАТЕЛЕМ ВНУТРЕННЕГО СГОРАНИЯ ДАВЛЕНИЕМ ДО 686 КПА (7 АТМ.) 5 М3/МИН | МАШ.-Ч | 1 | 0.574
15.4 | 2509 | АВТОМОБИЛИ БОРТОВЫЕ ГРУЗОПОДЪЕМНОСТЬЮ ДО 5 Т | МАШ.-Ч | 0.4 | 0.2296
15.5 | 9219 | ВОДА | М3 | 0.225 | 0.12915
15.6 | 22450 | РАСТВОР ГОТОВЫЙ КЛАДОЧНЫЙ ЦЕМЕНТНЫЙ, МАРКА: 25 | М3 | 3.1 | 1.7794
15.7 | 33138 | СТЕКЛО ЖИДКОЕ КАЛИЙНОЕ | Т | 0.05 | 0.0287
16 | Е1202-002-02 | ОБМАЗОЧНАЯ БИТУМНАЯ В ОДИН СЛОЙ ПО ВЫРОВНЕННОЙ ПОВЕРХНОСТИ КИРПИЧА И БЕТОНА | 100М2 | 1.313
16.1 | 1 | ЗАТРАТЫ ТРУДА РАБОЧИХ-СТРОИТЕЛЕЙ | ЧЕЛ.-Ч | 29.9 | 39.2587
16.2 | 3 | ЗАТРАТЫ ТРУДА МАШИНИСТОВ | ЧЕЛ.-Ч | 1.4 | 1.8382
16.3 | 659 | КОМПРЕССОРЫ ПЕРЕДВИЖНЫЕ С ДВИГАТЕЛЕМ ВНУТРЕННЕГО СГОРАНИЯ ДАВЛЕНИЕМ ДО 686 КПА (7 АТМ.) 5 М3/МИН | МАШ.-Ч | 1 | 1.313
16.4 | 913 | КОТЛЫ БИТУМНЫЕ ПЕРЕДВИЖНЫЕ 400 Л | МАШ.-Ч | 2 | 2.626
16.5 | 1522 | ПОДЪЕМНИКИ МАЧТОВЫЕ СТРОИТЕЛЬНЫЕ 0,5 Т | МАШ.-Ч | 0.15 | 0.19695
16.6 | 2509 | АВТОМОБИЛИ БОРТОВЫЕ ГРУЗОПОДЪЕМНОСТЬЮ ДО 5 Т | МАШ.-Ч | 0.25 | 0.32825
16.7 | 32104 | МАСТИКА БИТУМНАЯ КРОВЕЛЬНАЯ ГОРЯЧАЯ | Т | 0.244 | 0.32037
17 | Е1202-002-03 | ОБМАЗОЧНАЯ БИТУМНАЯ НА КАЖДЫЙ СЛОЙ ДОБАВЛЯЕТСЯ | 100М2 | 1.313
17.1 | 1 | ЗАТРАТЫ ТРУДА РАБОЧИХ-СТРОИТЕЛЕЙ | ЧЕЛ.-Ч | 20.5 | 26.9165
17.2 | 3 | ЗАТРАТЫ ТРУДА МАШИНИСТОВ | ЧЕЛ.-Ч | 0.29 | 0.38077
17.3 | 913 | КОТЛЫ БИТУМНЫЕ ПЕРЕДВИЖНЫЕ 400 Л | МАШ.-Ч | 2 | 2.626
17.4 | 1522 | ПОДЪЕМНИКИ МАЧТОВЫЕ СТРОИТЕЛЬНЫЕ 0,5 Т | МАШ.-Ч | 0.15 | 0.19695
17.5 | 2509 | АВТОМОБИЛИ БОРТОВЫЕ ГРУЗОПОДЪЕМНОСТЬЮ ДО 5 Т | МАШ.-Ч | 0.14 | 0.18382
17.6 | 32104 | МАСТИКА БИТУМНАЯ КРОВЕЛЬНАЯ ГОРЯЧАЯ | Т | 0.244 | 0.32037
18 | Е2601-041-01 | МОНТАЖ ТЕПЛОИЗОЛЯЦИОННЫХ ПОЛИСТИРОЛБЕТОННЫХ ПЛИТ РАЗМЕРОМ 600Х400Х60ММ ДЛЯ НАРУЖНОГО УТЕПЛЕНИЯ СТЕН ЗДАНИЯ | 1 М3 | 1.64
18.1 | 1 | ЗАТРАТЫ ТРУДА РАБОЧИХ-СТРОИТЕЛЕЙ | ЧЕЛ.-Ч | 18.17 | 29.7988
18.2 | 3 | ЗАТРАТЫ ТРУДА МАШИНИСТОВ | ЧЕЛ.-Ч | 0.34 | 0.5576
18.3 | 913 | КОТЛЫ БИТУМНЫЕ ПЕРЕДВИЖНЫЕ 400 Л | МАШ.-Ч | 0.41 | 0.6724
18.4 | 2509 | АВТОМОБИЛИ БОРТОВЫЕ ГРУЗОПОДЪЕМНОСТЬЮ ДО 5 Т | МАШ.-Ч | 0.34 | 0.5576
18.5 | 30126 | БИТУМЫ НЕФТЯНЫЕ СТРОИТЕЛЬНЫЕ ДЛЯ КРОВЕЛЬНЫХ МАСТИК, МАРКИ БНМ-55/60 | Т | 0.07 | 0.1148
18.6 | 45950 | ЭКСТРУД. ПЕНОПОЛИСТРОЛ 30ММ | М3 | 0.98 | 1.6072
19 | Е0601-005-04 | УСТРОЙСТВО ЖЕЛЕЗОБЕТОННЫХ ФУНДАМЕНТОВ ОБЩЕГО НАЗНАЧЕНИЯ ОБЪЕМОМ ДО 5 М3 (ИЗ БЕТОНА В20) | 100М3 | 0.22
19.1 | 1 | ЗАТРАТЫ ТРУДА РАБОЧИХ-СТРОИТЕЛЕЙ | ЧЕЛ.-Ч | 453.6 | 99.792
19.2 | 3 | ЗАТРАТЫ ТРУДА МАШИНИСТОВ | ЧЕЛ.-Ч | 2.38 | 0.5236
19.3 | 403 | ВИБРАТОРЫ ГЛУБИННЫЕ | МАШ.-Ч | 19.04 | 4.1888
19.4 | 762 | КРАНЫ НА АВТОМОБИЛЬНОМ ХОДУ ПРИ РАБОТЕ НА ДРУГИХ ВИДАХ СТРОИТЕЛЬСТВА 10 Т | МАШ.-Ч | 0.73 | 0.1606
19.5 | 1571 | ПИЛА ЭЛЕКТРИЧЕСКАЯ ЦЕПНАЯ | МАШ.-Ч | 1.35 | 0.297
19.6 | 2016 | УСТАНОВКИ ДЛЯ СВАРКИ РУЧНОЙ ДУГОВОЙ (ПОСТОЯННОГО ТОКА) | МАШ.-Ч | 2.02 | 0.4444
19.7 | 2509 | АВТОМОБИЛИ БОРТОВЫЕ ГРУЗОПОДЪЕМНОСТЬЮ ДО 5 Т | МАШ.-Ч | 1.65 | 0.363
19.8 | 6327 | БЕТОН ТЯЖЕЛЫЙ КЛАССА В20 /М-250/ ФРАКЦИИ 5-20 ММ | М3 | 101.5 | 22.33
19.9 | 9219 | ВОДА | М3 | 2.937 | 0.64614
19.10 | 30407 | ГВОЗДИ СТРОИТЕЛЬНЫЕ | Т | 0.037 | 0.00814
19.11 | 32524 | КАТАНКА ГОРЯЧЕКАТАНАЯ В МОТКАХ ДИАМЕТРОМ 6,3-6,5 ММ | Т | 0.04 | 0.0088
19.12 | 36008 | ЛЕСОМАТЕРИАЛЫ КРУГЛЫЕ ХВОЙНЫХ ПОРОД ДЛЯ СТРОИТЕЛЬСТВА ДИАМЕТРОМ 14-24 СМ, ДЛИНОЙ 3-6,5 М | М3 | 0.69 | 0.1518
19.13 | 36025 | БРУСКИ ОБРЕЗНЫЕ ХВОЙНЫХ ПОРОД ДЛИНОЙ 4-6,5 М, ШИРИНОЙ 75-150 ММ, ТОЛЩИНОЙ 40-75 ММ, III СОРТА | М3 | 0.08 | 0.0176
19.14 | 36053 | ДОСКИ ОБРЕЗНЫЕ ХВОЙНЫХ ПОРОД ДЛИНОЙ 4-6,5 М, ШИРИНОЙ 75-150 ММ, ТОЛЩИНОЙ 25 ММ, III СОРТА | М3 | 0.2 | 0.044
19.15 | 36061 | ДОСКИ ОБРЕЗНЫЕ ХВОЙНЫХ ПОРОД ДЛИНОЙ 4-6,5 М, ШИРИНОЙ 75-150 ММ, ТОЛЩИНОЙ 44 ММ И БОЛЕЕ, III СОРТА | М3 | 0.69 | 0.1518
19.16 | 51619 | ЩИТЫ ИЗ ДОСОК ТОЛЩИНОЙ 25 ММ | М2 | 49.5 | 10.89
20 | Е0602-011-03 ДОП. 9 | ИЗГОТОВЛЕНИЕ ПЛОСКИХ И ОБЪЕМНЫХ АРМАТУРНЫХ КАРКАСОВ МЕТОДОМ ВЯЗКИ НА СТРОЙПЛОЩАДКЕ (ЗАГОТОВИТЕЛЬНОМ УЧАСТКЕ) | Т | 0.64994
20.1 | 1 | ЗАТРАТЫ ТРУДА РАБОЧИХ-СТРОИТЕЛЕЙ | ЧЕЛ.-Ч | 78.88 | 51.2673
20.2 | 3 | ЗАТРАТЫ ТРУДА МАШИНИСТОВ | ЧЕЛ.-Ч | 1.25 | 0.81242
20.3 | 112 | АВТОПОГРУЗЧИКИ 5 Т | МАШ.-Ч | 0.98 | 0.63694
20.4 | 762 | КРАНЫ НА АВТОМОБИЛЬНОМ ХОДУ ПРИ РАБОТЕ НА ДРУГИХ ВИДАХ СТРОИТЕЛЬСТВА 10 Т | МАШ.-Ч | 0.14 | 0.090992
20.5 | 1523 | ПИЛЫ ДИСКОВЫЕ ЭЛЕКТРИЧЕСКИЕ | МАШ.-Ч | 0.12 | 0.077993
20.6 | 2484 | СТАНОК ДЛЯ ГИБКИ АРМАТУРЫ | МАШ.-Ч | 1.4 | 0.90992
20.7 | 2512 | АВТОМОБИЛИ БОРТОВЫЕ ГРУЗОПОДЪЕМНОСТЬЮ ДО 10 Т | МАШ.-Ч | 0.13 | 0.084492
20.8 | 2577 | АППАРАТЫ ДЛЯ ГАЗОВОЙ СВАРКИ И РЕЗКИ | МАШ.-Ч | 0.86 | 0.55895
20.9 | 2769 | СТАНОК ДЛЯ РУБКИ АРМАТУРЫ | МАШ.-Ч | 2.1 | 1.3649
20.10 | 34241 | КИСЛОРОД ТЕХНИЧЕСКИЙ ГАЗООБРАЗНЫЙ | М3 | 2.6 | 1.6898
20.11 | 43899 | ПРОВОЛОКА ВЯЗАЛЬНАЯ | КГ | 7 | 4.5496
20.12 | 45002 | КРУГ ОТРЕЗНОЙ | ШТ | 0.5 | 0.32497
20.13 | 45077 | ПРОПАН-БУТАН, СМЕСЬ ТЕХНИЧЕСКАЯ | КГ | 1.8 | 1.1699
21 | С6 | СТАЛЬ АРМАТУРНАЯ РИФЛЕНИЯ СВАРИВАЕМАЯ, КЛАСС АIII, ДИАМЕТРОМ 14 ММ | Т | 0.38556
22 | С3 | СТАЛЬ АРМАТУРНАЯ РИФЛЕНИЯ СВАРИВАЕМАЯ, КЛАСС АIII, ДИАМЕТРОМ 8 ММ | Т | 0.26438
КАРКАСНЫЕ ВЫПУСКИ ВП-1(КЖ-4)
23 | Е0602-011-03 ДОП. 9 | ИЗГОТОВЛЕНИЕ ПЛОСКИХ И ОБЪЕМНЫХ АРМАТУРНЫХ КАРКАСОВ МЕТОДОМ ВЯЗКИ НА СТРОЙПЛОЩАДКЕ (ЗАГОТОВИТЕЛЬНОМ УЧАСТКЕ) | Т | 0.0285
23.1 | 1 | ЗАТРАТЫ ТРУДА РАБОЧИХ-СТРОИТЕЛЕЙ | ЧЕЛ.-Ч | 78.88 | 2.2481
23.2 | 3 | ЗАТРАТЫ ТРУДА МАШИНИСТОВ | ЧЕЛ.-Ч | 1.25 | 0.035625
23.3 | 112 | АВТОПОГРУЗЧИКИ 5 Т | МАШ.-Ч | 0.98 | 0.02793
23.4 | 762 | КРАНЫ НА АВТОМОБИЛЬНОМ ХОДУ ПРИ РАБОТЕ НА ДРУГИХ ВИДАХ СТРОИТЕЛЬСТВА 10 Т | МАШ.-Ч | 0.14 | 0.00399
23.5 | 1523 | ПИЛЫ ДИСКОВЫЕ ЭЛЕКТРИЧЕСКИЕ | МАШ.-Ч | 0.12 | 0.00342
23.6 | 2484 | СТАНОК ДЛЯ ГИБКИ АРМАТУРЫ | МАШ.-Ч | 1.4 | 0.0399
23.7 | 2512 | АВТОМОБИЛИ БОРТОВЫЕ ГРУЗОПОДЪЕМНОСТЬЮ ДО 10 Т | МАШ.-Ч | 0.13 | 0.003705
23.8 | 2577 | АППАРАТЫ ДЛЯ ГАЗОВОЙ СВАРКИ И РЕЗКИ | МАШ.-Ч | 0.86 | 0.02451
23.9 | 2769 | СТАНОК ДЛЯ РУБКИ АРМАТУРЫ | МАШ.-Ч | 2.1 | 0.05985
23.10 | 34241 | КИСЛОРОД ТЕХНИЧЕСКИЙ ГАЗООБРАЗНЫЙ | М3 | 2.6 | 0.0741
23.11 | 43899 | ПРОВОЛОКА ВЯЗАЛЬНАЯ | КГ | 7 | 0.1995
23.12 | 45002 | КРУГ ОТРЕЗНОЙ | ШТ | 0.5 | 0.01425
23.13 | 45077 | ПРОПАН-БУТАН, СМЕСЬ ТЕХНИЧЕСКАЯ | КГ | 1.8 | 0.0513
24 | С5 | СТАЛЬ АРМАТУРНАЯ РИФЛЕНИЯ СВАРИВАЕМАЯ, КЛАСС АIII, ДИАМЕТРОМ 12 ММ | Т | 0.0285
ФУНДАМЕНТ ФМ-2(2ШТ)(КЖ-4)
25 | Е0601-005-04 | УСТРОЙСТВО ЖЕЛЕЗОБЕТОННЫХ ФУНДАМЕНТОВ ОБЩЕГО НАЗНАЧЕНИЯ ОБЪЕМОМ ДО 5 М3 (ИЗ БЕТОНА В20) | 100М3 | 0.0151
25.1 | 1 | ЗАТРАТЫ ТРУДА РАБОЧИХ-СТРОИТЕЛЕЙ | ЧЕЛ.-Ч | 453.6 | 6.8494
25.2 | 3 | ЗАТРАТЫ ТРУДА МАШИНИСТОВ | ЧЕЛ.-Ч | 2.38 | 0.035938
25.3 | 403 | ВИБРАТОРЫ ГЛУБИННЫЕ | МАШ.-Ч | 19.04 | 0.2875
25.4 | 762 | КРАНЫ НА АВТОМОБИЛЬНОМ ХОДУ ПРИ РАБОТЕ НА ДРУГИХ ВИДАХ СТРОИТЕЛЬСТВА 10 Т | МАШ.-Ч | 0.73 | 0.011023
25.5 | 1571 | ПИЛА ЭЛЕКТРИЧЕСКАЯ ЦЕПНАЯ | МАШ.-Ч | 1.35 | 0.020385
25.6 | 2016 | УСТАНОВКИ ДЛЯ СВАРКИ РУЧНОЙ ДУГОВОЙ (ПОСТОЯННОГО ТОКА) | МАШ.-Ч | 2.02 | 0.030502
25.7 | 2509 | АВТОМОБИЛИ БОРТОВЫЕ ГРУЗОПОДЪЕМНОСТЬЮ ДО 5 Т | МАШ.-Ч | 1.65 | 0.024915
25.8 | 6327 | БЕТОН ТЯЖЕЛЫЙ КЛАССА В20 /М-250/ ФРАКЦИИ 5-20 ММ | М3 | 101.5 | 1.5326
25.9 | 9219 | ВОДА | М3 | 2.937 | 0.044349
25.10 | 30407 | ГВОЗДИ СТРОИТЕЛЬНЫЕ | Т | 0.037 | 0.000559
25.11 | 32524 | КАТАНКА ГОРЯЧЕКАТАНАЯ В МОТКАХ ДИАМЕТРОМ 6,3-6,5 ММ | Т | 0.04 | 0.000604
25.12 | 36008 | ЛЕСОМАТЕРИАЛЫ КРУГЛЫЕ ХВОЙНЫХ ПОРОД ДЛЯ СТРОИТЕЛЬСТВА ДИАМЕТРОМ 14-24 СМ, ДЛИНОЙ 3-6,5 М | М3 | 0.69 | 0.010419
25.13 | 36025 | БРУСКИ ОБРЕЗНЫЕ ХВОЙНЫХ ПОРОД ДЛИНОЙ 4-6,5 М, ШИРИНОЙ 75-150 ММ, ТОЛЩИНОЙ 40-75 ММ, III СОРТА | М3 | 0.08 | 0.001208
25.14 | 36053 | ДОСКИ ОБРЕЗНЫЕ ХВОЙНЫХ ПОРОД ДЛИНОЙ 4-6,5 М, ШИРИНОЙ 75-150 ММ, ТОЛЩИНОЙ 25 ММ, III СОРТА | М3 | 0.2 | 0.00302
25.15 | 36061 | ДОСКИ ОБРЕЗНЫЕ ХВОЙНЫХ ПОРОД ДЛИНОЙ 4-6,5 М, ШИРИНОЙ 75-150 ММ, ТОЛЩИНОЙ 44 ММ И БОЛЕЕ, III СОРТА | М3 | 0.69 | 0.010419
25.16 | 51619 | ЩИТЫ ИЗ ДОСОК ТОЛЩИНОЙ 25 ММ | М2 | 49.5 | 0.74745
26 | Е0602-011-03 ДОП. 9 | ИЗГОТОВЛЕНИЕ ПЛОСКИХ И ОБЪЕМНЫХ АРМАТУРНЫХ КАРКАСОВ МЕТОДОМ ВЯЗКИ НА СТРОЙПЛОЩАДКЕ (ЗАГОТОВИТЕЛЬНОМ УЧАСТКЕ) | Т | 0.0473
26.1 | 1 | ЗАТРАТЫ ТРУДА РАБОЧИХ-СТРОИТЕЛЕЙ | ЧЕЛ.-Ч | 78.88 | 3.731
26.2 | 3 | ЗАТРАТЫ ТРУДА МАШИНИСТОВ | ЧЕЛ.-Ч | 1.25 | 0.059125
26.3 | 112 | АВТОПОГРУЗЧИКИ 5 Т | МАШ.-Ч | 0.98 | 0.046354
26.4 | 762 | КРАНЫ НА АВТОМОБИЛЬНОМ ХОДУ ПРИ РАБОТЕ НА ДРУГИХ ВИДАХ СТРОИТЕЛЬСТВА 10 Т | МАШ.-Ч | 0.14 | 0.006622
26.5 | 1523 | ПИЛЫ ДИСКОВЫЕ ЭЛЕКТРИЧЕСКИЕ | МАШ.-Ч | 0.12 | 0.005676
26.6 | 2484 | СТАНОК ДЛЯ ГИБКИ АРМАТУРЫ | МАШ.-Ч | 1.4 | 0.06622
26.7 | 2512 | АВТОМОБИЛИ БОРТОВЫЕ ГРУЗОПОДЪЕМНОСТЬЮ ДО 10 Т | МАШ.-Ч | 0.13 | 0.006149
26.8 | 2577 | АППАРАТЫ ДЛЯ ГАЗОВОЙ СВАРКИ И РЕЗКИ | МАШ.-Ч | 0.86 | 0.040678
26.9 | 2769 | СТАНОК ДЛЯ РУБКИ АРМАТУРЫ | МАШ.-Ч | 2.1 | 0.09933
26.10 | 34241 | КИСЛОРОД ТЕХНИЧЕСКИЙ ГАЗООБРАЗНЫЙ | М3 | 2.6 | 0.12298
26.11 | 43899 | ПРОВОЛОКА ВЯЗАЛЬНАЯ | КГ | 7 | 0.3311
26.12 | 45002 | КРУГ ОТРЕЗНОЙ | ШТ | 0.5 | 0.02365
26.13 | 45077 | ПРОПАН-БУТАН, СМЕСЬ ТЕХНИЧЕСКАЯ | КГ | 1.8 | 0.08514
27 | С6 | СТАЛЬ АРМАТУРНАЯ РИФЛЕНИЯ СВАРИВАЕМАЯ, КЛАСС АIII, ДИАМЕТРОМ 14 ММ | Т | 0.0312
28 | С3 | СТАЛЬ АРМАТУРНАЯ РИФЛЕНИЯ СВАРИВАЕМАЯ, КЛАСС АIII, ДИАМЕТРОМ 8 ММ | Т | 0.01616
КАРКАСНЫЕ ВЫПУСКИ КВ-1(КЖ-5)
29 | Е0602-011-03 ДОП. 9 | ИЗГОТОВЛЕНИЕ ПЛОСКИХ И ОБЪЕМНЫХ АРМАТУРНЫХ КАРКАСОВ МЕТОДОМ ВЯЗКИ НА СТРОЙПЛОЩАДКЕ (ЗАГОТОВИТЕЛЬНОМ УЧАСТКЕ) | Т | 0.814
29.1 | 1 | ЗАТРАТЫ ТРУДА РАБОЧИХ-СТРОИТЕЛЕЙ | ЧЕЛ.-Ч | 78.88 | 64.2083
29.2 | 3 | ЗАТРАТЫ ТРУДА МАШИНИСТОВ | ЧЕЛ.-Ч | 1.25 | 1.0175
29.3 | 112 | АВТОПОГРУЗЧИКИ 5 Т | МАШ.-Ч | 0.98 | 0.79772
29.4 | 762 | КРАНЫ НА АВТОМОБИЛЬНОМ ХОДУ ПРИ РАБОТЕ НА ДРУГИХ ВИДАХ СТРОИТЕЛЬСТВА 10 Т | МАШ.-Ч | 0.14 | 0.11396
29.5 | 1523 | ПИЛЫ ДИСКОВЫЕ ЭЛЕКТРИЧЕСКИЕ | МАШ.-Ч | 0.12 | 0.09768
29.6 | 2484 | СТАНОК ДЛЯ ГИБКИ АРМАТУРЫ | МАШ.-Ч | 1.4 | 1.1396
29.7 | 2512 | АВТОМОБИЛИ БОРТОВЫЕ ГРУЗОПОДЪЕМНОСТЬЮ ДО 10 Т | МАШ.-Ч | 0.13 | 0.10582
29.8 | 2577 | АППАРАТЫ ДЛЯ ГАЗОВОЙ СВАРКИ И РЕЗКИ | МАШ.-Ч | 0.86 | 0.70004
29.9 | 2769 | СТАНОК ДЛЯ РУБКИ АРМАТУРЫ | МАШ.-Ч | 2.1 | 1.7094
29.10 | 34241 | КИСЛОРОД ТЕХНИЧЕСКИЙ ГАЗООБРАЗНЫЙ | М3 | 2.6 | 2.1164
29.11 | 43899 | ПРОВОЛОКА ВЯЗАЛЬНАЯ | КГ | 7 | 5.698
29.12 | 45002 | КРУГ ОТРЕЗНОЙ | ШТ | 0.5 | 0.407
29.13 | 45077 | ПРОПАН-БУТАН, СМЕСЬ ТЕХНИЧЕСКАЯ | КГ | 1.8 | 1.4652
30 | С10 | СТАЛЬ АРМАТУРНАЯ РИФЛЕНИЯ СВАРИВАЕМАЯ, КЛАСС АIII, ДИАМЕТРОМ 25 ММ | Т | 0.5904
31 | С7 | СТАЛЬ АРМАТУРНАЯ РИФЛЕНИЯ СВАРИВАЕМАЯ, КЛАСС АIII, ДИАМЕТРОМ 16 ММ | Т | 0.1832
32 | С2 | СТАЛЬ АРМАТУРНАЯ РИФЛЕНИЯ СВАРИВАЕМАЯ, КЛАСС АI, ДИАМЕТРОМ 8 ММ | Т | 0.0127
33 | С5 | СТАЛЬ АРМАТУРНАЯ РИФЛЕНИЯ СВАРИВАЕМАЯ, КЛАСС АIII, ДИАМЕТРОМ 12 ММ | Т | 0.0285
БАЛКА БМ-1 (1ШТ)(КЖ-5)
34 | Е0601-034-01 | УСТРОЙСТВО БАЛОК ФУНДАМЕНТНЫХ ИЗ БЕТОНА В 20/М-250/ | 100М3 | 0.1062
34.1 | 1 | ЗАТРАТЫ ТРУДА РАБОЧИХ-СТРОИТЕЛЕЙ | ЧЕЛ.-Ч | 1309 | 139.0158
34.2 | 3 | ЗАТРАТЫ ТРУДА МАШИНИСТОВ | ЧЕЛ.-Ч | 2.31 | 0.24532
34.3 | 403 | ВИБРАТОРЫ ГЛУБИННЫЕ | МАШ.-Ч | 65.45 | 6.9508
34.4 | 762 | КРАНЫ НА АВТОМОБИЛЬНОМ ХОДУ ПРИ РАБОТЕ НА ДРУГИХ ВИДАХ СТРОИТЕЛЬСТВА 10 Т | МАШ.-Ч | 0.93 | 0.098766
34.5 | 1571 | ПИЛА ЭЛЕКТРИЧЕСКАЯ ЦЕПНАЯ | МАШ.-Ч | 4.11 | 0.43648
34.6 | 2016 | УСТАНОВКИ ДЛЯ СВАРКИ РУЧНОЙ ДУГОВОЙ (ПОСТОЯННОГО ТОКА) | МАШ.-Ч | 141.61 | 15.039
34.7 | 2509 | АВТОМОБИЛИ БОРТОВЫЕ ГРУЗОПОДЪЕМНОСТЬЮ ДО 5 Т | МАШ.-Ч | 1.38 | 0.14656
34.8 | 6327 | БЕТОН ТЯЖЕЛЫЙ КЛАССА В20 /М-250/ ФРАКЦИИ 5-20 ММ | М3 | 101.5 | 10.7793
34.9 | 9219 | ВОДА | М3 | 0.285 | 0.030267
34.10 | 30407 | ГВОЗДИ СТРОИТЕЛЬНЫЕ | Т | 0.095 | 0.010089
34.11 | 32524 | КАТАНКА ГОРЯЧЕКАТАНАЯ В МОТКАХ ДИАМЕТРОМ 6,3-6,5 ММ | Т | 0.042 | 0.00446
34.12 | 35310 | ЭЛЕКТРОДЫ ДИАМЕТРОМ 4 ММ Э42 | Т | 0.17 | 0.018054
34.13 | 36008 | ЛЕСОМАТЕРИАЛЫ КРУГЛЫЕ ХВОЙНЫХ ПОРОД ДЛЯ СТРОИТЕЛЬСТВА ДИАМЕТРОМ 14-24 СМ, ДЛИНОЙ 3-6,5 М | М3 | 0.087 | 0.009239
34.14 | 36025 | БРУСКИ ОБРЕЗНЫЕ ХВОЙНЫХ ПОРОД ДЛИНОЙ 4-6,5 М, ШИРИНОЙ 75-150 ММ, ТОЛЩИНОЙ 40-75 ММ, III СОРТА | М3 | 5.53 | 0.58729
34.15 | 36032 | ПИЛОМАТЕРИАЛЫ ХВОЙНЫХ ПОРОД БРУСЬЯ ОБРЕЗНЫЕ ДЛИНОЙ 4-6,5 М, ШИРИНОЙ 75-150 ММ, ТОЛЩИНОЙ 150 ММ И БОЛЕЕ II СОРТА | М3 | 0.88 | 0.093456
34.16 | 36061 | ДОСКИ ОБРЕЗНЫЕ ХВОЙНЫХ ПОРОД ДЛИНОЙ 4-6,5 М, ШИРИНОЙ 75-150 ММ, ТОЛЩИНОЙ 44 ММ И БОЛЕЕ, III СОРТА | М3 | 1.85 | 0.19647
34.17 | 51619 | ЩИТЫ ИЗ ДОСОК ТОЛЩИНОЙ 25 ММ | М2 | 114.3 | 12.1387
35 | Е0602-011-03 ДОП. 9 | ИЗГОТОВЛЕНИЕ ПЛОСКИХ И ОБЪЕМНЫХ АРМАТУРНЫХ КАРКАСОВ МЕТОДОМ ВЯЗКИ НА СТРОЙПЛОЩАДКЕ (ЗАГОТОВИТЕЛЬНОМ УЧАСТКЕ) | Т | 0.45
35.1 | 1 | ЗАТРАТЫ ТРУДА РАБОЧИХ-СТРОИТЕЛЕЙ | ЧЕЛ.-Ч | 78.88 | 35.496
35.2 | 3 | ЗАТРАТЫ ТРУДА МАШИНИСТОВ | ЧЕЛ.-Ч | 1.25 | 0.5625
35.3 | 112 | АВТОПОГРУЗЧИКИ 5 Т | МАШ.-Ч | 0.98 | 0.441
35.4 | 762 | КРАНЫ НА АВТОМОБИЛЬНОМ ХОДУ ПРИ РАБОТЕ НА ДРУГИХ ВИДАХ СТРОИТЕЛЬСТВА 10 Т | МАШ.-Ч | 0.14 | 0.063
35.5 | 1523 | ПИЛЫ ДИСКОВЫЕ ЭЛЕКТРИЧЕСКИЕ | МАШ.-Ч | 0.12 | 0.054
35.6 | 2484 | СТАНОК ДЛЯ ГИБКИ АРМАТУРЫ | МАШ.-Ч | 1.4 | 0.63
35.7 | 2512 | АВТОМОБИЛИ БОРТОВЫЕ ГРУЗОПОДЪЕМНОСТЬЮ ДО 10 Т | МАШ.-Ч | 0.13 | 0.0585
35.8 | 2577 | АППАРАТЫ ДЛЯ ГАЗОВОЙ СВАРКИ И РЕЗКИ | МАШ.-Ч | 0.86 | 0.387
35.9 | 2769 | СТАНОК ДЛЯ РУБКИ АРМАТУРЫ | МАШ.-Ч | 2.1 | 0.945
35.10 | 34241 | КИСЛОРОД ТЕХНИЧЕСКИЙ ГАЗООБРАЗНЫЙ | М3 | 2.6 | 1.17
35.11 | 43899 | ПРОВОЛОКА ВЯЗАЛЬНАЯ | КГ | 7 | 3.15
35.12 | 45002 | КРУГ ОТРЕЗНОЙ | ШТ | 0.5 | 0.225
35.13 | 45077 | ПРОПАН-БУТАН, СМЕСЬ ТЕХНИЧЕСКАЯ | КГ | 1.8 | 0.81
36 | С5 | СТАЛЬ АРМАТУРНАЯ РИФЛЕНИЯ СВАРИВАЕМАЯ, КЛАСС АIII, ДИАМЕТРОМ 12 ММ | Т | 0.35292
37 | С1 | СТАЛЬ АРМАТУРНАЯ РИФЛЕНИЯ СВАРИВАЕМАЯ, КЛАСС АI, ДИАМЕТРОМ 6 ММ | Т | 0.10608
ФУНДАМЕНТ ФМ-3(2ШТ)(КЖ-5)
38 | Е0601-005-04 | УСТРОЙСТВО ЖЕЛЕЗОБЕТОННЫХ ФУНДАМЕНТОВ ОБЩЕГО НАЗНАЧЕНИЯ ОБЪЕМОМ ДО 5 М3 (ИЗ БЕТОНА В20) | 100М3 | 0.01
38.1 | 1 | ЗАТРАТЫ ТРУДА РАБОЧИХ-СТРОИТЕЛЕЙ | ЧЕЛ.-Ч | 453.6 | 4.536
38.2 | 3 | ЗАТРАТЫ ТРУДА МАШИНИСТОВ | ЧЕЛ.-Ч | 2.38 | 0.0238
38.3 | 403 | ВИБРАТОРЫ ГЛУБИННЫЕ | МАШ.-Ч | 19.04 | 0.1904
38.4 | 762 | КРАНЫ НА АВТОМОБИЛЬНОМ ХОДУ ПРИ РАБОТЕ НА ДРУГИХ ВИДАХ СТРОИТЕЛЬСТВА 10 Т | МАШ.-Ч | 0.73 | 0.0073
38.5 | 1571 | ПИЛА ЭЛЕКТРИЧЕСКАЯ ЦЕПНАЯ | МАШ.-Ч | 1.35 | 0.0135
38.6 | 2016 | УСТАНОВКИ ДЛЯ СВАРКИ РУЧНОЙ ДУГОВОЙ (ПОСТОЯННОГО ТОКА) | МАШ.-Ч | 2.02 | 0.0202
38.7 | 2509 | АВТОМОБИЛИ БОРТОВЫЕ ГРУЗОПОДЪЕМНОСТЬЮ ДО 5 Т | МАШ.-Ч | 1.65 | 0.0165
38.8 | 6327 | БЕТОН ТЯЖЕЛЫЙ КЛАССА В20 /М-250/ ФРАКЦИИ 5-20 ММ | М3 | 101.5 | 1.015
38.9 | 9219 | ВОДА | М3 | 2.937 | 0.02937
38.10 | 30407 | ГВОЗДИ СТРОИТЕЛЬНЫЕ | Т | 0.037 | 0.00037
38.11 | 32524 | КАТАНКА ГОРЯЧЕКАТАНАЯ В МОТКАХ ДИАМЕТРОМ 6,3-6,5 ММ | Т | 0.04 | 0.0004
38.12 | 36008 | ЛЕСОМАТЕРИАЛЫ КРУГЛЫЕ ХВОЙНЫХ ПОРОД ДЛЯ СТРОИТЕЛЬСТВА ДИАМЕТРОМ 14-24 СМ, ДЛИНОЙ 3-6,5 М | М3 | 0.69 | 0.0069
38.13 | 36025 | БРУСКИ ОБРЕЗНЫЕ ХВОЙНЫХ ПОРОД ДЛИНОЙ 4-6,5 М, ШИРИНОЙ 75-150 ММ, ТОЛЩИНОЙ 40-75 ММ, III СОРТА | М3 | 0.08 | 0.0008
38.14 | 36053 | ДОСКИ ОБРЕЗНЫЕ ХВОЙНЫХ ПОРОД ДЛИНОЙ 4-6,5 М, ШИРИНОЙ 75-150 ММ, ТОЛЩИНОЙ 25 ММ, III СОРТА | М3 | 0.2 | 0.002
38.15 | 36061 | ДОСКИ ОБРЕЗНЫЕ ХВОЙНЫХ ПОРОД ДЛИНОЙ 4-6,5 М, ШИРИНОЙ 75-150 ММ, ТОЛЩИНОЙ 44 ММ И БОЛЕЕ, III СОРТА | М3 | 0.69 | 0.0069
38.16 | 51619 | ЩИТЫ ИЗ ДОСОК ТОЛЩИНОЙ 25 ММ | М2 | 49.5 | 0.495
39 | Е0602-011-03 ДОП. 9 | ИЗГОТОВЛЕНИЕ ПЛОСКИХ И ОБЪЕМНЫХ АРМАТУРНЫХ КАРКАСОВ МЕТОДОМ ВЯЗКИ НА СТРОЙПЛОЩАДКЕ (ЗАГОТОВИТЕЛЬНОМ УЧАСТКЕ) | Т | 0.016272
39.1 | 1 | ЗАТРАТЫ ТРУДА РАБОЧИХ-СТРОИТЕЛЕЙ | ЧЕЛ.-Ч | 78.88 | 1.2835
39.2 | 3 | ЗАТРАТЫ ТРУДА МАШИНИСТОВ | ЧЕЛ.-Ч | 1.25 | 0.02034
39.3 | 112 | АВТОПОГРУЗЧИКИ 5 Т | МАШ.-Ч | 0.98 | 0.015947
39.4 | 762 | КРАНЫ НА АВТОМОБИЛЬНОМ ХОДУ ПРИ РАБОТЕ НА ДРУГИХ ВИДАХ СТРОИТЕЛЬСТВА 10 Т | МАШ.-Ч | 0.14 | 0.002278
39.5 | 1523 | ПИЛЫ ДИСКОВЫЕ ЭЛЕКТРИЧЕСКИЕ | МАШ.-Ч | 0.12 | 0.001953
39.6 | 2484 | СТАНОК ДЛЯ ГИБКИ АРМАТУРЫ | МАШ.-Ч | 1.4 | 0.022781
39.7 | 2512 | АВТОМОБИЛИ БОРТОВЫЕ ГРУЗОПОДЪЕМНОСТЬЮ ДО 10 Т | МАШ.-Ч | 0.13 | 0.002115
39.8 | 2577 | АППАРАТЫ ДЛЯ ГАЗОВОЙ СВАРКИ И РЕЗКИ | МАШ.-Ч | 0.86 | 0.013994
39.9 | 2769 | СТАНОК ДЛЯ РУБКИ АРМАТУРЫ | МАШ.-Ч | 2.1 | 0.034171
39.10 | 34241 | КИСЛОРОД ТЕХНИЧЕСКИЙ ГАЗООБРАЗНЫЙ | М3 | 2.6 | 0.042307
39.11 | 43899 | ПРОВОЛОКА ВЯЗАЛЬНАЯ | КГ | 7 | 0.1139
39.12 | 45002 | КРУГ ОТРЕЗНОЙ | ШТ | 0.5 | 0.008136
39.13 | 45077 | ПРОПАН-БУТАН, СМЕСЬ ТЕХНИЧЕСКАЯ | КГ | 1.8 | 0.02929
40 | С4 | СТАЛЬ АРМАТУРНАЯ РИФЛЕНИЯ СВАРИВАЕМАЯ, КЛАСС АIII, ДИАМЕТРОМ 10 ММ | Т | 0.016272
ФУНДАМЕНТ ФМ-4(4ШТ)(КЖ-5)
41 | Е0601-005-04 | УСТРОЙСТВО ЖЕЛЕЗОБЕТОННЫХ ФУНДАМЕНТОВ ОБЩЕГО НАЗНАЧЕНИЯ ОБЪЕМОМ ДО 5 М3 (ИЗ БЕТОНА В20) | 100М3 | 0.0148
41.1 | 1 | ЗАТРАТЫ ТРУДА РАБОЧИХ-СТРОИТЕЛЕЙ | ЧЕЛ.-Ч | 453.6 | 6.7133
41.2 | 3 | ЗАТРАТЫ ТРУДА МАШИНИСТОВ | ЧЕЛ.-Ч | 2.38 | 0.035224
41.3 | 403 | ВИБРАТОРЫ ГЛУБИННЫЕ | МАШ.-Ч | 19.04 | 0.28179
41.4 | 762 | КРАНЫ НА АВТОМОБИЛЬНОМ ХОДУ ПРИ РАБОТЕ НА ДРУГИХ ВИДАХ СТРОИТЕЛЬСТВА 10 Т | МАШ.-Ч | 0.73 | 0.010804
41.5 | 1571 | ПИЛА ЭЛЕКТРИЧЕСКАЯ ЦЕПНАЯ | МАШ.-Ч | 1.35 | 0.01998
41.6 | 2016 | УСТАНОВКИ ДЛЯ СВАРКИ РУЧНОЙ ДУГОВОЙ (ПОСТОЯННОГО ТОКА) | МАШ.-Ч | 2.02 | 0.029896
41.7 | 2509 | АВТОМОБИЛИ БОРТОВЫЕ ГРУЗОПОДЪЕМНОСТЬЮ ДО 5 Т | МАШ.-Ч | 1.65 | 0.02442
41.8 | 6327 | БЕТОН ТЯЖЕЛЫЙ КЛАССА В20 /М-250/ ФРАКЦИИ 5-20 ММ | М3 | 101.5 | 1.5022
41.9 | 9219 | ВОДА | М3 | 2.937 | 0.043468
41.10 | 30407 | ГВОЗДИ СТРОИТЕЛЬНЫЕ | Т | 0.037 | 0.000548
41.11 | 32524 | КАТАНКА ГОРЯЧЕКАТАНАЯ В МОТКАХ ДИАМЕТРОМ 6,3-6,5 ММ | Т | 0.04 | 0.000592
41.12 | 36008 | ЛЕСОМАТЕРИАЛЫ КРУГЛЫЕ ХВОЙНЫХ ПОРОД ДЛЯ СТРОИТЕЛЬСТВА ДИАМЕТРОМ 14-24 СМ, ДЛИНОЙ 3-6,5 М | М3 | 0.69 | 0.010212
41.13 | 36025 | БРУСКИ ОБРЕЗНЫЕ ХВОЙНЫХ ПОРОД ДЛИНОЙ 4-6,5 М, ШИРИНОЙ 75-150 ММ, ТОЛЩИНОЙ 40-75 ММ, III СОРТА | М3 | 0.08 | 0.001184
41.14 | 36053 | ДОСКИ ОБРЕЗНЫЕ ХВОЙНЫХ ПОРОД ДЛИНОЙ 4-6,5 М, ШИРИНОЙ 75-150 ММ, ТОЛЩИНОЙ 25 ММ, III СОРТА | М3 | 0.2 | 0.00296
41.15 | 36061 | ДОСКИ ОБРЕЗНЫЕ ХВОЙНЫХ ПОРОД ДЛИНОЙ 4-6,5 М, ШИРИНОЙ 75-150 ММ, ТОЛЩИНОЙ 44 ММ И БОЛЕЕ, III СОРТА | М3 | 0.69 | 0.010212
41.16 | 51619 | ЩИТЫ ИЗ ДОСОК ТОЛЩИНОЙ 25 ММ | М2 | 49.5 | 0.7326
42 | Е0602-011-03 ДОП. 9 | ИЗГОТОВЛЕНИЕ ПЛОСКИХ И ОБЪЕМНЫХ АРМАТУРНЫХ КАРКАСОВ МЕТОДОМ ВЯЗКИ НА СТРОЙПЛОЩАДКЕ (ЗАГОТОВИТЕЛЬНОМ УЧАСТКЕ) | Т | 0.022176
42.1 | 1 | ЗАТРАТЫ ТРУДА РАБОЧИХ-СТРОИТЕЛЕЙ | ЧЕЛ.-Ч | 78.88 | 1.7492
42.2 | 3 | ЗАТРАТЫ ТРУДА МАШИНИСТОВ | ЧЕЛ.-Ч | 1.25 | 0.02772
42.3 | 112 | АВТОПОГРУЗЧИКИ 5 Т | МАШ.-Ч | 0.98 | 0.021732
42.4 | 762 | КРАНЫ НА АВТОМОБИЛЬНОМ ХОДУ ПРИ РАБОТЕ НА ДРУГИХ ВИДАХ СТРОИТЕЛЬСТВА 10 Т | МАШ.-Ч | 0.14 | 0.003105
42.5 | 1523 | ПИЛЫ ДИСКОВЫЕ ЭЛЕКТРИЧЕСКИЕ | МАШ.-Ч | 0.12 | 0.002661
42.6 | 2484 | СТАНОК ДЛЯ ГИБКИ АРМАТУРЫ | МАШ.-Ч | 1.4 | 0.031046
42.7 | 2512 | АВТОМОБИЛИ БОРТОВЫЕ ГРУЗОПОДЪЕМНОСТЬЮ ДО 10 Т | МАШ.-Ч | 0.13 | 0.002883
42.8 | 2577 | АППАРАТЫ ДЛЯ ГАЗОВОЙ СВАРКИ И РЕЗКИ | МАШ.-Ч | 0.86 | 0.019071
42.9 | 2769 | СТАНОК ДЛЯ РУБКИ АРМАТУРЫ | МАШ.-Ч | 2.1 | 0.04657
42.10 | 34241 | КИСЛОРОД ТЕХНИЧЕСКИЙ ГАЗООБРАЗНЫЙ | М3 | 2.6 | 0.057658
42.11 | 43899 | ПРОВОЛОКА ВЯЗАЛЬНАЯ | КГ | 7 | 0.15523
42.12 | 45002 | КРУГ ОТРЕЗНОЙ | ШТ | 0.5 | 0.011088
42.13 | 45077 | ПРОПАН-БУТАН, СМЕСЬ ТЕХНИЧЕСКАЯ | КГ | 1.8 | 0.039917
43 | С4 | СТАЛЬ АРМАТУРНАЯ РИФЛЕНИЯ СВАРИВАЕМАЯ, КЛАСС АIII, ДИАМЕТРОМ 10 ММ | Т | 0.022176
44 | Е0601-015-08 | УСТАНОВКА ЗАКЛАДНЫХ ДЕТАЛЕЙ ВЕСОМ ДО 20 КГ | Т | 0.0771
44.1 | 1 | ЗАТРАТЫ ТРУДА РАБОЧИХ-СТРОИТЕЛЕЙ | ЧЕЛ.-Ч | 63.22 | 4.8743
44.2 | 3 | ЗАТРАТЫ ТРУДА МАШИНИСТОВ | ЧЕЛ.-Ч | 0.36 | 0.027756
44.3 | 762 | КРАНЫ НА АВТОМОБИЛЬНОМ ХОДУ ПРИ РАБОТЕ НА ДРУГИХ ВИДАХ СТРОИТЕЛЬСТВА 10 Т | МАШ.-Ч | 0.15 | 0.011565
44.4 | 2509 | АВТОМОБИЛИ БОРТОВЫЕ ГРУЗОПОДЪЕМНОСТЬЮ ДО 5 Т | МАШ.-Ч | 0.21 | 0.016191
45 | С234 | СТАЛЬ ПОЛОСОВАЯ 370Х370Х8ММ | ТН | 0.0645
46 | С7 | СТАЛЬ АРМАТУРНАЯ РИФЛЕНИЯ СВАРИВАЕМАЯ, КЛАСС АIII, ДИАМЕТРОМ 16 ММ | Т | 0.0126
ФУНДАМЕНТНЫХ БОЛТОВ БФ-1(КЖ-5)
47 | Е0601-015-08 | УСТАНОВКА ЗАКЛАДНЫХ ДЕТАЛЕЙ ВЕСОМ ДО 20 КГ | Т | 0.08356
47.1 | 1 | ЗАТРАТЫ ТРУДА РАБОЧИХ-СТРОИТЕЛЕЙ | ЧЕЛ.-Ч | 63.22 | 5.2827
47.2 | 3 | ЗАТРАТЫ ТРУДА МАШИНИСТОВ | ЧЕЛ.-Ч | 0.36 | 0.030082
47.3 | 762 | КРАНЫ НА АВТОМОБИЛЬНОМ ХОДУ ПРИ РАБОТЕ НА ДРУГИХ ВИДАХ СТРОИТЕЛЬСТВА 10 Т | МАШ.-Ч | 0.15 | 0.012534
47.4 | 2509 | АВТОМОБИЛИ БОРТОВЫЕ ГРУЗОПОДЪЕМНОСТЬЮ ДО 5 Т | МАШ.-Ч | 0.21 | 0.017548
48 | С235 | УГОЛОК 50Х5ММ | ТН | 0.08356
49 | С80 | БОЛТЫ КРЕПЕЖНЫЕ ГРУБОЙ ТОЧНОСТИ С ГАЙКАМ И ШАЙБАМИ М20Х650 | ШТ | 80
ФУНДАМЕНТ ФМ-5(1ШТ)(КЖ-5А)
50 | Е0601-005-04 | УСТРОЙСТВО ЖЕЛЕЗОБЕТОННЫХ ФУНДАМЕНТОВ ОБЩЕГО НАЗНАЧЕНИЯ ОБЪЕМОМ ДО 5 М3 (ИЗ БЕТОНА В20) | 100М3 | 0.0188
50.1 | 1 | ЗАТРАТЫ ТРУДА РАБОЧИХ-СТРОИТЕЛЕЙ | ЧЕЛ.-Ч | 453.6 | 8.5277
50.2 | 3 | ЗАТРАТЫ ТРУДА МАШИНИСТОВ | ЧЕЛ.-Ч | 2.38 | 0.044744
50.3 | 403 | ВИБРАТОРЫ ГЛУБИННЫЕ | МАШ.-Ч | 19.04 | 0.35795
50.4 | 762 | КРАНЫ НА АВТОМОБИЛЬНОМ ХОДУ ПРИ РАБОТЕ НА ДРУГИХ ВИДАХ СТРОИТЕЛЬСТВА 10 Т | МАШ.-Ч | 0.73 | 0.013724
50.5 | 1571 | ПИЛА ЭЛЕКТРИЧЕСКАЯ ЦЕПНАЯ | МАШ.-Ч | 1.35 | 0.02538
50.6 | 2016 | УСТАНОВКИ ДЛЯ СВАРКИ РУЧНОЙ ДУГОВОЙ (ПОСТОЯННОГО ТОКА) | МАШ.-Ч | 2.02 | 0.037976
50.7 | 2509 | АВТОМОБИЛИ БОРТОВЫЕ ГРУЗОПОДЪЕМНОСТЬЮ ДО 5 Т | МАШ.-Ч | 1.65 | 0.03102
50.8 | 6327 | БЕТОН ТЯЖЕЛЫЙ КЛАССА В20 /М-250/ ФРАКЦИИ 5-20 ММ | М3 | 101.5 | 1.9082
50.9 | 9219 | ВОДА | М3 | 2.937 | 0.055216
50.10 | 30407 | ГВОЗДИ СТРОИТЕЛЬНЫЕ | Т | 0.037 | 0.000696
50.11 | 32524 | КАТАНКА ГОРЯЧЕКАТАНАЯ В МОТКАХ ДИАМЕТРОМ 6,3-6,5 ММ | Т | 0.04 | 0.000752
50.12 | 36008 | ЛЕСОМАТЕРИАЛЫ КРУГЛЫЕ ХВОЙНЫХ ПОРОД ДЛЯ СТРОИТЕЛЬСТВА ДИАМЕТРОМ 14-24 СМ, ДЛИНОЙ 3-6,5 М | М3 | 0.69 | 0.012972
50.13 | 36025 | БРУСКИ ОБРЕЗНЫЕ ХВОЙНЫХ ПОРОД ДЛИНОЙ 4-6,5 М, ШИРИНОЙ 75-150 ММ, ТОЛЩИНОЙ 40-75 ММ, III СОРТА | М3 | 0.08 | 0.001504
50.14 | 36053 | ДОСКИ ОБРЕЗНЫЕ ХВОЙНЫХ ПОРОД ДЛИНОЙ 4-6,5 М, ШИРИНОЙ 75-150 ММ, ТОЛЩИНОЙ 25 ММ, III СОРТА | М3 | 0.2 | 0.00376
50.15 | 36061 | ДОСКИ ОБРЕЗНЫЕ ХВОЙНЫХ ПОРОД ДЛИНОЙ 4-6,5 М, ШИРИНОЙ 75-150 ММ, ТОЛЩИНОЙ 44 ММ И БОЛЕЕ, III СОРТА | М3 | 0.69 | 0.012972
50.16 | 51619 | ЩИТЫ ИЗ ДОСОК ТОЛЩИНОЙ 25 ММ | М2 | 49.5 | 0.9306
51 | Е0602-011-03 ДОП. 9 | ИЗГОТОВЛЕНИЕ ПЛОСКИХ И ОБЪЕМНЫХ АРМАТУРНЫХ КАРКАСОВ МЕТОДОМ ВЯЗКИ НА СТРОЙПЛОЩАДКЕ (ЗАГОТОВИТЕЛЬНОМ УЧАСТКЕ) | Т | 0.05
51.1 | 1 | ЗАТРАТЫ ТРУДА РАБОЧИХ-СТРОИТЕЛЕЙ | ЧЕЛ.-Ч | 78.88 | 3.944
51.2 | 3 | ЗАТРАТЫ ТРУДА МАШИНИСТОВ | ЧЕЛ.-Ч | 1.25 | 0.0625
51.3 | 112 | АВТОПОГРУЗЧИКИ 5 Т | МАШ.-Ч | 0.98 | 0.049
51.4 | 762 | КРАНЫ НА АВТОМОБИЛЬНОМ ХОДУ ПРИ РАБОТЕ НА ДРУГИХ ВИДАХ СТРОИТЕЛЬСТВА 10 Т | МАШ.-Ч | 0.14 | 0.007
51.5 | 1523 | ПИЛЫ ДИСКОВЫЕ ЭЛЕКТРИЧЕСКИЕ | МАШ.-Ч | 0.12 | 0.006
51.6 | 2484 | СТАНОК ДЛЯ ГИБКИ АРМАТУРЫ | МАШ.-Ч | 1.4 | 0.07
51.7 | 2512 | АВТОМОБИЛИ БОРТОВЫЕ ГРУЗОПОДЪЕМНОСТЬЮ ДО 10 Т | МАШ.-Ч | 0.13 | 0.0065
51.8 | 2577 | АППАРАТЫ ДЛЯ ГАЗОВОЙ СВАРКИ И РЕЗКИ | МАШ.-Ч | 0.86 | 0.043
51.9 | 2769 | СТАНОК ДЛЯ РУБКИ АРМАТУРЫ | МАШ.-Ч | 2.1 | 0.105
51.10 | 34241 | КИСЛОРОД ТЕХНИЧЕСКИЙ ГАЗООБРАЗНЫЙ | М3 | 2.6 | 0.13
51.11 | 43899 | ПРОВОЛОКА ВЯЗАЛЬНАЯ | КГ | 7 | 0.35
51.12 | 45002 | КРУГ ОТРЕЗНОЙ | ШТ | 0.5 | 0.025
51.13 | 45077 | ПРОПАН-БУТАН, СМЕСЬ ТЕХНИЧЕСКАЯ | КГ | 1.8 | 0.09
52 | С4 | СТАЛЬ АРМАТУРНАЯ РИФЛЕНИЯ СВАРИВАЕМАЯ, КЛАСС АIII, ДИАМЕТРОМ 10 ММ | Т | 0.045788
КРЫЛЬЦО КР-1 С ПАНДУСОМ (КЖ-24)
53 | Е0801-002-03 ДОП. 3 | УСТРОЙСТВО ОСНОВАНИЯ ПОД ФУНДАМЕНТЫ ГРАВИЙНОГО | М3 | 1.34
53.1 | 1 | ЗАТРАТЫ ТРУДА РАБОЧИХ-СТРОИТЕЛЕЙ | ЧЕЛ.-Ч | 2.5 | 3.35
53.2 | 3 | ЗАТРАТЫ ТРУДА МАШИНИСТОВ | ЧЕЛ.-Ч | 0.54 | 0.7236
53.3 | 185 | АВТОПОГРУЗЧИКИ ПРИ РАБОТЕ НА ДРУГИХ ВИДАХ СТРОИТЕЛЬСТВА 3 Т | МАШ.-Ч | 0.08 | 0.1072
53.4 | 659 | КОМПРЕССОРЫ ПЕРЕДВИЖНЫЕ С ДВИГАТЕЛЕМ ВНУТРЕННЕГО СГОРАНИЯ ДАВЛЕНИЕМ ДО 686 КПА (7 АТМ.) 5 М3/МИН | МАШ.-Ч | 0.46 | 0.6164
53.5 | 1866 | ТРАМБОВКИ ПНЕВМАТИЧЕСКИЕ | МАШ.-Ч | 0.92 | 1.2328
53.6 | 9219 | ВОДА | М3 | 0.15 | 0.201
53.7 | 9249 | ГРАВИЙ | М3 | 1.28 | 1.7152
54 | Е0601-001-15 ДОП. 3 | УСТРОЙСТВО МОНОЛИТНЫХ ЖЕЛЕЗОБЕТОННЫХ КРЫЛЕЦ (ИЗ БЕТОНА В15) | 100М3 | 0.039
54.1 | 1 | ЗАТРАТЫ ТРУДА РАБОЧИХ-СТРОИТЕЛЕЙ | ЧЕЛ.-Ч | 116.82 | 4.556
54.2 | 3 | ЗАТРАТЫ ТРУДА МАШИНИСТОВ | ЧЕЛ.-Ч | 1.47 | 0.05733
54.3 | 112 | АВТОПОГРУЗЧИКИ 5 Т | МАШ.-Ч | 0.27 | 0.01053
54.4 | 403 | ВИБРАТОРЫ ГЛУБИННЫЕ | МАШ.-Ч | 5.83 | 0.22737
54.5 | 762 | КРАНЫ НА АВТОМОБИЛЬНОМ ХОДУ ПРИ РАБОТЕ НА ДРУГИХ ВИДАХ СТРОИТЕЛЬСТВА 10 Т | МАШ.-Ч | 0.49 | 0.01911
54.6 | 1571 | ПИЛА ЭЛЕКТРИЧЕСКАЯ ЦЕПНАЯ | МАШ.-Ч | 0.1 | 0.0039
54.7 | 2509 | АВТОМОБИЛИ БОРТОВЫЕ ГРУЗОПОДЪЕМНОСТЬЮ ДО 5 Т | МАШ.-Ч | 0.71 | 0.02769
54.8 | 6322 | БЕТОН ТЯЖЕЛЫЙ КЛАССА В15 /М-200/ ФРАКЦИИ 5-20 ММ | М3 | 102 | 3.978
54.9 | 9219 | ВОДА | М3 | 0.73 | 0.02847
54.10 | 30407 | ГВОЗДИ СТРОИТЕЛЬНЫЕ | Т | 0.002 | 7.8e-05
54.11 | 35516 | РОГОЖА | М2 | 30 | 1.17
54.12 | 36061 | ДОСКИ ОБРЕЗНЫЕ ХВОЙНЫХ ПОРОД ДЛИНОЙ 4-6,5 М, ШИРИНОЙ 75-150 ММ, ТОЛЩИНОЙ 44 ММ И БОЛЕЕ, III СОРТА | М3 | 0.04 | 0.00156
54.13 | 51620 | ЩИТЫ ИЗ ДОСОК ТОЛЩИНОЙ 40 ММ | М2 | 3.6 | 0.1404
55 | С236 | СЕТКА Д-6ММ АБК | ТН | 0.0137
56 | Е1202-002-02 | ОБМАЗОЧНАЯ БИТУМНАЯ В ОДИН СЛОЙ ПО ВЫРОВНЕННОЙ ПОВЕРХНОСТИ КИРПИЧА И БЕТОНА | 100М2 | 0.1772
56.1 | 1 | ЗАТРАТЫ ТРУДА РАБОЧИХ-СТРОИТЕЛЕЙ | ЧЕЛ.-Ч | 29.9 | 5.2983
56.2 | 3 | ЗАТРАТЫ ТРУДА МАШИНИСТОВ | ЧЕЛ.-Ч | 1.4 | 0.24808
56.3 | 659 | КОМПРЕССОРЫ ПЕРЕДВИЖНЫЕ С ДВИГАТЕЛЕМ ВНУТРЕННЕГО СГОРАНИЯ ДАВЛЕНИЕМ ДО 686 КПА (7 АТМ.) 5 М3/МИН | МАШ.-Ч | 1 | 0.1772
56.4 | 913 | КОТЛЫ БИТУМНЫЕ ПЕРЕДВИЖНЫЕ 400 Л | МАШ.-Ч | 2 | 0.3544
56.5 | 1522 | ПОДЪЕМНИКИ МАЧТОВЫЕ СТРОИТЕЛЬНЫЕ 0,5 Т | МАШ.-Ч | 0.15 | 0.02658
56.6 | 2509 | АВТОМОБИЛИ БОРТОВЫЕ ГРУЗОПОДЪЕМНОСТЬЮ ДО 5 Т | МАШ.-Ч | 0.25 | 0.0443
56.7 | 32104 | МАСТИКА БИТУМНАЯ КРОВЕЛЬНАЯ ГОРЯЧАЯ | Т | 0.244 | 0.043237
57 | Е1202-002-03 | ОБМАЗОЧНАЯ БИТУМНАЯ НА КАЖДЫЙ СЛОЙ ДОБАВЛЯЕТСЯ | 100М2 | 0.1772
57.1 | 1 | ЗАТРАТЫ ТРУДА РАБОЧИХ-СТРОИТЕЛЕЙ | ЧЕЛ.-Ч | 20.5 | 3.6326
57.2 | 3 | ЗАТРАТЫ ТРУДА МАШИНИСТОВ | ЧЕЛ.-Ч | 0.29 | 0.051388
57.3 | 913 | КОТЛЫ БИТУМНЫЕ ПЕРЕДВИЖНЫЕ 400 Л | МАШ.-Ч | 2 | 0.3544
57.4 | 1522 | ПОДЪЕМНИКИ МАЧТОВЫЕ СТРОИТЕЛЬНЫЕ 0,5 Т | МАШ.-Ч | 0.15 | 0.02658
57.5 | 2509 | АВТОМОБИЛИ БОРТОВЫЕ ГРУЗОПОДЪЕМНОСТЬЮ ДО 5 Т | МАШ.-Ч | 0.14 | 0.024808
57.6 | 32104 | МАСТИКА БИТУМНАЯ КРОВЕЛЬНАЯ ГОРЯЧАЯ | Т | 0.244 | 0.043237
58 | Е0601-015-08 | УСТАНОВКА ЗАКЛАДНЫХ ДЕТАЛЕЙ ВЕСОМ ДО 20 КГ | Т | 0.016
58.1 | 1 | ЗАТРАТЫ ТРУДА РАБОЧИХ-СТРОИТЕЛЕЙ | ЧЕЛ.-Ч | 63.22 | 1.0115
58.2 | 3 | ЗАТРАТЫ ТРУДА МАШИНИСТОВ | ЧЕЛ.-Ч | 0.36 | 0.00576
58.3 | 762 | КРАНЫ НА АВТОМОБИЛЬНОМ ХОДУ ПРИ РАБОТЕ НА ДРУГИХ ВИДАХ СТРОИТЕЛЬСТВА 10 Т | МАШ.-Ч | 0.15 | 0.0024
58.4 | 2509 | АВТОМОБИЛИ БОРТОВЫЕ ГРУЗОПОДЪЕМНОСТЬЮ ДО 5 Т | МАШ.-Ч | 0.21 | 0.00336
59 | С23 | СТАЛЬ ПОЛОСОВАЯ 6Х100Х100ММ | ТН | 0.00752
60 | С5 | СТАЛЬ АРМАТУРНАЯ РИФЛЕНИЯ СВАРИВАЕМАЯ, КЛАСС АIII, ДИАМЕТРОМ 12 ММ | Т | 0.00848
КРЫЛЬЦО КР-2 (КЖ-25)
61 | Е0801-002-03 ДОП. 3 | УСТРОЙСТВО ОСНОВАНИЯ ПОД ФУНДАМЕНТЫ ГРАВИЙНОГО | М3 | 0.7
61.1 | 1 | ЗАТРАТЫ ТРУДА РАБОЧИХ-СТРОИТЕЛЕЙ | ЧЕЛ.-Ч | 2.5 | 1.75
61.2 | 3 | ЗАТРАТЫ ТРУДА МАШИНИСТОВ | ЧЕЛ.-Ч | 0.54 | 0.378
61.3 | 185 | АВТОПОГРУЗЧИКИ ПРИ РАБОТЕ НА ДРУГИХ ВИДАХ СТРОИТЕЛЬСТВА 3 Т | МАШ.-Ч | 0.08 | 0.056
61.4 | 659 | КОМПРЕССОРЫ ПЕРЕДВИЖНЫЕ С ДВИГАТЕЛЕМ ВНУТРЕННЕГО СГОРАНИЯ ДАВЛЕНИЕМ ДО 686 КПА (7 АТМ.) 5 М3/МИН | МАШ.-Ч | 0.46 | 0.322
61.5 | 1866 | ТРАМБОВКИ ПНЕВМАТИЧЕСКИЕ | МАШ.-Ч | 0.92 | 0.644
61.6 | 9219 | ВОДА | М3 | 0.15 | 0.105
61.7 | 9249 | ГРАВИЙ | М3 | 1.28 | 0.896
62 | Е0601-001-15 ДОП. 3 | УСТРОЙСТВО МОНОЛИТНЫХ ЖЕЛЕЗОБЕТОННЫХ КРЫЛЕЦ (ИЗ БЕТОНА В15) | 100М3 | 0.0256
62.1 | 1 | ЗАТРАТЫ ТРУДА РАБОЧИХ-СТРОИТЕЛЕЙ | ЧЕЛ.-Ч | 116.82 | 2.9906
62.2 | 3 | ЗАТРАТЫ ТРУДА МАШИНИСТОВ | ЧЕЛ.-Ч | 1.47 | 0.037632
62.3 | 112 | АВТОПОГРУЗЧИКИ 5 Т | МАШ.-Ч | 0.27 | 0.006912
62.4 | 403 | ВИБРАТОРЫ ГЛУБИННЫЕ | МАШ.-Ч | 5.83 | 0.14925
62.5 | 762 | КРАНЫ НА АВТОМОБИЛЬНОМ ХОДУ ПРИ РАБОТЕ НА ДРУГИХ ВИДАХ СТРОИТЕЛЬСТВА 10 Т | МАШ.-Ч | 0.49 | 0.012544
62.6 | 1571 | ПИЛА ЭЛЕКТРИЧЕСКАЯ ЦЕПНАЯ | МАШ.-Ч | 0.1 | 0.00256
62.7 | 2509 | АВТОМОБИЛИ БОРТОВЫЕ ГРУЗОПОДЪЕМНОСТЬЮ ДО 5 Т | МАШ.-Ч | 0.71 | 0.018176
62.8 | 6322 | БЕТОН ТЯЖЕЛЫЙ КЛАССА В15 /М-200/ ФРАКЦИИ 5-20 ММ | М3 | 102 | 2.6112
62.9 | 9219 | ВОДА | М3 | 0.73 | 0.018688
62.10 | 30407 | ГВОЗДИ СТРОИТЕЛЬНЫЕ | Т | 0.002 | 5.1e-05
62.11 | 35516 | РОГОЖА | М2 | 30 | 0.768
62.12 | 36061 | ДОСКИ ОБРЕЗНЫЕ ХВОЙНЫХ ПОРОД ДЛИНОЙ 4-6,5 М, ШИРИНОЙ 75-150 ММ, ТОЛЩИНОЙ 44 ММ И БОЛЕЕ, III СОРТА | М3 | 0.04 | 0.001024
62.13 | 51620 | ЩИТЫ ИЗ ДОСОК ТОЛЩИНОЙ 40 ММ | М2 | 3.6 | 0.09216
63 | С236 | СЕТКА Д-6ММ АБК | ТН | 0.008
64 | Е1202-002-02 | ОБМАЗОЧНАЯ БИТУМНАЯ В ОДИН СЛОЙ ПО ВЫРОВНЕННОЙ ПОВЕРХНОСТИ КИРПИЧА И БЕТОНА | 100М2 | 0.061
64.1 | 1 | ЗАТРАТЫ ТРУДА РАБОЧИХ-СТРОИТЕЛЕЙ | ЧЕЛ.-Ч | 29.9 | 1.8239
64.2 | 3 | ЗАТРАТЫ ТРУДА МАШИНИСТОВ | ЧЕЛ.-Ч | 1.4 | 0.0854
64.3 | 659 | КОМПРЕССОРЫ ПЕРЕДВИЖНЫЕ С ДВИГАТЕЛЕМ ВНУТРЕННЕГО СГОРАНИЯ ДАВЛЕНИЕМ ДО 686 КПА (7 АТМ.) 5 М3/МИН | МАШ.-Ч | 1 | 0.061
64.4 | 913 | КОТЛЫ БИТУМНЫЕ ПЕРЕДВИЖНЫЕ 400 Л | МАШ.-Ч | 2 | 0.122
64.5 | 1522 | ПОДЪЕМНИКИ МАЧТОВЫЕ СТРОИТЕЛЬНЫЕ 0,5 Т | МАШ.-Ч | 0.15 | 0.00915
64.6 | 2509 | АВТОМОБИЛИ БОРТОВЫЕ ГРУЗОПОДЪЕМНОСТЬЮ ДО 5 Т | МАШ.-Ч | 0.25 | 0.01525
64.7 | 32104 | МАСТИКА БИТУМНАЯ КРОВЕЛЬНАЯ ГОРЯЧАЯ | Т | 0.244 | 0.014884
КРЫЛЬЦО КР-3 (КЖ-24)
65 | Е0801-002-03 ДОП. 3 | УСТРОЙСТВО ОСНОВАНИЯ ПОД ФУНДАМЕНТЫ ГРАВИЙНОГО | М3 | 0.3
65.1 | 1 | ЗАТРАТЫ ТРУДА РАБОЧИХ-СТРОИТЕЛЕЙ | ЧЕЛ.-Ч | 2.5 | 0.75
65.2 | 3 | ЗАТРАТЫ ТРУДА МАШИНИСТОВ | ЧЕЛ.-Ч | 0.54 | 0.162
65.3 | 185 | АВТОПОГРУЗЧИКИ ПРИ РАБОТЕ НА ДРУГИХ ВИДАХ СТРОИТЕЛЬСТВА 3 Т | МАШ.-Ч | 0.08 | 0.024
65.4 | 659 | КОМПРЕССОРЫ ПЕРЕДВИЖНЫЕ С ДВИГАТЕЛЕМ ВНУТРЕННЕГО СГОРАНИЯ ДАВЛЕНИЕМ ДО 686 КПА (7 АТМ.) 5 М3/МИН | МАШ.-Ч | 0.46 | 0.138
65.5 | 1866 | ТРАМБОВКИ ПНЕВМАТИЧЕСКИЕ | МАШ.-Ч | 0.92 | 0.276
65.6 | 9219 | ВОДА | М3 | 0.15 | 0.045
65.7 | 9249 | ГРАВИЙ | М3 | 1.28 | 0.384
66 | Е0601-001-15 ДОП. 3 | УСТРОЙСТВО МОНОЛИТНЫХ ЖЕЛЕЗОБЕТОННЫХ КРЫЛЕЦ (ИЗ БЕТОНА В15) | 100М3 | 0.01
66.1 | 1 | ЗАТРАТЫ ТРУДА РАБОЧИХ-СТРОИТЕЛЕЙ | ЧЕЛ.-Ч | 116.82 | 1.1682
66.2 | 3 | ЗАТРАТЫ ТРУДА МАШИНИСТОВ | ЧЕЛ.-Ч | 1.47 | 0.0147
66.3 | 112 | АВТОПОГРУЗЧИКИ 5 Т | МАШ.-Ч | 0.27 | 0.0027
66.4 | 403 | ВИБРАТОРЫ ГЛУБИННЫЕ | МАШ.-Ч | 5.83 | 0.0583
66.5 | 762 | КРАНЫ НА АВТОМОБИЛЬНОМ ХОДУ ПРИ РАБОТЕ НА ДРУГИХ ВИДАХ СТРОИТЕЛЬСТВА 10 Т | МАШ.-Ч | 0.49 | 0.0049
66.6 | 1571 | ПИЛА ЭЛЕКТРИЧЕСКАЯ ЦЕПНАЯ | МАШ.-Ч | 0.1 | 0.001
66.7 | 2509 | АВТОМОБИЛИ БОРТОВЫЕ ГРУЗОПОДЪЕМНОСТЬЮ ДО 5 Т | МАШ.-Ч | 0.71 | 0.0071
66.8 | 6322 | БЕТОН ТЯЖЕЛЫЙ КЛАССА В15 /М-200/ ФРАКЦИИ 5-20 ММ | М3 | 102 | 1.02
66.9 | 9219 | ВОДА | М3 | 0.73 | 0.0073
66.10 | 30407 | ГВОЗДИ СТРОИТЕЛЬНЫЕ | Т | 0.002 | 2e-05
66.11 | 35516 | РОГОЖА | М2 | 30 | 0.3
66.12 | 36061 | ДОСКИ ОБРЕЗНЫЕ ХВОЙНЫХ ПОРОД ДЛИНОЙ 4-6,5 М, ШИРИНОЙ 75-150 ММ, ТОЛЩИНОЙ 44 ММ И БОЛЕЕ, III СОРТА | М3 | 0.04 | 0.0004
66.13 | 51620 | ЩИТЫ ИЗ ДОСОК ТОЛЩИНОЙ 40 ММ | М2 | 3.6 | 0.036
67 | С236 | СЕТКА Д-6ММ АБК | ТН | 0.00312
68 | Е1202-002-02 | ОБМАЗОЧНАЯ БИТУМНАЯ В ОДИН СЛОЙ ПО ВЫРОВНЕННОЙ ПОВЕРХНОСТИ КИРПИЧА И БЕТОНА | 100М2 | 0.048
68.1 | 1 | ЗАТРАТЫ ТРУДА РАБОЧИХ-СТРОИТЕЛЕЙ | ЧЕЛ.-Ч | 29.9 | 1.4352
68.2 | 3 | ЗАТРАТЫ ТРУДА МАШИНИСТОВ | ЧЕЛ.-Ч | 1.4 | 0.0672
68.3 | 659 | КОМПРЕССОРЫ ПЕРЕДВИЖНЫЕ С ДВИГАТЕЛЕМ ВНУТРЕННЕГО СГОРАНИЯ ДАВЛЕНИЕМ ДО 686 КПА (7 АТМ.) 5 М3/МИН | МАШ.-Ч | 1 | 0.048
68.4 | 913 | КОТЛЫ БИТУМНЫЕ ПЕРЕДВИЖНЫЕ 400 Л | МАШ.-Ч | 2 | 0.096
68.5 | 1522 | ПОДЪЕМНИКИ МАЧТОВЫЕ СТРОИТЕЛЬНЫЕ 0,5 Т | МАШ.-Ч | 0.15 | 0.0072
68.6 | 2509 | АВТОМОБИЛИ БОРТОВЫЕ ГРУЗОПОДЪЕМНОСТЬЮ ДО 5 Т | МАШ.-Ч | 0.25 | 0.012
68.7 | 32104 | МАСТИКА БИТУМНАЯ КРОВЕЛЬНАЯ ГОРЯЧАЯ | Т | 0.244 | 0.011712
69 | Е1202-002-03 | ОБМАЗОЧНАЯ БИТУМНАЯ НА КАЖДЫЙ СЛОЙ ДОБАВЛЯЕТСЯ | 100М2 | 0.048
69.1 | 1 | ЗАТРАТЫ ТРУДА РАБОЧИХ-СТРОИТЕЛЕЙ | ЧЕЛ.-Ч | 20.5 | 0.984
69.2 | 3 | ЗАТРАТЫ ТРУДА МАШИНИСТОВ | ЧЕЛ.-Ч | 0.29 | 0.01392
69.3 | 913 | КОТЛЫ БИТУМНЫЕ ПЕРЕДВИЖНЫЕ 400 Л | МАШ.-Ч | 2 | 0.096
69.4 | 1522 | ПОДЪЕМНИКИ МАЧТОВЫЕ СТРОИТЕЛЬНЫЕ 0,5 Т | МАШ.-Ч | 0.15 | 0.0072
69.5 | 2509 | АВТОМОБИЛИ БОРТОВЫЕ ГРУЗОПОДЪЕМНОСТЬЮ ДО 5 Т | МАШ.-Ч | 0.14 | 0.00672
69.6 | 32104 | МАСТИКА БИТУМНАЯ КРОВЕЛЬНАЯ ГОРЯЧАЯ | Т | 0.244 | 0.011712
70 | Е0601-015-08 | УСТАНОВКА ЗАКЛАДНЫХ ДЕТАЛЕЙ ВЕСОМ ДО 20 КГ | Т | 0.005
70.1 | 1 | ЗАТРАТЫ ТРУДА РАБОЧИХ-СТРОИТЕЛЕЙ | ЧЕЛ.-Ч | 63.22 | 0.3161
70.2 | 3 | ЗАТРАТЫ ТРУДА МАШИНИСТОВ | ЧЕЛ.-Ч | 0.36 | 0.0018
70.3 | 762 | КРАНЫ НА АВТОМОБИЛЬНОМ ХОДУ ПРИ РАБОТЕ НА ДРУГИХ ВИДАХ СТРОИТЕЛЬСТВА 10 Т | МАШ.-Ч | 0.15 | 0.00075
70.4 | 2509 | АВТОМОБИЛИ БОРТОВЫЕ ГРУЗОПОДЪЕМНОСТЬЮ ДО 5 Т | МАШ.-Ч | 0.21 | 0.00105
71 | С23 | СТАЛЬ ПОЛОСОВАЯ 6Х100Х100ММ | ТН | 0.00235
72 | С5 | СТАЛЬ АРМАТУРНАЯ РИФЛЕНИЯ СВАРИВАЕМАЯ, КЛАСС АIII, ДИАМЕТРОМ 12 ММ | Т | 0.00265
КОЗЫРЕК КЗ-1 (2ШТ)(КЖ-24)
73 | Е0903-012-01 | ИЗГОТОВЛЕНИЕ И МОНТАЖ СТРОПИЛЬНЫХ И ПОДСТРОПИЛЬНЫХ ФЕРМ (ФМ-1) | Т | 0.05832
73.1 | 1 | ЗАТРАТЫ ТРУДА РАБОЧИХ-СТРОИТЕЛЕЙ | ЧЕЛ.-Ч | 25.53 | 1.4889
73.2 | 3 | ЗАТРАТЫ ТРУДА МАШИНИСТОВ | ЧЕЛ.-Ч | 0.71 | 0.041407
73.3 | 1147 | МАШИНЫ ШЛИФОВАЛЬНЫЕ ЭЛЕКТРИЧЕСКИЕ | МАШ.-Ч | 0.23 | 0.013414
73.4 | 1513 | ПРЕОБРАЗОВАТЕЛИ СВАРОЧНЫЕ С НОМИНАЛЬНЫМ СВАРОЧНЫМ ТОКОМ 315-500 А | МАШ.-Ч | 0.6 | 0.034992
73.5 | 2509 | АВТОМОБИЛИ БОРТОВЫЕ ГРУЗОПОДЪЕМНОСТЬЮ ДО 5 Т | МАШ.-Ч | 0.71 | 0.041407
73.6 | 2577 | АППАРАТЫ ДЛЯ ГАЗОВОЙ СВАРКИ И РЕЗКИ | МАШ.-Ч | 0.9 | 0.052488
73.7 | 34241 | КИСЛОРОД ТЕХНИЧЕСКИЙ ГАЗООБРАЗНЫЙ | М3 | 0.72 | 0.04199
73.8 | 35310 | ЭЛЕКТРОДЫ ДИАМЕТРОМ 4 ММ Э42 | Т | 0.0027 | 0.000157
73.9 | 44897 | ШЛИФКРУГИ | ШТ | 0.06 | 0.003499
73.10 | 45077 | ПРОПАН-БУТАН, СМЕСЬ ТЕХНИЧЕСКАЯ | КГ | 0.22 | 0.01283
74 | С237 | МЕТАЛЛОКОНСТРУКЦИИ ФЕРМЫ ИЗ КВ.ПРОФИЛЕЙ 40Х3ММ | ТН | 0.05832
75 | Е0903-014-01 | ИЗГОТОВЛЕНИЕ И МОНТАЖ МЕТАЛЛИЧЕСКИЕ ПРОГОНОВ ПР-1 | Т | 0.02448
75.1 | 1 | ЗАТРАТЫ ТРУДА РАБОЧИХ-СТРОИТЕЛЕЙ | ЧЕЛ.-Ч | 63.28 | 1.5491
75.2 | 3 | ЗАТРАТЫ ТРУДА МАШИНИСТОВ | ЧЕЛ.-Ч | 0.31 | 0.007589
75.3 | 762 | КРАНЫ НА АВТОМОБИЛЬНОМ ХОДУ ПРИ РАБОТЕ НА ДРУГИХ ВИДАХ СТРОИТЕЛЬСТВА 10 Т | МАШ.-Ч | 0.12 | 0.002938
75.4 | 1513 | ПРЕОБРАЗОВАТЕЛИ СВАРОЧНЫЕ С НОМИНАЛЬНЫМ СВАРОЧНЫМ ТОКОМ 315-500 А | МАШ.-Ч | 0.1 | 0.002448
75.5 | 2509 | АВТОМОБИЛИ БОРТОВЫЕ ГРУЗОПОДЪЕМНОСТЬЮ ДО 5 Т | МАШ.-Ч | 0.19 | 0.004651
75.6 | 2577 | АППАРАТЫ ДЛЯ ГАЗОВОЙ СВАРКИ И РЕЗКИ | МАШ.-Ч | 1.46 | 0.035741
75.7 | 30322 | БОЛТЫ СТРОИТЕЛЬНЫЕ С ГАЙКАМИ И ШАЙБАМИ | Т | 0.021 | 0.000514
75.8 | 30407 | ГВОЗДИ СТРОИТЕЛЬНЫЕ | Т | 1e-05 | 0
75.9 | 31419 | ГРУНТОВКА ГФ-021 КРАСНО-КОРИЧНЕВАЯ | Т | 0.00031 | 8e-06
75.10 | 31524 | РАСТВОРИТЕЛЬ МАРКИ Р-4 | Т | 0.0006 | 1.5e-05
75.11 | 32524 | КАТАНКА ГОРЯЧЕКАТАНАЯ В МОТКАХ ДИАМЕТРОМ 6,3-6,5 ММ | Т | 3e-05 | 1e-06
75.12 | 33816 | ШВЕЛЛЕРЫ N 40 СТАЛЬ МАРКИ СТ0 | Т | 0.00194 | 4.7e-05
75.13 | 34241 | КИСЛОРОД ТЕХНИЧЕСКИЙ ГАЗООБРАЗНЫЙ | М3 | 1.2 | 0.029376
75.14 | 35310 | ЭЛЕКТРОДЫ ДИАМЕТРОМ 4 ММ Э42 | Т | 0.00044 | 1.1e-05
75.15 | 35504 | КАНАТЫ ПЕНЬКОВЫЕ ПРОПИТАННЫЕ | Т | 0.0001 | 2e-06
75.16 | 36023 | ПИЛОМАТЕРИАЛЫ ХВОЙНЫХ ПОРОД ДРУСКИ ОБРЕЗНЫЕ ДЛИНОЙ 4-6,5 М, ШИРИНОЙ 75-150 ММ, ТОЛЩИНОЙ 40-75 ММ I СОРТА | М3 | 0.00103 | 2.5e-05
75.17 | 45077 | ПРОПАН-БУТАН, СМЕСЬ ТЕХНИЧЕСКАЯ | КГ | 0.36 | 0.008813
75.18 | 50756 | ОТДЕЛЬНЫЕ КОНСТРУКТИВНЫЕ ЭЛЕМЕНТЫ ЗДАНИЙ И СООРУЖЕНИЙ С ПРЕОБЛАДАНИЕМ ГОРЯЧЕКАТАНЫХ ПРОФИЛЕЙ, СРЕДНЯЯ МАССА СБОРОЧНОЙ ЕДИНИЦЫ СВЫШЕ 0.1 ДО 0.5 Т | Т | 0.0002 | 5e-06
75.19 | 96384 | КАНАТ ДВОЙНОЙ СВИВКИ, ТИПА ТК, КОНСТРУКЦИИ 6Х19(1+6+12)+1 О.С. ОЦИНКОВАННЫЙ, ИЗ ПРОВОЛОК МАРКИ В, МАРКИРОВОЧНАЯ ГРУППА 1770 Н/ММ2, ДИАМЕТРОМ, ММ: 5,5 | 10М | 0.0187 | 0.000458
76 | С238 | МЕТАЛЛОКОНСТРУКЦИИ ФЕРМЫ ИЗ КВ.ПРОФИЛЕЙ 30Х2ММ | ТН | 0.02448
77 | Е1203-004-01 МИНСТРОЙ РУЗ 05.01.21 N 3 | УСТРОЙСТВО КРОВЛИ ИЗ МЕТАЛЛОЧЕРЕПИЦЫ, ПРОФНАСТИЛА ТРАПЕЦИЕВИДНОГО И СИНУСОВИДНОГО ПРОФИЛЯ, С ПОКРЫТИЕМ ПО ГОТОВЫМ ПРОГОНАМ: ПРОСТОЙ | 100 М2 КРОВЛИ | 0.073
77.1 | 1 | ЗАТРАТЫ ТРУДА РАБОЧИХ-СТРОИТЕЛЕЙ | ЧЕЛ.-Ч | 38.53 | 2.8127
77.2 | 3 | ЗАТРАТЫ ТРУДА МАШИНИСТОВ | ЧЕЛ.-Ч | 0.69 | 0.05037
77.3 | 521 | ДРЕЛИ ЭЛЕКТРИЧЕСКИЕ | МАШ.-Ч | 2.41 | 0.17593
77.4 | 762 | КРАНЫ НА АВТОМОБИЛЬНОМ ХОДУ ПРИ РАБОТЕ НА ДРУГИХ ВИДАХ СТРОИТЕЛЬСТВА 10 Т | МАШ.-Ч | 0.29 | 0.02117
77.5 | 2509 | АВТОМОБИЛИ БОРТОВЫЕ ГРУЗОПОДЪЕМНОСТЬЮ ДО 5 Т | МАШ.-Ч | 0.4 | 0.0292
77.6 | 30818 | ВИНТЫ САМОНАРЕЗАЮЩИЕ С УПЛОТНИТЕЛЬНОЙ ПРОКЛАДКОЙ 4,8X35 | ШТ | 645 | 47.085
77.7 | 30819 | ВИНТЫ САМОНАРЕЗАЮЩИЕ С УПЛОТНИТЕЛЬНОЙ ПРОКЛАДКОЙ 4,8X80 | ШТ | 81 | 5.913
77.8 | 30823 | ПРОКЛАДКИ УПЛОТНИТЕЛЬНЫЕ ПЕНОПОЛИУРЕТАНОВЫЕ ДЛЯ МЕТАЛЛОЧЕРЕПИЦЫ | М | 16 | 1.168
77.9 | 30862 | ПРОФНАСТИЛ КРАНШЕННЫЙ ТОЛЩИНОЙ 0,55ММ | М2 | 110 | 8.03
78 | Е1303-002-04 | ОГРУНТОВКА МЕТАЛЛИЧЕСКИХ ПОВЕРХНОСТЕЙ ЗА ОДИН РАЗ ГРУНТОВКОЙ ГФ-021 | 100М2 | 0.044
78.1 | 1 | ЗАТРАТЫ ТРУДА РАБОЧИХ-СТРОИТЕЛЕЙ | ЧЕЛ.-Ч | 5.31 | 0.23364
78.2 | 3 | ЗАТРАТЫ ТРУДА МАШИНИСТОВ | ЧЕЛ.-Ч | 0.01 | 0.00044
78.3 | 2499 | АВТОМОБИЛИ БОРТОВЫЕ ГРУЗОПОДЪЕМНОСТЬЮ ДО 5 Т | МАШ.-Ч | 0.01 | 0.00044
78.4 | 2515 | АГРЕГАТЫ ОКРАСОЧНЫЕ ВЫСОКОГО ДАВЛЕНИЯ ДЛЯ ОКРАСКИ ПОВЕРХНОСТЕЙ КОНСТРУКЦИЙ МОЩНОСТЬЮ 1 КВТ | МАШ.-Ч | 1.12 | 0.04928
78.5 | 31419 | ГРУНТОВКА ГФ-021 КРАСНО-КОРИЧНЕВАЯ | Т | 0.012 | 0.000528
78.6 | 34288 | КСИЛОЛ НЕФТЯНОЙ МАРКИ А | Т | 0.002 | 8.8e-05
79 | Е1303-004-26 К=2 | ОКРАСКА МЕТАЛЛИЧЕСКИХ ОГРУНТОВАННЫХ ПОВЕРХНОСТЕЙ ЭМАЛЬЮ ПФ-115 (ЗА 2 РАЗА) | 100М2 | 0.044
79.1 | 1 | ЗАТРАТЫ ТРУДА РАБОЧИХ-СТРОИТЕЛЕЙ | ЧЕЛ.-Ч | 7.66 | 0.33704
79.2 | 3 | ЗАТРАТЫ ТРУДА МАШИНИСТОВ | ЧЕЛ.-Ч | 0.02 | 0.00088
79.3 | 2499 | АВТОМОБИЛИ БОРТОВЫЕ ГРУЗОПОДЪЕМНОСТЬЮ ДО 5 Т | МАШ.-Ч | 0.02 | 0.00088
79.4 | 2515 | АГРЕГАТЫ ОКРАСОЧНЫЕ ВЫСОКОГО ДАВЛЕНИЯ ДЛЯ ОКРАСКИ ПОВЕРХНОСТЕЙ КОНСТРУКЦИЙ МОЩНОСТЬЮ 1 КВТ | МАШ.-Ч | 1.3 | 0.0572
79.5 | 31795 | ЭМАЛЬ ПФ-115 СЕРАЯ | Т | 0.038 | 0.001672
79.6 | 34035 | УАЙТ-СПИРИТ | Т | 0.0028 | 0.000123
ОТМОСТКА (КЖ-25)
80 | Е1101-002-03 | УСТРОЙСТВО ПОДСТИЛАЮЩИХ СЛОЕВ ГРАВИЙНЫХ ТОЛЩ. 10СМ | М3 | 6.4
80.1 | 1 | ЗАТРАТЫ ТРУДА РАБОЧИХ-СТРОИТЕЛЕЙ | ЧЕЛ.-Ч | 2.4 | 15.36
80.2 | 3 | ЗАТРАТЫ ТРУДА МАШИНИСТОВ | ЧЕЛ.-Ч | 0.46 | 2.944
80.3 | 660 | КОМПРЕССОРЫ ПЕРЕДВИЖНЫЕ С ДВИГАТЕЛЕМ ВНУТРЕННЕГО СГОРАНИЯ ДАВЛЕНИЕМ ДО 686 КПА (7 АТМ.) 5 М3/МИН | МАШ.-Ч | 0.46 | 2.944
80.4 | 1866 | ТРАМБОВКИ ПНЕВМАТИЧЕСКИЕ | МАШ.-Ч | 0.93 | 5.952
80.5 | 9219 | ВОДА | М3 | 0.15 | 0.96
80.6 | 45056 | ГРАВИЙ ДЛЯ СТРОИТЕЛЬНЫХ РАБОТ ФРАКЦИИ 20-40 ММ | М3 | 1.28 | 8.192
81 | Е1101-002-09 | УСТРОЙСТВО ПОДСТИЛАЮЩИХ СЛОЕВ БЕТОННЫХ ТОЛЩ 100ММ (ИЗ БЕТОНА В12,5) | М3 | 12.8
81.1 | 1 | ЗАТРАТЫ ТРУДА РАБОЧИХ-СТРОИТЕЛЕЙ | ЧЕЛ.-Ч | 1.8 | 23.04
81.2 | 404 | ВИБРАТОРЫ ПОВЕРХНОСТНЫЕ | МАШ.-Ч | 0.48 | 6.144
81.3 | 6317 | БЕТОН ТЯЖЕЛЫЙ КЛАССА В12,5 /М-150/ ФРАКЦИИ 5-20 ММ | М3 | 1.02 | 13.056
81.4 | 9219 | ВОДА | М3 | 0.35 | 4.48
81.5 | 32105 | МАСТИКА БИТУМНО-ЛАТЕКСНАЯ КРОВЕЛЬНАЯ | Т | 0.002 | 0.0256
81.6 | 36138 | ПИЛОМАТЕРИАЛЫ ХВОЙНЫХ ПОРОД ДОСКИ НЕОБРЕЗНЫЕ ДЛИНОЙ 2-3,75 М, ВСЕ ШИРИНЫ, ТОЛЩИНОЙ 32-40 ММ IV СОРТА | М3 | 0.001 | 0.0128
82 | Е0601-104-01 | АРМИРОВАНИЕ ПОДСТИЛАЮЩИХ СЛОЕВ И НА БЕТОНОК КОМПОЗИТНОЙ ПОЛИМЕРНОЙ АРМАТУРОЙ | Т | 0.04838
82.1 | 1 | ЗАТРАТЫ ТРУДА РАБОЧИХ-СТРОИТЕЛЕЙ | ЧЕЛ.-Ч | 13.09 | 0.63329
82.2 | 3 | ЗАТРАТЫ ТРУДА МАШИНИСТОВ | ЧЕЛ.-Ч | 0.28 | 0.013546
82.3 | 762 | КРАНЫ НА АВТОМОБИЛЬНОМ ХОДУ ПРИ РАБОТЕ НА ДРУГИХ ВИДАХ СТРОИТЕЛЬСТВА 10 Т | МАШ.-Ч | 0.11 | 0.005322
82.4 | 2509 | АВТОМОБИЛИ БОРТОВЫЕ ГРУЗОПОДЪЕМНОСТЬЮ ДО 5 Т | МАШ.-Ч | 0.17 | 0.008225
83 | С239 | СЕТКА Д-4ММ АБК | ТН | 0.04838
84 | Е1101-019-01 | УСТРОЙСТВО ПОКРЫТИЙ АСФАЛЬТОБЕТОННЫХ ЛИТЫХ ТОЛЩИНОЙ 25 ММ | 100М2 | 0.0005
84.1 | 1 | ЗАТРАТЫ ТРУДА РАБОЧИХ-СТРОИТЕЛЕЙ | ЧЕЛ.-Ч | 26.24 | 0.01312
84.2 | 3 | ЗАТРАТЫ ТРУДА МАШИНИСТОВ | ЧЕЛ.-Ч | 0.75 | 0.000375
84.3 | 171 | АГРЕГАТЫ ДЛЯ ПОДАЧИ ГРУНТОВКИ | МАШ.-Ч | 0.65 | 0.000325
84.4 | 2509 | АВТОМОБИЛИ БОРТОВЫЕ ГРУЗОПОДЪЕМНОСТЬЮ ДО 5 Т | МАШ.-Ч | 0.1 | 5e-05
84.5 | 23445 | АСФАЛЬТ ЛИТОЙ ДЛЯ ПОКРЫТИЙ ТРОТУАРОВ | Т | 5.49 | 0.002745
84.6 | 31441 | ГРУНТОВКА БИТУМНАЯ | Т | 0.069 | 3.4e-05
84.7 | 36085 | ПИЛОМАТЕРИАЛЫ ХВОЙНЫХ ПОРОД ДРУСКИ ОБРЕЗНЫЕ ДЛИНОЙ 2-3,75 М, ШИРИНОЙ 75-150 ММ, ТОЛЩИНОЙ 40-75 ММ III СОРТА | М3 | 0.01 | 5e-06
НАДЗЕМНАЯ ЧАСТЬ
КОЛОННЫ КМ-1 (КЖ-6)
85 | Е0601-026-04 | УСТРОЙСТВО ЖЕЛЕЗОБЕТОННЫХ КОЛОНН В ДЕРЕВЯННОЙ ОПАЛУБКЕ ВЫСОТОЙ ДО 4М, ПЕРИМЕТРОМ ДО 2М КОЛОННЫ КМ-1 ИЗ В25 М-350 | 100М3 | 0.098
85.1 | 1 | ЗАТРАТЫ ТРУДА РАБОЧИХ-СТРОИТЕЛЕЙ | ЧЕЛ.-Ч | 1569.4 | 153.8012
85.2 | 3 | ЗАТРАТЫ ТРУДА МАШИНИСТОВ | ЧЕЛ.-Ч | 4.27 | 0.41846
85.3 | 403 | ВИБРАТОРЫ ГЛУБИННЫЕ | МАШ.-Ч | 61.88 | 6.0642
85.4 | 2016 | УСТАНОВКИ ДЛЯ СВАРКИ РУЧНОЙ ДУГОВОЙ (ПОСТОЯННОГО ТОКА) | МАШ.-Ч | 124.95 | 12.2451
85.5 | 2509 | АВТОМОБИЛИ БОРТОВЫЕ ГРУЗОПОДЪЕМНОСТЬЮ ДО 5 Т | МАШ.-Ч | 4.27 | 0.41846
85.6 | 6366 | БЕТОН ТЯЖЕЛЫЙ КЛАССА В25 /М-350/ ФРАКЦИИ 5-20 ММ | М3 | 101.5 | 9.947
85.7 | 9219 | ВОДА | М3 | 0.25 | 0.0245
85.8 | 35310 | ЭЛЕКТРОДЫ ДИАМЕТРОМ 4 ММ Э42 | Т | 0.15 | 0.0147
85.9 | 36080 | ПИЛОМАТЕРИАЛЫ ХВОЙНЫХ ПОРОД ДОСКИ НЕОБРЕЗНЫЕ ДЛИНОЙ 4-6,5 М, ВСЕ ШИРИНЫ, ТОЛЩИНОЙ 44 ММ И БОЛЕЕ II СОРТА | М3 | 1.7 | 0.1666
85.10 | 44050 | БРУСКИ ОБРЕЗНЫЕ ХВОЙНЫХ ПОРОД ДЛИНОЙ 2-6,5 М, ТОЛЩИНОЙ 40-60 ММ, 2 СОРТА | М3 | 0.25 | 0.0245
86 | Е0602-012-01 ДОП. 9 | ИЗГОТОВЛЕНИЕ АРМАТУРНЫХ КАРКАСОВ МЕТОДОМ ВЯЗКИ (КОЛОНН, БАЛОК) | Т | 2.081
86.1 | 1 | ЗАТРАТЫ ТРУДА РАБОЧИХ-СТРОИТЕЛЕЙ | ЧЕЛ.-Ч | 107.61 | 223.9364
86.2 | 3 | ЗАТРАТЫ ТРУДА МАШИНИСТОВ | ЧЕЛ.-Ч | 1.7 | 3.5377
86.3 | 112 | АВТОПОГРУЗЧИКИ 5 Т | МАШ.-Ч | 0.98 | 2.0394
86.4 | 347 | АГРЕГАТЫ СВАРОЧНЫЕ ОДНОПОСТОВЫЕ ДЛЯ РУЧНОЙ ЭЛЕКТРОДУГОВОЙ СВАРКИ | МАШ.-Ч | 2.73 | 5.6811
86.5 | 762 | КРАНЫ НА АВТОМОБИЛЬНОМ ХОДУ ПРИ РАБОТЕ НА ДРУГИХ ВИДАХ СТРОИТЕЛЬСТВА 10 Т | МАШ.-Ч | 0.72 | 1.4983
86.6 | 2484 | СТАНОК ДЛЯ ГИБКИ АРМАТУРЫ | МАШ.-Ч | 0.58 | 1.207
86.7 | 2769 | СТАНОК ДЛЯ РУБКИ АРМАТУРЫ | МАШ.-Ч | 1.26 | 2.6221
86.8 | 35310 | ЭЛЕКТРОДЫ ДИАМЕТРОМ 4 ММ Э42 | Т | 0.01 | 0.02081
86.9 | 43899 | ПРОВОЛОКА ВЯЗАЛЬНАЯ | КГ | 7.6 | 15.8156
86.10 | 45908 | СЕТКА ПРОВОЛОЧНАЯ | М2 | 5 | 10.405
87 | С10 | СТАЛЬ АРМАТУРНАЯ РИФЛЕНИЯ СВАРИВАЕМАЯ, КЛАСС АIII, ДИАМЕТРОМ 25 ММ | Т | 0.835
88 | С7 | СТАЛЬ АРМАТУРНАЯ РИФЛЕНИЯ СВАРИВАЕМАЯ, КЛАСС АIII, ДИАМЕТРОМ 16 ММ | Т | 0.712
89 | С2 | СТАЛЬ АРМАТУРНАЯ РИФЛЕНИЯ СВАРИВАЕМАЯ, КЛАСС АI, ДИАМЕТРОМ 8 ММ | Т | 0.535
90 | Е0601-015-08 | УСТАНОВКА ЗАКЛАДНЫХ ДЕТАЛЕЙ ВЕСОМ ДО 20 КГ | Т | 0.446
90.1 | 1 | ЗАТРАТЫ ТРУДА РАБОЧИХ-СТРОИТЕЛЕЙ | ЧЕЛ.-Ч | 63.22 | 28.1961
90.2 | 3 | ЗАТРАТЫ ТРУДА МАШИНИСТОВ | ЧЕЛ.-Ч | 0.36 | 0.16056
90.3 | 762 | КРАНЫ НА АВТОМОБИЛЬНОМ ХОДУ ПРИ РАБОТЕ НА ДРУГИХ ВИДАХ СТРОИТЕЛЬСТВА 10 Т | МАШ.-Ч | 0.15 | 0.0669
90.4 | 2509 | АВТОМОБИЛИ БОРТОВЫЕ ГРУЗОПОДЪЕМНОСТЬЮ ДО 5 Т | МАШ.-Ч | 0.21 | 0.09366
91 | С10 | СТАЛЬ АРМАТУРНАЯ РИФЛЕНИЯ СВАРИВАЕМАЯ, КЛАСС АIII, ДИАМЕТРОМ 25 ММ | Т | 0.0031
92 | С9 | СТАЛЬ АРМАТУРНАЯ РИФЛЕНИЯ СВАРИВАЕМАЯ, КЛАСС АIII, ДИАМЕТРОМ 20 ММ | Т | 0.1825
93 | С6 | СТАЛЬ АРМАТУРНАЯ РИФЛЕНИЯ СВАРИВАЕМАЯ, КЛАСС АIII, ДИАМЕТРОМ 14 ММ | Т | 0.0827
94 | С2 | СТАЛЬ АРМАТУРНАЯ РИФЛЕНИЯ СВАРИВАЕМАЯ, КЛАСС АI, ДИАМЕТРОМ 8 ММ | Т | 0.0285
95 | С6 | СТАЛЬ АРМАТУРНАЯ РИФЛЕНИЯ СВАРИВАЕМАЯ, КЛАСС АIII, ДИАМЕТРОМ 14 ММ | Т | 0.086
96 | С300 | СТАЛЬ ПОЛОСОВАЯ ТОЛЩ 6Х150ММ | Т | 0.0636
ФАХВЕРКОВАЯ КОЛОННА ФХ-1 (4ШТ) (КЖ-15)
97 | Е0904-006-01 ДОП. 11 | МОНТАЖ ФАХВЕРКА | Т | 0.795
97.1 | 1 | ЗАТРАТЫ ТРУДА РАБОЧИХ-СТРОИТЕЛЕЙ | ЧЕЛ.-Ч | 28.34 | 22.5303
97.2 | 3 | ЗАТРАТЫ ТРУДА МАШИНИСТОВ | ЧЕЛ.-Ч | 0.28 | 0.2226
97.3 | 514 | ДОМКРАТЫ ГИДРАВЛИЧЕСКИЕ ГРУЗОПОДЪЕМНОСТЬЮ ДО 100 Т | МАШ.-Ч | 0.09 | 0.07155
97.4 | 762 | КРАНЫ НА АВТОМОБИЛЬНОМ ХОДУ ПРИ РАБОТЕ НА ДРУГИХ ВИДАХ СТРОИТЕЛЬСТВА 10 Т | МАШ.-Ч | 0.11 | 0.08745
97.5 | 1147 | МАШИНЫ ШЛИФОВАЛЬНЫЕ ЭЛЕКТРИЧЕСКИЕ | МАШ.-Ч | 0.25 | 0.19875
97.6 | 1513 | ПРЕОБРАЗОВАТЕЛИ СВАРОЧНЫЕ С НОМИНАЛЬНЫМ СВАРОЧНЫМ ТОКОМ 315-500 А | МАШ.-Ч | 15.68 | 12.4656
97.7 | 2346 | ПЕЧИ ЭЛЕКТРИЧЕСКИЕ ДЛЯ СУШКИ СВАРОЧНЫХ МАТЕРИАЛОВ С РЕГУЛИРОВАНИЕМ ТЕМПЕРАТУРЫ В ПРЕДЕЛАХ 80-500 ГР. С | МАШ.-Ч | 1.39 | 1.105
97.8 | 2509 | АВТОМОБИЛИ БОРТОВЫЕ ГРУЗОПОДЪЕМНОСТЬЮ ДО 5 Т | МАШ.-Ч | 0.17 | 0.13515
97.9 | 2577 | АППАРАТЫ ДЛЯ ГАЗОВОЙ СВАРКИ И РЕЗКИ | МАШ.-Ч | 3.02 | 2.4009
97.10 | 30407 | ГВОЗДИ СТРОИТЕЛЬНЫЕ | Т | 1e-05 | 8e-06
97.11 | 31419 | ГРУНТОВКА ГФ-021 КРАСНО-КОРИЧНЕВАЯ | Т | 0.00031 | 0.000246
97.12 | 31524 | РАСТВОРИТЕЛЬ МАРКИ Р-4 | Т | 0.0006 | 0.000477
97.13 | 32524 | КАТАНКА ГОРЯЧЕКАТАНАЯ В МОТКАХ ДИАМЕТРОМ 6,3-6,5 ММ | Т | 3e-05 | 2.4e-05
97.14 | 33816 | ШВЕЛЛЕРЫ N 40 СТАЛЬ МАРКИ СТ0 | Т | 0.00194 | 0.001542
97.15 | 34241 | КИСЛОРОД ТЕХНИЧЕСКИЙ ГАЗООБРАЗНЫЙ | М3 | 2.6 | 2.067
97.16 | 35312 | ЭЛЕКТРОДЫ ДИАМЕТРОМ 4 ММ Э46 | Т | 0.016 | 0.01272
97.17 | 35504 | КАНАТЫ ПЕНЬКОВЫЕ ПРОПИТАННЫЕ | Т | 0.0001 | 8e-05
97.18 | 44897 | ШЛИФКРУГИ | ШТ | 0.06 | 0.0477
97.19 | 45077 | ПРОПАН-БУТАН, СМЕСЬ ТЕХНИЧЕСКАЯ | КГ | 0.78 | 0.6201
97.20 | 50756 | ОТДЕЛЬНЫЕ КОНСТРУКТИВНЫЕ ЭЛЕМЕНТЫ ЗДАНИЙ И СООРУЖЕНИЙ С ПРЕОБЛАДАНИЕМ ГОРЯЧЕКАТАНЫХ ПРОФИЛЕЙ, СРЕДНЯЯ МАССА СБОРОЧНОЙ ЕДИНИЦЫ СВЫШЕ 0.1 ДО 0.5 Т | Т | 0.001 | 0.000795
97.21 | 96384 | КАНАТ ДВОЙНОЙ СВИВКИ, ТИПА ТК, КОНСТРУКЦИИ 6Х19(1+6+12)+1 О.С. ОЦИНКОВАННЫЙ, ИЗ ПРОВОЛОК МАРКИ В, МАРКИРОВОЧНАЯ ГРУППА 1770 Н/ММ2, ДИАМЕТРОМ, ММ: 5,5 | 10М | 0.0187 | 0.014866
98 | С19 | КВАДРАТНАЯ ПРОФИЛЬ 150Х150Х6 | ТН | 0.65
99 | С240 | СТАЛЬ ПОЛОСОВАЯ ТОЛЩ 20ММ | ТН | 0.1005
100 | С241 | СТАЛЬ ПОЛОСОВАЯ ТОЛЩ 8ММ | ТН | 0.0445
101 | С80 | БОЛТЫ КРЕПЕЖНЫЕ ГРУБОЙ ТОЧНОСТИ С ГАЙКАМ И ШАЙБАМИ М20Х650 | ШТ | 32
102 | Е1303-002-04 | ОГРУНТОВКА МЕТАЛЛИЧЕСКИХ ПОВЕРХНОСТЕЙ ЗА ОДИН РАЗ ГРУНТОВКОЙ ГФ-021 | 100М2 | 0.2928
102.1 | 1 | ЗАТРАТЫ ТРУДА РАБОЧИХ-СТРОИТЕЛЕЙ | ЧЕЛ.-Ч | 5.31 | 1.5548
102.2 | 3 | ЗАТРАТЫ ТРУДА МАШИНИСТОВ | ЧЕЛ.-Ч | 0.01 | 0.002928
102.3 | 2499 | АВТОМОБИЛИ БОРТОВЫЕ ГРУЗОПОДЪЕМНОСТЬЮ ДО 5 Т | МАШ.-Ч | 0.01 | 0.002928
102.4 | 2515 | АГРЕГАТЫ ОКРАСОЧНЫЕ ВЫСОКОГО ДАВЛЕНИЯ ДЛЯ ОКРАСКИ ПОВЕРХНОСТЕЙ КОНСТРУКЦИЙ МОЩНОСТЬЮ 1 КВТ | МАШ.-Ч | 1.12 | 0.32794
102.5 | 31419 | ГРУНТОВКА ГФ-021 КРАСНО-КОРИЧНЕВАЯ | Т | 0.012 | 0.003514
102.6 | 34288 | КСИЛОЛ НЕФТЯНОЙ МАРКИ А | Т | 0.002 | 0.000586
103 | Е1303-004-26 К=2 | ОКРАСКА МЕТАЛЛИЧЕСКИХ ОГРУНТОВАННЫХ ПОВЕРХНОСТЕЙ ЭМАЛЬЮ ПФ-115 (ЗА 2 РАЗА) | 100М2 | 0.2928
103.1 | 1 | ЗАТРАТЫ ТРУДА РАБОЧИХ-СТРОИТЕЛЕЙ | ЧЕЛ.-Ч | 7.66 | 2.2428
103.2 | 3 | ЗАТРАТЫ ТРУДА МАШИНИСТОВ | ЧЕЛ.-Ч | 0.02 | 0.005856
103.3 | 2499 | АВТОМОБИЛИ БОРТОВЫЕ ГРУЗОПОДЪЕМНОСТЬЮ ДО 5 Т | МАШ.-Ч | 0.02 | 0.005856
103.4 | 2515 | АГРЕГАТЫ ОКРАСОЧНЫЕ ВЫСОКОГО ДАВЛЕНИЯ ДЛЯ ОКРАСКИ ПОВЕРХНОСТЕЙ КОНСТРУКЦИЙ МОЩНОСТЬЮ 1 КВТ | МАШ.-Ч | 1.3 | 0.38064
103.5 | 31795 | ЭМАЛЬ ПФ-115 СЕРАЯ | Т | 0.038 | 0.011126
103.6 | 34035 | УАЙТ-СПИРИТ | Т | 0.0028 | 0.00082
КАРКАСЫ ДЛЯ КРЕПЛЕНИЯ СЕНДВИЧ ПАНЕЛЕЙ (КЖ-17)
104 | Е0903-012-12 | ИЗГОТОВЛЕНИЕ И МОНТАЖ ОПОРНЫХ СТОЕК ДЛЯ ПРОЛЕТОВ ДО 24М (СТ-1,2,3) | Т | 0.636
104.1 | 1 | ЗАТРАТЫ ТРУДА РАБОЧИХ-СТРОИТЕЛЕЙ | ЧЕЛ.-Ч | 6.59 | 4.1912
104.2 | 3 | ЗАТРАТЫ ТРУДА МАШИНИСТОВ | ЧЕЛ.-Ч | 1.44 | 0.91584
104.3 | 762 | КРАНЫ НА АВТОМОБИЛЬНОМ ХОДУ ПРИ РАБОТЕ НА ДРУГИХ ВИДАХ СТРОИТЕЛЬСТВА 10 Т | МАШ.-Ч | 0.15 | 0.0954
104.4 | 786 | КРАНЫ НА ГУСЕНИЧНОМ ХОДУ ПРИ РАБОТЕ НА ДРУГИХ ВИДАХ СТРОИТЕЛЬСТВА 25 Т | МАШ.-Ч | 1.06 | 0.67416
104.5 | 1513 | ПРЕОБРАЗОВАТЕЛИ СВАРОЧНЫЕ С НОМИНАЛЬНЫМ СВАРОЧНЫМ ТОКОМ 315-500 А | МАШ.-Ч | 0.09 | 0.05724
104.6 | 2509 | АВТОМОБИЛИ БОРТОВЫЕ ГРУЗОПОДЪЕМНОСТЬЮ ДО 5 Т | МАШ.-Ч | 0.23 | 0.14628
104.7 | 2577 | АППАРАТЫ ДЛЯ ГАЗОВОЙ СВАРКИ И РЕЗКИ | МАШ.-Ч | 2.24 | 1.4246
104.8 | 30322 | БОЛТЫ СТРОИТЕЛЬНЫЕ С ГАЙКАМИ И ШАЙБАМИ | Т | 0.004 | 0.002544
104.9 | 34241 | КИСЛОРОД ТЕХНИЧЕСКИЙ ГАЗООБРАЗНЫЙ | М3 | 1.95 | 1.2402
104.10 | 35310 | ЭЛЕКТРОДЫ ДИАМЕТРОМ 4 ММ Э42 | Т | 0.0004 | 0.000254
104.11 | 45077 | ПРОПАН-БУТАН, СМЕСЬ ТЕХНИЧЕСКАЯ | КГ | 0.59 | 0.37524
105 | С51 | ТРУБЫ СТАЛЬНЫЕ КВАДРАТНЫЕ 60Х60Х3 | ТН | 0.0998
106 | С362 | ТРУБЫ СТАЛЬНЫЕ КВАДРАТНЫЕ 60Х40Х3 | ТН | 0.12
107 | С40 | ТРУБЫ СТАЛЬНЫЕ КВАДРАТНЫЕ 100Х100Х4 | ТН | 0.416
108 | Е0903-002-12 | ИЗГОТОВЛЕНИЕ И МОНТАЖ БАЛОК, РИГЕЛЕЙ Р-1, 2, 3 | Т | 4.2
108.1 | 1 | ЗАТРАТЫ ТРУДА РАБОЧИХ-СТРОИТЕЛЕЙ | ЧЕЛ.-Ч | 18.25 | 76.65
108.2 | 3 | ЗАТРАТЫ ТРУДА МАШИНИСТОВ | ЧЕЛ.-Ч | 0.52 | 2.184
108.3 | 762 | КРАНЫ НА АВТОМОБИЛЬНОМ ХОДУ ПРИ РАБОТЕ НА ДРУГИХ ВИДАХ СТРОИТЕЛЬСТВА 10 Т | МАШ.-Ч | 0.21 | 0.882
108.4 | 1147 | МАШИНЫ ШЛИФОВАЛЬНЫЕ ЭЛЕКТРИЧЕСКИЕ | МАШ.-Ч | 0.16 | 0.672
108.5 | 1513 | ПРЕОБРАЗОВАТЕЛИ СВАРОЧНЫЕ С НОМИНАЛЬНЫМ СВАРОЧНЫМ ТОКОМ 315-500 А | МАШ.-Ч | 0.48 | 2.016
108.6 | 2509 | АВТОМОБИЛИ БОРТОВЫЕ ГРУЗОПОДЪЕМНОСТЬЮ ДО 5 Т | МАШ.-Ч | 0.31 | 1.302
108.7 | 2577 | АППАРАТЫ ДЛЯ ГАЗОВОЙ СВАРКИ И РЕЗКИ | МАШ.-Ч | 2.38 | 9.996
108.8 | 30322 | БОЛТЫ СТРОИТЕЛЬНЫЕ С ГАЙКАМИ И ШАЙБАМИ | Т | 0.0031 | 0.01302
108.9 | 31419 | ГРУНТОВКА ГФ-021 КРАСНО-КОРИЧНЕВАЯ | Т | 0.00031 | 0.001302
108.10 | 31524 | РАСТВОРИТЕЛЬ МАРКИ Р-4 | Т | 0.0006 | 0.00252
108.11 | 33816 | ШВЕЛЛЕРЫ N 40 СТАЛЬ МАРКИ СТ0 | Т | 0.00194 | 0.008148
108.12 | 34241 | КИСЛОРОД ТЕХНИЧЕСКИЙ ГАЗООБРАЗНЫЙ | М3 | 1.95 | 8.19
108.13 | 35310 | ЭЛЕКТРОДЫ ДИАМЕТРОМ 4 ММ Э42 | Т | 0.0031 | 0.01302
108.14 | 36023 | ПИЛОМАТЕРИАЛЫ ХВОЙНЫХ ПОРОД ДРУСКИ ОБРЕЗНЫЕ ДЛИНОЙ 4-6,5 М, ШИРИНОЙ 75-150 ММ, ТОЛЩИНОЙ 40-75 ММ I СОРТА | М3 | 0.00103 | 0.004326
108.15 | 44897 | ШЛИФКРУГИ | ШТ | 0.04 | 0.168
108.16 | 45077 | ПРОПАН-БУТАН, СМЕСЬ ТЕХНИЧЕСКАЯ | КГ | 0.59 | 2.478
108.17 | 96384 | КАНАТ ДВОЙНОЙ СВИВКИ, ТИПА ТК, КОНСТРУКЦИИ 6Х19(1+6+12)+1 О.С. ОЦИНКОВАННЫЙ, ИЗ ПРОВОЛОК МАРКИ В, МАРКИРОВОЧНАЯ ГРУППА 1770 Н/ММ2, ДИАМЕТРОМ, ММ: 5,5 | 10М | 0.0187 | 0.07854
109 | С248 | ТРУБЫ СТАЛЬНЫЕ КВАДРАТНЫЕ 100Х100Х4 | ТН | 2.817
110 | С51 | ТРУБЫ СТАЛЬНЫЕ КВАДРАТНЫЕ 60Х60Х3,5 | ТН | 0.432
111 | С247 | ТРУБЫ СТАЛЬНЫЕ КВАДРАТНЫЕ 100Х100Х3 | ТН | 0.115
112 | С298 | ТРУБЫ СТАЛЬНЫЕ КВАДРАТНЫЕ 120Х80Х4 | ТН | 0.434
113 | С235 | УГОЛОК 50Х5ММ | ТН | 0.2498
114 | С299 | УГОЛОК 100Х7ММ | ТН | 0.114
115 | С300 | СТАЛЬ ПОЛОСОВАЯ ТОЛЩ 6ММ | ТН | 0.0407
116 | Е0903-015-01 | ИЗГОТОВЛЕНИЕ И МОНТАЖ ПРОГОНОВ ПРИ ШАГЕ ФЕРМ ДО 12М ПРИ ВЫСОТЕ ЗДАНИЯ ДО 25М | Т | 0.1008
116.1 | 1 | ЗАТРАТЫ ТРУДА РАБОЧИХ-СТРОИТЕЛЕЙ | ЧЕЛ.-Ч | 15.79 | 1.5916
116.2 | 3 | ЗАТРАТЫ ТРУДА МАШИНИСТОВ | ЧЕЛ.-Ч | 1.65 | 0.16632
116.3 | 762 | КРАНЫ НА АВТОМОБИЛЬНОМ ХОДУ ПРИ РАБОТЕ НА ДРУГИХ ВИДАХ СТРОИТЕЛЬСТВА 10 Т | МАШ.-Ч | 0.13 | 0.013104
116.4 | 787 | КРАНЫ НА ГУСЕНИЧНОМ ХОДУ ПРИ РАБОТЕ НА ДРУГИХ ВИДАХ СТРОИТЕЛЬСТВА 40 Т | МАШ.-Ч | 1.33 | 0.13406
116.5 | 1513 | ПРЕОБРАЗОВАТЕЛИ СВАРОЧНЫЕ С НОМИНАЛЬНЫМ СВАРОЧНЫМ ТОКОМ 315-500 А | МАШ.-Ч | 0.58 | 0.058464
116.6 | 2509 | АВТОМОБИЛИ БОРТОВЫЕ ГРУЗОПОДЪЕМНОСТЬЮ ДО 5 Т | МАШ.-Ч | 0.19 | 0.019152
116.7 | 2577 | АППАРАТЫ ДЛЯ ГАЗОВОЙ СВАРКИ И РЕЗКИ | МАШ.-Ч | 0.67 | 0.067536
116.8 | 30322 | БОЛТЫ СТРОИТЕЛЬНЫЕ С ГАЙКАМИ И ШАЙБАМИ | Т | 0.003 | 0.000302
116.9 | 30407 | ГВОЗДИ СТРОИТЕЛЬНЫЕ | Т | 1e-05 | 1e-06
116.10 | 31419 | ГРУНТОВКА ГФ-021 КРАСНО-КОРИЧНЕВАЯ | Т | 0.00031 | 3.1e-05
116.11 | 31524 | РАСТВОРИТЕЛЬ МАРКИ Р-4 | Т | 0.0006 | 6e-05
116.12 | 32524 | КАТАНКА ГОРЯЧЕКАТАНАЯ В МОТКАХ ДИАМЕТРОМ 6,3-6,5 ММ | Т | 3e-05 | 3e-06
116.13 | 33816 | ШВЕЛЛЕРЫ N 40 СТАЛЬ МАРКИ СТ0 | Т | 0.00194 | 0.000196
116.14 | 34241 | КИСЛОРОД ТЕХНИЧЕСКИЙ ГАЗООБРАЗНЫЙ | М3 | 0.5 | 0.0504
116.15 | 35310 | ЭЛЕКТРОДЫ ДИАМЕТРОМ 4 ММ Э42 | Т | 0.0026 | 0.000262
116.16 | 35504 | КАНАТЫ ПЕНЬКОВЫЕ ПРОПИТАННЫЕ | Т | 0.0001 | 1e-05
116.17 | 36023 | ПИЛОМАТЕРИАЛЫ ХВОЙНЫХ ПОРОД ДРУСКИ ОБРЕЗНЫЕ ДЛИНОЙ 4-6,5 М, ШИРИНОЙ 75-150 ММ, ТОЛЩИНОЙ 40-75 ММ I СОРТА | М3 | 0.00103 | 0.000104
116.18 | 44897 | ШЛИФКРУГИ | ШТ | 0.03 | 0.003024
116.19 | 45077 | ПРОПАН-БУТАН, СМЕСЬ ТЕХНИЧЕСКАЯ | КГ | 0.15 | 0.01512
116.20 | 50756 | ОТДЕЛЬНЫЕ КОНСТРУКТИВНЫЕ ЭЛЕМЕНТЫ ЗДАНИЙ И СООРУЖЕНИЙ С ПРЕОБЛАДАНИЕМ ГОРЯЧЕКАТАНЫХ ПРОФИЛЕЙ, СРЕДНЯЯ МАССА СБОРОЧНОЙ ЕДИНИЦЫ СВЫШЕ 0.1 ДО 0.5 Т | Т | 0.0001 | 1e-05
116.21 | 96384 | КАНАТ ДВОЙНОЙ СВИВКИ, ТИПА ТК, КОНСТРУКЦИИ 6Х19(1+6+12)+1 О.С. ОЦИНКОВАННЫЙ, ИЗ ПРОВОЛОК МАРКИ В, МАРКИРОВОЧНАЯ ГРУППА 1770 Н/ММ2, ДИАМЕТРОМ, ММ: 5,5 | 10М | 0.0187 | 0.001885
117 | С341 | МЕТАЛЛ. ПРОГОНОВ ИЗ ПРОФИЛЕЙ 60Х60Х3,5 | ТН | 0.018
118 | С241 | СТАЛЬ ПОЛОСОВАЯ ТОЛЩ 8ММ | ТН | 0.0414
119 | С300 | СТАЛЬ ПОЛОСОВАЯ ТОЛЩ 6ММ | ТН | 0.08212
120 | Е1303-002-04 | ОГРУНТОВКА МЕТАЛЛИЧЕСКИХ ПОВЕРХНОСТЕЙ ЗА ОДИН РАЗ ГРУНТОВКОЙ ГФ-021 | 100М2 | 2.7
120.1 | 1 | ЗАТРАТЫ ТРУДА РАБОЧИХ-СТРОИТЕЛЕЙ | ЧЕЛ.-Ч | 5.31 | 14.337
120.2 | 3 | ЗАТРАТЫ ТРУДА МАШИНИСТОВ | ЧЕЛ.-Ч | 0.01 | 0.027
120.3 | 2499 | АВТОМОБИЛИ БОРТОВЫЕ ГРУЗОПОДЪЕМНОСТЬЮ ДО 5 Т | МАШ.-Ч | 0.01 | 0.027
120.4 | 2515 | АГРЕГАТЫ ОКРАСОЧНЫЕ ВЫСОКОГО ДАВЛЕНИЯ ДЛЯ ОКРАСКИ ПОВЕРХНОСТЕЙ КОНСТРУКЦИЙ МОЩНОСТЬЮ 1 КВТ | МАШ.-Ч | 1.12 | 3.024
120.5 | 31419 | ГРУНТОВКА ГФ-021 КРАСНО-КОРИЧНЕВАЯ | Т | 0.012 | 0.0324
120.6 | 34288 | КСИЛОЛ НЕФТЯНОЙ МАРКИ А | Т | 0.002 | 0.0054
121 | Е1303-004-26 К=2 | ОКРАСКА МЕТАЛЛИЧЕСКИХ ОГРУНТОВАННЫХ ПОВЕРХНОСТЕЙ ЭМАЛЬЮ ПФ-115 (ЗА 2 РАЗА) | 100М2 | 2.7
121.1 | 1 | ЗАТРАТЫ ТРУДА РАБОЧИХ-СТРОИТЕЛЕЙ | ЧЕЛ.-Ч | 7.66 | 20.682
121.2 | 3 | ЗАТРАТЫ ТРУДА МАШИНИСТОВ | ЧЕЛ.-Ч | 0.02 | 0.054
121.3 | 2499 | АВТОМОБИЛИ БОРТОВЫЕ ГРУЗОПОДЪЕМНОСТЬЮ ДО 5 Т | МАШ.-Ч | 0.02 | 0.054
121.4 | 2515 | АГРЕГАТЫ ОКРАСОЧНЫЕ ВЫСОКОГО ДАВЛЕНИЯ ДЛЯ ОКРАСКИ ПОВЕРХНОСТЕЙ КОНСТРУКЦИЙ МОЩНОСТЬЮ 1 КВТ | МАШ.-Ч | 1.3 | 3.51
121.5 | 31795 | ЭМАЛЬ ПФ-115 СЕРАЯ | Т | 0.038 | 0.1026
121.6 | 34035 | УАЙТ-СПИРИТ | Т | 0.0028 | 0.00756
СТЕНЫ (КЖ-18)
122 | Е0904-006-04 ДОП. 11 | ИЗГОТОВЛЕНИЕ И МОНТАЖ ОГРАЖДАЮЩИХ КОНСТРУКЦИЙ СТЕН ИЗ МНОГОСЛОЙНЫХ ПАНЕЛЕЙ ЗАВОДСКОЙ ГОТОВНОСТИ ПРИ ВЫСОТЕ ЗДАНИЯ ДО 50 М | 100М2 | 5.335
122.1 | 1 | ЗАТРАТЫ ТРУДА РАБОЧИХ-СТРОИТЕЛЕЙ | ЧЕЛ.-Ч | 170.24 | 908.2304
122.2 | 3 | ЗАТРАТЫ ТРУДА МАШИНИСТОВ | ЧЕЛ.-Ч | 2.98 | 15.8983
122.3 | 514 | ДОМКРАТЫ ГИДРАВЛИЧЕСКИЕ ГРУЗОПОДЪЕМНОСТЬЮ ДО 100 Т | МАШ.-Ч | 0.22 | 1.1737
122.4 | 762 | КРАНЫ НА АВТОМОБИЛЬНОМ ХОДУ ПРИ РАБОТЕ НА ДРУГИХ ВИДАХ СТРОИТЕЛЬСТВА 10 Т | МАШ.-Ч | 1.42 | 7.5757
122.5 | 1513 | ПРЕОБРАЗОВАТЕЛИ СВАРОЧНЫЕ С НОМИНАЛЬНЫМ СВАРОЧНЫМ ТОКОМ 315-500 А | МАШ.-Ч | 5.56 | 29.6626
122.6 | 2346 | ПЕЧИ ЭЛЕКТРИЧЕСКИЕ ДЛЯ СУШКИ СВАРОЧНЫХ МАТЕРИАЛОВ С РЕГУЛИРОВАНИЕМ ТЕМПЕРАТУРЫ В ПРЕДЕЛАХ 80-500 ГР. С | МАШ.-Ч | 0.27 | 1.4404
122.7 | 2509 | АВТОМОБИЛИ БОРТОВЫЕ ГРУЗОПОДЪЕМНОСТЬЮ ДО 5 Т | МАШ.-Ч | 1.56 | 8.3226
122.8 | 2577 | АППАРАТЫ ДЛЯ ГАЗОВОЙ СВАРКИ И РЕЗКИ | МАШ.-Ч | 11.87 | 63.3265
122.9 | 30322 | БОЛТЫ СТРОИТЕЛЬНЫЕ С ГАЙКАМИ И ШАЙБАМИ | Т | 0.0126 | 0.067221
122.10 | 31419 | ГРУНТОВКА ГФ-021 КРАСНО-КОРИЧНЕВАЯ | Т | 0.00165 | 0.008803
122.11 | 31524 | РАСТВОРИТЕЛЬ МАРКИ Р-4 | Т | 0.0003 | 0.0016
122.12 | 32524 | КАТАНКА ГОРЯЧЕКАТАНАЯ В МОТКАХ ДИАМЕТРОМ 6,3-6,5 ММ | Т | 0.00013 | 0.000694
122.13 | 33816 | ШВЕЛЛЕРЫ N 40 СТАЛЬ МАРКИ СТ0 | Т | 0.0104 | 0.055484
122.14 | 34241 | КИСЛОРОД ТЕХНИЧЕСКИЙ ГАЗООБРАЗНЫЙ | М3 | 2.98 | 15.8983
122.15 | 35310 | ЭЛЕКТРОДЫ ДИАМЕТРОМ 4 ММ Э42 | Т | 0.0031 | 0.016539
122.16 | 45077 | ПРОПАН-БУТАН, СМЕСЬ ТЕХНИЧЕСКАЯ | КГ | 3.16 | 16.8586
122.17 | 96384 | КАНАТ ДВОЙНОЙ СВИВКИ, ТИПА ТК, КОНСТРУКЦИИ 6Х19(1+6+12)+1 О.С. ОЦИНКОВАННЫЙ, ИЗ ПРОВОЛОК МАРКИ В, МАРКИРОВОЧНАЯ ГРУППА 1770 Н/ММ2, ДИАМЕТРОМ, ММ: 5,5 | 10М | 0.055 | 0.29342
123 | С342 | БАЗАЛЬТОВЫЕ СЕНДВИЧ ПАНЕЛИ ТОЛЩ. 100ММ, П1П | М2 | 244
124 | С343 | БАЗАЛЬТОВЫЕ СЕНДВИЧ ПАНЕЛИ ТОЛЩ. 100ММ, П1Л | М2 | 289.5
125 | Е0701-044-03 | КРЕПЛЕНИЯ ФАСОННЫЕ ЭЛЕМЕНТЫ ФЭ-1,2 | Т | 0.3296
125.1 | 1 | ЗАТРАТЫ ТРУДА РАБОЧИХ-СТРОИТЕЛЕЙ | ЧЕЛ.-Ч | 42.7 | 14.0739
125.2 | 3 | ЗАТРАТЫ ТРУДА МАШИНИСТОВ | ЧЕЛ.-Ч | 1.03 | 0.33949
125.3 | 2016 | УСТАНОВКИ ДЛЯ СВАРКИ РУЧНОЙ ДУГОВОЙ (ПОСТОЯННОГО ТОКА) | МАШ.-Ч | 21.25 | 7.004
125.4 | 2499 | АВТОМОБИЛИ БОРТОВЫЕ ГРУЗОПОДЪЕМНОСТЬЮ ДО 5 Т | МАШ.-Ч | 1.03 | 0.33949
125.5 | 35326 | ЭЛЕКТРОДЫ ДИАМЕТРОМ 6 ММ Э42 | Т | 0.04 | 0.013184
126 | С344 | ОЦИНКОВАННЫЙ СТАЛЬ ТОЛЩ 0,5ММ С ПОЛИМЕРНЫМ ПОКРЫТИЯМ | ТН | 0.3296
127 | Е0701-044-03 | КРЕПЛЕНИЯ ФАСОННЫЕ ЭЛЕМЕНТЫ (УЗЕЛ-1,2,3,4,5,7,8) | Т | 0.4533
127.1 | 1 | ЗАТРАТЫ ТРУДА РАБОЧИХ-СТРОИТЕЛЕЙ | ЧЕЛ.-Ч | 42.7 | 19.3559
127.2 | 3 | ЗАТРАТЫ ТРУДА МАШИНИСТОВ | ЧЕЛ.-Ч | 1.03 | 0.4669
127.3 | 2016 | УСТАНОВКИ ДЛЯ СВАРКИ РУЧНОЙ ДУГОВОЙ (ПОСТОЯННОГО ТОКА) | МАШ.-Ч | 21.25 | 9.6326
127.4 | 2499 | АВТОМОБИЛИ БОРТОВЫЕ ГРУЗОПОДЪЕМНОСТЬЮ ДО 5 Т | МАШ.-Ч | 1.03 | 0.4669
127.5 | 35326 | ЭЛЕКТРОДЫ ДИАМЕТРОМ 6 ММ Э42 | Т | 0.04 | 0.018132
128 | С344 | ОЦИНКОВАННЫЙ СТАЛЬ ТОЛЩ 0,5ММ С ПОЛИМЕРНЫМ ПОКРЫТИЯМ | ТН | 0.4533
ГИПСОКАРТОННЫЕ ПЕРЕГОРОДКИ (КЖ-22)
129 | Е1507-002-01 ДОП. 3 | УСТРОЙСТВО ПЕРЕГОРОДОК С ОДИНАРНЫМ МЕТАЛЛИЧЕСКИМ КАРКАСОМ, ОБШИТЫМ ДВУМЯ СЛОЯМИ ГИПСОКАРТОННЫХ ЛИСТОВ С ОБЕИХ СТОРОН (С-112). ПЕРЕГОРОДКИ С ШАГОМ СТОЕЧНЫХ ПРОФИЛЕЙ 600 ММ, ГЛУХИЕ ВЫСОТОЙ: ДО 3,3 М | М2 | 118.8
129.1 | 1 | ЗАТРАТЫ ТРУДА РАБОЧИХ-СТРОИТЕЛЕЙ | ЧЕЛ.-Ч | 1.3 | 154.44
129.2 | 3 | ЗАТРАТЫ ТРУДА МАШИНИСТОВ | ЧЕЛ.-Ч | 0.08 | 9.504
129.3 | 521 | ДРЕЛИ ЭЛЕКТРИЧЕСКИЕ | МАШ.-Ч | 0.04 | 4.752
129.4 | 1369 | НОЖНИЦЫ ЭЛЕКТРИЧЕСКИЕ | МАШ.-Ч | 0.01 | 1.188
129.5 | 1521 | ПОДЪЕМНИКИ СТРОИТЕЛЬНЫЕ ГРУЗОПАССАЖИРСКИЕ ГРУЗОПОДЪЕМНОСТЬ ДО 0,8 Т | МАШ.-Ч | 0.04 | 4.752
129.6 | 2209 | ШУРУПОВЕРТЫ СТРОИТЕЛЬНО-МОНТАЖНЫЕ | МАШ.-Ч | 0.08 | 9.504
129.7 | 2509 | АВТОМОБИЛИ БОРТОВЫЕ ГРУЗОПОДЪЕМНОСТЬЮ ДО 5 Т | МАШ.-Ч | 0.04 | 4.752
129.8 | 30485 | ДЮБЕЛЬ | ШТ | 1.2 | 142.56
129.9 | 35421 | МАТЕРИАЛ ТЕПЛОИЗОЛЯЦИОННЫЙ ИЗ МИНЕРАЛЬНЫХ ВОЛОКОН | М2 | 1.03 | 122.364
129.10 | 35439 | ШПАКЛЕВКА "ФУГЕНФЮЛЛЕР" | КГ | 0.3 | 35.64
129.11 | 35444 | ЛЕНТА АРМИРУЮЩАЯ | М | 1.5 | 178.2
129.12 | 35445 | ЛЕНТА РАЗДЕЛИТЕЛЬНАЯ | М | 1.61 | 191.268
129.13 | 35446 | ЛЕНТА УПЛОТНИТЕЛЬНАЯ | М | 1.11 | 131.868
129.14 | 35448 | ШУРУП TN25 | ШТ | 10 | 1188
129.15 | 35449 | ШУРУП TN35 | ШТ | 28 | 3326.4
129.16 | 36025 | БРУСКИ ОБРЕЗНЫЕ ХВОЙНЫХ ПОРОД ДЛИНОЙ 4-6,5 М, ШИРИНОЙ 75-150 ММ, ТОЛЩИНОЙ 40-75 ММ, III СОРТА | М3 | 0.007 | 0.8316
130 | С345 | ЛИСТЫ ГИПСОКАРТОННЫЕ ГКЛ | М2 | 311.6
131 | С346 | ЛИСТЫ ГИПСОКАРТОННЫЕ ГКЛВ | М2 | 163.6
.МЕТАЛЛ.Я КРОВЛЯ (КЖ-7,8,9,10,11)
132 | Е0903-014-01 | МОНТАЖ СВЯЗЕЙ И РАСПОРОК | Т | 3.0968
132.1 | 1 | ЗАТРАТЫ ТРУДА РАБОЧИХ-СТРОИТЕЛЕЙ | ЧЕЛ.-Ч | 63.28 | 195.9655
132.2 | 3 | ЗАТРАТЫ ТРУДА МАШИНИСТОВ | ЧЕЛ.-Ч | 0.31 | 0.96001
132.3 | 762 | КРАНЫ НА АВТОМОБИЛЬНОМ ХОДУ ПРИ РАБОТЕ НА ДРУГИХ ВИДАХ СТРОИТЕЛЬСТВА 10 Т | МАШ.-Ч | 0.12 | 0.37162
132.4 | 1513 | ПРЕОБРАЗОВАТЕЛИ СВАРОЧНЫЕ С НОМИНАЛЬНЫМ СВАРОЧНЫМ ТОКОМ 315-500 А | МАШ.-Ч | 0.1 | 0.30968
132.5 | 2509 | АВТОМОБИЛИ БОРТОВЫЕ ГРУЗОПОДЪЕМНОСТЬЮ ДО 5 Т | МАШ.-Ч | 0.19 | 0.58839
132.6 | 2577 | АППАРАТЫ ДЛЯ ГАЗОВОЙ СВАРКИ И РЕЗКИ | МАШ.-Ч | 1.46 | 4.5213
132.7 | 30322 | БОЛТЫ СТРОИТЕЛЬНЫЕ С ГАЙКАМИ И ШАЙБАМИ | Т | 0.021 | 0.065033
132.8 | 30407 | ГВОЗДИ СТРОИТЕЛЬНЫЕ | Т | 1e-05 | 3.1e-05
132.9 | 31524 | РАСТВОРИТЕЛЬ МАРКИ Р-4 | Т | 0.0006 | 0.001858
132.10 | 32524 | КАТАНКА ГОРЯЧЕКАТАНАЯ В МОТКАХ ДИАМЕТРОМ 6,3-6,5 ММ | Т | 3e-05 | 9.3e-05
132.11 | 33816 | ШВЕЛЛЕРЫ N 40 СТАЛЬ МАРКИ СТ0 | Т | 0.00194 | 0.006008
132.12 | 34241 | КИСЛОРОД ТЕХНИЧЕСКИЙ ГАЗООБРАЗНЫЙ | М3 | 1.2 | 3.7162
132.13 | 35310 | ЭЛЕКТРОДЫ ДИАМЕТРОМ 4 ММ Э42 | Т | 0.00044 | 0.001363
132.14 | 36023 | ПИЛОМАТЕРИАЛЫ ХВОЙНЫХ ПОРОД ДРУСКИ ОБРЕЗНЫЕ ДЛИНОЙ 4-6,5 М, ШИРИНОЙ 75-150 ММ, ТОЛЩИНОЙ 40-75 ММ I СОРТА | М3 | 0.00103 | 0.00319
132.15 | 45077 | ПРОПАН-БУТАН, СМЕСЬ ТЕХНИЧЕСКАЯ | КГ | 0.36 | 1.1148
132.16 | 96384 | КАНАТ ДВОЙНОЙ СВИВКИ, ТИПА ТК, КОНСТРУКЦИИ 6Х19(1+6+12)+1 О.С. ОЦИНКОВАННЫЙ, ИЗ ПРОВОЛОК МАРКИ В, МАРКИРОВОЧНАЯ ГРУППА 1770 Н/ММ2, ДИАМЕТРОМ, ММ: 5,5 | 10М | 0.0187 | 0.05791
133 | С347 | ПРОФИЛЬ СТАЛЬНАЯ 60Х60Х4,0ММ | ТН | 1.389
134 | С349 | СТАЛЬ ЛИСТОВАЯ 8ММ | ТН | 0.792
135 | С348 | ПРОФИЛЬ СТАЛЬНАЯ 80Х80Х4,0ММ | ТН | 0.9158
136 | Е0905-002-04 ДОП. 3 | ЭЛЕКТРОДУГОВАЯ СВАРКА | 10Т | 0.3097
136.1 | 1 | ЗАТРАТЫ ТРУДА РАБОЧИХ-СТРОИТЕЛЕЙ | ЧЕЛ.-Ч | 63.08 | 19.5359
136.2 | 3 | ЗАТРАТЫ ТРУДА МАШИНИСТОВ | ЧЕЛ.-Ч | 0.03 | 0.009291
136.3 | 1147 | МАШИНЫ ШЛИФОВАЛЬНЫЕ ЭЛЕКТРИЧЕСКИЕ | МАШ.-Ч | 1.5 | 0.46455
136.4 | 1513 | ПРЕОБРАЗОВАТЕЛИ СВАРОЧНЫЕ С НОМИНАЛЬНЫМ СВАРОЧНЫМ ТОКОМ 315-500 А | МАШ.-Ч | 58.58 | 18.1422
136.5 | 2346 | ПЕЧИ ЭЛЕКТРИЧЕСКИЕ ДЛЯ СУШКИ СВАРОЧНЫХ МАТЕРИАЛОВ С РЕГУЛИРОВАНИЕМ ТЕМПЕРАТУРЫ В ПРЕДЕЛАХ 80-500 ГР. С | МАШ.-Ч | 6 | 1.8582
136.6 | 2509 | АВТОМОБИЛИ БОРТОВЫЕ ГРУЗОПОДЪЕМНОСТЬЮ ДО 5 Т | МАШ.-Ч | 0.03 | 0.009291
136.7 | 35312 | ЭЛЕКТРОДЫ ДИАМЕТРОМ 4 ММ Э46 | Т | 0.083 | 0.025705
136.8 | 44897 | ШЛИФКРУГИ | ШТ | 0.37 | 0.11459
137 | Е1303-002-04 | ОГРУНТОВКА МЕТАЛЛИЧЕСКИХ ПОВЕРХНОСТЕЙ ЗА ОДИН РАЗ ГРУНТОВКОЙ ГФ-021 | 100М2 | 1.75
137.1 | 1 | ЗАТРАТЫ ТРУДА РАБОЧИХ-СТРОИТЕЛЕЙ | ЧЕЛ.-Ч | 5.31 | 9.2925
137.2 | 3 | ЗАТРАТЫ ТРУДА МАШИНИСТОВ | ЧЕЛ.-Ч | 0.01 | 0.0175
137.3 | 2499 | АВТОМОБИЛИ БОРТОВЫЕ ГРУЗОПОДЪЕМНОСТЬЮ ДО 5 Т | МАШ.-Ч | 0.01 | 0.0175
137.4 | 2515 | АГРЕГАТЫ ОКРАСОЧНЫЕ ВЫСОКОГО ДАВЛЕНИЯ ДЛЯ ОКРАСКИ ПОВЕРХНОСТЕЙ КОНСТРУКЦИЙ МОЩНОСТЬЮ 1 КВТ | МАШ.-Ч | 1.12 | 1.96
137.5 | 31419 | ГРУНТОВКА ГФ-021 КРАСНО-КОРИЧНЕВАЯ | Т | 0.012 | 0.021
137.6 | 34288 | КСИЛОЛ НЕФТЯНОЙ МАРКИ А | Т | 0.002 | 0.0035
138 | Е1303-004-26 К=2 | ОКРАСКА МЕТАЛЛИЧЕСКИХ ОГРУНТОВАННЫХ ПОВЕРХНОСТЕЙ ЭМАЛЬЮ ПФ-115 (ЗА 2 РАЗА) | 100М2 | 1.75
138.1 | 1 | ЗАТРАТЫ ТРУДА РАБОЧИХ-СТРОИТЕЛЕЙ | ЧЕЛ.-Ч | 7.66 | 13.405
138.2 | 3 | ЗАТРАТЫ ТРУДА МАШИНИСТОВ | ЧЕЛ.-Ч | 0.02 | 0.035
138.3 | 2499 | АВТОМОБИЛИ БОРТОВЫЕ ГРУЗОПОДЪЕМНОСТЬЮ ДО 5 Т | МАШ.-Ч | 0.02 | 0.035
138.4 | 2515 | АГРЕГАТЫ ОКРАСОЧНЫЕ ВЫСОКОГО ДАВЛЕНИЯ ДЛЯ ОКРАСКИ ПОВЕРХНОСТЕЙ КОНСТРУКЦИЙ МОЩНОСТЬЮ 1 КВТ | МАШ.-Ч | 1.3 | 2.275
138.5 | 31795 | ЭМАЛЬ ПФ-115 СЕРАЯ | Т | 0.038 | 0.0665
138.6 | 34035 | УАЙТ-СПИРИТ | Т | 0.0028 | 0.0049
МЕТАЛЛОКОНСТРУКЦИИ ФЕРМЫ
139 | Е0903-012-01 | МОНТАЖ СТРОПИЛЬНЫХ И ПОДСТРОПИЛЬНЫХ ФЕРМ (ФМ-1) | Т | 3.0353
139.1 | 1 | ЗАТРАТЫ ТРУДА РАБОЧИХ-СТРОИТЕЛЕЙ | ЧЕЛ.-Ч | 25.53 | 77.4912
139.2 | 3 | ЗАТРАТЫ ТРУДА МАШИНИСТОВ | ЧЕЛ.-Ч | 0.71 | 2.1551
139.3 | 1147 | МАШИНЫ ШЛИФОВАЛЬНЫЕ ЭЛЕКТРИЧЕСКИЕ | МАШ.-Ч | 0.23 | 0.69812
139.4 | 1513 | ПРЕОБРАЗОВАТЕЛИ СВАРОЧНЫЕ С НОМИНАЛЬНЫМ СВАРОЧНЫМ ТОКОМ 315-500 А | МАШ.-Ч | 0.6 | 1.8212
139.5 | 2509 | АВТОМОБИЛИ БОРТОВЫЕ ГРУЗОПОДЪЕМНОСТЬЮ ДО 5 Т | МАШ.-Ч | 0.71 | 2.1551
139.6 | 2577 | АППАРАТЫ ДЛЯ ГАЗОВОЙ СВАРКИ И РЕЗКИ | МАШ.-Ч | 0.9 | 2.7318
139.7 | 34241 | КИСЛОРОД ТЕХНИЧЕСКИЙ ГАЗООБРАЗНЫЙ | М3 | 0.72 | 2.1854
139.8 | 35310 | ЭЛЕКТРОДЫ ДИАМЕТРОМ 4 ММ Э42 | Т | 0.0027 | 0.008195
139.9 | 44897 | ШЛИФКРУГИ | ШТ | 0.06 | 0.18212
139.10 | 45077 | ПРОПАН-БУТАН, СМЕСЬ ТЕХНИЧЕСКАЯ | КГ | 0.22 | 0.66777
140 | С325 | УГОЛОК РАВНО. ПОЛ 50Х50Х5ММ | ТН | 0.5873
141 | С326 | УГОЛОК РАВНО. ПОЛ 63Х63Х5ММ | ТН | 1.213
142 | С350 | УГОЛОК РАВНО. ПОЛ 70Х70Х5ММ | ТН | 0.1894
143 | С349 | СТАЛЬ ЛИСТОВАЯ 8ММ | ТН | 0.9865
144 | С347 | ПРОФИЛЬ СТАЛЬНАЯ 60Х60Х4,0ММ | ТН | 0.0591
145 | Е0905-002-02 ДОП. 3 | ЭЛЕКТРОДУГОВАЯ СВАРКА | 10Т | 0.30353
145.1 | 1 | ЗАТРАТЫ ТРУДА РАБОЧИХ-СТРОИТЕЛЕЙ | ЧЕЛ.-Ч | 16.73 | 5.0781
145.2 | 3 | ЗАТРАТЫ ТРУДА МАШИНИСТОВ | ЧЕЛ.-Ч | 0.01 | 0.003035
145.3 | 1147 | МАШИНЫ ШЛИФОВАЛЬНЫЕ ЭЛЕКТРИЧЕСКИЕ | МАШ.-Ч | 0.4 | 0.12141
145.4 | 1513 | ПРЕОБРАЗОВАТЕЛИ СВАРОЧНЫЕ С НОМИНАЛЬНЫМ СВАРОЧНЫМ ТОКОМ 315-500 А | МАШ.-Ч | 15.54 | 4.7169
145.5 | 2346 | ПЕЧИ ЭЛЕКТРИЧЕСКИЕ ДЛЯ СУШКИ СВАРОЧНЫХ МАТЕРИАЛОВ С РЕГУЛИРОВАНИЕМ ТЕМПЕРАТУРЫ В ПРЕДЕЛАХ 80-500 ГР. С | МАШ.-Ч | 1.6 | 0.48565
145.6 | 2509 | АВТОМОБИЛИ БОРТОВЫЕ ГРУЗОПОДЪЕМНОСТЬЮ ДО 5 Т | МАШ.-Ч | 0.01 | 0.003035
145.7 | 35312 | ЭЛЕКТРОДЫ ДИАМЕТРОМ 4 ММ Э46 | Т | 0.013 | 0.003946
145.8 | 44897 | ШЛИФКРУГИ | ШТ | 0.1 | 0.030353
146 | Е1303-002-04 | ОГРУНТОВКА МЕТАЛЛИЧЕСКИХ ПОВЕРХНОСТЕЙ ЗА ОДИН РАЗ ГРУНТОВКОЙ ГФ-021 | 100М2 | 2.13
146.1 | 1 | ЗАТРАТЫ ТРУДА РАБОЧИХ-СТРОИТЕЛЕЙ | ЧЕЛ.-Ч | 5.31 | 11.3103
146.2 | 3 | ЗАТРАТЫ ТРУДА МАШИНИСТОВ | ЧЕЛ.-Ч | 0.01 | 0.0213
146.3 | 2499 | АВТОМОБИЛИ БОРТОВЫЕ ГРУЗОПОДЪЕМНОСТЬЮ ДО 5 Т | МАШ.-Ч | 0.01 | 0.0213
146.4 | 2515 | АГРЕГАТЫ ОКРАСОЧНЫЕ ВЫСОКОГО ДАВЛЕНИЯ ДЛЯ ОКРАСКИ ПОВЕРХНОСТЕЙ КОНСТРУКЦИЙ МОЩНОСТЬЮ 1 КВТ | МАШ.-Ч | 1.12 | 2.3856
146.5 | 31419 | ГРУНТОВКА ГФ-021 КРАСНО-КОРИЧНЕВАЯ | Т | 0.012 | 0.02556
146.6 | 34288 | КСИЛОЛ НЕФТЯНОЙ МАРКИ А | Т | 0.002 | 0.00426
147 | Е1303-004-26 К=2 | ОКРАСКА МЕТАЛЛИЧЕСКИХ ОГРУНТОВАННЫХ ПОВЕРХНОСТЕЙ ЭМАЛЬЮ ПФ-115 (ЗА 2 РАЗА) | 100М2 | 2.13
147.1 | 1 | ЗАТРАТЫ ТРУДА РАБОЧИХ-СТРОИТЕЛЕЙ | ЧЕЛ.-Ч | 7.66 | 16.3158
147.2 | 3 | ЗАТРАТЫ ТРУДА МАШИНИСТОВ | ЧЕЛ.-Ч | 0.02 | 0.0426
147.3 | 2499 | АВТОМОБИЛИ БОРТОВЫЕ ГРУЗОПОДЪЕМНОСТЬЮ ДО 5 Т | МАШ.-Ч | 0.02 | 0.0426
147.4 | 2515 | АГРЕГАТЫ ОКРАСОЧНЫЕ ВЫСОКОГО ДАВЛЕНИЯ ДЛЯ ОКРАСКИ ПОВЕРХНОСТЕЙ КОНСТРУКЦИЙ МОЩНОСТЬЮ 1 КВТ | МАШ.-Ч | 1.3 | 2.769
147.5 | 31795 | ЭМАЛЬ ПФ-115 СЕРАЯ | Т | 0.038 | 0.08094
147.6 | 34035 | УАЙТ-СПИРИТ | Т | 0.0028 | 0.005964
МЕТАЛЛОКОНСТРУКЦИИ СВЯЗИ И РАСПОРОК
148 | Е0903-014-01 | МОНТАЖ СВЯЗЕЙ И РАСПОРОК | Т | 1.4058
148.1 | 1 | ЗАТРАТЫ ТРУДА РАБОЧИХ-СТРОИТЕЛЕЙ | ЧЕЛ.-Ч | 63.28 | 88.959
148.2 | 3 | ЗАТРАТЫ ТРУДА МАШИНИСТОВ | ЧЕЛ.-Ч | 0.31 | 0.4358
148.3 | 762 | КРАНЫ НА АВТОМОБИЛЬНОМ ХОДУ ПРИ РАБОТЕ НА ДРУГИХ ВИДАХ СТРОИТЕЛЬСТВА 10 Т | МАШ.-Ч | 0.12 | 0.1687
148.4 | 1513 | ПРЕОБРАЗОВАТЕЛИ СВАРОЧНЫЕ С НОМИНАЛЬНЫМ СВАРОЧНЫМ ТОКОМ 315-500 А | МАШ.-Ч | 0.1 | 0.14058
148.5 | 2509 | АВТОМОБИЛИ БОРТОВЫЕ ГРУЗОПОДЪЕМНОСТЬЮ ДО 5 Т | МАШ.-Ч | 0.19 | 0.2671
148.6 | 2577 | АППАРАТЫ ДЛЯ ГАЗОВОЙ СВАРКИ И РЕЗКИ | МАШ.-Ч | 1.46 | 2.0525
148.7 | 30322 | БОЛТЫ СТРОИТЕЛЬНЫЕ С ГАЙКАМИ И ШАЙБАМИ | Т | 0.021 | 0.029522
148.8 | 30407 | ГВОЗДИ СТРОИТЕЛЬНЫЕ | Т | 1e-05 | 1.4e-05
148.9 | 31524 | РАСТВОРИТЕЛЬ МАРКИ Р-4 | Т | 0.0006 | 0.000843
148.10 | 32524 | КАТАНКА ГОРЯЧЕКАТАНАЯ В МОТКАХ ДИАМЕТРОМ 6,3-6,5 ММ | Т | 3e-05 | 4.2e-05
148.11 | 33816 | ШВЕЛЛЕРЫ N 40 СТАЛЬ МАРКИ СТ0 | Т | 0.00194 | 0.002727
148.12 | 34241 | КИСЛОРОД ТЕХНИЧЕСКИЙ ГАЗООБРАЗНЫЙ | М3 | 1.2 | 1.687
148.13 | 35310 | ЭЛЕКТРОДЫ ДИАМЕТРОМ 4 ММ Э42 | Т | 0.00044 | 0.000619
148.14 | 36023 | ПИЛОМАТЕРИАЛЫ ХВОЙНЫХ ПОРОД ДРУСКИ ОБРЕЗНЫЕ ДЛИНОЙ 4-6,5 М, ШИРИНОЙ 75-150 ММ, ТОЛЩИНОЙ 40-75 ММ I СОРТА | М3 | 0.00103 | 0.001448
148.15 | 45077 | ПРОПАН-БУТАН, СМЕСЬ ТЕХНИЧЕСКАЯ | КГ | 0.36 | 0.50609
148.16 | 96384 | КАНАТ ДВОЙНОЙ СВИВКИ, ТИПА ТК, КОНСТРУКЦИИ 6Х19(1+6+12)+1 О.С. ОЦИНКОВАННЫЙ, ИЗ ПРОВОЛОК МАРКИ В, МАРКИРОВОЧНАЯ ГРУППА 1770 Н/ММ2, ДИАМЕТРОМ, ММ: 5,5 | 10М | 0.0187 | 0.026288
149 | С325 | УГОЛОК РАВНО. ПОЛ 50Х50Х5ММ | ТН | 0.6927
150 | С326 | УГОЛОК РАВНО. ПОЛ 63Х63Х5ММ | ТН | 0.4259
151 | С349 | СТАЛЬ ЛИСТОВАЯ 8ММ | ТН | 0.2872
152 | Е0905-002-04 ДОП. 3 | ЭЛЕКТРОДУГОВАЯ СВАРКА | 10Т | 0.14058
152.1 | 1 | ЗАТРАТЫ ТРУДА РАБОЧИХ-СТРОИТЕЛЕЙ | ЧЕЛ.-Ч | 63.08 | 8.8678
152.2 | 3 | ЗАТРАТЫ ТРУДА МАШИНИСТОВ | ЧЕЛ.-Ч | 0.03 | 0.004217
152.3 | 1147 | МАШИНЫ ШЛИФОВАЛЬНЫЕ ЭЛЕКТРИЧЕСКИЕ | МАШ.-Ч | 1.5 | 0.21087
152.4 | 1513 | ПРЕОБРАЗОВАТЕЛИ СВАРОЧНЫЕ С НОМИНАЛЬНЫМ СВАРОЧНЫМ ТОКОМ 315-500 А | МАШ.-Ч | 58.58 | 8.2352
152.5 | 2346 | ПЕЧИ ЭЛЕКТРИЧЕСКИЕ ДЛЯ СУШКИ СВАРОЧНЫХ МАТЕРИАЛОВ С РЕГУЛИРОВАНИЕМ ТЕМПЕРАТУРЫ В ПРЕДЕЛАХ 80-500 ГР. С | МАШ.-Ч | 6 | 0.84348
152.6 | 2509 | АВТОМОБИЛИ БОРТОВЫЕ ГРУЗОПОДЪЕМНОСТЬЮ ДО 5 Т | МАШ.-Ч | 0.03 | 0.004217
152.7 | 35312 | ЭЛЕКТРОДЫ ДИАМЕТРОМ 4 ММ Э46 | Т | 0.083 | 0.011668
152.8 | 44897 | ШЛИФКРУГИ | ШТ | 0.37 | 0.052015
153 | Е1303-002-04 | ОГРУНТОВКА МЕТАЛЛИЧЕСКИХ ПОВЕРХНОСТЕЙ ЗА ОДИН РАЗ ГРУНТОВКОЙ ГФ-021 | 100М2 | 0.306
153.1 | 1 | ЗАТРАТЫ ТРУДА РАБОЧИХ-СТРОИТЕЛЕЙ | ЧЕЛ.-Ч | 5.31 | 1.6249
153.2 | 3 | ЗАТРАТЫ ТРУДА МАШИНИСТОВ | ЧЕЛ.-Ч | 0.01 | 0.00306
153.3 | 2499 | АВТОМОБИЛИ БОРТОВЫЕ ГРУЗОПОДЪЕМНОСТЬЮ ДО 5 Т | МАШ.-Ч | 0.01 | 0.00306
153.4 | 2515 | АГРЕГАТЫ ОКРАСОЧНЫЕ ВЫСОКОГО ДАВЛЕНИЯ ДЛЯ ОКРАСКИ ПОВЕРХНОСТЕЙ КОНСТРУКЦИЙ МОЩНОСТЬЮ 1 КВТ | МАШ.-Ч | 1.12 | 0.34272
153.5 | 31419 | ГРУНТОВКА ГФ-021 КРАСНО-КОРИЧНЕВАЯ | Т | 0.012 | 0.003672
153.6 | 34288 | КСИЛОЛ НЕФТЯНОЙ МАРКИ А | Т | 0.002 | 0.000612
154 | Е1303-004-26 К=2 | ОКРАСКА МЕТАЛЛИЧЕСКИХ ОГРУНТОВАННЫХ ПОВЕРХНОСТЕЙ ЭМАЛЬЮ ПФ-115 (ЗА 2 РАЗА) | 100М2 | 0.306
154.1 | 1 | ЗАТРАТЫ ТРУДА РАБОЧИХ-СТРОИТЕЛЕЙ | ЧЕЛ.-Ч | 7.66 | 2.344
154.2 | 3 | ЗАТРАТЫ ТРУДА МАШИНИСТОВ | ЧЕЛ.-Ч | 0.02 | 0.00612
154.3 | 2499 | АВТОМОБИЛИ БОРТОВЫЕ ГРУЗОПОДЪЕМНОСТЬЮ ДО 5 Т | МАШ.-Ч | 0.02 | 0.00612
154.4 | 2515 | АГРЕГАТЫ ОКРАСОЧНЫЕ ВЫСОКОГО ДАВЛЕНИЯ ДЛЯ ОКРАСКИ ПОВЕРХНОСТЕЙ КОНСТРУКЦИЙ МОЩНОСТЬЮ 1 КВТ | МАШ.-Ч | 1.3 | 0.3978
154.5 | 31795 | ЭМАЛЬ ПФ-115 СЕРАЯ | Т | 0.038 | 0.011628
154.6 | 34035 | УАЙТ-СПИРИТ | Т | 0.0028 | 0.000857
МЕТАЛЛОКОНСТРУКЦИИ ПРОГОНОВ
155 | Е0903-015-01 | МОНТАЖ ПРОГОНОВ ПРИ ШАГЕ ФЕРМ ДО 12М ПРИ ВЫСОТЕ ЗДАНИЯ ДО 25М | Т | 3.4973
155.1 | 1 | ЗАТРАТЫ ТРУДА РАБОЧИХ-СТРОИТЕЛЕЙ | ЧЕЛ.-Ч | 15.79 | 55.2224
155.2 | 3 | ЗАТРАТЫ ТРУДА МАШИНИСТОВ | ЧЕЛ.-Ч | 1.65 | 5.7705
155.3 | 762 | КРАНЫ НА АВТОМОБИЛЬНОМ ХОДУ ПРИ РАБОТЕ НА ДРУГИХ ВИДАХ СТРОИТЕЛЬСТВА 10 Т | МАШ.-Ч | 0.13 | 0.45465
155.4 | 787 | КРАНЫ НА ГУСЕНИЧНОМ ХОДУ ПРИ РАБОТЕ НА ДРУГИХ ВИДАХ СТРОИТЕЛЬСТВА 40 Т | МАШ.-Ч | 1.33 | 4.6514
155.5 | 1513 | ПРЕОБРАЗОВАТЕЛИ СВАРОЧНЫЕ С НОМИНАЛЬНЫМ СВАРОЧНЫМ ТОКОМ 315-500 А | МАШ.-Ч | 0.58 | 2.0284
155.6 | 2509 | АВТОМОБИЛИ БОРТОВЫЕ ГРУЗОПОДЪЕМНОСТЬЮ ДО 5 Т | МАШ.-Ч | 0.19 | 0.66449
155.7 | 2577 | АППАРАТЫ ДЛЯ ГАЗОВОЙ СВАРКИ И РЕЗКИ | МАШ.-Ч | 0.67 | 2.3432
155.8 | 30322 | БОЛТЫ СТРОИТЕЛЬНЫЕ С ГАЙКАМИ И ШАЙБАМИ | Т | 0.003 | 0.010492
155.9 | 30407 | ГВОЗДИ СТРОИТЕЛЬНЫЕ | Т | 1e-05 | 3.5e-05
155.10 | 31419 | ГРУНТОВКА ГФ-021 КРАСНО-КОРИЧНЕВАЯ | Т | 0.00031 | 0.001084
155.11 | 31524 | РАСТВОРИТЕЛЬ МАРКИ Р-4 | Т | 0.0006 | 0.002098
155.12 | 32524 | КАТАНКА ГОРЯЧЕКАТАНАЯ В МОТКАХ ДИАМЕТРОМ 6,3-6,5 ММ | Т | 3e-05 | 0.000105
155.13 | 33816 | ШВЕЛЛЕРЫ N 40 СТАЛЬ МАРКИ СТ0 | Т | 0.00194 | 0.006785
155.14 | 34241 | КИСЛОРОД ТЕХНИЧЕСКИЙ ГАЗООБРАЗНЫЙ | М3 | 0.5 | 1.7487
155.15 | 35310 | ЭЛЕКТРОДЫ ДИАМЕТРОМ 4 ММ Э42 | Т | 0.0026 | 0.009093
155.16 | 35504 | КАНАТЫ ПЕНЬКОВЫЕ ПРОПИТАННЫЕ | Т | 0.0001 | 0.00035
155.17 | 36023 | ПИЛОМАТЕРИАЛЫ ХВОЙНЫХ ПОРОД ДРУСКИ ОБРЕЗНЫЕ ДЛИНОЙ 4-6,5 М, ШИРИНОЙ 75-150 ММ, ТОЛЩИНОЙ 40-75 ММ I СОРТА | М3 | 0.00103 | 0.003602
155.18 | 44897 | ШЛИФКРУГИ | ШТ | 0.03 | 0.10492
155.19 | 45077 | ПРОПАН-БУТАН, СМЕСЬ ТЕХНИЧЕСКАЯ | КГ | 0.15 | 0.5246
155.20 | 50756 | ОТДЕЛЬНЫЕ КОНСТРУКТИВНЫЕ ЭЛЕМЕНТЫ ЗДАНИЙ И СООРУЖЕНИЙ С ПРЕОБЛАДАНИЕМ ГОРЯЧЕКАТАНЫХ ПРОФИЛЕЙ, СРЕДНЯЯ МАССА СБОРОЧНОЙ ЕДИНИЦЫ СВЫШЕ 0.1 ДО 0.5 Т | Т | 0.0001 | 0.00035
155.21 | 96384 | КАНАТ ДВОЙНОЙ СВИВКИ, ТИПА ТК, КОНСТРУКЦИИ 6Х19(1+6+12)+1 О.С. ОЦИНКОВАННЫЙ, ИЗ ПРОВОЛОК МАРКИ В, МАРКИРОВОЧНАЯ ГРУППА 1770 Н/ММ2, ДИАМЕТРОМ, ММ: 5,5 | 10М | 0.0187 | 0.0654
156 | С351 | ПРОФИЛЬ СТАЛЬНАЯ 125Х60Х5,0ММ | ТН | 3.2589
157 | С352 | ПРОФИЛЬ СТАЛЬНАЯ 40Х60Х2,0ММ | ТН | 0.1972
158 | С326 | УГОЛОК РАВНО. ПОЛ 63Х63Х5ММ | ТН | 0.0413
159 | Е0905-002-02 ДОП. 3 | ЭЛЕКТРОДУГОВАЯ СВАРКА | 10Т | 0.3497
159.1 | 1 | ЗАТРАТЫ ТРУДА РАБОЧИХ-СТРОИТЕЛЕЙ | ЧЕЛ.-Ч | 16.73 | 5.8505
159.2 | 3 | ЗАТРАТЫ ТРУДА МАШИНИСТОВ | ЧЕЛ.-Ч | 0.01 | 0.003497
159.3 | 1147 | МАШИНЫ ШЛИФОВАЛЬНЫЕ ЭЛЕКТРИЧЕСКИЕ | МАШ.-Ч | 0.4 | 0.13988
159.4 | 1513 | ПРЕОБРАЗОВАТЕЛИ СВАРОЧНЫЕ С НОМИНАЛЬНЫМ СВАРОЧНЫМ ТОКОМ 315-500 А | МАШ.-Ч | 15.54 | 5.4343
159.5 | 2346 | ПЕЧИ ЭЛЕКТРИЧЕСКИЕ ДЛЯ СУШКИ СВАРОЧНЫХ МАТЕРИАЛОВ С РЕГУЛИРОВАНИЕМ ТЕМПЕРАТУРЫ В ПРЕДЕЛАХ 80-500 ГР. С | МАШ.-Ч | 1.6 | 0.55952
159.6 | 2509 | АВТОМОБИЛИ БОРТОВЫЕ ГРУЗОПОДЪЕМНОСТЬЮ ДО 5 Т | МАШ.-Ч | 0.01 | 0.003497
159.7 | 35312 | ЭЛЕКТРОДЫ ДИАМЕТРОМ 4 ММ Э46 | Т | 0.013 | 0.004546
159.8 | 44897 | ШЛИФКРУГИ | ШТ | 0.1 | 0.03497
160 | Е1303-002-04 | ОГРУНТОВКА МЕТАЛЛИЧЕСКИХ ПОВЕРХНОСТЕЙ ЗА ОДИН РАЗ ГРУНТОВКОЙ ГФ-021 | 100М2 | 1.06
160.1 | 1 | ЗАТРАТЫ ТРУДА РАБОЧИХ-СТРОИТЕЛЕЙ | ЧЕЛ.-Ч | 5.31 | 5.6286
160.2 | 3 | ЗАТРАТЫ ТРУДА МАШИНИСТОВ | ЧЕЛ.-Ч | 0.01 | 0.0106
160.3 | 2499 | АВТОМОБИЛИ БОРТОВЫЕ ГРУЗОПОДЪЕМНОСТЬЮ ДО 5 Т | МАШ.-Ч | 0.01 | 0.0106
160.4 | 2515 | АГРЕГАТЫ ОКРАСОЧНЫЕ ВЫСОКОГО ДАВЛЕНИЯ ДЛЯ ОКРАСКИ ПОВЕРХНОСТЕЙ КОНСТРУКЦИЙ МОЩНОСТЬЮ 1 КВТ | МАШ.-Ч | 1.12 | 1.1872
160.5 | 31419 | ГРУНТОВКА ГФ-021 КРАСНО-КОРИЧНЕВАЯ | Т | 0.012 | 0.01272
160.6 | 34288 | КСИЛОЛ НЕФТЯНОЙ МАРКИ А | Т | 0.002 | 0.00212
161 | Е1303-004-26 К=2 | ОКРАСКА МЕТАЛЛИЧЕСКИХ ОГРУНТОВАННЫХ ПОВЕРХНОСТЕЙ ЭМАЛЬЮ ПФ-115 (ЗА 2 РАЗА) | 100М2 | 1.06
161.1 | 1 | ЗАТРАТЫ ТРУДА РАБОЧИХ-СТРОИТЕЛЕЙ | ЧЕЛ.-Ч | 7.66 | 8.1196
161.2 | 3 | ЗАТРАТЫ ТРУДА МАШИНИСТОВ | ЧЕЛ.-Ч | 0.02 | 0.0212
161.3 | 2499 | АВТОМОБИЛИ БОРТОВЫЕ ГРУЗОПОДЪЕМНОСТЬЮ ДО 5 Т | МАШ.-Ч | 0.02 | 0.0212
161.4 | 2515 | АГРЕГАТЫ ОКРАСОЧНЫЕ ВЫСОКОГО ДАВЛЕНИЯ ДЛЯ ОКРАСКИ ПОВЕРХНОСТЕЙ КОНСТРУКЦИЙ МОЩНОСТЬЮ 1 КВТ | МАШ.-Ч | 1.3 | 1.378
161.5 | 31795 | ЭМАЛЬ ПФ-115 СЕРАЯ | Т | 0.038 | 0.04028
161.6 | 34035 | УАЙТ-СПИРИТ | Т | 0.0028 | 0.002968
КРОВЛЯ
162 | Е0904-002-03 | МОНТАЖ КРОВЕЛЬНОГО ПОКРЫТИЯ ИЗ МНОГОСЛОЙНЫХ ПАНЕЛЕЙ ЗАВОДСКОЙ ГОТОВНОСТИ ПРИ ВЫСОТЕ ДО 50 М (СЭНДВИЧ ПАНЕЛИ СП-1) | 100М2 | 4.1405
162.1 | 1 | ЗАТРАТЫ ТРУДА РАБОЧИХ-СТРОИТЕЛЕЙ | ЧЕЛ.-Ч | 45.2 | 187.1506
162.2 | 3 | ЗАТРАТЫ ТРУДА МАШИНИСТОВ | ЧЕЛ.-Ч | 1.71 | 7.0803
162.3 | 514 | ДОМКРАТЫ ГИДРАВЛИЧЕСКИЕ ГРУЗОПОДЪЕМНОСТЬЮ ДО 100 Т | МАШ.-Ч | 0.22 | 0.91091
162.4 | 762 | КРАНЫ НА АВТОМОБИЛЬНОМ ХОДУ ПРИ РАБОТЕ НА ДРУГИХ ВИДАХ СТРОИТЕЛЬСТВА 10 Т | МАШ.-Ч | 0.69 | 2.8569
162.5 | 1513 | ПРЕОБРАЗОВАТЕЛИ СВАРОЧНЫЕ С НОМИНАЛЬНЫМ СВАРОЧНЫМ ТОКОМ 315-500 А | МАШ.-Ч | 5.56 | 23.0212
162.6 | 2346 | ПЕЧИ ЭЛЕКТРИЧЕСКИЕ ДЛЯ СУШКИ СВАРОЧНЫХ МАТЕРИАЛОВ С РЕГУЛИРОВАНИЕМ ТЕМПЕРАТУРЫ В ПРЕДЕЛАХ 80-500 ГР. С | МАШ.-Ч | 0.27 | 1.1179
162.7 | 2509 | АВТОМОБИЛИ БОРТОВЫЕ ГРУЗОПОДЪЕМНОСТЬЮ ДО 5 Т | МАШ.-Ч | 1.02 | 4.2233
162.8 | 2577 | АППАРАТЫ ДЛЯ ГАЗОВОЙ СВАРКИ И РЕЗКИ | МАШ.-Ч | 1.12 | 4.6374
162.9 | 31419 | ГРУНТОВКА ГФ-021 КРАСНО-КОРИЧНЕВАЯ | Т | 0.00165 | 0.006832
162.10 | 31524 | РАСТВОРИТЕЛЬ МАРКИ Р-4 | Т | 0.0003 | 0.001242
162.11 | 32524 | КАТАНКА ГОРЯЧЕКАТАНАЯ В МОТКАХ ДИАМЕТРОМ 6,3-6,5 ММ | Т | 0.00013 | 0.000538
162.12 | 33816 | ШВЕЛЛЕРЫ N 40 СТАЛЬ МАРКИ СТ0 | Т | 0.0104 | 0.043061
162.13 | 34241 | КИСЛОРОД ТЕХНИЧЕСКИЙ ГАЗООБРАЗНЫЙ | М3 | 0.9 | 3.7264
162.14 | 35310 | ЭЛЕКТРОДЫ ДИАМЕТРОМ 4 ММ Э42 | Т | 0.00214 | 0.008861
162.15 | 35312 | ЭЛЕКТРОДЫ ДИАМЕТРОМ 4 ММ Э46 | Т | 0.0011 | 0.004555
162.16 | 45077 | ПРОПАН-БУТАН, СМЕСЬ ТЕХНИЧЕСКАЯ | КГ | 0.27 | 1.1179
163 | С353 | КРОВЕЛЬНЫЕ ПАНЕЛИ "СЕНДВИЧ" С УТЕПЛИТЕЛЕМ ИЗ МИНЕРАЛОВАТНЫХ ПЛИТ НА БАЗАЛЬТОВОЕ ОСНОВЕ ТОЛЩ.120ММ | М2 | 414.05
164 | С354 | САМОНАРЕЗАЮЩИЙ ВИНТ 5,5Х186 | ШТ | 352
165 | С355 | ЗАКЛЕПКА ЗК4,8Х8 | ШТ | 22
166 | С356 | УПЛОТНИТЕЛЬНЫЕ ЛЕНТА ЛБ 20Х1 | ПМ | 316.3
167 | С357 | УПЛОТНИТЕЛЬНЫЕ ЛЕНТА ЛБ 30Х2 | ПМ | 297
168 | С358 | ГЕРМЕТИЗИРУЮЩИЙ ШНУР АБРИС-Ш | ПМ | 316.3
169 | Е0701-044-03 | УСТАНОВКА МОНТАЖНЫХ ИЗДЕЛИЙ МАССОЙ ДО 20 КГ | Т | 0.027
169.1 | 1 | ЗАТРАТЫ ТРУДА РАБОЧИХ-СТРОИТЕЛЕЙ | ЧЕЛ.-Ч | 42.7 | 1.1529
169.2 | 3 | ЗАТРАТЫ ТРУДА МАШИНИСТОВ | ЧЕЛ.-Ч | 1.03 | 0.02781
169.3 | 2016 | УСТАНОВКИ ДЛЯ СВАРКИ РУЧНОЙ ДУГОВОЙ (ПОСТОЯННОГО ТОКА) | МАШ.-Ч | 21.25 | 0.57375
169.4 | 2499 | АВТОМОБИЛИ БОРТОВЫЕ ГРУЗОПОДЪЕМНОСТЬЮ ДО 5 Т | МАШ.-Ч | 1.03 | 0.02781
169.5 | 35326 | ЭЛЕКТРОДЫ ДИАМЕТРОМ 6 ММ Э42 | Т | 0.04 | 0.00108
170 | С359 | КРОНШТЕЙН 40Х40ММ | ТН | 0.027
171 | Е1201-008-03 | НАВЕСКА ВОДОСТОЧНЫХ ТРУБ ПО СТЕНАМ ИЗ КИРПИЧА ИЛИ ЛЕГКОГО БЕТОНА, ДИАМЕТРОМ ДО: 140 ММ | 100М ТРУБ | 0.45
171.1 | 1 | ЗАТРАТЫ ТРУДА РАБОЧИХ-СТРОИТЕЛЕЙ | ЧЕЛ.-Ч | 38.4 | 17.28
171.2 | 3 | ЗАТРАТЫ ТРУДА МАШИНИСТОВ | ЧЕЛ.-Ч | 0.43 | 0.1935
171.3 | 2509 | АВТОМОБИЛИ БОРТОВЫЕ ГРУЗОПОДЪЕМНОСТЬЮ ДО 5 Т | МАШ.-Ч | 0.43 | 0.1935
171.4 | 32507 | ПОКОВКИ ОЦИНКОВАННЫЕ МАССОЙ 2,825 КГ | Т | 0.095 | 0.04275
171.5 | 32522 | ПРОВОЛОКА КАНАТНАЯ ОЦИНКОВАННАЯ ДИАМЕТРОМ 3 ММ | Т | 0.0003 | 0.000135
171.6 | 47801 | ТРУБЫ ВОДОСТОЧНЫЕ | М | 113 | 50.85
172 | Е1201-009-02 | УСТРОЙСТВО ПОДВЕСНЫХ ЛОТКОВ ИЗ ОЦИНКОВАННОЙ СТАЛИ | 100М | 0.606
172.1 | 1 | ЗАТРАТЫ ТРУДА РАБОЧИХ-СТРОИТЕЛЕЙ | ЧЕЛ.-Ч | 31.41 | 19.0345
172.2 | 3 | ЗАТРАТЫ ТРУДА МАШИНИСТОВ | ЧЕЛ.-Ч | 0.14 | 0.08484
172.3 | 762 | КРАНЫ НА АВТОМОБИЛЬНОМ ХОДУ ПРИ РАБОТЕ НА ДРУГИХ ВИДАХ СТРОИТЕЛЬСТВА 10 Т | МАШ.-Ч | 0.05 | 0.0303
172.4 | 2509 | АВТОМОБИЛИ БОРТОВЫЕ ГРУЗОПОДЪЕМНОСТЬЮ ДО 5 Т | МАШ.-Ч | 0.09 | 0.05454
172.5 | 30383 | ГВОЗДИ ПРОВОЛОЧНЫЕ ОЦИНКОВАННЫЕ ДЛЯ АСБЕСТОЦЕМЕНТНОЙ КРОВЛИ 4,5Х120 ММ | Т | 0.0038 | 0.002303
173 | С77 | ЛОТОК | М | 60.6
174 | Е1201-009-02 | УСТРОЙСТВО КОНЬКОВ ИЗ ОКРАШЕННОЙ СТАЛИ | 100М | 0.3055
174.1 | 1 | ЗАТРАТЫ ТРУДА РАБОЧИХ-СТРОИТЕЛЕЙ | ЧЕЛ.-Ч | 31.41 | 9.5958
174.2 | 3 | ЗАТРАТЫ ТРУДА МАШИНИСТОВ | ЧЕЛ.-Ч | 0.09 | 0.027495
174.3 | 2509 | АВТОМОБИЛИ БОРТОВЫЕ ГРУЗОПОДЪЕМНОСТЬЮ ДО 5 Т | МАШ.-Ч | 0.09 | 0.027495
174.4 | 30383 | ГВОЗДИ ПРОВОЛОЧНЫЕ ОЦИНКОВАННЫЕ ДЛЯ АСБЕСТОЦЕМЕНТНОЙ КРОВЛИ 4,5Х120 ММ | Т | 0.0038 | 0.001161
174.5 | 33737 | КОНЬКОВЫЙ ЭЛЕМЕНТ И ВНУТРЕННЙ КОНЬКОВЫЙ ЭЛЕМЕНТ ИЗ ОКРАШЕННОЙ СТАЛИ | ПМ | 200 | 61.1
175 | С66 | КОЛЕНО | ШТ | 12
176 | С360 | ФАСОННЫЙ ЭЛЕМЕНТ ИЗ ОЦИНКОВАННОЙ СТАЛИ ТОЛЩ.0,5ММ (ФЭ-1) | ПМ | 60.6
177 | С361 | ФАСОННЫЙ ЭЛЕМЕНТ ИЗ ОЦИНКОВАННОЙ СТАЛИ ТОЛЩ.0,5ММ (ФЭ-2) | ПМ | 60.6
ПОДСТАВКА ПОД СОЛНЕЧНЫЙ ПАНЕЛЬ СП-1 (КЖ-14)
178 | Е0903-014-01 | КАРКАС ПАНЕЛЕЙ КР-1(8ШТ) | Т | 0.7531
178.1 | 1 | ЗАТРАТЫ ТРУДА РАБОЧИХ-СТРОИТЕЛЕЙ | ЧЕЛ.-Ч | 63.28 | 47.6562
178.2 | 3 | ЗАТРАТЫ ТРУДА МАШИНИСТОВ | ЧЕЛ.-Ч | 0.31 | 0.23346
178.3 | 762 | КРАНЫ НА АВТОМОБИЛЬНОМ ХОДУ ПРИ РАБОТЕ НА ДРУГИХ ВИДАХ СТРОИТЕЛЬСТВА 10 Т | МАШ.-Ч | 0.12 | 0.090372
178.4 | 1513 | ПРЕОБРАЗОВАТЕЛИ СВАРОЧНЫЕ С НОМИНАЛЬНЫМ СВАРОЧНЫМ ТОКОМ 315-500 А | МАШ.-Ч | 0.1 | 0.07531
178.5 | 2509 | АВТОМОБИЛИ БОРТОВЫЕ ГРУЗОПОДЪЕМНОСТЬЮ ДО 5 Т | МАШ.-Ч | 0.19 | 0.14309
178.6 | 2577 | АППАРАТЫ ДЛЯ ГАЗОВОЙ СВАРКИ И РЕЗКИ | МАШ.-Ч | 1.46 | 1.0995
178.7 | 30322 | БОЛТЫ СТРОИТЕЛЬНЫЕ С ГАЙКАМИ И ШАЙБАМИ | Т | 0.021 | 0.015815
178.8 | 30407 | ГВОЗДИ СТРОИТЕЛЬНЫЕ | Т | 1e-05 | 8e-06
178.9 | 31524 | РАСТВОРИТЕЛЬ МАРКИ Р-4 | Т | 0.0006 | 0.000452
178.10 | 32524 | КАТАНКА ГОРЯЧЕКАТАНАЯ В МОТКАХ ДИАМЕТРОМ 6,3-6,5 ММ | Т | 3e-05 | 2.3e-05
178.11 | 33816 | ШВЕЛЛЕРЫ N 40 СТАЛЬ МАРКИ СТ0 | Т | 0.00194 | 0.001461
178.12 | 34241 | КИСЛОРОД ТЕХНИЧЕСКИЙ ГАЗООБРАЗНЫЙ | М3 | 1.2 | 0.90372
178.13 | 35310 | ЭЛЕКТРОДЫ ДИАМЕТРОМ 4 ММ Э42 | Т | 0.00044 | 0.000331
178.14 | 36023 | ПИЛОМАТЕРИАЛЫ ХВОЙНЫХ ПОРОД ДРУСКИ ОБРЕЗНЫЕ ДЛИНОЙ 4-6,5 М, ШИРИНОЙ 75-150 ММ, ТОЛЩИНОЙ 40-75 ММ I СОРТА | М3 | 0.00103 | 0.000776
178.15 | 45077 | ПРОПАН-БУТАН, СМЕСЬ ТЕХНИЧЕСКАЯ | КГ | 0.36 | 0.27112
178.16 | 96384 | КАНАТ ДВОЙНОЙ СВИВКИ, ТИПА ТК, КОНСТРУКЦИИ 6Х19(1+6+12)+1 О.С. ОЦИНКОВАННЫЙ, ИЗ ПРОВОЛОК МАРКИ В, МАРКИРОВОЧНАЯ ГРУППА 1770 Н/ММ2, ДИАМЕТРОМ, ММ: 5,5 | 10М | 0.0187 | 0.014083
179 | С362 | ТРУБЫ СТАЛЬНЫЕ КВАДРАТНЫЕ 60Х40Х3 | ТН | 0.205
180 | С363 | СТАЛЬ ЛИСТОВАЯ 100Х8ММ | ТН | 0.0251
181 | С364 | ТРУБЫ СТАЛЬНЫЕ КВАДРАТНЫЕ 50Х50Х3 | ТН | 0.523
182 | Е0905-002-02 ДОП. 3 | ЭЛЕКТРОДУГОВАЯ СВАРКА | 10Т | 0.07531
182.1 | 1 | ЗАТРАТЫ ТРУДА РАБОЧИХ-СТРОИТЕЛЕЙ | ЧЕЛ.-Ч | 16.73 | 1.2599
182.2 | 3 | ЗАТРАТЫ ТРУДА МАШИНИСТОВ | ЧЕЛ.-Ч | 0.01 | 0.000753
182.3 | 1147 | МАШИНЫ ШЛИФОВАЛЬНЫЕ ЭЛЕКТРИЧЕСКИЕ | МАШ.-Ч | 0.4 | 0.030124
182.4 | 1513 | ПРЕОБРАЗОВАТЕЛИ СВАРОЧНЫЕ С НОМИНАЛЬНЫМ СВАРОЧНЫМ ТОКОМ 315-500 А | МАШ.-Ч | 15.54 | 1.1703
182.5 | 2346 | ПЕЧИ ЭЛЕКТРИЧЕСКИЕ ДЛЯ СУШКИ СВАРОЧНЫХ МАТЕРИАЛОВ С РЕГУЛИРОВАНИЕМ ТЕМПЕРАТУРЫ В ПРЕДЕЛАХ 80-500 ГР. С | МАШ.-Ч | 1.6 | 0.1205
182.6 | 2509 | АВТОМОБИЛИ БОРТОВЫЕ ГРУЗОПОДЪЕМНОСТЬЮ ДО 5 Т | МАШ.-Ч | 0.01 | 0.000753
182.7 | 35312 | ЭЛЕКТРОДЫ ДИАМЕТРОМ 4 ММ Э46 | Т | 0.013 | 0.000979
182.8 | 44897 | ШЛИФКРУГИ | ШТ | 0.1 | 0.007531
183 | С365 | САМОНАРЕЗАЮЩИЙ САМОРЕЗ | ШТ | 32
184 | Е0903-014-01 | МОНТАЖ СВЯЗЕЙ И РАСПОРОК Р-1 | Т | 0.1049
184.1 | 1 | ЗАТРАТЫ ТРУДА РАБОЧИХ-СТРОИТЕЛЕЙ | ЧЕЛ.-Ч | 63.28 | 6.6381
184.2 | 3 | ЗАТРАТЫ ТРУДА МАШИНИСТОВ | ЧЕЛ.-Ч | 0.31 | 0.032519
184.3 | 762 | КРАНЫ НА АВТОМОБИЛЬНОМ ХОДУ ПРИ РАБОТЕ НА ДРУГИХ ВИДАХ СТРОИТЕЛЬСТВА 10 Т | МАШ.-Ч | 0.12 | 0.012588
184.4 | 1513 | ПРЕОБРАЗОВАТЕЛИ СВАРОЧНЫЕ С НОМИНАЛЬНЫМ СВАРОЧНЫМ ТОКОМ 315-500 А | МАШ.-Ч | 0.1 | 0.01049
184.5 | 2509 | АВТОМОБИЛИ БОРТОВЫЕ ГРУЗОПОДЪЕМНОСТЬЮ ДО 5 Т | МАШ.-Ч | 0.19 | 0.019931
184.6 | 2577 | АППАРАТЫ ДЛЯ ГАЗОВОЙ СВАРКИ И РЕЗКИ | МАШ.-Ч | 1.46 | 0.15315
184.7 | 30322 | БОЛТЫ СТРОИТЕЛЬНЫЕ С ГАЙКАМИ И ШАЙБАМИ | Т | 0.021 | 0.002203
184.8 | 30407 | ГВОЗДИ СТРОИТЕЛЬНЫЕ | Т | 1e-05 | 1e-06
184.9 | 31524 | РАСТВОРИТЕЛЬ МАРКИ Р-4 | Т | 0.0006 | 6.3e-05
184.10 | 32524 | КАТАНКА ГОРЯЧЕКАТАНАЯ В МОТКАХ ДИАМЕТРОМ 6,3-6,5 ММ | Т | 3e-05 | 3e-06
184.11 | 33816 | ШВЕЛЛЕРЫ N 40 СТАЛЬ МАРКИ СТ0 | Т | 0.00194 | 0.000204
184.12 | 34241 | КИСЛОРОД ТЕХНИЧЕСКИЙ ГАЗООБРАЗНЫЙ | М3 | 1.2 | 0.12588
184.13 | 35310 | ЭЛЕКТРОДЫ ДИАМЕТРОМ 4 ММ Э42 | Т | 0.00044 | 4.6e-05
184.14 | 36023 | ПИЛОМАТЕРИАЛЫ ХВОЙНЫХ ПОРОД ДРУСКИ ОБРЕЗНЫЕ ДЛИНОЙ 4-6,5 М, ШИРИНОЙ 75-150 ММ, ТОЛЩИНОЙ 40-75 ММ I СОРТА | М3 | 0.00103 | 0.000108
184.15 | 45077 | ПРОПАН-БУТАН, СМЕСЬ ТЕХНИЧЕСКАЯ | КГ | 0.36 | 0.037764
184.16 | 96384 | КАНАТ ДВОЙНОЙ СВИВКИ, ТИПА ТК, КОНСТРУКЦИИ 6Х19(1+6+12)+1 О.С. ОЦИНКОВАННЫЙ, ИЗ ПРОВОЛОК МАРКИ В, МАРКИРОВОЧНАЯ ГРУППА 1770 Н/ММ2, ДИАМЕТРОМ, ММ: 5,5 | 10М | 0.0187 | 0.001962
185 | С325 | УГОЛОК РАВНО. ПОЛ 50Х50Х5ММ | ТН | 0.0837
186 | С366 | СТАЛЬ ЛИСТОВАЯ 150Х8ММ | ТН | 0.0212
187 | Е0905-002-02 ДОП. 3 | ЭЛЕКТРОДУГОВАЯ СВАРКА | 10Т | 0.01049
187.1 | 1 | ЗАТРАТЫ ТРУДА РАБОЧИХ-СТРОИТЕЛЕЙ | ЧЕЛ.-Ч | 16.73 | 0.1755
187.2 | 3 | ЗАТРАТЫ ТРУДА МАШИНИСТОВ | ЧЕЛ.-Ч | 0.01 | 0.000105
187.3 | 1147 | МАШИНЫ ШЛИФОВАЛЬНЫЕ ЭЛЕКТРИЧЕСКИЕ | МАШ.-Ч | 0.4 | 0.004196
187.4 | 1513 | ПРЕОБРАЗОВАТЕЛИ СВАРОЧНЫЕ С НОМИНАЛЬНЫМ СВАРОЧНЫМ ТОКОМ 315-500 А | МАШ.-Ч | 15.54 | 0.16301
187.5 | 2346 | ПЕЧИ ЭЛЕКТРИЧЕСКИЕ ДЛЯ СУШКИ СВАРОЧНЫХ МАТЕРИАЛОВ С РЕГУЛИРОВАНИЕМ ТЕМПЕРАТУРЫ В ПРЕДЕЛАХ 80-500 ГР. С | МАШ.-Ч | 1.6 | 0.016784
187.6 | 2509 | АВТОМОБИЛИ БОРТОВЫЕ ГРУЗОПОДЪЕМНОСТЬЮ ДО 5 Т | МАШ.-Ч | 0.01 | 0.000105
187.7 | 35312 | ЭЛЕКТРОДЫ ДИАМЕТРОМ 4 ММ Э46 | Т | 0.013 | 0.000136
187.8 | 44897 | ШЛИФКРУГИ | ШТ | 0.1 | 0.001049
188 | Е0903-015-01 | МОНТАЖ ПРОГОНОВ ПР-1 | Т | 0.3216
188.1 | 1 | ЗАТРАТЫ ТРУДА РАБОЧИХ-СТРОИТЕЛЕЙ | ЧЕЛ.-Ч | 15.79 | 5.0781
188.2 | 3 | ЗАТРАТЫ ТРУДА МАШИНИСТОВ | ЧЕЛ.-Ч | 1.65 | 0.53064
188.3 | 762 | КРАНЫ НА АВТОМОБИЛЬНОМ ХОДУ ПРИ РАБОТЕ НА ДРУГИХ ВИДАХ СТРОИТЕЛЬСТВА 10 Т | МАШ.-Ч | 0.13 | 0.041808
188.4 | 787 | КРАНЫ НА ГУСЕНИЧНОМ ХОДУ ПРИ РАБОТЕ НА ДРУГИХ ВИДАХ СТРОИТЕЛЬСТВА 40 Т | МАШ.-Ч | 1.33 | 0.42773
188.5 | 1513 | ПРЕОБРАЗОВАТЕЛИ СВАРОЧНЫЕ С НОМИНАЛЬНЫМ СВАРОЧНЫМ ТОКОМ 315-500 А | МАШ.-Ч | 0.58 | 0.18653
188.6 | 2509 | АВТОМОБИЛИ БОРТОВЫЕ ГРУЗОПОДЪЕМНОСТЬЮ ДО 5 Т | МАШ.-Ч | 0.19 | 0.061104
188.7 | 2577 | АППАРАТЫ ДЛЯ ГАЗОВОЙ СВАРКИ И РЕЗКИ | МАШ.-Ч | 0.67 | 0.21547
188.8 | 30322 | БОЛТЫ СТРОИТЕЛЬНЫЕ С ГАЙКАМИ И ШАЙБАМИ | Т | 0.003 | 0.000965
188.9 | 30407 | ГВОЗДИ СТРОИТЕЛЬНЫЕ | Т | 1e-05 | 3e-06
188.10 | 31419 | ГРУНТОВКА ГФ-021 КРАСНО-КОРИЧНЕВАЯ | Т | 0.00031 | 0.0001
188.11 | 31524 | РАСТВОРИТЕЛЬ МАРКИ Р-4 | Т | 0.0006 | 0.000193
188.12 | 32524 | КАТАНКА ГОРЯЧЕКАТАНАЯ В МОТКАХ ДИАМЕТРОМ 6,3-6,5 ММ | Т | 3e-05 | 1e-05
188.13 | 33816 | ШВЕЛЛЕРЫ N 40 СТАЛЬ МАРКИ СТ0 | Т | 0.00194 | 0.000624
188.14 | 34241 | КИСЛОРОД ТЕХНИЧЕСКИЙ ГАЗООБРАЗНЫЙ | М3 | 0.5 | 0.1608
188.15 | 35310 | ЭЛЕКТРОДЫ ДИАМЕТРОМ 4 ММ Э42 | Т | 0.0026 | 0.000836
188.16 | 35504 | КАНАТЫ ПЕНЬКОВЫЕ ПРОПИТАННЫЕ | Т | 0.0001 | 3.2e-05
188.17 | 36023 | ПИЛОМАТЕРИАЛЫ ХВОЙНЫХ ПОРОД ДРУСКИ ОБРЕЗНЫЕ ДЛИНОЙ 4-6,5 М, ШИРИНОЙ 75-150 ММ, ТОЛЩИНОЙ 40-75 ММ I СОРТА | М3 | 0.00103 | 0.000331
188.18 | 44897 | ШЛИФКРУГИ | ШТ | 0.03 | 0.009648
188.19 | 45077 | ПРОПАН-БУТАН, СМЕСЬ ТЕХНИЧЕСКАЯ | КГ | 0.15 | 0.04824
188.20 | 50756 | ОТДЕЛЬНЫЕ КОНСТРУКТИВНЫЕ ЭЛЕМЕНТЫ ЗДАНИЙ И СООРУЖЕНИЙ С ПРЕОБЛАДАНИЕМ ГОРЯЧЕКАТАНЫХ ПРОФИЛЕЙ, СРЕДНЯЯ МАССА СБОРОЧНОЙ ЕДИНИЦЫ СВЫШЕ 0.1 ДО 0.5 Т | Т | 0.0001 | 3.2e-05
188.21 | 96384 | КАНАТ ДВОЙНОЙ СВИВКИ, ТИПА ТК, КОНСТРУКЦИИ 6Х19(1+6+12)+1 О.С. ОЦИНКОВАННЫЙ, ИЗ ПРОВОЛОК МАРКИ В, МАРКИРОВОЧНАЯ ГРУППА 1770 Н/ММ2, ДИАМЕТРОМ, ММ: 5,5 | 10М | 0.0187 | 0.006014
189 | С364 | ТРУБЫ СТАЛЬНЫЕ КВАДРАТНЫЕ 50Х50Х3 | ТН | 0.3216
190 | Е0905-002-02 ДОП. 3 | ЭЛЕКТРОДУГОВАЯ СВАРКА | 10Т | 0.03216
190.1 | 1 | ЗАТРАТЫ ТРУДА РАБОЧИХ-СТРОИТЕЛЕЙ | ЧЕЛ.-Ч | 16.73 | 0.53804
190.2 | 3 | ЗАТРАТЫ ТРУДА МАШИНИСТОВ | ЧЕЛ.-Ч | 0.01 | 0.000322
190.3 | 1147 | МАШИНЫ ШЛИФОВАЛЬНЫЕ ЭЛЕКТРИЧЕСКИЕ | МАШ.-Ч | 0.4 | 0.012864
190.4 | 1513 | ПРЕОБРАЗОВАТЕЛИ СВАРОЧНЫЕ С НОМИНАЛЬНЫМ СВАРОЧНЫМ ТОКОМ 315-500 А | МАШ.-Ч | 15.54 | 0.49977
190.5 | 2346 | ПЕЧИ ЭЛЕКТРИЧЕСКИЕ ДЛЯ СУШКИ СВАРОЧНЫХ МАТЕРИАЛОВ С РЕГУЛИРОВАНИЕМ ТЕМПЕРАТУРЫ В ПРЕДЕЛАХ 80-500 ГР. С | МАШ.-Ч | 1.6 | 0.051456
190.6 | 2509 | АВТОМОБИЛИ БОРТОВЫЕ ГРУЗОПОДЪЕМНОСТЬЮ ДО 5 Т | МАШ.-Ч | 0.01 | 0.000322
190.7 | 35312 | ЭЛЕКТРОДЫ ДИАМЕТРОМ 4 ММ Э46 | Т | 0.013 | 0.000418
190.8 | 44897 | ШЛИФКРУГИ | ШТ | 0.1 | 0.003216
191 | Е1303-002-04 | ОГРУНТОВКА МЕТАЛЛИЧЕСКИХ ПОВЕРХНОСТЕЙ ЗА ОДИН РАЗ ГРУНТОВКОЙ ГФ-021 | 100М2 | 0.45
191.1 | 1 | ЗАТРАТЫ ТРУДА РАБОЧИХ-СТРОИТЕЛЕЙ | ЧЕЛ.-Ч | 5.31 | 2.3895
191.2 | 3 | ЗАТРАТЫ ТРУДА МАШИНИСТОВ | ЧЕЛ.-Ч | 0.01 | 0.0045
191.3 | 2499 | АВТОМОБИЛИ БОРТОВЫЕ ГРУЗОПОДЪЕМНОСТЬЮ ДО 5 Т | МАШ.-Ч | 0.01 | 0.0045
191.4 | 2515 | АГРЕГАТЫ ОКРАСОЧНЫЕ ВЫСОКОГО ДАВЛЕНИЯ ДЛЯ ОКРАСКИ ПОВЕРХНОСТЕЙ КОНСТРУКЦИЙ МОЩНОСТЬЮ 1 КВТ | МАШ.-Ч | 1.12 | 0.504
191.5 | 31419 | ГРУНТОВКА ГФ-021 КРАСНО-КОРИЧНЕВАЯ | Т | 0.012 | 0.0054
191.6 | 34288 | КСИЛОЛ НЕФТЯНОЙ МАРКИ А | Т | 0.002 | 0.0009
192 | Е1303-004-26 | ОКРАСКА МЕТАЛЛИЧЕСКИХ ОГРУНТОВАННЫХ ПОВЕРХНОСТЕЙ ЭМАЛЬЮ ПФ-115 (ЗА 2 РАЗА) | 100М2 | 0.45
192.1 | 1 | ЗАТРАТЫ ТРУДА РАБОЧИХ-СТРОИТЕЛЕЙ | ЧЕЛ.-Ч | 3.83 | 1.7235
192.2 | 3 | ЗАТРАТЫ ТРУДА МАШИНИСТОВ | ЧЕЛ.-Ч | 0.01 | 0.0045
192.3 | 2499 | АВТОМОБИЛИ БОРТОВЫЕ ГРУЗОПОДЪЕМНОСТЬЮ ДО 5 Т | МАШ.-Ч | 0.01 | 0.0045
192.4 | 2515 | АГРЕГАТЫ ОКРАСОЧНЫЕ ВЫСОКОГО ДАВЛЕНИЯ ДЛЯ ОКРАСКИ ПОВЕРХНОСТЕЙ КОНСТРУКЦИЙ МОЩНОСТЬЮ 1 КВТ | МАШ.-Ч | 0.65 | 0.2925
192.5 | 31795 | ЭМАЛЬ ПФ-115 СЕРАЯ | Т | 0.019 | 0.00855
192.6 | 34035 | УАЙТ-СПИРИТ | Т | 0.0014 | 0.00063
ПОДСТАВКА ПОД СОЛНЕЧНЫЙ ПАНЕЛЬ СП-1 (КЖ-14)
193 | Е0903-012-12 | МОНТАЖ ОПОРНЫХ СТОЕК ДЛЯ ПРОЛЕТОВ ДО 24М (СТ-1,2,) | Т | 0.0332
193.1 | 1 | ЗАТРАТЫ ТРУДА РАБОЧИХ-СТРОИТЕЛЕЙ | ЧЕЛ.-Ч | 6.59 | 0.21879
193.2 | 3 | ЗАТРАТЫ ТРУДА МАШИНИСТОВ | ЧЕЛ.-Ч | 1.44 | 0.047808
193.3 | 762 | КРАНЫ НА АВТОМОБИЛЬНОМ ХОДУ ПРИ РАБОТЕ НА ДРУГИХ ВИДАХ СТРОИТЕЛЬСТВА 10 Т | МАШ.-Ч | 0.15 | 0.00498
193.4 | 786 | КРАНЫ НА ГУСЕНИЧНОМ ХОДУ ПРИ РАБОТЕ НА ДРУГИХ ВИДАХ СТРОИТЕЛЬСТВА 25 Т | МАШ.-Ч | 1.06 | 0.035192
193.5 | 1513 | ПРЕОБРАЗОВАТЕЛИ СВАРОЧНЫЕ С НОМИНАЛЬНЫМ СВАРОЧНЫМ ТОКОМ 315-500 А | МАШ.-Ч | 0.09 | 0.002988
193.6 | 2509 | АВТОМОБИЛИ БОРТОВЫЕ ГРУЗОПОДЪЕМНОСТЬЮ ДО 5 Т | МАШ.-Ч | 0.23 | 0.007636
193.7 | 2577 | АППАРАТЫ ДЛЯ ГАЗОВОЙ СВАРКИ И РЕЗКИ | МАШ.-Ч | 2.24 | 0.074368
193.8 | 30322 | БОЛТЫ СТРОИТЕЛЬНЫЕ С ГАЙКАМИ И ШАЙБАМИ | Т | 0.004 | 0.000133
193.9 | 34241 | КИСЛОРОД ТЕХНИЧЕСКИЙ ГАЗООБРАЗНЫЙ | М3 | 1.95 | 0.06474
193.10 | 35310 | ЭЛЕКТРОДЫ ДИАМЕТРОМ 4 ММ Э42 | Т | 0.0004 | 1.3e-05
193.11 | 45077 | ПРОПАН-БУТАН, СМЕСЬ ТЕХНИЧЕСКАЯ | КГ | 0.59 | 0.019588
194 | С367 | МЕТАЛЛОКОНСТРУКЦИИ.СТОЕК ИЗ 80Х80Х4ММ | ТН | 0.0332
195 | Е0905-002-02 ДОП. 3 | ЭЛЕКТРОДУГОВАЯ СВАРКА | 10Т | 0.00332
195.1 | 1 | ЗАТРАТЫ ТРУДА РАБОЧИХ-СТРОИТЕЛЕЙ | ЧЕЛ.-Ч | 16.73 | 0.055544
195.2 | 3 | ЗАТРАТЫ ТРУДА МАШИНИСТОВ | ЧЕЛ.-Ч | 0.01 | 3.3e-05
195.3 | 1147 | МАШИНЫ ШЛИФОВАЛЬНЫЕ ЭЛЕКТРИЧЕСКИЕ | МАШ.-Ч | 0.4 | 0.001328
195.4 | 1513 | ПРЕОБРАЗОВАТЕЛИ СВАРОЧНЫЕ С НОМИНАЛЬНЫМ СВАРОЧНЫМ ТОКОМ 315-500 А | МАШ.-Ч | 15.54 | 0.051593
195.5 | 2346 | ПЕЧИ ЭЛЕКТРИЧЕСКИЕ ДЛЯ СУШКИ СВАРОЧНЫХ МАТЕРИАЛОВ С РЕГУЛИРОВАНИЕМ ТЕМПЕРАТУРЫ В ПРЕДЕЛАХ 80-500 ГР. С | МАШ.-Ч | 1.6 | 0.005312
195.6 | 2509 | АВТОМОБИЛИ БОРТОВЫЕ ГРУЗОПОДЪЕМНОСТЬЮ ДО 5 Т | МАШ.-Ч | 0.01 | 3.3e-05
195.7 | 35312 | ЭЛЕКТРОДЫ ДИАМЕТРОМ 4 ММ Э46 | Т | 0.013 | 4.3e-05
195.8 | 44897 | ШЛИФКРУГИ | ШТ | 0.1 | 0.000332
196 | Е0903-003-01 | МОНТАЖ ОДИНОЧНЫХ ПОДКРАНОВЫХ БАЛОК (БМ-1) | Т | 0.0647
196.1 | 1 | ЗАТРАТЫ ТРУДА РАБОЧИХ-СТРОИТЕЛЕЙ | ЧЕЛ.-Ч | 16.02 | 1.0365
196.2 | 3 | ЗАТРАТЫ ТРУДА МАШИНИСТОВ | ЧЕЛ.-Ч | 0.41 | 0.026527
196.3 | 762 | КРАНЫ НА АВТОМОБИЛЬНОМ ХОДУ ПРИ РАБОТЕ НА ДРУГИХ ВИДАХ СТРОИТЕЛЬСТВА 10 Т | МАШ.-Ч | 0.17 | 0.010999
196.4 | 1147 | МАШИНЫ ШЛИФОВАЛЬНЫЕ ЭЛЕКТРИЧЕСКИЕ | МАШ.-Ч | 0.14 | 0.009058
196.5 | 2509 | АВТОМОБИЛИ БОРТОВЫЕ ГРУЗОПОДЪЕМНОСТЬЮ ДО 5 Т | МАШ.-Ч | 0.24 | 0.015528
196.6 | 2577 | АППАРАТЫ ДЛЯ ГАЗОВОЙ СВАРКИ И РЕЗКИ | МАШ.-Ч | 1.46 | 0.094462
196.7 | 30322 | БОЛТЫ СТРОИТЕЛЬНЫЕ С ГАЙКАМИ И ШАЙБАМИ | Т | 0.0028 | 0.000181
196.8 | 30407 | ГВОЗДИ СТРОИТЕЛЬНЫЕ | Т | 1e-05 | 1e-06
196.9 | 31419 | ГРУНТОВКА ГФ-021 КРАСНО-КОРИЧНЕВАЯ | Т | 0.00031 | 2e-05
196.10 | 31524 | РАСТВОРИТЕЛЬ МАРКИ Р-4 | Т | 0.0006 | 3.9e-05
196.11 | 32524 | КАТАНКА ГОРЯЧЕКАТАНАЯ В МОТКАХ ДИАМЕТРОМ 6,3-6,5 ММ | Т | 3e-05 | 2e-06
196.12 | 33816 | ШВЕЛЛЕРЫ N 40 СТАЛЬ МАРКИ СТ0 | Т | 0.00194 | 0.000126
196.13 | 34241 | КИСЛОРОД ТЕХНИЧЕСКИЙ ГАЗООБРАЗНЫЙ | М3 | 1.1 | 0.07117
196.14 | 35310 | ЭЛЕКТРОДЫ ДИАМЕТРОМ 4 ММ Э42 | Т | 0.0034 | 0.00022
196.15 | 44897 | ШЛИФКРУГИ | ШТ | 0.03 | 0.001941
196.16 | 45077 | ПРОПАН-БУТАН, СМЕСЬ ТЕХНИЧЕСКАЯ | КГ | 0.33 | 0.021351
197 | С368 | МЕТАЛЛОКОНСТРУКЦИИ.БАЛОКК ИЗ 100Х60Х4ММ | ТН | 0.0452
198 | С369 | МЕТАЛЛОКОНСТРУКЦИИ.БАЛОК ИЗ 80Х60Х3ММ | ТН | 0.0196
199 | Е0905-002-02 ДОП. 3 | ЭЛЕКТРОДУГОВАЯ СВАРКА | 10Т | 0.00647
199.1 | 1 | ЗАТРАТЫ ТРУДА РАБОЧИХ-СТРОИТЕЛЕЙ | ЧЕЛ.-Ч | 16.73 | 0.10824
199.2 | 3 | ЗАТРАТЫ ТРУДА МАШИНИСТОВ | ЧЕЛ.-Ч | 0.01 | 6.5e-05
199.3 | 1147 | МАШИНЫ ШЛИФОВАЛЬНЫЕ ЭЛЕКТРИЧЕСКИЕ | МАШ.-Ч | 0.4 | 0.002588
199.4 | 1513 | ПРЕОБРАЗОВАТЕЛИ СВАРОЧНЫЕ С НОМИНАЛЬНЫМ СВАРОЧНЫМ ТОКОМ 315-500 А | МАШ.-Ч | 15.54 | 0.10054
199.5 | 2346 | ПЕЧИ ЭЛЕКТРИЧЕСКИЕ ДЛЯ СУШКИ СВАРОЧНЫХ МАТЕРИАЛОВ С РЕГУЛИРОВАНИЕМ ТЕМПЕРАТУРЫ В ПРЕДЕЛАХ 80-500 ГР. С | МАШ.-Ч | 1.6 | 0.010352
199.6 | 2509 | АВТОМОБИЛИ БОРТОВЫЕ ГРУЗОПОДЪЕМНОСТЬЮ ДО 5 Т | МАШ.-Ч | 0.01 | 6.5e-05
199.7 | 35312 | ЭЛЕКТРОДЫ ДИАМЕТРОМ 4 ММ Э46 | Т | 0.013 | 8.4e-05
199.8 | 44897 | ШЛИФКРУГИ | ШТ | 0.1 | 0.000647
200 | Е0903-014-01 | МОНТАЖ СВЯЗЕЙ И РАСПОРОК Р-1 | Т | 0.04784
200.1 | 1 | ЗАТРАТЫ ТРУДА РАБОЧИХ-СТРОИТЕЛЕЙ | ЧЕЛ.-Ч | 63.28 | 3.0273
200.2 | 3 | ЗАТРАТЫ ТРУДА МАШИНИСТОВ | ЧЕЛ.-Ч | 0.31 | 0.01483
200.3 | 762 | КРАНЫ НА АВТОМОБИЛЬНОМ ХОДУ ПРИ РАБОТЕ НА ДРУГИХ ВИДАХ СТРОИТЕЛЬСТВА 10 Т | МАШ.-Ч | 0.12 | 0.005741
200.4 | 1513 | ПРЕОБРАЗОВАТЕЛИ СВАРОЧНЫЕ С НОМИНАЛЬНЫМ СВАРОЧНЫМ ТОКОМ 315-500 А | МАШ.-Ч | 0.1 | 0.004784
200.5 | 2509 | АВТОМОБИЛИ БОРТОВЫЕ ГРУЗОПОДЪЕМНОСТЬЮ ДО 5 Т | МАШ.-Ч | 0.19 | 0.00909
200.6 | 2577 | АППАРАТЫ ДЛЯ ГАЗОВОЙ СВАРКИ И РЕЗКИ | МАШ.-Ч | 1.46 | 0.069846
200.7 | 30322 | БОЛТЫ СТРОИТЕЛЬНЫЕ С ГАЙКАМИ И ШАЙБАМИ | Т | 0.021 | 0.001005
200.8 | 30407 | ГВОЗДИ СТРОИТЕЛЬНЫЕ | Т | 1e-05 | 0
200.9 | 31524 | РАСТВОРИТЕЛЬ МАРКИ Р-4 | Т | 0.0006 | 2.9e-05
200.10 | 32524 | КАТАНКА ГОРЯЧЕКАТАНАЯ В МОТКАХ ДИАМЕТРОМ 6,3-6,5 ММ | Т | 3e-05 | 1e-06
200.11 | 33816 | ШВЕЛЛЕРЫ N 40 СТАЛЬ МАРКИ СТ0 | Т | 0.00194 | 9.3e-05
200.12 | 34241 | КИСЛОРОД ТЕХНИЧЕСКИЙ ГАЗООБРАЗНЫЙ | М3 | 1.2 | 0.057408
200.13 | 35310 | ЭЛЕКТРОДЫ ДИАМЕТРОМ 4 ММ Э42 | Т | 0.00044 | 2.1e-05
200.14 | 36023 | ПИЛОМАТЕРИАЛЫ ХВОЙНЫХ ПОРОД ДРУСКИ ОБРЕЗНЫЕ ДЛИНОЙ 4-6,5 М, ШИРИНОЙ 75-150 ММ, ТОЛЩИНОЙ 40-75 ММ I СОРТА | М3 | 0.00103 | 4.9e-05
200.15 | 45077 | ПРОПАН-БУТАН, СМЕСЬ ТЕХНИЧЕСКАЯ | КГ | 0.36 | 0.017222
200.16 | 96384 | КАНАТ ДВОЙНОЙ СВИВКИ, ТИПА ТК, КОНСТРУКЦИИ 6Х19(1+6+12)+1 О.С. ОЦИНКОВАННЫЙ, ИЗ ПРОВОЛОК МАРКИ В, МАРКИРОВОЧНАЯ ГРУППА 1770 Н/ММ2, ДИАМЕТРОМ, ММ: 5,5 | 10М | 0.0187 | 0.000895
201 | С370 | МЕТАЛЛОКОНСТРУКЦИИ.РАСПОРОК Р-1,2 | ТН | 0.04784
202 | Е0905-002-04 ДОП. 3 | ЭЛЕКТРОДУГОВАЯ СВАРКА | 10Т | 0.004784
202.1 | 1 | ЗАТРАТЫ ТРУДА РАБОЧИХ-СТРОИТЕЛЕЙ | ЧЕЛ.-Ч | 63.08 | 0.30178
202.2 | 3 | ЗАТРАТЫ ТРУДА МАШИНИСТОВ | ЧЕЛ.-Ч | 0.03 | 0.000144
202.3 | 1147 | МАШИНЫ ШЛИФОВАЛЬНЫЕ ЭЛЕКТРИЧЕСКИЕ | МАШ.-Ч | 1.5 | 0.007176
202.4 | 1513 | ПРЕОБРАЗОВАТЕЛИ СВАРОЧНЫЕ С НОМИНАЛЬНЫМ СВАРОЧНЫМ ТОКОМ 315-500 А | МАШ.-Ч | 58.58 | 0.28025
202.5 | 2346 | ПЕЧИ ЭЛЕКТРИЧЕСКИЕ ДЛЯ СУШКИ СВАРОЧНЫХ МАТЕРИАЛОВ С РЕГУЛИРОВАНИЕМ ТЕМПЕРАТУРЫ В ПРЕДЕЛАХ 80-500 ГР. С | МАШ.-Ч | 6 | 0.028704
202.6 | 2509 | АВТОМОБИЛИ БОРТОВЫЕ ГРУЗОПОДЪЕМНОСТЬЮ ДО 5 Т | МАШ.-Ч | 0.03 | 0.000144
202.7 | 35312 | ЭЛЕКТРОДЫ ДИАМЕТРОМ 4 ММ Э46 | Т | 0.083 | 0.000397
202.8 | 44897 | ШЛИФКРУГИ | ШТ | 0.37 | 0.00177
203 | Е0701-044-03 | УСТАНОВКА МОНТАЖНЫХ ИЗДЕЛИЙ МАССОЙ ДО 20 КГ (ЗД-1,2) | Т | 0.0192
203.1 | 1 | ЗАТРАТЫ ТРУДА РАБОЧИХ-СТРОИТЕЛЕЙ | ЧЕЛ.-Ч | 42.7 | 0.81984
203.2 | 3 | ЗАТРАТЫ ТРУДА МАШИНИСТОВ | ЧЕЛ.-Ч | 1.03 | 0.019776
203.3 | 2016 | УСТАНОВКИ ДЛЯ СВАРКИ РУЧНОЙ ДУГОВОЙ (ПОСТОЯННОГО ТОКА) | МАШ.-Ч | 21.25 | 0.408
203.4 | 2499 | АВТОМОБИЛИ БОРТОВЫЕ ГРУЗОПОДЪЕМНОСТЬЮ ДО 5 Т | МАШ.-Ч | 1.03 | 0.019776
203.5 | 35326 | ЭЛЕКТРОДЫ ДИАМЕТРОМ 6 ММ Э42 | Т | 0.04 | 0.000768
204 | С371 | СТАЛЬ ЛИСТОВАЯ 6Х300ММ | ТН | 0.017
205 | С372 | СТАЛЬ ЛИСТОВАЯ 5Х120ММ | ТН | 0.0023
206 | Е0905-011-02 ДОП. 6 | ПОСТАНОВКА АНКЕРНЫХ БОЛТОВ В КИРПИЧНЫХ И ЛЕГКОБЕТОННЫХ СТРОИТЕЛЬНЫХ КОНСТРУКЦИЯХ | 100ШТ | 0.16
206.1 | 1 | ЗАТРАТЫ ТРУДА РАБОЧИХ-СТРОИТЕЛЕЙ | ЧЕЛ.-Ч | 14.1 | 2.256
206.2 | 521 | ДРЕЛИ ЭЛЕКТРИЧЕСКИЕ | МАШ.-Ч | 2.2 | 0.352
206.3 | 29161 | БОЛТЫ АНКЕРНЫЕ | ШТ | 100 | 16
207 | Е1303-002-04 | ОГРУНТОВКА МЕТАЛЛИЧЕСКИХ ПОВЕРХНОСТЕЙ ЗА ОДИН РАЗ ГРУНТОВКОЙ ГФ-021 | 100М2 | 0.0605
207.1 | 1 | ЗАТРАТЫ ТРУДА РАБОЧИХ-СТРОИТЕЛЕЙ | ЧЕЛ.-Ч | 5.31 | 0.32126
207.2 | 3 | ЗАТРАТЫ ТРУДА МАШИНИСТОВ | ЧЕЛ.-Ч | 0.01 | 0.000605
207.3 | 2499 | АВТОМОБИЛИ БОРТОВЫЕ ГРУЗОПОДЪЕМНОСТЬЮ ДО 5 Т | МАШ.-Ч | 0.01 | 0.000605
207.4 | 2515 | АГРЕГАТЫ ОКРАСОЧНЫЕ ВЫСОКОГО ДАВЛЕНИЯ ДЛЯ ОКРАСКИ ПОВЕРХНОСТЕЙ КОНСТРУКЦИЙ МОЩНОСТЬЮ 1 КВТ | МАШ.-Ч | 1.12 | 0.06776
207.5 | 31419 | ГРУНТОВКА ГФ-021 КРАСНО-КОРИЧНЕВАЯ | Т | 0.012 | 0.000726
207.6 | 34288 | КСИЛОЛ НЕФТЯНОЙ МАРКИ А | Т | 0.002 | 0.000121
208 | Е1303-004-26 | ОКРАСКА МЕТАЛЛИЧЕСКИХ ОГРУНТОВАННЫХ ПОВЕРХНОСТЕЙ ЭМАЛЬЮ ПФ-115 | 100М2 | 0.0605
208.1 | 1 | ЗАТРАТЫ ТРУДА РАБОЧИХ-СТРОИТЕЛЕЙ | ЧЕЛ.-Ч | 3.83 | 0.23172
208.2 | 3 | ЗАТРАТЫ ТРУДА МАШИНИСТОВ | ЧЕЛ.-Ч | 0.01 | 0.000605
208.3 | 2499 | АВТОМОБИЛИ БОРТОВЫЕ ГРУЗОПОДЪЕМНОСТЬЮ ДО 5 Т | МАШ.-Ч | 0.01 | 0.000605
208.4 | 2515 | АГРЕГАТЫ ОКРАСОЧНЫЕ ВЫСОКОГО ДАВЛЕНИЯ ДЛЯ ОКРАСКИ ПОВЕРХНОСТЕЙ КОНСТРУКЦИЙ МОЩНОСТЬЮ 1 КВТ | МАШ.-Ч | 0.65 | 0.039325
208.5 | 31795 | ЭМАЛЬ ПФ-115 СЕРАЯ | Т | 0.019 | 0.001149
208.6 | 34035 | УАЙТ-СПИРИТ | Т | 0.0014 | 8.5e-05
АРХИТЕКТУРНЫЙ ЧАСТЬ
209 | Е1001-037-01ДОП. 11 | УСТАНОВКА БЛОКОВ ДЕРЕВО АЛЮМИНИЕВЫХ, МЕТАЛЛОПЛАСТИКОВЫХ НА НАРУЖНЫХ И ВНУТРЕННИХ ДВЕРНЫХ ПРОЕМАХ В КАМЕННЫХ СТЕНАХ ПЛОЩАДЬЮ ПРОЕМА ДО 3 М2 | 100М2 | 0.0564
209.1 | 1 | ЗАТРАТЫ ТРУДА РАБОЧИХ-СТРОИТЕЛЕЙ | ЧЕЛ.-Ч | 89.47 | 5.0461
209.2 | 3 | ЗАТРАТЫ ТРУДА МАШИНИСТОВ | ЧЕЛ.-Ч | 3.65 | 0.20586
209.3 | 762 | КРАНЫ НА АВТОМОБИЛЬНОМ ХОДУ ПРИ РАБОТЕ НА ДРУГИХ ВИДАХ СТРОИТЕЛЬСТВА 10 Т | МАШ.-Ч | 1.66 | 0.093624
209.4 | 2209 | ШУРУПОВЕРТЫ СТРОИТЕЛЬНО-МОНТАЖНЫЕ | МАШ.-Ч | 3.84 | 0.21658
209.5 | 2509 | АВТОМОБИЛИ БОРТОВЫЕ ГРУЗОПОДЪЕМНОСТЬЮ ДО 5 Т | МАШ.-Ч | 1.99 | 0.11224
209.6 | 2875 | ПЕРФОРАТОРЫ ЭЛЕКТРИЧЕСКИЕ | МАШ.-Ч | 5.91 | 0.33332
209.7 | 29962 | ЗАКЛАДНЫЕ ДЕТАЛИ ИЗ АЛЮМИНИЕВОГО ПРОФИЛЯ РАЗМЕРОМ 60Х27Х0,6 | М | 66 | 3.7224
209.8 | 31478 | ДЮБЕЛЬ-ПРОБКИ ДЛ. 65 ММ | ШТ | 533 | 30.0612
209.9 | 43329 | БЛОКИ ДВЕРНЫЕ ИЗ ПВХ ОДНОКАМЕРНЫЙ СТЕКЛОПАКЕТ С РУЧКАМИ И ЗАМКОМ ВРЕЗНОЙ ДНО 21-14 (1ШТ) | М2 | 50 | 2.82
209.10 | 43330 | БЛОКИ ДВЕРНЫЕ ГЛУХИЕ ИЗ ПВХ ЗАПОЛНЕНИЕ ЛЯМБРИ САМОЗАКРЫВАНИЯ С РУЧКАМИ И ЗАМКОМ ВРЕЗНОЙ ДНГ 21-14 (1ШТ) | М2 | 50 | 2.82
209.11 | 76853 | ШУРУПЫ-САМОРЕЗЫ 35 ММ | КГ | 1.92 | 0.10829
209.12 | 80625 | ПЕНА МОНТАЖНАЯ (ГЕРМЕТИК ПЕНОПОЛИУРЕТАНОВЫЙ ТИПА MAKROFLEKS, SOUDAL) ДЛЯ ГЕРМЕТИЗАЦИИ СТЫКОВ В БАЛЛОНЧИКЕ ЕМКОСТЬЮ 0,75 Л | ШТ | 38 | 2.1432
210 | Е0904-016-01 ДОП. 9 | УСТАНОВКА ДВЕРНОГО ДОВОДЧИКА К МЕТАЛЛИЧЕСКИМ ДВЕРЯМ | ШТ | 2
210.1 | 1 | ЗАТРАТЫ ТРУДА РАБОЧИХ-СТРОИТЕЛЕЙ | ЧЕЛ.-Ч | 1.11 | 2.22
210.2 | 521 | ДРЕЛИ ЭЛЕКТРИЧЕСКИЕ | МАШ.-Ч | 0.31 | 0.62
210.3 | 1041 | ШУРУПОВЕРТЫ | МАШ.-Ч | 0.15 | 0.3
210.4 | 76851 | ШУРУПЫ-САМОРЕЗЫ | ШТ | 6 | 12
211 | С78 | ДОВОДЧИКИ ДВЕРНЫЕ | ШТ | 2
212 | Е1001-039-01 | УСТАНОВКА БЛОКОВ В НАРУЖНЫХ И ВНУТРЕННИХ ДВЕРНЫХ ПРОЕМАХ В КАМЕННЫХ СТЕНАХ ПЛОЩАДЬЮ ПРОЕМА ДО 3 М2 | 100М2 | 0.0564
212.1 | 1 | ЗАТРАТЫ ТРУДА РАБОЧИХ-СТРОИТЕЛЕЙ | ЧЕЛ.-Ч | 104.28 | 5.8814
212.2 | 3 | ЗАТРАТЫ ТРУДА МАШИНИСТОВ | ЧЕЛ.-Ч | 1.99 | 0.11224
212.3 | 2509 | АВТОМОБИЛИ БОРТОВЫЕ ГРУЗОПОДЪЕМНОСТЬЮ ДО 5 Т | МАШ.-Ч | 1.99 | 0.11224
212.4 | 12146 | РАСТВОР ГОТОВЫЙ ОТДЕЛОЧНЫЙ ТЯЖЕЛЫЙ, ИЗВЕСТКОВЫЙ: 1:2,0 | М3 | 0.105 | 0.005922
212.5 | 30405 | ГВОЗДИ ТОЛЕВЫЕ КРУГЛЫЕ 3,0Х40 ММ | Т | 0.0021 | 0.000118
212.6 | 30407 | ГВОЗДИ СТРОИТЕЛЬНЫЕ | Т | 0.00413 | 0.000233
212.7 | 30654 | ГИПСОВЫЕ ВЯЖУЩИЕ Г-3 | Т | 0.016 | 0.000902
212.8 | 31929 | ТОЛЬ С КРУПНОЗЕРНИСТОЙ ПОСЫПКОЙ ГИДРОИЗОЛЯЦИОННЫЙ МАРКИ ТГ-350 | М2 | 89 | 5.0196
212.9 | 36053 | ДОСКИ ОБРЕЗНЫЕ ХВОЙНЫХ ПОРОД ДЛИНОЙ 4-6,5 М, ШИРИНОЙ 75-150 ММ, ТОЛЩИНОЙ 25 ММ, III СОРТА | М3 | 0.08 | 0.004512
212.10 | 44033 | БЛОКИ ДВЕРИ ВНУТРЕННЫЕ ДЕРЕВЯННЫЕ КАРКАСНЫЕ С ОБШИВКОЙ ИЗ ЛМДФ ТОЛЩ. 40ММ С НАЛИЧНИКАМИ СТЕКЛО КОЛОННЫЕ С РУЧКАМИ И ЗАМКОМ ВРЕЗНОЙ ДВО 21-14 (1ШТ) | М2 | 50 | 2.82
212.11 | 44034 | БЛОКИ ДВЕРИ ВНУТРЕННЫЕ ГЛУХИЕ, ДЕРЕВЯННЫЕ КАРКАСНЫЕ С ОБШИВКОЙ ИЗ ЛМДФ ТОЛЩ. 40ММ С НАЛИЧНИКАМИ СТЕКЛО КОЛОННЫЕ С РУЧКАМИ И ЗАМКОМ ВРЕЗНОЙ ДВО 21-14 (1ШТ) | М2 | 50 | 2.82
213 | Е1001-039-03 | УСТАНОВКА БЛОКОВ В НАРУЖНЫХ И ВНУТРЕННИХ ДВЕРНЫХ ПРОЕМАХ В ПЕРЕГОРОДКАХ И ДЕРЕВЯННЫХ НЕРУБЛЕНЫХ СТЕНАХ ПЛОЩАДЬЮ ПРОЕМА ДО 3 М2 | 100М2 | 0.04
213.1 | 1 | ЗАТРАТЫ ТРУДА РАБОЧИХ-СТРОИТЕЛЕЙ | ЧЕЛ.-Ч | 115 | 4.6
213.2 | 3 | ЗАТРАТЫ ТРУДА МАШИНИСТОВ | ЧЕЛ.-Ч | 3.9 | 0.156
213.3 | 2509 | АВТОМОБИЛИ БОРТОВЫЕ ГРУЗОПОДЪЕМНОСТЬЮ ДО 5 Т | МАШ.-Ч | 3.9 | 0.156
213.4 | 30407 | ГВОЗДИ СТРОИТЕЛЬНЫЕ | Т | 0.01012 | 0.000405
213.5 | 36053 | ДОСКИ ОБРЕЗНЫЕ ХВОЙНЫХ ПОРОД ДЛИНОЙ 4-6,5 М, ШИРИНОЙ 75-150 ММ, ТОЛЩИНОЙ 25 ММ, III СОРТА | М3 | 0.08 | 0.0032
213.6 | 44035 | БЛОКИ ДВЕРИ ВНУТРЕННЫЕ ИЗ ЛМДФ ТОЛЩ. 40ММ ГЛУХИЕ С НАЛИЧНИКАМИ БЕЗ ПОРОГОВ; С РУЧКАМИ И ЗАМКОМ ВРЕЗНОЙ ДВГ 21-9 (1ШТ) | М2 | 50 | 2
213.7 | 44036 | БЛОКИ ДВЕРИ ВНУТРЕННЫЕ ИЗ ЛМДФ ТОЛЩ. 40ММ ГЛУХИЕ С НАЛИЧНИКАМИ БЕЗ ПОРОГОВ; С РУЧКАМИ И ЗАМКОМ ВРЕЗНОЙ ДВГ 21-9Л(1ШТ) | М2 | 50 | 2
213.8 | 44290 | НАЛИЧНИКИ ПО ПРОЕКТУ | М | 540 | 21.6
214 | Е1001-037-01 ДОП. 11 | УСТАНОВКА БЛОКОВ ДЕРЕВО АЛЮМИНИЕВЫХ, МЕТАЛЛОПЛАСТИКОВЫХ НА НАРУЖНЫХ И ВНУТРЕННИХ ДВЕРНЫХ ПРОЕМАХ В КАМЕННЫХ СТЕНАХ ПЛОЩАДЬЮ ПРОЕМА ДО 3 М2 | 100М2 | 0.04
214.1 | 1 | ЗАТРАТЫ ТРУДА РАБОЧИХ-СТРОИТЕЛЕЙ | ЧЕЛ.-Ч | 89.47 | 3.5788
214.2 | 3 | ЗАТРАТЫ ТРУДА МАШИНИСТОВ | ЧЕЛ.-Ч | 3.65 | 0.146
214.3 | 762 | КРАНЫ НА АВТОМОБИЛЬНОМ ХОДУ ПРИ РАБОТЕ НА ДРУГИХ ВИДАХ СТРОИТЕЛЬСТВА 10 Т | МАШ.-Ч | 1.66 | 0.0664
214.4 | 2209 | ШУРУПОВЕРТЫ СТРОИТЕЛЬНО-МОНТАЖНЫЕ | МАШ.-Ч | 3.84 | 0.1536
214.5 | 2509 | АВТОМОБИЛИ БОРТОВЫЕ ГРУЗОПОДЪЕМНОСТЬЮ ДО 5 Т | МАШ.-Ч | 1.99 | 0.0796
214.6 | 2875 | ПЕРФОРАТОРЫ ЭЛЕКТРИЧЕСКИЕ | МАШ.-Ч | 5.91 | 0.2364
214.7 | 29962 | ЗАКЛАДНЫЕ ДЕТАЛИ ИЗ АЛЮМИНИЕВОГО ПРОФИЛЯ РАЗМЕРОМ 60Х27Х0,6 | М | 66 | 2.64
214.8 | 31478 | ДЮБЕЛЬ-ПРОБКИ ДЛ. 65 ММ | ШТ | 533 | 21.32
214.9 | 44037 | БЛОКИ ДВЕРИ ВНУТРЕННЫЕ ПЛАСТИКОВЫЕ БЕЗ ПОРОГОВ. ВЕНТИЛЯЦИОННЫЙ РЕШЕТОКОЙ ОСТЕКЛЕННЫЕ МАТОВЫМ СТЕКЛОМ; С РУЧКАМИ И ЗАМКОМ ВРЕЗНОЙ ДНО 21-10 (1ШТ) | М2 | 50 | 2
214.10 | 44038 | БЛОКИ ДВЕРИ ВНУТРЕННЫЕ ПЛАСТИКОВЫЕ БЕЗ ПОРОГОВ. ВЕНТИЛЯЦИОННЫЙ РЕШЕТОКОЙ ОСТЕКЛЕННЫЕ МАТОВЫМ СТЕКЛОМ; С РУЧКАМИ И ЗАМКОМ ВРЕЗНОЙ ДНО 21-10Л (1ШТ) | М2 | 50 | 2
214.11 | 76853 | ШУРУПЫ-САМОРЕЗЫ 35 ММ | КГ | 1.92 | 0.0768
214.12 | 80625 | ПЕНА МОНТАЖНАЯ (ГЕРМЕТИК ПЕНОПОЛИУРЕТАНОВЫЙ ТИПА MAKROFLEKS, SOUDAL) ДЛЯ ГЕРМЕТИЗАЦИИ СТЫКОВ В БАЛЛОНЧИКЕ ЕМКОСТЬЮ 0,75 Л | ШТ | 38 | 1.52
215 | Е0904-014-03 ДОП. 4 | УСТАНОВКА МЕТАЛЛИЧЕСКИХ ДВЕРЕЙ В ПОДГОТОВЛЕННЫЕ ПРОЕМЫ ПЛОЩАДЬЮ ДВЕРНОГО ПРОЕМА: ДО 2,5 М2 | М2 | 2.27
215.1 | 1 | ЗАТРАТЫ ТРУДА РАБОЧИХ-СТРОИТЕЛЕЙ | ЧЕЛ.-Ч | 3.58 | 8.1266
215.2 | 3 | ЗАТРАТЫ ТРУДА МАШИНИСТОВ | ЧЕЛ.-Ч | 0.15 | 0.3405
215.3 | 2509 | АВТОМОБИЛИ БОРТОВЫЕ ГРУЗОПОДЪЕМНОСТЬЮ ДО 5 Т | МАШ.-Ч | 0.15 | 0.3405
215.4 | 3325 | ДРЕЛЬ-ПЕРФОРАТОР ЭЛЕКТРИЧЕСКАЯ | МАШ.-Ч | 0.27 | 0.6129
215.5 | 29161 | БОЛТЫ АНКЕРНЫЕ | ШТ | 6 | 13.62
215.6 | 80625 | ПЕНА МОНТАЖНАЯ (ГЕРМЕТИК ПЕНОПОЛИУРЕТАНОВЫЙ ТИПА MAKROFLEKS, SOUDAL) ДЛЯ ГЕРМЕТИЗАЦИИ СТЫКОВ В БАЛЛОНЧИКЕ ЕМКОСТЬЮ 0,75 Л | ШТ | 0.1 | 0.227
215.7 | 87882 | БЛОКИ ДВЕРНЫЕ МЕТАЛЛИЧЕСКИЕ | М2 | 1 | 2.27
ОКОННЫЕ БЛОКИ (АР-12)
216 | Е1001-036-02 ДОП. 11 | МОНТАЖ ОКОННЫХ БЛОКОВ ИЗ ПВХ СО ДВУХСЛОЙНЫМ СТЕКЛОПАКЕТОМ ПЛОЩАДЬЮ ПРОЕМА ДО 3 М2 ОИ 30-10 (12ШТ)ОИ-3 | 100 М2 | 0.3408
216.1 | 1 | ЗАТРАТЫ ТРУДА РАБОЧИХ-СТРОИТЕЛЕЙ | ЧЕЛ.-Ч | 115.42 | 39.3351
216.2 | 3 | ЗАТРАТЫ ТРУДА МАШИНИСТОВ | ЧЕЛ.-Ч | 2.17 | 0.73954
216.3 | 2209 | ШУРУПОВЕРТЫ СТРОИТЕЛЬНО-МОНТАЖНЫЕ | МАШ.-Ч | 6.8 | 2.3174
216.4 | 2509 | АВТОМОБИЛИ БОРТОВЫЕ ГРУЗОПОДЪЕМНОСТЬЮ ДО 5 Т | МАШ.-Ч | 2.17 | 0.73954
216.5 | 2875 | ПЕРФОРАТОРЫ ЭЛЕКТРИЧЕСКИЕ | МАШ.-Ч | 10.46 | 3.5648
216.6 | 30627 | ОКОННЫЕ БЛОКИ ИЗ ПВХ С ОДНОКАМЕРНЫЙ СТЕКЛОПАКЕТ СТЕКЛО ПРОЗРАПНЫЕ; КОМПЛЕКТ РУЧЕК С ЗАШЕЛКОЙ (ОИ 30-10) | М2 | 100 | 34.08
216.7 | 31478 | ДЮБЕЛЬ-ПРОБКИ ДЛ. 65 ММ | ШТ | 533 | 181.6464
216.8 | 76853 | ШУРУПЫ-САМОРЕЗЫ 35 ММ | КГ | 1.92 | 0.65434
216.9 | 80625 | ПЕНА МОНТАЖНАЯ (ГЕРМЕТИК ПЕНОПОЛИУРЕТАНОВЫЙ ТИПА MAKROFLEKS, SOUDAL) ДЛЯ ГЕРМЕТИЗАЦИИ СТЫКОВ В БАЛЛОНЧИКЕ ЕМКОСТЬЮ 0,75 Л | ШТ | 38 | 12.9504
217 | Е1001-036-01 ДОП. 11 | МОНТАЖ ОКОННЫХ БЛОКОВ ИЗ ПВХ СО ДВУХСЛОЙНЫМ СТЕКЛОПАКЕТОМ ПЛОЩАДЬЮ ПРОЕМА ДО 2 М2 ОИ 10-10 (3ШТ)ОИ-2 | 100 М2 | 0.0276
217.1 | 1 | ЗАТРАТЫ ТРУДА РАБОЧИХ-СТРОИТЕЛЕЙ | ЧЕЛ.-Ч | 161.82 | 4.4662
217.2 | 3 | ЗАТРАТЫ ТРУДА МАШИНИСТОВ | ЧЕЛ.-Ч | 2.22 | 0.061272
217.3 | 2209 | ШУРУПОВЕРТЫ СТРОИТЕЛЬНО-МОНТАЖНЫЕ | МАШ.-Ч | 9.52 | 0.26275
217.4 | 2509 | АВТОМОБИЛИ БОРТОВЫЕ ГРУЗОПОДЪЕМНОСТЬЮ ДО 5 Т | МАШ.-Ч | 2.22 | 0.061272
217.5 | 2875 | ПЕРФОРАТОРЫ ЭЛЕКТРИЧЕСКИЕ | МАШ.-Ч | 14.65 | 0.40434
217.6 | 30628 | ОКОННЫЕ БЛОКИ ИЗ ПВХ С ОДНОКАМЕРНЫЙ СТЕКЛОПАКЕТ СТЕКЛО ПРОЗРАПНЫЕ; КОМПЛЕКТ РУЧЕК С ЗАШЕЛКОЙ (ОИ 10-10) | М2 | 100 | 2.76
217.7 | 31478 | ДЮБЕЛЬ-ПРОБКИ ДЛ. 65 ММ | ШТ | 600 | 16.56
217.8 | 76853 | ШУРУПЫ-САМОРЕЗЫ 35 ММ | КГ | 2.2 | 0.06072
217.9 | 80625 | ПЕНА МОНТАЖНАЯ (ГЕРМЕТИК ПЕНОПОЛИУРЕТАНОВЫЙ ТИПА MAKROFLEKS, SOUDAL) ДЛЯ ГЕРМЕТИЗАЦИИ СТЫКОВ В БАЛЛОНЧИКЕ ЕМКОСТЬЮ 0,75 Л | ШТ | 38 | 1.0488
ПОЛЫ (АР-10); СПОР ЗАЛ; ТИП ПВХ ЛИНОЛЕУМ "РЕЛИН"
218 | Е1101-001-02 | УПЛОТНЕНИЕ ГРУНТА ЩЕБНЕМ | 100М2 | 2.8672
218.1 | 1 | ЗАТРАТЫ ТРУДА РАБОЧИХ-СТРОИТЕЛЕЙ | ЧЕЛ.-Ч | 7.7 | 22.0774
218.2 | 3 | ЗАТРАТЫ ТРУДА МАШИНИСТОВ | ЧЕЛ.-Ч | 0.88 | 2.5231
218.3 | 112 | АВТОПОГРУЗЧИКИ 5 Т | МАШ.-Ч | 0.33 | 0.94618
218.4 | 620 | КАТКИ ДОРОЖНЫЕ САМОХОДНЫЕ ГЛАДКИЕ 5 Т | МАШ.-Ч | 0.09 | 0.25805
218.5 | 660 | КОМПРЕССОРЫ ПЕРЕДВИЖНЫЕ С ДВИГАТЕЛЕМ ВНУТРЕННЕГО СГОРАНИЯ ДАВЛЕНИЕМ ДО 686 КПА (7 АТМ.) 5 М3/МИН | МАШ.-Ч | 0.46 | 1.3189
218.6 | 1866 | ТРАМБОВКИ ПНЕВМАТИЧЕСКИЕ | МАШ.-Ч | 0.93 | 2.6665
218.7 | 9219 | ВОДА | М3 | 0.22 | 0.63078
218.8 | 45053 | ЩЕБЕНЬ ИЗ ПРИРОДНОГО КАМНЯ ДЛЯ СТРОИТЕЛЬНЫХ РАБОТ ФРАКЦИИ 40-70 ММ | М3 | 5.1 | 14.6227
219 | Е2601-055-02 ДОП. 8 | УСТАНОВКА ПАРОИЗОЛЯЦИОННОГО СЛОЯ ИЗ ПЛЕНКИ ПОЛИЭТИЛЕНОВОЙ | 100 М2 | 2.8672
219.1 | 1 | ЗАТРАТЫ ТРУДА РАБОЧИХ-СТРОИТЕЛЕЙ | ЧЕЛ.-Ч | 14.36 | 41.173
219.2 | 3 | ЗАТРАТЫ ТРУДА МАШИНИСТОВ | ЧЕЛ.-Ч | 0.25 | 0.7168
219.3 | 2509 | АВТОМОБИЛИ БОРТОВЫЕ ГРУЗОПОДЪЕМНОСТЬЮ ДО 5 Т | МАШ.-Ч | 0.25 | 0.7168
219.4 | 32672 | ПЛЕНКА ПОЛИЭТИЛЕНОВАЯ ТОЛЩ 200 МКМ | М2 | 115 | 329.728
220 | Е1101-002-09 | УСТРОЙСТВО ПОДСТИЛАЮЩИХ СЛОЕВ БЕТОННЫХ В10 М100 | М3 | 17.2
220.1 | 1 | ЗАТРАТЫ ТРУДА РАБОЧИХ-СТРОИТЕЛЕЙ | ЧЕЛ.-Ч | 1.8 | 30.96
220.2 | 404 | ВИБРАТОРЫ ПОВЕРХНОСТНЫЕ | МАШ.-Ч | 0.48 | 8.256
220.3 | 6315 | БЕТОН ТЯЖЕЛЫЙ КЛАССА В7,5 /М-100/ ФРАКЦИИ БОЛЕЕ 40 ММ | М3 | 1.02 | 17.544
220.4 | 9219 | ВОДА | М3 | 0.35 | 6.02
220.5 | 36138 | ПИЛОМАТЕРИАЛЫ ХВОЙНЫХ ПОРОД ДОСКИ НЕОБРЕЗНЫЕ ДЛИНОЙ 2-3,75 М, ВСЕ ШИРИНЫ, ТОЛЩИНОЙ 32-40 ММ IV СОРТА | М3 | 0.001 | 0.0172
221 | Е1101-009-02 | УСТРОЙСТВО ТЕПЛОИЗОЛЯЦИОННОГО СЛОЯ ИЗ ПЕНОПОЛИСТРОЛА ПЛОТНОСТ ТОЛЩ 60ММ | 100М2 | 2.8672
221.1 | 1 | ЗАТРАТЫ ТРУДА РАБОЧИХ-СТРОИТЕЛЕЙ | ЧЕЛ.-Ч | 8.06 | 23.1096
221.2 | 3 | ЗАТРАТЫ ТРУДА МАШИНИСТОВ | ЧЕЛ.-Ч | 0.92 | 2.6378
221.3 | 1522 | ПОДЪЕМНИКИ МАЧТОВЫЕ СТРОИТЕЛЬНЫЕ 0,5 Т | МАШ.-Ч | 0.16 | 0.45875
221.4 | 2499 | АВТОМОБИЛИ БОРТОВЫЕ ГРУЗОПОДЪЕМНОСТЬЮ ДО 5 Т | МАШ.-Ч | 0.76 | 2.1791
221.5 | 44377 | ПЛИТЫ ЭППС "ПЕНОПЛЕКС" ТОЛЩ 60ММ | М2 | 103 | 295.3216
222 | Е0601-015-10 | АРМИРОВАНИЕ ПОДСТИЛАЮЩИХ СЛОЕВ И НАБЕТОНОК | Т | 0.1
222.1 | 1 | ЗАТРАТЫ ТРУДА РАБОЧИХ-СТРОИТЕЛЕЙ | ЧЕЛ.-Ч | 12.64 | 1.264
222.2 | 3 | ЗАТРАТЫ ТРУДА МАШИНИСТОВ | ЧЕЛ.-Ч | 0.38 | 0.038
222.3 | 762 | КРАНЫ НА АВТОМОБИЛЬНОМ ХОДУ ПРИ РАБОТЕ НА ДРУГИХ ВИДАХ СТРОИТЕЛЬСТВА 10 Т | МАШ.-Ч | 0.16 | 0.016
222.4 | 2509 | АВТОМОБИЛИ БОРТОВЫЕ ГРУЗОПОДЪЕМНОСТЬЮ ДО 5 Т | МАШ.-Ч | 0.22 | 0.022
222.5 | 32543 | ПРОВОЛОКА СВЕТЛАЯ ДИАМЕТРОМ 1,1 ММ | Т | 0.028 | 0.0028
223 | С239 | СЕТКА Д-4ММ АБК | ТН | 0.1
224 | Е1101-011-01 | УСТРОЙСТВО СТЯЖЕК ЦЕМЕНТНЫХ ТОЛЩИНОЙ 20 ММ | 100М2 | 2.8672
224.1 | 1 | ЗАТРАТЫ ТРУДА РАБОЧИХ-СТРОИТЕЛЕЙ | ЧЕЛ.-Ч | 39.51 | 113.2831
224.2 | 404 | ВИБРАТОРЫ ПОВЕРХНОСТНЫЕ | МАШ.-Ч | 9.07 | 26.0055
224.3 | 9219 | ВОДА | М3 | 3.5 | 10.0352
224.4 | 45034 | РАСТВОР ГОТОВЫЙ КЛАДОЧНЫЙ ТЯЖЕЛЫЙ ЦЕМЕНТНЫЙ | М3 | 2.04 | 5.8491
225 | Е1101-011-02 К=6 | УСТРОЙСТВО СТЯЖЕК ЦЕМЕНТНЫХ НА КАЖДЫЕ 5 ММ ИЗМЕНЕНИЯ ТОЛЩИНЫ СТЯЖКИ ДОБАВЛЯТЬ К НОРМЕ 11-01-011-01 | 100М2 | 2.8672
225.1 | 1 | ЗАТРАТЫ ТРУДА РАБОЧИХ-СТРОИТЕЛЕЙ | ЧЕЛ.-Ч | 3 | 8.6016
225.2 | 3 | ЗАТРАТЫ ТРУДА МАШИНИСТОВ | ЧЕЛ.-Ч | 1.26 | 3.6127
225.3 | 404 | ВИБРАТОРЫ ПОВЕРХНОСТНЫЕ | МАШ.-Ч | 13.92 | 39.9114
225.4 | 1522 | ПОДЪЕМНИКИ МАЧТОВЫЕ СТРОИТЕЛЬНЫЕ 0,5 Т | МАШ.-Ч | 1.26 | 3.6127
225.5 | 45034 | РАСТВОР ГОТОВЫЙ КЛАДОЧНЫЙ ТЯЖЕЛЫЙ ЦЕМЕНТНЫЙ | М3 | 3.06 | 8.7736
226 | Е1101-056-02 | УСТРОЙСТВО ПОКРЫТИЙ НАЛИВНЫХ СОСТАВОМ ИЗ СУХИХ СМЕСЕЙ ТОЛЩИНОЙ 5 ММ | 100 М2 ПОЛА | 2.8672
226.1 | 1 | ЗАТРАТЫ ТРУДА РАБОЧИХ-СТРОИТЕЛЕЙ | ЧЕЛ.-Ч | 9.52 | 27.2957
226.2 | 3 | ЗАТРАТЫ ТРУДА МАШИНИСТОВ | ЧЕЛ.-Ч | 0.48 | 1.3763
226.3 | 521 | ДРЕЛИ ЭЛЕКТРИЧЕСКИЕ | МАШ.-Ч | 5.52 | 15.8269
226.4 | 1522 | ПОДЪЕМНИКИ МАЧТОВЫЕ СТРОИТЕЛЬНЫЕ 0,5 Т | МАШ.-Ч | 0.21 | 0.60211
226.5 | 2509 | АВТОМОБИЛИ БОРТОВЫЕ ГРУЗОПОДЪЕМНОСТЬЮ ДО 5 Т | МАШ.-Ч | 0.27 | 0.77414
226.6 | 9219 | ВОДА | М3 | 0.615 | 1.7633
226.7 | 31434 | ГРУНТОВКА | Т | 0.03 | 0.086016
226.8 | 31593 | СУХАЯ РАСТВОРНАЯ СМЕСЬ ДЛЯ УСТРОЙСТВА НАЛИВНОГО ПОЛА (ПО ПРОЕКТУ) | КГ | 600 | 1720.32
227 | Е1101-037-01 | УСТРОЙСТВО ПОКРЫТИЙ ИЗ РЕЛИНА НА КЛЕЕ БУСТИЛАТ | 100М2 | 2.8672
227.1 | 1 | ЗАТРАТЫ ТРУДА РАБОЧИХ-СТРОИТЕЛЕЙ | ЧЕЛ.-Ч | 47.06 | 134.9304
227.2 | 3 | ЗАТРАТЫ ТРУДА МАШИНИСТОВ | ЧЕЛ.-Ч | 0.52 | 1.4909
227.3 | 2499 | АВТОМОБИЛИ БОРТОВЫЕ ГРУЗОПОДЪЕМНОСТЬЮ ДО 5 Т | МАШ.-Ч | 0.52 | 1.4909
227.4 | 31688 | КЛЕЙ "БУСТИЛАТ" | Т | 0.05 | 0.14336
227.5 | 32036 | ЛИНОЛЕУМ ПВХ "РЕЛИН" (СПОРТИВНЫЙ) С ПЛИНТУСОМ НА 7,0СМ ТОЛЩ. 4ММ | М2 | 103 | 295.3216
227.6 | 44059 | ВЕТОШЬ | КГ | 0.5 | 1.4336
ТИП ПВХ ЛИНОЛЕУМ "РЕЛИН"
228 | Е1101-001-02 | УПЛОТНЕНИЕ ГРУНТА ЩЕБНЕМ | 100М2 | 0.5024
228.1 | 1 | ЗАТРАТЫ ТРУДА РАБОЧИХ-СТРОИТЕЛЕЙ | ЧЕЛ.-Ч | 7.7 | 3.8685
228.2 | 3 | ЗАТРАТЫ ТРУДА МАШИНИСТОВ | ЧЕЛ.-Ч | 0.88 | 0.44211
228.3 | 112 | АВТОПОГРУЗЧИКИ 5 Т | МАШ.-Ч | 0.33 | 0.16579
228.4 | 620 | КАТКИ ДОРОЖНЫЕ САМОХОДНЫЕ ГЛАДКИЕ 5 Т | МАШ.-Ч | 0.09 | 0.045216
228.5 | 660 | КОМПРЕССОРЫ ПЕРЕДВИЖНЫЕ С ДВИГАТЕЛЕМ ВНУТРЕННЕГО СГОРАНИЯ ДАВЛЕНИЕМ ДО 686 КПА (7 АТМ.) 5 М3/МИН | МАШ.-Ч | 0.46 | 0.2311
228.6 | 1866 | ТРАМБОВКИ ПНЕВМАТИЧЕСКИЕ | МАШ.-Ч | 0.93 | 0.46723
228.7 | 9219 | ВОДА | М3 | 0.22 | 0.11053
228.8 | 45053 | ЩЕБЕНЬ ИЗ ПРИРОДНОГО КАМНЯ ДЛЯ СТРОИТЕЛЬНЫХ РАБОТ ФРАКЦИИ 40-70 ММ | М3 | 5.1 | 2.5622
229 | Е2601-055-02 ДОП. 8 | УСТАНОВКА ПАРОИЗОЛЯЦИОННОГО СЛОЯ ИЗ ПЛЕНКИ ПОЛИЭТИЛЕНОВОЙ | 100 М2 | 0.5024
229.1 | 1 | ЗАТРАТЫ ТРУДА РАБОЧИХ-СТРОИТЕЛЕЙ | ЧЕЛ.-Ч | 14.36 | 7.2145
229.2 | 3 | ЗАТРАТЫ ТРУДА МАШИНИСТОВ | ЧЕЛ.-Ч | 0.25 | 0.1256
229.3 | 2509 | АВТОМОБИЛИ БОРТОВЫЕ ГРУЗОПОДЪЕМНОСТЬЮ ДО 5 Т | МАШ.-Ч | 0.25 | 0.1256
229.4 | 32672 | ПЛЕНКА ПОЛИЭТИЛЕНОВАЯ ТОЛЩ 200 МКМ | М2 | 115 | 57.776
230 | Е1101-002-09 | УСТРОЙСТВО ПОДСТИЛАЮЩИХ СЛОЕВ БЕТОННЫХ В10 М100 | М3 | 3.02
230.1 | 1 | ЗАТРАТЫ ТРУДА РАБОЧИХ-СТРОИТЕЛЕЙ | ЧЕЛ.-Ч | 1.8 | 5.436
230.2 | 404 | ВИБРАТОРЫ ПОВЕРХНОСТНЫЕ | МАШ.-Ч | 0.48 | 1.4496
230.3 | 6315 | БЕТОН ТЯЖЕЛЫЙ КЛАССА В7,5 /М-100/ ФРАКЦИИ БОЛЕЕ 40 ММ | М3 | 1.02 | 3.0804
230.4 | 9219 | ВОДА | М3 | 0.35 | 1.057
230.5 | 36138 | ПИЛОМАТЕРИАЛЫ ХВОЙНЫХ ПОРОД ДОСКИ НЕОБРЕЗНЫЕ ДЛИНОЙ 2-3,75 М, ВСЕ ШИРИНЫ, ТОЛЩИНОЙ 32-40 ММ IV СОРТА | М3 | 0.001 | 0.00302
231 | Е1101-009-02 | УСТРОЙСТВО ТЕПЛОИЗОЛЯЦИОННОГО СЛОЯ ИЗ ПЕНОПОЛИСТРОЛА ПЛОТНОСТ ТОЛЩ 60ММ | 100М2 | 0.5024
231.1 | 1 | ЗАТРАТЫ ТРУДА РАБОЧИХ-СТРОИТЕЛЕЙ | ЧЕЛ.-Ч | 8.06 | 4.0493
231.2 | 3 | ЗАТРАТЫ ТРУДА МАШИНИСТОВ | ЧЕЛ.-Ч | 0.92 | 0.46221
231.3 | 1522 | ПОДЪЕМНИКИ МАЧТОВЫЕ СТРОИТЕЛЬНЫЕ 0,5 Т | МАШ.-Ч | 0.16 | 0.080384
231.4 | 2499 | АВТОМОБИЛИ БОРТОВЫЕ ГРУЗОПОДЪЕМНОСТЬЮ ДО 5 Т | МАШ.-Ч | 0.76 | 0.38182
231.5 | 44377 | ПЛИТЫ ЭППС "ПЕНОПЛЕКС" ТОЛЩ 60ММ | М2 | 103 | 51.7472
232 | Е0601-015-10 | АРМИРОВАНИЕ ПОДСТИЛАЮЩИХ СЛОЕВ И НАБЕТОНОК | Т | 0.0176
232.1 | 1 | ЗАТРАТЫ ТРУДА РАБОЧИХ-СТРОИТЕЛЕЙ | ЧЕЛ.-Ч | 12.64 | 0.22246
232.2 | 3 | ЗАТРАТЫ ТРУДА МАШИНИСТОВ | ЧЕЛ.-Ч | 0.38 | 0.006688
232.3 | 762 | КРАНЫ НА АВТОМОБИЛЬНОМ ХОДУ ПРИ РАБОТЕ НА ДРУГИХ ВИДАХ СТРОИТЕЛЬСТВА 10 Т | МАШ.-Ч | 0.16 | 0.002816
232.4 | 2509 | АВТОМОБИЛИ БОРТОВЫЕ ГРУЗОПОДЪЕМНОСТЬЮ ДО 5 Т | МАШ.-Ч | 0.22 | 0.003872
232.5 | 32543 | ПРОВОЛОКА СВЕТЛАЯ ДИАМЕТРОМ 1,1 ММ | Т | 0.028 | 0.000493
233 | С239 | СЕТКА Д-4ММ АБК | ТН | 0.0176
234 | Е1101-011-01 | УСТРОЙСТВО СТЯЖЕК ЦЕМЕНТНЫХ ТОЛЩИНОЙ 20 ММ | 100М2 | 0.5024
234.1 | 1 | ЗАТРАТЫ ТРУДА РАБОЧИХ-СТРОИТЕЛЕЙ | ЧЕЛ.-Ч | 39.51 | 19.8498
234.2 | 404 | ВИБРАТОРЫ ПОВЕРХНОСТНЫЕ | МАШ.-Ч | 9.07 | 4.5568
234.3 | 9219 | ВОДА | М3 | 3.5 | 1.7584
234.4 | 45034 | РАСТВОР ГОТОВЫЙ КЛАДОЧНЫЙ ТЯЖЕЛЫЙ ЦЕМЕНТНЫЙ | М3 | 2.04 | 1.0249
235 | Е1101-011-02 К=6 | УСТРОЙСТВО СТЯЖЕК ЦЕМЕНТНЫХ НА КАЖДЫЕ 5 ММ ИЗМЕНЕНИЯ ТОЛЩИНЫ СТЯЖКИ ДОБАВЛЯТЬ К НОРМЕ 11-01-011-01 | 100М2 | 0.5024
235.1 | 1 | ЗАТРАТЫ ТРУДА РАБОЧИХ-СТРОИТЕЛЕЙ | ЧЕЛ.-Ч | 3 | 1.5072
235.2 | 3 | ЗАТРАТЫ ТРУДА МАШИНИСТОВ | ЧЕЛ.-Ч | 1.26 | 0.63302
235.3 | 404 | ВИБРАТОРЫ ПОВЕРХНОСТНЫЕ | МАШ.-Ч | 13.92 | 6.9934
235.4 | 1522 | ПОДЪЕМНИКИ МАЧТОВЫЕ СТРОИТЕЛЬНЫЕ 0,5 Т | МАШ.-Ч | 1.26 | 0.63302
235.5 | 45034 | РАСТВОР ГОТОВЫЙ КЛАДОЧНЫЙ ТЯЖЕЛЫЙ ЦЕМЕНТНЫЙ | М3 | 3.06 | 1.5373
236 | Е1101-056-02 | УСТРОЙСТВО ПОКРЫТИЙ НАЛИВНЫХ СОСТАВОМ ИЗ СУХИХ СМЕСЕЙ ТОЛЩИНОЙ 5 ММ | 100 М2 ПОЛА | 0.5024
236.1 | 1 | ЗАТРАТЫ ТРУДА РАБОЧИХ-СТРОИТЕЛЕЙ | ЧЕЛ.-Ч | 9.52 | 4.7828
236.2 | 3 | ЗАТРАТЫ ТРУДА МАШИНИСТОВ | ЧЕЛ.-Ч | 0.48 | 0.24115
236.3 | 521 | ДРЕЛИ ЭЛЕКТРИЧЕСКИЕ | МАШ.-Ч | 5.52 | 2.7732
236.4 | 1522 | ПОДЪЕМНИКИ МАЧТОВЫЕ СТРОИТЕЛЬНЫЕ 0,5 Т | МАШ.-Ч | 0.21 | 0.1055
236.5 | 2509 | АВТОМОБИЛИ БОРТОВЫЕ ГРУЗОПОДЪЕМНОСТЬЮ ДО 5 Т | МАШ.-Ч | 0.27 | 0.13565
236.6 | 9219 | ВОДА | М3 | 0.615 | 0.30898
236.7 | 31434 | ГРУНТОВКА | Т | 0.03 | 0.015072
236.8 | 31593 | СУХАЯ РАСТВОРНАЯ СМЕСЬ ДЛЯ УСТРОЙСТВА НАЛИВНОГО ПОЛА (ПО ПРОЕКТУ) | КГ | 600 | 301.44
237 | Е1101-037-01 | УСТРОЙСТВО ПОКРЫТИЙ ИЗ РЕЛИНА НА КЛЕЕ БУСТИЛАТ | 100М2 | 0.5024
237.1 | 1 | ЗАТРАТЫ ТРУДА РАБОЧИХ-СТРОИТЕЛЕЙ | ЧЕЛ.-Ч | 47.06 | 23.6429
237.2 | 3 | ЗАТРАТЫ ТРУДА МАШИНИСТОВ | ЧЕЛ.-Ч | 0.52 | 0.26125
237.3 | 2499 | АВТОМОБИЛИ БОРТОВЫЕ ГРУЗОПОДЪЕМНОСТЬЮ ДО 5 Т | МАШ.-Ч | 0.52 | 0.26125
237.4 | 31688 | КЛЕЙ "БУСТИЛАТ" | Т | 0.05 | 0.02512
237.5 | 32037 | ЛИНОЛЕУМ РЕЗИНОВЫЙ НА ТЕПЛОЗВУКОИЗОЛИРУЮЩЕЙ ПОДОСНОВЕ (РЕЛИН) ТОЛЩ. 2ММ | М2 | 103 | 51.7472
237.6 | 44059 | ВЕТОШЬ | КГ | 0.5 | 0.2512
ТИП "ПЛИТКИ КЕРАМИЧЕСКИЕ"
238 | Е1101-001-02 | УПЛОТНЕНИЕ ГРУНТА ЩЕБНЕМ | 100М2 | 0.0826
238.1 | 1 | ЗАТРАТЫ ТРУДА РАБОЧИХ-СТРОИТЕЛЕЙ | ЧЕЛ.-Ч | 7.7 | 0.63602
238.2 | 3 | ЗАТРАТЫ ТРУДА МАШИНИСТОВ | ЧЕЛ.-Ч | 0.88 | 0.072688
238.3 | 112 | АВТОПОГРУЗЧИКИ 5 Т | МАШ.-Ч | 0.33 | 0.027258
238.4 | 620 | КАТКИ ДОРОЖНЫЕ САМОХОДНЫЕ ГЛАДКИЕ 5 Т | МАШ.-Ч | 0.09 | 0.007434
238.5 | 660 | КОМПРЕССОРЫ ПЕРЕДВИЖНЫЕ С ДВИГАТЕЛЕМ ВНУТРЕННЕГО СГОРАНИЯ ДАВЛЕНИЕМ ДО 686 КПА (7 АТМ.) 5 М3/МИН | МАШ.-Ч | 0.46 | 0.037996
238.6 | 1866 | ТРАМБОВКИ ПНЕВМАТИЧЕСКИЕ | МАШ.-Ч | 0.93 | 0.076818
238.7 | 9219 | ВОДА | М3 | 0.22 | 0.018172
238.8 | 45053 | ЩЕБЕНЬ ИЗ ПРИРОДНОГО КАМНЯ ДЛЯ СТРОИТЕЛЬНЫХ РАБОТ ФРАКЦИИ 40-70 ММ | М3 | 5.1 | 0.42126
239 | Е2601-055-02 ДОП. 8 | УСТАНОВКА ПАРОИЗОЛЯЦИОННОГО СЛОЯ ИЗ ПЛЕНКИ ПОЛИЭТИЛЕНОВОЙ | 100 М2 | 0.0826
239.1 | 1 | ЗАТРАТЫ ТРУДА РАБОЧИХ-СТРОИТЕЛЕЙ | ЧЕЛ.-Ч | 14.36 | 1.1861
239.2 | 3 | ЗАТРАТЫ ТРУДА МАШИНИСТОВ | ЧЕЛ.-Ч | 0.25 | 0.02065
239.3 | 2509 | АВТОМОБИЛИ БОРТОВЫЕ ГРУЗОПОДЪЕМНОСТЬЮ ДО 5 Т | МАШ.-Ч | 0.25 | 0.02065
239.4 | 32672 | ПЛЕНКА ПОЛИЭТИЛЕНОВАЯ ТОЛЩ 200 МКМ | М2 | 115 | 9.499
240 | Е1101-002-09 | УСТРОЙСТВО ПОДСТИЛАЮЩИХ СЛОЕВ БЕТОННЫХ В10 М100 | М3 | 0.5
240.1 | 1 | ЗАТРАТЫ ТРУДА РАБОЧИХ-СТРОИТЕЛЕЙ | ЧЕЛ.-Ч | 1.8 | 0.9
240.2 | 404 | ВИБРАТОРЫ ПОВЕРХНОСТНЫЕ | МАШ.-Ч | 0.48 | 0.24
240.3 | 6315 | БЕТОН ТЯЖЕЛЫЙ КЛАССА В7,5 /М-100/ ФРАКЦИИ БОЛЕЕ 40 ММ | М3 | 1.02 | 0.51
240.4 | 9219 | ВОДА | М3 | 0.35 | 0.175
240.5 | 36138 | ПИЛОМАТЕРИАЛЫ ХВОЙНЫХ ПОРОД ДОСКИ НЕОБРЕЗНЫЕ ДЛИНОЙ 2-3,75 М, ВСЕ ШИРИНЫ, ТОЛЩИНОЙ 32-40 ММ IV СОРТА | М3 | 0.001 | 0.0005
241 | Е1101-009-02 | УСТРОЙСТВО ТЕПЛОИЗОЛЯЦИОННОГО СЛОЯ ИЗ ПЕНОПОЛИСТРОЛА ПЛОТНОСТ ТОЛЩ 60ММ | 100М2 | 0.0826
241.1 | 1 | ЗАТРАТЫ ТРУДА РАБОЧИХ-СТРОИТЕЛЕЙ | ЧЕЛ.-Ч | 8.06 | 0.66576
241.2 | 3 | ЗАТРАТЫ ТРУДА МАШИНИСТОВ | ЧЕЛ.-Ч | 0.92 | 0.075992
241.3 | 1522 | ПОДЪЕМНИКИ МАЧТОВЫЕ СТРОИТЕЛЬНЫЕ 0,5 Т | МАШ.-Ч | 0.16 | 0.013216
241.4 | 2499 | АВТОМОБИЛИ БОРТОВЫЕ ГРУЗОПОДЪЕМНОСТЬЮ ДО 5 Т | МАШ.-Ч | 0.76 | 0.062776
241.5 | 44377 | ПЛИТЫ ЭППС "ПЕНОПЛЕКС" ТОЛЩ 60ММ | М2 | 103 | 8.5078
242 | Е1101-011-01 | УСТРОЙСТВО СТЯЖЕК ЦЕМЕНТНЫХ ТОЛЩИНОЙ 20 ММ | 100М2 | 0.0826
242.1 | 1 | ЗАТРАТЫ ТРУДА РАБОЧИХ-СТРОИТЕЛЕЙ | ЧЕЛ.-Ч | 39.51 | 3.2635
242.2 | 404 | ВИБРАТОРЫ ПОВЕРХНОСТНЫЕ | МАШ.-Ч | 9.07 | 0.74918
242.3 | 9219 | ВОДА | М3 | 3.5 | 0.2891
242.4 | 45034 | РАСТВОР ГОТОВЫЙ КЛАДОЧНЫЙ ТЯЖЕЛЫЙ ЦЕМЕНТНЫЙ | М3 | 2.04 | 0.1685
243 | Е1101-011-02 К=2 | УСТРОЙСТВО СТЯЖЕК ЦЕМЕНТНЫХ НА КАЖДЫЕ 5 ММ ИЗМЕНЕНИЯ ТОЛЩИНЫ СТЯЖКИ ДОБАВЛЯТЬ К НОРМЕ 11-01-011-01 | 100М2 | 0.0826
243.1 | 1 | ЗАТРАТЫ ТРУДА РАБОЧИХ-СТРОИТЕЛЕЙ | ЧЕЛ.-Ч | 1 | 0.0826
243.2 | 3 | ЗАТРАТЫ ТРУДА МАШИНИСТОВ | ЧЕЛ.-Ч | 0.42 | 0.034692
243.3 | 404 | ВИБРАТОРЫ ПОВЕРХНОСТНЫЕ | МАШ.-Ч | 4.64 | 0.38326
243.4 | 1522 | ПОДЪЕМНИКИ МАЧТОВЫЕ СТРОИТЕЛЬНЫЕ 0,5 Т | МАШ.-Ч | 0.42 | 0.034692
243.5 | 45034 | РАСТВОР ГОТОВЫЙ КЛАДОЧНЫЙ ТЯЖЕЛЫЙ ЦЕМЕНТНЫЙ | М3 | 1.02 | 0.084252
244 | Е1101-004-09 | УСТРОЙСТВО ГИДРОИЗОЛЯЦИИ ОБМАЗОЧНОЙ В ОДИН СЛОЙ ПРАЙМЕРОМ | 100 М2 | 0.0826
244.1 | 1 | ЗАТРАТЫ ТРУДА РАБОЧИХ-СТРОИТЕЛЕЙ | ЧЕЛ.-Ч | 26.97 | 2.2277
244.2 | 3 | ЗАТРАТЫ ТРУДА МАШИНИСТОВ | ЧЕЛ.-Ч | 0.04 | 0.003304
244.3 | 913 | КОТЛЫ БИТУМНЫЕ ПЕРЕДВИЖНЫЕ 400 Л | МАШ.-Ч | 0.72 | 0.059472
244.4 | 1908 | ТЕРМОС 100 Л | МАШ.-Ч | 0.246 | 0.02032
244.5 | 2509 | АВТОМОБИЛИ БОРТОВЫЕ ГРУЗОПОДЪЕМНОСТЬЮ ДО 5 Т | МАШ.-Ч | 0.04 | 0.003304
244.6 | 31107 | ПРАЙМЕР | Т | 0.02 | 0.001652
244.7 | 44059 | ВЕТОШЬ | КГ | 0.5 | 0.0413
245 | Е1101-047-01 | УСТРОЙСТВО ОКЛЕЕЧНОЙ ГИДРОИЗОЛЯЦИИ ПОЛОВ ИЗ БИТУМНО-ПОЛИМЕРНОГО НАПРАВЛЯЕМОГО РУЛОННОГО МАТЕРИАЛА ПЕРВЫЙ СЛОЙ ПОДКЛАДОЧНЫЙ НА МАСТИКЕ | 100М2 | 0.0826
245.1 | 1 | ЗАТРАТЫ ТРУДА РАБОЧИХ-СТРОИТЕЛЕЙ | ЧЕЛ.-Ч | 41.67 | 3.4419
245.2 | 3 | ЗАТРАТЫ ТРУДА МАШИНИСТОВ | ЧЕЛ.-Ч | 0.9 | 0.07434
245.3 | 429 | ГОРЕЛКИ ГАЗОПЛАМЕННЫЕ | МАШ.-Ч | 15.16 | 1.2522
245.4 | 913 | КОТЛЫ БИТУМНЫЕ ПЕРЕДВИЖНЫЕ 400 Л | МАШ.-Ч | 2.34 | 0.19328
245.5 | 2509 | АВТОМОБИЛИ БОРТОВЫЕ ГРУЗОПОДЪЕМНОСТЬЮ ДО 5 Т | МАШ.-Ч | 0.9 | 0.07434
245.6 | 31934 | БИТУМНО-ПОЛИМЕРНЫЙ РУЛОННЫЙ МАТЕРИАЛ (ПО ПРОЕКТУ) | М2 | 120 | 9.912
245.7 | 32136 | МАСТИКА БИТУМНО-ПОЛИМЕРНАЯ | Т | 0.25 | 0.02065
245.8 | 34340 | ПРОПАН-БУТАН, СМЕСЬ ТЕХНИЧЕСКАЯ | КГ | 30 | 2.478
246 | Е1101-047-02 | УСТРОЙСТВО ОКЛЕЕЧНОЙ ГИДРОИЗОЛЯЦИИ БИТУМНО-ПОЛИМЕРНОГО НАПРАВЛЯЕМОГО РУЛОННОГО МАТЕРИАЛА, ВТОРОЙ СЛОЙ НАКРЫВОЧНЫЙ НА МАСТИКА | 100М2 | 0.0826
246.1 | 1 | ЗАТРАТЫ ТРУДА РАБОЧИХ-СТРОИТЕЛЕЙ | ЧЕЛ.-Ч | 23.43 | 1.9353
246.2 | 3 | ЗАТРАТЫ ТРУДА МАШИНИСТОВ | ЧЕЛ.-Ч | 0.63 | 0.052038
246.3 | 429 | ГОРЕЛКИ ГАЗОПЛАМЕННЫЕ | МАШ.-Ч | 8.7 | 0.71862
246.4 | 2509 | АВТОМОБИЛИ БОРТОВЫЕ ГРУЗОПОДЪЕМНОСТЬЮ ДО 5 Т | МАШ.-Ч | 0.63 | 0.052038
246.5 | 31934 | БИТУМНО-ПОЛИМЕРНЫЙ РУЛОННЫЙ МАТЕРИАЛ (ПО ПРОЕКТУ) | М2 | 120 | 9.912
246.6 | 32136 | МАСТИКА БИТУМНО-ПОЛИМЕРНАЯ | Т | 0.25 | 0.02065
246.7 | 34340 | ПРОПАН-БУТАН, СМЕСЬ ТЕХНИЧЕСКАЯ | КГ | 30 | 2.478
247 | Е0601-015-10 | АРМИРОВАНИЕ ПОДСТИЛАЮЩИХ СЛОЕВ И НА БЕТОНОК КОМПОЗИТНОЙ ПОЛИМЕРНОЙ АРМАТУРОЙ | Т | 0.0029
247.1 | 1 | ЗАТРАТЫ ТРУДА РАБОЧИХ-СТРОИТЕЛЕЙ | ЧЕЛ.-Ч | 12.64 | 0.036656
247.2 | 3 | ЗАТРАТЫ ТРУДА МАШИНИСТОВ | ЧЕЛ.-Ч | 0.38 | 0.001102
247.3 | 762 | КРАНЫ НА АВТОМОБИЛЬНОМ ХОДУ ПРИ РАБОТЕ НА ДРУГИХ ВИДАХ СТРОИТЕЛЬСТВА 10 Т | МАШ.-Ч | 0.16 | 0.000464
247.4 | 2509 | АВТОМОБИЛИ БОРТОВЫЕ ГРУЗОПОДЪЕМНОСТЬЮ ДО 5 Т | МАШ.-Ч | 0.22 | 0.000638
247.5 | 32543 | ПРОВОЛОКА СВЕТЛАЯ ДИАМЕТРОМ 1,1 ММ | Т | 0.028 | 8.1e-05
248 | С239 | СЕТКА Д-4ММ АБК | ТН | 0.0029
249 | Е1101-011-01 | УСТРОЙСТВО СТЯЖЕК ЦЕМЕНТНЫХ ТОЛЩИНОЙ 20 ММ | 100М2 | 0.0826
249.1 | 1 | ЗАТРАТЫ ТРУДА РАБОЧИХ-СТРОИТЕЛЕЙ | ЧЕЛ.-Ч | 39.51 | 3.2635
249.2 | 404 | ВИБРАТОРЫ ПОВЕРХНОСТНЫЕ | МАШ.-Ч | 9.07 | 0.74918
249.3 | 9219 | ВОДА | М3 | 3.5 | 0.2891
249.4 | 45034 | РАСТВОР ГОТОВЫЙ КЛАДОЧНЫЙ ТЯЖЕЛЫЙ ЦЕМЕНТНЫЙ | М3 | 2.04 | 0.1685
250 | Е1101-011-02 К=6 | УСТРОЙСТВО СТЯЖЕК ЦЕМЕНТНЫХ НА КАЖДЫЕ 5 ММ ИЗМЕНЕНИЯ ТОЛЩИНЫ СТЯЖКИ ДОБАВЛЯТЬ К НОРМЕ 11-01-011-01 | 100М2 | 0.0826
250.1 | 1 | ЗАТРАТЫ ТРУДА РАБОЧИХ-СТРОИТЕЛЕЙ | ЧЕЛ.-Ч | 3 | 0.2478
250.2 | 3 | ЗАТРАТЫ ТРУДА МАШИНИСТОВ | ЧЕЛ.-Ч | 1.26 | 0.10408
250.3 | 404 | ВИБРАТОРЫ ПОВЕРХНОСТНЫЕ | МАШ.-Ч | 13.92 | 1.1498
250.4 | 1522 | ПОДЪЕМНИКИ МАЧТОВЫЕ СТРОИТЕЛЬНЫЕ 0,5 Т | МАШ.-Ч | 1.26 | 0.10408
250.5 | 45034 | РАСТВОР ГОТОВЫЙ КЛАДОЧНЫЙ ТЯЖЕЛЫЙ ЦЕМЕНТНЫЙ | М3 | 3.06 | 0.25276
251 | Е1101-027-05 | УСТРОЙСТВО ПОКРЫТИЙ НА РАСТВОРЕ ИЗ СУХОЙ СМЕСИ С ПРИГОТОВЛЕНИЕМ РАСТВОРА В ПЛИТОК КЕРАМИЧЕСКИХ ДЛЯ ПОЛОВ | 100М2 | 0.0826
251.1 | 1 | ЗАТРАТЫ ТРУДА РАБОЧИХ-СТРОИТЕЛЕЙ | ЧЕЛ.-Ч | 119.78 | 9.8938
251.2 | 3 | ЗАТРАТЫ ТРУДА МАШИНИСТОВ | ЧЕЛ.-Ч | 1.84 | 0.15198
251.3 | 2509 | АВТОМОБИЛИ БОРТОВЫЕ ГРУЗОПОДЪЕМНОСТЬЮ ДО 5 Т | МАШ.-Ч | 0.28 | 0.023128
251.4 | 3021 | РАСТВОРОСМЕСИТЕЛИ ПЕРЕДВИЖНЫЕ 65 Л | МАШ.-Ч | 1.56 | 0.12886
251.5 | 9219 | ВОДА | М3 | 0.1 | 0.00826
251.6 | 30741 | ПЛИТКИ КЕРАМИЧЕСКИЕ ДЛЯ ПОЛОВ РЕЛЬЕФНЫЕ ГЛАЗУРОВАННЫЕ, ДЕКОРИРОВАННЫЕ МЕТОДОМ СЕРИОГРАФИИ, КВАДРАТНЫЕ И ПРЯМОУГОЛЬНЫЕ С МНОГОЦВЕТНЫМ РИСУНКОМ ТОЛЩИНОЙ 11 ММ | М2 | 102 | 8.4252
251.7 | 31102 | КЛЕЙ ПЛИТОЧНЫЙ "СТАРАТЕЛЬ-СТАНДАРТ" | КГ | 450 | 37.17
251.8 | 44059 | ВЕТОШЬ | КГ | 0.5 | 0.0413
251.9 | 58180 | ЗАТИРКА "СТАРАТЕЛИ" (РАЗНОЙ ЦВЕТНОСТИ) | Т | 0.05 | 0.00413
ТИПА "БЕТОННОЕ"
252 | Е1101-001-02 | УПЛОТНЕНИЕ ГРУНТА ЩЕБНЕМ | 100М2 | 0.0675
252.1 | 1 | ЗАТРАТЫ ТРУДА РАБОЧИХ-СТРОИТЕЛЕЙ | ЧЕЛ.-Ч | 7.7 | 0.51975
252.2 | 3 | ЗАТРАТЫ ТРУДА МАШИНИСТОВ | ЧЕЛ.-Ч | 0.88 | 0.0594
252.3 | 112 | АВТОПОГРУЗЧИКИ 5 Т | МАШ.-Ч | 0.33 | 0.022275
252.4 | 620 | КАТКИ ДОРОЖНЫЕ САМОХОДНЫЕ ГЛАДКИЕ 5 Т | МАШ.-Ч | 0.09 | 0.006075
252.5 | 660 | КОМПРЕССОРЫ ПЕРЕДВИЖНЫЕ С ДВИГАТЕЛЕМ ВНУТРЕННЕГО СГОРАНИЯ ДАВЛЕНИЕМ ДО 686 КПА (7 АТМ.) 5 М3/МИН | МАШ.-Ч | 0.46 | 0.03105
252.6 | 1866 | ТРАМБОВКИ ПНЕВМАТИЧЕСКИЕ | МАШ.-Ч | 0.93 | 0.062775
252.7 | 9219 | ВОДА | М3 | 0.22 | 0.01485
252.8 | 45053 | ЩЕБЕНЬ ИЗ ПРИРОДНОГО КАМНЯ ДЛЯ СТРОИТЕЛЬНЫХ РАБОТ ФРАКЦИИ 40-70 ММ | М3 | 5.1 | 0.34425
253 | Е2601-055-02 ДОП. 8 | УСТАНОВКА ПАРОИЗОЛЯЦИОННОГО СЛОЯ ИЗ ПЛЕНКИ ПОЛИЭТИЛЕНОВОЙ | 100 М2 | 0.0675
253.1 | 1 | ЗАТРАТЫ ТРУДА РАБОЧИХ-СТРОИТЕЛЕЙ | ЧЕЛ.-Ч | 14.36 | 0.9693
253.2 | 3 | ЗАТРАТЫ ТРУДА МАШИНИСТОВ | ЧЕЛ.-Ч | 0.25 | 0.016875
253.3 | 2509 | АВТОМОБИЛИ БОРТОВЫЕ ГРУЗОПОДЪЕМНОСТЬЮ ДО 5 Т | МАШ.-Ч | 0.25 | 0.016875
253.4 | 32672 | ПЛЕНКА ПОЛИЭТИЛЕНОВАЯ ТОЛЩ 200 МКМ | М2 | 115 | 7.7625
254 | Е1101-014-01 | УСТРОЙСТВО ПОЛОВ БЕТОННЫХ ТОЛЩИНОЙ 100 ММ ИЗ БЕТОНА В12,5 | 100М2 | 0.0675
254.1 | 1 | ЗАТРАТЫ ТРУДА РАБОЧИХ-СТРОИТЕЛЕЙ | ЧЕЛ.-Ч | 30.3 | 2.0453
254.2 | 1381 | КОМПЛЕКСЫ ВАКУУМНЫЕ ТИПА СО-177 | МАШ.-Ч | 11.02 | 0.74385
254.3 | 6317 | БЕТОН ТЯЖЕЛЫЙ КЛАССА В12,5 /М-150/ ФРАКЦИИ 5-20 ММ | М3 | 10.2 | 0.6885
254.4 | 9219 | ВОДА | М3 | 0.5 | 0.03375
254.5 | 36114 | ПИЛОМАТЕРИАЛЫ ХВОЙНЫХ ПОРОД ДОСКИ ОБРЕЗНЫЕ ДЛИНОЙ 2-3,75 М, ШИРИНОЙ 75-150 ММ, ТОЛЩИНОЙ 25 ММ IV СОРТА | М3 | 0.06 | 0.00405
ПЛИНТУС
255 | Е1101-040-03 | УСТРОЙСТВО ПЛИНТУСОВ ИЗ ПВХ НА ВИНТАХ САМОНАРЕЗАЮЩИХ | 100М | 1.2116
255.1 | 1 | ЗАТРАТЫ ТРУДА РАБОЧИХ-СТРОИТЕЛЕЙ | ЧЕЛ.-Ч | 6.66 | 8.0693
255.2 | 3 | ЗАТРАТЫ ТРУДА МАШИНИСТОВ | ЧЕЛ.-Ч | 0.03 | 0.036348
255.3 | 521 | ДРЕЛИ ЭЛЕКТРИЧЕСКИЕ | МАШ.-Ч | 1.33 | 1.6114
255.4 | 1041 | ШУРУПОВЕРТЫ | МАШ.-Ч | 2.01 | 2.4353
255.5 | 2509 | АВТОМОБИЛИ БОРТОВЫЕ ГРУЗОПОДЪЕМНОСТЬЮ ДО 5 Т | МАШ.-Ч | 0.03 | 0.036348
255.6 | 35391 | ШУРУП САМОНАРЕЗАЮЩИЙ (TN) 3,5/35 ММ | ШТ | 263 | 318.6508
255.7 | 44346 | ПЛИНТУСА ДЛЯ ПОЛОВ ИЗ ПВХ H=70ММ | М | 101 | 122.3716
256 | Е1101-039-04 | УСТРОЙСТВО ПЛИНТУСОВ ИЗ ПЛИТОК КЕРАМИЧЕСКИХ | 100М | 0.15
256.1 | 1 | ЗАТРАТЫ ТРУДА РАБОЧИХ-СТРОИТЕЛЕЙ | ЧЕЛ.-Ч | 23.6 | 3.54
256.2 | 3 | ЗАТРАТЫ ТРУДА МАШИНИСТОВ | ЧЕЛ.-Ч | 0.06 | 0.009
256.3 | 2499 | АВТОМОБИЛИ БОРТОВЫЕ ГРУЗОПОДЪЕМНОСТЬЮ ДО 5 Т | МАШ.-Ч | 0.06 | 0.009
256.4 | 44354 | ПЛИТКИ ПЛИНТУСНЫЕ КЕРАМИЧЕСКИЕ | М | 101 | 15.15
256.5 | 45034 | РАСТВОР ГОТОВЫЙ КЛАДОЧНЫЙ ТЯЖЕЛЫЙ ЦЕМЕНТНЫЙ | М3 | 0.16 | 0.024
256.6 | 74265 | ШНУР СВАРОЧНЫЙ ДЛЯ ШВОВ ЛИНОЛИУМА | М | 921.1334 | 138.17
ГИДРОИЗОЛЯЦИЯ СТЕН (ПО ПРИМЕЧАНИЕ) (АР-10)
257 | Е1202-002-04 | УСТРОЙСТВО ГИДРОИЗОЛЯЦИЙ ВЕРТИКАЛЬНЫХ ПОВЕРХНОСТЕЙ. ОКЛЕЕЧНАЯ В ДВА СЛОЯ ПО ВЫРОВНЕННОЙ ПОВЕРХНОСТИ (В САНУЗЛАХ ВЫВЕСТИ НА 300ММ) | 100М2 | 0.045
257.1 | 1 | ЗАТРАТЫ ТРУДА РАБОЧИХ-СТРОИТЕЛЕЙ | ЧЕЛ.-Ч | 45.4 | 2.043
257.2 | 3 | ЗАТРАТЫ ТРУДА МАШИНИСТОВ | ЧЕЛ.-Ч | 1.55 | 0.06975
257.3 | 659 | КОМПРЕССОРЫ ПЕРЕДВИЖНЫЕ С ДВИГАТЕЛЕМ ВНУТРЕННЕГО СГОРАНИЯ ДАВЛЕНИЕМ ДО 686 КПА (7 АТМ.) 5 М3/МИН | МАШ.-Ч | 1 | 0.045
257.4 | 913 | КОТЛЫ БИТУМНЫЕ ПЕРЕДВИЖНЫЕ 400 Л | МАШ.-Ч | 2 | 0.09
257.5 | 2509 | АВТОМОБИЛИ БОРТОВЫЕ ГРУЗОПОДЪЕМНОСТЬЮ ДО 5 Т | МАШ.-Ч | 0.55 | 0.02475
257.6 | 32104 | МАСТИКА БИТУМНАЯ КРОВЕЛЬНАЯ ГОРЯЧАЯ | Т | 0.488 | 0.02196
257.7 | 448942 | ПОЛИИЗОЛ ТПП ДЛЯ ГИДРОИЗОЛЯЦИИ ТОЛЩ. 3 ММ) | М2 | 234 | 10.53
ВНУТРЕННАЯ ОТДЕЛКА (АР-9)
СПОРТ ЗАЛ
258 | Е2601-048-04 | УСТРОЙСТВО КАРКАСА НА ПЛОСКИХ И КРИВОЛИНЕЙНЫХ ПОВЕРХНОСТЯХ: ИЗ СЕТКИ (ПОТОЛОК) | 100М2 | 2.6655
258.1 | 1 | ЗАТРАТЫ ТРУДА РАБОЧИХ-СТРОИТЕЛЕЙ | ЧЕЛ.-Ч | 11.2 | 29.8536
258.2 | 3 | ЗАТРАТЫ ТРУДА МАШИНИСТОВ | ЧЕЛ.-Ч | 0.56 | 1.4927
258.3 | 2509 | АВТОМОБИЛИ БОРТОВЫЕ ГРУЗОПОДЪЕМНОСТЬЮ ДО 5 Т | МАШ.-Ч | 0.56 | 1.4927
258.4 | 45927 | СЕТКА ЯЧЕЙКА 100Х100ММ НИТ 5ММ. ПА | М2 | 105 | 279.8775
258.5 | 45933 | ПРОВОЛОКА СТАЛЬНАЯ НИЗКОУГЛЕРОДИСТАЯ ОТОЖЖЕННАЯ | Т | 0.003 | 0.007997
259 | Е1504-006-04 ДОП. 4 | ПОКРЫТИЕ ПОВЕРХНОСТЕЙ ГРУНТОВКОЙ ГЛУБОКОГО ПРОНИКНОВЕНИЯ: ЗА 2 РАЗА СТЕН | 100 М2 | 0.711
259.1 | 1 | ЗАТРАТЫ ТРУДА РАБОЧИХ-СТРОИТЕЛЕЙ | ЧЕЛ.-Ч | 16.32 | 11.6035
259.2 | 3 | ЗАТРАТЫ ТРУДА МАШИНИСТОВ | ЧЕЛ.-Ч | 0.02 | 0.01422
259.3 | 2509 | АВТОМОБИЛИ БОРТОВЫЕ ГРУЗОПОДЪЕМНОСТЬЮ ДО 5 Т | МАШ.-Ч | 0.02 | 0.01422
259.4 | 31434 | ГРУНТОВКА | Т | 0.02 | 0.01422
259.5 | 44059 | ВЕТОШЬ | КГ | 0.2 | 0.1422
260 | Е1504-005-05 ДОП. 4 | ОКРАСКА ПОЛИВИНИЛАЦЕТАТНЫМИ ВОДОЭМУЛЬСИОННЫМИ СОСТАВАМИ УЛУЧШЕННАЯ ПО СБОРНЫМ КОНСТРУКЦИЯМ, ПОДГОТОВЛЕННЫМ ПОД ОКРАСКУ СТЕН | 100М2 | 0.3408
260.1 | 1 | ЗАТРАТЫ ТРУДА РАБОЧИХ-СТРОИТЕЛЕЙ | ЧЕЛ.-Ч | 25.41 | 8.6597
260.2 | 3 | ЗАТРАТЫ ТРУДА МАШИНИСТОВ | ЧЕЛ.-Ч | 0.1 | 0.03408
260.3 | 2499 | АВТОМОБИЛИ БОРТОВЫЕ ГРУЗОПОДЪЕМНОСТЬЮ ДО 5 Т | МАШ.-Ч | 0.1 | 0.03408
260.4 | 31054 | КРАСКИ ВОДОЭМУЛЬСИОННЫЕ | Т | 0.063 | 0.02147
260.5 | 31710 | ШПАТЛЕВКА КЛЕЕВАЯ | Т | 0.005 | 0.001704
260.6 | 35538 | ШКУРКА ШЛИФОВАЛЬНАЯ ДВУХСЛОЙНАЯ С ЗЕРНИСТОСТЬЮ 40/25 | М2 | 0.84 | 0.28627
260.7 | 44059 | ВЕТОШЬ | КГ | 0.31 | 0.10565
261 | Е1502-019-07 ДОП. 12 | СПЛОШНОЕ ВЫРАВНИВАНИЕ ПОВЕРХНОСТЕЙ (ОДНОСЛОЙНАЯ ШТУКАТУРКА) ГИПСОВЫМИ СУХИМИ СМЕСЯМИ: ТОЛЩИНОЙ ДО 10 ММ СТЕН | 100М2 | 2.3058
261.1 | 1 | ЗАТРАТЫ ТРУДА РАБОЧИХ-СТРОИТЕЛЕЙ | ЧЕЛ.-Ч | 56 | 129.1248
261.2 | 12373 | СМЕСЬ СУХАЯ ГИПСОВАЯ | Т | 0.825 | 1.9023
261.3 | 31434 | ГРУНТОВКА | Т | 0.018 | 0.041504
262 | Е1502-019-11 ДОП. 12 К=7 | ВЫЧИТАЕТСЯ ПОЗИЦИЯ: НА КАЖДЫЙ ММ ИЗМЕНЕНИЯ ТОЛЩИНЫ ИСКЛЮЧАЕТСЯ СТЕН | 100М2 | -2.3058
262.1 | 1 | ЗАТРАТЫ ТРУДА РАБОЧИХ-СТРОИТЕЛЕЙ | ЧЕЛ.-Ч | 35 | -80.703
262.2 | 12373 | СМЕСЬ СУХАЯ ГИПСОВАЯ | Т | 0.5775 | -1.3316
263 | Е1504-005-05 ДОП. 4 | ОКРАСКА ПОЛИВИНИЛАЦЕТАТНЫМИ ВОДОЭМУЛЬСИОННЫМИ СОСТАВАМИ УЛУЧШЕННАЯ ПО СБОРНЫМ КОНСТРУКЦИЯМ, ПОДГОТОВЛЕННЫМ ПОД ОКРАСКУ СТЕН | 100М2 | 2.0016
263.1 | 1 | ЗАТРАТЫ ТРУДА РАБОЧИХ-СТРОИТЕЛЕЙ | ЧЕЛ.-Ч | 25.41 | 50.8607
263.2 | 3 | ЗАТРАТЫ ТРУДА МАШИНИСТОВ | ЧЕЛ.-Ч | 0.1 | 0.20016
263.3 | 2499 | АВТОМОБИЛИ БОРТОВЫЕ ГРУЗОПОДЪЕМНОСТЬЮ ДО 5 Т | МАШ.-Ч | 0.1 | 0.20016
263.4 | 31054 | КРАСКИ ВОДОЭМУЛЬСИОННЫЕ | Т | 0.063 | 0.1261
263.5 | 31710 | ШПАТЛЕВКА КЛЕЕВАЯ | Т | 0.005 | 0.010008
263.6 | 35538 | ШКУРКА ШЛИФОВАЛЬНАЯ ДВУХСЛОЙНАЯ С ЗЕРНИСТОСТЬЮ 40/25 | М2 | 0.84 | 1.6813
263.7 | 44059 | ВЕТОШЬ | КГ | 0.31 | 0.6205
264 | Е1504-025-10 ДОП. 4 | УЛУЧШЕННАЯ ОКРАСКА МАСЛЯНЫМИ СОСТАВАМИ ПО СБОРНЫМ КОНСТРУКЦИЯМ, ПОДГОТОВЛЕННЫМ ПОД ОКРАСКУ СТЕН | 100М2 | 0.3042
264.1 | 1 | ЗАТРАТЫ ТРУДА РАБОЧИХ-СТРОИТЕЛЕЙ | ЧЕЛ.-Ч | 34.1 | 10.3732
264.2 | 3 | ЗАТРАТЫ ТРУДА МАШИНИСТОВ | ЧЕЛ.-Ч | 0.04 | 0.012168
264.3 | 2499 | АВТОМОБИЛИ БОРТОВЫЕ ГРУЗОПОДЪЕМНОСТЬЮ ДО 5 Т | МАШ.-Ч | 0.04 | 0.012168
264.4 | 31440 | ГРУНТОВКИ МАСЛЯНЫЕ, ГОТОВЫЕ К ПРИМЕНЕНИЮ | Т | 0.0075 | 0.002282
264.5 | 31655 | ОЛИФА ДЛЯ УЛУЧШЕННОЙ ОКРАСКИ (10% НАТУРАЛЬНОЙ, 90% КОМБИНИРОВАННОЙ) | Т | 0.0113 | 0.003437
264.6 | 31714 | ШПАТЛЕВКА МАСЛЯНО-КЛЕЕВАЯ | Т | 0.005 | 0.001521
264.7 | 43231 | КРАСКИ МАСЛЯНЫЕ ГОТОВЫЕ К ПРИМЕНЕНИЮ ДЛЯ ВНУТРЕННИХ РАБОТ | Т | 0.01837 | 0.005588
265 | Е2601-048-04 | УСТРОЙСТВО КАРКАСА НА ПЛОСКИХ И КРИВОЛИНЕЙНЫХ ПОВЕРХНОСТЯХ: ИЗ СЕТКИ (ПОТОЛОК) | 100М2 | 4.2
265.1 | 1 | ЗАТРАТЫ ТРУДА РАБОЧИХ-СТРОИТЕЛЕЙ | ЧЕЛ.-Ч | 11.2 | 47.04
265.2 | 3 | ЗАТРАТЫ ТРУДА МАШИНИСТОВ | ЧЕЛ.-Ч | 0.56 | 2.352
265.3 | 2509 | АВТОМОБИЛИ БОРТОВЫЕ ГРУЗОПОДЪЕМНОСТЬЮ ДО 5 Т | МАШ.-Ч | 0.56 | 2.352
265.4 | 45927 | СЕТКА ЯЧЕЙКА 100Х100ММ НИТ 5ММ. ПА | М2 | 105 | 441
265.5 | 45933 | ПРОВОЛОКА СТАЛЬНАЯ НИЗКОУГЛЕРОДИСТАЯ ОТОЖЖЕННАЯ | Т | 0.003 | 0.0126
266 | Е1501-019-05 | ГЛАДКАЯ ОБЛИЦОВКА СТЕН ГЛАЗУРОВАННОЙ ПЛИТКОЙ | 100М2 | 0.1638
266.1 | 1 | ЗАТРАТЫ ТРУДА РАБОЧИХ-СТРОИТЕЛЕЙ | ЧЕЛ.-Ч | 159.67 | 26.1539
266.2 | 3 | ЗАТРАТЫ ТРУДА МАШИНИСТОВ | ЧЕЛ.-Ч | 1.3 | 0.21294
266.3 | 1914 | РАСТВОРОСМЕСИТЕЛИ ПЕРЕДВИЖНЫЕ 65 Л | МАШ.-Ч | 1.3 | 0.21294
266.4 | 9219 | ВОДА | М3 | 0.93 | 0.15233
266.5 | 31719 | КЛЕЙ ДЛЯ ОБЛИЦОВОЧНЫХ РАБОТ (СУХАЯ СМЕСЬ) | Т | 0.375 | 0.061425
266.6 | 44059 | ВЕТОШЬ | КГ | 0.5 | 0.0819
266.7 | 44356 | ПЛИТКИ РЯДОВЫЕ | М2 | 100 | 16.38
266.8 | 45037 | СМЕСЬ СУХАЯ ДЛЯ ЗАДЕЛКИ ШВОВ | Т | 0.05 | 0.00819
ОБЛИЦОВКА ПОТОЛКА (АР-9)
267 | Е1501-052-01 ДОП. 1 | УСТРОЙСТВО ПОДВЕСНОГО ПОТОЛКА ГИПСОКАРТОННЫМИ ПЛИТАМИ КНАУФ ПО МЕТАЛЛИЧЕСКИМ НЕСУЩИМ КОНСТРУКЦИЯМ, ПРОСТОЙ СЛОЖНОСТИ | 100М2 | 1.0306
267.1 | 1 | ЗАТРАТЫ ТРУДА РАБОЧИХ-СТРОИТЕЛЕЙ | ЧЕЛ.-Ч | 387.13 | 398.9762
267.2 | 521 | ДРЕЛИ ЭЛЕКТРИЧЕСКИЕ | МАШ.-Ч | 41.4 | 42.6668
267.3 | 1523 | ПИЛЫ ДИСКОВЫЕ ЭЛЕКТРИЧЕСКИЕ | МАШ.-Ч | 137.7 | 141.9136
267.4 | 2875 | ПЕРФОРАТОРЫ ЭЛЕКТРИЧЕСКИЕ | МАШ.-Ч | 59.28 | 61.094
267.5 | 30325 | ВИНТЫ САМОНАРЕЗАЮЩИЕ СМ1-35 | Т | 0.0146 | 0.015047
267.6 | 31017 | КРАСКИ ЦВЕТНЫЕ, ГОТОВЫЕ К ПРИМЕНЕНИЮ ДЛЯ ВНУТРЕННИХ РАБОТ МА-25 ГОЛУБАЯ, ОРАНЖЕВО-БЕЖЕВАЯ | Т | 0.0031 | 0.003195
267.7 | 32297 | ШПАТЛЕВКА "KNAUF" | Т | 0.083 | 0.08554
267.8 | 32298 | ЛЕНТА САМОКЛЕЮЩАЯСЯ "KNAUF" | Т | 0.025 | 0.025765
267.9 | 32299 | ГИПСОКАРТОННАЯ ПЛИТКА ГКЛ ТОЛЩ 9,5ММ | М2 | 108 | 111.3048
267.10 | 35523 | НАКОНЕЧНИК ПОЛИЭТИЛЕННОВЫЙ | 1000ШТ | 0.9 | 0.92754
267.11 | 49329 | ПРОФИЛЬ 60Х27 | М | 510 | 525.606
267.12 | 49330 | ЯКОРНЫЙ ПОДВЕС С ПРОВОЛОКОЙ | ШТ | 300 | 309.18
267.13 | 49331 | ПРЯМОЙ ПОДВЕС | ШТ | 120 | 123.672
267.14 | 49332 | СОЕДИНИТЕЛЬ 1 УРОВНЯ | ШТ | 72 | 74.2032
267.15 | 49333 | СОЕДИНИТЕЛЬ 2 УРОВНЯ | ШТ | 72 | 74.2032
267.16 | 49334 | УДЛИНИТЕЛЬ | ШТ | 150 | 154.59
268 | Е1502-019-08 ДОП. 12 | СПЛОШНОЕ ВЫРАВНИВАНИЕ ПОВЕРХНОСТЕЙ (ОДНОСЛОЙНАЯ ШТУКАТУРКА) ГИПСОВЫМИ СУХИМИ СМЕСЯМИ: ТОЛЩИНОЙ ДО 10 ММ ПОТОЛКОВ | 100М2 | 1.0306
268.1 | 1 | ЗАТРАТЫ ТРУДА РАБОЧИХ-СТРОИТЕЛЕЙ | ЧЕЛ.-Ч | 68.1 | 70.1839
268.2 | 12373 | СМЕСЬ СУХАЯ ГИПСОВАЯ | Т | 0.962 | 0.99144
268.3 | 31434 | ГРУНТОВКА | Т | 0.02 | 0.020612
269 | Е1502-019-12 ДОП. 12 К=8 | ВЫЧИТАЕТСЯ ПОЗИЦИЯ: НА КАЖДЫЙ ММ ИЗМЕНЕНИЯ ТОЛЩИНЫ ИСКЛЮЧАЕТСЯ ПОТОЛКОВ | 100М2 | -1.0306
269.1 | 1 | ЗАТРАТЫ ТРУДА РАБОЧИХ-СТРОИТЕЛЕЙ | ЧЕЛ.-Ч | 49.04 | -50.5406
269.2 | 12373 | СМЕСЬ СУХАЯ ГИПСОВАЯ | Т | 0.7696 | -0.79315
270 | Е1504-005-06 ДОП. 4 | ОКРАСКА ПОЛИВИНИЛАЦЕТАТНЫМИ ВОДОЭМУЛЬСИОННЫМИ СОСТАВАМИ УЛУЧШЕННАЯ ПО СБОРНЫМ КОНСТРУКЦИЯМ, ПОДГОТОВЛЕННЫМ ПОД ОКРАСКУ ПОТОЛКОВ | 100М2 | 1.0306
270.1 | 1 | ЗАТРАТЫ ТРУДА РАБОЧИХ-СТРОИТЕЛЕЙ | ЧЕЛ.-Ч | 28.6 | 29.4752
270.2 | 3 | ЗАТРАТЫ ТРУДА МАШИНИСТОВ | ЧЕЛ.-Ч | 0.1 | 0.10306
270.3 | 2499 | АВТОМОБИЛИ БОРТОВЫЕ ГРУЗОПОДЪЕМНОСТЬЮ ДО 5 Т | МАШ.-Ч | 0.1 | 0.10306
270.4 | 31054 | КРАСКИ ВОДОЭМУЛЬСИОННЫЕ | Т | 0.069 | 0.071111
270.5 | 31710 | ШПАТЛЕВКА КЛЕЕВАЯ | Т | 0.0055 | 0.005668
270.6 | 35538 | ШКУРКА ШЛИФОВАЛЬНАЯ ДВУХСЛОЙНАЯ С ЗЕРНИСТОСТЬЮ 40/25 | М2 | 0.84 | 0.8657
270.7 | 44059 | ВЕТОШЬ | КГ | 0.31 | 0.31949
НАРУЖНАЯ ОТДЕЛКА (АР-7) ЦОКОЛ
271 | Е2601-041-01 | ИЗОЛЯЦИЯ ИЗДЕЛИЯМИ ИЗ ПЕНОПЛАСТА НА БИТУМЕ: ФУНДАМЕНТ ПРЯМОУГОЛЬНЫХ | 1 М3 | 1.17
271.1 | 1 | ЗАТРАТЫ ТРУДА РАБОЧИХ-СТРОИТЕЛЕЙ | ЧЕЛ.-Ч | 18.17 | 21.2589
271.2 | 3 | ЗАТРАТЫ ТРУДА МАШИНИСТОВ | ЧЕЛ.-Ч | 0.34 | 0.3978
271.3 | 913 | КОТЛЫ БИТУМНЫЕ ПЕРЕДВИЖНЫЕ 400 Л | МАШ.-Ч | 0.41 | 0.4797
271.4 | 2509 | АВТОМОБИЛИ БОРТОВЫЕ ГРУЗОПОДЪЕМНОСТЬЮ ДО 5 Т | МАШ.-Ч | 0.34 | 0.3978
271.5 | 30126 | БИТУМЫ НЕФТЯНЫЕ СТРОИТЕЛЬНЫЕ ДЛЯ КРОВЕЛЬНЫХ МАСТИК, МАРКИ БНМ-55/60 | Т | 0.07 | 0.0819
271.6 | 45950 | ЭКСТРУД. ПЕНОПОЛИСТРОЛ 30ММ | М3 | 0.98 | 1.1466
272 | Е1502-003-01 | ВЫСОКОКАЧЕСТВЕННАЯ ШТУКАТУРКА ЦЕМЕНТНО-ИЗВЕСТКОВЫМ РАСТВОРОМ ПО КАМНЮ ЦОКОЛ | 100М | 0.39
272.1 | 1 | ЗАТРАТЫ ТРУДА РАБОЧИХ-СТРОИТЕЛЕЙ | ЧЕЛ.-Ч | 32 | 12.48
272.2 | 9219 | ВОДА | М3 | 0.052 | 0.02028
272.3 | 12138 | РАСТВОР ЦЕМЕНТНО-ИЗВЕСТКОВЫЙ 1:1:6 | М3 | 0.67 | 0.2613
273 | С456 | СЕТКА РАБИЦА 20Х20 ВР 1,5ММ | М2 | 39
274 | Е1501-061-02 ДОП. 4 | НАРУЖНАЯ ОБЛИЦОВКА ПОВЕРХНОСТИ СТЕН И ЦОКОЛ | 100 М2 | 0.39
274.1 | 1 | ЗАТРАТЫ ТРУДА РАБОЧИХ-СТРОИТЕЛЕЙ | ЧЕЛ.-Ч | 115.01 | 44.8539
274.2 | 3 | ЗАТРАТЫ ТРУДА МАШИНИСТОВ | ЧЕЛ.-Ч | 0.4 | 0.156
274.3 | 521 | ДРЕЛИ ЭЛЕКТРИЧЕСКИЕ | МАШ.-Ч | 11.5 | 4.485
274.4 | 1523 | ПИЛЫ ДИСКОВЫЕ ЭЛЕКТРИЧЕСКИЕ | МАШ.-Ч | 4.34 | 1.6926
274.5 | 2209 | ШУРУПОВЕРТЫ СТРОИТЕЛЬНО-МОНТАЖНЫЕ | МАШ.-Ч | 32.97 | 12.8583
274.6 | 2509 | АВТОМОБИЛИ БОРТОВЫЕ ГРУЗОПОДЪЕМНОСТЬЮ ДО 5 Т | МАШ.-Ч | 0.4 | 0.156
274.7 | 30827 | НАЩЕЛЬНИК СТАЛЬНОЙ ОЦИНКОВАННЫЙ С ПОКРЫТИЕМ "ПОЛИЭСТЕР" | М | 12 | 4.68
274.8 | 30828 | УГОЛ НАРУЖНЫЙ, ВНУТРЕННИЙ ИЗ ОЦИНКОВАННОЙ СТАЛИ С ПОЛИМЕРНЫМ ПОКРЫТИЕМ | М | 55 | 21.45
274.9 | 30829 | НАЧАЛЬНАЯ ПЛАНКА ИЗ ОЦИНКОВАННОЙ СТАЛИ С ПОЛИМЕРНЫМ ПОКРЫТИЕМ | М | 42 | 16.38
274.10 | 30830 | КРОНШТЕЙН ВЫРАВНИВАЮЩИЙ СТАЛЬНОЙ ОЦИНКОВАННЫЙ, ВЫСОТОЙ ПРОФИЛЯ (H) 200 ММ, ТОЛЩИНОЙ МЕТАЛЛА (T) 1,2 ММ | ШТ | 400 | 156
274.11 | 30849 | ЛИСТ ГЛАДКИЙ СТАЛЬНОЙ ОЦИНКОВАННЫЙ С ПОКРЫТИЕМ "ПОЛИЭСТЕР" | М2 | 9 | 3.51
274.12 | 30868 | ПРОФИЛЬ МЕТАЛЛИЧЕСКИЙ НАПРАВЛЯЮЩИЙ ПН-4 | М | 400 | 156
274.13 | 30872 | ФАСАДНАЯ СЕНДВЕЧ ПАНЕЛЬ 16ММ | М2 | 116 | 45.24
274.14 | 76849 | ШУРУПЫ-САМОРЕЗЫ 4,2Х16 ММ | ШТ | 4000 | 1560
274.15 | 76850 | ДЮБЕЛЬ-ГВОЗДЬ 8Х100 ММ | ШТ | 1000 | 390
ОГРАЖДЕНИЕ ПАНДУСОВ СТ-1(АР-16)
275 | Е0705-016-04 | УСТРОЙСТВО МЕТАЛЛИЧЕСКИХ ОГРАЖДЕНИЙ БЕЗ ПОРУЧНЕЙ | 100М | 0.2555
275.1 | 1 | ЗАТРАТЫ ТРУДА РАБОЧИХ-СТРОИТЕЛЕЙ | ЧЕЛ.-Ч | 41.5 | 10.6033
275.2 | 3 | ЗАТРАТЫ ТРУДА МАШИНИСТОВ | ЧЕЛ.-Ч | 2.21 | 0.56466
275.3 | 2016 | УСТАНОВКИ ДЛЯ СВАРКИ РУЧНОЙ ДУГОВОЙ (ПОСТОЯННОГО ТОКА) | МАШ.-Ч | 5.8 | 1.4819
275.4 | 2499 | АВТОМОБИЛИ БОРТОВЫЕ ГРУЗОПОДЪЕМНОСТЬЮ ДО 5 Т | МАШ.-Ч | 2.21 | 0.56466
275.5 | 9219 | ВОДА | М3 | 0.1 | 0.02555
275.6 | 35326 | ЭЛЕКТРОДЫ ДИАМЕТРОМ 6 ММ Э42 | Т | 0.02 | 0.00511
275.7 | 43115 | ЦЕМЕНТ | Т | 0.15 | 0.038325
276 | С373 | ПОРУЧЕНЬ ТРУБЫ СТАЛЬНЫЕ КВАДРАТНЫЕ 50Х3 | М | 25.55
277 | С374 | СТОЙКА ТРУБЫ СТАЛЬНЫЕ КВАДРАТНЫЕ 40Х3 | М | 14.04
278 | С375 | ДЕТАЛЬ СТОЙКИ | ШТ | 36
279 | С8 | СТАЛЬ АРМАТУРНАЯ РИФЛЕНИЯ СВАРИВАЕМАЯ, КЛАСС АIII, ДИАМЕТРОМ 18 ММ | Т | 0.0144
280 | Е1303-002-04 | ОГРУНТОВКА МЕТАЛЛИЧЕСКИХ ПОВЕРХНОСТЕЙ ЗА ОДИН РАЗ ГРУНТОВКОЙ ГФ-021 | 100М2 | 0.082
280.1 | 1 | ЗАТРАТЫ ТРУДА РАБОЧИХ-СТРОИТЕЛЕЙ | ЧЕЛ.-Ч | 5.31 | 0.43542
280.2 | 3 | ЗАТРАТЫ ТРУДА МАШИНИСТОВ | ЧЕЛ.-Ч | 0.01 | 0.00082
280.3 | 2499 | АВТОМОБИЛИ БОРТОВЫЕ ГРУЗОПОДЪЕМНОСТЬЮ ДО 5 Т | МАШ.-Ч | 0.01 | 0.00082
280.4 | 2515 | АГРЕГАТЫ ОКРАСОЧНЫЕ ВЫСОКОГО ДАВЛЕНИЯ ДЛЯ ОКРАСКИ ПОВЕРХНОСТЕЙ КОНСТРУКЦИЙ МОЩНОСТЬЮ 1 КВТ | МАШ.-Ч | 1.12 | 0.09184
280.5 | 31419 | ГРУНТОВКА ГФ-021 КРАСНО-КОРИЧНЕВАЯ | Т | 0.012 | 0.000984
280.6 | 34288 | КСИЛОЛ НЕФТЯНОЙ МАРКИ А | Т | 0.002 | 0.000164
281 | Е1303-004-26 | ОКРАСКА МЕТАЛЛИЧЕСКИХ ОГРУНТОВАННЫХ ПОВЕРХНОСТЕЙ ЭМАЛЬЮ ПФ-115 | 100М2 | 0.082
281.1 | 1 | ЗАТРАТЫ ТРУДА РАБОЧИХ-СТРОИТЕЛЕЙ | ЧЕЛ.-Ч | 3.83 | 0.31406
281.2 | 3 | ЗАТРАТЫ ТРУДА МАШИНИСТОВ | ЧЕЛ.-Ч | 0.01 | 0.00082
281.3 | 2499 | АВТОМОБИЛИ БОРТОВЫЕ ГРУЗОПОДЪЕМНОСТЬЮ ДО 5 Т | МАШ.-Ч | 0.01 | 0.00082
281.4 | 2515 | АГРЕГАТЫ ОКРАСОЧНЫЕ ВЫСОКОГО ДАВЛЕНИЯ ДЛЯ ОКРАСКИ ПОВЕРХНОСТЕЙ КОНСТРУКЦИЙ МОЩНОСТЬЮ 1 КВТ | МАШ.-Ч | 0.65 | 0.0533
281.5 | 31795 | ЭМАЛЬ ПФ-115 СЕРАЯ | Т | 0.019 | 0.001558
281.6 | 34035 | УАЙТ-СПИРИТ | Т | 0.0014 | 0.000115
ОГРАЖДЕНИЕ ПАНДУСОВ СТ-1(АР-16)
282 | Е0705-016-04 | УСТРОЙСТВО МЕТАЛЛИЧЕСКИХ ОГРАЖДЕНИЙ БЕЗ ПОРУЧНЕЙ | 100М | 0.081
282.1 | 1 | ЗАТРАТЫ ТРУДА РАБОЧИХ-СТРОИТЕЛЕЙ | ЧЕЛ.-Ч | 41.5 | 3.3615
282.2 | 3 | ЗАТРАТЫ ТРУДА МАШИНИСТОВ | ЧЕЛ.-Ч | 2.21 | 0.17901
282.3 | 2016 | УСТАНОВКИ ДЛЯ СВАРКИ РУЧНОЙ ДУГОВОЙ (ПОСТОЯННОГО ТОКА) | МАШ.-Ч | 5.8 | 0.4698
282.4 | 2499 | АВТОМОБИЛИ БОРТОВЫЕ ГРУЗОПОДЪЕМНОСТЬЮ ДО 5 Т | МАШ.-Ч | 2.21 | 0.17901
282.5 | 9219 | ВОДА | М3 | 0.1 | 0.0081
282.6 | 35326 | ЭЛЕКТРОДЫ ДИАМЕТРОМ 6 ММ Э42 | Т | 0.02 | 0.00162
282.7 | 43115 | ЦЕМЕНТ | Т | 0.15 | 0.01215
283 | С373 | ПОРУЧЕНЬ ТРУБЫ СТАЛЬНЫЕ КВАДРАТНЫЕ 50Х3 | М | 8.1
284 | С374 | СТОЙКА ТРУБЫ СТАЛЬНЫЕ КВАДРАТНЫЕ 40Х3 | М | 8.5
285 | С376 | ЭЛЕМЕНТ ИЗ ТРУБ 20Х1,8 | М | 40
286 | С377 | ДЕТАЛЬ СОЕДИНЕНИЯ Д-1 | ШТ | 10
287 | С378 | ДЕТАЛЬ КРЕПЛЕНИЕ-МУФТА Д-2 | ШТ | 10
Итого по разделу " ЗДАНИЯ СПОРТИВНОГО ЗАЛА С РАЗМЕРАМИ 12Х30"
ОТДЕЛ 1. ОВ; ВК; УЧЕБНЫЕ БЛОК
. ФАНКОИЛ
1 | Е1807-001-04 | УСТАНОВКА ТЕРМОМЕТРОВ В ОПРАВЕ ПРЯМЫХ И УГЛОВЫХ | КОМПЛЕКТ | 2
1.1 | 1 | ЗАТРАТЫ ТРУДА РАБОЧИХ-СТРОИТЕЛЕЙ | ЧЕЛ.-Ч | 0.31 | 0.62
1.2 | 30956 | КРАСКИ МАСЛЯНЫЕ ЗЕМЛЯНЫЕ МА-0115 МУМИЯ, СУРИК ЖЕЛЕЗНЫЙ | Т | 2e-05 | 4e-05
1.3 | 31651 | ОЛИФА КОМБИНИРОВАННАЯ К-3 | Т | 1e-05 | 2e-05
1.4 | 32204 | МАСЛО ИНДУСТРИАЛЬНОЕ И-20А | Т | 0.00011 | 0.00022
1.5 | 35567 | ОЧЕС ЛЬНЯНОЙ | КГ | 0.01 | 0.02
2 | С84 | ТЕРМОМЕТР 0-100°С | ШТ | 2
3 | С85 | МАНОМЕТРЫ 6 БАР С 3-ХОДОВЫМ ШАРОВЫМ КРАНОМ ДУ15, 11Б 18БК | ШТ | 3
4 | Е1605-001-03 | УСТАНОВКА СТАЛЬНОЙ ФЛАНЦЕВОЙ ЗАТВОРОВ, КЛАПАНОВ ОБРАТНЫХ, КРАНОВ ПРОХОДНЫХ НА ТРУБОПРОВОДНЫХ | ШТ | 24
4.1 | 1 | ЗАТРАТЫ ТРУДА РАБОЧИХ-СТРОИТЕЛЕЙ | ЧЕЛ.-Ч | 2.91 | 69.84
4.2 | 3 | ЗАТРАТЫ ТРУДА МАШИНИСТОВ | ЧЕЛ.-Ч | 0.02 | 0.48
4.3 | 2016 | УСТАНОВКИ ДЛЯ СВАРКИ РУЧНОЙ ДУГОВОЙ (ПОСТОЯННОГО ТОКА) | МАШ.-Ч | 0.63 | 15.12
4.4 | 2509 | АВТОМОБИЛИ БОРТОВЫЕ ГРУЗОПОДЪЕМНОСТЬЮ ДО 5 Т | МАШ.-Ч | 0.02 | 0.48
4.5 | 35319 | ЭЛЕКТРОДЫ ДИАМЕТРОМ 5 ММ Э42А | Т | 0.00033 | 0.00792
4.6 | 52040 | БОЛТЫ С ГАЙКАМИ И ШАЙБАМИ ДЛЯ САНИТАРНО-ТЕХНИЧЕСКИХ РАБОТ, ДИАМЕТРОМ 16 ММ | Т | 0.00207 | 0.04968
4.7 | 96947 | ПРОКЛАДКИ ИЗ ПАРОНИТА МАРКИ ПМБ, ТОЛЩИНОЙ 1 ММ, ДИАМЕТРОМ, ММ: 100 | 1000ШТ | 0.002 | 0.048
5 | С87 | ЗАДВИЖКА ФЛАНЦЕВЫЙ ДУ80 | ШТ | 8
6 | С88 | ФЛАНЕЦ ДУ80 | ШТ | 16
7 | Е2203-002-01 | УСТАНОВКА ВЕНТИЛЬ РРRS | 10ШТ | 0.9
7.1 | 1 | ЗАТРАТЫ ТРУДА РАБОЧИХ-СТРОИТЕЛЕЙ | ЧЕЛ.-Ч | 4.14 | 3.726
7.2 | 3 | ЗАТРАТЫ ТРУДА МАШИНИСТОВ | ЧЕЛ.-Ч | 2.61 | 2.349
7.3 | 116 | АГРЕГАТЫ ДЛЯ СВАРКИ ПОЛИЭТИЛЕНОВЫХ ТРУБ | МАШ.-Ч | 2.6 | 2.34
7.4 | 2499 | АВТОМОБИЛИ БОРТОВЫЕ ГРУЗОПОДЪЕМНОСТЬЮ ДО 5 Т | МАШ.-Ч | 0.01 | 0.009
8 | С152 | ВЕНТИЛЬ РР-R Д-63ММ | ШТ | 6
9 | С153 | ВЕНТИЛЬ РР-R Д-32ММ | ШТ | 3
10 | Е1806-007-07 | УСТАНОВКА ФИЛЬТРОВ ДИАМЕТРОМ 100 ММ | 10 ШТ | 0.2
10.1 | 1 | ЗАТРАТЫ ТРУДА РАБОЧИХ-СТРОИТЕЛЕЙ | ЧЕЛ.-Ч | 17.77 | 3.554
10.2 | 3 | ЗАТРАТЫ ТРУДА МАШИНИСТОВ | ЧЕЛ.-Ч | 0.78 | 0.156
10.3 | 762 | КРАНЫ НА АВТОМОБИЛЬНОМ ХОДУ ПРИ РАБОТЕ НА ДРУГИХ ВИДАХ СТРОИТЕЛЬСТВА 10 Т | МАШ.-Ч | 0.33 | 0.066
10.4 | 2016 | УСТАНОВКИ ДЛЯ СВАРКИ РУЧНОЙ ДУГОВОЙ (ПОСТОЯННОГО ТОКА) | МАШ.-Ч | 10.79 | 2.158
10.5 | 2509 | АВТОМОБИЛИ БОРТОВЫЕ ГРУЗОПОДЪЕМНОСТЬЮ ДО 5 Т | МАШ.-Ч | 0.45 | 0.09
10.6 | 35319 | ЭЛЕКТРОДЫ ДИАМЕТРОМ 5 ММ Э42А | Т | 0.0028 | 0.00056
11 | С91 | ФИЛЬТР СЕТЧАТЫЙ МУФТОВЫЙ ДУ80 | ШТ | 2
12 | С86 | ШАРАВОЙ КРАН ДУ20, РУ16 | ШТ | 3
13 | Е1807-001-02 | УСТАНОВКА ОБРАТНЫЙ КЛАПАН ФЛАНЦЕВЫЙ, КРАНОМ МУФТОВЫЙ | КОМПЛЕКТ | 1
13.1 | 1 | ЗАТРАТЫ ТРУДА РАБОЧИХ-СТРОИТЕЛЕЙ | ЧЕЛ.-Ч | 0.22 | 0.22
13.2 | 30956 | КРАСКИ МАСЛЯНЫЕ ЗЕМЛЯНЫЕ МА-0115 МУМИЯ, СУРИК ЖЕЛЕЗНЫЙ | Т | 2e-05 | 2e-05
13.3 | 31651 | ОЛИФА КОМБИНИРОВАННАЯ К-3 | Т | 1e-05 | 1e-05
13.4 | 35567 | ОЧЕС ЛЬНЯНОЙ | КГ | 0.01 | 0.01
14 | С307 | ОБРАТНЫЙ КЛАПАН МУФТОВЫЙ ДУ20, РУ16 | ШТ | 1
15 | С308 | ПРЕДОХРАНИТЕЛЬНЫЙ КЛАПАН ДУ15, РУ16 | ШТ | 1
16 | С89 | СЛИВНОЙ КРАН ДУ25 | ШТ | 2
17 | С90 | АВТОМАТИЧЕСКИЙ ВОЗДУХО ОТВОДЧИК ДУ20 | ШТ | 2
18 | С381 | ТЕПЛООБМЕННИК ПЛАСТИНЧАТЫЙ 120КВТ | ШТ | 1
19 | Е1804-001-01 | УСТАНОВКА БАКОВ РАСШИРИТЕЛЬНЫХ КРУГЛЫХ И ПРЯМОУГОЛЬНЫХ ВМЕСТИМОСТЬЮ 0.1 М3 | БАК | 1
19.1 | 1 | ЗАТРАТЫ ТРУДА РАБОЧИХ-СТРОИТЕЛЕЙ | ЧЕЛ.-Ч | 4.03 | 4.03
19.2 | 3 | ЗАТРАТЫ ТРУДА МАШИНИСТОВ | ЧЕЛ.-Ч | 0.11 | 0.11
19.3 | 2011 | УСТАНОВКИ ДЛЯ ГИДРАВЛИЧЕСКИХ ИСПЫТАНИЙ ТРУБОПРОВОДОВ, ДАВЛЕНИЕ НАГНЕТАНИЯ, НИЗКОЕ 0,1 (1) МПА (КГС/СМ2), ВЫСОКОЕ 10 (100) МПА (КГС/СМ2) | МАШ.-Ч | 0.4 | 0.4
19.4 | 2509 | АВТОМОБИЛИ БОРТОВЫЕ ГРУЗОПОДЪЕМНОСТЬЮ ДО 5 Т | МАШ.-Ч | 0.11 | 0.11
19.5 | 9219 | ВОДА | М3 | 0.31 | 0.31
19.6 | 30956 | КРАСКИ МАСЛЯНЫЕ ЗЕМЛЯНЫЕ МА-0115 МУМИЯ, СУРИК ЖЕЛЕЗНЫЙ | Т | 8e-05 | 8e-05
19.7 | 31651 | ОЛИФА КОМБИНИРОВАННАЯ К-3 | Т | 4e-05 | 4e-05
19.8 | 35567 | ОЧЕС ЛЬНЯНОЙ | КГ | 0.04 | 0.04
20 | С2 | МЕМБРАННЫЙ РАСШИРИТЕЛЬНЫЙ БАК V=100 Л | ШТ | 1
21 | С3 | ЕМКОСТЬ БЕСШОВАНАЯ БЕЗНАПОРНАЯ ПЕ, ОБЪЕМ 200Л, ДИАПОЗОН РАБОЧИХ ТЕМПЕРАТУР 45ГР | ШТ | 1
22 | Е1805-001-01 | УСТАНОВКА НАСОСОВ ЦЕНТРОБЕЖНЫХ С ЭЛЕКТРОДВИГАТЕЛЕМ МАССОЙ АГРЕГАТА, ДО 0.1 Т | НАСОС | 4
22.1 | 1 | ЗАТРАТЫ ТРУДА РАБОЧИХ-СТРОИТЕЛЕЙ | ЧЕЛ.-Ч | 14.17 | 56.68
22.2 | 3 | ЗАТРАТЫ ТРУДА МАШИНИСТОВ | ЧЕЛ.-Ч | 0.08 | 0.32
22.3 | 762 | КРАНЫ НА АВТОМОБИЛЬНОМ ХОДУ ПРИ РАБОТЕ НА ДРУГИХ ВИДАХ СТРОИТЕЛЬСТВА 10 Т | МАШ.-Ч | 0.05 | 0.2
22.4 | 2016 | УСТАНОВКИ ДЛЯ СВАРКИ РУЧНОЙ ДУГОВОЙ (ПОСТОЯННОГО ТОКА) | МАШ.-Ч | 0.52 | 2.08
22.5 | 2509 | АВТОМОБИЛИ БОРТОВЫЕ ГРУЗОПОДЪЕМНОСТЬЮ ДО 5 Т | МАШ.-Ч | 0.03 | 0.12
22.6 | 12102 | РАСТВОР ГОТОВЫЙ КЛАДОЧНЫЙ ТЯЖЕЛЫЙ ЦЕМЕНТНЫЙ, МАРКА: 50 | М3 | 0.014 | 0.056
22.7 | 35319 | ЭЛЕКТРОДЫ ДИАМЕТРОМ 5 ММ Э42А | Т | 0.00039 | 0.00156
22.8 | 45407 | ПРОКЛАДКИ РЕЗИНОВЫЕ (ПЛАСТИНА ТЕХНИЧЕСКАЯ ПРЕССОВАННАЯ) | КГ | 0.07 | 0.28
22.9 | 52039 | БОЛТЫ С ГАЙКАМИ И ШАЙБАМИ ДЛЯ САНИТАРНО-ТЕХНИЧЕСКИХ РАБОТ, ДИАМЕТРОМ 12 ММ | Т | 0.00127 | 0.00508
23 | С4 | ПОДПИТОЧНЫЙ НАСОС 1-5М3/Ч200-400КПА, 0,7КВТ, | ШТ | 1
24 | С5 | НАСОС ЦИРКУЛЯЦИОННЫЙ LPP50-16-1,5/2 (1500-ВM, HMAX-12М.QMAX-9,60М3/Ч, N=0,55KW) | ШТ | 3
25 | Е1602-005-04 | ПРОКЛАДКА ТРУБОПРОВОДОВ ОТОПЛЕНИЯ И ВОДОСНАБЖЕНИЯ ИЗ СТАЛЬНЫХ ЭЛЕКТРОСВАРНЫХ ТРУБ ДИАМЕТРОМ 76 ММ | 100М | 0.24
25.1 | 1 | ЗАТРАТЫ ТРУДА РАБОЧИХ-СТРОИТЕЛЕЙ | ЧЕЛ.-Ч | 79.75 | 19.14
25.2 | 3 | ЗАТРАТЫ ТРУДА МАШИНИСТОВ | ЧЕЛ.-Ч | 1.4 | 0.336
25.3 | 2509 | АВТОМОБИЛИ БОРТОВЫЕ ГРУЗОПОДЪЕМНОСТЬЮ ДО 5 Т | МАШ.-Ч | 1.4 | 0.336
25.4 | 2577 | АППАРАТЫ ДЛЯ ГАЗОВОЙ СВАРКИ И РЕЗКИ | МАШ.-Ч | 34.92 | 8.3808
25.5 | 34241 | КИСЛОРОД ТЕХНИЧЕСКИЙ ГАЗООБРАЗНЫЙ | М3 | 0.67 | 0.1608
25.6 | 34350 | АЦЕТИЛЕН ГАЗООБРАЗНЫЙ ТЕХНИЧЕСКИЙ | М3 | 0.61 | 0.1464
25.7 | 63825 | ТРУБЫ СТАЛЬНЫЕ ЭЛЕКТРОСВАРНЫЕ ДИАМЕТР 76Х3,5ММ | М | 100 | 24
26 | Е1602-005-01 | ПРОКЛАДКА ТРУБОПРОВОДОВ ОТОПЛЕНИЯ И ВОДОСНАБЖЕНИЯ ИЗ СТАЛЬНЫХ ЭЛЕКТРОСВАРНЫХ ТРУБ ДИАМЕТРОМ 40ММ | 100М | 0.04
26.1 | 1 | ЗАТРАТЫ ТРУДА РАБОЧИХ-СТРОИТЕЛЕЙ | ЧЕЛ.-Ч | 60.83 | 2.4332
26.2 | 3 | ЗАТРАТЫ ТРУДА МАШИНИСТОВ | ЧЕЛ.-Ч | 0.87 | 0.0348
26.3 | 2509 | АВТОМОБИЛИ БОРТОВЫЕ ГРУЗОПОДЪЕМНОСТЬЮ ДО 5 Т | МАШ.-Ч | 0.87 | 0.0348
26.4 | 2577 | АППАРАТЫ ДЛЯ ГАЗОВОЙ СВАРКИ И РЕЗКИ | МАШ.-Ч | 18.44 | 0.7376
26.5 | 34241 | КИСЛОРОД ТЕХНИЧЕСКИЙ ГАЗООБРАЗНЫЙ | М3 | 0.35 | 0.014
26.6 | 34350 | АЦЕТИЛЕН ГАЗООБРАЗНЫЙ ТЕХНИЧЕСКИЙ | М3 | 0.32 | 0.0128
26.7 | 63827 | ТРУБЫ СТАЛЬНЫЕ ЭЛЕКТРОСВАРНЫЕ ДИАМЕТР 40Х3ММ | М | 100 | 4
27 | Е1602-005-01 | ПРОКЛАДКА ТРУБОПРОВОДОВ ОТОПЛЕНИЯ И ВОДОСНАБЖЕНИЯ ИЗ СТАЛЬНЫХ ЭЛЕКТРОСВАРНЫХ ТРУБ ДИАМЕТРОМ 20ММ | 100М | 0.01
27.1 | 1 | ЗАТРАТЫ ТРУДА РАБОЧИХ-СТРОИТЕЛЕЙ | ЧЕЛ.-Ч | 60.83 | 0.6083
27.2 | 3 | ЗАТРАТЫ ТРУДА МАШИНИСТОВ | ЧЕЛ.-Ч | 0.87 | 0.0087
27.3 | 2509 | АВТОМОБИЛИ БОРТОВЫЕ ГРУЗОПОДЪЕМНОСТЬЮ ДО 5 Т | МАШ.-Ч | 0.87 | 0.0087
27.4 | 2577 | АППАРАТЫ ДЛЯ ГАЗОВОЙ СВАРКИ И РЕЗКИ | МАШ.-Ч | 18.44 | 0.1844
27.5 | 34241 | КИСЛОРОД ТЕХНИЧЕСКИЙ ГАЗООБРАЗНЫЙ | М3 | 0.35 | 0.0035
27.6 | 34350 | АЦЕТИЛЕН ГАЗООБРАЗНЫЙ ТЕХНИЧЕСКИЙ | М3 | 0.32 | 0.0032
27.7 | 63828 | ТРУБЫ СТАЛЬНЫЕ ЭЛЕКТРОСВАРНЫЕ ДИАМЕТР 20Х2,5ММ | М | 100 | 1
28 | Е1602-005-08 | ПРОКЛАДКА ТРУБОПРОВОДОВ ОТОПЛЕНИЯ И ВОДОСНАБЖЕНИЯ ИЗ СТАЛЬНЫХ ЭЛЕКТРОСВАРНЫХ ТРУБ ДИАМЕТРОМ 219ММ | 100М | 0.024
28.1 | 1 | ЗАТРАТЫ ТРУДА РАБОЧИХ-СТРОИТЕЛЕЙ | ЧЕЛ.-Ч | 185.92 | 4.4621
28.2 | 3 | ЗАТРАТЫ ТРУДА МАШИНИСТОВ | ЧЕЛ.-Ч | 1.24 | 0.02976
28.3 | 2016 | УСТАНОВКИ ДЛЯ СВАРКИ РУЧНОЙ ДУГОВОЙ (ПОСТОЯННОГО ТОКА) | МАШ.-Ч | 27.14 | 0.65136
28.4 | 2509 | АВТОМОБИЛИ БОРТОВЫЕ ГРУЗОПОДЪЕМНОСТЬЮ ДО 5 Т | МАШ.-Ч | 1.24 | 0.02976
28.5 | 35319 | ЭЛЕКТРОДЫ ДИАМЕТРОМ 5 ММ Э42А | Т | 0.004 | 9.6e-05
28.6 | 37190 | ТРУБЫ СТАЛЬНЫЕ ЭЛЕКТРОСВАРНЫЕ ПРЯМОШОВНЫЕ СО СНЯТОЙ ФАСКОЙ ИЗ СТАЛИ МАРОК БСТ2КП-БСТ4КП И БСТ2ПС-БСТ4ПС НАРУЖНЫЙ ДИАМЕТР 219 ММ ТОЛЩИНА СТЕНКИ 6 ММ | М | 93 | 2.232
28.7 | 95568 | ОТВОДЫ 90 ГРАД. С РАДИУСОМ КРИВИЗНЫ R = 1,5ДУ НА РУ МЕНЕЕ ИЛИ 10 МПА (100 КГС/СМ2), ДИАМЕТРОМ УСЛОВНОГО ПРОХОДА 200 ММ, НАРУЖНЫМ ДИАМЕТРОМ 219 ММ, ТОЛЩИНОЙ СТЕНКИ, ММ: 7 | ШТ | 13 | 0.312
29 | Е1604-002-02 | ПРОКЛАДКА ТРУБОПРОВОДОВ ПОЛИПРОПИЛИНОВЫХ ТРУБ ДН25Х4,2 МАРКИ РN-20 | 100М | 0.1
29.1 | 1 | ЗАТРАТЫ ТРУДА РАБОЧИХ-СТРОИТЕЛЕЙ | ЧЕЛ.-Ч | 149.64 | 14.964
29.2 | 3 | ЗАТРАТЫ ТРУДА МАШИНИСТОВ | ЧЕЛ.-Ч | 8.34 | 0.834
29.3 | 116 | АГРЕГАТЫ ДЛЯ СВАРКИ ПОЛИЭТИЛЕНОВЫХ ТРУБ | МАШ.-Ч | 8.12 | 0.812
29.4 | 2509 | АВТОМОБИЛИ БОРТОВЫЕ ГРУЗОПОДЪЕМНОСТЬЮ ДО 5 Т | МАШ.-Ч | 0.22 | 0.022
29.5 | 45081 | ПОЛИПРОПИЛЕНОВЫЕ ТРУБЫ ДИАМЕТРОМ ДН25Х4,2ММ РИ-20 | М | 92.9 | 9.29
29.6 | 45404 | ПАТРОНЫ ДЛЯ СТРОИТЕЛЬНО-МОНТАЖНОГО ПИСТОЛЕТА | 1000ШТ | 0.069 | 0.0069
30 | С96 | АМЕРКАНКА ДУ20 | ШТ | 5
31 | С98 | АМЕРКАНКА DН32ММ | ШТ | 2
32 | С99 | АМЕРКАНКА ДУ63 | ШТ | 4
ОТОПЛЕНИЯ И ОХЛАЖДЕНИЯ
33 | Е2006-019-05 ДОП. 11 ГОСАРХИТЕКТСТРОЙ РУЗ ПР. № 429 ОТ 15.12.17 Г. | УСТАНОВКА ВНУТРЕННЕГО БЛОКА НАПОЛЬНОГО ТИПА МОЩНОСТЬЮ ДО 5 КВТ | 1 БЛОК | 48
33.1 | 1 | ЗАТРАТЫ ТРУДА РАБОЧИХ-СТРОИТЕЛЕЙ | ЧЕЛ.-Ч | 2.81 | 134.88
33.2 | 1041 | ШУРУПОВЕРТЫ | МАШ.-Ч | 0.13 | 6.24
33.3 | 2873 | ПЕРФОРАТОРЫ ЭЛЕКТРИЧЕСКИЕ | МАШ.-Ч | 0.22 | 10.56
33.4 | 30351 | ГАЙКИ ШЕСТИГРАННЫЕ ДИАМЕТР РЕЗЬБЫ 8 ММ | Т | 4e-05 | 0.00192
33.5 | 61612 | ДЮБЕЛИ РАСПОРНЫЕ ПОЛИЭТИЛЕНОВЫЕ | 10 ШТ | 0.4 | 19.2
33.6 | 64095 | ШПИЛЬКА-САМОРЕЗ М8-120 | ШТ | 4 | 192
34 | С63 | ФАНКОИЛ НАПОЛЬНЫЕ ДВУХТРУБНЫЙ С ПУЛЬТОМ (СРЕД. QX=1,0КВТ, QM=1,8КВТ,N=0,037КВТ) | ШТ | 3
35 | С7 | ФАНКОИЛ НАПОЛЬНЫЕ ДВУХТРУБНЫЙ С ПУЛЬТОМ (СРЕД. QX=1,6КВТ, QM=2,1КВТ, N=0,051КВТ) | ШТ | 41
36 | С64 | ФАНКОИЛ НАПОЛЬНЫЕ ДВУХТРУБНЫЙ С ПУЛЬТОМ (СРЕД. QX=3,1КВТ, QM=3,5КВТ,N=0,062КВТ) | ШТ | 4
37 | С97 | ТРУБЫ ГИБКИЕ ДЛЯ ПОДКЛЮЧЕНИЕ К ФАКОЙЛАМ ДУ15 | ШТ | 96
38 | С98 | РУЧНОЙ БАЛАНСИРОВОЧНЫЙ ДУ15 | ШТ | 48
39 | С99 | ТРЕХХОДОВОЙ КЛАПАН РЕГУЛИРОВАНИЯ ДУ15 | ШТ | 48
40 | С93 | АМЕРКАНКА ДУ15 | ШТ | 96
41 | С100 | КРАН ШАРАВОЙ СТАЛЬНОЙ (МУФТОВЫЙ) DY15ММ | ШТ | 48
42 | Е1803-001-02 | УСТАНОВКА РАДИАТОРОВ БЕМИТАЛЛИЧЕСКИЙ Н=500ММ (1СЕК. 0,178КВТ) | 100КВТ | 0.0356
42.1 | 1 | ЗАТРАТЫ ТРУДА РАБОЧИХ-СТРОИТЕЛЕЙ | ЧЕЛ.-Ч | 65.6 | 2.3354
42.2 | 3 | ЗАТРАТЫ ТРУДА МАШИНИСТОВ | ЧЕЛ.-Ч | 3.04 | 0.10822
42.3 | 521 | ДРЕЛИ ЭЛЕКТРИЧЕСКИЕ | МАШ.-Ч | 0.21 | 0.007476
42.4 | 1522 | ПОДЪЕМНИКИ МАЧТОВЫЕ СТРОИТЕЛЬНЫЕ 0,5 Т | МАШ.-Ч | 1.19 | 0.042364
42.5 | 2011 | УСТАНОВКИ ДЛЯ ГИДРАВЛИЧЕСКИХ ИСПЫТАНИЙ ТРУБОПРОВОДОВ, ДАВЛЕНИЕ НАГНЕТАНИЯ, НИЗКОЕ 0,1 (1) МПА (КГС/СМ2), ВЫСОКОЕ 10 (100) МПА (КГС/СМ2) | МАШ.-Ч | 0.8 | 0.02848
42.6 | 2509 | АВТОМОБИЛИ БОРТОВЫЕ ГРУЗОПОДЪЕМНОСТЬЮ ДО 5 Т | МАШ.-Ч | 1.85 | 0.06586
42.7 | 9219 | ВОДА | М3 | 15 | 0.534
42.8 | 63698 | КРОНШТЕЙНЫ КР1-РС ДЛЯ РАДИАТОРОВ СТАЛЬНЫХ СПАРЕННЫХ | КОМПЛ | 44.2 | 1.5735
42.9 | 65851 | ШУРУПЫ СТРОИТЕЛЬНЫЕ | Т | 0.0045 | 0.00016
43 | С104 | РАДИАТОР СЕКЦИОННЫЕ БЕМИТАЛЛИЧЕСКИЙ Н=500ММ. Q=178ВТ | СЕКЦИЯ | 20
44 | С101 | КРАН ШАРАВОЙ СТАЛЬНОЙ (МУФТОВЫЙ) DY25ММ | ШТ | 2
45 | С105 | ТЕРМОСТАТИЧЕСКОЕ ГАЛОВКИ DY20ММ | ШТ | 2
46 | С94 | АМЕРКАНКА ДЛЯ РАДИАТОРА ОТОПЛЕНИЯ ДУ20 | ШТ | 4
47 | Е1604-002-02 | ПРОКЛАДКА ТРУБОПРОВОДОВ ПОЛИПРОПИЛИНОВЫХ ТРУБ ДН25Х4,2 МАРКИ РN-20 | 100М | 3.41
47.1 | 1 | ЗАТРАТЫ ТРУДА РАБОЧИХ-СТРОИТЕЛЕЙ | ЧЕЛ.-Ч | 149.64 | 510.2724
47.2 | 3 | ЗАТРАТЫ ТРУДА МАШИНИСТОВ | ЧЕЛ.-Ч | 8.34 | 28.4394
47.3 | 116 | АГРЕГАТЫ ДЛЯ СВАРКИ ПОЛИЭТИЛЕНОВЫХ ТРУБ | МАШ.-Ч | 8.12 | 27.6892
47.4 | 2509 | АВТОМОБИЛИ БОРТОВЫЕ ГРУЗОПОДЪЕМНОСТЬЮ ДО 5 Т | МАШ.-Ч | 0.22 | 0.7502
47.5 | 45081 | ПОЛИПРОПИЛЕНОВЫЕ ТРУБЫ ДИАМЕТРОМ ДН25Х4,2ММ РИ-20 | М | 92.9 | 316.789
47.6 | 45404 | ПАТРОНЫ ДЛЯ СТРОИТЕЛЬНО-МОНТАЖНОГО ПИСТОЛЕТА | 1000ШТ | 0.069 | 0.23529
48 | Е1604-002-03 | ПРОКЛАДКА ТРУБОПРОВОДОВ ПОЛИПРОПИЛИНОВЫХ ТРУБ ДН32Х5,4 МАРКИ РN-20 | 100М | 1.54
48.1 | 1 | ЗАТРАТЫ ТРУДА РАБОЧИХ-СТРОИТЕЛЕЙ | ЧЕЛ.-Ч | 121.8 | 187.572
48.2 | 3 | ЗАТРАТЫ ТРУДА МАШИНИСТОВ | ЧЕЛ.-Ч | 4.86 | 7.4844
48.3 | 116 | АГРЕГАТЫ ДЛЯ СВАРКИ ПОЛИЭТИЛЕНОВЫХ ТРУБ | МАШ.-Ч | 4.64 | 7.1456
48.4 | 2509 | АВТОМОБИЛИ БОРТОВЫЕ ГРУЗОПОДЪЕМНОСТЬЮ ДО 5 Т | МАШ.-Ч | 0.22 | 0.3388
48.5 | 45082 | ПОЛИПРОПИЛЕНОВЫЕ ТРУБЫ ДИАМЕТРОМ ДН32Х5,4 МАРКИ РN-20 | М | 93.8 | 144.452
48.6 | 45404 | ПАТРОНЫ ДЛЯ СТРОИТЕЛЬНО-МОНТАЖНОГО ПИСТОЛЕТА | 1000ШТ | 0.06 | 0.0924
49 | Е1604-002-04 | ПРОКЛАДКА ТРУБОПРОВОДОВ ПОЛИПРОПИЛИНОВЫХ ТРУБ ДН40Х6,7 МАРКИ РN-20 | 100М | 0.85
49.1 | 1 | ЗАТРАТЫ ТРУДА РАБОЧИХ-СТРОИТЕЛЕЙ | ЧЕЛ.-Ч | 162.4 | 138.04
49.2 | 3 | ЗАТРАТЫ ТРУДА МАШИНИСТОВ | ЧЕЛ.-Ч | 6.11 | 5.1935
49.3 | 116 | АГРЕГАТЫ ДЛЯ СВАРКИ ПОЛИЭТИЛЕНОВЫХ ТРУБ | МАШ.-Ч | 5.8 | 4.93
49.4 | 2509 | АВТОМОБИЛИ БОРТОВЫЕ ГРУЗОПОДЪЕМНОСТЬЮ ДО 5 Т | МАШ.-Ч | 0.31 | 0.2635
49.5 | 45083 | ПОЛИПРОПИТЕЛНОВЫЕ ТРУБЫ ДИАМЕТРОМ ДН40Х6,7 МАРКИ РN-20 | М | 93.7 | 79.645
49.6 | 45404 | ПАТРОНЫ ДЛЯ СТРОИТЕЛЬНО-МОНТАЖНОГО ПИСТОЛЕТА | 1000ШТ | 0.121 | 0.10285
50 | Е1604-002-05 | ПРОКЛАДКА ТРУБОПРОВОДОВ ПОЛИПРОПИЛИНОВЫХ ТРУБ ДН50Х8,4 МАРКИ РN-20 | 100М | 0.36
50.1 | 1 | ЗАТРАТЫ ТРУДА РАБОЧИХ-СТРОИТЕЛЕЙ | ЧЕЛ.-Ч | 141.52 | 50.9472
50.2 | 3 | ЗАТРАТЫ ТРУДА МАШИНИСТОВ | ЧЕЛ.-Ч | 13.68 | 4.9248
50.3 | 116 | АГРЕГАТЫ ДЛЯ СВАРКИ ПОЛИЭТИЛЕНОВЫХ ТРУБ | МАШ.-Ч | 13.34 | 4.8024
50.4 | 2509 | АВТОМОБИЛИ БОРТОВЫЕ ГРУЗОПОДЪЕМНОСТЬЮ ДО 5 Т | МАШ.-Ч | 0.34 | 0.1224
50.5 | 45084 | ПОЛИПРОПИТЕЛНОВЫЕ ТРУБЫ ДИАМЕТРОМ ДН50Х8,4 МАРКИ РN-20М |  | 94.6 | 34.056
50.6 | 45404 | ПАТРОНЫ ДЛЯ СТРОИТЕЛЬНО-МОНТАЖНОГО ПИСТОЛЕТА | 1000ШТ | 0.085 | 0.0306
51 | Е1604-002-06 | ПРОКЛАДКА ТРУБОПРОВОДОВ ПОЛИПРОПИЛИНОВЫХ ТРУБ ДН63Х10,5 МАРКИ РN-20 | 100М | 0.57
51.1 | 1 | ЗАТРАТЫ ТРУДА РАБОЧИХ-СТРОИТЕЛЕЙ | ЧЕЛ.-Ч | 141.52 | 80.6664
51.2 | 3 | ЗАТРАТЫ ТРУДА МАШИНИСТОВ | ЧЕЛ.-Ч | 13.68 | 7.7976
51.3 | 116 | АГРЕГАТЫ ДЛЯ СВАРКИ ПОЛИЭТИЛЕНОВЫХ ТРУБ | МАШ.-Ч | 13.34 | 7.6038
51.4 | 2509 | АВТОМОБИЛИ БОРТОВЫЕ ГРУЗОПОДЪЕМНОСТЬЮ ДО 5 Т | МАШ.-Ч | 0.34 | 0.1938
51.5 | 45085 | ПОЛИПРОПИТЕЛНОВЫЕ ТРУБЫ ДИАМЕТРОМ ДН63Х10,5ММ МАРКИ РN-20 | М | 94.6 | 53.922
51.6 | 45404 | ПАТРОНЫ ДЛЯ СТРОИТЕЛЬНО-МОНТАЖНОГО ПИСТОЛЕТА | 1000ШТ | 0.085 | 0.04845
52 | С106 | ОТВОД 90 ГР DН25ММ | ШТ | 66
53 | С107 | ОТВОД 90 ГР DН32ММ | ШТ | 14
54 | С108 | ОТВОД 90 ГР DН40ММ | ШТ | 10
55 | С109 | ОТВОД 90 ГР DН50ММ | ШТ | 6
56 | С110 | ОТВОД 90 ГР DН63ММ | ШТ | 12
57 | С111 | ТРОЙНИК DН32Х25Х32ММ | ШТ | 56
58 | С112 | ТРОЙНИК DН32Х32Х32ММ | ШТ | 8
59 | С113 | ТРОЙНИК DН40Х32Х40ММ | ШТ | 16
60 | С114 | ТРОЙНИК DН50Х40Х50ММ | ШТ | 10
61 | С116 | ТРОЙНИК DН63Х63Х63ММ | ШТ | 6
62 | С472 | КРЕСТОВИНА DН40Х32Х40Х32ММ | ШТ | 4
63 | С118 | МУФТА ПЕРЕХОДНИК DН32Х25ММ | ШТ | 50
64 | С119 | МУФТА ПЕРЕХОДНИК DН40Х32ММ | ШТ | 20
65 | С120 | МУФТА ПЕРЕХОДНИК DН50Х40ММ | ШТ | 10
66 | С121 | МУФТА ПЕРЕХОДНИК DН63Х50ММ | ШТ | 8
67 | С123 | МУФТА ДЛЯ ТРУБ DН25ММ | ШТ | 115
68 | С124 | МУФТА ДЛЯ ТРУБ DН32ММ | ШТ | 52
69 | С125 | МУФТА ДЛЯ ТРУБ DН40ММ | ШТ | 30
70 | С126 | МУФТА ДЛЯ ТРУБ DН50ММ | ШТ | 14
71 | С127 | МУФТА ДЛЯ ТРУБ DН63ММ | ШТ | 20
72 | С129 | ИЗОЛЯЦИЯ ТРУБ ТРУБКАМИ АРМОФЛЕКС Б=19ММ DН25ММ | М | 341
73 | С130 | ИЗОЛЯЦИЯ ТРУБ ТРУБКАМИ АРМОФЛЕКС Б=19ММ DН32ММ | М | 154
74 | С131 | ИЗОЛЯЦИЯ ТРУБ ТРУБКАМИ АРМОФЛЕКС Б=19ММ DН40ММ | М | 134
75 | С132 | ИЗОЛЯЦИЯ ТРУБ ТРУБКАМИ АРМОФЛЕКС Б=19ММ DН50ММ | М | 85
76 | С133 | ИЗОЛЯЦИЯ ТРУБ ТРУБКАМИ АРМОФЛЕКС Б=19ММ DН63ММ | М | 36
77 | С135 | ИЗОЛЯЦИЯ ТРУБ ТРУБКАМИ АРМОФЛЕКС Б=19ММ DН76ММ | М | 24
78 | Е1303-004-26 | АНТИКОРРОЗИЙНАЯ ОКРАСКА СТАЛЬНЫХ ТРУБ | 100М2 | 0.195
78.1 | 1 | ЗАТРАТЫ ТРУДА РАБОЧИХ-СТРОИТЕЛЕЙ | ЧЕЛ.-Ч | 3.83 | 0.74685
78.2 | 3 | ЗАТРАТЫ ТРУДА МАШИНИСТОВ | ЧЕЛ.-Ч | 0.01 | 0.00195
78.3 | 2499 | АВТОМОБИЛИ БОРТОВЫЕ ГРУЗОПОДЪЕМНОСТЬЮ ДО 5 Т | МАШ.-Ч | 0.01 | 0.00195
78.4 | 31795 | ЭМАЛЬ ПФ-115 СЕРАЯ | Т | 0.019 | 0.003705
78.5 | 34035 | УАЙТ-СПИРИТ | Т | 0.0014 | 0.000273
79 | С228 | КЛИПСА DН25ММ | ШТ | 690
80 | С229 | КЛИПСА DН32ММ | ШТ | 310
81 | С230 | КЛИПСА DН40ММ | ШТ | 190
82 | С231 | КЛИПСА DН50ММ | ШТ | 76
83 | С232 | КЛИПСА DН63ММ | ШТ | 115
ДРЕНАЖ
84 | Е1604-005-02 ДОП. 12 МИНСТРОЙ РУЗ N 519 ОТ 18.11.2019 Г. | ПРОКЛАДКА ВНУТРЕННИХ ТРУБОПРОВОДОВ ОТОПЛЕНИЕ ИЗ НАПОРНЫХ ПОЛИПРОПИЛЕНОВЫХ ИЛИ ПОЛИЭТИЛЕНОВЫХ ТРУБ НА СВАРКЕ НАРУЖНЫМ ДИАМЕТРОМ ДО: 25 ММ | 100 М ТРУБОПРОВОДА | 1.3
84.1 | 1 | ЗАТРАТЫ ТРУДА РАБОЧИХ-СТРОИТЕЛЕЙ | ЧЕЛ.-Ч | 149.64 | 194.532
84.2 | 3 | ЗАТРАТЫ ТРУДА МАШИНИСТОВ | ЧЕЛ.-Ч | 0.22 | 0.286
84.3 | 2509 | АВТОМОБИЛИ БОРТОВЫЕ ГРУЗОПОДЪЕМНОСТЬЮ ДО 5 Т | МАШ.-Ч | 0.22 | 0.286
84.4 | 2875 | ПЕРФОРАТОРЫ ЭЛЕКТРИЧЕСКИЕ | МАШ.-Ч | 4.56 | 5.928
84.5 | 3364 | СВАРОЧНЫЕ АППАРАТЫ РУЧНЫЕ ДЛЯ СВАРКИ ПЛАСТИКОВЫХ ТРУБ | МАШ.-Ч | 8.12 | 10.556
84.6 | 15491 | ТРУБОПРОВОДЫ АРМИРОВАННЫЕ РРRС С АЛЮМИНИЕВ ДН25Х4,2ММ МАРКИ РN-25 | М | 92.9 | 120.77
85 | Е1604-005-01 ДОП. 12 МИНСТРОЙ РУЗ N 519 ОТ 18.11.2019 Г. | ПРОКЛАДКА ВНУТРЕННИХ ТРУБОПРОВОДОВ ОТОПЛЕНИЕ ИЗ НАПОРНЫХ ПОЛИПРОПИЛЕНОВЫХ ИЛИ ПОЛИЭТИЛЕНОВЫХ ТРУБ НА СВАРКЕ НАРУЖНЫМ ДИАМЕТРОМ ДО: 20 ММ | 100 М ТРУБОПРОВОДА | 1.44
85.1 | 1 | ЗАТРАТЫ ТРУДА РАБОЧИХ-СТРОИТЕЛЕЙ | ЧЕЛ.-Ч | 190.24 | 273.9456
85.2 | 3 | ЗАТРАТЫ ТРУДА МАШИНИСТОВ | ЧЕЛ.-Ч | 0.22 | 0.3168
85.3 | 2509 | АВТОМОБИЛИ БОРТОВЫЕ ГРУЗОПОДЪЕМНОСТЬЮ ДО 5 Т | МАШ.-Ч | 0.22 | 0.3168
85.4 | 2875 | ПЕРФОРАТОРЫ ЭЛЕКТРИЧЕСКИЕ | МАШ.-Ч | 4.28 | 6.1632
85.5 | 3364 | СВАРОЧНЫЕ АППАРАТЫ РУЧНЫЕ ДЛЯ СВАРКИ ПЛАСТИКОВЫХ ТРУБ | МАШ.-Ч | 13.34 | 19.2096
85.6 | 15490 | ТРУБОПРОВОДЫ АРМИРОВАННЫЕ РРRС С АЛЮМИНИЕВ ДН20Х3,4ММ МАРКИ РN-25 | М | 89.9 | 129.456
86 | С136 | ОТВОД РРRС ТРУБ DY20ММ | ШТ | 102
87 | С137 | ОТВОД РРRС ТРУБ DY25ММ | ШТ | 30
88 | С138 | ТРОЙНИК DН20Х20ММ | ШТ | 26
89 | С139 | ТРОЙНИК DН25Х20Х25ММ | ШТ | 32
90 | С111 | ТРОЙНИК DН25Х25Х25ММ | ШТ | 18
91 | С141 | МУФТА КОМБИНИРОВАННАЯ РАЗЪЕМНАЯ DН-20ММ С ВНУТРЕННЕЙЦ РЕЗЬБОЙ 1/2 | ШТ | 48
92 | С142 | ТРУБЫ ГИБКИЕ ДЛЯ ПОДКЛЮЧЕНИЕ К ФАКОЙЛАМ ДУ15 | ШТ | 48
93 | С143 | КЛИПСА DН20ММ | ШТ | 260
94 | С144 | КЛИПСА DН25ММ | ШТ | 290
95 | С145 | МУФТА DН20ММ | ШТ | 45
96 | С146 | МУФТА DН25ММ | ШТ | 50
ВЕНТИЛЯЦИЯ
97 | Е2003-002-02 ДОП. 3 | УСТАНОВКА КАНАЛЬНЫЙ ВЕНТИЛЯТОРОВ | ШТ | 2
97.1 | 1 | ЗАТРАТЫ ТРУДА РАБОЧИХ-СТРОИТЕЛЕЙ | ЧЕЛ.-Ч | 5.41 | 10.82
97.2 | 3 | ЗАТРАТЫ ТРУДА МАШИНИСТОВ | ЧЕЛ.-Ч | 0.1 | 0.2
97.3 | 2509 | АВТОМОБИЛИ БОРТОВЫЕ ГРУЗОПОДЪЕМНОСТЬЮ ДО 5 Т | МАШ.-Ч | 0.1 | 0.2
97.4 | 30322 | БОЛТЫ СТРОИТЕЛЬНЫЕ С ГАЙКАМИ И ШАЙБАМИ | Т | 3e-05 | 6e-05
97.5 | 45407 | ПРОКЛАДКИ РЕЗИНОВЫЕ (ПЛАСТИНА ТЕХНИЧЕСКАЯ ПРЕССОВАННАЯ) | КГ | 0.09 | 0.18
98 | С8 | КАНАЛЬНЫЙ ВЕНТИЛЯТОР D-200ММ L=780М3/Ч N=0,107КВТ. ВРАЩЕНИЯ СКОРОСТИ 2660 ОБ/МИН | ШТ | 2
99 | С147 | ЗОНТ ИЗ ТОНКОЛИСТ. ОЦИН. СТАЛИ ТОЛЩ 0,5ММ 200Х200 | ШТ | 2
100 | Е2001-001-01 | ПРОКЛАДКА ВОЗДУХОВОДОВ ИЗ ОЦИНКОВАННОЙ СТАЛИ ТОЛЩИНОЙ 0,5 ММ, ПЕРИМЕТРОМ ДО 200 ММ | 100М2 | 0.114
100.1 | 1 | ЗАТРАТЫ ТРУДА РАБОЧИХ-СТРОИТЕЛЕЙ | ЧЕЛ.-Ч | 167.86 | 19.136
100.2 | 3 | ЗАТРАТЫ ТРУДА МАШИНИСТОВ | ЧЕЛ.-Ч | 0.78 | 0.08892
100.3 | 977 | ЛЕБЕДКИ ЭЛЕКТРИЧЕСКИЕ, ТЯГОВЫМ УСИЛИЕМ 19,62 (2) КН (Т) | МАШ.-Ч | 0.39 | 0.04446
100.4 | 2016 | УСТАНОВКИ ДЛЯ СВАРКИ РУЧНОЙ ДУГОВОЙ (ПОСТОЯННОГО ТОКА) | МАШ.-Ч | 1.79 | 0.20406
100.5 | 2509 | АВТОМОБИЛИ БОРТОВЫЕ ГРУЗОПОДЪЕМНОСТЬЮ ДО 5 Т | МАШ.-Ч | 0.78 | 0.08892
100.6 | 30322 | БОЛТЫ СТРОИТЕЛЬНЫЕ С ГАЙКАМИ И ШАЙБАМИ | Т | 0.015 | 0.00171
100.7 | 35319 | ЭЛЕКТРОДЫ ДИАМЕТРОМ 5 ММ Э42А | Т | 0.00045 | 5.1e-05
100.8 | 45093 | ВОЗДУХОВОДЫ ИЗ ОЦИНКОВАННОЙ СТАЛИ СЕЧ. 150Х150(H) ТОЛ 0,5ММ | М2 | 100 | 11.4
101 | Е2001-001-01 | ПРОКЛАДКА ВОЗДУХОВОДОВ ИЗ ОЦИНКОВАННОЙ СТАЛИ ТОЛЩИНОЙ 0,5 ММ, ПЕРИМЕТРОМ ДО 200 ММ | 100М2 | 0.0624
101.1 | 1 | ЗАТРАТЫ ТРУДА РАБОЧИХ-СТРОИТЕЛЕЙ | ЧЕЛ.-Ч | 167.86 | 10.4745
101.2 | 3 | ЗАТРАТЫ ТРУДА МАШИНИСТОВ | ЧЕЛ.-Ч | 0.78 | 0.048672
101.3 | 977 | ЛЕБЕДКИ ЭЛЕКТРИЧЕСКИЕ, ТЯГОВЫМ УСИЛИЕМ 19,62 (2) КН (Т) | МАШ.-Ч | 0.39 | 0.024336
101.4 | 2016 | УСТАНОВКИ ДЛЯ СВАРКИ РУЧНОЙ ДУГОВОЙ (ПОСТОЯННОГО ТОКА) | МАШ.-Ч | 1.79 | 0.1117
101.5 | 2509 | АВТОМОБИЛИ БОРТОВЫЕ ГРУЗОПОДЪЕМНОСТЬЮ ДО 5 Т | МАШ.-Ч | 0.78 | 0.048672
101.6 | 30322 | БОЛТЫ СТРОИТЕЛЬНЫЕ С ГАЙКАМИ И ШАЙБАМИ | Т | 0.015 | 0.000936
101.7 | 35319 | ЭЛЕКТРОДЫ ДИАМЕТРОМ 5 ММ Э42А | Т | 0.00045 | 2.8e-05
101.8 | 45092 | ВОЗДУХОВОДЫ ИЗ ОЦИНКОВАННОЙ СТАЛИ СЕЧ. 200Х200(H) ТОЛ 0,5ММ | М2 | 100 | 6.24
102 | С148 | ОТВОД 90ГР, ИЗ ОЦИНКОВАННОЙ СТАЛИ СЕЧ.150Х150ММ, ТОЛЩ.0,5ММ | ШТ | 2
103 | С149 | ОТВОД 90ГР, ИЗ ОЦИНКОВАННОЙ СТАЛИ СЕЧ.200Х200ММ, ТОЛЩ.0,5ММ | ШТ | 4
104 | С150 | ПЕРЕХОД ИЗ ТОНКОЛОВОЙ ОЦИНКОВАННОЙ СТАЛИ СЕЧ.150Х150ММ, 200Х200ММ, ТОЛЩ.0,5ММ | ШТ | 2
105 | Е2002-002-03 | УСТАНОВКА РЕШЕТОК ПЛАСТМАССОВАЯ ПЛОЩАДЬЮ В Р150Х150 | РЕШЕТКА | 34
105.1 | 1 | ЗАТРАТЫ ТРУДА РАБОЧИХ-СТРОИТЕЛЕЙ | ЧЕЛ.-Ч | 2.11 | 71.74
105.2 | 3 | ЗАТРАТЫ ТРУДА МАШИНИСТОВ | ЧЕЛ.-Ч | 0.02 | 0.68
105.3 | 521 | ДРЕЛИ ЭЛЕКТРИЧЕСКИЕ | МАШ.-Ч | 0.41 | 13.94
105.4 | 2509 | АВТОМОБИЛИ БОРТОВЫЕ ГРУЗОПОДЪЕМНОСТЬЮ ДО 5 Т | МАШ.-Ч | 0.02 | 0.68
105.5 | 30322 | БОЛТЫ СТРОИТЕЛЬНЫЕ С ГАЙКАМИ И ШАЙБАМИ | Т | 0.0006 | 0.0204
105.6 | 63714 | ПЛАСТМАССОВАЯ РЕШЕТКА Р150Х150 | ШТ | 1 | 34
106 | С151 | МЕТАЛЛОКОНСТРУКЦИИ ДЛЯ КРЕПЛЕНИЯ ВОЗДУХОВОДОВ | КГ | 16
ВК; УЧЕБНЫЕ БЛОК (ВОДОПРОВОД ХОЛОДНОЙ ВОДЫ В1 ХВС
107 | Е1604-002-04 | ПРОКЛАДКА ТРУБОПРОВОДОВ ВОДОСНАБЖЕНИЯ ИЗ ПОЛИПРОПИЛЕНОВЫХ ТРУБ ДИАМЕТРОМ 40Х3,7ММ | 100М | 0.05
107.1 | 1 | ЗАТРАТЫ ТРУДА РАБОЧИХ-СТРОИТЕЛЕЙ | ЧЕЛ.-Ч | 162.4 | 8.12
107.2 | 3 | ЗАТРАТЫ ТРУДА МАШИНИСТОВ | ЧЕЛ.-Ч | 5.8 | 0.29
107.3 | 116 | АГРЕГАТЫ ДЛЯ СВАРКИ ПОЛИЭТИЛЕНОВЫХ ТРУБ | МАШ.-Ч | 5.8 | 0.29
107.4 | 9219 | ВОДА | М3 | 1.88 | 0.094
107.5 | 86849 | ТРУБЫ ПОЛИПРОПИЛЕНОВЫЕ ДИАМЕТРОМ 40Х3,7ММ РN-10 ДЛЯ ХОЛОДНОГО ВОДОСНАБЖЕНИЯ | М | 93.7 | 4.685
108 | Е1604-002-03 | ПРОКЛАДКА ТРУБОПРОВОДОВ ВОДОСНАБЖЕНИЯ ИЗ ПОЛИПРОПИЛЕНОВЫХ ТРУБ ДИАМЕТРОМ 32Х3,0ММ | 100М | 0.05
108.1 | 1 | ЗАТРАТЫ ТРУДА РАБОЧИХ-СТРОИТЕЛЕЙ | ЧЕЛ.-Ч | 121.8 | 6.09
108.2 | 3 | ЗАТРАТЫ ТРУДА МАШИНИСТОВ | ЧЕЛ.-Ч | 4.64 | 0.232
108.3 | 116 | АГРЕГАТЫ ДЛЯ СВАРКИ ПОЛИЭТИЛЕНОВЫХ ТРУБ | МАШ.-Ч | 4.64 | 0.232
108.4 | 9219 | ВОДА | М3 | 1.21 | 0.0605
108.5 | 86847 | ТРУБЫ ПОЛИПРОПИЛЕНОВЫЕ ДИАМЕТРОМ 32Х3,0ММ РN-10 ДЛЯ ХОЛОДНОГО ВОДОСНАБЖЕНИЯ | М | 93.8 | 4.69
109 | Е1604-002-02 | ПРОКЛАДКА ТРУБОПРОВОДОВ ВОДОСНАБЖЕНИЯ ИЗ ПОЛИПРОПИЛЕНОВЫХ ТРУБ ДИАМЕТРОМ 25Х2,3ММ | 100М | 0.4
109.1 | 1 | ЗАТРАТЫ ТРУДА РАБОЧИХ-СТРОИТЕЛЕЙ | ЧЕЛ.-Ч | 149.64 | 59.856
109.2 | 3 | ЗАТРАТЫ ТРУДА МАШИНИСТОВ | ЧЕЛ.-Ч | 8.12 | 3.248
109.3 | 116 | АГРЕГАТЫ ДЛЯ СВАРКИ ПОЛИЭТИЛЕНОВЫХ ТРУБ | МАШ.-Ч | 8.12 | 3.248
109.4 | 9219 | ВОДА | М3 | 0.74 | 0.296
109.5 | 86846 | ТРУБЫ ПОЛИПРОПИЛЕНОВЫЕ ДИАМЕТРОМ 25Х2,3ММ РN-10 ДЛЯ ХОЛОДНОГО ВОДОСНАБЖЕНИЯ | М | 92.9 | 37.16
110 | Е1604-002-01 | ПРОКЛАДКА ТРУБОПРОВОДОВ ВОДОСНАБЖЕНИЯ ИЗ ПОЛИПРОПИЛЕНОВЫХ ТРУБ ДИАМЕТРОМ 20Х1,9ММ | 100М | 0.3
110.1 | 1 | ЗАТРАТЫ ТРУДА РАБОЧИХ-СТРОИТЕЛЕЙ | ЧЕЛ.-Ч | 190.24 | 57.072
110.2 | 3 | ЗАТРАТЫ ТРУДА МАШИНИСТОВ | ЧЕЛ.-Ч | 13.34 | 4.002
110.3 | 116 | АГРЕГАТЫ ДЛЯ СВАРКИ ПОЛИЭТИЛЕНОВЫХ ТРУБ | МАШ.-Ч | 13.34 | 4.002
110.4 | 9219 | ВОДА | М3 | 0.47 | 0.141
110.5 | 86845 | ТРУБЫ ПОЛИПРОПИЛЕНОВЫЕ ДИАМЕТРОМ 25Х2,8ММ РN-20 ДЛЯ ГОРЯЧЕГО ВОДОСНАБЖЕНИЯ | М | 89.9 | 26.97
111 | Е2203-002-01 | УСТАНОВКА ВЕНТИЛЬ РРRS | 10ШТ | 0.5
111.1 | 1 | ЗАТРАТЫ ТРУДА РАБОЧИХ-СТРОИТЕЛЕЙ | ЧЕЛ.-Ч | 4.14 | 2.07
111.2 | 3 | ЗАТРАТЫ ТРУДА МАШИНИСТОВ | ЧЕЛ.-Ч | 2.61 | 1.305
111.3 | 116 | АГРЕГАТЫ ДЛЯ СВАРКИ ПОЛИЭТИЛЕНОВЫХ ТРУБ | МАШ.-Ч | 2.6 | 1.3
111.4 | 2499 | АВТОМОБИЛИ БОРТОВЫЕ ГРУЗОПОДЪЕМНОСТЬЮ ДО 5 Т | МАШ.-Ч | 0.01 | 0.005
112 | С154 | ВЕНТИЛЬ РР-R Д-40ММ | ШТ | 1
113 | С154 | ВЕНТИЛЬ РР-R Д-32ММ | ШТ | 1
114 | С382 | ВЕНТИЛЬ РР-R Д-25ММ | ШТ | 3
115 | Е1807-001-02 | УСТАНОВКА ОБРАТНЫЙ КЛАПАН КРАНОМ МУФТОВЫЙ | КОМПЛЕКТ | 1
115.1 | 1 | ЗАТРАТЫ ТРУДА РАБОЧИХ-СТРОИТЕЛЕЙ | ЧЕЛ.-Ч | 0.22 | 0.22
115.2 | 30956 | КРАСКИ МАСЛЯНЫЕ ЗЕМЛЯНЫЕ МА-0115 МУМИЯ, СУРИК ЖЕЛЕЗНЫЙ | Т | 2e-05 | 2e-05
115.3 | 31651 | ОЛИФА КОМБИНИРОВАННАЯ К-3 | Т | 1e-05 | 1e-05
115.4 | 35567 | ОЧЕС ЛЬНЯНОЙ | КГ | 0.01 | 0.01
116 | С155 | ОБРАТНЫЙ КЛАПАН ДУ32ММ | ШТ | 1
117 | С118 | МУФТА ПЕРЕХОДНИК DН32Х25ММ | ШТ | 2
118 | С156 | МУФТА ПЕРЕХОДНИК DН25Х20ММ | ШТ | 4
119 | С157 | МУФТА СОЕДИНИТЕЛЬНАЯ DН40 | ШТ | 3
120 | С158 | МУФТА СОЕДИНИТЕЛЬНАЯ DН32 | ШТ | 3
121 | С159 | МУФТА СОЕДИНИТЕЛЬНАЯ DН25 | ШТ | 14
122 | С160 | МУФТА СОЕДИНИТЕЛЬНАЯ DН20 | ШТ | 12
123 | С161 | КОЛЕНО ДН40ММ | ШТ | 3
124 | С162 | КОЛЕНО ДН32ММ | ШТ | 3
125 | С163 | КОЛЕНО ДН25ММ | ШТ | 8
126 | С164 | КОЛЕНО ДН20ММ | ШТ | 6
127 | С167 | ТРОЙНИК ДН32-25-32ММ | ШТ | 3
128 | С168 | ТРОЙНИК ДН25Х25Х25ММ | ШТ | 4
129 | С139 | ТРОЙНИК DН25Х20Х25ММ | ШТ | 14
130 | С169 | КРЕПЛЕНИЯ ДЛЯ РР-R ТРУБ ДН40ММ | ШТ | 10
131 | С170 | КРЕПЛЕНИЯ ДЛЯ РР-R ТРУБ ДН32ММ | ШТ | 10
132 | С171 | КРЕПЛЕНИЯ ДЛЯ РР-R ТРУБ ДН25ММ | ШТ | 80
133 | С172 | КРЕПЛЕНИЯ ДЛЯ РР-R ТРУБ ДН20ММ | ШТ | 60
134 | С173 | УГОЛОК КОМБИНИРОВАННАЯ ПОЛИПРОПИЛЕН. С НАСТЕННЫМ КРЕПЛЕНИЕМ DН-20ММ С ВНУТРЕННЕЙЦ РЕЗЬБОЙ 1/2 | ШТ | 16
135 | С174 | УГОЛОК КОМБИНИРОВАННАЯ ПОЛИПРОПИЛЕН. С НАСТЕННЫМ КРЕПЛЕНИЕМ DН-25ММ С ВНУТРЕННЕЙЦ РЕЗЬБОЙ 1/2 | ШТ | 3
136 | С175 | МУФТА КОМБИНИРОВАННАЯ РАЗЪЕМНАЯ DН-40ММ С ВНУТРЕННЕЙ РЕЗЬБОЙ | ШТ | 1
137 | С176 | МУФТА КОМБИНИРОВАННАЯ РАЗЪЕМНАЯ DН-32ММ С ВНУТРЕННЕЙ РЕЗЬБОЙ | ШТ | 1
138 | Е1805-002-01 | УСТАНОВКА НАСОСНАЯ МИНИ-СТАНЦИЯ С ХОЗ. ПИТЬЕВОЙ И АВТОМАТИКОЙ ОТКЛЮЧЕНИЯ | 10 ШТ | 0.1
138.1 | 1 | ЗАТРАТЫ ТРУДА РАБОЧИХ-СТРОИТЕЛЕЙ | ЧЕЛ.-Ч | 21.8 | 2.18
138.2 | 3 | ЗАТРАТЫ ТРУДА МАШИНИСТОВ | ЧЕЛ.-Ч | 0.22 | 0.022
138.3 | 2509 | АВТОМОБИЛИ БОРТОВЫЕ ГРУЗОПОДЪЕМНОСТЬЮ ДО 5 Т | МАШ.-Ч | 0.22 | 0.022
138.4 | 52040 | БОЛТЫ С ГАЙКАМИ И ШАЙБАМИ ДЛЯ САНИТАРНО-ТЕХНИЧЕСКИХ РАБОТ, ДИАМЕТРОМ 16 ММ | Т | 0.015 | 0.0015
139 | С9 | ХОЗ. ПИТЬЕВОЙ НАСОС С АВТОМАТИКАМ Н=12М; Р=1,1КВТ | КОМ-Т | 1
ВОДОПРОВОД ГОРЯЧЕЙ ВОДЫ Т3 ГВС
ОБОРУДОВАНИЕ ГВС
140 | Ц0803-602-05 МИНСТРОЙ РУЗ 05.01.21 N 2 | МОНТАЖ ЭЛЕКТРОВОДОНАГРЕВАТЕЛЯ ОБЪЕМОМ СВЫШЕ БОЛЛЕ 100 Л | ШТ | 3
140.1 | 1 | ЗАТРАТЫ ТРУДА РАБОЧИХ-СТРОИТЕЛЕЙ | ЧЕЛ.-Ч | 2.22 | 6.66
140.2 | 521 | ДРЕЛИ ЭЛЕКТРИЧЕСКИЕ | МАШ.-Ч | 0.26 | 0.78
140.3 | 49353 | ДЮБЕЛИ РАСПОРНЫЕ | ШТ | 4 | 12
141 | С10 | СОЛНЕЧНЫЙ ВОДОНАГРЕВАТЕЛЬ С ОБЪЕМОМ 250ЛИТРОВ | КОМ-Т | 1
142 | С11 | ВОДОНАГРЕВАТЕЛЬ ТИПА "АРИСТОН-30 Л" N-1,2 КВТ С УЗО | КОМ-Т | 2
143 | Е1604-002-02 | ПРОКЛАДКА ТРУБОПРОВОДОВ ВОДОСНАБЖЕНИЯ ИЗ ПОЛИПРОПИЛЕНОВЫХ ТРУБ ДИАМЕТРОМ 25 ММ | 100М | 0.37
143.1 | 1 | ЗАТРАТЫ ТРУДА РАБОЧИХ-СТРОИТЕЛЕЙ | ЧЕЛ.-Ч | 149.64 | 55.3668
143.2 | 3 | ЗАТРАТЫ ТРУДА МАШИНИСТОВ | ЧЕЛ.-Ч | 8.12 | 3.0044
143.3 | 116 | АГРЕГАТЫ ДЛЯ СВАРКИ ПОЛИЭТИЛЕНОВЫХ ТРУБ | МАШ.-Ч | 8.12 | 3.0044
143.4 | 9219 | ВОДА | М3 | 0.74 | 0.2738
143.5 | 86845 | ТРУБЫ ПОЛИПРОПИЛЕНОВЫЕ ДИАМЕТРОМ 25Х2,8ММ РN-20 ДЛЯ ГОРЯЧЕГО ВОДОСНАБЖЕНИЯ | М | 92.9 | 34.373
144 | Е1604-002-01 | ПРОКЛАДКА ТРУБОПРОВОДОВ ВОДОСНАБЖЕНИЯ ИЗ ПОЛИПРОПИЛЕНОВЫХ ТРУБ ДИАМЕТРОМ 20 ММ | 100М | 0.18
144.1 | 1 | ЗАТРАТЫ ТРУДА РАБОЧИХ-СТРОИТЕЛЕЙ | ЧЕЛ.-Ч | 190.24 | 34.2432
144.2 | 3 | ЗАТРАТЫ ТРУДА МАШИНИСТОВ | ЧЕЛ.-Ч | 13.34 | 2.4012
144.3 | 116 | АГРЕГАТЫ ДЛЯ СВАРКИ ПОЛИЭТИЛЕНОВЫХ ТРУБ | МАШ.-Ч | 13.34 | 2.4012
144.4 | 9219 | ВОДА | М3 | 0.47 | 0.0846
144.5 | 86844 | ТРУБЫ ПОЛИПРОПИЛЕНОВЫЕ ДИАМЕТРОМ 20Х2,8ММ РN-20 ДЛЯ ГОРЯЧЕГО ВОДОСНАБЖЕНИЯ | М | 89.9 | 16.182
145 | Е2203-002-01 | УСТАНОВКА ВЕНТИЛЬ РРRS | 10ШТ | 0.3
145.1 | 1 | ЗАТРАТЫ ТРУДА РАБОЧИХ-СТРОИТЕЛЕЙ | ЧЕЛ.-Ч | 4.14 | 1.242
145.2 | 3 | ЗАТРАТЫ ТРУДА МАШИНИСТОВ | ЧЕЛ.-Ч | 2.61 | 0.783
145.3 | 116 | АГРЕГАТЫ ДЛЯ СВАРКИ ПОЛИЭТИЛЕНОВЫХ ТРУБ | МАШ.-Ч | 2.6 | 0.78
145.4 | 2499 | АВТОМОБИЛИ БОРТОВЫЕ ГРУЗОПОДЪЕМНОСТЬЮ ДО 5 Т | МАШ.-Ч | 0.01 | 0.003
146 | С154 | ВЕНТИЛЬ РР-R Д-25ММ | ШТ | 3
147 | С177 | КОЛЕНО (ОТВОД 90ГР) РР-R ДН25ММ | ШТ | 12
148 | С178 | КОЛЕНО (ОТВОД 90ГР) РР-R ДН20ММ | ШТ | 8
149 | С168 | ТРОЙНИК ДН25Х25Х25ММ | ШТ | 3
150 | С139 | ТРОЙНИК ДН25Х20Х25ММ | ШТ | 4
151 | С123 | МУФТА ДЛЯ РР-R ТРУБ ДН25ММ | ШТ | 14
152 | С179 | МУФТА ДЛЯ РР-R ТРУБ ДН20ММ | ШТ | 10
153 | С171 | КРЕПЛЕНИЯ ДЛЯ РР-R ТРУБ ДН25ММ | ШТ | 74
154 | С172 | КРЕПЛЕНИЯ ДЛЯ РР-R ТРУБ ДН20ММ | ШТ | 36
155 | С173 | УГОЛОК КОМБИНИРОВАННАЯ ПОЛИПРОПИЛЕН. С НАСТЕННЫМ КРЕПЛЕНИЕМ DН-20ММ С ВНУТРЕННЕЙЦ РЕЗЬБОЙ 1/2 | ШТ | 6
156 | С174 | УГОЛОК КОМБИНИРОВАННАЯ ПОЛИПРОПИЛЕН. С НАСТЕННЫМ КРЕПЛЕНИЕМ DН-25ММ С ВНУТРЕННЕЙЦ РЕЗЬБОЙ 1/2 | ШТ | 2
157 | С180 | МУФТА КОМБИНИРОВАННАЯ РАЗЪЕМНАЯ DН-25ММ С ВНУТРЕННЕЙ РЕЗЬБОЙ | ШТ | 1
КАНАЛИЗАЦИЯ БЫТОВАЯ
158 | Е1604-001-01 | ПРОКЛАДКА ТРУБОПРОВОДОВ КАНАЛИЗАЦИИ ИЗ ПОЛИЭТИЛЕНОВЫХ ТРУБ ВЫСОКОЙ ПЛОТНОСТИ ДИАМЕТРОМ 50 ММ | 100М | 0.2
158.1 | 1 | ЗАТРАТЫ ТРУДА РАБОЧИХ-СТРОИТЕЛЕЙ | ЧЕЛ.-Ч | 64.24 | 12.848
158.2 | 3 | ЗАТРАТЫ ТРУДА МАШИНИСТОВ | ЧЕЛ.-Ч | 0.11 | 0.022
158.3 | 2509 | АВТОМОБИЛИ БОРТОВЫЕ ГРУЗОПОДЪЕМНОСТЬЮ ДО 5 Т | МАШ.-Ч | 0.11 | 0.022
158.4 | 9219 | ВОДА | М3 | 0.39 | 0.078
158.5 | 37743 | КОЛЬЦА РЕЗИНОВЫЕ УПЛОТНИТЕЛЬНЫЕ (МАНЖЕТЫ) ДЛЯ ЧУГУННЫХ НАПОРНЫХ ТРУБ ДИАМЕТРОМ 50-300 ММ | КГ | 1.5 | 0.3
158.6 | 63808 | ТРУБОПРОВОДЫ КАНАЛИЗАЦИИ ИЗ ПОЛИЭТИЛЕНОВЫХ ТРУБ ДИАМЕТРОМ 50Х1,8 ММ | М | 99.8 | 19.96
159 | Е1604-001-02 | ПРОКЛАДКА ТРУБОПРОВОДОВ КАНАЛИЗАЦИИ ИЗ ПОЛИЭТИЛЕНОВЫХ ТРУБ ВЫСОКОЙ ПЛОТНОСТИ ДИАМЕТРОМ 100 ММ | 100М | 0.5
159.1 | 1 | ЗАТРАТЫ ТРУДА РАБОЧИХ-СТРОИТЕЛЕЙ | ЧЕЛ.-Ч | 61.6 | 30.8
159.2 | 3 | ЗАТРАТЫ ТРУДА МАШИНИСТОВ | ЧЕЛ.-Ч | 0.22 | 0.11
159.3 | 2509 | АВТОМОБИЛИ БОРТОВЫЕ ГРУЗОПОДЪЕМНОСТЬЮ ДО 5 Т | МАШ.-Ч | 0.22 | 0.11
159.4 | 9219 | ВОДА | М3 | 1.57 | 0.785
159.5 | 37743 | КОЛЬЦА РЕЗИНОВЫЕ УПЛОТНИТЕЛЬНЫЕ (МАНЖЕТЫ) ДЛЯ ЧУГУННЫХ НАПОРНЫХ ТРУБ ДИАМЕТРОМ 50-300 ММ | КГ | 4 | 2
159.6 | 63809 | ТРУБОПРОВОДЫ КАНАЛИЗАЦИИ ИЗ ПОЛИЭТИЛЕНОВЫХ ТРУБ ДИАМЕТРОМ 100Х2,7ММ | М | 99.8 | 49.9
ФАСАННЫЕ ЧАСТИ ПЛАСТМАССОВЫЕ
160 | С181 | ОТВОД 90ГР Д-50ММ | ШТ | 4
161 | С182 | ОТВОД 90ГР Д-100ММ | ШТ | 2
162 | Е2203-002-02 | УСТАНОВКА ТРОЙНИК | 10ШТ | 1.8
162.1 | 1 | ЗАТРАТЫ ТРУДА РАБОЧИХ-СТРОИТЕЛЕЙ | ЧЕЛ.-Ч | 6.11 | 10.998
162.2 | 3 | ЗАТРАТЫ ТРУДА МАШИНИСТОВ | ЧЕЛ.-Ч | 3.85 | 6.93
162.3 | 116 | АГРЕГАТЫ ДЛЯ СВАРКИ ПОЛИЭТИЛЕНОВЫХ ТРУБ | МАШ.-Ч | 3.83 | 6.894
162.4 | 2499 | АВТОМОБИЛИ БОРТОВЫЕ ГРУЗОПОДЪЕМНОСТЬЮ ДО 5 Т | МАШ.-Ч | 0.02 | 0.036
163 | С183 | ТРОЙНИК ДН50Х50ММ | ШТ | 2
164 | С184 | ТРОЙНИК ДН100Х50Х100ММ | ШТ | 4
165 | С185 | ТРОЙНИК ПЕРЕХОДНОЙИК Д-100Х100Х100ММ | ШТ | 12
166 | С186 | КРЕПЛЕНИЯ ДЛЯ РР-R ТРУБ ДН50ММ | ШТ | 70
167 | С187 | ТРАП ПЛАСТИКОВЫЙ Д-50ММ С ВЕРТИКАЛЬНЫМ ВЫПУСКОМ | ШТ | 2
168 | С188 | РЕВИЗИЯ Д-100ММ | ШТ | 1
САНТЕХНИЧЕСКИЕ ПРИБОРЫ
169 | Е1701-001-14 | УСТАНОВКА КЕРАМИЧЕСКИЙ УМЫВАЛЬНИК 600Х400ММ | 10КОМ-Т | 0.4
169.1 | 1 | ЗАТРАТЫ ТРУДА РАБОЧИХ-СТРОИТЕЛЕЙ | ЧЕЛ.-Ч | 21.65 | 8.66
169.2 | 3 | ЗАТРАТЫ ТРУДА МАШИНИСТОВ | ЧЕЛ.-Ч | 0.22 | 0.088
169.3 | 521 | ДРЕЛИ ЭЛЕКТРИЧЕСКИЕ | МАШ.-Ч | 0.2 | 0.08
169.4 | 2509 | АВТОМОБИЛИ БОРТОВЫЕ ГРУЗОПОДЪЕМНОСТЬЮ ДО 5 Т | МАШ.-Ч | 0.22 | 0.088
169.5 | 30435 | ДЮБЕЛИ РАСПОРНЫЕ ПОЛИЭТИЛЕНОВЫЕ | 10 ШТ | 4 | 1.6
169.6 | 44542 | УМЫВАЛЬНИК КЕРАМИЧЕСКИЕ 600Х400ММ | ШТ | 10 | 4
169.7 | 65851 | ШУРУПЫ СТРОИТЕЛЬНЫЕ | Т | 0.0007 | 0.00028
170 | Е1701-002-03 | УСТАНОВКА СМЕСИТЕЛЕЙ ДЛЯ УМЫВАЛЬНИКА | 10ШТ | 0.4
170.1 | 1 | ЗАТРАТЫ ТРУДА РАБОЧИХ-СТРОИТЕЛЕЙ | ЧЕЛ.-Ч | 7 | 2.8
170.2 | 521 | ДРЕЛИ ЭЛЕКТРИЧЕСКИЕ | МАШ.-Ч | 0.1 | 0.04
170.3 | 30435 | ДЮБЕЛИ РАСПОРНЫЕ ПОЛИЭТИЛЕНОВЫЕ | 10 ШТ | 2 | 0.8
170.4 | 44545 | СМЕСИТЕЛИ ДЛЯ УМЫВАЛЬНИК | ШТ | 10 | 4
170.5 | 65851 | ШУРУПЫ СТРОИТЕЛЬНЫЕ | Т | 0.0001 | 4e-05
171 | Е1701-002-03 | УСТАНОВКА СИФОН (ГИДРОЗАТВОР) ДЛЯ УМЫВАЛЬНИКА | 10ШТ | 0.4
171.1 | 1 | ЗАТРАТЫ ТРУДА РАБОЧИХ-СТРОИТЕЛЕЙ | ЧЕЛ.-Ч | 7 | 2.8
171.2 | 30435 | ДЮБЕЛИ РАСПОРНЫЕ ПОЛИЭТИЛЕНОВЫЕ | 10 ШТ | 2 | 0.8
171.3 | 44544 | СИФОН | ШТ | 10 | 4
171.4 | 65851 | ШУРУПЫ СТРОИТЕЛЬНЫЕ | Т | 0.0001 | 4e-05
172 | С189 | ГИПКИЕ ШЛАНГИ СОЕДИНИТЕЛЬНЫЕ ДЛЯ ХОЛОДНОЙ И ГОРЯЧЕЙ ВОДЫ | ШТ | 8
173 | С190 | ПРОМЕЖУТОЧНЫЕ КРАНИКЕ ДЛЯ ХОЛОДНОЙ И ГОРЯЧЕЙ ВОДЫ | ШТ | 8
174 | Е1701-001-14 | УСТАНОВКА КЕРАМИЧЕСКИЙ УМЫВАЛЬНИК ДЛЯ ИНВАЛИДОВ | 10КОМ-Т | 0.2
174.1 | 1 | ЗАТРАТЫ ТРУДА РАБОЧИХ-СТРОИТЕЛЕЙ | ЧЕЛ.-Ч | 21.65 | 4.33
174.2 | 3 | ЗАТРАТЫ ТРУДА МАШИНИСТОВ | ЧЕЛ.-Ч | 0.22 | 0.044
174.3 | 521 | ДРЕЛИ ЭЛЕКТРИЧЕСКИЕ | МАШ.-Ч | 0.2 | 0.04
174.4 | 2509 | АВТОМОБИЛИ БОРТОВЫЕ ГРУЗОПОДЪЕМНОСТЬЮ ДО 5 Т | МАШ.-Ч | 0.22 | 0.044
174.5 | 30435 | ДЮБЕЛИ РАСПОРНЫЕ ПОЛИЭТИЛЕНОВЫЕ | 10 ШТ | 4 | 0.8
174.6 | 44541 | УМЫВАЛЬНИК КЕРАМИЧЕСКИЕ ИНВАЛИДОВ | ШТ | 10 | 2
174.7 | 65851 | ШУРУПЫ СТРОИТЕЛЬНЫЕ | Т | 0.0007 | 0.00014
175 | Е1701-002-03 | УСТАНОВКА СМЕСИТЕЛЕЙ ДЛЯ УМЫВАЛЬНИКА | 10ШТ | 0.2
175.1 | 1 | ЗАТРАТЫ ТРУДА РАБОЧИХ-СТРОИТЕЛЕЙ | ЧЕЛ.-Ч | 7 | 1.4
175.2 | 521 | ДРЕЛИ ЭЛЕКТРИЧЕСКИЕ | МАШ.-Ч | 0.1 | 0.02
175.3 | 30435 | ДЮБЕЛИ РАСПОРНЫЕ ПОЛИЭТИЛЕНОВЫЕ | 10 ШТ | 2 | 0.4
175.4 | 44545 | СМЕСИТЕЛИ ДЛЯ УМЫВАЛЬНИК | ШТ | 10 | 2
175.5 | 65851 | ШУРУПЫ СТРОИТЕЛЬНЫЕ | Т | 0.0001 | 2e-05
176 | Е1701-002-03 | УСТАНОВКА СИФОН (ГИДРОЗАТВОР) ДЛЯ УМЫВАЛЬНИКА | 10ШТ | 0.2
176.1 | 1 | ЗАТРАТЫ ТРУДА РАБОЧИХ-СТРОИТЕЛЕЙ | ЧЕЛ.-Ч | 7 | 1.4
176.2 | 30435 | ДЮБЕЛИ РАСПОРНЫЕ ПОЛИЭТИЛЕНОВЫЕ | 10 ШТ | 2 | 0.4
176.3 | 44544 | СИФОН | ШТ | 10 | 2
176.4 | 65851 | ШУРУПЫ СТРОИТЕЛЬНЫЕ | Т | 0.0001 | 2e-05
177 | С189 | ГИПКИЕ ШЛАНГИ СОЕДИНИТЕЛЬНЫЕ ДЛЯ ХОЛОДНОЙ И ГОРЯЧЕЙ ВОДЫ | ШТ | 4
178 | С190 | ПРОМЕЖУТОЧНЫЕ КРАНИКЕ ДЛЯ ХОЛОДНОЙ И ГОРЯЧЕЙ ВОДЫ | ШТ | 4
179 | Е1701-003-02 | УСТАНОВКА УНИТАЗОВ КЕРАМИЧЕСКИЙ С БАЧКОМ ВЫСОКОРАСПОЛАГАЕМЫМ | 10КОМПЛ. | 0.2
179.1 | 1 | ЗАТРАТЫ ТРУДА РАБОЧИХ-СТРОИТЕЛЕЙ | ЧЕЛ.-Ч | 30.97 | 6.194
179.2 | 3 | ЗАТРАТЫ ТРУДА МАШИНИСТОВ | ЧЕЛ.-Ч | 0.45 | 0.09
179.3 | 521 | ДРЕЛИ ЭЛЕКТРИЧЕСКИЕ | МАШ.-Ч | 0.3 | 0.06
179.4 | 2509 | АВТОМОБИЛИ БОРТОВЫЕ ГРУЗОПОДЪЕМНОСТЬЮ ДО 5 Т | МАШ.-Ч | 0.45 | 0.09
179.5 | 30435 | ДЮБЕЛИ РАСПОРНЫЕ ПОЛИЭТИЛЕНОВЫЕ | 10 ШТ | 6 | 1.2
179.6 | 44497 | УНИТАЗОВ КЕРАМИЧЕСКИЙ С БАЧКОМ ВЫСОКОРАСПОЛАГАЕМЫМ | КОМПЛ | 10 | 2
179.7 | 52638 | ТРУБЫ СЛИВНЫЕ ИЗ СТАЛЬНЫХ ВОДО-ГАЗОПРОВОДНЫХ ОЦИНКОВАННЫХ ТРУБ ДИАМЕТРОМ 32 ММ ОЦИНКОВАННЫЕ | ШТ | 10 | 2
179.8 | 65851 | ШУРУПЫ СТРОИТЕЛЬНЫЕ | Т | 3e-05 | 6e-06
180 | С191 | ГИПКИЕ ШЛАНГИ СОЕДИНИТЕЛЬНЫЕ ДЛЯ ХОЛОДНОЙ ВОДЫ | ШТ | 2
181 | С192 | ПРОМЕЖУТОЧНЫЕ КРАНИКЕ ДЛЯ ХОЛОДНОЙ ВОДЫ | ШТ | 2
182 | С193 | ГОФРА ДЛЯ УНИТАЗ Д-100ММ | ШТ | 2
183 | Е1701-010-04МИНСТРОЙ РУЗ 05.01.21 N 2 | УСТАНОВКА ЧАШ [УНИТАЗОВ НАПОЛЬНЫХ] С БАЧКОМ ВЫСОКОРАСПОЛАГАЕМЫМ | 10КОМПЛ. | 0.8
183.1 | 1 | ЗАТРАТЫ ТРУДА РАБОЧИХ-СТРОИТЕЛЕЙ | ЧЕЛ.-Ч | 34.88 | 27.904
183.2 | 3 | ЗАТРАТЫ ТРУДА МАШИНИСТОВ | ЧЕЛ.-Ч | 0.93 | 0.744
183.3 | 521 | ДРЕЛИ ЭЛЕКТРИЧЕСКИЕ | МАШ.-Ч | 0.3 | 0.24
183.4 | 2509 | АВТОМОБИЛИ БОРТОВЫЕ ГРУЗОПОДЪЕМНОСТЬЮ ДО 5 Т | МАШ.-Ч | 0.93 | 0.744
183.5 | 30435 | ДЮБЕЛИ РАСПОРНЫЕ ПОЛИЭТИЛЕНОВЫЕ | 10 ШТ | 6 | 4.8
183.6 | 65851 | ШУРУПЫ СТРОИТЕЛЬНЫЕ | Т | 0.0006 | 0.00048
183.7 | 74744 | ЧАША ГЕНУЯ НАПОЛЬНАЯ С БАЧКОМ ДЛЯ УНИТАЗА | КОМПЛ | 10 | 8
184 | С191 | ГИПКИЕ ШЛАНГИ СОЕДИНИТЕЛЬНЫЕ ДЛЯ ХОЛОДНОЙ ВОДЫ | ШТ | 8
185 | С192 | ПРОМЕЖУТОЧНЫЕ КРАНИКЕ ДЛЯ ХОЛОДНОЙ ВОДЫ | ШТ | 8
186 | С193 | ГОФРА ДЛЯ УНИТАЗ Д-100ММ | ШТ | 8
Итого по разделу " ОВ; ВК; УЧЕБНЫЕ БЛОК"
ОТДЕЛ 1. ОВ; ВК; СПОРТ ЗАЛ
ОВ; СПОРТ ЗАЛ
1 | Е1807-001-04 | УСТАНОВКА ТЕРМОМЕТРОВ В ОПРАВЕ ПРЯМЫХ И УГЛОВЫХ | КОМПЛЕКТ | 2
1.1 | 1 | ЗАТРАТЫ ТРУДА РАБОЧИХ-СТРОИТЕЛЕЙ | ЧЕЛ.-Ч | 0.31 | 0.62
1.2 | 30956 | КРАСКИ МАСЛЯНЫЕ ЗЕМЛЯНЫЕ МА-0115 МУМИЯ, СУРИК ЖЕЛЕЗНЫЙ | Т | 2e-05 | 4e-05
1.3 | 31651 | ОЛИФА КОМБИНИРОВАННАЯ К-3 | Т | 1e-05 | 2e-05
1.4 | 32204 | МАСЛО ИНДУСТРИАЛЬНОЕ И-20А | Т | 0.00011 | 0.00022
1.5 | 35567 | ОЧЕС ЛЬНЯНОЙ | КГ | 0.01 | 0.02
2 | С84 | ТЕРМОМЕТР 0-100°С | ШТ | 2
3 | С85 | МАНОМЕТРЫ 6 БАР С 3-ХОДОВЫМ ШАРОВЫМ КРАНОМ ДУ15, 11Б 18БК | ШТ | 3
4 | С57 | ПРУЖИННЫЙ КОМПЕНСАТОР Д-40 | ШТ | 4
5 | Е1605-001-02 | УСТАНОВКА СТАЛЬНОЙ ФЛАНЦЕВОЙ ЗАТВОРОВ, КЛАПАНОВ ОБРАТНЫХ, КРАНОВ ПРОХОДНЫХ НА ТРУБОПРОВОДНЫХ | ШТ | 24
5.1 | 1 | ЗАТРАТЫ ТРУДА РАБОЧИХ-СТРОИТЕЛЕЙ | ЧЕЛ.-Ч | 1.47 | 35.28
5.2 | 3 | ЗАТРАТЫ ТРУДА МАШИНИСТОВ | ЧЕЛ.-Ч | 0.02 | 0.48
5.3 | 2016 | УСТАНОВКИ ДЛЯ СВАРКИ РУЧНОЙ ДУГОВОЙ (ПОСТОЯННОГО ТОКА) | МАШ.-Ч | 0.35 | 8.4
5.4 | 2509 | АВТОМОБИЛИ БОРТОВЫЕ ГРУЗОПОДЪЕМНОСТЬЮ ДО 5 Т | МАШ.-Ч | 0.02 | 0.48
5.5 | 35319 | ЭЛЕКТРОДЫ ДИАМЕТРОМ 5 ММ Э42А | Т | 0.00014 | 0.00336
5.6 | 52040 | БОЛТЫ С ГАЙКАМИ И ШАЙБАМИ ДЛЯ САНИТАРНО-ТЕХНИЧЕСКИХ РАБОТ, ДИАМЕТРОМ 16 ММ | Т | 0.0011 | 0.0264
5.7 | 96946 | ПРОКЛАДКИ ИЗ ПАРОНИТА МАРКИ ПМБ, ТОЛЩИНОЙ 1 ММ, ДИАМЕТРОМ, ММ: 50 | 1000ШТ | 0.002 | 0.048
6 | С379 | ЗАДВИЖКА ФЛАНЦЕВЫЙ ДУ50 | ШТ | 8
7 | С88 | ФЛАНЕЦ ДУ80 | ШТ | 16
8 | Е1605-001-03 | УСТАНОВКА СТАЛЬНОЙ ФЛАНЦЕВОЙ ЗАТВОРОВ, КЛАПАНОВ ОБРАТНЫХ, КРАНОВ ПРОХОДНЫХ НА ТРУБОПРОВОДНЫХ | ШТ | 12
8.1 | 1 | ЗАТРАТЫ ТРУДА РАБОЧИХ-СТРОИТЕЛЕЙ | ЧЕЛ.-Ч | 2.91 | 34.92
8.2 | 3 | ЗАТРАТЫ ТРУДА МАШИНИСТОВ | ЧЕЛ.-Ч | 0.02 | 0.24
8.3 | 2016 | УСТАНОВКИ ДЛЯ СВАРКИ РУЧНОЙ ДУГОВОЙ (ПОСТОЯННОГО ТОКА) | МАШ.-Ч | 0.63 | 7.56
8.4 | 2509 | АВТОМОБИЛИ БОРТОВЫЕ ГРУЗОПОДЪЕМНОСТЬЮ ДО 5 Т | МАШ.-Ч | 0.02 | 0.24
8.5 | 35319 | ЭЛЕКТРОДЫ ДИАМЕТРОМ 5 ММ Э42А | Т | 0.00033 | 0.00396
8.6 | 52040 | БОЛТЫ С ГАЙКАМИ И ШАЙБАМИ ДЛЯ САНИТАРНО-ТЕХНИЧЕСКИХ РАБОТ, ДИАМЕТРОМ 16 ММ | Т | 0.00207 | 0.02484
8.7 | 96947 | ПРОКЛАДКИ ИЗ ПАРОНИТА МАРКИ ПМБ, ТОЛЩИНОЙ 1 ММ, ДИАМЕТРОМ, ММ: 100 | 1000ШТ | 0.002 | 0.024
9 | С388 | ЗАДВИЖКА ФЛАНЦЕВЫЙ ДУ40 | ШТ | 4
10 | С389 | ФЛАНЕЦ ДУ40 | ШТ | 8
11 | Е1807-001-02 | УСТАНОВКА ОБРАТНЫЙ КЛАПАН ФЛАНЦЕВЫЙ, КРАНОМ МУФТОВЫЙ | КОМПЛЕКТ | 6
11.1 | 1 | ЗАТРАТЫ ТРУДА РАБОЧИХ-СТРОИТЕЛЕЙ | ЧЕЛ.-Ч | 0.22 | 1.32
11.2 | 30956 | КРАСКИ МАСЛЯНЫЕ ЗЕМЛЯНЫЕ МА-0115 МУМИЯ, СУРИК ЖЕЛЕЗНЫЙ | Т | 2e-05 | 0.00012
11.3 | 31651 | ОЛИФА КОМБИНИРОВАННАЯ К-3 | Т | 1e-05 | 6e-05
11.4 | 35567 | ОЧЕС ЛЬНЯНОЙ | КГ | 0.01 | 0.06
12 | С309 | ОБРАТНЫЙ КЛАПАН ФЛАНЦЕВЫЙ ДУ40, РУ16 | ШТ | 2
13 | С307 | ОБРАТНЫЙ КЛАПАН МУФТОВЫЙ ДУ20, РУ16 | ШТ | 1
14 | С308 | ПРЕДОХРАНИТЕЛЬНЫЙ КЛАПАН ДУ15, РУ16 | ШТ | 1
15 | С89 | СЛИВНОЙ КРАН ДУ25 | ШТ | 2
16 | Е1806-007-07 | УСТАНОВКА ФИЛЬТРОВ ДИАМЕТРОМ 100 ММ | 10 ШТ | 0.2
16.1 | 1 | ЗАТРАТЫ ТРУДА РАБОЧИХ-СТРОИТЕЛЕЙ | ЧЕЛ.-Ч | 17.77 | 3.554
16.2 | 3 | ЗАТРАТЫ ТРУДА МАШИНИСТОВ | ЧЕЛ.-Ч | 0.78 | 0.156
16.3 | 762 | КРАНЫ НА АВТОМОБИЛЬНОМ ХОДУ ПРИ РАБОТЕ НА ДРУГИХ ВИДАХ СТРОИТЕЛЬСТВА 10 Т | МАШ.-Ч | 0.33 | 0.066
16.4 | 2016 | УСТАНОВКИ ДЛЯ СВАРКИ РУЧНОЙ ДУГОВОЙ (ПОСТОЯННОГО ТОКА) | МАШ.-Ч | 10.79 | 2.158
16.5 | 2509 | АВТОМОБИЛИ БОРТОВЫЕ ГРУЗОПОДЪЕМНОСТЬЮ ДО 5 Т | МАШ.-Ч | 0.45 | 0.09
16.6 | 35319 | ЭЛЕКТРОДЫ ДИАМЕТРОМ 5 ММ Э42А | Т | 0.0028 | 0.00056
17 | С91 | ФИЛЬТР СЕТЧАТЫЙ МУФТОВЫЙ ДУ25 | ШТ | 2
18 | С86 | ШАРАВОЙ КРАН ДУ25, РУ16 | ШТ | 3
19 | С90 | АВТОМАТИЧЕСКИЙ ВОЗДУХО ОТВОДЧИК ДУ20 | ШТ | 2
20 | С390 | ТЕПЛООБМЕННИК ПЛАСТИНЧАТЫЙ 40КВТ | ШТ | 1
21 | Е1804-001-01 | УСТАНОВКА БАКОВ РАСШИРИТЕЛЬНЫХ КРУГЛЫХ И ПРЯМОУГОЛЬНЫХ ВМЕСТИМОСТЬЮ 0.1 М3 | БАК | 1
21.1 | 1 | ЗАТРАТЫ ТРУДА РАБОЧИХ-СТРОИТЕЛЕЙ | ЧЕЛ.-Ч | 4.03 | 4.03
21.2 | 3 | ЗАТРАТЫ ТРУДА МАШИНИСТОВ | ЧЕЛ.-Ч | 0.11 | 0.11
21.3 | 2011 | УСТАНОВКИ ДЛЯ ГИДРАВЛИЧЕСКИХ ИСПЫТАНИЙ ТРУБОПРОВОДОВ, ДАВЛЕНИЕ НАГНЕТАНИЯ, НИЗКОЕ 0,1 (1) МПА (КГС/СМ2), ВЫСОКОЕ 10 (100) МПА (КГС/СМ2) | МАШ.-Ч | 0.4 | 0.4
21.4 | 2509 | АВТОМОБИЛИ БОРТОВЫЕ ГРУЗОПОДЪЕМНОСТЬЮ ДО 5 Т | МАШ.-Ч | 0.11 | 0.11
21.5 | 9219 | ВОДА | М3 | 0.31 | 0.31
21.6 | 30956 | КРАСКИ МАСЛЯНЫЕ ЗЕМЛЯНЫЕ МА-0115 МУМИЯ, СУРИК ЖЕЛЕЗНЫЙ | Т | 8e-05 | 8e-05
21.7 | 31651 | ОЛИФА КОМБИНИРОВАННАЯ К-3 | Т | 4e-05 | 4e-05
21.8 | 35567 | ОЧЕС ЛЬНЯНОЙ | КГ | 0.04 | 0.04
22 | С2 | МЕМБРАННЫЙ РАСШИРИТЕЛЬНЫЙ БАК V=100 Л | ШТ | 1
23 | С51 | ЕМКОСТЬ БЕСШОВАНАЯ БЕЗНАПОРНАЯ ПЕ, ОБЪЕМ 100Л, ДИАПОЗОН РАБОЧИХ ТЕМПЕРАТУР 45ГР | ШТ | 1
24 | Е1805-001-01 | УСТАНОВКА НАСОСОВ ЦЕНТРОБЕЖНЫХ С ЭЛЕКТРОДВИГАТЕЛЕМ МАССОЙ АГРЕГАТА, ДО 0.1 Т | НАСОС | 3
24.1 | 1 | ЗАТРАТЫ ТРУДА РАБОЧИХ-СТРОИТЕЛЕЙ | ЧЕЛ.-Ч | 14.17 | 42.51
24.2 | 3 | ЗАТРАТЫ ТРУДА МАШИНИСТОВ | ЧЕЛ.-Ч | 0.08 | 0.24
24.3 | 762 | КРАНЫ НА АВТОМОБИЛЬНОМ ХОДУ ПРИ РАБОТЕ НА ДРУГИХ ВИДАХ СТРОИТЕЛЬСТВА 10 Т | МАШ.-Ч | 0.05 | 0.15
24.4 | 2016 | УСТАНОВКИ ДЛЯ СВАРКИ РУЧНОЙ ДУГОВОЙ (ПОСТОЯННОГО ТОКА) | МАШ.-Ч | 0.52 | 1.56
24.5 | 2509 | АВТОМОБИЛИ БОРТОВЫЕ ГРУЗОПОДЪЕМНОСТЬЮ ДО 5 Т | МАШ.-Ч | 0.03 | 0.09
24.6 | 12102 | РАСТВОР ГОТОВЫЙ КЛАДОЧНЫЙ ТЯЖЕЛЫЙ ЦЕМЕНТНЫЙ, МАРКА: 50 | М3 | 0.014 | 0.042
24.7 | 35319 | ЭЛЕКТРОДЫ ДИАМЕТРОМ 5 ММ Э42А | Т | 0.00039 | 0.00117
24.8 | 45407 | ПРОКЛАДКИ РЕЗИНОВЫЕ (ПЛАСТИНА ТЕХНИЧЕСКАЯ ПРЕССОВАННАЯ) | КГ | 0.07 | 0.21
24.9 | 52039 | БОЛТЫ С ГАЙКАМИ И ШАЙБАМИ ДЛЯ САНИТАРНО-ТЕХНИЧЕСКИХ РАБОТ, ДИАМЕТРОМ 12 ММ | Т | 0.00127 | 0.00381
25 | С4 | ПОДПИТОЧНЫЙ НАСОС 1-5М3/Ч200-400КПА, 0,55КВТ,380В, 8,2КГ | ШТ | 1
26 | С63 | НАСОС ЦИРКУЛЯЦИОННЫЙ (HMAX-6М.QMAX-5,5М3/Ч, N=1,1KW) | ШТ | 2
27 | Е1602-005-01 | ПРОКЛАДКА ТРУБОПРОВОДОВ ОТОПЛЕНИЯ И ВОДОСНАБЖЕНИЯ ИЗ СТАЛЬНЫХ ЭЛЕКТРОСВАРНЫХ ТРУБ ДИАМЕТРОМ 40ММ | 100М | 0.02
27.1 | 1 | ЗАТРАТЫ ТРУДА РАБОЧИХ-СТРОИТЕЛЕЙ | ЧЕЛ.-Ч | 60.83 | 1.2166
27.2 | 3 | ЗАТРАТЫ ТРУДА МАШИНИСТОВ | ЧЕЛ.-Ч | 0.87 | 0.0174
27.3 | 2509 | АВТОМОБИЛИ БОРТОВЫЕ ГРУЗОПОДЪЕМНОСТЬЮ ДО 5 Т | МАШ.-Ч | 0.87 | 0.0174
27.4 | 2577 | АППАРАТЫ ДЛЯ ГАЗОВОЙ СВАРКИ И РЕЗКИ | МАШ.-Ч | 18.44 | 0.3688
27.5 | 34241 | КИСЛОРОД ТЕХНИЧЕСКИЙ ГАЗООБРАЗНЫЙ | М3 | 0.35 | 0.007
27.6 | 34350 | АЦЕТИЛЕН ГАЗООБРАЗНЫЙ ТЕХНИЧЕСКИЙ | М3 | 0.32 | 0.0064
27.7 | 63825 | ТРУБЫ СТАЛЬНЫЕ ЭЛЕКТРОСВАРНЫЕ ДИАМЕТР 40Х3ММ | М | 100 | 2
28 | Е1602-005-02 | ПРОКЛАДКА ТРУБОПРОВОДОВ ОТОПЛЕНИЯ И ВОДОСНАБЖЕНИЯ ИЗ СТАЛЬНЫХ ЭЛЕКТРОСВАРНЫХ ТРУБ ДИАМЕТРОМ 57 ММ | 100М | 0.22
28.1 | 1 | ЗАТРАТЫ ТРУДА РАБОЧИХ-СТРОИТЕЛЕЙ | ЧЕЛ.-Ч | 60.83 | 13.3826
28.2 | 3 | ЗАТРАТЫ ТРУДА МАШИНИСТОВ | ЧЕЛ.-Ч | 0.87 | 0.1914
28.3 | 2509 | АВТОМОБИЛИ БОРТОВЫЕ ГРУЗОПОДЪЕМНОСТЬЮ ДО 5 Т | МАШ.-Ч | 0.87 | 0.1914
28.4 | 2577 | АППАРАТЫ ДЛЯ ГАЗОВОЙ СВАРКИ И РЕЗКИ | МАШ.-Ч | 18.44 | 4.0568
28.5 | 34241 | КИСЛОРОД ТЕХНИЧЕСКИЙ ГАЗООБРАЗНЫЙ | М3 | 0.35 | 0.077
28.6 | 34350 | АЦЕТИЛЕН ГАЗООБРАЗНЫЙ ТЕХНИЧЕСКИЙ | М3 | 0.32 | 0.0704
28.7 | 63826 | ТРУБЫ СТАЛЬНЫЕ ЭЛЕКТРОСВАРНЫЕ ДИАМЕТР 57Х3,5ММ | М | 100 | 22
29 | Е1602-005-05 | ПРОКЛАДКА ТРУБОПРОВОДОВ ОТОПЛЕНИЯ И ВОДОСНАБЖЕНИЯ ИЗ СТАЛЬНЫХ ЭЛЕКТРОСВАРНЫХ ТРУБ ДИАМЕТРОМ 108 ММ | 100М | 0.02
29.1 | 1 | ЗАТРАТЫ ТРУДА РАБОЧИХ-СТРОИТЕЛЕЙ | ЧЕЛ.-Ч | 79.75 | 1.595
29.2 | 3 | ЗАТРАТЫ ТРУДА МАШИНИСТОВ | ЧЕЛ.-Ч | 1.4 | 0.028
29.3 | 2509 | АВТОМОБИЛИ БОРТОВЫЕ ГРУЗОПОДЪЕМНОСТЬЮ ДО 5 Т | МАШ.-Ч | 1.4 | 0.028
29.4 | 2577 | АППАРАТЫ ДЛЯ ГАЗОВОЙ СВАРКИ И РЕЗКИ | МАШ.-Ч | 34.92 | 0.6984
29.5 | 34241 | КИСЛОРОД ТЕХНИЧЕСКИЙ ГАЗООБРАЗНЫЙ | М3 | 0.67 | 0.0134
29.6 | 34350 | АЦЕТИЛЕН ГАЗООБРАЗНЫЙ ТЕХНИЧЕСКИЙ | М3 | 0.61 | 0.0122
29.7 | 63812 | ТРУБЫ СТАЛЬНЫЕ ЭЛЕКТРОСВАРНЫЕ ДИАМЕТР 108Х4ММ | М | 100 | 2
30 | Е1604-002-02 | ПРОКЛАДКА ТРУБОПРОВОДОВ ПОЛИПРОПИЛИНОВЫХ ТРУБ ДН25Х4,2 МАРКИ РN-25 | 100М | 0.1
30.1 | 1 | ЗАТРАТЫ ТРУДА РАБОЧИХ-СТРОИТЕЛЕЙ | ЧЕЛ.-Ч | 149.64 | 14.964
30.2 | 3 | ЗАТРАТЫ ТРУДА МАШИНИСТОВ | ЧЕЛ.-Ч | 8.34 | 0.834
30.3 | 116 | АГРЕГАТЫ ДЛЯ СВАРКИ ПОЛИЭТИЛЕНОВЫХ ТРУБ | МАШ.-Ч | 8.12 | 0.812
30.4 | 2509 | АВТОМОБИЛИ БОРТОВЫЕ ГРУЗОПОДЪЕМНОСТЬЮ ДО 5 Т | МАШ.-Ч | 0.22 | 0.022
30.5 | 45081 | ПОЛИПРОПИЛЕНОВЫЕ ТРУБЫ ДИАМЕТРОМ ДН25Х4,2ММ РИ-20 | М | 92.9 | 9.29
30.6 | 45404 | ПАТРОНЫ ДЛЯ СТРОИТЕЛЬНО-МОНТАЖНОГО ПИСТОЛЕТА | 1000ШТ | 0.069 | 0.0069
31 | С92 | АМЕРКАНКА DН25ММ | ШТ | 5
ОТОПЛЕНИЯ И ОХЛАЖДЕНИЯ
32 | Е1805-001-05 | УСТАНОВКА ТЕПЛОВОЙ НАСОСОВ ЦЕНТРОБЕЖНЫХ С ЭЛЕКТРОДВИГАТЕЛЕМ МАССОЙ АГРЕГАТА, ДО 1,750 Т | НАСОС | 1
32.1 | 1 | ЗАТРАТЫ ТРУДА РАБОЧИХ-СТРОИТЕЛЕЙ | ЧЕЛ.-Ч | 33.79 | 33.79
32.2 | 3 | ЗАТРАТЫ ТРУДА МАШИНИСТОВ | ЧЕЛ.-Ч | 0.76 | 0.76
32.3 | 762 | КРАНЫ НА АВТОМОБИЛЬНОМ ХОДУ ПРИ РАБОТЕ НА ДРУГИХ ВИДАХ СТРОИТЕЛЬСТВА 10 Т | МАШ.-Ч | 0.27 | 0.27
32.4 | 2016 | УСТАНОВКИ ДЛЯ СВАРКИ РУЧНОЙ ДУГОВОЙ (ПОСТОЯННОГО ТОКА) | МАШ.-Ч | 0.99 | 0.99
32.5 | 2509 | АВТОМОБИЛИ БОРТОВЫЕ ГРУЗОПОДЪЕМНОСТЬЮ ДО 5 Т | МАШ.-Ч | 0.49 | 0.49
32.6 | 12102 | РАСТВОР ГОТОВЫЙ КЛАДОЧНЫЙ ТЯЖЕЛЫЙ ЦЕМЕНТНЫЙ, МАРКА: 50 | М3 | 0.023 | 0.023
32.7 | 35319 | ЭЛЕКТРОДЫ ДИАМЕТРОМ 5 ММ Э42А | Т | 0.00099 | 0.00099
32.8 | 45407 | ПРОКЛАДКИ РЕЗИНОВЫЕ (ПЛАСТИНА ТЕХНИЧЕСКАЯ ПРЕССОВАННАЯ) | КГ | 0.15 | 0.15
32.9 | 52039 | БОЛТЫ С ГАЙКАМИ И ШАЙБАМИ ДЛЯ САНИТАРНО-ТЕХНИЧЕСКИХ РАБОТ, ДИАМЕТРОМ 12 ММ | Т | 0.00388 | 0.00388
33 | С73 | ТЕПЛОВОЙ НАСОС QM=32КВТ, | КОМ-Т | 1
34 | Е2006-019-05 ДОП. 11 ГОСАРХИТЕКТСТРОЙ РУЗ ПР. № 429 ОТ 15.12.17 Г. | УСТАНОВКА ВНУТРЕННЕГО БЛОКА НАПОЛЬНОГО ТИПА МОЩНОСТЬЮ ДО 5 КВТ | 1 БЛОК | 10
34.1 | 1 | ЗАТРАТЫ ТРУДА РАБОЧИХ-СТРОИТЕЛЕЙ | ЧЕЛ.-Ч | 2.81 | 28.1
34.2 | 1041 | ШУРУПОВЕРТЫ | МАШ.-Ч | 0.13 | 1.3
34.3 | 2873 | ПЕРФОРАТОРЫ ЭЛЕКТРИЧЕСКИЕ | МАШ.-Ч | 0.22 | 2.2
34.4 | 30351 | ГАЙКИ ШЕСТИГРАННЫЕ ДИАМЕТР РЕЗЬБЫ 8 ММ | Т | 4e-05 | 0.0004
34.5 | 61612 | ДЮБЕЛИ РАСПОРНЫЕ ПОЛИЭТИЛЕНОВЫЕ | 10 ШТ | 0.4 | 4
34.6 | 64095 | ШПИЛЬКА-САМОРЕЗ М8-120 | ШТ | 4 | 40
35 | С64 | ФАНКОИЛ НАПОЛЬНЫЕ ДВУХТРУБНЫЙ С ПУЛЬТОМ (СРЕД. QX=3,1КВТ, QM=3,5КВТ, | ШТ | 8
36 | С63 | ФАНКОИЛ НАПОЛЬНЫЕ ДВУХТРУБНЫЙ С ПУЛЬТОМ (СРЕД. QX=1,0КВТ, QM=1,8КВТ, | ШТ | 2
37 | С97 | ТРУБЫ ГИБКИЕ ДЛЯ ПОДКЛЮЧЕНИЕ К ФАКОЙЛАМ ДУ15 | ШТ | 20
38 | С98 | РУЧНОЙ БАЛАНСИРОВОЧНЫЙ ДУ15 | ШТ | 10
39 | С99 | ТРЕХХОДОВОЙ КЛАПАН РЕГУЛИРОВАНИЯ ДУ15 | ШТ | 10
40 | С93 | АМЕРКАНКА ДУ15 | ШТ | 20
41 | С100 | КРАН ШАРАВОЙ СТАЛЬНОЙ (МУФТОВЫЙ) DY15ММ | ШТ | 10
42 | Е1604-002-02 | ПРОКЛАДКА ТРУБОПРОВОДОВ ПОЛИПРОПИЛИНОВЫХ ТРУБ ДН25Х4,2 МАРКИ РN-20 | 100М | 0.94
42.1 | 1 | ЗАТРАТЫ ТРУДА РАБОЧИХ-СТРОИТЕЛЕЙ | ЧЕЛ.-Ч | 149.64 | 140.6616
42.2 | 3 | ЗАТРАТЫ ТРУДА МАШИНИСТОВ | ЧЕЛ.-Ч | 8.34 | 7.8396
42.3 | 116 | АГРЕГАТЫ ДЛЯ СВАРКИ ПОЛИЭТИЛЕНОВЫХ ТРУБ | МАШ.-Ч | 8.12 | 7.6328
42.4 | 2509 | АВТОМОБИЛИ БОРТОВЫЕ ГРУЗОПОДЪЕМНОСТЬЮ ДО 5 Т | МАШ.-Ч | 0.22 | 0.2068
42.5 | 45081 | ПОЛИПРОПИЛЕНОВЫЕ ТРУБЫ ДИАМЕТРОМ ДН25Х4,2ММ РИ-20 | М | 92.9 | 87.326
42.6 | 45404 | ПАТРОНЫ ДЛЯ СТРОИТЕЛЬНО-МОНТАЖНОГО ПИСТОЛЕТА | 1000ШТ | 0.069 | 0.06486
43 | Е1604-002-03 | ПРОКЛАДКА ТРУБОПРОВОДОВ ПОЛИПРОПИЛИНОВЫХ ТРУБ ДН32Х5,4 МАРКИ РN-20 | 100М | 0.25
43.1 | 1 | ЗАТРАТЫ ТРУДА РАБОЧИХ-СТРОИТЕЛЕЙ | ЧЕЛ.-Ч | 121.8 | 30.45
43.2 | 3 | ЗАТРАТЫ ТРУДА МАШИНИСТОВ | ЧЕЛ.-Ч | 4.86 | 1.215
43.3 | 116 | АГРЕГАТЫ ДЛЯ СВАРКИ ПОЛИЭТИЛЕНОВЫХ ТРУБ | МАШ.-Ч | 4.64 | 1.16
43.4 | 2509 | АВТОМОБИЛИ БОРТОВЫЕ ГРУЗОПОДЪЕМНОСТЬЮ ДО 5 Т | МАШ.-Ч | 0.22 | 0.055
43.5 | 45082 | ПОЛИПРОПИЛЕНОВЫЕ ТРУБЫ ДИАМЕТРОМ ДН32Х5,4 МАРКИ РN-20 | М | 93.8 | 23.45
43.6 | 45404 | ПАТРОНЫ ДЛЯ СТРОИТЕЛЬНО-МОНТАЖНОГО ПИСТОЛЕТА | 1000ШТ | 0.06 | 0.015
44 | Е1604-002-04 | ПРОКЛАДКА ТРУБОПРОВОДОВ ПОЛИПРОПИЛИНОВЫХ ТРУБ ДН40Х6,7 МАРКИ РN-20 | 100М | 0.25
44.1 | 1 | ЗАТРАТЫ ТРУДА РАБОЧИХ-СТРОИТЕЛЕЙ | ЧЕЛ.-Ч | 162.4 | 40.6
44.2 | 3 | ЗАТРАТЫ ТРУДА МАШИНИСТОВ | ЧЕЛ.-Ч | 6.11 | 1.5275
44.3 | 116 | АГРЕГАТЫ ДЛЯ СВАРКИ ПОЛИЭТИЛЕНОВЫХ ТРУБ | МАШ.-Ч | 5.8 | 1.45
44.4 | 2509 | АВТОМОБИЛИ БОРТОВЫЕ ГРУЗОПОДЪЕМНОСТЬЮ ДО 5 Т | МАШ.-Ч | 0.31 | 0.0775
44.5 | 45083 | ПОЛИПРОПИТЕЛНОВЫЕ ТРУБЫ ДИАМЕТРОМ ДН40Х6,7 МАРКИ РN-20 | М | 93.7 | 23.425
44.6 | 45404 | ПАТРОНЫ ДЛЯ СТРОИТЕЛЬНО-МОНТАЖНОГО ПИСТОЛЕТА | 1000ШТ | 0.121 | 0.03025
45 | Е1604-002-05 | ПРОКЛАДКА ТРУБОПРОВОДОВ ПОЛИПРОПИЛИНОВЫХ ТРУБ ДН50Х8,4 МАРКИ РN-20 | 100М | 0.6
45.1 | 1 | ЗАТРАТЫ ТРУДА РАБОЧИХ-СТРОИТЕЛЕЙ | ЧЕЛ.-Ч | 141.52 | 84.912
45.2 | 3 | ЗАТРАТЫ ТРУДА МАШИНИСТОВ | ЧЕЛ.-Ч | 13.68 | 8.208
45.3 | 116 | АГРЕГАТЫ ДЛЯ СВАРКИ ПОЛИЭТИЛЕНОВЫХ ТРУБ | МАШ.-Ч | 13.34 | 8.004
45.4 | 2509 | АВТОМОБИЛИ БОРТОВЫЕ ГРУЗОПОДЪЕМНОСТЬЮ ДО 5 Т | МАШ.-Ч | 0.34 | 0.204
45.5 | 45084 | ПОЛИПРОПИТЕЛНОВЫЕ ТРУБЫ ДИАМЕТРОМ ДН50Х8,4 МАРКИ РN-20М |  | 94.6 | 56.76
45.6 | 45404 | ПАТРОНЫ ДЛЯ СТРОИТЕЛЬНО-МОНТАЖНОГО ПИСТОЛЕТА | 1000ШТ | 0.085 | 0.051
46 | С392 | КРАН ШАРАВОЙ ППРС DY50ММ | ШТ | 4
47 | С95 | АМЕРКАНКА ВНУТРЕННАЯ ДУ50 | ШТ | 4
48 | С106 | ОТВОД ППРС DН25ММ | ШТ | 44
49 | С109 | ОТВОД ППРС DН50ММ | ШТ | 10
50 | С228 | КЛИПСА DН25ММ | ШТ | 190
51 | С229 | КЛИПСА DН32ММ | ШТ | 50
52 | С230 | КЛИПСА DН40ММ | ШТ | 50
53 | С231 | КЛИПСА DН50ММ | ШТ | 100
54 | С111 | ТРОЙНИК DН25Х25Х25ММ | ШТ | 6
55 | С111 | ТРОЙНИК DН32Х25Х32ММ | ШТ | 8
56 | С113 | ТРОЙНИК DН40Х25Х40ММ | ШТ | 8
57 | С114 | ТРОЙНИК DН50Х25Х50ММ | ШТ | 8
58 | С118 | МУФТА ПЕРЕХОДНИК DН32Х25ММ | ШТ | 4
59 | С119 | МУФТА ПЕРЕХОДНИК DН40Х32ММ | ШТ | 4
60 | С120 | МУФТА ПЕРЕХОДНИК DН50Х40ММ | ШТ | 4
61 | С123 | МУФТА ДЛЯ ТРУБ DН25ММ | ШТ | 32
62 | С124 | МУФТА ДЛЯ ТРУБ DН32ММ | ШТ | 10
63 | С125 | МУФТА ДЛЯ ТРУБ DН40ММ | ШТ | 10
64 | С126 | МУФТА ДЛЯ ТРУБ DН50ММ | ШТ | 20
65 | С129 | ИЗОЛЯЦИЯ ТРУБ ТРУБКАМИ АРМОФЛЕКС Б=19ММ DН25ММ | М | 94
66 | С130 | ИЗОЛЯЦИЯ ТРУБ ТРУБКАМИ АРМОФЛЕКС Б=19ММ DН32ММ | М | 25
67 | С131 | ИЗОЛЯЦИЯ ТРУБ ТРУБКАМИ АРМОФЛЕКС Б=19ММ DН40ММ | М | 25
68 | С132 | ИЗОЛЯЦИЯ ТРУБ ТРУБКАМИ АРМОФЛЕКС Б=19ММ DН50ММ | М | 60
69 | С132 | ИЗОЛЯЦИЯ ТРУБ ТРУБКАМИ АРМОФЛЕКС Б=19ММ DН50ММ | М | 24
70 | Е1303-004-26 | АНТИКОРРОЗИЙНАЯ ОКРАСКА СТАЛЬНЫХ ТРУБ | 100М2 | 0.115
70.1 | 1 | ЗАТРАТЫ ТРУДА РАБОЧИХ-СТРОИТЕЛЕЙ | ЧЕЛ.-Ч | 3.83 | 0.44045
70.2 | 3 | ЗАТРАТЫ ТРУДА МАШИНИСТОВ | ЧЕЛ.-Ч | 0.01 | 0.00115
70.3 | 2499 | АВТОМОБИЛИ БОРТОВЫЕ ГРУЗОПОДЪЕМНОСТЬЮ ДО 5 Т | МАШ.-Ч | 0.01 | 0.00115
70.4 | 31795 | ЭМАЛЬ ПФ-115 СЕРАЯ | Т | 0.019 | 0.002185
70.5 | 34035 | УАЙТ-СПИРИТ | Т | 0.0014 | 0.000161
71 | Е1607-005-01 | ГИДРАВЛИЧЕСКОЕ ИСПЫТАНИЕ ТРУБОПРОВОДОВ СИСТЕМЫ | 100М | 2.28
71.1 | 1 | ЗАТРАТЫ ТРУДА РАБОЧИХ-СТРОИТЕЛЕЙ | ЧЕЛ.-Ч | 5.01 | 11.4228
71.2 | 2011 | УСТАНОВКИ ДЛЯ ГИДРАВЛИЧЕСКИХ ИСПЫТАНИЙ ТРУБОПРОВОДОВ, ДАВЛЕНИЕ НАГНЕТАНИЯ, НИЗКОЕ 0,1 (1) МПА (КГС/СМ2), ВЫСОКОЕ 10 (100) МПА (КГС/СМ2) | МАШ.-Ч | 1.5 | 3.42
71.3 | 9219 | ВОДА | М3 | 1 | 2.28
71.4 | 35567 | ОЧЕС ЛЬНЯНОЙ | КГ | 0.02 | 0.0456
ДРЕНАЖ
72 | Е1604-005-02 ДОП. 12 МИНСТРОЙ РУЗ N 519 ОТ 18.11.2019 Г. | ПРОКЛАДКА ВНУТРЕННИХ ТРУБОПРОВОДОВ ОТОПЛЕНИЕ ИЗ НАПОРНЫХ ПОЛИПРОПИЛЕНОВЫХ ИЛИ ПОЛИЭТИЛЕНОВЫХ ТРУБ НА СВАРКЕ НАРУЖНЫМ ДИАМЕТРОМ ДО: 25 ММ | 100 М ТРУБОПРОВОДА | 0.14
72.1 | 1 | ЗАТРАТЫ ТРУДА РАБОЧИХ-СТРОИТЕЛЕЙ | ЧЕЛ.-Ч | 149.64 | 20.9496
72.2 | 3 | ЗАТРАТЫ ТРУДА МАШИНИСТОВ | ЧЕЛ.-Ч | 0.22 | 0.0308
72.3 | 2509 | АВТОМОБИЛИ БОРТОВЫЕ ГРУЗОПОДЪЕМНОСТЬЮ ДО 5 Т | МАШ.-Ч | 0.22 | 0.0308
72.4 | 2875 | ПЕРФОРАТОРЫ ЭЛЕКТРИЧЕСКИЕ | МАШ.-Ч | 4.56 | 0.6384
72.5 | 3364 | СВАРОЧНЫЕ АППАРАТЫ РУЧНЫЕ ДЛЯ СВАРКИ ПЛАСТИКОВЫХ ТРУБ | МАШ.-Ч | 8.12 | 1.1368
72.6 | 15491 | ТРУБОПРОВОДЫ АРМИРОВАННЫЕ РРRС С АЛЮМИНИЕВ ДН25Х4,2ММ МАРКИ РN-25 | М | 92.9 | 13.006
73 | Е1604-005-01 ДОП. 12 МИНСТРОЙ РУЗ N 519 ОТ 18.11.2019 Г. | ПРОКЛАДКА ВНУТРЕННИХ ТРУБОПРОВОДОВ ОТОПЛЕНИЕ ИЗ НАПОРНЫХ ПОЛИПРОПИЛЕНОВЫХ ИЛИ ПОЛИЭТИЛЕНОВЫХ ТРУБ НА СВАРКЕ НАРУЖНЫМ ДИАМЕТРОМ ДО: 20 ММ | 100 М ТРУБОПРОВОДА | 0.66
73.1 | 1 | ЗАТРАТЫ ТРУДА РАБОЧИХ-СТРОИТЕЛЕЙ | ЧЕЛ.-Ч | 190.24 | 125.5584
73.2 | 3 | ЗАТРАТЫ ТРУДА МАШИНИСТОВ | ЧЕЛ.-Ч | 0.22 | 0.1452
73.3 | 2509 | АВТОМОБИЛИ БОРТОВЫЕ ГРУЗОПОДЪЕМНОСТЬЮ ДО 5 Т | МАШ.-Ч | 0.22 | 0.1452
73.4 | 2875 | ПЕРФОРАТОРЫ ЭЛЕКТРИЧЕСКИЕ | МАШ.-Ч | 4.28 | 2.8248
73.5 | 3364 | СВАРОЧНЫЕ АППАРАТЫ РУЧНЫЕ ДЛЯ СВАРКИ ПЛАСТИКОВЫХ ТРУБ | МАШ.-Ч | 13.34 | 8.8044
73.6 | 15490 | ТРУБОПРОВОДЫ АРМИРОВАННЫЕ РРRС С АЛЮМИНИЕВ ДН20Х3,4ММ МАРКИ РN-25 | М | 89.9 | 59.334
74 | С136 | ОТВОД РРRС ТРУБ DY20ММ | ШТ | 36
75 | С137 | ОТВОД РРRС ТРУБ DY25ММ | ШТ | 3
76 | С384 | ТРОЙНИК DН20Х20Х20ММ | ШТ | 10
77 | С139 | ТРОЙНИК DН25Х20Х25ММ | ШТ | 6
78 | С168 | ТРОЙНИК ДН25Х25Х25ММ | ШТ | 3
79 | С141 | МУФТА КОМБИНИРОВАННАЯ РАЗЪЕМНАЯ DН-20ММ С ВНУТРЕННЕЙЦ РЕЗЬБОЙ 1/2 | ШТ | 18
80 | С142 | ТРУБЫ ГИБКИЕ ДЛЯ ПОДКЛЮЧЕНИЕ К ФАКОЙЛАМ ДУ15 | ШТ | 18
81 | С143 | КЛИПСА DН20ММ | ШТ | 132
82 | С144 | КЛИПСА DН25ММ | ШТ | 30
83 | С145 | МУФТА DН20ММ | ШТ | 23
84 | С146 | МУФТА DН25ММ | ШТ | 6
ВЕНТИЛЯЦИЯ В3, В4
85 | Е2003-002-02 ДОП. 3 | УСТАНОВКА КАНАЛЬНЫЙ ВЕНТИЛЯТОРОВ | ШТ | 2
85.1 | 1 | ЗАТРАТЫ ТРУДА РАБОЧИХ-СТРОИТЕЛЕЙ | ЧЕЛ.-Ч | 5.41 | 10.82
85.2 | 3 | ЗАТРАТЫ ТРУДА МАШИНИСТОВ | ЧЕЛ.-Ч | 0.1 | 0.2
85.3 | 2509 | АВТОМОБИЛИ БОРТОВЫЕ ГРУЗОПОДЪЕМНОСТЬЮ ДО 5 Т | МАШ.-Ч | 0.1 | 0.2
85.4 | 30322 | БОЛТЫ СТРОИТЕЛЬНЫЕ С ГАЙКАМИ И ШАЙБАМИ | Т | 3e-05 | 6e-05
85.5 | 45407 | ПРОКЛАДКИ РЕЗИНОВЫЕ (ПЛАСТИНА ТЕХНИЧЕСКАЯ ПРЕССОВАННАЯ) | КГ | 0.09 | 0.18
86 | С8 | КАНАЛЬНЫЙ ВЕНТИЛЯТОР D-200ММ L=780М3/Ч N=0,025КВТ. ВРАЩЕНИЯ СКОРОСТИ 2660 ОБ/МИН | ШТ | 1
87 | С64 | КАНАЛЬНЫЙ ВЕНТИЛЯТОР D-430ММ L=780М3/Ч N=0,075КВТ. ВРАЩЕНИЯ СКОРОСТИ 2660 ОБ/МИН | ШТ | 1
88 | С65 | РЕГУЛЯТОР СКОРОСТИ ВSC | ШТ | 2
89 | С394 | ЗОНТ ИЗ ТОНКОЛИСТ. ОЦИН. СТАЛИ ТОЛЩ 0,5ММ 150Х150 | ШТ | 2
90 | Е2001-001-01 | ПРОКЛАДКА ВОЗДУХОВОДОВ ИЗ ОЦИНКОВАННОЙ СТАЛИ ТОЛЩИНОЙ 0,5 ММ, ПЕРИМЕТРОМ ДО 200 ММ | 100М2 | 0.078
90.1 | 1 | ЗАТРАТЫ ТРУДА РАБОЧИХ-СТРОИТЕЛЕЙ | ЧЕЛ.-Ч | 167.86 | 13.0931
90.2 | 3 | ЗАТРАТЫ ТРУДА МАШИНИСТОВ | ЧЕЛ.-Ч | 0.78 | 0.06084
90.3 | 977 | ЛЕБЕДКИ ЭЛЕКТРИЧЕСКИЕ, ТЯГОВЫМ УСИЛИЕМ 19,62 (2) КН (Т) | МАШ.-Ч | 0.39 | 0.03042
90.4 | 2016 | УСТАНОВКИ ДЛЯ СВАРКИ РУЧНОЙ ДУГОВОЙ (ПОСТОЯННОГО ТОКА) | МАШ.-Ч | 1.79 | 0.13962
90.5 | 2509 | АВТОМОБИЛИ БОРТОВЫЕ ГРУЗОПОДЪЕМНОСТЬЮ ДО 5 Т | МАШ.-Ч | 0.78 | 0.06084
90.6 | 30322 | БОЛТЫ СТРОИТЕЛЬНЫЕ С ГАЙКАМИ И ШАЙБАМИ | Т | 0.015 | 0.00117
90.7 | 35319 | ЭЛЕКТРОДЫ ДИАМЕТРОМ 5 ММ Э42А | Т | 0.00045 | 3.5e-05
90.8 | 45093 | ВОЗДУХОВОДЫ ИЗ ОЦИНКОВАННОЙ СТАЛИ СЕЧ. 150Х150(H) ТОЛ 0,5ММ | М2 | 100 | 7.8
91 | С148 | ОТВОД 90ГР, ИЗ ОЦИНКОВАННОЙ СТАЛИ СЕЧ.150Х150ММ, ТОЛЩ.0,5ММ | ШТ | 2
92 | С393 | ЗАГЛУШКА ИЗ ОЦИНКОВАННОЙ СТАЛИ СЕЧ.150Х150ММ, ТОЛЩ.0,5ММ | ШТ | 2
93 | Е2002-002-03 | УСТАНОВКА РЕШЕТОК ПЛАСТМАССОВАЯ ПЛОЩАДЬЮ В Р150Х150 | РЕШЕТКА | 6
93.1 | 1 | ЗАТРАТЫ ТРУДА РАБОЧИХ-СТРОИТЕЛЕЙ | ЧЕЛ.-Ч | 2.11 | 12.66
93.2 | 3 | ЗАТРАТЫ ТРУДА МАШИНИСТОВ | ЧЕЛ.-Ч | 0.02 | 0.12
93.3 | 521 | ДРЕЛИ ЭЛЕКТРИЧЕСКИЕ | МАШ.-Ч | 0.41 | 2.46
93.4 | 2509 | АВТОМОБИЛИ БОРТОВЫЕ ГРУЗОПОДЪЕМНОСТЬЮ ДО 5 Т | МАШ.-Ч | 0.02 | 0.12
93.5 | 30322 | БОЛТЫ СТРОИТЕЛЬНЫЕ С ГАЙКАМИ И ШАЙБАМИ | Т | 0.0006 | 0.0036
93.6 | 63714 | ПЛАСТМАССОВАЯ РЕШЕТКА Р150Х150 | ШТ | 1 | 6
94 | С151 | МЕТАЛЛОКОНСТРУКЦИИ ДЛЯ КРЕПЛЕНИЯ ВОЗДУХОВОДОВ | КГ | 30
95 | Е2003-002-04 | УСТАНОВКА ВЕНТИЛЯТОРОВ ОСЕВЫХ | ШТ | 2
95.1 | 1 | ЗАТРАТЫ ТРУДА РАБОЧИХ-СТРОИТЕЛЕЙ | ЧЕЛ.-Ч | 14.39 | 28.78
95.2 | 3 | ЗАТРАТЫ ТРУДА МАШИНИСТОВ | ЧЕЛ.-Ч | 0.41 | 0.82
95.3 | 762 | КРАНЫ НА АВТОМОБИЛЬНОМ ХОДУ ПРИ РАБОТЕ НА ДРУГИХ ВИДАХ СТРОИТЕЛЬСТВА 10 Т | МАШ.-Ч | 0.04 | 0.08
95.4 | 2509 | АВТОМОБИЛИ БОРТОВЫЕ ГРУЗОПОДЪЕМНОСТЬЮ ДО 5 Т | МАШ.-Ч | 0.37 | 0.74
95.5 | 30317 | БОЛТЫ АНКЕРНЫЕ | Т | 0.0094 | 0.0188
96 | С66 | ВЕНТИЛЯТОР ОСЕВОЙ L=2000М3/Ч С ЭЛ.ДВ.АИР63В4 N=0,25КВТ. | КОМ-Т | 2
МАТЕРИАЛЫ И ОБОРУДОВАНИЕ ПОСТОВКИ ЗАКАЗЧИКА
97 | Е1801-001-01 | УСТАНОВКА КОТЛОВ НА ТВЕРДОМ ТОПЛИЕ "КВА/Т-40КВТ | КОТЕЛ | 1
97.1 | 1 | ЗАТРАТЫ ТРУДА РАБОЧИХ-СТРОИТЕЛЕЙ | ЧЕЛ.-Ч | 24.09 | 24.09
97.2 | 3 | ЗАТРАТЫ ТРУДА МАШИНИСТОВ | ЧЕЛ.-Ч | 0.22 | 0.22
97.3 | 2011 | УСТАНОВКИ ДЛЯ ГИДРАВЛИЧЕСКИХ ИСПЫТАНИЙ ТРУБОПРОВОДОВ, ДАВЛЕНИЕ НАГНЕТАНИЯ, НИЗКОЕ 0,1 (1) МПА (КГС/СМ2), ВЫСОКОЕ 10 (100) МПА (КГС/СМ2) | МАШ.-Ч | 0.6 | 0.6
97.4 | 2016 | УСТАНОВКИ ДЛЯ СВАРКИ РУЧНОЙ ДУГОВОЙ (ПОСТОЯННОГО ТОКА) | МАШ.-Ч | 0.35 | 0.35
97.5 | 2509 | АВТОМОБИЛИ БОРТОВЫЕ ГРУЗОПОДЪЕМНОСТЬЮ ДО 5 Т | МАШ.-Ч | 0.22 | 0.22
97.6 | 9219 | ВОДА | М3 | 0.2 | 0.2
97.7 | 35319 | ЭЛЕКТРОДЫ ДИАМЕТРОМ 5 ММ Э42А | Т | 0.00037 | 0.00037
98 | С1 | КОТЛЫ ОТОПИТЕЛЬНЫЙ ВОДОГРЕЙНЫЙ ТВЕРДОТОПЛИВНЫЕ: ТЕПЛОПРОИЗВОДИТЕЛЬНОСТЬЮ КВА/Т-40КВТ | КОМПЛЕКТ | 1
99 | С782 | КРАН ДЛЯ СПУСКА ВОЗДУХА-15ММ | ШТ | 1
100 | Е2203-002-01 | УСТАНОВКА ВЕНТИЛЬ РРRS | 10ШТ | 0.1
100.1 | 1 | ЗАТРАТЫ ТРУДА РАБОЧИХ-СТРОИТЕЛЕЙ | ЧЕЛ.-Ч | 4.14 | 0.414
100.2 | 3 | ЗАТРАТЫ ТРУДА МАШИНИСТОВ | ЧЕЛ.-Ч | 2.61 | 0.261
100.3 | 116 | АГРЕГАТЫ ДЛЯ СВАРКИ ПОЛИЭТИЛЕНОВЫХ ТРУБ | МАШ.-Ч | 2.6 | 0.26
100.4 | 2499 | АВТОМОБИЛИ БОРТОВЫЕ ГРУЗОПОДЪЕМНОСТЬЮ ДО 5 Т | МАШ.-Ч | 0.01 | 0.001
101 | С783 | ВЕНТИЛЬ РР-R Д-15ММ | ШТ | 1
102 | Е1602-005-05 | ДЫМОВАЯ СТАЛНЫХ ТРУБ ДИАМЕТРОМ 108 ММ | 100М | 0.04
102.1 | 1 | ЗАТРАТЫ ТРУДА РАБОЧИХ-СТРОИТЕЛЕЙ | ЧЕЛ.-Ч | 79.75 | 3.19
102.2 | 3 | ЗАТРАТЫ ТРУДА МАШИНИСТОВ | ЧЕЛ.-Ч | 1.4 | 0.056
102.3 | 2509 | АВТОМОБИЛИ БОРТОВЫЕ ГРУЗОПОДЪЕМНОСТЬЮ ДО 5 Т | МАШ.-Ч | 1.4 | 0.056
102.4 | 2577 | АППАРАТЫ ДЛЯ ГАЗОВОЙ СВАРКИ И РЕЗКИ | МАШ.-Ч | 34.92 | 1.3968
102.5 | 34241 | КИСЛОРОД ТЕХНИЧЕСКИЙ ГАЗООБРАЗНЫЙ | М3 | 0.67 | 0.0268
102.6 | 34350 | АЦЕТИЛЕН ГАЗООБРАЗНЫЙ ТЕХНИЧЕСКИЙ | М3 | 0.61 | 0.0244
102.7 | 45031 | РАСТВОР ЦЕМЕНТНЫЙ | М3 | 0.021 | 0.00084
102.8 | 63810 | СТАЛЬНЫХ ТРУБ ДИАМЕТРОМ 108Х4ММ | М | 100 | 4
103 | Е0705-016-04 | УСТРОЙСТВО ТРУБЫ СТАЛЬНЫЕ С УСИЛЕННОЙ АНТИКОРРОЗНОЙ ИЗОЛЯЦИЕЙ Д=50ММ | 100М | 0.1
103.1 | 1 | ЗАТРАТЫ ТРУДА РАБОЧИХ-СТРОИТЕЛЕЙ | ЧЕЛ.-Ч | 41.5 | 4.15
103.2 | 3 | ЗАТРАТЫ ТРУДА МАШИНИСТОВ | ЧЕЛ.-Ч | 2.21 | 0.221
103.3 | 2016 | УСТАНОВКИ ДЛЯ СВАРКИ РУЧНОЙ ДУГОВОЙ (ПОСТОЯННОГО ТОКА) | МАШ.-Ч | 5.8 | 0.58
103.4 | 2499 | АВТОМОБИЛИ БОРТОВЫЕ ГРУЗОПОДЪЕМНОСТЬЮ ДО 5 Т | МАШ.-Ч | 2.21 | 0.221
103.5 | 9219 | ВОДА | М3 | 0.1 | 0.01
103.6 | 35326 | ЭЛЕКТРОДЫ ДИАМЕТРОМ 6 ММ Э42 | Т | 0.02 | 0.002
103.7 | 43115 | ЦЕМЕНТ | Т | 0.15 | 0.015
104 | С373 | ПОРУЧЕНЬ ТРУБЫ СТАЛЬНЫЕ КВАДРАТНЫЕ 50Х3 | М | 10
105 | С107 | ОТВОД 90 ГР DН32ММ | ШТ | 2
106 | Е2601-003-01 | ТЕПЛОВАЯ ИЗОЛЯЦИЯ ГЛАВНОГО СТОЯКА И РАСШИРИТЕЛЬНЫЙ БАК | 1 М3 | 1.1
106.1 | 1 | ЗАТРАТЫ ТРУДА РАБОЧИХ-СТРОИТЕЛЕЙ | ЧЕЛ.-Ч | 18.8 | 20.68
106.2 | 32538 | ПРОВОЛОКА СТАЛЬНАЯ НИЗКОУГЛЕРОДИСТАЯ РАЗНОГО НАЗНАЧЕНИЯ ОЦИНКОВАННАЯ ДИАМЕТРОМ 1,1 ММ | Т | 0.0011 | 0.00121
106.3 | 32539 | ПРОВОЛОКА СТАЛЬНАЯ НИЗКОУГЛЕРОДИСТАЯ РАЗНОГО НАЗНАЧЕНИЯ ОЦИНКОВАННАЯ ДИАМЕТРОМ 1,6 ММ | Т | 0.004 | 0.0044
106.4 | 45945 | ПЛИТЫ ИЗ МИНЕРАЛЬНОЙ ВАТЫ НА СИНТЕТИЧЕСКОМ СВЯЗУЮЩЕМ М-125 | М3 | 1.032 | 1.1352
107 | Е2601-050-01 | ПОКРОВНОЙ СЛОЙ ИЗОЛЯЦИИ СТЕКЛОТКАНЬ МАТЕРИАЛ | 100М2 | 0.024
107.1 | 1 | ЗАТРАТЫ ТРУДА РАБОЧИХ-СТРОИТЕЛЕЙ | ЧЕЛ.-Ч | 156.67 | 3.7601
107.2 | 3 | ЗАТРАТЫ ТРУДА МАШИНИСТОВ | ЧЕЛ.-Ч | 0.25 | 0.006
107.3 | 521 | ДРЕЛИ ЭЛЕКТРИЧЕСКИЕ | МАШ.-Ч | 1.67 | 0.04008
107.4 | 1383 | УСТАНОВКИ ДЛЯ ИЗГОТОВЛЕНИЯ БАНДАЖЕЙ, ДИАФРАГМ, ПРЯЖЕК | МАШ.-Ч | 6.2 | 0.1488
107.5 | 2509 | АВТОМОБИЛИ БОРТОВЫЕ ГРУЗОПОДЪЕМНОСТЬЮ ДО 5 Т | МАШ.-Ч | 0.25 | 0.006
107.6 | 41030 | ВИНТЫ САМОНАРЕЗАЮЩИЕ ОЦИНКОВАННЫЕ | Т | 0.00034 | 8e-06
107.7 | 45956 | СТЕКЛОТКАНЬ МАТЕРИАЛ | 10М2 | 11.5 | 0.276
107.8 | 45978 | ЛЕНТЫ АЛЮМИНИЕВЫЕ МАРКИ АД1Н, ШИРИНОЙ 20 ММ, ТОЛЩИНОЙ 0,8 ММ | КГ | 10.53 | 0.25272
107.9 | 46093 | ЛИСТЫ АЛЮМИНИЕВЫЕ МАРКИ АД1Н, ТОЛЩИНОЙ 0,5 ММ | КГ | 37.6 | 0.9024
107.10 | 46095 | ЛИСТЫ АЛЮМИНИЕВЫЕ МАРКИ АД1Н, ТОЛЩИНОЙ 1 ММ | КГ | 18.99 | 0.45576
108 | С416 | АРМАТУРА Д-12ММ | КГ | 8
109 | Е1805-002-01 | УСТАНОВКА НАСОСОВ ЦЕНТРОБЕЖНЫХ С ЭЛЕКТРОДВИГАТЕЛЕМ | 10 ШТ | 0.1
109.1 | 1 | ЗАТРАТЫ ТРУДА РАБОЧИХ-СТРОИТЕЛЕЙ | ЧЕЛ.-Ч | 21.8 | 2.18
109.2 | 3 | ЗАТРАТЫ ТРУДА МАШИНИСТОВ | ЧЕЛ.-Ч | 0.22 | 0.022
109.3 | 2509 | АВТОМОБИЛИ БОРТОВЫЕ ГРУЗОПОДЪЕМНОСТЬЮ ДО 5 Т | МАШ.-Ч | 0.22 | 0.022
109.4 | 52040 | БОЛТЫ С ГАЙКАМИ И ШАЙБАМИ ДЛЯ САНИТАРНО-ТЕХНИЧЕСКИХ РАБОТ, ДИАМЕТРОМ 16 ММ | Т | 0.015 | 0.0015
110 | С4 | НАСОС ЦИРКУЛЯЦИОННЫЙ UPS 40-12 250 N=85 КВТ | ШТ | 1
111 | С91 | ШАРАВОЙ КРАН ЛАТУННЫЙ DY40ММ | ШТ | 2
112 | С485 | ШАРАВОЙ КРАН ЛАТУННЫЙ DY50ММ | ШТ | 1
113 | С93 | ФИЛЬТР ГРЯЗЕВИК С ШАРАВОМ КРАНОМ DY40ММ ЛАТУННЫЙ С НЕРЖАВ. СЕТКОЙ | ШТ | 1
114 | С94 | АДАПТЕР РРR НАРУЖНАЯ DY40Х1ММ | ШТ | 2
115 | С95 | ОТВОД МЕТАЛЛИЧИСКАЯ DY40ММ | ШТ | 2
. СПОРТ ЗАЛ ВК "ВОДОПРОВОД ХОЛОДНОЙ ВОДЫ В1 ХВС"
116 | Е1604-002-02 | ПРОКЛАДКА ТРУБОПРОВОДОВ ВОДОСНАБЖЕНИЯ ИЗ ПОЛИПРОПИЛЕНОВЫХ ТРУБ ДИАМЕТРОМ 25 ММ | 100М | 0.08
116.1 | 1 | ЗАТРАТЫ ТРУДА РАБОЧИХ-СТРОИТЕЛЕЙ | ЧЕЛ.-Ч | 149.64 | 11.9712
116.2 | 3 | ЗАТРАТЫ ТРУДА МАШИНИСТОВ | ЧЕЛ.-Ч | 8.12 | 0.6496
116.3 | 116 | АГРЕГАТЫ ДЛЯ СВАРКИ ПОЛИЭТИЛЕНОВЫХ ТРУБ | МАШ.-Ч | 8.12 | 0.6496
116.4 | 9219 | ВОДА | М3 | 0.74 | 0.0592
116.5 | 86846 | ТРУБЫ ПОЛИПРОПИЛЕНОВЫЕ ДИАМЕТРОМ 25Х2,3ММ РN-10 ДЛЯ ХОЛОДНОГО ВОДОСНАБЖЕНИЯ | М | 92.9 | 7.432
117 | Е1604-002-01 | ПРОКЛАДКА ТРУБОПРОВОДОВ ВОДОСНАБЖЕНИЯ ИЗ ПОЛИПРОПИЛЕНОВЫХ ТРУБ ДИАМЕТРОМ 20 ММ | 100М | 0.06
117.1 | 1 | ЗАТРАТЫ ТРУДА РАБОЧИХ-СТРОИТЕЛЕЙ | ЧЕЛ.-Ч | 190.24 | 11.4144
117.2 | 3 | ЗАТРАТЫ ТРУДА МАШИНИСТОВ | ЧЕЛ.-Ч | 13.34 | 0.8004
117.3 | 116 | АГРЕГАТЫ ДЛЯ СВАРКИ ПОЛИЭТИЛЕНОВЫХ ТРУБ | МАШ.-Ч | 13.34 | 0.8004
117.4 | 9219 | ВОДА | М3 | 0.47 | 0.0282
117.5 | 86845 | ТРУБЫ ПОЛИПРОПИЛЕНОВЫЕ ДИАМЕТРОМ 20Х1,9ММ РN-16 ДЛЯ ХОЛОДНОГО ВОДОСНАБЖЕНИЯ | М | 89.9 | 5.394
118 | Е2203-002-01 | УСТАНОВКА ВЕНТИЛЬ РРRS | 10ШТ | 0.3
118.1 | 1 | ЗАТРАТЫ ТРУДА РАБОЧИХ-СТРОИТЕЛЕЙ | ЧЕЛ.-Ч | 4.14 | 1.242
118.2 | 3 | ЗАТРАТЫ ТРУДА МАШИНИСТОВ | ЧЕЛ.-Ч | 2.61 | 0.783
118.3 | 116 | АГРЕГАТЫ ДЛЯ СВАРКИ ПОЛИЭТИЛЕНОВЫХ ТРУБ | МАШ.-Ч | 2.6 | 0.78
118.4 | 2499 | АВТОМОБИЛИ БОРТОВЫЕ ГРУЗОПОДЪЕМНОСТЬЮ ДО 5 Т | МАШ.-Ч | 0.01 | 0.003
119 | С154 | ВЕНТИЛЬ РР-R Д-25ММ | ШТ | 2
120 | С784 | ВЕНТИЛЬ РР-R Д-20ММ | ШТ | 1
121 | Е1807-001-02 | УСТАНОВКА ОБРАТНЫЙ КЛАПАН КРАНОМ МУФТОВЫЙ | КОМПЛЕКТ | 1
121.1 | 1 | ЗАТРАТЫ ТРУДА РАБОЧИХ-СТРОИТЕЛЕЙ | ЧЕЛ.-Ч | 0.22 | 0.22
121.2 | 30956 | КРАСКИ МАСЛЯНЫЕ ЗЕМЛЯНЫЕ МА-0115 МУМИЯ, СУРИК ЖЕЛЕЗНЫЙ | Т | 2e-05 | 2e-05
121.3 | 31651 | ОЛИФА КОМБИНИРОВАННАЯ К-3 | Т | 1e-05 | 1e-05
121.4 | 35567 | ОЧЕС ЛЬНЯНОЙ | КГ | 0.01 | 0.01
122 | С156 | ОБРАТНЫЙ КЛАПАН РР-R Д-20ММ | ШТ | 1
123 | С156 | МУФТА ПЕРЕХОДНИК DН25Х20ММ | ШТ | 2
124 | С159 | МУФТА СОЕДИНИТЕЛЬНАЯ DН25 | ШТ | 4
125 | С160 | МУФТА СОЕДИНИТЕЛЬНАЯ DН20 | ШТ | 4
126 | С163 | КОЛЕНО ДН25ММ | ШТ | 4
127 | С164 | КОЛЕНО ДН20ММ | ШТ | 4
128 | С168 | ТРОЙНИК ДН25Х25Х25ММ | ШТ | 2
129 | С384 | ТРОЙНИК DН20Х20Х20ММ | ШТ | 2
130 | С171 | КРЕПЛЕНИЯ ДЛЯ РР-R ТРУБ ДН25ММ | ШТ | 16
131 | С172 | КРЕПЛЕНИЯ ДЛЯ РР-R ТРУБ ДН20ММ | ШТ | 12
132 | С173 | УГОЛОК КОМБИНИРОВАННАЯ ПОЛИПРОПИЛЕН. С НАСТЕННЫМ КРЕПЛЕНИЕМ DН-20ММ С ВНУТРЕННЕЙЦ РЕЗЬБОЙ 1/2 | ШТ | 3
133 | С385 | МУФТА КОМБИНИРОВАННАЯ РАЗЪЕМНАЯ DН-25ММ С ВНУТРЕННЕЙ РЕЗЬБОЙ | ШТ | 2
134 | Е1805-002-01 | УСТАНОВКА НАСОСНАЯ МИНИ-СТАНЦИЯ С ХОЗ. ПИТЬЕВОЙ И АВТОМАТИКОЙ ОТКЛЮЧЕНИЯ | 10 ШТ | 0.1
134.1 | 1 | ЗАТРАТЫ ТРУДА РАБОЧИХ-СТРОИТЕЛЕЙ | ЧЕЛ.-Ч | 21.8 | 2.18
134.2 | 3 | ЗАТРАТЫ ТРУДА МАШИНИСТОВ | ЧЕЛ.-Ч | 0.22 | 0.022
134.3 | 2509 | АВТОМОБИЛИ БОРТОВЫЕ ГРУЗОПОДЪЕМНОСТЬЮ ДО 5 Т | МАШ.-Ч | 0.22 | 0.022
134.4 | 52040 | БОЛТЫ С ГАЙКАМИ И ШАЙБАМИ ДЛЯ САНИТАРНО-ТЕХНИЧЕСКИХ РАБОТ, ДИАМЕТРОМ 16 ММ | Т | 0.015 | 0.0015
135 | С31 | ХОЗ. ПИТЬЕВОЙ НАСОС С АВТОМАТИКАМ Н=10М; Р=0,7КВТ | КОМ-Т | 1
ВОДОПРОВОД ГОРЯЧЕЙ ВОДЫ Т3 ГВС (СПОРТ ЗАЛ)
136 | Ц0803-602-05 МИНСТРОЙ РУЗ 05.01.21 N 2 | МОНТАЖ ЭЛЕКТРОВОДОНАГРЕВАТЕЛЯ ОБЪЕМОМ СВЫШЕ БОЛЕЕ 100 Л | ШТ | 2
136.1 | 1 | ЗАТРАТЫ ТРУДА РАБОЧИХ-СТРОИТЕЛЕЙ | ЧЕЛ.-Ч | 2.22 | 4.44
136.2 | 521 | ДРЕЛИ ЭЛЕКТРИЧЕСКИЕ | МАШ.-Ч | 0.26 | 0.52
136.3 | 49353 | ДЮБЕЛИ РАСПОРНЫЕ | ШТ | 4 | 8
137 | С10 | СОЛНЕЧНЫЙ ВОДОНАГРЕВАТЕЛЬ С ОБЪЕМОМ 200ЛИТРОВ | КОМ-Т | 1
138 | С11 | ВОДОНАГРЕВАТЕЛЬ ТИПА "АРИСТОН-100 Л" N-1,5 КВТ С УЗО | КОМ-Т | 1
139 | Е1604-002-01 | ПРОКЛАДКА ТРУБОПРОВОДОВ ВОДОСНАБЖЕНИЯ ИЗ ПОЛИПРОПИЛЕНОВЫХ ТРУБ ДИАМЕТРОМ 20 ММ | 100М | 0.28
139.1 | 1 | ЗАТРАТЫ ТРУДА РАБОЧИХ-СТРОИТЕЛЕЙ | ЧЕЛ.-Ч | 190.24 | 53.2672
139.2 | 3 | ЗАТРАТЫ ТРУДА МАШИНИСТОВ | ЧЕЛ.-Ч | 13.34 | 3.7352
139.3 | 116 | АГРЕГАТЫ ДЛЯ СВАРКИ ПОЛИЭТИЛЕНОВЫХ ТРУБ | МАШ.-Ч | 13.34 | 3.7352
139.4 | 9219 | ВОДА | М3 | 0.47 | 0.1316
139.5 | 86844 | ТРУБЫ ПОЛИПРОПИЛЕНОВЫЕ ДИАМЕТРОМ 20Х2,8ММ РN-20 ДЛЯ ГОРЯЧЕГО ВОДОСНАБЖЕНИЯ | М | 89.9 | 25.172
140 | Е2203-002-01 | УСТАНОВКА ВЕНТИЛЬ РРRS | 10ШТ | 0.1
140.1 | 1 | ЗАТРАТЫ ТРУДА РАБОЧИХ-СТРОИТЕЛЕЙ | ЧЕЛ.-Ч | 4.14 | 0.414
140.2 | 3 | ЗАТРАТЫ ТРУДА МАШИНИСТОВ | ЧЕЛ.-Ч | 2.61 | 0.261
140.3 | 116 | АГРЕГАТЫ ДЛЯ СВАРКИ ПОЛИЭТИЛЕНОВЫХ ТРУБ | МАШ.-Ч | 2.6 | 0.26
140.4 | 2499 | АВТОМОБИЛИ БОРТОВЫЕ ГРУЗОПОДЪЕМНОСТЬЮ ДО 5 Т | МАШ.-Ч | 0.01 | 0.001
141 | С154 | ВЕНТИЛЬ РР-R Д-25ММ | ШТ | 1
142 | С178 | КОЛЕНО (ОТВОД 90ГР) РР-R ДН20ММ | ШТ | 4
143 | С384 | ТРОЙНИК DН20Х20Х20ММ | ШТ | 4
144 | С179 | МУФТА ДЛЯ РР-R ТРУБ ДН20ММ | ШТ | 10
145 | С172 | КРЕПЛЕНИЯ ДЛЯ РР-R ТРУБ ДН20ММ | ШТ | 18
146 | С173 | УГОЛОК КОМБИНИРОВАННАЯ ПОЛИПРОПИЛЕН. С НАСТЕННЫМ КРЕПЛЕНИЕМ DН-20ММ С ВНУТРЕННЕЙЦ РЕЗЬБОЙ 1/2 | ШТ | 4
147 | С386 | МУФТА КОМБИНИРОВАННАЯ РАЗЪЕМНАЯ DН-20ММ С ВНУТРЕННЕЙ РЕЗЬБОЙ | ШТ | 2
КАНАЛИЗАЦИЯ БЫТОВАЯ
148 | Е1604-001-01 | ПРОКЛАДКА ТРУБОПРОВОДОВ КАНАЛИЗАЦИИ ИЗ ПОЛИЭТИЛЕНОВЫХ ТРУБ ВЫСОКОЙ ПЛОТНОСТИ ДИАМЕТРОМ 50 ММ | 100М | 0.14
148.1 | 1 | ЗАТРАТЫ ТРУДА РАБОЧИХ-СТРОИТЕЛЕЙ | ЧЕЛ.-Ч | 64.24 | 8.9936
148.2 | 3 | ЗАТРАТЫ ТРУДА МАШИНИСТОВ | ЧЕЛ.-Ч | 0.11 | 0.0154
148.3 | 2509 | АВТОМОБИЛИ БОРТОВЫЕ ГРУЗОПОДЪЕМНОСТЬЮ ДО 5 Т | МАШ.-Ч | 0.11 | 0.0154
148.4 | 9219 | ВОДА | М3 | 0.39 | 0.0546
148.5 | 37743 | КОЛЬЦА РЕЗИНОВЫЕ УПЛОТНИТЕЛЬНЫЕ (МАНЖЕТЫ) ДЛЯ ЧУГУННЫХ НАПОРНЫХ ТРУБ ДИАМЕТРОМ 50-300 ММ | КГ | 1.5 | 0.21
148.6 | 63808 | ТРУБОПРОВОДЫ КАНАЛИЗАЦИИ ИЗ ПОЛИЭТИЛЕНОВЫХ ТРУБ ДИАМЕТРОМ 50Х1,8 ММ | М | 99.8 | 13.972
149 | Е1604-001-02 | ПРОКЛАДКА ТРУБОПРОВОДОВ КАНАЛИЗАЦИИ ИЗ ПОЛИЭТИЛЕНОВЫХ ТРУБ ВЫСОКОЙ ПЛОТНОСТИ ДИАМЕТРОМ 100 ММ | 100М | 0.12
149.1 | 1 | ЗАТРАТЫ ТРУДА РАБОЧИХ-СТРОИТЕЛЕЙ | ЧЕЛ.-Ч | 61.6 | 7.392
149.2 | 3 | ЗАТРАТЫ ТРУДА МАШИНИСТОВ | ЧЕЛ.-Ч | 0.22 | 0.0264
149.3 | 2509 | АВТОМОБИЛИ БОРТОВЫЕ ГРУЗОПОДЪЕМНОСТЬЮ ДО 5 Т | МАШ.-Ч | 0.22 | 0.0264
149.4 | 9219 | ВОДА | М3 | 1.57 | 0.1884
149.5 | 37743 | КОЛЬЦА РЕЗИНОВЫЕ УПЛОТНИТЕЛЬНЫЕ (МАНЖЕТЫ) ДЛЯ ЧУГУННЫХ НАПОРНЫХ ТРУБ ДИАМЕТРОМ 50-300 ММ | КГ | 4 | 0.48
149.6 | 63809 | ТРУБОПРОВОДЫ КАНАЛИЗАЦИИ ИЗ ПОЛИЭТИЛЕНОВЫХ ТРУБ ДИАМЕТРОМ 100Х2,7ММ | М | 99.8 | 11.976
ФАСАННЫЕ ЧАСТИ ПЛАСТМАССОВЫЕ
150 | С181 | ОТВОД 90ГР Д-50ММ | ШТ | 1
151 | С182 | ОТВОД 90ГР Д-100ММ | ШТ | 3
152 | Е2203-002-02 | УСТАНОВКА ТРОЙНИК | 10ШТ | 0.2
152.1 | 1 | ЗАТРАТЫ ТРУДА РАБОЧИХ-СТРОИТЕЛЕЙ | ЧЕЛ.-Ч | 6.11 | 1.222
152.2 | 3 | ЗАТРАТЫ ТРУДА МАШИНИСТОВ | ЧЕЛ.-Ч | 3.85 | 0.77
152.3 | 116 | АГРЕГАТЫ ДЛЯ СВАРКИ ПОЛИЭТИЛЕНОВЫХ ТРУБ | МАШ.-Ч | 3.83 | 0.766
152.4 | 2499 | АВТОМОБИЛИ БОРТОВЫЕ ГРУЗОПОДЪЕМНОСТЬЮ ДО 5 Т | МАШ.-Ч | 0.02 | 0.004
153 | С184 | ТРОЙНИК ДН100Х50Х100ММ | ШТ | 1
154 | С185 | ТРОЙНИК ПЕРЕХОДНОЙИК Д-100Х100Х100ММ | ШТ | 1
155 | С186 | КРЕПЛЕНИЯ ДЛЯ РР-R ТРУБ ДН50ММ | ШТ | 13
156 | С387 | ПРОЧИСТКА 100ММ | ШТ | 1
КАНАЛИЗАЦИЯ БЫТОВАЯ
157 | Е1701-001-17 | УСТАНОВКА ПОДДОНОВ ДУШЕВЫХ ЧУГУННЫХ ГЛУБОКИХ | 10КОМПЛ. | 0.2
157.1 | 1 | ЗАТРАТЫ ТРУДА РАБОЧИХ-СТРОИТЕЛЕЙ | ЧЕЛ.-Ч | 17.2 | 3.44
157.2 | 30956 | КРАСКИ МАСЛЯНЫЕ ЗЕМЛЯНЫЕ МА-0115 МУМИЯ, СУРИК ЖЕЛЕЗНЫЙ | Т | 0.0013 | 0.00026
157.3 | 34551 | ЦЕМЕНТ ГИПСОГЛИНОЗЕМИСТЫЙ РАСШИРЯЮЩИЙСЯ | Т | 0.002 | 0.0004
157.4 | 35567 | ОЧЕС ЛЬНЯНОЙ | КГ | 0.6 | 0.12
157.5 | 44498 | САНИТАРНЫЕ ПРИБОРЫ (ДУШЕВОЙ ПОДДОН) | КОМПЛ | 10 | 2
158 | Е1701-002-03 | УСТАНОВКА СМЕСИТЕЛЕЙ ДЛЯ ДУШЕВОЙ ПОДДОН | 10ШТ | 0.2
158.1 | 1 | ЗАТРАТЫ ТРУДА РАБОЧИХ-СТРОИТЕЛЕЙ | ЧЕЛ.-Ч | 7 | 1.4
158.2 | 521 | ДРЕЛИ ЭЛЕКТРИЧЕСКИЕ | МАШ.-Ч | 0.1 | 0.02
158.3 | 30435 | ДЮБЕЛИ РАСПОРНЫЕ ПОЛИЭТИЛЕНОВЫЕ | 10 ШТ | 2 | 0.4
158.4 | 44546 | СМЕСИТЕЛИ ДЛЯ ДУШЕВОЙ ПОДДОН | ШТ | 10 | 2
158.5 | 65851 | ШУРУПЫ СТРОИТЕЛЬНЫЕ | Т | 0.0001 | 2e-05
159 | Е1701-002-03 | УСТАНОВКА СИФОН (ГИДРОЗАТВОР) ДЛЯ ДУШЕВОЙ ПОДДОН | 10ШТ | 0.2
159.1 | 1 | ЗАТРАТЫ ТРУДА РАБОЧИХ-СТРОИТЕЛЕЙ | ЧЕЛ.-Ч | 7 | 1.4
159.2 | 30435 | ДЮБЕЛИ РАСПОРНЫЕ ПОЛИЭТИЛЕНОВЫЕ | 10 ШТ | 2 | 0.4
159.3 | 44544 | СИФОН | ШТ | 10 | 2
159.4 | 65851 | ШУРУПЫ СТРОИТЕЛЬНЫЕ | Т | 0.0001 | 2e-05
160 | С189 | ГИПКИЕ ШЛАНГИ СОЕДИНИТЕЛЬНЫЕ ДЛЯ ХОЛОДНОЙ И ГОРЯЧЕЙ ВОДЫ | ШТ | 4
161 | С190 | ПРОМЕЖУТОЧНЫЕ КРАНИКЕ ДЛЯ ХОЛОДНОЙ И ГОРЯЧЕЙ ВОДЫ | ШТ | 4
162 | Е1701-001-14 | УСТАНОВКА КЕРАМИЧЕСКИЙ УМЫВАЛЬНИК | 10КОМ-Т | 0.2
162.1 | 1 | ЗАТРАТЫ ТРУДА РАБОЧИХ-СТРОИТЕЛЕЙ | ЧЕЛ.-Ч | 21.65 | 4.33
162.2 | 3 | ЗАТРАТЫ ТРУДА МАШИНИСТОВ | ЧЕЛ.-Ч | 0.22 | 0.044
162.3 | 521 | ДРЕЛИ ЭЛЕКТРИЧЕСКИЕ | МАШ.-Ч | 0.2 | 0.04
162.4 | 2509 | АВТОМОБИЛИ БОРТОВЫЕ ГРУЗОПОДЪЕМНОСТЬЮ ДО 5 Т | МАШ.-Ч | 0.22 | 0.044
162.5 | 30435 | ДЮБЕЛИ РАСПОРНЫЕ ПОЛИЭТИЛЕНОВЫЕ | 10 ШТ | 4 | 0.8
162.6 | 44543 | УМЫВАЛЬНИК КЕРАМИЧЕСКИЕ | ШТ | 10 | 2
162.7 | 65851 | ШУРУПЫ СТРОИТЕЛЬНЫЕ | Т | 0.0007 | 0.00014
163 | Е1701-002-03 | УСТАНОВКА СМЕСИТЕЛЕЙ ДЛЯ УМЫВАЛЬНИКА | 10ШТ | 0.2
163.1 | 1 | ЗАТРАТЫ ТРУДА РАБОЧИХ-СТРОИТЕЛЕЙ | ЧЕЛ.-Ч | 7 | 1.4
163.2 | 521 | ДРЕЛИ ЭЛЕКТРИЧЕСКИЕ | МАШ.-Ч | 0.1 | 0.02
163.3 | 30435 | ДЮБЕЛИ РАСПОРНЫЕ ПОЛИЭТИЛЕНОВЫЕ | 10 ШТ | 2 | 0.4
163.4 | 44545 | СМЕСИТЕЛИ ДЛЯ УМЫВАЛЬНИК | ШТ | 10 | 2
163.5 | 65851 | ШУРУПЫ СТРОИТЕЛЬНЫЕ | Т | 0.0001 | 2e-05
164 | Е1701-002-03 | УСТАНОВКА СИФОН (ГИДРОЗАТВОР) ДЛЯ УМЫВАЛЬНИКА | 10ШТ | 0.2
164.1 | 1 | ЗАТРАТЫ ТРУДА РАБОЧИХ-СТРОИТЕЛЕЙ | ЧЕЛ.-Ч | 7 | 1.4
164.2 | 30435 | ДЮБЕЛИ РАСПОРНЫЕ ПОЛИЭТИЛЕНОВЫЕ | 10 ШТ | 2 | 0.4
164.3 | 44544 | СИФОН | ШТ | 10 | 2
164.4 | 65851 | ШУРУПЫ СТРОИТЕЛЬНЫЕ | Т | 0.0001 | 2e-05
165 | С189 | ГИПКИЕ ШЛАНГИ СОЕДИНИТЕЛЬНЫЕ ДЛЯ ХОЛОДНОЙ И ГОРЯЧЕЙ ВОДЫ | ШТ | 4
166 | С190 | ПРОМЕЖУТОЧНЫЕ КРАНИКЕ ДЛЯ ХОЛОДНОЙ И ГОРЯЧЕЙ ВОДЫ | ШТ | 4
Итого по разделу " ОВ; ВК; СПОРТ ЗАЛ"
ОТДЕЛ 1. НВК И НТС
НВК (ВНУТРИПЛОЩАДОЧНЫЙ ВОДОПРОВОД)
1 | Е1604-002-04 | ПРОКЛАДКА ТРУБОПРОВОДОВ ВОДОСНАБЖЕНИЯ ИЗ НАПОРНЫХ ПОЛИЭТИЛЕНОВЫХ ТРУБ НИЗКОГО ДАВЛЕНИЯ СРЕДНЕГО ТИПА НАРУЖНЫМ ДИАМЕТРОМ 40 ММ | 100М | 0.38
1.1 | 1 | ЗАТРАТЫ ТРУДА РАБОЧИХ-СТРОИТЕЛЕЙ | ЧЕЛ.-Ч | 162.4 | 61.712
1.2 | 3 | ЗАТРАТЫ ТРУДА МАШИНИСТОВ | ЧЕЛ.-Ч | 5.8 | 2.204
1.3 | 116 | АГРЕГАТЫ ДЛЯ СВАРКИ ПОЛИЭТИЛЕНОВЫХ ТРУБ | МАШ.-Ч | 5.8 | 2.204
1.4 | 45088 | ТРУБЫ ПОЛИЭТИЛЕНОВЫЕ ТИП И ДИАМЕТР 40ММ | М | 93.7 | 35.606
1.5 | 45404 | ПАТРОНЫ ДЛЯ СТРОИТЕЛЬНО-МОНТАЖНОГО ПИСТОЛЕТА | 1000ШТ | 0.121 | 0.04598
1.6 | 64476 | НАКОНЕЧНИКИ | КГ | 0.66 | 0.2508
2 | Е1604-002-02 | ПРОКЛАДКА ТРУБОПРОВОДОВ ВОДОСНАБЖЕНИЯ ИЗ ПОЛИПРОПИЛЕНОВЫХ ТРУБ ДИАМЕТРОМ 25 ММ | 100М | 0.4
2.1 | 1 | ЗАТРАТЫ ТРУДА РАБОЧИХ-СТРОИТЕЛЕЙ | ЧЕЛ.-Ч | 149.64 | 59.856
2.2 | 3 | ЗАТРАТЫ ТРУДА МАШИНИСТОВ | ЧЕЛ.-Ч | 8.12 | 3.248
2.3 | 116 | АГРЕГАТЫ ДЛЯ СВАРКИ ПОЛИЭТИЛЕНОВЫХ ТРУБ | МАШ.-Ч | 8.12 | 3.248
2.4 | 9219 | ВОДА | М3 | 0.74 | 0.296
2.5 | 45087 | ТРУБЫ ПОЛИЭТИЛЕНОВЫЕ ТИП И ДИАМЕТР 25ММ | М | 92.9 | 37.16
3 | С195 | ОТВОД DY40ММ | ШТ | 4
4 | С137 | ОТВОД РРRС ТРУБ DY25ММ | ШТ | 4
5 | Е2203-002-01 | УСТАНОВКА ВЕНТИЛЬ | 10ШТ | 0.2
5.1 | 1 | ЗАТРАТЫ ТРУДА РАБОЧИХ-СТРОИТЕЛЕЙ | ЧЕЛ.-Ч | 4.14 | 0.828
5.2 | 3 | ЗАТРАТЫ ТРУДА МАШИНИСТОВ | ЧЕЛ.-Ч | 2.61 | 0.522
5.3 | 116 | АГРЕГАТЫ ДЛЯ СВАРКИ ПОЛИЭТИЛЕНОВЫХ ТРУБ | МАШ.-Ч | 2.6 | 0.52
5.4 | 2499 | АВТОМОБИЛИ БОРТОВЫЕ ГРУЗОПОДЪЕМНОСТЬЮ ДО 5 Т | МАШ.-Ч | 0.01 | 0.002
6 | С196 | ВЕНТИЛЬ Д-40ММ | ШТ | 1
7 | С197 | ВЕНТИЛЬ Д-25ММ | ШТ | 1
8 | Е0101-006-05 ДОП. 3 | РАЗРАБОТКА ГРУНТА В ОТВАЛ В КОТЛОВАНАХ ОБЪЕМОМ ДО 500 М3, ЭКСКАВАТОРАМИ С КОВШОМ ВМЕСТИМОСТЬЮ 0,25 М3, ГРУППА ГРУНТОВ: 2 | 1000М3 | 0.0469
8.1 | 3 | ЗАТРАТЫ ТРУДА МАШИНИСТОВ | ЧЕЛ.-Ч | 59 | 2.7671
8.2 | 2288 | ЭКСКАВАТОРЫ ОДНОКОВШОВЫЕ ДИЗЕЛЬНЫЕ НА ПНЕВМОКОЛЕСНОМ ХОДУ ПРИ РАБОТЕ НА ДРУГИХ ВИДАХ СТРОИТЕЛЬСТВА (КРОМЕ ВОДОХОЗЯЙСТВЕННОГО) 0,25 М3 | МАШ.-Ч | 59 | 2.7671
9 | Е0102-057-01 ТЧ П.3.187 КЗТР=1,2 | ДОРАБОТКА ГРУНТА ВРУЧНУЮ | 100М3 | 0.0469
9.1 | 1 | ЗАТРАТЫ ТРУДА РАБОЧИХ-СТРОИТЕЛЕЙ | ЧЕЛ.-Ч | 141.6 | 6.641
10 | Е0102-061-02 | ОБРАТНАЯ ЗАСЫПКА ВРУЧНУЮ ТРАНШЕЙ, ПАЗУХ КОТЛОВАНОВ И ЯМ, ГРУППА ГРУНТОВ 2 | 100М3 | 0.0442
10.1 | 1 | ЗАТРАТЫ ТРУДА РАБОЧИХ-СТРОИТЕЛЕЙ | ЧЕЛ.-Ч | 97.2 | 4.2962
11 | Е0101-033-02 | ОБРАТНАЯ ЗАСЫПКА ТРАНШЕЙ И КОТЛОВАНОВ С ПЕРЕМЕЩЕНИЕМ ГРУНТА ДО 5 М БУЛЬДОЗЕРАМИ МОЩНОСТЬЮ 59 [80] КВТ [Л.С.], 2 ГРУППА ГРУНТОВ | 1000М3 | 0.0442
11.1 | 3 | ЗАТРАТЫ ТРУДА МАШИНИСТОВ | ЧЕЛ.-Ч | 8.87 | 0.39205
11.2 | 257 | БУЛЬДОЗЕРЫ ПРИ РАБОТЕ НА ДРУГИХ ВИДАХ СТРОИТЕЛЬСТВА (КРОМЕ ВОДОХОЗЯЙСТВЕННОГО) 59 (80) КВТ (Л.С.) | МАШ.-Ч | 8.87 | 0.39205
12 | Е0102-005-01 | УПЛОТНЕНИЕ ДЛЯ ТРАНШЕЙ | 100М3 | 0.0395
12.1 | 1 | ЗАТРАТЫ ТРУДА РАБОЧИХ-СТРОИТЕЛЕЙ | ЧЕЛ.-Ч | 12.53 | 0.49494
12.2 | 1866 | ТРАМБОВКИ ПНЕВМАТИЧЕСКИЕ | МАШ.-Ч | 12.18 | 0.48111
НАРУЖНАЯ КАНАЛИЗАЦИЯ
13 | Е0101-006-05 ДОП. 3 | РАЗРАБОТКА ГРУНТА В ОТВАЛ В КОТЛОВАНАХ ОБЪЕМОМ ДО 500 М3, ЭКСКАВАТОРАМИ С КОВШОМ ВМЕСТИМОСТЬЮ 0,25 М3, ГРУППА ГРУНТОВ: 2 | 1000М3 | 0.01398
13.1 | 3 | ЗАТРАТЫ ТРУДА МАШИНИСТОВ | ЧЕЛ.-Ч | 59 | 0.82482
13.2 | 2288 | ЭКСКАВАТОРЫ ОДНОКОВШОВЫЕ ДИЗЕЛЬНЫЕ НА ПНЕВМОКОЛЕСНОМ ХОДУ ПРИ РАБОТЕ НА ДРУГИХ ВИДАХ СТРОИТЕЛЬСТВА (КРОМЕ ВОДОХОЗЯЙСТВЕННОГО) 0,25 М3 | МАШ.-Ч | 59 | 0.82482
14 | Е0102-057-01 ТЧ П.3.187 КЗТР=1,2 | ОБРАТНАЯ МЯГКИМ ГРУНТОМ ВРУЧНУЮ | 100М3 | 0.074
14.1 | 1 | ЗАТРАТЫ ТРУДА РАБОЧИХ-СТРОИТЕЛЕЙ | ЧЕЛ.-Ч | 141.6 | 10.4784
15 | Е0102-005-01 | УПЛОТНЕНИЕ ДЛЯ ТРАНШЕЙ | 100М3 | 0.06
15.1 | 1 | ЗАТРАТЫ ТРУДА РАБОЧИХ-СТРОИТЕЛЕЙ | ЧЕЛ.-Ч | 12.53 | 0.7518
15.2 | 1866 | ТРАМБОВКИ ПНЕВМАТИЧЕСКИЕ | МАШ.-Ч | 12.18 | 0.7308
16 | Е0102-005-01 | УПЛОТНЕНИЕ ДНА КОЛОДЦЕВ И ТРАНШЕЙ | 100М3 | 0.045
16.1 | 1 | ЗАТРАТЫ ТРУДА РАБОЧИХ-СТРОИТЕЛЕЙ | ЧЕЛ.-Ч | 12.53 | 0.56385
16.2 | 1866 | ТРАМБОВКИ ПНЕВМАТИЧЕСКИЕ | МАШ.-Ч | 12.18 | 0.5481
17 | Е1101-002-01 МИНСТРОЙ РУЗ 05.01.21 N 9 | УСТРОЙСТВО ОСНАВАНИЯ ДЛЯ ПЕСЧАНЫХ | М3 | 0.8
17.1 | 1 | ЗАТРАТЫ ТРУДА РАБОЧИХ-СТРОИТЕЛЕЙ | ЧЕЛ.-Ч | 2.3 | 1.84
17.2 | 3 | ЗАТРАТЫ ТРУДА МАШИНИСТОВ | ЧЕЛ.-Ч | 0.22 | 0.176
17.3 | 660 | КОМПРЕССОРЫ ПЕРЕДВИЖНЫЕ С ДВИГАТЕЛЕМ ВНУТРЕННЕГО СГОРАНИЯ ДАВЛЕНИЕМ ДО 686 КПА (7 АТМ.) 5 М3/МИН | МАШ.-Ч | 0.22 | 0.176
17.4 | 1866 | ТРАМБОВКИ ПНЕВМАТИЧЕСКИЕ | МАШ.-Ч | 0.44 | 0.352
17.5 | 9219 | ВОДА | М3 | 0.15 | 0.12
17.6 | 45049 | ПЕСОК ДЛЯ СТРОИТЕЛЬНЫХ РАБОТ ПРИРОДНЫЙ | М3 | 1.2 | 0.96
18 | Е4101-008-04 | ГИДРОИЗОЛЯЦИЯ ДНИШ И СТЕНОК КОЛОДЦЕВ БИТУМНОЙ МАСТИКОЙ | 100М2 | 0.176
18.1 | 1 | ЗАТРАТЫ ТРУДА РАБОЧИХ-СТРОИТЕЛЕЙ | ЧЕЛ.-Ч | 35.9 | 6.3184
18.2 | 58187 | МАСТИКА БИТУМНАЯ | Т | 0.21 | 0.03696
19 | Е2301-021-01 ДОП. 6 | УКЛАДКА КАНАЛИЗАЦИОННЫХ БЕЗНАПОРНЫХ ТРУБОПРОВОДОВ ИЗ ПОЛИЭТИЛЕНА ДИАМЕТРОМ ДО 200 ММ | 100М | 0.1
19.1 | 1 | ЗАТРАТЫ ТРУДА РАБОЧИХ-СТРОИТЕЛЕЙ | ЧЕЛ.-Ч | 34.53 | 3.453
19.2 | 3 | ЗАТРАТЫ ТРУДА МАШИНИСТОВ | ЧЕЛ.-Ч | 0.09 | 0.009
19.3 | 1752 | АГРЕГАТЫ СВАРОЧНЫЕ ОМIСRОN | МАШ.-Ч | 9.72 | 0.972
19.4 | 2509 | АВТОМОБИЛИ БОРТОВЫЕ ГРУЗОПОДЪЕМНОСТЬЮ ДО 5 Т | МАШ.-Ч | 0.09 | 0.009
19.5 | 9219 | ВОДА | М3 | 3.1 | 0.31
19.6 | 87900 | ТРУБЫ ПОЛИЭТИЛЕНОВЫЕ ДИАМЕТР 160ММ | М | 101 | 10.1
20 | Е2301-021-01 ДОП. 6 | УКЛАДКА КАНАЛИЗАЦИОННЫХ БЕЗНАПОРНЫХ ТРУБОПРОВОДОВ ИЗ ПОЛИЭТИЛЕНА ДИАМЕТРОМ ДО 200 ММ | 100М | 0.02
20.1 | 1 | ЗАТРАТЫ ТРУДА РАБОЧИХ-СТРОИТЕЛЕЙ | ЧЕЛ.-Ч | 34.53 | 0.6906
20.2 | 3 | ЗАТРАТЫ ТРУДА МАШИНИСТОВ | ЧЕЛ.-Ч | 0.09 | 0.0018
20.3 | 1752 | АГРЕГАТЫ СВАРОЧНЫЕ ОМIСRОN | МАШ.-Ч | 9.72 | 0.1944
20.4 | 2509 | АВТОМОБИЛИ БОРТОВЫЕ ГРУЗОПОДЪЕМНОСТЬЮ ДО 5 Т | МАШ.-Ч | 0.09 | 0.0018
20.5 | 9219 | ВОДА | М3 | 3.1 | 0.062
20.6 | 87899 | ТРУБЫ ПОЛИЭТИЛЕНОВЫЕ ДИАМЕТР 110ММ | М | 101 | 2.02
21 | Е2303-001-01 | УСТРОЙСТВО КРУГЛЫХ СБОРНЫХ ЖЕЛЕЗОБЕТОННЫХ КАНАЛИЗАЦИОННЫХ КОЛОДЦЕВ ДИАМЕТРОМ 0,7 М В ГРУНТАХ СУХИХ | 10М3 | 0.0864
21.1 | 1 | ЗАТРАТЫ ТРУДА РАБОЧИХ-СТРОИТЕЛЕЙ | ЧЕЛ.-Ч | 271.04 | 23.4179
21.2 | 3 | ЗАТРАТЫ ТРУДА МАШИНИСТОВ | ЧЕЛ.-Ч | 45.32 | 3.9156
21.3 | 112 | АВТОПОГРУЗЧИКИ 5 Т | МАШ.-Ч | 0.2 | 0.01728
21.4 | 762 | КРАНЫ НА АВТОМОБИЛЬНОМ ХОДУ ПРИ РАБОТЕ НА ДРУГИХ ВИДАХ СТРОИТЕЛЬСТВА 10 Т | МАШ.-Ч | 40.36 | 3.4871
21.5 | 2499 | АВТОМОБИЛИ БОРТОВЫЕ ГРУЗОПОДЪЕМНОСТЬЮ ДО 5 Т | МАШ.-Ч | 4.76 | 0.41126
21.6 | 2703 | ТРАМБОВКИ ЭЛЕКТРИЧЕСКИЕ | МАШ.-Ч | 0.32 | 0.027648
21.7 | 6322 | БЕТОН ТЯЖЕЛЫЙ КЛАССА В15 /М-200/ ФРАКЦИИ 5-20 ММ | М3 | 2.7 | 0.23328
21.8 | 12224 | РАСТВОР ГОТОВЫЙ КЛАДОЧНЫЙ ЦЕМЕНТНЫЙ, МАРКА 50 | М3 | 1.93 | 0.16675
21.9 | 45049 | ПЕСОК ДЛЯ СТРОИТЕЛЬНЫХ РАБОТ ПРИРОДНЫЙ | М3 | 1.76 | 0.15206
21.10 | 61674 | СКОБЫ ХОДОВЫЕ | ШТ | 45.7 | 3.9485
22 | С198 | КОЛОДЦЕВ СБОРНЫЕ Ж/БЕТОННЫЕ Д.1,0М ВЫСОТОЙ ДО 1,2М | ШТ | 2
23 | С311 | ПЕРЕКРЫТИЯ КОЛОДЦЕВ Д-1М | ШТ | 2
24 | Е2304-011-01 | УСТАНОВКА ЧУГУННЫЕ ЛЮКА | ШТ | 2
24.1 | 1 | ЗАТРАТЫ ТРУДА РАБОЧИХ-СТРОИТЕЛЕЙ | ЧЕЛ.-Ч | 1.31 | 2.62
24.2 | 3 | ЗАТРАТЫ ТРУДА МАШИНИСТОВ | ЧЕЛ.-Ч | 0.07 | 0.14
24.3 | 2499 | АВТОМОБИЛИ БОРТОВЫЕ ГРУЗОПОДЪЕМНОСТЬЮ ДО 5 Т | МАШ.-Ч | 0.07 | 0.14
25 | С198 | ЧУГУННЫЕ ЛЮКИ Д.0,7М | ШТ | 2
26 | Е0601-064-01 | СТРОИТЕЛЬСТВО ОТДЕЛЬНЫХ БЕТОННЫЙ ЛОТОК В КОЛОДЦЕ | 100М3 | 0.0048
26.1 | 1 | ЗАТРАТЫ ТРУДА РАБОЧИХ-СТРОИТЕЛЕЙ | ЧЕЛ.-Ч | 2732.8 | 13.1174
26.2 | 3 | ЗАТРАТЫ ТРУДА МАШИНИСТОВ | ЧЕЛ.-Ч | 6.33 | 0.030384
26.3 | 404 | ВИБРАТОРЫ ПОВЕРХНОСТНЫЕ | МАШ.-Ч | 136.64 | 0.65587
26.4 | 1571 | ПИЛА ЭЛЕКТРИЧЕСКАЯ ЦЕПНАЯ | МАШ.-Ч | 4.63 | 0.022224
26.5 | 2509 | АВТОМОБИЛИ БОРТОВЫЕ ГРУЗОПОДЪЕМНОСТЬЮ ДО 5 Т | МАШ.-Ч | 6.33 | 0.030384
26.6 | 6322 | БЕТОН ТЯЖЕЛЫЙ КЛАССА В15 /М-200/ ФРАКЦИИ 5-20 ММ | М3 | 101.5 | 0.4872
26.7 | 9219 | ВОДА | М3 | 0.478 | 0.002294
26.8 | 36008 | ЛЕСОМАТЕРИАЛЫ КРУГЛЫЕ ХВОЙНЫХ ПОРОД ДЛЯ СТРОИТЕЛЬСТВА ДИАМЕТРОМ 14-24 СМ, ДЛИНОЙ 3-6,5 М | М3 | 3.4 | 0.01632
26.9 | 36053 | ДОСКИ ОБРЕЗНЫЕ ХВОЙНЫХ ПОРОД ДЛИНОЙ 4-6,5 М, ШИРИНОЙ 75-150 ММ, ТОЛЩИНОЙ 25 ММ, III СОРТА | М3 | 6.4 | 0.03072
27 | С13 | ТРЕБУЕМОЕ КОЛ-ВО АРМАТУРЫ НА КОЛОДЕЦ | ТН | 0.03
ДОП. ОБЪЕМ
28 | Е0101-007-02 ДОП. 3 | РАЗРАБОТКА ГРУНТА В ОТВАЛ В КОТЛОВАНАХ ОБЪЕМОМ ЭКСКАВАТОРАМИ С КОВШОМ ВМЕСТИМОСТЬЮ 0,5 М3, ГРУППА ГРУНТОВ: 2 | 1000М3 | 0.06843
28.1 | 3 | ЗАТРАТЫ ТРУДА МАШИНИСТОВ | ЧЕЛ.-Ч | 32.45 | 2.2206
28.2 | 2263 | ЭКСКАВАТОРЫ ОДНОКОВШОВЫЕ ДИЗЕЛЬНЫЕ НА ГУСЕНИЧНОМ ХОДУ ПРИ РАБОТЕ НА ДРУГИХ ВИДАХ СТРОИТЕЛЬСТВА (КРОМЕ ВОДОХОЗЯЙСТВЕННОГО) 0,5 М3 | МАШ.-Ч | 32.45 | 2.2206
29 | Е0102-057-01 ТЧ П.3.187 КЗТР=1,2 | ДОРАБОТКА ГРУНТА ВРУЧНУЮ | 100М3 | 0.068
29.1 | 1 | ЗАТРАТЫ ТРУДА РАБОЧИХ-СТРОИТЕЛЕЙ | ЧЕЛ.-Ч | 141.6 | 9.6288
30 | Е0101-033-02 | ОБРАТНАЯ ЗАСЫПКА ТРАНШЕЙ И КОТЛОВАНОВ С ПЕРЕМЕЩЕНИЕМ ГРУНТА ДО 5 М БУЛЬДОЗЕРАМИ МОЩНОСТЬЮ 59 [80] КВТ [Л.С.], 2 ГРУППА ГРУНТОВ | 1000М3 | 0.05734
30.1 | 3 | ЗАТРАТЫ ТРУДА МАШИНИСТОВ | ЧЕЛ.-Ч | 8.87 | 0.50861
30.2 | 257 | БУЛЬДОЗЕРЫ ПРИ РАБОТЕ НА ДРУГИХ ВИДАХ СТРОИТЕЛЬСТВА (КРОМЕ ВОДОХОЗЯЙСТВЕННОГО) 59 (80) КВТ (Л.С.) | МАШ.-Ч | 8.87 | 0.50861
31 | Е0102-061-02 | ОБРАТНАЯ ЗАСЫПКА ВРУЧНУЮ ТРАНШЕЙ, ПАЗУХ КОТЛОВАНОВ И ЯМ, ГРУППА ГРУНТОВ 2 | 100М3 | 0.057
31.1 | 1 | ЗАТРАТЫ ТРУДА РАБОЧИХ-СТРОИТЕЛЕЙ | ЧЕЛ.-Ч | 97.2 | 5.5404
32 | Е0102-005-01 | УПЛОТНЕНИЕ ДНА КОТЛОВАНОВ И ТРАНШЕЙ | 100М3 | 0.091
32.1 | 1 | ЗАТРАТЫ ТРУДА РАБОЧИХ-СТРОИТЕЛЕЙ | ЧЕЛ.-Ч | 12.53 | 1.1402
32.2 | 1866 | ТРАМБОВКИ ПНЕВМАТИЧЕСКИЕ | МАШ.-Ч | 12.18 | 1.1084
33 | Е0801-002-03 ДОП. 3 | УСТРОЙСТВО ОСНОВАНИЯ ГРАВИЙНОГО | М3 | 0.54
33.1 | 1 | ЗАТРАТЫ ТРУДА РАБОЧИХ-СТРОИТЕЛЕЙ | ЧЕЛ.-Ч | 2.5 | 1.35
33.2 | 3 | ЗАТРАТЫ ТРУДА МАШИНИСТОВ | ЧЕЛ.-Ч | 0.54 | 0.2916
33.3 | 185 | АВТОПОГРУЗЧИКИ ПРИ РАБОТЕ НА ДРУГИХ ВИДАХ СТРОИТЕЛЬСТВА 3 Т | МАШ.-Ч | 0.08 | 0.0432
33.4 | 659 | КОМПРЕССОРЫ ПЕРЕДВИЖНЫЕ С ДВИГАТЕЛЕМ ВНУТРЕННЕГО СГОРАНИЯ ДАВЛЕНИЕМ ДО 686 КПА (7 АТМ.) 5 М3/МИН | МАШ.-Ч | 0.46 | 0.2484
33.5 | 1866 | ТРАМБОВКИ ПНЕВМАТИЧЕСКИЕ | МАШ.-Ч | 0.92 | 0.4968
33.6 | 9219 | ВОДА | М3 | 0.15 | 0.081
33.7 | 9249 | ГРАВИЙ | М3 | 1.28 | 0.6912
34 | Е2706-002-17ДОП. 12 МИНСТРОЙ РУЗ N 519 ОТ 18.11.2019 Г. | УСТРОЙСТВО ЦЕМЕНТОБЕТОННЫХ ПОКРЫТИЙ ОДНОСЛОЙНЫХ СРЕДСТВАМИ МАЛОЙ МЕХАНИЗАЦИИ, ТОЛЩИНА СЛОЯ 20 СМ | 1000М2 | 0.0054
34.1 | 1 | ЗАТРАТЫ ТРУДА РАБОЧИХ-СТРОИТЕЛЕЙ | ЧЕЛ.-Ч | 302 | 1.6308
34.2 | 3 | ЗАТРАТЫ ТРУДА МАШИНИСТОВ | ЧЕЛ.-Ч | 48.23 | 0.26044
34.3 | 112 | АВТОПОГРУЗЧИКИ 5 Т | МАШ.-Ч | 2.88 | 0.015552
34.4 | 404 | ВИБРАТОРЫ ПОВЕРХНОСТНЫЕ | МАШ.-Ч | 18.71 | 0.10103
34.5 | 762 | КРАНЫ НА АВТОМОБИЛЬНОМ ХОДУ ПРИ РАБОТЕ НА ДРУГИХ ВИДАХ СТРОИТЕЛЬСТВА 10 Т | МАШ.-Ч | 1.14 | 0.006156
34.6 | 1135 | МАШИНЫ ПОЛИВОМОЕЧНЫЕ 6000 Л | МАШ.-Ч | 22.3 | 0.12042
34.7 | 2348 | ЭЛЕКТРОСТАНЦИИ ПЕРЕДВИЖНЫЕ 2 КВТ | МАШ.-Ч | 18.71 | 0.10103
34.8 | 2499 | АВТОМОБИЛИ БОРТОВЫЕ ГРУЗОПОДЪЕМНОСТЬЮ ДО 5 Т | МАШ.-Ч | 3.2 | 0.01728
34.9 | 6322 | БЕТОН ТЯЖЕЛЫЙ КЛАССА В15 /М-200/ ФРАКЦИИ 5-20 ММ | М3 | 204 | 1.1016
34.10 | 30659 | ЩИТЫ ИЗ ДОСОК ТОЛЩИНОЙ 40 ММ | М2 | 12.2 | 0.06588
34.11 | 36053 | ДОСКИ ОБРЕЗНЫЕ ХВОЙНЫХ ПОРОД ДЛИНОЙ 4-6,5 М, ШИРИНОЙ 75-150 ММ, ТОЛЩИНОЙ 25 ММ, III СОРТА | М3 | 0.19 | 0.001026
34.12 | 36180 | ПИЛОМАТЕРИАЛЫ БЕРЕЗОВЫЕ И МЯГКИХ ЛИСТВЕННЫХ ПОРОД: БЕРЕЗА, ЛИПА. ДОСКИ ОБРЕЗНЫЕ ДЛИНОЙ 2-3,75 М, ВСЕ ШИРИНЫ, ТОЛЩИНОЙ 25, 32, 40 ММ I СОРТА | М3 | 0.24 | 0.001296
34.13 | 43111 | ПЕСОК | М3 | 40 | 0.216
34.14 | 58187 | МАСТИКА БИТУМНАЯ | Т | 0.13 | 0.000702
35 | С11 | АРМАСЕТКА АIII, ДИАМЕТРОМ 10 ММ С ШАГОМ 200Х200ММ | ТН | 0.037
36 | Е1202-002-02 МИНСТРОЙ РУЗ 05.01.21 N 3 | ГИДРОИЗОЛЯЦИЯ БЕТОННАЯ ПОВЕРХНОСТЫ | 100М2 | 0.064
36.1 | 1 | ЗАТРАТЫ ТРУДА РАБОЧИХ-СТРОИТЕЛЕЙ | ЧЕЛ.-Ч | 29.9 | 1.9136
36.2 | 3 | ЗАТРАТЫ ТРУДА МАШИНИСТОВ | ЧЕЛ.-Ч | 0.25 | 0.016
36.3 | 913 | КОТЛЫ БИТУМНЫЕ ПЕРЕДВИЖНЫЕ 400 Л | МАШ.-Ч | 2 | 0.128
36.4 | 2509 | АВТОМОБИЛИ БОРТОВЫЕ ГРУЗОПОДЪЕМНОСТЬЮ ДО 5 Т | МАШ.-Ч | 0.25 | 0.016
36.5 | 32104 | МАСТИКА БИТУМНАЯ КРОВЕЛЬНАЯ ГОРЯЧАЯ | Т | 0.244 | 0.015616
37 | С12 | МОНТАЖ АВТОНОМ. КАНАЛИЗ. TOPLOS 20-4М3 | ШТ | 1
НТС (НАРУЖНЫЕ ТЕПЛОВЫЕ СЕТИ)
38 | Е1805-001-05 | УСТАНОВКА ТЕПЛОВОЙ НАСОСОВ ЦЕНТРОБЕЖНЫХ С ЭЛЕКТРОДВИГАТЕЛЕМ | НАСОС | 1
38.1 | 1 | ЗАТРАТЫ ТРУДА РАБОЧИХ-СТРОИТЕЛЕЙ | ЧЕЛ.-Ч | 33.79 | 33.79
38.2 | 3 | ЗАТРАТЫ ТРУДА МАШИНИСТОВ | ЧЕЛ.-Ч | 0.76 | 0.76
38.3 | 762 | КРАНЫ НА АВТОМОБИЛЬНОМ ХОДУ ПРИ РАБОТЕ НА ДРУГИХ ВИДАХ СТРОИТЕЛЬСТВА 10 Т | МАШ.-Ч | 0.27 | 0.27
38.4 | 2016 | УСТАНОВКИ ДЛЯ СВАРКИ РУЧНОЙ ДУГОВОЙ (ПОСТОЯННОГО ТОКА) | МАШ.-Ч | 0.99 | 0.99
38.5 | 2509 | АВТОМОБИЛИ БОРТОВЫЕ ГРУЗОПОДЪЕМНОСТЬЮ ДО 5 Т | МАШ.-Ч | 0.49 | 0.49
38.6 | 12102 | РАСТВОР ГОТОВЫЙ КЛАДОЧНЫЙ ТЯЖЕЛЫЙ ЦЕМЕНТНЫЙ, МАРКА: 50 | М3 | 0.023 | 0.023
38.7 | 35319 | ЭЛЕКТРОДЫ ДИАМЕТРОМ 5 ММ Э42А | Т | 0.00099 | 0.00099
38.8 | 45407 | ПРОКЛАДКИ РЕЗИНОВЫЕ (ПЛАСТИНА ТЕХНИЧЕСКАЯ ПРЕССОВАННАЯ) | КГ | 0.15 | 0.15
38.9 | 52039 | БОЛТЫ С ГАЙКАМИ И ШАЙБАМИ ДЛЯ САНИТАРНО-ТЕХНИЧЕСКИХ РАБОТ, ДИАМЕТРОМ 12 ММ | Т | 0.00388 | 0.00388
39 | С14 | ТЕПЛОВОЙ НАСОС Q=140КВТ, | КОМ-Т | 1
40 | Е1801-002-01 | УСТАНОВКА МОДУЛЬНАЯ ТЕПЛОВАЯ КОТЕЛ | КОТЕЛ | 1
40.1 | 1 | ЗАТРАТЫ ТРУДА РАБОЧИХ-СТРОИТЕЛЕЙ | ЧЕЛ.-Ч | 50.14 | 50.14
40.2 | 3 | ЗАТРАТЫ ТРУДА МАШИНИСТОВ | ЧЕЛ.-Ч | 1.97 | 1.97
40.3 | 762 | КРАНЫ НА АВТОМОБИЛЬНОМ ХОДУ ПРИ РАБОТЕ НА ДРУГИХ ВИДАХ СТРОИТЕЛЬСТВА 10 Т | МАШ.-Ч | 0.51 | 0.51
40.4 | 2016 | УСТАНОВКИ ДЛЯ СВАРКИ РУЧНОЙ ДУГОВОЙ (ПОСТОЯННОГО ТОКА) | МАШ.-Ч | 1.89 | 1.89
40.5 | 2509 | АВТОМОБИЛИ БОРТОВЫЕ ГРУЗОПОДЪЕМНОСТЬЮ ДО 5 Т | МАШ.-Ч | 1.46 | 1.46
40.6 | 9219 | ВОДА | М3 | 1.4 | 1.4
40.7 | 30956 | КРАСКИ МАСЛЯНЫЕ ЗЕМЛЯНЫЕ МА-0115 МУМИЯ, СУРИК ЖЕЛЕЗНЫЙ | Т | 8e-05 | 8e-05
40.8 | 31651 | ОЛИФА КОМБИНИРОВАННАЯ К-3 | Т | 4e-05 | 4e-05
40.9 | 32204 | МАСЛО ИНДУСТРИАЛЬНОЕ И-20А | Т | 5e-05 | 5e-05
40.10 | 35319 | ЭЛЕКТРОДЫ ДИАМЕТРОМ 5 ММ Э42А | Т | 0.00138 | 0.00138
40.11 | 52039 | БОЛТЫ С ГАЙКАМИ И ШАЙБАМИ ДЛЯ САНИТАРНО-ТЕХНИЧЕСКИХ РАБОТ, ДИАМЕТРОМ 12 ММ | Т | 0.00802 | 0.00802
41 | С13 | МОДУЛЬНАЯ ТЕПЛОВАЯ КОТЕЛ МТУ-150(50Х3)КВТ | КОМПЛЕКТ | 1
42 | Е1805-001-01 | УСТАНОВКА НАСОСОВ ЦЕНТРОБЕЖНЫХ С ЭЛЕКТРОДВИГАТЕЛЕМ МАССОЙ АГРЕГАТА, ДО 0.1 Т | НАСОС | 2
42.1 | 1 | ЗАТРАТЫ ТРУДА РАБОЧИХ-СТРОИТЕЛЕЙ | ЧЕЛ.-Ч | 14.17 | 28.34
42.2 | 3 | ЗАТРАТЫ ТРУДА МАШИНИСТОВ | ЧЕЛ.-Ч | 0.08 | 0.16
42.3 | 762 | КРАНЫ НА АВТОМОБИЛЬНОМ ХОДУ ПРИ РАБОТЕ НА ДРУГИХ ВИДАХ СТРОИТЕЛЬСТВА 10 Т | МАШ.-Ч | 0.05 | 0.1
42.4 | 2016 | УСТАНОВКИ ДЛЯ СВАРКИ РУЧНОЙ ДУГОВОЙ (ПОСТОЯННОГО ТОКА) | МАШ.-Ч | 0.52 | 1.04
42.5 | 2509 | АВТОМОБИЛИ БОРТОВЫЕ ГРУЗОПОДЪЕМНОСТЬЮ ДО 5 Т | МАШ.-Ч | 0.03 | 0.06
42.6 | 12102 | РАСТВОР ГОТОВЫЙ КЛАДОЧНЫЙ ТЯЖЕЛЫЙ ЦЕМЕНТНЫЙ, МАРКА: 50 | М3 | 0.014 | 0.028
42.7 | 35319 | ЭЛЕКТРОДЫ ДИАМЕТРОМ 5 ММ Э42А | Т | 0.00039 | 0.00078
42.8 | 45407 | ПРОКЛАДКИ РЕЗИНОВЫЕ (ПЛАСТИНА ТЕХНИЧЕСКАЯ ПРЕССОВАННАЯ) | КГ | 0.07 | 0.14
42.9 | 52039 | БОЛТЫ С ГАЙКАМИ И ШАЙБАМИ ДЛЯ САНИТАРНО-ТЕХНИЧЕСКИХ РАБОТ, ДИАМЕТРОМ 12 ММ | Т | 0.00127 | 0.00254
43 | С5 | НАСОС ЦИРКУЛЯЦИОННЫЙ LPP50-16-1,5/2 (1500-ВM, HMAX-14М.QMAX-22.4М3/Ч, N=1,5KW) | ШТ | 2
44 | Ц0603-022-08 | БАК АККУМУЛЯТОР ВЕРТИКАЛЬНЫЙ, ВМЕСТИМОСТЬ | Т | 1
44.1 | 1 | ЗАТРАТЫ ТРУДА РАБОЧИХ-СТРОИТЕЛЕЙ | ЧЕЛ.-Ч | 86.1 | 86.1
44.2 | 3 | ЗАТРАТЫ ТРУДА МАШИНИСТОВ | ЧЕЛ.-Ч | 0.71 | 0.71
44.3 | 979 | ЛЕБЕДКИ ЭЛЕКТРИЧЕСКИЕ, ТЯГОВЫМ УСИЛИЕМ ДО 49,05 (5) КН (Т) | МАШ.-Ч | 7.18 | 7.18
44.4 | 2016 | УСТАНОВКИ ДЛЯ СВАРКИ РУЧНОЙ ДУГОВОЙ (ПОСТОЯННОГО ТОКА) | МАШ.-Ч | 10.3 | 10.3
44.5 | 2499 | АВТОМОБИЛИ БОРТОВЫЕ ГРУЗОПОДЪЕМНОСТЬЮ ДО 5 Т | МАШ.-Ч | 0.71 | 0.71
44.6 | 35315 | ЭЛЕКТРОДЫ ДИАМЕТРОМ 4 ММ Э50А | Т | 0.0108 | 0.0108
45 | С15 | БАК-АККУМУЛЯТОР V=700 Л | ШТ | 1
46 | Е1807-001-04 | УСТАНОВКА ТЕРМОМЕТРОВ В ОПРАВЕ ПРЯМЫХ И УГЛОВЫХ | КОМПЛЕКТ | 2
46.1 | 1 | ЗАТРАТЫ ТРУДА РАБОЧИХ-СТРОИТЕЛЕЙ | ЧЕЛ.-Ч | 0.31 | 0.62
46.2 | 30956 | КРАСКИ МАСЛЯНЫЕ ЗЕМЛЯНЫЕ МА-0115 МУМИЯ, СУРИК ЖЕЛЕЗНЫЙ | Т | 2e-05 | 4e-05
46.3 | 31651 | ОЛИФА КОМБИНИРОВАННАЯ К-3 | Т | 1e-05 | 2e-05
46.4 | 32204 | МАСЛО ИНДУСТРИАЛЬНОЕ И-20А | Т | 0.00011 | 0.00022
46.5 | 35567 | ОЧЕС ЛЬНЯНОЙ | КГ | 0.01 | 0.02
47 | С84 | ТЕРМОМЕТР 0-100°С | ШТ | 2
48 | С85 | МАНОМЕТРЫ 6 БАР С 3-ХОДОВЫМ ШАРОВЫМ КРАНОМ ДУ15, 11Б 18БК | ШТ | 2
49 | С57 | ПРУЖИННЫЙ КОМПЕНСАТОР Д-80 | ШТ | 2
50 | Е1605-001-03 | УСТАНОВКА СТАЛЬНОЙ ФЛАНЦЕВОЙ ЗАТВОРОВ, КЛАПАНОВ ОБРАТНЫХ, КРАНОВ ПРОХОДНЫХ НА ТРУБОПРОВОДНЫХ | ШТ | 18
50.1 | 1 | ЗАТРАТЫ ТРУДА РАБОЧИХ-СТРОИТЕЛЕЙ | ЧЕЛ.-Ч | 2.91 | 52.38
50.2 | 3 | ЗАТРАТЫ ТРУДА МАШИНИСТОВ | ЧЕЛ.-Ч | 0.02 | 0.36
50.3 | 2016 | УСТАНОВКИ ДЛЯ СВАРКИ РУЧНОЙ ДУГОВОЙ (ПОСТОЯННОГО ТОКА) | МАШ.-Ч | 0.63 | 11.34
50.4 | 2509 | АВТОМОБИЛИ БОРТОВЫЕ ГРУЗОПОДЪЕМНОСТЬЮ ДО 5 Т | МАШ.-Ч | 0.02 | 0.36
50.5 | 35319 | ЭЛЕКТРОДЫ ДИАМЕТРОМ 5 ММ Э42А | Т | 0.00033 | 0.00594
50.6 | 52040 | БОЛТЫ С ГАЙКАМИ И ШАЙБАМИ ДЛЯ САНИТАРНО-ТЕХНИЧЕСКИХ РАБОТ, ДИАМЕТРОМ 16 ММ | Т | 0.00207 | 0.03726
50.7 | 96947 | ПРОКЛАДКИ ИЗ ПАРОНИТА МАРКИ ПМБ, ТОЛЩИНОЙ 1 ММ, ДИАМЕТРОМ, ММ: 100 | 1000ШТ | 0.002 | 0.036
51 | С87 | ЗАДВИЖКА ФЛАНЦЕВЫЙ ДУ80 | ШТ | 6
52 | С88 | ФЛАНЕЦ ДУ80 | ШТ | 12
53 | Е1605-001-02 | УСТАНОВКА СТАЛЬНОЙ ФЛАНЦЕВОЙ ЗАТВОРОВ, КЛАПАНОВ ОБРАТНЫХ, КРАНОВ ПРОХОДНЫХ НА ТРУБОПРОВОДНЫХ | ШТ | 12
53.1 | 1 | ЗАТРАТЫ ТРУДА РАБОЧИХ-СТРОИТЕЛЕЙ | ЧЕЛ.-Ч | 1.47 | 17.64
53.2 | 3 | ЗАТРАТЫ ТРУДА МАШИНИСТОВ | ЧЕЛ.-Ч | 0.02 | 0.24
53.3 | 2016 | УСТАНОВКИ ДЛЯ СВАРКИ РУЧНОЙ ДУГОВОЙ (ПОСТОЯННОГО ТОКА) | МАШ.-Ч | 0.35 | 4.2
53.4 | 2509 | АВТОМОБИЛИ БОРТОВЫЕ ГРУЗОПОДЪЕМНОСТЬЮ ДО 5 Т | МАШ.-Ч | 0.02 | 0.24
53.5 | 35319 | ЭЛЕКТРОДЫ ДИАМЕТРОМ 5 ММ Э42А | Т | 0.00014 | 0.00168
53.6 | 52040 | БОЛТЫ С ГАЙКАМИ И ШАЙБАМИ ДЛЯ САНИТАРНО-ТЕХНИЧЕСКИХ РАБОТ, ДИАМЕТРОМ 16 ММ | Т | 0.0011 | 0.0132
53.7 | 96946 | ПРОКЛАДКИ ИЗ ПАРОНИТА МАРКИ ПМБ, ТОЛЩИНОЙ 1 ММ, ДИАМЕТРОМ, ММ: 50 | 1000ШТ | 0.002 | 0.024
54 | С379 | ЗАДВИЖКА ФЛАНЦЕВЫЙ ДУ50 | ШТ | 4
55 | С380 | ФЛАНЕЦ ДУ50 | ШТ | 8
56 | Е1806-007-07 | УСТАНОВКА ФИЛЬТРОВ ДИАМЕТРОМ 100 ММ | 10 ШТ | 0.2
56.1 | 1 | ЗАТРАТЫ ТРУДА РАБОЧИХ-СТРОИТЕЛЕЙ | ЧЕЛ.-Ч | 17.77 | 3.554
56.2 | 3 | ЗАТРАТЫ ТРУДА МАШИНИСТОВ | ЧЕЛ.-Ч | 0.78 | 0.156
56.3 | 762 | КРАНЫ НА АВТОМОБИЛЬНОМ ХОДУ ПРИ РАБОТЕ НА ДРУГИХ ВИДАХ СТРОИТЕЛЬСТВА 10 Т | МАШ.-Ч | 0.33 | 0.066
56.4 | 2016 | УСТАНОВКИ ДЛЯ СВАРКИ РУЧНОЙ ДУГОВОЙ (ПОСТОЯННОГО ТОКА) | МАШ.-Ч | 10.79 | 2.158
56.5 | 2509 | АВТОМОБИЛИ БОРТОВЫЕ ГРУЗОПОДЪЕМНОСТЬЮ ДО 5 Т | МАШ.-Ч | 0.45 | 0.09
56.6 | 35319 | ЭЛЕКТРОДЫ ДИАМЕТРОМ 5 ММ Э42А | Т | 0.0028 | 0.00056
57 | С414 | ФИЛЬТР СЕТЧАТЫЙ МУФТОВЫЙ ДУ80 | ШТ | 2
58 | Е1602-005-01 | ПРОКЛАДКА ТРУБОПРОВОДОВ ОТОПЛЕНИЯ И ВОДОСНАБЖЕНИЯ ИЗ СТАЛЬНЫХ ЭЛЕКТРОСВАРНЫХ ТРУБ ДИАМЕТРОМ 57 ММ | 100М | 0.03
58.1 | 1 | ЗАТРАТЫ ТРУДА РАБОЧИХ-СТРОИТЕЛЕЙ | ЧЕЛ.-Ч | 60.83 | 1.8249
58.2 | 3 | ЗАТРАТЫ ТРУДА МАШИНИСТОВ | ЧЕЛ.-Ч | 0.87 | 0.0261
58.3 | 2509 | АВТОМОБИЛИ БОРТОВЫЕ ГРУЗОПОДЪЕМНОСТЬЮ ДО 5 Т | МАШ.-Ч | 0.87 | 0.0261
58.4 | 2577 | АППАРАТЫ ДЛЯ ГАЗОВОЙ СВАРКИ И РЕЗКИ | МАШ.-Ч | 18.44 | 0.5532
58.5 | 34241 | КИСЛОРОД ТЕХНИЧЕСКИЙ ГАЗООБРАЗНЫЙ | М3 | 0.35 | 0.0105
58.6 | 34350 | АЦЕТИЛЕН ГАЗООБРАЗНЫЙ ТЕХНИЧЕСКИЙ | М3 | 0.32 | 0.0096
58.7 | 63826 | ТРУБЫ СТАЛЬНЫЕ ЭЛЕКТРОСВАРНЫЕ ДИАМЕТР 57Х3,5ММ | М | 100 | 3
59 | Е1602-005-04 | ПРОКЛАДКА ТРУБОПРОВОДОВ ОТОПЛЕНИЯ И ВОДОСНАБЖЕНИЯ ИЗ СТАЛЬНЫХ ЭЛЕКТРОСВАРНЫХ ТРУБ ДИАМЕТРОМ 76 ММ | 100М | 0.24
59.1 | 1 | ЗАТРАТЫ ТРУДА РАБОЧИХ-СТРОИТЕЛЕЙ | ЧЕЛ.-Ч | 79.75 | 19.14
59.2 | 3 | ЗАТРАТЫ ТРУДА МАШИНИСТОВ | ЧЕЛ.-Ч | 1.4 | 0.336
59.3 | 2509 | АВТОМОБИЛИ БОРТОВЫЕ ГРУЗОПОДЪЕМНОСТЬЮ ДО 5 Т | МАШ.-Ч | 1.4 | 0.336
59.4 | 2577 | АППАРАТЫ ДЛЯ ГАЗОВОЙ СВАРКИ И РЕЗКИ | МАШ.-Ч | 34.92 | 8.3808
59.5 | 34241 | КИСЛОРОД ТЕХНИЧЕСКИЙ ГАЗООБРАЗНЫЙ | М3 | 0.67 | 0.1608
59.6 | 34350 | АЦЕТИЛЕН ГАЗООБРАЗНЫЙ ТЕХНИЧЕСКИЙ | М3 | 0.61 | 0.1464
59.7 | 63825 | ТРУБЫ СТАЛЬНЫЕ ЭЛЕКТРОСВАРНЫЕ ДИАМЕТР 76Х3,5ММ | М | 100 | 24
60 | С199 | ПРОПИЛЕН ГЛИКОЛЕВАЯ СМЕСЬ 35% | Л | 1200
61 | Е1602-005-04 | ПРОКЛАДКА ТРУБОПРОВОДОВ ОТОПЛЕНИЯ И ВОДОСНАБЖЕНИЯ ИЗ СТАЛЬНЫХ ЭЛЕКТРОСВАРНЫХ ТРУБ ДИАМЕТРОМ 76 ММ | 100М | 0.4
61.1 | 1 | ЗАТРАТЫ ТРУДА РАБОЧИХ-СТРОИТЕЛЕЙ | ЧЕЛ.-Ч | 79.75 | 31.9
61.2 | 3 | ЗАТРАТЫ ТРУДА МАШИНИСТОВ | ЧЕЛ.-Ч | 1.4 | 0.56
61.3 | 2509 | АВТОМОБИЛИ БОРТОВЫЕ ГРУЗОПОДЪЕМНОСТЬЮ ДО 5 Т | МАШ.-Ч | 1.4 | 0.56
61.4 | 2577 | АППАРАТЫ ДЛЯ ГАЗОВОЙ СВАРКИ И РЕЗКИ | МАШ.-Ч | 34.92 | 13.968
61.5 | 34241 | КИСЛОРОД ТЕХНИЧЕСКИЙ ГАЗООБРАЗНЫЙ | М3 | 0.67 | 0.268
61.6 | 34350 | АЦЕТИЛЕН ГАЗООБРАЗНЫЙ ТЕХНИЧЕСКИЙ | М3 | 0.61 | 0.244
61.7 | 63825 | ТРУБЫ СТАЛЬНЫЕ ЭЛЕКТРОСВАРНЫЕ ДИАМЕТР 76Х3,5ММ | М | 100 | 40
62 | С200 | НЕПОДВИЖНАЯ ОПОРА | ШТ | 2
63 | С201 | ОПОРА СКОЛЬЯЗЯЩАЯ ДЛЯ ТРУБ Д=89Х3,5ММ | ШТ | 16
Ж/БЕТОННЫЕ И КИРПИЧНЫЕ ЭЛЕМЕНТЫ
64 | С202 | КАНАЛ ЛОТКОВЫЙ КЛ 120-60 С | М | 10
65 | Е0601-001-02 | УСТРОЙСТВО БЕТОННЫХ ОПОРНЫХ ПОДУШКИ (ОП-1) | 100М3 | 0.0032
65.1 | 1 | ЗАТРАТЫ ТРУДА РАБОЧИХ-СТРОИТЕЛЕЙ | ЧЕЛ.-Ч | 535.5 | 1.7136
65.2 | 3 | ЗАТРАТЫ ТРУДА МАШИНИСТОВ | ЧЕЛ.-Ч | 1.2 | 0.00384
65.3 | 112 | АВТОПОГРУЗЧИКИ 5 Т | МАШ.-Ч | 0.27 | 0.000864
65.4 | 762 | КРАНЫ НА АВТОМОБИЛЬНОМ ХОДУ ПРИ РАБОТЕ НА ДРУГИХ ВИДАХ СТРОИТЕЛЬСТВА 10 Т | МАШ.-Ч | 0.37 | 0.001184
65.5 | 1571 | ПИЛА ЭЛЕКТРИЧЕСКАЯ ЦЕПНАЯ | МАШ.-Ч | 0.84 | 0.002688
65.6 | 2509 | АВТОМОБИЛИ БОРТОВЫЕ ГРУЗОПОДЪЕМНОСТЬЮ ДО 5 Т | МАШ.-Ч | 0.56 | 0.001792
65.7 | 6322 | БЕТОН ТЯЖЕЛЫЙ КЛАССА В15 /М-200/ ФРАКЦИИ 5-20 ММ | М3 | 102 | 0.3264
65.8 | 9219 | ВОДА | М3 | 0.441 | 0.001411
65.9 | 30407 | ГВОЗДИ СТРОИТЕЛЬНЫЕ | Т | 0.0238 | 7.6e-05
65.10 | 30652 | ИЗВЕСТЬ СТРОИТЕЛЬНАЯ НЕГАШЕНАЯ КОМОВАЯ, СОРТ 1 | Т | 0.027 | 8.6e-05
65.11 | 32524 | КАТАНКА ГОРЯЧЕКАТАНАЯ В МОТКАХ ДИАМЕТРОМ 6,3-6,5 ММ | Т | 0.0375 | 0.00012
65.12 | 36061 | ДОСКИ ОБРЕЗНЫЕ ХВОЙНЫХ ПОРОД ДЛИНОЙ 4-6,5 М, ШИРИНОЙ 75-150 ММ, ТОЛЩИНОЙ 44 ММ И БОЛЕЕ, III СОРТА | М3 | 0.68 | 0.002176
65.13 | 51619 | ЩИТЫ ИЗ ДОСОК ТОЛЩИНОЙ 25 ММ | М2 | 64.1 | 0.20512
66 | С415 | АРМАТУРА ОПОРНЫХ ПОДУШЕК | КГ | 13.1
67 | С200 | НЕПОДВИЖНАЯ ОПОРА | ШТ | 1
68 | С416 | АРМАТУРА НЕПОДВИЖНЫЕ ОПОРЫ | КГ | 30
69 | С203 | СБОРНЫХ ЖЕЛЕЗОБЕТОННЫХ ПЛИТ КАНАЛОВ | ШТ | 5
70 | Е1303-004-26 | АНТИКОРРОЗИЙНАЯ ОКРАСКА СТАЛЬНЫХ ТРУБ | 100М2 | 0.168
70.1 | 1 | ЗАТРАТЫ ТРУДА РАБОЧИХ-СТРОИТЕЛЕЙ | ЧЕЛ.-Ч | 3.83 | 0.64344
70.2 | 3 | ЗАТРАТЫ ТРУДА МАШИНИСТОВ | ЧЕЛ.-Ч | 0.01 | 0.00168
70.3 | 2499 | АВТОМОБИЛИ БОРТОВЫЕ ГРУЗОПОДЪЕМНОСТЬЮ ДО 5 Т | МАШ.-Ч | 0.01 | 0.00168
70.4 | 31795 | ЭМАЛЬ ПФ-115 СЕРАЯ | Т | 0.019 | 0.003192
70.5 | 34035 | УАЙТ-СПИРИТ | Т | 0.0014 | 0.000235
71 | Е2601-003-01 | ТЕПЛОВАЯ ИЗОЛЯЦИЯ СТАЛЬНЫХ ТРУБ | 1 М3 | 1.1
71.1 | 1 | ЗАТРАТЫ ТРУДА РАБОЧИХ-СТРОИТЕЛЕЙ | ЧЕЛ.-Ч | 18.8 | 20.68
71.2 | 32538 | ПРОВОЛОКА СТАЛЬНАЯ НИЗКОУГЛЕРОДИСТАЯ РАЗНОГО НАЗНАЧЕНИЯ ОЦИНКОВАННАЯ ДИАМЕТРОМ 1,1 ММ | Т | 0.0011 | 0.00121
71.3 | 32539 | ПРОВОЛОКА СТАЛЬНАЯ НИЗКОУГЛЕРОДИСТАЯ РАЗНОГО НАЗНАЧЕНИЯ ОЦИНКОВАННАЯ ДИАМЕТРОМ 1,6 ММ | Т | 0.004 | 0.0044
71.4 | 45945 | ПЛИТЫ ИЗ МИНЕРАЛЬНОЙ ВАТЫ НА СИНТЕТИЧЕСКОМ СВЯЗУЮЩЕМ М-125 | М3 | 1.032 | 1.1352
72 | Е2601-050-01 | ПОКРОВНОЙ СЛОЙ ИЗОЛЯЦИИ СТЕКЛОТКАНЬ МАТЕРИАЛ | 100М2 | 0.328
72.1 | 1 | ЗАТРАТЫ ТРУДА РАБОЧИХ-СТРОИТЕЛЕЙ | ЧЕЛ.-Ч | 156.67 | 51.3878
72.2 | 3 | ЗАТРАТЫ ТРУДА МАШИНИСТОВ | ЧЕЛ.-Ч | 0.25 | 0.082
72.3 | 521 | ДРЕЛИ ЭЛЕКТРИЧЕСКИЕ | МАШ.-Ч | 1.67 | 0.54776
72.4 | 1383 | УСТАНОВКИ ДЛЯ ИЗГОТОВЛЕНИЯ БАНДАЖЕЙ, ДИАФРАГМ, ПРЯЖЕК | МАШ.-Ч | 6.2 | 2.0336
72.5 | 2509 | АВТОМОБИЛИ БОРТОВЫЕ ГРУЗОПОДЪЕМНОСТЬЮ ДО 5 Т | МАШ.-Ч | 0.25 | 0.082
72.6 | 41030 | ВИНТЫ САМОНАРЕЗАЮЩИЕ ОЦИНКОВАННЫЕ | Т | 0.00034 | 0.000112
72.7 | 45956 | СТЕКЛОТКАНЬ МАТЕРИАЛ | 10М2 | 11.5 | 3.772
72.8 | 45978 | ЛЕНТЫ АЛЮМИНИЕВЫЕ МАРКИ АД1Н, ШИРИНОЙ 20 ММ, ТОЛЩИНОЙ 0,8 ММ | КГ | 10.53 | 3.4538
72.9 | 46093 | ЛИСТЫ АЛЮМИНИЕВЫЕ МАРКИ АД1Н, ТОЛЩИНОЙ 0,5 ММ | КГ | 37.6 | 12.3328
72.10 | 46095 | ЛИСТЫ АЛЮМИНИЕВЫЕ МАРКИ АД1Н, ТОЛЩИНОЙ 1 ММ | КГ | 18.99 | 6.2287
73 | С417 | КОЛЕНО Д-75 | ШТ | 8
ОБЬЕМЫ ЗЕМЛЯНЫХ РАБОТ
74 | Е0101-013-14 | РАЗРАБОТКА ГРУНТА С ПОГРУЗКОЙ НА АВТОМОБИЛИ-САМОСВАЛЫ ЭКСКАВАТОРАМИ С КОВШОМ ВМЕСТИМОСТЬЮ 0,5 [0,5-0,63] М3, ГРУППА ГРУНТОВ 2 | 1000М3 | 0.0178
74.1 | 1 | ЗАТРАТЫ ТРУДА РАБОЧИХ-СТРОИТЕЛЕЙ | ЧЕЛ.-Ч | 15.08 | 0.26842
74.2 | 3 | ЗАТРАТЫ ТРУДА МАШИНИСТОВ | ЧЕЛ.-Ч | 43.62 | 0.77644
74.3 | 258 | БУЛЬДОЗЕРЫ ПРИ РАБОТЕ НА ДРУГИХ ВИДАХ СТРОИТЕЛЬСТВА 79 (108) КВТ (Л.С.) | МАШ.-Ч | 10.34 | 0.18405
74.4 | 2263 | ЭКСКАВАТОРЫ ОДНОКОВШОВЫЕ ДИЗЕЛЬНЫЕ НА ГУСЕНИЧНОМ ХОДУ ПРИ РАБОТЕ НА ДРУГИХ ВИДАХ СТРОИТЕЛЬСТВА (КРОМЕ ВОДОХОЗЯЙСТВЕННОГО) 0,5 М3 | МАШ.-Ч | 33.28 | 0.59238
75 | Е0102-057-02 | ДОРАБОТКА ГРУНТА ВРУЧНУЮ | 100М3 | 0.0178
75.1 | 1 | ЗАТРАТЫ ТРУДА РАБОЧИХ-СТРОИТЕЛЕЙ | ЧЕЛ.-Ч | 154 | 2.7412
76 | Е0101-033-02 | ОБРАТНАЯ ЗАСЫПКА ТРАНШЕЙ И КОТЛОВАНОВ С ПЕРЕМЕЩЕНИЕМ ГРУНТА ДО 5 М БУЛЬДОЗЕРАМИ МОЩНОСТЬЮ 59 [80] КВТ [Л.С.], 2 ГРУППА ГРУНТОВ | 1000М3 | 0.0091
76.1 | 3 | ЗАТРАТЫ ТРУДА МАШИНИСТОВ | ЧЕЛ.-Ч | 8.87 | 0.080717
76.2 | 257 | БУЛЬДОЗЕРЫ ПРИ РАБОТЕ НА ДРУГИХ ВИДАХ СТРОИТЕЛЬСТВА (КРОМЕ ВОДОХОЗЯЙСТВЕННОГО) 59 (80) КВТ (Л.С.) | МАШ.-Ч | 8.87 | 0.080717
77 | Е0102-061-02 | ОБРАТНАЯ ЗАСЫПКА ВРУЧНУЮ ТРАНШЕЙ, ПАЗУХ КОТЛОВАНОВ И ЯМ, ГРУППА ГРУНТОВ 2 | 100М3 | 0.0091
77.1 | 1 | ЗАТРАТЫ ТРУДА РАБОЧИХ-СТРОИТЕЛЕЙ | ЧЕЛ.-Ч | 97.2 | 0.88452
78 | Е0102-005-01 | УПЛОТНЕНИЕ ДНА КОТЛОВАНОВ И ТРАНШЕЙ | 100М3 | 0.17
78.1 | 1 | ЗАТРАТЫ ТРУДА РАБОЧИХ-СТРОИТЕЛЕЙ | ЧЕЛ.-Ч | 12.53 | 2.1301
78.2 | 1866 | ТРАМБОВКИ ПНЕВМАТИЧЕСКИЕ | МАШ.-Ч | 12.18 | 2.0706
79 | Е0801-002-03 ДОП. 3 | УСТРОЙСТВО ОСНОВАНИЯ ГРАВИЙНОГО ТОЛЩ.-10СМ | М3 | 2.4
79.1 | 1 | ЗАТРАТЫ ТРУДА РАБОЧИХ-СТРОИТЕЛЕЙ | ЧЕЛ.-Ч | 2.5 | 6
79.2 | 3 | ЗАТРАТЫ ТРУДА МАШИНИСТОВ | ЧЕЛ.-Ч | 0.54 | 1.296
79.3 | 185 | АВТОПОГРУЗЧИКИ ПРИ РАБОТЕ НА ДРУГИХ ВИДАХ СТРОИТЕЛЬСТВА 3 Т | МАШ.-Ч | 0.08 | 0.192
79.4 | 659 | КОМПРЕССОРЫ ПЕРЕДВИЖНЫЕ С ДВИГАТЕЛЕМ ВНУТРЕННЕГО СГОРАНИЯ ДАВЛЕНИЕМ ДО 686 КПА (7 АТМ.) 5 М3/МИН | МАШ.-Ч | 0.46 | 1.104
79.5 | 1866 | ТРАМБОВКИ ПНЕВМАТИЧЕСКИЕ | МАШ.-Ч | 0.92 | 2.208
79.6 | 9219 | ВОДА | М3 | 0.15 | 0.36
79.7 | 9249 | ГРАВИЙ | М3 | 1.28 | 3.072
80 | Е2706-002-17ДОП. 12 МИНСТРОЙ РУЗ N 519 ОТ 18.11.2019 Г. | УСТРОЙСТВО ЦЕМЕНТОБЕТОННЫХ ПОКРЫТИЙ ОДНОСЛОЙНЫХ СРЕДСТВАМИ МАЛОЙ МЕХАНИЗАЦИИ, ТОЛЩИНА СЛОЯ 20 СМ | 1000М2 | 0.024
80.1 | 1 | ЗАТРАТЫ ТРУДА РАБОЧИХ-СТРОИТЕЛЕЙ | ЧЕЛ.-Ч | 302 | 7.248
80.2 | 3 | ЗАТРАТЫ ТРУДА МАШИНИСТОВ | ЧЕЛ.-Ч | 48.23 | 1.1575
80.3 | 112 | АВТОПОГРУЗЧИКИ 5 Т | МАШ.-Ч | 2.88 | 0.06912
80.4 | 404 | ВИБРАТОРЫ ПОВЕРХНОСТНЫЕ | МАШ.-Ч | 18.71 | 0.44904
80.5 | 762 | КРАНЫ НА АВТОМОБИЛЬНОМ ХОДУ ПРИ РАБОТЕ НА ДРУГИХ ВИДАХ СТРОИТЕЛЬСТВА 10 Т | МАШ.-Ч | 1.14 | 0.02736
80.6 | 1135 | МАШИНЫ ПОЛИВОМОЕЧНЫЕ 6000 Л | МАШ.-Ч | 22.3 | 0.5352
80.7 | 2348 | ЭЛЕКТРОСТАНЦИИ ПЕРЕДВИЖНЫЕ 2 КВТ | МАШ.-Ч | 18.71 | 0.44904
80.8 | 2499 | АВТОМОБИЛИ БОРТОВЫЕ ГРУЗОПОДЪЕМНОСТЬЮ ДО 5 Т | МАШ.-Ч | 3.2 | 0.0768
80.9 | 6322 | БЕТОН ТЯЖЕЛЫЙ КЛАССА В15 /М-200/ ФРАКЦИИ 5-20 ММ | М3 | 204 | 4.896
80.10 | 30659 | ЩИТЫ ИЗ ДОСОК ТОЛЩИНОЙ 40 ММ | М2 | 12.2 | 0.2928
80.11 | 36053 | ДОСКИ ОБРЕЗНЫЕ ХВОЙНЫХ ПОРОД ДЛИНОЙ 4-6,5 М, ШИРИНОЙ 75-150 ММ, ТОЛЩИНОЙ 25 ММ, III СОРТА | М3 | 0.19 | 0.00456
80.12 | 36180 | ПИЛОМАТЕРИАЛЫ БЕРЕЗОВЫЕ И МЯГКИХ ЛИСТВЕННЫХ ПОРОД: БЕРЕЗА, ЛИПА. ДОСКИ ОБРЕЗНЫЕ ДЛИНОЙ 2-3,75 М, ВСЕ ШИРИНЫ, ТОЛЩИНОЙ 25, 32, 40 ММ I СОРТА | М3 | 0.24 | 0.00576
80.13 | 43111 | ПЕСОК | М3 | 40 | 0.96
80.14 | 58187 | МАСТИКА БИТУМНАЯ | Т | 0.13 | 0.00312
Итого по разделу " НВК И НТС"
ОТДЕЛ ЭО; ПС; ВН; СС; УЧЕБНЫЙ БЛОК
ЭО
1 | Ц0803-572-04 | БЛОК УПРАВЛЕНИЯ ШКАФНОГО ИСПОЛНЕНИЯ ИЛИ РАСПРЕДЕЛИТЕЛЬНЫЙ ПУНКТ [ШКАФ], УСТАНАВЛИВАЕМЫЙ НА СТЕНЕ, ВЫСОТА И ШИРИНА, ММ, ДО 1200Х1000 | ШТ | 1
1.1 | 1 | ЗАТРАТЫ ТРУДА РАБОЧИХ-СТРОИТЕЛЕЙ | ЧЕЛ.-Ч | 3.49 | 3.49
1.2 | 3 | ЗАТРАТЫ ТРУДА МАШИНИСТОВ | ЧЕЛ.-Ч | 0.29 | 0.29
1.3 | 2016 | УСТАНОВКИ ДЛЯ СВАРКИ РУЧНОЙ ДУГОВОЙ (ПОСТОЯННОГО ТОКА) | МАШ.-Ч | 1.15 | 1.15
1.4 | 2510 | АВТОМОБИЛИ БОРТОВЫЕ ГРУЗОПОДЪЕМНОСТЬЮ ДО 8 Т | МАШ.-Ч | 0.29 | 0.29
1.5 | 30484 | БОЛТЫ СТРОИТЕЛЬНЫЕ С ГАЙКАМИ И ШАЙБАМИ | КГ | 0.17 | 0.17
1.6 | 35377 | ЭЛЕКТРОДЫ ДИАМЕТРОМ 4 ММ Э42А | КГ | 0.25 | 0.25
1.7 | 50801 | КОНСТРУКЦИИ ИНДИВИДУАЛЬНЫЕ РЕШЕТЧАТЫЕ СВАРНЫЕ ИЗ СТАЛИ МЕЛКИХ ПРОФИЛЕЙ МАССОЙ ДО 0,1 Т | Т | 0.025 | 0.025
2 | С58 | ШИТ ВРУ1-11-10УХЛ4 (ВЫКЛЮЧАТЕЛЕМ НА 1-ВА88-33/3Р-16А-1ШТ, -25А-2ШТ, 10А-1ШТ; 2-ВА88-33/1Р-16А-1ШТ, -25А-1ШТ; 3-ВА88-33/3Р-40А-1ШТ; ТРЕХ. ФАЗ. ЭЛ. СЧЕТ. ЕХ 518-3ШТ | КОМПЛ | 1
3 | Ц0803-599-02 | ЩИТКИ, УСТАНАВЛИВАЕМЫЕ В НИШЕ РАСПОРНЫМИ ДЮБЕЛЯМИ, МАССА ЩИТКА, КГ, ДО 15 | ШТ | 1
3.1 | 1 | ЗАТРАТЫ ТРУДА РАБОЧИХ-СТРОИТЕЛЕЙ | ЧЕЛ.-Ч | 3.76 | 3.76
3.2 | 3 | ЗАТРАТЫ ТРУДА МАШИНИСТОВ | ЧЕЛ.-Ч | 0.01 | 0.01
3.3 | 2510 | АВТОМОБИЛИ БОРТОВЫЕ ГРУЗОПОДЪЕМНОСТЬЮ ДО 8 Т | МАШ.-Ч | 0.01 | 0.01
3.4 | 2875 | ПЕРФОРАТОРЫ ЭЛЕКТРИЧЕСКИЕ | МАШ.-Ч | 0.38 | 0.38
3.5 | 30434 | ДЮБЕЛИ РАСПОРНЫЕ | 100ШТ | 0.04 | 0.04
3.6 | 65155 | СЖИМЫ ОТВЕТВИТЕЛЬНЫЕ | 100ШТ | 0.04 | 0.04
3.7 | 97117 | СТЕКЛОЛЕНТА ЛИПКАЯ ИЗОЛЯЦИОННАЯ НА ПОЛИКАСИНОВОМ КОМПАУНДЕ МАРКИ ЛСЭПЛ, ШИРИНОЙ 20-30 ММ, ТОЛЩИНОЙ ОТ 0,14 ДО 0,19 ММ ВКЛЮЧИТЕЛЬНО | КГ | 0.02 | 0.02
4 | С16 | ЩИТ АВРЕЙНОГО ОСВЕЩЕНИЯ ДО ТОК 25А 380/220В ЩАО-2, С СЧЁТЧИКА | КОМП. | 1
5 | Ц0803-599-09 | УСТАНОВКА ЩИТ | ШТ | 1
5.1 | 1 | ЗАТРАТЫ ТРУДА РАБОЧИХ-СТРОИТЕЛЕЙ | ЧЕЛ.-Ч | 3.36 | 3.36
5.2 | 2875 | ПЕРФОРАТОРЫ ЭЛЕКТРИЧЕСКИЕ | МАШ.-Ч | 0.51 | 0.51
5.3 | 30434 | ДЮБЕЛИ РАСПОРНЫЕ | 100ШТ | 0.041 | 0.041
5.4 | 65312 | ТРУБКА ПОЛИХЛОРВИНИЛОВАЯ | КГ | 0.124 | 0.124
5.5 | 97117 | СТЕКЛОЛЕНТА ЛИПКАЯ ИЗОЛЯЦИОННАЯ НА ПОЛИКАСИНОВОМ КОМПАУНДЕ МАРКИ ЛСЭПЛ, ШИРИНОЙ 20-30 ММ, ТОЛЩИНОЙ ОТ 0,14 ДО 0,19 ММ ВКЛЮЧИТЕЛЬНО | КГ | 0.016 | 0.016
6 | С17 | ЩИТ РАСПРЕДЕЛИТЕЛЬНЫЙ НА ВВОДЕ АВТОМАТИЧЕСКИМ ВЫК. ВА-47 63С ДО 63/32А С ВА 47-29 1 ФАЗ. 10-16-25А-9ШТ; ЩРВ-12М IP 31 ЕКF (ЩОС-2/3) | КОМПЛ | 1
7 | С204 | ЗАЩИТНОГО ОТКЛЮЧЕНИЯ ТОК 25А, (АВВ F202A-25/0.03 220B) | ШТ | 4
8 | Ц0803-599-09 | УСТАНОВКА ЩИТ | ШТ | 2
8.1 | 1 | ЗАТРАТЫ ТРУДА РАБОЧИХ-СТРОИТЕЛЕЙ | ЧЕЛ.-Ч | 3.36 | 6.72
8.2 | 2875 | ПЕРФОРАТОРЫ ЭЛЕКТРИЧЕСКИЕ | МАШ.-Ч | 0.51 | 1.02
8.3 | 30434 | ДЮБЕЛИ РАСПОРНЫЕ | 100ШТ | 0.041 | 0.082
8.4 | 65312 | ТРУБКА ПОЛИХЛОРВИНИЛОВАЯ | КГ | 0.124 | 0.248
8.5 | 97117 | СТЕКЛОЛЕНТА ЛИПКАЯ ИЗОЛЯЦИОННАЯ НА ПОЛИКАСИНОВОМ КОМПАУНДЕ МАРКИ ЛСЭПЛ, ШИРИНОЙ 20-30 ММ, ТОЛЩИНОЙ ОТ 0,14 ДО 0,19 ММ ВКЛЮЧИТЕЛЬНО | КГ | 0.016 | 0.032
9 | С18 | ЩИТ РАСПРЕДЕЛИТЕЛЬНЫЙ НА ВВОДЕ АВТОМАТИЧЕСКИМ НА ОТХОД. ЛИНИЯХ ВА47-29/1Р-10А-4ШТ; ЩРН-18 О-3 6 УХЛ3 (ЩО-1;) | КОМПЛ | 1
10 | С19 | ЩИТ РАСПРЕДЕЛИТЕЛЬНЫЙ НА ВВОДЕ АВТОМАТИЧЕСКИМ НА ОТХОД. ЛИНИЯХ ВА47-29/1Р-16А-4ШТ; ЩРН-18 О-3 6 УХЛ3 (ЩО-2;) | КОМПЛ | 1
ОБОРУДОВАНИЕ СВЕТОТЕХНИЧЕСКОЕ
11 | Ц0803-593-05 | УСТАНОВКА СВЕТИЛЬНИК | 100ШТ | 1.57
11.1 | 1 | ЗАТРАТЫ ТРУДА РАБОЧИХ-СТРОИТЕЛЕЙ | ЧЕЛ.-Ч | 93.4 | 146.638
11.2 | 30320 | ВИНТЫ С ПОЛУКРУГЛОЙ ГОЛОВКОЙ ДЛИНОЙ 50 ММ | Т | 0.00306 | 0.004804
11.3 | 30434 | ДЮБЕЛИ РАСПОРНЫЕ | 100ШТ | 4.08 | 6.4056
11.4 | 65155 | СЖИМЫ ОТВЕТВИТЕЛЬНЫЕ | 100ШТ | 2.04 | 3.2028
11.5 | 97117 | СТЕКЛОЛЕНТА ЛИПКАЯ ИЗОЛЯЦИОННАЯ НА ПОЛИКАСИНОВОМ КОМПАУНДЕ МАРКИ ЛСЭПЛ, ШИРИНОЙ 20-30 ММ, ТОЛЩИНОЙ ОТ 0,14 ДО 0,19 ММ ВКЛЮЧИТЕЛЬНО | КГ | 0.31 | 0.4867
12 | С205 | СВЕТИЛЬНИК АВАРИЙНЫЕ ЭВАКУЦИОННЫЕ НА СВЕТОДИОДАХ 18ВТ; ESC-201 | ШТ | 4
13 | С206 | СВЕТИЛЬНИК СВЕТОДИОДНЫЙ МОЩН.18ВТ; ДПО 4004 | ШТ | 6
14 | С207 | СВЕТИЛЬНИК СВЕТОДИОДНЫЙ МОЩН.24ВТ; "LED PANEL | ШТ | 35
15 | С208 | СВЕТИЛЬНИК СВЕТОДИОДНЫЙ МОЩН.40ВТ; "LED ЛИНЕЙНЫЙ" | ШТ | 112
16 | Ц0803-591-02 | ВЫКЛЮЧАТЕЛЬ ДЛЯ СКРЫТОЙ УСТАНОВКИ СТЕПЕНЬЮ ЗАЩИТЫ ПРИ СКРЫТОЙ ПРОВОДКЕ | 100ШТ | 0.4
16.1 | 1 | ЗАТРАТЫ ТРУДА РАБОЧИХ-СТРОИТЕЛЕЙ | ЧЕЛ.-Ч | 32.2 | 12.88
16.2 | 45667 | ВТУЛКИ ИЗОЛИРУЮЩИЕ | ШТ | 102 | 40.8
16.3 | 98528 | ВЫКЛЮЧАТЕЛЬ ОДНОПОЛЮСНЫЙ 10А IP20 220ВТ | ШТ | 100 | 40
17 | Ц0803-591-02 | ВЫКЛЮЧАТЕЛЬ ДЛЯ СКРЫТОЙ УСТАНОВКИ СТЕПЕНЬЮ ЗАЩИТЫ ПРИ СКРЫТОЙ ПРОВОДКЕ | 100ШТ | 0.16
17.1 | 1 | ЗАТРАТЫ ТРУДА РАБОЧИХ-СТРОИТЕЛЕЙ | ЧЕЛ.-Ч | 32.2 | 5.152
17.2 | 45667 | ВТУЛКИ ИЗОЛИРУЮЩИЕ | ШТ | 102 | 16.32
17.3 | 98529 | ВЫКЛЮЧАТЕЛЬ ОДНОПОЛЮСНЫЙ С ДВОЕННЫЙ 10А IP20 220ВТ | ШТ | 100 | 16
18 | Ц0803-591-09 | РОЗЕТКА ШТЕПСЕЛЬНАЯ УТОПЛЕННОГО ТИПА ПРИ СКРЫТОЙ ПРОВОДКЕ | 100ШТ | 0.6
18.1 | 1 | ЗАТРАТЫ ТРУДА РАБОЧИХ-СТРОИТЕЛЕЙ | ЧЕЛ.-Ч | 38.1 | 22.86
18.2 | 98533 | РОЗЕТКА ШТЕПСЕЛЬНАЯ С ТРЕТЬИМ ЗАЗЕМЛЮЩИМ КОНТАКТОМ, 220ВТ, 16 А | ШТ | 100 | 60
19 | С209 | КОРОБКА МОНТАЖНАЯ ДЛЯ СКРЫТОЙ ПРОВОДКИ КУВ-МУ3 | ШТ | 120
20 | С210 | КОРОБКА ОТВЕТВИТЕЛЬНЫЕ 110Х129Х81 IP-54 У-9 У2 | ШТ | 60
21 | Ц1008-001-06 ДОП. 4 | ПРИБОРЫ ПРИЕМНО-КОНТРОЛЬНЫЕ СИГНАЛЬНЫЕ. | ШТ | 2
21.1 | 1 | ЗАТРАТЫ ТРУДА РАБОЧИХ-СТРОИТЕЛЕЙ | ЧЕЛ.-Ч | 4.8 | 9.6
21.2 | 521 | ДРЕЛИ ЭЛЕКТРИЧЕСКИЕ | МАШ.-Ч | 0.16 | 0.32
21.3 | 34351 | КАНИФОЛЬ СОСНОВАЯ | КГ | 0.003 | 0.006
21.4 | 58630 | ДЮБЕЛИ ПЛАСТМАССОВЫЕ С ШУРУПАМИ 12Х70 ММ | 10 ШТ | 0.4 | 0.8
21.5 | 64855 | ПРИПОИ ОЛОВЯННО-СВИНЦОВЫЕ БЕССУРЬМЯНИСТЫЕ МАРКИ ПОС40 | КГ | 0.03 | 0.06
22 | С62 | СИГНАЛ ШКОЛЬНЫЙ ЗВОНКА С КНОПКОЙ | КОМ-Т | 2
23 | Ц1008-002-04 ДОП. 4 | УСТАНОВКА ДАТЧИКОВ | ШТ | 24
23.1 | 1 | ЗАТРАТЫ ТРУДА РАБОЧИХ-СТРОИТЕЛЕЙ | ЧЕЛ.-Ч | 0.84 | 20.16
23.2 | 31692 | КЛЕЙ 88-СА | КГ | 0.01 | 0.24
23.3 | 35102 | ШУРУПЫ С ПОЛУКРУГЛОЙ ГОЛОВКОЙ 5Х70 ММ | Т | 0.0001 | 0.0024
23.4 | 65312 | ТРУБКА ПОЛИХЛОРВИНИЛОВАЯ | КГ | 0.00142 | 0.03408
24 | С212 | ДАТЧИК ДВИЖЕНИЯ ПОТОЛОЧНЫЙ "УНВЕРСАЛЬНЫЙ" KNX JUNG 3361-1WW | ШТ | 24
КАБЕЛЬНЫЕ ИЗДЕЛИЯ
25 | Ц0802-145-01 | КАБЕЛИ ДО 35 КВ, ПРОКЛАДЫВАЕМЫЕ ПО ДНУ КАНАЛА БЕЗ КРЕПЛЕНИЙ. КАБЕЛЬ, МАССА 1 М, КГ, ДО 1 | 100М | 23.85
25.1 | 1 | ЗАТРАТЫ ТРУДА РАБОЧИХ-СТРОИТЕЛЕЙ | ЧЕЛ.-Ч | 7.32 | 174.582
25.2 | 3 | ЗАТРАТЫ ТРУДА МАШИНИСТОВ | ЧЕЛ.-Ч | 0.39 | 9.3015
25.3 | 2510 | АВТОМОБИЛИ БОРТОВЫЕ ГРУЗОПОДЪЕМНОСТЬЮ ДО 8 Т | МАШ.-Ч | 0.39 | 9.3015
25.4 | 32540 | ПРОВОЛОКА СТАЛЬНАЯ НИЗКОУГЛЕРОДИСТАЯ РАЗНОГО НАЗНАЧЕНИЯ ОЦИНКОВАННАЯ ДИАМЕТРОМ 3,0 ММ | Т | 4e-05 | 0.000954
25.5 | 45883 | КНОПКИ МОНТАЖНЫЕ | 1000ШТ | 0.00832 | 0.19843
25.6 | 64856 | ПРИПОИ ОЛОВЯННО-СВИНЦОВЫЕ БЕССУРЬМЯНИСТЫЕ МАРКИ ПОС30 | КГ | 0.5 | 11.925
26 | С1 | КАБЕЛИ СИЛОВЫЕ С МЕДНЫМИ ЖИЛАМИ С ПВХ ИЗОЛЯЦИЕЙ И ОБОЛОЧКОЙ ВВГНГ-0,66 2Х2,5 | М | 820
27 | С2 | КАБЕЛИ СИЛОВЫЕ С МЕДНЫМИ ЖИЛАМИ С ПВХ ИЗОЛЯЦИЕЙ И ОБОЛОЧКОЙ ВВГНГ-0,66 3Х1,5 | М | 280
28 | С3 | КАБЕЛИ СИЛОВЫЕ С МЕДНЫМИ ЖИЛАМИ С ПВХ ИЗОЛЯЦИЕЙ И ОБОЛОЧКОЙ ВВГНГ-0,66 3Х2,5 | М | 944
29 | С5 | КАБЕЛИ СИЛОВЫЕ С МЕДНЫМИ ЖИЛАМИ С ПВХ ИЗОЛЯЦИЕЙ И ОБОЛОЧКОЙ ВВГНГ-0,66 3Х6 | М | 280
30 | С7 | КАБЕЛИ СИЛОВЫЕ С МЕДНЫМИ ЖИЛАМИ С ПВХ ИЗОЛЯЦИЕЙ И ОБОЛОЧКОЙ ВВГНГ-0,66 5Х16 | М | 21
31 | С8 | КАБЕЛИ СИЛОВЫЕ С МЕДНЫМИ ЖИЛАМИ С ПВХ ИЗОЛЯЦИЕЙ И ОБОЛОЧКОЙ ВВГНГ-0,66 5Х10 | М | 40
32 | С213 | СУХАЯ РАЗДЕЛКА ДЛЯ КАБЕЛЕЙ СЕСЕНИЯМ 10, И 6ММ2 | ШТ | 108
33 | С214 | НАКОНЕЧНИК МЕДНЫ 10ММ2 ТМ-10 | ШТ | 64
34 | С215 | НАКОНЕЧНИК МЕДНЫ 6ММ2 ТМ-6 | ШТ | 32
35 | С216 | НАКОНЕЧНИК МЕДНЫ 70ММ2 ТМ-16 | ШТ | 16
36 | Ц0802-409-01 МИНСТРОЙ РУЗ 05.01.21 N 2 | ТРУБА ПО УСТАНОВЛЕННЫМ КОНСТРУКЦИЯМ, ПО СТЕНАМ И КОЛОННАМ С КРЕПЛЕНИЕМ СКОБАМИ, ДИАМЕТР ДО 25 ММ | 100 М | 1.68
36.1 | 1 | ЗАТРАТЫ ТРУДА РАБОЧИХ-СТРОИТЕЛЕЙ | ЧЕЛ.-Ч | 23.8 | 39.984
36.2 | 933458 | ТРУБА ГУБКАЯ ГОФРИРОВАННАЯ, ИЗ ПВХ Д-25ММ ДЛЯ ПРОКЛАДКИ КАБЕЛЯ | М | 100 | 168
37 | С217 | МЕТИЗЫ (САМОРЕЗЫ, ВИНТЫ, ГАЙКИ, ШАЙБЫ) | КГ | 8
38 | С218 | ПРОФИЛЬ ДЛЯ КРЕПЛЕНИЯ АППАРАТОВ (УСЭК-51У1) | ШТ | 28
39 | С219 | СКОБЫ ДЛЯ КРЕПЛЕНИЯ ПРОФИЛЯ (УСЭК-67У1) | ШТ | 56
. ЗАЗЕМЛЕНИЯ
40 | Ц0802-472-02 ДОП. 8 | ЗАЗЕМЛИТЕЛЬ ГОРИЗОНТАЛЬНЫЙ ИЗ СТАЛИ ПОЛОСОВОЙ СЕЧЕНИЕМ 160 ММ2 | 100М | 0.2
40.1 | 1 | ЗАТРАТЫ ТРУДА РАБОЧИХ-СТРОИТЕЛЕЙ | ЧЕЛ.-Ч | 16.6 | 3.32
40.2 | 3 | ЗАТРАТЫ ТРУДА МАШИНИСТОВ | ЧЕЛ.-Ч | 0.22 | 0.044
40.3 | 2016 | УСТАНОВКИ ДЛЯ СВАРКИ РУЧНОЙ ДУГОВОЙ (ПОСТОЯННОГО ТОКА) | МАШ.-Ч | 3.13 | 0.626
40.4 | 2510 | АВТОМОБИЛИ БОРТОВЫЕ ГРУЗОПОДЪЕМНОСТЬЮ ДО 8 Т | МАШ.-Ч | 0.22 | 0.044
40.5 | 35377 | ЭЛЕКТРОДЫ ДИАМЕТРОМ 4 ММ Э42А | КГ | 0.9 | 0.18
40.6 | 930810 | СТАЛЬ ПОЛОСОВАЯ 40Х4ММ | М | 100 | 20
41 | Ц0802-471-01 ДОП. 8 | ЗАЗЕМЛИТЕЛЬ ВЕРТИКАЛЬНЫЙ ИЗ УГЛОВОЙ СТАЛИ, РАЗМЕР, 50Х50Х4ММ2 | 10ШТ | 0.3
41.1 | 1 | ЗАТРАТЫ ТРУДА РАБОЧИХ-СТРОИТЕЛЕЙ | ЧЕЛ.-Ч | 10.7 | 3.21
41.2 | 3 | ЗАТРАТЫ ТРУДА МАШИНИСТОВ | ЧЕЛ.-Ч | 0.19 | 0.057
41.3 | 2016 | УСТАНОВКИ ДЛЯ СВАРКИ РУЧНОЙ ДУГОВОЙ (ПОСТОЯННОГО ТОКА) | МАШ.-Ч | 1.75 | 0.525
41.4 | 2510 | АВТОМОБИЛИ БОРТОВЫЕ ГРУЗОПОДЪЕМНОСТЬЮ ДО 8 Т | МАШ.-Ч | 0.19 | 0.057
41.5 | 35377 | ЭЛЕКТРОДЫ ДИАМЕТРОМ 4 ММ Э42А | КГ | 0.65 | 0.195
41.6 | 41059 | СТАЛЬ УГЛОВАЯ 50Х50Х4ММ2 | М | 25 | 7.5
ПС ПОЖАРНАЯ СИГНАЛИЗАЦИЯ
42 | Ц1008-001-05 ДОП. 4 | ПРИЕМНО-КОНТРОЛЬНЫЕ ПРИБОРЫ | ШТ | 1
42.1 | 1 | ЗАТРАТЫ ТРУДА РАБОЧИХ-СТРОИТЕЛЕЙ | ЧЕЛ.-Ч | 1.8 | 1.8
42.2 | 521 | ДРЕЛИ ЭЛЕКТРИЧЕСКИЕ | МАШ.-Ч | 0.13 | 0.13
42.3 | 34351 | КАНИФОЛЬ СОСНОВАЯ | КГ | 0.0016 | 0.0016
42.4 | 58630 | ДЮБЕЛИ ПЛАСТМАССОВЫЕ С ШУРУПАМИ 12Х70 ММ | 10 ШТ | 0.3 | 0.3
43 | С20 | ПРИБОР ГРАНД МАГИСТР 12 АРС | ШТ | 1
44 | Ц1008-003-03 ДОП. 4 | УСТРОЙСТВА УРЬТРАЗВУКОВЫЕ: БЛОК ПИТАНИЯ И КОНТРОЛЯ | ШТ | 1
44.1 | 1 | ЗАТРАТЫ ТРУДА РАБОЧИХ-СТРОИТЕЛЕЙ | ЧЕЛ.-Ч | 3.6 | 3.6
44.2 | 521 | ДРЕЛИ ЭЛЕКТРИЧЕСКИЕ | МАШ.-Ч | 0.13 | 0.13
44.3 | 34351 | КАНИФОЛЬ СОСНОВАЯ | КГ | 0.0016 | 0.0016
44.4 | 58630 | ДЮБЕЛИ ПЛАСТМАССОВЫЕ С ШУРУПАМИ 12Х70 ММ | 10 ШТ | 0.3 | 0.3
44.5 | 64855 | ПРИПОИ ОЛОВЯННО-СВИНЦОВЫЕ БЕССУРЬМЯНИСТЫЕ МАРКИ ПОС40 | КГ | 0.016 | 0.016
45 | С220 | АККУМУЛЯТОР БАТАРЕЯ 12В ДЛЯ БОКС (FM-1270) | ШТ | 1
46 | Ц1008-002-03 ДОП. 4 | ИЗВЕЩАТЕЛИ ТОЧЕЧНЫЙ, НЕАДРЕСНЫЙ ИСПОЛНЕНИИ | ШТ | 88
46.1 | 1 | ЗАТРАТЫ ТРУДА РАБОЧИХ-СТРОИТЕЛЕЙ | ЧЕЛ.-Ч | 1.68 | 147.84
46.2 | 521 | ДРЕЛИ ЭЛЕКТРИЧЕСКИЕ | МАШ.-Ч | 0.19 | 16.72
46.3 | 34351 | КАНИФОЛЬ СОСНОВАЯ | КГ | 0.0004 | 0.0352
46.4 | 58630 | ДЮБЕЛИ ПЛАСТМАССОВЫЕ С ШУРУПАМИ 12Х70 ММ | 10 ШТ | 0.3 | 26.4
46.5 | 64855 | ПРИПОИ ОЛОВЯННО-СВИНЦОВЫЕ БЕССУРЬМЯНИСТЫЕ МАРКИ ПОС40 | КГ | 0.004 | 0.352
47 | С21 | ИЗВЕЩАТЕЛЬ ИП212-141 | ШТ | 84
48 | С22 | ИЗВЕЩАТЕЛЬ РУЧНОЙ ИПР 513-10 | ШТ | 4
49 | Ц1008-001-10 ДОП. 8 | УСТАНОВКА СИГНАЛЬНОЙ ЗВУКОВОЕ УСТРОЙСТВО ОПОП 124-7 | ШТ | 8
49.1 | 1 | ЗАТРАТЫ ТРУДА РАБОЧИХ-СТРОИТЕЛЕЙ | ЧЕЛ.-Ч | 3.3 | 26.4
49.2 | 521 | ДРЕЛИ ЭЛЕКТРИЧЕСКИЕ | МАШ.-Ч | 0.13 | 1.04
49.3 | 34351 | КАНИФОЛЬ СОСНОВАЯ | КГ | 0.0012 | 0.0096
49.4 | 58630 | ДЮБЕЛИ ПЛАСТМАССОВЫЕ С ШУРУПАМИ 12Х70 ММ | 10 ШТ | 0.3 | 2.4
49.5 | 64855 | ПРИПОИ ОЛОВЯННО-СВИНЦОВЫЕ БЕССУРЬМЯНИСТЫЕ МАРКИ ПОС40 | КГ | 0.012 | 0.096
50 | С23 | СИГНАЛЬНОЙ ЗВУКОВОЕ ОПОП 124-7 | ШТ | 8
51 | Ц0802-396-20 | КОРОБА ПЛАСТМАССОВЫЕ ШИРИНОЙ ДО 40 ММ | 100 М | 0.8
51.1 | 1 | ЗАТРАТЫ ТРУДА РАБОЧИХ-СТРОИТЕЛЕЙ | ЧЕЛ.-Ч | 15.99 | 12.792
51.2 | 35101 | ШУРУПЫ С ПОЛУКРУГЛОЙ ГОЛОВКОЙ 4Х40 ММ | Т | 0.001 | 0.0008
51.3 | 41014 | ДЮБЕЛИ МОНТАЖНЫЕ | 10 ШТ | 20 | 16
51.4 | 77002 | КАБЕЛЬНЫЙ КАНАЛ 16Х16ММ | М | 100 | 80
52 | С221 | САМОРЕЗЫ МЕТАЛЛИЧЕСКИЕ | КГ | 2.2
53 | Ц1001-055-08 | ОДНОПАРНЫЙ ПРОВОД С КРЕПЛЕНИЕМ ПРОВОЛОЧНЫМИ СКРЕПАМИ ПО СТЕНЕ КИРПИЧНОЙ | 100М | 7.2
53.1 | 1 | ЗАТРАТЫ ТРУДА РАБОЧИХ-СТРОИТЕЛЕЙ | ЧЕЛ.-Ч | 16.8 | 120.96
53.2 | 35102 | ШУРУПЫ С ПОЛУКРУГЛОЙ ГОЛОВКОЙ 5Х70 ММ | Т | 0.00139 | 0.010008
54 | С16 | КАБЕЛЬ СЕТЕВОЙ СЕЧ. КСВВ 1-2Х0,5 | М | 720
55 | С222 | РЕЗИСТОР 1,3 КОМ | ШТ | 84
ВН (ВИДЕОНАБЛЮДЕНИЯ)
56 | Ц1004-067-22 | АППАРАТУРА ЦВЕТНОГО ТЕЛЕВИДЕНИЯ. КАМЕРА ТЕЛЕВИЗИОННАЯ ПЕРЕДАЮЩАЯ | ШТ | 10
56.1 | 1 | ЗАТРАТЫ ТРУДА РАБОЧИХ-СТРОИТЕЛЕЙ | ЧЕЛ.-Ч | 21.8 | 218
56.2 | 65312 | ТРУБКА ПОЛИХЛОРВИНИЛОВАЯ | КГ | 0.118 | 1.18
56.3 | 97883 | ПРИПОИ ОЛОВЯННО-СВИНЦОВЫЕ БЕССУРЬМЯНИСТЫЕ МАРКИ ПОС61 | КГ | 0.017 | 0.17
57 | С25 | ВИДЕОКАМЕРА ЦВЕТНАЯ ВНУТРЕННАЯ ПИТАНИЯ "HIKVISION" DS-2CD1143G0E-14МП | ШТ | 8
58 | С24 | ВИДЕОКАМЕРА ЦВЕТНАЯ УЛИЧНАЯ НАРУЖНЫЙ ПИТАНИЯ "HIKVISION" DS-2CD1043G0E-14МП | ШТ | 2
59 | С28 | ЖЕСТКИ ДИСК 4-ТВ HDD SEAGATE 250 | ШТ | 2
60 | С27 | ВИДЕОМОНИТОР ARTEL 43AF90G (109SM) SMART | ШТ | 1
61 | Ц0803-593-10 | СВЕТОВОЙ ФИЛЬТР (5 РОЗЕТОК) 5М | 100ШТ | 0.04
61.1 | 1 | ЗАТРАТЫ ТРУДА РАБОЧИХ-СТРОИТЕЛЕЙ | ЧЕЛ.-Ч | 98.2 | 3.928
61.2 | 2016 | УСТАНОВКИ ДЛЯ СВАРКИ РУЧНОЙ ДУГОВОЙ (ПОСТОЯННОГО ТОКА) | МАШ.-Ч | 25.6 | 1.024
61.3 | 30434 | ДЮБЕЛИ РАСПОРНЫЕ | 100ШТ | 4.08 | 0.1632
61.4 | 97117 | СТЕКЛОЛЕНТА ЛИПКАЯ ИЗОЛЯЦИОННАЯ НА ПОЛИКАСИНОВОМ КОМПАУНДЕ МАРКИ ЛСЭПЛ, ШИРИНОЙ 20-30 ММ, ТОЛЩИНОЙ ОТ 0,14 ДО 0,19 ММ ВКЛЮЧИТЕЛЬНО | КГ | 0.21 | 0.0084
62 | С226 | СВЕТОВОЙ ФИЛЬТР S 108 TENDA | ШТ | 4
63 | Ц1009-003-01 | АППАРАТУРА ВИДЕОНАБЛЮДЕНИЯ. ШКАФ /ВИДЕО КРОСС/ КАМЕРНЫХ КАНАЛОВ, КОЛИЧЕСТВО КАНАЛОВ 24 | ШТ | 1
63.1 | 1 | ЗАТРАТЫ ТРУДА РАБОЧИХ-СТРОИТЕЛЕЙ | ЧЕЛ.-Ч | 44.7 | 44.7
63.2 | 3 | ЗАТРАТЫ ТРУДА МАШИНИСТОВ | ЧЕЛ.-Ч | 0.1 | 0.1
63.3 | 2509 | АВТОМОБИЛИ БОРТОВЫЕ ГРУЗОПОДЪЕМНОСТЬЮ ДО 5 Т | МАШ.-Ч | 0.1 | 0.1
63.4 | 32679 | ЛЕНТА ПОЛИЭТИЛЕНОВАЯ С ЛИПКИМ СЛОЕМ, МАРКИ А | КГ | 0.004 | 0.004
63.5 | 64457 | НАКОНЕЧНИКИ КАБЕЛЬНЫЕ | ШТ | 16 | 16
63.6 | 65312 | ТРУБКА ПОЛИХЛОРВИНИЛОВАЯ | КГ | 0.005 | 0.005
64 | С227 | ТЕЛЕКОММУНИКАТЦИОННЫЙ ШКАФ-12 U12 | КОМПЛ | 1
65 | С30 | РОЕ КОММУТАТОР SWITCH 12-PORT 10/100MB/S | ШТ | 2
66 | Ц1004-067-23 | УСТРОЙСТВО ВИДЕОКОНТРОЛЬНОЕ | ШТ | 1
66.1 | 1 | ЗАТРАТЫ ТРУДА РАБОЧИХ-СТРОИТЕЛЕЙ | ЧЕЛ.-Ч | 2.18 | 2.18
67 | С56 | 12-МИ КАНАЛЬНЫЙ ЦИФРОВОЙ ВИДЕОРЕГИСТРАТОР NVR "HIKVISION" | КОМП-Т | 1
68 | С225 | БЛОКИ ПИТАНИЯ БП-12V-30А | ШТ | 1
69 | С26 | МОДЕМ (USB) | ШТ | 1
70 | С223 | КОННЕКТОР | ШТ | 26
71 | Ц1001-053-02 | ПРОКЛАДКА КАБЕЛЕЙ И ПРОВОДОВ ПИТАНИЯ НА ПРОВОДОДЕРЖАТЕЛЯХ. КАБЕЛЬ ИЛИ ПРОВОД ПИТАНИЯ СЕЧЕНИЕМ, ММ2 10 | 100М | 3.97
71.1 | 1 | ЗАТРАТЫ ТРУДА РАБОЧИХ-СТРОИТЕЛЕЙ | ЧЕЛ.-Ч | 12.56 | 49.8632
72 | С13 | КАБЕЛЬ ДЛЯ ПЕРЕДАЧИ ВИДЕОСИГНАЛА(FТР 4Х4Х0,52ММ2) | М | 385
73 | С20 | ПРОВОД СИЛОВЫЕ С МЕДНЫМИ ЖИЛАМИ ПУГНП 2Х4 ММ2 | М | 12
74 | Ц0802-231-01 МИНСТРОЙ РУЗ 05.01.21 N 2 | ПРОКЛАДКА ТРУБ ГОФРИРОВАННЫХ ПВХ В ЗЕМЛЕ ДЛЯ ЗАЩИТЫ ОДНОГО КАБЕЛЯ ДИАМЕТРОМ В ММ ДО 50 | 100 М | 0.12
74.1 | 1 | ЗАТРАТЫ ТРУДА РАБОЧИХ-СТРОИТЕЛЕЙ | ЧЕЛ.-Ч | 4.42 | 0.5304
74.2 | 3 | ЗАТРАТЫ ТРУДА МАШИНИСТОВ | ЧЕЛ.-Ч | 0.02 | 0.0024
74.3 | 2509 | АВТОМОБИЛИ БОРТОВЫЕ ГРУЗОПОДЪЕМНОСТЬЮ ДО 5 Т | МАШ.-Ч | 0.02 | 0.0024
74.4 | 933462 | ТРУБА ГУБКАЯ ГОФРИРОВАННАЯ, ИЗ ПВХ Д-16Х0,8ММ ДЛЯ ПРОКЛАДКИ КАБЕЛЯ | М | 102 | 12.24
75 | Ц0802-396-20 | КОРОБА ПЛАСТМАССОВЫЕ ШИРИНОЙ ДО 40 ММ (85ШТ L=2,5) | 100 М | 0.74
75.1 | 1 | ЗАТРАТЫ ТРУДА РАБОЧИХ-СТРОИТЕЛЕЙ | ЧЕЛ.-Ч | 15.99 | 11.8326
75.2 | 35101 | ШУРУПЫ С ПОЛУКРУГЛОЙ ГОЛОВКОЙ 4Х40 ММ | Т | 0.001 | 0.00074
75.3 | 41014 | ДЮБЕЛИ МОНТАЖНЫЕ | 10 ШТ | 20 | 14.8
75.4 | 77003 | КАБЕЛЬНЫЙ КАНАЛ 25Х16ММ | М | 100 | 74
СС АЛОКА ТАРМОГИ
76 | Ц1009-003-01 | АППАРАТУРА ВИДЕОНАБЛЮДЕНИЯ. ШКАФ /ВИДЕО КРОСС/ КАМЕРНЫХ КАНАЛОВ, КОЛИЧЕСТВО КАНАЛОВ 24 | ШТ | 1
76.1 | 1 | ЗАТРАТЫ ТРУДА РАБОЧИХ-СТРОИТЕЛЕЙ | ЧЕЛ.-Ч | 44.7 | 44.7
76.2 | 3 | ЗАТРАТЫ ТРУДА МАШИНИСТОВ | ЧЕЛ.-Ч | 0.1 | 0.1
76.3 | 2509 | АВТОМОБИЛИ БОРТОВЫЕ ГРУЗОПОДЪЕМНОСТЬЮ ДО 5 Т | МАШ.-Ч | 0.1 | 0.1
76.4 | 32528 | ПРОВОЛОКА МЕДНАЯ КРУГЛАЯ ЭЛЕКТРОТЕХНИЧЕСКАЯ ММ (МЯГКАЯ), ДИАМЕТРОМ 1,0-3,0 ММ И ВЫШЕ | Т | 1e-05 | 1e-05
76.5 | 32679 | ЛЕНТА ПОЛИЭТИЛЕНОВАЯ С ЛИПКИМ СЛОЕМ, МАРКИ А | КГ | 0.004 | 0.004
76.6 | 64457 | НАКОНЕЧНИКИ КАБЕЛЬНЫЕ | ШТ | 16 | 16
76.7 | 65312 | ТРУБКА ПОЛИХЛОРВИНИЛОВАЯ | КГ | 0.005 | 0.005
77 | С242 | ТЕЛЕКОММУНИКАТЦИОННЫЙ ШКАФ-19 ОPTIMAL RОD-T12U | ШТ | 1
78 | С243 | ПАТЧ-ПАНЕЛ С МАРКЕР НА 16 ПОРТА, 19",1 RU РР3-19-168Р8С-С5Е-110Д | ШТ | 2
79 | С244 | УПРАВЛЯЕМЫЙ 16 ПОРТОВЫЙ КОММУТАТОР УРОВНЯ 2 | ШТ | 1
80 | С243 | ПАТЧ-ПАНЕЛ С МАРКЕР НА 16 ПОРТА, 19",1 RU РР2-19-168Р8С-С5Е-110Д | ШТ | 1
81 | С245 | ОДНОСТРОННИЙ ОРГАНИЗАТОР 19", 1 RU | ШТ | 1
82 | С246 | ПАТЧ-КОРД 1M | ШТ | 30
83 | С223 | КОННЕКТОР | ШТ | 15
84 | Ц0803-591-09 | РОЗЕТКА ШТЕПСЕЛЬНАЯ УТОПЛЕННОГО ТИПА ПРИ СКРЫТОЙ ПРОВОДКЕ | 100ШТ | 0.15
84.1 | 1 | ЗАТРАТЫ ТРУДА РАБОЧИХ-СТРОИТЕЛЕЙ | ЧЕЛ.-Ч | 38.1 | 5.715
84.2 | 98536 | АБОНЕНТСКАЯ РОЗЕТКА SNR , ВСТРАИВАЕМАЯ, ПОД МОДУЛИ, 1 ПОРТ | ШТ | 100 | 15
85 | С61 | ИСТОЧНИК БЕСПЕРЕБОЙНОГО ПИТАНИЯ AVT EA615R 1.5KVA 230V (ИБП UPS) | ШТ | 1
86 | Ц1001-053-02 | ПРОКЛАДКА КАБЕЛЕЙ И ПРОВОДОВ ПИТАНИЯ НА ПРОВОДОДЕРЖАТЕЛЯХ. КАБЕЛЬ ИЛИ ПРОВОД ПИТАНИЯ СЕЧЕНИЕМ, ММ2 10 | 100М | 4.6
86.1 | 1 | ЗАТРАТЫ ТРУДА РАБОЧИХ-СТРОИТЕЛЕЙ | ЧЕЛ.-Ч | 15.7 | 72.22
87 | С14 | КАБЕЛЬ ДЛЯ ПЕРЕДАЧИ ВИДЕОСИГНАЛА(UТР 4Х2Х0,52ММ2) | М | 460
88 | Ц0802-231-01 МИНСТРОЙ РУЗ 05.01.21 N 2 | ПРОКЛАДКА ТРУБ ГОФРИРОВАННЫХ ПВХ В ЗЕМЛЕ ДЛЯ ЗАЩИТЫ ОДНОГО КАБЕЛЯ ДИАМЕТРОМ В ММ ДО 50 | 100 М | 4.6
88.1 | 1 | ЗАТРАТЫ ТРУДА РАБОЧИХ-СТРОИТЕЛЕЙ | ЧЕЛ.-Ч | 4.42 | 20.332
88.2 | 3 | ЗАТРАТЫ ТРУДА МАШИНИСТОВ | ЧЕЛ.-Ч | 0.02 | 0.092
88.3 | 2509 | АВТОМОБИЛИ БОРТОВЫЕ ГРУЗОПОДЪЕМНОСТЬЮ ДО 5 Т | МАШ.-Ч | 0.02 | 0.092
88.4 | 933462 | ТРУБА ГУБКАЯ ГОФРИРОВАННАЯ, ИЗ ПВХ Д-16Х0,8ММ ДЛЯ ПРОКЛАДКИ КАБЕЛЯ | М | 102 | 469.2
89 | С249 | ДЕРЖАТЕЛЬ ДЛЯ СТРУБ Д=20/32ММ | ШТ | 1210
90 | С250 | БЛОК ЭЛЕКТРИЧЕСКИХ РОЗЕТОК НА 6 ГНЕЗД, ШНУР ПИТАНИЯ 2М | ШТ | 1
91 | Ц0802-141-01 | КАБЕЛЬ СИЛОВОЙ С АЛЮМИНЕВЫМИ ЖИЛАМИ С ПВХ ОБОЛОЧКЕ НА 1,0КВ ДО | 100М | 0.2
91.1 | 1 | ЗАТРАТЫ ТРУДА РАБОЧИХ-СТРОИТЕЛЕЙ | ЧЕЛ.-Ч | 13.7 | 2.74
91.2 | 3 | ЗАТРАТЫ ТРУДА МАШИНИСТОВ | ЧЕЛ.-Ч | 3.22 | 0.644
91.3 | 983 | ЛЕБЕДКИ ЭЛЕКТРИЧЕСКИЕ, ТЯГОВЫМ УСИЛИЕМ 156,96 (16) КН (Т) | МАШ.-Ч | 3.22 | 0.644
91.4 | 33746 | СТАЛЬ ПОЛОСОВАЯ СПОКОЙНАЯ МАРКИ СТ3СП, ШИРИНОЙ 50-200 ММ ТОЛЩИНОЙ 4-5 ММ | Т | 0.001 | 0.0002
91.5 | 45883 | КНОПКИ МОНТАЖНЫЕ | 1000ШТ | 0.00832 | 0.001664
91.6 | 65140 | СТАЛЬ УГЛОВАЯ, РАВНОПОЛОЧНАЯ, МАРКА СТАЛИ ВСТ3КП2 РАЗМЕРОМ 50Х50Х5 ММ | Т | 0.01 | 0.002
92 | С24 | КАБЕЛЬ СЕЧЕНИЕМ ПУГВ 1Х16ММ2 | М | 20
93 | Ц0802-145-01 | КАБЕЛИ ДО 35 КВ, ПРОКЛАДЫВАЕМЫЕ ПО ДНУ КАНАЛА БЕЗ КРЕПЛЕНИЙ. КАБЕЛЬ, МАССА 1 М, КГ, ДО 1 | 100М | 0.2
93.1 | 1 | ЗАТРАТЫ ТРУДА РАБОЧИХ-СТРОИТЕЛЕЙ | ЧЕЛ.-Ч | 7.32 | 1.464
93.2 | 3 | ЗАТРАТЫ ТРУДА МАШИНИСТОВ | ЧЕЛ.-Ч | 0.39 | 0.078
93.3 | 2510 | АВТОМОБИЛИ БОРТОВЫЕ ГРУЗОПОДЪЕМНОСТЬЮ ДО 8 Т | МАШ.-Ч | 0.39 | 0.078
93.4 | 32540 | ПРОВОЛОКА СТАЛЬНАЯ НИЗКОУГЛЕРОДИСТАЯ РАЗНОГО НАЗНАЧЕНИЯ ОЦИНКОВАННАЯ ДИАМЕТРОМ 3,0 ММ | Т | 4e-05 | 8e-06
93.5 | 45883 | КНОПКИ МОНТАЖНЫЕ | 1000ШТ | 0.00832 | 0.001664
93.6 | 64856 | ПРИПОИ ОЛОВЯННО-СВИНЦОВЫЕ БЕССУРЬМЯНИСТЫЕ МАРКИ ПОС30 | КГ | 0.5 | 0.1
94 | С4 | КАБЕЛИ СИЛОВЫЕ С МЕДНЫМИ ЖИЛАМИ С ПВХ ИЗОЛЯЦИЕЙ И ОБОЛОЧКОЙ ВВГНГ-0,66 3Х4ММ2 | М | 20
95 | Ц0802-396-20 | КОРОБА ПЛАСТМАССОВЫЕ ШИРИНОЙ ДО 40 ММ | 100 М | 0.4
95.1 | 1 | ЗАТРАТЫ ТРУДА РАБОЧИХ-СТРОИТЕЛЕЙ | ЧЕЛ.-Ч | 15.99 | 6.396
95.2 | 35101 | ШУРУПЫ С ПОЛУКРУГЛОЙ ГОЛОВКОЙ 4Х40 ММ | Т | 0.001 | 0.0004
95.3 | 41014 | ДЮБЕЛИ МОНТАЖНЫЕ | 10 ШТ | 20 | 8
95.4 | 77001 | КАБЕЛЬНЫЙ КАНАЛ 10Х10ММ | М | 100 | 40
96 | С251 | КОРОБКА УСТАНОВОЧНАЯ ДЛЯ РОЗЕТОК И ВЫКЛЮЧАТЕЛЕЙ | ШТ | 1
97 | Ц0803-591-09 | РОЗЕТКА ШТЕПСЕЛЬНАЯ УТОПЛЕННОГО ТИПА ПРИ СКРЫТОЙ ПРОВОДКЕ | 100ШТ | 0.01
97.1 | 1 | ЗАТРАТЫ ТРУДА РАБОЧИХ-СТРОИТЕЛЕЙ | ЧЕЛ.-Ч | 38.1 | 0.381
97.2 | 98533 | РОЗЕТКА ШТЕПСЕЛЬНАЯ С ТРЕТЬИМ ЗАЗЕМЛЮЩИМ КОНТАКТОМ, 220ВТ, 16 А | ШТ | 100 | 1
98 | С252 | КАБЕЛЬ ОПТИЧЕСКИЙ КАНАЛИЗАЦИОННЫЙ С БРОНЕЙ-4 ВОЛОКОН | М | 128
99 | С253 | КОРОБКА РАСПРЕДЕТЕЛЬНАЯ ОПТИЧЕСКАЯ SNR-FTTH-FDB-16A | ШТ | 2
100 | С256 | ОПТИЧЕСКИЙ АДАПТЕР ПРОХОДНОЙ LC | ШТ | 2
Итого по разделу "ЭО; ПС; ВН;УЧЕБНЫЙ БЛОК"
ОТДЕЛ ЭО; ПС; ВН; СПОРТ ЗАЛ
ЭО: ФЭС СПОРТ ЗАЛ
1 | Ц0803-572-04 | БЛОК УПРАВЛЕНИЯ ШКАФНОГО ИСПОЛНЕНИЯ ИЛИ РАСПРЕДЕЛИТЕЛЬНЫЙ ПУНКТ [ШКАФ], УСТАНАВЛИВАЕМЫЙ НА СТЕНЕ, ВЫСОТА И ШИРИНА, ММ, ДО 1200Х1000 | ШТ | 1
1.1 | 1 | ЗАТРАТЫ ТРУДА РАБОЧИХ-СТРОИТЕЛЕЙ | ЧЕЛ.-Ч | 3.49 | 3.49
1.2 | 3 | ЗАТРАТЫ ТРУДА МАШИНИСТОВ | ЧЕЛ.-Ч | 0.29 | 0.29
1.3 | 2016 | УСТАНОВКИ ДЛЯ СВАРКИ РУЧНОЙ ДУГОВОЙ (ПОСТОЯННОГО ТОКА) | МАШ.-Ч | 1.15 | 1.15
1.4 | 2510 | АВТОМОБИЛИ БОРТОВЫЕ ГРУЗОПОДЪЕМНОСТЬЮ ДО 8 Т | МАШ.-Ч | 0.29 | 0.29
1.5 | 30484 | БОЛТЫ СТРОИТЕЛЬНЫЕ С ГАЙКАМИ И ШАЙБАМИ | КГ | 0.17 | 0.17
1.6 | 35377 | ЭЛЕКТРОДЫ ДИАМЕТРОМ 4 ММ Э42А | КГ | 0.25 | 0.25
1.7 | 50801 | КОНСТРУКЦИИ ИНДИВИДУАЛЬНЫЕ РЕШЕТЧАТЫЕ СВАРНЫЕ ИЗ СТАЛИ МЕЛКИХ ПРОФИЛЕЙ МАССОЙ ДО 0,1 Т | Т | 0.025 | 0.025
2 | С58 | ЩИТ УЧЕТНЫЙ РАЗМ.310Х150Х300ММ СОСТОЯЩИЙ ИЗ:(ВЫКЛЮЧАТЕЛЕМ НА ВА47-29/1Р-16А-7ШТ, ВА47-29 3Р С -16А-1ШТ, АВДТ 32 1РН-16А-1ШТ; ТРЕХ. ФАЗ. ЭЛ. СЧЕТ. ЕХ 518-3ШТ | КОМПЛ | 1
3 | Ц0803-599-09 | УСТАНОВКА ЩИТ | ШТ | 1
3.1 | 1 | ЗАТРАТЫ ТРУДА РАБОЧИХ-СТРОИТЕЛЕЙ | ЧЕЛ.-Ч | 3.36 | 3.36
3.2 | 2875 | ПЕРФОРАТОРЫ ЭЛЕКТРИЧЕСКИЕ | МАШ.-Ч | 0.51 | 0.51
3.3 | 30434 | ДЮБЕЛИ РАСПОРНЫЕ | 100ШТ | 0.041 | 0.041
3.4 | 65312 | ТРУБКА ПОЛИХЛОРВИНИЛОВАЯ | КГ | 0.124 | 0.124
3.5 | 97117 | СТЕКЛОЛЕНТА ЛИПКАЯ ИЗОЛЯЦИОННАЯ НА ПОЛИКАСИНОВОМ КОМПАУНДЕ МАРКИ ЛСЭПЛ, ШИРИНОЙ 20-30 ММ, ТОЛЩИНОЙ ОТ 0,14 ДО 0,19 ММ ВКЛЮЧИТЕЛЬНО | КГ | 0.016 | 0.016
4 | С17 | ЩИТ РАСПРЕДЕЛИТЕЛЬНЫЙ НА ВВОДЕ АВТОМАТИЧЕСКИМ ВЫК. ШИНАМИ РЕ И N-2ШТ НАВЕСНОЙ (ЩР); ЩУРН-24-(З)IP 31 | ШТ | 1
5 | С66 | РАСЦЕПИТЕЛЬ НЕЗАВИСИМЫЙ РН-47 | ШТ | 3
6 | Ц0803-526-01 | ВЫКЛЮЧАТЕЛИ УСТАНОВОЧНЫЕ АВТОМАТИЧЕСКИЕ [АВТОМАТЫ] УСТАНАВЛИВАЕМЫЙ НА СТЕНЕ ИЛИ КОЛОННЕ, НА ТОК, А, ДО 25 | ШТ | 2
6.1 | 1 | ЗАТРАТЫ ТРУДА РАБОЧИХ-СТРОИТЕЛЕЙ | ЧЕЛ.-Ч | 1.56 | 3.12
6.2 | 521 | ДРЕЛИ ЭЛЕКТРИЧЕСКИЕ | МАШ.-Ч | 0.04 | 0.08
6.3 | 30434 | ДЮБЕЛИ РАСПОРНЫЕ | 100ШТ | 0.014 | 0.028
6.4 | 30478 | ДЮБЕЛИ ДЛЯ ПРИСТРЕЛКИ | 10ШТ | 1.22 | 2.44
6.5 | 30484 | БОЛТЫ СТРОИТЕЛЬНЫЕ С ГАЙКАМИ И ШАЙБАМИ | КГ | 0.049 | 0.098
6.6 | 45527 | БИРКИ МАРКИРОВОЧНЫЕ | 100ШТ | 0.02 | 0.04
6.7 | 97117 | СТЕКЛОЛЕНТА ЛИПКАЯ ИЗОЛЯЦИОННАЯ НА ПОЛИКАСИНОВОМ КОМПАУНДЕ МАРКИ ЛСЭПЛ, ШИРИНОЙ 20-30 ММ, ТОЛЩИНОЙ ОТ 0,14 ДО 0,19 ММ ВКЛЮЧИТЕЛЬНО | КГ | 0.012 | 0.024
7 | С67 | ВЫКЛЮЧАТЕЛИ АВТОМАТИЧЕСКИЕ 1Р-16А; IP54 (ЩАО) АП50Б-2МТ | ШТ | 1
8 | С68 | ВЫКЛЮЧАТЕЛИ АВТОМАТИЧЕСКИЕ 1Р-10А; IP54 (IQF) АП50Б-3МТ | ШТ | 1
9 | Ц0803-525-01 | УСТАНОВОЧНЫЕ ПАКЕТНЫЙ ВЫКЛЮЧАТЕЛЬ | ШТ | 1
9.1 | 1 | ЗАТРАТЫ ТРУДА РАБОЧИХ-СТРОИТЕЛЕЙ | ЧЕЛ.-Ч | 2.09 | 2.09
9.2 | 3 | ЗАТРАТЫ ТРУДА МАШИНИСТОВ | ЧЕЛ.-Ч | 0.004 | 0.004
9.3 | 521 | ДРЕЛИ ЭЛЕКТРИЧЕСКИЕ | МАШ.-Ч | 0.04 | 0.04
9.4 | 2510 | АВТОМОБИЛИ БОРТОВЫЕ ГРУЗОПОДЪЕМНОСТЬЮ ДО 8 Т | МАШ.-Ч | 0.004 | 0.004
9.5 | 30478 | ДЮБЕЛИ ДЛЯ ПРИСТРЕЛКИ | 10ШТ | 0.61 | 0.61
9.6 | 30484 | БОЛТЫ СТРОИТЕЛЬНЫЕ С ГАЙКАМИ И ШАЙБАМИ | КГ | 0.065 | 0.065
9.7 | 45527 | БИРКИ МАРКИРОВОЧНЫЕ | 100ШТ | 0.02 | 0.02
9.8 | 64457 | НАКОНЕЧНИКИ КАБЕЛЬНЫЕ | ШТ | 3.1 | 3.1
9.9 | 64674 | ПАТРОНЫ ДЛЯ ПРИСТРЕЛКИ | 10ШТ | 0.61 | 0.61
9.10 | 97117 | СТЕКЛОЛЕНТА ЛИПКАЯ ИЗОЛЯЦИОННАЯ НА ПОЛИКАСИНОВОМ КОМПАУНДЕ МАРКИ ЛСЭПЛ, ШИРИНОЙ 20-30 ММ, ТОЛЩИНОЙ ОТ 0,14 ДО 0,19 ММ ВКЛЮЧИТЕЛЬНО | КГ | 0.012 | 0.012
10 | С73 | ПАКЕТНЫЙ ВЫКЛЮЧАТЕЛ IP56 ПВ-60Б | ШТ | 1
11 | Ц0803-593-05 | УСТАНОВКА СВЕТИЛЬНИК | 100ШТ | 0.03
11.1 | 1 | ЗАТРАТЫ ТРУДА РАБОЧИХ-СТРОИТЕЛЕЙ | ЧЕЛ.-Ч | 93.4 | 2.802
11.2 | 30320 | ВИНТЫ С ПОЛУКРУГЛОЙ ГОЛОВКОЙ ДЛИНОЙ 50 ММ | Т | 0.00306 | 9.2e-05
11.3 | 30434 | ДЮБЕЛИ РАСПОРНЫЕ | 100ШТ | 4.08 | 0.1224
11.4 | 65155 | СЖИМЫ ОТВЕТВИТЕЛЬНЫЕ | 100ШТ | 2.04 | 0.0612
11.5 | 97117 | СТЕКЛОЛЕНТА ЛИПКАЯ ИЗОЛЯЦИОННАЯ НА ПОЛИКАСИНОВОМ КОМПАУНДЕ МАРКИ ЛСЭПЛ, ШИРИНОЙ 20-30 ММ, ТОЛЩИНОЙ ОТ 0,14 ДО 0,19 ММ ВКЛЮЧИТЕЛЬНО | КГ | 0.31 | 0.0093
12 | С391 | СВЕТИЛЬНИК СВЕТОДИОДНЫЙ МОЩН.20ВТ; "LED ЛИНЕЙНЫЙ | ШТ | 1
13 | С208 | СВЕТИЛЬНИК СВЕТОДИОДНЫЙ МОЩН.30ВТ; "LED ЛИНЕЙНЫЙ" | ШТ | 2
14 | Е3304-014-03 ДОП. 9 | УСТАНОВКА СВЕТИЛЬНИКОВ СО СВЕТОДИОДНЫМИ ЛАМПАМИ С АВТОГИДРОПОДЪЕМНИКА | 100 ШТ | 0.1
14.1 | 1 | ЗАТРАТЫ ТРУДА РАБОЧИХ-СТРОИТЕЛЕЙ | ЧЕЛ.-Ч | 34 | 3.4
14.2 | 3 | ЗАТРАТЫ ТРУДА МАШИНИСТОВ | ЧЕЛ.-Ч | 14 | 1.4
14.3 | 1935 | АВТОГИДРОПОДЪЕМНИК ISUZU KRANTAS 230 ВЫСОТА ПОДЬЕМА 12 М | МАШ.-Ч | 14 | 1.4
15 | С395 | ПРОЖЕКТОРЫ LED 200W AK-FLD | ШТ | 10
16 | Ц0803-593-05 | УСТАНОВКА СВЕТИЛЬНИК | 100ШТ | 0.1
16.1 | 1 | ЗАТРАТЫ ТРУДА РАБОЧИХ-СТРОИТЕЛЕЙ | ЧЕЛ.-Ч | 93.4 | 9.34
16.2 | 30320 | ВИНТЫ С ПОЛУКРУГЛОЙ ГОЛОВКОЙ ДЛИНОЙ 50 ММ | Т | 0.00306 | 0.000306
16.3 | 30434 | ДЮБЕЛИ РАСПОРНЫЕ | 100ШТ | 4.08 | 0.408
16.4 | 65155 | СЖИМЫ ОТВЕТВИТЕЛЬНЫЕ | 100ШТ | 2.04 | 0.204
16.5 | 97117 | СТЕКЛОЛЕНТА ЛИПКАЯ ИЗОЛЯЦИОННАЯ НА ПОЛИКАСИНОВОМ КОМПАУНДЕ МАРКИ ЛСЭПЛ, ШИРИНОЙ 20-30 ММ, ТОЛЩИНОЙ ОТ 0,14 ДО 0,19 ММ ВКЛЮЧИТЕЛЬНО | КГ | 0.31 | 0.031
17 | С396 | СВЕТИЛЬНИК СВЕТОДИОДНЫЙ МОЩН.12W; ДПО IP54 | ШТ | 10
18 | Ц0803-593-10 | СВЕТОВЫЕ УКАЗАТЕЛИ | 100ШТ | 0.03
18.1 | 1 | ЗАТРАТЫ ТРУДА РАБОЧИХ-СТРОИТЕЛЕЙ | ЧЕЛ.-Ч | 98.2 | 2.946
18.2 | 30434 | ДЮБЕЛИ РАСПОРНЫЕ | 100ШТ | 4.08 | 0.1224
18.3 | 97117 | СТЕКЛОЛЕНТА ЛИПКАЯ ИЗОЛЯЦИОННАЯ НА ПОЛИКАСИНОВОМ КОМПАУНДЕ МАРКИ ЛСЭПЛ, ШИРИНОЙ 20-30 ММ, ТОЛЩИНОЙ ОТ 0,14 ДО 0,19 ММ ВКЛЮЧИТЕЛЬНО | КГ | 0.21 | 0.0063
19 | С69 | СВЕТОВЫЕ УКАЗАТЕЛИ "ВЫХОД" | ШТ | 3
20 | Ц0803-591-02 | ВЫКЛЮЧАТЕЛЬ ДЛЯ СКРЫТОЙ УСТАНОВКИ СТЕПЕНЬЮ ЗАЩИТЫ ПРИ СКРЫТОЙ ПРОВОДКЕ | 100ШТ | 0.16
20.1 | 1 | ЗАТРАТЫ ТРУДА РАБОЧИХ-СТРОИТЕЛЕЙ | ЧЕЛ.-Ч | 32.2 | 5.152
20.2 | 45667 | ВТУЛКИ ИЗОЛИРУЮЩИЕ | ШТ | 102 | 16.32
21 | С398 | ВЫКЛЮЧАТЕЛЬ ОДНОПОЛЮСНЫЙ ДЛЯ СКРЫТОЙ УСТАНОВКИ 10А IP40 250ВТ | ШТ | 9
22 | С399 | ВЫКЛЮЧАТЕЛЬ ОДНОПОЛЮСНЫЙ СДВОЕННЫЙ ДЛЯ СКРЫТОЙ УСТАНОВКИ 10А IP40 250ВТ | ШТ | 3
23 | С400 | ВЫКЛЮЧАТЕЛЬ ОДНОПОЛЮСНЫЙ ЗАЩИЩЕННЫЙ ДЛЯ СКРЫТОЙ УСТАНОВКИ 10А IP54 250ВТ | ШТ | 3
24 | С401 | ВЫКЛЮЧАТЕЛЬ ОДНОПОЛЮСНЫЙ СДВОЕННЫЙ ДЛЯ СКРЫТОЙ УСТАНОВКИ 10А IP54 250ВТ | ШТ | 1
25 | Ц0803-591-09 | РОЗЕТКА ШТЕПСЕЛЬНАЯ УТОПЛЕННОГО ТИПА ПРИ СКРЫТОЙ ПРОВОДКЕ | 100ШТ | 0.01
25.1 | 1 | ЗАТРАТЫ ТРУДА РАБОЧИХ-СТРОИТЕЛЕЙ | ЧЕЛ.-Ч | 38.1 | 0.381
25.2 | 98533 | РОЗЕТКА ШТЕПСЕЛЬНАЯ С ТРЕТЬИМ ЗАЗЕМЛЮЩИМ КОНТАКТОМ, ТИП ДВУХПОЛЮСНАЯ IP-54 | ШТ | 100 | 1
26 | С209 | КОРОБКА МОНТАЖНАЯ ДЛЯ СКРЫТОЙ ПРОВОДКИ КУВ-МУ3 | ШТ | 12
27 | С210 | КОРОБКА ОТВЕТВИТЕЛЬНЫЕ 110Х129Х81 IP-54 У-9 У2 | ШТ | 15
КАБЕЛЬНЫЕ ИЗДЕЛИЯ
28 | Ц0802-145-01 | КАБЕЛИ ДО 35 КВ, ПРОКЛАДЫВАЕМЫЕ ПО ДНУ КАНАЛА БЕЗ КРЕПЛЕНИЙ. КАБЕЛЬ, МАССА 1 М, КГ, ДО 1 | 100М | 4.96
28.1 | 1 | ЗАТРАТЫ ТРУДА РАБОЧИХ-СТРОИТЕЛЕЙ | ЧЕЛ.-Ч | 7.32 | 36.3072
28.2 | 3 | ЗАТРАТЫ ТРУДА МАШИНИСТОВ | ЧЕЛ.-Ч | 0.39 | 1.9344
28.3 | 2510 | АВТОМОБИЛИ БОРТОВЫЕ ГРУЗОПОДЪЕМНОСТЬЮ ДО 8 Т | МАШ.-Ч | 0.39 | 1.9344
28.4 | 32540 | ПРОВОЛОКА СТАЛЬНАЯ НИЗКОУГЛЕРОДИСТАЯ РАЗНОГО НАЗНАЧЕНИЯ ОЦИНКОВАННАЯ ДИАМЕТРОМ 3,0 ММ | Т | 4e-05 | 0.000198
28.5 | 45883 | КНОПКИ МОНТАЖНЫЕ | 1000ШТ | 0.00832 | 0.041267
28.6 | 64856 | ПРИПОИ ОЛОВЯННО-СВИНЦОВЫЕ БЕССУРЬМЯНИСТЫЕ МАРКИ ПОС30 | КГ | 0.5 | 2.48
29 | С2 | КАБЕЛИ СИЛОВЫЕ С МЕДНЫМИ ЖИЛАМИ С ПВХ ИЗОЛЯЦИЕЙ И ОБОЛОЧКОЙ ВВГНГ-0,66 3Х1,5 | М | 285
30 | С3 | КАБЕЛИ СИЛОВЫЕ С МЕДНЫМИ ЖИЛАМИ С ПВХ ИЗОЛЯЦИЕЙ И ОБОЛОЧКОЙ ВВГНГ-0,66 3Х2,5 | М | 165
31 | С4 | КАБЕЛИ СИЛОВЫЕ С МЕДНЫМИ ЖИЛАМИ С ПВХ ИЗОЛЯЦИЕЙ И ОБОЛОЧКОЙ ВВГНГ-0,66 3Х4ММ2 | М | 5
32 | С26 | КАБЕЛИ СИЛОВЫЕ С МЕДНЫМИ ЖИЛАМИ С ПВХ ИЗОЛЯЦИЕЙ И ОБОЛОЧКОЙ ВВГНГ-0,66 5Х1,5ММ2 | М | 20
33 | С10 | КАБЕЛИ СИЛОВЫЕ С МЕДНЫМИ ЖИЛАМИ С ПВХ ИЗОЛЯЦИЕЙ И ОБОЛОЧКОЙ ВВГНГ-0,66 5Х4 | М | 5
34 | С27 | КАБЕЛИ С АЛЮМИНИЕВЫМИ ЖИЛАМИ С ПВХ ИЗОЛЯЦИЕЙ И ОБОЛОЧКОЙ АВВГНГ-0,66 5Х6 | М | 16
35 | Ц0802-409-01 МИНСТРОЙ РУЗ 05.01.21 N 2 | ТРУБА ПО УСТАНОВЛЕННЫМ КОНСТРУКЦИЯМ, ПО СТЕНАМ И КОЛОННАМ С КРЕПЛЕНИЕМ СКОБАМИ, ДИАМЕТР ДО 25 ММ | 100 М | 0.27
35.1 | 1 | ЗАТРАТЫ ТРУДА РАБОЧИХ-СТРОИТЕЛЕЙ | ЧЕЛ.-Ч | 23.8 | 6.426
35.2 | 933463 | ТРУБА ПОЛИВИНИЛХЛОРИДНАЯ, ИЗ ПВХ Д-25ММ ДЛЯ ПРОКЛАДКИ КАБЕЛЯ | М | 100 | 27
36 | Ц0802-409-09 МИНСТРОЙ РУЗ 05.01.21 N 2 | ТРУБА ГОФРИРОВАННАЯ ПВХ ДЛЯ ЗАЩИТЫ ПРОВОДОВ И КАБЕЛЕЙ ПО СТЕНАМ, КОЛОННАМ, ПОТОЛКАМ | 100 М | 1
36.1 | 1 | ЗАТРАТЫ ТРУДА РАБОЧИХ-СТРОИТЕЛЕЙ | ЧЕЛ.-Ч | 15.2 | 15.2
36.2 | 3 | ЗАТРАТЫ ТРУДА МАШИНИСТОВ | ЧЕЛ.-Ч | 0.05 | 0.05
36.3 | 2509 | АВТОМОБИЛИ БОРТОВЫЕ ГРУЗОПОДЪЕМНОСТЬЮ ДО 5 Т | МАШ.-Ч | 0.05 | 0.05
36.4 | 2875 | ПЕРФОРАТОРЫ ЭЛЕКТРИЧЕСКИЕ | МАШ.-Ч | 4.84 | 4.84
36.5 | 28523 | КРЕПЛЕНИЯ ДЛЯ ПЛАСТИКОВЫХ ТРУБ | КОМПЛ | 175 | 175
36.6 | 49353 | ДЮБЕЛИ РАСПОРНЫЕ (МАРКА ПО ПРОЕКТУ) | ШТ | 175 | 175
36.7 | 933462 | ТРУБА ГУБКАЯ ГОФРИРОВАННАЯ, ИЗ ПВХ Д-16Х0,8ММ ДЛЯ ПРОКЛАДКИ КАБЕЛЯ | М | 100 | 100
37 | С402 | ТРУБА АСБЕСТОЦЕМЕНТНЯ Д-100ММ | М | 6
38 | С217 | МЕТИЗЫ (САМОРЕЗЫ, ВИНТЫ, ГАЙКИ, ШАЙБЫ) | КГ | 10
. ЗАЗЕМЛЕНИЯ
39 | С403 | СТАЛЬ КРУГЛАЯ ДИАМЕТРОМ 16 ММ, (ЭЛЕКТРОД)L=3М | М | 9
40 | Ц0802-472-02 ДОП. 8 | ЗАЗЕМЛИТЕЛЬ ГОРИЗОНТАЛЬНЫЙ ИЗ СТАЛИ ПОЛОСОВОЙ СЕЧЕНИЕМ 160 ММ2 | 100М | 0.1
40.1 | 1 | ЗАТРАТЫ ТРУДА РАБОЧИХ-СТРОИТЕЛЕЙ | ЧЕЛ.-Ч | 16.6 | 1.66
40.2 | 3 | ЗАТРАТЫ ТРУДА МАШИНИСТОВ | ЧЕЛ.-Ч | 0.22 | 0.022
40.3 | 2016 | УСТАНОВКИ ДЛЯ СВАРКИ РУЧНОЙ ДУГОВОЙ (ПОСТОЯННОГО ТОКА) | МАШ.-Ч | 3.13 | 0.313
40.4 | 2510 | АВТОМОБИЛИ БОРТОВЫЕ ГРУЗОПОДЪЕМНОСТЬЮ ДО 8 Т | МАШ.-Ч | 0.22 | 0.022
40.5 | 35377 | ЭЛЕКТРОДЫ ДИАМЕТРОМ 4 ММ Э42А | КГ | 0.9 | 0.09
40.6 | 930810 | СТАЛЬ ПОЛОСОВАЯ 40Х4ММ | М | 100 | 10
41 | С403 | ФОТОЭЛЕКТРИЧЕСКИЙ МОДУЛЬ 550ВТ | ШТ | 19
42 | С404 | СЕТЕВОЙ ИНВЕРТОР ТРЕХФАЗНЫЙ 10KW | ШТ | 1
43 | С405 | КОРОБКА ОТВЕТВИТЕЛЬНЫЕ 100Х100Х70 IP65 | ШТ | 10
44 | С406 | КЛЕММА СОЕДИНИТЕЛЬНАЯ М10 | ШТ | 19
45 | Ц0802-145-01 | КАБЕЛИ ДО 35 КВ, ПРОКЛАДЫВАЕМЫЕ ПО ДНУ КАНАЛА БЕЗ КРЕПЛЕНИЙ. КАБЕЛЬ, МАССА 1 М, КГ, ДО 1 | 100М | 1.4
45.1 | 1 | ЗАТРАТЫ ТРУДА РАБОЧИХ-СТРОИТЕЛЕЙ | ЧЕЛ.-Ч | 7.32 | 10.248
45.2 | 3 | ЗАТРАТЫ ТРУДА МАШИНИСТОВ | ЧЕЛ.-Ч | 0.39 | 0.546
45.3 | 2510 | АВТОМОБИЛИ БОРТОВЫЕ ГРУЗОПОДЪЕМНОСТЬЮ ДО 8 Т | МАШ.-Ч | 0.39 | 0.546
45.4 | 32540 | ПРОВОЛОКА СТАЛЬНАЯ НИЗКОУГЛЕРОДИСТАЯ РАЗНОГО НАЗНАЧЕНИЯ ОЦИНКОВАННАЯ ДИАМЕТРОМ 3,0 ММ | Т | 4e-05 | 5.6e-05
45.5 | 45883 | КНОПКИ МОНТАЖНЫЕ | 1000ШТ | 0.00832 | 0.011648
45.6 | 64856 | ПРИПОИ ОЛОВЯННО-СВИНЦОВЫЕ БЕССУРЬМЯНИСТЫЕ МАРКИ ПОС30 | КГ | 0.5 | 0.7
46 | С28 | КАБЕЛИ СОЛНЕЧНЫЙ ОДНОЖИЛЬНЫЙ СЕЧЕНИЕМ 1Х4ММ2 РV-1F | М | 120
47 | С29 | КАБЕЛИ МЕДНЫМИ C ПЛАСТМАССОВОЙ ИЗОЛЯЦИЕЙ СЕЧЕНИЕМ ВВГНГ-0,66 4Х10ММ2 | М | 20
48 | Ц0803-599-09 | УСТАНОВКА ЩИТ | ШТ | 3
48.1 | 1 | ЗАТРАТЫ ТРУДА РАБОЧИХ-СТРОИТЕЛЕЙ | ЧЕЛ.-Ч | 3.36 | 10.08
48.2 | 2875 | ПЕРФОРАТОРЫ ЭЛЕКТРИЧЕСКИЕ | МАШ.-Ч | 0.51 | 1.53
48.3 | 30434 | ДЮБЕЛИ РАСПОРНЫЕ | 100ШТ | 0.041 | 0.123
48.4 | 65312 | ТРУБКА ПОЛИХЛОРВИНИЛОВАЯ | КГ | 0.124 | 0.372
48.5 | 97117 | СТЕКЛОЛЕНТА ЛИПКАЯ ИЗОЛЯЦИОННАЯ НА ПОЛИКАСИНОВОМ КОМПАУНДЕ МАРКИ ЛСЭПЛ, ШИРИНОЙ 20-30 ММ, ТОЛЩИНОЙ ОТ 0,14 ДО 0,19 ММ ВКЛЮЧИТЕЛЬНО | КГ | 0.016 | 0.048
49 | С70 | ЩИТЫ С МОНТАЖНОЙ ПАНЕЛЬЮ 700Х500Х200ММ ЩМП | ШТ | 1
50 | С407 | ПРЕДОХРАНИТЕЛИ -РАЗЪЕДИНИТЕЛИ ПР32 1Р 10Х38 32А | ШТ | 2
51 | С408 | УСТРОЙСТВО ЗАЩИТЫ ОТ ИМПУЛЬСНЫХ ПЕРЕНАПРЯЖЕНИЙ 400В УЗФЕС-II | ШТ | 2
52 | Ц0803-526-01 | ВЫКЛЮЧАТЕЛИ УСТАНОВОЧНЫЕ АВТОМАТИЧЕСКИЕ [АВТОМАТЫ] УСТАНАВЛИВАЕМЫЙ НА СТЕНЕ ИЛИ КОЛОННЕ, НА ТОК, А, ДО 25 | ШТ | 1
52.1 | 1 | ЗАТРАТЫ ТРУДА РАБОЧИХ-СТРОИТЕЛЕЙ | ЧЕЛ.-Ч | 1.56 | 1.56
52.2 | 521 | ДРЕЛИ ЭЛЕКТРИЧЕСКИЕ | МАШ.-Ч | 0.04 | 0.04
52.3 | 30434 | ДЮБЕЛИ РАСПОРНЫЕ | 100ШТ | 0.014 | 0.014
52.4 | 30478 | ДЮБЕЛИ ДЛЯ ПРИСТРЕЛКИ | 10ШТ | 1.22 | 1.22
52.5 | 30484 | БОЛТЫ СТРОИТЕЛЬНЫЕ С ГАЙКАМИ И ШАЙБАМИ | КГ | 0.049 | 0.049
52.6 | 45527 | БИРКИ МАРКИРОВОЧНЫЕ | 100ШТ | 0.02 | 0.02
52.7 | 97117 | СТЕКЛОЛЕНТА ЛИПКАЯ ИЗОЛЯЦИОННАЯ НА ПОЛИКАСИНОВОМ КОМПАУНДЕ МАРКИ ЛСЭПЛ, ШИРИНОЙ 20-30 ММ, ТОЛЩИНОЙ ОТ 0,14 ДО 0,19 ММ ВКЛЮЧИТЕЛЬНО | КГ | 0.012 | 0.012
53 | С71 | ВЫКЛЮЧАТЕЛИ УСТАНОВОЧНЫЕ АВТОМАТИЧЕСКИЕ N-3ШТ НАВЕСНОЙ (ЩС); ЩРН-24З-1 | ШТ | 1
54 | С409 | СТАЛЬ КРУГЛАЯ ДИАМЕТРОМ 16 ММ, (ЭЛЕКТРОД)L=1,5М | М | 3
55 | С403 | СТАЛЬ КРУГЛАЯ ДИАМЕТРОМ 16 ММ, (ЭЛЕКТРОД)L=3М | М | 6
56 | Ц0802-472-02 ДОП. 8 | ЗАЗЕМЛИТЕЛЬ ГОРИЗОНТАЛЬНЫЙ ИЗ СТАЛИ ПОЛОСОВОЙ СЕЧЕНИЕМ 160 ММ2 | 100М | 0.4
56.1 | 1 | ЗАТРАТЫ ТРУДА РАБОЧИХ-СТРОИТЕЛЕЙ | ЧЕЛ.-Ч | 16.6 | 6.64
56.2 | 3 | ЗАТРАТЫ ТРУДА МАШИНИСТОВ | ЧЕЛ.-Ч | 0.22 | 0.088
56.3 | 2016 | УСТАНОВКИ ДЛЯ СВАРКИ РУЧНОЙ ДУГОВОЙ (ПОСТОЯННОГО ТОКА) | МАШ.-Ч | 3.13 | 1.252
56.4 | 2510 | АВТОМОБИЛИ БОРТОВЫЕ ГРУЗОПОДЪЕМНОСТЬЮ ДО 8 Т | МАШ.-Ч | 0.22 | 0.088
56.5 | 35377 | ЭЛЕКТРОДЫ ДИАМЕТРОМ 4 ММ Э42А | КГ | 0.9 | 0.36
56.6 | 930810 | СТАЛЬ ПОЛОСОВАЯ 40Х4ММ | М | 100 | 40
57 | С217 | МЕТИЗЫ (САМОРЕЗЫ, ВИНТЫ, ГАЙКИ, ШАЙБЫ) | КГ | 5
ПС (ПОЖАРНАЯ СИГНАЛИЗАЦИЯ)СПОРТ ЗАЛ
58 | Ц1008-002-03 ДОП. 4 | ИЗВЕЩАТЕЛИ ТОЧЕЧНЫЙ, НЕАДРЕСНЫЙ ИСПОЛНЕНИИ | ШТ | 20
58.1 | 1 | ЗАТРАТЫ ТРУДА РАБОЧИХ-СТРОИТЕЛЕЙ | ЧЕЛ.-Ч | 1.68 | 33.6
58.2 | 521 | ДРЕЛИ ЭЛЕКТРИЧЕСКИЕ | МАШ.-Ч | 0.19 | 3.8
58.3 | 34351 | КАНИФОЛЬ СОСНОВАЯ | КГ | 0.0004 | 0.008
58.4 | 58630 | ДЮБЕЛИ ПЛАСТМАССОВЫЕ С ШУРУПАМИ 12Х70 ММ | 10 ШТ | 0.3 | 6
58.5 | 64855 | ПРИПОИ ОЛОВЯННО-СВИНЦОВЫЕ БЕССУРЬМЯНИСТЫЕ МАРКИ ПОС40 | КГ | 0.004 | 0.08
59 | С21 | ИЗВЕЩАТЕЛЬ ИП212-141 | ШТ | 18
60 | С22 | ИЗВЕЩАТЕЛЬ РУЧНОЙ ИПР 513-10 | ШТ | 2
61 | Ц0802-392-01 | ПРОВОД УСТАНОВОЧНЫЙ МЕДНЫЙ ЖИЛИМИ ПУНГП 2Х0,5 ММ2 | 100М | 1
61.1 | 1 | ЗАТРАТЫ ТРУДА РАБОЧИХ-СТРОИТЕЛЕЙ | ЧЕЛ.-Ч | 16.9 | 16.9
61.2 | 3 | ЗАТРАТЫ ТРУДА МАШИНИСТОВ | ЧЕЛ.-Ч | 0.02 | 0.02
61.3 | 2510 | АВТОМОБИЛИ БОРТОВЫЕ ГРУЗОПОДЪЕМНОСТЬЮ ДО 8 Т | МАШ.-Ч | 0.02 | 0.02
61.4 | 2875 | ПЕРФОРАТОРЫ ЭЛЕКТРИЧЕСКИЕ | МАШ.-Ч | 2.44 | 2.44
61.5 | 32540 | ПРОВОЛОКА СТАЛЬНАЯ НИЗКОУГЛЕРОДИСТАЯ РАЗНОГО НАЗНАЧЕНИЯ ОЦИНКОВАННАЯ ДИАМЕТРОМ 3,0 ММ | Т | 0.00032 | 0.00032
61.6 | 35101 | ШУРУПЫ С ПОЛУКРУГЛОЙ ГОЛОВКОЙ 4Х40 ММ | Т | 0.00067 | 0.00067
61.7 | 45527 | БИРКИ МАРКИРОВОЧНЫЕ | 100ШТ | 0.306 | 0.306
61.8 | 97117 | СТЕКЛОЛЕНТА ЛИПКАЯ ИЗОЛЯЦИОННАЯ НА ПОЛИКАСИНОВОМ КОМПАУНДЕ МАРКИ ЛСЭПЛ, ШИРИНОЙ 20-30 ММ, ТОЛЩИНОЙ ОТ 0,14 ДО 0,19 ММ ВКЛЮЧИТЕЛЬНО | КГ | 0.21 | 0.21
62 | С30 | ПРОВОД СИЛОВЫЕ С МЕДНЫМИ ЖИЛАМИ ПУНГП 2Х0,5 ММ2 | М | 100
63 | С410 | ОПОВЕЩАТЕЛЬ ОХРАННО-ПОЖАРНЫЙ КОМБИНИРОВАННЫЙ АДРЕСНЫЙ | ШТ | 2
64 | Ц0802-409-09 МИНСТРОЙ РУЗ 05.01.21 N 2 | ТРУБА ГОФРИРОВАННАЯ ПВХ ДЛЯ ЗАЩИТЫ ПРОВОДОВ И КАБЕЛЕЙ ПО СТЕНАМ, КОЛОННАМ, ПОТОЛКАМ | 100 М | 1
64.1 | 1 | ЗАТРАТЫ ТРУДА РАБОЧИХ-СТРОИТЕЛЕЙ | ЧЕЛ.-Ч | 15.2 | 15.2
64.2 | 3 | ЗАТРАТЫ ТРУДА МАШИНИСТОВ | ЧЕЛ.-Ч | 0.05 | 0.05
64.3 | 2509 | АВТОМОБИЛИ БОРТОВЫЕ ГРУЗОПОДЪЕМНОСТЬЮ ДО 5 Т | МАШ.-Ч | 0.05 | 0.05
64.4 | 2875 | ПЕРФОРАТОРЫ ЭЛЕКТРИЧЕСКИЕ | МАШ.-Ч | 4.84 | 4.84
64.5 | 28523 | КРЕПЛЕНИЯ ДЛЯ ПЛАСТИКОВЫХ ТРУБ | КОМПЛ | 175 | 175
64.6 | 49353 | ДЮБЕЛИ РАСПОРНЫЕ (МАРКА ПО ПРОЕКТУ) | ШТ | 175 | 175
64.7 | 933462 | ТРУБА ГУБКАЯ ГОФРИРОВАННАЯ, ИЗ ПВХ Д-16Х0,8ММ ДЛЯ ПРОКЛАДКИ КАБЕЛЯ | М | 100 | 100
ВН ВИДЕОНАБЛЮДЕНИЯ (СПОРТ ЗАЛ)
65 | Ц1004-067-22 | АППАРАТУРА ЦВЕТНОГО ТЕЛЕВИДЕНИЯ. КАМЕРА ТЕЛЕВИЗИОННАЯ ПЕРЕДАЮЩАЯ | ШТ | 7
65.1 | 1 | ЗАТРАТЫ ТРУДА РАБОЧИХ-СТРОИТЕЛЕЙ | ЧЕЛ.-Ч | 21.8 | 152.6
65.2 | 65312 | ТРУБКА ПОЛИХЛОРВИНИЛОВАЯ | КГ | 0.118 | 0.826
65.3 | 97883 | ПРИПОИ ОЛОВЯННО-СВИНЦОВЫЕ БЕССУРЬМЯНИСТЫЕ МАРКИ ПОС61 | КГ | 0.017 | 0.119
66 | С25 | ВИДЕОКАМЕРА ЦВЕТНАЯ ВНУТРЕННАЯ ПИТАНИЯ "HIKVISION" DS-2CD1143G0E-14МП | ШТ | 3
67 | С24 | ВИДЕОКАМЕРА ЦВЕТНАЯ УЛИЧНАЯ НАРУЖНЫЙ ПИТАНИЯ "HIKVISION" DS-2CD2043G2-14МП | ШТ | 4
68 | С411 | МОНТАЖНАЯ КОРОБКА DJ-1280 | ШТ | 4
69 | Ц1001-053-02 | ПРОКЛАДКА КАБЕЛЕЙ И ПРОВОДОВ ПИТАНИЯ НА ПРОВОДОДЕРЖАТЕЛЯХ. КАБЕЛЬ ИЛИ ПРОВОД ПИТАНИЯ СЕЧЕНИЕМ, ММ2 10 | 100М | 5
69.1 | 1 | ЗАТРАТЫ ТРУДА РАБОЧИХ-СТРОИТЕЛЕЙ | ЧЕЛ.-Ч | 12.56 | 62.8
70 | С31 | КАБЕЛЬ СЕТЕВОЙ (UТР CAT 5 4Х2Х0,52ММ2) | М | 500
71 | С412 | ШНУР СОЕДИНИТЕЛЬНЫЙ UТР CAT 5 РС01-С5ЕU-ХХМ | ШТ | 7
72 | С413 | РАЗЪЕМ UТР CAT 5 С КАЛПАЧКОМ | ШТ | 7
73 | С223 | КОННЕКТОР | ШТ | 20
74 | Ц0802-409-09 МИНСТРОЙ РУЗ 05.01.21 N 2 | ТРУБА ГОФРИРОВАННАЯ ПВХ ДЛЯ ЗАЩИТЫ ПРОВОДОВ И КАБЕЛЕЙ ПО СТЕНАМ, КОЛОННАМ, ПОТОЛКАМ | 100 М | 5
74.1 | 1 | ЗАТРАТЫ ТРУДА РАБОЧИХ-СТРОИТЕЛЕЙ | ЧЕЛ.-Ч | 15.2 | 76
74.2 | 3 | ЗАТРАТЫ ТРУДА МАШИНИСТОВ | ЧЕЛ.-Ч | 0.05 | 0.25
74.3 | 2509 | АВТОМОБИЛИ БОРТОВЫЕ ГРУЗОПОДЪЕМНОСТЬЮ ДО 5 Т | МАШ.-Ч | 0.05 | 0.25
74.4 | 2875 | ПЕРФОРАТОРЫ ЭЛЕКТРИЧЕСКИЕ | МАШ.-Ч | 4.84 | 24.2
74.5 | 28523 | КРЕПЛЕНИЯ ДЛЯ ПЛАСТИКОВЫХ ТРУБ | КОМПЛ | 175 | 875
74.6 | 49353 | ДЮБЕЛИ РАСПОРНЫЕ (МАРКА ПО ПРОЕКТУ) | ШТ | 175 | 875
74.7 | 933462 | ТРУБА ГУБКАЯ ГОФРИРОВАННАЯ, ИЗ ПВХ Д-16Х0,8ММ ДЛЯ ПРОКЛАДКИ КАБЕЛЯ | М | 100 | 500
75 | С411 | САМОРЕЗЫ ПО МЕТАЛЛУ 3,5Х35 | КГ | 2
76 | С412 | ДЮБЕЛЬ ПЛАСТИКОВЫЙ | ШТ | 50
77 | С413 | ХОМУТ КАБЕЛЬНЫЙ | УПКОВ | 2
Итого по разделу "ЭО; ПС; ВН; СПОРТ ЗАЛ"
ОТДЕЛ НЭО; ФЭС;
НЭО
1 | Ц0802-141-01 | КАБЕЛЬ СИЛОВОЙ С АЛЮМИНЕВЫМИ ЖИЛАМИ С ПВХ ОБОЛОЧКЕ НА 1,0КВ ДО 5Х16 | 100М | 5.12
1.1 | 1 | ЗАТРАТЫ ТРУДА РАБОЧИХ-СТРОИТЕЛЕЙ | ЧЕЛ.-Ч | 13.7 | 70.144
1.2 | 3 | ЗАТРАТЫ ТРУДА МАШИНИСТОВ | ЧЕЛ.-Ч | 3.22 | 16.4864
1.3 | 983 | ЛЕБЕДКИ ЭЛЕКТРИЧЕСКИЕ, ТЯГОВЫМ УСИЛИЕМ 156,96 (16) КН (Т) | МАШ.-Ч | 3.22 | 16.4864
1.4 | 33746 | СТАЛЬ ПОЛОСОВАЯ СПОКОЙНАЯ МАРКИ СТ3СП, ШИРИНОЙ 50-200 ММ ТОЛЩИНОЙ 4-5 ММ | Т | 0.001 | 0.00512
1.5 | 45883 | КНОПКИ МОНТАЖНЫЕ | 1000ШТ | 0.00832 | 0.042598
1.6 | 65140 | СТАЛЬ УГЛОВАЯ, РАВНОПОЛОЧНАЯ, МАРКА СТАЛИ ВСТ3КП2 РАЗМЕРОМ 50Х50Х5 ММ | Т | 0.01 | 0.0512
2 | С17 | КАБЕЛЬ АВВГ-(4Х50) | М | 82
3 | С18 | КАБЕЛЬ АВВГ-(4Х16) | М | 172
4 | С21 | КАБЕЛЬ АВВГ-(4Х70) | М | 136
5 | С19 | КАБЕЛЬ АВВГ-(5Х16) | М | 18
6 | С24 | КАБЕЛЬ АВВГ-(4Х25) | М | 78
7 | С25 | КАБЕЛЬ АВВГ-(3Х4) | М | 26
8 | Ц0802-158-15 | ЗАДЕЛКА КОНЦЕВАЯ ДЛЯ 3-004-ЖИЛЬНОГО КАБЕЛЯ С ПЛАСТМАССОВОЙ И РЕЗИНОВОЙ ИЗОЛЯЦИЕЙ НАПРЯЖЕНИЕМ ДО 1 КВ, СЕЧЕНИЕ ОДНОЙ ЖИЛЫ, ММ2, ДО 120 | ШТ | 40
8.1 | 1 | ЗАТРАТЫ ТРУДА РАБОЧИХ-СТРОИТЕЛЕЙ | ЧЕЛ.-Ч | 1.37 | 54.8
9 | С258 | КОНЦЕВАЯ КАБЕЛЬЯ МУФТА ВНУТРЕННЕЙ УСТАНОВКИ 0,4 КВ | ШТ | 40
10 | Ц0802-143-01 | ПОКРЫТИЕ КАБЕЛЯ КИРПИЧОМ ОДНОГО КАБЕЛЯ | 100М | 2.32
10.1 | 1 | ЗАТРАТЫ ТРУДА РАБОЧИХ-СТРОИТЕЛЕЙ | ЧЕЛ.-Ч | 6.51 | 15.1032
10.2 | 3 | ЗАТРАТЫ ТРУДА МАШИНИСТОВ | ЧЕЛ.-Ч | 4.24 | 9.8368
10.3 | 2510 | АВТОМОБИЛИ БОРТОВЫЕ ГРУЗОПОДЪЕМНОСТЬЮ ДО 8 Т | МАШ.-Ч | 4.24 | 9.8368
11 | С259 | КИРПИЧ И КАМНИ КЕРАМИЧЕСКИЕ ЛИЦЕВЫЕ С ОФАКТУРЕННОЙ ЛИЦЕВОЙ ПОВЕРХНОСТЬЮ С ГЛАЗУРОВАНИЕМ М-300 | ШТ | 2016
12 | Ц0802-142-01 | УСТРОЙСТВО ПОСТЕЛИ ПЕСОК ПРИ ОДНОМ КАБЕЛЕ В ТРАНШЕЕ | 100М | 2.32
12.1 | 1 | ЗАТРАТЫ ТРУДА РАБОЧИХ-СТРОИТЕЛЕЙ | ЧЕЛ.-Ч | 6.63 | 15.3816
12.2 | 3 | ЗАТРАТЫ ТРУДА МАШИНИСТОВ | ЧЕЛ.-Ч | 4.99 | 11.5768
12.3 | 2510 | АВТОМОБИЛИ БОРТОВЫЕ ГРУЗОПОДЪЕМНОСТЬЮ ДО 8 Т | МАШ.-Ч | 4.99 | 11.5768
13 | С260 | ПЕСОК СТРОИТЕЛЬНЫЙ | М3 | 23.5
14 | С261 | ТРУБА СТАЛЬНАЯ Д-110ММ | М | 24
15 | С262 | КОРОБА СТ. 20Х20 | М | 12
16 | Е0101-004-05 | РЫТЬЕ ТРАНШЕЙ ВМЕСТИМОСТЬЮ 0,25 М3, ГРУППА ГРУНТОВ 2 | 1000М3 | 0.03087
16.1 | 1 | ЗАТРАТЫ ТРУДА РАБОЧИХ-СТРОИТЕЛЕЙ | ЧЕЛ.-Ч | 12.86 | 0.39699
16.2 | 3 | ЗАТРАТЫ ТРУДА МАШИНИСТОВ | ЧЕЛ.-Ч | 58.76 | 1.8139
16.3 | 2288 | ЭКСКАВАТОРЫ ОДНОКОВШОВЫЕ ДИЗЕЛЬНЫЕ НА ПНЕВМОКОЛЕСНОМ ХОДУ ПРИ РАБОТЕ НА ДРУГИХ ВИДАХ СТРОИТЕЛЬСТВА (КРОМЕ ВОДОХОЗЯЙСТВЕННОГО) 0,25 М3 | МАШ.-Ч | 58.76 | 1.8139
17 | Е0102-061-02 | ЗЕМЛЯ, ЗАСЫПАЕМАЯ ОБРАТНО В ТРАНШЕЮ | 100М3 | 0.03087
17.1 | 1 | ЗАТРАТЫ ТРУДА РАБОЧИХ-СТРОИТЕЛЕЙ | ЧЕЛ.-Ч | 97.2 | 3.0006
18 | С60 | ДЭС 30 КВТ | ШТ | 1
НАРУЖНОЕ ОСВЕЩЕНИЕ
19 | Ц0803-593-20 МИНСТРОЙ РУЗ 05.01.21 N 2 | УСТАНОВКА СВЕТИЛЬНИК СВЕТОДИОДНЫЙ УЛИЧНЫЙ | 100 ШТ | 0.14
19.1 | 1 | ЗАТРАТЫ ТРУДА РАБОЧИХ-СТРОИТЕЛЕЙ | ЧЕЛ.-Ч | 68.24 | 9.5536
19.2 | 3 | ЗАТРАТЫ ТРУДА МАШИНИСТОВ | ЧЕЛ.-Ч | 0.02 | 0.0028
19.3 | 2510 | АВТОМОБИЛИ БОРТОВЫЕ ГРУЗОПОДЪЕМНОСТЬЮ ДО 8 Т | МАШ.-Ч | 0.02 | 0.0028
20 | С263 | СВЕТИЛЬНИК СВЕТОДИОДНЫЙ IP-65 40W, СТЕПЕНЬ ЗАЩИТЫ IP-65 (ОПОРА МЕТАЛЛИЧЕСКАЯ ОСВЕЩЕНИЯ L=6; ПИТАНИЕ 12V/40W ОТ АККУМУЛЯТОРА-1ШТ; СОЛНЕЧНАЯ ПАНЕЛЬ МОЩНОСТЬЮ 30W-2ШТ; АККУМУЛЯТОРОМ-1ШТ;) С (GLIL-40W) | КОМ-Т | 14
21 | Ц0802-148-01 | КАБЕЛИ ДО 35 КВ В ПРОЛОЖЕННЫХ ТРУБАХ, БЛОКАХ И КОРОБАХ. КАБЕЛЬ, МАССА 1 М, КГ, ДО 1 | 100М | 0.28
21.1 | 1 | ЗАТРАТЫ ТРУДА РАБОЧИХ-СТРОИТЕЛЕЙ | ЧЕЛ.-Ч | 12.4 | 3.472
21.2 | 3 | ЗАТРАТЫ ТРУДА МАШИНИСТОВ | ЧЕЛ.-Ч | 0.39 | 0.1092
21.3 | 2510 | АВТОМОБИЛИ БОРТОВЫЕ ГРУЗОПОДЪЕМНОСТЬЮ ДО 8 Т | МАШ.-Ч | 0.39 | 0.1092
22 | С1 | КАБЕЛИ СИЛОВЫЕ С МЕДНЫМИ ЖИЛАМИ С ПВХ ИЗОЛЯЦИЕЙ И ОБОЛОЧКОЙ ВВГНГ-0,66 2Х2,5 | М | 28
23 | С264 | ЭЛЕКТРОМОНТАЖНЫЕ ИЗДЕЛИЯ | КГ | 29.48
"АСКУЭ"
24 | Ц0803-597-01 | УСТРОЙСТВО ДЛЯ УЧЕТА ЭЛЕКТРОЭНЕОГИИ С ЭЛЕКТРОННЫМИ СЧЕТЧИКАМИ ЕХ518 (5А) | КОМПЛ. | 1
24.1 | 1 | ЗАТРАТЫ ТРУДА РАБОЧИХ-СТРОИТЕЛЕЙ | ЧЕЛ.-Ч | 9.92 | 9.92
24.2 | 3 | ЗАТРАТЫ ТРУДА МАШИНИСТОВ | ЧЕЛ.-Ч | 2.24 | 2.24
24.3 | 660 | КОМПРЕССОРЫ ПЕРЕДВИЖНЫЕ С ДВИГАТЕЛЕМ ВНУТРЕННЕГО СГОРАНИЯ ДАВЛЕНИЕМ ДО 686 КПА (7 АТМ.) 5 М3/МИН | МАШ.-Ч | 1.29 | 1.29
24.4 | 766 | КРАНЫ НА АВТОМОБИЛЬНОМ ХОДУ ПРИ РАБОТЕ НА МОНТАЖЕ ТЕХНОЛОГИЧЕСКОГО ОБОРУДОВАНИЯ 10 Т | МАШ.-Ч | 0.26 | 0.26
24.5 | 1488 | ПОДЪЕМНИКИ ГИДРАВЛИЧЕСКИЕ ВЫСОТОЙ ПОДЪЕМА 10 М | МАШ.-Ч | 0.43 | 0.43
24.6 | 2016 | УСТАНОВКИ ДЛЯ СВАРКИ РУЧНОЙ ДУГОВОЙ (ПОСТОЯННОГО ТОКА) | МАШ.-Ч | 0.09 | 0.09
24.7 | 2510 | АВТОМОБИЛИ БОРТОВЫЕ ГРУЗОПОДЪЕМНОСТЬЮ ДО 8 Т | МАШ.-Ч | 0.26 | 0.26
24.8 | 30484 | БОЛТЫ СТРОИТЕЛЬНЫЕ С ГАЙКАМИ И ШАЙБАМИ | КГ | 0.5 | 0.5
24.9 | 35377 | ЭЛЕКТРОДЫ ДИАМЕТРОМ 4 ММ Э42А | КГ | 0.084 | 0.084
25 | С34 | АВТОМАТИЗАЦИОННО-ИНФОРМАЦИОННАЯ СИСТЕМА "АСКУЭ" С ЭЛЕКТРОННЫМИ СЧЕТЧИКАМИ ЕХ518 (5А) | КОМПЛЕКТ | 1
26 | Ц0802-147-03 | ПРОВОД МЕДНЫЙ ПВХ ОБОЛОЧКЕ НА 1,0КВ ДО 1Х30 | 100М | 0.03
26.1 | 1 | ЗАТРАТЫ ТРУДА РАБОЧИХ-СТРОИТЕЛЕЙ | ЧЕЛ.-Ч | 18.7 | 0.561
26.2 | 3 | ЗАТРАТЫ ТРУДА МАШИНИСТОВ | ЧЕЛ.-Ч | 4.97 | 0.1491
26.3 | 983 | ЛЕБЕДКИ ЭЛЕКТРИЧЕСКИЕ, ТЯГОВЫМ УСИЛИЕМ 156,96 (16) КН (Т) | МАШ.-Ч | 4.38 | 0.1314
26.4 | 2510 | АВТОМОБИЛИ БОРТОВЫЕ ГРУЗОПОДЪЕМНОСТЬЮ ДО 8 Т | МАШ.-Ч | 0.59 | 0.0177
27 | С22 | КАБЕЛИ ПВ-1Х25 | М | 3
28 | Ц0803-603-01 | ШКАФ НЕТИПОВОЙ 600Х600Х300 С ЗАМКОМ | ШТ | 1
28.1 | 1 | ЗАТРАТЫ ТРУДА РАБОЧИХ-СТРОИТЕЛЕЙ | ЧЕЛ.-Ч | 1.43 | 1.43
28.2 | 3 | ЗАТРАТЫ ТРУДА МАШИНИСТОВ | ЧЕЛ.-Ч | 0.04 | 0.04
28.3 | 521 | ДРЕЛИ ЭЛЕКТРИЧЕСКИЕ | МАШ.-Ч | 0.26 | 0.26
28.4 | 766 | КРАНЫ НА АВТОМОБИЛЬНОМ ХОДУ ПРИ РАБОТЕ НА МОНТАЖЕ ТЕХНОЛОГИЧЕСКОГО ОБОРУДОВАНИЯ 10 Т | МАШ.-Ч | 0.02 | 0.02
28.5 | 2510 | АВТОМОБИЛИ БОРТОВЫЕ ГРУЗОПОДЪЕМНОСТЬЮ ДО 8 Т | МАШ.-Ч | 0.02 | 0.02
28.6 | 30434 | ДЮБЕЛИ РАСПОРНЫЕ | 100ШТ | 0.04 | 0.04
29 | С265 | ШКАФ 600Х600Х300 С ЗАМКОМ | ШТ | 1
30 | Ц0801-053-01 | ТРАНСФОРМАТОР ТОКА, | ШТ | 3
30.1 | 1 | ЗАТРАТЫ ТРУДА РАБОЧИХ-СТРОИТЕЛЕЙ | ЧЕЛ.-Ч | 2.43 | 7.29
31 | С35 | ТРАНСФОРМАТОР ТОКА 300/5, | ШТ | 3
32 | С36 | ПЕРЕДАЧА ДАННЫХ ПО GPRS | ШТ | 1
. ЖЕЛЕЗОБЕТОННЫЕ ЭЛЕМЕНТЫ
33 | Е3304-003-01 | УСТАНОВКА ЖЕЛЕЗОБЕТОННЫХ ОПОР ВЛ 0.38, 6-10 КВ С ТРАВЕРСАМИ БЕЗ ПРИСТАВОК ОДНОСТОЕЧНЫХ | ОПОРА | 15
33.1 | 1 | ЗАТРАТЫ ТРУДА РАБОЧИХ-СТРОИТЕЛЕЙ | ЧЕЛ.-Ч | 3.8 | 57
33.2 | 3 | ЗАТРАТЫ ТРУДА МАШИНИСТОВ | ЧЕЛ.-Ч | 0.97 | 14.55
33.3 | 1070 | МАШИНЫ БУРИЛЬНО-КРАНОВЫЕ НА АВТОМОБИЛЕ ГЛУБИНОЙ БУРЕНИЯ 3,5 М | МАШ.-Ч | 0.78 | 11.7
33.4 | 2509 | АВТОМОБИЛИ БОРТОВЫЕ ГРУЗОПОДЪЕМНОСТЬЮ ДО 5 Т | МАШ.-Ч | 0.19 | 2.85
33.5 | 26782 | ОПОРЫ Ж/БЕТОННЫЕ СВ 105-3,5 | ШТ | 1 | 15
34 | С286 | ПЛИТА П-3И | ШТ | 8
СТАЛЬНЫЕ КОНСТРУКЦИИ
35 | Е3402-035-07 | КРЕПЛЕНИЕ НА УСТАНОВЛЕННЫХ ЖЕЛЕЗОБЕТОННЫХ ОПОРАХ ЛИНИЙ СВЯЗИ ТРАВЕРС СТАЛЬНЫХ БОЛТАМИ ЧЕТЫРЕХШТЫРНЫХ ОДИНАРНЫХ | ТРАВЕРСА | 11
35.1 | 1 | ЗАТРАТЫ ТРУДА РАБОЧИХ-СТРОИТЕЛЕЙ | ЧЕЛ.-Ч | 0.64 | 7.04
35.2 | 30956 | КРАСКИ МАСЛЯНЫЕ ЗЕМЛЯНЫЕ МА-0115 МУМИЯ, СУРИК ЖЕЛЕЗНЫЙ | Т | 5e-05 | 0.00055
35.3 | 39704 | БОЛТЫ НЕСТАНДАРТНЫЕ ДЛЯ КОНСТРУКЦИЙ СВЯЗИ С ГАЙКАМИ И ШАЙБАМИ ДЛИНОЙ ДО 600 ММ | Т | 0.0012 | 0.0132
35.4 | 39810 | ПОКОВКИ ДЛЯ КОНСТРУКЦИЙ СВЯЗИ | КГ | 1.6 | 17.6
36 | С266 | ТРАВЕРСЫ ТМ3 | ШТ | 7
37 | С266 | ТРАВЕРСЫ ТМ6 | ШТ | 4
38 | С267 | НАКЛАДКА ОГ2 | ШТ | 8
39 | С268 | НАКЛАДКА ОГ5 | ШТ | 1
40 | С269 | ХОМУТ Х1 | ШТ | 8
41 | С270 | БОЛТ Б5 | ШТ | 1
42 | С275 | КРОНШТЕЙН У1 | ШТ | 1
43 | С271 | СТЯЖКА Г1 | ШТ | 8
44 | С272 | ХОМУТ Х7 | ШТ | 3
45 | С280 | ХОМУТ Х8 | ШТ | 1
46 | С273 | ПРОВОДНИК 3П1 | М | 12.5
47 | С274 | КРОНШТЕЙН РА1 | ШТ | 1
48 | С276 | КРОНШТЕЙН РА2 | ШТ | 1
49 | С276 | КРОНШТЕЙН РА3 | ШТ | 2
50 | С277 | КРОНШТЕЙН РА4 | ШТ | 1
51 | С278 | КРОНШТЕЙН РА5 | ШТ | 1
52 | С281 | ИЗОЛЯТОР ШФ20-В | ШТ | 50
53 | С282 | КОЛПАЧОК К-6 | ШТ | 5
54 | С283 | КРЕПЛЕНИЯ ПРОВОДА ПС-2 | ШТ | 47
55 | С284 | ЗАЖИМ ПА | ШТ | 18
56 | Ц0801-020-01 | ПОДВЕСКА НАТЯЖНАЯ ИЗОЛИРУЮЩАЯ ИЗОЛЯТОР ПСД-70 | ШТ | 24
56.1 | 1 | ЗАТРАТЫ ТРУДА РАБОЧИХ-СТРОИТЕЛЕЙ | ЧЕЛ.-Ч | 3.6 | 86.4
56.2 | 3 | ЗАТРАТЫ ТРУДА МАШИНИСТОВ | ЧЕЛ.-Ч | 0.81 | 19.44
56.3 | 983 | ЛЕБЕДКИ ЭЛЕКТРИЧЕСКИЕ, ТЯГОВЫМ УСИЛИЕМ 156,96 (16) КН (Т) | МАШ.-Ч | 0.58 | 13.92
56.4 | 1488 | ПОДЪЕМНИКИ ГИДРАВЛИЧЕСКИЕ ВЫСОТОЙ ПОДЪЕМА 10 М | МАШ.-Ч | 0.06 | 1.44
56.5 | 2510 | АВТОМОБИЛИ БОРТОВЫЕ ГРУЗОПОДЪЕМНОСТЬЮ ДО 8 Т | МАШ.-Ч | 0.17 | 4.08
57 | С285 | ИЗОЛЯТОР ПОДВЕСНОЙ ПСД-70 | ШТ | 24
ЛИНЕЙНАЯ АРМАТУРА И ЭЛЕКТРООБОРУДОВАНИ
58 | Е3304-030-03 | УСТАНОВКА РАЗЪЕДИНИТЕЛЕЙ С ПОМОЩЬЮ МЕХАНИЗМОВ | КОМПЛЕКТ | 1
58.1 | 1 | ЗАТРАТЫ ТРУДА РАБОЧИХ-СТРОИТЕЛЕЙ | ЧЕЛ.-Ч | 8.09 | 8.09
58.2 | 3 | ЗАТРАТЫ ТРУДА МАШИНИСТОВ | ЧЕЛ.-Ч | 1.07 | 1.07
58.3 | 775 | КРАНЫ НА АВТОМОБИЛЬНОМ ХОДУ 10 Т | МАШ.-Ч | 0.66 | 0.66
58.4 | 2509 | АВТОМОБИЛИ БОРТОВЫЕ ГРУЗОПОДЪЕМНОСТЬЮ ДО 5 Т | МАШ.-Ч | 0.41 | 0.41
59 | С37 | РАЗДЕТИТЕЛЬ=РЛНДУ-1-10/400У1-ТУ16-520. 151-83 | ШТ | 1
60 | Е3304-030-02 | УСТАНОВКА РАЗРЯДНИКОВ С ВРУЧНУЮ | КОМПЛЕКТ | 1
60.1 | 1 | ЗАТРАТЫ ТРУДА РАБОЧИХ-СТРОИТЕЛЕЙ | ЧЕЛ.-Ч | 4.38 | 4.38
60.2 | 3 | ЗАТРАТЫ ТРУДА МАШИНИСТОВ | ЧЕЛ.-Ч | 0.22 | 0.22
60.3 | 2509 | АВТОМОБИЛИ БОРТОВЫЕ ГРУЗОПОДЪЕМНОСТЬЮ ДО 5 Т | МАШ.-Ч | 0.22 | 0.22
61 | С286 | ПРИВОД РУЧНОЙ=ПРНЗ-10У1 | ШТ | 1
62 | С287 | ЗАЖИМ АППАРАТНИЙ А2А | ШТ | 6
63 | С288 | ОШИНОВКА (ПРОВОД ВЛ) ГОСТ 8396-80 | М | 6
64 | С289 | БОЛТ М12Х40 ГОСТ7798-70 | ШТ | 9
65 | С290 | ГАЙКА М12 ГОСТ5915-70 | ШТ | 9
66 | С291 | ШАЙБА 12 ГОСТ7798-70 | ШТ | 9
67 | Е3304-009-01 | ПОДВЕСКА ПРОВОДОВ ВЛ 6-10 КВ В НЕНАСЕЛЕННОЙ МЕСТНОСТИ СЕЧЕНИЕМ ДО 35 ММ2 С ПОМОЩЬЮ МЕХАНИЗМОВ ПРИ 10 ОПОРАХ | КМ | 1.465
67.1 | 1 | ЗАТРАТЫ ТРУДА РАБОЧИХ-СТРОИТЕЛЕЙ | ЧЕЛ.-Ч | 47.38 | 69.4117
67.2 | 3 | ЗАТРАТЫ ТРУДА МАШИНИСТОВ | ЧЕЛ.-Ч | 15.5 | 22.7075
67.3 | 101 | АВТОГИДРОПОДЪЕМНИКИ ВЫСОТОЙ ПОДЪЕМА 12 М | МАШ.-Ч | 5.57 | 8.1601
67.4 | 1853 | ТРАКТОРЫ НА ПНЕВМОКОЛЕСНОМ ХОДУ ПРИ РАБОТЕ НА ДРУГИХ ВИДАХ СТРОИТЕЛЬСТВА (КРОМЕ ВОДОХОЗЯЙСТВЕННОГО) 59 (80) КВТ (Л.С.) | МАШ.-Ч | 7.56 | 11.0754
67.5 | 2509 | АВТОМОБИЛИ БОРТОВЫЕ ГРУЗОПОДЪЕМНОСТЬЮ ДО 5 Т | МАШ.-Ч | 2.37 | 3.472
68 | С25 | ПРОВОД НЕИЗОЛИРОВАННЫЙ АС-35/6,2 (1М-0,148КГ) | М | 1465
69 | Ц0802-147-03 | КАБЕЛЬ С КРЕПЛЕНИЕМ АЛЮМИНИЕВЫМИ ЖИЛАМИ ЩИТА ТРАССЫ, МАССА 1 М, КГ, ДО 3 | 100М | 0.54
69.1 | 1 | ЗАТРАТЫ ТРУДА РАБОЧИХ-СТРОИТЕЛЕЙ | ЧЕЛ.-Ч | 18.7 | 10.098
69.2 | 3 | ЗАТРАТЫ ТРУДА МАШИНИСТОВ | ЧЕЛ.-Ч | 4.97 | 2.6838
69.3 | 513 | ДОМКРАТЫ ГИДРАВЛИЧЕСКИЕ ГРУЗОПОДЪЕМНОСТЬЮ 63 Т | МАШ.-Ч | 4.38 | 2.3652
69.4 | 983 | ЛЕБЕДКИ ЭЛЕКТРИЧЕСКИЕ, ТЯГОВЫМ УСИЛИЕМ 156,96 (16) КН (Т) | МАШ.-Ч | 4.38 | 2.3652
69.5 | 2510 | АВТОМОБИЛИ БОРТОВЫЕ ГРУЗОПОДЪЕМНОСТЬЮ ДО 8 Т | МАШ.-Ч | 0.59 | 0.3186
69.6 | 31248 | ЛАК БИТУМНЫЙ БТ-123 | Т | 0.00072 | 0.000389
69.7 | 32540 | ПРОВОЛОКА СТАЛЬНАЯ НИЗКОУГЛЕРОДИСТАЯ РАЗНОГО НАЗНАЧЕНИЯ ОЦИНКОВАННАЯ ДИАМЕТРОМ 3,0 ММ | Т | 0.0001 | 5.4e-05
69.8 | 35101 | ШУРУПЫ С ПОЛУКРУГЛОЙ ГОЛОВКОЙ 4Х40 ММ | Т | 0.00011 | 5.9e-05
70 | С11 | КАБЕЛИ АЛЮМИНИЕВЫМИ ЖИЛАМИ ЩИТА ПОЛИЭТИЛЕНОВАЯ МАРКИ АПВПУ-1Х50ММ2 | М | 54
71 | Ц0802-175-03 | МУФТА КОНЦЕВАЯ ТЕРМОУСАЖИВАЕМАЯ ДЛЯ СЕЧ. 50ММ2 | ШТ | 6
71.1 | 1 | ЗАТРАТЫ ТРУДА РАБОЧИХ-СТРОИТЕЛЕЙ | ЧЕЛ.-Ч | 2.31 | 13.86
71.2 | 3 | ЗАТРАТЫ ТРУДА МАШИНИСТОВ | ЧЕЛ.-Ч | 6.48 | 38.88
71.3 | 766 | КРАНЫ НА АВТОМОБИЛЬНОМ ХОДУ ПРИ РАБОТЕ НА МОНТАЖЕ ТЕХНОЛОГИЧЕСКОГО ОБОРУДОВАНИЯ 10 Т | МАШ.-Ч | 6.02 | 36.12
71.4 | 2510 | АВТОМОБИЛИ БОРТОВЫЕ ГРУЗОПОДЪЕМНОСТЬЮ ДО 8 Т | МАШ.-Ч | 0.46 | 2.76
72 | С292 | МУФТА КОНЦЕВАЯ (НАРУЖНЫЙ) POLT-12D/1XI-L12B (RAYHEN) | ШТ | 3
73 | С293 | МУФТА КОНЦЕВАЯ (ВНУТРЕННЫЙ) POLT-12D/1XI-L12B (RAYHEN) | ШТ | 3
74 | Е0101-009-08 ДОП. 3 | РАЗРАБОТКА ГРУНТА В ТРАНШЕЯХС КОВШОМ ВМЕСТИМОСТЬЮ (0,7Х0,5) М3, | 1000М3 | 0.00035
74.1 | 3 | ЗАТРАТЫ ТРУДА МАШИНИСТОВ | ЧЕЛ.-Ч | 27.95 | 0.009782
74.2 | 2264 | ЭКСКАВАТОРЫ ОДНОКОВШОВЫЕ ДИЗЕЛЬНЫЕ НА ХОДУ ПРИ РАБОТЕ НА ДРУГИХ ВИДАХ СТРОИТЕЛЬСТВА (КРОМЕ ВОДОХОЗЯЙСТВЕННОГО) 0,75 М3 | МАШ.-Ч | 27.95 | 0.009782
75 | Е3303-012-01 ДОП. 8 | ИЗОЛЯЦИЯ БИТУМ | 100 М2 | 0.3
75.1 | 1 | ЗАТРАТЫ ТРУДА РАБОЧИХ-СТРОИТЕЛЕЙ | ЧЕЛ.-Ч | 245.31 | 73.593
75.2 | 3 | ЗАТРАТЫ ТРУДА МАШИНИСТОВ | ЧЕЛ.-Ч | 1.92 | 0.576
75.3 | 863 | КОТЛЫ БИТУМНЫЕ ПЕРЕДВИЖНЫЕ 1000 Л | МАШ.-Ч | 3.92 | 1.176
75.4 | 2510 | АВТОМОБИЛИ БОРТОВЫЕ ГРУЗОПОДЪЕМНОСТЬЮ ДО 8 Т | МАШ.-Ч | 1.92 | 0.576
75.5 | 30135 | БИТУМ | Т | 0.6 | 0.18
76 | Е3304-029-06 | УСТАНОВКА ОБОРУДОВАНИЯ ДЛЯ КОМПЛЕКТНЫХ ТРАНСФОРМАТОРНЫХ С ВОЗДУШНЫМИ ВВОДАМИ | ПОДСТАН. | 1
76.1 | 1 | ЗАТРАТЫ ТРУДА РАБОЧИХ-СТРОИТЕЛЕЙ | ЧЕЛ.-Ч | 31.2 | 31.2
76.2 | 3 | ЗАТРАТЫ ТРУДА МАШИНИСТОВ | ЧЕЛ.-Ч | 4.93 | 4.93
76.3 | 775 | КРАНЫ НА АВТОМОБИЛЬНОМ ХОДУ 10 Т | МАШ.-Ч | 4.93 | 4.93
77 | С38 | КОМПЛЕКТНАЯ ТРАНСФОРМАТОРНАЯ ПОДСТАНЦИЯ ТИПА ГКТП ТР-РАМ ТМ-160/10/0,4КВ | КОМ-Т | 1
78 | Е3304-007-02 | УСТАНОВКА ЖЕЛЕЗОБЕТОННЫХ ФБС | ШТ. | 2
78.1 | 1 | ЗАТРАТЫ ТРУДА РАБОЧИХ-СТРОИТЕЛЕЙ | ЧЕЛ.-Ч | 1.19 | 2.38
78.2 | 3 | ЗАТРАТЫ ТРУДА МАШИНИСТОВ | ЧЕЛ.-Ч | 0.38 | 0.76
78.3 | 775 | КРАНЫ НА АВТОМОБИЛЬНОМ ХОДУ 10 Т | МАШ.-Ч | 0.32 | 0.64
78.4 | 2509 | АВТОМОБИЛИ БОРТОВЫЕ ГРУЗОПОДЪЕМНОСТЬЮ ДО 5 Т | МАШ.-Ч | 0.06 | 0.12
79 | С294 | ЖЕЛЕЗОБЕТОННЫХ ФБС | ШТ | 2
80 | Е3303-012-02 ДОП. 8 | ГИДРОИЗОЛЯЦИЯ СБОРНЫХ ЖЕЛЕЗОБЕТОННЫХ С ОБМАЗКОЙ БИТУМОМ ЗА 2 РАЗА | 100 М2 | 0.08
80.1 | 1 | ЗАТРАТЫ ТРУДА РАБОЧИХ-СТРОИТЕЛЕЙ | ЧЕЛ.-Ч | 47.43 | 3.7944
80.2 | 3 | ЗАТРАТЫ ТРУДА МАШИНИСТОВ | ЧЕЛ.-Ч | 0.29 | 0.0232
80.3 | 762 | КРАНЫ НА АВТОМОБИЛЬНОМ ХОДУ ПРИ РАБОТЕ НА ДРУГИХ ВИДАХ СТРОИТЕЛЬСТВА 10 Т | МАШ.-Ч | 0.09 | 0.0072
80.4 | 2510 | АВТОМОБИЛИ БОРТОВЫЕ ГРУЗОПОДЪЕМНОСТЬЮ ДО 8 Т | МАШ.-Ч | 0.2 | 0.016
80.5 | 30135 | БИТУМ | Т | 0.3 | 0.024
81 | Е3303-003-02 | УСТРОЙСТВО ПРОТЯЖЕННОГО ВЕРТИКАЛЬНЫЙ ЗАЗЕМЛИТЕЛЯ | 100М | 0.15
81.1 | 1 | ЗАТРАТЫ ТРУДА РАБОЧИХ-СТРОИТЕЛЕЙ | ЧЕЛ.-Ч | 6.47 | 0.9705
81.2 | 128 | АГРЕГАТЫ СВАРОЧНЫЕ ПЕРЕДВИЖНЫЕ С НОМИНАЛЬНЫМ СВАРОЧНЫМ ТОКОМ 250-400 А С ДИЗЕЛЬНЫМ ДВИГАТЕЛЕМ | МАШ.-Ч | 0.93 | 0.1395
81.3 | 35310 | ЭЛЕКТРОДЫ ДИАМЕТРОМ 4 ММ Э42 | Т | 0.0002 | 3e-05
82 | С5 | СТАЛЬ АРМАТУРНАЯ РИФЛЕНИЯ СВАРИВАЕМАЯ, КЛАСС АIII, ДИАМЕТРОМ 12 ММ | Т | 0.01335
83 | Е3303-003-02 | УСТРОЙСТВО ПРОТЯЖЕННОГО ГОРИЗОНТАЛЬНЫЙ ЗАЗЕМЛИТЕЛЯ | 100М | 0.12
83.1 | 1 | ЗАТРАТЫ ТРУДА РАБОЧИХ-СТРОИТЕЛЕЙ | ЧЕЛ.-Ч | 6.47 | 0.7764
83.2 | 128 | АГРЕГАТЫ СВАРОЧНЫЕ ПЕРЕДВИЖНЫЕ С НОМИНАЛЬНЫМ СВАРОЧНЫМ ТОКОМ 250-400 А С ДИЗЕЛЬНЫМ ДВИГАТЕЛЕМ | МАШ.-Ч | 0.93 | 0.1116
83.3 | 35310 | ЭЛЕКТРОДЫ ДИАМЕТРОМ 4 ММ Э42 | Т | 0.0002 | 2.4e-05
84 | С4 | СТАЛЬ АРМАТУРНАЯ РИФЛЕНИЯ СВАРИВАЕМАЯ, КЛАСС АIII, ДИАМЕТРОМ 10 ММ | Т | 0.00756
85 | Ц0802-472-02 ДОП. 8 | ЗАЗЕМЛИТЕЛЬ ГОРИЗОНТАЛЬНЫЙ ИЗ СТАЛИ ПОЛОСОВОЙ СЕЧЕНИЕМ 160 ММ2 | 100М | 0.085
85.1 | 1 | ЗАТРАТЫ ТРУДА РАБОЧИХ-СТРОИТЕЛЕЙ | ЧЕЛ.-Ч | 16.6 | 1.411
85.2 | 3 | ЗАТРАТЫ ТРУДА МАШИНИСТОВ | ЧЕЛ.-Ч | 0.22 | 0.0187
85.3 | 2016 | УСТАНОВКИ ДЛЯ СВАРКИ РУЧНОЙ ДУГОВОЙ (ПОСТОЯННОГО ТОКА) | МАШ.-Ч | 3.13 | 0.26605
85.4 | 2510 | АВТОМОБИЛИ БОРТОВЫЕ ГРУЗОПОДЪЕМНОСТЬЮ ДО 8 Т | МАШ.-Ч | 0.22 | 0.0187
85.5 | 35377 | ЭЛЕКТРОДЫ ДИАМЕТРОМ 4 ММ Э42А | КГ | 0.9 | 0.0765
85.6 | 930810 | СТАЛЬ ПОЛОСОВАЯ 40Х4ММ | М | 100 | 8.5
86 | Е0102-057-02 | ЗЕМЛЯ, УДАЛЯЕМАЯ ИЗ ТРАНШЕИ | 100М3 | 0.026
86.1 | 1 | ЗАТРАТЫ ТРУДА РАБОЧИХ-СТРОИТЕЛЕЙ | ЧЕЛ.-Ч | 154 | 4.004
87 | Е0102-061-02 | ЗЕМЛЯ, ЗАСЫПАЕМАЯ ОБРАТНО В ТРАНШЕЮ | 100М3 | 0.026
87.1 | 1 | ЗАТРАТЫ ТРУДА РАБОЧИХ-СТРОИТЕЛЕЙ | ЧЕЛ.-Ч | 97.2 | 2.5272
ФЭС; (СОЛНЕЧНАЯ ПАНЕЛ)
88 | Ц3701-001-08 | МОНТАЖ ОБОРУДОВАНИЯ НА СОЛНЕЧНОЙ ПАНЕЛЬЮ | ШТ. | 1
88.1 | 1 | ЗАТРАТЫ ТРУДА РАБОЧИХ-СТРОИТЕЛЕЙ | ЧЕЛ.-Ч | 83.6 | 83.6
88.2 | 3 | ЗАТРАТЫ ТРУДА МАШИНИСТОВ | ЧЕЛ.-Ч | 4.53 | 4.53
88.3 | 762 | КРАНЫ НА АВТОМОБИЛЬНОМ ХОДУ ПРИ РАБОТЕ НА ДРУГИХ ВИДАХ СТРОИТЕЛЬСТВА 10 Т | МАШ.-Ч | 3.11 | 3.11
88.4 | 1147 | МАШИНЫ ШЛИФОВАЛЬНЫЕ ЭЛЕКТРИЧЕСКИЕ | МАШ.-Ч | 4 | 4
88.5 | 2016 | УСТАНОВКИ ДЛЯ СВАРКИ РУЧНОЙ ДУГОВОЙ (ПОСТОЯННОГО ТОКА) | МАШ.-Ч | 4.95 | 4.95
88.6 | 2499 | АВТОМОБИЛИ БОРТОВЫЕ ГРУЗОПОДЪЕМНОСТЬЮ ДО 5 Т | МАШ.-Ч | 1.42 | 1.42
88.7 | 2577 | АППАРАТЫ ДЛЯ ГАЗОВОЙ СВАРКИ И РЕЗКИ | МАШ.-Ч | 0.35 | 0.35
88.8 | 32513 | ЗАКРЕПЫ МЕТАЛЛИЧЕСКИЕ | КГ | 2.8 | 2.8
88.9 | 34241 | КИСЛОРОД ТЕХНИЧЕСКИЙ ГАЗООБРАЗНЫЙ | М3 | 3.6 | 3.6
88.10 | 35315 | ЭЛЕКТРОДЫ ДИАМЕТРОМ 4 ММ Э50А | Т | 0.0064 | 0.0064
88.11 | 45077 | ПРОПАН-БУТАН, СМЕСЬ ТЕХНИЧЕСКАЯ | КГ | 0.4 | 0.4
88.12 | 64584 | ПОДКЛАДКИ МЕТАЛЛИЧЕСКИЕ | КГ | 30.5 | 30.5
89 | С1 | ТРЕХФАЗНЫЙ СЕТЕВОЙ ИНВЕРТОР ПРОМЫШЛЕННЫХ СОЛНЕЧНЫХ ЭЛЕКТРОСТАНЦИИ С ЧЕТЫРЕМЯ МРРТ ТРЕКЕРАМИ HUAWEI SUN2000-40KTL-A-40КВТ | КОМ-Т | 1
90 | С33 | СОЛНЕЧНАЯ БАТАРЕЯ 640ВТ/42В МОНО LR5-72HPH-640M. LONGI | ШТ | 66
91 | Ц0803-591-02 | АВТОМАТИЧЕСКИЙ ВЫКЛЮЧАТЕЛЬ ДЛЯ СКРЫТОЙ УСТАНОВКИ СТЕПЕНЬЮ ЗАЩИТЫ ПРИ СКРЫТОЙ ПРОВОДКЕ | 100ШТ | 0.01
91.1 | 1 | ЗАТРАТЫ ТРУДА РАБОЧИХ-СТРОИТЕЛЕЙ | ЧЕЛ.-Ч | 32.2 | 0.322
91.2 | 45667 | ВТУЛКИ ИЗОЛИРУЮЩИЕ | ШТ | 102 | 1.02
92 | С32 | АВТОМАТ НА ВВОДЫ ВА88-35 3Р/100A | КОМ-Т | 1
93 | Ц0802-148-01 | КАБЕЛИ ДО 35 КВ В ПРОЛОЖЕННЫХ ТРУБАХ, БЛОКАХ И КОРОБАХ. КАБЕЛЬ, МАССА 1 М, КГ, ДО 1 | 100М | 0.2
93.1 | 1 | ЗАТРАТЫ ТРУДА РАБОЧИХ-СТРОИТЕЛЕЙ | ЧЕЛ.-Ч | 12.4 | 2.48
93.2 | 3 | ЗАТРАТЫ ТРУДА МАШИНИСТОВ | ЧЕЛ.-Ч | 0.39 | 0.078
93.3 | 2510 | АВТОМОБИЛИ БОРТОВЫЕ ГРУЗОПОДЪЕМНОСТЬЮ ДО 8 Т | МАШ.-Ч | 0.39 | 0.078
94 | С16 | КАБЕЛИ СИЛОВЫЕ С МЕДНЫМИ ЖИЛАМИ С ПВХ ИЗОЛЯЦИЕЙ И ОБОЛОЧКОЙ ВВГНГ-0,66-1 (4Х35)ММ2 | М | 20
95 | Ц0802-141-01 | СОЛЬНЕЧНЫЙ КАБЕЛЬ ЛУЖЕНЫЕ-МЕДНЫМ МНОГОПРОВОЛОЧНЫЕ ЖИЛАМИ С ПВХ ОБОЛОЧКЕ НА 1,0КВ ДО | 100М | 5.47
95.1 | 1 | ЗАТРАТЫ ТРУДА РАБОЧИХ-СТРОИТЕЛЕЙ | ЧЕЛ.-Ч | 13.7 | 74.939
95.2 | 3 | ЗАТРАТЫ ТРУДА МАШИНИСТОВ | ЧЕЛ.-Ч | 3.22 | 17.6134
95.3 | 983 | ЛЕБЕДКИ ЭЛЕКТРИЧЕСКИЕ, ТЯГОВЫМ УСИЛИЕМ 156,96 (16) КН (Т) | МАШ.-Ч | 3.22 | 17.6134
95.4 | 33746 | СТАЛЬ ПОЛОСОВАЯ СПОКОЙНАЯ МАРКИ СТ3СП, ШИРИНОЙ 50-200 ММ ТОЛЩИНОЙ 4-5 ММ | Т | 0.001 | 0.00547
95.5 | 45883 | КНОПКИ МОНТАЖНЫЕ | 1000ШТ | 0.00832 | 0.04551
95.6 | 65140 | СТАЛЬ УГЛОВАЯ, РАВНОПОЛОЧНАЯ, МАРКА СТАЛИ ВСТ3КП2 РАЗМЕРОМ 50Х50Х5 ММ | Т | 0.01 | 0.0547
96 | С23 | КАБЕЛЬ СЕЧЕНИЕМ CABLE-1Х6ММ2 | М | 547
97 | С327 | КРАЕВОЙ ЗАЖИМ | ШТ | 44
98 | С328 | Т ОБРАЗНЫЙ ЗАЖИМ | ШТ | 90
99 | С329 | ПРОБКА ПЛАСТМАССОВАЯ | ШТ | 150
100 | С43 | ТРУБЫ СТАЛЬНЫЕ КВАДРАТНЫЕ 40Х40 ТОЛЩ 3ММ | М | 125
101 | Е1303-002-04 | ОГРУНТОВКА МЕТАЛЛИЧЕСКИХ ПОВЕРХНОСТЕЙ ЗА 2 РАЗ ГРУНТОВКОЙ ГФ-021 | 100М2 | 0.2
101.1 | 1 | ЗАТРАТЫ ТРУДА РАБОЧИХ-СТРОИТЕЛЕЙ | ЧЕЛ.-Ч | 5.31 | 1.062
101.2 | 3 | ЗАТРАТЫ ТРУДА МАШИНИСТОВ | ЧЕЛ.-Ч | 0.01 | 0.002
101.3 | 2499 | АВТОМОБИЛИ БОРТОВЫЕ ГРУЗОПОДЪЕМНОСТЬЮ ДО 5 Т | МАШ.-Ч | 0.01 | 0.002
101.4 | 2515 | АГРЕГАТЫ ОКРАСОЧНЫЕ ВЫСОКОГО ДАВЛЕНИЯ ДЛЯ ОКРАСКИ ПОВЕРХНОСТЕЙ КОНСТРУКЦИЙ МОЩНОСТЬЮ 1 КВТ | МАШ.-Ч | 1.12 | 0.224
101.5 | 31419 | ГРУНТОВКА ГФ-021 КРАСНО-КОРИЧНЕВАЯ | Т | 0.012 | 0.0024
101.6 | 34288 | КСИЛОЛ НЕФТЯНОЙ МАРКИ А | Т | 0.002 | 0.0004
102 | С331 | МОРОЗОСТОЙКИЙ ВОДОСТОЙКИЙ ГЕРМЕТИК (ОБЪЕМ 1 БОЛОНА 600МЛ) | ШТ | 4
103 | С332 | ОЦИНКОВАННЫЙ ПЕРФОРИРОВАННЫЙ КАБЕЛЬНЫЙ ЛОТОК-PNK-200 | ШТ | 25
104 | С333 | УГЛОВОЙ 90ГР ЭЛЕМЕНТ (ГОРИЗОНТАЛЬНЫЙ) С КРИШКАМИ-200Х50ММ | ШТ | 2
105 | С334 | УГЛОВОЙ 90ГР ЭЛЕМЕНТ (ВЕРТИКАЛЬНЫЙ) С КРИШКАМИ-200Х50ММ | ШТ | 1
106 | С335 | Z-ОБРАЗНЫЙ ЭЛЕМЕНТ С КРИШКАМИ-200Х50ММ | ШТ | 1
107 | С336 | СОЕДИНИТЕЛЬНЫЙ ЭЛЕМЕНТ-200Х50ММ | ШТ | 40
108 | С337 | КОНСОЛЬ STRUT 41[21 300 | ШТ | 96
109 | С338 | КРОНШТЕЙН ДЛЯ ЛОТКИ С ОСНОВАНИЕМ 500ММ | ШТ | 96
110 | С339 | НАКОНЕЧНИК МЕДНЫ ДЛЯ СЕЧ. КАБЕЛЕЙ-6ММ2 | ШТ | 30
111 | С340 | НАКОНЕЧНИК МЕДНЫ ДЛЯ СЕЧ. КАБЕЛЕЙ-35ММ2 | ШТ | 10
112 | Ц0802-231-01 МИНСТРОЙ РУЗ 05.01.21 N 2 | ПРОКЛАДКА ТРУБ ГОФРИРОВАННЫХ ПВХ В ЗЕМЛЕ ДЛЯ ЗАЩИТЫ ОДНОГО КАБЕЛЯ ДИАМЕТРОМ В ММ ДО 50 | 100 М | 1.85
112.1 | 1 | ЗАТРАТЫ ТРУДА РАБОЧИХ-СТРОИТЕЛЕЙ | ЧЕЛ.-Ч | 4.42 | 8.177
112.2 | 3 | ЗАТРАТЫ ТРУДА МАШИНИСТОВ | ЧЕЛ.-Ч | 0.02 | 0.037
112.3 | 2509 | АВТОМОБИЛИ БОРТОВЫЕ ГРУЗОПОДЪЕМНОСТЬЮ ДО 5 Т | МАШ.-Ч | 0.02 | 0.037
112.4 | 933462 | ТРУБА ГУБКАЯ ГОФРИРОВАННАЯ, ИЗ ПВХ Д-16Х0,8ММ ДЛЯ ПРОКЛАДКИ КАБЕЛЯ | М | 102 | 188.7
113 | С217 | МЕТИЗЫ (САМОРЕЗЫ, ВИНТЫ, ГАЙКИ, ШАЙБЫ) | КГ | 4
Итого по разделу "НЭО; ФЭС;"
ОТДЕЛ ИЧИМЛИК ХОВУЗИ-20 М3
ЗЕМЛЯНЫЕ РАБОТЫ
1 | Е0101-004-05 | РАЗРАБОТКА ГРУНТА В ОТВАЛ ЭКСКАВАТОРАМИ "ДРАГЛАЙН" ИЛИ "ОБРАТНАЯ ЛОПАТА" С КОВШОМ ВМЕСТИМОСТЬЮ 0,25 М3, ГРУППА ГРУНТОВ 2 | 1000М3 | 0.0407
1.1 | 1 | ЗАТРАТЫ ТРУДА РАБОЧИХ-СТРОИТЕЛЕЙ | ЧЕЛ.-Ч | 12.86 | 0.5234
1.2 | 3 | ЗАТРАТЫ ТРУДА МАШИНИСТОВ | ЧЕЛ.-Ч | 58.76 | 2.3915
1.3 | 2288 | ЭКСКАВАТОРЫ ОДНОКОВШОВЫЕ ДИЗЕЛЬНЫЕ НА ПНЕВМОКОЛЕСНОМ ХОДУ ПРИ РАБОТЕ НА ДРУГИХ ВИДАХ СТРОИТЕЛЬСТВА (КРОМЕ ВОДОХОЗЯЙСТВЕННОГО) 0,25 М3 | МАШ.-Ч | 58.76 | 2.3915
2 | Е0102-057-01 ТЧ П.3.187 КЗТР=1,2 | ДОРАБОТКА ГРУНТА ВРУЧНУЮ | 100М3 | 0.02
2.1 | 1 | ЗАТРАТЫ ТРУДА РАБОЧИХ-СТРОИТЕЛЕЙ | ЧЕЛ.-Ч | 141.6 | 2.832
3 | Е0102-061-02 | ОБРАТНАЯ ЗАСЫПКА ГРУНТА ВРУЧНУЮ | 100М3 | 0.1137
3.1 | 1 | ЗАТРАТЫ ТРУДА РАБОЧИХ-СТРОИТЕЛЕЙ | ЧЕЛ.-Ч | 97.2 | 11.0516
ФУНДАМЕНТЫ
4 | Е1101-013-03 МИНСТРОЙ РУЗ 05.01.21 N 9 | УСТРОЙСТВО ПОКРЫТИЙ ЩЕБЕНОЧНЫХ С ПРОПИТКОЙ БИТУМОМ ТОЛЩ 50ММ | 100М2 | 0.1444
4.1 | 1 | ЗАТРАТЫ ТРУДА РАБОЧИХ-СТРОИТЕЛЕЙ | ЧЕЛ.-Ч | 28.4 | 4.101
4.2 | 3 | ЗАТРАТЫ ТРУДА МАШИНИСТОВ | ЧЕЛ.-Ч | 0.15 | 0.02166
4.3 | 464 | ГУДРОНАТОРЫ РУЧНЫЕ | МАШ.-Ч | 5.1 | 0.73644
4.4 | 2509 | АВТОМОБИЛИ БОРТОВЫЕ ГРУЗОПОДЪЕМНОСТЬЮ ДО 5 Т | МАШ.-Ч | 0.15 | 0.02166
4.5 | 30118 | БИТУМЫ НЕФТЯНЫЕ ДОРОЖНЫЕ ЖИДКИЕ КЛАСС МГ И СГ | Т | 0.6 | 0.08664
4.6 | 45052 | ЩЕБЕНЬ ИЗ ПРИРОДНОГО КАМНЯ ДЛЯ СТРОИТЕЛЬНЫХ РАБОТ ФРАКЦИИ 20-40 ММ | М3 | 5.74 | 0.82886
5 | Е0601-001-22 | УСТРОЙСТВО ЖЕЛЕЗОБЕТОННЫХ ДНИЩА РЕЗЕРВУАР ИЗ В15 ТОЛЩ 15СМ | 100М3 | 0.0194
5.1 | 1 | ЗАТРАТЫ ТРУДА РАБОЧИХ-СТРОИТЕЛЕЙ | ЧЕЛ.-Ч | 446.04 | 8.6532
5.2 | 3 | ЗАТРАТЫ ТРУДА МАШИНИСТОВ | ЧЕЛ.-Ч | 1.87 | 0.036278
5.3 | 403 | ВИБРАТОРЫ ГЛУБИННЫЕ | МАШ.-Ч | 21.42 | 0.41555
5.4 | 2509 | АВТОМОБИЛИ БОРТОВЫЕ ГРУЗОПОДЪЕМНОСТЬЮ ДО 5 Т | МАШ.-Ч | 1.87 | 0.036278
5.5 | 6322 | БЕТОН ТЯЖЕЛЫЙ КЛАССА В15 /М-200/ ФРАКЦИИ 5-20 ММ | М3 | 101.5 | 1.9691
5.6 | 9219 | ВОДА | М3 | 0.283 | 0.00549
5.7 | 30407 | ГВОЗДИ СТРОИТЕЛЬНЫЕ | Т | 0.013 | 0.000252
5.8 | 35310 | ЭЛЕКТРОДЫ ДИАМЕТРОМ 4 ММ Э42 | Т | 0.13 | 0.002522
5.9 | 36061 | ДОСКИ ОБРЕЗНЫЕ ХВОЙНЫХ ПОРОД ДЛИНОЙ 4-6,5 М, ШИРИНОЙ 75-150 ММ, ТОЛЩИНОЙ 44 ММ И БОЛЕЕ, III СОРТА | М3 | 0.61 | 0.011834
5.10 | 51619 | ЩИТЫ ИЗ ДОСОК ТОЛЩИНОЙ 25 ММ | М2 | 39.2 | 0.76048
6 | С4 | СТАЛЬ АРМАТУРНАЯ РИФЛЕНИЯ СВАРИВАЕМАЯ, КЛАСС АIII, ДИАМЕТРОМ 10 ММ | Т | 0.098
7 | Е0601-024-01 | УСТРОЙСТВО БЕТОННАЯ СТЕН РЕЗЕРВУАР В15 | 100М3 | 0.0563
7.1 | 1 | ЗАТРАТЫ ТРУДА РАБОЧИХ-СТРОИТЕЛЕЙ | ЧЕЛ.-Ч | 358.02 | 20.1565
7.2 | 3 | ЗАТРАТЫ ТРУДА МАШИНИСТОВ | ЧЕЛ.-Ч | 2.27 | 0.1278
7.3 | 403 | ВИБРАТОРЫ ГЛУБИННЫЕ | МАШ.-Ч | 18.21 | 1.0252
7.4 | 2509 | АВТОМОБИЛИ БОРТОВЫЕ ГРУЗОПОДЪЕМНОСТЬЮ ДО 5 Т | МАШ.-Ч | 2.27 | 0.1278
7.5 | 6322 | БЕТОН ТЯЖЕЛЫЙ КЛАССА В15 /М-200/ ФРАКЦИИ 5-20 ММ | М3 | 102 | 5.7426
7.6 | 36061 | ДОСКИ ОБРЕЗНЫЕ ХВОЙНЫХ ПОРОД ДЛИНОЙ 4-6,5 М, ШИРИНОЙ 75-150 ММ, ТОЛЩИНОЙ 44 ММ И БОЛЕЕ, III СОРТА | М3 | 0.86 | 0.048418
7.7 | 51619 | ЩИТЫ ИЗ ДОСОК ТОЛЩИНОЙ 25 ММ | М2 | 40 | 2.252
8 | С3 | СТАЛЬ АРМАТУРНАЯ РИФЛЕНИЯ СВАРИВАЕМАЯ, КЛАСС АIII, ДИАМЕТРОМ 8 ММ | Т | 0.161
9 | Е1202-002-02 МИНСТРОЙ РУЗ 05.01.21 N 3 | УСТРОЙСТВО ГИДРОИЗОЛЯЦИЙ ВЕРТИКАЛЬНЫХ ПОВЕРХНОСТЕЙ. ОБМАЗОЧНАЯ БИТУМНАЯ В ОДИН СЛОЙ ПО ВЫРОВНЕННОЙ ПОВЕРХНОСТИ КИРПИЧА И БЕТОНА | 100М2 | 0.286
9.1 | 1 | ЗАТРАТЫ ТРУДА РАБОЧИХ-СТРОИТЕЛЕЙ | ЧЕЛ.-Ч | 29.9 | 8.5514
9.2 | 3 | ЗАТРАТЫ ТРУДА МАШИНИСТОВ | ЧЕЛ.-Ч | 1.4 | 0.4004
9.3 | 659 | КОМПРЕССОРЫ ПЕРЕДВИЖНЫЕ С ДВИГАТЕЛЕМ ВНУТРЕННЕГО СГОРАНИЯ ДАВЛЕНИЕМ ДО 686 КПА (7 АТМ.) 5 М3/МИН | МАШ.-Ч | 1 | 0.286
9.4 | 913 | КОТЛЫ БИТУМНЫЕ ПЕРЕДВИЖНЫЕ 400 Л | МАШ.-Ч | 2 | 0.572
9.5 | 1522 | ПОДЪЕМНИКИ МАЧТОВЫЕ СТРОИТЕЛЬНЫЕ 0,5 Т | МАШ.-Ч | 0.15 | 0.0429
9.6 | 2509 | АВТОМОБИЛИ БОРТОВЫЕ ГРУЗОПОДЪЕМНОСТЬЮ ДО 5 Т | МАШ.-Ч | 0.25 | 0.0715
9.7 | 32104 | МАСТИКА БИТУМНАЯ КРОВЕЛЬНАЯ ГОРЯЧАЯ | Т | 0.244 | 0.069784
10 | Е0601-001-22 | УСТРОЙСТВО ЖЕЛЕЗОБЕТОННЫХ ПОКРЫТИЯ РЕЗЕРВУАР В15 | 100М3 | 0.0173
10.1 | 1 | ЗАТРАТЫ ТРУДА РАБОЧИХ-СТРОИТЕЛЕЙ | ЧЕЛ.-Ч | 446.04 | 7.7165
10.2 | 3 | ЗАТРАТЫ ТРУДА МАШИНИСТОВ | ЧЕЛ.-Ч | 1.87 | 0.032351
10.3 | 403 | ВИБРАТОРЫ ГЛУБИННЫЕ | МАШ.-Ч | 21.42 | 0.37057
10.4 | 2509 | АВТОМОБИЛИ БОРТОВЫЕ ГРУЗОПОДЪЕМНОСТЬЮ ДО 5 Т | МАШ.-Ч | 1.87 | 0.032351
10.5 | 6322 | БЕТОН ТЯЖЕЛЫЙ КЛАССА В15 /М-200/ ФРАКЦИИ 5-20 ММ | М3 | 101.5 | 1.7559
10.6 | 9219 | ВОДА | М3 | 0.283 | 0.004896
10.7 | 30407 | ГВОЗДИ СТРОИТЕЛЬНЫЕ | Т | 0.013 | 0.000225
10.8 | 35310 | ЭЛЕКТРОДЫ ДИАМЕТРОМ 4 ММ Э42 | Т | 0.13 | 0.002249
10.9 | 36061 | ДОСКИ ОБРЕЗНЫЕ ХВОЙНЫХ ПОРОД ДЛИНОЙ 4-6,5 М, ШИРИНОЙ 75-150 ММ, ТОЛЩИНОЙ 44 ММ И БОЛЕЕ, III СОРТА | М3 | 0.61 | 0.010553
10.10 | 51619 | ЩИТЫ ИЗ ДОСОК ТОЛЩИНОЙ 25 ММ | М2 | 39.2 | 0.67816
11 | С4 | СТАЛЬ АРМАТУРНАЯ РИФЛЕНИЯ СВАРИВАЕМАЯ, КЛАСС АIII, ДИАМЕТРОМ 10 ММ | Т | 0.0893
12 | Е0906-001-01 | МОНТАЖ МЕТАЛЛИЧЕСКИХ КОНСТРУКЦИЙ ЛЮКОВ | Т | 0.0133
12.1 | 1 | ЗАТРАТЫ ТРУДА РАБОЧИХ-СТРОИТЕЛЕЙ | ЧЕЛ.-Ч | 89.49 | 1.1902
12.2 | 3 | ЗАТРАТЫ ТРУДА МАШИНИСТОВ | ЧЕЛ.-Ч | 0.73 | 0.009709
12.3 | 1147 | МАШИНЫ ШЛИФОВАЛЬНЫЕ ЭЛЕКТРИЧЕСКИЕ | МАШ.-Ч | 0.2 | 0.00266
12.4 | 1513 | ПРЕОБРАЗОВАТЕЛИ СВАРОЧНЫЕ С НОМИНАЛЬНЫМ СВАРОЧНЫМ ТОКОМ 315-500 А | МАШ.-Ч | 0.88 | 0.011704
12.5 | 2509 | АВТОМОБИЛИ БОРТОВЫЕ ГРУЗОПОДЪЕМНОСТЬЮ ДО 5 Т | МАШ.-Ч | 0.73 | 0.009709
12.6 | 2577 | АППАРАТЫ ДЛЯ ГАЗОВОЙ СВАРКИ И РЕЗКИ | МАШ.-Ч | 0.7 | 0.00931
12.7 | 34241 | КИСЛОРОД ТЕХНИЧЕСКИЙ ГАЗООБРАЗНЫЙ | М3 | 0.5 | 0.00665
12.8 | 35312 | ЭЛЕКТРОДЫ ДИАМЕТРОМ 4 ММ Э46 | Т | 0.0007 | 9e-06
12.9 | 45077 | ПРОПАН-БУТАН, СМЕСЬ ТЕХНИЧЕСКАЯ | КГ | 0.15 | 0.001995
13 | С50 | УГОЛОК СТАЛЬНОЙ 40Х3ММ | ТН | 0.00905
14 | С14 | МЕТ. ЛИСТ ТОЛЩ 2ММ | ТН | 0.0042
15 | С297 | ТРУБЫ ПОЛИЭТИЛЕНОВЫЕИ ДИАМЕТР 110ММ | М | 1
16 | Е1504-030-04 | МАСЛЯНАЯ ОКРАСКА МЕТАЛЛИЧЕСКИХ ПОВЕРХНОСТЕЙ ЛЮКОВ КОЛИЧЕСТВО ОКРАСОК 2 | 100М2 | 0.012
16.1 | 1 | ЗАТРАТЫ ТРУДА РАБОЧИХ-СТРОИТЕЛЕЙ | ЧЕЛ.-Ч | 71.06 | 0.85272
16.2 | 3 | ЗАТРАТЫ ТРУДА МАШИНИСТОВ | ЧЕЛ.-Ч | 0.03 | 0.00036
16.3 | 2499 | АВТОМОБИЛИ БОРТОВЫЕ ГРУЗОПОДЪЕМНОСТЬЮ ДО 5 Т | МАШ.-Ч | 0.03 | 0.00036
16.4 | 31392 | ОЛИФА НАТУРАЛЬНАЯ | КГ | 2.7 | 0.0324
16.5 | 43231 | КРАСКИ МАСЛЯНЫЕ ГОТОВЫЕ К ПРИМЕНЕНИЮ ДЛЯ ВНУТРЕННИХ РАБОТ | Т | 0.0246 | 0.000295
16.6 | 44059 | ВЕТОШЬ | КГ | 0.3 | 0.0036
ОТМОСТКА
17 | Е1101-002-04 МИНСТРОЙ РУЗ 05.01.21 N 9 | УСТРОЙСТВО ПОДСТИЛАЮЩИХ СЛОЕВ ЩЕБЕНОЧНЫХ ПОД ОТМОСТКИ 5СМ | М3 | 0.88
17.1 | 1 | ЗАТРАТЫ ТРУДА РАБОЧИХ-СТРОИТЕЛЕЙ | ЧЕЛ.-Ч | 2.5 | 2.2
17.2 | 1866 | ТРАМБОВКИ ПНЕВМАТИЧЕСКИЕ | МАШ.-Ч | 0.93 | 0.8184
17.3 | 45051 | ЩЕБЕНЬ ИЗ ПРИРОДНОГО КАМНЯ ДЛЯ СТРОИТЕЛЬНЫХ РАБОТ ФРАКЦИИ 10-20 ММ | М3 | 1 | 0.88
18 | Е0601-001-01 ДОП. 3 | УСТРОЙСТВО МОНОЛИТНОЙ ОТМОСТКИ ТОЛЩ 50ММ | 100М3 | 0.0088
18.1 | 1 | ЗАТРАТЫ ТРУДА РАБОЧИХ-СТРОИТЕЛЕЙ | ЧЕЛ.-Ч | 180 | 1.584
18.2 | 3 | ЗАТРАТЫ ТРУДА МАШИНИСТОВ | ЧЕЛ.-Ч | 0.13 | 0.001144
18.3 | 403 | ВИБРАТОРЫ ГЛУБИННЫЕ | МАШ.-Ч | 48 | 0.4224
18.4 | 2509 | АВТОМОБИЛИ БОРТОВЫЕ ГРУЗОПОДЪЕМНОСТЬЮ ДО 5 Т | МАШ.-Ч | 0.13 | 0.001144
18.5 | 6315 | БЕТОН ТЯЖЕЛЫЙ КЛАССА В10 /М-150/ ФРАКЦИИ 5-20ММ | М3 | 102 | 0.8976
18.6 | 9219 | ВОДА | М3 | 0.2 | 0.00176
19 | С295 | ОГНЕТУШИТЕЛЬ ОХП-10 | ШТ | 1
20 | С296 | ПРОТИВОПОЖАРНЫЙ ШИТ | КОМПЛЕКТ | 1
Итого по разделу "ИЧИМЛИК ХОВУЗИ-20 М3;"
ОТДЕЛ ВЫГРЫБНАЯ ЯМЫ-5 М3 (2ШТ)
.ЗЕМЛЯНЫЕ РАБОТЫ
1 | Е0101-004-05 | РАЗРАБОТКА ГРУНТА В ОТВАЛ ЭКСКАВАТОРАМИ "ДРАГЛАЙН" ИЛИ "ОБРАТНАЯ ЛОПАТА" С КОВШОМ ВМЕСТИМОСТЬЮ 0,25 М3, ГРУППА ГРУНТОВ 2 | 1000М3 | 0.0414
1.1 | 1 | ЗАТРАТЫ ТРУДА РАБОЧИХ-СТРОИТЕЛЕЙ | ЧЕЛ.-Ч | 12.86 | 0.5324
1.2 | 3 | ЗАТРАТЫ ТРУДА МАШИНИСТОВ | ЧЕЛ.-Ч | 58.76 | 2.4327
1.3 | 2288 | ЭКСКАВАТОРЫ ОДНОКОВШОВЫЕ ДИЗЕЛЬНЫЕ НА ПНЕВМОКОЛЕСНОМ ХОДУ ПРИ РАБОТЕ НА ДРУГИХ ВИДАХ СТРОИТЕЛЬСТВА (КРОМЕ ВОДОХОЗЯЙСТВЕННОГО) 0,25 М3 | МАШ.-Ч | 58.76 | 2.4327
2 | Е0102-057-01 ТЧ П.3.187 КЗТР=1,2 | ДОРАБОТКА ГРУНТА ВРУЧНУЮ | 100М3 | 0.04
2.1 | 1 | ЗАТРАТЫ ТРУДА РАБОЧИХ-СТРОИТЕЛЕЙ | ЧЕЛ.-Ч | 141.6 | 5.664
3 | Е0102-061-02 | ОБРАТНАЯ ЗАСЫПКА ГРУНТА ВРУЧНУЮ | 100М3 | 0.212
3.1 | 1 | ЗАТРАТЫ ТРУДА РАБОЧИХ-СТРОИТЕЛЕЙ | ЧЕЛ.-Ч | 97.2 | 20.6064
.ФУНДАМЕНТЫ
4 | Е1101-013-03 МИНСТРОЙ РУЗ 05.01.21 N 9 | УСТРОЙСТВО ПОКРЫТИЙ ЩЕБЕНОЧНЫХ С ПРОПИТКОЙ БИТУМОМ ТОЛЩ 50ММ | 100М2 | 0.1152
4.1 | 1 | ЗАТРАТЫ ТРУДА РАБОЧИХ-СТРОИТЕЛЕЙ | ЧЕЛ.-Ч | 28.4 | 3.2717
4.2 | 3 | ЗАТРАТЫ ТРУДА МАШИНИСТОВ | ЧЕЛ.-Ч | 0.15 | 0.01728
4.3 | 464 | ГУДРОНАТОРЫ РУЧНЫЕ | МАШ.-Ч | 5.1 | 0.58752
4.4 | 2509 | АВТОМОБИЛИ БОРТОВЫЕ ГРУЗОПОДЪЕМНОСТЬЮ ДО 5 Т | МАШ.-Ч | 0.15 | 0.01728
4.5 | 30118 | БИТУМЫ НЕФТЯНЫЕ ДОРОЖНЫЕ ЖИДКИЕ КЛАСС МГ И СГ | Т | 0.6 | 0.06912
4.6 | 45052 | ЩЕБЕНЬ ИЗ ПРИРОДНОГО КАМНЯ ДЛЯ СТРОИТЕЛЬНЫХ РАБОТ ФРАКЦИИ 20-40 ММ | М3 | 5.74 | 0.66125
5 | Е0601-001-22 | УСТРОЙСТВО ЖЕЛЕЗОБЕТОННЫХ ДНИЩА РЕЗЕРВУАР ИЗ В15 ТОЛЩ 15СМ | 100М3 | 0.0144
5.1 | 1 | ЗАТРАТЫ ТРУДА РАБОЧИХ-СТРОИТЕЛЕЙ | ЧЕЛ.-Ч | 446.04 | 6.423
5.2 | 3 | ЗАТРАТЫ ТРУДА МАШИНИСТОВ | ЧЕЛ.-Ч | 1.87 | 0.026928
5.3 | 403 | ВИБРАТОРЫ ГЛУБИННЫЕ | МАШ.-Ч | 21.42 | 0.30845
5.4 | 2509 | АВТОМОБИЛИ БОРТОВЫЕ ГРУЗОПОДЪЕМНОСТЬЮ ДО 5 Т | МАШ.-Ч | 1.87 | 0.026928
5.5 | 6322 | БЕТОН ТЯЖЕЛЫЙ КЛАССА В15 /М-200/ ФРАКЦИИ 5-20 ММ | М3 | 101.5 | 1.4616
5.6 | 9219 | ВОДА | М3 | 0.283 | 0.004075
5.7 | 30407 | ГВОЗДИ СТРОИТЕЛЬНЫЕ | Т | 0.013 | 0.000187
5.8 | 35310 | ЭЛЕКТРОДЫ ДИАМЕТРОМ 4 ММ Э42 | Т | 0.13 | 0.001872
5.9 | 36061 | ДОСКИ ОБРЕЗНЫЕ ХВОЙНЫХ ПОРОД ДЛИНОЙ 4-6,5 М, ШИРИНОЙ 75-150 ММ, ТОЛЩИНОЙ 44 ММ И БОЛЕЕ, III СОРТА | М3 | 0.61 | 0.008784
5.10 | 51619 | ЩИТЫ ИЗ ДОСОК ТОЛЩИНОЙ 25 ММ | М2 | 39.2 | 0.56448
6 | С4 | СТАЛЬ АРМАТУРНАЯ РИФЛЕНИЯ СВАРИВАЕМАЯ, КЛАСС АIII, ДИАМЕТРОМ 10 ММ | Т | 0.0692
7 | Е0601-024-01 | УСТРОЙСТВО БЕТОННАЯ СТЕН РЕЗЕРВУАР В15 | 100М3 | 0.0546
7.1 | 1 | ЗАТРАТЫ ТРУДА РАБОЧИХ-СТРОИТЕЛЕЙ | ЧЕЛ.-Ч | 358.02 | 19.5479
7.2 | 3 | ЗАТРАТЫ ТРУДА МАШИНИСТОВ | ЧЕЛ.-Ч | 2.27 | 0.12394
7.3 | 403 | ВИБРАТОРЫ ГЛУБИННЫЕ | МАШ.-Ч | 18.21 | 0.99427
7.4 | 2509 | АВТОМОБИЛИ БОРТОВЫЕ ГРУЗОПОДЪЕМНОСТЬЮ ДО 5 Т | МАШ.-Ч | 2.27 | 0.12394
7.5 | 6322 | БЕТОН ТЯЖЕЛЫЙ КЛАССА В15 /М-200/ ФРАКЦИИ 5-20 ММ | М3 | 102 | 5.5692
7.6 | 36061 | ДОСКИ ОБРЕЗНЫЕ ХВОЙНЫХ ПОРОД ДЛИНОЙ 4-6,5 М, ШИРИНОЙ 75-150 ММ, ТОЛЩИНОЙ 44 ММ И БОЛЕЕ, III СОРТА | М3 | 0.86 | 0.046956
7.7 | 51619 | ЩИТЫ ИЗ ДОСОК ТОЛЩИНОЙ 25 ММ | М2 | 40 | 2.184
8 | С3 | СТАЛЬ АРМАТУРНАЯ РИФЛЕНИЯ СВАРИВАЕМАЯ, КЛАСС АIII, ДИАМЕТРОМ 8 ММ | Т | 0.178
9 | Е1202-002-02 МИНСТРОЙ РУЗ 05.01.21 N 3 | УСТРОЙСТВО ГИДРОИЗОЛЯЦИЙ ВЕРТИКАЛЬНЫХ ПОВЕРХНОСТЕЙ. ОБМАЗОЧНАЯ БИТУМНАЯ В ОДИН СЛОЙ ПО ВЫРОВНЕННОЙ ПОВЕРХНОСТИ КИРПИЧА И БЕТОНА | 100М2 | 0.32
9.1 | 1 | ЗАТРАТЫ ТРУДА РАБОЧИХ-СТРОИТЕЛЕЙ | ЧЕЛ.-Ч | 29.9 | 9.568
9.2 | 3 | ЗАТРАТЫ ТРУДА МАШИНИСТОВ | ЧЕЛ.-Ч | 1.4 | 0.448
9.3 | 659 | КОМПРЕССОРЫ ПЕРЕДВИЖНЫЕ С ДВИГАТЕЛЕМ ВНУТРЕННЕГО СГОРАНИЯ ДАВЛЕНИЕМ ДО 686 КПА (7 АТМ.) 5 М3/МИН | МАШ.-Ч | 1 | 0.32
9.4 | 913 | КОТЛЫ БИТУМНЫЕ ПЕРЕДВИЖНЫЕ 400 Л | МАШ.-Ч | 2 | 0.64
9.5 | 1522 | ПОДЪЕМНИКИ МАЧТОВЫЕ СТРОИТЕЛЬНЫЕ 0,5 Т | МАШ.-Ч | 0.15 | 0.048
9.6 | 2509 | АВТОМОБИЛИ БОРТОВЫЕ ГРУЗОПОДЪЕМНОСТЬЮ ДО 5 Т | МАШ.-Ч | 0.25 | 0.08
9.7 | 32104 | МАСТИКА БИТУМНАЯ КРОВЕЛЬНАЯ ГОРЯЧАЯ | Т | 0.244 | 0.07808
10 | Е0601-001-22 | УСТРОЙСТВО ЖЕЛЕЗОБЕТОННЫХ ПОКРЫТИЯ РЕЗЕРВУАР В15 | 100М3 | 0.012
10.1 | 1 | ЗАТРАТЫ ТРУДА РАБОЧИХ-СТРОИТЕЛЕЙ | ЧЕЛ.-Ч | 446.04 | 5.3525
10.2 | 3 | ЗАТРАТЫ ТРУДА МАШИНИСТОВ | ЧЕЛ.-Ч | 1.87 | 0.02244
10.3 | 403 | ВИБРАТОРЫ ГЛУБИННЫЕ | МАШ.-Ч | 21.42 | 0.25704
10.4 | 2509 | АВТОМОБИЛИ БОРТОВЫЕ ГРУЗОПОДЪЕМНОСТЬЮ ДО 5 Т | МАШ.-Ч | 1.87 | 0.02244
10.5 | 6322 | БЕТОН ТЯЖЕЛЫЙ КЛАССА В15 /М-200/ ФРАКЦИИ 5-20 ММ | М3 | 101.5 | 1.218
10.6 | 9219 | ВОДА | М3 | 0.283 | 0.003396
10.7 | 30407 | ГВОЗДИ СТРОИТЕЛЬНЫЕ | Т | 0.013 | 0.000156
10.8 | 35310 | ЭЛЕКТРОДЫ ДИАМЕТРОМ 4 ММ Э42 | Т | 0.13 | 0.00156
10.9 | 36061 | ДОСКИ ОБРЕЗНЫЕ ХВОЙНЫХ ПОРОД ДЛИНОЙ 4-6,5 М, ШИРИНОЙ 75-150 ММ, ТОЛЩИНОЙ 44 ММ И БОЛЕЕ, III СОРТА | М3 | 0.61 | 0.00732
10.10 | 51619 | ЩИТЫ ИЗ ДОСОК ТОЛЩИНОЙ 25 ММ | М2 | 39.2 | 0.4704
11 | С4 | СТАЛЬ АРМАТУРНАЯ РИФЛЕНИЯ СВАРИВАЕМАЯ, КЛАСС АIII, ДИАМЕТРОМ 10 ММ | Т | 0.072
12 | Е0906-001-01 | МОНТАЖ МЕТАЛЛИЧЕСКИХ КОНСТРУКЦИЙ ЛЮКОВ | Т | 0.0266
12.1 | 1 | ЗАТРАТЫ ТРУДА РАБОЧИХ-СТРОИТЕЛЕЙ | ЧЕЛ.-Ч | 89.49 | 2.3804
12.2 | 3 | ЗАТРАТЫ ТРУДА МАШИНИСТОВ | ЧЕЛ.-Ч | 0.73 | 0.019418
12.3 | 1147 | МАШИНЫ ШЛИФОВАЛЬНЫЕ ЭЛЕКТРИЧЕСКИЕ | МАШ.-Ч | 0.2 | 0.00532
12.4 | 1513 | ПРЕОБРАЗОВАТЕЛИ СВАРОЧНЫЕ С НОМИНАЛЬНЫМ СВАРОЧНЫМ ТОКОМ 315-500 А | МАШ.-Ч | 0.88 | 0.023408
12.5 | 2509 | АВТОМОБИЛИ БОРТОВЫЕ ГРУЗОПОДЪЕМНОСТЬЮ ДО 5 Т | МАШ.-Ч | 0.73 | 0.019418
12.6 | 2577 | АППАРАТЫ ДЛЯ ГАЗОВОЙ СВАРКИ И РЕЗКИ | МАШ.-Ч | 0.7 | 0.01862
12.7 | 34241 | КИСЛОРОД ТЕХНИЧЕСКИЙ ГАЗООБРАЗНЫЙ | М3 | 0.5 | 0.0133
12.8 | 35312 | ЭЛЕКТРОДЫ ДИАМЕТРОМ 4 ММ Э46 | Т | 0.0007 | 1.9e-05
12.9 | 45077 | ПРОПАН-БУТАН, СМЕСЬ ТЕХНИЧЕСКАЯ | КГ | 0.15 | 0.00399
13 | С50 | УГОЛОК СТАЛЬНОЙ 40Х3ММ | ТН | 0.0181
14 | С14 | МЕТ. ЛИСТ ТОЛЩ 2ММ | ТН | 0.0084
15 | С297 | ТРУБЫ ПОЛИЭТИЛЕНОВЫЕИ ДИАМЕТР 110ММ | М | 2
16 | Е1504-030-04 | МАСЛЯНАЯ ОКРАСКА МЕТАЛЛИЧЕСКИХ ПОВЕРХНОСТЕЙ ЛЮКОВ КОЛИЧЕСТВО ОКРАСОК 2 | 100М2 | 0.024
16.1 | 1 | ЗАТРАТЫ ТРУДА РАБОЧИХ-СТРОИТЕЛЕЙ | ЧЕЛ.-Ч | 71.06 | 1.7054
16.2 | 3 | ЗАТРАТЫ ТРУДА МАШИНИСТОВ | ЧЕЛ.-Ч | 0.03 | 0.00072
16.3 | 2499 | АВТОМОБИЛИ БОРТОВЫЕ ГРУЗОПОДЪЕМНОСТЬЮ ДО 5 Т | МАШ.-Ч | 0.03 | 0.00072
16.4 | 31392 | ОЛИФА НАТУРАЛЬНАЯ | КГ | 2.7 | 0.0648
16.5 | 43231 | КРАСКИ МАСЛЯНЫЕ ГОТОВЫЕ К ПРИМЕНЕНИЮ ДЛЯ ВНУТРЕННИХ РАБОТ | Т | 0.0246 | 0.00059
16.6 | 44059 | ВЕТОШЬ | КГ | 0.3 | 0.0072
ОТМОСТКА
17 | Е1101-002-04 МИНСТРОЙ РУЗ 05.01.21 N 9 | УСТРОЙСТВО ПОДСТИЛАЮЩИХ СЛОЕВ ЩЕБЕНОЧНЫХ ПОД ОТМОСТКИ 5СМ | М3 | 1.2
17.1 | 1 | ЗАТРАТЫ ТРУДА РАБОЧИХ-СТРОИТЕЛЕЙ | ЧЕЛ.-Ч | 2.5 | 3
17.2 | 1866 | ТРАМБОВКИ ПНЕВМАТИЧЕСКИЕ | МАШ.-Ч | 0.93 | 1.116
17.3 | 45051 | ЩЕБЕНЬ ИЗ ПРИРОДНОГО КАМНЯ ДЛЯ СТРОИТЕЛЬНЫХ РАБОТ ФРАКЦИИ 10-20 ММ | М3 | 1 | 1.2
18 | Е0601-001-01 ДОП. 3 | УСТРОЙСТВО МОНОЛИТНОЙ ОТМОСТКИ ТОЛЩ 50ММ | 100М3 | 0.012
18.1 | 1 | ЗАТРАТЫ ТРУДА РАБОЧИХ-СТРОИТЕЛЕЙ | ЧЕЛ.-Ч | 180 | 2.16
18.2 | 3 | ЗАТРАТЫ ТРУДА МАШИНИСТОВ | ЧЕЛ.-Ч | 0.13 | 0.00156
18.3 | 403 | ВИБРАТОРЫ ГЛУБИННЫЕ | МАШ.-Ч | 48 | 0.576
18.4 | 2509 | АВТОМОБИЛИ БОРТОВЫЕ ГРУЗОПОДЪЕМНОСТЬЮ ДО 5 Т | МАШ.-Ч | 0.13 | 0.00156
18.5 | 6315 | БЕТОН ТЯЖЕЛЫЙ КЛАССА В10 /М-150/ ФРАКЦИИ 5-20ММ | М3 | 102 | 1.224
18.6 | 9219 | ВОДА | М3 | 0.2 | 0.0024
Итого по разделу "ВЫГРЫБНАЯ ЯМЫ-5 М3 (2ШТ);"
ОТДЕЛ ТЕПЛОВОЙ ПУНКТ (1ШТ)
1 | Е0102-057-02 | РАЗРАБОТКА ГРУНТА ВРУЧНУЮ В ТРАНШЕЯХ ГЛУБИНОЙ ДО 2 М БЕЗ КРЕПЛЕНИЙ С ОТКОСАМИ, ГРУППА ГРУНТОВ 2 | 100М3 | 0.0105
1.1 | 1 | ЗАТРАТЫ ТРУДА РАБОЧИХ-СТРОИТЕЛЕЙ | ЧЕЛ.-Ч | 154 | 1.617
2 | Е0102-061-02 | ОБРАТНАЯ ЗАСЫПКА ГРУНТА ВРУЧНУЮ | 100М3 | 0.004
2.1 | 1 | ЗАТРАТЫ ТРУДА РАБОЧИХ-СТРОИТЕЛЕЙ | ЧЕЛ.-Ч | 97.2 | 0.3888
3 | Е0801-002-02 ДОП. 3 | УСТРОЙСТВО ОСНОВАНИЯ ПОД ФУНДАМЕНТЫ ЩЕБЕНОЧНОГО | М3 | 0.175
3.1 | 1 | ЗАТРАТЫ ТРУДА РАБОЧИХ-СТРОИТЕЛЕЙ | ЧЕЛ.-Ч | 2.4 | 0.42
3.2 | 3 | ЗАТРАТЫ ТРУДА МАШИНИСТОВ | ЧЕЛ.-Ч | 0.46 | 0.0805
3.3 | 659 | КОМПРЕССОРЫ ПЕРЕДВИЖНЫЕ С ДВИГАТЕЛЕМ ВНУТРЕННЕГО СГОРАНИЯ ДАВЛЕНИЕМ ДО 686 КПА (7 АТМ.) 5 М3/МИН | МАШ.-Ч | 0.46 | 0.0805
3.4 | 1866 | ТРАМБОВКИ ПНЕВМАТИЧЕСКИЕ | МАШ.-Ч | 0.92 | 0.161
3.5 | 43113 | ЩЕБЕНЬ | М3 | 1.3 | 0.2275
4 | Е1101-013-03 МИНСТРОЙ РУЗ 05.01.21 N 9 | УСТРОЙСТВО ПОКРЫТИЙ ЩЕБЕНОЧНЫХ С ПРОПИТКОЙ БИТУМОМ | 100М2 | 0.035
4.1 | 1 | ЗАТРАТЫ ТРУДА РАБОЧИХ-СТРОИТЕЛЕЙ | ЧЕЛ.-Ч | 28.4 | 0.994
4.2 | 3 | ЗАТРАТЫ ТРУДА МАШИНИСТОВ | ЧЕЛ.-Ч | 0.15 | 0.00525
4.3 | 2509 | АВТОМОБИЛИ БОРТОВЫЕ ГРУЗОПОДЪЕМНОСТЬЮ ДО 5 Т | МАШ.-Ч | 0.15 | 0.00525
4.4 | 30118 | БИТУМЫ НЕФТЯНЫЕ ДОРОЖНЫЕ ЖИДКИЕ КЛАСС МГ И СГ | Т | 0.24 | 0.0084
4.5 | 45050 | ЩЕБЕНЬ ИЗ ПРИРОДНОГО КАМНЯ ДЛЯ СТРОИТЕЛЬНЫХ РАБОТ ФРАКЦИИ 5-10 ММ | М3 | 10 | 0.35
5 | Е0601-001-20 ДОП. 3 | УСТРОЙСТВО ЛЕНТОЧНЫХ ФУНДАМЕНТОВ БЕТОННЫХ | 100М3 | 0.00945
5.1 | 1 | ЗАТРАТЫ ТРУДА РАБОЧИХ-СТРОИТЕЛЕЙ | ЧЕЛ.-Ч | 337.48 | 3.1892
5.2 | 3 | ЗАТРАТЫ ТРУДА МАШИНИСТОВ | ЧЕЛ.-Ч | 0.65 | 0.006142
5.3 | 2509 | АВТОМОБИЛИ БОРТОВЫЕ ГРУЗОПОДЪЕМНОСТЬЮ ДО 5 Т | МАШ.-Ч | 0.65 | 0.006142
5.4 | 6315 | БЕТОН ТЯЖЕЛЫЙ КЛАССА В10 /М-150/ ФРАКЦИИ 5-20ММ | М3 | 102 | 0.9639
5.5 | 9219 | ВОДА | М3 | 0.283 | 0.002674
5.6 | 30407 | ГВОЗДИ СТРОИТЕЛЬНЫЕ | Т | 0.018 | 0.00017
5.7 | 32524 | КАТАНКА ГОРЯЧЕКАТАНАЯ В МОТКАХ ДИАМЕТРОМ 6,3-6,5 ММ | Т | 0.028 | 0.000265
5.8 | 35516 | РОГОЖА | М2 | 88.2 | 0.83349
5.9 | 36061 | ДОСКИ ОБРЕЗНЫЕ ХВОЙНЫХ ПОРОД ДЛИНОЙ 4-6,5 М, ШИРИНОЙ 75-150 ММ, ТОЛЩИНОЙ 44 ММ И БОЛЕЕ, III СОРТА | М3 | 0.22 | 0.002079
5.10 | 51619 | ЩИТЫ ИЗ ДОСОК ТОЛЩИНОЙ 25 ММ | М2 | 44.8 | 0.42336
6 | Е1202-002-02 МИНСТРОЙ РУЗ 05.01.21 N 3 | ОБМАЗОЧНАЯ БИТУМНАЯ ГИДРОИЗОЛЯЦИЙ В ОДИН СЛОЙ ПО ВЫРОВНЕННОЙ ПОВЕРХНОСТИ КИРПИЧА И БЕТОНА | 100М2 | 0.035
6.1 | 1 | ЗАТРАТЫ ТРУДА РАБОЧИХ-СТРОИТЕЛЕЙ | ЧЕЛ.-Ч | 29.9 | 1.0465
6.2 | 3 | ЗАТРАТЫ ТРУДА МАШИНИСТОВ | ЧЕЛ.-Ч | 1.4 | 0.049
6.3 | 659 | КОМПРЕССОРЫ ПЕРЕДВИЖНЫЕ С ДВИГАТЕЛЕМ ВНУТРЕННЕГО СГОРАНИЯ ДАВЛЕНИЕМ ДО 686 КПА (7 АТМ.) 5 М3/МИН | МАШ.-Ч | 1 | 0.035
6.4 | 913 | КОТЛЫ БИТУМНЫЕ ПЕРЕДВИЖНЫЕ 400 Л | МАШ.-Ч | 2 | 0.07
6.5 | 1522 | ПОДЪЕМНИКИ МАЧТОВЫЕ СТРОИТЕЛЬНЫЕ 0,5 Т | МАШ.-Ч | 0.15 | 0.00525
6.6 | 2509 | АВТОМОБИЛИ БОРТОВЫЕ ГРУЗОПОДЪЕМНОСТЬЮ ДО 5 Т | МАШ.-Ч | 0.25 | 0.00875
6.7 | 32104 | МАСТИКА БИТУМНАЯ КРОВЕЛЬНАЯ ГОРЯЧАЯ | Т | 0.244 | 0.00854
7 | Е1202-002-01 МИНСТРОЙ РУЗ 05.01.21 N 3 | УСТРОЙСТВО ГИДРОИЗОЛЯЦИЙ ВЕРТИКАЛЬНЫХ ПОВЕРХНОСТЕЙ. ЦЕМЕНТНАЯ С ЖИДКИМ СТЕКЛОМ | 100М2 | 0.021
7.1 | 1 | ЗАТРАТЫ ТРУДА РАБОЧИХ-СТРОИТЕЛЕЙ | ЧЕЛ.-Ч | 88.8 | 1.8648
7.2 | 3 | ЗАТРАТЫ ТРУДА МАШИНИСТОВ | ЧЕЛ.-Ч | 1.4 | 0.0294
7.3 | 659 | КОМПРЕССОРЫ ПЕРЕДВИЖНЫЕ С ДВИГАТЕЛЕМ ВНУТРЕННЕГО СГОРАНИЯ ДАВЛЕНИЕМ ДО 686 КПА (7 АТМ.) 5 М3/МИН | МАШ.-Ч | 1 | 0.021
7.4 | 2509 | АВТОМОБИЛИ БОРТОВЫЕ ГРУЗОПОДЪЕМНОСТЬЮ ДО 5 Т | МАШ.-Ч | 0.4 | 0.0084
7.5 | 9219 | ВОДА | М3 | 0.225 | 0.004725
7.6 | 33138 | СТЕКЛО ЖИДКОЕ КАЛИЙНОЕ | Т | 0.05 | 0.00105
7.7 | 45033 | РАСТВОР ГОТОВЫЙ КЛАДОЧНЫЙ | М3 | 2.8 | 0.0588
8 | Е0803-002-01 | КЛАДКА СТЕН ИЗ ЛЕГКОБЕТОННЫХ КАМНЕЙ БЕЗ ОБЛИЦОВКИ ПРИ ВЫСОТЕ ЭТАЖА ДО 4 М | М3 | 3.8
8.1 | 1 | ЗАТРАТЫ ТРУДА РАБОЧИХ-СТРОИТЕЛЕЙ | ЧЕЛ.-Ч | 4.43 | 16.834
8.2 | 9219 | ВОДА | М3 | 0.26 | 0.988
8.3 | 16070 | КАМНИ ЛЕГКОБЕТОННЫЕ | М3 | 0.92 | 3.496
8.4 | 36026 | БРУСКИ ОБРЕЗНЫЕ ХВОЙНЫХ ПОРОД ДЛИНОЙ 4-6,5 М, ШИРИНОЙ 75-150 ММ, ТОЛЩИНОЙ 40-75 ММ, IV СОРТА | М3 | 0.0005 | 0.0019
8.5 | 45033 | РАСТВОР ГОТОВЫЙ КЛАДОЧНЫЙ | М3 | 0.11 | 0.418
9 | Е1001-010-01 | УСТАНОВКА ДЕРЕВЯННЫХ ЭЛЕМЕНТОВ КРОВЛИ | М3 | 0.099
9.1 | 1 | ЗАТРАТЫ ТРУДА РАБОЧИХ-СТРОИТЕЛЕЙ | ЧЕЛ.-Ч | 22.5 | 2.2275
9.2 | 3 | ЗАТРАТЫ ТРУДА МАШИНИСТОВ | ЧЕЛ.-Ч | 0.36 | 0.03564
9.3 | 521 | ДРЕЛИ ЭЛЕКТРИЧЕСКИЕ | МАШ.-Ч | 0.23 | 0.02277
9.4 | 1556 | БЕНЗОПИЛЫ | МАШ.-Ч | 0.33 | 0.03267
9.5 | 2509 | АВТОМОБИЛИ БОРТОВЫЕ ГРУЗОПОДЪЕМНОСТЬЮ ДО 5 Т | МАШ.-Ч | 0.36 | 0.03564
9.6 | 30407 | ГВОЗДИ СТРОИТЕЛЬНЫЕ | Т | 0.003 | 0.000297
9.7 | 31929 | ТОЛЬ С КРУПНОЗЕРНИСТОЙ ПОСЫПКОЙ ГИДРОИЗОЛЯЦИОННЫЙ МАРКИ ТГ-350 | М2 | 1.45 | 0.14355
9.8 | 36028 | БРУСКИ ОБРЕЗНЫЕ ХВОЙНЫХ ПОРОД ДЛИНОЙ 4-6,5 М, ШИРИНОЙ 75-150 ММ, ТОЛЩИНОЙ 100, 125 ММ, II СОРТА | М3 | 0.93 | 0.09207
9.9 | 36060 | ДОСКИ ОБРЕЗНЫЕ ХВОЙНЫХ ПОРОД ДЛИНОЙ 4-6,5 М, ШИРИНОЙ 75-150 ММ, ТОЛЩИНОЙ 44 ММ И БОЛЕЕ, II СОРТА | М3 | 0.12 | 0.01188
9.10 | 36077 | ПИЛОМАТЕРИАЛЫ ХВОЙНЫХ ПОРОД ДОСКИ НЕОБРЕЗНЫЕ ДЛИНОЙ 4-6,5 М, ВСЕ ШИРИНЫ, ТОЛЩИНОЙ 32-40 ММ III СОРТА | М3 | 0.01 | 0.00099
10 | Е1001-087-01 | ОГНЕЗАЩИТА ДЕРЕВЯННЫХ КОНСТРУКЦИЙ | 10М3 | 0.0234
10.1 | 1 | ЗАТРАТЫ ТРУДА РАБОЧИХ-СТРОИТЕЛЕЙ | ЧЕЛ.-Ч | 8.5 | 0.1989
10.2 | 3 | ЗАТРАТЫ ТРУДА МАШИНИСТОВ | ЧЕЛ.-Ч | 0.17 | 0.003978
10.3 | 762 | КРАНЫ НА АВТОМОБИЛЬНОМ ХОДУ ПРИ РАБОТЕ НА ДРУГИХ ВИДАХ СТРОИТЕЛЬСТВА 10 Т | МАШ.-Ч | 0.05 | 0.00117
10.4 | 2509 | АВТОМОБИЛИ БОРТОВЫЕ ГРУЗОПОДЪЕМНОСТЬЮ ДО 5 Т | МАШ.-Ч | 0.12 | 0.002808
10.5 | 9219 | ВОДА | М3 | 0.23 | 0.005382
10.6 | 31065 | КРАСКИ СУХИЕ ДЛЯ ВНУТРЕННИХ РАБОТ | Т | 0.00012 | 3e-06
10.7 | 34206 | АММОНИЙ ФОСФОРНОКИСЛЫЙ ДВУЗАМЕЩЕННЫЙ (ДИАМОНИЙ ФОСФАТ) МАРКА Б | Т | 0.067 | 0.001568
10.8 | 34244 | КОНТАКТ КЕРОСИНОВЫЙ | Т | 0.01 | 0.000234
10.9 | 40713 | СУЛЬФАТ АММОНИЯ НАСЫПЬЮ, СОРТ ВЫСШИЙ | Т | 0.017 | 0.000398
11 | Е1203-004-01 МИНСТРОЙ РУЗ 05.01.21 N 3 | УСТРОЙСТВО КРОВЛИ ИЗ ПРОФНАСТИЛА ПО ГОТОВЫМ ПРОГОНАМ: | 100 М2 КРОВЛИ | 0.0722
11.1 | 1 | ЗАТРАТЫ ТРУДА РАБОЧИХ-СТРОИТЕЛЕЙ | ЧЕЛ.-Ч | 38.53 | 2.7819
11.2 | 3 | ЗАТРАТЫ ТРУДА МАШИНИСТОВ | ЧЕЛ.-Ч | 0.69 | 0.049818
11.3 | 521 | ДРЕЛИ ЭЛЕКТРИЧЕСКИЕ | МАШ.-Ч | 2.41 | 0.174
11.4 | 762 | КРАНЫ НА АВТОМОБИЛЬНОМ ХОДУ ПРИ РАБОТЕ НА ДРУГИХ ВИДАХ СТРОИТЕЛЬСТВА 10 Т | МАШ.-Ч | 0.29 | 0.020938
11.5 | 2509 | АВТОМОБИЛИ БОРТОВЫЕ ГРУЗОПОДЪЕМНОСТЬЮ ДО 5 Т | МАШ.-Ч | 0.4 | 0.02888
11.6 | 30818 | ВИНТЫ САМОНАРЕЗАЮЩИЕ С УПЛОТНИТЕЛЬНОЙ ПРОКЛАДКОЙ 4,8X35 | ШТ | 645 | 46.569
11.7 | 30819 | ВИНТЫ САМОНАРЕЗАЮЩИЕ С УПЛОТНИТЕЛЬНОЙ ПРОКЛАДКОЙ 4,8X80 | ШТ | 81 | 5.8482
12 | С28 | ПРОФНАСТИЛ КРАНШЕННЫЙ ТОЛЩИНОЙ 0,5ММ | М2 | 7.22
13 | Е0904-014-03 ДОП. 4 | УСТАНОВКА МЕТАЛЛИЧЕСКИХ ДВЕРЕЙ В ПОДГОТОВЛЕННЫЕ ПРОЕМЫ ПЛОЩАДЬЮ ДВЕРНОГО ПРОЕМА: ДО 2,5 М2 | М2 | 1.24
13.1 | 1 | ЗАТРАТЫ ТРУДА РАБОЧИХ-СТРОИТЕЛЕЙ | ЧЕЛ.-Ч | 3.58 | 4.4392
13.2 | 3 | ЗАТРАТЫ ТРУДА МАШИНИСТОВ | ЧЕЛ.-Ч | 0.15 | 0.186
13.3 | 2509 | АВТОМОБИЛИ БОРТОВЫЕ ГРУЗОПОДЪЕМНОСТЬЮ ДО 5 Т | МАШ.-Ч | 0.15 | 0.186
13.4 | 3325 | ДРЕЛЬ-ПЕРФОРАТОР ЭЛЕКТРИЧЕСКАЯ | МАШ.-Ч | 0.27 | 0.3348
13.5 | 29161 | БОЛТЫ АНКЕРНЫЕ | ШТ | 6 | 7.44
13.6 | 80625 | ПЕНА МОНТАЖНАЯ (ГЕРМЕТИК ПЕНОПОЛИУРЕТАНОВЫЙ ТИПА MAKROFLEKS, SOUDAL) ДЛЯ ГЕРМЕТИЗАЦИИ СТЫКОВ В БАЛЛОНЧИКЕ ЕМКОСТЬЮ 0,75 Л | ШТ | 0.1 | 0.124
13.7 | 87882 | БЛОКИ ДВЕРНЫЕ МЕТАЛЛИЧЕСКИЕ | М2 | 1 | 1.24
14 | Е1001-036-01ДОП. 11 ГОСАРХИТЕКТСТРОЙ РУЗ ПР. № 429 ОТ 15.12.17 Г. | УСТАНОВКА В ЖИЛЫХ И ОБЩЕСТВЕННЫХ ЗДАНИЯХ ФРАМУГА ИЗ АЛЮМИНИЯ, МЕТАЛЛОПЛАСТИКА В КАМЕННЫХ СТЕНАХ ДО 2 М2 | 100 М2 | 0.0025
14.1 | 1 | ЗАТРАТЫ ТРУДА РАБОЧИХ-СТРОИТЕЛЕЙ | ЧЕЛ.-Ч | 161.82 | 0.40455
14.2 | 3 | ЗАТРАТЫ ТРУДА МАШИНИСТОВ | ЧЕЛ.-Ч | 7.53 | 0.018825
14.3 | 1522 | ПОДЪЕМНИКИ МАЧТОВЫЕ СТРОИТЕЛЬНЫЕ 0,5 Т | МАШ.-Ч | 5.31 | 0.013275
14.4 | 2209 | ШУРУПОВЕРТЫ СТРОИТЕЛЬНО-МОНТАЖНЫЕ | МАШ.-Ч | 9.52 | 0.0238
14.5 | 2509 | АВТОМОБИЛИ БОРТОВЫЕ ГРУЗОПОДЪЕМНОСТЬЮ ДО 5 Т | МАШ.-Ч | 2.22 | 0.00555
14.6 | 2875 | ПЕРФОРАТОРЫ ЭЛЕКТРИЧЕСКИЕ | МАШ.-Ч | 14.65 | 0.036625
14.7 | 30627 | ФРАМУГА АКФА | М2 | 100 | 0.25
14.8 | 80625 | ПЕНА МОНТАЖНАЯ (ГЕРМЕТИК ПЕНОПОЛИУРЕТАНОВЫЙ ТИПА MAKROFLEKS, SOUDAL) ДЛЯ ГЕРМЕТИЗАЦИИ СТЫКОВ В БАЛЛОНЧИКЕ ЕМКОСТЬЮ 0,75 Л | ШТ | 5 | 0.0125
15 | С8 | УГОЛОК СТАЛЬНОЙ 50Х50 ТОЛЩ 5ММ | ТН | 0.015
16 | Е1502-001-01 | УЛУЧШЕННАЯ ШТУКАТУРКА ЦЕМЕНТНО-ИЗВЕСТКОВЫМ РАСТВОРОМ ПО КАМНЮ СТЕН | 100М2 | 0.2777
16.1 | 1 | ЗАТРАТЫ ТРУДА РАБОЧИХ-СТРОИТЕЛЕЙ | ЧЕЛ.-Ч | 70.88 | 19.6834
16.2 | 9219 | ВОДА | М3 | 0.35 | 0.097195
16.3 | 12138 | РАСТВОР ЦЕМЕНТНО-ИЗВЕСТКОВЫЙ 1:1:6 | М3 | 1.89 | 0.52485
17 | Е1504-002-01 ДОП. 8 | ИЗВЕСТКОВАЯ ОКРАСКА ПО ШТУКАТУРКЕ | 100М2 | 0.2777
17.1 | 1 | ЗАТРАТЫ ТРУДА РАБОЧИХ-СТРОИТЕЛЕЙ | ЧЕЛ.-Ч | 10.21 | 2.8353
17.2 | 3 | ЗАТРАТЫ ТРУДА МАШИНИСТОВ | ЧЕЛ.-Ч | 0.02 | 0.005554
17.3 | 2499 | АВТОМОБИЛИ БОРТОВЫЕ ГРУЗОПОДЪЕМНОСТЬЮ ДО 5 Т | МАШ.-Ч | 0.02 | 0.005554
17.4 | 30652 | ИЗВЕСТЬ СТРОИТЕЛЬНАЯ НЕГАШЕНАЯ КОМОВАЯ, СОРТ 1 | Т | 0.017 | 0.004721
17.5 | 31065 | КРАСКИ СУХИЕ ДЛЯ ВНУТРЕННИХ РАБОТ | Т | 0.0005 | 0.000139
18 | Е1101-002-03 МИНСТРОЙ РУЗ 05.01.21 N 9 | УСТРОЙСТВО ПОДСТИЛАЮЩИХ СЛОЕВ ГРАВИЙНЫХ | М3 | 0.14
18.1 | 1 | ЗАТРАТЫ ТРУДА РАБОЧИХ-СТРОИТЕЛЕЙ | ЧЕЛ.-Ч | 2.4 | 0.336
18.2 | 1866 | ТРАМБОВКИ ПНЕВМАТИЧЕСКИЕ | МАШ.-Ч | 0.93 | 0.1302
18.3 | 9219 | ВОДА | М3 | 0.15 | 0.021
18.4 | 45056 | ГРАВИЙ ДЛЯ СТРОИТЕЛЬНЫХ РАБОТ ФРАКЦИИ 20-40 ММ | М3 | 1.28 | 0.1792
19 | Е1101-002-09 МИНСТРОЙ РУЗ 05.01.21 N 9 | УСТРОЙСТВО ПОДСТИЛАЮЩИХ СЛОЕВ БЕТОННЫХ | М3 | 0.14
19.1 | 1 | ЗАТРАТЫ ТРУДА РАБОЧИХ-СТРОИТЕЛЕЙ | ЧЕЛ.-Ч | 1.8 | 0.252
19.2 | 404 | ВИБРАТОРЫ ПОВЕРХНОСТНЫЕ | МАШ.-Ч | 0.48 | 0.0672
19.3 | 6315 | БЕТОН ТЯЖЕЛЫЙ КЛАССА В10 /М-150/ ФРАКЦИИ 5-20ММ | М3 | 1.02 | 0.1428
20 | Е1101-002-04 МИНСТРОЙ РУЗ 05.01.21 N 9 | УСТРОЙСТВО ПОДСТИЛАЮЩИХ СЛОЕВ ЩЕБЕНОЧНЫХ ТОЛЩ. 6СМ | М3 | 0.59
20.1 | 1 | ЗАТРАТЫ ТРУДА РАБОЧИХ-СТРОИТЕЛЕЙ | ЧЕЛ.-Ч | 2.5 | 1.475
20.2 | 3 | ЗАТРАТЫ ТРУДА МАШИНИСТОВ | ЧЕЛ.-Ч | 0.09 | 0.0531
20.3 | 112 | АВТОПОГРУЗЧИКИ 5 Т | МАШ.-Ч | 0.09 | 0.0531
20.4 | 9219 | ВОДА | М3 | 0.15 | 0.0885
20.5 | 14352 | КАМЕННАЯ МЕЛОЧЬ МАРКИ 300 | М3 | 0.11 | 0.0649
20.6 | 45050 | ЩЕБЕНЬ ИЗ ПРИРОДНОГО КАМНЯ ДЛЯ СТРОИТЕЛЬНЫХ РАБОТ ФРАКЦИИ 5-10 ММ | М3 | 0.1 | 0.059
20.7 | 45051 | ЩЕБЕНЬ ИЗ ПРИРОДНОГО КАМНЯ ДЛЯ СТРОИТЕЛЬНЫХ РАБОТ ФРАКЦИИ 10-20 ММ | М3 | 0.09 | 0.0531
20.8 | 45053 | ЩЕБЕНЬ ИЗ ПРИРОДНОГО КАМНЯ ДЛЯ СТРОИТЕЛЬНЫХ РАБОТ ФРАКЦИИ 40-70 ММ | М3 | 1 | 0.59
21 | Е0601-001-01 ДОП. 3 | УСТРОЙСТВО МОНОЛИТНОЙ ОТМОСТКИ ТОЛЩ 6СМ | 100М3 | 0.0059
21.1 | 1 | ЗАТРАТЫ ТРУДА РАБОЧИХ-СТРОИТЕЛЕЙ | ЧЕЛ.-Ч | 180 | 1.062
21.2 | 3 | ЗАТРАТЫ ТРУДА МАШИНИСТОВ | ЧЕЛ.-Ч | 0.13 | 0.000767
21.3 | 403 | ВИБРАТОРЫ ГЛУБИННЫЕ | МАШ.-Ч | 48 | 0.2832
21.4 | 2509 | АВТОМОБИЛИ БОРТОВЫЕ ГРУЗОПОДЪЕМНОСТЬЮ ДО 5 Т | МАШ.-Ч | 0.13 | 0.000767
21.5 | 6321 | БЕТОН ТЯЖЕЛЫЙ КЛАССА В15 /М-200/ ФРАКЦИИ 5-10 ММ | М3 | 102 | 0.6018
21.6 | 9219 | ВОДА | М3 | 0.2 | 0.00118
Итого по разделу "ТЕПЛОВОЙ ПУНКТ (1ШТ);"
ОТДЕЛ ПОД ПОМЕЩЕНИЯ И НАВЕС
. ПОД ПОМЕЩЕНИЯ
1 | Е0101-013-14 | РАЗРАБОТКА ГРУНТА С ПОГРУЗКОЙ НА АВТОМОБИЛИ-САМОСВАЛЫ ЭКСКАВАТОРАМИ С КОВШОМ ВМЕСТИМОСТЬЮ 0,5 [0,5-0,63] М3, ГРУППА ГРУНТОВ 2 | 1000М3 | 0.00063
1.1 | 1 | ЗАТРАТЫ ТРУДА РАБОЧИХ-СТРОИТЕЛЕЙ | ЧЕЛ.-Ч | 15.08 | 0.0095
1.2 | 3 | ЗАТРАТЫ ТРУДА МАШИНИСТОВ | ЧЕЛ.-Ч | 33.28 | 0.020966
1.3 | 2263 | ЭКСКАВАТОРЫ ОДНОКОВШОВЫЕ ДИЗЕЛЬНЫЕ НА ГУСЕНИЧНОМ ХОДУ ПРИ РАБОТЕ НА ДРУГИХ ВИДАХ СТРОИТЕЛЬСТВА (КРОМЕ ВОДОХОЗЯЙСТВЕННОГО) 0,5 М3 | МАШ.-Ч | 33.28 | 0.020966
2 | Е0102-057-02 | РАЗРАБОТКА ГРУНТА ВРУЧНУЮ В ТРАНШЕЯХ ГЛУБИНОЙ ДО 2 М БЕЗ КРЕПЛЕНИЙ С ОТКОСАМИ, ГРУППА ГРУНТОВ 2 | 100М3 | 0.0063
2.1 | 1 | ЗАТРАТЫ ТРУДА РАБОЧИХ-СТРОИТЕЛЕЙ | ЧЕЛ.-Ч | 154 | 0.9702
3 | Е0102-005-01 | УПЛОТНЕНИЕ ГРУНТА ПНЕВМАТИЧЕСКИМИ ТРАМБОВКАМИ, ГРУППА ГРУНТОВ 1, 2 | 100М3 | 0.004
3.1 | 1 | ЗАТРАТЫ ТРУДА РАБОЧИХ-СТРОИТЕЛЕЙ | ЧЕЛ.-Ч | 12.53 | 0.05012
3.2 | 3 | ЗАТРАТЫ ТРУДА МАШИНИСТОВ | ЧЕЛ.-Ч | 3.04 | 0.01216
3.3 | 660 | КОМПРЕССОРЫ ПЕРЕДВИЖНЫЕ С ДВИГАТЕЛЕМ ВНУТРЕННЕГО СГОРАНИЯ ДАВЛЕНИЕМ ДО 686 КПА (7 АТМ.) 5 М3/МИН | МАШ.-Ч | 3.04 | 0.01216
3.4 | 1866 | ТРАМБОВКИ ПНЕВМАТИЧЕСКИЕ | МАШ.-Ч | 12.18 | 0.04872
ФУНТАМЕНТ
4 | Е0601-001-22 | УСТРОЙСТВО ЛЕНТОЧНЫХ ФУНДАМЕНТОВ ЖЕЛЕЗОБЕТОННЫХ ПРИ ШИРИНЕ ПОВЕРХУ ДО 1000 ММ | 100М3 | 0.0008
4.1 | 1 | ЗАТРАТЫ ТРУДА РАБОЧИХ-СТРОИТЕЛЕЙ | ЧЕЛ.-Ч | 446.04 | 0.35683
4.2 | 3 | ЗАТРАТЫ ТРУДА МАШИНИСТОВ | ЧЕЛ.-Ч | 3.12 | 0.002496
4.3 | 403 | ВИБРАТОРЫ ГЛУБИННЫЕ | МАШ.-Ч | 21.42 | 0.017136
4.4 | 762 | КРАНЫ НА АВТОМОБИЛЬНОМ ХОДУ ПРИ РАБОТЕ НА ДРУГИХ ВИДАХ СТРОИТЕЛЬСТВА 10 Т | МАШ.-Ч | 1.25 | 0.001
4.5 | 1571 | ПИЛА ЭЛЕКТРИЧЕСКАЯ ЦЕПНАЯ | МАШ.-Ч | 0.81 | 0.000648
4.6 | 2016 | УСТАНОВКИ ДЛЯ СВАРКИ РУЧНОЙ ДУГОВОЙ (ПОСТОЯННОГО ТОКА) | МАШ.-Ч | 123.76 | 0.099008
4.7 | 2509 | АВТОМОБИЛИ БОРТОВЫЕ ГРУЗОПОДЪЕМНОСТЬЮ ДО 5 Т | МАШ.-Ч | 1.87 | 0.001496
4.8 | 6317 | БЕТОН ТЯЖЕЛЫЙ КЛАССА В12,5 /М-150/ ФРАКЦИИ 5-20 ММ | М3 | 101.5 | 0.0812
4.9 | 9219 | ВОДА | М3 | 0.283 | 0.000226
4.10 | 30407 | ГВОЗДИ СТРОИТЕЛЬНЫЕ | Т | 0.013 | 1e-05
4.11 | 32524 | КАТАНКА ГОРЯЧЕКАТАНАЯ В МОТКАХ ДИАМЕТРОМ 6,3-6,5 ММ | Т | 0.0303 | 2.4e-05
4.12 | 35310 | ЭЛЕКТРОДЫ ДИАМЕТРОМ 4 ММ Э42 | Т | 0.13 | 0.000104
4.13 | 36053 | ДОСКИ ОБРЕЗНЫЕ ХВОЙНЫХ ПОРОД ДЛИНОЙ 4-6,5 М, ШИРИНОЙ 75-150 ММ, ТОЛЩИНОЙ 25 ММ, III СОРТА | М3 | 0.14 | 0.000112
4.14 | 36061 | ДОСКИ ОБРЕЗНЫЕ ХВОЙНЫХ ПОРОД ДЛИНОЙ 4-6,5 М, ШИРИНОЙ 75-150 ММ, ТОЛЩИНОЙ 44 ММ И БОЛЕЕ, III СОРТА | М3 | 0.47 | 0.000376
4.15 | 51619 | ЩИТЫ ИЗ ДОСОК ТОЛЩИНОЙ 25 ММ | М2 | 39.2 | 0.03136
5 | Е0801-002-03 ДОП. 3 | УСТРОЙСТВО ОСНОВАНИЯ ПОД ФУНДАМЕНТЫ ГРАВИЙНОГО | М3 | 0.03
5.1 | 1 | ЗАТРАТЫ ТРУДА РАБОЧИХ-СТРОИТЕЛЕЙ | ЧЕЛ.-Ч | 2.5 | 0.075
5.2 | 3 | ЗАТРАТЫ ТРУДА МАШИНИСТОВ | ЧЕЛ.-Ч | 0.46 | 0.0138
5.3 | 659 | КОМПРЕССОРЫ ПЕРЕДВИЖНЫЕ С ДВИГАТЕЛЕМ ВНУТРЕННЕГО СГОРАНИЯ ДАВЛЕНИЕМ ДО 686 КПА (7 АТМ.) 5 М3/МИН | МАШ.-Ч | 0.46 | 0.0138
5.4 | 1866 | ТРАМБОВКИ ПНЕВМАТИЧЕСКИЕ | МАШ.-Ч | 0.92 | 0.0276
5.5 | 9219 | ВОДА | М3 | 0.15 | 0.0045
5.6 | 9249 | ГРАВИЙ | М3 | 1.28 | 0.0384
6 | С48 | ТРУБЫ СТАЛЬНЫЕ КВАДРАТНЫЕ 80Х80Х4 | ТН | 0.14
7 | Е1504-030-04 | МАСЛЯНАЯ ОКРАСКА МЕТАЛЛИЧЕСКИХ ПОВЕРХНОСТЕЙ ЛЮКОВ КОЛИЧЕСТВО ОКРАСОК 2 | 100М2 | 0.48
7.1 | 1 | ЗАТРАТЫ ТРУДА РАБОЧИХ-СТРОИТЕЛЕЙ | ЧЕЛ.-Ч | 71.06 | 34.1088
7.2 | 3 | ЗАТРАТЫ ТРУДА МАШИНИСТОВ | ЧЕЛ.-Ч | 0.03 | 0.0144
7.3 | 2499 | АВТОМОБИЛИ БОРТОВЫЕ ГРУЗОПОДЪЕМНОСТЬЮ ДО 5 Т | МАШ.-Ч | 0.03 | 0.0144
7.4 | 31392 | ОЛИФА НАТУРАЛЬНАЯ | КГ | 2.7 | 1.296
7.5 | 43231 | КРАСКИ МАСЛЯНЫЕ ГОТОВЫЕ К ПРИМЕНЕНИЮ ДЛЯ ВНУТРЕННИХ РАБОТ | Т | 0.0246 | 0.011808
7.6 | 44059 | ВЕТОШЬ | КГ | 0.3 | 0.144
ПРОЕМОВ
8 | Е0904-014-03 ДОП. 4 | УСТАНОВКА МЕТАЛЛИЧЕСКИХ ДВЕРЕЙ В ПОДГОТОВЛЕННЫЕ ПРОЕМЫ ПЛОЩАДЬЮ ДВЕРНОГО ПРОЕМА: ДО 2,5 М2 | М2 | 2
8.1 | 1 | ЗАТРАТЫ ТРУДА РАБОЧИХ-СТРОИТЕЛЕЙ | ЧЕЛ.-Ч | 3.58 | 7.16
8.2 | 3 | ЗАТРАТЫ ТРУДА МАШИНИСТОВ | ЧЕЛ.-Ч | 0.15 | 0.3
8.3 | 2509 | АВТОМОБИЛИ БОРТОВЫЕ ГРУЗОПОДЪЕМНОСТЬЮ ДО 5 Т | МАШ.-Ч | 0.15 | 0.3
8.4 | 3325 | ДРЕЛЬ-ПЕРФОРАТОР ЭЛЕКТРИЧЕСКАЯ | МАШ.-Ч | 0.27 | 0.54
8.5 | 29161 | БОЛТЫ АНКЕРНЫЕ | ШТ | 6 | 12
8.6 | 80625 | ПЕНА МОНТАЖНАЯ (ГЕРМЕТИК ПЕНОПОЛИУРЕТАНОВЫЙ ТИПА MAKROFLEKS, SOUDAL) ДЛЯ ГЕРМЕТИЗАЦИИ СТЫКОВ В БАЛЛОНЧИКЕ ЕМКОСТЬЮ 0,75 Л | ШТ | 0.1 | 0.2
8.7 | 87882 | БЛОКИ ДВЕРНЫЕ МЕТАЛЛИЧЕСКИЕ | М2 | 1 | 2
9 | С12 | АРМАСЕТКА АIII, ДИАМЕТРОМ 6ММ С ШАГОМ 100ММ | ТН | 0.0014
10 | Е1001-036-01ДОП. 11 ГОСАРХИТЕКТСТРОЙ РУЗ ПР. № 429 ОТ 15.12.17 Г. | УСТАНОВКА В ЖИЛЫХ ЗДАНИЯХ ОКНА ИНД.ИЗГОТОВЛЕНИЕ МЕТАЛ. | 100 М2 | 0.006
10.1 | 1 | ЗАТРАТЫ ТРУДА РАБОЧИХ-СТРОИТЕЛЕЙ | ЧЕЛ.-Ч | 161.82 | 0.97092
10.2 | 3 | ЗАТРАТЫ ТРУДА МАШИНИСТОВ | ЧЕЛ.-Ч | 7.53 | 0.04518
10.3 | 1522 | ПОДЪЕМНИКИ МАЧТОВЫЕ СТРОИТЕЛЬНЫЕ 0,5 Т | МАШ.-Ч | 5.31 | 0.03186
10.4 | 2209 | ШУРУПОВЕРТЫ СТРОИТЕЛЬНО-МОНТАЖНЫЕ | МАШ.-Ч | 9.52 | 0.05712
10.5 | 2509 | АВТОМОБИЛИ БОРТОВЫЕ ГРУЗОПОДЪЕМНОСТЬЮ ДО 5 Т | МАШ.-Ч | 2.22 | 0.01332
10.6 | 2875 | ПЕРФОРАТОРЫ ЭЛЕКТРИЧЕСКИЕ | МАШ.-Ч | 14.65 | 0.0879
10.7 | 30627 | ОКНА МЕТАЛИЧЕСКЫЕ | М2 | 100 | 0.6
10.8 | 80625 | ПЕНА МОНТАЖНАЯ (ГЕРМЕТИК ПЕНОПОЛИУРЕТАНОВЫЙ ТИПА MAKROFLEKS, SOUDAL) ДЛЯ ГЕРМЕТИЗАЦИИ СТЫКОВ В БАЛЛОНЧИКЕ ЕМКОСТЬЮ 0,75 Л | ШТ | 5 | 0.03
11 | С12 | АРМАСЕТКА АIII, ДИАМЕТРОМ 6ММ С ШАГОМ 100ММ | ТН | 0.00168
12 | Е0904-006-02 ДОП. 11 ГОСАРХИТЕКТСТРОЙ РУЗ ПР. № 429 ОТ 15.12.17 Г. | МОНТАЖ ОГРАЖДАЮЩИХ КОНСТРУКЦИЙ ИЗ СЭНДВИЧ ПАНЕЛЬ ПРИ ВЫСОТЕ ЗДАНИЯ ДО 30 М | 100М2 | 0.32
12.1 | 1 | ЗАТРАТЫ ТРУДА РАБОЧИХ-СТРОИТЕЛЕЙ | ЧЕЛ.-Ч | 105.28 | 33.6896
12.2 | 3 | ЗАТРАТЫ ТРУДА МАШИНИСТОВ | ЧЕЛ.-Ч | 0.84 | 0.2688
12.3 | 521 | ДРЕЛИ ЭЛЕКТРИЧЕСКИЕ | МАШ.-Ч | 2.41 | 0.7712
12.4 | 762 | КРАНЫ НА АВТОМОБИЛЬНОМ ХОДУ ПРИ РАБОТЕ НА ДРУГИХ ВИДАХ СТРОИТЕЛЬСТВА 10 Т | МАШ.-Ч | 0.34 | 0.1088
12.5 | 1513 | ПРЕОБРАЗОВАТЕЛИ СВАРОЧНЫЕ С НОМИНАЛЬНЫМ СВАРОЧНЫМ ТОКОМ 315-500 А | МАШ.-Ч | 0.18 | 0.0576
12.6 | 2346 | ПЕЧИ ЭЛЕКТРИЧЕСКИЕ ДЛЯ СУШКИ СВАРОЧНЫХ МАТЕРИАЛОВ С РЕГУЛИРОВАНИЕМ ТЕМПЕРАТУРЫ В ПРЕДЕЛАХ 80-500 ГР. С | МАШ.-Ч | 0.02 | 0.0064
12.7 | 2509 | АВТОМОБИЛИ БОРТОВЫЕ ГРУЗОПОДЪЕМНОСТЬЮ ДО 5 Т | МАШ.-Ч | 0.5 | 0.16
12.8 | 2577 | АППАРАТЫ ДЛЯ ГАЗОВОЙ СВАРКИ И РЕЗКИ | МАШ.-Ч | 3.36 | 1.0752
12.9 | 30322 | БОЛТЫ СТРОИТЕЛЬНЫЕ С ГАЙКАМИ И ШАЙБАМИ | Т | 0.007 | 0.00224
12.10 | 30407 | ГВОЗДИ СТРОИТЕЛЬНЫЕ | Т | 2e-05 | 6e-06
12.11 | 31419 | ГРУНТОВКА ГФ-021 КРАСНО-КОРИЧНЕВАЯ | Т | 0.00047 | 0.00015
12.12 | 31524 | РАСТВОРИТЕЛЬ МАРКИ Р-4 | Т | 9e-05 | 2.9e-05
12.13 | 32524 | КАТАНКА ГОРЯЧЕКАТАНАЯ В МОТКАХ ДИАМЕТРОМ 6,3-6,5 ММ | Т | 4e-05 | 1.3e-05
12.14 | 34241 | КИСЛОРОД ТЕХНИЧЕСКИЙ ГАЗООБРАЗНЫЙ | М3 | 2.98 | 0.9536
12.15 | 35310 | ЭЛЕКТРОДЫ ДИАМЕТРОМ 4 ММ Э42 | Т | 0.0034 | 0.001088
12.16 | 36023 | ПИЛОМАТЕРИАЛЫ ХВОЙНЫХ ПОРОД ДРУСКИ ОБРЕЗНЫЕ ДЛИНОЙ 4-6,5 М, ШИРИНОЙ 75-150 ММ, ТОЛЩИНОЙ 40-75 ММ I СОРТА | М3 | 0.0013 | 0.000416
12.17 | 45077 | ПРОПАН-БУТАН, СМЕСЬ ТЕХНИЧЕСКАЯ | КГ | 0.903 | 0.28896
12.18 | 50756 | ОТДЕЛЬНЫЕ КОНСТРУКТИВНЫЕ ЭЛЕМЕНТЫ ЗДАНИЙ И СООРУЖЕНИЙ С ПРЕОБЛАДАНИЕМ ГОРЯЧЕКАТАНЫХ ПРОФИЛЕЙ, СРЕДНЯЯ МАССА СБОРОЧНОЙ ЕДИНИЦЫ СВЫШЕ 0.1 ДО 0.5 Т | Т | 0.019 | 0.00608
13 | С302 | СТЕНОВЫЕ СЭНДВИЧ ПАНЕЛЬ | М2 | 32
14 | С48 | ТРУБЫ СТАЛЬНЫЕ КВАДРАТНЫЕ 80Х80Х4 | ТН | 0.0933
15 | Е1504-030-04 | МАСЛЯНАЯ ОКРАСКА МЕТАЛЛИЧЕСКИХ ПОВЕРХНОСТЕЙ ЛЮКОВ КОЛИЧЕСТВО ОКРАСОК 2 | 100М2 | 0.032
15.1 | 1 | ЗАТРАТЫ ТРУДА РАБОЧИХ-СТРОИТЕЛЕЙ | ЧЕЛ.-Ч | 71.06 | 2.2739
15.2 | 3 | ЗАТРАТЫ ТРУДА МАШИНИСТОВ | ЧЕЛ.-Ч | 0.03 | 0.00096
15.3 | 2499 | АВТОМОБИЛИ БОРТОВЫЕ ГРУЗОПОДЪЕМНОСТЬЮ ДО 5 Т | МАШ.-Ч | 0.03 | 0.00096
15.4 | 31392 | ОЛИФА НАТУРАЛЬНАЯ | КГ | 2.7 | 0.0864
15.5 | 43231 | КРАСКИ МАСЛЯНЫЕ ГОТОВЫЕ К ПРИМЕНЕНИЮ ДЛЯ ВНУТРЕННИХ РАБОТ | Т | 0.0246 | 0.000787
15.6 | 44059 | ВЕТОШЬ | КГ | 0.3 | 0.0096
МЕТАЛЛИЧЕКОЙ ФЕРМА
16 | С49 | ТРУБЫ СТАЛЬНЫЕ КВАДРАТНЫЕ 40Х40Х3 | ТН | 0.15
17 | Е1504-030-04 | МАСЛЯНАЯ ОКРАСКА МЕТАЛЛИЧЕСКИХ ПОВЕРХНОСТЕЙ ЛЮКОВ КОЛИЧЕСТВО ОКРАСОК 2 | 100М2 | 0.0355
17.1 | 1 | ЗАТРАТЫ ТРУДА РАБОЧИХ-СТРОИТЕЛЕЙ | ЧЕЛ.-Ч | 71.06 | 2.5226
17.2 | 3 | ЗАТРАТЫ ТРУДА МАШИНИСТОВ | ЧЕЛ.-Ч | 0.03 | 0.001065
17.3 | 2499 | АВТОМОБИЛИ БОРТОВЫЕ ГРУЗОПОДЪЕМНОСТЬЮ ДО 5 Т | МАШ.-Ч | 0.03 | 0.001065
17.4 | 31392 | ОЛИФА НАТУРАЛЬНАЯ | КГ | 2.7 | 0.09585
17.5 | 43231 | КРАСКИ МАСЛЯНЫЕ ГОТОВЫЕ К ПРИМЕНЕНИЮ ДЛЯ ВНУТРЕННИХ РАБОТ | Т | 0.0246 | 0.000873
17.6 | 44059 | ВЕТОШЬ | КГ | 0.3 | 0.01065
КРОВЛЯ
18 | С303 | ОБРЕШЕТКА 40Х25Х2 | ТН | 0.084
19 | С304 | ПРОФНАСТИЛ КРАНШЕННЫЙ ТОЛЩИНОЙ 0,55ММ | М2 | 7.2
20 | Е1201-009-02 МИНСТРОЙ РУЗ 05.01.21 N 3 | УСТРОЙСТВО ПОДВЕСНЫХ ЛОТКОВ ИЗ ОЦИНКОВАННОЙ СТАЛИ | 100М | 0.0308
20.1 | 1 | ЗАТРАТЫ ТРУДА РАБОЧИХ-СТРОИТЕЛЕЙ | ЧЕЛ.-Ч | 31.41 | 0.96743
20.2 | 3 | ЗАТРАТЫ ТРУДА МАШИНИСТОВ | ЧЕЛ.-Ч | 0.14 | 0.004312
20.3 | 762 | КРАНЫ НА АВТОМОБИЛЬНОМ ХОДУ ПРИ РАБОТЕ НА ДРУГИХ ВИДАХ СТРОИТЕЛЬСТВА 10 Т | МАШ.-Ч | 0.05 | 0.00154
20.4 | 2509 | АВТОМОБИЛИ БОРТОВЫЕ ГРУЗОПОДЪЕМНОСТЬЮ ДО 5 Т | МАШ.-Ч | 0.09 | 0.002772
20.5 | 30383 | ГВОЗДИ ПРОВОЛОЧНЫЕ ОЦИНКОВАННЫЕ ДЛЯ АСБЕСТОЦЕМЕНТНОЙ КРОВЛИ 4,5Х120 ММ | Т | 0.0038 | 0.000117
21 | С77 | ЛОТОК | М | 3.08
22 | Е1201-008-03 МИНСТРОЙ РУЗ 05.01.21 N 3 | НАВЕСКА ВОДОСТОЧНЫХ ТРУБ ПО СТЕНАМ ИЗ КИРПИЧА ИЛИ ЛЕГКОГО БЕТОНА, ДИАМЕТРОМ ДО: 140 ММ | 100М ТРУБ | 0.05
22.1 | 1 | ЗАТРАТЫ ТРУДА РАБОЧИХ-СТРОИТЕЛЕЙ | ЧЕЛ.-Ч | 38.4 | 1.92
22.2 | 3 | ЗАТРАТЫ ТРУДА МАШИНИСТОВ | ЧЕЛ.-Ч | 0.43 | 0.0215
22.3 | 2509 | АВТОМОБИЛИ БОРТОВЫЕ ГРУЗОПОДЪЕМНОСТЬЮ ДО 5 Т | МАШ.-Ч | 0.43 | 0.0215
22.4 | 32507 | ПОКОВКИ ОЦИНКОВАННЫЕ МАССОЙ 2,825 КГ | Т | 0.095 | 0.00475
22.5 | 32522 | ПРОВОЛОКА КАНАТНАЯ ОЦИНКОВАННАЯ ДИАМЕТРОМ 3 ММ | Т | 0.0003 | 1.5e-05
22.6 | 47801 | ТРУБЫ ВОДОСТОЧНЫЕ | М | 113 | 5.65
22.7 | 63465 | ВОРОНКИ ВОДОСТОЧНЫЕ | ШТ | 40 | 2
23 | С66 | КОЛЕНО | ШТ | 4
24 | С305 | ХОМУТ | ШТ | 4
ОТМОСТКА
25 | Е0601-001-01 ДОП. 3 | УСТРОЙСТВО МОНОЛИТНОЙ ОТМОСТКИ ТОЛЩ 100ММ | 100М3 | 0.0048
25.1 | 1 | ЗАТРАТЫ ТРУДА РАБОЧИХ-СТРОИТЕЛЕЙ | ЧЕЛ.-Ч | 180 | 0.864
25.2 | 3 | ЗАТРАТЫ ТРУДА МАШИНИСТОВ | ЧЕЛ.-Ч | 0.13 | 0.000624
25.3 | 403 | ВИБРАТОРЫ ГЛУБИННЫЕ | МАШ.-Ч | 48 | 0.2304
25.4 | 2509 | АВТОМОБИЛИ БОРТОВЫЕ ГРУЗОПОДЪЕМНОСТЬЮ ДО 5 Т | МАШ.-Ч | 0.13 | 0.000624
25.5 | 6318 | БЕТОН ТЯЖЕЛЫЙ КЛАССА В12,5 /М-150/ ФРАКЦИИ 10-20 ММ | М3 | 102 | 0.4896
25.6 | 9219 | ВОДА | М3 | 0.2 | 0.00096
26 | Е0801-002-03 ДОП. 3 | УСТРОЙСТВО ОСНОВАНИЯ ПОД ОТМОСТКЫ ГРАВИЙНОГО | М3 | 0.24
26.1 | 1 | ЗАТРАТЫ ТРУДА РАБОЧИХ-СТРОИТЕЛЕЙ | ЧЕЛ.-Ч | 2.5 | 0.6
26.2 | 3 | ЗАТРАТЫ ТРУДА МАШИНИСТОВ | ЧЕЛ.-Ч | 0.46 | 0.1104
26.3 | 659 | КОМПРЕССОРЫ ПЕРЕДВИЖНЫЕ С ДВИГАТЕЛЕМ ВНУТРЕННЕГО СГОРАНИЯ ДАВЛЕНИЕМ ДО 686 КПА (7 АТМ.) 5 М3/МИН | МАШ.-Ч | 0.46 | 0.1104
26.4 | 1866 | ТРАМБОВКИ ПНЕВМАТИЧЕСКИЕ | МАШ.-Ч | 0.92 | 0.2208
26.5 | 9219 | ВОДА | М3 | 0.15 | 0.036
26.6 | 9249 | ГРАВИЙ | М3 | 1.28 | 0.3072
ПОЛ
27 | Е0601-001-01 ДОП. 3 | УСТРОЙСТВО МОНОЛИТНОЙ БЕТОННЫХ ТОЛЩ 100ММ | 100М3 | 0.0056
27.1 | 1 | ЗАТРАТЫ ТРУДА РАБОЧИХ-СТРОИТЕЛЕЙ | ЧЕЛ.-Ч | 180 | 1.008
27.2 | 3 | ЗАТРАТЫ ТРУДА МАШИНИСТОВ | ЧЕЛ.-Ч | 0.13 | 0.000728
27.3 | 403 | ВИБРАТОРЫ ГЛУБИННЫЕ | МАШ.-Ч | 48 | 0.2688
27.4 | 2509 | АВТОМОБИЛИ БОРТОВЫЕ ГРУЗОПОДЪЕМНОСТЬЮ ДО 5 Т | МАШ.-Ч | 0.13 | 0.000728
27.5 | 6318 | БЕТОН ТЯЖЕЛЫЙ КЛАССА В12,5 /М-150/ ФРАКЦИИ 10-20 ММ | М3 | 102 | 0.5712
27.6 | 9219 | ВОДА | М3 | 0.2 | 0.00112
28 | Е0801-002-03 ДОП. 3 | УСТРОЙСТВО ОСНОВАНИЯ ПОД ГРАВИЙНОГО | М3 | 0.336
28.1 | 1 | ЗАТРАТЫ ТРУДА РАБОЧИХ-СТРОИТЕЛЕЙ | ЧЕЛ.-Ч | 2.5 | 0.84
28.2 | 3 | ЗАТРАТЫ ТРУДА МАШИНИСТОВ | ЧЕЛ.-Ч | 0.46 | 0.15456
28.3 | 659 | КОМПРЕССОРЫ ПЕРЕДВИЖНЫЕ С ДВИГАТЕЛЕМ ВНУТРЕННЕГО СГОРАНИЯ ДАВЛЕНИЕМ ДО 686 КПА (7 АТМ.) 5 М3/МИН | МАШ.-Ч | 0.46 | 0.15456
28.4 | 1866 | ТРАМБОВКИ ПНЕВМАТИЧЕСКИЕ | МАШ.-Ч | 0.92 | 0.30912
28.5 | 9219 | ВОДА | М3 | 0.15 | 0.0504
28.6 | 9249 | ГРАВИЙ | М3 | 1.28 | 0.43008
НАВЕС
29 | Е0101-013-14 | РАЗРАБОТКА ГРУНТА С ПОГРУЗКОЙ НА АВТОМОБИЛИ-САМОСВАЛЫ ЭКСКАВАТОРАМИ С КОВШОМ ВМЕСТИМОСТЬЮ 0,5 [0,5-0,63] М3, ГРУППА ГРУНТОВ 2 | 1000М3 | 0.00063
29.1 | 1 | ЗАТРАТЫ ТРУДА РАБОЧИХ-СТРОИТЕЛЕЙ | ЧЕЛ.-Ч | 15.08 | 0.0095
29.2 | 3 | ЗАТРАТЫ ТРУДА МАШИНИСТОВ | ЧЕЛ.-Ч | 33.28 | 0.020966
29.3 | 2263 | ЭКСКАВАТОРЫ ОДНОКОВШОВЫЕ ДИЗЕЛЬНЫЕ НА ГУСЕНИЧНОМ ХОДУ ПРИ РАБОТЕ НА ДРУГИХ ВИДАХ СТРОИТЕЛЬСТВА (КРОМЕ ВОДОХОЗЯЙСТВЕННОГО) 0,5 М3 | МАШ.-Ч | 33.28 | 0.020966
30 | Е0102-057-02 | РАЗРАБОТКА ГРУНТА ВРУЧНУЮ В ТРАНШЕЯХ ГЛУБИНОЙ ДО 2 М БЕЗ КРЕПЛЕНИЙ С ОТКОСАМИ, ГРУППА ГРУНТОВ 2 | 100М3 | 0.0063
30.1 | 1 | ЗАТРАТЫ ТРУДА РАБОЧИХ-СТРОИТЕЛЕЙ | ЧЕЛ.-Ч | 154 | 0.9702
31 | Е0102-005-01 | УПЛОТНЕНИЕ ГРУНТА ПНЕВМАТИЧЕСКИМИ ТРАМБОВКАМИ, ГРУППА ГРУНТОВ 1, 2 | 100М3 | 0.004
31.1 | 1 | ЗАТРАТЫ ТРУДА РАБОЧИХ-СТРОИТЕЛЕЙ | ЧЕЛ.-Ч | 12.53 | 0.05012
31.2 | 3 | ЗАТРАТЫ ТРУДА МАШИНИСТОВ | ЧЕЛ.-Ч | 3.04 | 0.01216
31.3 | 660 | КОМПРЕССОРЫ ПЕРЕДВИЖНЫЕ С ДВИГАТЕЛЕМ ВНУТРЕННЕГО СГОРАНИЯ ДАВЛЕНИЕМ ДО 686 КПА (7 АТМ.) 5 М3/МИН | МАШ.-Ч | 3.04 | 0.01216
31.4 | 1866 | ТРАМБОВКИ ПНЕВМАТИЧЕСКИЕ | МАШ.-Ч | 12.18 | 0.04872
ФУНТАМЕНТ
32 | Е0601-001-22 | УСТРОЙСТВО ЛЕНТОЧНЫХ ФУНДАМЕНТОВ ЖЕЛЕЗОБЕТОННЫХ ПРИ ШИРИНЕ ПОВЕРХУ ДО 1000 ММ | 100М3 | 0.0008
32.1 | 1 | ЗАТРАТЫ ТРУДА РАБОЧИХ-СТРОИТЕЛЕЙ | ЧЕЛ.-Ч | 446.04 | 0.35683
32.2 | 3 | ЗАТРАТЫ ТРУДА МАШИНИСТОВ | ЧЕЛ.-Ч | 3.12 | 0.002496
32.3 | 403 | ВИБРАТОРЫ ГЛУБИННЫЕ | МАШ.-Ч | 21.42 | 0.017136
32.4 | 762 | КРАНЫ НА АВТОМОБИЛЬНОМ ХОДУ ПРИ РАБОТЕ НА ДРУГИХ ВИДАХ СТРОИТЕЛЬСТВА 10 Т | МАШ.-Ч | 1.25 | 0.001
32.5 | 1571 | ПИЛА ЭЛЕКТРИЧЕСКАЯ ЦЕПНАЯ | МАШ.-Ч | 0.81 | 0.000648
32.6 | 2016 | УСТАНОВКИ ДЛЯ СВАРКИ РУЧНОЙ ДУГОВОЙ (ПОСТОЯННОГО ТОКА) | МАШ.-Ч | 123.76 | 0.099008
32.7 | 2509 | АВТОМОБИЛИ БОРТОВЫЕ ГРУЗОПОДЪЕМНОСТЬЮ ДО 5 Т | МАШ.-Ч | 1.87 | 0.001496
32.8 | 6317 | БЕТОН ТЯЖЕЛЫЙ КЛАССА В12,5 /М-150/ ФРАКЦИИ 5-20 ММ | М3 | 101.5 | 0.0812
32.9 | 9219 | ВОДА | М3 | 0.283 | 0.000226
32.10 | 30407 | ГВОЗДИ СТРОИТЕЛЬНЫЕ | Т | 0.013 | 1e-05
32.11 | 32524 | КАТАНКА ГОРЯЧЕКАТАНАЯ В МОТКАХ ДИАМЕТРОМ 6,3-6,5 ММ | Т | 0.0303 | 2.4e-05
32.12 | 35310 | ЭЛЕКТРОДЫ ДИАМЕТРОМ 4 ММ Э42 | Т | 0.13 | 0.000104
32.13 | 36053 | ДОСКИ ОБРЕЗНЫЕ ХВОЙНЫХ ПОРОД ДЛИНОЙ 4-6,5 М, ШИРИНОЙ 75-150 ММ, ТОЛЩИНОЙ 25 ММ, III СОРТА | М3 | 0.14 | 0.000112
32.14 | 36061 | ДОСКИ ОБРЕЗНЫЕ ХВОЙНЫХ ПОРОД ДЛИНОЙ 4-6,5 М, ШИРИНОЙ 75-150 ММ, ТОЛЩИНОЙ 44 ММ И БОЛЕЕ, III СОРТА | М3 | 0.47 | 0.000376
32.15 | 51619 | ЩИТЫ ИЗ ДОСОК ТОЛЩИНОЙ 25 ММ | М2 | 39.2 | 0.03136
33 | Е0801-002-03 ДОП. 3 | УСТРОЙСТВО ОСНОВАНИЯ ПОД ФУНДАМЕНТЫ ГРАВИЙНОГО | М3 | 0.03
33.1 | 1 | ЗАТРАТЫ ТРУДА РАБОЧИХ-СТРОИТЕЛЕЙ | ЧЕЛ.-Ч | 2.5 | 0.075
33.2 | 3 | ЗАТРАТЫ ТРУДА МАШИНИСТОВ | ЧЕЛ.-Ч | 0.46 | 0.0138
33.3 | 659 | КОМПРЕССОРЫ ПЕРЕДВИЖНЫЕ С ДВИГАТЕЛЕМ ВНУТРЕННЕГО СГОРАНИЯ ДАВЛЕНИЕМ ДО 686 КПА (7 АТМ.) 5 М3/МИН | МАШ.-Ч | 0.46 | 0.0138
33.4 | 1866 | ТРАМБОВКИ ПНЕВМАТИЧЕСКИЕ | МАШ.-Ч | 0.92 | 0.0276
33.5 | 9219 | ВОДА | М3 | 0.15 | 0.0045
33.6 | 9249 | ГРАВИЙ | М3 | 1.28 | 0.0384
34 | С48 | ТРУБЫ СТАЛЬНЫЕ КВАДРАТНЫЕ 80Х80Х4 | ТН | 0.14
35 | Е1504-030-04 | МАСЛЯНАЯ ОКРАСКА МЕТАЛЛИЧЕСКИХ ПОВЕРХНОСТЕЙ ЛЮКОВ КОЛИЧЕСТВО ОКРАСОК 2 | 100М2 | 0.48
35.1 | 1 | ЗАТРАТЫ ТРУДА РАБОЧИХ-СТРОИТЕЛЕЙ | ЧЕЛ.-Ч | 71.06 | 34.1088
35.2 | 3 | ЗАТРАТЫ ТРУДА МАШИНИСТОВ | ЧЕЛ.-Ч | 0.03 | 0.0144
35.3 | 2499 | АВТОМОБИЛИ БОРТОВЫЕ ГРУЗОПОДЪЕМНОСТЬЮ ДО 5 Т | МАШ.-Ч | 0.03 | 0.0144
35.4 | 31392 | ОЛИФА НАТУРАЛЬНАЯ | КГ | 2.7 | 1.296
35.5 | 43231 | КРАСКИ МАСЛЯНЫЕ ГОТОВЫЕ К ПРИМЕНЕНИЮ ДЛЯ ВНУТРЕННИХ РАБОТ | Т | 0.0246 | 0.011808
35.6 | 44059 | ВЕТОШЬ | КГ | 0.3 | 0.144
КАЛЕТКА
36 | С49 | ТРУБЫ СТАЛЬНЫЕ КВАДРАТНЫЕ 40Х40Х3 | ТН | 0.0195
37 | С117 | ПАЛЕЦ МЕТАЛЛИЧЕСКАЯ | ШТ | 2
38 | С53 | ЗАМОК ВИСЯЧИЙ | ШТ | 1
39 | Е1504-030-04 | МАСЛЯНАЯ ОКРАСКА МЕТАЛЛИЧЕСКИХ ПОВЕРХНОСТЕЙ ЛЮКОВ КОЛИЧЕСТВО ОКРАСОК 2 | 100М2 | 0.01
39.1 | 1 | ЗАТРАТЫ ТРУДА РАБОЧИХ-СТРОИТЕЛЕЙ | ЧЕЛ.-Ч | 71.06 | 0.7106
39.2 | 3 | ЗАТРАТЫ ТРУДА МАШИНИСТОВ | ЧЕЛ.-Ч | 0.03 | 0.0003
39.3 | 2499 | АВТОМОБИЛИ БОРТОВЫЕ ГРУЗОПОДЪЕМНОСТЬЮ ДО 5 Т | МАШ.-Ч | 0.03 | 0.0003
39.4 | 31392 | ОЛИФА НАТУРАЛЬНАЯ | КГ | 2.7 | 0.027
39.5 | 43231 | КРАСКИ МАСЛЯНЫЕ ГОТОВЫЕ К ПРИМЕНЕНИЮ ДЛЯ ВНУТРЕННИХ РАБОТ | Т | 0.0246 | 0.000246
39.6 | 44059 | ВЕТОШЬ | КГ | 0.3 | 0.003
40 | С119 | ЕВРО СЕТКА 3ММ | М2 | 17.6
. ПРОГОН
41 | С48 | ТРУБЫ СТАЛЬНЫЕ КВАДРАТНЫЕ 80Х80Х4 | ТН | 0.0933
42 | Е1504-030-04 | МАСЛЯНАЯ ОКРАСКА МЕТАЛЛИЧЕСКИХ ПОВЕРХНОСТЕЙ ЛЮКОВ КОЛИЧЕСТВО ОКРАСОК 2 | 100М2 | 0.032
42.1 | 1 | ЗАТРАТЫ ТРУДА РАБОЧИХ-СТРОИТЕЛЕЙ | ЧЕЛ.-Ч | 71.06 | 2.2739
42.2 | 3 | ЗАТРАТЫ ТРУДА МАШИНИСТОВ | ЧЕЛ.-Ч | 0.03 | 0.00096
42.3 | 2499 | АВТОМОБИЛИ БОРТОВЫЕ ГРУЗОПОДЪЕМНОСТЬЮ ДО 5 Т | МАШ.-Ч | 0.03 | 0.00096
42.4 | 31392 | ОЛИФА НАТУРАЛЬНАЯ | КГ | 2.7 | 0.0864
42.5 | 43231 | КРАСКИ МАСЛЯНЫЕ ГОТОВЫЕ К ПРИМЕНЕНИЮ ДЛЯ ВНУТРЕННИХ РАБОТ | Т | 0.0246 | 0.000787
42.6 | 44059 | ВЕТОШЬ | КГ | 0.3 | 0.0096
МЕТАЛЛИЧЕКОЙ ФЕРМА
43 | С49 | ТРУБЫ СТАЛЬНЫЕ КВАДРАТНЫЕ 40Х40Х3 | ТН | 0.15
44 | Е1504-030-04 | МАСЛЯНАЯ ОКРАСКА МЕТАЛЛИЧЕСКИХ ПОВЕРХНОСТЕЙ ЛЮКОВ КОЛИЧЕСТВО ОКРАСОК 2 | 100М2 | 0.0355
44.1 | 1 | ЗАТРАТЫ ТРУДА РАБОЧИХ-СТРОИТЕЛЕЙ | ЧЕЛ.-Ч | 71.06 | 2.5226
44.2 | 3 | ЗАТРАТЫ ТРУДА МАШИНИСТОВ | ЧЕЛ.-Ч | 0.03 | 0.001065
44.3 | 2499 | АВТОМОБИЛИ БОРТОВЫЕ ГРУЗОПОДЪЕМНОСТЬЮ ДО 5 Т | МАШ.-Ч | 0.03 | 0.001065
44.4 | 31392 | ОЛИФА НАТУРАЛЬНАЯ | КГ | 2.7 | 0.09585
44.5 | 43231 | КРАСКИ МАСЛЯНЫЕ ГОТОВЫЕ К ПРИМЕНЕНИЮ ДЛЯ ВНУТРЕННИХ РАБОТ | Т | 0.0246 | 0.000873
44.6 | 44059 | ВЕТОШЬ | КГ | 0.3 | 0.01065
КРОВЛЯ
45 | С303 | ОБРЕШЕТКА 40Х25Х2 | ТН | 0.084
46 | С304 | ПРОФНАСТИЛ КРАНШЕННЫЙ ТОЛЩИНОЙ 0,55ММ | М2 | 7.2
47 | Е1201-009-02 МИНСТРОЙ РУЗ 05.01.21 N 3 | УСТРОЙСТВО ПОДВЕСНЫХ ЛОТКОВ ИЗ ОЦИНКОВАННОЙ СТАЛИ | 100М | 0.0308
47.1 | 1 | ЗАТРАТЫ ТРУДА РАБОЧИХ-СТРОИТЕЛЕЙ | ЧЕЛ.-Ч | 31.41 | 0.96743
47.2 | 3 | ЗАТРАТЫ ТРУДА МАШИНИСТОВ | ЧЕЛ.-Ч | 0.14 | 0.004312
47.3 | 762 | КРАНЫ НА АВТОМОБИЛЬНОМ ХОДУ ПРИ РАБОТЕ НА ДРУГИХ ВИДАХ СТРОИТЕЛЬСТВА 10 Т | МАШ.-Ч | 0.05 | 0.00154
47.4 | 2509 | АВТОМОБИЛИ БОРТОВЫЕ ГРУЗОПОДЪЕМНОСТЬЮ ДО 5 Т | МАШ.-Ч | 0.09 | 0.002772
47.5 | 30383 | ГВОЗДИ ПРОВОЛОЧНЫЕ ОЦИНКОВАННЫЕ ДЛЯ АСБЕСТОЦЕМЕНТНОЙ КРОВЛИ 4,5Х120 ММ | Т | 0.0038 | 0.000117
48 | С77 | ЛОТОК | М | 3.08
49 | Е1201-008-03 МИНСТРОЙ РУЗ 05.01.21 N 3 | НАВЕСКА ВОДОСТОЧНЫХ ТРУБ ПО СТЕНАМ ИЗ КИРПИЧА ИЛИ ЛЕГКОГО БЕТОНА, ДИАМЕТРОМ ДО: 140 ММ | 100М ТРУБ | 0.05
49.1 | 1 | ЗАТРАТЫ ТРУДА РАБОЧИХ-СТРОИТЕЛЕЙ | ЧЕЛ.-Ч | 38.4 | 1.92
49.2 | 3 | ЗАТРАТЫ ТРУДА МАШИНИСТОВ | ЧЕЛ.-Ч | 0.43 | 0.0215
49.3 | 2509 | АВТОМОБИЛИ БОРТОВЫЕ ГРУЗОПОДЪЕМНОСТЬЮ ДО 5 Т | МАШ.-Ч | 0.43 | 0.0215
49.4 | 32507 | ПОКОВКИ ОЦИНКОВАННЫЕ МАССОЙ 2,825 КГ | Т | 0.095 | 0.00475
49.5 | 32522 | ПРОВОЛОКА КАНАТНАЯ ОЦИНКОВАННАЯ ДИАМЕТРОМ 3 ММ | Т | 0.0003 | 1.5e-05
49.6 | 47801 | ТРУБЫ ВОДОСТОЧНЫЕ | М | 113 | 5.65
49.7 | 63465 | ВОРОНКИ ВОДОСТОЧНЫЕ | ШТ | 40 | 2
50 | С66 | КОЛЕНО | ШТ | 4
51 | С305 | ХОМУТ | ШТ | 4
ОТМОСТКА
52 | Е0601-001-01 ДОП. 3 | УСТРОЙСТВО МОНОЛИТНОЙ ОТМОСТКИ ТОЛЩ 100ММ | 100М3 | 0.0048
52.1 | 1 | ЗАТРАТЫ ТРУДА РАБОЧИХ-СТРОИТЕЛЕЙ | ЧЕЛ.-Ч | 180 | 0.864
52.2 | 3 | ЗАТРАТЫ ТРУДА МАШИНИСТОВ | ЧЕЛ.-Ч | 0.13 | 0.000624
52.3 | 403 | ВИБРАТОРЫ ГЛУБИННЫЕ | МАШ.-Ч | 48 | 0.2304
52.4 | 2509 | АВТОМОБИЛИ БОРТОВЫЕ ГРУЗОПОДЪЕМНОСТЬЮ ДО 5 Т | МАШ.-Ч | 0.13 | 0.000624
52.5 | 6318 | БЕТОН ТЯЖЕЛЫЙ КЛАССА В12,5 /М-150/ ФРАКЦИИ 10-20 ММ | М3 | 102 | 0.4896
52.6 | 9219 | ВОДА | М3 | 0.2 | 0.00096
53 | Е0801-002-03 ДОП. 3 | УСТРОЙСТВО ОСНОВАНИЯ ПОД ОТМОСТКЫ ГРАВИЙНОГО | М3 | 0.24
53.1 | 1 | ЗАТРАТЫ ТРУДА РАБОЧИХ-СТРОИТЕЛЕЙ | ЧЕЛ.-Ч | 2.5 | 0.6
53.2 | 3 | ЗАТРАТЫ ТРУДА МАШИНИСТОВ | ЧЕЛ.-Ч | 0.46 | 0.1104
53.3 | 659 | КОМПРЕССОРЫ ПЕРЕДВИЖНЫЕ С ДВИГАТЕЛЕМ ВНУТРЕННЕГО СГОРАНИЯ ДАВЛЕНИЕМ ДО 686 КПА (7 АТМ.) 5 М3/МИН | МАШ.-Ч | 0.46 | 0.1104
53.4 | 1866 | ТРАМБОВКИ ПНЕВМАТИЧЕСКИЕ | МАШ.-Ч | 0.92 | 0.2208
53.5 | 9219 | ВОДА | М3 | 0.15 | 0.036
53.6 | 9249 | ГРАВИЙ | М3 | 1.28 | 0.3072
. ПОЛ
54 | Е0601-001-01 ДОП. 3 | УСТРОЙСТВО МОНОЛИТНОЙ БЕТОННЫХ ТОЛЩ 100ММ | 100М3 | 0.0056
54.1 | 1 | ЗАТРАТЫ ТРУДА РАБОЧИХ-СТРОИТЕЛЕЙ | ЧЕЛ.-Ч | 180 | 1.008
54.2 | 3 | ЗАТРАТЫ ТРУДА МАШИНИСТОВ | ЧЕЛ.-Ч | 0.13 | 0.000728
54.3 | 403 | ВИБРАТОРЫ ГЛУБИННЫЕ | МАШ.-Ч | 48 | 0.2688
54.4 | 2509 | АВТОМОБИЛИ БОРТОВЫЕ ГРУЗОПОДЪЕМНОСТЬЮ ДО 5 Т | МАШ.-Ч | 0.13 | 0.000728
54.5 | 6318 | БЕТОН ТЯЖЕЛЫЙ КЛАССА В12,5 /М-150/ ФРАКЦИИ 10-20 ММ | М3 | 102 | 0.5712
54.6 | 9219 | ВОДА | М3 | 0.2 | 0.00112
55 | Е0801-002-03 ДОП. 3 | УСТРОЙСТВО ОСНОВАНИЯ ПОД ГРАВИЙНОГО | М3 | 0.336
55.1 | 1 | ЗАТРАТЫ ТРУДА РАБОЧИХ-СТРОИТЕЛЕЙ | ЧЕЛ.-Ч | 2.5 | 0.84
55.2 | 3 | ЗАТРАТЫ ТРУДА МАШИНИСТОВ | ЧЕЛ.-Ч | 0.46 | 0.15456
55.3 | 659 | КОМПРЕССОРЫ ПЕРЕДВИЖНЫЕ С ДВИГАТЕЛЕМ ВНУТРЕННЕГО СГОРАНИЯ ДАВЛЕНИЕМ ДО 686 КПА (7 АТМ.) 5 М3/МИН | МАШ.-Ч | 0.46 | 0.15456
55.4 | 1866 | ТРАМБОВКИ ПНЕВМАТИЧЕСКИЕ | МАШ.-Ч | 0.92 | 0.30912
55.5 | 9219 | ВОДА | М3 | 0.15 | 0.0504
55.6 | 9249 | ГРАВИЙ | М3 | 1.28 | 0.43008
Итого по разделу " ПОД ПОМЕЩЕНИЯ И НАВЕС"
ОТДЕЛ БЛАГОУСТРОЙСТВО
УКЛАДКА ПОЛИЭТИЛЕН ТРУБ
1 | Е0101-004-05 | РАЗРАБОТКА ГРУНТА В ОТВАЛ ЭКСКАВАТОРАМИ "ДРАГЛАЙН" ИЛИ "ОБРАТНАЯ ЛОПАТА" С КОВШОМ ВМЕСТИМОСТЬЮ 0,25 М3, ГРУППА ГРУНТОВ 2 | 1000М3 | 0.0174
1.1 | 1 | ЗАТРАТЫ ТРУДА РАБОЧИХ-СТРОИТЕЛЕЙ | ЧЕЛ.-Ч | 12.86 | 0.22376
1.2 | 3 | ЗАТРАТЫ ТРУДА МАШИНИСТОВ | ЧЕЛ.-Ч | 58.76 | 1.0224
1.3 | 2288 | ЭКСКАВАТОРЫ ОДНОКОВШОВЫЕ ДИЗЕЛЬНЫЕ НА ПНЕВМОКОЛЕСНОМ ХОДУ ПРИ РАБОТЕ НА ДРУГИХ ВИДАХ СТРОИТЕЛЬСТВА (КРОМЕ ВОДОХОЗЯЙСТВЕННОГО) 0,25 М3 | МАШ.-Ч | 58.76 | 1.0224
2 | Е3001-001-02 | УСТРОЙСТВО ПОДУШЕК ПОД ТРУБ ИЗ ПЕСКА 10СМ | 100М3 | 0.029
2.1 | 1 | ЗАТРАТЫ ТРУДА РАБОЧИХ-СТРОИТЕЛЕЙ | ЧЕЛ.-Ч | 225.04 | 6.5262
2.2 | 3 | ЗАТРАТЫ ТРУДА МАШИНИСТОВ | ЧЕЛ.-Ч | 7.06 | 0.20474
2.3 | 660 | КОМПРЕССОРЫ ПЕРЕДВИЖНЫЕ С ДВИГАТЕЛЕМ ВНУТРЕННЕГО СГОРАНИЯ ДАВЛЕНИЕМ ДО 686 КПА (7 АТМ.) 5 М3/МИН | МАШ.-Ч | 7.06 | 0.20474
2.4 | 1866 | ТРАМБОВКИ ПНЕВМАТИЧЕСКИЕ | МАШ.-Ч | 14.13 | 0.40977
2.5 | 43111 | ПЕСОК | М3 | 100 | 2.9
3 | Е2201-021-07 | УКЛАДКА ТРУБОПРОВОДОВ ИЗ ПОЛИЭТИЛЕНОВЫХ ТРУБ ДИАМЕТРОМ 250 ММ | КМ | 0.0725
3.1 | 1 | ЗАТРАТЫ ТРУДА РАБОЧИХ-СТРОИТЕЛЕЙ | ЧЕЛ.-Ч | 296 | 21.46
3.2 | 3 | ЗАТРАТЫ ТРУДА МАШИНИСТОВ | ЧЕЛ.-Ч | 2.67 | 0.19357
3.3 | 2499 | АВТОМОБИЛИ БОРТОВЫЕ ГРУЗОПОДЪЕМНОСТЬЮ ДО 5 Т | МАШ.-Ч | 2.67 | 0.19357
3.4 | 45094 | ТРУБЫ ПОЛИЭТИЛЕНОВЫЕ ТИП И ДИАМЕТР 250Х9,6ММ | М | 1010 | 73.225
4 | Е3001-001-03 | УСТРОЙСТВО ПОДУШЕК ПОД ОГОЛОВКОВ ТРУБ ИЗ ЩЕБЕН 10СМ | 100М3 | 0.43
4.1 | 1 | ЗАТРАТЫ ТРУДА РАБОЧИХ-СТРОИТЕЛЕЙ | ЧЕЛ.-Ч | 296.96 | 127.6928
4.2 | 3 | ЗАТРАТЫ ТРУДА МАШИНИСТОВ | ЧЕЛ.-Ч | 10.02 | 4.3086
4.3 | 660 | КОМПРЕССОРЫ ПЕРЕДВИЖНЫЕ С ДВИГАТЕЛЕМ ВНУТРЕННЕГО СГОРАНИЯ ДАВЛЕНИЕМ ДО 686 КПА (7 АТМ.) 5 М3/МИН | МАШ.-Ч | 10.02 | 4.3086
4.4 | 1866 | ТРАМБОВКИ ПНЕВМАТИЧЕСКИЕ | МАШ.-Ч | 20.04 | 8.6172
4.5 | 43113 | ЩЕБЕНЬ | М3 | 100 | 43
5 | Е3704-001-04 | УСТРОЙСТВО ОГОЛОВКОВ ИЗ МОНОЛИТНЫХ БЕТОНА | 100М3 | 0.0046
5.1 | 1 | ЗАТРАТЫ ТРУДА РАБОЧИХ-СТРОИТЕЛЕЙ | ЧЕЛ.-Ч | 659 | 3.0314
5.2 | 3 | ЗАТРАТЫ ТРУДА МАШИНИСТОВ | ЧЕЛ.-Ч | 43.16 | 0.19854
5.3 | 762 | КРАНЫ НА АВТОМОБИЛЬНОМ ХОДУ ПРИ РАБОТЕ НА ДРУГИХ ВИДАХ СТРОИТЕЛЬСТВА 10 Т | МАШ.-Ч | 10.79 | 0.049634
5.4 | 1760 | ВИБРАТОРЫ ГЛУБИННЫЕ ПНЕВМАТИЧЕСКИЕ | МАШ.-Ч | 11.39 | 0.052394
5.5 | 2509 | АВТОМОБИЛИ БОРТОВЫЕ ГРУЗОПОДЪЕМНОСТЬЮ ДО 5 Т | МАШ.-Ч | 32.37 | 0.1489
5.6 | 6315 | БЕТОН ТЯЖЕЛЫЙ КЛАССА В10 /М-150/ ФРАКЦИИ 5-20ММ | М3 | 101.5 | 0.4669
5.7 | 9219 | ВОДА | М3 | 77.2 | 0.35512
5.8 | 22453 | РАСТВОР ГОТОВЫЙ КЛАДОЧНЫЙ ЦЕМЕНТНЫЙ, МАРКА: 100 | М3 | 2.47 | 0.011362
5.9 | 36031 | ПИЛОМАТЕРИАЛЫ ХВОЙНЫХ ПОРОД БРУСЬЯ ОБРЕЗНЫЕ ДЛИНОЙ 4-6,5 М, ШИРИНОЙ 75-150 ММ, ТОЛЩИНОЙ 150 ММ И БОЛЕЕ I СОРТА | М3 | 6.95 | 0.03197
5.10 | 51619 | ЩИТЫ ИЗ ДОСОК ТОЛЩИНОЙ 25 ММ | М2 | 59 | 0.2714
6 | Е3008-23-3 | УСТРОЙСТВО ГИДРОИЗОЛЯЦИИ ОГОЛОВОК ОБМАЗОЧНОЙ БИТУМНОЙ МАСТИКОЙ ДВУХСЛОЙНОЙ | 100М2 | 0.0468
6.1 | 1 | ЗАТРАТЫ ТРУДА РАБОЧИХ-СТРОИТЕЛЕЙ | ЧЕЛ.-Ч | 71.4 | 3.3415
6.2 | 3 | ЗАТРАТЫ ТРУДА МАШИНИСТОВ | ЧЕЛ.-Ч | 0.1 | 0.00468
6.3 | 762 | КРАНЫ НА АВТОМОБИЛЬНОМ ХОДУ ПРИ РАБОТЕ НА ДРУГИХ ВИДАХ СТРОИТЕЛЬСТВА 10 Т | МАШ.-Ч | 0.03 | 0.001404
6.4 | 913 | КОТЛЫ БИТУМНЫЕ ПЕРЕДВИЖНЫЕ 400 Л | МАШ.-Ч | 5.22 | 0.2443
6.5 | 2509 | АВТОМОБИЛИ БОРТОВЫЕ ГРУЗОПОДЪЕМНОСТЬЮ ДО 5 Т | МАШ.-Ч | 0.07 | 0.003276
6.6 | 9219 | ВОДА | М3 | 2 | 0.0936
6.7 | 30127 | БИТУМЫ НЕФТЯНЫЕ СТРОИТЕЛЬНЫЕ ДЛЯ КРОВЕЛЬНЫХ МАСТИК, МАРКИ БНМ-75/35 | Т | 0.45 | 0.02106
ТРОТУАР И ДОРОГА
7 | Е0102-027-02 | ПЛАНИРОВКА ПЛОЩАДЕЙ МЕХАНИЗИРОВАННЫМ СПОСОБОМ, ГРУППА ГРУНТОВ 2 | 1000М2 | 1.405
7.1 | 3 | ЗАТРАТЫ ТРУДА МАШИНИСТОВ | ЧЕЛ.-Ч | 0.43 | 0.60415
7.2 | 107 | АВТОГРЕЙДЕРЫ СРЕДНЕГО ТИПА 99 (135) КВТ (Л.С.) | МАШ.-Ч | 0.43 | 0.60415
8 | Е2704-001-02 | УСТРОЙСТВО ПОДСТИЛАЮЩИХ И ВЫРАВНИВАЮЩИХ СЛОЕВ ОСНОВАНИЙ ИЗ ПЕСЧАНО-ГРАВИЙНОЙ ТОЛЩ-12СМ | 100М3 | 1.686
8.1 | 1 | ЗАТРАТЫ ТРУДА РАБОЧИХ-СТРОИТЕЛЕЙ | ЧЕЛ.-Ч | 14.4 | 24.2784
8.2 | 3 | ЗАТРАТЫ ТРУДА МАШИНИСТОВ | ЧЕЛ.-Ч | 2.46 | 4.1476
8.3 | 107 | АВТОГРЕЙДЕРЫ СРЕДНЕГО ТИПА 99 (135) КВТ (Л.С.) | МАШ.-Ч | 1.55 | 2.6133
8.4 | 1135 | МАШИНЫ ПОЛИВОМОЕЧНЫЕ 6000 Л | МАШ.-Ч | 0.91 | 1.5343
8.5 | 9219 | ВОДА | М3 | 7 | 11.802
8.6 | 12303 | ГРАВИЙНО-ПЕСЧАНАЯ СМЕСЬ | М3 | 128 | 215.808
9 | Е2706-017-01 | УСТРОЙСТВО ОСНОВАНИЙ ГОРОДСКИХ ПРОЕЗДОВ ТОЛЩИНОЙ СЛОЯ 16 СМ | 1000М2 | 0.55
9.1 | 1 | ЗАТРАТЫ ТРУДА РАБОЧИХ-СТРОИТЕЛЕЙ | ЧЕЛ.-Ч | 267 | 146.85
9.2 | 3 | ЗАТРАТЫ ТРУДА МАШИНИСТОВ | ЧЕЛ.-Ч | 12.8 | 7.04
9.3 | 404 | ВИБРАТОРЫ ПОВЕРХНОСТНЫЕ | МАШ.-Ч | 17.4 | 9.57
9.4 | 762 | КРАНЫ НА АВТОМОБИЛЬНОМ ХОДУ ПРИ РАБОТЕ НА ДРУГИХ ВИДАХ СТРОИТЕЛЬСТВА 10 Т | МАШ.-Ч | 0.45 | 0.2475
9.5 | 1135 | МАШИНЫ ПОЛИВОМОЕЧНЫЕ 6000 Л | МАШ.-Ч | 11.76 | 6.468
9.6 | 2499 | АВТОМОБИЛИ БОРТОВЫЕ ГРУЗОПОДЪЕМНОСТЬЮ ДО 5 Т | МАШ.-Ч | 0.59 | 0.3245
9.7 | 6322 | БЕТОН ТЯЖЕЛЫЙ КЛАССА В15 /М-200/ ФРАКЦИИ 5-20 ММ | М3 | 162 | 89.1
9.8 | 9219 | ВОДА | М3 | 178 | 97.9
9.9 | 30659 | ЩИТЫ ИЗ ДОСОК ТОЛЩИНОЙ 40 ММ | М2 | 10.2 | 5.61
10 | Е2706-017-02 К=4 | ВЫЧИТАЕТСЯ ПОЗИЦИЯ: ПРИ ИЗМЕНЕНИИ ТОЛЩИНЫ СЛОЯ НА КАЖДЫЙ 1 СМ ДОБАВЛЯТЬ К НОРМЕ 26-06-017-1 | 1000М2 | -0.55
10.1 | 1 | ЗАТРАТЫ ТРУДА РАБОЧИХ-СТРОИТЕЛЕЙ | ЧЕЛ.-Ч | 20.68 | -11.374
10.2 | 3 | ЗАТРАТЫ ТРУДА МАШИНИСТОВ | ЧЕЛ.-Ч | 0.2 | -0.11
10.3 | 762 | КРАНЫ НА АВТОМОБИЛЬНОМ ХОДУ ПРИ РАБОТЕ НА ДРУГИХ ВИДАХ СТРОИТЕЛЬСТВА 10 Т | МАШ.-Ч | 0.08 | -0.044
10.4 | 2499 | АВТОМОБИЛИ БОРТОВЫЕ ГРУЗОПОДЪЕМНОСТЬЮ ДО 5 Т | МАШ.-Ч | 0.12 | -0.066
10.5 | 6322 | БЕТОН ТЯЖЕЛЫЙ КЛАССА В15 /М-200/ ФРАКЦИИ 5-20 ММ | М3 | 40.8 | -22.44
10.6 | 30659 | ЩИТЫ ИЗ ДОСОК ТОЛЩИНОЙ 40 ММ | М2 | 2.6 | -1.43
Итого по разделу "БЛАГОУСТРОЙСТВО;"
ОТДЕЛ ОБЪЕМ РАБОТ ДЛЯ ПРИСОБЛЕНИЕ ИНВАЛИДОВ
АВТОСТОЯНКА
1 | Е2704-001-02 | УСТРОЙСТВО ПОДСТИЛАЮЩИХ И ВЫРАВНИВАЮЩИХ СЛОЕВ ОСНОВАНИЙ ИЗ ПЕСЧАНО-ГРАВИЙНОЙ ТОЛЩ-12СМ | 100М3 | 0.0612
1.1 | 1 | ЗАТРАТЫ ТРУДА РАБОЧИХ-СТРОИТЕЛЕЙ | ЧЕЛ.-Ч | 14.4 | 0.88128
1.2 | 3 | ЗАТРАТЫ ТРУДА МАШИНИСТОВ | ЧЕЛ.-Ч | 2.46 | 0.15055
1.3 | 107 | АВТОГРЕЙДЕРЫ СРЕДНЕГО ТИПА 99 (135) КВТ (Л.С.) | МАШ.-Ч | 1.55 | 0.09486
1.4 | 1135 | МАШИНЫ ПОЛИВОМОЕЧНЫЕ 6000 Л | МАШ.-Ч | 0.91 | 0.055692
1.5 | 9219 | ВОДА | М3 | 7 | 0.4284
1.6 | 12303 | ГРАВИЙНО-ПЕСЧАНАЯ СМЕСЬ | М3 | 128 | 7.8336
2 | Е2706-017-01 | УСТРОЙСТВО ОСНОВАНИЙ ГОРОДСКИХ ПРОЕЗДОВ ТОЛЩИНОЙ СЛОЯ 16 СМ | 1000М2 | 0.0504
2.1 | 1 | ЗАТРАТЫ ТРУДА РАБОЧИХ-СТРОИТЕЛЕЙ | ЧЕЛ.-Ч | 267 | 13.4568
2.2 | 3 | ЗАТРАТЫ ТРУДА МАШИНИСТОВ | ЧЕЛ.-Ч | 12.8 | 0.64512
2.3 | 404 | ВИБРАТОРЫ ПОВЕРХНОСТНЫЕ | МАШ.-Ч | 17.4 | 0.87696
2.4 | 762 | КРАНЫ НА АВТОМОБИЛЬНОМ ХОДУ ПРИ РАБОТЕ НА ДРУГИХ ВИДАХ СТРОИТЕЛЬСТВА 10 Т | МАШ.-Ч | 0.45 | 0.02268
2.5 | 863 | КОТЛЫ БИТУМНЫЕ ПЕРЕДВИЖНЫЕ 1000 Л | МАШ.-Ч | 10.8 | 0.54432
2.6 | 1135 | МАШИНЫ ПОЛИВОМОЕЧНЫЕ 6000 Л | МАШ.-Ч | 11.76 | 0.5927
2.7 | 2499 | АВТОМОБИЛИ БОРТОВЫЕ ГРУЗОПОДЪЕМНОСТЬЮ ДО 5 Т | МАШ.-Ч | 0.59 | 0.029736
2.8 | 6322 | БЕТОН ТЯЖЕЛЫЙ КЛАССА В15 /М-200/ ФРАКЦИИ 5-20 ММ | М3 | 162 | 8.1648
2.9 | 9219 | ВОДА | М3 | 178 | 8.9712
2.10 | 30135 | БИТУМ | Т | 0.09 | 0.004536
2.11 | 30659 | ЩИТЫ ИЗ ДОСОК ТОЛЩИНОЙ 40 ММ | М2 | 10.2 | 0.51408
2.12 | 45049 | ПЕСОК ДЛЯ СТРОИТЕЛЬНЫХ РАБОТ ПРИРОДНЫЙ | М3 | 20 | 1.008
3 | Е2706-017-02 К=4 | ВЫЧИТАЕТСЯ ПОЗИЦИЯ: ПРИ ИЗМЕНЕНИИ ТОЛЩИНЫ СЛОЯ НА КАЖДЫЙ 1 СМ ДОБАВЛЯТЬ К НОРМЕ 26-06-017-1 | 1000М2 | -0.0504
3.1 | 1 | ЗАТРАТЫ ТРУДА РАБОЧИХ-СТРОИТЕЛЕЙ | ЧЕЛ.-Ч | 20.68 | -1.0423
3.2 | 3 | ЗАТРАТЫ ТРУДА МАШИНИСТОВ | ЧЕЛ.-Ч | 0.2 | -0.01008
3.3 | 762 | КРАНЫ НА АВТОМОБИЛЬНОМ ХОДУ ПРИ РАБОТЕ НА ДРУГИХ ВИДАХ СТРОИТЕЛЬСТВА 10 Т | МАШ.-Ч | 0.08 | -0.004032
3.4 | 2499 | АВТОМОБИЛИ БОРТОВЫЕ ГРУЗОПОДЪЕМНОСТЬЮ ДО 5 Т | МАШ.-Ч | 0.12 | -0.006048
3.5 | 6322 | БЕТОН ТЯЖЕЛЫЙ КЛАССА В15 /М-200/ ФРАКЦИИ 5-20 ММ | М3 | 40.8 | -2.0563
3.6 | 30659 | ЩИТЫ ИЗ ДОСОК ТОЛЩИНОЙ 40 ММ | М2 | 2.6 | -0.13104
4 | Е2709-023-19 ДОП. 9 | НАНЕСЕНИЕ ОСТРОВКОВ 1.16.1-1.16.3 НА ПОКРЫТИЕ С ПОВЕРХНОСТНОЙ ОБРАБОТКОЙ КРАСКОЙ ВРУЧНУЮ | 100 М2 | 0.1
4.1 | 1 | ЗАТРАТЫ ТРУДА РАБОЧИХ-СТРОИТЕЛЕЙ | ЧЕЛ.-Ч | 42.6 | 4.26
4.2 | 3 | ЗАТРАТЫ ТРУДА МАШИНИСТОВ | ЧЕЛ.-Ч | 14.2 | 1.42
4.3 | 2509 | АВТОМОБИЛИ БОРТОВЫЕ ГРУЗОПОДЪЕМНОСТЬЮ ДО 5 Т | МАШ.-Ч | 14.2 | 1.42
4.4 | 30187 | КРАСКА РАЗМЕТОЧНАЯ ДЛЯ ДОРОЖНЫХ РАБОТ | Т | 0.08 | 0.008
4.5 | 30420 | МИКРОСФЕРЫ СТЕКЛЯННЫЕ ДЛЯ ДОРОЖНОЙ РАЗМЕТКИ | Т | 0.025 | 0.0025
5 | С404 | ЗНАК СТОЯНКА ДЛЯ ИНВАЛИДОВ | ШТ | 1
. ВНУТРЕННАЯ ПРИСПОСОБЛЕНИЯ ДЛЯ ИНВАЛИДОВ
6 | Е1303-003-03 | УСТРОЙСТВО ПОКРЫТИЙ ОКРАСКА БЕТОННЫХ ПОВЕРХНОСТЕЙ МАСЛЯНЫМ КРАСККОЙ | 100М2 | 0.7707
6.1 | 1 | ЗАТРАТЫ ТРУДА РАБОЧИХ-СТРОИТЕЛЕЙ | ЧЕЛ.-Ч | 3.67 | 2.8285
6.2 | 3 | ЗАТРАТЫ ТРУДА МАШИНИСТОВ | ЧЕЛ.-Ч | 0.02 | 0.015414
6.3 | 2499 | АВТОМОБИЛИ БОРТОВЫЕ ГРУЗОПОДЪЕМНОСТЬЮ ДО 5 Т | МАШ.-Ч | 0.02 | 0.015414
6.4 | 2515 | АГРЕГАТЫ ОКРАСОЧНЫЕ ВЫСОКОГО ДАВЛЕНИЯ ДЛЯ ОКРАСКИ ПОВЕРХНОСТЕЙ КОНСТРУКЦИЙ МОЩНОСТЬЮ 1 КВТ | МАШ.-Ч | 1.4 | 1.079
6.5 | 43232 | КРАСКИ МАСЛЯНЫЕ ГОТОВЫЕ ЦВЕТ ЖЕЛТЫЙ | Т | 0.009 | 0.006936
7 | С39 | ТАКТИЛЬНЫЕ НАКЛЕЙКИ ДЛЯ ПОРУЧЕНОЙ | ШТ | 12
8 | С40 | КРУГ ЖЕЛЬТЫЙ Д-200ММ | ШТ | 23
9 | С41 | КНОПКА ВЫЗОВА НА СТОЙКЕ | ШТ | 7
ОБОРОДУВАНИЯ
10 | С42 | ПОРУЧЕН U ОБРАЗНЫЙ С БУМАГОДЕРЖАТЕЛЕМ ОТКИДНОЙ, НЕРЖАВЕЮЩАЯ СТАЛ, ПРИСТЕННЕННЫЙ Д=32-700ММ | ШТ | 6
11 | С43 | ПОРУЧЕН ПЯРМОЙ, НЕРЖАВЕЮЩАЯ СТАЛ Д=32-600ММ | ШТ | 4
12 | С44 | ПОРУЧЕН U ОБРАЗНЫЙ СТАЦИОНЕАРНЫЙ НА СТОЙКЕ, НЕРЖАВЕЮЩАЯ СТАЛ Д=32-600ММ | ШТ | 6
13 | С45 | ЗЕРКАЛО НАКЛОННОЕ РЕГУЛИРУЕМОЕ ДЛЯ МГН Д=32ММ 600Х800ММ | ШТ | 4
14 | С46 | КРЮЧОК ДЛЯ КОСТЫПЕЙ | ШТ | 4
15 | С47 | КРЮЧОК ДЛЯ ОДЕЖДЫ | ШТ | 4
16 | С48 | ЗВУКОВОЙ ИНФОРМАТОР (SL-100RED) | ШТ | 2
17 | С49 | ТАКТИЛЬНЫЕ ЗВУКОВЫЕ ТАБЛИЧКИ УКАЗАТЕЛИ 150Х300ММ | ШТ | 4
18 | С50 | ТАКТИЛЬНЫЕ ПИКТОГРАММЫ ПВХ 150Х150ММ | ШТ | 4
19 | С52 | ЭЛЕКТРОН КОНТРАСТ ТАБЛО | ШТ | 2
21 | Ц0802-145-01 | КАБЕЛИ ДО 35 КВ, ПРОКЛАДЫВАЕМЫЕ ПО ДНУ КАНАЛА БЕЗ КРЕПЛЕНИЙ. КАБЕЛЬ, МАССА 1 М, КГ, ДО 1 | 100М | 1
21.1 | 1 | ЗАТРАТЫ ТРУДА РАБОЧИХ-СТРОИТЕЛЕЙ | ЧЕЛ.-Ч | 7.32 | 7.32
21.2 | 3 | ЗАТРАТЫ ТРУДА МАШИНИСТОВ | ЧЕЛ.-Ч | 0.39 | 0.39
21.3 | 2510 | АВТОМОБИЛИ БОРТОВЫЕ ГРУЗОПОДЪЕМНОСТЬЮ ДО 8 Т | МАШ.-Ч | 0.39 | 0.39
21.4 | 32540 | ПРОВОЛОКА СТАЛЬНАЯ НИЗКОУГЛЕРОДИСТАЯ РАЗНОГО НАЗНАЧЕНИЯ ОЦИНКОВАННАЯ ДИАМЕТРОМ 3,0 ММ | Т | 4e-05 | 4e-05
21.5 | 45883 | КНОПКИ МОНТАЖНЫЕ | 1000ШТ | 0.00832 | 0.00832
21.6 | 64856 | ПРИПОИ ОЛОВЯННО-СВИНЦОВЫЕ БЕССУРЬМЯНИСТЫЕ МАРКИ ПОС30 | КГ | 0.5 | 0.5
22 | С3 | КАБЕЛИ СИЛОВЫЕ С МЕДНЫМИ ЖИЛАМИ С ПВХ ИЗОЛЯЦИЕЙ И ОБОЛОЧКОЙ ВВГНГ-0,66 3Х2,5 | М | 100
23 | Ц0802-409-06 МИНСТРОЙ РУЗ 05.01.21 N 2 | ТРУБА ВИНИПЛАСТОВАЯ ИЛИ ПОЛИЭТИЛЕНОВАЯ ОСНОВАНИЮ ДИАМЕТР ДО 25 ММ | 100М | 1
23.1 | 1 | ЗАТРАТЫ ТРУДА РАБОЧИХ-СТРОИТЕЛЕЙ | ЧЕЛ.-Ч | 19.1 | 19.1
24 | С306 | ТРУБА ПОЛИЭТИЛЕНОВАЯ Д-25ММ | М | 100
25 | С54 | ТРАНСЛЯЦИОННЫЙ МИКШЕР-УСИЛИТЕЛЬ 100W СМРЗ | ШТ | 1
26 | С55 | КОНСОЛЬНЫЙ МИКРАФОН | ШТ | 1
27 | Ц0802-392-01 | ПРОВОД УСТАНОВОЧНЫЙ МЕДНЫЙ ЖИЛИМИ ПУГНП 2Х0,7 ММ2 | 100М | 0.6
27.1 | 1 | ЗАТРАТЫ ТРУДА РАБОЧИХ-СТРОИТЕЛЕЙ | ЧЕЛ.-Ч | 16.9 | 10.14
27.2 | 3 | ЗАТРАТЫ ТРУДА МАШИНИСТОВ | ЧЕЛ.-Ч | 0.02 | 0.012
27.3 | 2510 | АВТОМОБИЛИ БОРТОВЫЕ ГРУЗОПОДЪЕМНОСТЬЮ ДО 8 Т | МАШ.-Ч | 0.02 | 0.012
27.4 | 2875 | ПЕРФОРАТОРЫ ЭЛЕКТРИЧЕСКИЕ | МАШ.-Ч | 2.44 | 1.464
27.5 | 32540 | ПРОВОЛОКА СТАЛЬНАЯ НИЗКОУГЛЕРОДИСТАЯ РАЗНОГО НАЗНАЧЕНИЯ ОЦИНКОВАННАЯ ДИАМЕТРОМ 3,0 ММ | Т | 0.00032 | 0.000192
27.6 | 35101 | ШУРУПЫ С ПОЛУКРУГЛОЙ ГОЛОВКОЙ 4Х40 ММ | Т | 0.00067 | 0.000402
27.7 | 45527 | БИРКИ МАРКИРОВОЧНЫЕ | 100ШТ | 0.306 | 0.1836
27.8 | 97117 | СТЕКЛОЛЕНТА ЛИПКАЯ ИЗОЛЯЦИОННАЯ НА ПОЛИКАСИНОВОМ КОМПАУНДЕ МАРКИ ЛСЭПЛ, ШИРИНОЙ 20-30 ММ, ТОЛЩИНОЙ ОТ 0,14 ДО 0,19 ММ ВКЛЮЧИТЕЛЬНО | КГ | 0.21 | 0.126
28 | С15 | ПРОВОД СИЛОВЫЕ С МЕДНЫМИ ЖИЛАМИ ПУГНП 2Х0,7 ММ2 | М | 60
29 | Ц0802-396-20 | КОРОБА ПЛАСТМАССОВЫЕ ШИРИНОЙ ДО 40 ММ | 100 М | 0.6
29.1 | 1 | ЗАТРАТЫ ТРУДА РАБОЧИХ-СТРОИТЕЛЕЙ | ЧЕЛ.-Ч | 15.99 | 9.594
29.2 | 35101 | ШУРУПЫ С ПОЛУКРУГЛОЙ ГОЛОВКОЙ 4Х40 ММ | Т | 0.001 | 0.0006
29.3 | 41014 | ДЮБЕЛИ МОНТАЖНЫЕ | 10 ШТ | 20 | 12
29.4 | 77002 | КАБЕЛЬНЫЙ КАНАЛ 16Х16ММ | М | 100 | 60
НАРУЖНАЯ ПРИСПОСОБЛЕНИЯ ДЛЯ ИНВАЛИДОВ
30 | Е1303-003-03 | УСТРОЙСТВО ПОКРЫТИЙ ОКРАСКА БЕТОННЫХ ПОВЕРХНОСТЕЙ МАСЛЯНЫМ КРАСККОЙ | 100М2 | 0.276
30.1 | 1 | ЗАТРАТЫ ТРУДА РАБОЧИХ-СТРОИТЕЛЕЙ | ЧЕЛ.-Ч | 3.67 | 1.0129
30.2 | 3 | ЗАТРАТЫ ТРУДА МАШИНИСТОВ | ЧЕЛ.-Ч | 0.02 | 0.00552
30.3 | 2499 | АВТОМОБИЛИ БОРТОВЫЕ ГРУЗОПОДЪЕМНОСТЬЮ ДО 5 Т | МАШ.-Ч | 0.02 | 0.00552
30.4 | 2515 | АГРЕГАТЫ ОКРАСОЧНЫЕ ВЫСОКОГО ДАВЛЕНИЯ ДЛЯ ОКРАСКИ ПОВЕРХНОСТЕЙ КОНСТРУКЦИЙ МОЩНОСТЬЮ 1 КВТ | МАШ.-Ч | 1.4 | 0.3864
30.5 | 43232 | КРАСКИ МАСЛЯНЫЕ ГОТОВЫЕ ЦВЕТ ЖЕЛТЫЙ | Т | 0.009 | 0.002484
31 | С53 | ТАКТИЛЬНЫЕ ПИКТОГРАММЫ ПВХ 150Х150ММ | ШТ | 12
Итого по разделу "ОБЪЕМ РАБОТ ДЛЯ ПРИСОБЛЕНИЕ ИНВАЛИДОВ"
ОТДЕЛ СКЛАД УГЛЯ
1 | Е0101-195-38 ДОП. 11 ГОСАРХИТЕКТСТРОЙ РУЗ ПР. № 429 ОТ 15.12.17 Г. | РАЗРАБОТКА ГРУНТА В ОТВАЛ ЭКСКАВАТОРАМИ ГРУППА ГРУНТОВ 2 ГРУНТА | 1000М3 | 0.0027
1.1 | 1 | ЗАТРАТЫ ТРУДА РАБОЧИХ-СТРОИТЕЛЕЙ | ЧЕЛ.-Ч | 6.96 | 0.018792
1.2 | 3 | ЗАТРАТЫ ТРУДА МАШИНИСТОВ | ЧЕЛ.-Ч | 29.39 | 0.079353
1.3 | 2288 | ЭКСКАВАТОРЫ ОДНОКОВШОВЫЕ ДИЗЕЛЬНЫЕ НА ПНЕВМОКОЛЕСНОМ ХОДУ ПРИ РАБОТЕ НА ДРУГИХ ВИДАХ СТРОИТЕЛЬСТВА (КРОМЕ ВОДОХОЗЯЙСТВЕННОГО) 0,25 М3 | МАШ.-Ч | 29.39 | 0.079353
2 | Е0102-057-02 ТЧ П.3.187 КЗТР=1,2 | ДОРАБОТКА ГРУНТА ВРУЧНУЮ | 100М3 | 0.002
2.1 | 1 | ЗАТРАТЫ ТРУДА РАБОЧИХ-СТРОИТЕЛЕЙ | ЧЕЛ.-Ч | 184.8 | 0.3696
3 | Е0801-002-03 ДОП. 3 | УСТРОЙСТВО ОСНОВАНИЯ ПОД ФУНДАМЕНТЫ ГРАВИЙНО-ПЕСЧАНАЯ СМЕСЬ ТОЛЩ. 150ММ | М3 | 2.8
3.1 | 1 | ЗАТРАТЫ ТРУДА РАБОЧИХ-СТРОИТЕЛЕЙ | ЧЕЛ.-Ч | 2.5 | 7
3.2 | 3 | ЗАТРАТЫ ТРУДА МАШИНИСТОВ | ЧЕЛ.-Ч | 0.46 | 1.288
3.3 | 659 | КОМПРЕССОРЫ ПЕРЕДВИЖНЫЕ С ДВИГАТЕЛЕМ ВНУТРЕННЕГО СГОРАНИЯ ДАВЛЕНИЕМ ДО 686 КПА (7 АТМ.) 5 М3/МИН | МАШ.-Ч | 0.46 | 1.288
3.4 | 1866 | ТРАМБОВКИ ПНЕВМАТИЧЕСКИЕ | МАШ.-Ч | 0.92 | 2.576
3.5 | 9219 | ВОДА | М3 | 0.15 | 0.42
3.6 | 12303 | ГРАВИЙНО-ПЕСЧАНАЯ СМЕСЬ | М3 | 1.28 | 3.584
4 | Е0601-001-01 ДОП. 3 | УСТРОЙСТВО БЕТОННАЯ ПОКРЫТИЯ ТОЛЩ. 100ММ | 100М3 | 0.0173
4.1 | 1 | ЗАТРАТЫ ТРУДА РАБОЧИХ-СТРОИТЕЛЕЙ | ЧЕЛ.-Ч | 180 | 3.114
4.2 | 3 | ЗАТРАТЫ ТРУДА МАШИНИСТОВ | ЧЕЛ.-Ч | 0.13 | 0.002249
4.3 | 403 | ВИБРАТОРЫ ГЛУБИННЫЕ | МАШ.-Ч | 48 | 0.8304
4.4 | 2509 | АВТОМОБИЛИ БОРТОВЫЕ ГРУЗОПОДЪЕМНОСТЬЮ ДО 5 Т | МАШ.-Ч | 0.13 | 0.002249
4.5 | 6322 | БЕТОН ТЯЖЕЛЫЙ КЛАССА В15 /М-200/ ФРАКЦИИ 5-20 ММ | М3 | 102 | 1.7646
4.6 | 9219 | ВОДА | М3 | 0.2 | 0.00346
5 | С25 | АБК АРМАТУРА БАЗАЛЬТОВАЯ КОМПОЗИТНАЯ 200Х200 ДЕАМЕТР 3ММ | М2 | 17
6 | Е0601-015-07 | УСТАНОВКА ЗАКЛАДНЫХ ДЕТАЛЕЙ | Т | 0.02
6.1 | 1 | ЗАТРАТЫ ТРУДА РАБОЧИХ-СТРОИТЕЛЕЙ | ЧЕЛ.-Ч | 215.82 | 4.3164
6.2 | 3 | ЗАТРАТЫ ТРУДА МАШИНИСТОВ | ЧЕЛ.-Ч | 0.21 | 0.0042
6.3 | 2509 | АВТОМОБИЛИ БОРТОВЫЕ ГРУЗОПОДЪЕМНОСТЬЮ ДО 5 Т | МАШ.-Ч | 0.21 | 0.0042
6.4 | 44109 | ДЕТАЛИ ЗАКЛАДНЫЕ | Т | 1 | 0.02
7 | Е0903-015-01 | МОНТАЖ СТОЕК ИЗ ПРОФИЛЯ | Т | 0.097
7.1 | 1 | ЗАТРАТЫ ТРУДА РАБОЧИХ-СТРОИТЕЛЕЙ | ЧЕЛ.-Ч | 15.79 | 1.5316
7.2 | 3 | ЗАТРАТЫ ТРУДА МАШИНИСТОВ | ЧЕЛ.-Ч | 0.32 | 0.03104
7.3 | 762 | КРАНЫ НА АВТОМОБИЛЬНОМ ХОДУ ПРИ РАБОТЕ НА ДРУГИХ ВИДАХ СТРОИТЕЛЬСТВА 10 Т | МАШ.-Ч | 0.13 | 0.01261
7.4 | 1513 | ПРЕОБРАЗОВАТЕЛИ СВАРОЧНЫЕ С НОМИНАЛЬНЫМ СВАРОЧНЫМ ТОКОМ 315-500 А | МАШ.-Ч | 0.58 | 0.05626
7.5 | 2509 | АВТОМОБИЛИ БОРТОВЫЕ ГРУЗОПОДЪЕМНОСТЬЮ ДО 5 Т | МАШ.-Ч | 0.19 | 0.01843
7.6 | 2577 | АППАРАТЫ ДЛЯ ГАЗОВОЙ СВАРКИ И РЕЗКИ | МАШ.-Ч | 0.67 | 0.06499
7.7 | 30322 | БОЛТЫ СТРОИТЕЛЬНЫЕ С ГАЙКАМИ И ШАЙБАМИ | Т | 0.003 | 0.000291
7.8 | 34241 | КИСЛОРОД ТЕХНИЧЕСКИЙ ГАЗООБРАЗНЫЙ | М3 | 0.5 | 0.0485
7.9 | 35310 | ЭЛЕКТРОДЫ ДИАМЕТРОМ 4 ММ Э42 | Т | 0.0026 | 0.000252
7.10 | 44897 | ШЛИФКРУГИ | ШТ | 0.03 | 0.00291
7.11 | 45077 | ПРОПАН-БУТАН, СМЕСЬ ТЕХНИЧЕСКАЯ | КГ | 0.15 | 0.01455
8 | С46 | ТРУБЫ СТАЛЬНЫЕ ПРЯМОУГОЛНЫЕ 100Х50Х5 | ТН | 0.0545
9 | С47 | ТРУБЫ СТАЛЬНЫЕ КВАДРАТНЫЕ 50Х50Х5 | ТН | 0.0425
10 | Е0904-006-04 ДОП. 11 ГОСАРХИТЕКТСТРОЙ РУЗ ПР. № 429 ОТ 15.12.17 Г. | МОНТАЖ ОГРАЖДАЮЩИХ КОНСТРУКЦИЙ СТЕН | 100М2 | 0.061
10.1 | 1 | ЗАТРАТЫ ТРУДА РАБОЧИХ-СТРОИТЕЛЕЙ | ЧЕЛ.-Ч | 170.24 | 10.3846
10.2 | 3 | ЗАТРАТЫ ТРУДА МАШИНИСТОВ | ЧЕЛ.-Ч | 2.98 | 0.18178
10.3 | 762 | КРАНЫ НА АВТОМОБИЛЬНОМ ХОДУ ПРИ РАБОТЕ НА ДРУГИХ ВИДАХ СТРОИТЕЛЬСТВА 10 Т | МАШ.-Ч | 1.42 | 0.08662
10.4 | 1513 | ПРЕОБРАЗОВАТЕЛИ СВАРОЧНЫЕ С НОМИНАЛЬНЫМ СВАРОЧНЫМ ТОКОМ 315-500 А | МАШ.-Ч | 5.56 | 0.33916
10.5 | 2509 | АВТОМОБИЛИ БОРТОВЫЕ ГРУЗОПОДЪЕМНОСТЬЮ ДО 5 Т | МАШ.-Ч | 1.56 | 0.09516
10.6 | 2577 | АППАРАТЫ ДЛЯ ГАЗОВОЙ СВАРКИ И РЕЗКИ | МАШ.-Ч | 11.87 | 0.72407
10.7 | 34241 | КИСЛОРОД ТЕХНИЧЕСКИЙ ГАЗООБРАЗНЫЙ | М3 | 2.98 | 0.18178
10.8 | 35310 | ЭЛЕКТРОДЫ ДИАМЕТРОМ 4 ММ Э42 | Т | 0.0031 | 0.000189
10.9 | 45077 | ПРОПАН-БУТАН, СМЕСЬ ТЕХНИЧЕСКАЯ | КГ | 3.16 | 0.19276
11 | С18 | СТАЛЬНОЙ ЛИСТ ТОЛЩ 3ММ | М2 | 6.1
12 | Е0904-014-01 ДОП. 4 | УСТАНОВКА МЕТАЛЛИЧЕСКИХ ДВЕРЕЙ С ПОДГОТОВКОЙ ПРОЕМА И УСТАНОВКОЙ НАКЛАДНЫХ И ЗАКЛАДНЫХ ДЕТАЛЕЙ | М2 | 1.89
12.1 | 1 | ЗАТРАТЫ ТРУДА РАБОЧИХ-СТРОИТЕЛЕЙ | ЧЕЛ.-Ч | 4.47 | 8.4483
12.2 | 3 | ЗАТРАТЫ ТРУДА МАШИНИСТОВ | ЧЕЛ.-Ч | 0.15 | 0.2835
12.3 | 1147 | МАШИНЫ ШЛИФОВАЛЬНЫЕ ЭЛЕКТРИЧЕСКИЕ | МАШ.-Ч | 0.12 | 0.2268
12.4 | 2016 | УСТАНОВКИ ДЛЯ СВАРКИ РУЧНОЙ ДУГОВОЙ (ПОСТОЯННОГО ТОКА) | МАШ.-Ч | 0.29 | 0.5481
12.5 | 2509 | АВТОМОБИЛИ БОРТОВЫЕ ГРУЗОПОДЪЕМНОСТЬЮ ДО 5 Т | МАШ.-Ч | 0.15 | 0.2835
12.6 | 3325 | ДРЕЛЬ-ПЕРФОРАТОР ЭЛЕКТРИЧЕСКАЯ | МАШ.-Ч | 0.27 | 0.5103
12.7 | 35312 | ЭЛЕКТРОДЫ ДИАМЕТРОМ 4 ММ Э46 | Т | 0.001 | 0.00189
12.8 | 44109 | ДЕТАЛИ ЗАКЛАДНЫЕ | Т | 0.0022 | 0.004158
12.9 | 80625 | ПЕНА МОНТАЖНАЯ (ГЕРМЕТИК ПЕНОПОЛИУРЕТАНОВЫЙ ТИПА MAKROFLEKS, SOUDAL) ДЛЯ ГЕРМЕТИЗАЦИИ СТЫКОВ В БАЛЛОНЧИКЕ ЕМКОСТЬЮ 0,75 Л | ШТ | 0.1 | 0.189
12.10 | 87882 | БЛОКИ ДВЕРНЫЕ МЕТАЛЛИЧЕСКИЕ | М2 | 1 | 1.89
13 | Е1504-030-04 | МАСЛЯНАЯ ОКРАСКА МЕТАЛЛИЧЕСКИХ ПОВЕРХНОСТЕЙ РЕШЕТОК, ПЕРЕПЛЕТОВ, ТРУБ ДИАМЕТРОМ МЕНЕЕ 50 ММ И Т.П., КОЛИЧЕСТВО ОКРАСОК 2 | 100М2 | 0.122
13.1 | 1 | ЗАТРАТЫ ТРУДА РАБОЧИХ-СТРОИТЕЛЕЙ | ЧЕЛ.-Ч | 71.06 | 8.6693
13.2 | 3 | ЗАТРАТЫ ТРУДА МАШИНИСТОВ | ЧЕЛ.-Ч | 0.03 | 0.00366
13.3 | 2499 | АВТОМОБИЛИ БОРТОВЫЕ ГРУЗОПОДЪЕМНОСТЬЮ ДО 5 Т | МАШ.-Ч | 0.03 | 0.00366
13.4 | 31392 | ОЛИФА НАТУРАЛЬНАЯ | КГ | 2.7 | 0.3294
13.5 | 43231 | КРАСКИ МАСЛЯНЫЕ ГОТОВЫЕ К ПРИМЕНЕНИЮ ДЛЯ ВНУТРЕННИХ РАБОТ | Т | 0.0246 | 0.003001
13.6 | 44059 | ВЕТОШЬ | КГ | 0.3 | 0.0366
14 | Е1001-036-01ДОП. 11 ГОСАРХИТЕКТСТРОЙ РУЗ ПР. № 429 ОТ 15.12.17 Г. | УСТАНОВКА В ЖИЛЫХ И ОБЩЕСТВЕННЫХ ЗДАНИЯХ ФРАМУГА ИЗ АЛЮМИНИЯ, МЕТАЛЛОПЛАСТИКА В КАМЕННЫХ СТЕНАХ ДО 2 М2 | 100 М2 | 0.0016
14.1 | 1 | ЗАТРАТЫ ТРУДА РАБОЧИХ-СТРОИТЕЛЕЙ | ЧЕЛ.-Ч | 161.82 | 0.25891
14.2 | 3 | ЗАТРАТЫ ТРУДА МАШИНИСТОВ | ЧЕЛ.-Ч | 7.53 | 0.012048
14.3 | 1522 | ПОДЪЕМНИКИ МАЧТОВЫЕ СТРОИТЕЛЬНЫЕ 0,5 Т | МАШ.-Ч | 5.31 | 0.008496
14.4 | 2209 | ШУРУПОВЕРТЫ СТРОИТЕЛЬНО-МОНТАЖНЫЕ | МАШ.-Ч | 9.52 | 0.015232
14.5 | 2509 | АВТОМОБИЛИ БОРТОВЫЕ ГРУЗОПОДЪЕМНОСТЬЮ ДО 5 Т | МАШ.-Ч | 2.22 | 0.003552
14.6 | 2875 | ПЕРФОРАТОРЫ ЭЛЕКТРИЧЕСКИЕ | МАШ.-Ч | 14.65 | 0.02344
14.7 | 30627 | ФРАМУГА АКФА | М2 | 100 | 0.16
14.8 | 80625 | ПЕНА МОНТАЖНАЯ (ГЕРМЕТИК ПЕНОПОЛИУРЕТАНОВЫЙ ТИПА MAKROFLEKS, SOUDAL) ДЛЯ ГЕРМЕТИЗАЦИИ СТЫКОВ В БАЛЛОНЧИКЕ ЕМКОСТЬЮ 0,75 Л | ШТ | 24.691 | 0.039506
15 | Е0901-005-04 | МОНТАЖ М/К КОНТЕЙНЕРА | Т | 2.3
15.1 | 1 | ЗАТРАТЫ ТРУДА РАБОЧИХ-СТРОИТЕЛЕЙ | ЧЕЛ.-Ч | 4.71 | 10.833
15.2 | 3 | ЗАТРАТЫ ТРУДА МАШИНИСТОВ | ЧЕЛ.-Ч | 0.5 | 1.15
15.3 | 762 | КРАНЫ НА АВТОМОБИЛЬНОМ ХОДУ ПРИ РАБОТЕ НА ДРУГИХ ВИДАХ СТРОИТЕЛЬСТВА 10 Т | МАШ.-Ч | 0.21 | 0.483
15.4 | 1147 | МАШИНЫ ШЛИФОВАЛЬНЫЕ ЭЛЕКТРИЧЕСКИЕ | МАШ.-Ч | 0.17 | 0.391
15.5 | 1513 | ПРЕОБРАЗОВАТЕЛИ СВАРОЧНЫЕ С НОМИНАЛЬНЫМ СВАРОЧНЫМ ТОКОМ 315-500 А | МАШ.-Ч | 1.3 | 2.99
15.6 | 2509 | АВТОМОБИЛИ БОРТОВЫЕ ГРУЗОПОДЪЕМНОСТЬЮ ДО 5 Т | МАШ.-Ч | 0.29 | 0.667
15.7 | 35312 | ЭЛЕКТРОДЫ ДИАМЕТРОМ 4 ММ Э46 | Т | 0.001 | 0.0023
16 | С1 | КОНТЕЙНЕР МАРКА 20-ФУТОВЫЙ ВЫСОКИЙ ШИРОКИЙ (HIG CUBE PALLET WIDE) ДЛЯ СКЛАД УГЛЯ | ШТ | 1
17 | Е0801-002-03 ДОП. 3 | УСТРОЙСТВО ОСНОВАНИЯ ПОД ФУНДАМЕНТЫ ГРАВИЙНОГО 50ММ | М3 | 1.96
17.1 | 1 | ЗАТРАТЫ ТРУДА РАБОЧИХ-СТРОИТЕЛЕЙ | ЧЕЛ.-Ч | 2.5 | 4.9
17.2 | 3 | ЗАТРАТЫ ТРУДА МАШИНИСТОВ | ЧЕЛ.-Ч | 0.46 | 0.9016
17.3 | 659 | КОМПРЕССОРЫ ПЕРЕДВИЖНЫЕ С ДВИГАТЕЛЕМ ВНУТРЕННЕГО СГОРАНИЯ ДАВЛЕНИЕМ ДО 686 КПА (7 АТМ.) 5 М3/МИН | МАШ.-Ч | 0.46 | 0.9016
17.4 | 1866 | ТРАМБОВКИ ПНЕВМАТИЧЕСКИЕ | МАШ.-Ч | 0.92 | 1.8032
17.5 | 9219 | ВОДА | М3 | 0.15 | 0.294
17.6 | 9249 | ГРАВИЙ | М3 | 1.28 | 2.5088
18 | Е0601-001-01 ДОП. 3 | УСТРОЙСТВО БЕТОННОЙ ПЛОЩАДКИ ТОЛЩ 80ММ | 100М3 | 0.039
18.1 | 1 | ЗАТРАТЫ ТРУДА РАБОЧИХ-СТРОИТЕЛЕЙ | ЧЕЛ.-Ч | 180 | 7.02
18.2 | 3 | ЗАТРАТЫ ТРУДА МАШИНИСТОВ | ЧЕЛ.-Ч | 0.13 | 0.00507
18.3 | 2509 | АВТОМОБИЛИ БОРТОВЫЕ ГРУЗОПОДЪЕМНОСТЬЮ ДО 5 Т | МАШ.-Ч | 0.13 | 0.00507
18.4 | 6315 | БЕТОН ТЯЖЕЛЫЙ КЛАССА В10 /М-150/ ФРАКЦИИ 5-20ММ | М3 | 102 | 3.978
18.5 | 9219 | ВОДА | М3 | 0.2 | 0.0078
Итого по разделу "СКЛАД УГЛЯ"
ОТДЕЛ ЧИКИНДИ САКЛАШ ЖОЙИ
ЗЕМЛЯНЫЕ РАБОТЫ
1 | Е0102-055-02 | РАЗРАБОТКА ГРУНТА ВРУЧНУЮ ГРУППА ГРУНТОВ 2 | 100М3 | 0.00936
1.1 | 1 | ЗАТРАТЫ ТРУДА РАБОЧИХ-СТРОИТЕЛЕЙ | ЧЕЛ.-Ч | 189 | 1.769
2 | Е1101-013-03 МИНСТРОЙ РУЗ 05.01.21 N 9 | УСТРОЙСТВО ОСНОВАНИЕ ФУНДАМЕНТ ИЗ ГПС С ПРОПИТКОЙ БИТУМОМ | 100М2 | 0.00312
2.1 | 1 | ЗАТРАТЫ ТРУДА РАБОЧИХ-СТРОИТЕЛЕЙ | ЧЕЛ.-Ч | 28.4 | 0.088608
2.2 | 3 | ЗАТРАТЫ ТРУДА МАШИНИСТОВ | ЧЕЛ.-Ч | 1.37 | 0.004274
2.3 | 258 | БУЛЬДОЗЕРЫ ПРИ РАБОТЕ НА ДРУГИХ ВИДАХ СТРОИТЕЛЬСТВА 79 (108) КВТ (Л.С.) | МАШ.-Ч | 1.22 | 0.003806
2.4 | 464 | ГУДРОНАТОРЫ РУЧНЫЕ | МАШ.-Ч | 5.1 | 0.015912
2.5 | 2509 | АВТОМОБИЛИ БОРТОВЫЕ ГРУЗОПОДЪЕМНОСТЬЮ ДО 5 Т | МАШ.-Ч | 0.15 | 0.000468
2.6 | 12303 | ГРАВИЙНО-ПЕСЧАНАЯ СМЕСЬ | М3 | 10.2 | 0.031824
2.7 | 30118 | БИТУМЫ НЕФТЯНЫЕ ДОРОЖНЫЕ ЖИДКИЕ КЛАСС МГ И СГ | Т | 1.24 | 0.003869
3 | Е0601-001-20 ДОП. 3 | УСТРОЙСТВО ЛЕНТОЧНЫХ ФУНДАМЕНТОВ БЕТОННЫХ | 100М3 | 0.0078
3.1 | 1 | ЗАТРАТЫ ТРУДА РАБОЧИХ-СТРОИТЕЛЕЙ | ЧЕЛ.-Ч | 337.48 | 2.6323
3.2 | 3 | ЗАТРАТЫ ТРУДА МАШИНИСТОВ | ЧЕЛ.-Ч | 0.65 | 0.00507
3.3 | 403 | ВИБРАТОРЫ ГЛУБИННЫЕ | МАШ.-Ч | 16.78 | 0.13088
3.4 | 2509 | АВТОМОБИЛИ БОРТОВЫЕ ГРУЗОПОДЪЕМНОСТЬЮ ДО 5 Т | МАШ.-Ч | 0.65 | 0.00507
3.5 | 6315 | БЕТОН ТЯЖЕЛЫЙ КЛАССА В10 /М-150/ ФРАКЦИИ 5-20ММ | М3 | 102 | 0.7956
3.6 | 9219 | ВОДА | М3 | 0.283 | 0.002207
3.7 | 51619 | ЩИТЫ ИЗ ДОСОК ТОЛЩИНОЙ 25 ММ | М2 | 44.8 | 0.34944
4 | Е1202-002-02 МИНСТРОЙ РУЗ 05.01.21 N 3 | УСТРОЙСТВО ГИДРОИЗОЛЯЦИЙ ВЕРТИКАЛЬНЫХ ПОВЕРХНОСТЕЙ. ОБМАЗОЧНАЯ БИТУМНАЯ В ОДИН СЛОЙ ПО ВЫРОВНЕННОЙ ПОВЕРХНОСТИ КИРПИЧА И БЕТОНА | 100М2 | 0.042
4.1 | 1 | ЗАТРАТЫ ТРУДА РАБОЧИХ-СТРОИТЕЛЕЙ | ЧЕЛ.-Ч | 29.9 | 1.2558
4.2 | 3 | ЗАТРАТЫ ТРУДА МАШИНИСТОВ | ЧЕЛ.-Ч | 1.4 | 0.0588
4.3 | 659 | КОМПРЕССОРЫ ПЕРЕДВИЖНЫЕ С ДВИГАТЕЛЕМ ВНУТРЕННЕГО СГОРАНИЯ ДАВЛЕНИЕМ ДО 686 КПА (7 АТМ.) 5 М3/МИН | МАШ.-Ч | 1 | 0.042
4.4 | 913 | КОТЛЫ БИТУМНЫЕ ПЕРЕДВИЖНЫЕ 400 Л | МАШ.-Ч | 2 | 0.084
4.5 | 1522 | ПОДЪЕМНИКИ МАЧТОВЫЕ СТРОИТЕЛЬНЫЕ 0,5 Т | МАШ.-Ч | 0.15 | 0.0063
4.6 | 2509 | АВТОМОБИЛИ БОРТОВЫЕ ГРУЗОПОДЪЕМНОСТЬЮ ДО 5 Т | МАШ.-Ч | 0.25 | 0.0105
4.7 | 32104 | МАСТИКА БИТУМНАЯ КРОВЕЛЬНАЯ ГОРЯЧАЯ | Т | 0.244 | 0.010248
5 | Е0803-002-01 | КЛАДКА СТЕН ИЗ ЛЕГКОБЕТОННЫХ КАМНЕЙ БЕЗ ОБЛИЦОВКИ ПРИ ВЫСОТЕ ЭТАЖА ДО 4 М | М3 | 2.5
5.1 | 1 | ЗАТРАТЫ ТРУДА РАБОЧИХ-СТРОИТЕЛЕЙ | ЧЕЛ.-Ч | 4.43 | 11.075
5.2 | 9219 | ВОДА | М3 | 0.26 | 0.65
5.3 | 16070 | КАМНИ ЛЕГКОБЕТОННЫЕ | М3 | 0.92 | 2.3
5.4 | 45033 | РАСТВОР ГОТОВЫЙ КЛАДОЧНЫЙ | М3 | 0.11 | 0.275
6 | Е1101-002-03 МИНСТРОЙ РУЗ 05.01.21 N 9 | УСТРОЙСТВО ПОДСТИЛАЮЩИХ СЛОЕВ ГРАВИЙНЫХ ТОЛЩ 10СМ | М3 | 1.62
6.1 | 1 | ЗАТРАТЫ ТРУДА РАБОЧИХ-СТРОИТЕЛЕЙ | ЧЕЛ.-Ч | 2.4 | 3.888
6.2 | 3 | ЗАТРАТЫ ТРУДА МАШИНИСТОВ | ЧЕЛ.-Ч | 0.46 | 0.7452
6.3 | 660 | КОМПРЕССОРЫ ПЕРЕДВИЖНЫЕ С ДВИГАТЕЛЕМ ВНУТРЕННЕГО СГОРАНИЯ ДАВЛЕНИЕМ ДО 686 КПА (7 АТМ.) 5 М3/МИН | МАШ.-Ч | 0.46 | 0.7452
6.4 | 1866 | ТРАМБОВКИ ПНЕВМАТИЧЕСКИЕ | МАШ.-Ч | 0.93 | 1.5066
6.5 | 9219 | ВОДА | М3 | 0.15 | 0.243
6.6 | 45056 | ГРАВИЙ ДЛЯ СТРОИТЕЛЬНЫХ РАБОТ ФРАКЦИИ 20-40 ММ | М3 | 1 | 1.62
7 | Е1101-002-09 МИНСТРОЙ РУЗ 05.01.21 N 9 | УСТРОЙСТВО БЕТОННАЯ ПОЛ ТОЛЩ 6СМ | М3 | 0.97
7.1 | 1 | ЗАТРАТЫ ТРУДА РАБОЧИХ-СТРОИТЕЛЕЙ | ЧЕЛ.-Ч | 1.8 | 1.746
7.2 | 404 | ВИБРАТОРЫ ПОВЕРХНОСТНЫЕ | МАШ.-Ч | 0.48 | 0.4656
7.3 | 6315 | БЕТОН ТЯЖЕЛЫЙ КЛАССА В10 /М-150/ ФРАКЦИИ 5-20ММ | М3 | 1.02 | 0.9894
7.4 | 9219 | ВОДА | М3 | 0.35 | 0.3395
7.5 | 36138 | ПИЛОМАТЕРИАЛЫ ХВОЙНЫХ ПОРОД ДОСКИ НЕОБРЕЗНЫЕ ДЛИНОЙ 2-3,75 М, ВСЕ ШИРИНЫ, ТОЛЩИНОЙ 32-40 ММ IV СОРТА | М3 | 0.001 | 0.00097
8 | Е1502-001-01 | ШТУКАТУРКА СТЕН | 100М2 | 0.2484
8.1 | 1 | ЗАТРАТЫ ТРУДА РАБОЧИХ-СТРОИТЕЛЕЙ | ЧЕЛ.-Ч | 70.88 | 17.6066
8.2 | 9219 | ВОДА | М3 | 0.35 | 0.08694
8.3 | 12138 | РАСТВОР ЦЕМЕНТНО-ИЗВЕСТКОВЫЙ 1:1:6 | М3 | 1.89 | 0.46948
9 | Е1504-013-01 | ОКРАСКА СТЕН ПОДГОТОВЛЕННОЙ ПОВЕРХНОСТИ ИЗВЕСТКОВАЯ | 100М2 | 0.2484
9.1 | 1 | ЗАТРАТЫ ТРУДА РАБОЧИХ-СТРОИТЕЛЕЙ | ЧЕЛ.-Ч | 4.43 | 1.1004
9.2 | 3 | ЗАТРАТЫ ТРУДА МАШИНИСТОВ | ЧЕЛ.-Ч | 0.02 | 0.004968
9.3 | 975 | ЛЕБЕДКИ ЭЛЕКТРИЧЕСКИЕ, ТЯГОВЫМ УСИЛИЕМ ДО 5,79 (0,59) КН (Т) | МАШ.-Ч | 0.14 | 0.034776
9.4 | 2499 | АВТОМОБИЛИ БОРТОВЫЕ ГРУЗОПОДЪЕМНОСТЬЮ ДО 5 Т | МАШ.-Ч | 0.02 | 0.004968
9.5 | 9219 | ВОДА | М3 | 0.124 | 0.030802
9.6 | 30652 | ИЗВЕСТЬ СТРОИТЕЛЬНАЯ НЕГАШЕНАЯ КОМОВАЯ, СОРТ 1 | Т | 0.019 | 0.00472
Итого по разделу "ЧИКИНДИ САКЛАШ ЖОЙИ;"
ОТДЕЛ МЕТАЛЛИЧЕСКИЕ ВОРОТ И КАЛИТКА (1-ШТ)
1 | Е0102-055-02 | РАЗРАБОТКА ГРУНТА ВРУЧНУЮ ГРУППА ГРУНТОВ 2 | 100М3 | 0.00396
1.1 | 1 | ЗАТРАТЫ ТРУДА РАБОЧИХ-СТРОИТЕЛЕЙ | ЧЕЛ.-Ч | 189 | 0.74844
2 | Е0102-057-02 | ДОБОТКА ВРУЧНУЮ ГРУППА ГРУНТОВ 2 | 100М3 | 0.00039
2.1 | 1 | ЗАТРАТЫ ТРУДА РАБОЧИХ-СТРОИТЕЛЕЙ | ЧЕЛ.-Ч | 154 | 0.06006
3 | Е0102-061-02 | ОБРАТНАЯ ЗАСЫПКА ВРУЧНУЮ ГРУППА ГРУНТОВ 2 | 100М3 | 0.0025
3.1 | 1 | ЗАТРАТЫ ТРУДА РАБОЧИХ-СТРОИТЕЛЕЙ | ЧЕЛ.-Ч | 97.2 | 0.243
4 | Е1101-013-03 МИНСТРОЙ РУЗ 05.01.21 N 9 | УСТРОЙСТВО ПОКРЫТИЙ ЩЕБЕНОЧНЫХ С ПРОПИТКОЙ БИТУМОМ | 100М2 | 0.0066
4.1 | 1 | ЗАТРАТЫ ТРУДА РАБОЧИХ-СТРОИТЕЛЕЙ | ЧЕЛ.-Ч | 28.4 | 0.18744
4.2 | 3 | ЗАТРАТЫ ТРУДА МАШИНИСТОВ | ЧЕЛ.-Ч | 0.15 | 0.00099
4.3 | 464 | ГУДРОНАТОРЫ РУЧНЫЕ | МАШ.-Ч | 5.1 | 0.03366
4.4 | 2509 | АВТОМОБИЛИ БОРТОВЫЕ ГРУЗОПОДЪЕМНОСТЬЮ ДО 5 Т | МАШ.-Ч | 0.15 | 0.00099
4.5 | 30118 | БИТУМЫ НЕФТЯНЫЕ ДОРОЖНЫЕ ЖИДКИЕ КЛАСС МГ И СГ | Т | 1.24 | 0.008184
4.6 | 45050 | ЩЕБЕНЬ ИЗ ПРИРОДНОГО КАМНЯ ДЛЯ СТРОИТЕЛЬНЫХ РАБОТ ФРАКЦИИ 5-10 ММ | М3 | 5.74 | 0.037884
5 | Е0601-001-20 ДОП. 3 | УСТРОЙСТВО БЕТОННАЯ ПОДГОТОВКА | 100М3 | 0.00105
5.1 | 1 | ЗАТРАТЫ ТРУДА РАБОЧИХ-СТРОИТЕЛЕЙ | ЧЕЛ.-Ч | 337.48 | 0.35435
5.2 | 3 | ЗАТРАТЫ ТРУДА МАШИНИСТОВ | ЧЕЛ.-Ч | 0.65 | 0.000683
5.3 | 403 | ВИБРАТОРЫ ГЛУБИННЫЕ | МАШ.-Ч | 16.78 | 0.017619
5.4 | 2509 | АВТОМОБИЛИ БОРТОВЫЕ ГРУЗОПОДЪЕМНОСТЬЮ ДО 5 Т | МАШ.-Ч | 0.65 | 0.000683
5.5 | 6322 | БЕТОН ТЯЖЕЛЫЙ КЛАССА В15 /М-200/ ФРАКЦИИ 5-20 ММ | М3 | 102 | 0.1071
5.6 | 9219 | ВОДА | М3 | 0.283 | 0.000297
5.7 | 30407 | ГВОЗДИ СТРОИТЕЛЬНЫЕ | Т | 0.018 | 1.9e-05
5.8 | 51619 | ЩИТЫ ИЗ ДОСОК ТОЛЩИНОЙ 25 ММ | М2 | 44.8 | 0.04704
6 | Е1202-002-02 МИНСТРОЙ РУЗ 05.01.21 N 3 | УСТРОЙСТВО ГИДРОИЗОЛЯЦИЙ ВЕРТИКАЛЬНЫХ ПОВЕРХНОСТЕЙ. ОБМАЗОЧНАЯ БИТУМНАЯ В ОДИН СЛОЙ ПО ВЫРОВНЕННОЙ ПОВЕРХНОСТИ КИРПИЧА И БЕТОНА | 100М2 | 0.016
6.1 | 1 | ЗАТРАТЫ ТРУДА РАБОЧИХ-СТРОИТЕЛЕЙ | ЧЕЛ.-Ч | 29.9 | 0.4784
6.2 | 3 | ЗАТРАТЫ ТРУДА МАШИНИСТОВ | ЧЕЛ.-Ч | 0.25 | 0.004
6.3 | 913 | КОТЛЫ БИТУМНЫЕ ПЕРЕДВИЖНЫЕ 400 Л | МАШ.-Ч | 2 | 0.032
6.4 | 2509 | АВТОМОБИЛИ БОРТОВЫЕ ГРУЗОПОДЪЕМНОСТЬЮ ДО 5 Т | МАШ.-Ч | 0.25 | 0.004
6.5 | 32104 | МАСТИКА БИТУМНАЯ КРОВЕЛЬНАЯ ГОРЯЧАЯ | Т | 0.144 | 0.002304
7 | Ц3801-006-01 ДОП. 4 | ИЗГОТОВЛЕНИЕ МЕТАЛЛИЧЕСКОЙ ВОРОТА И КАЛИТКА | Т | 0.2
7.1 | 1 | ЗАТРАТЫ ТРУДА РАБОЧИХ-СТРОИТЕЛЕЙ | ЧЕЛ.-Ч | 161 | 32.2
7.2 | 110 | АВТОМАТЫ СВАРОЧНЫЕ С НОМИНАЛЬНЫМ СВАРОЧНЫМ ТОКОМ 450-1250 А | МАШ.-Ч | 61 | 12.2
7.3 | 521 | ДРЕЛИ ЭЛЕКТРИЧЕСКИЕ | МАШ.-Ч | 0.2 | 0.04
7.4 | 2577 | АППАРАТЫ ДЛЯ ГАЗОВОЙ СВАРКИ И РЕЗКИ | МАШ.-Ч | 1.8 | 0.36
7.5 | 34241 | КИСЛОРОД ТЕХНИЧЕСКИЙ ГАЗООБРАЗНЫЙ | М3 | 1.1 | 0.22
7.6 | 35318 | ЭЛЕКТРОДЫ ДИАМЕТРОМ 5 ММ Э42 | Т | 0.0438 | 0.00876
8 | С44 | ТРУБЫ СТАЛЬ ДИАМЕТРОМ 76ММ ТОЛЩ 2,1ММ | М | 2.4
9 | С41 | ТРУБЫ СТАЛЬ ДИАМЕТРОМ 102ММ ТОЛЩ 3ММ | М | 5.8
10 | С42 | ТРУБЫ СТАЛЬНЫЕ ПРЯМОУГОЛЬНЫЕ 40Х60ММ ТОЛЩ 2ММ | М | 14.5
11 | С43 | ТРУБЫ СТАЛЬНЫЕ КВАДРАТНЫЕ 40Х40 ТОЛЩ 3ММ | М | 16.15
12 | С6 | СТАЛЬ АРМАТУРНАЯ РИФЛЕНИЯ СВАРИВАЕМАЯ, КЛАСС АIII, ДИАМЕТРОМ 14 ММ | Т | 0.062
13 | С5 | СТАЛЬ АРМАТУРНАЯ РИФЛЕНИЯ СВАРИВАЕМАЯ, КЛАСС АIII, ДИАМЕТРОМ 12 ММ | Т | 0.0015
14 | Е0904-011-01 | МОНТАЖ МЕТАЛЛИЧЕСКОЕ ВОРОТА И КАЛИТКА | Т | 0.2
14.1 | 1 | ЗАТРАТЫ ТРУДА РАБОЧИХ-СТРОИТЕЛЕЙ | ЧЕЛ.-Ч | 46.37 | 9.274
14.2 | 3 | ЗАТРАТЫ ТРУДА МАШИНИСТОВ | ЧЕЛ.-Ч | 0.31 | 0.062
14.3 | 762 | КРАНЫ НА АВТОМОБИЛЬНОМ ХОДУ ПРИ РАБОТЕ НА ДРУГИХ ВИДАХ СТРОИТЕЛЬСТВА 10 Т | МАШ.-Ч | 0.12 | 0.024
14.4 | 2509 | АВТОМОБИЛИ БОРТОВЫЕ ГРУЗОПОДЪЕМНОСТЬЮ ДО 5 Т | МАШ.-Ч | 0.19 | 0.038
14.5 | 2577 | АППАРАТЫ ДЛЯ ГАЗОВОЙ СВАРКИ И РЕЗКИ | МАШ.-Ч | 2.24 | 0.448
14.6 | 32524 | КАТАНКА ГОРЯЧЕКАТАНАЯ В МОТКАХ ДИАМЕТРОМ 6,3-6,5 ММ | Т | 3e-05 | 6e-06
14.7 | 34241 | КИСЛОРОД ТЕХНИЧЕСКИЙ ГАЗООБРАЗНЫЙ | М3 | 1.95 | 0.39
14.8 | 45077 | ПРОПАН-БУТАН, СМЕСЬ ТЕХНИЧЕСКАЯ | КГ | 0.59 | 0.118
15 | Е1504-030-04 | МАСЛЯНАЯ ОКРАСКА МЕТАЛЛИЧЕСКИХ ПОВЕРХНОСТЕЙ РЕШЕТОК, ПЕРЕПЛЕТОВ, ТРУБ ДИАМЕТРОМ МЕНЕЕ 50 ММ И Т.П., КОЛИЧЕСТВО ОКРАСОК 2 | 100М2 | 0.104
15.1 | 1 | ЗАТРАТЫ ТРУДА РАБОЧИХ-СТРОИТЕЛЕЙ | ЧЕЛ.-Ч | 71.06 | 7.3902
15.2 | 3 | ЗАТРАТЫ ТРУДА МАШИНИСТОВ | ЧЕЛ.-Ч | 0.03 | 0.00312
15.3 | 2499 | АВТОМОБИЛИ БОРТОВЫЕ ГРУЗОПОДЪЕМНОСТЬЮ ДО 5 Т | МАШ.-Ч | 0.03 | 0.00312
15.4 | 43231 | КРАСКИ МАСЛЯНЫЕ ГОТОВЫЕ К ПРИМЕНЕНИЮ ДЛЯ ВНУТРЕННИХ РАБОТ | Т | 0.0246 | 0.002558
16 | Е0903-047-01 | ИЗГОТОВЛЕНЫЕ И МОНТАЖ МЕТАЛИЧЕСКИЕ КОНСТРУКЦИЯ КОЗЫРОК | Т | 0.059
16.1 | 1 | ЗАТРАТЫ ТРУДА РАБОЧИХ-СТРОИТЕЛЕЙ | ЧЕЛ.-Ч | 75.56 | 4.458
16.2 | 3 | ЗАТРАТЫ ТРУДА МАШИНИСТОВ | ЧЕЛ.-Ч | 0.32 | 0.01888
16.3 | 762 | КРАНЫ НА АВТОМОБИЛЬНОМ ХОДУ ПРИ РАБОТЕ НА ДРУГИХ ВИДАХ СТРОИТЕЛЬСТВА 10 Т | МАШ.-Ч | 0.12 | 0.00708
16.4 | 2509 | АВТОМОБИЛИ БОРТОВЫЕ ГРУЗОПОДЪЕМНОСТЬЮ ДО 5 Т | МАШ.-Ч | 0.2 | 0.0118
16.5 | 2577 | АППАРАТЫ ДЛЯ ГАЗОВОЙ СВАРКИ И РЕЗКИ | МАШ.-Ч | 1.16 | 0.06844
16.6 | 31419 | ГРУНТОВКА ГФ-021 КРАСНО-КОРИЧНЕВАЯ | Т | 0.00031 | 1.8e-05
16.7 | 31524 | РАСТВОРИТЕЛЬ МАРКИ Р-4 | Т | 0.0006 | 3.5e-05
16.8 | 34241 | КИСЛОРОД ТЕХНИЧЕСКИЙ ГАЗООБРАЗНЫЙ | М3 | 0.9 | 0.0531
16.9 | 35312 | ЭЛЕКТРОДЫ ДИАМЕТРОМ 4 ММ Э46 | Т | 0.03 | 0.00177
16.10 | 45077 | ПРОПАН-БУТАН, СМЕСЬ ТЕХНИЧЕСКАЯ | КГ | 0.3 | 0.0177
17 | С41 | ТРУБЫ СТАЛЬ ДИАМЕТРОМ 102ММ ТОЛЩ 3ММ | М | 5
18 | С51 | УГОЛОК СТАЛЬНОЙ 50Х50 ТОЛЩ 3ММ | ТН | 0.023
19 | Е1504-030-04 | МАСЛЯНАЯ ОКРАСКА МЕТАЛЛИЧЕСКИХ ПОВЕРХНОСТЕЙ ПЕРИЛА КОЛИЧЕСТВО ОКРАСОК 2 | 100М2 | 0.016
19.1 | 1 | ЗАТРАТЫ ТРУДА РАБОЧИХ-СТРОИТЕЛЕЙ | ЧЕЛ.-Ч | 71.06 | 1.137
19.2 | 3 | ЗАТРАТЫ ТРУДА МАШИНИСТОВ | ЧЕЛ.-Ч | 0.03 | 0.00048
19.3 | 2499 | АВТОМОБИЛИ БОРТОВЫЕ ГРУЗОПОДЪЕМНОСТЬЮ ДО 5 Т | МАШ.-Ч | 0.03 | 0.00048
19.4 | 31392 | ОЛИФА НАТУРАЛЬНАЯ | КГ | 2.7 | 0.0432
19.5 | 43231 | КРАСКИ МАСЛЯНЫЕ ГОТОВЫЕ К ПРИМЕНЕНИЮ ДЛЯ ВНУТРЕННИХ РАБОТ | Т | 0.0246 | 0.000394
19.6 | 44059 | ВЕТОШЬ | КГ | 0.3 | 0.0048
20 | Е1501-094-03 ДОП. 10 | ОБЛИЦОВКА ПОВЕРХНОСТЕЙ ДЕКОРАТИВНЫМИ ПАНЕЛЯМИ ТИПА "АЛЮПАН" ПОТОЛКОВ С УСТРОЙСТВОМ КАРКАСА ИЗ ЖЕСТЯНОГО ПРОФИЛЯ | 100 М2 | 0.152
20.1 | 1 | ЗАТРАТЫ ТРУДА РАБОЧИХ-СТРОИТЕЛЕЙ | ЧЕЛ.-Ч | 257.92 | 39.2038
20.2 | 3 | ЗАТРАТЫ ТРУДА МАШИНИСТОВ | ЧЕЛ.-Ч | 0.85 | 0.1292
20.3 | 521 | ДРЕЛИ ЭЛЕКТРИЧЕСКИЕ | МАШ.-Ч | 8.04 | 1.2221
20.4 | 1522 | ПОДЪЕМНИКИ МАЧТОВЫЕ СТРОИТЕЛЬНЫЕ 0,5 Т | МАШ.-Ч | 0.36 | 0.05472
20.5 | 2209 | ШУРУПОВЕРТЫ СТРОИТЕЛЬНО-МОНТАЖНЫЕ | МАШ.-Ч | 21.6 | 3.2832
20.6 | 2509 | АВТОМОБИЛИ БОРТОВЫЕ ГРУЗОПОДЪЕМНОСТЬЮ ДО 5 Т | МАШ.-Ч | 0.49 | 0.07448
20.7 | 2875 | ПЕРФОРАТОРЫ ЭЛЕКТРИЧЕСКИЕ | МАШ.-Ч | 80 | 12.16
20.8 | 29110 | ЛИСТЫ КОМПОЗИТНЫЕ ДЕКОРАТИВНЫЕ ОБЛИЦОВОЧНЫЕ ТИПА "АЛЮПАН"(1220Х2440Х4,0ММ) | М2 | 100 | 15.2
20.9 | 29160 | ВИНТЫ САМОНАРЕЗАЮЩИЕ | ШТ | 2400 | 364.8
20.10 | 29161 | БОЛТЫ АНКЕРНЫЕ | ШТ | 200 | 30.4
20.11 | 40980 | МЕТАЛЛИЧЕСКИЙ КАРКАС ИЗ ЖЕСТЯННОГО ПРОФИЛЯ | М | 263.1578 | 40
..МЕТАЛЛИЧЕСКИЕ ВОРОТ
21 | Е0102-055-02 | РАЗРАБОТКА ГРУНТА ВРУЧНУЮ ГРУППА ГРУНТОВ 2 | 100М3 | 0.003
21.1 | 1 | ЗАТРАТЫ ТРУДА РАБОЧИХ-СТРОИТЕЛЕЙ | ЧЕЛ.-Ч | 189 | 0.567
22 | Е0102-057-02 | ДОБОТКА ВРУЧНУЮ ГРУППА ГРУНТОВ 2 | 100М3 | 0.0003
22.1 | 1 | ЗАТРАТЫ ТРУДА РАБОЧИХ-СТРОИТЕЛЕЙ | ЧЕЛ.-Ч | 154 | 0.0462
23 | Е0102-061-02 | ОБРАТНАЯ ЗАСЫПКА ВРУЧНУЮ ГРУППА ГРУНТОВ 2 | 100М3 | 0.0019
23.1 | 1 | ЗАТРАТЫ ТРУДА РАБОЧИХ-СТРОИТЕЛЕЙ | ЧЕЛ.-Ч | 97.2 | 0.18468
24 | Е1101-013-03 МИНСТРОЙ РУЗ 05.01.21 N 9 | УСТРОЙСТВО ПОКРЫТИЙ ЩЕБЕНОЧНЫХ С ПРОПИТКОЙ БИТУМОМ | 100М2 | 0.005
24.1 | 1 | ЗАТРАТЫ ТРУДА РАБОЧИХ-СТРОИТЕЛЕЙ | ЧЕЛ.-Ч | 28.4 | 0.142
24.2 | 3 | ЗАТРАТЫ ТРУДА МАШИНИСТОВ | ЧЕЛ.-Ч | 0.15 | 0.00075
24.3 | 2509 | АВТОМОБИЛИ БОРТОВЫЕ ГРУЗОПОДЪЕМНОСТЬЮ ДО 5 Т | МАШ.-Ч | 0.15 | 0.00075
24.4 | 30118 | БИТУМЫ НЕФТЯНЫЕ ДОРОЖНЫЕ ЖИДКИЕ КЛАСС МГ И СГ | Т | 1.24 | 0.0062
24.5 | 45050 | ЩЕБЕНЬ ИЗ ПРИРОДНОГО КАМНЯ ДЛЯ СТРОИТЕЛЬНЫХ РАБОТ ФРАКЦИИ 5-10 ММ | М3 | 5.74 | 0.0287
25 | Е0601-001-20 ДОП. 3 | УСТРОЙСТВО БЕТОННАЯ ПОДГОТОВКА | 100М3 | 0.00087
25.1 | 1 | ЗАТРАТЫ ТРУДА РАБОЧИХ-СТРОИТЕЛЕЙ | ЧЕЛ.-Ч | 337.48 | 0.29361
25.2 | 3 | ЗАТРАТЫ ТРУДА МАШИНИСТОВ | ЧЕЛ.-Ч | 0.65 | 0.000566
25.3 | 403 | ВИБРАТОРЫ ГЛУБИННЫЕ | МАШ.-Ч | 16.78 | 0.014599
25.4 | 2509 | АВТОМОБИЛИ БОРТОВЫЕ ГРУЗОПОДЪЕМНОСТЬЮ ДО 5 Т | МАШ.-Ч | 0.65 | 0.000566
25.5 | 6322 | БЕТОН ТЯЖЕЛЫЙ КЛАССА В15 /М-200/ ФРАКЦИИ 5-20 ММ | М3 | 102 | 0.08874
25.6 | 9219 | ВОДА | М3 | 0.283 | 0.000246
25.7 | 30407 | ГВОЗДИ СТРОИТЕЛЬНЫЕ | Т | 0.018 | 1.6e-05
25.8 | 51619 | ЩИТЫ ИЗ ДОСОК ТОЛЩИНОЙ 25 ММ | М2 | 44.8 | 0.038976
26 | Е1202-002-02 МИНСТРОЙ РУЗ 05.01.21 N 3 | УСТРОЙСТВО ГИДРОИЗОЛЯЦИЙ ВЕРТИКАЛЬНЫХ ПОВЕРХНОСТЕЙ. ОБМАЗОЧНАЯ БИТУМНАЯ В ОДИН СЛОЙ ПО ВЫРОВНЕННОЙ ПОВЕРХНОСТИ КИРПИЧА И БЕТОНА | 100М2 | 0.012
26.1 | 1 | ЗАТРАТЫ ТРУДА РАБОЧИХ-СТРОИТЕЛЕЙ | ЧЕЛ.-Ч | 29.9 | 0.3588
26.2 | 3 | ЗАТРАТЫ ТРУДА МАШИНИСТОВ | ЧЕЛ.-Ч | 0.25 | 0.003
26.3 | 913 | КОТЛЫ БИТУМНЫЕ ПЕРЕДВИЖНЫЕ 400 Л | МАШ.-Ч | 2 | 0.024
26.4 | 2509 | АВТОМОБИЛИ БОРТОВЫЕ ГРУЗОПОДЪЕМНОСТЬЮ ДО 5 Т | МАШ.-Ч | 0.25 | 0.003
26.5 | 32104 | МАСТИКА БИТУМНАЯ КРОВЕЛЬНАЯ ГОРЯЧАЯ | Т | 0.144 | 0.001728
27 | Ц3801-006-01 ДОП. 4 | ИЗГОТОВЛЕНИЕ МЕТАЛЛИЧЕСКОЙ ВОРОТ | Т | 0.164
27.1 | 1 | ЗАТРАТЫ ТРУДА РАБОЧИХ-СТРОИТЕЛЕЙ | ЧЕЛ.-Ч | 161 | 26.404
27.2 | 110 | АВТОМАТЫ СВАРОЧНЫЕ С НОМИНАЛЬНЫМ СВАРОЧНЫМ ТОКОМ 450-1250 А | МАШ.-Ч | 61 | 10.004
27.3 | 521 | ДРЕЛИ ЭЛЕКТРИЧЕСКИЕ | МАШ.-Ч | 0.2 | 0.0328
27.4 | 2577 | АППАРАТЫ ДЛЯ ГАЗОВОЙ СВАРКИ И РЕЗКИ | МАШ.-Ч | 1.8 | 0.2952
27.5 | 34241 | КИСЛОРОД ТЕХНИЧЕСКИЙ ГАЗООБРАЗНЫЙ | М3 | 1.1 | 0.1804
27.6 | 35318 | ЭЛЕКТРОДЫ ДИАМЕТРОМ 5 ММ Э42 | Т | 0.0438 | 0.007183
28 | С41 | ТРУБЫ СТАЛЬ ДИАМЕТРОМ 102ММ ТОЛЩ 3ММ | М | 5.8
29 | С42 | ТРУБЫ СТАЛЬНЫЕ ПРЯМОУГОЛЬНЫЕ 40Х60ММ ТОЛЩ 2ММ | М | 14.5
30 | С43 | ТРУБЫ СТАЛЬНЫЕ КВАДРАТНЫЕ 40Х40 ТОЛЩ 3ММ | М | 8.5
31 | С6 | СТАЛЬ АРМАТУРНАЯ РИФЛЕНИЯ СВАРИВАЕМАЯ, КЛАСС АIII, ДИАМЕТРОМ 14 ММ | Т | 0.057
32 | С5 | СТАЛЬ АРМАТУРНАЯ РИФЛЕНИЯ СВАРИВАЕМАЯ, КЛАСС АIII, ДИАМЕТРОМ 12 ММ | Т | 0.001
33 | С20 | МЕТАЛ ЛИСТ 3ММ | Т | 0.00035
34 | Е0904-011-01 | МОНТАЖ МЕТАЛЛИЧЕСКОЕ ВОРОТА | Т | 0.164
34.1 | 1 | ЗАТРАТЫ ТРУДА РАБОЧИХ-СТРОИТЕЛЕЙ | ЧЕЛ.-Ч | 46.37 | 7.6047
34.2 | 3 | ЗАТРАТЫ ТРУДА МАШИНИСТОВ | ЧЕЛ.-Ч | 0.31 | 0.05084
34.3 | 762 | КРАНЫ НА АВТОМОБИЛЬНОМ ХОДУ ПРИ РАБОТЕ НА ДРУГИХ ВИДАХ СТРОИТЕЛЬСТВА 10 Т | МАШ.-Ч | 0.12 | 0.01968
34.4 | 2509 | АВТОМОБИЛИ БОРТОВЫЕ ГРУЗОПОДЪЕМНОСТЬЮ ДО 5 Т | МАШ.-Ч | 0.19 | 0.03116
34.5 | 2577 | АППАРАТЫ ДЛЯ ГАЗОВОЙ СВАРКИ И РЕЗКИ | МАШ.-Ч | 2.24 | 0.36736
34.6 | 32524 | КАТАНКА ГОРЯЧЕКАТАНАЯ В МОТКАХ ДИАМЕТРОМ 6,3-6,5 ММ | Т | 3e-05 | 5e-06
34.7 | 34241 | КИСЛОРОД ТЕХНИЧЕСКИЙ ГАЗООБРАЗНЫЙ | М3 | 1.95 | 0.3198
34.8 | 45077 | ПРОПАН-БУТАН, СМЕСЬ ТЕХНИЧЕСКАЯ | КГ | 0.59 | 0.09676
35 | Е1504-030-04 | МАСЛЯНАЯ ОКРАСКА МЕТАЛЛИЧЕСКИХ ПОВЕРХНОСТЕЙ РЕШЕТОК, ПЕРЕПЛЕТОВ, ТРУБ ДИАМЕТРОМ МЕНЕЕ 50 ММ И Т.П., КОЛИЧЕСТВО ОКРАСОК 2 | 100М2 | 0.0795
35.1 | 1 | ЗАТРАТЫ ТРУДА РАБОЧИХ-СТРОИТЕЛЕЙ | ЧЕЛ.-Ч | 71.06 | 5.6493
35.2 | 3 | ЗАТРАТЫ ТРУДА МАШИНИСТОВ | ЧЕЛ.-Ч | 0.03 | 0.002385
35.3 | 2499 | АВТОМОБИЛИ БОРТОВЫЕ ГРУЗОПОДЪЕМНОСТЬЮ ДО 5 Т | МАШ.-Ч | 0.03 | 0.002385
35.4 | 43231 | КРАСКИ МАСЛЯНЫЕ ГОТОВЫЕ К ПРИМЕНЕНИЮ ДЛЯ ВНУТРЕННИХ РАБОТ | Т | 0.0246 | 0.001956
Итого по разделу "МЕТАЛЛИЧЕСКИЕ ВОРОТ И КАЛИТКА (1-ШТ);"
ОТДЕЛ МЕТАЛЛИЧЕСКАЯ ОГРАЖДЕНИЯ L-186М
1 | Е0101-003-08 | РАЗРАБОТКА ГРУНТА В ОТВАЛ ЭКСКАВАТОРАМИ "ДРАГЛАЙН" ИЛИ "ОБРАТНАЯ ЛОПАТА" С КОВШОМ ВМЕСТИМОСТЬЮ 0,65 [0,5-1] М3, ГРУППА ГРУНТОВ 2 | 1000М3 | 0.04162
1.1 | 1 | ЗАТРАТЫ ТРУДА РАБОЧИХ-СТРОИТЕЛЕЙ | ЧЕЛ.-Ч | 10.48 | 0.43618
1.2 | 3 | ЗАТРАТЫ ТРУДА МАШИНИСТОВ | ЧЕЛ.-Ч | 22.77 | 0.94769
1.3 | 2264 | ЭКСКАВАТОРЫ ОДНОКОВШОВЫЕ ДИЗЕЛЬНЫЕ НА ГУСЕНИЧНОМ ХОДУ ПРИ РАБОТЕ НА ДРУГИХ ВИДАХ СТРОИТЕЛЬСТВА (КРОМЕ ВОДОХОЗЯЙСТВЕННОГО) 0,65 М3 | МАШ.-Ч | 22.77 | 0.94769
2 | Е0102-057-02 | ДОБОТКА ВРУЧНУЮ ГРУППА ГРУНТОВ 2 | 100М3 | 0.04
2.1 | 1 | ЗАТРАТЫ ТРУДА РАБОЧИХ-СТРОИТЕЛЕЙ | ЧЕЛ.-Ч | 154 | 6.16
3 | Е0102-061-02 | ОБРАТНАЯ ЗАСЫПКА ВРУЧНУЮ ГРУППА ГРУНТОВ 2 | 100М3 | 0.2125
3.1 | 1 | ЗАТРАТЫ ТРУДА РАБОЧИХ-СТРОИТЕЛЕЙ | ЧЕЛ.-Ч | 97.2 | 20.655
4 | Е1101-013-03 МИНСТРОЙ РУЗ 05.01.21 N 9 | УСТРОЙСТВО ПОКРЫТИЙ ЩЕБЕНОЧНЫХ С ПРОПИТКОЙ БИТУМОМ | 100М2 | 0.1488
4.1 | 1 | ЗАТРАТЫ ТРУДА РАБОЧИХ-СТРОИТЕЛЕЙ | ЧЕЛ.-Ч | 28.4 | 4.2259
4.2 | 3 | ЗАТРАТЫ ТРУДА МАШИНИСТОВ | ЧЕЛ.-Ч | 0.15 | 0.02232
4.3 | 464 | ГУДРОНАТОРЫ РУЧНЫЕ | МАШ.-Ч | 5.1 | 0.75888
4.4 | 2509 | АВТОМОБИЛИ БОРТОВЫЕ ГРУЗОПОДЪЕМНОСТЬЮ ДО 5 Т | МАШ.-Ч | 0.15 | 0.02232
4.5 | 30118 | БИТУМЫ НЕФТЯНЫЕ ДОРОЖНЫЕ ЖИДКИЕ КЛАСС МГ И СГ | Т | 1.24 | 0.18451
4.6 | 45050 | ЩЕБЕНЬ ИЗ ПРИРОДНОГО КАМНЯ ДЛЯ СТРОИТЕЛЬНЫХ РАБОТ ФРАКЦИИ 5-10 ММ | М3 | 5.74 | 0.85411
5 | Е0601-001-20 ДОП. 3 | УСТРОЙСТВО ЛЕНТОЧНЫХ ФУНДАМЕНТОВ БЕТОННЫХ В15 | 100М3 | 0.2329
5.1 | 1 | ЗАТРАТЫ ТРУДА РАБОЧИХ-СТРОИТЕЛЕЙ | ЧЕЛ.-Ч | 337.48 | 78.5991
5.2 | 3 | ЗАТРАТЫ ТРУДА МАШИНИСТОВ | ЧЕЛ.-Ч | 0.65 | 0.15138
5.3 | 403 | ВИБРАТОРЫ ГЛУБИННЫЕ | МАШ.-Ч | 16.78 | 3.9081
5.4 | 2509 | АВТОМОБИЛИ БОРТОВЫЕ ГРУЗОПОДЪЕМНОСТЬЮ ДО 5 Т | МАШ.-Ч | 0.65 | 0.15138
5.5 | 6322 | БЕТОН ТЯЖЕЛЫЙ КЛАССА В15 /М-200/ ФРАКЦИИ 5-20 ММ | М3 | 102 | 23.7558
5.6 | 9219 | ВОДА | М3 | 0.283 | 0.065911
5.7 | 51619 | ЩИТЫ ИЗ ДОСОК ТОЛЩИНОЙ 25 ММ | М2 | 44.8 | 10.4339
6 | Е1202-002-02 МИНСТРОЙ РУЗ 05.01.21 N 3 | УСТРОЙСТВО ГИДРОИЗОЛЯЦИЙ ВЕРТИКАЛЬНЫХ ПОВЕРХНОСТЕЙ. ОБМАЗОЧНАЯ БИТУМНАЯ В ОДИН СЛОЙ ПО ВЫРОВНЕННОЙ ПОВЕРХНОСТИ КИРПИЧА И БЕТОНА | 100М2 | 1.488
6.1 | 1 | ЗАТРАТЫ ТРУДА РАБОЧИХ-СТРОИТЕЛЕЙ | ЧЕЛ.-Ч | 29.9 | 44.4912
6.2 | 3 | ЗАТРАТЫ ТРУДА МАШИНИСТОВ | ЧЕЛ.-Ч | 0.25 | 0.372
6.3 | 913 | КОТЛЫ БИТУМНЫЕ ПЕРЕДВИЖНЫЕ 400 Л | МАШ.-Ч | 2 | 2.976
6.4 | 2509 | АВТОМОБИЛИ БОРТОВЫЕ ГРУЗОПОДЪЕМНОСТЬЮ ДО 5 Т | МАШ.-Ч | 0.25 | 0.372
6.5 | 32104 | МАСТИКА БИТУМНАЯ КРОВЕЛЬНАЯ ГОРЯЧАЯ | Т | 0.244 | 0.36307
7 | Ц3801-006-01 ДОП. 4 | ИЗГОТОВЛЕНИЕ МЕТАЛЛИЧЕСКОЙ ОГРАЖДЕНИЯ | Т | 2.45
7.1 | 1 | ЗАТРАТЫ ТРУДА РАБОЧИХ-СТРОИТЕЛЕЙ | ЧЕЛ.-Ч | 161 | 394.45
7.2 | 110 | АВТОМАТЫ СВАРОЧНЫЕ С НОМИНАЛЬНЫМ СВАРОЧНЫМ ТОКОМ 450-1250 А | МАШ.-Ч | 61 | 149.45
7.3 | 521 | ДРЕЛИ ЭЛЕКТРИЧЕСКИЕ | МАШ.-Ч | 0.2 | 0.49
7.4 | 2577 | АППАРАТЫ ДЛЯ ГАЗОВОЙ СВАРКИ И РЕЗКИ | МАШ.-Ч | 1.8 | 4.41
7.5 | 34241 | КИСЛОРОД ТЕХНИЧЕСКИЙ ГАЗООБРАЗНЫЙ | М3 | 1.1 | 2.695
7.6 | 35318 | ЭЛЕКТРОДЫ ДИАМЕТРОМ 5 ММ Э42 | Т | 0.0438 | 0.10731
8 | С44 | ТРУБЫ СТАЛЬ ДИАМЕТРОМ 76ММ ТОЛЩ 2,1ММ | М | 134.62
9 | С45 | ТРУБЫ СТАЛЬНЫЕ КВАДРАТНЫЕ 20Х20ММ ТОЛЩ 1,7ММ | М | 2098.25
10 | С5 | СТАЛЬ АРМАТУРНАЯ РИФЛЕНИЯ СВАРИВАЕМАЯ, КЛАСС АIII, ДИАМЕТРОМ 12 ММ | Т | 0.017
11 | С301 | ФАСОН ЧАСТ | ШТ | 1178
12 | С20 | МЕТАЛ ЛИСТ 3ММ | Т | 0.009
13 | Е0903-012-01 | МОНТАЖ МЕТАЛЛИЧЕСКИХ ОГРАЖДЕНИЯ | Т | 2.45
13.1 | 1 | ЗАТРАТЫ ТРУДА РАБОЧИХ-СТРОИТЕЛЕЙ | ЧЕЛ.-Ч | 25.53 | 62.5485
13.2 | 3 | ЗАТРАТЫ ТРУДА МАШИНИСТОВ | ЧЕЛ.-Ч | 0.71 | 1.7395
13.3 | 1147 | МАШИНЫ ШЛИФОВАЛЬНЫЕ ЭЛЕКТРИЧЕСКИЕ | МАШ.-Ч | 0.23 | 0.5635
13.4 | 1513 | ПРЕОБРАЗОВАТЕЛИ СВАРОЧНЫЕ С НОМИНАЛЬНЫМ СВАРОЧНЫМ ТОКОМ 315-500 А | МАШ.-Ч | 0.6 | 1.47
13.5 | 2509 | АВТОМОБИЛИ БОРТОВЫЕ ГРУЗОПОДЪЕМНОСТЬЮ ДО 5 Т | МАШ.-Ч | 0.71 | 1.7395
13.6 | 2577 | АППАРАТЫ ДЛЯ ГАЗОВОЙ СВАРКИ И РЕЗКИ | МАШ.-Ч | 0.9 | 2.205
13.7 | 34241 | КИСЛОРОД ТЕХНИЧЕСКИЙ ГАЗООБРАЗНЫЙ | М3 | 0.72 | 1.764
13.8 | 35310 | ЭЛЕКТРОДЫ ДИАМЕТРОМ 4 ММ Э42 | Т | 0.0027 | 0.006615
13.9 | 44897 | ШЛИФКРУГИ | ШТ | 0.06 | 0.147
13.10 | 45077 | ПРОПАН-БУТАН, СМЕСЬ ТЕХНИЧЕСКАЯ | КГ | 0.22 | 0.539
14 | Е1504-030-04 | МАСЛЯНАЯ ОКРАСКА МЕТАЛЛИЧЕСКОЕ ОГРАЖДЕНИЯ ЗА 2 РАЗА | 100М2 | 1.6864
14.1 | 1 | ЗАТРАТЫ ТРУДА РАБОЧИХ-СТРОИТЕЛЕЙ | ЧЕЛ.-Ч | 71.06 | 119.8356
14.2 | 3 | ЗАТРАТЫ ТРУДА МАШИНИСТОВ | ЧЕЛ.-Ч | 0.03 | 0.050592
14.3 | 2499 | АВТОМОБИЛИ БОРТОВЫЕ ГРУЗОПОДЪЕМНОСТЬЮ ДО 5 Т | МАШ.-Ч | 0.03 | 0.050592
14.4 | 31392 | ОЛИФА НАТУРАЛЬНАЯ | КГ | 2.7 | 4.5533
14.5 | 43231 | КРАСКИ МАСЛЯНЫЕ ГОТОВЫЕ К ПРИМЕНЕНИЮ ДЛЯ ВНУТРЕННИХ РАБОТ | Т | 0.0246 | 0.041485
14.6 | 44059 | ВЕТОШЬ | КГ | 0.3 | 0.50592
ОТМОСТКА
15 | Е1101-002-04 МИНСТРОЙ РУЗ 05.01.21 N 9 | УСТРОЙСТВО ПОДСТИЛАЮЩИХ СЛОЕВ ЩЕБЕНЫХ | М3 | 14.88
15.1 | 1 | ЗАТРАТЫ ТРУДА РАБОЧИХ-СТРОИТЕЛЕЙ | ЧЕЛ.-Ч | 2.5 | 37.2
15.2 | 3 | ЗАТРАТЫ ТРУДА МАШИНИСТОВ | ЧЕЛ.-Ч | 0.46 | 6.8448
15.3 | 660 | КОМПРЕССОРЫ ПЕРЕДВИЖНЫЕ С ДВИГАТЕЛЕМ ВНУТРЕННЕГО СГОРАНИЯ ДАВЛЕНИЕМ ДО 686 КПА (7 АТМ.) 5 М3/МИН | МАШ.-Ч | 0.46 | 6.8448
15.4 | 1866 | ТРАМБОВКИ ПНЕВМАТИЧЕСКИЕ | МАШ.-Ч | 0.93 | 13.8384
15.5 | 9219 | ВОДА | М3 | 0.15 | 2.232
15.6 | 14352 | КАМЕННАЯ МЕЛОЧЬ МАРКИ 300 | М3 | 0.11 | 1.6368
15.7 | 45050 | ЩЕБЕНЬ ИЗ ПРИРОДНОГО КАМНЯ ДЛЯ СТРОИТЕЛЬНЫХ РАБОТ ФРАКЦИИ 5-10 ММ | М3 | 0.1 | 1.488
15.8 | 45051 | ЩЕБЕНЬ ИЗ ПРИРОДНОГО КАМНЯ ДЛЯ СТРОИТЕЛЬНЫХ РАБОТ ФРАКЦИИ 10-20 ММ | М3 | 0.09 | 1.3392
15.9 | 45053 | ЩЕБЕНЬ ИЗ ПРИРОДНОГО КАМНЯ ДЛЯ СТРОИТЕЛЬНЫХ РАБОТ ФРАКЦИИ 40-70 ММ | М3 | 1 | 14.88
16 | Е0601-001-01 ДОП. 3 | УСТРОЙСТВО МОНОЛИТНЫХ ОТМОСТОК ИЗ БЕТОНА КЛ. В15 ТОЛЩ 80ММ | 100М3 | 0.1488
16.1 | 1 | ЗАТРАТЫ ТРУДА РАБОЧИХ-СТРОИТЕЛЕЙ | ЧЕЛ.-Ч | 180 | 26.784
16.2 | 3 | ЗАТРАТЫ ТРУДА МАШИНИСТОВ | ЧЕЛ.-Ч | 0.13 | 0.019344
16.3 | 2509 | АВТОМОБИЛИ БОРТОВЫЕ ГРУЗОПОДЪЕМНОСТЬЮ ДО 5 Т | МАШ.-Ч | 0.13 | 0.019344
16.4 | 6315 | БЕТОН ТЯЖЕЛЫЙ КЛАССА В10 /М-150/ ФРАКЦИИ 5-20ММ | М3 | 102 | 15.1776
16.5 | 9219 | ВОДА | М3 | 0.2 | 0.02976
ДЕМОНТАЖ СУЩ. СЕТЧАТОЕ ОГРАЖ
17 | Е2709-001-06 ШНК4.02.00-04 П.3.3А,Б КЗТР=0,8, КЭМ=0,8, КМР=0 | ДЕМОНТАЖ МЕТАЛЛИЧЕСКОЕ ОГРАЖДЕНИЯ | 100М | 3.58
17.1 | 1 | ЗАТРАТЫ ТРУДА РАБОЧИХ-СТРОИТЕЛЕЙ | ЧЕЛ.-Ч | 56.4 | 201.912
17.2 | 3 | ЗАТРАТЫ ТРУДА МАШИНИСТОВ | ЧЕЛ.-Ч | 6.648 | 23.7998
17.3 | 762 | КРАНЫ НА АВТОМОБИЛЬНОМ ХОДУ ПРИ РАБОТЕ НА ДРУГИХ ВИДАХ СТРОИТЕЛЬСТВА 10 Т | МАШ.-Ч | 4 | 14.32
17.4 | 1070 | МАШИНЫ БУРИЛЬНО-КРАНОВЫЕ НА АВТОМОБИЛЕ ГЛУБИНОЙ БУРЕНИЯ 3,5 М | МАШ.-Ч | 1.944 | 6.9595
17.5 | 2499 | АВТОМОБИЛИ БОРТОВЫЕ ГРУЗОПОДЪЕМНОСТЬЮ ДО 5 Т | МАШ.-Ч | 0.704 | 2.5203
17.6 | 2577 | АППАРАТЫ ДЛЯ ГАЗОВОЙ СВАРКИ И РЕЗКИ | МАШ.-Ч | 1.16 | 4.1528
18 | Е2709-001-06 | МОНТАЖ МЕТАЛЛИЧЕСКОЕ ОГРАЖДЕНИЯ | 100М | 3.58
18.1 | 1 | ЗАТРАТЫ ТРУДА РАБОЧИХ-СТРОИТЕЛЕЙ | ЧЕЛ.-Ч | 70.5 | 252.39
18.2 | 3 | ЗАТРАТЫ ТРУДА МАШИНИСТОВ | ЧЕЛ.-Ч | 8.31 | 29.7498
18.3 | 762 | КРАНЫ НА АВТОМОБИЛЬНОМ ХОДУ ПРИ РАБОТЕ НА ДРУГИХ ВИДАХ СТРОИТЕЛЬСТВА 10 Т | МАШ.-Ч | 5 | 17.9
18.4 | 1070 | МАШИНЫ БУРИЛЬНО-КРАНОВЫЕ НА АВТОМОБИЛЕ ГЛУБИНОЙ БУРЕНИЯ 3,5 М | МАШ.-Ч | 2.43 | 8.6994
18.5 | 2499 | АВТОМОБИЛИ БОРТОВЫЕ ГРУЗОПОДЪЕМНОСТЬЮ ДО 5 Т | МАШ.-Ч | 0.88 | 3.1504
18.6 | 2577 | АППАРАТЫ ДЛЯ ГАЗОВОЙ СВАРКИ И РЕЗКИ | МАШ.-Ч | 1.45 | 5.191
19 | Е1504-030-04 | МАСЛЯНАЯ ОКРАСКА МЕТАЛЛИЧЕСКОЕ ОГРАЖДЕНИЯ ЗА 2 РАЗА | 100М2 | 1.728
19.1 | 1 | ЗАТРАТЫ ТРУДА РАБОЧИХ-СТРОИТЕЛЕЙ | ЧЕЛ.-Ч | 71.06 | 122.7917
19.2 | 3 | ЗАТРАТЫ ТРУДА МАШИНИСТОВ | ЧЕЛ.-Ч | 0.03 | 0.05184
19.3 | 2499 | АВТОМОБИЛИ БОРТОВЫЕ ГРУЗОПОДЪЕМНОСТЬЮ ДО 5 Т | МАШ.-Ч | 0.03 | 0.05184
19.4 | 31392 | ОЛИФА НАТУРАЛЬНАЯ | КГ | 2.7 | 4.6656
19.5 | 43231 | КРАСКИ МАСЛЯНЫЕ ГОТОВЫЕ К ПРИМЕНЕНИЮ ДЛЯ ВНУТРЕННИХ РАБОТ | Т | 0.0246 | 0.042509
19.6 | 44059 | ВЕТОШЬ | КГ | 0.3 | 0.5184
Итого по разделу "МЕТАЛЛИЧЕСКАЯ ОГРАЖДЕНИЯ L-186М;"

## РЕСУРСНАЯ ВЕДОМОСТЬ
ОB'ЕКТ: КАШКАДАРЁ ВИЛОЯТИ КОСОН ТУМАНИ "ХАЛКОБОД" МФЙДАГИ 63-СОНЛИ МАКТАБНИ РЕКОНСТРУКЦИЯ КИЛИШ
СВОДНО-РЕСУРСНАЯ ВЕДОМОСТЬ
СМР
№ п/п | Обоснование (Код ресурса) | Наименование ресурсов | Ед. изм. | Количество | Цена | Стоимость
1 | 2 | 3 | 4 | 5 | 6 | 7
СТРОИТЕЛЬНЫЕ ЧАСТЬ
ТРУДОВЫЕ РЕСУРСЫ
1. | 1 | Затраты труда рабочих-строителей | чел.-ч | 11811.2352
2. | 3 | Затраты труда машинистов | чел.-ч | 296.1106
|  | Итого по трудовым ресурсам | СУМ
Строительные машины и механизмы
1. | 110 | Автоматы сварочные с номинальным сварочным током 450-1250 А | маш.-ч | 13.603
2. | 112 | Автопогрузчики 5 т | маш.-ч | 0.020736
3. | 403 | Вибраторы глубинные | маш.-ч | 4.1748
4. | 404 | Вибраторы поверхностные | маш.-ч | 220.0073
5. | 429 | Горелки газопламенные | маш.-ч | 5.2906
6. | 521 | Дрели электрические | маш.-ч | 74.3048
7. | 620 | Катки дорожные самоходные гладкие 5 т | маш.-ч | 0.43361
8. | 659 | Компрессоры передвижные с двигателем внутреннего сгорания давлением до 686 кПа (7 атм.) 5 м3/мин | маш.-ч | 0.1744
9. | 660 | Компрессоры передвижные с двигателем внутреннего сгорания давлением до 686 кПа (7 атм.) 5 м3/мин | маш.-ч | 23.9024
10. | 762 | Краны на автомобильном ходу при работе на других видах строительства 10 т | маш.-ч | 17.0925
11. | 913 | Котлы битумные передвижные 400 л | маш.-ч | 0.6976
12. | 975 | Лебедки электрические, тяговым усилием до 5,79 (0,59) кН (т) | маш.-ч | 5.6061
13. | 982 | Лебедки электрические, тяговым усилием 122,62 (12,5) кН (т) | маш.-ч | 51.7861
14. | 1041 | Шуруповерты | маш.-ч | 9.5576
15. | 1147 | Машины шлифовальные электрические | маш.-ч | 1.2411
16. | 1199 | Молотки при работе от передвижных компрессорных станций отбойные пневматические | маш.-ч | 31.2447
17. | 1513 | Преобразователи сварочные с номинальным сварочным током 315-500 А | маш.-ч | 13.0873
18. | 1522 | Подъемники мачтовые строительные 0,5 т | маш.-ч | 26.8546
19. | 1523 | Пилы дисковые электрические | маш.-ч | 0.53262
20. | 1571 | Пила электрическая цепная | маш.-ч | 0.021632
21. | 1608 | Растворонасосы 3 м3/ч | маш.-ч | 6.1621
22. | 1702 | Станок камнерезный универсальный | маш.-ч | 3.1681
23. | 1732 | Установки для сверления отверстий в железобетоне диаметром до 160 мм | маш.-ч | 66.912
24. | 1866 | Трамбовки пневматические | маш.-ч | 16.74
25. | 1914 | Растворосмесители передвижные 65 л | маш.-ч | 39.5072
26. | 2016 | Установки для сварки ручной дуговой (постоянного тока) | маш.-ч | 25.8821
27. | 2209 | Шуруповерты строительно-монтажные | маш.-ч | 52.0249
28. | 2346 | Печи электрические для сушки сварочных материалов с регулированием температуры в пределах 80-500 гр. С | маш.-ч | 0.34047
29. | 2499 | Автомобили бортовые грузоподъемностью до 5 т | маш.-ч | 19.8495
30. | 2509 | Автомобили бортовые грузоподъемностью до 5 т | маш.-ч | 30.8111
31. | 2511 | Автомобили бортовые грузоподъемностью до 15 т | маш.-ч | 9.4362
32. | 2515 | Агрегаты окрасочные высокого давления для окраски поверхностей конструкций мощностью 1 кВт | маш.-ч | 1.7399
33. | 2577 | Аппараты для газовой сварки и резки | маш.-ч | 27.9761
34. | 2665 | Станок с абразивным диском | маш.-ч | 1.7363
35. | 2831 | Молотки отбойные электрические | маш.-ч | 4.3037
36. | 2875 | Перфораторы электрические | маш.-ч | 169.8969
37. | 3078 | Виброплита с двигателем внутреннего сгорания | маш.-ч | 1.5386
38. | 3296 | Машины шлифовальные электрические (без стоимости электроэнергии) | маш.-ч | 1.2933
39. | 3325 | Дрель-перфоратор электрическая | маш.-ч | 160.3408
|  | Итого по строительным машинам | СУМ
Строительные материалы, изделия и детали
1. | 6315 | Бетон тяжелый класса В7,5 /М-100/ фракции более 40 мм | м3 | 18.36
2. | 6317 | Бетон тяжелый класса В12,5 /М-150/ фракции 5-20 мм | м3 | 5.61
3. | 6322 | Бетон тяжелый класса В15 /М-200/ фракции 5-20 мм | м3 | 9.4362
4. | 9203 | Брусчатка | м2 | 25.1
5. | 9219 | Вода | м3 | 114.2265
6. | 10411 | Кирпич керамический, сликатный или пустотелый | 1000шт | 10.4232
7. | 12138 | Раствор цементно-известковый 1:1:6 | м3 | 7.4162
8. | 12146 | Раствор готовый отделочный тяжелый, известковый: 1:2,0 | м3 | 0.05209
9. | 12198 | Раствор цементный марка по проекту | м3 | 0.816
10. | 12217 | Раствор готовый отделочный тяжелый, цементный: 1:3 | м3 | 1.48
11. | 12373 | Смесь сухая гипсовая | т | 3.4602
12. | 18060 | Лест. маршей из мраморными плит толщ. 25мм | м2 | 46.157
13. | 18062 | Плиты мраморные толщ.15мм | м2 | 282.87
14. | 29109 | Тунукабонд | м2 | 83.16
15. | 29110 | "Листы композитные декоративные облицовочные типа "Алюпан"(1220х2440Х4,0мм)" | м2 | 10.29
16. | 29160 | Винты самонарезающие | шт | 2231.04
17. | 29161 | Болты анкерные | шт | 369.92
18. | 29165 | Краска водно-дисперсионная акриловая | т | 0.30609
19. | 29166 | Грунтовка на акриловой основе | т | 0.20406
20. | 29168 | Шпатлевка для внутренних работ | т | 0.52035
21. | 29962 | Закладные детали из алюминиевого профиля размером 60х27х0,6 | м | 101.6085
22. | 29982 | Поковки | т | 0.001443
23. | 30118 | Битумы нефтяные дорожные жидкие класс МГ и СГ | т | 0.46351
24. | 30322 | Болты строительные с гайками и шайбами | т | 0.0015986
25. | 30383 | Гвозди проволочные оцинкованные для асбестоцементной кровли 4,5х120 мм | т | 0.007486
26. | 30391 | Гвозди строительные с плоской головкой 1,8х60 мм | т | 0.033054
27. | 30405 | Гвозди толевые круглые 3,0х40 мм | т | 0.0018818
28. | 30407 | Гвозди строительные | т | 0.0060524
29. | 30500 | Герметики | кг | 18.6395
30. | 30652 | Известь строительная негашеная комовая, сорт 1 | т | 0.000545
31. | 30654 | Гипсовые вяжущие Г-3 | т | 0.0079376
32. | 30732 | Плитки керамические для полов гладкие неглазурованные одноцветные | м2 | 40.2084
33. | 30818 | Винты самонарезающие с уплотнительной прокладкой 4,8x35 | шт | 5100.66
34. | 30819 | Винты самонарезающие с уплотнительной прокладкой 4,8x80 | шт | 640.548
35. | 30823 | Прокладки уплотнительные пенополиуретановые для металлочерепицы | м | 126.528
36. | 30856 | Клинья пластиковые монтажные | шт | 62.96
37. | 30858 | Лента бутиловая | м | 361.5226
38. | 30861 | Профнастил краншенный толщиной 0,5мм | м2 | 869.88
39. | 30883 | Блоки дверные ПВХ стеклопакетом в комп. ручкамми с зашелкой, замок врезной | м2 | 7.87
40. | 30884 | Оконные блоки из ПВХ с трехслойным стеклопакетом в комп. ручкамми с зашелкой, замок врезной | м2 | 131.47
41. | 30885 | Витраж из ПВХ с стеклопакеты | м2 | 7.83
42. | 30899 | Дюбели монтажные 10х130 (10х132, 10х150) мм | 10 шт | 5.1312
43. | 31054 | Краски водоэмульсионные | т | 1.2694
44. | 31248 | Лак битумный БТ-123 | т | 0.0015235
45. | 31392 | Олифа натуральная | кг | 1.9168
46. | 31419 | Грунтовка ГФ-021 красно-коричневая | т | 0.016309
47. | 31434 | Грунтовка | т | 0.50279
48. | 31478 | Дюбель-пробки дл. 65 мм | шт | 819.3605
49. | 31524 | Растворитель марки Р-4 | т | 0.008014
50. | 31593 | Сухая растворная смесь для устройства наливного пола (по проекту) | кг | 5259.96
51. | 31650 | Олифа комбинированная К-2 | т | 0.0036661
52. | 31688 | Клей "Бустилат" | т | 0.43833
53. | 31710 | Шпатлевка клеевая | т | 0.12228
54. | 31714 | Шпатлевка масляно-клеевая | т | 0.027515
55. | 31795 | Эмаль ПФ-115 серая | т | 0.020197
56. | 31907 | Рубероид кровельный с крупнозернистой посыпкой с пылевидной посыпкой РКП-350б | м2 | 34.2333
57. | 31929 | Толь с крупнозернистой посыпкой гидроизоляционный марки ТГ-350 | м2 | 44.1529
58. | 31933 | Лексан | м2 | 4.07
59. | 32037 | Линолеум резиновый на теплозвукоизолирующей подоснове (релин) толщ. 2мм | м2 | 902.9598
60. | 32104 | Мастика битумная кровельная горячая | т | 0.085107
61. | 32118 | Мастика герметизирующая отверждающаяся однокомпонентная строительная "Геростон" | т | 4.662e-05
62. | 32507 | Поковки оцинкованные массой 2,825 кг | т | 0.1197
63. | 32522 | Проволока канатная оцинкованная диаметром 3 мм | т | 0.002898
64. | 32540 | Проволока стальная низкоуглеродистая разного назначения оцинкованная диаметром 3,0 мм | т | 0.00914
65. | 32672 | Пленка полиэтиленовая толщ 200 мкм | м2 | 709.228
66. | 32724 | Уплотнитель резиновый эластичный | м | 1.736
67. | 33730 | Сталь листовая оцинкованная толщиной листа 0,37мм | м2 | 3.8389
68. | 33731 | Сталь листовая оцинкованная толщиной листа 0,5мм | м2 | 21.21
69. | 33736 | Коньков из окрашенной стали | пм | 77
70. | 34035 | Уайт-спирит | т | 0.0014882
71. | 34241 | Кислород технический газообразный | м3 | 22.0469
72. | 34288 | Ксилол нефтяной марки А | т | 0.001966
73. | 34350 | Ацетилен газообразный технический | м3 | 1.292
74. | 34493 | Плиты базальтовые ППЖ-У 55кг/м3 толщ. 100мм | м2 | 707.0952
75. | 34552 | Цемент для приготовления раствора в построечных условиях и в других подобных случаях марка по проекту | т | 0.0384
76. | 35310 | Электроды диаметром 4 мм Э42 | т | 0.04265
77. | 35312 | Электроды диаметром 4 мм Э46 | т | 0.063726
78. | 35318 | Электроды диаметром 5 мм Э42 | т | 0.0097674
79. | 35326 | Электроды диаметром 6 мм Э42 | т | 0.00512
80. | 35391 | Шуруп самонарезающий (TN) 3,5/35 мм | шт | 1250.565
81. | 35510 | Опилки древесные | м3 | 9.8621
82. | 35512 | Пемза шлаковая (щебень пористый из металлургического шлака), марка 600, фракция от 5 до 10 мм | м3 | 0.00015768
83. | 35516 | Рогожа | м2 | 3.5728
84. | 35526 | Карборунд | кг | 3.4001
85. | 35538 | Шкурка шлифовальная двухслойная с зернистостью 40/25 | м2 | 17.1742
86. | 36026 | Бруски обрезные хвойных пород длиной 4-6,5 м, шириной 75-150 мм, толщиной 40-75 мм, IV сорта | м3 | 0.01105
87. | 36053 | Доски обрезные хвойных пород длиной 4-6,5 м, шириной 75-150 мм, толщиной 25 мм, III сорта | м3 | 0.039688
88. | 36056 | Пиломатериалы хвойных пород доски обрезные длиной 4-6,5 м, шириной 75-150 мм, толщиной 32-40 мм II сорта | м3 | 0.816
89. | 36059 | Пиломатериалы хвойных пород доски обрезные длиной 4-6,5 м, шириной 75-150 мм, толщиной 44 мм и более I сорта | м3 | 4.1208
90. | 36061 | Доски обрезные хвойных пород длиной 4-6,5 м, шириной 75-150 мм, толщиной 44 мм и более, III сорта | м3 | 0.22775
91. | 36085 | Пиломатериалы хвойных пород друски обрезные длиной 2-3,75 м, шириной 75-150 мм, толщиной 40-75 мм III сорта | м3 | 0.028287
92. | 36184 | Обрешетка | м3 | 0.0504
93. | 41843 | Изделия металлические по проектным данным | т | 0.3047
94. | 43231 | Краски масляные готовые к применению для внутренних работ | т | 0.1843
95. | 44032 | Блоки дверные марки МДФ с замкой | м2 | 49.61
96. | 44039 | Перегородки из алюминиевого ком. панел (НГ) | м2 | 29.4
97. | 44059 | Ветошь | кг | 12.7682
98. | 44082 | Детали деревянные лесов | м3 | 0.03591
99. | 44109 | Детали закладные и накладные | т | 0.29097
100. | 44290 | Наличников по МДФ | м | 137.536
101. | 44346 | Плинтуса для полов из ПВХ h 70мм | м | 480.255
102. | 44354 | Плитки плинтусные мраморным h 100мм | м | 253.005
103. | 44377 | Плиты ЭППС "пеноплекс" толщ 60мм | м2 | 1234.9185
104. | 44382 | Утепление экструдованного пенополистрол -45кг/м3 толщ. 90мм | м3 | 77.803
105. | 44507 | Сверла кольцевые алмазные диаметром 20 мм | шт | 10.2816
106. | 44897 | Шлифкруги | шт | 0.16768
107. | 45002 | Круг отрезной | шт | 0.7549
108. | 45033 | Раствор готовый кладочный | м3 | 5.7884
109. | 45034 | Раствор готовый кладочный тяжелый цементный | м3 | 96.22
110. | 45036 | Смесь растворная сухая | т | 9.2849
111. | 45050 | Щебень из природного камня для строительных работ фракции 5-10 мм | м3 | 0.68779
112. | 45051 | Щебень из природного камня для строительных работ фракции 10-20 мм | м3 | 0.3439
113. | 45052 | Щебень из природного камня для строительных работ фракции 20-40 мм | м3 | 1.1139
114. | 45056 | Гравий для строительных работ фракции 20-40 мм | м3 | 23.04
115. | 45077 | Пропан-бутан, смесь техническая | кг | 4.0317
116. | 45089 | Паста антисептическая | т | 0.004896
117. | 47801 | Трубы водосточные | м | 142.38
118. | 51619 | Щиты из досок толщиной 25 мм | м2 | 6.5122
119. | 51620 | Щиты из досок толщиной 40 мм | м2 | 0.198
120. | 51622 | Щиты настила по проектным данным | м2 | 13.566
121. | 60135 | Плитки керамические(кафел 600х300)мм | м2 | 74
122. | 61631 | Профиль оцинкованный металлический стоечный ПС 50/50 | м | 29.4
123. | 63465 | Воронки водосточные | шт | 14.0011
124. | 63944 | Детали лесов стальные | т | 0.13965
125. | 76853 | Шурупы-саморезы 35 мм | кг | 2.948
126. | 80625 | Пена монтажная (герметик пенополиуретановый типа Makrofleks, Soudal) для герметизации стыков в баллончике емкостью 0,75 л | шт | 52.9492
127. | 81864 | Клинья деревянные | шт | 875.2
128. | 85343 | подоконные доски из ПВХ | м | 79.5
129. | 99997 | Строительный мусор и масса возвратных материалов | т | 0.544
130. | 99999 | Строительный мусор | т | 37.0644
131 | ТС1 | Сталь арматурная рифления свариваемая, класс АI, диаметром 6 мм | т | 0.19
132 | ТС2 | Сталь арматурная рифления свариваемая, класс АI, диаметром 8 мм | т | 0.002
133 | ТС4 | Сталь арматурная рифления свариваемая, класс АIII, диаметром 10 мм | т | 0.3333
134 | ТС5 | Сталь арматурная рифления свариваемая, класс АIII, диаметром 12 мм | т | 0.0562
135 | ТС16 | Сталь листовая 6мм | тн | 0.538
136 | ТС17 | Трубы стальные 40х20х2мм | тн | 0.193
137 | ТС18 | Трубы стальные 20х20х2мм | т | 0.623
138 | ТС19 | Сталь листовая 4х50х120мм | т | 0.021
139 | ТС20 | Сморез 4,2х16 с шайбой | шт | 486
140 | ТС21 | Проволка стали диаметром 5 ВР-1 | тн | 0.002
141 | ТС22 | Проволка стали диаметром 3 ВР-1 | тн | 0.00192
142 | ТС23 | Сталь угловая 50х50х5 | тн | 0.149
143 | ТС30 | Трубы стальные 42х1,5мм | м | 63.2
144 | ТС31 | Трубы стальные 38х1,5мм | м | 28
145 | ТС32 | Трубы стальные 25х1,5мм | м | 35.2
146 | ТС33 | Трубы стальные 16х1,5мм | м | 110
147 | ТС35 | Трубы сталь электросварные прямошовные диаметром 32х3мм | тн | 0.0484
148 | ТС37 | Трубы сталь электросварные прямошовные диаметром 50х2,5мм | тн | 0.14
149 | ТС37 | Трубы сталь электросварные прямошовные диаметром 50х2,5мм | тн | 0.042
150 | ТС38 | Трубы сталь электросварные прямошовные диаметром 25х2,5мм | тн | 0.076
151 | ТС39 | Сталь полосовая 50х6мм | тн | 0.008
152 | ТС51 | Пароизоляция из полиэтиленовой пленки-200МКМ | м2 | 778.03
153 | ТС52 | Вода и ветрозащитная мембрана из полипропиленового полотна - 2слоя | м2 | 1556.06
154 | ТС57 | Муфта крепление перил | шт | 32
155 | ТС60 | Сетка д-3мм АСК (АБК) шаг 125х125мм | м2 | 1198.95
156 | ТС61 | Сетка д-4мм АСК (АБК) шаг 150х150мм | м2 | 180
157 | ТС62 | Сетка д-4мм АСК (АБК) шаг 100х100мм | м2 | 50
158 | ТС66 | Костиль | шт | 120
159 | ТС69 | Профиль 60х30х2,5мм | тн | 0.0289
160 | ТС71 | Профиль 50х50х3мм | тн | 0.786
161 | ТС72 | Профиль 40х40х2,5мм | тн | 0.9568
162 | ТС73 | Сталь стерженевая квадратного сечения 16х16мм | тн | 0.0268
163 | ТС74 | Сталь стерженевая квадратного сечения 25х25мм | тн | 0.0121
164 | ТС77 | Лоток | м | 120
165 | ТС78 | Доводчики дверные | шт | 3
166 | ТС79 | снегодержатель из краншенный стали | м | 140
167 | ТС80 | Болты крепежные грубой точности с гайкам и шайбами М20х650 | шт | 368
168 | ТС81 | Профиль 80х80х4мм | тн | 0.2036
169 | ТС82 | Гидроветрозащитная мембрана-200мкм | м2 | 830.39
170 | ТС83 | Дюбель стеклопластиковый ДСс-1,60.130 | шт | 5492
171 | ТС84 | Оконный профиль | м | 74.2
172 | ТС85 | Подоконный слив | м | 74.2
173 | ТС86 | Цокольный профиль | м | 112
174 | ТС87 | Анкерный болт с гайкой 10х100мм | шт | 520
175 | ТС88 | Шруп по металлу 25мм | шт | 520
176 | ТС89 | Клеевая слой штукатурки | кг | 3397
177 | ТС90 | Дюбель 10х150мм | шт | 274
178 | ТС91 | Минерально-композитными панели (МКП) | м2 | 858.46
179 | ТС92 | Кронштейн 70х90х150 | шт | 3433.84
180 | ТС93 | Г-образный профил 60х20х1,2 L±1000 | м | 1545.22
181 | ТС94 | Направляющие шляпный (КПШ)профил 60х20х1,2 L±1000 | м | 2609.72
182 | ТС95 | Профиль оцинкованный 60х27 | м | 105
183 | ТС96 | Элемент крепления из оцинков. профиля 60х27 | шт | 126
184 | ТС97 | Саморез 6х25 | шт | 420
185 | ТС98 | Саморез 5х35 | шт | 189
186 | ТС99 | Дюбель-шпилька М8х90 | шт | 126
187 | ТС100 | Битумы нефтяные строительные для кровельных мастик, марки БНМ-55/60 | тн | 0.1435
188 | ТС101 | Экструд. пенополистрол 30мм | м2 | 68.4
189 | ТС235 | Уголок 40х40х4мм | тн | 0.772
190 | ТС270 | Болт М12 L±450мм ком-т | шт | 408
191 | ТС325 | Уголок равно. пол 50х50х5мм | тн | 0.3122
192 | ТС349 | Метал лист 40х5 | тн | 0.85804
193 | ТС363 | Сталь листовая 100х5мм | тн | 0.013
194 | ТС364 | Сталь листовая 200х260х6мм | тн | 0.0295
195 | ТС365 | Сталь листовая 150х100х6мм | тн | 0.0015
196 | ТС366 | Сталь листовая 680х680х2мм | тн | 0.008
197 | ТС418 | Профиль 60х60х3мм | тн | 0.874
198 | ТС419 | Профиль 100х50х5мм | тн | 0.599
199 | ТС420 | Профиль 80х5х4м | тн | 0.762
200 | ТС421 | Профиль 80х40х3мм | тн | 5.202
201 | ТС422 | Профиль 35х20х2мм | тн | 3.489
|  | Итого по материальным ресурсам | СУМ
ЗДАНИЯ СПОРТИВНОГО ЗАЛА С РАЗМЕРАМИ 12Х30
Затраты труда
1. | 1 | Затраты труда рабочих-строителей | чел.-ч | 4588.2633
2. | 3 | Затраты труда машинистов | чел.-ч | 202.3625
|  | Итого по трудовым ресурсам | СУМ
Строительные машины и механизмы
1. | 112 | Автопогрузчики 5 т | маш.-ч | 5.2576
2. | 163 | Автомобили-самосвалы грузоподъемностью до 10 т | маш.-ч | 46.8116
3. | 171 | Агрегаты для подачи грунтовки | маш.-ч | 0.000325
4. | 185 | Автопогрузчики при работе на других видах строительства 3 т | маш.-ч | 0.7632
5. | 257 | Бульдозеры при работе на других видах строительства (кроме водохозяйственного) 59 (80) кВт (л.с.) | маш.-ч | 9.274
6. | 258 | Бульдозеры при работе на других видах строительства 79 (108) кВт (л.с.) | маш.-ч | 3.3063
7. | 347 | Агрегаты сварочные однопостовые для ручной электродуговой сварки | маш.-ч | 5.6811
8. | 403 | Вибраторы глубинные | маш.-ч | 18.7564
9. | 404 | Вибраторы поверхностные | маш.-ч | 96.5881
10. | 429 | Горелки газопламенные | маш.-ч | 1.9708
11. | 514 | Домкраты гидравлические грузоподъемностью до 100 т | маш.-ч | 2.1562
12. | 521 | Дрели электрические | маш.-ч | 73.2634
13. | 618 | Катки дорожные прицепные на пневмоколесном ходу 25 т | маш.-ч | 0.099995
14. | 620 | Катки дорожные самоходные гладкие 5 т | маш.-ч | 0.31677
15. | 659 | Компрессоры передвижные с двигателем внутреннего сгорания давлением до 686 кПа (7 атм.) 5 м3/мин | маш.-ч | 6.6066
16. | 660 | Компрессоры передвижные с двигателем внутреннего сгорания давлением до 686 кПа (7 атм.) 5 м3/мин | маш.-ч | 22.2899
17. | 762 | Краны на автомобильном ходу при работе на других видах строительства 10 т | маш.-ч | 15.1333
18. | 786 | Краны на гусеничном ходу при работе на других видах строительства 25 т | маш.-ч | 0.70935
19. | 787 | Краны на гусеничном ходу при работе на других видах строительства 40 т | маш.-ч | 5.2132
20. | 913 | Котлы битумные передвижные 400 л | маш.-ч | 7.7697
21. | 1041 | Шуруповерты | маш.-ч | 2.7353
22. | 1147 | Машины шлифовальные электрические | маш.-ч | 2.5863
23. | 1369 | Ножницы электрические | маш.-ч | 1.188
24. | 1381 | Комплексы вакуумные типа СО-177 | маш.-ч | 0.74385
25. | 1513 | Преобразователи сварочные с номинальным сварочным током 315-500 А | маш.-ч | 110.6926
26. | 1521 | Подъемники строительные грузопассажирские грузоподъемность до 0,8 т | маш.-ч | 4.752
27. | 1522 | Подъемники мачтовые строительные 0,5 т | маш.-ч | 6.115
28. | 1523 | Пилы дисковые электрические | маш.-ч | 143.8556
29. | 1571 | Пила электрическая цепная | маш.-ч | 0.82019
30. | 1835 | Тракторы на гусеничном ходу при работе на других видах строительства (кроме водохозяйственного) 79 (108) кВт (л.с.) | маш.-ч | 0.099995
31. | 1866 | Трамбовки пневматические | маш.-ч | 89.0261
32. | 1908 | Термос 100 л | маш.-ч | 0.02032
33. | 1914 | Растворосмесители передвижные 65 л | маш.-ч | 0.21294
34. | 2016 | Установки для сварки ручной дуговой (постоянного тока) | маш.-ч | 47.4171
35. | 2209 | Шуруповерты строительно-монтажные | маш.-ч | 25.3127
36. | 2263 | Экскаваторы одноковшовые дизельные на гусеничном ходу при работе на других видах строительства (кроме водохозяйственного) 0,5 м3 | маш.-ч | 10.6416
37. | 2288 | Экскаваторы одноковшовые дизельные на пневмоколесном ходу при работе на других видах строительства (кроме водохозяйственного) 0,25 м3 | маш.-ч | 23.9911
38. | 2346 | Печи электрические для сушки сварочных материалов с регулированием температуры в пределах 80-500 гр. С | маш.-ч | 7.6434
39. | 2484 | Станок для гибки арматуры | маш.-ч | 4.1164
40. | 2499 | Автомобили бортовые грузоподъемностью до 5 т | маш.-ч | 6.5923
41. | 2509 | Автомобили бортовые грузоподъемностью до 5 т | маш.-ч | 33.8762
42. | 2512 | Автомобили бортовые грузоподъемностью до 10 т | маш.-ч | 0.27016
43. | 2515 | Агрегаты окрасочные высокого давления для окраски поверхностей конструкций мощностью 1 кВт | маш.-ч | 21.0931
44. | 2577 | Аппараты для газовой сварки и резки | маш.-ч | 97.0839
45. | 2769 | Станок для рубки арматуры | маш.-ч | 6.9863
46. | 2875 | Перфораторы электрические | маш.-ч | 65.6328
47. | 3021 | Растворосмесители передвижные 65 л | маш.-ч | 0.12886
48. | 3325 | Дрель-перфоратор электрическая | маш.-ч | 0.6129
|  | Итого по строительным машинам | СУМ
Строительные материалы, изделия и детали
1. | 6312 | Бетон тяжелый класса В7,5 /М-100/ фракции 5-20 мм | м3 | 5.916
2. | 6315 | Бетон тяжелый класса В7,5 /М-100/ фракции более 40 мм | м3 | 21.1344
3. | 6317 | Бетон тяжелый класса В12,5 /М-150/ фракции 5-20 мм | м3 | 13.7445
4. | 6322 | Бетон тяжелый класса В15 /М-200/ фракции 5-20 мм | м3 | 7.6092
5. | 6327 | Бетон тяжелый класса В20 /М-250/ фракции 5-20 мм | м3 | 39.0673
6. | 6366 | Бетон тяжелый класса В25 /М-350/ фракции 5-20 мм | м3 | 9.947
7. | 9219 | Вода | м3 | 30.6582
8. | 9249 | Гравий | м3 | 12.2112
9. | 12138 | Раствор цементно-известковый 1:1:6 | м3 | 0.2613
10. | 12146 | Раствор готовый отделочный тяжелый, известковый: 1:2,0 | м3 | 0.005922
11. | 12373 | Смесь сухая гипсовая | т | 0.76897
12. | 22450 | Раствор готовый кладочный цементный, марка: 25 | м3 | 1.7794
13. | 23445 | Асфальт литой для покрытий тротуаров | т | 0.002745
14. | 29161 | Болты анкерные | шт | 29.62
15. | 29962 | Закладные детали из алюминиевого профиля размером 60х27х0,6 | м | 6.3624
16. | 30126 | Битумы нефтяные строительные для кровельных мастик, марки БНМ-55/60 | т | 0.1967
17. | 30322 | Болты строительные с гайками и шайбами | т | 0.20895
18. | 30325 | Винты самонарезающие СМ1-35 | т | 0.015047
19. | 30383 | Гвозди проволочные оцинкованные для асбестоцементной кровли 4,5х120 мм | т | 0.0034637
20. | 30405 | Гвозди толевые круглые 3,0х40 мм | т | 0.00011844
21. | 30407 | Гвозди строительные | т | 0.02129
22. | 30485 | Дюбель | шт | 142.56
23. | 30627 | Оконные блоки из ПВХ с однокамерный стеклопакет стекло прозрапные; комплект ручек с зашелкой (ОИ 30-10) | м2 | 34.08
24. | 30628 | Оконные блоки из ПВХ с однокамерный стеклопакет стекло прозрапные; комплект ручек с зашелкой (ОИ 10-10) | м2 | 2.76
25. | 30654 | Гипсовые вяжущие Г-3 | т | 0.0009024
26. | 30741 | Плитки керамические для полов рельефные глазурованные, декорированные методом сериографии, квадратные и прямоугольные с многоцветным рисунком толщиной 11 мм | м2 | 8.4252
27. | 30818 | Винты самонарезающие с уплотнительной прокладкой 4,8x35 | шт | 47.085
28. | 30819 | Винты самонарезающие с уплотнительной прокладкой 4,8x80 | шт | 5.913
29. | 30823 | Прокладки уплотнительные пенополиуретановые для металлочерепицы | м | 1.168
30. | 30827 | Нащельник стальной оцинкованный с покрытием "Полиэстер" | м | 4.68
31. | 30828 | Угол наружный, внутренний из оцинкованной стали с полимерным покрытием | м | 21.45
32. | 30829 | Начальная планка из оцинкованной стали с полимерным покрытием | м | 16.38
33. | 30830 | Кронштейн выравнивающий стальной оцинкованный, высотой профиля (h) 200 мм, толщиной металла (t) 1,2 мм | шт | 156
34. | 30849 | Лист гладкий стальной оцинкованный с покрытием "Полиэстер" | м2 | 3.51
35. | 30862 | Профнастил краншенный толщиной 0,55мм | м2 | 8.03
36. | 30868 | Профиль металлический направляющий ПН-4 | м | 156
37. | 30872 | Фасадная сендвеч панель 16мм | м2 | 45.24
38. | 31017 | Краски цветные, готовые к применению для внутренних работ МА-25 голубая, оранжево-бежевая | т | 0.0031949
39. | 31054 | Краски водоэмульсионные | т | 0.21868
40. | 31102 | Клей плиточный "Старатель-стандарт" | кг | 37.17
41. | 31107 | Праймер | т | 0.001652
42. | 31419 | Грунтовка ГФ-021 красно-коричневая | т | 0.12493
43. | 31434 | Грунтовка | т | 0.17742
44. | 31440 | Грунтовки масляные, готовые к применению | т | 0.0022815
45. | 31441 | Грунтовка битумная | т | 3.45e-05
46. | 31478 | Дюбель-пробки дл. 65 мм | шт | 249.5876
47. | 31524 | Растворитель марки Р-4 | т | 0.01149
48. | 31593 | Сухая растворная смесь для устройства наливного пола (по проекту) | кг | 2021.76
49. | 31655 | Олифа для улучшенной окраски (10% натуральной, 90% комбинированной) | т | 0.0034375
50. | 31688 | Клей "Бустилат" | т | 0.16848
51. | 31710 | Шпатлевка клеевая | т | 0.01738
52. | 31714 | Шпатлевка масляно-клеевая | т | 0.001521
53. | 31719 | Клей для облицовочных работ (сухая смесь) | т | 0.061425
54. | 31795 | Эмаль ПФ-115 серая | т | 0.326
55. | 31929 | Толь с крупнозернистой посыпкой гидроизоляционный марки ТГ-350 | м2 | 5.0196
56. | 31934 | Битумно-полимерный рулонный материал (по проекту) | м2 | 19.824
57. | 32036 | Линолеум ПВХ "релин" (спортивный) с плинтусом на 7,0см толщ. 4мм | м2 | 295.3216
58. | 32037 | Линолеум резиновый на теплозвукоизолирующей подоснове (релин) толщ. 2мм | м2 | 51.7472
59. | 32104 | Мастика битумная кровельная горячая | т | 0.78749
60. | 32105 | Мастика битумно-латексная кровельная | т | 0.0256
61. | 32136 | Мастика битумно-полимерная | т | 0.0413
62. | 32297 | Шпатлевка "KNAUF" | т | 0.08554
63. | 32298 | Лента самоклеющаяся "KNAUF" | т | 0.025765
64. | 32299 | Гипсокартонная плитка ГКЛ толщ 9,5мм | М2 | 111.3048
65. | 32507 | Поковки оцинкованные массой 2,825 кг | т | 0.04275
66. | 32522 | Проволока канатная оцинкованная диаметром 3 мм | т | 0.000135
67. | 32524 | Катанка горячекатаная в мотках диаметром 6,3-6,5 мм | т | 0.017147
68. | 32543 | Проволока светлая диаметром 1,1 мм | т | 0.003374
69. | 32672 | Пленка полиэтиленовая толщ 200 мкм | м2 | 404.7655
70. | 33138 | Стекло жидкое калийное | т | 0.0287
71. | 33737 | Коньковый элемент и внутреннй коньковый элемент из окрашенной стали | пм | 61.1
72. | 33816 | Швеллеры N 40 сталь марки Ст0 | т | 0.12651
73. | 34035 | Уайт-спирит | т | 0.024021
74. | 34241 | Кислород технический газообразный | м3 | 47.3679
75. | 34288 | Ксилол нефтяной марки А | т | 0.017751
76. | 34340 | Пропан-бутан, смесь техническая | кг | 4.956
77. | 35310 | Электроды диаметром 4 мм Э42 | т | 0.11341
78. | 35312 | Электроды диаметром 4 мм Э46 | т | 0.065198
79. | 35326 | Электроды диаметром 6 мм Э42 | т | 0.039894
80. | 35391 | Шуруп самонарезающий (TN) 3,5/35 мм | шт | 318.6508
81. | 35421 | Материал теплоизоляционный из минеральных волокон | м2 | 122.364
82. | 35439 | Шпаклевка "Фугенфюллер" | кг | 35.64
83. | 35444 | Лента армирующая | м | 178.2
84. | 35445 | Лента разделительная | м | 191.268
85. | 35446 | Лента уплотнительная | м | 131.868
86. | 35448 | Шуруп TN25 | шт | 1188
87. | 35449 | Шуруп TN35 | шт | 3326.4
88. | 35504 | Канаты пеньковые пропитанные | т | 0.00047392
89. | 35516 | Рогожа | м2 | 2.238
90. | 35523 | Наконечник полиэтиленновый | 1000шт | 0.92754
91. | 35538 | Шкурка шлифовальная двухслойная с зернистостью 40/25 | м2 | 2.8333
92. | 36008 | Лесоматериалы круглые хвойных пород для строительства диаметром 14-24 см, длиной 3-6,5 м | м3 | 0.20154
93. | 36023 | Пиломатериалы хвойных пород друски обрезные длиной 4-6,5 м, шириной 75-150 мм, толщиной 40-75 мм I сорта | м3 | 0.013959
94. | 36025 | Бруски обрезные хвойных пород длиной 4-6,5 м, шириной 75-150 мм, толщиной 40-75 мм, III сорта | м3 | 1.4412
95. | 36032 | Пиломатериалы хвойных пород брусья обрезные длиной 4-6,5 м, шириной 75-150 мм, толщиной 150 мм и более II сорта | м3 | 0.093456
96. | 36053 | Доски обрезные хвойных пород длиной 4-6,5 м, шириной 75-150 мм, толщиной 25 мм, III сорта | м3 | 0.063452
97. | 36061 | Доски обрезные хвойных пород длиной 4-6,5 м, шириной 75-150 мм, толщиной 44 мм и более, III сорта | м3 | 0.39176
98. | 36080 | Пиломатериалы хвойных пород доски необрезные длиной 4-6,5 м, все ширины, толщиной 44 мм и более II сорта | м3 | 0.1666
99. | 36085 | Пиломатериалы хвойных пород друски обрезные длиной 2-3,75 м, шириной 75-150 мм, толщиной 40-75 мм III сорта | м3 | 5e-06
100. | 36114 | Пиломатериалы хвойных пород доски обрезные длиной 2-3,75 м, шириной 75-150 мм, толщиной 25 мм IV сорта | м3 | 0.00405
101. | 36138 | Пиломатериалы хвойных пород доски необрезные длиной 2-3,75 м, все ширины, толщиной 32-40 мм IV сорта | м3 | 0.03352
102. | 43115 | Цемент | т | 0.050475
103. | 43231 | Краски масляные готовые к применению для внутренних работ | т | 0.0055882
104. | 43329 | Блоки дверные из ПВХ однокамерный стеклопакет с ручками и замком врезной ДНО 21-14 (1шт) | м2 | 2.82
105. | 43330 | Блоки дверные глухие из ПВХ заполнение лямбри самозакрывания с ручками и замком врезной ДНГ 21-14 (1шт) | м2 | 2.82
106. | 43899 | Проволока вязальная | кг | 30.3629
107. | 44033 | Блоки двери внутренные деревянные каркасные с обшивкой из ЛМДФ толщ. 40мм с наличниками стекло колонные с ручками и замком врезной ДВО 21-14 (1шт) | м2 | 2.82
108. | 44034 | Блоки двери внутренные глухие, деревянные каркасные с обшивкой из ЛМДФ толщ. 40мм с наличниками стекло колонные с ручками и замком врезной ДВО 21-14 (1шт) | м2 | 2.82
109. | 44035 | Блоки двери внутренные из ЛМДФ толщ. 40мм глухие с наличниками без порогов; с ручками и замком врезной ДВГ 21-9 (1шт) | м2 | 2
110. | 44036 | Блоки двери внутренные из ЛМДФ толщ. 40мм глухие с наличниками без порогов; с ручками и замком врезной ДВГ 21-9Л(1шт) | м2 | 2
111. | 44037 | Блоки двери внутренные пластиковые без порогов. вентиляционный решетокой остекленные матовым стеклом; с ручками и замком врезной ДНО 21-10 (1шт) | м2 | 2
112. | 44038 | Блоки двери внутренные пластиковые без порогов. вентиляционный решетокой остекленные матовым стеклом; с ручками и замком врезной ДНО 21-10Л (1шт) | м2 | 2
113. | 44050 | Бруски обрезные хвойных пород длиной 2-6,5 м, толщиной 40-60 мм, 2 сорта | м3 | 0.0245
114. | 44059 | Ветошь | кг | 3.0371
115. | 44290 | Наличники по проекту | м | 21.6
116. | 44346 | Плинтуса для полов из ПВХ h 70мм | м | 122.3716
117. | 44354 | Плитки плинтусные керамические | м | 15.15
118. | 44356 | Плитки рядовые | м2 | 16.38
119. | 44377 | Плиты ЭППС "пеноплекс" толщ 60мм | м2 | 355.5766
120. | 44897 | Шлифкруги | шт | 0.76732
121. | 45002 | Круг отрезной | шт | 1.0391
122. | 45034 | Раствор готовый кладочный тяжелый цементный | м3 | 17.883
123. | 45037 | Смесь сухая для заделки швов | т | 0.00819
124. | 45053 | Щебень из природного камня для строительных работ фракции 40-70 мм | м3 | 17.9505
125. | 45056 | Гравий для строительных работ фракции 20-40 мм | м3 | 8.192
126. | 45077 | Пропан-бутан, смесь техническая | кг | 28.456
127. | 45908 | Сетка проволочная | м2 | 10.405
128. | 45927 | Сетка ячейка 100х100мм НИТ 5мм. ПА | м2 | 720.8775
129. | 45933 | Проволока стальная низкоуглеродистая отожженная | т | 0.020597
130. | 45950 | Экструд. пенополистрол 30мм | м3 | 2.7538
131. | 47801 | Трубы водосточные | м | 50.85
132. | 49329 | Профиль 60Х27 | м | 525.606
133. | 49330 | Якорный подвес с проволокой | шт | 309.18
134. | 49331 | Прямой подвес | шт | 123.672
135. | 49332 | Соединитель 1 уровня | шт | 74.2032
136. | 49333 | Соединитель 2 уровня | шт | 74.2032
137. | 49334 | Удлинитель | шт | 154.59
138. | 50756 | Отдельные конструктивные элементы зданий и сооружений с преобладанием горячекатаных профилей, средняя масса сборочной единицы свыше 0.1 до 0.5 т | т | 0.0011919
139. | 51619 | Щиты из досок толщиной 25 мм | м2 | 25.9343
140. | 51620 | Щиты из досок толщиной 40 мм | м2 | 0.26856
141. | 58180 | Затирка "Старатели" (разной цветности) | т | 0.00413
142. | 74265 | Шнур сварочный для швов линолиума | м | 138.17
143. | 76849 | Шурупы-саморезы 4,2х16 мм | шт | 1560
144. | 76850 | Дюбель-гвоздь 8х100 мм | шт | 390
145. | 76851 | Шурупы-саморезы | шт | 12
146. | 76853 | Шурупы-саморезы 35 мм | кг | 0.90014
147. | 80625 | Пена монтажная (герметик пенополиуретановый типа Makrofleks, Soudal) для герметизации стыков в баллончике емкостью 0,75 л | шт | 17.8894
148. | 87882 | Блоки дверные металлические | м2 | 2.27
149. | 96384 | Канат двойной свивки, типа ТК, конструкции 6х19(1+6+12)+1 о.с. оцинкованный, из проволок марки В, маркировочная группа 1770 н/мм2, диаметром, мм: 5,5 | 10м | 0.56173
150. | 448942 | Полиизол ТПП для гидроизоляции толщ. 3 мм) | м2 | 10.53
151 | ТС1 | Сталь арматурная рифления свариваемая, класс АI, диаметром 6 мм | т | 0.10608
152 | ТС2 | Сталь арматурная рифления свариваемая, класс АI, диаметром 8 мм | т | 0.5762
153 | ТС3 | Сталь арматурная рифления свариваемая, класс АIII, диаметром 8 мм | т | 0.28054
154 | ТС4 | Сталь арматурная рифления свариваемая, класс АIII, диаметром 10 мм | т | 0.084236
155 | ТС5 | Сталь арматурная рифления свариваемая, класс АIII, диаметром 12 мм | т | 0.42105
156 | ТС6 | Сталь арматурная рифления свариваемая, класс АIII, диаметром 14 мм | т | 0.58546
157 | ТС7 | Сталь арматурная рифления свариваемая, класс АIII, диаметром 16 мм | т | 0.9078
158 | ТС8 | Сталь арматурная рифления свариваемая, класс АIII, диаметром 18 мм | т | 0.0144
159 | ТС9 | Сталь арматурная рифления свариваемая, класс АIII, диаметром 20 мм | т | 0.1825
160 | ТС10 | Сталь арматурная рифления свариваемая, класс АIII, диаметром 25 мм | т | 1.4285
161 | ТС19 | Квадратная профиль 150х150х6 | тн | 0.65
162 | ТС23 | Сталь полосовая 6х100х100мм | тн | 0.00987
163 | ТС40 | Трубы стальные квадратные 100х100х4 | тн | 0.416
164 | ТС51 | Трубы стальные квадратные 60х60х3 | тн | 0.0998
165 | ТС51 | Трубы стальные квадратные 60х60х3,5 | тн | 0.432
166 | ТС66 | Колено | шт | 12
167 | ТС77 | Лоток | м | 60.6
168 | ТС78 | Доводчики дверные | шт | 2
169 | ТС80 | Болты крепежные грубой точности с гайкам и шайбами М20х650 | шт | 112
170 | ТС234 | Сталь полосовая 370х370х8мм | тн | 0.0645
171 | ТС235 | Уголок 50х5мм | тн | 0.33336
172 | ТС236 | Сетка д-6мм АБК | тн | 0.02482
173 | ТС237 | Металлоконструкции фермы из кв.профилей 40х3мм | тн | 0.05832
174 | ТС238 | Металлоконструкции фермы из кв.профилей 30х2мм | тн | 0.02448
175 | ТС239 | Сетка д-4мм АБК | тн | 0.16888
176 | ТС240 | Сталь полосовая толщ 20мм | тн | 0.1005
177 | ТС241 | Сталь полосовая толщ 8мм | тн | 0.0859
178 | ТС247 | Трубы стальные квадратные 100х100х3 | тн | 0.115
179 | ТС248 | Трубы стальные квадратные 100х100х4 | тн | 2.817
180 | ТС298 | Трубы стальные квадратные 120х80х4 | тн | 0.434
181 | ТС299 | Уголок 100х7мм | тн | 0.114
182 | ТС300 | Сталь полосовая толщ 6х150мм | т | 0.0636
183 | ТС300 | Сталь полосовая толщ 6мм | тн | 0.12282
184 | ТС325 | Уголок равно. пол 50х50х5мм | тн | 1.3637
185 | ТС326 | Уголок равно. пол 63х63х5мм | тн | 1.6802
186 | ТС341 | металл. прогонов из профилей 60х60х3,5 | тн | 0.018
187 | ТС342 | Базальтовые сендвич панели толщ. 100мм, П1П | м2 | 244
188 | ТС343 | Базальтовые сендвич панели толщ. 100мм, П1Л | м2 | 289.5
189 | ТС344 | Оцинкованный сталь толщ 0,5мм с полимерным покрытиям | тн | 0.7829
190 | ТС345 | Листы гипсокартонные ГКЛ | м2 | 311.6
191 | ТС346 | Листы гипсокартонные ГКЛВ | м2 | 163.6
192 | ТС347 | Профиль стальная 60х60х4,0мм | тн | 1.4481
193 | ТС348 | Профиль стальная 80х80х4,0мм | тн | 0.9158
194 | ТС349 | Сталь листовая 8мм | тн | 2.0657
195 | ТС350 | Уголок равно. пол 70х70х5мм | тн | 0.1894
196 | ТС351 | Профиль стальная 125х60х5,0мм | тн | 3.2589
197 | ТС352 | Профиль стальная 40х60х2,0мм | тн | 0.1972
198 | ТС353 | Кровельные панели "Сендвич" с Утеплителем из минераловатных плит на базальтовое основе толщ.120мм | м2 | 414.05
199 | ТС354 | Самонарезающий винт 5,5х186 | шт | 352
200 | ТС355 | Заклепка ЗК4,8х8 | шт | 22
201 | ТС356 | Уплотнительные лента ЛБ 20х1 | пм | 316.3
202 | ТС357 | Уплотнительные лента ЛБ 30х2 | пм | 297
203 | ТС358 | Герметизирующий шнур АБРИС-Ш | пм | 316.3
204 | ТС359 | Кронштейн 40х40мм | тн | 0.027
205 | ТС360 | Фасонный элемент из оцинкованной стали толщ.0,5мм (ФЭ-1) | пм | 60.6
206 | ТС361 | Фасонный элемент из оцинкованной стали толщ.0,5мм (ФЭ-2) | пм | 60.6
207 | ТС362 | Трубы стальные квадратные 60х40х3 | тн | 0.325
208 | ТС363 | Сталь листовая 100х8мм | тн | 0.0251
209 | ТС364 | Трубы стальные квадратные 50х50х3 | тн | 0.8446
210 | ТС365 | Самонарезающий саморез | шт | 32
211 | ТС366 | Сталь листовая 150х8мм | тн | 0.0212
212 | ТС367 | Металлоконструкции.стоек из 80х80х4мм | тн | 0.0332
213 | ТС368 | Металлоконструкции.балокк из 100х60х4мм | тн | 0.0452
214 | ТС369 | Металлоконструкции.балок из 80х60х3мм | тн | 0.0196
215 | ТС370 | Металлоконструкции.распорок Р-1,2 | тн | 0.04784
216 | ТС371 | Сталь листовая 6х300мм | тн | 0.017
217 | ТС372 | Сталь листовая 5х120мм | тн | 0.0023
218 | ТС373 | Поручень трубы стальные квадратные 50х3 | м | 33.65
219 | ТС374 | Стойка трубы стальные квадратные 40х3 | м | 22.54
220 | ТС375 | Деталь стойки | шт | 36
221 | ТС376 | Элемент из труб 20х1,8 | м | 40
222 | ТС377 | Деталь соединения Д-1 | шт | 10
223 | ТС378 | Деталь крепление-муфта д-2 | шт | 10
224 | ТС456 | Сетка рабица 20х20 ВР 1,5мм | м2 | 39
|  | Итого по материальным ресурсам | СУМ
ОВ; ВК; УЧЕБНЫЕ БЛОК
Затраты труда
1. | 1 | Затраты труда рабочих-строителей | чел.-ч | 2209.6399
2. | 3 | Затраты труда машинистов | чел.-ч | 83.5441
|  | Итого по трудовым ресурсам | СУМ
Строительные машины и механизмы
1. | 116 | Агрегаты для сварки полиэтиленовых труб | маш.-ч | 77.4746
2. | 521 | Дрели электрические | маш.-ч | 15.2075
3. | 762 | Краны на автомобильном ходу при работе на других видах строительства 10 т | маш.-ч | 0.266
4. | 977 | Лебедки электрические, тяговым усилием 19,62 (2) кН (т) | маш.-ч | 0.068796
5. | 1041 | Шуруповерты | маш.-ч | 6.24
6. | 1522 | Подъемники мачтовые строительные 0,5 т | маш.-ч | 0.042364
7. | 2011 | Установки для гидравлических испытаний трубопроводов, давление нагнетания, низкое 0,1 (1) МПа (кгс/см2), высокое 10 (100) МПа (кгс/см2) | маш.-ч | 0.42848
8. | 2016 | Установки для сварки ручной дуговой (постоянного тока) | маш.-ч | 20.3251
9. | 2499 | Автомобили бортовые грузоподъемностью до 5 т | маш.-ч | 0.05495
10. | 2509 | Автомобили бортовые грузоподъемностью до 5 т | маш.-ч | 5.7062
11. | 2577 | Аппараты для газовой сварки и резки | маш.-ч | 9.3028
12. | 2873 | Перфораторы электрические | маш.-ч | 10.56
13. | 2875 | Перфораторы электрические | маш.-ч | 12.0912
14. | 3364 | Сварочные аппараты ручные для сварки пластиковых труб | маш.-ч | 29.7656
|  | Итого по строительным машинам | СУМ
Строительные материалы, изделия и детали
1. | 9219 | Вода | м3 | 2.6569
2. | 12102 | Раствор готовый кладочный тяжелый цементный, марка: 50 | м3 | 0.056
3. | 15490 | Трубопроводы армированные РРRС с алюминиев ДН20х3,4мм марки РN-25 | м | 129.456
4. | 15491 | Трубопроводы армированные РРRС с алюминиев ДН25х4,2мм марки РN-25 | м | 120.77
5. | 30322 | Болты строительные с гайками и шайбами | т | 0.023106
6. | 30351 | Гайки шестигранные диаметр резьбы 8 мм | т | 0.00192
7. | 30435 | Дюбели распорные полиэтиленовые | 10 шт | 10.8
8. | 30956 | Краски масляные земляные МА-0115 мумия, сурик железный | т | 0.00016
9. | 31651 | Олифа комбинированная К-3 | т | 8e-05
10. | 31795 | Эмаль ПФ-115 серая | т | 0.003705
11. | 32204 | Масло индустриальное И-20А | т | 0.00022
12. | 34035 | Уайт-спирит | т | 0.000273
13. | 34241 | Кислород технический газообразный | м3 | 0.1783
14. | 34350 | Ацетилен газообразный технический | м3 | 0.1624
15. | 35319 | Электроды диаметром 5 мм Э42А | т | 0.010215
16. | 35567 | Очес льняной | кг | 0.08
17. | 37190 | Трубы стальные электросварные прямошовные со снятой фаской из стали марок БСт2кп-БСт4кп и БСт2пс-БСт4пс наружный диаметр 219 мм толщина стенки 6 мм | м | 2.232
18. | 37743 | Кольца резиновые уплотнительные (манжеты) для чугунных напорных труб диаметром 50-300 мм | кг | 2.3
19. | 44497 | унитазов керамический с бачком высокорасполагаемым | компл | 2
20. | 44541 | Умывальник керамические инвалидов | шт | 2
21. | 44542 | Умывальник керамические 600х400мм | шт | 4
22. | 44544 | Сифон | шт | 6
23. | 44545 | Смесители для умывальник | шт | 6
24. | 45081 | Полипропиленовые трубы диаметром ДН25х4,2мм РИ-20 | м | 326.079
25. | 45082 | Полипропиленовые трубы диаметром ДН32х5,4 марки РN-20 | м | 144.452
26. | 45083 | Полипропителновые трубы диаметром ДН40х6,7 марки РN-20 | м | 79.645
27. | 45084 | Полипропителновые трубы диаметром ДН50х8,4 марки РN-20м |  | 34.056
28. | 45085 | Полипропителновые трубы диаметром ДН63х10,5мм марки РN-20 | м | 53.922
29. | 45092 | Воздуховоды из оцинкованной стали сеч. 200х200(h) тол 0,5мм | м2 | 6.24
30. | 45093 | Воздуховоды из оцинкованной стали сеч. 150х150(h) тол 0,5мм | м2 | 11.4
31. | 45404 | Патроны для строительно-монтажного пистолета | 1000шт | 0.51649
32. | 45407 | Прокладки резиновые (пластина техническая прессованная) | кг | 0.46
33. | 49353 | Дюбели распорные | шт | 12
34. | 52039 | Болты с гайками и шайбами для санитарно-технических работ, диаметром 12 мм | т | 0.00508
35. | 52040 | Болты с гайками и шайбами для санитарно-технических работ, диаметром 16 мм | т | 0.05118
36. | 52638 | Трубы сливные из стальных водо-газопроводных оцинкованных труб диаметром 32 мм оцинкованные | шт | 2
37. | 61612 | Дюбели распорные полиэтиленовые | 10 шт | 19.2
38. | 63698 | Кронштейны КР1-РС для радиаторов стальных спаренных | компл | 1.5735
39. | 63714 | Пластмассовая решетка Р150х150 | шт | 34
40. | 63808 | Трубопроводы канализации из полиэтиленовых труб диаметром 50х1,8 мм | м | 19.96
41. | 63809 | Трубопроводы канализации из полиэтиленовых труб диаметром 100х2,7мм | м | 49.9
42. | 63825 | Трубы стальные электросварные диаметр 76х3,5мм | м | 24
43. | 63827 | Трубы стальные электросварные диаметр 40х3мм | м | 4
44. | 63828 | Трубы стальные электросварные диаметр 20х2,5мм | м | 1
45. | 64095 | Шпилька-саморез М8-120 | шт | 192
46. | 65851 | Шурупы строительные | т | 0.0011862
47. | 74744 | Чаша генуя напольная с бачком для унитаза | компл | 8
48. | 86844 | Трубы полипропиленовые диаметром 20х2,8мм РN-20 для горячего водоснабжения | м | 16.182
49. | 86845 | Трубы полипропиленовые диаметром 25х2,8мм РN-20 для горячего водоснабжения | м | 61.343
50. | 86846 | Трубы полипропиленовые диаметром 25х2,3мм РN-10 для холодного водоснабжения | м | 37.16
51. | 86847 | Трубы полипропиленовые диаметром 32х3,0мм РN-10 для холодного водоснабжения | м | 4.69
52. | 86849 | Трубы полипропиленовые диаметром 40х3,7мм РN-10 для холодного водоснабжения | м | 4.685
53. | 95568 | Отводы 90 град. с радиусом кривизны R 1,5Ду на Ру менее или 10 МПа (100 кгс/см2), диаметром условного прохода 200 мм, наружным диаметром 219 мм, толщиной стенки, мм: 7 | шт | 0.312
54. | 96947 | Прокладки из паронита марки ПМБ, толщиной 1 мм, диаметром, мм: 100 | 1000шт | 0.048
55 | ТС84 | Термометр 0-100°С | шт | 2
56 | ТС85 | Манометры 6 бар с 3-ходовым шаровым краном Ду15, 11Б 18бк | шт | 3
57 | ТС86 | Шаравой кран Ду20, Ру16 | шт | 3
58 | ТС87 | Задвижка фланцевый Ду80 | шт | 8
59 | ТС88 | Фланец Ду80 | шт | 16
60 | ТС89 | Сливной кран Ду25 | шт | 2
61 | ТС90 | Автоматический воздухо отводчик Ду20 | шт | 2
62 | ТС91 | Фильтр сетчатый муфтовый Ду80 | шт | 2
63 | ТС93 | Амерканка Ду15 | шт | 96
64 | ТС94 | Амерканка для радиатора отопления Ду20 | шт | 4
65 | ТС96 | Амерканка Ду20 | шт | 5
66 | ТС97 | Трубы гибкие для подключение к факойлам Ду15 | шт | 96
67 | ТС98 | Амерканка dн32мм | шт | 2
68 | ТС98 | Ручной балансировочный Ду15 | шт | 48
69 | ТС99 | Амерканка Ду63 | шт | 4
70 | ТС99 | Трехходовой клапан регулирования Ду15 | шт | 48
71 | ТС100 | Кран шаравой стальной (муфтовый) dy15мм | шт | 48
72 | ТС101 | Кран шаравой стальной (муфтовый) dy25мм | шт | 2
73 | ТС104 | Радиатор секционные бемиталлический Н±500мм. Q±178ВТ | секция | 20
74 | ТС105 | Термостатическое галовки dy20мм | шт | 2
75 | ТС106 | Отвод 90 гр dн25мм | шт | 66
76 | ТС107 | Отвод 90 гр dн32мм | шт | 14
77 | ТС108 | Отвод 90 гр dн40мм | шт | 10
78 | ТС109 | Отвод 90 гр dн50мм | шт | 6
79 | ТС110 | Отвод 90 гр dн63мм | шт | 12
80 | ТС111 | Тройник dн32х25х32мм | шт | 56
81 | ТС111 | Тройник dн25х25х25мм | шт | 18
82 | ТС112 | Тройник dн32х32х32мм | шт | 8
83 | ТС113 | Тройник dн40х32х40мм | шт | 16
84 | ТС114 | Тройник dн50х40х50мм | шт | 10
85 | ТС116 | Тройник dн63х63х63мм | шт | 6
86 | ТС118 | Муфта переходник dн32х25мм | шт | 52
87 | ТС119 | Муфта переходник dн40х32мм | шт | 20
88 | ТС120 | Муфта переходник dн50х40мм | шт | 10
89 | ТС121 | Муфта переходник dн63х50мм | шт | 8
90 | ТС123 | Муфта для труб dн25мм | шт | 115
91 | ТС123 | Муфта для РР-R труб дн25мм | шт | 14
92 | ТС124 | Муфта для труб dн32мм | шт | 52
93 | ТС125 | Муфта для труб dн40мм | шт | 30
94 | ТС126 | Муфта для труб dн50мм | шт | 14
95 | ТС127 | Муфта для труб dн63мм | шт | 20
96 | ТС129 | Изоляция труб трубками армофлекс б±19мм dн25мм | м | 341
97 | ТС130 | Изоляция труб трубками армофлекс б±19мм dн32мм | м | 154
98 | ТС131 | Изоляция труб трубками армофлекс б±19мм dн40мм | м | 134
99 | ТС132 | Изоляция труб трубками армофлекс б±19мм dн50мм | м | 85
100 | ТС133 | Изоляция труб трубками армофлекс б±19мм dн63мм | м | 36
101 | ТС135 | Изоляция труб трубками армофлекс б±19мм dн76мм | м | 24
102 | ТС136 | Отвод РРRС труб dy20мм | шт | 102
103 | ТС137 | Отвод РРRС труб dy25мм | шт | 30
104 | ТС138 | Тройник dн20х20мм | шт | 26
105 | ТС139 | Тройник dн25х20х25мм | шт | 32
106 | ТС139 | Тройник дн25х20х25мм | шт | 4
107 | ТС139 | Тройник dн25х20х25мм | шт | 14
108 | ТС141 | Муфта комбинированная разъемная dн-20мм с внутреннейц резьбой 1/2 | шт | 48
109 | ТС142 | Трубы гибкие для подключение к факойлам Ду15 | шт | 48
110 | ТС143 | Клипса dн20мм | шт | 260
111 | ТС144 | Клипса dн25мм | шт | 290
112 | ТС145 | Муфта dн20мм | шт | 45
113 | ТС146 | Муфта dн25мм | шт | 50
114 | ТС147 | Зонт из тонколист. оцин. стали толщ 0,5мм 200х200 | шт | 2
115 | ТС148 | Отвод 90гр, из оцинкованной стали сеч.150х150мм, толщ.0,5мм | шт | 2
116 | ТС149 | Отвод 90гр, из оцинкованной стали сеч.200х200мм, толщ.0,5мм | шт | 4
117 | ТС150 | Переход из тонколовой оцинкованной стали сеч.150х150мм, 200х200мм, толщ.0,5мм | шт | 2
118 | ТС151 | Металлоконструкции для крепления воздуховодов | кг | 16
119 | ТС152 | Вентиль РР-R д-63мм | шт | 6
120 | ТС153 | Вентиль РР-R д-32мм | шт | 3
121 | ТС154 | Вентиль РР-R д-25мм | шт | 3
122 | ТС154 | Вентиль РР-R д-40мм | шт | 1
123 | ТС154 | Вентиль РР-R д-32мм | шт | 1
124 | ТС155 | Обратный клапан Ду32мм | шт | 1
125 | ТС156 | Муфта переходник dн25х20мм | шт | 4
126 | ТС157 | Муфта соединительная dн40 | шт | 3
127 | ТС158 | Муфта соединительная dн32 | шт | 3
128 | ТС159 | Муфта соединительная dн25 | шт | 14
129 | ТС160 | Муфта соединительная dн20 | шт | 12
130 | ТС161 | Колено дн40мм | шт | 3
131 | ТС162 | Колено дн32мм | шт | 3
132 | ТС163 | Колено дн25мм | шт | 8
133 | ТС164 | Колено дн20мм | шт | 6
134 | ТС167 | Тройник дн32-25-32мм | шт | 3
135 | ТС168 | Тройник дн25х25х25мм | шт | 7
136 | ТС169 | Крепления для РР-R труб дн40мм | шт | 10
137 | ТС170 | Крепления для РР-R труб дн32мм | шт | 10
138 | ТС171 | Крепления для РР-R труб дн25мм | шт | 154
139 | ТС172 | Крепления для РР-R труб дн20мм | шт | 96
140 | ТС173 | Уголок комбинированная полипропилен. с настенным креплением dн-20мм с внутреннейц резьбой 1/2 | шт | 22
141 | ТС174 | Уголок комбинированная полипропилен. с настенным креплением dн-25мм с внутреннейц резьбой 1/2 | шт | 5
142 | ТС175 | Муфта комбинированная разъемная dн-40мм с внутренней резьбой | шт | 1
143 | ТС176 | Муфта комбинированная разъемная dн-32мм с внутренней резьбой | шт | 1
144 | ТС177 | Колено (отвод 90гр) РР-R дн25мм | шт | 12
145 | ТС178 | Колено (отвод 90гр) РР-R дн20мм | шт | 8
146 | ТС179 | Муфта для РР-R труб дн20мм | шт | 10
147 | ТС180 | Муфта комбинированная разъемная dн-25мм с внутренней резьбой | шт | 1
148 | ТС181 | Отвод 90гр д-50мм | шт | 4
149 | ТС182 | Отвод 90гр д-100мм | шт | 2
150 | ТС183 | Тройник дн50х50мм | шт | 2
151 | ТС184 | Тройник дн100х50х100мм | шт | 4
152 | ТС185 | Тройник переходнойик д-100х100х100мм | шт | 12
153 | ТС186 | Крепления для РР-R труб дн50мм | шт | 70
154 | ТС187 | Трап пластиковый д-50мм с вертикальным выпуском | шт | 2
155 | ТС188 | Ревизия д-100мм | шт | 1
156 | ТС189 | Гипкие шланги соединительные для холодной и горячей воды | шт | 12
157 | ТС190 | Промежуточные кранике для холодной и горячей воды | шт | 12
158 | ТС191 | Гипкие шланги соединительные для холодной воды | шт | 10
159 | ТС192 | Промежуточные кранике для холодной воды | шт | 10
160 | ТС193 | гофра для унитаз д-100мм | шт | 10
161 | ТС228 | Клипса dн25мм | шт | 690
162 | ТС229 | Клипса dн32мм | шт | 310
163 | ТС230 | Клипса dн40мм | шт | 190
164 | ТС231 | Клипса dн50мм | шт | 76
165 | ТС232 | Клипса dн63мм | шт | 115
166 | ТС307 | Обратный клапан муфтовый Ду20, Ру16 | шт | 1
167 | ТС308 | Предохранительный клапан Ду15, Ру16 | шт | 1
168 | ТС381 | Теплообменник пластинчатый 120квт | шт | 1
169 | ТС382 | Вентиль РР-R д-25мм | шт | 3
170 | ТС472 | Крестовина dн40х32х40х32мм | шт | 4
|  | Итого по материальным ресурсам | СУМ
Оборудование
1. | ТС2 | Мембранный расширительный бак V±100 л | шт | 1
2. | ТС3 | Емкость бесшованая безнапорная ПЕ, объем 200л, диапозон рабочих температур 45гр | шт | 1
3. | ТС4 | Подпиточный насос 1-5м3/ч200-400кПа, 0,7кВт, | шт | 1
4. | ТС5 | Насос циркуляционный LPP50-16-1,5/2 (1500-Вm, Hmax-12м.Qmax-9,60м3/ч, N±0,55kW) | шт | 3
5. | ТС7 | Фанкоил напольные двухтрубный с пультом (Сред. Qx±1,6кВт, Qm±2,1кВт, N±0,051кВт) | шт | 41
6. | ТС8 | Канальный вентилятор d-200мм L±780м3/ч N±0,107квт. вращения скорости 2660 об/мин | шт | 2
7. | ТС9 | Хоз. питьевой насос с автоматикам Н±12м; Р±1,1кВт | ком-т | 1
8. | ТС10 | Солнечный водонагреватель с объемом 250литров | ком-т | 1
9. | ТС11 | Водонагреватель типа "Аристон-30 л" N-1,2 КВТ с УЗО | ком-т | 2
10. | ТС63 | Фанкоил напольные двухтрубный с пультом (Сред. Qx±1,0кВт, Qm±1,8кВт,N±0,037кВт) | шт | 3
11. | ТС64 | Фанкоил напольные двухтрубный с пультом (Сред. Qx±3,1квт, Qm±3,5кВт,N±0,062кВт) | шт | 4
ОВ; ВК; СПОРТ ЗАЛ
Затраты труда
1. | 1 | Затраты труда рабочих-строителей | чел.-ч | 910.2206
2. | 3 | Затраты труда машинистов | чел.-ч | 31.1179
|  | Итого по трудовым ресурсам | СУМ
Строительные машины и механизмы
1. | 116 | Агрегаты для сварки полиэтиленовых труб | маш.-ч | 26.31
2. | 521 | Дрели электрические | маш.-ч | 3.1001
3. | 762 | Краны на автомобильном ходу при работе на других видах строительства 10 т | маш.-ч | 0.566
4. | 977 | Лебедки электрические, тяговым усилием 19,62 (2) кН (т) | маш.-ч | 0.03042
5. | 1041 | Шуруповерты | маш.-ч | 1.3
6. | 1383 | Установки для изготовления бандажей, диафрагм, пряжек | маш.-ч | 0.1488
7. | 2011 | Установки для гидравлических испытаний трубопроводов, давление нагнетания, низкое 0,1 (1) МПа (кгс/см2), высокое 10 (100) МПа (кгс/см2) | маш.-ч | 4.42
8. | 2016 | Установки для сварки ручной дуговой (постоянного тока) | маш.-ч | 21.7376
9. | 2499 | Автомобили бортовые грузоподъемностью до 5 т | маш.-ч | 0.23115
10. | 2509 | Автомобили бортовые грузоподъемностью до 5 т | маш.-ч | 4.0107
11. | 2577 | Аппараты для газовой сварки и резки | маш.-ч | 6.5208
12. | 2873 | Перфораторы электрические | маш.-ч | 2.2
13. | 2875 | Перфораторы электрические | маш.-ч | 3.4632
14. | 3364 | Сварочные аппараты ручные для сварки пластиковых труб | маш.-ч | 9.9412
|  | Итого по строительным машинам | СУМ
Строительные материалы, изделия и детали
1. | 9219 | Вода | м3 | 3.262
2. | 12102 | Раствор готовый кладочный тяжелый цементный, марка: 50 | м3 | 0.065
3. | 15490 | Трубопроводы армированные РРRС с алюминиев ДН20х3,4мм марки РN-25 | м | 59.334
4. | 15491 | Трубопроводы армированные РРRС с алюминиев ДН25х4,2мм марки РN-25 | м | 13.006
5. | 30317 | Болты анкерные | т | 0.0188
6. | 30322 | Болты строительные с гайками и шайбами | т | 0.00483
7. | 30351 | Гайки шестигранные диаметр резьбы 8 мм | т | 0.0004
8. | 30435 | Дюбели распорные полиэтиленовые | 10 шт | 2.4
9. | 30956 | Краски масляные земляные МА-0115 мумия, сурик железный | т | 0.00052
10. | 31651 | Олифа комбинированная К-3 | т | 0.00013
11. | 31795 | Эмаль ПФ-115 серая | т | 0.002185
12. | 32204 | Масло индустриальное И-20А | т | 0.00022
13. | 32538 | Проволока стальная низкоуглеродистая разного назначения оцинкованная диаметром 1,1 мм | т | 0.00121
14. | 32539 | Проволока стальная низкоуглеродистая разного назначения оцинкованная диаметром 1,6 мм | т | 0.0044
15. | 34035 | Уайт-спирит | т | 0.000161
16. | 34241 | Кислород технический газообразный | м3 | 0.1242
17. | 34350 | Ацетилен газообразный технический | м3 | 0.1134
18. | 34551 | Цемент гипсоглиноземистый расширяющийся | т | 0.0004
19. | 35319 | Электроды диаметром 5 мм Э42А | т | 0.010445
20. | 35326 | Электроды диаметром 6 мм Э42 | т | 0.002
21. | 35567 | Очес льняной | кг | 0.2956
22. | 37743 | Кольца резиновые уплотнительные (манжеты) для чугунных напорных труб диаметром 50-300 мм | кг | 0.69
23. | 41030 | Винты самонарезающие оцинкованные | т | 8.16e-06
24. | 43115 | Цемент | т | 0.015
25. | 44498 | Санитарные приборы (душевой поддон) | компл | 2
26. | 44543 | Умывальник керамические | шт | 2
27. | 44544 | Сифон | шт | 4
28. | 44545 | Смесители для умывальник | шт | 2
29. | 44546 | Смесители для душевой поддон | шт | 2
30. | 45031 | Раствор цементный | м3 | 0.00084
31. | 45081 | Полипропиленовые трубы диаметром ДН25х4,2мм РИ-20 | м | 96.616
32. | 45082 | Полипропиленовые трубы диаметром ДН32х5,4 марки РN-20 | м | 23.45
33. | 45083 | Полипропителновые трубы диаметром ДН40х6,7 марки РN-20 | м | 23.425
34. | 45084 | Полипропителновые трубы диаметром ДН50х8,4 марки РN-20м |  | 56.76
35. | 45093 | Воздуховоды из оцинкованной стали сеч. 150х150(h) тол 0,5мм | м2 | 7.8
36. | 45404 | Патроны для строительно-монтажного пистолета | 1000шт | 0.16801
37. | 45407 | Прокладки резиновые (пластина техническая прессованная) | кг | 0.54
38. | 45945 | Плиты из минеральной ваты на синтетическом связующем М-125 | м3 | 1.1352
39. | 45956 | стеклоткань материал | 10м2 | 0.276
40. | 45978 | Ленты алюминиевые марки АД1Н, шириной 20 мм, толщиной 0,8 мм | кг | 0.25272
41. | 46093 | Листы алюминиевые марки АД1Н, толщиной 0,5 мм | кг | 0.9024
42. | 46095 | Листы алюминиевые марки АД1Н, толщиной 1 мм | кг | 0.45576
43. | 49353 | Дюбели распорные | шт | 8
44. | 52039 | Болты с гайками и шайбами для санитарно-технических работ, диаметром 12 мм | т | 0.00769
45. | 52040 | Болты с гайками и шайбами для санитарно-технических работ, диаметром 16 мм | т | 0.05424
46. | 61612 | Дюбели распорные полиэтиленовые | 10 шт | 4
47. | 63714 | Пластмассовая решетка Р150х150 | шт | 6
48. | 63808 | Трубопроводы канализации из полиэтиленовых труб диаметром 50х1,8 мм | м | 13.972
49. | 63809 | Трубопроводы канализации из полиэтиленовых труб диаметром 100х2,7мм | м | 11.976
50. | 63810 | Стальных труб диаметром 108х4мм | м | 4
51. | 63812 | Трубы стальные электросварные диаметр 108х4мм | м | 2
52. | 63825 | Трубы стальные электросварные диаметр 40х3мм | м | 2
53. | 63826 | Трубы стальные электросварные диаметр 57х3,5мм | м | 22
54. | 64095 | Шпилька-саморез М8-120 | шт | 40
55. | 65851 | Шурупы строительные | т | 0.00022
56. | 86844 | Трубы полипропиленовые диаметром 20х2,8мм РN-20 для горячего водоснабжения | м | 25.172
57. | 86845 | Трубы полипропиленовые диаметром 20х1,9мм РN-16 для холодного водоснабжения | м | 5.394
58. | 86846 | Трубы полипропиленовые диаметром 25х2,3мм РN-10 для холодного водоснабжения | м | 7.432
59. | 96946 | Прокладки из паронита марки ПМБ, толщиной 1 мм, диаметром, мм: 50 | 1000шт | 0.048
60. | 96947 | Прокладки из паронита марки ПМБ, толщиной 1 мм, диаметром, мм: 100 | 1000шт | 0.024
61 | ТС84 | Термометр 0-100°С | шт | 2
62 | ТС85 | Манометры 6 бар с 3-ходовым шаровым краном Ду15, 11Б 18бк | шт | 3
63 | ТС86 | Шаравой кран Ду25, Ру16 | шт | 3
64 | ТС88 | Фланец Ду80 | шт | 16
65 | ТС89 | Сливной кран Ду25 | шт | 2
66 | ТС90 | Автоматический воздухо отводчик Ду20 | шт | 2
67 | ТС91 | Фильтр сетчатый муфтовый Ду25 | шт | 2
68 | ТС91 | Шаравой кран латунный dy40мм | шт | 2
69 | ТС92 | Амерканка dн25мм | шт | 5
70 | ТС93 | Амерканка Ду15 | шт | 20
71 | ТС93 | Фильтр грязевик с шаравом краном dy40мм латунный с нержав. сеткой | шт | 1
72 | ТС94 | Адаптер РРR наружная dy40х1мм | шт | 2
73 | ТС95 | Амерканка внутренная Ду50 | шт | 4
74 | ТС95 | Отвод металличиская dy40мм | шт | 2
75 | ТС97 | Трубы гибкие для подключение к факойлам Ду15 | шт | 20
76 | ТС98 | Ручной балансировочный Ду15 | шт | 10
77 | ТС99 | Трехходовой клапан регулирования Ду15 | шт | 10
78 | ТС100 | Кран шаравой стальной (муфтовый) dy15мм | шт | 10
79 | ТС106 | Отвод ППРС dн25мм | шт | 44
80 | ТС107 | Отвод 90 гр dн32мм | шт | 2
81 | ТС109 | Отвод ППРС dн50мм | шт | 10
82 | ТС111 | Тройник dн25х25х25мм | шт | 6
83 | ТС111 | Тройник dн32х25х32мм | шт | 8
84 | ТС113 | Тройник dн40х25х40мм | шт | 8
85 | ТС114 | Тройник dн50х25х50мм | шт | 8
86 | ТС118 | Муфта переходник dн32х25мм | шт | 4
87 | ТС119 | Муфта переходник dн40х32мм | шт | 4
88 | ТС120 | Муфта переходник dн50х40мм | шт | 4
89 | ТС123 | Муфта для труб dн25мм | шт | 32
90 | ТС124 | Муфта для труб dн32мм | шт | 10
91 | ТС125 | Муфта для труб dн40мм | шт | 10
92 | ТС126 | Муфта для труб dн50мм | шт | 20
93 | ТС129 | Изоляция труб трубками армофлекс б±19мм dн25мм | м | 94
94 | ТС130 | Изоляция труб трубками армофлекс б±19мм dн32мм | м | 25
95 | ТС131 | Изоляция труб трубками армофлекс б±19мм dн40мм | м | 25
96 | ТС132 | Изоляция труб трубками армофлекс б±19мм dн50мм | м | 84
97 | ТС136 | Отвод РРRС труб dy20мм | шт | 36
98 | ТС137 | Отвод РРRС труб dy25мм | шт | 3
99 | ТС139 | Тройник dн25х20х25мм | шт | 6
100 | ТС141 | Муфта комбинированная разъемная dн-20мм с внутреннейц резьбой 1/2 | шт | 18
101 | ТС142 | Трубы гибкие для подключение к факойлам Ду15 | шт | 18
102 | ТС143 | Клипса dн20мм | шт | 132
103 | ТС144 | Клипса dн25мм | шт | 30
104 | ТС145 | Муфта dн20мм | шт | 23
105 | ТС146 | Муфта dн25мм | шт | 6
106 | ТС148 | Отвод 90гр, из оцинкованной стали сеч.150х150мм, толщ.0,5мм | шт | 2
107 | ТС151 | Металлоконструкции для крепления воздуховодов | кг | 30
108 | ТС154 | Вентиль РР-R д-25мм | шт | 3
109 | ТС156 | Обратный клапан РР-R д-20мм | шт | 1
110 | ТС156 | Муфта переходник dн25х20мм | шт | 2
111 | ТС159 | Муфта соединительная dн25 | шт | 4
112 | ТС160 | Муфта соединительная dн20 | шт | 4
113 | ТС163 | Колено дн25мм | шт | 4
114 | ТС164 | Колено дн20мм | шт | 4
115 | ТС168 | Тройник дн25х25х25мм | шт | 5
116 | ТС171 | Крепления для РР-R труб дн25мм | шт | 16
117 | ТС172 | Крепления для РР-R труб дн20мм | шт | 30
118 | ТС173 | Уголок комбинированная полипропилен. с настенным креплением dн-20мм с внутреннейц резьбой 1/2 | шт | 7
119 | ТС178 | Колено (отвод 90гр) РР-R дн20мм | шт | 4
120 | ТС179 | Муфта для РР-R труб дн20мм | шт | 10
121 | ТС181 | Отвод 90гр д-50мм | шт | 1
122 | ТС182 | Отвод 90гр д-100мм | шт | 3
123 | ТС184 | Тройник дн100х50х100мм | шт | 1
124 | ТС185 | Тройник переходнойик д-100х100х100мм | шт | 1
125 | ТС186 | Крепления для РР-R труб дн50мм | шт | 13
126 | ТС189 | Гипкие шланги соединительные для холодной и горячей воды | шт | 8
127 | ТС190 | Промежуточные кранике для холодной и горячей воды | шт | 8
128 | ТС228 | Клипса dн25мм | шт | 190
129 | ТС229 | Клипса dн32мм | шт | 50
130 | ТС230 | Клипса dн40мм | шт | 50
131 | ТС231 | Клипса dн50мм | шт | 100
132 | ТС307 | Обратный клапан муфтовый Ду20, Ру16 | шт | 1
133 | ТС308 | Предохранительный клапан Ду15, Ру16 | шт | 1
134 | ТС309 | Обратный клапан фланцевый Ду40, Ру16 | шт | 2
135 | ТС373 | Поручень трубы стальные квадратные 50х3 | м | 10
136 | ТС379 | Задвижка фланцевый Ду50 | шт | 8
137 | ТС384 | Тройник dн20х20х20мм | шт | 16
138 | ТС385 | Муфта комбинированная разъемная dн-25мм с внутренней резьбой | шт | 2
139 | ТС386 | Муфта комбинированная разъемная dн-20мм с внутренней резьбой | шт | 2
140 | ТС387 | Прочистка 100мм | шт | 1
141 | ТС388 | Задвижка фланцевый Ду40 | шт | 4
142 | ТС389 | Фланец Ду40 | шт | 8
143 | ТС390 | Теплообменник пластинчатый 40квт | шт | 1
144 | ТС392 | Кран шаравой ППРС dy50мм | шт | 4
145 | ТС393 | Заглушка из оцинкованной стали сеч.150х150мм, толщ.0,5мм | шт | 2
146 | ТС394 | Зонт из тонколист. оцин. стали толщ 0,5мм 150х150 | шт | 2
147 | ТС416 | Арматура д-12мм | кг | 8
148 | ТС485 | Шаравой кран латунный dy50мм | шт | 1
149 | ТС782 | Кран для спуска воздуха-15мм | шт | 1
150 | ТС783 | Вентиль РР-R д-15мм | шт | 1
151 | ТС784 | Вентиль РР-R д-20мм | шт | 1
|  | Итого по материальным ресурсам | СУМ
Оборудование
1. | ТС1 | Котлы отопительный водогрейный твердотопливные: теплопроизводительностью КВа/Т-40квт | комплект | 1
2. | ТС2 | Мембранный расширительный бак V±100 л | шт | 1
3. | ТС4 | Подпиточный насос 1-5м3/ч200-400кПа, 0,55кВт,380В, 8,2кг | шт | 1
4. | ТС4 | Насос циркуляционный UPS 40-12 250 N±85 КВТ | шт | 1
5. | ТС8 | Канальный вентилятор d-200мм L±780м3/ч N±0,025квт. вращения скорости 2660 об/мин | шт | 1
6. | ТС10 | Солнечный водонагреватель с объемом 200литров | ком-т | 1
7. | ТС11 | Водонагреватель типа "Аристон-100 л" N-1,5 КВТ с УЗО | ком-т | 1
8. | ТС31 | Хоз. питьевой насос с автоматикам Н±10м; Р±0,7кВт | ком-т | 1
9. | ТС51 | Емкость бесшованая безнапорная ПЕ, объем 100л, диапозон рабочих температур 45гр | шт | 1
10. | ТС57 | Пружинный компенсатор д-40 | шт | 4
11. | ТС63 | Насос циркуляционный (Hmax-6м.Qmax-5,5м3/ч, N±1,1kW) | шт | 2
12. | ТС63 | Фанкоил напольные двухтрубный с пультом (Сред. Qx±1,0кВт, Qm±1,8кВт, | шт | 2
13. | ТС64 | Фанкоил напольные двухтрубный с пультом (Сред. Qx±3,1квт, Qm±3,5кВт, | шт | 8
14. | ТС64 | Канальный вентилятор d-430мм L±780м3/ч N±0,075квт. вращения скорости 2660 об/мин | шт | 1
15. | ТС65 | Регулятор скорости ВSC | шт | 2
16. | ТС66 | Вентилятор осевой L±2000м3/ч с эл.дв.АИР63В4 N±0,25квт. | ком-т | 2
17. | ТС73 | Тепловой насос Qm±32кВт, | ком-т | 1
|  | Итого по оборудованию | СУМ
НВК И НТС
Затраты труда
1. | 1 | Затраты труда рабочих-строителей | чел.-ч | 637.4093
2. | 3 | Затраты труда машинистов | чел.-ч | 26.2043
|  | Итого по трудовым ресурсам | СУМ
Строительные машины и механизмы
1. | 112 | Автопогрузчики 5 т | маш.-ч | 0.10282
2. | 116 | Агрегаты для сварки полиэтиленовых труб | маш.-ч | 5.972
3. | 185 | Автопогрузчики при работе на других видах строительства 3 т | маш.-ч | 0.2352
4. | 257 | Бульдозеры при работе на других видах строительства (кроме водохозяйственного) 59 (80) кВт (л.с.) | маш.-ч | 0.98138
5. | 258 | Бульдозеры при работе на других видах строительства 79 (108) кВт (л.с.) | маш.-ч | 0.18405
6. | 404 | Вибраторы поверхностные | маш.-ч | 1.2059
7. | 521 | Дрели электрические | маш.-ч | 0.54776
8. | 659 | Компрессоры передвижные с двигателем внутреннего сгорания давлением до 686 кПа (7 атм.) 5 м3/мин | маш.-ч | 1.3524
9. | 660 | Компрессоры передвижные с двигателем внутреннего сгорания давлением до 686 кПа (7 атм.) 5 м3/мин | маш.-ч | 0.176
10. | 762 | Краны на автомобильном ходу при работе на других видах строительства 10 т | маш.-ч | 4.4678
11. | 913 | Котлы битумные передвижные 400 л | маш.-ч | 0.128
12. | 979 | Лебедки электрические, тяговым усилием до 49,05 (5) кН (т) | маш.-ч | 7.18
13. | 1135 | Машины поливомоечные 6000 л | маш.-ч | 0.65562
14. | 1383 | Установки для изготовления бандажей, диафрагм, пряжек | маш.-ч | 2.0336
15. | 1571 | Пила электрическая цепная | маш.-ч | 0.024912
16. | 1752 | Агрегаты сварочные ОМIСRОN | маш.-ч | 1.1664
17. | 1866 | Трамбовки пневматические | маш.-ч | 7.9958
18. | 2016 | Установки для сварки ручной дуговой (постоянного тока) | маш.-ч | 31.918
19. | 2263 | Экскаваторы одноковшовые дизельные на гусеничном ходу при работе на других видах строительства (кроме водохозяйственного) 0,5 м3 | маш.-ч | 2.8129
20. | 2288 | Экскаваторы одноковшовые дизельные на пневмоколесном ходу при работе на других видах строительства (кроме водохозяйственного) 0,25 м3 | маш.-ч | 3.5919
21. | 2348 | Электростанции передвижные 2 кВт | маш.-ч | 0.55007
22. | 2499 | Автомобили бортовые грузоподъемностью до 5 т | маш.-ч | 1.359
23. | 2509 | Автомобили бортовые грузоподъемностью до 5 т | маш.-ч | 3.7631
24. | 2577 | Аппараты для газовой сварки и резки | маш.-ч | 22.902
25. | 2703 | Трамбовки электрические | маш.-ч | 0.027648
|  | Итого по строительным машинам | СУМ
Строительные материалы, изделия и детали
1. | 6322 | Бетон тяжелый класса В15 /М-200/ фракции 5-20 мм | м3 | 7.0445
2. | 9219 | Вода | м3 | 2.6327
3. | 9249 | Гравий | м3 | 3.7632
4. | 12102 | Раствор готовый кладочный тяжелый цементный, марка: 50 | м3 | 0.051
5. | 12224 | Раствор готовый кладочный цементный, марка 50 | м3 | 0.16675
6. | 30407 | Гвозди строительные | т | 7.616e-05
7. | 30652 | Известь строительная негашеная комовая, сорт 1 | т | 8.64e-05
8. | 30659 | Щиты из досок толщиной 40 мм | м2 | 0.35868
9. | 30956 | Краски масляные земляные МА-0115 мумия, сурик железный | т | 0.00012
10. | 31651 | Олифа комбинированная К-3 | т | 6e-05
11. | 31795 | Эмаль ПФ-115 серая | т | 0.003192
12. | 32104 | Мастика битумная кровельная горячая | т | 0.015616
13. | 32204 | Масло индустриальное И-20А | т | 0.00027
14. | 32524 | Катанка горячекатаная в мотках диаметром 6,3-6,5 мм | т | 0.00012
15. | 32538 | Проволока стальная низкоуглеродистая разного назначения оцинкованная диаметром 1,1 мм | т | 0.00121
16. | 32539 | Проволока стальная низкоуглеродистая разного назначения оцинкованная диаметром 1,6 мм | т | 0.0044
17. | 34035 | Уайт-спирит | т | 0.0002352
18. | 34241 | Кислород технический газообразный | м3 | 0.4393
19. | 34350 | Ацетилен газообразный технический | м3 | 0.4
20. | 35315 | Электроды диаметром 4 мм Э50А | т | 0.0108
21. | 35319 | Электроды диаметром 5 мм Э42А | т | 0.01133
22. | 35567 | Очес льняной | кг | 0.02
23. | 36008 | Лесоматериалы круглые хвойных пород для строительства диаметром 14-24 см, длиной 3-6,5 м | м3 | 0.01632
24. | 36053 | Доски обрезные хвойных пород длиной 4-6,5 м, шириной 75-150 мм, толщиной 25 мм, III сорта | м3 | 0.036306
25. | 36061 | Доски обрезные хвойных пород длиной 4-6,5 м, шириной 75-150 мм, толщиной 44 мм и более, III сорта | м3 | 0.002176
26. | 36180 | Пиломатериалы березовые и мягких лиственных пород: береза, липа. Доски обрезные длиной 2-3,75 м, все ширины, толщиной 25, 32, 40 мм I сорта | м3 | 0.007056
27. | 41030 | Винты самонарезающие оцинкованные | т | 0.00011152
28. | 43111 | Песок | м3 | 1.176
29. | 45049 | Песок для строительных работ природный | м3 | 1.1121
30. | 45087 | Трубы полиэтиленовые тип и диаметр 25мм | м | 37.16
31. | 45088 | Трубы полиэтиленовые тип и диаметр 40мм | м | 35.606
32. | 45404 | Патроны для строительно-монтажного пистолета | 1000шт | 0.04598
33. | 45407 | Прокладки резиновые (пластина техническая прессованная) | кг | 0.29
34. | 45945 | Плиты из минеральной ваты на синтетическом связующем М-125 | м3 | 1.1352
35. | 45956 | стеклоткань материал | 10м2 | 3.772
36. | 45978 | Ленты алюминиевые марки АД1Н, шириной 20 мм, толщиной 0,8 мм | кг | 3.4538
37. | 46093 | Листы алюминиевые марки АД1Н, толщиной 0,5 мм | кг | 12.3328
38. | 46095 | Листы алюминиевые марки АД1Н, толщиной 1 мм | кг | 6.2287
39. | 51619 | Щиты из досок толщиной 25 мм | м2 | 0.20512
40. | 52039 | Болты с гайками и шайбами для санитарно-технических работ, диаметром 12 мм | т | 0.01444
41. | 52040 | Болты с гайками и шайбами для санитарно-технических работ, диаметром 16 мм | т | 0.05046
42. | 58187 | Мастика битумная | т | 0.040782
43. | 61674 | Скобы ходовые | шт | 3.9485
44. | 63825 | Трубы стальные электросварные диаметр 76х3,5мм | м | 64
45. | 63826 | Трубы стальные электросварные диаметр 57х3,5мм | м | 3
46. | 64476 | Наконечники | кг | 0.2508
47. | 87899 | Трубы полиэтиленовые диаметр 110мм | м | 2.02
48. | 87900 | Трубы полиэтиленовые диаметр 160мм | м | 10.1
49. | 96946 | Прокладки из паронита марки ПМБ, толщиной 1 мм, диаметром, мм: 50 | 1000шт | 0.024
50. | 96947 | Прокладки из паронита марки ПМБ, толщиной 1 мм, диаметром, мм: 100 | 1000шт | 0.036
51 | ТС11 | Армасетка АIII, диаметром 10 мм с шагом 200х200мм | тн | 0.037
52 | ТС13 | Требуемое кол-во арматуры на колодец | тн | 0.03
53 | ТС84 | Термометр 0-100°С | шт | 2
54 | ТС85 | Манометры 6 бар с 3-ходовым шаровым краном Ду15, 11Б 18бк | шт | 2
55 | ТС87 | Задвижка фланцевый Ду80 | шт | 6
56 | ТС88 | Фланец Ду80 | шт | 12
57 | ТС137 | Отвод РРRС труб dy25мм | шт | 4
58 | ТС195 | Отвод dy40мм | шт | 4
59 | ТС196 | Вентиль д-40мм | шт | 1
60 | ТС197 | Вентиль д-25мм | шт | 1
61 | ТС198 | Колодцев сборные ж/бетонные д.1,0м высотой до 1,2м | шт | 2
62 | ТС198 | Чугунные люки д.0,7м | шт | 2
63 | ТС199 | Пропилен гликолевая смесь 35% | л | 1200
64 | ТС200 | Неподвижная опора | шт | 3
65 | ТС201 | Опора скольязящая для труб Д±89х3,5мм | шт | 16
66 | ТС202 | Канал лотковый КЛ 120-60 с | м | 10
67 | ТС203 | Сборных железобетонных плит каналов | шт | 5
68 | ТС311 | Перекрытия колодцев д-1м | шт | 2
69 | ТС379 | Задвижка фланцевый Ду50 | шт | 4
70 | ТС380 | Фланец Ду50 | шт | 8
71 | ТС414 | Фильтр сетчатый муфтовый Ду80 | шт | 2
72 | ТС415 | Арматура опорных подушек | кг | 13.1
73 | ТС416 | Арматура неподвижные опоры | кг | 30
74 | ТС417 | Колено д-75 | шт | 8
|  | Итого по материальным ресурсам | СУМ
Оборудование
1. | ТС5 | Насос циркуляционный LPP50-16-1,5/2 (1500-Вm, Hmax-14м.Qmax-22.4м3/ч, N±1,5kW) | шт | 2
2. | ТС12 | Монтаж автоном. канализ. TOPLOS 20-4м3 | шт | 1
3. | ТС13 | Модульная тепловая котел МТУ-150(50х3)квт | комплект | 1
4. | ТС14 | Тепловой насос Q±140кВт, | ком-т | 1
5. | ТС15 | Бак-аккумулятор V±700 л | шт | 1
6. | ТС57 | Пружинный компенсатор д-80 | шт | 2
|  | Итого по оборудованию | СУМ
ЭО; ПС; ВН; СС; УЧЕБНЫЙ БЛОК
Затраты труда
1. | 1 | Затраты труда рабочих-строителей | чел.-ч | 1254.0902
2. | 3 | Затраты труда машинистов | чел.-ч | 10.7189
|  | Итого по трудовым ресурсам | СУМ
Строительные машины и механизмы
1. | 521 | Дрели электрические | маш.-ч | 18.34
2. | 983 | Лебедки электрические, тяговым усилием 156,96 (16) кН (т) | маш.-ч | 0.644
3. | 2016 | Установки для сварки ручной дуговой (постоянного тока) | маш.-ч | 3.325
4. | 2509 | Автомобили бортовые грузоподъемностью до 5 т | маш.-ч | 0.2944
5. | 2510 | Автомобили бортовые грузоподъемностью до 8 т | маш.-ч | 9.7805
6. | 2875 | Перфораторы электрические | маш.-ч | 1.91
|  | Итого по строительным машинам | СУМ
Строительные материалы, изделия и детали
1. | 30320 | Винты с полукруглой головкой длиной 50 мм | т | 0.0048042
2. | 30434 | Дюбели распорные | 100шт | 6.7318
3. | 30484 | Болты строительные с гайками и шайбами | кг | 0.17
4. | 31692 | Клей 88-СА | кг | 0.24
5. | 32528 | Проволока медная круглая электротехническая ММ (мягкая), диаметром 1,0-3,0 мм и выше | т | 1e-05
6. | 32540 | Проволока стальная низкоуглеродистая разного назначения оцинкованная диаметром 3,0 мм | т | 0.000962
7. | 32679 | Лента полиэтиленовая с липким слоем, марки А | кг | 0.008
8. | 33746 | Сталь полосовая спокойная марки Ст3сп, шириной 50-200 мм толщиной 4-5 мм | т | 0.0002
9. | 34351 | Канифоль сосновая | кг | 0.054
10. | 35101 | Шурупы с полукруглой головкой 4х40 мм | т | 0.00194
11. | 35102 | Шурупы с полукруглой головкой 5х70 мм | т | 0.012408
12. | 35377 | Электроды диаметром 4 мм Э42А | кг | 0.625
13. | 41014 | Дюбели монтажные | 10 шт | 38.8
14. | 41059 | Сталь угловая 50х50х4мм2 | м | 7.5
15. | 45667 | Втулки изолирующие | шт | 57.12
16. | 45883 | Кнопки монтажные | 1000шт | 0.20176
17. | 50801 | Конструкции индивидуальные решетчатые сварные из стали мелких профилей массой до 0,1 т | т | 0.025
18. | 58630 | Дюбели пластмассовые с шурупами 12х70 мм | 10 шт | 30.2
19. | 64457 | Наконечники кабельные | шт | 32
20. | 64855 | Припои оловянно-свинцовые бессурьмянистые марки ПОС40 | кг | 0.524
21. | 64856 | Припои оловянно-свинцовые бессурьмянистые марки ПОС30 | кг | 12.025
22. | 65140 | Сталь угловая, равнополочная, марка стали ВСт3кп2 размером 50х50х5 мм | т | 0.002
23. | 65155 | Сжимы ответвительные | 100шт | 3.2428
24. | 65312 | Трубка полихлорвиниловая | кг | 1.5961
25. | 77001 | Кабельный канал 10х10мм | м | 40
26. | 77002 | Кабельный канал 16х16мм | м | 80
27. | 77003 | Кабельный канал 25х16мм | м | 74
28. | 97117 | Стеклолента липкая изоляционная на поликасиновом компаунде марки ЛСЭПЛ, шириной 20-30 мм, толщиной от 0,14 до 0,19 мм включительно | кг | 0.5631
29. | 97883 | Припои оловянно-свинцовые бессурьмянистые марки ПОС61 | кг | 0.17
30. | 98528 | Выключатель однополюсный 10А IP20 220Вт | шт | 40
31. | 98529 | Выключатель однополюсный с двоенный 10А IP20 220Вт | шт | 16
32. | 98533 | Розетка штепсельная с третьим заземлющим контактом, 220Вт, 16 А | шт | 61
33. | 98536 | Абонентская розетка SNR , встраиваемая, под модули, 1 порт | шт | 15
34. | 930810 | Сталь полосовая 40х4мм | м | 20
35. | 933458 | Труба губкая гофрированная, из ПВХ д-25мм для прокладки кабеля | м | 168
36. | 933462 | Труба губкая гофрированная, из ПВХ д-16х0,8мм для прокладки кабеля | м | 481.44
37 | ТС204 | Защитного отключения ток 25А, (АВВ F202A-25/0.03 220B) | шт | 4
38 | ТС205 | Светильник аварийные эвакуционные на светодиодах 18Вт; ESC-201 | шт | 4
39 | ТС206 | Светильник светодиодный мощн.18Вт; ДПО 4004 | шт | 6
40 | ТС207 | Светильник светодиодный мощн.24Вт; "LED PANEL | шт | 35
41 | ТС208 | Светильник светодиодный мощн.40Вт; "LED линейный" | шт | 112
42 | ТС209 | Коробка монтажная для скрытой проводки КУВ-МУ3 | шт | 120
43 | ТС210 | Коробка ответвительные 110х129х81 IP-54 У-9 У2 | шт | 60
44 | ТС212 | Датчик движения потолочный "унверсальный" KNX Jung 3361-1WW | шт | 24
45 | ТС213 | Сухая разделка для кабелей сесениям 10, и 6мм2 | шт | 108
46 | ТС214 | Наконечник медны 10мм2 ТМ-10 | шт | 64
47 | ТС215 | Наконечник медны 6мм2 ТМ-6 | шт | 32
48 | ТС216 | Наконечник медны 70мм2 ТМ-16 | шт | 16
49 | ТС217 | Метизы (саморезы, винты, гайки, шайбы) | кг | 8
50 | ТС218 | Профиль для крепления аппаратов (УСЭК-51У1) | шт | 28
51 | ТС219 | Скобы для крепления профиля (УСЭК-67У1) | шт | 56
52 | ТС220 | Аккумулятор батарея 12В для бокс (FM-1270) | шт | 1
53 | ТС221 | Саморезы металлические | кг | 2.2
54 | ТС222 | Резистор 1,3 ком | шт | 84
55 | ТС223 | Коннектор | шт | 41
56 | ТС225 | Блоки питания БП-12V-30А | шт | 1
57 | ТС226 | Световой фильтр S 108 TENDA | шт | 4
58 | ТС227 | Телекоммуникатционный шкаф-12 U12 | компл | 1
59 | ТС242 | Телекоммуникатционный шкаф-19 Оptimal RОD-T12U | шт | 1
60 | ТС243 | Патч-панел с маркер на 16 порта, 19",1 RU РР3-19-168Р8С-С5Е-110Д | шт | 2
61 | ТС243 | Патч-панел с маркер на 16 порта, 19",1 RU РР2-19-168Р8С-С5е-110Д | шт | 1
62 | ТС244 | Управляемый 16 портовый коммутатор уровня 2 | шт | 1
63 | ТС245 | Одностронний организатор 19", 1 RU | шт | 1
64 | ТС246 | Патч-корд 1m | шт | 30
65 | ТС249 | Держатель для струб д±20/32мм | шт | 1210
66 | ТС250 | Блок электрических розеток на 6 гнезд, шнур питания 2м | шт | 1
67 | ТС251 | Коробка установочная для розеток и выключателей | шт | 1
68 | ТС252 | Кабель оптический канализационный с броней-4 волокон | м | 128
69 | ТС253 | Коробка распредетельная оптическая SNR-FTTH-FDB-16A | шт | 2
70 | ТС256 | Оптический адаптер проходной LC | шт | 2
|  | Итого по материальным ресурсам | СУМ
Конструкции заводского изготовления
1. | ТС1 | Кабели силовые с медными жилами с ПВХ изоляцией и оболочкой ВВГнг-0,66 2х2,5 | м | 820
2. | ТС2 | Кабели силовые с медными жилами с ПВХ изоляцией и оболочкой ВВГнг-0,66 3х1,5 | м | 280
3. | ТС3 | Кабели силовые с медными жилами с ПВХ изоляцией и оболочкой ВВГнг-0,66 3х2,5 | м | 944
4. | ТС4 | Кабели силовые с медными жилами с ПВХ изоляцией и оболочкой ВВГнг-0,66 3х4мм2 | м | 20
5. | ТС5 | Кабели силовые с медными жилами с ПВХ изоляцией и оболочкой ВВГнг-0,66 3х6 | м | 280
6. | ТС7 | Кабели силовые с медными жилами с ПВХ изоляцией и оболочкой ВВГнг-0,66 5х16 | м | 21
7. | ТС8 | Кабели силовые с медными жилами с ПВХ изоляцией и оболочкой ВВГнг-0,66 5х10 | м | 40
8. | ТС13 | Кабель для передачи видеосигнала(FТР 4х4х0,52мм2) | м | 385
9. | ТС14 | Кабель для передачи видеосигнала(UТР 4х2х0,52мм2) | м | 460
10. | ТС16 | Кабель сетевой сеч. КСВВ 1-2х0,5 | м | 720
11. | ТС20 | Провод силовые с медными жилами ПУГНП 2х4 мм2 | м | 12
12. | ТС24 | Кабель сечением ПуГВ 1х16мм2 | м | 20
|  | Итого по конструкциям заводского изготовления | СУМ
Оборудование
1. | ТС16 | Щит аврейного освещения до ток 25А 380/220В ЩАО-2, с счётчика | комп. | 1
2. | ТС17 | Щит распределительный на вводе автоматическим вык. ВА-47 63с до 63/32А с ВА 47-29 1 фаз. 10-16-25А-9шт; ЩРв-12М IP 31 ЕКF (ЩОС-2/3) | компл | 1
3. | ТС18 | Щит распределительный на вводе автоматическим на отход. линиях ВА47-29/1Р-10А-4шт; ЩРн-18 о-3 6 УХЛ3 (ЩО-1;) | компл | 1
4. | ТС19 | Щит распределительный на вводе автоматическим на отход. линиях ВА47-29/1Р-16А-4шт; ЩРн-18 о-3 6 УХЛ3 (ЩО-2;) | компл | 1
5. | ТС20 | Прибор гранд магистр 12 АРС | шт | 1
6. | ТС21 | Извещатель ИП212-141 | шт | 84
7. | ТС22 | Извещатель ручной ИПР 513-10 | шт | 4
8. | ТС23 | Сигнальной звуковое ОПОП 124-7 | шт | 8
9. | ТС24 | Видеокамера цветная уличная наружный питания "HIKVISION" DS-2CD1043G0E-14Мп | шт | 2
10. | ТС25 | Видеокамера цветная внутренная питания "HIKVISION" DS-2CD1143G0E-14Мп | шт | 8
11. | ТС26 | Модем (USB) | шт | 1
12. | ТС27 | Видеомонитор Artel 43AF90G (109sm) SMART | шт | 1
13. | ТС28 | Жестки диск 4-ТВ HDD Seagate 250 | шт | 2
14. | ТС30 | Рое коммутатор Switch 12-port 10/100Mb/s | шт | 2
15. | ТС56 | 12-ми канальный цифровой видеорегистратор NVR "HIKVISION" | комп-т | 1
16. | ТС58 | Шит ВРУ1-11-10УХЛ4 (выключателем на 1-ВА88-33/3Р-16А-1шт, -25А-2шт, 10А-1шт; 2-ВА88-33/1Р-16А-1шт, -25А-1шт; 3-ВА88-33/3Р-40А-1шт; трех. фаз. эл. счет. ЕХ 518-3шт | компл | 1
17. | ТС61 | Источник бесперебойного питания AVT EA615R 1.5kVA 230V (ИБП UPS) | шт | 1
18. | ТС62 | Сигнал школьный звонка с кнопкой | ком-т | 2
|  | Итого по оборудованию | СУМ
ЭО; ПС; ВН; Спорт зал
Затраты труда
1. | 1 | Затраты труда рабочих-строителей | чел.-ч | 481.3022
2. | 3 | Затраты труда машинистов | чел.-ч | 4.6544
|  | Итого по трудовым ресурсам | СУМ
Строительные машины и механизмы
1. | 521 | Дрели электрические | маш.-ч | 3.96
2. | 1935 | Автогидроподъемник ISUZU KRANTAS 230 высота подьема 12 м | маш.-ч | 1.4
3. | 2016 | Установки для сварки ручной дуговой (постоянного тока) | маш.-ч | 2.715
4. | 2509 | Автомобили бортовые грузоподъемностью до 5 т | маш.-ч | 0.35
5. | 2510 | Автомобили бортовые грузоподъемностью до 8 т | маш.-ч | 2.9044
6. | 2875 | Перфораторы электрические | маш.-ч | 38.36
|  | Итого по строительным машинам | СУМ
Строительные материалы, изделия и детали
1. | 28523 | Крепления для пластиковых труб | компл | 1225
2. | 30320 | Винты с полукруглой головкой длиной 50 мм | т | 0.0003978
3. | 30434 | Дюбели распорные | 100шт | 0.8588
4. | 30478 | Дюбели для пристрелки | 10шт | 4.27
5. | 30484 | Болты строительные с гайками и шайбами | кг | 0.382
6. | 32540 | Проволока стальная низкоуглеродистая разного назначения оцинкованная диаметром 3,0 мм | т | 0.0005744
7. | 34351 | Канифоль сосновая | кг | 0.008
8. | 35101 | Шурупы с полукруглой головкой 4х40 мм | т | 0.00067
9. | 35377 | Электроды диаметром 4 мм Э42А | кг | 0.7
10. | 45527 | Бирки маркировочные | 100шт | 0.386
11. | 45667 | Втулки изолирующие | шт | 16.32
12. | 45883 | Кнопки монтажные | 1000шт | 0.052915
13. | 49353 | Дюбели распорные (марка по проекту) | шт | 1225
14. | 50801 | Конструкции индивидуальные решетчатые сварные из стали мелких профилей массой до 0,1 т | т | 0.025
15. | 58630 | Дюбели пластмассовые с шурупами 12х70 мм | 10 шт | 6
16. | 64457 | Наконечники кабельные | шт | 3.1
17. | 64674 | Патроны для пристрелки | 10шт | 0.61
18. | 64855 | Припои оловянно-свинцовые бессурьмянистые марки ПОС40 | кг | 0.08
19. | 64856 | Припои оловянно-свинцовые бессурьмянистые марки ПОС30 | кг | 3.18
20. | 65155 | Сжимы ответвительные | 100шт | 0.2652
21. | 65312 | Трубка полихлорвиниловая | кг | 1.322
22. | 97117 | Стеклолента липкая изоляционная на поликасиновом компаунде марки ЛСЭПЛ, шириной 20-30 мм, толщиной от 0,14 до 0,19 мм включительно | кг | 0.3686
23. | 97883 | Припои оловянно-свинцовые бессурьмянистые марки ПОС61 | кг | 0.119
24. | 98533 | Розетка штепсельная с третьим заземлющим контактом, тип двухполюсная IP-54 | шт | 1
25. | 930810 | Сталь полосовая 40х4мм | м | 50
26. | 933462 | Труба губкая гофрированная, из ПВХ д-16х0,8мм для прокладки кабеля | м | 700
27. | 933463 | Труба поливинилхлоридная, из ПВХ д-25мм для прокладки кабеля | м | 27
|  | Итого по материальным ресурсам | СУМ
Ресурсы по проекту
1. | ТС208 | Светильник светодиодный мощн.30Вт; "LED линейный" | шт | 2
2. | ТС209 | Коробка монтажная для скрытой проводки КУВ-МУ3 | шт | 12
3. | ТС210 | Коробка ответвительные 110х129х81 IP-54 У-9 У2 | шт | 15
4. | ТС217 | Метизы (саморезы, винты, гайки, шайбы) | кг | 15
5. | ТС223 | Коннектор | шт | 20
6. | ТС391 | Светильник светодиодный мощн.20Вт; "LED линейный | шт | 1
7. | ТС395 | прожекторы LED 200W AK-FLD | шт | 10
8. | ТС396 | Светильник светодиодный мощн.12W; ДПО IP54 | шт | 10
9. | ТС398 | Выключатель однополюсный для скрытой установки 10А IP40 250Вт | шт | 9
10. | ТС399 | Выключатель однополюсный сдвоенный для скрытой установки 10А IP40 250Вт | шт | 3
11. | ТС400 | Выключатель однополюсный защищенный для скрытой установки 10А IP54 250Вт | шт | 3
12. | ТС401 | Выключатель однополюсный сдвоенный для скрытой установки 10А IP54 250Вт | шт | 1
13. | ТС402 | Труба асбестоцементня д-100мм | м | 6
14. | ТС403 | Сталь круглая диаметром 16 мм, (электрод)L±3м | м | 15
15. | ТС403 | Фотоэлектрический модуль 550Вт | шт | 19
16. | ТС405 | Коробка ответвительные 100х100х70 IP65 | шт | 10
17. | ТС406 | Клемма соединительная М10 | шт | 19
18. | ТС407 | Предохранители -разъединители ПР32 1Р 10х38 32А | шт | 2
19. | ТС408 | Устройство защиты от импульсных перенапряжений 400В УЗФЕС-II | шт | 2
20. | ТС409 | Сталь круглая диаметром 16 мм, (электрод)L±1,5м | м | 3
21. | ТС410 | Оповещатель охранно-пожарный комбинированный адресный | шт | 2
22. | ТС411 | Монтажная коробка DJ-1280 | шт | 4
23. | ТС411 | Саморезы по металлу 3,5х35 | кг | 2
24. | ТС412 | Шнур соединительный UТР cat 5 РС01-С5еU-ххМ | шт | 7
25. | ТС412 | Дюбель пластиковый | шт | 50
26. | ТС413 | Разъем UТР cat 5 с калпачком | шт | 7
27. | ТС413 | Хомут кабельный | упков | 2
|  | Итого ресурсы по проекту | СУМ
Конструкции заводского изготовления
1. | ТС2 | Кабели силовые с медными жилами с ПВХ изоляцией и оболочкой ВВГнг-0,66 3х1,5 | м | 285
2. | ТС3 | Кабели силовые с медными жилами с ПВХ изоляцией и оболочкой ВВГнг-0,66 3х2,5 | м | 165
3. | ТС4 | Кабели силовые с медными жилами с ПВХ изоляцией и оболочкой ВВГнг-0,66 3х4мм2 | м | 5
4. | ТС10 | Кабели силовые с медными жилами с ПВХ изоляцией и оболочкой ВВГнг-0,66 5х4 | м | 5
5. | ТС26 | Кабели силовые с медными жилами с ПВХ изоляцией и оболочкой ВВГнг-0,66 5х1,5мм2 | м | 20
6. | ТС27 | Кабели с алюминиевыми жилами с ПВХ изоляцией и оболочкой АВВГнг-0,66 5х6 | м | 16
7. | ТС28 | Кабели солнечный одножильный сечением 1х4мм2 РV-1F | м | 120
8. | ТС29 | Кабели медными c пластмассовой изоляцией сечением ВВГнг-0,66 4х10мм2 | м | 20
9. | ТС30 | Провод силовые с медными жилами ПУНГП 2х0,5 мм2 | м | 100
10. | ТС31 | Кабель сетевой (UТР cat 5 4х2х0,52мм2) | м | 500
|  | Итого по конструкциям заводского изготовления | СУМ
Оборудование
1. | ТС17 | Щит распределительный на вводе автоматическим вык. шинами РЕ и N-2шт навесной (ЩР); ЩУРн-24-(з)IP 31 | шт | 1
2. | ТС21 | Извещатель ИП212-141 | шт | 18
3. | ТС22 | Извещатель ручной ИПР 513-10 | шт | 2
4. | ТС24 | Видеокамера цветная уличная наружный питания "HIKVISION" DS-2CD2043G2-14Мп | шт | 4
5. | ТС25 | Видеокамера цветная внутренная питания "HIKVISION" DS-2CD1143G0E-14Мп | шт | 3
6. | ТС58 | Щит учетный разм.310х150х300мм состоящий из:(выключателем на ВА47-29/1Р-16А-7шт, ВА47-29 3Р с -16А-1шт, АВДТ 32 1РН-16А-1шт; трех. фаз. эл. счет. ЕХ 518-3шт | компл | 1
7. | ТС66 | Расцепитель независимый РН-47 | шт | 3
8. | ТС67 | Выключатели автоматические 1Р-16А; IP54 (ЩАО) АП50Б-2МТ | шт | 1
9. | ТС68 | Выключатели автоматические 1Р-10А; IP54 (IQF) АП50Б-3МТ | шт | 1
10. | ТС69 | Световые указатели "ВЫХОД" | шт | 3
11. | ТС70 | Щиты с монтажной панелью 700х500х200мм ЩМП | шт | 1
12. | ТС71 | Выключатели установочные автоматические N-3шт навесной (ЩС); ЩРн-24з-1 | шт | 1
13. | ТС73 | Пакетный выключател IP56 ПВ-60Б | шт | 1
14. | ТС404 | Сетевой инвертор трехфазный 10kW | шт | 1
|  | Итого по оборудованию | СУМ
НЭО; ФЭС;
Затраты труда
1. | 1 | Затраты труда рабочих-строителей | чел.-ч | 738.5692
2. | 3 | Затраты труда машинистов | чел.-ч | 170.3844
|  | Итого по трудовым ресурсам | СУМ
Строительные машины и механизмы
1. | 101 | Автогидроподъемники высотой подъема 12 м | маш.-ч | 8.1601
2. | 128 | Агрегаты сварочные передвижные с номинальным сварочным током 250-400 А с дизельным двигателем | маш.-ч | 0.2511
3. | 513 | Домкраты гидравлические грузоподъемностью 63 т | маш.-ч | 2.3652
4. | 521 | Дрели электрические | маш.-ч | 0.26
5. | 660 | Компрессоры передвижные с двигателем внутреннего сгорания давлением до 686 кПа (7 атм.) 5 м3/мин | маш.-ч | 1.29
6. | 762 | Краны на автомобильном ходу при работе на других видах строительства 10 т | маш.-ч | 3.1172
7. | 766 | Краны на автомобильном ходу при работе на монтаже технологического оборудования 10 т | маш.-ч | 36.4
8. | 775 | Краны на автомобильном ходу 10 т | маш.-ч | 6.23
9. | 863 | Котлы битумные передвижные 1000 л | маш.-ч | 1.176
10. | 983 | Лебедки электрические, тяговым усилием 156,96 (16) кН (т) | маш.-ч | 50.5164
11. | 1070 | Машины бурильно-крановые на автомобиле глубиной бурения 3,5 м | маш.-ч | 11.7
12. | 1147 | Машины шлифовальные электрические | маш.-ч | 4
13. | 1488 | Подъемники гидравлические высотой подъема 10 м | маш.-ч | 1.87
14. | 1853 | Тракторы на пневмоколесном ходу при работе на других видах строительства (кроме водохозяйственного) 59 (80) кВт (л.с.) | маш.-ч | 11.0754
15. | 2016 | Установки для сварки ручной дуговой (постоянного тока) | маш.-ч | 5.306
16. | 2264 | Экскаваторы одноковшовые дизельные на ходу при работе на других видах строительства (кроме водохозяйственного) 0,75 м3 | маш.-ч | 0.0097825
17. | 2288 | Экскаваторы одноковшовые дизельные на пневмоколесном ходу при работе на других видах строительства (кроме водохозяйственного) 0,25 м3 | маш.-ч | 1.8139
18. | 2499 | Автомобили бортовые грузоподъемностью до 5 т | маш.-ч | 1.422
19. | 2509 | Автомобили бортовые грузоподъемностью до 5 т | маш.-ч | 7.109
20. | 2510 | Автомобили бортовые грузоподъемностью до 8 т | маш.-ч | 29.6706
21. | 2515 | Агрегаты окрасочные высокого давления для окраски поверхностей конструкций мощностью 1 кВт | маш.-ч | 0.224
22. | 2577 | Аппараты для газовой сварки и резки | маш.-ч | 0.35
|  | Итого по строительным машинам | СУМ
Строительные материалы, изделия и детали
1. | 26782 | Опоры ж/бетонные СВ 105-3,5 | шт | 15
2. | 30135 | Битум | т | 0.204
3. | 30434 | Дюбели распорные | 100шт | 0.04
4. | 30484 | Болты строительные с гайками и шайбами | кг | 0.5
5. | 30956 | Краски масляные земляные МА-0115 мумия, сурик железный | т | 0.00055
6. | 31248 | Лак битумный БТ-123 | т | 0.0003888
7. | 31419 | Грунтовка ГФ-021 красно-коричневая | т | 0.0024
8. | 32513 | Закрепы металлические | кг | 2.8
9. | 32540 | Проволока стальная низкоуглеродистая разного назначения оцинкованная диаметром 3,0 мм | т | 5.4e-05
10. | 33746 | Сталь полосовая спокойная марки Ст3сп, шириной 50-200 мм толщиной 4-5 мм | т | 0.01059
11. | 34241 | Кислород технический газообразный | м3 | 3.6
12. | 34288 | Ксилол нефтяной марки А | т | 0.0004
13. | 35101 | Шурупы с полукруглой головкой 4х40 мм | т | 5.94e-05
14. | 35310 | Электроды диаметром 4 мм Э42 | т | 5.4e-05
15. | 35315 | Электроды диаметром 4 мм Э50А | т | 0.0064
16. | 35377 | Электроды диаметром 4 мм Э42А | кг | 0.1605
17. | 39704 | Болты нестандартные для конструкций связи с гайками и шайбами длиной до 600 мм | т | 0.0132
18. | 39810 | Поковки для конструкций связи | кг | 17.6
19. | 45077 | Пропан-бутан, смесь техническая | кг | 0.4
20. | 45667 | Втулки изолирующие | шт | 1.02
21. | 45883 | Кнопки монтажные | 1000шт | 0.088109
22. | 64584 | Подкладки металлические | кг | 30.5
23. | 65140 | Сталь угловая, равнополочная, марка стали ВСт3кп2 размером 50х50х5 мм | т | 0.1059
24. | 930810 | Сталь полосовая 40х4мм | м | 8.5
25. | 933462 | Труба губкая гофрированная, из ПВХ д-16х0,8мм для прокладки кабеля | м | 188.7
26 | ТС4 | Сталь арматурная рифления свариваемая, класс АIII, диаметром 10 мм | т | 0.00756
27 | ТС5 | Сталь арматурная рифления свариваемая, класс АIII, диаметром 12 мм | т | 0.01335
28 | ТС43 | Трубы стальные квадратные 40х40 толщ 3мм | м | 125
29 | ТС217 | Метизы (саморезы, винты, гайки, шайбы) | кг | 4
30 | ТС258 | Концевая кабелья муфта внутренней установки 0,4 кв | шт | 40
31 | ТС259 | Кирпич и камни керамические лицевые с офактуренной лицевой поверхностью с глазурованием М-300 | шт | 2016
32 | ТС260 | Песок строительный | м3 | 23.5
33 | ТС261 | Труба стальная д-110мм | м | 24
34 | ТС262 | Короба ст. 20х20 | м | 12
35 | ТС263 | Светильник светодиодный IP-65 40W, степень защиты IP-65 (Опора металлическая освещения L±6; питание 12V/40W от аккумулятора-1шт; солнечная панель мощностью 30W-2шт; аккумулятором-1шт;) с (GLIL-40W) | ком-т | 14
36 | ТС264 | электромонтажные изделия | кг | 29.48
37 | ТС265 | шкаф 600х600х300 с замком | шт | 1
38 | ТС266 | Траверсы ТМ3 | шт | 7
39 | ТС266 | Траверсы ТМ6 | шт | 4
40 | ТС267 | Накладка ОГ2 | шт | 8
41 | ТС268 | Накладка ОГ5 | шт | 1
42 | ТС269 | Хомут Х1 | шт | 8
43 | ТС270 | Болт Б5 | шт | 1
44 | ТС271 | Стяжка Г1 | шт | 8
45 | ТС272 | Хомут Х7 | шт | 3
46 | ТС273 | Проводник 3П1 | м | 12.5
47 | ТС274 | Кронштейн РА1 | шт | 1
48 | ТС275 | Кронштейн У1 | шт | 1
49 | ТС276 | Кронштейн РА2 | шт | 1
50 | ТС276 | Кронштейн РА3 | шт | 2
51 | ТС277 | Кронштейн РА4 | шт | 1
52 | ТС278 | Кронштейн РА5 | шт | 1
53 | ТС280 | Хомут Х8 | шт | 1
54 | ТС281 | Изолятор ШФ20-В | шт | 50
55 | ТС282 | Колпачок К-6 | шт | 5
56 | ТС283 | Крепления провода ПС-2 | шт | 47
57 | ТС284 | Зажим ПА | шт | 18
58 | ТС285 | Изолятор подвесной ПСД-70 | шт | 24
59 | ТС286 | Плита П-3и | шт | 8
60 | ТС286 | Привод ручной±ПРНЗ-10У1 | шт | 1
61 | ТС287 | Зажим Аппаратний А2А | шт | 6
62 | ТС288 | Ошиновка (провод ВЛ) ГОСТ 8396-80 | М | 6
63 | ТС289 | бОЛТ м12Х40 гост7798-70 | шт | 9
64 | ТС290 | Гайка М12 гост5915-70 | шт | 9
65 | ТС291 | Шайба 12 гост7798-70 | шт | 9
66 | ТС292 | Муфта концевая (наружный) POLT-12D/1XI-L12B (RAYHEN) | шт | 3
67 | ТС293 | Муфта концевая (внутренный) POLT-12D/1XI-L12B (RAYHEN) | шт | 3
68 | С295 | Железобетонных ФБС | шт | 2
69 | ТС327 | Краевой зажим | шт | 44
70 | ТС328 | Т образный зажим | шт | 90
71 | ТС329 | Пробка пластмассовая | шт | 150
72 | ТС331 | Морозостойкий водостойкий герметик (объем 1 болона 600мл) | шт | 4
73 | ТС332 | Оцинкованный перфорированный кабельный лоток-PNK-200 | шт | 25
74 | ТС333 | Угловой 90гр элемент (горизонтальный) с кришками-200х50мм | шт | 2
75 | ТС334 | Угловой 90гр элемент (вертикальный) с кришками-200х50мм | шт | 1
76 | ТС335 | Z-образный элемент с кришками-200х50мм | шт | 1
77 | ТС336 | Соединительный элемент-200х50мм | шт | 40
78 | ТС337 | Консоль STRUT 41[21 300 | шт | 96
79 | ТС338 | Кронштейн для лотки с основанием 500мм | шт | 96
80 | ТС339 | Наконечник медны для сеч. кабелей-6мм2 | шт | 30
81 | ТС340 | Наконечник медны для сеч. кабелей-35мм2 | шт | 10
|  | Итого по материальным ресурсам | СУМ
Конструкции заводского изготовления
1. | ТС1 | Кабели силовые с медными жилами с ПВХ изоляцией и оболочкой ВВГнг-0,66 2х2,5 | м | 28
2. | ТС11 | Кабели алюминиевыми жилами щита полиэтиленовая марки АПвПУ-1Х50мм2 | м | 54
3. | ТС16 | Кабели силовые с медными жилами с ПВХ изоляцией и оболочкой ВВГнг-0,66-1 (4х35)мм2 | м | 20
4. | ТС17 | Кабель АВВГ-(4х50) | м | 82
5. | ТС18 | Кабель АВВГ-(4х16) | м | 172
6. | ТС19 | Кабель АВВГ-(5х16) | м | 18
7. | ТС21 | Кабель АВВГ-(4х70) | м | 136
8. | ТС22 | Кабели ПВ-1Х25 | м | 3
9. | ТС23 | Кабель сечением CABLE-1х6мм2 | м | 547
10. | ТС24 | Кабель АВВГ-(4х25) | м | 78
11. | ТС25 | Кабель АВВГ-(3х4) | м | 26
12. | ТС25 | Провод неизолированный АС-35/6,2 (1м-0,148кг) | м | 1465
|  | Итого по конструкциям заводского изготовления | СУМ
Оборудование
1. | ТС1 | Трехфазный сетевой инвертор промышленных солнечных электростанции с четыремя МРРТ трекерами Huawei SUN2000-40KTL-A-40КвТ | ком-т | 1
2. | ТС32 | Автомат на вводы ВА88-35 3Р/100A | ком-т | 1
3. | ТС33 | Солнечная батарея 640Вт/42В моно LR5-72HPH-640M. LONGI | шт | 66
4. | ТС34 | Автоматизационно-информационная система "АСКУЭ" с электронными счетчиками ЕХ518 (5А) | комплект | 1
5. | ТС35 | Трансформатор тока 300/5, | ШТ | 3
6. | ТС36 | Передача данных по GPRS | ШТ | 1
7. | ТС37 | Раздетитель±РЛНДУ-1-10/400У1-ТУ16-520. 151-83 | шт | 1
8. | ТС38 | Комплектная трансформаторная подстанция типа ГКТП тр-рам ТМ-160/10/0,4кв | ком-т | 1
9. | ТС60 | ДЭС 30 кВт | шт | 1
|  | Итого по оборудованию | СУМ |  |  | 0
ИЧИМЛИК ХОВУЗИ-20 М3
Затраты труда
1. | 1 | Затраты труда рабочих-строителей | чел.-ч | 69.4125
2. | 3 | Затраты труда машинистов | чел.-ч | 3.0212
|  | Итого по трудовым ресурсам | СУМ
Строительные машины и механизмы
1. | 403 | Вибраторы глубинные | маш.-ч | 2.2337
2. | 464 | Гудронаторы ручные | маш.-ч | 0.73644
3. | 659 | Компрессоры передвижные с двигателем внутреннего сгорания давлением до 686 кПа (7 атм.) 5 м3/мин | маш.-ч | 0.286
4. | 913 | Котлы битумные передвижные 400 л | маш.-ч | 0.572
5. | 1147 | Машины шлифовальные электрические | маш.-ч | 0.00266
6. | 1513 | Преобразователи сварочные с номинальным сварочным током 315-500 А | маш.-ч | 0.011704
7. | 1522 | Подъемники мачтовые строительные 0,5 т | маш.-ч | 0.0429
8. | 1866 | Трамбовки пневматические | маш.-ч | 0.8184
9. | 2288 | Экскаваторы одноковшовые дизельные на пневмоколесном ходу при работе на других видах строительства (кроме водохозяйственного) 0,25 м3 | маш.-ч | 2.3915
10. | 2499 | Автомобили бортовые грузоподъемностью до 5 т | маш.-ч | 0.00036
11. | 2509 | Автомобили бортовые грузоподъемностью до 5 т | маш.-ч | 0.30044
12. | 2577 | Аппараты для газовой сварки и резки | маш.-ч | 0.00931
|  | Итого по строительным машинам | СУМ
Строительные материалы, изделия и детали
1. | 6315 | Бетон тяжелый класса В10 /М-150/ фракции 5-20мм | м3 | 0.8976
2. | 6322 | Бетон тяжелый класса В15 /М-200/ фракции 5-20 мм | м3 | 9.4677
3. | 9219 | Вода | м3 | 0.012146
4. | 30118 | Битумы нефтяные дорожные жидкие класс МГ и СГ | т | 0.08664
5. | 30407 | Гвозди строительные | т | 0.0004771
6. | 31392 | Олифа натуральная | кг | 0.0324
7. | 32104 | Мастика битумная кровельная горячая | т | 0.069784
8. | 34241 | Кислород технический газообразный | м3 | 0.00665
9. | 35310 | Электроды диаметром 4 мм Э42 | т | 0.004771
10. | 35312 | Электроды диаметром 4 мм Э46 | т | 9.31e-06
11. | 36061 | Доски обрезные хвойных пород длиной 4-6,5 м, шириной 75-150 мм, толщиной 44 мм и более, III сорта | м3 | 0.070805
12. | 43231 | Краски масляные готовые к применению для внутренних работ | т | 0.0002952
13. | 44059 | Ветошь | кг | 0.0036
14. | 45051 | Щебень из природного камня для строительных работ фракции 10-20 мм | м3 | 0.88
15. | 45052 | Щебень из природного камня для строительных работ фракции 20-40 мм | м3 | 0.82886
16. | 45077 | Пропан-бутан, смесь техническая | кг | 0.001995
17. | 51619 | Щиты из досок толщиной 25 мм | м2 | 3.6906
18 | ТС3 | Сталь арматурная рифления свариваемая, класс АIII, диаметром 8 мм | т | 0.161
19 | ТС4 | Сталь арматурная рифления свариваемая, класс АIII, диаметром 10 мм | т | 0.1873
20 | ТС14 | Мет. лист толщ 2мм | тн | 0.0042
21 | ТС50 | Уголок стальной 40х3мм | тн | 0.00905
22 | ТС295 | ОГНЕТУШИТЕЛЬ ОХП-10 | ШТ | 1
23 | ТС296 | Противопожарный шит | комплект | 1
24 | ТС297 | Трубы полиэтиленовыеи диаметр 110мм | м | 1
|  | Итого по материальным ресурсам | СУМ
ВЫГРЫБНАЯ ЯМЫ-5 М3 (2шт)
Затраты труда
1. | 1 | Затраты труда рабочих-строителей | чел.-ч | 80.2117
2. | 3 | Затраты труда машинистов | чел.-ч | 3.093
|  | Итого по трудовым ресурсам | СУМ
Строительные машины и механизмы
1. | 403 | Вибраторы глубинные | маш.-ч | 2.1358
2. | 464 | Гудронаторы ручные | маш.-ч | 0.58752
3. | 659 | Компрессоры передвижные с двигателем внутреннего сгорания давлением до 686 кПа (7 атм.) 5 м3/мин | маш.-ч | 0.32
4. | 913 | Котлы битумные передвижные 400 л | маш.-ч | 0.64
5. | 1147 | Машины шлифовальные электрические | маш.-ч | 0.00532
6. | 1513 | Преобразователи сварочные с номинальным сварочным током 315-500 А | маш.-ч | 0.023408
7. | 1522 | Подъемники мачтовые строительные 0,5 т | маш.-ч | 0.048
8. | 1866 | Трамбовки пневматические | маш.-ч | 1.116
9. | 2288 | Экскаваторы одноковшовые дизельные на пневмоколесном ходу при работе на других видах строительства (кроме водохозяйственного) 0,25 м3 | маш.-ч | 2.4327
10. | 2499 | Автомобили бортовые грузоподъемностью до 5 т | маш.-ч | 0.00072
11. | 2509 | Автомобили бортовые грузоподъемностью до 5 т | маш.-ч | 0.29157
12. | 2577 | Аппараты для газовой сварки и резки | маш.-ч | 0.01862
|  | Итого по строительным машинам | СУМ
Строительные материалы, изделия и детали
1. | 6315 | Бетон тяжелый класса В10 /М-150/ фракции 5-20мм | м3 | 1.224
2. | 6322 | Бетон тяжелый класса В15 /М-200/ фракции 5-20 мм | м3 | 8.2488
3. | 9219 | Вода | м3 | 0.0098712
4. | 30118 | Битумы нефтяные дорожные жидкие класс МГ и СГ | т | 0.06912
5. | 30407 | Гвозди строительные | т | 0.0003432
6. | 31392 | Олифа натуральная | кг | 0.0648
7. | 32104 | Мастика битумная кровельная горячая | т | 0.07808
8. | 34241 | Кислород технический газообразный | м3 | 0.0133
9. | 35310 | Электроды диаметром 4 мм Э42 | т | 0.003432
10. | 35312 | Электроды диаметром 4 мм Э46 | т | 1.862e-05
11. | 36061 | Доски обрезные хвойных пород длиной 4-6,5 м, шириной 75-150 мм, толщиной 44 мм и более, III сорта | м3 | 0.06306
12. | 43231 | Краски масляные готовые к применению для внутренних работ | т | 0.0005904
13. | 44059 | Ветошь | кг | 0.0072
14. | 45051 | Щебень из природного камня для строительных работ фракции 10-20 мм | м3 | 1.2
15. | 45052 | Щебень из природного камня для строительных работ фракции 20-40 мм | м3 | 0.66125
16. | 45077 | Пропан-бутан, смесь техническая | кг | 0.00399
17. | 51619 | Щиты из досок толщиной 25 мм | м2 | 3.2189
18 | ТС3 | Сталь арматурная рифления свариваемая, класс АIII, диаметром 8 мм | т | 0.178
19 | ТС4 | Сталь арматурная рифления свариваемая, класс АIII, диаметром 10 мм | т | 0.1412
20 | ТС14 | Мет. лист толщ 2мм | тн | 0.0084
21 | ТС50 | Уголок стальной 40х3мм | тн | 0.0181
22 | ТС297 | Трубы полиэтиленовыеи диаметр 110мм | м | 2
|  | Итого по материальным ресурсам | СУМ |  |  | 0
ТЕПЛОВОЙ ПУНКТ
Затраты труда
1. | 1 | Затраты труда рабочих-строителей | чел.-ч | 62.05
2. | 3 | Затраты труда машинистов | чел.-ч | 0.52397
|  | Итого по трудовым ресурсам | СУМ
Строительные машины и механизмы
1. | 112 | Автопогрузчики 5 т | маш.-ч | 0.0531
2. | 403 | Вибраторы глубинные | маш.-ч | 0.2832
3. | 404 | Вибраторы поверхностные | маш.-ч | 0.0672
4. | 521 | Дрели электрические | маш.-ч | 0.19677
5. | 659 | Компрессоры передвижные с двигателем внутреннего сгорания давлением до 686 кПа (7 атм.) 5 м3/мин | маш.-ч | 0.1365
6. | 762 | Краны на автомобильном ходу при работе на других видах строительства 10 т | маш.-ч | 0.022108
7. | 913 | Котлы битумные передвижные 400 л | маш.-ч | 0.07
8. | 1522 | Подъемники мачтовые строительные 0,5 т | маш.-ч | 0.018525
9. | 1556 | Бензопилы | маш.-ч | 0.03267
10. | 1866 | Трамбовки пневматические | маш.-ч | 0.2912
11. | 2209 | Шуруповерты строительно-монтажные | маш.-ч | 0.0238
12. | 2499 | Автомобили бортовые грузоподъемностью до 5 т | маш.-ч | 0.005554
13. | 2509 | Автомобили бортовые грузоподъемностью до 5 т | маш.-ч | 0.28819
14. | 2875 | Перфораторы электрические | маш.-ч | 0.036625
15. | 3325 | Дрель-перфоратор электрическая | маш.-ч | 0.3348
|  | Итого по строительным машинам | СУМ
Строительные материалы, изделия и детали
1. | 6315 | Бетон тяжелый класса В10 /М-150/ фракции 5-20мм | м3 | 1.1067
2. | 6321 | Бетон тяжелый класса В15 /М-200/ фракции 5-10 мм | м3 | 0.6018
3. | 9219 | Вода | м3 | 1.2087
4. | 12138 | Раствор цементно-известковый 1:1:6 | м3 | 0.52485
5. | 14352 | Каменная мелочь марки 300 | м3 | 0.0649
6. | 16070 | Камни легкобетонные | м3 | 3.496
7. | 29161 | Болты анкерные | шт | 7.44
8. | 30118 | Битумы нефтяные дорожные жидкие класс МГ и СГ | т | 0.0084
9. | 30407 | Гвозди строительные | т | 0.0004671
10. | 30627 | фрамуга АКФА | м2 | 0.25
11. | 30652 | Известь строительная негашеная комовая, сорт 1 | т | 0.0047209
12. | 30818 | Винты самонарезающие с уплотнительной прокладкой 4,8x35 | шт | 46.569
13. | 30819 | Винты самонарезающие с уплотнительной прокладкой 4,8x80 | шт | 5.8482
14. | 31065 | Краски сухие для внутренних работ | т | 0.00014166
15. | 31929 | Толь с крупнозернистой посыпкой гидроизоляционный марки ТГ-350 | м2 | 0.14355
16. | 32104 | Мастика битумная кровельная горячая | т | 0.00854
17. | 32524 | Катанка горячекатаная в мотках диаметром 6,3-6,5 мм | т | 0.0002646
18. | 33138 | Стекло жидкое калийное | т | 0.00105
19. | 34206 | Аммоний фосфорнокислый двузамещенный (диамоний фосфат) марка Б | т | 0.0015678
20. | 34244 | Контакт керосиновый | т | 0.000234
21. | 35516 | Рогожа | м2 | 0.83349
22. | 36026 | Бруски обрезные хвойных пород длиной 4-6,5 м, шириной 75-150 мм, толщиной 40-75 мм, IV сорта | м3 | 0.0019
23. | 36028 | Бруски обрезные хвойных пород длиной 4-6,5 м, шириной 75-150 мм, толщиной 100, 125 мм, II сорта | м3 | 0.09207
24. | 36060 | Доски обрезные хвойных пород длиной 4-6,5 м, шириной 75-150 мм, толщиной 44 мм и более, II сорта | м3 | 0.01188
25. | 36061 | Доски обрезные хвойных пород длиной 4-6,5 м, шириной 75-150 мм, толщиной 44 мм и более, III сорта | м3 | 0.002079
26. | 36077 | Пиломатериалы хвойных пород доски необрезные длиной 4-6,5 м, все ширины, толщиной 32-40 мм III сорта | м3 | 0.00099
27. | 40713 | Сульфат аммония насыпью, сорт высший | т | 0.0003978
28. | 43113 | Щебень | м3 | 0.2275
29. | 45033 | Раствор готовый кладочный | м3 | 0.4768
30. | 45050 | Щебень из природного камня для строительных работ фракции 5-10 мм | м3 | 0.409
31. | 45051 | Щебень из природного камня для строительных работ фракции 10-20 мм | м3 | 0.0531
32. | 45053 | Щебень из природного камня для строительных работ фракции 40-70 мм | м3 | 0.59
33. | 45056 | Гравий для строительных работ фракции 20-40 мм | м3 | 0.1792
34. | 51619 | Щиты из досок толщиной 25 мм | м2 | 0.42336
35. | 80625 | Пена монтажная (герметик пенополиуретановый типа Makrofleks, Soudal) для герметизации стыков в баллончике емкостью 0,75 л | шт | 0.1365
36. | 87882 | Блоки дверные металлические | м2 | 1.24
37 | ТС8 | Уголок стальной 50х50 толщ 5мм | тн | 0.015
38 | ТС28 | Профнастил краншенный толщиной 0,5мм | м2 | 7.22
|  | Итого по материальным ресурсам | СУМ
ПОД ПОМЕЩЕНИЯ и НАВЕС
Затраты труда
1. | 1 | Затраты труда рабочих-строителей | чел.-ч | 135.664
2. | 3 | Затраты труда машинистов | чел.-ч | 1.3302
|  | Итого по трудовым ресурсам | СУМ
Строительные машины и механизмы
1. | 403 | Вибраторы глубинные | маш.-ч | 1.0327
2. | 521 | Дрели электрические | маш.-ч | 0.7712
3. | 659 | Компрессоры передвижные с двигателем внутреннего сгорания давлением до 686 кПа (7 атм.) 5 м3/мин | маш.-ч | 0.55752
4. | 660 | Компрессоры передвижные с двигателем внутреннего сгорания давлением до 686 кПа (7 атм.) 5 м3/мин | маш.-ч | 0.02432
5. | 762 | Краны на автомобильном ходу при работе на других видах строительства 10 т | маш.-ч | 0.11388
6. | 1513 | Преобразователи сварочные с номинальным сварочным током 315-500 А | маш.-ч | 0.0576
7. | 1522 | Подъемники мачтовые строительные 0,5 т | маш.-ч | 0.03186
8. | 1571 | Пила электрическая цепная | маш.-ч | 0.001296
9. | 1866 | Трамбовки пневматические | маш.-ч | 1.2125
10. | 2016 | Установки для сварки ручной дуговой (постоянного тока) | маш.-ч | 0.19802
11. | 2209 | Шуруповерты строительно-монтажные | маш.-ч | 0.05712
12. | 2263 | Экскаваторы одноковшовые дизельные на гусеничном ходу при работе на других видах строительства (кроме водохозяйственного) 0,5 м3 | маш.-ч | 0.041933
13. | 2346 | Печи электрические для сушки сварочных материалов с регулированием температуры в пределах 80-500 гр. С | маш.-ч | 0.0064
14. | 2499 | Автомобили бортовые грузоподъемностью до 5 т | маш.-ч | 0.03315
15. | 2509 | Автомобили бортовые грузоподъемностью до 5 т | маш.-ч | 0.52756
16. | 2577 | Аппараты для газовой сварки и резки | маш.-ч | 1.0752
17. | 2875 | Перфораторы электрические | маш.-ч | 0.0879
18. | 3325 | Дрель-перфоратор электрическая | маш.-ч | 0.54
|  | Итого по строительным машинам | СУМ
Строительные материалы, изделия и детали
1. | 6317 | Бетон тяжелый класса В12,5 /М-150/ фракции 5-20 мм | м3 | 0.1624
2. | 6318 | Бетон тяжелый класса В12,5 /М-150/ фракции 10-20 мм | м3 | 2.1216
3. | 9219 | Вода | м3 | 0.18641
4. | 9249 | Гравий | м3 | 1.5514
5. | 29161 | Болты анкерные | шт | 12
6. | 30322 | Болты строительные с гайками и шайбами | т | 0.00224
7. | 30383 | Гвозди проволочные оцинкованные для асбестоцементной кровли 4,5х120 мм | т | 0.00023408
8. | 30407 | Гвозди строительные | т | 2.72e-05
9. | 30627 | окна металическые | м2 | 0.6
10. | 31392 | Олифа натуральная | кг | 2.9835
11. | 31419 | Грунтовка ГФ-021 красно-коричневая | т | 0.0001504
12. | 31524 | Растворитель марки Р-4 | т | 2.88e-05
13. | 32507 | Поковки оцинкованные массой 2,825 кг | т | 0.0095
14. | 32522 | Проволока канатная оцинкованная диаметром 3 мм | т | 3e-05
15. | 32524 | Катанка горячекатаная в мотках диаметром 6,3-6,5 мм | т | 6.128e-05
16. | 34241 | Кислород технический газообразный | м3 | 0.9536
17. | 35310 | Электроды диаметром 4 мм Э42 | т | 0.001296
18. | 36023 | Пиломатериалы хвойных пород друски обрезные длиной 4-6,5 м, шириной 75-150 мм, толщиной 40-75 мм I сорта | м3 | 0.000416
19. | 36053 | Доски обрезные хвойных пород длиной 4-6,5 м, шириной 75-150 мм, толщиной 25 мм, III сорта | м3 | 0.000224
20. | 36061 | Доски обрезные хвойных пород длиной 4-6,5 м, шириной 75-150 мм, толщиной 44 мм и более, III сорта | м3 | 0.000752
21. | 43231 | Краски масляные готовые к применению для внутренних работ | т | 0.027183
22. | 44059 | Ветошь | кг | 0.3315
23. | 45077 | Пропан-бутан, смесь техническая | кг | 0.28896
24. | 47801 | Трубы водосточные | м | 11.3
25. | 50756 | Отдельные конструктивные элементы зданий и сооружений с преобладанием горячекатаных профилей, средняя масса сборочной единицы свыше 0.1 до 0.5 т | т | 0.00608
26. | 51619 | Щиты из досок толщиной 25 мм | м2 | 0.06272
27. | 63465 | Воронки водосточные | шт | 4
28. | 80625 | Пена монтажная (герметик пенополиуретановый типа Makrofleks, Soudal) для герметизации стыков в баллончике емкостью 0,75 л | шт | 0.23
29. | 87882 | Блоки дверные металлические | м2 | 2
30 | ТС12 | Армасетка АIII, диаметром 6мм с шагом 100мм | тн | 0.00308
31 | ТС48 | Трубы стальные квадратные 80х80х4 | тн | 0.28
32 | ТС48 | Трубы стальные квадратные 80х80х4 | тн | 0.1866
33 | ТС49 | Трубы стальные квадратные 40х40х3 | тн | 0.3195
34 | ТС53 | Замок висячий | шт | 1
35 | ТС66 | Колено | шт | 8
36 | ТС77 | Лоток | м | 6.16
37 | ТС117 | Палец металлическая | шт | 2
38 | ТС119 | Евро сетка 3мм | м2 | 17.6
39 | ТС302 | Стеновые сэндвич панель | м2 | 32
40 | ТС303 | Обрешетка 40х25х2 | тн | 0.168
41 | ТС304 | Профнастил краншенный толщиной 0,55мм | м2 | 14.4
42 | ТС305 | Хомут | шт | 8
|  | Итого по материальным ресурсам | СУМ
Благоустройство
Затраты труда
1. | 1 | Затраты труда рабочих-строителей | чел.-ч | 322.03
2. | 3 | Затраты труда машинистов | чел.-ч | 17.6143
|  | Итого по трудовым ресурсам | СУМ
Строительные машины и механизмы
1. | 107 | Автогрейдеры среднего типа 99 (135) кВт (л.с.) | маш.-ч | 3.2174
2. | 404 | Вибраторы поверхностные | маш.-ч | 9.57
3. | 660 | Компрессоры передвижные с двигателем внутреннего сгорания давлением до 686 кПа (7 атм.) 5 м3/мин | маш.-ч | 4.5133
4. | 762 | Краны на автомобильном ходу при работе на других видах строительства 10 т | маш.-ч | 0.25454
5. | 913 | Котлы битумные передвижные 400 л | маш.-ч | 0.2443
6. | 1135 | Машины поливомоечные 6000 л | маш.-ч | 8.0023
7. | 1760 | Вибраторы глубинные пневматические | маш.-ч | 0.052394
8. | 1866 | Трамбовки пневматические | маш.-ч | 9.027
9. | 2288 | Экскаваторы одноковшовые дизельные на пневмоколесном ходу при работе на других видах строительства (кроме водохозяйственного) 0,25 м3 | маш.-ч | 1.0224
10. | 2499 | Автомобили бортовые грузоподъемностью до 5 т | маш.-ч | 0.45208
11. | 2509 | Автомобили бортовые грузоподъемностью до 5 т | маш.-ч | 0.15218
|  | Итого по строительным машинам | СУМ
Строительные материалы, изделия и детали
1. | 6315 | Бетон тяжелый класса В10 /М-150/ фракции 5-20мм | м3 | 0.4669
2. | 6322 | Бетон тяжелый класса В15 /М-200/ фракции 5-20 мм | м3 | 66.66
3. | 9219 | Вода | м3 | 110.1507
4. | 12303 | Гравийно-песчаная смесь | м3 | 215.808
5. | 22453 | Раствор готовый кладочный цементный, марка: 100 | м3 | 0.011362
6. | 30127 | Битумы нефтяные строительные для кровельных мастик, марки БНМ-75/35 | т | 0.02106
7. | 30659 | Щиты из досок толщиной 40 мм | м2 | 4.18
8. | 36031 | Пиломатериалы хвойных пород брусья обрезные длиной 4-6,5 м, шириной 75-150 мм, толщиной 150 мм и более I сорта | м3 | 0.03197
9. | 43111 | Песок | м3 | 2.9
10. | 43113 | Щебень | м3 | 43
11. | 45094 | Трубы полиэтиленовые тип и диаметр 250х9,6мм | м | 73.225
12. | 51619 | Щиты из досок толщиной 25 мм | м2 | 0.2714
|  | Итого по материальным ресурсам | СУМ
Объем работ для присобление инвалидов
Затраты труда
1. | 1 | Затраты труда рабочих-строителей | чел.-ч | 67.5512
2. | 3 | Затраты труда машинистов | чел.-ч | 2.6285
|  | Итого по трудовым ресурсам | СУМ
Строительные машины и механизмы
1. | 107 | Автогрейдеры среднего типа 99 (135) кВт (л.с.) | маш.-ч | 0.09486
2. | 404 | Вибраторы поверхностные | маш.-ч | 0.87696
3. | 762 | Краны на автомобильном ходу при работе на других видах строительства 10 т | маш.-ч | 0.018648
4. | 863 | Котлы битумные передвижные 1000 л | маш.-ч | 0.54432
5. | 1135 | Машины поливомоечные 6000 л | маш.-ч | 0.6484
6. | 2499 | Автомобили бортовые грузоподъемностью до 5 т | маш.-ч | 0.044622
7. | 2509 | Автомобили бортовые грузоподъемностью до 5 т | маш.-ч | 1.42
8. | 2510 | Автомобили бортовые грузоподъемностью до 8 т | маш.-ч | 0.402
9. | 2515 | Агрегаты окрасочные высокого давления для окраски поверхностей конструкций мощностью 1 кВт | маш.-ч | 1.4654
10. | 2875 | Перфораторы электрические | маш.-ч | 1.464
|  | Итого по строительным машинам | СУМ
Строительные материалы, изделия и детали
1. | 6322 | Бетон тяжелый класса В15 /М-200/ фракции 5-20 мм | м3 | 6.1085
2. | 9219 | Вода | м3 | 9.3996
3. | 12303 | Гравийно-песчаная смесь | м3 | 7.8336
4. | 30135 | Битум | т | 0.004536
5. | 30187 | Краска разметочная для дорожных работ | т | 0.008
6. | 30420 | Микросферы стеклянные для дорожной разметки | т | 0.0025
7. | 30659 | Щиты из досок толщиной 40 мм | м2 | 0.38304
8. | 32540 | Проволока стальная низкоуглеродистая разного назначения оцинкованная диаметром 3,0 мм | т | 0.000232
9. | 35101 | Шурупы с полукруглой головкой 4х40 мм | т | 0.001002
10. | 41014 | Дюбели монтажные | 10 шт | 12
11. | 43232 | Краски масляные готовые цвет желтый | т | 0.0094203
12. | 45049 | Песок для строительных работ природный | м3 | 1.008
13. | 45527 | Бирки маркировочные | 100шт | 0.1836
14. | 45883 | Кнопки монтажные | 1000шт | 0.00832
15. | 64856 | Припои оловянно-свинцовые бессурьмянистые марки ПОС30 | кг | 0.5
16. | 77002 | Кабельный канал 16х16мм | м | 60
17. | 97117 | Стеклолента липкая изоляционная на поликасиновом компаунде марки ЛСЭПЛ, шириной 20-30 мм, толщиной от 0,14 до 0,19 мм включительно | кг | 0.126
18 | ТС307 | Труба полиэтиленовая Д-25мм | м | 100
19 | ТС405 | Знак стоянка для инвалидов | шт | 1
|  | Итого по материальным ресурсам | СУМ
Конструкции заводского изготовления
1. | ТС4 | Кабели силовые с медными жилами с ПВХ изоляцией и оболочкой ВВГнг-0,66 3Х2,5 | м | 100
2. | ТС16 | Провод силовые с медными жилами ПУГНП 2х0,7 мм2 | м | 60
|  | Итого по конструкциям заводского изготовления | СУМ
Оборудование
1. | ТС40 | Тактильные наклейки для порученой | шт | 12
2. | ТС41 | Круг жельтый д-200мм | шт | 23
3. | ТС42 | Кнопка вызова на стойке | шт | 7
4. | ТС43 | Поручен U образный с бумагодержателем откидной, нержавеющая стал, пристенненный д±32-700мм | шт | 6
5. | ТС44 | Поручен пярмой, нержавеющая стал д±32-600мм | шт | 4
6. | ТС45 | Поручен U образный стационеарный на стойке, нержавеющая стал д±32-600мм | шт | 6
7. | ТС46 | Зеркало наклонное регулируемое для МГН д±32мм 600х800мм | шт | 4
8. | ТС47 | Крючок для костыпей | шт | 4
9. | ТС48 | Крючок для одежды | шт | 4
10. | ТС49 | Звуковой информатор (SL-100RED) | шт | 2
11. | ТС50 | Тактильные звуковые таблички указатели 150х300мм | шт | 4
12. | ТС51 | Тактильные пиктограммы ПВХ 150х150мм | шт | 4
13. | ТС53 | Электрон контраст табло | шт | 2
14. | ТС54 | Тактильные пиктограммы ПВХ 150х150мм | шт | 12
15. | ТС55 | Трансляционный микшер-усилитель 100W СМРЗ | шт | 1
16. | ТС56 | Консольный микрафон | шт | 1
|  | Итого по оборудованию | СУМ
СКЛАД УГЛЯ
Затраты труда
1. | 1 | Затраты труда рабочих-строителей | чел.-ч | 66.8646
2. | 3 | Затраты труда машинистов | чел.-ч | 3.9425
|  | Итого по трудовым ресурсам | СУМ
Строительные машины и механизмы
1. | 403 | Вибраторы глубинные | маш.-ч | 0.8304
2. | 659 | Компрессоры передвижные с двигателем внутреннего сгорания давлением до 686 кПа (7 атм.) 5 м3/мин | маш.-ч | 2.1896
3. | 762 | Краны на автомобильном ходу при работе на других видах строительства 10 т | маш.-ч | 0.58223
4. | 1147 | Машины шлифовальные электрические | маш.-ч | 0.6178
5. | 1513 | Преобразователи сварочные с номинальным сварочным током 315-500 А | маш.-ч | 3.3854
6. | 1522 | Подъемники мачтовые строительные 0,5 т | маш.-ч | 0.008496
7. | 1866 | Трамбовки пневматические | маш.-ч | 4.3792
8. | 2016 | Установки для сварки ручной дуговой (постоянного тока) | маш.-ч | 0.5481
9. | 2209 | Шуруповерты строительно-монтажные | маш.-ч | 0.015232
10. | 2288 | Экскаваторы одноковшовые дизельные на пневмоколесном ходу при работе на других видах строительства (кроме водохозяйственного) 0,25 м3 | маш.-ч | 0.079353
11. | 2499 | Автомобили бортовые грузоподъемностью до 5 т | маш.-ч | 0.00366
12. | 2509 | Автомобили бортовые грузоподъемностью до 5 т | маш.-ч | 1.0792
13. | 2577 | Аппараты для газовой сварки и резки | маш.-ч | 0.78906
14. | 2875 | Перфораторы электрические | маш.-ч | 0.02344
15. | 3325 | Дрель-перфоратор электрическая | маш.-ч | 0.5103
|  | Итого по строительным машинам | СУМ
Строительные материалы, изделия и детали
1. | 6315 | Бетон тяжелый класса В10 /М-150/ фракции 5-20мм | м3 | 3.978
2. | 6322 | Бетон тяжелый класса В15 /М-200/ фракции 5-20 мм | м3 | 1.7646
3. | 9219 | Вода | м3 | 0.72526
4. | 9249 | Гравий | м3 | 2.5088
5. | 12303 | Гравийно-песчаная смесь | м3 | 3.584
6. | 30322 | Болты строительные с гайками и шайбами | т | 0.000291
7. | 30627 | фрамуга АКФА | м2 | 0.16
8. | 31392 | Олифа натуральная | кг | 0.3294
9. | 34241 | Кислород технический газообразный | м3 | 0.23028
10. | 35310 | Электроды диаметром 4 мм Э42 | т | 0.0004413
11. | 35312 | Электроды диаметром 4 мм Э46 | т | 0.00419
12. | 43231 | Краски масляные готовые к применению для внутренних работ | т | 0.0030012
13. | 44059 | Ветошь | кг | 0.0366
14. | 44109 | Детали закладные | т | 0.024158
15. | 44897 | Шлифкруги | шт | 0.00291
16. | 45077 | Пропан-бутан, смесь техническая | кг | 0.20731
17. | 80625 | Пена монтажная (герметик пенополиуретановый типа Makrofleks, Soudal) для герметизации стыков в баллончике емкостью 0,75 л | шт | 0.22851
18. | 87882 | Блоки дверные металлические | м2 | 1.89
19 | ТС18 | Стальной лист толщ 3мм | м2 | 6.1
20 | ТС25 | АБК Арматура базальтовая композитная 200х200 деаметр 3мм | м2 | 17
21 | ТС46 | Трубы стальные прямоуголные 100х50х5 | тн | 0.0545
22 | ТС47 | Трубы стальные квадратные 50х50х5 | тн | 0.0425
|  | Итого ресурсы по проекту | СУМ
Оборудование
1. | ТС2 | Контейнер марка 20-футовый высокий широкий (HIG CUBE PALLET WIDE) для склад угля | шт | 1
|  | Итого по оборудованию | СУМ
ЧИКИНДИ САКЛАШ ЖОЙИ
Затраты труда
1. | 1 | Затраты труда рабочих-строителей | чел.-ч | 41.1618
2. | 3 | Затраты труда машинистов | чел.-ч | 0.81831
|  | Итого по трудовым ресурсам | СУМ
Строительные машины и механизмы
1. | 258 | Бульдозеры при работе на других видах строительства 79 (108) кВт (л.с.) | маш.-ч | 0.0038064
2. | 403 | Вибраторы глубинные | маш.-ч | 0.13088
3. | 404 | Вибраторы поверхностные | маш.-ч | 0.4656
4. | 464 | Гудронаторы ручные | маш.-ч | 0.015912
5. | 659 | Компрессоры передвижные с двигателем внутреннего сгорания давлением до 686 кПа (7 атм.) 5 м3/мин | маш.-ч | 0.042
6. | 660 | Компрессоры передвижные с двигателем внутреннего сгорания давлением до 686 кПа (7 атм.) 5 м3/мин | маш.-ч | 0.7452
7. | 913 | Котлы битумные передвижные 400 л | маш.-ч | 0.084
8. | 975 | Лебедки электрические, тяговым усилием до 5,79 (0,59) кН (т) | маш.-ч | 0.034776
9. | 1522 | Подъемники мачтовые строительные 0,5 т | маш.-ч | 0.0063
10. | 1866 | Трамбовки пневматические | маш.-ч | 1.5066
11. | 2499 | Автомобили бортовые грузоподъемностью до 5 т | маш.-ч | 0.004968
12. | 2509 | Автомобили бортовые грузоподъемностью до 5 т | маш.-ч | 0.016038
|  | Итого по строительным машинам | СУМ
Строительные материалы, изделия и детали
1. | 6315 | Бетон тяжелый класса В10 /М-150/ фракции 5-20мм | м3 | 1.785
2. | 9219 | Вода | м3 | 1.3524
3. | 12138 | Раствор цементно-известковый 1:1:6 | м3 | 0.46948
4. | 12303 | Гравийно-песчаная смесь | м3 | 0.031824
5. | 16070 | Камни легкобетонные | м3 | 2.3
6. | 30118 | Битумы нефтяные дорожные жидкие класс МГ и СГ | т | 0.0038688
7. | 30652 | Известь строительная негашеная комовая, сорт 1 | т | 0.0047196
8. | 32104 | Мастика битумная кровельная горячая | т | 0.010248
9. | 36138 | Пиломатериалы хвойных пород доски необрезные длиной 2-3,75 м, все ширины, толщиной 32-40 мм IV сорта | м3 | 0.00097
10. | 45033 | Раствор готовый кладочный | м3 | 0.275
11. | 45056 | Гравий для строительных работ фракции 20-40 мм | м3 | 1.62
12. | 51619 | Щиты из досок толщиной 25 мм | м2 | 0.34944
|  | Итого по материальным ресурсам | СУМ
Металлические ворот и калитка (1-шт)
Затраты труда
1. | 1 | Затраты труда рабочих-строителей | чел.-ч | 136.985
2. | 3 | Затраты труда машинистов | чел.-ч | 0.27689
|  | Итого по трудовым ресурсам | СУМ
Строительные машины и механизмы
1. | 110 | Автоматы сварочные с номинальным сварочным током 450-1250 А | маш.-ч | 22.204
2. | 403 | Вибраторы глубинные | маш.-ч | 0.032218
3. | 464 | Гудронаторы ручные | маш.-ч | 0.03366
4. | 521 | Дрели электрические | маш.-ч | 1.2949
5. | 762 | Краны на автомобильном ходу при работе на других видах строительства 10 т | маш.-ч | 0.05076
6. | 913 | Котлы битумные передвижные 400 л | маш.-ч | 0.056
7. | 1522 | Подъемники мачтовые строительные 0,5 т | маш.-ч | 0.05472
8. | 2209 | Шуруповерты строительно-монтажные | маш.-ч | 3.2832
9. | 2499 | Автомобили бортовые грузоподъемностью до 5 т | маш.-ч | 0.005985
10. | 2509 | Автомобили бортовые грузоподъемностью до 5 т | маш.-ч | 0.16543
11. | 2577 | Аппараты для газовой сварки и резки | маш.-ч | 1.539
12. | 2875 | Перфораторы электрические | маш.-ч | 12.16
|  | Итого по строительным машинам | СУМ
Строительные материалы, изделия и детали
1. | 6322 | Бетон тяжелый класса В15 /М-200/ фракции 5-20 мм | м3 | 0.19584
2. | 9219 | Вода | м3 | 0.00054336
3. | 29110 | Листы композитные декоративные облицовочные типа "Алюпан"(1220х2440Х4,0мм) | м2 | 15.2
4. | 29160 | Винты самонарезающие | шт | 364.8
5. | 29161 | Болты анкерные | шт | 30.4
6. | 30118 | Битумы нефтяные дорожные жидкие класс МГ и СГ | т | 0.014384
7. | 30407 | Гвозди строительные | т | 3.456e-05
8. | 31392 | Олифа натуральная | кг | 0.0432
9. | 31419 | Грунтовка ГФ-021 красно-коричневая | т | 1.829e-05
10. | 31524 | Растворитель марки Р-4 | т | 3.54e-05
11. | 32104 | Мастика битумная кровельная горячая | т | 0.004032
12. | 32524 | Катанка горячекатаная в мотках диаметром 6,3-6,5 мм | т | 1.092e-05
13. | 34241 | Кислород технический газообразный | м3 | 1.1633
14. | 35312 | Электроды диаметром 4 мм Э46 | т | 0.00177
15. | 35318 | Электроды диаметром 5 мм Э42 | т | 0.015943
16. | 40980 | Металлический каркас из жестянного профиля | м | 40
17. | 43231 | Краски масляные готовые к применению для внутренних работ | т | 0.0049077
18. | 44059 | Ветошь | кг | 0.0048
19. | 45050 | Щебень из природного камня для строительных работ фракции 5-10 мм | м3 | 0.066584
20. | 45077 | Пропан-бутан, смесь техническая | кг | 0.23246
21. | 51619 | Щиты из досок толщиной 25 мм | м2 | 0.086016
22 | ТС5 | Сталь арматурная рифления свариваемая, класс АIII, диаметром 12 мм | т | 0.0025
23 | ТС6 | Сталь арматурная рифления свариваемая, класс АIII, диаметром 14 мм | т | 0.119
24 | ТС20 | Метал лист 3мм | т | 0.00035
25 | ТС41 | Трубы сталь диаметром 102мм толщ 3мм | м | 16.6
26 | ТС42 | Трубы стальные прямоугольные 40х60мм толщ 2мм | м | 29
27 | ТС43 | Трубы стальные квадратные 40х40 толщ 3мм | м | 24.65
28 | ТС44 | Трубы сталь диаметром 76мм толщ 2,1мм | м | 2.4
29 | ТС51 | Уголок стальной 50х50 толщ 3мм | тн | 0.023
|  | Итого по материальным ресурсам | СУМ
Металлическая ограждения L-186м
Затраты труда
1. | 1 | Затраты труда рабочих-строителей | чел.-ч | 1372.4792
2. | 3 | Затраты труда машинистов | чел.-ч | 63.7491
|  | Итого по трудовым ресурсам | СУМ
Строительные машины и механизмы
1. | 110 | Автоматы сварочные с номинальным сварочным током 450-1250 А | маш.-ч | 149.45
2. | 403 | Вибраторы глубинные | маш.-ч | 3.9081
3. | 464 | Гудронаторы ручные | маш.-ч | 0.75888
4. | 521 | Дрели электрические | маш.-ч | 0.49
5. | 660 | Компрессоры передвижные с двигателем внутреннего сгорания давлением до 686 кПа (7 атм.) 5 м3/мин | маш.-ч | 6.8448
6. | 762 | Краны на автомобильном ходу при работе на других видах строительства 10 т | маш.-ч | 32.22
7. | 913 | Котлы битумные передвижные 400 л | маш.-ч | 2.976
8. | 1070 | Машины бурильно-крановые на автомобиле глубиной бурения 3,5 м | маш.-ч | 15.6589
9. | 1147 | Машины шлифовальные электрические | маш.-ч | 0.5635
10. | 1513 | Преобразователи сварочные с номинальным сварочным током 315-500 А | маш.-ч | 1.47
11. | 1866 | Трамбовки пневматические | маш.-ч | 13.8384
12. | 2264 | Экскаваторы одноковшовые дизельные на гусеничном ходу при работе на других видах строительства (кроме водохозяйственного) 0,65 м3 | маш.-ч | 0.94769
13. | 2499 | Автомобили бортовые грузоподъемностью до 5 т | маш.-ч | 5.7732
14. | 2509 | Автомобили бортовые грузоподъемностью до 5 т | маш.-ч | 2.3045
15. | 2577 | Аппараты для газовой сварки и резки | маш.-ч | 15.9588
|  | Итого по строительным машинам | СУМ
Строительные материалы, изделия и детали
1. | 6315 | Бетон тяжелый класса В10 /М-150/ фракции 5-20мм | м3 | 15.1776
2. | 6322 | Бетон тяжелый класса В15 /М-200/ фракции 5-20 мм | м3 | 23.7558
3. | 9219 | Вода | м3 | 2.3277
4. | 14352 | Каменная мелочь марки 300 | м3 | 1.6368
5. | 30118 | Битумы нефтяные дорожные жидкие класс МГ и СГ | т | 0.18451
6. | 31392 | Олифа натуральная | кг | 9.2189
7. | 32104 | Мастика битумная кровельная горячая | т | 0.36307
8. | 34241 | Кислород технический газообразный | м3 | 4.459
9. | 35310 | Электроды диаметром 4 мм Э42 | т | 0.006615
10. | 35318 | Электроды диаметром 5 мм Э42 | т | 0.10731
11. | 43231 | Краски масляные готовые к применению для внутренних работ | т | 0.083994
12. | 44059 | Ветошь | кг | 1.0243
13. | 44897 | Шлифкруги | шт | 0.147
14. | 45050 | Щебень из природного камня для строительных работ фракции 5-10 мм | м3 | 2.3421
15. | 45051 | Щебень из природного камня для строительных работ фракции 10-20 мм | м3 | 1.3392
16. | 45053 | Щебень из природного камня для строительных работ фракции 40-70 мм | м3 | 14.88
17. | 45077 | Пропан-бутан, смесь техническая | кг | 0.539
18. | 51619 | Щиты из досок толщиной 25 мм | м2 | 10.4339
19 | ТС5 | Сталь арматурная рифления свариваемая, класс АIII, диаметром 12 мм | т | 0.017
20 | ТС20 | Метал лист 3мм | т | 0.009
21 | ТС44 | Трубы сталь диаметром 76мм толщ 2,1мм | м | 134.62
22 | ТС45 | Трубы стальные квадратные 20х20мм толщ 1,7мм | м | 2098.25
23 | ТС301 | Фасон част | шт | 1178
|  | Итого по материальным ресурсам | СУМ