## ЛОКАЛНАЯ ВЕДОМОСТЬ (2)
ОB'ЕКТ: КАШКАДАРЁ ВИЛОЯТИ ЧИРОКЧИ ТУМАНИ "ХАЛКОБОД" МФЙДАГИ 26-СОНЛИ МАКТАБНИ РЕКОНСТРУКЦИЯ КИЛИШ
ЛОКАЛЬНО-РЕСУРСНАЯ ВЕДОМОСТЬ
СМР
№ п/п | Шифр номера нормативов и коды ресурсов | Наименование работ и затрат, характеристика оборудования и его масса, расход ресурсов на единицу измерения | Единица измерения | Количество
|  |  |  | на единицу измерения | по проектным данным
1 | 2 | 3 | 4 | 5 | 6
ОТДЕЛ 1.-СТРОИТЕЛЬНИЕ РАБОТ
.ЗЕМЛЯНЫЕ РАБОТЫ
1 | Е0101-003-08 | РАЗРАБОТКА ГРУНТА В ОТВАЛ ЭКСКАВАТОРАМИ "ДРАГЛАЙН" ИЛИ "ОБРАТНАЯ ЛОПАТА" С КОВШОМ ВМЕСТИМОСТЬЮ 0,65 [0,5-1] М3, ГРУППА ГРУНТОВ 2 | 1000М3 | 2.7932
1.1 | 1 | ЗАТРАТЫ ТРУДА РАБОЧИХ-СТРОИТЕЛЕЙ | ЧЕЛ.-Ч | 10.48 | 29.2724
1.2 | 3 | ЗАТРАТЫ ТРУДА МАШИНИСТОВ | ЧЕЛ.-Ч | 22.77 | 63.6005
1.3 | 2264 | ЭКСКАВАТОРЫ ОДНОКОВШОВЫЕ ДИЗЕЛЬНЫЕ НА ГУСЕНИЧНОМ ХОДУ ПРИ РАБОТЕ НА ДРУГИХ ВИДАХ СТРОИТЕЛЬСТВА (КРОМЕ ВОДОХОЗЯЙСТВЕННОГО) 0,65 М3 | МАШ.-Ч | 22.77 | 63.6005
2 | Е0101-038-01 ДОП. 9 | РАЗРАБОТКА ГРУНТА С ПЕРЕМЕЩЕНИЕМ ДО 10 М БУЛЬДОЗЕРАМИ Т-140 МОЩНОСТЬЮ 102 [140] КВТ [Л.С.], 1 ГРУППА ГРУНТОВ | 1000М3 | 2.7932
2.1 | 3 | ЗАТРАТЫ ТРУДА МАШИНИСТОВ | ЧЕЛ.-Ч | 4.6 | 12.8486
2.2 | 1798 | БУЛЬДОЗЕР Т-140 МОЩНОСТЬЮ 102 (140) КВТ (Л.С.) | МАШ.-Ч | 4.6 | 12.8486
3 | Е0102-001-01 | УПЛОТНЕНИЕ ГРУНТА ПРИЦЕПНЫМИ КАТКАМИ НА ПНЕВМОКОЛЕСНОМ ХОДУ 25 Т НА ПЕРВЫЙ ПРОХОД ПО ОДНОМУ СЛЕДУ ПРИ ТОЛЩИНЕ СЛОЯ 25 СМ | 1000М3 | 0.13094
3.1 | 3 | ЗАТРАТЫ ТРУДА МАШИНИСТОВ | ЧЕЛ.-Ч | 1.51 | 0.19772
3.2 | 618 | КАТКИ ДОРОЖНЫЕ ПРИЦЕПНЫЕ НА ПНЕВМОКОЛЕСНОМ ХОДУ 25 Т | МАШ.-Ч | 1.51 | 0.19772
3.3 | 1835 | ТРАКТОРЫ НА ГУСЕНИЧНОМ ХОДУ ПРИ РАБОТЕ НА ДРУГИХ ВИДАХ СТРОИТЕЛЬСТВА (КРОМЕ ВОДОХОЗЯЙСТВЕННОГО) 79 (108) КВТ (Л.С.) | МАШ.-Ч | 1.51 | 0.19772
4 | Е0102-001-07 | НА КАЖДЫЙ ПОСЛЕДУЮЩИЙ ПРОХОД ПО ОДНОМУ СЛЕДУ ДОБАВЛЯТЬ К НОРМЕ 01-02-001-1 | 1000М3 | 0.13094
4.1 | 3 | ЗАТРАТЫ ТРУДА МАШИНИСТОВ | ЧЕЛ.-Ч | 1.51 | 0.19772
4.2 | 618 | КАТКИ ДОРОЖНЫЕ ПРИЦЕПНЫЕ НА ПНЕВМОКОЛЕСНОМ ХОДУ 25 Т | МАШ.-Ч | 1.51 | 0.19772
4.3 | 1835 | ТРАКТОРЫ НА ГУСЕНИЧНОМ ХОДУ ПРИ РАБОТЕ НА ДРУГИХ ВИДАХ СТРОИТЕЛЬСТВА (КРОМЕ ВОДОХОЗЯЙСТВЕННОГО) 79 (108) КВТ (Л.С.) | МАШ.-Ч | 1.51 | 0.19772
5 | Е0101-033-01 | ЗАСЫПКА ТРАНШЕЙ С ПЕРЕМЕЩЕНИЕМ ГРУНТА ДО 5 М БУЛЬДОЗЕРАМИ МОЩНОСТЬЮ 59 [80] КВТ [Л.С.], 1 ГРУППА ГРУНТОВ | 1000М3 | 2.0242
5.1 | 3 | ЗАТРАТЫ ТРУДА МАШИНИСТОВ | ЧЕЛ.-Ч | 7.6 | 15.3835
5.2 | 257 | БУЛЬДОЗЕРЫ ПРИ РАБОТЕ НА ДРУГИХ ВИДАХ СТРОИТЕЛЬСТВА (КРОМЕ ВОДОХОЗЯЙСТВЕННОГО) 59 (80) КВТ (Л.С.) | МАШ.-Ч | 7.6 | 15.3835
6 | Е0101-033-07 | ПРИ ПЕРЕМЕЩЕНИИ ГРУНТА НА КАЖДЫЕ ПОСЛЕДУЮЩИЕ 5 М ДОБАВЛЯТЬ К НОРМЕ 01-01-033-1 | 1000М3 | 2.0242
6.1 | 3 | ЗАТРАТЫ ТРУДА МАШИНИСТОВ | ЧЕЛ.-Ч | 4.26 | 8.6229
6.2 | 257 | БУЛЬДОЗЕРЫ ПРИ РАБОТЕ НА ДРУГИХ ВИДАХ СТРОИТЕЛЬСТВА (КРОМЕ ВОДОХОЗЯЙСТВЕННОГО) 59 (80) КВТ (Л.С.) | МАШ.-Ч | 4.26 | 8.6229
7 | Е0102-001-02 К=7 | УПЛОТНЕНИЕ ГРУНТА ПРИЦЕПНЫМИ КАТКАМИ НА ПНЕВМОКОЛЕСНОМ ХОДУ 25 Т НА ПЕРВЫЙ ПРОХОД ПО ОДНОМУ СЛЕДУ ПРИ ТОЛЩИНЕ СЛОЯ 30 СМ | 1000М3 | 2.0242
7.1 | 3 | ЗАТРАТЫ ТРУДА МАШИНИСТОВ | ЧЕЛ.-Ч | 9.66 | 19.5533
7.2 | 618 | КАТКИ ДОРОЖНЫЕ ПРИЦЕПНЫЕ НА ПНЕВМОКОЛЕСНОМ ХОДУ 25 Т | МАШ.-Ч | 9.66 | 19.5533
7.3 | 1835 | ТРАКТОРЫ НА ГУСЕНИЧНОМ ХОДУ ПРИ РАБОТЕ НА ДРУГИХ ВИДАХ СТРОИТЕЛЬСТВА (КРОМЕ ВОДОХОЗЯЙСТВЕННОГО) 79 (108) КВТ (Л.С.) | МАШ.-Ч | 9.66 | 19.5533
8 | Е0101-033-01 | ЗАСЫПКА ТРАНШЕЙ С ПЕРЕМЕЩЕНИЕМ ГРУНТА ДО 5 М БУЛЬДОЗЕРАМИ МОЩНОСТЬЮ 59 [80] КВТ [Л.С.], 1 ГРУППА ГРУНТОВ | 1000М3 | 0.146
8.1 | 3 | ЗАТРАТЫ ТРУДА МАШИНИСТОВ | ЧЕЛ.-Ч | 7.6 | 1.1096
8.2 | 257 | БУЛЬДОЗЕРЫ ПРИ РАБОТЕ НА ДРУГИХ ВИДАХ СТРОИТЕЛЬСТВА (КРОМЕ ВОДОХОЗЯЙСТВЕННОГО) 59 (80) КВТ (Л.С.) | МАШ.-Ч | 7.6 | 1.1096
9 | Е0102-005-01 | УПЛОТНЕНИЕ ГРУНТА ПНЕВМАТИЧЕСКИМИ ТРАМБОВКАМИ, ГРУППА ГРУНТОВ 1, 2 | 100М3 | 1.46
9.1 | 1 | ЗАТРАТЫ ТРУДА РАБОЧИХ-СТРОИТЕЛЕЙ | ЧЕЛ.-Ч | 12.53 | 18.2938
9.2 | 3 | ЗАТРАТЫ ТРУДА МАШИНИСТОВ | ЧЕЛ.-Ч | 3.04 | 4.4384
9.3 | 660 | КОМПРЕССОРЫ ПЕРЕДВИЖНЫЕ С ДВИГАТЕЛЕМ ВНУТРЕННЕГО СГОРАНИЯ ДАВЛЕНИЕМ ДО 686 КПА (7 АТМ.) 5 М3/МИН | МАШ.-Ч | 3.04 | 4.4384
9.4 | 1866 | ТРАМБОВКИ ПНЕВМАТИЧЕСКИЕ | МАШ.-Ч | 12.18 | 17.7828
10 | Е0101-033-01 | ЗАСЫПКА ТРАНШЕЙ С ПЕРЕМЕЩЕНИЕМ ГРУНТА ДО 5 М БУЛЬДОЗЕРАМИ МОЩНОСТЬЮ 59 [80] КВТ [Л.С.], 1 ГРУППА ГРУНТОВ | 1000М3 | 0.5148
10.1 | 3 | ЗАТРАТЫ ТРУДА МАШИНИСТОВ | ЧЕЛ.-Ч | 7.6 | 3.9125
10.2 | 257 | БУЛЬДОЗЕРЫ ПРИ РАБОТЕ НА ДРУГИХ ВИДАХ СТРОИТЕЛЬСТВА (КРОМЕ ВОДОХОЗЯЙСТВЕННОГО) 59 (80) КВТ (Л.С.) | МАШ.-Ч | 7.6 | 3.9125
11 | Е0102-005-01 | УПЛОТНЕНИЕ ГРУНТА ПНЕВМАТИЧЕСКИМИ ТРАМБОВКАМИ, ГРУППА ГРУНТОВ 1, 2 | 100М3 | 5.148
11.1 | 1 | ЗАТРАТЫ ТРУДА РАБОЧИХ-СТРОИТЕЛЕЙ | ЧЕЛ.-Ч | 12.53 | 64.5044
11.2 | 3 | ЗАТРАТЫ ТРУДА МАШИНИСТОВ | ЧЕЛ.-Ч | 3.04 | 15.6499
11.3 | 660 | КОМПРЕССОРЫ ПЕРЕДВИЖНЫЕ С ДВИГАТЕЛЕМ ВНУТРЕННЕГО СГОРАНИЯ ДАВЛЕНИЕМ ДО 686 КПА (7 АТМ.) 5 М3/МИН | МАШ.-Ч | 3.04 | 15.6499
11.4 | 1866 | ТРАМБОВКИ ПНЕВМАТИЧЕСКИЕ | МАШ.-Ч | 12.18 | 62.7026
12 | Е0101-013-14 | РАЗРАБОТКА ГРУНТА С ПОГРУЗКОЙ НА АВТОМОБИЛИ-САМОСВАЛЫ ЭКСКАВАТОРАМИ С КОВШОМ ВМЕСТИМОСТЬЮ 0,5 [0,5-0,63] М3, ГРУППА ГРУНТОВ 2 | 1000М3 | 0.10822
12.1 | 1 | ЗАТРАТЫ ТРУДА РАБОЧИХ-СТРОИТЕЛЕЙ | ЧЕЛ.-Ч | 15.08 | 1.632
12.2 | 3 | ЗАТРАТЫ ТРУДА МАШИНИСТОВ | ЧЕЛ.-Ч | 43.62 | 4.7206
12.3 | 258 | БУЛЬДОЗЕРЫ ПРИ РАБОТЕ НА ДРУГИХ ВИДАХ СТРОИТЕЛЬСТВА 79 (108) КВТ (Л.С.) | МАШ.-Ч | 10.34 | 1.119
12.4 | 2263 | ЭКСКАВАТОРЫ ОДНОКОВШОВЫЕ ДИЗЕЛЬНЫЕ НА ГУСЕНИЧНОМ ХОДУ ПРИ РАБОТЕ НА ДРУГИХ ВИДАХ СТРОИТЕЛЬСТВА (КРОМЕ ВОДОХОЗЯЙСТВЕННОГО) 0,5 М3 | МАШ.-Ч | 33.28 | 3.6016
13 | Е310-1003 | ПЕРЕВОЗКА ГРУЗОВ АВТОМОБИЛЕМ, РАССТОЯНИЕ ПЕРЕВОЗКИ 3КМ, КЛАСС ГРУЗА 1 | Т | 173.152
13.1 | 3 | ЗАТРАТЫ ТРУДА МАШИНИСТОВ | ЧЕЛ.-Ч | 0.0439 | 7.6014
13.2 | 163 | АВТОМОБИЛИ-САМОСВАЛЫ ГРУЗОПОДЪЕМНОСТЬЮ ДО 10 Т | МАШ.-Ч | 0.0439 | 7.6014
ФУНДАМЕНТ
14 | Е0801-002-02 ДОП. 3 | УСТРОЙСТВО ОСНОВАНИЯ ПОД ФУНДАМЕНТЫ ЩЕБЕНОЧНОГО 50ММ | М3 | 13.6
14.1 | 1 | ЗАТРАТЫ ТРУДА РАБОЧИХ-СТРОИТЕЛЕЙ | ЧЕЛ.-Ч | 2.4 | 32.64
14.2 | 3 | ЗАТРАТЫ ТРУДА МАШИНИСТОВ | ЧЕЛ.-Ч | 0.46 | 6.256
14.3 | 659 | КОМПРЕССОРЫ ПЕРЕДВИЖНЫЕ С ДВИГАТЕЛЕМ ВНУТРЕННЕГО СГОРАНИЯ ДАВЛЕНИЕМ ДО 686 КПА (7 АТМ.) 5 М3/МИН | МАШ.-Ч | 0.46 | 6.256
14.4 | 1866 | ТРАМБОВКИ ПНЕВМАТИЧЕСКИЕ | МАШ.-Ч | 0.92 | 12.512
14.5 | 9219 | ВОДА | М3 | 0.15 | 2.04
14.6 | 43113 | ЩЕБЕНЬ | М3 | 1.3 | 17.68
15 | Е1101-013-03 МИНСТРОЙ РУЗ 05.01.21 N 9 | УСТРОЙСТВО ПОКРЫТИЙ ЩЕБЕНОЧНЫХ С ПРОПИТКОЙ БИТУМОМ ТОЛЩИНОЙ 50ММ | 100М2 | 2.72
15.1 | 1 | ЗАТРАТЫ ТРУДА РАБОЧИХ-СТРОИТЕЛЕЙ | ЧЕЛ.-Ч | 28.4 | 77.248
15.2 | 3 | ЗАТРАТЫ ТРУДА МАШИНИСТОВ | ЧЕЛ.-Ч | 1.31 | 3.5632
15.3 | 620 | КАТКИ ДОРОЖНЫЕ САМОХОДНЫЕ ГЛАДКИЕ 5 Т | МАШ.-Ч | 1.16 | 3.1552
15.4 | 2509 | АВТОМОБИЛИ БОРТОВЫЕ ГРУЗОПОДЪЕМНОСТЬЮ ДО 5 Т | МАШ.-Ч | 0.15 | 0.408
15.5 | 30118 | БИТУМЫ НЕФТЯНЫЕ ДОРОЖНЫЕ ЖИДКИЕ КЛАСС МГ И СГ | Т | 1.24 | 3.3728
15.6 | 45050 | ЩЕБЕНЬ ИЗ ПРИРОДНОГО КАМНЯ ДЛЯ СТРОИТЕЛЬНЫХ РАБОТ ФРАКЦИИ 5-10 ММ | М3 | 1.84 | 5.0048
15.7 | 45051 | ЩЕБЕНЬ ИЗ ПРИРОДНОГО КАМНЯ ДЛЯ СТРОИТЕЛЬНЫХ РАБОТ ФРАКЦИИ 10-20 ММ | М3 | 0.92 | 2.5024
15.8 | 45052 | ЩЕБЕНЬ ИЗ ПРИРОДНОГО КАМНЯ ДЛЯ СТРОИТЕЛЬНЫХ РАБОТ ФРАКЦИИ 20-40 ММ | М3 | 2.98 | 8.1056
16 | Е0601-001-22 | УСТРОЙСТВО ЛЕНТОЧНЫХ ФУНДАМЕНТОВ ЖЕЛЕЗОБЕТОННЫХ ПРИ ШИРИНЕ ПОВЕРХУ ДО 1000 ММ | 100М3 | 1.016
16.1 | 1 | ЗАТРАТЫ ТРУДА РАБОЧИХ-СТРОИТЕЛЕЙ | ЧЕЛ.-Ч | 446.04 | 453.1766
16.2 | 3 | ЗАТРАТЫ ТРУДА МАШИНИСТОВ | ЧЕЛ.-Ч | 3.39 | 3.4442
16.3 | 112 | АВТОПОГРУЗЧИКИ 5 Т | МАШ.-Ч | 0.27 | 0.27432
16.4 | 403 | ВИБРАТОРЫ ГЛУБИННЫЕ | МАШ.-Ч | 21.42 | 21.7627
16.5 | 762 | КРАНЫ НА АВТОМОБИЛЬНОМ ХОДУ ПРИ РАБОТЕ НА ДРУГИХ ВИДАХ СТРОИТЕЛЬСТВА 10 Т | МАШ.-Ч | 1.25 | 1.27
16.6 | 1571 | ПИЛА ЭЛЕКТРИЧЕСКАЯ ЦЕПНАЯ | МАШ.-Ч | 0.81 | 0.82296
16.7 | 2016 | УСТАНОВКИ ДЛЯ СВАРКИ РУЧНОЙ ДУГОВОЙ (ПОСТОЯННОГО ТОКА) | МАШ.-Ч | 123.76 | 125.7402
16.8 | 2509 | АВТОМОБИЛИ БОРТОВЫЕ ГРУЗОПОДЪЕМНОСТЬЮ ДО 5 Т | МАШ.-Ч | 1.87 | 1.8999
16.9 | 6322 | БЕТОН ТЯЖЕЛЫЙ КЛАССА В15 /М-200/ ФРАКЦИИ 5-20 ММ | М3 | 101.5 | 103.124
16.10 | 9219 | ВОДА | М3 | 0.283 | 0.28753
16.11 | 30407 | ГВОЗДИ СТРОИТЕЛЬНЫЕ | Т | 0.013 | 0.013208
16.12 | 32524 | КАТАНКА ГОРЯЧЕКАТАНАЯ В МОТКАХ ДИАМЕТРОМ 6,3-6,5 ММ | Т | 0.0303 | 0.030785
16.13 | 35310 | ЭЛЕКТРОДЫ ДИАМЕТРОМ 4 ММ Э42 | Т | 0.13 | 0.13208
16.14 | 36053 | ДОСКИ ОБРЕЗНЫЕ ХВОЙНЫХ ПОРОД ДЛИНОЙ 4-6,5 М, ШИРИНОЙ 75-150 ММ, ТОЛЩИНОЙ 25 ММ, III СОРТА | М3 | 0.14 | 0.14224
16.15 | 36061 | ДОСКИ ОБРЕЗНЫЕ ХВОЙНЫХ ПОРОД ДЛИНОЙ 4-6,5 М, ШИРИНОЙ 75-150 ММ, ТОЛЩИНОЙ 44 ММ И БОЛЕЕ, III СОРТА | М3 | 0.47 | 0.47752
16.16 | 51619 | ЩИТЫ ИЗ ДОСОК ТОЛЩИНОЙ 25 ММ | М2 | 39.2 | 39.8272
17 | С5 | СТАЛЬ АРМАТУРНАЯ РИФЛЕНИЯ СВАРИВАЕМАЯ, КЛАСС АIII, ДИАМЕТРОМ 12 ММ | Т | 2.16
18 | Е0601-001-20 ДОП. 3 | УСТРОЙСТВО ЛЕНТОЧНЫХ ФУНДАМЕНТОВ БЕТОННЫХ | 100М3 | 0.812
18.1 | 1 | ЗАТРАТЫ ТРУДА РАБОЧИХ-СТРОИТЕЛЕЙ | ЧЕЛ.-Ч | 337.48 | 274.0338
18.2 | 3 | ЗАТРАТЫ ТРУДА МАШИНИСТОВ | ЧЕЛ.-Ч | 1.31 | 1.0637
18.3 | 112 | АВТОПОГРУЗЧИКИ 5 Т | МАШ.-Ч | 0.27 | 0.21924
18.4 | 403 | ВИБРАТОРЫ ГЛУБИННЫЕ | МАШ.-Ч | 16.78 | 13.6254
18.5 | 762 | КРАНЫ НА АВТОМОБИЛЬНОМ ХОДУ ПРИ РАБОТЕ НА ДРУГИХ ВИДАХ СТРОИТЕЛЬСТВА 10 Т | МАШ.-Ч | 0.39 | 0.31668
18.6 | 1571 | ПИЛА ЭЛЕКТРИЧЕСКАЯ ЦЕПНАЯ | МАШ.-Ч | 0.74 | 0.60088
18.7 | 2509 | АВТОМОБИЛИ БОРТОВЫЕ ГРУЗОПОДЪЕМНОСТЬЮ ДО 5 Т | МАШ.-Ч | 0.65 | 0.5278
18.8 | 6322 | БЕТОН ТЯЖЕЛЫЙ КЛАССА В15 /М-200/ ФРАКЦИИ 5-20 ММ | М3 | 102 | 82.824
18.9 | 9219 | ВОДА | М3 | 0.283 | 0.2298
18.10 | 30407 | ГВОЗДИ СТРОИТЕЛЬНЫЕ | Т | 0.018 | 0.014616
18.11 | 30652 | ИЗВЕСТЬ СТРОИТЕЛЬНАЯ НЕГАШЕНАЯ КОМОВАЯ, СОРТ 1 | Т | 0.025 | 0.0203
18.12 | 32524 | КАТАНКА ГОРЯЧЕКАТАНАЯ В МОТКАХ ДИАМЕТРОМ 6,3-6,5 ММ | Т | 0.0727 | 0.059032
18.13 | 35516 | РОГОЖА | М2 | 88.2 | 71.6184
18.14 | 36061 | ДОСКИ ОБРЕЗНЫЕ ХВОЙНЫХ ПОРОД ДЛИНОЙ 4-6,5 М, ШИРИНОЙ 75-150 ММ, ТОЛЩИНОЙ 44 ММ И БОЛЕЕ, III СОРТА | М3 | 0.22 | 0.17864
18.15 | 51619 | ЩИТЫ ИЗ ДОСОК ТОЛЩИНОЙ 25 ММ | М2 | 44.8 | 36.3776
19 | С9 | СТАЛЬ АРМАТУРНАЯ РИФЛЕНИЯ СВАРИВАЕМАЯ, КЛАСС АIII, ДИАМЕТРОМ 20 ММ | Т | 0.173
20 | С5 | СТАЛЬ АРМАТУРНАЯ РИФЛЕНИЯ СВАРИВАЕМАЯ, КЛАСС АIII, ДИАМЕТРОМ 12 ММ | Т | 0.1786
21 | Е1202-002-02 МИНСТРОЙ РУЗ 05.01.21 N 3 | ОБМАЗОЧНАЯ БИТУМНАЯ В ОДИН СЛОЙ ПО ВЫРОВНЕННОЙ ПОВЕРХНОСТИ КИРПИЧА И БЕТОНА | 100М2 | 5.4
21.1 | 1 | ЗАТРАТЫ ТРУДА РАБОЧИХ-СТРОИТЕЛЕЙ | ЧЕЛ.-Ч | 29.9 | 161.46
21.2 | 3 | ЗАТРАТЫ ТРУДА МАШИНИСТОВ | ЧЕЛ.-Ч | 1.4 | 7.56
21.3 | 659 | КОМПРЕССОРЫ ПЕРЕДВИЖНЫЕ С ДВИГАТЕЛЕМ ВНУТРЕННЕГО СГОРАНИЯ ДАВЛЕНИЕМ ДО 686 КПА (7 АТМ.) 5 М3/МИН | МАШ.-Ч | 1 | 5.4
21.4 | 913 | КОТЛЫ БИТУМНЫЕ ПЕРЕДВИЖНЫЕ 400 Л | МАШ.-Ч | 2 | 10.8
21.5 | 1522 | ПОДЪЕМНИКИ МАЧТОВЫЕ СТРОИТЕЛЬНЫЕ 0,5 Т | МАШ.-Ч | 0.15 | 0.81
21.6 | 2509 | АВТОМОБИЛИ БОРТОВЫЕ ГРУЗОПОДЪЕМНОСТЬЮ ДО 5 Т | МАШ.-Ч | 0.25 | 1.35
21.7 | 32104 | МАСТИКА БИТУМНАЯ КРОВЕЛЬНАЯ ГОРЯЧАЯ | Т | 0.244 | 1.3176
22 | Е1202-002-03 МИНСТРОЙ РУЗ 05.01.21 N 3 | ОБМАЗОЧНАЯ БИТУМНАЯ НА КАЖДЫЙ СЛОЙ ДОБАВЛЯЕТСЯ | 100М2 | 5.4
22.1 | 1 | ЗАТРАТЫ ТРУДА РАБОЧИХ-СТРОИТЕЛЕЙ | ЧЕЛ.-Ч | 20.5 | 110.7
22.2 | 3 | ЗАТРАТЫ ТРУДА МАШИНИСТОВ | ЧЕЛ.-Ч | 0.29 | 1.566
22.3 | 913 | КОТЛЫ БИТУМНЫЕ ПЕРЕДВИЖНЫЕ 400 Л | МАШ.-Ч | 2 | 10.8
22.4 | 1522 | ПОДЪЕМНИКИ МАЧТОВЫЕ СТРОИТЕЛЬНЫЕ 0,5 Т | МАШ.-Ч | 0.15 | 0.81
22.5 | 2509 | АВТОМОБИЛИ БОРТОВЫЕ ГРУЗОПОДЪЕМНОСТЬЮ ДО 5 Т | МАШ.-Ч | 0.14 | 0.756
22.6 | 32104 | МАСТИКА БИТУМНАЯ КРОВЕЛЬНАЯ ГОРЯЧАЯ | Т | 0.244 | 1.3176
23 | Е1202-001-01 МИНСТРОЙ РУЗ 05.01.21 N 3 | УСТРОЙСТВО ГИДРОИЗОЛЯЦИЙ ГОРИЗОНТАЛЬНАЯ ЦЕМЕНТНАЯ С ЖИДКИМ СТЕКЛОМ | 100М2 | 0.832
23.1 | 1 | ЗАТРАТЫ ТРУДА РАБОЧИХ-СТРОИТЕЛЕЙ | ЧЕЛ.-Ч | 38.2 | 31.7824
23.2 | 3 | ЗАТРАТЫ ТРУДА МАШИНИСТОВ | ЧЕЛ.-Ч | 1.4 | 1.1648
23.3 | 659 | КОМПРЕССОРЫ ПЕРЕДВИЖНЫЕ С ДВИГАТЕЛЕМ ВНУТРЕННЕГО СГОРАНИЯ ДАВЛЕНИЕМ ДО 686 КПА (7 АТМ.) 5 М3/МИН | МАШ.-Ч | 1 | 0.832
23.4 | 2509 | АВТОМОБИЛИ БОРТОВЫЕ ГРУЗОПОДЪЕМНОСТЬЮ ДО 5 Т | МАШ.-Ч | 0.4 | 0.3328
23.5 | 9219 | ВОДА | М3 | 0.225 | 0.1872
23.6 | 22450 | РАСТВОР ГОТОВЫЙ КЛАДОЧНЫЙ ЦЕМЕНТНЫЙ, МАРКА: 25 | М3 | 3.1 | 2.5792
23.7 | 33138 | СТЕКЛО ЖИДКОЕ КАЛИЙНОЕ | Т | 0.05 | 0.0416
24 | Е0803-006-01 ДОП. 12 МИНСТРОЙ РУЗ N 519 ОТ 18.11.2019 Г. | МОНТАЖ ТЕПЛОИЗОЛЯЦИОННЫХ ПОЛИСТИРОЛБЕТОННЫХ ПЛИТ РАЗМЕРОМ 600Х400Х60 ММ ДЛЯ НАРУЖНОГО УТЕПЛЕНИЯ СТЕН ЗДАНИЯ | 10 М2 ТЕПЛОИЗОЛЯЦИОННЫХ ПОЛИСТИРОЛБЕТОННЫХ ПЛИТ | 17.5
24.1 | 1 | ЗАТРАТЫ ТРУДА РАБОЧИХ-СТРОИТЕЛЕЙ | ЧЕЛ.-Ч | 4 | 70
24.2 | 3 | ЗАТРАТЫ ТРУДА МАШИНИСТОВ | ЧЕЛ.-Ч | 0.414 | 7.245
24.3 | 521 | ДРЕЛИ ЭЛЕКТРИЧЕСКИЕ | МАШ.-Ч | 0.008 | 0.14
24.4 | 982 | ЛЕБЕДКИ ЭЛЕКТРИЧЕСКИЕ, ТЯГОВЫМ УСИЛИЕМ 122,62 (12,5) КН (Т) | МАШ.-Ч | 0.414 | 7.245
24.5 | 1146 | МАШИНЫ ШЛИФОВАЛЬНЫЕ УГЛОВЫЕ | МАШ.-Ч | 0.023 | 0.4025
24.6 | 3325 | ДРЕЛЬ-ПЕРФОРАТОР ЭЛЕКТРИЧЕСКАЯ | МАШ.-Ч | 2.124 | 37.17
24.7 | 9210 | ВОДА | М3 | 0.01 | 0.175
24.8 | 31122 | ПЕНА МОНТАЖНАЯ ДЛЯ ГЕРМЕТИЗАЦИИ СТЫКОВ В БАЛЛОНЧИКЕ ЕМКОСТЬЮ 0,85 Л | ШТ | 0.196 | 3.43
24.9 | 44378 | ПЛИТЫ ПЕНОПОЛИСТРОЛЬНЫЕ "ПЕНОПЛЕКС" ТОЛЩ 30ММ | М2 | 10.3 | 180.25
24.10 | 45033 | РАСТВОР ГОТОВЫЙ КЛАДОЧНЫЙ | М3 | 0.024 | 0.42
24.11 | 61615 | ДЮБЕЛИ ДЛЯ ПРИСТРЕЛКИ | 10 ШТ | 0.089 | 1.5575
. ПОДПОЛЬНЫЕ КАНАЛЫ
25 | Е0801-002-03 ДОП. 3 | УСТРОЙСТВО ОСНОВАНИЯ ПОД ФУНДАМЕНТЫ ГРАВИЙНОГО 50ММ | М3 | 1.2
25.1 | 1 | ЗАТРАТЫ ТРУДА РАБОЧИХ-СТРОИТЕЛЕЙ | ЧЕЛ.-Ч | 2.5 | 3
25.2 | 3 | ЗАТРАТЫ ТРУДА МАШИНИСТОВ | ЧЕЛ.-Ч | 0.46 | 0.552
25.3 | 659 | КОМПРЕССОРЫ ПЕРЕДВИЖНЫЕ С ДВИГАТЕЛЕМ ВНУТРЕННЕГО СГОРАНИЯ ДАВЛЕНИЕМ ДО 686 КПА (7 АТМ.) 5 М3/МИН | МАШ.-Ч | 0.46 | 0.552
25.4 | 1866 | ТРАМБОВКИ ПНЕВМАТИЧЕСКИЕ | МАШ.-Ч | 0.92 | 1.104
25.5 | 9219 | ВОДА | М3 | 0.15 | 0.18
25.6 | 9249 | ГРАВИЙ | М3 | 1.28 | 1.536
26 | Е0601-024-01 | УСТРОЙСТВО СТЕН ПОДВАЛОВ И ПЕРЕКРЫТИЙ КАНАЛОВ В-12,5 | 100М3 | 0.0476
26.1 | 1 | ЗАТРАТЫ ТРУДА РАБОЧИХ-СТРОИТЕЛЕЙ | ЧЕЛ.-Ч | 358.02 | 17.0418
26.2 | 3 | ЗАТРАТЫ ТРУДА МАШИНИСТОВ | ЧЕЛ.-Ч | 2.27 | 0.10805
26.3 | 403 | ВИБРАТОРЫ ГЛУБИННЫЕ | МАШ.-Ч | 18.21 | 0.8668
26.4 | 2509 | АВТОМОБИЛИ БОРТОВЫЕ ГРУЗОПОДЪЕМНОСТЬЮ ДО 5 Т | МАШ.-Ч | 2.27 | 0.10805
26.5 | 6318 | БЕТОН ТЯЖЕЛЫЙ КЛАССА В12,5 /М-150/ ФРАКЦИИ 10-20 ММ | М3 | 102 | 4.8552
26.6 | 36061 | ДОСКИ ОБРЕЗНЫЕ ХВОЙНЫХ ПОРОД ДЛИНОЙ 4-6,5 М, ШИРИНОЙ 75-150 ММ, ТОЛЩИНОЙ 44 ММ И БОЛЕЕ, III СОРТА | М3 | 0.86 | 0.040936
26.7 | 51619 | ЩИТЫ ИЗ ДОСОК ТОЛЩИНОЙ 25 ММ | М2 | 40 | 1.904
27 | С23 | ПРОВОЛКА СТАЛИ ДИАМЕТРОМ 4 ВР-1 | ТН | 0.054
28 | Е0706-002-06 | УСТРОЙСТВО ПЛИТ ПЕРЕКРЫТИЙ КАНАЛОВ ПЛОЩАДЬЮ ДО 1 М2 | 100ШТ | 0.46
28.1 | 1 | ЗАТРАТЫ ТРУДА РАБОЧИХ-СТРОИТЕЛЕЙ | ЧЕЛ.-Ч | 107.63 | 49.5098
28.2 | 12224 | РАСТВОР ГОТОВЫЙ КЛАДОЧНЫЙ ЦЕМЕНТНЫЙ, МАРКА 50 | М3 | 0.26 | 0.1196
28.3 | 45064 | ПЛИТЫ ПОКРЫТИЯ П 3-5 | ШТ | 100 | 46
29 | Е1202-002-02 МИНСТРОЙ РУЗ 05.01.21 N 3 | ГИДРОИЗОЛЯЦИЯ ВЕРТИКАЛЬНАЯ ПОВЕРХНОСТИ БЕТОНА | 100М2 | 0.51
29.1 | 1 | ЗАТРАТЫ ТРУДА РАБОЧИХ-СТРОИТЕЛЕЙ | ЧЕЛ.-Ч | 29.9 | 15.249
29.2 | 3 | ЗАТРАТЫ ТРУДА МАШИНИСТОВ | ЧЕЛ.-Ч | 1.4 | 0.714
29.3 | 659 | КОМПРЕССОРЫ ПЕРЕДВИЖНЫЕ С ДВИГАТЕЛЕМ ВНУТРЕННЕГО СГОРАНИЯ ДАВЛЕНИЕМ ДО 686 КПА (7 АТМ.) 5 М3/МИН | МАШ.-Ч | 1 | 0.51
29.4 | 913 | КОТЛЫ БИТУМНЫЕ ПЕРЕДВИЖНЫЕ 400 Л | МАШ.-Ч | 2 | 1.02
29.5 | 1522 | ПОДЪЕМНИКИ МАЧТОВЫЕ СТРОИТЕЛЬНЫЕ 0,5 Т | МАШ.-Ч | 0.15 | 0.0765
29.6 | 2509 | АВТОМОБИЛИ БОРТОВЫЕ ГРУЗОПОДЪЕМНОСТЬЮ ДО 5 Т | МАШ.-Ч | 0.25 | 0.1275
29.7 | 32104 | МАСТИКА БИТУМНАЯ КРОВЕЛЬНАЯ ГОРЯЧАЯ | Т | 0.244 | 0.12444
СТЕН
30 | Е0802-001-01 | КЛАДКА СТЕН КИРПИЧНЫХ НАРУЖНЫХ ПРОСТЫХ ПРИ ВЫСОТЕ ЭТАЖА ДО 4М | М3 | 149.9
30.1 | 1 | ЗАТРАТЫ ТРУДА РАБОЧИХ-СТРОИТЕЛЕЙ | ЧЕЛ.-Ч | 5.4 | 809.46
30.2 | 3 | ЗАТРАТЫ ТРУДА МАШИНИСТОВ | ЧЕЛ.-Ч | 0.4 | 59.96
30.3 | 762 | КРАНЫ НА АВТОМОБИЛЬНОМ ХОДУ ПРИ РАБОТЕ НА ДРУГИХ ВИДАХ СТРОИТЕЛЬСТВА 10 Т | МАШ.-Ч | 0.4 | 59.96
30.4 | 9219 | ВОДА | М3 | 0.44 | 65.956
30.5 | 10411 | КИРПИЧ КЕРАМИЧЕСКИЙ, СЛИКАТНЫЙ ИЛИ ПУСТОТЕЛЫЙ | 1000ШТ | 0.394 | 59.0606
30.6 | 36026 | БРУСКИ ОБРЕЗНЫЕ ХВОЙНЫХ ПОРОД ДЛИНОЙ 4-6,5 М, ШИРИНОЙ 75-150 ММ, ТОЛЩИНОЙ 40-75 ММ, IV СОРТА | М3 | 0.0005 | 0.07495
30.7 | 45033 | РАСТВОР ГОТОВЫЙ КЛАДОЧНЫЙ | М3 | 0.24 | 35.976
31 | Е0802-001-07 | КЛАДКА СТЕН КИРПИЧНЫХ ВНУТРЕННДХ ПРИ ВЫСОТЕ ЭТАЖА ДО 4 М | М3 | 182.4
31.1 | 1 | ЗАТРАТЫ ТРУДА РАБОЧИХ-СТРОИТЕЛЕЙ | ЧЕЛ.-Ч | 5.21 | 950.304
31.2 | 3 | ЗАТРАТЫ ТРУДА МАШИНИСТОВ | ЧЕЛ.-Ч | 0.4 | 72.96
31.3 | 762 | КРАНЫ НА АВТОМОБИЛЬНОМ ХОДУ ПРИ РАБОТЕ НА ДРУГИХ ВИДАХ СТРОИТЕЛЬСТВА 10 Т | МАШ.-Ч | 0.4 | 72.96
31.4 | 9219 | ВОДА | М3 | 0.44 | 80.256
31.5 | 10411 | КИРПИЧ КЕРАМИЧЕСКИЙ, СЛИКАТНЫЙ ИЛИ ПУСТОТЕЛЫЙ | 1000ШТ | 0.395 | 72.048
31.6 | 36026 | БРУСКИ ОБРЕЗНЫЕ ХВОЙНЫХ ПОРОД ДЛИНОЙ 4-6,5 М, ШИРИНОЙ 75-150 ММ, ТОЛЩИНОЙ 40-75 ММ, IV СОРТА | М3 | 0.0005 | 0.0912
31.7 | 45033 | РАСТВОР ГОТОВЫЙ КЛАДОЧНЫЙ | М3 | 0.234 | 42.6816
32 | Е0802-007-01МИНСТРОЙ РУЗ 05.01.21 N 2 | АРМИРОВАНИЕ КЛАДКИ СТЕН И ДРУГИХ КОНСТРУКЦИЙ | Т | 0.87923
32.1 | 1 | ЗАТРАТЫ ТРУДА РАБОЧИХ-СТРОИТЕЛЕЙ | ЧЕЛ.-Ч | 63.73 | 56.0333
32.2 | 3 | ЗАТРАТЫ ТРУДА МАШИНИСТОВ | ЧЕЛ.-Ч | 0.31 | 0.27256
32.3 | 2499 | АВТОМОБИЛИ БОРТОВЫЕ ГРУЗОПОДЪЕМНОСТЬЮ ДО 5 Т | МАШ.-Ч | 0.31 | 0.27256
33 | С21 | ПРОВОЛКА СТАЛИ ДИАМЕТРОМ 5 ВР-1 | ТН | 0.787
34 | С22 | ПРОВОЛКА СТАЛИ ДИАМЕТРОМ 3 ВР-1 | ТН | 0.09223
РАМА-1 (3ШТ)
35 | Е0601-034-02 ДОП. 3 | УСТРОЙСТВО МОНОЛИТНЫХ РАМ ГОРИЗОНТАЛЬНОГО ИСПОЛНЕНИЯ В20 М-250 | 100М3 | 0.025
35.1 | 1 | ЗАТРАТЫ ТРУДА РАБОЧИХ-СТРОИТЕЛЕЙ | ЧЕЛ.-Ч | 1749.3 | 43.7325
35.2 | 3 | ЗАТРАТЫ ТРУДА МАШИНИСТОВ | ЧЕЛ.-Ч | 2.44 | 0.061
35.3 | 403 | ВИБРАТОРЫ ГЛУБИННЫЕ | МАШ.-Ч | 85.68 | 2.142
35.4 | 1571 | ПИЛА ЭЛЕКТРИЧЕСКАЯ ЦЕПНАЯ | МАШ.-Ч | 6.28 | 0.157
35.5 | 2016 | УСТАНОВКИ ДЛЯ СВАРКИ РУЧНОЙ ДУГОВОЙ (ПОСТОЯННОГО ТОКА) | МАШ.-Ч | 283.22 | 7.0805
35.6 | 2509 | АВТОМОБИЛИ БОРТОВЫЕ ГРУЗОПОДЪЕМНОСТЬЮ ДО 5 Т | МАШ.-Ч | 2.44 | 0.061
35.7 | 6326 | БЕТОН ТЯЖЕЛЫЙ КЛАССА В20 /М-250/ ФРАКЦИИ 5-10 ММ | М3 | 101.5 | 2.5375
35.8 | 9219 | ВОДА | М3 | 0.235 | 0.005875
35.9 | 30652 | ИЗВЕСТЬ СТРОИТЕЛЬНАЯ НЕГАШЕНАЯ КОМОВАЯ, СОРТ 1 | Т | 0.079 | 0.001975
35.10 | 35310 | ЭЛЕКТРОДЫ ДИАМЕТРОМ 4 ММ Э42 | Т | 0.34 | 0.0085
35.11 | 36025 | БРУСКИ ОБРЕЗНЫЕ ХВОЙНЫХ ПОРОД ДЛИНОЙ 4-6,5 М, ШИРИНОЙ 75-150 ММ, ТОЛЩИНОЙ 40-75 ММ, III СОРТА | М3 | 9.56 | 0.239
35.12 | 51619 | ЩИТЫ ИЗ ДОСОК ТОЛЩИНОЙ 25 ММ | М2 | 155 | 3.875
36 | Е0601-026-04 | УСТРОЙСТВО МОНОЛИТНЫХ РАМ ВЕРТИКАЛЬНОГО ИСПОЛНЕНИЯ ИЗ В20 М-250 | 100М3 | 0.0633
36.1 | 1 | ЗАТРАТЫ ТРУДА РАБОЧИХ-СТРОИТЕЛЕЙ | ЧЕЛ.-Ч | 1569.4 | 99.343
36.2 | 3 | ЗАТРАТЫ ТРУДА МАШИНИСТОВ | ЧЕЛ.-Ч | 4.27 | 0.27029
36.3 | 403 | ВИБРАТОРЫ ГЛУБИННЫЕ | МАШ.-Ч | 61.88 | 3.917
36.4 | 2016 | УСТАНОВКИ ДЛЯ СВАРКИ РУЧНОЙ ДУГОВОЙ (ПОСТОЯННОГО ТОКА) | МАШ.-Ч | 124.95 | 7.9093
36.5 | 2509 | АВТОМОБИЛИ БОРТОВЫЕ ГРУЗОПОДЪЕМНОСТЬЮ ДО 5 Т | МАШ.-Ч | 4.27 | 0.27029
36.6 | 6326 | БЕТОН ТЯЖЕЛЫЙ КЛАССА В20 /М-250/ ФРАКЦИИ 5-10 ММ | М3 | 101.5 | 6.4249
36.7 | 9219 | ВОДА | М3 | 0.25 | 0.015825
36.8 | 35310 | ЭЛЕКТРОДЫ ДИАМЕТРОМ 4 ММ Э42 | Т | 0.15 | 0.009495
36.9 | 36080 | ПИЛОМАТЕРИАЛЫ ХВОЙНЫХ ПОРОД ДОСКИ НЕОБРЕЗНЫЕ ДЛИНОЙ 4-6,5 М, ВСЕ ШИРИНЫ, ТОЛЩИНОЙ 44 ММ И БОЛЕЕ II СОРТА | М3 | 1.7 | 0.10761
36.10 | 44050 | БРУСКИ ОБРЕЗНЫЕ ХВОЙНЫХ ПОРОД ДЛИНОЙ 2-6,5 М, ТОЛЩИНОЙ 40-60 ММ, 2 СОРТА | М3 | 0.25 | 0.015825
37 | С2 | СТАЛЬ АРМАТУРНАЯ РИФЛЕНИЯ СВАРИВАЕМАЯ, КЛАСС АI, ДИАМЕТРОМ 8 ММ | Т | 0.1812
38 | С9 | СТАЛЬ АРМАТУРНАЯ РИФЛЕНИЯ СВАРИВАЕМАЯ, КЛАСС АIII, ДИАМЕТРОМ 20 ММ | Т | 0.54
39 | С7 | СТАЛЬ АРМАТУРНАЯ РИФЛЕНИЯ СВАРИВАЕМАЯ, КЛАСС АIII, ДИАМЕТРОМ 16 ММ | Т | 0.205
40 | Е0601-015-07 | УСТАНОВКА ЗАКЛАДНЫХ ДЕТАЛЕЙ ВЕСОМ: ДО 4КГ | Т | 0.002
40.1 | 1 | ЗАТРАТЫ ТРУДА РАБОЧИХ-СТРОИТЕЛЕЙ | ЧЕЛ.-Ч | 215.82 | 0.43164
40.2 | 3 | ЗАТРАТЫ ТРУДА МАШИНИСТОВ | ЧЕЛ.-Ч | 0.36 | 0.00072
40.3 | 762 | КРАНЫ НА АВТОМОБИЛЬНОМ ХОДУ ПРИ РАБОТЕ НА ДРУГИХ ВИДАХ СТРОИТЕЛЬСТВА 10 Т | МАШ.-Ч | 0.15 | 0.0003
40.4 | 2509 | АВТОМОБИЛИ БОРТОВЫЕ ГРУЗОПОДЪЕМНОСТЬЮ ДО 5 Т | МАШ.-Ч | 0.21 | 0.00042
40.5 | 44109 | ДЕТАЛИ ЗАКЛАДНЫЕ И НАКЛАДНЫЕ | Т | 1 | 0.002
РИГЕЛИ Р-1 (4 ШТ)
41 | Е0601-034-02 ДОП. 3 | УСТРОЙСТВО РИГЕЛЕЙ ГРАЖДАНСКИХ ЗДАНИЙ В20 М-250 | 100М3 | 0.022
41.1 | 1 | ЗАТРАТЫ ТРУДА РАБОЧИХ-СТРОИТЕЛЕЙ | ЧЕЛ.-Ч | 1749.3 | 38.4846
41.2 | 3 | ЗАТРАТЫ ТРУДА МАШИНИСТОВ | ЧЕЛ.-Ч | 2.44 | 0.05368
41.3 | 403 | ВИБРАТОРЫ ГЛУБИННЫЕ | МАШ.-Ч | 85.68 | 1.885
41.4 | 1571 | ПИЛА ЭЛЕКТРИЧЕСКАЯ ЦЕПНАЯ | МАШ.-Ч | 6.28 | 0.13816
41.5 | 2016 | УСТАНОВКИ ДЛЯ СВАРКИ РУЧНОЙ ДУГОВОЙ (ПОСТОЯННОГО ТОКА) | МАШ.-Ч | 283.22 | 6.2308
41.6 | 2509 | АВТОМОБИЛИ БОРТОВЫЕ ГРУЗОПОДЪЕМНОСТЬЮ ДО 5 Т | МАШ.-Ч | 2.44 | 0.05368
41.7 | 6326 | БЕТОН ТЯЖЕЛЫЙ КЛАССА В20 /М-250/ ФРАКЦИИ 5-10 ММ | М3 | 101.5 | 2.233
41.8 | 9219 | ВОДА | М3 | 0.235 | 0.00517
41.9 | 30652 | ИЗВЕСТЬ СТРОИТЕЛЬНАЯ НЕГАШЕНАЯ КОМОВАЯ, СОРТ 1 | Т | 0.079 | 0.001738
41.10 | 35310 | ЭЛЕКТРОДЫ ДИАМЕТРОМ 4 ММ Э42 | Т | 0.34 | 0.00748
41.11 | 36025 | БРУСКИ ОБРЕЗНЫЕ ХВОЙНЫХ ПОРОД ДЛИНОЙ 4-6,5 М, ШИРИНОЙ 75-150 ММ, ТОЛЩИНОЙ 40-75 ММ, III СОРТА | М3 | 9.56 | 0.21032
41.12 | 51619 | ЩИТЫ ИЗ ДОСОК ТОЛЩИНОЙ 25 ММ | М2 | 155 | 3.41
42 | С9 | СТАЛЬ АРМАТУРНАЯ РИФЛЕНИЯ СВАРИВАЕМАЯ, КЛАСС АIII, ДИАМЕТРОМ 20 ММ | Т | 0.264
43 | С7 | СТАЛЬ АРМАТУРНАЯ РИФЛЕНИЯ СВАРИВАЕМАЯ, КЛАСС АIII, ДИАМЕТРОМ 16 ММ | Т | 0.038
44 | С3 | СТАЛЬ АРМАТУРНАЯ РИФЛЕНИЯ СВАРИВАЕМАЯ, КЛАСС АIII, ДИАМЕТРОМ 8 ММ | Т | 0.0666
ПМ-1, ПМ-2 И ПМ-3
45 | Е0601-034-09 | УСТРОЙСТВО ПЕРЕМЫЧЕК ИЗ МОНОЛИТНЫХ БЕТОНА В 15/М-200/ | 100М3 | 0.111
45.1 | 1 | ЗАТРАТЫ ТРУДА РАБОЧИХ-СТРОИТЕЛЕЙ | ЧЕЛ.-Ч | 1593 | 176.823
45.2 | 3 | ЗАТРАТЫ ТРУДА МАШИНИСТОВ | ЧЕЛ.-Ч | 1.74 | 0.19314
45.3 | 403 | ВИБРАТОРЫ ГЛУБИННЫЕ | МАШ.-Ч | 77.95 | 8.6524
45.4 | 2016 | УСТАНОВКИ ДЛЯ СВАРКИ РУЧНОЙ ДУГОВОЙ (ПОСТОЯННОГО ТОКА) | МАШ.-Ч | 191.59 | 21.2665
45.5 | 2509 | АВТОМОБИЛИ БОРТОВЫЕ ГРУЗОПОДЪЕМНОСТЬЮ ДО 5 Т | МАШ.-Ч | 1.74 | 0.19314
45.6 | 6322 | БЕТОН ТЯЖЕЛЫЙ КЛАССА В15 /М-200/ ФРАКЦИИ 5-20 ММ | М3 | 101.5 | 11.2665
45.7 | 9219 | ВОДА | М3 | 0.231 | 0.025641
45.8 | 32524 | КАТАНКА ГОРЯЧЕКАТАНАЯ В МОТКАХ ДИАМЕТРОМ 6,3-6,5 ММ | Т | 1.964 | 0.218
45.9 | 35310 | ЭЛЕКТРОДЫ ДИАМЕТРОМ 4 ММ Э42 | Т | 0.23 | 0.02553
45.10 | 36025 | БРУСКИ ОБРЕЗНЫЕ ХВОЙНЫХ ПОРОД ДЛИНОЙ 4-6,5 М, ШИРИНОЙ 75-150 ММ, ТОЛЩИНОЙ 40-75 ММ, III СОРТА | М3 | 8.6 | 0.9546
45.11 | 36032 | ПИЛОМАТЕРИАЛЫ ХВОЙНЫХ ПОРОД БРУСЬЯ ОБРЕЗНЫЕ ДЛИНОЙ 4-6,5 М, ШИРИНОЙ 75-150 ММ, ТОЛЩИНОЙ 150 ММ И БОЛЕЕ II СОРТА | М3 | 1.4 | 0.1554
46 | С6 | СТАЛЬ АРМАТУРНАЯ РИФЛЕНИЯ СВАРИВАЕМАЯ, КЛАСС АIII, ДИАМЕТРОМ 14 ММ | Т | 0.78
47 | С7 | СТАЛЬ АРМАТУРНАЯ РИФЛЕНИЯ СВАРИВАЕМАЯ, КЛАСС АIII, ДИАМЕТРОМ 16 ММ | Т | 0.062
СЕРДЕЧНИК СМ-1, СМ-2, СМ-3
48 | Е0601-026-04 | УСТРОЙСТВО МОНОЛИТНЫХ ЖЕЛЕЗОБЕТОННЫХ СЕРДЕЧНИКОВ СМ1,2,3 ИЗ БМ-200 | 100М3 | 0.278
48.1 | 1 | ЗАТРАТЫ ТРУДА РАБОЧИХ-СТРОИТЕЛЕЙ | ЧЕЛ.-Ч | 1569.4 | 436.2932
48.2 | 3 | ЗАТРАТЫ ТРУДА МАШИНИСТОВ | ЧЕЛ.-Ч | 4.27 | 1.1871
48.3 | 403 | ВИБРАТОРЫ ГЛУБИННЫЕ | МАШ.-Ч | 61.88 | 17.2026
48.4 | 2016 | УСТАНОВКИ ДЛЯ СВАРКИ РУЧНОЙ ДУГОВОЙ (ПОСТОЯННОГО ТОКА) | МАШ.-Ч | 124.95 | 34.7361
48.5 | 2509 | АВТОМОБИЛИ БОРТОВЫЕ ГРУЗОПОДЪЕМНОСТЬЮ ДО 5 Т | МАШ.-Ч | 4.27 | 1.1871
48.6 | 6322 | БЕТОН ТЯЖЕЛЫЙ КЛАССА В15 /М-200/ ФРАКЦИИ 5-20 ММ | М3 | 101.5 | 28.217
48.7 | 9219 | ВОДА | М3 | 0.25 | 0.0695
48.8 | 32524 | КАТАНКА ГОРЯЧЕКАТАНАЯ В МОТКАХ ДИАМЕТРОМ 6,3-6,5 ММ | Т | 1.1367 | 0.316
48.9 | 35310 | ЭЛЕКТРОДЫ ДИАМЕТРОМ 4 ММ Э42 | Т | 0.15 | 0.0417
48.10 | 36080 | ПИЛОМАТЕРИАЛЫ ХВОЙНЫХ ПОРОД ДОСКИ НЕОБРЕЗНЫЕ ДЛИНОЙ 4-6,5 М, ВСЕ ШИРИНЫ, ТОЛЩИНОЙ 44 ММ И БОЛЕЕ II СОРТА | М3 | 1.7 | 0.4726
48.11 | 44050 | БРУСКИ ОБРЕЗНЫЕ ХВОЙНЫХ ПОРОД ДЛИНОЙ 2-6,5 М, ТОЛЩИНОЙ 40-60 ММ, 2 СОРТА | М3 | 0.25 | 0.0695
49 | С5 | СТАЛЬ АРМАТУРНАЯ РИФЛЕНИЯ СВАРИВАЕМАЯ, КЛАСС АIII, ДИАМЕТРОМ 12 ММ | Т | 1.189
ОБВЯЗОЧНЫЙ ПОЯС ОП
50 | Е0601-035-01 | УСТРОЙСТВО ОБВЯЗОВ ПОЯСОВ В ОПАЛУБКЕ БЕТОНА В 15/М-200/ | 100М3 | 0.2377
50.1 | 1 | ЗАТРАТЫ ТРУДА РАБОЧИХ-СТРОИТЕЛЕЙ | ЧЕЛ.-Ч | 1016.26 | 241.565
50.2 | 3 | ЗАТРАТЫ ТРУДА МАШИНИСТОВ | ЧЕЛ.-Ч | 2.07 | 0.49204
50.3 | 403 | ВИБРАТОРЫ ГЛУБИННЫЕ | МАШ.-Ч | 49.09 | 11.6687
50.4 | 762 | КРАНЫ НА АВТОМОБИЛЬНОМ ХОДУ ПРИ РАБОТЕ НА ДРУГИХ ВИДАХ СТРОИТЕЛЬСТВА 10 Т | МАШ.-Ч | 0.84 | 0.19967
50.5 | 2016 | УСТАНОВКИ ДЛЯ СВАРКИ РУЧНОЙ ДУГОВОЙ (ПОСТОЯННОГО ТОКА) | МАШ.-Ч | 208.25 | 49.501
50.6 | 2509 | АВТОМОБИЛИ БОРТОВЫЕ ГРУЗОПОДЪЕМНОСТЬЮ ДО 5 Т | МАШ.-Ч | 1.23 | 0.29237
50.7 | 6322 | БЕТОН ТЯЖЕЛЫЙ КЛАССА В15 /М-200/ ФРАКЦИИ 5-20 ММ | М3 | 101.5 | 24.1266
50.8 | 9219 | ВОДА | М3 | 0.12 | 0.028524
50.9 | 30407 | ГВОЗДИ СТРОИТЕЛЬНЫЕ | Т | 0.037 | 0.008795
50.10 | 32524 | КАТАНКА ГОРЯЧЕКАТАНАЯ В МОТКАХ ДИАМЕТРОМ 6,3-6,5 ММ | Т | 1.8847 | 0.44799
50.11 | 35310 | ЭЛЕКТРОДЫ ДИАМЕТРОМ 4 ММ Э42 | Т | 0.25 | 0.059425
50.12 | 36061 | ДОСКИ ОБРЕЗНЫЕ ХВОЙНЫХ ПОРОД ДЛИНОЙ 4-6,5 М, ШИРИНОЙ 75-150 ММ, ТОЛЩИНОЙ 44 ММ И БОЛЕЕ, III СОРТА | М3 | 0.81 | 0.19254
50.13 | 51619 | ЩИТЫ ИЗ ДОСОК ТОЛЩИНОЙ 25 ММ | М2 | 77.9 | 18.5168
51 | С6 | СТАЛЬ АРМАТУРНАЯ РИФЛЕНИЯ СВАРИВАЕМАЯ, КЛАСС АIII, ДИАМЕТРОМ 14 ММ | Т | 1.916
52 | С7 | СТАЛЬ АРМАТУРНАЯ РИФЛЕНИЯ СВАРИВАЕМАЯ, КЛАСС АIII, ДИАМЕТРОМ 16 ММ | Т | 0.939
. ПЕРЕКРЯТИЯ
53 | Е0705-011-06 | УСТАНОВКА ПАНЕЛЕЙ ПЕРЕКРЫТИЙ С ОПИРАНИЕМ НА 2 СТОРОНЫ ПЛОЩАДЬЮ ДО 10 М2 | 100ШТ. | 1.04
53.1 | 1 | ЗАТРАТЫ ТРУДА РАБОЧИХ-СТРОИТЕЛЕЙ | ЧЕЛ.-Ч | 266 | 276.64
53.2 | 3 | ЗАТРАТЫ ТРУДА МАШИНИСТОВ | ЧЕЛ.-Ч | 47.63 | 49.5352
53.3 | 762 | КРАНЫ НА АВТОМОБИЛЬНОМ ХОДУ ПРИ РАБОТЕ НА ДРУГИХ ВИДАХ СТРОИТЕЛЬСТВА 10 Т | МАШ.-Ч | 45.41 | 47.2264
53.4 | 2016 | УСТАНОВКИ ДЛЯ СВАРКИ РУЧНОЙ ДУГОВОЙ (ПОСТОЯННОГО ТОКА) | МАШ.-Ч | 28.12 | 29.2448
53.5 | 2499 | АВТОМОБИЛИ БОРТОВЫЕ ГРУЗОПОДЪЕМНОСТЬЮ ДО 5 Т | МАШ.-Ч | 2.22 | 2.3088
53.6 | 12226 | РАСТВОР ГОТОВЫЙ КЛАДОЧНЫЙ ЦЕМЕНТНЫЙ, МАРКА 100 | М3 | 6.53 | 6.7912
53.7 | 35326 | ЭЛЕКТРОДЫ ДИАМЕТРОМ 6 ММ Э42 | Т | 0.05 | 0.052
54 | С26 | ПЛИТА МНОГОПУСТОТНЫЕ СЕРИИ 1.141-1 40С СЕЙСМИЧНОСТЬ 8 БАЛЛОВ ПК 62.12-8 АТУ-С8 | ШТ | 72
55 | С27 | ПЛИТА МНОГОПУСТОТНЫЕ СЕРИИ 1.141-1 40С СЕЙСМИЧНОСТЬ 8 БАЛЛОВ ПК 62.10-8 АТУ-С8 | ШТ | 32
56 | Е0705-011-05 | УСТАНОВКА ПАНЕЛЕЙ ПЕРЕКРЫТИЙ С ОПИРАНИЕМ НА 2 СТОРОНЫ ПЛОЩАДЬЮ ДО 5 М2 | 100ШТ. | 0.5
56.1 | 1 | ЗАТРАТЫ ТРУДА РАБОЧИХ-СТРОИТЕЛЕЙ | ЧЕЛ.-Ч | 174 | 87
56.2 | 3 | ЗАТРАТЫ ТРУДА МАШИНИСТОВ | ЧЕЛ.-Ч | 26.91 | 13.455
56.3 | 762 | КРАНЫ НА АВТОМОБИЛЬНОМ ХОДУ ПРИ РАБОТЕ НА ДРУГИХ ВИДАХ СТРОИТЕЛЬСТВА 10 Т | МАШ.-Ч | 26.11 | 13.055
56.4 | 2016 | УСТАНОВКИ ДЛЯ СВАРКИ РУЧНОЙ ДУГОВОЙ (ПОСТОЯННОГО ТОКА) | МАШ.-Ч | 15.17 | 7.585
56.5 | 2499 | АВТОМОБИЛИ БОРТОВЫЕ ГРУЗОПОДЪЕМНОСТЬЮ ДО 5 Т | МАШ.-Ч | 0.8 | 0.4
56.6 | 12226 | РАСТВОР ГОТОВЫЙ КЛАДОЧНЫЙ ЦЕМЕНТНЫЙ, МАРКА 100 | М3 | 4.28 | 2.14
56.7 | 35326 | ЭЛЕКТРОДЫ ДИАМЕТРОМ 6 ММ Э42 | Т | 0.03 | 0.015
57 | С28 | ПЛИТА МНОГОПУСТОТНЫЕ СЕРИИ 1.141-1 40С СЕЙСМИЧНОСТЬ 8 БАЛЛОВ ПК 29.12-4 АШТ-С8 | ШТ | 34
58 | С29 | ПЛИТА МНОГОПУСТОТНЫЕ СЕРИИ 1.141-1 40С СЕЙСМИЧНОСТЬ 8 БАЛЛОВ ПК ПК 29.10-4 АШТ-С8 | ШТ | 16
59 | Е1201-017-01 МИНСТРОЙ РУЗ 05.01.21 N 3 | УСТРОЙСТВО ВЫРАВНИВАЮЩИХ СТЯЖЕК ЦЕМЕНТНО-ПЕСЧАНЫХ ТОЛЩИНОЙ 15 ММ | 100М2 | 0.0672
59.1 | 1 | ЗАТРАТЫ ТРУДА РАБОЧИХ-СТРОИТЕЛЕЙ | ЧЕЛ.-Ч | 27.22 | 1.8292
59.2 | 9219 | ВОДА | М3 | 3.85 | 0.25872
59.3 | 31907 | РУБЕРОИД КРОВЕЛЬНЫЙ С КРУПНОЗЕРНИСТОЙ ПОСЫПКОЙ С ПЫЛЕВИДНОЙ ПОСЫПКОЙ РКП-350Б | М2 | 4.4 | 0.29568
59.4 | 45034 | РАСТВОР ГОТОВЫЙ КЛАДОЧНЫЙ ТЯЖЕЛЫЙ ЦЕМЕНТНЫЙ | М3 | 1.53 | 0.10282
60 | Е1201-017-02 МИНСТРОЙ РУЗ 05.01.21 N 3 К=35 | УСТРОЙСТВО ВЫРАВНИВАЮЩИХ СТЯЖЕК ЦЕМЕНТНО-ПЕСЧАНЫХ НА КАЖДЫЙ 1 ММ ИЗМЕНЕНИЯ ТОЛЩИНЫ ДОБАВЛЯТЬ ТОЛЩ.25ММ К [12 01 017 01] | 100М2 | 0.0672
60.1 | 1 | ЗАТРАТЫ ТРУДА РАБОЧИХ-СТРОИТЕЛЕЙ | ЧЕЛ.-Ч | 3.5 | 0.2352
60.2 | 45034 | РАСТВОР ГОТОВЫЙ КЛАДОЧНЫЙ ТЯЖЕЛЫЙ ЦЕМЕНТНЫЙ | М3 | 3.57 | 0.2399
АСП
61 | Е0601-035-01 | УСТРОЙСТВО ОБВЯЗОВ ПОЯСОВ В ОПАЛУБКЕ БЕТОНА В 12,5/М-150/ | 100М3 | 0.246
61.1 | 1 | ЗАТРАТЫ ТРУДА РАБОЧИХ-СТРОИТЕЛЕЙ | ЧЕЛ.-Ч | 1016.26 | 250
61.2 | 3 | ЗАТРАТЫ ТРУДА МАШИНИСТОВ | ЧЕЛ.-Ч | 2.07 | 0.50922
61.3 | 403 | ВИБРАТОРЫ ГЛУБИННЫЕ | МАШ.-Ч | 49.09 | 12.0761
61.4 | 762 | КРАНЫ НА АВТОМОБИЛЬНОМ ХОДУ ПРИ РАБОТЕ НА ДРУГИХ ВИДАХ СТРОИТЕЛЬСТВА 10 Т | МАШ.-Ч | 0.84 | 0.20664
61.5 | 2016 | УСТАНОВКИ ДЛЯ СВАРКИ РУЧНОЙ ДУГОВОЙ (ПОСТОЯННОГО ТОКА) | МАШ.-Ч | 208.25 | 51.2295
61.6 | 2509 | АВТОМОБИЛИ БОРТОВЫЕ ГРУЗОПОДЪЕМНОСТЬЮ ДО 5 Т | МАШ.-Ч | 1.23 | 0.30258
61.7 | 6317 | БЕТОН ТЯЖЕЛЫЙ КЛАССА В12,5 /М-150/ ФРАКЦИИ 5-20 ММ | М3 | 101.5 | 24.969
61.8 | 9219 | ВОДА | М3 | 0.12 | 0.02952
61.9 | 30407 | ГВОЗДИ СТРОИТЕЛЬНЫЕ | Т | 0.037 | 0.009102
61.10 | 32524 | КАТАНКА ГОРЯЧЕКАТАНАЯ В МОТКАХ ДИАМЕТРОМ 6,3-6,5 ММ | Т | 2.378 | 0.58499
61.11 | 35310 | ЭЛЕКТРОДЫ ДИАМЕТРОМ 4 ММ Э42 | Т | 0.25 | 0.0615
61.12 | 36061 | ДОСКИ ОБРЕЗНЫЕ ХВОЙНЫХ ПОРОД ДЛИНОЙ 4-6,5 М, ШИРИНОЙ 75-150 ММ, ТОЛЩИНОЙ 44 ММ И БОЛЕЕ, III СОРТА | М3 | 0.81 | 0.19926
61.13 | 51619 | ЩИТЫ ИЗ ДОСОК ТОЛЩИНОЙ 25 ММ | М2 | 77.9 | 19.1634
62 | С4 | СТАЛЬ АРМАТУРНАЯ РИФЛЕНИЯ СВАРИВАЕМАЯ, КЛАСС АIII, ДИАМЕТРОМ 10 ММ | Т | 1.176
МУ-1
63 | Е0601-041-07 ДОП. 11 ГОСАРХИТЕКТСТРОЙ РУЗ ПР. № 429 ОТ 15.12.17 Г. | УСТРОЙСТВО ПЕРЕКРЫТИЙ ПО СТАЛЬНЫМ БАЛКАМ И МОНОЛИТНЫЕ УЧАСТКИ ПРИ СБОРНОМ ЖЕЛЕЗОБЕТОННОМ ПЕРЕКРЫТИИ ПЛОЩАДЬЮ ДО 5 М2 ПРИВЕДЕННОЙ ТОЛЩИНОЙ ДО 100 ММ | 100М3 | 0.0108
63.1 | 1 | ЗАТРАТЫ ТРУДА РАБОЧИХ-СТРОИТЕЛЕЙ | ЧЕЛ.-Ч | 1675.6 | 18.0965
63.2 | 3 | ЗАТРАТЫ ТРУДА МАШИНИСТОВ | ЧЕЛ.-Ч | 2.98 | 0.032184
63.3 | 112 | АВТОПОГРУЗЧИКИ 5 Т | МАШ.-Ч | 0.27 | 0.002916
63.4 | 404 | ВИБРАТОРЫ ПОВЕРХНОСТНЫЕ | МАШ.-Ч | 84.49 | 0.91249
63.5 | 762 | КРАНЫ НА АВТОМОБИЛЬНОМ ХОДУ ПРИ РАБОТЕ НА ДРУГИХ ВИДАХ СТРОИТЕЛЬСТВА 10 Т | МАШ.-Ч | 1.09 | 0.011772
63.6 | 1571 | ПИЛА ЭЛЕКТРИЧЕСКАЯ ЦЕПНАЯ | МАШ.-Ч | 3.8 | 0.04104
63.7 | 2016 | УСТАНОВКИ ДЛЯ СВАРКИ РУЧНОЙ ДУГОВОЙ (ПОСТОЯННОГО ТОКА) | МАШ.-Ч | 199.92 | 2.1591
63.8 | 2509 | АВТОМОБИЛИ БОРТОВЫЕ ГРУЗОПОДЪЕМНОСТЬЮ ДО 5 Т | МАШ.-Ч | 1.62 | 0.017496
63.9 | 6326 | БЕТОН ТЯЖЕЛЫЙ КЛАССА В20 /М-250/ ФРАКЦИИ 5-10 ММ | М3 | 101.5 | 1.0962
63.10 | 9219 | ВОДА | М3 | 0.214 | 0.002311
63.11 | 30407 | ГВОЗДИ СТРОИТЕЛЬНЫЕ | Т | 0.048 | 0.000518
63.12 | 32524 | КАТАНКА ГОРЯЧЕКАТАНАЯ В МОТКАХ ДИАМЕТРОМ 6,3-6,5 ММ | Т | 1.0963 | 0.01184
63.13 | 35310 | ЭЛЕКТРОДЫ ДИАМЕТРОМ 4 ММ Э42 | Т | 0.24 | 0.002592
63.14 | 36053 | ДОСКИ ОБРЕЗНЫЕ ХВОЙНЫХ ПОРОД ДЛИНОЙ 4-6,5 М, ШИРИНОЙ 75-150 ММ, ТОЛЩИНОЙ 25 ММ, III СОРТА | М3 | 1.91 | 0.020628
63.15 | 36061 | ДОСКИ ОБРЕЗНЫЕ ХВОЙНЫХ ПОРОД ДЛИНОЙ 4-6,5 М, ШИРИНОЙ 75-150 ММ, ТОЛЩИНОЙ 44 ММ И БОЛЕЕ, III СОРТА | М3 | 4.48 | 0.048384
63.16 | 51619 | ЩИТЫ ИЗ ДОСОК ТОЛЩИНОЙ 25 ММ | М2 | 152.8 | 1.6502
64 | С8 | СТАЛЬ АРМАТУРНАЯ РИФЛЕНИЯ СВАРИВАЕМАЯ, КЛАСС АIII, ДИАМЕТРОМ 18 ММ | Т | 0.0536
65 | С4 | СТАЛЬ АРМАТУРНАЯ РИФЛЕНИЯ СВАРИВАЕМАЯ, КЛАСС АIII, ДИАМЕТРОМ 10 ММ | Т | 0.05256
66 | Е0601-015-07 | УСТАНОВКА ЗАКЛАДНЫХ ДЕТАЛЕЙ ВЕСОМ: ДО 4КГ | Т | 0.00327
66.1 | 1 | ЗАТРАТЫ ТРУДА РАБОЧИХ-СТРОИТЕЛЕЙ | ЧЕЛ.-Ч | 215.82 | 0.70573
66.2 | 3 | ЗАТРАТЫ ТРУДА МАШИНИСТОВ | ЧЕЛ.-Ч | 0.36 | 0.001177
66.3 | 762 | КРАНЫ НА АВТОМОБИЛЬНОМ ХОДУ ПРИ РАБОТЕ НА ДРУГИХ ВИДАХ СТРОИТЕЛЬСТВА 10 Т | МАШ.-Ч | 0.15 | 0.000491
66.4 | 2509 | АВТОМОБИЛИ БОРТОВЫЕ ГРУЗОПОДЪЕМНОСТЬЮ ДО 5 Т | МАШ.-Ч | 0.21 | 0.000687
66.5 | 44109 | ДЕТАЛИ ЗАКЛАДНЫЕ И НАКЛАДНЫЕ | Т | 1 | 0.00327
67 | Е0903-012-01 | ИЗГОТОВЛЕНИЕ И МОНТАЖ МЕТАЛЛИЧЕСКИХ СТРЕМЯНОК | Т | 0.03144
67.1 | 1 | ЗАТРАТЫ ТРУДА РАБОЧИХ-СТРОИТЕЛЕЙ | ЧЕЛ.-Ч | 25.53 | 0.80266
67.2 | 3 | ЗАТРАТЫ ТРУДА МАШИНИСТОВ | ЧЕЛ.-Ч | 1.18 | 0.037099
67.3 | 762 | КРАНЫ НА АВТОМОБИЛЬНОМ ХОДУ ПРИ РАБОТЕ НА ДРУГИХ ВИДАХ СТРОИТЕЛЬСТВА 10 Т | МАШ.-Ч | 0.47 | 0.014777
67.4 | 1147 | МАШИНЫ ШЛИФОВАЛЬНЫЕ ЭЛЕКТРИЧЕСКИЕ | МАШ.-Ч | 0.23 | 0.007231
67.5 | 1513 | ПРЕОБРАЗОВАТЕЛИ СВАРОЧНЫЕ С НОМИНАЛЬНЫМ СВАРОЧНЫМ ТОКОМ 315-500 А | МАШ.-Ч | 0.6 | 0.018864
67.6 | 2509 | АВТОМОБИЛИ БОРТОВЫЕ ГРУЗОПОДЪЕМНОСТЬЮ ДО 5 Т | МАШ.-Ч | 0.71 | 0.022322
67.7 | 2577 | АППАРАТЫ ДЛЯ ГАЗОВОЙ СВАРКИ И РЕЗКИ | МАШ.-Ч | 0.9 | 0.028296
67.8 | 30322 | БОЛТЫ СТРОИТЕЛЬНЫЕ С ГАЙКАМИ И ШАЙБАМИ | Т | 0.0019 | 6e-05
67.9 | 34241 | КИСЛОРОД ТЕХНИЧЕСКИЙ ГАЗООБРАЗНЫЙ | М3 | 0.72 | 0.022637
67.10 | 35310 | ЭЛЕКТРОДЫ ДИАМЕТРОМ 4 ММ Э42 | Т | 0.0027 | 8.5e-05
67.11 | 44897 | ШЛИФКРУГИ | ШТ | 0.06 | 0.001886
67.12 | 45077 | ПРОПАН-БУТАН, СМЕСЬ ТЕХНИЧЕСКАЯ | КГ | 0.22 | 0.006917
68 | С24 | СТАЛЬ УГЛОВАЯ 40Х40Х4 | ТН | 0.00944
69 | С7 | СТАЛЬ АРМАТУРНАЯ РИФЛЕНИЯ СВАРИВАЕМАЯ, КЛАСС АIII, ДИАМЕТРОМ 16 ММ | Т | 0.0048
70 | С5 | СТАЛЬ АРМАТУРНАЯ РИФЛЕНИЯ СВАРИВАЕМАЯ, КЛАСС АIII, ДИАМЕТРОМ 12 ММ | Т | 0.0009
71 | Е1504-030-04 | МАСЛЯНАЯ ОКРАСКА МЕТАЛЛИЧЕСКИХ ПОВЕРХНОСТЕЙ КОЛИЧЕСТВО ОКРАСОК 2 | 100М2 | 0.003
71.1 | 1 | ЗАТРАТЫ ТРУДА РАБОЧИХ-СТРОИТЕЛЕЙ | ЧЕЛ.-Ч | 71.06 | 0.21318
71.2 | 3 | ЗАТРАТЫ ТРУДА МАШИНИСТОВ | ЧЕЛ.-Ч | 0.03 | 9e-05
71.3 | 2499 | АВТОМОБИЛИ БОРТОВЫЕ ГРУЗОПОДЪЕМНОСТЬЮ ДО 5 Т | МАШ.-Ч | 0.03 | 9e-05
71.4 | 43231 | КРАСКИ МАСЛЯНЫЕ ГОТОВЫЕ К ПРИМЕНЕНИЮ ДЛЯ ВНУТРЕННИХ РАБОТ | Т | 0.0246 | 7.4e-05
72 | Е0906-001-01 | ИЗГОТОВЛЕНИЕ И МОНТАЖ: КОНСТРУКЦИИ ДВЕРЕЙ ЛЮКОВ | Т | 0.0163
72.1 | 1 | ЗАТРАТЫ ТРУДА РАБОЧИХ-СТРОИТЕЛЕЙ | ЧЕЛ.-Ч | 89.49 | 1.4587
72.2 | 3 | ЗАТРАТЫ ТРУДА МАШИНИСТОВ | ЧЕЛ.-Ч | 1.22 | 0.019886
72.3 | 762 | КРАНЫ НА АВТОМОБИЛЬНОМ ХОДУ ПРИ РАБОТЕ НА ДРУГИХ ВИДАХ СТРОИТЕЛЬСТВА 10 Т | МАШ.-Ч | 0.49 | 0.007987
72.4 | 1147 | МАШИНЫ ШЛИФОВАЛЬНЫЕ ЭЛЕКТРИЧЕСКИЕ | МАШ.-Ч | 0.2 | 0.00326
72.5 | 2509 | АВТОМОБИЛИ БОРТОВЫЕ ГРУЗОПОДЪЕМНОСТЬЮ ДО 5 Т | МАШ.-Ч | 0.73 | 0.011899
72.6 | 2577 | АППАРАТЫ ДЛЯ ГАЗОВОЙ СВАРКИ И РЕЗКИ | МАШ.-Ч | 0.7 | 0.01141
72.7 | 30407 | ГВОЗДИ СТРОИТЕЛЬНЫЕ | Т | 1e-05 | 0
72.8 | 34241 | КИСЛОРОД ТЕХНИЧЕСКИЙ ГАЗООБРАЗНЫЙ | М3 | 0.5 | 0.00815
72.9 | 35312 | ЭЛЕКТРОДЫ ДИАМЕТРОМ 4 ММ Э46 | Т | 0.0007 | 1.1e-05
72.10 | 44897 | ШЛИФКРУГИ | ШТ | 0.05 | 0.000815
72.11 | 45077 | ПРОПАН-БУТАН, СМЕСЬ ТЕХНИЧЕСКАЯ | КГ | 0.15 | 0.002445
73 | С23 | СТАЛЬ УГЛОВАЯ 50Х50Х5 | ТН | 0.00904
74 | С14 | СТАЛЬ ЛИСТОВАЯ 2ММ | Т | 0.00726
75 | С52 | РУЧКА ДВЕРЬНАЯ МЕТАЛЛИЧЕСКАЯ | ШТ | 1
76 | С53 | ЗАМОК ВИСЯЧИЙ | ШТ | 1
77 | С54 | ПЕТЛЯ ДЛЯ ДВЕРЕЙ И КАЛИТОК | ШТ | 2
78 | Е1504-030-02 | МАСЛЯНАЯ ОКРАСКА МЕТАЛЛИЧЕСКИХ ПОВЕРХНОСТЕЙ КОЛИЧЕСТВО ОКРАСОК 2 | 100М2 | 0.0072
78.1 | 1 | ЗАТРАТЫ ТРУДА РАБОЧИХ-СТРОИТЕЛЕЙ | ЧЕЛ.-Ч | 12.21 | 0.087912
78.2 | 3 | ЗАТРАТЫ ТРУДА МАШИНИСТОВ | ЧЕЛ.-Ч | 0.03 | 0.000216
78.3 | 2499 | АВТОМОБИЛИ БОРТОВЫЕ ГРУЗОПОДЪЕМНОСТЬЮ ДО 5 Т | МАШ.-Ч | 0.03 | 0.000216
78.4 | 43231 | КРАСКИ МАСЛЯНЫЕ ГОТОВЫЕ К ПРИМЕНЕНИЮ ДЛЯ ВНУТРЕННИХ РАБОТ | Т | 0.0273 | 0.000197
79 | Е0802-001-07 | КЛАДКА СТЕН ВЕНТШАХТА ИЗ КИРПИЧА | М3 | 1.6
79.1 | 1 | ЗАТРАТЫ ТРУДА РАБОЧИХ-СТРОИТЕЛЕЙ | ЧЕЛ.-Ч | 5.21 | 8.336
79.2 | 9219 | ВОДА | М3 | 0.44 | 0.704
79.3 | 10411 | КИРПИЧ КЕРАМИЧЕСКИЙ, СЛИКАТНЫЙ ИЛИ ПУСТОТЕЛЫЙ | 1000ШТ | 0.395 | 0.632
79.4 | 36026 | БРУСКИ ОБРЕЗНЫЕ ХВОЙНЫХ ПОРОД ДЛИНОЙ 4-6,5 М, ШИРИНОЙ 75-150 ММ, ТОЛЩИНОЙ 40-75 ММ, IV СОРТА | М3 | 0.0005 | 0.0008
79.5 | 45033 | РАСТВОР ГОТОВЫЙ КЛАДОЧНЫЙ | М3 | 0.234 | 0.3744
80 | Е0601-035-01 | УСТРОЙСТВО МОНОЛИТА | 100М3 | 0.00217
80.1 | 1 | ЗАТРАТЫ ТРУДА РАБОЧИХ-СТРОИТЕЛЕЙ | ЧЕЛ.-Ч | 1016.26 | 2.2053
80.2 | 3 | ЗАТРАТЫ ТРУДА МАШИНИСТОВ | ЧЕЛ.-Ч | 2.07 | 0.004492
80.3 | 403 | ВИБРАТОРЫ ГЛУБИННЫЕ | МАШ.-Ч | 49.09 | 0.10652
80.4 | 762 | КРАНЫ НА АВТОМОБИЛЬНОМ ХОДУ ПРИ РАБОТЕ НА ДРУГИХ ВИДАХ СТРОИТЕЛЬСТВА 10 Т | МАШ.-Ч | 0.84 | 0.001823
80.5 | 2016 | УСТАНОВКИ ДЛЯ СВАРКИ РУЧНОЙ ДУГОВОЙ (ПОСТОЯННОГО ТОКА) | МАШ.-Ч | 208.25 | 0.4519
80.6 | 2509 | АВТОМОБИЛИ БОРТОВЫЕ ГРУЗОПОДЪЕМНОСТЬЮ ДО 5 Т | МАШ.-Ч | 1.23 | 0.002669
80.7 | 6315 | БЕТОН ТЯЖЕЛЫЙ КЛАССА В10 /М-150/ ФРАКЦИИ 5-20ММ | М3 | 101.5 | 0.22026
80.8 | 9219 | ВОДА | М3 | 0.12 | 0.00026
80.9 | 30407 | ГВОЗДИ СТРОИТЕЛЬНЫЕ | Т | 0.037 | 8e-05
80.10 | 35310 | ЭЛЕКТРОДЫ ДИАМЕТРОМ 4 ММ Э42 | Т | 0.25 | 0.000543
80.11 | 36061 | ДОСКИ ОБРЕЗНЫЕ ХВОЙНЫХ ПОРОД ДЛИНОЙ 4-6,5 М, ШИРИНОЙ 75-150 ММ, ТОЛЩИНОЙ 44 ММ И БОЛЕЕ, III СОРТА | М3 | 0.81 | 0.001758
80.12 | 51619 | ЩИТЫ ИЗ ДОСОК ТОЛЩИНОЙ 25 ММ | М2 | 77.9 | 0.16904
81 | Е1201-010-01 МИНСТРОЙ РУЗ 05.01.21 N 3 | УСТРОЙСТВО МЕЛКИХ ПОКРЫТИЙ ИЗ ЛИСТОВОЙ ОЦИНКОВАННОЙ СТАЛИ | 100М2 | 0.1242
81.1 | 1 | ЗАТРАТЫ ТРУДА РАБОЧИХ-СТРОИТЕЛЕЙ | ЧЕЛ.-Ч | 112.75 | 14.0036
81.2 | 3 | ЗАТРАТЫ ТРУДА МАШИНИСТОВ | ЧЕЛ.-Ч | 0.07 | 0.008694
81.3 | 2509 | АВТОМОБИЛИ БОРТОВЫЕ ГРУЗОПОДЪЕМНОСТЬЮ ДО 5 Т | МАШ.-Ч | 0.07 | 0.008694
81.4 | 30405 | ГВОЗДИ ТОЛЕВЫЕ КРУГЛЫЕ 3,0Х40 ММ | Т | 0.004 | 0.000497
81.5 | 32522 | ПРОВОЛОКА КАНАТНАЯ ОЦИНКОВАННАЯ ДИАМЕТРОМ 3 ММ | Т | 0.012 | 0.00149
81.6 | 33731 | СТАЛЬ ЛИСТОВАЯ ОЦИНКОВАННАЯ ТОЛЩИНОЙ ЛИСТА 0,5ММ | М2 | 101 | 12.5442
. МУ-2 (2-ШТ)
82 | Е0601-041-07 ДОП. 11 ГОСАРХИТЕКТСТРОЙ РУЗ ПР. № 429 ОТ 15.12.17 Г. | УСТРОЙСТВО ПЕРЕКРЫТИЙ ПО СТАЛЬНЫМ БАЛКАМ И МОНОЛИТНЫЕ УЧАСТКИ ПРИ СБОРНОМ ЖЕЛЕЗОБЕТОННОМ ПЕРЕКРЫТИИ ПЛОЩАДЬЮ ДО 5 М2 ПРИВЕДЕННОЙ ТОЛЩИНОЙ ДО 100 ММ | 100М3 | 0.0118
82.1 | 1 | ЗАТРАТЫ ТРУДА РАБОЧИХ-СТРОИТЕЛЕЙ | ЧЕЛ.-Ч | 1675.6 | 19.7721
82.2 | 3 | ЗАТРАТЫ ТРУДА МАШИНИСТОВ | ЧЕЛ.-Ч | 2.98 | 0.035164
82.3 | 112 | АВТОПОГРУЗЧИКИ 5 Т | МАШ.-Ч | 0.27 | 0.003186
82.4 | 404 | ВИБРАТОРЫ ПОВЕРХНОСТНЫЕ | МАШ.-Ч | 84.49 | 0.99698
82.5 | 762 | КРАНЫ НА АВТОМОБИЛЬНОМ ХОДУ ПРИ РАБОТЕ НА ДРУГИХ ВИДАХ СТРОИТЕЛЬСТВА 10 Т | МАШ.-Ч | 1.09 | 0.012862
82.6 | 1571 | ПИЛА ЭЛЕКТРИЧЕСКАЯ ЦЕПНАЯ | МАШ.-Ч | 3.8 | 0.04484
82.7 | 2016 | УСТАНОВКИ ДЛЯ СВАРКИ РУЧНОЙ ДУГОВОЙ (ПОСТОЯННОГО ТОКА) | МАШ.-Ч | 199.92 | 2.3591
82.8 | 2509 | АВТОМОБИЛИ БОРТОВЫЕ ГРУЗОПОДЪЕМНОСТЬЮ ДО 5 Т | МАШ.-Ч | 1.62 | 0.019116
82.9 | 6326 | БЕТОН ТЯЖЕЛЫЙ КЛАССА В20 /М-250/ ФРАКЦИИ 5-10 ММ | М3 | 101.5 | 1.1977
82.10 | 9219 | ВОДА | М3 | 0.214 | 0.002525
82.11 | 30407 | ГВОЗДИ СТРОИТЕЛЬНЫЕ | Т | 0.048 | 0.000566
82.12 | 32524 | КАТАНКА ГОРЯЧЕКАТАНАЯ В МОТКАХ ДИАМЕТРОМ 6,3-6,5 ММ | Т | 3.2203 | 0.038
82.13 | 35310 | ЭЛЕКТРОДЫ ДИАМЕТРОМ 4 ММ Э42 | Т | 0.24 | 0.002832
82.14 | 36053 | ДОСКИ ОБРЕЗНЫЕ ХВОЙНЫХ ПОРОД ДЛИНОЙ 4-6,5 М, ШИРИНОЙ 75-150 ММ, ТОЛЩИНОЙ 25 ММ, III СОРТА | М3 | 1.91 | 0.022538
82.15 | 36061 | ДОСКИ ОБРЕЗНЫЕ ХВОЙНЫХ ПОРОД ДЛИНОЙ 4-6,5 М, ШИРИНОЙ 75-150 ММ, ТОЛЩИНОЙ 44 ММ И БОЛЕЕ, III СОРТА | М3 | 4.48 | 0.052864
82.16 | 51619 | ЩИТЫ ИЗ ДОСОК ТОЛЩИНОЙ 25 ММ | М2 | 152.8 | 1.803
83 | С9 | СТАЛЬ АРМАТУРНАЯ РИФЛЕНИЯ СВАРИВАЕМАЯ, КЛАСС АIII, ДИАМЕТРОМ 20 ММ | Т | 0.141
84 | С8 | СТАЛЬ АРМАТУРНАЯ РИФЛЕНИЯ СВАРИВАЕМАЯ, КЛАСС АIII, ДИАМЕТРОМ 18 ММ | Т | 0.031
85 | С5 | СТАЛЬ АРМАТУРНАЯ РИФЛЕНИЯ СВАРИВАЕМАЯ, КЛАСС АIII, ДИАМЕТРОМ 12 ММ | Т | 0.08912
86 | Е0601-015-07 | УСТАНОВКА ЗАКЛАДНЫХ ДЕТАЛЕЙ ВЕСОМ: ДО 4КГ | Т | 0.0412
86.1 | 1 | ЗАТРАТЫ ТРУДА РАБОЧИХ-СТРОИТЕЛЕЙ | ЧЕЛ.-Ч | 215.82 | 8.8918
86.2 | 3 | ЗАТРАТЫ ТРУДА МАШИНИСТОВ | ЧЕЛ.-Ч | 0.36 | 0.014832
86.3 | 762 | КРАНЫ НА АВТОМОБИЛЬНОМ ХОДУ ПРИ РАБОТЕ НА ДРУГИХ ВИДАХ СТРОИТЕЛЬСТВА 10 Т | МАШ.-Ч | 0.15 | 0.00618
86.4 | 2509 | АВТОМОБИЛИ БОРТОВЫЕ ГРУЗОПОДЪЕМНОСТЬЮ ДО 5 Т | МАШ.-Ч | 0.21 | 0.008652
86.5 | 44109 | ДЕТАЛИ ЗАКЛАДНЫЕ И НАКЛАДНЫЕ | Т | 1 | 0.0412
ПЕРЕГОРОДКА
87 | Е1101-013-03 МИНСТРОЙ РУЗ 05.01.21 N 9 | УСТРОЙСТВО ПОКРЫТИЙ ЩЕБЕНОЧНЫХ С ПРОПИТКОЙ БИТУМОМ | 100М2 | 0.12
87.1 | 1 | ЗАТРАТЫ ТРУДА РАБОЧИХ-СТРОИТЕЛЕЙ | ЧЕЛ.-Ч | 28.4 | 3.408
87.2 | 3 | ЗАТРАТЫ ТРУДА МАШИНИСТОВ | ЧЕЛ.-Ч | 1.31 | 0.1572
87.3 | 620 | КАТКИ ДОРОЖНЫЕ САМОХОДНЫЕ ГЛАДКИЕ 5 Т | МАШ.-Ч | 1.16 | 0.1392
87.4 | 2509 | АВТОМОБИЛИ БОРТОВЫЕ ГРУЗОПОДЪЕМНОСТЬЮ ДО 5 Т | МАШ.-Ч | 0.15 | 0.018
87.5 | 30118 | БИТУМЫ НЕФТЯНЫЕ ДОРОЖНЫЕ ЖИДКИЕ КЛАСС МГ И СГ | Т | 1.24 | 0.1488
87.6 | 45050 | ЩЕБЕНЬ ИЗ ПРИРОДНОГО КАМНЯ ДЛЯ СТРОИТЕЛЬНЫХ РАБОТ ФРАКЦИИ 5-10 ММ | М3 | 1.84 | 0.2208
87.7 | 45051 | ЩЕБЕНЬ ИЗ ПРИРОДНОГО КАМНЯ ДЛЯ СТРОИТЕЛЬНЫХ РАБОТ ФРАКЦИИ 10-20 ММ | М3 | 0.92 | 0.1104
87.8 | 45052 | ЩЕБЕНЬ ИЗ ПРИРОДНОГО КАМНЯ ДЛЯ СТРОИТЕЛЬНЫХ РАБОТ ФРАКЦИИ 20-40 ММ | М3 | 2.98 | 0.3576
88 | Е0601-001-20 ДОП. 3 | УСТРОЙСТВО ЛЕНТОЧНЫХ ФУНДАМЕНТОВ БЕТОННЫХ | 100М3 | 0.047
88.1 | 1 | ЗАТРАТЫ ТРУДА РАБОЧИХ-СТРОИТЕЛЕЙ | ЧЕЛ.-Ч | 337.48 | 15.8616
88.2 | 3 | ЗАТРАТЫ ТРУДА МАШИНИСТОВ | ЧЕЛ.-Ч | 1.31 | 0.06157
88.3 | 112 | АВТОПОГРУЗЧИКИ 5 Т | МАШ.-Ч | 0.27 | 0.01269
88.4 | 403 | ВИБРАТОРЫ ГЛУБИННЫЕ | МАШ.-Ч | 16.78 | 0.78866
88.5 | 762 | КРАНЫ НА АВТОМОБИЛЬНОМ ХОДУ ПРИ РАБОТЕ НА ДРУГИХ ВИДАХ СТРОИТЕЛЬСТВА 10 Т | МАШ.-Ч | 0.39 | 0.01833
88.6 | 1571 | ПИЛА ЭЛЕКТРИЧЕСКАЯ ЦЕПНАЯ | МАШ.-Ч | 0.74 | 0.03478
88.7 | 2509 | АВТОМОБИЛИ БОРТОВЫЕ ГРУЗОПОДЪЕМНОСТЬЮ ДО 5 Т | МАШ.-Ч | 0.65 | 0.03055
88.8 | 6322 | БЕТОН ТЯЖЕЛЫЙ КЛАССА В15 /М-200/ ФРАКЦИИ 5-20 ММ | М3 | 102 | 4.794
88.9 | 9219 | ВОДА | М3 | 0.283 | 0.013301
88.10 | 30407 | ГВОЗДИ СТРОИТЕЛЬНЫЕ | Т | 0.018 | 0.000846
88.11 | 30652 | ИЗВЕСТЬ СТРОИТЕЛЬНАЯ НЕГАШЕНАЯ КОМОВАЯ, СОРТ 1 | Т | 0.025 | 0.001175
88.12 | 35516 | РОГОЖА | М2 | 88.2 | 4.1454
88.13 | 36061 | ДОСКИ ОБРЕЗНЫЕ ХВОЙНЫХ ПОРОД ДЛИНОЙ 4-6,5 М, ШИРИНОЙ 75-150 ММ, ТОЛЩИНОЙ 44 ММ И БОЛЕЕ, III СОРТА | М3 | 0.22 | 0.01034
88.14 | 51619 | ЩИТЫ ИЗ ДОСОК ТОЛЩИНОЙ 25 ММ | М2 | 44.8 | 2.1056
89 | С5 | СТАЛЬ АРМАТУРНАЯ РИФЛЕНИЯ СВАРИВАЕМАЯ, КЛАСС АIII, ДИАМЕТРОМ 12 ММ | Т | 0.0846
90 | Е1202-002-02 МИНСТРОЙ РУЗ 05.01.21 N 3 | УСТРОЙСТВО ГИДРОИЗОЛЯЦИЙ ВЕРТИКАЛЬНЫХ ПОВЕРХНОСТЕЙ. ОБМАЗОЧНАЯ БИТУМНАЯ В ОДИН СЛОЙ ПО ВЫРОВНЕННОЙ ПОВЕРХНОСТИ КИРПИЧА И БЕТОНА | 100М2 | 0.24
90.1 | 1 | ЗАТРАТЫ ТРУДА РАБОЧИХ-СТРОИТЕЛЕЙ | ЧЕЛ.-Ч | 29.9 | 7.176
90.2 | 3 | ЗАТРАТЫ ТРУДА МАШИНИСТОВ | ЧЕЛ.-Ч | 1.4 | 0.336
90.3 | 659 | КОМПРЕССОРЫ ПЕРЕДВИЖНЫЕ С ДВИГАТЕЛЕМ ВНУТРЕННЕГО СГОРАНИЯ ДАВЛЕНИЕМ ДО 686 КПА (7 АТМ.) 5 М3/МИН | МАШ.-Ч | 1 | 0.24
90.4 | 913 | КОТЛЫ БИТУМНЫЕ ПЕРЕДВИЖНЫЕ 400 Л | МАШ.-Ч | 2 | 0.48
90.5 | 1522 | ПОДЪЕМНИКИ МАЧТОВЫЕ СТРОИТЕЛЬНЫЕ 0,5 Т | МАШ.-Ч | 0.15 | 0.036
90.6 | 2509 | АВТОМОБИЛИ БОРТОВЫЕ ГРУЗОПОДЪЕМНОСТЬЮ ДО 5 Т | МАШ.-Ч | 0.25 | 0.06
90.7 | 32104 | МАСТИКА БИТУМНАЯ КРОВЕЛЬНАЯ ГОРЯЧАЯ | Т | 0.244 | 0.05856
91 | Е1202-002-03 МИНСТРОЙ РУЗ 05.01.21 N 3 | УСТРОЙСТВО ГИДРОИЗОЛЯЦИЙ ВЕРТИКАЛЬНЫХ ПОВЕРХНОСТЕЙ. ОБМАЗОЧНАЯ БИТУМНАЯ НА КАЖДЫЙ СЛОЙ ДОБАВЛЯЕТСЯ | 100М2 | 0.24
91.1 | 1 | ЗАТРАТЫ ТРУДА РАБОЧИХ-СТРОИТЕЛЕЙ | ЧЕЛ.-Ч | 20.5 | 4.92
91.2 | 3 | ЗАТРАТЫ ТРУДА МАШИНИСТОВ | ЧЕЛ.-Ч | 0.29 | 0.0696
91.3 | 913 | КОТЛЫ БИТУМНЫЕ ПЕРЕДВИЖНЫЕ 400 Л | МАШ.-Ч | 2 | 0.48
91.4 | 1522 | ПОДЪЕМНИКИ МАЧТОВЫЕ СТРОИТЕЛЬНЫЕ 0,5 Т | МАШ.-Ч | 0.15 | 0.036
91.5 | 2509 | АВТОМОБИЛИ БОРТОВЫЕ ГРУЗОПОДЪЕМНОСТЬЮ ДО 5 Т | МАШ.-Ч | 0.14 | 0.0336
91.6 | 32104 | МАСТИКА БИТУМНАЯ КРОВЕЛЬНАЯ ГОРЯЧАЯ | Т | 0.244 | 0.05856
92 | Е1202-001-01 МИНСТРОЙ РУЗ 05.01.21 N 3 | УСТРОЙСТВО ГИДРОИЗОЛЯЦИЙ ГОРИЗОНТАЛЬНАЯ ЦЕМЕНТНАЯ С ЖИДКИМ СТЕКЛОМ | 100М2 | 0.08
92.1 | 1 | ЗАТРАТЫ ТРУДА РАБОЧИХ-СТРОИТЕЛЕЙ | ЧЕЛ.-Ч | 38.2 | 3.056
92.2 | 3 | ЗАТРАТЫ ТРУДА МАШИНИСТОВ | ЧЕЛ.-Ч | 1.4 | 0.112
92.3 | 659 | КОМПРЕССОРЫ ПЕРЕДВИЖНЫЕ С ДВИГАТЕЛЕМ ВНУТРЕННЕГО СГОРАНИЯ ДАВЛЕНИЕМ ДО 686 КПА (7 АТМ.) 5 М3/МИН | МАШ.-Ч | 1 | 0.08
92.4 | 2509 | АВТОМОБИЛИ БОРТОВЫЕ ГРУЗОПОДЪЕМНОСТЬЮ ДО 5 Т | МАШ.-Ч | 0.4 | 0.032
92.5 | 9219 | ВОДА | М3 | 0.225 | 0.018
92.6 | 22450 | РАСТВОР ГОТОВЫЙ КЛАДОЧНЫЙ ЦЕМЕНТНЫЙ, МАРКА: 25 | М3 | 3.1 | 0.248
92.7 | 33138 | СТЕКЛО ЖИДКОЕ КАЛИЙНОЕ | Т | 0.05 | 0.004
93 | Е0802-002-03 | КЛАДКА ПЕРЕГОРОДОК ИЗ КИРПИЧА АРМИРОВАННЫХ ПРИ ВЫСОТЕ ЭТАЖА ДО 4 М | 100М2 | 0.788
93.1 | 1 | ЗАТРАТЫ ТРУДА РАБОЧИХ-СТРОИТЕЛЕЙ | ЧЕЛ.-Ч | 170.17 | 134.094
93.2 | 3 | ЗАТРАТЫ ТРУДА МАШИНИСТОВ | ЧЕЛ.-Ч | 0.11 | 0.08668
93.3 | 2499 | АВТОМОБИЛИ БОРТОВЫЕ ГРУЗОПОДЪЕМНОСТЬЮ ДО 5 Т | МАШ.-Ч | 0.11 | 0.08668
93.4 | 10411 | КИРПИЧ КЕРАМИЧЕСКИЙ, СЛИКАТНЫЙ ИЛИ ПУСТОТЕЛЫЙ | 1000ШТ | 5.04 | 3.9715
93.5 | 45033 | РАСТВОР ГОТОВЫЙ КЛАДОЧНЫЙ | М3 | 2.3 | 1.8124
94 | С22 | ПРОВОЛКА СТАЛИ ДИАМЕТРОМ 3 ВР-1 | ТН | 0.0028
95 | С21 | ПРОВОЛКА СТАЛИ ДИАМЕТРОМ 5 ВР-1 | ТН | 0.021
96 | Е0802-007-02МИНСТРОЙ РУЗ 05.01.21 N 2 | КРЕПЛЕНИЕ ПЕРЕГОРОДОК СТАЛЬНЫМИ КОНСТРУКЦИЯМИ | Т | 0.361
96.1 | 1 | ЗАТРАТЫ ТРУДА РАБОЧИХ-СТРОИТЕЛЕЙ | ЧЕЛ.-Ч | 36.62 | 13.2198
96.2 | 3 | ЗАТРАТЫ ТРУДА МАШИНИСТОВ | ЧЕЛ.-Ч | 0.71 | 0.25631
96.3 | 2499 | АВТОМОБИЛИ БОРТОВЫЕ ГРУЗОПОДЪЕМНОСТЬЮ ДО 5 Т | МАШ.-Ч | 0.71 | 0.25631
96.4 | 31248 | ЛАК БИТУМНЫЙ БТ-123 | Т | 0.005 | 0.001805
97 | С5 | СТАЛЬ АРМАТУРНАЯ РИФЛЕНИЯ СВАРИВАЕМАЯ, КЛАСС АIII, ДИАМЕТРОМ 12 ММ | Т | 0.009
98 | С16 | СТАЛЬ ЛИСТОВАЯ 6ММ | ТН | 0.0688
99 | С15 | СТАЛЬ ЛИСТОВАЯ 4ММ | Т | 0.015
100 | С24 | СТАЛЬ УГЛОВАЯ 40Х40Х4 | ТН | 0.23
101 | С23 | СТАЛЬ УГЛОВАЯ 50Х50Х5 | ТН | 0.038
ЛЕСТНИЦА
102 | Е0701-047-03 | УСТАНОВКА ЛЕСТНИЧНЫХ МАРШЕЙ ПЛОЩАДОК МАССОЙ БОЛЕЕ 1 Т | 100ШТ. | 0.02
102.1 | 1 | ЗАТРАТЫ ТРУДА РАБОЧИХ-СТРОИТЕЛЕЙ | ЧЕЛ.-Ч | 292 | 5.84
102.2 | 3 | ЗАТРАТЫ ТРУДА МАШИНИСТОВ | ЧЕЛ.-Ч | 83.3 | 1.666
102.3 | 762 | КРАНЫ НА АВТОМОБИЛЬНОМ ХОДУ ПРИ РАБОТЕ НА ДРУГИХ ВИДАХ СТРОИТЕЛЬСТВА 10 Т | МАШ.-Ч | 82.25 | 1.645
102.4 | 2016 | УСТАНОВКИ ДЛЯ СВАРКИ РУЧНОЙ ДУГОВОЙ (ПОСТОЯННОГО ТОКА) | МАШ.-Ч | 9.52 | 0.1904
102.5 | 2499 | АВТОМОБИЛИ БОРТОВЫЕ ГРУЗОПОДЪЕМНОСТЬЮ ДО 5 Т | МАШ.-Ч | 1.05 | 0.021
102.6 | 12226 | РАСТВОР ГОТОВЫЙ КЛАДОЧНЫЙ ЦЕМЕНТНЫЙ, МАРКА 100 | М3 | 0.6 | 0.012
102.7 | 35326 | ЭЛЕКТРОДЫ ДИАМЕТРОМ 6 ММ Э42 | Т | 0.008 | 0.00016
103 | С55 | ЛЕСТНИЧНЫЕ МАРШИ РЕБРИСТЫЕ С ПОЛУПЛОЩАДКАМИ СЕРИЯ 1.050.1-3 ВЫПУСК 1-2ЛМП 58.14.17-4-ВС | ШТ | 2
104 | Е0701-047-02 | УСТАНОВКА ЛЕСТНИЧНЫХ МАРШЕЙ ПЛОЩАДОК МАССОЙ БОЛЕЕ 1 Т НА СТЕНУ И БАЛКУ | 100ШТ. | 0.01
104.1 | 1 | ЗАТРАТЫ ТРУДА РАБОЧИХ-СТРОИТЕЛЕЙ | ЧЕЛ.-Ч | 241 | 2.41
104.2 | 3 | ЗАТРАТЫ ТРУДА МАШИНИСТОВ | ЧЕЛ.-Ч | 55.62 | 0.5562
104.3 | 762 | КРАНЫ НА АВТОМОБИЛЬНОМ ХОДУ ПРИ РАБОТЕ НА ДРУГИХ ВИДАХ СТРОИТЕЛЬСТВА 10 Т | МАШ.-Ч | 54.72 | 0.5472
104.4 | 2016 | УСТАНОВКИ ДЛЯ СВАРКИ РУЧНОЙ ДУГОВОЙ (ПОСТОЯННОГО ТОКА) | МАШ.-Ч | 13.09 | 0.1309
104.5 | 2499 | АВТОМОБИЛИ БОРТОВЫЕ ГРУЗОПОДЪЕМНОСТЬЮ ДО 5 Т | МАШ.-Ч | 0.9 | 0.009
104.6 | 12226 | РАСТВОР ГОТОВЫЙ КЛАДОЧНЫЙ ЦЕМЕНТНЫЙ, МАРКА 100 | М3 | 0.55 | 0.0055
104.7 | 35326 | ЭЛЕКТРОДЫ ДИАМЕТРОМ 6 ММ Э42 | Т | 0.011 | 0.00011
105 | С56 | ЛЕСТНИЧНЫЕ ПЛОЩАДКА ГОСТ 9818-2015 ЛПП 16.15В-5 | ШТ | 1
106 | Е0601-001-01 ДОП. 3 | УСТРОЙСТВО БЕТОННОЙ ПОДГОТОВКИ: УПОР | 100М3 | 0.0056
106.1 | 1 | ЗАТРАТЫ ТРУДА РАБОЧИХ-СТРОИТЕЛЕЙ | ЧЕЛ.-Ч | 180 | 1.008
106.2 | 3 | ЗАТРАТЫ ТРУДА МАШИНИСТОВ | ЧЕЛ.-Ч | 0.13 | 0.000728
106.3 | 2509 | АВТОМОБИЛИ БОРТОВЫЕ ГРУЗОПОДЪЕМНОСТЬЮ ДО 5 Т | МАШ.-Ч | 0.13 | 0.000728
106.4 | 6317 | БЕТОН ТЯЖЕЛЫЙ КЛАССА В12,5 /М-150/ ФРАКЦИИ 5-20 ММ | М3 | 102 | 0.5712
106.5 | 9219 | ВОДА | М3 | 0.2 | 0.00112
106.6 | 32524 | КАТАНКА ГОРЯЧЕКАТАНАЯ В МОТКАХ ДИАМЕТРОМ 6,3-6,5 ММ | Т | 2.2321 | 0.0125
107 | С8 | СТАЛЬ АРМАТУРНАЯ РИФЛЕНИЯ СВАРИВАЕМАЯ, КЛАСС АIII, ДИАМЕТРОМ 18 ММ | Т | 0.02976
108 | С10 | СТАЛЬ АРМАТУРНАЯ РИФЛЕНИЯ СВАРИВАЕМАЯ, КЛАСС АIII, ДИАМЕТРОМ 22 ММ | Т | 0.04444
109 | Е0601-041-09 ДОП. 11 ГОСАРХИТЕКТСТРОЙ РУЗ ПР. № 429 ОТ 15.12.17 Г. | УСТРОЙСТВО ПЕРЕКРЫТИЙ ПО СТАЛЬНЫМ БАЛКАМ И МОНОЛИТНЫЕ УЧАСТКИ ПРИ Ж/БЕТОННОМ ИЗ БЕТОНА В20/М-250/ | 100М3 | 0.006
109.1 | 1 | ЗАТРАТЫ ТРУДА РАБОЧИХ-СТРОИТЕЛЕЙ | ЧЕЛ.-Ч | 968.78 | 5.8127
109.2 | 3 | ЗАТРАТЫ ТРУДА МАШИНИСТОВ | ЧЕЛ.-Ч | 1.29 | 0.00774
109.3 | 404 | ВИБРАТОРЫ ПОВЕРХНОСТНЫЕ | МАШ.-Ч | 48.79 | 0.29274
109.4 | 1571 | ПИЛА ЭЛЕКТРИЧЕСКАЯ ЦЕПНАЯ | МАШ.-Ч | 1.9 | 0.0114
109.5 | 2016 | УСТАНОВКИ ДЛЯ СВАРКИ РУЧНОЙ ДУГОВОЙ (ПОСТОЯННОГО ТОКА) | МАШ.-Ч | 99.96 | 0.59976
109.6 | 2509 | АВТОМОБИЛИ БОРТОВЫЕ ГРУЗОПОДЪЕМНОСТЬЮ ДО 5 Т | МАШ.-Ч | 1.29 | 0.00774
109.7 | 6326 | БЕТОН ТЯЖЕЛЫЙ КЛАССА В20 /М-250/ ФРАКЦИИ 5-10 ММ | М3 | 101.5 | 0.609
109.8 | 30407 | ГВОЗДИ СТРОИТЕЛЬНЫЕ | Т | 0.024 | 0.000144
109.9 | 32524 | КАТАНКА ГОРЯЧЕКАТАНАЯ В МОТКАХ ДИАМЕТРОМ 6,3-6,5 ММ | Т | 0.16 | 0.00096
109.10 | 35310 | ЭЛЕКТРОДЫ ДИАМЕТРОМ 4 ММ Э42 | Т | 0.12 | 0.00072
109.11 | 36053 | ДОСКИ ОБРЕЗНЫЕ ХВОЙНЫХ ПОРОД ДЛИНОЙ 4-6,5 М, ШИРИНОЙ 75-150 ММ, ТОЛЩИНОЙ 25 ММ, III СОРТА | М3 | 0.96 | 0.00576
109.12 | 36061 | ДОСКИ ОБРЕЗНЫЕ ХВОЙНЫХ ПОРОД ДЛИНОЙ 4-6,5 М, ШИРИНОЙ 75-150 ММ, ТОЛЩИНОЙ 44 ММ И БОЛЕЕ, III СОРТА | М3 | 2.24 | 0.01344
109.13 | 51619 | ЩИТЫ ИЗ ДОСОК ТОЛЩИНОЙ 25 ММ | М2 | 76.4 | 0.4584
110 | С4 | СТАЛЬ АРМАТУРНАЯ РИФЛЕНИЯ СВАРИВАЕМАЯ, КЛАСС АIII, ДИАМЕТРОМ 10 ММ | Т | 0.00348
111 | Е0601-015-07 | УСТАНОВКА ЗАКЛАДНЫХ ДЕТАЛЕЙ ВЕСОМ: ДО 4КГ | Т | 0.03001
111.1 | 1 | ЗАТРАТЫ ТРУДА РАБОЧИХ-СТРОИТЕЛЕЙ | ЧЕЛ.-Ч | 215.82 | 6.4768
111.2 | 3 | ЗАТРАТЫ ТРУДА МАШИНИСТОВ | ЧЕЛ.-Ч | 0.36 | 0.010804
111.3 | 762 | КРАНЫ НА АВТОМОБИЛЬНОМ ХОДУ ПРИ РАБОТЕ НА ДРУГИХ ВИДАХ СТРОИТЕЛЬСТВА 10 Т | МАШ.-Ч | 0.15 | 0.004502
111.4 | 2509 | АВТОМОБИЛИ БОРТОВЫЕ ГРУЗОПОДЪЕМНОСТЬЮ ДО 5 Т | МАШ.-Ч | 0.21 | 0.006302
111.5 | 44109 | ДЕТАЛИ ЗАКЛАДНЫЕ И НАКЛАДНЫЕ | Т | 1 | 0.03001
112 | Е1101-009-02 МИНСТРОЙ РУЗ 05.01.21 N 9 | УСТРОЙСТВО ТЕПЛО- И ЗВУКОИЗОЛЯЦИИ СПЛОШНОЙ ИЗ ПЛИТ ТОЛЩ 20ММ | 100М2 | 0.012
112.1 | 1 | ЗАТРАТЫ ТРУДА РАБОЧИХ-СТРОИТЕЛЕЙ | ЧЕЛ.-Ч | 8.06 | 0.09672
112.2 | 3 | ЗАТРАТЫ ТРУДА МАШИНИСТОВ | ЧЕЛ.-Ч | 0.92 | 0.01104
112.3 | 1522 | ПОДЪЕМНИКИ МАЧТОВЫЕ СТРОИТЕЛЬНЫЕ 0,5 Т | МАШ.-Ч | 0.16 | 0.00192
112.4 | 2499 | АВТОМОБИЛИ БОРТОВЫЕ ГРУЗОПОДЪЕМНОСТЬЮ ДО 5 Т | МАШ.-Ч | 0.76 | 0.00912
112.5 | 44364 | ПЛИТЫ ЭПП "ПЕНОПЛЭКС" Н-20ММ | М2 | 103 | 1.236
113 | Е1101-002-09 МИНСТРОЙ РУЗ 05.01.21 N 9 | УСТРОЙСТВО ПОДСТИЛАЮЩИХ СЛОЕВ БЕТОННЫХ | М3 | 0.1
113.1 | 1 | ЗАТРАТЫ ТРУДА РАБОЧИХ-СТРОИТЕЛЕЙ | ЧЕЛ.-Ч | 1.8 | 0.18
113.2 | 404 | ВИБРАТОРЫ ПОВЕРХНОСТНЫЕ | МАШ.-Ч | 0.48 | 0.048
113.3 | 6317 | БЕТОН ТЯЖЕЛЫЙ КЛАССА В12,5 /М-150/ ФРАКЦИИ 5-20 ММ | М3 | 1.02 | 0.102
113.4 | 9219 | ВОДА | М3 | 0.35 | 0.035
113.5 | 32105 | МАСТИКА БИТУМНО-ЛАТЕКСНАЯ КРОВЕЛЬНАЯ | Т | 0.002 | 0.0002
113.6 | 36138 | ПИЛОМАТЕРИАЛЫ ХВОЙНЫХ ПОРОД ДОСКИ НЕОБРЕЗНЫЕ ДЛИНОЙ 2-3,75 М, ВСЕ ШИРИНЫ, ТОЛЩИНОЙ 32-40 ММ IV СОРТА | М3 | 0.001 | 0.0001
114 | Е0705-016-04 | УСТРОЙСТВО МЕТАЛЛИЧЕСКИХ ОГРАЖДЕНИЙ ПЕРИЛ | 100М | 0.078
114.1 | 1 | ЗАТРАТЫ ТРУДА РАБОЧИХ-СТРОИТЕЛЕЙ | ЧЕЛ.-Ч | 41.5 | 3.237
114.2 | 3 | ЗАТРАТЫ ТРУДА МАШИНИСТОВ | ЧЕЛ.-Ч | 2.21 | 0.17238
114.3 | 2016 | УСТАНОВКИ ДЛЯ СВАРКИ РУЧНОЙ ДУГОВОЙ (ПОСТОЯННОГО ТОКА) | МАШ.-Ч | 5.8 | 0.4524
114.4 | 2499 | АВТОМОБИЛИ БОРТОВЫЕ ГРУЗОПОДЪЕМНОСТЬЮ ДО 5 Т | МАШ.-Ч | 2.21 | 0.17238
114.5 | 9219 | ВОДА | М3 | 0.1 | 0.0078
114.6 | 34552 | ЦЕМЕНТ ДЛЯ ПРИГОТОВЛЕНИЯ РАСТВОРА В ПОСТРОЕЧНЫХ УСЛОВИЯХ И В ДРУГИХ ПОДОБНЫХ СЛУЧАЯХ МАРКА ПО ПРОЕКТУ | Т | 0.15 | 0.0117
114.7 | 35326 | ЭЛЕКТРОДЫ ДИАМЕТРОМ 6 ММ Э42 | Т | 0.02 | 0.00156
115 | С30 | ТРУБЫ СТАЛЬНЫЕ Д-42Х1,5ММ | ТН | 0.0662
116 | С31 | ТРУБЫ СТАЛЬНЫЕ Д-38Х1,5ММ | ТН | 0.0443
117 | С32 | ТРУБЫ СТАЛЬНЫЕ Д-25Х1,5ММ | ТН | 0.028
118 | С33 | ТРУБЫ СТАЛЬНЫЕ Д-16Х1,5ММ | ТН | 0.0574
119 | С57 | МУФТА КРЕПЛЕНИЕ ПЕРИЛ | ШТ | 18
120 | Е0601-015-07 | УСТАНОВКА ЗАКЛАДНЫХ ДЕТАЛЕЙ ВЕСОМ: ДО 4КГ | Т | 0.01
120.1 | 1 | ЗАТРАТЫ ТРУДА РАБОЧИХ-СТРОИТЕЛЕЙ | ЧЕЛ.-Ч | 215.82 | 2.1582
120.2 | 3 | ЗАТРАТЫ ТРУДА МАШИНИСТОВ | ЧЕЛ.-Ч | 0.36 | 0.0036
120.3 | 762 | КРАНЫ НА АВТОМОБИЛЬНОМ ХОДУ ПРИ РАБОТЕ НА ДРУГИХ ВИДАХ СТРОИТЕЛЬСТВА 10 Т | МАШ.-Ч | 0.15 | 0.0015
120.4 | 2509 | АВТОМОБИЛИ БОРТОВЫЕ ГРУЗОПОДЪЕМНОСТЬЮ ДО 5 Т | МАШ.-Ч | 0.21 | 0.0021
120.5 | 44109 | ДЕТАЛИ ЗАКЛАДНЫЕ И НАКЛАДНЫЕ | Т | 1 | 0.01
121 | Е1303-002-04 | ОГРУНТОВКА МЕТАЛЛИЧЕСКИХ ПОВЕРХНОСТЕЙ ЗА ОДИН РАЗ ГРУНТОВКОЙ ГФ-021 | 100М2 | 0.063
121.1 | 1 | ЗАТРАТЫ ТРУДА РАБОЧИХ-СТРОИТЕЛЕЙ | ЧЕЛ.-Ч | 5.31 | 0.33453
121.2 | 3 | ЗАТРАТЫ ТРУДА МАШИНИСТОВ | ЧЕЛ.-Ч | 0.01 | 0.00063
121.3 | 2499 | АВТОМОБИЛИ БОРТОВЫЕ ГРУЗОПОДЪЕМНОСТЬЮ ДО 5 Т | МАШ.-Ч | 0.01 | 0.00063
121.4 | 2515 | АГРЕГАТЫ ОКРАСОЧНЫЕ ВЫСОКОГО ДАВЛЕНИЯ ДЛЯ ОКРАСКИ ПОВЕРХНОСТЕЙ КОНСТРУКЦИЙ МОЩНОСТЬЮ 1 КВТ | МАШ.-Ч | 1.12 | 0.07056
121.5 | 31419 | ГРУНТОВКА ГФ-021 КРАСНО-КОРИЧНЕВАЯ | Т | 0.012 | 0.000756
121.6 | 34288 | КСИЛОЛ НЕФТЯНОЙ МАРКИ А | Т | 0.002 | 0.000126
122 | Е1303-004-26 | ОКРАСКА МЕТАЛЛИЧЕСКИХ ОГРУНТОВАННЫХ ПОВЕРХНОСТЕЙ ЭМАЛЬЮ ПФ-115 | 100М2 | 0.063
122.1 | 1 | ЗАТРАТЫ ТРУДА РАБОЧИХ-СТРОИТЕЛЕЙ | ЧЕЛ.-Ч | 3.83 | 0.24129
122.2 | 3 | ЗАТРАТЫ ТРУДА МАШИНИСТОВ | ЧЕЛ.-Ч | 0.01 | 0.00063
122.3 | 2499 | АВТОМОБИЛИ БОРТОВЫЕ ГРУЗОПОДЪЕМНОСТЬЮ ДО 5 Т | МАШ.-Ч | 0.01 | 0.00063
122.4 | 2515 | АГРЕГАТЫ ОКРАСОЧНЫЕ ВЫСОКОГО ДАВЛЕНИЯ ДЛЯ ОКРАСКИ ПОВЕРХНОСТЕЙ КОНСТРУКЦИЙ МОЩНОСТЬЮ 1 КВТ | МАШ.-Ч | 0.65 | 0.04095
122.5 | 31795 | ЭМАЛЬ ПФ-115 СЕРАЯ | Т | 0.019 | 0.001197
122.6 | 34035 | УАЙТ-СПИРИТ | Т | 0.0014 | 8.8e-05
КРОВЛЯ
123 | Е0601-035-01 | УСТРОЙСТВО ОБВЯЗОВ ПОЯСОВ В ОПАЛУБКЕ БЕТОНА В 12/М-150/ | 100М3 | 0.06117
123.1 | 1 | ЗАТРАТЫ ТРУДА РАБОЧИХ-СТРОИТЕЛЕЙ | ЧЕЛ.-Ч | 1016.26 | 62.1646
123.2 | 3 | ЗАТРАТЫ ТРУДА МАШИНИСТОВ | ЧЕЛ.-Ч | 2.07 | 0.12662
123.3 | 403 | ВИБРАТОРЫ ГЛУБИННЫЕ | МАШ.-Ч | 49.09 | 3.0028
123.4 | 762 | КРАНЫ НА АВТОМОБИЛЬНОМ ХОДУ ПРИ РАБОТЕ НА ДРУГИХ ВИДАХ СТРОИТЕЛЬСТВА 10 Т | МАШ.-Ч | 0.84 | 0.051383
123.5 | 2016 | УСТАНОВКИ ДЛЯ СВАРКИ РУЧНОЙ ДУГОВОЙ (ПОСТОЯННОГО ТОКА) | МАШ.-Ч | 208.25 | 12.7387
123.6 | 2509 | АВТОМОБИЛИ БОРТОВЫЕ ГРУЗОПОДЪЕМНОСТЬЮ ДО 5 Т | МАШ.-Ч | 1.23 | 0.075239
123.7 | 6317 | БЕТОН ТЯЖЕЛЫЙ КЛАССА В12,5 /М-150/ ФРАКЦИИ 5-20 ММ | М3 | 101.5 | 6.2088
123.8 | 9219 | ВОДА | М3 | 0.12 | 0.00734
123.9 | 30407 | ГВОЗДИ СТРОИТЕЛЬНЫЕ | Т | 0.037 | 0.002263
123.10 | 35310 | ЭЛЕКТРОДЫ ДИАМЕТРОМ 4 ММ Э42 | Т | 0.25 | 0.015293
123.11 | 36061 | ДОСКИ ОБРЕЗНЫЕ ХВОЙНЫХ ПОРОД ДЛИНОЙ 4-6,5 М, ШИРИНОЙ 75-150 ММ, ТОЛЩИНОЙ 44 ММ И БОЛЕЕ, III СОРТА | М3 | 0.81 | 0.049548
123.12 | 51619 | ЩИТЫ ИЗ ДОСОК ТОЛЩИНОЙ 25 ММ | М2 | 77.9 | 4.7651
124 | С1 | СТАЛЬ АРМАТУРНАЯ РИФЛЕНИЯ СВАРИВАЕМАЯ, КЛАСС АI, ДИАМЕТРОМ 6 ММ | Т | 0.10681
125 | С4 | СТАЛЬ АРМАТУРНАЯ РИФЛЕНИЯ СВАРИВАЕМАЯ, КЛАСС АIII, ДИАМЕТРОМ 10 ММ | Т | 0.24081
126 | Е0601-015-07 | УСТАНОВКА ЗАКЛАДНЫХ ДЕТАЛЕЙ ВЕСОМ: ДО 4КГ | Т | 0.21462
126.1 | 1 | ЗАТРАТЫ ТРУДА РАБОЧИХ-СТРОИТЕЛЕЙ | ЧЕЛ.-Ч | 215.82 | 46.3193
126.2 | 3 | ЗАТРАТЫ ТРУДА МАШИНИСТОВ | ЧЕЛ.-Ч | 0.36 | 0.077263
126.3 | 762 | КРАНЫ НА АВТОМОБИЛЬНОМ ХОДУ ПРИ РАБОТЕ НА ДРУГИХ ВИДАХ СТРОИТЕЛЬСТВА 10 Т | МАШ.-Ч | 0.15 | 0.032193
126.4 | 2509 | АВТОМОБИЛИ БОРТОВЫЕ ГРУЗОПОДЪЕМНОСТЬЮ ДО 5 Т | МАШ.-Ч | 0.21 | 0.04507
127 | С16 | СТАЛЬ ЛИСТОВАЯ 6ММ | ТН | 0.17346
128 | С4 | СТАЛЬ АРМАТУРНАЯ РИФЛЕНИЯ СВАРИВАЕМАЯ, КЛАСС АIII, ДИАМЕТРОМ 10 ММ | Т | 0.04116
129 | С51 | ПАРОИЗОЛЯЦИЯ ИЗ ПОЛИЭТИЛЕНОВОЙ ПЛЕНКИ-200МКМ | М2 | 490
130 | Е2601-041-05 | УСТРОЙСТВО УТЕПЛЕНИЕ ИЗ ЭКСТРУДОВАННОГО ПЕНОПОЛИСТРОЛ -45КГ/М3 ТОЛЩ. 100ММ | 1 М3 | 49
130.1 | 1 | ЗАТРАТЫ ТРУДА РАБОЧИХ-СТРОИТЕЛЕЙ | ЧЕЛ.-Ч | 9.47 | 464.03
130.2 | 3 | ЗАТРАТЫ ТРУДА МАШИНИСТОВ | ЧЕЛ.-Ч | 0.31 | 15.19
130.3 | 977 | ЛЕБЕДКИ ЭЛЕКТРИЧЕСКИЕ, ТЯГОВЫМ УСИЛИЕМ 19,62 (2) КН (Т) | МАШ.-Ч | 0.45 | 22.05
130.4 | 2509 | АВТОМОБИЛИ БОРТОВЫЕ ГРУЗОПОДЪЕМНОСТЬЮ ДО 5 Т | МАШ.-Ч | 0.31 | 15.19
130.5 | 44382 | УТЕПЛЕНИЕ ЭКСТРУДОВАННОГО ПЕНОПОЛИСТРОЛ -45КГ/М3 ТОЛЩ. 100ММ | М3 | 0.98 | 48.02
131 | Е2601-055-02 ДОП. 8 | УСТРОЙСТВО ПЛОСКИХ КРОВЕЛЬ ИЗ ПВХ МЕМБРАН МЕТОДОМ СВОБОДНОЙ УКЛАДКИ | 100 М2 | 4.9
131.1 | 1 | ЗАТРАТЫ ТРУДА РАБОЧИХ-СТРОИТЕЛЕЙ | ЧЕЛ.-Ч | 14.36 | 70.364
131.2 | 3 | ЗАТРАТЫ ТРУДА МАШИНИСТОВ | ЧЕЛ.-Ч | 0.25 | 1.225
131.3 | 2509 | АВТОМОБИЛИ БОРТОВЫЕ ГРУЗОПОДЪЕМНОСТЬЮ ДО 5 Т | МАШ.-Ч | 0.25 | 1.225
132 | С52 | ВОДА И ВЕТРОЗАЩИТНАЯ МЕМБРАНА ИЗ ПОЛИПРОПИЛЕНОВОГО ПОЛОТНА - 2СЛОЯ | М2 | 998
133 | Е1201-017-01 МИНСТРОЙ РУЗ 05.01.21 N 3 | УСТРОЙСТВО ВЫРАВНИВАЮЩИХ СТЯЖЕК ЦЕМЕНТНО-ПЕСЧАНЫХ ТОЛЩИНОЙ 15 ММ | 100М2 | 4.9
133.1 | 1 | ЗАТРАТЫ ТРУДА РАБОЧИХ-СТРОИТЕЛЕЙ | ЧЕЛ.-Ч | 27.22 | 133.378
133.2 | 9219 | ВОДА | М3 | 3.85 | 18.865
133.3 | 31907 | РУБЕРОИД КРОВЕЛЬНЫЙ С КРУПНОЗЕРНИСТОЙ ПОСЫПКОЙ С ПЫЛЕВИДНОЙ ПОСЫПКОЙ РКП-350Б | М2 | 4.4 | 21.56
133.4 | 45034 | РАСТВОР ГОТОВЫЙ КЛАДОЧНЫЙ ТЯЖЕЛЫЙ ЦЕМЕНТНЫЙ | М3 | 1.53 | 7.497
134 | Е1201-017-02 МИНСТРОЙ РУЗ 05.01.21 N 3 К=35 | УСТРОЙСТВО ВЫРАВНИВАЮЩИХ СТЯЖЕК ЦЕМЕНТНО-ПЕСЧАНЫХ НА КАЖДЫЙ 1 ММ ИЗМЕНЕНИЯ ТОЛЩИНЫ ДОБАВЛЯТЬ ТОЛЩ.25ММ К [12 01 017 01] | 100М2 | 4.9
134.1 | 1 | ЗАТРАТЫ ТРУДА РАБОЧИХ-СТРОИТЕЛЕЙ | ЧЕЛ.-Ч | 3.5 | 17.15
134.2 | 45034 | РАСТВОР ГОТОВЫЙ КЛАДОЧНЫЙ ТЯЖЕЛЫЙ ЦЕМЕНТНЫЙ | М3 | 3.57 | 17.493
135 | Е0903-002-02 | МОНТАЖ МЕТАЛЛИЧЕСКИЕ КОНСТРУКЦИЯ КРОВЛИ | Т | 0.2605
135.1 | 1 | ЗАТРАТЫ ТРУДА РАБОЧИХ-СТРОИТЕЛЕЙ | ЧЕЛ.-Ч | 6.44 | 1.6776
135.2 | 3 | ЗАТРАТЫ ТРУДА МАШИНИСТОВ | ЧЕЛ.-Ч | 0.39 | 0.1016
135.3 | 762 | КРАНЫ НА АВТОМОБИЛЬНОМ ХОДУ ПРИ РАБОТЕ НА ДРУГИХ ВИДАХ СТРОИТЕЛЬСТВА 10 Т | МАШ.-Ч | 0.16 | 0.04168
135.4 | 1147 | МАШИНЫ ШЛИФОВАЛЬНЫЕ ЭЛЕКТРИЧЕСКИЕ | МАШ.-Ч | 0.06 | 0.01563
135.5 | 1513 | ПРЕОБРАЗОВАТЕЛИ СВАРОЧНЫЕ С НОМИНАЛЬНЫМ СВАРОЧНЫМ ТОКОМ 315-500 А | МАШ.-Ч | 0.44 | 0.11462
135.6 | 2509 | АВТОМОБИЛИ БОРТОВЫЕ ГРУЗОПОДЪЕМНОСТЬЮ ДО 5 Т | МАШ.-Ч | 0.23 | 0.059915
135.7 | 2577 | АППАРАТЫ ДЛЯ ГАЗОВОЙ СВАРКИ И РЕЗКИ | МАШ.-Ч | 1.01 | 0.2631
135.8 | 30322 | БОЛТЫ СТРОИТЕЛЬНЫЕ С ГАЙКАМИ И ШАЙБАМИ | Т | 0.00015 | 3.9e-05
135.9 | 31419 | ГРУНТОВКА ГФ-021 КРАСНО-КОРИЧНЕВАЯ | Т | 0.00031 | 8.1e-05
135.10 | 31524 | РАСТВОРИТЕЛЬ МАРКИ Р-4 | Т | 0.0006 | 0.000156
135.11 | 34241 | КИСЛОРОД ТЕХНИЧЕСКИЙ ГАЗООБРАЗНЫЙ | М3 | 0.7 | 0.18235
135.12 | 35310 | ЭЛЕКТРОДЫ ДИАМЕТРОМ 4 ММ Э42 | Т | 0.0018 | 0.000469
135.13 | 44897 | ШЛИФКРУГИ | ШТ | 0.01 | 0.002605
135.14 | 45077 | ПРОПАН-БУТАН, СМЕСЬ ТЕХНИЧЕСКАЯ | КГ | 0.21 | 0.054705
136 | С418 | ПРОФИЛЬ 60Х60Х3ММ | ТН | 0.19276
137 | С16 | СТАЛЬ ЛИСТОВАЯ 6ММ | ТН | 0.06768
138 | Е0905-011-02 ДОП. 6 | ПОСТАНОВКА АНКЕРНЫХ БОЛТОВ В КИРПИЧНЫХ И ЛЕГКОБЕТОННЫХ СТРОИТЕЛЬНЫХ КОНСТРУКЦИЯХ | 100ШТ | 1.44
138.1 | 1 | ЗАТРАТЫ ТРУДА РАБОЧИХ-СТРОИТЕЛЕЙ | ЧЕЛ.-Ч | 14.1 | 20.304
138.2 | 521 | ДРЕЛИ ЭЛЕКТРИЧЕСКИЕ | МАШ.-Ч | 2.2 | 3.168
138.3 | 29161 | БОЛТЫ АНКЕРНЫЕ | ШТ | 100 | 144
139 | Е0903-002-02 | МОНТАЖ МЕТАЛЛИЧЕСКИЕ КОНСТРУКЦИЯ КРОВЛИ (РАСКОС) | Т | 1.25
139.1 | 1 | ЗАТРАТЫ ТРУДА РАБОЧИХ-СТРОИТЕЛЕЙ | ЧЕЛ.-Ч | 6.44 | 8.05
139.2 | 3 | ЗАТРАТЫ ТРУДА МАШИНИСТОВ | ЧЕЛ.-Ч | 0.39 | 0.4875
139.3 | 762 | КРАНЫ НА АВТОМОБИЛЬНОМ ХОДУ ПРИ РАБОТЕ НА ДРУГИХ ВИДАХ СТРОИТЕЛЬСТВА 10 Т | МАШ.-Ч | 0.16 | 0.2
139.4 | 1147 | МАШИНЫ ШЛИФОВАЛЬНЫЕ ЭЛЕКТРИЧЕСКИЕ | МАШ.-Ч | 0.06 | 0.075
139.5 | 1513 | ПРЕОБРАЗОВАТЕЛИ СВАРОЧНЫЕ С НОМИНАЛЬНЫМ СВАРОЧНЫМ ТОКОМ 315-500 А | МАШ.-Ч | 0.44 | 0.55
139.6 | 2509 | АВТОМОБИЛИ БОРТОВЫЕ ГРУЗОПОДЪЕМНОСТЬЮ ДО 5 Т | МАШ.-Ч | 0.23 | 0.2875
139.7 | 2577 | АППАРАТЫ ДЛЯ ГАЗОВОЙ СВАРКИ И РЕЗКИ | МАШ.-Ч | 1.01 | 1.2625
139.8 | 30322 | БОЛТЫ СТРОИТЕЛЬНЫЕ С ГАЙКАМИ И ШАЙБАМИ | Т | 0.00015 | 0.000188
139.9 | 31419 | ГРУНТОВКА ГФ-021 КРАСНО-КОРИЧНЕВАЯ | Т | 0.00031 | 0.000387
139.10 | 31524 | РАСТВОРИТЕЛЬ МАРКИ Р-4 | Т | 0.0006 | 0.00075
139.11 | 34241 | КИСЛОРОД ТЕХНИЧЕСКИЙ ГАЗООБРАЗНЫЙ | М3 | 0.7 | 0.875
139.12 | 35310 | ЭЛЕКТРОДЫ ДИАМЕТРОМ 4 ММ Э42 | Т | 0.0018 | 0.00225
139.13 | 44897 | ШЛИФКРУГИ | ШТ | 0.01 | 0.0125
139.14 | 45077 | ПРОПАН-БУТАН, СМЕСЬ ТЕХНИЧЕСКАЯ | КГ | 0.21 | 0.2625
140 | С419 | ПРОФИЛЬ 100Х50Х5ММ | ТН | 0.524
141 | С420 | ПРОФИЛЬ 80Х50Х3ММ | ТН | 0.603
142 | С418 | ПРОФИЛЬ 60Х60Х3ММ | ТН | 0.12534
143 | Е0903-002-02 | МОНТАЖ МЕТАЛЛИЧЕСКИЕ КОНСТРУКЦИЯ КРОВЛИ (СТРОПИЛА) | Т | 3.21
143.1 | 1 | ЗАТРАТЫ ТРУДА РАБОЧИХ-СТРОИТЕЛЕЙ | ЧЕЛ.-Ч | 6.44 | 20.6724
143.2 | 3 | ЗАТРАТЫ ТРУДА МАШИНИСТОВ | ЧЕЛ.-Ч | 0.39 | 1.2519
143.3 | 762 | КРАНЫ НА АВТОМОБИЛЬНОМ ХОДУ ПРИ РАБОТЕ НА ДРУГИХ ВИДАХ СТРОИТЕЛЬСТВА 10 Т | МАШ.-Ч | 0.16 | 0.5136
143.4 | 1147 | МАШИНЫ ШЛИФОВАЛЬНЫЕ ЭЛЕКТРИЧЕСКИЕ | МАШ.-Ч | 0.06 | 0.1926
143.5 | 1513 | ПРЕОБРАЗОВАТЕЛИ СВАРОЧНЫЕ С НОМИНАЛЬНЫМ СВАРОЧНЫМ ТОКОМ 315-500 А | МАШ.-Ч | 0.44 | 1.4124
143.6 | 2509 | АВТОМОБИЛИ БОРТОВЫЕ ГРУЗОПОДЪЕМНОСТЬЮ ДО 5 Т | МАШ.-Ч | 0.23 | 0.7383
143.7 | 2577 | АППАРАТЫ ДЛЯ ГАЗОВОЙ СВАРКИ И РЕЗКИ | МАШ.-Ч | 1.01 | 3.2421
143.8 | 30322 | БОЛТЫ СТРОИТЕЛЬНЫЕ С ГАЙКАМИ И ШАЙБАМИ | Т | 0.00015 | 0.000481
143.9 | 31419 | ГРУНТОВКА ГФ-021 КРАСНО-КОРИЧНЕВАЯ | Т | 0.00031 | 0.000995
143.10 | 31524 | РАСТВОРИТЕЛЬ МАРКИ Р-4 | Т | 0.0006 | 0.001926
143.11 | 34241 | КИСЛОРОД ТЕХНИЧЕСКИЙ ГАЗООБРАЗНЫЙ | М3 | 0.7 | 2.247
143.12 | 35310 | ЭЛЕКТРОДЫ ДИАМЕТРОМ 4 ММ Э42 | Т | 0.0018 | 0.005778
143.13 | 44897 | ШЛИФКРУГИ | ШТ | 0.01 | 0.0321
143.14 | 45077 | ПРОПАН-БУТАН, СМЕСЬ ТЕХНИЧЕСКАЯ | КГ | 0.21 | 0.6741
144 | С421 | ПРОФИЛЬ 80Х40Х3ММ | ТН | 3.0175
145 | С16 | СТАЛЬ ЛИСТОВАЯ 6ММ | ТН | 0.19682
146 | Е0903-002-02 | МОНТАЖ МЕТАЛЛИЧЕСКИЕ КОНСТРУКЦИЯ КРОВЛИ (ОБРЕШЕТОК) | Т | 1.8972
146.1 | 1 | ЗАТРАТЫ ТРУДА РАБОЧИХ-СТРОИТЕЛЕЙ | ЧЕЛ.-Ч | 6.44 | 12.218
146.2 | 3 | ЗАТРАТЫ ТРУДА МАШИНИСТОВ | ЧЕЛ.-Ч | 0.39 | 0.73991
146.3 | 762 | КРАНЫ НА АВТОМОБИЛЬНОМ ХОДУ ПРИ РАБОТЕ НА ДРУГИХ ВИДАХ СТРОИТЕЛЬСТВА 10 Т | МАШ.-Ч | 0.16 | 0.30355
146.4 | 1147 | МАШИНЫ ШЛИФОВАЛЬНЫЕ ЭЛЕКТРИЧЕСКИЕ | МАШ.-Ч | 0.06 | 0.11383
146.5 | 1513 | ПРЕОБРАЗОВАТЕЛИ СВАРОЧНЫЕ С НОМИНАЛЬНЫМ СВАРОЧНЫМ ТОКОМ 315-500 А | МАШ.-Ч | 0.44 | 0.83477
146.6 | 2509 | АВТОМОБИЛИ БОРТОВЫЕ ГРУЗОПОДЪЕМНОСТЬЮ ДО 5 Т | МАШ.-Ч | 0.23 | 0.43636
146.7 | 2577 | АППАРАТЫ ДЛЯ ГАЗОВОЙ СВАРКИ И РЕЗКИ | МАШ.-Ч | 1.01 | 1.9162
146.8 | 30322 | БОЛТЫ СТРОИТЕЛЬНЫЕ С ГАЙКАМИ И ШАЙБАМИ | Т | 0.00015 | 0.000285
146.9 | 31419 | ГРУНТОВКА ГФ-021 КРАСНО-КОРИЧНЕВАЯ | Т | 0.00031 | 0.000588
146.10 | 31524 | РАСТВОРИТЕЛЬ МАРКИ Р-4 | Т | 0.0006 | 0.001138
146.11 | 34241 | КИСЛОРОД ТЕХНИЧЕСКИЙ ГАЗООБРАЗНЫЙ | М3 | 0.7 | 1.328
146.12 | 35310 | ЭЛЕКТРОДЫ ДИАМЕТРОМ 4 ММ Э42 | Т | 0.0018 | 0.003415
146.13 | 44897 | ШЛИФКРУГИ | ШТ | 0.01 | 0.018972
146.14 | 45077 | ПРОПАН-БУТАН, СМЕСЬ ТЕХНИЧЕСКАЯ | КГ | 0.21 | 0.39841
147 | С422 | ПРОФИЛЬ 35Х20Х2ММ | ТН | 1.8972
148 | Е0903-002-02 | МОНТАЖ МЕТАЛЛИЧЕСКИЕ КОНСТРУКЦИЯ КРОВЛИ (СЛУХОВОЙ ОКНА) | Т | 0.6293
148.1 | 1 | ЗАТРАТЫ ТРУДА РАБОЧИХ-СТРОИТЕЛЕЙ | ЧЕЛ.-Ч | 6.44 | 4.0527
148.2 | 3 | ЗАТРАТЫ ТРУДА МАШИНИСТОВ | ЧЕЛ.-Ч | 0.39 | 0.24543
148.3 | 762 | КРАНЫ НА АВТОМОБИЛЬНОМ ХОДУ ПРИ РАБОТЕ НА ДРУГИХ ВИДАХ СТРОИТЕЛЬСТВА 10 Т | МАШ.-Ч | 0.16 | 0.10069
148.4 | 1147 | МАШИНЫ ШЛИФОВАЛЬНЫЕ ЭЛЕКТРИЧЕСКИЕ | МАШ.-Ч | 0.06 | 0.037758
148.5 | 1513 | ПРЕОБРАЗОВАТЕЛИ СВАРОЧНЫЕ С НОМИНАЛЬНЫМ СВАРОЧНЫМ ТОКОМ 315-500 А | МАШ.-Ч | 0.44 | 0.27689
148.6 | 2509 | АВТОМОБИЛИ БОРТОВЫЕ ГРУЗОПОДЪЕМНОСТЬЮ ДО 5 Т | МАШ.-Ч | 0.23 | 0.14474
148.7 | 2577 | АППАРАТЫ ДЛЯ ГАЗОВОЙ СВАРКИ И РЕЗКИ | МАШ.-Ч | 1.01 | 0.63559
148.8 | 30322 | БОЛТЫ СТРОИТЕЛЬНЫЕ С ГАЙКАМИ И ШАЙБАМИ | Т | 0.00015 | 9.4e-05
148.9 | 31419 | ГРУНТОВКА ГФ-021 КРАСНО-КОРИЧНЕВАЯ | Т | 0.00031 | 0.000195
148.10 | 31524 | РАСТВОРИТЕЛЬ МАРКИ Р-4 | Т | 0.0006 | 0.000378
148.11 | 34241 | КИСЛОРОД ТЕХНИЧЕСКИЙ ГАЗООБРАЗНЫЙ | М3 | 0.7 | 0.44051
148.12 | 35310 | ЭЛЕКТРОДЫ ДИАМЕТРОМ 4 ММ Э42 | Т | 0.0018 | 0.001133
148.13 | 44897 | ШЛИФКРУГИ | ШТ | 0.01 | 0.006293
148.14 | 45077 | ПРОПАН-БУТАН, СМЕСЬ ТЕХНИЧЕСКАЯ | КГ | 0.21 | 0.13215
149 | С418 | ПРОФИЛЬ 60Х60Х3ММ | ТН | 0.3986
150 | С422 | ПРОФИЛЬ 35Х20Х2ММ | ТН | 0.23064
151 | Е1303-002-04 | ОГРУНТОВКА МЕТАЛЛИЧЕСКИХ ПОВЕРХНОСТЕЙ ЗА ОДИН РАЗ ГРУНТОВКОЙ ГФ-021 | 100М2 | 3.59
151.1 | 1 | ЗАТРАТЫ ТРУДА РАБОЧИХ-СТРОИТЕЛЕЙ | ЧЕЛ.-Ч | 5.31 | 19.0629
151.2 | 3 | ЗАТРАТЫ ТРУДА МАШИНИСТОВ | ЧЕЛ.-Ч | 0.01 | 0.0359
151.3 | 2499 | АВТОМОБИЛИ БОРТОВЫЕ ГРУЗОПОДЪЕМНОСТЬЮ ДО 5 Т | МАШ.-Ч | 0.01 | 0.0359
151.4 | 2515 | АГРЕГАТЫ ОКРАСОЧНЫЕ ВЫСОКОГО ДАВЛЕНИЯ ДЛЯ ОКРАСКИ ПОВЕРХНОСТЕЙ КОНСТРУКЦИЙ МОЩНОСТЬЮ 1 КВТ | МАШ.-Ч | 1.12 | 4.0208
151.5 | 31419 | ГРУНТОВКА ГФ-021 КРАСНО-КОРИЧНЕВАЯ | Т | 0.012 | 0.04308
151.6 | 34288 | КСИЛОЛ НЕФТЯНОЙ МАРКИ А | Т | 0.002 | 0.00718
152 | Е1303-004-26 К=2 | ОКРАСКА МЕТАЛЛИЧЕСКИХ ОГРУНТОВАННЫХ ПОВЕРХНОСТЕЙ ЭМАЛЬЮ ПФ-115 (ЗА 2 РАЗА) | 100М2 | 3.59
152.1 | 1 | ЗАТРАТЫ ТРУДА РАБОЧИХ-СТРОИТЕЛЕЙ | ЧЕЛ.-Ч | 7.66 | 27.4994
152.2 | 3 | ЗАТРАТЫ ТРУДА МАШИНИСТОВ | ЧЕЛ.-Ч | 0.02 | 0.0718
152.3 | 2499 | АВТОМОБИЛИ БОРТОВЫЕ ГРУЗОПОДЪЕМНОСТЬЮ ДО 5 Т | МАШ.-Ч | 0.02 | 0.0718
152.4 | 2515 | АГРЕГАТЫ ОКРАСОЧНЫЕ ВЫСОКОГО ДАВЛЕНИЯ ДЛЯ ОКРАСКИ ПОВЕРХНОСТЕЙ КОНСТРУКЦИЙ МОЩНОСТЬЮ 1 КВТ | МАШ.-Ч | 1.3 | 4.667
152.5 | 31795 | ЭМАЛЬ ПФ-115 СЕРАЯ | Т | 0.038 | 0.13642
152.6 | 34035 | УАЙТ-СПИРИТ | Т | 0.0028 | 0.010052
153 | Е1203-004-01 МИНСТРОЙ РУЗ 05.01.21 N 3 | УСТРОЙСТВО КРОВЛИ ИЗ МЕТАЛЛОЧЕРЕПИЦЫ, ПРОФНАСТИЛА ТРАПЕЦИЕВИДНОГО И СИНУСОВИДНОГО ПРОФИЛЯ, С ПОКРЫТИЕМ ПО ГОТОВЫМ ПРОГОНАМ: ПРОСТОЙ | 100 М2 КРОВЛИ | 6.224
153.1 | 1 | ЗАТРАТЫ ТРУДА РАБОЧИХ-СТРОИТЕЛЕЙ | ЧЕЛ.-Ч | 38.53 | 239.8107
153.2 | 3 | ЗАТРАТЫ ТРУДА МАШИНИСТОВ | ЧЕЛ.-Ч | 0.69 | 4.2946
153.3 | 521 | ДРЕЛИ ЭЛЕКТРИЧЕСКИЕ | МАШ.-Ч | 2.41 | 14.9998
153.4 | 762 | КРАНЫ НА АВТОМОБИЛЬНОМ ХОДУ ПРИ РАБОТЕ НА ДРУГИХ ВИДАХ СТРОИТЕЛЬСТВА 10 Т | МАШ.-Ч | 0.29 | 1.805
153.5 | 2509 | АВТОМОБИЛИ БОРТОВЫЕ ГРУЗОПОДЪЕМНОСТЬЮ ДО 5 Т | МАШ.-Ч | 0.4 | 2.4896
153.6 | 30818 | ВИНТЫ САМОНАРЕЗАЮЩИЕ С УПЛОТНИТЕЛЬНОЙ ПРОКЛАДКОЙ 4,8X35 | ШТ | 645 | 4014.48
153.7 | 30819 | ВИНТЫ САМОНАРЕЗАЮЩИЕ С УПЛОТНИТЕЛЬНОЙ ПРОКЛАДКОЙ 4,8X80 | ШТ | 81 | 504.144
153.8 | 30823 | ПРОКЛАДКИ УПЛОТНИТЕЛЬНЫЕ ПЕНОПОЛИУРЕТАНОВЫЕ ДЛЯ МЕТАЛЛОЧЕРЕПИЦЫ | М | 16 | 99.584
153.9 | 30861 | ПРОФНАСТИЛ КРАНШЕННЫЙ ТОЛЩИНОЙ 0,5ММ | М2 | 110 | 684.64
154 | Е1201-009-02 МИНСТРОЙ РУЗ 05.01.21 N 3 | УСТРОЙСТВО ПОДВЕСНЫХ ЛОТКОВ ИЗ ОЦИНКОВАННОЙ СТАЛИ | 100М | 1.02
154.1 | 1 | ЗАТРАТЫ ТРУДА РАБОЧИХ-СТРОИТЕЛЕЙ | ЧЕЛ.-Ч | 31.41 | 32.0382
154.2 | 3 | ЗАТРАТЫ ТРУДА МАШИНИСТОВ | ЧЕЛ.-Ч | 0.14 | 0.1428
154.3 | 762 | КРАНЫ НА АВТОМОБИЛЬНОМ ХОДУ ПРИ РАБОТЕ НА ДРУГИХ ВИДАХ СТРОИТЕЛЬСТВА 10 Т | МАШ.-Ч | 0.05 | 0.051
154.4 | 2509 | АВТОМОБИЛИ БОРТОВЫЕ ГРУЗОПОДЪЕМНОСТЬЮ ДО 5 Т | МАШ.-Ч | 0.09 | 0.0918
154.5 | 30383 | ГВОЗДИ ПРОВОЛОЧНЫЕ ОЦИНКОВАННЫЕ ДЛЯ АСБЕСТОЦЕМЕНТНОЙ КРОВЛИ 4,5Х120 ММ | Т | 0.0038 | 0.003876
154.6 | 30500 | ГЕРМЕТИКИ | КГ | 2.549 | 2.6
155 | С77 | ЛОТОК | М | 102
156 | С65 | КОНЬКОВ ИЗ ОКРАШЕННОЙ СТАЛИ | М | 78
157 | С79 | СНЕГОДЕРЖАТЕЛЬ ИЗ КРАНШЕННЫЙ СТАЛИ | М | 80
158 | С66 | КОСТИЛЬ | ШТ | 110
159 | С67 | ВОДОСТОЧНЫХ ТРУБ | М | 98
160 | С68 | ВОРОНКИ ВОДОСТОЧНЫЕ | ШТ | 12
КАРНИЗ
161 | Е1501-091-01 ДОП. 9 | ОБЛИЦОВКА КАРНИЗ КАРИДОР ИЗ "ТУНУКАБОНД" | 100М2 | 0.62
161.1 | 1 | ЗАТРАТЫ ТРУДА РАБОЧИХ-СТРОИТЕЛЕЙ | ЧЕЛ.-Ч | 204.1 | 126.542
161.2 | 3 | ЗАТРАТЫ ТРУДА МАШИНИСТОВ | ЧЕЛ.-Ч | 1.07 | 0.6634
161.3 | 521 | ДРЕЛИ ЭЛЕКТРИЧЕСКИЕ | МАШ.-Ч | 11.8 | 7.316
161.4 | 1522 | ПОДЪЕМНИКИ МАЧТОВЫЕ СТРОИТЕЛЬНЫЕ 0,5 Т | МАШ.-Ч | 0.46 | 0.2852
161.5 | 2509 | АВТОМОБИЛИ БОРТОВЫЕ ГРУЗОПОДЪЕМНОСТЬЮ ДО 5 Т | МАШ.-Ч | 0.61 | 0.3782
161.6 | 2875 | ПЕРФОРАТОРЫ ЭЛЕКТРИЧЕСКИЕ | МАШ.-Ч | 80 | 49.6
161.7 | 29109 | ТУНУКАБОНД | М2 | 100 | 62
161.8 | 29160 | ВИНТЫ САМОНАРЕЗАЮЩИЕ | ШТ | 2400 | 1488
161.9 | 29161 | БОЛТЫ АНКЕРНЫЕ | ШТ | 200 | 124
162 | С422 | ПРОФИЛЬ 35Х20Х2ММ | ТН | 0.42
. КРОВЛИ КАРКАС
163 | Ц3801-003-01 ДОП. 4 | ИЗГОТОВЛЕНИЕ И МОНТАЖ МЕТАЛЛИЧЕСКОГО КАРКАСОВ ОГР. КРОВЛИ | Т | 0.711
163.1 | 1 | ЗАТРАТЫ ТРУДА РАБОЧИХ-СТРОИТЕЛЕЙ | ЧЕЛ.-Ч | 91 | 64.701
163.2 | 3 | ЗАТРАТЫ ТРУДА МАШИНИСТОВ | ЧЕЛ.-Ч | 6.5 | 4.6215
163.3 | 521 | ДРЕЛИ ЭЛЕКТРИЧЕСКИЕ | МАШ.-Ч | 0.3 | 0.2133
163.4 | 766 | КРАНЫ НА АВТОМОБИЛЬНОМ ХОДУ ПРИ РАБОТЕ НА МОНТАЖЕ ТЕХНОЛОГИЧЕСКОГО ОБОРУДОВАНИЯ 10 Т | МАШ.-Ч | 6 | 4.266
163.5 | 1147 | МАШИНЫ ШЛИФОВАЛЬНЫЕ ЭЛЕКТРИЧЕСКИЕ | МАШ.-Ч | 1.1 | 0.7821
163.6 | 2016 | УСТАНОВКИ ДЛЯ СВАРКИ РУЧНОЙ ДУГОВОЙ (ПОСТОЯННОГО ТОКА) | МАШ.-Ч | 27.3 | 19.4103
163.7 | 2510 | АВТОМОБИЛИ БОРТОВЫЕ ГРУЗОПОДЪЕМНОСТЬЮ ДО 8 Т | МАШ.-Ч | 0.5 | 0.3555
163.8 | 2577 | АППАРАТЫ ДЛЯ ГАЗОВОЙ СВАРКИ И РЕЗКИ | МАШ.-Ч | 1 | 0.711
163.9 | 34241 | КИСЛОРОД ТЕХНИЧЕСКИЙ ГАЗООБРАЗНЫЙ | М3 | 2.6 | 1.8486
163.10 | 35318 | ЭЛЕКТРОДЫ ДИАМЕТРОМ 5 ММ Э42 | Т | 0.0215 | 0.015287
163.11 | 45077 | ПРОПАН-БУТАН, СМЕСЬ ТЕХНИЧЕСКАЯ | КГ | 0.5 | 0.3555
164 | С41 | ТРУБЫ СТАЛЬНЫЕ ПРЯМОУГОЛЫЕ 40Х20Х2 | ТН | 0.164
165 | С42 | ТРУБЫ СТАЛЬНЫЕ КВАДРАТНЫЕ 20Х20Х2 | ТН | 0.53
166 | С44 | СТАЛЬ ЛИСТОВАЯ 4ММ | ТН | 0.0176
167 | С80 | БОЛТЫ КРЕПЕЖНЫЕ | КОМ-Т | 414
168 | С45 | ПРОКЛАДКА УПЛОТ. РЕЗИНОВАЯ | М2 | 1.2
169 | Е1303-002-04 | ОГРУНТОВКА МЕТАЛЛИЧЕСКИХ ПОВЕРХНОСТЕЙ ЗА ОДИН РАЗ ГРУНТОВКОЙ ГФ-021 | 100М2 | 0.509
169.1 | 1 | ЗАТРАТЫ ТРУДА РАБОЧИХ-СТРОИТЕЛЕЙ | ЧЕЛ.-Ч | 5.31 | 2.7028
169.2 | 3 | ЗАТРАТЫ ТРУДА МАШИНИСТОВ | ЧЕЛ.-Ч | 0.01 | 0.00509
169.3 | 2499 | АВТОМОБИЛИ БОРТОВЫЕ ГРУЗОПОДЪЕМНОСТЬЮ ДО 5 Т | МАШ.-Ч | 0.01 | 0.00509
169.4 | 2515 | АГРЕГАТЫ ОКРАСОЧНЫЕ ВЫСОКОГО ДАВЛЕНИЯ ДЛЯ ОКРАСКИ ПОВЕРХНОСТЕЙ КОНСТРУКЦИЙ МОЩНОСТЬЮ 1 КВТ | МАШ.-Ч | 1.12 | 0.57008
169.5 | 31419 | ГРУНТОВКА ГФ-021 КРАСНО-КОРИЧНЕВАЯ | Т | 0.012 | 0.006108
169.6 | 34288 | КСИЛОЛ НЕФТЯНОЙ МАРКИ А | Т | 0.002 | 0.001018
170 | Е1303-004-26 К=2 | ОКРАСКА МЕТАЛЛИЧЕСКИХ ОГРУНТОВАННЫХ ПОВЕРХНОСТЕЙ ЭМАЛЬЮ ПФ-115 (ЗА 2 РАЗА) | 100М2 | 0.509
170.1 | 1 | ЗАТРАТЫ ТРУДА РАБОЧИХ-СТРОИТЕЛЕЙ | ЧЕЛ.-Ч | 7.66 | 3.8989
170.2 | 3 | ЗАТРАТЫ ТРУДА МАШИНИСТОВ | ЧЕЛ.-Ч | 0.02 | 0.01018
170.3 | 2499 | АВТОМОБИЛИ БОРТОВЫЕ ГРУЗОПОДЪЕМНОСТЬЮ ДО 5 Т | МАШ.-Ч | 0.02 | 0.01018
170.4 | 2515 | АГРЕГАТЫ ОКРАСОЧНЫЕ ВЫСОКОГО ДАВЛЕНИЯ ДЛЯ ОКРАСКИ ПОВЕРХНОСТЕЙ КОНСТРУКЦИЙ МОЩНОСТЬЮ 1 КВТ | МАШ.-Ч | 1.3 | 0.6617
170.5 | 31795 | ЭМАЛЬ ПФ-115 СЕРАЯ | Т | 0.038 | 0.019342
170.6 | 34035 | УАЙТ-СПИРИТ | Т | 0.0028 | 0.001425
. ПРОЕМЫ
171 | Е1001-037-01ДОП. 11 ГОСАРХИТЕКТСТРОЙ РУЗ ПР. № 429 ОТ 15.12.17 Г. | УСТАНОВКА БЛОКОВ ИЗ ПХВ В НАРУЖНЫХ И ВНУТРЕННИХ ДВЕРНЫХ ПРОЕМАХ В КАМЕННЫХ СТЕНАХ ПЛОЩАДЬЮ ПРОЕМА ДО 3 М2 | 100 М2 | 0.0728
171.1 | 1 | ЗАТРАТЫ ТРУДА РАБОЧИХ-СТРОИТЕЛЕЙ | ЧЕЛ.-Ч | 89.47 | 6.5134
171.2 | 3 | ЗАТРАТЫ ТРУДА МАШИНИСТОВ | ЧЕЛ.-Ч | 3.65 | 0.26572
171.3 | 762 | КРАНЫ НА АВТОМОБИЛЬНОМ ХОДУ ПРИ РАБОТЕ НА ДРУГИХ ВИДАХ СТРОИТЕЛЬСТВА 10 Т | МАШ.-Ч | 1.66 | 0.12085
171.4 | 2209 | ШУРУПОВЕРТЫ СТРОИТЕЛЬНО-МОНТАЖНЫЕ | МАШ.-Ч | 3.84 | 0.27955
171.5 | 2509 | АВТОМОБИЛИ БОРТОВЫЕ ГРУЗОПОДЪЕМНОСТЬЮ ДО 5 Т | МАШ.-Ч | 1.99 | 0.14487
171.6 | 2875 | ПЕРФОРАТОРЫ ЭЛЕКТРИЧЕСКИЕ | МАШ.-Ч | 5.91 | 0.43025
171.7 | 29962 | ЗАКЛАДНЫЕ ДЕТАЛИ ИЗ АЛЮМИНИЕВОГО ПРОФИЛЯ РАЗМЕРОМ 60Х27Х0,6 | М | 66 | 4.8048
171.8 | 30883 | БЛОКИ ДВЕРНЫЕ ПВХ СТЕКЛОПАКЕТОМ В КОМП. РУЧКАММИ С ЗАШЕЛКОЙ, ЗАМОК ВРЕЗНОЙ | М2 | 100 | 7.28
171.9 | 31478 | ДЮБЕЛЬ-ПРОБКИ ДЛ. 65 ММ | ШТ | 533 | 38.8024
171.10 | 76853 | ШУРУПЫ-САМОРЕЗЫ 35 ММ | КГ | 1.92 | 0.13978
171.11 | 80625 | ПЕНА МОНТАЖНАЯ (ГЕРМЕТИК ПЕНОПОЛИУРЕТАНОВЫЙ ТИПА MAKROFLEKS, SOUDAL) ДЛЯ ГЕРМЕТИЗАЦИИ СТЫКОВ В БАЛЛОНЧИКЕ ЕМКОСТЬЮ 0,75 Л | ШТ | 38 | 2.7664
172 | Е1001-039-01 | УСТАНОВКА БЛОКОВ В НАРУЖНЫХ И ВНУТРЕННИХ ДВЕРНЫХ МАРКЕ МДФ ПРОЕМАХ В КАМЕННЫХ СТЕНАХ ПЛОЩАДЬЮ ПРОЕМА ДО 3 М2 | 100М2 | 0.3528
172.1 | 1 | ЗАТРАТЫ ТРУДА РАБОЧИХ-СТРОИТЕЛЕЙ | ЧЕЛ.-Ч | 104.28 | 36.79
172.2 | 3 | ЗАТРАТЫ ТРУДА МАШИНИСТОВ | ЧЕЛ.-Ч | 1.99 | 0.70207
172.3 | 2509 | АВТОМОБИЛИ БОРТОВЫЕ ГРУЗОПОДЪЕМНОСТЬЮ ДО 5 Т | МАШ.-Ч | 1.99 | 0.70207
172.4 | 12146 | РАСТВОР ГОТОВЫЙ ОТДЕЛОЧНЫЙ ТЯЖЕЛЫЙ, ИЗВЕСТКОВЫЙ: 1:2,0 | М3 | 0.105 | 0.037044
172.5 | 30405 | ГВОЗДИ ТОЛЕВЫЕ КРУГЛЫЕ 3,0Х40 ММ | Т | 0.0021 | 0.000741
172.6 | 30407 | ГВОЗДИ СТРОИТЕЛЬНЫЕ | Т | 0.00413 | 0.001457
172.7 | 30654 | ГИПСОВЫЕ ВЯЖУЩИЕ Г-3 | Т | 0.016 | 0.005645
172.8 | 31929 | ТОЛЬ С КРУПНОЗЕРНИСТОЙ ПОСЫПКОЙ ГИДРОИЗОЛЯЦИОННЫЙ МАРКИ ТГ-350 | М2 | 89 | 31.3992
172.9 | 36053 | ДОСКИ ОБРЕЗНЫЕ ХВОЙНЫХ ПОРОД ДЛИНОЙ 4-6,5 М, ШИРИНОЙ 75-150 ММ, ТОЛЩИНОЙ 25 ММ, III СОРТА | М3 | 0.08 | 0.028224
172.10 | 44032 | БЛОКИ ДВЕРНЫЕ МАРКИ МДФ С В КОМП. РУЧКАММИ С ЗАШЕЛКОЙ, ЗАМОК ВРЕЗНОЙ | М2 | 100 | 35.28
173 | Е1001-060-02 ДОП. 6 | УСТАНОВКА И КРЕПЛЕНИЕ НАЛИЧНИКОВ | 100М | 0.83
173.1 | 1 | ЗАТРАТЫ ТРУДА РАБОЧИХ-СТРОИТЕЛЕЙ | ЧЕЛ.-Ч | 5.02 | 4.1666
173.2 | 3 | ЗАТРАТЫ ТРУДА МАШИНИСТОВ | ЧЕЛ.-Ч | 0.03 | 0.0249
173.3 | 2509 | АВТОМОБИЛИ БОРТОВЫЕ ГРУЗОПОДЪЕМНОСТЬЮ ДО 5 Т | МАШ.-Ч | 0.03 | 0.0249
173.4 | 29981 | НАЛИЧНИКИ ИЗ МДФ | М | 108 | 89.64
173.5 | 49882 | КЛЕЙ СТРОИТЕЛЬНЫЙ "ЖИДКИЕ ГВОЗДИ" | КГ | 0.85 | 0.7055
174 | Е1001-036-01ДОП. 11 ГОСАРХИТЕКТСТРОЙ РУЗ ПР. № 429 ОТ 15.12.17 Г. | МОНТАЖ ОКОННЫХ БЛОКОВ ИЗ ПВХ СО ТРЕХСЛОЙНЫМ СТЕКЛОПАКЕТОМ | 100 М2 | 0.887
174.1 | 1 | ЗАТРАТЫ ТРУДА РАБОЧИХ-СТРОИТЕЛЕЙ | ЧЕЛ.-Ч | 161.82 | 143.5343
174.2 | 3 | ЗАТРАТЫ ТРУДА МАШИНИСТОВ | ЧЕЛ.-Ч | 3.7 | 3.2819
174.3 | 762 | КРАНЫ НА АВТОМОБИЛЬНОМ ХОДУ ПРИ РАБОТЕ НА ДРУГИХ ВИДАХ СТРОИТЕЛЬСТВА 10 Т | МАШ.-Ч | 1.48 | 1.3128
174.4 | 2209 | ШУРУПОВЕРТЫ СТРОИТЕЛЬНО-МОНТАЖНЫЕ | МАШ.-Ч | 9.52 | 8.4442
174.5 | 2509 | АВТОМОБИЛИ БОРТОВЫЕ ГРУЗОПОДЪЕМНОСТЬЮ ДО 5 Т | МАШ.-Ч | 2.22 | 1.9691
174.6 | 2875 | ПЕРФОРАТОРЫ ЭЛЕКТРИЧЕСКИЕ | МАШ.-Ч | 14.65 | 12.9945
174.7 | 29962 | ЗАКЛАДНЫЕ ДЕТАЛИ ИЗ АЛЮМИНИЕВОГО ПРОФИЛЯ РАЗМЕРОМ 60Х27Х0,6 | М | 75 | 66.525
174.8 | 30884 | ОКОННЫЕ БЛОКИ ИЗ ПВХ С ТРЕХСЛОЙНЫМ СТЕКЛОПАКЕТОМ В КОМП. РУЧКАММИ С ЗАШЕЛКОЙ, ЗАМОК ВРЕЗНОЙ | М2 | 100 | 88.7
174.9 | 31478 | ДЮБЕЛЬ-ПРОБКИ ДЛ. 65 ММ | ШТ | 600 | 532.2
174.10 | 76853 | ШУРУПЫ-САМОРЕЗЫ 35 ММ | КГ | 2.2 | 1.9514
174.11 | 80625 | ПЕНА МОНТАЖНАЯ (ГЕРМЕТИК ПЕНОПОЛИУРЕТАНОВЫЙ ТИПА MAKROFLEKS, SOUDAL) ДЛЯ ГЕРМЕТИЗАЦИИ СТЫКОВ В БАЛЛОНЧИКЕ ЕМКОСТЬЮ 0,75 Л | ШТ | 38 | 33.706
175 | Е1001-035-01ДОП. 11 ГОСАРХИТЕКТСТРОЙ РУЗ ПР. № 429 ОТ 15.12.17 Г. | УСТАНОВКА ПОДОКОННЫХ ДОСОК ИЗ ПВХ | 100 М | 0.59
175.1 | 1 | ЗАТРАТЫ ТРУДА РАБОЧИХ-СТРОИТЕЛЕЙ | ЧЕЛ.-Ч | 21.19 | 12.5021
175.2 | 81864 | КЛИНЬЯ ДЕРЕВЯННЫЕ | ШТ | 400 | 236
175.3 | 85343 | ПОДОКОННЫЕ ДОСКИ ИЗ ПВХ 250ММ | М | 100 | 59
176 | Е1001-036-04ДОП. 11 ГОСАРХИТЕКТСТРОЙ РУЗ ПР. № 429 ОТ 15.12.17 Г. | УСТАНОВКА ВИТРАЖЕЙ ИЗ ПВХ СТЕКЛОПАКЕТНЫМИ | 100 М2 | 0.1576
176.1 | 1 | ЗАТРАТЫ ТРУДА РАБОЧИХ-СТРОИТЕЛЕЙ | ЧЕЛ.-Ч | 90.89 | 14.3243
176.2 | 3 | ЗАТРАТЫ ТРУДА МАШИНИСТОВ | ЧЕЛ.-Ч | 3.92 | 0.61779
176.3 | 762 | КРАНЫ НА АВТОМОБИЛЬНОМ ХОДУ ПРИ РАБОТЕ НА ДРУГИХ ВИДАХ СТРОИТЕЛЬСТВА 10 Т | МАШ.-Ч | 2.35 | 0.37036
176.4 | 2209 | ШУРУПОВЕРТЫ СТРОИТЕЛЬНО-МОНТАЖНЫЕ | МАШ.-Ч | 6.12 | 0.96451
176.5 | 2509 | АВТОМОБИЛИ БОРТОВЫЕ ГРУЗОПОДЪЕМНОСТЬЮ ДО 5 Т | МАШ.-Ч | 1.57 | 0.24743
176.6 | 2875 | ПЕРФОРАТОРЫ ЭЛЕКТРИЧЕСКИЕ | МАШ.-Ч | 9.42 | 1.4846
176.7 | 29962 | ЗАКЛАДНЫЕ ДЕТАЛИ ИЗ АЛЮМИНИЕВОГО ПРОФИЛЯ РАЗМЕРОМ 60Х27Х0,6 | М | 30 | 4.728
176.8 | 30885 | ВИТРАЖ ИЗ ПВХ С СТЕКЛОПАКЕТЫ | М2 | 100 | 15.76
176.9 | 31478 | ДЮБЕЛЬ-ПРОБКИ ДЛ. 65 ММ | ШТ | 240 | 37.824
176.10 | 76853 | ШУРУПЫ-САМОРЕЗЫ 35 ММ | КГ | 0.84 | 0.13238
177 | С78 | ДОВОДЧИКИ ДВЕРНЫЕ | ШТ | 4
178 | Е1001-036-06ДОП. 11 ГОСАРХИТЕКТСТРОЙ РУЗ ПР. № 429 ОТ 15.12.17 Г. | УСТАНОВКА ПЕРЕГОРОДКА ИЗ АЛЮМИНИЕВОГО ПРОФИЛЯ | 100 М2 | 0.245
178.1 | 1 | ЗАТРАТЫ ТРУДА РАБОЧИХ-СТРОИТЕЛЕЙ | ЧЕЛ.-Ч | 80.63 | 19.7543
178.2 | 3 | ЗАТРАТЫ ТРУДА МАШИНИСТОВ | ЧЕЛ.-Ч | 3.72 | 0.9114
178.3 | 1522 | ПОДЪЕМНИКИ МАЧТОВЫЕ СТРОИТЕЛЬНЫЕ 0,5 Т | МАШ.-Ч | 2.15 | 0.52675
178.4 | 2209 | ШУРУПОВЕРТЫ СТРОИТЕЛЬНО-МОНТАЖНЫЕ | МАШ.-Ч | 6.12 | 1.4994
178.5 | 2509 | АВТОМОБИЛИ БОРТОВЫЕ ГРУЗОПОДЪЕМНОСТЬЮ ДО 5 Т | МАШ.-Ч | 1.57 | 0.38465
178.6 | 2875 | ПЕРФОРАТОРЫ ЭЛЕКТРИЧЕСКИЕ | МАШ.-Ч | 9.42 | 2.3079
178.7 | 29962 | ЗАКЛАДНЫЕ ДЕТАЛИ ИЗ АЛЮМИНИЕВОГО ПРОФИЛЯ РАЗМЕРОМ 60Х27Х0,6 | М | 30 | 7.35
178.8 | 31478 | ДЮБЕЛЬ-ПРОБКИ ДЛ. 65 ММ | ШТ | 240 | 58.8
178.9 | 44039 | ПЕРЕГОРОДКИ ИЗ АЛЮМИНИЕВОГО КОМ. ПАНЕЛ (НГ) | М2 | 100 | 24.5
178.10 | 76853 | ШУРУПЫ-САМОРЕЗЫ 35 ММ | КГ | 0.84 | 0.2058
179 | Е0904-014-03 ДОП. 4 | УСТАНОВКА МЕТАЛЛИЧЕСКИХ ГОТОВЫХ ДВЕРЕЙ С ПРИБОРАМИ | М2 | 1.89
179.1 | 1 | ЗАТРАТЫ ТРУДА РАБОЧИХ-СТРОИТЕЛЕЙ | ЧЕЛ.-Ч | 3.58 | 6.7662
179.2 | 3 | ЗАТРАТЫ ТРУДА МАШИНИСТОВ | ЧЕЛ.-Ч | 0.15 | 0.2835
179.3 | 2509 | АВТОМОБИЛИ БОРТОВЫЕ ГРУЗОПОДЪЕМНОСТЬЮ ДО 5 Т | МАШ.-Ч | 0.15 | 0.2835
179.4 | 3325 | ДРЕЛЬ-ПЕРФОРАТОР ЭЛЕКТРИЧЕСКАЯ | МАШ.-Ч | 0.27 | 0.5103
179.5 | 29161 | БОЛТЫ АНКЕРНЫЕ | ШТ | 6 | 11.34
179.6 | 80625 | ПЕНА МОНТАЖНАЯ (ГЕРМЕТИК ПЕНОПОЛИУРЕТАНОВЫЙ ТИПА MAKROFLEKS, SOUDAL) ДЛЯ ГЕРМЕТИЗАЦИИ СТЫКОВ В БАЛЛОНЧИКЕ ЕМКОСТЬЮ 0,75 Л | ШТ | 0.1 | 0.189
179.7 | 87882 | БЛОКИ ДВЕРНЫЕ МЕТАЛЛИЧЕСКИЕ | М2 | 1 | 1.89
180 | С100 | ОКОННЫХ ЖАЛЮЗИ | М2 | 88.7
ПОЛЫ
181 | Е1101-002-04 МИНСТРОЙ РУЗ 05.01.21 N 9 | УСТРОЙСТВО ПОДСТИЛАЮЩИХ СЛОЕВ ЩЕБЕНОЧНЫХ ТОЛЩ. 60ММ | М3 | 26.67
181.1 | 1 | ЗАТРАТЫ ТРУДА РАБОЧИХ-СТРОИТЕЛЕЙ | ЧЕЛ.-Ч | 2.5 | 66.675
181.2 | 3 | ЗАТРАТЫ ТРУДА МАШИНИСТОВ | ЧЕЛ.-Ч | 0.55 | 14.6685
181.3 | 112 | АВТОПОГРУЗЧИКИ 5 Т | МАШ.-Ч | 0.09 | 2.4003
181.4 | 660 | КОМПРЕССОРЫ ПЕРЕДВИЖНЫЕ С ДВИГАТЕЛЕМ ВНУТРЕННЕГО СГОРАНИЯ ДАВЛЕНИЕМ ДО 686 КПА (7 АТМ.) 5 М3/МИН | МАШ.-Ч | 0.46 | 12.2682
181.5 | 1866 | ТРАМБОВКИ ПНЕВМАТИЧЕСКИЕ | МАШ.-Ч | 0.93 | 24.8031
181.6 | 9219 | ВОДА | М3 | 0.15 | 4.0005
181.7 | 14352 | КАМЕННАЯ МЕЛОЧЬ МАРКИ 300 | М3 | 0.11 | 2.9337
181.8 | 45050 | ЩЕБЕНЬ ИЗ ПРИРОДНОГО КАМНЯ ДЛЯ СТРОИТЕЛЬНЫХ РАБОТ ФРАКЦИИ 5-10 ММ | М3 | 0.1 | 2.667
181.9 | 45051 | ЩЕБЕНЬ ИЗ ПРИРОДНОГО КАМНЯ ДЛЯ СТРОИТЕЛЬНЫХ РАБОТ ФРАКЦИИ 10-20 ММ | М3 | 0.09 | 2.4003
181.10 | 45053 | ЩЕБЕНЬ ИЗ ПРИРОДНОГО КАМНЯ ДЛЯ СТРОИТЕЛЬНЫХ РАБОТ ФРАКЦИИ 40-70 ММ | М3 | 1 | 26.67
182 | Е1101-002-09 МИНСТРОЙ РУЗ 05.01.21 N 9 | УСТРОЙСТВО ПОДСТИЛАЮЩИХ СЛОЕВ БЕТОННЫХ В10 М100 | М3 | 26.67
182.1 | 1 | ЗАТРАТЫ ТРУДА РАБОЧИХ-СТРОИТЕЛЕЙ | ЧЕЛ.-Ч | 1.8 | 48.006
182.2 | 404 | ВИБРАТОРЫ ПОВЕРХНОСТНЫЕ | МАШ.-Ч | 0.48 | 12.8016
182.3 | 6315 | БЕТОН ТЯЖЕЛЫЙ КЛАССА В10 /М-150/ ФРАКЦИИ 5-20ММ | М3 | 1.02 | 27.2034
182.4 | 9219 | ВОДА | М3 | 0.35 | 9.3345
182.5 | 36138 | ПИЛОМАТЕРИАЛЫ ХВОЙНЫХ ПОРОД ДОСКИ НЕОБРЕЗНЫЕ ДЛИНОЙ 2-3,75 М, ВСЕ ШИРИНЫ, ТОЛЩИНОЙ 32-40 ММ IV СОРТА | М3 | 0.001 | 0.02667
183 | Е1101-009-02 МИНСТРОЙ РУЗ 05.01.21 N 9 | УСТРОЙСТВО ТЕПЛОИЗОЛЯЦИОННОГО СЛОЯ ИЗ ПЕНОПОЛИСТРОЛА ПЛОТНОСТ ТОЛЩ 60ММ | 100М2 | 8.4
183.1 | 1 | ЗАТРАТЫ ТРУДА РАБОЧИХ-СТРОИТЕЛЕЙ | ЧЕЛ.-Ч | 8.06 | 67.704
183.2 | 3 | ЗАТРАТЫ ТРУДА МАШИНИСТОВ | ЧЕЛ.-Ч | 0.92 | 7.728
183.3 | 1522 | ПОДЪЕМНИКИ МАЧТОВЫЕ СТРОИТЕЛЬНЫЕ 0,5 Т | МАШ.-Ч | 0.16 | 1.344
183.4 | 2499 | АВТОМОБИЛИ БОРТОВЫЕ ГРУЗОПОДЪЕМНОСТЬЮ ДО 5 Т | МАШ.-Ч | 0.76 | 6.384
183.5 | 44377 | ПЛИТЫ ЭППС "ПЕНОПЛЕКС" ТОЛЩ 60ММ | М2 | 103 | 865.2
184 | Е1101-011-01 МИНСТРОЙ РУЗ 05.01.21 N 9 | УСТРОЙСТВО СТЯЖЕК ЦЕМЕНТНЫХ ТОЛЩИНОЙ 20 ММ | 100М2 | 0.74
184.1 | 1 | ЗАТРАТЫ ТРУДА РАБОЧИХ-СТРОИТЕЛЕЙ | ЧЕЛ.-Ч | 39.51 | 29.2374
184.2 | 404 | ВИБРАТОРЫ ПОВЕРХНОСТНЫЕ | МАШ.-Ч | 9.07 | 6.7118
184.3 | 9219 | ВОДА | М3 | 3.5 | 2.59
184.4 | 45034 | РАСТВОР ГОТОВЫЙ КЛАДОЧНЫЙ ТЯЖЕЛЫЙ ЦЕМЕНТНЫЙ | М3 | 2.04 | 1.5096
185 | Е1101-047-01 МИНСТРОЙ РУЗ 05.01.21 N 9 | УСТРОЙСТВО ОКЛЕЕЧНОЙ ГИДРОИЗОЛЯЦИИ ПОЛОВ ИЗ БИТУМНО-ПОЛИМЕРНОГО НАПРАВЛЯЕМОГО РУЛОННОГО МАТЕРИАЛА ПЕРВЫЙ СЛОЙ ПОДКЛАДОЧНЫЙ НА МАСТИКЕ | 100М2 | 0.37
185.1 | 1 | ЗАТРАТЫ ТРУДА РАБОЧИХ-СТРОИТЕЛЕЙ | ЧЕЛ.-Ч | 41.67 | 15.4179
185.2 | 3 | ЗАТРАТЫ ТРУДА МАШИНИСТОВ | ЧЕЛ.-Ч | 0.9 | 0.333
185.3 | 429 | ГОРЕЛКИ ГАЗОПЛАМЕННЫЕ | МАШ.-Ч | 15.16 | 5.6092
185.4 | 913 | КОТЛЫ БИТУМНЫЕ ПЕРЕДВИЖНЫЕ 400 Л | МАШ.-Ч | 2.34 | 0.8658
185.5 | 2509 | АВТОМОБИЛИ БОРТОВЫЕ ГРУЗОПОДЪЕМНОСТЬЮ ДО 5 Т | МАШ.-Ч | 0.9 | 0.333
185.6 | 31934 | БИТУМНО-ПОЛИМЕРНЫЙ РУЛОННЫЙ МАТЕРИАЛ (ПО ПРОЕКТУ) | М2 | 120 | 44.4
185.7 | 32136 | МАСТИКА БИТУМНО-ПОЛИМЕРНАЯ | Т | 0.25 | 0.0925
185.8 | 34340 | ПРОПАН-БУТАН, СМЕСЬ ТЕХНИЧЕСКАЯ | КГ | 30 | 11.1
186 | Е1101-047-02 МИНСТРОЙ РУЗ 05.01.21 N 9 | УСТРОЙСТВО ОКЛЕЕЧНОЙ ГИДРОИЗОЛЯЦИИ БИТУМНО-ПОЛИМЕРНОГО НАПРАВЛЯЕМОГО РУЛОННОГО МАТЕРИАЛА, ВТОРОЙ СЛОЙ НАКРЫВОЧНЫЙ НА МАСТИКА | 100М2 | 0.37
186.1 | 1 | ЗАТРАТЫ ТРУДА РАБОЧИХ-СТРОИТЕЛЕЙ | ЧЕЛ.-Ч | 23.43 | 8.6691
186.2 | 3 | ЗАТРАТЫ ТРУДА МАШИНИСТОВ | ЧЕЛ.-Ч | 0.63 | 0.2331
186.3 | 429 | ГОРЕЛКИ ГАЗОПЛАМЕННЫЕ | МАШ.-Ч | 8.7 | 3.219
186.4 | 2509 | АВТОМОБИЛИ БОРТОВЫЕ ГРУЗОПОДЪЕМНОСТЬЮ ДО 5 Т | МАШ.-Ч | 0.63 | 0.2331
186.5 | 31934 | БИТУМНО-ПОЛИМЕРНЫЙ РУЛОННЫЙ МАТЕРИАЛ (ПО ПРОЕКТУ) | М2 | 120 | 44.4
186.6 | 32136 | МАСТИКА БИТУМНО-ПОЛИМЕРНАЯ | Т | 0.25 | 0.0925
186.7 | 34340 | ПРОПАН-БУТАН, СМЕСЬ ТЕХНИЧЕСКАЯ | КГ | 30 | 11.1
187 | Е1101-027-06 МИНСТРОЙ РУЗ 05.01.21 N 9 | УСТРОЙСТВО ПОКРЫТИЙ НА ЦЕМЕНТНОМ РАСТВОРЕ ИЗ ПЛИТОК КЕРАМИЧЕСКИХ ДЛЯ ПОЛОВ ОДНОЦВЕТНЫХ С КРАСИТЕЛЕМ | 100М2 | 0.37
187.1 | 1 | ЗАТРАТЫ ТРУДА РАБОЧИХ-СТРОИТЕЛЕЙ | ЧЕЛ.-Ч | 119.78 | 44.3186
187.2 | 3 | ЗАТРАТЫ ТРУДА МАШИНИСТОВ | ЧЕЛ.-Ч | 1.84 | 0.6808
187.3 | 2509 | АВТОМОБИЛИ БОРТОВЫЕ ГРУЗОПОДЪЕМНОСТЬЮ ДО 5 Т | МАШ.-Ч | 0.28 | 0.1036
187.4 | 3021 | РАСТВОРОСМЕСИТЕЛИ ПЕРЕДВИЖНЫЕ 65 Л | МАШ.-Ч | 1.56 | 0.5772
187.5 | 9219 | ВОДА | М3 | 0.1 | 0.037
187.6 | 30732 | ПЛИТКИ КЕРАМИЧЕСКИЕ ДЛЯ ПОЛОВ ГЛАДКИЕ НЕГЛАЗУРОВАННЫЕ ОДНОЦВЕТНЫЕ С КРАСИТЕЛЕМ КВАДРАТНЫЕ И ПРЯМОУГОЛЬНЫЕ ТОЛЩ. 11-13ММ | М2 | 102 | 37.74
187.7 | 31102 | КЛЕЙ ПЛИТОЧНЫЙ "СТАРАТЕЛЬ-СТАНДАРТ" | КГ | 450 | 166.5
187.8 | 44059 | ВЕТОШЬ | КГ | 0.5 | 0.185
187.9 | 58180 | ЗАТИРКА "СТАРАТЕЛИ" (РАЗНОЙ ЦВЕТНОСТИ) | Т | 0.05 | 0.0185
188 | Е1101-002-09 МИНСТРОЙ РУЗ 05.01.21 N 9 | УСТРОЙСТВО ПОДСТИЛАЮЩИХ СЛОЕВ БЕТОННЫХ ТОЛЩ.40ММ | М3 | 33.6
188.1 | 1 | ЗАТРАТЫ ТРУДА РАБОЧИХ-СТРОИТЕЛЕЙ | ЧЕЛ.-Ч | 1.8 | 60.48
188.2 | 404 | ВИБРАТОРЫ ПОВЕРХНОСТНЫЕ | МАШ.-Ч | 0.48 | 16.128
188.3 | 6317 | БЕТОН ТЯЖЕЛЫЙ КЛАССА В12,5 /М-150/ ФРАКЦИИ 5-20 ММ | М3 | 1.02 | 34.272
188.4 | 9219 | ВОДА | М3 | 0.35 | 11.76
188.5 | 32105 | МАСТИКА БИТУМНО-ЛАТЕКСНАЯ КРОВЕЛЬНАЯ | Т | 0.002 | 0.0672
188.6 | 36138 | ПИЛОМАТЕРИАЛЫ ХВОЙНЫХ ПОРОД ДОСКИ НЕОБРЕЗНЫЕ ДЛИНОЙ 2-3,75 М, ВСЕ ШИРИНЫ, ТОЛЩИНОЙ 32-40 ММ IV СОРТА | М3 | 0.001 | 0.0336
189 | С60 | СЕТКА Д-3ММ АСК (АБК) ШАГ 100Х100ММ | М2 | 37
190 | Е1101-056-02 МИНСТРОЙ РУЗ 05.01.21 N 9 | УСТРОЙСТВО ПОКРЫТИЙ НАЛИВНЫХ СОСТАВОМ ИЗ СУХИХ СМЕСЕЙ ТОЛЩИНОЙ 5 ММ | 100 М2 ПОЛА | 6.39
190.1 | 1 | ЗАТРАТЫ ТРУДА РАБОЧИХ-СТРОИТЕЛЕЙ | ЧЕЛ.-Ч | 9.52 | 60.8328
190.2 | 3 | ЗАТРАТЫ ТРУДА МАШИНИСТОВ | ЧЕЛ.-Ч | 0.48 | 3.0672
190.3 | 521 | ДРЕЛИ ЭЛЕКТРИЧЕСКИЕ | МАШ.-Ч | 5.52 | 35.2728
190.4 | 1522 | ПОДЪЕМНИКИ МАЧТОВЫЕ СТРОИТЕЛЬНЫЕ 0,5 Т | МАШ.-Ч | 0.21 | 1.3419
190.5 | 2509 | АВТОМОБИЛИ БОРТОВЫЕ ГРУЗОПОДЪЕМНОСТЬЮ ДО 5 Т | МАШ.-Ч | 0.27 | 1.7253
190.6 | 9219 | ВОДА | М3 | 0.615 | 3.9299
190.7 | 31434 | ГРУНТОВКА | Т | 0.03 | 0.1917
190.8 | 31593 | СУХАЯ РАСТВОРНАЯ СМЕСЬ ДЛЯ УСТРОЙСТВА НАЛИВНОГО ПОЛА (ПО ПРОЕКТУ) | КГ | 600 | 3834
191 | Е1101-037-01 МИНСТРОЙ РУЗ 05.01.21 N 9 | УСТРОЙСТВО ПОКРЫТИЙ ИЗ РЕЛИНА НА КЛЕЕ БУСТИЛАТ | 100М2 | 6.39
191.1 | 1 | ЗАТРАТЫ ТРУДА РАБОЧИХ-СТРОИТЕЛЕЙ | ЧЕЛ.-Ч | 47.06 | 300.7134
191.2 | 3 | ЗАТРАТЫ ТРУДА МАШИНИСТОВ | ЧЕЛ.-Ч | 0.52 | 3.3228
191.3 | 2499 | АВТОМОБИЛИ БОРТОВЫЕ ГРУЗОПОДЪЕМНОСТЬЮ ДО 5 Т | МАШ.-Ч | 0.52 | 3.3228
191.4 | 31688 | КЛЕЙ "БУСТИЛАТ" | Т | 0.05 | 0.3195
191.5 | 32037 | ЛИНОЛЕУМ РЕЗИНОВЫЙ НА ТЕПЛОЗВУКОИЗОЛИРУЮЩЕЙ ПОДОСНОВЕ (РЕЛИН) ТОЛЩ. 2ММ | М2 | 103 | 658.17
191.6 | 44059 | ВЕТОШЬ | КГ | 0.5 | 3.195
192 | Е1101-031-01 МИНСТРОЙ РУЗ 05.01.21 N 9 | УСТРОЙСТВО ПОКРЫТИЙ ИЗ МРАМОРНЫХ ПЛИТ ПРИ КОЛИЧЕСТВЕ ПЛИТ НА 1 М2 ДО 2 ШТ | 100М2 | 2.016
192.1 | 1 | ЗАТРАТЫ ТРУДА РАБОЧИХ-СТРОИТЕЛЕЙ | ЧЕЛ.-Ч | 172.8 | 348.3648
192.2 | 3 | ЗАТРАТЫ ТРУДА МАШИНИСТОВ | ЧЕЛ.-Ч | 1.48 | 2.9837
192.3 | 1702 | СТАНОК КАМНЕРЕЗНЫЙ УНИВЕРСАЛЬНЫЙ | МАШ.-Ч | 1.12 | 2.2579
192.4 | 2499 | АВТОМОБИЛИ БОРТОВЫЕ ГРУЗОПОДЪЕМНОСТЬЮ ДО 5 Т | МАШ.-Ч | 0.36 | 0.72576
192.5 | 9219 | ВОДА | М3 | 3.85 | 7.7616
192.6 | 18062 | ПЛИТЫ МРАМОРНЫЕ ТОЛЩ.15ММ | М2 | 100 | 201.6
192.7 | 35510 | ОПИЛКИ ДРЕВЕСНЫЕ | М3 | 3.06 | 6.169
192.8 | 36085 | ПИЛОМАТЕРИАЛЫ ХВОЙНЫХ ПОРОД ДРУСКИ ОБРЕЗНЫЕ ДЛИНОЙ 2-3,75 М, ШИРИНОЙ 75-150 ММ, ТОЛЩИНОЙ 40-75 ММ III СОРТА | М3 | 0.01 | 0.02016
192.9 | 45034 | РАСТВОР ГОТОВЫЙ КЛАДОЧНЫЙ ТЯЖЕЛЫЙ ЦЕМЕНТНЫЙ | М3 | 2.2 | 4.4352
193 | Е1504-024-03 | ПРОСТАЯ ОКРАСКА МАСЛЯНЫМИ СОСТАВАМИ ПОЛОВ | 100М2 | 0.188
193.1 | 1 | ЗАТРАТЫ ТРУДА РАБОЧИХ-СТРОИТЕЛЕЙ | ЧЕЛ.-Ч | 23.98 | 4.5082
193.2 | 3 | ЗАТРАТЫ ТРУДА МАШИНИСТОВ | ЧЕЛ.-Ч | 0.04 | 0.00752
193.3 | 2499 | АВТОМОБИЛИ БОРТОВЫЕ ГРУЗОПОДЪЕМНОСТЬЮ ДО 5 Т | МАШ.-Ч | 0.04 | 0.00752
193.4 | 31650 | ОЛИФА КОМБИНИРОВАННАЯ К-2 | Т | 0.0097 | 0.001824
193.5 | 31714 | ШПАТЛЕВКА МАСЛЯНО-КЛЕЕВАЯ | Т | 0.005 | 0.00094
193.6 | 35512 | ПЕМЗА ШЛАКОВАЯ (ЩЕБЕНЬ ПОРИСТЫЙ ИЗ МЕТАЛЛУРГИЧЕСКОГО ШЛАКА), МАРКА 600, ФРАКЦИЯ ОТ 5 ДО 10 ММ | М3 | 0.0004 | 7.5e-05
193.7 | 43231 | КРАСКИ МАСЛЯНЫЕ ГОТОВЫЕ К ПРИМЕНЕНИЮ ДЛЯ ВНУТРЕННИХ РАБОТ | Т | 0.0195 | 0.003666
193.8 | 44059 | ВЕТОШЬ | КГ | 0.34 | 0.06392
194 | Е1101-040-03 МИНСТРОЙ РУЗ 05.01.21 N 9 | УСТРОЙСТВО ПЛИНТУСОВ ИЗ ПВХ НА ВИНТАХ САМОНАРЕЗАЮЩИХ | 100М | 3.863
194.1 | 1 | ЗАТРАТЫ ТРУДА РАБОЧИХ-СТРОИТЕЛЕЙ | ЧЕЛ.-Ч | 6.66 | 25.7276
194.2 | 3 | ЗАТРАТЫ ТРУДА МАШИНИСТОВ | ЧЕЛ.-Ч | 0.03 | 0.11589
194.3 | 521 | ДРЕЛИ ЭЛЕКТРИЧЕСКИЕ | МАШ.-Ч | 1.33 | 5.1378
194.4 | 1041 | ШУРУПОВЕРТЫ | МАШ.-Ч | 2.01 | 7.7646
194.5 | 2509 | АВТОМОБИЛИ БОРТОВЫЕ ГРУЗОПОДЪЕМНОСТЬЮ ДО 5 Т | МАШ.-Ч | 0.03 | 0.11589
194.6 | 35391 | ШУРУП САМОНАРЕЗАЮЩИЙ (TN) 3,5/35 ММ | ШТ | 263 | 1015.969
194.7 | 44346 | ПЛИНТУСА ДЛЯ ПОЛОВ ИЗ ПВХ H=70ММ | М | 101 | 390.163
195 | Е1101-039-04 МИНСТРОЙ РУЗ 05.01.21 N 9 | УСТРОЙСТВО ПЛИНТУСОВ ИЗ ПЛИТОК МРАМОРНЫМ | 100М | 1.665
195.1 | 1 | ЗАТРАТЫ ТРУДА РАБОЧИХ-СТРОИТЕЛЕЙ | ЧЕЛ.-Ч | 23.6 | 39.294
195.2 | 3 | ЗАТРАТЫ ТРУДА МАШИНИСТОВ | ЧЕЛ.-Ч | 0.06 | 0.0999
195.3 | 2499 | АВТОМОБИЛИ БОРТОВЫЕ ГРУЗОПОДЪЕМНОСТЬЮ ДО 5 Т | МАШ.-Ч | 0.06 | 0.0999
195.4 | 44354 | ПЛИТКИ ПЛИНТУСНЫЕ МРАМОРНЫМ H=100ММ | М | 101 | 168.165
195.5 | 45034 | РАСТВОР ГОТОВЫЙ КЛАДОЧНЫЙ ТЯЖЕЛЫЙ ЦЕМЕНТНЫЙ | М3 | 0.16 | 0.2664
ВНУТРЕННАЯ ОТДЕЛКА
196 | Е1502-019-08 ДОП. 12 МИНСТРОЙ РУЗ N 519 ОТ 18.11.2019 Г. | СПЛОШНОЕ ВЫРАВНИВАНИЕ ПОВЕРХНОСТЕЙ (ОДНОСЛОЙНАЯ ШТУКАТУРКА) ГИПСОВЫМИ СУХИМИ СМЕСЯМИ: ТОЛЩИНОЙ ДО 10 ММ ПОТОЛКОВ | 100М2 | 9.1
196.1 | 1 | ЗАТРАТЫ ТРУДА РАБОЧИХ-СТРОИТЕЛЕЙ | ЧЕЛ.-Ч | 68.1 | 619.71
196.2 | 12373 | СМЕСЬ СУХАЯ ГИПСОВАЯ | Т | 0.962 | 8.7542
196.3 | 31434 | ГРУНТОВКА | Т | 0.02 | 0.182
197 | Е1502-019-12 ДОП. 12 МИНСТРОЙ РУЗ N 519 ОТ 18.11.2019 Г. К=7 | ВЫЧИТАЕТСЯ ПОЗИЦИЯ: НА КАЖДЫЙ ММ ИЗМЕНЕНИЯ ТОЛЩИНЫ ИСКЛЮЧАЕТСЯ ПОТОЛКОВ | 100М2 | -9.1
197.1 | 1 | ЗАТРАТЫ ТРУДА РАБОЧИХ-СТРОИТЕЛЕЙ | ЧЕЛ.-Ч | 42.91 | -390.481
197.2 | 12373 | СМЕСЬ СУХАЯ ГИПСОВАЯ | Т | 0.6734 | -6.1279
198 | Е1504-005-02 ДОП. 4 | ОКРАСКА ВОДОЭМУЛЬСИОННЫМИ СОСТАВАМИ ПРОСТАЯ ПО ШТУКАТУРКЕ ПОТОЛКОВ | 100М2 | 8.73
198.1 | 1 | ЗАТРАТЫ ТРУДА РАБОЧИХ-СТРОИТЕЛЕЙ | ЧЕЛ.-Ч | 16.94 | 147.8862
198.2 | 3 | ЗАТРАТЫ ТРУДА МАШИНИСТОВ | ЧЕЛ.-Ч | 0.09 | 0.7857
198.3 | 2499 | АВТОМОБИЛИ БОРТОВЫЕ ГРУЗОПОДЪЕМНОСТЬЮ ДО 5 Т | МАШ.-Ч | 0.09 | 0.7857
198.4 | 31054 | КРАСКИ ВОДОЭМУЛЬСИОННЫЕ | Т | 0.057 | 0.49761
198.5 | 35538 | ШКУРКА ШЛИФОВАЛЬНАЯ ДВУХСЛОЙНАЯ С ЗЕРНИСТОСТЬЮ 40/25 | М2 | 0.33 | 2.8809
198.6 | 44059 | ВЕТОШЬ | КГ | 0.11 | 0.9603
199 | Е1504-024-02 ДОП. 4 | ПРОСТАЯ ОКРАСКА МАСЛЯНЫМИ СОСТАВАМИ ПОТОЛКОВ | 100М2 | 0.37
199.1 | 1 | ЗАТРАТЫ ТРУДА РАБОЧИХ-СТРОИТЕЛЕЙ | ЧЕЛ.-Ч | 32.56 | 12.0472
199.2 | 3 | ЗАТРАТЫ ТРУДА МАШИНИСТОВ | ЧЕЛ.-Ч | 0.05 | 0.0185
199.3 | 2499 | АВТОМОБИЛИ БОРТОВЫЕ ГРУЗОПОДЪЕМНОСТЬЮ ДО 5 Т | МАШ.-Ч | 0.05 | 0.0185
199.4 | 31650 | ОЛИФА КОМБИНИРОВАННАЯ К-2 | Т | 0.0093 | 0.003441
199.5 | 31714 | ШПАТЛЕВКА МАСЛЯНО-КЛЕЕВАЯ | Т | 0.0055 | 0.002035
199.6 | 35512 | ПЕМЗА ШЛАКОВАЯ (ЩЕБЕНЬ ПОРИСТЫЙ ИЗ МЕТАЛЛУРГИЧЕСКОГО ШЛАКА), МАРКА 600, ФРАКЦИЯ ОТ 5 ДО 10 ММ | М3 | 0.0004 | 0.000148
199.7 | 35538 | ШКУРКА ШЛИФОВАЛЬНАЯ ДВУХСЛОЙНАЯ С ЗЕРНИСТОСТЬЮ 40/25 | М2 | 0.8 | 0.296
199.8 | 43231 | КРАСКИ МАСЛЯНЫЕ ГОТОВЫЕ К ПРИМЕНЕНИЮ ДЛЯ ВНУТРЕННИХ РАБОТ | Т | 0.0307 | 0.011359
199.9 | 44059 | ВЕТОШЬ | КГ | 0.33 | 0.1221
200 | Е1502-016-01 ДОП. 12 МИНСТРОЙ РУЗ N 519 ОТ 18.11.2019 Г. | ОШТУКАТУРИВАНИЕ ПОВЕРХНОСТЕЙ ЦЕМЕНТНО-ИЗВЕСТКОВЫМ РАСТВОРОМ ПО КАМНЮ И БЕТОНУ ПРОСТОЕ СТЕН | 100М2 | 16.737
200.1 | 1 | ЗАТРАТЫ ТРУДА РАБОЧИХ-СТРОИТЕЛЕЙ | ЧЕЛ.-Ч | 75.4 | 1261.9698
200.2 | 3 | ЗАТРАТЫ ТРУДА МАШИНИСТОВ | ЧЕЛ.-Ч | 5.45 | 91.2167
200.3 | 1609 | РАСТВОРОНАСОСЫ 1 М3/Ч | МАШ.-Ч | 5.45 | 91.2167
200.4 | 12138 | РАСТВОР ЦЕМЕНТНО-ИЗВЕСТКОВЫЙ 1:1:6 | М3 | 1.51 | 25.2729
200.5 | 30389 | ГВОЗДИ СТРОИТЕЛЬНЫЕ С ПЛОСКОЙ ГОЛОВКОЙ 1,6Х50 ММ | Т | 7e-05 | 0.001172
200.6 | 30654 | ГИПСОВЫЕ ВЯЖУЩИЕ Г-3 | Т | 0.006 | 0.10042
201 | Е1502-031-01 | ШТУКАТУРКА ПОВЕРХНОСТЕЙ ОКОННЫХ И ДВЕРНЫХ ОТКОСОВ ПО БЕТОНУ И КАМНЮ ПЛОСКИХ | 100М2 | 0.732
201.1 | 1 | ЗАТРАТЫ ТРУДА РАБОЧИХ-СТРОИТЕЛЕЙ | ЧЕЛ.-Ч | 204.06 | 149.3719
201.2 | 12138 | РАСТВОР ЦЕМЕНТНО-ИЗВЕСТКОВЫЙ 1:1:6 | М3 | 0.1 | 0.0732
201.3 | 12147 | РАСТВОР ОТДЕЛОЧНЫЙ ТЯЖЕЛЫЙ ИЗВЕСТКОВЫЙ 1:2,5 | М3 | 4.3 | 3.1476
202 | Е1502-019-07 ДОП. 12 МИНСТРОЙ РУЗ N 519 ОТ 18.11.2019 Г. | СПЛОШНОЕ ВЫРАВНИВАНИЕ ПОВЕРХНОСТЕЙ (ОДНОСЛОЙНАЯ ШТУКАТУРКА) ГИПСОВЫМИ СУХИМИ СМЕСЯМИ: ТОЛЩИНОЙ ДО 10 ММ СТЕН | 100М2 | 15.925
202.1 | 1 | ЗАТРАТЫ ТРУДА РАБОЧИХ-СТРОИТЕЛЕЙ | ЧЕЛ.-Ч | 56 | 891.8
202.2 | 12373 | СМЕСЬ СУХАЯ ГИПСОВАЯ | Т | 0.825 | 13.1381
202.3 | 31434 | ГРУНТОВКА | Т | 0.018 | 0.28665
203 | Е1502-019-11 ДОП. 12 МИНСТРОЙ РУЗ N 519 ОТ 18.11.2019 Г. К=7 | ВЫЧИТАЕТСЯ ПОЗИЦИЯ: НА КАЖДЫЙ ММ ИЗМЕНЕНИЯ ТОЛЩИНЫ ИСКЛЮЧАЕТСЯ СТЕН | 100М2 | -15.925
203.1 | 1 | ЗАТРАТЫ ТРУДА РАБОЧИХ-СТРОИТЕЛЕЙ | ЧЕЛ.-Ч | 35 | -557.375
203.2 | 12373 | СМЕСЬ СУХАЯ ГИПСОВАЯ | Т | 0.5775 | -9.1967
204 | Е1504-005-01 ДОП. 4 | ОКРАСКА ВОДОЭМУЛЬСИОННЫМИ СОСТАВАМИ ПРОСТАЯ ПО ШТУКАТУРКЕ ОТКОСОВ | 100М2 | 7.887
204.1 | 1 | ЗАТРАТЫ ТРУДА РАБОЧИХ-СТРОИТЕЛЕЙ | ЧЕЛ.-Ч | 15.18 | 119.7247
204.2 | 3 | ЗАТРАТЫ ТРУДА МАШИНИСТОВ | ЧЕЛ.-Ч | 0.08 | 0.63096
204.3 | 2499 | АВТОМОБИЛИ БОРТОВЫЕ ГРУЗОПОДЪЕМНОСТЬЮ ДО 5 Т | МАШ.-Ч | 0.08 | 0.63096
204.4 | 31054 | КРАСКИ ВОДОЭМУЛЬСИОННЫЕ | Т | 0.052 | 0.41012
204.5 | 31710 | ШПАТЛЕВКА КЛЕЕВАЯ | Т | 0.005 | 0.039435
204.6 | 35538 | ШКУРКА ШЛИФОВАЛЬНАЯ ДВУХСЛОЙНАЯ С ЗЕРНИСТОСТЬЮ 40/25 | М2 | 0.3 | 2.3661
204.7 | 44059 | ВЕТОШЬ | КГ | 0.1 | 0.7887
205 | Е1504-007-03 ДОП. 8 | ОКРАСКА ВОДНО-ДИСПЕРСИОННЫМИ АКРИЛОВЫМИ СОСТАВАМИ УЛУЧШЕННАЯ ПО СБОРНЫМ КОНСТРУКЦИЯМ СТЕН, ПОДГОТОВЛЕННЫМ ПОД ОКРАСКУ | 100 М2 | 7.195
205.1 | 1 | ЗАТРАТЫ ТРУДА РАБОЧИХ-СТРОИТЕЛЕЙ | ЧЕЛ.-Ч | 32.73 | 235.4924
205.2 | 3 | ЗАТРАТЫ ТРУДА МАШИНИСТОВ | ЧЕЛ.-Ч | 0.15 | 1.0793
205.3 | 2499 | АВТОМОБИЛИ БОРТОВЫЕ ГРУЗОПОДЪЕМНОСТЬЮ ДО 5 Т | МАШ.-Ч | 0.15 | 1.0793
205.4 | 29165 | КРАСКА ВОДНО-ДИСПЕРСИОННАЯ АКРИЛОВАЯ | Т | 0.03 | 0.21585
205.5 | 29166 | ГРУНТОВКА НА АКРИЛОВОЙ ОСНОВЕ | Т | 0.02 | 0.1439
205.6 | 29168 | ШПАТЛЕВКА ДЛЯ ВНУТРЕННИХ РАБОТ | Т | 0.005 | 0.035975
205.7 | 35538 | ШКУРКА ШЛИФОВАЛЬНАЯ ДВУХСЛОЙНАЯ С ЗЕРНИСТОСТЬЮ 40/25 | М2 | 0.84 | 6.0438
206 | Е1504-024-08 ДОП. 4 | ПРОСТАЯ ОКРАСКА МАСЛЯНЫМИ СОСТАВАМИ ПО ШТУКАТУРКЕ И СБОРНЫМ КОНСТРУКЦИЯМ, ПОДГОТОВЛЕННЫМ ПОД ОКРАСКУ СТЕН | 100М2 | 0.843
206.1 | 1 | ЗАТРАТЫ ТРУДА РАБОЧИХ-СТРОИТЕЛЕЙ | ЧЕЛ.-Ч | 21.12 | 17.8042
206.2 | 3 | ЗАТРАТЫ ТРУДА МАШИНИСТОВ | ЧЕЛ.-Ч | 0.05 | 0.04215
206.3 | 2499 | АВТОМОБИЛИ БОРТОВЫЕ ГРУЗОПОДЪЕМНОСТЬЮ ДО 5 Т | МАШ.-Ч | 0.05 | 0.04215
206.4 | 31714 | ШПАТЛЕВКА МАСЛЯНО-КЛЕЕВАЯ | Т | 0.005 | 0.004215
206.5 | 35538 | ШКУРКА ШЛИФОВАЛЬНАЯ ДВУХСЛОЙНАЯ С ЗЕРНИСТОСТЬЮ 40/25 | М2 | 0.8 | 0.6744
206.6 | 43231 | КРАСКИ МАСЛЯНЫЕ ГОТОВЫЕ К ПРИМЕНЕНИЮ ДЛЯ ВНУТРЕННИХ РАБОТ | Т | 0.0267 | 0.022508
206.7 | 44059 | ВЕТОШЬ | КГ | 0.21 | 0.17703
207 | Е1501-019-05 | ГЛАДКАЯ ОБЛИЦОВКА СТЕН ГЛАЗУРОВАННОЙ ПЛИТКОЙ | 100М2 | 0.812
207.1 | 1 | ЗАТРАТЫ ТРУДА РАБОЧИХ-СТРОИТЕЛЕЙ | ЧЕЛ.-Ч | 159.67 | 129.652
207.2 | 3 | ЗАТРАТЫ ТРУДА МАШИНИСТОВ | ЧЕЛ.-Ч | 1.3 | 1.0556
207.3 | 1914 | РАСТВОРОСМЕСИТЕЛИ ПЕРЕДВИЖНЫЕ 65 Л | МАШ.-Ч | 1.3 | 1.0556
207.4 | 9219 | ВОДА | М3 | 0.93 | 0.75516
207.5 | 31719 | КЛЕЙ ДЛЯ ОБЛИЦОВОЧНЫХ РАБОТ (СУХАЯ СМЕСЬ) | Т | 0.375 | 0.3045
207.6 | 44059 | ВЕТОШЬ | КГ | 0.5 | 0.406
207.7 | 44356 | ПЛИТКИ РЯДОВЫЕ | М2 | 100 | 81.2
207.8 | 45037 | СМЕСЬ СУХАЯ ДЛЯ ЗАДЕЛКИ ШВОВ | Т | 0.05 | 0.0406
НАРУЖНАЯ ОТДЕЛЬКА
208 | Е1502-003-01 | ВЫСОКОКАЧЕСТВЕННАЯ ШТУКАТУРКА ЦЕМЕНТНО-ИЗВЕСТКОВЫМ РАСТВОРОМ ПО КАМНЮ ОТКОСОВ | 100М | 2.214
208.1 | 1 | ЗАТРАТЫ ТРУДА РАБОЧИХ-СТРОИТЕЛЕЙ | ЧЕЛ.-Ч | 32 | 70.848
208.2 | 9219 | ВОДА | М3 | 0.052 | 0.11513
208.3 | 12138 | РАСТВОР ЦЕМЕНТНО-ИЗВЕСТКОВЫЙ 1:1:6 | М3 | 0.67 | 1.4834
209 | Е1502-001-01 | ШТУКАТУРКА ЦЕМЕНТНО-ИЗВЕСТКОВЫМ РАСТВОРОМПО КАМНЮ: НАРУЖНЫХ СТЕН | 100М2 | 5.6
209.1 | 1 | ЗАТРАТЫ ТРУДА РАБОЧИХ-СТРОИТЕЛЕЙ | ЧЕЛ.-Ч | 35.44 | 198.464
209.2 | 3 | ЗАТРАТЫ ТРУДА МАШИНИСТОВ | ЧЕЛ.-Ч | 2.78 | 15.568
209.3 | 1608 | РАСТВОРОНАСОСЫ 3 М3/Ч | МАШ.-Ч | 2.78 | 15.568
209.4 | 9219 | ВОДА | М3 | 0.35 | 1.96
209.5 | 12138 | РАСТВОР ЦЕМЕНТНО-ИЗВЕСТКОВЫЙ 1:1:6 | М3 | 1.89 | 10.584
210 | Е2601-045-02 ДОП. 8 | НАРУЖНАЯ ТЕПЛОИЗОЛЯЦИЯ ВЕНТИЛИРУЕМОГО ФАСАДА ЗДАНИЙ БАЗАЛЬТОВЫМИ ПЛИТАМИ | 100 М2 | 6.07
210.1 | 1 | ЗАТРАТЫ ТРУДА РАБОЧИХ-СТРОИТЕЛЕЙ | ЧЕЛ.-Ч | 232.5 | 1411.275
210.2 | 3 | ЗАТРАТЫ ТРУДА МАШИНИСТОВ | ЧЕЛ.-Ч | 8.11 | 49.2277
210.3 | 982 | ЛЕБЕДКИ ЭЛЕКТРИЧЕСКИЕ, ТЯГОВЫМ УСИЛИЕМ 122,62 (12,5) КН (Т) | МАШ.-Ч | 6.86 | 41.6402
210.4 | 2209 | ШУРУПОВЕРТЫ СТРОИТЕЛЬНО-МОНТАЖНЫЕ | МАШ.-Ч | 4.02 | 24.4014
210.5 | 2511 | АВТОМОБИЛИ БОРТОВЫЕ ГРУЗОПОДЪЕМНОСТЬЮ ДО 15 Т | МАШ.-Ч | 1.25 | 7.5875
210.6 | 2665 | СТАНОК С АБРАЗИВНЫМ ДИСКОМ | МАШ.-Ч | 0.23 | 1.3961
210.7 | 3325 | ДРЕЛЬ-ПЕРФОРАТОР ЭЛЕКТРИЧЕСКАЯ | МАШ.-Ч | 21.24 | 128.9268
210.8 | 34493 | ПЛИТЫ БАЗАЛЬТОВЫЕ ППЖ-У=55КГ/М3 ТОЛЩ. 100ММ | М2 | 93.6674 | 568.5611
210.9 | 45002 | КРУГ ОТРЕЗНОЙ | ШТ | 0.1 | 0.607
211 | С83 | ДЮБЕЛЬ СТЕКЛОПЛАСТИКОВЫЙ ДСС-1,60.130 | ШТ | 3360
212 | С87 | АНКЕРНЫЙ БОЛТ С ГАЙКОЙ 10Х100ММ | ШТ | 308
213 | С88 | ШРУП ПО МЕТАЛЛУ 25ММ | ШТ | 308
214 | С92 | КРОНШТЕЙН 70Х90Х150 | ШТ | 2428
215 | С84 | ОКОННЫЙ ПРОФИЛЬ | М | 56
216 | С86 | ЦОКОЛЬНЫЙ ПРОФИЛЬ | М | 98
217 | С82 | ГИДРОВЕТРОЗАЩИТНАЯ МЕМБРАНА-200МКМ | М2 | 613.07
218 | С85 | ПОДОКОННЫЙ СЛИВ | М | 58
219 | С89 | КЛЕЕВАЯ СЛОЙ ШТУКАТУРКИ | КГ | 2428
220 | С100 | БИТУМЫ НЕФТЯНЫЕ СТРОИТЕЛЬНЫЕ ДЛЯ КРОВЕЛЬНЫХ МАСТИК, МАРКИ БНМ-55/60 | ТН | 0.0987
221 | С101 | ЭКСТРУД. ПЕНОПОЛИСТРОЛ 30ММ | М2 | 47
222 | С90 | ДЮБЕЛЬ 10Х150ММ | ШТ | 188
223 | С91 | МИНЕРАЛЬНО-КОМПОЗИТНЫМИ ПАНЕЛИ (МКП) | М2 | 607
224 | С93 | Г-ОБРАЗНЫЙ ПРОФИЛ 60Х20Х1,2 L=1000 | М | 1092.6
225 | С94 | НАПРАВЛЯЮЩИЕ ШЛЯПНЫЙ (КПШ)ПРОФИЛ 60Х20Х1,2 L=1000 | М | 1845.28
226 | Е1501-091-03 ДОП. 9 | ОБЛИЦОВКА МИНЕРАЛЬНО-КОМПОЗИТНЫМИ ПАНЕЛЯМИ БЕЗ УСТРОЙСТВА КАРКАСА (ОТКОСЫ) | 100М2 | 0.443
226.1 | 1 | ЗАТРАТЫ ТРУДА РАБОЧИХ-СТРОИТЕЛЕЙ | ЧЕЛ.-Ч | 192.84 | 85.4281
226.2 | 3 | ЗАТРАТЫ ТРУДА МАШИНИСТОВ | ЧЕЛ.-Ч | 0.85 | 0.37655
226.3 | 521 | ДРЕЛИ ЭЛЕКТРИЧЕСКИЕ | МАШ.-Ч | 5.9 | 2.6137
226.4 | 1522 | ПОДЪЕМНИКИ МАЧТОВЫЕ СТРОИТЕЛЬНЫЕ 0,5 Т | МАШ.-Ч | 0.36 | 0.15948
226.5 | 2509 | АВТОМОБИЛИ БОРТОВЫЕ ГРУЗОПОДЪЕМНОСТЬЮ ДО 5 Т | МАШ.-Ч | 0.49 | 0.21707
226.6 | 2875 | ПЕРФОРАТОРЫ ЭЛЕКТРИЧЕСКИЕ | МАШ.-Ч | 60 | 26.58
227 | С91 | МИНЕРАЛЬНО-КОМПОЗИТНЫМИ ПАНЕЛИ (МКП) | М2 | 44.3
228 | С92 | КРОНШТЕЙН 70Х90Х150 | ШТ | 177.2
229 | С93 | Г-ОБРАЗНЫЙ ПРОФИЛ 60Х20Х1,2 L=1000 | М | 79.74
230 | С94 | НАПРАВЛЯЮЩИЕ ШЛЯПНЫЙ (КПШ)ПРОФИЛ 60Х20Х1,2 L=1000 | М | 136.44
231 | Е1201-010-01 МИНСТРОЙ РУЗ 05.01.21 N 3 | УСТРОЙСТВО МЕЛКИХ ПОКРЫТИЙ ИЗ ЛИСТОВОЙ ОЦИНКОВАННОЙ СТАЛИ | 100М2 | 0.174
231.1 | 1 | ЗАТРАТЫ ТРУДА РАБОЧИХ-СТРОИТЕЛЕЙ | ЧЕЛ.-Ч | 112.75 | 19.6185
231.2 | 3 | ЗАТРАТЫ ТРУДА МАШИНИСТОВ | ЧЕЛ.-Ч | 0.07 | 0.01218
231.3 | 2509 | АВТОМОБИЛИ БОРТОВЫЕ ГРУЗОПОДЪЕМНОСТЬЮ ДО 5 Т | МАШ.-Ч | 0.07 | 0.01218
231.4 | 30405 | ГВОЗДИ ТОЛЕВЫЕ КРУГЛЫЕ 3,0Х40 ММ | Т | 0.004 | 0.000696
231.5 | 32522 | ПРОВОЛОКА КАНАТНАЯ ОЦИНКОВАННАЯ ДИАМЕТРОМ 3 ММ | Т | 0.012 | 0.002088
231.6 | 33731 | СТАЛЬ ЛИСТОВАЯ ОЦИНКОВАННАЯ ТОЛЩИНОЙ ЛИСТА 0,5ММ | М2 | 101 | 17.574
232 | С95 | ПРОФИЛЬ ОЦИНКОВАННЫЙ 60Х27 | М | 87
233 | С96 | ЭЛЕМЕНТ КРЕПЛЕНИЯ ИЗ ОЦИНКОВ. ПРОФИЛЯ 60Х27 | ШТ | 104
234 | С97 | САМОРЕЗ 6Х25 | ШТ | 348
235 | С98 | САМОРЕЗ 5Х35 | ШТ | 156
236 | С99 | ДЮБЕЛЬ-ШПИЛЬКА М8Х90 | ШТ | 104
237 | Е0807-001-02 | УСТАНОВКА И РАЗБОРКА НАРУЖНЫХ ИНВЕНТАРНЫХ ЛЕСОВ ВЫСОТОЙ ДО 16 М ТРУБЧАТЫХ ДЛЯ ПРОЧИХ ОТДЕЛОЧНЫХ РАБОТ | 100М2 | 4.76
237.1 | 1 | ЗАТРАТЫ ТРУДА РАБОЧИХ-СТРОИТЕЛЕЙ | ЧЕЛ.-Ч | 43.5 | 207.06
237.2 | 3 | ЗАТРАТЫ ТРУДА МАШИНИСТОВ | ЧЕЛ.-Ч | 0.07 | 0.3332
237.3 | 2499 | АВТОМОБИЛИ БОРТОВЫЕ ГРУЗОПОДЪЕМНОСТЬЮ ДО 5 Т | МАШ.-Ч | 0.07 | 0.3332
237.4 | 44082 | ДЕТАЛИ ДЕРЕВЯННЫЕ ЛЕСОВ | М3 | 0.009 | 0.04284
237.5 | 51622 | ЩИТЫ НАСТИЛА ПО ПРОЕКТНЫМ ДАННЫМ | М2 | 3.4 | 16.184
237.6 | 63944 | ДЕТАЛИ ЛЕСОВ СТАЛЬНЫЕ | Т | 0.035 | 0.1666
ОТМОСТКА
238 | Е1101-002-03 МИНСТРОЙ РУЗ 05.01.21 N 9 | УСТРОЙСТВО ПОДСТИЛАЮЩИХ СЛОЕВ ГРАВИЙНЫХ ТОЛЩ. 10СМ | М3 | 10.51
238.1 | 1 | ЗАТРАТЫ ТРУДА РАБОЧИХ-СТРОИТЕЛЕЙ | ЧЕЛ.-Ч | 2.4 | 25.224
238.2 | 3 | ЗАТРАТЫ ТРУДА МАШИНИСТОВ | ЧЕЛ.-Ч | 0.46 | 4.8346
238.3 | 660 | КОМПРЕССОРЫ ПЕРЕДВИЖНЫЕ С ДВИГАТЕЛЕМ ВНУТРЕННЕГО СГОРАНИЯ ДАВЛЕНИЕМ ДО 686 КПА (7 АТМ.) 5 М3/МИН | МАШ.-Ч | 0.46 | 4.8346
238.4 | 1866 | ТРАМБОВКИ ПНЕВМАТИЧЕСКИЕ | МАШ.-Ч | 0.93 | 9.7743
238.5 | 9219 | ВОДА | М3 | 0.15 | 1.5765
238.6 | 45056 | ГРАВИЙ ДЛЯ СТРОИТЕЛЬНЫХ РАБОТ ФРАКЦИИ 20-40 ММ | М3 | 1.28 | 13.4528
239 | Е0601-001-01 ДОП. 3 | УСТРОЙСТВО МОНОЛИТНЫХ ОТМОСТОК ТОЛЩ. 10СМ ИЗ БЕТОНА КЛ. В10 | 100М3 | 0.2102
239.1 | 1 | ЗАТРАТЫ ТРУДА РАБОЧИХ-СТРОИТЕЛЕЙ | ЧЕЛ.-Ч | 180 | 37.836
239.2 | 3 | ЗАТРАТЫ ТРУДА МАШИНИСТОВ | ЧЕЛ.-Ч | 0.13 | 0.027326
239.3 | 2509 | АВТОМОБИЛИ БОРТОВЫЕ ГРУЗОПОДЪЕМНОСТЬЮ ДО 5 Т | МАШ.-Ч | 0.13 | 0.027326
239.4 | 6315 | БЕТОН ТЯЖЕЛЫЙ КЛАССА В10 /М-150/ ФРАКЦИИ 5-20ММ | М3 | 102 | 21.4404
239.5 | 9219 | ВОДА | М3 | 0.2 | 0.04204
240 | С61 | СЕТКА Д-4ММ АСК (АБК) ШАГ 150Х150ММ | М2 | 210.2
КОЗЕРОК №2 ИЗ ЛЕКСАНА (1-ШТ)
241 | Е0905-011-02 ДОП. 6 | ПОСТАНОВКА АНКЕРНЫХ БОЛТОВ В КИРПИЧНЫХ И ЛЕГКОБЕТОННЫХ СТРОИТЕЛЬНЫХ КОНСТРУКЦИЯХ | 100ШТ | 0.04
241.1 | 1 | ЗАТРАТЫ ТРУДА РАБОЧИХ-СТРОИТЕЛЕЙ | ЧЕЛ.-Ч | 14.1 | 0.564
241.2 | 521 | ДРЕЛИ ЭЛЕКТРИЧЕСКИЕ | МАШ.-Ч | 2.2 | 0.088
241.3 | 29161 | БОЛТЫ АНКЕРНЫЕ | ШТ | 100 | 4
242 | Е0901-002-01 ДОП. 6 | ИЗГОТОВЛЕНИЕ И МОНТАЖ МЕТАЛЛИЧЕСКОГО КАРКАСА КОЗЫРКА | 1 Т КОНСТРУКЦИЙ | 0.062
242.1 | 1 | ЗАТРАТЫ ТРУДА РАБОЧИХ-СТРОИТЕЛЕЙ | ЧЕЛ.-Ч | 78.18 | 4.8472
242.2 | 3 | ЗАТРАТЫ ТРУДА МАШИНИСТОВ | ЧЕЛ.-Ч | 0.85 | 0.0527
242.3 | 1147 | МАШИНЫ ШЛИФОВАЛЬНЫЕ ЭЛЕКТРИЧЕСКИЕ | МАШ.-Ч | 1.1 | 0.0682
242.4 | 2016 | УСТАНОВКИ ДЛЯ СВАРКИ РУЧНОЙ ДУГОВОЙ (ПОСТОЯННОГО ТОКА) | МАШ.-Ч | 30.3 | 1.8786
242.5 | 2509 | АВТОМОБИЛИ БОРТОВЫЕ ГРУЗОПОДЪЕМНОСТЬЮ ДО 5 Т | МАШ.-Ч | 0.85 | 0.0527
242.6 | 2577 | АППАРАТЫ ДЛЯ ГАЗОВОЙ СВАРКИ И РЕЗКИ | МАШ.-Ч | 2.16 | 0.13392
242.7 | 31419 | ГРУНТОВКА ГФ-021 КРАСНО-КОРИЧНЕВАЯ | Т | 0.0019 | 0.000118
242.8 | 31524 | РАСТВОРИТЕЛЬ МАРКИ Р-4 | Т | 0.0014 | 8.7e-05
242.9 | 34241 | КИСЛОРОД ТЕХНИЧЕСКИЙ ГАЗООБРАЗНЫЙ | М3 | 3.55 | 0.2201
242.10 | 35310 | ЭЛЕКТРОДЫ ДИАМЕТРОМ 4 ММ Э42 | Т | 0.018 | 0.001116
242.11 | 45077 | ПРОПАН-БУТАН, СМЕСЬ ТЕХНИЧЕСКАЯ | КГ | 0.79 | 0.04898
243 | С39 | СТАЛЬ ПОЛОСОВАЯ 50Х6ММ | ТН | 0.008
244 | С73 | СТАЛЬ СТЕРЖЕНЕВАЯ КВАДРАТНОГО СЕЧЕНИЯ 16Х16ММ | ТН | 0.01324
245 | С74 | СТАЛЬ СТЕРЖЕНЕВАЯ КВАДРАТНОГО СЕЧЕНИЯ 25Х25ММ | ТН | 0.0125
246 | С69 | ПРОФИЛЬ 60Х30Х2,5ММ | ТН | 0.0289
247 | Е1303-002-04 | ОГРУНТОВКА МЕТАЛЛИЧЕСКИХ ПОВЕРХНОСТЕЙ ЗА ОДИН РАЗ ГРУНТОВКОЙ ГФ-021 | 100М2 | 0.0202
247.1 | 1 | ЗАТРАТЫ ТРУДА РАБОЧИХ-СТРОИТЕЛЕЙ | ЧЕЛ.-Ч | 5.31 | 0.10726
247.2 | 3 | ЗАТРАТЫ ТРУДА МАШИНИСТОВ | ЧЕЛ.-Ч | 0.01 | 0.000202
247.3 | 2499 | АВТОМОБИЛИ БОРТОВЫЕ ГРУЗОПОДЪЕМНОСТЬЮ ДО 5 Т | МАШ.-Ч | 0.01 | 0.000202
247.4 | 2515 | АГРЕГАТЫ ОКРАСОЧНЫЕ ВЫСОКОГО ДАВЛЕНИЯ ДЛЯ ОКРАСКИ ПОВЕРХНОСТЕЙ КОНСТРУКЦИЙ МОЩНОСТЬЮ 1 КВТ | МАШ.-Ч | 1.12 | 0.022624
247.5 | 31419 | ГРУНТОВКА ГФ-021 КРАСНО-КОРИЧНЕВАЯ | Т | 0.012 | 0.000242
247.6 | 34288 | КСИЛОЛ НЕФТЯНОЙ МАРКИ А | Т | 0.002 | 4e-05
248 | Е1303-004-26 К=2 | ОКРАСКА МЕТАЛЛИЧЕСКИХ ОГРУНТОВАННЫХ ПОВЕРХНОСТЕЙ ЭМАЛЬЮ ПФ-115 (ЗА 2 РАЗА) | 100М2 | 0.0202
248.1 | 1 | ЗАТРАТЫ ТРУДА РАБОЧИХ-СТРОИТЕЛЕЙ | ЧЕЛ.-Ч | 7.66 | 0.15473
248.2 | 3 | ЗАТРАТЫ ТРУДА МАШИНИСТОВ | ЧЕЛ.-Ч | 0.02 | 0.000404
248.3 | 2499 | АВТОМОБИЛИ БОРТОВЫЕ ГРУЗОПОДЪЕМНОСТЬЮ ДО 5 Т | МАШ.-Ч | 0.02 | 0.000404
248.4 | 2515 | АГРЕГАТЫ ОКРАСОЧНЫЕ ВЫСОКОГО ДАВЛЕНИЯ ДЛЯ ОКРАСКИ ПОВЕРХНОСТЕЙ КОНСТРУКЦИЙ МОЩНОСТЬЮ 1 КВТ | МАШ.-Ч | 1.3 | 0.02626
248.5 | 31795 | ЭМАЛЬ ПФ-115 СЕРАЯ | Т | 0.038 | 0.000768
248.6 | 34035 | УАЙТ-СПИРИТ | Т | 0.0028 | 5.7e-05
249 | Е1203-001-01 МИНСТРОЙ РУЗ 05.01.21 N 3 | УСТРОЙСТВО КРОВЕЛЬ ИЗ СОТОВОГО ПОЛ КАРБОНАТА (ТИПА МАРКИ "ЛЕКСАН") ПО ГОТОВОЙ ОБРЕШЕТКЕ ПРОСТЫЕ | 100М2 | 0.03
249.1 | 1 | ЗАТРАТЫ ТРУДА РАБОЧИХ-СТРОИТЕЛЕЙ | ЧЕЛ.-Ч | 94.01 | 2.8203
249.2 | 3 | ЗАТРАТЫ ТРУДА МАШИНИСТОВ | ЧЕЛ.-Ч | 0.63 | 0.0189
249.3 | 762 | КРАНЫ НА АВТОМОБИЛЬНОМ ХОДУ ПРИ РАБОТЕ НА ДРУГИХ ВИДАХ СТРОИТЕЛЬСТВА 10 Т | МАШ.-Ч | 0.5 | 0.015
249.4 | 1523 | ПИЛЫ ДИСКОВЫЕ ЭЛЕКТРИЧЕСКИЕ | МАШ.-Ч | 0.06 | 0.0018
249.5 | 2509 | АВТОМОБИЛИ БОРТОВЫЕ ГРУЗОПОДЪЕМНОСТЬЮ ДО 5 Т | МАШ.-Ч | 0.13 | 0.0039
249.6 | 29982 | ПОКОВКИ | Т | 0.039 | 0.00117
249.7 | 30391 | ГВОЗДИ СТРОИТЕЛЬНЫЕ С ПЛОСКОЙ ГОЛОВКОЙ 1,8Х60 ММ | Т | 0.0112 | 0.000336
249.8 | 31933 | ЛЕКСАН | М2 | 110 | 3.3
249.9 | 32118 | МАСТИКА ГЕРМЕТИЗИРУЮЩАЯ ОТВЕРЖДАЮЩАЯСЯ ОДНОКОМПОНЕНТНАЯ СТРОИТЕЛЬНАЯ "ГЕРОСТОН" | Т | 0.00126 | 3.8e-05
249.10 | 32724 | УПЛОТНИТЕЛЬ РЕЗИНОВЫЙ ЭЛАСТИЧНЫЙ | М | 46.92 | 1.4076
КОЗЕРОК №1
250 | Е0905-011-02 ДОП. 6 | ПОСТАНОВКА АНКЕРНЫХ БОЛТОВ В КИРПИЧНЫХ И ЛЕГКОБЕТОННЫХ СТРОИТЕЛЬНЫХ КОНСТРУКЦИЯХ | 100ШТ | 0.12
250.1 | 1 | ЗАТРАТЫ ТРУДА РАБОЧИХ-СТРОИТЕЛЕЙ | ЧЕЛ.-Ч | 14.1 | 1.692
250.2 | 521 | ДРЕЛИ ЭЛЕКТРИЧЕСКИЕ | МАШ.-Ч | 2.2 | 0.264
250.3 | 29161 | БОЛТЫ АНКЕРНЫЕ | ШТ | 100 | 12
251 | Е0901-002-01 ДОП. 6 | ИЗГОТОВЛЕНИЕ И МОНТАЖ МЕТАЛЛИЧЕСКОГО КАРКАСА КОЗЫРКА | 1 Т КОНСТРУКЦИЙ | 0.241
251.1 | 1 | ЗАТРАТЫ ТРУДА РАБОЧИХ-СТРОИТЕЛЕЙ | ЧЕЛ.-Ч | 78.18 | 18.8414
251.2 | 3 | ЗАТРАТЫ ТРУДА МАШИНИСТОВ | ЧЕЛ.-Ч | 0.85 | 0.20485
251.3 | 1147 | МАШИНЫ ШЛИФОВАЛЬНЫЕ ЭЛЕКТРИЧЕСКИЕ | МАШ.-Ч | 1.1 | 0.2651
251.4 | 2016 | УСТАНОВКИ ДЛЯ СВАРКИ РУЧНОЙ ДУГОВОЙ (ПОСТОЯННОГО ТОКА) | МАШ.-Ч | 30.3 | 7.3023
251.5 | 2509 | АВТОМОБИЛИ БОРТОВЫЕ ГРУЗОПОДЪЕМНОСТЬЮ ДО 5 Т | МАШ.-Ч | 0.85 | 0.20485
251.6 | 2577 | АППАРАТЫ ДЛЯ ГАЗОВОЙ СВАРКИ И РЕЗКИ | МАШ.-Ч | 2.16 | 0.52056
251.7 | 31419 | ГРУНТОВКА ГФ-021 КРАСНО-КОРИЧНЕВАЯ | Т | 0.0019 | 0.000458
251.8 | 31524 | РАСТВОРИТЕЛЬ МАРКИ Р-4 | Т | 0.0014 | 0.000337
251.9 | 33730 | СТАЛЬ ЛИСТОВАЯ ОЦИНКОВАННАЯ ТОЛЩИНОЙ ЛИСТА 0,37ММ | М2 | 15.9292 | 3.8389
251.10 | 34241 | КИСЛОРОД ТЕХНИЧЕСКИЙ ГАЗООБРАЗНЫЙ | М3 | 3.55 | 0.85555
251.11 | 35310 | ЭЛЕКТРОДЫ ДИАМЕТРОМ 4 ММ Э42 | Т | 0.018 | 0.004338
251.12 | 45077 | ПРОПАН-БУТАН, СМЕСЬ ТЕХНИЧЕСКАЯ | КГ | 0.79 | 0.19039
252 | С5 | СТАЛЬ АРМАТУРНАЯ РИФЛЕНИЯ СВАРИВАЕМАЯ, КЛАСС АIII, ДИАМЕТРОМ 12 ММ | Т | 0.0112
253 | С2 | СТАЛЬ АРМАТУРНАЯ РИФЛЕНИЯ СВАРИВАЕМАЯ, КЛАСС АI, ДИАМЕТРОМ 8 ММ | Т | 0.002
254 | С16 | СТАЛЬ ЛИСТОВАЯ 6ММ | ТН | 0.031
255 | С35 | ТРУБЫ СТАЛЬ ЭЛЕКТРОСВАРНЫЕ ПРЯМОШОВНЫЕ ДИАМЕТРОМ 32Х3ММ | ТН | 0.0484
256 | С23 | СТАЛЬ УГЛОВАЯ 50Х50Х5 | ТН | 0.149
257 | Е1203-004-01 МИНСТРОЙ РУЗ 05.01.21 N 3 | УСТРОЙСТВО КРОВЛИ ИЗ МЕТАЛЛОЧЕРЕПИЦЫ, ПРОФНАСТИЛА ТРАПЕЦИЕВИДНОГО И СИНУСОВИДНОГО ПРОФИЛЯ, С ПОКРЫТИЕМ ПО ГОТОВЫМ ПРОГОНАМ: ПРОСТОЙ | 100 М2 КРОВЛИ | 0.096
257.1 | 1 | ЗАТРАТЫ ТРУДА РАБОЧИХ-СТРОИТЕЛЕЙ | ЧЕЛ.-Ч | 38.53 | 3.6989
257.2 | 3 | ЗАТРАТЫ ТРУДА МАШИНИСТОВ | ЧЕЛ.-Ч | 0.69 | 0.06624
257.3 | 521 | ДРЕЛИ ЭЛЕКТРИЧЕСКИЕ | МАШ.-Ч | 2.41 | 0.23136
257.4 | 762 | КРАНЫ НА АВТОМОБИЛЬНОМ ХОДУ ПРИ РАБОТЕ НА ДРУГИХ ВИДАХ СТРОИТЕЛЬСТВА 10 Т | МАШ.-Ч | 0.29 | 0.02784
257.5 | 2509 | АВТОМОБИЛИ БОРТОВЫЕ ГРУЗОПОДЪЕМНОСТЬЮ ДО 5 Т | МАШ.-Ч | 0.4 | 0.0384
257.6 | 30818 | ВИНТЫ САМОНАРЕЗАЮЩИЕ С УПЛОТНИТЕЛЬНОЙ ПРОКЛАДКОЙ 4,8X35 | ШТ | 645 | 61.92
257.7 | 30819 | ВИНТЫ САМОНАРЕЗАЮЩИЕ С УПЛОТНИТЕЛЬНОЙ ПРОКЛАДКОЙ 4,8X80 | ШТ | 81 | 7.776
257.8 | 30823 | ПРОКЛАДКИ УПЛОТНИТЕЛЬНЫЕ ПЕНОПОЛИУРЕТАНОВЫЕ ДЛЯ МЕТАЛЛОЧЕРЕПИЦЫ | М | 16 | 1.536
257.9 | 30861 | ПРОФНАСТИЛ КРАНШЕННЫЙ ТОЛЩИНОЙ 0,5ММ | М2 | 110 | 10.56
257.10 | 36184 | ОБРЕШЕТКА | М3 | 1.05 | 0.1008
258 | Е1501-091-04 ДОП. 9 | ОБЛИЦОВКА КАРНИЗ ДЕКОРАТИВНЫМИ ИЗ "АЛЮПАН" | 100М2 | 0.166
258.1 | 1 | ЗАТРАТЫ ТРУДА РАБОЧИХ-СТРОИТЕЛЕЙ | ЧЕЛ.-Ч | 90.41 | 15.0081
258.2 | 3 | ЗАТРАТЫ ТРУДА МАШИНИСТОВ | ЧЕЛ.-Ч | 0.45 | 0.0747
258.3 | 521 | ДРЕЛИ ЭЛЕКТРИЧЕСКИЕ | МАШ.-Ч | 2 | 0.332
258.4 | 1522 | ПОДЪЕМНИКИ МАЧТОВЫЕ СТРОИТЕЛЬНЫЕ 0,5 Т | МАШ.-Ч | 0.26 | 0.04316
258.5 | 2509 | АВТОМОБИЛИ БОРТОВЫЕ ГРУЗОПОДЪЕМНОСТЬЮ ДО 5 Т | МАШ.-Ч | 0.19 | 0.03154
258.6 | 29110 | "ЛИСТЫ КОМПОЗИТНЫЕ ДЕКОРАТИВНЫЕ ОБЛИЦОВОЧНЫЕ ТИПА "АЛЮПАН"(1220Х2440Х4,0ММ)" | М2 | 105 | 17.43
258.7 | 29160 | ВИНТЫ САМОНАРЕЗАЮЩИЕ | ШТ | 2400 | 398.4
258.8 | 61631 | ПРОФИЛЬ ОЦИНКОВАННЫЙ МЕТАЛЛИЧЕСКИЙ СТОЕЧНЫЙ ПС 50/50 | М | 300 | 49.8
259 | Е1303-002-04 | ОГРУНТОВКА МЕТАЛЛИЧЕСКИХ ПОВЕРХНОСТЕЙ ЗА ОДИН РАЗ ГРУНТОВКОЙ ГФ-021 | 100М2 | 0.0672
259.1 | 1 | ЗАТРАТЫ ТРУДА РАБОЧИХ-СТРОИТЕЛЕЙ | ЧЕЛ.-Ч | 5.31 | 0.35683
259.2 | 3 | ЗАТРАТЫ ТРУДА МАШИНИСТОВ | ЧЕЛ.-Ч | 0.01 | 0.000672
259.3 | 2499 | АВТОМОБИЛИ БОРТОВЫЕ ГРУЗОПОДЪЕМНОСТЬЮ ДО 5 Т | МАШ.-Ч | 0.01 | 0.000672
259.4 | 2515 | АГРЕГАТЫ ОКРАСОЧНЫЕ ВЫСОКОГО ДАВЛЕНИЯ ДЛЯ ОКРАСКИ ПОВЕРХНОСТЕЙ КОНСТРУКЦИЙ МОЩНОСТЬЮ 1 КВТ | МАШ.-Ч | 1.12 | 0.075264
259.5 | 31419 | ГРУНТОВКА ГФ-021 КРАСНО-КОРИЧНЕВАЯ | Т | 0.012 | 0.000806
259.6 | 34288 | КСИЛОЛ НЕФТЯНОЙ МАРКИ А | Т | 0.002 | 0.000134
260 | Е1303-004-26 К=2 | ОКРАСКА МЕТАЛЛИЧЕСКИХ ОГРУНТОВАННЫХ ПОВЕРХНОСТЕЙ ЭМАЛЬЮ ПФ-115 (ЗА 2 РАЗА) | 100М2 | 0.0672
260.1 | 1 | ЗАТРАТЫ ТРУДА РАБОЧИХ-СТРОИТЕЛЕЙ | ЧЕЛ.-Ч | 7.66 | 0.51475
260.2 | 3 | ЗАТРАТЫ ТРУДА МАШИНИСТОВ | ЧЕЛ.-Ч | 0.02 | 0.001344
260.3 | 2499 | АВТОМОБИЛИ БОРТОВЫЕ ГРУЗОПОДЪЕМНОСТЬЮ ДО 5 Т | МАШ.-Ч | 0.02 | 0.001344
260.4 | 2515 | АГРЕГАТЫ ОКРАСОЧНЫЕ ВЫСОКОГО ДАВЛЕНИЯ ДЛЯ ОКРАСКИ ПОВЕРХНОСТЕЙ КОНСТРУКЦИЙ МОЩНОСТЬЮ 1 КВТ | МАШ.-Ч | 1.3 | 0.08736
260.5 | 31795 | ЭМАЛЬ ПФ-115 СЕРАЯ | Т | 0.038 | 0.002554
260.6 | 34035 | УАЙТ-СПИРИТ | Т | 0.0028 | 0.000188
ПОЖАРНАЯ ЛЕСТНИЦА
261 | Е1101-013-03 МИНСТРОЙ РУЗ 05.01.21 N 9 | УСТРОЙСТВО ПОКРЫТИЙ ЩЕБЕНОЧНЫХ С ПРОПИТКОЙ БИТУМОМ | 100М2 | 0.0102
261.1 | 1 | ЗАТРАТЫ ТРУДА РАБОЧИХ-СТРОИТЕЛЕЙ | ЧЕЛ.-Ч | 28.4 | 0.28968
261.2 | 3 | ЗАТРАТЫ ТРУДА МАШИНИСТОВ | ЧЕЛ.-Ч | 1.31 | 0.013362
261.3 | 620 | КАТКИ ДОРОЖНЫЕ САМОХОДНЫЕ ГЛАДКИЕ 5 Т | МАШ.-Ч | 1.16 | 0.011832
261.4 | 2509 | АВТОМОБИЛИ БОРТОВЫЕ ГРУЗОПОДЪЕМНОСТЬЮ ДО 5 Т | МАШ.-Ч | 0.15 | 0.00153
261.5 | 30118 | БИТУМЫ НЕФТЯНЫЕ ДОРОЖНЫЕ ЖИДКИЕ КЛАСС МГ И СГ | Т | 1.24 | 0.012648
261.6 | 45050 | ЩЕБЕНЬ ИЗ ПРИРОДНОГО КАМНЯ ДЛЯ СТРОИТЕЛЬНЫХ РАБОТ ФРАКЦИИ 5-10 ММ | М3 | 1.84 | 0.018768
261.7 | 45051 | ЩЕБЕНЬ ИЗ ПРИРОДНОГО КАМНЯ ДЛЯ СТРОИТЕЛЬНЫХ РАБОТ ФРАКЦИИ 10-20 ММ | М3 | 0.92 | 0.009384
261.8 | 45052 | ЩЕБЕНЬ ИЗ ПРИРОДНОГО КАМНЯ ДЛЯ СТРОИТЕЛЬНЫХ РАБОТ ФРАКЦИИ 20-40 ММ | М3 | 2.98 | 0.030396
262 | Е0601-001-20 ДОП. 3 | УСТРОЙСТВО ЛЕНТОЧНЫХ ФУНДАМЕНТОВ БЕТОННЫХ В12,5 | 100М3 | 0.0259
262.1 | 1 | ЗАТРАТЫ ТРУДА РАБОЧИХ-СТРОИТЕЛЕЙ | ЧЕЛ.-Ч | 337.48 | 8.7407
262.2 | 3 | ЗАТРАТЫ ТРУДА МАШИНИСТОВ | ЧЕЛ.-Ч | 1.31 | 0.033929
262.3 | 112 | АВТОПОГРУЗЧИКИ 5 Т | МАШ.-Ч | 0.27 | 0.006993
262.4 | 403 | ВИБРАТОРЫ ГЛУБИННЫЕ | МАШ.-Ч | 16.78 | 0.4346
262.5 | 762 | КРАНЫ НА АВТОМОБИЛЬНОМ ХОДУ ПРИ РАБОТЕ НА ДРУГИХ ВИДАХ СТРОИТЕЛЬСТВА 10 Т | МАШ.-Ч | 0.39 | 0.010101
262.6 | 1571 | ПИЛА ЭЛЕКТРИЧЕСКАЯ ЦЕПНАЯ | МАШ.-Ч | 0.74 | 0.019166
262.7 | 2509 | АВТОМОБИЛИ БОРТОВЫЕ ГРУЗОПОДЪЕМНОСТЬЮ ДО 5 Т | МАШ.-Ч | 0.65 | 0.016835
262.8 | 6317 | БЕТОН ТЯЖЕЛЫЙ КЛАССА В12,5 /М-150/ ФРАКЦИИ 5-20 ММ | М3 | 102 | 2.6418
262.9 | 9219 | ВОДА | М3 | 0.283 | 0.00733
262.10 | 30407 | ГВОЗДИ СТРОИТЕЛЬНЫЕ | Т | 0.018 | 0.000466
262.11 | 30652 | ИЗВЕСТЬ СТРОИТЕЛЬНАЯ НЕГАШЕНАЯ КОМОВАЯ, СОРТ 1 | Т | 0.025 | 0.000648
262.12 | 35516 | РОГОЖА | М2 | 88.2 | 2.2844
262.13 | 36061 | ДОСКИ ОБРЕЗНЫЕ ХВОЙНЫХ ПОРОД ДЛИНОЙ 4-6,5 М, ШИРИНОЙ 75-150 ММ, ТОЛЩИНОЙ 44 ММ И БОЛЕЕ, III СОРТА | М3 | 0.22 | 0.005698
262.14 | 51619 | ЩИТЫ ИЗ ДОСОК ТОЛЩИНОЙ 25 ММ | М2 | 44.8 | 1.1603
263 | Е0903-047-01 | МОНТАЖ ЛЕСТНИЦЫ ПРЯМОЛИНЕЙНЫЕ И КРИВОЛИНЕНЫЕ С ОГРАЖДЕНИЕМ | Т | 1.22
263.1 | 1 | ЗАТРАТЫ ТРУДА РАБОЧИХ-СТРОИТЕЛЕЙ | ЧЕЛ.-Ч | 75.56 | 92.1832
263.2 | 3 | ЗАТРАТЫ ТРУДА МАШИНИСТОВ | ЧЕЛ.-Ч | 0.32 | 0.3904
263.3 | 762 | КРАНЫ НА АВТОМОБИЛЬНОМ ХОДУ ПРИ РАБОТЕ НА ДРУГИХ ВИДАХ СТРОИТЕЛЬСТВА 10 Т | МАШ.-Ч | 0.12 | 0.1464
263.4 | 2509 | АВТОМОБИЛИ БОРТОВЫЕ ГРУЗОПОДЪЕМНОСТЬЮ ДО 5 Т | МАШ.-Ч | 0.2 | 0.244
263.5 | 2577 | АППАРАТЫ ДЛЯ ГАЗОВОЙ СВАРКИ И РЕЗКИ | МАШ.-Ч | 1.16 | 1.4152
263.6 | 31419 | ГРУНТОВКА ГФ-021 КРАСНО-КОРИЧНЕВАЯ | Т | 0.00031 | 0.000378
263.7 | 31524 | РАСТВОРИТЕЛЬ МАРКИ Р-4 | Т | 0.0006 | 0.000732
263.8 | 34241 | КИСЛОРОД ТЕХНИЧЕСКИЙ ГАЗООБРАЗНЫЙ | М3 | 0.9 | 1.098
263.9 | 35312 | ЭЛЕКТРОДЫ ДИАМЕТРОМ 4 ММ Э46 | Т | 0.03 | 0.0366
263.10 | 45077 | ПРОПАН-БУТАН, СМЕСЬ ТЕХНИЧЕСКАЯ | КГ | 0.3 | 0.366
264 | С75 | ШВЕЛЛЕР №16 | ТН | 0.284
265 | С23 | СТАЛЬ УГЛОВАЯ 50Х50Х5 | ТН | 0.169
266 | С17 | СТАЛЬ ЛИСТОВАЯ 5 | ТН | 0.33
267 | С17 | СТАЛЬ ЛИСТОВАЯ 10 | ТН | 0.0565
268 | С70 | ПРОФИЛЬ 120Х120Х4ММ | ТН | 0.2414
269 | С7 | СТАЛЬ АРМАТУРНАЯ РИФЛЕНИЯ СВАРИВАЕМАЯ, КЛАСС АIII, ДИАМЕТРОМ 16 ММ | Т | 0.0157
270 | С36 | ТРУБЫ СТАЛЬ ЭЛЕКТРОСВАРНЫЕ ПРЯМОШОВНЫЕ ДИАМЕТРОМ 48Х3ММ | ТН | 0.0619
271 | С423 | ТРУБЫ СТАЛЬ ЭЛЕКТРОСВАРНЫЕ ПРЯМОШОВНЫЕ ДИАМЕТРОМ 20Х2ММ | ТН | 0.063
272 | Е1303-002-04 | ОГРУНТОВКА МЕТАЛЛИЧЕСКИХ ПОВЕРХНОСТЕЙ ЗА ОДИН РАЗ ГРУНТОВКОЙ ГФ-021 | 100М2 | 0.26505
272.1 | 1 | ЗАТРАТЫ ТРУДА РАБОЧИХ-СТРОИТЕЛЕЙ | ЧЕЛ.-Ч | 5.31 | 1.4074
272.2 | 3 | ЗАТРАТЫ ТРУДА МАШИНИСТОВ | ЧЕЛ.-Ч | 0.01 | 0.002651
272.3 | 2499 | АВТОМОБИЛИ БОРТОВЫЕ ГРУЗОПОДЪЕМНОСТЬЮ ДО 5 Т | МАШ.-Ч | 0.01 | 0.002651
272.4 | 2515 | АГРЕГАТЫ ОКРАСОЧНЫЕ ВЫСОКОГО ДАВЛЕНИЯ ДЛЯ ОКРАСКИ ПОВЕРХНОСТЕЙ КОНСТРУКЦИЙ МОЩНОСТЬЮ 1 КВТ | МАШ.-Ч | 1.12 | 0.29686
272.5 | 31419 | ГРУНТОВКА ГФ-021 КРАСНО-КОРИЧНЕВАЯ | Т | 0.012 | 0.003181
272.6 | 34288 | КСИЛОЛ НЕФТЯНОЙ МАРКИ А | Т | 0.002 | 0.00053
273 | Е1303-004-26 К=2 | ОКРАСКА МЕТАЛЛИЧЕСКИХ ОГРУНТОВАННЫХ ПОВЕРХНОСТЕЙ ЭМАЛЬЮ ПФ-115 (ЗА 2 РАЗА) | 100М2 | 0.26505
273.1 | 1 | ЗАТРАТЫ ТРУДА РАБОЧИХ-СТРОИТЕЛЕЙ | ЧЕЛ.-Ч | 7.66 | 2.0303
273.2 | 3 | ЗАТРАТЫ ТРУДА МАШИНИСТОВ | ЧЕЛ.-Ч | 0.02 | 0.005301
273.3 | 2499 | АВТОМОБИЛИ БОРТОВЫЕ ГРУЗОПОДЪЕМНОСТЬЮ ДО 5 Т | МАШ.-Ч | 0.02 | 0.005301
273.4 | 2515 | АГРЕГАТЫ ОКРАСОЧНЫЕ ВЫСОКОГО ДАВЛЕНИЯ ДЛЯ ОКРАСКИ ПОВЕРХНОСТЕЙ КОНСТРУКЦИЙ МОЩНОСТЬЮ 1 КВТ | МАШ.-Ч | 1.3 | 0.34457
273.5 | 31795 | ЭМАЛЬ ПФ-115 СЕРАЯ | Т | 0.038 | 0.010072
273.6 | 34035 | УАЙТ-СПИРИТ | Т | 0.0028 | 0.000742
.КРЫЛЬЦО И ПАНДУС
274 | Е0102-057-02 | ДОРАБОТКА ГРУНТА ВРУЧНУЮ ОТКОСАМИ | 100М3 | 0.0174
274.1 | 1 | ЗАТРАТЫ ТРУДА РАБОЧИХ-СТРОИТЕЛЕЙ | ЧЕЛ.-Ч | 154 | 2.6796
275 | Е1101-013-03 МИНСТРОЙ РУЗ 05.01.21 N 9 | УСТРОЙСТВО ПОКРЫТИЙ ЩЕБЕНОЧНЫХ С ПРОПИТКОЙ БИТУМОМ | 100М2 | 0.174
275.1 | 1 | ЗАТРАТЫ ТРУДА РАБОЧИХ-СТРОИТЕЛЕЙ | ЧЕЛ.-Ч | 28.4 | 4.9416
275.2 | 3 | ЗАТРАТЫ ТРУДА МАШИНИСТОВ | ЧЕЛ.-Ч | 1.31 | 0.22794
275.3 | 620 | КАТКИ ДОРОЖНЫЕ САМОХОДНЫЕ ГЛАДКИЕ 5 Т | МАШ.-Ч | 1.16 | 0.20184
275.4 | 2509 | АВТОМОБИЛИ БОРТОВЫЕ ГРУЗОПОДЪЕМНОСТЬЮ ДО 5 Т | МАШ.-Ч | 0.15 | 0.0261
275.5 | 30118 | БИТУМЫ НЕФТЯНЫЕ ДОРОЖНЫЕ ЖИДКИЕ КЛАСС МГ И СГ | Т | 1.24 | 0.21576
275.6 | 45050 | ЩЕБЕНЬ ИЗ ПРИРОДНОГО КАМНЯ ДЛЯ СТРОИТЕЛЬНЫХ РАБОТ ФРАКЦИИ 5-10 ММ | М3 | 1.84 | 0.32016
275.7 | 45051 | ЩЕБЕНЬ ИЗ ПРИРОДНОГО КАМНЯ ДЛЯ СТРОИТЕЛЬНЫХ РАБОТ ФРАКЦИИ 10-20 ММ | М3 | 0.92 | 0.16008
275.8 | 45052 | ЩЕБЕНЬ ИЗ ПРИРОДНОГО КАМНЯ ДЛЯ СТРОИТЕЛЬНЫХ РАБОТ ФРАКЦИИ 20-40 ММ | М3 | 2.98 | 0.51852
276 | Е0601-001-15 ДОП. 3 | УСТРОЙСТВО ФУНДАМЕНТНЫХ ПЛИТ БЕТОННЫХ ПЛОСКИХ | 100М3 | 0.029
276.1 | 1 | ЗАТРАТЫ ТРУДА РАБОЧИХ-СТРОИТЕЛЕЙ | ЧЕЛ.-Ч | 116.82 | 3.3878
276.2 | 3 | ЗАТРАТЫ ТРУДА МАШИНИСТОВ | ЧЕЛ.-Ч | 1.47 | 0.04263
276.3 | 112 | АВТОПОГРУЗЧИКИ 5 Т | МАШ.-Ч | 0.27 | 0.00783
276.4 | 403 | ВИБРАТОРЫ ГЛУБИННЫЕ | МАШ.-Ч | 5.83 | 0.16907
276.5 | 762 | КРАНЫ НА АВТОМОБИЛЬНОМ ХОДУ ПРИ РАБОТЕ НА ДРУГИХ ВИДАХ СТРОИТЕЛЬСТВА 10 Т | МАШ.-Ч | 0.49 | 0.01421
276.6 | 1571 | ПИЛА ЭЛЕКТРИЧЕСКАЯ ЦЕПНАЯ | МАШ.-Ч | 0.1 | 0.0029
276.7 | 2509 | АВТОМОБИЛИ БОРТОВЫЕ ГРУЗОПОДЪЕМНОСТЬЮ ДО 5 Т | МАШ.-Ч | 0.71 | 0.02059
276.8 | 6317 | БЕТОН ТЯЖЕЛЫЙ КЛАССА В12,5 /М-150/ ФРАКЦИИ 5-20 ММ | М3 | 102 | 2.958
276.9 | 9219 | ВОДА | М3 | 0.73 | 0.02117
276.10 | 30407 | ГВОЗДИ СТРОИТЕЛЬНЫЕ | Т | 0.002 | 5.8e-05
276.11 | 35516 | РОГОЖА | М2 | 30 | 0.87
276.12 | 36061 | ДОСКИ ОБРЕЗНЫЕ ХВОЙНЫХ ПОРОД ДЛИНОЙ 4-6,5 М, ШИРИНОЙ 75-150 ММ, ТОЛЩИНОЙ 44 ММ И БОЛЕЕ, III СОРТА | М3 | 0.04 | 0.00116
276.13 | 51620 | ЩИТЫ ИЗ ДОСОК ТОЛЩИНОЙ 40 ММ | М2 | 3.6 | 0.1044
276.14 | 74164 | ГЕОТКАНЬ | М2 | 15.1 | 0.4379
277 | С62 | СЕТКА Д-4ММ АСК (АБК) ШАГ 100Х100ММ | М2 | 30
278 | Е0705-016-04 | УСТРОЙСТВО МЕТАЛЛИЧЕСКИХ ОГРАЖДЕНИЙ ПЕРИЛЛ | 100М | 0.155
278.1 | 1 | ЗАТРАТЫ ТРУДА РАБОЧИХ-СТРОИТЕЛЕЙ | ЧЕЛ.-Ч | 41.5 | 6.4325
278.2 | 3 | ЗАТРАТЫ ТРУДА МАШИНИСТОВ | ЧЕЛ.-Ч | 2.59 | 0.40145
278.3 | 1522 | ПОДЪЕМНИКИ МАЧТОВЫЕ СТРОИТЕЛЬНЫЕ 0,5 Т | МАШ.-Ч | 0.38 | 0.0589
278.4 | 2016 | УСТАНОВКИ ДЛЯ СВАРКИ РУЧНОЙ ДУГОВОЙ (ПОСТОЯННОГО ТОКА) | МАШ.-Ч | 5.8 | 0.899
278.5 | 2499 | АВТОМОБИЛИ БОРТОВЫЕ ГРУЗОПОДЪЕМНОСТЬЮ ДО 5 Т | МАШ.-Ч | 2.21 | 0.34255
278.6 | 9219 | ВОДА | М3 | 0.1 | 0.0155
278.7 | 34552 | ЦЕМЕНТ ДЛЯ ПРИГОТОВЛЕНИЯ РАСТВОРА В ПОСТРОЕЧНЫХ УСЛОВИЯХ И В ДРУГИХ ПОДОБНЫХ СЛУЧАЯХ МАРКА ПО ПРОЕКТУ | Т | 0.15 | 0.02325
278.8 | 35326 | ЭЛЕКТРОДЫ ДИАМЕТРОМ 6 ММ Э42 | Т | 0.02 | 0.0031
279 | С37 | ТРУБЫ СТАЛЬ ЭЛЕКТРОСВАРНЫЕ ПРЯМОШОВНЫЕ ДИАМЕТРОМ 50Х2,5ММ | ТН | 0.1114
280 | С38 | ТРУБЫ СТАЛЬ ЭЛЕКТРОСВАРНЫЕ ПРЯМОШОВНЫЕ ДИАМЕТРОМ 25Х2,5ММ | ТН | 0.042
281 | Е0601-015-07 | УСТАНОВКА ЗАКЛАДНЫХ ДЕТАЛЕЙ ВЕСОМ: ДО 4КГ | Т | 0.02
281.1 | 1 | ЗАТРАТЫ ТРУДА РАБОЧИХ-СТРОИТЕЛЕЙ | ЧЕЛ.-Ч | 215.82 | 4.3164
281.2 | 3 | ЗАТРАТЫ ТРУДА МАШИНИСТОВ | ЧЕЛ.-Ч | 0.36 | 0.0072
281.3 | 762 | КРАНЫ НА АВТОМОБИЛЬНОМ ХОДУ ПРИ РАБОТЕ НА ДРУГИХ ВИДАХ СТРОИТЕЛЬСТВА 10 Т | МАШ.-Ч | 0.15 | 0.003
281.4 | 2509 | АВТОМОБИЛИ БОРТОВЫЕ ГРУЗОПОДЪЕМНОСТЬЮ ДО 5 Т | МАШ.-Ч | 0.21 | 0.0042
281.5 | 44109 | ДЕТАЛИ ЗАКЛАДНЫЕ И НАКЛАДНЫЕ | Т | 1 | 0.02
282 | Е1303-002-04 | ОГРУНТОВКА МЕТАЛЛИЧЕСКИХ ПОВЕРХНОСТЕЙ ЗА ОДИН РАЗ ГРУНТОВКОЙ ГФ-021 | 100М2 | 0.083
282.1 | 1 | ЗАТРАТЫ ТРУДА РАБОЧИХ-СТРОИТЕЛЕЙ | ЧЕЛ.-Ч | 5.31 | 0.44073
282.2 | 3 | ЗАТРАТЫ ТРУДА МАШИНИСТОВ | ЧЕЛ.-Ч | 0.01 | 0.00083
282.3 | 2499 | АВТОМОБИЛИ БОРТОВЫЕ ГРУЗОПОДЪЕМНОСТЬЮ ДО 5 Т | МАШ.-Ч | 0.01 | 0.00083
282.4 | 2515 | АГРЕГАТЫ ОКРАСОЧНЫЕ ВЫСОКОГО ДАВЛЕНИЯ ДЛЯ ОКРАСКИ ПОВЕРХНОСТЕЙ КОНСТРУКЦИЙ МОЩНОСТЬЮ 1 КВТ | МАШ.-Ч | 1.12 | 0.09296
282.5 | 31419 | ГРУНТОВКА ГФ-021 КРАСНО-КОРИЧНЕВАЯ | Т | 0.012 | 0.000996
282.6 | 34288 | КСИЛОЛ НЕФТЯНОЙ МАРКИ А | Т | 0.002 | 0.000166
283 | Е1303-004-26 К=2 | ОКРАСКА МЕТАЛЛИЧЕСКИХ ОГРУНТОВАННЫХ ПОВЕРХНОСТЕЙ ЭМАЛЬЮ ПФ-115 (ЗА 2 РАЗА) | 100М2 | 0.083
283.1 | 1 | ЗАТРАТЫ ТРУДА РАБОЧИХ-СТРОИТЕЛЕЙ | ЧЕЛ.-Ч | 7.66 | 0.63578
283.2 | 3 | ЗАТРАТЫ ТРУДА МАШИНИСТОВ | ЧЕЛ.-Ч | 0.02 | 0.00166
283.3 | 2499 | АВТОМОБИЛИ БОРТОВЫЕ ГРУЗОПОДЪЕМНОСТЬЮ ДО 5 Т | МАШ.-Ч | 0.02 | 0.00166
283.4 | 2515 | АГРЕГАТЫ ОКРАСОЧНЫЕ ВЫСОКОГО ДАВЛЕНИЯ ДЛЯ ОКРАСКИ ПОВЕРХНОСТЕЙ КОНСТРУКЦИЙ МОЩНОСТЬЮ 1 КВТ | МАШ.-Ч | 1.3 | 0.1079
283.5 | 31795 | ЭМАЛЬ ПФ-115 СЕРАЯ | Т | 0.038 | 0.003154
283.6 | 34035 | УАЙТ-СПИРИТ | Т | 0.0028 | 0.000232
284 | Е1101-025-02 МИНСТРОЙ РУЗ 05.01.21 N 9 | УСТРОЙСТВО ПОКРЫТИЙ ИЗ БРУСЧАТКИ НА ЦЕМЕНТНОМ РАСТВОРЕ С ЗАПОЛНЕНИЕМ ШВОВ | 100М2 | 0.186
284.1 | 1 | ЗАТРАТЫ ТРУДА РАБОЧИХ-СТРОИТЕЛЕЙ | ЧЕЛ.-Ч | 118 | 21.948
284.2 | 3078 | ВИБРОПЛИТА С ДВИГАТЕЛЕМ ВНУТРЕННЕГО СГОРАНИЯ | МАШ.-Ч | 6.13 | 1.1402
284.3 | 9203 | БРУСЧАТКА | М2 | 100 | 18.6
284.4 | 9219 | ВОДА | М3 | 3.85 | 0.7161
284.5 | 45034 | РАСТВОР ГОТОВЫЙ КЛАДОЧНЫЙ ТЯЖЕЛЫЙ ЦЕМЕНТНЫЙ | М3 | 1.94 | 0.36084
.КРЫЛЬЦО №1
285 | Е0102-057-02 | ДОРАБОТКА ГРУНТА ВРУЧНУЮ ОТКОСАМИ | 100М3 | 0.0135
285.1 | 1 | ЗАТРАТЫ ТРУДА РАБОЧИХ-СТРОИТЕЛЕЙ | ЧЕЛ.-Ч | 154 | 2.079
286 | Е1101-013-03 МИНСТРОЙ РУЗ 05.01.21 N 9 | УСТРОЙСТВО ПОКРЫТИЙ ЩЕБЕНОЧНЫХ С ПРОПИТКОЙ БИТУМОМ | 100М2 | 0.0925
286.1 | 1 | ЗАТРАТЫ ТРУДА РАБОЧИХ-СТРОИТЕЛЕЙ | ЧЕЛ.-Ч | 28.4 | 2.627
286.2 | 3 | ЗАТРАТЫ ТРУДА МАШИНИСТОВ | ЧЕЛ.-Ч | 1.31 | 0.12118
286.3 | 620 | КАТКИ ДОРОЖНЫЕ САМОХОДНЫЕ ГЛАДКИЕ 5 Т | МАШ.-Ч | 1.16 | 0.1073
286.4 | 2509 | АВТОМОБИЛИ БОРТОВЫЕ ГРУЗОПОДЪЕМНОСТЬЮ ДО 5 Т | МАШ.-Ч | 0.15 | 0.013875
286.5 | 30118 | БИТУМЫ НЕФТЯНЫЕ ДОРОЖНЫЕ ЖИДКИЕ КЛАСС МГ И СГ | Т | 1.24 | 0.1147
286.6 | 45050 | ЩЕБЕНЬ ИЗ ПРИРОДНОГО КАМНЯ ДЛЯ СТРОИТЕЛЬНЫХ РАБОТ ФРАКЦИИ 5-10 ММ | М3 | 1.84 | 0.1702
286.7 | 45051 | ЩЕБЕНЬ ИЗ ПРИРОДНОГО КАМНЯ ДЛЯ СТРОИТЕЛЬНЫХ РАБОТ ФРАКЦИИ 10-20 ММ | М3 | 0.92 | 0.0851
286.8 | 45052 | ЩЕБЕНЬ ИЗ ПРИРОДНОГО КАМНЯ ДЛЯ СТРОИТЕЛЬНЫХ РАБОТ ФРАКЦИИ 20-40 ММ | М3 | 2.98 | 0.27565
287 | Е0601-001-15 ДОП. 3 | УСТРОЙСТВО ФУНДАМЕНТНЫХ ПЛИТ БЕТОННЫХ ПЛОСКИХ | 100М3 | 0.026
287.1 | 1 | ЗАТРАТЫ ТРУДА РАБОЧИХ-СТРОИТЕЛЕЙ | ЧЕЛ.-Ч | 116.82 | 3.0373
287.2 | 3 | ЗАТРАТЫ ТРУДА МАШИНИСТОВ | ЧЕЛ.-Ч | 1.47 | 0.03822
287.3 | 112 | АВТОПОГРУЗЧИКИ 5 Т | МАШ.-Ч | 0.27 | 0.00702
287.4 | 403 | ВИБРАТОРЫ ГЛУБИННЫЕ | МАШ.-Ч | 5.83 | 0.15158
287.5 | 762 | КРАНЫ НА АВТОМОБИЛЬНОМ ХОДУ ПРИ РАБОТЕ НА ДРУГИХ ВИДАХ СТРОИТЕЛЬСТВА 10 Т | МАШ.-Ч | 0.49 | 0.01274
287.6 | 1571 | ПИЛА ЭЛЕКТРИЧЕСКАЯ ЦЕПНАЯ | МАШ.-Ч | 0.1 | 0.0026
287.7 | 2509 | АВТОМОБИЛИ БОРТОВЫЕ ГРУЗОПОДЪЕМНОСТЬЮ ДО 5 Т | МАШ.-Ч | 0.71 | 0.01846
287.8 | 6317 | БЕТОН ТЯЖЕЛЫЙ КЛАССА В12,5 /М-150/ ФРАКЦИИ 5-20 ММ | М3 | 102 | 2.652
287.9 | 9219 | ВОДА | М3 | 0.73 | 0.01898
287.10 | 30407 | ГВОЗДИ СТРОИТЕЛЬНЫЕ | Т | 0.002 | 5.2e-05
287.11 | 35516 | РОГОЖА | М2 | 30 | 0.78
287.12 | 36061 | ДОСКИ ОБРЕЗНЫЕ ХВОЙНЫХ ПОРОД ДЛИНОЙ 4-6,5 М, ШИРИНОЙ 75-150 ММ, ТОЛЩИНОЙ 44 ММ И БОЛЕЕ, III СОРТА | М3 | 0.04 | 0.00104
287.13 | 51620 | ЩИТЫ ИЗ ДОСОК ТОЛЩИНОЙ 40 ММ | М2 | 3.6 | 0.0936
287.14 | 74164 | ГЕОТКАНЬ | М2 | 15.1 | 0.3926
288 | С62 | СЕТКА Д-4ММ АСК (АБК) ШАГ 100Х100ММ | М2 | 18
289 | Е0705-016-04 | УСТРОЙСТВО МЕТАЛЛИЧЕСКИХ ОГРАЖДЕНИЙ ПЕРИЛЛ | 100М | 0.145
289.1 | 1 | ЗАТРАТЫ ТРУДА РАБОЧИХ-СТРОИТЕЛЕЙ | ЧЕЛ.-Ч | 41.5 | 6.0175
289.2 | 3 | ЗАТРАТЫ ТРУДА МАШИНИСТОВ | ЧЕЛ.-Ч | 2.59 | 0.37555
289.3 | 1522 | ПОДЪЕМНИКИ МАЧТОВЫЕ СТРОИТЕЛЬНЫЕ 0,5 Т | МАШ.-Ч | 0.38 | 0.0551
289.4 | 2016 | УСТАНОВКИ ДЛЯ СВАРКИ РУЧНОЙ ДУГОВОЙ (ПОСТОЯННОГО ТОКА) | МАШ.-Ч | 5.8 | 0.841
289.5 | 2499 | АВТОМОБИЛИ БОРТОВЫЕ ГРУЗОПОДЪЕМНОСТЬЮ ДО 5 Т | МАШ.-Ч | 2.21 | 0.32045
289.6 | 9219 | ВОДА | М3 | 0.1 | 0.0145
289.7 | 34552 | ЦЕМЕНТ ДЛЯ ПРИГОТОВЛЕНИЯ РАСТВОРА В ПОСТРОЕЧНЫХ УСЛОВИЯХ И В ДРУГИХ ПОДОБНЫХ СЛУЧАЯХ МАРКА ПО ПРОЕКТУ | Т | 0.15 | 0.02175
289.8 | 35326 | ЭЛЕКТРОДЫ ДИАМЕТРОМ 6 ММ Э42 | Т | 0.02 | 0.0029
290 | С37 | ТРУБЫ СТАЛЬ ЭЛЕКТРОСВАРНЫЕ ПРЯМОШОВНЫЕ ДИАМЕТРОМ 50Х2,5ММ | ТН | 0.0926
291 | С38 | ТРУБЫ СТАЛЬ ЭЛЕКТРОСВАРНЫЕ ПРЯМОШОВНЫЕ ДИАМЕТРОМ 25Х2,5ММ | ТН | 0.04004
292 | Е0601-015-07 | УСТАНОВКА ЗАКЛАДНЫХ ДЕТАЛЕЙ ВЕСОМ: ДО 4КГ | Т | 0.01677
292.1 | 1 | ЗАТРАТЫ ТРУДА РАБОЧИХ-СТРОИТЕЛЕЙ | ЧЕЛ.-Ч | 215.82 | 3.6193
292.2 | 3 | ЗАТРАТЫ ТРУДА МАШИНИСТОВ | ЧЕЛ.-Ч | 0.36 | 0.006037
292.3 | 762 | КРАНЫ НА АВТОМОБИЛЬНОМ ХОДУ ПРИ РАБОТЕ НА ДРУГИХ ВИДАХ СТРОИТЕЛЬСТВА 10 Т | МАШ.-Ч | 0.15 | 0.002515
292.4 | 2509 | АВТОМОБИЛИ БОРТОВЫЕ ГРУЗОПОДЪЕМНОСТЬЮ ДО 5 Т | МАШ.-Ч | 0.21 | 0.003522
292.5 | 44109 | ДЕТАЛИ ЗАКЛАДНЫЕ И НАКЛАДНЫЕ | Т | 1 | 0.01677
293 | Е1303-002-04 | ОГРУНТОВКА МЕТАЛЛИЧЕСКИХ ПОВЕРХНОСТЕЙ ЗА ОДИН РАЗ ГРУНТОВКОЙ ГФ-021 | 100М2 | 0.0361
293.1 | 1 | ЗАТРАТЫ ТРУДА РАБОЧИХ-СТРОИТЕЛЕЙ | ЧЕЛ.-Ч | 5.31 | 0.19169
293.2 | 3 | ЗАТРАТЫ ТРУДА МАШИНИСТОВ | ЧЕЛ.-Ч | 0.01 | 0.000361
293.3 | 2499 | АВТОМОБИЛИ БОРТОВЫЕ ГРУЗОПОДЪЕМНОСТЬЮ ДО 5 Т | МАШ.-Ч | 0.01 | 0.000361
293.4 | 2515 | АГРЕГАТЫ ОКРАСОЧНЫЕ ВЫСОКОГО ДАВЛЕНИЯ ДЛЯ ОКРАСКИ ПОВЕРХНОСТЕЙ КОНСТРУКЦИЙ МОЩНОСТЬЮ 1 КВТ | МАШ.-Ч | 1.12 | 0.040432
293.5 | 31419 | ГРУНТОВКА ГФ-021 КРАСНО-КОРИЧНЕВАЯ | Т | 0.012 | 0.000433
293.6 | 34288 | КСИЛОЛ НЕФТЯНОЙ МАРКИ А | Т | 0.002 | 7.2e-05
294 | Е1303-004-26 К=2 | ОКРАСКА МЕТАЛЛИЧЕСКИХ ОГРУНТОВАННЫХ ПОВЕРХНОСТЕЙ ЭМАЛЬЮ ПФ-115 (ЗА 2 РАЗА) | 100М2 | 0.0361
294.1 | 1 | ЗАТРАТЫ ТРУДА РАБОЧИХ-СТРОИТЕЛЕЙ | ЧЕЛ.-Ч | 7.66 | 0.27653
294.2 | 3 | ЗАТРАТЫ ТРУДА МАШИНИСТОВ | ЧЕЛ.-Ч | 0.02 | 0.000722
294.3 | 2499 | АВТОМОБИЛИ БОРТОВЫЕ ГРУЗОПОДЪЕМНОСТЬЮ ДО 5 Т | МАШ.-Ч | 0.02 | 0.000722
294.4 | 2515 | АГРЕГАТЫ ОКРАСОЧНЫЕ ВЫСОКОГО ДАВЛЕНИЯ ДЛЯ ОКРАСКИ ПОВЕРХНОСТЕЙ КОНСТРУКЦИЙ МОЩНОСТЬЮ 1 КВТ | МАШ.-Ч | 1.3 | 0.04693
294.5 | 31795 | ЭМАЛЬ ПФ-115 СЕРАЯ | Т | 0.038 | 0.001372
294.6 | 34035 | УАЙТ-СПИРИТ | Т | 0.0028 | 0.000101
295 | Е1101-025-02 МИНСТРОЙ РУЗ 05.01.21 N 9 | УСТРОЙСТВО ПОКРЫТИЙ ИЗ БРУСЧАТКИ НА ЦЕМЕНТНОМ РАСТВОРЕ С ЗАПОЛНЕНИЕМ ШВОВ | 100М2 | 0.1122
295.1 | 1 | ЗАТРАТЫ ТРУДА РАБОЧИХ-СТРОИТЕЛЕЙ | ЧЕЛ.-Ч | 118 | 13.2396
295.2 | 3078 | ВИБРОПЛИТА С ДВИГАТЕЛЕМ ВНУТРЕННЕГО СГОРАНИЯ | МАШ.-Ч | 6.13 | 0.68779
295.3 | 9203 | БРУСЧАТКА | М2 | 100 | 11.22
295.4 | 9219 | ВОДА | М3 | 3.85 | 0.43197
295.5 | 45034 | РАСТВОР ГОТОВЫЙ КЛАДОЧНЫЙ ТЯЖЕЛЫЙ ЦЕМЕНТНЫЙ | М3 | 1.94 | 0.21767
ПОДСТАВКА ПОД СОЛНЕЧНЫЙ ПАНЕЛЬ
296 | Е0903-047-01 | МОНТАЖ КАРКАСОВ (СТОЙКИ, ОПОРЫ, ФЕРМЫ И ПР) | Т | 1.7425
296.1 | 1 | ЗАТРАТЫ ТРУДА РАБОЧИХ-СТРОИТЕЛЕЙ | ЧЕЛ.-Ч | 75.56 | 131.6633
296.2 | 3 | ЗАТРАТЫ ТРУДА МАШИНИСТОВ | ЧЕЛ.-Ч | 0.32 | 0.5576
296.3 | 762 | КРАНЫ НА АВТОМОБИЛЬНОМ ХОДУ ПРИ РАБОТЕ НА ДРУГИХ ВИДАХ СТРОИТЕЛЬСТВА 10 Т | МАШ.-Ч | 0.12 | 0.2091
296.4 | 2509 | АВТОМОБИЛИ БОРТОВЫЕ ГРУЗОПОДЪЕМНОСТЬЮ ДО 5 Т | МАШ.-Ч | 0.2 | 0.3485
296.5 | 2577 | АППАРАТЫ ДЛЯ ГАЗОВОЙ СВАРКИ И РЕЗКИ | МАШ.-Ч | 1.16 | 2.0213
296.6 | 31419 | ГРУНТОВКА ГФ-021 КРАСНО-КОРИЧНЕВАЯ | Т | 0.00031 | 0.00054
296.7 | 31524 | РАСТВОРИТЕЛЬ МАРКИ Р-4 | Т | 0.0006 | 0.001045
296.8 | 34241 | КИСЛОРОД ТЕХНИЧЕСКИЙ ГАЗООБРАЗНЫЙ | М3 | 0.9 | 1.5682
296.9 | 35312 | ЭЛЕКТРОДЫ ДИАМЕТРОМ 4 ММ Э46 | Т | 0.03 | 0.052275
296.10 | 45077 | ПРОПАН-БУТАН, СМЕСЬ ТЕХНИЧЕСКАЯ | КГ | 0.3 | 0.52275
297 | С71 | ПРОФИЛЬ 50Х50Х3ММ | ТН | 0.786
298 | С72 | ПРОФИЛЬ 40Х40Х2,5ММ | ТН | 0.9568
299 | С80 | БОЛТЫ КРЕПЕЖНЫЕ ГРУБОЙ ТОЧНОСТИ С ГАЙКАМ И ШАЙБАМИ М20Х650 | ШТ | 336
300 | Е0601-015-07 | УСТАНОВКА ЗАКЛАДНЫХ ДЕТАЛЕЙ ВЕСОМ: ДО 4КГ | Т | 0.2272
300.1 | 1 | ЗАТРАТЫ ТРУДА РАБОЧИХ-СТРОИТЕЛЕЙ | ЧЕЛ.-Ч | 215.82 | 49.0343
300.2 | 3 | ЗАТРАТЫ ТРУДА МАШИНИСТОВ | ЧЕЛ.-Ч | 0.36 | 0.081792
300.3 | 762 | КРАНЫ НА АВТОМОБИЛЬНОМ ХОДУ ПРИ РАБОТЕ НА ДРУГИХ ВИДАХ СТРОИТЕЛЬСТВА 10 Т | МАШ.-Ч | 0.15 | 0.03408
300.4 | 2509 | АВТОМОБИЛИ БОРТОВЫЕ ГРУЗОПОДЪЕМНОСТЬЮ ДО 5 Т | МАШ.-Ч | 0.21 | 0.047712
300.5 | 44109 | ДЕТАЛИ ЗАКЛАДНЫЕ И НАКЛАДНЫЕ | Т | 1 | 0.2272
301 | Е1303-002-04 | ОГРУНТОВКА МЕТАЛЛИЧЕСКИХ ПОВЕРХНОСТЕЙ ЗА ОДИН РАЗ ГРУНТОВКОЙ ГФ-021 | 100М2 | 0.784
301.1 | 1 | ЗАТРАТЫ ТРУДА РАБОЧИХ-СТРОИТЕЛЕЙ | ЧЕЛ.-Ч | 5.31 | 4.163
301.2 | 3 | ЗАТРАТЫ ТРУДА МАШИНИСТОВ | ЧЕЛ.-Ч | 0.01 | 0.00784
301.3 | 2499 | АВТОМОБИЛИ БОРТОВЫЕ ГРУЗОПОДЪЕМНОСТЬЮ ДО 5 Т | МАШ.-Ч | 0.01 | 0.00784
301.4 | 2515 | АГРЕГАТЫ ОКРАСОЧНЫЕ ВЫСОКОГО ДАВЛЕНИЯ ДЛЯ ОКРАСКИ ПОВЕРХНОСТЕЙ КОНСТРУКЦИЙ МОЩНОСТЬЮ 1 КВТ | МАШ.-Ч | 1.12 | 0.87808
301.5 | 31419 | ГРУНТОВКА ГФ-021 КРАСНО-КОРИЧНЕВАЯ | Т | 0.012 | 0.009408
301.6 | 34288 | КСИЛОЛ НЕФТЯНОЙ МАРКИ А | Т | 0.002 | 0.001568
302 | Е1303-004-26 | ОКРАСКА МЕТАЛЛИЧЕСКИХ ОГРУНТОВАННЫХ ПОВЕРХНОСТЕЙ ЭМАЛЬЮ ПФ-115 | 100М2 | 0.784
302.1 | 1 | ЗАТРАТЫ ТРУДА РАБОЧИХ-СТРОИТЕЛЕЙ | ЧЕЛ.-Ч | 3.83 | 3.0027
302.2 | 3 | ЗАТРАТЫ ТРУДА МАШИНИСТОВ | ЧЕЛ.-Ч | 0.01 | 0.00784
302.3 | 2499 | АВТОМОБИЛИ БОРТОВЫЕ ГРУЗОПОДЪЕМНОСТЬЮ ДО 5 Т | МАШ.-Ч | 0.01 | 0.00784
302.4 | 2515 | АГРЕГАТЫ ОКРАСОЧНЫЕ ВЫСОКОГО ДАВЛЕНИЯ ДЛЯ ОКРАСКИ ПОВЕРХНОСТЕЙ КОНСТРУКЦИЙ МОЩНОСТЬЮ 1 КВТ | МАШ.-Ч | 0.65 | 0.5096
302.5 | 30500 | ГЕРМЕТИКИ | КГ | 18.3673 | 14.4
302.6 | 31795 | ЭМАЛЬ ПФ-115 СЕРАЯ | Т | 0.019 | 0.014896
302.7 | 34035 | УАЙТ-СПИРИТ | Т | 0.0014 | 0.001098
303 | Е1001-082-01 | УКЛАДКА ПО ФЕРМАМ ПРОГОНОВ ИЗ ДОСОК | М3 | 4.08
303.1 | 1 | ЗАТРАТЫ ТРУДА РАБОЧИХ-СТРОИТЕЛЕЙ | ЧЕЛ.-Ч | 14.39 | 58.7112
303.2 | 3 | ЗАТРАТЫ ТРУДА МАШИНИСТОВ | ЧЕЛ.-Ч | 0.36 | 1.4688
303.3 | 762 | КРАНЫ НА АВТОМОБИЛЬНОМ ХОДУ ПРИ РАБОТЕ НА ДРУГИХ ВИДАХ СТРОИТЕЛЬСТВА 10 Т | МАШ.-Ч | 0.15 | 0.612
303.4 | 1523 | ПИЛЫ ДИСКОВЫЕ ЭЛЕКТРИЧЕСКИЕ | МАШ.-Ч | 0.13 | 0.5304
303.5 | 2509 | АВТОМОБИЛИ БОРТОВЫЕ ГРУЗОПОДЪЕМНОСТЬЮ ДО 5 Т | МАШ.-Ч | 0.21 | 0.8568
303.6 | 30391 | ГВОЗДИ СТРОИТЕЛЬНЫЕ С ПЛОСКОЙ ГОЛОВКОЙ 1,8Х60 ММ | Т | 0.0075 | 0.0306
303.7 | 36059 | ПИЛОМАТЕРИАЛЫ ХВОЙНЫХ ПОРОД ДОСКИ ОБРЕЗНЫЕ ДЛИНОЙ 4-6,5 М, ШИРИНОЙ 75-150 ММ, ТОЛЩИНОЙ 44 ММ И БОЛЕЕ I СОРТА | М3 | 1.01 | 4.1208
303.8 | 36061 | ДОСКИ ОБРЕЗНЫЕ ХВОЙНЫХ ПОРОД ДЛИНОЙ 4-6,5 М, ШИРИНОЙ 75-150 ММ, ТОЛЩИНОЙ 44 ММ И БОЛЕЕ, III СОРТА | М3 | 0.04 | 0.1632
303.9 | 45089 | ПАСТА АНТИСЕПТИЧЕСКАЯ | Т | 0.0012 | 0.004896
ПОДСТАВКА ПОД СОЛНЕЧНЫЙ КОЛЛЕКТОР
304 | Е0903-047-01 | МОНТАЖ КАРКАСОВ (СТОЙКИ, ОПОРЫ, ФЕРМЫ И ПР) | Т | 0.4431
304.1 | 1 | ЗАТРАТЫ ТРУДА РАБОЧИХ-СТРОИТЕЛЕЙ | ЧЕЛ.-Ч | 75.56 | 33.4806
304.2 | 3 | ЗАТРАТЫ ТРУДА МАШИНИСТОВ | ЧЕЛ.-Ч | 0.32 | 0.14179
304.3 | 762 | КРАНЫ НА АВТОМОБИЛЬНОМ ХОДУ ПРИ РАБОТЕ НА ДРУГИХ ВИДАХ СТРОИТЕЛЬСТВА 10 Т | МАШ.-Ч | 0.12 | 0.053172
304.4 | 2509 | АВТОМОБИЛИ БОРТОВЫЕ ГРУЗОПОДЪЕМНОСТЬЮ ДО 5 Т | МАШ.-Ч | 0.2 | 0.08862
304.5 | 2577 | АППАРАТЫ ДЛЯ ГАЗОВОЙ СВАРКИ И РЕЗКИ | МАШ.-Ч | 1.16 | 0.514
304.6 | 30500 | ГЕРМЕТИКИ | КГ | 5.4164 | 2.4
304.7 | 31419 | ГРУНТОВКА ГФ-021 КРАСНО-КОРИЧНЕВАЯ | Т | 0.00031 | 0.000137
304.8 | 31524 | РАСТВОРИТЕЛЬ МАРКИ Р-4 | Т | 0.0006 | 0.000266
304.9 | 34241 | КИСЛОРОД ТЕХНИЧЕСКИЙ ГАЗООБРАЗНЫЙ | М3 | 0.9 | 0.39879
304.10 | 35312 | ЭЛЕКТРОДЫ ДИАМЕТРОМ 4 ММ Э46 | Т | 0.03 | 0.013293
304.11 | 45077 | ПРОПАН-БУТАН, СМЕСЬ ТЕХНИЧЕСКАЯ | КГ | 0.3 | 0.13293
305 | С80 | БОЛТЫ КРЕПЕЖНЫЕ ГРУБОЙ ТОЧНОСТИ С ГАЙКАМ И ШАЙБАМИ М20Х650 | ШТ | 48
306 | С16 | СТАЛЬ ЛИСТОВАЯ 6ММ | ТН | 0.0228
307 | С81 | ПРОФИЛЬ 80Х80Х4ММ | ТН | 0.4203
ЛИФТ
308 | Е0801-002-02 ДОП. 3 | УСТРОЙСТВО ОСНОВАНИЯ ПОД ФУНДАМЕНТЫ ЩЕБЕНОЧНОГО 50ММ | М3 | 0.63
308.1 | 1 | ЗАТРАТЫ ТРУДА РАБОЧИХ-СТРОИТЕЛЕЙ | ЧЕЛ.-Ч | 2.4 | 1.512
308.2 | 3 | ЗАТРАТЫ ТРУДА МАШИНИСТОВ | ЧЕЛ.-Ч | 0.46 | 0.2898
308.3 | 659 | КОМПРЕССОРЫ ПЕРЕДВИЖНЫЕ С ДВИГАТЕЛЕМ ВНУТРЕННЕГО СГОРАНИЯ ДАВЛЕНИЕМ ДО 686 КПА (7 АТМ.) 5 М3/МИН | МАШ.-Ч | 0.46 | 0.2898
308.4 | 1866 | ТРАМБОВКИ ПНЕВМАТИЧЕСКИЕ | МАШ.-Ч | 0.92 | 0.5796
308.5 | 9219 | ВОДА | М3 | 0.15 | 0.0945
308.6 | 43113 | ЩЕБЕНЬ | М3 | 1.3 | 0.819
309 | Е1101-013-03 МИНСТРОЙ РУЗ 05.01.21 N 9 | УСТРОЙСТВО ПОКРЫТИЙ ЩЕБЕНОЧНЫХ С ПРОПИТКОЙ БИТУМОМ | 100М2 | 0.061
309.1 | 1 | ЗАТРАТЫ ТРУДА РАБОЧИХ-СТРОИТЕЛЕЙ | ЧЕЛ.-Ч | 28.4 | 1.7324
309.2 | 3 | ЗАТРАТЫ ТРУДА МАШИНИСТОВ | ЧЕЛ.-Ч | 1.31 | 0.07991
309.3 | 620 | КАТКИ ДОРОЖНЫЕ САМОХОДНЫЕ ГЛАДКИЕ 5 Т | МАШ.-Ч | 1.16 | 0.07076
309.4 | 2509 | АВТОМОБИЛИ БОРТОВЫЕ ГРУЗОПОДЪЕМНОСТЬЮ ДО 5 Т | МАШ.-Ч | 0.15 | 0.00915
309.5 | 30118 | БИТУМЫ НЕФТЯНЫЕ ДОРОЖНЫЕ ЖИДКИЕ КЛАСС МГ И СГ | Т | 1.24 | 0.07564
309.6 | 45050 | ЩЕБЕНЬ ИЗ ПРИРОДНОГО КАМНЯ ДЛЯ СТРОИТЕЛЬНЫХ РАБОТ ФРАКЦИИ 5-10 ММ | М3 | 1.84 | 0.11224
309.7 | 45051 | ЩЕБЕНЬ ИЗ ПРИРОДНОГО КАМНЯ ДЛЯ СТРОИТЕЛЬНЫХ РАБОТ ФРАКЦИИ 10-20 ММ | М3 | 0.92 | 0.05612
309.8 | 45052 | ЩЕБЕНЬ ИЗ ПРИРОДНОГО КАМНЯ ДЛЯ СТРОИТЕЛЬНЫХ РАБОТ ФРАКЦИИ 20-40 ММ | М3 | 2.98 | 0.18178
310 | Е0601-001-15 ДОП. 3 | УСТРОЙСТВО ФУНДАМЕНТНЫХ ПЛИТ БЕТОННЫХ ПЛОСКИХ | 100М3 | 0.0275
310.1 | 1 | ЗАТРАТЫ ТРУДА РАБОЧИХ-СТРОИТЕЛЕЙ | ЧЕЛ.-Ч | 116.82 | 3.2125
310.2 | 3 | ЗАТРАТЫ ТРУДА МАШИНИСТОВ | ЧЕЛ.-Ч | 1.47 | 0.040425
310.3 | 112 | АВТОПОГРУЗЧИКИ 5 Т | МАШ.-Ч | 0.27 | 0.007425
310.4 | 403 | ВИБРАТОРЫ ГЛУБИННЫЕ | МАШ.-Ч | 5.83 | 0.16032
310.5 | 762 | КРАНЫ НА АВТОМОБИЛЬНОМ ХОДУ ПРИ РАБОТЕ НА ДРУГИХ ВИДАХ СТРОИТЕЛЬСТВА 10 Т | МАШ.-Ч | 0.49 | 0.013475
310.6 | 1571 | ПИЛА ЭЛЕКТРИЧЕСКАЯ ЦЕПНАЯ | МАШ.-Ч | 0.1 | 0.00275
310.7 | 2509 | АВТОМОБИЛИ БОРТОВЫЕ ГРУЗОПОДЪЕМНОСТЬЮ ДО 5 Т | МАШ.-Ч | 0.71 | 0.019525
310.8 | 6322 | БЕТОН ТЯЖЕЛЫЙ КЛАССА В15 /М-200/ ФРАКЦИИ 5-20 ММ | М3 | 102 | 2.805
310.9 | 9219 | ВОДА | М3 | 0.73 | 0.020075
310.10 | 30407 | ГВОЗДИ СТРОИТЕЛЬНЫЕ | Т | 0.002 | 5.5e-05
310.11 | 32524 | КАТАНКА ГОРЯЧЕКАТАНАЯ В МОТКАХ ДИАМЕТРОМ 6,3-6,5 ММ | Т | 0.8 | 0.022
310.12 | 35516 | РОГОЖА | М2 | 30 | 0.825
310.13 | 36061 | ДОСКИ ОБРЕЗНЫЕ ХВОЙНЫХ ПОРОД ДЛИНОЙ 4-6,5 М, ШИРИНОЙ 75-150 ММ, ТОЛЩИНОЙ 44 ММ И БОЛЕЕ, III СОРТА | М3 | 0.04 | 0.0011
310.14 | 51620 | ЩИТЫ ИЗ ДОСОК ТОЛЩИНОЙ 40 ММ | М2 | 3.6 | 0.099
310.15 | 74164 | ГЕОТКАНЬ | М2 | 15.1 | 0.41525
311 | С5 | СТАЛЬ АРМАТУРНАЯ РИФЛЕНИЯ СВАРИВАЕМАЯ, КЛАСС АIII, ДИАМЕТРОМ 12 ММ | Т | 0.0515
312 | Е0601-015-07 | УСТАНОВКА ЗАКЛАДНЫХ ДЕТАЛЕЙ ВЕСОМ: ДО 4КГ | Т | 0.043
312.1 | 1 | ЗАТРАТЫ ТРУДА РАБОЧИХ-СТРОИТЕЛЕЙ | ЧЕЛ.-Ч | 215.82 | 9.2803
312.2 | 3 | ЗАТРАТЫ ТРУДА МАШИНИСТОВ | ЧЕЛ.-Ч | 0.36 | 0.01548
312.3 | 762 | КРАНЫ НА АВТОМОБИЛЬНОМ ХОДУ ПРИ РАБОТЕ НА ДРУГИХ ВИДАХ СТРОИТЕЛЬСТВА 10 Т | МАШ.-Ч | 0.15 | 0.00645
312.4 | 2509 | АВТОМОБИЛИ БОРТОВЫЕ ГРУЗОПОДЪЕМНОСТЬЮ ДО 5 Т | МАШ.-Ч | 0.21 | 0.00903
312.5 | 44109 | ДЕТАЛИ ЗАКЛАДНЫЕ И НАКЛАДНЫЕ | Т | 1 | 0.043
313 | С59 | ЛИФТ ПОДЪЕМНЫЙ (ДЛЯ ИНВАЛИДОВ) НА 2 ЭТАЖА С УСТАНОВКОЙ И НАЛАДКОЙ | КОМ-Т | 1
Итого по разделу "СТРОИТЕЛЬНИЕ РАБОТ"
ОТДЕЛ 2. ГАЛЕРЕЯ
..ЗЕМЛЯНЫЕ РАБОТЫ
1 | Е0101-004-05 | РАЗРАБОТКА ГРУНТА В ОТВАЛ ЭКСКАВАТОРАМИ "ДРАГЛАЙН" ИЛИ "ОБРАТНАЯ ЛОПАТА" С КОВШОМ ВМЕСТИМОСТЬЮ 0,25 М3, ГРУППА ГРУНТОВ 2 | 1000М3 | 0.01692
1.1 | 1 | ЗАТРАТЫ ТРУДА РАБОЧИХ-СТРОИТЕЛЕЙ | ЧЕЛ.-Ч | 12.86 | 0.21759
1.2 | 3 | ЗАТРАТЫ ТРУДА МАШИНИСТОВ | ЧЕЛ.-Ч | 58.76 | 0.99422
1.3 | 2288 | ЭКСКАВАТОРЫ ОДНОКОВШОВЫЕ ДИЗЕЛЬНЫЕ НА ПНЕВМОКОЛЕСНОМ ХОДУ ПРИ РАБОТЕ НА ДРУГИХ ВИДАХ СТРОИТЕЛЬСТВА (КРОМЕ ВОДОХОЗЯЙСТВЕННОГО) 0,25 М3 | МАШ.-Ч | 58.76 | 0.99422
2 | Е0101-033-01 | ЗАСЫПКА ТРАНШЕЙ С ПЕРЕМЕЩЕНИЕМ ГРУНТА ДО 5 М БУЛЬДОЗЕРАМИ МОЩНОСТЬЮ 59 [80] КВТ [Л.С.], 1 ГРУППА ГРУНТОВ | 1000М3 | 0.01692
2.1 | 3 | ЗАТРАТЫ ТРУДА МАШИНИСТОВ | ЧЕЛ.-Ч | 7.6 | 0.12859
2.2 | 257 | БУЛЬДОЗЕРЫ ПРИ РАБОТЕ НА ДРУГИХ ВИДАХ СТРОИТЕЛЬСТВА (КРОМЕ ВОДОХОЗЯЙСТВЕННОГО) 59 (80) КВТ (Л.С.) | МАШ.-Ч | 7.6 | 0.12859
3 | Е0101-033-07 | ПРИ ПЕРЕМЕЩЕНИИ ГРУНТА НА КАЖДЫЕ ПОСЛЕДУЮЩИЕ 5 М ДОБАВЛЯТЬ К НОРМЕ 01-01-033-1 | 1000М3 | 0.01692
3.1 | 3 | ЗАТРАТЫ ТРУДА МАШИНИСТОВ | ЧЕЛ.-Ч | 4.26 | 0.072079
3.2 | 257 | БУЛЬДОЗЕРЫ ПРИ РАБОТЕ НА ДРУГИХ ВИДАХ СТРОИТЕЛЬСТВА (КРОМЕ ВОДОХОЗЯЙСТВЕННОГО) 59 (80) КВТ (Л.С.) | МАШ.-Ч | 4.26 | 0.072079
4 | Е0101-033-02 | ОБРАТНАЯ ЗАСЫПКА ТРАНШЕЙ И КОТЛОВАНОВ С ПЕРЕМЕЩЕНИЕМ ГРУНТА ДО 5 М БУЛЬДОЗЕРАМИ МОЩНОСТЬЮ 59 [80] КВТ [Л.С.], 2 ГРУППА ГРУНТОВ | 1000М3 | 0.0094
4.1 | 3 | ЗАТРАТЫ ТРУДА МАШИНИСТОВ | ЧЕЛ.-Ч | 8.87 | 0.083378
4.2 | 257 | БУЛЬДОЗЕРЫ ПРИ РАБОТЕ НА ДРУГИХ ВИДАХ СТРОИТЕЛЬСТВА (КРОМЕ ВОДОХОЗЯЙСТВЕННОГО) 59 (80) КВТ (Л.С.) | МАШ.-Ч | 8.87 | 0.083378
5 | Е0102-001-02 | УПЛОТНЕНИЕ ГРУНТА ПРИЦЕПНЫМИ КАТКАМИ НА ПНЕВМОКОЛЕСНОМ ХОДУ 25 Т НА ПЕРВЫЙ ПРОХОД ПО ОДНОМУ СЛЕДУ ПРИ ТОЛЩИНЕ СЛОЯ 30 СМ | 1000М3 | 0.0094
5.1 | 3 | ЗАТРАТЫ ТРУДА МАШИНИСТОВ | ЧЕЛ.-Ч | 1.38 | 0.012972
5.2 | 618 | КАТКИ ДОРОЖНЫЕ ПРИЦЕПНЫЕ НА ПНЕВМОКОЛЕСНОМ ХОДУ 25 Т | МАШ.-Ч | 1.38 | 0.012972
5.3 | 1835 | ТРАКТОРЫ НА ГУСЕНИЧНОМ ХОДУ ПРИ РАБОТЕ НА ДРУГИХ ВИДАХ СТРОИТЕЛЬСТВА (КРОМЕ ВОДОХОЗЯЙСТВЕННОГО) 79 (108) КВТ (Л.С.) | МАШ.-Ч | 1.38 | 0.012972
6 | Е0102-001-07 | НА КАЖДЫЙ ПОСЛЕДУЮЩИЙ ПРОХОД ПО ОДНОМУ СЛЕДУ ДОБАВЛЯТЬ К НОРМЕ 01-02-001-1 | 1000М3 | 0.0094
6.1 | 3 | ЗАТРАТЫ ТРУДА МАШИНИСТОВ | ЧЕЛ.-Ч | 1.51 | 0.014194
6.2 | 618 | КАТКИ ДОРОЖНЫЕ ПРИЦЕПНЫЕ НА ПНЕВМОКОЛЕСНОМ ХОДУ 25 Т | МАШ.-Ч | 1.51 | 0.014194
6.3 | 1835 | ТРАКТОРЫ НА ГУСЕНИЧНОМ ХОДУ ПРИ РАБОТЕ НА ДРУГИХ ВИДАХ СТРОИТЕЛЬСТВА (КРОМЕ ВОДОХОЗЯЙСТВЕННОГО) 79 (108) КВТ (Л.С.) | МАШ.-Ч | 1.51 | 0.014194
7 | Е0101-033-01 | ЗАСЫПКА ТРАНШЕЙ С ПЕРЕМЕЩЕНИЕМ ГРУНТА ДО 5 М БУЛЬДОЗЕРАМИ МОЩНОСТЬЮ 59 [80] КВТ [Л.С.], 1 ГРУППА ГРУНТОВ | 1000М3 | 0.00916
7.1 | 3 | ЗАТРАТЫ ТРУДА МАШИНИСТОВ | ЧЕЛ.-Ч | 7.6 | 0.069616
7.2 | 257 | БУЛЬДОЗЕРЫ ПРИ РАБОТЕ НА ДРУГИХ ВИДАХ СТРОИТЕЛЬСТВА (КРОМЕ ВОДОХОЗЯЙСТВЕННОГО) 59 (80) КВТ (Л.С.) | МАШ.-Ч | 7.6 | 0.069616
8 | Е0102-005-01 | УПЛОТНЕНИЕ ГРУНТА ПНЕВМАТИЧЕСКИМИ ТРАМБОВКАМИ, ГРУППА ГРУНТОВ 1, 2 | 100М3 | 0.0916
8.1 | 1 | ЗАТРАТЫ ТРУДА РАБОЧИХ-СТРОИТЕЛЕЙ | ЧЕЛ.-Ч | 12.53 | 1.1477
8.2 | 3 | ЗАТРАТЫ ТРУДА МАШИНИСТОВ | ЧЕЛ.-Ч | 3.04 | 0.27846
8.3 | 660 | КОМПРЕССОРЫ ПЕРЕДВИЖНЫЕ С ДВИГАТЕЛЕМ ВНУТРЕННЕГО СГОРАНИЯ ДАВЛЕНИЕМ ДО 686 КПА (7 АТМ.) 5 М3/МИН | МАШ.-Ч | 3.04 | 0.27846
8.4 | 1866 | ТРАМБОВКИ ПНЕВМАТИЧЕСКИЕ | МАШ.-Ч | 12.18 | 1.1157
9 | Е0101-013-14 | РАЗРАБОТКА ГРУНТА С ПОГРУЗКОЙ НА АВТОМОБИЛИ-САМОСВАЛЫ ЭКСКАВАТОРАМИ С КОВШОМ ВМЕСТИМОСТЬЮ 0,5 [0,5-0,63] М3, ГРУППА ГРУНТОВ 2 | 1000М3 | 0.00164
9.1 | 1 | ЗАТРАТЫ ТРУДА РАБОЧИХ-СТРОИТЕЛЕЙ | ЧЕЛ.-Ч | 15.08 | 0.024731
9.2 | 3 | ЗАТРАТЫ ТРУДА МАШИНИСТОВ | ЧЕЛ.-Ч | 43.62 | 0.071537
9.3 | 258 | БУЛЬДОЗЕРЫ ПРИ РАБОТЕ НА ДРУГИХ ВИДАХ СТРОИТЕЛЬСТВА 79 (108) КВТ (Л.С.) | МАШ.-Ч | 10.34 | 0.016958
9.4 | 2263 | ЭКСКАВАТОРЫ ОДНОКОВШОВЫЕ ДИЗЕЛЬНЫЕ НА ГУСЕНИЧНОМ ХОДУ ПРИ РАБОТЕ НА ДРУГИХ ВИДАХ СТРОИТЕЛЬСТВА (КРОМЕ ВОДОХОЗЯЙСТВЕННОГО) 0,5 М3 | МАШ.-Ч | 33.28 | 0.054579
10 | Е310-1010 | ПЕРЕВОЗКА ГРУЗОВ АВТОМОБИЛЕМ, РАССТОЯНИЕ ПЕРЕВОЗКИ 10КМ, КЛАСС ГРУЗА 1 | Т | 2.62
10.1 | 3 | ЗАТРАТЫ ТРУДА МАШИНИСТОВ | ЧЕЛ.-Ч | 0.1052 | 0.27562
10.2 | 163 | АВТОМОБИЛИ-САМОСВАЛЫ ГРУЗОПОДЪЕМНОСТЬЮ ДО 10 Т | МАШ.-Ч | 0.1052 | 0.27562
ФУНДАМЕНТ
11 | Е0801-002-02 ДОП. 3 | УСТРОЙСТВО ОСНОВАНИЯ ПОД ФУНДАМЕНТЫ ЩЕБЕНОЧНОГО 50ММ | М3 | 0.47
11.1 | 1 | ЗАТРАТЫ ТРУДА РАБОЧИХ-СТРОИТЕЛЕЙ | ЧЕЛ.-Ч | 2.4 | 1.128
11.2 | 3 | ЗАТРАТЫ ТРУДА МАШИНИСТОВ | ЧЕЛ.-Ч | 0.46 | 0.2162
11.3 | 659 | КОМПРЕССОРЫ ПЕРЕДВИЖНЫЕ С ДВИГАТЕЛЕМ ВНУТРЕННЕГО СГОРАНИЯ ДАВЛЕНИЕМ ДО 686 КПА (7 АТМ.) 5 М3/МИН | МАШ.-Ч | 0.46 | 0.2162
11.4 | 1866 | ТРАМБОВКИ ПНЕВМАТИЧЕСКИЕ | МАШ.-Ч | 0.92 | 0.4324
11.5 | 9219 | ВОДА | М3 | 0.15 | 0.0705
11.6 | 43113 | ЩЕБЕНЬ | М3 | 1.3 | 0.611
12 | Е1101-013-03 МИНСТРОЙ РУЗ 05.01.21 N 9 | УСТРОЙСТВО ПОКРЫТИЙ ЩЕБЕНОЧНЫХ С ПРОПИТКОЙ БИТУМОМ ТОЛЩИНОЙ 50ММ | 100М2 | 0.094
12.1 | 1 | ЗАТРАТЫ ТРУДА РАБОЧИХ-СТРОИТЕЛЕЙ | ЧЕЛ.-Ч | 28.4 | 2.6696
12.2 | 3 | ЗАТРАТЫ ТРУДА МАШИНИСТОВ | ЧЕЛ.-Ч | 1.31 | 0.12314
12.3 | 620 | КАТКИ ДОРОЖНЫЕ САМОХОДНЫЕ ГЛАДКИЕ 5 Т | МАШ.-Ч | 1.16 | 0.10904
12.4 | 2509 | АВТОМОБИЛИ БОРТОВЫЕ ГРУЗОПОДЪЕМНОСТЬЮ ДО 5 Т | МАШ.-Ч | 0.15 | 0.0141
12.5 | 30118 | БИТУМЫ НЕФТЯНЫЕ ДОРОЖНЫЕ ЖИДКИЕ КЛАСС МГ И СГ | Т | 1.24 | 0.11656
12.6 | 45050 | ЩЕБЕНЬ ИЗ ПРИРОДНОГО КАМНЯ ДЛЯ СТРОИТЕЛЬНЫХ РАБОТ ФРАКЦИИ 5-10 ММ | М3 | 1.84 | 0.17296
12.7 | 45051 | ЩЕБЕНЬ ИЗ ПРИРОДНОГО КАМНЯ ДЛЯ СТРОИТЕЛЬНЫХ РАБОТ ФРАКЦИИ 10-20 ММ | М3 | 0.92 | 0.08648
12.8 | 45052 | ЩЕБЕНЬ ИЗ ПРИРОДНОГО КАМНЯ ДЛЯ СТРОИТЕЛЬНЫХ РАБОТ ФРАКЦИИ 20-40 ММ | М3 | 2.98 | 0.28012
13 | Е0601-001-22 | УСТРОЙСТВО ФУНДАМЕНТОВ, ПОДОШВА ЖЕЛЕЗОБЕТОННЫХ ПРИ ШИРИНЕ ПОВЕРХУ ДО 1000 ММ | 100М3 | 0.0346
13.1 | 1 | ЗАТРАТЫ ТРУДА РАБОЧИХ-СТРОИТЕЛЕЙ | ЧЕЛ.-Ч | 446.04 | 15.433
13.2 | 3 | ЗАТРАТЫ ТРУДА МАШИНИСТОВ | ЧЕЛ.-Ч | 3.39 | 0.11729
13.3 | 112 | АВТОПОГРУЗЧИКИ 5 Т | МАШ.-Ч | 0.27 | 0.009342
13.4 | 403 | ВИБРАТОРЫ ГЛУБИННЫЕ | МАШ.-Ч | 21.42 | 0.74113
13.5 | 762 | КРАНЫ НА АВТОМОБИЛЬНОМ ХОДУ ПРИ РАБОТЕ НА ДРУГИХ ВИДАХ СТРОИТЕЛЬСТВА 10 Т | МАШ.-Ч | 1.25 | 0.04325
13.6 | 1571 | ПИЛА ЭЛЕКТРИЧЕСКАЯ ЦЕПНАЯ | МАШ.-Ч | 0.81 | 0.028026
13.7 | 2016 | УСТАНОВКИ ДЛЯ СВАРКИ РУЧНОЙ ДУГОВОЙ (ПОСТОЯННОГО ТОКА) | МАШ.-Ч | 123.76 | 4.2821
13.8 | 2509 | АВТОМОБИЛИ БОРТОВЫЕ ГРУЗОПОДЪЕМНОСТЬЮ ДО 5 Т | МАШ.-Ч | 1.87 | 0.064702
13.9 | 6322 | БЕТОН ТЯЖЕЛЫЙ КЛАССА В15 /М-200/ ФРАКЦИИ 5-20 ММ | М3 | 101.5 | 3.5119
13.10 | 9219 | ВОДА | М3 | 0.283 | 0.009792
13.11 | 30407 | ГВОЗДИ СТРОИТЕЛЬНЫЕ | Т | 0.013 | 0.00045
13.12 | 32524 | КАТАНКА ГОРЯЧЕКАТАНАЯ В МОТКАХ ДИАМЕТРОМ 6,3-6,5 ММ | Т | 0.0303 | 0.001048
13.13 | 35310 | ЭЛЕКТРОДЫ ДИАМЕТРОМ 4 ММ Э42 | Т | 0.13 | 0.004498
13.14 | 36053 | ДОСКИ ОБРЕЗНЫЕ ХВОЙНЫХ ПОРОД ДЛИНОЙ 4-6,5 М, ШИРИНОЙ 75-150 ММ, ТОЛЩИНОЙ 25 ММ, III СОРТА | М3 | 0.14 | 0.004844
13.15 | 36061 | ДОСКИ ОБРЕЗНЫЕ ХВОЙНЫХ ПОРОД ДЛИНОЙ 4-6,5 М, ШИРИНОЙ 75-150 ММ, ТОЛЩИНОЙ 44 ММ И БОЛЕЕ, III СОРТА | М3 | 0.47 | 0.016262
13.16 | 51619 | ЩИТЫ ИЗ ДОСОК ТОЛЩИНОЙ 25 ММ | М2 | 39.2 | 1.3563
14 | С7 | СТАЛЬ АРМАТУРНАЯ РИФЛЕНИЯ СВАРИВАЕМАЯ, КЛАСС АIII, ДИАМЕТРОМ 16 ММ | Т | 0.036
15 | С4 | СТАЛЬ АРМАТУРНАЯ РИФЛЕНИЯ СВАРИВАЕМАЯ, КЛАСС АIII, ДИАМЕТРОМ 10 ММ | Т | 0.0357
16 | С1 | СТАЛЬ АРМАТУРНАЯ РИФЛЕНИЯ СВАРИВАЕМАЯ, КЛАСС АI, ДИАМЕТРОМ 6 ММ | Т | 0.0094
17 | Е1202-002-02 МИНСТРОЙ РУЗ 05.01.21 N 3 | ОБМАЗОЧНАЯ БИТУМНАЯ В ОДИН СЛОЙ ПО ВЫРОВНЕННОЙ ПОВЕРХНОСТИ КИРПИЧА И БЕТОНА | 100М2 | 0.2296
17.1 | 1 | ЗАТРАТЫ ТРУДА РАБОЧИХ-СТРОИТЕЛЕЙ | ЧЕЛ.-Ч | 29.9 | 6.865
17.2 | 3 | ЗАТРАТЫ ТРУДА МАШИНИСТОВ | ЧЕЛ.-Ч | 1.4 | 0.32144
17.3 | 659 | КОМПРЕССОРЫ ПЕРЕДВИЖНЫЕ С ДВИГАТЕЛЕМ ВНУТРЕННЕГО СГОРАНИЯ ДАВЛЕНИЕМ ДО 686 КПА (7 АТМ.) 5 М3/МИН | МАШ.-Ч | 1 | 0.2296
17.4 | 913 | КОТЛЫ БИТУМНЫЕ ПЕРЕДВИЖНЫЕ 400 Л | МАШ.-Ч | 2 | 0.4592
17.5 | 1522 | ПОДЪЕМНИКИ МАЧТОВЫЕ СТРОИТЕЛЬНЫЕ 0,5 Т | МАШ.-Ч | 0.15 | 0.03444
17.6 | 2509 | АВТОМОБИЛИ БОРТОВЫЕ ГРУЗОПОДЪЕМНОСТЬЮ ДО 5 Т | МАШ.-Ч | 0.25 | 0.0574
17.7 | 32104 | МАСТИКА БИТУМНАЯ КРОВЕЛЬНАЯ ГОРЯЧАЯ | Т | 0.244 | 0.056022
18 | Е1202-002-03 МИНСТРОЙ РУЗ 05.01.21 N 3 | ОБМАЗОЧНАЯ БИТУМНАЯ НА КАЖДЫЙ СЛОЙ ДОБАВЛЯЕТСЯ | 100М2 | 0.2296
18.1 | 1 | ЗАТРАТЫ ТРУДА РАБОЧИХ-СТРОИТЕЛЕЙ | ЧЕЛ.-Ч | 20.5 | 4.7068
18.2 | 3 | ЗАТРАТЫ ТРУДА МАШИНИСТОВ | ЧЕЛ.-Ч | 0.29 | 0.066584
18.3 | 913 | КОТЛЫ БИТУМНЫЕ ПЕРЕДВИЖНЫЕ 400 Л | МАШ.-Ч | 2 | 0.4592
18.4 | 1522 | ПОДЪЕМНИКИ МАЧТОВЫЕ СТРОИТЕЛЬНЫЕ 0,5 Т | МАШ.-Ч | 0.15 | 0.03444
18.5 | 2509 | АВТОМОБИЛИ БОРТОВЫЕ ГРУЗОПОДЪЕМНОСТЬЮ ДО 5 Т | МАШ.-Ч | 0.14 | 0.032144
18.6 | 32104 | МАСТИКА БИТУМНАЯ КРОВЕЛЬНАЯ ГОРЯЧАЯ | Т | 0.244 | 0.056022
19 | Е1202-001-01 МИНСТРОЙ РУЗ 05.01.21 N 3 | УСТРОЙСТВО ГИДРОИЗОЛЯЦИЙ ГОРИЗОНТАЛЬНАЯ ЦЕМЕНТНАЯ С ЖИДКИМ СТЕКЛОМ | 100М2 | 0.024
19.1 | 1 | ЗАТРАТЫ ТРУДА РАБОЧИХ-СТРОИТЕЛЕЙ | ЧЕЛ.-Ч | 38.2 | 0.9168
19.2 | 3 | ЗАТРАТЫ ТРУДА МАШИНИСТОВ | ЧЕЛ.-Ч | 1.4 | 0.0336
19.3 | 659 | КОМПРЕССОРЫ ПЕРЕДВИЖНЫЕ С ДВИГАТЕЛЕМ ВНУТРЕННЕГО СГОРАНИЯ ДАВЛЕНИЕМ ДО 686 КПА (7 АТМ.) 5 М3/МИН | МАШ.-Ч | 1 | 0.024
19.4 | 2509 | АВТОМОБИЛИ БОРТОВЫЕ ГРУЗОПОДЪЕМНОСТЬЮ ДО 5 Т | МАШ.-Ч | 0.4 | 0.0096
19.5 | 9219 | ВОДА | М3 | 0.225 | 0.0054
19.6 | 22450 | РАСТВОР ГОТОВЫЙ КЛАДОЧНЫЙ ЦЕМЕНТНЫЙ, МАРКА: 25 | М3 | 3.1 | 0.0744
19.7 | 33138 | СТЕКЛО ЖИДКОЕ КАЛИЙНОЕ | Т | 0.05 | 0.0012
20 | Е1201-013-01 МИНСТРОЙ РУЗ 05.01.21 N 3 | УСТРОЙСТВО УТЕПЛЕНИЕ ПЕНОПОЛИСТРОЛА ПЛОТНОСТ ТОЛЩ 30ММ | 100М2 | 0.088
20.1 | 1 | ЗАТРАТЫ ТРУДА РАБОЧИХ-СТРОИТЕЛЕЙ | ЧЕЛ.-Ч | 21.02 | 1.8498
20.2 | 3 | ЗАТРАТЫ ТРУДА МАШИНИСТОВ | ЧЕЛ.-Ч | 0.29 | 0.02552
20.3 | 913 | КОТЛЫ БИТУМНЫЕ ПЕРЕДВИЖНЫЕ 400 Л | МАШ.-Ч | 1.84 | 0.16192
20.4 | 2509 | АВТОМОБИЛИ БОРТОВЫЕ ГРУЗОПОДЪЕМНОСТЬЮ ДО 5 Т | МАШ.-Ч | 0.29 | 0.02552
20.5 | 30107 | БИТУМЫ НЕФТЯНЫЕ СТРОИТЕЛЬНЫЕ КРОВЕЛЬНЫЕ, МАРОК: БНК-45/190, БНК-45/180 | Т | 0.025 | 0.0022
20.6 | 34003 | КЕРОСИН ДЛЯ ТЕХНИЧЕСКИХ ЦЕЛЕЙ МАРОК КТ-1, КТ-2 | Т | 0.058 | 0.005104
20.7 | 44378 | ПЛИТЫ ПЕНОПОЛИСТРОЛЬНЫЕ "ПЕНОПЛЕКС" ТОЛЩ 30ММ | М2 | 103 | 9.064
МОНТАЖ ПРОГОНОВ И СТОЙКИ, ФЕРМЫ
21 | Е0903-015-01 | ИЗГОТОВЛЕНИЕ И МОНТАЖ ПРОГОНОВ И СТОЙКИ ЗДАНИЯ ДО 25М | Т | 0.158
21.1 | 1 | ЗАТРАТЫ ТРУДА РАБОЧИХ-СТРОИТЕЛЕЙ | ЧЕЛ.-Ч | 15.79 | 2.4948
21.2 | 3 | ЗАТРАТЫ ТРУДА МАШИНИСТОВ | ЧЕЛ.-Ч | 1.65 | 0.2607
21.3 | 762 | КРАНЫ НА АВТОМОБИЛЬНОМ ХОДУ ПРИ РАБОТЕ НА ДРУГИХ ВИДАХ СТРОИТЕЛЬСТВА 10 Т | МАШ.-Ч | 0.13 | 0.02054
21.4 | 787 | КРАНЫ НА ГУСЕНИЧНОМ ХОДУ ПРИ РАБОТЕ НА ДРУГИХ ВИДАХ СТРОИТЕЛЬСТВА 40 Т | МАШ.-Ч | 1.33 | 0.21014
21.5 | 1513 | ПРЕОБРАЗОВАТЕЛИ СВАРОЧНЫЕ С НОМИНАЛЬНЫМ СВАРОЧНЫМ ТОКОМ 315-500 А | МАШ.-Ч | 0.58 | 0.09164
21.6 | 2509 | АВТОМОБИЛИ БОРТОВЫЕ ГРУЗОПОДЪЕМНОСТЬЮ ДО 5 Т | МАШ.-Ч | 0.19 | 0.03002
21.7 | 2577 | АППАРАТЫ ДЛЯ ГАЗОВОЙ СВАРКИ И РЕЗКИ | МАШ.-Ч | 0.67 | 0.10586
21.8 | 30322 | БОЛТЫ СТРОИТЕЛЬНЫЕ С ГАЙКАМИ И ШАЙБАМИ | Т | 0.003 | 0.000474
21.9 | 30407 | ГВОЗДИ СТРОИТЕЛЬНЫЕ | Т | 1e-05 | 2e-06
21.10 | 31419 | ГРУНТОВКА ГФ-021 КРАСНО-КОРИЧНЕВАЯ | Т | 0.00031 | 4.9e-05
21.11 | 31524 | РАСТВОРИТЕЛЬ МАРКИ Р-4 | Т | 0.0006 | 9.5e-05
21.12 | 32524 | КАТАНКА ГОРЯЧЕКАТАНАЯ В МОТКАХ ДИАМЕТРОМ 6,3-6,5 ММ | Т | 3e-05 | 5e-06
21.13 | 33816 | ШВЕЛЛЕРЫ N 40 СТАЛЬ МАРКИ СТ0 | Т | 0.00194 | 0.000307
21.14 | 34241 | КИСЛОРОД ТЕХНИЧЕСКИЙ ГАЗООБРАЗНЫЙ | М3 | 0.5 | 0.079
21.15 | 35310 | ЭЛЕКТРОДЫ ДИАМЕТРОМ 4 ММ Э42 | Т | 0.0026 | 0.000411
21.16 | 35504 | КАНАТЫ ПЕНЬКОВЫЕ ПРОПИТАННЫЕ | Т | 0.0001 | 1.6e-05
21.17 | 36023 | ПИЛОМАТЕРИАЛЫ ХВОЙНЫХ ПОРОД ДРУСКИ ОБРЕЗНЫЕ ДЛИНОЙ 4-6,5 М, ШИРИНОЙ 75-150 ММ, ТОЛЩИНОЙ 40-75 ММ I СОРТА | М3 | 0.00103 | 0.000163
21.18 | 44897 | ШЛИФКРУГИ | ШТ | 0.03 | 0.00474
21.19 | 45077 | ПРОПАН-БУТАН, СМЕСЬ ТЕХНИЧЕСКАЯ | КГ | 0.15 | 0.0237
21.20 | 50756 | ОТДЕЛЬНЫЕ КОНСТРУКТИВНЫЕ ЭЛЕМЕНТЫ ЗДАНИЙ И СООРУЖЕНИЙ С ПРЕОБЛАДАНИЕМ ГОРЯЧЕКАТАНЫХ ПРОФИЛЕЙ, СРЕДНЯЯ МАССА СБОРОЧНОЙ ЕДИНИЦЫ СВЫШЕ 0.1 ДО 0.5 Т | Т | 0.0001 | 1.6e-05
21.21 | 96384 | КАНАТ ДВОЙНОЙ СВИВКИ, ТИПА ТК, КОНСТРУКЦИИ 6Х19(1+6+12)+1 О.С. ОЦИНКОВАННЫЙ, ИЗ ПРОВОЛОК МАРКИ В, МАРКИРОВОЧНАЯ ГРУППА 1770 Н/ММ2, ДИАМЕТРОМ, ММ: 5,5 | 10М | 0.0187 | 0.002955
22 | С48 | ТРУБЫ СТАЛЬНЫЕ КВАДРАТНЫЕ 80Х80Х3 | ТН | 0.151
23 | С366 | СТАЛЬ ЛИСТОВАЯ 200Х200Х6ММ | ТН | 0.0075
24 | Е1303-002-04 | ОГРУНТОВКА МЕТАЛЛИЧЕСКИХ ПОВЕРХНОСТЕЙ ЗА ОДИН РАЗ ГРУНТОВКОЙ ГФ-021 | 100М2 | 0.064
24.1 | 1 | ЗАТРАТЫ ТРУДА РАБОЧИХ-СТРОИТЕЛЕЙ | ЧЕЛ.-Ч | 5.31 | 0.33984
24.2 | 3 | ЗАТРАТЫ ТРУДА МАШИНИСТОВ | ЧЕЛ.-Ч | 0.01 | 0.00064
24.3 | 2499 | АВТОМОБИЛИ БОРТОВЫЕ ГРУЗОПОДЪЕМНОСТЬЮ ДО 5 Т | МАШ.-Ч | 0.01 | 0.00064
24.4 | 2515 | АГРЕГАТЫ ОКРАСОЧНЫЕ ВЫСОКОГО ДАВЛЕНИЯ ДЛЯ ОКРАСКИ ПОВЕРХНОСТЕЙ КОНСТРУКЦИЙ МОЩНОСТЬЮ 1 КВТ | МАШ.-Ч | 1.12 | 0.07168
24.5 | 31419 | ГРУНТОВКА ГФ-021 КРАСНО-КОРИЧНЕВАЯ | Т | 0.012 | 0.000768
24.6 | 34288 | КСИЛОЛ НЕФТЯНОЙ МАРКИ А | Т | 0.002 | 0.000128
25 | Е1303-004-26 К=2 | ОКРАСКА МЕТАЛЛИЧЕСКИХ ОГРУНТОВАННЫХ ПОВЕРХНОСТЕЙ ЭМАЛЬЮ ПФ-115 (ЗА 2 РАЗА) | 100М2 | 0.064
25.1 | 1 | ЗАТРАТЫ ТРУДА РАБОЧИХ-СТРОИТЕЛЕЙ | ЧЕЛ.-Ч | 7.66 | 0.49024
25.2 | 3 | ЗАТРАТЫ ТРУДА МАШИНИСТОВ | ЧЕЛ.-Ч | 0.02 | 0.00128
25.3 | 2499 | АВТОМОБИЛИ БОРТОВЫЕ ГРУЗОПОДЪЕМНОСТЬЮ ДО 5 Т | МАШ.-Ч | 0.02 | 0.00128
25.4 | 2515 | АГРЕГАТЫ ОКРАСОЧНЫЕ ВЫСОКОГО ДАВЛЕНИЯ ДЛЯ ОКРАСКИ ПОВЕРХНОСТЕЙ КОНСТРУКЦИЙ МОЩНОСТЬЮ 1 КВТ | МАШ.-Ч | 1.3 | 0.0832
25.5 | 31795 | ЭМАЛЬ ПФ-115 СЕРАЯ | Т | 0.038 | 0.002432
25.6 | 34035 | УАЙТ-СПИРИТ | Т | 0.0028 | 0.000179
26 | Е0903-047-01 | ИЗГОТОВЛЕНИЕ И МОНТАЖ ФЕРМЫ И ОБРЕШТКА | Т | 0.3139
26.1 | 1 | ЗАТРАТЫ ТРУДА РАБОЧИХ-СТРОИТЕЛЕЙ | ЧЕЛ.-Ч | 75.56 | 23.7183
26.2 | 3 | ЗАТРАТЫ ТРУДА МАШИНИСТОВ | ЧЕЛ.-Ч | 0.32 | 0.10045
26.3 | 762 | КРАНЫ НА АВТОМОБИЛЬНОМ ХОДУ ПРИ РАБОТЕ НА ДРУГИХ ВИДАХ СТРОИТЕЛЬСТВА 10 Т | МАШ.-Ч | 0.12 | 0.037668
26.4 | 2509 | АВТОМОБИЛИ БОРТОВЫЕ ГРУЗОПОДЪЕМНОСТЬЮ ДО 5 Т | МАШ.-Ч | 0.2 | 0.06278
26.5 | 2577 | АППАРАТЫ ДЛЯ ГАЗОВОЙ СВАРКИ И РЕЗКИ | МАШ.-Ч | 1.16 | 0.36412
26.6 | 31419 | ГРУНТОВКА ГФ-021 КРАСНО-КОРИЧНЕВАЯ | Т | 0.00031 | 9.7e-05
26.7 | 31524 | РАСТВОРИТЕЛЬ МАРКИ Р-4 | Т | 0.0006 | 0.000188
26.8 | 34241 | КИСЛОРОД ТЕХНИЧЕСКИЙ ГАЗООБРАЗНЫЙ | М3 | 0.9 | 0.28251
26.9 | 35312 | ЭЛЕКТРОДЫ ДИАМЕТРОМ 4 ММ Э46 | Т | 0.03 | 0.009417
26.10 | 45077 | ПРОПАН-БУТАН, СМЕСЬ ТЕХНИЧЕСКАЯ | КГ | 0.3 | 0.09417
27 | С235 | УГОЛОК 50Х4ММ | ТН | 0.11895
28 | С235 | УГОЛОК 50Х3ММ | ТН | 0.06095
29 | С17 | СТАЛЬ ЛИСТОВАЯ 5 | ТН | 0.041
30 | С72 | ОБРЕШТКА 40Х40Х2,5ММ | ТН | 0.093
31 | Е1303-002-04 | ОГРУНТОВКА МЕТАЛЛИЧЕСКИХ ПОВЕРХНОСТЕЙ ЗА ОДИН РАЗ ГРУНТОВКОЙ ГФ-021 | 100М2 | 0.464
31.1 | 1 | ЗАТРАТЫ ТРУДА РАБОЧИХ-СТРОИТЕЛЕЙ | ЧЕЛ.-Ч | 5.31 | 2.4638
31.2 | 3 | ЗАТРАТЫ ТРУДА МАШИНИСТОВ | ЧЕЛ.-Ч | 0.01 | 0.00464
31.3 | 2499 | АВТОМОБИЛИ БОРТОВЫЕ ГРУЗОПОДЪЕМНОСТЬЮ ДО 5 Т | МАШ.-Ч | 0.01 | 0.00464
31.4 | 2515 | АГРЕГАТЫ ОКРАСОЧНЫЕ ВЫСОКОГО ДАВЛЕНИЯ ДЛЯ ОКРАСКИ ПОВЕРХНОСТЕЙ КОНСТРУКЦИЙ МОЩНОСТЬЮ 1 КВТ | МАШ.-Ч | 1.12 | 0.51968
31.5 | 31419 | ГРУНТОВКА ГФ-021 КРАСНО-КОРИЧНЕВАЯ | Т | 0.012 | 0.005568
31.6 | 34288 | КСИЛОЛ НЕФТЯНОЙ МАРКИ А | Т | 0.002 | 0.000928
32 | Е1303-004-26 К=2 | ОКРАСКА МЕТАЛЛИЧЕСКИХ ОГРУНТОВАННЫХ ПОВЕРХНОСТЕЙ ЭМАЛЬЮ ПФ-115 (ЗА 2 РАЗА) | 100М2 | 0.464
32.1 | 1 | ЗАТРАТЫ ТРУДА РАБОЧИХ-СТРОИТЕЛЕЙ | ЧЕЛ.-Ч | 7.66 | 3.5542
32.2 | 3 | ЗАТРАТЫ ТРУДА МАШИНИСТОВ | ЧЕЛ.-Ч | 0.02 | 0.00928
32.3 | 2499 | АВТОМОБИЛИ БОРТОВЫЕ ГРУЗОПОДЪЕМНОСТЬЮ ДО 5 Т | МАШ.-Ч | 0.02 | 0.00928
32.4 | 2515 | АГРЕГАТЫ ОКРАСОЧНЫЕ ВЫСОКОГО ДАВЛЕНИЯ ДЛЯ ОКРАСКИ ПОВЕРХНОСТЕЙ КОНСТРУКЦИЙ МОЩНОСТЬЮ 1 КВТ | МАШ.-Ч | 1.3 | 0.6032
32.5 | 31795 | ЭМАЛЬ ПФ-115 СЕРАЯ | Т | 0.038 | 0.017632
32.6 | 34035 | УАЙТ-СПИРИТ | Т | 0.0028 | 0.001299
МОНТАЖ ВИТРАЖЕЙ
33 | Е1001-037-01ДОП. 11 ГОСАРХИТЕКТСТРОЙ РУЗ ПР. № 429 ОТ 15.12.17 Г. | УСТАНОВКА ВИТРАЖЕЙ АЛЮМИНИЕВЫХ ПРОФИЛЯ | 100М2 | 0.208
33.1 | 1 | ЗАТРАТЫ ТРУДА РАБОЧИХ-СТРОИТЕЛЕЙ | ЧЕЛ.-Ч | 89.47 | 18.6098
33.2 | 3 | ЗАТРАТЫ ТРУДА МАШИНИСТОВ | ЧЕЛ.-Ч | 11.68 | 2.4294
33.3 | 1522 | ПОДЪЕМНИКИ МАЧТОВЫЕ СТРОИТЕЛЬНЫЕ 0,5 Т | МАШ.-Ч | 9.69 | 2.0155
33.4 | 2209 | ШУРУПОВЕРТЫ СТРОИТЕЛЬНО-МОНТАЖНЫЕ | МАШ.-Ч | 3.84 | 0.79872
33.5 | 2509 | АВТОМОБИЛИ БОРТОВЫЕ ГРУЗОПОДЪЕМНОСТЬЮ ДО 5 Т | МАШ.-Ч | 1.99 | 0.41392
33.6 | 2875 | ПЕРФОРАТОРЫ ЭЛЕКТРИЧЕСКИЕ | МАШ.-Ч | 5.91 | 1.2293
33.7 | 30886 | ВИТРАЖ ИЗ АЛЮМИНИЕВЫХ ПРОФИЛ С СТЕКЛОПАКЕТЫ | М2 | 100 | 20.8
33.8 | 31478 | ДЮБЕЛЬ-ПРОБКИ ДЛ. 65 ММ | ШТ | 533 | 110.864
33.9 | 76853 | ШУРУПЫ-САМОРЕЗЫ 35 ММ | КГ | 1.92 | 0.39936
34 | С78 | ДОВОДЧИКИ ДВЕРНЫЕ | ШТ | 1
КРОВЛИ
35 | Е1203-004-01 МИНСТРОЙ РУЗ 05.01.21 N 3 | УСТРОЙСТВО КРОВЛИ ИЗ МЕТАЛЛОЧЕРЕПИЦЫ, ПРОФНАСТИЛА ТРАПЕЦИЕВИДНОГО И СИНУСОВИДНОГО ПРОФИЛЯ, С ПОКРЫТИЕМ ПО ГОТОВЫМ ПРОГОНАМ: ПРОСТОЙ | 100 М2 КРОВЛИ | 0.172
35.1 | 1 | ЗАТРАТЫ ТРУДА РАБОЧИХ-СТРОИТЕЛЕЙ | ЧЕЛ.-Ч | 38.53 | 6.6272
35.2 | 3 | ЗАТРАТЫ ТРУДА МАШИНИСТОВ | ЧЕЛ.-Ч | 0.69 | 0.11868
35.3 | 521 | ДРЕЛИ ЭЛЕКТРИЧЕСКИЕ | МАШ.-Ч | 2.41 | 0.41452
35.4 | 762 | КРАНЫ НА АВТОМОБИЛЬНОМ ХОДУ ПРИ РАБОТЕ НА ДРУГИХ ВИДАХ СТРОИТЕЛЬСТВА 10 Т | МАШ.-Ч | 0.29 | 0.04988
35.5 | 2509 | АВТОМОБИЛИ БОРТОВЫЕ ГРУЗОПОДЪЕМНОСТЬЮ ДО 5 Т | МАШ.-Ч | 0.4 | 0.0688
35.6 | 30818 | ВИНТЫ САМОНАРЕЗАЮЩИЕ С УПЛОТНИТЕЛЬНОЙ ПРОКЛАДКОЙ 4,8X35 | ШТ | 645 | 110.94
35.7 | 30819 | ВИНТЫ САМОНАРЕЗАЮЩИЕ С УПЛОТНИТЕЛЬНОЙ ПРОКЛАДКОЙ 4,8X80 | ШТ | 81 | 13.932
35.8 | 30823 | ПРОКЛАДКИ УПЛОТНИТЕЛЬНЫЕ ПЕНОПОЛИУРЕТАНОВЫЕ ДЛЯ МЕТАЛЛОЧЕРЕПИЦЫ | М | 16 | 2.752
35.9 | 30862 | ПРОФНАСТИЛ КРАНШЕННЫЙ ТОЛЩИНОЙ 0,55ММ | М2 | 110 | 18.92
36 | Е1201-009-02 МИНСТРОЙ РУЗ 05.01.21 N 3 | УСТРОЙСТВО ПОДВЕСНЫХ ЛОТКОВ ИЗ ОЦИНКОВАННОЙ СТАЛИ | 100М | 0.08
36.1 | 1 | ЗАТРАТЫ ТРУДА РАБОЧИХ-СТРОИТЕЛЕЙ | ЧЕЛ.-Ч | 31.41 | 2.5128
36.2 | 3 | ЗАТРАТЫ ТРУДА МАШИНИСТОВ | ЧЕЛ.-Ч | 0.14 | 0.0112
36.3 | 762 | КРАНЫ НА АВТОМОБИЛЬНОМ ХОДУ ПРИ РАБОТЕ НА ДРУГИХ ВИДАХ СТРОИТЕЛЬСТВА 10 Т | МАШ.-Ч | 0.05 | 0.004
36.4 | 2509 | АВТОМОБИЛИ БОРТОВЫЕ ГРУЗОПОДЪЕМНОСТЬЮ ДО 5 Т | МАШ.-Ч | 0.09 | 0.0072
36.5 | 30383 | ГВОЗДИ ПРОВОЛОЧНЫЕ ОЦИНКОВАННЫЕ ДЛЯ АСБЕСТОЦЕМЕНТНОЙ КРОВЛИ 4,5Х120 ММ | Т | 0.0038 | 0.000304
36.6 | 30500 | ГЕРМЕТИКИ 2,6КГ | КГ | 2.549 | 0.20392
37 | С77 | ЛОТОК | М | 8
38 | С65 | КОНЬКОВ ИЗ ОКРАШЕННОЙ СТАЛИ | М | 4
39 | С79 | СНЕГОДЕРЖАТЕЛЬ ИЗ КРАНШЕННЫЙ СТАЛИ | М | 4
40 | С66 | КОСТИЛЬ | ШТ | 10
41 | С67 | ВОДОСТОЧНЫХ ТРУБ | М | 16
42 | С68 | ВОРОНКИ ВОДОСТОЧНЫЕ | ШТ | 2
КАРНИЗ
43 | Е1501-091-01 ДОП. 9 | ОБЛИЦОВКА КАРНИЗ КАРИДОР ИЗ "ТУНУКАБОНД" | 100М2 | 0.056
43.1 | 1 | ЗАТРАТЫ ТРУДА РАБОЧИХ-СТРОИТЕЛЕЙ | ЧЕЛ.-Ч | 204.1 | 11.4296
43.2 | 3 | ЗАТРАТЫ ТРУДА МАШИНИСТОВ | ЧЕЛ.-Ч | 1.07 | 0.05992
43.3 | 521 | ДРЕЛИ ЭЛЕКТРИЧЕСКИЕ | МАШ.-Ч | 11.8 | 0.6608
43.4 | 1522 | ПОДЪЕМНИКИ МАЧТОВЫЕ СТРОИТЕЛЬНЫЕ 0,5 Т | МАШ.-Ч | 0.46 | 0.02576
43.5 | 2509 | АВТОМОБИЛИ БОРТОВЫЕ ГРУЗОПОДЪЕМНОСТЬЮ ДО 5 Т | МАШ.-Ч | 0.61 | 0.03416
43.6 | 2875 | ПЕРФОРАТОРЫ ЭЛЕКТРИЧЕСКИЕ | МАШ.-Ч | 80 | 4.48
43.7 | 29109 | ТУНУКАБОНД | М2 | 100 | 5.6
43.8 | 29160 | ВИНТЫ САМОНАРЕЗАЮЩИЕ | ШТ | 2400 | 134.4
43.9 | 29161 | БОЛТЫ АНКЕРНЫЕ | ШТ | 200 | 11.2
44 | С303 | ОБРЕШЕТКА 40Х25Х2 | ТН | 0.045
ПОТОЛОК
45 | Е1201-013-01 МИНСТРОЙ РУЗ 05.01.21 N 3 | УСТРОЙСТВО УТЕПЛЕНИЕ ИЗ МЕНИРАЛЬНАЯ ВАТА НА КВАРЦЕВОЙ ОСНОВЕ ТОЛЩ 100ММ | 100М2 | 0.101
45.1 | 1 | ЗАТРАТЫ ТРУДА РАБОЧИХ-СТРОИТЕЛЕЙ | ЧЕЛ.-Ч | 21.02 | 2.123
45.2 | 3 | ЗАТРАТЫ ТРУДА МАШИНИСТОВ | ЧЕЛ.-Ч | 0.29 | 0.02929
45.3 | 2509 | АВТОМОБИЛИ БОРТОВЫЕ ГРУЗОПОДЪЕМНОСТЬЮ ДО 5 Т | МАШ.-Ч | 0.29 | 0.02929
45.4 | 44379 | УТЕПЛЕНИЕ МЕНИРАЛЬНАЯ ВАТА (Y=15,20 КГ/М3) НА КВАРЦЕВОЙ ОСНОВЕ ТОЛЩ 100ММ | М3 | 10 | 1.01
46 | С61 | СЕТКА ЯЧЕЙКА 150Х150ММ ВР 3ММ | М2 | 10.1
47 | Е1501-052-01 ДОП. 1 | УСТРОЙСТВО ПОДВЕСНОГО ПОТОЛКА ГИПСОКАРТОННЫМИ ПЛИТАМИ КНАУФ ПО МЕТАЛЛИЧЕСКИМ НЕСУЩИМ КОНСТРУКЦИЯМ, ПРОСТОЙ СЛОЖНОСТИ | 100М2 | 0.101
47.1 | 1 | ЗАТРАТЫ ТРУДА РАБОЧИХ-СТРОИТЕЛЕЙ | ЧЕЛ.-Ч | 387.13 | 39.1001
47.2 | 521 | ДРЕЛИ ЭЛЕКТРИЧЕСКИЕ | МАШ.-Ч | 41.4 | 4.1814
47.3 | 1523 | ПИЛЫ ДИСКОВЫЕ ЭЛЕКТРИЧЕСКИЕ | МАШ.-Ч | 137.7 | 13.9077
47.4 | 2875 | ПЕРФОРАТОРЫ ЭЛЕКТРИЧЕСКИЕ | МАШ.-Ч | 59.28 | 5.9873
47.5 | 30325 | ВИНТЫ САМОНАРЕЗАЮЩИЕ СМ1-35 | Т | 0.0146 | 0.001475
47.6 | 31017 | КРАСКИ ЦВЕТНЫЕ, ГОТОВЫЕ К ПРИМЕНЕНИЮ ДЛЯ ВНУТРЕННИХ РАБОТ МА-25 ГОЛУБАЯ, ОРАНЖЕВО-БЕЖЕВАЯ | Т | 0.0031 | 0.000313
47.7 | 32297 | ШПАТЛЕВКА "KNAUF" | Т | 0.083 | 0.008383
47.8 | 32298 | ЛЕНТА САМОКЛЕЮЩАЯСЯ "KNAUF" | Т | 0.025 | 0.002525
47.9 | 32299 | ГИПСОКАРТОННАЯ ПЛИТКА "KNAUF" | М2 | 108 | 10.908
47.10 | 35523 | НАКОНЕЧНИК ПОЛИЭТИЛЕННОВЫЙ | 1000ШТ | 0.9 | 0.0909
47.11 | 49329 | ПРОФИЛЬ 60Х27 | М | 510 | 51.51
47.12 | 49330 | ЯКОРНЫЙ ПОДВЕС С ПРОВОЛОКОЙ | ШТ | 300 | 30.3
47.13 | 49331 | ПРЯМОЙ ПОДВЕС | ШТ | 120 | 12.12
47.14 | 49332 | СОЕДИНИТЕЛЬ 1 УРОВНЯ | ШТ | 72 | 7.272
47.15 | 49333 | СОЕДИНИТЕЛЬ 2 УРОВНЯ | ШТ | 72 | 7.272
47.16 | 49334 | УДЛИНИТЕЛЬ | ШТ | 150 | 15.15
ПОЛ
48 | Е1101-002-04 МИНСТРОЙ РУЗ 05.01.21 N 9 | УСТРОЙСТВО ПОДСТИЛАЮЩИХ СЛОЕВ ЩЕБЕНОЧНЫХ ТОЛЩ. 60ММ | М3 | 10.1
48.1 | 1 | ЗАТРАТЫ ТРУДА РАБОЧИХ-СТРОИТЕЛЕЙ | ЧЕЛ.-Ч | 2.5 | 25.25
48.2 | 3 | ЗАТРАТЫ ТРУДА МАШИНИСТОВ | ЧЕЛ.-Ч | 0.55 | 5.555
48.3 | 112 | АВТОПОГРУЗЧИКИ 5 Т | МАШ.-Ч | 0.09 | 0.909
48.4 | 660 | КОМПРЕССОРЫ ПЕРЕДВИЖНЫЕ С ДВИГАТЕЛЕМ ВНУТРЕННЕГО СГОРАНИЯ ДАВЛЕНИЕМ ДО 686 КПА (7 АТМ.) 5 М3/МИН | МАШ.-Ч | 0.46 | 4.646
48.5 | 1866 | ТРАМБОВКИ ПНЕВМАТИЧЕСКИЕ | МАШ.-Ч | 0.93 | 9.393
48.6 | 9219 | ВОДА | М3 | 0.15 | 1.515
48.7 | 14352 | КАМЕННАЯ МЕЛОЧЬ МАРКИ 300 | М3 | 0.11 | 1.111
48.8 | 45050 | ЩЕБЕНЬ ИЗ ПРИРОДНОГО КАМНЯ ДЛЯ СТРОИТЕЛЬНЫХ РАБОТ ФРАКЦИИ 5-10 ММ | М3 | 0.1 | 1.01
48.9 | 45051 | ЩЕБЕНЬ ИЗ ПРИРОДНОГО КАМНЯ ДЛЯ СТРОИТЕЛЬНЫХ РАБОТ ФРАКЦИИ 10-20 ММ | М3 | 0.09 | 0.909
48.10 | 45053 | ЩЕБЕНЬ ИЗ ПРИРОДНОГО КАМНЯ ДЛЯ СТРОИТЕЛЬНЫХ РАБОТ ФРАКЦИИ 40-70 ММ | М3 | 1 | 10.1
49 | Е2601-055-02 ДОП. 8 | УСТАНОВКА ПАРОИЗОЛЯЦИОННОГО СЛОЯ ИЗ ПЛЕНКИ ПОЛИЭТИЛЕНОВОЙ | 100 М2 | 0.101
49.1 | 1 | ЗАТРАТЫ ТРУДА РАБОЧИХ-СТРОИТЕЛЕЙ | ЧЕЛ.-Ч | 14.36 | 1.4504
49.2 | 3 | ЗАТРАТЫ ТРУДА МАШИНИСТОВ | ЧЕЛ.-Ч | 0.25 | 0.02525
49.3 | 2509 | АВТОМОБИЛИ БОРТОВЫЕ ГРУЗОПОДЪЕМНОСТЬЮ ДО 5 Т | МАШ.-Ч | 0.25 | 0.02525
49.4 | 32672 | ПЛЕНКА ПОЛИЭТИЛЕНОВАЯ ТОЛЩ 200 МКМ | М2 | 115 | 11.615
50 | Е1101-002-09 МИНСТРОЙ РУЗ 05.01.21 N 9 | УСТРОЙСТВО ПОДСТИЛАЮЩИХ СЛОЕВ БЕТОННЫХ В10 М100 | М3 | 1.01
50.1 | 1 | ЗАТРАТЫ ТРУДА РАБОЧИХ-СТРОИТЕЛЕЙ | ЧЕЛ.-Ч | 1.8 | 1.818
50.2 | 404 | ВИБРАТОРЫ ПОВЕРХНОСТНЫЕ | МАШ.-Ч | 0.48 | 0.4848
50.3 | 6315 | БЕТОН ТЯЖЕЛЫЙ КЛАССА В7,5 /М-100/ ФРАКЦИИ БОЛЕЕ 40 ММ | М3 | 1.02 | 1.0302
50.4 | 9219 | ВОДА | М3 | 0.35 | 0.3535
50.5 | 36138 | ПИЛОМАТЕРИАЛЫ ХВОЙНЫХ ПОРОД ДОСКИ НЕОБРЕЗНЫЕ ДЛИНОЙ 2-3,75 М, ВСЕ ШИРИНЫ, ТОЛЩИНОЙ 32-40 ММ IV СОРТА | М3 | 0.001 | 0.00101
51 | Е1101-009-02 МИНСТРОЙ РУЗ 05.01.21 N 9 | УСТРОЙСТВО ТЕПЛОИЗОЛЯЦИОННОГО СЛОЯ ИЗ ПЕНОПОЛИСТРОЛА ПЛОТНОСТ ТОЛЩ 30ММ | 100М2 | 0.101
51.1 | 1 | ЗАТРАТЫ ТРУДА РАБОЧИХ-СТРОИТЕЛЕЙ | ЧЕЛ.-Ч | 8.06 | 0.81406
51.2 | 3 | ЗАТРАТЫ ТРУДА МАШИНИСТОВ | ЧЕЛ.-Ч | 0.92 | 0.09292
51.3 | 1522 | ПОДЪЕМНИКИ МАЧТОВЫЕ СТРОИТЕЛЬНЫЕ 0,5 Т | МАШ.-Ч | 0.16 | 0.01616
51.4 | 2499 | АВТОМОБИЛИ БОРТОВЫЕ ГРУЗОПОДЪЕМНОСТЬЮ ДО 5 Т | МАШ.-Ч | 0.76 | 0.07676
51.5 | 44375 | ПЛИТЫ ЭППС "ПЕНОПЛЕКС" ТОЛЩ 30ММ | М2 | 103 | 10.403
52 | Е1101-011-01 МИНСТРОЙ РУЗ 05.01.21 N 9 | УСТРОЙСТВО СТЯЖЕК ЦЕМЕНТНЫХ ТОЛЩИНОЙ 20 ММ | 100М2 | 0.101
52.1 | 1 | ЗАТРАТЫ ТРУДА РАБОЧИХ-СТРОИТЕЛЕЙ | ЧЕЛ.-Ч | 39.51 | 3.9905
52.2 | 404 | ВИБРАТОРЫ ПОВЕРХНОСТНЫЕ | МАШ.-Ч | 9.07 | 0.91607
52.3 | 9219 | ВОДА | М3 | 3.5 | 0.3535
52.4 | 45034 | РАСТВОР ГОТОВЫЙ КЛАДОЧНЫЙ ТЯЖЕЛЫЙ ЦЕМЕНТНЫЙ | М3 | 2.04 | 0.20604
53 | Е1101-011-02 МИНСТРОЙ РУЗ 05.01.21 N 9 К=2 | УСТРОЙСТВО СТЯЖЕК ЦЕМЕНТНЫХ НА КАЖДЫЕ 5 ММ ИЗМЕНЕНИЯ ТОЛЩИНЫ СТЯЖКИ ДОБАВЛЯТЬ К НОРМЕ 11-01-011-01 | 100М2 | 0.101
53.1 | 1 | ЗАТРАТЫ ТРУДА РАБОЧИХ-СТРОИТЕЛЕЙ | ЧЕЛ.-Ч | 1 | 0.101
53.2 | 3 | ЗАТРАТЫ ТРУДА МАШИНИСТОВ | ЧЕЛ.-Ч | 0.42 | 0.04242
53.3 | 404 | ВИБРАТОРЫ ПОВЕРХНОСТНЫЕ | МАШ.-Ч | 4.64 | 0.46864
53.4 | 1522 | ПОДЪЕМНИКИ МАЧТОВЫЕ СТРОИТЕЛЬНЫЕ 0,5 Т | МАШ.-Ч | 0.42 | 0.04242
53.5 | 45034 | РАСТВОР ГОТОВЫЙ КЛАДОЧНЫЙ ТЯЖЕЛЫЙ ЦЕМЕНТНЫЙ | М3 | 1.02 | 0.10302
54 | С455 | СЕТКА 125Х125ММ ВР 3ММ | М2 | 10.1
55 | Е1101-031-01 МИНСТРОЙ РУЗ 05.01.21 N 9 | УСТРОЙСТВО ПОКРЫТИЙ ИЗ МРАМОРНЫХ ПЛИТ ПРИ КОЛИЧЕСТВЕ ПЛИТ НА 1 М2 ДО 2 ШТ | 100М2 | 0.101
55.1 | 1 | ЗАТРАТЫ ТРУДА РАБОЧИХ-СТРОИТЕЛЕЙ | ЧЕЛ.-Ч | 172.8 | 17.4528
55.2 | 3 | ЗАТРАТЫ ТРУДА МАШИНИСТОВ | ЧЕЛ.-Ч | 1.48 | 0.14948
55.3 | 1702 | СТАНОК КАМНЕРЕЗНЫЙ УНИВЕРСАЛЬНЫЙ | МАШ.-Ч | 1.12 | 0.11312
55.4 | 2499 | АВТОМОБИЛИ БОРТОВЫЕ ГРУЗОПОДЪЕМНОСТЬЮ ДО 5 Т | МАШ.-Ч | 0.36 | 0.03636
55.5 | 9219 | ВОДА | М3 | 3.85 | 0.38885
55.6 | 18062 | ПЛИТЫ МРАМОРНЫЕ ТОЛЩ.15ММ | М2 | 100 | 10.1
55.7 | 35510 | ОПИЛКИ ДРЕВЕСНЫЕ | М3 | 3.06 | 0.30906
55.8 | 36085 | ПИЛОМАТЕРИАЛЫ ХВОЙНЫХ ПОРОД ДРУСКИ ОБРЕЗНЫЕ ДЛИНОЙ 2-3,75 М, ШИРИНОЙ 75-150 ММ, ТОЛЩИНОЙ 40-75 ММ III СОРТА | М3 | 0.01 | 0.00101
55.9 | 45034 | РАСТВОР ГОТОВЫЙ КЛАДОЧНЫЙ ТЯЖЕЛЫЙ ЦЕМЕНТНЫЙ | М3 | 2.2 | 0.2222
ЦОКОЛ
56 | Е2601-041-01 | ИЗОЛЯЦИЯ ИЗДЕЛИЯМИ ИЗ ПЕНОПЛАСТА НА БИТУМЕ: ФУНДАМЕНТ ПРЯМОУГОЛЬНЫХ | 1 М3 | 0.1
56.1 | 1 | ЗАТРАТЫ ТРУДА РАБОЧИХ-СТРОИТЕЛЕЙ | ЧЕЛ.-Ч | 18.17 | 1.817
56.2 | 3 | ЗАТРАТЫ ТРУДА МАШИНИСТОВ | ЧЕЛ.-Ч | 0.34 | 0.034
56.3 | 913 | КОТЛЫ БИТУМНЫЕ ПЕРЕДВИЖНЫЕ 400 Л | МАШ.-Ч | 0.41 | 0.041
56.4 | 2509 | АВТОМОБИЛИ БОРТОВЫЕ ГРУЗОПОДЪЕМНОСТЬЮ ДО 5 Т | МАШ.-Ч | 0.34 | 0.034
56.5 | 30126 | БИТУМЫ НЕФТЯНЫЕ СТРОИТЕЛЬНЫЕ ДЛЯ КРОВЕЛЬНЫХ МАСТИК, МАРКИ БНМ-55/60 | Т | 0.07 | 0.007
56.6 | 45950 | ЭКСТРУД. ПЕНОПОЛИСТРОЛ 30ММ | М3 | 0.98 | 0.098
57 | Е1502-003-01 | ВЫСОКОКАЧЕСТВЕННАЯ ШТУКАТУРКА ЦЕМЕНТНО-ИЗВЕСТКОВЫМ РАСТВОРОМ ПО КАМНЮ ЦОКОЛ | 100М | 0.036
57.1 | 1 | ЗАТРАТЫ ТРУДА РАБОЧИХ-СТРОИТЕЛЕЙ | ЧЕЛ.-Ч | 32 | 1.152
57.2 | 9219 | ВОДА | М3 | 0.052 | 0.001872
57.3 | 12138 | РАСТВОР ЦЕМЕНТНО-ИЗВЕСТКОВЫЙ 1:1:6 | М3 | 0.67 | 0.02412
58 | С456 | СЕТКА РАБИЦА 20Х20 ВР 1,5ММ | М2 | 3.6
59 | Е1501-061-02 ДОП. 4 | НАРУЖНАЯ ОБЛИЦОВКА ПОВЕРХНОСТИ СТЕН И ЦОКОЛ | 100 М2 | 0.036
59.1 | 1 | ЗАТРАТЫ ТРУДА РАБОЧИХ-СТРОИТЕЛЕЙ | ЧЕЛ.-Ч | 115.01 | 4.1404
59.2 | 3 | ЗАТРАТЫ ТРУДА МАШИНИСТОВ | ЧЕЛ.-Ч | 0.4 | 0.0144
59.3 | 521 | ДРЕЛИ ЭЛЕКТРИЧЕСКИЕ | МАШ.-Ч | 11.5 | 0.414
59.4 | 1523 | ПИЛЫ ДИСКОВЫЕ ЭЛЕКТРИЧЕСКИЕ | МАШ.-Ч | 4.34 | 0.15624
59.5 | 2209 | ШУРУПОВЕРТЫ СТРОИТЕЛЬНО-МОНТАЖНЫЕ | МАШ.-Ч | 32.97 | 1.1869
59.6 | 2509 | АВТОМОБИЛИ БОРТОВЫЕ ГРУЗОПОДЪЕМНОСТЬЮ ДО 5 Т | МАШ.-Ч | 0.4 | 0.0144
59.7 | 30827 | НАЩЕЛЬНИК СТАЛЬНОЙ ОЦИНКОВАННЫЙ С ПОКРЫТИЕМ "ПОЛИЭСТЕР" | М | 12 | 0.432
59.8 | 30828 | УГОЛ НАРУЖНЫЙ, ВНУТРЕННИЙ ИЗ ОЦИНКОВАННОЙ СТАЛИ С ПОЛИМЕРНЫМ ПОКРЫТИЕМ | М | 55 | 1.98
59.9 | 30829 | НАЧАЛЬНАЯ ПЛАНКА ИЗ ОЦИНКОВАННОЙ СТАЛИ С ПОЛИМЕРНЫМ ПОКРЫТИЕМ | М | 42 | 1.512
59.10 | 30830 | КРОНШТЕЙН ВЫРАВНИВАЮЩИЙ СТАЛЬНОЙ ОЦИНКОВАННЫЙ, ВЫСОТОЙ ПРОФИЛЯ (H) 200 ММ, ТОЛЩИНОЙ МЕТАЛЛА (T) 1,2 ММ | ШТ | 400 | 14.4
59.11 | 30849 | ЛИСТ ГЛАДКИЙ СТАЛЬНОЙ ОЦИНКОВАННЫЙ С ПОКРЫТИЕМ "ПОЛИЭСТЕР" | М2 | 9 | 0.324
59.12 | 30868 | ПРОФИЛЬ МЕТАЛЛИЧЕСКИЙ НАПРАВЛЯЮЩИЙ ПН-4 | М | 400 | 14.4
59.13 | 30872 | ФАСАДНАЯ СЕНДВЕЧ ПАНЕЛЬ 16ММ | М2 | 116 | 4.176
59.14 | 76849 | ШУРУПЫ-САМОРЕЗЫ 4,2Х16 ММ | ШТ | 4000 | 144
59.15 | 76850 | ДЮБЕЛЬ-ГВОЗДЬ 8Х100 ММ | ШТ | 1000 | 36
ОТМОСТКА
60 | Е1101-002-03 МИНСТРОЙ РУЗ 05.01.21 N 9 | УСТРОЙСТВО ПОДСТИЛАЮЩИХ СЛОЕВ ГРАВИЙНЫХ ТОЛЩ. 10СМ | М3 | 1.6
60.1 | 1 | ЗАТРАТЫ ТРУДА РАБОЧИХ-СТРОИТЕЛЕЙ | ЧЕЛ.-Ч | 2.4 | 3.84
60.2 | 3 | ЗАТРАТЫ ТРУДА МАШИНИСТОВ | ЧЕЛ.-Ч | 0.46 | 0.736
60.3 | 660 | КОМПРЕССОРЫ ПЕРЕДВИЖНЫЕ С ДВИГАТЕЛЕМ ВНУТРЕННЕГО СГОРАНИЯ ДАВЛЕНИЕМ ДО 686 КПА (7 АТМ.) 5 М3/МИН | МАШ.-Ч | 0.46 | 0.736
60.4 | 1866 | ТРАМБОВКИ ПНЕВМАТИЧЕСКИЕ | МАШ.-Ч | 0.93 | 1.488
60.5 | 9219 | ВОДА | М3 | 0.15 | 0.24
60.6 | 45056 | ГРАВИЙ ДЛЯ СТРОИТЕЛЬНЫХ РАБОТ ФРАКЦИИ 20-40 ММ | М3 | 1.28 | 2.048
61 | Е0601-001-01 ДОП. 3 | УСТРОЙСТВО МОНОЛИТНЫХ ОТМОСТОК ТОЛЩ. 10СМ ИЗ БЕТОНА КЛ. В10 | 100М3 | 0.016
61.1 | 1 | ЗАТРАТЫ ТРУДА РАБОЧИХ-СТРОИТЕЛЕЙ | ЧЕЛ.-Ч | 180 | 2.88
61.2 | 3 | ЗАТРАТЫ ТРУДА МАШИНИСТОВ | ЧЕЛ.-Ч | 0.13 | 0.00208
61.3 | 2509 | АВТОМОБИЛИ БОРТОВЫЕ ГРУЗОПОДЪЕМНОСТЬЮ ДО 5 Т | МАШ.-Ч | 0.13 | 0.00208
61.4 | 6315 | БЕТОН ТЯЖЕЛЫЙ КЛАССА В7,5 /М-100/ ФРАКЦИИ БОЛЕЕ 40 ММ | М3 | 102 | 1.632
61.5 | 9219 | ВОДА | М3 | 0.2 | 0.0032
КОЗЕРОК ИЗ ЛЕКСАНА
62 | Е0901-002-01 ДОП. 6 | ИЗГОТОВЛЕНИЕ И МОНТАЖ МЕТАЛЛИЧЕСКОГО КАРКАСА КОЗЫРКА | 1 Т КОНСТРУКЦИЙ | 0.049
62.1 | 1 | ЗАТРАТЫ ТРУДА РАБОЧИХ-СТРОИТЕЛЕЙ | ЧЕЛ.-Ч | 78.18 | 3.8308
62.2 | 3 | ЗАТРАТЫ ТРУДА МАШИНИСТОВ | ЧЕЛ.-Ч | 0.85 | 0.04165
62.3 | 1147 | МАШИНЫ ШЛИФОВАЛЬНЫЕ ЭЛЕКТРИЧЕСКИЕ | МАШ.-Ч | 1.1 | 0.0539
62.4 | 2016 | УСТАНОВКИ ДЛЯ СВАРКИ РУЧНОЙ ДУГОВОЙ (ПОСТОЯННОГО ТОКА) | МАШ.-Ч | 30.3 | 1.4847
62.5 | 2509 | АВТОМОБИЛИ БОРТОВЫЕ ГРУЗОПОДЪЕМНОСТЬЮ ДО 5 Т | МАШ.-Ч | 0.85 | 0.04165
62.6 | 2577 | АППАРАТЫ ДЛЯ ГАЗОВОЙ СВАРКИ И РЕЗКИ | МАШ.-Ч | 2.16 | 0.10584
62.7 | 31419 | ГРУНТОВКА ГФ-021 КРАСНО-КОРИЧНЕВАЯ | Т | 0.0019 | 9.3e-05
62.8 | 31524 | РАСТВОРИТЕЛЬ МАРКИ Р-4 | Т | 0.0014 | 6.9e-05
62.9 | 34241 | КИСЛОРОД ТЕХНИЧЕСКИЙ ГАЗООБРАЗНЫЙ | М3 | 3.55 | 0.17395
62.10 | 35310 | ЭЛЕКТРОДЫ ДИАМЕТРОМ 4 ММ Э42 | Т | 0.018 | 0.000882
62.11 | 45077 | ПРОПАН-БУТАН, СМЕСЬ ТЕХНИЧЕСКАЯ | КГ | 0.79 | 0.03871
63 | С39 | СТАЛЬ ПОЛОСОВАЯ 50Х6ММ | ТН | 0.088
64 | С73 | СТАЛЬ СТЕРЖЕНЕВАЯ КВАДРАТНОГО СЕЧЕНИЯ 16Х16ММ | ТН | 0.012
65 | С34 | ТРУБЫ СТАЛЬ ЭЛЕКТРОСВАРНЫЕ ПРЯМОШОВНЫЕ ДИАМЕТРОМ 42Х2,2ММ | ТН | 0.017
66 | С69 | ПРОФИЛЬ 60Х30Х2,5ММ | ТН | 0.012
67 | Е1203-001-01 МИНСТРОЙ РУЗ 05.01.21 N 3 | УСТРОЙСТВО КРОВЕЛЬ ИЗ СОТОВОГО ПОЛИКАРБОНАТА (ТИПА МАРКИ "ЛЕКСАН") ПО ГОТОВОЙ ОБРЕШЕТКЕ ПРОСТЫЕ | 100М2 | 0.029
67.1 | 1 | ЗАТРАТЫ ТРУДА РАБОЧИХ-СТРОИТЕЛЕЙ | ЧЕЛ.-Ч | 94.01 | 2.7263
67.2 | 3 | ЗАТРАТЫ ТРУДА МАШИНИСТОВ | ЧЕЛ.-Ч | 0.63 | 0.01827
67.3 | 762 | КРАНЫ НА АВТОМОБИЛЬНОМ ХОДУ ПРИ РАБОТЕ НА ДРУГИХ ВИДАХ СТРОИТЕЛЬСТВА 10 Т | МАШ.-Ч | 0.5 | 0.0145
67.4 | 1523 | ПИЛЫ ДИСКОВЫЕ ЭЛЕКТРИЧЕСКИЕ | МАШ.-Ч | 0.06 | 0.00174
67.5 | 2509 | АВТОМОБИЛИ БОРТОВЫЕ ГРУЗОПОДЪЕМНОСТЬЮ ДО 5 Т | МАШ.-Ч | 0.13 | 0.00377
67.6 | 29982 | ПОКОВКИ | Т | 0.039 | 0.001131
67.7 | 30391 | ГВОЗДИ СТРОИТЕЛЬНЫЕ С ПЛОСКОЙ ГОЛОВКОЙ 1,8Х60 ММ | Т | 0.0112 | 0.000325
67.8 | 31933 | ЛЕКСАН | М2 | 110 | 3.19
67.9 | 32118 | МАСТИКА ГЕРМЕТИЗИРУЮЩАЯ ОТВЕРЖДАЮЩАЯСЯ ОДНОКОМПОНЕНТНАЯ СТРОИТЕЛЬНАЯ "ГЕРОСТОН" | Т | 0.00126 | 3.7e-05
67.10 | 32724 | УПЛОТНИТЕЛЬ РЕЗИНОВЫЙ ЭЛАСТИЧНЫЙ | М | 46.92 | 1.3607
68 | Е1504-030-04 | МАСЛЯНАЯ ОКРАСКА МЕТАЛЛИЧЕСКИХ ПОВЕРХНОСТЕЙ ПЕРИЛА,РЕШЕТОК, ТРУБ ДИАМЕТРОМ МЕНЕЕ 50 ММ ОКРАСОК 2 | 100М2 | 0.0202
68.1 | 1 | ЗАТРАТЫ ТРУДА РАБОЧИХ-СТРОИТЕЛЕЙ | ЧЕЛ.-Ч | 71.06 | 1.4354
68.2 | 3 | ЗАТРАТЫ ТРУДА МАШИНИСТОВ | ЧЕЛ.-Ч | 0.03 | 0.000606
68.3 | 2499 | АВТОМОБИЛИ БОРТОВЫЕ ГРУЗОПОДЪЕМНОСТЬЮ ДО 5 Т | МАШ.-Ч | 0.03 | 0.000606
68.4 | 43231 | КРАСКИ МАСЛЯНЫЕ ГОТОВЫЕ К ПРИМЕНЕНИЮ ДЛЯ ВНУТРЕННИХ РАБОТ | Т | 0.0246 | 0.000497
..КРЫЛЬЦО
69 | Е0102-057-02 | ДОРАБОТКА ГРУНТА ВРУЧНУЮ ОТКОСАМИ | 100М3 | 0.005
69.1 | 1 | ЗАТРАТЫ ТРУДА РАБОЧИХ-СТРОИТЕЛЕЙ | ЧЕЛ.-Ч | 154 | 0.77
70 | Е1101-013-03 МИНСТРОЙ РУЗ 05.01.21 N 9 | УСТРОЙСТВО ПОКРЫТИЙ ЩЕБЕНОЧНЫХ С ПРОПИТКОЙ БИТУМОМ | 100М2 | 0.0528
70.1 | 1 | ЗАТРАТЫ ТРУДА РАБОЧИХ-СТРОИТЕЛЕЙ | ЧЕЛ.-Ч | 28.4 | 1.4995
70.2 | 3 | ЗАТРАТЫ ТРУДА МАШИНИСТОВ | ЧЕЛ.-Ч | 1.31 | 0.069168
70.3 | 620 | КАТКИ ДОРОЖНЫЕ САМОХОДНЫЕ ГЛАДКИЕ 5 Т | МАШ.-Ч | 1.16 | 0.061248
70.4 | 2509 | АВТОМОБИЛИ БОРТОВЫЕ ГРУЗОПОДЪЕМНОСТЬЮ ДО 5 Т | МАШ.-Ч | 0.15 | 0.00792
70.5 | 30118 | БИТУМЫ НЕФТЯНЫЕ ДОРОЖНЫЕ ЖИДКИЕ КЛАСС МГ И СГ | Т | 1.24 | 0.065472
70.6 | 45050 | ЩЕБЕНЬ ИЗ ПРИРОДНОГО КАМНЯ ДЛЯ СТРОИТЕЛЬНЫХ РАБОТ ФРАКЦИИ 5-10 ММ | М3 | 1.84 | 0.097152
70.7 | 45051 | ЩЕБЕНЬ ИЗ ПРИРОДНОГО КАМНЯ ДЛЯ СТРОИТЕЛЬНЫХ РАБОТ ФРАКЦИИ 10-20 ММ | М3 | 0.92 | 0.048576
70.8 | 45052 | ЩЕБЕНЬ ИЗ ПРИРОДНОГО КАМНЯ ДЛЯ СТРОИТЕЛЬНЫХ РАБОТ ФРАКЦИИ 20-40 ММ | М3 | 2.98 | 0.15734
71 | Е0601-001-15 ДОП. 3 | УСТРОЙСТВО ФУНДАМЕНТНЫХ ПЛИТ БЕТОННЫХ ПЛОСКИХ | 100М3 | 0.016
71.1 | 1 | ЗАТРАТЫ ТРУДА РАБОЧИХ-СТРОИТЕЛЕЙ | ЧЕЛ.-Ч | 116.82 | 1.8691
71.2 | 3 | ЗАТРАТЫ ТРУДА МАШИНИСТОВ | ЧЕЛ.-Ч | 1.47 | 0.02352
71.3 | 112 | АВТОПОГРУЗЧИКИ 5 Т | МАШ.-Ч | 0.27 | 0.00432
71.4 | 403 | ВИБРАТОРЫ ГЛУБИННЫЕ | МАШ.-Ч | 5.83 | 0.09328
71.5 | 762 | КРАНЫ НА АВТОМОБИЛЬНОМ ХОДУ ПРИ РАБОТЕ НА ДРУГИХ ВИДАХ СТРОИТЕЛЬСТВА 10 Т | МАШ.-Ч | 0.49 | 0.00784
71.6 | 1571 | ПИЛА ЭЛЕКТРИЧЕСКАЯ ЦЕПНАЯ | МАШ.-Ч | 0.1 | 0.0016
71.7 | 2509 | АВТОМОБИЛИ БОРТОВЫЕ ГРУЗОПОДЪЕМНОСТЬЮ ДО 5 Т | МАШ.-Ч | 0.71 | 0.01136
71.8 | 6317 | БЕТОН ТЯЖЕЛЫЙ КЛАССА В12,5 /М-150/ ФРАКЦИИ 5-20 ММ | М3 | 102 | 1.632
71.9 | 9219 | ВОДА | М3 | 0.73 | 0.01168
71.10 | 30407 | ГВОЗДИ СТРОИТЕЛЬНЫЕ | Т | 0.002 | 3.2e-05
71.11 | 35516 | РОГОЖА | М2 | 30 | 0.48
71.12 | 36061 | ДОСКИ ОБРЕЗНЫЕ ХВОЙНЫХ ПОРОД ДЛИНОЙ 4-6,5 М, ШИРИНОЙ 75-150 ММ, ТОЛЩИНОЙ 44 ММ И БОЛЕЕ, III СОРТА | М3 | 0.04 | 0.00064
71.13 | 51620 | ЩИТЫ ИЗ ДОСОК ТОЛЩИНОЙ 40 ММ | М2 | 3.6 | 0.0576
72 | С62 | СЕТКА Д-4ММ АСК (АБК) ШАГ 100Х100ММ | М2 | 9.1
73 | Е0705-016-04 | УСТРОЙСТВО МЕТАЛЛИЧЕСКИХ ОГРАЖДЕНИЙ ПЕРИЛЛ | 100М | 0.042
73.1 | 1 | ЗАТРАТЫ ТРУДА РАБОЧИХ-СТРОИТЕЛЕЙ | ЧЕЛ.-Ч | 41.5 | 1.743
73.2 | 3 | ЗАТРАТЫ ТРУДА МАШИНИСТОВ | ЧЕЛ.-Ч | 2.59 | 0.10878
73.3 | 1522 | ПОДЪЕМНИКИ МАЧТОВЫЕ СТРОИТЕЛЬНЫЕ 0,5 Т | МАШ.-Ч | 0.38 | 0.01596
73.4 | 2016 | УСТАНОВКИ ДЛЯ СВАРКИ РУЧНОЙ ДУГОВОЙ (ПОСТОЯННОГО ТОКА) | МАШ.-Ч | 5.8 | 0.2436
73.5 | 2499 | АВТОМОБИЛИ БОРТОВЫЕ ГРУЗОПОДЪЕМНОСТЬЮ ДО 5 Т | МАШ.-Ч | 2.21 | 0.09282
73.6 | 9219 | ВОДА | М3 | 0.1 | 0.0042
73.7 | 34552 | ЦЕМЕНТ ДЛЯ ПРИГОТОВЛЕНИЯ РАСТВОРА В ПОСТРОЕЧНЫХ УСЛОВИЯХ И В ДРУГИХ ПОДОБНЫХ СЛУЧАЯХ МАРКА ПО ПРОЕКТУ | Т | 0.15 | 0.0063
73.8 | 35326 | ЭЛЕКТРОДЫ ДИАМЕТРОМ 6 ММ Э42 | Т | 0.02 | 0.00084
74 | С37 | ТРУБЫ СТАЛЬ ЭЛЕКТРОСВАРНЫЕ ПРЯМОШОВНЫЕ ДИАМЕТРОМ 50Х2,5ММ | ТН | 0.034
75 | С38 | ТРУБЫ СТАЛЬ ЭЛЕКТРОСВАРНЫЕ ПРЯМОШОВНЫЕ ДИАМЕТРОМ 25Х2,5ММ | ТН | 0.0121
76 | Е0601-015-07 | УСТАНОВКА ЗАКЛАДНЫХ ДЕТАЛЕЙ ВЕСОМ: ДО 4КГ | Т | 0.0167
76.1 | 1 | ЗАТРАТЫ ТРУДА РАБОЧИХ-СТРОИТЕЛЕЙ | ЧЕЛ.-Ч | 215.82 | 3.6042
76.2 | 3 | ЗАТРАТЫ ТРУДА МАШИНИСТОВ | ЧЕЛ.-Ч | 0.36 | 0.006012
76.3 | 762 | КРАНЫ НА АВТОМОБИЛЬНОМ ХОДУ ПРИ РАБОТЕ НА ДРУГИХ ВИДАХ СТРОИТЕЛЬСТВА 10 Т | МАШ.-Ч | 0.15 | 0.002505
76.4 | 2509 | АВТОМОБИЛИ БОРТОВЫЕ ГРУЗОПОДЪЕМНОСТЬЮ ДО 5 Т | МАШ.-Ч | 0.21 | 0.003507
76.5 | 44109 | ДЕТАЛИ ЗАКЛАДНЫЕ И НАКЛАДНЫЕ | Т | 1 | 0.0167
77 | Е1303-002-04 | ОГРУНТОВКА МЕТАЛЛИЧЕСКИХ ПОВЕРХНОСТЕЙ ЗА ОДИН РАЗ ГРУНТОВКОЙ ГФ-021 | 100М2 | 0.025
77.1 | 1 | ЗАТРАТЫ ТРУДА РАБОЧИХ-СТРОИТЕЛЕЙ | ЧЕЛ.-Ч | 5.31 | 0.13275
77.2 | 3 | ЗАТРАТЫ ТРУДА МАШИНИСТОВ | ЧЕЛ.-Ч | 0.01 | 0.00025
77.3 | 2499 | АВТОМОБИЛИ БОРТОВЫЕ ГРУЗОПОДЪЕМНОСТЬЮ ДО 5 Т | МАШ.-Ч | 0.01 | 0.00025
77.4 | 2515 | АГРЕГАТЫ ОКРАСОЧНЫЕ ВЫСОКОГО ДАВЛЕНИЯ ДЛЯ ОКРАСКИ ПОВЕРХНОСТЕЙ КОНСТРУКЦИЙ МОЩНОСТЬЮ 1 КВТ | МАШ.-Ч | 1.12 | 0.028
77.5 | 31419 | ГРУНТОВКА ГФ-021 КРАСНО-КОРИЧНЕВАЯ | Т | 0.012 | 0.0003
77.6 | 34288 | КСИЛОЛ НЕФТЯНОЙ МАРКИ А | Т | 0.002 | 5e-05
78 | Е1303-004-26 К=2 | ОКРАСКА МЕТАЛЛИЧЕСКИХ ОГРУНТОВАННЫХ ПОВЕРХНОСТЕЙ ЭМАЛЬЮ ПФ-115 (ЗА 2 РАЗА) | 100М2 | 0.025
78.1 | 1 | ЗАТРАТЫ ТРУДА РАБОЧИХ-СТРОИТЕЛЕЙ | ЧЕЛ.-Ч | 7.66 | 0.1915
78.2 | 3 | ЗАТРАТЫ ТРУДА МАШИНИСТОВ | ЧЕЛ.-Ч | 0.02 | 0.0005
78.3 | 2499 | АВТОМОБИЛИ БОРТОВЫЕ ГРУЗОПОДЪЕМНОСТЬЮ ДО 5 Т | МАШ.-Ч | 0.02 | 0.0005
78.4 | 2515 | АГРЕГАТЫ ОКРАСОЧНЫЕ ВЫСОКОГО ДАВЛЕНИЯ ДЛЯ ОКРАСКИ ПОВЕРХНОСТЕЙ КОНСТРУКЦИЙ МОЩНОСТЬЮ 1 КВТ | МАШ.-Ч | 1.3 | 0.0325
78.5 | 31795 | ЭМАЛЬ ПФ-115 СЕРАЯ | Т | 0.038 | 0.00095
78.6 | 34035 | УАЙТ-СПИРИТ | Т | 0.0028 | 7e-05
79 | Е1101-025-02 МИНСТРОЙ РУЗ 05.01.21 N 9 | УСТРОЙСТВО ПОКРЫТИЙ ИЗ БРУСЧАТКИ НА ЦЕМЕНТНОМ РАСТВОРЕ С ЗАПОЛНЕНИЕМ ШВОВ | 100М2 | 0.0561
79.1 | 1 | ЗАТРАТЫ ТРУДА РАБОЧИХ-СТРОИТЕЛЕЙ | ЧЕЛ.-Ч | 118 | 6.6198
79.2 | 3078 | ВИБРОПЛИТА С ДВИГАТЕЛЕМ ВНУТРЕННЕГО СГОРАНИЯ | МАШ.-Ч | 6.13 | 0.34389
79.3 | 9203 | БРУСЧАТКА | М2 | 100 | 5.61
79.4 | 9219 | ВОДА | М3 | 3.85 | 0.21599
79.5 | 45034 | РАСТВОР ГОТОВЫЙ КЛАДОЧНЫЙ ТЯЖЕЛЫЙ ЦЕМЕНТНЫЙ | М3 | 1.94 | 0.10883
Итого по разделу "ГАЛЕРЕЯ"
ОТДЕЛ 3. ЗДАНИЯ СПОРТИВНОГО ЗАЛА С РАЗМЕРАМИ 12Х30
ЗЕМЛЯНЫЕ РАБОТЫ
1 | Е0101-004-05 | РАЗРАБОТКА ГРУНТА В ОТВАЛ ЭКСКАВАТОРАМИ "ДРАГЛАЙН" ИЛИ "ОБРАТНАЯ ЛОПАТА" С КОВШОМ ВМЕСТИМОСТЬЮ 0,25 М3, ГРУППА ГРУНТОВ 2 | 1000М3 | 1.1943
1.1 | 1 | ЗАТРАТЫ ТРУДА РАБОЧИХ-СТРОИТЕЛЕЙ | ЧЕЛ.-Ч | 12.86 | 15.3586
1.2 | 3 | ЗАТРАТЫ ТРУДА МАШИНИСТОВ | ЧЕЛ.-Ч | 58.76 | 70.1765
1.3 | 2288 | ЭКСКАВАТОРЫ ОДНОКОВШОВЫЕ ДИЗЕЛЬНЫЕ НА ПНЕВМОКОЛЕСНОМ ХОДУ ПРИ РАБОТЕ НА ДРУГИХ ВИДАХ СТРОИТЕЛЬСТВА (КРОМЕ ВОДОХОЗЯЙСТВЕННОГО) 0,25 М3 | МАШ.-Ч | 58.76 | 70.1765
2 | Е0101-033-01 | ЗАСЫПКА ТРАНШЕЙ С ПЕРЕМЕЩЕНИЕМ ГРУНТА ДО 5 М БУЛЬДОЗЕРАМИ МОЩНОСТЬЮ 59 [80] КВТ [Л.С.], 1 ГРУППА ГРУНТОВ | 1000М3 | 1.1943
2.1 | 3 | ЗАТРАТЫ ТРУДА МАШИНИСТОВ | ЧЕЛ.-Ч | 7.6 | 9.0766
2.2 | 257 | БУЛЬДОЗЕРЫ ПРИ РАБОТЕ НА ДРУГИХ ВИДАХ СТРОИТЕЛЬСТВА (КРОМЕ ВОДОХОЗЯЙСТВЕННОГО) 59 (80) КВТ (Л.С.) | МАШ.-Ч | 7.6 | 9.0766
3 | Е0101-033-07 | ПРИ ПЕРЕМЕЩЕНИИ ГРУНТА НА КАЖДЫЕ ПОСЛЕДУЮЩИЕ 5 М ДОБАВЛЯТЬ К НОРМЕ 01-01-033-1 | 1000М3 | 1.1943
3.1 | 3 | ЗАТРАТЫ ТРУДА МАШИНИСТОВ | ЧЕЛ.-Ч | 4.26 | 5.0877
3.2 | 257 | БУЛЬДОЗЕРЫ ПРИ РАБОТЕ НА ДРУГИХ ВИДАХ СТРОИТЕЛЬСТВА (КРОМЕ ВОДОХОЗЯЙСТВЕННОГО) 59 (80) КВТ (Л.С.) | МАШ.-Ч | 4.26 | 5.0877
4 | Е0102-001-01 | УПЛОТНЕНИЕ ГРУНТА ПРИЦЕПНЫМИ КАТКАМИ НА ПНЕВМОКОЛЕСНОМ ХОДУ 25 Т НА ПЕРВЫЙ ПРОХОД ПО ОДНОМУ СЛЕДУ ПРИ ТОЛЩИНЕ СЛОЯ 20 СМ | 1000М3 | 0.09352
4.1 | 3 | ЗАТРАТЫ ТРУДА МАШИНИСТОВ | ЧЕЛ.-Ч | 1.51 | 0.14122
4.2 | 618 | КАТКИ ДОРОЖНЫЕ ПРИЦЕПНЫЕ НА ПНЕВМОКОЛЕСНОМ ХОДУ 25 Т | МАШ.-Ч | 1.51 | 0.14122
4.3 | 1835 | ТРАКТОРЫ НА ГУСЕНИЧНОМ ХОДУ ПРИ РАБОТЕ НА ДРУГИХ ВИДАХ СТРОИТЕЛЬСТВА (КРОМЕ ВОДОХОЗЯЙСТВЕННОГО) 79 (108) КВТ (Л.С.) | МАШ.-Ч | 1.51 | 0.14122
5 | Е0101-033-01 | ЗАСЫПКА ТРАНШЕЙ С ПЕРЕМЕЩЕНИЕМ ГРУНТА ДО 5 М БУЛЬДОЗЕРАМИ МОЩНОСТЬЮ 59 [80] КВТ [Л.С.], 1 ГРУППА ГРУНТОВ | 1000М3 | 0.4992
5.1 | 3 | ЗАТРАТЫ ТРУДА МАШИНИСТОВ | ЧЕЛ.-Ч | 7.6 | 3.7939
5.2 | 257 | БУЛЬДОЗЕРЫ ПРИ РАБОТЕ НА ДРУГИХ ВИДАХ СТРОИТЕЛЬСТВА (КРОМЕ ВОДОХОЗЯЙСТВЕННОГО) 59 (80) КВТ (Л.С.) | МАШ.-Ч | 7.6 | 3.7939
6 | Е0102-001-01 | УПЛОТНЕНИЕ ГРУНТА ПРИЦЕПНЫМИ КАТКАМИ НА ПНЕВМОКОЛЕСНОМ ХОДУ 25 Т НА ПЕРВЫЙ ПРОХОД ПО ОДНОМУ СЛЕДУ ПРИ ТОЛЩИНЕ СЛОЯ 20 СМ | 1000М3 | 0.4992
6.1 | 3 | ЗАТРАТЫ ТРУДА МАШИНИСТОВ | ЧЕЛ.-Ч | 1.51 | 0.75379
6.2 | 618 | КАТКИ ДОРОЖНЫЕ ПРИЦЕПНЫЕ НА ПНЕВМОКОЛЕСНОМ ХОДУ 25 Т | МАШ.-Ч | 1.51 | 0.75379
6.3 | 1835 | ТРАКТОРЫ НА ГУСЕНИЧНОМ ХОДУ ПРИ РАБОТЕ НА ДРУГИХ ВИДАХ СТРОИТЕЛЬСТВА (КРОМЕ ВОДОХОЗЯЙСТВЕННОГО) 79 (108) КВТ (Л.С.) | МАШ.-Ч | 1.51 | 0.75379
7 | Е0102-001-07 К=4 | НА КАЖДЫЙ ПОСЛЕДУЮЩИЙ ПРОХОД ПО ОДНОМУ СЛЕДУ ДОБАВЛЯТЬ К НОРМЕ 01-02-001-1 | 1000М3 | 0.4992
7.1 | 3 | ЗАТРАТЫ ТРУДА МАШИНИСТОВ | ЧЕЛ.-Ч | 6.04 | 3.0152
7.2 | 618 | КАТКИ ДОРОЖНЫЕ ПРИЦЕПНЫЕ НА ПНЕВМОКОЛЕСНОМ ХОДУ 25 Т | МАШ.-Ч | 6.04 | 3.0152
7.3 | 1835 | ТРАКТОРЫ НА ГУСЕНИЧНОМ ХОДУ ПРИ РАБОТЕ НА ДРУГИХ ВИДАХ СТРОИТЕЛЬСТВА (КРОМЕ ВОДОХОЗЯЙСТВЕННОГО) 79 (108) КВТ (Л.С.) | МАШ.-Ч | 6.04 | 3.0152
8 | Е0101-033-01 | ЗАСЫПКА ТРАНШЕЙ С ПЕРЕМЕЩЕНИЕМ ГРУНТА ДО 5 М БУЛЬДОЗЕРАМИ МОЩНОСТЬЮ 59 [80] КВТ [Л.С.], 1 ГРУППА ГРУНТОВ | 1000М3 | 0.18112
8.1 | 3 | ЗАТРАТЫ ТРУДА МАШИНИСТОВ | ЧЕЛ.-Ч | 7.6 | 1.3765
8.2 | 257 | БУЛЬДОЗЕРЫ ПРИ РАБОТЕ НА ДРУГИХ ВИДАХ СТРОИТЕЛЬСТВА (КРОМЕ ВОДОХОЗЯЙСТВЕННОГО) 59 (80) КВТ (Л.С.) | МАШ.-Ч | 7.6 | 1.3765
9 | Е0102-005-01 | УПЛОТНЕНИЕ ГРУНТА ПНЕВМАТИЧЕСКИМИ ТРАМБОВКАМИ, ГРУППА ГРУНТОВ 1, 2 | 100М3 | 1.8112
9.1 | 1 | ЗАТРАТЫ ТРУДА РАБОЧИХ-СТРОИТЕЛЕЙ | ЧЕЛ.-Ч | 12.53 | 22.6943
9.2 | 3 | ЗАТРАТЫ ТРУДА МАШИНИСТОВ | ЧЕЛ.-Ч | 3.04 | 5.506
9.3 | 660 | КОМПРЕССОРЫ ПЕРЕДВИЖНЫЕ С ДВИГАТЕЛЕМ ВНУТРЕННЕГО СГОРАНИЯ ДАВЛЕНИЕМ ДО 686 КПА (7 АТМ.) 5 М3/МИН | МАШ.-Ч | 3.04 | 5.506
9.4 | 1866 | ТРАМБОВКИ ПНЕВМАТИЧЕСКИЕ | МАШ.-Ч | 12.18 | 22.0604
10 | Е0101-033-01 | ЗАСЫПКА ТРАНШЕЙ С ПЕРЕМЕЩЕНИЕМ ГРУНТА ДО 5 М БУЛЬДОЗЕРАМИ МОЩНОСТЬЮ 59 [80] КВТ [Л.С.], 1 ГРУППА ГРУНТОВ | 1000М3 | 0.42575
10.1 | 3 | ЗАТРАТЫ ТРУДА МАШИНИСТОВ | ЧЕЛ.-Ч | 7.6 | 3.2357
10.2 | 257 | БУЛЬДОЗЕРЫ ПРИ РАБОТЕ НА ДРУГИХ ВИДАХ СТРОИТЕЛЬСТВА (КРОМЕ ВОДОХОЗЯЙСТВЕННОГО) 59 (80) КВТ (Л.С.) | МАШ.-Ч | 7.6 | 3.2357
11 | Е0102-005-01 | УПЛОТНЕНИЕ ГРУНТА ПНЕВМАТИЧЕСКИМИ ТРАМБОВКАМИ, ГРУППА ГРУНТОВ 1, 2 | 100М3 | 4.2575
11.1 | 1 | ЗАТРАТЫ ТРУДА РАБОЧИХ-СТРОИТЕЛЕЙ | ЧЕЛ.-Ч | 12.53 | 53.3465
11.2 | 3 | ЗАТРАТЫ ТРУДА МАШИНИСТОВ | ЧЕЛ.-Ч | 3.04 | 12.9428
11.3 | 660 | КОМПРЕССОРЫ ПЕРЕДВИЖНЫЕ С ДВИГАТЕЛЕМ ВНУТРЕННЕГО СГОРАНИЯ ДАВЛЕНИЕМ ДО 686 КПА (7 АТМ.) 5 М3/МИН | МАШ.-Ч | 3.04 | 12.9428
11.4 | 1866 | ТРАМБОВКИ ПНЕВМАТИЧЕСКИЕ | МАШ.-Ч | 12.18 | 51.8563
12 | Е0101-013-14 | РАЗРАБОТКА ГРУНТА С ПОГРУЗКОЙ НА АВТОМОБИЛИ-САМОСВАЛЫ ЭКСКАВАТОРАМИ С КОВШОМ ВМЕСТИМОСТЬЮ 0,5 [0,5-0,63] М3, ГРУППА ГРУНТОВ 2 | 1000М3 | 0.12893
12.1 | 1 | ЗАТРАТЫ ТРУДА РАБОЧИХ-СТРОИТЕЛЕЙ | ЧЕЛ.-Ч | 15.08 | 1.9443
12.2 | 3 | ЗАТРАТЫ ТРУДА МАШИНИСТОВ | ЧЕЛ.-Ч | 43.62 | 5.6239
12.3 | 258 | БУЛЬДОЗЕРЫ ПРИ РАБОТЕ НА ДРУГИХ ВИДАХ СТРОИТЕЛЬСТВА 79 (108) КВТ (Л.С.) | МАШ.-Ч | 10.34 | 1.3331
12.4 | 2263 | ЭКСКАВАТОРЫ ОДНОКОВШОВЫЕ ДИЗЕЛЬНЫЕ НА ГУСЕНИЧНОМ ХОДУ ПРИ РАБОТЕ НА ДРУГИХ ВИДАХ СТРОИТЕЛЬСТВА (КРОМЕ ВОДОХОЗЯЙСТВЕННОГО) 0,5 М3 | МАШ.-Ч | 33.28 | 4.2908
13 | Е310-1005 | ПЕРЕВОЗКА ГРУЗОВ АВТОМОБИЛЕМ, РАССТОЯНИЕ ПЕРЕВОЗКИ 5КМ, КЛАСС ГРУЗА 1 | Т | 206.29
13.1 | 3 | ЗАТРАТЫ ТРУДА МАШИНИСТОВ | ЧЕЛ.-Ч | 0.0613 | 12.6456
13.2 | 163 | АВТОМОБИЛИ-САМОСВАЛЫ ГРУЗОПОДЪЕМНОСТЬЮ ДО 10 Т | МАШ.-Ч | 0.0613 | 12.6456
ИЗОЛЯЦИОННЫЕ РАБОТЫ (КЖ-2)
14 | Е0801-002-03 ДОП. 3 | УСТРОЙСТВО ОСНОВАНИЯ ПОД ФУНДАМЕНТЫ ГРАВИЙНОГО | М3 | 7.2
14.1 | 1 | ЗАТРАТЫ ТРУДА РАБОЧИХ-СТРОИТЕЛЕЙ | ЧЕЛ.-Ч | 2.5 | 18
14.2 | 3 | ЗАТРАТЫ ТРУДА МАШИНИСТОВ | ЧЕЛ.-Ч | 0.54 | 3.888
14.3 | 185 | АВТОПОГРУЗЧИКИ ПРИ РАБОТЕ НА ДРУГИХ ВИДАХ СТРОИТЕЛЬСТВА 3 Т | МАШ.-Ч | 0.08 | 0.576
14.4 | 659 | КОМПРЕССОРЫ ПЕРЕДВИЖНЫЕ С ДВИГАТЕЛЕМ ВНУТРЕННЕГО СГОРАНИЯ ДАВЛЕНИЕМ ДО 686 КПА (7 АТМ.) 5 М3/МИН | МАШ.-Ч | 0.46 | 3.312
14.5 | 1866 | ТРАМБОВКИ ПНЕВМАТИЧЕСКИЕ | МАШ.-Ч | 0.92 | 6.624
14.6 | 9219 | ВОДА | М3 | 0.15 | 1.08
14.7 | 9249 | ГРАВИЙ | М3 | 1.28 | 9.216
15 | Е0601-001-01 ДОП. 3 | УСТРОЙСТВО БЕТОННОЙ ПОДГОТОВКИ ИЗ БЕТОНА КЛ. В7,5 | 100М3 | 0.058
15.1 | 1 | ЗАТРАТЫ ТРУДА РАБОЧИХ-СТРОИТЕЛЕЙ | ЧЕЛ.-Ч | 180 | 10.44
15.2 | 3 | ЗАТРАТЫ ТРУДА МАШИНИСТОВ | ЧЕЛ.-Ч | 0.13 | 0.00754
15.3 | 2509 | АВТОМОБИЛИ БОРТОВЫЕ ГРУЗОПОДЪЕМНОСТЬЮ ДО 5 Т | МАШ.-Ч | 0.13 | 0.00754
15.4 | 6312 | БЕТОН ТЯЖЕЛЫЙ КЛАССА В7,5 /М-100/ ФРАКЦИИ 5-20 ММ | М3 | 102 | 5.916
15.5 | 9219 | ВОДА | М3 | 0.2 | 0.0116
16 | Е1202-001-01 МИНСТРОЙ РУЗ 05.01.21 N 3 | УСТРОЙСТВО ГИДРОИЗОЛЯЦИЙ ГОРИЗОНТАЛЬНАЯ ЦЕМЕНТНАЯ С ЖИДКИМ СТЕКЛОМ | 100М2 | 0.574
16.1 | 1 | ЗАТРАТЫ ТРУДА РАБОЧИХ-СТРОИТЕЛЕЙ | ЧЕЛ.-Ч | 38.2 | 21.9268
16.2 | 3 | ЗАТРАТЫ ТРУДА МАШИНИСТОВ | ЧЕЛ.-Ч | 1.4 | 0.8036
16.3 | 659 | КОМПРЕССОРЫ ПЕРЕДВИЖНЫЕ С ДВИГАТЕЛЕМ ВНУТРЕННЕГО СГОРАНИЯ ДАВЛЕНИЕМ ДО 686 КПА (7 АТМ.) 5 М3/МИН | МАШ.-Ч | 1 | 0.574
16.4 | 2509 | АВТОМОБИЛИ БОРТОВЫЕ ГРУЗОПОДЪЕМНОСТЬЮ ДО 5 Т | МАШ.-Ч | 0.4 | 0.2296
16.5 | 9219 | ВОДА | М3 | 0.225 | 0.12915
16.6 | 22450 | РАСТВОР ГОТОВЫЙ КЛАДОЧНЫЙ ЦЕМЕНТНЫЙ, МАРКА: 25 | М3 | 3.1 | 1.7794
16.7 | 33138 | СТЕКЛО ЖИДКОЕ КАЛИЙНОЕ | Т | 0.05 | 0.0287
17 | Е1202-002-02 МИНСТРОЙ РУЗ 05.01.21 N 3 | ОБМАЗОЧНАЯ БИТУМНАЯ В ОДИН СЛОЙ ПО ВЫРОВНЕННОЙ ПОВЕРХНОСТИ КИРПИЧА И БЕТОНА | 100М2 | 1.313
17.1 | 1 | ЗАТРАТЫ ТРУДА РАБОЧИХ-СТРОИТЕЛЕЙ | ЧЕЛ.-Ч | 29.9 | 39.2587
17.2 | 3 | ЗАТРАТЫ ТРУДА МАШИНИСТОВ | ЧЕЛ.-Ч | 1.4 | 1.8382
17.3 | 659 | КОМПРЕССОРЫ ПЕРЕДВИЖНЫЕ С ДВИГАТЕЛЕМ ВНУТРЕННЕГО СГОРАНИЯ ДАВЛЕНИЕМ ДО 686 КПА (7 АТМ.) 5 М3/МИН | МАШ.-Ч | 1 | 1.313
17.4 | 913 | КОТЛЫ БИТУМНЫЕ ПЕРЕДВИЖНЫЕ 400 Л | МАШ.-Ч | 2 | 2.626
17.5 | 1522 | ПОДЪЕМНИКИ МАЧТОВЫЕ СТРОИТЕЛЬНЫЕ 0,5 Т | МАШ.-Ч | 0.15 | 0.19695
17.6 | 2509 | АВТОМОБИЛИ БОРТОВЫЕ ГРУЗОПОДЪЕМНОСТЬЮ ДО 5 Т | МАШ.-Ч | 0.25 | 0.32825
17.7 | 32104 | МАСТИКА БИТУМНАЯ КРОВЕЛЬНАЯ ГОРЯЧАЯ | Т | 0.244 | 0.32037
18 | Е1202-002-03 МИНСТРОЙ РУЗ 05.01.21 N 3 | ОБМАЗОЧНАЯ БИТУМНАЯ НА КАЖДЫЙ СЛОЙ ДОБАВЛЯЕТСЯ | 100М2 | 1.313
18.1 | 1 | ЗАТРАТЫ ТРУДА РАБОЧИХ-СТРОИТЕЛЕЙ | ЧЕЛ.-Ч | 20.5 | 26.9165
18.2 | 3 | ЗАТРАТЫ ТРУДА МАШИНИСТОВ | ЧЕЛ.-Ч | 0.29 | 0.38077
18.3 | 913 | КОТЛЫ БИТУМНЫЕ ПЕРЕДВИЖНЫЕ 400 Л | МАШ.-Ч | 2 | 2.626
18.4 | 1522 | ПОДЪЕМНИКИ МАЧТОВЫЕ СТРОИТЕЛЬНЫЕ 0,5 Т | МАШ.-Ч | 0.15 | 0.19695
18.5 | 2509 | АВТОМОБИЛИ БОРТОВЫЕ ГРУЗОПОДЪЕМНОСТЬЮ ДО 5 Т | МАШ.-Ч | 0.14 | 0.18382
18.6 | 32104 | МАСТИКА БИТУМНАЯ КРОВЕЛЬНАЯ ГОРЯЧАЯ | Т | 0.244 | 0.32037
19 | Е2601-041-01 | МОНТАЖ ТЕПЛОИЗОЛЯЦИОННЫХ ПОЛИСТИРОЛБЕТОННЫХ ПЛИТ РАЗМЕРОМ 600Х400Х60ММ ДЛЯ НАРУЖНОГО УТЕПЛЕНИЯ СТЕН ЗДАНИЯ | 1 М3 | 1.64
19.1 | 1 | ЗАТРАТЫ ТРУДА РАБОЧИХ-СТРОИТЕЛЕЙ | ЧЕЛ.-Ч | 18.17 | 29.7988
19.2 | 3 | ЗАТРАТЫ ТРУДА МАШИНИСТОВ | ЧЕЛ.-Ч | 0.34 | 0.5576
19.3 | 913 | КОТЛЫ БИТУМНЫЕ ПЕРЕДВИЖНЫЕ 400 Л | МАШ.-Ч | 0.41 | 0.6724
19.4 | 2509 | АВТОМОБИЛИ БОРТОВЫЕ ГРУЗОПОДЪЕМНОСТЬЮ ДО 5 Т | МАШ.-Ч | 0.34 | 0.5576
19.5 | 30126 | БИТУМЫ НЕФТЯНЫЕ СТРОИТЕЛЬНЫЕ ДЛЯ КРОВЕЛЬНЫХ МАСТИК, МАРКИ БНМ-55/60 | Т | 0.07 | 0.1148
19.6 | 45950 | ЭКСТРУД. ПЕНОПОЛИСТРОЛ 30ММ | М3 | 0.98 | 1.6072
20 | Е0601-005-04 | УСТРОЙСТВО ЖЕЛЕЗОБЕТОННЫХ ФУНДАМЕНТОВ ОБЩЕГО НАЗНАЧЕНИЯ ОБЪЕМОМ ДО 5 М3 (ИЗ БЕТОНА В20) | 100М3 | 0.22
20.1 | 1 | ЗАТРАТЫ ТРУДА РАБОЧИХ-СТРОИТЕЛЕЙ | ЧЕЛ.-Ч | 453.6 | 99.792
20.2 | 3 | ЗАТРАТЫ ТРУДА МАШИНИСТОВ | ЧЕЛ.-Ч | 2.38 | 0.5236
20.3 | 403 | ВИБРАТОРЫ ГЛУБИННЫЕ | МАШ.-Ч | 19.04 | 4.1888
20.4 | 762 | КРАНЫ НА АВТОМОБИЛЬНОМ ХОДУ ПРИ РАБОТЕ НА ДРУГИХ ВИДАХ СТРОИТЕЛЬСТВА 10 Т | МАШ.-Ч | 0.73 | 0.1606
20.5 | 1571 | ПИЛА ЭЛЕКТРИЧЕСКАЯ ЦЕПНАЯ | МАШ.-Ч | 1.35 | 0.297
20.6 | 2016 | УСТАНОВКИ ДЛЯ СВАРКИ РУЧНОЙ ДУГОВОЙ (ПОСТОЯННОГО ТОКА) | МАШ.-Ч | 2.02 | 0.4444
20.7 | 2509 | АВТОМОБИЛИ БОРТОВЫЕ ГРУЗОПОДЪЕМНОСТЬЮ ДО 5 Т | МАШ.-Ч | 1.65 | 0.363
20.8 | 6327 | БЕТОН ТЯЖЕЛЫЙ КЛАССА В20 /М-250/ ФРАКЦИИ 5-20 ММ | М3 | 101.5 | 22.33
20.9 | 9219 | ВОДА | М3 | 2.937 | 0.64614
20.10 | 30407 | ГВОЗДИ СТРОИТЕЛЬНЫЕ | Т | 0.037 | 0.00814
20.11 | 32524 | КАТАНКА ГОРЯЧЕКАТАНАЯ В МОТКАХ ДИАМЕТРОМ 6,3-6,5 ММ | Т | 0.04 | 0.0088
20.12 | 36008 | ЛЕСОМАТЕРИАЛЫ КРУГЛЫЕ ХВОЙНЫХ ПОРОД ДЛЯ СТРОИТЕЛЬСТВА ДИАМЕТРОМ 14-24 СМ, ДЛИНОЙ 3-6,5 М | М3 | 0.69 | 0.1518
20.13 | 36025 | БРУСКИ ОБРЕЗНЫЕ ХВОЙНЫХ ПОРОД ДЛИНОЙ 4-6,5 М, ШИРИНОЙ 75-150 ММ, ТОЛЩИНОЙ 40-75 ММ, III СОРТА | М3 | 0.08 | 0.0176
20.14 | 36053 | ДОСКИ ОБРЕЗНЫЕ ХВОЙНЫХ ПОРОД ДЛИНОЙ 4-6,5 М, ШИРИНОЙ 75-150 ММ, ТОЛЩИНОЙ 25 ММ, III СОРТА | М3 | 0.2 | 0.044
20.15 | 36061 | ДОСКИ ОБРЕЗНЫЕ ХВОЙНЫХ ПОРОД ДЛИНОЙ 4-6,5 М, ШИРИНОЙ 75-150 ММ, ТОЛЩИНОЙ 44 ММ И БОЛЕЕ, III СОРТА | М3 | 0.69 | 0.1518
20.16 | 51619 | ЩИТЫ ИЗ ДОСОК ТОЛЩИНОЙ 25 ММ | М2 | 49.5 | 10.89
21 | Е0602-011-03 ДОП. 9 | ИЗГОТОВЛЕНИЕ ПЛОСКИХ И ОБЪЕМНЫХ АРМАТУРНЫХ КАРКАСОВ МЕТОДОМ ВЯЗКИ НА СТРОЙПЛОЩАДКЕ (ЗАГОТОВИТЕЛЬНОМ УЧАСТКЕ) | Т АРМАТУРНЫХ КАРКАСОВ | 0.64994
21.1 | 1 | ЗАТРАТЫ ТРУДА РАБОЧИХ-СТРОИТЕЛЕЙ | ЧЕЛ.-Ч | 78.88 | 51.2673
21.2 | 3 | ЗАТРАТЫ ТРУДА МАШИНИСТОВ | ЧЕЛ.-Ч | 1.25 | 0.81242
21.3 | 112 | АВТОПОГРУЗЧИКИ 5 Т | МАШ.-Ч | 0.98 | 0.63694
21.4 | 762 | КРАНЫ НА АВТОМОБИЛЬНОМ ХОДУ ПРИ РАБОТЕ НА ДРУГИХ ВИДАХ СТРОИТЕЛЬСТВА 10 Т | МАШ.-Ч | 0.14 | 0.090992
21.5 | 1523 | ПИЛЫ ДИСКОВЫЕ ЭЛЕКТРИЧЕСКИЕ | МАШ.-Ч | 0.12 | 0.077993
21.6 | 2484 | СТАНОК ДЛЯ ГИБКИ АРМАТУРЫ | МАШ.-Ч | 1.4 | 0.90992
21.7 | 2512 | АВТОМОБИЛИ БОРТОВЫЕ ГРУЗОПОДЪЕМНОСТЬЮ ДО 10 Т | МАШ.-Ч | 0.13 | 0.084492
21.8 | 2577 | АППАРАТЫ ДЛЯ ГАЗОВОЙ СВАРКИ И РЕЗКИ | МАШ.-Ч | 0.86 | 0.55895
21.9 | 2769 | СТАНОК ДЛЯ РУБКИ АРМАТУРЫ | МАШ.-Ч | 2.1 | 1.3649
21.10 | 34241 | КИСЛОРОД ТЕХНИЧЕСКИЙ ГАЗООБРАЗНЫЙ | М3 | 2.6 | 1.6898
21.11 | 43899 | ПРОВОЛОКА ВЯЗАЛЬНАЯ | КГ | 7 | 4.5496
21.12 | 45002 | КРУГ ОТРЕЗНОЙ | ШТ | 0.5 | 0.32497
21.13 | 45077 | ПРОПАН-БУТАН, СМЕСЬ ТЕХНИЧЕСКАЯ | КГ | 1.8 | 1.1699
22 | С6 | СТАЛЬ АРМАТУРНАЯ РИФЛЕНИЯ СВАРИВАЕМАЯ, КЛАСС АIII, ДИАМЕТРОМ 14 ММ | Т | 0.38556
23 | С3 | СТАЛЬ АРМАТУРНАЯ РИФЛЕНИЯ СВАРИВАЕМАЯ, КЛАСС АIII, ДИАМЕТРОМ 8 ММ | Т | 0.26438
КАРКАСНЫЕ ВЫПУСКИ ВП-1(КЖ-4)
24 | Е0602-011-03 ДОП. 9 | ИЗГОТОВЛЕНИЕ ПЛОСКИХ И ОБЪЕМНЫХ АРМАТУРНЫХ КАРКАСОВ МЕТОДОМ ВЯЗКИ НА СТРОЙПЛОЩАДКЕ (ЗАГОТОВИТЕЛЬНОМ УЧАСТКЕ) | Т АРМАТУРНЫХ КАРКАСОВ | 0.0285
24.1 | 1 | ЗАТРАТЫ ТРУДА РАБОЧИХ-СТРОИТЕЛЕЙ | ЧЕЛ.-Ч | 78.88 | 2.2481
24.2 | 3 | ЗАТРАТЫ ТРУДА МАШИНИСТОВ | ЧЕЛ.-Ч | 1.25 | 0.035625
24.3 | 112 | АВТОПОГРУЗЧИКИ 5 Т | МАШ.-Ч | 0.98 | 0.02793
24.4 | 762 | КРАНЫ НА АВТОМОБИЛЬНОМ ХОДУ ПРИ РАБОТЕ НА ДРУГИХ ВИДАХ СТРОИТЕЛЬСТВА 10 Т | МАШ.-Ч | 0.14 | 0.00399
24.5 | 1523 | ПИЛЫ ДИСКОВЫЕ ЭЛЕКТРИЧЕСКИЕ | МАШ.-Ч | 0.12 | 0.00342
24.6 | 2484 | СТАНОК ДЛЯ ГИБКИ АРМАТУРЫ | МАШ.-Ч | 1.4 | 0.0399
24.7 | 2512 | АВТОМОБИЛИ БОРТОВЫЕ ГРУЗОПОДЪЕМНОСТЬЮ ДО 10 Т | МАШ.-Ч | 0.13 | 0.003705
24.8 | 2577 | АППАРАТЫ ДЛЯ ГАЗОВОЙ СВАРКИ И РЕЗКИ | МАШ.-Ч | 0.86 | 0.02451
24.9 | 2769 | СТАНОК ДЛЯ РУБКИ АРМАТУРЫ | МАШ.-Ч | 2.1 | 0.05985
24.10 | 34241 | КИСЛОРОД ТЕХНИЧЕСКИЙ ГАЗООБРАЗНЫЙ | М3 | 2.6 | 0.0741
24.11 | 43899 | ПРОВОЛОКА ВЯЗАЛЬНАЯ | КГ | 7 | 0.1995
24.12 | 45002 | КРУГ ОТРЕЗНОЙ | ШТ | 0.5 | 0.01425
24.13 | 45077 | ПРОПАН-БУТАН, СМЕСЬ ТЕХНИЧЕСКАЯ | КГ | 1.8 | 0.0513
25 | С5 | СТАЛЬ АРМАТУРНАЯ РИФЛЕНИЯ СВАРИВАЕМАЯ, КЛАСС АIII, ДИАМЕТРОМ 12 ММ | Т | 0.0285
ФУНДАМЕНТ ФМ-2(2ШТ)(КЖ-4)
26 | Е0601-005-04 | УСТРОЙСТВО ЖЕЛЕЗОБЕТОННЫХ ФУНДАМЕНТОВ ОБЩЕГО НАЗНАЧЕНИЯ ОБЪЕМОМ ДО 5 М3 (ИЗ БЕТОНА В20) | 100М3 | 0.0151
26.1 | 1 | ЗАТРАТЫ ТРУДА РАБОЧИХ-СТРОИТЕЛЕЙ | ЧЕЛ.-Ч | 453.6 | 6.8494
26.2 | 3 | ЗАТРАТЫ ТРУДА МАШИНИСТОВ | ЧЕЛ.-Ч | 2.38 | 0.035938
26.3 | 403 | ВИБРАТОРЫ ГЛУБИННЫЕ | МАШ.-Ч | 19.04 | 0.2875
26.4 | 762 | КРАНЫ НА АВТОМОБИЛЬНОМ ХОДУ ПРИ РАБОТЕ НА ДРУГИХ ВИДАХ СТРОИТЕЛЬСТВА 10 Т | МАШ.-Ч | 0.73 | 0.011023
26.5 | 1571 | ПИЛА ЭЛЕКТРИЧЕСКАЯ ЦЕПНАЯ | МАШ.-Ч | 1.35 | 0.020385
26.6 | 2016 | УСТАНОВКИ ДЛЯ СВАРКИ РУЧНОЙ ДУГОВОЙ (ПОСТОЯННОГО ТОКА) | МАШ.-Ч | 2.02 | 0.030502
26.7 | 2509 | АВТОМОБИЛИ БОРТОВЫЕ ГРУЗОПОДЪЕМНОСТЬЮ ДО 5 Т | МАШ.-Ч | 1.65 | 0.024915
26.8 | 6327 | БЕТОН ТЯЖЕЛЫЙ КЛАССА В20 /М-250/ ФРАКЦИИ 5-20 ММ | М3 | 101.5 | 1.5326
26.9 | 9219 | ВОДА | М3 | 2.937 | 0.044349
26.10 | 30407 | ГВОЗДИ СТРОИТЕЛЬНЫЕ | Т | 0.037 | 0.000559
26.11 | 32524 | КАТАНКА ГОРЯЧЕКАТАНАЯ В МОТКАХ ДИАМЕТРОМ 6,3-6,5 ММ | Т | 0.04 | 0.000604
26.12 | 36008 | ЛЕСОМАТЕРИАЛЫ КРУГЛЫЕ ХВОЙНЫХ ПОРОД ДЛЯ СТРОИТЕЛЬСТВА ДИАМЕТРОМ 14-24 СМ, ДЛИНОЙ 3-6,5 М | М3 | 0.69 | 0.010419
26.13 | 36025 | БРУСКИ ОБРЕЗНЫЕ ХВОЙНЫХ ПОРОД ДЛИНОЙ 4-6,5 М, ШИРИНОЙ 75-150 ММ, ТОЛЩИНОЙ 40-75 ММ, III СОРТА | М3 | 0.08 | 0.001208
26.14 | 36053 | ДОСКИ ОБРЕЗНЫЕ ХВОЙНЫХ ПОРОД ДЛИНОЙ 4-6,5 М, ШИРИНОЙ 75-150 ММ, ТОЛЩИНОЙ 25 ММ, III СОРТА | М3 | 0.2 | 0.00302
26.15 | 36061 | ДОСКИ ОБРЕЗНЫЕ ХВОЙНЫХ ПОРОД ДЛИНОЙ 4-6,5 М, ШИРИНОЙ 75-150 ММ, ТОЛЩИНОЙ 44 ММ И БОЛЕЕ, III СОРТА | М3 | 0.69 | 0.010419
26.16 | 51619 | ЩИТЫ ИЗ ДОСОК ТОЛЩИНОЙ 25 ММ | М2 | 49.5 | 0.74745
27 | Е0602-011-03 ДОП. 9 | ИЗГОТОВЛЕНИЕ ПЛОСКИХ И ОБЪЕМНЫХ АРМАТУРНЫХ КАРКАСОВ МЕТОДОМ ВЯЗКИ НА СТРОЙПЛОЩАДКЕ (ЗАГОТОВИТЕЛЬНОМ УЧАСТКЕ) | Т АРМАТУРНЫХ КАРКАСОВ | 0.0473
27.1 | 1 | ЗАТРАТЫ ТРУДА РАБОЧИХ-СТРОИТЕЛЕЙ | ЧЕЛ.-Ч | 78.88 | 3.731
27.2 | 3 | ЗАТРАТЫ ТРУДА МАШИНИСТОВ | ЧЕЛ.-Ч | 1.25 | 0.059125
27.3 | 112 | АВТОПОГРУЗЧИКИ 5 Т | МАШ.-Ч | 0.98 | 0.046354
27.4 | 762 | КРАНЫ НА АВТОМОБИЛЬНОМ ХОДУ ПРИ РАБОТЕ НА ДРУГИХ ВИДАХ СТРОИТЕЛЬСТВА 10 Т | МАШ.-Ч | 0.14 | 0.006622
27.5 | 1523 | ПИЛЫ ДИСКОВЫЕ ЭЛЕКТРИЧЕСКИЕ | МАШ.-Ч | 0.12 | 0.005676
27.6 | 2484 | СТАНОК ДЛЯ ГИБКИ АРМАТУРЫ | МАШ.-Ч | 1.4 | 0.06622
27.7 | 2512 | АВТОМОБИЛИ БОРТОВЫЕ ГРУЗОПОДЪЕМНОСТЬЮ ДО 10 Т | МАШ.-Ч | 0.13 | 0.006149
27.8 | 2577 | АППАРАТЫ ДЛЯ ГАЗОВОЙ СВАРКИ И РЕЗКИ | МАШ.-Ч | 0.86 | 0.040678
27.9 | 2769 | СТАНОК ДЛЯ РУБКИ АРМАТУРЫ | МАШ.-Ч | 2.1 | 0.09933
27.10 | 34241 | КИСЛОРОД ТЕХНИЧЕСКИЙ ГАЗООБРАЗНЫЙ | М3 | 2.6 | 0.12298
27.11 | 43899 | ПРОВОЛОКА ВЯЗАЛЬНАЯ | КГ | 7 | 0.3311
27.12 | 45002 | КРУГ ОТРЕЗНОЙ | ШТ | 0.5 | 0.02365
27.13 | 45077 | ПРОПАН-БУТАН, СМЕСЬ ТЕХНИЧЕСКАЯ | КГ | 1.8 | 0.08514
28 | С6 | СТАЛЬ АРМАТУРНАЯ РИФЛЕНИЯ СВАРИВАЕМАЯ, КЛАСС АIII, ДИАМЕТРОМ 14 ММ | Т | 0.0312
29 | С3 | СТАЛЬ АРМАТУРНАЯ РИФЛЕНИЯ СВАРИВАЕМАЯ, КЛАСС АIII, ДИАМЕТРОМ 8 ММ | Т | 0.01616
КАРКАСНЫЕ ВЫПУСКИ КВ-1(КЖ-5)
30 | Е0602-011-03 ДОП. 9 | ИЗГОТОВЛЕНИЕ ПЛОСКИХ И ОБЪЕМНЫХ АРМАТУРНЫХ КАРКАСОВ МЕТОДОМ ВЯЗКИ НА СТРОЙПЛОЩАДКЕ (ЗАГОТОВИТЕЛЬНОМ УЧАСТКЕ) | Т АРМАТУРНЫХ КАРКАСОВ | 0.814
30.1 | 1 | ЗАТРАТЫ ТРУДА РАБОЧИХ-СТРОИТЕЛЕЙ | ЧЕЛ.-Ч | 78.88 | 64.2083
30.2 | 3 | ЗАТРАТЫ ТРУДА МАШИНИСТОВ | ЧЕЛ.-Ч | 1.25 | 1.0175
30.3 | 112 | АВТОПОГРУЗЧИКИ 5 Т | МАШ.-Ч | 0.98 | 0.79772
30.4 | 762 | КРАНЫ НА АВТОМОБИЛЬНОМ ХОДУ ПРИ РАБОТЕ НА ДРУГИХ ВИДАХ СТРОИТЕЛЬСТВА 10 Т | МАШ.-Ч | 0.14 | 0.11396
30.5 | 1523 | ПИЛЫ ДИСКОВЫЕ ЭЛЕКТРИЧЕСКИЕ | МАШ.-Ч | 0.12 | 0.09768
30.6 | 2484 | СТАНОК ДЛЯ ГИБКИ АРМАТУРЫ | МАШ.-Ч | 1.4 | 1.1396
30.7 | 2512 | АВТОМОБИЛИ БОРТОВЫЕ ГРУЗОПОДЪЕМНОСТЬЮ ДО 10 Т | МАШ.-Ч | 0.13 | 0.10582
30.8 | 2577 | АППАРАТЫ ДЛЯ ГАЗОВОЙ СВАРКИ И РЕЗКИ | МАШ.-Ч | 0.86 | 0.70004
30.9 | 2769 | СТАНОК ДЛЯ РУБКИ АРМАТУРЫ | МАШ.-Ч | 2.1 | 1.7094
30.10 | 34241 | КИСЛОРОД ТЕХНИЧЕСКИЙ ГАЗООБРАЗНЫЙ | М3 | 2.6 | 2.1164
30.11 | 43899 | ПРОВОЛОКА ВЯЗАЛЬНАЯ | КГ | 7 | 5.698
30.12 | 45002 | КРУГ ОТРЕЗНОЙ | ШТ | 0.5 | 0.407
30.13 | 45077 | ПРОПАН-БУТАН, СМЕСЬ ТЕХНИЧЕСКАЯ | КГ | 1.8 | 1.4652
31 | С10 | СТАЛЬ АРМАТУРНАЯ РИФЛЕНИЯ СВАРИВАЕМАЯ, КЛАСС АIII, ДИАМЕТРОМ 25 ММ | Т | 0.5904
32 | С7 | СТАЛЬ АРМАТУРНАЯ РИФЛЕНИЯ СВАРИВАЕМАЯ, КЛАСС АIII, ДИАМЕТРОМ 16 ММ | Т | 0.1832
33 | С2 | СТАЛЬ АРМАТУРНАЯ РИФЛЕНИЯ СВАРИВАЕМАЯ, КЛАСС АI, ДИАМЕТРОМ 8 ММ | Т | 0.0127
34 | С5 | СТАЛЬ АРМАТУРНАЯ РИФЛЕНИЯ СВАРИВАЕМАЯ, КЛАСС АIII, ДИАМЕТРОМ 12 ММ | Т | 0.0285
. БАЛКА БМ-1 (1ШТ)(КЖ-5)
35 | Е0601-034-01 | УСТРОЙСТВО БАЛОК ФУНДАМЕНТНЫХ ИЗ БЕТОНА В 20/М-250/ | 100М3 | 0.1062
35.1 | 1 | ЗАТРАТЫ ТРУДА РАБОЧИХ-СТРОИТЕЛЕЙ | ЧЕЛ.-Ч | 1309 | 139.0158
35.2 | 3 | ЗАТРАТЫ ТРУДА МАШИНИСТОВ | ЧЕЛ.-Ч | 2.31 | 0.24532
35.3 | 403 | ВИБРАТОРЫ ГЛУБИННЫЕ | МАШ.-Ч | 65.45 | 6.9508
35.4 | 762 | КРАНЫ НА АВТОМОБИЛЬНОМ ХОДУ ПРИ РАБОТЕ НА ДРУГИХ ВИДАХ СТРОИТЕЛЬСТВА 10 Т | МАШ.-Ч | 0.93 | 0.098766
35.5 | 1571 | ПИЛА ЭЛЕКТРИЧЕСКАЯ ЦЕПНАЯ | МАШ.-Ч | 4.11 | 0.43648
35.6 | 2016 | УСТАНОВКИ ДЛЯ СВАРКИ РУЧНОЙ ДУГОВОЙ (ПОСТОЯННОГО ТОКА) | МАШ.-Ч | 141.61 | 15.039
35.7 | 2509 | АВТОМОБИЛИ БОРТОВЫЕ ГРУЗОПОДЪЕМНОСТЬЮ ДО 5 Т | МАШ.-Ч | 1.38 | 0.14656
35.8 | 6327 | БЕТОН ТЯЖЕЛЫЙ КЛАССА В20 /М-250/ ФРАКЦИИ 5-20 ММ | М3 | 101.5 | 10.7793
35.9 | 9219 | ВОДА | М3 | 0.285 | 0.030267
35.10 | 30407 | ГВОЗДИ СТРОИТЕЛЬНЫЕ | Т | 0.095 | 0.010089
35.11 | 32524 | КАТАНКА ГОРЯЧЕКАТАНАЯ В МОТКАХ ДИАМЕТРОМ 6,3-6,5 ММ | Т | 0.042 | 0.00446
35.12 | 35310 | ЭЛЕКТРОДЫ ДИАМЕТРОМ 4 ММ Э42 | Т | 0.17 | 0.018054
35.13 | 36008 | ЛЕСОМАТЕРИАЛЫ КРУГЛЫЕ ХВОЙНЫХ ПОРОД ДЛЯ СТРОИТЕЛЬСТВА ДИАМЕТРОМ 14-24 СМ, ДЛИНОЙ 3-6,5 М | М3 | 0.087 | 0.009239
35.14 | 36025 | БРУСКИ ОБРЕЗНЫЕ ХВОЙНЫХ ПОРОД ДЛИНОЙ 4-6,5 М, ШИРИНОЙ 75-150 ММ, ТОЛЩИНОЙ 40-75 ММ, III СОРТА | М3 | 5.53 | 0.58729
35.15 | 36032 | ПИЛОМАТЕРИАЛЫ ХВОЙНЫХ ПОРОД БРУСЬЯ ОБРЕЗНЫЕ ДЛИНОЙ 4-6,5 М, ШИРИНОЙ 75-150 ММ, ТОЛЩИНОЙ 150 ММ И БОЛЕЕ II СОРТА | М3 | 0.88 | 0.093456
35.16 | 36061 | ДОСКИ ОБРЕЗНЫЕ ХВОЙНЫХ ПОРОД ДЛИНОЙ 4-6,5 М, ШИРИНОЙ 75-150 ММ, ТОЛЩИНОЙ 44 ММ И БОЛЕЕ, III СОРТА | М3 | 1.85 | 0.19647
35.17 | 51619 | ЩИТЫ ИЗ ДОСОК ТОЛЩИНОЙ 25 ММ | М2 | 114.3 | 12.1387
36 | Е0602-011-03 ДОП. 9 | ИЗГОТОВЛЕНИЕ ПЛОСКИХ И ОБЪЕМНЫХ АРМАТУРНЫХ КАРКАСОВ МЕТОДОМ ВЯЗКИ НА СТРОЙПЛОЩАДКЕ (ЗАГОТОВИТЕЛЬНОМ УЧАСТКЕ) | Т | 0.45
36.1 | 1 | ЗАТРАТЫ ТРУДА РАБОЧИХ-СТРОИТЕЛЕЙ | ЧЕЛ.-Ч | 78.88 | 35.496
36.2 | 3 | ЗАТРАТЫ ТРУДА МАШИНИСТОВ | ЧЕЛ.-Ч | 1.25 | 0.5625
36.3 | 112 | АВТОПОГРУЗЧИКИ 5 Т | МАШ.-Ч | 0.98 | 0.441
36.4 | 762 | КРАНЫ НА АВТОМОБИЛЬНОМ ХОДУ ПРИ РАБОТЕ НА ДРУГИХ ВИДАХ СТРОИТЕЛЬСТВА 10 Т | МАШ.-Ч | 0.14 | 0.063
36.5 | 1523 | ПИЛЫ ДИСКОВЫЕ ЭЛЕКТРИЧЕСКИЕ | МАШ.-Ч | 0.12 | 0.054
36.6 | 2484 | СТАНОК ДЛЯ ГИБКИ АРМАТУРЫ | МАШ.-Ч | 1.4 | 0.63
36.7 | 2512 | АВТОМОБИЛИ БОРТОВЫЕ ГРУЗОПОДЪЕМНОСТЬЮ ДО 10 Т | МАШ.-Ч | 0.13 | 0.0585
36.8 | 2577 | АППАРАТЫ ДЛЯ ГАЗОВОЙ СВАРКИ И РЕЗКИ | МАШ.-Ч | 0.86 | 0.387
36.9 | 2769 | СТАНОК ДЛЯ РУБКИ АРМАТУРЫ | МАШ.-Ч | 2.1 | 0.945
36.10 | 34241 | КИСЛОРОД ТЕХНИЧЕСКИЙ ГАЗООБРАЗНЫЙ | М3 | 2.6 | 1.17
36.11 | 43899 | ПРОВОЛОКА ВЯЗАЛЬНАЯ | КГ | 7 | 3.15
36.12 | 45002 | КРУГ ОТРЕЗНОЙ | ШТ | 0.5 | 0.225
36.13 | 45077 | ПРОПАН-БУТАН, СМЕСЬ ТЕХНИЧЕСКАЯ | КГ | 1.8 | 0.81
37 | С5 | СТАЛЬ АРМАТУРНАЯ РИФЛЕНИЯ СВАРИВАЕМАЯ, КЛАСС АIII, ДИАМЕТРОМ 12 ММ | Т | 0.35292
38 | С1 | СТАЛЬ АРМАТУРНАЯ РИФЛЕНИЯ СВАРИВАЕМАЯ, КЛАСС АI, ДИАМЕТРОМ 6 ММ | Т | 0.10608
ФУНДАМЕНТ ФМ-3(2ШТ)(КЖ-5)
39 | Е0601-005-04 | УСТРОЙСТВО ЖЕЛЕЗОБЕТОННЫХ ФУНДАМЕНТОВ ОБЩЕГО НАЗНАЧЕНИЯ ОБЪЕМОМ ДО 5 М3 (ИЗ БЕТОНА В20) | 100М3 | 0.01
39.1 | 1 | ЗАТРАТЫ ТРУДА РАБОЧИХ-СТРОИТЕЛЕЙ | ЧЕЛ.-Ч | 453.6 | 4.536
39.2 | 3 | ЗАТРАТЫ ТРУДА МАШИНИСТОВ | ЧЕЛ.-Ч | 2.38 | 0.0238
39.3 | 403 | ВИБРАТОРЫ ГЛУБИННЫЕ | МАШ.-Ч | 19.04 | 0.1904
39.4 | 762 | КРАНЫ НА АВТОМОБИЛЬНОМ ХОДУ ПРИ РАБОТЕ НА ДРУГИХ ВИДАХ СТРОИТЕЛЬСТВА 10 Т | МАШ.-Ч | 0.73 | 0.0073
39.5 | 1571 | ПИЛА ЭЛЕКТРИЧЕСКАЯ ЦЕПНАЯ | МАШ.-Ч | 1.35 | 0.0135
39.6 | 2016 | УСТАНОВКИ ДЛЯ СВАРКИ РУЧНОЙ ДУГОВОЙ (ПОСТОЯННОГО ТОКА) | МАШ.-Ч | 2.02 | 0.0202
39.7 | 2509 | АВТОМОБИЛИ БОРТОВЫЕ ГРУЗОПОДЪЕМНОСТЬЮ ДО 5 Т | МАШ.-Ч | 1.65 | 0.0165
39.8 | 6327 | БЕТОН ТЯЖЕЛЫЙ КЛАССА В20 /М-250/ ФРАКЦИИ 5-20 ММ | М3 | 101.5 | 1.015
39.9 | 9219 | ВОДА | М3 | 2.937 | 0.02937
39.10 | 30407 | ГВОЗДИ СТРОИТЕЛЬНЫЕ | Т | 0.037 | 0.00037
39.11 | 32524 | КАТАНКА ГОРЯЧЕКАТАНАЯ В МОТКАХ ДИАМЕТРОМ 6,3-6,5 ММ | Т | 0.04 | 0.0004
39.12 | 36008 | ЛЕСОМАТЕРИАЛЫ КРУГЛЫЕ ХВОЙНЫХ ПОРОД ДЛЯ СТРОИТЕЛЬСТВА ДИАМЕТРОМ 14-24 СМ, ДЛИНОЙ 3-6,5 М | М3 | 0.69 | 0.0069
39.13 | 36025 | БРУСКИ ОБРЕЗНЫЕ ХВОЙНЫХ ПОРОД ДЛИНОЙ 4-6,5 М, ШИРИНОЙ 75-150 ММ, ТОЛЩИНОЙ 40-75 ММ, III СОРТА | М3 | 0.08 | 0.0008
39.14 | 36053 | ДОСКИ ОБРЕЗНЫЕ ХВОЙНЫХ ПОРОД ДЛИНОЙ 4-6,5 М, ШИРИНОЙ 75-150 ММ, ТОЛЩИНОЙ 25 ММ, III СОРТА | М3 | 0.2 | 0.002
39.15 | 36061 | ДОСКИ ОБРЕЗНЫЕ ХВОЙНЫХ ПОРОД ДЛИНОЙ 4-6,5 М, ШИРИНОЙ 75-150 ММ, ТОЛЩИНОЙ 44 ММ И БОЛЕЕ, III СОРТА | М3 | 0.69 | 0.0069
39.16 | 51619 | ЩИТЫ ИЗ ДОСОК ТОЛЩИНОЙ 25 ММ | М2 | 49.5 | 0.495
40 | Е0602-011-03 ДОП. 9 | ИЗГОТОВЛЕНИЕ ПЛОСКИХ И ОБЪЕМНЫХ АРМАТУРНЫХ КАРКАСОВ МЕТОДОМ ВЯЗКИ НА СТРОЙПЛОЩАДКЕ (ЗАГОТОВИТЕЛЬНОМ УЧАСТКЕ) | Т АРМАТУРНЫХ КАРКАСОВ | 0.016272
40.1 | 1 | ЗАТРАТЫ ТРУДА РАБОЧИХ-СТРОИТЕЛЕЙ | ЧЕЛ.-Ч | 78.88 | 1.2835
40.2 | 3 | ЗАТРАТЫ ТРУДА МАШИНИСТОВ | ЧЕЛ.-Ч | 1.25 | 0.02034
40.3 | 112 | АВТОПОГРУЗЧИКИ 5 Т | МАШ.-Ч | 0.98 | 0.015947
40.4 | 762 | КРАНЫ НА АВТОМОБИЛЬНОМ ХОДУ ПРИ РАБОТЕ НА ДРУГИХ ВИДАХ СТРОИТЕЛЬСТВА 10 Т | МАШ.-Ч | 0.14 | 0.002278
40.5 | 1523 | ПИЛЫ ДИСКОВЫЕ ЭЛЕКТРИЧЕСКИЕ | МАШ.-Ч | 0.12 | 0.001953
40.6 | 2484 | СТАНОК ДЛЯ ГИБКИ АРМАТУРЫ | МАШ.-Ч | 1.4 | 0.022781
40.7 | 2512 | АВТОМОБИЛИ БОРТОВЫЕ ГРУЗОПОДЪЕМНОСТЬЮ ДО 10 Т | МАШ.-Ч | 0.13 | 0.002115
40.8 | 2577 | АППАРАТЫ ДЛЯ ГАЗОВОЙ СВАРКИ И РЕЗКИ | МАШ.-Ч | 0.86 | 0.013994
40.9 | 2769 | СТАНОК ДЛЯ РУБКИ АРМАТУРЫ | МАШ.-Ч | 2.1 | 0.034171
40.10 | 34241 | КИСЛОРОД ТЕХНИЧЕСКИЙ ГАЗООБРАЗНЫЙ | М3 | 2.6 | 0.042307
40.11 | 43899 | ПРОВОЛОКА ВЯЗАЛЬНАЯ | КГ | 7 | 0.1139
40.12 | 45002 | КРУГ ОТРЕЗНОЙ | ШТ | 0.5 | 0.008136
40.13 | 45077 | ПРОПАН-БУТАН, СМЕСЬ ТЕХНИЧЕСКАЯ | КГ | 1.8 | 0.02929
41 | С4 | СТАЛЬ АРМАТУРНАЯ РИФЛЕНИЯ СВАРИВАЕМАЯ, КЛАСС АIII, ДИАМЕТРОМ 10 ММ | Т | 0.016272
ФУНДАМЕНТ ФМ-4(4ШТ)(КЖ-5)
42 | Е0601-005-04 | УСТРОЙСТВО ЖЕЛЕЗОБЕТОННЫХ ФУНДАМЕНТОВ ОБЩЕГО НАЗНАЧЕНИЯ ОБЪЕМОМ ДО 5 М3 (ИЗ БЕТОНА В20) | 100М3 | 0.0148
42.1 | 1 | ЗАТРАТЫ ТРУДА РАБОЧИХ-СТРОИТЕЛЕЙ | ЧЕЛ.-Ч | 453.6 | 6.7133
42.2 | 3 | ЗАТРАТЫ ТРУДА МАШИНИСТОВ | ЧЕЛ.-Ч | 2.38 | 0.035224
42.3 | 403 | ВИБРАТОРЫ ГЛУБИННЫЕ | МАШ.-Ч | 19.04 | 0.28179
42.4 | 762 | КРАНЫ НА АВТОМОБИЛЬНОМ ХОДУ ПРИ РАБОТЕ НА ДРУГИХ ВИДАХ СТРОИТЕЛЬСТВА 10 Т | МАШ.-Ч | 0.73 | 0.010804
42.5 | 1571 | ПИЛА ЭЛЕКТРИЧЕСКАЯ ЦЕПНАЯ | МАШ.-Ч | 1.35 | 0.01998
42.6 | 2016 | УСТАНОВКИ ДЛЯ СВАРКИ РУЧНОЙ ДУГОВОЙ (ПОСТОЯННОГО ТОКА) | МАШ.-Ч | 2.02 | 0.029896
42.7 | 2509 | АВТОМОБИЛИ БОРТОВЫЕ ГРУЗОПОДЪЕМНОСТЬЮ ДО 5 Т | МАШ.-Ч | 1.65 | 0.02442
42.8 | 6327 | БЕТОН ТЯЖЕЛЫЙ КЛАССА В20 /М-250/ ФРАКЦИИ 5-20 ММ | М3 | 101.5 | 1.5022
42.9 | 9219 | ВОДА | М3 | 2.937 | 0.043468
42.10 | 30407 | ГВОЗДИ СТРОИТЕЛЬНЫЕ | Т | 0.037 | 0.000548
42.11 | 32524 | КАТАНКА ГОРЯЧЕКАТАНАЯ В МОТКАХ ДИАМЕТРОМ 6,3-6,5 ММ | Т | 0.04 | 0.000592
42.12 | 36008 | ЛЕСОМАТЕРИАЛЫ КРУГЛЫЕ ХВОЙНЫХ ПОРОД ДЛЯ СТРОИТЕЛЬСТВА ДИАМЕТРОМ 14-24 СМ, ДЛИНОЙ 3-6,5 М | М3 | 0.69 | 0.010212
42.13 | 36025 | БРУСКИ ОБРЕЗНЫЕ ХВОЙНЫХ ПОРОД ДЛИНОЙ 4-6,5 М, ШИРИНОЙ 75-150 ММ, ТОЛЩИНОЙ 40-75 ММ, III СОРТА | М3 | 0.08 | 0.001184
42.14 | 36053 | ДОСКИ ОБРЕЗНЫЕ ХВОЙНЫХ ПОРОД ДЛИНОЙ 4-6,5 М, ШИРИНОЙ 75-150 ММ, ТОЛЩИНОЙ 25 ММ, III СОРТА | М3 | 0.2 | 0.00296
42.15 | 36061 | ДОСКИ ОБРЕЗНЫЕ ХВОЙНЫХ ПОРОД ДЛИНОЙ 4-6,5 М, ШИРИНОЙ 75-150 ММ, ТОЛЩИНОЙ 44 ММ И БОЛЕЕ, III СОРТА | М3 | 0.69 | 0.010212
42.16 | 51619 | ЩИТЫ ИЗ ДОСОК ТОЛЩИНОЙ 25 ММ | М2 | 49.5 | 0.7326
43 | Е0602-011-03 ДОП. 9 | ИЗГОТОВЛЕНИЕ ПЛОСКИХ И ОБЪЕМНЫХ АРМАТУРНЫХ КАРКАСОВ МЕТОДОМ ВЯЗКИ НА СТРОЙПЛОЩАДКЕ (ЗАГОТОВИТЕЛЬНОМ УЧАСТКЕ) | Т АРМАТУРНЫХ КАРКАСОВ | 0.022176
43.1 | 1 | ЗАТРАТЫ ТРУДА РАБОЧИХ-СТРОИТЕЛЕЙ | ЧЕЛ.-Ч | 78.88 | 1.7492
43.2 | 3 | ЗАТРАТЫ ТРУДА МАШИНИСТОВ | ЧЕЛ.-Ч | 1.25 | 0.02772
43.3 | 112 | АВТОПОГРУЗЧИКИ 5 Т | МАШ.-Ч | 0.98 | 0.021732
43.4 | 762 | КРАНЫ НА АВТОМОБИЛЬНОМ ХОДУ ПРИ РАБОТЕ НА ДРУГИХ ВИДАХ СТРОИТЕЛЬСТВА 10 Т | МАШ.-Ч | 0.14 | 0.003105
43.5 | 1523 | ПИЛЫ ДИСКОВЫЕ ЭЛЕКТРИЧЕСКИЕ | МАШ.-Ч | 0.12 | 0.002661
43.6 | 2484 | СТАНОК ДЛЯ ГИБКИ АРМАТУРЫ | МАШ.-Ч | 1.4 | 0.031046
43.7 | 2512 | АВТОМОБИЛИ БОРТОВЫЕ ГРУЗОПОДЪЕМНОСТЬЮ ДО 10 Т | МАШ.-Ч | 0.13 | 0.002883
43.8 | 2577 | АППАРАТЫ ДЛЯ ГАЗОВОЙ СВАРКИ И РЕЗКИ | МАШ.-Ч | 0.86 | 0.019071
43.9 | 2769 | СТАНОК ДЛЯ РУБКИ АРМАТУРЫ | МАШ.-Ч | 2.1 | 0.04657
43.10 | 34241 | КИСЛОРОД ТЕХНИЧЕСКИЙ ГАЗООБРАЗНЫЙ | М3 | 2.6 | 0.057658
43.11 | 43899 | ПРОВОЛОКА ВЯЗАЛЬНАЯ | КГ | 7 | 0.15523
43.12 | 45002 | КРУГ ОТРЕЗНОЙ | ШТ | 0.5 | 0.011088
43.13 | 45077 | ПРОПАН-БУТАН, СМЕСЬ ТЕХНИЧЕСКАЯ | КГ | 1.8 | 0.039917
44 | С4 | СТАЛЬ АРМАТУРНАЯ РИФЛЕНИЯ СВАРИВАЕМАЯ, КЛАСС АIII, ДИАМЕТРОМ 10 ММ | Т | 0.022176
45 | Е0601-015-08 | УСТАНОВКА ЗАКЛАДНЫХ ДЕТАЛЕЙ ВЕСОМ ДО 20 КГ | Т | 0.0771
45.1 | 1 | ЗАТРАТЫ ТРУДА РАБОЧИХ-СТРОИТЕЛЕЙ | ЧЕЛ.-Ч | 63.22 | 4.8743
45.2 | 3 | ЗАТРАТЫ ТРУДА МАШИНИСТОВ | ЧЕЛ.-Ч | 0.36 | 0.027756
45.3 | 762 | КРАНЫ НА АВТОМОБИЛЬНОМ ХОДУ ПРИ РАБОТЕ НА ДРУГИХ ВИДАХ СТРОИТЕЛЬСТВА 10 Т | МАШ.-Ч | 0.15 | 0.011565
45.4 | 2509 | АВТОМОБИЛИ БОРТОВЫЕ ГРУЗОПОДЪЕМНОСТЬЮ ДО 5 Т | МАШ.-Ч | 0.21 | 0.016191
46 | С234 | СТАЛЬ ПОЛОСОВАЯ 370Х370Х8ММ | ТН | 0.0645
47 | С7 | СТАЛЬ АРМАТУРНАЯ РИФЛЕНИЯ СВАРИВАЕМАЯ, КЛАСС АIII, ДИАМЕТРОМ 16 ММ | Т | 0.0126
ФУНДАМЕНТНЫХ БОЛТОВ БФ-1(КЖ-5)
48 | Е0601-015-08 | УСТАНОВКА ЗАКЛАДНЫХ ДЕТАЛЕЙ ВЕСОМ ДО 20 КГ | Т | 0.08356
48.1 | 1 | ЗАТРАТЫ ТРУДА РАБОЧИХ-СТРОИТЕЛЕЙ | ЧЕЛ.-Ч | 63.22 | 5.2827
48.2 | 3 | ЗАТРАТЫ ТРУДА МАШИНИСТОВ | ЧЕЛ.-Ч | 0.36 | 0.030082
48.3 | 762 | КРАНЫ НА АВТОМОБИЛЬНОМ ХОДУ ПРИ РАБОТЕ НА ДРУГИХ ВИДАХ СТРОИТЕЛЬСТВА 10 Т | МАШ.-Ч | 0.15 | 0.012534
48.4 | 2509 | АВТОМОБИЛИ БОРТОВЫЕ ГРУЗОПОДЪЕМНОСТЬЮ ДО 5 Т | МАШ.-Ч | 0.21 | 0.017548
49 | С235 | УГОЛОК 50Х5ММ | ТН | 0.08356
50 | С80 | БОЛТЫ КРЕПЕЖНЫЕ ГРУБОЙ ТОЧНОСТИ С ГАЙКАМ И ШАЙБАМИ М20Х650 | ШТ | 80
ФУНДАМЕНТ ФМ-5(1ШТ)(КЖ-5А)
51 | Е0601-005-04 | УСТРОЙСТВО ЖЕЛЕЗОБЕТОННЫХ ФУНДАМЕНТОВ ОБЩЕГО НАЗНАЧЕНИЯ ОБЪЕМОМ ДО 5 М3 (ИЗ БЕТОНА В20) | 100М3 | 0.0188
51.1 | 1 | ЗАТРАТЫ ТРУДА РАБОЧИХ-СТРОИТЕЛЕЙ | ЧЕЛ.-Ч | 453.6 | 8.5277
51.2 | 3 | ЗАТРАТЫ ТРУДА МАШИНИСТОВ | ЧЕЛ.-Ч | 2.38 | 0.044744
51.3 | 403 | ВИБРАТОРЫ ГЛУБИННЫЕ | МАШ.-Ч | 19.04 | 0.35795
51.4 | 762 | КРАНЫ НА АВТОМОБИЛЬНОМ ХОДУ ПРИ РАБОТЕ НА ДРУГИХ ВИДАХ СТРОИТЕЛЬСТВА 10 Т | МАШ.-Ч | 0.73 | 0.013724
51.5 | 1571 | ПИЛА ЭЛЕКТРИЧЕСКАЯ ЦЕПНАЯ | МАШ.-Ч | 1.35 | 0.02538
51.6 | 2016 | УСТАНОВКИ ДЛЯ СВАРКИ РУЧНОЙ ДУГОВОЙ (ПОСТОЯННОГО ТОКА) | МАШ.-Ч | 2.02 | 0.037976
51.7 | 2509 | АВТОМОБИЛИ БОРТОВЫЕ ГРУЗОПОДЪЕМНОСТЬЮ ДО 5 Т | МАШ.-Ч | 1.65 | 0.03102
51.8 | 6327 | БЕТОН ТЯЖЕЛЫЙ КЛАССА В20 /М-250/ ФРАКЦИИ 5-20 ММ | М3 | 101.5 | 1.9082
51.9 | 9219 | ВОДА | М3 | 2.937 | 0.055216
51.10 | 30407 | ГВОЗДИ СТРОИТЕЛЬНЫЕ | Т | 0.037 | 0.000696
51.11 | 32524 | КАТАНКА ГОРЯЧЕКАТАНАЯ В МОТКАХ ДИАМЕТРОМ 6,3-6,5 ММ | Т | 0.04 | 0.000752
51.12 | 36008 | ЛЕСОМАТЕРИАЛЫ КРУГЛЫЕ ХВОЙНЫХ ПОРОД ДЛЯ СТРОИТЕЛЬСТВА ДИАМЕТРОМ 14-24 СМ, ДЛИНОЙ 3-6,5 М | М3 | 0.69 | 0.012972
51.13 | 36025 | БРУСКИ ОБРЕЗНЫЕ ХВОЙНЫХ ПОРОД ДЛИНОЙ 4-6,5 М, ШИРИНОЙ 75-150 ММ, ТОЛЩИНОЙ 40-75 ММ, III СОРТА | М3 | 0.08 | 0.001504
51.14 | 36053 | ДОСКИ ОБРЕЗНЫЕ ХВОЙНЫХ ПОРОД ДЛИНОЙ 4-6,5 М, ШИРИНОЙ 75-150 ММ, ТОЛЩИНОЙ 25 ММ, III СОРТА | М3 | 0.2 | 0.00376
51.15 | 36061 | ДОСКИ ОБРЕЗНЫЕ ХВОЙНЫХ ПОРОД ДЛИНОЙ 4-6,5 М, ШИРИНОЙ 75-150 ММ, ТОЛЩИНОЙ 44 ММ И БОЛЕЕ, III СОРТА | М3 | 0.69 | 0.012972
51.16 | 51619 | ЩИТЫ ИЗ ДОСОК ТОЛЩИНОЙ 25 ММ | М2 | 49.5 | 0.9306
52 | Е0602-011-03 ДОП. 9 | ИЗГОТОВЛЕНИЕ ПЛОСКИХ И ОБЪЕМНЫХ АРМАТУРНЫХ КАРКАСОВ МЕТОДОМ ВЯЗКИ НА СТРОЙПЛОЩАДКЕ (ЗАГОТОВИТЕЛЬНОМ УЧАСТКЕ) | Т АРМАТУРНЫХ КАРКАСОВ | 0.05
52.1 | 1 | ЗАТРАТЫ ТРУДА РАБОЧИХ-СТРОИТЕЛЕЙ | ЧЕЛ.-Ч | 78.88 | 3.944
52.2 | 3 | ЗАТРАТЫ ТРУДА МАШИНИСТОВ | ЧЕЛ.-Ч | 1.25 | 0.0625
52.3 | 112 | АВТОПОГРУЗЧИКИ 5 Т | МАШ.-Ч | 0.98 | 0.049
52.4 | 762 | КРАНЫ НА АВТОМОБИЛЬНОМ ХОДУ ПРИ РАБОТЕ НА ДРУГИХ ВИДАХ СТРОИТЕЛЬСТВА 10 Т | МАШ.-Ч | 0.14 | 0.007
52.5 | 1523 | ПИЛЫ ДИСКОВЫЕ ЭЛЕКТРИЧЕСКИЕ | МАШ.-Ч | 0.12 | 0.006
52.6 | 2484 | СТАНОК ДЛЯ ГИБКИ АРМАТУРЫ | МАШ.-Ч | 1.4 | 0.07
52.7 | 2512 | АВТОМОБИЛИ БОРТОВЫЕ ГРУЗОПОДЪЕМНОСТЬЮ ДО 10 Т | МАШ.-Ч | 0.13 | 0.0065
52.8 | 2577 | АППАРАТЫ ДЛЯ ГАЗОВОЙ СВАРКИ И РЕЗКИ | МАШ.-Ч | 0.86 | 0.043
52.9 | 2769 | СТАНОК ДЛЯ РУБКИ АРМАТУРЫ | МАШ.-Ч | 2.1 | 0.105
52.10 | 34241 | КИСЛОРОД ТЕХНИЧЕСКИЙ ГАЗООБРАЗНЫЙ | М3 | 2.6 | 0.13
52.11 | 43899 | ПРОВОЛОКА ВЯЗАЛЬНАЯ | КГ | 7 | 0.35
52.12 | 45002 | КРУГ ОТРЕЗНОЙ | ШТ | 0.5 | 0.025
52.13 | 45077 | ПРОПАН-БУТАН, СМЕСЬ ТЕХНИЧЕСКАЯ | КГ | 1.8 | 0.09
53 | С4 | СТАЛЬ АРМАТУРНАЯ РИФЛЕНИЯ СВАРИВАЕМАЯ, КЛАСС АIII, ДИАМЕТРОМ 10 ММ | Т | 0.045788
.КРЫЛЬЦО КР-1 С ПАНДУСОМ (КЖ-24)
54 | Е0801-002-03 ДОП. 3 | УСТРОЙСТВО ОСНОВАНИЯ ПОД ФУНДАМЕНТЫ ГРАВИЙНОГО | М3 | 1.34
54.1 | 1 | ЗАТРАТЫ ТРУДА РАБОЧИХ-СТРОИТЕЛЕЙ | ЧЕЛ.-Ч | 2.5 | 3.35
54.2 | 3 | ЗАТРАТЫ ТРУДА МАШИНИСТОВ | ЧЕЛ.-Ч | 0.54 | 0.7236
54.3 | 185 | АВТОПОГРУЗЧИКИ ПРИ РАБОТЕ НА ДРУГИХ ВИДАХ СТРОИТЕЛЬСТВА 3 Т | МАШ.-Ч | 0.08 | 0.1072
54.4 | 659 | КОМПРЕССОРЫ ПЕРЕДВИЖНЫЕ С ДВИГАТЕЛЕМ ВНУТРЕННЕГО СГОРАНИЯ ДАВЛЕНИЕМ ДО 686 КПА (7 АТМ.) 5 М3/МИН | МАШ.-Ч | 0.46 | 0.6164
54.5 | 1866 | ТРАМБОВКИ ПНЕВМАТИЧЕСКИЕ | МАШ.-Ч | 0.92 | 1.2328
54.6 | 9219 | ВОДА | М3 | 0.15 | 0.201
54.7 | 9249 | ГРАВИЙ | М3 | 1.28 | 1.7152
55 | Е0601-001-15 ДОП. 3 | УСТРОЙСТВО МОНОЛИТНЫХ ЖЕЛЕЗОБЕТОННЫХ КРЫЛЕЦ (ИЗ БЕТОНА В15) | 100М3 | 0.039
55.1 | 1 | ЗАТРАТЫ ТРУДА РАБОЧИХ-СТРОИТЕЛЕЙ | ЧЕЛ.-Ч | 116.82 | 4.556
55.2 | 3 | ЗАТРАТЫ ТРУДА МАШИНИСТОВ | ЧЕЛ.-Ч | 1.47 | 0.05733
55.3 | 112 | АВТОПОГРУЗЧИКИ 5 Т | МАШ.-Ч | 0.27 | 0.01053
55.4 | 403 | ВИБРАТОРЫ ГЛУБИННЫЕ | МАШ.-Ч | 5.83 | 0.22737
55.5 | 762 | КРАНЫ НА АВТОМОБИЛЬНОМ ХОДУ ПРИ РАБОТЕ НА ДРУГИХ ВИДАХ СТРОИТЕЛЬСТВА 10 Т | МАШ.-Ч | 0.49 | 0.01911
55.6 | 1571 | ПИЛА ЭЛЕКТРИЧЕСКАЯ ЦЕПНАЯ | МАШ.-Ч | 0.1 | 0.0039
55.7 | 2509 | АВТОМОБИЛИ БОРТОВЫЕ ГРУЗОПОДЪЕМНОСТЬЮ ДО 5 Т | МАШ.-Ч | 0.71 | 0.02769
55.8 | 6322 | БЕТОН ТЯЖЕЛЫЙ КЛАССА В15 /М-200/ ФРАКЦИИ 5-20 ММ | М3 | 102 | 3.978
55.9 | 9219 | ВОДА | М3 | 0.73 | 0.02847
55.10 | 30407 | ГВОЗДИ СТРОИТЕЛЬНЫЕ | Т | 0.002 | 7.8e-05
55.11 | 35516 | РОГОЖА | М2 | 30 | 1.17
55.12 | 36061 | ДОСКИ ОБРЕЗНЫЕ ХВОЙНЫХ ПОРОД ДЛИНОЙ 4-6,5 М, ШИРИНОЙ 75-150 ММ, ТОЛЩИНОЙ 44 ММ И БОЛЕЕ, III СОРТА | М3 | 0.04 | 0.00156
55.13 | 51620 | ЩИТЫ ИЗ ДОСОК ТОЛЩИНОЙ 40 ММ | М2 | 3.6 | 0.1404
56 | С236 | СЕТКА Д-6ММ АБК | ТН | 0.0137
57 | Е1202-002-02 МИНСТРОЙ РУЗ 05.01.21 N 3 | ОБМАЗОЧНАЯ БИТУМНАЯ В ОДИН СЛОЙ ПО ВЫРОВНЕННОЙ ПОВЕРХНОСТИ КИРПИЧА И БЕТОНА | 100М2 | 0.1772
57.1 | 1 | ЗАТРАТЫ ТРУДА РАБОЧИХ-СТРОИТЕЛЕЙ | ЧЕЛ.-Ч | 29.9 | 5.2983
57.2 | 3 | ЗАТРАТЫ ТРУДА МАШИНИСТОВ | ЧЕЛ.-Ч | 1.4 | 0.24808
57.3 | 659 | КОМПРЕССОРЫ ПЕРЕДВИЖНЫЕ С ДВИГАТЕЛЕМ ВНУТРЕННЕГО СГОРАНИЯ ДАВЛЕНИЕМ ДО 686 КПА (7 АТМ.) 5 М3/МИН | МАШ.-Ч | 1 | 0.1772
57.4 | 913 | КОТЛЫ БИТУМНЫЕ ПЕРЕДВИЖНЫЕ 400 Л | МАШ.-Ч | 2 | 0.3544
57.5 | 1522 | ПОДЪЕМНИКИ МАЧТОВЫЕ СТРОИТЕЛЬНЫЕ 0,5 Т | МАШ.-Ч | 0.15 | 0.02658
57.6 | 2509 | АВТОМОБИЛИ БОРТОВЫЕ ГРУЗОПОДЪЕМНОСТЬЮ ДО 5 Т | МАШ.-Ч | 0.25 | 0.0443
57.7 | 32104 | МАСТИКА БИТУМНАЯ КРОВЕЛЬНАЯ ГОРЯЧАЯ | Т | 0.244 | 0.043237
58 | Е1202-002-03 МИНСТРОЙ РУЗ 05.01.21 N 3 | ОБМАЗОЧНАЯ БИТУМНАЯ НА КАЖДЫЙ СЛОЙ ДОБАВЛЯЕТСЯ | 100М2 | 0.1772
58.1 | 1 | ЗАТРАТЫ ТРУДА РАБОЧИХ-СТРОИТЕЛЕЙ | ЧЕЛ.-Ч | 20.5 | 3.6326
58.2 | 3 | ЗАТРАТЫ ТРУДА МАШИНИСТОВ | ЧЕЛ.-Ч | 0.29 | 0.051388
58.3 | 913 | КОТЛЫ БИТУМНЫЕ ПЕРЕДВИЖНЫЕ 400 Л | МАШ.-Ч | 2 | 0.3544
58.4 | 1522 | ПОДЪЕМНИКИ МАЧТОВЫЕ СТРОИТЕЛЬНЫЕ 0,5 Т | МАШ.-Ч | 0.15 | 0.02658
58.5 | 2509 | АВТОМОБИЛИ БОРТОВЫЕ ГРУЗОПОДЪЕМНОСТЬЮ ДО 5 Т | МАШ.-Ч | 0.14 | 0.024808
58.6 | 32104 | МАСТИКА БИТУМНАЯ КРОВЕЛЬНАЯ ГОРЯЧАЯ | Т | 0.244 | 0.043237
59 | Е0601-015-08 | УСТАНОВКА ЗАКЛАДНЫХ ДЕТАЛЕЙ ВЕСОМ ДО 20 КГ | Т | 0.016
59.1 | 1 | ЗАТРАТЫ ТРУДА РАБОЧИХ-СТРОИТЕЛЕЙ | ЧЕЛ.-Ч | 63.22 | 1.0115
59.2 | 3 | ЗАТРАТЫ ТРУДА МАШИНИСТОВ | ЧЕЛ.-Ч | 0.36 | 0.00576
59.3 | 762 | КРАНЫ НА АВТОМОБИЛЬНОМ ХОДУ ПРИ РАБОТЕ НА ДРУГИХ ВИДАХ СТРОИТЕЛЬСТВА 10 Т | МАШ.-Ч | 0.15 | 0.0024
59.4 | 2509 | АВТОМОБИЛИ БОРТОВЫЕ ГРУЗОПОДЪЕМНОСТЬЮ ДО 5 Т | МАШ.-Ч | 0.21 | 0.00336
60 | С23 | СТАЛЬ ПОЛОСОВАЯ 6Х100Х100ММ | ТН | 0.00752
61 | С5 | СТАЛЬ АРМАТУРНАЯ РИФЛЕНИЯ СВАРИВАЕМАЯ, КЛАСС АIII, ДИАМЕТРОМ 12 ММ | Т | 0.00848
КРЫЛЬЦО КР-2 (КЖ-25)
62 | Е0801-002-03 ДОП. 3 | УСТРОЙСТВО ОСНОВАНИЯ ПОД ФУНДАМЕНТЫ ГРАВИЙНОГО | М3 | 0.7
62.1 | 1 | ЗАТРАТЫ ТРУДА РАБОЧИХ-СТРОИТЕЛЕЙ | ЧЕЛ.-Ч | 2.5 | 1.75
62.2 | 3 | ЗАТРАТЫ ТРУДА МАШИНИСТОВ | ЧЕЛ.-Ч | 0.54 | 0.378
62.3 | 185 | АВТОПОГРУЗЧИКИ ПРИ РАБОТЕ НА ДРУГИХ ВИДАХ СТРОИТЕЛЬСТВА 3 Т | МАШ.-Ч | 0.08 | 0.056
62.4 | 659 | КОМПРЕССОРЫ ПЕРЕДВИЖНЫЕ С ДВИГАТЕЛЕМ ВНУТРЕННЕГО СГОРАНИЯ ДАВЛЕНИЕМ ДО 686 КПА (7 АТМ.) 5 М3/МИН | МАШ.-Ч | 0.46 | 0.322
62.5 | 1866 | ТРАМБОВКИ ПНЕВМАТИЧЕСКИЕ | МАШ.-Ч | 0.92 | 0.644
62.6 | 9219 | ВОДА | М3 | 0.15 | 0.105
62.7 | 9249 | ГРАВИЙ | М3 | 1.28 | 0.896
63 | Е0601-001-15 ДОП. 3 | УСТРОЙСТВО МОНОЛИТНЫХ ЖЕЛЕЗОБЕТОННЫХ КРЫЛЕЦ (ИЗ БЕТОНА В15) | 100М3 | 0.0256
63.1 | 1 | ЗАТРАТЫ ТРУДА РАБОЧИХ-СТРОИТЕЛЕЙ | ЧЕЛ.-Ч | 116.82 | 2.9906
63.2 | 3 | ЗАТРАТЫ ТРУДА МАШИНИСТОВ | ЧЕЛ.-Ч | 1.47 | 0.037632
63.3 | 112 | АВТОПОГРУЗЧИКИ 5 Т | МАШ.-Ч | 0.27 | 0.006912
63.4 | 403 | ВИБРАТОРЫ ГЛУБИННЫЕ | МАШ.-Ч | 5.83 | 0.14925
63.5 | 762 | КРАНЫ НА АВТОМОБИЛЬНОМ ХОДУ ПРИ РАБОТЕ НА ДРУГИХ ВИДАХ СТРОИТЕЛЬСТВА 10 Т | МАШ.-Ч | 0.49 | 0.012544
63.6 | 1571 | ПИЛА ЭЛЕКТРИЧЕСКАЯ ЦЕПНАЯ | МАШ.-Ч | 0.1 | 0.00256
63.7 | 2509 | АВТОМОБИЛИ БОРТОВЫЕ ГРУЗОПОДЪЕМНОСТЬЮ ДО 5 Т | МАШ.-Ч | 0.71 | 0.018176
63.8 | 6322 | БЕТОН ТЯЖЕЛЫЙ КЛАССА В15 /М-200/ ФРАКЦИИ 5-20 ММ | М3 | 102 | 2.6112
63.9 | 9219 | ВОДА | М3 | 0.73 | 0.018688
63.10 | 30407 | ГВОЗДИ СТРОИТЕЛЬНЫЕ | Т | 0.002 | 5.1e-05
63.11 | 35516 | РОГОЖА | М2 | 30 | 0.768
63.12 | 36061 | ДОСКИ ОБРЕЗНЫЕ ХВОЙНЫХ ПОРОД ДЛИНОЙ 4-6,5 М, ШИРИНОЙ 75-150 ММ, ТОЛЩИНОЙ 44 ММ И БОЛЕЕ, III СОРТА | М3 | 0.04 | 0.001024
63.13 | 51620 | ЩИТЫ ИЗ ДОСОК ТОЛЩИНОЙ 40 ММ | М2 | 3.6 | 0.09216
64 | С236 | СЕТКА Д-6ММ АБК | ТН | 0.008
65 | Е1202-002-02 МИНСТРОЙ РУЗ 05.01.21 N 3 | ОБМАЗОЧНАЯ БИТУМНАЯ В ОДИН СЛОЙ ПО ВЫРОВНЕННОЙ ПОВЕРХНОСТИ КИРПИЧА И БЕТОНА | 100М2 | 0.061
65.1 | 1 | ЗАТРАТЫ ТРУДА РАБОЧИХ-СТРОИТЕЛЕЙ | ЧЕЛ.-Ч | 29.9 | 1.8239
65.2 | 3 | ЗАТРАТЫ ТРУДА МАШИНИСТОВ | ЧЕЛ.-Ч | 1.4 | 0.0854
65.3 | 659 | КОМПРЕССОРЫ ПЕРЕДВИЖНЫЕ С ДВИГАТЕЛЕМ ВНУТРЕННЕГО СГОРАНИЯ ДАВЛЕНИЕМ ДО 686 КПА (7 АТМ.) 5 М3/МИН | МАШ.-Ч | 1 | 0.061
65.4 | 913 | КОТЛЫ БИТУМНЫЕ ПЕРЕДВИЖНЫЕ 400 Л | МАШ.-Ч | 2 | 0.122
65.5 | 1522 | ПОДЪЕМНИКИ МАЧТОВЫЕ СТРОИТЕЛЬНЫЕ 0,5 Т | МАШ.-Ч | 0.15 | 0.00915
65.6 | 2509 | АВТОМОБИЛИ БОРТОВЫЕ ГРУЗОПОДЪЕМНОСТЬЮ ДО 5 Т | МАШ.-Ч | 0.25 | 0.01525
65.7 | 32104 | МАСТИКА БИТУМНАЯ КРОВЕЛЬНАЯ ГОРЯЧАЯ | Т | 0.244 | 0.014884
.КРЫЛЬЦО КР-3 (КЖ-24)
66 | Е0801-002-03 ДОП. 3 | УСТРОЙСТВО ОСНОВАНИЯ ПОД ФУНДАМЕНТЫ ГРАВИЙНОГО | М3 | 0.3
66.1 | 1 | ЗАТРАТЫ ТРУДА РАБОЧИХ-СТРОИТЕЛЕЙ | ЧЕЛ.-Ч | 2.5 | 0.75
66.2 | 3 | ЗАТРАТЫ ТРУДА МАШИНИСТОВ | ЧЕЛ.-Ч | 0.54 | 0.162
66.3 | 185 | АВТОПОГРУЗЧИКИ ПРИ РАБОТЕ НА ДРУГИХ ВИДАХ СТРОИТЕЛЬСТВА 3 Т | МАШ.-Ч | 0.08 | 0.024
66.4 | 659 | КОМПРЕССОРЫ ПЕРЕДВИЖНЫЕ С ДВИГАТЕЛЕМ ВНУТРЕННЕГО СГОРАНИЯ ДАВЛЕНИЕМ ДО 686 КПА (7 АТМ.) 5 М3/МИН | МАШ.-Ч | 0.46 | 0.138
66.5 | 1866 | ТРАМБОВКИ ПНЕВМАТИЧЕСКИЕ | МАШ.-Ч | 0.92 | 0.276
66.6 | 9219 | ВОДА | М3 | 0.15 | 0.045
66.7 | 9249 | ГРАВИЙ | М3 | 1.28 | 0.384
67 | Е0601-001-15 ДОП. 3 | УСТРОЙСТВО МОНОЛИТНЫХ ЖЕЛЕЗОБЕТОННЫХ КРЫЛЕЦ (ИЗ БЕТОНА В15) | 100М3 | 0.01
67.1 | 1 | ЗАТРАТЫ ТРУДА РАБОЧИХ-СТРОИТЕЛЕЙ | ЧЕЛ.-Ч | 116.82 | 1.1682
67.2 | 3 | ЗАТРАТЫ ТРУДА МАШИНИСТОВ | ЧЕЛ.-Ч | 1.47 | 0.0147
67.3 | 112 | АВТОПОГРУЗЧИКИ 5 Т | МАШ.-Ч | 0.27 | 0.0027
67.4 | 403 | ВИБРАТОРЫ ГЛУБИННЫЕ | МАШ.-Ч | 5.83 | 0.0583
67.5 | 762 | КРАНЫ НА АВТОМОБИЛЬНОМ ХОДУ ПРИ РАБОТЕ НА ДРУГИХ ВИДАХ СТРОИТЕЛЬСТВА 10 Т | МАШ.-Ч | 0.49 | 0.0049
67.6 | 1571 | ПИЛА ЭЛЕКТРИЧЕСКАЯ ЦЕПНАЯ | МАШ.-Ч | 0.1 | 0.001
67.7 | 2509 | АВТОМОБИЛИ БОРТОВЫЕ ГРУЗОПОДЪЕМНОСТЬЮ ДО 5 Т | МАШ.-Ч | 0.71 | 0.0071
67.8 | 6322 | БЕТОН ТЯЖЕЛЫЙ КЛАССА В15 /М-200/ ФРАКЦИИ 5-20 ММ | М3 | 102 | 1.02
67.9 | 9219 | ВОДА | М3 | 0.73 | 0.0073
67.10 | 30407 | ГВОЗДИ СТРОИТЕЛЬНЫЕ | Т | 0.002 | 2e-05
67.11 | 35516 | РОГОЖА | М2 | 30 | 0.3
67.12 | 36061 | ДОСКИ ОБРЕЗНЫЕ ХВОЙНЫХ ПОРОД ДЛИНОЙ 4-6,5 М, ШИРИНОЙ 75-150 ММ, ТОЛЩИНОЙ 44 ММ И БОЛЕЕ, III СОРТА | М3 | 0.04 | 0.0004
67.13 | 51620 | ЩИТЫ ИЗ ДОСОК ТОЛЩИНОЙ 40 ММ | М2 | 3.6 | 0.036
68 | С236 | СЕТКА Д-6ММ АБК | ТН | 0.00312
69 | Е1202-002-02 МИНСТРОЙ РУЗ 05.01.21 N 3 | ОБМАЗОЧНАЯ БИТУМНАЯ В ОДИН СЛОЙ ПО ВЫРОВНЕННОЙ ПОВЕРХНОСТИ КИРПИЧА И БЕТОНА | 100М2 | 0.048
69.1 | 1 | ЗАТРАТЫ ТРУДА РАБОЧИХ-СТРОИТЕЛЕЙ | ЧЕЛ.-Ч | 29.9 | 1.4352
69.2 | 3 | ЗАТРАТЫ ТРУДА МАШИНИСТОВ | ЧЕЛ.-Ч | 1.4 | 0.0672
69.3 | 659 | КОМПРЕССОРЫ ПЕРЕДВИЖНЫЕ С ДВИГАТЕЛЕМ ВНУТРЕННЕГО СГОРАНИЯ ДАВЛЕНИЕМ ДО 686 КПА (7 АТМ.) 5 М3/МИН | МАШ.-Ч | 1 | 0.048
69.4 | 913 | КОТЛЫ БИТУМНЫЕ ПЕРЕДВИЖНЫЕ 400 Л | МАШ.-Ч | 2 | 0.096
69.5 | 1522 | ПОДЪЕМНИКИ МАЧТОВЫЕ СТРОИТЕЛЬНЫЕ 0,5 Т | МАШ.-Ч | 0.15 | 0.0072
69.6 | 2509 | АВТОМОБИЛИ БОРТОВЫЕ ГРУЗОПОДЪЕМНОСТЬЮ ДО 5 Т | МАШ.-Ч | 0.25 | 0.012
69.7 | 32104 | МАСТИКА БИТУМНАЯ КРОВЕЛЬНАЯ ГОРЯЧАЯ | Т | 0.244 | 0.011712
70 | Е1202-002-03 МИНСТРОЙ РУЗ 05.01.21 N 3 | ОБМАЗОЧНАЯ БИТУМНАЯ НА КАЖДЫЙ СЛОЙ ДОБАВЛЯЕТСЯ | 100М2 | 0.048
70.1 | 1 | ЗАТРАТЫ ТРУДА РАБОЧИХ-СТРОИТЕЛЕЙ | ЧЕЛ.-Ч | 20.5 | 0.984
70.2 | 3 | ЗАТРАТЫ ТРУДА МАШИНИСТОВ | ЧЕЛ.-Ч | 0.29 | 0.01392
70.3 | 913 | КОТЛЫ БИТУМНЫЕ ПЕРЕДВИЖНЫЕ 400 Л | МАШ.-Ч | 2 | 0.096
70.4 | 1522 | ПОДЪЕМНИКИ МАЧТОВЫЕ СТРОИТЕЛЬНЫЕ 0,5 Т | МАШ.-Ч | 0.15 | 0.0072
70.5 | 2509 | АВТОМОБИЛИ БОРТОВЫЕ ГРУЗОПОДЪЕМНОСТЬЮ ДО 5 Т | МАШ.-Ч | 0.14 | 0.00672
70.6 | 32104 | МАСТИКА БИТУМНАЯ КРОВЕЛЬНАЯ ГОРЯЧАЯ | Т | 0.244 | 0.011712
71 | Е0601-015-08 | УСТАНОВКА ЗАКЛАДНЫХ ДЕТАЛЕЙ ВЕСОМ ДО 20 КГ | Т | 0.005
71.1 | 1 | ЗАТРАТЫ ТРУДА РАБОЧИХ-СТРОИТЕЛЕЙ | ЧЕЛ.-Ч | 63.22 | 0.3161
71.2 | 3 | ЗАТРАТЫ ТРУДА МАШИНИСТОВ | ЧЕЛ.-Ч | 0.36 | 0.0018
71.3 | 762 | КРАНЫ НА АВТОМОБИЛЬНОМ ХОДУ ПРИ РАБОТЕ НА ДРУГИХ ВИДАХ СТРОИТЕЛЬСТВА 10 Т | МАШ.-Ч | 0.15 | 0.00075
71.4 | 2509 | АВТОМОБИЛИ БОРТОВЫЕ ГРУЗОПОДЪЕМНОСТЬЮ ДО 5 Т | МАШ.-Ч | 0.21 | 0.00105
72 | С23 | СТАЛЬ ПОЛОСОВАЯ 6Х100Х100ММ | ТН | 0.00235
73 | С5 | СТАЛЬ АРМАТУРНАЯ РИФЛЕНИЯ СВАРИВАЕМАЯ, КЛАСС АIII, ДИАМЕТРОМ 12 ММ | Т | 0.00265
.КОЗЫРЕК КЗ-1 (2ШТ)(КЖ-24)
74 | Е0903-012-01 | ИЗГОТОВЛЕНИЕ И МОНТАЖ СТРОПИЛЬНЫХ И ПОДСТРОПИЛЬНЫХ ФЕРМ (ФМ-1) | Т | 0.05832
74.1 | 1 | ЗАТРАТЫ ТРУДА РАБОЧИХ-СТРОИТЕЛЕЙ | ЧЕЛ.-Ч | 25.53 | 1.4889
74.2 | 3 | ЗАТРАТЫ ТРУДА МАШИНИСТОВ | ЧЕЛ.-Ч | 0.71 | 0.041407
74.3 | 1147 | МАШИНЫ ШЛИФОВАЛЬНЫЕ ЭЛЕКТРИЧЕСКИЕ | МАШ.-Ч | 0.23 | 0.013414
74.4 | 1513 | ПРЕОБРАЗОВАТЕЛИ СВАРОЧНЫЕ С НОМИНАЛЬНЫМ СВАРОЧНЫМ ТОКОМ 315-500 А | МАШ.-Ч | 0.6 | 0.034992
74.5 | 2509 | АВТОМОБИЛИ БОРТОВЫЕ ГРУЗОПОДЪЕМНОСТЬЮ ДО 5 Т | МАШ.-Ч | 0.71 | 0.041407
74.6 | 2577 | АППАРАТЫ ДЛЯ ГАЗОВОЙ СВАРКИ И РЕЗКИ | МАШ.-Ч | 0.9 | 0.052488
74.7 | 34241 | КИСЛОРОД ТЕХНИЧЕСКИЙ ГАЗООБРАЗНЫЙ | М3 | 0.72 | 0.04199
74.8 | 35310 | ЭЛЕКТРОДЫ ДИАМЕТРОМ 4 ММ Э42 | Т | 0.0027 | 0.000157
74.9 | 44897 | ШЛИФКРУГИ | ШТ | 0.06 | 0.003499
74.10 | 45077 | ПРОПАН-БУТАН, СМЕСЬ ТЕХНИЧЕСКАЯ | КГ | 0.22 | 0.01283
75 | С237 | МЕТАЛЛОКОНСТРУКЦИИ ФЕРМЫ ИЗ КВ.ПРОФИЛЕЙ 40Х3ММ | ТН | 0.05832
76 | Е0903-014-01 | ИЗГОТОВЛЕНИЕ И МОНТАЖ МЕТАЛЛИЧЕСКИЕ ПРОГОНОВ ПР-1 | Т | 0.02448
76.1 | 1 | ЗАТРАТЫ ТРУДА РАБОЧИХ-СТРОИТЕЛЕЙ | ЧЕЛ.-Ч | 63.28 | 1.5491
76.2 | 3 | ЗАТРАТЫ ТРУДА МАШИНИСТОВ | ЧЕЛ.-Ч | 0.31 | 0.007589
76.3 | 762 | КРАНЫ НА АВТОМОБИЛЬНОМ ХОДУ ПРИ РАБОТЕ НА ДРУГИХ ВИДАХ СТРОИТЕЛЬСТВА 10 Т | МАШ.-Ч | 0.12 | 0.002938
76.4 | 1513 | ПРЕОБРАЗОВАТЕЛИ СВАРОЧНЫЕ С НОМИНАЛЬНЫМ СВАРОЧНЫМ ТОКОМ 315-500 А | МАШ.-Ч | 0.1 | 0.002448
76.5 | 2509 | АВТОМОБИЛИ БОРТОВЫЕ ГРУЗОПОДЪЕМНОСТЬЮ ДО 5 Т | МАШ.-Ч | 0.19 | 0.004651
76.6 | 2577 | АППАРАТЫ ДЛЯ ГАЗОВОЙ СВАРКИ И РЕЗКИ | МАШ.-Ч | 1.46 | 0.035741
76.7 | 30322 | БОЛТЫ СТРОИТЕЛЬНЫЕ С ГАЙКАМИ И ШАЙБАМИ | Т | 0.021 | 0.000514
76.8 | 30407 | ГВОЗДИ СТРОИТЕЛЬНЫЕ | Т | 1e-05 | 0
76.9 | 31419 | ГРУНТОВКА ГФ-021 КРАСНО-КОРИЧНЕВАЯ | Т | 0.00031 | 8e-06
76.10 | 31524 | РАСТВОРИТЕЛЬ МАРКИ Р-4 | Т | 0.0006 | 1.5e-05
76.11 | 32524 | КАТАНКА ГОРЯЧЕКАТАНАЯ В МОТКАХ ДИАМЕТРОМ 6,3-6,5 ММ | Т | 3e-05 | 1e-06
76.12 | 33816 | ШВЕЛЛЕРЫ N 40 СТАЛЬ МАРКИ СТ0 | Т | 0.00194 | 4.7e-05
76.13 | 34241 | КИСЛОРОД ТЕХНИЧЕСКИЙ ГАЗООБРАЗНЫЙ | М3 | 1.2 | 0.029376
76.14 | 35310 | ЭЛЕКТРОДЫ ДИАМЕТРОМ 4 ММ Э42 | Т | 0.00044 | 1.1e-05
76.15 | 35504 | КАНАТЫ ПЕНЬКОВЫЕ ПРОПИТАННЫЕ | Т | 0.0001 | 2e-06
76.16 | 36023 | ПИЛОМАТЕРИАЛЫ ХВОЙНЫХ ПОРОД ДРУСКИ ОБРЕЗНЫЕ ДЛИНОЙ 4-6,5 М, ШИРИНОЙ 75-150 ММ, ТОЛЩИНОЙ 40-75 ММ I СОРТА | М3 | 0.00103 | 2.5e-05
76.17 | 45077 | ПРОПАН-БУТАН, СМЕСЬ ТЕХНИЧЕСКАЯ | КГ | 0.36 | 0.008813
76.18 | 50756 | ОТДЕЛЬНЫЕ КОНСТРУКТИВНЫЕ ЭЛЕМЕНТЫ ЗДАНИЙ И СООРУЖЕНИЙ С ПРЕОБЛАДАНИЕМ ГОРЯЧЕКАТАНЫХ ПРОФИЛЕЙ, СРЕДНЯЯ МАССА СБОРОЧНОЙ ЕДИНИЦЫ СВЫШЕ 0.1 ДО 0.5 Т | Т | 0.0002 | 5e-06
76.19 | 96384 | КАНАТ ДВОЙНОЙ СВИВКИ, ТИПА ТК, КОНСТРУКЦИИ 6Х19(1+6+12)+1 О.С. ОЦИНКОВАННЫЙ, ИЗ ПРОВОЛОК МАРКИ В, МАРКИРОВОЧНАЯ ГРУППА 1770 Н/ММ2, ДИАМЕТРОМ, ММ: 5,5 | 10М | 0.0187 | 0.000458
77 | С238 | МЕТАЛЛОКОНСТРУКЦИИ ФЕРМЫ ИЗ КВ.ПРОФИЛЕЙ 30Х2ММ | ТН | 0.02448
78 | Е1203-004-01 МИНСТРОЙ РУЗ 05.01.21 N 3 | УСТРОЙСТВО КРОВЛИ ИЗ МЕТАЛЛОЧЕРЕПИЦЫ, ПРОФНАСТИЛА ТРАПЕЦИЕВИДНОГО И СИНУСОВИДНОГО ПРОФИЛЯ, С ПОКРЫТИЕМ ПО ГОТОВЫМ ПРОГОНАМ: ПРОСТОЙ | 100 М2 КРОВЛИ | 0.073
78.1 | 1 | ЗАТРАТЫ ТРУДА РАБОЧИХ-СТРОИТЕЛЕЙ | ЧЕЛ.-Ч | 38.53 | 2.8127
78.2 | 3 | ЗАТРАТЫ ТРУДА МАШИНИСТОВ | ЧЕЛ.-Ч | 0.69 | 0.05037
78.3 | 521 | ДРЕЛИ ЭЛЕКТРИЧЕСКИЕ | МАШ.-Ч | 2.41 | 0.17593
78.4 | 762 | КРАНЫ НА АВТОМОБИЛЬНОМ ХОДУ ПРИ РАБОТЕ НА ДРУГИХ ВИДАХ СТРОИТЕЛЬСТВА 10 Т | МАШ.-Ч | 0.29 | 0.02117
78.5 | 2509 | АВТОМОБИЛИ БОРТОВЫЕ ГРУЗОПОДЪЕМНОСТЬЮ ДО 5 Т | МАШ.-Ч | 0.4 | 0.0292
78.6 | 30818 | ВИНТЫ САМОНАРЕЗАЮЩИЕ С УПЛОТНИТЕЛЬНОЙ ПРОКЛАДКОЙ 4,8X35 | ШТ | 645 | 47.085
78.7 | 30819 | ВИНТЫ САМОНАРЕЗАЮЩИЕ С УПЛОТНИТЕЛЬНОЙ ПРОКЛАДКОЙ 4,8X80 | ШТ | 81 | 5.913
78.8 | 30823 | ПРОКЛАДКИ УПЛОТНИТЕЛЬНЫЕ ПЕНОПОЛИУРЕТАНОВЫЕ ДЛЯ МЕТАЛЛОЧЕРЕПИЦЫ | М | 16 | 1.168
78.9 | 30862 | ПРОФНАСТИЛ КРАНШЕННЫЙ ТОЛЩИНОЙ 0,55ММ | М2 | 110 | 8.03
79 | Е1303-002-04 | ОГРУНТОВКА МЕТАЛЛИЧЕСКИХ ПОВЕРХНОСТЕЙ ЗА ОДИН РАЗ ГРУНТОВКОЙ ГФ-021 | 100М2 | 0.044
79.1 | 1 | ЗАТРАТЫ ТРУДА РАБОЧИХ-СТРОИТЕЛЕЙ | ЧЕЛ.-Ч | 5.31 | 0.23364
79.2 | 3 | ЗАТРАТЫ ТРУДА МАШИНИСТОВ | ЧЕЛ.-Ч | 0.01 | 0.00044
79.3 | 2499 | АВТОМОБИЛИ БОРТОВЫЕ ГРУЗОПОДЪЕМНОСТЬЮ ДО 5 Т | МАШ.-Ч | 0.01 | 0.00044
79.4 | 2515 | АГРЕГАТЫ ОКРАСОЧНЫЕ ВЫСОКОГО ДАВЛЕНИЯ ДЛЯ ОКРАСКИ ПОВЕРХНОСТЕЙ КОНСТРУКЦИЙ МОЩНОСТЬЮ 1 КВТ | МАШ.-Ч | 1.12 | 0.04928
79.5 | 31419 | ГРУНТОВКА ГФ-021 КРАСНО-КОРИЧНЕВАЯ | Т | 0.012 | 0.000528
79.6 | 34288 | КСИЛОЛ НЕФТЯНОЙ МАРКИ А | Т | 0.002 | 8.8e-05
80 | Е1303-004-26 К=2 | ОКРАСКА МЕТАЛЛИЧЕСКИХ ОГРУНТОВАННЫХ ПОВЕРХНОСТЕЙ ЭМАЛЬЮ ПФ-115 (ЗА 2 РАЗА) | 100М2 | 0.044
80.1 | 1 | ЗАТРАТЫ ТРУДА РАБОЧИХ-СТРОИТЕЛЕЙ | ЧЕЛ.-Ч | 7.66 | 0.33704
80.2 | 3 | ЗАТРАТЫ ТРУДА МАШИНИСТОВ | ЧЕЛ.-Ч | 0.02 | 0.00088
80.3 | 2499 | АВТОМОБИЛИ БОРТОВЫЕ ГРУЗОПОДЪЕМНОСТЬЮ ДО 5 Т | МАШ.-Ч | 0.02 | 0.00088
80.4 | 2515 | АГРЕГАТЫ ОКРАСОЧНЫЕ ВЫСОКОГО ДАВЛЕНИЯ ДЛЯ ОКРАСКИ ПОВЕРХНОСТЕЙ КОНСТРУКЦИЙ МОЩНОСТЬЮ 1 КВТ | МАШ.-Ч | 1.3 | 0.0572
80.5 | 31795 | ЭМАЛЬ ПФ-115 СЕРАЯ | Т | 0.038 | 0.001672
80.6 | 34035 | УАЙТ-СПИРИТ | Т | 0.0028 | 0.000123
ОТМОСТКА (КЖ-25)
81 | Е1101-002-03 МИНСТРОЙ РУЗ 05.01.21 N 9 | УСТРОЙСТВО ПОДСТИЛАЮЩИХ СЛОЕВ ГРАВИЙНЫХ ТОЛЩ. 10СМ | М3 | 18.4
81.1 | 1 | ЗАТРАТЫ ТРУДА РАБОЧИХ-СТРОИТЕЛЕЙ | ЧЕЛ.-Ч | 2.4 | 44.16
81.2 | 3 | ЗАТРАТЫ ТРУДА МАШИНИСТОВ | ЧЕЛ.-Ч | 0.46 | 8.464
81.3 | 660 | КОМПРЕССОРЫ ПЕРЕДВИЖНЫЕ С ДВИГАТЕЛЕМ ВНУТРЕННЕГО СГОРАНИЯ ДАВЛЕНИЕМ ДО 686 КПА (7 АТМ.) 5 М3/МИН | МАШ.-Ч | 0.46 | 8.464
81.4 | 1866 | ТРАМБОВКИ ПНЕВМАТИЧЕСКИЕ | МАШ.-Ч | 0.93 | 17.112
81.5 | 9219 | ВОДА | М3 | 0.15 | 2.76
81.6 | 45056 | ГРАВИЙ ДЛЯ СТРОИТЕЛЬНЫХ РАБОТ ФРАКЦИИ 20-40 ММ | М3 | 1.28 | 23.552
82 | Е1101-002-09 МИНСТРОЙ РУЗ 05.01.21 N 9 | УСТРОЙСТВО ПОДСТИЛАЮЩИХ СЛОЕВ БЕТОННЫХ ТОЛЩ 100ММ (ИЗ БЕТОНА В12,5) | М3 | 18.4
82.1 | 1 | ЗАТРАТЫ ТРУДА РАБОЧИХ-СТРОИТЕЛЕЙ | ЧЕЛ.-Ч | 1.8 | 33.12
82.2 | 404 | ВИБРАТОРЫ ПОВЕРХНОСТНЫЕ | МАШ.-Ч | 0.48 | 8.832
82.3 | 6317 | БЕТОН ТЯЖЕЛЫЙ КЛАССА В12,5 /М-150/ ФРАКЦИИ 5-20 ММ | М3 | 1.02 | 18.768
82.4 | 9219 | ВОДА | М3 | 0.35 | 6.44
82.5 | 32105 | МАСТИКА БИТУМНО-ЛАТЕКСНАЯ КРОВЕЛЬНАЯ | Т | 0.002 | 0.0368
82.6 | 36138 | ПИЛОМАТЕРИАЛЫ ХВОЙНЫХ ПОРОД ДОСКИ НЕОБРЕЗНЫЕ ДЛИНОЙ 2-3,75 М, ВСЕ ШИРИНЫ, ТОЛЩИНОЙ 32-40 ММ IV СОРТА | М3 | 0.001 | 0.0184
83 | Е0601-104-01 | АРМИРОВАНИЕ ПОДСТИЛАЮЩИХ СЛОЕВ И НА БЕТОНОК КОМПОЗИТНОЙ ПОЛИМЕРНОЙ АРМАТУРОЙ | Т | 0.069
83.1 | 1 | ЗАТРАТЫ ТРУДА РАБОЧИХ-СТРОИТЕЛЕЙ | ЧЕЛ.-Ч | 13.09 | 0.90321
83.2 | 3 | ЗАТРАТЫ ТРУДА МАШИНИСТОВ | ЧЕЛ.-Ч | 0.28 | 0.01932
83.3 | 762 | КРАНЫ НА АВТОМОБИЛЬНОМ ХОДУ ПРИ РАБОТЕ НА ДРУГИХ ВИДАХ СТРОИТЕЛЬСТВА 10 Т | МАШ.-Ч | 0.11 | 0.00759
83.4 | 2509 | АВТОМОБИЛИ БОРТОВЫЕ ГРУЗОПОДЪЕМНОСТЬЮ ДО 5 Т | МАШ.-Ч | 0.17 | 0.01173
84 | С239 | СЕТКА Д-4ММ АБК | ТН | 0.069
85 | Е1101-019-01 МИНСТРОЙ РУЗ 05.01.21 N 9 | УСТРОЙСТВО ПОКРЫТИЙ АСФАЛЬТОБЕТОННЫХ ЛИТЫХ ТОЛЩИНОЙ 25 ММ | 100М2 | 0.0005
85.1 | 1 | ЗАТРАТЫ ТРУДА РАБОЧИХ-СТРОИТЕЛЕЙ | ЧЕЛ.-Ч | 26.24 | 0.01312
85.2 | 3 | ЗАТРАТЫ ТРУДА МАШИНИСТОВ | ЧЕЛ.-Ч | 0.75 | 0.000375
85.3 | 171 | АГРЕГАТЫ ДЛЯ ПОДАЧИ ГРУНТОВКИ | МАШ.-Ч | 0.65 | 0.000325
85.4 | 2509 | АВТОМОБИЛИ БОРТОВЫЕ ГРУЗОПОДЪЕМНОСТЬЮ ДО 5 Т | МАШ.-Ч | 0.1 | 5e-05
85.5 | 23445 | АСФАЛЬТ ЛИТОЙ ДЛЯ ПОКРЫТИЙ ТРОТУАРОВ | Т | 5.49 | 0.002745
85.6 | 31441 | ГРУНТОВКА БИТУМНАЯ | Т | 0.069 | 3.4e-05
85.7 | 36085 | ПИЛОМАТЕРИАЛЫ ХВОЙНЫХ ПОРОД ДРУСКИ ОБРЕЗНЫЕ ДЛИНОЙ 2-3,75 М, ШИРИНОЙ 75-150 ММ, ТОЛЩИНОЙ 40-75 ММ III СОРТА | М3 | 0.01 | 5e-06
НАДЗЕМНАЯ ЧАСТЬ КОЛОННЫ КМ-1 (КЖ-6)
86 | Е0601-026-04 | УСТРОЙСТВО ЖЕЛЕЗОБЕТОННЫХ КОЛОНН В ДЕРЕВЯННОЙ ОПАЛУБКЕ ВЫСОТОЙ ДО 4М, ПЕРИМЕТРОМ ДО 2М КОЛОННЫ КМ-1 ИЗ В25 М-350 | 100М3 | 0.098
86.1 | 1 | ЗАТРАТЫ ТРУДА РАБОЧИХ-СТРОИТЕЛЕЙ | ЧЕЛ.-Ч | 1569.4 | 153.8012
86.2 | 3 | ЗАТРАТЫ ТРУДА МАШИНИСТОВ | ЧЕЛ.-Ч | 4.27 | 0.41846
86.3 | 403 | ВИБРАТОРЫ ГЛУБИННЫЕ | МАШ.-Ч | 61.88 | 6.0642
86.4 | 2016 | УСТАНОВКИ ДЛЯ СВАРКИ РУЧНОЙ ДУГОВОЙ (ПОСТОЯННОГО ТОКА) | МАШ.-Ч | 124.95 | 12.2451
86.5 | 2509 | АВТОМОБИЛИ БОРТОВЫЕ ГРУЗОПОДЪЕМНОСТЬЮ ДО 5 Т | МАШ.-Ч | 4.27 | 0.41846
86.6 | 6366 | БЕТОН ТЯЖЕЛЫЙ КЛАССА В25 /М-350/ ФРАКЦИИ 5-20 ММ | М3 | 101.5 | 9.947
86.7 | 9219 | ВОДА | М3 | 0.25 | 0.0245
86.8 | 35310 | ЭЛЕКТРОДЫ ДИАМЕТРОМ 4 ММ Э42 | Т | 0.15 | 0.0147
86.9 | 36080 | ПИЛОМАТЕРИАЛЫ ХВОЙНЫХ ПОРОД ДОСКИ НЕОБРЕЗНЫЕ ДЛИНОЙ 4-6,5 М, ВСЕ ШИРИНЫ, ТОЛЩИНОЙ 44 ММ И БОЛЕЕ II СОРТА | М3 | 1.7 | 0.1666
86.10 | 44050 | БРУСКИ ОБРЕЗНЫЕ ХВОЙНЫХ ПОРОД ДЛИНОЙ 2-6,5 М, ТОЛЩИНОЙ 40-60 ММ, 2 СОРТА | М3 | 0.25 | 0.0245
87 | Е0602-012-01 ДОП. 9 | ИЗГОТОВЛЕНИЕ АРМАТУРНЫХ КАРКАСОВ МЕТОДОМ ВЯЗКИ (КОЛОНН, БАЛОК) | Т АРМАТУРНЫХ КАРКАСОВ | 2.081
87.1 | 1 | ЗАТРАТЫ ТРУДА РАБОЧИХ-СТРОИТЕЛЕЙ | ЧЕЛ.-Ч | 107.61 | 223.9364
87.2 | 3 | ЗАТРАТЫ ТРУДА МАШИНИСТОВ | ЧЕЛ.-Ч | 1.7 | 3.5377
87.3 | 112 | АВТОПОГРУЗЧИКИ 5 Т | МАШ.-Ч | 0.98 | 2.0394
87.4 | 347 | АГРЕГАТЫ СВАРОЧНЫЕ ОДНОПОСТОВЫЕ ДЛЯ РУЧНОЙ ЭЛЕКТРОДУГОВОЙ СВАРКИ | МАШ.-Ч | 2.73 | 5.6811
87.5 | 762 | КРАНЫ НА АВТОМОБИЛЬНОМ ХОДУ ПРИ РАБОТЕ НА ДРУГИХ ВИДАХ СТРОИТЕЛЬСТВА 10 Т | МАШ.-Ч | 0.72 | 1.4983
87.6 | 2484 | СТАНОК ДЛЯ ГИБКИ АРМАТУРЫ | МАШ.-Ч | 0.58 | 1.207
87.7 | 2769 | СТАНОК ДЛЯ РУБКИ АРМАТУРЫ | МАШ.-Ч | 1.26 | 2.6221
87.8 | 35310 | ЭЛЕКТРОДЫ ДИАМЕТРОМ 4 ММ Э42 | Т | 0.01 | 0.02081
87.9 | 43899 | ПРОВОЛОКА ВЯЗАЛЬНАЯ | КГ | 7.6 | 15.8156
87.10 | 45908 | СЕТКА ПРОВОЛОЧНАЯ | М2 | 5 | 10.405
88 | С10 | СТАЛЬ АРМАТУРНАЯ РИФЛЕНИЯ СВАРИВАЕМАЯ, КЛАСС АIII, ДИАМЕТРОМ 25 ММ | Т | 0.835
89 | С7 | СТАЛЬ АРМАТУРНАЯ РИФЛЕНИЯ СВАРИВАЕМАЯ, КЛАСС АIII, ДИАМЕТРОМ 16 ММ | Т | 0.712
90 | С2 | СТАЛЬ АРМАТУРНАЯ РИФЛЕНИЯ СВАРИВАЕМАЯ, КЛАСС АI, ДИАМЕТРОМ 8 ММ | Т | 0.535
91 | Е0601-015-08 | УСТАНОВКА ЗАКЛАДНЫХ ДЕТАЛЕЙ ВЕСОМ ДО 20 КГ | Т | 0.446
91.1 | 1 | ЗАТРАТЫ ТРУДА РАБОЧИХ-СТРОИТЕЛЕЙ | ЧЕЛ.-Ч | 63.22 | 28.1961
91.2 | 3 | ЗАТРАТЫ ТРУДА МАШИНИСТОВ | ЧЕЛ.-Ч | 0.36 | 0.16056
91.3 | 762 | КРАНЫ НА АВТОМОБИЛЬНОМ ХОДУ ПРИ РАБОТЕ НА ДРУГИХ ВИДАХ СТРОИТЕЛЬСТВА 10 Т | МАШ.-Ч | 0.15 | 0.0669
91.4 | 2509 | АВТОМОБИЛИ БОРТОВЫЕ ГРУЗОПОДЪЕМНОСТЬЮ ДО 5 Т | МАШ.-Ч | 0.21 | 0.09366
92 | С10 | СТАЛЬ АРМАТУРНАЯ РИФЛЕНИЯ СВАРИВАЕМАЯ, КЛАСС АIII, ДИАМЕТРОМ 25 ММ | Т | 0.0031
93 | С9 | СТАЛЬ АРМАТУРНАЯ РИФЛЕНИЯ СВАРИВАЕМАЯ, КЛАСС АIII, ДИАМЕТРОМ 20 ММ | Т | 0.1825
94 | С6 | СТАЛЬ АРМАТУРНАЯ РИФЛЕНИЯ СВАРИВАЕМАЯ, КЛАСС АIII, ДИАМЕТРОМ 14 ММ | Т | 0.0827
95 | С2 | СТАЛЬ АРМАТУРНАЯ РИФЛЕНИЯ СВАРИВАЕМАЯ, КЛАСС АI, ДИАМЕТРОМ 8 ММ | Т | 0.0285
96 | С6 | СТАЛЬ АРМАТУРНАЯ РИФЛЕНИЯ СВАРИВАЕМАЯ, КЛАСС АIII, ДИАМЕТРОМ 14 ММ | Т | 0.086
97 | С300 | СТАЛЬ ПОЛОСОВАЯ ТОЛЩ 6Х150ММ | Т | 0.0636
ФАХВЕРКОВАЯ КОЛОННА ФХ-1 (4ШТ) (КЖ-15)
98 | Е0904-006-01 ДОП. 11 ГОСАРХИТЕКТСТРОЙ РУЗ ПР. № 429 ОТ 15.12.17 Г. | МОНТАЖ ФАХВЕРКА | Т | 0.795
98.1 | 1 | ЗАТРАТЫ ТРУДА РАБОЧИХ-СТРОИТЕЛЕЙ | ЧЕЛ.-Ч | 28.34 | 22.5303
98.2 | 3 | ЗАТРАТЫ ТРУДА МАШИНИСТОВ | ЧЕЛ.-Ч | 0.28 | 0.2226
98.3 | 514 | ДОМКРАТЫ ГИДРАВЛИЧЕСКИЕ ГРУЗОПОДЪЕМНОСТЬЮ ДО 100 Т | МАШ.-Ч | 0.09 | 0.07155
98.4 | 762 | КРАНЫ НА АВТОМОБИЛЬНОМ ХОДУ ПРИ РАБОТЕ НА ДРУГИХ ВИДАХ СТРОИТЕЛЬСТВА 10 Т | МАШ.-Ч | 0.11 | 0.08745
98.5 | 1147 | МАШИНЫ ШЛИФОВАЛЬНЫЕ ЭЛЕКТРИЧЕСКИЕ | МАШ.-Ч | 0.25 | 0.19875
98.6 | 1513 | ПРЕОБРАЗОВАТЕЛИ СВАРОЧНЫЕ С НОМИНАЛЬНЫМ СВАРОЧНЫМ ТОКОМ 315-500 А | МАШ.-Ч | 15.68 | 12.4656
98.7 | 2346 | ПЕЧИ ЭЛЕКТРИЧЕСКИЕ ДЛЯ СУШКИ СВАРОЧНЫХ МАТЕРИАЛОВ С РЕГУЛИРОВАНИЕМ ТЕМПЕРАТУРЫ В ПРЕДЕЛАХ 80-500 ГР. С | МАШ.-Ч | 1.39 | 1.105
98.8 | 2509 | АВТОМОБИЛИ БОРТОВЫЕ ГРУЗОПОДЪЕМНОСТЬЮ ДО 5 Т | МАШ.-Ч | 0.17 | 0.13515
98.9 | 2577 | АППАРАТЫ ДЛЯ ГАЗОВОЙ СВАРКИ И РЕЗКИ | МАШ.-Ч | 3.02 | 2.4009
98.10 | 30407 | ГВОЗДИ СТРОИТЕЛЬНЫЕ | Т | 1e-05 | 8e-06
98.11 | 31419 | ГРУНТОВКА ГФ-021 КРАСНО-КОРИЧНЕВАЯ | Т | 0.00031 | 0.000246
98.12 | 31524 | РАСТВОРИТЕЛЬ МАРКИ Р-4 | Т | 0.0006 | 0.000477
98.13 | 32524 | КАТАНКА ГОРЯЧЕКАТАНАЯ В МОТКАХ ДИАМЕТРОМ 6,3-6,5 ММ | Т | 3e-05 | 2.4e-05
98.14 | 33816 | ШВЕЛЛЕРЫ N 40 СТАЛЬ МАРКИ СТ0 | Т | 0.00194 | 0.001542
98.15 | 34241 | КИСЛОРОД ТЕХНИЧЕСКИЙ ГАЗООБРАЗНЫЙ | М3 | 2.6 | 2.067
98.16 | 35312 | ЭЛЕКТРОДЫ ДИАМЕТРОМ 4 ММ Э46 | Т | 0.016 | 0.01272
98.17 | 35504 | КАНАТЫ ПЕНЬКОВЫЕ ПРОПИТАННЫЕ | Т | 0.0001 | 8e-05
98.18 | 44897 | ШЛИФКРУГИ | ШТ | 0.06 | 0.0477
98.19 | 45077 | ПРОПАН-БУТАН, СМЕСЬ ТЕХНИЧЕСКАЯ | КГ | 0.78 | 0.6201
98.20 | 50756 | ОТДЕЛЬНЫЕ КОНСТРУКТИВНЫЕ ЭЛЕМЕНТЫ ЗДАНИЙ И СООРУЖЕНИЙ С ПРЕОБЛАДАНИЕМ ГОРЯЧЕКАТАНЫХ ПРОФИЛЕЙ, СРЕДНЯЯ МАССА СБОРОЧНОЙ ЕДИНИЦЫ СВЫШЕ 0.1 ДО 0.5 Т | Т | 0.001 | 0.000795
98.21 | 96384 | КАНАТ ДВОЙНОЙ СВИВКИ, ТИПА ТК, КОНСТРУКЦИИ 6Х19(1+6+12)+1 О.С. ОЦИНКОВАННЫЙ, ИЗ ПРОВОЛОК МАРКИ В, МАРКИРОВОЧНАЯ ГРУППА 1770 Н/ММ2, ДИАМЕТРОМ, ММ: 5,5 | 10М | 0.0187 | 0.014866
99 | С19 | КВАДРАТНАЯ ПРОФИЛЬ 150Х150Х6 | ТН | 0.65
100 | С240 | СТАЛЬ ПОЛОСОВАЯ ТОЛЩ 20ММ | ТН | 0.1005
101 | С241 | СТАЛЬ ПОЛОСОВАЯ ТОЛЩ 8ММ | ТН | 0.0445
102 | С80 | БОЛТЫ КРЕПЕЖНЫЕ ГРУБОЙ ТОЧНОСТИ С ГАЙКАМ И ШАЙБАМИ М20Х650 | ШТ | 32
103 | Е1303-002-04 | ОГРУНТОВКА МЕТАЛЛИЧЕСКИХ ПОВЕРХНОСТЕЙ ЗА ОДИН РАЗ ГРУНТОВКОЙ ГФ-021 | 100М2 | 0.2928
103.1 | 1 | ЗАТРАТЫ ТРУДА РАБОЧИХ-СТРОИТЕЛЕЙ | ЧЕЛ.-Ч | 5.31 | 1.5548
103.2 | 3 | ЗАТРАТЫ ТРУДА МАШИНИСТОВ | ЧЕЛ.-Ч | 0.01 | 0.002928
103.3 | 2499 | АВТОМОБИЛИ БОРТОВЫЕ ГРУЗОПОДЪЕМНОСТЬЮ ДО 5 Т | МАШ.-Ч | 0.01 | 0.002928
103.4 | 2515 | АГРЕГАТЫ ОКРАСОЧНЫЕ ВЫСОКОГО ДАВЛЕНИЯ ДЛЯ ОКРАСКИ ПОВЕРХНОСТЕЙ КОНСТРУКЦИЙ МОЩНОСТЬЮ 1 КВТ | МАШ.-Ч | 1.12 | 0.32794
103.5 | 31419 | ГРУНТОВКА ГФ-021 КРАСНО-КОРИЧНЕВАЯ | Т | 0.012 | 0.003514
103.6 | 34288 | КСИЛОЛ НЕФТЯНОЙ МАРКИ А | Т | 0.002 | 0.000586
104 | Е1303-004-26 К=2 | ОКРАСКА МЕТАЛЛИЧЕСКИХ ОГРУНТОВАННЫХ ПОВЕРХНОСТЕЙ ЭМАЛЬЮ ПФ-115 (ЗА 2 РАЗА) | 100М2 | 0.2928
104.1 | 1 | ЗАТРАТЫ ТРУДА РАБОЧИХ-СТРОИТЕЛЕЙ | ЧЕЛ.-Ч | 7.66 | 2.2428
104.2 | 3 | ЗАТРАТЫ ТРУДА МАШИНИСТОВ | ЧЕЛ.-Ч | 0.02 | 0.005856
104.3 | 2499 | АВТОМОБИЛИ БОРТОВЫЕ ГРУЗОПОДЪЕМНОСТЬЮ ДО 5 Т | МАШ.-Ч | 0.02 | 0.005856
104.4 | 2515 | АГРЕГАТЫ ОКРАСОЧНЫЕ ВЫСОКОГО ДАВЛЕНИЯ ДЛЯ ОКРАСКИ ПОВЕРХНОСТЕЙ КОНСТРУКЦИЙ МОЩНОСТЬЮ 1 КВТ | МАШ.-Ч | 1.3 | 0.38064
104.5 | 31795 | ЭМАЛЬ ПФ-115 СЕРАЯ | Т | 0.038 | 0.011126
104.6 | 34035 | УАЙТ-СПИРИТ | Т | 0.0028 | 0.00082
КАРКАСЫ ДЛЯ КРЕПЛЕНИЯ СЕНДВИЧ ПАНЕЛЕЙ (КЖ-17)
105 | Е0903-012-12 | ИЗГОТОВЛЕНИЕ И МОНТАЖ ОПОРНЫХ СТОЕК ДЛЯ ПРОЛЕТОВ ДО 24М (СТ-1,2,3) | Т | 0.636
105.1 | 1 | ЗАТРАТЫ ТРУДА РАБОЧИХ-СТРОИТЕЛЕЙ | ЧЕЛ.-Ч | 6.59 | 4.1912
105.2 | 3 | ЗАТРАТЫ ТРУДА МАШИНИСТОВ | ЧЕЛ.-Ч | 1.44 | 0.91584
105.3 | 762 | КРАНЫ НА АВТОМОБИЛЬНОМ ХОДУ ПРИ РАБОТЕ НА ДРУГИХ ВИДАХ СТРОИТЕЛЬСТВА 10 Т | МАШ.-Ч | 0.15 | 0.0954
105.4 | 786 | КРАНЫ НА ГУСЕНИЧНОМ ХОДУ ПРИ РАБОТЕ НА ДРУГИХ ВИДАХ СТРОИТЕЛЬСТВА 25 Т | МАШ.-Ч | 1.06 | 0.67416
105.5 | 1513 | ПРЕОБРАЗОВАТЕЛИ СВАРОЧНЫЕ С НОМИНАЛЬНЫМ СВАРОЧНЫМ ТОКОМ 315-500 А | МАШ.-Ч | 0.09 | 0.05724
105.6 | 2509 | АВТОМОБИЛИ БОРТОВЫЕ ГРУЗОПОДЪЕМНОСТЬЮ ДО 5 Т | МАШ.-Ч | 0.23 | 0.14628
105.7 | 2577 | АППАРАТЫ ДЛЯ ГАЗОВОЙ СВАРКИ И РЕЗКИ | МАШ.-Ч | 2.24 | 1.4246
105.8 | 30322 | БОЛТЫ СТРОИТЕЛЬНЫЕ С ГАЙКАМИ И ШАЙБАМИ | Т | 0.004 | 0.002544
105.9 | 34241 | КИСЛОРОД ТЕХНИЧЕСКИЙ ГАЗООБРАЗНЫЙ | М3 | 1.95 | 1.2402
105.10 | 35310 | ЭЛЕКТРОДЫ ДИАМЕТРОМ 4 ММ Э42 | Т | 0.0004 | 0.000254
105.11 | 45077 | ПРОПАН-БУТАН, СМЕСЬ ТЕХНИЧЕСКАЯ | КГ | 0.59 | 0.37524
106 | С51 | ТРУБЫ СТАЛЬНЫЕ КВАДРАТНЫЕ 60Х60Х3 | ТН | 0.0998
107 | С362 | ТРУБЫ СТАЛЬНЫЕ КВАДРАТНЫЕ 60Х40Х3 | ТН | 0.12
108 | С40 | ТРУБЫ СТАЛЬНЫЕ КВАДРАТНЫЕ 100Х100Х4 | ТН | 0.416
109 | Е0903-002-12 | ИЗГОТОВЛЕНИЕ И МОНТАЖ БАЛОК, РИГЕЛЕЙ Р-1, 2, 3 | Т | 4.2
109.1 | 1 | ЗАТРАТЫ ТРУДА РАБОЧИХ-СТРОИТЕЛЕЙ | ЧЕЛ.-Ч | 18.25 | 76.65
109.2 | 3 | ЗАТРАТЫ ТРУДА МАШИНИСТОВ | ЧЕЛ.-Ч | 0.52 | 2.184
109.3 | 762 | КРАНЫ НА АВТОМОБИЛЬНОМ ХОДУ ПРИ РАБОТЕ НА ДРУГИХ ВИДАХ СТРОИТЕЛЬСТВА 10 Т | МАШ.-Ч | 0.21 | 0.882
109.4 | 1147 | МАШИНЫ ШЛИФОВАЛЬНЫЕ ЭЛЕКТРИЧЕСКИЕ | МАШ.-Ч | 0.16 | 0.672
109.5 | 1513 | ПРЕОБРАЗОВАТЕЛИ СВАРОЧНЫЕ С НОМИНАЛЬНЫМ СВАРОЧНЫМ ТОКОМ 315-500 А | МАШ.-Ч | 0.48 | 2.016
109.6 | 2509 | АВТОМОБИЛИ БОРТОВЫЕ ГРУЗОПОДЪЕМНОСТЬЮ ДО 5 Т | МАШ.-Ч | 0.31 | 1.302
109.7 | 2577 | АППАРАТЫ ДЛЯ ГАЗОВОЙ СВАРКИ И РЕЗКИ | МАШ.-Ч | 2.38 | 9.996
109.8 | 30322 | БОЛТЫ СТРОИТЕЛЬНЫЕ С ГАЙКАМИ И ШАЙБАМИ | Т | 0.0031 | 0.01302
109.9 | 31419 | ГРУНТОВКА ГФ-021 КРАСНО-КОРИЧНЕВАЯ | Т | 0.00031 | 0.001302
109.10 | 31524 | РАСТВОРИТЕЛЬ МАРКИ Р-4 | Т | 0.0006 | 0.00252
109.11 | 33816 | ШВЕЛЛЕРЫ N 40 СТАЛЬ МАРКИ СТ0 | Т | 0.00194 | 0.008148
109.12 | 34241 | КИСЛОРОД ТЕХНИЧЕСКИЙ ГАЗООБРАЗНЫЙ | М3 | 1.95 | 8.19
109.13 | 35310 | ЭЛЕКТРОДЫ ДИАМЕТРОМ 4 ММ Э42 | Т | 0.0031 | 0.01302
109.14 | 36023 | ПИЛОМАТЕРИАЛЫ ХВОЙНЫХ ПОРОД ДРУСКИ ОБРЕЗНЫЕ ДЛИНОЙ 4-6,5 М, ШИРИНОЙ 75-150 ММ, ТОЛЩИНОЙ 40-75 ММ I СОРТА | М3 | 0.00103 | 0.004326
109.15 | 44897 | ШЛИФКРУГИ | ШТ | 0.04 | 0.168
109.16 | 45077 | ПРОПАН-БУТАН, СМЕСЬ ТЕХНИЧЕСКАЯ | КГ | 0.59 | 2.478
109.17 | 96384 | КАНАТ ДВОЙНОЙ СВИВКИ, ТИПА ТК, КОНСТРУКЦИИ 6Х19(1+6+12)+1 О.С. ОЦИНКОВАННЫЙ, ИЗ ПРОВОЛОК МАРКИ В, МАРКИРОВОЧНАЯ ГРУППА 1770 Н/ММ2, ДИАМЕТРОМ, ММ: 5,5 | 10М | 0.0187 | 0.07854
110 | С248 | ТРУБЫ СТАЛЬНЫЕ КВАДРАТНЫЕ 100Х100Х4 | ТН | 2.817
111 | С51 | ТРУБЫ СТАЛЬНЫЕ КВАДРАТНЫЕ 60Х60Х3,5 | ТН | 0.432
112 | С247 | ТРУБЫ СТАЛЬНЫЕ КВАДРАТНЫЕ 100Х100Х3 | ТН | 0.115
113 | С298 | ТРУБЫ СТАЛЬНЫЕ КВАДРАТНЫЕ 120Х80Х4 | ТН | 0.434
114 | С235 | УГОЛОК 50Х5ММ | ТН | 0.2498
115 | С299 | УГОЛОК 100Х7ММ | ТН | 0.114
116 | С300 | СТАЛЬ ПОЛОСОВАЯ ТОЛЩ 6ММ | ТН | 0.0407
117 | Е0903-015-01 | ИЗГОТОВЛЕНИЕ И МОНТАЖ ПРОГОНОВ ПРИ ШАГЕ ФЕРМ ДО 12М ПРИ ВЫСОТЕ ЗДАНИЯ ДО 25М | Т | 0.1008
117.1 | 1 | ЗАТРАТЫ ТРУДА РАБОЧИХ-СТРОИТЕЛЕЙ | ЧЕЛ.-Ч | 15.79 | 1.5916
117.2 | 3 | ЗАТРАТЫ ТРУДА МАШИНИСТОВ | ЧЕЛ.-Ч | 1.65 | 0.16632
117.3 | 762 | КРАНЫ НА АВТОМОБИЛЬНОМ ХОДУ ПРИ РАБОТЕ НА ДРУГИХ ВИДАХ СТРОИТЕЛЬСТВА 10 Т | МАШ.-Ч | 0.13 | 0.013104
117.4 | 787 | КРАНЫ НА ГУСЕНИЧНОМ ХОДУ ПРИ РАБОТЕ НА ДРУГИХ ВИДАХ СТРОИТЕЛЬСТВА 40 Т | МАШ.-Ч | 1.33 | 0.13406
117.5 | 1513 | ПРЕОБРАЗОВАТЕЛИ СВАРОЧНЫЕ С НОМИНАЛЬНЫМ СВАРОЧНЫМ ТОКОМ 315-500 А | МАШ.-Ч | 0.58 | 0.058464
117.6 | 2509 | АВТОМОБИЛИ БОРТОВЫЕ ГРУЗОПОДЪЕМНОСТЬЮ ДО 5 Т | МАШ.-Ч | 0.19 | 0.019152
117.7 | 2577 | АППАРАТЫ ДЛЯ ГАЗОВОЙ СВАРКИ И РЕЗКИ | МАШ.-Ч | 0.67 | 0.067536
117.8 | 30322 | БОЛТЫ СТРОИТЕЛЬНЫЕ С ГАЙКАМИ И ШАЙБАМИ | Т | 0.003 | 0.000302
117.9 | 30407 | ГВОЗДИ СТРОИТЕЛЬНЫЕ | Т | 1e-05 | 1e-06
117.10 | 31419 | ГРУНТОВКА ГФ-021 КРАСНО-КОРИЧНЕВАЯ | Т | 0.00031 | 3.1e-05
117.11 | 31524 | РАСТВОРИТЕЛЬ МАРКИ Р-4 | Т | 0.0006 | 6e-05
117.12 | 32524 | КАТАНКА ГОРЯЧЕКАТАНАЯ В МОТКАХ ДИАМЕТРОМ 6,3-6,5 ММ | Т | 3e-05 | 3e-06
117.13 | 33816 | ШВЕЛЛЕРЫ N 40 СТАЛЬ МАРКИ СТ0 | Т | 0.00194 | 0.000196
117.14 | 34241 | КИСЛОРОД ТЕХНИЧЕСКИЙ ГАЗООБРАЗНЫЙ | М3 | 0.5 | 0.0504
117.15 | 35310 | ЭЛЕКТРОДЫ ДИАМЕТРОМ 4 ММ Э42 | Т | 0.0026 | 0.000262
117.16 | 35504 | КАНАТЫ ПЕНЬКОВЫЕ ПРОПИТАННЫЕ | Т | 0.0001 | 1e-05
117.17 | 36023 | ПИЛОМАТЕРИАЛЫ ХВОЙНЫХ ПОРОД ДРУСКИ ОБРЕЗНЫЕ ДЛИНОЙ 4-6,5 М, ШИРИНОЙ 75-150 ММ, ТОЛЩИНОЙ 40-75 ММ I СОРТА | М3 | 0.00103 | 0.000104
117.18 | 44897 | ШЛИФКРУГИ | ШТ | 0.03 | 0.003024
117.19 | 45077 | ПРОПАН-БУТАН, СМЕСЬ ТЕХНИЧЕСКАЯ | КГ | 0.15 | 0.01512
117.20 | 50756 | ОТДЕЛЬНЫЕ КОНСТРУКТИВНЫЕ ЭЛЕМЕНТЫ ЗДАНИЙ И СООРУЖЕНИЙ С ПРЕОБЛАДАНИЕМ ГОРЯЧЕКАТАНЫХ ПРОФИЛЕЙ, СРЕДНЯЯ МАССА СБОРОЧНОЙ ЕДИНИЦЫ СВЫШЕ 0.1 ДО 0.5 Т | Т | 0.0001 | 1e-05
117.21 | 96384 | КАНАТ ДВОЙНОЙ СВИВКИ, ТИПА ТК, КОНСТРУКЦИИ 6Х19(1+6+12)+1 О.С. ОЦИНКОВАННЫЙ, ИЗ ПРОВОЛОК МАРКИ В, МАРКИРОВОЧНАЯ ГРУППА 1770 Н/ММ2, ДИАМЕТРОМ, ММ: 5,5 | 10М | 0.0187 | 0.001885
118 | С341 | МЕТАЛЛ. ПРОГОНОВ ИЗ ПРОФИЛЕЙ 60Х60Х3,5 | ТН | 0.018
119 | С241 | СТАЛЬ ПОЛОСОВАЯ ТОЛЩ 8ММ | ТН | 0.0414
120 | С300 | СТАЛЬ ПОЛОСОВАЯ ТОЛЩ 6ММ | ТН | 0.08212
121 | Е1303-002-04 | ОГРУНТОВКА МЕТАЛЛИЧЕСКИХ ПОВЕРХНОСТЕЙ ЗА ОДИН РАЗ ГРУНТОВКОЙ ГФ-021 | 100М2 | 2.7
121.1 | 1 | ЗАТРАТЫ ТРУДА РАБОЧИХ-СТРОИТЕЛЕЙ | ЧЕЛ.-Ч | 5.31 | 14.337
121.2 | 3 | ЗАТРАТЫ ТРУДА МАШИНИСТОВ | ЧЕЛ.-Ч | 0.01 | 0.027
121.3 | 2499 | АВТОМОБИЛИ БОРТОВЫЕ ГРУЗОПОДЪЕМНОСТЬЮ ДО 5 Т | МАШ.-Ч | 0.01 | 0.027
121.4 | 2515 | АГРЕГАТЫ ОКРАСОЧНЫЕ ВЫСОКОГО ДАВЛЕНИЯ ДЛЯ ОКРАСКИ ПОВЕРХНОСТЕЙ КОНСТРУКЦИЙ МОЩНОСТЬЮ 1 КВТ | МАШ.-Ч | 1.12 | 3.024
121.5 | 31419 | ГРУНТОВКА ГФ-021 КРАСНО-КОРИЧНЕВАЯ | Т | 0.012 | 0.0324
121.6 | 34288 | КСИЛОЛ НЕФТЯНОЙ МАРКИ А | Т | 0.002 | 0.0054
122 | Е1303-004-26 К=2 | ОКРАСКА МЕТАЛЛИЧЕСКИХ ОГРУНТОВАННЫХ ПОВЕРХНОСТЕЙ ЭМАЛЬЮ ПФ-115 (ЗА 2 РАЗА) | 100М2 | 2.7
122.1 | 1 | ЗАТРАТЫ ТРУДА РАБОЧИХ-СТРОИТЕЛЕЙ | ЧЕЛ.-Ч | 7.66 | 20.682
122.2 | 3 | ЗАТРАТЫ ТРУДА МАШИНИСТОВ | ЧЕЛ.-Ч | 0.02 | 0.054
122.3 | 2499 | АВТОМОБИЛИ БОРТОВЫЕ ГРУЗОПОДЪЕМНОСТЬЮ ДО 5 Т | МАШ.-Ч | 0.02 | 0.054
122.4 | 2515 | АГРЕГАТЫ ОКРАСОЧНЫЕ ВЫСОКОГО ДАВЛЕНИЯ ДЛЯ ОКРАСКИ ПОВЕРХНОСТЕЙ КОНСТРУКЦИЙ МОЩНОСТЬЮ 1 КВТ | МАШ.-Ч | 1.3 | 3.51
122.5 | 31795 | ЭМАЛЬ ПФ-115 СЕРАЯ | Т | 0.038 | 0.1026
122.6 | 34035 | УАЙТ-СПИРИТ | Т | 0.0028 | 0.00756
ОДПОЛЬНЫЕ КАНАЛЫ
123 | Е0801-002-03 ДОП. 3 | УСТРОЙСТВО ОСНОВАНИЯ ПОД ФУНДАМЕНТЫ ГРАВИЙНОГО 50ММ | М3 | 0.7
123.1 | 1 | ЗАТРАТЫ ТРУДА РАБОЧИХ-СТРОИТЕЛЕЙ | ЧЕЛ.-Ч | 2.5 | 1.75
123.2 | 3 | ЗАТРАТЫ ТРУДА МАШИНИСТОВ | ЧЕЛ.-Ч | 0.46 | 0.322
123.3 | 659 | КОМПРЕССОРЫ ПЕРЕДВИЖНЫЕ С ДВИГАТЕЛЕМ ВНУТРЕННЕГО СГОРАНИЯ ДАВЛЕНИЕМ ДО 686 КПА (7 АТМ.) 5 М3/МИН | МАШ.-Ч | 0.46 | 0.322
123.4 | 1866 | ТРАМБОВКИ ПНЕВМАТИЧЕСКИЕ | МАШ.-Ч | 0.92 | 0.644
123.5 | 9219 | ВОДА | М3 | 0.15 | 0.105
123.6 | 9249 | ГРАВИЙ | М3 | 1.28 | 0.896
124 | Е0601-024-01 | УСТРОЙСТВО СТЕН ПОДВАЛОВ И ПЕРЕКРЫТИЙ КАНАЛОВ В-12,5 | 100М3 | 0.028
124.1 | 1 | ЗАТРАТЫ ТРУДА РАБОЧИХ-СТРОИТЕЛЕЙ | ЧЕЛ.-Ч | 358.02 | 10.0246
124.2 | 3 | ЗАТРАТЫ ТРУДА МАШИНИСТОВ | ЧЕЛ.-Ч | 2.27 | 0.06356
124.3 | 403 | ВИБРАТОРЫ ГЛУБИННЫЕ | МАШ.-Ч | 18.21 | 0.50988
124.4 | 2509 | АВТОМОБИЛИ БОРТОВЫЕ ГРУЗОПОДЪЕМНОСТЬЮ ДО 5 Т | МАШ.-Ч | 2.27 | 0.06356
124.5 | 6318 | БЕТОН ТЯЖЕЛЫЙ КЛАССА В12,5 /М-150/ ФРАКЦИИ 10-20 ММ | М3 | 102 | 2.856
124.6 | 36061 | ДОСКИ ОБРЕЗНЫЕ ХВОЙНЫХ ПОРОД ДЛИНОЙ 4-6,5 М, ШИРИНОЙ 75-150 ММ, ТОЛЩИНОЙ 44 ММ И БОЛЕЕ, III СОРТА | М3 | 0.86 | 0.02408
124.7 | 51619 | ЩИТЫ ИЗ ДОСОК ТОЛЩИНОЙ 25 ММ | М2 | 40 | 1.12
125 | С23 | ПРОВОЛКА СТАЛИ ДИАМЕТРОМ 4 ВР-1 | ТН | 0.032
126 | Е0706-002-06 | УСТРОЙСТВО ПЛИТ ПЕРЕКРЫТИЙ КАНАЛОВ ПЛОЩАДЬЮ ДО 1 М2 | 100ШТ | 0.27
126.1 | 1 | ЗАТРАТЫ ТРУДА РАБОЧИХ-СТРОИТЕЛЕЙ | ЧЕЛ.-Ч | 107.63 | 29.0601
126.2 | 12224 | РАСТВОР ГОТОВЫЙ КЛАДОЧНЫЙ ЦЕМЕНТНЫЙ, МАРКА 50 | М3 | 0.26 | 0.0702
126.3 | 45064 | ПЛИТЫ ПОКРЫТИЯ П 3-5 | ШТ | 100 | 27
127 | Е1202-002-02 МИНСТРОЙ РУЗ 05.01.21 N 3 | ГИДРОИЗОЛЯЦИЯ ВЕРТИКАЛЬНАЯ ПОВЕРХНОСТИ БЕТОНА | 100М2 | 0.3
127.1 | 1 | ЗАТРАТЫ ТРУДА РАБОЧИХ-СТРОИТЕЛЕЙ | ЧЕЛ.-Ч | 29.9 | 8.97
127.2 | 3 | ЗАТРАТЫ ТРУДА МАШИНИСТОВ | ЧЕЛ.-Ч | 1.4 | 0.42
127.3 | 659 | КОМПРЕССОРЫ ПЕРЕДВИЖНЫЕ С ДВИГАТЕЛЕМ ВНУТРЕННЕГО СГОРАНИЯ ДАВЛЕНИЕМ ДО 686 КПА (7 АТМ.) 5 М3/МИН | МАШ.-Ч | 1 | 0.3
127.4 | 913 | КОТЛЫ БИТУМНЫЕ ПЕРЕДВИЖНЫЕ 400 Л | МАШ.-Ч | 2 | 0.6
127.5 | 1522 | ПОДЪЕМНИКИ МАЧТОВЫЕ СТРОИТЕЛЬНЫЕ 0,5 Т | МАШ.-Ч | 0.15 | 0.045
127.6 | 2509 | АВТОМОБИЛИ БОРТОВЫЕ ГРУЗОПОДЪЕМНОСТЬЮ ДО 5 Т | МАШ.-Ч | 0.25 | 0.075
127.7 | 32104 | МАСТИКА БИТУМНАЯ КРОВЕЛЬНАЯ ГОРЯЧАЯ | Т | 0.244 | 0.0732
СТЕНЫ (КЖ-18)
128 | Е0904-006-04 ДОП. 11 ГОСАРХИТЕКТСТРОЙ РУЗ ПР. № 429 ОТ 15.12.17 Г. | ИЗГОТОВЛЕНИЕ И МОНТАЖ ОГРАЖДАЮЩИХ КОНСТРУКЦИЙ СТЕН ИЗ МНОГОСЛОЙНЫХ ПАНЕЛЕЙ ЗАВОДСКОЙ ГОТОВНОСТИ ПРИ ВЫСОТЕ ЗДАНИЯ ДО 50 М | 100М2 | 5.335
128.1 | 1 | ЗАТРАТЫ ТРУДА РАБОЧИХ-СТРОИТЕЛЕЙ | ЧЕЛ.-Ч | 170.24 | 908.2304
128.2 | 3 | ЗАТРАТЫ ТРУДА МАШИНИСТОВ | ЧЕЛ.-Ч | 2.98 | 15.8983
128.3 | 514 | ДОМКРАТЫ ГИДРАВЛИЧЕСКИЕ ГРУЗОПОДЪЕМНОСТЬЮ ДО 100 Т | МАШ.-Ч | 0.22 | 1.1737
128.4 | 762 | КРАНЫ НА АВТОМОБИЛЬНОМ ХОДУ ПРИ РАБОТЕ НА ДРУГИХ ВИДАХ СТРОИТЕЛЬСТВА 10 Т | МАШ.-Ч | 1.42 | 7.5757
128.5 | 1513 | ПРЕОБРАЗОВАТЕЛИ СВАРОЧНЫЕ С НОМИНАЛЬНЫМ СВАРОЧНЫМ ТОКОМ 315-500 А | МАШ.-Ч | 5.56 | 29.6626
128.6 | 2346 | ПЕЧИ ЭЛЕКТРИЧЕСКИЕ ДЛЯ СУШКИ СВАРОЧНЫХ МАТЕРИАЛОВ С РЕГУЛИРОВАНИЕМ ТЕМПЕРАТУРЫ В ПРЕДЕЛАХ 80-500 ГР. С | МАШ.-Ч | 0.27 | 1.4404
128.7 | 2509 | АВТОМОБИЛИ БОРТОВЫЕ ГРУЗОПОДЪЕМНОСТЬЮ ДО 5 Т | МАШ.-Ч | 1.56 | 8.3226
128.8 | 2577 | АППАРАТЫ ДЛЯ ГАЗОВОЙ СВАРКИ И РЕЗКИ | МАШ.-Ч | 11.87 | 63.3265
128.9 | 30322 | БОЛТЫ СТРОИТЕЛЬНЫЕ С ГАЙКАМИ И ШАЙБАМИ | Т | 0.0126 | 0.067221
128.10 | 31419 | ГРУНТОВКА ГФ-021 КРАСНО-КОРИЧНЕВАЯ | Т | 0.00165 | 0.008803
128.11 | 31524 | РАСТВОРИТЕЛЬ МАРКИ Р-4 | Т | 0.0003 | 0.0016
128.12 | 32524 | КАТАНКА ГОРЯЧЕКАТАНАЯ В МОТКАХ ДИАМЕТРОМ 6,3-6,5 ММ | Т | 0.00013 | 0.000694
128.13 | 33816 | ШВЕЛЛЕРЫ N 40 СТАЛЬ МАРКИ СТ0 | Т | 0.0104 | 0.055484
128.14 | 34241 | КИСЛОРОД ТЕХНИЧЕСКИЙ ГАЗООБРАЗНЫЙ | М3 | 2.98 | 15.8983
128.15 | 35310 | ЭЛЕКТРОДЫ ДИАМЕТРОМ 4 ММ Э42 | Т | 0.0031 | 0.016539
128.16 | 45077 | ПРОПАН-БУТАН, СМЕСЬ ТЕХНИЧЕСКАЯ | КГ | 3.16 | 16.8586
128.17 | 96384 | КАНАТ ДВОЙНОЙ СВИВКИ, ТИПА ТК, КОНСТРУКЦИИ 6Х19(1+6+12)+1 О.С. ОЦИНКОВАННЫЙ, ИЗ ПРОВОЛОК МАРКИ В, МАРКИРОВОЧНАЯ ГРУППА 1770 Н/ММ2, ДИАМЕТРОМ, ММ: 5,5 | 10М | 0.055 | 0.29342
129 | С342 | БАЗАЛЬТОВЫЕ СЕНДВЕС ПАНЕЛИ ТОЛЩ. 100ММ, П1П | М2 | 244
130 | С343 | БАЗАЛЬТОВЫЕ СЕНДВЕС ПАНЕЛИ ТОЛЩ. 100ММ, П1Л | М2 | 289.5
131 | Е0701-044-03 | КРЕПЛЕНИЯ ФАСОННЫЕ ЭЛЕМЕНТЫ ФЭ-1,2 | Т | 0.3296
131.1 | 1 | ЗАТРАТЫ ТРУДА РАБОЧИХ-СТРОИТЕЛЕЙ | ЧЕЛ.-Ч | 42.7 | 14.0739
131.2 | 3 | ЗАТРАТЫ ТРУДА МАШИНИСТОВ | ЧЕЛ.-Ч | 1.03 | 0.33949
131.3 | 2016 | УСТАНОВКИ ДЛЯ СВАРКИ РУЧНОЙ ДУГОВОЙ (ПОСТОЯННОГО ТОКА) | МАШ.-Ч | 21.25 | 7.004
131.4 | 2499 | АВТОМОБИЛИ БОРТОВЫЕ ГРУЗОПОДЪЕМНОСТЬЮ ДО 5 Т | МАШ.-Ч | 1.03 | 0.33949
131.5 | 35326 | ЭЛЕКТРОДЫ ДИАМЕТРОМ 6 ММ Э42 | Т | 0.04 | 0.013184
132 | С344 | ОЦИНКОВАННЫЙ СТАЛЬ ТОЛЩ 0,5ММ С ПОЛИМЕРНЫМ ПОКРЫТИЯМ | ТН | 0.3296
133 | Е0701-044-03 | КРЕПЛЕНИЯ ФАСОННЫЕ ЭЛЕМЕНТЫ (УЗЕЛ-1,2,3,4,5,7,8) | Т | 0.4533
133.1 | 1 | ЗАТРАТЫ ТРУДА РАБОЧИХ-СТРОИТЕЛЕЙ | ЧЕЛ.-Ч | 42.7 | 19.3559
133.2 | 3 | ЗАТРАТЫ ТРУДА МАШИНИСТОВ | ЧЕЛ.-Ч | 1.03 | 0.4669
133.3 | 2016 | УСТАНОВКИ ДЛЯ СВАРКИ РУЧНОЙ ДУГОВОЙ (ПОСТОЯННОГО ТОКА) | МАШ.-Ч | 21.25 | 9.6326
133.4 | 2499 | АВТОМОБИЛИ БОРТОВЫЕ ГРУЗОПОДЪЕМНОСТЬЮ ДО 5 Т | МАШ.-Ч | 1.03 | 0.4669
133.5 | 35326 | ЭЛЕКТРОДЫ ДИАМЕТРОМ 6 ММ Э42 | Т | 0.04 | 0.018132
134 | С344 | ОЦИНКОВАННЫЙ СТАЛЬ ТОЛЩ 0,5ММ С ПОЛИМЕРНЫМ ПОКРЫТИЯМ | ТН | 0.4533
ГИПСОКАРТОННЫЕ ПЕРЕГОРОДКИ (КЖ-22)
135 | Е1507-002-01 ДОП. 3 | УСТРОЙСТВО ПЕРЕГОРОДОК С ОДИНАРНЫМ МЕТАЛЛИЧЕСКИМ КАРКАСОМ, ОБШИТЫМ ДВУМЯ СЛОЯМИ ГИПСОКАРТОННЫХ ЛИСТОВ С ОБЕИХ СТОРОН (С-112). ПЕРЕГОРОДКИ С ШАГОМ СТОЕЧНЫХ ПРОФИЛЕЙ 600 ММ, ГЛУХИЕ ВЫСОТОЙ: ДО 3,3 М | М2 | 118.8
135.1 | 1 | ЗАТРАТЫ ТРУДА РАБОЧИХ-СТРОИТЕЛЕЙ | ЧЕЛ.-Ч | 1.3 | 154.44
135.2 | 3 | ЗАТРАТЫ ТРУДА МАШИНИСТОВ | ЧЕЛ.-Ч | 0.08 | 9.504
135.3 | 521 | ДРЕЛИ ЭЛЕКТРИЧЕСКИЕ | МАШ.-Ч | 0.04 | 4.752
135.4 | 1369 | НОЖНИЦЫ ЭЛЕКТРИЧЕСКИЕ | МАШ.-Ч | 0.01 | 1.188
135.5 | 1521 | ПОДЪЕМНИКИ СТРОИТЕЛЬНЫЕ ГРУЗОПАССАЖИРСКИЕ ГРУЗОПОДЪЕМНОСТЬ ДО 0,8 Т | МАШ.-Ч | 0.04 | 4.752
135.6 | 2209 | ШУРУПОВЕРТЫ СТРОИТЕЛЬНО-МОНТАЖНЫЕ | МАШ.-Ч | 0.08 | 9.504
135.7 | 2509 | АВТОМОБИЛИ БОРТОВЫЕ ГРУЗОПОДЪЕМНОСТЬЮ ДО 5 Т | МАШ.-Ч | 0.04 | 4.752
135.8 | 30485 | ДЮБЕЛЬ | ШТ | 1.2 | 142.56
135.9 | 35421 | МАТЕРИАЛ ТЕПЛОИЗОЛЯЦИОННЫЙ ИЗ МИНЕРАЛЬНЫХ ВОЛОКОН | М2 | 1.03 | 122.364
135.10 | 35439 | ШПАКЛЕВКА "ФУГЕНФЮЛЛЕР" | КГ | 0.3 | 35.64
135.11 | 35444 | ЛЕНТА АРМИРУЮЩАЯ | М | 1.5 | 178.2
135.12 | 35445 | ЛЕНТА РАЗДЕЛИТЕЛЬНАЯ | М | 1.61 | 191.268
135.13 | 35446 | ЛЕНТА УПЛОТНИТЕЛЬНАЯ | М | 1.11 | 131.868
135.14 | 35448 | ШУРУП TN25 | ШТ | 10 | 1188
135.15 | 35449 | ШУРУП TN35 | ШТ | 28 | 3326.4
135.16 | 36025 | БРУСКИ ОБРЕЗНЫЕ ХВОЙНЫХ ПОРОД ДЛИНОЙ 4-6,5 М, ШИРИНОЙ 75-150 ММ, ТОЛЩИНОЙ 40-75 ММ, III СОРТА | М3 | 0.007 | 0.8316
136 | С345 | ЛИСТЫ ГИПСОКАРТОННЫЕ ГКЛ | М2 | 327.18
137 | С346 | ЛИСТЫ ГИПСОКАРТОННЫЕ ГКЛВ | М2 | 171.78
МЕТАЛЛ.Я КРОВЛЯ (КЖ-7,8,9,10,11)
138 | Е0903-014-01 | МОНТАЖ СВЯЗЕЙ И РАСПОРОК | Т | 3.0968
138.1 | 1 | ЗАТРАТЫ ТРУДА РАБОЧИХ-СТРОИТЕЛЕЙ | ЧЕЛ.-Ч | 63.28 | 195.9655
138.2 | 3 | ЗАТРАТЫ ТРУДА МАШИНИСТОВ | ЧЕЛ.-Ч | 0.31 | 0.96001
138.3 | 762 | КРАНЫ НА АВТОМОБИЛЬНОМ ХОДУ ПРИ РАБОТЕ НА ДРУГИХ ВИДАХ СТРОИТЕЛЬСТВА 10 Т | МАШ.-Ч | 0.12 | 0.37162
138.4 | 1513 | ПРЕОБРАЗОВАТЕЛИ СВАРОЧНЫЕ С НОМИНАЛЬНЫМ СВАРОЧНЫМ ТОКОМ 315-500 А | МАШ.-Ч | 0.1 | 0.30968
138.5 | 2509 | АВТОМОБИЛИ БОРТОВЫЕ ГРУЗОПОДЪЕМНОСТЬЮ ДО 5 Т | МАШ.-Ч | 0.19 | 0.58839
138.6 | 2577 | АППАРАТЫ ДЛЯ ГАЗОВОЙ СВАРКИ И РЕЗКИ | МАШ.-Ч | 1.46 | 4.5213
138.7 | 30322 | БОЛТЫ СТРОИТЕЛЬНЫЕ С ГАЙКАМИ И ШАЙБАМИ | Т | 0.021 | 0.065033
138.8 | 30407 | ГВОЗДИ СТРОИТЕЛЬНЫЕ | Т | 1e-05 | 3.1e-05
138.9 | 31524 | РАСТВОРИТЕЛЬ МАРКИ Р-4 | Т | 0.0006 | 0.001858
138.10 | 32524 | КАТАНКА ГОРЯЧЕКАТАНАЯ В МОТКАХ ДИАМЕТРОМ 6,3-6,5 ММ | Т | 3e-05 | 9.3e-05
138.11 | 33816 | ШВЕЛЛЕРЫ N 40 СТАЛЬ МАРКИ СТ0 | Т | 0.00194 | 0.006008
138.12 | 34241 | КИСЛОРОД ТЕХНИЧЕСКИЙ ГАЗООБРАЗНЫЙ | М3 | 1.2 | 3.7162
138.13 | 35310 | ЭЛЕКТРОДЫ ДИАМЕТРОМ 4 ММ Э42 | Т | 0.00044 | 0.001363
138.14 | 36023 | ПИЛОМАТЕРИАЛЫ ХВОЙНЫХ ПОРОД ДРУСКИ ОБРЕЗНЫЕ ДЛИНОЙ 4-6,5 М, ШИРИНОЙ 75-150 ММ, ТОЛЩИНОЙ 40-75 ММ I СОРТА | М3 | 0.00103 | 0.00319
138.15 | 45077 | ПРОПАН-БУТАН, СМЕСЬ ТЕХНИЧЕСКАЯ | КГ | 0.36 | 1.1148
138.16 | 96384 | КАНАТ ДВОЙНОЙ СВИВКИ, ТИПА ТК, КОНСТРУКЦИИ 6Х19(1+6+12)+1 О.С. ОЦИНКОВАННЫЙ, ИЗ ПРОВОЛОК МАРКИ В, МАРКИРОВОЧНАЯ ГРУППА 1770 Н/ММ2, ДИАМЕТРОМ, ММ: 5,5 | 10М | 0.0187 | 0.05791
139 | С347 | ПРОФИЛЬ СТАЛЬНАЯ 60Х60Х4,0ММ | ТН | 1.389
140 | С349 | СТАЛЬ ЛИСТОВАЯ 8ММ | ТН | 0.792
141 | С348 | ПРОФИЛЬ СТАЛЬНАЯ 80Х80Х4,0ММ | ТН | 0.9158
142 | Е0905-002-04 ДОП. 3 | ЭЛЕКТРОДУГОВАЯ СВАРКА | 10Т | 0.3097
142.1 | 1 | ЗАТРАТЫ ТРУДА РАБОЧИХ-СТРОИТЕЛЕЙ | ЧЕЛ.-Ч | 63.08 | 19.5359
142.2 | 3 | ЗАТРАТЫ ТРУДА МАШИНИСТОВ | ЧЕЛ.-Ч | 0.03 | 0.009291
142.3 | 1147 | МАШИНЫ ШЛИФОВАЛЬНЫЕ ЭЛЕКТРИЧЕСКИЕ | МАШ.-Ч | 1.5 | 0.46455
142.4 | 1513 | ПРЕОБРАЗОВАТЕЛИ СВАРОЧНЫЕ С НОМИНАЛЬНЫМ СВАРОЧНЫМ ТОКОМ 315-500 А | МАШ.-Ч | 58.58 | 18.1422
142.5 | 2346 | ПЕЧИ ЭЛЕКТРИЧЕСКИЕ ДЛЯ СУШКИ СВАРОЧНЫХ МАТЕРИАЛОВ С РЕГУЛИРОВАНИЕМ ТЕМПЕРАТУРЫ В ПРЕДЕЛАХ 80-500 ГР. С | МАШ.-Ч | 6 | 1.8582
142.6 | 2509 | АВТОМОБИЛИ БОРТОВЫЕ ГРУЗОПОДЪЕМНОСТЬЮ ДО 5 Т | МАШ.-Ч | 0.03 | 0.009291
142.7 | 35312 | ЭЛЕКТРОДЫ ДИАМЕТРОМ 4 ММ Э46 | Т | 0.083 | 0.025705
142.8 | 44897 | ШЛИФКРУГИ | ШТ | 0.37 | 0.11459
143 | Е1303-002-04 | ОГРУНТОВКА МЕТАЛЛИЧЕСКИХ ПОВЕРХНОСТЕЙ ЗА ОДИН РАЗ ГРУНТОВКОЙ ГФ-021 | 100М2 | 1.75
143.1 | 1 | ЗАТРАТЫ ТРУДА РАБОЧИХ-СТРОИТЕЛЕЙ | ЧЕЛ.-Ч | 5.31 | 9.2925
143.2 | 3 | ЗАТРАТЫ ТРУДА МАШИНИСТОВ | ЧЕЛ.-Ч | 0.01 | 0.0175
143.3 | 2499 | АВТОМОБИЛИ БОРТОВЫЕ ГРУЗОПОДЪЕМНОСТЬЮ ДО 5 Т | МАШ.-Ч | 0.01 | 0.0175
143.4 | 2515 | АГРЕГАТЫ ОКРАСОЧНЫЕ ВЫСОКОГО ДАВЛЕНИЯ ДЛЯ ОКРАСКИ ПОВЕРХНОСТЕЙ КОНСТРУКЦИЙ МОЩНОСТЬЮ 1 КВТ | МАШ.-Ч | 1.12 | 1.96
143.5 | 31419 | ГРУНТОВКА ГФ-021 КРАСНО-КОРИЧНЕВАЯ | Т | 0.012 | 0.021
143.6 | 34288 | КСИЛОЛ НЕФТЯНОЙ МАРКИ А | Т | 0.002 | 0.0035
144 | Е1303-004-26 К=2 | ОКРАСКА МЕТАЛЛИЧЕСКИХ ОГРУНТОВАННЫХ ПОВЕРХНОСТЕЙ ЭМАЛЬЮ ПФ-115 (ЗА 2 РАЗА) | 100М2 | 1.75
144.1 | 1 | ЗАТРАТЫ ТРУДА РАБОЧИХ-СТРОИТЕЛЕЙ | ЧЕЛ.-Ч | 7.66 | 13.405
144.2 | 3 | ЗАТРАТЫ ТРУДА МАШИНИСТОВ | ЧЕЛ.-Ч | 0.02 | 0.035
144.3 | 2499 | АВТОМОБИЛИ БОРТОВЫЕ ГРУЗОПОДЪЕМНОСТЬЮ ДО 5 Т | МАШ.-Ч | 0.02 | 0.035
144.4 | 2515 | АГРЕГАТЫ ОКРАСОЧНЫЕ ВЫСОКОГО ДАВЛЕНИЯ ДЛЯ ОКРАСКИ ПОВЕРХНОСТЕЙ КОНСТРУКЦИЙ МОЩНОСТЬЮ 1 КВТ | МАШ.-Ч | 1.3 | 2.275
144.5 | 31795 | ЭМАЛЬ ПФ-115 СЕРАЯ | Т | 0.038 | 0.0665
144.6 | 34035 | УАЙТ-СПИРИТ | Т | 0.0028 | 0.0049
. МЕТАЛЛОКОНСТРУКЦИИ ФЕРМЫ
145 | Е0903-012-01 | МОНТАЖ СТРОПИЛЬНЫХ И ПОДСТРОПИЛЬНЫХ ФЕРМ (ФМ-1) | Т | 3.0353
145.1 | 1 | ЗАТРАТЫ ТРУДА РАБОЧИХ-СТРОИТЕЛЕЙ | ЧЕЛ.-Ч | 25.53 | 77.4912
145.2 | 3 | ЗАТРАТЫ ТРУДА МАШИНИСТОВ | ЧЕЛ.-Ч | 0.71 | 2.1551
145.3 | 1147 | МАШИНЫ ШЛИФОВАЛЬНЫЕ ЭЛЕКТРИЧЕСКИЕ | МАШ.-Ч | 0.23 | 0.69812
145.4 | 1513 | ПРЕОБРАЗОВАТЕЛИ СВАРОЧНЫЕ С НОМИНАЛЬНЫМ СВАРОЧНЫМ ТОКОМ 315-500 А | МАШ.-Ч | 0.6 | 1.8212
145.5 | 2509 | АВТОМОБИЛИ БОРТОВЫЕ ГРУЗОПОДЪЕМНОСТЬЮ ДО 5 Т | МАШ.-Ч | 0.71 | 2.1551
145.6 | 2577 | АППАРАТЫ ДЛЯ ГАЗОВОЙ СВАРКИ И РЕЗКИ | МАШ.-Ч | 0.9 | 2.7318
145.7 | 34241 | КИСЛОРОД ТЕХНИЧЕСКИЙ ГАЗООБРАЗНЫЙ | М3 | 0.72 | 2.1854
145.8 | 35310 | ЭЛЕКТРОДЫ ДИАМЕТРОМ 4 ММ Э42 | Т | 0.0027 | 0.008195
145.9 | 44897 | ШЛИФКРУГИ | ШТ | 0.06 | 0.18212
145.10 | 45077 | ПРОПАН-БУТАН, СМЕСЬ ТЕХНИЧЕСКАЯ | КГ | 0.22 | 0.66777
146 | С325 | УГОЛОК РАВНО. ПОЛ 50Х50Х5ММ | ТН | 0.5873
147 | С326 | УГОЛОК РАВНО. ПОЛ 63Х63Х5ММ | ТН | 1.213
148 | С350 | УГОЛОК РАВНО. ПОЛ 70Х70Х5ММ | ТН | 0.1894
149 | С349 | СТАЛЬ ЛИСТОВАЯ 8ММ | ТН | 0.9865
150 | С347 | ПРОФИЛЬ СТАЛЬНАЯ 60Х60Х4,0ММ | ТН | 0.0591
151 | Е0905-002-02 ДОП. 3 | ЭЛЕКТРОДУГОВАЯ СВАРКА | 10Т | 0.30353
151.1 | 1 | ЗАТРАТЫ ТРУДА РАБОЧИХ-СТРОИТЕЛЕЙ | ЧЕЛ.-Ч | 16.73 | 5.0781
151.2 | 3 | ЗАТРАТЫ ТРУДА МАШИНИСТОВ | ЧЕЛ.-Ч | 0.01 | 0.003035
151.3 | 1147 | МАШИНЫ ШЛИФОВАЛЬНЫЕ ЭЛЕКТРИЧЕСКИЕ | МАШ.-Ч | 0.4 | 0.12141
151.4 | 1513 | ПРЕОБРАЗОВАТЕЛИ СВАРОЧНЫЕ С НОМИНАЛЬНЫМ СВАРОЧНЫМ ТОКОМ 315-500 А | МАШ.-Ч | 15.54 | 4.7169
151.5 | 2346 | ПЕЧИ ЭЛЕКТРИЧЕСКИЕ ДЛЯ СУШКИ СВАРОЧНЫХ МАТЕРИАЛОВ С РЕГУЛИРОВАНИЕМ ТЕМПЕРАТУРЫ В ПРЕДЕЛАХ 80-500 ГР. С | МАШ.-Ч | 1.6 | 0.48565
151.6 | 2509 | АВТОМОБИЛИ БОРТОВЫЕ ГРУЗОПОДЪЕМНОСТЬЮ ДО 5 Т | МАШ.-Ч | 0.01 | 0.003035
151.7 | 35312 | ЭЛЕКТРОДЫ ДИАМЕТРОМ 4 ММ Э46 | Т | 0.013 | 0.003946
151.8 | 44897 | ШЛИФКРУГИ | ШТ | 0.1 | 0.030353
152 | Е1303-002-04 | ОГРУНТОВКА МЕТАЛЛИЧЕСКИХ ПОВЕРХНОСТЕЙ ЗА ОДИН РАЗ ГРУНТОВКОЙ ГФ-021 | 100М2 | 2.13
152.1 | 1 | ЗАТРАТЫ ТРУДА РАБОЧИХ-СТРОИТЕЛЕЙ | ЧЕЛ.-Ч | 5.31 | 11.3103
152.2 | 3 | ЗАТРАТЫ ТРУДА МАШИНИСТОВ | ЧЕЛ.-Ч | 0.01 | 0.0213
152.3 | 2499 | АВТОМОБИЛИ БОРТОВЫЕ ГРУЗОПОДЪЕМНОСТЬЮ ДО 5 Т | МАШ.-Ч | 0.01 | 0.0213
152.4 | 2515 | АГРЕГАТЫ ОКРАСОЧНЫЕ ВЫСОКОГО ДАВЛЕНИЯ ДЛЯ ОКРАСКИ ПОВЕРХНОСТЕЙ КОНСТРУКЦИЙ МОЩНОСТЬЮ 1 КВТ | МАШ.-Ч | 1.12 | 2.3856
152.5 | 31419 | ГРУНТОВКА ГФ-021 КРАСНО-КОРИЧНЕВАЯ | Т | 0.012 | 0.02556
152.6 | 34288 | КСИЛОЛ НЕФТЯНОЙ МАРКИ А | Т | 0.002 | 0.00426
153 | Е1303-004-26 К=2 | ОКРАСКА МЕТАЛЛИЧЕСКИХ ОГРУНТОВАННЫХ ПОВЕРХНОСТЕЙ ЭМАЛЬЮ ПФ-115 (ЗА 2 РАЗА) | 100М2 | 2.13
153.1 | 1 | ЗАТРАТЫ ТРУДА РАБОЧИХ-СТРОИТЕЛЕЙ | ЧЕЛ.-Ч | 7.66 | 16.3158
153.2 | 3 | ЗАТРАТЫ ТРУДА МАШИНИСТОВ | ЧЕЛ.-Ч | 0.02 | 0.0426
153.3 | 2499 | АВТОМОБИЛИ БОРТОВЫЕ ГРУЗОПОДЪЕМНОСТЬЮ ДО 5 Т | МАШ.-Ч | 0.02 | 0.0426
153.4 | 2515 | АГРЕГАТЫ ОКРАСОЧНЫЕ ВЫСОКОГО ДАВЛЕНИЯ ДЛЯ ОКРАСКИ ПОВЕРХНОСТЕЙ КОНСТРУКЦИЙ МОЩНОСТЬЮ 1 КВТ | МАШ.-Ч | 1.3 | 2.769
153.5 | 31795 | ЭМАЛЬ ПФ-115 СЕРАЯ | Т | 0.038 | 0.08094
153.6 | 34035 | УАЙТ-СПИРИТ | Т | 0.0028 | 0.005964
МЕТАЛЛОКОНСТРУКЦИИ СВЯЗИ И РАСПОРОК
154 | Е0903-014-01 | МОНТАЖ СВЯЗЕЙ И РАСПОРОК | Т | 1.4058
154.1 | 1 | ЗАТРАТЫ ТРУДА РАБОЧИХ-СТРОИТЕЛЕЙ | ЧЕЛ.-Ч | 63.28 | 88.959
154.2 | 3 | ЗАТРАТЫ ТРУДА МАШИНИСТОВ | ЧЕЛ.-Ч | 0.31 | 0.4358
154.3 | 762 | КРАНЫ НА АВТОМОБИЛЬНОМ ХОДУ ПРИ РАБОТЕ НА ДРУГИХ ВИДАХ СТРОИТЕЛЬСТВА 10 Т | МАШ.-Ч | 0.12 | 0.1687
154.4 | 1513 | ПРЕОБРАЗОВАТЕЛИ СВАРОЧНЫЕ С НОМИНАЛЬНЫМ СВАРОЧНЫМ ТОКОМ 315-500 А | МАШ.-Ч | 0.1 | 0.14058
154.5 | 2509 | АВТОМОБИЛИ БОРТОВЫЕ ГРУЗОПОДЪЕМНОСТЬЮ ДО 5 Т | МАШ.-Ч | 0.19 | 0.2671
154.6 | 2577 | АППАРАТЫ ДЛЯ ГАЗОВОЙ СВАРКИ И РЕЗКИ | МАШ.-Ч | 1.46 | 2.0525
154.7 | 30322 | БОЛТЫ СТРОИТЕЛЬНЫЕ С ГАЙКАМИ И ШАЙБАМИ | Т | 0.021 | 0.029522
154.8 | 30407 | ГВОЗДИ СТРОИТЕЛЬНЫЕ | Т | 1e-05 | 1.4e-05
154.9 | 31524 | РАСТВОРИТЕЛЬ МАРКИ Р-4 | Т | 0.0006 | 0.000843
154.10 | 32524 | КАТАНКА ГОРЯЧЕКАТАНАЯ В МОТКАХ ДИАМЕТРОМ 6,3-6,5 ММ | Т | 3e-05 | 4.2e-05
154.11 | 33816 | ШВЕЛЛЕРЫ N 40 СТАЛЬ МАРКИ СТ0 | Т | 0.00194 | 0.002727
154.12 | 34241 | КИСЛОРОД ТЕХНИЧЕСКИЙ ГАЗООБРАЗНЫЙ | М3 | 1.2 | 1.687
154.13 | 35310 | ЭЛЕКТРОДЫ ДИАМЕТРОМ 4 ММ Э42 | Т | 0.00044 | 0.000619
154.14 | 36023 | ПИЛОМАТЕРИАЛЫ ХВОЙНЫХ ПОРОД ДРУСКИ ОБРЕЗНЫЕ ДЛИНОЙ 4-6,5 М, ШИРИНОЙ 75-150 ММ, ТОЛЩИНОЙ 40-75 ММ I СОРТА | М3 | 0.00103 | 0.001448
154.15 | 45077 | ПРОПАН-БУТАН, СМЕСЬ ТЕХНИЧЕСКАЯ | КГ | 0.36 | 0.50609
154.16 | 96384 | КАНАТ ДВОЙНОЙ СВИВКИ, ТИПА ТК, КОНСТРУКЦИИ 6Х19(1+6+12)+1 О.С. ОЦИНКОВАННЫЙ, ИЗ ПРОВОЛОК МАРКИ В, МАРКИРОВОЧНАЯ ГРУППА 1770 Н/ММ2, ДИАМЕТРОМ, ММ: 5,5 | 10М | 0.0187 | 0.026288
155 | С325 | УГОЛОК РАВНО. ПОЛ 50Х50Х5ММ | ТН | 0.6927
156 | С326 | УГОЛОК РАВНО. ПОЛ 63Х63Х5ММ | ТН | 0.4259
157 | С349 | СТАЛЬ ЛИСТОВАЯ 8ММ | ТН | 0.2872
158 | Е0905-002-04 ДОП. 3 | ЭЛЕКТРОДУГОВАЯ СВАРКА | 10Т | 0.14058
158.1 | 1 | ЗАТРАТЫ ТРУДА РАБОЧИХ-СТРОИТЕЛЕЙ | ЧЕЛ.-Ч | 63.08 | 8.8678
158.2 | 3 | ЗАТРАТЫ ТРУДА МАШИНИСТОВ | ЧЕЛ.-Ч | 0.03 | 0.004217
158.3 | 1147 | МАШИНЫ ШЛИФОВАЛЬНЫЕ ЭЛЕКТРИЧЕСКИЕ | МАШ.-Ч | 1.5 | 0.21087
158.4 | 1513 | ПРЕОБРАЗОВАТЕЛИ СВАРОЧНЫЕ С НОМИНАЛЬНЫМ СВАРОЧНЫМ ТОКОМ 315-500 А | МАШ.-Ч | 58.58 | 8.2352
158.5 | 2346 | ПЕЧИ ЭЛЕКТРИЧЕСКИЕ ДЛЯ СУШКИ СВАРОЧНЫХ МАТЕРИАЛОВ С РЕГУЛИРОВАНИЕМ ТЕМПЕРАТУРЫ В ПРЕДЕЛАХ 80-500 ГР. С | МАШ.-Ч | 6 | 0.84348
158.6 | 2509 | АВТОМОБИЛИ БОРТОВЫЕ ГРУЗОПОДЪЕМНОСТЬЮ ДО 5 Т | МАШ.-Ч | 0.03 | 0.004217
158.7 | 35312 | ЭЛЕКТРОДЫ ДИАМЕТРОМ 4 ММ Э46 | Т | 0.083 | 0.011668
158.8 | 44897 | ШЛИФКРУГИ | ШТ | 0.37 | 0.052015
159 | Е1303-002-04 | ОГРУНТОВКА МЕТАЛЛИЧЕСКИХ ПОВЕРХНОСТЕЙ ЗА ОДИН РАЗ ГРУНТОВКОЙ ГФ-021 | 100М2 | 0.306
159.1 | 1 | ЗАТРАТЫ ТРУДА РАБОЧИХ-СТРОИТЕЛЕЙ | ЧЕЛ.-Ч | 5.31 | 1.6249
159.2 | 3 | ЗАТРАТЫ ТРУДА МАШИНИСТОВ | ЧЕЛ.-Ч | 0.01 | 0.00306
159.3 | 2499 | АВТОМОБИЛИ БОРТОВЫЕ ГРУЗОПОДЪЕМНОСТЬЮ ДО 5 Т | МАШ.-Ч | 0.01 | 0.00306
159.4 | 2515 | АГРЕГАТЫ ОКРАСОЧНЫЕ ВЫСОКОГО ДАВЛЕНИЯ ДЛЯ ОКРАСКИ ПОВЕРХНОСТЕЙ КОНСТРУКЦИЙ МОЩНОСТЬЮ 1 КВТ | МАШ.-Ч | 1.12 | 0.34272
159.5 | 31419 | ГРУНТОВКА ГФ-021 КРАСНО-КОРИЧНЕВАЯ | Т | 0.012 | 0.003672
159.6 | 34288 | КСИЛОЛ НЕФТЯНОЙ МАРКИ А | Т | 0.002 | 0.000612
160 | Е1303-004-26 К=2 | ОКРАСКА МЕТАЛЛИЧЕСКИХ ОГРУНТОВАННЫХ ПОВЕРХНОСТЕЙ ЭМАЛЬЮ ПФ-115 (ЗА 2 РАЗА) | 100М2 | 0.306
160.1 | 1 | ЗАТРАТЫ ТРУДА РАБОЧИХ-СТРОИТЕЛЕЙ | ЧЕЛ.-Ч | 7.66 | 2.344
160.2 | 3 | ЗАТРАТЫ ТРУДА МАШИНИСТОВ | ЧЕЛ.-Ч | 0.02 | 0.00612
160.3 | 2499 | АВТОМОБИЛИ БОРТОВЫЕ ГРУЗОПОДЪЕМНОСТЬЮ ДО 5 Т | МАШ.-Ч | 0.02 | 0.00612
160.4 | 2515 | АГРЕГАТЫ ОКРАСОЧНЫЕ ВЫСОКОГО ДАВЛЕНИЯ ДЛЯ ОКРАСКИ ПОВЕРХНОСТЕЙ КОНСТРУКЦИЙ МОЩНОСТЬЮ 1 КВТ | МАШ.-Ч | 1.3 | 0.3978
160.5 | 31795 | ЭМАЛЬ ПФ-115 СЕРАЯ | Т | 0.038 | 0.011628
160.6 | 34035 | УАЙТ-СПИРИТ | Т | 0.0028 | 0.000857
МЕТАЛЛОКОНСТРУКЦИИ ПРОГОНОВ
161 | Е0903-015-01 | МОНТАЖ ПРОГОНОВ ПРИ ШАГЕ ФЕРМ ДО 12М ПРИ ВЫСОТЕ ЗДАНИЯ ДО 25М | Т | 3.4973
161.1 | 1 | ЗАТРАТЫ ТРУДА РАБОЧИХ-СТРОИТЕЛЕЙ | ЧЕЛ.-Ч | 15.79 | 55.2224
161.2 | 3 | ЗАТРАТЫ ТРУДА МАШИНИСТОВ | ЧЕЛ.-Ч | 1.65 | 5.7705
161.3 | 762 | КРАНЫ НА АВТОМОБИЛЬНОМ ХОДУ ПРИ РАБОТЕ НА ДРУГИХ ВИДАХ СТРОИТЕЛЬСТВА 10 Т | МАШ.-Ч | 0.13 | 0.45465
161.4 | 787 | КРАНЫ НА ГУСЕНИЧНОМ ХОДУ ПРИ РАБОТЕ НА ДРУГИХ ВИДАХ СТРОИТЕЛЬСТВА 40 Т | МАШ.-Ч | 1.33 | 4.6514
161.5 | 1513 | ПРЕОБРАЗОВАТЕЛИ СВАРОЧНЫЕ С НОМИНАЛЬНЫМ СВАРОЧНЫМ ТОКОМ 315-500 А | МАШ.-Ч | 0.58 | 2.0284
161.6 | 2509 | АВТОМОБИЛИ БОРТОВЫЕ ГРУЗОПОДЪЕМНОСТЬЮ ДО 5 Т | МАШ.-Ч | 0.19 | 0.66449
161.7 | 2577 | АППАРАТЫ ДЛЯ ГАЗОВОЙ СВАРКИ И РЕЗКИ | МАШ.-Ч | 0.67 | 2.3432
161.8 | 30322 | БОЛТЫ СТРОИТЕЛЬНЫЕ С ГАЙКАМИ И ШАЙБАМИ | Т | 0.003 | 0.010492
161.9 | 30407 | ГВОЗДИ СТРОИТЕЛЬНЫЕ | Т | 1e-05 | 3.5e-05
161.10 | 31419 | ГРУНТОВКА ГФ-021 КРАСНО-КОРИЧНЕВАЯ | Т | 0.00031 | 0.001084
161.11 | 31524 | РАСТВОРИТЕЛЬ МАРКИ Р-4 | Т | 0.0006 | 0.002098
161.12 | 32524 | КАТАНКА ГОРЯЧЕКАТАНАЯ В МОТКАХ ДИАМЕТРОМ 6,3-6,5 ММ | Т | 3e-05 | 0.000105
161.13 | 33816 | ШВЕЛЛЕРЫ N 40 СТАЛЬ МАРКИ СТ0 | Т | 0.00194 | 0.006785
161.14 | 34241 | КИСЛОРОД ТЕХНИЧЕСКИЙ ГАЗООБРАЗНЫЙ | М3 | 0.5 | 1.7487
161.15 | 35310 | ЭЛЕКТРОДЫ ДИАМЕТРОМ 4 ММ Э42 | Т | 0.0026 | 0.009093
161.16 | 35504 | КАНАТЫ ПЕНЬКОВЫЕ ПРОПИТАННЫЕ | Т | 0.0001 | 0.00035
161.17 | 36023 | ПИЛОМАТЕРИАЛЫ ХВОЙНЫХ ПОРОД ДРУСКИ ОБРЕЗНЫЕ ДЛИНОЙ 4-6,5 М, ШИРИНОЙ 75-150 ММ, ТОЛЩИНОЙ 40-75 ММ I СОРТА | М3 | 0.00103 | 0.003602
161.18 | 44897 | ШЛИФКРУГИ | ШТ | 0.03 | 0.10492
161.19 | 45077 | ПРОПАН-БУТАН, СМЕСЬ ТЕХНИЧЕСКАЯ | КГ | 0.15 | 0.5246
161.20 | 50756 | ОТДЕЛЬНЫЕ КОНСТРУКТИВНЫЕ ЭЛЕМЕНТЫ ЗДАНИЙ И СООРУЖЕНИЙ С ПРЕОБЛАДАНИЕМ ГОРЯЧЕКАТАНЫХ ПРОФИЛЕЙ, СРЕДНЯЯ МАССА СБОРОЧНОЙ ЕДИНИЦЫ СВЫШЕ 0.1 ДО 0.5 Т | Т | 0.0001 | 0.00035
161.21 | 96384 | КАНАТ ДВОЙНОЙ СВИВКИ, ТИПА ТК, КОНСТРУКЦИИ 6Х19(1+6+12)+1 О.С. ОЦИНКОВАННЫЙ, ИЗ ПРОВОЛОК МАРКИ В, МАРКИРОВОЧНАЯ ГРУППА 1770 Н/ММ2, ДИАМЕТРОМ, ММ: 5,5 | 10М | 0.0187 | 0.0654
162 | С351 | ПРОФИЛЬ СТАЛЬНАЯ 125Х60Х5,0ММ | ТН | 3.2589
163 | С352 | ПРОФИЛЬ СТАЛЬНАЯ 40Х60Х2,0ММ | ТН | 0.1972
164 | С326 | УГОЛОК РАВНО. ПОЛ 63Х63Х5ММ | ТН | 0.0413
165 | Е0905-002-02 ДОП. 3 | ЭЛЕКТРОДУГОВАЯ СВАРКА | 10Т | 0.3497
165.1 | 1 | ЗАТРАТЫ ТРУДА РАБОЧИХ-СТРОИТЕЛЕЙ | ЧЕЛ.-Ч | 16.73 | 5.8505
165.2 | 3 | ЗАТРАТЫ ТРУДА МАШИНИСТОВ | ЧЕЛ.-Ч | 0.01 | 0.003497
165.3 | 1147 | МАШИНЫ ШЛИФОВАЛЬНЫЕ ЭЛЕКТРИЧЕСКИЕ | МАШ.-Ч | 0.4 | 0.13988
165.4 | 1513 | ПРЕОБРАЗОВАТЕЛИ СВАРОЧНЫЕ С НОМИНАЛЬНЫМ СВАРОЧНЫМ ТОКОМ 315-500 А | МАШ.-Ч | 15.54 | 5.4343
165.5 | 2346 | ПЕЧИ ЭЛЕКТРИЧЕСКИЕ ДЛЯ СУШКИ СВАРОЧНЫХ МАТЕРИАЛОВ С РЕГУЛИРОВАНИЕМ ТЕМПЕРАТУРЫ В ПРЕДЕЛАХ 80-500 ГР. С | МАШ.-Ч | 1.6 | 0.55952
165.6 | 2509 | АВТОМОБИЛИ БОРТОВЫЕ ГРУЗОПОДЪЕМНОСТЬЮ ДО 5 Т | МАШ.-Ч | 0.01 | 0.003497
165.7 | 35312 | ЭЛЕКТРОДЫ ДИАМЕТРОМ 4 ММ Э46 | Т | 0.013 | 0.004546
165.8 | 44897 | ШЛИФКРУГИ | ШТ | 0.1 | 0.03497
166 | Е1303-002-04 | ОГРУНТОВКА МЕТАЛЛИЧЕСКИХ ПОВЕРХНОСТЕЙ ЗА ОДИН РАЗ ГРУНТОВКОЙ ГФ-021 | 100М2 | 1.06
166.1 | 1 | ЗАТРАТЫ ТРУДА РАБОЧИХ-СТРОИТЕЛЕЙ | ЧЕЛ.-Ч | 5.31 | 5.6286
166.2 | 3 | ЗАТРАТЫ ТРУДА МАШИНИСТОВ | ЧЕЛ.-Ч | 0.01 | 0.0106
166.3 | 2499 | АВТОМОБИЛИ БОРТОВЫЕ ГРУЗОПОДЪЕМНОСТЬЮ ДО 5 Т | МАШ.-Ч | 0.01 | 0.0106
166.4 | 2515 | АГРЕГАТЫ ОКРАСОЧНЫЕ ВЫСОКОГО ДАВЛЕНИЯ ДЛЯ ОКРАСКИ ПОВЕРХНОСТЕЙ КОНСТРУКЦИЙ МОЩНОСТЬЮ 1 КВТ | МАШ.-Ч | 1.12 | 1.1872
166.5 | 31419 | ГРУНТОВКА ГФ-021 КРАСНО-КОРИЧНЕВАЯ | Т | 0.012 | 0.01272
166.6 | 34288 | КСИЛОЛ НЕФТЯНОЙ МАРКИ А | Т | 0.002 | 0.00212
167 | Е1303-004-26 К=2 | ОКРАСКА МЕТАЛЛИЧЕСКИХ ОГРУНТОВАННЫХ ПОВЕРХНОСТЕЙ ЭМАЛЬЮ ПФ-115 (ЗА 2 РАЗА) | 100М2 | 1.06
167.1 | 1 | ЗАТРАТЫ ТРУДА РАБОЧИХ-СТРОИТЕЛЕЙ | ЧЕЛ.-Ч | 7.66 | 8.1196
167.2 | 3 | ЗАТРАТЫ ТРУДА МАШИНИСТОВ | ЧЕЛ.-Ч | 0.02 | 0.0212
167.3 | 2499 | АВТОМОБИЛИ БОРТОВЫЕ ГРУЗОПОДЪЕМНОСТЬЮ ДО 5 Т | МАШ.-Ч | 0.02 | 0.0212
167.4 | 2515 | АГРЕГАТЫ ОКРАСОЧНЫЕ ВЫСОКОГО ДАВЛЕНИЯ ДЛЯ ОКРАСКИ ПОВЕРХНОСТЕЙ КОНСТРУКЦИЙ МОЩНОСТЬЮ 1 КВТ | МАШ.-Ч | 1.3 | 1.378
167.5 | 31795 | ЭМАЛЬ ПФ-115 СЕРАЯ | Т | 0.038 | 0.04028
167.6 | 34035 | УАЙТ-СПИРИТ | Т | 0.0028 | 0.002968
КРОВЛЯ
168 | Е0904-002-03 | МОНТАЖ КРОВЕЛЬНОГО ПОКРЫТИЯ ИЗ МНОГОСЛОЙНЫХ ПАНЕЛЕЙ ЗАВОДСКОЙ ГОТОВНОСТИ ПРИ ВЫСОТЕ ДО 50 М (СЭНДВИЧ ПАНЕЛИ СП-1) | 100М2 | 4.1405
168.1 | 1 | ЗАТРАТЫ ТРУДА РАБОЧИХ-СТРОИТЕЛЕЙ | ЧЕЛ.-Ч | 45.2 | 187.1506
168.2 | 3 | ЗАТРАТЫ ТРУДА МАШИНИСТОВ | ЧЕЛ.-Ч | 1.71 | 7.0803
168.3 | 514 | ДОМКРАТЫ ГИДРАВЛИЧЕСКИЕ ГРУЗОПОДЪЕМНОСТЬЮ ДО 100 Т | МАШ.-Ч | 0.22 | 0.91091
168.4 | 762 | КРАНЫ НА АВТОМОБИЛЬНОМ ХОДУ ПРИ РАБОТЕ НА ДРУГИХ ВИДАХ СТРОИТЕЛЬСТВА 10 Т | МАШ.-Ч | 0.69 | 2.8569
168.5 | 1513 | ПРЕОБРАЗОВАТЕЛИ СВАРОЧНЫЕ С НОМИНАЛЬНЫМ СВАРОЧНЫМ ТОКОМ 315-500 А | МАШ.-Ч | 5.56 | 23.0212
168.6 | 2346 | ПЕЧИ ЭЛЕКТРИЧЕСКИЕ ДЛЯ СУШКИ СВАРОЧНЫХ МАТЕРИАЛОВ С РЕГУЛИРОВАНИЕМ ТЕМПЕРАТУРЫ В ПРЕДЕЛАХ 80-500 ГР. С | МАШ.-Ч | 0.27 | 1.1179
168.7 | 2509 | АВТОМОБИЛИ БОРТОВЫЕ ГРУЗОПОДЪЕМНОСТЬЮ ДО 5 Т | МАШ.-Ч | 1.02 | 4.2233
168.8 | 2577 | АППАРАТЫ ДЛЯ ГАЗОВОЙ СВАРКИ И РЕЗКИ | МАШ.-Ч | 1.12 | 4.6374
168.9 | 31419 | ГРУНТОВКА ГФ-021 КРАСНО-КОРИЧНЕВАЯ | Т | 0.00165 | 0.006832
168.10 | 31524 | РАСТВОРИТЕЛЬ МАРКИ Р-4 | Т | 0.0003 | 0.001242
168.11 | 32524 | КАТАНКА ГОРЯЧЕКАТАНАЯ В МОТКАХ ДИАМЕТРОМ 6,3-6,5 ММ | Т | 0.00013 | 0.000538
168.12 | 33816 | ШВЕЛЛЕРЫ N 40 СТАЛЬ МАРКИ СТ0 | Т | 0.0104 | 0.043061
168.13 | 34241 | КИСЛОРОД ТЕХНИЧЕСКИЙ ГАЗООБРАЗНЫЙ | М3 | 0.9 | 3.7264
168.14 | 35310 | ЭЛЕКТРОДЫ ДИАМЕТРОМ 4 ММ Э42 | Т | 0.00214 | 0.008861
168.15 | 35312 | ЭЛЕКТРОДЫ ДИАМЕТРОМ 4 ММ Э46 | Т | 0.0011 | 0.004555
168.16 | 45077 | ПРОПАН-БУТАН, СМЕСЬ ТЕХНИЧЕСКАЯ | КГ | 0.27 | 1.1179
169 | С353 | КРОВЕЛЬНЫЕ ПАНЕЛИ "СЕНДВИЧ" С УТЕПЛИТЕЛЕМ ИЗ МИНЕРАЛОВАТНЫХ ПЛИТ НА БАЗАЛЬТОВОЕ ОСНОВЕ ТОЛЩ.100ММ | М2 | 414.05
170 | С354 | САМОНАРЕЗАЮЩИЙ ВИНТ 5,5Х186 | ШТ | 352
171 | С355 | ЗАКЛЕПКА ЗК4,8Х8 | ШТ | 22
172 | С356 | УПЛОТНИТЕЛЬНЫЕ ЛЕНТА ЛБ 20Х1 | ПМ | 316.3
173 | С357 | УПЛОТНИТЕЛЬНЫЕ ЛЕНТА ЛБ 30Х2 | ПМ | 297
174 | С358 | ГЕРМЕТИЗИРУЮЩИЙ ШНУР АБРИС-Ш | ПМ | 316.3
175 | Е0701-044-03 | УСТАНОВКА МОНТАЖНЫХ ИЗДЕЛИЙ МАССОЙ ДО 20 КГ | Т | 0.027
175.1 | 1 | ЗАТРАТЫ ТРУДА РАБОЧИХ-СТРОИТЕЛЕЙ | ЧЕЛ.-Ч | 42.7 | 1.1529
175.2 | 3 | ЗАТРАТЫ ТРУДА МАШИНИСТОВ | ЧЕЛ.-Ч | 1.03 | 0.02781
175.3 | 2016 | УСТАНОВКИ ДЛЯ СВАРКИ РУЧНОЙ ДУГОВОЙ (ПОСТОЯННОГО ТОКА) | МАШ.-Ч | 21.25 | 0.57375
175.4 | 2499 | АВТОМОБИЛИ БОРТОВЫЕ ГРУЗОПОДЪЕМНОСТЬЮ ДО 5 Т | МАШ.-Ч | 1.03 | 0.02781
175.5 | 35326 | ЭЛЕКТРОДЫ ДИАМЕТРОМ 6 ММ Э42 | Т | 0.04 | 0.00108
176 | С359 | КРОНШТЕЙН 40Х40ММ | ТН | 0.027
177 | Е1201-008-03 МИНСТРОЙ РУЗ 05.01.21 N 3 | НАВЕСКА ВОДОСТОЧНЫХ ТРУБ ПО СТЕНАМ ИЗ КИРПИЧА ИЛИ ЛЕГКОГО БЕТОНА, ДИАМЕТРОМ ДО: 140 ММ | 100М ТРУБ | 0.45
177.1 | 1 | ЗАТРАТЫ ТРУДА РАБОЧИХ-СТРОИТЕЛЕЙ | ЧЕЛ.-Ч | 38.4 | 17.28
177.2 | 3 | ЗАТРАТЫ ТРУДА МАШИНИСТОВ | ЧЕЛ.-Ч | 0.43 | 0.1935
177.3 | 2509 | АВТОМОБИЛИ БОРТОВЫЕ ГРУЗОПОДЪЕМНОСТЬЮ ДО 5 Т | МАШ.-Ч | 0.43 | 0.1935
177.4 | 32507 | ПОКОВКИ ОЦИНКОВАННЫЕ МАССОЙ 2,825 КГ | Т | 0.095 | 0.04275
177.5 | 32522 | ПРОВОЛОКА КАНАТНАЯ ОЦИНКОВАННАЯ ДИАМЕТРОМ 3 ММ | Т | 0.0003 | 0.000135
177.6 | 47801 | ТРУБЫ ВОДОСТОЧНЫЕ | М | 113 | 50.85
178 | Е1201-009-02 МИНСТРОЙ РУЗ 05.01.21 N 3 | УСТРОЙСТВО ПОДВЕСНЫХ ЛОТКОВ ИЗ ОЦИНКОВАННОЙ СТАЛИ | 100М | 0.606
178.1 | 1 | ЗАТРАТЫ ТРУДА РАБОЧИХ-СТРОИТЕЛЕЙ | ЧЕЛ.-Ч | 31.41 | 19.0345
178.2 | 3 | ЗАТРАТЫ ТРУДА МАШИНИСТОВ | ЧЕЛ.-Ч | 0.14 | 0.08484
178.3 | 762 | КРАНЫ НА АВТОМОБИЛЬНОМ ХОДУ ПРИ РАБОТЕ НА ДРУГИХ ВИДАХ СТРОИТЕЛЬСТВА 10 Т | МАШ.-Ч | 0.05 | 0.0303
178.4 | 2509 | АВТОМОБИЛИ БОРТОВЫЕ ГРУЗОПОДЪЕМНОСТЬЮ ДО 5 Т | МАШ.-Ч | 0.09 | 0.05454
178.5 | 30383 | ГВОЗДИ ПРОВОЛОЧНЫЕ ОЦИНКОВАННЫЕ ДЛЯ АСБЕСТОЦЕМЕНТНОЙ КРОВЛИ 4,5Х120 ММ | Т | 0.0038 | 0.002303
179 | С77 | ЛОТОК | М | 60.6
180 | Е1201-009-02 МИНСТРОЙ РУЗ 05.01.21 N 3 | УСТРОЙСТВО КОНЬКОВ ИЗ ОКРАШЕННОЙ СТАЛИ | 100М | 0.3055
180.1 | 1 | ЗАТРАТЫ ТРУДА РАБОЧИХ-СТРОИТЕЛЕЙ | ЧЕЛ.-Ч | 31.41 | 9.5958
180.2 | 3 | ЗАТРАТЫ ТРУДА МАШИНИСТОВ | ЧЕЛ.-Ч | 0.09 | 0.027495
180.3 | 2509 | АВТОМОБИЛИ БОРТОВЫЕ ГРУЗОПОДЪЕМНОСТЬЮ ДО 5 Т | МАШ.-Ч | 0.09 | 0.027495
180.4 | 30383 | ГВОЗДИ ПРОВОЛОЧНЫЕ ОЦИНКОВАННЫЕ ДЛЯ АСБЕСТОЦЕМЕНТНОЙ КРОВЛИ 4,5Х120 ММ | Т | 0.0038 | 0.001161
180.5 | 33737 | КОНЬКОВЫЙ ЭЛЕМЕНТ И ВНУТРЕННЙ КОНЬКОВЫЙ ЭЛЕМЕНТ ИЗ ОКРАШЕННОЙ СТАЛИ | ПМ | 200 | 61.1
181 | С66 | КОЛЕНО | ШТ | 12
182 | С360 | ФАСОННЫЙ ЭЛЕМЕНТ ИЗ ОЦИНКОВАННОЙ СТАЛИ ТОЛЩ.0,5ММ (ФЭ-1) | ПМ | 60.6
183 | С361 | ФАСОННЫЙ ЭЛЕМЕНТ ИЗ ОЦИНКОВАННОЙ СТАЛИ ТОЛЩ.0,5ММ (ФЭ-2) | ПМ | 60.6
ПОДСТАВКА ПОД СОЛНЕЧНЫЙ ПАНЕЛЬ СП-1 (КЖ-14)
184 | Е0903-014-01 | КАРКАС ПАНЕЛЕЙ КР-1(8ШТ) | Т | 0.7531
184.1 | 1 | ЗАТРАТЫ ТРУДА РАБОЧИХ-СТРОИТЕЛЕЙ | ЧЕЛ.-Ч | 63.28 | 47.6562
184.2 | 3 | ЗАТРАТЫ ТРУДА МАШИНИСТОВ | ЧЕЛ.-Ч | 0.31 | 0.23346
184.3 | 762 | КРАНЫ НА АВТОМОБИЛЬНОМ ХОДУ ПРИ РАБОТЕ НА ДРУГИХ ВИДАХ СТРОИТЕЛЬСТВА 10 Т | МАШ.-Ч | 0.12 | 0.090372
184.4 | 1513 | ПРЕОБРАЗОВАТЕЛИ СВАРОЧНЫЕ С НОМИНАЛЬНЫМ СВАРОЧНЫМ ТОКОМ 315-500 А | МАШ.-Ч | 0.1 | 0.07531
184.5 | 2509 | АВТОМОБИЛИ БОРТОВЫЕ ГРУЗОПОДЪЕМНОСТЬЮ ДО 5 Т | МАШ.-Ч | 0.19 | 0.14309
184.6 | 2577 | АППАРАТЫ ДЛЯ ГАЗОВОЙ СВАРКИ И РЕЗКИ | МАШ.-Ч | 1.46 | 1.0995
184.7 | 30322 | БОЛТЫ СТРОИТЕЛЬНЫЕ С ГАЙКАМИ И ШАЙБАМИ | Т | 0.021 | 0.015815
184.8 | 30407 | ГВОЗДИ СТРОИТЕЛЬНЫЕ | Т | 1e-05 | 8e-06
184.9 | 31524 | РАСТВОРИТЕЛЬ МАРКИ Р-4 | Т | 0.0006 | 0.000452
184.10 | 32524 | КАТАНКА ГОРЯЧЕКАТАНАЯ В МОТКАХ ДИАМЕТРОМ 6,3-6,5 ММ | Т | 3e-05 | 2.3e-05
184.11 | 33816 | ШВЕЛЛЕРЫ N 40 СТАЛЬ МАРКИ СТ0 | Т | 0.00194 | 0.001461
184.12 | 34241 | КИСЛОРОД ТЕХНИЧЕСКИЙ ГАЗООБРАЗНЫЙ | М3 | 1.2 | 0.90372
184.13 | 35310 | ЭЛЕКТРОДЫ ДИАМЕТРОМ 4 ММ Э42 | Т | 0.00044 | 0.000331
184.14 | 36023 | ПИЛОМАТЕРИАЛЫ ХВОЙНЫХ ПОРОД ДРУСКИ ОБРЕЗНЫЕ ДЛИНОЙ 4-6,5 М, ШИРИНОЙ 75-150 ММ, ТОЛЩИНОЙ 40-75 ММ I СОРТА | М3 | 0.00103 | 0.000776
184.15 | 45077 | ПРОПАН-БУТАН, СМЕСЬ ТЕХНИЧЕСКАЯ | КГ | 0.36 | 0.27112
184.16 | 96384 | КАНАТ ДВОЙНОЙ СВИВКИ, ТИПА ТК, КОНСТРУКЦИИ 6Х19(1+6+12)+1 О.С. ОЦИНКОВАННЫЙ, ИЗ ПРОВОЛОК МАРКИ В, МАРКИРОВОЧНАЯ ГРУППА 1770 Н/ММ2, ДИАМЕТРОМ, ММ: 5,5 | 10М | 0.0187 | 0.014083
185 | С362 | ТРУБЫ СТАЛЬНЫЕ КВАДРАТНЫЕ 60Х40Х3 | ТН | 0.205
186 | С363 | СТАЛЬ ЛИСТОВАЯ 100Х8ММ | ТН | 0.0251
187 | С364 | ТРУБЫ СТАЛЬНЫЕ КВАДРАТНЫЕ 50Х50Х3 | ТН | 0.523
188 | Е0905-002-02 ДОП. 3 | ЭЛЕКТРОДУГОВАЯ СВАРКА | 10Т | 0.07531
188.1 | 1 | ЗАТРАТЫ ТРУДА РАБОЧИХ-СТРОИТЕЛЕЙ | ЧЕЛ.-Ч | 16.73 | 1.2599
188.2 | 3 | ЗАТРАТЫ ТРУДА МАШИНИСТОВ | ЧЕЛ.-Ч | 0.01 | 0.000753
188.3 | 1147 | МАШИНЫ ШЛИФОВАЛЬНЫЕ ЭЛЕКТРИЧЕСКИЕ | МАШ.-Ч | 0.4 | 0.030124
188.4 | 1513 | ПРЕОБРАЗОВАТЕЛИ СВАРОЧНЫЕ С НОМИНАЛЬНЫМ СВАРОЧНЫМ ТОКОМ 315-500 А | МАШ.-Ч | 15.54 | 1.1703
188.5 | 2346 | ПЕЧИ ЭЛЕКТРИЧЕСКИЕ ДЛЯ СУШКИ СВАРОЧНЫХ МАТЕРИАЛОВ С РЕГУЛИРОВАНИЕМ ТЕМПЕРАТУРЫ В ПРЕДЕЛАХ 80-500 ГР. С | МАШ.-Ч | 1.6 | 0.1205
188.6 | 2509 | АВТОМОБИЛИ БОРТОВЫЕ ГРУЗОПОДЪЕМНОСТЬЮ ДО 5 Т | МАШ.-Ч | 0.01 | 0.000753
188.7 | 35312 | ЭЛЕКТРОДЫ ДИАМЕТРОМ 4 ММ Э46 | Т | 0.013 | 0.000979
188.8 | 44897 | ШЛИФКРУГИ | ШТ | 0.1 | 0.007531
189 | С365 | САМОНАРЕЗАЮЩИЙ САМОРЕЗ | ШТ | 32
190 | Е0903-014-01 | МОНТАЖ СВЯЗЕЙ И РАСПОРОК Р-1 | Т | 0.1049
190.1 | 1 | ЗАТРАТЫ ТРУДА РАБОЧИХ-СТРОИТЕЛЕЙ | ЧЕЛ.-Ч | 63.28 | 6.6381
190.2 | 3 | ЗАТРАТЫ ТРУДА МАШИНИСТОВ | ЧЕЛ.-Ч | 0.31 | 0.032519
190.3 | 762 | КРАНЫ НА АВТОМОБИЛЬНОМ ХОДУ ПРИ РАБОТЕ НА ДРУГИХ ВИДАХ СТРОИТЕЛЬСТВА 10 Т | МАШ.-Ч | 0.12 | 0.012588
190.4 | 1513 | ПРЕОБРАЗОВАТЕЛИ СВАРОЧНЫЕ С НОМИНАЛЬНЫМ СВАРОЧНЫМ ТОКОМ 315-500 А | МАШ.-Ч | 0.1 | 0.01049
190.5 | 2509 | АВТОМОБИЛИ БОРТОВЫЕ ГРУЗОПОДЪЕМНОСТЬЮ ДО 5 Т | МАШ.-Ч | 0.19 | 0.019931
190.6 | 2577 | АППАРАТЫ ДЛЯ ГАЗОВОЙ СВАРКИ И РЕЗКИ | МАШ.-Ч | 1.46 | 0.15315
190.7 | 30322 | БОЛТЫ СТРОИТЕЛЬНЫЕ С ГАЙКАМИ И ШАЙБАМИ | Т | 0.021 | 0.002203
190.8 | 30407 | ГВОЗДИ СТРОИТЕЛЬНЫЕ | Т | 1e-05 | 1e-06
190.9 | 31524 | РАСТВОРИТЕЛЬ МАРКИ Р-4 | Т | 0.0006 | 6.3e-05
190.10 | 32524 | КАТАНКА ГОРЯЧЕКАТАНАЯ В МОТКАХ ДИАМЕТРОМ 6,3-6,5 ММ | Т | 3e-05 | 3e-06
190.11 | 33816 | ШВЕЛЛЕРЫ N 40 СТАЛЬ МАРКИ СТ0 | Т | 0.00194 | 0.000204
190.12 | 34241 | КИСЛОРОД ТЕХНИЧЕСКИЙ ГАЗООБРАЗНЫЙ | М3 | 1.2 | 0.12588
190.13 | 35310 | ЭЛЕКТРОДЫ ДИАМЕТРОМ 4 ММ Э42 | Т | 0.00044 | 4.6e-05
190.14 | 36023 | ПИЛОМАТЕРИАЛЫ ХВОЙНЫХ ПОРОД ДРУСКИ ОБРЕЗНЫЕ ДЛИНОЙ 4-6,5 М, ШИРИНОЙ 75-150 ММ, ТОЛЩИНОЙ 40-75 ММ I СОРТА | М3 | 0.00103 | 0.000108
190.15 | 45077 | ПРОПАН-БУТАН, СМЕСЬ ТЕХНИЧЕСКАЯ | КГ | 0.36 | 0.037764
190.16 | 96384 | КАНАТ ДВОЙНОЙ СВИВКИ, ТИПА ТК, КОНСТРУКЦИИ 6Х19(1+6+12)+1 О.С. ОЦИНКОВАННЫЙ, ИЗ ПРОВОЛОК МАРКИ В, МАРКИРОВОЧНАЯ ГРУППА 1770 Н/ММ2, ДИАМЕТРОМ, ММ: 5,5 | 10М | 0.0187 | 0.001962
191 | С325 | УГОЛОК РАВНО. ПОЛ 50Х50Х5ММ | ТН | 0.0837
192 | С366 | СТАЛЬ ЛИСТОВАЯ 150Х8ММ | ТН | 0.0212
193 | Е0905-002-02 ДОП. 3 | ЭЛЕКТРОДУГОВАЯ СВАРКА | 10Т | 0.01049
193.1 | 1 | ЗАТРАТЫ ТРУДА РАБОЧИХ-СТРОИТЕЛЕЙ | ЧЕЛ.-Ч | 16.73 | 0.1755
193.2 | 3 | ЗАТРАТЫ ТРУДА МАШИНИСТОВ | ЧЕЛ.-Ч | 0.01 | 0.000105
193.3 | 1147 | МАШИНЫ ШЛИФОВАЛЬНЫЕ ЭЛЕКТРИЧЕСКИЕ | МАШ.-Ч | 0.4 | 0.004196
193.4 | 1513 | ПРЕОБРАЗОВАТЕЛИ СВАРОЧНЫЕ С НОМИНАЛЬНЫМ СВАРОЧНЫМ ТОКОМ 315-500 А | МАШ.-Ч | 15.54 | 0.16301
193.5 | 2346 | ПЕЧИ ЭЛЕКТРИЧЕСКИЕ ДЛЯ СУШКИ СВАРОЧНЫХ МАТЕРИАЛОВ С РЕГУЛИРОВАНИЕМ ТЕМПЕРАТУРЫ В ПРЕДЕЛАХ 80-500 ГР. С | МАШ.-Ч | 1.6 | 0.016784
193.6 | 2509 | АВТОМОБИЛИ БОРТОВЫЕ ГРУЗОПОДЪЕМНОСТЬЮ ДО 5 Т | МАШ.-Ч | 0.01 | 0.000105
193.7 | 35312 | ЭЛЕКТРОДЫ ДИАМЕТРОМ 4 ММ Э46 | Т | 0.013 | 0.000136
193.8 | 44897 | ШЛИФКРУГИ | ШТ | 0.1 | 0.001049
194 | Е0903-015-01 | МОНТАЖ ПРОГОНОВ ПР-1 | Т | 0.3216
194.1 | 1 | ЗАТРАТЫ ТРУДА РАБОЧИХ-СТРОИТЕЛЕЙ | ЧЕЛ.-Ч | 15.79 | 5.0781
194.2 | 3 | ЗАТРАТЫ ТРУДА МАШИНИСТОВ | ЧЕЛ.-Ч | 1.65 | 0.53064
194.3 | 762 | КРАНЫ НА АВТОМОБИЛЬНОМ ХОДУ ПРИ РАБОТЕ НА ДРУГИХ ВИДАХ СТРОИТЕЛЬСТВА 10 Т | МАШ.-Ч | 0.13 | 0.041808
194.4 | 787 | КРАНЫ НА ГУСЕНИЧНОМ ХОДУ ПРИ РАБОТЕ НА ДРУГИХ ВИДАХ СТРОИТЕЛЬСТВА 40 Т | МАШ.-Ч | 1.33 | 0.42773
194.5 | 1513 | ПРЕОБРАЗОВАТЕЛИ СВАРОЧНЫЕ С НОМИНАЛЬНЫМ СВАРОЧНЫМ ТОКОМ 315-500 А | МАШ.-Ч | 0.58 | 0.18653
194.6 | 2509 | АВТОМОБИЛИ БОРТОВЫЕ ГРУЗОПОДЪЕМНОСТЬЮ ДО 5 Т | МАШ.-Ч | 0.19 | 0.061104
194.7 | 2577 | АППАРАТЫ ДЛЯ ГАЗОВОЙ СВАРКИ И РЕЗКИ | МАШ.-Ч | 0.67 | 0.21547
194.8 | 30322 | БОЛТЫ СТРОИТЕЛЬНЫЕ С ГАЙКАМИ И ШАЙБАМИ | Т | 0.003 | 0.000965
194.9 | 30407 | ГВОЗДИ СТРОИТЕЛЬНЫЕ | Т | 1e-05 | 3e-06
194.10 | 31419 | ГРУНТОВКА ГФ-021 КРАСНО-КОРИЧНЕВАЯ | Т | 0.00031 | 0.0001
194.11 | 31524 | РАСТВОРИТЕЛЬ МАРКИ Р-4 | Т | 0.0006 | 0.000193
194.12 | 32524 | КАТАНКА ГОРЯЧЕКАТАНАЯ В МОТКАХ ДИАМЕТРОМ 6,3-6,5 ММ | Т | 3e-05 | 1e-05
194.13 | 33816 | ШВЕЛЛЕРЫ N 40 СТАЛЬ МАРКИ СТ0 | Т | 0.00194 | 0.000624
194.14 | 34241 | КИСЛОРОД ТЕХНИЧЕСКИЙ ГАЗООБРАЗНЫЙ | М3 | 0.5 | 0.1608
194.15 | 35310 | ЭЛЕКТРОДЫ ДИАМЕТРОМ 4 ММ Э42 | Т | 0.0026 | 0.000836
194.16 | 35504 | КАНАТЫ ПЕНЬКОВЫЕ ПРОПИТАННЫЕ | Т | 0.0001 | 3.2e-05
194.17 | 36023 | ПИЛОМАТЕРИАЛЫ ХВОЙНЫХ ПОРОД ДРУСКИ ОБРЕЗНЫЕ ДЛИНОЙ 4-6,5 М, ШИРИНОЙ 75-150 ММ, ТОЛЩИНОЙ 40-75 ММ I СОРТА | М3 | 0.00103 | 0.000331
194.18 | 44897 | ШЛИФКРУГИ | ШТ | 0.03 | 0.009648
194.19 | 45077 | ПРОПАН-БУТАН, СМЕСЬ ТЕХНИЧЕСКАЯ | КГ | 0.15 | 0.04824
194.20 | 50756 | ОТДЕЛЬНЫЕ КОНСТРУКТИВНЫЕ ЭЛЕМЕНТЫ ЗДАНИЙ И СООРУЖЕНИЙ С ПРЕОБЛАДАНИЕМ ГОРЯЧЕКАТАНЫХ ПРОФИЛЕЙ, СРЕДНЯЯ МАССА СБОРОЧНОЙ ЕДИНИЦЫ СВЫШЕ 0.1 ДО 0.5 Т | Т | 0.0001 | 3.2e-05
194.21 | 96384 | КАНАТ ДВОЙНОЙ СВИВКИ, ТИПА ТК, КОНСТРУКЦИИ 6Х19(1+6+12)+1 О.С. ОЦИНКОВАННЫЙ, ИЗ ПРОВОЛОК МАРКИ В, МАРКИРОВОЧНАЯ ГРУППА 1770 Н/ММ2, ДИАМЕТРОМ, ММ: 5,5 | 10М | 0.0187 | 0.006014
195 | С364 | ТРУБЫ СТАЛЬНЫЕ КВАДРАТНЫЕ 50Х50Х3 | ТН | 0.3216
196 | Е0905-002-02 ДОП. 3 | ЭЛЕКТРОДУГОВАЯ СВАРКА | 10Т | 0.03216
196.1 | 1 | ЗАТРАТЫ ТРУДА РАБОЧИХ-СТРОИТЕЛЕЙ | ЧЕЛ.-Ч | 16.73 | 0.53804
196.2 | 3 | ЗАТРАТЫ ТРУДА МАШИНИСТОВ | ЧЕЛ.-Ч | 0.01 | 0.000322
196.3 | 1147 | МАШИНЫ ШЛИФОВАЛЬНЫЕ ЭЛЕКТРИЧЕСКИЕ | МАШ.-Ч | 0.4 | 0.012864
196.4 | 1513 | ПРЕОБРАЗОВАТЕЛИ СВАРОЧНЫЕ С НОМИНАЛЬНЫМ СВАРОЧНЫМ ТОКОМ 315-500 А | МАШ.-Ч | 15.54 | 0.49977
196.5 | 2346 | ПЕЧИ ЭЛЕКТРИЧЕСКИЕ ДЛЯ СУШКИ СВАРОЧНЫХ МАТЕРИАЛОВ С РЕГУЛИРОВАНИЕМ ТЕМПЕРАТУРЫ В ПРЕДЕЛАХ 80-500 ГР. С | МАШ.-Ч | 1.6 | 0.051456
196.6 | 2509 | АВТОМОБИЛИ БОРТОВЫЕ ГРУЗОПОДЪЕМНОСТЬЮ ДО 5 Т | МАШ.-Ч | 0.01 | 0.000322
196.7 | 35312 | ЭЛЕКТРОДЫ ДИАМЕТРОМ 4 ММ Э46 | Т | 0.013 | 0.000418
196.8 | 44897 | ШЛИФКРУГИ | ШТ | 0.1 | 0.003216
197 | Е1303-002-04 | ОГРУНТОВКА МЕТАЛЛИЧЕСКИХ ПОВЕРХНОСТЕЙ ЗА ОДИН РАЗ ГРУНТОВКОЙ ГФ-021 | 100М2 | 0.45
197.1 | 1 | ЗАТРАТЫ ТРУДА РАБОЧИХ-СТРОИТЕЛЕЙ | ЧЕЛ.-Ч | 5.31 | 2.3895
197.2 | 3 | ЗАТРАТЫ ТРУДА МАШИНИСТОВ | ЧЕЛ.-Ч | 0.01 | 0.0045
197.3 | 2499 | АВТОМОБИЛИ БОРТОВЫЕ ГРУЗОПОДЪЕМНОСТЬЮ ДО 5 Т | МАШ.-Ч | 0.01 | 0.0045
197.4 | 2515 | АГРЕГАТЫ ОКРАСОЧНЫЕ ВЫСОКОГО ДАВЛЕНИЯ ДЛЯ ОКРАСКИ ПОВЕРХНОСТЕЙ КОНСТРУКЦИЙ МОЩНОСТЬЮ 1 КВТ | МАШ.-Ч | 1.12 | 0.504
197.5 | 31419 | ГРУНТОВКА ГФ-021 КРАСНО-КОРИЧНЕВАЯ | Т | 0.012 | 0.0054
197.6 | 34288 | КСИЛОЛ НЕФТЯНОЙ МАРКИ А | Т | 0.002 | 0.0009
198 | Е1303-004-26 | ОКРАСКА МЕТАЛЛИЧЕСКИХ ОГРУНТОВАННЫХ ПОВЕРХНОСТЕЙ ЭМАЛЬЮ ПФ-115 (ЗА 2 РАЗА) | 100М2 | 0.45
198.1 | 1 | ЗАТРАТЫ ТРУДА РАБОЧИХ-СТРОИТЕЛЕЙ | ЧЕЛ.-Ч | 3.83 | 1.7235
198.2 | 3 | ЗАТРАТЫ ТРУДА МАШИНИСТОВ | ЧЕЛ.-Ч | 0.01 | 0.0045
198.3 | 2499 | АВТОМОБИЛИ БОРТОВЫЕ ГРУЗОПОДЪЕМНОСТЬЮ ДО 5 Т | МАШ.-Ч | 0.01 | 0.0045
198.4 | 2515 | АГРЕГАТЫ ОКРАСОЧНЫЕ ВЫСОКОГО ДАВЛЕНИЯ ДЛЯ ОКРАСКИ ПОВЕРХНОСТЕЙ КОНСТРУКЦИЙ МОЩНОСТЬЮ 1 КВТ | МАШ.-Ч | 0.65 | 0.2925
198.5 | 31795 | ЭМАЛЬ ПФ-115 СЕРАЯ | Т | 0.019 | 0.00855
198.6 | 34035 | УАЙТ-СПИРИТ | Т | 0.0014 | 0.00063
ПОДСТАВКА ПОД СОЛНЕЧНЫЙ ПАНЕЛЬ СП-1 (КЖ-14)
199 | Е0903-012-12 | МОНТАЖ ОПОРНЫХ СТОЕК ДЛЯ ПРОЛЕТОВ ДО 24М (СТ-1,2,) | Т | 0.0332
199.1 | 1 | ЗАТРАТЫ ТРУДА РАБОЧИХ-СТРОИТЕЛЕЙ | ЧЕЛ.-Ч | 6.59 | 0.21879
199.2 | 3 | ЗАТРАТЫ ТРУДА МАШИНИСТОВ | ЧЕЛ.-Ч | 1.44 | 0.047808
199.3 | 762 | КРАНЫ НА АВТОМОБИЛЬНОМ ХОДУ ПРИ РАБОТЕ НА ДРУГИХ ВИДАХ СТРОИТЕЛЬСТВА 10 Т | МАШ.-Ч | 0.15 | 0.00498
199.4 | 786 | КРАНЫ НА ГУСЕНИЧНОМ ХОДУ ПРИ РАБОТЕ НА ДРУГИХ ВИДАХ СТРОИТЕЛЬСТВА 25 Т | МАШ.-Ч | 1.06 | 0.035192
199.5 | 1513 | ПРЕОБРАЗОВАТЕЛИ СВАРОЧНЫЕ С НОМИНАЛЬНЫМ СВАРОЧНЫМ ТОКОМ 315-500 А | МАШ.-Ч | 0.09 | 0.002988
199.6 | 2509 | АВТОМОБИЛИ БОРТОВЫЕ ГРУЗОПОДЪЕМНОСТЬЮ ДО 5 Т | МАШ.-Ч | 0.23 | 0.007636
199.7 | 2577 | АППАРАТЫ ДЛЯ ГАЗОВОЙ СВАРКИ И РЕЗКИ | МАШ.-Ч | 2.24 | 0.074368
199.8 | 30322 | БОЛТЫ СТРОИТЕЛЬНЫЕ С ГАЙКАМИ И ШАЙБАМИ | Т | 0.004 | 0.000133
199.9 | 34241 | КИСЛОРОД ТЕХНИЧЕСКИЙ ГАЗООБРАЗНЫЙ | М3 | 1.95 | 0.06474
199.10 | 35310 | ЭЛЕКТРОДЫ ДИАМЕТРОМ 4 ММ Э42 | Т | 0.0004 | 1.3e-05
199.11 | 45077 | ПРОПАН-БУТАН, СМЕСЬ ТЕХНИЧЕСКАЯ | КГ | 0.59 | 0.019588
200 | С367 | МЕТАЛЛОКОНСТРУКЦИИ.СТОЕК ИЗ 80Х80Х4ММ | ТН | 0.0332
201 | Е0905-002-02 ДОП. 3 | ЭЛЕКТРОДУГОВАЯ СВАРКА | 10Т | 0.00332
201.1 | 1 | ЗАТРАТЫ ТРУДА РАБОЧИХ-СТРОИТЕЛЕЙ | ЧЕЛ.-Ч | 16.73 | 0.055544
201.2 | 3 | ЗАТРАТЫ ТРУДА МАШИНИСТОВ | ЧЕЛ.-Ч | 0.01 | 3.3e-05
201.3 | 1147 | МАШИНЫ ШЛИФОВАЛЬНЫЕ ЭЛЕКТРИЧЕСКИЕ | МАШ.-Ч | 0.4 | 0.001328
201.4 | 1513 | ПРЕОБРАЗОВАТЕЛИ СВАРОЧНЫЕ С НОМИНАЛЬНЫМ СВАРОЧНЫМ ТОКОМ 315-500 А | МАШ.-Ч | 15.54 | 0.051593
201.5 | 2346 | ПЕЧИ ЭЛЕКТРИЧЕСКИЕ ДЛЯ СУШКИ СВАРОЧНЫХ МАТЕРИАЛОВ С РЕГУЛИРОВАНИЕМ ТЕМПЕРАТУРЫ В ПРЕДЕЛАХ 80-500 ГР. С | МАШ.-Ч | 1.6 | 0.005312
201.6 | 2509 | АВТОМОБИЛИ БОРТОВЫЕ ГРУЗОПОДЪЕМНОСТЬЮ ДО 5 Т | МАШ.-Ч | 0.01 | 3.3e-05
201.7 | 35312 | ЭЛЕКТРОДЫ ДИАМЕТРОМ 4 ММ Э46 | Т | 0.013 | 4.3e-05
201.8 | 44897 | ШЛИФКРУГИ | ШТ | 0.1 | 0.000332
202 | Е0903-003-01 | МОНТАЖ ОДИНОЧНЫХ ПОДКРАНОВЫХ БАЛОК (БМ-1) | Т | 0.0647
202.1 | 1 | ЗАТРАТЫ ТРУДА РАБОЧИХ-СТРОИТЕЛЕЙ | ЧЕЛ.-Ч | 16.02 | 1.0365
202.2 | 3 | ЗАТРАТЫ ТРУДА МАШИНИСТОВ | ЧЕЛ.-Ч | 0.41 | 0.026527
202.3 | 762 | КРАНЫ НА АВТОМОБИЛЬНОМ ХОДУ ПРИ РАБОТЕ НА ДРУГИХ ВИДАХ СТРОИТЕЛЬСТВА 10 Т | МАШ.-Ч | 0.17 | 0.010999
202.4 | 1147 | МАШИНЫ ШЛИФОВАЛЬНЫЕ ЭЛЕКТРИЧЕСКИЕ | МАШ.-Ч | 0.14 | 0.009058
202.5 | 2509 | АВТОМОБИЛИ БОРТОВЫЕ ГРУЗОПОДЪЕМНОСТЬЮ ДО 5 Т | МАШ.-Ч | 0.24 | 0.015528
202.6 | 2577 | АППАРАТЫ ДЛЯ ГАЗОВОЙ СВАРКИ И РЕЗКИ | МАШ.-Ч | 1.46 | 0.094462
202.7 | 30322 | БОЛТЫ СТРОИТЕЛЬНЫЕ С ГАЙКАМИ И ШАЙБАМИ | Т | 0.0028 | 0.000181
202.8 | 30407 | ГВОЗДИ СТРОИТЕЛЬНЫЕ | Т | 1e-05 | 1e-06
202.9 | 31419 | ГРУНТОВКА ГФ-021 КРАСНО-КОРИЧНЕВАЯ | Т | 0.00031 | 2e-05
202.10 | 31524 | РАСТВОРИТЕЛЬ МАРКИ Р-4 | Т | 0.0006 | 3.9e-05
202.11 | 32524 | КАТАНКА ГОРЯЧЕКАТАНАЯ В МОТКАХ ДИАМЕТРОМ 6,3-6,5 ММ | Т | 3e-05 | 2e-06
202.12 | 33816 | ШВЕЛЛЕРЫ N 40 СТАЛЬ МАРКИ СТ0 | Т | 0.00194 | 0.000126
202.13 | 34241 | КИСЛОРОД ТЕХНИЧЕСКИЙ ГАЗООБРАЗНЫЙ | М3 | 1.1 | 0.07117
202.14 | 35310 | ЭЛЕКТРОДЫ ДИАМЕТРОМ 4 ММ Э42 | Т | 0.0034 | 0.00022
202.15 | 44897 | ШЛИФКРУГИ | ШТ | 0.03 | 0.001941
202.16 | 45077 | ПРОПАН-БУТАН, СМЕСЬ ТЕХНИЧЕСКАЯ | КГ | 0.33 | 0.021351
203 | С368 | МЕТАЛЛОКОНСТРУКЦИИ.БАЛОКК ИЗ 100Х60Х4ММ | ТН | 0.0452
204 | С369 | МЕТАЛЛОКОНСТРУКЦИИ.БАЛОК ИЗ 80Х60Х3ММ | ТН | 0.0196
205 | Е0905-002-02 ДОП. 3 | ЭЛЕКТРОДУГОВАЯ СВАРКА | 10Т | 0.00647
205.1 | 1 | ЗАТРАТЫ ТРУДА РАБОЧИХ-СТРОИТЕЛЕЙ | ЧЕЛ.-Ч | 16.73 | 0.10824
205.2 | 3 | ЗАТРАТЫ ТРУДА МАШИНИСТОВ | ЧЕЛ.-Ч | 0.01 | 6.5e-05
205.3 | 1147 | МАШИНЫ ШЛИФОВАЛЬНЫЕ ЭЛЕКТРИЧЕСКИЕ | МАШ.-Ч | 0.4 | 0.002588
205.4 | 1513 | ПРЕОБРАЗОВАТЕЛИ СВАРОЧНЫЕ С НОМИНАЛЬНЫМ СВАРОЧНЫМ ТОКОМ 315-500 А | МАШ.-Ч | 15.54 | 0.10054
205.5 | 2346 | ПЕЧИ ЭЛЕКТРИЧЕСКИЕ ДЛЯ СУШКИ СВАРОЧНЫХ МАТЕРИАЛОВ С РЕГУЛИРОВАНИЕМ ТЕМПЕРАТУРЫ В ПРЕДЕЛАХ 80-500 ГР. С | МАШ.-Ч | 1.6 | 0.010352
205.6 | 2509 | АВТОМОБИЛИ БОРТОВЫЕ ГРУЗОПОДЪЕМНОСТЬЮ ДО 5 Т | МАШ.-Ч | 0.01 | 6.5e-05
205.7 | 35312 | ЭЛЕКТРОДЫ ДИАМЕТРОМ 4 ММ Э46 | Т | 0.013 | 8.4e-05
205.8 | 44897 | ШЛИФКРУГИ | ШТ | 0.1 | 0.000647
206 | Е0903-014-01 | МОНТАЖ СВЯЗЕЙ И РАСПОРОК Р-1 | Т | 0.04784
206.1 | 1 | ЗАТРАТЫ ТРУДА РАБОЧИХ-СТРОИТЕЛЕЙ | ЧЕЛ.-Ч | 63.28 | 3.0273
206.2 | 3 | ЗАТРАТЫ ТРУДА МАШИНИСТОВ | ЧЕЛ.-Ч | 0.31 | 0.01483
206.3 | 762 | КРАНЫ НА АВТОМОБИЛЬНОМ ХОДУ ПРИ РАБОТЕ НА ДРУГИХ ВИДАХ СТРОИТЕЛЬСТВА 10 Т | МАШ.-Ч | 0.12 | 0.005741
206.4 | 1513 | ПРЕОБРАЗОВАТЕЛИ СВАРОЧНЫЕ С НОМИНАЛЬНЫМ СВАРОЧНЫМ ТОКОМ 315-500 А | МАШ.-Ч | 0.1 | 0.004784
206.5 | 2509 | АВТОМОБИЛИ БОРТОВЫЕ ГРУЗОПОДЪЕМНОСТЬЮ ДО 5 Т | МАШ.-Ч | 0.19 | 0.00909
206.6 | 2577 | АППАРАТЫ ДЛЯ ГАЗОВОЙ СВАРКИ И РЕЗКИ | МАШ.-Ч | 1.46 | 0.069846
206.7 | 30322 | БОЛТЫ СТРОИТЕЛЬНЫЕ С ГАЙКАМИ И ШАЙБАМИ | Т | 0.021 | 0.001005
206.8 | 30407 | ГВОЗДИ СТРОИТЕЛЬНЫЕ | Т | 1e-05 | 0
206.9 | 31524 | РАСТВОРИТЕЛЬ МАРКИ Р-4 | Т | 0.0006 | 2.9e-05
206.10 | 32524 | КАТАНКА ГОРЯЧЕКАТАНАЯ В МОТКАХ ДИАМЕТРОМ 6,3-6,5 ММ | Т | 3e-05 | 1e-06
206.11 | 33816 | ШВЕЛЛЕРЫ N 40 СТАЛЬ МАРКИ СТ0 | Т | 0.00194 | 9.3e-05
206.12 | 34241 | КИСЛОРОД ТЕХНИЧЕСКИЙ ГАЗООБРАЗНЫЙ | М3 | 1.2 | 0.057408
206.13 | 35310 | ЭЛЕКТРОДЫ ДИАМЕТРОМ 4 ММ Э42 | Т | 0.00044 | 2.1e-05
206.14 | 36023 | ПИЛОМАТЕРИАЛЫ ХВОЙНЫХ ПОРОД ДРУСКИ ОБРЕЗНЫЕ ДЛИНОЙ 4-6,5 М, ШИРИНОЙ 75-150 ММ, ТОЛЩИНОЙ 40-75 ММ I СОРТА | М3 | 0.00103 | 4.9e-05
206.15 | 45077 | ПРОПАН-БУТАН, СМЕСЬ ТЕХНИЧЕСКАЯ | КГ | 0.36 | 0.017222
206.16 | 96384 | КАНАТ ДВОЙНОЙ СВИВКИ, ТИПА ТК, КОНСТРУКЦИИ 6Х19(1+6+12)+1 О.С. ОЦИНКОВАННЫЙ, ИЗ ПРОВОЛОК МАРКИ В, МАРКИРОВОЧНАЯ ГРУППА 1770 Н/ММ2, ДИАМЕТРОМ, ММ: 5,5 | 10М | 0.0187 | 0.000895
207 | С370 | МЕТАЛЛОКОНСТРУКЦИИ.РАСПОРОК Р-1,2 | ТН | 0.04784
208 | Е0905-002-04 ДОП. 3 | ЭЛЕКТРОДУГОВАЯ СВАРКА | 10Т | 0.004784
208.1 | 1 | ЗАТРАТЫ ТРУДА РАБОЧИХ-СТРОИТЕЛЕЙ | ЧЕЛ.-Ч | 63.08 | 0.30178
208.2 | 3 | ЗАТРАТЫ ТРУДА МАШИНИСТОВ | ЧЕЛ.-Ч | 0.03 | 0.000144
208.3 | 1147 | МАШИНЫ ШЛИФОВАЛЬНЫЕ ЭЛЕКТРИЧЕСКИЕ | МАШ.-Ч | 1.5 | 0.007176
208.4 | 1513 | ПРЕОБРАЗОВАТЕЛИ СВАРОЧНЫЕ С НОМИНАЛЬНЫМ СВАРОЧНЫМ ТОКОМ 315-500 А | МАШ.-Ч | 58.58 | 0.28025
208.5 | 2346 | ПЕЧИ ЭЛЕКТРИЧЕСКИЕ ДЛЯ СУШКИ СВАРОЧНЫХ МАТЕРИАЛОВ С РЕГУЛИРОВАНИЕМ ТЕМПЕРАТУРЫ В ПРЕДЕЛАХ 80-500 ГР. С | МАШ.-Ч | 6 | 0.028704
208.6 | 2509 | АВТОМОБИЛИ БОРТОВЫЕ ГРУЗОПОДЪЕМНОСТЬЮ ДО 5 Т | МАШ.-Ч | 0.03 | 0.000144
208.7 | 35312 | ЭЛЕКТРОДЫ ДИАМЕТРОМ 4 ММ Э46 | Т | 0.083 | 0.000397
208.8 | 44897 | ШЛИФКРУГИ | ШТ | 0.37 | 0.00177
209 | Е0701-044-03 | УСТАНОВКА МОНТАЖНЫХ ИЗДЕЛИЙ МАССОЙ ДО 20 КГ (ЗД-1,2) | Т | 0.0192
209.1 | 1 | ЗАТРАТЫ ТРУДА РАБОЧИХ-СТРОИТЕЛЕЙ | ЧЕЛ.-Ч | 42.7 | 0.81984
209.2 | 3 | ЗАТРАТЫ ТРУДА МАШИНИСТОВ | ЧЕЛ.-Ч | 1.03 | 0.019776
209.3 | 2016 | УСТАНОВКИ ДЛЯ СВАРКИ РУЧНОЙ ДУГОВОЙ (ПОСТОЯННОГО ТОКА) | МАШ.-Ч | 21.25 | 0.408
209.4 | 2499 | АВТОМОБИЛИ БОРТОВЫЕ ГРУЗОПОДЪЕМНОСТЬЮ ДО 5 Т | МАШ.-Ч | 1.03 | 0.019776
209.5 | 35326 | ЭЛЕКТРОДЫ ДИАМЕТРОМ 6 ММ Э42 | Т | 0.04 | 0.000768
210 | С371 | СТАЛЬ ЛИСТОВАЯ 6Х300ММ | ТН | 0.017
211 | С372 | СТАЛЬ ЛИСТОВАЯ 5Х120ММ | ТН | 0.0023
212 | Е0905-011-02 ДОП. 6 | ПОСТАНОВКА АНКЕРНЫХ БОЛТОВ В КИРПИЧНЫХ И ЛЕГКОБЕТОННЫХ СТРОИТЕЛЬНЫХ КОНСТРУКЦИЯХ | 100ШТ | 0.16
212.1 | 1 | ЗАТРАТЫ ТРУДА РАБОЧИХ-СТРОИТЕЛЕЙ | ЧЕЛ.-Ч | 14.1 | 2.256
212.2 | 521 | ДРЕЛИ ЭЛЕКТРИЧЕСКИЕ | МАШ.-Ч | 2.2 | 0.352
212.3 | 29161 | БОЛТЫ АНКЕРНЫЕ | ШТ | 100 | 16
213 | Е1303-002-04 | ОГРУНТОВКА МЕТАЛЛИЧЕСКИХ ПОВЕРХНОСТЕЙ ЗА ОДИН РАЗ ГРУНТОВКОЙ ГФ-021 | 100М2 | 0.0605
213.1 | 1 | ЗАТРАТЫ ТРУДА РАБОЧИХ-СТРОИТЕЛЕЙ | ЧЕЛ.-Ч | 5.31 | 0.32126
213.2 | 3 | ЗАТРАТЫ ТРУДА МАШИНИСТОВ | ЧЕЛ.-Ч | 0.01 | 0.000605
213.3 | 2499 | АВТОМОБИЛИ БОРТОВЫЕ ГРУЗОПОДЪЕМНОСТЬЮ ДО 5 Т | МАШ.-Ч | 0.01 | 0.000605
213.4 | 2515 | АГРЕГАТЫ ОКРАСОЧНЫЕ ВЫСОКОГО ДАВЛЕНИЯ ДЛЯ ОКРАСКИ ПОВЕРХНОСТЕЙ КОНСТРУКЦИЙ МОЩНОСТЬЮ 1 КВТ | МАШ.-Ч | 1.12 | 0.06776
213.5 | 31419 | ГРУНТОВКА ГФ-021 КРАСНО-КОРИЧНЕВАЯ | Т | 0.012 | 0.000726
213.6 | 34288 | КСИЛОЛ НЕФТЯНОЙ МАРКИ А | Т | 0.002 | 0.000121
214 | Е1303-004-26 | ОКРАСКА МЕТАЛЛИЧЕСКИХ ОГРУНТОВАННЫХ ПОВЕРХНОСТЕЙ ЭМАЛЬЮ ПФ-115 | 100М2 | 0.0605
214.1 | 1 | ЗАТРАТЫ ТРУДА РАБОЧИХ-СТРОИТЕЛЕЙ | ЧЕЛ.-Ч | 3.83 | 0.23172
214.2 | 3 | ЗАТРАТЫ ТРУДА МАШИНИСТОВ | ЧЕЛ.-Ч | 0.01 | 0.000605
214.3 | 2499 | АВТОМОБИЛИ БОРТОВЫЕ ГРУЗОПОДЪЕМНОСТЬЮ ДО 5 Т | МАШ.-Ч | 0.01 | 0.000605
214.4 | 2515 | АГРЕГАТЫ ОКРАСОЧНЫЕ ВЫСОКОГО ДАВЛЕНИЯ ДЛЯ ОКРАСКИ ПОВЕРХНОСТЕЙ КОНСТРУКЦИЙ МОЩНОСТЬЮ 1 КВТ | МАШ.-Ч | 0.65 | 0.039325
214.5 | 31795 | ЭМАЛЬ ПФ-115 СЕРАЯ | Т | 0.019 | 0.001149
214.6 | 34035 | УАЙТ-СПИРИТ | Т | 0.0014 | 8.5e-05
. АРХИТЕКТУРНЫЙ ЧАСТЬ
ВЕРНЫЕ БЛОКИ (АР-13,14,15)
215 | Е1001-037-01ДОП. 11 ГОСАРХИТЕКТСТРОЙ РУЗ ПР. № 429 ОТ 15.12.17 Г. | УСТАНОВКА БЛОКОВ ДЕРЕВО АЛЮМИНИЕВЫХ, МЕТАЛЛОПЛАСТИКОВЫХ НА НАРУЖНЫХ И ВНУТРЕННИХ ДВЕРНЫХ ПРОЕМАХ В КАМЕННЫХ СТЕНАХ ПЛОЩАДЬЮ ПРОЕМА ДО 3 М2 | 100М2 | 0.0564
215.1 | 1 | ЗАТРАТЫ ТРУДА РАБОЧИХ-СТРОИТЕЛЕЙ | ЧЕЛ.-Ч | 89.47 | 5.0461
215.2 | 3 | ЗАТРАТЫ ТРУДА МАШИНИСТОВ | ЧЕЛ.-Ч | 3.65 | 0.20586
215.3 | 762 | КРАНЫ НА АВТОМОБИЛЬНОМ ХОДУ ПРИ РАБОТЕ НА ДРУГИХ ВИДАХ СТРОИТЕЛЬСТВА 10 Т | МАШ.-Ч | 1.66 | 0.093624
215.4 | 2209 | ШУРУПОВЕРТЫ СТРОИТЕЛЬНО-МОНТАЖНЫЕ | МАШ.-Ч | 3.84 | 0.21658
215.5 | 2509 | АВТОМОБИЛИ БОРТОВЫЕ ГРУЗОПОДЪЕМНОСТЬЮ ДО 5 Т | МАШ.-Ч | 1.99 | 0.11224
215.6 | 2875 | ПЕРФОРАТОРЫ ЭЛЕКТРИЧЕСКИЕ | МАШ.-Ч | 5.91 | 0.33332
215.7 | 29962 | ЗАКЛАДНЫЕ ДЕТАЛИ ИЗ АЛЮМИНИЕВОГО ПРОФИЛЯ РАЗМЕРОМ 60Х27Х0,6 | М | 66 | 3.7224
215.8 | 31478 | ДЮБЕЛЬ-ПРОБКИ ДЛ. 65 ММ | ШТ | 533 | 30.0612
215.9 | 43329 | БЛОКИ ДВЕРНЫЕ ИЗ ПВХ ОДНОКАМЕРНЫЙ СТЕКЛОПАКЕТ С РУЧКАМИ И ЗАМКОМ ВРЕЗНОЙ ДНО 21-14 (1ШТ) | М2 | 50 | 2.82
215.10 | 43330 | БЛОКИ ДВЕРНЫЕ ГЛУХИЕ ИЗ ПВХ ЗАПОЛНЕНИЕ ЛЯМБРИ САМОЗАКРЫВАНИЯ С РУЧКАМИ И ЗАМКОМ ВРЕЗНОЙ ДНГ 21-14 (1ШТ) | М2 | 50 | 2.82
215.11 | 76853 | ШУРУПЫ-САМОРЕЗЫ 35 ММ | КГ | 1.92 | 0.10829
215.12 | 80625 | ПЕНА МОНТАЖНАЯ (ГЕРМЕТИК ПЕНОПОЛИУРЕТАНОВЫЙ ТИПА MAKROFLEKS, SOUDAL) ДЛЯ ГЕРМЕТИЗАЦИИ СТЫКОВ В БАЛЛОНЧИКЕ ЕМКОСТЬЮ 0,75 Л | ШТ | 38 | 2.1432
216 | Е0904-016-01 ДОП. 9 | УСТАНОВКА ДВЕРНОГО ДОВОДЧИКА К МЕТАЛЛИЧЕСКИМ ДВЕРЯМ | ШТ | 2
216.1 | 1 | ЗАТРАТЫ ТРУДА РАБОЧИХ-СТРОИТЕЛЕЙ | ЧЕЛ.-Ч | 1.11 | 2.22
216.2 | 521 | ДРЕЛИ ЭЛЕКТРИЧЕСКИЕ | МАШ.-Ч | 0.31 | 0.62
216.3 | 1041 | ШУРУПОВЕРТЫ | МАШ.-Ч | 0.15 | 0.3
216.4 | 76851 | ШУРУПЫ-САМОРЕЗЫ | ШТ | 6 | 12
217 | С78 | ДОВОДЧИКИ ДВЕРНЫЕ | ШТ | 2
218 | Е1001-039-01 | УСТАНОВКА БЛОКОВ В НАРУЖНЫХ И ВНУТРЕННИХ ДВЕРНЫХ ПРОЕМАХ В КАМЕННЫХ СТЕНАХ ПЛОЩАДЬЮ ПРОЕМА ДО 3 М2 | 100М2 | 0.0564
218.1 | 1 | ЗАТРАТЫ ТРУДА РАБОЧИХ-СТРОИТЕЛЕЙ | ЧЕЛ.-Ч | 104.28 | 5.8814
218.2 | 3 | ЗАТРАТЫ ТРУДА МАШИНИСТОВ | ЧЕЛ.-Ч | 1.99 | 0.11224
218.3 | 2509 | АВТОМОБИЛИ БОРТОВЫЕ ГРУЗОПОДЪЕМНОСТЬЮ ДО 5 Т | МАШ.-Ч | 1.99 | 0.11224
218.4 | 12146 | РАСТВОР ГОТОВЫЙ ОТДЕЛОЧНЫЙ ТЯЖЕЛЫЙ, ИЗВЕСТКОВЫЙ: 1:2,0 | М3 | 0.105 | 0.005922
218.5 | 30405 | ГВОЗДИ ТОЛЕВЫЕ КРУГЛЫЕ 3,0Х40 ММ | Т | 0.0021 | 0.000118
218.6 | 30407 | ГВОЗДИ СТРОИТЕЛЬНЫЕ | Т | 0.00413 | 0.000233
218.7 | 30654 | ГИПСОВЫЕ ВЯЖУЩИЕ Г-3 | Т | 0.016 | 0.000902
218.8 | 31929 | ТОЛЬ С КРУПНОЗЕРНИСТОЙ ПОСЫПКОЙ ГИДРОИЗОЛЯЦИОННЫЙ МАРКИ ТГ-350 | М2 | 89 | 5.0196
218.9 | 36053 | ДОСКИ ОБРЕЗНЫЕ ХВОЙНЫХ ПОРОД ДЛИНОЙ 4-6,5 М, ШИРИНОЙ 75-150 ММ, ТОЛЩИНОЙ 25 ММ, III СОРТА | М3 | 0.08 | 0.004512
218.10 | 44033 | БЛОКИ ДВЕРИ ВНУТРЕННЫЕ ДЕРЕВЯННЫЕ КАРКАСНЫЕ С ОБШИВКОЙ ИЗ ЛМДФ ТОЛЩ. 40ММ С НАЛИЧНИКАМИ СТЕКЛО КОЛОННЫЕ С РУЧКАМИ И ЗАМКОМ ВРЕЗНОЙ ДВО 21-14 (1ШТ) | М2 | 50 | 2.82
218.11 | 44034 | БЛОКИ ДВЕРИ ВНУТРЕННЫЕ ГЛУХИЕ, ДЕРЕВЯННЫЕ КАРКАСНЫЕ С ОБШИВКОЙ ИЗ ЛМДФ ТОЛЩ. 40ММ С НАЛИЧНИКАМИ СТЕКЛО КОЛОННЫЕ С РУЧКАМИ И ЗАМКОМ ВРЕЗНОЙ ДВО 21-14 (1ШТ) | М2 | 50 | 2.82
219 | Е1001-039-03 | УСТАНОВКА БЛОКОВ В НАРУЖНЫХ И ВНУТРЕННИХ ДВЕРНЫХ ПРОЕМАХ В ПЕРЕГОРОДКАХ И ДЕРЕВЯННЫХ НЕРУБЛЕНЫХ СТЕНАХ ПЛОЩАДЬЮ ПРОЕМА ДО 3 М2 | 100М2 | 0.04
219.1 | 1 | ЗАТРАТЫ ТРУДА РАБОЧИХ-СТРОИТЕЛЕЙ | ЧЕЛ.-Ч | 115 | 4.6
219.2 | 3 | ЗАТРАТЫ ТРУДА МАШИНИСТОВ | ЧЕЛ.-Ч | 3.9 | 0.156
219.3 | 2509 | АВТОМОБИЛИ БОРТОВЫЕ ГРУЗОПОДЪЕМНОСТЬЮ ДО 5 Т | МАШ.-Ч | 3.9 | 0.156
219.4 | 30407 | ГВОЗДИ СТРОИТЕЛЬНЫЕ | Т | 0.01012 | 0.000405
219.5 | 36053 | ДОСКИ ОБРЕЗНЫЕ ХВОЙНЫХ ПОРОД ДЛИНОЙ 4-6,5 М, ШИРИНОЙ 75-150 ММ, ТОЛЩИНОЙ 25 ММ, III СОРТА | М3 | 0.08 | 0.0032
219.6 | 44035 | БЛОКИ ДВЕРИ ВНУТРЕННЫЕ ИЗ ЛМДФ ТОЛЩ. 40ММ ГЛУХИЕ С НАЛИЧНИКАМИ БЕЗ ПОРОГОВ; С РУЧКАМИ И ЗАМКОМ ВРЕЗНОЙ ДВГ 21-9 (1ШТ) | М2 | 50 | 2
219.7 | 44036 | БЛОКИ ДВЕРИ ВНУТРЕННЫЕ ИЗ ЛМДФ ТОЛЩ. 40ММ ГЛУХИЕ С НАЛИЧНИКАМИ БЕЗ ПОРОГОВ; С РУЧКАМИ И ЗАМКОМ ВРЕЗНОЙ ДВГ 21-9Л(1ШТ) | М2 | 50 | 2
219.8 | 44290 | НАЛИЧНИКИ ПО ПРОЕКТУ | М | 540 | 21.6
220 | Е1001-037-01ДОП. 11 ГОСАРХИТЕКТСТРОЙ РУЗ ПР. № 429 ОТ 15.12.17 Г. | УСТАНОВКА БЛОКОВ ДЕРЕВО АЛЮМИНИЕВЫХ, МЕТАЛЛОПЛАСТИКОВЫХ НА НАРУЖНЫХ И ВНУТРЕННИХ ДВЕРНЫХ ПРОЕМАХ В КАМЕННЫХ СТЕНАХ ПЛОЩАДЬЮ ПРОЕМА ДО 3 М2 | 100М2 | 0.04
220.1 | 1 | ЗАТРАТЫ ТРУДА РАБОЧИХ-СТРОИТЕЛЕЙ | ЧЕЛ.-Ч | 89.47 | 3.5788
220.2 | 3 | ЗАТРАТЫ ТРУДА МАШИНИСТОВ | ЧЕЛ.-Ч | 3.65 | 0.146
220.3 | 762 | КРАНЫ НА АВТОМОБИЛЬНОМ ХОДУ ПРИ РАБОТЕ НА ДРУГИХ ВИДАХ СТРОИТЕЛЬСТВА 10 Т | МАШ.-Ч | 1.66 | 0.0664
220.4 | 2209 | ШУРУПОВЕРТЫ СТРОИТЕЛЬНО-МОНТАЖНЫЕ | МАШ.-Ч | 3.84 | 0.1536
220.5 | 2509 | АВТОМОБИЛИ БОРТОВЫЕ ГРУЗОПОДЪЕМНОСТЬЮ ДО 5 Т | МАШ.-Ч | 1.99 | 0.0796
220.6 | 2875 | ПЕРФОРАТОРЫ ЭЛЕКТРИЧЕСКИЕ | МАШ.-Ч | 5.91 | 0.2364
220.7 | 29962 | ЗАКЛАДНЫЕ ДЕТАЛИ ИЗ АЛЮМИНИЕВОГО ПРОФИЛЯ РАЗМЕРОМ 60Х27Х0,6 | М | 66 | 2.64
220.8 | 31478 | ДЮБЕЛЬ-ПРОБКИ ДЛ. 65 ММ | ШТ | 533 | 21.32
220.9 | 44037 | БЛОКИ ДВЕРИ ВНУТРЕННЫЕ ПЛАСТИКОВЫЕ БЕЗ ПОРОГОВ. ВЕНТИЛЯЦИОННЫЙ РЕШЕТОКОЙ ОСТЕКЛЕННЫЕ МАТОВЫМ СТЕКЛОМ; С РУЧКАМИ И ЗАМКОМ ВРЕЗНОЙ ДНО 21-10 (1ШТ) | М2 | 50 | 2
220.10 | 44038 | БЛОКИ ДВЕРИ ВНУТРЕННЫЕ ПЛАСТИКОВЫЕ БЕЗ ПОРОГОВ. ВЕНТИЛЯЦИОННЫЙ РЕШЕТОКОЙ ОСТЕКЛЕННЫЕ МАТОВЫМ СТЕКЛОМ; С РУЧКАМИ И ЗАМКОМ ВРЕЗНОЙ ДНО 21-10Л (1ШТ) | М2 | 50 | 2
220.11 | 76853 | ШУРУПЫ-САМОРЕЗЫ 35 ММ | КГ | 1.92 | 0.0768
220.12 | 80625 | ПЕНА МОНТАЖНАЯ (ГЕРМЕТИК ПЕНОПОЛИУРЕТАНОВЫЙ ТИПА MAKROFLEKS, SOUDAL) ДЛЯ ГЕРМЕТИЗАЦИИ СТЫКОВ В БАЛЛОНЧИКЕ ЕМКОСТЬЮ 0,75 Л | ШТ | 38 | 1.52
221 | Е0904-014-03 ДОП. 4 | УСТАНОВКА МЕТАЛЛИЧЕСКИХ ДВЕРЕЙ В ПОДГОТОВЛЕННЫЕ ПРОЕМЫ ПЛОЩАДЬЮ ДВЕРНОГО ПРОЕМА: ДО 2,5 М2 | М2 | 2.27
221.1 | 1 | ЗАТРАТЫ ТРУДА РАБОЧИХ-СТРОИТЕЛЕЙ | ЧЕЛ.-Ч | 3.58 | 8.1266
221.2 | 3 | ЗАТРАТЫ ТРУДА МАШИНИСТОВ | ЧЕЛ.-Ч | 0.15 | 0.3405
221.3 | 2509 | АВТОМОБИЛИ БОРТОВЫЕ ГРУЗОПОДЪЕМНОСТЬЮ ДО 5 Т | МАШ.-Ч | 0.15 | 0.3405
221.4 | 3325 | ДРЕЛЬ-ПЕРФОРАТОР ЭЛЕКТРИЧЕСКАЯ | МАШ.-Ч | 0.27 | 0.6129
221.5 | 29161 | БОЛТЫ АНКЕРНЫЕ | ШТ | 6 | 13.62
221.6 | 80625 | ПЕНА МОНТАЖНАЯ (ГЕРМЕТИК ПЕНОПОЛИУРЕТАНОВЫЙ ТИПА MAKROFLEKS, SOUDAL) ДЛЯ ГЕРМЕТИЗАЦИИ СТЫКОВ В БАЛЛОНЧИКЕ ЕМКОСТЬЮ 0,75 Л | ШТ | 0.1 | 0.227
221.7 | 87882 | БЛОКИ ДВЕРНЫЕ МЕТАЛЛИЧЕСКИЕ | М2 | 1 | 2.27
ОКОННЫЕ БЛОКИ (АР-12)
222 | Е1001-036-02ДОП. 11 ГОСАРХИТЕКТСТРОЙ РУЗ ПР. № 429 ОТ 15.12.17 Г. | МОНТАЖ ОКОННЫХ БЛОКОВ ИЗ ПВХ СО ДВУХСЛОЙНЫМ СТЕКЛОПАКЕТОМ ПЛОЩАДЬЮ ПРОЕМА ДО 3 М2 ОИ 30-10 (12ШТ)ОИ-3 | 100 М2 | 0.3408
222.1 | 1 | ЗАТРАТЫ ТРУДА РАБОЧИХ-СТРОИТЕЛЕЙ | ЧЕЛ.-Ч | 115.42 | 39.3351
222.2 | 3 | ЗАТРАТЫ ТРУДА МАШИНИСТОВ | ЧЕЛ.-Ч | 2.17 | 0.73954
222.3 | 2209 | ШУРУПОВЕРТЫ СТРОИТЕЛЬНО-МОНТАЖНЫЕ | МАШ.-Ч | 6.8 | 2.3174
222.4 | 2509 | АВТОМОБИЛИ БОРТОВЫЕ ГРУЗОПОДЪЕМНОСТЬЮ ДО 5 Т | МАШ.-Ч | 2.17 | 0.73954
222.5 | 2875 | ПЕРФОРАТОРЫ ЭЛЕКТРИЧЕСКИЕ | МАШ.-Ч | 10.46 | 3.5648
222.6 | 30627 | ОКОННЫЕ БЛОКИ ИЗ ПВХ С ОДНОКАМЕРНЫЙ СТЕКЛОПАКЕТ СТЕКЛО ПРОЗРАПНЫЕ; КОМПЛЕКТ РУЧЕК С ЗАШЕЛКОЙ (ОИ 30-10) | М2 | 100 | 34.08
222.7 | 31478 | ДЮБЕЛЬ-ПРОБКИ ДЛ. 65 ММ | ШТ | 533 | 181.6464
222.8 | 76853 | ШУРУПЫ-САМОРЕЗЫ 35 ММ | КГ | 1.92 | 0.65434
222.9 | 80625 | ПЕНА МОНТАЖНАЯ (ГЕРМЕТИК ПЕНОПОЛИУРЕТАНОВЫЙ ТИПА MAKROFLEKS, SOUDAL) ДЛЯ ГЕРМЕТИЗАЦИИ СТЫКОВ В БАЛЛОНЧИКЕ ЕМКОСТЬЮ 0,75 Л | ШТ | 38 | 12.9504
223 | Е1001-036-01ДОП. 11 ГОСАРХИТЕКТСТРОЙ РУЗ ПР. № 429 ОТ 15.12.17 Г. | МОНТАЖ ОКОННЫХ БЛОКОВ ИЗ ПВХ СО ДВУХСЛОЙНЫМ СТЕКЛОПАКЕТОМ ПЛОЩАДЬЮ ПРОЕМА ДО 2 М2 ОИ 10-10 (3ШТ)ОИ-2 | 100 М2 | 0.0276
223.1 | 1 | ЗАТРАТЫ ТРУДА РАБОЧИХ-СТРОИТЕЛЕЙ | ЧЕЛ.-Ч | 161.82 | 4.4662
223.2 | 3 | ЗАТРАТЫ ТРУДА МАШИНИСТОВ | ЧЕЛ.-Ч | 2.22 | 0.061272
223.3 | 2209 | ШУРУПОВЕРТЫ СТРОИТЕЛЬНО-МОНТАЖНЫЕ | МАШ.-Ч | 9.52 | 0.26275
223.4 | 2509 | АВТОМОБИЛИ БОРТОВЫЕ ГРУЗОПОДЪЕМНОСТЬЮ ДО 5 Т | МАШ.-Ч | 2.22 | 0.061272
223.5 | 2875 | ПЕРФОРАТОРЫ ЭЛЕКТРИЧЕСКИЕ | МАШ.-Ч | 14.65 | 0.40434
223.6 | 30628 | ОКОННЫЕ БЛОКИ ИЗ ПВХ С ОДНОКАМЕРНЫЙ СТЕКЛОПАКЕТ СТЕКЛО ПРОЗРАПНЫЕ; КОМПЛЕКТ РУЧЕК С ЗАШЕЛКОЙ (ОИ 10-10) | М2 | 100 | 2.76
223.7 | 31478 | ДЮБЕЛЬ-ПРОБКИ ДЛ. 65 ММ | ШТ | 600 | 16.56
223.8 | 76853 | ШУРУПЫ-САМОРЕЗЫ 35 ММ | КГ | 2.2 | 0.06072
223.9 | 80625 | ПЕНА МОНТАЖНАЯ (ГЕРМЕТИК ПЕНОПОЛИУРЕТАНОВЫЙ ТИПА MAKROFLEKS, SOUDAL) ДЛЯ ГЕРМЕТИЗАЦИИ СТЫКОВ В БАЛЛОНЧИКЕ ЕМКОСТЬЮ 0,75 Л | ШТ | 38 | 1.0488
ПОЛЫ (АР-10); СПОР ЗАЛ; ТИП ПВХ ЛИНОЛЕУМ "РЕЛИН"
224 | Е1101-001-02 МИНСТРОЙ РУЗ 05.01.21 N 9 | УПЛОТНЕНИЕ ГРУНТА ЩЕБНЕМ | 100М2 | 2.8672
224.1 | 1 | ЗАТРАТЫ ТРУДА РАБОЧИХ-СТРОИТЕЛЕЙ | ЧЕЛ.-Ч | 7.7 | 22.0774
224.2 | 3 | ЗАТРАТЫ ТРУДА МАШИНИСТОВ | ЧЕЛ.-Ч | 0.88 | 2.5231
224.3 | 112 | АВТОПОГРУЗЧИКИ 5 Т | МАШ.-Ч | 0.33 | 0.94618
224.4 | 620 | КАТКИ ДОРОЖНЫЕ САМОХОДНЫЕ ГЛАДКИЕ 5 Т | МАШ.-Ч | 0.09 | 0.25805
224.5 | 660 | КОМПРЕССОРЫ ПЕРЕДВИЖНЫЕ С ДВИГАТЕЛЕМ ВНУТРЕННЕГО СГОРАНИЯ ДАВЛЕНИЕМ ДО 686 КПА (7 АТМ.) 5 М3/МИН | МАШ.-Ч | 0.46 | 1.3189
224.6 | 1866 | ТРАМБОВКИ ПНЕВМАТИЧЕСКИЕ | МАШ.-Ч | 0.93 | 2.6665
224.7 | 9219 | ВОДА | М3 | 0.22 | 0.63078
224.8 | 45053 | ЩЕБЕНЬ ИЗ ПРИРОДНОГО КАМНЯ ДЛЯ СТРОИТЕЛЬНЫХ РАБОТ ФРАКЦИИ 40-70 ММ | М3 | 5.1 | 14.6227
225 | Е2601-055-02 ДОП. 8 | УСТАНОВКА ПАРОИЗОЛЯЦИОННОГО СЛОЯ ИЗ ПЛЕНКИ ПОЛИЭТИЛЕНОВОЙ | 100 М2 | 2.8672
225.1 | 1 | ЗАТРАТЫ ТРУДА РАБОЧИХ-СТРОИТЕЛЕЙ | ЧЕЛ.-Ч | 14.36 | 41.173
225.2 | 3 | ЗАТРАТЫ ТРУДА МАШИНИСТОВ | ЧЕЛ.-Ч | 0.25 | 0.7168
225.3 | 2509 | АВТОМОБИЛИ БОРТОВЫЕ ГРУЗОПОДЪЕМНОСТЬЮ ДО 5 Т | МАШ.-Ч | 0.25 | 0.7168
225.4 | 32672 | ПЛЕНКА ПОЛИЭТИЛЕНОВАЯ ТОЛЩ 200 МКМ | М2 | 115 | 329.728
226 | Е1101-002-09 МИНСТРОЙ РУЗ 05.01.21 N 9 | УСТРОЙСТВО ПОДСТИЛАЮЩИХ СЛОЕВ БЕТОННЫХ В10 М100 | М3 | 17.2
226.1 | 1 | ЗАТРАТЫ ТРУДА РАБОЧИХ-СТРОИТЕЛЕЙ | ЧЕЛ.-Ч | 1.8 | 30.96
226.2 | 404 | ВИБРАТОРЫ ПОВЕРХНОСТНЫЕ | МАШ.-Ч | 0.48 | 8.256
226.3 | 6315 | БЕТОН ТЯЖЕЛЫЙ КЛАССА В7,5 /М-100/ ФРАКЦИИ БОЛЕЕ 40 ММ | М3 | 1.02 | 17.544
226.4 | 9219 | ВОДА | М3 | 0.35 | 6.02
226.5 | 36138 | ПИЛОМАТЕРИАЛЫ ХВОЙНЫХ ПОРОД ДОСКИ НЕОБРЕЗНЫЕ ДЛИНОЙ 2-3,75 М, ВСЕ ШИРИНЫ, ТОЛЩИНОЙ 32-40 ММ IV СОРТА | М3 | 0.001 | 0.0172
227 | Е1101-009-02 МИНСТРОЙ РУЗ 05.01.21 N 9 | УСТРОЙСТВО ТЕПЛОИЗОЛЯЦИОННОГО СЛОЯ ИЗ ПЕНОПОЛИСТРОЛА ПЛОТНОСТ ТОЛЩ 30ММ | 100М2 | 2.8672
227.1 | 1 | ЗАТРАТЫ ТРУДА РАБОЧИХ-СТРОИТЕЛЕЙ | ЧЕЛ.-Ч | 8.06 | 23.1096
227.2 | 3 | ЗАТРАТЫ ТРУДА МАШИНИСТОВ | ЧЕЛ.-Ч | 0.92 | 2.6378
227.3 | 1522 | ПОДЪЕМНИКИ МАЧТОВЫЕ СТРОИТЕЛЬНЫЕ 0,5 Т | МАШ.-Ч | 0.16 | 0.45875
227.4 | 2499 | АВТОМОБИЛИ БОРТОВЫЕ ГРУЗОПОДЪЕМНОСТЬЮ ДО 5 Т | МАШ.-Ч | 0.76 | 2.1791
227.5 | 44375 | ПЛИТЫ ЭППС "ПЕНОПЛЕКС" ТОЛЩ 30ММ | М2 | 103 | 295.3216
228 | Е0601-015-10 | АРМИРОВАНИЕ ПОДСТИЛАЮЩИХ СЛОЕВ И НАБЕТОНОК | Т | 0.1
228.1 | 1 | ЗАТРАТЫ ТРУДА РАБОЧИХ-СТРОИТЕЛЕЙ | ЧЕЛ.-Ч | 12.64 | 1.264
228.2 | 3 | ЗАТРАТЫ ТРУДА МАШИНИСТОВ | ЧЕЛ.-Ч | 0.38 | 0.038
228.3 | 762 | КРАНЫ НА АВТОМОБИЛЬНОМ ХОДУ ПРИ РАБОТЕ НА ДРУГИХ ВИДАХ СТРОИТЕЛЬСТВА 10 Т | МАШ.-Ч | 0.16 | 0.016
228.4 | 2509 | АВТОМОБИЛИ БОРТОВЫЕ ГРУЗОПОДЪЕМНОСТЬЮ ДО 5 Т | МАШ.-Ч | 0.22 | 0.022
228.5 | 32543 | ПРОВОЛОКА СВЕТЛАЯ ДИАМЕТРОМ 1,1 ММ | Т | 0.028 | 0.0028
229 | С239 | СЕТКА Д-4ММ АБК | ТН | 0.1
230 | Е1101-011-01 МИНСТРОЙ РУЗ 05.01.21 N 9 | УСТРОЙСТВО СТЯЖЕК ЦЕМЕНТНЫХ ТОЛЩИНОЙ 20 ММ | 100М2 | 2.8672
230.1 | 1 | ЗАТРАТЫ ТРУДА РАБОЧИХ-СТРОИТЕЛЕЙ | ЧЕЛ.-Ч | 39.51 | 113.2831
230.2 | 404 | ВИБРАТОРЫ ПОВЕРХНОСТНЫЕ | МАШ.-Ч | 9.07 | 26.0055
230.3 | 9219 | ВОДА | М3 | 3.5 | 10.0352
230.4 | 45034 | РАСТВОР ГОТОВЫЙ КЛАДОЧНЫЙ ТЯЖЕЛЫЙ ЦЕМЕНТНЫЙ | М3 | 2.04 | 5.8491
231 | Е1101-011-02 МИНСТРОЙ РУЗ 05.01.21 N 9 К=6 | УСТРОЙСТВО СТЯЖЕК ЦЕМЕНТНЫХ НА КАЖДЫЕ 5 ММ ИЗМЕНЕНИЯ ТОЛЩИНЫ СТЯЖКИ ДОБАВЛЯТЬ К НОРМЕ 11-01-011-01 | 100М2 | 2.8672
231.1 | 1 | ЗАТРАТЫ ТРУДА РАБОЧИХ-СТРОИТЕЛЕЙ | ЧЕЛ.-Ч | 3 | 8.6016
231.2 | 3 | ЗАТРАТЫ ТРУДА МАШИНИСТОВ | ЧЕЛ.-Ч | 1.26 | 3.6127
231.3 | 404 | ВИБРАТОРЫ ПОВЕРХНОСТНЫЕ | МАШ.-Ч | 13.92 | 39.9114
231.4 | 1522 | ПОДЪЕМНИКИ МАЧТОВЫЕ СТРОИТЕЛЬНЫЕ 0,5 Т | МАШ.-Ч | 1.26 | 3.6127
231.5 | 45034 | РАСТВОР ГОТОВЫЙ КЛАДОЧНЫЙ ТЯЖЕЛЫЙ ЦЕМЕНТНЫЙ | М3 | 3.06 | 8.7736
232 | Е1101-056-02 МИНСТРОЙ РУЗ 05.01.21 N 9 | УСТРОЙСТВО ПОКРЫТИЙ НАЛИВНЫХ СОСТАВОМ ИЗ СУХИХ СМЕСЕЙ ТОЛЩИНОЙ 5 ММ | 100 М2 ПОЛА | 2.8672
232.1 | 1 | ЗАТРАТЫ ТРУДА РАБОЧИХ-СТРОИТЕЛЕЙ | ЧЕЛ.-Ч | 9.52 | 27.2957
232.2 | 3 | ЗАТРАТЫ ТРУДА МАШИНИСТОВ | ЧЕЛ.-Ч | 0.48 | 1.3763
232.3 | 521 | ДРЕЛИ ЭЛЕКТРИЧЕСКИЕ | МАШ.-Ч | 5.52 | 15.8269
232.4 | 1522 | ПОДЪЕМНИКИ МАЧТОВЫЕ СТРОИТЕЛЬНЫЕ 0,5 Т | МАШ.-Ч | 0.21 | 0.60211
232.5 | 2509 | АВТОМОБИЛИ БОРТОВЫЕ ГРУЗОПОДЪЕМНОСТЬЮ ДО 5 Т | МАШ.-Ч | 0.27 | 0.77414
232.6 | 9219 | ВОДА | М3 | 0.615 | 1.7633
232.7 | 31434 | ГРУНТОВКА | Т | 0.03 | 0.086016
232.8 | 31593 | СУХАЯ РАСТВОРНАЯ СМЕСЬ ДЛЯ УСТРОЙСТВА НАЛИВНОГО ПОЛА (ПО ПРОЕКТУ) | КГ | 600 | 1720.32
233 | Е1101-037-01 МИНСТРОЙ РУЗ 05.01.21 N 9 | УСТРОЙСТВО ПОКРЫТИЙ ИЗ РЕЛИНА НА КЛЕЕ БУСТИЛАТ | 100М2 | 2.8672
233.1 | 1 | ЗАТРАТЫ ТРУДА РАБОЧИХ-СТРОИТЕЛЕЙ | ЧЕЛ.-Ч | 47.06 | 134.9304
233.2 | 3 | ЗАТРАТЫ ТРУДА МАШИНИСТОВ | ЧЕЛ.-Ч | 0.52 | 1.4909
233.3 | 2499 | АВТОМОБИЛИ БОРТОВЫЕ ГРУЗОПОДЪЕМНОСТЬЮ ДО 5 Т | МАШ.-Ч | 0.52 | 1.4909
233.4 | 31688 | КЛЕЙ "БУСТИЛАТ" | Т | 0.05 | 0.14336
233.5 | 32036 | ЛИНОЛЕУМ ПВХ "РЕЛИН" (СПОРТИВНЫЙ) С ПЛИНТУСОМ НА 7,0СМ ТОЛЩ. 4ММ | М2 | 103 | 295.3216
233.6 | 44059 | ВЕТОШЬ | КГ | 0.5 | 1.4336
ТИП ПВХ ЛИНОЛЕУМ "РЕЛИН"
234 | Е1101-001-02 МИНСТРОЙ РУЗ 05.01.21 N 9 | УПЛОТНЕНИЕ ГРУНТА ЩЕБНЕМ | 100М2 | 0.5024
234.1 | 1 | ЗАТРАТЫ ТРУДА РАБОЧИХ-СТРОИТЕЛЕЙ | ЧЕЛ.-Ч | 7.7 | 3.8685
234.2 | 3 | ЗАТРАТЫ ТРУДА МАШИНИСТОВ | ЧЕЛ.-Ч | 0.88 | 0.44211
234.3 | 112 | АВТОПОГРУЗЧИКИ 5 Т | МАШ.-Ч | 0.33 | 0.16579
234.4 | 620 | КАТКИ ДОРОЖНЫЕ САМОХОДНЫЕ ГЛАДКИЕ 5 Т | МАШ.-Ч | 0.09 | 0.045216
234.5 | 660 | КОМПРЕССОРЫ ПЕРЕДВИЖНЫЕ С ДВИГАТЕЛЕМ ВНУТРЕННЕГО СГОРАНИЯ ДАВЛЕНИЕМ ДО 686 КПА (7 АТМ.) 5 М3/МИН | МАШ.-Ч | 0.46 | 0.2311
234.6 | 1866 | ТРАМБОВКИ ПНЕВМАТИЧЕСКИЕ | МАШ.-Ч | 0.93 | 0.46723
234.7 | 9219 | ВОДА | М3 | 0.22 | 0.11053
234.8 | 45053 | ЩЕБЕНЬ ИЗ ПРИРОДНОГО КАМНЯ ДЛЯ СТРОИТЕЛЬНЫХ РАБОТ ФРАКЦИИ 40-70 ММ | М3 | 5.1 | 2.5622
235 | Е2601-055-02 ДОП. 8 | УСТАНОВКА ПАРОИЗОЛЯЦИОННОГО СЛОЯ ИЗ ПЛЕНКИ ПОЛИЭТИЛЕНОВОЙ | 100 М2 | 0.5024
235.1 | 1 | ЗАТРАТЫ ТРУДА РАБОЧИХ-СТРОИТЕЛЕЙ | ЧЕЛ.-Ч | 14.36 | 7.2145
235.2 | 3 | ЗАТРАТЫ ТРУДА МАШИНИСТОВ | ЧЕЛ.-Ч | 0.25 | 0.1256
235.3 | 2509 | АВТОМОБИЛИ БОРТОВЫЕ ГРУЗОПОДЪЕМНОСТЬЮ ДО 5 Т | МАШ.-Ч | 0.25 | 0.1256
235.4 | 32672 | ПЛЕНКА ПОЛИЭТИЛЕНОВАЯ ТОЛЩ 200 МКМ | М2 | 115 | 57.776
236 | Е1101-002-09 МИНСТРОЙ РУЗ 05.01.21 N 9 | УСТРОЙСТВО ПОДСТИЛАЮЩИХ СЛОЕВ БЕТОННЫХ В10 М100 | М3 | 3.02
236.1 | 1 | ЗАТРАТЫ ТРУДА РАБОЧИХ-СТРОИТЕЛЕЙ | ЧЕЛ.-Ч | 1.8 | 5.436
236.2 | 404 | ВИБРАТОРЫ ПОВЕРХНОСТНЫЕ | МАШ.-Ч | 0.48 | 1.4496
236.3 | 6315 | БЕТОН ТЯЖЕЛЫЙ КЛАССА В7,5 /М-100/ ФРАКЦИИ БОЛЕЕ 40 ММ | М3 | 1.02 | 3.0804
236.4 | 9219 | ВОДА | М3 | 0.35 | 1.057
236.5 | 36138 | ПИЛОМАТЕРИАЛЫ ХВОЙНЫХ ПОРОД ДОСКИ НЕОБРЕЗНЫЕ ДЛИНОЙ 2-3,75 М, ВСЕ ШИРИНЫ, ТОЛЩИНОЙ 32-40 ММ IV СОРТА | М3 | 0.001 | 0.00302
237 | Е1101-009-02 МИНСТРОЙ РУЗ 05.01.21 N 9 | УСТРОЙСТВО ТЕПЛОИЗОЛЯЦИОННОГО СЛОЯ ИЗ ПЕНОПОЛИСТРОЛА ПЛОТНОСТ ТОЛЩ 30ММ | 100М2 | 0.5024
237.1 | 1 | ЗАТРАТЫ ТРУДА РАБОЧИХ-СТРОИТЕЛЕЙ | ЧЕЛ.-Ч | 8.06 | 4.0493
237.2 | 3 | ЗАТРАТЫ ТРУДА МАШИНИСТОВ | ЧЕЛ.-Ч | 0.92 | 0.46221
237.3 | 1522 | ПОДЪЕМНИКИ МАЧТОВЫЕ СТРОИТЕЛЬНЫЕ 0,5 Т | МАШ.-Ч | 0.16 | 0.080384
237.4 | 2499 | АВТОМОБИЛИ БОРТОВЫЕ ГРУЗОПОДЪЕМНОСТЬЮ ДО 5 Т | МАШ.-Ч | 0.76 | 0.38182
237.5 | 44375 | ПЛИТЫ ЭППС "ПЕНОПЛЕКС" ТОЛЩ 30ММ | М2 | 103 | 51.7472
238 | Е0601-015-10 | АРМИРОВАНИЕ ПОДСТИЛАЮЩИХ СЛОЕВ И НАБЕТОНОК | Т | 0.0176
238.1 | 1 | ЗАТРАТЫ ТРУДА РАБОЧИХ-СТРОИТЕЛЕЙ | ЧЕЛ.-Ч | 12.64 | 0.22246
238.2 | 3 | ЗАТРАТЫ ТРУДА МАШИНИСТОВ | ЧЕЛ.-Ч | 0.38 | 0.006688
238.3 | 762 | КРАНЫ НА АВТОМОБИЛЬНОМ ХОДУ ПРИ РАБОТЕ НА ДРУГИХ ВИДАХ СТРОИТЕЛЬСТВА 10 Т | МАШ.-Ч | 0.16 | 0.002816
238.4 | 2509 | АВТОМОБИЛИ БОРТОВЫЕ ГРУЗОПОДЪЕМНОСТЬЮ ДО 5 Т | МАШ.-Ч | 0.22 | 0.003872
238.5 | 32543 | ПРОВОЛОКА СВЕТЛАЯ ДИАМЕТРОМ 1,1 ММ | Т | 0.028 | 0.000493
239 | С239 | СЕТКА Д-4ММ АБК | ТН | 0.0176
240 | Е1101-011-01 МИНСТРОЙ РУЗ 05.01.21 N 9 | УСТРОЙСТВО СТЯЖЕК ЦЕМЕНТНЫХ ТОЛЩИНОЙ 20 ММ | 100М2 | 0.5024
240.1 | 1 | ЗАТРАТЫ ТРУДА РАБОЧИХ-СТРОИТЕЛЕЙ | ЧЕЛ.-Ч | 39.51 | 19.8498
240.2 | 404 | ВИБРАТОРЫ ПОВЕРХНОСТНЫЕ | МАШ.-Ч | 9.07 | 4.5568
240.3 | 9219 | ВОДА | М3 | 3.5 | 1.7584
240.4 | 45034 | РАСТВОР ГОТОВЫЙ КЛАДОЧНЫЙ ТЯЖЕЛЫЙ ЦЕМЕНТНЫЙ | М3 | 2.04 | 1.0249
241 | Е1101-011-02 МИНСТРОЙ РУЗ 05.01.21 N 9 К=6 | УСТРОЙСТВО СТЯЖЕК ЦЕМЕНТНЫХ НА КАЖДЫЕ 5 ММ ИЗМЕНЕНИЯ ТОЛЩИНЫ СТЯЖКИ ДОБАВЛЯТЬ К НОРМЕ 11-01-011-01 | 100М2 | 0.5024
241.1 | 1 | ЗАТРАТЫ ТРУДА РАБОЧИХ-СТРОИТЕЛЕЙ | ЧЕЛ.-Ч | 3 | 1.5072
241.2 | 3 | ЗАТРАТЫ ТРУДА МАШИНИСТОВ | ЧЕЛ.-Ч | 1.26 | 0.63302
241.3 | 404 | ВИБРАТОРЫ ПОВЕРХНОСТНЫЕ | МАШ.-Ч | 13.92 | 6.9934
241.4 | 1522 | ПОДЪЕМНИКИ МАЧТОВЫЕ СТРОИТЕЛЬНЫЕ 0,5 Т | МАШ.-Ч | 1.26 | 0.63302
241.5 | 45034 | РАСТВОР ГОТОВЫЙ КЛАДОЧНЫЙ ТЯЖЕЛЫЙ ЦЕМЕНТНЫЙ | М3 | 3.06 | 1.5373
242 | Е1101-056-02 МИНСТРОЙ РУЗ 05.01.21 N 9 | УСТРОЙСТВО ПОКРЫТИЙ НАЛИВНЫХ СОСТАВОМ ИЗ СУХИХ СМЕСЕЙ ТОЛЩИНОЙ 5 ММ | 100 М2 ПОЛА | 0.5024
242.1 | 1 | ЗАТРАТЫ ТРУДА РАБОЧИХ-СТРОИТЕЛЕЙ | ЧЕЛ.-Ч | 9.52 | 4.7828
242.2 | 3 | ЗАТРАТЫ ТРУДА МАШИНИСТОВ | ЧЕЛ.-Ч | 0.48 | 0.24115
242.3 | 521 | ДРЕЛИ ЭЛЕКТРИЧЕСКИЕ | МАШ.-Ч | 5.52 | 2.7732
242.4 | 1522 | ПОДЪЕМНИКИ МАЧТОВЫЕ СТРОИТЕЛЬНЫЕ 0,5 Т | МАШ.-Ч | 0.21 | 0.1055
242.5 | 2509 | АВТОМОБИЛИ БОРТОВЫЕ ГРУЗОПОДЪЕМНОСТЬЮ ДО 5 Т | МАШ.-Ч | 0.27 | 0.13565
242.6 | 9219 | ВОДА | М3 | 0.615 | 0.30898
242.7 | 31434 | ГРУНТОВКА | Т | 0.03 | 0.015072
242.8 | 31593 | СУХАЯ РАСТВОРНАЯ СМЕСЬ ДЛЯ УСТРОЙСТВА НАЛИВНОГО ПОЛА (ПО ПРОЕКТУ) | КГ | 600 | 301.44
243 | Е1101-037-01 МИНСТРОЙ РУЗ 05.01.21 N 9 | УСТРОЙСТВО ПОКРЫТИЙ ИЗ РЕЛИНА НА КЛЕЕ БУСТИЛАТ | 100М2 | 0.5024
243.1 | 1 | ЗАТРАТЫ ТРУДА РАБОЧИХ-СТРОИТЕЛЕЙ | ЧЕЛ.-Ч | 47.06 | 23.6429
243.2 | 3 | ЗАТРАТЫ ТРУДА МАШИНИСТОВ | ЧЕЛ.-Ч | 0.52 | 0.26125
243.3 | 2499 | АВТОМОБИЛИ БОРТОВЫЕ ГРУЗОПОДЪЕМНОСТЬЮ ДО 5 Т | МАШ.-Ч | 0.52 | 0.26125
243.4 | 31688 | КЛЕЙ "БУСТИЛАТ" | Т | 0.05 | 0.02512
243.5 | 32037 | ЛИНОЛЕУМ РЕЗИНОВЫЙ НА ТЕПЛОЗВУКОИЗОЛИРУЮЩЕЙ ПОДОСНОВЕ (РЕЛИН) ТОЛЩ. 2ММ | М2 | 103 | 51.7472
243.6 | 44059 | ВЕТОШЬ | КГ | 0.5 | 0.2512
ТИП "ПЛИТКИ КЕРАМИЧЕСКИЕ"
244 | Е1101-001-02 МИНСТРОЙ РУЗ 05.01.21 N 9 | УПЛОТНЕНИЕ ГРУНТА ЩЕБНЕМ | 100М2 | 0.0826
244.1 | 1 | ЗАТРАТЫ ТРУДА РАБОЧИХ-СТРОИТЕЛЕЙ | ЧЕЛ.-Ч | 7.7 | 0.63602
244.2 | 3 | ЗАТРАТЫ ТРУДА МАШИНИСТОВ | ЧЕЛ.-Ч | 0.88 | 0.072688
244.3 | 112 | АВТОПОГРУЗЧИКИ 5 Т | МАШ.-Ч | 0.33 | 0.027258
244.4 | 620 | КАТКИ ДОРОЖНЫЕ САМОХОДНЫЕ ГЛАДКИЕ 5 Т | МАШ.-Ч | 0.09 | 0.007434
244.5 | 660 | КОМПРЕССОРЫ ПЕРЕДВИЖНЫЕ С ДВИГАТЕЛЕМ ВНУТРЕННЕГО СГОРАНИЯ ДАВЛЕНИЕМ ДО 686 КПА (7 АТМ.) 5 М3/МИН | МАШ.-Ч | 0.46 | 0.037996
244.6 | 1866 | ТРАМБОВКИ ПНЕВМАТИЧЕСКИЕ | МАШ.-Ч | 0.93 | 0.076818
244.7 | 9219 | ВОДА | М3 | 0.22 | 0.018172
244.8 | 45053 | ЩЕБЕНЬ ИЗ ПРИРОДНОГО КАМНЯ ДЛЯ СТРОИТЕЛЬНЫХ РАБОТ ФРАКЦИИ 40-70 ММ | М3 | 5.1 | 0.42126
245 | Е2601-055-02 ДОП. 8 | УСТАНОВКА ПАРОИЗОЛЯЦИОННОГО СЛОЯ ИЗ ПЛЕНКИ ПОЛИЭТИЛЕНОВОЙ | 100 М2 | 0.0826
245.1 | 1 | ЗАТРАТЫ ТРУДА РАБОЧИХ-СТРОИТЕЛЕЙ | ЧЕЛ.-Ч | 14.36 | 1.1861
245.2 | 3 | ЗАТРАТЫ ТРУДА МАШИНИСТОВ | ЧЕЛ.-Ч | 0.25 | 0.02065
245.3 | 2509 | АВТОМОБИЛИ БОРТОВЫЕ ГРУЗОПОДЪЕМНОСТЬЮ ДО 5 Т | МАШ.-Ч | 0.25 | 0.02065
245.4 | 32672 | ПЛЕНКА ПОЛИЭТИЛЕНОВАЯ ТОЛЩ 200 МКМ | М2 | 115 | 9.499
246 | Е1101-002-09 МИНСТРОЙ РУЗ 05.01.21 N 9 | УСТРОЙСТВО ПОДСТИЛАЮЩИХ СЛОЕВ БЕТОННЫХ В10 М100 | М3 | 0.5
246.1 | 1 | ЗАТРАТЫ ТРУДА РАБОЧИХ-СТРОИТЕЛЕЙ | ЧЕЛ.-Ч | 1.8 | 0.9
246.2 | 404 | ВИБРАТОРЫ ПОВЕРХНОСТНЫЕ | МАШ.-Ч | 0.48 | 0.24
246.3 | 6315 | БЕТОН ТЯЖЕЛЫЙ КЛАССА В7,5 /М-100/ ФРАКЦИИ БОЛЕЕ 40 ММ | М3 | 1.02 | 0.51
246.4 | 9219 | ВОДА | М3 | 0.35 | 0.175
246.5 | 36138 | ПИЛОМАТЕРИАЛЫ ХВОЙНЫХ ПОРОД ДОСКИ НЕОБРЕЗНЫЕ ДЛИНОЙ 2-3,75 М, ВСЕ ШИРИНЫ, ТОЛЩИНОЙ 32-40 ММ IV СОРТА | М3 | 0.001 | 0.0005
247 | Е1101-009-02 МИНСТРОЙ РУЗ 05.01.21 N 9 | УСТРОЙСТВО ТЕПЛОИЗОЛЯЦИОННОГО СЛОЯ ИЗ ПЕНОПОЛИСТРОЛА ПЛОТНОСТ ТОЛЩ 30ММ | 100М2 | 0.0826
247.1 | 1 | ЗАТРАТЫ ТРУДА РАБОЧИХ-СТРОИТЕЛЕЙ | ЧЕЛ.-Ч | 8.06 | 0.66576
247.2 | 3 | ЗАТРАТЫ ТРУДА МАШИНИСТОВ | ЧЕЛ.-Ч | 0.92 | 0.075992
247.3 | 1522 | ПОДЪЕМНИКИ МАЧТОВЫЕ СТРОИТЕЛЬНЫЕ 0,5 Т | МАШ.-Ч | 0.16 | 0.013216
247.4 | 2499 | АВТОМОБИЛИ БОРТОВЫЕ ГРУЗОПОДЪЕМНОСТЬЮ ДО 5 Т | МАШ.-Ч | 0.76 | 0.062776
247.5 | 44375 | ПЛИТЫ ЭППС "ПЕНОПЛЕКС" ТОЛЩ 30ММ | М2 | 103 | 8.5078
248 | Е1101-011-01 МИНСТРОЙ РУЗ 05.01.21 N 9 | УСТРОЙСТВО СТЯЖЕК ЦЕМЕНТНЫХ ТОЛЩИНОЙ 20 ММ | 100М2 | 0.0826
248.1 | 1 | ЗАТРАТЫ ТРУДА РАБОЧИХ-СТРОИТЕЛЕЙ | ЧЕЛ.-Ч | 39.51 | 3.2635
248.2 | 404 | ВИБРАТОРЫ ПОВЕРХНОСТНЫЕ | МАШ.-Ч | 9.07 | 0.74918
248.3 | 9219 | ВОДА | М3 | 3.5 | 0.2891
248.4 | 45034 | РАСТВОР ГОТОВЫЙ КЛАДОЧНЫЙ ТЯЖЕЛЫЙ ЦЕМЕНТНЫЙ | М3 | 2.04 | 0.1685
249 | Е1101-011-02 МИНСТРОЙ РУЗ 05.01.21 N 9 К=2 | УСТРОЙСТВО СТЯЖЕК ЦЕМЕНТНЫХ НА КАЖДЫЕ 5 ММ ИЗМЕНЕНИЯ ТОЛЩИНЫ СТЯЖКИ ДОБАВЛЯТЬ К НОРМЕ 11-01-011-01 | 100М2 | 0.0826
249.1 | 1 | ЗАТРАТЫ ТРУДА РАБОЧИХ-СТРОИТЕЛЕЙ | ЧЕЛ.-Ч | 1 | 0.0826
249.2 | 3 | ЗАТРАТЫ ТРУДА МАШИНИСТОВ | ЧЕЛ.-Ч | 0.42 | 0.034692
249.3 | 404 | ВИБРАТОРЫ ПОВЕРХНОСТНЫЕ | МАШ.-Ч | 4.64 | 0.38326
249.4 | 1522 | ПОДЪЕМНИКИ МАЧТОВЫЕ СТРОИТЕЛЬНЫЕ 0,5 Т | МАШ.-Ч | 0.42 | 0.034692
249.5 | 45034 | РАСТВОР ГОТОВЫЙ КЛАДОЧНЫЙ ТЯЖЕЛЫЙ ЦЕМЕНТНЫЙ | М3 | 1.02 | 0.084252
250 | Е1101-004-09 МИНСТРОЙ РУЗ 05.01.21 N 9 | УСТРОЙСТВО ГИДРОИЗОЛЯЦИИ ОБМАЗОЧНОЙ В ОДИН СЛОЙ ПРАЙМЕРОМ | 100 М2 | 0.0826
250.1 | 1 | ЗАТРАТЫ ТРУДА РАБОЧИХ-СТРОИТЕЛЕЙ | ЧЕЛ.-Ч | 26.97 | 2.2277
250.2 | 3 | ЗАТРАТЫ ТРУДА МАШИНИСТОВ | ЧЕЛ.-Ч | 0.04 | 0.003304
250.3 | 913 | КОТЛЫ БИТУМНЫЕ ПЕРЕДВИЖНЫЕ 400 Л | МАШ.-Ч | 0.72 | 0.059472
250.4 | 1908 | ТЕРМОС 100 Л | МАШ.-Ч | 0.246 | 0.02032
250.5 | 2509 | АВТОМОБИЛИ БОРТОВЫЕ ГРУЗОПОДЪЕМНОСТЬЮ ДО 5 Т | МАШ.-Ч | 0.04 | 0.003304
250.6 | 31107 | ПРАЙМЕР | Т | 0.02 | 0.001652
250.7 | 44059 | ВЕТОШЬ | КГ | 0.5 | 0.0413
251 | Е1101-047-01 МИНСТРОЙ РУЗ 05.01.21 N 9 | УСТРОЙСТВО ОКЛЕЕЧНОЙ ГИДРОИЗОЛЯЦИИ ПОЛОВ ИЗ БИТУМНО-ПОЛИМЕРНОГО НАПРАВЛЯЕМОГО РУЛОННОГО МАТЕРИАЛА ПЕРВЫЙ СЛОЙ ПОДКЛАДОЧНЫЙ НА МАСТИКЕ | 100М2 | 0.0826
251.1 | 1 | ЗАТРАТЫ ТРУДА РАБОЧИХ-СТРОИТЕЛЕЙ | ЧЕЛ.-Ч | 41.67 | 3.4419
251.2 | 3 | ЗАТРАТЫ ТРУДА МАШИНИСТОВ | ЧЕЛ.-Ч | 0.9 | 0.07434
251.3 | 429 | ГОРЕЛКИ ГАЗОПЛАМЕННЫЕ | МАШ.-Ч | 15.16 | 1.2522
251.4 | 913 | КОТЛЫ БИТУМНЫЕ ПЕРЕДВИЖНЫЕ 400 Л | МАШ.-Ч | 2.34 | 0.19328
251.5 | 2509 | АВТОМОБИЛИ БОРТОВЫЕ ГРУЗОПОДЪЕМНОСТЬЮ ДО 5 Т | МАШ.-Ч | 0.9 | 0.07434
251.6 | 31934 | БИТУМНО-ПОЛИМЕРНЫЙ РУЛОННЫЙ МАТЕРИАЛ (ПО ПРОЕКТУ) | М2 | 120 | 9.912
251.7 | 32136 | МАСТИКА БИТУМНО-ПОЛИМЕРНАЯ | Т | 0.25 | 0.02065
251.8 | 34340 | ПРОПАН-БУТАН, СМЕСЬ ТЕХНИЧЕСКАЯ | КГ | 30 | 2.478
252 | Е1101-047-02 МИНСТРОЙ РУЗ 05.01.21 N 9 | УСТРОЙСТВО ОКЛЕЕЧНОЙ ГИДРОИЗОЛЯЦИИ БИТУМНО-ПОЛИМЕРНОГО НАПРАВЛЯЕМОГО РУЛОННОГО МАТЕРИАЛА, ВТОРОЙ СЛОЙ НАКРЫВОЧНЫЙ НА МАСТИКА | 100М2 | 0.0826
252.1 | 1 | ЗАТРАТЫ ТРУДА РАБОЧИХ-СТРОИТЕЛЕЙ | ЧЕЛ.-Ч | 23.43 | 1.9353
252.2 | 3 | ЗАТРАТЫ ТРУДА МАШИНИСТОВ | ЧЕЛ.-Ч | 0.63 | 0.052038
252.3 | 429 | ГОРЕЛКИ ГАЗОПЛАМЕННЫЕ | МАШ.-Ч | 8.7 | 0.71862
252.4 | 2509 | АВТОМОБИЛИ БОРТОВЫЕ ГРУЗОПОДЪЕМНОСТЬЮ ДО 5 Т | МАШ.-Ч | 0.63 | 0.052038
252.5 | 31934 | БИТУМНО-ПОЛИМЕРНЫЙ РУЛОННЫЙ МАТЕРИАЛ (ПО ПРОЕКТУ) | М2 | 120 | 9.912
252.6 | 32136 | МАСТИКА БИТУМНО-ПОЛИМЕРНАЯ | Т | 0.25 | 0.02065
252.7 | 34340 | ПРОПАН-БУТАН, СМЕСЬ ТЕХНИЧЕСКАЯ | КГ | 30 | 2.478
253 | Е0601-015-10 | АРМИРОВАНИЕ ПОДСТИЛАЮЩИХ СЛОЕВ И НА БЕТОНОК КОМПОЗИТНОЙ ПОЛИМЕРНОЙ АРМАТУРОЙ | Т | 0.0029
253.1 | 1 | ЗАТРАТЫ ТРУДА РАБОЧИХ-СТРОИТЕЛЕЙ | ЧЕЛ.-Ч | 12.64 | 0.036656
253.2 | 3 | ЗАТРАТЫ ТРУДА МАШИНИСТОВ | ЧЕЛ.-Ч | 0.38 | 0.001102
253.3 | 762 | КРАНЫ НА АВТОМОБИЛЬНОМ ХОДУ ПРИ РАБОТЕ НА ДРУГИХ ВИДАХ СТРОИТЕЛЬСТВА 10 Т | МАШ.-Ч | 0.16 | 0.000464
253.4 | 2509 | АВТОМОБИЛИ БОРТОВЫЕ ГРУЗОПОДЪЕМНОСТЬЮ ДО 5 Т | МАШ.-Ч | 0.22 | 0.000638
253.5 | 32543 | ПРОВОЛОКА СВЕТЛАЯ ДИАМЕТРОМ 1,1 ММ | Т | 0.028 | 8.1e-05
254 | С239 | СЕТКА Д-4ММ АБК | ТН | 0.0029
255 | Е1101-011-01 МИНСТРОЙ РУЗ 05.01.21 N 9 | УСТРОЙСТВО СТЯЖЕК ЦЕМЕНТНЫХ ТОЛЩИНОЙ 20 ММ | 100М2 | 0.0826
255.1 | 1 | ЗАТРАТЫ ТРУДА РАБОЧИХ-СТРОИТЕЛЕЙ | ЧЕЛ.-Ч | 39.51 | 3.2635
255.2 | 404 | ВИБРАТОРЫ ПОВЕРХНОСТНЫЕ | МАШ.-Ч | 9.07 | 0.74918
255.3 | 9219 | ВОДА | М3 | 3.5 | 0.2891
255.4 | 45034 | РАСТВОР ГОТОВЫЙ КЛАДОЧНЫЙ ТЯЖЕЛЫЙ ЦЕМЕНТНЫЙ | М3 | 2.04 | 0.1685
256 | Е1101-011-02 МИНСТРОЙ РУЗ 05.01.21 N 9 К=6 | УСТРОЙСТВО СТЯЖЕК ЦЕМЕНТНЫХ НА КАЖДЫЕ 5 ММ ИЗМЕНЕНИЯ ТОЛЩИНЫ СТЯЖКИ ДОБАВЛЯТЬ К НОРМЕ 11-01-011-01 | 100М2 | 0.0826
256.1 | 1 | ЗАТРАТЫ ТРУДА РАБОЧИХ-СТРОИТЕЛЕЙ | ЧЕЛ.-Ч | 3 | 0.2478
256.2 | 3 | ЗАТРАТЫ ТРУДА МАШИНИСТОВ | ЧЕЛ.-Ч | 1.26 | 0.10408
256.3 | 404 | ВИБРАТОРЫ ПОВЕРХНОСТНЫЕ | МАШ.-Ч | 13.92 | 1.1498
256.4 | 1522 | ПОДЪЕМНИКИ МАЧТОВЫЕ СТРОИТЕЛЬНЫЕ 0,5 Т | МАШ.-Ч | 1.26 | 0.10408
256.5 | 45034 | РАСТВОР ГОТОВЫЙ КЛАДОЧНЫЙ ТЯЖЕЛЫЙ ЦЕМЕНТНЫЙ | М3 | 3.06 | 0.25276
257 | Е1101-027-05 МИНСТРОЙ РУЗ 05.01.21 N 9 | УСТРОЙСТВО ПОКРЫТИЙ НА РАСТВОРЕ ИЗ СУХОЙ СМЕСИ С ПРИГОТОВЛЕНИЕМ РАСТВОРА В ПЛИТОК КЕРАМИЧЕСКИХ ДЛЯ ПОЛОВ | 100М2 | 0.0826
257.1 | 1 | ЗАТРАТЫ ТРУДА РАБОЧИХ-СТРОИТЕЛЕЙ | ЧЕЛ.-Ч | 119.78 | 9.8938
257.2 | 3 | ЗАТРАТЫ ТРУДА МАШИНИСТОВ | ЧЕЛ.-Ч | 1.84 | 0.15198
257.3 | 2509 | АВТОМОБИЛИ БОРТОВЫЕ ГРУЗОПОДЪЕМНОСТЬЮ ДО 5 Т | МАШ.-Ч | 0.28 | 0.023128
257.4 | 3021 | РАСТВОРОСМЕСИТЕЛИ ПЕРЕДВИЖНЫЕ 65 Л | МАШ.-Ч | 1.56 | 0.12886
257.5 | 9219 | ВОДА | М3 | 0.1 | 0.00826
257.6 | 30741 | ПЛИТКИ КЕРАМИЧЕСКИЕ ДЛЯ ПОЛОВ РЕЛЬЕФНЫЕ ГЛАЗУРОВАННЫЕ, ДЕКОРИРОВАННЫЕ МЕТОДОМ СЕРИОГРАФИИ, КВАДРАТНЫЕ И ПРЯМОУГОЛЬНЫЕ С МНОГОЦВЕТНЫМ РИСУНКОМ ТОЛЩИНОЙ 11 ММ | М2 | 102 | 8.4252
257.7 | 31102 | КЛЕЙ ПЛИТОЧНЫЙ "СТАРАТЕЛЬ-СТАНДАРТ" | КГ | 450 | 37.17
257.8 | 44059 | ВЕТОШЬ | КГ | 0.5 | 0.0413
257.9 | 58180 | ЗАТИРКА "СТАРАТЕЛИ" (РАЗНОЙ ЦВЕТНОСТИ) | Т | 0.05 | 0.00413
ТИПА "БЕТОННОЕ"
258 | Е1101-001-02 МИНСТРОЙ РУЗ 05.01.21 N 9 | УПЛОТНЕНИЕ ГРУНТА ЩЕБНЕМ | 100М2 | 0.0675
258.1 | 1 | ЗАТРАТЫ ТРУДА РАБОЧИХ-СТРОИТЕЛЕЙ | ЧЕЛ.-Ч | 7.7 | 0.51975
258.2 | 3 | ЗАТРАТЫ ТРУДА МАШИНИСТОВ | ЧЕЛ.-Ч | 0.88 | 0.0594
258.3 | 112 | АВТОПОГРУЗЧИКИ 5 Т | МАШ.-Ч | 0.33 | 0.022275
258.4 | 620 | КАТКИ ДОРОЖНЫЕ САМОХОДНЫЕ ГЛАДКИЕ 5 Т | МАШ.-Ч | 0.09 | 0.006075
258.5 | 660 | КОМПРЕССОРЫ ПЕРЕДВИЖНЫЕ С ДВИГАТЕЛЕМ ВНУТРЕННЕГО СГОРАНИЯ ДАВЛЕНИЕМ ДО 686 КПА (7 АТМ.) 5 М3/МИН | МАШ.-Ч | 0.46 | 0.03105
258.6 | 1866 | ТРАМБОВКИ ПНЕВМАТИЧЕСКИЕ | МАШ.-Ч | 0.93 | 0.062775
258.7 | 9219 | ВОДА | М3 | 0.22 | 0.01485
258.8 | 45053 | ЩЕБЕНЬ ИЗ ПРИРОДНОГО КАМНЯ ДЛЯ СТРОИТЕЛЬНЫХ РАБОТ ФРАКЦИИ 40-70 ММ | М3 | 5.1 | 0.34425
259 | Е2601-055-02 ДОП. 8 | УСТАНОВКА ПАРОИЗОЛЯЦИОННОГО СЛОЯ ИЗ ПЛЕНКИ ПОЛИЭТИЛЕНОВОЙ | 100 М2 | 0.0675
259.1 | 1 | ЗАТРАТЫ ТРУДА РАБОЧИХ-СТРОИТЕЛЕЙ | ЧЕЛ.-Ч | 14.36 | 0.9693
259.2 | 3 | ЗАТРАТЫ ТРУДА МАШИНИСТОВ | ЧЕЛ.-Ч | 0.25 | 0.016875
259.3 | 2509 | АВТОМОБИЛИ БОРТОВЫЕ ГРУЗОПОДЪЕМНОСТЬЮ ДО 5 Т | МАШ.-Ч | 0.25 | 0.016875
259.4 | 32672 | ПЛЕНКА ПОЛИЭТИЛЕНОВАЯ ТОЛЩ 200 МКМ | М2 | 115 | 7.7625
260 | Е1101-014-01 МИНСТРОЙ РУЗ 05.01.21 N 9 | УСТРОЙСТВО ПОЛОВ БЕТОННЫХ ТОЛЩИНОЙ 100 ММ ИЗ БЕТОНА В12,5 | 100М2 | 0.0675
260.1 | 1 | ЗАТРАТЫ ТРУДА РАБОЧИХ-СТРОИТЕЛЕЙ | ЧЕЛ.-Ч | 30.3 | 2.0453
260.2 | 1381 | КОМПЛЕКСЫ ВАКУУМНЫЕ ТИПА СО-177 | МАШ.-Ч | 11.02 | 0.74385
260.3 | 6317 | БЕТОН ТЯЖЕЛЫЙ КЛАССА В12,5 /М-150/ ФРАКЦИИ 5-20 ММ | М3 | 10.2 | 0.6885
260.4 | 9219 | ВОДА | М3 | 0.5 | 0.03375
260.5 | 36114 | ПИЛОМАТЕРИАЛЫ ХВОЙНЫХ ПОРОД ДОСКИ ОБРЕЗНЫЕ ДЛИНОЙ 2-3,75 М, ШИРИНОЙ 75-150 ММ, ТОЛЩИНОЙ 25 ММ IV СОРТА | М3 | 0.06 | 0.00405
ПЛИНТУС
261 | Е1101-040-03 МИНСТРОЙ РУЗ 05.01.21 N 9 | УСТРОЙСТВО ПЛИНТУСОВ ИЗ ПВХ НА ВИНТАХ САМОНАРЕЗАЮЩИХ | 100М | 1.2116
261.1 | 1 | ЗАТРАТЫ ТРУДА РАБОЧИХ-СТРОИТЕЛЕЙ | ЧЕЛ.-Ч | 6.66 | 8.0693
261.2 | 3 | ЗАТРАТЫ ТРУДА МАШИНИСТОВ | ЧЕЛ.-Ч | 0.03 | 0.036348
261.3 | 521 | ДРЕЛИ ЭЛЕКТРИЧЕСКИЕ | МАШ.-Ч | 1.33 | 1.6114
261.4 | 1041 | ШУРУПОВЕРТЫ | МАШ.-Ч | 2.01 | 2.4353
261.5 | 2509 | АВТОМОБИЛИ БОРТОВЫЕ ГРУЗОПОДЪЕМНОСТЬЮ ДО 5 Т | МАШ.-Ч | 0.03 | 0.036348
261.6 | 35391 | ШУРУП САМОНАРЕЗАЮЩИЙ (TN) 3,5/35 ММ | ШТ | 263 | 318.6508
261.7 | 44346 | ПЛИНТУСА ДЛЯ ПОЛОВ ИЗ ПВХ H=70ММ | М | 101 | 122.3716
262 | Е1101-039-04 МИНСТРОЙ РУЗ 05.01.21 N 9 | УСТРОЙСТВО ПЛИНТУСОВ ИЗ ПЛИТОК КЕРАМИЧЕСКИХ | 100М | 0.15
262.1 | 1 | ЗАТРАТЫ ТРУДА РАБОЧИХ-СТРОИТЕЛЕЙ | ЧЕЛ.-Ч | 23.6 | 3.54
262.2 | 3 | ЗАТРАТЫ ТРУДА МАШИНИСТОВ | ЧЕЛ.-Ч | 0.06 | 0.009
262.3 | 2499 | АВТОМОБИЛИ БОРТОВЫЕ ГРУЗОПОДЪЕМНОСТЬЮ ДО 5 Т | МАШ.-Ч | 0.06 | 0.009
262.4 | 44354 | ПЛИТКИ ПЛИНТУСНЫЕ КЕРАМИЧЕСКИЕ | М | 101 | 15.15
262.5 | 45034 | РАСТВОР ГОТОВЫЙ КЛАДОЧНЫЙ ТЯЖЕЛЫЙ ЦЕМЕНТНЫЙ | М3 | 0.16 | 0.024
262.6 | 74265 | ШНУР СВАРОЧНЫЙ ДЛЯ ШВОВ ЛИНОЛИУМА | М | 921.1334 | 138.17
ГИДРОИЗОЛЯЦИЯ СТЕН (ПО ПРИМЕЧАНИЕ) (АР-10)
263 | Е1202-002-04 МИНСТРОЙ РУЗ 05.01.21 N 3 | УСТРОЙСТВО ГИДРОИЗОЛЯЦИЙ ВЕРТИКАЛЬНЫХ ПОВЕРХНОСТЕЙ. ОКЛЕЕЧНАЯ В ДВА СЛОЯ ПО ВЫРОВНЕННОЙ ПОВЕРХНОСТИ (В САНУЗЛАХ ВЫВЕСТИ НА 300ММ) | 100М2 | 0.045
263.1 | 1 | ЗАТРАТЫ ТРУДА РАБОЧИХ-СТРОИТЕЛЕЙ | ЧЕЛ.-Ч | 45.4 | 2.043
263.2 | 3 | ЗАТРАТЫ ТРУДА МАШИНИСТОВ | ЧЕЛ.-Ч | 1.55 | 0.06975
263.3 | 659 | КОМПРЕССОРЫ ПЕРЕДВИЖНЫЕ С ДВИГАТЕЛЕМ ВНУТРЕННЕГО СГОРАНИЯ ДАВЛЕНИЕМ ДО 686 КПА (7 АТМ.) 5 М3/МИН | МАШ.-Ч | 1 | 0.045
263.4 | 913 | КОТЛЫ БИТУМНЫЕ ПЕРЕДВИЖНЫЕ 400 Л | МАШ.-Ч | 2 | 0.09
263.5 | 2509 | АВТОМОБИЛИ БОРТОВЫЕ ГРУЗОПОДЪЕМНОСТЬЮ ДО 5 Т | МАШ.-Ч | 0.55 | 0.02475
263.6 | 32104 | МАСТИКА БИТУМНАЯ КРОВЕЛЬНАЯ ГОРЯЧАЯ | Т | 0.488 | 0.02196
263.7 | 448942 | ПОЛИИЗОЛ ТПП ДЛЯ ГИДРОИЗОЛЯЦИИ ТОЛЩ. 3 ММ) | М2 | 234 | 10.53
. ВНУТРЕННАЯ ОТДЕЛКА (АР-9) СПОРТ ЗАЛ
264 | Е2601-048-04 | УСТРОЙСТВО КАРКАСА НА ПЛОСКИХ И КРИВОЛИНЕЙНЫХ ПОВЕРХНОСТЯХ: ИЗ СЕТКИ (ПОТОЛОК) | 100М2 | 2.6655
264.1 | 1 | ЗАТРАТЫ ТРУДА РАБОЧИХ-СТРОИТЕЛЕЙ | ЧЕЛ.-Ч | 11.2 | 29.8536
264.2 | 3 | ЗАТРАТЫ ТРУДА МАШИНИСТОВ | ЧЕЛ.-Ч | 0.56 | 1.4927
264.3 | 2509 | АВТОМОБИЛИ БОРТОВЫЕ ГРУЗОПОДЪЕМНОСТЬЮ ДО 5 Т | МАШ.-Ч | 0.56 | 1.4927
264.4 | 45927 | СЕТКА ЯЧЕЙКА 100Х100ММ НИТ 5ММ. ПА | М2 | 105 | 279.8775
264.5 | 45933 | ПРОВОЛОКА СТАЛЬНАЯ НИЗКОУГЛЕРОДИСТАЯ ОТОЖЖЕННАЯ | Т | 0.003 | 0.007997
265 | Е1504-006-04 ДОП. 4 | ПОКРЫТИЕ ПОВЕРХНОСТЕЙ ГРУНТОВКОЙ ГЛУБОКОГО ПРОНИКНОВЕНИЯ: ЗА 2 РАЗА СТЕН | 100 М2 | 0.711
265.1 | 1 | ЗАТРАТЫ ТРУДА РАБОЧИХ-СТРОИТЕЛЕЙ | ЧЕЛ.-Ч | 16.32 | 11.6035
265.2 | 3 | ЗАТРАТЫ ТРУДА МАШИНИСТОВ | ЧЕЛ.-Ч | 0.02 | 0.01422
265.3 | 2509 | АВТОМОБИЛИ БОРТОВЫЕ ГРУЗОПОДЪЕМНОСТЬЮ ДО 5 Т | МАШ.-Ч | 0.02 | 0.01422
265.4 | 31434 | ГРУНТОВКА | Т | 0.02 | 0.01422
265.5 | 44059 | ВЕТОШЬ | КГ | 0.2 | 0.1422
266 | Е1504-005-05 ДОП. 4 | ОКРАСКА ПОЛИВИНИЛАЦЕТАТНЫМИ ВОДОЭМУЛЬСИОННЫМИ СОСТАВАМИ УЛУЧШЕННАЯ ПО СБОРНЫМ КОНСТРУКЦИЯМ, ПОДГОТОВЛЕННЫМ ПОД ОКРАСКУ СТЕН | 100М2 | 0.3408
266.1 | 1 | ЗАТРАТЫ ТРУДА РАБОЧИХ-СТРОИТЕЛЕЙ | ЧЕЛ.-Ч | 25.41 | 8.6597
266.2 | 3 | ЗАТРАТЫ ТРУДА МАШИНИСТОВ | ЧЕЛ.-Ч | 0.1 | 0.03408
266.3 | 2499 | АВТОМОБИЛИ БОРТОВЫЕ ГРУЗОПОДЪЕМНОСТЬЮ ДО 5 Т | МАШ.-Ч | 0.1 | 0.03408
266.4 | 31054 | КРАСКИ ВОДОЭМУЛЬСИОННЫЕ | Т | 0.063 | 0.02147
266.5 | 31710 | ШПАТЛЕВКА КЛЕЕВАЯ | Т | 0.005 | 0.001704
266.6 | 35538 | ШКУРКА ШЛИФОВАЛЬНАЯ ДВУХСЛОЙНАЯ С ЗЕРНИСТОСТЬЮ 40/25 | М2 | 0.84 | 0.28627
266.7 | 44059 | ВЕТОШЬ | КГ | 0.31 | 0.10565
267 | Е1502-019-07 ДОП. 12 МИНСТРОЙ РУЗ N 519 ОТ 18.11.2019 Г. | СПЛОШНОЕ ВЫРАВНИВАНИЕ ПОВЕРХНОСТЕЙ (ОДНОСЛОЙНАЯ ШТУКАТУРКА) ГИПСОВЫМИ СУХИМИ СМЕСЯМИ: ТОЛЩИНОЙ ДО 10 ММ СТЕН | 100М2 | 2.3058
267.1 | 1 | ЗАТРАТЫ ТРУДА РАБОЧИХ-СТРОИТЕЛЕЙ | ЧЕЛ.-Ч | 56 | 129.1248
267.2 | 12373 | СМЕСЬ СУХАЯ ГИПСОВАЯ | Т | 0.825 | 1.9023
267.3 | 31434 | ГРУНТОВКА | Т | 0.018 | 0.041504
268 | Е1502-019-11 ДОП. 12 МИНСТРОЙ РУЗ N 519 ОТ 18.11.2019 Г. К=7 | ВЫЧИТАЕТСЯ ПОЗИЦИЯ: НА КАЖДЫЙ ММ ИЗМЕНЕНИЯ ТОЛЩИНЫ ИСКЛЮЧАЕТСЯ СТЕН | 100М2 | -2.3058
268.1 | 1 | ЗАТРАТЫ ТРУДА РАБОЧИХ-СТРОИТЕЛЕЙ | ЧЕЛ.-Ч | 35 | -80.703
268.2 | 12373 | СМЕСЬ СУХАЯ ГИПСОВАЯ | Т | 0.5775 | -1.3316
269 | Е1504-005-05 ДОП. 4 | ОКРАСКА ПОЛИВИНИЛАЦЕТАТНЫМИ ВОДОЭМУЛЬСИОННЫМИ СОСТАВАМИ УЛУЧШЕННАЯ ПО СБОРНЫМ КОНСТРУКЦИЯМ, ПОДГОТОВЛЕННЫМ ПОД ОКРАСКУ СТЕН | 100М2 | 2.0016
269.1 | 1 | ЗАТРАТЫ ТРУДА РАБОЧИХ-СТРОИТЕЛЕЙ | ЧЕЛ.-Ч | 25.41 | 50.8607
269.2 | 3 | ЗАТРАТЫ ТРУДА МАШИНИСТОВ | ЧЕЛ.-Ч | 0.1 | 0.20016
269.3 | 2499 | АВТОМОБИЛИ БОРТОВЫЕ ГРУЗОПОДЪЕМНОСТЬЮ ДО 5 Т | МАШ.-Ч | 0.1 | 0.20016
269.4 | 31054 | КРАСКИ ВОДОЭМУЛЬСИОННЫЕ | Т | 0.063 | 0.1261
269.5 | 31710 | ШПАТЛЕВКА КЛЕЕВАЯ | Т | 0.005 | 0.010008
269.6 | 35538 | ШКУРКА ШЛИФОВАЛЬНАЯ ДВУХСЛОЙНАЯ С ЗЕРНИСТОСТЬЮ 40/25 | М2 | 0.84 | 1.6813
269.7 | 44059 | ВЕТОШЬ | КГ | 0.31 | 0.6205
270 | Е1504-025-10 ДОП. 4 | УЛУЧШЕННАЯ ОКРАСКА МАСЛЯНЫМИ СОСТАВАМИ ПО СБОРНЫМ КОНСТРУКЦИЯМ, ПОДГОТОВЛЕННЫМ ПОД ОКРАСКУ СТЕН | 100М2 | 0.3042
270.1 | 1 | ЗАТРАТЫ ТРУДА РАБОЧИХ-СТРОИТЕЛЕЙ | ЧЕЛ.-Ч | 34.1 | 10.3732
270.2 | 3 | ЗАТРАТЫ ТРУДА МАШИНИСТОВ | ЧЕЛ.-Ч | 0.04 | 0.012168
270.3 | 2499 | АВТОМОБИЛИ БОРТОВЫЕ ГРУЗОПОДЪЕМНОСТЬЮ ДО 5 Т | МАШ.-Ч | 0.04 | 0.012168
270.4 | 31440 | ГРУНТОВКИ МАСЛЯНЫЕ, ГОТОВЫЕ К ПРИМЕНЕНИЮ | Т | 0.0075 | 0.002282
270.5 | 31655 | ОЛИФА ДЛЯ УЛУЧШЕННОЙ ОКРАСКИ (10% НАТУРАЛЬНОЙ, 90% КОМБИНИРОВАННОЙ) | Т | 0.0113 | 0.003437
270.6 | 31714 | ШПАТЛЕВКА МАСЛЯНО-КЛЕЕВАЯ | Т | 0.005 | 0.001521
270.7 | 43231 | КРАСКИ МАСЛЯНЫЕ ГОТОВЫЕ К ПРИМЕНЕНИЮ ДЛЯ ВНУТРЕННИХ РАБОТ | Т | 0.01837 | 0.005588
271 | Е2601-048-04 | УСТРОЙСТВО КАРКАСА НА ПЛОСКИХ И КРИВОЛИНЕЙНЫХ ПОВЕРХНОСТЯХ: ИЗ СЕТКИ (ПОТОЛОК) | 100М2 | 4.2
271.1 | 1 | ЗАТРАТЫ ТРУДА РАБОЧИХ-СТРОИТЕЛЕЙ | ЧЕЛ.-Ч | 11.2 | 47.04
271.2 | 3 | ЗАТРАТЫ ТРУДА МАШИНИСТОВ | ЧЕЛ.-Ч | 0.56 | 2.352
271.3 | 2509 | АВТОМОБИЛИ БОРТОВЫЕ ГРУЗОПОДЪЕМНОСТЬЮ ДО 5 Т | МАШ.-Ч | 0.56 | 2.352
271.4 | 45927 | СЕТКА ЯЧЕЙКА 100Х100ММ НИТ 5ММ. ПА | М2 | 105 | 441
271.5 | 45933 | ПРОВОЛОКА СТАЛЬНАЯ НИЗКОУГЛЕРОДИСТАЯ ОТОЖЖЕННАЯ | Т | 0.003 | 0.0126
272 | Е1501-019-05 | ГЛАДКАЯ ОБЛИЦОВКА СТЕН ГЛАЗУРОВАННОЙ ПЛИТКОЙ | 100М2 | 0.1638
272.1 | 1 | ЗАТРАТЫ ТРУДА РАБОЧИХ-СТРОИТЕЛЕЙ | ЧЕЛ.-Ч | 159.67 | 26.1539
272.2 | 3 | ЗАТРАТЫ ТРУДА МАШИНИСТОВ | ЧЕЛ.-Ч | 1.3 | 0.21294
272.3 | 1914 | РАСТВОРОСМЕСИТЕЛИ ПЕРЕДВИЖНЫЕ 65 Л | МАШ.-Ч | 1.3 | 0.21294
272.4 | 9219 | ВОДА | М3 | 0.93 | 0.15233
272.5 | 31719 | КЛЕЙ ДЛЯ ОБЛИЦОВОЧНЫХ РАБОТ (СУХАЯ СМЕСЬ) | Т | 0.375 | 0.061425
272.6 | 44059 | ВЕТОШЬ | КГ | 0.5 | 0.0819
272.7 | 44356 | ПЛИТКИ РЯДОВЫЕ | М2 | 100 | 16.38
272.8 | 45037 | СМЕСЬ СУХАЯ ДЛЯ ЗАДЕЛКИ ШВОВ | Т | 0.05 | 0.00819
ОБЛИЦОВКА ПОТОЛКА (АР-9)
273 | Е1501-052-01 ДОП. 1 | УСТРОЙСТВО ПОДВЕСНОГО ПОТОЛКА ГИПСОКАРТОННЫМИ ПЛИТАМИ КНАУФ ПО МЕТАЛЛИЧЕСКИМ НЕСУЩИМ КОНСТРУКЦИЯМ, ПРОСТОЙ СЛОЖНОСТИ | 100М2 | 1.0306
273.1 | 1 | ЗАТРАТЫ ТРУДА РАБОЧИХ-СТРОИТЕЛЕЙ | ЧЕЛ.-Ч | 387.13 | 398.9762
273.2 | 521 | ДРЕЛИ ЭЛЕКТРИЧЕСКИЕ | МАШ.-Ч | 41.4 | 42.6668
273.3 | 1523 | ПИЛЫ ДИСКОВЫЕ ЭЛЕКТРИЧЕСКИЕ | МАШ.-Ч | 137.7 | 141.9136
273.4 | 2875 | ПЕРФОРАТОРЫ ЭЛЕКТРИЧЕСКИЕ | МАШ.-Ч | 59.28 | 61.094
273.5 | 30325 | ВИНТЫ САМОНАРЕЗАЮЩИЕ СМ1-35 | Т | 0.0146 | 0.015047
273.6 | 31017 | КРАСКИ ЦВЕТНЫЕ, ГОТОВЫЕ К ПРИМЕНЕНИЮ ДЛЯ ВНУТРЕННИХ РАБОТ МА-25 ГОЛУБАЯ, ОРАНЖЕВО-БЕЖЕВАЯ | Т | 0.0031 | 0.003195
273.7 | 32297 | ШПАТЛЕВКА "KNAUF" | Т | 0.083 | 0.08554
273.8 | 32298 | ЛЕНТА САМОКЛЕЮЩАЯСЯ "KNAUF" | Т | 0.025 | 0.025765
273.9 | 32299 | ГИПСОКАРТОННАЯ ПЛИТКА ГКЛ ТОЛЩ 9,5ММ | М2 | 108 | 111.3048
273.10 | 35523 | НАКОНЕЧНИК ПОЛИЭТИЛЕННОВЫЙ | 1000ШТ | 0.9 | 0.92754
273.11 | 49329 | ПРОФИЛЬ 60Х27 | М | 510 | 525.606
273.12 | 49330 | ЯКОРНЫЙ ПОДВЕС С ПРОВОЛОКОЙ | ШТ | 300 | 309.18
273.13 | 49331 | ПРЯМОЙ ПОДВЕС | ШТ | 120 | 123.672
273.14 | 49332 | СОЕДИНИТЕЛЬ 1 УРОВНЯ | ШТ | 72 | 74.2032
273.15 | 49333 | СОЕДИНИТЕЛЬ 2 УРОВНЯ | ШТ | 72 | 74.2032
273.16 | 49334 | УДЛИНИТЕЛЬ | ШТ | 150 | 154.59
274 | Е1502-019-08 ДОП. 12 МИНСТРОЙ РУЗ N 519 ОТ 18.11.2019 Г. | СПЛОШНОЕ ВЫРАВНИВАНИЕ ПОВЕРХНОСТЕЙ (ОДНОСЛОЙНАЯ ШТУКАТУРКА) ГИПСОВЫМИ СУХИМИ СМЕСЯМИ: ТОЛЩИНОЙ ДО 10 ММ ПОТОЛКОВ | 100М2 | 1.0306
274.1 | 1 | ЗАТРАТЫ ТРУДА РАБОЧИХ-СТРОИТЕЛЕЙ | ЧЕЛ.-Ч | 68.1 | 70.1839
274.2 | 12373 | СМЕСЬ СУХАЯ ГИПСОВАЯ | Т | 0.962 | 0.99144
274.3 | 31434 | ГРУНТОВКА | Т | 0.02 | 0.020612
275 | Е1502-019-12 ДОП. 12 МИНСТРОЙ РУЗ N 519 ОТ 18.11.2019 Г. К=8 | ВЫЧИТАЕТСЯ ПОЗИЦИЯ: НА КАЖДЫЙ ММ ИЗМЕНЕНИЯ ТОЛЩИНЫ ИСКЛЮЧАЕТСЯ ПОТОЛКОВ | 100М2 | -1.0306
275.1 | 1 | ЗАТРАТЫ ТРУДА РАБОЧИХ-СТРОИТЕЛЕЙ | ЧЕЛ.-Ч | 49.04 | -50.5406
275.2 | 12373 | СМЕСЬ СУХАЯ ГИПСОВАЯ | Т | 0.7696 | -0.79315
276 | Е1504-005-06 ДОП. 4 | ОКРАСКА ПОЛИВИНИЛАЦЕТАТНЫМИ ВОДОЭМУЛЬСИОННЫМИ СОСТАВАМИ УЛУЧШЕННАЯ ПО СБОРНЫМ КОНСТРУКЦИЯМ, ПОДГОТОВЛЕННЫМ ПОД ОКРАСКУ ПОТОЛКОВ | 100М2 | 1.0306
276.1 | 1 | ЗАТРАТЫ ТРУДА РАБОЧИХ-СТРОИТЕЛЕЙ | ЧЕЛ.-Ч | 28.6 | 29.4752
276.2 | 3 | ЗАТРАТЫ ТРУДА МАШИНИСТОВ | ЧЕЛ.-Ч | 0.1 | 0.10306
276.3 | 2499 | АВТОМОБИЛИ БОРТОВЫЕ ГРУЗОПОДЪЕМНОСТЬЮ ДО 5 Т | МАШ.-Ч | 0.1 | 0.10306
276.4 | 31054 | КРАСКИ ВОДОЭМУЛЬСИОННЫЕ | Т | 0.069 | 0.071111
276.5 | 31710 | ШПАТЛЕВКА КЛЕЕВАЯ | Т | 0.0055 | 0.005668
276.6 | 35538 | ШКУРКА ШЛИФОВАЛЬНАЯ ДВУХСЛОЙНАЯ С ЗЕРНИСТОСТЬЮ 40/25 | М2 | 0.84 | 0.8657
276.7 | 44059 | ВЕТОШЬ | КГ | 0.31 | 0.31949
НАРУЖНАЯ ОТДЕЛКА (АР-7) ЦОКОЛ
277 | Е2601-041-01 | ИЗОЛЯЦИЯ ИЗДЕЛИЯМИ ИЗ ПЕНОПЛАСТА НА БИТУМЕ: ФУНДАМЕНТ ПРЯМОУГОЛЬНЫХ | 1 М3 | 1.17
277.1 | 1 | ЗАТРАТЫ ТРУДА РАБОЧИХ-СТРОИТЕЛЕЙ | ЧЕЛ.-Ч | 18.17 | 21.2589
277.2 | 3 | ЗАТРАТЫ ТРУДА МАШИНИСТОВ | ЧЕЛ.-Ч | 0.34 | 0.3978
277.3 | 913 | КОТЛЫ БИТУМНЫЕ ПЕРЕДВИЖНЫЕ 400 Л | МАШ.-Ч | 0.41 | 0.4797
277.4 | 2509 | АВТОМОБИЛИ БОРТОВЫЕ ГРУЗОПОДЪЕМНОСТЬЮ ДО 5 Т | МАШ.-Ч | 0.34 | 0.3978
277.5 | 30126 | БИТУМЫ НЕФТЯНЫЕ СТРОИТЕЛЬНЫЕ ДЛЯ КРОВЕЛЬНЫХ МАСТИК, МАРКИ БНМ-55/60 | Т | 0.07 | 0.0819
277.6 | 45950 | ЭКСТРУД. ПЕНОПОЛИСТРОЛ 30ММ | М3 | 0.98 | 1.1466
278 | Е1502-003-01 | ВЫСОКОКАЧЕСТВЕННАЯ ШТУКАТУРКА ЦЕМЕНТНО-ИЗВЕСТКОВЫМ РАСТВОРОМ ПО КАМНЮ ЦОКОЛ | 100М | 0.39
278.1 | 1 | ЗАТРАТЫ ТРУДА РАБОЧИХ-СТРОИТЕЛЕЙ | ЧЕЛ.-Ч | 32 | 12.48
278.2 | 9219 | ВОДА | М3 | 0.052 | 0.02028
278.3 | 12138 | РАСТВОР ЦЕМЕНТНО-ИЗВЕСТКОВЫЙ 1:1:6 | М3 | 0.67 | 0.2613
279 | С456 | СЕТКА РАБИЦА 20Х20 ВР 1,5ММ | М2 | 39
280 | Е1501-061-02 ДОП. 4 | НАРУЖНАЯ ОБЛИЦОВКА ПОВЕРХНОСТИ СТЕН И ЦОКОЛ | 100 М2 | 0.39
280.1 | 1 | ЗАТРАТЫ ТРУДА РАБОЧИХ-СТРОИТЕЛЕЙ | ЧЕЛ.-Ч | 115.01 | 44.8539
280.2 | 3 | ЗАТРАТЫ ТРУДА МАШИНИСТОВ | ЧЕЛ.-Ч | 0.4 | 0.156
280.3 | 521 | ДРЕЛИ ЭЛЕКТРИЧЕСКИЕ | МАШ.-Ч | 11.5 | 4.485
280.4 | 1523 | ПИЛЫ ДИСКОВЫЕ ЭЛЕКТРИЧЕСКИЕ | МАШ.-Ч | 4.34 | 1.6926
280.5 | 2209 | ШУРУПОВЕРТЫ СТРОИТЕЛЬНО-МОНТАЖНЫЕ | МАШ.-Ч | 32.97 | 12.8583
280.6 | 2509 | АВТОМОБИЛИ БОРТОВЫЕ ГРУЗОПОДЪЕМНОСТЬЮ ДО 5 Т | МАШ.-Ч | 0.4 | 0.156
280.7 | 30827 | НАЩЕЛЬНИК СТАЛЬНОЙ ОЦИНКОВАННЫЙ С ПОКРЫТИЕМ "ПОЛИЭСТЕР" | М | 12 | 4.68
280.8 | 30828 | УГОЛ НАРУЖНЫЙ, ВНУТРЕННИЙ ИЗ ОЦИНКОВАННОЙ СТАЛИ С ПОЛИМЕРНЫМ ПОКРЫТИЕМ | М | 55 | 21.45
280.9 | 30829 | НАЧАЛЬНАЯ ПЛАНКА ИЗ ОЦИНКОВАННОЙ СТАЛИ С ПОЛИМЕРНЫМ ПОКРЫТИЕМ | М | 42 | 16.38
280.10 | 30830 | КРОНШТЕЙН ВЫРАВНИВАЮЩИЙ СТАЛЬНОЙ ОЦИНКОВАННЫЙ, ВЫСОТОЙ ПРОФИЛЯ (H) 200 ММ, ТОЛЩИНОЙ МЕТАЛЛА (T) 1,2 ММ | ШТ | 400 | 156
280.11 | 30849 | ЛИСТ ГЛАДКИЙ СТАЛЬНОЙ ОЦИНКОВАННЫЙ С ПОКРЫТИЕМ "ПОЛИЭСТЕР" | М2 | 9 | 3.51
280.12 | 30868 | ПРОФИЛЬ МЕТАЛЛИЧЕСКИЙ НАПРАВЛЯЮЩИЙ ПН-4 | М | 400 | 156
280.13 | 30872 | ФАСАДНАЯ СЕНДВЕЧ ПАНЕЛЬ 16ММ | М2 | 116 | 45.24
280.14 | 76849 | ШУРУПЫ-САМОРЕЗЫ 4,2Х16 ММ | ШТ | 4000 | 1560
280.15 | 76850 | ДЮБЕЛЬ-ГВОЗДЬ 8Х100 ММ | ШТ | 1000 | 390
ОГРАЖДЕНИЕ ПАНДУСОВ СТ-1(АР-16)
281 | Е0705-016-04 | УСТРОЙСТВО МЕТАЛЛИЧЕСКИХ ОГРАЖДЕНИЙ БЕЗ ПОРУЧНЕЙ | 100М | 0.2555
281.1 | 1 | ЗАТРАТЫ ТРУДА РАБОЧИХ-СТРОИТЕЛЕЙ | ЧЕЛ.-Ч | 41.5 | 10.6033
281.2 | 3 | ЗАТРАТЫ ТРУДА МАШИНИСТОВ | ЧЕЛ.-Ч | 2.21 | 0.56466
281.3 | 2016 | УСТАНОВКИ ДЛЯ СВАРКИ РУЧНОЙ ДУГОВОЙ (ПОСТОЯННОГО ТОКА) | МАШ.-Ч | 5.8 | 1.4819
281.4 | 2499 | АВТОМОБИЛИ БОРТОВЫЕ ГРУЗОПОДЪЕМНОСТЬЮ ДО 5 Т | МАШ.-Ч | 2.21 | 0.56466
281.5 | 9219 | ВОДА | М3 | 0.1 | 0.02555
281.6 | 35326 | ЭЛЕКТРОДЫ ДИАМЕТРОМ 6 ММ Э42 | Т | 0.02 | 0.00511
281.7 | 43115 | ЦЕМЕНТ | Т | 0.15 | 0.038325
282 | С373 | ПОРУЧЕНЬ ТРУБЫ СТАЛЬНЫЕ КВАДРАТНЫЕ 50Х3 | М | 25.55
283 | С374 | СТОЙКА ТРУБЫ СТАЛЬНЫЕ КВАДРАТНЫЕ 40Х3 | М | 14.04
284 | С375 | ДЕТАЛЬ СТОЙКИ | ШТ | 36
285 | С8 | СТАЛЬ АРМАТУРНАЯ РИФЛЕНИЯ СВАРИВАЕМАЯ, КЛАСС АIII, ДИАМЕТРОМ 18 ММ | Т | 0.0144
286 | Е1303-002-04 | ОГРУНТОВКА МЕТАЛЛИЧЕСКИХ ПОВЕРХНОСТЕЙ ЗА ОДИН РАЗ ГРУНТОВКОЙ ГФ-021 | 100М2 | 0.082
286.1 | 1 | ЗАТРАТЫ ТРУДА РАБОЧИХ-СТРОИТЕЛЕЙ | ЧЕЛ.-Ч | 5.31 | 0.43542
286.2 | 3 | ЗАТРАТЫ ТРУДА МАШИНИСТОВ | ЧЕЛ.-Ч | 0.01 | 0.00082
286.3 | 2499 | АВТОМОБИЛИ БОРТОВЫЕ ГРУЗОПОДЪЕМНОСТЬЮ ДО 5 Т | МАШ.-Ч | 0.01 | 0.00082
286.4 | 2515 | АГРЕГАТЫ ОКРАСОЧНЫЕ ВЫСОКОГО ДАВЛЕНИЯ ДЛЯ ОКРАСКИ ПОВЕРХНОСТЕЙ КОНСТРУКЦИЙ МОЩНОСТЬЮ 1 КВТ | МАШ.-Ч | 1.12 | 0.09184
286.5 | 31419 | ГРУНТОВКА ГФ-021 КРАСНО-КОРИЧНЕВАЯ | Т | 0.012 | 0.000984
286.6 | 34288 | КСИЛОЛ НЕФТЯНОЙ МАРКИ А | Т | 0.002 | 0.000164
287 | Е1303-004-26 | ОКРАСКА МЕТАЛЛИЧЕСКИХ ОГРУНТОВАННЫХ ПОВЕРХНОСТЕЙ ЭМАЛЬЮ ПФ-115 | 100М2 | 0.082
287.1 | 1 | ЗАТРАТЫ ТРУДА РАБОЧИХ-СТРОИТЕЛЕЙ | ЧЕЛ.-Ч | 3.83 | 0.31406
287.2 | 3 | ЗАТРАТЫ ТРУДА МАШИНИСТОВ | ЧЕЛ.-Ч | 0.01 | 0.00082
287.3 | 2499 | АВТОМОБИЛИ БОРТОВЫЕ ГРУЗОПОДЪЕМНОСТЬЮ ДО 5 Т | МАШ.-Ч | 0.01 | 0.00082
287.4 | 2515 | АГРЕГАТЫ ОКРАСОЧНЫЕ ВЫСОКОГО ДАВЛЕНИЯ ДЛЯ ОКРАСКИ ПОВЕРХНОСТЕЙ КОНСТРУКЦИЙ МОЩНОСТЬЮ 1 КВТ | МАШ.-Ч | 0.65 | 0.0533
287.5 | 31795 | ЭМАЛЬ ПФ-115 СЕРАЯ | Т | 0.019 | 0.001558
287.6 | 34035 | УАЙТ-СПИРИТ | Т | 0.0014 | 0.000115
ОГРАЖДЕНИЕ ПАНДУСОВ СТ-1(АР-16)
288 | Е0705-016-04 | УСТРОЙСТВО МЕТАЛЛИЧЕСКИХ ОГРАЖДЕНИЙ БЕЗ ПОРУЧНЕЙ | 100М | 0.081
288.1 | 1 | ЗАТРАТЫ ТРУДА РАБОЧИХ-СТРОИТЕЛЕЙ | ЧЕЛ.-Ч | 41.5 | 3.3615
288.2 | 3 | ЗАТРАТЫ ТРУДА МАШИНИСТОВ | ЧЕЛ.-Ч | 2.21 | 0.17901
288.3 | 2016 | УСТАНОВКИ ДЛЯ СВАРКИ РУЧНОЙ ДУГОВОЙ (ПОСТОЯННОГО ТОКА) | МАШ.-Ч | 5.8 | 0.4698
288.4 | 2499 | АВТОМОБИЛИ БОРТОВЫЕ ГРУЗОПОДЪЕМНОСТЬЮ ДО 5 Т | МАШ.-Ч | 2.21 | 0.17901
288.5 | 9219 | ВОДА | М3 | 0.1 | 0.0081
288.6 | 35326 | ЭЛЕКТРОДЫ ДИАМЕТРОМ 6 ММ Э42 | Т | 0.02 | 0.00162
288.7 | 43115 | ЦЕМЕНТ | Т | 0.15 | 0.01215
289 | С373 | ПОРУЧЕНЬ ТРУБЫ СТАЛЬНЫЕ КВАДРАТНЫЕ 50Х3 | М | 8.1
290 | С374 | СТОЙКА ТРУБЫ СТАЛЬНЫЕ КВАДРАТНЫЕ 40Х3 | М | 8.5
291 | С376 | ЭЛЕМЕНТ ИЗ ТРУБ 20Х1,8 | М | 40
292 | С377 | ДЕТАЛЬ СОЕДИНЕНИЯ Д-1 | ШТ | 10
293 | С378 | ДЕТАЛЬ КРЕПЛЕНИЕ-МУФТА Д-2 | ШТ | 10
Итого по разделу "ЗДАНИЯ СПОРТИВНОГО ЗАЛА С РАЗМЕРАМИ 12Х30"
ОТДЕЛ 4. ОВ; ВК; УЧЕБНЫЕ БЛОК
ОВ; УЧЕБНЫЕ БЛОК
ФАНКОИЛ
1 | Е1807-001-04 | УСТАНОВКА ТЕРМОМЕТРОВ В ОПРАВЕ ПРЯМЫХ И УГЛОВЫХ | КОМПЛЕКТ | 2
1.1 | 1 | ЗАТРАТЫ ТРУДА РАБОЧИХ-СТРОИТЕЛЕЙ | ЧЕЛ.-Ч | 0.31 | 0.62
1.2 | 30956 | КРАСКИ МАСЛЯНЫЕ ЗЕМЛЯНЫЕ МА-0115 МУМИЯ, СУРИК ЖЕЛЕЗНЫЙ | Т | 2e-05 | 4e-05
1.3 | 31651 | ОЛИФА КОМБИНИРОВАННАЯ К-3 | Т | 1e-05 | 2e-05
1.4 | 32204 | МАСЛО ИНДУСТРИАЛЬНОЕ И-20А | Т | 0.00011 | 0.00022
1.5 | 35567 | ОЧЕС ЛЬНЯНОЙ | КГ | 0.01 | 0.02
2 | С84 | ТЕРМОМЕТР 0-100°С | ШТ | 2
3 | С85 | МАНОМЕТРЫ 6 БАР С 3-ХОДОВЫМ ШАРОВЫМ КРАНОМ ДУ15, 11Б 18БК | ШТ | 3
4 | С57 | ПРУЖИННЫЙ КОМПЕНСАТОР Д-50 | ШТ | 4
5 | Е1605-001-03 | УСТАНОВКА СТАЛЬНОЙ ФЛАНЦЕВОЙ ЗАТВОРОВ, КЛАПАНОВ ОБРАТНЫХ, КРАНОВ ПРОХОДНЫХ НА ТРУБОПРОВОДНЫХ | ШТ | 24
5.1 | 1 | ЗАТРАТЫ ТРУДА РАБОЧИХ-СТРОИТЕЛЕЙ | ЧЕЛ.-Ч | 2.91 | 69.84
5.2 | 3 | ЗАТРАТЫ ТРУДА МАШИНИСТОВ | ЧЕЛ.-Ч | 0.02 | 0.48
5.3 | 2016 | УСТАНОВКИ ДЛЯ СВАРКИ РУЧНОЙ ДУГОВОЙ (ПОСТОЯННОГО ТОКА) | МАШ.-Ч | 0.63 | 15.12
5.4 | 2509 | АВТОМОБИЛИ БОРТОВЫЕ ГРУЗОПОДЪЕМНОСТЬЮ ДО 5 Т | МАШ.-Ч | 0.02 | 0.48
5.5 | 35319 | ЭЛЕКТРОДЫ ДИАМЕТРОМ 5 ММ Э42А | Т | 0.00033 | 0.00792
5.6 | 52040 | БОЛТЫ С ГАЙКАМИ И ШАЙБАМИ ДЛЯ САНИТАРНО-ТЕХНИЧЕСКИХ РАБОТ, ДИАМЕТРОМ 16 ММ | Т | 0.00207 | 0.04968
5.7 | 96947 | ПРОКЛАДКИ ИЗ ПАРОНИТА МАРКИ ПМБ, ТОЛЩИНОЙ 1 ММ, ДИАМЕТРОМ, ММ: 100 | 1000ШТ | 0.002 | 0.048
6 | С87 | ЗАДВИЖКА ФЛАНЦЕВЫЙ ДУ80 | ШТ | 8
7 | С88 | ФЛАНЕЦ ДУ80 | ШТ | 16
8 | Е1605-001-02 | УСТАНОВКА СТАЛЬНОЙ ФЛАНЦЕВОЙ ЗАТВОРОВ, КЛАПАНОВ ОБРАТНЫХ, КРАНОВ ПРОХОДНЫХ НА ТРУБОПРОВОДНЫХ | ШТ | 12
8.1 | 1 | ЗАТРАТЫ ТРУДА РАБОЧИХ-СТРОИТЕЛЕЙ | ЧЕЛ.-Ч | 1.47 | 17.64
8.2 | 3 | ЗАТРАТЫ ТРУДА МАШИНИСТОВ | ЧЕЛ.-Ч | 0.02 | 0.24
8.3 | 2016 | УСТАНОВКИ ДЛЯ СВАРКИ РУЧНОЙ ДУГОВОЙ (ПОСТОЯННОГО ТОКА) | МАШ.-Ч | 0.35 | 4.2
8.4 | 2509 | АВТОМОБИЛИ БОРТОВЫЕ ГРУЗОПОДЪЕМНОСТЬЮ ДО 5 Т | МАШ.-Ч | 0.02 | 0.24
8.5 | 35319 | ЭЛЕКТРОДЫ ДИАМЕТРОМ 5 ММ Э42А | Т | 0.00014 | 0.00168
8.6 | 52040 | БОЛТЫ С ГАЙКАМИ И ШАЙБАМИ ДЛЯ САНИТАРНО-ТЕХНИЧЕСКИХ РАБОТ, ДИАМЕТРОМ 16 ММ | Т | 0.0011 | 0.0132
8.7 | 96946 | ПРОКЛАДКИ ИЗ ПАРОНИТА МАРКИ ПМБ, ТОЛЩИНОЙ 1 ММ, ДИАМЕТРОМ, ММ: 50 | 1000ШТ | 0.002 | 0.024
9 | С379 | ЗАДВИЖКА ФЛАНЦЕВЫЙ ДУ50 | ШТ | 4
10 | С380 | ФЛАНЕЦ ДУ50 | ШТ | 8
11 | Е1807-001-02 | УСТАНОВКА ОБРАТНЫЙ КЛАПАН ФЛАНЦЕВЫЙ, КРАНОМ МУФТОВЫЙ | КОМПЛЕКТ | 6
11.1 | 1 | ЗАТРАТЫ ТРУДА РАБОЧИХ-СТРОИТЕЛЕЙ | ЧЕЛ.-Ч | 0.22 | 1.32
11.2 | 30956 | КРАСКИ МАСЛЯНЫЕ ЗЕМЛЯНЫЕ МА-0115 МУМИЯ, СУРИК ЖЕЛЕЗНЫЙ | Т | 2e-05 | 0.00012
11.3 | 31651 | ОЛИФА КОМБИНИРОВАННАЯ К-3 | Т | 1e-05 | 6e-05
11.4 | 35567 | ОЧЕС ЛЬНЯНОЙ | КГ | 0.01 | 0.06
12 | С309 | ОБРАТНЫЙ КЛАПАН ФЛАНЦЕВЫЙ ДУ50, РУ16 | ШТ | 2
13 | С307 | ОБРАТНЫЙ КЛАПАН МУФТОВЫЙ ДУ20, РУ16 | ШТ | 1
14 | С308 | ПРЕДОХРАНИТЕЛЬНЫЙ КЛАПАН ДУ15, РУ16 | ШТ | 1
15 | С89 | СЛИВНОЙ КРАН ДУ25 | ШТ | 2
16 | Е1806-007-07 | УСТАНОВКА ФИЛЬТРОВ ДИАМЕТРОМ 100 ММ | 10 ШТ | 0.2
16.1 | 1 | ЗАТРАТЫ ТРУДА РАБОЧИХ-СТРОИТЕЛЕЙ | ЧЕЛ.-Ч | 17.77 | 3.554
16.2 | 3 | ЗАТРАТЫ ТРУДА МАШИНИСТОВ | ЧЕЛ.-Ч | 0.78 | 0.156
16.3 | 762 | КРАНЫ НА АВТОМОБИЛЬНОМ ХОДУ ПРИ РАБОТЕ НА ДРУГИХ ВИДАХ СТРОИТЕЛЬСТВА 10 Т | МАШ.-Ч | 0.33 | 0.066
16.4 | 2016 | УСТАНОВКИ ДЛЯ СВАРКИ РУЧНОЙ ДУГОВОЙ (ПОСТОЯННОГО ТОКА) | МАШ.-Ч | 10.79 | 2.158
16.5 | 2509 | АВТОМОБИЛИ БОРТОВЫЕ ГРУЗОПОДЪЕМНОСТЬЮ ДО 5 Т | МАШ.-Ч | 0.45 | 0.09
16.6 | 35319 | ЭЛЕКТРОДЫ ДИАМЕТРОМ 5 ММ Э42А | Т | 0.0028 | 0.00056
17 | С91 | ФИЛЬТР СЕТЧАТЫЙ МУФТОВЫЙ ДУ80 | ШТ | 2
18 | С86 | ШАРАВОЙ КРАН ДУ20, РУ16 | ШТ | 3
19 | С90 | АВТОМАТИЧЕСКИЙ ВОЗДУХО ОТВОДЧИК ДУ20 | ШТ | 2
20 | С381 | ТЕПЛООБМЕННИК ПЛАСТИНЧАТЫЙ 130КВТ | ШТ | 1
21 | Е1804-001-01 | УСТАНОВКА БАКОВ РАСШИРИТЕЛЬНЫХ КРУГЛЫХ И ПРЯМОУГОЛЬНЫХ ВМЕСТИМОСТЬЮ 0.1 М3 | БАК | 1
21.1 | 1 | ЗАТРАТЫ ТРУДА РАБОЧИХ-СТРОИТЕЛЕЙ | ЧЕЛ.-Ч | 4.03 | 4.03
21.2 | 3 | ЗАТРАТЫ ТРУДА МАШИНИСТОВ | ЧЕЛ.-Ч | 0.11 | 0.11
21.3 | 2011 | УСТАНОВКИ ДЛЯ ГИДРАВЛИЧЕСКИХ ИСПЫТАНИЙ ТРУБОПРОВОДОВ, ДАВЛЕНИЕ НАГНЕТАНИЯ, НИЗКОЕ 0,1 (1) МПА (КГС/СМ2), ВЫСОКОЕ 10 (100) МПА (КГС/СМ2) | МАШ.-Ч | 0.4 | 0.4
21.4 | 2509 | АВТОМОБИЛИ БОРТОВЫЕ ГРУЗОПОДЪЕМНОСТЬЮ ДО 5 Т | МАШ.-Ч | 0.11 | 0.11
21.5 | 9219 | ВОДА | М3 | 0.31 | 0.31
21.6 | 30956 | КРАСКИ МАСЛЯНЫЕ ЗЕМЛЯНЫЕ МА-0115 МУМИЯ, СУРИК ЖЕЛЕЗНЫЙ | Т | 8e-05 | 8e-05
21.7 | 31651 | ОЛИФА КОМБИНИРОВАННАЯ К-3 | Т | 4e-05 | 4e-05
21.8 | 35567 | ОЧЕС ЛЬНЯНОЙ | КГ | 0.04 | 0.04
22 | С2 | МЕМБРАННЫЙ РАСШИРИТЕЛЬНЫЙ БАК V=100 Л | ШТ | 1
23 | С3 | ЕМКОСТЬ БЕСШОВАНАЯ БЕЗНАПОРНАЯ ПЕ, ОБЪЕМ 200Л, ДИАПОЗОН РАБОЧИХ ТЕМПЕРАТУР 45ГР | ШТ | 1
24 | Е1806-006-07 | УСТАНОВКА НАСОСОВ РУЧНЫХ | УЗЕЛ | 3
24.1 | 1 | ЗАТРАТЫ ТРУДА РАБОЧИХ-СТРОИТЕЛЕЙ | ЧЕЛ.-Ч | 6.69 | 20.07
24.2 | 3 | ЗАТРАТЫ ТРУДА МАШИНИСТОВ | ЧЕЛ.-Ч | 0.08 | 0.24
24.3 | 2509 | АВТОМОБИЛИ БОРТОВЫЕ ГРУЗОПОДЪЕМНОСТЬЮ ДО 5 Т | МАШ.-Ч | 0.08 | 0.24
24.4 | 2875 | ПЕРФОРАТОРЫ ЭЛЕКТРИЧЕСКИЕ | МАШ.-Ч | 0.17 | 0.51
24.5 | 30956 | КРАСКИ МАСЛЯНЫЕ ЗЕМЛЯНЫЕ МА-0115 МУМИЯ, СУРИК ЖЕЛЕЗНЫЙ | Т | 9e-05 | 0.00027
25 | С4 | ПОДПИТОЧНЫЙ НАСОС 1-5М3/Ч200-400КПА, 0,7КВТ, | ШТ | 1
26 | С5 | НАСОС ЦИРКУЛЯЦИОННЫЙ LPP50-16-1,5/2 (1500-ВM, HMAX-14М.QMAX-18,20М3/Ч, N=1,5KW) | ШТ | 2
27 | Е1602-005-01 | ПРОКЛАДКА ТРУБОПРОВОДОВ ОТОПЛЕНИЯ И ВОДОСНАБЖЕНИЯ ИЗ СТАЛЬНЫХ ЭЛЕКТРОСВАРНЫХ ТРУБ ДИАМЕТРОМ 57 ММ | 100М | 0.02
27.1 | 1 | ЗАТРАТЫ ТРУДА РАБОЧИХ-СТРОИТЕЛЕЙ | ЧЕЛ.-Ч | 60.83 | 1.2166
27.2 | 3 | ЗАТРАТЫ ТРУДА МАШИНИСТОВ | ЧЕЛ.-Ч | 0.87 | 0.0174
27.3 | 2509 | АВТОМОБИЛИ БОРТОВЫЕ ГРУЗОПОДЪЕМНОСТЬЮ ДО 5 Т | МАШ.-Ч | 0.87 | 0.0174
27.4 | 2577 | АППАРАТЫ ДЛЯ ГАЗОВОЙ СВАРКИ И РЕЗКИ | МАШ.-Ч | 18.44 | 0.3688
27.5 | 34241 | КИСЛОРОД ТЕХНИЧЕСКИЙ ГАЗООБРАЗНЫЙ | М3 | 0.35 | 0.007
27.6 | 34350 | АЦЕТИЛЕН ГАЗООБРАЗНЫЙ ТЕХНИЧЕСКИЙ | М3 | 0.32 | 0.0064
27.7 | 63826 | ТРУБЫ СТАЛЬНЫЕ ЭЛЕКТРОСВАРНЫЕ ДИАМЕТР 57Х3,5ММ | М | 100 | 2
28 | Е1602-005-04 | ПРОКЛАДКА ТРУБОПРОВОДОВ ОТОПЛЕНИЯ И ВОДОСНАБЖЕНИЯ ИЗ СТАЛЬНЫХ ЭЛЕКТРОСВАРНЫХ ТРУБ ДИАМЕТРОМ 76 ММ | 100М | 0.22
28.1 | 1 | ЗАТРАТЫ ТРУДА РАБОЧИХ-СТРОИТЕЛЕЙ | ЧЕЛ.-Ч | 79.75 | 17.545
28.2 | 3 | ЗАТРАТЫ ТРУДА МАШИНИСТОВ | ЧЕЛ.-Ч | 1.4 | 0.308
28.3 | 2509 | АВТОМОБИЛИ БОРТОВЫЕ ГРУЗОПОДЪЕМНОСТЬЮ ДО 5 Т | МАШ.-Ч | 1.4 | 0.308
28.4 | 2577 | АППАРАТЫ ДЛЯ ГАЗОВОЙ СВАРКИ И РЕЗКИ | МАШ.-Ч | 34.92 | 7.6824
28.5 | 34241 | КИСЛОРОД ТЕХНИЧЕСКИЙ ГАЗООБРАЗНЫЙ | М3 | 0.67 | 0.1474
28.6 | 34350 | АЦЕТИЛЕН ГАЗООБРАЗНЫЙ ТЕХНИЧЕСКИЙ | М3 | 0.61 | 0.1342
28.7 | 63825 | ТРУБЫ СТАЛЬНЫЕ ЭЛЕКТРОСВАРНЫЕ ДИАМЕТР 76Х3,5ММ | М | 100 | 22
29 | Е1602-005-07 | ПРОКЛАДКА ТРУБОПРОВОДОВ ИЗ СТАЛЬНЫХ ЭЛЕКТРОСВАРНЫХ ТРУБ ДИАМЕТРОМ 159 ММ | 100М | 0.024
29.1 | 1 | ЗАТРАТЫ ТРУДА РАБОЧИХ-СТРОИТЕЛЕЙ | ЧЕЛ.-Ч | 115.44 | 2.7706
29.2 | 3 | ЗАТРАТЫ ТРУДА МАШИНИСТОВ | ЧЕЛ.-Ч | 1.56 | 0.03744
29.3 | 2509 | АВТОМОБИЛИ БОРТОВЫЕ ГРУЗОПОДЪЕМНОСТЬЮ ДО 5 Т | МАШ.-Ч | 1.56 | 0.03744
29.4 | 2577 | АППАРАТЫ ДЛЯ ГАЗОВОЙ СВАРКИ И РЕЗКИ | МАШ.-Ч | 49.42 | 1.1861
29.5 | 32534 | ПРОВОЛОКА СВАРОЧНАЯ ЛЕГИРОВАННАЯ ДИАМЕТРОМ 4 ММ | Т | 0.0007 | 1.7e-05
29.6 | 34241 | КИСЛОРОД ТЕХНИЧЕСКИЙ ГАЗООБРАЗНЫЙ | М3 | 1 | 0.024
29.7 | 34350 | АЦЕТИЛЕН ГАЗООБРАЗНЫЙ ТЕХНИЧЕСКИЙ | М3 | 0.91 | 0.02184
29.8 | 63810 | ТРУБЫ СТАЛЬНЫЕ ЭЛЕКТРОСВАРНЫЕ ДИАМЕТР 159Х4ММ | М | 100 | 2.4
30 | Е1604-002-02 | ПРОКЛАДКА ТРУБОПРОВОДОВ ПОЛИПРОПИЛИНОВЫХ ТРУБ ДН25Х4,2 МАРКИ РN-25 | 100М | 0.1
30.1 | 1 | ЗАТРАТЫ ТРУДА РАБОЧИХ-СТРОИТЕЛЕЙ | ЧЕЛ.-Ч | 149.64 | 14.964
30.2 | 3 | ЗАТРАТЫ ТРУДА МАШИНИСТОВ | ЧЕЛ.-Ч | 8.34 | 0.834
30.3 | 116 | АГРЕГАТЫ ДЛЯ СВАРКИ ПОЛИЭТИЛЕНОВЫХ ТРУБ | МАШ.-Ч | 8.12 | 0.812
30.4 | 2509 | АВТОМОБИЛИ БОРТОВЫЕ ГРУЗОПОДЪЕМНОСТЬЮ ДО 5 Т | МАШ.-Ч | 0.22 | 0.022
30.5 | 45081 | ПОЛИПРОПИЛЕНОВЫЕ ТРУБЫ ДИАМЕТРОМ ДН25Х4,2ММ РИ-20 | М | 92.9 | 9.29
30.6 | 45404 | ПАТРОНЫ ДЛЯ СТРОИТЕЛЬНО-МОНТАЖНОГО ПИСТОЛЕТА | 1000ШТ | 0.069 | 0.0069
31 | С92 | АМЕРКАНКА DН25ММ | ШТ | 5
ОТОПЛЕНИЯ И ОХЛАЖДЕНИЯ
32 | Е2006-019-05 ДОП. 11 ГОСАРХИТЕКТСТРОЙ РУЗ ПР. № 429 ОТ 15.12.17 Г. | УСТАНОВКА ВНУТРЕННЕГО БЛОКА НАПОЛЬНОГО ТИПА МОЩНОСТЬЮ ДО 5 КВТ | 1 БЛОК | 39
32.1 | 1 | ЗАТРАТЫ ТРУДА РАБОЧИХ-СТРОИТЕЛЕЙ | ЧЕЛ.-Ч | 2.81 | 109.59
32.2 | 1041 | ШУРУПОВЕРТЫ | МАШ.-Ч | 0.13 | 5.07
32.3 | 2873 | ПЕРФОРАТОРЫ ЭЛЕКТРИЧЕСКИЕ | МАШ.-Ч | 0.22 | 8.58
32.4 | 30351 | ГАЙКИ ШЕСТИГРАННЫЕ ДИАМЕТР РЕЗЬБЫ 8 ММ | Т | 4e-05 | 0.00156
32.5 | 61612 | ДЮБЕЛИ РАСПОРНЫЕ ПОЛИЭТИЛЕНОВЫЕ | 10 ШТ | 0.4 | 15.6
32.6 | 64095 | ШПИЛЬКА-САМОРЕЗ М8-120 | ШТ | 4 | 156
33 | С63 | ФАНКОИЛ НАПОЛЬНЫЕ ДВУХТРУБНЫЙ С ПУЛЬТОМ (СРЕД. QX=1,0КВТ, QM=1,8КВТ, | ШТ | 35
34 | С7 | ФАНКОИЛ НАПОЛЬНЫЕ ДВУХТРУБНЫЙ С ПУЛЬТОМ (СРЕД. QX=2,38КВТ, QM=2,79КВТ, | ШТ | 4
35 | С97 | ТРУБЫ ГИБКИЕ ДЛЯ ПОДКЛЮЧЕНИЕ К ФАКОЙЛАМ ДУ15 | ШТ | 78
36 | С98 | РУЧНОЙ БАЛАНСИРОВОЧНЫЙ ДУ15 | ШТ | 39
37 | С99 | ТРЕХХОДОВОЙ КЛАПАН РЕГУЛИРОВАНИЯ ДУ15 | ШТ | 39
38 | С93 | АМЕРКАНКА ДУ15 | ШТ | 78
39 | С100 | КРАН ШАРАВОЙ СТАЛЬНОЙ (МУФТОВЫЙ) DY15ММ | ШТ | 39
40 | Е1803-001-04 ДОП. 14 МИНСТРОЙ РУЗ N 42 ОТ 03.03.2023 Г. | УСТАНОВКА РАДИАТОРОВ БЕМИТАЛЛИЧЕСКИЙ Н=500ММ (1СЕК. 0,178КВТ) | 100КВТ | 0.0356
40.1 | 1 | ЗАТРАТЫ ТРУДА РАБОЧИХ-СТРОИТЕЛЕЙ | ЧЕЛ.-Ч | 54.97 | 1.9569
40.2 | 3 | ЗАТРАТЫ ТРУДА МАШИНИСТОВ | ЧЕЛ.-Ч | 1.27 | 0.045212
40.3 | 521 | ДРЕЛИ ЭЛЕКТРИЧЕСКИЕ | МАШ.-Ч | 0.21 | 0.007476
40.4 | 1522 | ПОДЪЕМНИКИ МАЧТОВЫЕ СТРОИТЕЛЬНЫЕ 0,5 Т | МАШ.-Ч | 0.15 | 0.00534
40.5 | 2011 | УСТАНОВКИ ДЛЯ ГИДРАВЛИЧЕСКИХ ИСПЫТАНИЙ ТРУБОПРОВОДОВ, ДАВЛЕНИЕ НАГНЕТАНИЯ, НИЗКОЕ 0,1 (1) МПА (КГС/СМ2), ВЫСОКОЕ 10 (100) МПА (КГС/СМ2) | МАШ.-Ч | 0.8 | 0.02848
40.6 | 2509 | АВТОМОБИЛИ БОРТОВЫЕ ГРУЗОПОДЪЕМНОСТЬЮ ДО 5 Т | МАШ.-Ч | 1.12 | 0.039872
40.7 | 2875 | ПЕРФОРАТОРЫ ЭЛЕКТРИЧЕСКИЕ | МАШ.-Ч | 19.8 | 0.70488
40.8 | 63590 | КОНВЕКТОРЫ С КРЕПЛЕНИЯМИ | КВТ | 100 | 3.56
40.9 | 65851 | ШУРУПЫ СТРОИТЕЛЬНЫЕ | Т | 0.0046 | 0.000164
41 | С104 | РАДИАТОР СЕКЦИОННЫЕ БЕМИТАЛЛИЧЕСКИЙ Н=500ММ. Q=178ВТ | СЕКЦИЯ | 20
42 | С101 | КРАН ШАРАВОЙ СТАЛЬНОЙ (МУФТОВЫЙ) DY25ММ | ШТ | 2
43 | С105 | ТЕРМОСТАТИЧЕСКОЕ ГАЛОВКИ DY20ММ | ШТ | 2
44 | С94 | АМЕРКАНКА ДЛЯ РАДИАТОРА ОТОПЛЕНИЯ ДУ15 | ШТ | 4
45 | Е1604-006-02 ДОП. 14 МИНСТРОЙ РУЗ N 42 ОТ 13.03.2023 Г. | ПРОКЛАДКА ТРУБОПРОВОДОВ ПОЛИПРОПИЛИНОВЫХ ТРУБ ДН25Х4,2 МАРКИ РN-20 | 100 М ТРУБОПРОВОДА | 1.68
45.1 | 1 | ЗАТРАТЫ ТРУДА РАБОЧИХ-СТРОИТЕЛЕЙ | ЧЕЛ.-Ч | 81.45 | 136.836
45.2 | 3 | ЗАТРАТЫ ТРУДА МАШИНИСТОВ | ЧЕЛ.-Ч | 0.22 | 0.3696
45.3 | 2509 | АВТОМОБИЛИ БОРТОВЫЕ ГРУЗОПОДЪЕМНОСТЬЮ ДО 5 Т | МАШ.-Ч | 0.22 | 0.3696
45.4 | 2875 | ПЕРФОРАТОРЫ ЭЛЕКТРИЧЕСКИЕ | МАШ.-Ч | 4.56 | 7.6608
45.5 | 3364 | СВАРОЧНЫЕ АППАРАТЫ РУЧНЫЕ ДЛЯ СВАРКИ ПЛАСТИКОВЫХ ТРУБ | МАШ.-Ч | 8.12 | 13.6416
45.6 | 45081 | ПОЛИПРОПИЛЕНОВЫЕ ТРУБЫ ДИАМЕТРОМ ДН25Х4,2ММ РИ-20 | М | 95.9 | 161.112
46 | Е1604-006-03 ДОП. 14 МИНСТРОЙ РУЗ N 42 ОТ 13.03.2023 Г. | ПРОКЛАДКА ТРУБОПРОВОДОВ ПОЛИПРОПИЛИНОВЫХ ТРУБ ДН32Х5,4 МАРКИ РN-20 | 100 М ТРУБОПРОВОДА | 1.07
46.1 | 1 | ЗАТРАТЫ ТРУДА РАБОЧИХ-СТРОИТЕЛЕЙ | ЧЕЛ.-Ч | 76.74 | 82.1118
46.2 | 3 | ЗАТРАТЫ ТРУДА МАШИНИСТОВ | ЧЕЛ.-Ч | 0.22 | 0.2354
46.3 | 2509 | АВТОМОБИЛИ БОРТОВЫЕ ГРУЗОПОДЪЕМНОСТЬЮ ДО 5 Т | МАШ.-Ч | 0.22 | 0.2354
46.4 | 2875 | ПЕРФОРАТОРЫ ЭЛЕКТРИЧЕСКИЕ | МАШ.-Ч | 4.9 | 5.243
46.5 | 3364 | СВАРОЧНЫЕ АППАРАТЫ РУЧНЫЕ ДЛЯ СВАРКИ ПЛАСТИКОВЫХ ТРУБ | МАШ.-Ч | 4.64 | 4.9648
46.6 | 45082 | ПОЛИПРОПИЛЕНОВЫЕ ТРУБЫ ДИАМЕТРОМ ДН32Х5,4 МАРКИ РN-20 | М | 96.8 | 103.576
47 | Е1604-006-04 ДОП. 14 МИНСТРОЙ РУЗ N 42 ОТ 13.03.2023 Г. | ПРОКЛАДКА ТРУБОПРОВОДОВ ПОЛИПРОПИЛИНОВЫХ ТРУБ ДН40Х6,7 МАРКИ РN-20 | 100 М ТРУБОПРОВОДА | 0.74
47.1 | 1 | ЗАТРАТЫ ТРУДА РАБОЧИХ-СТРОИТЕЛЕЙ | ЧЕЛ.-Ч | 69.1 | 51.134
47.2 | 3 | ЗАТРАТЫ ТРУДА МАШИНИСТОВ | ЧЕЛ.-Ч | 0.31 | 0.2294
47.3 | 2509 | АВТОМОБИЛИ БОРТОВЫЕ ГРУЗОПОДЪЕМНОСТЬЮ ДО 5 Т | МАШ.-Ч | 0.31 | 0.2294
47.4 | 2875 | ПЕРФОРАТОРЫ ЭЛЕКТРИЧЕСКИЕ | МАШ.-Ч | 5.22 | 3.8628
47.5 | 3364 | СВАРОЧНЫЕ АППАРАТЫ РУЧНЫЕ ДЛЯ СВАРКИ ПЛАСТИКОВЫХ ТРУБ | МАШ.-Ч | 5.8 | 4.292
47.6 | 45083 | ПОЛИПРОПИТЕЛНОВЫЕ ТРУБЫ ДИАМЕТРОМ ДН40Х6,7 МАРКИ РN-20 | М | 97.7 | 72.298
48 | Е1604-006-05 ДОП. 14 МИНСТРОЙ РУЗ N 42 ОТ 13.03.2023 Г. | ПРОКЛАДКА ТРУБОПРОВОДОВ ПОЛИПРОПИЛИНОВЫХ ТРУБ ДН50Х8,4 МАРКИ РN-20 | 100 М ТРУБОПРОВОДА | 0.48
48.1 | 1 | ЗАТРАТЫ ТРУДА РАБОЧИХ-СТРОИТЕЛЕЙ | ЧЕЛ.-Ч | 60.53 | 29.0544
48.2 | 3 | ЗАТРАТЫ ТРУДА МАШИНИСТОВ | ЧЕЛ.-Ч | 0.34 | 0.1632
48.3 | 2509 | АВТОМОБИЛИ БОРТОВЫЕ ГРУЗОПОДЪЕМНОСТЬЮ ДО 5 Т | МАШ.-Ч | 0.34 | 0.1632
48.4 | 2875 | ПЕРФОРАТОРЫ ЭЛЕКТРИЧЕСКИЕ | МАШ.-Ч | 5.56 | 2.6688
48.5 | 3364 | СВАРОЧНЫЕ АППАРАТЫ РУЧНЫЕ ДЛЯ СВАРКИ ПЛАСТИКОВЫХ ТРУБ | МАШ.-Ч | 13.34 | 6.4032
48.6 | 45084 | ПОЛИПРОПИТЕЛНОВЫЕ ТРУБЫ ДИАМЕТРОМ ДН50Х8,4 МАРКИ РN-20 | М | 98.6 | 47.328
49 | Е1604-006-06 ДОП. 14 МИНСТРОЙ РУЗ N 42 ОТ 13.03.2023 Г. | ПРОКЛАДКА ТРУБОПРОВОДОВ ПОЛИПРОПИЛИНОВЫХ ТРУБ ДН63Х10,5 МАРКИ РN-20 | 100 М ТРУБОПРОВОДА | 0.26
49.1 | 1 | ЗАТРАТЫ ТРУДА РАБОЧИХ-СТРОИТЕЛЕЙ | ЧЕЛ.-Ч | 67.49 | 17.5474
49.2 | 3 | ЗАТРАТЫ ТРУДА МАШИНИСТОВ | ЧЕЛ.-Ч | 0.34 | 0.0884
49.3 | 2509 | АВТОМОБИЛИ БОРТОВЫЕ ГРУЗОПОДЪЕМНОСТЬЮ ДО 5 Т | МАШ.-Ч | 0.34 | 0.0884
49.4 | 2875 | ПЕРФОРАТОРЫ ЭЛЕКТРИЧЕСКИЕ | МАШ.-Ч | 5.92 | 1.5392
49.5 | 3364 | СВАРОЧНЫЕ АППАРАТЫ РУЧНЫЕ ДЛЯ СВАРКИ ПЛАСТИКОВЫХ ТРУБ | МАШ.-Ч | 13.34 | 3.4684
49.6 | 45085 | ПОЛИПРОПИТЕЛНОВЫЕ ТРУБЫ ДИАМЕТРОМ ДН63Х10,5ММ МАРКИ РN-20 | М | 98.6 | 25.636
50 | Е1604-006-07 ДОП. 14 МИНСТРОЙ РУЗ N 42 ОТ 13.03.2023 Г. | ПРОКЛАДКА ТРУБОПРОВОДОВ ПОЛИПРОПИЛИНОВЫХ ТРУБ ДН75Х12,5 МАРКИ РN-20 | 100 М ТРУБОПРОВОДА | 1.42
50.1 | 1 | ЗАТРАТЫ ТРУДА РАБОЧИХ-СТРОИТЕЛЕЙ | ЧЕЛ.-Ч | 76.49 | 108.6158
50.2 | 3 | ЗАТРАТЫ ТРУДА МАШИНИСТОВ | ЧЕЛ.-Ч | 0.39 | 0.5538
50.3 | 2509 | АВТОМОБИЛИ БОРТОВЫЕ ГРУЗОПОДЪЕМНОСТЬЮ ДО 5 Т | МАШ.-Ч | 0.39 | 0.5538
50.4 | 2875 | ПЕРФОРАТОРЫ ЭЛЕКТРИЧЕСКИЕ | МАШ.-Ч | 6.31 | 8.9602
50.5 | 3364 | СВАРОЧНЫЕ АППАРАТЫ РУЧНЫЕ ДЛЯ СВАРКИ ПЛАСТИКОВЫХ ТРУБ | МАШ.-Ч | 16.82 | 23.8844
50.6 | 45086 | ПОЛИПРОПИТЕЛНОВЫЕ ТРУБЫ ДИАМЕТРОМ ДН75Х12,5ММ МАРКИ РN-20 | М | 99.4 | 141.148
51 | С102 | КРАН ШАРАВОЙ ППРС DY75ММ | ШТ | 4
52 | С104 | КРАН ШАРАВОЙ ППРС DY63ММ | ШТ | 2
53 | С103 | КРАН ШАРАВОЙ ППРС DY32ММ | ШТ | 2
54 | С95 | АМЕРКАНКА ВНУТРЕННАЯ ДУ50 | ШТ | 4
55 | С97 | АМЕРКАНКА ВНУТРЕННАЯ ДУ40 | ШТ | 2
56 | С96 | АМЕРКАНКА ВНУТРЕННАЯ ДУ20 | ШТ | 2
57 | С106 | ОТВОД 90 ГР DН25ММ | ШТ | 36
58 | С107 | ОТВОД 90 ГР DН32ММ | ШТ | 10
59 | С108 | ОТВОД 90 ГР DН40ММ | ШТ | 10
60 | С109 | ОТВОД 90 ГР DН50ММ | ШТ | 10
61 | С110 | ОТВОД 90 ГР DН63ММ | ШТ | 8
62 | С111 | ОТВОД 90 ГР DН75ММ | ШТ | 14
63 | С228 | КЛИПСА DН25ММ | ШТ | 336
64 | С229 | КЛИПСА DН32ММ | ШТ | 180
65 | С230 | КЛИПСА DН40ММ | ШТ | 123
66 | С231 | КЛИПСА DН50ММ | ШТ | 80
67 | С232 | КЛИПСА DН63ММ | ШТ | 40
68 | С233 | КЛИПСА DН75ММ | ШТ | 200
69 | С111 | ТРОЙНИК ПЕРЕХОДНИК DН25Х25Х25ММ | ШТ | 6
70 | С112 | ТРОЙНИК ПЕРЕХОДНИК DН32Х25Х32ММ | ШТ | 24
71 | С113 | ТРОЙНИК ПЕРЕХОДНИК DН40Х25Х40ММ | ШТ | 24
72 | С114 | ТРОЙНИК ПЕРЕХОДНИК DН50Х40Х50ММ | ШТ | 12
73 | С115 | ТРОЙНИК ПЕРЕХОДНИК DН40Х40Х40ММ | ШТ | 4
74 | С116 | ТРОЙНИК ПЕРЕХОДНИК DН63Х50Х63ММ | ШТ | 7
75 | С117 | ТРОЙНИК ПЕРЕХОДНИК DН75Х75Х75ММ | ШТ | 6
76 | С118 | МУФТА ПЕРЕХОДНИК DН32Х25ММ | ШТ | 28
77 | С119 | МУФТА ПЕРЕХОДНИК DН40Х32ММ | ШТ | 24
78 | С120 | МУФТА ПЕРЕХОДНИК DН50Х40ММ | ШТ | 12
79 | С121 | МУФТА ПЕРЕХОДНИК DН63Х50ММ | ШТ | 4
80 | С122 | МУФТА ПЕРЕХОДНИК DН75Х63ММ | ШТ | 4
81 | С123 | МУФТА ДЛЯ ТРУБ DН25ММ | ШТ | 60
82 | С124 | МУФТА ДЛЯ ТРУБ DН32ММ | ШТ | 35
83 | С125 | МУФТА ДЛЯ ТРУБ DН40ММ | ШТ | 25
84 | С126 | МУФТА ДЛЯ ТРУБ DН50ММ | ШТ | 18
85 | С127 | МУФТА ДЛЯ ТРУБ DН63ММ | ШТ | 3
86 | С128 | МУФТА ДЛЯ ТРУБ DН75ММ | ШТ | 34
87 | С129 | ИЗОЛЯЦИЯ ТРУБ ТРУБКАМИ АРМОФЛЕКС Б=19ММ DН25ММ | М | 168
88 | С130 | ИЗОЛЯЦИЯ ТРУБ ТРУБКАМИ АРМОФЛЕКС Б=19ММ DН32ММ | М | 97
89 | С131 | ИЗОЛЯЦИЯ ТРУБ ТРУБКАМИ АРМОФЛЕКС Б=19ММ DН40ММ | М | 74
90 | С132 | ИЗОЛЯЦИЯ ТРУБ ТРУБКАМИ АРМОФЛЕКС Б=19ММ DН50ММ | М | 48
91 | С133 | ИЗОЛЯЦИЯ ТРУБ ТРУБКАМИ АРМОФЛЕКС Б=19ММ DН63ММ | М | 26
92 | С134 | ИЗОЛЯЦИЯ ТРУБ ТРУБКАМИ АРМОФЛЕКС Б=19ММ DН75ММ | М | 96
93 | С135 | ИЗОЛЯЦИЯ ТРУБ ТРУБКАМИ АРМОФЛЕКС Б=19ММ DН76ММ | М | 24
94 | Е1303-004-26 | АНТИКОРРОЗИЙНАЯ ОКРАСКА СТАЛЬНЫХ ТРУБ | 100М2 | 0.115
94.1 | 1 | ЗАТРАТЫ ТРУДА РАБОЧИХ-СТРОИТЕЛЕЙ | ЧЕЛ.-Ч | 3.83 | 0.44045
94.2 | 3 | ЗАТРАТЫ ТРУДА МАШИНИСТОВ | ЧЕЛ.-Ч | 0.01 | 0.00115
94.3 | 2499 | АВТОМОБИЛИ БОРТОВЫЕ ГРУЗОПОДЪЕМНОСТЬЮ ДО 5 Т | МАШ.-Ч | 0.01 | 0.00115
94.4 | 31795 | ЭМАЛЬ ПФ-115 СЕРАЯ | Т | 0.019 | 0.002185
94.5 | 34035 | УАЙТ-СПИРИТ | Т | 0.0014 | 0.000161
95 | Е1607-005-01 | ГИДРАВЛИЧЕСКОЕ ИСПЫТАНИЕ ТРУБОПРОВОДОВ СИСТЕМЫ | 100М | 5.13
95.1 | 1 | ЗАТРАТЫ ТРУДА РАБОЧИХ-СТРОИТЕЛЕЙ | ЧЕЛ.-Ч | 5.01 | 25.7013
95.2 | 2011 | УСТАНОВКИ ДЛЯ ГИДРАВЛИЧЕСКИХ ИСПЫТАНИЙ ТРУБОПРОВОДОВ, ДАВЛЕНИЕ НАГНЕТАНИЯ, НИЗКОЕ 0,1 (1) МПА (КГС/СМ2), ВЫСОКОЕ 10 (100) МПА (КГС/СМ2) | МАШ.-Ч | 1.5 | 7.695
95.3 | 9219 | ВОДА | М3 | 1 | 5.13
95.4 | 35567 | ОЧЕС ЛЬНЯНОЙ | КГ | 0.02 | 0.1026
ДРЕНАЖ
96 | Е1604-006-02 ДОП. 14 МИНСТРОЙ РУЗ N 42 ОТ 13.03.2023 Г. | ПРОКЛАДКА ТРУБОПРОВОДОВ ОТОПЛЕНИЕ ИЗ НАПОРНЫХ ПОЛИПРОПИЛЕНОВЫХ НА СВАРКЕ НАРУЖНЫМ ДИАМЕТРОМ ДО: 25 ММ | 100 М ТРУБОПРОВОДА | 0.48
96.1 | 1 | ЗАТРАТЫ ТРУДА РАБОЧИХ-СТРОИТЕЛЕЙ | ЧЕЛ.-Ч | 81.45 | 39.096
96.2 | 3 | ЗАТРАТЫ ТРУДА МАШИНИСТОВ | ЧЕЛ.-Ч | 0.22 | 0.1056
96.3 | 2509 | АВТОМОБИЛИ БОРТОВЫЕ ГРУЗОПОДЪЕМНОСТЬЮ ДО 5 Т | МАШ.-Ч | 0.22 | 0.1056
96.4 | 2875 | ПЕРФОРАТОРЫ ЭЛЕКТРИЧЕСКИЕ | МАШ.-Ч | 4.56 | 2.1888
96.5 | 3364 | СВАРОЧНЫЕ АППАРАТЫ РУЧНЫЕ ДЛЯ СВАРКИ ПЛАСТИКОВЫХ ТРУБ | МАШ.-Ч | 8.12 | 3.8976
96.6 | 15491 | ТРУБОПРОВОДЫ АРМИРОВАННЫЕ РРRС С АЛЮМИНИЕВ ДН25Х4,2ММ МАРКИ РN-25 | М | 95.9 | 46.032
97 | Е1604-006-01 ДОП. 14 МИНСТРОЙ РУЗ N 42 ОТ 13.03.2023 Г. | ПРОКЛАДКА ТРУБОПРОВОДОВ ОТОПЛЕНИЕ ИЗ НАПОРНЫХ ПОЛИПРОПИЛЕНОВЫХ НА СВАРКЕ НАРУЖНЫМ ДИАМЕТРОМ ДО: 20 ММ | 100 М ТРУБОПРОВОДА | 1.6
97.1 | 1 | ЗАТРАТЫ ТРУДА РАБОЧИХ-СТРОИТЕЛЕЙ | ЧЕЛ.-Ч | 96.95 | 155.12
97.2 | 3 | ЗАТРАТЫ ТРУДА МАШИНИСТОВ | ЧЕЛ.-Ч | 0.22 | 0.352
97.3 | 2509 | АВТОМОБИЛИ БОРТОВЫЕ ГРУЗОПОДЪЕМНОСТЬЮ ДО 5 Т | МАШ.-Ч | 0.22 | 0.352
97.4 | 2875 | ПЕРФОРАТОРЫ ЭЛЕКТРИЧЕСКИЕ | МАШ.-Ч | 4.28 | 6.848
97.5 | 3364 | СВАРОЧНЫЕ АППАРАТЫ РУЧНЫЕ ДЛЯ СВАРКИ ПЛАСТИКОВЫХ ТРУБ | МАШ.-Ч | 13.34 | 21.344
97.6 | 15490 | ТРУБОПРОВОДЫ АРМИРОВАННЫЕ РРRС С АЛЮМИНИЕВ ДН20Х3,4ММ МАРКИ РN-25 | М | 94.9 | 151.84
98 | С136 | ОТВОД РРRС ТРУБ DY20ММ | ШТ | 76
99 | С137 | ОТВОД РРRС ТРУБ DY25ММ | ШТ | 20
100 | С138 | ТРОЙНИК DН20Х20ММ | ШТ | 25
101 | С139 | ТРОЙНИК DН25Х20Х25ММ | ШТ | 10
102 | С140 | МУФТА DН20ММ | ШТ | 128
103 | С141 | МУФТА КОМБИНИРОВАННАЯ РАЗЪЕМНАЯ DН-20ММ С ВНУТРЕННЕЙЦ РЕЗЬБОЙ 1/2 | ШТ | 38
104 | С142 | ТРУБЫ ГИБКИЕ ДЛЯ ПОДКЛЮЧЕНИЕ К ФАКОЙЛАМ ДУ15 | ШТ | 38
105 | С143 | КЛИПСА DН20ММ | ШТ | 228
106 | С144 | КЛИПСА DН25ММ | ШТ | 80
107 | С145 | МУФТА DН20ММ | ШТ | 50
108 | С146 | МУФТА DН25ММ | ШТ | 16
ВЕНТИЛЯЦИЯ
109 | Е2003-002-02 ДОП. 3 | УСТАНОВКА КАНАЛЬНЫЙ ВЕНТИЛЯТОРОВ | ШТ | 2
109.1 | 1 | ЗАТРАТЫ ТРУДА РАБОЧИХ-СТРОИТЕЛЕЙ | ЧЕЛ.-Ч | 5.41 | 10.82
109.2 | 3 | ЗАТРАТЫ ТРУДА МАШИНИСТОВ | ЧЕЛ.-Ч | 0.1 | 0.2
109.3 | 2509 | АВТОМОБИЛИ БОРТОВЫЕ ГРУЗОПОДЪЕМНОСТЬЮ ДО 5 Т | МАШ.-Ч | 0.1 | 0.2
109.4 | 30322 | БОЛТЫ СТРОИТЕЛЬНЫЕ С ГАЙКАМИ И ШАЙБАМИ | Т | 3e-05 | 6e-05
109.5 | 45407 | ПРОКЛАДКИ РЕЗИНОВЫЕ (ПЛАСТИНА ТЕХНИЧЕСКАЯ ПРЕССОВАННАЯ) | КГ | 0.09 | 0.18
110 | С8 | КАНАЛЬНЫЙ ВЕНТИЛЯТОР D-200ММ L=780М3/Ч N=0,107КВТ. ВРАЩЕНИЯ СКОРОСТИ 2660 ОБ/МИН | ШТ | 2
111 | С147 | ЗОНТ ИЗ ТОНКОЛИСТ. ОЦИН. СТАЛИ ТОЛЩ 0,5ММ 200Х200 | ШТ | 2
112 | Е2001-001-01 | ПРОКЛАДКА ВОЗДУХОВОДОВ ИЗ ОЦИНКОВАННОЙ СТАЛИ ТОЛЩИНОЙ 0,5 ММ, ПЕРИМЕТРОМ ДО 200 ММ | 100М2 | 0.102
112.1 | 1 | ЗАТРАТЫ ТРУДА РАБОЧИХ-СТРОИТЕЛЕЙ | ЧЕЛ.-Ч | 167.86 | 17.1217
112.2 | 3 | ЗАТРАТЫ ТРУДА МАШИНИСТОВ | ЧЕЛ.-Ч | 0.78 | 0.07956
112.3 | 977 | ЛЕБЕДКИ ЭЛЕКТРИЧЕСКИЕ, ТЯГОВЫМ УСИЛИЕМ 19,62 (2) КН (Т) | МАШ.-Ч | 0.39 | 0.03978
112.4 | 2016 | УСТАНОВКИ ДЛЯ СВАРКИ РУЧНОЙ ДУГОВОЙ (ПОСТОЯННОГО ТОКА) | МАШ.-Ч | 1.79 | 0.18258
112.5 | 2509 | АВТОМОБИЛИ БОРТОВЫЕ ГРУЗОПОДЪЕМНОСТЬЮ ДО 5 Т | МАШ.-Ч | 0.78 | 0.07956
112.6 | 30322 | БОЛТЫ СТРОИТЕЛЬНЫЕ С ГАЙКАМИ И ШАЙБАМИ | Т | 0.015 | 0.00153
112.7 | 35319 | ЭЛЕКТРОДЫ ДИАМЕТРОМ 5 ММ Э42А | Т | 0.00045 | 4.6e-05
112.8 | 45093 | ВОЗДУХОВОДЫ ИЗ ОЦИНКОВАННОЙ СТАЛИ СЕЧ. 150Х150(H) ТОЛ 0,5ММ | М2 | 100 | 10.2
113 | Е2001-001-01 | ПРОКЛАДКА ВОЗДУХОВОДОВ ИЗ ОЦИНКОВАННОЙ СТАЛИ ТОЛЩИНОЙ 0,5 ММ, ПЕРИМЕТРОМ ДО 200 ММ | 100М2 | 0.0624
113.1 | 1 | ЗАТРАТЫ ТРУДА РАБОЧИХ-СТРОИТЕЛЕЙ | ЧЕЛ.-Ч | 167.86 | 10.4745
113.2 | 3 | ЗАТРАТЫ ТРУДА МАШИНИСТОВ | ЧЕЛ.-Ч | 0.78 | 0.048672
113.3 | 977 | ЛЕБЕДКИ ЭЛЕКТРИЧЕСКИЕ, ТЯГОВЫМ УСИЛИЕМ 19,62 (2) КН (Т) | МАШ.-Ч | 0.39 | 0.024336
113.4 | 2016 | УСТАНОВКИ ДЛЯ СВАРКИ РУЧНОЙ ДУГОВОЙ (ПОСТОЯННОГО ТОКА) | МАШ.-Ч | 1.79 | 0.1117
113.5 | 2509 | АВТОМОБИЛИ БОРТОВЫЕ ГРУЗОПОДЪЕМНОСТЬЮ ДО 5 Т | МАШ.-Ч | 0.78 | 0.048672
113.6 | 30322 | БОЛТЫ СТРОИТЕЛЬНЫЕ С ГАЙКАМИ И ШАЙБАМИ | Т | 0.015 | 0.000936
113.7 | 35319 | ЭЛЕКТРОДЫ ДИАМЕТРОМ 5 ММ Э42А | Т | 0.00045 | 2.8e-05
113.8 | 45092 | ВОЗДУХОВОДЫ ИЗ ОЦИНКОВАННОЙ СТАЛИ СЕЧ. 200Х200(H) ТОЛ 0,5ММ | М2 | 100 | 6.24
114 | С148 | ОТВОД 90ГР, ИЗ ОЦИНКОВАННОЙ СТАЛИ СЕЧ.150Х150ММ, ТОЛЩ.0,5ММ | ШТ | 2
115 | С149 | ОТВОД 90ГР, ИЗ ОЦИНКОВАННОЙ СТАЛИ СЕЧ.200Х200ММ, ТОЛЩ.0,5ММ | ШТ | 4
116 | С150 | ПЕРЕХОД ИЗ ТОНКОЛОВОЙ ОЦИНКОВАННОЙ СТАЛИ СЕЧ.150Х150ММ, 200Х200ММ, ТОЛЩ.0,5ММ | ШТ | 2
117 | Е2002-002-03 | УСТАНОВКА РЕШЕТОК ПЛАСТМАССОВАЯ ПЛОЩАДЬЮ В Р150Х150 | РЕШЕТКА | 33
117.1 | 1 | ЗАТРАТЫ ТРУДА РАБОЧИХ-СТРОИТЕЛЕЙ | ЧЕЛ.-Ч | 2.11 | 69.63
117.2 | 3 | ЗАТРАТЫ ТРУДА МАШИНИСТОВ | ЧЕЛ.-Ч | 0.02 | 0.66
117.3 | 521 | ДРЕЛИ ЭЛЕКТРИЧЕСКИЕ | МАШ.-Ч | 0.41 | 13.53
117.4 | 2509 | АВТОМОБИЛИ БОРТОВЫЕ ГРУЗОПОДЪЕМНОСТЬЮ ДО 5 Т | МАШ.-Ч | 0.02 | 0.66
117.5 | 30322 | БОЛТЫ СТРОИТЕЛЬНЫЕ С ГАЙКАМИ И ШАЙБАМИ | Т | 0.0006 | 0.0198
117.6 | 63714 | ПЛАСТМАССОВАЯ РЕШЕТКА Р150Х150 | ШТ | 1 | 33
118 | С151 | МЕТАЛЛОКОНСТРУКЦИИ ДЛЯ КРЕПЛЕНИЯ ВОЗДУХОВОДОВ | КГ | 12
. ВК; УЧЕБНЫЕ БЛОК (ВОДОПРОВОД ХОЛОДНОЙ ВОДЫ В1 ХВС
119 | Е1604-005-04 ДОП. 12 МИНСТРОЙ РУЗ N 519 ОТ 18.11.2019 Г. | ПРОКЛАДКА ТРУБОПРОВОДОВ ВОДОСНАБЖЕНИЯ ИЗ ПОЛИПРОПИЛЕНОВЫХ ТРУБ ДИАМЕТРОМ 40Х3,7ММ | 100 М ТРУБОПРОВОДА | 0.05
119.1 | 1 | ЗАТРАТЫ ТРУДА РАБОЧИХ-СТРОИТЕЛЕЙ | ЧЕЛ.-Ч | 162.4 | 8.12
119.2 | 3 | ЗАТРАТЫ ТРУДА МАШИНИСТОВ | ЧЕЛ.-Ч | 0.31 | 0.0155
119.3 | 2509 | АВТОМОБИЛИ БОРТОВЫЕ ГРУЗОПОДЪЕМНОСТЬЮ ДО 5 Т | МАШ.-Ч | 0.31 | 0.0155
119.4 | 2875 | ПЕРФОРАТОРЫ ЭЛЕКТРИЧЕСКИЕ | МАШ.-Ч | 5.22 | 0.261
119.5 | 3364 | СВАРОЧНЫЕ АППАРАТЫ РУЧНЫЕ ДЛЯ СВАРКИ ПЛАСТИКОВЫХ ТРУБ | МАШ.-Ч | 5.8 | 0.29
119.6 | 9219 | ВОДА | М3 | 1.88 | 0.094
119.7 | 86849 | ТРУБЫ ПОЛИПРОПИЛЕНОВЫЕ ДИАМЕТРОМ 40Х3,7ММ РN-10 ДЛЯ ХОЛОДНОГО ВОДОСНАБЖЕНИЯ | М | 93.7 | 4.685
120 | Е1604-005-03 ДОП. 12 МИНСТРОЙ РУЗ N 519 ОТ 18.11.2019 Г. | ПРОКЛАДКА ТРУБОПРОВОДОВ ВОДОСНАБЖЕНИЯ ИЗ ПОЛИПРОПИЛЕНОВЫХ ТРУБ ДИАМЕТРОМ 32Х3,0ММ | 100 М ТРУБОПРОВОДА | 0.06
120.1 | 1 | ЗАТРАТЫ ТРУДА РАБОЧИХ-СТРОИТЕЛЕЙ | ЧЕЛ.-Ч | 121.8 | 7.308
120.2 | 3 | ЗАТРАТЫ ТРУДА МАШИНИСТОВ | ЧЕЛ.-Ч | 0.22 | 0.0132
120.3 | 2509 | АВТОМОБИЛИ БОРТОВЫЕ ГРУЗОПОДЪЕМНОСТЬЮ ДО 5 Т | МАШ.-Ч | 0.22 | 0.0132
120.4 | 2875 | ПЕРФОРАТОРЫ ЭЛЕКТРИЧЕСКИЕ | МАШ.-Ч | 4.9 | 0.294
120.5 | 3364 | СВАРОЧНЫЕ АППАРАТЫ РУЧНЫЕ ДЛЯ СВАРКИ ПЛАСТИКОВЫХ ТРУБ | МАШ.-Ч | 4.64 | 0.2784
120.6 | 9219 | ВОДА | М3 | 1.21 | 0.0726
120.7 | 86847 | ТРУБЫ ПОЛИПРОПИЛЕНОВЫЕ ДИАМЕТРОМ 32Х3,0ММ РN-10 ДЛЯ ХОЛОДНОГО ВОДОСНАБЖЕНИЯ | М | 93.8 | 5.628
121 | Е1604-005-02 ДОП. 12 МИНСТРОЙ РУЗ N 519 ОТ 18.11.2019 Г. | ПРОКЛАДКА ТРУБОПРОВОДОВ ВОДОСНАБЖЕНИЯ ИЗ ПОЛИПРОПИЛЕНОВЫХ ТРУБ ДИАМЕТРОМ 25Х2,3ММ | 100 М ТРУБОПРОВОДА | 0.48
121.1 | 1 | ЗАТРАТЫ ТРУДА РАБОЧИХ-СТРОИТЕЛЕЙ | ЧЕЛ.-Ч | 149.64 | 71.8272
121.2 | 3 | ЗАТРАТЫ ТРУДА МАШИНИСТОВ | ЧЕЛ.-Ч | 0.22 | 0.1056
121.3 | 2509 | АВТОМОБИЛИ БОРТОВЫЕ ГРУЗОПОДЪЕМНОСТЬЮ ДО 5 Т | МАШ.-Ч | 0.22 | 0.1056
121.4 | 2875 | ПЕРФОРАТОРЫ ЭЛЕКТРИЧЕСКИЕ | МАШ.-Ч | 4.56 | 2.1888
121.5 | 3364 | СВАРОЧНЫЕ АППАРАТЫ РУЧНЫЕ ДЛЯ СВАРКИ ПЛАСТИКОВЫХ ТРУБ | МАШ.-Ч | 8.12 | 3.8976
121.6 | 9219 | ВОДА | М3 | 0.74 | 0.3552
121.7 | 86846 | ТРУБЫ ПОЛИПРОПИЛЕНОВЫЕ ДИАМЕТРОМ 25Х2,3ММ РN-10 ДЛЯ ХОЛОДНОГО ВОДОСНАБЖЕНИЯ | М | 92.9 | 44.592
122 | Е1604-005-01 ДОП. 12 МИНСТРОЙ РУЗ N 519 ОТ 18.11.2019 Г. | ПРОКЛАДКА ТРУБОПРОВОДОВ ВОДОСНАБЖЕНИЯ ИЗ ПОЛИПРОПИЛЕНОВЫХ ТРУБ ДИАМЕТРОМ 20Х1,9ММ | 100 М ТРУБОПРОВОДА | 0.22
122.1 | 1 | ЗАТРАТЫ ТРУДА РАБОЧИХ-СТРОИТЕЛЕЙ | ЧЕЛ.-Ч | 190.24 | 41.8528
122.2 | 3 | ЗАТРАТЫ ТРУДА МАШИНИСТОВ | ЧЕЛ.-Ч | 0.22 | 0.0484
122.3 | 2509 | АВТОМОБИЛИ БОРТОВЫЕ ГРУЗОПОДЪЕМНОСТЬЮ ДО 5 Т | МАШ.-Ч | 0.22 | 0.0484
122.4 | 2875 | ПЕРФОРАТОРЫ ЭЛЕКТРИЧЕСКИЕ | МАШ.-Ч | 4.28 | 0.9416
122.5 | 3364 | СВАРОЧНЫЕ АППАРАТЫ РУЧНЫЕ ДЛЯ СВАРКИ ПЛАСТИКОВЫХ ТРУБ | МАШ.-Ч | 13.34 | 2.9348
122.6 | 9219 | ВОДА | М3 | 0.47 | 0.1034
122.7 | 86845 | ТРУБЫ ПОЛИПРОПИЛЕНОВЫЕ ДИАМЕТРОМ 20Х1,9ММ РN-16 ДЛЯ ХОЛОДНОГО ВОДОСНАБЖЕНИЯ | М | 89.9 | 19.778
123 | С152 | ВЕНТИЛЬ РР-R Д-40ММ | ШТ | 2
124 | С153 | ВЕНТИЛЬ РР-R Д-32ММ | ШТ | 2
125 | С154 | ВЕНТИЛЬ РР-R Д-25ММ | ШТ | 3
126 | Е1807-001-02 | УСТАНОВКА ОБРАТНЫЙ КЛАПАН КРАНОМ МУФТОВЫЙ | КОМПЛЕКТ | 2
126.1 | 1 | ЗАТРАТЫ ТРУДА РАБОЧИХ-СТРОИТЕЛЕЙ | ЧЕЛ.-Ч | 0.22 | 0.44
126.2 | 30956 | КРАСКИ МАСЛЯНЫЕ ЗЕМЛЯНЫЕ МА-0115 МУМИЯ, СУРИК ЖЕЛЕЗНЫЙ | Т | 2e-05 | 4e-05
126.3 | 31651 | ОЛИФА КОМБИНИРОВАННАЯ К-3 | Т | 1e-05 | 2e-05
126.4 | 35567 | ОЧЕС ЛЬНЯНОЙ | КГ | 0.01 | 0.02
127 | С155 | ОБРАТНЫЙ КЛАПАН ДУ32ММ | ШТ | 2
128 | С118 | МУФТА ПЕРЕХОДНИК DН32Х25ММ | ШТ | 2
129 | С156 | МУФТА ПЕРЕХОДНИК DН25Х20ММ | ШТ | 4
130 | С157 | МУФТА СОЕДИНИТЕЛЬНАЯ DН40 | ШТ | 2
131 | С158 | МУФТА СОЕДИНИТЕЛЬНАЯ DН32 | ШТ | 3
132 | С159 | МУФТА СОЕДИНИТЕЛЬНАЯ DН25 | ШТ | 20
133 | С160 | МУФТА СОЕДИНИТЕЛЬНАЯ DН20 | ШТ | 6
134 | С161 | КОЛЕНО ДН40ММ | ШТ | 3
135 | С162 | КОЛЕНО ДН32ММ | ШТ | 3
136 | С163 | КОЛЕНО ДН25ММ | ШТ | 8
137 | С164 | КОЛЕНО ДН20ММ | ШТ | 6
138 | С165 | ТРОЙНИК ДН40-40-40ММ | ШТ | 1
139 | С166 | ТРОЙНИК ДН32Х32Х32ММ | ШТ | 1
140 | С167 | ТРОЙНИК ДН32-25-32ММ | ШТ | 3
141 | С168 | ТРОЙНИК ДН25Х25Х25ММ | ШТ | 3
142 | С139 | ТРОЙНИК DН25Х20Х25ММ | ШТ | 14
143 | С169 | КРЕПЛЕНИЯ ДЛЯ РР-R ТРУБ ДН40ММ | ШТ | 8
144 | С170 | КРЕПЛЕНИЯ ДЛЯ РР-R ТРУБ ДН32ММ | ШТ | 10
145 | С171 | КРЕПЛЕНИЯ ДЛЯ РР-R ТРУБ ДН25ММ | ШТ | 80
146 | С172 | КРЕПЛЕНИЯ ДЛЯ РР-R ТРУБ ДН20ММ | ШТ | 32
147 | С173 | УГОЛОК КОМБИНИРОВАННАЯ ПОЛИПРОПИЛЕН. С НАСТЕННЫМ КРЕПЛЕНИЕМ DН-20ММ С ВНУТРЕННЕЙЦ РЕЗЬБОЙ 1/2 | ШТ | 16
148 | С174 | УГОЛОК КОМБИНИРОВАННАЯ ПОЛИПРОПИЛЕН. С НАСТЕННЫМ КРЕПЛЕНИЕМ DН-25ММ С ВНУТРЕННЕЙЦ РЕЗЬБОЙ 1/2 | ШТ | 3
149 | С175 | МУФТА КОМБИНИРОВАННАЯ РАЗЪЕМНАЯ DН-40ММ С ВНУТРЕННЕЙ РЕЗЬБОЙ | ШТ | 2
150 | С176 | МУФТА КОМБИНИРОВАННАЯ РАЗЪЕМНАЯ DН-32ММ С ВНУТРЕННЕЙ РЕЗЬБОЙ | ШТ | 2
151 | Е1806-006-07 | УСТАНОВКА НАСОСОВ РУЧНЫХ | УЗЕЛ | 1
151.1 | 1 | ЗАТРАТЫ ТРУДА РАБОЧИХ-СТРОИТЕЛЕЙ | ЧЕЛ.-Ч | 6.69 | 6.69
151.2 | 3 | ЗАТРАТЫ ТРУДА МАШИНИСТОВ | ЧЕЛ.-Ч | 0.08 | 0.08
151.3 | 2509 | АВТОМОБИЛИ БОРТОВЫЕ ГРУЗОПОДЪЕМНОСТЬЮ ДО 5 Т | МАШ.-Ч | 0.08 | 0.08
151.4 | 2875 | ПЕРФОРАТОРЫ ЭЛЕКТРИЧЕСКИЕ | МАШ.-Ч | 0.17 | 0.17
151.5 | 30956 | КРАСКИ МАСЛЯНЫЕ ЗЕМЛЯНЫЕ МА-0115 МУМИЯ, СУРИК ЖЕЛЕЗНЫЙ | Т | 9e-05 | 9e-05
152 | С9 | ХОЗ. ПИТЬЕВОЙ НАСОС С АВТОМАТИКАМ Н=12М; Р=1,1КВТ | КОМ-Т | 1
ВОДОПРОВОД ГОРЯЧЕЙ ВОДЫ Т3 ГВС
ОБОРУДОВАНИЕ ГВС
153 | Ц0803-602-06 МИНСТРОЙ РУЗ 05.01.21 N 2 | МОНТАЖ ЭЛЕКТРОВОДОНАГРЕВАТЕЛЯ ОБЪЕМОМ СВЫШЕ БОЛЕЕ 100 Л | ШТ | 4
153.1 | 1 | ЗАТРАТЫ ТРУДА РАБОЧИХ-СТРОИТЕЛЕЙ | ЧЕЛ.-Ч | 0.56 | 2.24
153.2 | 521 | ДРЕЛИ ЭЛЕКТРИЧЕСКИЕ | МАШ.-Ч | 0.14 | 0.56
153.3 | 49353 | ДЮБЕЛИ РАСПОРНЫЕ | ШТ | 2 | 8
154 | С11 | СОЛНЕЧНЫЙ ВОДОНАГРЕВАТЕЛЬ С ОБЪЕМОМ 200ЛИТРОВ С КАРКАСОМ | КОМ-Т | 2
155 | С12 | ВОДОНАГРЕВАТЕЛЬ ТИПА "АРИСТОН-30 Л" N-1,2 КВТ С УЗО | ШТ | 2
156 | Е1604-006-02 ДОП. 14 МИНСТРОЙ РУЗ N 42 ОТ 13.03.2023 Г. | ПРОКЛАДКА ТРУБОПРОВОДОВ ВОДОСНАБЖЕНИЯ ИЗ ПОЛИПРОПИЛЕНОВЫХ ДИАМЕТРОМ ДО: 25 ММ | 100 М ТРУБОПРОВОДА | 0.55
156.1 | 1 | ЗАТРАТЫ ТРУДА РАБОЧИХ-СТРОИТЕЛЕЙ | ЧЕЛ.-Ч | 81.45 | 44.7975
156.2 | 3 | ЗАТРАТЫ ТРУДА МАШИНИСТОВ | ЧЕЛ.-Ч | 0.22 | 0.121
156.3 | 2509 | АВТОМОБИЛИ БОРТОВЫЕ ГРУЗОПОДЪЕМНОСТЬЮ ДО 5 Т | МАШ.-Ч | 0.22 | 0.121
156.4 | 2875 | ПЕРФОРАТОРЫ ЭЛЕКТРИЧЕСКИЕ | МАШ.-Ч | 4.56 | 2.508
156.5 | 3364 | СВАРОЧНЫЕ АППАРАТЫ РУЧНЫЕ ДЛЯ СВАРКИ ПЛАСТИКОВЫХ ТРУБ | МАШ.-Ч | 8.12 | 4.466
156.6 | 86843 | ТРУБЫ ПОЛИПРОПИЛЕНОВЫЕ ДИАМЕТРОМ 25Х2,8ММ РN-20 ДЛЯ ГОРЯЧЕГО ВОДОСНАБЖЕНИЯ | М | 95.9 | 52.745
157 | Е1604-006-01 ДОП. 14 МИНСТРОЙ РУЗ N 42 ОТ 13.03.2023 Г. | ПРОКЛАДКА ТРУБОПРОВОДОВ ВОДОСНАБЖЕНИЯ ИЗ ПОЛИПРОПИЛЕНОВЫХ ДИАМЕТРОМ ДО: 20 ММ | 100 М ТРУБОПРОВОДА | 0.1
157.1 | 1 | ЗАТРАТЫ ТРУДА РАБОЧИХ-СТРОИТЕЛЕЙ | ЧЕЛ.-Ч | 96.95 | 9.695
157.2 | 3 | ЗАТРАТЫ ТРУДА МАШИНИСТОВ | ЧЕЛ.-Ч | 0.22 | 0.022
157.3 | 2509 | АВТОМОБИЛИ БОРТОВЫЕ ГРУЗОПОДЪЕМНОСТЬЮ ДО 5 Т | МАШ.-Ч | 0.22 | 0.022
157.4 | 2875 | ПЕРФОРАТОРЫ ЭЛЕКТРИЧЕСКИЕ | МАШ.-Ч | 4.28 | 0.428
157.5 | 3364 | СВАРОЧНЫЕ АППАРАТЫ РУЧНЫЕ ДЛЯ СВАРКИ ПЛАСТИКОВЫХ ТРУБ | МАШ.-Ч | 13.34 | 1.334
157.6 | 86844 | ТРУБЫ ПОЛИПРОПИЛЕНОВЫЕ ДИАМЕТРОМ 20Х2,8ММ РN-20 ДЛЯ ГОРЯЧЕГО ВОДОСНАБЖЕНИЯ | М | 94.9 | 9.49
158 | С154 | ВЕНТИЛЬ РР-R Д-25ММ | ШТ | 5
159 | С177 | КОЛЕНО (ОТВОД 90ГР) РР-R ДН25ММ | ШТ | 12
160 | С178 | КОЛЕНО (ОТВОД 90ГР) РР-R ДН20ММ | ШТ | 8
161 | С168 | ТРОЙНИК ДН25Х25Х25ММ | ШТ | 3
162 | С139 | ТРОЙНИК ДН25Х20Х25ММ | ШТ | 4
163 | С123 | МУФТА ДЛЯ РР-R ТРУБ ДН25ММ | ШТ | 20
164 | С179 | МУФТА ДЛЯ РР-R ТРУБ ДН20ММ | ШТ | 4
165 | С171 | КРЕПЛЕНИЯ ДЛЯ РР-R ТРУБ ДН25ММ | ШТ | 94
166 | С172 | КРЕПЛЕНИЯ ДЛЯ РР-R ТРУБ ДН20ММ | ШТ | 22
167 | С173 | УГОЛОК КОМБИНИРОВАННАЯ ПОЛИПРОПИЛЕН. С НАСТЕННЫМ КРЕПЛЕНИЕМ DН-20ММ С ВНУТРЕННЕЙЦ РЕЗЬБОЙ 1/2 | ШТ | 6
168 | С174 | УГОЛОК КОМБИНИРОВАННАЯ ПОЛИПРОПИЛЕН. С НАСТЕННЫМ КРЕПЛЕНИЕМ DН-25ММ С ВНУТРЕННЕЙЦ РЕЗЬБОЙ 1/2 | ШТ | 2
169 | С180 | МУФТА КОМБИНИРОВАННАЯ РАЗЪЕМНАЯ DН-25ММ С ВНУТРЕННЕЙ РЕЗЬБОЙ | ШТ | 1
КАНАЛИЗАЦИЯ БЫТОВАЯ
170 | Е1604-003-01 ДОП. 9 | ПРОКЛАДКА ТРУБОПРОВОДОВ КАНАЛИЗАЦИИ ИЗ ПОЛИЭТИЛЕНОВЫХ ТРУБ ДИАМЕТРОМ: 50 ММ | 100 М ТРУБОПРОВОДА | 0.2
170.1 | 1 | ЗАТРАТЫ ТРУДА РАБОЧИХ-СТРОИТЕЛЕЙ | ЧЕЛ.-Ч | 72.52 | 14.504
170.2 | 3 | ЗАТРАТЫ ТРУДА МАШИНИСТОВ | ЧЕЛ.-Ч | 0.11 | 0.022
170.3 | 2509 | АВТОМОБИЛИ БОРТОВЫЕ ГРУЗОПОДЪЕМНОСТЬЮ ДО 5 Т | МАШ.-Ч | 0.11 | 0.022
170.4 | 9219 | ВОДА | М3 | 0.39 | 0.078
170.5 | 63808 | ТРУБОПРОВОДЫ КАНАЛИЗАЦИИ ИЗ ПОЛИЭТИЛЕНОВЫХ ТРУБ ДИАМЕТРОМ 50Х1,8 ММ | М | 99.8 | 19.96
171 | Е1604-003-02 ДОП. 9 | ПРОКЛАДКА ТРУБОПРОВОДОВ КАНАЛИЗАЦИИ ИЗ ПОЛИЭТИЛЕНОВЫХ ТРУБ ДИАМЕТРОМ: 110 ММ | 100 М ТРУБОПРОВОДА | 0.5
171.1 | 1 | ЗАТРАТЫ ТРУДА РАБОЧИХ-СТРОИТЕЛЕЙ | ЧЕЛ.-Ч | 65.74 | 32.87
171.2 | 3 | ЗАТРАТЫ ТРУДА МАШИНИСТОВ | ЧЕЛ.-Ч | 0.22 | 0.11
171.3 | 2509 | АВТОМОБИЛИ БОРТОВЫЕ ГРУЗОПОДЪЕМНОСТЬЮ ДО 5 Т | МАШ.-Ч | 0.22 | 0.11
171.4 | 9219 | ВОДА | М3 | 1.57 | 0.785
171.5 | 63809 | ТРУБОПРОВОДЫ КАНАЛИЗАЦИИ ИЗ ПОЛИЭТИЛЕНОВЫХ ТРУБ ДИАМЕТРОМ 100Х2,7ММ | М | 99.8 | 49.9
ФАСАННЫЕ ЧАСТИ ПЛАСТМАССОВЫЕ
172 | С181 | ОТВОД 90ГР Д-50ММ | ШТ | 6
173 | С182 | ОТВОД 90ГР Д-100ММ | ШТ | 2
174 | С183 | ТРОЙНИК ДН50Х50ММ | ШТ | 2
175 | С184 | ТРОЙНИК ДН100Х50Х100ММ | ШТ | 2
176 | С185 | ТРОЙНИК ПЕРЕХОДНОЙИК Д-100Х100Х100ММ | ШТ | 14
177 | С186 | КРЕПЛЕНИЯ ДЛЯ РР-R ТРУБ ДН50ММ | ШТ | 70
178 | С187 | ТРАП ПЛАСТИКОВЫЙ Д-50ММ С ВЕРТИКАЛЬНЫМ ВЫПУСКОМ | ШТ | 2
179 | С188 | РЕВИЗИЯ Д-100ММ | ШТ | 2
САНТЕХНИЧЕСКИЕ ПРИБОРЫ
180 | Е1701-001-14 | УСТАНОВКА КЕРАМИЧЕСКИЙ УМЫВАЛЬНИК 600Х400ММ | 10КОМ-Т | 0.6
180.1 | 1 | ЗАТРАТЫ ТРУДА РАБОЧИХ-СТРОИТЕЛЕЙ | ЧЕЛ.-Ч | 21.65 | 12.99
180.2 | 3 | ЗАТРАТЫ ТРУДА МАШИНИСТОВ | ЧЕЛ.-Ч | 0.22 | 0.132
180.3 | 521 | ДРЕЛИ ЭЛЕКТРИЧЕСКИЕ | МАШ.-Ч | 0.2 | 0.12
180.4 | 2509 | АВТОМОБИЛИ БОРТОВЫЕ ГРУЗОПОДЪЕМНОСТЬЮ ДО 5 Т | МАШ.-Ч | 0.22 | 0.132
180.5 | 30435 | ДЮБЕЛИ РАСПОРНЫЕ ПОЛИЭТИЛЕНОВЫЕ | 10 ШТ | 4 | 2.4
180.6 | 44542 | УМЫВАЛЬНИК КЕРАМИЧЕСКИЕ 600Х400ММ | ШТ | 10 | 6
180.7 | 65851 | ШУРУПЫ СТРОИТЕЛЬНЫЕ | Т | 0.0007 | 0.00042
181 | Е1701-002-03 | УСТАНОВКА СМЕСИТЕЛЕЙ И СИФОН ДЛЯ УМЫВАЛЬНИКА | 10ШТ | 0.6
181.1 | 1 | ЗАТРАТЫ ТРУДА РАБОЧИХ-СТРОИТЕЛЕЙ | ЧЕЛ.-Ч | 7 | 4.2
181.2 | 521 | ДРЕЛИ ЭЛЕКТРИЧЕСКИЕ | МАШ.-Ч | 0.1 | 0.06
181.3 | 30435 | ДЮБЕЛИ РАСПОРНЫЕ ПОЛИЭТИЛЕНОВЫЕ | 10 ШТ | 2 | 1.2
181.4 | 44544 | СИФОН | ШТ | 10 | 6
181.5 | 44545 | СМЕСИТЕЛИ ДЛЯ УМЫВАЛЬНИК | ШТ | 10 | 6
181.6 | 65851 | ШУРУПЫ СТРОИТЕЛЬНЫЕ | Т | 0.0001 | 6e-05
182 | С189 | ГИПКИЕ ШЛАНГИ СОЕДИНИТЕЛЬНЫЕ ДЛЯ ХОЛОДНОЙ И ГОРЯЧЕЙ ВОДЫ | ШТ | 12
183 | С190 | ПРОМЕЖУТОЧНЫЕ КРАНИКЕ ДЛЯ ХОЛОДНОЙ И ГОРЯЧЕЙ ВОДЫ | ШТ | 12
184 | Е1701-010-02МИНСТРОЙ РУЗ 05.01.21 N 2 | УСТАНОВКА УНИТАЗОВ КЕРАМИЧЕСКИЙ С БАЧКОМ ВЫСОКОРАСПОЛАГАЕМЫМ | 10КОМПЛ. | 0.2
184.1 | 1 | ЗАТРАТЫ ТРУДА РАБОЧИХ-СТРОИТЕЛЕЙ | ЧЕЛ.-Ч | 30.97 | 6.194
184.2 | 3 | ЗАТРАТЫ ТРУДА МАШИНИСТОВ | ЧЕЛ.-Ч | 0.45 | 0.09
184.3 | 521 | ДРЕЛИ ЭЛЕКТРИЧЕСКИЕ | МАШ.-Ч | 0.3 | 0.06
184.4 | 2509 | АВТОМОБИЛИ БОРТОВЫЕ ГРУЗОПОДЪЕМНОСТЬЮ ДО 5 Т | МАШ.-Ч | 0.45 | 0.09
184.5 | 15480 | ПОДВОДКА ГИБКАЯ (ТИП, ДИАМЕТР И ДЛИНА ПО ПРОЕКТУ) | КОМПЛ | 10 | 2
184.6 | 30435 | ДЮБЕЛИ РАСПОРНЫЕ ПОЛИЭТИЛЕНОВЫЕ | 10 ШТ | 6 | 1.2
184.7 | 44497 | УНИТАЗОВ КЕРАМИЧЕСКИЙ С БАЧКОМ ВЫСОКОРАСПОЛАГАЕМЫМ | КОМПЛ | 10 | 2
184.8 | 65851 | ШУРУПЫ СТРОИТЕЛЬНЫЕ | Т | 3e-05 | 6e-06
185 | С191 | ГИПКИЕ ШЛАНГИ СОЕДИНИТЕЛЬНЫЕ ДЛЯ ХОЛОДНОЙ ВОДЫ | ШТ | 2
186 | С192 | ПРОМЕЖУТОЧНЫЕ КРАНИКЕ ДЛЯ ХОЛОДНОЙ ВОДЫ | ШТ | 2
187 | С193 | ГОФРА ДЛЯ УНИТАЗ Д-100ММ | ШТ | 2
188 | Е1701-010-04МИНСТРОЙ РУЗ 05.01.21 N 2 | УСТАНОВКА ЧАШ [УНИТАЗОВ НАПОЛЬНЫХ] С БАЧКОМ ВЫСОКОРАСПОЛАГАЕМЫМ | 10КОМПЛ. | 0.8
188.1 | 1 | ЗАТРАТЫ ТРУДА РАБОЧИХ-СТРОИТЕЛЕЙ | ЧЕЛ.-Ч | 34.88 | 27.904
188.2 | 3 | ЗАТРАТЫ ТРУДА МАШИНИСТОВ | ЧЕЛ.-Ч | 0.93 | 0.744
188.3 | 521 | ДРЕЛИ ЭЛЕКТРИЧЕСКИЕ | МАШ.-Ч | 0.3 | 0.24
188.4 | 2509 | АВТОМОБИЛИ БОРТОВЫЕ ГРУЗОПОДЪЕМНОСТЬЮ ДО 5 Т | МАШ.-Ч | 0.93 | 0.744
188.5 | 30435 | ДЮБЕЛИ РАСПОРНЫЕ ПОЛИЭТИЛЕНОВЫЕ | 10 ШТ | 6 | 4.8
188.6 | 65851 | ШУРУПЫ СТРОИТЕЛЬНЫЕ | Т | 0.0006 | 0.00048
188.7 | 74744 | ЧАША ГЕНУЯ НАПОЛЬНАЯ С БАЧКОМ ДЛЯ УНИТАЗА | КОМПЛ | 10 | 8
189 | С191 | ГИПКИЕ ШЛАНГИ СОЕДИНИТЕЛЬНЫЕ ДЛЯ ХОЛОДНОЙ ВОДЫ | ШТ | 8
190 | С192 | ПРОМЕЖУТОЧНЫЕ КРАНИКЕ ДЛЯ ХОЛОДНОЙ ВОДЫ | ШТ | 8
191 | С193 | ГОФРА ДЛЯ УНИТАЗ Д-100ММ | ШТ | 8
Итого по разделу "ОВ; ВК; УЧЕБНЫЕ БЛОК"
ОТДЕЛ 5. ОВ; ВК; СПОРТ ЗАЛ
ОТОПЛЕНИЯ И ОХЛАЖДЕНИЯ
1 | Е2006-019-05 ДОП. 11 ГОСАРХИТЕКТСТРОЙ РУЗ ПР. № 429 ОТ 15.12.17 Г. | УСТАНОВКА ВНУТРЕННЕГО БЛОКА НАПОЛЬНОГО ТИПА МОЩНОСТЬЮ ДО 5 КВТ | 1 БЛОК | 10
1.1 | 1 | ЗАТРАТЫ ТРУДА РАБОЧИХ-СТРОИТЕЛЕЙ | ЧЕЛ.-Ч | 2.81 | 28.1
1.2 | 1041 | ШУРУПОВЕРТЫ | МАШ.-Ч | 0.13 | 1.3
1.3 | 2873 | ПЕРФОРАТОРЫ ЭЛЕКТРИЧЕСКИЕ | МАШ.-Ч | 0.22 | 2.2
1.4 | 30351 | ГАЙКИ ШЕСТИГРАННЫЕ ДИАМЕТР РЕЗЬБЫ 8 ММ | Т | 4e-05 | 0.0004
1.5 | 61612 | ДЮБЕЛИ РАСПОРНЫЕ ПОЛИЭТИЛЕНОВЫЕ | 10 ШТ | 0.4 | 4
1.6 | 64095 | ШПИЛЬКА-САМОРЕЗ М8-120 | ШТ | 4 | 40
2 | С64 | ФАНКОИЛ НАПОЛЬНЫЕ ДВУХТРУБНЫЙ С ПУЛЬТОМ (СРЕД. QX=3,1КВТ, QM=3,5КВТ, | ШТ | 8
3 | С63 | ФАНКОИЛ НАПОЛЬНЫЕ ДВУХТРУБНЫЙ С ПУЛЬТОМ (СРЕД. QX=1,0КВТ, QM=1,8КВТ, | ШТ | 2
4 | С97 | ТРУБЫ ГИБКИЕ ДЛЯ ПОДКЛЮЧЕНИЕ К ФАКОЙЛАМ ДУ15 | ШТ | 20
5 | С98 | РУЧНОЙ БАЛАНСИРОВОЧНЫЙ ДУ15 | ШТ | 10
6 | С99 | ТРЕХХОДОВОЙ КЛАПАН РЕГУЛИРОВАНИЯ ДУ15 | ШТ | 10
7 | С93 | АМЕРКАНКА ДУ15 | ШТ | 20
8 | С100 | КРАН ШАРАВОЙ СТАЛЬНОЙ (МУФТОВЫЙ) DY15ММ | ШТ | 10
9 | Е1604-002-02 | ПРОКЛАДКА ТРУБОПРОВОДОВ ПОЛИПРОПИЛИНОВЫХ ТРУБ ДН25Х4,2 МАРКИ РN-20 | 100М | 0.94
9.1 | 1 | ЗАТРАТЫ ТРУДА РАБОЧИХ-СТРОИТЕЛЕЙ | ЧЕЛ.-Ч | 149.64 | 140.6616
9.2 | 3 | ЗАТРАТЫ ТРУДА МАШИНИСТОВ | ЧЕЛ.-Ч | 8.34 | 7.8396
9.3 | 116 | АГРЕГАТЫ ДЛЯ СВАРКИ ПОЛИЭТИЛЕНОВЫХ ТРУБ | МАШ.-Ч | 8.12 | 7.6328
9.4 | 2509 | АВТОМОБИЛИ БОРТОВЫЕ ГРУЗОПОДЪЕМНОСТЬЮ ДО 5 Т | МАШ.-Ч | 0.22 | 0.2068
9.5 | 45081 | ПОЛИПРОПИЛЕНОВЫЕ ТРУБЫ ДИАМЕТРОМ ДН25Х4,2ММ РИ-20 | М | 92.9 | 87.326
9.6 | 45404 | ПАТРОНЫ ДЛЯ СТРОИТЕЛЬНО-МОНТАЖНОГО ПИСТОЛЕТА | 1000ШТ | 0.069 | 0.06486
10 | Е1604-002-03 | ПРОКЛАДКА ТРУБОПРОВОДОВ ПОЛИПРОПИЛИНОВЫХ ТРУБ ДН32Х5,4 МАРКИ РN-20 | 100М | 0.25
10.1 | 1 | ЗАТРАТЫ ТРУДА РАБОЧИХ-СТРОИТЕЛЕЙ | ЧЕЛ.-Ч | 121.8 | 30.45
10.2 | 3 | ЗАТРАТЫ ТРУДА МАШИНИСТОВ | ЧЕЛ.-Ч | 4.86 | 1.215
10.3 | 116 | АГРЕГАТЫ ДЛЯ СВАРКИ ПОЛИЭТИЛЕНОВЫХ ТРУБ | МАШ.-Ч | 4.64 | 1.16
10.4 | 2509 | АВТОМОБИЛИ БОРТОВЫЕ ГРУЗОПОДЪЕМНОСТЬЮ ДО 5 Т | МАШ.-Ч | 0.22 | 0.055
10.5 | 45082 | ПОЛИПРОПИЛЕНОВЫЕ ТРУБЫ ДИАМЕТРОМ ДН32Х5,4 МАРКИ РN-20 | М | 93.8 | 23.45
10.6 | 45404 | ПАТРОНЫ ДЛЯ СТРОИТЕЛЬНО-МОНТАЖНОГО ПИСТОЛЕТА | 1000ШТ | 0.06 | 0.015
11 | Е1604-002-04 | ПРОКЛАДКА ТРУБОПРОВОДОВ ПОЛИПРОПИЛИНОВЫХ ТРУБ ДН40Х6,7 МАРКИ РN-20 | 100М | 0.25
11.1 | 1 | ЗАТРАТЫ ТРУДА РАБОЧИХ-СТРОИТЕЛЕЙ | ЧЕЛ.-Ч | 162.4 | 40.6
11.2 | 3 | ЗАТРАТЫ ТРУДА МАШИНИСТОВ | ЧЕЛ.-Ч | 6.11 | 1.5275
11.3 | 116 | АГРЕГАТЫ ДЛЯ СВАРКИ ПОЛИЭТИЛЕНОВЫХ ТРУБ | МАШ.-Ч | 5.8 | 1.45
11.4 | 2509 | АВТОМОБИЛИ БОРТОВЫЕ ГРУЗОПОДЪЕМНОСТЬЮ ДО 5 Т | МАШ.-Ч | 0.31 | 0.0775
11.5 | 45083 | ПОЛИПРОПИТЕЛНОВЫЕ ТРУБЫ ДИАМЕТРОМ ДН40Х6,7 МАРКИ РN-20 | М | 93.7 | 23.425
11.6 | 45404 | ПАТРОНЫ ДЛЯ СТРОИТЕЛЬНО-МОНТАЖНОГО ПИСТОЛЕТА | 1000ШТ | 0.121 | 0.03025
12 | Е1604-002-05 | ПРОКЛАДКА ТРУБОПРОВОДОВ ПОЛИПРОПИЛИНОВЫХ ТРУБ ДН50Х8,4 МАРКИ РN-20 | 100М | 0.6
12.1 | 1 | ЗАТРАТЫ ТРУДА РАБОЧИХ-СТРОИТЕЛЕЙ | ЧЕЛ.-Ч | 141.52 | 84.912
12.2 | 3 | ЗАТРАТЫ ТРУДА МАШИНИСТОВ | ЧЕЛ.-Ч | 13.68 | 8.208
12.3 | 116 | АГРЕГАТЫ ДЛЯ СВАРКИ ПОЛИЭТИЛЕНОВЫХ ТРУБ | МАШ.-Ч | 13.34 | 8.004
12.4 | 2509 | АВТОМОБИЛИ БОРТОВЫЕ ГРУЗОПОДЪЕМНОСТЬЮ ДО 5 Т | МАШ.-Ч | 0.34 | 0.204
12.5 | 45084 | ПОЛИПРОПИТЕЛНОВЫЕ ТРУБЫ ДИАМЕТРОМ ДН50Х8,4 МАРКИ РN-20 | М | 94.6 | 56.76
12.6 | 45404 | ПАТРОНЫ ДЛЯ СТРОИТЕЛЬНО-МОНТАЖНОГО ПИСТОЛЕТА | 1000ШТ | 0.085 | 0.051
13 | С392 | КРАН ШАРАВОЙ ППРС DY50ММ | ШТ | 4
14 | С95 | АМЕРКАНКА ВНУТРЕННАЯ ДУ50 | ШТ | 4
15 | С106 | ОТВОД 90 ГР DН25ММ | ШТ | 44
16 | С109 | ОТВОД 90 ГР DН50ММ | ШТ | 10
17 | С228 | КЛИПСА DН25ММ | ШТ | 190
18 | С229 | КЛИПСА DН32ММ | ШТ | 50
19 | С230 | КЛИПСА DН40ММ | ШТ | 50
20 | С231 | КЛИПСА DН50ММ | ШТ | 100
21 | С111 | ТРОЙНИК ПЕРЕХОДНИК DН25Х25Х25ММ | ШТ | 6
22 | С112 | ТРОЙНИК ПЕРЕХОДНИК DН32Х25Х32ММ | ШТ | 8
23 | С113 | ТРОЙНИК ПЕРЕХОДНИК DН40Х25Х40ММ | ШТ | 8
24 | С114 | ТРОЙНИК ПЕРЕХОДНИК DН50Х25Х50ММ | ШТ | 8
25 | С118 | МУФТА ПЕРЕХОДНИК DН32Х25ММ | ШТ | 4
26 | С119 | МУФТА ПЕРЕХОДНИК DН40Х32ММ | ШТ | 4
27 | С120 | МУФТА ПЕРЕХОДНИК DН50Х40ММ | ШТ | 4
28 | С123 | МУФТА ДЛЯ ТРУБ DН25ММ | ШТ | 32
29 | С124 | МУФТА ДЛЯ ТРУБ DН32ММ | ШТ | 10
30 | С125 | МУФТА ДЛЯ ТРУБ DН40ММ | ШТ | 10
31 | С126 | МУФТА ДЛЯ ТРУБ DН50ММ | ШТ | 20
32 | С129 | ИЗОЛЯЦИЯ ТРУБ ТРУБКАМИ АРМОФЛЕКС Б=19ММ DН25ММ | М | 94
33 | С130 | ИЗОЛЯЦИЯ ТРУБ ТРУБКАМИ АРМОФЛЕКС Б=19ММ DН32ММ | М | 25
34 | С131 | ИЗОЛЯЦИЯ ТРУБ ТРУБКАМИ АРМОФЛЕКС Б=19ММ DН40ММ | М | 25
35 | С132 | ИЗОЛЯЦИЯ ТРУБ ТРУБКАМИ АРМОФЛЕКС Б=19ММ DН50ММ | М | 84
36 | Е1303-004-26 | АНТИКОРРОЗИЙНАЯ ОКРАСКА СТАЛЬНЫХ ТРУБ | 100М2 | 0.115
36.1 | 1 | ЗАТРАТЫ ТРУДА РАБОЧИХ-СТРОИТЕЛЕЙ | ЧЕЛ.-Ч | 3.83 | 0.44045
36.2 | 3 | ЗАТРАТЫ ТРУДА МАШИНИСТОВ | ЧЕЛ.-Ч | 0.01 | 0.00115
36.3 | 2499 | АВТОМОБИЛИ БОРТОВЫЕ ГРУЗОПОДЪЕМНОСТЬЮ ДО 5 Т | МАШ.-Ч | 0.01 | 0.00115
36.4 | 31795 | ЭМАЛЬ ПФ-115 СЕРАЯ | Т | 0.019 | 0.002185
36.5 | 34035 | УАЙТ-СПИРИТ | Т | 0.0014 | 0.000161
37 | Е1607-005-01 | ГИДРАВЛИЧЕСКОЕ ИСПЫТАНИЕ ТРУБОПРОВОДОВ СИСТЕМЫ | 100М | 2.28
37.1 | 1 | ЗАТРАТЫ ТРУДА РАБОЧИХ-СТРОИТЕЛЕЙ | ЧЕЛ.-Ч | 5.01 | 11.4228
37.2 | 2011 | УСТАНОВКИ ДЛЯ ГИДРАВЛИЧЕСКИХ ИСПЫТАНИЙ ТРУБОПРОВОДОВ, ДАВЛЕНИЕ НАГНЕТАНИЯ, НИЗКОЕ 0,1 (1) МПА (КГС/СМ2), ВЫСОКОЕ 10 (100) МПА (КГС/СМ2) | МАШ.-Ч | 1.5 | 3.42
37.3 | 9219 | ВОДА | М3 | 1 | 2.28
37.4 | 35567 | ОЧЕС ЛЬНЯНОЙ | КГ | 0.02 | 0.0456
ДРЕНАЖ
38 | Е1604-005-02 ДОП. 12 МИНСТРОЙ РУЗ N 519 ОТ 18.11.2019 Г. | ПРОКЛАДКА ВНУТРЕННИХ ТРУБОПРОВОДОВ ОТОПЛЕНИЕ ИЗ НАПОРНЫХ ПОЛИПРОПИЛЕНОВЫХ ИЛИ ПОЛИЭТИЛЕНОВЫХ ТРУБ НА СВАРКЕ НАРУЖНЫМ ДИАМЕТРОМ ДО: 25 ММ | 100 М ТРУБОПРОВОДА | 0.14
38.1 | 1 | ЗАТРАТЫ ТРУДА РАБОЧИХ-СТРОИТЕЛЕЙ | ЧЕЛ.-Ч | 149.64 | 20.9496
38.2 | 3 | ЗАТРАТЫ ТРУДА МАШИНИСТОВ | ЧЕЛ.-Ч | 0.22 | 0.0308
38.3 | 2509 | АВТОМОБИЛИ БОРТОВЫЕ ГРУЗОПОДЪЕМНОСТЬЮ ДО 5 Т | МАШ.-Ч | 0.22 | 0.0308
38.4 | 2875 | ПЕРФОРАТОРЫ ЭЛЕКТРИЧЕСКИЕ | МАШ.-Ч | 4.56 | 0.6384
38.5 | 3364 | СВАРОЧНЫЕ АППАРАТЫ РУЧНЫЕ ДЛЯ СВАРКИ ПЛАСТИКОВЫХ ТРУБ | МАШ.-Ч | 8.12 | 1.1368
38.6 | 15491 | ТРУБОПРОВОДЫ АРМИРОВАННЫЕ РРRС С АЛЮМИНИЕВ ДН25Х4,2ММ МАРКИ РN-20 | М | 92.9 | 13.006
39 | Е1604-005-01 ДОП. 12 МИНСТРОЙ РУЗ N 519 ОТ 18.11.2019 Г. | ПРОКЛАДКА ВНУТРЕННИХ ТРУБОПРОВОДОВ ОТОПЛЕНИЕ ИЗ НАПОРНЫХ ПОЛИПРОПИЛЕНОВЫХ ИЛИ ПОЛИЭТИЛЕНОВЫХ ТРУБ НА СВАРКЕ НАРУЖНЫМ ДИАМЕТРОМ ДО: 20 ММ | 100 М ТРУБОПРОВОДА | 0.66
39.1 | 1 | ЗАТРАТЫ ТРУДА РАБОЧИХ-СТРОИТЕЛЕЙ | ЧЕЛ.-Ч | 190.24 | 125.5584
39.2 | 3 | ЗАТРАТЫ ТРУДА МАШИНИСТОВ | ЧЕЛ.-Ч | 0.22 | 0.1452
39.3 | 2509 | АВТОМОБИЛИ БОРТОВЫЕ ГРУЗОПОДЪЕМНОСТЬЮ ДО 5 Т | МАШ.-Ч | 0.22 | 0.1452
39.4 | 2875 | ПЕРФОРАТОРЫ ЭЛЕКТРИЧЕСКИЕ | МАШ.-Ч | 4.28 | 2.8248
39.5 | 3364 | СВАРОЧНЫЕ АППАРАТЫ РУЧНЫЕ ДЛЯ СВАРКИ ПЛАСТИКОВЫХ ТРУБ | МАШ.-Ч | 13.34 | 8.8044
39.6 | 15490 | ТРУБОПРОВОДЫ АРМИРОВАННЫЕ РРRС С АЛЮМИНИЕВ ДН20Х3,4ММ МАРКИ РN-20 | М | 89.9 | 59.334
40 | С136 | ОТВОД РРRС ТРУБ DY20ММ | ШТ | 36
41 | С137 | ОТВОД РРRС ТРУБ DY25ММ | ШТ | 3
42 | С384 | ТРОЙНИК DН20Х20Х20ММ | ШТ | 10
43 | С139 | ТРОЙНИК DН25Х20Х25ММ | ШТ | 6
44 | С168 | ТРОЙНИК ДН25Х25Х25ММ | ШТ | 3
45 | С141 | МУФТА КОМБИНИРОВАННАЯ РАЗЪЕМНАЯ DН-20ММ С ВНУТРЕННЕЙЦ РЕЗЬБОЙ 1/2 | ШТ | 18
46 | С142 | ТРУБЫ ГИБКИЕ ДЛЯ ПОДКЛЮЧЕНИЕ К ФАКОЙЛАМ ДУ15 | ШТ | 18
47 | С143 | КЛИПСА DН20ММ | ШТ | 132
48 | С144 | КЛИПСА DН25ММ | ШТ | 30
49 | С145 | МУФТА DН20ММ | ШТ | 23
50 | С146 | МУФТА DН25ММ | ШТ | 6
ВЕНТИЛЯЦИЯ
51 | Е2003-002-02 ДОП. 3 | УСТАНОВКА КАНАЛЬНЫЙ ВЕНТИЛЯТОРОВ | ШТ | 2
51.1 | 1 | ЗАТРАТЫ ТРУДА РАБОЧИХ-СТРОИТЕЛЕЙ | ЧЕЛ.-Ч | 5.41 | 10.82
51.2 | 3 | ЗАТРАТЫ ТРУДА МАШИНИСТОВ | ЧЕЛ.-Ч | 0.1 | 0.2
51.3 | 2509 | АВТОМОБИЛИ БОРТОВЫЕ ГРУЗОПОДЪЕМНОСТЬЮ ДО 5 Т | МАШ.-Ч | 0.1 | 0.2
51.4 | 30322 | БОЛТЫ СТРОИТЕЛЬНЫЕ С ГАЙКАМИ И ШАЙБАМИ | Т | 3e-05 | 6e-05
51.5 | 45407 | ПРОКЛАДКИ РЕЗИНОВЫЕ (ПЛАСТИНА ТЕХНИЧЕСКАЯ ПРЕССОВАННАЯ) | КГ | 0.09 | 0.18
52 | С8 | КАНАЛЬНЫЙ ВЕНТИЛЯТОР D-200ММ L=780М3/Ч N=0,025КВТ. ВРАЩЕНИЯ СКОРОСТИ 2830 ОБ/МИН | ШТ | 1
53 | С64 | КАНАЛЬНЫЙ ВЕНТИЛЯТОР D-430ММ L=780М3/Ч N=0,075КВТ. ВРАЩЕНИЯ СКОРОСТИ 2830 ОБ/МИН | ШТ | 1
54 | С65 | РЕГУЛЯТОР СКОРОСТИ ВSC | ШТ | 2
55 | С394 | ЗОНТ ИЗ ТОНКОЛИСТ. ОЦИН. СТАЛИ ТОЛЩ 0,5ММ 150Х150 | ШТ | 2
56 | Е2001-001-01 | ПРОКЛАДКА ВОЗДУХОВОДОВ ИЗ ОЦИНКОВАННОЙ СТАЛИ ТОЛЩИНОЙ 0,5 ММ, ПЕРИМЕТРОМ ДО 200 ММ | 100М2 | 0.078
56.1 | 1 | ЗАТРАТЫ ТРУДА РАБОЧИХ-СТРОИТЕЛЕЙ | ЧЕЛ.-Ч | 167.86 | 13.0931
56.2 | 3 | ЗАТРАТЫ ТРУДА МАШИНИСТОВ | ЧЕЛ.-Ч | 0.78 | 0.06084
56.3 | 977 | ЛЕБЕДКИ ЭЛЕКТРИЧЕСКИЕ, ТЯГОВЫМ УСИЛИЕМ 19,62 (2) КН (Т) | МАШ.-Ч | 0.39 | 0.03042
56.4 | 2016 | УСТАНОВКИ ДЛЯ СВАРКИ РУЧНОЙ ДУГОВОЙ (ПОСТОЯННОГО ТОКА) | МАШ.-Ч | 1.79 | 0.13962
56.5 | 2509 | АВТОМОБИЛИ БОРТОВЫЕ ГРУЗОПОДЪЕМНОСТЬЮ ДО 5 Т | МАШ.-Ч | 0.78 | 0.06084
56.6 | 30322 | БОЛТЫ СТРОИТЕЛЬНЫЕ С ГАЙКАМИ И ШАЙБАМИ | Т | 0.015 | 0.00117
56.7 | 35319 | ЭЛЕКТРОДЫ ДИАМЕТРОМ 5 ММ Э42А | Т | 0.00045 | 3.5e-05
56.8 | 45093 | ВОЗДУХОВОДЫ ИЗ ОЦИНКОВАННОЙ СТАЛИ СЕЧ. 150Х150(H) ТОЛ 0,5ММ | М2 | 100 | 7.8
57 | С148 | ОТВОД 90ГР, ИЗ ОЦИНКОВАННОЙ СТАЛИ СЕЧ.150Х150ММ, ТОЛЩ.0,5ММ | ШТ | 2
58 | С393 | ЗАГЛУШКА ИЗ ОЦИНКОВАННОЙ СТАЛИ СЕЧ.150Х150ММ, ТОЛЩ.0,5ММ | ШТ | 2
59 | Е2002-002-03 | УСТАНОВКА РЕШЕТОК ПЛАСТМАССОВАЯ ПЛОЩАДЬЮ В Р150Х150 | РЕШЕТКА | 6
59.1 | 1 | ЗАТРАТЫ ТРУДА РАБОЧИХ-СТРОИТЕЛЕЙ | ЧЕЛ.-Ч | 2.11 | 12.66
59.2 | 3 | ЗАТРАТЫ ТРУДА МАШИНИСТОВ | ЧЕЛ.-Ч | 0.02 | 0.12
59.3 | 521 | ДРЕЛИ ЭЛЕКТРИЧЕСКИЕ | МАШ.-Ч | 0.41 | 2.46
59.4 | 2509 | АВТОМОБИЛИ БОРТОВЫЕ ГРУЗОПОДЪЕМНОСТЬЮ ДО 5 Т | МАШ.-Ч | 0.02 | 0.12
59.5 | 30322 | БОЛТЫ СТРОИТЕЛЬНЫЕ С ГАЙКАМИ И ШАЙБАМИ | Т | 0.0006 | 0.0036
59.6 | 63714 | ПЛАСТМАССОВАЯ РЕШЕТКА Р150Х150 | ШТ | 1 | 6
60 | С151 | МЕТАЛЛОКОНСТРУКЦИИ ДЛЯ КРЕПЛЕНИЯ ВОЗДУХОВОДОВ | КГ | 30
61 | Е2003-002-04 | УСТАНОВКА ВЕНТИЛЯТОРОВ ОСЕВЫХ | ШТ | 2
61.1 | 1 | ЗАТРАТЫ ТРУДА РАБОЧИХ-СТРОИТЕЛЕЙ | ЧЕЛ.-Ч | 14.39 | 28.78
61.2 | 3 | ЗАТРАТЫ ТРУДА МАШИНИСТОВ | ЧЕЛ.-Ч | 0.41 | 0.82
61.3 | 762 | КРАНЫ НА АВТОМОБИЛЬНОМ ХОДУ ПРИ РАБОТЕ НА ДРУГИХ ВИДАХ СТРОИТЕЛЬСТВА 10 Т | МАШ.-Ч | 0.04 | 0.08
61.4 | 2509 | АВТОМОБИЛИ БОРТОВЫЕ ГРУЗОПОДЪЕМНОСТЬЮ ДО 5 Т | МАШ.-Ч | 0.37 | 0.74
61.5 | 30317 | БОЛТЫ АНКЕРНЫЕ | Т | 0.0094 | 0.0188
62 | С66 | ВЕНТИЛЯТОР ОСЕВОЙ L=2000М3/Ч С ЭЛ.ДВ.АИР63В4 N=0,25КВТ. | КОМ-Т | 2
СПОРТ ЗАЛ ВК "ВОДОПРОВОД ХОЛОДНОЙ ВОДЫ В1 ХВС"
63 | Е1604-002-02 | ПРОКЛАДКА ТРУБОПРОВОДОВ ВОДОСНАБЖЕНИЯ ИЗ ПОЛИПРОПИЛЕНОВЫХ ТРУБ ДИАМЕТРОМ 25 ММ | 100М | 0.08
63.1 | 1 | ЗАТРАТЫ ТРУДА РАБОЧИХ-СТРОИТЕЛЕЙ | ЧЕЛ.-Ч | 149.64 | 11.9712
63.2 | 3 | ЗАТРАТЫ ТРУДА МАШИНИСТОВ | ЧЕЛ.-Ч | 8.12 | 0.6496
63.3 | 116 | АГРЕГАТЫ ДЛЯ СВАРКИ ПОЛИЭТИЛЕНОВЫХ ТРУБ | МАШ.-Ч | 8.12 | 0.6496
63.4 | 9219 | ВОДА | М3 | 0.74 | 0.0592
63.5 | 86846 | ТРУБЫ ПОЛИПРОПИЛЕНОВЫЕ ДИАМЕТРОМ 25Х2,3ММ РN-10 ДЛЯ ХОЛОДНОГО ВОДОСНАБЖЕНИЯ | М | 92.9 | 7.432
64 | Е1604-002-01 | ПРОКЛАДКА ТРУБОПРОВОДОВ ВОДОСНАБЖЕНИЯ ИЗ ПОЛИПРОПИЛЕНОВЫХ ТРУБ ДИАМЕТРОМ 20 ММ | 100М | 0.06
64.1 | 1 | ЗАТРАТЫ ТРУДА РАБОЧИХ-СТРОИТЕЛЕЙ | ЧЕЛ.-Ч | 190.24 | 11.4144
64.2 | 3 | ЗАТРАТЫ ТРУДА МАШИНИСТОВ | ЧЕЛ.-Ч | 13.34 | 0.8004
64.3 | 116 | АГРЕГАТЫ ДЛЯ СВАРКИ ПОЛИЭТИЛЕНОВЫХ ТРУБ | МАШ.-Ч | 13.34 | 0.8004
64.4 | 9219 | ВОДА | М3 | 0.47 | 0.0282
64.5 | 86845 | ТРУБЫ ПОЛИПРОПИЛЕНОВЫЕ ДИАМЕТРОМ 20Х1,9ММ РN-16 ДЛЯ ХОЛОДНОГО ВОДОСНАБЖЕНИЯ | М | 89.9 | 5.394
65 | Е2203-002-01 | УСТАНОВКА ВЕНТИЛЬ РРRS | 10ШТ | 0.3
65.1 | 1 | ЗАТРАТЫ ТРУДА РАБОЧИХ-СТРОИТЕЛЕЙ | ЧЕЛ.-Ч | 4.14 | 1.242
65.2 | 3 | ЗАТРАТЫ ТРУДА МАШИНИСТОВ | ЧЕЛ.-Ч | 2.61 | 0.783
65.3 | 116 | АГРЕГАТЫ ДЛЯ СВАРКИ ПОЛИЭТИЛЕНОВЫХ ТРУБ | МАШ.-Ч | 2.6 | 0.78
65.4 | 2499 | АВТОМОБИЛИ БОРТОВЫЕ ГРУЗОПОДЪЕМНОСТЬЮ ДО 5 Т | МАШ.-Ч | 0.01 | 0.003
66 | С154 | ВЕНТИЛЬ РР-R Д-25ММ | ШТ | 2
67 | С382 | ВЕНТИЛЬ РР-R Д-20ММ | ШТ | 1
68 | Е1807-001-02 | УСТАНОВКА ОБРАТНЫЙ КЛАПАН КРАНОМ МУФТОВЫЙ | КОМПЛЕКТ | 1
68.1 | 1 | ЗАТРАТЫ ТРУДА РАБОЧИХ-СТРОИТЕЛЕЙ | ЧЕЛ.-Ч | 0.22 | 0.22
68.2 | 30956 | КРАСКИ МАСЛЯНЫЕ ЗЕМЛЯНЫЕ МА-0115 МУМИЯ, СУРИК ЖЕЛЕЗНЫЙ | Т | 2e-05 | 2e-05
68.3 | 31651 | ОЛИФА КОМБИНИРОВАННАЯ К-3 | Т | 1e-05 | 1e-05
68.4 | 35567 | ОЧЕС ЛЬНЯНОЙ | КГ | 0.01 | 0.01
69 | С383 | ОБРАТНЫЙ КЛАПАН ДУ20ММ | ШТ | 1
70 | С156 | МУФТА ПЕРЕХОДНИК DН25Х20ММ | ШТ | 2
71 | С159 | МУФТА СОЕДИНИТЕЛЬНАЯ DН25 | ШТ | 4
72 | С160 | МУФТА СОЕДИНИТЕЛЬНАЯ DН20 | ШТ | 4
73 | С163 | КОЛЕНО ДН25ММ | ШТ | 4
74 | С164 | КОЛЕНО ДН20ММ | ШТ | 4
75 | С168 | ТРОЙНИК ДН25Х25Х25ММ | ШТ | 2
76 | С384 | ТРОЙНИК DН20Х20Х20ММ | ШТ | 2
77 | С171 | КРЕПЛЕНИЯ ДЛЯ РР-R ТРУБ ДН25ММ | ШТ | 16
78 | С172 | КРЕПЛЕНИЯ ДЛЯ РР-R ТРУБ ДН20ММ | ШТ | 12
79 | С173 | УГОЛОК КОМБИНИРОВАННАЯ ПОЛИПРОПИЛЕН. С НАСТЕННЫМ КРЕПЛЕНИЕМ DН-20ММ С ВНУТРЕННЕЙЦ РЕЗЬБОЙ 1/2 | ШТ | 3
80 | С385 | МУФТА КОМБИНИРОВАННАЯ РАЗЪЕМНАЯ DН-25ММ С ВНУТРЕННЕЙ РЕЗЬБОЙ | ШТ | 2
81 | Е1805-002-01 | УСТАНОВКА НАСОСНАЯ МИНИ-СТАНЦИЯ С ХОЗ. ПИТЬЕВОЙ И АВТОМАТИКОЙ ОТКЛЮЧЕНИЯ | 10 ШТ | 0.1
81.1 | 1 | ЗАТРАТЫ ТРУДА РАБОЧИХ-СТРОИТЕЛЕЙ | ЧЕЛ.-Ч | 21.8 | 2.18
81.2 | 3 | ЗАТРАТЫ ТРУДА МАШИНИСТОВ | ЧЕЛ.-Ч | 0.22 | 0.022
81.3 | 2509 | АВТОМОБИЛИ БОРТОВЫЕ ГРУЗОПОДЪЕМНОСТЬЮ ДО 5 Т | МАШ.-Ч | 0.22 | 0.022
81.4 | 52040 | БОЛТЫ С ГАЙКАМИ И ШАЙБАМИ ДЛЯ САНИТАРНО-ТЕХНИЧЕСКИХ РАБОТ, ДИАМЕТРОМ 16 ММ | Т | 0.015 | 0.0015
82 | С31 | ХОЗ. ПИТЬЕВОЙ НАСОС С АВТОМАТИКАМ Н=10М; Р=0,7КВТ | КОМ-Т | 1
ВОДОПРОВОД ГОРЯЧЕЙ ВОДЫ Т3 ГВС
83 | Ц0803-602-05 МИНСТРОЙ РУЗ 05.01.21 N 2 | МОНТАЖ ЭЛЕКТРОВОДОНАГРЕВАТЕЛЯ ОБЪЕМОМ СВЫШЕ БОЛЕЕ 100 Л | ШТ | 2
83.1 | 1 | ЗАТРАТЫ ТРУДА РАБОЧИХ-СТРОИТЕЛЕЙ | ЧЕЛ.-Ч | 2.22 | 4.44
83.2 | 521 | ДРЕЛИ ЭЛЕКТРИЧЕСКИЕ | МАШ.-Ч | 0.26 | 0.52
83.3 | 49353 | ДЮБЕЛИ РАСПОРНЫЕ | ШТ | 4 | 8
84 | С11 | СОЛНЕЧНЫЙ ВОДОНАГРЕВАТЕЛЬ С ОБЪЕМОМ 200ЛИТРОВ С КАРКАСОМ | КОМ-Т | 1
85 | С13 | ВОДОНАГРЕВАТЕЛЬ ТИПА "АРИСТОН-100 Л" N-1,5 КВТ С УЗО | КОМ-Т | 1
86 | Е1604-002-01 | ПРОКЛАДКА ТРУБОПРОВОДОВ ВОДОСНАБЖЕНИЯ ИЗ ПОЛИПРОПИЛЕНОВЫХ ТРУБ ДИАМЕТРОМ 20 ММ | 100М | 0.28
86.1 | 1 | ЗАТРАТЫ ТРУДА РАБОЧИХ-СТРОИТЕЛЕЙ | ЧЕЛ.-Ч | 190.24 | 53.2672
86.2 | 3 | ЗАТРАТЫ ТРУДА МАШИНИСТОВ | ЧЕЛ.-Ч | 13.34 | 3.7352
86.3 | 116 | АГРЕГАТЫ ДЛЯ СВАРКИ ПОЛИЭТИЛЕНОВЫХ ТРУБ | МАШ.-Ч | 13.34 | 3.7352
86.4 | 9219 | ВОДА | М3 | 0.47 | 0.1316
86.5 | 86844 | ТРУБЫ ПОЛИПРОПИЛЕНОВЫЕ ДИАМЕТРОМ 20Х2,8ММ РN-20 ДЛЯ ГОРЯЧЕГО ВОДОСНАБЖЕНИЯ | М | 89.9 | 25.172
87 | Е2203-002-01 | УСТАНОВКА ВЕНТИЛЬ РРRS | 10ШТ | 0.1
87.1 | 1 | ЗАТРАТЫ ТРУДА РАБОЧИХ-СТРОИТЕЛЕЙ | ЧЕЛ.-Ч | 4.14 | 0.414
87.2 | 3 | ЗАТРАТЫ ТРУДА МАШИНИСТОВ | ЧЕЛ.-Ч | 2.61 | 0.261
87.3 | 116 | АГРЕГАТЫ ДЛЯ СВАРКИ ПОЛИЭТИЛЕНОВЫХ ТРУБ | МАШ.-Ч | 2.6 | 0.26
87.4 | 2499 | АВТОМОБИЛИ БОРТОВЫЕ ГРУЗОПОДЪЕМНОСТЬЮ ДО 5 Т | МАШ.-Ч | 0.01 | 0.001
88 | С154 | ВЕНТИЛЬ РР-R Д-25ММ | ШТ | 1
89 | С178 | КОЛЕНО (ОТВОД 90ГР) РР-R ДН20ММ | ШТ | 4
90 | С384 | ТРОЙНИК DН20Х20Х20ММ | ШТ | 4
91 | С179 | МУФТА ДЛЯ РР-R ТРУБ ДН20ММ | ШТ | 10
92 | С172 | КРЕПЛЕНИЯ ДЛЯ РР-R ТРУБ ДН20ММ | ШТ | 18
93 | С173 | УГОЛОК КОМБИНИРОВАННАЯ ПОЛИПРОПИЛЕН. С НАСТЕННЫМ КРЕПЛЕНИЕМ DН-20ММ С ВНУТРЕННЕЙЦ РЕЗЬБОЙ 1/2 | ШТ | 4
94 | С386 | МУФТА КОМБИНИРОВАННАЯ РАЗЪЕМНАЯ DН-20ММ С ВНУТРЕННЕЙ РЕЗЬБОЙ | ШТ | 2
КАНАЛИЗАЦИЯ БЫТОВАЯ
95 | Е1604-001-01 | ПРОКЛАДКА ТРУБОПРОВОДОВ КАНАЛИЗАЦИИ ИЗ ПОЛИЭТИЛЕНОВЫХ ТРУБ ВЫСОКОЙ ПЛОТНОСТИ ДИАМЕТРОМ 50 ММ | 100М | 0.14
95.1 | 1 | ЗАТРАТЫ ТРУДА РАБОЧИХ-СТРОИТЕЛЕЙ | ЧЕЛ.-Ч | 64.24 | 8.9936
95.2 | 3 | ЗАТРАТЫ ТРУДА МАШИНИСТОВ | ЧЕЛ.-Ч | 0.11 | 0.0154
95.3 | 2509 | АВТОМОБИЛИ БОРТОВЫЕ ГРУЗОПОДЪЕМНОСТЬЮ ДО 5 Т | МАШ.-Ч | 0.11 | 0.0154
95.4 | 9219 | ВОДА | М3 | 0.39 | 0.0546
95.5 | 37743 | КОЛЬЦА РЕЗИНОВЫЕ УПЛОТНИТЕЛЬНЫЕ (МАНЖЕТЫ) ДЛЯ ЧУГУННЫХ НАПОРНЫХ ТРУБ ДИАМЕТРОМ 50-300 ММ | КГ | 1.5 | 0.21
95.6 | 63808 | ТРУБОПРОВОДЫ КАНАЛИЗАЦИИ ИЗ ПОЛИЭТИЛЕНОВЫХ ТРУБ ДИАМЕТРОМ 50Х1,8 ММ | М | 99.8 | 13.972
96 | Е1604-001-02 | ПРОКЛАДКА ТРУБОПРОВОДОВ КАНАЛИЗАЦИИ ИЗ ПОЛИЭТИЛЕНОВЫХ ТРУБ ВЫСОКОЙ ПЛОТНОСТИ ДИАМЕТРОМ 100 ММ | 100М | 0.12
96.1 | 1 | ЗАТРАТЫ ТРУДА РАБОЧИХ-СТРОИТЕЛЕЙ | ЧЕЛ.-Ч | 61.6 | 7.392
96.2 | 3 | ЗАТРАТЫ ТРУДА МАШИНИСТОВ | ЧЕЛ.-Ч | 0.22 | 0.0264
96.3 | 2509 | АВТОМОБИЛИ БОРТОВЫЕ ГРУЗОПОДЪЕМНОСТЬЮ ДО 5 Т | МАШ.-Ч | 0.22 | 0.0264
96.4 | 9219 | ВОДА | М3 | 1.57 | 0.1884
96.5 | 37743 | КОЛЬЦА РЕЗИНОВЫЕ УПЛОТНИТЕЛЬНЫЕ (МАНЖЕТЫ) ДЛЯ ЧУГУННЫХ НАПОРНЫХ ТРУБ ДИАМЕТРОМ 50-300 ММ | КГ | 4 | 0.48
96.6 | 63809 | ТРУБОПРОВОДЫ КАНАЛИЗАЦИИ ИЗ ПОЛИЭТИЛЕНОВЫХ ТРУБ ДИАМЕТРОМ 100Х2,7ММ | М | 99.8 | 11.976
ФАСАННЫЕ ЧАСТИ ПЛАСТМАССОВЫЕ
97 | С181 | ОТВОД 90ГР Д-50ММ | ШТ | 1
98 | С182 | ОТВОД 90ГР Д-100ММ | ШТ | 3
99 | Е2203-002-02 | УСТАНОВКА ТРОЙНИК | 10ШТ | 0.2
99.1 | 1 | ЗАТРАТЫ ТРУДА РАБОЧИХ-СТРОИТЕЛЕЙ | ЧЕЛ.-Ч | 6.11 | 1.222
99.2 | 3 | ЗАТРАТЫ ТРУДА МАШИНИСТОВ | ЧЕЛ.-Ч | 3.85 | 0.77
99.3 | 116 | АГРЕГАТЫ ДЛЯ СВАРКИ ПОЛИЭТИЛЕНОВЫХ ТРУБ | МАШ.-Ч | 3.83 | 0.766
99.4 | 2499 | АВТОМОБИЛИ БОРТОВЫЕ ГРУЗОПОДЪЕМНОСТЬЮ ДО 5 Т | МАШ.-Ч | 0.02 | 0.004
100 | С184 | ТРОЙНИК ДН100Х50Х100ММ | ШТ | 1
101 | С185 | ТРОЙНИК ПЕРЕХОДНОЙИК Д-100Х100Х100ММ | ШТ | 1
102 | С186 | КРЕПЛЕНИЯ ДЛЯ РР-R ТРУБ ДН50ММ | ШТ | 13
103 | С387 | ПРОЧИСТКА 100ММ | ШТ | 1
КАНАЛИЗАЦИЯ БЫТОВАЯ
104 | Е1701-001-17 | УСТАНОВКА ПОДДОНОВ ДУШЕВЫХ ЧУГУННЫХ ГЛУБОКИХ | 10КОМПЛ. | 0.2
104.1 | 1 | ЗАТРАТЫ ТРУДА РАБОЧИХ-СТРОИТЕЛЕЙ | ЧЕЛ.-Ч | 17.2 | 3.44
104.2 | 30956 | КРАСКИ МАСЛЯНЫЕ ЗЕМЛЯНЫЕ МА-0115 МУМИЯ, СУРИК ЖЕЛЕЗНЫЙ | Т | 0.0013 | 0.00026
104.3 | 34551 | ЦЕМЕНТ ГИПСОГЛИНОЗЕМИСТЫЙ РАСШИРЯЮЩИЙСЯ | Т | 0.002 | 0.0004
104.4 | 35567 | ОЧЕС ЛЬНЯНОЙ | КГ | 0.6 | 0.12
104.5 | 44498 | САНИТАРНЫЕ ПРИБОРЫ (ДУШЕВОЙ ПОДДОН) | КОМПЛ | 10 | 2
105 | Е1701-002-03 | УСТАНОВКА СМЕСИТЕЛЕЙ ДЛЯ ДУШЕВОЙ ПОДДОН | 10ШТ | 0.2
105.1 | 1 | ЗАТРАТЫ ТРУДА РАБОЧИХ-СТРОИТЕЛЕЙ | ЧЕЛ.-Ч | 7 | 1.4
105.2 | 521 | ДРЕЛИ ЭЛЕКТРИЧЕСКИЕ | МАШ.-Ч | 0.1 | 0.02
105.3 | 30435 | ДЮБЕЛИ РАСПОРНЫЕ ПОЛИЭТИЛЕНОВЫЕ | 10 ШТ | 2 | 0.4
105.4 | 44546 | СМЕСИТЕЛИ ДЛЯ ДУШЕВОЙ ПОДДОН | ШТ | 10 | 2
105.5 | 65851 | ШУРУПЫ СТРОИТЕЛЬНЫЕ | Т | 0.0001 | 2e-05
106 | Е1701-002-03 | УСТАНОВКА СИФОН (ГИДРОЗАТВОР) ДЛЯ ДУШЕВОЙ ПОДДОН | 10ШТ | 0.2
106.1 | 1 | ЗАТРАТЫ ТРУДА РАБОЧИХ-СТРОИТЕЛЕЙ | ЧЕЛ.-Ч | 7 | 1.4
106.2 | 30435 | ДЮБЕЛИ РАСПОРНЫЕ ПОЛИЭТИЛЕНОВЫЕ | 10 ШТ | 2 | 0.4
106.3 | 44544 | СИФОН | ШТ | 10 | 2
106.4 | 65851 | ШУРУПЫ СТРОИТЕЛЬНЫЕ | Т | 0.0001 | 2e-05
107 | С189 | ГИПКИЕ ШЛАНГИ СОЕДИНИТЕЛЬНЫЕ ДЛЯ ХОЛОДНОЙ И ГОРЯЧЕЙ ВОДЫ | ШТ | 4
108 | С190 | ПРОМЕЖУТОЧНЫЕ КРАНИКЕ ДЛЯ ХОЛОДНОЙ И ГОРЯЧЕЙ ВОДЫ | ШТ | 4
109 | Е1701-001-14 | УСТАНОВКА КЕРАМИЧЕСКИЙ УМЫВАЛЬНИК | 10КОМ-Т | 0.2
109.1 | 1 | ЗАТРАТЫ ТРУДА РАБОЧИХ-СТРОИТЕЛЕЙ | ЧЕЛ.-Ч | 21.65 | 4.33
109.2 | 3 | ЗАТРАТЫ ТРУДА МАШИНИСТОВ | ЧЕЛ.-Ч | 0.22 | 0.044
109.3 | 521 | ДРЕЛИ ЭЛЕКТРИЧЕСКИЕ | МАШ.-Ч | 0.2 | 0.04
109.4 | 2509 | АВТОМОБИЛИ БОРТОВЫЕ ГРУЗОПОДЪЕМНОСТЬЮ ДО 5 Т | МАШ.-Ч | 0.22 | 0.044
109.5 | 30435 | ДЮБЕЛИ РАСПОРНЫЕ ПОЛИЭТИЛЕНОВЫЕ | 10 ШТ | 4 | 0.8
109.6 | 44543 | УМЫВАЛЬНИК КЕРАМИЧЕСКИЕ | ШТ | 10 | 2
109.7 | 65851 | ШУРУПЫ СТРОИТЕЛЬНЫЕ | Т | 0.0007 | 0.00014
110 | Е1701-002-03 | УСТАНОВКА СМЕСИТЕЛЕЙ ДЛЯ УМЫВАЛЬНИКА | 10ШТ | 0.2
110.1 | 1 | ЗАТРАТЫ ТРУДА РАБОЧИХ-СТРОИТЕЛЕЙ | ЧЕЛ.-Ч | 7 | 1.4
110.2 | 521 | ДРЕЛИ ЭЛЕКТРИЧЕСКИЕ | МАШ.-Ч | 0.1 | 0.02
110.3 | 30435 | ДЮБЕЛИ РАСПОРНЫЕ ПОЛИЭТИЛЕНОВЫЕ | 10 ШТ | 2 | 0.4
110.4 | 44545 | СМЕСИТЕЛИ ДЛЯ УМЫВАЛЬНИК | ШТ | 10 | 2
110.5 | 65851 | ШУРУПЫ СТРОИТЕЛЬНЫЕ | Т | 0.0001 | 2e-05
111 | Е1701-002-03 | УСТАНОВКА СИФОН (ГИДРОЗАТВОР) ДЛЯ УМЫВАЛЬНИКА | 10ШТ | 0.2
111.1 | 1 | ЗАТРАТЫ ТРУДА РАБОЧИХ-СТРОИТЕЛЕЙ | ЧЕЛ.-Ч | 7 | 1.4
111.2 | 30435 | ДЮБЕЛИ РАСПОРНЫЕ ПОЛИЭТИЛЕНОВЫЕ | 10 ШТ | 2 | 0.4
111.3 | 44544 | СИФОН | ШТ | 10 | 2
111.4 | 65851 | ШУРУПЫ СТРОИТЕЛЬНЫЕ | Т | 0.0001 | 2e-05
112 | С189 | ГИПКИЕ ШЛАНГИ СОЕДИНИТЕЛЬНЫЕ ДЛЯ ХОЛОДНОЙ И ГОРЯЧЕЙ ВОДЫ | ШТ | 4
113 | С190 | ПРОМЕЖУТОЧНЫЕ КРАНИКЕ ДЛЯ ХОЛОДНОЙ И ГОРЯЧЕЙ ВОДЫ | ШТ | 4
Итого по разделу "ОВ; ВК; СПОРТ ЗАЛ"
ОТДЕЛ 6. НВК и НТС
НВК (ВНУТРИПЛОЩАДОЧНЫЙ ВОДОПРОВОД)
1 | Е1604-002-04 | ПРОКЛАДКА ТРУБОПРОВОДОВ ВОДОСНАБЖЕНИЯ ИЗ НАПОРНЫХ ПОЛИЭТИЛЕНОВЫХ ТРУБ НИЗКОГО ДАВЛЕНИЯ СРЕДНЕГО ТИПА НАРУЖНЫМ ДИАМЕТРОМ 40 ММ | 100М | 0.18
1.1 | 1 | ЗАТРАТЫ ТРУДА РАБОЧИХ-СТРОИТЕЛЕЙ | ЧЕЛ.-Ч | 162.4 | 29.232
1.2 | 3 | ЗАТРАТЫ ТРУДА МАШИНИСТОВ | ЧЕЛ.-Ч | 5.8 | 1.044
1.3 | 116 | АГРЕГАТЫ ДЛЯ СВАРКИ ПОЛИЭТИЛЕНОВЫХ ТРУБ | МАШ.-Ч | 5.8 | 1.044
1.4 | 45088 | ТРУБЫ ПОЛИЭТИЛЕНОВЫЕ ТИП И ДИАМЕТР 40ММ | М | 93.7 | 16.866
1.5 | 45404 | ПАТРОНЫ ДЛЯ СТРОИТЕЛЬНО-МОНТАЖНОГО ПИСТОЛЕТА | 1000ШТ | 0.121 | 0.02178
1.6 | 64476 | НАКОНЕЧНИКИ | КГ | 0.66 | 0.1188
2 | Е1604-002-02 | ПРОКЛАДКА ТРУБОПРОВОДОВ ВОДОСНАБЖЕНИЯ ИЗ ПОЛИПРОПИЛЕНОВЫХ ТРУБ ДИАМЕТРОМ 25 ММ | 100М | 0.32
2.1 | 1 | ЗАТРАТЫ ТРУДА РАБОЧИХ-СТРОИТЕЛЕЙ | ЧЕЛ.-Ч | 149.64 | 47.8848
2.2 | 3 | ЗАТРАТЫ ТРУДА МАШИНИСТОВ | ЧЕЛ.-Ч | 8.12 | 2.5984
2.3 | 116 | АГРЕГАТЫ ДЛЯ СВАРКИ ПОЛИЭТИЛЕНОВЫХ ТРУБ | МАШ.-Ч | 8.12 | 2.5984
2.4 | 9219 | ВОДА | М3 | 0.74 | 0.2368
2.5 | 45087 | ТРУБЫ ПОЛИЭТИЛЕНОВЫЕ ТИП И ДИАМЕТР 25ММ | М | 92.9 | 29.728
3 | С195 | ОТВОД DY40ММ | ШТ | 4
4 | С137 | ОТВОД РРRС ТРУБ DY25ММ | ШТ | 6
5 | Е2203-002-01 | УСТАНОВКА ВЕНТИЛЬ | 10ШТ | 0.2
5.1 | 1 | ЗАТРАТЫ ТРУДА РАБОЧИХ-СТРОИТЕЛЕЙ | ЧЕЛ.-Ч | 4.14 | 0.828
5.2 | 3 | ЗАТРАТЫ ТРУДА МАШИНИСТОВ | ЧЕЛ.-Ч | 2.61 | 0.522
5.3 | 116 | АГРЕГАТЫ ДЛЯ СВАРКИ ПОЛИЭТИЛЕНОВЫХ ТРУБ | МАШ.-Ч | 2.6 | 0.52
5.4 | 2499 | АВТОМОБИЛИ БОРТОВЫЕ ГРУЗОПОДЪЕМНОСТЬЮ ДО 5 Т | МАШ.-Ч | 0.01 | 0.002
6 | С196 | ВЕНТИЛЬ Д-40ММ | ШТ | 1
7 | С197 | ВЕНТИЛЬ Д-25ММ | ШТ | 1
8 | Е0101-006-05 ДОП. 3 | РАЗРАБОТКА ГРУНТА В ОТВАЛ В КОТЛОВАНАХ ОБЪЕМОМ ДО 500 М3, ЭКСКАВАТОРАМИ С КОВШОМ ВМЕСТИМОСТЬЮ 0,25 М3, ГРУППА ГРУНТОВ: 2 | 1000М3 | 0.0449
8.1 | 3 | ЗАТРАТЫ ТРУДА МАШИНИСТОВ | ЧЕЛ.-Ч | 59 | 2.6491
8.2 | 2288 | ЭКСКАВАТОРЫ ОДНОКОВШОВЫЕ ДИЗЕЛЬНЫЕ НА ПНЕВМОКОЛЕСНОМ ХОДУ ПРИ РАБОТЕ НА ДРУГИХ ВИДАХ СТРОИТЕЛЬСТВА (КРОМЕ ВОДОХОЗЯЙСТВЕННОГО) 0,25 М3 | МАШ.-Ч | 59 | 2.6491
9 | Е0102-057-01 ТЧ П.3.187 КЗТР=1,2 | ДОРАБОТКА ГРУНТА ВРУЧНУЮ | 100М3 | 0.045
9.1 | 1 | ЗАТРАТЫ ТРУДА РАБОЧИХ-СТРОИТЕЛЕЙ | ЧЕЛ.-Ч | 141.6 | 6.372
10 | Е0102-061-02 | ОБРАТНАЯ ЗАСЫПКА ВРУЧНУЮ ТРАНШЕЙ, ПАЗУХ КОТЛОВАНОВ И ЯМ, ГРУППА ГРУНТОВ 2 | 100М3 | 0.0282
10.1 | 1 | ЗАТРАТЫ ТРУДА РАБОЧИХ-СТРОИТЕЛЕЙ | ЧЕЛ.-Ч | 97.2 | 2.741
11 | Е0101-033-02 | ОБРАТНАЯ ЗАСЫПКА ТРАНШЕЙ И КОТЛОВАНОВ С ПЕРЕМЕЩЕНИЕМ ГРУНТА ДО 5 М БУЛЬДОЗЕРАМИ МОЩНОСТЬЮ 59 [80] КВТ [Л.С.], 2 ГРУППА ГРУНТОВ | 1000М3 | 0.0282
11.1 | 3 | ЗАТРАТЫ ТРУДА МАШИНИСТОВ | ЧЕЛ.-Ч | 8.87 | 0.25013
11.2 | 257 | БУЛЬДОЗЕРЫ ПРИ РАБОТЕ НА ДРУГИХ ВИДАХ СТРОИТЕЛЬСТВА (КРОМЕ ВОДОХОЗЯЙСТВЕННОГО) 59 (80) КВТ (Л.С.) | МАШ.-Ч | 8.87 | 0.25013
12 | Е0102-005-01 | УПЛОТНЕНИЕ ДЛЯ ТРАНШЕЙ | 100М3 | 0.0305
12.1 | 1 | ЗАТРАТЫ ТРУДА РАБОЧИХ-СТРОИТЕЛЕЙ | ЧЕЛ.-Ч | 12.53 | 0.38216
12.2 | 1866 | ТРАМБОВКИ ПНЕВМАТИЧЕСКИЕ | МАШ.-Ч | 12.18 | 0.37149
13 | Е2303-001-01 | УСТРОЙСТВО КРУГЛЫХ СБОРНЫХ ЖЕЛЕЗОБЕТОННЫХ КОЛОДЦЕВ ДИАМЕТРОМ 0,7 М В ГРУНТАХ СУХИХ | 10М3 | 0.0864
13.1 | 1 | ЗАТРАТЫ ТРУДА РАБОЧИХ-СТРОИТЕЛЕЙ | ЧЕЛ.-Ч | 271.04 | 23.4179
13.2 | 3 | ЗАТРАТЫ ТРУДА МАШИНИСТОВ | ЧЕЛ.-Ч | 45.32 | 3.9156
13.3 | 112 | АВТОПОГРУЗЧИКИ 5 Т | МАШ.-Ч | 0.2 | 0.01728
13.4 | 762 | КРАНЫ НА АВТОМОБИЛЬНОМ ХОДУ ПРИ РАБОТЕ НА ДРУГИХ ВИДАХ СТРОИТЕЛЬСТВА 10 Т | МАШ.-Ч | 40.36 | 3.4871
13.5 | 2499 | АВТОМОБИЛИ БОРТОВЫЕ ГРУЗОПОДЪЕМНОСТЬЮ ДО 5 Т | МАШ.-Ч | 4.76 | 0.41126
13.6 | 2703 | ТРАМБОВКИ ЭЛЕКТРИЧЕСКИЕ | МАШ.-Ч | 0.32 | 0.027648
13.7 | 6322 | БЕТОН ТЯЖЕЛЫЙ КЛАССА В15 /М-200/ ФРАКЦИИ 5-20 ММ | М3 | 2.7 | 0.23328
13.8 | 12224 | РАСТВОР ГОТОВЫЙ КЛАДОЧНЫЙ ЦЕМЕНТНЫЙ, МАРКА 50 | М3 | 1.93 | 0.16675
13.9 | 45049 | ПЕСОК ДЛЯ СТРОИТЕЛЬНЫХ РАБОТ ПРИРОДНЫЙ | М3 | 1.76 | 0.15206
13.10 | 61674 | СКОБЫ ХОДОВЫЕ | ШТ | 45.7 | 3.9485
14 | С197 | КОЛОДЦЕВ СБОРНЫЕ Ж/БЕТОННЫЕ Д.1,5М ВЫСОТОЙ ДО 1,5М | ШТ | 2
15 | С311 | ПЕРЕКРЫТИЯ КОЛОДЦЕВ Д-1М | ШТ | 2
16 | Е2304-011-01 | УСТАНОВКА ЧУГУННЫЕ ЛЮКА | ШТ | 2
16.1 | 1 | ЗАТРАТЫ ТРУДА РАБОЧИХ-СТРОИТЕЛЕЙ | ЧЕЛ.-Ч | 1.31 | 2.62
16.2 | 3 | ЗАТРАТЫ ТРУДА МАШИНИСТОВ | ЧЕЛ.-Ч | 0.07 | 0.14
16.3 | 2499 | АВТОМОБИЛИ БОРТОВЫЕ ГРУЗОПОДЪЕМНОСТЬЮ ДО 5 Т | МАШ.-Ч | 0.07 | 0.14
17 | С198 | ЧУГУННЫЕ ЛЮКИ Д.0,7М | ШТ | 2
18 | Е0601-064-01 | СТРОИТЕЛЬСТВО ОТДЕЛЬНЫХ БЕТОННЫЙ ЛОТОК В КОЛОДЦЕ | 100М3 | 0.0048
18.1 | 1 | ЗАТРАТЫ ТРУДА РАБОЧИХ-СТРОИТЕЛЕЙ | ЧЕЛ.-Ч | 2732.8 | 13.1174
18.2 | 3 | ЗАТРАТЫ ТРУДА МАШИНИСТОВ | ЧЕЛ.-Ч | 6.33 | 0.030384
18.3 | 404 | ВИБРАТОРЫ ПОВЕРХНОСТНЫЕ | МАШ.-Ч | 136.64 | 0.65587
18.4 | 1571 | ПИЛА ЭЛЕКТРИЧЕСКАЯ ЦЕПНАЯ | МАШ.-Ч | 4.63 | 0.022224
18.5 | 2509 | АВТОМОБИЛИ БОРТОВЫЕ ГРУЗОПОДЪЕМНОСТЬЮ ДО 5 Т | МАШ.-Ч | 6.33 | 0.030384
18.6 | 6322 | БЕТОН ТЯЖЕЛЫЙ КЛАССА В15 /М-200/ ФРАКЦИИ 5-20 ММ | М3 | 101.5 | 0.4872
18.7 | 9219 | ВОДА | М3 | 0.478 | 0.002294
18.8 | 36008 | ЛЕСОМАТЕРИАЛЫ КРУГЛЫЕ ХВОЙНЫХ ПОРОД ДЛЯ СТРОИТЕЛЬСТВА ДИАМЕТРОМ 14-24 СМ, ДЛИНОЙ 3-6,5 М | М3 | 3.4 | 0.01632
18.9 | 36053 | ДОСКИ ОБРЕЗНЫЕ ХВОЙНЫХ ПОРОД ДЛИНОЙ 4-6,5 М, ШИРИНОЙ 75-150 ММ, ТОЛЩИНОЙ 25 ММ, III СОРТА | М3 | 6.4 | 0.03072
19 | С13 | ТРЕБУЕМОЕ КОЛ-ВО АРМАТУРЫ НА КОЛОДЕЦ | ТН | 0.048
НАРУЖНАЯ КАНАЛИЗАЦИЯ
20 | Е0101-006-05 ДОП. 3 | РАЗРАБОТКА ГРУНТА В ОТВАЛ В КОТЛОВАНАХ ОБЪЕМОМ ДО 500 М3, ЭКСКАВАТОРАМИ С КОВШОМ ВМЕСТИМОСТЬЮ 0,25 М3, ГРУППА ГРУНТОВ: 2 | 1000М3 | 0.0304
20.1 | 3 | ЗАТРАТЫ ТРУДА МАШИНИСТОВ | ЧЕЛ.-Ч | 59 | 1.7936
20.2 | 2288 | ЭКСКАВАТОРЫ ОДНОКОВШОВЫЕ ДИЗЕЛЬНЫЕ НА ПНЕВМОКОЛЕСНОМ ХОДУ ПРИ РАБОТЕ НА ДРУГИХ ВИДАХ СТРОИТЕЛЬСТВА (КРОМЕ ВОДОХОЗЯЙСТВЕННОГО) 0,25 М3 | МАШ.-Ч | 59 | 1.7936
21 | Е0102-057-01 ТЧ П.3.187 КЗТР=1,2 | ОБРАТНАЯ МЯГКИМ ГРУНТОМ ВРУЧНУЮ | 100М3 | 0.168
21.1 | 1 | ЗАТРАТЫ ТРУДА РАБОЧИХ-СТРОИТЕЛЕЙ | ЧЕЛ.-Ч | 141.6 | 23.7888
22 | Е0102-005-01 | УПЛОТНЕНИЕ ДЛЯ ТРАНШЕЙ | 100М3 | 0.14
22.1 | 1 | ЗАТРАТЫ ТРУДА РАБОЧИХ-СТРОИТЕЛЕЙ | ЧЕЛ.-Ч | 12.53 | 1.7542
22.2 | 1866 | ТРАМБОВКИ ПНЕВМАТИЧЕСКИЕ | МАШ.-Ч | 12.18 | 1.7052
23 | Е0102-005-01 | УПЛОТНЕНИЕ ДНА КОЛОДЦЕВ И ТРАНШЕЙ | 100М3 | 0.09
23.1 | 1 | ЗАТРАТЫ ТРУДА РАБОЧИХ-СТРОИТЕЛЕЙ | ЧЕЛ.-Ч | 12.53 | 1.1277
23.2 | 1866 | ТРАМБОВКИ ПНЕВМАТИЧЕСКИЕ | МАШ.-Ч | 12.18 | 1.0962
24 | Е1101-002-01 МИНСТРОЙ РУЗ 05.01.21 N 9 | УСТРОЙСТВО ОСНАВАНИЯ ДЛЯ ПЕСЧАНЫХ | М3 | 1.4
24.1 | 1 | ЗАТРАТЫ ТРУДА РАБОЧИХ-СТРОИТЕЛЕЙ | ЧЕЛ.-Ч | 2.3 | 3.22
24.2 | 3 | ЗАТРАТЫ ТРУДА МАШИНИСТОВ | ЧЕЛ.-Ч | 0.22 | 0.308
24.3 | 660 | КОМПРЕССОРЫ ПЕРЕДВИЖНЫЕ С ДВИГАТЕЛЕМ ВНУТРЕННЕГО СГОРАНИЯ ДАВЛЕНИЕМ ДО 686 КПА (7 АТМ.) 5 М3/МИН | МАШ.-Ч | 0.22 | 0.308
24.4 | 1866 | ТРАМБОВКИ ПНЕВМАТИЧЕСКИЕ | МАШ.-Ч | 0.44 | 0.616
24.5 | 9219 | ВОДА | М3 | 0.15 | 0.21
24.6 | 45049 | ПЕСОК ДЛЯ СТРОИТЕЛЬНЫХ РАБОТ ПРИРОДНЫЙ | М3 | 1.2 | 1.68
25 | Е4101-008-04 | ГИДРОИЗОЛЯЦИЯ ДНИШ И СТЕНОК КОЛОДЦЕВ БИТУМНОЙ МАСТИКОЙ | 100М2 | 0.2448
25.1 | 1 | ЗАТРАТЫ ТРУДА РАБОЧИХ-СТРОИТЕЛЕЙ | ЧЕЛ.-Ч | 35.9 | 8.7883
25.2 | 58187 | МАСТИКА БИТУМНАЯ | Т | 0.21 | 0.051408
26 | Е2301-021-01 ДОП. 6 | УКЛАДКА КАНАЛИЗАЦИОННЫХ БЕЗНАПОРНЫХ ТРУБОПРОВОДОВ ИЗ ПОЛИЭТИЛЕНА ДИАМЕТРОМ ДО 200 ММ | 100М | 0.07
26.1 | 1 | ЗАТРАТЫ ТРУДА РАБОЧИХ-СТРОИТЕЛЕЙ | ЧЕЛ.-Ч | 34.53 | 2.4171
26.2 | 3 | ЗАТРАТЫ ТРУДА МАШИНИСТОВ | ЧЕЛ.-Ч | 0.09 | 0.0063
26.3 | 1752 | АГРЕГАТЫ СВАРОЧНЫЕ ОМIСRОN | МАШ.-Ч | 9.72 | 0.6804
26.4 | 2509 | АВТОМОБИЛИ БОРТОВЫЕ ГРУЗОПОДЪЕМНОСТЬЮ ДО 5 Т | МАШ.-Ч | 0.09 | 0.0063
26.5 | 9219 | ВОДА | М3 | 3.1 | 0.217
26.6 | 87900 | ТРУБЫ ПОЛИЭТИЛЕНОВЫЕ ДИАМЕТР 160ММ | М | 101 | 7.07
27 | Е2301-021-01 ДОП. 6 | УКЛАДКА КАНАЛИЗАЦИОННЫХ БЕЗНАПОРНЫХ ТРУБОПРОВОДОВ ИЗ ПОЛИЭТИЛЕНА ДИАМЕТРОМ ДО 200 ММ | 100М | 0.08
27.1 | 1 | ЗАТРАТЫ ТРУДА РАБОЧИХ-СТРОИТЕЛЕЙ | ЧЕЛ.-Ч | 34.53 | 2.7624
27.2 | 3 | ЗАТРАТЫ ТРУДА МАШИНИСТОВ | ЧЕЛ.-Ч | 0.09 | 0.0072
27.3 | 1752 | АГРЕГАТЫ СВАРОЧНЫЕ ОМIСRОN | МАШ.-Ч | 9.72 | 0.7776
27.4 | 2509 | АВТОМОБИЛИ БОРТОВЫЕ ГРУЗОПОДЪЕМНОСТЬЮ ДО 5 Т | МАШ.-Ч | 0.09 | 0.0072
27.5 | 9219 | ВОДА | М3 | 3.1 | 0.248
27.6 | 87899 | ТРУБЫ ПОЛИЭТИЛЕНОВЫЕ ДИАМЕТР 110ММ | М | 101 | 8.08
28 | Е2303-001-01 | УСТРОЙСТВО КРУГЛЫХ СБОРНЫХ ЖЕЛЕЗОБЕТОННЫХ КАНАЛИЗАЦИОННЫХ КОЛОДЦЕВ ДИАМЕТРОМ 0,7 М В ГРУНТАХ СУХИХ | 10М3 | 0.1296
28.1 | 1 | ЗАТРАТЫ ТРУДА РАБОЧИХ-СТРОИТЕЛЕЙ | ЧЕЛ.-Ч | 271.04 | 35.1268
28.2 | 3 | ЗАТРАТЫ ТРУДА МАШИНИСТОВ | ЧЕЛ.-Ч | 45.32 | 5.8735
28.3 | 112 | АВТОПОГРУЗЧИКИ 5 Т | МАШ.-Ч | 0.2 | 0.02592
28.4 | 762 | КРАНЫ НА АВТОМОБИЛЬНОМ ХОДУ ПРИ РАБОТЕ НА ДРУГИХ ВИДАХ СТРОИТЕЛЬСТВА 10 Т | МАШ.-Ч | 40.36 | 5.2307
28.5 | 2499 | АВТОМОБИЛИ БОРТОВЫЕ ГРУЗОПОДЪЕМНОСТЬЮ ДО 5 Т | МАШ.-Ч | 4.76 | 0.6169
28.6 | 2703 | ТРАМБОВКИ ЭЛЕКТРИЧЕСКИЕ | МАШ.-Ч | 0.32 | 0.041472
28.7 | 6322 | БЕТОН ТЯЖЕЛЫЙ КЛАССА В15 /М-200/ ФРАКЦИИ 5-20 ММ | М3 | 2.7 | 0.34992
28.8 | 12224 | РАСТВОР ГОТОВЫЙ КЛАДОЧНЫЙ ЦЕМЕНТНЫЙ, МАРКА 50 | М3 | 1.93 | 0.25013
28.9 | 45049 | ПЕСОК ДЛЯ СТРОИТЕЛЬНЫХ РАБОТ ПРИРОДНЫЙ | М3 | 1.76 | 0.2281
28.10 | 61674 | СКОБЫ ХОДОВЫЕ | ШТ | 45.7 | 5.9227
29 | С198 | КОЛОДЦЕВ СБОРНЫЕ Ж/БЕТОННЫЕ Д.1,0М ВЫСОТОЙ ДО 1,2М | ШТ | 3
30 | С311 | ПЕРЕКРЫТИЯ КОЛОДЦЕВ Д-1М | ШТ | 3
31 | Е2304-011-01 | УСТАНОВКА ЧУГУННЫЕ ЛЮКА | ШТ | 3
31.1 | 1 | ЗАТРАТЫ ТРУДА РАБОЧИХ-СТРОИТЕЛЕЙ | ЧЕЛ.-Ч | 1.31 | 3.93
31.2 | 3 | ЗАТРАТЫ ТРУДА МАШИНИСТОВ | ЧЕЛ.-Ч | 0.07 | 0.21
31.3 | 2499 | АВТОМОБИЛИ БОРТОВЫЕ ГРУЗОПОДЪЕМНОСТЬЮ ДО 5 Т | МАШ.-Ч | 0.07 | 0.21
32 | С198 | ЧУГУННЫЕ ЛЮКИ Д.0,7М | ШТ | 3
33 | Е0601-064-01 | СТРОИТЕЛЬСТВО ОТДЕЛЬНЫХ БЕТОННЫЙ ЛОТОК В КОЛОДЦЕ | 100М3 | 0.0072
33.1 | 1 | ЗАТРАТЫ ТРУДА РАБОЧИХ-СТРОИТЕЛЕЙ | ЧЕЛ.-Ч | 2732.8 | 19.6762
33.2 | 3 | ЗАТРАТЫ ТРУДА МАШИНИСТОВ | ЧЕЛ.-Ч | 6.33 | 0.045576
33.3 | 404 | ВИБРАТОРЫ ПОВЕРХНОСТНЫЕ | МАШ.-Ч | 136.64 | 0.98381
33.4 | 1571 | ПИЛА ЭЛЕКТРИЧЕСКАЯ ЦЕПНАЯ | МАШ.-Ч | 4.63 | 0.033336
33.5 | 2509 | АВТОМОБИЛИ БОРТОВЫЕ ГРУЗОПОДЪЕМНОСТЬЮ ДО 5 Т | МАШ.-Ч | 6.33 | 0.045576
33.6 | 6322 | БЕТОН ТЯЖЕЛЫЙ КЛАССА В15 /М-200/ ФРАКЦИИ 5-20 ММ | М3 | 101.5 | 0.7308
33.7 | 9219 | ВОДА | М3 | 0.478 | 0.003442
33.8 | 36008 | ЛЕСОМАТЕРИАЛЫ КРУГЛЫЕ ХВОЙНЫХ ПОРОД ДЛЯ СТРОИТЕЛЬСТВА ДИАМЕТРОМ 14-24 СМ, ДЛИНОЙ 3-6,5 М | М3 | 3.4 | 0.02448
33.9 | 36053 | ДОСКИ ОБРЕЗНЫЕ ХВОЙНЫХ ПОРОД ДЛИНОЙ 4-6,5 М, ШИРИНОЙ 75-150 ММ, ТОЛЩИНОЙ 25 ММ, III СОРТА | М3 | 6.4 | 0.04608
34 | С13 | ТРЕБУЕМОЕ КОЛ-ВО АРМАТУРЫ НА КОЛОДЕЦ | ТН | 0.06
ДОП. ОБЪЕМ
35 | Е0101-007-02 ДОП. 3 | РАЗРАБОТКА ГРУНТА В ОТВАЛ В КОТЛОВАНАХ ОБЪЕМОМ ЭКСКАВАТОРАМИ С КОВШОМ ВМЕСТИМОСТЬЮ 0,5 М3, ГРУППА ГРУНТОВ: 2 | 1000М3 | 0.06843
35.1 | 3 | ЗАТРАТЫ ТРУДА МАШИНИСТОВ | ЧЕЛ.-Ч | 32.45 | 2.2206
35.2 | 2263 | ЭКСКАВАТОРЫ ОДНОКОВШОВЫЕ ДИЗЕЛЬНЫЕ НА ГУСЕНИЧНОМ ХОДУ ПРИ РАБОТЕ НА ДРУГИХ ВИДАХ СТРОИТЕЛЬСТВА (КРОМЕ ВОДОХОЗЯЙСТВЕННОГО) 0,5 М3 | МАШ.-Ч | 32.45 | 2.2206
36 | Е0102-057-01 ТЧ П.3.187 КЗТР=1,2 | ДОРАБОТКА ГРУНТА ВРУЧНУЮ | 100М3 | 0.068
36.1 | 1 | ЗАТРАТЫ ТРУДА РАБОЧИХ-СТРОИТЕЛЕЙ | ЧЕЛ.-Ч | 141.6 | 9.6288
37 | Е0101-033-02 | ОБРАТНАЯ ЗАСЫПКА ТРАНШЕЙ И КОТЛОВАНОВ С ПЕРЕМЕЩЕНИЕМ ГРУНТА ДО 5 М БУЛЬДОЗЕРАМИ МОЩНОСТЬЮ 59 [80] КВТ [Л.С.], 2 ГРУППА ГРУНТОВ | 1000М3 | 0.05734
37.1 | 3 | ЗАТРАТЫ ТРУДА МАШИНИСТОВ | ЧЕЛ.-Ч | 8.87 | 0.50861
37.2 | 257 | БУЛЬДОЗЕРЫ ПРИ РАБОТЕ НА ДРУГИХ ВИДАХ СТРОИТЕЛЬСТВА (КРОМЕ ВОДОХОЗЯЙСТВЕННОГО) 59 (80) КВТ (Л.С.) | МАШ.-Ч | 8.87 | 0.50861
38 | Е0102-061-02 | ОБРАТНАЯ ЗАСЫПКА ВРУЧНУЮ ТРАНШЕЙ, ПАЗУХ КОТЛОВАНОВ И ЯМ, ГРУППА ГРУНТОВ 2 | 100М3 | 0.057
38.1 | 1 | ЗАТРАТЫ ТРУДА РАБОЧИХ-СТРОИТЕЛЕЙ | ЧЕЛ.-Ч | 97.2 | 5.5404
39 | Е0102-005-01 | УПЛОТНЕНИЕ ДНА КОТЛОВАНОВ И ТРАНШЕЙ | 100М3 | 0.091
39.1 | 1 | ЗАТРАТЫ ТРУДА РАБОЧИХ-СТРОИТЕЛЕЙ | ЧЕЛ.-Ч | 12.53 | 1.1402
39.2 | 1866 | ТРАМБОВКИ ПНЕВМАТИЧЕСКИЕ | МАШ.-Ч | 12.18 | 1.1084
40 | Е0801-002-03 ДОП. 3 | УСТРОЙСТВО ОСНОВАНИЯ ГРАВИЙНОГО | М3 | 0.54
40.1 | 1 | ЗАТРАТЫ ТРУДА РАБОЧИХ-СТРОИТЕЛЕЙ | ЧЕЛ.-Ч | 2.5 | 1.35
40.2 | 3 | ЗАТРАТЫ ТРУДА МАШИНИСТОВ | ЧЕЛ.-Ч | 0.54 | 0.2916
40.3 | 185 | АВТОПОГРУЗЧИКИ ПРИ РАБОТЕ НА ДРУГИХ ВИДАХ СТРОИТЕЛЬСТВА 3 Т | МАШ.-Ч | 0.08 | 0.0432
40.4 | 659 | КОМПРЕССОРЫ ПЕРЕДВИЖНЫЕ С ДВИГАТЕЛЕМ ВНУТРЕННЕГО СГОРАНИЯ ДАВЛЕНИЕМ ДО 686 КПА (7 АТМ.) 5 М3/МИН | МАШ.-Ч | 0.46 | 0.2484
40.5 | 1866 | ТРАМБОВКИ ПНЕВМАТИЧЕСКИЕ | МАШ.-Ч | 0.92 | 0.4968
40.6 | 9219 | ВОДА | М3 | 0.15 | 0.081
40.7 | 9249 | ГРАВИЙ | М3 | 1.28 | 0.6912
41 | Е2706-002-17ДОП. 12 МИНСТРОЙ РУЗ N 519 ОТ 18.11.2019 Г. | УСТРОЙСТВО ЦЕМЕНТОБЕТОННЫХ ПОКРЫТИЙ ОДНОСЛОЙНЫХ СРЕДСТВАМИ МАЛОЙ МЕХАНИЗАЦИИ, ТОЛЩИНА СЛОЯ 20 СМ | 1000М2 | 0.0054
41.1 | 1 | ЗАТРАТЫ ТРУДА РАБОЧИХ-СТРОИТЕЛЕЙ | ЧЕЛ.-Ч | 302 | 1.6308
41.2 | 3 | ЗАТРАТЫ ТРУДА МАШИНИСТОВ | ЧЕЛ.-Ч | 48.23 | 0.26044
41.3 | 112 | АВТОПОГРУЗЧИКИ 5 Т | МАШ.-Ч | 2.88 | 0.015552
41.4 | 404 | ВИБРАТОРЫ ПОВЕРХНОСТНЫЕ | МАШ.-Ч | 18.71 | 0.10103
41.5 | 762 | КРАНЫ НА АВТОМОБИЛЬНОМ ХОДУ ПРИ РАБОТЕ НА ДРУГИХ ВИДАХ СТРОИТЕЛЬСТВА 10 Т | МАШ.-Ч | 1.14 | 0.006156
41.6 | 1135 | МАШИНЫ ПОЛИВОМОЕЧНЫЕ 6000 Л | МАШ.-Ч | 22.3 | 0.12042
41.7 | 2348 | ЭЛЕКТРОСТАНЦИИ ПЕРЕДВИЖНЫЕ 2 КВТ | МАШ.-Ч | 18.71 | 0.10103
41.8 | 2499 | АВТОМОБИЛИ БОРТОВЫЕ ГРУЗОПОДЪЕМНОСТЬЮ ДО 5 Т | МАШ.-Ч | 3.2 | 0.01728
41.9 | 6322 | БЕТОН ТЯЖЕЛЫЙ КЛАССА В15 /М-200/ ФРАКЦИИ 5-20 ММ | М3 | 204 | 1.1016
41.10 | 30659 | ЩИТЫ ИЗ ДОСОК ТОЛЩИНОЙ 40 ММ | М2 | 12.2 | 0.06588
41.11 | 36053 | ДОСКИ ОБРЕЗНЫЕ ХВОЙНЫХ ПОРОД ДЛИНОЙ 4-6,5 М, ШИРИНОЙ 75-150 ММ, ТОЛЩИНОЙ 25 ММ, III СОРТА | М3 | 0.19 | 0.001026
41.12 | 36180 | ПИЛОМАТЕРИАЛЫ БЕРЕЗОВЫЕ И МЯГКИХ ЛИСТВЕННЫХ ПОРОД: БЕРЕЗА, ЛИПА. ДОСКИ ОБРЕЗНЫЕ ДЛИНОЙ 2-3,75 М, ВСЕ ШИРИНЫ, ТОЛЩИНОЙ 25, 32, 40 ММ I СОРТА | М3 | 0.24 | 0.001296
41.13 | 43111 | ПЕСОК | М3 | 40 | 0.216
41.14 | 58187 | МАСТИКА БИТУМНАЯ | Т | 0.13 | 0.000702
42 | С11 | АРМАСЕТКА АIII, ДИАМЕТРОМ 10 ММ С ШАГОМ 200Х200ММ | ТН | 0.037
43 | Е1202-002-02 МИНСТРОЙ РУЗ 05.01.21 N 3 | ГИДРОИЗОЛЯЦИЯ БЕТОННАЯ ПОВЕРХНОСТЫ | 100М2 | 0.064
43.1 | 1 | ЗАТРАТЫ ТРУДА РАБОЧИХ-СТРОИТЕЛЕЙ | ЧЕЛ.-Ч | 29.9 | 1.9136
43.2 | 3 | ЗАТРАТЫ ТРУДА МАШИНИСТОВ | ЧЕЛ.-Ч | 0.25 | 0.016
43.3 | 913 | КОТЛЫ БИТУМНЫЕ ПЕРЕДВИЖНЫЕ 400 Л | МАШ.-Ч | 2 | 0.128
43.4 | 2509 | АВТОМОБИЛИ БОРТОВЫЕ ГРУЗОПОДЪЕМНОСТЬЮ ДО 5 Т | МАШ.-Ч | 0.25 | 0.016
43.5 | 32104 | МАСТИКА БИТУМНАЯ КРОВЕЛЬНАЯ ГОРЯЧАЯ | Т | 0.244 | 0.015616
44 | С12 | МОНТАЖ АВТОНОМ. КАНАЛИЗ. TOPLOS 20-4М3 | ШТ | 1
НТС (НАРУЖНЫЕ ТЕПЛОВЫЕ СЕТИ)
45 | Е1805-001-05 | УСТАНОВКА ТЕПЛОВОЙ НАСОСОВ ЦЕНТРОБЕЖНЫХ С ЭЛЕКТРОДВИГАТЕЛЕМ | НАСОС | 1
45.1 | 1 | ЗАТРАТЫ ТРУДА РАБОЧИХ-СТРОИТЕЛЕЙ | ЧЕЛ.-Ч | 33.79 | 33.79
45.2 | 3 | ЗАТРАТЫ ТРУДА МАШИНИСТОВ | ЧЕЛ.-Ч | 0.76 | 0.76
45.3 | 762 | КРАНЫ НА АВТОМОБИЛЬНОМ ХОДУ ПРИ РАБОТЕ НА ДРУГИХ ВИДАХ СТРОИТЕЛЬСТВА 10 Т | МАШ.-Ч | 0.27 | 0.27
45.4 | 2016 | УСТАНОВКИ ДЛЯ СВАРКИ РУЧНОЙ ДУГОВОЙ (ПОСТОЯННОГО ТОКА) | МАШ.-Ч | 0.99 | 0.99
45.5 | 2509 | АВТОМОБИЛИ БОРТОВЫЕ ГРУЗОПОДЪЕМНОСТЬЮ ДО 5 Т | МАШ.-Ч | 0.49 | 0.49
45.6 | 12102 | РАСТВОР ГОТОВЫЙ КЛАДОЧНЫЙ ТЯЖЕЛЫЙ ЦЕМЕНТНЫЙ, МАРКА: 50 | М3 | 0.023 | 0.023
45.7 | 35319 | ЭЛЕКТРОДЫ ДИАМЕТРОМ 5 ММ Э42А | Т | 0.00099 | 0.00099
45.8 | 45407 | ПРОКЛАДКИ РЕЗИНОВЫЕ (ПЛАСТИНА ТЕХНИЧЕСКАЯ ПРЕССОВАННАЯ) | КГ | 0.15 | 0.15
45.9 | 52039 | БОЛТЫ С ГАЙКАМИ И ШАЙБАМИ ДЛЯ САНИТАРНО-ТЕХНИЧЕСКИХ РАБОТ, ДИАМЕТРОМ 12 ММ | Т | 0.00388 | 0.00388
46 | С14 | ТЕПЛОВОЙ НАСОС Q=130КВТ, | КОМ-Т | 1
47 | Е1801-002-01 | УСТАНОВКА МОДУЛЬНАЯ ТЕПЛОВАЯ КОТЕЛ | КОТЕЛ | 1
47.1 | 1 | ЗАТРАТЫ ТРУДА РАБОЧИХ-СТРОИТЕЛЕЙ | ЧЕЛ.-Ч | 50.14 | 50.14
47.2 | 3 | ЗАТРАТЫ ТРУДА МАШИНИСТОВ | ЧЕЛ.-Ч | 1.97 | 1.97
47.3 | 762 | КРАНЫ НА АВТОМОБИЛЬНОМ ХОДУ ПРИ РАБОТЕ НА ДРУГИХ ВИДАХ СТРОИТЕЛЬСТВА 10 Т | МАШ.-Ч | 0.51 | 0.51
47.4 | 2016 | УСТАНОВКИ ДЛЯ СВАРКИ РУЧНОЙ ДУГОВОЙ (ПОСТОЯННОГО ТОКА) | МАШ.-Ч | 1.89 | 1.89
47.5 | 2509 | АВТОМОБИЛИ БОРТОВЫЕ ГРУЗОПОДЪЕМНОСТЬЮ ДО 5 Т | МАШ.-Ч | 1.46 | 1.46
47.6 | 9219 | ВОДА | М3 | 1.4 | 1.4
47.7 | 30956 | КРАСКИ МАСЛЯНЫЕ ЗЕМЛЯНЫЕ МА-0115 МУМИЯ, СУРИК ЖЕЛЕЗНЫЙ | Т | 8e-05 | 8e-05
47.8 | 31651 | ОЛИФА КОМБИНИРОВАННАЯ К-3 | Т | 4e-05 | 4e-05
47.9 | 32204 | МАСЛО ИНДУСТРИАЛЬНОЕ И-20А | Т | 5e-05 | 5e-05
47.10 | 35319 | ЭЛЕКТРОДЫ ДИАМЕТРОМ 5 ММ Э42А | Т | 0.00138 | 0.00138
47.11 | 52039 | БОЛТЫ С ГАЙКАМИ И ШАЙБАМИ ДЛЯ САНИТАРНО-ТЕХНИЧЕСКИХ РАБОТ, ДИАМЕТРОМ 12 ММ | Т | 0.00802 | 0.00802
48 | С13 | МОДУЛЬНАЯ ТЕПЛОВАЯ КОТЕЛ МТУ-150 БЕЗ ГВС РАБОТАЮЩИХ НА ТВЕРДОМ ТОПЛИВЕ | КОМПЛЕКТ | 1
49 | Е1805-001-01 | УСТАНОВКА НАСОСОВ ЦЕНТРОБЕЖНЫХ С ЭЛЕКТРОДВИГАТЕЛЕМ МАССОЙ АГРЕГАТА, ДО 0.1 Т | НАСОС | 2
49.1 | 1 | ЗАТРАТЫ ТРУДА РАБОЧИХ-СТРОИТЕЛЕЙ | ЧЕЛ.-Ч | 14.17 | 28.34
49.2 | 3 | ЗАТРАТЫ ТРУДА МАШИНИСТОВ | ЧЕЛ.-Ч | 0.08 | 0.16
49.3 | 762 | КРАНЫ НА АВТОМОБИЛЬНОМ ХОДУ ПРИ РАБОТЕ НА ДРУГИХ ВИДАХ СТРОИТЕЛЬСТВА 10 Т | МАШ.-Ч | 0.05 | 0.1
49.4 | 2016 | УСТАНОВКИ ДЛЯ СВАРКИ РУЧНОЙ ДУГОВОЙ (ПОСТОЯННОГО ТОКА) | МАШ.-Ч | 0.52 | 1.04
49.5 | 2509 | АВТОМОБИЛИ БОРТОВЫЕ ГРУЗОПОДЪЕМНОСТЬЮ ДО 5 Т | МАШ.-Ч | 0.03 | 0.06
49.6 | 12102 | РАСТВОР ГОТОВЫЙ КЛАДОЧНЫЙ ТЯЖЕЛЫЙ ЦЕМЕНТНЫЙ, МАРКА: 50 | М3 | 0.014 | 0.028
49.7 | 35319 | ЭЛЕКТРОДЫ ДИАМЕТРОМ 5 ММ Э42А | Т | 0.00039 | 0.00078
49.8 | 45407 | ПРОКЛАДКИ РЕЗИНОВЫЕ (ПЛАСТИНА ТЕХНИЧЕСКАЯ ПРЕССОВАННАЯ) | КГ | 0.07 | 0.14
49.9 | 52039 | БОЛТЫ С ГАЙКАМИ И ШАЙБАМИ ДЛЯ САНИТАРНО-ТЕХНИЧЕСКИХ РАБОТ, ДИАМЕТРОМ 12 ММ | Т | 0.00127 | 0.00254
50 | С5 | НАСОС ЦИРКУЛЯЦИОННЫЙ LPP50-16-1,5/2 (1500-ВM, HMAX-20М.QMAX-22.4М3/Ч, N=1,5KW) | ШТ | 2
51 | Ц0603-022-08 | БАК АККУМУЛЯТОР ВЕРТИКАЛЬНЫЙ, ВМЕСТИМОСТЬ | Т | 1
51.1 | 1 | ЗАТРАТЫ ТРУДА РАБОЧИХ-СТРОИТЕЛЕЙ | ЧЕЛ.-Ч | 86.1 | 86.1
51.2 | 3 | ЗАТРАТЫ ТРУДА МАШИНИСТОВ | ЧЕЛ.-Ч | 0.71 | 0.71
51.3 | 979 | ЛЕБЕДКИ ЭЛЕКТРИЧЕСКИЕ, ТЯГОВЫМ УСИЛИЕМ ДО 49,05 (5) КН (Т) | МАШ.-Ч | 7.18 | 7.18
51.4 | 2016 | УСТАНОВКИ ДЛЯ СВАРКИ РУЧНОЙ ДУГОВОЙ (ПОСТОЯННОГО ТОКА) | МАШ.-Ч | 10.3 | 10.3
51.5 | 2499 | АВТОМОБИЛИ БОРТОВЫЕ ГРУЗОПОДЪЕМНОСТЬЮ ДО 5 Т | МАШ.-Ч | 0.71 | 0.71
51.6 | 35315 | ЭЛЕКТРОДЫ ДИАМЕТРОМ 4 ММ Э50А | Т | 0.0108 | 0.0108
52 | С15 | БАК-АККУМУЛЯТОР V=700 Л | ШТ | 1
53 | Е1807-001-04 | УСТАНОВКА ТЕРМОМЕТРОВ В ОПРАВЕ ПРЯМЫХ И УГЛОВЫХ | КОМПЛЕКТ | 2
53.1 | 1 | ЗАТРАТЫ ТРУДА РАБОЧИХ-СТРОИТЕЛЕЙ | ЧЕЛ.-Ч | 0.31 | 0.62
53.2 | 30956 | КРАСКИ МАСЛЯНЫЕ ЗЕМЛЯНЫЕ МА-0115 МУМИЯ, СУРИК ЖЕЛЕЗНЫЙ | Т | 2e-05 | 4e-05
53.3 | 31651 | ОЛИФА КОМБИНИРОВАННАЯ К-3 | Т | 1e-05 | 2e-05
53.4 | 32204 | МАСЛО ИНДУСТРИАЛЬНОЕ И-20А | Т | 0.00011 | 0.00022
53.5 | 35567 | ОЧЕС ЛЬНЯНОЙ | КГ | 0.01 | 0.02
54 | С84 | ТЕРМОМЕТР 0-100°С | ШТ | 2
55 | С85 | МАНОМЕТРЫ 6 БАР С 3-ХОДОВЫМ ШАРОВЫМ КРАНОМ ДУ15, 11Б 18БК | ШТ | 2
56 | С57 | ПРУЖИННЫЙ КОМПЕНСАТОР Д-80 | ШТ | 2
57 | Е1605-001-03 | УСТАНОВКА СТАЛЬНОЙ ФЛАНЦЕВОЙ ЗАТВОРОВ, КЛАПАНОВ ОБРАТНЫХ, КРАНОВ ПРОХОДНЫХ НА ТРУБОПРОВОДНЫХ | ШТ | 18
57.1 | 1 | ЗАТРАТЫ ТРУДА РАБОЧИХ-СТРОИТЕЛЕЙ | ЧЕЛ.-Ч | 2.91 | 52.38
57.2 | 3 | ЗАТРАТЫ ТРУДА МАШИНИСТОВ | ЧЕЛ.-Ч | 0.02 | 0.36
57.3 | 2016 | УСТАНОВКИ ДЛЯ СВАРКИ РУЧНОЙ ДУГОВОЙ (ПОСТОЯННОГО ТОКА) | МАШ.-Ч | 0.63 | 11.34
57.4 | 2509 | АВТОМОБИЛИ БОРТОВЫЕ ГРУЗОПОДЪЕМНОСТЬЮ ДО 5 Т | МАШ.-Ч | 0.02 | 0.36
57.5 | 35319 | ЭЛЕКТРОДЫ ДИАМЕТРОМ 5 ММ Э42А | Т | 0.00033 | 0.00594
57.6 | 52040 | БОЛТЫ С ГАЙКАМИ И ШАЙБАМИ ДЛЯ САНИТАРНО-ТЕХНИЧЕСКИХ РАБОТ, ДИАМЕТРОМ 16 ММ | Т | 0.00207 | 0.03726
57.7 | 96947 | ПРОКЛАДКИ ИЗ ПАРОНИТА МАРКИ ПМБ, ТОЛЩИНОЙ 1 ММ, ДИАМЕТРОМ, ММ: 100 | 1000ШТ | 0.002 | 0.036
58 | С87 | ЗАДВИЖКА ФЛАНЦЕВЫЙ ДУ80 | ШТ | 6
59 | С88 | ФЛАНЕЦ ДУ80 | ШТ | 12
60 | Е1605-001-02 | УСТАНОВКА СТАЛЬНОЙ ФЛАНЦЕВОЙ ЗАТВОРОВ, КЛАПАНОВ ОБРАТНЫХ, КРАНОВ ПРОХОДНЫХ НА ТРУБОПРОВОДНЫХ | ШТ | 12
60.1 | 1 | ЗАТРАТЫ ТРУДА РАБОЧИХ-СТРОИТЕЛЕЙ | ЧЕЛ.-Ч | 1.47 | 17.64
60.2 | 3 | ЗАТРАТЫ ТРУДА МАШИНИСТОВ | ЧЕЛ.-Ч | 0.02 | 0.24
60.3 | 2016 | УСТАНОВКИ ДЛЯ СВАРКИ РУЧНОЙ ДУГОВОЙ (ПОСТОЯННОГО ТОКА) | МАШ.-Ч | 0.35 | 4.2
60.4 | 2509 | АВТОМОБИЛИ БОРТОВЫЕ ГРУЗОПОДЪЕМНОСТЬЮ ДО 5 Т | МАШ.-Ч | 0.02 | 0.24
60.5 | 35319 | ЭЛЕКТРОДЫ ДИАМЕТРОМ 5 ММ Э42А | Т | 0.00014 | 0.00168
60.6 | 52040 | БОЛТЫ С ГАЙКАМИ И ШАЙБАМИ ДЛЯ САНИТАРНО-ТЕХНИЧЕСКИХ РАБОТ, ДИАМЕТРОМ 16 ММ | Т | 0.0011 | 0.0132
60.7 | 96946 | ПРОКЛАДКИ ИЗ ПАРОНИТА МАРКИ ПМБ, ТОЛЩИНОЙ 1 ММ, ДИАМЕТРОМ, ММ: 50 | 1000ШТ | 0.002 | 0.024
61 | С379 | ЗАДВИЖКА ФЛАНЦЕВЫЙ ДУ50 | ШТ | 4
62 | С380 | ФЛАНЕЦ ДУ50 | ШТ | 8
63 | Е1806-007-07 | УСТАНОВКА ФИЛЬТРОВ ДИАМЕТРОМ 100 ММ | 10 ШТ | 0.2
63.1 | 1 | ЗАТРАТЫ ТРУДА РАБОЧИХ-СТРОИТЕЛЕЙ | ЧЕЛ.-Ч | 17.77 | 3.554
63.2 | 3 | ЗАТРАТЫ ТРУДА МАШИНИСТОВ | ЧЕЛ.-Ч | 0.78 | 0.156
63.3 | 762 | КРАНЫ НА АВТОМОБИЛЬНОМ ХОДУ ПРИ РАБОТЕ НА ДРУГИХ ВИДАХ СТРОИТЕЛЬСТВА 10 Т | МАШ.-Ч | 0.33 | 0.066
63.4 | 2016 | УСТАНОВКИ ДЛЯ СВАРКИ РУЧНОЙ ДУГОВОЙ (ПОСТОЯННОГО ТОКА) | МАШ.-Ч | 10.79 | 2.158
63.5 | 2509 | АВТОМОБИЛИ БОРТОВЫЕ ГРУЗОПОДЪЕМНОСТЬЮ ДО 5 Т | МАШ.-Ч | 0.45 | 0.09
63.6 | 35319 | ЭЛЕКТРОДЫ ДИАМЕТРОМ 5 ММ Э42А | Т | 0.0028 | 0.00056
64 | С414 | ФИЛЬТР СЕТЧАТЫЙ МУФТОВЫЙ ДУ80 | ШТ | 2
65 | Е1602-005-01 | ПРОКЛАДКА ТРУБОПРОВОДОВ ОТОПЛЕНИЯ И ВОДОСНАБЖЕНИЯ ИЗ СТАЛЬНЫХ ЭЛЕКТРОСВАРНЫХ ТРУБ ДИАМЕТРОМ 57 ММ | 100М | 0.02
65.1 | 1 | ЗАТРАТЫ ТРУДА РАБОЧИХ-СТРОИТЕЛЕЙ | ЧЕЛ.-Ч | 60.83 | 1.2166
65.2 | 3 | ЗАТРАТЫ ТРУДА МАШИНИСТОВ | ЧЕЛ.-Ч | 0.87 | 0.0174
65.3 | 2509 | АВТОМОБИЛИ БОРТОВЫЕ ГРУЗОПОДЪЕМНОСТЬЮ ДО 5 Т | МАШ.-Ч | 0.87 | 0.0174
65.4 | 2577 | АППАРАТЫ ДЛЯ ГАЗОВОЙ СВАРКИ И РЕЗКИ | МАШ.-Ч | 18.44 | 0.3688
65.5 | 34241 | КИСЛОРОД ТЕХНИЧЕСКИЙ ГАЗООБРАЗНЫЙ | М3 | 0.35 | 0.007
65.6 | 34350 | АЦЕТИЛЕН ГАЗООБРАЗНЫЙ ТЕХНИЧЕСКИЙ | М3 | 0.32 | 0.0064
65.7 | 63826 | ТРУБЫ СТАЛЬНЫЕ ЭЛЕКТРОСВАРНЫЕ ДИАМЕТР 57Х3,5ММ | М | 100 | 2
66 | Е1602-005-04 | ПРОКЛАДКА ТРУБОПРОВОДОВ ОТОПЛЕНИЯ И ВОДОСНАБЖЕНИЯ ИЗ СТАЛЬНЫХ ЭЛЕКТРОСВАРНЫХ ТРУБ ДИАМЕТРОМ 76 ММ | 100М | 0.2
66.1 | 1 | ЗАТРАТЫ ТРУДА РАБОЧИХ-СТРОИТЕЛЕЙ | ЧЕЛ.-Ч | 79.75 | 15.95
66.2 | 3 | ЗАТРАТЫ ТРУДА МАШИНИСТОВ | ЧЕЛ.-Ч | 1.4 | 0.28
66.3 | 2509 | АВТОМОБИЛИ БОРТОВЫЕ ГРУЗОПОДЪЕМНОСТЬЮ ДО 5 Т | МАШ.-Ч | 1.4 | 0.28
66.4 | 2577 | АППАРАТЫ ДЛЯ ГАЗОВОЙ СВАРКИ И РЕЗКИ | МАШ.-Ч | 34.92 | 6.984
66.5 | 34241 | КИСЛОРОД ТЕХНИЧЕСКИЙ ГАЗООБРАЗНЫЙ | М3 | 0.67 | 0.134
66.6 | 34350 | АЦЕТИЛЕН ГАЗООБРАЗНЫЙ ТЕХНИЧЕСКИЙ | М3 | 0.61 | 0.122
66.7 | 63825 | ТРУБЫ СТАЛЬНЫЕ ЭЛЕКТРОСВАРНЫЕ ДИАМЕТР 76Х3,5ММ | М | 100 | 20
67 | С199 | ПРОПИЛЕН ГЛИКОЛЕВАЯ СМЕСЬ 35% | Л | 500
68 | Е1602-005-04 | ПРОКЛАДКА ТРУБОПРОВОДОВ ОТОПЛЕНИЯ И ВОДОСНАБЖЕНИЯ ИЗ СТАЛЬНЫХ ЭЛЕКТРОСВАРНЫХ ТРУБ ДИАМЕТРОМ 76 ММ | 100М | 0.68
68.1 | 1 | ЗАТРАТЫ ТРУДА РАБОЧИХ-СТРОИТЕЛЕЙ | ЧЕЛ.-Ч | 79.75 | 54.23
68.2 | 3 | ЗАТРАТЫ ТРУДА МАШИНИСТОВ | ЧЕЛ.-Ч | 1.4 | 0.952
68.3 | 2509 | АВТОМОБИЛИ БОРТОВЫЕ ГРУЗОПОДЪЕМНОСТЬЮ ДО 5 Т | МАШ.-Ч | 1.4 | 0.952
68.4 | 2577 | АППАРАТЫ ДЛЯ ГАЗОВОЙ СВАРКИ И РЕЗКИ | МАШ.-Ч | 34.92 | 23.7456
68.5 | 34241 | КИСЛОРОД ТЕХНИЧЕСКИЙ ГАЗООБРАЗНЫЙ | М3 | 0.67 | 0.4556
68.6 | 34350 | АЦЕТИЛЕН ГАЗООБРАЗНЫЙ ТЕХНИЧЕСКИЙ | М3 | 0.61 | 0.4148
68.7 | 63825 | ТРУБЫ СТАЛЬНЫЕ ЭЛЕКТРОСВАРНЫЕ ДИАМЕТР 76Х3,5ММ | М | 100 | 68
69 | С200 | НЕПОДВИЖНАЯ ОПОРА | ШТ | 2
70 | С201 | ОПОРА СКОЛЬЯЗЯЩАЯ ДЛЯ ТРУБ Д=89Х3,5ММ | ШТ | 16
Ж/БЕТОННЫЕ И КИРПИЧНЫЕ ЭЛЕМЕНТЫ
71 | С202 | КАНАЛ ЛОТКОВЫЙ КЛ 120-60 С | М | 17
72 | Е0601-001-02 | УСТРОЙСТВО БЕТОННЫХ ОПОРНЫХ ПОДУШКИ (ОП-1) | 100М3 | 0.0055
72.1 | 1 | ЗАТРАТЫ ТРУДА РАБОЧИХ-СТРОИТЕЛЕЙ | ЧЕЛ.-Ч | 535.5 | 2.9452
72.2 | 3 | ЗАТРАТЫ ТРУДА МАШИНИСТОВ | ЧЕЛ.-Ч | 1.2 | 0.0066
72.3 | 112 | АВТОПОГРУЗЧИКИ 5 Т | МАШ.-Ч | 0.27 | 0.001485
72.4 | 762 | КРАНЫ НА АВТОМОБИЛЬНОМ ХОДУ ПРИ РАБОТЕ НА ДРУГИХ ВИДАХ СТРОИТЕЛЬСТВА 10 Т | МАШ.-Ч | 0.37 | 0.002035
72.5 | 1571 | ПИЛА ЭЛЕКТРИЧЕСКАЯ ЦЕПНАЯ | МАШ.-Ч | 0.84 | 0.00462
72.6 | 2509 | АВТОМОБИЛИ БОРТОВЫЕ ГРУЗОПОДЪЕМНОСТЬЮ ДО 5 Т | МАШ.-Ч | 0.56 | 0.00308
72.7 | 6322 | БЕТОН ТЯЖЕЛЫЙ КЛАССА В15 /М-200/ ФРАКЦИИ 5-20 ММ | М3 | 102 | 0.561
72.8 | 9219 | ВОДА | М3 | 0.441 | 0.002425
72.9 | 30407 | ГВОЗДИ СТРОИТЕЛЬНЫЕ | Т | 0.0238 | 0.000131
72.10 | 30652 | ИЗВЕСТЬ СТРОИТЕЛЬНАЯ НЕГАШЕНАЯ КОМОВАЯ, СОРТ 1 | Т | 0.027 | 0.000149
72.11 | 32524 | КАТАНКА ГОРЯЧЕКАТАНАЯ В МОТКАХ ДИАМЕТРОМ 6,3-6,5 ММ | Т | 0.0375 | 0.000206
72.12 | 36061 | ДОСКИ ОБРЕЗНЫЕ ХВОЙНЫХ ПОРОД ДЛИНОЙ 4-6,5 М, ШИРИНОЙ 75-150 ММ, ТОЛЩИНОЙ 44 ММ И БОЛЕЕ, III СОРТА | М3 | 0.68 | 0.00374
72.13 | 51619 | ЩИТЫ ИЗ ДОСОК ТОЛЩИНОЙ 25 ММ | М2 | 64.1 | 0.35255
73 | С415 | АРМАТУРА ОПОРНЫХ ПОДУШЕК | КГ | 14.8
74 | С200 | НЕПОДВИЖНАЯ ОПОРА | ШТ | 2
75 | С416 | АРМАТУРА НЕПОДВИЖНЫЕ ОПОРЫ | КГ | 48
76 | С203 | СБОРНЫХ ЖЕЛЕЗОБЕТОННЫХ ПЛИТ КАНАЛОВ | ШТ | 9
77 | Е1303-004-26 | АНТИКОРРОЗИЙНАЯ ОКРАСКА СТАЛЬНЫХ ТРУБ | 100М2 | 0.2856
77.1 | 1 | ЗАТРАТЫ ТРУДА РАБОЧИХ-СТРОИТЕЛЕЙ | ЧЕЛ.-Ч | 3.83 | 1.0938
77.2 | 3 | ЗАТРАТЫ ТРУДА МАШИНИСТОВ | ЧЕЛ.-Ч | 0.01 | 0.002856
77.3 | 2499 | АВТОМОБИЛИ БОРТОВЫЕ ГРУЗОПОДЪЕМНОСТЬЮ ДО 5 Т | МАШ.-Ч | 0.01 | 0.002856
77.4 | 31795 | ЭМАЛЬ ПФ-115 СЕРАЯ | Т | 0.019 | 0.005426
77.5 | 34035 | УАЙТ-СПИРИТ | Т | 0.0014 | 0.0004
78 | Е2601-003-01 | ТЕПЛОВАЯ ИЗОЛЯЦИЯ СТАЛЬНЫХ ТРУБ | 1 М3 | 1.87
78.1 | 1 | ЗАТРАТЫ ТРУДА РАБОЧИХ-СТРОИТЕЛЕЙ | ЧЕЛ.-Ч | 18.8 | 35.156
78.2 | 32538 | ПРОВОЛОКА СТАЛЬНАЯ НИЗКОУГЛЕРОДИСТАЯ РАЗНОГО НАЗНАЧЕНИЯ ОЦИНКОВАННАЯ ДИАМЕТРОМ 1,1 ММ | Т | 0.0011 | 0.002057
78.3 | 32539 | ПРОВОЛОКА СТАЛЬНАЯ НИЗКОУГЛЕРОДИСТАЯ РАЗНОГО НАЗНАЧЕНИЯ ОЦИНКОВАННАЯ ДИАМЕТРОМ 1,6 ММ | Т | 0.004 | 0.00748
78.4 | 45945 | ПЛИТЫ ИЗ МИНЕРАЛЬНОЙ ВАТЫ НА СИНТЕТИЧЕСКОМ СВЯЗУЮЩЕМ М-125 | М3 | 1.032 | 1.9298
79 | Е2601-050-01 | ПОКРОВНОЙ СЛОЙ ИЗОЛЯЦИИ СТЕКЛОТКАНЬ МАТЕРИАЛ | 100М2 | 0.558
79.1 | 1 | ЗАТРАТЫ ТРУДА РАБОЧИХ-СТРОИТЕЛЕЙ | ЧЕЛ.-Ч | 156.67 | 87.4219
79.2 | 3 | ЗАТРАТЫ ТРУДА МАШИНИСТОВ | ЧЕЛ.-Ч | 0.25 | 0.1395
79.3 | 521 | ДРЕЛИ ЭЛЕКТРИЧЕСКИЕ | МАШ.-Ч | 1.67 | 0.93186
79.4 | 1383 | УСТАНОВКИ ДЛЯ ИЗГОТОВЛЕНИЯ БАНДАЖЕЙ, ДИАФРАГМ, ПРЯЖЕК | МАШ.-Ч | 6.2 | 3.4596
79.5 | 2509 | АВТОМОБИЛИ БОРТОВЫЕ ГРУЗОПОДЪЕМНОСТЬЮ ДО 5 Т | МАШ.-Ч | 0.25 | 0.1395
79.6 | 41030 | ВИНТЫ САМОНАРЕЗАЮЩИЕ ОЦИНКОВАННЫЕ | Т | 0.00034 | 0.00019
79.7 | 45956 | СТЕКЛОТКАНЬ МАТЕРИАЛ | 10М2 | 11.5 | 6.417
79.8 | 45978 | ЛЕНТЫ АЛЮМИНИЕВЫЕ МАРКИ АД1Н, ШИРИНОЙ 20 ММ, ТОЛЩИНОЙ 0,8 ММ | КГ | 10.53 | 5.8757
79.9 | 46093 | ЛИСТЫ АЛЮМИНИЕВЫЕ МАРКИ АД1Н, ТОЛЩИНОЙ 0,5 ММ | КГ | 37.6 | 20.9808
79.10 | 46095 | ЛИСТЫ АЛЮМИНИЕВЫЕ МАРКИ АД1Н, ТОЛЩИНОЙ 1 ММ | КГ | 18.99 | 10.5964
80 | С417 | КОЛЕНО Д-75 | ШТ | 8
. ОБЬЕМЫ ЗЕМЛЯНЫХ РАБОТ
81 | Е0101-013-14 | РАЗРАБОТКА ГРУНТА С ПОГРУЗКОЙ НА АВТОМОБИЛИ-САМОСВАЛЫ ЭКСКАВАТОРАМИ С КОВШОМ ВМЕСТИМОСТЬЮ 0,5 [0,5-0,63] М3, ГРУППА ГРУНТОВ 2 | 1000М3 | 0.02992
81.1 | 1 | ЗАТРАТЫ ТРУДА РАБОЧИХ-СТРОИТЕЛЕЙ | ЧЕЛ.-Ч | 15.08 | 0.45119
81.2 | 3 | ЗАТРАТЫ ТРУДА МАШИНИСТОВ | ЧЕЛ.-Ч | 43.62 | 1.3051
81.3 | 258 | БУЛЬДОЗЕРЫ ПРИ РАБОТЕ НА ДРУГИХ ВИДАХ СТРОИТЕЛЬСТВА 79 (108) КВТ (Л.С.) | МАШ.-Ч | 10.34 | 0.30937
81.4 | 2263 | ЭКСКАВАТОРЫ ОДНОКОВШОВЫЕ ДИЗЕЛЬНЫЕ НА ГУСЕНИЧНОМ ХОДУ ПРИ РАБОТЕ НА ДРУГИХ ВИДАХ СТРОИТЕЛЬСТВА (КРОМЕ ВОДОХОЗЯЙСТВЕННОГО) 0,5 М3 | МАШ.-Ч | 33.28 | 0.99574
82 | Е0102-057-02 | ДОРАБОТКА ГРУНТА ВРУЧНУЮ | 100М3 | 0.0299
82.1 | 1 | ЗАТРАТЫ ТРУДА РАБОЧИХ-СТРОИТЕЛЕЙ | ЧЕЛ.-Ч | 154 | 4.6046
83 | Е0101-033-02 | ОБРАТНАЯ ЗАСЫПКА ТРАНШЕЙ И КОТЛОВАНОВ С ПЕРЕМЕЩЕНИЕМ ГРУНТА ДО 5 М БУЛЬДОЗЕРАМИ МОЩНОСТЬЮ 59 [80] КВТ [Л.С.], 2 ГРУППА ГРУНТОВ | 1000М3 | 0.01564
83.1 | 3 | ЗАТРАТЫ ТРУДА МАШИНИСТОВ | ЧЕЛ.-Ч | 8.87 | 0.13873
83.2 | 257 | БУЛЬДОЗЕРЫ ПРИ РАБОТЕ НА ДРУГИХ ВИДАХ СТРОИТЕЛЬСТВА (КРОМЕ ВОДОХОЗЯЙСТВЕННОГО) 59 (80) КВТ (Л.С.) | МАШ.-Ч | 8.87 | 0.13873
84 | Е0102-061-02 | ОБРАТНАЯ ЗАСЫПКА ВРУЧНУЮ ТРАНШЕЙ, ПАЗУХ КОТЛОВАНОВ И ЯМ, ГРУППА ГРУНТОВ 2 | 100М3 | 0.0156
84.1 | 1 | ЗАТРАТЫ ТРУДА РАБОЧИХ-СТРОИТЕЛЕЙ | ЧЕЛ.-Ч | 97.2 | 1.5163
85 | Е0102-005-01 | УПЛОТНЕНИЕ ДНА КОТЛОВАНОВ И ТРАНШЕЙ | 100М3 | 0.0275
85.1 | 1 | ЗАТРАТЫ ТРУДА РАБОЧИХ-СТРОИТЕЛЕЙ | ЧЕЛ.-Ч | 12.53 | 0.34458
85.2 | 1866 | ТРАМБОВКИ ПНЕВМАТИЧЕСКИЕ | МАШ.-Ч | 12.18 | 0.33495
86 | Е0801-002-03 ДОП. 3 | УСТРОЙСТВО ОСНОВАНИЯ ГРАВИЙНОГО ТОЛЩ.-10СМ | М3 | 2.4
86.1 | 1 | ЗАТРАТЫ ТРУДА РАБОЧИХ-СТРОИТЕЛЕЙ | ЧЕЛ.-Ч | 2.5 | 6
86.2 | 3 | ЗАТРАТЫ ТРУДА МАШИНИСТОВ | ЧЕЛ.-Ч | 0.54 | 1.296
86.3 | 185 | АВТОПОГРУЗЧИКИ ПРИ РАБОТЕ НА ДРУГИХ ВИДАХ СТРОИТЕЛЬСТВА 3 Т | МАШ.-Ч | 0.08 | 0.192
86.4 | 659 | КОМПРЕССОРЫ ПЕРЕДВИЖНЫЕ С ДВИГАТЕЛЕМ ВНУТРЕННЕГО СГОРАНИЯ ДАВЛЕНИЕМ ДО 686 КПА (7 АТМ.) 5 М3/МИН | МАШ.-Ч | 0.46 | 1.104
86.5 | 1866 | ТРАМБОВКИ ПНЕВМАТИЧЕСКИЕ | МАШ.-Ч | 0.92 | 2.208
86.6 | 9219 | ВОДА | М3 | 0.15 | 0.36
86.7 | 9249 | ГРАВИЙ | М3 | 1.28 | 3.072
87 | Е2706-002-17ДОП. 12 МИНСТРОЙ РУЗ N 519 ОТ 18.11.2019 Г. | УСТРОЙСТВО ЦЕМЕНТОБЕТОННЫХ ПОКРЫТИЙ ОДНОСЛОЙНЫХ СРЕДСТВАМИ МАЛОЙ МЕХАНИЗАЦИИ, ТОЛЩИНА СЛОЯ 20 СМ | 1000М2 | 0.024
87.1 | 1 | ЗАТРАТЫ ТРУДА РАБОЧИХ-СТРОИТЕЛЕЙ | ЧЕЛ.-Ч | 302 | 7.248
87.2 | 3 | ЗАТРАТЫ ТРУДА МАШИНИСТОВ | ЧЕЛ.-Ч | 48.23 | 1.1575
87.3 | 112 | АВТОПОГРУЗЧИКИ 5 Т | МАШ.-Ч | 2.88 | 0.06912
87.4 | 404 | ВИБРАТОРЫ ПОВЕРХНОСТНЫЕ | МАШ.-Ч | 18.71 | 0.44904
87.5 | 762 | КРАНЫ НА АВТОМОБИЛЬНОМ ХОДУ ПРИ РАБОТЕ НА ДРУГИХ ВИДАХ СТРОИТЕЛЬСТВА 10 Т | МАШ.-Ч | 1.14 | 0.02736
87.6 | 1135 | МАШИНЫ ПОЛИВОМОЕЧНЫЕ 6000 Л | МАШ.-Ч | 22.3 | 0.5352
87.7 | 2348 | ЭЛЕКТРОСТАНЦИИ ПЕРЕДВИЖНЫЕ 2 КВТ | МАШ.-Ч | 18.71 | 0.44904
87.8 | 2499 | АВТОМОБИЛИ БОРТОВЫЕ ГРУЗОПОДЪЕМНОСТЬЮ ДО 5 Т | МАШ.-Ч | 3.2 | 0.0768
87.9 | 6322 | БЕТОН ТЯЖЕЛЫЙ КЛАССА В15 /М-200/ ФРАКЦИИ 5-20 ММ | М3 | 204 | 4.896
87.10 | 30659 | ЩИТЫ ИЗ ДОСОК ТОЛЩИНОЙ 40 ММ | М2 | 12.2 | 0.2928
87.11 | 36053 | ДОСКИ ОБРЕЗНЫЕ ХВОЙНЫХ ПОРОД ДЛИНОЙ 4-6,5 М, ШИРИНОЙ 75-150 ММ, ТОЛЩИНОЙ 25 ММ, III СОРТА | М3 | 0.19 | 0.00456
87.12 | 36180 | ПИЛОМАТЕРИАЛЫ БЕРЕЗОВЫЕ И МЯГКИХ ЛИСТВЕННЫХ ПОРОД: БЕРЕЗА, ЛИПА. ДОСКИ ОБРЕЗНЫЕ ДЛИНОЙ 2-3,75 М, ВСЕ ШИРИНЫ, ТОЛЩИНОЙ 25, 32, 40 ММ I СОРТА | М3 | 0.24 | 0.00576
87.13 | 43111 | ПЕСОК | М3 | 40 | 0.96
87.14 | 58187 | МАСТИКА БИТУМНАЯ | Т | 0.13 | 0.00312
Итого по разделу "НВК и НТС"
ОТДЕЛ 7. ЭО; ПС; ВН; СС; УЧЕБНЫЙ БЛОК
. ЭО
1 | Ц0803-572-04 | БЛОК УПРАВЛЕНИЯ ШКАФНОГО ИСПОЛНЕНИЯ ИЛИ РАСПРЕДЕЛИТЕЛЬНЫЙ ПУНКТ [ШКАФ], УСТАНАВЛИВАЕМЫЙ НА СТЕНЕ, ВЫСОТА И ШИРИНА, ММ, ДО 1200Х1000 | ШТ | 1
1.1 | 1 | ЗАТРАТЫ ТРУДА РАБОЧИХ-СТРОИТЕЛЕЙ | ЧЕЛ.-Ч | 3.49 | 3.49
1.2 | 3 | ЗАТРАТЫ ТРУДА МАШИНИСТОВ | ЧЕЛ.-Ч | 0.29 | 0.29
1.3 | 2016 | УСТАНОВКИ ДЛЯ СВАРКИ РУЧНОЙ ДУГОВОЙ (ПОСТОЯННОГО ТОКА) | МАШ.-Ч | 1.15 | 1.15
1.4 | 2510 | АВТОМОБИЛИ БОРТОВЫЕ ГРУЗОПОДЪЕМНОСТЬЮ ДО 8 Т | МАШ.-Ч | 0.29 | 0.29
1.5 | 30484 | БОЛТЫ СТРОИТЕЛЬНЫЕ С ГАЙКАМИ И ШАЙБАМИ | КГ | 0.17 | 0.17
1.6 | 35377 | ЭЛЕКТРОДЫ ДИАМЕТРОМ 4 ММ Э42А | КГ | 0.25 | 0.25
1.7 | 50801 | КОНСТРУКЦИИ ИНДИВИДУАЛЬНЫЕ РЕШЕТЧАТЫЕ СВАРНЫЕ ИЗ СТАЛИ МЕЛКИХ ПРОФИЛЕЙ МАССОЙ ДО 0,1 Т | Т | 0.025 | 0.025
2 | С58 | ШИТ ВРУ1-11-10УХЛ4 (ВЫКЛЮЧАТЕЛЕМ НА 1-ВА88-33/3Р-16А-2ШТ, -25А-4ШТ, 10А-2ШТ; 2-ВА88-33/1Р-16А-1ШТ, -25А-1ШТ; 3-ВА88-33/3Р-40А-1ШТ; ТРЕХ. ФАЗ. ЭЛ. СЧЕТ. ЕХ 518-3ШТ | КОМПЛ | 1
3 | Ц0803-599-02 | ЩИТКИ, УСТАНАВЛИВАЕМЫЕ В НИШЕ РАСПОРНЫМИ ДЮБЕЛЯМИ, МАССА ЩИТКА, КГ, ДО 15 | ШТ | 1
3.1 | 1 | ЗАТРАТЫ ТРУДА РАБОЧИХ-СТРОИТЕЛЕЙ | ЧЕЛ.-Ч | 3.76 | 3.76
3.2 | 3 | ЗАТРАТЫ ТРУДА МАШИНИСТОВ | ЧЕЛ.-Ч | 0.01 | 0.01
3.3 | 2510 | АВТОМОБИЛИ БОРТОВЫЕ ГРУЗОПОДЪЕМНОСТЬЮ ДО 8 Т | МАШ.-Ч | 0.01 | 0.01
3.4 | 2875 | ПЕРФОРАТОРЫ ЭЛЕКТРИЧЕСКИЕ | МАШ.-Ч | 0.38 | 0.38
3.5 | 30434 | ДЮБЕЛИ РАСПОРНЫЕ | 100ШТ | 0.04 | 0.04
3.6 | 65155 | СЖИМЫ ОТВЕТВИТЕЛЬНЫЕ | 100ШТ | 0.04 | 0.04
3.7 | 97117 | СТЕКЛОЛЕНТА ЛИПКАЯ ИЗОЛЯЦИОННАЯ НА ПОЛИКАСИНОВОМ КОМПАУНДЕ МАРКИ ЛСЭПЛ, ШИРИНОЙ 20-30 ММ, ТОЛЩИНОЙ ОТ 0,14 ДО 0,19 ММ ВКЛЮЧИТЕЛЬНО | КГ | 0.02 | 0.02
4 | С16 | ЩИТ АВРЕЙНОГО ОСВЕЩЕНИЯ ДО ТОК 25А 380/220В ЩАО-2, С СЧЁТЧИКА | КОМП. | 1
5 | Ц0803-599-09 | УСТАНОВКА ЩИТ | ШТ | 1
5.1 | 1 | ЗАТРАТЫ ТРУДА РАБОЧИХ-СТРОИТЕЛЕЙ | ЧЕЛ.-Ч | 3.36 | 3.36
5.2 | 2875 | ПЕРФОРАТОРЫ ЭЛЕКТРИЧЕСКИЕ | МАШ.-Ч | 0.51 | 0.51
5.3 | 30434 | ДЮБЕЛИ РАСПОРНЫЕ | 100ШТ | 0.041 | 0.041
5.4 | 65312 | ТРУБКА ПОЛИХЛОРВИНИЛОВАЯ | КГ | 0.124 | 0.124
5.5 | 97117 | СТЕКЛОЛЕНТА ЛИПКАЯ ИЗОЛЯЦИОННАЯ НА ПОЛИКАСИНОВОМ КОМПАУНДЕ МАРКИ ЛСЭПЛ, ШИРИНОЙ 20-30 ММ, ТОЛЩИНОЙ ОТ 0,14 ДО 0,19 ММ ВКЛЮЧИТЕЛЬНО | КГ | 0.016 | 0.016
6 | С17 | ЩИТ РАСПРЕДЕЛИТЕЛЬНЫЙ НА ВВОДЕ АВТОМАТИЧЕСКИМ ВЫК. ВА-47 63С ДО 63/32А С ВА 47-29 1 ФАЗ. 10-16-25А-9ШТ; ЩРВ-12М IP 31 ЕКF (ЩОС-2/3) | КОМПЛ | 1
7 | С204 | ЗАЩИТНОГО ОТКЛЮЧЕНИЯ ТОК 25А, (АВВ F202A-25/0.03 220B) | ШТ | 8
8 | Ц0803-599-09 | УСТАНОВКА ЩИТ | ШТ | 2
8.1 | 1 | ЗАТРАТЫ ТРУДА РАБОЧИХ-СТРОИТЕЛЕЙ | ЧЕЛ.-Ч | 3.36 | 6.72
8.2 | 2875 | ПЕРФОРАТОРЫ ЭЛЕКТРИЧЕСКИЕ | МАШ.-Ч | 0.51 | 1.02
8.3 | 30434 | ДЮБЕЛИ РАСПОРНЫЕ | 100ШТ | 0.041 | 0.082
8.4 | 65312 | ТРУБКА ПОЛИХЛОРВИНИЛОВАЯ | КГ | 0.124 | 0.248
8.5 | 97117 | СТЕКЛОЛЕНТА ЛИПКАЯ ИЗОЛЯЦИОННАЯ НА ПОЛИКАСИНОВОМ КОМПАУНДЕ МАРКИ ЛСЭПЛ, ШИРИНОЙ 20-30 ММ, ТОЛЩИНОЙ ОТ 0,14 ДО 0,19 ММ ВКЛЮЧИТЕЛЬНО | КГ | 0.016 | 0.032
9 | С18 | ЩИТ РАСПРЕДЕЛИТЕЛЬНЫЙ НА ВВОДЕ АВТОМАТИЧЕСКИМ НА ОТХОД. ЛИНИЯХ ВА47-29/1Р-10А-4ШТ; ЩРН-18 О-3 6 УХЛ3 (ЩО-1;) | КОМПЛ | 1
10 | С19 | ЩИТ РАСПРЕДЕЛИТЕЛЬНЫЙ НА ВВОДЕ АВТОМАТИЧЕСКИМ НА ОТХОД. ЛИНИЯХ ВА47-29/1Р-16А-4ШТ; ЩРН-18 О-3 6 УХЛ3 (ЩО-2;) | КОМПЛ | 1
ОБОРУДОВАНИЕ СВЕТОТЕХНИЧЕСКОЕ
11 | Ц0803-593-05 | УСТАНОВКА СВЕТИЛЬНИК | 100ШТ | 1.64
11.1 | 1 | ЗАТРАТЫ ТРУДА РАБОЧИХ-СТРОИТЕЛЕЙ | ЧЕЛ.-Ч | 93.4 | 153.176
11.2 | 30320 | ВИНТЫ С ПОЛУКРУГЛОЙ ГОЛОВКОЙ ДЛИНОЙ 50 ММ | Т | 0.00306 | 0.005018
11.3 | 30434 | ДЮБЕЛИ РАСПОРНЫЕ | 100ШТ | 4.08 | 6.6912
11.4 | 65155 | СЖИМЫ ОТВЕТВИТЕЛЬНЫЕ | 100ШТ | 2.04 | 3.3456
11.5 | 97117 | СТЕКЛОЛЕНТА ЛИПКАЯ ИЗОЛЯЦИОННАЯ НА ПОЛИКАСИНОВОМ КОМПАУНДЕ МАРКИ ЛСЭПЛ, ШИРИНОЙ 20-30 ММ, ТОЛЩИНОЙ ОТ 0,14 ДО 0,19 ММ ВКЛЮЧИТЕЛЬНО | КГ | 0.31 | 0.5084
12 | С205 | СВЕТИЛЬНИК АВАРИЙНЫЕ ЭВАКУЦИОННЫЕ НА СВЕТОДИОДАХ 18ВТ; ESC-201 | ШТ | 4
13 | С206 | СВЕТИЛЬНИК СВЕТОДИОДНЫЙ МОЩН.18ВТ; ДПО 4004 | ШТ | 4
14 | С207 | СВЕТИЛЬНИК СВЕТОДИОДНЫЙ МОЩН.24ВТ; "LED PANEL | ШТ | 33
15 | С208 | СВЕТИЛЬНИК СВЕТОДИОДНЫЙ МОЩН.30ВТ; "LED ЛИНЕЙНЫЙ" | ШТ | 125
16 | Ц0803-591-02 | ВЫКЛЮЧАТЕЛЬ ДЛЯ СКРЫТОЙ УСТАНОВКИ СТЕПЕНЬЮ ЗАЩИТЫ ПРИ СКРЫТОЙ ПРОВОДКЕ | 100ШТ | 0.23
16.1 | 1 | ЗАТРАТЫ ТРУДА РАБОЧИХ-СТРОИТЕЛЕЙ | ЧЕЛ.-Ч | 32.2 | 7.406
16.2 | 45667 | ВТУЛКИ ИЗОЛИРУЮЩИЕ | ШТ | 102 | 23.46
16.3 | 98528 | ВЫКЛЮЧАТЕЛЬ ОДНОПОЛЮСНЫЙ 10А IP20 220ВТ | ШТ | 100 | 23
17 | Ц0803-591-02 | ВЫКЛЮЧАТЕЛЬ ДЛЯ СКРЫТОЙ УСТАНОВКИ СТЕПЕНЬЮ ЗАЩИТЫ ПРИ СКРЫТОЙ ПРОВОДКЕ | 100ШТ | 0.14
17.1 | 1 | ЗАТРАТЫ ТРУДА РАБОЧИХ-СТРОИТЕЛЕЙ | ЧЕЛ.-Ч | 32.2 | 4.508
17.2 | 45667 | ВТУЛКИ ИЗОЛИРУЮЩИЕ | ШТ | 102 | 14.28
17.3 | 98529 | ВЫКЛЮЧАТЕЛЬ ОДНОПОЛЮСНЫЙ С ДВОЕННЫЙ 10А IP20 220ВТ | ШТ | 100 | 14
18 | Ц0803-591-09 | РОЗЕТКА ШТЕПСЕЛЬНАЯ УТОПЛЕННОГО ТИПА ПРИ СКРЫТОЙ ПРОВОДКЕ | 100ШТ | 0.39
18.1 | 1 | ЗАТРАТЫ ТРУДА РАБОЧИХ-СТРОИТЕЛЕЙ | ЧЕЛ.-Ч | 38.1 | 14.859
18.2 | 98533 | РОЗЕТКА ШТЕПСЕЛЬНАЯ С ТРЕТЬИМ ЗАЗЕМЛЮЩИМ КОНТАКТОМ, 220ВТ, 16 А | ШТ | 100 | 39
19 | С209 | КОРОБКА МОНТАЖНАЯ ДЛЯ СКРЫТОЙ ПРОВОДКИ КУВ-МУ3 | ШТ | 75
20 | С210 | КОРОБКА ОТВЕТВИТЕЛЬНЫЕ 110Х129Х81 IP-54 У-9 У2 | ШТ | 70
21 | Ц1008-001-06 ДОП. 4 | ПРИБОРЫ ПРИЕМНО-КОНТРОЛЬНЫЕ СИГНАЛЬНЫЕ. | ШТ | 1
21.1 | 1 | ЗАТРАТЫ ТРУДА РАБОЧИХ-СТРОИТЕЛЕЙ | ЧЕЛ.-Ч | 4.8 | 4.8
21.2 | 521 | ДРЕЛИ ЭЛЕКТРИЧЕСКИЕ | МАШ.-Ч | 0.16 | 0.16
21.3 | 34351 | КАНИФОЛЬ СОСНОВАЯ | КГ | 0.003 | 0.003
21.4 | 58630 | ДЮБЕЛИ ПЛАСТМАССОВЫЕ С ШУРУПАМИ 12Х70 ММ | 10 ШТ | 0.4 | 0.4
21.5 | 64855 | ПРИПОИ ОЛОВЯННО-СВИНЦОВЫЕ БЕССУРЬМЯНИСТЫЕ МАРКИ ПОС40 | КГ | 0.03 | 0.03
22 | С62 | СИГНАЛ ШКОЛЬНЫЙ ЗВОНКА С КНОПКОЙ | КОМ-Т | 1
23 | Ц1008-002-04 ДОП. 4 | УСТАНОВКА ДАТЧИКОВ | ШТ | 12
23.1 | 1 | ЗАТРАТЫ ТРУДА РАБОЧИХ-СТРОИТЕЛЕЙ | ЧЕЛ.-Ч | 0.84 | 10.08
23.2 | 31692 | КЛЕЙ 88-СА | КГ | 0.01 | 0.12
23.3 | 35102 | ШУРУПЫ С ПОЛУКРУГЛОЙ ГОЛОВКОЙ 5Х70 ММ | Т | 0.0001 | 0.0012
23.4 | 65312 | ТРУБКА ПОЛИХЛОРВИНИЛОВАЯ | КГ | 0.00142 | 0.01704
24 | С212 | ДАТЧИК ДВИЖЕНИЯ ПОТОЛОЧНЫЙ "УНВЕРСАЛЬНЫЙ" KNX JUNG 3361-1WW | ШТ | 12
КАБЕЛЬНЫЕ ИЗДЕЛИЯ
25 | Ц0802-145-01 | КАБЕЛИ ДО 35 КВ, ПРОКЛАДЫВАЕМЫЕ ПО ДНУ КАНАЛА БЕЗ КРЕПЛЕНИЙ. КАБЕЛЬ, МАССА 1 М, КГ, ДО 1 | 100М | 15.64
25.1 | 1 | ЗАТРАТЫ ТРУДА РАБОЧИХ-СТРОИТЕЛЕЙ | ЧЕЛ.-Ч | 7.32 | 114.4848
25.2 | 3 | ЗАТРАТЫ ТРУДА МАШИНИСТОВ | ЧЕЛ.-Ч | 0.39 | 6.0996
25.3 | 2510 | АВТОМОБИЛИ БОРТОВЫЕ ГРУЗОПОДЪЕМНОСТЬЮ ДО 8 Т | МАШ.-Ч | 0.39 | 6.0996
25.4 | 32540 | ПРОВОЛОКА СТАЛЬНАЯ НИЗКОУГЛЕРОДИСТАЯ РАЗНОГО НАЗНАЧЕНИЯ ОЦИНКОВАННАЯ ДИАМЕТРОМ 3,0 ММ | Т | 4e-05 | 0.000626
25.5 | 45883 | КНОПКИ МОНТАЖНЫЕ | 1000ШТ | 0.00832 | 0.13012
25.6 | 64856 | ПРИПОИ ОЛОВЯННО-СВИНЦОВЫЕ БЕССУРЬМЯНИСТЫЕ МАРКИ ПОС30 | КГ | 0.5 | 7.82
26 | С1 | КАБЕЛИ СИЛОВЫЕ С МЕДНЫМИ ЖИЛАМИ С ПВХ ИЗОЛЯЦИЕЙ И ОБОЛОЧКОЙ ВВГНГ-0,66 2Х2,5 | М | 388
27 | С2 | КАБЕЛИ СИЛОВЫЕ С МЕДНЫМИ ЖИЛАМИ С ПВХ ИЗОЛЯЦИЕЙ И ОБОЛОЧКОЙ ВВГНГ-0,66 3Х1,5 | М | 145
28 | С3 | КАБЕЛИ СИЛОВЫЕ С МЕДНЫМИ ЖИЛАМИ С ПВХ ИЗОЛЯЦИЕЙ И ОБОЛОЧКОЙ ВВГНГ-0,66 3Х2,5 | М | 568
29 | С6 | КАБЕЛИ СИЛОВЫЕ С МЕДНЫМИ ЖИЛАМИ С ПВХ ИЗОЛЯЦИЕЙ И ОБОЛОЧКОЙ ВВГНГ-0,66 3Х10 | М | 180
30 | С5 | КАБЕЛИ СИЛОВЫЕ С МЕДНЫМИ ЖИЛАМИ С ПВХ ИЗОЛЯЦИЕЙ И ОБОЛОЧКОЙ ВВГНГ-0,66 3Х6 | М | 63
31 | С7 | КАБЕЛИ СИЛОВЫЕ С МЕДНЫМИ ЖИЛАМИ С ПВХ ИЗОЛЯЦИЕЙ И ОБОЛОЧКОЙ ВВГНГ-0,66 5Х16 | М | 21
32 | С8 | КАБЕЛИ СИЛОВЫЕ С МЕДНЫМИ ЖИЛАМИ С ПВХ ИЗОЛЯЦИЕЙ И ОБОЛОЧКОЙ ВВГНГ-0,66 5Х10 | М | 114
33 | С9 | КАБЕЛИ СИЛОВЫЕ С МЕДНЫМИ ЖИЛАМИ С ПВХ ИЗОЛЯЦИЕЙ И ОБОЛОЧКОЙ ВВГНГ-0,66 5Х6 | М | 22
34 | С10 | КАБЕЛИ СИЛОВЫЕ С МЕДНЫМИ ЖИЛАМИ С ПВХ ИЗОЛЯЦИЕЙ И ОБОЛОЧКОЙ ВВГНГ-0,66 5Х4 | М | 63
35 | С213 | СУХАЯ РАЗДЕЛКА ДЛЯ КАБЕЛЕЙ СЕСЕНИЯМ 10, И 6ММ2 | ШТ | 92
36 | С214 | НАКОНЕЧНИК МЕДНЫ 10ММ2 ТМ-10 | ШТ | 48
37 | С215 | НАКОНЕЧНИК МЕДНЫ 6ММ2 ТМ-6 | ШТ | 32
38 | С216 | НАКОНЕЧНИК МЕДНЫ 70ММ2 ТМ-16 | ШТ | 16
39 | Ц0802-409-01 МИНСТРОЙ РУЗ 05.01.21 N 2 | ТРУБА ПО УСТАНОВЛЕННЫМ КОНСТРУКЦИЯМ, ПО СТЕНАМ И КОЛОННАМ С КРЕПЛЕНИЕМ СКОБАМИ, ДИАМЕТР ДО 25 ММ | 100 М | 1.68
39.1 | 1 | ЗАТРАТЫ ТРУДА РАБОЧИХ-СТРОИТЕЛЕЙ | ЧЕЛ.-Ч | 23.8 | 39.984
39.2 | 933458 | ТРУБА ГУБКАЯ ГОФРИРОВАННАЯ, ИЗ ПВХ Д-25ММ ДЛЯ ПРОКЛАДКИ КАБЕЛЯ | М | 100 | 168
40 | С217 | МЕТИЗЫ (САМОРЕЗЫ, ВИНТЫ, ГАЙКИ, ШАЙБЫ) | КГ | 8
41 | С218 | ПРОФИЛЬ ДЛЯ КРЕПЛЕНИЯ АППАРАТОВ (УСЭК-51У1) | ШТ | 14
42 | С219 | СКОБЫ ДЛЯ КРЕПЛЕНИЯ ПРОФИЛЯ (УСЭК-67У1) | ШТ | 28
ЗАЗЕМЛЕНИЯ
43 | Ц0802-472-02 ДОП. 8 | ЗАЗЕМЛИТЕЛЬ ГОРИЗОНТАЛЬНЫЙ ИЗ СТАЛИ ПОЛОСОВОЙ СЕЧЕНИЕМ 160 ММ2 | 100М | 0.2
43.1 | 1 | ЗАТРАТЫ ТРУДА РАБОЧИХ-СТРОИТЕЛЕЙ | ЧЕЛ.-Ч | 16.6 | 3.32
43.2 | 3 | ЗАТРАТЫ ТРУДА МАШИНИСТОВ | ЧЕЛ.-Ч | 0.22 | 0.044
43.3 | 2016 | УСТАНОВКИ ДЛЯ СВАРКИ РУЧНОЙ ДУГОВОЙ (ПОСТОЯННОГО ТОКА) | МАШ.-Ч | 3.13 | 0.626
43.4 | 2510 | АВТОМОБИЛИ БОРТОВЫЕ ГРУЗОПОДЪЕМНОСТЬЮ ДО 8 Т | МАШ.-Ч | 0.22 | 0.044
43.5 | 35377 | ЭЛЕКТРОДЫ ДИАМЕТРОМ 4 ММ Э42А | КГ | 0.9 | 0.18
43.6 | 930810 | СТАЛЬ ПОЛОСОВАЯ 40Х4ММ | М | 100 | 20
44 | Ц0802-471-01 ДОП. 8 | ЗАЗЕМЛИТЕЛЬ ВЕРТИКАЛЬНЫЙ ИЗ УГЛОВОЙ СТАЛИ, РАЗМЕР, 50Х50Х4ММ2 | 10ШТ | 0.3
44.1 | 1 | ЗАТРАТЫ ТРУДА РАБОЧИХ-СТРОИТЕЛЕЙ | ЧЕЛ.-Ч | 10.7 | 3.21
44.2 | 3 | ЗАТРАТЫ ТРУДА МАШИНИСТОВ | ЧЕЛ.-Ч | 0.19 | 0.057
44.3 | 2016 | УСТАНОВКИ ДЛЯ СВАРКИ РУЧНОЙ ДУГОВОЙ (ПОСТОЯННОГО ТОКА) | МАШ.-Ч | 1.75 | 0.525
44.4 | 2510 | АВТОМОБИЛИ БОРТОВЫЕ ГРУЗОПОДЪЕМНОСТЬЮ ДО 8 Т | МАШ.-Ч | 0.19 | 0.057
44.5 | 35377 | ЭЛЕКТРОДЫ ДИАМЕТРОМ 4 ММ Э42А | КГ | 0.65 | 0.195
44.6 | 41059 | СТАЛЬ УГЛОВАЯ 50Х50Х4ММ2 | М | 25 | 7.5
ПС ПОЖАРНАЯ СИГНАЛИЗАЦИЯ
45 | Ц1008-001-05 ДОП. 4 | ПРИЕМНО-КОНТРОЛЬНЫЕ ПРИБОРЫ | ШТ | 1
45.1 | 1 | ЗАТРАТЫ ТРУДА РАБОЧИХ-СТРОИТЕЛЕЙ | ЧЕЛ.-Ч | 1.8 | 1.8
45.2 | 521 | ДРЕЛИ ЭЛЕКТРИЧЕСКИЕ | МАШ.-Ч | 0.13 | 0.13
45.3 | 34351 | КАНИФОЛЬ СОСНОВАЯ | КГ | 0.0016 | 0.0016
45.4 | 58630 | ДЮБЕЛИ ПЛАСТМАССОВЫЕ С ШУРУПАМИ 12Х70 ММ | 10 ШТ | 0.3 | 0.3
46 | С20 | ПРИБОР ГРАНД МАГИСТР 12 АРС | ШТ | 1
47 | Ц1008-003-03 ДОП. 4 | УСТРОЙСТВА УРЬТРАЗВУКОВЫЕ: БЛОК ПИТАНИЯ И КОНТРОЛЯ | ШТ | 1
47.1 | 1 | ЗАТРАТЫ ТРУДА РАБОЧИХ-СТРОИТЕЛЕЙ | ЧЕЛ.-Ч | 3.6 | 3.6
47.2 | 521 | ДРЕЛИ ЭЛЕКТРИЧЕСКИЕ | МАШ.-Ч | 0.13 | 0.13
47.3 | 34351 | КАНИФОЛЬ СОСНОВАЯ | КГ | 0.0016 | 0.0016
47.4 | 58630 | ДЮБЕЛИ ПЛАСТМАССОВЫЕ С ШУРУПАМИ 12Х70 ММ | 10 ШТ | 0.3 | 0.3
47.5 | 64855 | ПРИПОИ ОЛОВЯННО-СВИНЦОВЫЕ БЕССУРЬМЯНИСТЫЕ МАРКИ ПОС40 | КГ | 0.016 | 0.016
48 | С220 | АККУМУЛЯТОР БАТАРЕЯ 12В ДЛЯ БОКС (FM-1270) | ШТ | 1
49 | Ц1008-002-03 ДОП. 4 | ИЗВЕЩАТЕЛИ ТОЧЕЧНЫЙ, НЕАДРЕСНЫЙ ИСПОЛНЕНИИ | ШТ | 70
49.1 | 1 | ЗАТРАТЫ ТРУДА РАБОЧИХ-СТРОИТЕЛЕЙ | ЧЕЛ.-Ч | 1.68 | 117.6
49.2 | 521 | ДРЕЛИ ЭЛЕКТРИЧЕСКИЕ | МАШ.-Ч | 0.19 | 13.3
49.3 | 34351 | КАНИФОЛЬ СОСНОВАЯ | КГ | 0.0004 | 0.028
49.4 | 58630 | ДЮБЕЛИ ПЛАСТМАССОВЫЕ С ШУРУПАМИ 12Х70 ММ | 10 ШТ | 0.3 | 21
49.5 | 64855 | ПРИПОИ ОЛОВЯННО-СВИНЦОВЫЕ БЕССУРЬМЯНИСТЫЕ МАРКИ ПОС40 | КГ | 0.004 | 0.28
50 | С21 | ИЗВЕЩАТЕЛЬ ИП212-141 | ШТ | 66
51 | С22 | ИЗВЕЩАТЕЛЬ РУЧНОЙ ИПР 513-10 | ШТ | 4
52 | Ц1008-001-10 ДОП. 8 | УСТАНОВКА СИГНАЛЬНОЙ ЗВУКОВОЕ УСТРОЙСТВО ОПОП 124-7 | ШТ | 5
52.1 | 1 | ЗАТРАТЫ ТРУДА РАБОЧИХ-СТРОИТЕЛЕЙ | ЧЕЛ.-Ч | 3.3 | 16.5
52.2 | 521 | ДРЕЛИ ЭЛЕКТРИЧЕСКИЕ | МАШ.-Ч | 0.13 | 0.65
52.3 | 34351 | КАНИФОЛЬ СОСНОВАЯ | КГ | 0.0012 | 0.006
52.4 | 58630 | ДЮБЕЛИ ПЛАСТМАССОВЫЕ С ШУРУПАМИ 12Х70 ММ | 10 ШТ | 0.3 | 1.5
52.5 | 64855 | ПРИПОИ ОЛОВЯННО-СВИНЦОВЫЕ БЕССУРЬМЯНИСТЫЕ МАРКИ ПОС40 | КГ | 0.012 | 0.06
53 | С23 | СИГНАЛЬНОЙ ЗВУКОВОЕ ОПОП 124-7 | ШТ | 5
54 | Ц0802-396-20 | КОРОБА ПЛАСТМАССОВЫЕ ШИРИНОЙ ДО 40 ММ | 100 М | 0.4
54.1 | 1 | ЗАТРАТЫ ТРУДА РАБОЧИХ-СТРОИТЕЛЕЙ | ЧЕЛ.-Ч | 15.99 | 6.396
54.2 | 35101 | ШУРУПЫ С ПОЛУКРУГЛОЙ ГОЛОВКОЙ 4Х40 ММ | Т | 0.001 | 0.0004
54.3 | 41014 | ДЮБЕЛИ МОНТАЖНЫЕ | 10 ШТ | 20 | 8
54.4 | 77002 | КАБЕЛЬНЫЙ КАНАЛ 16Х16ММ | М | 100 | 40
55 | С221 | САМОРЕЗЫ МЕТАЛЛИЧЕСКИЕ | КГ | 1
56 | Ц1001-055-08 | ОДНОПАРНЫЙ ПРОВОД С КРЕПЛЕНИЕМ ПРОВОЛОЧНЫМИ СКРЕПАМИ ПО СТЕНЕ КИРПИЧНОЙ | 100М | 3.8
56.1 | 1 | ЗАТРАТЫ ТРУДА РАБОЧИХ-СТРОИТЕЛЕЙ | ЧЕЛ.-Ч | 16.8 | 63.84
56.2 | 35102 | ШУРУПЫ С ПОЛУКРУГЛОЙ ГОЛОВКОЙ 5Х70 ММ | Т | 0.00139 | 0.005282
57 | С16 | КАБЕЛЬ СЕТЕВОЙ СЕЧ. КСВВ 1-2Х0,5 | М | 380
58 | С222 | РЕЗИСТОР 1,3 КОМ | ШТ | 66
ВН (ВИДЕОНАБЛЮДЕНИЯ)
59 | Ц0802-409-01 МИНСТРОЙ РУЗ 05.01.21 N 2 | ТРУБА ПО УСТАНОВЛЕННЫМ КОНСТРУКЦИЯМ, ПО СТЕНАМ И КОЛОННАМ С КРЕПЛЕНИЕМ СКОБАМИ, ДИАМЕТР ДО 25 ММ | 100 М | 0.08
59.1 | 1 | ЗАТРАТЫ ТРУДА РАБОЧИХ-СТРОИТЕЛЕЙ | ЧЕЛ.-Ч | 23.8 | 1.904
59.2 | 933458 | ТРУБА ГУБКАЯ ГОФРИРОВАННАЯ, ИЗ ПВХ Д-25ММ ДЛЯ ПРОКЛАДКИ КАБЕЛЯ | М | 100 | 8
60 | Ц0802-396-20 | КОРОБА ПЛАСТМАССОВЫЕ ШИРИНОЙ ДО 40 ММ (85ШТ L=2,5) | 100 М | 2
60.1 | 1 | ЗАТРАТЫ ТРУДА РАБОЧИХ-СТРОИТЕЛЕЙ | ЧЕЛ.-Ч | 15.99 | 31.98
60.2 | 35101 | ШУРУПЫ С ПОЛУКРУГЛОЙ ГОЛОВКОЙ 4Х40 ММ | Т | 0.001 | 0.002
60.3 | 41014 | ДЮБЕЛИ МОНТАЖНЫЕ | 10 ШТ | 20 | 40
60.4 | 77003 | КАБЕЛЬНЫЙ КАНАЛ 25Х25ММ | М | 100 | 200
61 | Ц1001-053-02 | ПРОКЛАДКА КАБЕЛЕЙ И ПРОВОДОВ ПИТАНИЯ НА ПРОВОДОДЕРЖАТЕЛЯХ. КАБЕЛЬ ИЛИ ПРОВОД ПИТАНИЯ СЕЧЕНИЕМ, ММ2 10 | 100М | 3.16
61.1 | 1 | ЗАТРАТЫ ТРУДА РАБОЧИХ-СТРОИТЕЛЕЙ | ЧЕЛ.-Ч | 12.56 | 39.6896
62 | С18 | КАБЕЛЬ АВВГНГ-(3Х2,5) | М | 6
63 | С13 | КАБЕЛЬ ДЛЯ ПЕРЕДАЧИ ВИДЕОСИГНАЛА(FТР 4Х4Х0,52ММ2) | М | 310
64 | С223 | КОННЕКТОР | ШТ | 22
65 | С224 | ПРОБКА | К-Т | 5
66 | С225 | ПИЛОТ НА 5-РАЗЕТОК | ШТ | 1
67 | Ц1004-067-23 | УСТРОЙСТВО ВИДЕОКОНТРОЛЬНОЕ | ШТ | 1
67.1 | 1 | ЗАТРАТЫ ТРУДА РАБОЧИХ-СТРОИТЕЛЕЙ | ЧЕЛ.-Ч | 2.18 | 2.18
68 | С56 | 12-МИ КАНАЛЬНЫЙ ЦИФРОВОЙ ВИДЕОРЕГИСТРАТОР NVR "HIKVISION" | КОМП-Т | 1
69 | Ц0803-593-10 | СВЕТОВОЙ ФИЛЬТР (5 РОЗЕТОК) 5М | 100ШТ | 0.01
69.1 | 1 | ЗАТРАТЫ ТРУДА РАБОЧИХ-СТРОИТЕЛЕЙ | ЧЕЛ.-Ч | 98.2 | 0.982
69.2 | 2016 | УСТАНОВКИ ДЛЯ СВАРКИ РУЧНОЙ ДУГОВОЙ (ПОСТОЯННОГО ТОКА) | МАШ.-Ч | 25.6 | 0.256
69.3 | 30434 | ДЮБЕЛИ РАСПОРНЫЕ | 100ШТ | 4.08 | 0.0408
69.4 | 97117 | СТЕКЛОЛЕНТА ЛИПКАЯ ИЗОЛЯЦИОННАЯ НА ПОЛИКАСИНОВОМ КОМПАУНДЕ МАРКИ ЛСЭПЛ, ШИРИНОЙ 20-30 ММ, ТОЛЩИНОЙ ОТ 0,14 ДО 0,19 ММ ВКЛЮЧИТЕЛЬНО | КГ | 0.21 | 0.0021
70 | С226 | СВЕТОВОЙ ФИЛЬТР S 108 TENDA | ШТ | 1
71 | Ц1004-067-22 | АППАРАТУРА ЦВЕТНОГО ТЕЛЕВИДЕНИЯ. КАМЕРА ТЕЛЕВИЗИОННАЯ ПЕРЕДАЮЩАЯ | ШТ | 8
71.1 | 1 | ЗАТРАТЫ ТРУДА РАБОЧИХ-СТРОИТЕЛЕЙ | ЧЕЛ.-Ч | 21.8 | 174.4
71.2 | 65312 | ТРУБКА ПОЛИХЛОРВИНИЛОВАЯ | КГ | 0.118 | 0.944
71.3 | 97883 | ПРИПОИ ОЛОВЯННО-СВИНЦОВЫЕ БЕССУРЬМЯНИСТЫЕ МАРКИ ПОС61 | КГ | 0.017 | 0.136
72 | С24 | ВИДЕОКАМЕРА ЦВЕТНАЯ УЛИЧНАЯ НАРУЖНЫЙ ПИТАНИЯ "HIKVISION" DS-2CD1143G0E-14МП | ШТ | 3
73 | С25 | ВИДЕОКАМЕРА ЦВЕТНАЯ ВНУТРЕННАЯ ПИТАНИЯ "HIKVISION" DS-2CD1143G0E-14МП | ШТ | 5
74 | С26 | МОДЕМ (USB) | ШТ | 1
75 | С27 | МОНИТОР (21,5 IMMER) | ШТ | 1
76 | С28 | ЖЕСТКИ ДИСК 6-ТВ HDD TOSHIBA | ШТ | 1
77 | С29 | WI FI POYMEP | ШТ | 1
78 | С30 | РОЕ КОММУТАТОР SWITCH 8-PORT 10/100MB/S | ШТ | 1
79 | Ц1009-003-01 | АППАРАТУРА ВИДЕОНАБЛЮДЕНИЯ. ШКАФ /ВИДЕО КРОСС/ КАМЕРНЫХ КАНАЛОВ, КОЛИЧЕСТВО КАНАЛОВ 24 | ШТ | 1
79.1 | 1 | ЗАТРАТЫ ТРУДА РАБОЧИХ-СТРОИТЕЛЕЙ | ЧЕЛ.-Ч | 44.7 | 44.7
79.2 | 3 | ЗАТРАТЫ ТРУДА МАШИНИСТОВ | ЧЕЛ.-Ч | 0.1 | 0.1
79.3 | 2509 | АВТОМОБИЛИ БОРТОВЫЕ ГРУЗОПОДЪЕМНОСТЬЮ ДО 5 Т | МАШ.-Ч | 0.1 | 0.1
79.4 | 32679 | ЛЕНТА ПОЛИЭТИЛЕНОВАЯ С ЛИПКИМ СЛОЕМ, МАРКИ А | КГ | 0.004 | 0.004
79.5 | 64457 | НАКОНЕЧНИКИ КАБЕЛЬНЫЕ | ШТ | 16 | 16
79.6 | 65312 | ТРУБКА ПОЛИХЛОРВИНИЛОВАЯ | КГ | 0.005 | 0.005
80 | С227 | ТЕЛЕКОММУНИКАТЦИОННЫЙ ШКАФ-19 U19 | КОМПЛ | 1
СС АЛОКА ТАРМОГИ
81 | Ц1009-003-01 | АППАРАТУРА ВИДЕОНАБЛЮДЕНИЯ. ШКАФ /ВИДЕО КРОСС/ КАМЕРНЫХ КАНАЛОВ, КОЛИЧЕСТВО КАНАЛОВ 24 | ШТ | 1
81.1 | 1 | ЗАТРАТЫ ТРУДА РАБОЧИХ-СТРОИТЕЛЕЙ | ЧЕЛ.-Ч | 44.7 | 44.7
81.2 | 3 | ЗАТРАТЫ ТРУДА МАШИНИСТОВ | ЧЕЛ.-Ч | 0.1 | 0.1
81.3 | 2509 | АВТОМОБИЛИ БОРТОВЫЕ ГРУЗОПОДЪЕМНОСТЬЮ ДО 5 Т | МАШ.-Ч | 0.1 | 0.1
81.4 | 32528 | ПРОВОЛОКА МЕДНАЯ КРУГЛАЯ ЭЛЕКТРОТЕХНИЧЕСКАЯ ММ (МЯГКАЯ), ДИАМЕТРОМ 1,0-3,0 ММ И ВЫШЕ | Т | 1e-05 | 1e-05
81.5 | 32679 | ЛЕНТА ПОЛИЭТИЛЕНОВАЯ С ЛИПКИМ СЛОЕМ, МАРКИ А | КГ | 0.004 | 0.004
81.6 | 64457 | НАКОНЕЧНИКИ КАБЕЛЬНЫЕ | ШТ | 16 | 16
81.7 | 65312 | ТРУБКА ПОЛИХЛОРВИНИЛОВАЯ | КГ | 0.005 | 0.005
82 | С242 | ТЕЛЕКОММУНИКАТЦИОННЫЙ ШКАФ-19 ОPTIMAL RОD-T12U | ШТ | 1
83 | С243 | ПАТЧ-ПАНЕЛ С МАРКЕР НА 16 ПОРТА, 19",1 RU РР3-19-168Р8С-С5Е-110Д | ШТ | 2
84 | С244 | УПРАВЛЯЕМЫЙ 16 ПОРТОВЫЙ КОММУТАТОР УРОВНЯ 2 | ШТ | 1
85 | С243 | ПАТЧ-ПАНЕЛ С МАРКЕР НА 16 ПОРТА, 19",1 RU РР2-19-168Р8С-С5Е-110Д | ШТ | 1
86 | С245 | ОДНОСТРОННИЙ ОРГАНИЗАТОР 19", 1 RU | ШТ | 1
87 | С246 | ПАТЧ-КОРД 1M | ШТ | 26
88 | С223 | КОННЕКТОР | ШТ | 13
89 | Ц0803-591-09 | РОЗЕТКА ШТЕПСЕЛЬНАЯ УТОПЛЕННОГО ТИПА ПРИ СКРЫТОЙ ПРОВОДКЕ | 100ШТ | 0.13
89.1 | 1 | ЗАТРАТЫ ТРУДА РАБОЧИХ-СТРОИТЕЛЕЙ | ЧЕЛ.-Ч | 38.1 | 4.953
89.2 | 98536 | АБОНЕНТСКАЯ РОЗЕТКА SNR , ВСТРАИВАЕМАЯ, ПОД МОДУЛИ, 1 ПОРТ | ШТ | 100 | 13
90 | С61 | ИСТОЧНИК БЕСПЕРЕБОЙНОГО ПИТАНИЯ AVT EA615R 1.5KVA 230V (ИБП UPS) | ШТ | 1
91 | Ц1001-053-02 | ПРОКЛАДКА КАБЕЛЕЙ И ПРОВОДОВ ПИТАНИЯ НА ПРОВОДОДЕРЖАТЕЛЯХ. КАБЕЛЬ ИЛИ ПРОВОД ПИТАНИЯ СЕЧЕНИЕМ, ММ2 10 | 100М | 3.3
91.1 | 1 | ЗАТРАТЫ ТРУДА РАБОЧИХ-СТРОИТЕЛЕЙ | ЧЕЛ.-Ч | 15.7 | 51.81
92 | С14 | КАБЕЛЬ ДЛЯ ПЕРЕДАЧИ ВИДЕОСИГНАЛА(UТР 4Х2Х0,52ММ2) | М | 330
93 | Ц0802-231-01 МИНСТРОЙ РУЗ 05.01.21 N 2 | ПРОКЛАДКА ТРУБ ГОФРИРОВАННЫХ ПВХ В ЗЕМЛЕ ДЛЯ ЗАЩИТЫ ОДНОГО КАБЕЛЯ ДИАМЕТРОМ В ММ ДО 50 | 100 М | 3.3
93.1 | 1 | ЗАТРАТЫ ТРУДА РАБОЧИХ-СТРОИТЕЛЕЙ | ЧЕЛ.-Ч | 4.42 | 14.586
93.2 | 3 | ЗАТРАТЫ ТРУДА МАШИНИСТОВ | ЧЕЛ.-Ч | 0.02 | 0.066
93.3 | 2509 | АВТОМОБИЛИ БОРТОВЫЕ ГРУЗОПОДЪЕМНОСТЬЮ ДО 5 Т | МАШ.-Ч | 0.02 | 0.066
93.4 | 933462 | ТРУБА ГУБКАЯ ГОФРИРОВАННАЯ, ИЗ ПВХ Д-16Х0,8ММ ДЛЯ ПРОКЛАДКИ КАБЕЛЯ | М | 102 | 336.6
94 | С249 | ДЕРЖАТЕЛЬ ДЛЯ СТРУБ Д=20/32ММ | ШТ | 830
95 | С250 | БЛОК ЭЛЕКТРИЧЕСКИХ РОЗЕТОК НА 6 ГНЕЗД, ШНУР ПИТАНИЯ 2М | ШТ | 1
96 | Ц0802-141-01 | КАБЕЛЬ СИЛОВОЙ С АЛЮМИНЕВЫМИ ЖИЛАМИ С ПВХ ОБОЛОЧКЕ НА 1,0КВ ДО | 100М | 0.2
96.1 | 1 | ЗАТРАТЫ ТРУДА РАБОЧИХ-СТРОИТЕЛЕЙ | ЧЕЛ.-Ч | 13.7 | 2.74
96.2 | 3 | ЗАТРАТЫ ТРУДА МАШИНИСТОВ | ЧЕЛ.-Ч | 3.22 | 0.644
96.3 | 983 | ЛЕБЕДКИ ЭЛЕКТРИЧЕСКИЕ, ТЯГОВЫМ УСИЛИЕМ 156,96 (16) КН (Т) | МАШ.-Ч | 3.22 | 0.644
96.4 | 33746 | СТАЛЬ ПОЛОСОВАЯ СПОКОЙНАЯ МАРКИ СТ3СП, ШИРИНОЙ 50-200 ММ ТОЛЩИНОЙ 4-5 ММ | Т | 0.001 | 0.0002
96.5 | 45883 | КНОПКИ МОНТАЖНЫЕ | 1000ШТ | 0.00832 | 0.001664
96.6 | 65140 | СТАЛЬ УГЛОВАЯ, РАВНОПОЛОЧНАЯ, МАРКА СТАЛИ ВСТ3КП2 РАЗМЕРОМ 50Х50Х5 ММ | Т | 0.01 | 0.002
97 | С24 | КАБЕЛЬ СЕЧЕНИЕМ ПУГВ 1Х16ММ2 | М | 20
98 | Ц0802-145-01 | КАБЕЛИ ДО 35 КВ, ПРОКЛАДЫВАЕМЫЕ ПО ДНУ КАНАЛА БЕЗ КРЕПЛЕНИЙ. КАБЕЛЬ, МАССА 1 М, КГ, ДО 1 | 100М | 0.2
98.1 | 1 | ЗАТРАТЫ ТРУДА РАБОЧИХ-СТРОИТЕЛЕЙ | ЧЕЛ.-Ч | 7.32 | 1.464
98.2 | 3 | ЗАТРАТЫ ТРУДА МАШИНИСТОВ | ЧЕЛ.-Ч | 0.39 | 0.078
98.3 | 2510 | АВТОМОБИЛИ БОРТОВЫЕ ГРУЗОПОДЪЕМНОСТЬЮ ДО 8 Т | МАШ.-Ч | 0.39 | 0.078
98.4 | 32540 | ПРОВОЛОКА СТАЛЬНАЯ НИЗКОУГЛЕРОДИСТАЯ РАЗНОГО НАЗНАЧЕНИЯ ОЦИНКОВАННАЯ ДИАМЕТРОМ 3,0 ММ | Т | 4e-05 | 8e-06
98.5 | 45883 | КНОПКИ МОНТАЖНЫЕ | 1000ШТ | 0.00832 | 0.001664
98.6 | 64856 | ПРИПОИ ОЛОВЯННО-СВИНЦОВЫЕ БЕССУРЬМЯНИСТЫЕ МАРКИ ПОС30 | КГ | 0.5 | 0.1
99 | С4 | КАБЕЛИ СИЛОВЫЕ С МЕДНЫМИ ЖИЛАМИ С ПВХ ИЗОЛЯЦИЕЙ И ОБОЛОЧКОЙ ВВГНГ-0,66 3Х4ММ2 | М | 20
100 | Ц0802-396-20 | КОРОБА ПЛАСТМАССОВЫЕ ШИРИНОЙ ДО 40 ММ | 100 М | 0.4
100.1 | 1 | ЗАТРАТЫ ТРУДА РАБОЧИХ-СТРОИТЕЛЕЙ | ЧЕЛ.-Ч | 15.99 | 6.396
100.2 | 35101 | ШУРУПЫ С ПОЛУКРУГЛОЙ ГОЛОВКОЙ 4Х40 ММ | Т | 0.001 | 0.0004
100.3 | 41014 | ДЮБЕЛИ МОНТАЖНЫЕ | 10 ШТ | 20 | 8
100.4 | 77001 | КАБЕЛЬНЫЙ КАНАЛ 10Х10ММ | М | 100 | 40
101 | С251 | КОРОБКА УСТАНОВОЧНАЯ ДЛЯ РОЗЕТОК И ВЫКЛЮЧАТЕЛЕЙ | ШТ | 1
102 | Ц0803-591-09 | РОЗЕТКА ШТЕПСЕЛЬНАЯ УТОПЛЕННОГО ТИПА ПРИ СКРЫТОЙ ПРОВОДКЕ | 100ШТ | 0.01
102.1 | 1 | ЗАТРАТЫ ТРУДА РАБОЧИХ-СТРОИТЕЛЕЙ | ЧЕЛ.-Ч | 38.1 | 0.381
102.2 | 98533 | РОЗЕТКА ШТЕПСЕЛЬНАЯ С ТРЕТЬИМ ЗАЗЕМЛЮЩИМ КОНТАКТОМ, 220ВТ, 16 А | ШТ | 100 | 1
103 | С252 | КАБЕЛЬ ОПТИЧЕСКИЙ КАНАЛИЗАЦИОННЫЙ С БРОНЕЙ-4 ВОЛОКОН | М | 85
104 | С253 | КОРОБКА РАСПРЕДЕТЕЛЬНАЯ ОПТИЧЕСКАЯ SNR-FTTH-FDB-16A | ШТ | 2
105 | С254 | МОДУЛЬ WDM SFP SM. SC 1.25GBPS 3KM | ШТ | 2
106 | С255 | ПАТЧКОРД ОПТИЧЕСКИЙ FC/UPC SM 5M | ШТ | 2
107 | С256 | ОПТИЧЕСКИЙ АДАПТЕР ПРОХОДНОЙ LC | ШТ | 2
Итого по разделу "ЭО; ПС; ВН; СС; УЧЕБНЫЙ БЛОК"
ОТДЕЛ 8. ЭО; ПС; ВН; СПОРТ ЗАЛ
ЭО: ФЭС СПОРТ ЗАЛ
1 | Ц0803-572-04 | БЛОК УПРАВЛЕНИЯ ШКАФНОГО ИСПОЛНЕНИЯ ИЛИ РАСПРЕДЕЛИТЕЛЬНЫЙ ПУНКТ [ШКАФ], УСТАНАВЛИВАЕМЫЙ НА СТЕНЕ, ВЫСОТА И ШИРИНА, ММ, ДО 1200Х1000 | ШТ | 1
1.1 | 1 | ЗАТРАТЫ ТРУДА РАБОЧИХ-СТРОИТЕЛЕЙ | ЧЕЛ.-Ч | 3.49 | 3.49
1.2 | 3 | ЗАТРАТЫ ТРУДА МАШИНИСТОВ | ЧЕЛ.-Ч | 0.29 | 0.29
1.3 | 2016 | УСТАНОВКИ ДЛЯ СВАРКИ РУЧНОЙ ДУГОВОЙ (ПОСТОЯННОГО ТОКА) | МАШ.-Ч | 1.15 | 1.15
1.4 | 2510 | АВТОМОБИЛИ БОРТОВЫЕ ГРУЗОПОДЪЕМНОСТЬЮ ДО 8 Т | МАШ.-Ч | 0.29 | 0.29
1.5 | 30484 | БОЛТЫ СТРОИТЕЛЬНЫЕ С ГАЙКАМИ И ШАЙБАМИ | КГ | 0.17 | 0.17
1.6 | 35377 | ЭЛЕКТРОДЫ ДИАМЕТРОМ 4 ММ Э42А | КГ | 0.25 | 0.25
1.7 | 50801 | КОНСТРУКЦИИ ИНДИВИДУАЛЬНЫЕ РЕШЕТЧАТЫЕ СВАРНЫЕ ИЗ СТАЛИ МЕЛКИХ ПРОФИЛЕЙ МАССОЙ ДО 0,1 Т | Т | 0.025 | 0.025
2 | С58 | ЩИТ УЧЕТНЫЙ РАЗМ.310Х150Х300ММ СОСТОЯЩИЙ ИЗ:(ВЫКЛЮЧАТЕЛЕМ НА ВА47-29/1Р-16А-7ШТ, ВА47-29 3Р С -16А-1ШТ, АВДТ 32 1РН-16А-1ШТ; ТРЕХ. ФАЗ. ЭЛ. СЧЕТ. ЕХ 518-3ШТ | КОМПЛ | 1
3 | Ц0803-599-09 | УСТАНОВКА ЩИТ | ШТ | 1
3.1 | 1 | ЗАТРАТЫ ТРУДА РАБОЧИХ-СТРОИТЕЛЕЙ | ЧЕЛ.-Ч | 3.36 | 3.36
3.2 | 2875 | ПЕРФОРАТОРЫ ЭЛЕКТРИЧЕСКИЕ | МАШ.-Ч | 0.51 | 0.51
3.3 | 30434 | ДЮБЕЛИ РАСПОРНЫЕ | 100ШТ | 0.041 | 0.041
3.4 | 65312 | ТРУБКА ПОЛИХЛОРВИНИЛОВАЯ | КГ | 0.124 | 0.124
3.5 | 97117 | СТЕКЛОЛЕНТА ЛИПКАЯ ИЗОЛЯЦИОННАЯ НА ПОЛИКАСИНОВОМ КОМПАУНДЕ МАРКИ ЛСЭПЛ, ШИРИНОЙ 20-30 ММ, ТОЛЩИНОЙ ОТ 0,14 ДО 0,19 ММ ВКЛЮЧИТЕЛЬНО | КГ | 0.016 | 0.016
4 | С17 | ЩИТ РАСПРЕДЕЛИТЕЛЬНЫЙ НА ВВОДЕ АВТОМАТИЧЕСКИМ ВЫК. ШИНАМИ РЕ И N-2ШТ НАВЕСНОЙ (ЩР); ЩУРН-24-(З)IP 31 | ШТ | 1
5 | С66 | РАСЦЕПИТЕЛЬ НЕЗАВИСИМЫЙ РН-47 | ШТ | 3
6 | Ц0803-526-01 | ВЫКЛЮЧАТЕЛИ УСТАНОВОЧНЫЕ АВТОМАТИЧЕСКИЕ [АВТОМАТЫ] УСТАНАВЛИВАЕМЫЙ НА СТЕНЕ ИЛИ КОЛОННЕ, НА ТОК, А, ДО 25 | ШТ | 2
6.1 | 1 | ЗАТРАТЫ ТРУДА РАБОЧИХ-СТРОИТЕЛЕЙ | ЧЕЛ.-Ч | 1.56 | 3.12
6.2 | 521 | ДРЕЛИ ЭЛЕКТРИЧЕСКИЕ | МАШ.-Ч | 0.04 | 0.08
6.3 | 30434 | ДЮБЕЛИ РАСПОРНЫЕ | 100ШТ | 0.014 | 0.028
6.4 | 30478 | ДЮБЕЛИ ДЛЯ ПРИСТРЕЛКИ | 10ШТ | 1.22 | 2.44
6.5 | 30484 | БОЛТЫ СТРОИТЕЛЬНЫЕ С ГАЙКАМИ И ШАЙБАМИ | КГ | 0.049 | 0.098
6.6 | 45527 | БИРКИ МАРКИРОВОЧНЫЕ | 100ШТ | 0.02 | 0.04
6.7 | 97117 | СТЕКЛОЛЕНТА ЛИПКАЯ ИЗОЛЯЦИОННАЯ НА ПОЛИКАСИНОВОМ КОМПАУНДЕ МАРКИ ЛСЭПЛ, ШИРИНОЙ 20-30 ММ, ТОЛЩИНОЙ ОТ 0,14 ДО 0,19 ММ ВКЛЮЧИТЕЛЬНО | КГ | 0.012 | 0.024
7 | С67 | ВЫКЛЮЧАТЕЛИ АВТОМАТИЧЕСКИЕ 1Р-16А; IP54 (ЩАО) АП50Б-2МТ | ШТ | 1
8 | С68 | ВЫКЛЮЧАТЕЛИ АВТОМАТИЧЕСКИЕ 1Р-10А; IP54 (IQF) АП50Б-3МТ | ШТ | 1
9 | Ц0803-525-01 | УСТАНОВОЧНЫЕ ПАКЕТНЫЙ ВЫКЛЮЧАТЕЛЬ | ШТ | 1
9.1 | 1 | ЗАТРАТЫ ТРУДА РАБОЧИХ-СТРОИТЕЛЕЙ | ЧЕЛ.-Ч | 2.09 | 2.09
9.2 | 3 | ЗАТРАТЫ ТРУДА МАШИНИСТОВ | ЧЕЛ.-Ч | 0.004 | 0.004
9.3 | 521 | ДРЕЛИ ЭЛЕКТРИЧЕСКИЕ | МАШ.-Ч | 0.04 | 0.04
9.4 | 2510 | АВТОМОБИЛИ БОРТОВЫЕ ГРУЗОПОДЪЕМНОСТЬЮ ДО 8 Т | МАШ.-Ч | 0.004 | 0.004
9.5 | 30478 | ДЮБЕЛИ ДЛЯ ПРИСТРЕЛКИ | 10ШТ | 0.61 | 0.61
9.6 | 30484 | БОЛТЫ СТРОИТЕЛЬНЫЕ С ГАЙКАМИ И ШАЙБАМИ | КГ | 0.065 | 0.065
9.7 | 45527 | БИРКИ МАРКИРОВОЧНЫЕ | 100ШТ | 0.02 | 0.02
9.8 | 64457 | НАКОНЕЧНИКИ КАБЕЛЬНЫЕ | ШТ | 3.1 | 3.1
9.9 | 64674 | ПАТРОНЫ ДЛЯ ПРИСТРЕЛКИ | 10ШТ | 0.61 | 0.61
9.10 | 97117 | СТЕКЛОЛЕНТА ЛИПКАЯ ИЗОЛЯЦИОННАЯ НА ПОЛИКАСИНОВОМ КОМПАУНДЕ МАРКИ ЛСЭПЛ, ШИРИНОЙ 20-30 ММ, ТОЛЩИНОЙ ОТ 0,14 ДО 0,19 ММ ВКЛЮЧИТЕЛЬНО | КГ | 0.012 | 0.012
10 | С73 | ПАКЕТНЫЙ ВЫКЛЮЧАТЕЛ IP56 ПВ-60Б | ШТ | 1
11 | Ц0803-593-05 | УСТАНОВКА СВЕТИЛЬНИК | 100ШТ | 0.03
11.1 | 1 | ЗАТРАТЫ ТРУДА РАБОЧИХ-СТРОИТЕЛЕЙ | ЧЕЛ.-Ч | 93.4 | 2.802
11.2 | 30320 | ВИНТЫ С ПОЛУКРУГЛОЙ ГОЛОВКОЙ ДЛИНОЙ 50 ММ | Т | 0.00306 | 9.2e-05
11.3 | 30434 | ДЮБЕЛИ РАСПОРНЫЕ | 100ШТ | 4.08 | 0.1224
11.4 | 65155 | СЖИМЫ ОТВЕТВИТЕЛЬНЫЕ | 100ШТ | 2.04 | 0.0612
11.5 | 97117 | СТЕКЛОЛЕНТА ЛИПКАЯ ИЗОЛЯЦИОННАЯ НА ПОЛИКАСИНОВОМ КОМПАУНДЕ МАРКИ ЛСЭПЛ, ШИРИНОЙ 20-30 ММ, ТОЛЩИНОЙ ОТ 0,14 ДО 0,19 ММ ВКЛЮЧИТЕЛЬНО | КГ | 0.31 | 0.0093
12 | С391 | СВЕТИЛЬНИК СВЕТОДИОДНЫЙ МОЩН.20ВТ; "LED ЛИНЕЙНЫЙ | ШТ | 1
13 | С208 | СВЕТИЛЬНИК СВЕТОДИОДНЫЙ МОЩН.30ВТ; "LED ЛИНЕЙНЫЙ" | ШТ | 2
14 | Е3304-014-03 ДОП. 9 | УСТАНОВКА СВЕТИЛЬНИКОВ СО СВЕТОДИОДНЫМИ ЛАМПАМИ С АВТОГИДРОПОДЪЕМНИКА | 100 ШТ | 0.1
14.1 | 1 | ЗАТРАТЫ ТРУДА РАБОЧИХ-СТРОИТЕЛЕЙ | ЧЕЛ.-Ч | 34 | 3.4
14.2 | 3 | ЗАТРАТЫ ТРУДА МАШИНИСТОВ | ЧЕЛ.-Ч | 14 | 1.4
14.3 | 1935 | АВТОГИДРОПОДЪЕМНИК ISUZU KRANTAS 230 ВЫСОТА ПОДЬЕМА 12 М | МАШ.-Ч | 14 | 1.4
15 | С395 | ПРОЖЕКТОРЫ LED 200W AK-FLD | ШТ | 10
16 | Ц0803-593-05 | УСТАНОВКА СВЕТИЛЬНИК | 100ШТ | 0.1
16.1 | 1 | ЗАТРАТЫ ТРУДА РАБОЧИХ-СТРОИТЕЛЕЙ | ЧЕЛ.-Ч | 93.4 | 9.34
16.2 | 30320 | ВИНТЫ С ПОЛУКРУГЛОЙ ГОЛОВКОЙ ДЛИНОЙ 50 ММ | Т | 0.00306 | 0.000306
16.3 | 30434 | ДЮБЕЛИ РАСПОРНЫЕ | 100ШТ | 4.08 | 0.408
16.4 | 65155 | СЖИМЫ ОТВЕТВИТЕЛЬНЫЕ | 100ШТ | 2.04 | 0.204
16.5 | 97117 | СТЕКЛОЛЕНТА ЛИПКАЯ ИЗОЛЯЦИОННАЯ НА ПОЛИКАСИНОВОМ КОМПАУНДЕ МАРКИ ЛСЭПЛ, ШИРИНОЙ 20-30 ММ, ТОЛЩИНОЙ ОТ 0,14 ДО 0,19 ММ ВКЛЮЧИТЕЛЬНО | КГ | 0.31 | 0.031
17 | С396 | СВЕТИЛЬНИК СВЕТОДИОДНЫЙ МОЩН.12W; ДПО IP54 | ШТ | 10
18 | Ц0803-593-10 | СВЕТОВЫЕ УКАЗАТЕЛИ | 100ШТ | 0.03
18.1 | 1 | ЗАТРАТЫ ТРУДА РАБОЧИХ-СТРОИТЕЛЕЙ | ЧЕЛ.-Ч | 98.2 | 2.946
18.2 | 30434 | ДЮБЕЛИ РАСПОРНЫЕ | 100ШТ | 4.08 | 0.1224
18.3 | 97117 | СТЕКЛОЛЕНТА ЛИПКАЯ ИЗОЛЯЦИОННАЯ НА ПОЛИКАСИНОВОМ КОМПАУНДЕ МАРКИ ЛСЭПЛ, ШИРИНОЙ 20-30 ММ, ТОЛЩИНОЙ ОТ 0,14 ДО 0,19 ММ ВКЛЮЧИТЕЛЬНО | КГ | 0.21 | 0.0063
19 | С69 | СВЕТОВЫЕ УКАЗАТЕЛИ "ВЫХОД" | ШТ | 3
20 | Ц0803-591-02 | ВЫКЛЮЧАТЕЛЬ ДЛЯ СКРЫТОЙ УСТАНОВКИ СТЕПЕНЬЮ ЗАЩИТЫ ПРИ СКРЫТОЙ ПРОВОДКЕ | 100ШТ | 0.16
20.1 | 1 | ЗАТРАТЫ ТРУДА РАБОЧИХ-СТРОИТЕЛЕЙ | ЧЕЛ.-Ч | 32.2 | 5.152
20.2 | 45667 | ВТУЛКИ ИЗОЛИРУЮЩИЕ | ШТ | 102 | 16.32
21 | С398 | ВЫКЛЮЧАТЕЛЬ ОДНОПОЛЮСНЫЙ ДЛЯ СКРЫТОЙ УСТАНОВКИ 10А IP40 250ВТ | ШТ | 9
22 | С399 | ВЫКЛЮЧАТЕЛЬ ОДНОПОЛЮСНЫЙ СДВОЕННЫЙ ДЛЯ СКРЫТОЙ УСТАНОВКИ 10А IP40 250ВТ | ШТ | 3
23 | С400 | ВЫКЛЮЧАТЕЛЬ ОДНОПОЛЮСНЫЙ ЗАЩИЩЕННЫЙ ДЛЯ СКРЫТОЙ УСТАНОВКИ 10А IP54 250ВТ | ШТ | 3
24 | С401 | ВЫКЛЮЧАТЕЛЬ ОДНОПОЛЮСНЫЙ СДВОЕННЫЙ ДЛЯ СКРЫТОЙ УСТАНОВКИ 10А IP54 250ВТ | ШТ | 1
25 | Ц0803-591-09 | РОЗЕТКА ШТЕПСЕЛЬНАЯ УТОПЛЕННОГО ТИПА ПРИ СКРЫТОЙ ПРОВОДКЕ | 100ШТ | 0.01
25.1 | 1 | ЗАТРАТЫ ТРУДА РАБОЧИХ-СТРОИТЕЛЕЙ | ЧЕЛ.-Ч | 38.1 | 0.381
25.2 | 98533 | РОЗЕТКА ШТЕПСЕЛЬНАЯ С ТРЕТЬИМ ЗАЗЕМЛЮЩИМ КОНТАКТОМ, ТИП ДВУХПОЛЮСНАЯ IP-54 | ШТ | 100 | 1
26 | С209 | КОРОБКА МОНТАЖНАЯ ДЛЯ СКРЫТОЙ ПРОВОДКИ КУВ-МУ3 | ШТ | 12
27 | С210 | КОРОБКА ОТВЕТВИТЕЛЬНЫЕ 110Х129Х81 IP-54 У-9 У2 | ШТ | 15
КАБЕЛЬНЫЕ ИЗДЕЛИЯ
28 | Ц0802-145-01 | КАБЕЛИ ДО 35 КВ, ПРОКЛАДЫВАЕМЫЕ ПО ДНУ КАНАЛА БЕЗ КРЕПЛЕНИЙ. КАБЕЛЬ, МАССА 1 М, КГ, ДО 1 | 100М | 4.96
28.1 | 1 | ЗАТРАТЫ ТРУДА РАБОЧИХ-СТРОИТЕЛЕЙ | ЧЕЛ.-Ч | 7.32 | 36.3072
28.2 | 3 | ЗАТРАТЫ ТРУДА МАШИНИСТОВ | ЧЕЛ.-Ч | 0.39 | 1.9344
28.3 | 2510 | АВТОМОБИЛИ БОРТОВЫЕ ГРУЗОПОДЪЕМНОСТЬЮ ДО 8 Т | МАШ.-Ч | 0.39 | 1.9344
28.4 | 32540 | ПРОВОЛОКА СТАЛЬНАЯ НИЗКОУГЛЕРОДИСТАЯ РАЗНОГО НАЗНАЧЕНИЯ ОЦИНКОВАННАЯ ДИАМЕТРОМ 3,0 ММ | Т | 4e-05 | 0.000198
28.5 | 45883 | КНОПКИ МОНТАЖНЫЕ | 1000ШТ | 0.00832 | 0.041267
28.6 | 64856 | ПРИПОИ ОЛОВЯННО-СВИНЦОВЫЕ БЕССУРЬМЯНИСТЫЕ МАРКИ ПОС30 | КГ | 0.5 | 2.48
29 | С2 | КАБЕЛИ СИЛОВЫЕ С МЕДНЫМИ ЖИЛАМИ С ПВХ ИЗОЛЯЦИЕЙ И ОБОЛОЧКОЙ ВВГНГ-0,66 3Х1,5 | М | 285
30 | С3 | КАБЕЛИ СИЛОВЫЕ С МЕДНЫМИ ЖИЛАМИ С ПВХ ИЗОЛЯЦИЕЙ И ОБОЛОЧКОЙ ВВГНГ-0,66 3Х2,5 | М | 165
31 | С4 | КАБЕЛИ СИЛОВЫЕ С МЕДНЫМИ ЖИЛАМИ С ПВХ ИЗОЛЯЦИЕЙ И ОБОЛОЧКОЙ ВВГНГ-0,66 3Х4ММ2 | М | 5
32 | С26 | КАБЕЛИ СИЛОВЫЕ С МЕДНЫМИ ЖИЛАМИ С ПВХ ИЗОЛЯЦИЕЙ И ОБОЛОЧКОЙ ВВГНГ-0,66 5Х1,5ММ2 | М | 20
33 | С10 | КАБЕЛИ СИЛОВЫЕ С МЕДНЫМИ ЖИЛАМИ С ПВХ ИЗОЛЯЦИЕЙ И ОБОЛОЧКОЙ ВВГНГ-0,66 5Х4 | М | 5
34 | С27 | КАБЕЛИ С АЛЮМИНИЕВЫМИ ЖИЛАМИ С ПВХ ИЗОЛЯЦИЕЙ И ОБОЛОЧКОЙ АВВГНГ-0,66 5Х6 | М | 16
35 | Ц0802-409-01 МИНСТРОЙ РУЗ 05.01.21 N 2 | ТРУБА ПО УСТАНОВЛЕННЫМ КОНСТРУКЦИЯМ, ПО СТЕНАМ И КОЛОННАМ С КРЕПЛЕНИЕМ СКОБАМИ, ДИАМЕТР ДО 25 ММ | 100 М | 0.27
35.1 | 1 | ЗАТРАТЫ ТРУДА РАБОЧИХ-СТРОИТЕЛЕЙ | ЧЕЛ.-Ч | 23.8 | 6.426
35.2 | 933463 | ТРУБА ПОЛИВИНИЛХЛОРИДНАЯ, ИЗ ПВХ Д-25ММ ДЛЯ ПРОКЛАДКИ КАБЕЛЯ | М | 100 | 27
36 | Ц0802-409-09 МИНСТРОЙ РУЗ 05.01.21 N 2 | ТРУБА ГОФРИРОВАННАЯ ПВХ ДЛЯ ЗАЩИТЫ ПРОВОДОВ И КАБЕЛЕЙ ПО СТЕНАМ, КОЛОННАМ, ПОТОЛКАМ | 100 М | 0.8
36.1 | 1 | ЗАТРАТЫ ТРУДА РАБОЧИХ-СТРОИТЕЛЕЙ | ЧЕЛ.-Ч | 15.2 | 12.16
36.2 | 3 | ЗАТРАТЫ ТРУДА МАШИНИСТОВ | ЧЕЛ.-Ч | 0.05 | 0.04
36.3 | 2509 | АВТОМОБИЛИ БОРТОВЫЕ ГРУЗОПОДЪЕМНОСТЬЮ ДО 5 Т | МАШ.-Ч | 0.05 | 0.04
36.4 | 2875 | ПЕРФОРАТОРЫ ЭЛЕКТРИЧЕСКИЕ | МАШ.-Ч | 4.84 | 3.872
36.5 | 28523 | КРЕПЛЕНИЯ ДЛЯ ПЛАСТИКОВЫХ ТРУБ | КОМПЛ | 175 | 140
36.6 | 49353 | ДЮБЕЛИ РАСПОРНЫЕ (МАРКА ПО ПРОЕКТУ) | ШТ | 175 | 140
36.7 | 933462 | ТРУБА ГУБКАЯ ГОФРИРОВАННАЯ, ИЗ ПВХ Д-16Х0,8ММ ДЛЯ ПРОКЛАДКИ КАБЕЛЯ | М | 100 | 80
37 | С402 | ТРУБА АСБЕСТОЦЕМЕНТНЯ Д-100ММ | М | 6
38 | С217 | МЕТИЗЫ (САМОРЕЗЫ, ВИНТЫ, ГАЙКИ, ШАЙБЫ) | КГ | 10
ЗАЗЕМЛЕНИЯ
39 | С403 | СТАЛЬ КРУГЛАЯ ДИАМЕТРОМ 16 ММ, (ЭЛЕКТРОД)L=3М | М | 9
40 | Ц0802-472-02 ДОП. 8 | ЗАЗЕМЛИТЕЛЬ ГОРИЗОНТАЛЬНЫЙ ИЗ СТАЛИ ПОЛОСОВОЙ СЕЧЕНИЕМ 160 ММ2 | 100М | 0.1
40.1 | 1 | ЗАТРАТЫ ТРУДА РАБОЧИХ-СТРОИТЕЛЕЙ | ЧЕЛ.-Ч | 16.6 | 1.66
40.2 | 3 | ЗАТРАТЫ ТРУДА МАШИНИСТОВ | ЧЕЛ.-Ч | 0.22 | 0.022
40.3 | 2016 | УСТАНОВКИ ДЛЯ СВАРКИ РУЧНОЙ ДУГОВОЙ (ПОСТОЯННОГО ТОКА) | МАШ.-Ч | 3.13 | 0.313
40.4 | 2510 | АВТОМОБИЛИ БОРТОВЫЕ ГРУЗОПОДЪЕМНОСТЬЮ ДО 8 Т | МАШ.-Ч | 0.22 | 0.022
40.5 | 35377 | ЭЛЕКТРОДЫ ДИАМЕТРОМ 4 ММ Э42А | КГ | 0.9 | 0.09
40.6 | 930810 | СТАЛЬ ПОЛОСОВАЯ 40Х4ММ | М | 100 | 10
41 | С403 | ФОТОЭЛЕКТРИЧЕСКИЙ МОДУЛЬ 550ВТ | ШТ | 19
42 | С404 | СЕТЕВОЙ ИНВЕРТОР ТРЕХФАЗНЫЙ 10KW | ШТ | 1
43 | С405 | КОРОБКА ОТВЕТВИТЕЛЬНЫЕ 100Х100Х70 IP65 | ШТ | 10
44 | С406 | КЛЕММА СОЕДИНИТЕЛЬНАЯ М10 | ШТ | 19
45 | Ц0802-145-01 | КАБЕЛИ ДО 35 КВ, ПРОКЛАДЫВАЕМЫЕ ПО ДНУ КАНАЛА БЕЗ КРЕПЛЕНИЙ. КАБЕЛЬ, МАССА 1 М, КГ, ДО 1 | 100М | 1.4
45.1 | 1 | ЗАТРАТЫ ТРУДА РАБОЧИХ-СТРОИТЕЛЕЙ | ЧЕЛ.-Ч | 7.32 | 10.248
45.2 | 3 | ЗАТРАТЫ ТРУДА МАШИНИСТОВ | ЧЕЛ.-Ч | 0.39 | 0.546
45.3 | 2510 | АВТОМОБИЛИ БОРТОВЫЕ ГРУЗОПОДЪЕМНОСТЬЮ ДО 8 Т | МАШ.-Ч | 0.39 | 0.546
45.4 | 32540 | ПРОВОЛОКА СТАЛЬНАЯ НИЗКОУГЛЕРОДИСТАЯ РАЗНОГО НАЗНАЧЕНИЯ ОЦИНКОВАННАЯ ДИАМЕТРОМ 3,0 ММ | Т | 4e-05 | 5.6e-05
45.5 | 45883 | КНОПКИ МОНТАЖНЫЕ | 1000ШТ | 0.00832 | 0.011648
45.6 | 64856 | ПРИПОИ ОЛОВЯННО-СВИНЦОВЫЕ БЕССУРЬМЯНИСТЫЕ МАРКИ ПОС30 | КГ | 0.5 | 0.7
46 | С28 | КАБЕЛИ СОЛНЕЧНЫЙ ОДНОЖИЛЬНЫЙ СЕЧЕНИЕМ 1Х4ММ2 РV-1F | М | 120
47 | С29 | КАБЕЛИ МЕДНЫМИ C ПЛАСТМАССОВОЙ ИЗОЛЯЦИЕЙ СЕЧЕНИЕМ ВВГНГ-0,66 4Х10ММ2 | М | 20
48 | Ц0803-599-09 | УСТАНОВКА ЩИТ | ШТ | 3
48.1 | 1 | ЗАТРАТЫ ТРУДА РАБОЧИХ-СТРОИТЕЛЕЙ | ЧЕЛ.-Ч | 3.36 | 10.08
48.2 | 2875 | ПЕРФОРАТОРЫ ЭЛЕКТРИЧЕСКИЕ | МАШ.-Ч | 0.51 | 1.53
48.3 | 30434 | ДЮБЕЛИ РАСПОРНЫЕ | 100ШТ | 0.041 | 0.123
48.4 | 65312 | ТРУБКА ПОЛИХЛОРВИНИЛОВАЯ | КГ | 0.124 | 0.372
48.5 | 97117 | СТЕКЛОЛЕНТА ЛИПКАЯ ИЗОЛЯЦИОННАЯ НА ПОЛИКАСИНОВОМ КОМПАУНДЕ МАРКИ ЛСЭПЛ, ШИРИНОЙ 20-30 ММ, ТОЛЩИНОЙ ОТ 0,14 ДО 0,19 ММ ВКЛЮЧИТЕЛЬНО | КГ | 0.016 | 0.048
49 | С70 | ЩИТЫ С МОНТАЖНОЙ ПАНЕЛЬЮ 700Х500Х200ММ ЩМП | ШТ | 1
50 | С407 | ПРЕДОХРАНИТЕЛИ -РАЗЪЕДИНИТЕЛИ ПР32 1Р 10Х38 32А | ШТ | 2
51 | С408 | УСТРОЙСТВО ЗАЩИТЫ ОТ ИМПУЛЬСНЫХ ПЕРЕНАПРЯЖЕНИЙ 400В УЗФЕС-II | ШТ | 2
52 | Ц0803-526-01 | ВЫКЛЮЧАТЕЛИ УСТАНОВОЧНЫЕ АВТОМАТИЧЕСКИЕ [АВТОМАТЫ] УСТАНАВЛИВАЕМЫЙ НА СТЕНЕ ИЛИ КОЛОННЕ, НА ТОК, А, ДО 25 | ШТ | 1
52.1 | 1 | ЗАТРАТЫ ТРУДА РАБОЧИХ-СТРОИТЕЛЕЙ | ЧЕЛ.-Ч | 1.56 | 1.56
52.2 | 521 | ДРЕЛИ ЭЛЕКТРИЧЕСКИЕ | МАШ.-Ч | 0.04 | 0.04
52.3 | 30434 | ДЮБЕЛИ РАСПОРНЫЕ | 100ШТ | 0.014 | 0.014
52.4 | 30478 | ДЮБЕЛИ ДЛЯ ПРИСТРЕЛКИ | 10ШТ | 1.22 | 1.22
52.5 | 30484 | БОЛТЫ СТРОИТЕЛЬНЫЕ С ГАЙКАМИ И ШАЙБАМИ | КГ | 0.049 | 0.049
52.6 | 45527 | БИРКИ МАРКИРОВОЧНЫЕ | 100ШТ | 0.02 | 0.02
52.7 | 97117 | СТЕКЛОЛЕНТА ЛИПКАЯ ИЗОЛЯЦИОННАЯ НА ПОЛИКАСИНОВОМ КОМПАУНДЕ МАРКИ ЛСЭПЛ, ШИРИНОЙ 20-30 ММ, ТОЛЩИНОЙ ОТ 0,14 ДО 0,19 ММ ВКЛЮЧИТЕЛЬНО | КГ | 0.012 | 0.012
53 | С71 | ВЫКЛЮЧАТЕЛИ УСТАНОВОЧНЫЕ АВТОМАТИЧЕСКИЕ N-3ШТ НАВЕСНОЙ (ЩС); ЩРН-24З-1 | ШТ | 1
54 | С409 | СТАЛЬ КРУГЛАЯ ДИАМЕТРОМ 16 ММ, (ЭЛЕКТРОД)L=1,5М | М | 3
55 | С403 | СТАЛЬ КРУГЛАЯ ДИАМЕТРОМ 16 ММ, (ЭЛЕКТРОД)L=3М | М | 6
56 | Ц0802-472-02 ДОП. 8 | ЗАЗЕМЛИТЕЛЬ ГОРИЗОНТАЛЬНЫЙ ИЗ СТАЛИ ПОЛОСОВОЙ СЕЧЕНИЕМ 160 ММ2 | 100М | 0.4
56.1 | 1 | ЗАТРАТЫ ТРУДА РАБОЧИХ-СТРОИТЕЛЕЙ | ЧЕЛ.-Ч | 16.6 | 6.64
56.2 | 3 | ЗАТРАТЫ ТРУДА МАШИНИСТОВ | ЧЕЛ.-Ч | 0.22 | 0.088
56.3 | 2016 | УСТАНОВКИ ДЛЯ СВАРКИ РУЧНОЙ ДУГОВОЙ (ПОСТОЯННОГО ТОКА) | МАШ.-Ч | 3.13 | 1.252
56.4 | 2510 | АВТОМОБИЛИ БОРТОВЫЕ ГРУЗОПОДЪЕМНОСТЬЮ ДО 8 Т | МАШ.-Ч | 0.22 | 0.088
56.5 | 35377 | ЭЛЕКТРОДЫ ДИАМЕТРОМ 4 ММ Э42А | КГ | 0.9 | 0.36
56.6 | 930810 | СТАЛЬ ПОЛОСОВАЯ 40Х4ММ | М | 100 | 40
57 | С217 | МЕТИЗЫ (САМОРЕЗЫ, ВИНТЫ, ГАЙКИ, ШАЙБЫ) | КГ | 5
ПС (ПОЖАРНАЯ СИГНАЛИЗАЦИЯ)СПОРТ ЗАЛ
58 | Ц1008-002-03 ДОП. 4 | ИЗВЕЩАТЕЛИ ТОЧЕЧНЫЙ, НЕАДРЕСНЫЙ ИСПОЛНЕНИИ | ШТ | 20
58.1 | 1 | ЗАТРАТЫ ТРУДА РАБОЧИХ-СТРОИТЕЛЕЙ | ЧЕЛ.-Ч | 1.68 | 33.6
58.2 | 521 | ДРЕЛИ ЭЛЕКТРИЧЕСКИЕ | МАШ.-Ч | 0.19 | 3.8
58.3 | 34351 | КАНИФОЛЬ СОСНОВАЯ | КГ | 0.0004 | 0.008
58.4 | 58630 | ДЮБЕЛИ ПЛАСТМАССОВЫЕ С ШУРУПАМИ 12Х70 ММ | 10 ШТ | 0.3 | 6
58.5 | 64855 | ПРИПОИ ОЛОВЯННО-СВИНЦОВЫЕ БЕССУРЬМЯНИСТЫЕ МАРКИ ПОС40 | КГ | 0.004 | 0.08
59 | С21 | ИЗВЕЩАТЕЛЬ ИП212-141 | ШТ | 18
60 | С22 | ИЗВЕЩАТЕЛЬ РУЧНОЙ ИПР 513-10 | ШТ | 2
61 | Ц0802-392-01 | ПРОВОД УСТАНОВОЧНЫЙ МЕДНЫЙ ЖИЛИМИ ПУНГП 2Х0,5 ММ2 | 100М | 1
61.1 | 1 | ЗАТРАТЫ ТРУДА РАБОЧИХ-СТРОИТЕЛЕЙ | ЧЕЛ.-Ч | 16.9 | 16.9
61.2 | 3 | ЗАТРАТЫ ТРУДА МАШИНИСТОВ | ЧЕЛ.-Ч | 0.02 | 0.02
61.3 | 2510 | АВТОМОБИЛИ БОРТОВЫЕ ГРУЗОПОДЪЕМНОСТЬЮ ДО 8 Т | МАШ.-Ч | 0.02 | 0.02
61.4 | 2875 | ПЕРФОРАТОРЫ ЭЛЕКТРИЧЕСКИЕ | МАШ.-Ч | 2.44 | 2.44
61.5 | 32540 | ПРОВОЛОКА СТАЛЬНАЯ НИЗКОУГЛЕРОДИСТАЯ РАЗНОГО НАЗНАЧЕНИЯ ОЦИНКОВАННАЯ ДИАМЕТРОМ 3,0 ММ | Т | 0.00032 | 0.00032
61.6 | 35101 | ШУРУПЫ С ПОЛУКРУГЛОЙ ГОЛОВКОЙ 4Х40 ММ | Т | 0.00067 | 0.00067
61.7 | 45527 | БИРКИ МАРКИРОВОЧНЫЕ | 100ШТ | 0.306 | 0.306
61.8 | 97117 | СТЕКЛОЛЕНТА ЛИПКАЯ ИЗОЛЯЦИОННАЯ НА ПОЛИКАСИНОВОМ КОМПАУНДЕ МАРКИ ЛСЭПЛ, ШИРИНОЙ 20-30 ММ, ТОЛЩИНОЙ ОТ 0,14 ДО 0,19 ММ ВКЛЮЧИТЕЛЬНО | КГ | 0.21 | 0.21
62 | С30 | ПРОВОД СИЛОВЫЕ С МЕДНЫМИ ЖИЛАМИ ПУНГП 2Х0,5 ММ2 | М | 100
63 | С410 | ОПОВЕЩАТЕЛЬ ОХРАННО-ПОЖАРНЫЙ КОМБИНИРОВАННЫЙ АДРЕСНЫЙ | ШТ | 2
64 | Ц0802-409-09 МИНСТРОЙ РУЗ 05.01.21 N 2 | ТРУБА ГОФРИРОВАННАЯ ПВХ ДЛЯ ЗАЩИТЫ ПРОВОДОВ И КАБЕЛЕЙ ПО СТЕНАМ, КОЛОННАМ, ПОТОЛКАМ | 100 М | 1
64.1 | 1 | ЗАТРАТЫ ТРУДА РАБОЧИХ-СТРОИТЕЛЕЙ | ЧЕЛ.-Ч | 15.2 | 15.2
64.2 | 3 | ЗАТРАТЫ ТРУДА МАШИНИСТОВ | ЧЕЛ.-Ч | 0.05 | 0.05
64.3 | 2509 | АВТОМОБИЛИ БОРТОВЫЕ ГРУЗОПОДЪЕМНОСТЬЮ ДО 5 Т | МАШ.-Ч | 0.05 | 0.05
64.4 | 2875 | ПЕРФОРАТОРЫ ЭЛЕКТРИЧЕСКИЕ | МАШ.-Ч | 4.84 | 4.84
64.5 | 28523 | КРЕПЛЕНИЯ ДЛЯ ПЛАСТИКОВЫХ ТРУБ | КОМПЛ | 175 | 175
64.6 | 49353 | ДЮБЕЛИ РАСПОРНЫЕ (МАРКА ПО ПРОЕКТУ) | ШТ | 175 | 175
64.7 | 933462 | ТРУБА ГУБКАЯ ГОФРИРОВАННАЯ, ИЗ ПВХ Д-16Х0,8ММ ДЛЯ ПРОКЛАДКИ КАБЕЛЯ | М | 100 | 100
ВН ВИДЕОНАБЛЮДЕНИЯ (СПОРТ ЗАЛ)
65 | Ц1004-067-22 | АППАРАТУРА ЦВЕТНОГО ТЕЛЕВИДЕНИЯ. КАМЕРА ТЕЛЕВИЗИОННАЯ ПЕРЕДАЮЩАЯ | ШТ | 7
65.1 | 1 | ЗАТРАТЫ ТРУДА РАБОЧИХ-СТРОИТЕЛЕЙ | ЧЕЛ.-Ч | 21.8 | 152.6
65.2 | 65312 | ТРУБКА ПОЛИХЛОРВИНИЛОВАЯ | КГ | 0.118 | 0.826
65.3 | 97883 | ПРИПОИ ОЛОВЯННО-СВИНЦОВЫЕ БЕССУРЬМЯНИСТЫЕ МАРКИ ПОС61 | КГ | 0.017 | 0.119
66 | С24 | ВИДЕОКАМЕРА ЦВЕТНАЯ УЛИЧНАЯ НАРУЖНЫЙ ПИТАНИЯ "HIKVISION" DS-2CD1143G0E-14МП | ШТ | 3
67 | С25 | ВИДЕОКАМЕРА ЦВЕТНАЯ ВНУТРЕННАЯ ПИТАНИЯ "HIKVISION" DS-2CD1143G0E-14МП | ШТ | 4
68 | С411 | МОНТАЖНАЯ КОРОБКА DJ-1280 | ШТ | 4
69 | Ц1001-053-02 | ПРОКЛАДКА КАБЕЛЕЙ И ПРОВОДОВ ПИТАНИЯ НА ПРОВОДОДЕРЖАТЕЛЯХ. КАБЕЛЬ ИЛИ ПРОВОД ПИТАНИЯ СЕЧЕНИЕМ, ММ2 10 | 100М | 5
69.1 | 1 | ЗАТРАТЫ ТРУДА РАБОЧИХ-СТРОИТЕЛЕЙ | ЧЕЛ.-Ч | 12.56 | 62.8
70 | С31 | КАБЕЛЬ СЕТЕВОЙ (UТР CAT 5 4Х2Х0,52ММ2) | М | 500
71 | С412 | ШНУР СОЕДИНИТЕЛЬНЫЙ UТР CAT 5 РС01-С5ЕU-ХХМ | ШТ | 7
72 | С413 | РАЗЪЕМ UТР CAT 5 С КАЛПАЧКОМ | ШТ | 7
73 | С223 | КОННЕКТОР | ШТ | 20
74 | Ц0802-409-09 МИНСТРОЙ РУЗ 05.01.21 N 2 | ТРУБА ГОФРИРОВАННАЯ ПВХ ДЛЯ ЗАЩИТЫ ПРОВОДОВ И КАБЕЛЕЙ ПО СТЕНАМ, КОЛОННАМ, ПОТОЛКАМ | 100 М | 5
74.1 | 1 | ЗАТРАТЫ ТРУДА РАБОЧИХ-СТРОИТЕЛЕЙ | ЧЕЛ.-Ч | 15.2 | 76
74.2 | 3 | ЗАТРАТЫ ТРУДА МАШИНИСТОВ | ЧЕЛ.-Ч | 0.05 | 0.25
74.3 | 2509 | АВТОМОБИЛИ БОРТОВЫЕ ГРУЗОПОДЪЕМНОСТЬЮ ДО 5 Т | МАШ.-Ч | 0.05 | 0.25
74.4 | 2875 | ПЕРФОРАТОРЫ ЭЛЕКТРИЧЕСКИЕ | МАШ.-Ч | 4.84 | 24.2
74.5 | 28523 | КРЕПЛЕНИЯ ДЛЯ ПЛАСТИКОВЫХ ТРУБ | КОМПЛ | 175 | 875
74.6 | 49353 | ДЮБЕЛИ РАСПОРНЫЕ (МАРКА ПО ПРОЕКТУ) | ШТ | 175 | 875
74.7 | 933462 | ТРУБА ГУБКАЯ ГОФРИРОВАННАЯ, ИЗ ПВХ Д-16Х0,8ММ ДЛЯ ПРОКЛАДКИ КАБЕЛЯ | М | 100 | 500
75 | С411 | САМОРЕЗЫ ПО МЕТАЛЛУ 3,5Х35 | КГ | 2
76 | С412 | ДЮБЕЛЬ ПЛАСТИКОВЫЙ | ШТ | 50
77 | С413 | ХОМУТ КАБЕЛЬНЫЙ | УПКОВ | 2
Итого по разделу " ЭО; ПС; ВН; СПОРТ ЗАЛ"
ОТДЕЛ 9. НЭО; ФЭС;
НЭО
1 | Ц0802-141-01 | КАБЕЛЬ СИЛОВОЙ С АЛЮМИНЕВЫМИ ЖИЛАМИ С ПВХ ОБОЛОЧКЕ НА 1,0КВ ДО 5Х16 | 100М | 4.23
1.1 | 1 | ЗАТРАТЫ ТРУДА РАБОЧИХ-СТРОИТЕЛЕЙ | ЧЕЛ.-Ч | 13.7 | 57.951
1.2 | 3 | ЗАТРАТЫ ТРУДА МАШИНИСТОВ | ЧЕЛ.-Ч | 3.22 | 13.6206
1.3 | 983 | ЛЕБЕДКИ ЭЛЕКТРИЧЕСКИЕ, ТЯГОВЫМ УСИЛИЕМ 156,96 (16) КН (Т) | МАШ.-Ч | 3.22 | 13.6206
1.4 | 33746 | СТАЛЬ ПОЛОСОВАЯ СПОКОЙНАЯ МАРКИ СТ3СП, ШИРИНОЙ 50-200 ММ ТОЛЩИНОЙ 4-5 ММ | Т | 0.001 | 0.00423
1.5 | 45883 | КНОПКИ МОНТАЖНЫЕ | 1000ШТ | 0.00832 | 0.035194
1.6 | 65140 | СТАЛЬ УГЛОВАЯ, РАВНОПОЛОЧНАЯ, МАРКА СТАЛИ ВСТ3КП2 РАЗМЕРОМ 50Х50Х5 ММ | Т | 0.01 | 0.0423
2 | С17 | КАБЕЛЬ АВВГ-(4Х50) | М | 198
3 | С18 | КАБЕЛЬ АВВГ-(4Х16) | М | 207
4 | С19 | КАБЕЛЬ АВВГ-(5Х16) | М | 18
5 | Ц0802-158-15 | ЗАДЕЛКА КОНЦЕВАЯ ДЛЯ 3-004-ЖИЛЬНОГО КАБЕЛЯ С ПЛАСТМАССОВОЙ И РЕЗИНОВОЙ ИЗОЛЯЦИЕЙ НАПРЯЖЕНИЕМ ДО 1 КВ, СЕЧЕНИЕ ОДНОЙ ЖИЛЫ, ММ2, ДО 120 | ШТ | 40
5.1 | 1 | ЗАТРАТЫ ТРУДА РАБОЧИХ-СТРОИТЕЛЕЙ | ЧЕЛ.-Ч | 1.37 | 54.8
6 | С258 | КОНЦЕВАЯ КАБЕЛЬЯ МУФТА ВНУТРЕННЕЙ УСТАНОВКИ 0,4 КВ | ШТ | 40
7 | Ц0802-143-01 | ПОКРЫТИЕ КАБЕЛЯ КИРПИЧОМ ОДНОГО КАБЕЛЯ | 100М | 2.32
7.1 | 1 | ЗАТРАТЫ ТРУДА РАБОЧИХ-СТРОИТЕЛЕЙ | ЧЕЛ.-Ч | 6.51 | 15.1032
7.2 | 3 | ЗАТРАТЫ ТРУДА МАШИНИСТОВ | ЧЕЛ.-Ч | 4.24 | 9.8368
7.3 | 2510 | АВТОМОБИЛИ БОРТОВЫЕ ГРУЗОПОДЪЕМНОСТЬЮ ДО 8 Т | МАШ.-Ч | 4.24 | 9.8368
8 | С259 | КИРПИЧ И КАМНИ КЕРАМИЧЕСКИЕ ЛИЦЕВЫЕ С ОФАКТУРЕННОЙ ЛИЦЕВОЙ ПОВЕРХНОСТЬЮ С ГЛАЗУРОВАНИЕМ М-300 | ШТ | 2016
9 | Ц0802-142-01 | УСТРОЙСТВО ПОСТЕЛИ ПЕСОК ПРИ ОДНОМ КАБЕЛЕ В ТРАНШЕЕ | 100М | 2.32
9.1 | 1 | ЗАТРАТЫ ТРУДА РАБОЧИХ-СТРОИТЕЛЕЙ | ЧЕЛ.-Ч | 6.63 | 15.3816
9.2 | 3 | ЗАТРАТЫ ТРУДА МАШИНИСТОВ | ЧЕЛ.-Ч | 4.99 | 11.5768
9.3 | 2510 | АВТОМОБИЛИ БОРТОВЫЕ ГРУЗОПОДЪЕМНОСТЬЮ ДО 8 Т | МАШ.-Ч | 4.99 | 11.5768
10 | С260 | ПЕСОК СТРОИТЕЛЬНЫЙ | М3 | 23.5
11 | С261 | ТРУБА СТАЛЬНАЯ Д-110ММ | М | 24
12 | С262 | КОРОБА СТ. 20Х20 | М | 12
13 | Е0101-004-05 | РЫТЬЕ ТРАНШЕЙ ВМЕСТИМОСТЬЮ 0,25 М3, ГРУППА ГРУНТОВ 2 | 1000М3 | 0.03087
13.1 | 1 | ЗАТРАТЫ ТРУДА РАБОЧИХ-СТРОИТЕЛЕЙ | ЧЕЛ.-Ч | 12.86 | 0.39699
13.2 | 3 | ЗАТРАТЫ ТРУДА МАШИНИСТОВ | ЧЕЛ.-Ч | 58.76 | 1.8139
13.3 | 2288 | ЭКСКАВАТОРЫ ОДНОКОВШОВЫЕ ДИЗЕЛЬНЫЕ НА ПНЕВМОКОЛЕСНОМ ХОДУ ПРИ РАБОТЕ НА ДРУГИХ ВИДАХ СТРОИТЕЛЬСТВА (КРОМЕ ВОДОХОЗЯЙСТВЕННОГО) 0,25 М3 | МАШ.-Ч | 58.76 | 1.8139
14 | Е0102-061-02 | ЗЕМЛЯ, ЗАСЫПАЕМАЯ ОБРАТНО В ТРАНШЕЮ | 100М3 | 0.03087
14.1 | 1 | ЗАТРАТЫ ТРУДА РАБОЧИХ-СТРОИТЕЛЕЙ | ЧЕЛ.-Ч | 97.2 | 3.0006
15 | С60 | ДЭС 30 КВТ | ШТ | 1
НАРУЖНОЕ ОСВЕЩЕНИЕ
16 | Ц0803-593-20 МИНСТРОЙ РУЗ 05.01.21 N 2 | УСТАНОВКА СВЕТИЛЬНИК СВЕТОДИОДНЫЙ УЛИЧНЫЙ | 100 ШТ | 0.14
16.1 | 1 | ЗАТРАТЫ ТРУДА РАБОЧИХ-СТРОИТЕЛЕЙ | ЧЕЛ.-Ч | 68.24 | 9.5536
16.2 | 3 | ЗАТРАТЫ ТРУДА МАШИНИСТОВ | ЧЕЛ.-Ч | 0.02 | 0.0028
16.3 | 2510 | АВТОМОБИЛИ БОРТОВЫЕ ГРУЗОПОДЪЕМНОСТЬЮ ДО 8 Т | МАШ.-Ч | 0.02 | 0.0028
17 | С263 | СВЕТИЛЬНИК СВЕТОДИОДНЫЙ IP-65 40W, СТЕПЕНЬ ЗАЩИТЫ IP-65 (ОПОРА МЕТАЛЛИЧЕСКАЯ ОСВЕЩЕНИЯ L=6; ПИТАНИЕ 12V/40W ОТ АККУМУЛЯТОРА-1ШТ; СОЛНЕЧНАЯ ПАНЕЛЬ МОЩНОСТЬЮ 30W-2ШТ; АККУМУЛЯТОРОМ-1ШТ;) С (GLIL-40W) | КОМ-Т | 14
18 | Ц0802-148-01 | КАБЕЛИ ДО 35 КВ В ПРОЛОЖЕННЫХ ТРУБАХ, БЛОКАХ И КОРОБАХ. КАБЕЛЬ, МАССА 1 М, КГ, ДО 1 | 100М | 0.28
18.1 | 1 | ЗАТРАТЫ ТРУДА РАБОЧИХ-СТРОИТЕЛЕЙ | ЧЕЛ.-Ч | 12.4 | 3.472
18.2 | 3 | ЗАТРАТЫ ТРУДА МАШИНИСТОВ | ЧЕЛ.-Ч | 0.39 | 0.1092
18.3 | 2510 | АВТОМОБИЛИ БОРТОВЫЕ ГРУЗОПОДЪЕМНОСТЬЮ ДО 8 Т | МАШ.-Ч | 0.39 | 0.1092
19 | С1 | КАБЕЛИ СИЛОВЫЕ С МЕДНЫМИ ЖИЛАМИ С ПВХ ИЗОЛЯЦИЕЙ И ОБОЛОЧКОЙ ВВГНГ-0,66 2Х2,5 | М | 28
20 | С264 | ЭЛЕКТРОМОНТАЖНЫЕ ИЗДЕЛИЯ | КГ | 29.48
"АСКУЭ"
21 | Ц0803-597-01 | УСТРОЙСТВО ДЛЯ УЧЕТА ЭЛЕКТРОЭНЕОГИИ С ЭЛЕКТРОННЫМИ СЧЕТЧИКАМИ ЕХ518 (5А) | КОМПЛ. | 1
21.1 | 1 | ЗАТРАТЫ ТРУДА РАБОЧИХ-СТРОИТЕЛЕЙ | ЧЕЛ.-Ч | 9.92 | 9.92
21.2 | 3 | ЗАТРАТЫ ТРУДА МАШИНИСТОВ | ЧЕЛ.-Ч | 2.24 | 2.24
21.3 | 660 | КОМПРЕССОРЫ ПЕРЕДВИЖНЫЕ С ДВИГАТЕЛЕМ ВНУТРЕННЕГО СГОРАНИЯ ДАВЛЕНИЕМ ДО 686 КПА (7 АТМ.) 5 М3/МИН | МАШ.-Ч | 1.29 | 1.29
21.4 | 766 | КРАНЫ НА АВТОМОБИЛЬНОМ ХОДУ ПРИ РАБОТЕ НА МОНТАЖЕ ТЕХНОЛОГИЧЕСКОГО ОБОРУДОВАНИЯ 10 Т | МАШ.-Ч | 0.26 | 0.26
21.5 | 1488 | ПОДЪЕМНИКИ ГИДРАВЛИЧЕСКИЕ ВЫСОТОЙ ПОДЪЕМА 10 М | МАШ.-Ч | 0.43 | 0.43
21.6 | 2016 | УСТАНОВКИ ДЛЯ СВАРКИ РУЧНОЙ ДУГОВОЙ (ПОСТОЯННОГО ТОКА) | МАШ.-Ч | 0.09 | 0.09
21.7 | 2510 | АВТОМОБИЛИ БОРТОВЫЕ ГРУЗОПОДЪЕМНОСТЬЮ ДО 8 Т | МАШ.-Ч | 0.26 | 0.26
21.8 | 30484 | БОЛТЫ СТРОИТЕЛЬНЫЕ С ГАЙКАМИ И ШАЙБАМИ | КГ | 0.5 | 0.5
21.9 | 35377 | ЭЛЕКТРОДЫ ДИАМЕТРОМ 4 ММ Э42А | КГ | 0.084 | 0.084
22 | С34 | АВТОМАТИЗАЦИОННО-ИНФОРМАЦИОННАЯ СИСТЕМА "АСКУЭ" С ЭЛЕКТРОННЫМИ СЧЕТЧИКАМИ ЕХ518 (5А) | КОМПЛЕКТ | 1
23 | Ц0802-147-03 | ПРОВОД МЕДНЫЙ ПВХ ОБОЛОЧКЕ НА 1,0КВ ДО 1Х30 | 100М | 0.03
23.1 | 1 | ЗАТРАТЫ ТРУДА РАБОЧИХ-СТРОИТЕЛЕЙ | ЧЕЛ.-Ч | 18.7 | 0.561
23.2 | 3 | ЗАТРАТЫ ТРУДА МАШИНИСТОВ | ЧЕЛ.-Ч | 4.97 | 0.1491
23.3 | 983 | ЛЕБЕДКИ ЭЛЕКТРИЧЕСКИЕ, ТЯГОВЫМ УСИЛИЕМ 156,96 (16) КН (Т) | МАШ.-Ч | 4.38 | 0.1314
23.4 | 2510 | АВТОМОБИЛИ БОРТОВЫЕ ГРУЗОПОДЪЕМНОСТЬЮ ДО 8 Т | МАШ.-Ч | 0.59 | 0.0177
24 | С22 | КАБЕЛИ ПВ-1Х25 | М | 3
25 | Ц0803-603-01 | ШКАФ НЕТИПОВОЙ 600Х600Х300 С ЗАМКОМ | ШТ | 1
25.1 | 1 | ЗАТРАТЫ ТРУДА РАБОЧИХ-СТРОИТЕЛЕЙ | ЧЕЛ.-Ч | 1.43 | 1.43
25.2 | 3 | ЗАТРАТЫ ТРУДА МАШИНИСТОВ | ЧЕЛ.-Ч | 0.04 | 0.04
25.3 | 521 | ДРЕЛИ ЭЛЕКТРИЧЕСКИЕ | МАШ.-Ч | 0.26 | 0.26
25.4 | 766 | КРАНЫ НА АВТОМОБИЛЬНОМ ХОДУ ПРИ РАБОТЕ НА МОНТАЖЕ ТЕХНОЛОГИЧЕСКОГО ОБОРУДОВАНИЯ 10 Т | МАШ.-Ч | 0.02 | 0.02
25.5 | 2510 | АВТОМОБИЛИ БОРТОВЫЕ ГРУЗОПОДЪЕМНОСТЬЮ ДО 8 Т | МАШ.-Ч | 0.02 | 0.02
25.6 | 30434 | ДЮБЕЛИ РАСПОРНЫЕ | 100ШТ | 0.04 | 0.04
26 | С265 | ШКАФ 600Х600Х300 С ЗАМКОМ | ШТ | 1
27 | Ц0801-053-01 | ТРАНСФОРМАТОР ТОКА, | ШТ | 3
27.1 | 1 | ЗАТРАТЫ ТРУДА РАБОЧИХ-СТРОИТЕЛЕЙ | ЧЕЛ.-Ч | 2.43 | 7.29
28 | С35 | ТРАНСФОРМАТОР ТОКА 300/5, | ШТ | 3
29 | С36 | ПЕРЕДАЧА ДАННЫХ ПО GPRS | ШТ | 1
ЛИНЕЙНАЯ АРМАТУРА И ЭЛЕКТРООБОРУДОВАНИ
30 | Е3304-030-03 | УСТАНОВКА РАЗЪЕДИНИТЕЛЕЙ С ПОМОЩЬЮ МЕХАНИЗМОВ | КОМПЛЕКТ | 1
30.1 | 1 | ЗАТРАТЫ ТРУДА РАБОЧИХ-СТРОИТЕЛЕЙ | ЧЕЛ.-Ч | 8.09 | 8.09
30.2 | 3 | ЗАТРАТЫ ТРУДА МАШИНИСТОВ | ЧЕЛ.-Ч | 1.07 | 1.07
30.3 | 775 | КРАНЫ НА АВТОМОБИЛЬНОМ ХОДУ 10 Т | МАШ.-Ч | 0.66 | 0.66
30.4 | 2509 | АВТОМОБИЛИ БОРТОВЫЕ ГРУЗОПОДЪЕМНОСТЬЮ ДО 5 Т | МАШ.-Ч | 0.41 | 0.41
31 | С37 | РАЗДЕТИТЕЛЬ=РЛНДУ-1-10/400У1-ТУ16-520. 151-83 | ШТ | 1
32 | Е3304-030-02 | УСТАНОВКА РАЗРЯДНИКОВ С ВРУЧНУЮ | КОМПЛЕКТ | 1
32.1 | 1 | ЗАТРАТЫ ТРУДА РАБОЧИХ-СТРОИТЕЛЕЙ | ЧЕЛ.-Ч | 4.38 | 4.38
32.2 | 3 | ЗАТРАТЫ ТРУДА МАШИНИСТОВ | ЧЕЛ.-Ч | 0.22 | 0.22
32.3 | 2509 | АВТОМОБИЛИ БОРТОВЫЕ ГРУЗОПОДЪЕМНОСТЬЮ ДО 5 Т | МАШ.-Ч | 0.22 | 0.22
33 | С286 | ПРИВОД РУЧНОЙ=ПРНЗ-10У1 | ШТ | 1
34 | С287 | ЗАЖИМ АППАРАТНИЙ А2А | ШТ | 6
35 | С288 | ОШИНОВКА (ПРОВОД ВЛ) ГОСТ 8396-80 | М | 6
36 | С289 | БОЛТ М12Х40 ГОСТ7798-70 | ШТ | 11
37 | С290 | ГАЙКА М12 ГОСТ5915-70 | ШТ | 11
38 | С291 | ШАЙБА 12 ГОСТ7798-70 | ШТ | 11
39 | Ц0802-147-03 | КАБЕЛЬ С КРЕПЛЕНИЕМ АЛЮМИНИЕВЫМИ ЖИЛАМИ ЩИТА ТРАССЫ, МАССА 1 М, КГ, ДО 3 | 100М | 0.54
39.1 | 1 | ЗАТРАТЫ ТРУДА РАБОЧИХ-СТРОИТЕЛЕЙ | ЧЕЛ.-Ч | 18.7 | 10.098
39.2 | 3 | ЗАТРАТЫ ТРУДА МАШИНИСТОВ | ЧЕЛ.-Ч | 4.97 | 2.6838
39.3 | 513 | ДОМКРАТЫ ГИДРАВЛИЧЕСКИЕ ГРУЗОПОДЪЕМНОСТЬЮ 63 Т | МАШ.-Ч | 4.38 | 2.3652
39.4 | 983 | ЛЕБЕДКИ ЭЛЕКТРИЧЕСКИЕ, ТЯГОВЫМ УСИЛИЕМ 156,96 (16) КН (Т) | МАШ.-Ч | 4.38 | 2.3652
39.5 | 2510 | АВТОМОБИЛИ БОРТОВЫЕ ГРУЗОПОДЪЕМНОСТЬЮ ДО 8 Т | МАШ.-Ч | 0.59 | 0.3186
39.6 | 31248 | ЛАК БИТУМНЫЙ БТ-123 | Т | 0.00072 | 0.000389
39.7 | 32540 | ПРОВОЛОКА СТАЛЬНАЯ НИЗКОУГЛЕРОДИСТАЯ РАЗНОГО НАЗНАЧЕНИЯ ОЦИНКОВАННАЯ ДИАМЕТРОМ 3,0 ММ | Т | 0.0001 | 5.4e-05
39.8 | 35101 | ШУРУПЫ С ПОЛУКРУГЛОЙ ГОЛОВКОЙ 4Х40 ММ | Т | 0.00011 | 5.9e-05
40 | С11 | КАБЕЛИ АЛЮМИНИЕВЫМИ ЖИЛАМИ ЩИТА ПОЛИЭТИЛЕНОВАЯ МАРКИ АПВПУ-1Х50ММ2 | М | 54
41 | Ц0802-175-03 | МУФТА КОНЦЕВАЯ ТЕРМОУСАЖИВАЕМАЯ ДЛЯ СЕЧ. 50ММ2 | ШТ | 6
41.1 | 1 | ЗАТРАТЫ ТРУДА РАБОЧИХ-СТРОИТЕЛЕЙ | ЧЕЛ.-Ч | 2.31 | 13.86
41.2 | 3 | ЗАТРАТЫ ТРУДА МАШИНИСТОВ | ЧЕЛ.-Ч | 6.48 | 38.88
41.3 | 766 | КРАНЫ НА АВТОМОБИЛЬНОМ ХОДУ ПРИ РАБОТЕ НА МОНТАЖЕ ТЕХНОЛОГИЧЕСКОГО ОБОРУДОВАНИЯ 10 Т | МАШ.-Ч | 6.02 | 36.12
41.4 | 2510 | АВТОМОБИЛИ БОРТОВЫЕ ГРУЗОПОДЪЕМНОСТЬЮ ДО 8 Т | МАШ.-Ч | 0.46 | 2.76
42 | С292 | МУФТА КОНЦЕВАЯ (НАРУЖНЫЙ) POLT-12D/1XI-L12B (RAYHEN) | ШТ | 3
43 | С293 | МУФТА КОНЦЕВАЯ (ВНУТРЕННЫЙ) POLT-12D/1XI-L12B (RAYHEN) | ШТ | 3
44 | Е0101-009-08 ДОП. 3 | РАЗРАБОТКА ГРУНТА В ТРАНШЕЯХС КОВШОМ ВМЕСТИМОСТЬЮ (0,7Х0,5) М3, | 1000М3 | 0.008575
44.1 | 3 | ЗАТРАТЫ ТРУДА МАШИНИСТОВ | ЧЕЛ.-Ч | 27.95 | 0.23967
44.2 | 2264 | ЭКСКАВАТОРЫ ОДНОКОВШОВЫЕ ДИЗЕЛЬНЫЕ НА ХОДУ ПРИ РАБОТЕ НА ДРУГИХ ВИДАХ СТРОИТЕЛЬСТВА (КРОМЕ ВОДОХОЗЯЙСТВЕННОГО) 0,75 М3 | МАШ.-Ч | 27.95 | 0.23967
45 | Е3303-012-01 ДОП. 8 | ИЗОЛЯЦИЯ БИТУМ | 100 М2 | 0.04
45.1 | 1 | ЗАТРАТЫ ТРУДА РАБОЧИХ-СТРОИТЕЛЕЙ | ЧЕЛ.-Ч | 245.31 | 9.8124
45.2 | 3 | ЗАТРАТЫ ТРУДА МАШИНИСТОВ | ЧЕЛ.-Ч | 1.92 | 0.0768
45.3 | 863 | КОТЛЫ БИТУМНЫЕ ПЕРЕДВИЖНЫЕ 1000 Л | МАШ.-Ч | 3.92 | 0.1568
45.4 | 2510 | АВТОМОБИЛИ БОРТОВЫЕ ГРУЗОПОДЪЕМНОСТЬЮ ДО 8 Т | МАШ.-Ч | 1.92 | 0.0768
45.5 | 30135 | БИТУМ | Т | 0.6 | 0.024
46 | Е3304-029-06 | УСТАНОВКА ОБОРУДОВАНИЯ ДЛЯ КОМПЛЕКТНЫХ ТРАНСФОРМАТОРНЫХ С ВОЗДУШНЫМИ ВВОДАМИ | ПОДСТАН. | 1
46.1 | 1 | ЗАТРАТЫ ТРУДА РАБОЧИХ-СТРОИТЕЛЕЙ | ЧЕЛ.-Ч | 31.2 | 31.2
46.2 | 3 | ЗАТРАТЫ ТРУДА МАШИНИСТОВ | ЧЕЛ.-Ч | 4.93 | 4.93
46.3 | 775 | КРАНЫ НА АВТОМОБИЛЬНОМ ХОДУ 10 Т | МАШ.-Ч | 4.93 | 4.93
47 | С38 | КОМПЛЕКТНАЯ ТРАНСФОРМАТОРНАЯ ПОДСТАНЦИЯ ТИПА ГКТП ТР-РАМ ТМ-250/10/0,4КВ | КОМ-Т | 1
48 | Е3304-007-02 | УСТАНОВКА ЖЕЛЕЗОБЕТОННЫХ ФБС | ШТ. | 2
48.1 | 1 | ЗАТРАТЫ ТРУДА РАБОЧИХ-СТРОИТЕЛЕЙ | ЧЕЛ.-Ч | 1.19 | 2.38
48.2 | 3 | ЗАТРАТЫ ТРУДА МАШИНИСТОВ | ЧЕЛ.-Ч | 0.38 | 0.76
48.3 | 775 | КРАНЫ НА АВТОМОБИЛЬНОМ ХОДУ 10 Т | МАШ.-Ч | 0.32 | 0.64
48.4 | 2509 | АВТОМОБИЛИ БОРТОВЫЕ ГРУЗОПОДЪЕМНОСТЬЮ ДО 5 Т | МАШ.-Ч | 0.06 | 0.12
49 | С294 | ЖЕЛЕЗОБЕТОННЫХ ФБС | ШТ | 2
50 | Е3303-012-02 ДОП. 8 | ГИДРОИЗОЛЯЦИЯ СБОРНЫХ ЖЕЛЕЗОБЕТОННЫХ С ОБМАЗКОЙ БИТУМОМ ЗА 2 РАЗА | 100 М2 | 0.08
50.1 | 1 | ЗАТРАТЫ ТРУДА РАБОЧИХ-СТРОИТЕЛЕЙ | ЧЕЛ.-Ч | 47.43 | 3.7944
50.2 | 3 | ЗАТРАТЫ ТРУДА МАШИНИСТОВ | ЧЕЛ.-Ч | 0.29 | 0.0232
50.3 | 762 | КРАНЫ НА АВТОМОБИЛЬНОМ ХОДУ ПРИ РАБОТЕ НА ДРУГИХ ВИДАХ СТРОИТЕЛЬСТВА 10 Т | МАШ.-Ч | 0.09 | 0.0072
50.4 | 2510 | АВТОМОБИЛИ БОРТОВЫЕ ГРУЗОПОДЪЕМНОСТЬЮ ДО 8 Т | МАШ.-Ч | 0.2 | 0.016
50.5 | 30135 | БИТУМ | Т | 0.3 | 0.024
51 | Е3303-003-02 | УСТРОЙСТВО ПРОТЯЖЕННОГО ВЕРТИКАЛЬНЫЙ ЗАЗЕМЛИТЕЛЯ | 100М | 0.15
51.1 | 1 | ЗАТРАТЫ ТРУДА РАБОЧИХ-СТРОИТЕЛЕЙ | ЧЕЛ.-Ч | 6.47 | 0.9705
51.2 | 128 | АГРЕГАТЫ СВАРОЧНЫЕ ПЕРЕДВИЖНЫЕ С НОМИНАЛЬНЫМ СВАРОЧНЫМ ТОКОМ 250-400 А С ДИЗЕЛЬНЫМ ДВИГАТЕЛЕМ | МАШ.-Ч | 0.93 | 0.1395
51.3 | 35310 | ЭЛЕКТРОДЫ ДИАМЕТРОМ 4 ММ Э42 | Т | 0.0002 | 3e-05
52 | С5 | СТАЛЬ АРМАТУРНАЯ РИФЛЕНИЯ СВАРИВАЕМАЯ, КЛАСС АIII, ДИАМЕТРОМ 12 ММ | Т | 0.01335
53 | Е3303-003-02 | УСТРОЙСТВО ПРОТЯЖЕННОГО ГОРИЗОНТАЛЬНЫЙ ЗАЗЕМЛИТЕЛЯ | 100М | 0.12
53.1 | 1 | ЗАТРАТЫ ТРУДА РАБОЧИХ-СТРОИТЕЛЕЙ | ЧЕЛ.-Ч | 6.47 | 0.7764
53.2 | 128 | АГРЕГАТЫ СВАРОЧНЫЕ ПЕРЕДВИЖНЫЕ С НОМИНАЛЬНЫМ СВАРОЧНЫМ ТОКОМ 250-400 А С ДИЗЕЛЬНЫМ ДВИГАТЕЛЕМ | МАШ.-Ч | 0.93 | 0.1116
53.3 | 35310 | ЭЛЕКТРОДЫ ДИАМЕТРОМ 4 ММ Э42 | Т | 0.0002 | 2.4e-05
54 | С4 | СТАЛЬ АРМАТУРНАЯ РИФЛЕНИЯ СВАРИВАЕМАЯ, КЛАСС АIII, ДИАМЕТРОМ 10 ММ | Т | 0.00756
55 | Ц0802-472-02 ДОП. 8 | ЗАЗЕМЛИТЕЛЬ ГОРИЗОНТАЛЬНЫЙ ИЗ СТАЛИ ПОЛОСОВОЙ СЕЧЕНИЕМ 160 ММ2 | 100М | 0.085
55.1 | 1 | ЗАТРАТЫ ТРУДА РАБОЧИХ-СТРОИТЕЛЕЙ | ЧЕЛ.-Ч | 16.6 | 1.411
55.2 | 3 | ЗАТРАТЫ ТРУДА МАШИНИСТОВ | ЧЕЛ.-Ч | 0.22 | 0.0187
55.3 | 2016 | УСТАНОВКИ ДЛЯ СВАРКИ РУЧНОЙ ДУГОВОЙ (ПОСТОЯННОГО ТОКА) | МАШ.-Ч | 3.13 | 0.26605
55.4 | 2510 | АВТОМОБИЛИ БОРТОВЫЕ ГРУЗОПОДЪЕМНОСТЬЮ ДО 8 Т | МАШ.-Ч | 0.22 | 0.0187
55.5 | 35377 | ЭЛЕКТРОДЫ ДИАМЕТРОМ 4 ММ Э42А | КГ | 0.9 | 0.0765
55.6 | 930810 | СТАЛЬ ПОЛОСОВАЯ 40Х4ММ | М | 100 | 8.5
56 | Е0102-057-02 | ЗЕМЛЯ, УДАЛЯЕМАЯ ИЗ ТРАНШЕИ | 100М3 | 0.026
56.1 | 1 | ЗАТРАТЫ ТРУДА РАБОЧИХ-СТРОИТЕЛЕЙ | ЧЕЛ.-Ч | 154 | 4.004
57 | Е0102-061-02 | ЗЕМЛЯ, ЗАСЫПАЕМАЯ ОБРАТНО В ТРАНШЕЮ | 100М3 | 0.026
57.1 | 1 | ЗАТРАТЫ ТРУДА РАБОЧИХ-СТРОИТЕЛЕЙ | ЧЕЛ.-Ч | 97.2 | 2.5272
ФЭС; (СОЛНЕЧНАЯ ПАНЕЛ)
58 | Ц3701-001-08 | МОНТАЖ ОБОРУДОВАНИЯ НА СОЛНЕЧНОЙ ПАНЕЛЬЮ | ШТ. | 1
58.1 | 1 | ЗАТРАТЫ ТРУДА РАБОЧИХ-СТРОИТЕЛЕЙ | ЧЕЛ.-Ч | 83.6 | 83.6
58.2 | 3 | ЗАТРАТЫ ТРУДА МАШИНИСТОВ | ЧЕЛ.-Ч | 4.53 | 4.53
58.3 | 762 | КРАНЫ НА АВТОМОБИЛЬНОМ ХОДУ ПРИ РАБОТЕ НА ДРУГИХ ВИДАХ СТРОИТЕЛЬСТВА 10 Т | МАШ.-Ч | 3.11 | 3.11
58.4 | 1147 | МАШИНЫ ШЛИФОВАЛЬНЫЕ ЭЛЕКТРИЧЕСКИЕ | МАШ.-Ч | 4 | 4
58.5 | 2016 | УСТАНОВКИ ДЛЯ СВАРКИ РУЧНОЙ ДУГОВОЙ (ПОСТОЯННОГО ТОКА) | МАШ.-Ч | 4.95 | 4.95
58.6 | 2499 | АВТОМОБИЛИ БОРТОВЫЕ ГРУЗОПОДЪЕМНОСТЬЮ ДО 5 Т | МАШ.-Ч | 1.42 | 1.42
58.7 | 2577 | АППАРАТЫ ДЛЯ ГАЗОВОЙ СВАРКИ И РЕЗКИ | МАШ.-Ч | 0.35 | 0.35
58.8 | 32513 | ЗАКРЕПЫ МЕТАЛЛИЧЕСКИЕ | КГ | 2.8 | 2.8
58.9 | 34241 | КИСЛОРОД ТЕХНИЧЕСКИЙ ГАЗООБРАЗНЫЙ | М3 | 3.6 | 3.6
58.10 | 35315 | ЭЛЕКТРОДЫ ДИАМЕТРОМ 4 ММ Э50А | Т | 0.0064 | 0.0064
58.11 | 45077 | ПРОПАН-БУТАН, СМЕСЬ ТЕХНИЧЕСКАЯ | КГ | 0.4 | 0.4
58.12 | 64584 | ПОДКЛАДКИ МЕТАЛЛИЧЕСКИЕ | КГ | 30.5 | 30.5
59 | С1 | ТРЕХФАЗНЫЙ СЕТЕВОЙ ИНВЕРТОР ПРОМЫШЛЕННЫХ СОЛНЕЧНЫХ ЭЛЕКТРОСТАНЦИИ С ЧЕТЫРЕМЯ МРРТ ТРЕКЕРАМИ HUAWEI SUN2000-40KTL-A-40КВТ | КОМ-Т | 1
60 | С33 | СОЛНЕЧНАЯ БАТАРЕЯ 640ВТ/42В МОНО LR5-72HPH-640M. LONGI | ШТ | 66
61 | Ц0803-591-02 | АВТОМАТИЧЕСКИЙ ВЫКЛЮЧАТЕЛЬ ДЛЯ СКРЫТОЙ УСТАНОВКИ СТЕПЕНЬЮ ЗАЩИТЫ ПРИ СКРЫТОЙ ПРОВОДКЕ | 100ШТ | 0.01
61.1 | 1 | ЗАТРАТЫ ТРУДА РАБОЧИХ-СТРОИТЕЛЕЙ | ЧЕЛ.-Ч | 32.2 | 0.322
61.2 | 45667 | ВТУЛКИ ИЗОЛИРУЮЩИЕ | ШТ | 102 | 1.02
62 | С32 | АВТОМАТ НА ВВОДЫ ВА88-35 3Р/100A | КОМ-Т | 1
63 | Ц0802-148-01 | КАБЕЛИ ДО 35 КВ В ПРОЛОЖЕННЫХ ТРУБАХ, БЛОКАХ И КОРОБАХ. КАБЕЛЬ, МАССА 1 М, КГ, ДО 1 | 100М | 0.2
63.1 | 1 | ЗАТРАТЫ ТРУДА РАБОЧИХ-СТРОИТЕЛЕЙ | ЧЕЛ.-Ч | 12.4 | 2.48
63.2 | 3 | ЗАТРАТЫ ТРУДА МАШИНИСТОВ | ЧЕЛ.-Ч | 0.39 | 0.078
63.3 | 2510 | АВТОМОБИЛИ БОРТОВЫЕ ГРУЗОПОДЪЕМНОСТЬЮ ДО 8 Т | МАШ.-Ч | 0.39 | 0.078
64 | С16 | КАБЕЛИ СИЛОВЫЕ С МЕДНЫМИ ЖИЛАМИ С ПВХ ИЗОЛЯЦИЕЙ И ОБОЛОЧКОЙ ВВГНГ-0,66-1 (4Х35)ММ2 | М | 20
65 | Ц0802-141-01 | СОЛЬНЕЧНЫЙ КАБЕЛЬ ЛУЖЕНЫЕ-МЕДНЫМ МНОГОПРОВОЛОЧНЫЕ ЖИЛАМИ С ПВХ ОБОЛОЧКЕ НА 1,0КВ ДО | 100М | 5.47
65.1 | 1 | ЗАТРАТЫ ТРУДА РАБОЧИХ-СТРОИТЕЛЕЙ | ЧЕЛ.-Ч | 13.7 | 74.939
65.2 | 3 | ЗАТРАТЫ ТРУДА МАШИНИСТОВ | ЧЕЛ.-Ч | 3.22 | 17.6134
65.3 | 983 | ЛЕБЕДКИ ЭЛЕКТРИЧЕСКИЕ, ТЯГОВЫМ УСИЛИЕМ 156,96 (16) КН (Т) | МАШ.-Ч | 3.22 | 17.6134
65.4 | 33746 | СТАЛЬ ПОЛОСОВАЯ СПОКОЙНАЯ МАРКИ СТ3СП, ШИРИНОЙ 50-200 ММ ТОЛЩИНОЙ 4-5 ММ | Т | 0.001 | 0.00547
65.5 | 45883 | КНОПКИ МОНТАЖНЫЕ | 1000ШТ | 0.00832 | 0.04551
65.6 | 65140 | СТАЛЬ УГЛОВАЯ, РАВНОПОЛОЧНАЯ, МАРКА СТАЛИ ВСТ3КП2 РАЗМЕРОМ 50Х50Х5 ММ | Т | 0.01 | 0.0547
66 | С23 | КАБЕЛЬ СЕЧЕНИЕМ CABLE-1Х6ММ2 | М | 547
67 | С327 | КРАЕВОЙ ЗАЖИМ | ШТ | 44
68 | С328 | Т ОБРАЗНЫЙ ЗАЖИМ | ШТ | 90
69 | С329 | ПРОБКА ПЛАСТМАССОВАЯ | ШТ | 150
70 | С43 | ТРУБЫ СТАЛЬНЫЕ КВАДРАТНЫЕ 40Х40 ТОЛЩ 3ММ | М | 125
71 | Е1303-002-04 | ОГРУНТОВКА МЕТАЛЛИЧЕСКИХ ПОВЕРХНОСТЕЙ ЗА 2 РАЗ ГРУНТОВКОЙ ГФ-021 | 100М2 | 0.2
71.1 | 1 | ЗАТРАТЫ ТРУДА РАБОЧИХ-СТРОИТЕЛЕЙ | ЧЕЛ.-Ч | 5.31 | 1.062
71.2 | 3 | ЗАТРАТЫ ТРУДА МАШИНИСТОВ | ЧЕЛ.-Ч | 0.01 | 0.002
71.3 | 2499 | АВТОМОБИЛИ БОРТОВЫЕ ГРУЗОПОДЪЕМНОСТЬЮ ДО 5 Т | МАШ.-Ч | 0.01 | 0.002
71.4 | 2515 | АГРЕГАТЫ ОКРАСОЧНЫЕ ВЫСОКОГО ДАВЛЕНИЯ ДЛЯ ОКРАСКИ ПОВЕРХНОСТЕЙ КОНСТРУКЦИЙ МОЩНОСТЬЮ 1 КВТ | МАШ.-Ч | 1.12 | 0.224
71.5 | 31419 | ГРУНТОВКА ГФ-021 КРАСНО-КОРИЧНЕВАЯ | Т | 0.012 | 0.0024
71.6 | 34288 | КСИЛОЛ НЕФТЯНОЙ МАРКИ А | Т | 0.002 | 0.0004
72 | С331 | МОРОЗОСТОЙКИЙ ВОДОСТОЙКИЙ ГЕРМЕТИК (ОБЪЕМ 1 БОЛОНА 600МЛ) | ШТ | 4
73 | С332 | ОЦИНКОВАННЫЙ ПЕРФОРИРОВАННЫЙ КАБЕЛЬНЫЙ ЛОТОК-PNK-200 | ШТ | 25
74 | С333 | УГЛОВОЙ 90ГР ЭЛЕМЕНТ (ГОРИЗОНТАЛЬНЫЙ) С КРИШКАМИ-200Х50ММ | ШТ | 2
75 | С334 | УГЛОВОЙ 90ГР ЭЛЕМЕНТ (ВЕРТИКАЛЬНЫЙ) С КРИШКАМИ-200Х50ММ | ШТ | 1
76 | С335 | Z-ОБРАЗНЫЙ ЭЛЕМЕНТ С КРИШКАМИ-200Х50ММ | ШТ | 1
77 | С336 | СОЕДИНИТЕЛЬНЫЙ ЭЛЕМЕНТ-200Х50ММ | ШТ | 40
78 | С337 | КОНСОЛЬ STRUT 41[21 300 | ШТ | 96
79 | С338 | КРОНШТЕЙН ДЛЯ ЛОТКИ С ОСНОВАНИЕМ 500ММ | ШТ | 96
80 | С339 | НАКОНЕЧНИК МЕДНЫ ДЛЯ СЕЧ. КАБЕЛЕЙ-6ММ2 | ШТ | 30
81 | С340 | НАКОНЕЧНИК МЕДНЫ ДЛЯ СЕЧ. КАБЕЛЕЙ-35ММ2 | ШТ | 10
82 | Ц0802-231-01 МИНСТРОЙ РУЗ 05.01.21 N 2 | ПРОКЛАДКА ТРУБ ГОФРИРОВАННЫХ ПВХ В ЗЕМЛЕ ДЛЯ ЗАЩИТЫ ОДНОГО КАБЕЛЯ ДИАМЕТРОМ В ММ ДО 50 | 100 М | 1.85
82.1 | 1 | ЗАТРАТЫ ТРУДА РАБОЧИХ-СТРОИТЕЛЕЙ | ЧЕЛ.-Ч | 4.42 | 8.177
82.2 | 3 | ЗАТРАТЫ ТРУДА МАШИНИСТОВ | ЧЕЛ.-Ч | 0.02 | 0.037
82.3 | 2509 | АВТОМОБИЛИ БОРТОВЫЕ ГРУЗОПОДЪЕМНОСТЬЮ ДО 5 Т | МАШ.-Ч | 0.02 | 0.037
82.4 | 933462 | ТРУБА ГУБКАЯ ГОФРИРОВАННАЯ, ИЗ ПВХ Д-40ММ ДЛЯ ПРОКЛАДКИ КАБЕЛЯ | М | 102 | 188.7
83 | С217 | МЕТИЗЫ (САМОРЕЗЫ, ВИНТЫ, ГАЙКИ, ШАЙБЫ) | КГ | 4
. ДОП. ФЭС-20КВТ
84 | Ц3701-001-08 | МОНТАЖ ОБОРУДОВАНИЯ НА СОЛНЕЧНОЙ ПАНЕЛЬЮ | ШТ. | 1
84.1 | 1 | ЗАТРАТЫ ТРУДА РАБОЧИХ-СТРОИТЕЛЕЙ | ЧЕЛ.-Ч | 83.6 | 83.6
84.2 | 3 | ЗАТРАТЫ ТРУДА МАШИНИСТОВ | ЧЕЛ.-Ч | 4.53 | 4.53
84.3 | 762 | КРАНЫ НА АВТОМОБИЛЬНОМ ХОДУ ПРИ РАБОТЕ НА ДРУГИХ ВИДАХ СТРОИТЕЛЬСТВА 10 Т | МАШ.-Ч | 3.11 | 3.11
84.4 | 1147 | МАШИНЫ ШЛИФОВАЛЬНЫЕ ЭЛЕКТРИЧЕСКИЕ | МАШ.-Ч | 4 | 4
84.5 | 2016 | УСТАНОВКИ ДЛЯ СВАРКИ РУЧНОЙ ДУГОВОЙ (ПОСТОЯННОГО ТОКА) | МАШ.-Ч | 4.95 | 4.95
84.6 | 2499 | АВТОМОБИЛИ БОРТОВЫЕ ГРУЗОПОДЪЕМНОСТЬЮ ДО 5 Т | МАШ.-Ч | 1.42 | 1.42
84.7 | 2577 | АППАРАТЫ ДЛЯ ГАЗОВОЙ СВАРКИ И РЕЗКИ | МАШ.-Ч | 0.35 | 0.35
84.8 | 32513 | ЗАКРЕПЫ МЕТАЛЛИЧЕСКИЕ | КГ | 2.8 | 2.8
84.9 | 34241 | КИСЛОРОД ТЕХНИЧЕСКИЙ ГАЗООБРАЗНЫЙ | М3 | 3.6 | 3.6
84.10 | 35315 | ЭЛЕКТРОДЫ ДИАМЕТРОМ 4 ММ Э50А | Т | 0.0064 | 0.0064
84.11 | 45077 | ПРОПАН-БУТАН, СМЕСЬ ТЕХНИЧЕСКАЯ | КГ | 0.4 | 0.4
84.12 | 64584 | ПОДКЛАДКИ МЕТАЛЛИЧЕСКИЕ | КГ | 30.5 | 30.5
85 | С6 | СОЛНЕЧНАЯ ПАНЕЛИ 585WT JKM585M-72HL4 | ШТ | 34
86 | С7 | ТРЕХФАЗНЫЙ СЕТЕВОЙ ИНВЕРТОР SOLAX X3-PRO-20-G2 20КВТ | ШТ | 1
87 | Ц0803-591-02 | АВТОМАТИЧЕСКИЙ ВЫКЛЮЧАТЕЛЬ ДЛЯ СКРЫТОЙ УСТАНОВКИ СТЕПЕНЬЮ ЗАЩИТЫ ПРИ СКРЫТОЙ ПРОВОДКЕ | 100ШТ | 0.01
87.1 | 1 | ЗАТРАТЫ ТРУДА РАБОЧИХ-СТРОИТЕЛЕЙ | ЧЕЛ.-Ч | 32.2 | 0.322
87.2 | 45667 | ВТУЛКИ ИЗОЛИРУЮЩИЕ | ШТ | 102 | 1.02
88 | С8 | АВТОМАТИЧЕСКИЙ ВЫКЛЮЧАТЕЛЬ DPX3 63 25KA 63A | ШТ | 1
89 | С71 | ОГРАНИЧИТЕЛЬ ИМПУЛЬСНЫХ ПЕРЕНАПРЯЖЕНИЙ ОПС 1-В 400В 4П | ШТ | 2
90 | С72 | КОРПУС МЕТАЛЛИЧЕСКИЙ (400Х300Х220ММ) У2 IP54 ЩМП-1-0 | ШТ | 1
91 | С73 | КОННЕКТОРЫ ДЛЯ СОЛНЕЧНЫХ ПАНЕЛЕЙ МС4 30А | ШТ | 34
92 | Ц0803-591-02 | АВТОМАТИЧЕСКИЙ ВЫКЛЮЧАТЕЛЬ ДЛЯ СКРЫТОЙ УСТАНОВКИ СТЕПЕНЬЮ ЗАЩИТЫ ПРИ СКРЫТОЙ ПРОВОДКЕ | 100ШТ | 0.03
92.1 | 1 | ЗАТРАТЫ ТРУДА РАБОЧИХ-СТРОИТЕЛЕЙ | ЧЕЛ.-Ч | 32.2 | 0.966
92.2 | 45667 | ВТУЛКИ ИЗОЛИРУЮЩИЕ | ШТ | 102 | 3.06
93 | С74 | АВТОМАТИЧЕСКИЙ ВЫКЛЮЧАТЕЛЬ ПОСТОЯННОГО ТОКА 32А | ШТ | 3
94 | С75 | ОГРАНИЧИТЕЛЬ ИМПУЛЬСНЫХ ПЕРЕНАПРЯЖЕНИЙ ОПС 1-В 400В 2П | ШТ | 2
95 | С76 | ПЕРЕДОХРАНИТЕЛЬ-РАЗЪЕДИНИТЕЛЬ С ДЕРЖАТЕЛЕМ | ШТ | 3
96 | С77 | ДИН РЕЙКА (L=300ММ) | ШТ | 1
КАБЕЛЬНЫЕ ИЗДЕЛИЯ
97 | Ц0802-141-01 | КАБЕЛЬ СИЛОВОЙ С АЛЮМИНЕВЫМИ ЖИЛАМИ С ПВХ ОБОЛОЧКЕ НА 1,0КВ ДО | 100М | 2.05
97.1 | 1 | ЗАТРАТЫ ТРУДА РАБОЧИХ-СТРОИТЕЛЕЙ | ЧЕЛ.-Ч | 13.7 | 28.085
97.2 | 3 | ЗАТРАТЫ ТРУДА МАШИНИСТОВ | ЧЕЛ.-Ч | 3.22 | 6.601
97.3 | 983 | ЛЕБЕДКИ ЭЛЕКТРИЧЕСКИЕ, ТЯГОВЫМ УСИЛИЕМ 156,96 (16) КН (Т) | МАШ.-Ч | 3.22 | 6.601
97.4 | 33746 | СТАЛЬ ПОЛОСОВАЯ СПОКОЙНАЯ МАРКИ СТ3СП, ШИРИНОЙ 50-200 ММ ТОЛЩИНОЙ 4-5 ММ | Т | 0.001 | 0.00205
97.5 | 45883 | КНОПКИ МОНТАЖНЫЕ | 1000ШТ | 0.00832 | 0.017056
97.6 | 65140 | СТАЛЬ УГЛОВАЯ, РАВНОПОЛОЧНАЯ, МАРКА СТАЛИ ВСТ3КП2 РАЗМЕРОМ 50Х50Х5 ММ | Т | 0.01 | 0.0205
98 | С3 | КАБЕЛЬ СЕЧЕНИЕМ ПУГВ 1Х16ММ2 | М | 205
99 | Е3304-020-01 ДОП. 6 | ПРОКЛАДКА ПРОВОДОВ САМОНЕСУЩИХ ИЗОЛИРОВАННЫХ (СИП) | 100М | 0.47
99.1 | 1 | ЗАТРАТЫ ТРУДА РАБОЧИХ-СТРОИТЕЛЕЙ | ЧЕЛ.-Ч | 51.6 | 24.252
99.2 | 3 | ЗАТРАТЫ ТРУДА МАШИНИСТОВ | ЧЕЛ.-Ч | 0.04 | 0.0188
99.3 | 2191 | АВТОМОБИЛИ БОРТОВЫЕ ГРУЗОПОДЪЕМНОСТЬЮ ДО 15 Т | МАШ.Ч | 0.04 | 0.0188
99.4 | 2873 | ПЕРФОРАТОРЫ ЭЛЕКТРИЧЕСКИЕ | МАШ.-Ч | 9.2 | 4.324
100 | С4 | КАБЕЛЬ СЕЧЕНИЕМ СИП 4Х25ММ2 | М | 47
101 | Ц0802-141-01 | КАБЕЛЬ СИЛОВОЙ С АЛЮМИНЕВЫМИ ЖИЛАМИ С ПВХ ОБОЛОЧКЕ НА 1,0КВ ДО | 100М | 0.58
101.1 | 1 | ЗАТРАТЫ ТРУДА РАБОЧИХ-СТРОИТЕЛЕЙ | ЧЕЛ.-Ч | 13.7 | 7.946
101.2 | 3 | ЗАТРАТЫ ТРУДА МАШИНИСТОВ | ЧЕЛ.-Ч | 3.22 | 1.8676
101.3 | 983 | ЛЕБЕДКИ ЭЛЕКТРИЧЕСКИЕ, ТЯГОВЫМ УСИЛИЕМ 156,96 (16) КН (Т) | МАШ.-Ч | 3.22 | 1.8676
101.4 | 33746 | СТАЛЬ ПОЛОСОВАЯ СПОКОЙНАЯ МАРКИ СТ3СП, ШИРИНОЙ 50-200 ММ ТОЛЩИНОЙ 4-5 ММ | Т | 0.001 | 0.00058
101.5 | 45883 | КНОПКИ МОНТАЖНЫЕ | 1000ШТ | 0.00832 | 0.004826
101.6 | 65140 | СТАЛЬ УГЛОВАЯ, РАВНОПОЛОЧНАЯ, МАРКА СТАЛИ ВСТ3КП2 РАЗМЕРОМ 50Х50Х5 ММ | Т | 0.01 | 0.0058
102 | С5 | КАБЕЛЬ СЕЧЕНИЕМ ПВ3 1Х16ММ2 | М | 58
103 | С78 | НЕЙЛОНОВЫЙ ХОМУТ (200Х3,6) | ШТ | 150
104 | С79 | ИЗОЛЕНТА | ШТ | 2
105 | Ц0802-396-20 | КОРОБА ПЛАСТМАССОВЫЕ ШИРИНОЙ 60Х40 ММ (6ШТ L=2,0) | 100 М | 0.12
105.1 | 1 | ЗАТРАТЫ ТРУДА РАБОЧИХ-СТРОИТЕЛЕЙ | ЧЕЛ.-Ч | 15.99 | 1.9188
105.2 | 35101 | ШУРУПЫ С ПОЛУКРУГЛОЙ ГОЛОВКОЙ 4Х40 ММ | Т | 0.001 | 0.00012
105.3 | 41014 | ДЮБЕЛИ МОНТАЖНЫЕ | 10 ШТ | 20 | 2.4
105.4 | 77003 | КАБЕЛЬНЫЙ КАНАЛ 25Х25ММ | М | 100 | 12
106 | Ц0802-231-01 МИНСТРОЙ РУЗ 05.01.21 N 2 | ПРОКЛАДКА ТРУБ ГОФРИРОВАННЫХ ПВХ В ЗЕМЛЕ ДЛЯ ЗАЩИТЫ ОДНОГО КАБЕЛЯ ДИАМЕТРОМ В ММ ДО 50 | 100 М | 2.05
106.1 | 1 | ЗАТРАТЫ ТРУДА РАБОЧИХ-СТРОИТЕЛЕЙ | ЧЕЛ.-Ч | 4.42 | 9.061
106.2 | 3 | ЗАТРАТЫ ТРУДА МАШИНИСТОВ | ЧЕЛ.-Ч | 0.02 | 0.041
106.3 | 2509 | АВТОМОБИЛИ БОРТОВЫЕ ГРУЗОПОДЪЕМНОСТЬЮ ДО 5 Т | МАШ.-Ч | 0.02 | 0.041
106.4 | 933458 | ТРУБА ГУБКАЯ ГОФРИРОВАННАЯ, ИЗ ПВХ Д-20ММ ДЛЯ ПРОКЛАДКИ КАБЕЛЯ | М | 100 | 205
107 | Ц0802-231-01 МИНСТРОЙ РУЗ 05.01.21 N 2 | ПРОКЛАДКА ТРУБ ГОФРИРОВАННЫХ ПВХ В ЗЕМЛЕ ДЛЯ ЗАЩИТЫ ОДНОГО КАБЕЛЯ ДИАМЕТРОМ В ММ ДО 50 | 100 М | 0.11
107.1 | 1 | ЗАТРАТЫ ТРУДА РАБОЧИХ-СТРОИТЕЛЕЙ | ЧЕЛ.-Ч | 4.42 | 0.4862
107.2 | 3 | ЗАТРАТЫ ТРУДА МАШИНИСТОВ | ЧЕЛ.-Ч | 0.02 | 0.0022
107.3 | 2509 | АВТОМОБИЛИ БОРТОВЫЕ ГРУЗОПОДЪЕМНОСТЬЮ ДО 5 Т | МАШ.-Ч | 0.02 | 0.0022
107.4 | 933462 | ТРУБА ГУБКАЯ ГОФРИРОВАННАЯ, ИЗ ПВХ Д-40ММ ДЛЯ ПРОКЛАДКИ КАБЕЛЯ | М | 102 | 11.22
. МЕТАЛЛОКОНСТРУКЦИЯ И МОЛНИЗАЩИТА
108 | С80 | ТРУБЫ СТАЛЬНЫЕ ПРЯМАУГОЛНЫЕ 40Х40Х2 | М | 198
109 | С81 | ТРУБЫ СТАЛЬНЫЕ ПРЯМАУГОЛНЫЕ 40Х25Х2 | М | 72
110 | С82 | СТАЛЬ КРУГЛАЯ Ф=10ММ | М | 33
111 | С83 | ДЕРЖАТЕЛЬ ДЛЯ СТАЛЬ КРУГЛАЯ Ф=8ММ | М | 48
112 | С84 | ПОДЛОЖКА ДЛЯ ЗАЩИТЫ БЕТОННОГО ОСНОВАНИЯ | ШТ | 48
113 | С85 | ШТЫРЬ СТАЛЬНОЙ Д16ММ L=3М | ШТ | 2
114 | Е0601-001-01 ДОП. 3 | УСТРОЙСТВО БЕТОННОГО ОСНОВАНИЯ | 100М3 | 0.03072
114.1 | 1 | ЗАТРАТЫ ТРУДА РАБОЧИХ-СТРОИТЕЛЕЙ | ЧЕЛ.-Ч | 180 | 5.5296
114.2 | 3 | ЗАТРАТЫ ТРУДА МАШИНИСТОВ | ЧЕЛ.-Ч | 0.13 | 0.003994
114.3 | 403 | ВИБРАТОРЫ ГЛУБИННЫЕ | МАШ.-Ч | 48 | 1.4746
114.4 | 2509 | АВТОМОБИЛИ БОРТОВЫЕ ГРУЗОПОДЪЕМНОСТЬЮ ДО 5 Т | МАШ.-Ч | 0.13 | 0.003994
114.5 | 6315 | БЕТОН ТЯЖЕЛЫЙ КЛАССА В10 /М-150/ ФРАКЦИИ 5-20ММ | М3 | 102 | 3.1334
114.6 | 9219 | ВОДА | М3 | 0.2 | 0.006144
СЕТЧАТОЕ ОГРАЖДЕНИЯ L-45М (1ШТ)
115 | Е0102-057-02 | РАЗРАБОТКА ГРУНТА ВРУЧНУЮ В ТРАНШЕЯХ ГЛУБИНОЙ ДО 2 М БЕЗ КРЕПЛЕНИЙ С ОТКОСАМИ, ГРУППА ГРУНТОВ 2 | 100М3 | 0.0288
115.1 | 1 | ЗАТРАТЫ ТРУДА РАБОЧИХ-СТРОИТЕЛЕЙ | ЧЕЛ.-Ч | 154 | 4.4352
116 | Е1101-013-03 МИНСТРОЙ РУЗ 05.01.21 N 9 | УСТРОЙСТВО ПОКРЫТИЙ ЩЕБЕНОЧНЫХ С ПРОПИТКОЙ БИТУМОМ | 100М2 | 0.0288
116.1 | 1 | ЗАТРАТЫ ТРУДА РАБОЧИХ-СТРОИТЕЛЕЙ | ЧЕЛ.-Ч | 28.4 | 0.81792
116.2 | 3 | ЗАТРАТЫ ТРУДА МАШИНИСТОВ | ЧЕЛ.-Ч | 0.15 | 0.00432
116.3 | 464 | ГУДРОНАТОРЫ РУЧНЫЕ | МАШ.-Ч | 5.1 | 0.14688
116.4 | 2509 | АВТОМОБИЛИ БОРТОВЫЕ ГРУЗОПОДЪЕМНОСТЬЮ ДО 5 Т | МАШ.-Ч | 0.15 | 0.00432
116.5 | 30118 | БИТУМЫ НЕФТЯНЫЕ ДОРОЖНЫЕ ЖИДКИЕ КЛАСС МГ И СГ | Т | 1.24 | 0.035712
116.6 | 45052 | ЩЕБЕНЬ ИЗ ПРИРОДНОГО КАМНЯ ДЛЯ СТРОИТЕЛЬНЫХ РАБОТ ФРАКЦИИ 20-40 ММ | М3 | 5.74 | 0.16531
117 | Е0601-080-10 | ПРИГОТОВЛЕНИЕ ТЯЖЕЛОГО БЕТОНА НА ЩЕБНЕ КЛАССА В 15/М-200/ | 100М3 | 0.005
117.1 | 1 | ЗАТРАТЫ ТРУДА РАБОЧИХ-СТРОИТЕЛЕЙ | ЧЕЛ.-Ч | 301.71 | 1.5085
117.2 | 3 | ЗАТРАТЫ ТРУДА МАШИНИСТОВ | ЧЕЛ.-Ч | 40.86 | 0.2043
117.3 | 112 | АВТОПОГРУЗЧИКИ 5 Т | МАШ.-Ч | 17.31 | 0.08655
117.4 | 278 | БЕТОНОСМЕСИТЕЛИ ПЕРЕДВИЖНЫЕ 250 Л НА ДРУГИХ ВИДАХ СТРОИТЕЛЬСТВА (КРОМЕ ВОДОХОЗЯЙСТВЕННОГО) | МАШ.-Ч | 23.55 | 0.11775
117.5 | 9219 | ВОДА | М3 | 21 | 0.105
117.6 | 11004 | ПЕСОК ДЛЯ СТРОИТЕЛЬНЫХ РАБОТ | М3 | 53 | 0.265
117.7 | 12699 | ЩЕБЕНЬ ИЗ ПРИРОДНОГО КАМНЯ ДЛЯ СТРОИТЕЛЬНЫХ РАБОТ | М3 | 80 | 0.4
117.8 | 34520 | ШЛАКОПОРТЛАНДЦЕМЕНТ ОБЩЕСТРОИТЕЛЬНОГО И СПЕЦИАЛЬНОГО НАЗНАЧЕНИЯ МАРКИ 400 | Т | 28.6 | 0.143
118 | Е0601-001-02 | УСТРОЙСТВО ФУНДАМЕНТОВ БЕТОННЫХ ИЗ В15 | 100М3 | 0.005
118.1 | 1 | ЗАТРАТЫ ТРУДА РАБОЧИХ-СТРОИТЕЛЕЙ | ЧЕЛ.-Ч | 535.5 | 2.6775
118.2 | 3 | ЗАТРАТЫ ТРУДА МАШИНИСТОВ | ЧЕЛ.-Ч | 0.56 | 0.0028
118.3 | 403 | ВИБРАТОРЫ ГЛУБИННЫЕ | МАШ.-Ч | 26.3 | 0.1315
118.4 | 2509 | АВТОМОБИЛИ БОРТОВЫЕ ГРУЗОПОДЪЕМНОСТЬЮ ДО 5 Т | МАШ.-Ч | 0.56 | 0.0028
118.5 | 9219 | ВОДА | М3 | 0.441 | 0.002205
118.6 | 30407 | ГВОЗДИ СТРОИТЕЛЬНЫЕ | Т | 0.0238 | 0.000119
118.7 | 32524 | КАТАНКА ГОРЯЧЕКАТАНАЯ В МОТКАХ ДИАМЕТРОМ 6,3-6,5 ММ | Т | 0.0375 | 0.000188
118.8 | 36061 | ДОСКИ ОБРЕЗНЫЕ ХВОЙНЫХ ПОРОД ДЛИНОЙ 4-6,5 М, ШИРИНОЙ 75-150 ММ, ТОЛЩИНОЙ 44 ММ И БОЛЕЕ, III СОРТА | М3 | 0.68 | 0.0034
118.9 | 51619 | ЩИТЫ ИЗ ДОСОК ТОЛЩИНОЙ 25 ММ | М2 | 64.1 | 0.3205
119 | Е1202-002-02 МИНСТРОЙ РУЗ 05.01.21 N 3 | УСТРОЙСТВО ГИДРОИЗОЛЯЦИЙ БИТУМНАЯ В ОДИН СЛОЙ ПО ВЫРОВНЕННОЙ ПОВЕРХНОСТИ БЕТОНА | 100М2 | 0.216
119.1 | 1 | ЗАТРАТЫ ТРУДА РАБОЧИХ-СТРОИТЕЛЕЙ | ЧЕЛ.-Ч | 29.9 | 6.4584
119.2 | 3 | ЗАТРАТЫ ТРУДА МАШИНИСТОВ | ЧЕЛ.-Ч | 1.25 | 0.27
119.3 | 659 | КОМПРЕССОРЫ ПЕРЕДВИЖНЫЕ С ДВИГАТЕЛЕМ ВНУТРЕННЕГО СГОРАНИЯ ДАВЛЕНИЕМ ДО 686 КПА (7 АТМ.) 5 М3/МИН | МАШ.-Ч | 1 | 0.216
119.4 | 913 | КОТЛЫ БИТУМНЫЕ ПЕРЕДВИЖНЫЕ 400 Л | МАШ.-Ч | 2 | 0.432
119.5 | 2509 | АВТОМОБИЛИ БОРТОВЫЕ ГРУЗОПОДЪЕМНОСТЬЮ ДО 5 Т | МАШ.-Ч | 0.25 | 0.054
119.6 | 32104 | МАСТИКА БИТУМНАЯ КРОВЕЛЬНАЯ ГОРЯЧАЯ | Т | 0.244 | 0.052704
120 | Е0102-061-02 | ОБРАТНАЯ ЗАСЫПКА ВРУЧНУЮ ТРАНШЕЙ, ПАЗУХ КОТЛОВАНОВ И ЯМ, ГРУППА ГРУНТОВ 2 | 100М3 | 0.022
120.1 | 1 | ЗАТРАТЫ ТРУДА РАБОЧИХ-СТРОИТЕЛЕЙ | ЧЕЛ.-Ч | 97.2 | 2.1384
121 | Ц3801-006-01 ДОП. 4 | ИЗГОТОВЛЕНИЕ МЕТАЛЛИЧЕСКОЙ ОГРАЖДЕНИЯ | Т | 0.191
121.1 | 1 | ЗАТРАТЫ ТРУДА РАБОЧИХ-СТРОИТЕЛЕЙ | ЧЕЛ.-Ч | 161 | 30.751
121.2 | 110 | АВТОМАТЫ СВАРОЧНЫЕ С НОМИНАЛЬНЫМ СВАРОЧНЫМ ТОКОМ 450-1250 А | МАШ.-Ч | 61 | 11.651
121.3 | 521 | ДРЕЛИ ЭЛЕКТРИЧЕСКИЕ | МАШ.-Ч | 0.2 | 0.0382
121.4 | 2577 | АППАРАТЫ ДЛЯ ГАЗОВОЙ СВАРКИ И РЕЗКИ | МАШ.-Ч | 1.8 | 0.3438
121.5 | 34241 | КИСЛОРОД ТЕХНИЧЕСКИЙ ГАЗООБРАЗНЫЙ | М3 | 1.1 | 0.2101
121.6 | 35318 | ЭЛЕКТРОДЫ ДИАМЕТРОМ 5 ММ Э42 | Т | 0.0438 | 0.008366
122 | С55 | ТРУБЫ СТАЛЬНЫЕ КВАДРАТНЫЕ 40Х40Х3 | ТН | 0.031
123 | С56 | ТРУБЫ СТАЛЬНЫЕ КВАДРАТНЫЕ 80Х80Х3 | ТН | 0.0292
124 | С57 | ТРУБЫ СТАЛЬНЫЕ КВАДРАТНЫЕ 60Х60Х2 | ТН | 0.117
125 | С58 | ЕВРО ЗАБОР (СЕТЧАТОЕ) | М2 | 74.34
126 | С59 | МЕТ. ЛИСТ ТОЛЩ 3ММ | ТН | 0.007
127 | С60 | МЕТАЛ ЛИСТ ТОЛЩ 2ММ | ТН | 0.005
128 | С61 | ПЕТЛИ ВОРОТ | ШТ | 4
129 | Е1504-030-04 | МАСЛЯНАЯ ОКРАСКА МЕТАЛЛИЧЕСКОЕ ОГРАЖДЕНИЯ ЗА 2 РАЗА | 100М2 | 0.1046
129.1 | 1 | ЗАТРАТЫ ТРУДА РАБОЧИХ-СТРОИТЕЛЕЙ | ЧЕЛ.-Ч | 71.06 | 7.4329
129.2 | 3 | ЗАТРАТЫ ТРУДА МАШИНИСТОВ | ЧЕЛ.-Ч | 0.03 | 0.003138
129.3 | 2499 | АВТОМОБИЛИ БОРТОВЫЕ ГРУЗОПОДЪЕМНОСТЬЮ ДО 5 Т | МАШ.-Ч | 0.03 | 0.003138
129.4 | 31392 | ОЛИФА НАТУРАЛЬНАЯ | КГ | 2.7 | 0.28242
129.5 | 43231 | КРАСКИ МАСЛЯНЫЕ ГОТОВЫЕ К ПРИМЕНЕНИЮ ДЛЯ ВНУТРЕННИХ РАБОТ | Т | 0.0246 | 0.002573
129.6 | 44059 | ВЕТОШЬ | КГ | 0.3 | 0.03138
Итого по разделу " НЭО; ФЭС;"
ОТДЕЛ 10. ИЧИМЛИК ХОВУЗИ-10 М3
.ЗЕМЛЯНЫЕ РАБОТЫ
1 | Е0101-004-05 | РАЗРАБОТКА ГРУНТА В ОТВАЛ ЭКСКАВАТОРАМИ "ДРАГЛАЙН" ИЛИ "ОБРАТНАЯ ЛОПАТА" С КОВШОМ ВМЕСТИМОСТЬЮ 0,25 М3, ГРУППА ГРУНТОВ 2 | 1000М3 | 0.02721
1.1 | 1 | ЗАТРАТЫ ТРУДА РАБОЧИХ-СТРОИТЕЛЕЙ | ЧЕЛ.-Ч | 12.86 | 0.34992
1.2 | 3 | ЗАТРАТЫ ТРУДА МАШИНИСТОВ | ЧЕЛ.-Ч | 58.76 | 1.5989
1.3 | 2288 | ЭКСКАВАТОРЫ ОДНОКОВШОВЫЕ ДИЗЕЛЬНЫЕ НА ПНЕВМОКОЛЕСНОМ ХОДУ ПРИ РАБОТЕ НА ДРУГИХ ВИДАХ СТРОИТЕЛЬСТВА (КРОМЕ ВОДОХОЗЯЙСТВЕННОГО) 0,25 М3 | МАШ.-Ч | 58.76 | 1.5989
2 | Е0102-057-01 ТЧ П.3.187 КЗТР=1,2 | ДОРАБОТКА ГРУНТА ВРУЧНУЮ | 100М3 | 0.02
2.1 | 1 | ЗАТРАТЫ ТРУДА РАБОЧИХ-СТРОИТЕЛЕЙ | ЧЕЛ.-Ч | 141.6 | 2.832
3 | Е0102-061-02 | ОБРАТНАЯ ЗАСЫПКА ГРУНТА ВРУЧНУЮ | 100М3 | 0.1137
3.1 | 1 | ЗАТРАТЫ ТРУДА РАБОЧИХ-СТРОИТЕЛЕЙ | ЧЕЛ.-Ч | 97.2 | 11.0516
.ФУНДАМЕНТЫ
4 | Е1101-013-03 МИНСТРОЙ РУЗ 05.01.21 N 9 | УСТРОЙСТВО ПОКРЫТИЙ ЩЕБЕНОЧНЫХ С ПРОПИТКОЙ БИТУМОМ ТОЛЩ 50ММ | 100М2 | 0.09
4.1 | 1 | ЗАТРАТЫ ТРУДА РАБОЧИХ-СТРОИТЕЛЕЙ | ЧЕЛ.-Ч | 28.4 | 2.556
4.2 | 3 | ЗАТРАТЫ ТРУДА МАШИНИСТОВ | ЧЕЛ.-Ч | 0.15 | 0.0135
4.3 | 464 | ГУДРОНАТОРЫ РУЧНЫЕ | МАШ.-Ч | 5.1 | 0.459
4.4 | 2509 | АВТОМОБИЛИ БОРТОВЫЕ ГРУЗОПОДЪЕМНОСТЬЮ ДО 5 Т | МАШ.-Ч | 0.15 | 0.0135
4.5 | 30118 | БИТУМЫ НЕФТЯНЫЕ ДОРОЖНЫЕ ЖИДКИЕ КЛАСС МГ И СГ | Т | 0.6 | 0.054
4.6 | 45052 | ЩЕБЕНЬ ИЗ ПРИРОДНОГО КАМНЯ ДЛЯ СТРОИТЕЛЬНЫХ РАБОТ ФРАКЦИИ 20-40 ММ | М3 | 5.74 | 0.5166
5 | Е0601-001-22 | УСТРОЙСТВО ЖЕЛЕЗОБЕТОННЫХ ДНИЩА РЕЗЕРВУАР ИЗ В15 ТОЛЩ 15СМ | 100М3 | 0.0117
5.1 | 1 | ЗАТРАТЫ ТРУДА РАБОЧИХ-СТРОИТЕЛЕЙ | ЧЕЛ.-Ч | 446.04 | 5.2187
5.2 | 3 | ЗАТРАТЫ ТРУДА МАШИНИСТОВ | ЧЕЛ.-Ч | 1.87 | 0.021879
5.3 | 403 | ВИБРАТОРЫ ГЛУБИННЫЕ | МАШ.-Ч | 21.42 | 0.25061
5.4 | 2509 | АВТОМОБИЛИ БОРТОВЫЕ ГРУЗОПОДЪЕМНОСТЬЮ ДО 5 Т | МАШ.-Ч | 1.87 | 0.021879
5.5 | 6322 | БЕТОН ТЯЖЕЛЫЙ КЛАССА В15 /М-200/ ФРАКЦИИ 5-20 ММ | М3 | 101.5 | 1.1875
5.6 | 9219 | ВОДА | М3 | 0.283 | 0.003311
5.7 | 30407 | ГВОЗДИ СТРОИТЕЛЬНЫЕ | Т | 0.013 | 0.000152
5.8 | 35310 | ЭЛЕКТРОДЫ ДИАМЕТРОМ 4 ММ Э42 | Т | 0.13 | 0.001521
5.9 | 36061 | ДОСКИ ОБРЕЗНЫЕ ХВОЙНЫХ ПОРОД ДЛИНОЙ 4-6,5 М, ШИРИНОЙ 75-150 ММ, ТОЛЩИНОЙ 44 ММ И БОЛЕЕ, III СОРТА | М3 | 0.61 | 0.007137
5.10 | 51619 | ЩИТЫ ИЗ ДОСОК ТОЛЩИНОЙ 25 ММ | М2 | 39.2 | 0.45864
6 | С4 | СТАЛЬ АРМАТУРНАЯ РИФЛЕНИЯ СВАРИВАЕМАЯ, КЛАСС АIII, ДИАМЕТРОМ 10 ММ | Т | 0.061
7 | Е0601-024-01 | УСТРОЙСТВО БЕТОННАЯ СТЕН РЕЗЕРВУАР В15 | 100М3 | 0.0403
7.1 | 1 | ЗАТРАТЫ ТРУДА РАБОЧИХ-СТРОИТЕЛЕЙ | ЧЕЛ.-Ч | 358.02 | 14.4282
7.2 | 3 | ЗАТРАТЫ ТРУДА МАШИНИСТОВ | ЧЕЛ.-Ч | 2.27 | 0.091481
7.3 | 403 | ВИБРАТОРЫ ГЛУБИННЫЕ | МАШ.-Ч | 18.21 | 0.73386
7.4 | 2509 | АВТОМОБИЛИ БОРТОВЫЕ ГРУЗОПОДЪЕМНОСТЬЮ ДО 5 Т | МАШ.-Ч | 2.27 | 0.091481
7.5 | 6322 | БЕТОН ТЯЖЕЛЫЙ КЛАССА В15 /М-200/ ФРАКЦИИ 5-20 ММ | М3 | 102 | 4.1106
7.6 | 36061 | ДОСКИ ОБРЕЗНЫЕ ХВОЙНЫХ ПОРОД ДЛИНОЙ 4-6,5 М, ШИРИНОЙ 75-150 ММ, ТОЛЩИНОЙ 44 ММ И БОЛЕЕ, III СОРТА | М3 | 0.86 | 0.034658
7.7 | 51619 | ЩИТЫ ИЗ ДОСОК ТОЛЩИНОЙ 25 ММ | М2 | 40 | 1.612
8 | С3 | СТАЛЬ АРМАТУРНАЯ РИФЛЕНИЯ СВАРИВАЕМАЯ, КЛАСС АIII, ДИАМЕТРОМ 8 ММ | Т | 0.132
9 | Е1202-002-02 МИНСТРОЙ РУЗ 05.01.21 N 3 | УСТРОЙСТВО ГИДРОИЗОЛЯЦИЙ ВЕРТИКАЛЬНЫХ ПОВЕРХНОСТЕЙ. ОБМАЗОЧНАЯ БИТУМНАЯ В ОДИН СЛОЙ ПО ВЫРОВНЕННОЙ ПОВЕРХНОСТИ КИРПИЧА И БЕТОНА | 100М2 | 0.218
9.1 | 1 | ЗАТРАТЫ ТРУДА РАБОЧИХ-СТРОИТЕЛЕЙ | ЧЕЛ.-Ч | 29.9 | 6.5182
9.2 | 3 | ЗАТРАТЫ ТРУДА МАШИНИСТОВ | ЧЕЛ.-Ч | 1.4 | 0.3052
9.3 | 659 | КОМПРЕССОРЫ ПЕРЕДВИЖНЫЕ С ДВИГАТЕЛЕМ ВНУТРЕННЕГО СГОРАНИЯ ДАВЛЕНИЕМ ДО 686 КПА (7 АТМ.) 5 М3/МИН | МАШ.-Ч | 1 | 0.218
9.4 | 913 | КОТЛЫ БИТУМНЫЕ ПЕРЕДВИЖНЫЕ 400 Л | МАШ.-Ч | 2 | 0.436
9.5 | 1522 | ПОДЪЕМНИКИ МАЧТОВЫЕ СТРОИТЕЛЬНЫЕ 0,5 Т | МАШ.-Ч | 0.15 | 0.0327
9.6 | 2509 | АВТОМОБИЛИ БОРТОВЫЕ ГРУЗОПОДЪЕМНОСТЬЮ ДО 5 Т | МАШ.-Ч | 0.25 | 0.0545
9.7 | 32104 | МАСТИКА БИТУМНАЯ КРОВЕЛЬНАЯ ГОРЯЧАЯ | Т | 0.244 | 0.053192
10 | Е0601-001-22 | УСТРОЙСТВО ЖЕЛЕЗОБЕТОННЫХ ПОКРЫТИЯ РЕЗЕРВУАР В15 | 100М3 | 0.0101
10.1 | 1 | ЗАТРАТЫ ТРУДА РАБОЧИХ-СТРОИТЕЛЕЙ | ЧЕЛ.-Ч | 446.04 | 4.505
10.2 | 3 | ЗАТРАТЫ ТРУДА МАШИНИСТОВ | ЧЕЛ.-Ч | 1.87 | 0.018887
10.3 | 403 | ВИБРАТОРЫ ГЛУБИННЫЕ | МАШ.-Ч | 21.42 | 0.21634
10.4 | 2509 | АВТОМОБИЛИ БОРТОВЫЕ ГРУЗОПОДЪЕМНОСТЬЮ ДО 5 Т | МАШ.-Ч | 1.87 | 0.018887
10.5 | 6322 | БЕТОН ТЯЖЕЛЫЙ КЛАССА В15 /М-200/ ФРАКЦИИ 5-20 ММ | М3 | 101.5 | 1.0252
10.6 | 9219 | ВОДА | М3 | 0.283 | 0.002858
10.7 | 30407 | ГВОЗДИ СТРОИТЕЛЬНЫЕ | Т | 0.013 | 0.000131
10.8 | 35310 | ЭЛЕКТРОДЫ ДИАМЕТРОМ 4 ММ Э42 | Т | 0.13 | 0.001313
10.9 | 36061 | ДОСКИ ОБРЕЗНЫЕ ХВОЙНЫХ ПОРОД ДЛИНОЙ 4-6,5 М, ШИРИНОЙ 75-150 ММ, ТОЛЩИНОЙ 44 ММ И БОЛЕЕ, III СОРТА | М3 | 0.61 | 0.006161
10.10 | 51619 | ЩИТЫ ИЗ ДОСОК ТОЛЩИНОЙ 25 ММ | М2 | 39.2 | 0.39592
11 | С4 | СТАЛЬ АРМАТУРНАЯ РИФЛЕНИЯ СВАРИВАЕМАЯ, КЛАСС АIII, ДИАМЕТРОМ 10 ММ | Т | 0.049
12 | Е0906-001-01 | МОНТАЖ МЕТАЛЛИЧЕСКИХ КОНСТРУКЦИЙ ЛЮКОВ | Т | 0.0133
12.1 | 1 | ЗАТРАТЫ ТРУДА РАБОЧИХ-СТРОИТЕЛЕЙ | ЧЕЛ.-Ч | 89.49 | 1.1902
12.2 | 3 | ЗАТРАТЫ ТРУДА МАШИНИСТОВ | ЧЕЛ.-Ч | 0.73 | 0.009709
12.3 | 1147 | МАШИНЫ ШЛИФОВАЛЬНЫЕ ЭЛЕКТРИЧЕСКИЕ | МАШ.-Ч | 0.2 | 0.00266
12.4 | 1513 | ПРЕОБРАЗОВАТЕЛИ СВАРОЧНЫЕ С НОМИНАЛЬНЫМ СВАРОЧНЫМ ТОКОМ 315-500 А | МАШ.-Ч | 0.88 | 0.011704
12.5 | 2509 | АВТОМОБИЛИ БОРТОВЫЕ ГРУЗОПОДЪЕМНОСТЬЮ ДО 5 Т | МАШ.-Ч | 0.73 | 0.009709
12.6 | 2577 | АППАРАТЫ ДЛЯ ГАЗОВОЙ СВАРКИ И РЕЗКИ | МАШ.-Ч | 0.7 | 0.00931
12.7 | 34241 | КИСЛОРОД ТЕХНИЧЕСКИЙ ГАЗООБРАЗНЫЙ | М3 | 0.5 | 0.00665
12.8 | 35312 | ЭЛЕКТРОДЫ ДИАМЕТРОМ 4 ММ Э46 | Т | 0.0007 | 9e-06
12.9 | 45077 | ПРОПАН-БУТАН, СМЕСЬ ТЕХНИЧЕСКАЯ | КГ | 0.15 | 0.001995
13 | С50 | УГОЛОК СТАЛЬНОЙ 40Х3ММ | ТН | 0.00905
14 | С14 | МЕТ. ЛИСТ ТОЛЩ 2ММ | ТН | 0.0042
15 | С297 | ТРУБЫ ПОЛИЭТИЛЕНОВЫЕИ ДИАМЕТР 110ММ | М | 1
16 | Е1504-030-04 | МАСЛЯНАЯ ОКРАСКА МЕТАЛЛИЧЕСКИХ ПОВЕРХНОСТЕЙ ЛЮКОВ КОЛИЧЕСТВО ОКРАСОК 2 | 100М2 | 0.012
16.1 | 1 | ЗАТРАТЫ ТРУДА РАБОЧИХ-СТРОИТЕЛЕЙ | ЧЕЛ.-Ч | 71.06 | 0.85272
16.2 | 3 | ЗАТРАТЫ ТРУДА МАШИНИСТОВ | ЧЕЛ.-Ч | 0.03 | 0.00036
16.3 | 2499 | АВТОМОБИЛИ БОРТОВЫЕ ГРУЗОПОДЪЕМНОСТЬЮ ДО 5 Т | МАШ.-Ч | 0.03 | 0.00036
16.4 | 31392 | ОЛИФА НАТУРАЛЬНАЯ | КГ | 2.7 | 0.0324
16.5 | 43231 | КРАСКИ МАСЛЯНЫЕ ГОТОВЫЕ К ПРИМЕНЕНИЮ ДЛЯ ВНУТРЕННИХ РАБОТ | Т | 0.0246 | 0.000295
16.6 | 44059 | ВЕТОШЬ | КГ | 0.3 | 0.0036
ОТМОСТКА
17 | Е1101-002-04 МИНСТРОЙ РУЗ 05.01.21 N 9 | УСТРОЙСТВО ПОДСТИЛАЮЩИХ СЛОЕВ ЩЕБЕНОЧНЫХ ПОД ОТМОСТКИ 5СМ | М3 | 0.72
17.1 | 1 | ЗАТРАТЫ ТРУДА РАБОЧИХ-СТРОИТЕЛЕЙ | ЧЕЛ.-Ч | 2.5 | 1.8
17.2 | 1866 | ТРАМБОВКИ ПНЕВМАТИЧЕСКИЕ | МАШ.-Ч | 0.93 | 0.6696
17.3 | 45051 | ЩЕБЕНЬ ИЗ ПРИРОДНОГО КАМНЯ ДЛЯ СТРОИТЕЛЬНЫХ РАБОТ ФРАКЦИИ 10-20 ММ | М3 | 1 | 0.72
18 | Е0601-001-01 ДОП. 3 | УСТРОЙСТВО МОНОЛИТНОЙ ОТМОСТКИ ТОЛЩ 50ММ | 100М3 | 0.0072
18.1 | 1 | ЗАТРАТЫ ТРУДА РАБОЧИХ-СТРОИТЕЛЕЙ | ЧЕЛ.-Ч | 180 | 1.296
18.2 | 3 | ЗАТРАТЫ ТРУДА МАШИНИСТОВ | ЧЕЛ.-Ч | 0.13 | 0.000936
18.3 | 403 | ВИБРАТОРЫ ГЛУБИННЫЕ | МАШ.-Ч | 48 | 0.3456
18.4 | 2509 | АВТОМОБИЛИ БОРТОВЫЕ ГРУЗОПОДЪЕМНОСТЬЮ ДО 5 Т | МАШ.-Ч | 0.13 | 0.000936
18.5 | 6315 | БЕТОН ТЯЖЕЛЫЙ КЛАССА В10 /М-150/ ФРАКЦИИ 5-20ММ | М3 | 102 | 0.7344
18.6 | 9219 | ВОДА | М3 | 0.2 | 0.00144
19 | С295 | ОГНЕТУШИТЕЛЬ ОХП-10 | ШТ | 1
20 | С296 | ПРОТИВОПОЖАРНЫЙ ШИТ | КОМПЛЕКТ | 1
Итого по разделу " ИЧИМЛИК ХОВУЗИ-10 М3"
ОТДЕЛ 11. ВЫГРЫБНАЯ ЯМЫ-5 М3 (2ШТ)
ЗЕМЛЯНЫЕ РАБОТЫ
1 | Е0101-004-05 | РАЗРАБОТКА ГРУНТА В ОТВАЛ ЭКСКАВАТОРАМИ "ДРАГЛАЙН" ИЛИ "ОБРАТНАЯ ЛОПАТА" С КОВШОМ ВМЕСТИМОСТЬЮ 0,25 М3, ГРУППА ГРУНТОВ 2 | 1000М3 | 0.0414
1.1 | 1 | ЗАТРАТЫ ТРУДА РАБОЧИХ-СТРОИТЕЛЕЙ | ЧЕЛ.-Ч | 12.86 | 0.5324
1.2 | 3 | ЗАТРАТЫ ТРУДА МАШИНИСТОВ | ЧЕЛ.-Ч | 58.76 | 2.4327
1.3 | 2288 | ЭКСКАВАТОРЫ ОДНОКОВШОВЫЕ ДИЗЕЛЬНЫЕ НА ПНЕВМОКОЛЕСНОМ ХОДУ ПРИ РАБОТЕ НА ДРУГИХ ВИДАХ СТРОИТЕЛЬСТВА (КРОМЕ ВОДОХОЗЯЙСТВЕННОГО) 0,25 М3 | МАШ.-Ч | 58.76 | 2.4327
2 | Е0102-057-01 ТЧ П.3.187 КЗТР=1,2 | ДОРАБОТКА ГРУНТА ВРУЧНУЮ | 100М3 | 0.04
2.1 | 1 | ЗАТРАТЫ ТРУДА РАБОЧИХ-СТРОИТЕЛЕЙ | ЧЕЛ.-Ч | 141.6 | 5.664
3 | Е0102-061-02 | ОБРАТНАЯ ЗАСЫПКА ГРУНТА ВРУЧНУЮ | 100М3 | 0.212
3.1 | 1 | ЗАТРАТЫ ТРУДА РАБОЧИХ-СТРОИТЕЛЕЙ | ЧЕЛ.-Ч | 97.2 | 20.6064
.ФУНДАМЕНТЫ
4 | Е1101-013-03 МИНСТРОЙ РУЗ 05.01.21 N 9 | УСТРОЙСТВО ПОКРЫТИЙ ЩЕБЕНОЧНЫХ С ПРОПИТКОЙ БИТУМОМ ТОЛЩ 50ММ | 100М2 | 0.1152
4.1 | 1 | ЗАТРАТЫ ТРУДА РАБОЧИХ-СТРОИТЕЛЕЙ | ЧЕЛ.-Ч | 28.4 | 3.2717
4.2 | 3 | ЗАТРАТЫ ТРУДА МАШИНИСТОВ | ЧЕЛ.-Ч | 0.15 | 0.01728
4.3 | 464 | ГУДРОНАТОРЫ РУЧНЫЕ | МАШ.-Ч | 5.1 | 0.58752
4.4 | 2509 | АВТОМОБИЛИ БОРТОВЫЕ ГРУЗОПОДЪЕМНОСТЬЮ ДО 5 Т | МАШ.-Ч | 0.15 | 0.01728
4.5 | 30118 | БИТУМЫ НЕФТЯНЫЕ ДОРОЖНЫЕ ЖИДКИЕ КЛАСС МГ И СГ | Т | 0.6 | 0.06912
4.6 | 45052 | ЩЕБЕНЬ ИЗ ПРИРОДНОГО КАМНЯ ДЛЯ СТРОИТЕЛЬНЫХ РАБОТ ФРАКЦИИ 20-40 ММ | М3 | 5.74 | 0.66125
5 | Е0601-001-22 | УСТРОЙСТВО ЖЕЛЕЗОБЕТОННЫХ ДНИЩА РЕЗЕРВУАР ИЗ В15 ТОЛЩ 15СМ | 100М3 | 0.0144
5.1 | 1 | ЗАТРАТЫ ТРУДА РАБОЧИХ-СТРОИТЕЛЕЙ | ЧЕЛ.-Ч | 446.04 | 6.423
5.2 | 3 | ЗАТРАТЫ ТРУДА МАШИНИСТОВ | ЧЕЛ.-Ч | 1.87 | 0.026928
5.3 | 403 | ВИБРАТОРЫ ГЛУБИННЫЕ | МАШ.-Ч | 21.42 | 0.30845
5.4 | 2509 | АВТОМОБИЛИ БОРТОВЫЕ ГРУЗОПОДЪЕМНОСТЬЮ ДО 5 Т | МАШ.-Ч | 1.87 | 0.026928
5.5 | 6322 | БЕТОН ТЯЖЕЛЫЙ КЛАССА В15 /М-200/ ФРАКЦИИ 5-20 ММ | М3 | 101.5 | 1.4616
5.6 | 9219 | ВОДА | М3 | 0.283 | 0.004075
5.7 | 30407 | ГВОЗДИ СТРОИТЕЛЬНЫЕ | Т | 0.013 | 0.000187
5.8 | 35310 | ЭЛЕКТРОДЫ ДИАМЕТРОМ 4 ММ Э42 | Т | 0.13 | 0.001872
5.9 | 36061 | ДОСКИ ОБРЕЗНЫЕ ХВОЙНЫХ ПОРОД ДЛИНОЙ 4-6,5 М, ШИРИНОЙ 75-150 ММ, ТОЛЩИНОЙ 44 ММ И БОЛЕЕ, III СОРТА | М3 | 0.61 | 0.008784
5.10 | 51619 | ЩИТЫ ИЗ ДОСОК ТОЛЩИНОЙ 25 ММ | М2 | 39.2 | 0.56448
6 | С4 | СТАЛЬ АРМАТУРНАЯ РИФЛЕНИЯ СВАРИВАЕМАЯ, КЛАСС АIII, ДИАМЕТРОМ 10 ММ | Т | 0.0692
7 | Е0601-024-01 | УСТРОЙСТВО БЕТОННАЯ СТЕН РЕЗЕРВУАР В15 | 100М3 | 0.0546
7.1 | 1 | ЗАТРАТЫ ТРУДА РАБОЧИХ-СТРОИТЕЛЕЙ | ЧЕЛ.-Ч | 358.02 | 19.5479
7.2 | 3 | ЗАТРАТЫ ТРУДА МАШИНИСТОВ | ЧЕЛ.-Ч | 2.27 | 0.12394
7.3 | 403 | ВИБРАТОРЫ ГЛУБИННЫЕ | МАШ.-Ч | 18.21 | 0.99427
7.4 | 2509 | АВТОМОБИЛИ БОРТОВЫЕ ГРУЗОПОДЪЕМНОСТЬЮ ДО 5 Т | МАШ.-Ч | 2.27 | 0.12394
7.5 | 6322 | БЕТОН ТЯЖЕЛЫЙ КЛАССА В15 /М-200/ ФРАКЦИИ 5-20 ММ | М3 | 102 | 5.5692
7.6 | 36061 | ДОСКИ ОБРЕЗНЫЕ ХВОЙНЫХ ПОРОД ДЛИНОЙ 4-6,5 М, ШИРИНОЙ 75-150 ММ, ТОЛЩИНОЙ 44 ММ И БОЛЕЕ, III СОРТА | М3 | 0.86 | 0.046956
7.7 | 51619 | ЩИТЫ ИЗ ДОСОК ТОЛЩИНОЙ 25 ММ | М2 | 40 | 2.184
8 | С3 | СТАЛЬ АРМАТУРНАЯ РИФЛЕНИЯ СВАРИВАЕМАЯ, КЛАСС АIII, ДИАМЕТРОМ 8 ММ | Т | 0.178
9 | Е1202-002-02 МИНСТРОЙ РУЗ 05.01.21 N 3 | УСТРОЙСТВО ГИДРОИЗОЛЯЦИЙ ВЕРТИКАЛЬНЫХ ПОВЕРХНОСТЕЙ. ОБМАЗОЧНАЯ БИТУМНАЯ В ОДИН СЛОЙ ПО ВЫРОВНЕННОЙ ПОВЕРХНОСТИ КИРПИЧА И БЕТОНА | 100М2 | 0.32
9.1 | 1 | ЗАТРАТЫ ТРУДА РАБОЧИХ-СТРОИТЕЛЕЙ | ЧЕЛ.-Ч | 29.9 | 9.568
9.2 | 3 | ЗАТРАТЫ ТРУДА МАШИНИСТОВ | ЧЕЛ.-Ч | 1.4 | 0.448
9.3 | 659 | КОМПРЕССОРЫ ПЕРЕДВИЖНЫЕ С ДВИГАТЕЛЕМ ВНУТРЕННЕГО СГОРАНИЯ ДАВЛЕНИЕМ ДО 686 КПА (7 АТМ.) 5 М3/МИН | МАШ.-Ч | 1 | 0.32
9.4 | 913 | КОТЛЫ БИТУМНЫЕ ПЕРЕДВИЖНЫЕ 400 Л | МАШ.-Ч | 2 | 0.64
9.5 | 1522 | ПОДЪЕМНИКИ МАЧТОВЫЕ СТРОИТЕЛЬНЫЕ 0,5 Т | МАШ.-Ч | 0.15 | 0.048
9.6 | 2509 | АВТОМОБИЛИ БОРТОВЫЕ ГРУЗОПОДЪЕМНОСТЬЮ ДО 5 Т | МАШ.-Ч | 0.25 | 0.08
9.7 | 32104 | МАСТИКА БИТУМНАЯ КРОВЕЛЬНАЯ ГОРЯЧАЯ | Т | 0.244 | 0.07808
10 | Е0601-001-22 | УСТРОЙСТВО ЖЕЛЕЗОБЕТОННЫХ ПОКРЫТИЯ РЕЗЕРВУАР В15 | 100М3 | 0.012
10.1 | 1 | ЗАТРАТЫ ТРУДА РАБОЧИХ-СТРОИТЕЛЕЙ | ЧЕЛ.-Ч | 446.04 | 5.3525
10.2 | 3 | ЗАТРАТЫ ТРУДА МАШИНИСТОВ | ЧЕЛ.-Ч | 1.87 | 0.02244
10.3 | 403 | ВИБРАТОРЫ ГЛУБИННЫЕ | МАШ.-Ч | 21.42 | 0.25704
10.4 | 2509 | АВТОМОБИЛИ БОРТОВЫЕ ГРУЗОПОДЪЕМНОСТЬЮ ДО 5 Т | МАШ.-Ч | 1.87 | 0.02244
10.5 | 6322 | БЕТОН ТЯЖЕЛЫЙ КЛАССА В15 /М-200/ ФРАКЦИИ 5-20 ММ | М3 | 101.5 | 1.218
10.6 | 9219 | ВОДА | М3 | 0.283 | 0.003396
10.7 | 30407 | ГВОЗДИ СТРОИТЕЛЬНЫЕ | Т | 0.013 | 0.000156
10.8 | 35310 | ЭЛЕКТРОДЫ ДИАМЕТРОМ 4 ММ Э42 | Т | 0.13 | 0.00156
10.9 | 36061 | ДОСКИ ОБРЕЗНЫЕ ХВОЙНЫХ ПОРОД ДЛИНОЙ 4-6,5 М, ШИРИНОЙ 75-150 ММ, ТОЛЩИНОЙ 44 ММ И БОЛЕЕ, III СОРТА | М3 | 0.61 | 0.00732
10.10 | 51619 | ЩИТЫ ИЗ ДОСОК ТОЛЩИНОЙ 25 ММ | М2 | 39.2 | 0.4704
11 | С4 | СТАЛЬ АРМАТУРНАЯ РИФЛЕНИЯ СВАРИВАЕМАЯ, КЛАСС АIII, ДИАМЕТРОМ 10 ММ | Т | 0.072
12 | Е0906-001-01 | МОНТАЖ МЕТАЛЛИЧЕСКИХ КОНСТРУКЦИЙ ЛЮКОВ | Т | 0.0266
12.1 | 1 | ЗАТРАТЫ ТРУДА РАБОЧИХ-СТРОИТЕЛЕЙ | ЧЕЛ.-Ч | 89.49 | 2.3804
12.2 | 3 | ЗАТРАТЫ ТРУДА МАШИНИСТОВ | ЧЕЛ.-Ч | 0.73 | 0.019418
12.3 | 1147 | МАШИНЫ ШЛИФОВАЛЬНЫЕ ЭЛЕКТРИЧЕСКИЕ | МАШ.-Ч | 0.2 | 0.00532
12.4 | 1513 | ПРЕОБРАЗОВАТЕЛИ СВАРОЧНЫЕ С НОМИНАЛЬНЫМ СВАРОЧНЫМ ТОКОМ 315-500 А | МАШ.-Ч | 0.88 | 0.023408
12.5 | 2509 | АВТОМОБИЛИ БОРТОВЫЕ ГРУЗОПОДЪЕМНОСТЬЮ ДО 5 Т | МАШ.-Ч | 0.73 | 0.019418
12.6 | 2577 | АППАРАТЫ ДЛЯ ГАЗОВОЙ СВАРКИ И РЕЗКИ | МАШ.-Ч | 0.7 | 0.01862
12.7 | 34241 | КИСЛОРОД ТЕХНИЧЕСКИЙ ГАЗООБРАЗНЫЙ | М3 | 0.5 | 0.0133
12.8 | 35312 | ЭЛЕКТРОДЫ ДИАМЕТРОМ 4 ММ Э46 | Т | 0.0007 | 1.9e-05
12.9 | 45077 | ПРОПАН-БУТАН, СМЕСЬ ТЕХНИЧЕСКАЯ | КГ | 0.15 | 0.00399
13 | С50 | УГОЛОК СТАЛЬНОЙ 40Х3ММ | ТН | 0.0181
14 | С14 | МЕТ. ЛИСТ ТОЛЩ 2ММ | ТН | 0.0084
15 | С297 | ТРУБЫ ПОЛИЭТИЛЕНОВЫЕИ ДИАМЕТР 110ММ | М | 2
16 | Е1504-030-04 | МАСЛЯНАЯ ОКРАСКА МЕТАЛЛИЧЕСКИХ ПОВЕРХНОСТЕЙ ЛЮКОВ КОЛИЧЕСТВО ОКРАСОК 2 | 100М2 | 0.024
16.1 | 1 | ЗАТРАТЫ ТРУДА РАБОЧИХ-СТРОИТЕЛЕЙ | ЧЕЛ.-Ч | 71.06 | 1.7054
16.2 | 3 | ЗАТРАТЫ ТРУДА МАШИНИСТОВ | ЧЕЛ.-Ч | 0.03 | 0.00072
16.3 | 2499 | АВТОМОБИЛИ БОРТОВЫЕ ГРУЗОПОДЪЕМНОСТЬЮ ДО 5 Т | МАШ.-Ч | 0.03 | 0.00072
16.4 | 31392 | ОЛИФА НАТУРАЛЬНАЯ | КГ | 2.7 | 0.0648
16.5 | 43231 | КРАСКИ МАСЛЯНЫЕ ГОТОВЫЕ К ПРИМЕНЕНИЮ ДЛЯ ВНУТРЕННИХ РАБОТ | Т | 0.0246 | 0.00059
16.6 | 44059 | ВЕТОШЬ | КГ | 0.3 | 0.0072
ОТМОСТКА
17 | Е1101-002-04 МИНСТРОЙ РУЗ 05.01.21 N 9 | УСТРОЙСТВО ПОДСТИЛАЮЩИХ СЛОЕВ ЩЕБЕНОЧНЫХ ПОД ОТМОСТКИ 5СМ | М3 | 1.2
17.1 | 1 | ЗАТРАТЫ ТРУДА РАБОЧИХ-СТРОИТЕЛЕЙ | ЧЕЛ.-Ч | 2.5 | 3
17.2 | 1866 | ТРАМБОВКИ ПНЕВМАТИЧЕСКИЕ | МАШ.-Ч | 0.93 | 1.116
17.3 | 45051 | ЩЕБЕНЬ ИЗ ПРИРОДНОГО КАМНЯ ДЛЯ СТРОИТЕЛЬНЫХ РАБОТ ФРАКЦИИ 10-20 ММ | М3 | 1 | 1.2
18 | Е0601-001-01 ДОП. 3 | УСТРОЙСТВО МОНОЛИТНОЙ ОТМОСТКИ ТОЛЩ 50ММ | 100М3 | 0.012
18.1 | 1 | ЗАТРАТЫ ТРУДА РАБОЧИХ-СТРОИТЕЛЕЙ | ЧЕЛ.-Ч | 180 | 2.16
18.2 | 3 | ЗАТРАТЫ ТРУДА МАШИНИСТОВ | ЧЕЛ.-Ч | 0.13 | 0.00156
18.3 | 403 | ВИБРАТОРЫ ГЛУБИННЫЕ | МАШ.-Ч | 48 | 0.576
18.4 | 2509 | АВТОМОБИЛИ БОРТОВЫЕ ГРУЗОПОДЪЕМНОСТЬЮ ДО 5 Т | МАШ.-Ч | 0.13 | 0.00156
18.5 | 6315 | БЕТОН ТЯЖЕЛЫЙ КЛАССА В10 /М-150/ ФРАКЦИИ 5-20ММ | М3 | 102 | 1.224
18.6 | 9219 | ВОДА | М3 | 0.2 | 0.0024
Итого по разделу " ВЫГРЫБНАЯ ЯМЫ-5 М3 (2ШТ)"
ОТДЕЛ 12. ПОД ПОМЕЩЕНИЯ И НАВЕС
ПОД ПОМЕЩЕНИЯ
1 | Е0101-013-14 | РАЗРАБОТКА ГРУНТА С ПОГРУЗКОЙ НА АВТОМОБИЛИ-САМОСВАЛЫ ЭКСКАВАТОРАМИ С КОВШОМ ВМЕСТИМОСТЬЮ 0,5 [0,5-0,63] М3, ГРУППА ГРУНТОВ 2 | 1000М3 | 0.00063
1.1 | 1 | ЗАТРАТЫ ТРУДА РАБОЧИХ-СТРОИТЕЛЕЙ | ЧЕЛ.-Ч | 15.08 | 0.0095
1.2 | 3 | ЗАТРАТЫ ТРУДА МАШИНИСТОВ | ЧЕЛ.-Ч | 33.28 | 0.020966
1.3 | 2263 | ЭКСКАВАТОРЫ ОДНОКОВШОВЫЕ ДИЗЕЛЬНЫЕ НА ГУСЕНИЧНОМ ХОДУ ПРИ РАБОТЕ НА ДРУГИХ ВИДАХ СТРОИТЕЛЬСТВА (КРОМЕ ВОДОХОЗЯЙСТВЕННОГО) 0,5 М3 | МАШ.-Ч | 33.28 | 0.020966
2 | Е0102-057-02 | РАЗРАБОТКА ГРУНТА ВРУЧНУЮ В ТРАНШЕЯХ ГЛУБИНОЙ ДО 2 М БЕЗ КРЕПЛЕНИЙ С ОТКОСАМИ, ГРУППА ГРУНТОВ 2 | 100М3 | 0.0063
2.1 | 1 | ЗАТРАТЫ ТРУДА РАБОЧИХ-СТРОИТЕЛЕЙ | ЧЕЛ.-Ч | 154 | 0.9702
3 | Е0102-005-01 | УПЛОТНЕНИЕ ГРУНТА ПНЕВМАТИЧЕСКИМИ ТРАМБОВКАМИ, ГРУППА ГРУНТОВ 1, 2 | 100М3 | 0.004
3.1 | 1 | ЗАТРАТЫ ТРУДА РАБОЧИХ-СТРОИТЕЛЕЙ | ЧЕЛ.-Ч | 12.53 | 0.05012
3.2 | 3 | ЗАТРАТЫ ТРУДА МАШИНИСТОВ | ЧЕЛ.-Ч | 3.04 | 0.01216
3.3 | 660 | КОМПРЕССОРЫ ПЕРЕДВИЖНЫЕ С ДВИГАТЕЛЕМ ВНУТРЕННЕГО СГОРАНИЯ ДАВЛЕНИЕМ ДО 686 КПА (7 АТМ.) 5 М3/МИН | МАШ.-Ч | 3.04 | 0.01216
3.4 | 1866 | ТРАМБОВКИ ПНЕВМАТИЧЕСКИЕ | МАШ.-Ч | 12.18 | 0.04872
ФУНТАМЕНТ
4 | Е0601-001-22 | УСТРОЙСТВО ЛЕНТОЧНЫХ ФУНДАМЕНТОВ ЖЕЛЕЗОБЕТОННЫХ ПРИ ШИРИНЕ ПОВЕРХУ ДО 1000 ММ | 100М3 | 0.0008
4.1 | 1 | ЗАТРАТЫ ТРУДА РАБОЧИХ-СТРОИТЕЛЕЙ | ЧЕЛ.-Ч | 446.04 | 0.35683
4.2 | 3 | ЗАТРАТЫ ТРУДА МАШИНИСТОВ | ЧЕЛ.-Ч | 3.12 | 0.002496
4.3 | 403 | ВИБРАТОРЫ ГЛУБИННЫЕ | МАШ.-Ч | 21.42 | 0.017136
4.4 | 762 | КРАНЫ НА АВТОМОБИЛЬНОМ ХОДУ ПРИ РАБОТЕ НА ДРУГИХ ВИДАХ СТРОИТЕЛЬСТВА 10 Т | МАШ.-Ч | 1.25 | 0.001
4.5 | 1571 | ПИЛА ЭЛЕКТРИЧЕСКАЯ ЦЕПНАЯ | МАШ.-Ч | 0.81 | 0.000648
4.6 | 2016 | УСТАНОВКИ ДЛЯ СВАРКИ РУЧНОЙ ДУГОВОЙ (ПОСТОЯННОГО ТОКА) | МАШ.-Ч | 123.76 | 0.099008
4.7 | 2509 | АВТОМОБИЛИ БОРТОВЫЕ ГРУЗОПОДЪЕМНОСТЬЮ ДО 5 Т | МАШ.-Ч | 1.87 | 0.001496
4.8 | 6317 | БЕТОН ТЯЖЕЛЫЙ КЛАССА В12,5 /М-150/ ФРАКЦИИ 5-20 ММ | М3 | 101.5 | 0.0812
4.9 | 9219 | ВОДА | М3 | 0.283 | 0.000226
4.10 | 30407 | ГВОЗДИ СТРОИТЕЛЬНЫЕ | Т | 0.013 | 1e-05
4.11 | 32524 | КАТАНКА ГОРЯЧЕКАТАНАЯ В МОТКАХ ДИАМЕТРОМ 6,3-6,5 ММ | Т | 0.0303 | 2.4e-05
4.12 | 35310 | ЭЛЕКТРОДЫ ДИАМЕТРОМ 4 ММ Э42 | Т | 0.13 | 0.000104
4.13 | 36053 | ДОСКИ ОБРЕЗНЫЕ ХВОЙНЫХ ПОРОД ДЛИНОЙ 4-6,5 М, ШИРИНОЙ 75-150 ММ, ТОЛЩИНОЙ 25 ММ, III СОРТА | М3 | 0.14 | 0.000112
4.14 | 36061 | ДОСКИ ОБРЕЗНЫЕ ХВОЙНЫХ ПОРОД ДЛИНОЙ 4-6,5 М, ШИРИНОЙ 75-150 ММ, ТОЛЩИНОЙ 44 ММ И БОЛЕЕ, III СОРТА | М3 | 0.47 | 0.000376
4.15 | 51619 | ЩИТЫ ИЗ ДОСОК ТОЛЩИНОЙ 25 ММ | М2 | 39.2 | 0.03136
5 | Е0801-002-03 ДОП. 3 | УСТРОЙСТВО ОСНОВАНИЯ ПОД ФУНДАМЕНТЫ ГРАВИЙНОГО | М3 | 0.03
5.1 | 1 | ЗАТРАТЫ ТРУДА РАБОЧИХ-СТРОИТЕЛЕЙ | ЧЕЛ.-Ч | 2.5 | 0.075
5.2 | 3 | ЗАТРАТЫ ТРУДА МАШИНИСТОВ | ЧЕЛ.-Ч | 0.46 | 0.0138
5.3 | 659 | КОМПРЕССОРЫ ПЕРЕДВИЖНЫЕ С ДВИГАТЕЛЕМ ВНУТРЕННЕГО СГОРАНИЯ ДАВЛЕНИЕМ ДО 686 КПА (7 АТМ.) 5 М3/МИН | МАШ.-Ч | 0.46 | 0.0138
5.4 | 1866 | ТРАМБОВКИ ПНЕВМАТИЧЕСКИЕ | МАШ.-Ч | 0.92 | 0.0276
5.5 | 9219 | ВОДА | М3 | 0.15 | 0.0045
5.6 | 9249 | ГРАВИЙ | М3 | 1.28 | 0.0384
6 | С48 | ТРУБЫ СТАЛЬНЫЕ КВАДРАТНЫЕ 80Х80Х4 | ТН | 0.14
7 | Е1504-030-04 | МАСЛЯНАЯ ОКРАСКА МЕТАЛЛИЧЕСКИХ ПОВЕРХНОСТЕЙ ЛЮКОВ КОЛИЧЕСТВО ОКРАСОК 2 | 100М2 | 0.48
7.1 | 1 | ЗАТРАТЫ ТРУДА РАБОЧИХ-СТРОИТЕЛЕЙ | ЧЕЛ.-Ч | 71.06 | 34.1088
7.2 | 3 | ЗАТРАТЫ ТРУДА МАШИНИСТОВ | ЧЕЛ.-Ч | 0.03 | 0.0144
7.3 | 2499 | АВТОМОБИЛИ БОРТОВЫЕ ГРУЗОПОДЪЕМНОСТЬЮ ДО 5 Т | МАШ.-Ч | 0.03 | 0.0144
7.4 | 31392 | ОЛИФА НАТУРАЛЬНАЯ | КГ | 2.7 | 1.296
7.5 | 43231 | КРАСКИ МАСЛЯНЫЕ ГОТОВЫЕ К ПРИМЕНЕНИЮ ДЛЯ ВНУТРЕННИХ РАБОТ | Т | 0.0246 | 0.011808
7.6 | 44059 | ВЕТОШЬ | КГ | 0.3 | 0.144
ПРОЕМОВ
8 | Е0904-014-03 ДОП. 4 | УСТАНОВКА МЕТАЛЛИЧЕСКИХ ДВЕРЕЙ В ПОДГОТОВЛЕННЫЕ ПРОЕМЫ ПЛОЩАДЬЮ ДВЕРНОГО ПРОЕМА: ДО 2,5 М2 | М2 | 2
8.1 | 1 | ЗАТРАТЫ ТРУДА РАБОЧИХ-СТРОИТЕЛЕЙ | ЧЕЛ.-Ч | 3.58 | 7.16
8.2 | 3 | ЗАТРАТЫ ТРУДА МАШИНИСТОВ | ЧЕЛ.-Ч | 0.15 | 0.3
8.3 | 2509 | АВТОМОБИЛИ БОРТОВЫЕ ГРУЗОПОДЪЕМНОСТЬЮ ДО 5 Т | МАШ.-Ч | 0.15 | 0.3
8.4 | 3325 | ДРЕЛЬ-ПЕРФОРАТОР ЭЛЕКТРИЧЕСКАЯ | МАШ.-Ч | 0.27 | 0.54
8.5 | 29161 | БОЛТЫ АНКЕРНЫЕ | ШТ | 6 | 12
8.6 | 80625 | ПЕНА МОНТАЖНАЯ (ГЕРМЕТИК ПЕНОПОЛИУРЕТАНОВЫЙ ТИПА MAKROFLEKS, SOUDAL) ДЛЯ ГЕРМЕТИЗАЦИИ СТЫКОВ В БАЛЛОНЧИКЕ ЕМКОСТЬЮ 0,75 Л | ШТ | 0.1 | 0.2
8.7 | 87882 | БЛОКИ ДВЕРНЫЕ МЕТАЛЛИЧЕСКИЕ | М2 | 1 | 2
9 | С12 | АРМАСЕТКА АIII, ДИАМЕТРОМ 6ММ С ШАГОМ 100ММ | ТН | 0.0014
10 | Е1001-036-01ДОП. 11 ГОСАРХИТЕКТСТРОЙ РУЗ ПР. № 429 ОТ 15.12.17 Г. | УСТАНОВКА В ЖИЛЫХ ЗДАНИЯХ ОКНА ИНД.ИЗГОТОВЛЕНИЕ МЕТАЛ. | 100 М2 | 0.006
10.1 | 1 | ЗАТРАТЫ ТРУДА РАБОЧИХ-СТРОИТЕЛЕЙ | ЧЕЛ.-Ч | 161.82 | 0.97092
10.2 | 3 | ЗАТРАТЫ ТРУДА МАШИНИСТОВ | ЧЕЛ.-Ч | 7.53 | 0.04518
10.3 | 1522 | ПОДЪЕМНИКИ МАЧТОВЫЕ СТРОИТЕЛЬНЫЕ 0,5 Т | МАШ.-Ч | 5.31 | 0.03186
10.4 | 2209 | ШУРУПОВЕРТЫ СТРОИТЕЛЬНО-МОНТАЖНЫЕ | МАШ.-Ч | 9.52 | 0.05712
10.5 | 2509 | АВТОМОБИЛИ БОРТОВЫЕ ГРУЗОПОДЪЕМНОСТЬЮ ДО 5 Т | МАШ.-Ч | 2.22 | 0.01332
10.6 | 2875 | ПЕРФОРАТОРЫ ЭЛЕКТРИЧЕСКИЕ | МАШ.-Ч | 14.65 | 0.0879
10.7 | 30627 | ОКНА МЕТАЛИЧЕСКЫЕ | М2 | 100 | 0.6
10.8 | 80625 | ПЕНА МОНТАЖНАЯ (ГЕРМЕТИК ПЕНОПОЛИУРЕТАНОВЫЙ ТИПА MAKROFLEKS, SOUDAL) ДЛЯ ГЕРМЕТИЗАЦИИ СТЫКОВ В БАЛЛОНЧИКЕ ЕМКОСТЬЮ 0,75 Л | ШТ | 5 | 0.03
11 | С12 | АРМАСЕТКА АIII, ДИАМЕТРОМ 6ММ С ШАГОМ 100ММ | ТН | 0.00168
12 | Е0904-006-02 ДОП. 11 ГОСАРХИТЕКТСТРОЙ РУЗ ПР. № 429 ОТ 15.12.17 Г. | МОНТАЖ ОГРАЖДАЮЩИХ КОНСТРУКЦИЙ ИЗ СЭНДВИЧ ПАНЕЛЬ ПРИ ВЫСОТЕ ЗДАНИЯ ДО 30 М | 100М2 | 0.32
12.1 | 1 | ЗАТРАТЫ ТРУДА РАБОЧИХ-СТРОИТЕЛЕЙ | ЧЕЛ.-Ч | 105.28 | 33.6896
12.2 | 3 | ЗАТРАТЫ ТРУДА МАШИНИСТОВ | ЧЕЛ.-Ч | 0.84 | 0.2688
12.3 | 521 | ДРЕЛИ ЭЛЕКТРИЧЕСКИЕ | МАШ.-Ч | 2.41 | 0.7712
12.4 | 762 | КРАНЫ НА АВТОМОБИЛЬНОМ ХОДУ ПРИ РАБОТЕ НА ДРУГИХ ВИДАХ СТРОИТЕЛЬСТВА 10 Т | МАШ.-Ч | 0.34 | 0.1088
12.5 | 1513 | ПРЕОБРАЗОВАТЕЛИ СВАРОЧНЫЕ С НОМИНАЛЬНЫМ СВАРОЧНЫМ ТОКОМ 315-500 А | МАШ.-Ч | 0.18 | 0.0576
12.6 | 2346 | ПЕЧИ ЭЛЕКТРИЧЕСКИЕ ДЛЯ СУШКИ СВАРОЧНЫХ МАТЕРИАЛОВ С РЕГУЛИРОВАНИЕМ ТЕМПЕРАТУРЫ В ПРЕДЕЛАХ 80-500 ГР. С | МАШ.-Ч | 0.02 | 0.0064
12.7 | 2509 | АВТОМОБИЛИ БОРТОВЫЕ ГРУЗОПОДЪЕМНОСТЬЮ ДО 5 Т | МАШ.-Ч | 0.5 | 0.16
12.8 | 2577 | АППАРАТЫ ДЛЯ ГАЗОВОЙ СВАРКИ И РЕЗКИ | МАШ.-Ч | 3.36 | 1.0752
12.9 | 30322 | БОЛТЫ СТРОИТЕЛЬНЫЕ С ГАЙКАМИ И ШАЙБАМИ | Т | 0.007 | 0.00224
12.10 | 30407 | ГВОЗДИ СТРОИТЕЛЬНЫЕ | Т | 2e-05 | 6e-06
12.11 | 31419 | ГРУНТОВКА ГФ-021 КРАСНО-КОРИЧНЕВАЯ | Т | 0.00047 | 0.00015
12.12 | 31524 | РАСТВОРИТЕЛЬ МАРКИ Р-4 | Т | 9e-05 | 2.9e-05
12.13 | 32524 | КАТАНКА ГОРЯЧЕКАТАНАЯ В МОТКАХ ДИАМЕТРОМ 6,3-6,5 ММ | Т | 4e-05 | 1.3e-05
12.14 | 34241 | КИСЛОРОД ТЕХНИЧЕСКИЙ ГАЗООБРАЗНЫЙ | М3 | 2.98 | 0.9536
12.15 | 35310 | ЭЛЕКТРОДЫ ДИАМЕТРОМ 4 ММ Э42 | Т | 0.0034 | 0.001088
12.16 | 36023 | ПИЛОМАТЕРИАЛЫ ХВОЙНЫХ ПОРОД ДРУСКИ ОБРЕЗНЫЕ ДЛИНОЙ 4-6,5 М, ШИРИНОЙ 75-150 ММ, ТОЛЩИНОЙ 40-75 ММ I СОРТА | М3 | 0.0013 | 0.000416
12.17 | 45077 | ПРОПАН-БУТАН, СМЕСЬ ТЕХНИЧЕСКАЯ | КГ | 0.903 | 0.28896
12.18 | 50756 | ОТДЕЛЬНЫЕ КОНСТРУКТИВНЫЕ ЭЛЕМЕНТЫ ЗДАНИЙ И СООРУЖЕНИЙ С ПРЕОБЛАДАНИЕМ ГОРЯЧЕКАТАНЫХ ПРОФИЛЕЙ, СРЕДНЯЯ МАССА СБОРОЧНОЙ ЕДИНИЦЫ СВЫШЕ 0.1 ДО 0.5 Т | Т | 0.019 | 0.00608
13 | С302 | СТЕНОВЫЕ СЭНДВИЧ ПАНЕЛЬ | М2 | 32
14 | С48 | ТРУБЫ СТАЛЬНЫЕ КВАДРАТНЫЕ 80Х80Х4 | ТН | 0.0933
15 | Е1504-030-04 | МАСЛЯНАЯ ОКРАСКА МЕТАЛЛИЧЕСКИХ ПОВЕРХНОСТЕЙ ЛЮКОВ КОЛИЧЕСТВО ОКРАСОК 2 | 100М2 | 0.032
15.1 | 1 | ЗАТРАТЫ ТРУДА РАБОЧИХ-СТРОИТЕЛЕЙ | ЧЕЛ.-Ч | 71.06 | 2.2739
15.2 | 3 | ЗАТРАТЫ ТРУДА МАШИНИСТОВ | ЧЕЛ.-Ч | 0.03 | 0.00096
15.3 | 2499 | АВТОМОБИЛИ БОРТОВЫЕ ГРУЗОПОДЪЕМНОСТЬЮ ДО 5 Т | МАШ.-Ч | 0.03 | 0.00096
15.4 | 31392 | ОЛИФА НАТУРАЛЬНАЯ | КГ | 2.7 | 0.0864
15.5 | 43231 | КРАСКИ МАСЛЯНЫЕ ГОТОВЫЕ К ПРИМЕНЕНИЮ ДЛЯ ВНУТРЕННИХ РАБОТ | Т | 0.0246 | 0.000787
15.6 | 44059 | ВЕТОШЬ | КГ | 0.3 | 0.0096
НАВЕС
16 | Е0101-013-14 | РАЗРАБОТКА ГРУНТА С ПОГРУЗКОЙ НА АВТОМОБИЛИ-САМОСВАЛЫ ЭКСКАВАТОРАМИ С КОВШОМ ВМЕСТИМОСТЬЮ 0,5 [0,5-0,63] М3, ГРУППА ГРУНТОВ 2 | 1000М3 | 0.00063
16.1 | 1 | ЗАТРАТЫ ТРУДА РАБОЧИХ-СТРОИТЕЛЕЙ | ЧЕЛ.-Ч | 15.08 | 0.0095
16.2 | 3 | ЗАТРАТЫ ТРУДА МАШИНИСТОВ | ЧЕЛ.-Ч | 33.28 | 0.020966
16.3 | 2263 | ЭКСКАВАТОРЫ ОДНОКОВШОВЫЕ ДИЗЕЛЬНЫЕ НА ГУСЕНИЧНОМ ХОДУ ПРИ РАБОТЕ НА ДРУГИХ ВИДАХ СТРОИТЕЛЬСТВА (КРОМЕ ВОДОХОЗЯЙСТВЕННОГО) 0,5 М3 | МАШ.-Ч | 33.28 | 0.020966
17 | Е0102-057-02 | РАЗРАБОТКА ГРУНТА ВРУЧНУЮ В ТРАНШЕЯХ ГЛУБИНОЙ ДО 2 М БЕЗ КРЕПЛЕНИЙ С ОТКОСАМИ, ГРУППА ГРУНТОВ 2 | 100М3 | 0.0063
17.1 | 1 | ЗАТРАТЫ ТРУДА РАБОЧИХ-СТРОИТЕЛЕЙ | ЧЕЛ.-Ч | 154 | 0.9702
18 | Е0102-005-01 | УПЛОТНЕНИЕ ГРУНТА ПНЕВМАТИЧЕСКИМИ ТРАМБОВКАМИ, ГРУППА ГРУНТОВ 1, 2 | 100М3 | 0.004
18.1 | 1 | ЗАТРАТЫ ТРУДА РАБОЧИХ-СТРОИТЕЛЕЙ | ЧЕЛ.-Ч | 12.53 | 0.05012
18.2 | 3 | ЗАТРАТЫ ТРУДА МАШИНИСТОВ | ЧЕЛ.-Ч | 3.04 | 0.01216
18.3 | 660 | КОМПРЕССОРЫ ПЕРЕДВИЖНЫЕ С ДВИГАТЕЛЕМ ВНУТРЕННЕГО СГОРАНИЯ ДАВЛЕНИЕМ ДО 686 КПА (7 АТМ.) 5 М3/МИН | МАШ.-Ч | 3.04 | 0.01216
18.4 | 1866 | ТРАМБОВКИ ПНЕВМАТИЧЕСКИЕ | МАШ.-Ч | 12.18 | 0.04872
ФУНТАМЕНТ
19 | Е0601-001-22 | УСТРОЙСТВО ЛЕНТОЧНЫХ ФУНДАМЕНТОВ ЖЕЛЕЗОБЕТОННЫХ ПРИ ШИРИНЕ ПОВЕРХУ ДО 1000 ММ | 100М3 | 0.0008
19.1 | 1 | ЗАТРАТЫ ТРУДА РАБОЧИХ-СТРОИТЕЛЕЙ | ЧЕЛ.-Ч | 446.04 | 0.35683
19.2 | 3 | ЗАТРАТЫ ТРУДА МАШИНИСТОВ | ЧЕЛ.-Ч | 3.12 | 0.002496
19.3 | 403 | ВИБРАТОРЫ ГЛУБИННЫЕ | МАШ.-Ч | 21.42 | 0.017136
19.4 | 762 | КРАНЫ НА АВТОМОБИЛЬНОМ ХОДУ ПРИ РАБОТЕ НА ДРУГИХ ВИДАХ СТРОИТЕЛЬСТВА 10 Т | МАШ.-Ч | 1.25 | 0.001
19.5 | 1571 | ПИЛА ЭЛЕКТРИЧЕСКАЯ ЦЕПНАЯ | МАШ.-Ч | 0.81 | 0.000648
19.6 | 2016 | УСТАНОВКИ ДЛЯ СВАРКИ РУЧНОЙ ДУГОВОЙ (ПОСТОЯННОГО ТОКА) | МАШ.-Ч | 123.76 | 0.099008
19.7 | 2509 | АВТОМОБИЛИ БОРТОВЫЕ ГРУЗОПОДЪЕМНОСТЬЮ ДО 5 Т | МАШ.-Ч | 1.87 | 0.001496
19.8 | 6317 | БЕТОН ТЯЖЕЛЫЙ КЛАССА В12,5 /М-150/ ФРАКЦИИ 5-20 ММ | М3 | 101.5 | 0.0812
19.9 | 9219 | ВОДА | М3 | 0.283 | 0.000226
19.10 | 30407 | ГВОЗДИ СТРОИТЕЛЬНЫЕ | Т | 0.013 | 1e-05
19.11 | 32524 | КАТАНКА ГОРЯЧЕКАТАНАЯ В МОТКАХ ДИАМЕТРОМ 6,3-6,5 ММ | Т | 0.0303 | 2.4e-05
19.12 | 35310 | ЭЛЕКТРОДЫ ДИАМЕТРОМ 4 ММ Э42 | Т | 0.13 | 0.000104
19.13 | 36053 | ДОСКИ ОБРЕЗНЫЕ ХВОЙНЫХ ПОРОД ДЛИНОЙ 4-6,5 М, ШИРИНОЙ 75-150 ММ, ТОЛЩИНОЙ 25 ММ, III СОРТА | М3 | 0.14 | 0.000112
19.14 | 36061 | ДОСКИ ОБРЕЗНЫЕ ХВОЙНЫХ ПОРОД ДЛИНОЙ 4-6,5 М, ШИРИНОЙ 75-150 ММ, ТОЛЩИНОЙ 44 ММ И БОЛЕЕ, III СОРТА | М3 | 0.47 | 0.000376
19.15 | 51619 | ЩИТЫ ИЗ ДОСОК ТОЛЩИНОЙ 25 ММ | М2 | 39.2 | 0.03136
20 | Е0801-002-03 ДОП. 3 | УСТРОЙСТВО ОСНОВАНИЯ ПОД ФУНДАМЕНТЫ ГРАВИЙНОГО | М3 | 0.03
20.1 | 1 | ЗАТРАТЫ ТРУДА РАБОЧИХ-СТРОИТЕЛЕЙ | ЧЕЛ.-Ч | 2.5 | 0.075
20.2 | 3 | ЗАТРАТЫ ТРУДА МАШИНИСТОВ | ЧЕЛ.-Ч | 0.46 | 0.0138
20.3 | 659 | КОМПРЕССОРЫ ПЕРЕДВИЖНЫЕ С ДВИГАТЕЛЕМ ВНУТРЕННЕГО СГОРАНИЯ ДАВЛЕНИЕМ ДО 686 КПА (7 АТМ.) 5 М3/МИН | МАШ.-Ч | 0.46 | 0.0138
20.4 | 1866 | ТРАМБОВКИ ПНЕВМАТИЧЕСКИЕ | МАШ.-Ч | 0.92 | 0.0276
20.5 | 9219 | ВОДА | М3 | 0.15 | 0.0045
20.6 | 9249 | ГРАВИЙ | М3 | 1.28 | 0.0384
21 | С48 | ТРУБЫ СТАЛЬНЫЕ КВАДРАТНЫЕ 80Х80Х4 | ТН | 0.14
22 | Е1504-030-04 | МАСЛЯНАЯ ОКРАСКА МЕТАЛЛИЧЕСКИХ ПОВЕРХНОСТЕЙ ЛЮКОВ КОЛИЧЕСТВО ОКРАСОК 2 | 100М2 | 0.48
22.1 | 1 | ЗАТРАТЫ ТРУДА РАБОЧИХ-СТРОИТЕЛЕЙ | ЧЕЛ.-Ч | 71.06 | 34.1088
22.2 | 3 | ЗАТРАТЫ ТРУДА МАШИНИСТОВ | ЧЕЛ.-Ч | 0.03 | 0.0144
22.3 | 2499 | АВТОМОБИЛИ БОРТОВЫЕ ГРУЗОПОДЪЕМНОСТЬЮ ДО 5 Т | МАШ.-Ч | 0.03 | 0.0144
22.4 | 31392 | ОЛИФА НАТУРАЛЬНАЯ | КГ | 2.7 | 1.296
22.5 | 43231 | КРАСКИ МАСЛЯНЫЕ ГОТОВЫЕ К ПРИМЕНЕНИЮ ДЛЯ ВНУТРЕННИХ РАБОТ | Т | 0.0246 | 0.011808
22.6 | 44059 | ВЕТОШЬ | КГ | 0.3 | 0.144
КАЛЕТКА
23 | С49 | ТРУБЫ СТАЛЬНЫЕ КВАДРАТНЫЕ 40Х40Х3 | ТН | 0.0195
24 | С117 | ПАЛЕЦ МЕТАЛЛИЧЕСКАЯ | ШТ | 2
25 | С53 | ЗАМОК ВИСЯЧИЙ | ШТ | 1
26 | Е1504-030-04 | МАСЛЯНАЯ ОКРАСКА МЕТАЛЛИЧЕСКИХ ПОВЕРХНОСТЕЙ ЛЮКОВ КОЛИЧЕСТВО ОКРАСОК 2 | 100М2 | 0.01
26.1 | 1 | ЗАТРАТЫ ТРУДА РАБОЧИХ-СТРОИТЕЛЕЙ | ЧЕЛ.-Ч | 71.06 | 0.7106
26.2 | 3 | ЗАТРАТЫ ТРУДА МАШИНИСТОВ | ЧЕЛ.-Ч | 0.03 | 0.0003
26.3 | 2499 | АВТОМОБИЛИ БОРТОВЫЕ ГРУЗОПОДЪЕМНОСТЬЮ ДО 5 Т | МАШ.-Ч | 0.03 | 0.0003
26.4 | 31392 | ОЛИФА НАТУРАЛЬНАЯ | КГ | 2.7 | 0.027
26.5 | 43231 | КРАСКИ МАСЛЯНЫЕ ГОТОВЫЕ К ПРИМЕНЕНИЮ ДЛЯ ВНУТРЕННИХ РАБОТ | Т | 0.0246 | 0.000246
26.6 | 44059 | ВЕТОШЬ | КГ | 0.3 | 0.003
27 | С119 | ЕВРО СЕТКА 3ММ | М2 | 17.6
ПРОГОН
28 | С48 | ТРУБЫ СТАЛЬНЫЕ КВАДРАТНЫЕ 80Х80Х4 | ТН | 0.0933
29 | Е1504-030-04 | МАСЛЯНАЯ ОКРАСКА МЕТАЛЛИЧЕСКИХ ПОВЕРХНОСТЕЙ ЛЮКОВ КОЛИЧЕСТВО ОКРАСОК 2 | 100М2 | 0.032
29.1 | 1 | ЗАТРАТЫ ТРУДА РАБОЧИХ-СТРОИТЕЛЕЙ | ЧЕЛ.-Ч | 71.06 | 2.2739
29.2 | 3 | ЗАТРАТЫ ТРУДА МАШИНИСТОВ | ЧЕЛ.-Ч | 0.03 | 0.00096
29.3 | 2499 | АВТОМОБИЛИ БОРТОВЫЕ ГРУЗОПОДЪЕМНОСТЬЮ ДО 5 Т | МАШ.-Ч | 0.03 | 0.00096
29.4 | 31392 | ОЛИФА НАТУРАЛЬНАЯ | КГ | 2.7 | 0.0864
29.5 | 43231 | КРАСКИ МАСЛЯНЫЕ ГОТОВЫЕ К ПРИМЕНЕНИЮ ДЛЯ ВНУТРЕННИХ РАБОТ | Т | 0.0246 | 0.000787
29.6 | 44059 | ВЕТОШЬ | КГ | 0.3 | 0.0096
МЕТАЛЛИЧЕКОЙ ФЕРМА
30 | С49 | ТРУБЫ СТАЛЬНЫЕ КВАДРАТНЫЕ 40Х40Х3 | ТН | 0.15
31 | Е1504-030-04 | МАСЛЯНАЯ ОКРАСКА МЕТАЛЛИЧЕСКИХ ПОВЕРХНОСТЕЙ ЛЮКОВ КОЛИЧЕСТВО ОКРАСОК 2 | 100М2 | 0.0355
31.1 | 1 | ЗАТРАТЫ ТРУДА РАБОЧИХ-СТРОИТЕЛЕЙ | ЧЕЛ.-Ч | 71.06 | 2.5226
31.2 | 3 | ЗАТРАТЫ ТРУДА МАШИНИСТОВ | ЧЕЛ.-Ч | 0.03 | 0.001065
31.3 | 2499 | АВТОМОБИЛИ БОРТОВЫЕ ГРУЗОПОДЪЕМНОСТЬЮ ДО 5 Т | МАШ.-Ч | 0.03 | 0.001065
31.4 | 31392 | ОЛИФА НАТУРАЛЬНАЯ | КГ | 2.7 | 0.09585
31.5 | 43231 | КРАСКИ МАСЛЯНЫЕ ГОТОВЫЕ К ПРИМЕНЕНИЮ ДЛЯ ВНУТРЕННИХ РАБОТ | Т | 0.0246 | 0.000873
31.6 | 44059 | ВЕТОШЬ | КГ | 0.3 | 0.01065
. КРОВЛЯ
32 | С303 | ОБРЕШЕТКА 40Х25Х2 | ТН | 0.084
33 | С304 | ПРОФНАСТИЛ КРАНШЕННЫЙ ТОЛЩИНОЙ 0,55ММ | М2 | 7.2
34 | Е1201-009-02 МИНСТРОЙ РУЗ 05.01.21 N 3 | УСТРОЙСТВО ПОДВЕСНЫХ ЛОТКОВ ИЗ ОЦИНКОВАННОЙ СТАЛИ | 100М | 0.0308
34.1 | 1 | ЗАТРАТЫ ТРУДА РАБОЧИХ-СТРОИТЕЛЕЙ | ЧЕЛ.-Ч | 31.41 | 0.96743
34.2 | 3 | ЗАТРАТЫ ТРУДА МАШИНИСТОВ | ЧЕЛ.-Ч | 0.14 | 0.004312
34.3 | 762 | КРАНЫ НА АВТОМОБИЛЬНОМ ХОДУ ПРИ РАБОТЕ НА ДРУГИХ ВИДАХ СТРОИТЕЛЬСТВА 10 Т | МАШ.-Ч | 0.05 | 0.00154
34.4 | 2509 | АВТОМОБИЛИ БОРТОВЫЕ ГРУЗОПОДЪЕМНОСТЬЮ ДО 5 Т | МАШ.-Ч | 0.09 | 0.002772
34.5 | 30383 | ГВОЗДИ ПРОВОЛОЧНЫЕ ОЦИНКОВАННЫЕ ДЛЯ АСБЕСТОЦЕМЕНТНОЙ КРОВЛИ 4,5Х120 ММ | Т | 0.0038 | 0.000117
35 | С77 | ЛОТОК | М | 3.08
36 | Е1201-008-03 МИНСТРОЙ РУЗ 05.01.21 N 3 | НАВЕСКА ВОДОСТОЧНЫХ ТРУБ ПО СТЕНАМ ИЗ КИРПИЧА ИЛИ ЛЕГКОГО БЕТОНА, ДИАМЕТРОМ ДО: 140 ММ | 100М ТРУБ | 0.05
36.1 | 1 | ЗАТРАТЫ ТРУДА РАБОЧИХ-СТРОИТЕЛЕЙ | ЧЕЛ.-Ч | 38.4 | 1.92
36.2 | 3 | ЗАТРАТЫ ТРУДА МАШИНИСТОВ | ЧЕЛ.-Ч | 0.43 | 0.0215
36.3 | 2509 | АВТОМОБИЛИ БОРТОВЫЕ ГРУЗОПОДЪЕМНОСТЬЮ ДО 5 Т | МАШ.-Ч | 0.43 | 0.0215
36.4 | 32507 | ПОКОВКИ ОЦИНКОВАННЫЕ МАССОЙ 2,825 КГ | Т | 0.095 | 0.00475
36.5 | 32522 | ПРОВОЛОКА КАНАТНАЯ ОЦИНКОВАННАЯ ДИАМЕТРОМ 3 ММ | Т | 0.0003 | 1.5e-05
36.6 | 47801 | ТРУБЫ ВОДОСТОЧНЫЕ | М | 113 | 5.65
36.7 | 63465 | ВОРОНКИ ВОДОСТОЧНЫЕ | ШТ | 40 | 2
37 | С66 | КОЛЕНО | ШТ | 4
38 | С305 | ХОМУТ | ШТ | 4
ОТМОСТКА
39 | Е0601-001-01 ДОП. 3 | УСТРОЙСТВО МОНОЛИТНОЙ ОТМОСТКИ ТОЛЩ 100ММ | 100М3 | 0.0048
39.1 | 1 | ЗАТРАТЫ ТРУДА РАБОЧИХ-СТРОИТЕЛЕЙ | ЧЕЛ.-Ч | 180 | 0.864
39.2 | 3 | ЗАТРАТЫ ТРУДА МАШИНИСТОВ | ЧЕЛ.-Ч | 0.13 | 0.000624
39.3 | 403 | ВИБРАТОРЫ ГЛУБИННЫЕ | МАШ.-Ч | 48 | 0.2304
39.4 | 2509 | АВТОМОБИЛИ БОРТОВЫЕ ГРУЗОПОДЪЕМНОСТЬЮ ДО 5 Т | МАШ.-Ч | 0.13 | 0.000624
39.5 | 6318 | БЕТОН ТЯЖЕЛЫЙ КЛАССА В12,5 /М-150/ ФРАКЦИИ 10-20 ММ | М3 | 102 | 0.4896
39.6 | 9219 | ВОДА | М3 | 0.2 | 0.00096
40 | Е0801-002-03 ДОП. 3 | УСТРОЙСТВО ОСНОВАНИЯ ПОД ОТМОСТКЫ ГРАВИЙНОГО | М3 | 0.24
40.1 | 1 | ЗАТРАТЫ ТРУДА РАБОЧИХ-СТРОИТЕЛЕЙ | ЧЕЛ.-Ч | 2.5 | 0.6
40.2 | 3 | ЗАТРАТЫ ТРУДА МАШИНИСТОВ | ЧЕЛ.-Ч | 0.46 | 0.1104
40.3 | 659 | КОМПРЕССОРЫ ПЕРЕДВИЖНЫЕ С ДВИГАТЕЛЕМ ВНУТРЕННЕГО СГОРАНИЯ ДАВЛЕНИЕМ ДО 686 КПА (7 АТМ.) 5 М3/МИН | МАШ.-Ч | 0.46 | 0.1104
40.4 | 1866 | ТРАМБОВКИ ПНЕВМАТИЧЕСКИЕ | МАШ.-Ч | 0.92 | 0.2208
40.5 | 9219 | ВОДА | М3 | 0.15 | 0.036
40.6 | 9249 | ГРАВИЙ | М3 | 1.28 | 0.3072
. ПОЛ
41 | Е0601-001-01 ДОП. 3 | УСТРОЙСТВО МОНОЛИТНОЙ БЕТОННЫХ ТОЛЩ 100ММ | 100М3 | 0.0056
41.1 | 1 | ЗАТРАТЫ ТРУДА РАБОЧИХ-СТРОИТЕЛЕЙ | ЧЕЛ.-Ч | 180 | 1.008
41.2 | 3 | ЗАТРАТЫ ТРУДА МАШИНИСТОВ | ЧЕЛ.-Ч | 0.13 | 0.000728
41.3 | 403 | ВИБРАТОРЫ ГЛУБИННЫЕ | МАШ.-Ч | 48 | 0.2688
41.4 | 2509 | АВТОМОБИЛИ БОРТОВЫЕ ГРУЗОПОДЪЕМНОСТЬЮ ДО 5 Т | МАШ.-Ч | 0.13 | 0.000728
41.5 | 6318 | БЕТОН ТЯЖЕЛЫЙ КЛАССА В12,5 /М-150/ ФРАКЦИИ 10-20 ММ | М3 | 102 | 0.5712
41.6 | 9219 | ВОДА | М3 | 0.2 | 0.00112
42 | Е0801-002-03 ДОП. 3 | УСТРОЙСТВО ОСНОВАНИЯ ПОД ГРАВИЙНОГО | М3 | 0.336
42.1 | 1 | ЗАТРАТЫ ТРУДА РАБОЧИХ-СТРОИТЕЛЕЙ | ЧЕЛ.-Ч | 2.5 | 0.84
42.2 | 3 | ЗАТРАТЫ ТРУДА МАШИНИСТОВ | ЧЕЛ.-Ч | 0.46 | 0.15456
42.3 | 659 | КОМПРЕССОРЫ ПЕРЕДВИЖНЫЕ С ДВИГАТЕЛЕМ ВНУТРЕННЕГО СГОРАНИЯ ДАВЛЕНИЕМ ДО 686 КПА (7 АТМ.) 5 М3/МИН | МАШ.-Ч | 0.46 | 0.15456
42.4 | 1866 | ТРАМБОВКИ ПНЕВМАТИЧЕСКИЕ | МАШ.-Ч | 0.92 | 0.30912
42.5 | 9219 | ВОДА | М3 | 0.15 | 0.0504
42.6 | 9249 | ГРАВИЙ | М3 | 1.28 | 0.43008
Итого по разделу " ПОД ПОМЕЩЕНИЯ И НАВЕС"
ОТДЕЛ 13. БЛАГОУСТРОЙСТВО
УКЛАДКА ПОЛИЭТИЛЕН ТРУБ
1 | Е0101-004-05 | РАЗРАБОТКА ГРУНТА В ОТВАЛ ЭКСКАВАТОРАМИ "ДРАГЛАЙН" ИЛИ "ОБРАТНАЯ ЛОПАТА" С КОВШОМ ВМЕСТИМОСТЬЮ 0,25 М3, ГРУППА ГРУНТОВ 2 | 1000М3 | 0.00976
1.1 | 1 | ЗАТРАТЫ ТРУДА РАБОЧИХ-СТРОИТЕЛЕЙ | ЧЕЛ.-Ч | 12.86 | 0.12551
1.2 | 3 | ЗАТРАТЫ ТРУДА МАШИНИСТОВ | ЧЕЛ.-Ч | 58.76 | 0.5735
1.3 | 2288 | ЭКСКАВАТОРЫ ОДНОКОВШОВЫЕ ДИЗЕЛЬНЫЕ НА ПНЕВМОКОЛЕСНОМ ХОДУ ПРИ РАБОТЕ НА ДРУГИХ ВИДАХ СТРОИТЕЛЬСТВА (КРОМЕ ВОДОХОЗЯЙСТВЕННОГО) 0,25 М3 | МАШ.-Ч | 58.76 | 0.5735
2 | Е3001-001-02 | УСТРОЙСТВО ПОДУШЕК ПОД ТРУБ ИЗ ПЕСКА 10СМ | 100М3 | 0.0232
2.1 | 1 | ЗАТРАТЫ ТРУДА РАБОЧИХ-СТРОИТЕЛЕЙ | ЧЕЛ.-Ч | 225.04 | 5.2209
2.2 | 3 | ЗАТРАТЫ ТРУДА МАШИНИСТОВ | ЧЕЛ.-Ч | 7.06 | 0.16379
2.3 | 660 | КОМПРЕССОРЫ ПЕРЕДВИЖНЫЕ С ДВИГАТЕЛЕМ ВНУТРЕННЕГО СГОРАНИЯ ДАВЛЕНИЕМ ДО 686 КПА (7 АТМ.) 5 М3/МИН | МАШ.-Ч | 7.06 | 0.16379
2.4 | 1866 | ТРАМБОВКИ ПНЕВМАТИЧЕСКИЕ | МАШ.-Ч | 14.13 | 0.32782
2.5 | 43111 | ПЕСОК | М3 | 100 | 2.32
3 | Е2201-021-07 | УКЛАДКА ТРУБОПРОВОДОВ ИЗ ПОЛИЭТИЛЕНОВЫХ ТРУБ ДИАМЕТРОМ 250 ММ | КМ | 0.0615
3.1 | 1 | ЗАТРАТЫ ТРУДА РАБОЧИХ-СТРОИТЕЛЕЙ | ЧЕЛ.-Ч | 296 | 18.204
3.2 | 3 | ЗАТРАТЫ ТРУДА МАШИНИСТОВ | ЧЕЛ.-Ч | 2.67 | 0.1642
3.3 | 2499 | АВТОМОБИЛИ БОРТОВЫЕ ГРУЗОПОДЪЕМНОСТЬЮ ДО 5 Т | МАШ.-Ч | 2.67 | 0.1642
3.4 | 45094 | ТРУБЫ ПОЛИЭТИЛЕНОВЫЕ ТИП И ДИАМЕТР 250Х9,6ММ | М | 1010 | 62.115
4 | Е3001-001-03 | УСТРОЙСТВО ПОДУШЕК ПОД ОГОЛОВКОВ ТРУБ ИЗ ЩЕБЕН 10СМ | 100М3 | 0.38
4.1 | 1 | ЗАТРАТЫ ТРУДА РАБОЧИХ-СТРОИТЕЛЕЙ | ЧЕЛ.-Ч | 296.96 | 112.8448
4.2 | 3 | ЗАТРАТЫ ТРУДА МАШИНИСТОВ | ЧЕЛ.-Ч | 10.02 | 3.8076
4.3 | 660 | КОМПРЕССОРЫ ПЕРЕДВИЖНЫЕ С ДВИГАТЕЛЕМ ВНУТРЕННЕГО СГОРАНИЯ ДАВЛЕНИЕМ ДО 686 КПА (7 АТМ.) 5 М3/МИН | МАШ.-Ч | 10.02 | 3.8076
4.4 | 1866 | ТРАМБОВКИ ПНЕВМАТИЧЕСКИЕ | МАШ.-Ч | 20.04 | 7.6152
4.5 | 43113 | ЩЕБЕНЬ | М3 | 100 | 38
5 | Е3704-001-04 | УСТРОЙСТВО ОГОЛОВКОВ ИЗ МОНОЛИТНЫХ БЕТОНА | 100М3 | 0.0041
5.1 | 1 | ЗАТРАТЫ ТРУДА РАБОЧИХ-СТРОИТЕЛЕЙ | ЧЕЛ.-Ч | 659 | 2.7019
5.2 | 3 | ЗАТРАТЫ ТРУДА МАШИНИСТОВ | ЧЕЛ.-Ч | 43.16 | 0.17696
5.3 | 762 | КРАНЫ НА АВТОМОБИЛЬНОМ ХОДУ ПРИ РАБОТЕ НА ДРУГИХ ВИДАХ СТРОИТЕЛЬСТВА 10 Т | МАШ.-Ч | 10.79 | 0.044239
5.4 | 1760 | ВИБРАТОРЫ ГЛУБИННЫЕ ПНЕВМАТИЧЕСКИЕ | МАШ.-Ч | 11.39 | 0.046699
5.5 | 2509 | АВТОМОБИЛИ БОРТОВЫЕ ГРУЗОПОДЪЕМНОСТЬЮ ДО 5 Т | МАШ.-Ч | 32.37 | 0.13272
5.6 | 6315 | БЕТОН ТЯЖЕЛЫЙ КЛАССА В10 /М-150/ ФРАКЦИИ 5-20ММ | М3 | 101.5 | 0.41615
5.7 | 9219 | ВОДА | М3 | 77.2 | 0.31652
5.8 | 22453 | РАСТВОР ГОТОВЫЙ КЛАДОЧНЫЙ ЦЕМЕНТНЫЙ, МАРКА: 100 | М3 | 2.47 | 0.010127
5.9 | 36031 | ПИЛОМАТЕРИАЛЫ ХВОЙНЫХ ПОРОД БРУСЬЯ ОБРЕЗНЫЕ ДЛИНОЙ 4-6,5 М, ШИРИНОЙ 75-150 ММ, ТОЛЩИНОЙ 150 ММ И БОЛЕЕ I СОРТА | М3 | 6.95 | 0.028495
5.10 | 51619 | ЩИТЫ ИЗ ДОСОК ТОЛЩИНОЙ 25 ММ | М2 | 59 | 0.2419
6 | Е3008-23-3 | УСТРОЙСТВО ГИДРОИЗОЛЯЦИИ ОГОЛОВОК ОБМАЗОЧНОЙ БИТУМНОЙ МАСТИКОЙ ДВУХСЛОЙНОЙ | 100М2 | 0.0416
6.1 | 1 | ЗАТРАТЫ ТРУДА РАБОЧИХ-СТРОИТЕЛЕЙ | ЧЕЛ.-Ч | 71.4 | 2.9702
6.2 | 3 | ЗАТРАТЫ ТРУДА МАШИНИСТОВ | ЧЕЛ.-Ч | 0.1 | 0.00416
6.3 | 762 | КРАНЫ НА АВТОМОБИЛЬНОМ ХОДУ ПРИ РАБОТЕ НА ДРУГИХ ВИДАХ СТРОИТЕЛЬСТВА 10 Т | МАШ.-Ч | 0.03 | 0.001248
6.4 | 913 | КОТЛЫ БИТУМНЫЕ ПЕРЕДВИЖНЫЕ 400 Л | МАШ.-Ч | 5.22 | 0.21715
6.5 | 2509 | АВТОМОБИЛИ БОРТОВЫЕ ГРУЗОПОДЪЕМНОСТЬЮ ДО 5 Т | МАШ.-Ч | 0.07 | 0.002912
6.6 | 9219 | ВОДА | М3 | 2 | 0.0832
6.7 | 30127 | БИТУМЫ НЕФТЯНЫЕ СТРОИТЕЛЬНЫЕ ДЛЯ КРОВЕЛЬНЫХ МАСТИК, МАРКИ БНМ-75/35 | Т | 0.45 | 0.01872
ТРОТУАР И ДОРОГА
7 | Е0102-027-02 | ПЛАНИРОВКА ПЛОЩАДЕЙ МЕХАНИЗИРОВАННЫМ СПОСОБОМ, ГРУППА ГРУНТОВ 2 | 1000М2 | 1.174
7.1 | 3 | ЗАТРАТЫ ТРУДА МАШИНИСТОВ | ЧЕЛ.-Ч | 0.43 | 0.50482
7.2 | 107 | АВТОГРЕЙДЕРЫ СРЕДНЕГО ТИПА 99 (135) КВТ (Л.С.) | МАШ.-Ч | 0.43 | 0.50482
8 | Е2704-001-02 | УСТРОЙСТВО ПОДСТИЛАЮЩИХ И ВЫРАВНИВАЮЩИХ СЛОЕВ ОСНОВАНИЙ ИЗ ПЕСЧАНО-ГРАВИЙНОЙ ТОЛЩ-12СМ | 100М3 | 1.4088
8.1 | 1 | ЗАТРАТЫ ТРУДА РАБОЧИХ-СТРОИТЕЛЕЙ | ЧЕЛ.-Ч | 14.4 | 20.2867
8.2 | 3 | ЗАТРАТЫ ТРУДА МАШИНИСТОВ | ЧЕЛ.-Ч | 2.46 | 3.4656
8.3 | 107 | АВТОГРЕЙДЕРЫ СРЕДНЕГО ТИПА 99 (135) КВТ (Л.С.) | МАШ.-Ч | 1.55 | 2.1836
8.4 | 1135 | МАШИНЫ ПОЛИВОМОЕЧНЫЕ 6000 Л | МАШ.-Ч | 0.91 | 1.282
8.5 | 9219 | ВОДА | М3 | 7 | 9.8616
8.6 | 12303 | ГРАВИЙНО-ПЕСЧАНАЯ СМЕСЬ | М3 | 128 | 180.3264
9 | Е2706-017-01 | УСТРОЙСТВО ОСНОВАНИЙ ГОРОДСКИХ ПРОЕЗДОВ ТОЛЩИНОЙ СЛОЯ 16 СМ | 1000М2 | 0.8065
9.1 | 1 | ЗАТРАТЫ ТРУДА РАБОЧИХ-СТРОИТЕЛЕЙ | ЧЕЛ.-Ч | 267 | 215.3355
9.2 | 3 | ЗАТРАТЫ ТРУДА МАШИНИСТОВ | ЧЕЛ.-Ч | 12.8 | 10.3232
9.3 | 404 | ВИБРАТОРЫ ПОВЕРХНОСТНЫЕ | МАШ.-Ч | 17.4 | 14.0331
9.4 | 762 | КРАНЫ НА АВТОМОБИЛЬНОМ ХОДУ ПРИ РАБОТЕ НА ДРУГИХ ВИДАХ СТРОИТЕЛЬСТВА 10 Т | МАШ.-Ч | 0.45 | 0.36292
9.5 | 1135 | МАШИНЫ ПОЛИВОМОЕЧНЫЕ 6000 Л | МАШ.-Ч | 11.76 | 9.4844
9.6 | 2499 | АВТОМОБИЛИ БОРТОВЫЕ ГРУЗОПОДЪЕМНОСТЬЮ ДО 5 Т | МАШ.-Ч | 0.59 | 0.47584
9.7 | 6322 | БЕТОН ТЯЖЕЛЫЙ КЛАССА В15 /М-200/ ФРАКЦИИ 5-20 ММ | М3 | 162 | 130.653
9.8 | 9219 | ВОДА | М3 | 178 | 143.557
9.9 | 30659 | ЩИТЫ ИЗ ДОСОК ТОЛЩИНОЙ 40 ММ | М2 | 10.2 | 8.2263
10 | Е2706-017-02 К=4 | ВЫЧИТАЕТСЯ ПОЗИЦИЯ: ПРИ ИЗМЕНЕНИИ ТОЛЩИНЫ СЛОЯ НА КАЖДЫЙ 1 СМ ДОБАВЛЯТЬ К НОРМЕ 26-06-017-1 | 1000М2 | -0.8065
10.1 | 1 | ЗАТРАТЫ ТРУДА РАБОЧИХ-СТРОИТЕЛЕЙ | ЧЕЛ.-Ч | 20.68 | -16.6784
10.2 | 3 | ЗАТРАТЫ ТРУДА МАШИНИСТОВ | ЧЕЛ.-Ч | 0.2 | -0.1613
10.3 | 762 | КРАНЫ НА АВТОМОБИЛЬНОМ ХОДУ ПРИ РАБОТЕ НА ДРУГИХ ВИДАХ СТРОИТЕЛЬСТВА 10 Т | МАШ.-Ч | 0.08 | -0.06452
10.4 | 2499 | АВТОМОБИЛИ БОРТОВЫЕ ГРУЗОПОДЪЕМНОСТЬЮ ДО 5 Т | МАШ.-Ч | 0.12 | -0.09678
10.5 | 6322 | БЕТОН ТЯЖЕЛЫЙ КЛАССА В15 /М-200/ ФРАКЦИИ 5-20 ММ | М3 | 40.8 | -32.9052
10.6 | 30659 | ЩИТЫ ИЗ ДОСОК ТОЛЩИНОЙ 40 ММ | М2 | 2.6 | -2.0969
Итого по разделу " БЛАГОУСТРОЙСТВО"
ОТДЕЛ 14. ОБЪЕМ РАБОТ ДЛЯ ПРИСОБЛЕНИЕ ИНВАЛИДОВ
. АВТОСТОЯНКА
1 | Е2704-001-02 | УСТРОЙСТВО ПОДСТИЛАЮЩИХ И ВЫРАВНИВАЮЩИХ СЛОЕВ ОСНОВАНИЙ ИЗ ПЕСЧАНО-ГРАВИЙНОЙ ТОЛЩ-12СМ | 100М3 | 0.0612
1.1 | 1 | ЗАТРАТЫ ТРУДА РАБОЧИХ-СТРОИТЕЛЕЙ | ЧЕЛ.-Ч | 14.4 | 0.88128
1.2 | 3 | ЗАТРАТЫ ТРУДА МАШИНИСТОВ | ЧЕЛ.-Ч | 2.46 | 0.15055
1.3 | 107 | АВТОГРЕЙДЕРЫ СРЕДНЕГО ТИПА 99 (135) КВТ (Л.С.) | МАШ.-Ч | 1.55 | 0.09486
1.4 | 1135 | МАШИНЫ ПОЛИВОМОЕЧНЫЕ 6000 Л | МАШ.-Ч | 0.91 | 0.055692
1.5 | 9219 | ВОДА | М3 | 7 | 0.4284
1.6 | 12303 | ГРАВИЙНО-ПЕСЧАНАЯ СМЕСЬ | М3 | 128 | 7.8336
2 | Е2706-017-01 | УСТРОЙСТВО ОСНОВАНИЙ ГОРОДСКИХ ПРОЕЗДОВ ТОЛЩИНОЙ СЛОЯ 16 СМ | 1000М2 | 0.0504
2.1 | 1 | ЗАТРАТЫ ТРУДА РАБОЧИХ-СТРОИТЕЛЕЙ | ЧЕЛ.-Ч | 267 | 13.4568
2.2 | 3 | ЗАТРАТЫ ТРУДА МАШИНИСТОВ | ЧЕЛ.-Ч | 12.8 | 0.64512
2.3 | 404 | ВИБРАТОРЫ ПОВЕРХНОСТНЫЕ | МАШ.-Ч | 17.4 | 0.87696
2.4 | 762 | КРАНЫ НА АВТОМОБИЛЬНОМ ХОДУ ПРИ РАБОТЕ НА ДРУГИХ ВИДАХ СТРОИТЕЛЬСТВА 10 Т | МАШ.-Ч | 0.45 | 0.02268
2.5 | 863 | КОТЛЫ БИТУМНЫЕ ПЕРЕДВИЖНЫЕ 1000 Л | МАШ.-Ч | 10.8 | 0.54432
2.6 | 1135 | МАШИНЫ ПОЛИВОМОЕЧНЫЕ 6000 Л | МАШ.-Ч | 11.76 | 0.5927
2.7 | 2499 | АВТОМОБИЛИ БОРТОВЫЕ ГРУЗОПОДЪЕМНОСТЬЮ ДО 5 Т | МАШ.-Ч | 0.59 | 0.029736
2.8 | 6322 | БЕТОН ТЯЖЕЛЫЙ КЛАССА В15 /М-200/ ФРАКЦИИ 5-20 ММ | М3 | 162 | 8.1648
2.9 | 9219 | ВОДА | М3 | 178 | 8.9712
2.10 | 30135 | БИТУМ | Т | 0.09 | 0.004536
2.11 | 30659 | ЩИТЫ ИЗ ДОСОК ТОЛЩИНОЙ 40 ММ | М2 | 10.2 | 0.51408
2.12 | 45049 | ПЕСОК ДЛЯ СТРОИТЕЛЬНЫХ РАБОТ ПРИРОДНЫЙ | М3 | 20 | 1.008
3 | Е2706-017-02 К=4 | ВЫЧИТАЕТСЯ ПОЗИЦИЯ: ПРИ ИЗМЕНЕНИИ ТОЛЩИНЫ СЛОЯ НА КАЖДЫЙ 1 СМ ДОБАВЛЯТЬ К НОРМЕ 26-06-017-1 | 1000М2 | -0.0504
3.1 | 1 | ЗАТРАТЫ ТРУДА РАБОЧИХ-СТРОИТЕЛЕЙ | ЧЕЛ.-Ч | 20.68 | -1.0423
3.2 | 3 | ЗАТРАТЫ ТРУДА МАШИНИСТОВ | ЧЕЛ.-Ч | 0.2 | -0.01008
3.3 | 762 | КРАНЫ НА АВТОМОБИЛЬНОМ ХОДУ ПРИ РАБОТЕ НА ДРУГИХ ВИДАХ СТРОИТЕЛЬСТВА 10 Т | МАШ.-Ч | 0.08 | -0.004032
3.4 | 2499 | АВТОМОБИЛИ БОРТОВЫЕ ГРУЗОПОДЪЕМНОСТЬЮ ДО 5 Т | МАШ.-Ч | 0.12 | -0.006048
3.5 | 6322 | БЕТОН ТЯЖЕЛЫЙ КЛАССА В15 /М-200/ ФРАКЦИИ 5-20 ММ | М3 | 40.8 | -2.0563
3.6 | 30659 | ЩИТЫ ИЗ ДОСОК ТОЛЩИНОЙ 40 ММ | М2 | 2.6 | -0.13104
4 | Е2709-023-19 ДОП. 9 | НАНЕСЕНИЕ ОСТРОВКОВ 1.16.1-1.16.3 НА ПОКРЫТИЕ С ПОВЕРХНОСТНОЙ ОБРАБОТКОЙ КРАСКОЙ ВРУЧНУЮ | 100 М2 | 0.1
4.1 | 1 | ЗАТРАТЫ ТРУДА РАБОЧИХ-СТРОИТЕЛЕЙ | ЧЕЛ.-Ч | 42.6 | 4.26
4.2 | 3 | ЗАТРАТЫ ТРУДА МАШИНИСТОВ | ЧЕЛ.-Ч | 14.2 | 1.42
4.3 | 2509 | АВТОМОБИЛИ БОРТОВЫЕ ГРУЗОПОДЪЕМНОСТЬЮ ДО 5 Т | МАШ.-Ч | 14.2 | 1.42
4.4 | 30187 | КРАСКА РАЗМЕТОЧНАЯ ДЛЯ ДОРОЖНЫХ РАБОТ | Т | 0.08 | 0.008
4.5 | 30420 | МИКРОСФЕРЫ СТЕКЛЯННЫЕ ДЛЯ ДОРОЖНОЙ РАЗМЕТКИ | Т | 0.025 | 0.0025
5 | С404 | ЗНАК СТОЯНКА ДЛЯ ИНВАЛИДОВ | ШТ | 1
ВНУТРЕННАЯ ПРИСПОСОБЛЕНИЯ ДЛЯ ИНВАЛИДОВ
6 | Е1303-003-03 | УСТРОЙСТВО ПОКРЫТИЙ ОКРАСКА БЕТОННЫХ ПОВЕРХНОСТЕЙ МАСЛЯНЫМ КРАСККОЙ | 100М2 | 0.6737
6.1 | 1 | ЗАТРАТЫ ТРУДА РАБОЧИХ-СТРОИТЕЛЕЙ | ЧЕЛ.-Ч | 3.67 | 2.4725
6.2 | 3 | ЗАТРАТЫ ТРУДА МАШИНИСТОВ | ЧЕЛ.-Ч | 0.02 | 0.013474
6.3 | 2499 | АВТОМОБИЛИ БОРТОВЫЕ ГРУЗОПОДЪЕМНОСТЬЮ ДО 5 Т | МАШ.-Ч | 0.02 | 0.013474
6.4 | 2515 | АГРЕГАТЫ ОКРАСОЧНЫЕ ВЫСОКОГО ДАВЛЕНИЯ ДЛЯ ОКРАСКИ ПОВЕРХНОСТЕЙ КОНСТРУКЦИЙ МОЩНОСТЬЮ 1 КВТ | МАШ.-Ч | 1.4 | 0.94318
6.5 | 43232 | КРАСКИ МАСЛЯНЫЕ ГОТОВЫЕ ЦВЕТ ЖЕЛТЫЙ | Т | 0.009 | 0.006063
7 | С39 | ТАКТИЛЬНЫЕ НАКЛЕЙКИ ДЛЯ ПОРУЧЕНОЙ | ШТ | 12
8 | С40 | КРУГ ЖЕЛЬТЫЙ Д-200ММ | ШТ | 23
9 | С41 | КНОПКА ВЫЗОВА НА СТОЙКЕ | ШТ | 7
. ОБОРОДУВАНИЯ
10 | С42 | ПОРУЧЕН U ОБРАЗНЫЙ С БУМАГОДЕРЖАТЕЛЕМ ОТКИДНОЙ, НЕРЖАВЕЮЩАЯ СТАЛ, ПРИСТЕННЕННЫЙ Д=32-700ММ | ШТ | 6
11 | С43 | ПОРУЧЕН ПЯРМОЙ, НЕРЖАВЕЮЩАЯ СТАЛ Д=32-600ММ | ШТ | 4
12 | С44 | ПОРУЧЕН U ОБРАЗНЫЙ СТАЦИОНЕАРНЫЙ НА СТОЙКЕ, НЕРЖАВЕЮЩАЯ СТАЛ Д=32-600ММ | ШТ | 6
13 | С45 | ЗЕРКАЛО НАКЛОННОЕ РЕГУЛИРУЕМОЕ ДЛЯ МГН Д=32ММ 600Х800ММ | ШТ | 4
14 | С46 | КРЮЧОК ДЛЯ КОСТЫПЕЙ | ШТ | 4
15 | С47 | КРЮЧОК ДЛЯ ОДЕЖДЫ | ШТ | 4
16 | С48 | ЗВУКОВОЙ ИНФОРМАТОР "SL-100RED" | ШТ | 2
17 | С49 | ТАКТИЛЬНЫЕ ЗВУКОВЫЕ ТАБЛИЧКИ УКАЗАТЕЛИ 150Х300ММ | ШТ | 4
18 | С50 | ТАКТИЛЬНЫЕ ПИКТОГРАММЫ ПВХ 150Х150ММ | ШТ | 4
19 | С52 | ЭЛЕКТРОН КОНТРАСТ ТАБЛО | ШТ | 2
20 | С57 | ТАКТИЛЬНАЯ МНЕМОСХЕМА 600Х900ММ | ШТ | 1
21 | Ц0802-145-01 | КАБЕЛИ ДО 35 КВ, ПРОКЛАДЫВАЕМЫЕ ПО ДНУ КАНАЛА БЕЗ КРЕПЛЕНИЙ. КАБЕЛЬ, МАССА 1 М, КГ, ДО 1 | 100М | 1
21.1 | 1 | ЗАТРАТЫ ТРУДА РАБОЧИХ-СТРОИТЕЛЕЙ | ЧЕЛ.-Ч | 7.32 | 7.32
21.2 | 3 | ЗАТРАТЫ ТРУДА МАШИНИСТОВ | ЧЕЛ.-Ч | 0.39 | 0.39
21.3 | 2510 | АВТОМОБИЛИ БОРТОВЫЕ ГРУЗОПОДЪЕМНОСТЬЮ ДО 8 Т | МАШ.-Ч | 0.39 | 0.39
21.4 | 32540 | ПРОВОЛОКА СТАЛЬНАЯ НИЗКОУГЛЕРОДИСТАЯ РАЗНОГО НАЗНАЧЕНИЯ ОЦИНКОВАННАЯ ДИАМЕТРОМ 3,0 ММ | Т | 4e-05 | 4e-05
21.5 | 45883 | КНОПКИ МОНТАЖНЫЕ | 1000ШТ | 0.00832 | 0.00832
21.6 | 64856 | ПРИПОИ ОЛОВЯННО-СВИНЦОВЫЕ БЕССУРЬМЯНИСТЫЕ МАРКИ ПОС30 | КГ | 0.5 | 0.5
22 | С3 | КАБЕЛИ СИЛОВЫЕ С МЕДНЫМИ ЖИЛАМИ С ПВХ ИЗОЛЯЦИЕЙ И ОБОЛОЧКОЙ ВВГНГ-0,66 3Х2,5 | М | 100
23 | Ц0802-409-06 МИНСТРОЙ РУЗ 05.01.21 N 2 | ТРУБА ВИНИПЛАСТОВАЯ ИЛИ ПОЛИЭТИЛЕНОВАЯ ОСНОВАНИЮ ДИАМЕТР ДО 25 ММ | 100М | 1
23.1 | 1 | ЗАТРАТЫ ТРУДА РАБОЧИХ-СТРОИТЕЛЕЙ | ЧЕЛ.-Ч | 19.1 | 19.1
24 | С306 | ТРУБА ПОЛИЭТИЛЕНОВАЯ Д-25ММ | М | 100
25 | С54 | ТРАНСЛЯЦИОННЫЙ МИКШЕР-УСИЛИТЕЛЬ 100W СМРЗ | ШТ | 1
26 | С55 | КОНСОЛЬНЫЙ МИКРАФОН | ШТ | 1
27 | Ц0802-392-01 | ПРОВОД УСТАНОВОЧНЫЙ МЕДНЫЙ ЖИЛИМИ ПУГНП 2Х0,7 ММ2 | 100М | 0.5
27.1 | 1 | ЗАТРАТЫ ТРУДА РАБОЧИХ-СТРОИТЕЛЕЙ | ЧЕЛ.-Ч | 16.9 | 8.45
27.2 | 3 | ЗАТРАТЫ ТРУДА МАШИНИСТОВ | ЧЕЛ.-Ч | 0.02 | 0.01
27.3 | 2510 | АВТОМОБИЛИ БОРТОВЫЕ ГРУЗОПОДЪЕМНОСТЬЮ ДО 8 Т | МАШ.-Ч | 0.02 | 0.01
27.4 | 2875 | ПЕРФОРАТОРЫ ЭЛЕКТРИЧЕСКИЕ | МАШ.-Ч | 2.44 | 1.22
27.5 | 32540 | ПРОВОЛОКА СТАЛЬНАЯ НИЗКОУГЛЕРОДИСТАЯ РАЗНОГО НАЗНАЧЕНИЯ ОЦИНКОВАННАЯ ДИАМЕТРОМ 3,0 ММ | Т | 0.00032 | 0.00016
27.6 | 35101 | ШУРУПЫ С ПОЛУКРУГЛОЙ ГОЛОВКОЙ 4Х40 ММ | Т | 0.00067 | 0.000335
27.7 | 45527 | БИРКИ МАРКИРОВОЧНЫЕ | 100ШТ | 0.306 | 0.153
27.8 | 97117 | СТЕКЛОЛЕНТА ЛИПКАЯ ИЗОЛЯЦИОННАЯ НА ПОЛИКАСИНОВОМ КОМПАУНДЕ МАРКИ ЛСЭПЛ, ШИРИНОЙ 20-30 ММ, ТОЛЩИНОЙ ОТ 0,14 ДО 0,19 ММ ВКЛЮЧИТЕЛЬНО | КГ | 0.21 | 0.105
28 | С15 | ПРОВОД СИЛОВЫЕ С МЕДНЫМИ ЖИЛАМИ ПУГНП 2Х0,7 ММ2 | М | 50
29 | Ц0802-396-20 | КОРОБА ПЛАСТМАССОВЫЕ ШИРИНОЙ ДО 40 ММ | 100 М | 0.5
29.1 | 1 | ЗАТРАТЫ ТРУДА РАБОЧИХ-СТРОИТЕЛЕЙ | ЧЕЛ.-Ч | 15.99 | 7.995
29.2 | 35101 | ШУРУПЫ С ПОЛУКРУГЛОЙ ГОЛОВКОЙ 4Х40 ММ | Т | 0.001 | 0.0005
29.3 | 41014 | ДЮБЕЛИ МОНТАЖНЫЕ | 10 ШТ | 20 | 10
29.4 | 77002 | КАБЕЛЬНЫЙ КАНАЛ 16Х16ММ | М | 100 | 50
НАРУЖНАЯ ПРИСПОСОБЛЕНИЯ ДЛЯ ИНВАЛИДОВ
30 | Е1303-003-03 | УСТРОЙСТВО ПОКРЫТИЙ ОКРАСКА БЕТОННЫХ ПОВЕРХНОСТЕЙ МАСЛЯНЫМ КРАСККОЙ | 100М2 | 0.6208
30.1 | 1 | ЗАТРАТЫ ТРУДА РАБОЧИХ-СТРОИТЕЛЕЙ | ЧЕЛ.-Ч | 3.67 | 2.2783
30.2 | 3 | ЗАТРАТЫ ТРУДА МАШИНИСТОВ | ЧЕЛ.-Ч | 0.02 | 0.012416
30.3 | 2499 | АВТОМОБИЛИ БОРТОВЫЕ ГРУЗОПОДЪЕМНОСТЬЮ ДО 5 Т | МАШ.-Ч | 0.02 | 0.012416
30.4 | 2515 | АГРЕГАТЫ ОКРАСОЧНЫЕ ВЫСОКОГО ДАВЛЕНИЯ ДЛЯ ОКРАСКИ ПОВЕРХНОСТЕЙ КОНСТРУКЦИЙ МОЩНОСТЬЮ 1 КВТ | МАШ.-Ч | 1.4 | 0.86912
30.5 | 43232 | КРАСКИ МАСЛЯНЫЕ ГОТОВЫЕ ЦВЕТ ЖЕЛТЫЙ | Т | 0.009 | 0.005587
31 | С53 | ТАКТИЛЬНЫЕ ПИКТОГРАММЫ ПВХ 150Х150ММ | ШТ | 12
Итого по разделу "ОБЪЕМ РАБОТ ДЛЯ ПРИСОБЛЕНИЕ ИНВАЛИДОВ"

## РЕСУРСНАЯ ВЕДОМОСТЬ
ОB'ЕКТ: КАШКАДАРЁ ВИЛОЯТИ ЧИРОКЧИ ТУМАНИ "ХАЛКОБОД" МФЙДАГИ 26-СОНЛИ МАКТАБНИ РЕКОНСТРУКЦИЯ КИЛИШ
СВОДНО-РЕСУРСНАЯ ВЕДОМОСТЬ
СМР
№ п/п | Обоснование (Код ресурса) | Наименование ресурсов | Ед. изм. | Количество | Цена | Стоимость
1 | 2 | 3 | 4 | 5 | 6 | 7
1 СТРОИТЕЛЬНЫЕ ЧАСТЬ
Затраты труда
1. | 1 | Затраты труда рабочих-строителей | чел.-ч | 13121.0344
2. | 3 | Затраты труда машинистов | чел.-ч | 632.2936
|  | Итого по трудовым ресурсам | СУМ
Строительные машины и механизмы
1. | 112 | Автопогрузчики 5 т | маш.-ч | 2.9419
2. | 163 | Автомобили-самосвалы грузоподъемностью до 10 т | маш.-ч | 7.6014
3. | 257 | Бульдозеры при работе на других видах строительства (кроме водохозяйственного) 59 (80) кВт (л.с.) | маш.-ч | 29.0285
4. | 258 | Бульдозеры при работе на других видах строительства 79 (108) кВт (л.с.) | маш.-ч | 1.119
5. | 403 | Вибраторы глубинные | маш.-ч | 98.6124
6. | 404 | Вибраторы поверхностные | маш.-ч | 37.8916
7. | 429 | Горелки газопламенные | маш.-ч | 8.8282
8. | 521 | Дрели электрические | маш.-ч | 69.7768
9. | 618 | Катки дорожные прицепные на пневмоколесном ходу 25 т | маш.-ч | 19.9487
10. | 620 | Катки дорожные самоходные гладкие 5 т | маш.-ч | 3.6861
11. | 659 | Компрессоры передвижные с двигателем внутреннего сгорания давлением до 686 кПа (7 атм.) 5 м3/мин | маш.-ч | 14.1598
12. | 660 | Компрессоры передвижные с двигателем внутреннего сгорания давлением до 686 кПа (7 атм.) 5 м3/мин | маш.-ч | 37.1911
13. | 762 | Краны на автомобильном ходу при работе на других видах строительства 10 т | маш.-ч | 203.5302
14. | 766 | Краны на автомобильном ходу при работе на монтаже технологического оборудования 10 т | маш.-ч | 4.266
15. | 913 | Котлы битумные передвижные 400 л | маш.-ч | 24.4458
16. | 977 | Лебедки электрические, тяговым усилием 19,62 (2) кН (т) | маш.-ч | 22.05
17. | 982 | Лебедки электрические, тяговым усилием 122,62 (12,5) кН (т) | маш.-ч | 48.8852
18. | 1041 | Шуруповерты | маш.-ч | 7.7646
19. | 1146 | Машины шлифовальные угловые | маш.-ч | 0.4025
20. | 1147 | Машины шлифовальные электрические | маш.-ч | 1.5607
21. | 1513 | Преобразователи сварочные с номинальным сварочным током 315-500 А | маш.-ч | 3.2075
22. | 1522 | Подъемники мачтовые строительные 0,5 т | маш.-ч | 5.5849
23. | 1523 | Пилы дисковые электрические | маш.-ч | 0.5322
24. | 1571 | Пила электрическая цепная | маш.-ч | 1.8785
25. | 1608 | Растворонасосы 3 м3/ч | маш.-ч | 15.568
26. | 1609 | Растворонасосы 1 м3/ч | маш.-ч | 91.2167
27. | 1702 | Станок камнерезный универсальный | маш.-ч | 2.2579
28. | 1798 | Бульдозер Т-140 мощностью 102 (140) кВт (л.с.) | маш.-ч | 12.8486
29. | 1835 | Тракторы на гусеничном ходу при работе на других видах строительства (кроме водохозяйственного) 79 (108) кВт (л.с.) | маш.-ч | 19.9487
30. | 1866 | Трамбовки пневматические | маш.-ч | 129.2584
31. | 1914 | Растворосмесители передвижные 65 л | маш.-ч | 1.0556
32. | 2016 | Установки для сварки ручной дуговой (постоянного тока) | маш.-ч | 389.9372
33. | 2209 | Шуруповерты строительно-монтажные | маш.-ч | 35.5891
34. | 2263 | Экскаваторы одноковшовые дизельные на гусеничном ходу при работе на других видах строительства (кроме водохозяйственного) 0,5 м3 | маш.-ч | 3.6016
35. | 2264 | Экскаваторы одноковшовые дизельные на гусеничном ходу при работе на других видах строительства (кроме водохозяйственного) 0,65 м3 | маш.-ч | 63.6005
36. | 2499 | Автомобили бортовые грузоподъемностью до 5 т | маш.-ч | 17.783
37. | 2509 | Автомобили бортовые грузоподъемностью до 5 т | маш.-ч | 37.8988
38. | 2510 | Автомобили бортовые грузоподъемностью до 8 т | маш.-ч | 0.3555
39. | 2511 | Автомобили бортовые грузоподъемностью до 15 т | маш.-ч | 7.5875
40. | 2515 | Агрегаты окрасочные высокого давления для окраски поверхностей конструкций мощностью 1 кВт | маш.-ч | 12.5599
41. | 2577 | Аппараты для газовой сварки и резки | маш.-ч | 12.6752
42. | 2665 | Станок с абразивным диском | маш.-ч | 1.3961
43. | 2875 | Перфораторы электрические | маш.-ч | 93.3973
44. | 3021 | Растворосмесители передвижные 65 л | маш.-ч | 0.5772
45. | 3078 | Виброплита с двигателем внутреннего сгорания | маш.-ч | 1.828
46. | 3325 | Дрель-перфоратор электрическая | маш.-ч | 166.6071
|  | Итого по строительным машинам | СУМ
Строительные материалы, изделия и детали
1. | 6315 | Бетон тяжелый класса В10 /М-150/ фракции 5-20мм | м3 | 48.8641
2. | 6317 | Бетон тяжелый класса В12,5 /М-150/ фракции 5-20 мм | м3 | 74.3748
3. | 6318 | Бетон тяжелый класса В12,5 /М-150/ фракции 10-20 мм | м3 | 4.8552
4. | 6322 | Бетон тяжелый класса В15 /М-200/ фракции 5-20 мм | м3 | 257.1571
5. | 6326 | Бетон тяжелый класса В20 /М-250/ фракции 5-10 мм | м3 | 14.0983
6. | 9203 | Брусчатка | м2 | 29.82
7. | 9210 | Вода | м3 | 0.175
8. | 9219 | Вода | м3 | 214.4344
9. | 9249 | Гравий | м3 | 1.536
10. | 10411 | Кирпич керамический, сликатный или пустотелый | 1000шт | 135.7121
11. | 12138 | Раствор цементно-известковый 1:1:6 | м3 | 37.4134
12. | 12146 | Раствор готовый отделочный тяжелый, известковый: 1:2,0 | м3 | 0.037044
13. | 12147 | Раствор отделочный тяжелый известковый 1:2,5 | м3 | 3.1476
14. | 12224 | Раствор готовый кладочный цементный, марка 50 | м3 | 0.1196
15. | 12226 | Раствор готовый кладочный цементный, марка 100 | м3 | 8.9487
16. | 12373 | Смесь сухая гипсовая | т | 6.5677
17. | 14352 | Каменная мелочь марки 300 | м3 | 2.9337
18. | 18062 | Плиты мраморные толщ.15мм | м2 | 201.6
19. | 22450 | Раствор готовый кладочный цементный, марка: 25 | м3 | 2.8272
20. | 29109 | Тунукабонд | м2 | 62
21. | 29110 | "Листы композитные декоративные облицовочные типа "Алюпан"(1220х2440Х4,0мм)" | м2 | 17.43
22. | 29160 | Винты самонарезающие | шт | 1886.4
23. | 29161 | Болты анкерные | шт | 295.34
24. | 29165 | Краска водно-дисперсионная акриловая | т | 0.21585
25. | 29166 | Грунтовка на акриловой основе | т | 0.1439
26. | 29168 | Шпатлевка для внутренних работ | т | 0.035975
27. | 29962 | Закладные детали из алюминиевого профиля размером 60х27х0,6 | м | 83.4078
28. | 29981 | Наличники из МДФ | м | 89.64
29. | 29982 | Поковки | т | 0.00117
30. | 30118 | Битумы нефтяные дорожные жидкие класс МГ и СГ | т | 3.9403
31. | 30322 | Болты строительные с гайками и шайбами | т | 0.0011468
32. | 30383 | Гвозди проволочные оцинкованные для асбестоцементной кровли 4,5х120 мм | т | 0.003876
33. | 30389 | Гвозди строительные с плоской головкой 1,6х50 мм | т | 0.0011716
34. | 30391 | Гвозди строительные с плоской головкой 1,8х60 мм | т | 0.030936
35. | 30405 | Гвозди толевые круглые 3,0х40 мм | т | 0.0019337
36. | 30407 | Гвозди строительные | т | 0.052228
37. | 30500 | Герметики | кг | 19.4
38. | 30652 | Известь строительная негашеная комовая, сорт 1 | т | 0.025836
39. | 30654 | Гипсовые вяжущие Г-3 | т | 0.10607
40. | 30732 | Плитки керамические для полов гладкие неглазурованные одноцветные с красителем квадратные и прямоугольные толщ. 11-13мм | м2 | 37.74
41. | 30818 | Винты самонарезающие с уплотнительной прокладкой 4,8x35 | шт | 4076.4
42. | 30819 | Винты самонарезающие с уплотнительной прокладкой 4,8x80 | шт | 511.92
43. | 30823 | Прокладки уплотнительные пенополиуретановые для металлочерепицы | м | 101.12
44. | 30861 | Профнастил краншенный толщиной 0,5мм | м2 | 695.2
45. | 30883 | Блоки дверные ПВХ стеклопакетом в комп. ручкамми с зашелкой, замок врезной | м2 | 7.28
46. | 30884 | Оконные блоки из ПВХ с трехслойным стеклопакетом в комп. ручкамми с зашелкой, замок врезной | м2 | 88.7
47. | 30885 | Витраж из ПВХ с стеклопакеты | м2 | 15.76
48. | 31054 | Краски водоэмульсионные | т | 0.90773
49. | 31102 | Клей плиточный "Старатель-стандарт" | кг | 166.5
50. | 31122 | Пена монтажная для герметизации стыков в баллончике емкостью 0,85 л | шт | 3.43
51. | 31248 | Лак битумный БТ-123 | т | 0.001805
52. | 31419 | Грунтовка ГФ-021 красно-коричневая | т | 0.068889
53. | 31434 | Грунтовка | т | 0.66035
54. | 31478 | Дюбель-пробки дл. 65 мм | шт | 667.6264
55. | 31524 | Растворитель марки Р-4 | т | 0.0068158
56. | 31593 | Сухая растворная смесь для устройства наливного пола (по проекту) | кг | 3834
57. | 31650 | Олифа комбинированная К-2 | т | 0.0052646
58. | 31688 | Клей "Бустилат" | т | 0.3195
59. | 31710 | Шпатлевка клеевая | т | 0.039435
60. | 31714 | Шпатлевка масляно-клеевая | т | 0.00719
61. | 31719 | Клей для облицовочных работ (сухая смесь) | т | 0.3045
62. | 31795 | Эмаль ПФ-115 серая | т | 0.18977
63. | 31907 | Рубероид кровельный с крупнозернистой посыпкой с пылевидной посыпкой РКП-350б | м2 | 21.8557
64. | 31929 | Толь с крупнозернистой посыпкой гидроизоляционный марки ТГ-350 | м2 | 31.3992
65. | 31933 | Лексан | м2 | 3.3
66. | 31934 | Битумно-полимерный рулонный материал (по проекту) | м2 | 88.8
67. | 32037 | Линолеум резиновый на теплозвукоизолирующей подоснове (релин) толщ. 2мм | м2 | 658.17
68. | 32104 | Мастика битумная кровельная горячая | т | 2.8768
69. | 32105 | Мастика битумно-латексная кровельная | т | 0.0674
70. | 32118 | Мастика герметизирующая отверждающаяся однокомпонентная строительная "Геростон" | т | 3.78e-05
71. | 32136 | Мастика битумно-полимерная | т | 0.185
72. | 32522 | Проволока канатная оцинкованная диаметром 3 мм | т | 0.0035784
73. | 32524 | Катанка горячекатаная в мотках диаметром 6,3-6,5 мм | т | 1.7421
74. | 32724 | Уплотнитель резиновый эластичный | м | 1.4076
75. | 33138 | Стекло жидкое калийное | т | 0.0456
76. | 33730 | Сталь листовая оцинкованная толщиной листа 0,37мм | м2 | 3.8389
77. | 33731 | Сталь листовая оцинкованная толщиной листа 0,5мм | м2 | 30.1182
78. | 34035 | Уайт-спирит | т | 0.013983
79. | 34241 | Кислород технический газообразный | м3 | 11.093
80. | 34288 | Ксилол нефтяной марки А | т | 0.010835
81. | 34340 | Пропан-бутан, смесь техническая | кг | 22.2
82. | 34493 | Плиты базальтовые ППЖ-У 55кг/м3 толщ. 100мм | м2 | 568.5611
83. | 34552 | Цемент для приготовления раствора в построечных условиях и в других подобных случаях марка по проекту | т | 0.0567
84. | 35310 | Электроды диаметром 4 мм Э42 | т | 0.38627
85. | 35312 | Электроды диаметром 4 мм Э46 | т | 0.10218
86. | 35318 | Электроды диаметром 5 мм Э42 | т | 0.015286
87. | 35326 | Электроды диаметром 6 мм Э42 | т | 0.07483
88. | 35391 | Шуруп самонарезающий (TN) 3,5/35 мм | шт | 1015.969
89. | 35510 | Опилки древесные | м3 | 6.169
90. | 35512 | Пемза шлаковая (щебень пористый из металлургического шлака), марка 600, фракция от 5 до 10 мм | м3 | 0.0002232
91. | 35516 | Рогожа | м2 | 80.5232
92. | 35538 | Шкурка шлифовальная двухслойная с зернистостью 40/25 | м2 | 12.2612
93. | 36025 | Бруски обрезные хвойных пород длиной 4-6,5 м, шириной 75-150 мм, толщиной 40-75 мм, III сорта | м3 | 1.4039
94. | 36026 | Бруски обрезные хвойных пород длиной 4-6,5 м, шириной 75-150 мм, толщиной 40-75 мм, IV сорта | м3 | 0.16695
95. | 36032 | Пиломатериалы хвойных пород брусья обрезные длиной 4-6,5 м, шириной 75-150 мм, толщиной 150 мм и более II сорта | м3 | 0.1554
96. | 36053 | Доски обрезные хвойных пород длиной 4-6,5 м, шириной 75-150 мм, толщиной 25 мм, III сорта | м3 | 0.21939
97. | 36059 | Пиломатериалы хвойных пород доски обрезные длиной 4-6,5 м, шириной 75-150 мм, толщиной 44 мм и более I сорта | м3 | 4.1208
98. | 36061 | Доски обрезные хвойных пород длиной 4-6,5 м, шириной 75-150 мм, толщиной 44 мм и более, III сорта | м3 | 1.4374
99. | 36080 | Пиломатериалы хвойных пород доски необрезные длиной 4-6,5 м, все ширины, толщиной 44 мм и более II сорта | м3 | 0.58021
100. | 36085 | Пиломатериалы хвойных пород друски обрезные длиной 2-3,75 м, шириной 75-150 мм, толщиной 40-75 мм III сорта | м3 | 0.02016
101. | 36138 | Пиломатериалы хвойных пород доски необрезные длиной 2-3,75 м, все ширины, толщиной 32-40 мм IV сорта | м3 | 0.06037
102. | 36184 | Обрешетка | м3 | 0.1008
103. | 43113 | Щебень | м3 | 18.499
104. | 43231 | Краски масляные готовые к применению для внутренних работ | т | 0.037803
105. | 44032 | Блоки дверные марки МДФ с в комп. ручкамми с зашелкой, замок врезной | м2 | 35.28
106. | 44039 | Перегородки из алюминиевого ком. панел (НГ) | м2 | 24.5
107. | 44050 | Бруски обрезные хвойных пород длиной 2-6,5 м, толщиной 40-60 мм, 2 сорта | м3 | 0.085325
108. | 44059 | Ветошь | кг | 5.898
109. | 44082 | Детали деревянные лесов | м3 | 0.04284
110. | 44109 | Детали закладные и накладные | т | 0.39345
111. | 44346 | Плинтуса для полов из ПВХ h 70мм | м | 390.163
112. | 44354 | Плитки плинтусные мраморным h 100мм | м | 168.165
113. | 44356 | Плитки рядовые | м2 | 81.2
114. | 44364 | плиты ЭПП "ПЕНОПЛЭКС" Н-20мм | м2 | 1.236
115. | 44377 | Плиты ЭППС "пеноплекс" толщ 60мм | м2 | 865.2
116. | 44378 | Плиты пенополистрольные "пеноплекс" толщ 30мм | м2 | 180.25
117. | 44382 | Утепление экструдованного пенополистрол -45кг/м3 толщ. 100мм | м3 | 48.02
118. | 44897 | Шлифкруги | шт | 0.075171
119. | 45002 | Круг отрезной | шт | 0.607
120. | 45033 | Раствор готовый кладочный | м3 | 81.2644
121. | 45034 | Раствор готовый кладочный тяжелый цементный | м3 | 32.1224
122. | 45037 | Смесь сухая для заделки швов | т | 0.0406
123. | 45050 | Щебень из природного камня для строительных работ фракции 5-10 мм | м3 | 8.514
124. | 45051 | Щебень из природного камня для строительных работ фракции 10-20 мм | м3 | 5.3238
125. | 45052 | Щебень из природного камня для строительных работ фракции 20-40 мм | м3 | 9.4695
126. | 45053 | Щебень из природного камня для строительных работ фракции 40-70 мм | м3 | 26.67
127. | 45056 | Гравий для строительных работ фракции 20-40 мм | м3 | 13.4528
128. | 45064 | Плиты покрытия П 3-5 | шт | 46
129. | 45077 | Пропан-бутан, смесь техническая | кг | 3.1478
130. | 45089 | Паста антисептическая | т | 0.004896
131. | 49882 | Клей строительный "жидкие гвозди" | кг | 0.7055
132. | 51619 | Щиты из досок толщиной 25 мм | м2 | 135.1858
133. | 51620 | Щиты из досок толщиной 40 мм | м2 | 0.297
134. | 51622 | Щиты настила по проектным данным | м2 | 16.184
135. | 58180 | Затирка "Старатели" (разной цветности) | т | 0.0185
136. | 61615 | Дюбели для пристрелки | 10 шт | 1.5575
137. | 61631 | Профиль оцинкованный металлический стоечный ПС 50/50 | м | 49.8
138. | 63944 | Детали лесов стальные | т | 0.1666
139. | 74164 | Геоткань | м2 | 1.2457
140. | 76853 | Шурупы-саморезы 35 мм | кг | 2.4294
141. | 80625 | Пена монтажная (герметик пенополиуретановый типа Makrofleks, Soudal) для герметизации стыков в баллончике емкостью 0,75 л | шт | 36.6614
142. | 81864 | Клинья деревянные | шт | 236
143. | 85343 | подоконные доски из ПВХ 250мм | м | 59
144. | 87882 | Блоки дверные металлические | м2 | 1.89
145 | ТС2 | Сталь арматурная рифления свариваемая, класс АI, диаметром 6 мм | т | 0.10681
146 | ТС3 | Сталь арматурная рифления свариваемая, класс АI, диаметром 8 мм | т | 0.1832
147 | ТС4 | Сталь арматурная рифления свариваемая, класс АIII, диаметром 8 мм | т | 0.0666
148 | ТС5 | Сталь арматурная рифления свариваемая, класс АIII, диаметром 10 мм | т | 1.5105
149 | ТС5 | Сталь арматурная рифления свариваемая, класс АIII, диаметром 10 мм | т | 0.00348
150 | ТС6 | Сталь арматурная рифления свариваемая, класс АIII, диаметром 12 мм | т | 3.7739
151 | ТС7 | Сталь арматурная рифления свариваемая, класс АIII, диаметром 14 мм | т | 2.696
152 | ТС8 | Сталь арматурная рифления свариваемая, класс АIII, диаметром 16 мм | т | 1.2645
153 | ТС9 | Сталь арматурная рифления свариваемая, класс АIII, диаметром 18 мм | т | 0.11436
154 | ТС10 | Сталь арматурная рифления свариваемая, класс АIII, диаметром 20 мм | т | 1.118
155 | ТС11 | Сталь арматурная рифления свариваемая, класс АIII, диаметром 22 мм | т | 0.04444
156 | ТС15 | Сталь листовая 2мм | т | 0.00726
157 | ТС16 | Сталь листовая 4мм | т | 0.015
158 | ТС17 | Сталь листовая 6мм | тн | 0.56056
159 | ТС18 | Сталь листовая 5 | тн | 0.33
160 | ТС18 | Сталь листовая 10 | тн | 0.0565
161 | ТС22 | Проволка стали диаметром 5 ВР-1 | тн | 0.808
162 | ТС23 | Проволка стали диаметром 3 ВР-1 | тн | 0.09503
163 | ТС24 | Проволка стали диаметром 4 ВР-1 | тн | 0.054
164 | ТС24 | Сталь угловая 50х50х5 | тн | 0.36504
165 | ТС25 | Сталь угловая 40х40х4 | тн | 0.23944
166 | ТС27 | Плита многопустотные серии 1.141-1 40С сейсмичность 8 баллов ПК 62.12-8 АТУ-С8 | шт | 72
167 | ТС28 | Плита многопустотные серии 1.141-1 40С сейсмичность 8 баллов ПК 62.10-8 АТУ-С8 | шт | 32
168 | ТС29 | Плита многопустотные серии 1.141-1 40С сейсмичность 8 баллов ПК 29.12-4 АШТ-С8 | шт | 34
169 | ТС30 | Плита многопустотные серии 1.141-1 40С сейсмичность 8 баллов ПК ПК 29.10-4 АШТ-С8 | шт | 16
170 | ТС31 | Трубы стальные д-42х1,5мм | тн | 0.0662
171 | ТС32 | Трубы стальные д-38х1,5мм | тн | 0.0443
172 | ТС33 | Трубы стальные д-25х1,5мм | тн | 0.028
173 | ТС34 | Трубы стальные д-16х1,5мм | тн | 0.0574
174 | ТС36 | Трубы сталь электросварные прямошовные диаметром 32х3мм | тн | 0.0484
175 | ТС37 | Трубы сталь электросварные прямошовные диаметром 48х3мм | тн | 0.0619
176 | ТС38 | Трубы сталь электросварные прямошовные диаметром 50х2,5мм | тн | 0.204
177 | ТС39 | Трубы сталь электросварные прямошовные диаметром 25х2,5мм | тн | 0.08204
178 | ТС40 | Сталь полосовая 50х6мм | тн | 0.008
179 | ТС42 | Трубы стальные прямоуголые 40х20х2 | тн | 0.164
180 | ТС43 | Трубы стальные квадратные 20х20х2 | тн | 0.53
181 | ТС45 | Сталь листовая 4мм | тн | 0.0176
182 | ТС46 | Прокладка уплот. резиновая | м2 | 1.2
183 | ТС52 | Пароизоляция из полиэтиленовой пленки-200МКМ | м2 | 490
184 | ТС53 | Ручка дверьная металлическая | шт | 1
185 | ТС53 | Вода и ветрозащитная мембрана из полипропиленового полотна - 2слоя | м2 | 998
186 | ТС54 | Замок висячий | шт | 1
187 | ТС55 | Петля для дверей и калиток | шт | 2
188 | ТС56 | Лестничные марши ребристые с полуплощадками серия 1.050.1-3 выпуск 1-2ЛМП 58.14.17-4-ВС | шт | 2
189 | ТС57 | Лестничные площадка гост 9818-2015 ЛПП 16.15В-5 | шт | 1
190 | ТС58 | Муфта крепление перил | шт | 18
191 | ТС61 | Сетка д-3мм АСК (АБК) шаг 100х100мм | м2 | 37
192 | ТС62 | Сетка д-4мм АСК (АБК) шаг 150х150мм | м2 | 210.2
193 | ТС63 | Сетка д-4мм АСК (АБК) шаг 100х100мм | м2 | 48
194 | ТС66 | Коньков из окрашенной стали | м | 78
195 | ТС67 | Костиль | шт | 110
196 | ТС68 | водосточных труб | м | 98
197 | ТС69 | Воронки водосточные | шт | 12
198 | ТС70 | Профиль 60х30х2,5мм | тн | 0.0289
199 | ТС71 | Профиль 120х120х4мм | тн | 0.2414
200 | ТС72 | Профиль 50х50х3мм | тн | 0.786
201 | ТС73 | Профиль 40х40х2,5мм | тн | 0.9568
202 | ТС74 | Сталь стерженевая квадратного сечения 16х16мм | тн | 0.01324
203 | ТС75 | Сталь стерженевая квадратного сечения 25х25мм | тн | 0.0125
204 | ТС76 | Швеллер №16 | тн | 0.284
205 | ТС78 | Лоток | м | 102
206 | ТС79 | Доводчики дверные | шт | 4
207 | ТС80 | снегодержатель из краншенный стали | м | 80
208 | ТС81 | Болты крепежные | ком-т | 414
209 | ТС81 | Болты крепежные грубой точности с гайкам и шайбами М20х650 | шт | 384
210 | ТС82 | Профиль 80х80х4мм | тн | 0.4203
211 | ТС83 | Гидроветрозащитная мембрана-200мкм | м2 | 613.07
212 | ТС84 | Дюбель стеклопластиковый ДСс-1,60.130 | шт | 3360
213 | ТС85 | Оконный профиль | м | 56
214 | ТС86 | Подоконный слив | м | 58
215 | ТС87 | Цокольный профиль | м | 98
216 | ТС88 | Анкерный болт с гайкой 10х100мм | шт | 308
217 | ТС89 | Шруп по металлу 25мм | шт | 308
218 | ТС90 | Клеевая слой штукатурки | кг | 2428
219 | ТС91 | Дюбель 10х150мм | шт | 188
220 | ТС92 | Минерально-композитными панели (МКП) | м2 | 651.3
221 | ТС93 | Кронштейн 70х90х150 | шт | 2605.2
222 | ТС94 | Г-образный профил 60х20х1,2 L±1000 | м | 1172.34
223 | ТС95 | Направляющие шляпный (КПШ)профил 60х20х1,2 L±1000 | м | 1981.72
224 | ТС96 | Профиль оцинкованный 60х27 | м | 87
225 | ТС97 | Элемент крепления из оцинков. профиля 60х27 | шт | 104
226 | ТС98 | Саморез 6х25 | шт | 348
227 | ТС99 | Саморез 5х35 | шт | 156
228 | ТС100 | Дюбель-шпилька М8х90 | шт | 104
229 | ТС101 | Оконных жалюзи | м2 | 88.7
230 | ТС101 | Битумы нефтяные строительные для кровельных мастик, марки БНМ-55/60 | тн | 0.0987
231 | ТС102 | Экструд. пенополистрол 30мм | м2 | 47
232 | ТС419 | Профиль 60х60х3мм | тн | 0.7167
233 | ТС420 | Профиль 100х50х5мм | тн | 0.524
234 | ТС421 | Профиль 80х50х3мм | тн | 0.603
235 | ТС422 | Профиль 80х40х3мм | тн | 3.0175
236 | ТС423 | Профиль 35х20х2мм | тн | 2.5478
237 | ТС424 | Трубы сталь электросварные прямошовные диаметром 20х2мм | тн | 0.063
|  | Итого по материальным ресурсам | СУМ
Оборудование
1. | ТС60 | Лифт подъемный (для инвалидов) на 2 этажа с установкой и наладкой | ком-т | 1
|  | Итого по оборудованию | СУМ
2-ГАЛЕРЕЯ
Затраты труда
1. | 1 | Затраты труда рабочих-строителей | чел.-ч | 237.5513
2. | 3 | Затраты труда машинистов | чел.-ч | 12.8503
|  | Итого по трудовым ресурсам | СУМ
Строительные машины и механизмы
1. | 112 | Автопогрузчики 5 т | маш.-ч | 0.92266
2. | 163 | Автомобили-самосвалы грузоподъемностью до 10 т | маш.-ч | 0.27562
3. | 257 | Бульдозеры при работе на других видах строительства (кроме водохозяйственного) 59 (80) кВт (л.с.) | маш.-ч | 0.35367
4. | 258 | Бульдозеры при работе на других видах строительства 79 (108) кВт (л.с.) | маш.-ч | 0.016958
5. | 403 | Вибраторы глубинные | маш.-ч | 0.83441
6. | 404 | Вибраторы поверхностные | маш.-ч | 1.8695
7. | 521 | Дрели электрические | маш.-ч | 5.6707
8. | 618 | Катки дорожные прицепные на пневмоколесном ходу 25 т | маш.-ч | 0.027166
9. | 620 | Катки дорожные самоходные гладкие 5 т | маш.-ч | 0.17029
10. | 659 | Компрессоры передвижные с двигателем внутреннего сгорания давлением до 686 кПа (7 атм.) 5 м3/мин | маш.-ч | 0.4698
11. | 660 | Компрессоры передвижные с двигателем внутреннего сгорания давлением до 686 кПа (7 атм.) 5 м3/мин | маш.-ч | 5.6605
12. | 762 | Краны на автомобильном ходу при работе на других видах строительства 10 т | маш.-ч | 0.18018
13. | 787 | Краны на гусеничном ходу при работе на других видах строительства 40 т | маш.-ч | 0.21014
14. | 913 | Котлы битумные передвижные 400 л | маш.-ч | 1.1213
15. | 1147 | Машины шлифовальные электрические | маш.-ч | 0.0539
16. | 1513 | Преобразователи сварочные с номинальным сварочным током 315-500 А | маш.-ч | 0.09164
17. | 1522 | Подъемники мачтовые строительные 0,5 т | маш.-ч | 2.1847
18. | 1523 | Пилы дисковые электрические | маш.-ч | 14.0657
19. | 1571 | Пила электрическая цепная | маш.-ч | 0.029626
20. | 1702 | Станок камнерезный универсальный | маш.-ч | 0.11312
21. | 1835 | Тракторы на гусеничном ходу при работе на других видах строительства (кроме водохозяйственного) 79 (108) кВт (л.с.) | маш.-ч | 0.027166
22. | 1866 | Трамбовки пневматические | маш.-ч | 12.4291
23. | 2016 | Установки для сварки ручной дуговой (постоянного тока) | маш.-ч | 6.0104
24. | 2209 | Шуруповерты строительно-монтажные | маш.-ч | 1.9856
25. | 2263 | Экскаваторы одноковшовые дизельные на гусеничном ходу при работе на других видах строительства (кроме водохозяйственного) 0,5 м3 | маш.-ч | 0.054579
26. | 2288 | Экскаваторы одноковшовые дизельные на пневмоколесном ходу при работе на других видах строительства (кроме водохозяйственного) 0,25 м3 | маш.-ч | 0.99422
27. | 2499 | Автомобили бортовые грузоподъемностью до 5 т | маш.-ч | 0.22314
28. | 2509 | Автомобили бортовые грузоподъемностью до 5 т | маш.-ч | 0.99357
29. | 2515 | Агрегаты окрасочные высокого давления для окраски поверхностей конструкций мощностью 1 кВт | маш.-ч | 1.3383
30. | 2577 | Аппараты для газовой сварки и резки | маш.-ч | 0.57582
31. | 2875 | Перфораторы электрические | маш.-ч | 11.6966
32. | 3078 | Виброплита с двигателем внутреннего сгорания | маш.-ч | 0.34389
|  | Итого по строительным машинам | СУМ
Строительные материалы, изделия и детали
1. | 6315 | Бетон тяжелый класса В7,5 /М-100/ фракции более 40 мм | м3 | 2.6622
2. | 6317 | Бетон тяжелый класса В12,5 /М-150/ фракции 5-20 мм | м3 | 1.632
3. | 6322 | Бетон тяжелый класса В15 /М-200/ фракции 5-20 мм | м3 | 3.5119
4. | 9203 | Брусчатка | м2 | 5.61
5. | 9219 | Вода | м3 | 3.1735
6. | 12138 | Раствор цементно-известковый 1:1:6 | м3 | 0.02412
7. | 14352 | Каменная мелочь марки 300 | м3 | 1.111
8. | 18062 | Плиты мраморные толщ.15мм | м2 | 10.1
9. | 22450 | Раствор готовый кладочный цементный, марка: 25 | м3 | 0.0744
10. | 29109 | Тунукабонд | м2 | 5.6
11. | 29160 | Винты самонарезающие | шт | 134.4
12. | 29161 | Болты анкерные | шт | 11.2
13. | 29982 | Поковки | т | 0.001131
14. | 30107 | Битумы нефтяные строительные кровельные, марок: БНК-45/190, БНК-45/180 | т | 0.0022
15. | 30118 | Битумы нефтяные дорожные жидкие класс МГ и СГ | т | 0.18203
16. | 30126 | Битумы нефтяные строительные для кровельных мастик, марки БНМ-55/60 | т | 0.007
17. | 30322 | Болты строительные с гайками и шайбами | т | 0.000474
18. | 30325 | Винты самонарезающие СМ1-35 | т | 0.0014746
19. | 30383 | Гвозди проволочные оцинкованные для асбестоцементной кровли 4,5х120 мм | т | 0.000304
20. | 30391 | Гвозди строительные с плоской головкой 1,8х60 мм | т | 0.0003248
21. | 30407 | Гвозди строительные | т | 0.00048338
22. | 30500 | Герметики 2,6кг | кг | 0.20392
23. | 30818 | Винты самонарезающие с уплотнительной прокладкой 4,8x35 | шт | 110.94
24. | 30819 | Винты самонарезающие с уплотнительной прокладкой 4,8x80 | шт | 13.932
25. | 30823 | Прокладки уплотнительные пенополиуретановые для металлочерепицы | м | 2.752
26. | 30827 | Нащельник стальной оцинкованный с покрытием "Полиэстер" | м | 0.432
27. | 30828 | Угол наружный, внутренний из оцинкованной стали с полимерным покрытием | м | 1.98
28. | 30829 | Начальная планка из оцинкованной стали с полимерным покрытием | м | 1.512
29. | 30830 | Кронштейн выравнивающий стальной оцинкованный, высотой профиля (h) 200 мм, толщиной металла (t) 1,2 мм | шт | 14.4
30. | 30849 | Лист гладкий стальной оцинкованный с покрытием "Полиэстер" | м2 | 0.324
31. | 30862 | Профнастил краншенный толщиной 0,55мм | м2 | 18.92
32. | 30868 | Профиль металлический направляющий ПН-4 | м | 14.4
33. | 30872 | Фасадная сендвеч панель 16мм | м2 | 4.176
34. | 30886 | Витраж из алюминиевых профил с стеклопакеты | м2 | 20.8
35. | 31017 | Краски цветные, готовые к применению для внутренних работ МА-25 голубая, оранжево-бежевая | т | 0.0003131
36. | 31419 | Грунтовка ГФ-021 красно-коричневая | т | 0.0068754
37. | 31478 | Дюбель-пробки дл. 65 мм | шт | 110.864
38. | 31524 | Растворитель марки Р-4 | т | 0.00035174
39. | 31795 | Эмаль ПФ-115 серая | т | 0.021014
40. | 31933 | Лексан | м2 | 3.19
41. | 32104 | Мастика битумная кровельная горячая | т | 0.11204
42. | 32118 | Мастика герметизирующая отверждающаяся однокомпонентная строительная "Геростон" | т | 3.654e-05
43. | 32297 | Шпатлевка "KNAUF" | т | 0.008383
44. | 32298 | Лента самоклеющаяся "KNAUF" | т | 0.002525
45. | 32299 | Гипсокартонная плитка "KNAUF" | М2 | 10.908
46. | 32524 | Катанка горячекатаная в мотках диаметром 6,3-6,5 мм | т | 0.0010531
47. | 32672 | Пленка полиэтиленовая толщ 200 мкм | м2 | 11.615
48. | 32724 | Уплотнитель резиновый эластичный | м | 1.3607
49. | 33138 | Стекло жидкое калийное | т | 0.0012
50. | 33816 | Швеллеры N 40 сталь марки Ст0 | т | 0.00030652
51. | 34003 | Керосин для технических целей марок КТ-1, КТ-2 | т | 0.005104
52. | 34035 | Уайт-спирит | т | 0.0015484
53. | 34241 | Кислород технический газообразный | м3 | 0.53546
54. | 34288 | Ксилол нефтяной марки А | т | 0.001106
55. | 34552 | Цемент для приготовления раствора в построечных условиях и в других подобных случаях марка по проекту | т | 0.0063
56. | 35310 | Электроды диаметром 4 мм Э42 | т | 0.0057908
57. | 35312 | Электроды диаметром 4 мм Э46 | т | 0.009417
58. | 35326 | Электроды диаметром 6 мм Э42 | т | 0.00084
59. | 35504 | Канаты пеньковые пропитанные | т | 1.58e-05
60. | 35510 | Опилки древесные | м3 | 0.30906
61. | 35516 | Рогожа | м2 | 0.48
62. | 35523 | Наконечник полиэтиленновый | 1000шт | 0.0909
63. | 36023 | Пиломатериалы хвойных пород друски обрезные длиной 4-6,5 м, шириной 75-150 мм, толщиной 40-75 мм I сорта | м3 | 0.00016274
64. | 36053 | Доски обрезные хвойных пород длиной 4-6,5 м, шириной 75-150 мм, толщиной 25 мм, III сорта | м3 | 0.004844
65. | 36061 | Доски обрезные хвойных пород длиной 4-6,5 м, шириной 75-150 мм, толщиной 44 мм и более, III сорта | м3 | 0.016902
66. | 36085 | Пиломатериалы хвойных пород друски обрезные длиной 2-3,75 м, шириной 75-150 мм, толщиной 40-75 мм III сорта | м3 | 0.00101
67. | 36138 | Пиломатериалы хвойных пород доски необрезные длиной 2-3,75 м, все ширины, толщиной 32-40 мм IV сорта | м3 | 0.00101
68. | 43113 | Щебень | м3 | 0.611
69. | 43231 | Краски масляные готовые к применению для внутренних работ | т | 0.00049692
70. | 44109 | Детали закладные и накладные | т | 0.0167
71. | 44375 | Плиты ЭППС "пеноплекс" толщ 30мм | м2 | 10.403
72. | 44378 | Плиты пенополистрольные "пеноплекс" толщ 30мм | м2 | 9.064
73. | 44379 | Утепление мениральная вата (Y 15,20 кг/м3) на кварцевой основе толщ 100мм | м3 | 1.01
74. | 44897 | Шлифкруги | шт | 0.00474
75. | 45034 | Раствор готовый кладочный тяжелый цементный | м3 | 0.64009
76. | 45050 | Щебень из природного камня для строительных работ фракции 5-10 мм | м3 | 1.2801
77. | 45051 | Щебень из природного камня для строительных работ фракции 10-20 мм | м3 | 1.0441
78. | 45052 | Щебень из природного камня для строительных работ фракции 20-40 мм | м3 | 0.43746
79. | 45053 | Щебень из природного камня для строительных работ фракции 40-70 мм | м3 | 10.1
80. | 45056 | Гравий для строительных работ фракции 20-40 мм | м3 | 2.048
81. | 45077 | Пропан-бутан, смесь техническая | кг | 0.15658
82. | 45950 | Экструд. пенополистрол 30мм | м3 | 0.098
83. | 49329 | Профиль 60Х27 | м | 51.51
84. | 49330 | Якорный подвес с проволокой | шт | 30.3
85. | 49331 | Прямой подвес | шт | 12.12
86. | 49332 | Соединитель 1 уровня | шт | 7.272
87. | 49333 | Соединитель 2 уровня | шт | 7.272
88. | 49334 | Удлинитель | шт | 15.15
89. | 50756 | Отдельные конструктивные элементы зданий и сооружений с преобладанием горячекатаных профилей, средняя масса сборочной единицы свыше 0.1 до 0.5 т | т | 1.58e-05
90. | 51619 | Щиты из досок толщиной 25 мм | м2 | 1.3563
91. | 51620 | Щиты из досок толщиной 40 мм | м2 | 0.0576
92. | 76849 | Шурупы-саморезы 4,2х16 мм | шт | 144
93. | 76850 | Дюбель-гвоздь 8х100 мм | шт | 36
94. | 76853 | Шурупы-саморезы 35 мм | кг | 0.39936
95. | 96384 | Канат двойной свивки, типа ТК, конструкции 6х19(1+6+12)+1 о.с. оцинкованный, из проволок марки В, маркировочная группа 1770 н/мм2, диаметром, мм: 5,5 | 10м | 0.0029546
96 | ТС2 | Сталь арматурная рифления свариваемая, класс АI, диаметром 6 мм | т | 0.0094
97 | ТС5 | Сталь арматурная рифления свариваемая, класс АIII, диаметром 10 мм | т | 0.0357
98 | ТС8 | Сталь арматурная рифления свариваемая, класс АIII, диаметром 16 мм | т | 0.036
99 | ТС18 | Сталь листовая 5 | тн | 0.041
100 | ТС35 | Трубы сталь электросварные прямошовные диаметром 42х2,2мм | тн | 0.017
101 | ТС38 | Трубы сталь электросварные прямошовные диаметром 50х2,5мм | тн | 0.034
102 | ТС39 | Трубы сталь электросварные прямошовные диаметром 25х2,5мм | тн | 0.0121
103 | ТС40 | Сталь полосовая 50х6мм | тн | 0.088
104 | ТС49 | Трубы стальные квадратные 80х80х3 | тн | 0.151
105 | ТС62 | Сетка ячейка 150х150мм ВР 3мм | м2 | 10.1
106 | ТС63 | Сетка д-4мм АСК (АБК) шаг 100х100мм | м2 | 9.1
107 | ТС66 | Коньков из окрашенной стали | м | 4
108 | ТС67 | Костиль | шт | 10
109 | ТС68 | водосточных труб | м | 16
110 | ТС69 | Воронки водосточные | шт | 2
111 | ТС70 | Профиль 60х30х2,5мм | тн | 0.012
112 | ТС73 | обрештка 40х40х2,5мм | тн | 0.093
113 | ТС74 | Сталь стерженевая квадратного сечения 16х16мм | тн | 0.012
114 | ТС78 | Лоток | м | 8
115 | ТС79 | Доводчики дверные | шт | 1
116 | ТС80 | снегодержатель из краншенный стали | м | 4
117 | ТС236 | Уголок 50х4мм | тн | 0.11895
118 | ТС236 | Уголок 50х3мм | тн | 0.06095
119 | ТС304 | Обрешетка 40х25х2 | тн | 0.045
120 | ТС367 | Сталь листовая 200х200х6мм | тн | 0.0075
121 | ТС456 | Сетка 125х125мм ВР 3мм | м2 | 10.1
122 | ТС457 | Сетка рабица 20х20 ВР 1,5мм | м2 | 3.6
|  | Итого по материальным ресурсам | СУМ
3-ЗДАНИЯ СПОРТИВНОГО ЗАЛА С РАЗМЕРАМИ 12Х30
Затраты труда
1. | 1 | Затраты труда рабочих-строителей | чел.-ч | 4687.424
2. | 3 | Затраты труда машинистов | чел.-ч | 230.2177
|  | Итого по трудовым ресурсам | СУМ
Строительные машины и механизмы
1. | 112 | Автопогрузчики 5 т | маш.-ч | 5.2576
2. | 163 | Автомобили-самосвалы грузоподъемностью до 10 т | маш.-ч | 12.6456
3. | 171 | Агрегаты для подачи грунтовки | маш.-ч | 0.000325
4. | 185 | Автопогрузчики при работе на других видах строительства 3 т | маш.-ч | 0.7632
5. | 257 | Бульдозеры при работе на других видах строительства (кроме водохозяйственного) 59 (80) кВт (л.с.) | маш.-ч | 22.5704
6. | 258 | Бульдозеры при работе на других видах строительства 79 (108) кВт (л.с.) | маш.-ч | 1.3331
7. | 347 | Агрегаты сварочные однопостовые для ручной электродуговой сварки | маш.-ч | 5.6811
8. | 403 | Вибраторы глубинные | маш.-ч | 19.2663
9. | 404 | Вибраторы поверхностные | маш.-ч | 99.2761
10. | 429 | Горелки газопламенные | маш.-ч | 1.9708
11. | 514 | Домкраты гидравлические грузоподъемностью до 100 т | маш.-ч | 2.1562
12. | 521 | Дрели электрические | маш.-ч | 73.2634
13. | 618 | Катки дорожные прицепные на пневмоколесном ходу 25 т | маш.-ч | 3.9102
14. | 620 | Катки дорожные самоходные гладкие 5 т | маш.-ч | 0.31677
15. | 659 | Компрессоры передвижные с двигателем внутреннего сгорания давлением до 686 кПа (7 атм.) 5 м3/мин | маш.-ч | 7.2286
16. | 660 | Компрессоры передвижные с двигателем внутреннего сгорания давлением до 686 кПа (7 атм.) 5 м3/мин | маш.-ч | 28.5319
17. | 762 | Краны на автомобильном ходу при работе на других видах строительства 10 т | маш.-ч | 15.1355
18. | 786 | Краны на гусеничном ходу при работе на других видах строительства 25 т | маш.-ч | 0.70935
19. | 787 | Краны на гусеничном ходу при работе на других видах строительства 40 т | маш.-ч | 5.2132
20. | 913 | Котлы битумные передвижные 400 л | маш.-ч | 8.3697
21. | 1041 | Шуруповерты | маш.-ч | 2.7353
22. | 1147 | Машины шлифовальные электрические | маш.-ч | 2.5863
23. | 1369 | Ножницы электрические | маш.-ч | 1.188
24. | 1381 | Комплексы вакуумные типа СО-177 | маш.-ч | 0.74385
25. | 1513 | Преобразователи сварочные с номинальным сварочным током 315-500 А | маш.-ч | 110.6926
26. | 1521 | Подъемники строительные грузопассажирские грузоподъемность до 0,8 т | маш.-ч | 4.752
27. | 1522 | Подъемники мачтовые строительные 0,5 т | маш.-ч | 6.16
28. | 1523 | Пилы дисковые электрические | маш.-ч | 143.8556
29. | 1571 | Пила электрическая цепная | маш.-ч | 0.82019
30. | 1835 | Тракторы на гусеничном ходу при работе на других видах строительства (кроме водохозяйственного) 79 (108) кВт (л.с.) | маш.-ч | 3.9102
31. | 1866 | Трамбовки пневматические | маш.-ч | 103.7229
32. | 1908 | Термос 100 л | маш.-ч | 0.02032
33. | 1914 | Растворосмесители передвижные 65 л | маш.-ч | 0.21294
34. | 2016 | Установки для сварки ручной дуговой (постоянного тока) | маш.-ч | 47.4171
35. | 2209 | Шуруповерты строительно-монтажные | маш.-ч | 25.3127
36. | 2263 | Экскаваторы одноковшовые дизельные на гусеничном ходу при работе на других видах строительства (кроме водохозяйственного) 0,5 м3 | маш.-ч | 4.2908
37. | 2288 | Экскаваторы одноковшовые дизельные на пневмоколесном ходу при работе на других видах строительства (кроме водохозяйственного) 0,25 м3 | маш.-ч | 70.1765
38. | 2346 | Печи электрические для сушки сварочных материалов с регулированием температуры в пределах 80-500 гр. С | маш.-ч | 7.6434
39. | 2484 | Станок для гибки арматуры | маш.-ч | 4.1164
40. | 2499 | Автомобили бортовые грузоподъемностью до 5 т | маш.-ч | 6.5923
41. | 2509 | Автомобили бортовые грузоподъемностью до 5 т | маш.-ч | 34.0183
42. | 2512 | Автомобили бортовые грузоподъемностью до 10 т | маш.-ч | 0.27016
43. | 2515 | Агрегаты окрасочные высокого давления для окраски поверхностей конструкций мощностью 1 кВт | маш.-ч | 21.0931
44. | 2577 | Аппараты для газовой сварки и резки | маш.-ч | 97.0839
45. | 2769 | Станок для рубки арматуры | маш.-ч | 6.9863
46. | 2875 | Перфораторы электрические | маш.-ч | 65.6328
47. | 3021 | Растворосмесители передвижные 65 л | маш.-ч | 0.12886
48. | 3325 | Дрель-перфоратор электрическая | маш.-ч | 0.6129
|  | Итого по строительным машинам | СУМ
Строительные материалы, изделия и детали
1. | 6312 | Бетон тяжелый класса В7,5 /М-100/ фракции 5-20 мм | м3 | 5.916
2. | 6315 | Бетон тяжелый класса В7,5 /М-100/ фракции более 40 мм | м3 | 21.1344
3. | 6317 | Бетон тяжелый класса В12,5 /М-150/ фракции 5-20 мм | м3 | 19.4565
4. | 6318 | Бетон тяжелый класса В12,5 /М-150/ фракции 10-20 мм | м3 | 2.856
5. | 6322 | Бетон тяжелый класса В15 /М-200/ фракции 5-20 мм | м3 | 7.6092
6. | 6327 | Бетон тяжелый класса В20 /М-250/ фракции 5-20 мм | м3 | 39.0673
7. | 6366 | Бетон тяжелый класса В25 /М-350/ фракции 5-20 мм | м3 | 9.947
8. | 9219 | Вода | м3 | 34.5232
9. | 9249 | Гравий | м3 | 13.1072
10. | 12138 | Раствор цементно-известковый 1:1:6 | м3 | 0.2613
11. | 12146 | Раствор готовый отделочный тяжелый, известковый: 1:2,0 | м3 | 0.005922
12. | 12224 | Раствор готовый кладочный цементный, марка 50 | м3 | 0.0702
13. | 12373 | Смесь сухая гипсовая | т | 0.76897
14. | 22450 | Раствор готовый кладочный цементный, марка: 25 | м3 | 1.7794
15. | 23445 | Асфальт литой для покрытий тротуаров | т | 0.002745
16. | 29161 | Болты анкерные | шт | 29.62
17. | 29962 | Закладные детали из алюминиевого профиля размером 60х27х0,6 | м | 6.3624
18. | 30126 | Битумы нефтяные строительные для кровельных мастик, марки БНМ-55/60 | т | 0.1967
19. | 30322 | Болты строительные с гайками и шайбами | т | 0.20895
20. | 30325 | Винты самонарезающие СМ1-35 | т | 0.015047
21. | 30383 | Гвозди проволочные оцинкованные для асбестоцементной кровли 4,5х120 мм | т | 0.0034637
22. | 30405 | Гвозди толевые круглые 3,0х40 мм | т | 0.00011844
23. | 30407 | Гвозди строительные | т | 0.02129
24. | 30485 | Дюбель | шт | 142.56
25. | 30627 | Оконные блоки из ПВХ с однокамерный стеклопакет стекло прозрапные; комплект ручек с зашелкой (ОИ 30-10) | м2 | 34.08
26. | 30628 | Оконные блоки из ПВХ с однокамерный стеклопакет стекло прозрапные; комплект ручек с зашелкой (ОИ 10-10) | м2 | 2.76
27. | 30654 | Гипсовые вяжущие Г-3 | т | 0.0009024
28. | 30741 | Плитки керамические для полов рельефные глазурованные, декорированные методом сериографии, квадратные и прямоугольные с многоцветным рисунком толщиной 11 мм | м2 | 8.4252
29. | 30818 | Винты самонарезающие с уплотнительной прокладкой 4,8x35 | шт | 47.085
30. | 30819 | Винты самонарезающие с уплотнительной прокладкой 4,8x80 | шт | 5.913
31. | 30823 | Прокладки уплотнительные пенополиуретановые для металлочерепицы | м | 1.168
32. | 30827 | Нащельник стальной оцинкованный с покрытием "Полиэстер" | м | 4.68
33. | 30828 | Угол наружный, внутренний из оцинкованной стали с полимерным покрытием | м | 21.45
34. | 30829 | Начальная планка из оцинкованной стали с полимерным покрытием | м | 16.38
35. | 30830 | Кронштейн выравнивающий стальной оцинкованный, высотой профиля (h) 200 мм, толщиной металла (t) 1,2 мм | шт | 156
36. | 30849 | Лист гладкий стальной оцинкованный с покрытием "Полиэстер" | м2 | 3.51
37. | 30862 | Профнастил краншенный толщиной 0,55мм | м2 | 8.03
38. | 30868 | Профиль металлический направляющий ПН-4 | м | 156
39. | 30872 | Фасадная сендвеч панель 16мм | м2 | 45.24
40. | 31017 | Краски цветные, готовые к применению для внутренних работ МА-25 голубая, оранжево-бежевая | т | 0.0031949
41. | 31054 | Краски водоэмульсионные | т | 0.21868
42. | 31102 | Клей плиточный "Старатель-стандарт" | кг | 37.17
43. | 31107 | Праймер | т | 0.001652
44. | 31419 | Грунтовка ГФ-021 красно-коричневая | т | 0.12493
45. | 31434 | Грунтовка | т | 0.17742
46. | 31440 | Грунтовки масляные, готовые к применению | т | 0.0022815
47. | 31441 | Грунтовка битумная | т | 3.45e-05
48. | 31478 | Дюбель-пробки дл. 65 мм | шт | 249.5876
49. | 31524 | Растворитель марки Р-4 | т | 0.01149
50. | 31593 | Сухая растворная смесь для устройства наливного пола (по проекту) | кг | 2021.76
51. | 31655 | Олифа для улучшенной окраски (10% натуральной, 90% комбинированной) | т | 0.0034375
52. | 31688 | Клей "Бустилат" | т | 0.16848
53. | 31710 | Шпатлевка клеевая | т | 0.01738
54. | 31714 | Шпатлевка масляно-клеевая | т | 0.001521
55. | 31719 | Клей для облицовочных работ (сухая смесь) | т | 0.061425
56. | 31795 | Эмаль ПФ-115 серая | т | 0.326
57. | 31929 | Толь с крупнозернистой посыпкой гидроизоляционный марки ТГ-350 | м2 | 5.0196
58. | 31934 | Битумно-полимерный рулонный материал (по проекту) | м2 | 19.824
59. | 32036 | Линолеум ПВХ "релин" (спортивный) с плинтусом на 7,0см толщ. 4мм | м2 | 295.3216
60. | 32037 | Линолеум резиновый на теплозвукоизолирующей подоснове (релин) толщ. 2мм | м2 | 51.7472
61. | 32104 | Мастика битумная кровельная горячая | т | 0.86069
62. | 32105 | Мастика битумно-латексная кровельная | т | 0.0368
63. | 32136 | Мастика битумно-полимерная | т | 0.0413
64. | 32297 | Шпатлевка "KNAUF" | т | 0.08554
65. | 32298 | Лента самоклеющаяся "KNAUF" | т | 0.025765
66. | 32299 | Гипсокартонная плитка ГКЛ толщ 9,5мм | М2 | 111.3048
67. | 32507 | Поковки оцинкованные массой 2,825 кг | т | 0.04275
68. | 32522 | Проволока канатная оцинкованная диаметром 3 мм | т | 0.000135
69. | 32524 | Катанка горячекатаная в мотках диаметром 6,3-6,5 мм | т | 0.017147
70. | 32543 | Проволока светлая диаметром 1,1 мм | т | 0.003374
71. | 32672 | Пленка полиэтиленовая толщ 200 мкм | м2 | 404.7655
72. | 33138 | Стекло жидкое калийное | т | 0.0287
73. | 33737 | Коньковый элемент и внутреннй коньковый элемент из окрашенной стали | пм | 61.1
74. | 33816 | Швеллеры N 40 сталь марки Ст0 | т | 0.12651
75. | 34035 | Уайт-спирит | т | 0.024021
76. | 34241 | Кислород технический газообразный | м3 | 47.3679
77. | 34288 | Ксилол нефтяной марки А | т | 0.017751
78. | 34340 | Пропан-бутан, смесь техническая | кг | 4.956
79. | 35310 | Электроды диаметром 4 мм Э42 | т | 0.11341
80. | 35312 | Электроды диаметром 4 мм Э46 | т | 0.065198
81. | 35326 | Электроды диаметром 6 мм Э42 | т | 0.039894
82. | 35391 | Шуруп самонарезающий (TN) 3,5/35 мм | шт | 318.6508
83. | 35421 | Материал теплоизоляционный из минеральных волокон | м2 | 122.364
84. | 35439 | Шпаклевка "Фугенфюллер" | кг | 35.64
85. | 35444 | Лента армирующая | м | 178.2
86. | 35445 | Лента разделительная | м | 191.268
87. | 35446 | Лента уплотнительная | м | 131.868
88. | 35448 | Шуруп TN25 | шт | 1188
89. | 35449 | Шуруп TN35 | шт | 3326.4
90. | 35504 | Канаты пеньковые пропитанные | т | 0.00047392
91. | 35516 | Рогожа | м2 | 2.238
92. | 35523 | Наконечник полиэтиленновый | 1000шт | 0.92754
93. | 35538 | Шкурка шлифовальная двухслойная с зернистостью 40/25 | м2 | 2.8333
94. | 36008 | Лесоматериалы круглые хвойных пород для строительства диаметром 14-24 см, длиной 3-6,5 м | м3 | 0.20154
95. | 36023 | Пиломатериалы хвойных пород друски обрезные длиной 4-6,5 м, шириной 75-150 мм, толщиной 40-75 мм I сорта | м3 | 0.013959
96. | 36025 | Бруски обрезные хвойных пород длиной 4-6,5 м, шириной 75-150 мм, толщиной 40-75 мм, III сорта | м3 | 1.4412
97. | 36032 | Пиломатериалы хвойных пород брусья обрезные длиной 4-6,5 м, шириной 75-150 мм, толщиной 150 мм и более II сорта | м3 | 0.093456
98. | 36053 | Доски обрезные хвойных пород длиной 4-6,5 м, шириной 75-150 мм, толщиной 25 мм, III сорта | м3 | 0.063452
99. | 36061 | Доски обрезные хвойных пород длиной 4-6,5 м, шириной 75-150 мм, толщиной 44 мм и более, III сорта | м3 | 0.41584
100. | 36080 | Пиломатериалы хвойных пород доски необрезные длиной 4-6,5 м, все ширины, толщиной 44 мм и более II сорта | м3 | 0.1666
101. | 36085 | Пиломатериалы хвойных пород друски обрезные длиной 2-3,75 м, шириной 75-150 мм, толщиной 40-75 мм III сорта | м3 | 5e-06
102. | 36114 | Пиломатериалы хвойных пород доски обрезные длиной 2-3,75 м, шириной 75-150 мм, толщиной 25 мм IV сорта | м3 | 0.00405
103. | 36138 | Пиломатериалы хвойных пород доски необрезные длиной 2-3,75 м, все ширины, толщиной 32-40 мм IV сорта | м3 | 0.03912
104. | 43115 | Цемент | т | 0.050475
105. | 43231 | Краски масляные готовые к применению для внутренних работ | т | 0.0055882
106. | 43329 | Блоки дверные из ПВХ однокамерный стеклопакет с ручками и замком врезной ДНО 21-14 (1шт) | м2 | 2.82
107. | 43330 | Блоки дверные глухие из ПВХ заполнение лямбри самозакрывания с ручками и замком врезной ДНГ 21-14 (1шт) | м2 | 2.82
108. | 43899 | Проволока вязальная | кг | 30.3629
109. | 44033 | Блоки двери внутренные деревянные каркасные с обшивкой из ЛМДФ толщ. 40мм с наличниками стекло колонные с ручками и замком врезной ДВО 21-14 (1шт) | м2 | 2.82
110. | 44034 | Блоки двери внутренные глухие, деревянные каркасные с обшивкой из ЛМДФ толщ. 40мм с наличниками стекло колонные с ручками и замком врезной ДВО 21-14 (1шт) | м2 | 2.82
111. | 44035 | Блоки двери внутренные из ЛМДФ толщ. 40мм глухие с наличниками без порогов; с ручками и замком врезной ДВГ 21-9 (1шт) | м2 | 2
112. | 44036 | Блоки двери внутренные из ЛМДФ толщ. 40мм глухие с наличниками без порогов; с ручками и замком врезной ДВГ 21-9Л(1шт) | м2 | 2
113. | 44037 | Блоки двери внутренные пластиковые без порогов. вентиляционный решетокой остекленные матовым стеклом; с ручками и замком врезной ДНО 21-10 (1шт) | м2 | 2
114. | 44038 | Блоки двери внутренные пластиковые без порогов. вентиляционный решетокой остекленные матовым стеклом; с ручками и замком врезной ДНО 21-10Л (1шт) | м2 | 2
115. | 44050 | Бруски обрезные хвойных пород длиной 2-6,5 м, толщиной 40-60 мм, 2 сорта | м3 | 0.0245
116. | 44059 | Ветошь | кг | 3.0371
117. | 44290 | Наличники по проекту | м | 21.6
118. | 44346 | Плинтуса для полов из ПВХ h 70мм | м | 122.3716
119. | 44354 | Плитки плинтусные керамические | м | 15.15
120. | 44356 | Плитки рядовые | м2 | 16.38
121. | 44375 | Плиты ЭППС "пеноплекс" толщ 30мм | м2 | 355.5766
122. | 44897 | Шлифкруги | шт | 0.76732
123. | 45002 | Круг отрезной | шт | 1.0391
124. | 45034 | Раствор готовый кладочный тяжелый цементный | м3 | 17.883
125. | 45037 | Смесь сухая для заделки швов | т | 0.00819
126. | 45053 | Щебень из природного камня для строительных работ фракции 40-70 мм | м3 | 17.9505
127. | 45056 | Гравий для строительных работ фракции 20-40 мм | м3 | 23.552
128. | 45064 | Плиты покрытия П 3-5 | шт | 27
129. | 45077 | Пропан-бутан, смесь техническая | кг | 28.456
130. | 45908 | Сетка проволочная | м2 | 10.405
131. | 45927 | Сетка ячейка 100х100мм НИТ 5мм. ПА | м2 | 720.8775
132. | 45933 | Проволока стальная низкоуглеродистая отожженная | т | 0.020597
133. | 45950 | Экструд. пенополистрол 30мм | м3 | 2.7538
134. | 47801 | Трубы водосточные | м | 50.85
135. | 49329 | Профиль 60Х27 | м | 525.606
136. | 49330 | Якорный подвес с проволокой | шт | 309.18
137. | 49331 | Прямой подвес | шт | 123.672
138. | 49332 | Соединитель 1 уровня | шт | 74.2032
139. | 49333 | Соединитель 2 уровня | шт | 74.2032
140. | 49334 | Удлинитель | шт | 154.59
141. | 50756 | Отдельные конструктивные элементы зданий и сооружений с преобладанием горячекатаных профилей, средняя масса сборочной единицы свыше 0.1 до 0.5 т | т | 0.0011919
142. | 51619 | Щиты из досок толщиной 25 мм | м2 | 27.0543
143. | 51620 | Щиты из досок толщиной 40 мм | м2 | 0.26856
144. | 58180 | Затирка "Старатели" (разной цветности) | т | 0.00413
145. | 74265 | Шнур сварочный для швов линолиума | м | 138.17
146. | 76849 | Шурупы-саморезы 4,2х16 мм | шт | 1560
147. | 76850 | Дюбель-гвоздь 8х100 мм | шт | 390
148. | 76851 | Шурупы-саморезы | шт | 12
149. | 76853 | Шурупы-саморезы 35 мм | кг | 0.90014
150. | 80625 | Пена монтажная (герметик пенополиуретановый типа Makrofleks, Soudal) для герметизации стыков в баллончике емкостью 0,75 л | шт | 17.8894
151. | 87882 | Блоки дверные металлические | м2 | 2.27
152. | 96384 | Канат двойной свивки, типа ТК, конструкции 6х19(1+6+12)+1 о.с. оцинкованный, из проволок марки В, маркировочная группа 1770 н/мм2, диаметром, мм: 5,5 | 10м | 0.56173
153. | 448942 | Полиизол ТПП для гидроизоляции толщ. 3 мм) | м2 | 10.53
154 | ТС2 | Сталь арматурная рифления свариваемая, класс АI, диаметром 6 мм | т | 0.10608
155 | ТС3 | Сталь арматурная рифления свариваемая, класс АI, диаметром 8 мм | т | 0.5762
156 | ТС4 | Сталь арматурная рифления свариваемая, класс АIII, диаметром 8 мм | т | 0.28054
157 | ТС5 | Сталь арматурная рифления свариваемая, класс АIII, диаметром 10 мм | т | 0.084236
158 | ТС6 | Сталь арматурная рифления свариваемая, класс АIII, диаметром 12 мм | т | 0.42105
159 | ТС7 | Сталь арматурная рифления свариваемая, класс АIII, диаметром 14 мм | т | 0.58546
160 | ТС8 | Сталь арматурная рифления свариваемая, класс АIII, диаметром 16 мм | т | 0.9078
161 | ТС9 | Сталь арматурная рифления свариваемая, класс АIII, диаметром 18 мм | т | 0.0144
162 | ТС10 | Сталь арматурная рифления свариваемая, класс АIII, диаметром 20 мм | т | 0.1825
163 | ТС11 | Сталь арматурная рифления свариваемая, класс АIII, диаметром 25 мм | т | 1.4285
164 | ТС20 | Квадратная профиль 150х150х6 | тн | 0.65
165 | ТС24 | Сталь полосовая 6х100х100мм | тн | 0.00987
166 | ТС24 | Проволка стали диаметром 4 ВР-1 | тн | 0.032
167 | ТС41 | Трубы стальные квадратные 100х100х4 | тн | 0.416
168 | ТС52 | Трубы стальные квадратные 60х60х3 | тн | 0.0998
169 | ТС52 | Трубы стальные квадратные 60х60х3,5 | тн | 0.432
170 | ТС67 | Колено | шт | 12
171 | ТС78 | Лоток | м | 60.6
172 | ТС79 | Доводчики дверные | шт | 2
173 | ТС81 | Болты крепежные грубой точности с гайкам и шайбами М20х650 | шт | 112
174 | ТС235 | Сталь полосовая 370х370х8мм | тн | 0.0645
175 | ТС236 | Уголок 50х5мм | тн | 0.33336
176 | ТС237 | Сетка д-6мм АБК | тн | 0.02482
177 | ТС238 | Металлоконструкции фермы из кв.профилей 40х3мм | тн | 0.05832
178 | ТС239 | Металлоконструкции фермы из кв.профилей 30х2мм | тн | 0.02448
179 | ТС240 | Сетка д-4мм АБК | тн | 0.1895
180 | ТС241 | Сталь полосовая толщ 20мм | тн | 0.1005
181 | ТС242 | Сталь полосовая толщ 8мм | тн | 0.0859
182 | ТС248 | Трубы стальные квадратные 100х100х3 | тн | 0.115
183 | ТС249 | Трубы стальные квадратные 100х100х4 | тн | 2.817
184 | ТС299 | Трубы стальные квадратные 120х80х4 | тн | 0.434
185 | ТС300 | Уголок 100х7мм | тн | 0.114
186 | ТС301 | Сталь полосовая толщ 6х150мм | т | 0.0636
187 | ТС301 | Сталь полосовая толщ 6мм | тн | 0.12282
188 | ТС326 | Уголок равно. пол 50х50х5мм | тн | 1.3637
189 | ТС327 | Уголок равно. пол 63х63х5мм | тн | 1.6802
190 | ТС342 | металл. прогонов из профилей 60х60х3,5 | тн | 0.018
191 | ТС343 | Базальтовые сендвес панели толщ. 100мм, П1П | м2 | 244
192 | ТС344 | Базальтовые сендвес панели толщ. 100мм, П1Л | м2 | 289.5
193 | ТС345 | Оцинкованный сталь толщ 0,5мм с полимерным покрытиям | тн | 0.7829
194 | ТС346 | Листы гипсокартонные ГКЛ | м2 | 327.18
195 | ТС347 | Листы гипсокартонные ГКЛВ | м2 | 171.78
196 | ТС348 | Профиль стальная 60х60х4,0мм | тн | 1.4481
197 | ТС349 | Профиль стальная 80х80х4,0мм | тн | 0.9158
198 | ТС350 | Сталь листовая 8мм | тн | 2.0657
199 | ТС351 | Уголок равно. пол 70х70х5мм | тн | 0.1894
200 | ТС352 | Профиль стальная 125х60х5,0мм | тн | 3.2589
201 | ТС353 | Профиль стальная 40х60х2,0мм | тн | 0.1972
202 | ТС354 | Кровельные панели "Сендвич" с Утеплителем из минераловатных плит на базальтовое основе толщ.100мм | м2 | 414.05
203 | ТС355 | Самонарезающий винт 5,5х186 | шт | 352
204 | ТС356 | Заклепка ЗК4,8х8 | шт | 22
205 | ТС357 | Уплотнительные лента ЛБ 20х1 | пм | 316.3
206 | ТС358 | Уплотнительные лента ЛБ 30х2 | пм | 297
207 | ТС359 | Герметизирующий шнур АБРИС-Ш | пм | 316.3
208 | ТС360 | Кронштейн 40х40мм | тн | 0.027
209 | ТС361 | Фасонный элемент из оцинкованной стали толщ.0,5мм (ФЭ-1) | пм | 60.6
210 | ТС362 | Фасонный элемент из оцинкованной стали толщ.0,5мм (ФЭ-2) | пм | 60.6
211 | ТС363 | Трубы стальные квадратные 60х40х3 | тн | 0.325
212 | ТС364 | Сталь листовая 100х8мм | тн | 0.0251
213 | ТС365 | Трубы стальные квадратные 50х50х3 | тн | 0.8446
214 | ТС366 | Самонарезающий саморез | шт | 32
215 | ТС367 | Сталь листовая 150х8мм | тн | 0.0212
216 | ТС368 | Металлоконструкции.стоек из 80х80х4мм | тн | 0.0332
217 | ТС369 | Металлоконструкции.балокк из 100х60х4мм | тн | 0.0452
218 | ТС370 | Металлоконструкции.балок из 80х60х3мм | тн | 0.0196
219 | ТС371 | Металлоконструкции.распорок Р-1,2 | тн | 0.04784
220 | ТС372 | Сталь листовая 6х300мм | тн | 0.017
221 | ТС373 | Сталь листовая 5х120мм | тн | 0.0023
222 | ТС374 | Поручень трубы стальные квадратные 50х3 | м | 33.65
223 | ТС375 | Стойка трубы стальные квадратные 40х3 | м | 22.54
224 | ТС376 | Деталь стойки | шт | 36
225 | ТС377 | Элемент из труб 20х1,8 | м | 40
226 | ТС378 | Деталь соединения Д-1 | шт | 10
227 | ТС379 | Деталь крепление-муфта д-2 | шт | 10
228 | ТС457 | Сетка рабица 20х20 ВР 1,5мм | м2 | 39
|  | Итого по материальным ресурсам | СУМ
4-ОВ; ВК; УЧЕБНЫЕ БЛОК
Затраты труда
1. | 1 | Затраты труда рабочих-строителей | чел.-ч | 1310.4529
2. | 3 | Затраты труда машинистов | чел.-ч | 7.0585
|  | Итого по трудовым ресурсам | СУМ
Строительные машины и механизмы
1. | 116 | Агрегаты для сварки полиэтиленовых труб | маш.-ч | 0.812
2. | 521 | Дрели электрические | маш.-ч | 14.5775
3. | 762 | Краны на автомобильном ходу при работе на других видах строительства 10 т | маш.-ч | 0.066
4. | 977 | Лебедки электрические, тяговым усилием 19,62 (2) кН (т) | маш.-ч | 0.064116
5. | 1041 | Шуруповерты | маш.-ч | 5.07
6. | 1522 | Подъемники мачтовые строительные 0,5 т | маш.-ч | 0.00534
7. | 2011 | Установки для гидравлических испытаний трубопроводов, давление нагнетания, низкое 0,1 (1) МПа (кгс/см2), высокое 10 (100) МПа (кгс/см2) | маш.-ч | 8.1235
8. | 2016 | Установки для сварки ручной дуговой (постоянного тока) | маш.-ч | 21.7723
9. | 2499 | Автомобили бортовые грузоподъемностью до 5 т | маш.-ч | 0.00115
10. | 2509 | Автомобили бортовые грузоподъемностью до 5 т | маш.-ч | 6.174
11. | 2577 | Аппараты для газовой сварки и резки | маш.-ч | 9.2373
12. | 2873 | Перфораторы электрические | маш.-ч | 8.58
13. | 2875 | Перфораторы электрические | маш.-ч | 46.9779
14. | 3364 | Сварочные аппараты ручные для сварки пластиковых труб | маш.-ч | 95.0968
|  | Итого по строительным машинам | СУМ
Строительные материалы, изделия и детали
1. | 9219 | Вода | м3 | 6.9282
2. | 15480 | Подводка гибкая (тип, диаметр и длина по проекту) | компл | 2
3. | 15490 | Трубопроводы армированные РРRС с алюминиев ДН20х3,4мм марки РN-25 | м | 151.84
4. | 15491 | Трубопроводы армированные РРRС с алюминиев ДН25х4,2мм марки РN-25 | м | 46.032
5. | 30322 | Болты строительные с гайками и шайбами | т | 0.022326
6. | 30351 | Гайки шестигранные диаметр резьбы 8 мм | т | 0.00156
7. | 30435 | Дюбели распорные полиэтиленовые | 10 шт | 9.6
8. | 30956 | Краски масляные земляные МА-0115 мумия, сурик железный | т | 0.00064
9. | 31651 | Олифа комбинированная К-3 | т | 0.00014
10. | 31795 | Эмаль ПФ-115 серая | т | 0.002185
11. | 32204 | Масло индустриальное И-20А | т | 0.00022
12. | 32534 | Проволока сварочная легированная диаметром 4 мм | т | 1.68e-05
13. | 34035 | Уайт-спирит | т | 0.000161
14. | 34241 | Кислород технический газообразный | м3 | 0.1784
15. | 34350 | Ацетилен газообразный технический | м3 | 0.16244
16. | 35319 | Электроды диаметром 5 мм Э42А | т | 0.010234
17. | 35567 | Очес льняной | кг | 0.2426
18. | 44497 | унитазов керамический с бачком высокорасполагаемым | компл | 2
19. | 44542 | Умывальник керамические 600х400мм | шт | 6
20. | 44544 | Сифон | шт | 6
21. | 44545 | Смесители для умывальник | шт | 6
22. | 45081 | Полипропиленовые трубы диаметром ДН25х4,2мм РИ-20 | м | 170.402
23. | 45082 | Полипропиленовые трубы диаметром ДН32х5,4 марки РN-20 | м | 103.576
24. | 45083 | Полипропителновые трубы диаметром ДН40х6,7 марки РN-20 | м | 72.298
25. | 45084 | Полипропителновые трубы диаметром ДН50х8,4 марки РN-20 | м | 47.328
26. | 45085 | Полипропителновые трубы диаметром ДН63х10,5мм марки РN-20 | м | 25.636
27. | 45086 | Полипропителновые трубы диаметром ДН75х12,5мм марки РN-20 | м | 141.148
28. | 45092 | Воздуховоды из оцинкованной стали сеч. 200х200(h) тол 0,5мм | м2 | 6.24
29. | 45093 | Воздуховоды из оцинкованной стали сеч. 150х150(h) тол 0,5мм | м2 | 10.2
30. | 45404 | Патроны для строительно-монтажного пистолета | 1000шт | 0.0069
31. | 45407 | Прокладки резиновые (пластина техническая прессованная) | кг | 0.18
32. | 49353 | Дюбели распорные | шт | 8
33. | 52040 | Болты с гайками и шайбами для санитарно-технических работ, диаметром 16 мм | т | 0.06288
34. | 61612 | Дюбели распорные полиэтиленовые | 10 шт | 15.6
35. | 63590 | Конвекторы с креплениями | кВт | 3.56
36. | 63714 | Пластмассовая решетка Р150х150 | шт | 33
37. | 63808 | Трубопроводы канализации из полиэтиленовых труб диаметром 50х1,8 мм | м | 19.96
38. | 63809 | Трубопроводы канализации из полиэтиленовых труб диаметром 100х2,7мм | м | 49.9
39. | 63810 | Трубы стальные электросварные диаметр 159х4мм | м | 2.4
40. | 63825 | Трубы стальные электросварные диаметр 76х3,5мм | м | 22
41. | 63826 | Трубы стальные электросварные диаметр 57х3,5мм | м | 2
42. | 64095 | Шпилька-саморез М8-120 | шт | 156
43. | 65851 | Шурупы строительные | т | 0.0011298
44. | 74744 | Чаша генуя напольная с бачком для унитаза | компл | 8
45. | 86843 | Трубы полипропиленовые диаметром 25х2,8мм РN-20 для горячего водоснабжения | м | 52.745
46. | 86844 | Трубы полипропиленовые диаметром 20х2,8мм РN-20 для горячего водоснабжения | м | 9.49
47. | 86845 | Трубы полипропиленовые диаметром 20х1,9мм РN-16 для холодного водоснабжения | м | 19.778
48. | 86846 | Трубы полипропиленовые диаметром 25х2,3мм РN-10 для холодного водоснабжения | м | 44.592
49. | 86847 | Трубы полипропиленовые диаметром 32х3,0мм РN-10 для холодного водоснабжения | м | 5.628
50. | 86849 | Трубы полипропиленовые диаметром 40х3,7мм РN-10 для холодного водоснабжения | м | 4.685
51. | 96946 | Прокладки из паронита марки ПМБ, толщиной 1 мм, диаметром, мм: 50 | 1000шт | 0.024
52. | 96947 | Прокладки из паронита марки ПМБ, толщиной 1 мм, диаметром, мм: 100 | 1000шт | 0.048
53 | ТС85 | Термометр 0-100°С | шт | 2
54 | ТС86 | Манометры 6 бар с 3-ходовым шаровым краном Ду15, 11Б 18бк | шт | 3
55 | ТС87 | Шаравой кран Ду20, Ру16 | шт | 3
56 | ТС88 | Задвижка фланцевый Ду80 | шт | 8
57 | ТС89 | Фланец Ду80 | шт | 16
58 | ТС90 | Сливной кран Ду25 | шт | 2
59 | ТС91 | Автоматический воздухо отводчик Ду20 | шт | 2
60 | ТС92 | Фильтр сетчатый муфтовый Ду80 | шт | 2
61 | ТС93 | Амерканка dн25мм | шт | 5
62 | ТС94 | Амерканка Ду15 | шт | 78
63 | ТС95 | Амерканка для радиатора отопления Ду15 | шт | 4
64 | ТС96 | Амерканка внутренная Ду50 | шт | 4
65 | ТС97 | Амерканка внутренная Ду20 | шт | 2
66 | ТС98 | Трубы гибкие для подключение к факойлам Ду15 | шт | 78
67 | ТС98 | Амерканка внутренная Ду40 | шт | 2
68 | ТС99 | Ручной балансировочный Ду15 | шт | 39
69 | ТС100 | Трехходовой клапан регулирования Ду15 | шт | 39
70 | ТС101 | Кран шаравой стальной (муфтовый) dy15мм | шт | 39
71 | ТС102 | Кран шаравой стальной (муфтовый) dy25мм | шт | 2
72 | ТС103 | Кран шаравой ППРС dy75мм | шт | 4
73 | ТС104 | Кран шаравой ППРС dy32мм | шт | 2
74 | ТС105 | Радиатор секционные бемиталлический Н±500мм. Q±178ВТ | секция | 20
75 | ТС105 | Кран шаравой ППРС dy63мм | шт | 2
76 | ТС106 | Термостатическое галовки dy20мм | шт | 2
77 | ТС107 | Отвод 90 гр dн25мм | шт | 36
78 | ТС108 | Отвод 90 гр dн32мм | шт | 10
79 | ТС109 | Отвод 90 гр dн40мм | шт | 10
80 | ТС110 | Отвод 90 гр dн50мм | шт | 10
81 | ТС111 | Отвод 90 гр dн63мм | шт | 8
82 | ТС112 | Отвод 90 гр dн75мм | шт | 14
83 | ТС112 | Тройник переходник dн25х25х25мм | шт | 6
84 | ТС113 | Тройник переходник dн32х25х32мм | шт | 24
85 | ТС114 | Тройник переходник dн40х25х40мм | шт | 24
86 | ТС115 | Тройник переходник dн50х40х50мм | шт | 12
87 | ТС116 | Тройник переходник dн40х40х40мм | шт | 4
88 | ТС117 | Тройник переходник dн63х50х63мм | шт | 7
89 | ТС118 | Тройник переходник dн75х75х75мм | шт | 6
90 | ТС119 | Муфта переходник dн32х25мм | шт | 30
91 | ТС120 | Муфта переходник dн40х32мм | шт | 24
92 | ТС121 | Муфта переходник dн50х40мм | шт | 12
93 | ТС122 | Муфта переходник dн63х50мм | шт | 4
94 | ТС123 | Муфта переходник dн75х63мм | шт | 4
95 | ТС124 | Муфта для труб dн25мм | шт | 60
96 | ТС124 | Муфта для РР-R труб дн25мм | шт | 20
97 | ТС125 | Муфта для труб dн32мм | шт | 35
98 | ТС126 | Муфта для труб dн40мм | шт | 25
99 | ТС127 | Муфта для труб dн50мм | шт | 18
100 | ТС128 | Муфта для труб dн63мм | шт | 3
101 | ТС129 | Муфта для труб dн75мм | шт | 34
102 | ТС130 | Изоляция труб трубками армофлекс б±19мм dн25мм | м | 168
103 | ТС131 | Изоляция труб трубками армофлекс б±19мм dн32мм | м | 97
104 | ТС132 | Изоляция труб трубками армофлекс б±19мм dн40мм | м | 74
105 | ТС133 | Изоляция труб трубками армофлекс б±19мм dн50мм | м | 48
106 | ТС134 | Изоляция труб трубками армофлекс б±19мм dн63мм | м | 26
107 | ТС135 | Изоляция труб трубками армофлекс б±19мм dн75мм | м | 96
108 | ТС136 | Изоляция труб трубками армофлекс б±19мм dн76мм | м | 24
109 | ТС137 | Отвод РРRС труб dy20мм | шт | 76
110 | ТС138 | Отвод РРRС труб dy25мм | шт | 20
111 | ТС139 | Тройник dн20х20мм | шт | 25
112 | ТС140 | Тройник dн25х20х25мм | шт | 10
113 | ТС140 | Тройник dн25х20х25мм | шт | 14
114 | ТС140 | Тройник дн25х20х25мм | шт | 4
115 | ТС141 | Муфта dн20мм | шт | 128
116 | ТС142 | Муфта комбинированная разъемная dн-20мм с внутреннейц резьбой 1/2 | шт | 38
117 | ТС143 | Трубы гибкие для подключение к факойлам Ду15 | шт | 38
118 | ТС144 | Клипса dн20мм | шт | 228
119 | ТС145 | Клипса dн25мм | шт | 80
120 | ТС146 | Муфта dн20мм | шт | 50
121 | ТС147 | Муфта dн25мм | шт | 16
122 | ТС148 | Зонт из тонколист. оцин. стали толщ 0,5мм 200х200 | шт | 2
123 | ТС149 | Отвод 90гр, из оцинкованной стали сеч.150х150мм, толщ.0,5мм | шт | 2
124 | ТС150 | Отвод 90гр, из оцинкованной стали сеч.200х200мм, толщ.0,5мм | шт | 4
125 | ТС151 | Переход из тонколовой оцинкованной стали сеч.150х150мм, 200х200мм, толщ.0,5мм | шт | 2
126 | ТС152 | Металлоконструкции для крепления воздуховодов | кг | 12
127 | ТС153 | Вентиль РР-R д-40мм | шт | 2
128 | ТС154 | Вентиль РР-R д-32мм | шт | 2
129 | ТС155 | Вентиль РР-R д-25мм | шт | 8
130 | ТС156 | Обратный клапан Ду32мм | шт | 2
131 | ТС157 | Муфта переходник dн25х20мм | шт | 4
132 | ТС158 | Муфта соединительная dн40 | шт | 2
133 | ТС159 | Муфта соединительная dн32 | шт | 3
134 | ТС160 | Муфта соединительная dн25 | шт | 20
135 | ТС161 | Муфта соединительная dн20 | шт | 6
136 | ТС162 | Колено дн40мм | шт | 3
137 | ТС163 | Колено дн32мм | шт | 3
138 | ТС164 | Колено дн25мм | шт | 8
139 | ТС165 | Колено дн20мм | шт | 6
140 | ТС166 | Тройник дн40-40-40мм | шт | 1
141 | ТС167 | Тройник дн32х32х32мм | шт | 1
142 | ТС168 | Тройник дн32-25-32мм | шт | 3
143 | ТС169 | Тройник дн25х25х25мм | шт | 6
144 | ТС170 | Крепления для РР-R труб дн40мм | шт | 8
145 | ТС171 | Крепления для РР-R труб дн32мм | шт | 10
146 | ТС172 | Крепления для РР-R труб дн25мм | шт | 174
147 | ТС173 | Крепления для РР-R труб дн20мм | шт | 54
148 | ТС174 | Уголок комбинированная полипропилен. с настенным креплением dн-20мм с внутреннейц резьбой 1/2 | шт | 22
149 | ТС175 | Уголок комбинированная полипропилен. с настенным креплением dн-25мм с внутреннейц резьбой 1/2 | шт | 5
150 | ТС176 | Муфта комбинированная разъемная dн-40мм с внутренней резьбой | шт | 2
151 | ТС177 | Муфта комбинированная разъемная dн-32мм с внутренней резьбой | шт | 2
152 | ТС178 | Колено (отвод 90гр) РР-R дн25мм | шт | 12
153 | ТС179 | Колено (отвод 90гр) РР-R дн20мм | шт | 8
154 | ТС180 | Муфта для РР-R труб дн20мм | шт | 4
155 | ТС181 | Муфта комбинированная разъемная dн-25мм с внутренней резьбой | шт | 1
156 | ТС182 | Отвод 90гр д-50мм | шт | 6
157 | ТС183 | Отвод 90гр д-100мм | шт | 2
158 | ТС184 | Тройник дн50х50мм | шт | 2
159 | ТС185 | Тройник дн100х50х100мм | шт | 2
160 | ТС186 | Тройник переходнойик д-100х100х100мм | шт | 14
161 | ТС187 | Крепления для РР-R труб дн50мм | шт | 70
162 | ТС188 | Трап пластиковый д-50мм с вертикальным выпуском | шт | 2
163 | ТС189 | Ревизия д-100мм | шт | 2
164 | ТС190 | Гипкие шланги соединительные для холодной и горячей воды | шт | 12
165 | ТС191 | Промежуточные кранике для холодной и горячей воды | шт | 12
166 | ТС192 | Гипкие шланги соединительные для холодной воды | шт | 10
167 | ТС193 | Промежуточные кранике для холодной воды | шт | 10
168 | ТС194 | гофра для унитаз д-100мм | шт | 10
169 | ТС229 | Клипса dн25мм | шт | 336
170 | ТС230 | Клипса dн32мм | шт | 180
171 | ТС231 | Клипса dн40мм | шт | 123
172 | ТС232 | Клипса dн50мм | шт | 80
173 | ТС233 | Клипса dн63мм | шт | 40
174 | ТС234 | Клипса dн75мм | шт | 200
175 | ТС308 | Обратный клапан муфтовый Ду20, Ру16 | шт | 1
176 | ТС309 | Предохранительный клапан Ду15, Ру16 | шт | 1
177 | ТС310 | Обратный клапан фланцевый Ду50, Ру16 | шт | 2
178 | ТС380 | Задвижка фланцевый Ду50 | шт | 4
179 | ТС381 | Фланец Ду50 | шт | 8
180 | ТС382 | Теплообменник пластинчатый 130квт | шт | 1
|  | Итого по материальным ресурсам | СУМ
Оборудование
1. | ТС3 | Мембранный расширительный бак V±100 л | шт | 1
2. | ТС4 | Емкость бесшованая безнапорная ПЕ, объем 200л, диапозон рабочих температур 45гр | шт | 1
3. | ТС5 | Подпиточный насос 1-5м3/ч200-400кПа, 0,7кВт, | шт | 1
4. | ТС6 | Насос циркуляционный LPP50-16-1,5/2 (1500-Вm, Hmax-14м.Qmax-18,20м3/ч, N±1,5kW) | шт | 2
5. | ТС8 | Фанкоил напольные двухтрубный с пультом (Сред. Qx±2,38кВт, Qm±2,79кВт, | шт | 4
6. | ТС9 | Канальный вентилятор d-200мм L±780м3/ч N±0,107квт. вращения скорости 2660 об/мин | шт | 2
7. | ТС10 | Хоз. питьевой насос с автоматикам Н±12м; Р±1,1кВт | ком-т | 1
8. | ТС12 | Солнечный водонагреватель с объемом 200литров с каркасом | ком-т | 2
9. | ТС13 | Водонагреватель типа "Аристон-30 л" N-1,2 КВТ с УЗО | шт | 2
10. | ТС58 | Пружинный компенсатор д-50 | шт | 4
11. | ТС64 | Фанкоил напольные двухтрубный с пультом (Сред. Qx±1,0кВт, Qm±1,8кВт, | шт | 35
|  | Итого по оборудованию | СУМ
5-ОВ; ВК; Спорт зал
Затраты труда
1. | 1 | Затраты труда рабочих-строителей | чел.-ч | 664.5743
2. | 3 | Затраты труда машинистов | чел.-ч | 27.2751
|  | Итого по трудовым ресурсам | СУМ
Строительные машины и механизмы
1. | 116 | Агрегаты для сварки полиэтиленовых труб | маш.-ч | 25.238
2. | 521 | Дрели электрические | маш.-ч | 3.06
3. | 762 | Краны на автомобильном ходу при работе на других видах строительства 10 т | маш.-ч | 0.08
4. | 977 | Лебедки электрические, тяговым усилием 19,62 (2) кН (т) | маш.-ч | 0.03042
5. | 1041 | Шуруповерты | маш.-ч | 1.3
6. | 2011 | Установки для гидравлических испытаний трубопроводов, давление нагнетания, низкое 0,1 (1) МПа (кгс/см2), высокое 10 (100) МПа (кгс/см2) | маш.-ч | 3.42
7. | 2016 | Установки для сварки ручной дуговой (постоянного тока) | маш.-ч | 0.13962
8. | 2499 | Автомобили бортовые грузоподъемностью до 5 т | маш.-ч | 0.00915
9. | 2509 | Автомобили бортовые грузоподъемностью до 5 т | маш.-ч | 1.9479
10. | 2873 | Перфораторы электрические | маш.-ч | 2.2
11. | 2875 | Перфораторы электрические | маш.-ч | 3.4632
12. | 3364 | Сварочные аппараты ручные для сварки пластиковых труб | маш.-ч | 9.9412
|  | Итого по строительным машинам | СУМ
Строительные материалы, изделия и детали
1. | 9219 | Вода | м3 | 2.742
2. | 15490 | Трубопроводы армированные РРRС с алюминиев ДН20х3,4мм марки РN-20 | м | 59.334
3. | 15491 | Трубопроводы армированные РРRС с алюминиев ДН25х4,2мм марки РN-20 | м | 13.006
4. | 30317 | Болты анкерные | т | 0.0188
5. | 30322 | Болты строительные с гайками и шайбами | т | 0.00483
6. | 30351 | Гайки шестигранные диаметр резьбы 8 мм | т | 0.0004
7. | 30435 | Дюбели распорные полиэтиленовые | 10 шт | 2.4
8. | 30956 | Краски масляные земляные МА-0115 мумия, сурик железный | т | 0.00028
9. | 31651 | Олифа комбинированная К-3 | т | 1e-05
10. | 31795 | Эмаль ПФ-115 серая | т | 0.002185
11. | 34035 | Уайт-спирит | т | 0.000161
12. | 34551 | Цемент гипсоглиноземистый расширяющийся | т | 0.0004
13. | 35319 | Электроды диаметром 5 мм Э42А | т | 3.51e-05
14. | 35567 | Очес льняной | кг | 0.1756
15. | 37743 | Кольца резиновые уплотнительные (манжеты) для чугунных напорных труб диаметром 50-300 мм | кг | 0.69
16. | 44498 | Санитарные приборы (душевой поддон) | компл | 2
17. | 44543 | Умывальник керамические | шт | 2
18. | 44544 | Сифон | шт | 4
19. | 44545 | Смесители для умывальник | шт | 2
20. | 44546 | Смесители для душевой поддон | шт | 2
21. | 45081 | Полипропиленовые трубы диаметром ДН25х4,2мм РИ-20 | м | 87.326
22. | 45082 | Полипропиленовые трубы диаметром ДН32х5,4 марки РN-20 | м | 23.45
23. | 45083 | Полипропителновые трубы диаметром ДН40х6,7 марки РN-20 | м | 23.425
24. | 45084 | Полипропителновые трубы диаметром ДН50х8,4 марки РN-20 | м | 56.76
25. | 45093 | Воздуховоды из оцинкованной стали сеч. 150х150(h) тол 0,5мм | м2 | 7.8
26. | 45404 | Патроны для строительно-монтажного пистолета | 1000шт | 0.16111
27. | 45407 | Прокладки резиновые (пластина техническая прессованная) | кг | 0.18
28. | 49353 | Дюбели распорные | шт | 8
29. | 52040 | Болты с гайками и шайбами для санитарно-технических работ, диаметром 16 мм | т | 0.0015
30. | 61612 | Дюбели распорные полиэтиленовые | 10 шт | 4
31. | 63714 | Пластмассовая решетка Р150х150 | шт | 6
32. | 63808 | Трубопроводы канализации из полиэтиленовых труб диаметром 50х1,8 мм | м | 13.972
33. | 63809 | Трубопроводы канализации из полиэтиленовых труб диаметром 100х2,7мм | м | 11.976
34. | 64095 | Шпилька-саморез М8-120 | шт | 40
35. | 65851 | Шурупы строительные | т | 0.00022
36. | 86844 | Трубы полипропиленовые диаметром 20х2,8мм РN-20 для горячего водоснабжения | м | 25.172
37. | 86845 | Трубы полипропиленовые диаметром 20х1,9мм РN-16 для холодного водоснабжения | м | 5.394
38. | 86846 | Трубы полипропиленовые диаметром 25х2,3мм РN-10 для холодного водоснабжения | м | 7.432
39 | ТС93 | Амерканка Ду15 | шт | 20
40 | ТС95 | Амерканка внутренная Ду50 | шт | 4
41 | ТС97 | Трубы гибкие для подключение к факойлам Ду15 | шт | 20
42 | ТС98 | Ручной балансировочный Ду15 | шт | 10
43 | ТС99 | Трехходовой клапан регулирования Ду15 | шт | 10
44 | ТС100 | Кран шаравой стальной (муфтовый) dy15мм | шт | 10
45 | ТС106 | Отвод 90 гр dн25мм | шт | 44
46 | ТС109 | Отвод 90 гр dн50мм | шт | 10
47 | ТС111 | Тройник переходник dн25х25х25мм | шт | 6
48 | ТС112 | Тройник переходник dн32х25х32мм | шт | 8
49 | ТС113 | Тройник переходник dн40х25х40мм | шт | 8
50 | ТС114 | Тройник переходник dн50х25х50мм | шт | 8
51 | ТС118 | Муфта переходник dн32х25мм | шт | 4
52 | ТС119 | Муфта переходник dн40х32мм | шт | 4
53 | ТС120 | Муфта переходник dн50х40мм | шт | 4
54 | ТС123 | Муфта для труб dн25мм | шт | 32
55 | ТС124 | Муфта для труб dн32мм | шт | 10
56 | ТС125 | Муфта для труб dн40мм | шт | 10
57 | ТС126 | Муфта для труб dн50мм | шт | 20
58 | ТС129 | Изоляция труб трубками армофлекс б±19мм dн25мм | м | 94
59 | ТС130 | Изоляция труб трубками армофлекс б±19мм dн32мм | м | 25
60 | ТС131 | Изоляция труб трубками армофлекс б±19мм dн40мм | м | 25
61 | ТС132 | Изоляция труб трубками армофлекс б±19мм dн50мм | м | 84
62 | ТС136 | Отвод РРRС труб dy20мм | шт | 36
63 | ТС137 | Отвод РРRС труб dy25мм | шт | 3
64 | ТС139 | Тройник dн25х20х25мм | шт | 6
65 | ТС141 | Муфта комбинированная разъемная dн-20мм с внутреннейц резьбой 1/2 | шт | 18
66 | ТС142 | Трубы гибкие для подключение к факойлам Ду15 | шт | 18
67 | ТС143 | Клипса dн20мм | шт | 132
68 | ТС144 | Клипса dн25мм | шт | 30
69 | ТС145 | Муфта dн20мм | шт | 23
70 | ТС146 | Муфта dн25мм | шт | 6
71 | ТС148 | Отвод 90гр, из оцинкованной стали сеч.150х150мм, толщ.0,5мм | шт | 2
72 | ТС151 | Металлоконструкции для крепления воздуховодов | кг | 30
73 | ТС154 | Вентиль РР-R д-25мм | шт | 3
74 | ТС156 | Муфта переходник dн25х20мм | шт | 2
75 | ТС159 | Муфта соединительная dн25 | шт | 4
76 | ТС160 | Муфта соединительная dн20 | шт | 4
77 | ТС163 | Колено дн25мм | шт | 4
78 | ТС164 | Колено дн20мм | шт | 4
79 | ТС168 | Тройник дн25х25х25мм | шт | 5
80 | ТС171 | Крепления для РР-R труб дн25мм | шт | 16
81 | ТС172 | Крепления для РР-R труб дн20мм | шт | 30
82 | ТС173 | Уголок комбинированная полипропилен. с настенным креплением dн-20мм с внутреннейц резьбой 1/2 | шт | 7
83 | ТС178 | Колено (отвод 90гр) РР-R дн20мм | шт | 4
84 | ТС179 | Муфта для РР-R труб дн20мм | шт | 10
85 | ТС181 | Отвод 90гр д-50мм | шт | 1
86 | ТС182 | Отвод 90гр д-100мм | шт | 3
87 | ТС184 | Тройник дн100х50х100мм | шт | 1
88 | ТС185 | Тройник переходнойик д-100х100х100мм | шт | 1
89 | ТС186 | Крепления для РР-R труб дн50мм | шт | 13
90 | ТС189 | Гипкие шланги соединительные для холодной и горячей воды | шт | 8
91 | ТС190 | Промежуточные кранике для холодной и горячей воды | шт | 8
92 | ТС228 | Клипса dн25мм | шт | 190
93 | ТС229 | Клипса dн32мм | шт | 50
94 | ТС230 | Клипса dн40мм | шт | 50
95 | ТС231 | Клипса dн50мм | шт | 100
96 | ТС382 | Вентиль РР-R д-20мм | шт | 1
97 | ТС383 | Обратный клапан Ду20мм | шт | 1
98 | ТС384 | Тройник dн20х20х20мм | шт | 16
99 | ТС385 | Муфта комбинированная разъемная dн-25мм с внутренней резьбой | шт | 2
100 | ТС386 | Муфта комбинированная разъемная dн-20мм с внутренней резьбой | шт | 2
101 | ТС387 | Прочистка 100мм | шт | 1
102 | ТС392 | Кран шаравой ППРС dy50мм | шт | 4
103 | ТС393 | Заглушка из оцинкованной стали сеч.150х150мм, толщ.0,5мм | шт | 2
104 | ТС394 | Зонт из тонколист. оцин. стали толщ 0,5мм 150х150 | шт | 2
|  | Итого по материальным ресурсам | СУМ
Оборудование
1. | ТС8 | Канальный вентилятор d-200мм L±780м3/ч N±0,025квт. вращения скорости 2830 об/мин | шт | 1
2. | ТС11 | Солнечный водонагреватель с объемом 200литров с каркасом | ком-т | 1
3. | ТС13 | Водонагреватель типа "Аристон-100 л" N-1,5 КВТ с УЗО | ком-т | 1
4. | ТС31 | Хоз. питьевой насос с автоматикам Н±10м; Р±0,7кВт | ком-т | 1
5. | ТС63 | Фанкоил напольные двухтрубный с пультом (Сред. Qx±1,0кВт, Qm±1,8кВт, | шт | 2
6. | ТС64 | Фанкоил напольные двухтрубный с пультом (Сред. Qx±3,1квт, Qm±3,5кВт, | шт | 8
7. | ТС64 | Канальный вентилятор d-430мм L±780м3/ч N±0,075квт. вращения скорости 2830 об/мин | шт | 1
8. | ТС65 | Регулятор скорости ВSC | шт | 2
9. | ТС66 | Вентилятор осевой L±2000м3/ч с эл.дв.АИР63В4 N±0,25квт. | ком-т | 2
|  | Итого по оборудованию | СУМ
6-НВК И НТС
Затраты труда
1. | 1 | Затраты труда рабочих-строителей | чел.-ч | 741.1328
2. | 3 | Затраты труда машинистов | чел.-ч | 32.3427
|  | Итого по трудовым ресурсам | СУМ
Строительные машины и механизмы
1. | 112 | Автопогрузчики 5 т | маш.-ч | 0.12936
2. | 116 | Агрегаты для сварки полиэтиленовых труб | маш.-ч | 4.1624
3. | 185 | Автопогрузчики при работе на других видах строительства 3 т | маш.-ч | 0.2352
4. | 257 | Бульдозеры при работе на других видах строительства (кроме водохозяйственного) 59 (80) кВт (л.с.) | маш.-ч | 0.89747
5. | 258 | Бульдозеры при работе на других видах строительства 79 (108) кВт (л.с.) | маш.-ч | 0.30937
6. | 404 | Вибраторы поверхностные | маш.-ч | 2.1898
7. | 521 | Дрели электрические | маш.-ч | 0.93186
8. | 659 | Компрессоры передвижные с двигателем внутреннего сгорания давлением до 686 кПа (7 атм.) 5 м3/мин | маш.-ч | 1.3524
9. | 660 | Компрессоры передвижные с двигателем внутреннего сгорания давлением до 686 кПа (7 атм.) 5 м3/мин | маш.-ч | 0.308
10. | 762 | Краны на автомобильном ходу при работе на других видах строительства 10 т | маш.-ч | 9.6993
11. | 913 | Котлы битумные передвижные 400 л | маш.-ч | 0.128
12. | 979 | Лебедки электрические, тяговым усилием до 49,05 (5) кН (т) | маш.-ч | 7.18
13. | 1135 | Машины поливомоечные 6000 л | маш.-ч | 0.65562
14. | 1383 | Установки для изготовления бандажей, диафрагм, пряжек | маш.-ч | 3.4596
15. | 1571 | Пила электрическая цепная | маш.-ч | 0.06018
16. | 1752 | Агрегаты сварочные ОМIСRОN | маш.-ч | 1.458
17. | 1866 | Трамбовки пневматические | маш.-ч | 7.937
18. | 2016 | Установки для сварки ручной дуговой (постоянного тока) | маш.-ч | 31.918
19. | 2263 | Экскаваторы одноковшовые дизельные на гусеничном ходу при работе на других видах строительства (кроме водохозяйственного) 0,5 м3 | маш.-ч | 3.2163
20. | 2288 | Экскаваторы одноковшовые дизельные на пневмоколесном ходу при работе на других видах строительства (кроме водохозяйственного) 0,25 м3 | маш.-ч | 4.4427
21. | 2348 | Электростанции передвижные 2 кВт | маш.-ч | 0.55007
22. | 2499 | Автомобили бортовые грузоподъемностью до 5 т | маш.-ч | 2.1871
23. | 2509 | Автомобили бортовые грузоподъемностью до 5 т | маш.-ч | 4.1974
24. | 2577 | Аппараты для газовой сварки и резки | маш.-ч | 31.0984
25. | 2703 | Трамбовки электрические | маш.-ч | 0.06912
|  | Итого по строительным машинам | СУМ
Строительные материалы, изделия и детали
1. | 6322 | Бетон тяжелый класса В15 /М-200/ фракции 5-20 мм | м3 | 8.3598
2. | 9219 | Вода | м3 | 2.761
3. | 9249 | Гравий | м3 | 3.7632
4. | 12102 | Раствор готовый кладочный тяжелый цементный, марка: 50 | м3 | 0.051
5. | 12224 | Раствор готовый кладочный цементный, марка 50 | м3 | 0.41688
6. | 30407 | Гвозди строительные | т | 0.0001309
7. | 30652 | Известь строительная негашеная комовая, сорт 1 | т | 0.0001485
8. | 30659 | Щиты из досок толщиной 40 мм | м2 | 0.35868
9. | 30956 | Краски масляные земляные МА-0115 мумия, сурик железный | т | 0.00012
10. | 31651 | Олифа комбинированная К-3 | т | 6e-05
11. | 31795 | Эмаль ПФ-115 серая | т | 0.0054264
12. | 32104 | Мастика битумная кровельная горячая | т | 0.015616
13. | 32204 | Масло индустриальное И-20А | т | 0.00027
14. | 32524 | Катанка горячекатаная в мотках диаметром 6,3-6,5 мм | т | 0.00020625
15. | 32538 | Проволока стальная низкоуглеродистая разного назначения оцинкованная диаметром 1,1 мм | т | 0.002057
16. | 32539 | Проволока стальная низкоуглеродистая разного назначения оцинкованная диаметром 1,6 мм | т | 0.00748
17. | 34035 | Уайт-спирит | т | 0.00039984
18. | 34241 | Кислород технический газообразный | м3 | 0.5966
19. | 34350 | Ацетилен газообразный технический | м3 | 0.5432
20. | 35315 | Электроды диаметром 4 мм Э50А | т | 0.0108
21. | 35319 | Электроды диаметром 5 мм Э42А | т | 0.01133
22. | 35567 | Очес льняной | кг | 0.02
23. | 36008 | Лесоматериалы круглые хвойных пород для строительства диаметром 14-24 см, длиной 3-6,5 м | м3 | 0.0408
24. | 36053 | Доски обрезные хвойных пород длиной 4-6,5 м, шириной 75-150 мм, толщиной 25 мм, III сорта | м3 | 0.082386
25. | 36061 | Доски обрезные хвойных пород длиной 4-6,5 м, шириной 75-150 мм, толщиной 44 мм и более, III сорта | м3 | 0.00374
26. | 36180 | Пиломатериалы березовые и мягких лиственных пород: береза, липа. Доски обрезные длиной 2-3,75 м, все ширины, толщиной 25, 32, 40 мм I сорта | м3 | 0.007056
27. | 41030 | Винты самонарезающие оцинкованные | т | 0.00018972
28. | 43111 | Песок | м3 | 1.176
29. | 45049 | Песок для строительных работ природный | м3 | 2.0602
30. | 45087 | Трубы полиэтиленовые тип и диаметр 25мм | м | 29.728
31. | 45088 | Трубы полиэтиленовые тип и диаметр 40мм | м | 16.866
32. | 45404 | Патроны для строительно-монтажного пистолета | 1000шт | 0.02178
33. | 45407 | Прокладки резиновые (пластина техническая прессованная) | кг | 0.29
34. | 45945 | Плиты из минеральной ваты на синтетическом связующем М-125 | м3 | 1.9298
35. | 45956 | стеклоткань материал | 10м2 | 6.417
36. | 45978 | Ленты алюминиевые марки АД1Н, шириной 20 мм, толщиной 0,8 мм | кг | 5.8757
37. | 46093 | Листы алюминиевые марки АД1Н, толщиной 0,5 мм | кг | 20.9808
38. | 46095 | Листы алюминиевые марки АД1Н, толщиной 1 мм | кг | 10.5964
39. | 51619 | Щиты из досок толщиной 25 мм | м2 | 0.35255
40. | 52039 | Болты с гайками и шайбами для санитарно-технических работ, диаметром 12 мм | т | 0.01444
41. | 52040 | Болты с гайками и шайбами для санитарно-технических работ, диаметром 16 мм | т | 0.05046
42. | 58187 | Мастика битумная | т | 0.05523
43. | 61674 | Скобы ходовые | шт | 9.8712
44. | 63825 | Трубы стальные электросварные диаметр 76х3,5мм | м | 88
45. | 63826 | Трубы стальные электросварные диаметр 57х3,5мм | м | 2
46. | 64476 | Наконечники | кг | 0.1188
47. | 87899 | Трубы полиэтиленовые диаметр 110мм | м | 8.08
48. | 87900 | Трубы полиэтиленовые диаметр 160мм | м | 7.07
49. | 96946 | Прокладки из паронита марки ПМБ, толщиной 1 мм, диаметром, мм: 50 | 1000шт | 0.024
50. | 96947 | Прокладки из паронита марки ПМБ, толщиной 1 мм, диаметром, мм: 100 | 1000шт | 0.036
1. | ТС12 | Армасетка АIII, диаметром 10 мм с шагом 200х200мм | тн | 0.037
2. | ТС14 | Требуемое кол-во арматуры на колодец | тн | 0.108
3. | ТС85 | Термометр 0-100°С | шт | 2
4. | ТС86 | Манометры 6 бар с 3-ходовым шаровым краном Ду15, 11Б 18бк | шт | 2
5. | ТС88 | Задвижка фланцевый Ду80 | шт | 6
6. | ТС89 | Фланец Ду80 | шт | 12
7. | ТС138 | Отвод РРRС труб dy25мм | шт | 6
8. | ТС196 | Отвод dy40мм | шт | 4
9. | ТС197 | Вентиль д-40мм | шт | 1
10. | ТС198 | Вентиль д-25мм | шт | 1
11. | ТС198 | Колодцев сборные ж/бетонные д.1,5м высотой до 1,5м | шт | 2
12. | ТС199 | Чугунные люки д.0,7м | шт | 5
13. | ТС199 | Колодцев сборные ж/бетонные д.1,0м высотой до 1,2м | шт | 3
14. | ТС200 | Пропилен гликолевая смесь 35% | л | 500
15. | ТС201 | Неподвижная опора | шт | 4
16. | ТС202 | Опора скольязящая для труб Д±89х3,5мм | шт | 16
17. | ТС203 | Канал лотковый КЛ 120-60 с | м | 17
18. | ТС204 | Сборных железобетонных плит каналов | шт | 9
19. | ТС312 | Перекрытия колодцев д-1м | шт | 5
20. | ТС380 | Задвижка фланцевый Ду50 | шт | 4
21. | ТС381 | Фланец Ду50 | шт | 8
22. | ТС415 | Фильтр сетчатый муфтовый Ду80 | шт | 2
23. | ТС416 | Арматура опорных подушек | кг | 14.8
24. | ТС417 | Арматура неподвижные опоры | кг | 48
25. | ТС418 | Колено д-75 | шт | 8
|  | Итого по материальным ресурсам | СУМ
Оборудование
1. | ТС6 | Насос циркуляционный LPP50-16-1,5/2 (1500-Вm, Hmax-20м.Qmax-22.4м3/ч, N±1,5kW) | шт | 2
2. | ТС13 | Монтаж автоном. канализ. TOPLOS 20-4м3 | шт | 1
3. | ТС14 | Модульная тепловая котел МТУ-150 без ГВС работающих на твердом топливе | комплект | 1
4. | ТС15 | Тепловой насос Q±130кВт, | ком-т | 1
5. | ТС16 | Бак-аккумулятор V±700 л | шт | 1
6. | ТС58 | Пружинный компенсатор д-80 | шт | 2
|  | Итого по оборудованию | СУМ
7-ЭО; ПС; ВН; СС; УЧЕБНЫЙ БЛОК
Затраты труда
1. | 1 | Затраты труда рабочих-строителей | чел.-ч | 1005.7594
2. | 3 | Затраты труда машинистов | чел.-ч | 7.4886
|  | Итого по трудовым ресурсам | СУМ
Строительные машины и механизмы
1. | 521 | Дрели электрические | маш.-ч | 14.37
2. | 983 | Лебедки электрические, тяговым усилием 156,96 (16) кН (т) | маш.-ч | 0.644
3. | 2016 | Установки для сварки ручной дуговой (постоянного тока) | маш.-ч | 2.557
4. | 2509 | Автомобили бортовые грузоподъемностью до 5 т | маш.-ч | 0.266
5. | 2510 | Автомобили бортовые грузоподъемностью до 8 т | маш.-ч | 6.5786
6. | 2875 | Перфораторы электрические | маш.-ч | 1.91
|  | Итого по строительным машинам | СУМ
Строительные материалы, изделия и детали
1. | 30320 | Винты с полукруглой головкой длиной 50 мм | т | 0.0050184
2. | 30434 | Дюбели распорные | 100шт | 6.895
3. | 30484 | Болты строительные с гайками и шайбами | кг | 0.17
4. | 31692 | Клей 88-СА | кг | 0.12
5. | 32528 | Проволока медная круглая электротехническая ММ (мягкая), диаметром 1,0-3,0 мм и выше | т | 1e-05
6. | 32540 | Проволока стальная низкоуглеродистая разного назначения оцинкованная диаметром 3,0 мм | т | 0.0006336
7. | 32679 | Лента полиэтиленовая с липким слоем, марки А | кг | 0.008
8. | 33746 | Сталь полосовая спокойная марки Ст3сп, шириной 50-200 мм толщиной 4-5 мм | т | 0.0002
9. | 34351 | Канифоль сосновая | кг | 0.0402
10. | 35101 | Шурупы с полукруглой головкой 4х40 мм | т | 0.0028
11. | 35102 | Шурупы с полукруглой головкой 5х70 мм | т | 0.006482
12. | 35377 | Электроды диаметром 4 мм Э42А | кг | 0.625
13. | 41014 | Дюбели монтажные | 10 шт | 56
14. | 41059 | Сталь угловая 50х50х4мм2 | м | 7.5
15. | 45667 | Втулки изолирующие | шт | 37.74
16. | 45883 | Кнопки монтажные | 1000шт | 0.13345
17. | 50801 | Конструкции индивидуальные решетчатые сварные из стали мелких профилей массой до 0,1 т | т | 0.025
18. | 58630 | Дюбели пластмассовые с шурупами 12х70 мм | 10 шт | 23.5
19. | 64457 | Наконечники кабельные | шт | 32
20. | 64855 | Припои оловянно-свинцовые бессурьмянистые марки ПОС40 | кг | 0.386
21. | 64856 | Припои оловянно-свинцовые бессурьмянистые марки ПОС30 | кг | 7.92
22. | 65140 | Сталь угловая, равнополочная, марка стали ВСт3кп2 размером 50х50х5 мм | т | 0.002
23. | 65155 | Сжимы ответвительные | 100шт | 3.3856
24. | 65312 | Трубка полихлорвиниловая | кг | 1.343
25. | 77001 | Кабельный канал 10х10мм | м | 40
26. | 77002 | Кабельный канал 16х16мм | м | 40
27. | 77003 | Кабельный канал 25х25мм | м | 200
28. | 97117 | Стеклолента липкая изоляционная на поликасиновом компаунде марки ЛСЭПЛ, шириной 20-30 мм, толщиной от 0,14 до 0,19 мм включительно | кг | 0.5785
29. | 97883 | Припои оловянно-свинцовые бессурьмянистые марки ПОС61 | кг | 0.136
30. | 98528 | Выключатель однополюсный 10А IP20 220Вт | шт | 23
31. | 98529 | Выключатель однополюсный с двоенный 10А IP20 220Вт | шт | 14
32. | 98533 | Розетка штепсельная с третьим заземлющим контактом, 220Вт, 16 А | шт | 40
33. | 98536 | Абонентская розетка SNR , встраиваемая, под модули, 1 порт | шт | 13
34. | 930810 | Сталь полосовая 40х4мм | м | 20
35. | 933458 | Труба губкая гофрированная, из ПВХ д-25мм для прокладки кабеля | м | 176
36. | 933462 | Труба губкая гофрированная, из ПВХ д-16х0,8мм для прокладки кабеля | м | 336.6
37 | ТС205 | Защитного отключения ток 25А, (АВВ F202A-25/0.03 220B) | шт | 8
38 | ТС206 | Светильник аварийные эвакуционные на светодиодах 18Вт; ESC-201 | шт | 4
3. | ТС207 | Светильник светодиодный мощн.18Вт; ДПО 4004 | шт | 4
4. | ТС208 | Светильник светодиодный мощн.24Вт; "LED PANEL | шт | 33
5. | ТС209 | Светильник светодиодный мощн.30Вт; "LED линейный" | шт | 125
6. | ТС210 | Коробка монтажная для скрытой проводки КУВ-МУ3 | шт | 75
7. | ТС211 | Коробка ответвительные 110х129х81 IP-54 У-9 У2 | шт | 70
8. | ТС213 | Датчик движения потолочный "унверсальный" KNX Jung 3361-1WW | шт | 12
9. | ТС214 | Сухая разделка для кабелей сесениям 10, и 6мм2 | шт | 92
10. | ТС215 | Наконечник медны 10мм2 ТМ-10 | шт | 48
11. | ТС216 | Наконечник медны 6мм2 ТМ-6 | шт | 32
12. | ТС217 | Наконечник медны 70мм2 ТМ-16 | шт | 16
13. | ТС218 | Метизы (саморезы, винты, гайки, шайбы) | кг | 8
14. | ТС219 | Профиль для крепления аппаратов (УСЭК-51У1) | шт | 14
15. | ТС220 | Скобы для крепления профиля (УСЭК-67У1) | шт | 28
16. | ТС221 | Аккумулятор батарея 12В для бокс (FM-1270) | шт | 1
17. | ТС222 | Саморезы металлические | кг | 1
18. | ТС223 | Резистор 1,3 ком | шт | 66
19. | ТС224 | Коннектор | шт | 35
20. | ТС225 | Пробка | к-т | 5
21. | ТС226 | Пилот на 5-разеток | шт | 1
22. | ТС227 | Световой фильтр S 108 TENDA | шт | 1
23. | ТС228 | Телекоммуникатционный шкаф-19 U19 | компл | 1
24. | ТС243 | Телекоммуникатционный шкаф-19 Оptimal RОD-T12U | шт | 1
25. | ТС244 | Патч-панел с маркер на 16 порта, 19",1 RU РР3-19-168Р8С-С5Е-110Д | шт | 2
26. | ТС244 | Патч-панел с маркер на 16 порта, 19",1 RU РР2-19-168Р8С-С5е-110Д | шт | 1
27. | ТС245 | Управляемый 16 портовый коммутатор уровня 2 | шт | 1
28. | ТС246 | Одностронний организатор 19", 1 RU | шт | 1
29. | ТС247 | Патч-корд 1m | шт | 26
30. | ТС250 | Держатель для струб д±20/32мм | шт | 830
31. | ТС251 | Блок электрических розеток на 6 гнезд, шнур питания 2м | шт | 1
32. | ТС252 | Коробка установочная для розеток и выключателей | шт | 1
33. | ТС253 | Кабель оптический канализационный с броней-4 волокон | м | 85
34. | ТС254 | Коробка распредетельная оптическая SNR-FTTH-FDB-16A | шт | 2
35. | ТС255 | Модуль WDM SFP SM. SC 1.25Gbps 3km | шт | 2
36. | ТС256 | Патчкорд оптический FC/UPC SM 5M | шт | 2
37. | ТС257 | Оптический адаптер проходной LC | шт | 2
|  | Итого по материальным ресурсам | СУМ
Конструкции заводского изготовления
1. | ТС1 | Кабели силовые с медными жилами с ПВХ изоляцией и оболочкой ВВГнг-0,66 2х2,5 | м | 388
2. | ТС2 | Кабели силовые с медными жилами с ПВХ изоляцией и оболочкой ВВГнг-0,66 3х1,5 | м | 145
3. | ТС3 | Кабели силовые с медными жилами с ПВХ изоляцией и оболочкой ВВГнг-0,66 3х2,5 | м | 568
4. | ТС4 | Кабели силовые с медными жилами с ПВХ изоляцией и оболочкой ВВГнг-0,66 3х4мм2 | м | 20
5. | ТС5 | Кабели силовые с медными жилами с ПВХ изоляцией и оболочкой ВВГнг-0,66 3х6 | м | 63
6. | ТС6 | Кабели силовые с медными жилами с ПВХ изоляцией и оболочкой ВВГнг-0,66 3х10 | м | 180
7. | ТС7 | Кабели силовые с медными жилами с ПВХ изоляцией и оболочкой ВВГнг-0,66 5х16 | м | 21
8. | ТС8 | Кабели силовые с медными жилами с ПВХ изоляцией и оболочкой ВВГнг-0,66 5х10 | м | 114
9. | ТС9 | Кабели силовые с медными жилами с ПВХ изоляцией и оболочкой ВВГнг-0,66 5х6 | м | 22
10. | ТС10 | Кабели силовые с медными жилами с ПВХ изоляцией и оболочкой ВВГнг-0,66 5х4 | м | 63
11. | ТС13 | Кабель для передачи видеосигнала(FТР 4х4х0,52мм2) | м | 310
12. | ТС14 | Кабель для передачи видеосигнала(UТР 4х2х0,52мм2) | м | 330
13. | ТС16 | Кабель сетевой сеч. КСВВ 1-2х0,5 | м | 380
14. | ТС18 | Кабель АВВГнг-(3х2,5) | м | 6
15. | ТС24 | Кабель сечением ПуГВ 1х16мм2 | м | 20
|  | Итого по конструкциям заводского изготовления | СУМ
Оборудование
1. | ТС16 | Щит аврейного освещения до ток 25А 380/220В ЩАО-2, с счётчика | комп. | 1
2. | ТС17 | Щит распределительный на вводе автоматическим вык. ВА-47 63с до 63/32А с ВА 47-29 1 фаз. 10-16-25А-9шт; ЩРв-12М IP 31 ЕКF (ЩОС-2/3) | компл | 1
3. | ТС18 | Щит распределительный на вводе автоматическим на отход. линиях ВА47-29/1Р-10А-4шт; ЩРн-18 о-3 6 УХЛ3 (ЩО-1;) | компл | 1
4. | ТС19 | Щит распределительный на вводе автоматическим на отход. линиях ВА47-29/1Р-16А-4шт; ЩРн-18 о-3 6 УХЛ3 (ЩО-2;) | компл | 1
5. | ТС20 | Прибор гранд магистр 12 АРС | шт | 1
6. | ТС21 | Извещатель ИП212-141 | шт | 66
7. | ТС22 | Извещатель ручной ИПР 513-10 | шт | 4
8. | ТС23 | Сигнальной звуковое ОПОП 124-7 | шт | 5
9. | ТС24 | Видеокамера цветная уличная наружный питания "HIKVISION" DS-2CD1143G0E-14Мп | шт | 3
10. | ТС25 | Видеокамера цветная внутренная питания "HIKVISION" DS-2CD1143G0E-14Мп | шт | 5
11. | ТС26 | Модем (USB) | шт | 1
12. | ТС27 | Монитор (21,5 IMMER) | шт | 1
13. | ТС28 | Жестки диск 6-ТВ HDD Toshiba | шт | 1
14. | ТС29 | WI FI poymep | шт | 1
15. | ТС30 | Рое коммутатор Switch 8-port 10/100Mb/s | шт | 1
16. | ТС56 | 12-ми канальный цифровой видеорегистратор NVR "HIKVISION" | комп-т | 1
17. | ТС58 | Шит ВРУ1-11-10УХЛ4 (выключателем на 1-ВА88-33/3Р-16А-2шт, -25А-4шт, 10А-2шт; 2-ВА88-33/1Р-16А-1шт, -25А-1шт; 3-ВА88-33/3Р-40А-1шт; трех. фаз. эл. счет. ЕХ 518-3шт | компл | 1
18. | ТС61 | Источник бесперебойного питания AVT EA615R 1.5kVA 230V (ИБП UPS) | шт | 1
19. | ТС62 | Сигнал школьный звонка с кнопкой | ком-т | 1
|  | Итого по оборудованию | СУМ
8-ЭО; ПС; ВН; Спорт зал
Затраты труда
1. | 1 | Затраты труда рабочих-строителей | чел.-ч | 478.2622
2. | 3 | Затраты труда машинистов | чел.-ч | 4.6444
|  | Итого по трудовым ресурсам | СУМ
Строительные машины и механизмы
1. | 521 | Дрели электрические | маш.-ч | 3.96
2. | 1935 | Автогидроподъемник ISUZU KRANTAS 230 высота подьема 12 м | маш.-ч | 1.4
3. | 2016 | Установки для сварки ручной дуговой (постоянного тока) | маш.-ч | 2.715
4. | 2509 | Автомобили бортовые грузоподъемностью до 5 т | маш.-ч | 0.34
5. | 2510 | Автомобили бортовые грузоподъемностью до 8 т | маш.-ч | 2.9044
6. | 2875 | Перфораторы электрические | маш.-ч | 37.392
|  | Итого по строительным машинам | СУМ
Строительные материалы, изделия и детали
1. | 28523 | Крепления для пластиковых труб | компл | 1190
2. | 30320 | Винты с полукруглой головкой длиной 50 мм | т | 0.0003978
3. | 30434 | Дюбели распорные | 100шт | 0.8588
4. | 30478 | Дюбели для пристрелки | 10шт | 4.27
5. | 30484 | Болты строительные с гайками и шайбами | кг | 0.382
6. | 32540 | Проволока стальная низкоуглеродистая разного назначения оцинкованная диаметром 3,0 мм | т | 0.0005744
7. | 34351 | Канифоль сосновая | кг | 0.008
8. | 35101 | Шурупы с полукруглой головкой 4х40 мм | т | 0.00067
9. | 35377 | Электроды диаметром 4 мм Э42А | кг | 0.7
10. | 45527 | Бирки маркировочные | 100шт | 0.386
11. | 45667 | Втулки изолирующие | шт | 16.32
12. | 45883 | Кнопки монтажные | 1000шт | 0.052915
13. | 49353 | Дюбели распорные (марка по проекту) | шт | 1190
14. | 50801 | Конструкции индивидуальные решетчатые сварные из стали мелких профилей массой до 0,1 т | т | 0.025
15. | 58630 | Дюбели пластмассовые с шурупами 12х70 мм | 10 шт | 6
16. | 64457 | Наконечники кабельные | шт | 3.1
17. | 64674 | Патроны для пристрелки | 10шт | 0.61
18. | 64855 | Припои оловянно-свинцовые бессурьмянистые марки ПОС40 | кг | 0.08
19. | 64856 | Припои оловянно-свинцовые бессурьмянистые марки ПОС30 | кг | 3.18
20. | 65155 | Сжимы ответвительные | 100шт | 0.2652
21. | 65312 | Трубка полихлорвиниловая | кг | 1.322
22. | 97117 | Стеклолента липкая изоляционная на поликасиновом компаунде марки ЛСЭПЛ, шириной 20-30 мм, толщиной от 0,14 до 0,19 мм включительно | кг | 0.3686
23. | 97883 | Припои оловянно-свинцовые бессурьмянистые марки ПОС61 | кг | 0.119
24. | 98533 | Розетка штепсельная с третьим заземлющим контактом, тип двухполюсная IP-54 | шт | 1
25. | 930810 | Сталь полосовая 40х4мм | м | 50
26. | 933462 | Труба губкая гофрированная, из ПВХ д-16х0,8мм для прокладки кабеля | м | 680
27. | 933463 | Труба поливинилхлоридная, из ПВХ д-25мм для прокладки кабеля | м | 27
|  | Итого по материальным ресурсам | СУМ
Ресурсы по проекту
1. | ТС208 | Светильник светодиодный мощн.30Вт; "LED линейный" | шт | 2
2. | ТС209 | Коробка монтажная для скрытой проводки КУВ-МУ3 | шт | 12
3. | ТС210 | Коробка ответвительные 110х129х81 IP-54 У-9 У2 | шт | 15
4. | ТС217 | Метизы (саморезы, винты, гайки, шайбы) | кг | 15
5. | ТС223 | Коннектор | шт | 20
6. | ТС391 | Светильник светодиодный мощн.20Вт; "LED линейный | шт | 1
7. | ТС395 | прожекторы LED 200W AK-FLD | шт | 10
8. | ТС396 | Светильник светодиодный мощн.12W; ДПО IP54 | шт | 10
9. | ТС398 | Выключатель однополюсный для скрытой установки 10А IP40 250Вт | шт | 9
10. | ТС399 | Выключатель однополюсный сдвоенный для скрытой установки 10А IP40 250Вт | шт | 3
11. | ТС400 | Выключатель однополюсный защищенный для скрытой установки 10А IP54 250Вт | шт | 3
12. | ТС401 | Выключатель однополюсный сдвоенный для скрытой установки 10А IP54 250Вт | шт | 1
13. | ТС402 | Труба асбестоцементня д-100мм | м | 6
14. | ТС403 | Сталь круглая диаметром 16 мм, (электрод)L±3м | м | 15
15. | ТС403 | Фотоэлектрический модуль 550Вт | шт | 19
16. | ТС405 | Коробка ответвительные 100х100х70 IP65 | шт | 10
17. | ТС406 | Клемма соединительная М10 | шт | 19
18. | ТС407 | Предохранители -разъединители ПР32 1Р 10х38 32А | шт | 2
19. | ТС408 | Устройство защиты от импульсных перенапряжений 400В УЗФЕС-II | шт | 2
20. | ТС409 | Сталь круглая диаметром 16 мм, (электрод)L±1,5м | м | 3
21. | ТС410 | Оповещатель охранно-пожарный комбинированный адресный | шт | 2
22. | ТС411 | Монтажная коробка DJ-1280 | шт | 4
23. | ТС411 | Саморезы по металлу 3,5х35 | кг | 2
24. | ТС412 | Шнур соединительный UТР cat 5 РС01-С5еU-ххМ | шт | 7
25. | ТС412 | Дюбель пластиковый | шт | 50
26. | ТС413 | Разъем UТР cat 5 с калпачком | шт | 7
27. | ТС413 | Хомут кабельный | упков | 2
|  | Итого ресурсы по проекту | СУМ
Конструкции заводского изготовления
1. | ТС2 | Кабели силовые с медными жилами с ПВХ изоляцией и оболочкой ВВГнг-0,66 3х1,5 | м | 285
2. | ТС3 | Кабели силовые с медными жилами с ПВХ изоляцией и оболочкой ВВГнг-0,66 3х2,5 | м | 165
3. | ТС4 | Кабели силовые с медными жилами с ПВХ изоляцией и оболочкой ВВГнг-0,66 3х4мм2 | м | 5
4. | ТС10 | Кабели силовые с медными жилами с ПВХ изоляцией и оболочкой ВВГнг-0,66 5х4 | м | 5
5. | ТС26 | Кабели силовые с медными жилами с ПВХ изоляцией и оболочкой ВВГнг-0,66 5х1,5мм2 | м | 20
6. | ТС27 | Кабели с алюминиевыми жилами с ПВХ изоляцией и оболочкой АВВГнг-0,66 5х6 | м | 16
7. | ТС28 | Кабели солнечный одножильный сечением 1х4мм2 РV-1F | м | 120
8. | ТС29 | Кабели медными c пластмассовой изоляцией сечением ВВГнг-0,66 4х10мм2 | м | 20
9. | ТС30 | Провод силовые с медными жилами ПУНГП 2х0,5 мм2 | м | 100
10. | ТС31 | Кабель сетевой (UТР cat 5 4х2х0,52мм2) | м | 500
|  | Итого по конструкциям заводского изготовления | СУМ
Оборудование
1. | ТС17 | Щит распределительный на вводе автоматическим вык. шинами РЕ и N-2шт навесной (ЩР); ЩУРн-24-(з)IP 31 | шт | 1
2. | ТС21 | Извещатель ИП212-141 | шт | 18
3. | ТС22 | Извещатель ручной ИПР 513-10 | шт | 2
4. | ТС24 | Видеокамера цветная уличная наружный питания "HIKVISION" DS-2CD1143G0E-14Мп | шт | 3
5. | ТС25 | Видеокамера цветная внутренная питания "HIKVISION" DS-2CD1143G0E-14Мп | шт | 4
6. | ТС58 | Щит учетный разм.310х150х300мм состоящий из:(выключателем на ВА47-29/1Р-16А-7шт, ВА47-29 3Р с -16А-1шт, АВДТ 32 1РН-16А-1шт; трех. фаз. эл. счет. ЕХ 518-3шт | компл | 1
7. | ТС66 | Расцепитель независимый РН-47 | шт | 3
8. | ТС67 | Выключатели автоматические 1Р-16А; IP54 (ЩАО) АП50Б-2МТ | шт | 1
9. | ТС68 | Выключатели автоматические 1Р-10А; IP54 (IQF) АП50Б-3МТ | шт | 1
10. | ТС69 | Световые указатели "ВЫХОД" | шт | 3
11. | ТС70 | Щиты с монтажной панелью 700х500х200мм ЩМП | шт | 1
12. | ТС71 | Выключатели установочные автоматические N-3шт навесной (ЩС); ЩРн-24з-1 | шт | 1
13. | ТС73 | Пакетный выключател IP56 ПВ-60Б | шт | 1
14. | ТС404 | Сетевой инвертор трехфазный 10kW | шт | 1
|  | Итого по оборудованию | СУМ
9-НЭО; ФЭС;
Затраты труда
1. | 1 | Затраты труда рабочих-строителей | чел.-ч | 661.1303
2. | 3 | Затраты труда машинистов | чел.-ч | 124.1009
|  | Итого по трудовым ресурсам | СУМ
Строительные машины и механизмы
1. | 110 | Автоматы сварочные с номинальным сварочным током 450-1250 А | маш.-ч | 11.651
2. | 112 | Автопогрузчики 5 т | маш.-ч | 0.08655
3. | 128 | Агрегаты сварочные передвижные с номинальным сварочным током 250-400 А с дизельным двигателем | маш.-ч | 0.2511
4. | 278 | Бетоносмесители передвижные 250 л на других видах строительства (кроме водохозяйственного) | маш.-ч | 0.11775
5. | 403 | Вибраторы глубинные | маш.-ч | 1.6061
6. | 464 | Гудронаторы ручные | маш.-ч | 0.14688
7. | 513 | Домкраты гидравлические грузоподъемностью 63 т | маш.-ч | 2.3652
8. | 521 | Дрели электрические | маш.-ч | 0.2982
9. | 659 | Компрессоры передвижные с двигателем внутреннего сгорания давлением до 686 кПа (7 атм.) 5 м3/мин | маш.-ч | 0.216
10. | 660 | Компрессоры передвижные с двигателем внутреннего сгорания давлением до 686 кПа (7 атм.) 5 м3/мин | маш.-ч | 1.29
11. | 762 | Краны на автомобильном ходу при работе на других видах строительства 10 т | маш.-ч | 6.2272
12. | 766 | Краны на автомобильном ходу при работе на монтаже технологического оборудования 10 т | маш.-ч | 36.4
13. | 775 | Краны на автомобильном ходу 10 т | маш.-ч | 6.23
14. | 863 | Котлы битумные передвижные 1000 л | маш.-ч | 0.1568
15. | 913 | Котлы битумные передвижные 400 л | маш.-ч | 0.432
16. | 983 | Лебедки электрические, тяговым усилием 156,96 (16) кН (т) | маш.-ч | 42.1992
17. | 1147 | Машины шлифовальные электрические | маш.-ч | 8
18. | 1488 | Подъемники гидравлические высотой подъема 10 м | маш.-ч | 0.43
19. | 2016 | Установки для сварки ручной дуговой (постоянного тока) | маш.-ч | 10.2561
20. | 2191 | Автомобили бортовые грузоподъемностью до 15 т | маш.ч | 0.0188
21. | 2264 | Экскаваторы одноковшовые дизельные на ходу при работе на других видах строительства (кроме водохозяйственного) 0,75 м3 | маш.-ч | 0.23967
22. | 2288 | Экскаваторы одноковшовые дизельные на пневмоколесном ходу при работе на других видах строительства (кроме водохозяйственного) 0,25 м3 | маш.-ч | 1.8139
23. | 2499 | Автомобили бортовые грузоподъемностью до 5 т | маш.-ч | 2.8451
24. | 2509 | Автомобили бортовые грузоподъемностью до 5 т | маш.-ч | 0.89531
25. | 2510 | Автомобили бортовые грузоподъемностью до 8 т | маш.-ч | 25.0914
26. | 2515 | Агрегаты окрасочные высокого давления для окраски поверхностей конструкций мощностью 1 кВт | маш.-ч | 0.224
27. | 2577 | Аппараты для газовой сварки и резки | маш.-ч | 1.0438
28. | 2873 | Перфораторы электрические | маш.-ч | 4.324
|  | Итого по строительным машинам | СУМ
Строительные материалы, изделия и детали
1. | 6315 | Бетон тяжелый класса В10 /М-150/ фракции 5-20мм | м3 | 3.1334
2. | 9219 | Вода | м3 | 0.11335
3. | 11004 | Песок для строительных работ | м3 | 0.265
4. | 12699 | Щебень из природного камня для строительных работ | м3 | 0.4
5. | 30118 | Битумы нефтяные дорожные жидкие класс МГ и СГ | т | 0.035712
6. | 30135 | Битум | т | 0.048
7. | 30407 | Гвозди строительные | т | 0.000119
8. | 30434 | Дюбели распорные | 100шт | 0.04
9. | 30484 | Болты строительные с гайками и шайбами | кг | 0.5
10. | 31248 | Лак битумный БТ-123 | т | 0.0003888
11. | 31392 | Олифа натуральная | кг | 0.28242
12. | 31419 | Грунтовка ГФ-021 красно-коричневая | т | 0.0024
13. | 32104 | Мастика битумная кровельная горячая | т | 0.052704
14. | 32513 | Закрепы металлические | кг | 5.6
15. | 32524 | Катанка горячекатаная в мотках диаметром 6,3-6,5 мм | т | 0.0001875
16. | 32540 | Проволока стальная низкоуглеродистая разного назначения оцинкованная диаметром 3,0 мм | т | 5.4e-05
17. | 33746 | Сталь полосовая спокойная марки Ст3сп, шириной 50-200 мм толщиной 4-5 мм | т | 0.01233
18. | 34241 | Кислород технический газообразный | м3 | 7.4101
19. | 34288 | Ксилол нефтяной марки А | т | 0.0004
20. | 34520 | Шлакопортландцемент общестроительного и специального назначения марки 400 | т | 0.143
21. | 35101 | Шурупы с полукруглой головкой 4х40 мм | т | 0.0001794
22. | 35310 | Электроды диаметром 4 мм Э42 | т | 5.4e-05
23. | 35315 | Электроды диаметром 4 мм Э50А | т | 0.0128
24. | 35318 | Электроды диаметром 5 мм Э42 | т | 0.0083658
25. | 35377 | Электроды диаметром 4 мм Э42А | кг | 0.1605
26. | 36061 | Доски обрезные хвойных пород длиной 4-6,5 м, шириной 75-150 мм, толщиной 44 мм и более, III сорта | м3 | 0.0034
27. | 41014 | Дюбели монтажные | 10 шт | 2.4
28. | 43231 | Краски масляные готовые к применению для внутренних работ | т | 0.0025732
29. | 44059 | Ветошь | кг | 0.03138
30. | 45052 | Щебень из природного камня для строительных работ фракции 20-40 мм | м3 | 0.16531
31. | 45077 | Пропан-бутан, смесь техническая | кг | 0.8
32. | 45667 | Втулки изолирующие | шт | 5.1
33. | 45883 | Кнопки монтажные | 1000шт | 0.10259
34. | 51619 | Щиты из досок толщиной 25 мм | м2 | 0.3205
35. | 64584 | Подкладки металлические | кг | 61
36. | 65140 | Сталь угловая, равнополочная, марка стали ВСт3кп2 размером 50х50х5 мм | т | 0.1233
37. | 77003 | Кабельный канал 25х25мм | м | 12
38. | 930810 | Сталь полосовая 40х4мм | м | 8.5
39. | 933458 | Труба губкая гофрированная, из ПВХ д-20мм для прокладки кабеля | м | 205
40. | 933462 | Труба губкая гофрированная, из ПВХ д-40мм для прокладки кабеля | м | 199.92
41 | ТС4 | Сталь арматурная рифления свариваемая, класс АIII, диаметром 10 мм | т | 0.00756
42 | ТС5 | Сталь арматурная рифления свариваемая, класс АIII, диаметром 12 мм | т | 0.01335
43 | ТС43 | Трубы стальные квадратные 40х40 толщ 3мм | м | 125
44 | ТС55 | Трубы стальные квадратные 40х40х3 | тн | 0.031
45 | ТС56 | Трубы стальные квадратные 80х80х3 | тн | 0.0292
46 | ТС57 | Трубы стальные квадратные 60х60х2 | тн | 0.117
47 | ТС58 | Евро забор (сетчатое) | м2 | 74.34
48 | ТС59 | Мет. лист толщ 3мм | тн | 0.007
49 | ТС60 | Метал лист толщ 2мм | тн | 0.005
50 | ТС61 | Петли ворот | шт | 4
51 | ТС71 | Ограничитель импульсных перенапряжений ОПС 1-В 400В 4п | шт | 2
52 | ТС72 | Корпус металлический (400х300х220мм) У2 IP54 ЩМП-1-0 | шт | 1
53 | ТС73 | Коннекторы для солнечных панелей МС4 30А | шт | 34
54 | ТС74 | Автоматический выключатель постоянного тока 32А | шт | 3
55 | ТС75 | Ограничитель импульсных перенапряжений ОПС 1-В 400В 2п | шт | 2
56 | ТС76 | Передохранитель-разъединитель с держателем | шт | 3
57 | ТС77 | Дин рейка (L±300мм) | шт | 1
58 | ТС78 | Нейлоновый хомут (200Х3,6) | шт | 150
59 | ТС79 | Изолента | шт | 2
60 | ТС80 | Трубы стальные прямауголные 40х40х2 | м | 198
61 | ТС81 | Трубы стальные прямауголные 40х25х2 | м | 72
62 | ТС82 | Сталь круглая Ф±10мм | м | 33
63 | ТС83 | Держатель для сталь круглая Ф±8мм | м | 48
64 | ТС84 | Подложка для защиты бетонного основания | шт | 48
65 | ТС85 | Штырь стальной д16мм L±3м | шт | 2
66 | ТС217 | Метизы (саморезы, винты, гайки, шайбы) | кг | 4
67 | ТС258 | Концевая кабелья муфта внутренней установки 0,4 кв | шт | 40
68 | ТС259 | Кирпич и камни керамические лицевые с офактуренной лицевой поверхностью с глазурованием М-300 | шт | 2016
69 | ТС260 | Песок строительный | м3 | 23.5
70 | ТС261 | Труба стальная д-110мм | м | 24
71 | ТС262 | Короба ст. 20х20 | м | 12
72 | ТС263 | Светильник светодиодный IP-65 40W, степень защиты IP-65 (Опора металлическая освещения L±6; питание 12V/40W от аккумулятора-1шт; солнечная панель мощностью 30W-2шт; аккумулятором-1шт;) с (GLIL-40W) | ком-т | 14
73 | ТС264 | электромонтажные изделия | кг | 29.48
74 | ТС265 | шкаф 600х600х300 с замком | шт | 1
75 | ТС286 | Привод ручной±ПРНЗ-10У1 | шт | 1
76 | ТС287 | Зажим Аппаратний А2А | шт | 6
77 | ТС288 | Ошиновка (провод ВЛ) ГОСТ 8396-80 | М | 6
78 | ТС289 | бОЛТ м12Х40 гост7798-70 | шт | 11
79 | ТС290 | Гайка М12 гост5915-70 | шт | 11
80 | ТС291 | Шайба 12 гост7798-70 | шт | 11
81 | ТС292 | Муфта концевая (наружный) POLT-12D/1XI-L12B (RAYHEN) | шт | 3
82 | ТС293 | Муфта концевая (внутренный) POLT-12D/1XI-L12B (RAYHEN) | шт | 3
83 | С294 | Железобетонных ФБС | шт | 2
84 | ТС327 | Краевой зажим | шт | 44
85 | ТС328 | Т образный зажим | шт | 90
86 | ТС329 | Пробка пластмассовая | шт | 150
87 | ТС331 | Морозостойкий водостойкий герметик (объем 1 болона 600мл) | шт | 4
88 | ТС332 | Оцинкованный перфорированный кабельный лоток-PNK-200 | шт | 25
89 | ТС333 | Угловой 90гр элемент (горизонтальный) с кришками-200х50мм | шт | 2
90 | ТС334 | Угловой 90гр элемент (вертикальный) с кришками-200х50мм | шт | 1
91 | ТС335 | Z-образный элемент с кришками-200х50мм | шт | 1
92 | ТС336 | Соединительный элемент-200х50мм | шт | 40
93 | ТС337 | Консоль STRUT 41[21 300 | шт | 96
94 | ТС338 | Кронштейн для лотки с основанием 500мм | шт | 96
95 | ТС339 | Наконечник медны для сеч. кабелей-6мм2 | шт | 30
96 | ТС340 | Наконечник медны для сеч. кабелей-35мм2 | шт | 10
|  | Итого по материальным ресурсам | СУМ
Конструкции заводского изготовления
1. | ТС1 | Кабели силовые с медными жилами с ПВХ изоляцией и оболочкой ВВГнг-0,66 2х2,5 | м | 28
2. | ТС3 | Кабель сечением ПуГВ 1х16мм2 | м | 205
3. | ТС4 | Кабель сечением СИП 4х25мм2 | м | 47
4. | ТС5 | Кабель сечением ПВ3 1х16мм2 | м | 58
5. | ТС11 | Кабели алюминиевыми жилами щита полиэтиленовая марки АПвПУ-1Х50мм2 | м | 54
6. | ТС16 | Кабели силовые с медными жилами с ПВХ изоляцией и оболочкой ВВГнг-0,66-1 (4х35)мм2 | м | 20
7. | ТС17 | Кабель АВВГ-(4х50) | м | 198
8. | ТС18 | Кабель АВВГ-(4х16) | м | 207
9. | ТС19 | Кабель АВВГ-(5х16) | м | 18
10. | ТС22 | Кабели ПВ-1Х25 | м | 3
11. | ТС23 | Кабель сечением CABLE-1х6мм2 | м | 547
|  | Итого по конструкциям заводского изготовления | СУМ
Оборудование
1. | ТС1 | Трехфазный сетевой инвертор промышленных солнечных электростанции с четыремя МРРТ трекерами Huawei SUN2000-40KTL-A-40КвТ | ком-т | 1
2. | ТС6 | Солнечная панели 585Wt JKM585M-72HL4 | шт | 34
3. | ТС7 | Трехфазный сетевой инвертор SOLAX X3-PRO-20-G2 20КвТ | шт | 1
4. | ТС8 | Автоматический выключатель DPX3 63 25kA 63A | шт | 1
5. | ТС32 | Автомат на вводы ВА88-35 3Р/100A | ком-т | 1
6. | ТС33 | Солнечная батарея 640Вт/42В моно LR5-72HPH-640M. LONGI | шт | 66
7. | ТС34 | Автоматизационно-информационная система "АСКУЭ" с электронными счетчиками ЕХ518 (5А) | комплект | 1
8. | ТС35 | Трансформатор тока 300/5, | ШТ | 3
9. | ТС36 | Передача данных по GPRS | ШТ | 1
10. | ТС37 | Раздетитель±РЛНДУ-1-10/400У1-ТУ16-520. 151-83 | шт | 1
11. | ТС38 | Комплектная трансформаторная подстанция типа ГКТП тр-рам ТМ-250/10/0,4кв | ком-т | 1
12. | ТС60 | ДЭС 30 кВт | шт | 1
|  | Итого по оборудованию | СУМ
10-ИЧИМЛИК ХОВУЗИ-10 М3
Затраты труда
1. | 1 | Затраты труда рабочих-строителей | чел.-ч | 52.5986
2. | 3 | Затраты труда машинистов | чел.-ч | 2.0608
|  | Итого по трудовым ресурсам | СУМ
Строительные машины и механизмы
1. | 403 | Вибраторы глубинные | маш.-ч | 1.5464
2. | 464 | Гудронаторы ручные | маш.-ч | 0.459
3. | 659 | Компрессоры передвижные с двигателем внутреннего сгорания давлением до 686 кПа (7 атм.) 5 м3/мин | маш.-ч | 0.218
4. | 913 | Котлы битумные передвижные 400 л | маш.-ч | 0.436
5. | 1147 | Машины шлифовальные электрические | маш.-ч | 0.00266
6. | 1513 | Преобразователи сварочные с номинальным сварочным током 315-500 А | маш.-ч | 0.011704
7. | 1522 | Подъемники мачтовые строительные 0,5 т | маш.-ч | 0.0327
8. | 1866 | Трамбовки пневматические | маш.-ч | 0.6696
9. | 2288 | Экскаваторы одноковшовые дизельные на пневмоколесном ходу при работе на других видах строительства (кроме водохозяйственного) 0,25 м3 | маш.-ч | 1.5989
10. | 2499 | Автомобили бортовые грузоподъемностью до 5 т | маш.-ч | 0.00036
11. | 2509 | Автомобили бортовые грузоподъемностью до 5 т | маш.-ч | 0.21089
12. | 2577 | Аппараты для газовой сварки и резки | маш.-ч | 0.00931
|  | Итого по строительным машинам | СУМ
Строительные материалы, изделия и детали
1. | 6315 | Бетон тяжелый класса В10 /М-150/ фракции 5-20мм | м3 | 0.7344
2. | 6322 | Бетон тяжелый класса В15 /М-200/ фракции 5-20 мм | м3 | 6.3233
3. | 9219 | Вода | м3 | 0.0076094
4. | 30118 | Битумы нефтяные дорожные жидкие класс МГ и СГ | т | 0.054
5. | 30407 | Гвозди строительные | т | 0.0002834
6. | 31392 | Олифа натуральная | кг | 0.0324
7. | 32104 | Мастика битумная кровельная горячая | т | 0.053192
8. | 34241 | Кислород технический газообразный | м3 | 0.00665
9. | 35310 | Электроды диаметром 4 мм Э42 | т | 0.002834
10. | 35312 | Электроды диаметром 4 мм Э46 | т | 9.31e-06
11. | 36061 | Доски обрезные хвойных пород длиной 4-6,5 м, шириной 75-150 мм, толщиной 44 мм и более, III сорта | м3 | 0.047956
12. | 43231 | Краски масляные готовые к применению для внутренних работ | т | 0.0002952
13. | 44059 | Ветошь | кг | 0.0036
14. | 45051 | Щебень из природного камня для строительных работ фракции 10-20 мм | м3 | 0.72
15. | 45052 | Щебень из природного камня для строительных работ фракции 20-40 мм | м3 | 0.5166
16. | 45077 | Пропан-бутан, смесь техническая | кг | 0.001995
17. | 51619 | Щиты из досок толщиной 25 мм | м2 | 2.4666
18 | ТС3 | Сталь арматурная рифления свариваемая, класс АIII, диаметром 8 мм | т | 0.132
19 | ТС4 | Сталь арматурная рифления свариваемая, класс АIII, диаметром 10 мм | т | 0.11
20 | ТС14 | Мет. лист толщ 2мм | тн | 0.0042
21 | ТС50 | Уголок стальной 40х3мм | тн | 0.00905
22 | ТС295 | ОГНЕТУШИТЕЛЬ ОХП-10 | ШТ | 1
23 | ТС296 | Противопожарный шит | комплект | 1
24 | ТС297 | Трубы полиэтиленовыеи диаметр 110мм | м | 1
|  | Итого по материальным ресурсам | СУМ
11-ВЫГРЫБНАЯ ЯМЫ-5 М3 (2шт)
Затраты труда
1. | 1 | Затраты труда рабочих-строителей | чел.-ч | 80.2117
2. | 3 | Затраты труда машинистов | чел.-ч | 3.093
|  | Итого по трудовым ресурсам | СУМ
Строительные машины и механизмы
1. | 403 | Вибраторы глубинные | маш.-ч | 2.1358
2. | 464 | Гудронаторы ручные | маш.-ч | 0.58752
3. | 659 | Компрессоры передвижные с двигателем внутреннего сгорания давлением до 686 кПа (7 атм.) 5 м3/мин | маш.-ч | 0.32
4. | 913 | Котлы битумные передвижные 400 л | маш.-ч | 0.64
5. | 1147 | Машины шлифовальные электрические | маш.-ч | 0.00532
6. | 1513 | Преобразователи сварочные с номинальным сварочным током 315-500 А | маш.-ч | 0.023408
7. | 1522 | Подъемники мачтовые строительные 0,5 т | маш.-ч | 0.048
8. | 1866 | Трамбовки пневматические | маш.-ч | 1.116
9. | 2288 | Экскаваторы одноковшовые дизельные на пневмоколесном ходу при работе на других видах строительства (кроме водохозяйственного) 0,25 м3 | маш.-ч | 2.4327
10. | 2499 | Автомобили бортовые грузоподъемностью до 5 т | маш.-ч | 0.00072
11. | 2509 | Автомобили бортовые грузоподъемностью до 5 т | маш.-ч | 0.29157
12. | 2577 | Аппараты для газовой сварки и резки | маш.-ч | 0.01862
|  | Итого по строительным машинам | СУМ
Строительные материалы, изделия и детали
1. | 6315 | Бетон тяжелый класса В10 /М-150/ фракции 5-20мм | м3 | 1.224
2. | 6322 | Бетон тяжелый класса В15 /М-200/ фракции 5-20 мм | м3 | 8.2488
3. | 9219 | Вода | м3 | 0.0098712
4. | 30118 | Битумы нефтяные дорожные жидкие класс МГ и СГ | т | 0.06912
5. | 30407 | Гвозди строительные | т | 0.0003432
6. | 31392 | Олифа натуральная | кг | 0.0648
7. | 32104 | Мастика битумная кровельная горячая | т | 0.07808
8. | 34241 | Кислород технический газообразный | м3 | 0.0133
9. | 35310 | Электроды диаметром 4 мм Э42 | т | 0.003432
10. | 35312 | Электроды диаметром 4 мм Э46 | т | 1.862e-05
11. | 36061 | Доски обрезные хвойных пород длиной 4-6,5 м, шириной 75-150 мм, толщиной 44 мм и более, III сорта | м3 | 0.06306
12. | 43231 | Краски масляные готовые к применению для внутренних работ | т | 0.0005904
13. | 44059 | Ветошь | кг | 0.0072
14. | 45051 | Щебень из природного камня для строительных работ фракции 10-20 мм | м3 | 1.2
15. | 45052 | Щебень из природного камня для строительных работ фракции 20-40 мм | м3 | 0.66125
16. | 45077 | Пропан-бутан, смесь техническая | кг | 0.00399
17. | 51619 | Щиты из досок толщиной 25 мм | м2 | 3.2189
18 | ТС3 | Сталь арматурная рифления свариваемая, класс АIII, диаметром 8 мм | т | 0.178
19 | ТС4 | Сталь арматурная рифления свариваемая, класс АIII, диаметром 10 мм | т | 0.1412
20 | ТС14 | Мет. лист толщ 2мм | тн | 0.0084
21 | ТС50 | Уголок стальной 40х3мм | тн | 0.0181
22 | ТС297 | Трубы полиэтиленовыеи диаметр 110мм | м | 2
|  | Итого по материальным ресурсам | СУМ
12-ПОД ПОМЕЩЕНИЯ и НАВЕС
Затраты труда
1. | 1 | Затраты труда рабочих-строителей | чел.-ч | 126.9419
2. | 3 | Затраты труда машинистов | чел.-ч | 1.037
|  | Итого по трудовым ресурсам | СУМ
Строительные машины и механизмы
1. | 403 | Вибраторы глубинные | маш.-ч | 0.53347
2. | 521 | Дрели электрические | маш.-ч | 0.7712
3. | 659 | Компрессоры передвижные с двигателем внутреннего сгорания давлением до 686 кПа (7 атм.) 5 м3/мин | маш.-ч | 0.29256
4. | 660 | Компрессоры передвижные с двигателем внутреннего сгорания давлением до 686 кПа (7 атм.) 5 м3/мин | маш.-ч | 0.02432
5. | 762 | Краны на автомобильном ходу при работе на других видах строительства 10 т | маш.-ч | 0.11234
6. | 1513 | Преобразователи сварочные с номинальным сварочным током 315-500 А | маш.-ч | 0.0576
7. | 1522 | Подъемники мачтовые строительные 0,5 т | маш.-ч | 0.03186
8. | 1571 | Пила электрическая цепная | маш.-ч | 0.001296
9. | 1866 | Трамбовки пневматические | маш.-ч | 0.68256
10. | 2016 | Установки для сварки ручной дуговой (постоянного тока) | маш.-ч | 0.19802
11. | 2209 | Шуруповерты строительно-монтажные | маш.-ч | 0.05712
12. | 2263 | Экскаваторы одноковшовые дизельные на гусеничном ходу при работе на других видах строительства (кроме водохозяйственного) 0,5 м3 | маш.-ч | 0.041933
13. | 2346 | Печи электрические для сушки сварочных материалов с регулированием температуры в пределах 80-500 гр. С | маш.-ч | 0.0064
14. | 2499 | Автомобили бортовые грузоподъемностью до 5 т | маш.-ч | 0.032085
15. | 2509 | Автомобили бортовые грузоподъемностью до 5 т | маш.-ч | 0.50194
16. | 2577 | Аппараты для газовой сварки и резки | маш.-ч | 1.0752
17. | 2875 | Перфораторы электрические | маш.-ч | 0.0879
18. | 3325 | Дрель-перфоратор электрическая | маш.-ч | 0.54
|  | Итого по строительным машинам | СУМ
Строительные материалы, изделия и детали
1. | 6317 | Бетон тяжелый класса В12,5 /М-150/ фракции 5-20 мм | м3 | 0.1624
2. | 6318 | Бетон тяжелый класса В12,5 /М-150/ фракции 10-20 мм | м3 | 1.0608
3. | 9219 | Вода | м3 | 0.097933
4. | 9249 | Гравий | м3 | 0.81408
5. | 29161 | Болты анкерные | шт | 12
6. | 30322 | Болты строительные с гайками и шайбами | т | 0.00224
7. | 30383 | Гвозди проволочные оцинкованные для асбестоцементной кровли 4,5х120 мм | т | 0.00011704
8. | 30407 | Гвозди строительные | т | 2.72e-05
9. | 30627 | окна металическые | м2 | 0.6
10. | 31392 | Олифа натуральная | кг | 2.8876
11. | 31419 | Грунтовка ГФ-021 красно-коричневая | т | 0.0001504
12. | 31524 | Растворитель марки Р-4 | т | 2.88e-05
13. | 32507 | Поковки оцинкованные массой 2,825 кг | т | 0.00475
14. | 32522 | Проволока канатная оцинкованная диаметром 3 мм | т | 1.5e-05
15. | 32524 | Катанка горячекатаная в мотках диаметром 6,3-6,5 мм | т | 6.128e-05
16. | 34241 | Кислород технический газообразный | м3 | 0.9536
17. | 35310 | Электроды диаметром 4 мм Э42 | т | 0.001296
18. | 36023 | Пиломатериалы хвойных пород друски обрезные длиной 4-6,5 м, шириной 75-150 мм, толщиной 40-75 мм I сорта | м3 | 0.000416
19. | 36053 | Доски обрезные хвойных пород длиной 4-6,5 м, шириной 75-150 мм, толщиной 25 мм, III сорта | м3 | 0.000224
20. | 36061 | Доски обрезные хвойных пород длиной 4-6,5 м, шириной 75-150 мм, толщиной 44 мм и более, III сорта | м3 | 0.000752
21. | 43231 | Краски масляные готовые к применению для внутренних работ | т | 0.02631
22. | 44059 | Ветошь | кг | 0.32085
23. | 45077 | Пропан-бутан, смесь техническая | кг | 0.28896
24. | 47801 | Трубы водосточные | м | 5.65
25. | 50756 | Отдельные конструктивные элементы зданий и сооружений с преобладанием горячекатаных профилей, средняя масса сборочной единицы свыше 0.1 до 0.5 т | т | 0.00608
26. | 51619 | Щиты из досок толщиной 25 мм | м2 | 0.06272
27. | 63465 | Воронки водосточные | шт | 2
28. | 80625 | Пена монтажная (герметик пенополиуретановый типа Makrofleks, Soudal) для герметизации стыков в баллончике емкостью 0,75 л | шт | 0.23
29. | 87882 | Блоки дверные металлические | м2 | 2
|  | Итого по материальным ресурсам | СУМ
Ресурсы по проекту
1. | ТС12 | Армасетка АIII, диаметром 6мм с шагом 100мм | тн | 0.00308
2. | ТС48 | Трубы стальные квадратные 80х80х4 | тн | 0.4666
3. | ТС49 | Трубы стальные квадратные 40х40х3 | тн | 0.1695
4. | ТС53 | Замок висячий | шт | 1
5. | ТС66 | Колено | шт | 4
6. | ТС77 | Лоток | м | 3.08
7. | ТС117 | Палец металлическая | шт | 2
8. | ТС119 | Евро сетка 3мм | м2 | 17.6
9. | ТС302 | Стеновые сэндвич панель | м2 | 32
10. | ТС303 | Обрешетка 40х25х2 | тн | 0.084
11. | ТС304 | Профнастил краншенный толщиной 0,55мм | м2 | 7.2
12. | ТС305 | Хомут | шт | 4
|  | Итого по материальным ресурсам | СУМ
13-Благоустройство
Затраты труда
1. | 1 | Затраты труда рабочих-строителей | чел.-ч | 361.0112
2. | 3 | Затраты труда машинистов | чел.-ч | 19.0226
|  | Итого по трудовым ресурсам | СУМ
Строительные машины и механизмы
1. | 107 | Автогрейдеры среднего типа 99 (135) кВт (л.с.) | маш.-ч | 2.6885
2. | 404 | Вибраторы поверхностные | маш.-ч | 14.0331
3. | 660 | Компрессоры передвижные с двигателем внутреннего сгорания давлением до 686 кПа (7 атм.) 5 м3/мин | маш.-ч | 3.9714
4. | 762 | Краны на автомобильном ходу при работе на других видах строительства 10 т | маш.-ч | 0.34389
5. | 913 | Котлы битумные передвижные 400 л | маш.-ч | 0.21715
6. | 1135 | Машины поливомоечные 6000 л | маш.-ч | 10.7664
7. | 1760 | Вибраторы глубинные пневматические | маш.-ч | 0.046699
8. | 1866 | Трамбовки пневматические | маш.-ч | 7.943
9. | 2288 | Экскаваторы одноковшовые дизельные на пневмоколесном ходу при работе на других видах строительства (кроме водохозяйственного) 0,25 м3 | маш.-ч | 0.5735
10. | 2499 | Автомобили бортовые грузоподъемностью до 5 т | маш.-ч | 0.54326
11. | 2509 | Автомобили бортовые грузоподъемностью до 5 т | маш.-ч | 0.13563
|  | Итого по строительным машинам | СУМ
Строительные материалы, изделия и детали
1. | 6315 | Бетон тяжелый класса В10 /М-150/ фракции 5-20мм | м3 | 0.41615
2. | 6322 | Бетон тяжелый класса В15 /М-200/ фракции 5-20 мм | м3 | 97.7478
3. | 9219 | Вода | м3 | 153.8183
4. | 12303 | Гравийно-песчаная смесь | м3 | 180.3264
5. | 22453 | Раствор готовый кладочный цементный, марка: 100 | м3 | 0.010127
6. | 30127 | Битумы нефтяные строительные для кровельных мастик, марки БНМ-75/35 | т | 0.01872
7. | 30659 | Щиты из досок толщиной 40 мм | м2 | 6.1294
8. | 36031 | Пиломатериалы хвойных пород брусья обрезные длиной 4-6,5 м, шириной 75-150 мм, толщиной 150 мм и более I сорта | м3 | 0.028495
9. | 43111 | Песок | м3 | 2.32
10. | 43113 | Щебень | м3 | 38
11. | 45094 | Трубы полиэтиленовые тип и диаметр 250х9,6мм | м | 62.115
12. | 51619 | Щиты из досок толщиной 25 мм | м2 | 0.2419
|  | Итого по материальным ресурсам | СУМ
14-Объем работ для присобление инвалидов
Затраты труда
1. | 1 | Затраты труда рабочих-строителей | чел.-ч | 65.1716
2. | 3 | Затраты труда машинистов | чел.-ч | 2.6315
|  | Итого по трудовым ресурсам | СУМ
Строительные машины и механизмы
1. | 107 | Автогрейдеры среднего типа 99 (135) кВт (л.с.) | маш.-ч | 0.09486
2. | 404 | Вибраторы поверхностные | маш.-ч | 0.87696
3. | 762 | Краны на автомобильном ходу при работе на других видах строительства 10 т | маш.-ч | 0.018648
4. | 863 | Котлы битумные передвижные 1000 л | маш.-ч | 0.54432
5. | 1135 | Машины поливомоечные 6000 л | маш.-ч | 0.6484
6. | 2499 | Автомобили бортовые грузоподъемностью до 5 т | маш.-ч | 0.049578
7. | 2509 | Автомобили бортовые грузоподъемностью до 5 т | маш.-ч | 1.42
8. | 2510 | Автомобили бортовые грузоподъемностью до 8 т | маш.-ч | 0.4
9. | 2515 | Агрегаты окрасочные высокого давления для окраски поверхностей конструкций мощностью 1 кВт | маш.-ч | 1.8123
10. | 2875 | Перфораторы электрические | маш.-ч | 1.22
|  | Итого по строительным машинам | СУМ
Строительные материалы, изделия и детали
1. | 6322 | Бетон тяжелый класса В15 /М-200/ фракции 5-20 мм | м3 | 6.1085
2. | 9219 | Вода | м3 | 9.3996
3. | 12303 | Гравийно-песчаная смесь | м3 | 7.8336
4. | 30135 | Битум | т | 0.004536
5. | 30187 | Краска разметочная для дорожных работ | т | 0.008
6. | 30420 | Микросферы стеклянные для дорожной разметки | т | 0.0025
7. | 30659 | Щиты из досок толщиной 40 мм | м2 | 0.38304
8. | 32540 | Проволока стальная низкоуглеродистая разного назначения оцинкованная диаметром 3,0 мм | т | 0.0002
9. | 35101 | Шурупы с полукруглой головкой 4х40 мм | т | 0.000835
10. | 41014 | Дюбели монтажные | 10 шт | 10
11. | 43232 | Краски масляные готовые цвет желтый | т | 0.01165
12. | 45049 | Песок для строительных работ природный | м3 | 1.008
13. | 45527 | Бирки маркировочные | 100шт | 0.153
14. | 45883 | Кнопки монтажные | 1000шт | 0.00832
15. | 64856 | Припои оловянно-свинцовые бессурьмянистые марки ПОС30 | кг | 0.5
16. | 77002 | Кабельный канал 16х16мм | м | 50
17. | 97117 | Стеклолента липкая изоляционная на поликасиновом компаунде марки ЛСЭПЛ, шириной 20-30 мм, толщиной от 0,14 до 0,19 мм включительно | кг | 0.105
18 | ТС306 | Труба полиэтиленовая Д-25мм | м | 100
19 | ТС404 | Знак стоянка для инвалидов | шт | 1
|  | Итого по материальным ресурсам | СУМ
Конструкции заводского изготовления
1. | ТС3 | Кабели силовые с медными жилами с ПВХ изоляцией и оболочкой ВВГнг-0,66 3Х2,5 | м | 100
2. | ТС15 | Провод силовые с медными жилами ПУГНП 2х0,7 мм2 | м | 50
|  | Итого по конструкциям заводского изготовления | СУМ
Оборудование
1. | ТС39 | Тактильные наклейки для порученой | шт | 12
2. | ТС40 | Круг жельтый д-200мм | шт | 23
3. | ТС41 | Кнопка вызова на стойке | шт | 7
4. | ТС42 | Поручен U образный с бумагодержателем откидной, нержавеющая стал, пристенненный д±32-700мм | шт | 6
5. | ТС43 | Поручен пярмой, нержавеющая стал д±32-600мм | шт | 4
6. | ТС44 | Поручен U образный стационеарный на стойке, нержавеющая стал д±32-600мм | шт | 6
7. | ТС45 | Зеркало наклонное регулируемое для МГН д±32мм 600х800мм | шт | 4
8. | ТС46 | Крючок для костыпей | шт | 4
9. | ТС47 | Крючок для одежды | шт | 4
10. | ТС48 | Звуковой информатор "SL-100RED" | шт | 2
11. | ТС49 | Тактильные звуковые таблички указатели 150х300мм | шт | 4
12. | ТС50 | Тактильные пиктограммы ПВХ 150х150мм | шт | 4
13. | ТС52 | Электрон контраст табло | шт | 2
14. | ТС53 | Тактильные пиктограммы ПВХ 150х150мм | шт | 12
15. | ТС54 | Трансляционный микшер-усилитель 100W СМРЗ | шт | 1
16. | ТС55 | Консольный микрафон | шт | 1
17. | ТС57 | Тактильная мнемосхема 600х900мм | шт | 1
|  | Итого по оборудованию | СУМ