## ВПР
КАПРЕКОНСТРУКЦИЯ СЕМЕЙНОЙ ПОЛИКЛИНИКИ "ШУРГУЗАР" НА 50 ПОСЕЩЕНИЯ В СУТКИ В ДЕХКАНАБАДСКОМ РАЙОНЕ КАШКАДАРЬИНСКОЙ ОБЛАСТИ
(наименование стройки)
|  | ЛОКАЛЬНЫЙ РЕСУРСНЫЙ СМЕТНЫЙ РАСЧЕТ | №1-1
(локальная ресурсная смета)
на | СУЩЕСТВУЮЩАЯ ЗДАНИЯ, ОБЩЕСТРОИТЕЛЬНЫЕ РАБОТЫ
(наименование работ и затрат, наименование объекта)
Составлен В ТЕКУЩИХ ЦЕНАХ
N п.п. | Шифр номера нормативов и коды ресурсов | Наименование работ и затрат | Единица измерения | Количество
1 | 2 | 3 | 4 | 5
ИТОГО ПО ЛОКАЛЬНОМУ РЕСУРСНОМУ РАСЧЕТУ, СОСТАВЛЕННОМУ НА ОСНОВЕ ЛОКАЛЬНОЙ РЕСУРСНОЙ ВЕДОМОСТИ N
ТРУДОВЫЕ РЕСУРСЫ
1 | 1 | ЗАТРАТЫ ТРУДА РАБОЧИХ-СТРОИТЕЛЕЙ | ЧЕЛ.-Ч | 7079.1281
| ИТОГО ПО ТРУДОВЫМ РЕСУРСАМ: |  | СУМ
СТРОИТЕЛЬНЫЕ МАШИНЫ И МЕХАНИЗМЫ
3 | 83 | АГРЕГАТЫ ДЛЯ ПРИГОТОВЛЕНИЯ РАБОЧИХ ЖИДКОСТЕЙ-ЯДОХИМИКАТОВ (БЕЗ ТРАКТОРА) | МАШ.-Ч | 0.8751
4 | 112 | АВТОПОГРУЗЧИКИ 5 Т | МАШ.-Ч | 1.6298
5 | 131 | АППАРАТЫ ДЛЯ СВАРКИ | МАШ.-Ч | 1.6917
6 | 185 | АВТОПОГРУЗЧИКИ ПРИ РАБОТЕ НА ДРУГИХ ВИДАХ СТРОИТЕЛЬСТВА 3 Т | МАШ.-Ч | 1.2302
7 | 403 | ВИБРАТОРЫ ГЛУБИННЫЕ | МАШ.-Ч | 2.2058
8 | 404 | ВИБРАТОРЫ ПОВЕРХНОСТНЫЕ | МАШ.-Ч | 61.6395
9 | 514 | ДОМКРАТЫ ГИДРАВЛИЧЕСКИЕ ГРУЗОПОДЪЕМНОСТЬЮ ДО 100 Т | МАШ.-Ч | 0.0888
10 | 521 | ДРЕЛИ ЭЛЕКТРИЧЕСКИЕ | МАШ.-Ч | 80.6572
11 | 620 | КАТКИ ДОРОЖНЫЕ САМОХОДНЫЕ ГЛАДКИЕ 5 Т | МАШ.-Ч | 0.020043
12 | 621 | КАТКИ ДОРОЖНЫЕ САМОХОДНЫЕ ГЛАДКИЕ 8 Т | МАШ.-Ч | 0.8853
13 | 659 | КОМПРЕССОРЫ ПЕРЕДВИЖНЫЕ С ДВИГАТЕЛЕМ ВНУТРЕННЕГО СГОРАНИЯ ДАВЛЕНИЕМ ДО 686 КПА (7 АТМ.) 5 М3/МИН | МАШ.-Ч | 80.5784
14 | 660 | КОМПРЕССОРЫ ПЕРЕДВИЖНЫЕ С ДВИГАТЕЛЕМ ВНУТРЕННЕГО СГОРАНИЯ ДАВЛЕНИЕМ ДО 686 КПА (7 АТМ.) 5 М3/МИН | МАШ.-Ч | 82.6394
15 | 698 | КРАНЫ БАШЕННЫЕ ПРИ РАБОТЕ НА ДРУГИХ ВИДАХ СТРОИТЕЛЬСТВА 8 Т | МАШ.-Ч | 11.0626
16 | 715 | КРАНЫ КОЗЛОВЫЕ ГРУЗОПОДЪЕМНОСТЬЮ 32 Т | МАШ.-Ч | 0.023623
17 | 762 | КРАНЫ НА АВТОМОБИЛЬНОМ ХОДУ ПРИ РАБОТЕ НА ДРУГИХ ВИДАХ СТРОИТЕЛЬСТВА 10 Т | МАШ.-Ч | 3.0839
18 | 776 | КРАНЫ НА АВТОМОБИЛЬНОМ ХОДУ 16 Т | МАШ.-Ч | 0.1031
19 | 783 | КРАНЫ НА ГУСЕНИЧНОМ ХОДУ ПРИ РАБОТЕ НА ДРУГИХ ВИДАХ СТРОИТЕЛЬСТВА ДО 16 Т | МАШ.-Ч | 0.50413
20 | 786 | КРАНЫ НА ГУСЕНИЧНОМ ХОДУ ПРИ РАБОТЕ НА ДРУГИХ ВИДАХ СТРОИТЕЛЬСТВА 25 Т | МАШ.-Ч | 0.56105
21 | 913 | КОТЛЫ БИТУМНЫЕ ПЕРЕДВИЖНЫЕ 400 Л | МАШ.-Ч | 2.3612
22 | 975 | ЛЕБЕДКИ ЭЛЕКТРИЧЕСКИЕ, ТЯГОВЫМ УСИЛИЕМ ДО 5,79 (0,59) КН (Т) | МАШ.-Ч | 54.9361
23 | 976 | ЛЕБЕДКИ ЭЛЕКТРИЧЕСКИЕ, ТЯГОВЫМ УСИЛИЕМ ДО 12,26 (1,25) КН (Т) | МАШ.-Ч | 2.5196
24 | 982 | ЛЕБЕДКИ ЭЛЕКТРИЧЕСКИЕ, ТЯГОВЫМ УСИЛИЕМ 122,62 (12,5) КН (Т) | МАШ.-Ч | 21.4615
25 | 1041 | ШУРУПОВЕРТЫ | МАШ.-Ч | 4.5766
26 | 1135 | МАШИНЫ ПОЛИВОМОЕЧНЫЕ 6000 Л | МАШ.-Ч | 0.32007
27 | 1147 | МАШИНЫ ШЛИФОВАЛЬНЫЕ ЭЛЕКТРИЧЕСКИЕ | МАШ.-Ч | 0.097507
28 | 1199 | МОЛОТКИ ПРИ РАБОТЕ ОТ ПЕРЕДВИЖНЫХ КОМПРЕССОРНЫХ СТАНЦИЙ ОТБОЙНЫЕ ПНЕВМАТИЧЕСКИЕ | МАШ.-Ч | 326.7364
29 | 1513 | ПРЕОБРАЗОВАТЕЛИ СВАРОЧНЫЕ С НОМИНАЛЬНЫМ СВАРОЧНЫМ ТОКОМ 315-500 А | МАШ.-Ч | 1.0115
30 | 1522 | ПОДЪЕМНИКИ МАЧТОВЫЕ СТРОИТЕЛЬНЫЕ 0,5 Т | МАШ.-Ч | 30.3507
31 | 1523 | ПИЛЫ ДИСКОВЫЕ ЭЛЕКТРИЧЕСКИЕ | МАШ.-Ч | 128.8386
32 | 1527 | ВИБРОТРАМБОВКА РУЧНАЯ RM 80 D (ДИЗЕЛЬНАЯ) | МАШ.-Ч | 0.40752
33 | 1556 | БЕНЗОПИЛЫ | МАШ.-Ч | 1.8359
34 | 1571 | ПИЛА ЭЛЕКТРИЧЕСКАЯ ЦЕПНАЯ | МАШ.-Ч | 0.01998
35 | 1608 | РАСТВОРОНАСОСЫ 3 М3/Ч | МАШ.-Ч | 7.7829
36 | 1609 | РАСТВОРОНАСОСЫ 1 М3/Ч | МАШ.-Ч | 46.1266
37 | 1702 | СТАНОК КАМНЕРЕЗНЫЙ УНИВЕРСАЛЬНЫЙ | МАШ.-Ч | 0.57302
38 | 1866 | ТРАМБОВКИ ПНЕВМАТИЧЕСКИЕ | МАШ.-Ч | 14.3549
39 | 1908 | ТЕРМОС 100 Л | МАШ.-Ч | 1.6464
40 | 1914 | РАСТВОРОСМЕСИТЕЛИ ПЕРЕДВИЖНЫЕ 65 Л | МАШ.-Ч | 2.86
41 | 2016 | УСТАНОВКИ ДЛЯ СВАРКИ РУЧНОЙ ДУГОВОЙ (ПОСТОЯННОГО ТОКА) | МАШ.-Ч | 9.9884
42 | 2087 | КОМПРЕССОРЫ ПЕРЕДВИЖНЫЕ С ДВИГАТЕЛЕМ ВНУТРЕННЕГО СГОРАНИЯ ДАВЛЕНИЕМ ДО 686 КПА (7 АТМ.) 2,2 М3/МИН | МАШ.-Ч | 7.0739
43 | 2209 | ШУРУПОВЕРТЫ СТРОИТЕЛЬНО-МОНТАЖНЫЕ | МАШ.-Ч | 28.5622
44 | 2263 | ЭКСКАВАТОРЫ ОДНОКОВШОВЫЕ ДИЗЕЛЬНЫЕ НА ГУСЕНИЧНОМ ХОДУ ПРИ РАБОТЕ НА ДРУГИХ ВИДАХ СТРОИТЕЛЬСТВА (КРОМЕ ВОДОХОЗЯЙСТВЕННОГО) 0,5 М3 | МАШ.-Ч | 0.03485
45 | 2346 | ПЕЧИ ЭЛЕКТРИЧЕСКИЕ ДЛЯ СУШКИ СВАРОЧНЫХ МАТЕРИАЛОВ С РЕГУЛИРОВАНИЕМ ТЕМПЕРАТУРЫ В ПРЕДЕЛАХ 80-500 ГР. С | МАШ.-Ч | 0.036075
46 | 2499 | АВТОМОБИЛИ БОРТОВЫЕ ГРУЗОПОДЪЕМНОСТЬЮ ДО 5 Т | МАШ.-Ч | 30.0104
47 | 2509 | АВТОМОБИЛИ БОРТОВЫЕ ГРУЗОПОДЪЕМНОСТЬЮ ДО 5 Т | МАШ.-Ч | 15.0951
48 | 2511 | АВТОМОБИЛИ БОРТОВЫЕ ГРУЗОПОДЪЕМНОСТЬЮ ДО 15 Т | МАШ.-Ч | 3.9106
49 | 2577 | АППАРАТЫ ДЛЯ ГАЗОВОЙ СВАРКИ И РЕЗКИ | МАШ.-Ч | 2.3227
50 | 2665 | СТАНОК С АБРАЗИВНЫМ ДИСКОМ | МАШ.-Ч | 0.71955
51 | 2667 | СТАНКИ ФРЕЗЕРНЫЕ | МАШ.-Ч | 19.0896
52 | 2875 | ПЕРФОРАТОРЫ ЭЛЕКТРИЧЕСКИЕ | МАШ.-Ч | 74.3792
53 | 3021 | РАСТВОРОСМЕСИТЕЛИ ПЕРЕДВИЖНЫЕ 65 Л | МАШ.-Ч | 4.7263
54 | 3078 | ВИБРОПЛИТА С ДВИГАТЕЛЕМ ВНУТРЕННЕГО СГОРАНИЯ | МАШ.-Ч | 4.576
55 | 3302 | ПИЛЫ ДИСКОВЫЕ ЭЛЕКТРИЧЕСКИЕ | МАШ.-Ч | 0.25124
56 | 3325 | ДРЕЛЬ-ПЕРФОРАТОР ЭЛЕКТРИЧЕСКАЯ | МАШ.-Ч | 66.4493
| ИТОГО ПО СТРОИТЕЛЬНЫМ МАШИНАМ: |  | СУМ
| В Т.Ч. ЗАРАБОТНАЯ ПЛАТА МАШИНИСТОВ: |  | СУМ
МАТЕРИАЛЬНЫЕ РЕСУРСЫ
57 | 6312 | БЕТОН ТЯЖЕЛЫЙ КЛАССА В7,5 /М-100/ ФРАКЦИИ 5-20 ММ | М3 | 14.459
58 | 6317 | БЕТОН ТЯЖЕЛЫЙ КЛАССА ИЗ ССЦ В12,5 /М-150/ ФРАКЦИИ 5-20 ММ | М3 | 7.2624
59 | 9210 | ВОДА | М3 | 2.5952
60 | 9219 | ВОДА | М3 | 25.9874
61 | 9249 | ГРАВИЙ | М3 | 0.17024
62 | 9902 | КИРПИЧ ЖЕННЫЙ И КЕРАМИЧЕСКИЙ ОДИНАРНЫЙ 250Х120Х65 ММ | 1000ШТ | 3.7837
63 | 12121 | РАСТВОР ЦЕМЕНТНО-ИЗВЕСТКОВЫЙ М50 | М3 | 1.874
64 | 12124 | РАСТВОР КЛАДОЧНЫЙ ТЯЖЕЛЫЙ ЦЕМЕНТНО-ИЗВЕСТКОВЫЙ М-150 | М3 | 1.7638
65 | 12138 | РАСТВОР ЦЕМЕНТНО-ИЗВЕСТКОВЫЙ 1:1:6 | М3 | 21.0121
66 | 12146 | РАСТВОР ГОТОВЫЙ ОТДЕЛОЧНЫЙ ТЯЖЕЛЫЙ, ИЗВЕСТКОВЫЙ: 1:2,0 | М3 | 0.030618
67 | 12147 | РАСТВОР ОТДЕЛОЧНЫЙ ТЯЖЕЛЫЙ ИЗВЕСТКОВЫЙ 1:2,5 | М3 | 2.3521
68 | 12182 | РАСТВОР ЦЕМЕНТНО-ПЕСЧАНЫЙ М-150 | М3 | 11.2996
69 | 12224 | РАСТВОР ГОТОВЫЙ КЛАДОЧНЫЙ ЦЕМЕНТНЫЙ, МАРКА 50 | М3 | 2.7528
70 | 12226 | РАСТВОР ГОТОВЫЙ КЛАДОЧНЫЙ ЦЕМЕНТНЫЙ, МАРКА 100 | М3 | 0.06544
71 | 12370 | СУХАЯ РАСТВОРНАЯ СМЕСЬ "РОТБАНД" | Т | 3.1509
72 | 18062 | ПЛИТЫ МРАМОРНЫЕ ДЛЯ ПОЛА ТОЛ.15ММ | М2 | 43.9
73 | 29109 | АЛЮМИНИЕВЫЕ КОМПОЗИТНЫЕ ПАНЕЛИ ТИПА "АЛЮПАН" | М2 | 42.68
74 | 29160 | ВИНТЫ САМОНАРЕЗАЮЩИЕ | ШТ | 931.2
75 | 29161 | БОЛТЫ АНКЕРНЫЕ | ШТ | 703.3
76 | 29840 | УГОЛОК НАРУЖНЫЙ ДЛЯ ПЛАСТИКОВОГО ПЛИНТУСА | ШТ | 13.8488
77 | 29841 | УГОЛОК ВНУТРЕННИЙ ДЛЯ ПЛАСТИКОВОГО ПЛИНТУСА | ШТ | 13.8488
78 | 29842 | СОЕДИНИТЕЛЬ ДЛЯ ПЛАСТИКОВОГО ПЛИНТУСА | ШТ | 79.136
79 | 29843 | ЗАГЛУШКА ТОРЦЕВАЯ ДЛЯ ПЛАСТИКОВОГО ПЛИНТУСА | ШТ | 31.6544
80 | 29962 | ЗАКЛАДНЫЕ ДЕТАЛИ ИЗ АЛЮМИНИЕВОГО ПРОФИЛЯ РАЗМЕРОМ 60Х27Х0,6 | М | 27.9054
81 | 30009 | АСБЕСТ ХРИЗОЛИТОВЫЙ МАРКИ К-6-30 | Т | 0.003136
82 | 30102 | БИТУМЫ НЕФТЯНЫЕ СТРОИТЕЛЬНЫЕ МАРКИ БН-90/10 | Т | 0.066013
83 | 30103 | БИТУМЫ НЕФТЯНЫЕ СТРОИТЕЛЬНЫЕ МАРКИ БН-70/30 | Т | 0.011917
84 | 30133 | СМОЛА КАМЕННОУГОЛЬНАЯ ДЛЯ ДОРОЖНОГО СТРОИТЕЛЬСТВА | Т | 0.018827
85 | 30322 | БОЛТЫ СТРОИТЕЛЬНЫЕ С ГАЙКАМИ И ШАЙБАМИ | Т | 0.035494
86 | 30325 | ВИНТЫ САМОНАРЕЗАЮЩИЕ СМ1-35 | Т | 0.005616
87 | 30389 | ГВОЗДИ СТРОИТЕЛЬНЫЕ С ПЛОСКОЙ ГОЛОВКОЙ 1,6Х50 ММ | Т | 0.000906
88 | 30405 | ГВОЗДИ ТОЛЕВЫЕ КРУГЛЫЕ 3,0Х40 ММ | Т | 0.000918
89 | 30407 | ГВОЗДИ СТРОИТЕЛЬНЫЕ | Т | 0.12515
90 | 30498 | ПЛИТКИ КЕРАМИЧЕСКИЕ ДЛЯ СТЕН | М2 | 220
91 | 30625 | ВЫТЯЖНЫЕ КЛЕПКИ | ШТ | 465.6
92 | 30652 | ИЗВЕСТЬ СТРОИТЕЛЬНАЯ НЕГАШЕНАЯ КОМОВАЯ, СОРТ 1 | Т | 0.000675
93 | 30654 | ГИПСОВЫЕ ВЯЖУЩИЕ Г-3 | Т | 0.055547
94 | 30732 | ПЛИТЫ ОБЛИЦОВОЧНЫЕ ИЗ КЕРАМИЧЕСКИМИ ПЛИТКАМИ МАТОВЫЙ ПОВЕРХНОСТИ ДЛЯ ПОЛОВ РАЗМЕР 400Х400ММ ТОЛ.6ММ | М2 | 53.7336
95 | 30795 | ДЮБЕЛИ РАСПОРНЫЕ ПОЛИЭТИЛЕНОВЫЕ 6Х30 ММ | 10 ШТ | 52.0319
96 | 30818 | ВИНТЫ САМОНАРЕЗАЮЩИЕ С УПЛОТНИТЕЛЬНОЙ ПРОКЛАДКОЙ 4,8X35 | ШТ | 2931.3315
97 | 30819 | ВИНТЫ САМОНАРЕЗАЮЩИЕ С УПЛОТНИТЕЛЬНОЙ ПРОКЛАДКОЙ 4,8X80 | ШТ | 368.1207
98 | 30856 | КЛИНЬЯ ПЛАСТИКОВЫЕ МОНТАЖНЫЕ | ШТ | 153.36
99 | 30858 | ЛЕНТА БУТИЛОВАЯ | М | 144.9954
100 | 30859 | ЛЕНТА БУТИЛОВАЯ ДИФФУЗИОННАЯ | М | 7.83
101 | 30860 | ЛЕНТА БУТИЛОВАЯ ПСУЛ | М | 36.6147
102 | 30899 | ДЮБЕЛИ МОНТАЖНЫЕ 10Х130 (10Х132, 10Х150) ММ | 10 ШТ | 7.8033
103 | 31017 | КРАСКИ ЦВЕТНЫЕ, ГОТОВЫЕ К ПРИМЕНЕНИЮ ДЛЯ ВНУТРЕННИХ РАБОТ МА-25 ГОЛУБАЯ, ОРАНЖЕВО-БЕЖЕВАЯ | Т | 0.001612
104 | 31054 | КРАСКИ ВОДОЭМУЛЬСИОННЫЕ | Т | 0.41482
105 | 31065 | КРАСКИ СУХИЕ ДЛЯ ВНУТРЕННИХ РАБОТ | Т | 0.000253
106 | 31392 | ОЛИФА НАТУРАЛЬНАЯ | КГ | 1.8943
107 | 31419 | ГРУНТОВКА ГФ-021 КРАСНО-КОРИЧНЕВАЯ | Т | 0.000229
108 | 31430 | ГРУНТОВКА ХС-04 КОРИЧНЕВАЯ | Т | 0.012684
109 | 31434 | ГРУНТОВКА | Т | 0.086035
110 | 31440 | ГРУНТОВКИ МАСЛЯНЫЕ, ГОТОВЫЕ К ПРИМЕНЕНИЮ | Т | 0.03082
111 | 31445 | КРАСКИ ПЕРХЛОРВИНИЛОВЫЕ | Т | 0.04989
112 | 31478 | ДЮБЕЛЬ-ПРОБКИ ДЛ. 65 ММ | ШТ | 225.2652
113 | 31519 | БЕНЗИН РАСТВОРИТЕЛЬ | Т | 0.023834
114 | 31524 | РАСТВОРИТЕЛЬ МАРКИ Р-4 | Т | 0.000218
115 | 31593 | СУХАЯ РАСТВОРНАЯ СМЕСЬ ДЛЯ УСТРОЙСТВА НАЛИВНОГО ПОЛА | КГ | 1652.67
116 | 31655 | ОЛИФА ДЛЯ УЛУЧШЕННОЙ ОКРАСКИ (10% НАТУРАЛЬНОЙ, 90% КОМБИНИРОВАННОЙ) | Т | 0.047792
117 | 31705 | ШПАТЛЕВКА ПФ-002 КРАСНО-КОРИЧНЕВАЯ | Т | 0.003673
118 | 31708 | ШПАТЛЕВКА ХВ-005 СЕРАЯ | Т | 0.010147
119 | 31710 | ШПАТЛЕВКА КЛЕЕВАЯ | Т | 0.2453
120 | 31714 | ШПАТЛЕВКА МАСЛЯНО-КЛЕЕВАЯ | Т | 0.1866
121 | 31719 | КЛЕЙ ДЛЯ ОБЛИЦОВОЧНЫХ РАБОТ (СУХАЯ СМЕСЬ) | Т | 0.825
122 | 31929 | ТОЛЬ С КРУПНОЗЕРНИСТОЙ ПОСЫПКОЙ ГИДРОИЗОЛЯЦИОННЫЙ МАРКИ ТГ-350 | М2 | 49.8319
123 | 32038 | ПВХ ЛИНОЛЕУМ "РЕЛИН" ТОЛ 2,0ММ С ПЛИНТУСОМ СО СГИБОМ НА КЛЕЮ H=70ММ | М2 | 187.3026
124 | 32105 | МАСТИКА БИТУМНО-ЛАТЕКСНАЯ КРОВЕЛЬНАЯ | Т | 0.007731
125 | 32121 | МАСТИКА КЛЕЯЩАЯ КАУЧУКОВАЯ КН-2 | КГ | 91.815
126 | 32144 | МАСТИКА | Т | 0.032
127 | 32297 | ШПАТЛЕВКА "KNAUF" | Т | 0.04316
128 | 32298 | ЛЕНТА САМОКЛЕЮЩАЯСЯ "KNAUF" | Т | 0.0013
129 | 32299 | ГИПСОКАРТОННАЯ ПЛИТКА "KNAUF" ТОЛЩИНОЙ 9,5ММ МАРКИ "ГКЛВО" | М2 | 61.36
130 | 32501 | ПОКОВКИ ИЗ КВАДРАТНЫХ ЗАГОТОВОК МАССОЙ 1,8 КГ | Т | 0.18783
131 | 32502 | ПОКОВКИ ИЗ КВАДРАТНЫХ ЗАГОТОВОК МАССОЙ 2,825 КГ | Т | 0.014353
132 | 32507 | ПОКОВКИ ОЦИНКОВАННЫЕ МАССОЙ 2,825 КГ | Т | 0.0494
133 | 32522 | ПРОВОЛОКА КАНАТНАЯ ОЦИНКОВАННАЯ ДИАМЕТРОМ 3 ММ | Т | 0.000156
134 | 32524 | КАТАНКА ГОРЯЧЕКАТАНАЯ В МОТКАХ ДИАМЕТРОМ 6,3-6,5 ММ | Т | 0.003833
135 | 33205 | СЕТКА ТКАНАЯ С КВАДРАТНЫМИ ЯЧЕЙКАМИ N 05 БЕЗ ПОКРЫТИЯ | М2 | 40.7943
136 | 33731 | СТАЛЬ ЛИСТОВАЯ ОЦИНКОВАННАЯ ТОЛЩИНОЙ ЛИСТА 0,5 ММ | Т | 0.22438
137 | 33816 | ШВЕЛЛЕРЫ N 40 СТАЛЬ МАРКИ СТ0 | Т | 0.000705
138 | 34035 | УАЙТ-СПИРИТ | Т | 0.008456
139 | 34206 | АММОНИЙ ФОСФОРНОКИСЛЫЙ ДВУЗАМЕЩЕННЫЙ (ДИАМОНИЙ ФОСФАТ) МАРКА Б | Т | 0.14439
140 | 34241 | КИСЛОРОД ТЕХНИЧЕСКИЙ ГАЗООБРАЗНЫЙ | М3 | 2.0185
141 | 34244 | КОНТАКТ КЕРОСИНОВЫЙ | Т | 0.024129
142 | 34350 | АЦЕТИЛЕН ГАЗООБРАЗНЫЙ ТЕХНИЧЕСКИЙ | М3 | 0.23478
143 | 34552 | ЦЕМЕНТ ДЛЯ ПРИГОТОВЛЕНИЯ РАСТВОРА В ПОСТРОЕЧНЫХ УСЛОВИЯХ И В ДРУГИХ ПОДОБНЫХ СЛУЧАЯХ МАРКА ПО ПРОЕКТУ | Т | 0.24075
144 | 35310 | ЭЛЕКТРОДЫ ДИАМЕТРОМ 4 ММ Э42 | Т | 0.000546
145 | 35312 | ЭЛЕКТРОДЫ ДИАМЕТРОМ 4 ММ Э46 | Т | 0.00037
146 | 35326 | ЭЛЕКТРОДЫ ДИАМЕТРОМ 6 ММ Э42 | Т | 0.033789
147 | 35346 | ЭЛЕКТРОДЫ УОНИ 13/45 | КГ | 0.485
148 | 35504 | КАНАТЫ ПЕНЬКОВЫЕ ПРОПИТАННЫЕ | Т | 3.6e-05
149 | 35510 | ОПИЛКИ ДРЕВЕСНЫЕ | М3 | 2.8556
150 | 35512 | ПЕМЗА ШЛАКОВАЯ (ЩЕБЕНЬ ПОРИСТЫЙ ИЗ МЕТАЛЛУРГИЧЕСКОГО ШЛАКА), МАРКА 600, ФРАКЦИЯ ОТ 5 ДО 10 ММ | М3 | 0.013702
151 | 35523 | НАКОНЕЧНИК ПОЛИЭТИЛЕННОВЫЙ | 1000ШТ | 0.5616
152 | 35538 | ШКУРКА ШЛИФОВАЛЬНАЯ ДВУХСЛОЙНАЯ С ЗЕРНИСТОСТЬЮ 40/25 | М2 | 8.7511
153 | 36008 | ЛЕСОМАТЕРИАЛЫ КРУГЛЫЕ ХВОЙНЫХ ПОРОД ДЛЯ СТРОИТЕЛЬСТВА ДИАМЕТРОМ 14-24 СМ, ДЛИНОЙ 3-6,5 М | М3 | 6.928
154 | 36010 | ЛЕСОМАТЕРИАЛЫ КРУГЛЫЕ ХВОЙНЫХ ПОРОД. ЛЕСОМАТЕРИАЛЫ ДЛЯ ВЫРАБОТКИ ПИЛОМАТЕРИАЛОВ И ЗАГОТОВОК (ПЛАСТИНЫ) ТОЛЩИНОЙ 20-24 СМ II СОРТА | М3 | 0.12
155 | 36023 | ПИЛОМАТЕРИАЛЫ ХВОЙНЫХ ПОРОД БРУСКИ ОБРЕЗНЫЕ ДЛИНОЙ 4-6,5 М, ШИРИНОЙ 75-150 ММ, ТОЛЩИНОЙ 40-75 ММ I СОРТА | М3 | 0.000349
156 | 36024 | БРУСКИ ОБРЕЗНЫЕ ХВОЙНЫХ ПОРОД ДЛИНОЙ 4-6,5 М, ШИРИНОЙ 75-150 ММ, ТОЛЩИНОЙ 40-75 ММ, II СОРТА | М3 | 0.112
157 | 36025 | БРУСКИ ОБРЕЗНЫЕ ХВОЙНЫХ ПОРОД ДЛИНОЙ 4-6,5 М, ШИРИНОЙ 75-150 ММ, ТОЛЩИНОЙ 40-75 ММ, III СОРТА | М3 | 0.18558
158 | 36026 | БРУСКИ ОБРЕЗНЫЕ ХВОЙНЫХ ПОРОД ДЛИНОЙ 4-6,5 М, ШИРИНОЙ 75-150 ММ, ТОЛЩИНОЙ 40-75 ММ, IV СОРТА | М3 | 0.009946
159 | 36028 | БРУСКИ ОБРЕЗНЫЕ ХВОЙНЫХ ПОРОД ДЛИНОЙ 4-6,5 М, ШИРИНОЙ 75-150 ММ, ТОЛЩИНОЙ 100, 125 ММ, II СОРТА | М3 | 4.3479
160 | 36049 | ПИЛОМАТЕРИАЛЫ ХВОЙНЫХ ПОРОД ДОСКИ ОБРЕЗНЫЕ ДЛИНОЙ 4-6,5 М, ШИРИНОЙ 75-150 ММ, ТОЛЩИНОЙ 19-22 ММ III СОРТА | М3 | 0.12
161 | 36053 | ДОСКИ ОБРЕЗНЫЕ ХВОЙНЫХ ПОРОД ДЛИНОЙ 4-6,5 М, ШИРИНОЙ 75-150 ММ, ТОЛЩИНОЙ 25 ММ, III СОРТА | М3 | 0.023328
162 | 36059 | ПИЛОМАТЕРИАЛЫ ХВОЙНЫХ ПОРОД ДОСКИ ОБРЕЗНЫЕ ДЛИНОЙ 4-6,5 М, ШИРИНОЙ 75-150 ММ, ТОЛЩИНОЙ 44 ММ И БОЛЕЕ I СОРТА | М3 | 0.581
163 | 36060 | ДОСКИ ОБРЕЗНЫЕ ХВОЙНЫХ ПОРОД ДЛИНОЙ 4-6,5 М, ШИРИНОЙ 75-150 ММ, ТОЛЩИНОЙ 44 ММ И БОЛЕЕ, II СОРТА | М3 | 1.6956
164 | 36061 | ДОСКИ ОБРЕЗНЫЕ ХВОЙНЫХ ПОРОД ДЛИНОЙ 4-6,5 М, ШИРИНОЙ 75-150 ММ, ТОЛЩИНОЙ 44 ММ И БОЛЕЕ, III СОРТА | М3 | 1.5487
165 | 36077 | ДОСКИ НЕОБРЕЗНЫЕ ДЛИНОЙ 4-6,5 М, ВСЕ ШИРИНЫ, ТОЛЩИНОЙ 32-40 ММ III СОРТА | М3 | 0.0463
166 | 36085 | ПИЛОМАТЕРИАЛЫ ХВОЙНЫХ ПОРОД БРУСКИ ОБРЕЗНЫЕ ДЛИНОЙ 2-3,75 М, ШИРИНОЙ 75-150 ММ, ТОЛЩИНОЙ 40-75 ММ III СОРТА | М3 | 0.004064
167 | 36138 | ПИЛОМАТЕРИАЛЫ ХВОЙНЫХ ПОРОД ДОСКИ НЕОБРЕЗНЫЕ ДЛИНОЙ 2-3,75 М, ВСЕ ШИРИНЫ, ТОЛЩИНОЙ 32-40 ММ IV СОРТА | М3 | 0.008285
168 | 38617 | ПАКЛЯ ПРОПИТАННАЯ | КГ | 31.4928
169 | 38666 | ЭКСТРУЗИОННЫЙ ПЕНОПОЛИСТИРОЛ ТОЛШ.30ММ | М2 | 97.5963
170 | 38668 | ЕРШИ МЕТАЛЛИЧЕСКИЕ | КГ | 10.935
171 | 40363 | МУКА АНДЕЗИТОВАЯ КИСЛОТОУПОРНАЯ МАРКА А | Т | 0.052842
172 | 40713 | СУЛЬФАТ АММОНИЯ НАСЫПЬЮ, СОРТ ВЫСШИЙ | Т | 0.037383
173 | 40980 | МЕТАЛЛИЧЕСКИЙ КАРКАС ИЗ ЖЕСТЯННОГО ПРОФИЛЯ | Т | 0.4656
174 | 41065 | ПРОФНАСТИЛ С ПОЛИМЕРНЫМ ПОКРЫТИЕМ Н57-900-0,7ММ | М2 | 499.917
175 | 41372 | ФИГУРНЫХ ПЛИТКА | М2 | 74.65
176 | 41398 | ПЕСЧАНО-ГРАВИЙНАЯ СМЕСЬ ИЛИ ЩЕБЕНОЧНО-ПЕСЧАНАЯ СМЕСЬ ОПТИМАЛЬНОГО ГРАНУЛОМЕТРИЧЕСКОГО СОСТАВА | М3 | 9.8064
177 | 43113 | ЩЕБЕНЬ ФРАКЦИИ 10-20ММ | М3 | 19.8185
178 | 43231 | КРАСКИ МАСЛЯНЫЕ ГОТОВЫЕ К ПРИМЕНЕНИЮ ДЛЯ ВНУТРЕННИХ РАБОТ | Т | 0.095765
179 | 43546 | РАСТВОР ТЯЖЕЛЫЙ ИЗВЕСТКОВЫЙ | М3 | 3.1463
180 | 44059 | ВЕТОШЬ | КГ | 5.8026
181 | 44169 | КАРКАСЫ МЕТАЛЛИЧЕСКИЕ | Т | 0.6984
182 | 44256 | ПОЛИЗОЛА ТОЛ.3ММ | М2 | 36.3776
183 | 44330 | ПЕРЕПЛЕТЫ ОКОННЫЕ ДЛЯ ЖИЛЫХ ЗДАНИЙ | М2 | 2
184 | 44346 | РЕЛИН ПЛИНТУС ИЗ ПОЛИВИНХЛОРИД SJ-5 H=70ММ (СМ.РАБОЧИЙ ЧЕРТЕЖИ АС) | М | 199.8184
185 | 44354 | ПЛИТКИ ПЛИНТУСНЫЕ КЕРАМИКА | М | 41.309
186 | 44443 | ПРОВОЛОКА | Т | 0.0144
187 | 44897 | ШЛИФКРУГИ | ШТ | 0.013639
188 | 45005 | КЛЕЙ | КГ | 28.1193
189 | 45037 | СМЕСЬ СУХАЯ ДЛЯ ЗАДЕЛКИ ШВОВ | Т | 0.11
190 | 45055 | ГРАВИЙ ДЛЯ СТРОИТЕЛЬНЫХ РАБОТ ФРАКЦИИ 40-70 ММ | М3 | 1.1358
191 | 45077 | ПРОПАН-БУТАН, СМЕСЬ ТЕХНИЧЕСКАЯ | КГ | 0.14177
192 | 45089 | ПАСТА АНТИСЕПТИЧЕСКАЯ | Т | 0.015308
193 | 45694 | ВИНТЫ САМОНАРЕЗАЮЩИЕ, ОСТРОКОНЕЧНЫЕ ДЛИНОЙ 35 ММ | ШТ | 520.3192
194 | 47801 | ТРУБЫ ВОДОСТОЧНЫЕ Д.100ММ ИЗ КРАШЕННЫХ ЛИСТОВ ОЦИНКОВАННЫМ ТОЛ.0,5ММ | М | 58.76
195 | 49329 | ПРОФИЛЬ 60Х27 | М | 436.8
196 | 49330 | ЯКОРНЫЙ ПОДВЕС С ПРОВОЛОКОЙ | ШТ | 198.64
197 | 49331 | ПРЯМОЙ ПОДВЕС | ШТ | 93.6
198 | 49332 | СОЕДИНИТЕЛЬ 1 УРОВНЯ | ШТ | 46.8
199 | 49333 | СОЕДИНИТЕЛЬ 2 УРОВНЯ | ШТ | 66.04
200 | 49334 | УДЛИНИТЕЛЬ | ШТ | 117.52
201 | 50756 | ОТДЕЛЬНЫЕ КОНСТРУКТИВНЫЕ ЭЛЕМЕНТЫ ЗДАНИЙ И СООРУЖЕНИЙ С ПРЕОБЛАДАНИЕМ ГОРЯЧЕКАТАНЫХ ПРОФИЛЕЙ, СРЕДНЯЯ МАССА СБОРОЧНОЙ ЕДИНИЦЫ СВЫШЕ 0.1 ДО 0.5 Т | Т | 0.000167
202 | 51619 | ЩИТЫ ИЗ ДОСОК ТОЛЩИНОЙ 25 ММ | М2 | 1.2096
203 | 58630 | ДЮБЕЛИ ПЛАСТМАССОВЫЕ С ШУРУПАМИ 12Х70 ММ | 10 ШТ | 2
204 | 65851 | ШУРУПЫ СТРОИТЕЛЬНЫЕ | Т | 1.8e-05
205 | 76851 | ШУРУПЫ-САМОРЕЗЫ | ШТ | 24
206 | 76853 | ШУРУПЫ-САМОРЕЗЫ 35 ММ | КГ | 0.81209
207 | 80625 | ПЕНА МОНТАЖНАЯ (ГЕРМЕТИК ПЕНОПОЛИУРЕТАНОВЫЙ) ДЛЯ ГЕРМЕТИЗАЦИИ СТЫКОВ В БАЛЛОНЧИКЕ ЕМКОСТЬЮ 0,75 Л | ШТ | 13.632
208 | 81864 | КЛИНЬЯ ДЕРЕВЯННЫЕ | ШТ | 144.72
209 | 85343 | ДОСКИ ПОДОКОННЫЕ ИЗ ПВХ (ЦВЕТ БЕЛИЙ) | М | 23.331
210 | 87431 | ПЛЕНКА ПОЛИЭТИЛЕНОВАЯ ТОЛЩИНОЙ 0,15 ММ | М2 | 2.3814
211 | 96384 | КАНАТ ДВОЙНОЙ СВИВКИ, ТИПА ТК, КОНСТРУКЦИИ 6Х19(1+6+12)+1 О.С. ОЦИНКОВАННЫЙ, ИЗ ПРОВОЛОК МАРКИ В, МАРКИРОВОЧНАЯ ГРУППА 1770 Н/ММ2, ДИАМЕТРОМ, ММ: 5,5 | 10М | 0.004891
212 | 99997 | СТРОИТЕЛЬНЫЙ МУСОР И МАССА ВОЗВРАТНЫХ МАТЕРИАЛОВ | Т | 21.0185
213 | 99999 | СТРОИТЕЛЬНЫЙ МУСОР | Т | 45.1277
214 | С4 | КОЛЕНО ИЗ КРАШЕННЫХ ЛИСТОВ ОЦИНКОВАННЫМ ТОЛ.0,5ММ | ШТ | 22
215 | С5 | ВОРОНКИ ИЗ КРАШЕННЫХ ЛИСТОВ ОЦИНКОВАННЫМ ТОЛ.0,5ММ | ШТ | 11
216 | 10 | КОНЕК ИЗ КРАШЕННЫХ ОЦИНКОВАННЫМ ТОЛ.0,5ММ | М | 54
217 | 11 | ЖЕЛОБА ИЗ КРАШЕННЫХ ОЦИНКОВАННЫМ ТОЛ.0,5ММ | М | 78.8
218 | 20 | АРМАТУРА ИЗ АБК-АРМАТУРА БАЗАЛЬТОВАЯ КОМПОЗИТНАЯ, ДИАМ. 8 ММ | М | 90
219 | 21 | АРМАТУРА ИЗ АБК-АРМАТУРА БАЗАЛЬТОВАЯ КОМПОЗИТНАЯ, ДИАМ. 4 ММ | М | 408
220 | С480 | ЗАКЛАДНЫЕ ДЕТАЛЬ ИЗ АРМАТУРЫ Д.8 А-Ш | Т | 0.045
221 | С481 | УГОЛОК 50Х50Х5ММ | ТН | 0.079
222 | С482 | АРМАТУРЫ Д.10 А-Ш | ТН | 0.0056
223 | С483 | ЗАКЛАДНЫЕ ДЕТАЛИ ММ-1 | ТН | 0.008
224 | 000 | ФАСАДНЫЙ СОЕДИНИТЕЛЬ ПЛАСТМАССОВЫЙ (ТАРЕЛЬЧАТЫЙ ДЮБЕЛЬ "ЗОНТ") ДС-1,60.130ММ | ШТ | 1945
225 | 001 | МИНЕРАЛОВАТНЫЕ БАЗАЛЬТОВОЛОКОННЫЕ ПЛИТЫ ППЖ-У=50КГ/М3 ТОЛ.100ММ /ПЛОТНОСТЬ 120-125 КГ /М3 ЛИСТА 1200Х600ММ | М3 | 27.916
226 | 010 | ЗАГЛУШКА ДЛЯ ПОДОКОННИКА | ШТ | 34
227 | 014 | СКОБЯННЫЕ ИЗДЕЛИЯ ДЛЯ ДВЕРНЫХ БЛОКОВ | КОМПЛЕКТ | 36
228 | 7943 | УТЕПЛИТЕЛЯ ИЗ ЭКСТРУДИРОВАННОГО ПЕНОПОЛИСТИРОЛА V=45КГ/М3/, ТОЛЩИНОЙ 20ММ С Y=0,031 ВТ/МС. | М2 | 279.54
229 | 7946 | СЕТКА БАЗАЛЬТОВОЙ АРМАТУРЫ Д.4ММ С ЯЧЕЙКОЙ 150Х150ММ | М2 | 276.95
230 | С6-5960 | БЛОКИ ДВЕРНЫЕ ДВУХКАМЕРНЫЕ СТЕКЛОПАКЕТАМИ ДВА СТЕКЛА С ВНУТРЕННИМ СТЕКЛОМ ИЗ ТВЕРДОГО СЕЛЕКТИВНОГО ПОКРЫТИЯ ИЗ ПВХ ПРОФИЛЯ 1200Х2700Х3ШТ БЕЗ ПАРОГА (ЦВЕТ БЕЛЫЙ) | М2 | 9.72
231 | С6-5961 | БЛОКИ ДВЕРНЫЕ ДВУХКАМЕРНЫЕ СТЕКЛОПАКЕТАМИ ДВА СТЕКЛА С ВНУТРЕННИМ СТЕКЛОМ ИЗ ТВЕРДОГО СЕЛЕКТИВНОГО ПОКРЫТИЯ ИЗ ПВХ ПРОФИЛЯ 1500Х2700Х1ШТ БЕЗ ПАРОГА (ЦВЕТ БЕЛЫЙ) | М2 | 4.05
232 | С6-5962 | БЛОКИ ДВЕРНЫЕ ДВУХКАМЕРНЫЕ СТЕКЛОПАКЕТАМИ ДВА СТЕКЛА С ВНУТРЕННИМ СТЕКЛОМ ИЗ ТВЕРДОГО СЕЛЕКТИВНОГО ПОКРЫТИЯ ИЗ ПВХ ПРОФИЛЯ 1000Х2700Х2ШТ БЕЗ ПАРОГА (ЦВЕТ БЕЛЫЙ) | М2 | 5.4
233 | С6-5963 | БЛОКИ ДВЕРНЫЕ АЛЮМИНЕВЫХ ПРОФИЛЕЙ С ОДИНАРНЫМИ ОСТЕКЛЕНИЯМИ ПРОФИЛЯ 900Х2100Х2ШТ БЕЗ ПАРОГА (ЦВЕТ БЕЛЫЙ) | М2 | 3.78
234 | С6-5964 | БЛОКИ ДВЕРНЫЕ АЛЮМИНЕВЫХ ПРОФИЛЕЙ С ОДИНАРНЫМИ ОСТЕКЛЕНИЯМИ ПРОФИЛЯ 1000Х2100Х1ШТ БЕЗ ПАРОГА (ЦВЕТ БЕЛЫЙ) | М2 | 2.1
235 | 5-0010 | МЕХАНИЗМ САМОЗАКРЫВАЮЩИЙ (ДОВОДЧИК) | ШТ | 4
236 | 8-5972 | ДВЕРНЫЕ БЛОКИ МДФ 900Х2100Х4ШТ БЕЗ ПОРОГОВ С ЗАМКОМ | М2 | 7.56
237 | 8-5973 | ДВЕРНЫЕ БЛОКИ МДФ 1000Х2700Х8ШТ БЕЗ ПОРОГОВ С ЗАМКОМ | М2 | 21.6
238 | 001-15964 | БЛОКИ ОКОННЫЕ ДВУХКАМЕРНЫЕ СТЕКЛОПАКЕТАМИ ДВА СТЕКЛА С ВНУТРЕННИМ СТЕКЛОМ ИЗ ТВЕРДОГО СЕЛЕКТИВНОГО ПОКРЫТИЯ ИЗ ПВХ ПРОФИЛЯ ОАП 1200Х1800Х16ШТ (ЦВЕТ БЕЛЫЙ) | М2 | 34.56
239 | 001-15967 | БЛОКИ ОКОННЫЕ ДВУХКАМЕРНЫЕ СТЕКЛОПАКЕТАМИ ДВА СТЕКЛА С ВНУТРЕННИМ СТЕКЛОМ ИЗ ТВЕРДОГО СЕЛЕКТИВНОГО ПОКРЫТИЯ ИЗ ПВХ ПРОФИЛЯ ОАП 900Х1800Х1ШТ (ЦВЕТ БЕЛЫЙ) | М2 | 1.62
240 | 101-0005 | ТРУБЫ СТАЛЬНЫЕ 38Х2,5 | М | 152.5
241 | 101-0006 | ТРУБЫ СТАЛЬНЫЕ 15Х2,5 | М | 8
242 | 101-0007 | ТРУБЫ СТАЛЬНЫЕ 25Х2,5 | М | 9.5
243 | С444-10 | АНКЕРНЫЕ БОЛЬТЫ Д.10ММ | ШТ | 64
244 | С444-11 | СТАЛЬ ПОЛОСОВАЯ 50Х3ММ | ТН | 0.0161
245 | С444-20 | УГОЛОК 63Х63Х4ММ | ТН | 0.0374
246 | С444-488 | СТОЕК ИЗ ПРЯМОУГОЛЬНЫЕ СТАЛЬНАЯ ТРУБА СЕЧ.50Х50Х2,0ММ | М | 66.24
247 | С444-489 | СТОЕК ИЗ ПРЯМОУГОЛЬНЫЕ СТАЛЬНАЯ ТРУБА СЕЧ.40Х60Х2,0ММ | М | 66.24
248 | С480-3 | ЗАКЛАДНОЙ ДЕТАЛЬ ПОЛОСОВОЙ СТАЛЬ №50Х4ММ | ТН | 0.0015
249 | С480-4 | АРМАТУРА Д.16ММ А-Ш | ТН | 0.00158
250 | С480-5 | ЛЕКСАН ТОЛЩИНОЙ 10 ММ (ЦВЕТ ЙОДОВЫЙ) | М2 | 2.4
251 | С483-9 | ЗАКЛАДНЫЕ ДЕТАЛИ ЗД-2 | ТН | 0.0025
252 | С483-10 | ЗАКЛАДНЫЕ ДЕТАЛИ ЗД-1 | ТН | 0.0037
253 | С483-11 | ЛИСТОВАЯ СТАЛЬ ТОЛ.6ММ | ТН | 0.0275
254 | С483-12 | АРМАТУРА КЛАССА А-Ш (Д.12ММ) | ТН | 0.0012
255 | С483-13 | АРМАТУРА КЛАССА А-1 (Д.10ММ) | ТН | 0.00025
256 | С483-14 | УГОЛОК 50Х50Х5ММ | ТН | 0.04515
257 | С483-15 | ДЮБЕЛЬ ГВОЗДЫ Д.4ММ | ШТ | 4
258 | 000-0001 | ОКОННЫЙ ПРОФИЛЬ | М | 105.5
259 | 000-0002 | ПОДОКОННЫЙ СЛИВ | М | 22.9
260 | 000-0003 | ЦОКОЛЬНЫЙ ПРОФИЛЬ | М | 74
261 | 000-0004 | АНКЕРНЫЙ БОЛТ С ГАЙКОЙ 10Х100ММ | ШТ | 148
262 | 000-0005 | ШРУП ПО МЕТАЛЛУ 25ММ | ШТ | 155
263 | 000-0006 | КЛЕЕВАЯ СЛОЙ ШТУКАТУРКИ | КГ | 1144
264 | 000-0007 | МИНЕРАЛЬНО-КОМПОЗИТНЫМИ ПАНЕЛИ (МКП) | М2 | 312.85
265 | 000-0008 | КРОНЩТЕЙН 70Х90Х150 | ШТ | 1499
266 | 000-0009 | Г-ОБРАЗНЫЙ ПРОФИЛ 60Х20Х1,2 L=1000 | М | 1265.7
267 | 000-0010 | НАПРАВЛЯЮЩИЕ ШЛЯПНЫЙ (КПШ) ПРОФИЛ 60Х20Х1,2 L=1000 | М | 1265.7
268 | 001-0001 | ГИДРОВЕТРОЗАЩИТНАЯ МЕМБРАНА-200МКН | М2 | 291.4
269 | 79-43-12 | УКЛАДКА ПОЛИЭТИЛЕНОВАЯ ПЛЕНКА 200ММ | М2 | 278.95
270 | 79-43-12 | ПОЛИЭТИЛЕНОВАЯ ПЛЕНКА 200ММ | М2 | 2.59
271 | 79-46-10 | РУЧКА ДЕРЖАТЕЛЬ №1 | ШТ | 1
272 | 79-46-11 | РУЧКА ДЕРЖАТЕЛЬ №2 | ШТ | 1
273 | 79-46-12 | РУЧКА ДЕРЖАТЕЛЬ №3 | ШТ | 1
274 | 79-46-13 | РУЧКА ДЕРЖАТЕЛЬ №4 | ШТ | 1
275 | 79-46-14 | РУЧКА ДЕРЖАТЕЛЬ №5 | ШТ | 1
| ИТОГО ПО СТРОИТЕЛЬНЫМ МАТЕРИАЛАМ: |  | СУМ
КОНСТРУКЦИИ ЗАВОДСКОГО ИЗГОТОВЛЕНИЯ
276 | 62380Т | ОФИСНЫХ СТОЛ И КРЕСЛО ВРАЩАЮЩИЕСЯ 1200Х600Х750H | КОМПЛЕКТ | 2
277 | 62381Т | СТУЛ ПОЛУМЯГКИЙ 450Х500Х550H | ШТ | 26
278 | 62399Т | ЗЕРКАЛО НАСТЕННАЯ С КОМПЛЕКТУЮЩИМИ 450Х1500H | ШТ | 5
279 | 62387Т | КУШЕТКА МЕДИЦИНСКИЙ НА МЕТАЛЛИЧЕСКИМ КАРКАСЕ 1860Х600Х600H | ШТ | 7
280 | 62383Т | КРЕСЛО ПОЛУМГКАЯ 3Х МЕСТНЫЙ НА МЕТАЛЛ,КАРКАСЕ 1800Х600Х450H | ШТ | 2
281 | 62390Т | ШКАФЫ ДЛЯ ДОКУМЕНТОВ И МЕДИЦИНСКИХ КАРТ 1500Х450Х2100H | ШТ | 4
282 | 62400Т | КРОВАТ ЛЕЧЕНИЯ ПАЦИЕНТОВ В ПРЕПАРАТЕ И РАСПОЛОЖЕНИЕ ДЛЯ ИНФУЗИОННОЙ ТЕРАПИИ (ДИППЕР) 2000Х900Х450H | ШТ | 5
283 | 62388Т | РАБОЧИЕ СТОЛЫ ОДНОТУМБОВЫЙ ИЗ ЛЛДСП 1200Х800Х750H | ШТ | 10
284 | 62389Т | ВРАЩАЮЩИЕСЯ РАБОЧИЕ СТУЛЬЯ 450Х500Х450H | ШТ | 10
285 | 62391Т | МЕДИЦИНСКИЕ СТЕКЛЯННЫЕ ШКАФЫ ДЛЯ ХРАНЕНИЯ ЛЕКАРСТВ И ОДНОРАЗОВЫХ МЕДИЦИНСКИХ ИЗДЕЛИЙ 900Х450Х1200H | ШТ | 14
286 | 62392Т | СПЕЦИАЛЬНЫЕ КОНТЕЙНЕРЫ ДЛЯ ПЕДАЛЕЙ ДЛЯ СОРТИРОВКИ МЕДИЦИНСКИХ ОТХОДОВ | ШТ | 13
287 | 62393Т | ЭЛЕКТРОННЫЕ ВЕСЫ (ОТДЕЛЬНО ДЛЯ ВЗРОСЛЫХ И МЛАДЕНЦЕВ) | ШТ | 4
288 | 62394Т | РОСТОМЕТР 512Х300Х2075H | ШТ | 3
289 | 62398Т | ВЕШАЛКА МЕТАЛЛИЧЕСКАЯ НА 5 РОЖКА 750Х300Х150H | ШТ | 12
290 | 62386Т | ТЕЛЕВИЗОР ARTEL 50 ДЮЙМОВЫЙ 220В 95ВТ (1-1.3М ОТ ПОЛА) | ШТ | 1
291 | 62385Т | КРОНШТЕЙН ТЕЛЕВИЗОРА | ШТ | 1
292 | 62396Т | СПЕЦИАЛЬНЫЕ МЕДИЦИНСКИЕ МОРОЗИЛЬНЫЕ КАМЕРЫ ДЛЯ ХРАНЕНИЯ ЛЕКАРСТВЕННЫХ ПРЕПАРАТОВ И ВАКЦИН (С ТЕРМОИНДИКАТОРАМИ) 1200Х600Х900H | ШТ | 2
| ИТОГО КОНСТРУКЦИИ ЗАВОДСКОГО ИЗГОТОВЛЕНИЯ: |  | СУМ
КАПРЕКОНСТРУКЦИЯ СЕМЕЙНОЙ ПОЛИКЛИНИКИ "ШУРГУЗАР" НА 50 ПОСЕЩЕНИЯ В СУТКИ В ДЕХКАНАБАДСКОМ РАЙОНЕ КАШКАДАРЬИНСКОЙ ОБЛАСТИ
(наименование стройки)
|  | ЛОКАЛЬНЫЙ РЕСУРСНЫЙ СМЕТНЫЙ РАСЧЕТ | №2-1
(локальная ресурсная смета)
на | ПРИСТРОЙКА ЗДАНИЯ, ОБЩЕСТРОИТЕЛЬНЫЕ РАБОТЫ
(наименование работ и затрат, наименование объекта)
Составлен В ТЕКУЩИХ ЦЕНАХ
N п.п. | Шифр номера нормативов и коды ресурсов | Наименование работ и затрат | Единица измерения | Количество
1 | 2 | 3 | 4 | 5
ИТОГО ПО ЛОКАЛЬНОМУ РЕСУРСНОМУ РАСЧЕТУ, СОСТАВЛЕННОМУ НА ОСНОВЕ ЛОКАЛЬНОЙ РЕСУРСНОЙ ВЕДОМОСТИ N
ТРУДОВЫЕ РЕСУРСЫ
1 | 1 | ЗАТРАТЫ ТРУДА РАБОЧИХ-СТРОИТЕЛЕЙ | ЧЕЛ.-Ч | 3546.1398
| ИТОГО ПО ТРУДОВЫМ РЕСУРСАМ: |  | СУМ
СТРОИТЕЛЬНЫЕ МАШИНЫ И МЕХАНИЗМЫ
3 | 112 | АВТОПОГРУЗЧИКИ 5 Т | МАШ.-Ч | 1.9611
4 | 131 | АППАРАТЫ ДЛЯ СВАРКИ | МАШ.-Ч | 0.65923
5 | 185 | АВТОПОГРУЗЧИКИ ПРИ РАБОТЕ НА ДРУГИХ ВИДАХ СТРОИТЕЛЬСТВА 3 Т | МАШ.-Ч | 5.3854
6 | 257 | БУЛЬДОЗЕРЫ ПРИ РАБОТЕ НА ДРУГИХ ВИДАХ СТРОИТЕЛЬСТВА (КРОМЕ ВОДОХОЗЯЙСТВЕННОГО) 59 (80) КВТ (Л.С.) | МАШ.-Ч | 0.27892
7 | 258 | БУЛЬДОЗЕРЫ ПРИ РАБОТЕ НА ДРУГИХ ВИДАХ СТРОИТЕЛЬСТВА 79 (108) КВТ (Л.С.) | МАШ.-Ч | 0.1402
8 | 403 | ВИБРАТОРЫ ГЛУБИННЫЕ | МАШ.-Ч | 19.1632
9 | 404 | ВИБРАТОРЫ ПОВЕРХНОСТНЫЕ | МАШ.-Ч | 23.0674
10 | 514 | ДОМКРАТЫ ГИДРАВЛИЧЕСКИЕ ГРУЗОПОДЪЕМНОСТЬЮ ДО 100 Т | МАШ.-Ч | 0.008928
11 | 521 | ДРЕЛИ ЭЛЕКТРИЧЕСКИЕ | МАШ.-Ч | 27.1209
12 | 621 | КАТКИ ДОРОЖНЫЕ САМОХОДНЫЕ ГЛАДКИЕ 8 Т | МАШ.-Ч | 1.2896
13 | 698 | КРАНЫ БАШЕННЫЕ ПРИ РАБОТЕ НА ДРУГИХ ВИДАХ СТРОИТЕЛЬСТВА 8 Т | МАШ.-Ч | 54.9399
14 | 715 | КРАНЫ КОЗЛОВЫЕ ГРУЗОПОДЪЕМНОСТЬЮ 32 Т | МАШ.-Ч | 0.011551
15 | 762 | КРАНЫ НА АВТОМОБИЛЬНОМ ХОДУ ПРИ РАБОТЕ НА ДРУГИХ ВИДАХ СТРОИТЕЛЬСТВА 10 Т | МАШ.-Ч | 3.4727
16 | 783 | КРАНЫ НА ГУСЕНИЧНОМ ХОДУ ПРИ РАБОТЕ НА ДРУГИХ ВИДАХ СТРОИТЕЛЬСТВА ДО 16 Т | МАШ.-Ч | 0.050685
17 | 786 | КРАНЫ НА ГУСЕНИЧНОМ ХОДУ ПРИ РАБОТЕ НА ДРУГИХ ВИДАХ СТРОИТЕЛЬСТВА 25 Т | МАШ.-Ч | 6.1374
18 | 787 | КРАНЫ НА ГУСЕНИЧНОМ ХОДУ ПРИ РАБОТЕ НА ДРУГИХ ВИДАХ СТРОИТЕЛЬСТВА 40 Т | МАШ.-Ч | 0.14497
19 | 913 | КОТЛЫ БИТУМНЫЕ ПЕРЕДВИЖНЫЕ 400 Л | МАШ.-Ч | 5.811
20 | 975 | ЛЕБЕДКИ ЭЛЕКТРИЧЕСКИЕ, ТЯГОВЫМ УСИЛИЕМ ДО 5,79 (0,59) КН (Т) | МАШ.-Ч | 0.11366
21 | 976 | ЛЕБЕДКИ ЭЛЕКТРИЧЕСКИЕ, ТЯГОВЫМ УСИЛИЕМ ДО 12,26 (1,25) КН (Т) | МАШ.-Ч | 1.8203
22 | 982 | ЛЕБЕДКИ ЭЛЕКТРИЧЕСКИЕ, ТЯГОВЫМ УСИЛИЕМ 122,62 (12,5) КН (Т) | МАШ.-Ч | 15.1483
23 | 1041 | ШУРУПОВЕРТЫ | МАШ.-Ч | 1.5085
24 | 1135 | МАШИНЫ ПОЛИВОМОЕЧНЫЕ 6000 Л | МАШ.-Ч | 0.46624
25 | 1147 | МАШИНЫ ШЛИФОВАЛЬНЫЕ ЭЛЕКТРИЧЕСКИЕ | МАШ.-Ч | 0.46189
26 | 1513 | ПРЕОБРАЗОВАТЕЛИ СВАРОЧНЫЕ С НОМИНАЛЬНЫМ СВАРОЧНЫМ ТОКОМ 315-500 А | МАШ.-Ч | 2.1847
27 | 1522 | ПОДЪЕМНИКИ МАЧТОВЫЕ СТРОИТЕЛЬНЫЕ 0,5 Т | МАШ.-Ч | 8.4691
28 | 1523 | ПИЛЫ ДИСКОВЫЕ ЭЛЕКТРИЧЕСКИЕ | МАШ.-Ч | 45.5842
29 | 1527 | ВИБРОТРАМБОВКА РУЧНАЯ RM 80 D (ДИЗЕЛЬНАЯ) | МАШ.-Ч | 7.7377
30 | 1556 | БЕНЗОПИЛЫ | МАШ.-Ч | 0.03003
31 | 1571 | ПИЛА ЭЛЕКТРИЧЕСКАЯ ЦЕПНАЯ | МАШ.-Ч | 0.62047
32 | 1608 | РАСТВОРОНАСОСЫ 3 М3/Ч | МАШ.-Ч | 5.6228
33 | 1609 | РАСТВОРОНАСОСЫ 1 М3/Ч | МАШ.-Ч | 18.8772
34 | 1702 | СТАНОК КАМНЕРЕЗНЫЙ УНИВЕРСАЛЬНЫЙ | МАШ.-Ч | 0.74096
35 | 1866 | ТРАМБОВКИ ПНЕВМАТИЧЕСКИЕ | МАШ.-Ч | 61.9326
36 | 1908 | ТЕРМОС 100 Л | МАШ.-Ч | 0.4725
37 | 1914 | РАСТВОРОСМЕСИТЕЛИ ПЕРЕДВИЖНЫЕ 65 Л | МАШ.-Ч | 0.8788
38 | 1941 | ЭКСКАВАТОРЫ НА ГУСЕНИЧНОМ ХОДУ ТИПА "ATLAS", "VOLVO", "KOMATSU", "HITACHI", "LIEBHER","HYUNDAI ROBEX" С ЕМКОСТЬЮ КОВША 0,65 М3 | МАШ.-Ч | 1.5187
39 | 1942 | ЭКСКАВАТОРЫ НА ГУСЕНИЧНОМ ХОДУ ТИПА "ATLAS", "VOLVO", "KOMATSU", "HITACHI", "LIEBHER","HYUNDAI ROBEX" С ЕМКОСТЬЮ КОВША 1,0 М3 | МАШ.-Ч | 0.45141
40 | 2016 | УСТАНОВКИ ДЛЯ СВАРКИ РУЧНОЙ ДУГОВОЙ (ПОСТОЯННОГО ТОКА) | МАШ.-Ч | 51.7516
41 | 2087 | КОМПРЕССОРЫ ПЕРЕДВИЖНЫЕ С ДВИГАТЕЛЕМ ВНУТРЕННЕГО СГОРАНИЯ ДАВЛЕНИЕМ ДО 686 КПА (7 АТМ.) 2,2 М3/МИН | МАШ.-Ч | 32.4561
42 | 2209 | ШУРУПОВЕРТЫ СТРОИТЕЛЬНО-МОНТАЖНЫЕ | МАШ.-Ч | 20.3862
43 | 2346 | ПЕЧИ ЭЛЕКТРИЧЕСКИЕ ДЛЯ СУШКИ СВАРОЧНЫХ МАТЕРИАЛОВ С РЕГУЛИРОВАНИЕМ ТЕМПЕРАТУРЫ В ПРЕДЕЛАХ 80-500 ГР. С | МАШ.-Ч | 0.003627
44 | 2499 | АВТОМОБИЛИ БОРТОВЫЕ ГРУЗОПОДЪЕМНОСТЬЮ ДО 5 Т | МАШ.-Ч | 1.1885
45 | 2509 | АВТОМОБИЛИ БОРТОВЫЕ ГРУЗОПОДЪЕМНОСТЬЮ ДО 5 Т | МАШ.-Ч | 9.8504
46 | 2511 | АВТОМОБИЛИ БОРТОВЫЕ ГРУЗОПОДЪЕМНОСТЬЮ ДО 15 Т | МАШ.-Ч | 2.7602
47 | 2545 | МАШИНА ПЛАВИЛЬНО-ЗАЛИВОЧНАЯ | МАШ.-Ч | 2.9056
48 | 2577 | АППАРАТЫ ДЛЯ ГАЗОВОЙ СВАРКИ И РЕЗКИ | МАШ.-Ч | 3.5229
49 | 2665 | СТАНОК С АБРАЗИВНЫМ ДИСКОМ | МАШ.-Ч | 0.50789
50 | 2667 | СТАНКИ ФРЕЗЕРНЫЕ | МАШ.-Ч | 14.8781
51 | 2875 | ПЕРФОРАТОРЫ ЭЛЕКТРИЧЕСКИЕ | МАШ.-Ч | 33.486
52 | 3302 | ПИЛЫ ДИСКОВЫЕ ЭЛЕКТРИЧЕСКИЕ | МАШ.-Ч | 0.21957
53 | 3325 | ДРЕЛЬ-ПЕРФОРАТОР ЭЛЕКТРИЧЕСКАЯ | МАШ.-Ч | 46.9022
54 | 3456 | АВТОМОБИЛИ-САМОСВАЛЫ ГРУЗОПОДЪЕМНОСТЬЮ ДО 20 Т | МАШ.-Ч | 13.3424
| ИТОГО ПО СТРОИТЕЛЬНЫМ МАШИНАМ: |  | СУМ
| В Т.Ч. ЗАРАБОТНАЯ ПЛАТА МАШИНИСТОВ: |  | СУМ
МАТЕРИАЛЬНЫЕ РЕСУРСЫ
55 | 6305 | БЕТОН ТЯЖЕЛЫЙ КЛАССА В3,5 /М-50/ ФРАКЦИИ БОЛЕЕ 40 ММ | М3 | 5.8568
56 | 6317 | БЕТОН ТЯЖЕЛЫЙ КЛАССА ИЗ ССЦ В12,5 /М-150/ ФРАКЦИИ 5-20 ММ | М3 | 69.4675
57 | 6322 | БЕТОН ТЯЖЕЛЫЙ КЛАССА В15 /М-200/ ФРАКЦИИ 5-20 ММ | М3 | 2.6593
58 | 6326 | БЕТОН ТЯЖЕЛЫЙ КЛАССА В20 /М-250/ ФРАКЦИИ 5-10 ММ | М3 | 0.18473
59 | 7945 | ПЕСКОБЕТОН КЛАССА В15 /М-200/ | М3 | 5.8946
60 | 9219 | ВОДА | М3 | 43.7585
61 | 9249 | ГРАВИЙ | М3 | 1.0394
62 | 9902 | КИРПИЧ ЖЕННЫЙ И КЕРАМИЧЕСКИЙ ОДИНАРНЫЙ 250Х120Х65 ММ | 1000ШТ | 24.8841
63 | 12121 | РАСТВОР ЦЕМЕНТНО-ИЗВЕСТКОВЫЙ М50 | М3 | 14.3695
64 | 12138 | РАСТВОР ЦЕМЕНТНО-ИЗВЕСТКОВЫЙ 1:1:6 | М3 | 10.0743
65 | 12146 | РАСТВОР ГОТОВЫЙ ОТДЕЛОЧНЫЙ ТЯЖЕЛЫЙ, ИЗВЕСТКОВЫЙ: 1:2,0 | М3 | 0.011025
66 | 12147 | РАСТВОР ОТДЕЛОЧНЫЙ ТЯЖЕЛЫЙ ИЗВЕСТКОВЫЙ 1:2,5 | М3 | 0.76583
67 | 12181 | РАСТВОР ЦЕМЕНТНО-ПЕСЧАНЫЙ М-100 | М3 | 0.27091
68 | 12182 | РАСТВОР ЦЕМЕНТНО-ПЕСЧАНЫЙ М-150 | М3 | 4.4501
69 | 12224 | РАСТВОР ГОТОВЫЙ КЛАДОЧНЫЙ ЦЕМЕНТНЫЙ, МАРКА 50 | М3 | 1.7251
70 | 12226 | РАСТВОР ГОТОВЫЙ КЛАДОЧНЫЙ ЦЕМЕНТНЫЙ, МАРКА 100 | М3 | 1.5024
71 | 18062 | ПЛИТЫ МРАМОРНЫЕ ДЛЯ ПОЛА ТОЛ.15ММ | М2 | 55.056
72 | 22450 | РАСТВОР ГОТОВЫЙ КЛАДОЧНЫЙ ЦЕМЕНТНЫЙ, МАРКА: 25 | М3 | 0.6696
73 | 29109 | АЛЮМИНИЕВЫЕ КОМПОЗИТНЫЕ ПАНЕЛИ ТИПА "АЛЮПАН" | М2 | 32.508
74 | 29160 | ВИНТЫ САМОНАРЕЗАЮЩИЕ | ШТ | 362.88
75 | 29161 | БОЛТЫ АНКЕРНЫЕ | ШТ | 471.88
76 | 29840 | УГОЛОК НАРУЖНЫЙ ДЛЯ ПЛАСТИКОВОГО ПЛИНТУСА | ШТ | 3.6862
77 | 29841 | УГОЛОК ВНУТРЕННИЙ ДЛЯ ПЛАСТИКОВОГО ПЛИНТУСА | ШТ | 3.6862
78 | 29842 | СОЕДИНИТЕЛЬ ДЛЯ ПЛАСТИКОВОГО ПЛИНТУСА | ШТ | 21.064
79 | 29843 | ЗАГЛУШКА ТОРЦЕВАЯ ДЛЯ ПЛАСТИКОВОГО ПЛИНТУСА | ШТ | 8.4256
80 | 29962 | ЗАКЛАДНЫЕ ДЕТАЛИ ИЗ АЛЮМИНИЕВОГО ПРОФИЛЯ РАЗМЕРОМ 60Х27Х0,6 | М | 16.281
81 | 30009 | АСБЕСТ ХРИЗОЛИТОВЫЙ МАРКИ К-6-30 | Т | 0.0009
82 | 30102 | БИТУМЫ НЕФТЯНЫЕ СТРОИТЕЛЬНЫЕ МАРКИ БН-90/10 | Т | 0.018945
83 | 30103 | БИТУМЫ НЕФТЯНЫЕ СТРОИТЕЛЬНЫЕ МАРКИ БН-70/30 | Т | 0.00342
84 | 30133 | СМОЛА КАМЕННОУГОЛЬНАЯ ДЛЯ ДОРОЖНОГО СТРОИТЕЛЬСТВА | Т | 0.002713
85 | 30322 | БОЛТЫ СТРОИТЕЛЬНЫЕ С ГАЙКАМИ И ШАЙБАМИ | Т | 0.014609
86 | 30325 | ВИНТЫ САМОНАРЕЗАЮЩИЕ СМ1-35 | Т | 0.001759
87 | 30383 | ГВОЗДИ ПРОВОЛОЧНЫЕ ОЦИНКОВАННЫЕ ДЛЯ АСБЕСТОЦЕМЕНТНОЙ КРОВЛИ 4,5Х120 ММ | Т | 0.002516
88 | 30389 | ГВОЗДИ СТРОИТЕЛЬНЫЕ С ПЛОСКОЙ ГОЛОВКОЙ 1,6Х50 ММ | Т | 0.000382
89 | 30405 | ГВОЗДИ ТОЛЕВЫЕ КРУГЛЫЕ 3,0Х40 ММ | Т | 0.000526
90 | 30407 | ГВОЗДИ СТРОИТЕЛЬНЫЕ | Т | 0.024087
91 | 30498 | ПЛИТКИ КЕРАМИЧЕСКИЕ ДЛЯ СТЕН | М2 | 67.6
92 | 30625 | ВЫТЯЖНЫЕ КЛЕПКИ | ШТ | 362.88
93 | 30652 | ИЗВЕСТЬ СТРОИТЕЛЬНАЯ НЕГАШЕНАЯ КОМОВАЯ, СОРТ 1 | Т | 0.01916
94 | 30654 | ГИПСОВЫЕ ВЯЖУЩИЕ Г-3 | Т | 0.022462
95 | 30732 | ПЛИТЫ ОБЛИЦОВОЧНЫЕ ИЗ КЕРАМИЧЕСКИМИ ПЛИТКАМИ МАТОВЫЙ ПОВЕРХНОСТИ ДЛЯ ПОЛОВ РАЗМЕР 400Х400ММ ТОЛ.6ММ | М2 | 27.3564
96 | 30795 | ДЮБЕЛИ РАСПОРНЫЕ ПОЛИЭТИЛЕНОВЫЕ 6Х30 ММ | 10 ШТ | 13.8496
97 | 30818 | ВИНТЫ САМОНАРЕЗАЮЩИЕ С УПЛОТНИТЕЛЬНОЙ ПРОКЛАДКОЙ 4,8X35 | ШТ | 1063.089
98 | 30819 | ВИНТЫ САМОНАРЕЗАЮЩИЕ С УПЛОТНИТЕЛЬНОЙ ПРОКЛАДКОЙ 4,8X80 | ШТ | 133.5042
99 | 30856 | КЛИНЬЯ ПЛАСТИКОВЫЕ МОНТАЖНЫЕ | ШТ | 341.04
100 | 30858 | ЛЕНТА БУТИЛОВАЯ | М | 167.7342
101 | 30859 | ЛЕНТА БУТИЛОВАЯ ДИФФУЗИОННАЯ | М | 17.2221
102 | 30860 | ЛЕНТА БУТИЛОВАЯ ПСУЛ | М | 72.4227
103 | 30899 | ДЮБЕЛИ МОНТАЖНЫЕ 10Х130 (10Х132, 10Х150) ММ | 10 ШТ | 15.1914
104 | 31017 | КРАСКИ ЦВЕТНЫЕ, ГОТОВЫЕ К ПРИМЕНЕНИЮ ДЛЯ ВНУТРЕННИХ РАБОТ МА-25 ГОЛУБАЯ, ОРАНЖЕВО-БЕЖЕВАЯ | Т | 0.000505
105 | 31054 | КРАСКИ ВОДОЭМУЛЬСИОННЫЕ | Т | 0.15654
106 | 31392 | ОЛИФА НАТУРАЛЬНАЯ | КГ | 4.6089
107 | 31419 | ГРУНТОВКА ГФ-021 КРАСНО-КОРИЧНЕВАЯ | Т | 0.000795
108 | 31430 | ГРУНТОВКА ХС-04 КОРИЧНЕВАЯ | Т | 0.007104
109 | 31434 | ГРУНТОВКА | Т | 0.013785
110 | 31440 | ГРУНТОВКИ МАСЛЯНЫЕ, ГОТОВЫЕ К ПРИМЕНЕНИЮ | Т | 0.01422
111 | 31445 | КРАСКИ ПЕРХЛОРВИНИЛОВЫЕ | Т | 0.027942
112 | 31478 | ДЮБЕЛЬ-ПРОБКИ ДЛ. 65 ММ | ШТ | 131.328
113 | 31519 | БЕНЗИН РАСТВОРИТЕЛЬ | Т | 0.00684
114 | 31524 | РАСТВОРИТЕЛЬ МАРКИ Р-4 | Т | 0.001452
115 | 31593 | СУХАЯ РАСТВОРНАЯ СМЕСЬ ДЛЯ УСТРОЙСТВА НАЛИВНОГО ПОЛА | КГ | 413.55
116 | 31655 | ОЛИФА ДЛЯ УЛУЧШЕННОЙ ОКРАСКИ (10% НАТУРАЛЬНОЙ, 90% КОМБИНИРОВАННОЙ) | Т | 0.021237
117 | 31705 | ШПАТЛЕВКА ПФ-002 КРАСНО-КОРИЧНЕВАЯ | Т | 0.000919
118 | 31708 | ШПАТЛЕВКА ХВ-005 СЕРАЯ | Т | 0.005683
119 | 31710 | ШПАТЛЕВКА КЛЕЕВАЯ | Т | 0.12604
120 | 31714 | ШПАТЛЕВКА МАСЛЯНО-КЛЕЕВАЯ | Т | 0.094173
121 | 31719 | КЛЕЙ ДЛЯ ОБЛИЦОВОЧНЫХ РАБОТ (СУХАЯ СМЕСЬ) | Т | 0.2535
122 | 31929 | ТОЛЬ С КРУПНОЗЕРНИСТОЙ ПОСЫПКОЙ ГИДРОИЗОЛЯЦИОННЫЙ МАРКИ ТГ-350 | М2 | 9.477
123 | 32038 | ПВХ ЛИНОЛЕУМ "РЕЛИН" ТОЛ 2,0ММ С ПЛИНТУСОМ СО СГИБОМ НА КЛЕЮ H=70ММ | М2 | 46.869
124 | 32104 | МАСТИКА БИТУМНАЯ КРОВЕЛЬНАЯ ГОРЯЧАЯ | Т | 0.93242
125 | 32121 | МАСТИКА КЛЕЯЩАЯ КАУЧУКОВАЯ КН-2 | КГ | 22.975
126 | 32297 | ШПАТЛЕВКА "KNAUF" | Т | 0.013521
127 | 32298 | ЛЕНТА САМОКЛЕЮЩАЯСЯ "KNAUF" | Т | 0.000407
128 | 32299 | ГИПСОКАРТОННАЯ ПЛИТКА "KNAUF" ТОЛЩИНОЙ 9,5ММ МАРКИ "ГКЛВО" | М2 | 19.2222
129 | 32501 | ПОКОВКИ ИЗ КВАДРАТНЫХ ЗАГОТОВОК МАССОЙ 1,8 КГ | Т | 0.002261
130 | 32502 | ПОКОВКИ ИЗ КВАДРАТНЫХ ЗАГОТОВОК МАССОЙ 2,825 КГ | Т | 0.000282
131 | 32507 | ПОКОВКИ ОЦИНКОВАННЫЕ МАССОЙ 2,825 КГ | Т | 0.13867
132 | 32522 | ПРОВОЛОКА КАНАТНАЯ ОЦИНКОВАННАЯ ДИАМЕТРОМ 3 ММ | Т | 8.5e-05
133 | 32524 | КАТАНКА ГОРЯЧЕКАТАНАЯ В МОТКАХ ДИАМЕТРОМ 6,3-6,5 ММ | Т | 0.037042
134 | 33138 | СТЕКЛО ЖИДКОЕ КАЛИЙНОЕ | Т | 0.0108
135 | 33205 | СЕТКА ТКАНАЯ С КВАДРАТНЫМИ ЯЧЕЙКАМИ N 05 БЕЗ ПОКРЫТИЯ | М2 | 17.3164
136 | 33731 | СТАЛЬ ЛИСТОВАЯ КРАШЕННЫХ ТОЛЩИНОЙ ЛИСТА 0,5 ММ | Т | 0.40239
137 | 33816 | ШВЕЛЛЕРЫ N 40 СТАЛЬ МАРКИ СТ0 | Т | 0.004694
138 | 34035 | УАЙТ-СПИРИТ | Т | 0.004736
139 | 34241 | КИСЛОРОД ТЕХНИЧЕСКИЙ ГАЗООБРАЗНЫЙ | М3 | 2.8484
140 | 35310 | ЭЛЕКТРОДЫ ДИАМЕТРОМ 4 ММ Э42 | Т | 0.058977
141 | 35312 | ЭЛЕКТРОДЫ ДИАМЕТРОМ 4 ММ Э46 | Т | 3.7e-05
142 | 35326 | ЭЛЕКТРОДЫ ДИАМЕТРОМ 6 ММ Э42 | Т | 0.013796
143 | 35346 | ЭЛЕКТРОДЫ УОНИ 13/45 | КГ | 0.189
144 | 35504 | КАНАТЫ ПЕНЬКОВЫЕ ПРОПИТАННЫЕ | Т | 0.000242
145 | 35510 | ОПИЛКИ ДРЕВЕСНЫЕ | М3 | 2.4287
146 | 35512 | ПЕМЗА ШЛАКОВАЯ (ЩЕБЕНЬ ПОРИСТЫЙ ИЗ МЕТАЛЛУРГИЧЕСКОГО ШЛАКА), МАРКА 600, ФРАКЦИЯ ОТ 5 ДО 10 ММ | М3 | 0.006572
147 | 35523 | НАКОНЕЧНИК ПОЛИЭТИЛЕННОВЫЙ | 1000ШТ | 0.17593
148 | 35538 | ШКУРКА ШЛИФОВАЛЬНАЯ ДВУХСЛОЙНАЯ С ЗЕРНИСТОСТЬЮ 40/25 | М2 | 3.5444
149 | 36010 | ЛЕСОМАТЕРИАЛЫ КРУГЛЫЕ ХВОЙНЫХ ПОРОД. ЛЕСОМАТЕРИАЛЫ ДЛЯ ВЫРАБОТКИ ПИЛОМАТЕРИАЛОВ И ЗАГОТОВОК (ПЛАСТИНЫ) ТОЛЩИНОЙ 20-24 СМ II СОРТА | М3 | 0.24
150 | 36023 | ПИЛОМАТЕРИАЛЫ ХВОЙНЫХ ПОРОД БРУСКИ ОБРЕЗНЫЕ ДЛИНОЙ 4-6,5 М, ШИРИНОЙ 75-150 ММ, ТОЛЩИНОЙ 40-75 ММ I СОРТА | М3 | 0.003927
151 | 36025 | БРУСКИ ОБРЕЗНЫЕ ХВОЙНЫХ ПОРОД ДЛИНОЙ 4-6,5 М, ШИРИНОЙ 75-150 ММ, ТОЛЩИНОЙ 40-75 ММ, III СОРТА | М3 | 0.24748
152 | 36026 | БРУСКИ ОБРЕЗНЫЕ ХВОЙНЫХ ПОРОД ДЛИНОЙ 4-6,5 М, ШИРИНОЙ 75-150 ММ, ТОЛЩИНОЙ 40-75 ММ, IV СОРТА | М3 | 0.041015
153 | 36028 | БРУСКИ ОБРЕЗНЫЕ ХВОЙНЫХ ПОРОД ДЛИНОЙ 4-6,5 М, ШИРИНОЙ 75-150 ММ, ТОЛЩИНОЙ 100, 125 ММ, II СОРТА | М3 | 0.08463
154 | 36032 | ПИЛОМАТЕРИАЛЫ ХВОЙНЫХ ПОРОД БРУСЬЯ ОБРЕЗНЫЕ ДЛИНОЙ 4-6,5 М, ШИРИНОЙ 75-150 ММ, ТОЛЩИНОЙ 150 ММ И БОЛЕЕ II СОРТА | М3 | 0.039228
155 | 36049 | ПИЛОМАТЕРИАЛЫ ХВОЙНЫХ ПОРОД ДОСКИ ОБРЕЗНЫЕ ДЛИНОЙ 4-6,5 М, ШИРИНОЙ 75-150 ММ, ТОЛЩИНОЙ 19-22 ММ III СОРТА | М3 | 0.24
156 | 36053 | ДОСКИ ОБРЕЗНЫЕ ХВОЙНЫХ ПОРОД ДЛИНОЙ 4-6,5 М, ШИРИНОЙ 75-150 ММ, ТОЛЩИНОЙ 29 ММ, III СОРТА | М3 | 0.47129
157 | 36060 | ДОСКИ ОБРЕЗНЫЕ ХВОЙНЫХ ПОРОД ДЛИНОЙ 4-6,5 М, ШИРИНОЙ 75-150 ММ, ТОЛЩИНОЙ 44 ММ И БОЛЕЕ, II СОРТА | М3 | 0.01092
158 | 36061 | ДОСКИ ОБРЕЗНЫЕ ХВОЙНЫХ ПОРОД ДЛИНОЙ 4-6,5 М, ШИРИНОЙ 75-150 ММ, ТОЛЩИНОЙ 44 ММ И БОЛЕЕ, III СОРТА | М3 | 0.73662
159 | 36077 | ДОСКИ НЕОБРЕЗНЫЕ ДЛИНОЙ 4-6,5 М, ВСЕ ШИРИНЫ, ТОЛЩИНОЙ 32-40 ММ III СОРТА | М3 | 0.00091
160 | 36085 | ПИЛОМАТЕРИАЛЫ ХВОЙНЫХ ПОРОД БРУСКИ ОБРЕЗНЫЕ ДЛИНОЙ 2-3,75 М, ШИРИНОЙ 75-150 ММ, ТОЛЩИНОЙ 40-75 ММ III СОРТА | М3 | 0.005255
161 | 36138 | ПИЛОМАТЕРИАЛЫ ХВОЙНЫХ ПОРОД ДОСКИ НЕОБРЕЗНЫЕ ДЛИНОЙ 2-3,75 М, ВСЕ ШИРИНЫ, ТОЛЩИНОЙ 32-40 ММ IV СОРТА | М3 | 0.00645
162 | 38617 | ПАКЛЯ ПРОПИТАННАЯ | КГ | 11.34
163 | 38666 | ЭКСТРУЗИОННЫЙ ПЕНОПОЛИСТИРОЛ ТОЛШ.30ММ | М2 | 85.2945
164 | 38668 | ЕРШИ МЕТАЛЛИЧЕСКИЕ | КГ | 3.9375
165 | 40363 | МУКА АНДЕЗИТОВАЯ КИСЛОТОУПОРНАЯ МАРКА А | Т | 0.015165
166 | 40980 | МЕТАЛЛИЧЕСКИЙ КАРКАС ИЗ ЖЕСТЯННОГО ПРОФИЛЯ | Т | 0.18144
167 | 41065 | ПРОФНАСТИЛ С ПОЛИМЕРНЫМ ПОКРЫТИЕМ Н57-900-0,7ММ | М2 | 181.302
168 | 41398 | ПЕСЧАНО-ГРАВИЙНАЯ СМЕСЬ ИЛИ ЩЕБЕНОЧНО-ПЕСЧАНАЯ СМЕСЬ ОПТИМАЛЬНОГО ГРАНУЛОМЕТРИЧЕСКОГО СОСТАВА | М3 | 14.2848
169 | 43113 | ЩЕБЕНЬ ФРАКЦИИ 10-20ММ | М3 | 28.4173
170 | 43231 | КРАСКИ МАСЛЯНЫЕ ГОТОВЫЕ К ПРИМЕНЕНИЮ ДЛЯ ВНУТРЕННИХ РАБОТ | Т | 0.076456
171 | 44059 | ВЕТОШЬ | КГ | 2.6046
172 | 44070 | МАТЕРИАЛ РУЛОННЫЙ ТИПА ИЗОЛ ТОЛ.5ММ ОДИН СЛОЙ (СПЛОШНОЙ) | М2 | 447.1038
173 | 44169 | КАРКАСЫ МЕТАЛЛИЧЕСКИЕ | Т | 0.27216
174 | 44256 | ПОЛИЗОЛА ТОЛ.3ММ | М2 | 10.44
175 | 44330 | ПЕРЕПЛЕТЫ ОКОННЫЕ ДЛЯ ЖИЛЫХ ЗДАНИЙ | М2 | 2
176 | 44346 | РЕЛИН ПЛИНТУС ИЗ ПОЛИВИНХЛОРИД SJ-5 H=70ММ (СМ.РАБОЧИЙ ЧЕРТЕЖИ АС) | М | 53.1866
177 | 44354 | ПЛИТКИ ПЛИНТУСНЫЕ КЕРАМИКА | М | 32.32
178 | 44897 | ШЛИФКРУГИ | ШТ | 0.16239
179 | 45005 | КЛЕЙ | КГ | 24.5749
180 | 45037 | СМЕСЬ СУХАЯ ДЛЯ ЗАДЕЛКИ ШВОВ | Т | 0.0338
181 | 45077 | ПРОПАН-БУТАН, СМЕСЬ ТЕХНИЧЕСКАЯ | КГ | 0.85764
182 | 45089 | ПАСТА АНТИСЕПТИЧЕСКАЯ | Т | 0.012442
183 | 45694 | ВИНТЫ САМОНАРЕЗАЮЩИЕ, ОСТРОКОНЕЧНЫЕ ДЛИНОЙ 35 ММ | ШТ | 138.4958
184 | 47801 | ТРУБЫ ВОДОСТОЧНЫЕ Д.100ММ ИЗ КРАШЕННЫХ ЛИСТОВ ОЦИНКОВАННЫМ ТОЛ.0,5ММ | М | 31.866
185 | 49329 | ПРОФИЛЬ 60Х27 | М | 136.836
186 | 49330 | ЯКОРНЫЙ ПОДВЕС С ПРОВОЛОКОЙ | ШТ | 62.2278
187 | 49331 | ПРЯМОЙ ПОДВЕС | ШТ | 29.322
188 | 49332 | СОЕДИНИТЕЛЬ 1 УРОВНЯ | ШТ | 14.661
189 | 49333 | СОЕДИНИТЕЛЬ 2 УРОВНЯ | ШТ | 20.6883
190 | 49334 | УДЛИНИТЕЛЬ | ШТ | 36.8154
191 | 50756 | ОТДЕЛЬНЫЕ КОНСТРУКТИВНЫЕ ЭЛЕМЕНТЫ ЗДАНИЙ И СООРУЖЕНИЙ С ПРЕОБЛАДАНИЕМ ГОРЯЧЕКАТАНЫХ ПРОФИЛЕЙ, СРЕДНЯЯ МАССА СБОРОЧНОЙ ЕДИНИЦЫ СВЫШЕ 0.1 ДО 0.5 Т | Т | 0.001659
192 | 50777 | КОНСТРУКТИВНЫЕ ЭЛЕМЕНТЫ ВСПОМОГАТЕЛЬНОГО НАЗНАЧЕНИЯ, С ПРЕОБЛАДАНИЕМ ПРОФИЛЬНОГО ПРОКАТА СОБИРАЕМЫЕ ИЗ ДВУХ И БОЛЕЕ ДЕТАЛЕЙ, С ОТВЕРСТИЯМИ И БЕЗ ОТВЕРСТИЙ, СОЕДИНЯЕМЫЕ НА СВАРКЕ | Т | 0.01696
193 | 51619 | ЩИТЫ ИЗ ДОСОК ТОЛЩИНОЙ 25 ММ | М2 | 35.2707
194 | 54844 | БИТУМНО-ПОЛИМЕРНАЯ ШОВНАЯ ГРУНТОВКА ГОРЯЧЕГО ПРИМЕНЕНИЯ "ИЖОРА" НП-02 | КГ | 30.872
195 | 54846 | БИТУМНО-ПОЛИМЕРНАЯ ИЗОЛЯЦИОННАЯ МАСТИКА ГОРЯЧЕГО ПРИМЕНЕНИЯ "ИЖОРА" МБР-Г90 | КГ | 381.36
196 | 76851 | ШУРУПЫ-САМОРЕЗЫ | ШТ | 18
197 | 76853 | ШУРУПЫ-САМОРЕЗЫ 35 ММ | КГ | 0.47412
198 | 80625 | ПЕНА МОНТАЖНАЯ (ГЕРМЕТИК ПЕНОПОЛИУРЕТАНОВЫЙ) ДЛЯ ГЕРМЕТИЗАЦИИ СТЫКОВ В БАЛЛОНЧИКЕ ЕМКОСТЬЮ 0,75 Л | ШТ | 14.226
199 | 81864 | КЛИНЬЯ ДЕРЕВЯННЫЕ | ШТ | 97.2
200 | 85343 | ДОСКИ ПОДОКОННЫЕ ИЗ ПВХ (ЦВЕТ БЕЛИЙ) | М | 14.14
201 | 87431 | ПЛЕНКА ПОЛИЭТИЛЕНОВАЯ ТОЛЩИНОЙ 0,15 ММ | М2 | 58.8431
202 | 87975 | ПЛИТЫ ЭКСТРУДИРОВАННЫЙ ПЕНОПОЛИСТРОЛ Y=0,033-0,036 ВТ/(МК) 200ММ | М2 | 238.0948
203 | 87976 | ПЛЕНКА ПАРОИЗОЛЯЦИОННАЯ | М2 | 127.138
204 | 87977 | ПЛЕНКА-МЕМБРАНА, 1 СЛОЙ 200 НГ (127) | М2 | 127.138
205 | 96384 | КАНАТ ДВОЙНОЙ СВИВКИ, ТИПА ТК, КОНСТРУКЦИИ 6Х19(1+6+12)+1 О.С. ОЦИНКОВАННЫЙ, ИЗ ПРОВОЛОК МАРКИ В, МАРКИРОВОЧНАЯ ГРУППА 1770 Н/ММ2, ДИАМЕТРОМ, ММ: 5,5 | 10М | 0.024253
206 | 424528 | СЕТКА БАЗАЛЬТОВАЯ 150Х150 ДИАМЕТРОМ 4,0 ММ | М2 | 127.138
207 | С4 | КОЛЕНО ИЗ КРАШЕННЫХ ЛИСТОВ ОЦИНКОВАННЫМ ТОЛ.0,5ММ | ШТ | 12
208 | С5 | ВОРОНКИ ИЗ КРАШЕННЫХ ЛИСТОВ ОЦИНКОВАННЫМ ТОЛ.0,5ММ | ШТ | 6
209 | 10 | КОНЕК ИЗ КРАШЕННЫХ ОЦИНКОВАННЫМ ТОЛ.0,5ММ | М | 39.62
210 | 13 | СЕТКА ИЗ АБК-АРМАТУРА БАЗАЛЬТОВАЯ КОМПОЗИТНАЯ, ДИАМ. 4 ММ | М | 3178
211 | 20 | АРМАТУРА ИЗ АБК-АРМАТУРА БАЗАЛЬТОВАЯ КОМПОЗИТНАЯ, ДИАМ. 8 ММ | М | 73
212 | 21 | АРМАТУРА ИЗ АБК-АРМАТУРА БАЗАЛЬТОВАЯ КОМПОЗИТНАЯ, ДИАМ. 7 ММ | М | 45.63
213 | С483 | ЗАКЛАДНЫЕ ДЕТАЛИ ММ-1 | ТН | 0.0093
214 | 000 | ФАСАДНЫЙ СОЕДИНИТЕЛЬ ПЛАСТМАССОВЫЙ (ТАРЕЛЬЧАТЫЙ ДЮБЕЛЬ "ЗОНТ") ДС-1,60.130ММ | ШТ | 1405
215 | 001 | МИНЕРАЛОВАТНЫЕ БАЗАЛЬТОВОЛОКОННЫЕ ПЛИТЫ ППЖ-У=50КГ/М3 ТОЛ.100ММ /ПЛОТНОСТЬ 120-125 КГ /М3 ЛИСТА 1200Х600ММ | М3 | 20.236
216 | 010 | ЗАГЛУШКА ДЛЯ ПОДОКОННИКА | ШТ | 22
217 | 014 | СКОБЯННЫЕ ИЗДЕЛИЯ ДЛЯ ДВЕРНЫХ БЛОКОВ | КОМПЛЕКТ | 18
218 | 7943 | УТЕПЛИТЕЛЯ ИЗ ЭКСТРУДИРОВАННОГО ПЕНОПОЛИСТИРОЛА V=45КГ/М3/, ТОЛЩИНОЙ 20ММ С Y=0,031 ВТ/МС. | М2 | 122.35
219 | 7946 | СЕТКА БАЗАЛЬТОВОЙ АРМАТУРЫ Д.4ММ С ЯЧЕЙКОЙ 150Х150ММ | М2 | 122.35
220 | С6-5960 | БЛОКИ ДВЕРНЫЕ ДВУХКАМЕРНЫЕ СТЕКЛОПАКЕТАМИ ДВА СТЕКЛА С ВНУТРЕННИМ СТЕКЛОМ ИЗ ТВЕРДОГО СЕЛЕКТИВНОГО ПОКРЫТИЯ ИЗ ПВХ ПРОФИЛЯ 1200Х2700Х1ШТ БЕЗ ПАРОГА (ЦВЕТ БЕЛЫЙ) | М2 | 3.24
221 | С6-5962 | БЛОКИ ДВЕРНЫЕ ДВУХКАМЕРНЫЕ СТЕКЛОПАКЕТАМИ ДВА СТЕКЛА С ВНУТРЕННИМ СТЕКЛОМ ИЗ ТВЕРДОГО СЕЛЕКТИВНОГО ПОКРЫТИЯ ИЗ ПВХ ПРОФИЛЯ 900Х2100Х3ШТ БЕЗ ПАРОГА (ЦВЕТ БЕЛЫЙ) | М2 | 5.67
222 | 3-5969 | ВИТРАЖИ ОДНОКАМЕРНЫЕ СТЕКЛОПАКЕТЫ С ВНУТРЕННЫМ СТЕКЛОМ ИЗ ТВЕРДОГО СЕЛЕКТИВНОГО ПОКРЫТИЯ ИЗ ПВХ 5620Х3000Х2ШТ ЦВЕТ БЕЛЫЙ (БЕЗ ПОРОЖКА) | М2 | 33.72
223 | 5-0010 | МЕХАНИЗМ САМОЗАКРЫВАЮЩИЙ (ДОВОДЧИК) | ШТ | 3
224 | 8-5973 | ДВЕРНЫЕ БЛОКИ МДФ 1000Х2100Х5ШТ БЕЗ ПОРОГОВ С ЗАМКОМ | М2 | 10.5
225 | С0032-12 | АРМАТУРА КЛАССА А-1 (Д.6ММ) | ТН | 0.2437
226 | С0033-103-20 | ВЫПУСКИ ИЗ АРМАТУРА КЛАССА А-Ш (Д.12ММ) | ТН | 0.056
227 | С0033-103-22 | АРМАТУРА КЛАССА А-Ш (Д.10ММ) | ТН | 0.0725
228 | С0033-104 | АРМАТУРА КЛАССА А-Ш (Д.10ММ) | ТН | 0.078
229 | С0042-22 | УСИЛЕНИЕ УГЛОВ ДОПОЛНИТЕЛЬНЫМИ АРМАТУРАМИ КЛАССА А-1 (Д.6ММ) | ТН | 0.00368
230 | С0053-33 | АРМАТУРА КЛАССА А-II (Д.10ММ) | ТН | 0.138
231 | С0053-33-1 | АРМАТУРА КЛАССА А-Ш (Д.10ММ) | ТН | 0.119
232 | С0063-43 | УСИЛЕНИЕ УГЛОВ ДОПОЛНИТЕЛЬНЫМИ АРМАТУРАМИ КЛАССА А-1 (Д.10ММ) | ТН | 0.0921
233 | С88-30 | ЛИСТОВОЙ СТАЛИ ТОЛ.6ММ | ТН | 0.057
234 | С88-89-1 | ЗАКЛАДНЫЕ ДЕТАЛИ ИЗ МЕТАЛЛОИЗДЕЛИЯ ЗД-1 | ТН | 0.1374
235 | С88-89-2 | ЗАКЛАДНЫЕ ДЕТАЛИ ИЗ МЕТАЛЛОИЗДЕЛИЯ ЗД-2 | ТН | 0.1191
236 | С88-89-3 | ЛИСТОВАЯ СТАЛЬ ТОЛ.8ММ | ТН | 0.1778
237 | С88-89-7 | УГОЛОК №50Х50Х5 | ТН | 0.102
238 | С88-89-9 | СТАЛЬНАЯ КВАДРАТНАЯ ТРУБА СЕЧ.30Х20Х2,0ММ | М | 54.2
239 | С88-89-11 | СТАЛЬНАЯ КВАДРАТНАЯ ТРУБА СЕЧ.40Х40Х3,0ММ | М | 44.8
240 | С88-89-500 | ПРЯМОУГОЛЬНЫХ СТАЛЬНЫХ ПРОФИЛЕЙ СЕЧ.50Х50Х2,0ММ | М | 52
241 | С88-90 | ЗАКЛАДНОЙ ДЕТАЛЬ ИЗ ЛИСТОВОЙ СТАЛИ ТОЛ.6ММ | ТН | 0.0248
242 | С88-92-1 | СТАЛЬНЫХ КВАДРАТНЫХ ТРУБ Д.80Х80Х3,0ММ | М | 39.32
243 | С88-313 | ЗАКЛАДНЫЕ ДЕТАЛИ ИЗ МЕТАЛЛОИЗДЕЛИЯ ЗД-2 ЛИСТОВОЙ СТАЛИ ТОЛ.6ММ | ТН | 0.057
244 | С0090-1090 | МАТЕРИАЛ РУЛОННЫЙ ТИПА ИЗОЛ ТОЛ.5ММ ОДИН СЛОЙ | М2 | 49.16
245 | С0090-1090 | УКЛАДКА МАТЕРИАЛ РУЛОННЫЙ ТИПА ИЗОЛ ТОЛ.5ММ ОДИН СЛОЙ | М2 | 8.22
246 | 001-15964 | БЛОКИ ОКОННЫЕ ДВУХКАМЕРНЫЕ СТЕКЛОПАКЕТАМИ ДВА СТЕКЛА С ВНУТРЕННИМ СТЕКЛОМ ИЗ ТВЕРДОГО СЕЛЕКТИВНОГО ПОКРЫТИЯ ИЗ ПВХ ПРОФИЛЯ ОАП 1200Х1800Х10ШТ (ЦВЕТ БЕЛЫЙ) | М2 | 21.6
247 | 001-15965 | БЛОКИ ОКОННЫЕ ДВУХКАМЕРНЫЕ СТЕКЛОПАКЕТАМИ ДВА СТЕКЛА С ВНУТРЕННИМ СТЕКЛОМ ИЗ ТВЕРДОГО СЕЛЕКТИВНОГО ПОКРЫТИЯ ИЗ ПВХ ПРОФИЛЯ ОАП 600Х900Х2ШТ (ЦВЕТ БЕЛЫЙ) | М2 | 1.08
248 | 001-15967 | БЛОКИ ОКОННЫЕ ДВУХКАМЕРНЫЕ СТЕКЛОПАКЕТАМИ ДВА СТЕКЛА С ВНУТРЕННИМ СТЕКЛОМ ИЗ ТВЕРДОГО СЕЛЕКТИВНОГО ПОКРЫТИЯ ИЗ ПВХ ПРОФИЛЯ ОАП 900Х1800Х1ШТ (ЦВЕТ БЕЛЫЙ) | М2 | 1.62
249 | 101-0007 | ТРУБЫ СТАЛЬНЫЕ 25Х2,5 | М | 16.8
250 | 103-0202-10 | СТОИМОСТЬ ГПС | М3 | 44.65
251 | С00323-123 | АРМАТУРА КЛАССА А-Ш (Д.14ММ) | ТН | 0.1754
252 | С00323-504 | АРМАТУРА КЛАССА А-Ш (Д.16ММ) | ТН | 0.103
253 | С402-11010 | ПАНЕЛИ ПОКРЫТИЯ МНОГОПУСТОТНЫЕ СЕЙСМИЧНОСТЬ 8 БАЛЛОВ 1ПК59.12-6А-Ш С8 | ШТ | 6
254 | С402-11110 | ПАНЕЛИ ПОКРЫТИЯ МНОГОПУСТОТНЫЕ СЕЙСМИЧНОСТЬ 8 БАЛЛОВ 1ПК59.10-6А-Ш С8 | ШТ | 10
255 | С444-55 | УГОЛОК 50Х5 | ТН | 0.387
256 | С444-90 | ЗАКЛАДНЫХ ДЕТАЛИ ИЗ АРМАТУРЫ Д.8ММ А-1 | ТН | 0.0391
257 | С444-490 | ПРОФИЛЬ КВАДРАТНЫЙ СТАЛЬНАЯ ТРУБА СЕЧ.60Х60Х3,0ММ | М | 306.26
258 | С444-491 | ПРОФИЛЬ КВАДРАТНЫЙ СТАЛЬНАЯ ТРУБА СЕЧ.50Х50Х2,0ММ | М | 13.2
259 | С444-491 | ПРОФИЛЬ КВАДРАТНЫЙ СТАЛЬНАЯ ТРУБА СЕЧ.40Х40Х2,0ММ | М | 65.2
260 | С480-4 | АРМАТУРА Д.16ММ А-Ш | ТН | 0.0016
261 | С480-5 | ЛЕКСАН ТОЛЩИНОЙ 10 ММ (ЦВЕТ ЙОДОВЫЙ) | М2 | 10.64
262 | С483-9 | ЗАКЛАДНЫЕ ДЕТАЛИ ЗД-2 | ТН | 0.0075
263 | С483-10 | ЗАКЛАДНЫЕ ДЕТАЛИ ЗД-1 | ТН | 0.0111
264 | С483-11 | ЛИСТОВАЯ СТАЛЬ ТОЛ.6ММ | ТН | 0.0825
265 | С483-12 | АРМАТУРА КЛАССА А-1 (Д.12ММ) | ТН | 0.0036
266 | С483-13 | АРМАТУРА КЛАССА А-1 (Д.10ММ) | ТН | 0.00075
267 | С483-14 | УГОЛОК 50Х50Х5ММ | ТН | 0.1353
268 | С483-15 | ДЮБЕЛЬ ГВОЗДЫ Д.4ММ | ШТ | 12
269 | 000-0001 | ОКОННЫЙ ПРОФИЛЬ | М | 71.4
270 | 000-0002 | ПОДОКОННЫЙ СЛИВ | М | 15.3
271 | 000-0003 | ЦОКОЛЬНЫЙ ПРОФИЛЬ | М | 46.52
272 | 000-0004 | АНКЕРНЫЙ БОЛТ С ГАЙКОЙ 10Х100ММ | ШТ | 93
273 | 000-0005 | ШРУП ПО МЕТАЛЛУ 25ММ | ШТ | 140
274 | 000-0006 | КЛЕЕВАЯ СЛОЙ ШТУКАТУРКИ | КГ | 774.5
275 | 000-0007 | МИНЕРАЛЬНО-КОМПОЗИТНЫМИ ПАНЕЛИ (МКП) | М2 | 220.82
276 | 000-0008 | КРОНЩТЕЙН 70Х90Х150 | ШТ | 894
277 | 000-0009 | Г-ОБРАЗНЫЙ ПРОФИЛ 60Х20Х1,2 L=1000 | М | 871.4
278 | 000-0010 | НАПРАВЛЯЮЩИЕ ШЛЯПНЫЙ (КПШ) ПРОФИЛ 60Х20Х1,2 L=1000 | М | 871.4
279 | 001-0001 | ГИДРОВЕТРОЗАЩИТНАЯ МЕМБРАНА-200МКН | М2 | 210.01
280 | 030-0001 | АРМАТУРА КЛАССА А-Ш (Д.12ММ) | ТН | 0.1797
281 | 030-0001-1 | АРМАТУРА КЛАССА А-1 (Д.12ММ) | ТН | 0.0363
282 | 030-0001-24 | АРМАТУРА КЛАССА А-1 (Д.12ММ) | ТН | 0.0352
283 | 79-43-12 | ПОЛИЭТИЛЕНОВАЯ ПЛЕНКА 200ММ | М2 | 40.1
284 | 79-43-12 | УКЛАДКА ПОЛИЭТИЛЕНОВАЯ ПЛЕНКА 200ММ | М2 | 82.25
| ИТОГО ПО СТРОИТЕЛЬНЫМ МАТЕРИАЛАМ: |  | СУМ
КАПРЕКОНСТРУКЦИЯ СЕМЕЙНОЙ ПОЛИКЛИНИКИ "ШУРГУЗАР" НА 50 ПОСЕЩЕНИЯ В СУТКИ В ДЕХКАНАБАДСКОМ РАЙОНЕ КАШКАДАРЬИНСКОЙ ОБЛАСТИ
(наименование стройки)
|  | ЛОКАЛЬНЫЙ РЕСУРСНЫЙ СМЕТНЫЙ РАСЧЕТ | №3*-1
(локальная ресурсная смета)
на | УСИЛЕНИЕ, ОБЩЕСТРОИТЕЛЬНЫЕ РАБОТЫ
(наименование работ и затрат, наименование объекта)
Составлен В ТЕКУЩИХ ЦЕНАХ
N п.п. | Шифр номера нормативов и коды ресурсов | Наименование работ и затрат | Единица измерения | Количество
1 | 2 | 3 | 4 | 5
ИТОГО ПО ЛОКАЛЬНОМУ РЕСУРСНОМУ РАСЧЕТУ, СОСТАВЛЕННОМУ НА ОСНОВЕ ЛОКАЛЬНОЙ РЕСУРСНОЙ ВЕДОМОСТИ N
ТРУДОВЫЕ РЕСУРСЫ
1 | 1 | ЗАТРАТЫ ТРУДА РАБОЧИХ-СТРОИТЕЛЕЙ | ЧЕЛ.-Ч | 508.8011
| ИТОГО ПО ТРУДОВЫМ РЕСУРСАМ: |  | СУМ
СТРОИТЕЛЬНЫЕ МАШИНЫ И МЕХАНИЗМЫ
3 | 660 | КОМПРЕССОРЫ ПЕРЕДВИЖНЫЕ С ДВИГАТЕЛЕМ ВНУТРЕННЕГО СГОРАНИЯ ДАВЛЕНИЕМ ДО 686 КПА (7 АТМ.) 5 М3/МИН | МАШ.-Ч | 7.9114
4 | 762 | КРАНЫ НА АВТОМОБИЛЬНОМ ХОДУ ПРИ РАБОТЕ НА ДРУГИХ ВИДАХ СТРОИТЕЛЬСТВА 10 Т | МАШ.-Ч | 0.10418
5 | 913 | КОТЛЫ БИТУМНЫЕ ПЕРЕДВИЖНЫЕ 400 Л | МАШ.-Ч | 6.0996
6 | 1147 | МАШИНЫ ШЛИФОВАЛЬНЫЕ ЭЛЕКТРИЧЕСКИЕ | МАШ.-Ч | 0.097995
7 | 1199 | МОЛОТКИ ПРИ РАБОТЕ ОТ ПЕРЕДВИЖНЫХ КОМПРЕССОРНЫХ СТАНЦИЙ ОТБОЙНЫЕ ПНЕВМАТИЧЕСКИЕ | МАШ.-Ч | 14.768
8 | 1513 | ПРЕОБРАЗОВАТЕЛИ СВАРОЧНЫЕ С НОМИНАЛЬНЫМ СВАРОЧНЫМ ТОКОМ 315-500 А | МАШ.-Ч | 3.9139
9 | 1522 | ПОДЪЕМНИКИ МАЧТОВЫЕ СТРОИТЕЛЬНЫЕ 0,5 Т | МАШ.-Ч | 2.162
10 | 1609 | РАСТВОРОНАСОСЫ 1 М3/Ч | МАШ.-Ч | 11.9355
11 | 1866 | ТРАМБОВКИ ПНЕВМАТИЧЕСКИЕ | МАШ.-Ч | 2.1132
12 | 1908 | ТЕРМОС 100 Л | МАШ.-Ч | 5.46
13 | 2016 | УСТАНОВКИ ДЛЯ СВАРКИ РУЧНОЙ ДУГОВОЙ (ПОСТОЯННОГО ТОКА) | МАШ.-Ч | 18.687
15 | 2509 | АВТОМОБИЛИ БОРТОВЫЕ ГРУЗОПОДЪЕМНОСТЬЮ ДО 5 Т | МАШ.-Ч | 1.6653
16 | 2551 | ДРЕЛЬ | МАШ.-Ч | 0.28887
17 | 2577 | АППАРАТЫ ДЛЯ ГАЗОВОЙ СВАРКИ И РЕЗКИ | МАШ.-Ч | 1.2676
18 | 2875 | ПЕРФОРАТОРЫ ЭЛЕКТРИЧЕСКИЕ | МАШ.-Ч | 33.3088
| ИТОГО ПО СТРОИТЕЛЬНЫМ МАШИНАМ: |  | СУМ
| В Т.Ч. ЗАРАБОТНАЯ ПЛАТА МАШИНИСТОВ: |  | СУМ
МАТЕРИАЛЬНЫЕ РЕСУРСЫ
19 | 9210 | ВОДА | М3 | 0.063
20 | 12135 | РАСТВОР ЦЕМЕНТНЫЙ 1:3 | М3 | 4.0953
21 | 30009 | АСБЕСТ ХРИЗОЛИТОВЫЙ МАРКИ К-6-30 | Т | 0.0104
22 | 30102 | БИТУМЫ НЕФТЯНЫЕ СТРОИТЕЛЬНЫЕ МАРКИ БН-90/10 | Т | 0.21892
23 | 30103 | БИТУМЫ НЕФТЯНЫЕ СТРОИТЕЛЬНЫЕ МАРКИ БН-70/30 | Т | 0.03952
24 | 30322 | БОЛТЫ СТРОИТЕЛЬНЫЕ С ГАЙКАМИ И ШАЙБАМИ | Т | 0.018232
25 | 30389 | ГВОЗДИ СТРОИТЕЛЬНЫЕ С ПЛОСКОЙ ГОЛОВКОЙ 1,6Х50 ММ | Т | 0.000263
26 | 30407 | ГВОЗДИ СТРОИТЕЛЬНЫЕ | Т | 9e-06
27 | 30654 | ГИПСОВЫЕ ВЯЖУЩИЕ Г-3 | Т | 0.10064
28 | 31392 | ОЛИФА НАТУРАЛЬНАЯ | КГ | 0.80406
29 | 31419 | ГРУНТОВКА ГФ-021 КРАСНО-КОРИЧНЕВАЯ | Т | 0.000269
30 | 31519 | БЕНЗИН РАСТВОРИТЕЛЬ | Т | 0.07904
31 | 31524 | РАСТВОРИТЕЛЬ МАРКИ Р-4 | Т | 0.000521
32 | 32524 | КАТАНКА ГОРЯЧЕКАТАНАЯ В МОТКАХ ДИАМЕТРОМ 6,3-6,5 ММ | Т | 2.6e-05
33 | 33205 | ПЛЕТЕННЫХ СЕТОК | М2 | 50.6326
34 | 33816 | ШВЕЛЛЕРЫ N 40 СТАЛЬ МАРКИ СТ0 | Т | 0.001684
35 | 34241 | КИСЛОРОД ТЕХНИЧЕСКИЙ ГАЗООБРАЗНЫЙ | М3 | 1.0418
36 | 35310 | ЭЛЕКТРОДЫ ДИАМЕТРОМ 4 ММ Э42 | Т | 0.000382
37 | 35312 | ЭЛЕКТРОДЫ ДИАМЕТРОМ 4 ММ Э46 | Т | 0.005422
38 | 35314 | ЭЛЕКТРОДЫ ДИАМЕТРОМ 4 ММ Э50 | Т | 0.02944
40 | 36023 | ПИЛОМАТЕРИАЛЫ ХВОЙНЫХ ПОРОД БРУСКИ ОБРЕЗНЫЕ ДЛИНОЙ 4-6,5 М, ШИРИНОЙ 75-150 ММ, ТОЛЩИНОЙ 40-75 ММ I СОРТА | М3 | 0.000894
42 | 43231 | КРАСКИ МАСЛЯНЫЕ ГОТОВЫЕ К ПРИМЕНЕНИЮ ДЛЯ ВНУТРЕННИХ РАБОТ | Т | 0.007326
43 | 44059 | ВЕТОШЬ | КГ | 0.34934
44 | 44256 | ПОЛИЗОЛА ТОЛ.3ММ | М2 | 120.64
45 | 44709 | БУР СВЕРЛО (КОРОНКИ) ДЛЯ СВЕРЛЕНИЯ ОТВЕРСТИЙ ТИП, ДИАМЕТР 20ММ | ШТ | 73.92
46 | 44897 | ШЛИФКРУГИ | ШТ | 0.024172
47 | 45077 | ПРОПАН-БУТАН, СМЕСЬ ТЕХНИЧЕСКАЯ | КГ | 0.31255
49 | 54840 | БИТУМНО-ПОЛИМЕРНАЯ МАСТИКА ХОЛОДНОГО ПРИМЕНЕНИЯ "СЛАВЯНКА" ИЗОЛЯЦИОННАЯ | КГ | 46.7546
51 | С404 | АНКЕРНЫЕ БОЛЬТЫ Д.12ММ А-1 | ТН | 0.1483
52 | С405 | УГОЛОК 50Х50Х5ММ | ТН | 0.39
53 | С406 | ПОЛОСОВАЯ СТАЛЬ 30Х5ММ | ТН | 0.1424
54 | С408 | ОБТЯГИВАНИЕ СЕТКИ | М2 | 184
55 | С404-1 | Z ОБРАЗНЫЙ АНКЕРА ИЗ АРМАТУРЫ Д.12ММ А-1 | ТН | 0.0176
56 | С404-2 | П ОБРАЗНЫЕ СКОБЫ ИЗ АРМАТУРЫ Д.8ММ А-1 | ТН | 0.0218
57 | С404-2-1 | АРМАТУРЫ Д.8ММ А-1 | ТН | 0.1825
| ИТОГО ПО СТРОИТЕЛЬНЫМ МАТЕРИАЛАМ: |  | СУМ
КАПРЕКОНСТРУКЦИЯ СЕМЕЙНОЙ ПОЛИКЛИНИКИ "ШУРГУЗАР" НА 50 ПОСЕЩЕНИЯ В СУТКИ В ДЕХКАНАБАДСКОМ РАЙОНЕ КАШКАДАРЬИНСКОЙ ОБЛАСТИ
(наименование стройки)
|  | ЛОКАЛЬНЫЙ РЕСУРСНЫЙ СМЕТНЫЙ РАСЧЕТ | №3-1
(локальная ресурсная смета)
на | ВНУТРЕННАЯ ЭЛЕКТРООСВЕЩЕНИЯ (В ТОМ ЧИСЛЕ ОТ СОЛНЕЧНЫХ ПАНЕЛЕЙ,
(наименование работ и затрат, наименование объекта)
Составлен В ТЕКУЩИХ ЦЕНАХ
N п.п. | Шифр номера нормативов и коды ресурсов | Наименование работ и затрат | Единица измерения | Количество
1 | 2 | 3 | 4 | 5
ИТОГО ПО ЛОКАЛЬНОМУ РЕСУРСНОМУ РАСЧЕТУ, СОСТАВЛЕННОМУ НА ОСНОВЕ ЛОКАЛЬНОЙ РЕСУРСНОЙ ВЕДОМОСТИ N
ТРУДОВЫЕ РЕСУРСЫ
1 | 1 | ЗАТРАТЫ ТРУДА РАБОЧИХ-СТРОИТЕЛЕЙ | ЧЕЛ.-Ч | 1128.2961
| ИТОГО ПО ТРУДОВЫМ РЕСУРСАМ: |  | СУМ
СТРОИТЕЛЬНЫЕ МАШИНЫ И МЕХАНИЗМЫ
3 | 513 | ДОМКРАТЫ ГИДРАВЛИЧЕСКИЕ ГРУЗОПОДЪЕМНОСТЬЮ 63 Т | МАШ.-Ч | 1.65
4 | 521 | ДРЕЛИ ЭЛЕКТРИЧЕСКИЕ | МАШ.-Ч | 2.349
5 | 766 | КРАНЫ НА АВТОМОБИЛЬНОМ ХОДУ ПРИ РАБОТЕ НА МОНТАЖЕ ТЕХНОЛОГИЧЕСКОГО ОБОРУДОВАНИЯ 10 Т | МАШ.-Ч | 2.1817
6 | 983 | ЛЕБЕДКИ ЭЛЕКТРИЧЕСКИЕ, ТЯГОВЫМ УСИЛИЕМ 156,96 (16) КН (Т) | МАШ.-Ч | 1.65
7 | 1488 | ПОДЪЕМНИКИ ГИДРАВЛИЧЕСКИЕ ВЫСОТОЙ ПОДЪЕМА 10 М | МАШ.-Ч | 170.7902
8 | 2016 | УСТАНОВКИ ДЛЯ СВАРКИ РУЧНОЙ ДУГОВОЙ (ПОСТОЯННОГО ТОКА) | МАШ.-Ч | 9.138
9 | 2509 | АВТОМОБИЛИ БОРТОВЫЕ ГРУЗОПОДЪЕМНОСТЬЮ ДО 5 Т | МАШ.-Ч | 0.341
10 | 2510 | АВТОМОБИЛИ БОРТОВЫЕ ГРУЗОПОДЪЕМНОСТЬЮ ДО 8 Т | МАШ.-Ч | 1.8415
11 | 2875 | ПЕРФОРАТОРЫ ЭЛЕКТРИЧЕСКИЕ | МАШ.-Ч | 16.524
| ИТОГО ПО СТРОИТЕЛЬНЫМ МАШИНАМ: |  | СУМ
| В Т.Ч. ЗАРАБОТНАЯ ПЛАТА МАШИНИСТОВ: |  | СУМ
МАТЕРИАЛЬНЫЕ РЕСУРСЫ
12 | 30434 | ДЮБЕЛИ РАСПОРНЫЕ | 100ШТ | 0.2824
13 | 30475 | ДЮБЕЛИ | КГ | 41.184
14 | 30478 | ДЮБЕЛИ ДЛЯ ПРИСТРЕЛКИ | 10ШТ | 3.672
15 | 30479 | ГВОЗДЬ УСИЛЕННЫЙ | КГ | 29.744
16 | 30484 | БОЛТЫ СТРОИТЕЛЬНЫЕ С ГАЙКАМИ И ШАЙБАМИ | КГ | 0.915
17 | 30654 | ГИПСОВЫЕ ВЯЖУЩИЕ Г-3 | Т | 0.23301
18 | 31087 | КРАСКА | КГ | 1.3918
21 | 31725 | КЛЕЙ БМК-5К | КГ | 0.62
22 | 32540 | ПРОВОЛОКА СТАЛЬНАЯ НИЗКОУГЛЕРОДИСТАЯ РАЗНОГО НАЗНАЧЕНИЯ ОЦИНКОВАННАЯ ДИАМЕТРОМ 3,0 ММ | Т | 0.063732
23 | 33746 | СТАЛЬ ПОЛОСОВАЯ СПОКОЙНАЯ МАРКИ СТ3СП, ШИРИНОЙ 50-200 ММ ТОЛЩИНОЙ 4-5 ММ | Т | 0.001728
24 | 34001 | БЕНЗИН АВИАЦИОННЫЙ Б-70 | Т | 0.0032
25 | 35377 | ЭЛЕКТРОДЫ ДИАМЕТРОМ 4 ММ Э42А | КГ | 2.976
29 | 45527 | БИРКИ МАРКИРОВОЧНЫЕ | 100ШТ | 7.2489
30 | 45667 | ВТУЛКИ ИЗОЛИРУЮЩИЕ | ШТ | 174.338
31 | 45882 | ЗАГЛУШКИ | 10ШТ | 3.1
32 | 45883 | КНОПКИ МОНТАЖНЫЕ | 1000ШТ | 0.005776
33 | 46163 | СКОБЫ | 10ШТ | 661.41
34 | 49353 | ДЮБЕЛИ РАСПОРНЫЕ (МАРКА ПО ПРОЕКТУ) | ШТ | 415.4
35 | 58630 | ДЮБЕЛИ ПЛАСТМАССОВЫЕ С ШУРУПАМИ 12Х70 ММ | 10 ШТ | 5.4
36 | 63499 | ГИЛЬЗЫ СОЕДИНИТЕЛЬНЫЕ | 100ШТ | 2.8301
37 | 64055 | КОЛПАЧКИ ИЗОЛИРУЮЩИЕ | 10ШТ | 113.464
38 | 64235 | ЛЕНТА К226 | 100М | 0.01488
39 | 64674 | ПАТРОНЫ ДЛЯ ПРИСТРЕЛКИ | 10ШТ | 3.672
40 | 64806 | ПЕРЕМЫЧКИ ГИБКИЕ, ТИП ПГС-50 | ШТ | 4
41 | 64809 | ПАТРУБКИ | 10ШТ | 5.58
42 | 64851 | ПОЛОСКА ДЛЯ КРЕПЛЕНИЯ ПРОВОДОВ | 100ШТ | 68.64
43 | 64856 | ПРИПОИ ОЛОВЯННО-СВИНЦОВЫЕ БЕССУРЬМЯНИСТЫЕ МАРКИ ПОС30 | КГ | 0.275
44 | 64931 | РОЗЕТКИ ПОТОЛОЧНЫЕ | 100ШТ | 0.5916
45 | 65155 | СЖИМЫ ОТВЕТВИТЕЛЬНЫЕ | 100ШТ | 0.6839
46 | 65157 | СЖИМ СОЕДИНИТЕЛЬНЫЙ | 100ШТ | 2.7456
47 | 65312 | ТРУБКА ПОЛИХЛОРВИНИЛОВАЯ | КГ | 1.388
48 | 65317 | ТРУБЫ ПОЛИВИНИЛХЛОРИДНЫЕ ХВТ | КГ | 18.9904
49 | 65758 | ШПИЛЬКИ | ШТ | 59.16
51 | 97117 | ЛЕНТА ЛИПКАЯ ИЗОЛЯЦИОННАЯ НА ПОЛИКАСИНОВОМ КОМПАУНДЕ МАРКИ ЛСЭПЛ, ШИРИНОЙ 20-30 ММ, ТОЛЩИНОЙ ОТ 0,14 ДО 0,19 ММ ВКЛЮЧИТЕЛЬНО | КГ | 0.6129
52 | 0 | ПОДРАЗЕТНИКИ ДЛЯ ВЫКЛЮЧАТЕЛЕЙ ОДНОКЛАВИШНЫХ | ШТ | 6
53 | С413 | СВЕТОДИОДНЫЕ СВЕТИЛЬНИКИ НАКЛАДНАЯ ПАНЕЛЬ РАЗМ.300Х300ММ ЛЕД 24ВТ | ШТ | 46
54 | С414 | НАКЛАДНОЙ СВЕТОДИОДНЫЙ СВЕТИЛЬНИК МАРКИ "FLD-402" 36W (АНАЛОГ ЛПО 2Х18W) | ШТ | 29
55 | С415 | ГЕРМЕТИЧНЫЙ СВЕТИЛЬНИК МАРКИ "RIO CHROME" НПП 1Х18W (IP44) | ШТ | 6
56 | С503 | НАКОНЕЧНИКИ КАБЕЛЬНЫЕ 10ММ2 | ШТ | 8
57 | 040 | ВЫКЛЮЧАТЕЛЬ ОДНОКЛАВИШНЫЙ ДЛЯ СКРЫТОЙ ПРОВОДКИ, ТИП С-1-86-10/220 | ШТ | 6
58 | 101-0302 | ЗАДЕЛКА КОНЦЕВАЯ 10ММ2 | ШТ | 4
59 | 101-0304 | РОЗЕТКА С ЗАЗЕМЛЯЩИМИ КОНТАКТАМИ | ШТ | 18
60 | 101-0305 | ПОДРОЗЕТНИКИ ДЛЯ РОЗЕТОК С ЗАЗЕМЛЯЩИМИ КОНТАКТАМИ | ШТ | 18
61 | 101-0306 | КОРОБКА У-197 | ШТ | 63
62 | 101-0313 | РОЗЕТКА ШТЕПСЕЛЬНАЯ ПРИ СКРЫТОЙ ПРОВОДКЕ | ШТ | 61
63 | 101-0373 | ПОДРОЗЕТНИКИ ДЛЯ ВЫКЛЮЧАТЕЛЕЙ ОДНОКЛАВИШНЫХ | ШТ | 2
64 | 101-0374 | ПОДРОЗЕТНИКИ ДЛЯ ВЫКЛЮЧАТЕЛЕЙ ДВУХКЛАВИШНЫХ | ШТ | 27
65 | 101-0376 | ПОДРОЗЕТНИКИ ДЛЯ ШТЕПСЕЛЬНЫХ РОЗЕТОК | ШТ | 61
66 | 101-03060 | КОРОБКА ОТВЕТВИТЕЛЬНАЯ У197У4 | ШТ | 4
67 | С415-222 | КРОНШТЕЙН МЕТАЛЛИЧЕСКИЙ ДЛЯ НАСТЕННЫХ СВЕТИЛЬНИКОВ (ЛПО 1Х18W) | ШТ | 12
68 | 910-0201 | ВЫКЛЮЧАТЕЛЬ ОДНОКЛАВИШНЫЙ НАКЛАДНОЙ ПРИ СКРЫТОЙ ПРОВОДКЕ | ШТ | 2
69 | 910-0203 | ВЫКЛЮЧАТЕЛЬ ДВУХКЛАВИШНЫЙ ПРИ СКРЫТОЙ ПРОВОДКЕ | ШТ | 27
70 | 971-0601 | ПОЛИЭТИЛЕНОВАЯ ПВХ ТРУБА Ф40ММ | М | 46
71 | 971-0602 | ПОЛИЭТИЛЕНОВАЯ ПВХ ТРУБА Ф20ММ | М | 78
72 | 972-0602 | ПОЛИЭТИЛЕНОВАЯ ПВХ ТРУБА Ф25ММ | М | 186
| ИТОГО ПО СТРОИТЕЛЬНЫМ МАТЕРИАЛАМ: |  | СУМ
КОНСТРУКЦИИ ЗАВОДСКОГО ИЗГОТОВЛЕНИЯ
73 | 62379Т | ПРОВОДА ВВГ 2Х1,5ММ | М | 86
74 | 62390Т | ПРОВОДА ВВГ 3Х2,5ММ | М | 809
75 | 62380Т | ПРОВОДА ВВГ 3Х1,5ММ | М | 1207
76 | 62383Т | КАБЕЛИ СОЛНЕЧНЫЙ ОДНОЖИЛЬНЫЙ СЕЧ.1Х4,0ММ2 МАРКИ PV-IF | М | 186
77 | 62384Т | КАБЕЛ С МЕДНЫМИ ЖИЛАМИ В ПВХ ИЗОЛЯЦИИ СЕЧ.5Х10ММ2 МАРКИ ВВГНГ-0,1 | М | 169
78 | 62382Т | КАБЕЛИ СИЛОВЫЕ С МЕДНЫМИ ЖИЛАМИ В ПВХ ИЗОЛЯЦИИ И ОБОЛОЧКЕ МАРКИ ВВГ-4 (4 ЖИЛЫ) 4Х10ММ2 | М | 55
| ИТОГО КОНСТРУКЦИИ ЗАВОДСКОГО ИЗГОТОВЛЕНИЯ: |  | СУМ
ОБОРУДОВАНИЕ
79 | 242 | СОЛНЕЧНАЯ ПАНЕЛЬ (МОНО КРИСТАЛЛИЧЕСКАЯ) 550 ВАТТ | ШТ | 27
80 | 243 | КОНТРОЛЛЕР РWМ 20А (12/24 ВОЛЬТ) | ШТ | 27
81 | 244 | ИНВЕНТОР 2000ВАТТ (24 ВОЛЬТ) | ШТ | 1
82 | 245 | ГЕЛИЕВЫЙ АККУМЛЯТОР 150 АМПЕР | ШТ | 3
83 | 246 | АВТОМАТИЧЕСКИЙ ВЫКЛЮЧАТЕЛЬ ПОСТАЯННОГО ТОКА МАРКИ EDBI-63/С20/4 | ШТ | 2
84 | 247 | КОННЕКТОР (ПАРА) | ШТ | 54
85 | 248 | ТРЕХФАЗНЫЙ ИНВЕРТОР МОЩШ.16КВТ, IP66 | ШТ | 1
86 | 249 | ПРЕДОХРАНИТЕЛИ-РАЗЪЕДИНИТЕЛИ ПР32 1Р 10-38 32А | ШТ | 27
87 | 2411 | ЩИТКИ ОСВЕТИТЕЛЬНЫЕ УОЩВ-12 | ШТ | 1
88 | 2412 | ЩИТКИ ОСВЕТИТЕЛЬНЫЕ ОЩВ-3 | ШТ | 1
89 | 2413 | ЩИТКИ ОСВЕТИТЕЛЬНЫЕ УОЩВ-6 (ДЛЯ ФАНКОИЛ) | ШТ | 1
90 | 2414 | ЩИТКИ ОСВЕТИТЕЛЬНЫЕ ОЩВ-1 | ШТ | 1
91 | 83-22 | ДАТЧИК ДВИЖЕНИЯ ST05C | ШТ | 4
92 | 83-23 | АВТОМАТ ЗАЩИТНОГО ОТКЛЮЧЕНИЯ ТИПА 25А УЗО | ШТ | 2
93 | 111-0101 | СВЕТОВЫЕ НАСТЕННЫЕ УКАЗАТЕЛИ "ВЫХОД" DC-502 | ШТ | 3
| ИТОГО ОБОРУДОВАНИЕ: |  | СУМ
КАПРЕКОНСТРУКЦИЯ СЕМЕЙНОЙ ПОЛИКЛИНИКИ "ШУРГУЗАР" НА 50 ПОСЕЩЕНИЯ В СУТКИ В ДЕХКАНАБАДСКОМ РАЙОНЕ КАШКАДАРЬИНСКОЙ ОБЛАСТИ
(наименование стройки)
|  | ЛОКАЛЬНЫЙ РЕСУРСНЫЙ СМЕТНЫЙ РАСЧЕТ | №4-1
(локальная ресурсная смета)
на | ЛОКАЛЬНЫЙ СЕТЬ,
(наименование работ и затрат, наименование объекта)
Составлен В ТЕКУЩИХ ЦЕНАХ
N п.п. | Шифр номера нормативов и коды ресурсов | Наименование работ и затрат | Единица измерения | Количество
1 | 2 | 3 | 4 | 5
ИТОГО ПО ЛОКАЛЬНОМУ РЕСУРСНОМУ РАСЧЕТУ, СОСТАВЛЕННОМУ НА ОСНОВЕ ЛОКАЛЬНОЙ РЕСУРСНОЙ ВЕДОМОСТИ N
ТРУДОВЫЕ РЕСУРСЫ
1 | 1 | ЗАТРАТЫ ТРУДА РАБОЧИХ-СТРОИТЕЛЕЙ | ЧЕЛ.-Ч | 150.98
| ИТОГО ПО ТРУДОВЫМ РЕСУРСАМ: |  | СУМ
СТРОИТЕЛЬНЫЕ МАШИНЫ И МЕХАНИЗМЫ
3 | 521 | ДРЕЛИ ЭЛЕКТРИЧЕСКИЕ | МАШ.-Ч | 27.072
4 | 766 | КРАНЫ НА АВТОМОБИЛЬНОМ ХОДУ ПРИ РАБОТЕ НА МОНТАЖЕ ТЕХНОЛОГИЧЕСКОГО ОБОРУДОВАНИЯ 10 Т | МАШ.-Ч | 0.024
| ИТОГО ПО СТРОИТЕЛЬНЫМ МАШИНАМ: |  | СУМ
| В Т.Ч. ЗАРАБОТНАЯ ПЛАТА МАШИНИСТОВ: |  | СУМ
МАТЕРИАЛЬНЫЕ РЕСУРСЫ
6 | 30478 | ДЮБЕЛИ ДЛЯ ПРИСТРЕЛКИ | 10ШТ | 4.08
7 | 30654 | ГИПСОВЫЕ ВЯЖУЩИЕ Г-3 | Т | 0.00564
8 | 31692 | КЛЕЙ 88-СА | КГ | 4.7376
9 | 33746 | СТАЛЬ ПОЛОСОВАЯ СПОКОЙНАЯ МАРКИ СТ3СП, ШИРИНОЙ 50-200 ММ ТОЛЩИНОЙ 4-5 ММ | Т | 0.00192
10 | 46163 | СКОБЫ | 10ШТ | 112.8
11 | 58630 | ДЮБЕЛИ ПЛАСТМАССОВЫЕ С ШУРУПАМИ 12Х70 ММ | 10 ШТ | 112.8
12 | 64674 | ПАТРОНЫ ДЛЯ ПРИСТРЕЛКИ | 10ШТ | 4.08
13 | 65312 | ТРУБКА ПОЛИХЛОРВИНИЛОВАЯ | КГ | 0.564
14 | 16 | ПАТЧ-ПАНЕЛЬ 24 ПОРТА UTP 5 САT РР24-1UC5EU-D05 FIBER РRO | ШТ | 1
15 | 101-0301 | КОННЕКТОР RJ45 | ШТ | 20
16 | 101-0302 | РАЗЪЕМ UTP 5 САT С КАЛПАЧКОМ RJ45 | ШТ | 20
17 | 101-0303 | ГОФРИРОВАННАЯ ТРУБА ПЛАСТИКОВАЯ ГФ3 Д.16ММ | М | 470
18 | 101-0304 | ШНУР СОЕДИНИТЕЛЬНЫЙ UTP, 5 КАТ0,3М РС01-С5Е-ХХМ FIBER РRO | ШТ | 8
19 | 101-0305 | ПОДРОЗЕТНИКИ ДЛЯ РОЗЕТОК | ШТ | 20
20 | 101-0306 | КОМПЮТЕРНАЯ+ТЕЛЕФОННАЯ РОЗЕТКА | ШТ | 20
21 | 101-0307 | КЛИПЦА Д.16ММ | ШТ | 230
22 | 101-0308 | САМОРЕЗ ПО МЕТАЛЛУ СЕЧ.3,5Х35ММ | КГ | 1
23 | 101-0309 | ДЮБЕЛЬ ПЛАСТИКОВЫЙ | ШТ | 230
24 | 101-0310 | ХОМУТ КАБЕЛЬНЫЙ/CABLE CLAMP 4.8X200MM, 100PSC/PACK | ШТ | 2
25 | 101-0311 | ИЗОЛЕНТА | ШТ | 2
| ИТОГО ПО СТРОИТЕЛЬНЫМ МАТЕРИАЛАМ: |  | СУМ
КОНСТРУКЦИИ ЗАВОДСКОГО ИЗГОТОВЛЕНИЯ
26 | СЦЕНА | СЕТЕВОЙ КАБЕЛЬ МАРКИ UTP CAT 5Е СЕЧ.4Х2Х0,52ММ | М | 470
| ИТОГО КОНСТРУКЦИИ ЗАВОДСКОГО ИЗГОТОВЛЕНИЯ: |  | СУМ
ОБОРУДОВАНИЕ
27 | 111 | РОЕ КОММУТАТОР УРОВНЯ 2, HUB (SWITCH) 24 ПОРТОВ (TENDA G1008D) SNR | ШТ | 1
28 | 112 | ОДНОВОЛОКОННЫЙ МОДУЛЬ, SFP+ (ПРИЕМ) | ШТ | 1
29 | 113 | ОДНОВОЛОКОННЫЙ МОДУЛЬ, SFP+ (ПЕРЕДАЧА) | ШТ | 2
30 | 114 | СЕРВЕРНЫЙ ШКАФ НАПОЛЬНЫЙ 21U | ШТ | 1
31 | 115 | КАБЕЛЬНЫЙ ОРГАНАЙЗЕР 42, 1U С005-1МСМ FIBER РRO | ШТ | 1
| ИТОГО ОБОРУДОВАНИЕ: |  | СУМ
КАПРЕКОНСТРУКЦИЯ СЕМЕЙНОЙ ПОЛИКЛИНИКИ "ШУРГУЗАР" НА 50 ПОСЕЩЕНИЯ В СУТКИ В ДЕХКАНАБАДСКОМ РАЙОНЕ КАШКАДАРЬИНСКОЙ ОБЛАСТИ
(наименование стройки)
|  | ЛОКАЛЬНЫЙ РЕСУРСНЫЙ СМЕТНЫЙ РАСЧЕТ | №5-1
(локальная ресурсная смета)
на | СЛАБЫЕ ТОКИ,
(наименование работ и затрат, наименование объекта)
Составлен В ТЕКУЩИХ ЦЕНАХ
N п.п. | Шифр номера нормативов и коды ресурсов | Наименование работ и затрат | Единица измерения | Количество
1 | 2 | 3 | 4 | 5
ИТОГО ПО ЛОКАЛЬНОМУ РЕСУРСНОМУ РАСЧЕТУ, СОСТАВЛЕННОМУ НА ОСНОВЕ ЛОКАЛЬНОЙ РЕСУРСНОЙ ВЕДОМОСТИ N
ТРУДОВЫЕ РЕСУРСЫ
1 | 1 | ЗАТРАТЫ ТРУДА РАБОЧИХ-СТРОИТЕЛЕЙ | ЧЕЛ.-Ч | 313.4339
| ИТОГО ПО ТРУДОВЫМ РЕСУРСАМ: |  | СУМ
СТРОИТЕЛЬНЫЕ МАШИНЫ И МЕХАНИЗМЫ
3 | 521 | ДРЕЛИ ЭЛЕКТРИЧЕСКИЕ | МАШ.-Ч | 39.5805
4 | 642 | МАШИНЫ МОНТАЖНЫЕ ДЛЯ ВЫПОЛНЕНИЯ РАБОТ ПРИ ПРОКЛАДКЕ И МОНТАЖЕ КАБЕЛЯ НА БАЗЕ АВТОМОБИЛЯ ГАЗ-66 | МАШ.-Ч | 0.68
5 | 1522 | ПОДЪЕМНИКИ МАЧТОВЫЕ СТРОИТЕЛЬНЫЕ 0,5 Т | МАШ.-Ч | 0.08319
6 | 2509 | АВТОМОБИЛИ БОРТОВЫЕ ГРУЗОПОДЪЕМНОСТЬЮ ДО 5 Т | МАШ.-Ч | 0.1298
| ИТОГО ПО СТРОИТЕЛЬНЫМ МАШИНАМ: |  | СУМ
| В Т.Ч. ЗАРАБОТНАЯ ПЛАТА МАШИНИСТОВ: |  | СУМ
МАТЕРИАЛЬНЫЕ РЕСУРСЫ
7 | 9218 | ВОДА ДИСТИЛЛИРОВАННАЯ | КГ | 5.6
8 | 30654 | ГИПСОВЫЕ ВЯЖУЩИЕ Г-3 | Т | 0.007958
9 | 31226 | ЛАК БТ-577 | Т | 4e-05
10 | 31692 | КЛЕЙ 88-СА | КГ | 5.1811
11 | 32539 | ПРОВОЛОКА СТАЛЬНАЯ НИЗКОУГЛЕРОДИСТАЯ РАЗНОГО НАЗНАЧЕНИЯ ОЦИНКОВАННАЯ ДИАМЕТРОМ 1,6 ММ | Т | 0.00025
16 | 35101 | ШУРУПЫ С ПОЛУКРУГЛОЙ ГОЛОВКОЙ 4Х40 ММ | Т | 0.001135
17 | 39714 | ГЛУХАРИ | 100ШТ | 0.165
18 | 41014 | ДЮБЕЛИ МОНТАЖНЫЕ | 10 ШТ | 17.7
21 | 46163 | СКОБЫ | 10ШТ | 123.36
23 | 58630 | ДЮБЕЛИ ПЛАСТМАССОВЫЕ С ШУРУПАМИ 12Х70 ММ | 10 ШТ | 137.26
26 | 65312 | ТРУБКА ПОЛИХЛОРВИНИЛОВАЯ | КГ | 0.6168
29 | 97117 | ЛЕНТА ЛИПКАЯ ИЗОЛЯЦИОННАЯ НА ПОЛИКАСИНОВОМ КОМПАУНДЕ МАРКИ ЛСЭПЛ, ШИРИНОЙ 20-30 ММ, ТОЛЩИНОЙ ОТ 0,14 ДО 0,19 ММ ВКЛЮЧИТЕЛЬНО | КГ | 0.225
30 | СЦЕНА | КОРОБ ПЛАСТМАССОВЫЙ РАЗ.25Х30 ММ | М | 59
31 | 101-1631 | КОРОБКА ОТВЕТИТЕЛЬНАЯ КС4 | ШТ | 25
| ИТОГО ПО СТРОИТЕЛЬНЫМ МАТЕРИАЛАМ: |  | СУМ
КОНСТРУКЦИИ ЗАВОДСКОГО ИЗГОТОВЛЕНИЯ
32 | СЦЕНА | КАБЕЛЬ ТЕЛЕФОННЫЙ ТПП СЕЧ 10Х2Х0,5 ММ | М | 31
33 | СЦЕНА | ПРОВОД ТЕЛЕФОННЫЙ ТРБН СЕЧ 2Х1Х0,25 ТРБН | М | 263
34 | СЦЕНА | ПРОВОД ТЕЛЕФОННЫЙ СЕЧ 1Х2Х0,75 ТРБН | М | 189
35 | СЦЕНА | ПРОВОД ОСВЕТИТЕЛЬНЫЙ ПУНП СЕЧ 2Х0,75 | М | 31
36 | 101-1606 | КОРОБКА РАСПРЕДЕЛИТЕЛЬНАЯ НА 20-КЛЕММ ДЛЯ РАСКЛЮЧЕНИЯ КАБЕЛЯ ТПП-10 КС-10 | ШТ | 2
| ИТОГО КОНСТРУКЦИИ ЗАВОДСКОГО ИЗГОТОВЛЕНИЯ: |  | СУМ
ОБОРУДОВАНИЕ
37 | 111-1603 | ОХРАННО-ПОЖАРНЫЙ ПРИБОР 10-ЗОН ПАНЕЛЬ+МЕСТО ДЛЯ УСТАНОВКИ АККУМЛЯТОРА+РЕЗЕРВНОЕ-ПИТАНИЕ+ЗАРЯДКА АКБ+КЛЕММА 12V-250ТА ДЛЯ ПИТАНИЯ ДЕТЕКТОРОВ ППСУ-10(12V) | ШТ | 1
38 | 111-1630 | УНИВЕРСАЛЬНЫЙ ТРАНСФОРМАТОРНЫЙ Б/П-12V-3А С ЗАРЯДНЫМ УСТРОЙСТВОМ УПБ-3А (Т)-12V | ШТ | 2
39 | 111-1632 | ДАТЧИК ПОЖАРНЫЙ ДЫМОВОЙ SD2014 | ШТ | 50
40 | 111-1633 | ДАЧИК ПОЖАРНЫЙ РУЧНОЙ ИПР | ШТ | 4
41 | 111-1639 | СИСТ.ОПОВЕЩЕНИЯ О ПОЖАРЕ И СТИХИЙНЫХ БЕДСТВИЯХ ПОДКЛЮЧЕНИЕ МИКРОФОНА-ФЛЕШКИ-РАДИО FM ЦВЕТ ЗОЛОТОЙ СООМА 200W | ШТ | 1
42 | 111-9021 | НАСТЕННЫЙ ДИНАМИК (КОЛОНКА)-МОЩНОСТЬ 3-6W 1 ДИФУЗОР С РЕГУЛЯТОРОМ ГРОМКОСТИ (БЕЛЫЙ) ДИНАМИКИ-515 | ШТ | 8
43 | 111-9045 | НАСТЕННЫЙ ДИНАМИК (КОЛОНКА)-МОЩНОСТЬ 10W 1 ДИФУЗОР КОРПУС-КВАДРАТНЫЙ-БЕЛЫЙ (СООМА) ДИНАМИКИ-507 | ШТ | 6
44 | 115-1635 | ОПОВЕЩАТЕЛЬ ОХРАННО-ПОЖАРНЫЙ КОМБИНИРОВАННЫЙ СВЕТО-ЗВУКОВОЙ (10/30МА 9-27В 100ДБ КОРПУС БЕЛО-КРАСНЫЙ) СУЗ ОПОП 124-7 | ШТ | 2
45 | 115-1660 | ПРИБОР "СИРЕНА" | ШТ | 1
| ИТОГО ОБОРУДОВАНИЕ: |  | СУМ
КАПРЕКОНСТРУКЦИЯ СЕМЕЙНОЙ ПОЛИКЛИНИКИ "ШУРГУЗАР" НА 50 ПОСЕЩЕНИЯ В СУТКИ В ДЕХКАНАБАДСКОМ РАЙОНЕ КАШКАДАРЬИНСКОЙ ОБЛАСТИ
(наименование стройки)
|  | ЛОКАЛЬНЫЙ РЕСУРСНЫЙ СМЕТНЫЙ РАСЧЕТ | №6-1
(локальная ресурсная смета)
на | ВИДЕОНАБЛЮДЕНИЕ,
(наименование работ и затрат, наименование объекта)
Составлен В ТЕКУЩИХ ЦЕНАХ
N п.п. | Шифр номера нормативов и коды ресурсов | Наименование работ и затрат | Единица измерения | Количество
1 | 2 | 3 | 4 | 5
ИТОГО ПО ЛОКАЛЬНОМУ РЕСУРСНОМУ РАСЧЕТУ, СОСТАВЛЕННОМУ НА ОСНОВЕ ЛОКАЛЬНОЙ РЕСУРСНОЙ ВЕДОМОСТИ N
ТРУДОВЫЕ РЕСУРСЫ
1 | 1 | ЗАТРАТЫ ТРУДА РАБОЧИХ-СТРОИТЕЛЕЙ | ЧЕЛ.-Ч | 174.96
| ИТОГО ПО ТРУДОВЫМ РЕСУРСАМ: |  | СУМ
СТРОИТЕЛЬНЫЕ МАШИНЫ И МЕХАНИЗМЫ
3 | 112 | АВТОПОГРУЗЧИКИ 5 Т | МАШ.-Ч | 0.12
4 | 521 | ДРЕЛИ ЭЛЕКТРИЧЕСКИЕ | МАШ.-Ч | 21.1392
5 | 766 | КРАНЫ НА АВТОМОБИЛЬНОМ ХОДУ ПРИ РАБОТЕ НА МОНТАЖЕ ТЕХНОЛОГИЧЕСКОГО ОБОРУДОВАНИЯ 10 Т | МАШ.-Ч | 0.0869
6 | 1488 | ПОДЪЕМНИКИ ГИДРАВЛИЧЕСКИЕ ВЫСОТОЙ ПОДЪЕМА 10 М | МАШ.-Ч | 3.002
7 | 2016 | УСТАНОВКИ ДЛЯ СВАРКИ РУЧНОЙ ДУГОВОЙ (ПОСТОЯННОГО ТОКА) | МАШ.-Ч | 1.3758
8 | 2509 | АВТОМОБИЛИ БОРТОВЫЕ ГРУЗОПОДЪЕМНОСТЬЮ ДО 5 Т | МАШ.-Ч | 0.0209
9 | 2510 | АВТОМОБИЛИ БОРТОВЫЕ ГРУЗОПОДЪЕМНОСТЬЮ ДО 8 Т | МАШ.-Ч | 0.066
10 | 2875 | ПЕРФОРАТОРЫ ЭЛЕКТРИЧЕСКИЕ | МАШ.-Ч | 0.9196
| ИТОГО ПО СТРОИТЕЛЬНЫМ МАШИНАМ: |  | СУМ
| В Т.Ч. ЗАРАБОТНАЯ ПЛАТА МАШИНИСТОВ: |  | СУМ
МАТЕРИАЛЬНЫЕ РЕСУРСЫ
11 | 28523 | КРЕПЛЕНИЯ ДЛЯ ПЛАСТИКОВЫХ ТРУБ | КОМПЛ | 25.46
12 | 30654 | ГИПСОВЫЕ ВЯЖУЩИЕ Г-3 | Т | 0.004404
13 | 31248 | ЛАК БИТУМНЫЙ БТ-123 | Т | 0.000444
14 | 31692 | КЛЕЙ 88-СА | КГ | 3.6994
15 | 31725 | КЛЕЙ БМК-5К | КГ | 0.038
16 | 32540 | ПРОВОЛОКА СТАЛЬНАЯ НИЗКОУГЛЕРОДИСТАЯ РАЗНОГО НАЗНАЧЕНИЯ ОЦИНКОВАННАЯ ДИАМЕТРОМ 3,0 ММ | Т | 0.000459
17 | 35377 | ЭЛЕКТРОДЫ ДИАМЕТРОМ 4 ММ Э42А | КГ | 0.3744
18 | 45667 | ВТУЛКИ ИЗОЛИРУЮЩИЕ | ШТ | 3.42
19 | 45882 | ЗАГЛУШКИ | 10ШТ | 0.19
20 | 46163 | СКОБЫ | 10ШТ | 89.353
21 | 49353 | ДЮБЕЛИ РАСПОРНЫЕ (МАРКА ПО ПРОЕКТУ) | ШТ | 25.46
22 | 58630 | ДЮБЕЛИ ПЛАСТМАССОВЫЕ С ШУРУПАМИ 12Х70 ММ | 10 ШТ | 88.08
23 | 64809 | ПАТРУБКИ | 10ШТ | 0.342
24 | 64963 | СТАЛЬ ПОЛОСОВАЯ КИПЯЩАЯ 40Х2,5 ММ | Т | 0.00972
25 | 65312 | ТРУБКА ПОЛИХЛОРВИНИЛОВАЯ | КГ | 0.4404
26 | 13 | КОННЕКТОР RJ45 | ШТ | 12
27 | 17 | ЭЛЕКТРО-ПЕРЕНОСКА (ПИЛОТ)НА 6 РОЗЕТОК | ШТ | 1
28 | 21 | ТРУБА ГОФРИРОВАННАЯ ПВХ ДИАМЕТРОМ 15ММ | М | 19
| ИТОГО ПО СТРОИТЕЛЬНЫМ МАТЕРИАЛАМ: |  | СУМ
КОНСТРУКЦИИ ЗАВОДСКОГО ИЗГОТОВЛЕНИЯ
29 | СЦЕНА | КАБЕЛЬ МАРКИ КСВПВ5Е 4Х2Х052 | М | 348
30 | СЦЕНА | ПРОВОД МАРКИ ПУГВ 1Х6,0ММ2 ЖЕЛТО-ЗЕЛЕНЫЙ (ДЛЯ ЗАЗЕМЛЕНИЯ) | М | 29
31 | СЦЕНА | ПРОВОД АЛЮМИНЕВЫЙ МАРКИ ПУНП 2Х1,5ММ2 | М | 19
| ИТОГО КОНСТРУКЦИИ ЗАВОДСКОГО ИЗГОТОВЛЕНИЯ: |  | СУМ
ОБОРУДОВАНИЕ
32 | 110 | КАМЕРА УЛИЧНОГО ВИДЕОНАБЛЮДЕНИЯ-2МП HIKVIZION DS-2CD1023GO-I | ШТ | 4
33 | 111 | КАМЕРА КУПОЛЬНАЯ ВНУТРЕННАЯ ВИДЕОНАБЛЮДЕНИЯ-2МП HIKVIZION DS-2CD1323GO-I | ШТ | 8
34 | 112 | КОРОБКА КОММУТАТЦИОННАЯ 85Х85СМ IP65 | ШТ | 19
35 | 114 | СЕТЕВОЙ КОММУТАТОР 24/2 ПОРТОВ HIKVIZION PXT-S2790G-24 TX | ШТ | 1
36 | 115 | LED МОНИТОР 32 МАРКИ DS-D5032FC | ШТ | 1
37 | 116 | БЛОК БЕЗПЕРЕБОЙНОГО ПИТАНИЯ UPS 2000VA | ШТ | 1
38 | 119 | ЦИФРОВОЙ ВИДЕОРЕГИСТРАТОР МАРКИ DS-7204/08/16HGHI-F1 (16 КАНАЛОВ) HD1080P LITE 1U TURBO HD | ШТ | 1
39 | 120 | ПРОФЕССИОНАЛЬНЫЙ ДИСК ВИДЕОНАБЛЮДЕНИЯ WD40PURX-78 8TB PURPLE | ШТ | 1
| ИТОГО ОБОРУДОВАНИЕ: |  | СУМ
КАПРЕКОНСТРУКЦИЯ СЕМЕЙНОЙ ПОЛИКЛИНИКИ "ШУРГУЗАР" НА 50 ПОСЕЩЕНИЯ В СУТКИ В ДЕХКАНАБАДСКОМ РАЙОНЕ КАШКАДАРЬИНСКОЙ ОБЛАСТИ
(наименование стройки)
|  | ЛОКАЛЬНЫЙ РЕСУРСНЫЙ СМЕТНЫЙ РАСЧЕТ | №7-1
(локальная ресурсная смета)
на | ОТОПЛЕНИЕ, ВЕНТИЛЯЦИЯ,
(наименование работ и затрат, наименование объекта)
Составлен В ТЕКУЩИХ ЦЕНАХ
N п.п. | Шифр номера нормативов и коды ресурсов | Наименование работ и затрат | Единица измерения | Количество
1 | 2 | 3 | 4 | 5
ИТОГО ПО ЛОКАЛЬНОМУ РЕСУРСНОМУ РАСЧЕТУ, СОСТАВЛЕННОМУ НА ОСНОВЕ ЛОКАЛЬНОЙ РЕСУРСНОЙ ВЕДОМОСТИ N
ТРУДОВЫЕ РЕСУРСЫ
1 | 1 | ЗАТРАТЫ ТРУДА РАБОЧИХ-СТРОИТЕЛЕЙ | ЧЕЛ.-Ч | 367.4923
| ИТОГО ПО ТРУДОВЫМ РЕСУРСАМ: |  | СУМ
СТРОИТЕЛЬНЫЕ МАШИНЫ И МЕХАНИЗМЫ
3 | 112 | АВТОПОГРУЗЧИКИ 5 Т | МАШ.-Ч | 0.00403
4 | 521 | ДРЕЛИ ЭЛЕКТРИЧЕСКИЕ | МАШ.-Ч | 0.64655
5 | 698 | КРАНЫ БАШЕННЫЕ ПРИ РАБОТЕ НА ДРУГИХ ВИДАХ СТРОИТЕЛЬСТВА 8 Т | МАШ.-Ч | 0.0297
6 | 762 | КРАНЫ НА АВТОМОБИЛЬНОМ ХОДУ ПРИ РАБОТЕ НА ДРУГИХ ВИДАХ СТРОИТЕЛЬСТВА 10 Т | МАШ.-Ч | 0.23909
7 | 913 | КОТЛЫ БИТУМНЫЕ ПЕРЕДВИЖНЫЕ 400 Л | МАШ.-Ч | 0.45715
8 | 969 | ЛЕБЕДКИ РУЧНЫЕ И РЫЧАЖНЫЕ, ТЯГОВЫМ УСИЛИЕМ 31,39 (3,2) КН (Т) | МАШ.-Ч | 3
9 | 975 | ЛЕБЕДКИ ЭЛЕКТРИЧЕСКИЕ, ТЯГОВЫМ УСИЛИЕМ ДО 5,79 (0,59) КН (Т) | МАШ.-Ч | 0.00403
10 | 977 | ЛЕБЕДКИ ЭЛЕКТРИЧЕСКИЕ, ТЯГОВЫМ УСИЛИЕМ 19,62 (2) КН (Т) | МАШ.-Ч | 0.022932
11 | 1041 | ШУРУПОВЕРТЫ | МАШ.-Ч | 2.99
12 | 1369 | НОЖНИЦЫ ЭЛЕКТРИЧЕСКИЕ | МАШ.-Ч | 0.9
13 | 1383 | УСТАНОВКИ ДЛЯ ИЗГОТОВЛЕНИЯ БАНДАЖЕЙ, ДИАФРАГМ, ПРЯЖЕК | МАШ.-Ч | 0.55751
14 | 1521 | ПОДЪЕМНИКИ СТРОИТЕЛЬНЫЕ ГРУЗОПАССАЖИРСКИЕ ГРУЗОПОДЪЕМНОСТЬ ДО 0,8 Т | МАШ.-Ч | 0.36
15 | 1522 | ПОДЪЕМНИКИ МАЧТОВЫЕ СТРОИТЕЛЬНЫЕ 0,5 Т | МАШ.-Ч | 0.007476
16 | 2011 | УСТАНОВКИ ДЛЯ ГИДРАВЛИЧЕСКИХ ИСПЫТАНИЙ ТРУБОПРОВОДОВ, ДАВЛЕНИЕ НАГНЕТАНИЯ, НИЗКОЕ 0,1 (1) МПА (КГС/СМ2), ВЫСОКОЕ 10 (100) МПА (КГС/СМ2) | МАШ.-Ч | 2.2899
17 | 2016 | УСТАНОВКИ ДЛЯ СВАРКИ РУЧНОЙ ДУГОВОЙ (ПОСТОЯННОГО ТОКА) | МАШ.-Ч | 7.0953
18 | 2209 | ШУРУПОВЕРТЫ СТРОИТЕЛЬНО-МОНТАЖНЫЕ | МАШ.-Ч | 1.08
19 | 2499 | АВТОМОБИЛИ БОРТОВЫЕ ГРУЗОПОДЪЕМНОСТЬЮ ДО 5 Т | МАШ.-Ч | 0.027
20 | 2509 | АВТОМОБИЛИ БОРТОВЫЕ ГРУЗОПОДЪЕМНОСТЬЮ ДО 5 Т | МАШ.-Ч | 2.1309
21 | 2515 | АГРЕГАТЫ ОКРАСОЧНЫЕ ВЫСОКОГО ДАВЛЕНИЯ ДЛЯ ОКРАСКИ ПОВЕРХНОСТЕЙ КОНСТРУКЦИЙ МОЩНОСТЬЮ 1 КВТ | МАШ.-Ч | 0.52472
22 | 2577 | АППАРАТЫ ДЛЯ ГАЗОВОЙ СВАРКИ И РЕЗКИ | МАШ.-Ч | 3.8412
23 | 2873 | ПЕРФОРАТОРЫ ЭЛЕКТРИЧЕСКИЕ | МАШ.-Ч | 5.06
24 | 2875 | ПЕРФОРАТОРЫ ЭЛЕКТРИЧЕСКИЕ | МАШ.-Ч | 11.9098
25 | 3364 | СВАРОЧНЫЕ АППАРАТЫ РУЧНЫЕ ДЛЯ СВАРКИ ПЛАСТИКОВЫХ ТРУБ | МАШ.-Ч | 17.922
| ИТОГО ПО СТРОИТЕЛЬНЫМ МАШИНАМ: |  | СУМ
| В Т.Ч. ЗАРАБОТНАЯ ПЛАТА МАШИНИСТОВ: |  | СУМ
МАТЕРИАЛЬНЫЕ РЕСУРСЫ
26 | 9219 | ВОДА | М3 | 3.4052
27 | 9219 | ВОДА | М3 | 0.7476
28 | 14732 | МИНЕРАЛОВАТНЫЕ СКОРЛУПЫ | М3 | 0.21115
29 | 22455 | РАСТВОР ГОТОВЫЙ КЛАДОЧНЫЙ ЦЕМЕНТНЫЙ, МАРКА: 200 | М3 | 0.00231
30 | 30027 | АСБЕСТОВЫЙ ШНУР ОБЩЕГО НАЗНАЧЕНИЯ (ШАОН-1), ДИАМЕТРОМ 8,0-10,0 ММ | Т | 5.2e-05
31 | 30103 | БИТУМЫ НЕФТЯНЫЕ СТРОИТЕЛЬНЫЕ МАРКИ БН-70/30 | Т | 0.07872
32 | 30317 | БОЛТЫ АНКЕРНЫЕ | Т | 0.0028
33 | 30322 | БОЛТЫ СТРОИТЕЛЬНЫЕ С ГАЙКАМИ И ШАЙБАМИ | Т | 0.001022
34 | 30351 | ГАЙКИ ШЕСТИГРАННЫЕ ДИАМЕТР РЕЗЬБЫ 8 ММ | Т | 0.00092
35 | 30485 | ДЮБЕЛЬ | ШТ | 27
36 | 30956 | КРАСКИ МАСЛЯНЫЕ ЗЕМЛЯНЫЕ МА-0115 МУМИЯ, СУРИК ЖЕЛЕЗНЫЙ | Т | 0.000735
37 | 31054 | КРАСКИ ВОДОЭМУЛЬСИОННЫЕ | Т | 0.01134
38 | 31063 | КРАСКА БТ-177 СЕРЕБРИСТАЯ | Т | 0.00018
39 | 31419 | ГРУНТОВКА ГФ-021 КРАСНО-КОРИЧНЕВАЯ | Т | 0.001692
40 | 31651 | ОЛИФА КОМБИНИРОВАННАЯ К-3 | Т | 0.00036
41 | 31710 | ШПАТЛЕВКА КЛЕЕВАЯ | Т | 0.00918
42 | 32117 | МАСТИКА ГЕРМЕТИЗИРУЮЩАЯ НЕТВЕРДЕЮЩАЯ "ГЭЛАН" | Т | 0.000295
43 | 32534 | ПРОВОЛОКА СВАРОЧНАЯ ЛЕГИРОВАННАЯ ДИАМЕТРОМ 4 ММ | Т | 5.5e-05
44 | 33404 | ЛЕНТА СТАЛЬНАЯ УПАКОВОЧНАЯ, МЯГКАЯ, НОРМАЛЬНОЙ ТОЧНОСТИ 0,7Х20-50 ММ | Т | 0.002788
45 | 34241 | КИСЛОРОД ТЕХНИЧЕСКИЙ ГАЗООБРАЗНЫЙ | М3 | 0.0737
46 | 34288 | КСИЛОЛ НЕФТЯНОЙ МАРКИ А | Т | 0.000623
47 | 34350 | АЦЕТИЛЕН ГАЗООБРАЗНЫЙ ТЕХНИЧЕСКИЙ | М3 | 0.0671
48 | 35319 | ЭЛЕКТРОДЫ ДИАМЕТРОМ 5 ММ Э42А | Т | 0.002824
49 | 35439 | ШПАКЛЕВКА "ФУГЕНФЮЛЛЕР" | КГ | 12.6
50 | 35441 | ШПАКЛЕВКА "УНИФЛОТ" | КГ | 2.7
51 | 35444 | ЛЕНТА АРМИРУЮЩАЯ | М | 27
52 | 35445 | ЛЕНТА РАЗДЕЛИТЕЛЬНАЯ | М | 27.18
53 | 35446 | ЛЕНТА УПЛОТНИТЕЛЬНАЯ | М | 18.36
54 | 35448 | ШУРУП TN25 | ШТ | 612
55 | 35455 | МАТЕРИАЛ ЗВУКОИЗОЛИРУЮЩИЙ | М3 | 0.738
56 | 35462 | ПРОФИЛЬ СТОЕЧНЫЙ ПС65/50 | М | 36.9
57 | 35468 | ПРОФИЛЬ НАПРАВЛЯЮЩИЙ ПН65/40 | М | 13.86
58 | 35538 | ШКУРКА ШЛИФОВАЛЬНАЯ ДВУХСЛОЙНАЯ С ЗЕРНИСТОСТЬЮ 40/25 | М2 | 0.1512
59 | 35567 | ОЧЕС ЛЬНЯНОЙ | КГ | 0.03
60 | 40853 | СТАЛЬ ОЦИНКОВАННАЯ ЛИСТОВАЯ ТОЛЩИНА ЛИСТА 0,8 ММ | Т | 0.006867
61 | 41030 | ВИНТЫ САМОНАРЕЗАЮЩИЕ ОЦИНКОВАННЫЕ | Т | 3e-05
62 | 44059 | ВЕТОШЬ | КГ | 0.0558
63 | 44617 | ЛИСТЫ ГИПСОКАРТОННЫЕ | М2 | 18.9
66 | 52040 | БОЛТЫ С ГАЙКАМИ И ШАЙБАМИ ДЛЯ САНИТАРНО-ТЕХНИЧЕСКИХ РАБОТ, ДИАМЕТРОМ 16 ММ | Т | 0.022
67 | 55319 | КРОНШТЕЙН ШТЫРЕВОЙ С ДЮБЕЛЕМ ДЛЯ КРЕПЛЕНИЯ АЛЮМИНИЕВЫХ И БИМЕТАЛЛИЧЕСКИХ РАДИАТОРОВ | ШТ | 12.9584
68 | 55427 | КРАСКА МАСЛЯННО-БИТУМНОЕ | Т | 0.002178
69 | 61612 | ДЮБЕЛИ РАСПОРНЫЕ ПОЛИЭТИЛЕНОВЫЕ | 10 ШТ | 9.2
70 | 64095 | ШПИЛЬКА-САМОРЕЗ М8-120 | ШТ | 92
71 | 96946 | ПРОКЛАДКИ ИЗ ПАРОНИТА МАРКИ ПМБ, ТОЛЩИНОЙ 1 ММ, ДИАМЕТРОМ, ММ: 50 | 1000ШТ | 0.04
72 | СЦЕНА | АВТОМАТИЧЕСКИЙ ПРОДУВНИК Д15ММ | ШТ | 4
73 | СЦЕНА | ТРУБЫ ГИБКИЕ ДЛЯ ПОДКЛЮЧЕНИЕ К ФАНКОЙЛОМ | ШТ | 46
74 | СЦЕНА | РЕШЕТКИ ПЛАСТМАССОВЫЕ НЕРЕГУЛРУЕМЫЕ РВ-1 200Х200 | ШТ | 24
75 | СЦЕНА | РЕШЕТКИ ЩЕЛЕВЫЕ ПЛАСТМАССОВЫЕ НЕРЕГУЛРУЕМЫЕ РВ-1 150Х150 | ШТ | 7
76 | СЦЕНА | ВОЗДУХОВОДЫ ИЗ ЛИСТОВОЙ НЕРЖАВЕЮЩЕЙ СТАЛИ ТОЛЩИНОЙ 0,5 ММ ПРЯМОУГОЛЬНОГО СЕЧЕНИЯ ДИАМЕТРОМ 150Х200 ММ | М2 | 5.88
77 | СЦЕНА | ПЕРЕХОД СОЕДИНИТЕЛЬНАЯ ПОЛИПРОПИЛЕНОВЫЕ Д32Х25ММ | ШТ | 18
78 | СЦЕНА | ТРОЙНИК ПОЛИПРОПИЛЕНОВЫЕ Д32Х25Х32ММ | ШТ | 18
79 | СЦЕНА | МУФТA СОЕДИНИТЕЛЬНАЯ ПОЛИПРОПИЛЕНОВЫЕ Д25ММ PP-R | ШТ | 22
80 | СЦЕНА | МУФТA СОЕДИНИТЕЛЬНАЯ ПОЛИПРОПИЛЕНОВЫЕ Д32ММ PP-R | ШТ | 22
81 | СЦЕНА | ОТВОДЫ ПОЛИПРОПИЛЕНОВЫЕ 90ГРАД Д25ММ | ШТ | 18
82 | СЦЕНА | ОТВОДЫ ПОЛИПРОПИЛЕНОВЫЕ 90ГРАД Д32ММ | ШТ | 14
83 | СЦЕНА | ТРУБЫ ПОЛИПРОПИЛЕНОВЫЕ СТАБИЛЬНЫЕ PN10 Д25ММ ГОСТ 32415-2013 РР-R | М | 43.155
84 | СЦЕНА | ТРУБЫ ПОЛИПРОПИЛЕНОВЫЕ СТАБИЛЬНЫЕ PN10 Д32ММ ГОСТ 32415-2013 РР-R | М | 29.04
85 | СЦЕНА | ТРУБЫ СТАЛЬНЫЕ ЭЛЕКТРОСВАРНЫЕ ДИАМЕТРОМ 76Х3,5ММ | М | 5
86 | СЦЕНА | ФИЛЬТР СЕТЧАТЫЙ Д.40ММ | ШТ | 2
87 | СЦЕНА | ЗАКЛАДНЫЕ ДЕТАЛИ ДЛЯ ЗАМЕРА ДАВЛЕНИЯ | ШТ | 6
88 | СЦЕНА | РАСПРЕДЕЛИТЕЛЬНЫЙ КОЛЛЕКТОР ИЗ ТРУБ ДИАМЕТРОМ 108Х4,0ММ | М | 6
89 | СЦЕНА | АМЕРИКАНКА ВНУТРЕННЯЯ Д.25ММ | ШТ | 44
90 | СЦЕНА | РЕЗИНОВЫЕ КОМПЕНСАТОРЫ Д76ММ | ШТ | 4
91 | СЦЕНА | ОБРАТНЫЙ КЛАПАН Д100ММ | ШТ | 2
92 | СЦЕНА | ОБРАТНЫЙ КЛАПАН Д40ММ | ШТ | 3
93 | СЦЕНА | ОБРАТНЫЙ КЛАПАН Д20ММ | ШТ | 1
94 | СЦЕНА | ФИЛЬТР СЕТЧАТЫЙ Д.40ММ | ШТ | 2
95 | СЦЕНА | ФИЛЬТР СЕТЧАТЫЙ Д.50ММ | ШТ | 1
96 | СЦЕНА | ФИЛЬТР СЕТЧАТЫЙ Д.65ММ | ШТ | 2
97 | СЦЕНА | ДИСКОВАЯ ЗАДВИЖКА Д.100ММ | ШТ | 6
98 | СЦЕНА | ДИСКОВАЯ ЗАДВИЖКА Д.65ММ | ШТ | 8
99 | СЦЕНА | КРАН ШАРОВОЙ ПОЛИПРОПИЛЕНОВЫЕ Д40ММ | ШТ | 7
100 | СЦЕНА | КРАН ШАРОВОЙ ПОЛИПРОПИЛЕНОВЫЕ Д20ММ | ШТ | 24
101 | СЦЕНА | КРАН СЛИВНОЙ Д.25 | ШТ | 2
102 | СЦЕНА | КРАН СЛИВНОЙ Д.20 | ШТ | 7
103 | СЦЕНА | ПРОПИЛЕН ГЛИКОЛЕВАЯ СМЕСЬ 35ПРОЦЕНТ | Л | 300
104 | СЦЕНА | РАСШИРИТЕЛЬНЫЙ БАК V=150 Л | ШТ | 2
105 | СЦЕНА | КОЛЛЕКТОР Д.65 | ШТ | 2
106 | СЦЕНА | КОЛЛЕКТОР Д.150 | ШТ | 2
107 | СЦЕНА | ПАКРОВНЫЙ СЛОЙ ИЗ АЛЮМЕНЫВОЙ ФОЛЬГОЙ | М2 | 6.38
108 | СЦЕНА | ФУТЛЯР ИЗ СТАЛЬНЫХ ТРУБ Д57Х3,0ММ | М | 1.8
109 | СЦЕНА | ИЗОЛЯЦИОННЫЕ ТРУБКИ ТОЛЩИНОЙ 13ММ Д50ММ ARMOFLEX | М | 31.5
110 | СЦЕНА | ИЗОЛЯЦИОННЫЕ ТРУБКИ ТОЛЩИНОЙ 13ММ Д40ММ ARMOFLEX | М | 31.5
111 | СЦЕНА | ИЗОЛЯЦИОННЫЕ ТРУБКИ ТОЛЩИНОЙ 13ММ Д32ММ ARMOFLEX | М | 36.75
112 | СЦЕНА | ИЗОЛЯЦИОННЫЕ ТРУБКИ ТОЛЩИНОЙ 13ММ Д25ММ ARMOFLEX | М | 36.75
113 | СЦЕНА | ИЗОЛЯЦИОННЫЕ ТРУБКИ ТОЛЩИНОЙ 13ММ Д20ММ ARMOFLEX | М | 21
114 | СЦЕНА | АМЕРИКАНКА ВНУТРЕННЯЯ Д.50ММ | ШТ | 2
115 | СЦЕНА | МУФТA ПЕРЕХОДНАЯ ПОЛИПРОПИЛЕНОВЫЕ Д50Х40ММ PP-R | ШТ | 12
116 | СЦЕНА | МУФТA ПЕРЕХОДНАЯ ПОЛИПРОПИЛЕНОВЫЕ Д40Х32ММ PP-R | ШТ | 20
117 | СЦЕНА | МУФТA ПЕРЕХОДНАЯ ПОЛИПРОПИЛЕНОВЫЕ Д32Х25ММ PP-R | ШТ | 16
118 | СЦЕНА | МУФТA ПЕРЕХОДНАЯ ПОЛИПРОПИЛЕНОВЫЕ Д25Х20ММ PP-R | ШТ | 16
119 | СЦЕНА | ТРОЙНИК ПОЛИПРОПИЛЕНОВЫЕ Д50Х40Х50ММ | ШТ | 12
120 | СЦЕНА | ТРОЙНИК ПОЛИПРОПИЛЕНОВЫЕ Д32Х20Х32ММ | ШТ | 14
121 | СЦЕНА | ТРОЙНИК ПОЛИПРОПИЛЕНОВЫЕ Д25Х20Х25ММ | ШТ | 26
122 | СЦЕНА | ОТВОД ПОЛИПРОПИЛЕНОВЫЙ 90ГРАД Д50ММ | ШТ | 10
123 | СЦЕНА | ОТВОД ПОЛИПРОПИЛЕНОВЫЙ 90ГРАД Д40ММ | ШТ | 24
124 | СЦЕНА | ОТВОД ПОЛИПРОПИЛЕНОВЫЙ 90ГРАД Д32ММ | ШТ | 21
125 | СЦЕНА | ОТВОД ПОЛИПРОПИЛЕНОВЫЙ 90ГРАД Д25ММ | ШТ | 21
126 | СЦЕНА | ОТВОД ПОЛИПРОПИЛЕНОВЫЙ 90ГРАД Д20ММ | ШТ | 12
127 | СЦЕНА | КОНПЕНСАТОР ДИЛАТАЦИИ Д.40ММ | ШТ | 4
128 | СЦЕНА | КОНПЕНСАТОР ДИЛАТАЦИИ Д.20ММ | ШТ | 2
129 | СЦЕНА | СГОН Д.50ММ 2 | ШТ | 4
130 | СЦЕНА | СГОН Д.40ММ 11/2 | ШТ | 2
131 | СЦЕНА | СГОН Д.32ММ 11/4 | ШТ | 2
132 | СЦЕНА | АМЕРИКАНКА ДЛЯ РАДИАТОРА Д.20ММ | ШТ | 8
133 | СЦЕНА | КРАН ШАРОВОЙ ПОЛИПРОПИЛЕНОВЫЕ Д40ММ | ШТ | 16
134 | СЦЕНА | КРАН ШАРОВОЙ ПОЛИПРОПИЛЕНОВЫЕ Д20ММ | ШТ | 4
135 | СЦЕНА | РУЧНОЙ БАЛАНСИРОВОЧНЫЙ КЛАПАН Д50ММ | ШТ | 3
136 | СЦЕНА | ТРУБЫ ПОЛИПРОПИЛЕНОВЫЕ СТАБИЛЬНЫЕ PN20 Д50Х8,4ММ | М | 29.58
137 | СЦЕНА | ТРУБЫ ПОЛИПРОПИЛЕНОВЫЕ СТАБИЛЬНЫЕ PN20 Д40Х6,7ММ | М | 29.31
138 | СЦЕНА | ТРУБЫ ПОЛИПРОПИЛЕНОВЫЕ СТАБИЛЬНЫЕ PN20 Д32Х5,4ММ | М | 33.88
139 | СЦЕНА | ТРУБЫ ПОЛИПРОПИЛЕНОВЫЕ СТАБИЛЬНЫЕ PN20 Д25Х4,2ММ | М | 33.565
140 | СЦЕНА | ТРУБЫ ПОЛИПРОПИЛЕНОВЫЕ СТАБИЛЬНЫЕ PN20 Д20Х3,4ММ | М | 19.18
141 | СЦЕНА | КРОНЩТЕЙН ДЛЯ РАДИАТОРА | ШТ | 4
142 | СЦЕНА | КЛАПАН НАСТРОЕЧНЫЙ | ШТ | 46
143 | СЦЕНА | ПРОБКА Д.20ММ | ШТ | 4
144 | СЦЕНА | ТЕРМОСТАТИЧЕСКАЯ ГОЛОВКИ Д.20ММ | ШТ | 4
145 | СЦЕНА | КРАН ШАРОВОЙ Д.20ММ | ШТ | 50
146 | СЦЕНА | КРАН ИНЖЕНЕРА МАЕВСКОГО | ШТ | 4
147 | СЦЕНА | РАДИАТОР БИМЕТАЛЛИЧЕСКИЙ СЕКЦИОННЫЙ H-500ММ 8-ТИ СЕКЦИОННЫЙ | ШТ | 1
148 | СЦЕНА | РАДИАТОР БИМЕТАЛЛИЧЕСКИЙ СЕКЦИОННЫЙ H-500ММ 4-ТИ СЕКЦИОННЫЙ | ШТ | 2
149 | СЦЕНА | МУФТА КОМБИНИРОВАННАЯ С НАРУЖНЕЙ РЕЗЬБОЙ Д25" | ШТ | 46
150 | СЦЕНА | РУЧНОЙ БАЛАНСИРОВОЧНЫЙ КЛАПАН Д20ММ ДЛЯ СИСТЕМ ФОНКОЙЛА | ШТ | 46
151 | 35760Т | ДЕТАЛИ КРЕПЛЕНИЯ СТАЛЬНЫЕ ВОЗДУХОВОДОВ | ТН | 0.0031
152 |  | ЗАДВИЖКА СТАЛЬНАЯ ДИАМЕТРОМ 80ММ | ШТ | 2
153 |  | КРАН ШАРОВОЙ ПОЛНОПРОХОДНОЙ, УСИЛЕННАЯ МОБЕЛЬ, ЛАТУННЫЙ ДИАМЕТРОМ 20 ММ | ШТ | 2
154 |  | КРАН ШАРОВОЙ ПОЛНОПРОХОДНОЙ, УСИЛЕННАЯ МОБЕЛЬ, ЛАТУННЫЙ ДИАМЕТРОМ 25 ММ | ШТ | 4
155 |  | КРАН ШАРОВОЙ ПОЛНОПРОХОДНОЙ, УСИЛЕННАЯ МОБЕЛЬ, ЛАТУННЫЙ ДИАМЕТРОМ 40 ММ | ШТ | 4
156 | СЦЕНА | БУФЕРНЫЙ ЕМКОСТЬ БЕСШОВНАЯ БЕЗНАПОРНАЯ ПЕ, ОБЪЕМ 600 Л, ДИАПАЗОНОМ РАБОЧИХ ТЕМПЕРАТУР ДО 45 С | ШТ | 1
| ИТОГО ПО СТРОИТЕЛЬНЫМ МАТЕРИАЛАМ: |  | СУМ
ОБОРУДОВАНИЕ
157 | ЦЕНА | ТЕПЛО-НАСОС ВОЗДУХ/ВОЗДУХ С ИНВЕНТОРНЫМ ГИДРОМОДУЛЕМ QX=50КВТ, N=17,5КВТ 380В Ф3 ВСТРОЕННЫЙ НАСОС С ЧАСТОТНЫМ РЕГУЛИРОВАНИЕМ | КОМПЛЕКТ | 1
158 | ЦЕНА | ФАНКОЙЛ НАПОЛЬНЫЕ ДВУХТРУБНЫЙ С ПУЛЬТОМ, ТРИ СКОРОСТИ, QX=1,6КВТ, QТ=2,1КВТ, NЭ=0,037КВТ В КОМПЛЕКТЕ ПЛАТА ГРУППОВОГО УПРАВЛЕНИЯ FCU-2 ТИП FCM100 (ОПЦИЯ) | ШТ | 23
159 |  | ИНДИВИДУАЛЬНЫЙ ТЕПЛОВОЙ ПУНКТ (ИТП) НА 80КВТ (ДО 100КВТ) | КОПМ. | 1
160 |  | НАСОС ЦИРКУЛЯЦИОННЫЙ НАСОС Q=2,8M3/H, H=6M, N=0,37KW Н3 | ШТ | 1
161 |  | МАНОМЕТР, ДО PN400, TMAX=110 ГРАДУС | ШТ | 2
162 |  | ТЕРМОМЕТРЫ D-80ММ, ШТУЦЕР ОСЕВОЙ О/РАДИАЛЬНЫЙ Р, КЛ.Т 2,5%, ДИТ 0…+120°С; ДИP 0…0,6; МПА, ТОС -40+70°С, IP53 | ШТ | 4
163 |  | МАНОМЕТР ПОКАЗЫВАЮЩИЙ ОТ -1БАР, ДО 400БАР ДИАМЕТРОМ 20 ММ | ШТ | 4
164 |  | НАСОС ЦИРКУЛЯЦИОННЫЙ НАСОС Q=0,7M3/H, H=5M, N=0,25KW Н4 | ШТ | 1
165 |  | НАСОС ЦИРКУЛЯЦИОННЫЙ НАСОС Q=12M3/H, H=12M, N=2,2KW Н1 (1 РАБОЧИЙ 1 РЕЗЕРВНЫЙ) | ШТ | 2
166 |  | НАСОС ЦИРКУЛЯЦИОННЫЙ НАСОС Q=3,8M3/H, H=6M, N=0,37KW Н2 (1 РАБОЧИЙ 1 РЕЗЕРВНЫЙ) | ШТ | 2
167 | 44286Т | ВЕНТИЛЯТОР КАНАЛЬНЫЙ ТТ ПРО-150; N=0,6 КВТ (1Ф/230/50ГЦ) | ШТ | 2
| ИТОГО ОБОРУДОВАНИЕ: |  | СУМ
КАПРЕКОНСТРУКЦИЯ СЕМЕЙНОЙ ПОЛИКЛИНИКИ "ШУРГУЗАР" НА 50 ПОСЕЩЕНИЯ В СУТКИ В ДЕХКАНАБАДСКОМ РАЙОНЕ КАШКАДАРЬИНСКОЙ ОБЛАСТИ
(наименование стройки)
|  | ЛОКАЛЬНЫЙ РЕСУРСНЫЙ СМЕТНЫЙ РАСЧЕТ | №8-1
(локальная ресурсная смета)
на | , ВНУТРЕННИЙ ВОДОПРОВОД И КАНАЛИЗАЦИЯ
(наименование работ и затрат, наименование объекта)
Составлен В ТЕКУЩИХ ЦЕНАХ
N п.п. | Шифр номера нормативов и коды ресурсов | Наименование работ и затрат | Единица измерения | Количество
1 | 2 | 3 | 4 | 5
ИТОГО ПО ЛОКАЛЬНОМУ РЕСУРСНОМУ РАСЧЕТУ, СОСТАВЛЕННОМУ НА ОСНОВЕ ЛОКАЛЬНОЙ РЕСУРСНОЙ ВЕДОМОСТИ N
ТРУДОВЫЕ РЕСУРСЫ
1 | 1 | ЗАТРАТЫ ТРУДА РАБОЧИХ-СТРОИТЕЛЕЙ | ЧЕЛ.-Ч | 304.4928
| ИТОГО ПО ТРУДОВЫМ РЕСУРСАМ: |  | СУМ
СТРОИТЕЛЬНЫЕ МАШИНЫ И МЕХАНИЗМЫ
3 | 116 | АГРЕГАТЫ ДЛЯ СВАРКИ ПОЛИЭТИЛЕНОВЫХ ТРУБ | МАШ.-Ч | 8.091
4 | 521 | ДРЕЛИ ЭЛЕКТРИЧЕСКИЕ | МАШ.-Ч | 6.2968
5 | 766 | КРАНЫ НА АВТОМОБИЛЬНОМ ХОДУ ПРИ РАБОТЕ НА МОНТАЖЕ ТЕХНОЛОГИЧЕСКОГО ОБОРУДОВАНИЯ 10 Т | МАШ.-Ч | 0.09
6 | 1522 | ПОДЪЕМНИКИ МАЧТОВЫЕ СТРОИТЕЛЬНЫЕ 0,5 Т | МАШ.-Ч | 0.014
7 | 2509 | АВТОМОБИЛИ БОРТОВЫЕ ГРУЗОПОДЪЕМНОСТЬЮ ДО 5 Т | МАШ.-Ч | 0.5116
8 | 2510 | АВТОМОБИЛИ БОРТОВЫЕ ГРУЗОПОДЪЕМНОСТЬЮ ДО 8 Т | МАШ.-Ч | 0.09
| ИТОГО ПО СТРОИТЕЛЬНЫМ МАШИНАМ: |  | СУМ
| В Т.Ч. ЗАРАБОТНАЯ ПЛАТА МАШИНИСТОВ: |  | СУМ
МАТЕРИАЛЬНЫЕ РЕСУРСЫ
9 | 9219 | ВОДА | М3 | 0.3666
10 | 30435 | ДЮБЕЛИ РАСПОРНЫЕ ПОЛИЭТИЛЕНОВЫЕ | 10 ШТ | 8
12 | 30956 | КРАСКИ МАСЛЯНЫЕ ЗЕМЛЯНЫЕ МА-0115 МУМИЯ, СУРИК ЖЕЛЕЗНЫЙ | Т | 0.000132
14 | 31651 | ОЛИФА КОМБИНИРОВАННАЯ К-3 | Т | 6.6e-05
15 | 32501 | ПОКОВКИ ИЗ КВАДРАТНЫХ ЗАГОТОВОК МАССОЙ 1,8 КГ | Т | 0.00504
20 | 37920 | ТРУБОПРОВОДЫ ИЗ ПОЛИПРОПИЛЕНОВЫХ НАПОРНЫХ ТРУБ Ф-20Х4,2ММ ДЛЯ ГВС | М | 74.724
21 | 44497 | УМЫВАЛЬНИКИ ПОЛУКРУГЛЫЕ КЕРАМИЧЕСКИЙ, С КРЕПЛЕНИЯМИ,СИФОНОМ ГАФРИРОВАННЫМ ЛАТУННЫМ ВЫПУСКОМ ПОЛУКРУГЛЫЕ РАЗ, 540Х420Х150 | КОМПЛ | 14
22 | 44543 | СМЕСИТЕЛИ ДЛЯ РАКОВИНА | ШТ | 2
23 | 45086 | ТРУБОПРОВОДЫ ИЗ ПОЛИПРОПИЛЕНОВЫЙ НАПОРНЫХ ТРУБ Ф-20Х3,4ММ ДЛЯ ХВС | М | 22.475
24 | 45603 | УЗЛЫ УКРУПНЕННЫЕ МОНТАЖНЫЕ (ТРУБОПРОВОДЫ) ИЗ ПОЛИЭТИЛЕНОВЫХ КАНАЛИЗАЦИОННЫХ ТРУБ И ФАСОННЫХ ЧАСТЕЙ К НИМ, ДИАМЕТРОМ 50 ММ | М | 13.972
25 | 45604 | УЗЛЫ УКРУПНЕННЫЕ МОНТАЖНЫЕ (ТРУБОПРОВОДЫ) ИЗ ПОЛИЭТИЛЕНОВЫХ КАНАЛИЗАЦИОННЫХ ТРУБ И ФАСОННЫХ ЧАСТЕЙ К НИМ, ДИАМЕТРОМ 100 ММ | М | 18.463
26 | 46190 | ТРУБОПРОВОДЫ ИЗ ПОЛИПРОПИЛЕНОВЫЙ НАПОРНЫХ ТРУБ Ф-32Х5,4ММ ДЛЯ ХВС | М | 10.787
27 | 61006 | ТРУБОПРОВОДЫ ИЗ ПОЛИПРОПИЛЕНОВЫЙ НАПОРНЫХ ТРУБ Ф-25Х4,2ММ ДЛЯ ХВС | М | 48.308
28 | 65851 | ШУРУПЫ СТРОИТЕЛЬНЫЕ | Т | 0.001149
29 | СЦЕНА | ИЗОЛЯЦИОННЫЕ ТРУБКИ ТОЛЩИНОЙ 13ММ Д25ММ ARMOFLEX | М | 81.9
30 | 444288Т | ШКАФЧИК ПОД МОЙКУ ИЗ ЛАМИНИРОВАННОГО ДСП С ДВЕРЕМ | КОМПЛ | 2
31 | 444287Т | РАКОВИНА МОЙКА GOODWELL BS-310R-304L РАЗМЕРЫ 1210Х630Х870 MM ГЛУБИНА 300, МАТЕРИАЛ НЕРЖАВЕЮЩАЯ СТАЛЬ | КОМПЛ | 2
32 | 0604 | СМЕСИТЕЛИ ДЛЯ УМЫВАЛЬНИКА НАСТОЛНЬНЫЙ С ВЕРХНЕЙ КАМЕРОЙ СМЕШЕНИЯ С АЭРАТРОМ, С ГИПКИМИ ШЛАНГАМИ ДЛЯ ПОДАОДКИ К ХВС И ГВС | КОМПЛ | 14
33 | 0605 | УНИТАЗЫ КЕРАМИЧЕСКИЙ ТАРЕЛЬЧАТЫЕ С СИДЕНЬЕМ С БАЧКОМ НЕПОСРЕДСТВЕННО ПРИСОЕДИНЕННЫМ, КРЕПЛЕНИЕМ С КОСЫМ ВЫПУСКОМ И ЦЕЛЬНООТЛИВНОЙ ПОЛОЧКОЙ С ГОФРИРОВАННОЙ ТРУБОЙ ДЛЯ ГИПЕОГО ПРИСОЕДИНЕНИЯ И ГИПКИЙ ШЛАНГ ДЛЯ СОЕДИНЕНИЯ ХВС | ШТ | 3
34 | 101-0100 | ВЕНТИЛЬ ПЛАСТМАССОВЫЙ Д.20ММ | ШТ | 38
35 | 101-0101 | ВЕНТИЛЬ ПЛАСТМАССОВЫЙ Д.25ММ | ШТ | 4
36 | 101-0102 | ВЕНТИЛЬ ПЛАСТМАССОВЫЙ Д.32ММ | ШТ | 4
37 | 101-0103 | УГОЛЬНИК ПОЛИПРОПИЛЕНОВЫЙ Д.20ММ | ШТ | 60
38 | 101-0104 | УГОЛЬНИК ПОЛИПРОПИЛЕНОВЫЙ Д.25ММ | ШТ | 18
39 | 101-0105 | УГОЛЬНИК ПОЛИПРОПИЛЕНОВЫЙ Д.32ММ | ШТ | 14
40 | 101-0106 | ТРОЙНИК ПЕРЕХОДНОЙ ПОЛИПРОПИЛЕНОВЫЙ Ф-32Х25Х32ММ | ШТ | 30
41 | 101-0107 | ТРОЙНИК ПЕРЕХОДНОЙ ПОЛИПРОПИЛЕНОВЫЙ Ф-25Х20Х25ММ | ШТ | 22
42 | 101-0107 | ТРОЙНИК ПЕРЕХОДНОЙ ПОЛИПРОПИЛЕНОВЫЙ Ф-20Х20Х20ММ | ШТ | 32
43 | 101-0108 | ТРОЙНИК ПОЛИПРОПИЛЕНОВЫЙ Ф-25Х20Х25ММ | ШТ | 18
44 | 101-0109 | ТРОЙНИК ПОЛИПРОПИЛЕНОВЫЙ Ф-25Х25Х25ММ | ШТ | 16
45 | 101-0110 | МУФТА ПОЛИПРОПИЛЕНОВЫЙ Ф-25ММ | ШТ | 16
46 | 101-0111 | МУФТА ПОЛИПРОПИЛЕНОВЫЙ Ф-32ММ | ШТ | 14
47 | 101-0112 | МОСТИК Д.20ММ | ШТ | 6
48 | 101-0113 | МУФТА КОМБИНИРОВАННАЯ ПОЛИПРОПИЛЕНОВАЯ Ф-20ММ ("АМЕРИКАНКА") С ВР 1/2 | ШТ | 22
49 | 101-0114 | УГОЛЬНИК КОМБИНИРОВАННАЯ ПОЛИПРОПИЛЕНОВАЯ Ф-20ММ ("АМЕРИКАНКА") С НР 1/2 | ШТ | 24
50 | 101-0115 | ОТВОД 90ГР ИЗ ПВХ Д.50ММ | ШТ | 8
51 | 101-0116 | ОТВОД 90ГР ИЗ ПВХ Д.100ММ | ШТ | 9
52 | 101-0117 | ТРОЙНИК ПРЯМОЙ ИЗ ПВХ Д.50Х50Х50ММ | ШТ | 8
53 | 101-0118 | МУФТА ПЕРЕХОДНОЙ ИЗ ПВХ Д.50Х100ММ | ШТ | 8
54 | 101-0119 | ЗАГЛУШКА ИЗ ПВХ Д.50ММ | ШТ | 2
55 | 101-0120 | ЗАГЛУШКА ИЗ ПВХ Д.100ММ | ШТ | 4
56 | 101-0121 | ТРОЙНИК ИЗ ПВХ Д.50Х50Х50ММ | ШТ | 14
57 | 101-0122 | ТРОЙНИК ИЗ ПВХ Д.50Х100Х50ММ | ШТ | 18
58 | 101-0123 | ТРОЙНИК ИЗ ПВХ Д.100Х100Х100ММ | ШТ | 12
59 | 101-0124 | КРЕПЛЕНИЯ ТРУБ (КЛИПЦЫ) Д.50ММ | ШТ | 47
60 | 101-0125 | КРЕПЛЕНИЯ ТРУБ (КЛИПЦЫ) Д.100ММ | ШТ | 62
61 | 101-9570 | КРЕПЛЕНИЯ Ф-20ММ | ШТ | 150
62 | 101-9580 | КРЕПЛЕНИЯ Ф-25ММ | ШТ | 104
63 | 101-9590 | КРЕПЛЕНИЯ Ф-32ММ (КЛИПЦЫ) | ШТ | 23
64 | 101-9919 | РЕВИЗИЯ П/Э Д-110ММ | ШТ | 4
65 | 101-10001 | ГИЛЬЗЫ ИЗ СТАЛЬНЫХ ТРУБ Д.159 L=400ММ Х 2ШТ | М | 0.8
66 | 101-10001 | ГИЛЬЗЫ ИЗ СТАЛЬНЫХ ТРУБ Д.159 L=400ММ Х 3ШТ | М | 1.2
67 | 630-0019 | ЗАГЛУШКА (ПРОЧИСТКА Д 100ММ) | ШТ | 4
68 | 630-0020 | ЗАГЛУШКА (ПРОЧИСТКА Д 50ММ) | ШТ | 2
| ИТОГО ПО СТРОИТЕЛЬНЫМ МАТЕРИАЛАМ: |  | СУМ
ОБОРУДОВАНИЕ
69 | 41281Т | ЭЛЕКТРОВОДОНАГРЕВАТЕЛЬ АРИСТОН, МАРКИ TI-TRONIK 30,НА 30ЛИТРОВ | ШТ | 2
70 | 41283Т | СОЛНЕЧНЫЙ КОЛЛЕКТОР ЕМК.100Л "ROYAL" | ШТ | 1
71 | 41284Т | СОЛНЕЧНЫЙ КОЛЛЕКТОР ЕМК.200Л "ROYAL" | ШТ | 1
72 | 41282Т | ЭЛЕКТРОВОДОНАГРЕВАТЕЛЬ АРИСТОН, МАРКИ TI-TRONIK 50,НА 50ЛИТРОВ | ШТ | 1
| ИТОГО ОБОРУДОВАНИЕ: |  | СУМ
КАПРЕКОНСТРУКЦИЯ СЕМЕЙНОЙ ПОЛИКЛИНИКИ "ШУРГУЗАР" НА 50 ПОСЕЩЕНИЯ В СУТКИ В ДЕХКАНАБАДСКОМ РАЙОНЕ КАШКАДАРЬИНСКОЙ ОБЛАСТИ
(наименование стройки)
|  | ЛОКАЛЬНЫЙ РЕСУРСНЫЙ СМЕТНЫЙ РАСЧЕТ | №9-1
(локальная ресурсная смета)
на | ОБЩЕСТРОИТЕЛЬНЫЕ РАБОТЫ, ПОМЕЩЕНИЕ ДЛЯ УГЛЯ И МОТОПОМПЫ
(наименование работ и затрат, наименование объекта)
Составлен В ТЕКУЩИХ ЦЕНАХ
N п.п. | Шифр номера нормативов и коды ресурсов | Наименование работ и затрат | Единица измерения | Количество
1 | 2 | 3 | 4 | 5
ИТОГО ПО ЛОКАЛЬНОМУ РЕСУРСНОМУ РАСЧЕТУ, СОСТАВЛЕННОМУ НА ОСНОВЕ ЛОКАЛЬНОЙ РЕСУРСНОЙ ВЕДОМОСТИ N
ТРУДОВЫЕ РЕСУРСЫ
1 | 1 | ЗАТРАТЫ ТРУДА РАБОЧИХ-СТРОИТЕЛЕЙ | ЧЕЛ.-Ч | 90.4799
| ИТОГО ПО ТРУДОВЫМ РЕСУРСАМ: |  | СУМ
СТРОИТЕЛЬНЫЕ МАШИНЫ И МЕХАНИЗМЫ
3 | 112 | АВТОПОГРУЗЧИКИ 5 Т | МАШ.-Ч | 0.17387
4 | 185 | АВТОПОГРУЗЧИКИ ПРИ РАБОТЕ НА ДРУГИХ ВИДАХ СТРОИТЕЛЬСТВА 3 Т | МАШ.-Ч | 0.022
5 | 403 | ВИБРАТОРЫ ГЛУБИННЫЕ | МАШ.-Ч | 0.056074
6 | 404 | ВИБРАТОРЫ ПОВЕРХНОСТНЫЕ | МАШ.-Ч | 0.4536
7 | 514 | ДОМКРАТЫ ГИДРАВЛИЧЕСКИЕ ГРУЗОПОДЪЕМНОСТЬЮ ДО 100 Т | МАШ.-Ч | 0.00747
8 | 521 | ДРЕЛИ ЭЛЕКТРИЧЕСКИЕ | МАШ.-Ч | 1.5816
9 | 660 | КОМПРЕССОРЫ ПЕРЕДВИЖНЫЕ С ДВИГАТЕЛЕМ ВНУТРЕННЕГО СГОРАНИЯ ДАВЛЕНИЕМ ДО 686 КПА (7 АТМ.) 5 М3/МИН | МАШ.-Ч | 0.8832
10 | 698 | КРАНЫ БАШЕННЫЕ ПРИ РАБОТЕ НА ДРУГИХ ВИДАХ СТРОИТЕЛЬСТВА 8 Т | МАШ.-Ч | 0.24262
11 | 715 | КРАНЫ КОЗЛОВЫЕ ГРУЗОПОДЪЕМНОСТЬЮ 32 Т | МАШ.-Ч | 0.039864
12 | 762 | КРАНЫ НА АВТОМОБИЛЬНОМ ХОДУ ПРИ РАБОТЕ НА ДРУГИХ ВИДАХ СТРОИТЕЛЬСТВА 10 Т | МАШ.-Ч | 0.22479
13 | 787 | КРАНЫ НА ГУСЕНИЧНОМ ХОДУ ПРИ РАБОТЕ НА ДРУГИХ ВИДАХ СТРОИТЕЛЬСТВА 40 Т | МАШ.-Ч | 0.079002
14 | 790 | КРАНЫ НА ГУСЕНИЧНОМ ХОДУ ПРИ РАБОТЕ НА МОНТАЖЕ ТЕХНОЛОГИЧЕСКОГО ОБОРУДОВАНИЯ 25 Т | МАШ.-Ч | 9.6772
15 | 808 | КРАНЫ НА ПНЕВМОКОЛЕСНОМ ХОДУ ПРИ РАБОТЕ НА ДРУГИХ ВИДАХ СТРОИТЕЛЬСТВА 25 Т | МАШ.-Ч | 0.52236
16 | 1147 | МАШИНЫ ШЛИФОВАЛЬНЫЕ ЭЛЕКТРИЧЕСКИЕ | МАШ.-Ч | 0.96582
17 | 1513 | ПРЕОБРАЗОВАТЕЛИ СВАРОЧНЫЕ С НОМИНАЛЬНЫМ СВАРОЧНЫМ ТОКОМ 315-500 А | МАШ.-Ч | 4.5452
18 | 1523 | ПИЛЫ ДИСКОВЫЕ ЭЛЕКТРИЧЕСКИЕ | МАШ.-Ч | 0.003881
19 | 1571 | ПИЛА ЭЛЕКТРИЧЕСКАЯ ЦЕПНАЯ | МАШ.-Ч | 0.000594
20 | 1866 | ТРАМБОВКИ ПНЕВМАТИЧЕСКИЕ | МАШ.-Ч | 2.0386
21 | 2016 | УСТАНОВКИ ДЛЯ СВАРКИ РУЧНОЙ ДУГОВОЙ (ПОСТОЯННОГО ТОКА) | МАШ.-Ч | 0.035363
24 | 2499 | АВТОМОБИЛИ БОРТОВЫЕ ГРУЗОПОДЪЕМНОСТЬЮ ДО 5 Т | МАШ.-Ч | 0.00633
25 | 2509 | АВТОМОБИЛИ БОРТОВЫЕ ГРУЗОПОДЪЕМНОСТЬЮ ДО 5 Т | МАШ.-Ч | 0.32082
26 | 2577 | АППАРАТЫ ДЛЯ ГАЗОВОЙ СВАРКИ И РЕЗКИ | МАШ.-Ч | 1.0969
| ИТОГО ПО СТРОИТЕЛЬНЫМ МАШИНАМ: |  | СУМ
МАТЕРИАЛЬНЫЕ РЕСУРСЫ
27 | 5377 | ПРОФНАСТИЛ С ПОЛИМЕРНЫМ ПОКРЫТИЕМ НС35-1000-0,5ММ | М2 | 28.6
28 | 6312 | БЕТОН ТЯЖЕЛЫЙ КЛАССА В7,5 /М-100/ ФРАКЦИИ 5-20 ММ | М3 | 1.3658
29 | 9219 | ВОДА | М3 | 0.6629
30 | 9249 | ГРАВИЙ | М3 | 0.352
31 | 25324 | ДЕРН | М2 | 14
32 | 30322 | БОЛТЫ СТРОИТЕЛЬНЫЕ С ГАЙКАМИ И ШАЙБАМИ | Т | 0.000685
33 | 30391 | ГВОЗДИ СТРОИТЕЛЬНЫЕ С ПЛОСКОЙ ГОЛОВКОЙ 1,8Х60 ММ | Т | 1.9e-05
34 | 30407 | ГВОЗДИ СТРОИТЕЛЬНЫЕ | Т | 5.2e-05
35 | 30652 | ИЗВЕСТЬ СТРОИТЕЛЬНАЯ НЕГАШЕНАЯ КОМОВАЯ, СОРТ 1 | Т | 4e-05
36 | 30818 | ВИНТЫ САМОНАРЕЗАЮЩИЕ С УПЛОТНИТЕЛЬНОЙ ПРОКЛАДКОЙ 4,8X35 | ШТ | 167.7
37 | 30819 | ВИНТЫ САМОНАРЕЗАЮЩИЕ С УПЛОТНИТЕЛЬНОЙ ПРОКЛАДКОЙ 4,8X80 | ШТ | 21.06
38 | 31392 | ОЛИФА НАТУРАЛЬНАЯ | КГ | 0.6752
39 | 31419 | ГРУНТОВКА ГФ-021 КРАСНО-КОРИЧНЕВАЯ | Т | 9e-05
40 | 31524 | РАСТВОРИТЕЛЬ МАРКИ Р-4 | Т | 0.000175
41 | 32105 | МАСТИКА БИТУМНО-ЛАТЕКСНАЯ КРОВЕЛЬНАЯ | Т | 0.00189
42 | 32130 | МАСТИКА ТИОКОЛОВАЯ СТРОИТЕЛЬНОГО НАЗНАЧЕНИЯ АМ-0,5 | КГ | 9.828
43 | 32502 | ПОКОВКИ ИЗ КВАДРАТНЫХ ЗАГОТОВОК МАССОЙ 2,825 КГ | Т | 2.8e-05
44 | 32524 | КАТАНКА ГОРЯЧЕКАТАНАЯ В МОТКАХ ДИАМЕТРОМ 6,3-6,5 ММ | Т | 5.6e-05
45 | 33816 | ШВЕЛЛЕРЫ N 40 СТАЛЬ МАРКИ СТ0 | Т | 0.001056
46 | 34241 | КИСЛОРОД ТЕХНИЧЕСКИЙ ГАЗООБРАЗНЫЙ | М3 | 0.95459
47 | 35310 | ЭЛЕКТРОДЫ ДИАМЕТРОМ 4 ММ Э42 | Т | 0.000604
48 | 35312 | ЭЛЕКТРОДЫ ДИАМЕТРОМ 4 ММ Э46 | Т | 0.004087
49 | 35504 | КАНАТЫ ПЕНЬКОВЫЕ ПРОПИТАННЫЕ | Т | 5.6e-05
50 | 36023 | ПИЛОМАТЕРИАЛЫ ХВОЙНЫХ ПОРОД БРУСКИ ОБРЕЗНЫЕ ДЛИНОЙ 4-6,5 М, ШИРИНОЙ 75-150 ММ, ТОЛЩИНОЙ 40-75 ММ I СОРТА | М3 | 0.028811
51 | 36061 | ДОСКИ ОБРЕЗНЫЕ ХВОЙНЫХ ПОРОД ДЛИНОЙ 4-6,5 М, ШИРИНОЙ 75-150 ММ, ТОЛЩИНОЙ 44 ММ И БОЛЕЕ, III СОРТА | М3 | 0.001109
52 | 36138 | ПИЛОМАТЕРИАЛЫ ХВОЙНЫХ ПОРОД ДОСКИ НЕОБРЕЗНЫЕ ДЛИНОЙ 2-3,75 М, ВСЕ ШИРИНЫ, ТОЛЩИНОЙ 32-40 ММ IV СОРТА | М3 | 0.000945
53 | 40770 | НАТРИЙ ХЛОРИСТЫЙ ТЕХНИЧЕСКИЙ | Т | 0.1
54 | 41398 | ПЕСЧАНО-ГРАВИЙНАЯ СМЕСЬ ИЛИ ЩЕБЕНОЧНО-ПЕСЧАНАЯ СМЕСЬ ОПТИМАЛЬНОГО ГРАНУЛОМЕТРИЧЕСКОГО СОСТАВА | М3 | 2.4576
55 | 43231 | КРАСКИ МАСЛЯНЫЕ ГОТОВЫЕ К ПРИМЕНЕНИЮ ДЛЯ ВНУТРЕННИХ РАБОТ | Т | 0.004473
56 | 44059 | ВЕТОШЬ | КГ | 0.0211
57 | 44897 | ШЛИФКРУГИ | ШТ | 0.24195
58 | 45077 | ПРОПАН-БУТАН, СМЕСЬ ТЕХНИЧЕСКАЯ | КГ | 0.28703
59 | 45089 | ПАСТА АНТИСЕПТИЧЕСКАЯ | Т | 4.2e-05
61 | 51620 | ЩИТЫ ИЗ ДОСОК ТОЛЩИНОЙ 40 ММ | М2 | 0.026928
64 | 3 | ЛИСТОВАЯ СТАЛЬ ТОЛ.6,0ММ | ТН | 0.01177
65 | 980 | ПРОФНАСТИЛ С ПОЛИМЕРНЫМ ПОКРЫТИЕМ НС35-1000-0,5ММ | М2 | 60
66 | 991 | ТРУБА ПРОФИЛ 30Х30Х2ММ | М | 142.2
67 | 611-3069 | КВАДРАТНЫХ СТАЛЬНЫХ ПРОФИЛЕЙ 40Х40Х2ММ | М | 34.1
| ИТОГО ПО СТРОИТЕЛЬНЫМ МАТЕРИАЛАМ: |  | СУМ
МАТЕРИАЛЬНЫЕ РЕСУРСЫ
1 |  | МОТОПОМПА | МОПЛЕКТ | 1
| ИТОГО ПО СТРОИТЕЛЬНЫМ МАТЕРИАЛАМ: |  | СУМ
КАПРЕКОНСТРУКЦИЯ СЕМЕЙНОЙ ПОЛИКЛИНИКИ "ШУРГУЗАР" НА 50 ПОСЕЩЕНИЯ В СУТКИ В ДЕХКАНАБАДСКОМ РАЙОНЕ КАШКАДАРЬИНСКОЙ ОБЛАСТИ
(наименование стройки)
|  | ЛОКАЛЬНЫЙ РЕСУРСНЫЙ СМЕТНЫЙ РАСЧЕТ | №10-1
(локальная ресурсная смета)
на | НАВЕС, ПЛОЩАДКА ТЕПЛОВОГО НАСОСА,
(наименование работ и затрат, наименование объекта)
Составлен В ТЕКУЩИХ ЦЕНАХ
N п.п. | Шифр номера нормативов и коды ресурсов | Наименование работ и затрат | Единица измерения | Количество
1 | 2 | 3 | 4 | 5
ИТОГО ПО ЛОКАЛЬНОМУ РЕСУРСНОМУ РАСЧЕТУ, СОСТАВЛЕННОМУ НА ОСНОВЕ ЛОКАЛЬНОЙ РЕСУРСНОЙ ВЕДОМОСТИ N
ТРУДОВЫЕ РЕСУРСЫ
1 | 1 | ЗАТРАТЫ ТРУДА РАБОЧИХ-СТРОИТЕЛЕЙ | ЧЕЛ.-Ч | 121.4158
| ИТОГО ПО ТРУДОВЫМ РЕСУРСАМ: |  | СУМ
СТРОИТЕЛЬНЫЕ МАШИНЫ И МЕХАНИЗМЫ
3 | 112 | АВТОПОГРУЗЧИКИ 5 Т | МАШ.-Ч | 0.048552
4 | 127 | АГРЕГАТЫ СВАРОЧНЫЕ ПЕРЕДВИЖНЫЕ С НОМИНАЛЬНЫМ СВАРОЧНЫМ ТОКОМ 250-400 А С БЕНЗИНОВЫМ ДВИГАТЕЛЕМ | МАШ.-Ч | 0.79182
5 | 185 | АВТОПОГРУЗЧИКИ ПРИ РАБОТЕ НА ДРУГИХ ВИДАХ СТРОИТЕЛЬСТВА 3 Т | МАШ.-Ч | 0.0464
6 | 403 | ВИБРАТОРЫ ГЛУБИННЫЕ | МАШ.-Ч | 0.88705
7 | 404 | ВИБРАТОРЫ ПОВЕРХНОСТНЫЕ | МАШ.-Ч | 0.41952
8 | 521 | ДРЕЛИ ЭЛЕКТРИЧЕСКИЕ | МАШ.-Ч | 0.75961
9 | 620 | КАТКИ ДОРОЖНЫЕ САМОХОДНЫЕ ГЛАДКИЕ 5 Т | МАШ.-Ч | 0.01143
10 | 660 | КОМПРЕССОРЫ ПЕРЕДВИЖНЫЕ С ДВИГАТЕЛЕМ ВНУТРЕННЕГО СГОРАНИЯ ДАВЛЕНИЕМ ДО 686 КПА (7 АТМ.) 5 М3/МИН | МАШ.-Ч | 0.05842
11 | 698 | КРАНЫ БАШЕННЫЕ ПРИ РАБОТЕ НА ДРУГИХ ВИДАХ СТРОИТЕЛЬСТВА 8 Т | МАШ.-Ч | 0.79676
12 | 715 | КРАНЫ КОЗЛОВЫЕ ГРУЗОПОДЪЕМНОСТЬЮ 32 Т | МАШ.-Ч | 0.01796
13 | 762 | КРАНЫ НА АВТОМОБИЛЬНОМ ХОДУ ПРИ РАБОТЕ НА ДРУГИХ ВИДАХ СТРОИТЕЛЬСТВА 10 Т | МАШ.-Ч | 0.22406
14 | 787 | КРАНЫ НА ГУСЕНИЧНОМ ХОДУ ПРИ РАБОТЕ НА ДРУГИХ ВИДАХ СТРОИТЕЛЬСТВА 40 Т | МАШ.-Ч | 0.11039
15 | 808 | КРАНЫ НА ПНЕВМОКОЛЕСНОМ ХОДУ ПРИ РАБОТЕ НА ДРУГИХ ВИДАХ СТРОИТЕЛЬСТВА 25 Т | МАШ.-Ч | 0.76176
16 | 975 | ЛЕБЕДКИ ЭЛЕКТРИЧЕСКИЕ, ТЯГОВЫМ УСИЛИЕМ ДО 5,79 (0,59) КН (Т) | МАШ.-Ч | 0.008256
17 | 976 | ЛЕБЕДКИ ЭЛЕКТРИЧЕСКИЕ, ТЯГОВЫМ УСИЛИЕМ ДО 12,26 (1,25) КН (Т) | МАШ.-Ч | 0.03096
18 | 1147 | МАШИНЫ ШЛИФОВАЛЬНЫЕ ЭЛЕКТРИЧЕСКИЕ | МАШ.-Ч | 0.43079
19 | 1513 | ПРЕОБРАЗОВАТЕЛИ СВАРОЧНЫЕ С НОМИНАЛЬНЫМ СВАРОЧНЫМ ТОКОМ 315-500 А | МАШ.-Ч | 4.9567
20 | 1523 | ПИЛЫ ДИСКОВЫЕ ЭЛЕКТРИЧЕСКИЕ | МАШ.-Ч | 0.01372
21 | 1571 | ПИЛА ЭЛЕКТРИЧЕСКАЯ ЦЕПНАЯ | МАШ.-Ч | 0.012726
22 | 1608 | РАСТВОРОНАСОСЫ 3 М3/Ч | МАШ.-Ч | 0.095632
23 | 1866 | ТРАМБОВКИ ПНЕВМАТИЧЕСКИЕ | МАШ.-Ч | 0.65171
24 | 2016 | УСТАНОВКИ ДЛЯ СВАРКИ РУЧНОЙ ДУГОВОЙ (ПОСТОЯННОГО ТОКА) | МАШ.-Ч | 0.20881
25 | 2087 | КОМПРЕССОРЫ ПЕРЕДВИЖНЫЕ С ДВИГАТЕЛЕМ ВНУТРЕННЕГО СГОРАНИЯ ДАВЛЕНИЕМ ДО 686 КПА (7 АТМ.) 2,2 М3/МИН | МАШ.-Ч | 0.2668
26 | 2346 | ПЕЧИ ЭЛЕКТРИЧЕСКИЕ ДЛЯ СУШКИ СВАРОЧНЫХ МАТЕРИАЛОВ С РЕГУЛИРОВАНИЕМ ТЕМПЕРАТУРЫ В ПРЕДЕЛАХ 80-500 ГР. С | МАШ.-Ч | 0.31464
27 | 2400 | ЯМОКОПАТЕЛИ | МАШ.-Ч | 0.08632
28 | 2499 | АВТОМОБИЛИ БОРТОВЫЕ ГРУЗОПОДЪЕМНОСТЬЮ ДО 5 Т | МАШ.-Ч | 0.009108
29 | 2509 | АВТОМОБИЛИ БОРТОВЫЕ ГРУЗОПОДЪЕМНОСТЬЮ ДО 5 Т | МАШ.-Ч | 0.60387
30 | 2577 | АППАРАТЫ ДЛЯ ГАЗОВОЙ СВАРКИ И РЕЗКИ | МАШ.-Ч | 0.54671
| ИТОГО ПО СТРОИТЕЛЬНЫМ МАШИНАМ: |  | СУМ
| В Т.Ч. ЗАРАБОТНАЯ ПЛАТА МАШИНИСТОВ: |  | СУМ
МАТЕРИАЛЬНЫЕ РЕСУРСЫ
31 | 5377 | ПРОФНАСТИЛ С ПОЛИМЕРНЫМ ПОКРЫТИЕМ НС35-1000-0,5ММ | М2 | 24.53
32 | 6312 | БЕТОН ТЯЖЕЛЫЙ КЛАССА В7,5 /М-100/ ФРАКЦИИ 5-20 ММ | М3 | 3.2087
33 | 6317 | БЕТОН ТЯЖЕЛЫЙ КЛАССА В12,5 /М-150/ ФРАКЦИИ 5-20 ММ | М3 | 1.6976
34 | 9219 | ВОДА | М3 | 0.44511
35 | 9249 | ГРАВИЙ | М3 | 0.7424
36 | 9903 | КИРПИЧ ГЛИНЯНЫЙ ОБЫКНОВЕННЫЙ МАРКИ 100 | 1000ШТ | 0.003486
37 | 12138 | РАСТВОР ЦЕМЕНТНО-ИЗВЕСТКОВЫЙ 1:1:6 | М3 | 0.065016
38 | 12224 | РАСТВОР ГОТОВЫЙ КЛАДОЧНЫЙ ЦЕМЕНТНЫЙ, МАРКА 50 | М3 | 0.001494
39 | 25324 | ДЕРН | М2 | 42
40 | 30322 | БОЛТЫ СТРОИТЕЛЬНЫЕ С ГАЙКАМИ И ШАЙБАМИ | Т | 0.000616
41 | 30391 | ГВОЗДИ СТРОИТЕЛЬНЫЕ С ПЛОСКОЙ ГОЛОВКОЙ 1,8Х60 ММ | Т | 6.9e-05
42 | 30407 | ГВОЗДИ СТРОИТЕЛЬНЫЕ | Т | 0.000475
43 | 30652 | ИЗВЕСТЬ СТРОИТЕЛЬНАЯ НЕГАШЕНАЯ КОМОВАЯ, СОРТ 1 | Т | 0.000713
44 | 30818 | ВИНТЫ САМОНАРЕЗАЮЩИЕ С УПЛОТНИТЕЛЬНОЙ ПРОКЛАДКОЙ 4,8X35 | ШТ | 143.835
45 | 30819 | ВИНТЫ САМОНАРЕЗАЮЩИЕ С УПЛОТНИТЕЛЬНОЙ ПРОКЛАДКОЙ 4,8X80 | ШТ | 18.063
46 | 31392 | ОЛИФА НАТУРАЛЬНАЯ | КГ | 0.5312
47 | 31419 | ГРУНТОВКА ГФ-021 КРАСНО-КОРИЧНЕВАЯ | Т | 0.000103
48 | 31430 | ГРУНТОВКА ХС-04 КОРИЧНЕВАЯ | Т | 0.000516
49 | 31445 | КРАСКИ ПЕРХЛОРВИНИЛОВЫЕ | Т | 0.00203
50 | 31524 | РАСТВОРИТЕЛЬ МАРКИ Р-4 | Т | 0.000199
51 | 31708 | ШПАТЛЕВКА ХВ-005 СЕРАЯ | Т | 0.000413
52 | 32105 | МАСТИКА БИТУМНО-ЛАТЕКСНАЯ КРОВЕЛЬНАЯ | Т | 0.001748
53 | 32502 | ПОКОВКИ ИЗ КВАДРАТНЫХ ЗАГОТОВОК МАССОЙ 2,825 КГ | Т | 9.8e-05
54 | 32524 | КАТАНКА ГОРЯЧЕКАТАНАЯ В МОТКАХ ДИАМЕТРОМ 6,3-6,5 ММ | Т | 0.000762
55 | 32543 | ПРОВОЛОКА СВЕТЛАЯ ДИАМЕТРОМ 1,1 ММ | Т | 0.000332
56 | 33816 | ШВЕЛЛЕРЫ N 40 СТАЛЬ МАРКИ СТ0 | Т | 0.000642
57 | 34035 | УАЙТ-СПИРИТ | Т | 0.000344
58 | 34241 | КИСЛОРОД ТЕХНИЧЕСКИЙ ГАЗООБРАЗНЫЙ | М3 | 0.44956
59 | 35310 | ЭЛЕКТРОДЫ ДИАМЕТРОМ 4 ММ Э42 | Т | 0.000812
60 | 35312 | ЭЛЕКТРОДЫ ДИАМЕТРОМ 4 ММ Э46 | Т | 0.00345
61 | 35326 | ЭЛЕКТРОДЫ ДИАМЕТРОМ 6 ММ Э42 | Т | 0.000791
62 | 35328 | ЭЛЕКТРОДЫ ДИАМЕТРОМ 6 ММ Э46 | Т | 5.7e-05
65 | 36008 | ЛЕСОМАТЕРИАЛЫ КРУГЛЫЕ ХВОЙНЫХ ПОРОД ДЛЯ СТРОИТЕЛЬСТВА ДИАМЕТРОМ 14-24 СМ, ДЛИНОЙ 3-6,5 М | М3 | 0.00081
66 | 36023 | ПИЛОМАТЕРИАЛЫ ХВОЙНЫХ ПОРОД БРУСКИ ОБРЕЗНЫЕ ДЛИНОЙ 4-6,5 М, ШИРИНОЙ 75-150 ММ, ТОЛЩИНОЙ 40-75 ММ I СОРТА | М3 | 0.10024
67 | 36061 | ДОСКИ ОБРЕЗНЫЕ ХВОЙНЫХ ПОРОД ДЛИНОЙ 4-6,5 М, ШИРИНОЙ 75-150 ММ, ТОЛЩИНОЙ 44 ММ И БОЛЕЕ, III СОРТА | М3 | 0.009117
68 | 36138 | ПИЛОМАТЕРИАЛЫ ХВОЙНЫХ ПОРОД ДОСКИ НЕОБРЕЗНЫЕ ДЛИНОЙ 2-3,75 М, ВСЕ ШИРИНЫ, ТОЛЩИНОЙ 32-40 ММ IV СОРТА | М3 | 0.000874
71 | 43231 | КРАСКИ МАСЛЯНЫЕ ГОТОВЫЕ К ПРИМЕНЕНИЮ ДЛЯ ВНУТРЕННИХ РАБОТ | Т | 0.003519
74 | 45055 | ГРАВИЙ ДЛЯ СТРОИТЕЛЬНЫХ РАБОТ ФРАКЦИИ 40-70 ММ | М3 | 0.6477
75 | 45077 | ПРОПАН-БУТАН, СМЕСЬ ТЕХНИЧЕСКАЯ | КГ | 0.13771
76 | 45089 | ПАСТА АНТИСЕПТИЧЕСКАЯ | Т | 0.000147
78 | 51619 | ЩИТЫ ИЗ ДОСОК ТОЛЩИНОЙ 25 ММ | М2 | 0.7299
79 | 51620 | ЩИТЫ ИЗ ДОСОК ТОЛЩИНОЙ 40 ММ | М2 | 0.051
80 | 87431 | ПЛЕНКА ПОЛИЭТИЛЕНОВАЯ ТОЛЩИНОЙ 0,15 ММ | М2 | 3.9401
82 | 4 | ЗАКЛАДНОЙ ДЕТАЛЬ ИЗ ЛИСТОВАЯ СТАЛЬ ТОЛ.5,0ММ | ТН | 0.0192
83 | 10 | 3-D ЕВРО ЗАБОР 70Х200 В-4 4,0 ММ (КОМПЛЕКТ) | М2 | 32
84 | 611-3070 | КВАДРАТНЫХ СТАЛЬНЫХ ПРОФИЛЕЙ 60Х60Х2ММ | М | 24.19
85 | 991-0001 | КВАДРАТНЫХ СТАЛЬНЫХ ПРОФИЛЕЙ 100Х60Х3ММ | М | 10.4
86 | 991-0001 | КВАДРАТНЫХ СТАЛЬНЫХ ПРОФИЛЕЙ 40Х40Х2ММ | М | 22.4
87 | 991-0003 | УГОЛОК 40Х40Х4ММ | ТН | 0.136
| ИТОГО ПО СТРОИТЕЛЬНЫМ МАТЕРИАЛАМ: |  | СУМ
КАПРЕКОНСТРУКЦИЯ СЕМЕЙНОЙ ПОЛИКЛИНИКИ "ШУРГУЗАР" НА 50 ПОСЕЩЕНИЯ В СУТКИ В ДЕХКАНАБАДСКОМ РАЙОНЕ КАШКАДАРЬИНСКОЙ ОБЛАСТИ
(наименование стройки)
|  | ЛОКАЛЬНЫЙ РЕСУРСНЫЙ СМЕТНЫЙ РАСЧЕТ | №11-1
(локальная ресурсная смета)
на | НАВЕС, НАД ОБОРОДУВАНИЯМИ (УЗЕЛ ВВОДА),
(наименование работ и затрат, наименование объекта)
Составлен В ТЕКУЩИХ ЦЕНАХ
N п.п. | Шифр номера нормативов и коды ресурсов | Наименование работ и затрат | Единица измерения | Количество
1 | 2 | 3 | 4 | 5
ИТОГО ПО ЛОКАЛЬНОМУ РЕСУРСНОМУ РАСЧЕТУ, СОСТАВЛЕННОМУ НА ОСНОВЕ ЛОКАЛЬНОЙ РЕСУРСНОЙ ВЕДОМОСТИ N
ТРУДОВЫЕ РЕСУРСЫ
1 | 1 | ЗАТРАТЫ ТРУДА РАБОЧИХ-СТРОИТЕЛЕЙ | ЧЕЛ.-Ч | 80.5303
| ИТОГО ПО ТРУДОВЫМ РЕСУРСАМ: |  | СУМ
СТРОИТЕЛЬНЫЕ МАШИНЫ И МЕХАНИЗМЫ
3 | 112 | АВТОПОГРУЗЧИКИ 5 Т | МАШ.-Ч | 0.029013
4 | 185 | АВТОПОГРУЗЧИКИ ПРИ РАБОТЕ НА ДРУГИХ ВИДАХ СТРОИТЕЛЬСТВА 3 Т | МАШ.-Ч | 0.0464
5 | 403 | ВИБРАТОРЫ ГЛУБИННЫЕ | МАШ.-Ч | 0.34783
6 | 404 | ВИБРАТОРЫ ПОВЕРХНОСТНЫЕ | МАШ.-Ч | 0.168
7 | 521 | ДРЕЛИ ЭЛЕКТРИЧЕСКИЕ | МАШ.-Ч | 1.1901
8 | 620 | КАТКИ ДОРОЖНЫЕ САМОХОДНЫЕ ГЛАДКИЕ 5 Т | МАШ.-Ч | 0.0063
9 | 660 | КОМПРЕССОРЫ ПЕРЕДВИЖНЫЕ С ДВИГАТЕЛЕМ ВНУТРЕННЕГО СГОРАНИЯ ДАВЛЕНИЕМ ДО 686 КПА (7 АТМ.) 5 М3/МИН | МАШ.-Ч | 0.0322
10 | 698 | КРАНЫ БАШЕННЫЕ ПРИ РАБОТЕ НА ДРУГИХ ВИДАХ СТРОИТЕЛЬСТВА 8 Т | МАШ.-Ч | 0.73052
11 | 715 | КРАНЫ КОЗЛОВЫЕ ГРУЗОПОДЪЕМНОСТЬЮ 32 Т | МАШ.-Ч | 0.01293
12 | 762 | КРАНЫ НА АВТОМОБИЛЬНОМ ХОДУ ПРИ РАБОТЕ НА ДРУГИХ ВИДАХ СТРОИТЕЛЬСТВА 10 Т | МАШ.-Ч | 0.23461
13 | 787 | КРАНЫ НА ГУСЕНИЧНОМ ХОДУ ПРИ РАБОТЕ НА ДРУГИХ ВИДАХ СТРОИТЕЛЬСТВА 40 Т | МАШ.-Ч | 0.07049
14 | 808 | КРАНЫ НА ПНЕВМОКОЛЕСНОМ ХОДУ ПРИ РАБОТЕ НА ДРУГИХ ВИДАХ СТРОИТЕЛЬСТВА 25 Т | МАШ.-Ч | 0.60168
15 | 975 | ЛЕБЕДКИ ЭЛЕКТРИЧЕСКИЕ, ТЯГОВЫМ УСИЛИЕМ ДО 5,79 (0,59) КН (Т) | МАШ.-Ч | 0.008256
16 | 976 | ЛЕБЕДКИ ЭЛЕКТРИЧЕСКИЕ, ТЯГОВЫМ УСИЛИЕМ ДО 12,26 (1,25) КН (Т) | МАШ.-Ч | 0.03096
17 | 1147 | МАШИНЫ ШЛИФОВАЛЬНЫЕ ЭЛЕКТРИЧЕСКИЕ | МАШ.-Ч | 0.33326
18 | 1513 | ПРЕОБРАЗОВАТЕЛИ СВАРОЧНЫЕ С НОМИНАЛЬНЫМ СВАРОЧНЫМ ТОКОМ 315-500 А | МАШ.-Ч | 3.8895
19 | 1523 | ПИЛЫ ДИСКОВЫЕ ЭЛЕКТРИЧЕСКИЕ | МАШ.-Ч | 0.00882
20 | 1571 | ПИЛА ЭЛЕКТРИЧЕСКАЯ ЦЕПНАЯ | МАШ.-Ч | 0.011781
21 | 1608 | РАСТВОРОНАСОСЫ 3 М3/Ч | МАШ.-Ч | 0.095632
22 | 1866 | ТРАМБОВКИ ПНЕВМАТИЧЕСКИЕ | МАШ.-Ч | 0.5987
23 | 2016 | УСТАНОВКИ ДЛЯ СВАРКИ РУЧНОЙ ДУГОВОЙ (ПОСТОЯННОГО ТОКА) | МАШ.-Ч | 0.066975
24 | 2087 | КОМПРЕССОРЫ ПЕРЕДВИЖНЫЕ С ДВИГАТЕЛЕМ ВНУТРЕННЕГО СГОРАНИЯ ДАВЛЕНИЕМ ДО 686 КПА (7 АТМ.) 2,2 М3/МИН | МАШ.-Ч | 0.2668
25 | 2346 | ПЕЧИ ЭЛЕКТРИЧЕСКИЕ ДЛЯ СУШКИ СВАРОЧНЫХ МАТЕРИАЛОВ С РЕГУЛИРОВАНИЕМ ТЕМПЕРАТУРЫ В ПРЕДЕЛАХ 80-500 ГР. С | МАШ.-Ч | 0.24852
26 | 2499 | АВТОМОБИЛИ БОРТОВЫЕ ГРУЗОПОДЪЕМНОСТЬЮ ДО 5 Т | МАШ.-Ч | 0.009108
27 | 2509 | АВТОМОБИЛИ БОРТОВЫЕ ГРУЗОПОДЪЕМНОСТЬЮ ДО 5 Т | МАШ.-Ч | 0.33795
28 | 2577 | АППАРАТЫ ДЛЯ ГАЗОВОЙ СВАРКИ И РЕЗКИ | МАШ.-Ч | 0.39601
| ИТОГО ПО СТРОИТЕЛЬНЫМ МАШИНАМ: |  | СУМ
| В Т.Ч. ЗАРАБОТНАЯ ПЛАТА МАШИНИСТОВ: |  | СУМ
МАТЕРИАЛЬНЫЕ РЕСУРСЫ
29 | 5377 | ПРОФНАСТИЛ С ПОЛИМЕРНЫМ ПОКРЫТИЕМ НС35-1000-0,5ММ | М2 | 46.31
30 | 6312 | БЕТОН ТЯЖЕЛЫЙ КЛАССА В7,5 /М-100/ ФРАКЦИИ 5-20 ММ | М3 | 1.8258
31 | 6317 | БЕТОН ТЯЖЕЛЫЙ КЛАССА В12,5 /М-150/ ФРАКЦИИ 5-20 ММ | М3 | 0.76125
32 | 9219 | ВОДА | М3 | 0.2465
33 | 9249 | ГРАВИЙ | М3 | 0.7424
34 | 12138 | РАСТВОР ЦЕМЕНТНО-ИЗВЕСТКОВЫЙ 1:1:6 | М3 | 0.065016
35 | 25324 | ДЕРН | М2 | 42
36 | 30322 | БОЛТЫ СТРОИТЕЛЬНЫЕ С ГАЙКАМИ И ШАЙБАМИ | Т | 0.000391
37 | 30391 | ГВОЗДИ СТРОИТЕЛЬНЫЕ С ПЛОСКОЙ ГОЛОВКОЙ 1,8Х60 ММ | Т | 4.4e-05
38 | 30407 | ГВОЗДИ СТРОИТЕЛЬНЫЕ | Т | 0.000344
39 | 30652 | ИЗВЕСТЬ СТРОИТЕЛЬНАЯ НЕГАШЕНАЯ КОМОВАЯ, СОРТ 1 | Т | 0.000435
40 | 30818 | ВИНТЫ САМОНАРЕЗАЮЩИЕ С УПЛОТНИТЕЛЬНОЙ ПРОКЛАДКОЙ 4,8X35 | ШТ | 271.545
41 | 30819 | ВИНТЫ САМОНАРЕЗАЮЩИЕ С УПЛОТНИТЕЛЬНОЙ ПРОКЛАДКОЙ 4,8X80 | ШТ | 34.101
42 | 31392 | ОЛИФА НАТУРАЛЬНАЯ | КГ | 0.5312
43 | 31419 | ГРУНТОВКА ГФ-021 КРАСНО-КОРИЧНЕВАЯ | Т | 7.2e-05
44 | 31430 | ГРУНТОВКА ХС-04 КОРИЧНЕВАЯ | Т | 0.000516
45 | 31445 | КРАСКИ ПЕРХЛОРВИНИЛОВЫЕ | Т | 0.00203
46 | 31524 | РАСТВОРИТЕЛЬ МАРКИ Р-4 | Т | 0.000139
47 | 31708 | ШПАТЛЕВКА ХВ-005 СЕРАЯ | Т | 0.000413
48 | 32105 | МАСТИКА БИТУМНО-ЛАТЕКСНАЯ КРОВЕЛЬНАЯ | Т | 0.0007
49 | 32502 | ПОКОВКИ ИЗ КВАДРАТНЫХ ЗАГОТОВОК МАССОЙ 2,825 КГ | Т | 6.3e-05
50 | 32524 | КАТАНКА ГОРЯЧЕКАТАНАЯ В МОТКАХ ДИАМЕТРОМ 6,3-6,5 ММ | Т | 0.000488
51 | 33816 | ШВЕЛЛЕРЫ N 40 СТАЛЬ МАРКИ СТ0 | Т | 0.000448
52 | 34035 | УАЙТ-СПИРИТ | Т | 0.000344
53 | 34241 | КИСЛОРОД ТЕХНИЧЕСКИЙ ГАЗООБРАЗНЫЙ | М3 | 0.32689
54 | 35310 | ЭЛЕКТРОДЫ ДИАМЕТРОМ 4 ММ Э42 | Т | 0.000542
55 | 35312 | ЭЛЕКТРОДЫ ДИАМЕТРОМ 4 ММ Э46 | Т | 0.002725
56 | 35504 | КАНАТЫ ПЕНЬКОВЫЕ ПРОПИТАННЫЕ | Т | 2.3e-05
57 | 35512 | ПЕМЗА ШЛАКОВАЯ (ЩЕБЕНЬ ПОРИСТЫЙ ИЗ МЕТАЛЛУРГИЧЕСКОГО ШЛАКА), МАРКА 600, ФРАКЦИЯ ОТ 5 ДО 10 ММ | М3 | 0.000162
58 | 36023 | ПИЛОМАТЕРИАЛЫ ХВОЙНЫХ ПОРОД БРУСКИ ОБРЕЗНЫЕ ДЛИНОЙ 4-6,5 М, ШИРИНОЙ 75-150 ММ, ТОЛЩИНОЙ 40-75 ММ I СОРТА | М3 | 0.06444
59 | 36061 | ДОСКИ ОБРЕЗНЫЕ ХВОЙНЫХ ПОРОД ДЛИНОЙ 4-6,5 М, ШИРИНОЙ 75-150 ММ, ТОЛЩИНОЙ 44 ММ И БОЛЕЕ, III СОРТА | М3 | 0.005583
60 | 36138 | ПИЛОМАТЕРИАЛЫ ХВОЙНЫХ ПОРОД ДОСКИ НЕОБРЕЗНЫЕ ДЛИНОЙ 2-3,75 М, ВСЕ ШИРИНЫ, ТОЛЩИНОЙ 32-40 ММ IV СОРТА | М3 | 0.00035
61 | 40770 | НАТРИЙ ХЛОРИСТЫЙ ТЕХНИЧЕСКИЙ | Т | 0.3
62 | 43231 | КРАСКИ МАСЛЯНЫЕ ГОТОВЫЕ К ПРИМЕНЕНИЮ ДЛЯ ВНУТРЕННИХ РАБОТ | Т | 0.003519
63 | 44059 | ВЕТОШЬ | КГ | 0.030704
64 | 44897 | ШЛИФКРУГИ | ШТ | 0.08521
65 | 45055 | ГРАВИЙ ДЛЯ СТРОИТЕЛЬНЫХ РАБОТ ФРАКЦИИ 40-70 ММ | М3 | 0.357
66 | 45077 | ПРОПАН-БУТАН, СМЕСЬ ТЕХНИЧЕСКАЯ | КГ | 0.10019
67 | 45089 | ПАСТА АНТИСЕПТИЧЕСКАЯ | Т | 9.5e-05
68 | 50756 | ОТДЕЛЬНЫЕ КОНСТРУКТИВНЫЕ ЭЛЕМЕНТЫ ЗДАНИЙ И СООРУЖЕНИЙ С ПРЕОБЛАДАНИЕМ ГОРЯЧЕКАТАНЫХ ПРОФИЛЕЙ, СРЕДНЯЯ МАССА СБОРОЧНОЙ ЕДИНИЦЫ СВЫШЕ 0.1 ДО 0.5 Т | Т | 0.011149
69 | 51619 | ЩИТЫ ИЗ ДОСОК ТОЛЩИНОЙ 25 ММ | М2 | 0.64512
70 | 51620 | ЩИТЫ ИЗ ДОСОК ТОЛЩИНОЙ 40 ММ | М2 | 0.051
71 | 87431 | ПЛЕНКА ПОЛИЭТИЛЕНОВАЯ ТОЛЩИНОЙ 0,15 ММ | М2 | 1.6451
72 | 96384 | КАНАТ ДВОЙНОЙ СВИВКИ, ТИПА ТК, КОНСТРУКЦИИ 6Х19(1+6+12)+1 О.С. ОЦИНКОВАННЫЙ, ИЗ ПРОВОЛОК МАРКИ В, МАРКИРОВОЧНАЯ ГРУППА 1770 Н/ММ2, ДИАМЕТРОМ, ММ: 5,5 | 10М | 0.00432
73 | 4 | ЗАКЛАДНОЙ ДЕТАЛЬ ИЗ ЛИСТОВАЯ СТАЛЬ ТОЛ.5,0ММ | ТН | 0.0192
74 | 611-3070 | КВАДРАТНЫХ СТАЛЬНЫХ ПРОФИЛЕЙ 60Х60Х2ММ | М | 20
75 | 991-0001 | КВАДРАТНЫХ СТАЛЬНЫХ ПРОФИЛЕЙ 100Х60Х3ММ | М | 6.4
76 | 991-0001 | КВАДРАТНЫХ СТАЛЬНЫХ ПРОФИЛЕЙ 40Х40Х2ММ | М | 14.4
77 | 991-0003 | УГОЛОК 40Х40Х4ММ | ТН | 0.106
| ИТОГО ПО СТРОИТЕЛЬНЫМ МАТЕРИАЛАМ: |  | СУМ
КАПРЕКОНСТРУКЦИЯ СЕМЕЙНОЙ ПОЛИКЛИНИКИ "ШУРГУЗАР" НА 50 ПОСЕЩЕНИЯ В СУТКИ В ДЕХКАНАБАДСКОМ РАЙОНЕ КАШКАДАРЬИНСКОЙ ОБЛАСТИ
(наименование стройки)
|  | ЛОКАЛЬНЫЙ РЕСУРСНЫЙ СМЕТНЫЙ РАСЧЕТ | №12-1
(локальная ресурсная смета)
на | ОГРАЖДЕНИЯ ИЗ БЕТОННЫХ БЛОКОВ L, ОБЩЕСТРОИТЕЛЬНЫЕ РАБОТЫ
(наименование работ и затрат, наименование объекта)
Составлен В ТЕКУЩИХ ЦЕНАХ
N п.п. | Шифр номера нормативов и коды ресурсов | Наименование работ и затрат | Единица измерения | Количество
1 | 2 | 3 | 4 | 5
ИТОГО ПО ЛОКАЛЬНОМУ РЕСУРСНОМУ РАСЧЕТУ, СОСТАВЛЕННОМУ НА ОСНОВЕ ЛОКАЛЬНОЙ РЕСУРСНОЙ ВЕДОМОСТИ N
ТРУДОВЫЕ РЕСУРСЫ
1 | 1 | ЗАТРАТЫ ТРУДА РАБОЧИХ-СТРОИТЕЛЕЙ | ЧЕЛ.-Ч | 766.9844
| ИТОГО ПО ТРУДОВЫМ РЕСУРСАМ: |  | СУМ
СТРОИТЕЛЬНЫЕ МАШИНЫ И МЕХАНИЗМЫ
3 | 112 | АВТОПОГРУЗЧИКИ 5 Т | МАШ.-Ч | 0.80725
4 | 127 | АГРЕГАТЫ СВАРОЧНЫЕ ПЕРЕДВИЖНЫЕ С НОМИНАЛЬНЫМ СВАРОЧНЫМ ТОКОМ 250-400 А С БЕНЗИНОВЫМ ДВИГАТЕЛЕМ | МАШ.-Ч | 4.1976
5 | 185 | АВТОПОГРУЗЧИКИ ПРИ РАБОТЕ НА ДРУГИХ ВИДАХ СТРОИТЕЛЬСТВА 3 Т | МАШ.-Ч | 0.51264
6 | 403 | ВИБРАТОРЫ ГЛУБИННЫЕ | МАШ.-Ч | 3.7652
7 | 404 | ВИБРАТОРЫ ПОВЕРХНОСТНЫЕ | МАШ.-Ч | 3.6528
8 | 514 | ДОМКРАТЫ ГИДРАВЛИЧЕСКИЕ ГРУЗОПОДЪЕМНОСТЬЮ ДО 100 Т | МАШ.-Ч | 0.031
9 | 521 | ДРЕЛИ ЭЛЕКТРИЧЕСКИЕ | МАШ.-Ч | 0.0558
10 | 698 | КРАНЫ БАШЕННЫЕ ПРИ РАБОТЕ НА ДРУГИХ ВИДАХ СТРОИТЕЛЬСТВА 8 Т | МАШ.-Ч | 14.9149
11 | 715 | КРАНЫ КОЗЛОВЫЕ ГРУЗОПОДЪЕМНОСТЬЮ 32 Т | МАШ.-Ч | 0.1302
12 | 762 | КРАНЫ НА АВТОМОБИЛЬНОМ ХОДУ ПРИ РАБОТЕ НА ДРУГИХ ВИДАХ СТРОИТЕЛЬСТВА 10 Т | МАШ.-Ч | 38.6124
13 | 783 | КРАНЫ НА ГУСЕНИЧНОМ ХОДУ ПРИ РАБОТЕ НА ДРУГИХ ВИДАХ СТРОИТЕЛЬСТВА ДО 16 Т | МАШ.-Ч | 0.97284
14 | 784 | КРАНЫ НА ГУСЕНИЧНОМ ХОДУ ПРИ РАБОТЕ НА ДРУГИХ ВИДАХ СТРОИТЕЛЬСТВА 100 Т | МАШ.-Ч | 1.2617
15 | 913 | КОТЛЫ БИТУМНЫЕ ПЕРЕДВИЖНЫЕ 400 Л | МАШ.-Ч | 1.0176
16 | 975 | ЛЕБЕДКИ ЭЛЕКТРИЧЕСКИЕ, ТЯГОВЫМ УСИЛИЕМ ДО 5,79 (0,59) КН (Т) | МАШ.-Ч | 0.77226
17 | 976 | ЛЕБЕДКИ ЭЛЕКТРИЧЕСКИЕ, ТЯГОВЫМ УСИЛИЕМ ДО 12,26 (1,25) КН (Т) | МАШ.-Ч | 2.5007
18 | 978 | ЛЕБЕДКИ ЭЛЕКТРИЧЕСКИЕ, ТЯГОВЫМ УСИЛИЕМ ДО 31,39 (3,2) КН (Т) | МАШ.-Ч | 0.0279
19 | 1135 | МАШИНЫ ПОЛИВОМОЕЧНЫЕ 6000 Л | МАШ.-Ч | 0.21776
20 | 1147 | МАШИНЫ ШЛИФОВАЛЬНЫЕ ЭЛЕКТРИЧЕСКИЕ | МАШ.-Ч | 0.0527
21 | 1513 | ПРЕОБРАЗОВАТЕЛИ СВАРОЧНЫЕ С НОМИНАЛЬНЫМ СВАРОЧНЫМ ТОКОМ 315-500 А | МАШ.-Ч | 4.6607
22 | 1522 | ПОДЪЕМНИКИ МАЧТОВЫЕ СТРОИТЕЛЬНЫЕ 0,5 Т | МАШ.-Ч | 0.07832
23 | 1527 | ВИБРОТРАМБОВКА РУЧНАЯ RM 80 D (ДИЗЕЛЬНАЯ) | МАШ.-Ч | 0.221
24 | 1571 | ПИЛА ЭЛЕКТРИЧЕСКАЯ ЦЕПНАЯ | МАШ.-Ч | 0.15034
25 | 1608 | РАСТВОРОНАСОСЫ 3 М3/Ч | МАШ.-Ч | 7.7245
26 | 1866 | ТРАМБОВКИ ПНЕВМАТИЧЕСКИЕ | МАШ.-Ч | 5.8954
27 | 2016 | УСТАНОВКИ ДЛЯ СВАРКИ РУЧНОЙ ДУГОВОЙ (ПОСТОЯННОГО ТОКА) | МАШ.-Ч | 0.7184
28 | 2087 | КОМПРЕССОРЫ ПЕРЕДВИЖНЫЕ С ДВИГАТЕЛЕМ ВНУТРЕННЕГО СГОРАНИЯ ДАВЛЕНИЕМ ДО 686 КПА (7 АТМ.) 2,2 М3/МИН | МАШ.-Ч | 3.7957
31 | 2499 | АВТОМОБИЛИ БОРТОВЫЕ ГРУЗОПОДЪЕМНОСТЬЮ ДО 5 Т | МАШ.-Ч | 0.33943
32 | 2509 | АВТОМОБИЛИ БОРТОВЫЕ ГРУЗОПОДЪЕМНОСТЬЮ ДО 5 Т | МАШ.-Ч | 1.9396
33 | 2577 | АППАРАТЫ ДЛЯ ГАЗОВОЙ СВАРКИ И РЕЗКИ | МАШ.-Ч | 0.88301
34 | 2851 | АВТОГРЕЙДЕР "КАМАЦУ" 149 КВТ (200 Л.С.) | МАШ.-Ч | 0.2939
35 | 2852 | КАТКИ ВИБРАЦИОННЫЕ "VIBROM" 20 Т | МАШ.-Ч | 1.1863
36 | 3457 | АВТОМОБИЛИ-САМОСВАЛЫ ГРУЗОПОДЪЕМНОСТЬЮ ДО 25 Т | МАШ.-Ч | 0.30192
| ИТОГО ПО СТРОИТЕЛЬНЫМ МАШИНАМ: |  | СУМ
| В Т.Ч. ЗАРАБОТНАЯ ПЛАТА МАШИНИСТОВ: |  | СУМ
МАТЕРИАЛЬНЫЕ РЕСУРСЫ
37 | 6312 | БЕТОН ТЯЖЕЛЫЙ КЛАССА ССЦ В7,5 /М-100/ ФРАКЦИИ 5-20 ММ | М3 | 34.4528
38 | 9219 | ВОДА | М3 | 12.6374
39 | 9249 | ГРАВИЙ | М3 | 6.5126
40 | 9903 | КИРПИЧ ГЛИНЯНЫЙ ОБЫКНОВЕННЫЙ МАРКИ 100 | 1000ШТ | 0.01848
41 | 12138 | РАСТВОР ЦЕМЕНТНО-ИЗВЕСТКОВЫЙ 1:1:6 | М3 | 5.2516
42 | 12224 | РАСТВОР ГОТОВЫЙ КЛАДОЧНЫЙ ЦЕМЕНТНЫЙ, МАРКА 50 | М3 | 2.7073
43 | 12303 | ГРАВИЙНО-ПЕСЧАНАЯ СМЕСЬ | М3 | 18.8827
44 | 22450 | РАСТВОР ГОТОВЫЙ КЛАДОЧНЫЙ ЦЕМЕНТНЫЙ, МАРКА: 25 | М3 | 1.0515
45 | 30322 | БОЛТЫ СТРОИТЕЛЬНЫЕ С ГАЙКАМИ И ШАЙБАМИ | Т | 0.000337
46 | 30407 | ГВОЗДИ СТРОИТЕЛЬНЫЕ | Т | 0.004193
47 | 30652 | ИЗВЕСТЬ СТРОИТЕЛЬНАЯ НЕГАШЕНАЯ КОМОВАЯ, СОРТ 1 | Т | 0.006446
48 | 31392 | ОЛИФА НАТУРАЛЬНАЯ | КГ | 0.54
49 | 31419 | ГРУНТОВКА ГФ-021 КРАСНО-КОРИЧНЕВАЯ | Т | 0.000122
50 | 31430 | ГРУНТОВКА ХС-04 КОРИЧНЕВАЯ | Т | 0.041679
51 | 31445 | КРАСКИ ПЕРХЛОРВИНИЛОВЫЕ | Т | 0.16394
52 | 31524 | РАСТВОРИТЕЛЬ МАРКИ Р-4 | Т | 0.000237
53 | 31708 | ШПАТЛЕВКА ХВ-005 СЕРАЯ | Т | 0.033343
54 | 32104 | МАСТИКА БИТУМНАЯ КРОВЕЛЬНАЯ ГОРЯЧАЯ | Т | 0.12415
55 | 32105 | МАСТИКА БИТУМНО-ЛАТЕКСНАЯ КРОВЕЛЬНАЯ | Т | 0.01522
56 | 32524 | КАТАНКА ГОРЯЧЕКАТАНАЯ В МОТКАХ ДИАМЕТРОМ 6,3-6,5 ММ | Т | 0.006773
57 | 32543 | ПРОВОЛОКА СВЕТЛАЯ ДИАМЕТРОМ 1,1 ММ | Т | 0.00176
58 | 33138 | СТЕКЛО ЖИДКОЕ КАЛИЙНОЕ | Т | 0.01696
59 | 33816 | ШВЕЛЛЕРЫ N 40 СТАЛЬ МАРКИ СТ0 | Т | 0.000765
60 | 34035 | УАЙТ-СПИРИТ | Т | 0.027786
61 | 34241 | КИСЛОРОД ТЕХНИЧЕСКИЙ ГАЗООБРАЗНЫЙ | М3 | 0.76869
62 | 35310 | ЭЛЕКТРОДЫ ДИАМЕТРОМ 4 ММ Э42 | Т | 6.2e-05
63 | 35312 | ЭЛЕКТРОДЫ ДИАМЕТРОМ 4 ММ Э46 | Т | 0.00713
64 | 35326 | ЭЛЕКТРОДЫ ДИАМЕТРОМ 6 ММ Э42 | Т | 0.00414
65 | 35328 | ЭЛЕКТРОДЫ ДИАМЕТРОМ 6 ММ Э46 | Т | 0.000277
68 | 36008 | ЛЕСОМАТЕРИАЛЫ КРУГЛЫЕ ХВОЙНЫХ ПОРОД ДЛЯ СТРОИТЕЛЬСТВА ДИАМЕТРОМ 14-24 СМ, ДЛИНОЙ 3-6,5 М | М3 | 0.00396
69 | 36023 | ПИЛОМАТЕРИАЛЫ ХВОЙНЫХ ПОРОД БРУСКИ ОБРЕЗНЫЕ ДЛИНОЙ 4-6,5 М, ШИРИНОЙ 75-150 ММ, ТОЛЩИНОЙ 40-75 ММ I СОРТА | М3 | 0.000406
70 | 36026 | БРУСКИ ОБРЕЗНЫЕ ХВОЙНЫХ ПОРОД ДЛИНОЙ 4-6,5 М, ШИРИНОЙ 75-150 ММ, ТОЛЩИНОЙ 40-75 ММ, IV СОРТА | М3 | 0.01227
71 | 36061 | ДОСКИ ОБРЕЗНЫЕ ХВОЙНЫХ ПОРОД ДЛИНОЙ 4-6,5 М, ШИРИНОЙ 75-150 ММ, ТОЛЩИНОЙ 44 ММ И БОЛЕЕ, III СОРТА | М3 | 0.05577
72 | 36138 | ПИЛОМАТЕРИАЛЫ ХВОЙНЫХ ПОРОД ДОСКИ НЕОБРЕЗНЫЕ ДЛИНОЙ 2-3,75 М, ВСЕ ШИРИНЫ, ТОЛЩИНОЙ 32-40 ММ IV СОРТА | М3 | 0.00761
75 | 43113 | ЩЕБЕНЬ | М3 | 1.716
76 | 43231 | КРАСКИ МАСЛЯНЫЕ ГОТОВЫЕ К ПРИМЕНЕНИЮ ДЛЯ ВНУТРЕННИХ РАБОТ | Т | 0.00492
79 | 45077 | ПРОПАН-БУТАН, СМЕСЬ ТЕХНИЧЕСКАЯ | КГ | 0.23258
81 | 51619 | ЩИТЫ ИЗ ДОСОК ТОЛЩИНОЙ 25 ММ | М2 | 9.0743
82 | 51620 | ЩИТЫ ИЗ ДОСОК ТОЛЩИНОЙ 40 ММ | М2 | 0.1004
83 | 59612 | БЛОКИ МЕЛКОШТУЧНЫЕ | М3 | 22.5768
84 | 87431 | ПЛЕНКА ПОЛИЭТИЛЕНОВАЯ ТОЛЩИНОЙ 0,15 ММ | М2 | 17.8671
86 |  | СТАЛЬНАЯ ПРЯМОУГОЛНАЯ ТРУБА СЕЧ.30Х60Х1,7ММ | М | 38
87 |  | СТАЛЬНАЯ ТРУБА Д.101Х3,5 | М | 10
88 | 2 | СТАЛЬНАЯ КВАДРАТНАЯ ТРУБА СЕЧ.20Х20Х2ММ | М | 96
89 | 1 | АРМАТУРА Д.12ММ А-1 | ТН | 0.0044
90 | 2 | АРМАТУРА Д.18ММ А-1 | ТН | 0.0048
91 | 3 | ЛИСТОВАЯ СТАЛЬ ТОЛ.3,0ММ | ТН | 0.128
92 | 4 | УГОЛОК 50Х50Х4 | ТН | 0.0044
93 | 10 | 3-D ЕВРО ЗАБОР 70Х200 В-4 4,0 ММ (КОМПЛЕКТ) | М2 | 176
| ИТОГО ПО СТРОИТЕЛЬНЫМ МАТЕРИАЛАМ: |  | СУМ
КАПРЕКОНСТРУКЦИЯ СЕМЕЙНОЙ ПОЛИКЛИНИКИ "ШУРГУЗАР" НА 50 ПОСЕЩЕНИЯ В СУТКИ В ДЕХКАНАБАДСКОМ РАЙОНЕ КАШКАДАРЬИНСКОЙ ОБЛАСТИ
(наименование стройки)
|  | ЛОКАЛЬНЫЙ РЕСУРСНЫЙ СМЕТНЫЙ РАСЧЕТ | №13-1
(локальная ресурсная смета)
на | СОЗДАНИЮ БЛАГОПРИЯТОЙ И БЕЗПРИПЯТСТВЕНОЙ СРЕДЫ ДЛЯ ЛИЦ С ИНВАЛИДНОСТЬЮ,
(наименование работ и затрат, наименование объекта)
Составлен В ТЕКУЩИХ ЦЕНАХ
N п.п. | Шифр номера нормативов и коды ресурсов | Наименование работ и затрат | Единица измерения | Количество
1 | 2 | 3 | 4 | 5
ИТОГО ПО ЛОКАЛЬНОМУ РЕСУРСНОМУ РАСЧЕТУ, СОСТАВЛЕННОМУ НА ОСНОВЕ ЛОКАЛЬНОЙ РЕСУРСНОЙ ВЕДОМОСТИ N
ТРУДОВЫЕ РЕСУРСЫ
1 | 1 | ЗАТРАТЫ ТРУДА РАБОЧИХ-СТРОИТЕЛЕЙ | ЧЕЛ.-Ч | 41.1312
| ИТОГО ПО ТРУДОВЫМ РЕСУРСАМ: |  | СУМ
СТРОИТЕЛЬНЫЕ МАШИНЫ И МЕХАНИЗМЫ
3 | 112 | АВТОПОГРУЗЧИКИ 5 Т | МАШ.-Ч | 0.399
4 | 404 | ВИБРАТОРЫ ПОВЕРХНОСТНЫЕ | МАШ.-Ч | 1.8494
5 | 621 | КАТКИ ДОРОЖНЫЕ САМОХОДНЫЕ ГЛАДКИЕ 8 Т | МАШ.-Ч | 0.546
6 | 766 | КРАНЫ НА АВТОМОБИЛЬНОМ ХОДУ ПРИ РАБОТЕ НА МОНТАЖЕ ТЕХНОЛОГИЧЕСКОГО ОБОРУДОВАНИЯ 10 Т | МАШ.-Ч | 0.08
7 | 1135 | МАШИНЫ ПОЛИВОМОЕЧНЫЕ 6000 Л | МАШ.-Ч | 0.1974
8 | 1522 | ПОДЪЕМНИКИ МАЧТОВЫЕ СТРОИТЕЛЬНЫЕ 0,5 Т | МАШ.-Ч | 0.0042
9 | 2499 | АВТОМОБИЛИ БОРТОВЫЕ ГРУЗОПОДЪЕМНОСТЬЮ ДО 5 Т | МАШ.-Ч | 0.0462
10 | 2510 | АВТОМОБИЛИ БОРТОВЫЕ ГРУЗОПОДЪЕМНОСТЬЮ ДО 8 Т | МАШ.-Ч | 0.08
| ИТОГО ПО СТРОИТЕЛЬНЫМ МАШИНАМ: |  | СУМ
| В Т.Ч. ЗАРАБОТНАЯ ПЛАТА МАШИНИСТОВ: |  | СУМ
МАТЕРИАЛЬНЫЕ РЕСУРСЫ
11 | 6312 | БЕТОН ТЯЖЕЛЫЙ КЛАССА В7,5 /М-100/ ФРАКЦИИ 5-20 ММ | М3 | 3.9301
12 | 9219 | ВОДА | М3 | 2.1885
13 | 30484 | БОЛТЫ СТРОИТЕЛЬНЫЕ С ГАЙКАМИ И ШАЙБАМИ | КГ | 0.12
14 | 31440 | ГРУНТОВКИ МАСЛЯНЫЕ, ГОТОВЫЕ К ПРИМЕНЕНИЮ | Т | 0.00315
15 | 31655 | ОЛИФА ДЛЯ УЛУЧШЕННОЙ ОКРАСКИ (10% НАТУРАЛЬНОЙ, 90% КОМБИНИРОВАННОЙ) | Т | 0.004746
16 | 31714 | ШПАТЛЕВКА МАСЛЯНО-КЛЕЕВАЯ | Т | 0.02142
17 | 32105 | МАСТИКА БИТУМНО-ЛАТЕКСНАЯ КРОВЕЛЬНАЯ | Т | 0.007706
19 | 35538 | ШКУРКА ШЛИФОВАЛЬНАЯ ДВУХСЛОЙНАЯ С ЗЕРНИСТОСТЬЮ 40/25 | М2 | 0.3528
20 | 36138 | ПИЛОМАТЕРИАЛЫ ХВОЙНЫХ ПОРОД ДОСКИ НЕОБРЕЗНЫЕ ДЛИНОЙ 2-3,75 М, ВСЕ ШИРИНЫ, ТОЛЩИНОЙ 32-40 ММ IV СОРТА | М3 | 0.003853
21 | 41398 | ПЕСЧАНО-ГРАВИЙНАЯ СМЕСЬ ИЛИ ЩЕБЕНОЧНО-ПЕСЧАНАЯ СМЕСЬ ОПТИМАЛЬНОГО ГРАНУЛОМЕТРИЧЕСКОГО СОСТАВА | М3 | 6.048
22 | 43231 | КРАСКИ МАСЛЯНЫЕ ГОТОВЫЕ К ПРИМЕНЕНИЮ ДЛЯ ВНУТРЕННИХ РАБОТ | Т | 0.007715
23 | 44059 | ВЕТОШЬ | КГ | 0.1302
25 | СЦЕНА | СИРЕНА ДИКТАФОН ДИСТАНЦИОННАЯ | ШТ | 2
26 | С404-90 | УСТРОЙСТВО ПРОТИВОСКОЛЗЯЩИХ ПРОФИЛЕЙ ЛЕСТНИЧНОГО МАРША КРЫЛЬЦА АЛЮМИНЕВЫХ ШИРИНОЙ 50ММ | ПМ | 108.4
27 | С404-91 | ЛЕНТА САМОКЛЯЮЩАЯ СВЕТООТРАЖАТЕЛ ШИРИНОЙ 100ММ ЦВЕТ "ЖЕЛТЫЙ" ПО ПЕРЕМЕТРУ НАРУЖНОГО ВХОДНОГО ДВЕРИ | ПМ | 18.5
28 | С404-92 | СПЕЦИАЛЬНОЕ НАПОЛНОЕ САМОКЛЕЯЮЩИЙСЯ РЕЗИНОВОЕ ТАКТИЛЬНОЕ ПОКРЫТИЕ 300 Х 300 ММ (ТАКТИЛЬНАЯ ПЛИТКА ДИАГОНАЛЬНЫЙ РИФ ПВХ 300Х300/КОЛИЧЕСТВО В 1 М2 : 11,11 ШТ/РАЗМЕР: 300 X300 ММ/ТОЛЩИНА-2ММ) | ШТ | 164
29 | С404-93 | СПЕЦИАЛЬНОЕ ТАКТИЛЬНЫХ ПЛИТОК 300 Х 300 ММ НА ЦЕМЕНТНОМ РАСТВОРЕ (ТАКТИЛЬНАЯ ПЛИТКА ПРОДОЛЬНЫЙ РИФ ТПУ 300Х300/КОЛИЧЕСТВО В 1 М2 : 11,11 ШТ/РАЗМЕР: 300 X300 ММ/ТОЛЩИНА-2ММ) | ШТ | 149
| ИТОГО ПО СТРОИТЕЛЬНЫМ МАТЕРИАЛАМ: |  | СУМ
ОБОРУДОВАНИЕ
30 | ЦЕНА | АНОДИРОВАННАЯ АЛЮМИНЕВЫМИ ПЕРИЛА В КОМПЛЕКТЕ (КРОНШТЕЙН,АНКЕРНЫЕ БОЛЬТ,СВАРОЧНЫЕ ИЗДЕЛИЯ И ТП) ВЕСТИБЮЛЬ,КОРИДОР,ТАМБУР | М | 72.1
31 | ЦЕНА | ТАКТИЛЬНАЯ-ЗВУКОВАЯ МНЕМОСХЕМА (10035 РУБЛ Х 153,91 СУМ) | ШТ | 1
32 | ЦЕНА | ДЕРЖАТЕЛЬ СТРЕЖНЯ | ШТ | 1
33 | ЦЕНА | ТУАЛЕТНОЕ ОБОРУДОВАНИЕ (ПОРУЧЕН U ОБРАЗНЫЙ СТАТЦИОНАРНЫЙ, НА СТОЙКЕ, НЕРЖАВЕЮЩАЯ СТАЛЬ Д.32ММ 600ММ) | ШТ | 1
34 | ЦЕНА | ТУАЛЕТНОЕ ОБОРУДОВАНИЕ(ТУТКИЧ НЕРЖАВИЙКА) | ШТ | 1
35 | ЦЕНА | СУШИЛКА ДЛЯ РУК | ШТ | 1
36 | ЦЕНА | СПЕЦИАЛЬНОЕ ОКОШКО ДЛЯ ТУАЛЕТА | ШТ | 1
37 | ЦЕНА | ТУАЛЕТНОЕ ОБОРУДОВАНИЕ (ПОРУЧЕН U ОБРАЗНЫЙ НА СТОЙКЕ ОТКИДНОЙ С БУМАГАДЕРЖАТЕЛЕМ 700ММ) | ШТ | 1
38 | ЦЕНА | ТУАЛЕТНОЕ ОБОРУДОВАНИЕ (БУРАМА 2 КАТОРЛИ ТУТКИЧ НЕРЖАВЕЙКА) | ШТ | 1
39 | ЦЕНА | РУЧКА ДЛЯ ПИССУАРА | ШТ | 1
40 | ЦЕНА | ДОРОЖНЫЙ ЗНАК О НАЧАЛЕ ПАНДУСА ДЛЯ ЛЮДЕЙ С ОГРАНИЧЕННЫМИ ВОЗМОЖНОСТЯМИ | ШТ | 2
41 | ЦЕНА | КНОПКА АВАРИЙНОГО ВЫЗОВА ПЕРСОНАЛА ПРИ ПОДЪЕМЕ НА ПАНДУС | ШТ | 2
42 | 100 | ЗНАК АВТОСТОЯНКИ АВТОМАШИН | ШТ | 1
43 | 101 | ЗНАК СТОЯНКИ ЛИЦ С ИНВАЛИДНОСТЬЮ | ШТ | 1
44 | 103 | ФИШКА ОГРАНИЧЕНИЯ ДВИЖЕНИЯ ВЫСОТОЙ 500ММ | ШТ | 2
| ИТОГО ОБОРУДОВАНИЕ: |  | СУМ
КАПРЕКОНСТРУКЦИЯ СЕМЕЙНОЙ ПОЛИКЛИНИКИ "ШУРГУЗАР" НА 50 ПОСЕЩЕНИЯ В СУТКИ В ДЕХКАНАБАДСКОМ РАЙОНЕ КАШКАДАРЬИНСКОЙ ОБЛАСТИ
(наименование стройки)
|  | ЛОКАЛЬНЫЙ РЕСУРСНЫЙ СМЕТНЫЙ РАСЧЕТ | №14-1
(локальная ресурсная смета)
на | ОБЩЕСТРОИТЕЛЬНЫЕ РАБОТЫ, СТРОИТЕЛЬСТВО ПОДЗЕМНОГО РЕЗЕРВУАРА 5М3 ДЛЯ ЧИСТОЙ ВОДЫ (1-ШТ)
(наименование работ и затрат, наименование объекта)
Составлен В ТЕКУЩИХ ЦЕНАХ
N п.п. | Шифр номера нормативов и коды ресурсов | Наименование работ и затрат | Единица измерения | Количество
1 | 2 | 3 | 4 | 5
ИТОГО ПО ЛОКАЛЬНОМУ РЕСУРСНОМУ РАСЧЕТУ, СОСТАВЛЕННОМУ НА ОСНОВЕ ЛОКАЛЬНОЙ РЕСУРСНОЙ ВЕДОМОСТИ N
ТРУДОВЫЕ РЕСУРСЫ
1 | 1 | ЗАТРАТЫ ТРУДА РАБОЧИХ-СТРОИТЕЛЕЙ | ЧЕЛ.-Ч | 102.9295
| ИТОГО ПО ТРУДОВЫМ РЕСУРСАМ: |  | СУМ
СТРОИТЕЛЬНЫЕ МАШИНЫ И МЕХАНИЗМЫ
3 | 108 | АВТОГУДРОНАТОРЫ 3500 Л | МАШ.-Ч | 0.02639
4 | 112 | АВТОПОГРУЗЧИКИ 5 Т | МАШ.-Ч | 0.086864
5 | 257 | БУЛЬДОЗЕРЫ ПРИ РАБОТЕ НА ДРУГИХ ВИДАХ СТРОИТЕЛЬСТВА (КРОМЕ ВОДОХОЗЯЙСТВЕННОГО) 59 (80) КВТ (Л.С.) | МАШ.-Ч | 0.1703
6 | 403 | ВИБРАТОРЫ ГЛУБИННЫЕ | МАШ.-Ч | 2.1906
7 | 404 | ВИБРАТОРЫ ПОВЕРХНОСТНЫЕ | МАШ.-Ч | 0.88721
8 | 660 | КОМПРЕССОРЫ ПЕРЕДВИЖНЫЕ С ДВИГАТЕЛЕМ ВНУТРЕННЕГО СГОРАНИЯ ДАВЛЕНИЕМ ДО 686 КПА (7 АТМ.) 5 М3/МИН | МАШ.-Ч | 0.93696
9 | 698 | КРАНЫ БАШЕННЫЕ ПРИ РАБОТЕ НА ДРУГИХ ВИДАХ СТРОИТЕЛЬСТВА 8 Т | МАШ.-Ч | 0.17827
10 | 762 | КРАНЫ НА АВТОМОБИЛЬНОМ ХОДУ ПРИ РАБОТЕ НА ДРУГИХ ВИДАХ СТРОИТЕЛЬСТВА 10 Т | МАШ.-Ч | 0.086974
11 | 766 | КРАНЫ НА АВТОМОБИЛЬНОМ ХОДУ ПРИ РАБОТЕ НА МОНТАЖЕ ТЕХНОЛОГИЧЕСКОГО ОБОРУДОВАНИЯ 10 Т | МАШ.-Ч | 0.047304
12 | 783 | КРАНЫ НА ГУСЕНИЧНОМ ХОДУ ПРИ РАБОТЕ НА ДРУГИХ ВИДАХ СТРОИТЕЛЬСТВА ДО 16 Т | МАШ.-Ч | 4.422
13 | 792 | КРАНЫ НА ГУСЕНИЧНОМ ХОДУ ПРИ РАБОТЕ НА МОНТАЖЕ ТЕХНОЛОГИЧЕСКОГО ОБОРУДОВАНИЯ 50-63 Т | МАШ.-Ч | 0.014796
14 | 913 | КОТЛЫ БИТУМНЫЕ ПЕРЕДВИЖНЫЕ 400 Л | МАШ.-Ч | 2.6997
15 | 1147 | МАШИНЫ ШЛИФОВАЛЬНЫЕ ЭЛЕКТРИЧЕСКИЕ | МАШ.-Ч | 0.007437
16 | 1273 | НАСОСЫ ДЛЯ ВОДОПОНИЖЕНИЯ И ВОДООТЛИВА 4 КВТ | МАШ.-Ч | 36.771
17 | 1513 | ПРЕОБРАЗОВАТЕЛИ СВАРОЧНЫЕ С НОМИНАЛЬНЫМ СВАРОЧНЫМ ТОКОМ 315-500 А | МАШ.-Ч | 0.034599
18 | 1522 | ПОДЪЕМНИКИ МАЧТОВЫЕ СТРОИТЕЛЬНЫЕ 0,5 Т | МАШ.-Ч | 0.18573
19 | 1571 | ПИЛА ЭЛЕКТРИЧЕСКАЯ ЦЕПНАЯ | МАШ.-Ч | 0.047312
20 | 1609 | РАСТВОРОНАСОСЫ 1 М3/Ч | МАШ.-Ч | 0.99408
21 | 1834 | ТРАКТОРЫ НА ГУСЕНИЧНОМ ХОДУ ПРИ РАБОТЕ НА ДРУГИХ ВИДАХ СТРОИТЕЛЬСТВА (КРОМЕ ВОДОХОЗЯЙСТВЕННОГО) ДО 59 (80) КВТ (Л.С.) | МАШ.-Ч | 0.00216
22 | 1835 | ТРАКТОРЫ НА ГУСЕНИЧНОМ ХОДУ 79 (108) КВТ (Л.С.) | МАШ.-Ч | 0.001404
23 | 1866 | ТРАМБОВКИ ПНЕВМАТИЧЕСКИЕ | МАШ.-Ч | 3.9323
24 | 1908 | ТЕРМОС 100 Л | МАШ.-Ч | 1.9152
25 | 1938 | ЭКСКАВАТОРЫ НА ГУСЕНИЧНОМ ХОДУ ТИПА "ATLAS", "VOLVO", "KOMATSU", "HITACHI", "LIEBHER", ХТ 876 (КИТАЙ) С ЕМКОСТЬЮ КОВША 0,25 М3 | МАШ.-Ч | 1.0391
26 | 2016 | УСТАНОВКИ ДЛЯ СВАРКИ РУЧНОЙ ДУГОВОЙ (ПОСТОЯННОГО ТОКА) | МАШ.-Ч | 3.1518
27 | 2509 | АВТОМОБИЛИ БОРТОВЫЕ ГРУЗОПОДЪЕМНОСТЬЮ ДО 5 Т | МАШ.-Ч | 0.40824
28 | 2577 | АППАРАТЫ ДЛЯ ГАЗОВОЙ СВАРКИ И РЕЗКИ | МАШ.-Ч | 0.043074
| ИТОГО ПО СТРОИТЕЛЬНЫМ МАШИНАМ: |  | СУМ
МАТЕРИАЛЬНЫЕ РЕСУРСЫ
29 | 6312 | БЕТОН ТЯЖЕЛЫЙ КЛАССА В7,5 /М-100/ ФРАКЦИИ 5-20 ММ | М3 | 1.1832
30 | 6317 | БЕТОН ТЯЖЕЛЫЙ КЛАССА В12,5 /М-150/ ФРАКЦИИ 5-20 ММ | М3 | 6.09
31 | 6322 | БЕТОН ТЯЖЕЛЫЙ КЛАССА В15 /М-200/ ФРАКЦИИ 5-20 ММ | М3 | 0.58058
32 | 9219 | ВОДА | М3 | 0.40401
33 | 9249 | ГРАВИЙ | М3 | 0.8576
34 | 12138 | РАСТВОР ЦЕМЕНТНО-ИЗВЕСТКОВЫЙ 1:1:6 | М3 | 0.35167
35 | 12223 | РАСТВОР ГОТОВЫЙ КЛАДОЧНЫЙ ТЯЖЕЛЫЙ ЦЕМЕНТНЫЙ, МАРКА: 200 | М3 | 0.11669
36 | 30009 | АСБЕСТ ХРИЗОЛИТОВЫЙ МАРКИ К-6-30 | Т | 0.003648
37 | 30102 | БИТУМЫ НЕФТЯНЫЕ СТРОИТЕЛЬНЫЕ МАРКИ БН-90/10 | Т | 0.07679
38 | 30103 | БИТУМЫ НЕФТЯНЫЕ СТРОИТЕЛЬНЫЕ МАРКИ БН-70/30 | Т | 0.013862
39 | 30118 | БИТУМЫ НЕФТЯНЫЕ ДОРОЖНЫЕ ЖИДКИЕ КЛАСС МГ И СГ | Т | 0.031744
40 | 30135 | БИТУМ | Т | 0.09373
41 | 30322 | БОЛТЫ СТРОИТЕЛЬНЫЕ С ГАЙКАМИ И ШАЙБАМИ | Т | 8.9e-05
42 | 30389 | ГВОЗДИ СТРОИТЕЛЬНЫЕ С ПЛОСКОЙ ГОЛОВКОЙ 1,6Х50 ММ | Т | 2.2e-05
43 | 30407 | ГВОЗДИ СТРОИТЕЛЬНЫЕ | Т | 0.003416
44 | 30652 | ИЗВЕСТЬ СТРОИТЕЛЬНАЯ НЕГАШЕНАЯ КОМОВАЯ, СОРТ 1 | Т | 0.006672
45 | 30654 | ГИПСОВЫЕ ВЯЖУЩИЕ Г-3 | Т | 0.001094
46 | 31054 | КРАСКИ ВОДОЭМУЛЬСИОННЫЕ | Т | 0.000353
47 | 31392 | ОЛИФА НАТУРАЛЬНАЯ | КГ | 0.18368
48 | 31419 | ГРУНТОВКА ГФ-021 КРАСНО-КОРИЧНЕВАЯ | Т | 7e-06
49 | 31519 | БЕНЗИН РАСТВОРИТЕЛЬ | Т | 0.027725
50 | 31524 | РАСТВОРИТЕЛЬ МАРКИ Р-4 | Т | 1.3e-05
51 | 32104 | МАСТИКА БИТУМНАЯ КРОВЕЛЬНАЯ ГОРЯЧАЯ | Т | 0.068615
52 | 32105 | МАСТИКА БИТУМНО-ЛАТЕКСНАЯ КРОВЕЛЬНАЯ | Т | 0.001928
53 | 32524 | КАТАНКА ГОРЯЧЕКАТАНАЯ В МОТКАХ ДИАМЕТРОМ 6,3-6,5 ММ | Т | 0.006001
54 | 32543 | ПРОВОЛОКА СВЕТЛАЯ ДИАМЕТРОМ 1,1 ММ | Т | 6.6e-05
55 | 33205 | СЕТКА ТКАНАЯ С КВАДРАТНЫМИ ЯЧЕЙКАМИ N 05 БЕЗ ПОКРЫТИЯ | М2 | 1.0105
56 | 33816 | ШВЕЛЛЕРЫ N 40 СТАЛЬ МАРКИ СТ0 | Т | 4.1e-05
57 | 34241 | КИСЛОРОД ТЕХНИЧЕСКИЙ ГАЗООБРАЗНЫЙ | М3 | 0.03681
58 | 34501 | ПОРТЛАНДЦЕМЕНТ ОБЩЕСТРОИТЕЛЬНОГО НАЗНАЧЕНИЯ БЕЗДОБАВОЧНЫЙ МАРКИ 400 | Т | 0.00224
59 | 35310 | ЭЛЕКТРОДЫ ДИАМЕТРОМ 4 ММ Э42 | Т | 2.2e-05
60 | 35312 | ЭЛЕКТРОДЫ ДИАМЕТРОМ 4 ММ Э46 | Т | 1.5e-05
61 | 35326 | ЭЛЕКТРОДЫ ДИАМЕТРОМ 6 ММ Э42 | Т | 0.00282
62 | 35328 | ЭЛЕКТРОДЫ ДИАМЕТРОМ 6 ММ Э46 | Т | 0.00126
63 | 35504 | КАНАТЫ ПЕНЬКОВЫЕ ПРОПИТАННЫЕ | Т | 2e-06
64 | 36008 | ЛЕСОМАТЕРИАЛЫ КРУГЛЫЕ ХВОЙНЫХ ПОРОД ДЛЯ СТРОИТЕЛЬСТВА ДИАМЕТРОМ 14-24 СМ, ДЛИНОЙ 3-6,5 М | М3 | 0.018
65 | 36023 | ПИЛОМАТЕРИАЛЫ ХВОЙНЫХ ПОРОД ДРУСКИ ОБРЕЗНЫЕ ДЛИНОЙ 4-6,5 М, ШИРИНОЙ 75-150 ММ, ТОЛЩИНОЙ 40-75 ММ I СОРТА | М3 | 8e-06
66 | 36025 | БРУСКИ ОБРЕЗНЫЕ ХВОЙНЫХ ПОРОД ДЛИНОЙ 4-6,5 М, ШИРИНОЙ 75-150 ММ, ТОЛЩИНОЙ 40-75 ММ, III СОРТА | М3 | 0.035716
67 | 36032 | ПИЛОМАТЕРИАЛЫ ХВОЙНЫХ ПОРОД БРУСЬЯ ОБРЕЗНЫЕ ДЛИНОЙ 4-6,5 М, ШИРИНОЙ 75-150 ММ, ТОЛЩИНОЙ 150 ММ И БОЛЕЕ II СОРТА | М3 | 0.005663
68 | 36053 | ДОСКИ ОБРЕЗНЫЕ ХВОЙНЫХ ПОРОД ДЛИНОЙ 4-6,5 М, ШИРИНОЙ 75-150 ММ, ТОЛЩИНОЙ 25 ММ, III СОРТА | М3 | 0.003032
69 | 36061 | ДОСКИ ОБРЕЗНЫЕ ХВОЙНЫХ ПОРОД ДЛИНОЙ 4-6,5 М, ШИРИНОЙ 75-150 ММ, ТОЛЩИНОЙ 44 ММ И БОЛЕЕ, III СОРТА | М3 | 0.071815
70 | 36138 | ПИЛОМАТЕРИАЛЫ ХВОЙНЫХ ПОРОД ДОСКИ НЕОБРЕЗНЫЕ ДЛИНОЙ 2-3,75 М, ВСЕ ШИРИНЫ, ТОЛЩИНОЙ 32-40 ММ IV СОРТА | М3 | 0.000964
71 | 40363 | МУКА АНДЕЗИТОВАЯ КИСЛОТОУПОРНАЯ МАРКА А | Т | 0.061469
72 | 43231 | КРАСКИ МАСЛЯНЫЕ ГОТОВЫЕ К ПРИМЕНЕНИЮ ДЛЯ ВНУТРЕННИХ РАБОТ | Т | 0.001582
73 | 44059 | ВЕТОШЬ | КГ | 0.25408
74 | 44256 | МАТЕРИАЛ РУЛОННЫЙ | М2 | 42.3168
75 | 44260 | МАТЕРИАЛЫ РУЛОННЫЕ КРОВЕЛЬНЫЕ | М2 | 7.1415
76 | 44261 | МАТЕРИАЛЫ РУЛОННЫЕ КРОВЕЛЬНЫЕ | М2 | 14.0346
79 | 45050 | ЩЕБЕНЬ ИЗ ПРИРОДНОГО КАМНЯ ДЛЯ СТРОИТЕЛЬНЫХ РАБОТ ФРАКЦИИ 5-10 ММ | М3 | 0.047104
80 | 45051 | ЩЕБЕНЬ ИЗ ПРИРОДНОГО КАМНЯ ДЛЯ СТРОИТЕЛЬНЫХ РАБОТ ФРАКЦИИ 10-20 ММ | М3 | 0.023552
81 | 45052 | ЩЕБЕНЬ ИЗ ПРИРОДНОГО КАМНЯ ДЛЯ СТРОИТЕЛЬНЫХ РАБОТ ФРАКЦИИ 20-40 ММ | М3 | 0.076288
82 | 45056 | ГРАВИЙ ДЛЯ СТРОИТЕЛЬНЫХ РАБОТ ФРАКЦИИ 20-40 ММ | М3 | 0.98304
83 | 45077 | ПРОПАН-БУТАН, СМЕСЬ ТЕХНИЧЕСКАЯ | КГ | 0.011097
86 | 51619 | ЩИТЫ ИЗ ДОСОК ТОЛЩИНОЙ 25 ММ | М2 | 2.4549
88 | 19 | АБК-АРМАТУРА БАЗАЛЬТОВАЯ КОМПОЗИТНАЯ, ДИАМ. 7 ММ | М | 267.4
89 | С0043-23 | АРМАТУРА КЛАССА А-1 (Д.6ММ) | ТН | 0.00011
90 | С0043-46 | АРМАТУРА КЛАССА А-Ш (Д.12ММ) | ТН | 0.107
91 | С88-83 | ЛИСТОВОЙ СТАЛИ ТОЛ.3ММ | ТН | 0.00942
92 | С88-90 | ЛИСТОВОЙ СТАЛИ ТОЛ.8ММ | ТН | 0.00196
93 | С444-45 | УГОЛОК 40Х4 | ТН | 0.0088
94 | С444-85 | УГОЛОК 50Х5 | ТН | 0.0105
| ИТОГО ПО СТРОИТЕЛЬНЫМ МАТЕРИАЛАМ: |  | СУМ
КАПРЕКОНСТРУКЦИЯ СЕМЕЙНОЙ ПОЛИКЛИНИКИ "ШУРГУЗАР" НА 50 ПОСЕЩЕНИЯ В СУТКИ В ДЕХКАНАБАДСКОМ РАЙОНЕ КАШКАДАРЬИНСКОЙ ОБЛАСТИ
(наименование стройки)
|  | ЛОКАЛЬНЫЙ РЕСУРСНЫЙ СМЕТНЫЙ РАСЧЕТ | №15-1
(локальная ресурсная смета)
на | ПРОТИВОПОЖАРНОГО РЕЗЕРВУАРА НА 50М3, ОБЩЕСТРОИТЕЛЬНЫЕ РАБОТЫ
(наименование работ и затрат, наименование объекта)
Составлен В ТЕКУЩИХ ЦЕНАХ
N п.п. | Шифр номера нормативов и коды ресурсов | Наименование работ и затрат | Единица измерения | Количество
1 | 2 | 3 | 4 | 5
ИТОГО ПО ЛОКАЛЬНОМУ РЕСУРСНОМУ РАСЧЕТУ, СОСТАВЛЕННОМУ НА ОСНОВЕ ЛОКАЛЬНОЙ РЕСУРСНОЙ ВЕДОМОСТИ N
ТРУДОВЫЕ РЕСУРСЫ
1 | 1 | ЗАТРАТЫ ТРУДА РАБОЧИХ-СТРОИТЕЛЕЙ | ЧЕЛ.-Ч | 186.3033
| ИТОГО ПО ТРУДОВЫМ РЕСУРСАМ: |  | СУМ
СТРОИТЕЛЬНЫЕ МАШИНЫ И МЕХАНИЗМЫ
3 | 108 | АВТОГУДРОНАТОРЫ 3500 Л | МАШ.-Ч | 0.06902
4 | 112 | АВТОПОГРУЗЧИКИ 5 Т | МАШ.-Ч | 0.31468
5 | 185 | АВТОПОГРУЗЧИКИ ПРИ РАБОТЕ НА ДРУГИХ ВИДАХ СТРОИТЕЛЬСТВА 3 Т | МАШ.-Ч | 0.14
6 | 257 | БУЛЬДОЗЕРЫ ПРИ РАБОТЕ НА ДРУГИХ ВИДАХ СТРОИТЕЛЬСТВА (КРОМЕ ВОДОХОЗЯЙСТВЕННОГО) 59 (80) КВТ (Л.С.) | МАШ.-Ч | 0.41113
7 | 268 | БУЛЬДОЗЕРЫ ПРИ РАБОТЕ НА СООРУЖЕНИИ МАГИСТРАЛЬНЫХ ТРУБОПРОВОДОВ 303 (410) КВТ (Л.С.) | МАШ.-Ч | 0.069223
8 | 403 | ВИБРАТОРЫ ГЛУБИННЫЕ | МАШ.-Ч | 3.9189
9 | 404 | ВИБРАТОРЫ ПОВЕРХНОСТНЫЕ | МАШ.-Ч | 0.44064
10 | 621 | КАТКИ ДОРОЖНЫЕ САМОХОДНЫЕ ГЛАДКИЕ 8 Т | МАШ.-Ч | 0.23868
11 | 659 | КОМПРЕССОРЫ ПЕРЕДВИЖНЫЕ С ДВИГАТЕЛЕМ ВНУТРЕННЕГО СГОРАНИЯ ДАВЛЕНИЕМ ДО 686 КПА (7 АТМ.) 5 М3/МИН | МАШ.-Ч | 0.805
12 | 660 | КОМПРЕССОРЫ ПЕРЕДВИЖНЫЕ С ДВИГАТЕЛЕМ ВНУТРЕННЕГО СГОРАНИЯ ДАВЛЕНИЕМ ДО 686 КПА (7 АТМ.) 5 М3/МИН | МАШ.-Ч | 1.9131
13 | 698 | КРАНЫ БАШЕННЫЕ ПРИ РАБОТЕ НА ДРУГИХ ВИДАХ СТРОИТЕЛЬСТВА 8 Т | МАШ.-Ч | 4.6473
14 | 762 | КРАНЫ НА АВТОМОБИЛЬНОМ ХОДУ ПРИ РАБОТЕ НА ДРУГИХ ВИДАХ СТРОИТЕЛЬСТВА 10 Т | МАШ.-Ч | 0.35003
15 | 913 | КОТЛЫ БИТУМНЫЕ ПЕРЕДВИЖНЫЕ 400 Л | МАШ.-Ч | 1.395
16 | 975 | ЛЕБЕДКИ ЭЛЕКТРИЧЕСКИЕ, ТЯГОВЫМ УСИЛИЕМ ДО 5,79 (0,59) КН (Т) | МАШ.-Ч | 0.024
17 | 976 | ЛЕБЕДКИ ЭЛЕКТРИЧЕСКИЕ, ТЯГОВЫМ УСИЛИЕМ ДО 12,26 (1,25) КН (Т) | МАШ.-Ч | 0.09
18 | 978 | ЛЕБЕДКИ ЭЛЕКТРИЧЕСКИЕ, ТЯГОВЫМ УСИЛИЕМ ДО 31,39 (3,2) КН (Т) | МАШ.-Ч | 1.8217
19 | 1135 | МАШИНЫ ПОЛИВОМОЕЧНЫЕ 6000 Л | МАШ.-Ч | 0.086292
20 | 1147 | МАШИНЫ ШЛИФОВАЛЬНЫЕ ЭЛЕКТРИЧЕСКИЕ | МАШ.-Ч | 0.07093
21 | 1513 | ПРЕОБРАЗОВАТЕЛИ СВАРОЧНЫЕ С НОМИНАЛЬНЫМ СВАРОЧНЫМ ТОКОМ 315-500 А | МАШ.-Ч | 0.35119
22 | 1522 | ПОДЪЕМНИКИ МАЧТОВЫЕ СТРОИТЕЛЬНЫЕ 0,5 Т | МАШ.-Ч | 0.48617
23 | 1571 | ПИЛА ЭЛЕКТРИЧЕСКАЯ ЦЕПНАЯ | МАШ.-Ч | 0.16475
24 | 1608 | РАСТВОРОНАСОСЫ 3 М3/Ч | МАШ.-Ч | 0.278
25 | 1609 | РАСТВОРОНАСОСЫ 1 М3/Ч | МАШ.-Ч | 3.3468
26 | 1866 | ТРАМБОВКИ ПНЕВМАТИЧЕСКИЕ | МАШ.-Ч | 9.2749
27 | 2262 | ЭКСКАВАТОРЫ ОДНОКОВШОВЫЕ ДИЗЕЛЬНЫЕ НА ГУСЕНИЧНОМ ХОДУ ПРИ РАБОТЕ НА ДРУГИХ ВИДАХ СТРОИТЕЛЬСТВА (КРОМЕ ВОДОХОЗЯЙСТВЕННОГО) 0,4 М3 | МАШ.-Ч | 7.1945
29 | 2499 | АВТОМОБИЛИ БОРТОВЫЕ ГРУЗОПОДЪЕМНОСТЬЮ ДО 5 Т | МАШ.-Ч | 0.0144
30 | 2509 | АВТОМОБИЛИ БОРТОВЫЕ ГРУЗОПОДЪЕМНОСТЬЮ ДО 5 Т | МАШ.-Ч | 0.72329
31 | 2577 | АППАРАТЫ ДЛЯ ГАЗОВОЙ СВАРКИ И РЕЗКИ | МАШ.-Ч | 0.32178
| ИТОГО ПО СТРОИТЕЛЬНЫМ МАШИНАМ: |  | СУМ
МАТЕРИАЛЬНЫЕ РЕСУРСЫ
32 | 6312 | БЕТОН ТЯЖЕЛЫЙ КЛАССА В7,5 /М-100/ ФРАКЦИИ 5-20 ММ | М3 | 0.93636
33 | 6317 | БЕТОН ТЯЖЕЛЫЙ КЛАССА В12,5 /М-150/ ФРАКЦИИ 5-20 ММ | М3 | 25.245
34 | 9219 | ВОДА | М3 | 1.0928
35 | 9249 | ГРАВИЙ | М3 | 2.24
36 | 12138 | РАСТВОР ЦЕМЕНТНО-ИЗВЕСТКОВЫЙ 1:1:6 | М3 | 1.1163
37 | 14160 | ПЕСЧАНО-ГРАВИЙНАЯ СМЕСЬ ИЛИ ЩЕБЕНОЧНО-ПЕСЧАНАЯ СМЕСЬ ОПТИМАЛЬНОГО ГРАНУЛОМЕТРИЧЕСКОГО СОСТАВА | М3 | 3.7454
38 | 30135 | БИТУМ | Т | 0.24514
39 | 30322 | БОЛТЫ СТРОИТЕЛЬНЫЕ С ГАЙКАМИ И ШАЙБАМИ | Т | 0.010571
40 | 30389 | ГВОЗДИ СТРОИТЕЛЬНЫЕ С ПЛОСКОЙ ГОЛОВКОЙ 1,6Х50 ММ | Т | 4.3e-05
41 | 30407 | ГВОЗДИ СТРОИТЕЛЬНЫЕ | Т | 0.008697
42 | 30652 | ИЗВЕСТЬ СТРОИТЕЛЬНАЯ НЕГАШЕНАЯ КОМОВАЯ, СОРТ 1 | Т | 0.005675
43 | 30654 | ГИПСОВЫЕ ВЯЖУЩИЕ Г-3 | Т | 0.003685
44 | 31392 | ОЛИФА НАТУРАЛЬНАЯ | КГ | 0.256
45 | 31419 | ГРУНТОВКА ГФ-021 КРАСНО-КОРИЧНЕВАЯ | Т | 5.4e-05
46 | 31430 | ГРУНТОВКА ХС-04 КОРИЧНЕВАЯ | Т | 0.0015
47 | 31445 | КРАСКИ ПЕРХЛОРВИНИЛОВЫЕ | Т | 0.0059
48 | 31524 | РАСТВОРИТЕЛЬ МАРКИ Р-4 | Т | 0.000104
49 | 31708 | ШПАТЛЕВКА ХВ-005 СЕРАЯ | Т | 0.0012
50 | 32104 | МАСТИКА БИТУМНАЯ КРОВЕЛЬНАЯ ГОРЯЧАЯ | Т | 0.17019
51 | 32105 | МАСТИКА БИТУМНО-ЛАТЕКСНАЯ КРОВЕЛЬНАЯ | Т | 0.001836
52 | 32524 | КАТАНКА ГОРЯЧЕКАТАНАЯ В МОТКАХ ДИАМЕТРОМ 6,3-6,5 ММ | Т | 5e-06
53 | 33205 | СЕТКА ТКАНАЯ С КВАДРАТНЫМИ ЯЧЕЙКАМИ N 05 БЕЗ ПОКРЫТИЯ | М2 | 1.7011
54 | 33816 | ШВЕЛЛЕРЫ N 40 СТАЛЬ МАРКИ СТ0 | Т | 0.000336
55 | 34035 | УАЙТ-СПИРИТ | Т | 0.001
56 | 34241 | КИСЛОРОД ТЕХНИЧЕСКИЙ ГАЗООБРАЗНЫЙ | М3 | 0.2595
57 | 34501 | ПОРТЛАНДЦЕМЕНТ ОБЩЕСТРОИТЕЛЬНОГО НАЗНАЧЕНИЯ БЕЗДОБАВОЧНЫЙ МАРКИ 400 | Т | 0.007938
58 | 35312 | ЭЛЕКТРОДЫ ДИАМЕТРОМ 4 ММ Э46 | Т | 0.000242
61 | 35516 | РОГОЖА | М2 | 1.425
62 | 36025 | БРУСКИ ОБРЕЗНЫЕ ХВОЙНЫХ ПОРОД ДЛИНОЙ 4-6,5 М, ШИРИНОЙ 75-150 ММ, ТОЛЩИНОЙ 40-75 ММ, III СОРТА | М3 | 0.014
63 | 36061 | ДОСКИ ОБРЕЗНЫЕ ХВОЙНЫХ ПОРОД ДЛИНОЙ 4-6,5 М, ШИРИНОЙ 75-150 ММ, ТОЛЩИНОЙ 44 ММ И БОЛЕЕ, III СОРТА | М3 | 0.1739
64 | 36138 | ПИЛОМАТЕРИАЛЫ ХВОЙНЫХ ПОРОД ДОСКИ НЕОБРЕЗНЫЕ ДЛИНОЙ 2-3,75 М, ВСЕ ШИРИНЫ, ТОЛЩИНОЙ 32-40 ММ IV СОРТА | М3 | 0.000918
65 | 43231 | КРАСКИ МАСЛЯНЫЕ ГОТОВЫЕ К ПРИМЕНЕНИЮ ДЛЯ ВНУТРЕННИХ РАБОТ | Т | 0.002184
66 | 44059 | ВЕТОШЬ | КГ | 0.616
67 | 44897 | ШЛИФКРУГИ | ШТ | 0.0173
68 | 45077 | ПРОПАН-БУТАН, СМЕСЬ ТЕХНИЧЕСКАЯ | КГ | 0.07785
69 | 45927 | СЕТКА РАБИЦА 50Х50ММ | М2 | 19.0575
70 | 45933 | ПРОВОЛОКА СТАЛЬНАЯ НИЗКОУГЛЕРОДИСТАЯ ОТОЖЖЕННАЯ | Т | 0.000544
71 | 51619 | ЩИТЫ ИЗ ДОСОК ТОЛЩИНОЙ 25 ММ | М2 | 8
72 | 51620 | ЩИТЫ ИЗ ДОСОК ТОЛЩИНОЙ 40 ММ | М2 | 0.171
74 | С9900-0601 | АРМАТУРА КОМПОЗИТНАЯ БАЗАЛЬТОВАЯ Ф-6ММ | М | 148.8
75 | С9900-0602 | АРМАТУРА КОМПОЗИТНАЯ БАЗАЛЬТОВАЯ Ф-7ММ | М | 841.6
76 | С9900-0603 | АРМАТУРА Ф-10 А-Ш | Т | 0.0946
77 | С9900-0901 | УГОЛКОВ СТАЛЬ 50Х50Х5ММ | Т | 0.0791
| ИТОГО ПО СТРОИТЕЛЬНЫМ МАТЕРИАЛАМ: |  | СУМ
КАПРЕКОНСТРУКЦИЯ СЕМЕЙНОЙ ПОЛИКЛИНИКИ "ШУРГУЗАР" НА 50 ПОСЕЩЕНИЯ В СУТКИ В ДЕХКАНАБАДСКОМ РАЙОНЕ КАШКАДАРЬИНСКОЙ ОБЛАСТИ
(наименование стройки)
|  | ЛОКАЛЬНЫЙ РЕСУРСНЫЙ СМЕТНЫЙ РАСЧЕТ | №16-1
(локальная ресурсная смета)
на | ОБЩЕСТРОИТЕЛЬНЫЕ РАБОТЫ, ОЧИСТНОЙ СООРУЖЕНИЕ "TOPLOS-6pr" (1-ШТ)
(наименование работ и затрат, наименование объекта)
Составлен В ТЕКУЩИХ ЦЕНАХ
N п.п. | Шифр номера нормативов и коды ресурсов | Наименование работ и затрат | Единица измерения | Количество
1 | 2 | 3 | 4 | 5
ИТОГО ПО ЛОКАЛЬНОМУ РЕСУРСНОМУ РАСЧЕТУ, СОСТАВЛЕННОМУ НА ОСНОВЕ ЛОКАЛЬНОЙ РЕСУРСНОЙ ВЕДОМОСТИ N
ТРУДОВЫЕ РЕСУРСЫ
1 | 1 | ЗАТРАТЫ ТРУДА РАБОЧИХ-СТРОИТЕЛЕЙ | ЧЕЛ.-Ч | 16.2357
| ИТОГО ПО ТРУДОВЫМ РЕСУРСАМ: |  | СУМ
СТРОИТЕЛЬНЫЕ МАШИНЫ И МЕХАНИЗМЫ
3 | 112 | АВТОПОГРУЗЧИКИ 5 Т | МАШ.-Ч | 3.2e-05
4 | 116 | АГРЕГАТЫ ДЛЯ СВАРКИ ПОЛИЭТИЛЕНОВЫХ ТРУБ | МАШ.-Ч | 0.16645
5 | 185 | АВТОПОГРУЗЧИКИ ПРИ РАБОТЕ НА ДРУГИХ ВИДАХ СТРОИТЕЛЬСТВА 3 Т | МАШ.-Ч | 0.03752
6 | 268 | БУЛЬДОЗЕРЫ ПРИ РАБОТЕ НА СООРУЖЕНИИ МАГИСТРАЛЬНЫХ ТРУБОПРОВОДОВ 303 (410) КВТ (Л.С.) | МАШ.-Ч | 0.025839
7 | 403 | ВИБРАТОРЫ ГЛУБИННЫЕ | МАШ.-Ч | 0.001385
8 | 404 | ВИБРАТОРЫ ПОВЕРХНОСТНЫЕ | МАШ.-Ч | 0.45024
9 | 521 | ДРЕЛИ ЭЛЕКТРИЧЕСКИЕ | МАШ.-Ч | 0.012075
10 | 660 | КОМПРЕССОРЫ ПЕРЕДВИЖНЫЕ С ДВИГАТЕЛЕМ ВНУТРЕННЕГО СГОРАНИЯ ДАВЛЕНИЕМ ДО 686 КПА (7 АТМ.) 5 М3/МИН | МАШ.-Ч | 0.73234
11 | 698 | КРАНЫ БАШЕННЫЕ ПРИ РАБОТЕ НА ДРУГИХ ВИДАХ СТРОИТЕЛЬСТВА 8 Т | МАШ.-Ч | 0.002742
12 | 715 | КРАНЫ КОЗЛОВЫЕ ГРУЗОПОДЪЕМНОСТЬЮ 32 Т | МАШ.-Ч | 0.000525
13 | 762 | КРАНЫ НА АВТОМОБИЛЬНОМ ХОДУ ПРИ РАБОТЕ НА ДРУГИХ ВИДАХ СТРОИТЕЛЬСТВА 10 Т | МАШ.-Ч | 0.003561
14 | 808 | КРАНЫ НА ПНЕВМОКОЛЕСНОМ ХОДУ ПРИ РАБОТЕ НА ДРУГИХ ВИДАХ СТРОИТЕЛЬСТВА 25 Т | МАШ.-Ч | 0.0414
15 | 1147 | МАШИНЫ ШЛИФОВАЛЬНЫЕ ЭЛЕКТРИЧЕСКИЕ | МАШ.-Ч | 0.021
16 | 1513 | ПРЕОБРАЗОВАТЕЛИ СВАРОЧНЫЕ С НОМИНАЛЬНЫМ СВАРОЧНЫМ ТОКОМ 315-500 А | МАШ.-Ч | 0.26048
17 | 1571 | ПИЛА ЭЛЕКТРИЧЕСКАЯ ЦЕПНАЯ | МАШ.-Ч | 7e-06
18 | 1866 | ТРАМБОВКИ ПНЕВМАТИЧЕСКИЕ | МАШ.-Ч | 3.3656
19 | 1932 | ЭЛЕКТРОСТАНЦИИ ПЕРЕДВИЖНЫЕ 4 КВТ | МАШ.-Ч | 0.00695
20 | 2016 | УСТАНОВКИ ДЛЯ СВАРКИ РУЧНОЙ ДУГОВОЙ (ПОСТОЯННОГО ТОКА) | МАШ.-Ч | 0.002142
21 | 2087 | КОМПРЕССОРЫ ПЕРЕДВИЖНЫЕ С ДВИГАТЕЛЕМ ВНУТРЕННЕГО СГОРАНИЯ ДАВЛЕНИЕМ ДО 686 КПА (7 АТМ.) 2,2 М3/МИН | МАШ.-Ч | 0.21574
22 | 2262 | ЭКСКАВАТОРЫ ОДНОКОВШОВЫЕ ДИЗЕЛЬНЫЕ НА ГУСЕНИЧНОМ ХОДУ ПРИ РАБОТЕ НА ДРУГИХ ВИДАХ СТРОИТЕЛЬСТВА (КРОМЕ ВОДОХОЗЯЙСТВЕННОГО) 0,4 М3 | МАШ.-Ч | 1.7256
24 | 2499 | АВТОМОБИЛИ БОРТОВЫЕ ГРУЗОПОДЪЕМНОСТЬЮ ДО 5 Т | МАШ.-Ч | 0.000144
25 | 2509 | АВТОМОБИЛИ БОРТОВЫЕ ГРУЗОПОДЪЕМНОСТЬЮ ДО 5 Т | МАШ.-Ч | 0.005302
26 | 2577 | АППАРАТЫ ДЛЯ ГАЗОВОЙ СВАРКИ И РЕЗКИ | МАШ.-Ч | 0.01725
27 | 2700 | УСТАНОВКИ ДЛЯ ГИДРАВЛИЧЕСКИХ ИСПЫТАНИЙ ТРУБОПРОВОДОВ, ДАВЛЕНИЕ НАГНЕТАНИЯ НИЗКОЕ 0,1 (1) МПА (КГС/СМ2), ВЫСОКОЕ 10 (100) МПА (КГС/СМ2) ПРИ РАБОТЕ ОТ ПЕРЕДВИЖНЫХ ЭЛЕКТРОСТАНЦИЙ | МАШ.-Ч | 0.06
| ИТОГО ПО СТРОИТЕЛЬНЫМ МАШИНАМ: |  | СУМ
МАТЕРИАЛЬНЫЕ РЕСУРСЫ
28 | 6312 | БЕТОН ТЯЖЕЛЫЙ КЛАССА В7,5 /М-100/ ФРАКЦИИ 5-20 ММ | М3 | 0.01218
29 | 6322 | БЕТОН ТЯЖЕЛЫЙ КЛАССА В15 /М-200/ ФРАКЦИИ 5-20 ММ | М3 | 0.95676
30 | 9219 | ВОДА | М3 | 0.54374
31 | 9249 | ГРАВИЙ | М3 | 0.60032
32 | 25324 | ДЕРН | М2 | 7
33 | 30407 | ГВОЗДИ СТРОИТЕЛЬНЫЕ | Т | 1e-06
34 | 30652 | ИЗВЕСТЬ СТРОИТЕЛЬНАЯ НЕГАШЕНАЯ КОМОВАЯ, СОРТ 1 | Т | 1e-06
35 | 31392 | ОЛИФА НАТУРАЛЬНАЯ | КГ | 0.01536
36 | 31419 | ГРУНТОВКА ГФ-021 КРАСНО-КОРИЧНЕВАЯ | Т | 2e-06
37 | 31524 | РАСТВОРИТЕЛЬ МАРКИ Р-4 | Т | 5e-06
38 | 31929 | ТОЛЬ С КРУПНОЗЕРНИСТОЙ ПОСЫПКОЙ ГИДРОИЗОЛЯЦИОННЫЙ МАРКИ ТГ-350 | М2 | 0.0022
39 | 32105 | МАСТИКА БИТУМНО-ЛАТЕКСНАЯ КРОВЕЛЬНАЯ | Т | 0.001876
40 | 32524 | КАТАНКА ГОРЯЧЕКАТАНАЯ В МОТКАХ ДИАМЕТРОМ 6,3-6,5 ММ | Т | 1e-06
41 | 33816 | ШВЕЛЛЕРЫ N 40 СТАЛЬ МАРКИ СТ0 | Т | 1.5e-05
42 | 34241 | КИСЛОРОД ТЕХНИЧЕСКИЙ ГАЗООБРАЗНЫЙ | М3 | 0.014625
43 | 35310 | ЭЛЕКТРОДЫ ДИАМЕТРОМ 4 ММ Э42 | Т | 2e-06
44 | 35312 | ЭЛЕКТРОДЫ ДИАМЕТРОМ 4 ММ Э46 | Т | 0.000188
45 | 35504 | КАНАТЫ ПЕНЬКОВЫЕ ПРОПИТАННЫЕ | Т | 1e-06
46 | 36061 | ДОСКИ ОБРЕЗНЫЕ ХВОЙНЫХ ПОРОД ДЛИНОЙ 4-6,5 М, ШИРИНОЙ 75-150 ММ, ТОЛЩИНОЙ 44 ММ И БОЛЕЕ, III СОРТА | М3 | 4e-06
47 | 36138 | ПИЛОМАТЕРИАЛЫ ХВОЙНЫХ ПОРОД ДОСКИ НЕОБРЕЗНЫЕ ДЛИНОЙ 2-3,75 М, ВСЕ ШИРИНЫ, ТОЛЩИНОЙ 32-40 ММ IV СОРТА | М3 | 0.000938
48 | 40770 | НАТРИЙ ХЛОРИСТЫЙ ТЕХНИЧЕСКИЙ | Т | 0.05
49 | 43231 | КРАСКИ МАСЛЯНЫЕ ГОТОВЫЕ К ПРИМЕНЕНИЮ ДЛЯ ВНУТРЕННИХ РАБОТ | Т | 0.000102
50 | 44059 | ВЕТОШЬ | КГ | 0.00048
51 | 44897 | ШЛИФКРУГИ | ШТ | 0.00525
52 | 45077 | ПРОПАН-БУТАН, СМЕСЬ ТЕХНИЧЕСКАЯ | КГ | 0.0045
54 | 51620 | ЩИТЫ ИЗ ДОСОК ТОЛЩИНОЙ 40 ММ | М2 | 0.0003
58 | 101-0702 | ТРУБЫ ПОЛИЭТИЛЕНОВЫЕ НАРУЖНЫЙ Ф-110Х3,5ММ "СЛ" | М | 5
59 | 611-3069 | КВАДРАТНЫХ СТАЛЬНЫХ ПРОФИЛЕЙ 80Х80Х2,0ММ | М | 1.5
60 | С9900-0601 | АРМАТУРА КОМПОЗИТНАЯ БАЗАЛЬТОВАЯ Ф-10ММ | М | 46.2
| ИТОГО ПО СТРОИТЕЛЬНЫМ МАТЕРИАЛАМ: |  | СУМ
ОБОРУДОВАНИЕ
61 | 1 | ОЧИСТНОЙ СООРУЖЕНИЕ “ТОПЛОС 6pr” АВТОНОМ КАНАЛИЗАЦИЯ 1,15 М3 | КОМПЛЕКТ | 1
| ИТОГО ОБОРУДОВАНИЕ: |  | СУМ
КАПРЕКОНСТРУКЦИЯ СЕМЕЙНОЙ ПОЛИКЛИНИКИ "ШУРГУЗАР" НА 50 ПОСЕЩЕНИЯ В СУТКИ В ДЕХКАНАБАДСКОМ РАЙОНЕ КАШКАДАРЬИНСКОЙ ОБЛАСТИ
(наименование стройки)
|  | ЛОКАЛЬНЫЙ РЕСУРСНЫЙ СМЕТНЫЙ РАСЧЕТ | №17-1
(локальная ресурсная смета)
на | ВЫГРЕБ НА 15М3,
(наименование работ и затрат, наименование объекта)
Составлен В ТЕКУЩИХ ЦЕНАХ
N п.п. | Шифр номера нормативов и коды ресурсов | Наименование работ и затрат | Единица измерения | Количество
1 | 2 | 3 | 4 | 5
ИТОГО ПО ЛОКАЛЬНОМУ РЕСУРСНОМУ РАСЧЕТУ, СОСТАВЛЕННОМУ НА ОСНОВЕ ЛОКАЛЬНОЙ РЕСУРСНОЙ ВЕДОМОСТИ N
ТРУДОВЫЕ РЕСУРСЫ
1 | 1 | ЗАТРАТЫ ТРУДА РАБОЧИХ-СТРОИТЕЛЕЙ | ЧЕЛ.-Ч | 161.91
| ИТОГО ПО ТРУДОВЫМ РЕСУРСАМ: |  | СУМ
СТРОИТЕЛЬНЫЕ МАШИНЫ И МЕХАНИЗМЫ
3 | 108 | АВТОГУДРОНАТОРЫ 3500 Л | МАШ.-Ч | 0.04031
4 | 112 | АВТОПОГРУЗЧИКИ 5 Т | МАШ.-Ч | 0.021951
5 | 257 | БУЛЬДОЗЕРЫ ПРИ РАБОТЕ НА ДРУГИХ ВИДАХ СТРОИТЕЛЬСТВА (КРОМЕ ВОДОХОЗЯЙСТВЕННОГО) 59 (80) КВТ (Л.С.) | МАШ.-Ч | 1.3
6 | 403 | ВИБРАТОРЫ ГЛУБИННЫЕ | МАШ.-Ч | 2.9683
7 | 660 | КОМПРЕССОРЫ ПЕРЕДВИЖНЫЕ С ДВИГАТЕЛЕМ ВНУТРЕННЕГО СГОРАНИЯ ДАВЛЕНИЕМ ДО 686 КПА (7 АТМ.) 5 М3/МИН | МАШ.-Ч | 1.2707
8 | 698 | КРАНЫ БАШЕННЫЕ ПРИ РАБОТЕ НА ДРУГИХ ВИДАХ СТРОИТЕЛЬСТВА 8 Т | МАШ.-Ч | 0.024
9 | 762 | КРАНЫ НА АВТОМОБИЛЬНОМ ХОДУ ПРИ РАБОТЕ НА ДРУГИХ ВИДАХ СТРОИТЕЛЬСТВА 10 Т | МАШ.-Ч | 0.10819
10 | 764 | КРАНЫ НА АВТОМОБИЛЬНОМ ХОДУ ПРИ РАБОТЕ НА ДРУГИХ ВИДАХ СТРОИТЕЛЬСТВА (КРОМЕ МАГИСТРАЛЬНЫХ ТРУБОПРОВОДОВ) 16 Т | МАШ.-Ч | 0.2883
11 | 783 | КРАНЫ НА ГУСЕНИЧНОМ ХОДУ ПРИ РАБОТЕ НА ДРУГИХ ВИДАХ СТРОИТЕЛЬСТВА ДО 16 Т | МАШ.-Ч | 6.5423
12 | 913 | КОТЛЫ БИТУМНЫЕ ПЕРЕДВИЖНЫЕ 400 Л | МАШ.-Ч | 6.7383
13 | 1273 | НАСОСЫ ДЛЯ ВОДОПОНИЖЕНИЯ И ВОДООТЛИВА 4 КВТ | МАШ.-Ч | 210.12
14 | 1522 | ПОДЪЕМНИКИ МАЧТОВЫЕ СТРОИТЕЛЬНЫЕ 0,5 Т | МАШ.-Ч | 0.3255
15 | 1571 | ПИЛА ЭЛЕКТРИЧЕСКАЯ ЦЕПНАЯ | МАШ.-Ч | 0.071205
16 | 1866 | ТРАМБОВКИ ПНЕВМАТИЧЕСКИЕ | МАШ.-Ч | 5.0912
18 | 2016 | УСТАНОВКИ ДЛЯ СВАРКИ РУЧНОЙ ДУГОВОЙ (ПОСТОЯННОГО ТОКА) | МАШ.-Ч | 7.9381
19 | 2288 | ЭКСКАВАТОРЫ ОДНОКОВШОВЫЕ ДИЗЕЛЬНЫЕ НА ПНЕВМОКОЛЕСНОМ ХОДУ ПРИ РАБОТЕ НА ДРУГИХ ВИДАХ СТРОИТЕЛЬСТВА (КРОМЕ ВОДОХОЗЯЙСТВЕННОГО) 0,25 М3 | МАШ.-Ч | 7.4463
20 | 2499 | АВТОМОБИЛИ БОРТОВЫЕ ГРУЗОПОДЪЕМНОСТЬЮ ДО 5 Т | МАШ.-Ч | 0.28175
21 | 2509 | АВТОМОБИЛИ БОРТОВЫЕ ГРУЗОПОДЪЕМНОСТЬЮ ДО 5 Т | МАШ.-Ч | 0.79475
22 | 3457 | АВТОМОБИЛИ-САМОСВАЛЫ ГРУЗОПОДЪЕМНОСТЬЮ ДО 25 Т | МАШ.-Ч | 0.94028
| ИТОГО ПО СТРОИТЕЛЬНЫМ МАШИНАМ: |  | СУМ
МАТЕРИАЛЬНЫЕ РЕСУРСЫ
23 | 6322 | БЕТОН ТЯЖЕЛЫЙ КЛАССА В15 /М-200/ ФРАКЦИИ 5-20 ММ | М3 | 10.5357
24 | 7950 | БЕТОН ПЕСЧАНЫЙ, КЛАСС В 15 М20 | М3 | 2.7405
25 | 9219 | ВОДА | М3 | 0.025122
26 | 9249 | ГРАВИЙ | М3 | 1.28
27 | 12226 | РАСТВОР ГОТОВЫЙ КЛАДОЧНЫЙ ЦЕМЕНТНЫЙ, МАРКА 100 | М3 | 0.009
28 | 30009 | АСБЕСТ ХРИЗОЛИТОВЫЙ МАРКИ К-6-30 | Т | 0.0105
29 | 30102 | БИТУМЫ НЕФТЯНЫЕ СТРОИТЕЛЬНЫЕ МАРКИ БН-90/10 | Т | 0.22102
30 | 30103 | БИТУМЫ НЕФТЯНЫЕ СТРОИТЕЛЬНЫЕ МАРКИ БН-70/30 | Т | 0.0399
31 | 30135 | БИТУМ | Т | 0.14317
32 | 30407 | ГВОЗДИ СТРОИТЕЛЬНЫЕ | Т | 0.004442
33 | 30652 | ИЗВЕСТЬ СТРОИТЕЛЬНАЯ НЕГАШЕНАЯ КОМОВАЯ, СОРТ 1 | Т | 0.008374
35 | 32104 | МАСТИКА БИТУМНАЯ КРОВЕЛЬНАЯ ГОРЯЧАЯ | Т | 0.0712
36 | 32501 | ПОКОВКИ ИЗ КВАДРАТНЫХ ЗАГОТОВОК МАССОЙ 1,8 КГ | Т | 0.00035
37 | 32524 | КАТАНКА ГОРЯЧЕКАТАНАЯ В МОТКАХ ДИАМЕТРОМ 6,3-6,5 ММ | Т | 0.01038
38 | 34501 | ПОРТЛАНДЦЕМЕНТ ОБЩЕСТРОИТЕЛЬНОГО НАЗНАЧЕНИЯ БЕЗДОБАВОЧНЫЙ МАРКИ 400 | Т | 0.003542
39 | 35310 | ЭЛЕКТРОДЫ ДИАМЕТРОМ 4 ММ Э42 | Т | 0.0027
40 | 35326 | ЭЛЕКТРОДЫ ДИАМЕТРОМ 6 ММ Э42 | Т | 0.00509
41 | 35328 | ЭЛЕКТРОДЫ ДИАМЕТРОМ 6 ММ Э46 | Т | 0.002274
42 | 36008 | ЛЕСОМАТЕРИАЛЫ КРУГЛЫЕ ХВОЙНЫХ ПОРОД ДЛЯ СТРОИТЕЛЬСТВА ДИАМЕТРОМ 14-24 СМ, ДЛИНОЙ 3-6,5 М | М3 | 0.02439
43 | 36053 | ДОСКИ ОБРЕЗНЫЕ ХВОЙНЫХ ПОРОД ДЛИНОЙ 4-6,5 М, ШИРИНОЙ 75-150 ММ, ТОЛЩИНОЙ 25 ММ, III СОРТА | М3 | 0.0216
44 | 36061 | ДОСКИ ОБРЕЗНЫЕ ХВОЙНЫХ ПОРОД ДЛИНОЙ 4-6,5 М, ШИРИНОЙ 75-150 ММ, ТОЛЩИНОЙ 44 ММ И БОЛЕЕ, III СОРТА | М3 | 0.1252
45 | 40363 | МУКА АНДЕЗИТОВАЯ КИСЛОТОУПОРНАЯ МАРКА А | Т | 0.17692
46 | 44059 | ВЕТОШЬ | КГ | 0.5155
47 | 44256 | МАТЕРИАЛ РУЛОННЫЙ | М2 | 121.8
48 | 44260 | МАТЕРИАЛЫ РУЛОННЫЕ КРОВЕЛЬНЫЕ ДЛЯ ВЕРХНЕГО СЛОЯ (ИЗОЛ) | М2 | 11.5
49 | 44261 | МАТЕРИАЛЫ РУЛОННЫЕ КРОВЕЛЬНЫЕ ДЛЯ НИЖНИХ СЛОЕВ (ИЗОЛ) | М2 | 22.6
50 | 51619 | ЩИТЫ ИЗ ДОСОК ТОЛЩИНОЙ 25 ММ | М2 | 5.1196
51 | 63950 | ТРУБЫ АСБЕСТОЦЕМЕНТНЫЕ Ф-200ММ | М | 2.016
52 | 17 | АБК-АРМАТУРА БАЗАЛЬТОВАЯ КОМПОЗИТНАЯ, ДИАМ. 8 ММ | М | 114
53 | 19 | АБК-АРМАТУРА БАЗАЛЬТОВАЯ КОМПОЗИТНАЯ, ДИАМ. 8 ММ | М | 503
54 | С9900-0301 | ИЗДЕЛИЯ ДЛЯ КРУГЛЫХ КОЛОДЦЕВ ВЫПУСК 7 ЧАСТЬ 1 ПЛИТЫ ДНИЩА КПД-10 | ШТ | 1
55 | С9900-0302 | ИЗДЕЛИЯ ДЛЯ КРУГЛЫХ КОЛОДЦЕВ ВЫПУСК 7 ЧАСТЬ 1 КОЛЬЦО СТЕНОВОЕ КЦ 10-9 | ШТ | 1
56 | С9900-0304 | ИЗДЕЛИЯ ДЛЯ КРУГЛЫХ КОЛОДЦЕВ ВЫПУСК 7 ЧАСТЬ 1 ПЛИТЫ ПЕРЕКРЫТИЯ ТИПА КЦП 1-10-1 | ШТ | 1
57 | С9900-0306 | ЛЮК "С" С ШАРНИРОМ И ЗАМКОМ ВНУТРЕННЫЙ Д-1000ММ СО ШТАМПОМ "УЗСУВТАЬМИНОТ" | ШТ | 1
| ИТОГО ПО СТРОИТЕЛЬНЫМ МАТЕРИАЛАМ: |  | СУМ
КАПРЕКОНСТРУКЦИЯ СЕМЕЙНОЙ ПОЛИКЛИНИКИ "ШУРГУЗАР" НА 50 ПОСЕЩЕНИЯ В СУТКИ В ДЕХКАНАБАДСКОМ РАЙОНЕ КАШКАДАРЬИНСКОЙ ОБЛАСТИ
(наименование стройки)
|  | ЛОКАЛЬНЫЙ РЕСУРСНЫЙ СМЕТНЫЙ РАСЧЕТ | №18-1
(локальная ресурсная смета)
на | , МОДУЛЬНАЯ КОТЕЛЬНАЯ И ТЕПЛОТРАССА
(наименование работ и затрат, наименование объекта)
Составлен В ТЕКУЩИХ ЦЕНАХ
N п.п. | Шифр номера нормативов и коды ресурсов | Наименование работ и затрат | Единица измерения | Количество
1 | 2 | 3 | 4 | 5
ИТОГО ПО ЛОКАЛЬНОМУ РЕСУРСНОМУ РАСЧЕТУ, СОСТАВЛЕННОМУ НА ОСНОВЕ ЛОКАЛЬНОЙ РЕСУРСНОЙ ВЕДОМОСТИ N
ТРУДОВЫЕ РЕСУРСЫ
1 | 1 | ЗАТРАТЫ ТРУДА РАБОЧИХ-СТРОИТЕЛЕЙ | ЧЕЛ.-Ч | 198.9976
| ИТОГО ПО ТРУДОВЫМ РЕСУРСАМ: |  | СУМ
СТРОИТЕЛЬНЫЕ МАШИНЫ И МЕХАНИЗМЫ
3 | 108 | АВТОГУДРОНАТОРЫ 3500 Л | МАШ.-Ч | 0.0754
4 | 112 | АВТОПОГРУЗЧИКИ 5 Т | МАШ.-Ч | 0.00246
5 | 185 | АВТОПОГРУЗЧИКИ ПРИ РАБОТЕ НА ДРУГИХ ВИДАХ СТРОИТЕЛЬСТВА 3 Т | МАШ.-Ч | 0.2104
6 | 258 | БУЛЬДОЗЕРЫ ПРИ РАБОТЕ НА ДРУГИХ ВИДАХ СТРОИТЕЛЬСТВА 79 (108) КВТ (Л.С.) | МАШ.-Ч | 0.062416
7 | 403 | ВИБРАТОРЫ ГЛУБИННЫЕ | МАШ.-Ч | 0.24
8 | 404 | ВИБРАТОРЫ ПОВЕРХНОСТНЫЕ | МАШ.-Ч | 4.3622
9 | 660 | КОМПРЕССОРЫ ПЕРЕДВИЖНЫЕ С ДВИГАТЕЛЕМ ВНУТРЕННЕГО СГОРАНИЯ ДАВЛЕНИЕМ ДО 686 КПА (7 АТМ.) 5 М3/МИН | МАШ.-Ч | 0.67853
10 | 698 | КРАНЫ БАШЕННЫЕ ПРИ РАБОТЕ НА ДРУГИХ ВИДАХ СТРОИТЕЛЬСТВА 8 Т | МАШ.-Ч | 0.2944
11 | 762 | КРАНЫ НА АВТОМОБИЛЬНОМ ХОДУ ПРИ РАБОТЕ НА ДРУГИХ ВИДАХ СТРОИТЕЛЬСТВА 10 Т | МАШ.-Ч | 0.38333
12 | 783 | КРАНЫ НА ГУСЕНИЧНОМ ХОДУ ПРИ РАБОТЕ НА ДРУГИХ ВИДАХ СТРОИТЕЛЬСТВА ДО 16 Т | МАШ.-Ч | 0.37488
13 | 975 | ЛЕБЕДКИ ЭЛЕКТРИЧЕСКИЕ, ТЯГОВЫМ УСИЛИЕМ ДО 5,79 (0,59) КН (Т) | МАШ.-Ч | 0.00246
14 | 1383 | УСТАНОВКИ ДЛЯ ИЗГОТОВЛЕНИЯ БАНДАЖЕЙ, ДИАФРАГМ, ПРЯЖЕК | МАШ.-Ч | 1.163
15 | 1866 | ТРАМБОВКИ ПНЕВМАТИЧЕСКИЕ | МАШ.-Ч | 5.1382
16 | 1941 | ЭКСКАВАТОРЫ НА ГУСЕНИЧНОМ ХОДУ ТИПА "ATLAS", "VOLVO", "KOMATSU", "HITACHI", "LIEBHER","HYUNDAI ROBEX" С ЕМКОСТЬЮ КОВША 0,65 М3 | МАШ.-Ч | 0.43707
17 | 2087 | КОМПРЕССОРЫ ПЕРЕДВИЖНЫЕ С ДВИГАТЕЛЕМ ВНУТРЕННЕГО СГОРАНИЯ ДАВЛЕНИЕМ ДО 686 КПА (7 АТМ.) 2,2 М3/МИН | МАШ.-Ч | 1.6358
18 | 2349 | ЭЛЕКТРОСТАНЦИИ ПЕРЕДВИЖНЫЕ 4 КВТ | МАШ.-Ч | 1.0906
19 | 2509 | АВТОМОБИЛИ БОРТОВЫЕ ГРУЗОПОДЪЕМНОСТЬЮ ДО 5 Т | МАШ.-Ч | 2.7752
20 | 2515 | АГРЕГАТЫ ОКРАСОЧНЫЕ ВЫСОКОГО ДАВЛЕНИЯ ДЛЯ ОКРАСКИ ПОВЕРХНОСТЕЙ КОНСТРУКЦИЙ МОЩНОСТЬЮ 1 КВТ | МАШ.-Ч | 0.30996
21 | 2577 | АППАРАТЫ ДЛЯ ГАЗОВОЙ СВАРКИ И РЕЗКИ | МАШ.-Ч | 5.12
22 | 3456 | АВТОМОБИЛИ-САМОСВАЛЫ ГРУЗОПОДЪЕМНОСТЬЮ ДО 20 Т | МАШ.-Ч | 1.0333
| ИТОГО ПО СТРОИТЕЛЬНЫМ МАШИНАМ: |  | СУМ
| В Т.Ч. ЗАРАБОТНАЯ ПЛАТА МАШИНИСТОВ: |  | СУМ
МАТЕРИАЛЬНЫЕ РЕСУРСЫ
23 | 6312 | БЕТОН ТЯЖЕЛЫЙ КЛАССА В7,5 /М-100/ ФРАКЦИИ 5-20 ММ | М3 | 0.51
24 | 6317 | БЕТОН ТЯЖЕЛЫЙ КЛАССА В12,5 /М-150/ ФРАКЦИИ 5-20 ММ | М3 | 8.6904
25 | 9219 | ВОДА | М3 | 17.2745
26 | 9249 | ГРАВИЙ | М3 | 3.3664
27 | 12224 | РАСТВОР ГОТОВЫЙ КЛАДОЧНЫЙ ЦЕМЕНТНЫЙ, МАРКА 50 | М3 | 0.00448
28 | 30135 | БИТУМ | Т | 0.2678
29 | 30407 | ГВОЗДИ СТРОИТЕЛЬНЫЕ | Т | 0.000298
30 | 30649 | ИЗВЕСТЬ СТРОИТЕЛЬНАЯ НЕГАШЕНАЯ ХЛОРНАЯ МАРКИ А | КГ | 0.028736
31 | 30956 | КРАСКИ МАСЛЯНЫЕ ЗЕМЛЯНЫЕ МА-0115 МУМИЯ, СУРИК ЖЕЛЕЗНЫЙ | Т | 0.000691
32 | 31063 | КРАСКА БТ-177 СЕРЕБРИСТАЯ | Т | 0.001107
33 | 31419 | ГРУНТОВКА ГФ-021 КРАСНО-КОРИЧНЕВАЯ | Т | 0.001476
34 | 31651 | ОЛИФА КОМБИНИРОВАННАЯ К-3 | Т | 0.000794
35 | 32104 | МАСТИКА БИТУМНАЯ КРОВЕЛЬНАЯ ГОРЯЧАЯ | Т | 0.10394
36 | 32124 | МАСТИКА КЛЕЯЩАЯ МОРОЗОСТОЙКАЯ БИТУМНО-МАСЛЯНАЯ МБ-50 | Т | 0.02214
37 | 32129 | МАСТИКА ТИОКОЛОВАЯ СТРОИТЕЛЬНОГО НАЗНАЧЕНИЯ КБ-0,5 | КГ | 12.78
38 | 32534 | ПРОВОЛОКА СВАРОЧНАЯ ЛЕГИРОВАННАЯ ДИАМЕТРОМ 4 ММ | Т | 0.001152
39 | 32538 | ПРОВОЛОКА СТАЛЬНАЯ НИЗКОУГЛЕРОДИСТАЯ РАЗНОГО НАЗНАЧЕНИЯ ОЦИНКОВАННАЯ ДИАМЕТРОМ 1,1 ММ | Т | 0.0016
40 | 32539 | ПРОВОЛОКА СТАЛЬНАЯ НИЗКОУГЛЕРОДИСТАЯ РАЗНОГО НАЗНАЧЕНИЯ ОЦИНКОВАННАЯ ДИАМЕТРОМ 1,6 ММ | Т | 0.001968
41 | 33404 | ЛЕНТА СТАЛЬНАЯ УПАКОВОЧНАЯ, МЯГКАЯ, НОРМАЛЬНОЙ ТОЧНОСТИ 0,7Х20-50 ММ | Т | 0.021178
42 | 34211 | АЦЕТИЛЕН РАСТВОРЕННЫЙ ТЕХНИЧЕСКИЙ МАРКИ А | Т | 0.001574
43 | 34241 | КИСЛОРОД ТЕХНИЧЕСКИЙ ГАЗООБРАЗНЫЙ | М3 | 1.9021
44 | 34288 | КСИЛОЛ НЕФТЯНОЙ МАРКИ А | Т | 0.000406
45 | 35567 | ОЧЕС ЛЬНЯНОЙ | КГ | 0.0256
46 | 36053 | ДОСКИ ОБРЕЗНЫЕ ХВОЙНЫХ ПОРОД ДЛИНОЙ 4-6,5 М, ШИРИНОЙ 75-150 ММ, ТОЛЩИНОЙ 25 ММ, III СОРТА | М3 | 0.043452
47 | 40853 | СТАЛЬ ОЦИНКОВАННАЯ ЛИСТОВАЯ ТОЛЩИНА ЛИСТА 0,8 ММ | Т | 0.0424
48 | 41030 | ВИНТЫ САМОНАРЕЗАЮЩИЕ ОЦИНКОВАННЫЕ | Т | 6.4e-05
49 | 43113 | ЩЕБЕНЬ | М3 | 0.00094
50 | 45928 | РУЛОННЫЕ МАТЕРИАЛЫ/СТЕКЛОПЛАСТИК РУЛОННЫЕ | М2 | 14.145
51 | 46095 | ЛИСТЫ АЛЮМИНИЕВЫЕ МАРКИ АД1Н, ТОЛЩИНОЙ 1 ММ | КГ | 0.896
52 | 75585 | МАТЫ ИЗ СТЕКЛЯННОГО ШТАПЕЛЬНОГО ВОЛОКНА | М3 | 2.64
53 | 87431 | ПЛЕНКА ПОЛИЭТИЛЕНОВАЯ ТОЛЩИНОЙ 0,15 ММ | М2 | 1.25
54 | С | ОТВОД СТАЛЬНЫЕ 90ГР. ДИАМЕТРОМ 57ММ | ШТ | 16
55 | С | ТРУБЫ ИЗ СТАЛЬНЫХ ВОДО-ГАЗОПРОВОДНЫХ НЕОЦИНКОВАННЫХ ТРУБ ДИАМЕТРОМ 76Х3,5ММ ММ | М | 64
56 | С | ПАВИЖНОЙ ОПОРА (ОП-1) | ШТ | 24
57 | С | ОТВОД СТАЛЬНЫЕ 90ГР. ДИАМЕТРОМ 76ММ | ШТ | 8
58 | С | ТРУБЫ ИЗ СТАЛЬНЫХ ВОДО-ГАЗОПРОВОДНЫХ НЕОЦИНКОВАННЫХ ТРУБ ДИАМЕТРОМ 57Х3,5ММ ММ | М | 128
59 | 103-0202 | СЕТКА ИЗ АБК-АРМАТУРА БАЗАЛЬТОВАЯ КОМПОЗИТНАЯ, ДИАМ. 5 ММ ЯЧЕЙКА 100Х100ММ | М2 | 85.2
| ИТОГО ПО СТРОИТЕЛЬНЫМ МАТЕРИАЛАМ: |  | СУМ
ОБОРУДОВАНИЕ
60 |  | МТБ НА ОСНОВЕ КОМБИНИРОВАННЫХ КОТЛОВ РАБОТАЮЩИХ НА ТВЕРДОМ ТОПЛИВЕ И ПРИРОДНОМ ГАЗЕ С ИНЖЕКЦИОННОЙ ГОРЕЛКОЙ МТБ-50, ОТАПЛИВАЕМАЯ ПЛОЩАДЬ 600 М2, ГАБАРИТНЫЕ РАЗМЕРЫ 2000Х2500Х2800+ДОМИК | КОМПЛЕКТ | 1
| ИТОГО ОБОРУДОВАНИЕ: |  | СУМ
КАПРЕКОНСТРУКЦИЯ СЕМЕЙНОЙ ПОЛИКЛИНИКИ "ШУРГУЗАР" НА 50 ПОСЕЩЕНИЯ В СУТКИ В ДЕХКАНАБАДСКОМ РАЙОНЕ КАШКАДАРЬИНСКОЙ ОБЛАСТИ
(наименование стройки)
|  | ЛОКАЛЬНЫЙ РЕСУРСНЫЙ СМЕТНЫЙ РАСЧЕТ | №19-1
(локальная ресурсная смета)
на | , ВНУТРИПЛОЩАДОЧНЫЕ СЕТИ ВОДОПРОВОДА И КАНАЛИЗАЦИИ
(наименование работ и затрат, наименование объекта)
Составлен В ТЕКУЩИХ ЦЕНАХ
N п.п. | Шифр номера нормативов и коды ресурсов | Наименование работ и затрат | Единица измерения | Количество
1 | 2 | 3 | 4 | 5
ИТОГО ПО ЛОКАЛЬНОМУ РЕСУРСНОМУ РАСЧЕТУ, СОСТАВЛЕННОМУ НА ОСНОВЕ ЛОКАЛЬНОЙ РЕСУРСНОЙ ВЕДОМОСТИ N
ТРУДОВЫЕ РЕСУРСЫ
1 | 1 | ЗАТРАТЫ ТРУДА РАБОЧИХ-СТРОИТЕЛЕЙ | ЧЕЛ.-Ч | 151.6865
| ИТОГО ПО ТРУДОВЫМ РЕСУРСАМ: |  | СУМ
СТРОИТЕЛЬНЫЕ МАШИНЫ И МЕХАНИЗМЫ
3 | 116 | АГРЕГАТЫ ДЛЯ СВАРКИ ПОЛИЭТИЛЕНОВЫХ ТРУБ | МАШ.-Ч | 3.3134
4 | 257 | БУЛЬДОЗЕРЫ ПРИ РАБОТЕ НА ДРУГИХ ВИДАХ СТРОИТЕЛЬСТВА (КРОМЕ ВОДОХОЗЯЙСТВЕННОГО) 59 (80) КВТ (Л.С.) | МАШ.-Ч | 0.15534
5 | 698 | КРАНЫ БАШЕННЫЕ ПРИ РАБОТЕ НА ДРУГИХ ВИДАХ СТРОИТЕЛЬСТВА 8 Т | МАШ.-Ч | 0.00125
6 | 762 | КРАНЫ НА АВТОМОБИЛЬНОМ ХОДУ ПРИ РАБОТЕ НА ДРУГИХ ВИДАХ СТРОИТЕЛЬСТВА 10 Т | МАШ.-Ч | 9.8397
7 | 913 | КОТЛЫ БИТУМНЫЕ ПЕРЕДВИЖНЫЕ 400 Л | МАШ.-Ч | 0.752
8 | 1383 | УСТАНОВКИ ДЛЯ ИЗГОТОВЛЕНИЯ БАНДАЖЕЙ, ДИАФРАГМ, ПРЯЖЕК | МАШ.-Ч | 0.0504
9 | 1527 | ВИБРОТРАМБОВКА РУЧНАЯ RM 80 D (ДИЗЕЛЬНАЯ) | МАШ.-Ч | 1.0343
10 | 1932 | ЭЛЕКТРОСТАНЦИИ ПЕРЕДВИЖНЫЕ 4 КВТ | МАШ.-Ч | 0.15218
11 | 1941 | ЭКСКАВАТОРЫ НА ГУСЕНИЧНОМ ХОДУ ТИПА "ATLAS", "VOLVO", "KOMATSU", "HITACHI", "LIEBHER","HYUNDAI ROBEX" С ЕМКОСТЬЮ КОВША 0,65 М3 | МАШ.-Ч | 0.62965
13 | 2509 | АВТОМОБИЛИ БОРТОВЫЕ ГРУЗОПОДЪЕМНОСТЬЮ ДО 5 Т | МАШ.-Ч | 2.8758
14 | 2700 | УСТАНОВКИ ДЛЯ ГИДРАВЛИЧЕСКИХ ИСПЫТАНИЙ ТРУБОПРОВОДОВ, ДАВЛЕНИЕ НАГНЕТАНИЯ НИЗКОЕ 0,1 (1) МПА (КГС/СМ2), ВЫСОКОЕ 10 (100) МПА (КГС/СМ2) ПРИ РАБОТЕ ОТ ПЕРЕДВИЖНЫХ ЭЛЕКТРОСТАНЦИЙ | МАШ.-Ч | 1.312
| ИТОГО ПО СТРОИТЕЛЬНЫМ МАШИНАМ: |  | СУМ
| В Т.Ч. ЗАРАБОТНАЯ ПЛАТА МАШИНИСТОВ: |  | СУМ
МАТЕРИАЛЬНЫЕ РЕСУРСЫ
15 | 9219 | ВОДА | М3 | 1.5747
16 | 12214 | РАСТВОР АСБОЦЕМЕНТНЫЙ | М3 | 0.02225
17 | 12224 | РАСТВОР ГОТОВЫЙ КЛАДОЧНЫЙ ЦЕМЕНТНЫЙ, МАРКА 50 | М3 | 0.36
18 | 22001 | БЕТОН ТЯЖЕЛЫЙ, КЛАСС В 3,5 (М50) | М3 | 0.625
19 | 22006 | БЕТОН ТЯЖЕЛЫЙ, КЛАСС В 15 (М200) | М3 | 2.05
20 | 30102 | БИТУМЫ НЕФТЯНЫЕ СТРОИТЕЛЬНЫЕ МАРКИ БН-90/10 | Т | 0.05
21 | 30451 | ДЮБЕЛИ С КАЛИБРОВАННОЙ ГОЛОВКОЙ (В ОБОЙМАХ) 3Х58,5 ММ | Т | 1.3e-05
23 | 31692 | КЛЕЙ 88-СА | КГ | 0.00425
24 | 31929 | ТОЛЬ С КРУПНОЗЕРНИСТОЙ ПОСЫПКОЙ ГИДРОИЗОЛЯЦИОННЫЙ МАРКИ ТГ-350 | М2 | 0.04004
25 | 32104 | МАСТИКА БИТУМНАЯ КРОВЕЛЬНАЯ ГОРЯЧАЯ | Т | 0.045384
26 | 32538 | ПРОВОЛОКА СТАЛЬНАЯ НИЗКОУГЛЕРОДИСТАЯ РАЗНОГО НАЗНАЧЕНИЯ ОЦИНКОВАННАЯ ДИАМЕТРОМ 1,1 ММ | Т | 2.1e-05
27 | 32539 | ПРОВОЛОКА СТАЛЬНАЯ НИЗКОУГЛЕРОДИСТАЯ РАЗНОГО НАЗНАЧЕНИЯ ОЦИНКОВАННАЯ ДИАМЕТРОМ 1,6 ММ | Т | 4e-05
28 | 33404 | ЛЕНТА СТАЛЬНАЯ УПАКОВОЧНАЯ, МЯГКАЯ, НОРМАЛЬНОЙ ТОЧНОСТИ 0,7Х20-50 ММ | Т | 0.00137
34 | 40853 | СТАЛЬ ОЦИНКОВАННАЯ ЛИСТОВАЯ ТОЛЩИНА ЛИСТА 0,8 ММ | Т | 0.00106
35 | 41030 | ВИНТЫ САМОНАРЕЗАЮЩИЕ ОЦИНКОВАННЫЕ | Т | 2e-06
36 | 41151 | СТЕКЛОПЛАСТИК РУЛОННЫЙ, ШИРИНОЙ 50 ММ | М2 | 0.08816
37 | 41152 | МАТЕРИАЛЫ ТЕПЛОИЗОЛЯЦИОННЫЕ | М3 | 0.0496
38 | 45059 | СМЕСЬ АСФАЛЬТОБЕТОННАЯ МЕЛКОЗЕРНИСТАЯ | Т | 0.105
39 | 45086 | ТРУБЫ ПОЛИЭТИЛЕНОВЫЕ Ф-110Х6,3ММ "СЛ" | М | 69.69
40 | 45404 | ПАТРОНЫ ДЛЯ СТРОИТЕЛЬНО-МОНТАЖНОГО ПИСТОЛЕТА | 1000ШТ | 0.0015
41 | 45924 | КЛЕЙ ПВА | Т | 0.00048
46 | С | ВЕНТИЛЬ ПОЛИПРОПИЛЕНОВЫЙ ДИАМЕТРОМ 32 ММ | ШТ | 3
47 | С | ВЕНТИЛЬ ПОЛИПРОПИЛЕНОВЫЙ ДИАМЕТРОМ 25 ММ | ШТ | 2
48 | 001-0935 | АМЕРИКАНКА Ф-32ММ Н.Р1 | ШТ | 6
49 | 001-0936 | АМЕРИКАНКА Ф-25ММ Н.Р1 | ШТ | 4
50 | 001-0937 | АМЕРИКАНКА Ф-20ММ Н.Р1 | ШТ | 6
51 | 101-0919 | ПЕРЕХОДНИК ПОЛИПРОПИЛЕНОВЫЙ Д.32Х25ММ | ШТ | 3
52 | 101-0920 | ПЕРЕХОДНИК ПОЛИПРОПИЛЕНОВЫЙ Д.32Х32ММ | ШТ | 4
53 | 101-0928 | МУФТА ПОЛИПРОПИЛЕНОВЫЙ Д.32ММ | ШТ | 8
54 | 101-0928-1 | ОТВОД ПОЛИПРОПИЛЕНОВЫЙ 90ГР Д.32ММ | ШТ | 6
55 | 101-0928-2 | ТРОЙНИК ПЕРЕХОДНОЙ ПОЛИПРОПИЛЕНОВЫЙ 32Х32Х25ММ | ШТ | 4
56 | 101-0929 | МУФТА ПОЛИПРОПИЛЕНОВЫЙ Д.25ММ | ШТ | 4
57 | 101-0929-1 | ОТВОД ПОЛИПРОПИЛЕНОВЫЙ 90ГР Д.25ММ | ШТ | 4
58 | 101-0929-2 | ТРОЙНИК ПЕРЕХОДНОЙ ПОЛИПРОПИЛЕНОВЫЙ 25Х25Х25ММ | ШТ | 6
59 | 101-1610 | СИНТИПОН С ФОЛЬГОЙ ТОЛ.3ММ | М2 | 2
60 | 101-90461 | ТРУБЫ ПОЛИПРОПИЛЕНОВЫЕ ДЛЯ ХВС PPR PN-10 ДИАМЕТР 25Х2,3ММ | М | 7.5
61 | 101-90463 | ТРУБЫ ПОЛИПРОПИЛЕНОВЫЕ ДЛЯ ХВС PPR PN-10 ДИАМЕТР 32Х2,9ММ | М | 53
62 | 201-0915 | УГОЛОК ПОЛИПРОПИЛЕНОВЫЙ Ф-32ММ | ШТ | 6
63 | 202-0939 | КОЛЕНА ПОЛИЭТИЛЕНОВЫЙ НАРУЖНЫЙ Ф-110ММ 45ГР | ШТ | 2
64 | 202-0949 | КОЛЕНА ПОЛИЭТИЛЕНОВЫЙ НАРУЖНЫЙ Ф-110ММ 90ГР | ШТ | 4
65 | 610-3001 | ТРУБЫ ПОЛИПРОПИЛЕНОВЫЕ ДЛЯ ХВС PPR PN-10 ДИАМЕТР 32Х2,9ММ | М | 2.5
66 | 630-0012 | ТРОЙНИК ПОЛИПРОПИЛЕНОВЫЙ Ф-32ММ | ШТ | 1
67 | 630-0013 | АДАПТЕР Ф-32ММ Н.Р1 | ШТ | 1
68 | 630-0014 | АМЕРИКАНКА Ф-32ММ Н.Р1 | ШТ | 2
69 | 630-0015 | КЛАПАН ПОПЛАВКОВЫЙ ПЛАСТМАССОВЫЙ ДЛЯ СМЫВНЫХ БАЧКОВ Ф-25 | ШТ | 1
70 | 630-0016 | КРАН ПОЛИПРОПИЛЕНОВЫЙ ДЛЯ ХВС МАРКИ PPR Ф-32ММ | ШТ | 1
71 | 630-0017 | КЛАПАН ОБРАТНЫЙ ПОЛИПРОПИЛЕНОВЫЙ МАРКИ PPR ДИАМЕТРОМ 32ММ | ШТ | 1
72 | С9900-0301 | ИЗДЕЛИЯ ДЛЯ КРУГЛЫХ КОЛОДЦЕВ ВЫПУСК 7 ЧАСТЬ 1 ПЛИТЫ ДНИЩА КПД-10 | ШТ | 4
73 | С9900-0301 | ИЗДЕЛИЯ ДЛЯ КРУГЛЫХ КОЛОДЦЕВ ВЫПУСК 7 ЧАСТЬ 1 ПЛИТЫ ДНИЩА КПД-15 | ШТ | 2
74 | С9900-0302 | ИЗДЕЛИЯ ДЛЯ КРУГЛЫХ КОЛОДЦЕВ ВЫПУСК 7 ЧАСТЬ 1 КОЛЬЦО СТЕНОВОЕ КЦ 10-6 | ШТ | 6
75 | С9900-0302 | ИЗДЕЛИЯ ДЛЯ КРУГЛЫХ КОЛОДЦЕВ ВЫПУСК 7 ЧАСТЬ 1 КОЛЬЦО СТЕНОВОЕ КЦ 15-6 | ШТ | 2
76 | С9900-0302-1 | ИЗДЕЛИЯ ДЛЯ КРУГЛЫХ КОЛОДЦЕВ ВЫПУСК 7 ЧАСТЬ 1 КОЛЬЦО СТЕНОВОЕ КЦ 10-9 | ШТ | 4
77 | С9900-0302-1 | ИЗДЕЛИЯ ДЛЯ КРУГЛЫХ КОЛОДЦЕВ ВЫПУСК 7 ЧАСТЬ 1 КОЛЬЦО СТЕНОВОЕ КЦ 15-9 | ШТ | 4
78 | С9900-0304 | ИЗДЕЛИЯ ДЛЯ КРУГЛЫХ КОЛОДЦЕВ ВЫПУСК 7 ЧАСТЬ 1 ПЛИТЫ ПЕРЕКРЫТИЯ ТИПА КЦП 1-10-1 | ШТ | 4
79 | С9900-0304 | ИЗДЕЛИЯ ДЛЯ КРУГЛЫХ КОЛОДЦЕВ ВЫПУСК 7 ЧАСТЬ 1 ПЛИТЫ ПЕРЕКРЫТИЯ ТИПА КЦП 1-15-1 | ШТ | 2
80 | С9900-0306 | ЛЮК "С" С ШАРНИРОМ И ЗАМКОМ ВНУТРЕННЫЙ Д-1500ММ СО ШТАМПОМ "УЗСУВТАЬМИНОТ" | ШТ | 2
81 | С9900-0306-1 | ЛЮК "С" С ШАРНИРОМ И ЗАМКОМ ВНУТРЕННЫЙ Д-1000ММ | ШТ | 4
82 | С9900-0311 | СТАЛЬ ПОЛОСОВАЯ ШИРИНА 80ММ ТОЛ.8ММ | Т | 0.0372
| ИТОГО ПО СТРОИТЕЛЬНЫМ МАТЕРИАЛАМ: |  | СУМ
ОБОРУДОВАНИЕ
83 | 41285Т | НАСОСНАЯ БЫТОВАЯ СТАНЦИЯ Q=3,0М3/ЧАС НАПОР 42М МОЩ. 1,1КВТ НАПРЯЖЕНИЕ 220В МАРКИ EPA EVN-A900 | КОМПЛЕКТ | 1
| ИТОГО ОБОРУДОВАНИЕ: |  | СУМ
КАПРЕКОНСТРУКЦИЯ СЕМЕЙНОЙ ПОЛИКЛИНИКИ "ШУРГУЗАР" НА 50 ПОСЕЩЕНИЯ В СУТКИ В ДЕХКАНАБАДСКОМ РАЙОНЕ КАШКАДАРЬИНСКОЙ ОБЛАСТИ
(наименование стройки)
|  | ЛОКАЛЬНЫЙ РЕСУРСНЫЙ СМЕТНЫЙ РАСЧЕТ | №20-1
(локальная ресурсная смета)
на | , НАРУЖНОЕ ОСВЕЩЕНИЕ LED-ПАНЕЛЬ-12W (16-ШТ)
(наименование работ и затрат, наименование объекта)
Составлен В ТЕКУЩИХ ЦЕНАХ
N п.п. | Шифр номера нормативов и коды ресурсов | Наименование работ и затрат | Единица измерения | Количество
1 | 2 | 3 | 4 | 5
ИТОГО ПО ЛОКАЛЬНОМУ РЕСУРСНОМУ РАСЧЕТУ, СОСТАВЛЕННОМУ НА ОСНОВЕ ЛОКАЛЬНОЙ РЕСУРСНОЙ ВЕДОМОСТИ N
ТРУДОВЫЕ РЕСУРСЫ
1 | 1 | ЗАТРАТЫ ТРУДА РАБОЧИХ-СТРОИТЕЛЕЙ | ЧЕЛ.-Ч | 37.2338
| ИТОГО ПО ТРУДОВЫМ РЕСУРСАМ: |  | СУМ
СТРОИТЕЛЬНЫЕ МАШИНЫ И МЕХАНИЗМЫ
3 | 112 | АВТОПОГРУЗЧИКИ 5 Т | МАШ.-Ч | 0.002765
4 | 403 | ВИБРАТОРЫ ГЛУБИННЫЕ | МАШ.-Ч | 0.2986
5 | 406 | ВЫШКИ ТЕЛЕСКОПИЧЕСКИЕ 25 М | МАШ.-Ч | 7.2
6 | 715 | КРАНЫ КОЗЛОВЫЕ ГРУЗОПОДЪЕМНОСТЬЮ 32 Т | МАШ.-Ч | 0.20504
7 | 762 | КРАНЫ НА АВТОМОБИЛЬНОМ ХОДУ ПРИ РАБОТЕ НА ДРУГИХ ВИДАХ СТРОИТЕЛЬСТВА 10 Т | МАШ.-Ч | 0.03495
8 | 766 | КРАНЫ НА АВТОМОБИЛЬНОМ ХОДУ ПРИ РАБОТЕ НА МОНТАЖЕ ТЕХНОЛОГИЧЕСКОГО ОБОРУДОВАНИЯ 10 Т | МАШ.-Ч | 0.32
9 | 786 | КРАНЫ НА ГУСЕНИЧНОМ ХОДУ ПРИ РАБОТЕ НА ДРУГИХ ВИДАХ СТРОИТЕЛЬСТВА 25 Т | МАШ.-Ч | 0.24698
10 | 1513 | ПРЕОБРАЗОВАТЕЛИ СВАРОЧНЫЕ С НОМИНАЛЬНЫМ СВАРОЧНЫМ ТОКОМ 315-500 А | МАШ.-Ч | 0.02097
11 | 1522 | ПОДЪЕМНИКИ МАЧТОВЫЕ СТРОИТЕЛЬНЫЕ 0,5 Т | МАШ.-Ч | 0.00224
12 | 2499 | АВТОМОБИЛИ БОРТОВЫЕ ГРУЗОПОДЪЕМНОСТЬЮ ДО 5 Т | МАШ.-Ч | 0.00672
13 | 2509 | АВТОМОБИЛИ БОРТОВЫЕ ГРУЗОПОДЪЕМНОСТЬЮ ДО 5 Т | МАШ.-Ч | 0.064649
14 | 2510 | АВТОМОБИЛИ БОРТОВЫЕ ГРУЗОПОДЪЕМНОСТЬЮ ДО 8 Т | МАШ.-Ч | 0.32
15 | 2577 | АППАРАТЫ ДЛЯ ГАЗОВОЙ СВАРКИ И РЕЗКИ | МАШ.-Ч | 0.52192
| ИТОГО ПО СТРОИТЕЛЬНЫМ МАШИНАМ: |  | СУМ
| В Т.Ч. ЗАРАБОТНАЯ ПЛАТА МАШИНИСТОВ: |  | СУМ
МАТЕРИАЛЬНЫЕ РЕСУРСЫ
16 | 6312 | БЕТОН ТЯЖЕЛЫЙ КЛАССА В7,5 /М-100/ ФРАКЦИИ 5-20 ММ | М3 | 1.0445
17 | 9219 | ВОДА | М3 | 0.004342
18 | 30322 | БОЛТЫ СТРОИТЕЛЬНЫЕ С ГАЙКАМИ И ШАЙБАМИ | Т | 0.000932
19 | 30407 | ГВОЗДИ СТРОИТЕЛЬНЫЕ | Т | 0.00031
20 | 31392 | ОЛИФА НАТУРАЛЬНАЯ | КГ | 0.6048
21 | 31419 | ГРУНТОВКА ГФ-021 КРАСНО-КОРИЧНЕВАЯ | Т | 7.2e-05
22 | 31524 | РАСТВОРИТЕЛЬ МАРКИ Р-4 | Т | 0.00014
23 | 32524 | КАТАНКА ГОРЯЧЕКАТАНАЯ В МОТКАХ ДИАМЕТРОМ 6,3-6,5 ММ | Т | 0.000787
26 | 34241 | КИСЛОРОД ТЕХНИЧЕСКИЙ ГАЗООБРАЗНЫЙ | М3 | 0.45435
27 | 35310 | ЭЛЕКТРОДЫ ДИАМЕТРОМ 4 ММ Э42 | Т | 9.3e-05
28 | 35504 | КАНАТЫ ПЕНЬКОВЫЕ ПРОПИТАННЫЕ | Т | 2.3e-05
29 | 36023 | ПИЛОМАТЕРИАЛЫ ХВОЙНЫХ ПОРОД БРУСКИ ОБРЕЗНЫЕ ДЛИНОЙ 4-6,5 М, ШИРИНОЙ 75-150 ММ, ТОЛЩИНОЙ 40-75 ММ I СОРТА | М3 | 0.00024
30 | 36061 | ДОСКИ ОБРЕЗНЫЕ ХВОЙНЫХ ПОРОД ДЛИНОЙ 4-6,5 М, ШИРИНОЙ 75-150 ММ, ТОЛЩИНОЙ 44 ММ И БОЛЕЕ, III СОРТА | М3 | 0.007168
31 | 43231 | КРАСКИ МАСЛЯНЫЕ ГОТОВЫЕ К ПРИМЕНЕНИЮ ДЛЯ ВНУТРЕННИХ РАБОТ | Т | 0.00551
32 | 44059 | ВЕТОШЬ | КГ | 0.0672
33 | 45077 | ПРОПАН-БУТАН, СМЕСЬ ТЕХНИЧЕСКАЯ | КГ | 0.13747
35 | 65312 | ТРУБКА ПОЛИХЛОРВИНИЛОВАЯ | КГ | 0.16
39 | 97117 | ЛЕНТА ЛИПКАЯ ИЗОЛЯЦИОННАЯ НА ПОЛИКАСИНОВОМ КОМПАУНДЕ МАРКИ ЛСЭПЛ, ШИРИНОЙ 20-30 ММ, ТОЛЩИНОЙ ОТ 0,14 ДО 0,19 ММ ВКЛЮЧИТЕЛЬНО | КГ | 0.16
40 | С444-90 | ТРУБА КВАДРАТНАЯ РАЗ.80Х80Х2ММ | М | 59.2
41 | С444-91 | ПОЛОСОВАЯ СТАЛЬ РАЗМ.80Х4ММ L=80ММ | ТН | 0.33
42 | С444-92 | ТРУБА КВАДРАТНАЯ РАЗ.50Х30Х2ММ L=1000 | М | 16
43 | С444-93 | ЛИСТОВАЯ СТАЛЬ РАЗМ.100Х80Х3ММ | ТН | 0.403
44 | С444-94 | ТРУБА ПОЛИПРОПИЛЕНОВАЯ Д.32Х2,9ММ L=1000 | М | 16
45 | С444-95 | ОТВОД 90 ГРАДУС ПОЛИПРОПИЛЕНОВАЯ Д.32Х3,0ММ | ШТ | 16
46 | С444-96 | ЛИСТОВАЯ СТАЛЬ РАЗМ.300Х300ММ ТОЛ.5ММ | ТН | 0.2
47 | С444-97 | АРМАТУРА Д.10ММ А-1 L=250ММ | ТН | 0.38
48 | С444-98 | АРМАТУРА Д.10ММ А-1 L=200ММ | ТН | 0.162
49 | 1507-1059 | УЛИЧНЫЙ СВЕТИЛЬНИК, С ДАТЧИКОМ ДВИЖЕНИЯ И СОЛНЕЧНОЙ ПАНЕЛЬЮ, IP66 ВЛАГОЗАЩИТА, 250 ВТ | КОМПЛЕКТ | 16
| ИТОГО ПО СТРОИТЕЛЬНЫМ МАТЕРИАЛАМ: |  | СУМ
КАПРЕКОНСТРУКЦИЯ СЕМЕЙНОЙ ПОЛИКЛИНИКИ "ШУРГУЗАР" НА 50 ПОСЕЩЕНИЯ В СУТКИ В ДЕХКАНАБАДСКОМ РАЙОНЕ КАШКАДАРЬИНСКОЙ ОБЛАСТИ
(наименование стройки)
|  | ЛОКАЛЬНЫЙ РЕСУРСНЫЙ СМЕТНЫЙ РАСЧЕТ | №21-1
(локальная ресурсная смета)
на | , КЛ-0,4КВ И КЛ-0,4КВ ДЛЯ НАСОСА
(наименование работ и затрат, наименование объекта)
Составлен В ТЕКУЩИХ ЦЕНАХ
N п.п. | Шифр номера нормативов и коды ресурсов | Наименование работ и затрат | Единица измерения | Количество
1 | 2 | 3 | 4 | 5
ИТОГО ПО ЛОКАЛЬНОМУ РЕСУРСНОМУ РАСЧЕТУ, СОСТАВЛЕННОМУ НА ОСНОВЕ ЛОКАЛЬНОЙ РЕСУРСНОЙ ВЕДОМОСТИ N
ТРУДОВЫЕ РЕСУРСЫ
1 | 1 | ЗАТРАТЫ ТРУДА РАБОЧИХ-СТРОИТЕЛЕЙ | ЧЕЛ.-Ч | 303.1014
| ИТОГО ПО ТРУДОВЫМ РЕСУРСАМ: |  | СУМ
СТРОИТЕЛЬНЫЕ МАШИНЫ И МЕХАНИЗМЫ
3 | 257 | БУЛЬДОЗЕРЫ ПРИ РАБОТЕ НА ДРУГИХ ВИДАХ СТРОИТЕЛЬСТВА (КРОМЕ ВОДОХОЗЯЙСТВЕННОГО) 59 (80) КВТ (Л.С.) | МАШ.-Ч | 0.14636
4 | 521 | ДРЕЛИ ЭЛЕКТРИЧЕСКИЕ | МАШ.-Ч | 0.12
5 | 660 | КОМПРЕССОРЫ ПЕРЕДВИЖНЫЕ С ДВИГАТЕЛЕМ ВНУТРЕННЕГО СГОРАНИЯ ДАВЛЕНИЕМ ДО 686 КПА (7 АТМ.) 5 М3/МИН | МАШ.-Ч | 0.71501
6 | 762 | КРАНЫ НА АВТОМОБИЛЬНОМ ХОДУ ПРИ РАБОТЕ НА ДРУГИХ ВИДАХ СТРОИТЕЛЬСТВА 10 Т | МАШ.-Ч | 0.01904
7 | 766 | КРАНЫ НА АВТОМОБИЛЬНОМ ХОДУ ПРИ РАБОТЕ НА МОНТАЖЕ ТЕХНОЛОГИЧЕСКОГО ОБОРУДОВАНИЯ 10 Т | МАШ.-Ч | 1.3396
8 | 1488 | ПОДЪЕМНИКИ ГИДРАВЛИЧЕСКИЕ ВЫСОТОЙ ПОДЪЕМА 10 М | МАШ.-Ч | 87.898
9 | 1866 | ТРАМБОВКИ ПНЕВМАТИЧЕСКИЕ | МАШ.-Ч | 2.8647
10 | 1941 | ЭКСКАВАТОРЫ НА ГУСЕНИЧНОМ ХОДУ ТИПА "ATLAS", "VOLVO", "KOMATSU", "HITACHI", "LIEBHER","HYUNDAI ROBEX" С ЕМКОСТЬЮ КОВША 0,65 М3 | МАШ.-Ч | 0.36033
11 | 2016 | УСТАНОВКИ ДЛЯ СВАРКИ РУЧНОЙ ДУГОВОЙ (ПОСТОЯННОГО ТОКА) | МАШ.-Ч | 9.909
12 | 2349 | ЭЛЕКТРОСТАНЦИИ ПЕРЕДВИЖНЫЕ 4 КВТ | МАШ.-Ч | 0.09744
13 | 2509 | АВТОМОБИЛИ БОРТОВЫЕ ГРУЗОПОДЪЕМНОСТЬЮ ДО 5 Т | МАШ.-Ч | 1.2397
14 | 2510 | АВТОМОБИЛИ БОРТОВЫЕ ГРУЗОПОДЪЕМНОСТЬЮ ДО 8 Т | МАШ.-Ч | 6.4529
15 | 2700 | УСТАНОВКИ ДЛЯ ГИДРАВЛИЧЕСКИХ ИСПЫТАНИЙ ТРУБОПРОВОДОВ, ДАВЛЕНИЕ НАГНЕТАНИЯ НИЗКОЕ 0,1 (1) МПА (КГС/СМ2), ВЫСОКОЕ 10 (100) МПА (КГС/СМ2) ПРИ РАБОТЕ ОТ ПЕРЕДВИЖНЫХ ЭЛЕКТРОСТАНЦИЙ | МАШ.-Ч | 0.84
16 | 2875 | ПЕРФОРАТОРЫ ЭЛЕКТРИЧЕСКИЕ | МАШ.-Ч | 26.0472
| ИТОГО ПО СТРОИТЕЛЬНЫМ МАШИНАМ: |  | СУМ
| В Т.Ч. ЗАРАБОТНАЯ ПЛАТА МАШИНИСТОВ: |  | СУМ
МАТЕРИАЛЬНЫЕ РЕСУРСЫ
17 | 9219 | ВОДА | М3 | 0.88032
18 | 12226 | РАСТВОР ГОТОВЫЙ КЛАДОЧНЫЙ ЦЕМЕНТНЫЙ, МАРКА 100 | М3 | 0.03696
19 | 30434 | ДЮБЕЛИ РАСПОРНЫЕ | 100ШТ | 0.0635
20 | 31087 | КРАСКА | КГ | 0.018
21 | 31681 | ПАРАФИН НЕФТЯНОЙ ТВЕРДЫЙ П-3 | Т | 0.0001
22 | 31725 | КЛЕЙ БМК-5К | КГ | 1.468
23 | 32540 | ПРОВОЛОКА СТАЛЬНАЯ НИЗКОУГЛЕРОДИСТАЯ РАЗНОГО НАЗНАЧЕНИЯ ОЦИНКОВАННАЯ ДИАМЕТРОМ 3,0 ММ | Т | 0.00777
24 | 34001 | БЕНЗИН АВИАЦИОННЫЙ Б-70 | Т | 0.008
25 | 35377 | ЭЛЕКТРОДЫ ДИАМЕТРОМ 4 ММ Э42А | КГ | 3.5232
26 | 36025 | БРУСКИ ОБРЕЗНЫЕ ХВОЙНЫХ ПОРОД ДЛИНОЙ 4-6,5 М, ШИРИНОЙ 75-150 ММ, ТОЛЩИНОЙ 40-75 ММ, III СОРТА | М3 | 0.00336
27 | 37678 | ТРУБЫ АСБЕСТОЦЕМЕНТНЫЕ КЛАССА ВТ-9 УСЛОВНЫЙ ПРОХОД 100 ММ, ВНУТРЕННИЙ ДИАМЕТР 100 ММ | М | 56.448
28 | 37709 | МУФТЫ АСБЕСТОЦЕМЕНТНЫЕ САМ-9 К ТРУБАМ ВТ-9 УСЛОВНЫЙ ПРОХОД ТРУБ 100 ММ, НАРУЖНЫЙ ДИАМЕТР МУФТ 175ММ | ШТ | 14.112
29 | 37742 | КОЛЬЦА РЕЗИНОВЫЕ ДЛЯ АСБЕСТОЦЕМЕНТНЫХ МУФТ САМ | КГ | 3.808
30 | 45077 | ПРОПАН-БУТАН, СМЕСЬ ТЕХНИЧЕСКАЯ | КГ | 1.5
31 | 45527 | БИРКИ МАРКИРОВОЧНЫЕ | 100ШТ | 0.1
32 | 45667 | ВТУЛКИ ИЗОЛИРУЮЩИЕ | ШТ | 66.06
33 | 45882 | ЗАГЛУШКИ | 10ШТ | 3.67
34 | 45883 | КНОПКИ МОНТАЖНЫЕ | 1000ШТ | 0.035282
35 | 46163 | СКОБЫ | 10ШТ | 24.802
36 | 49353 | ДЮБЕЛИ РАСПОРНЫЕ (МАРКА ПО ПРОЕКТУ) | ШТ | 491.78
37 | 64021 | КОНТРГАЙКА | ШТ | 0.3
38 | 64231 | ЛЕНТА ФУМ | КГ | 0.00102
39 | 64235 | ЛЕНТА К226 | 100М | 0.024
40 | 64806 | ПЕРЕМЫЧКИ ГИБКИЕ, ТИП ПГС-50 | ШТ | 2.06
41 | 64809 | ПАТРУБКИ | 10ШТ | 6.606
42 | 65519 | УПЛОТНИТЕЛЬНЫЙ СОСТАВ | КГ | 0.0408
43 | 97117 | ЛЕНТА ЛИПКАЯ ИЗОЛЯЦИОННАЯ НА ПОЛИКАСИНОВОМ КОМПАУНДЕ МАРКИ ЛСЭПЛ, ШИРИНОЙ 20-30 ММ, ТОЛЩИНОЙ ОТ 0,14 ДО 0,19 ММ ВКЛЮЧИТЕЛЬНО | КГ | 0.028
44 | 101-03021 | ЗАДЕЛКА КОНЦЕВАЯ 35ММ2 | ШТ | 2
45 | 101-03022 | ЗАДЕЛКА КОНЦЕВАЯ 25ММ2 | Ш | 2
46 | 101-03023 | ЗАДЕЛКА КОНЦЕВАЯ 16ММ2 | Ш | 2
47 | 101-03024 | ЗАДЕЛКА КОНЦЕВАЯ 10ММ2 | Ш | 2
48 | 101-03025 | ЗАДЕЛКА КОНЦЕВАЯ 4ММ2 | Ш | 2
49 | 101-03041 | НАКОНЕЧНИКИ КАБЕЛЬНЫЕ 35ММ2 | ШТ | 8
50 | 101-03042 | НАКОНЕЧНИКИ КАБЕЛЬНЫЕ 25ММ2 | ШТ | 8
51 | 101-03043 | НАКОНЕЧНИКИ КАБЕЛЬНЫЕ 16ММ2 | ШТ | 8
52 | 101-03044 | НАКОНЕЧНИКИ КАБЕЛЬНЫЕ 10ММ2 | ШТ | 8
53 | 101-03045 | НАКОНЕЧНИКИ КАБЕЛЬНЫЕ 4ММ2 | ШТ | 8
54 | 111-0068 | КНОПКИ ПМЛ 121002 | ШТ | 1
55 | 111-0069 | КНОПКИ ПКУ | ШТ | 1
56 | 610-5003 | ГОФРИРОВАННЫЙ ШЛАНГ Ф-16ММ | М | 1.5
57 | 971-0602 | ТРУБА АСБЕСТОЦЕМЕНТНЫЙ Ф 100ММ | М | 56
58 | 971-0605 | ТРУБА ПВХ Д.40Х3,0ММ (РУКАВ) | М | 21
59 | 971-0606 | ТРУБА СТАЛЬНАЯ Д.76Х3,0ММ (МЕТАЛЛОРУКАВ) | М | 3
60 | 971-0610 | ПОЛИЭТИЛЕНОВАЯ ТРУБА ПВХ Д.32Х3,0ММ | М | 346
| ИТОГО ПО СТРОИТЕЛЬНЫМ МАТЕРИАЛАМ: |  | СУМ
ОБОРУДОВАНИЕ
61 | -201 | КАБЕЛЬ СИЛОВОЙ МАРКИ АВВГ-0,66 СЕЧ.4Х35ММ2 | М | 164
62 | -206 | КАБЕЛЬ СИЛОВОЙ МАРКИ АВВГ 4Х2,5ММ2 | М | 42
63 | -205 | КАБЕЛЬ СИЛОВОЙ МАРКИ АВВГ-0,66 СЕЧ.4Х6,0ММ2 | М | 22
64 | -204 | КАБЕЛЬ СИЛОВОЙ МАРКИ АВВГ-0,66 СЕЧ.4Х10ММ2 | М | 48
65 | -203 | КАБЕЛЬ СИЛОВОЙ МАРКИ АВВГ-0,66 СЕЧ.4Х16ММ2 | М | 42
66 | -202 | КАБЕЛЬ СИЛОВОЙ МАРКИ АВВГ-0,66 СЕЧ.4Х25ММ2 | М | 70
| ИТОГО ОБОРУДОВАНИЕ: |  | СУМ
КАПРЕКОНСТРУКЦИЯ СЕМЕЙНОЙ ПОЛИКЛИНИКИ "ШУРГУЗАР" НА 50 ПОСЕЩЕНИЯ В СУТКИ В ДЕХКАНАБАДСКОМ РАЙОНЕ КАШКАДАРЬИНСКОЙ ОБЛАСТИ
(наименование стройки)
|  | ЛОКАЛЬНЫЙ РЕСУРСНЫЙ СМЕТНЫЙ РАСЧЕТ | №22-1
(локальная ресурсная смета)
на | , ТРАНСФОРМАТОРНАЯ КТПС-100/10(6)-0,4КВ
(наименование работ и затрат, наименование объекта)
Составлен В ТЕКУЩИХ ЦЕНАХ
N п.п. | Шифр номера нормативов и коды ресурсов | Наименование работ и затрат | Единица измерения | Количество
1 | 2 | 3 | 4 | 5
ИТОГО ПО ЛОКАЛЬНОМУ РЕСУРСНОМУ РАСЧЕТУ, СОСТАВЛЕННОМУ НА ОСНОВЕ ЛОКАЛЬНОЙ РЕСУРСНОЙ ВЕДОМОСТИ N
ТРУДОВЫЕ РЕСУРСЫ
1 | 1 | ЗАТРАТЫ ТРУДА РАБОЧИХ-СТРОИТЕЛЕЙ | ЧЕЛ.-Ч | 361.219
| ИТОГО ПО ТРУДОВЫМ РЕСУРСАМ: |  | СУМ
СТРОИТЕЛЬНЫЕ МАШИНЫ И МЕХАНИЗМЫ
3 | 112 | АВТОПОГРУЗЧИКИ 5 Т | МАШ.-Ч | 0.133
4 | 127 | АГРЕГАТЫ СВАРОЧНЫЕ ПЕРЕДВИЖНЫЕ С НОМИНАЛЬНЫМ СВАРОЧНЫМ ТОКОМ 250-400 А С БЕНЗИНОВЫМ ДВИГАТЕЛЕМ | МАШ.-Ч | 0.906
5 | 128 | АГРЕГАТЫ СВАРОЧНЫЕ ПЕРЕДВИЖНЫЕ С НОМИНАЛЬНЫМ СВАРОЧНЫМ ТОКОМ 250-400 А С ДИЗЕЛЬНЫМ ДВИГАТЕЛЕМ | МАШ.-Ч | 0.00256
6 | 257 | БУЛЬДОЗЕРЫ ПРИ РАБОТЕ НА ДРУГИХ ВИДАХ СТРОИТЕЛЬСТВА (КРОМЕ ВОДОХОЗЯЙСТВЕННОГО) 59 (80) КВТ (Л.С.) | МАШ.-Ч | 0.2386
7 | 621 | КАТКИ ДОРОЖНЫЕ САМОХОДНЫЕ ГЛАДКИЕ 8 Т | МАШ.-Ч | 0.182
8 | 660 | КОМПРЕССОРЫ ПЕРЕДВИЖНЫЕ С ДВИГАТЕЛЕМ ВНУТРЕННЕГО СГОРАНИЯ ДАВЛЕНИЕМ ДО 686 КПА (7 АТМ.) 5 М3/МИН | МАШ.-Ч | 1.8058
9 | 762 | КРАНЫ НА АВТОМОБИЛЬНОМ ХОДУ ПРИ РАБОТЕ НА ДРУГИХ ВИДАХ СТРОИТЕЛЬСТВА 10 Т | МАШ.-Ч | 3.9708
10 | 766 | КРАНЫ НА АВТОМОБИЛЬНОМ ХОДУ ПРИ РАБОТЕ НА МОНТАЖЕ ТЕХНОЛОГИЧЕСКОГО ОБОРУДОВАНИЯ 10 Т | МАШ.-Ч | 0.336
11 | 775 | КРАНЫ НА АВТОМОБИЛЬНОМ ХОДУ 10 Т | МАШ.-Ч | 5.86
12 | 820 | КРАНЫ НА ТРАКТОРЕ 121 (165) КВТ (Л.С.) 10 Т (ПРИЦЕПНЫЕ) | МАШ.-Ч | 0.92
13 | 1070 | МАШИНЫ БУРИЛЬНО-КРАНОВЫЕ НА АВТОМОБИЛЕ ГЛУБИНОЙ БУРЕНИЯ 3,5 М | МАШ.-Ч | 8.41
14 | 1135 | МАШИНЫ ПОЛИВОМОЕЧНЫЕ 6000 Л | МАШ.-Ч | 0.0658
15 | 1514 | ПРИЦЕПЫ ТРАКТОРНЫЕ 2 Т | МАШ.-Ч | 1.2
16 | 1853 | ТРАКТОРЫ НА ПНЕВМОКОЛЕСНОМ ХОДУ ПРИ РАБОТЕ НА ДРУГИХ ВИДАХ СТРОИТЕЛЬСТВА (КРОМЕ ВОДОХОЗЯЙСТВЕННОГО) 59 (80) КВТ (Л.С.) | МАШ.-Ч | 1.2
17 | 1866 | ТРАМБОВКИ ПНЕВМАТИЧЕСКИЕ | МАШ.-Ч | 7.2349
18 | 1941 | ЭКСКАВАТОРЫ НА ГУСЕНИЧНОМ ХОДУ ТИПА "ATLAS", "VOLVO", "KOMATSU", "HITACHI", "LIEBHER","HYUNDAI ROBEX" С ЕМКОСТЬЮ КОВША 0,65 М3 | МАШ.-Ч | 1.0908
19 | 2016 | УСТАНОВКИ ДЛЯ СВАРКИ РУЧНОЙ ДУГОВОЙ (ПОСТОЯННОГО ТОКА) | МАШ.-Ч | 4.9908
20 | 2509 | АВТОМОБИЛИ БОРТОВЫЕ ГРУЗОПОДЪЕМНОСТЬЮ ДО 5 Т | МАШ.-Ч | 12.3172
21 | 2510 | АВТОМОБИЛИ БОРТОВЫЕ ГРУЗОПОДЪЕМНОСТЬЮ ДО 8 Т | МАШ.-Ч | 0.336
| ИТОГО ПО СТРОИТЕЛЬНЫМ МАШИНАМ: |  | СУМ
| В Т.Ч. ЗАРАБОТНАЯ ПЛАТА МАШИНИСТОВ: |  | СУМ
МАТЕРИАЛЬНЫЕ РЕСУРСЫ
22 | 6312 | БЕТОН ТЯЖЕЛЫЙ КЛАССА В7,5 /М-100/ ФРАКЦИИ 5-20 ММ | М3 | 0.714
23 | 6317 | БЕТОН ТЯЖЕЛЫЙ КЛАССА В12,5 /М-150/ ФРАКЦИИ 5-20 ММ | М3 | 0.1656
24 | 9219 | ВОДА | М3 | 0.28
25 | 30320 | ВИНТЫ С ПОЛУКРУГЛОЙ ГОЛОВКОЙ ДЛИНОЙ 50 ММ | Т | 3e-05
26 | 30478 | ДЮБЕЛИ ДЛЯ ПРИСТРЕЛКИ | 10ШТ | 3.936
27 | 30972 | КРАСКИ ДЛЯ НАРУЖНЫХ РАБОТ ЧЕРНАЯ, МАРОК МА-015, ПФ-014 | Т | 0.0036
28 | 31087 | КРАСКА | КГ | 1.104
34 | 35326 | ЭЛЕКТРОДЫ ДИАМЕТРОМ 6 ММ Э42 | Т | 0.00144
35 | 35377 | ЭЛЕКТРОДЫ ДИАМЕТРОМ 4 ММ Э42А | КГ | 1.656
36 | 36138 | ПИЛОМАТЕРИАЛЫ ХВОЙНЫХ ПОРОД ДОСКИ НЕОБРЕЗНЫЕ ДЛИНОЙ 2-3,75 М, ВСЕ ШИРИНЫ, ТОЛЩИНОЙ 32-40 ММ IV СОРТА | М3 | 0.0007
37 | 41398 | ПЕСЧАНО-ГРАВИЙНАЯ СМЕСЬ ИЛИ ЩЕБЕНОЧНО-ПЕСЧАНАЯ СМЕСЬ ОПТИМАЛЬНОГО ГРАНУЛОМЕТРИЧЕСКОГО СОСТАВА | М3 | 2.016
38 | 41439 | КОЛПАЧКИ ПОЛИЭТИЛЕНОВЫЕ | ШТ | 54
39 | 41837 | СМАЗКА ЗЭС | КГ | 0.9
40 | 41896 | МЕТАЛЛИЧЕСКИЕ ПЛАКАТЫ | ШТ | 0.9
41 | 44059 | ВЕТОШЬ | КГ | 0.2
42 | 44564 | СТАЛЬ ПОЛОСОВАЯ КИПЯЩАЯ 40Х40ММ | Т | 0.0624
43 | 45789 | ДЕРЖАТЕЛЬ СВЕТИЛЬНИКА | 10ШТ | 6.432
44 | 46163 | СКОБЫ | 10ШТ | 0.72
45 | 58155 | СТАЛЬ УГЛЕРОДИСТАЯ ОБЫКНОВЕННОГО КАЧЕСТВА, МАРКА СТАЛИ ВСТ3ПС5-1, КРУГЛАЯ ДИАМЕТРОМ 12 ММ | Т | 0.0564
46 | 64457 | НАКОНЕЧНИКИ КАБЕЛЬНЫЕ | ШТ | 1
47 | 64674 | ПАТРОНЫ ДЛЯ ПРИСТРЕЛКИ | 10ШТ | 3.936
48 | 65139 | СТАЛЬ ЛИСТОВАЯ УГЛЕРОДИСТАЯ ОБЫКНОВЕННОГО КАЧЕСТВА МАРКИ ВСТ3ПС5 ТОЛЩИНОЙ 4-6 ММ | Т | 0.00192
49 |  | СТОЙКИ ОПОР СВ 105-3,5 (БЕЗ ОТКОСОВ) | ШТ | 9
50 |  | ПЛИТА П-3Й | ШТ | 13
51 | С4 | СТАЛЬНАЯ КОНСТРУКЦИИ | Т | 0.166
52 | С5 | ИЗОЛЯТОР ШФ10-8""" | ШТ | 7
53 | С6 | КОЛПАЧОК К-6 | ШТ | 7
54 | С8 | КРЕПЛЕНИЕ ПРОВОДА | ШТ | 7
55 | С9 | ПРИВОД ПРН3-10У1 | ШТ | 1
56 | 1 | СТОЙКИ ОПОР СВ 105-3,5 (ДЛЯ ТП) | ШТ | 1
57 | 2 | ЗАЖИМ ПА | ШТ | 3
58 | 3 | ЗАЖИМ АППАРАТНЫЙ А2А | ШТ | 6
59 | 10 | 3Д СЕТКА Д-5 ММ (ЭВРО ЗАБОР) ПРОФИЛ,КРЕПЕЖНЫЙ ЭЛЕМЕНТ,ПЛАСТИК ЗАГЛУШКА В КОМПЛЕКТЕ | М2 | 19.8
60 | 11 | 3Д ЭВРО КАЛИТКА 3М | М2 | 1.8
61 | 6783 | АРМАТУРА Ф-16ММ А-3 | Т | 0.032
62 | -0001 | СТОЙКИ ОПОР СВ 105-3,5 (С ОТКОСОВ) | ШТ | 1
63 | 610-1102 | ШВЕЛЛЕР №10 | ТН | 0.267
| ИТОГО ПО СТРОИТЕЛЬНЫМ МАТЕРИАЛАМ: |  | СУМ
КОНСТРУКЦИИ ЗАВОДСКОГО ИЗГОТОВЛЕНИЯ
64 | 62400Т | ПРОВОДА АС 35ММ2 (21 М Х 2) = 42 ПМ Х 0,148 ТН) (БЕЗ СТОИМОСТЬ) | ТН | 0.00622
65 | 62380Т | ПРОВОДА АС 35ММ2 (900 М Х 3) = 2700 ПМ Х 0,148 ТН) | ТН | 0.4
| ИТОГО КОНСТРУКЦИИ ЗАВОДСКОГО ИЗГОТОВЛЕНИЯ: |  | СУМ
ОБОРУДОВАНИЕ
66 | 1 | СТОИМОСТЬ ПОДСТАНЦИЯ КТПС-100КВА 10/04КВ СТРАНСФОРМАТОРОМ 100КВА 10/04КВ С РАЗЪЕДИНИТЕЛЬЕМ (С ВОЗДУШНЫМ ВВОДОМ) | КОМПЛЕКТ | 1
67 | 2 | СЧЕТЧИК ЭЛЕКТРОННЫХ ТРЕХФАЗНЫЙ МАРКИ "ЕХ-518" С СИСТЕМЕ АСКУЭ | ШТ | 1
68 | 3 | УКРМ-58-0,4-50-15 (50 КВАР) КОНДЕНСАТОРНАЯ УСТАНОВКА ТИПА УКРМ | КОМПЛЕКТ | 1
69 | 4 | ДИЗЕЛ-ГЕНЕРАТОР МОЩ.18 КВТ 380/220В (ДЛЯ КОТЕЛ ДВИЖОК) | ШТ | 1
70 | 28-281 | ЗАЗЕМЛИТЕЛЬ ИЗ ПОЛОСОВОЙ СТАЛИ 4Х50ММ | Т | 0.0192
71 | 1632-0089 | МЕТАЛЛИЧЕСКАЯ КОРОБКА (ДЛЯ ЭЛ.СЧЕТЧИКА) РАЗМЕРОМ 400Х400ММ | ШТ | 1
| ИТОГО ОБОРУДОВАНИЕ: |  | СУМ
КАПРЕКОНСТРУКЦИЯ СЕМЕЙНОЙ ПОЛИКЛИНИКИ "ШУРГУЗАР" НА 50 ПОСЕЩЕНИЯ В СУТКИ В ДЕХКАНАБАДСКОМ РАЙОНЕ КАШКАДАРЬИНСКОЙ ОБЛАСТИ
(наименование стройки)
|  | ЛОКАЛЬНЫЙ РЕСУРСНЫЙ СМЕТНЫЙ РАСЧЕТ | №23-1
(локальная ресурсная смета)
на | БЛАГОУСТРОЙСТВО ТЕРРИТОРИИ, ОБЩЕСТРОИТЕЛЬНЫЕ РАБОТЫ
(наименование работ и затрат, наименование объекта)
Составлен В ТЕКУЩИХ ЦЕНАХ
N п.п. | Шифр номера нормативов и коды ресурсов | Наименование работ и затрат | Единица измерения | Количество
1 | 2 | 3 | 4 | 5
ИТОГО ПО ЛОКАЛЬНОМУ РЕСУРСНОМУ РАСЧЕТУ, СОСТАВЛЕННОМУ НА ОСНОВЕ ЛОКАЛЬНОЙ РЕСУРСНОЙ ВЕДОМОСТИ N
ТРУДОВЫЕ РЕСУРСЫ
1 | 1 | ЗАТРАТЫ ТРУДА РАБОЧИХ-СТРОИТЕЛЕЙ | ЧЕЛ.-Ч | 298.3138
| ИТОГО ПО ТРУДОВЫМ РЕСУРСАМ: |  | СУМ
СТРОИТЕЛЬНЫЕ МАШИНЫ И МЕХАНИЗМЫ
3 | 112 | АВТОПОГРУЗЧИКИ 5 Т | МАШ.-Ч | 6.8753
4 | 257 | БУЛЬДОЗЕРЫ ПРИ РАБОТЕ НА ДРУГИХ ВИДАХ СТРОИТЕЛЬСТВА (КРОМЕ ВОДОХОЗЯЙСТВЕННОГО) 59 (80) КВТ (Л.С.) | МАШ.-Ч | 0.27501
5 | 404 | ВИБРАТОРЫ ПОВЕРХНОСТНЫЕ | МАШ.-Ч | 34.7376
6 | 621 | КАТКИ ДОРОЖНЫЕ САМОХОДНЫЕ ГЛАДКИЕ 8 Т | МАШ.-Ч | 9.4084
7 | 1135 | МАШИНЫ ПОЛИВОМОЕЧНЫЕ 6000 Л | МАШ.-Ч | 3.4015
| ИТОГО ПО СТРОИТЕЛЬНЫМ МАШИНАМ: |  | СУМ
| В Т.Ч. ЗАРАБОТНАЯ ПЛАТА МАШИНИСТОВ: |  | СУМ
МАТЕРИАЛЬНЫЕ РЕСУРСЫ
8 | 6312 | БЕТОН ТЯЖЕЛЫЙ КЛАССА В7,5 /М-100/ ФРАКЦИИ 5-20 ММ | М3 | 73.8174
9 | 9219 | ВОДА | М3 | 39.8039
10 | 32105 | МАСТИКА БИТУМНО-ЛАТЕКСНАЯ КРОВЕЛЬНАЯ | Т | 0.14474
11 | 36138 | ПИЛОМАТЕРИАЛЫ ХВОЙНЫХ ПОРОД ДОСКИ НЕОБРЕЗНЫЕ ДЛИНОЙ 2-3,75 М, ВСЕ ШИРИНЫ, ТОЛЩИНОЙ 32-40 ММ IV СОРТА | М3 | 0.07237
12 | 41398 | ПЕСЧАНО-ГРАВИЙНАЯ СМЕСЬ ИЛИ ЩЕБЕНОЧНО-ПЕСЧАНАЯ СМЕСЬ ОПТИМАЛЬНОГО ГРАНУЛОМЕТРИЧЕСКОГО СОСТАВА | М3 | 104.2157
| ИТОГО ПО СТРОИТЕЛЬНЫМ МАТЕРИАЛАМ: |  | СУМ
ОБОРУДОВАНИЕ
13 | 1 | ПРИОБРЕТЕНИЕ ПРОТИАОПОЖАРНОГО ЩИТА (УЛИЧ-БАК ПОД ПЕСОК 90Х50Х100,ПЛАНШЕТ 92Х140ММ, БАГОР,ЛОПАТА,ТОПОР,2 ВЕДРА,ЛОМ,ОГНЕТУШИТЕЛЬ) | КОМПЛЕКТ | 1
14 | 12 | СКАМЕЙКИ ПРЯМОУГОЛЬНА ДЛЯ ВЗРОСЛЫХ С УРНОЙ | КОМПЛЕКТ | 5
| ИТОГО ОБОРУДОВАНИЕ: |  | СУМ

## ЛВС
Форма N 5
КАПРЕКОНСТРУКЦИЯ СЕМЕЙНОЙ ПОЛИКЛИНИКИ "ШУРГУЗАР" НА 50 ПОСЕЩЕНИЯ В СУТКИ В ДЕХКАНАБАДСКОМ РАЙОНЕ КАШКАДАРЬИНСКОЙ ОБЛАСТИ
(наименование стройки)
ЛОКАЛЬНАЯ РЕСУРСНАЯ ВЕДОМОСТЬ №1-2
(локальная ресурсная смета)
на | СУЩЕСТВУЮЩАЯ ЗДАНИЯ, ОБЩЕСТРОИТЕЛЬНЫЕ РАБОТЫ
(наименование работ и затрат, наименование объекта)
Основание:
N п.п. | Шифр номера нормативов и коды ресурсов | Наименование работ и затрат | Единица измерения | Количество
|  |  |  | на. ед. измерения | по проектным данным
1 | 2 | 3 | 4 | 5 | 6
РАЗДЕЛ 1. ДЕМОНТАЖНЫЕ РАБОТЫ
1 | Е4604-012-03 | ДЕМОНТАЖ ДЕРЕВЯННЫХ ОКОННЫХ БЛОКОВ 1,2Х1,8Х7ШТ; 1,0Х1,8Х1ШТ | 100М2 | 0.1692
1.1 | 1 | ЗАТРАТЫ ТРУДА РАБОЧИХ-СТРОИТЕЛЕЙ | ЧЕЛ.-Ч | 103.91 | 17.5816
2 | -100 | ВОЗВРАТ ДЕРЕВЯННЫХ ОКОННЫХ БЛОКОВ | М2 | 16.92
3 | Е4604-012-03 | ДЕМОНТАЖ АЛЮМИНЕВЫХ ОКОННЫХ БЛОКОВ 1,2Х1,8Х11ШТ; 1,0Х1,8Х1ШТ; 0,9Х0,9Х1ШТ | 100М2 | 0.2641
3.1 | 1 | ЗАТРАТЫ ТРУДА РАБОЧИХ-СТРОИТЕЛЕЙ | ЧЕЛ.-Ч | 103.91 | 27.4426
4 | -101 | ВОЗВРАТ АЛЮМИНЕВЫХ ОКОННЫХ БЛОКОВ | М2 | 26.41
5 | Е4604-012-03 | ДЕМОНТАЖ ДЕРЕВЯННЫХ ДВЕРНЫХ БЛОКОВ ДГ 1,2Х2,7Х1ШТ; 0,9Х2,1Х16ШТ | 100М2 | 0.3348
5.1 | 1 | ЗАТРАТЫ ТРУДА РАБОЧИХ-СТРОИТЕЛЕЙ | ЧЕЛ.-Ч | 103.91 | 34.7891
6 | -102 | ВОЗВРАТ ДЕРЕВЯННЫХ ДВЕРНЫХ БЛОКОВ | М2 | 33.48
7 | Е4604-012-03 | ДЕМОНТАЖ АЛЮМИНЕВЫХ ДВЕРНЫХ БЛОКОВ ДАЧ 1,5Х2,7Х1ШТ; 1,0Х2,7Х9ШТ | 100М2 | 0.284
7.1 | 1 | ЗАТРАТЫ ТРУДА РАБОЧИХ-СТРОИТЕЛЕЙ | ЧЕЛ.-Ч | 103.91 | 29.5104
8 | -103 | ВОЗВРАТ АЛЮМИНЕВЫХ ДВЕРНЫХ БЛОКОВ | М2 | 28.4
9 | Е4604-012-03 | ДЕМОНТАЖ МЕТАЛЛИЧЕСКИХ ДВЕРЕЙ ДМ 0,9Х2,1Х1ШТ | 100М2 | 0.0189
9.1 | 1 | ЗАТРАТЫ ТРУДА РАБОЧИХ-СТРОИТЕЛЕЙ | ЧЕЛ.-Ч | 103.91 | 1.9639
10 | -104 | ВОЗВРАТ МЕТАЛЛИЧЕСКИХ ДВЕРЕЙ БЛОКОВ | М2 | 1.89
11 | Е65-004-02 | ДЕМОНТАЖ САНИТАРНЫХ ПРИБОРОВ: УНИТАЗОВ | 100ПРИБ | 0.03
11.1 | 1 | ЗАТРАТЫ ТРУДА РАБОЧИХ-СТРОИТЕЛЕЙ | ЧЕЛ.-Ч | 63.84 | 1.9152
11.2 | 3 | ЗАТРАТЫ ТРУДА МАШИНИСТОВ | ЧЕЛ.-Ч | 0.29 | 0.0087
11.3 | 1522 | ПОДЪЕМНИКИ МАЧТОВЫЕ СТРОИТЕЛЬНЫЕ 0,5 Т | МАШ.-Ч | 0.29 | 0.0087
11.4 | 99997 | СТРОИТЕЛЬНЫЙ МУСОР И МАССА ВОЗВРАТНЫХ МАТЕРИАЛОВ | Т | 2.65 | 0.0795
12 | -105 | ВОЗВРАТ ФАЯНЦОВЫХ УНИТАЗОВ | ШТ | 3
13 | Е65-004-01 | ДЕМОНТАЖ САНИТАРНЫХ ПРИБОРОВ: УМЫВАЛЬНИКА ФАЯНЦОВЫХ | 100ПРИБ | 0.07
13.1 | 1 | ЗАТРАТЫ ТРУДА РАБОЧИХ-СТРОИТЕЛЕЙ | ЧЕЛ.-Ч | 51.3 | 3.591
13.2 | 3 | ЗАТРАТЫ ТРУДА МАШИНИСТОВ | ЧЕЛ.-Ч | 0.26 | 0.0182
13.3 | 1522 | ПОДЪЕМНИКИ МАЧТОВЫЕ СТРОИТЕЛЬНЫЕ 0,5 Т | МАШ.-Ч | 0.26 | 0.0182
13.4 | 99997 | СТРОИТЕЛЬНЫЙ МУСОР И МАССА ВОЗВРАТНЫХ МАТЕРИАЛОВ | Т | 1.82 | 0.1274
14 | -106 | ВОЗВРАТ УМЫВАЛЬНИКА ФАЯНЦОВЫХ | ШТ | 7
15 | Е65-004-09 | ДЕМОНТАЖ ОТОПИТЕЛЬНЫХ ПРИБОРОВ РЕГИСТРЫ ИЗ МЕТАЛЛИЧЕСКИХ ТРУБ | 100ПРИБ | 0.17
15.1 | 1 | ЗАТРАТЫ ТРУДА РАБОЧИХ-СТРОИТЕЛЕЙ | ЧЕЛ.-Ч | 40.14 | 6.8238
15.2 | 3 | ЗАТРАТЫ ТРУДА МАШИНИСТОВ | ЧЕЛ.-Ч | 1.25 | 0.2125
15.3 | 1522 | ПОДЪЕМНИКИ МАЧТОВЫЕ СТРОИТЕЛЬНЫЕ 0,5 Т | МАШ.-Ч | 1.25 | 0.2125
15.4 | 99997 | СТРОИТЕЛЬНЫЙ МУСОР И МАССА ВОЗВРАТНЫХ МАТЕРИАЛОВ | Т | 1.48 | 0.2516
16 | Е65-001-01 | РАЗБОРКА ТРУБОПРОВОДОВ ИЗ ВОДОГАЗОПРОВОДНЫХ ТРУБ ДИАМЕТРОМ ДО: 25, 32 ММ | 100М | 0.546
16.1 | 1 | ЗАТРАТЫ ТРУДА РАБОЧИХ-СТРОИТЕЛЕЙ | ЧЕЛ.-Ч | 34.66 | 18.9244
16.2 | 3 | ЗАТРАТЫ ТРУДА МАШИНИСТОВ | ЧЕЛ.-Ч | 0.1 | 0.0546
16.3 | 1522 | ПОДЪЕМНИКИ МАЧТОВЫЕ СТРОИТЕЛЬНЫЕ 0,5 Т | МАШ.-Ч | 0.1 | 0.0546
16.4 | 2577 | АППАРАТЫ ДЛЯ ГАЗОВОЙ СВАРКИ И РЕЗКИ | МАШ.-Ч | 3.3 | 1.8018
16.5 | 34241 | КИСЛОРОД ТЕХНИЧЕСКИЙ ГАЗООБРАЗНЫЙ | М3 | 2.74 | 1.496
16.6 | 34350 | АЦЕТИЛЕН ГАЗООБРАЗНЫЙ ТЕХНИЧЕСКИЙ | М3 | 0.43 | 0.23478
16.7 | 99997 | СТРОИТЕЛЬНЫЙ МУСОР И МАССА ВОЗВРАТНЫХ МАТЕРИАЛОВ | Т | 0.22 | 0.12012
17 | -107 | ВОЗВРАТ ТРУБАПРОВОДОВ ОТОПИТЕЛЬНЫХ Д.20, 25, 32 | М | 54.6
18 | Е67-004-06 | ДЕМОНТАЖ ОСВЕТИТЕЛЬНЫХ ПРИБОРОВ: ЩИТОВ ПР И ОЩВ | 100ШТ | 0.02
18.1 | 1 | ЗАТРАТЫ ТРУДА РАБОЧИХ-СТРОИТЕЛЕЙ | ЧЕЛ.-Ч | 25.72 | 0.5144
18.2 | 3 | ЗАТРАТЫ ТРУДА МАШИНИСТОВ | ЧЕЛ.-Ч | 0.07 | 0.0014
18.3 | 1522 | ПОДЪЕМНИКИ МАЧТОВЫЕ СТРОИТЕЛЬНЫЕ 0,5 Т | МАШ.-Ч | 0.07 | 0.0014
19 | -108 | ВОЗВРАТ ЩИТОВ ПР И ОЩВ | ШТ | 2
20 | Ц1008-003-08 | ДЕМОНТАЖ ОПТИКО-[ФОТО]ЭЛЕКТРИЧЕСКИЕ: ОТРАЖАТЕЛЬ НЕПОДВИЖНЫЙ | ШТ | 10
20.1 | 1 | ЗАТРАТЫ ТРУДА РАБОЧИХ-СТРОИТЕЛЕЙ | ЧЕЛ.-Ч | 0.72 | 7.2
20.2 | 521 | ДРЕЛИ ЭЛЕКТРИЧЕСКИЕ | МАШ.-Ч | 0.087 | 0.87
20.3 | 30654 | ГИПСОВЫЕ ВЯЖУЩИЕ Г-3 | Т | 1e-05 | 0.0001
20.4 | 58630 | ДЮБЕЛИ ПЛАСТМАССОВЫЕ С ШУРУПАМИ 12Х70 ММ | 10 ШТ | 0.2 | 2
21 | -109 | ВОЗВРАТ СОЛНЕЧНОГО ПАНЕЛА | ШТ | 10
22 | Е57-002-01 | РАЗБОРКА ПОКРЫТИЙ ПОЛОВ: ИЗ ЛИНОЛЕУМА | 100М2 | 1.229
22.1 | 1 | ЗАТРАТЫ ТРУДА РАБОЧИХ-СТРОИТЕЛЕЙ | ЧЕЛ.-Ч | 11.39 | 13.9983
22.2 | 3 | ЗАТРАТЫ ТРУДА МАШИНИСТОВ | ЧЕЛ.-Ч | 0.13 | 0.15977
22.3 | 1522 | ПОДЪЕМНИКИ МАЧТОВЫЕ СТРОИТЕЛЬНЫЕ 0,5 Т | МАШ.-Ч | 0.13 | 0.15977
22.4 | 99999 | СТРОИТЕЛЬНЫЙ МУСОР | Т | 0.47 | 0.57763
23 | -110 | ВОЗВРАТ ЛИНОЛЕУМА | М2 | 122.9
24 | Е57-002-04 | РАЗБОРКА ПОКРЫТИЙ ПОЛОВ: МОЗАИЧНЫХ 100% | 100М2 | 1.1342
24.1 | 1 | ЗАТРАТЫ ТРУДА РАБОЧИХ-СТРОИТЕЛЕЙ | ЧЕЛ.-Ч | 111.2 | 126.123
24.2 | 3 | ЗАТРАТЫ ТРУДА МАШИНИСТОВ | ЧЕЛ.-Ч | 21 | 23.8182
24.3 | 659 | КОМПРЕССОРЫ ПЕРЕДВИЖНЫЕ С ДВИГАТЕЛЕМ ВНУТРЕННЕГО СГОРАНИЯ ДАВЛЕНИЕМ ДО 686 КПА (7 АТМ.) 5 М3/МИН | МАШ.-Ч | 19.2 | 21.7766
24.4 | 1199 | МОЛОТКИ ПРИ РАБОТЕ ОТ ПЕРЕДВИЖНЫХ КОМПРЕССОРНЫХ СТАНЦИЙ ОТБОЙНЫЕ ПНЕВМАТИЧЕСКИЕ | МАШ.-Ч | 38.4 | 43.5533
24.5 | 1522 | ПОДЪЕМНИКИ МАЧТОВЫЕ СТРОИТЕЛЬНЫЕ 0,5 Т | МАШ.-Ч | 1.8 | 2.0416
24.6 | 99999 | СТРОИТЕЛЬНЫЙ МУСОР | Т | 6.6 | 7.4857
25 | Е57-002-04 | РАЗБОРКА ПОКРЫТИЙ ПОЛОВ: БЕТОННЫХ | 100М2 | 2.707
25.1 | 1 | ЗАТРАТЫ ТРУДА РАБОЧИХ-СТРОИТЕЛЕЙ | ЧЕЛ.-Ч | 111.2 | 301.0184
25.2 | 3 | ЗАТРАТЫ ТРУДА МАШИНИСТОВ | ЧЕЛ.-Ч | 21 | 56.847
25.3 | 659 | КОМПРЕССОРЫ ПЕРЕДВИЖНЫЕ С ДВИГАТЕЛЕМ ВНУТРЕННЕГО СГОРАНИЯ ДАВЛЕНИЕМ ДО 686 КПА (7 АТМ.) 5 М3/МИН | МАШ.-Ч | 19.2 | 51.9744
25.4 | 1199 | МОЛОТКИ ПРИ РАБОТЕ ОТ ПЕРЕДВИЖНЫХ КОМПРЕССОРНЫХ СТАНЦИЙ ОТБОЙНЫЕ ПНЕВМАТИЧЕСКИЕ | МАШ.-Ч | 38.4 | 103.9488
25.5 | 1522 | ПОДЪЕМНИКИ МАЧТОВЫЕ СТРОИТЕЛЬНЫЕ 0,5 Т | МАШ.-Ч | 1.8 | 4.8726
25.6 | 99999 | СТРОИТЕЛЬНЫЙ МУСОР | Т | 6.6 | 17.8662
26 | Е55-008-01 | РАЗБОРКА АРМОКИРПИЧНЫХ ПЕРЕГОРОДОК | 100М2 | 1.0536
26.1 | 1 | ЗАТРАТЫ ТРУДА РАБОЧИХ-СТРОИТЕЛЕЙ | ЧЕЛ.-Ч | 141.2 | 148.7683
26.2 | 3 | ЗАТРАТЫ ТРУДА МАШИНИСТОВ | ЧЕЛ.-Ч | 6.48 | 6.8273
26.3 | 659 | КОМПРЕССОРЫ ПЕРЕДВИЖНЫЕ С ДВИГАТЕЛЕМ ВНУТРЕННЕГО СГОРАНИЯ ДАВЛЕНИЕМ ДО 686 КПА (7 АТМ.) 5 М3/МИН | МАШ.-Ч | 6.48 | 6.8273
26.4 | 1199 | МОЛОТКИ ПРИ РАБОТЕ ОТ ПЕРЕДВИЖНЫХ КОМПРЕССОРНЫХ СТАНЦИЙ ОТБОЙНЫЕ ПНЕВМАТИЧЕСКИЕ | МАШ.-Ч | 13.44 | 14.1604
26.5 | 99997 | СТРОИТЕЛЬНЫЙ МУСОР И МАССА ВОЗВРАТНЫХ МАТЕРИАЛОВ | Т | 19.4 | 20.4398
27 | Е4606-007-01 | РАЗБОРКА НИЖНУЮ ЧАСТЬ ОКОННОГО БЛОКА ИЗ КИРПИЧА ТОЛ.380ММ | 10 М3 СТРОИТЕЛЬНОГО ОБЪЕМА | 0.041
27.1 | 1 | ЗАТРАТЫ ТРУДА РАБОЧИХ-СТРОИТЕЛЕЙ | ЧЕЛ.-Ч | 22.79 | 0.93439
27.2 | 3 | ЗАТРАТЫ ТРУДА МАШИНИСТОВ | ЧЕЛ.-Ч | 1.01 | 0.04141
27.3 | 660 | КОМПРЕССОРЫ ПЕРЕДВИЖНЫЕ С ДВИГАТЕЛЕМ ВНУТРЕННЕГО СГОРАНИЯ ДАВЛЕНИЕМ ДО 686 КПА (7 АТМ.) 5 М3/МИН | МАШ.-Ч | 0.16 | 0.00656
27.4 | 1199 | МОЛОТКИ ПРИ РАБОТЕ ОТ ПЕРЕДВИЖНЫХ КОМПРЕССОРНЫХ СТАНЦИЙ ОТБОЙНЫЕ ПНЕВМАТИЧЕСКИЕ | МАШ.-Ч | 0.32 | 0.01312
27.5 | 2263 | ЭКСКАВАТОРЫ ОДНОКОВШОВЫЕ ДИЗЕЛЬНЫЕ НА ГУСЕНИЧНОМ ХОДУ ПРИ РАБОТЕ НА ДРУГИХ ВИДАХ СТРОИТЕЛЬСТВА (КРОМЕ ВОДОХОЗЯЙСТВЕННОГО) 0,5 М3 | МАШ.-Ч | 0.85 | 0.03485
28 | Е4602-009-02 | ОТБИВКА СТАРОЙ НЕГОДНОЙ ШТУКАТУРКИ ВНУТРЕННЫХ СТЕН (80%) | 100М2 | 6.3633
28.1 | 1 | ЗАТРАТЫ ТРУДА РАБОЧИХ-СТРОИТЕЛЕЙ | ЧЕЛ.-Ч | 22.82 | 145.2105
29 | Е61-026-01 | СОСКАБЛИВАНИЕ СТАРЫХ НАБЕЛОВ ПОВЕРХНОСТИ ПОТОЛКОВ | 100М2 | 2.7846
29.1 | 1 | ЗАТРАТЫ ТРУДА РАБОЧИХ-СТРОИТЕЛЕЙ | ЧЕЛ.-Ч | 28.07 | 78.1637
29.2 | 3 | ЗАТРАТЫ ТРУДА МАШИНИСТОВ | ЧЕЛ.-Ч | 0.1 | 0.27846
29.3 | 1522 | ПОДЪЕМНИКИ МАЧТОВЫЕ СТРОИТЕЛЬНЫЕ 0,5 Т | МАШ.-Ч | 0.1 | 0.27846
29.4 | 9210 | ВОДА | М3 | 0.01 | 0.027846
29.5 | 43546 | РАСТВОР ТЯЖЕЛЫЙ ИЗВЕСТКОВЫЙ | М3 | 0.034 | 0.094676
30 | Е4604-001-02 | РАЗБОРКА БЕТОННЫХ КРЫЛЕЦ И ПАНДУСА | М3 | 18
30.1 | 1 | ЗАТРАТЫ ТРУДА РАБОЧИХ-СТРОИТЕЛЕЙ | ЧЕЛ.-Ч | 9.59 | 172.62
30.2 | 3 | ЗАТРАТЫ ТРУДА МАШИНИСТОВ | ЧЕЛ.-Ч | 2.84 | 51.12
30.3 | 660 | КОМПРЕССОРЫ ПЕРЕДВИЖНЫЕ С ДВИГАТЕЛЕМ ВНУТРЕННЕГО СГОРАНИЯ ДАВЛЕНИЕМ ДО 686 КПА (7 АТМ.) 5 М3/МИН | МАШ.-Ч | 2.84 | 51.12
30.4 | 1199 | МОЛОТКИ ПРИ РАБОТЕ ОТ ПЕРЕДВИЖНЫХ КОМПРЕССОРНЫХ СТАНЦИЙ ОТБОЙНЫЕ ПНЕВМАТИЧЕСКИЕ | МАШ.-Ч | 5.68 | 102.24
31 | Е4604-007-06 | РАЗБОРКА ДЕРЕВЯННЫХ ПОДВЕСНЫХ ПОТОЛКОВ ИЗ ФАНЕРЫ | 100М2 | 0.5184
31.1 | 1 | ЗАТРАТЫ ТРУДА РАБОЧИХ-СТРОИТЕЛЕЙ | ЧЕЛ.-Ч | 66.87 | 34.6654
31.2 | 3 | ЗАТРАТЫ ТРУДА МАШИНИСТОВ | ЧЕЛ.-Ч | 2.2 | 1.1405
31.3 | 1522 | ПОДЪЕМНИКИ МАЧТОВЫЕ СТРОИТЕЛЬНЫЕ 0,5 Т | МАШ.-Ч | 2.2 | 1.1405
32 | Е53-001-01 | РАЗБОРКА ОБШИВКИ: ПАРАПЕТОВ ИЗ ПАНЕЛИ АЛЮПАН | 100М2 | 0.2748
32.1 | 1 | ЗАТРАТЫ ТРУДА РАБОЧИХ-СТРОИТЕЛЕЙ | ЧЕЛ.-Ч | 12.3 | 3.38
32.2 | 3 | ЗАТРАТЫ ТРУДА МАШИНИСТОВ | ЧЕЛ.-Ч | 0.45 | 0.12366
32.3 | 762 | КРАНЫ НА АВТОМОБИЛЬНОМ ХОДУ ПРИ РАБОТЕ НА ДРУГИХ ВИДАХ СТРОИТЕЛЬСТВА 10 Т | МАШ.-Ч | 0.45 | 0.12366
32.4 | 99999 | СТРОИТЕЛЬНЫЙ МУСОР | Т | 0.94 | 0.25831
33 | Е58-017-04 | РАЗБОРКА ПОКРЫТИЙ КРОВЕЛЬ: ИЗ ВОЛНИСТЫХ И ПОЛУВОЛНИСТЫХ АСБЕСТОЦЕМЕНТНЫХ ЛИСТОВ | 100М2 | 4.5447
33.1 | 1 | ЗАТРАТЫ ТРУДА РАБОЧИХ-СТРОИТЕЛЕЙ | ЧЕЛ.-Ч | 24.39 | 110.8452
33.2 | 975 | ЛЕБЕДКИ ЭЛЕКТРИЧЕСКИЕ, ТЯГОВЫМ УСИЛИЕМ ДО 5,79 (0,59) КН (Т) | МАШ.-Ч | 0.63 | 2.8632
33.3 | 99999 | СТРОИТЕЛЬНЫЙ МУСОР | Т | 1.45 | 6.5898
34 | -111 | ВОЗВРАТ АСБЕСТОЦЕМЕНТНЫХ ЛИСТОВ (50%) | М2 | 227.24
35 | Е58-002-01 | РАЗБОРКА СЛУХОВЫХ ОКОН: ПРЯМОУГОЛЬНЫХ ДВУСКАТНЫХ | 100ОКОН | 0.02
35.1 | 1 | ЗАТРАТЫ ТРУДА РАБОЧИХ-СТРОИТЕЛЕЙ | ЧЕЛ.-Ч | 341.3 | 6.826
35.2 | 975 | ЛЕБЕДКИ ЭЛЕКТРИЧЕСКИЕ, ТЯГОВЫМ УСИЛИЕМ ДО 5,79 (0,59) КН (Т) | МАШ.-Ч | 6.1 | 0.122
35.3 | 99999 | СТРОИТЕЛЬНЫЙ МУСОР | Т | 5.6 | 0.112
36 | Е58-001-01 | РАЗБОРКА: ОБРЕШЕТОК ПОД ШИФЕРНОЙ КРОВЛИ | 100М2 | 4.5447
36.1 | 1 | ЗАТРАТЫ ТРУДА РАБОЧИХ-СТРОИТЕЛЕЙ | ЧЕЛ.-Ч | 15.16 | 68.8977
36.2 | 3 | ЗАТРАТЫ ТРУДА МАШИНИСТОВ | ЧЕЛ.-Ч | 0.46 | 2.0906
36.3 | 698 | КРАНЫ БАШЕННЫЕ ПРИ РАБОТЕ НА ДРУГИХ ВИДАХ СТРОИТЕЛЬСТВА 8 Т | МАШ.-Ч | 0.46 | 2.0906
36.4 | 99999 | СТРОИТЕЛЬНЫЙ МУСОР | Т | 1.4 | 6.3626
37 | Е4604-001-02 | РАЗБОРКА БЕТОННЫХ КРЫЛЕЦ | М3 | 7.56
37.1 | 1 | ЗАТРАТЫ ТРУДА РАБОЧИХ-СТРОИТЕЛЕЙ | ЧЕЛ.-Ч | 9.59 | 72.5004
37.2 | 3 | ЗАТРАТЫ ТРУДА МАШИНИСТОВ | ЧЕЛ.-Ч | 2.84 | 21.4704
37.3 | 660 | КОМПРЕССОРЫ ПЕРЕДВИЖНЫЕ С ДВИГАТЕЛЕМ ВНУТРЕННЕГО СГОРАНИЯ ДАВЛЕНИЕМ ДО 686 КПА (7 АТМ.) 5 М3/МИН | МАШ.-Ч | 2.84 | 21.4704
37.4 | 1199 | МОЛОТКИ ПРИ РАБОТЕ ОТ ПЕРЕДВИЖНЫХ КОМПРЕССОРНЫХ СТАНЦИЙ ОТБОЙНЫЕ ПНЕВМАТИЧЕСКИЕ | МАШ.-Ч | 5.68 | 42.9408
РАЗДЕЛ 2. ВЫПОЛНЯЕМЫЕ РАБОТЫ
38 | Е0102-061-01 | ЗАСЫПКА ГРУНТА ПОД ПОЛЫ ВРУЧНУЮ (ПОМЕЩЕНИЕ ПОЗ.№13) | 100М3 | 0.0922
38.1 | 1 | ЗАТРАТЫ ТРУДА РАБОЧИХ-СТРОИТЕЛЕЙ | ЧЕЛ.-Ч | 88.5 | 8.1597
39 | Е0102-005-03 ДОП. 1 | УПЛОТНЕНИЕ ГРУНТА ВИБРОТРАМБОВКАМИ, ГРУППА ГРУНТОВ 1, 2 | 100М3 | 0.0922
39.1 | 1 | ЗАТРАТЫ ТРУДА РАБОЧИХ-СТРОИТЕЛЕЙ | ЧЕЛ.-Ч | 11.53 | 1.0631
39.2 | 1527 | ВИБРОТРАМБОВКА РУЧНАЯ RM 80 D (ДИЗЕЛЬНАЯ) | МАШ.-Ч | 4.42 | 0.40752
40 | Е0102-057-02 | РЫТЕ ТРАНЩЕЯ ПОД ФУНДАМЕНТЫ ПОД ПЕРЕГОРОДОК ВРУЧНУЮ В СТЕСНЕННЫХ УСЛОВИЯХ | 100М3 | 0.027
40.1 | 1 | ЗАТРАТЫ ТРУДА РАБОЧИХ-СТРОИТЕЛЕЙ | ЧЕЛ.-Ч | 154 | 4.158
41 | Е0601-001-20 | УСТРОЙСТВО ЛЕНТОЧНЫХ ФУНДАМЕНТОВ БЕТОННЫХ ИЗ ССЦ БЕТОНА В 12,5 ПОД ПЕРЕГОРОДОК | 100 М3 БЕТОНА | 0.027
41.1 | 1 | ЗАТРАТЫ ТРУДА РАБОЧИХ-СТРОИТЕЛЕЙ | ЧЕЛ.-Ч | 337.48 | 9.112
41.2 | 3 | ЗАТРАТЫ ТРУДА МАШИНИСТОВ | ЧЕЛ.-Ч | 22.61 | 0.61047
41.3 | 112 | АВТОПОГРУЗЧИКИ 5 Т | МАШ.-Ч | 0.27 | 0.00729
41.4 | 403 | ВИБРАТОРЫ ГЛУБИННЫЕ | МАШ.-Ч | 16.78 | 0.45306
41.5 | 698 | КРАНЫ БАШЕННЫЕ ПРИ РАБОТЕ НА ДРУГИХ ВИДАХ СТРОИТЕЛЬСТВА 8 Т | МАШ.-Ч | 21.3 | 0.5751
41.6 | 762 | КРАНЫ НА АВТОМОБИЛЬНОМ ХОДУ ПРИ РАБОТЕ НА ДРУГИХ ВИДАХ СТРОИТЕЛЬСТВА 10 Т | МАШ.-Ч | 0.39 | 0.01053
41.7 | 1571 | ПИЛА ЭЛЕКТРИЧЕСКАЯ ЦЕПНАЯ | МАШ.-Ч | 0.74 | 0.01998
41.8 | 2509 | АВТОМОБИЛИ БОРТОВЫЕ ГРУЗОПОДЪЕМНОСТЬЮ ДО 5 Т | МАШ.-Ч | 0.65 | 0.01755
41.9 | 6317 | БЕТОН ТЯЖЕЛЫЙ КЛАССА ИЗ ССЦ В12,5 /М-150/ ФРАКЦИИ 5-20 ММ | М3 | 102 | 2.754
41.10 | 9219 | ВОДА | М3 | 0.283 | 0.007641
41.11 | 30407 | ГВОЗДИ СТРОИТЕЛЬНЫЕ | Т | 0.018 | 0.000486
41.12 | 30652 | ИЗВЕСТЬ СТРОИТЕЛЬНАЯ НЕГАШЕНАЯ КОМОВАЯ, СОРТ 1 | Т | 0.025 | 0.000675
41.13 | 32524 | КАТАНКА ГОРЯЧЕКАТАНАЯ В МОТКАХ ДИАМЕТРОМ 6,3-6,5 ММ | Т | 0.028 | 0.000756
41.14 | 36061 | ДОСКИ ОБРЕЗНЫЕ ХВОЙНЫХ ПОРОД ДЛИНОЙ 4-6,5 М, ШИРИНОЙ 75-150 ММ, ТОЛЩИНОЙ 44 ММ И БОЛЕЕ, III СОРТА | М3 | 0.22 | 0.00594
41.15 | 51619 | ЩИТЫ ИЗ ДОСОК ТОЛЩИНОЙ 25 ММ | М2 | 44.8 | 1.2096
41.16 | 87431 | ПЛЕНКА ПОЛИЭТИЛЕНОВАЯ ТОЛЩИНОЙ 0,15 ММ | М2 | 88.2 | 2.3814
42 | С120 | АРМАТУРА ИЗ АБК-АРМАТУРА БАЗАЛЬТОВАЯ КОМПОЗИТНАЯ, ДИАМ. 8 ММ | М | 90
43 | Е0802-001-07 | КЛАДКА ОТДЕЛЬНЫХ УЧАСТКОВ СТЕН КИРПИЧНЫХ ВНУТРЕННИХ ПРИ ВЫСОТЕ ЭТАЖА ДО 4 М | М3 КЛАДКИ | 2.74
43.1 | 1 | ЗАТРАТЫ ТРУДА РАБОЧИХ-СТРОИТЕЛЕЙ | ЧЕЛ.-Ч | 5.21 | 14.2754
43.2 | 3 | ЗАТРАТЫ ТРУДА МАШИНИСТОВ | ЧЕЛ.-Ч | 0.4 | 1.096
43.3 | 698 | КРАНЫ БАШЕННЫЕ ПРИ РАБОТЕ НА ДРУГИХ ВИДАХ СТРОИТЕЛЬСТВА 8 Т | МАШ.-Ч | 0.4 | 1.096
43.4 | 9219 | ВОДА | М3 | 0.44 | 1.2056
43.5 | 9902 | КИРПИЧ ЖЕННЫЙ И КЕРАМИЧЕСКИЙ ОДИНАРНЫЙ 250Х120Х65 ММ | 1000ШТ | 0.395 | 1.0823
43.6 | 12121 | РАСТВОР ЦЕМЕНТНО-ИЗВЕСТКОВЫЙ М50 | М3 | 0.234 | 0.64116
43.7 | 36026 | БРУСКИ ОБРЕЗНЫЕ ХВОЙНЫХ ПОРОД ДЛИНОЙ 4-6,5 М, ШИРИНОЙ 75-150 ММ, ТОЛЩИНОЙ 40-75 ММ, IV СОРТА | М3 | 0.0005 | 0.00137
44 | Е0802-002-03 | КЛАДКА АРМОКИРПИЧНЫХ ПЕРЕГОРОДКА ТОЛ.120ММ | 100М2 | 0.536
44.1 | 1 | ЗАТРАТЫ ТРУДА РАБОЧИХ-СТРОИТЕЛЕЙ | ЧЕЛ.-Ч | 170.17 | 91.2111
44.2 | 3 | ЗАТРАТЫ ТРУДА МАШИНИСТОВ | ЧЕЛ.-Ч | 4.22 | 2.2619
44.3 | 698 | КРАНЫ БАШЕННЫЕ ПРИ РАБОТЕ НА ДРУГИХ ВИДАХ СТРОИТЕЛЬСТВА 8 Т | МАШ.-Ч | 4.11 | 2.203
44.4 | 2499 | АВТОМОБИЛИ БОРТОВЫЕ ГРУЗОПОДЪЕМНОСТЬЮ ДО 5 Т | МАШ.-Ч | 0.11 | 0.05896
44.5 | 9219 | ВОДА | М3 | 0.3 | 0.1608
44.6 | 9902 | КИРПИЧ ЖЕННЫЙ И КЕРАМИЧЕСКИЙ ОДИНАРНЫЙ 250Х120Х65 ММ | 1000ШТ | 5.04 | 2.7014
44.7 | 12121 | РАСТВОР ЦЕМЕНТНО-ИЗВЕСТКОВЫЙ М50 | М3 | 2.3 | 1.2328
44.8 | 32501 | ПОКОВКИ ИЗ КВАДРАТНЫХ ЗАГОТОВОК МАССОЙ 1,8 КГ | Т | 0.0023 | 0.001233
44.9 | 36026 | БРУСКИ ОБРЕЗНЫЕ ХВОЙНЫХ ПОРОД ДЛИНОЙ 4-6,5 М, ШИРИНОЙ 75-150 ММ, ТОЛЩИНОЙ 40-75 ММ, IV СОРТА | М3 | 0.016 | 0.008576
45 | С483-10 | ЗАКЛАДНЫЕ ДЕТАЛИ ЗД-1 | ТН | 0.0037
46 | С483-11 | ЛИСТОВАЯ СТАЛЬ ТОЛ.6ММ | ТН | 0.0025
47 | С483-12 | АРМАТУРА КЛАССА А-Ш (Д.12ММ) | ТН | 0.0012
48 | Е0903-012-12 | УСТАНОВКА МЕТАЛЛИЧЕСКИХ СТОЕК | Т | 0.0454
48.1 | 1 | ЗАТРАТЫ ТРУДА РАБОЧИХ-СТРОИТЕЛЕЙ | ЧЕЛ.-Ч | 6.59 | 0.29919
48.2 | 3 | ЗАТРАТЫ ТРУДА МАШИНИСТОВ | ЧЕЛ.-Ч | 0.38 | 0.017252
48.3 | 762 | КРАНЫ НА АВТОМОБИЛЬНОМ ХОДУ ПРИ РАБОТЕ НА ДРУГИХ ВИДАХ СТРОИТЕЛЬСТВА 10 Т | МАШ.-Ч | 0.15 | 0.00681
48.4 | 1513 | ПРЕОБРАЗОВАТЕЛИ СВАРОЧНЫЕ С НОМИНАЛЬНЫМ СВАРОЧНЫМ ТОКОМ 315-500 А | МАШ.-Ч | 0.09 | 0.004086
48.5 | 2509 | АВТОМОБИЛИ БОРТОВЫЕ ГРУЗОПОДЪЕМНОСТЬЮ ДО 5 Т | МАШ.-Ч | 0.23 | 0.010442
48.6 | 2577 | АППАРАТЫ ДЛЯ ГАЗОВОЙ СВАРКИ И РЕЗКИ | МАШ.-Ч | 2.24 | 0.1017
48.7 | 30322 | БОЛТЫ СТРОИТЕЛЬНЫЕ С ГАЙКАМИ И ШАЙБАМИ | Т | 0.004 | 0.000182
48.8 | 30407 | ГВОЗДИ СТРОИТЕЛЬНЫЕ | Т | 1e-05 | 0
48.9 | 31419 | ГРУНТОВКА ГФ-021 КРАСНО-КОРИЧНЕВАЯ | Т | 0.00031 | 1.4e-05
48.10 | 31524 | РАСТВОРИТЕЛЬ МАРКИ Р-4 | Т | 0.0006 | 2.7e-05
48.11 | 32524 | КАТАНКА ГОРЯЧЕКАТАНАЯ В МОТКАХ ДИАМЕТРОМ 6,3-6,5 ММ | Т | 3e-05 | 1e-06
48.12 | 33816 | ШВЕЛЛЕРЫ N 40 СТАЛЬ МАРКИ СТ0 | Т | 0.00194 | 8.8e-05
48.13 | 34241 | КИСЛОРОД ТЕХНИЧЕСКИЙ ГАЗООБРАЗНЫЙ | М3 | 1.95 | 0.08853
48.14 | 35310 | ЭЛЕКТРОДЫ ДИАМЕТРОМ 4 ММ Э42 | Т | 0.0004 | 1.8e-05
48.15 | 35504 | КАНАТЫ ПЕНЬКОВЫЕ ПРОПИТАННЫЕ | Т | 0.0001 | 5e-06
48.16 | 36023 | ПИЛОМАТЕРИАЛЫ ХВОЙНЫХ ПОРОД БРУСКИ ОБРЕЗНЫЕ ДЛИНОЙ 4-6,5 М, ШИРИНОЙ 75-150 ММ, ТОЛЩИНОЙ 40-75 ММ I СОРТА | М3 | 0.00103 | 4.7e-05
48.17 | 45077 | ПРОПАН-БУТАН, СМЕСЬ ТЕХНИЧЕСКАЯ | КГ | 0.59 | 0.026786
48.18 | 96384 | КАНАТ ДВОЙНОЙ СВИВКИ, ТИПА ТК, КОНСТРУКЦИИ 6Х19(1+6+12)+1 О.С. ОЦИНКОВАННЫЙ, ИЗ ПРОВОЛОК МАРКИ В, МАРКИРОВОЧНАЯ ГРУППА 1770 Н/ММ2, ДИАМЕТРОМ, ММ: 5,5 | 10М | 0.0187 | 0.000849
49 | С483-14 | УГОЛОК 50Х50Х5ММ | ТН | 0.04515
50 | С483-13 | АРМАТУРА КЛАССА А-1 (Д.10ММ) | ТН | 0.00025
51 | С483-9 | ЗАКЛАДНЫЕ ДЕТАЛИ ЗД-2 | ТН | 0.0025
52 | С483-11 | ЛИСТОВАЯ СТАЛЬ ТОЛ.6ММ | ТН | 0.025
53 | С483-15 | ДЮБЕЛЬ ГВОЗДЫ Д.4ММ | ШТ | 4
54 | С480 | ЗАКЛАДНЫЕ ДЕТАЛЬ ИЗ АРМАТУРЫ Д.8 А-Ш | Т | 0.045
55 | С121 | АРМАТУРА ИЗ АБК-АРМАТУРА БАЗАЛЬТОВАЯ КОМПОЗИТНАЯ, ДИАМ. 4 ММ | М | 408
56 | Е0903-029-01 | МОНТАЖ МЕТАЛИЧЕСКИХ ЗАКЛАДНЫХ ДЕТАЛЕЙ ММ-1 | Т | 0.008
56.1 | 1 | ЗАТРАТЫ ТРУДА РАБОЧИХ-СТРОИТЕЛЕЙ | ЧЕЛ.-Ч | 32.37 | 0.25896
56.2 | 3 | ЗАТРАТЫ ТРУДА МАШИНИСТОВ | ЧЕЛ.-Ч | 5.83 | 0.04664
56.3 | 514 | ДОМКРАТЫ ГИДРАВЛИЧЕСКИЕ ГРУЗОПОДЪЕМНОСТЬЮ ДО 100 Т | МАШ.-Ч | 0.96 | 0.00768
56.4 | 715 | КРАНЫ КОЗЛОВЫЕ ГРУЗОПОДЪЕМНОСТЬЮ 32 Т | МАШ.-Ч | 0.07 | 0.00056
56.5 | 762 | КРАНЫ НА АВТОМОБИЛЬНОМ ХОДУ ПРИ РАБОТЕ НА ДРУГИХ ВИДАХ СТРОИТЕЛЬСТВА 10 Т | МАШ.-Ч | 0.12 | 0.00096
56.6 | 783 | КРАНЫ НА ГУСЕНИЧНОМ ХОДУ ПРИ РАБОТЕ НА ДРУГИХ ВИДАХ СТРОИТЕЛЬСТВА ДО 16 Т | МАШ.-Ч | 5.45 | 0.0436
56.7 | 1147 | МАШИНЫ ШЛИФОВАЛЬНЫЕ ЭЛЕКТРИЧЕСКИЕ | МАШ.-Ч | 0.29 | 0.00232
56.8 | 1513 | ПРЕОБРАЗОВАТЕЛИ СВАРОЧНЫЕ С НОМИНАЛЬНЫМ СВАРОЧНЫМ ТОКОМ 315-500 А | МАШ.-Ч | 9.62 | 0.07696
56.9 | 2346 | ПЕЧИ ЭЛЕКТРИЧЕСКИЕ ДЛЯ СУШКИ СВАРОЧНЫХ МАТЕРИАЛОВ С РЕГУЛИРОВАНИЕМ ТЕМПЕРАТУРЫ В ПРЕДЕЛАХ 80-500 ГР. С | МАШ.-Ч | 0.39 | 0.00312
56.10 | 2509 | АВТОМОБИЛИ БОРТОВЫЕ ГРУЗОПОДЪЕМНОСТЬЮ ДО 5 Т | МАШ.-Ч | 0.19 | 0.00152
56.11 | 2577 | АППАРАТЫ ДЛЯ ГАЗОВОЙ СВАРКИ И РЕЗКИ | МАШ.-Ч | 1.68 | 0.01344
56.12 | 30407 | ГВОЗДИ СТРОИТЕЛЬНЫЕ | Т | 1e-05 | 0
56.13 | 31419 | ГРУНТОВКА ГФ-021 КРАСНО-КОРИЧНЕВАЯ | Т | 0.00031 | 2e-06
56.14 | 31524 | РАСТВОРИТЕЛЬ МАРКИ Р-4 | Т | 0.0006 | 5e-06
56.15 | 32524 | КАТАНКА ГОРЯЧЕКАТАНАЯ В МОТКАХ ДИАМЕТРОМ 6,3-6,5 ММ | Т | 3e-05 | 0
56.16 | 33816 | ШВЕЛЛЕРЫ N 40 СТАЛЬ МАРКИ СТ0 | Т | 0.00194 | 1.6e-05
56.17 | 34241 | КИСЛОРОД ТЕХНИЧЕСКИЙ ГАЗООБРАЗНЫЙ | М3 | 1.37 | 0.01096
56.18 | 35312 | ЭЛЕКТРОДЫ ДИАМЕТРОМ 4 ММ Э46 | Т | 0.004 | 3.2e-05
56.19 | 35504 | КАНАТЫ ПЕНЬКОВЫЕ ПРОПИТАННЫЕ | Т | 0.0001 | 1e-06
56.20 | 36023 | ПИЛОМАТЕРИАЛЫ ХВОЙНЫХ ПОРОД БРУСКИ ОБРЕЗНЫЕ ДЛИНОЙ 4-6,5 М, ШИРИНОЙ 75-150 ММ, ТОЛЩИНОЙ 40-75 ММ I СОРТА | М3 | 0.00103 | 8e-06
56.21 | 44897 | ШЛИФКРУГИ | ШТ | 0.07 | 0.00056
56.22 | 45077 | ПРОПАН-БУТАН, СМЕСЬ ТЕХНИЧЕСКАЯ | КГ | 0.41 | 0.00328
56.23 | 50756 | ОТДЕЛЬНЫЕ КОНСТРУКТИВНЫЕ ЭЛЕМЕНТЫ ЗДАНИЙ И СООРУЖЕНИЙ С ПРЕОБЛАДАНИЕМ ГОРЯЧЕКАТАНЫХ ПРОФИЛЕЙ, СРЕДНЯЯ МАССА СБОРОЧНОЙ ЕДИНИЦЫ СВЫШЕ 0.1 ДО 0.5 Т | Т | 0.001 | 8e-06
56.24 | 96384 | КАНАТ ДВОЙНОЙ СВИВКИ, ТИПА ТК, КОНСТРУКЦИИ 6Х19(1+6+12)+1 О.С. ОЦИНКОВАННЫЙ, ИЗ ПРОВОЛОК МАРКИ В, МАРКИРОВОЧНАЯ ГРУППА 1770 Н/ММ2, ДИАМЕТРОМ, ММ: 5,5 | 10М | 0.0187 | 0.00015
57 | С483 | ЗАКЛАДНЫЕ ДЕТАЛИ ММ-1 | ТН | 0.008
58 | Е0903-029-01 | МОНТАЖ МЕТАЛИЧЕСКИХ ПЕРЕМЫЧЕК | Т | 0.0845
58.1 | 1 | ЗАТРАТЫ ТРУДА РАБОЧИХ-СТРОИТЕЛЕЙ | ЧЕЛ.-Ч | 32.37 | 2.7353
58.2 | 3 | ЗАТРАТЫ ТРУДА МАШИНИСТОВ | ЧЕЛ.-Ч | 5.83 | 0.49263
58.3 | 514 | ДОМКРАТЫ ГИДРАВЛИЧЕСКИЕ ГРУЗОПОДЪЕМНОСТЬЮ ДО 100 Т | МАШ.-Ч | 0.96 | 0.08112
58.4 | 715 | КРАНЫ КОЗЛОВЫЕ ГРУЗОПОДЪЕМНОСТЬЮ 32 Т | МАШ.-Ч | 0.07 | 0.005915
58.5 | 762 | КРАНЫ НА АВТОМОБИЛЬНОМ ХОДУ ПРИ РАБОТЕ НА ДРУГИХ ВИДАХ СТРОИТЕЛЬСТВА 10 Т | МАШ.-Ч | 0.12 | 0.01014
58.6 | 783 | КРАНЫ НА ГУСЕНИЧНОМ ХОДУ ПРИ РАБОТЕ НА ДРУГИХ ВИДАХ СТРОИТЕЛЬСТВА ДО 16 Т | МАШ.-Ч | 5.45 | 0.46053
58.7 | 1147 | МАШИНЫ ШЛИФОВАЛЬНЫЕ ЭЛЕКТРИЧЕСКИЕ | МАШ.-Ч | 0.29 | 0.024505
58.8 | 1513 | ПРЕОБРАЗОВАТЕЛИ СВАРОЧНЫЕ С НОМИНАЛЬНЫМ СВАРОЧНЫМ ТОКОМ 315-500 А | МАШ.-Ч | 9.62 | 0.81289
58.9 | 2346 | ПЕЧИ ЭЛЕКТРИЧЕСКИЕ ДЛЯ СУШКИ СВАРОЧНЫХ МАТЕРИАЛОВ С РЕГУЛИРОВАНИЕМ ТЕМПЕРАТУРЫ В ПРЕДЕЛАХ 80-500 ГР. С | МАШ.-Ч | 0.39 | 0.032955
58.10 | 2509 | АВТОМОБИЛИ БОРТОВЫЕ ГРУЗОПОДЪЕМНОСТЬЮ ДО 5 Т | МАШ.-Ч | 0.19 | 0.016055
58.11 | 2577 | АППАРАТЫ ДЛЯ ГАЗОВОЙ СВАРКИ И РЕЗКИ | МАШ.-Ч | 1.68 | 0.14196
58.12 | 30407 | ГВОЗДИ СТРОИТЕЛЬНЫЕ | Т | 1e-05 | 1e-06
58.13 | 31419 | ГРУНТОВКА ГФ-021 КРАСНО-КОРИЧНЕВАЯ | Т | 0.00031 | 2.6e-05
58.14 | 31524 | РАСТВОРИТЕЛЬ МАРКИ Р-4 | Т | 0.0006 | 5.1e-05
58.15 | 32524 | КАТАНКА ГОРЯЧЕКАТАНАЯ В МОТКАХ ДИАМЕТРОМ 6,3-6,5 ММ | Т | 3e-05 | 3e-06
58.16 | 33816 | ШВЕЛЛЕРЫ N 40 СТАЛЬ МАРКИ СТ0 | Т | 0.00194 | 0.000164
58.17 | 34241 | КИСЛОРОД ТЕХНИЧЕСКИЙ ГАЗООБРАЗНЫЙ | М3 | 1.37 | 0.11577
58.18 | 35312 | ЭЛЕКТРОДЫ ДИАМЕТРОМ 4 ММ Э46 | Т | 0.004 | 0.000338
58.19 | 35504 | КАНАТЫ ПЕНЬКОВЫЕ ПРОПИТАННЫЕ | Т | 0.0001 | 8e-06
58.20 | 36023 | ПИЛОМАТЕРИАЛЫ ХВОЙНЫХ ПОРОД БРУСКИ ОБРЕЗНЫЕ ДЛИНОЙ 4-6,5 М, ШИРИНОЙ 75-150 ММ, ТОЛЩИНОЙ 40-75 ММ I СОРТА | М3 | 0.00103 | 8.7e-05
58.21 | 44897 | ШЛИФКРУГИ | ШТ | 0.07 | 0.005915
58.22 | 45077 | ПРОПАН-БУТАН, СМЕСЬ ТЕХНИЧЕСКАЯ | КГ | 0.41 | 0.034645
58.23 | 50756 | ОТДЕЛЬНЫЕ КОНСТРУКТИВНЫЕ ЭЛЕМЕНТЫ ЗДАНИЙ И СООРУЖЕНИЙ С ПРЕОБЛАДАНИЕМ ГОРЯЧЕКАТАНЫХ ПРОФИЛЕЙ, СРЕДНЯЯ МАССА СБОРОЧНОЙ ЕДИНИЦЫ СВЫШЕ 0.1 ДО 0.5 Т | Т | 0.001 | 8.4e-05
58.24 | 96384 | КАНАТ ДВОЙНОЙ СВИВКИ, ТИПА ТК, КОНСТРУКЦИИ 6Х19(1+6+12)+1 О.С. ОЦИНКОВАННЫЙ, ИЗ ПРОВОЛОК МАРКИ В, МАРКИРОВОЧНАЯ ГРУППА 1770 Н/ММ2, ДИАМЕТРОМ, ММ: 5,5 | 10М | 0.0187 | 0.00158
59 | С481 | УГОЛОК 50Х50Х5ММ | ТН | 0.079
60 | С482 | АРМАТУРЫ Д.10 А-Ш | ТН | 0.0056
61 | Е1504-030-03 | МАСЛЯНАЯ ОКРАСКА МЕТАЛЛИЧЕСКИХ КОНСТРУКЦИЙ КРОВЛИ,КОЛИЧЕСТВО ОКРАСОК 2 | 100М2 | 0.0674
61.1 | 1 | ЗАТРАТЫ ТРУДА РАБОЧИХ-СТРОИТЕЛЕЙ | ЧЕЛ.-Ч | 40.59 | 2.7358
61.2 | 3 | ЗАТРАТЫ ТРУДА МАШИНИСТОВ | ЧЕЛ.-Ч | 0.03 | 0.002022
61.3 | 2499 | АВТОМОБИЛИ БОРТОВЫЕ ГРУЗОПОДЪЕМНОСТЬЮ ДО 5 Т | МАШ.-Ч | 0.03 | 0.002022
61.4 | 31392 | ОЛИФА НАТУРАЛЬНАЯ | КГ | 2.7 | 0.18198
61.5 | 43231 | КРАСКИ МАСЛЯНЫЕ ГОТОВЫЕ К ПРИМЕНЕНИЮ ДЛЯ ВНУТРЕННИХ РАБОТ | Т | 0.0246 | 0.001658
61.6 | 44059 | ВЕТОШЬ | КГ | 0.3 | 0.02022
РАЗДЕЛ 3. ПОЛЫ МРАМОРНЫЕ
62 | Е0801-002-02 | УСТРОЙСТВО ЩЕБЕНОЧНЫХ ОСНОВАНИЙ ТОЛ.50ММ | М3 | 2.031
62.1 | 1 | ЗАТРАТЫ ТРУДА РАБОЧИХ-СТРОИТЕЛЕЙ | ЧЕЛ.-Ч | 2.4 | 4.8744
62.2 | 3 | ЗАТРАТЫ ТРУДА МАШИНИСТОВ | ЧЕЛ.-Ч | 0.54 | 1.0967
62.3 | 185 | АВТОПОГРУЗЧИКИ ПРИ РАБОТЕ НА ДРУГИХ ВИДАХ СТРОИТЕЛЬСТВА 3 Т | МАШ.-Ч | 0.08 | 0.16248
62.4 | 1866 | ТРАМБОВКИ ПНЕВМАТИЧЕСКИЕ | МАШ.-Ч | 0.92 | 1.8685
62.5 | 2087 | КОМПРЕССОРЫ ПЕРЕДВИЖНЫЕ С ДВИГАТЕЛЕМ ВНУТРЕННЕГО СГОРАНИЯ ДАВЛЕНИЕМ ДО 686 КПА (7 АТМ.) 2,2 М3/МИН | МАШ.-Ч | 0.46 | 0.93426
62.6 | 9219 | ВОДА | М3 | 0.15 | 0.30465
62.7 | 43113 | ЩЕБЕНЬ ФРАКЦИИ 10-20ММ | М3 | 1.3 | 2.6403
63 | С37943-12 | УКЛАДКА ПОЛИЭТИЛЕНОВАЯ ПЛЕНКА 200ММ | М2 | 40.64
64 | Е2601-043-05 | УСТРОЙСТВО ТЕПЛО-ПАРО-ШУМОИЗОЛЯЦИИ ИЗ ВСПЕНЕННОГО ПОЛИЭТИЛЕНА ПОЛОВ | 100М2 ПОВЕРХНОСТИ | 0.4064
64.1 | 1 | ЗАТРАТЫ ТРУДА РАБОЧИХ-СТРОИТЕЛЕЙ | ЧЕЛ.-Ч | 14.36 | 5.8359
64.2 | 3 | ЗАТРАТЫ ТРУДА МАШИНИСТОВ | ЧЕЛ.-Ч | 0.25 | 0.1016
64.3 | 2509 | АВТОМОБИЛИ БОРТОВЫЕ ГРУЗОПОДЪЕМНОСТЬЮ ДО 5 Т | МАШ.-Ч | 0.25 | 0.1016
65 | С37943 | УТЕПЛИТЕЛЯ ИЗ ЭКСТРУДИРОВАННОГО ПЕНОПОЛИСТИРОЛА V=45КГ/М3/, ТОЛЩИНОЙ 20ММ С Y=0,031 ВТ/МС. | М2 | 40.64
66 | Е1101-011-01 | УСТРОЙСТВО ЦЕМЕНТО ПЕСЧАННЫЙ СТЯЖЕК ТОЛЩИНОЙ 20 ММ (ТОЛ.50ММ) | 100М2 | 0.4064
66.1 | 1 | ЗАТРАТЫ ТРУДА РАБОЧИХ-СТРОИТЕЛЕЙ | ЧЕЛ.-Ч | 39.51 | 16.0569
66.2 | 3 | ЗАТРАТЫ ТРУДА МАШИНИСТОВ | ЧЕЛ.-Ч | 1.27 | 0.51613
66.3 | 404 | ВИБРАТОРЫ ПОВЕРХНОСТНЫЕ | МАШ.-Ч | 9.07 | 3.686
66.4 | 1522 | ПОДЪЕМНИКИ МАЧТОВЫЕ СТРОИТЕЛЬНЫЕ 0,5 Т | МАШ.-Ч | 1.27 | 0.51613
66.5 | 9219 | ВОДА | М3 | 3.5 | 1.4224
66.6 | 12182 | РАСТВОР ЦЕМЕНТНО-ПЕСЧАНЫЙ М-150 | М3 | 2.04 | 0.82906
67 | Е1101-011-02 К=6 | УСТРОЙСТВО ЦЕМЕНТО ПЕСЧАННЫЙ СТЯЖЕК НА КАЖДЫЕ 5 ММ ИЗМЕНЕНИЯ ТОЛЩИНЫ СТЯЖКИ ДОБАВЛЯТЬ К НОРМЕ 11-01-011-01 | 100М2 | 0.4064
67.1 | 1 | ЗАТРАТЫ ТРУДА РАБОЧИХ-СТРОИТЕЛЕЙ | ЧЕЛ.-Ч | 2 | 0.8128
67.2 | 3 | ЗАТРАТЫ ТРУДА МАШИНИСТОВ | ЧЕЛ.-Ч | 0.84 | 0.34138
67.3 | 404 | ВИБРАТОРЫ ПОВЕРХНОСТНЫЕ | МАШ.-Ч | 9.28 | 3.7714
67.4 | 1522 | ПОДЪЕМНИКИ МАЧТОВЫЕ СТРОИТЕЛЬНЫЕ 0,5 Т | МАШ.-Ч | 0.84 | 0.34138
67.5 | 12182 | РАСТВОР ЦЕМЕНТНО-ПЕСЧАНЫЙ М-150 | М3 | 2.04 | 0.82906
68 | С37946 | СЕТКА БАЗАЛЬТОВОЙ АРМАТУРЫ Д.4ММ С ЯЧЕЙКОЙ 150Х150ММ | М2 | 40.64
69 | Е1101-011-01 | УСТРОЙСТВО СТЯЖЕК ЦЕМЕНТНЫХ ТОЛЩИНОЙ 20 ММ (ТОЛ.25ММ) | 100М2 | 0.4064
69.1 | 1 | ЗАТРАТЫ ТРУДА РАБОЧИХ-СТРОИТЕЛЕЙ | ЧЕЛ.-Ч | 39.51 | 16.0569
69.2 | 3 | ЗАТРАТЫ ТРУДА МАШИНИСТОВ | ЧЕЛ.-Ч | 1.27 | 0.51613
69.3 | 404 | ВИБРАТОРЫ ПОВЕРХНОСТНЫЕ | МАШ.-Ч | 9.07 | 3.686
69.4 | 1522 | ПОДЪЕМНИКИ МАЧТОВЫЕ СТРОИТЕЛЬНЫЕ 0,5 Т | МАШ.-Ч | 1.27 | 0.51613
69.5 | 9219 | ВОДА | М3 | 3.5 | 1.4224
69.6 | 12124 | РАСТВОР КЛАДОЧНЫЙ ТЯЖЕЛЫЙ ЦЕМЕНТНО-ИЗВЕСТКОВЫЙ М-150 | М3 | 2.04 | 0.82906
70 | Е1101-011-02 К=6 | УСТРОЙСТВО СТЯЖЕК ЦЕМЕНТНЫХ НА КАЖДЫЕ 5 ММ ИЗМЕНЕНИЯ ТОЛЩИНЫ СТЯЖКИ ДОБАВЛЯТЬ К НОРМЕ 11-01-011-01 | 100М2 | 0.4064
70.1 | 1 | ЗАТРАТЫ ТРУДА РАБОЧИХ-СТРОИТЕЛЕЙ | ЧЕЛ.-Ч | 2 | 0.8128
70.2 | 3 | ЗАТРАТЫ ТРУДА МАШИНИСТОВ | ЧЕЛ.-Ч | 0.84 | 0.34138
70.3 | 404 | ВИБРАТОРЫ ПОВЕРХНОСТНЫЕ | МАШ.-Ч | 9.28 | 3.7714
70.4 | 1522 | ПОДЪЕМНИКИ МАЧТОВЫЕ СТРОИТЕЛЬНЫЕ 0,5 Т | МАШ.-Ч | 0.84 | 0.34138
70.5 | 12124 | РАСТВОР КЛАДОЧНЫЙ ТЯЖЕЛЫЙ ЦЕМЕНТНО-ИЗВЕСТКОВЫЙ М-150 | М3 | 2.04 | 0.82906
71 | Е1101-031-02 | УСТРОЙСТВО МРАМОРНАЯ ПЛИТКА (НЕСКОЛЬЗЯЩИЕ) МЕСТНОГО ПРОИЗВОДСТВА ТОЛ.15ММ С ШЕРОХОВАТЫМ ПОВЕРХНОСТИ | 100М2 | 0.4064
71.1 | 1 | ЗАТРАТЫ ТРУДА РАБОЧИХ-СТРОИТЕЛЕЙ | ЧЕЛ.-Ч | 216.14 | 87.8393
71.2 | 3 | ЗАТРАТЫ ТРУДА МАШИНИСТОВ | ЧЕЛ.-Ч | 4.25 | 1.7272
71.3 | 112 | АВТОПОГРУЗЧИКИ 5 Т | МАШ.-Ч | 1.32 | 0.53645
71.4 | 1522 | ПОДЪЕМНИКИ МАЧТОВЫЕ СТРОИТЕЛЬНЫЕ 0,5 Т | МАШ.-Ч | 1.16 | 0.47142
71.5 | 1702 | СТАНОК КАМНЕРЕЗНЫЙ УНИВЕРСАЛЬНЫЙ | МАШ.-Ч | 1.41 | 0.57302
71.6 | 2509 | АВТОМОБИЛИ БОРТОВЫЕ ГРУЗОПОДЪЕМНОСТЬЮ ДО 5 Т | МАШ.-Ч | 0.36 | 0.1463
71.7 | 9219 | ВОДА | М3 | 3.85 | 1.5646
71.8 | 12224 | РАСТВОР ГОТОВЫЙ КЛАДОЧНЫЙ ЦЕМЕНТНЫЙ, МАРКА 50 | М3 | 2.5 | 1.016
71.9 | 18062 | ПЛИТЫ МРАМОРНЫЕ ДЛЯ ПОЛА ТОЛ.15ММ | М2 | 100 | 40.64
71.10 | 35510 | ОПИЛКИ ДРЕВЕСНЫЕ | М3 | 3.06 | 1.2436
71.11 | 36085 | ПИЛОМАТЕРИАЛЫ ХВОЙНЫХ ПОРОД БРУСКИ ОБРЕЗНЫЕ ДЛИНОЙ 2-3,75 М, ШИРИНОЙ 75-150 ММ, ТОЛЩИНОЙ 40-75 ММ III СОРТА | М3 | 0.01 | 0.004064
72 | Е1101-041-01 | УСТАНОВКА ПЛИНТУСОВ ИЗ МРАМОРНЫХ ПЛИТ H+150ММ | М2 | 3.26
72.1 | 1 | ЗАТРАТЫ ТРУДА РАБОЧИХ-СТРОИТЕЛЕЙ | ЧЕЛ.-Ч | 8.54 | 27.8404
72.2 | 3 | ЗАТРАТЫ ТРУДА МАШИНИСТОВ | ЧЕЛ.-Ч | 0.01 | 0.0326
72.3 | 2509 | АВТОМОБИЛИ БОРТОВЫЕ ГРУЗОПОДЪЕМНОСТЬЮ ДО 5 Т | МАШ.-Ч | 0.01 | 0.0326
72.4 | 12224 | РАСТВОР ГОТОВЫЙ КЛАДОЧНЫЙ ЦЕМЕНТНЫЙ, МАРКА 50 | М3 | 0.025 | 0.0815
72.5 | 18062 | ПЛИТЫ МРАМОРНЫЕ ДЛЯ ПОЛА ТОЛ.15ММ | М2 | 1 | 3.26
РАЗДЕЛ 4. ПОЛЫ КЕРАМИЧЕСКИЕ
73 | Е0801-002-02 | УСТРОЙСТВО ЩЕБЕНОЧНЫХ ОСНОВАНИЙ ТОЛ.50ММ | М3 | 1.85
73.1 | 1 | ЗАТРАТЫ ТРУДА РАБОЧИХ-СТРОИТЕЛЕЙ | ЧЕЛ.-Ч | 2.4 | 4.44
73.2 | 3 | ЗАТРАТЫ ТРУДА МАШИНИСТОВ | ЧЕЛ.-Ч | 0.54 | 0.999
73.3 | 185 | АВТОПОГРУЗЧИКИ ПРИ РАБОТЕ НА ДРУГИХ ВИДАХ СТРОИТЕЛЬСТВА 3 Т | МАШ.-Ч | 0.08 | 0.148
73.4 | 1866 | ТРАМБОВКИ ПНЕВМАТИЧЕСКИЕ | МАШ.-Ч | 0.92 | 1.702
73.5 | 2087 | КОМПРЕССОРЫ ПЕРЕДВИЖНЫЕ С ДВИГАТЕЛЕМ ВНУТРЕННЕГО СГОРАНИЯ ДАВЛЕНИЕМ ДО 686 КПА (7 АТМ.) 2,2 М3/МИН | МАШ.-Ч | 0.46 | 0.851
73.6 | 9219 | ВОДА | М3 | 0.15 | 0.2775
73.7 | 43113 | ЩЕБЕНЬ ФРАКЦИИ 10-20ММ | М3 | 1.3 | 2.405
74 | С37943-12 | УКЛАДКА ПОЛИЭТИЛЕНОВАЯ ПЛЕНКА 200ММ | М2 | 37
75 | Е2601-043-05 | УСТРОЙСТВО ТЕПЛО-ПАРО-ШУМОИЗОЛЯЦИИ ИЗ ВСПЕНЕННОГО ПОЛИЭТИЛЕНА ПОЛОВ | 100М2 ПОВЕРХНОСТИ | 0.37
75.1 | 1 | ЗАТРАТЫ ТРУДА РАБОЧИХ-СТРОИТЕЛЕЙ | ЧЕЛ.-Ч | 14.36 | 5.3132
75.2 | 3 | ЗАТРАТЫ ТРУДА МАШИНИСТОВ | ЧЕЛ.-Ч | 0.25 | 0.0925
75.3 | 2509 | АВТОМОБИЛИ БОРТОВЫЕ ГРУЗОПОДЪЕМНОСТЬЮ ДО 5 Т | МАШ.-Ч | 0.25 | 0.0925
76 | С37943 | УТЕПЛИТЕЛЯ ИЗ ЭКСТРУДИРОВАННОГО ПЕНОПОЛИСТИРОЛА V=45КГ/М3/, ТОЛЩИНОЙ 20ММ С Y=0,031 ВТ/МС. | М2 | 37
77 | Е1101-011-01 | УСТРОЙСТВО ЦЕМЕНТО ПЕСЧАННЫЙ СТЯЖЕК ТОЛЩИНОЙ 20 ММ (ТОЛ.50ММ) | 100М2 | 0.37
77.1 | 1 | ЗАТРАТЫ ТРУДА РАБОЧИХ-СТРОИТЕЛЕЙ | ЧЕЛ.-Ч | 39.51 | 14.6187
77.2 | 3 | ЗАТРАТЫ ТРУДА МАШИНИСТОВ | ЧЕЛ.-Ч | 1.27 | 0.4699
77.3 | 404 | ВИБРАТОРЫ ПОВЕРХНОСТНЫЕ | МАШ.-Ч | 9.07 | 3.3559
77.4 | 1522 | ПОДЪЕМНИКИ МАЧТОВЫЕ СТРОИТЕЛЬНЫЕ 0,5 Т | МАШ.-Ч | 1.27 | 0.4699
77.5 | 9219 | ВОДА | М3 | 3.5 | 1.295
77.6 | 12182 | РАСТВОР ЦЕМЕНТНО-ПЕСЧАНЫЙ М-150 | М3 | 2.04 | 0.7548
78 | Е1101-011-02 К=6 | УСТРОЙСТВО ЦЕМЕНТО ПЕСЧАННЫЙ СТЯЖЕК НА КАЖДЫЕ 5 ММ ИЗМЕНЕНИЯ ТОЛЩИНЫ СТЯЖКИ ДОБАВЛЯТЬ К НОРМЕ 11-01-011-01 | 100М2 | 0.37
78.1 | 1 | ЗАТРАТЫ ТРУДА РАБОЧИХ-СТРОИТЕЛЕЙ | ЧЕЛ.-Ч | 2 | 0.74
78.2 | 3 | ЗАТРАТЫ ТРУДА МАШИНИСТОВ | ЧЕЛ.-Ч | 0.84 | 0.3108
78.3 | 404 | ВИБРАТОРЫ ПОВЕРХНОСТНЫЕ | МАШ.-Ч | 9.28 | 3.4336
78.4 | 1522 | ПОДЪЕМНИКИ МАЧТОВЫЕ СТРОИТЕЛЬНЫЕ 0,5 Т | МАШ.-Ч | 0.84 | 0.3108
78.5 | 12182 | РАСТВОР ЦЕМЕНТНО-ПЕСЧАНЫЙ М-150 | М3 | 2.04 | 0.7548
79 | С37946 | СЕТКА БАЗАЛЬТОВОЙ АРМАТУРЫ Д.4ММ С ЯЧЕЙКОЙ 150Х150ММ | М2 | 37
80 | Е1101-027-03 | УСТРОЙСТВО ПОКРЫТИЙ НА ЦЕМЕНТНОМ РАСТВОРЕ ИЗ ПЛИТОК КЕРАМИЧЕСКИХ ПЛИТКАМИ МАТОВЫЙ ПОВЕРХНОСТИ | 100М2 | 0.37
80.1 | 1 | ЗАТРАТЫ ТРУДА РАБОЧИХ-СТРОИТЕЛЕЙ | ЧЕЛ.-Ч | 119.78 | 44.3186
80.2 | 3 | ЗАТРАТЫ ТРУДА МАШИНИСТОВ | ЧЕЛ.-Ч | 2.94 | 1.0878
80.3 | 112 | АВТОПОГРУЗЧИКИ 5 Т | МАШ.-Ч | 0.36 | 0.1332
80.4 | 1522 | ПОДЪЕМНИКИ МАЧТОВЫЕ СТРОИТЕЛЬНЫЕ 0,5 Т | МАШ.-Ч | 2.3 | 0.851
80.5 | 2509 | АВТОМОБИЛИ БОРТОВЫЕ ГРУЗОПОДЪЕМНОСТЬЮ ДО 5 Т | МАШ.-Ч | 0.28 | 0.1036
80.6 | 9219 | ВОДА | М3 | 3.85 | 1.4245
80.7 | 12224 | РАСТВОР ГОТОВЫЙ КЛАДОЧНЫЙ ЦЕМЕНТНЫЙ, МАРКА 50 | М3 | 1.3 | 0.481
80.8 | 30732 | ПЛИТЫ ОБЛИЦОВОЧНЫЕ ИЗ КЕРАМИЧЕСКИМИ ПЛИТКАМИ МАТОВЫЙ ПОВЕРХНОСТИ ДЛЯ ПОЛОВ РАЗМЕР 400Х400ММ ТОЛ.6ММ | М2 | 102 | 37.74
80.9 | 35510 | ОПИЛКИ ДРЕВЕСНЫЕ | М3 | 3.06 | 1.1322
81 | Е1101-039-04 | УСТРОЙСТВО ПЛИНТУСОВ ИЗ ПЛИТОК КЕРАМИЧЕСКИХ | 100М | 0.409
81.1 | 1 | ЗАТРАТЫ ТРУДА РАБОЧИХ-СТРОИТЕЛЕЙ | ЧЕЛ.-Ч | 23.6 | 9.6524
81.2 | 3 | ЗАТРАТЫ ТРУДА МАШИНИСТОВ | ЧЕЛ.-Ч | 0.06 | 0.02454
81.3 | 2509 | АВТОМОБИЛИ БОРТОВЫЕ ГРУЗОПОДЪЕМНОСТЬЮ ДО 5 Т | МАШ.-Ч | 0.06 | 0.02454
81.4 | 12226 | РАСТВОР ГОТОВЫЙ КЛАДОЧНЫЙ ЦЕМЕНТНЫЙ, МАРКА 100 | М3 | 0.16 | 0.06544
81.5 | 44354 | ПЛИТКИ ПЛИНТУСНЫЕ КЕРАМИКА | М | 101 | 41.309
РАЗДЕЛ 5. ПОЛЫ РЕЛИН
82 | Е0801-002-02 | УСТРОЙСТВО ЩЕБЕНОЧНЫХ ОСНОВАНИЙ ТОЛ.50ММ | М3 | 9.28
82.1 | 1 | ЗАТРАТЫ ТРУДА РАБОЧИХ-СТРОИТЕЛЕЙ | ЧЕЛ.-Ч | 2.4 | 22.272
82.2 | 3 | ЗАТРАТЫ ТРУДА МАШИНИСТОВ | ЧЕЛ.-Ч | 0.54 | 5.0112
82.3 | 185 | АВТОПОГРУЗЧИКИ ПРИ РАБОТЕ НА ДРУГИХ ВИДАХ СТРОИТЕЛЬСТВА 3 Т | МАШ.-Ч | 0.08 | 0.7424
82.4 | 1866 | ТРАМБОВКИ ПНЕВМАТИЧЕСКИЕ | МАШ.-Ч | 0.92 | 8.5376
82.5 | 2087 | КОМПРЕССОРЫ ПЕРЕДВИЖНЫЕ С ДВИГАТЕЛЕМ ВНУТРЕННЕГО СГОРАНИЯ ДАВЛЕНИЕМ ДО 686 КПА (7 АТМ.) 2,2 М3/МИН | МАШ.-Ч | 0.46 | 4.2688
82.6 | 9219 | ВОДА | М3 | 0.15 | 1.392
82.7 | 43113 | ЩЕБЕНЬ ФРАКЦИИ 10-20ММ | М3 | 1.3 | 12.064
83 | С37943-12 | УКЛАДКА ПОЛИЭТИЛЕНОВАЯ ПЛЕНКА 200ММ | М2 | 185.63
84 | Е2601-043-05 | УСТРОЙСТВО ТЕПЛО-ПАРО-ШУМОИЗОЛЯЦИИ ИЗ ВСПЕНЕННОГО ПОЛИЭТИЛЕНА ПОЛОВ | 100М2 ПОВЕРХНОСТИ | 1.8563
84.1 | 1 | ЗАТРАТЫ ТРУДА РАБОЧИХ-СТРОИТЕЛЕЙ | ЧЕЛ.-Ч | 14.36 | 26.6565
84.2 | 3 | ЗАТРАТЫ ТРУДА МАШИНИСТОВ | ЧЕЛ.-Ч | 0.25 | 0.46408
84.3 | 2509 | АВТОМОБИЛИ БОРТОВЫЕ ГРУЗОПОДЪЕМНОСТЬЮ ДО 5 Т | МАШ.-Ч | 0.25 | 0.46408
85 | С37943 | УТЕПЛИТЕЛЯ ИЗ ЭКСТРУДИРОВАННОГО ПЕНОПОЛИСТИРОЛА V=45КГ/М3/, ТОЛЩИНОЙ 20ММ С Y=0,031 ВТ/МС. | М2 | 183.63
86 | Е1101-011-01 | УСТРОЙСТВО ЦЕМЕНТО ПЕСЧАННЫЙ СТЯЖЕК ТОЛЩИНОЙ 20 ММ (ТОЛ.50ММ) | 100М2 | 1.8363
86.1 | 1 | ЗАТРАТЫ ТРУДА РАБОЧИХ-СТРОИТЕЛЕЙ | ЧЕЛ.-Ч | 39.51 | 72.5522
86.2 | 3 | ЗАТРАТЫ ТРУДА МАШИНИСТОВ | ЧЕЛ.-Ч | 1.27 | 2.3321
86.3 | 404 | ВИБРАТОРЫ ПОВЕРХНОСТНЫЕ | МАШ.-Ч | 9.07 | 16.6552
86.4 | 1522 | ПОДЪЕМНИКИ МАЧТОВЫЕ СТРОИТЕЛЬНЫЕ 0,5 Т | МАШ.-Ч | 1.27 | 2.3321
86.5 | 9219 | ВОДА | М3 | 3.5 | 6.4271
86.6 | 12182 | РАСТВОР ЦЕМЕНТНО-ПЕСЧАНЫЙ М-150 | М3 | 2.04 | 3.7461
87 | Е1101-011-02 К=6 | УСТРОЙСТВО ЦЕМЕНТО ПЕСЧАННЫЙ СТЯЖЕК НА КАЖДЫЕ 5 ММ ИЗМЕНЕНИЯ ТОЛЩИНЫ СТЯЖКИ ДОБАВЛЯТЬ К НОРМЕ 11-01-011-01 | 100М2 | 1.8363
87.1 | 1 | ЗАТРАТЫ ТРУДА РАБОЧИХ-СТРОИТЕЛЕЙ | ЧЕЛ.-Ч | 2 | 3.6726
87.2 | 3 | ЗАТРАТЫ ТРУДА МАШИНИСТОВ | ЧЕЛ.-Ч | 0.84 | 1.5425
87.3 | 404 | ВИБРАТОРЫ ПОВЕРХНОСТНЫЕ | МАШ.-Ч | 9.28 | 17.0409
87.4 | 1522 | ПОДЪЕМНИКИ МАЧТОВЫЕ СТРОИТЕЛЬНЫЕ 0,5 Т | МАШ.-Ч | 0.84 | 1.5425
87.5 | 12182 | РАСТВОР ЦЕМЕНТНО-ПЕСЧАНЫЙ М-150 | М3 | 2.04 | 3.7461
88 | С37946 | СЕТКА БАЗАЛЬТОВОЙ АРМАТУРЫ Д.4ММ С ЯЧЕЙКОЙ 150Х150ММ | М2 | 183.63
89 | Е1101-056-02 | УСТРОЙСТВО ПОКРЫТИЙ НАЛИВНЫХ СОСТАВОМ ИЗ СУХИХ СМЕСЕЙ ТОЛЩИНОЙ 5 ММ | 100 М2 ПОЛА | 1.8363
89.1 | 1 | ЗАТРАТЫ ТРУДА РАБОЧИХ-СТРОИТЕЛЕЙ | ЧЕЛ.-Ч | 9.52 | 17.4816
89.2 | 3 | ЗАТРАТЫ ТРУДА МАШИНИСТОВ | ЧЕЛ.-Ч | 0.48 | 0.88142
89.3 | 521 | ДРЕЛИ ЭЛЕКТРИЧЕСКИЕ | МАШ.-Ч | 5.52 | 10.1364
89.4 | 1522 | ПОДЪЕМНИКИ МАЧТОВЫЕ СТРОИТЕЛЬНЫЕ 0,5 Т | МАШ.-Ч | 0.21 | 0.38562
89.5 | 2509 | АВТОМОБИЛИ БОРТОВЫЕ ГРУЗОПОДЪЕМНОСТЬЮ ДО 5 Т | МАШ.-Ч | 0.27 | 0.4958
89.6 | 9219 | ВОДА | М3 | 0.615 | 1.1293
89.7 | 31434 | ГРУНТОВКА | Т | 0.03 | 0.055089
89.8 | 31593 | СУХАЯ РАСТВОРНАЯ СМЕСЬ ДЛЯ УСТРОЙСТВА НАЛИВНОГО ПОЛА | КГ | 900 | 1652.67
90 | Е1101-037-02 | УСТРОЙСТВО ПОКРЫТИЙ ИЗ РЕЛИНА НА КЛЕЕ КН-2 ТОЛ.2,0ММ | 100М2 | 1.8363
90.1 | 1 | ЗАТРАТЫ ТРУДА РАБОЧИХ-СТРОИТЕЛЕЙ | ЧЕЛ.-Ч | 47.06 | 86.4163
90.2 | 3 | ЗАТРАТЫ ТРУДА МАШИНИСТОВ | ЧЕЛ.-Ч | 0.88 | 1.6159
90.3 | 1522 | ПОДЪЕМНИКИ МАЧТОВЫЕ СТРОИТЕЛЬНЫЕ 0,5 Т | МАШ.-Ч | 0.36 | 0.66107
90.4 | 2509 | АВТОМОБИЛИ БОРТОВЫЕ ГРУЗОПОДЪЕМНОСТЬЮ ДО 5 Т | МАШ.-Ч | 0.52 | 0.95488
90.5 | 31705 | ШПАТЛЕВКА ПФ-002 КРАСНО-КОРИЧНЕВАЯ | Т | 0.002 | 0.003673
90.6 | 32038 | ПВХ ЛИНОЛЕУМ "РЕЛИН" ТОЛ 2,0ММ С ПЛИНТУСОМ СО СГИБОМ НА КЛЕЮ H=70ММ | М2 | 102 | 187.3026
90.7 | 32121 | МАСТИКА КЛЕЯЩАЯ КАУЧУКОВАЯ КН-2 | КГ | 50 | 91.815
90.8 | 44059 | ВЕТОШЬ | КГ | 0.5 | 0.91815
91 | Е1101-040-03 | УСТРОЙСТВО ПЛИНТУСОВ ИЗ ПОЛИВИНХЛОРИДНЫХ SJ-5 H=70ММ НА ВИНТАХ САМОНАРЕЗАЮЩИХ | 100М | 1.9784
91.1 | 1 | ЗАТРАТЫ ТРУДА РАБОЧИХ-СТРОИТЕЛЕЙ | ЧЕЛ.-Ч | 6.66 | 13.1761
91.2 | 3 | ЗАТРАТЫ ТРУДА МАШИНИСТОВ | ЧЕЛ.-Ч | 0.03 | 0.059352
91.3 | 521 | ДРЕЛИ ЭЛЕКТРИЧЕСКИЕ | МАШ.-Ч | 1.33 | 2.6313
91.4 | 1041 | ШУРУПОВЕРТЫ | МАШ.-Ч | 2.01 | 3.9766
91.5 | 2509 | АВТОМОБИЛИ БОРТОВЫЕ ГРУЗОПОДЪЕМНОСТЬЮ ДО 5 Т | МАШ.-Ч | 0.03 | 0.059352
91.6 | 29840 | УГОЛОК НАРУЖНЫЙ ДЛЯ ПЛАСТИКОВОГО ПЛИНТУСА | ШТ | 7 | 13.8488
91.7 | 29841 | УГОЛОК ВНУТРЕННИЙ ДЛЯ ПЛАСТИКОВОГО ПЛИНТУСА | ШТ | 7 | 13.8488
91.8 | 29842 | СОЕДИНИТЕЛЬ ДЛЯ ПЛАСТИКОВОГО ПЛИНТУСА | ШТ | 40 | 79.136
91.9 | 29843 | ЗАГЛУШКА ТОРЦЕВАЯ ДЛЯ ПЛАСТИКОВОГО ПЛИНТУСА | ШТ | 16 | 31.6544
91.10 | 30795 | ДЮБЕЛИ РАСПОРНЫЕ ПОЛИЭТИЛЕНОВЫЕ 6Х30 ММ | 10 ШТ | 26.3 | 52.0319
91.11 | 44346 | РЕЛИН ПЛИНТУС ИЗ ПОЛИВИНХЛОРИД SJ-5 H=70ММ (СМ.РАБОЧИЙ ЧЕРТЕЖИ АС) | М | 101 | 199.8184
91.12 | 45694 | ВИНТЫ САМОНАРЕЗАЮЩИЕ, ОСТРОКОНЕЧНЫЕ ДЛИНОЙ 35 ММ | ШТ | 263 | 520.3192
РАЗДЕЛ 6. ПОЛЫ БЕТОННЫЕ
92 | Е0801-002-02 | УСТРОЙСТВО ЩЕБЕНОЧНЫХ ОСНОВАНИЙ ТОЛ.50ММ | М3 | 1.3
92.1 | 1 | ЗАТРАТЫ ТРУДА РАБОЧИХ-СТРОИТЕЛЕЙ | ЧЕЛ.-Ч | 2.4 | 3.12
92.2 | 3 | ЗАТРАТЫ ТРУДА МАШИНИСТОВ | ЧЕЛ.-Ч | 0.54 | 0.702
92.3 | 185 | АВТОПОГРУЗЧИКИ ПРИ РАБОТЕ НА ДРУГИХ ВИДАХ СТРОИТЕЛЬСТВА 3 Т | МАШ.-Ч | 0.08 | 0.104
92.4 | 1866 | ТРАМБОВКИ ПНЕВМАТИЧЕСКИЕ | МАШ.-Ч | 0.92 | 1.196
92.5 | 2087 | КОМПРЕССОРЫ ПЕРЕДВИЖНЫЕ С ДВИГАТЕЛЕМ ВНУТРЕННЕГО СГОРАНИЯ ДАВЛЕНИЕМ ДО 686 КПА (7 АТМ.) 2,2 М3/МИН | МАШ.-Ч | 0.46 | 0.598
92.6 | 9219 | ВОДА | М3 | 0.15 | 0.195
92.7 | 43113 | ЩЕБЕНЬ ФРАКЦИИ 10-20ММ | М3 | 1.3 | 1.69
93 | С37943-12 | ПОЛИЭТИЛЕНОВАЯ ПЛЕНКА 200ММ | М2 | 2.59
94 | Е2601-043-05 | УСТРОЙСТВО ТЕПЛО-ПАРО-ШУМОИЗОЛЯЦИИ ИЗ ВСПЕНЕННОГО ПОЛИЭТИЛЕНА ПОЛОВ | 100М2 ПОВЕРХНОСТИ | 0.0259
94.1 | 1 | ЗАТРАТЫ ТРУДА РАБОЧИХ-СТРОИТЕЛЕЙ | ЧЕЛ.-Ч | 14.36 | 0.37192
94.2 | 3 | ЗАТРАТЫ ТРУДА МАШИНИСТОВ | ЧЕЛ.-Ч | 0.25 | 0.006475
94.3 | 2509 | АВТОМОБИЛИ БОРТОВЫЕ ГРУЗОПОДЪЕМНОСТЬЮ ДО 5 Т | МАШ.-Ч | 0.25 | 0.006475
95 | С37943 | УТЕПЛИТЕЛЯ ИЗ ЭКСТРУДИРОВАННОГО ПЕНОПОЛИСТИРОЛА V=45КГ/М3/, ТОЛЩИНОЙ 20ММ С Y=0,031 ВТ/МС. | М2 | 2.59
96 | Е1101-011-01 | УСТРОЙСТВО СТЯЖЕК ЦЕМЕНТНЫХ ТОЛЩИНОЙ 20 ММ (ТОЛ.80ММ) | 100М2 | 0.0259
96.1 | 1 | ЗАТРАТЫ ТРУДА РАБОЧИХ-СТРОИТЕЛЕЙ | ЧЕЛ.-Ч | 39.51 | 1.0233
96.2 | 3 | ЗАТРАТЫ ТРУДА МАШИНИСТОВ | ЧЕЛ.-Ч | 1.27 | 0.032893
96.3 | 404 | ВИБРАТОРЫ ПОВЕРХНОСТНЫЕ | МАШ.-Ч | 9.07 | 0.23491
96.4 | 1522 | ПОДЪЕМНИКИ МАЧТОВЫЕ СТРОИТЕЛЬНЫЕ 0,5 Т | МАШ.-Ч | 1.27 | 0.032893
96.5 | 9219 | ВОДА | М3 | 3.5 | 0.09065
96.6 | 12124 | РАСТВОР КЛАДОЧНЫЙ ТЯЖЕЛЫЙ ЦЕМЕНТНО-ИЗВЕСТКОВЫЙ М-150 | М3 | 2.04 | 0.052836
97 | Е1101-011-02 К=12 | УСТРОЙСТВО СТЯЖЕК ЦЕМЕНТНЫХ НА КАЖДЫЕ 5 ММ ИЗМЕНЕНИЯ ТОЛЩИНЫ СТЯЖКИ ДОБАВЛЯТЬ К НОРМЕ 11-01-011-01 | 100М2 | 0.0259
97.1 | 1 | ЗАТРАТЫ ТРУДА РАБОЧИХ-СТРОИТЕЛЕЙ | ЧЕЛ.-Ч | 2 | 0.0518
97.2 | 3 | ЗАТРАТЫ ТРУДА МАШИНИСТОВ | ЧЕЛ.-Ч | 0.84 | 0.021756
97.3 | 404 | ВИБРАТОРЫ ПОВЕРХНОСТНЫЕ | МАШ.-Ч | 9.28 | 0.24035
97.4 | 1522 | ПОДЪЕМНИКИ МАЧТОВЫЕ СТРОИТЕЛЬНЫЕ 0,5 Т | МАШ.-Ч | 0.84 | 0.021756
97.5 | 12124 | РАСТВОР КЛАДОЧНЫЙ ТЯЖЕЛЫЙ ЦЕМЕНТНО-ИЗВЕСТКОВЫЙ М-150 | М3 | 2.04 | 0.052836
РАЗДЕЛ 7. ПОЛЫ КЕРАМИЧЕСКИЕ-1 С ГИДРОИЗОЛЯЦИЕЙ
98 | Е0801-002-02 | УСТРОЙСТВО ЩЕБЕНОЧНЫХ ОСНОВАНИЙ ТОЛ.50ММ | М3 | 0.784
98.1 | 1 | ЗАТРАТЫ ТРУДА РАБОЧИХ-СТРОИТЕЛЕЙ | ЧЕЛ.-Ч | 2.4 | 1.8816
98.2 | 3 | ЗАТРАТЫ ТРУДА МАШИНИСТОВ | ЧЕЛ.-Ч | 0.54 | 0.42336
98.3 | 185 | АВТОПОГРУЗЧИКИ ПРИ РАБОТЕ НА ДРУГИХ ВИДАХ СТРОИТЕЛЬСТВА 3 Т | МАШ.-Ч | 0.08 | 0.06272
98.4 | 1866 | ТРАМБОВКИ ПНЕВМАТИЧЕСКИЕ | МАШ.-Ч | 0.92 | 0.72128
98.5 | 2087 | КОМПРЕССОРЫ ПЕРЕДВИЖНЫЕ С ДВИГАТЕЛЕМ ВНУТРЕННЕГО СГОРАНИЯ ДАВЛЕНИЕМ ДО 686 КПА (7 АТМ.) 2,2 М3/МИН | МАШ.-Ч | 0.46 | 0.36064
98.6 | 9219 | ВОДА | М3 | 0.15 | 0.1176
98.7 | 43113 | ЩЕБЕНЬ ФРАКЦИИ 10-20ММ | М3 | 1.3 | 1.0192
99 | С37943-12 | УКЛАДКА ПОЛИЭТИЛЕНОВАЯ ПЛЕНКА 200ММ | М2 | 15.68
100 | Е2601-043-05 | УСТРОЙСТВО ТЕПЛО-ПАРО-ШУМОИЗОЛЯЦИИ ИЗ ВСПЕНЕННОГО ПОЛИЭТИЛЕНА ПОЛОВ | 100М2 ПОВЕРХНОСТИ | 0.1568
100.1 | 1 | ЗАТРАТЫ ТРУДА РАБОЧИХ-СТРОИТЕЛЕЙ | ЧЕЛ.-Ч | 14.36 | 2.2516
100.2 | 3 | ЗАТРАТЫ ТРУДА МАШИНИСТОВ | ЧЕЛ.-Ч | 0.25 | 0.0392
100.3 | 2509 | АВТОМОБИЛИ БОРТОВЫЕ ГРУЗОПОДЪЕМНОСТЬЮ ДО 5 Т | МАШ.-Ч | 0.25 | 0.0392
101 | С37943 | УТЕПЛИТЕЛЯ ИЗ ЭКСТРУДИРОВАННОГО ПЕНОПОЛИСТИРОЛА V=45КГ/М3/, ТОЛЩИНОЙ 20ММ С Y=0,031 ВТ/МС. | М2 | 15.68
102 | Е1101-011-01 | УСТРОЙСТВО ЦЕМЕНТО ПЕСЧАННЫЙ СТЯЖЕК ТОЛЩИНОЙ 20 ММ (ТОЛ.50ММ) | 100М2 | 0.1568
102.1 | 1 | ЗАТРАТЫ ТРУДА РАБОЧИХ-СТРОИТЕЛЕЙ | ЧЕЛ.-Ч | 39.51 | 6.1952
102.2 | 3 | ЗАТРАТЫ ТРУДА МАШИНИСТОВ | ЧЕЛ.-Ч | 1.27 | 0.19914
102.3 | 404 | ВИБРАТОРЫ ПОВЕРХНОСТНЫЕ | МАШ.-Ч | 9.07 | 1.4222
102.4 | 1522 | ПОДЪЕМНИКИ МАЧТОВЫЕ СТРОИТЕЛЬНЫЕ 0,5 Т | МАШ.-Ч | 1.27 | 0.19914
102.5 | 9219 | ВОДА | М3 | 3.5 | 0.5488
102.6 | 12182 | РАСТВОР ЦЕМЕНТНО-ПЕСЧАНЫЙ М-150 | М3 | 2.04 | 0.31987
103 | Е1101-011-02 К=6 | УСТРОЙСТВО ЦЕМЕНТО ПЕСЧАННЫЙ СТЯЖЕК НА КАЖДЫЕ 5 ММ ИЗМЕНЕНИЯ ТОЛЩИНЫ СТЯЖКИ ДОБАВЛЯТЬ К НОРМЕ 11-01-011-01 | 100М2 | 0.1568
103.1 | 1 | ЗАТРАТЫ ТРУДА РАБОЧИХ-СТРОИТЕЛЕЙ | ЧЕЛ.-Ч | 2 | 0.3136
103.2 | 3 | ЗАТРАТЫ ТРУДА МАШИНИСТОВ | ЧЕЛ.-Ч | 0.84 | 0.13171
103.3 | 404 | ВИБРАТОРЫ ПОВЕРХНОСТНЫЕ | МАШ.-Ч | 9.28 | 1.4551
103.4 | 1522 | ПОДЪЕМНИКИ МАЧТОВЫЕ СТРОИТЕЛЬНЫЕ 0,5 Т | МАШ.-Ч | 0.84 | 0.13171
103.5 | 12182 | РАСТВОР ЦЕМЕНТНО-ПЕСЧАНЫЙ М-150 | М3 | 2.04 | 0.31987
104 | Е1101-004-01 | УСТРОЙСТВО ГИДРОИЗОЛЯЦИИ ОКЛЕЕЧНОЙ ПОЛИЗОЛА ТОЛ.3ММ НА МАСТИКЕ БИТУМИНОЛЬ ПЕРВЫЙ СЛОЙ | 100М2 | 0.1568
104.1 | 1 | ЗАТРАТЫ ТРУДА РАБОЧИХ-СТРОИТЕЛЕЙ | ЧЕЛ.-Ч | 46.18 | 7.241
104.2 | 3 | ЗАТРАТЫ ТРУДА МАШИНИСТОВ | ЧЕЛ.-Ч | 0.98 | 0.15366
104.3 | 913 | КОТЛЫ БИТУМНЫЕ ПЕРЕДВИЖНЫЕ 400 Л | МАШ.-Ч | 8.05 | 1.2622
104.4 | 1522 | ПОДЪЕМНИКИ МАЧТОВЫЕ СТРОИТЕЛЬНЫЕ 0,5 Т | МАШ.-Ч | 0.39 | 0.061152
104.5 | 1908 | ТЕРМОС 100 Л | МАШ.-Ч | 6 | 0.9408
104.6 | 2509 | АВТОМОБИЛИ БОРТОВЫЕ ГРУЗОПОДЪЕМНОСТЬЮ ДО 5 Т | МАШ.-Ч | 0.59 | 0.092512
104.7 | 30009 | АСБЕСТ ХРИЗОЛИТОВЫЙ МАРКИ К-6-30 | Т | 0.014 | 0.002195
104.8 | 30102 | БИТУМЫ НЕФТЯНЫЕ СТРОИТЕЛЬНЫЕ МАРКИ БН-90/10 | Т | 0.289 | 0.045315
104.9 | 30103 | БИТУМЫ НЕФТЯНЫЕ СТРОИТЕЛЬНЫЕ МАРКИ БН-70/30 | Т | 0.057 | 0.008938
104.10 | 31519 | БЕНЗИН РАСТВОРИТЕЛЬ | Т | 0.095 | 0.014896
104.11 | 40363 | МУКА АНДЕЗИТОВАЯ КИСЛОТОУПОРНАЯ МАРКА А | Т | 0.231 | 0.036221
104.12 | 44059 | ВЕТОШЬ | КГ | 0.5 | 0.0784
104.13 | 44256 | ПОЛИЗОЛА ТОЛ.3ММ | М2 | 116 | 18.1888
105 | Е1101-004-02 | УСТРОЙСТВО ГИДРОИЗОЛЯЦИИ ОКЛЕЕЧНОЙ ПОЛИЗОЛА ТОЛ.3ММ НА МАСТИКЕ БИТУМИНОЛЬ ПОСЛЕДУЮЩИЙ СЛОЙ | 100М2 | 0.1568
105.1 | 1 | ЗАТРАТЫ ТРУДА РАБОЧИХ-СТРОИТЕЛЕЙ | ЧЕЛ.-Ч | 27.86 | 4.3684
105.2 | 3 | ЗАТРАТЫ ТРУДА МАШИНИСТОВ | ЧЕЛ.-Ч | 0.56 | 0.087808
105.3 | 913 | КОТЛЫ БИТУМНЫЕ ПЕРЕДВИЖНЫЕ 400 Л | МАШ.-Ч | 3.68 | 0.57702
105.4 | 1522 | ПОДЪЕМНИКИ МАЧТОВЫЕ СТРОИТЕЛЬНЫЕ 0,5 Т | МАШ.-Ч | 0.23 | 0.036064
105.5 | 1908 | ТЕРМОС 100 Л | МАШ.-Ч | 4.5 | 0.7056
105.6 | 2509 | АВТОМОБИЛИ БОРТОВЫЕ ГРУЗОПОДЪЕМНОСТЬЮ ДО 5 Т | МАШ.-Ч | 0.33 | 0.051744
105.7 | 30009 | АСБЕСТ ХРИЗОЛИТОВЫЙ МАРКИ К-6-30 | Т | 0.006 | 0.000941
105.8 | 30102 | БИТУМЫ НЕФТЯНЫЕ СТРОИТЕЛЬНЫЕ МАРКИ БН-90/10 | Т | 0.132 | 0.020698
105.9 | 30103 | БИТУМЫ НЕФТЯНЫЕ СТРОИТЕЛЬНЫЕ МАРКИ БН-70/30 | Т | 0.019 | 0.002979
105.10 | 31519 | БЕНЗИН РАСТВОРИТЕЛЬ | Т | 0.057 | 0.008938
105.11 | 40363 | МУКА АНДЕЗИТОВАЯ КИСЛОТОУПОРНАЯ МАРКА А | Т | 0.106 | 0.016621
105.12 | 44256 | ПОЛИЗОЛА ТОЛ.3ММ | М2 | 116 | 18.1888
106 | С37946 | СЕТКА БАЗАЛЬТОВОЙ АРМАТУРЫ Д.4ММ С ЯЧЕЙКОЙ 150Х150ММ | М2 | 15.68
107 | Е1101-027-03 | УСТРОЙСТВО ПОКРЫТИЙ НА ЦЕМЕНТНОМ РАСТВОРЕ ИЗ ПЛИТОК КЕРАМИЧЕСКИХ ПЛИТКАМИ МАТОВЫЙ ПОВЕРХНОСТИ | 100М2 | 0.1568
107.1 | 1 | ЗАТРАТЫ ТРУДА РАБОЧИХ-СТРОИТЕЛЕЙ | ЧЕЛ.-Ч | 119.78 | 18.7815
107.2 | 3 | ЗАТРАТЫ ТРУДА МАШИНИСТОВ | ЧЕЛ.-Ч | 2.94 | 0.46099
107.3 | 112 | АВТОПОГРУЗЧИКИ 5 Т | МАШ.-Ч | 0.36 | 0.056448
107.4 | 1522 | ПОДЪЕМНИКИ МАЧТОВЫЕ СТРОИТЕЛЬНЫЕ 0,5 Т | МАШ.-Ч | 2.3 | 0.36064
107.5 | 2509 | АВТОМОБИЛИ БОРТОВЫЕ ГРУЗОПОДЪЕМНОСТЬЮ ДО 5 Т | МАШ.-Ч | 0.28 | 0.043904
107.6 | 9219 | ВОДА | М3 | 3.85 | 0.60368
107.7 | 12224 | РАСТВОР ГОТОВЫЙ КЛАДОЧНЫЙ ЦЕМЕНТНЫЙ, МАРКА 50 | М3 | 1.3 | 0.20384
107.8 | 30732 | ПЛИТЫ ОБЛИЦОВОЧНЫЕ ИЗ КЕРАМИЧЕСКИМИ ПЛИТКАМИ МАТОВЫЙ ПОВЕРХНОСТИ ДЛЯ ПОЛОВ РАЗМЕР 400Х400ММ ТОЛ.6ММ | М2 | 102 | 15.9936
107.9 | 35510 | ОПИЛКИ ДРЕВЕСНЫЕ | М3 | 3.06 | 0.47981
РАЗДЕЛ 8. ПРОЕМЫ
РАЗДЕЛ 9. ОКНА
108 | Е1001-034-08ДОП. 11 ГОСАРХИТЕКТСТРОЙ РУЗ ПР. № 429 ОТ 15.12.17 Г. | УСТАНОВКА В ЖИЛЫХ И ОБЩЕСТВЕННЫХ ЗДАНИЯХ ОКОННЫХ БЛОКОВ ИЗ ПВХ ПРОФИЛЕЙ: ПОВОРОТНЫХ (ОТКИДНЫХ, ПОВОРОТНО-ОТКИДНЫХ) С ПЛОЩАДЬЮ ПРОЕМА БОЛЕЕ 2 М2 ТРЕХСТВОРЧАТЫХ В ТОМ ЧИСЛЕ ПРИ НАЛИЧИИ СТВОРОК ГЛУХОГО ОСТЕКЛЕНИЯ | 100 М2 | 0.3456
108.1 | 1 | ЗАТРАТЫ ТРУДА РАБОЧИХ-СТРОИТЕЛЕЙ | ЧЕЛ.-Ч | 156.62 | 54.1279
108.2 | 3 | ЗАТРАТЫ ТРУДА МАШИНИСТОВ | ЧЕЛ.-Ч | 4.23 | 1.4619
108.3 | 1522 | ПОДЪЕМНИКИ МАЧТОВЫЕ СТРОИТЕЛЬНЫЕ 0,5 Т | МАШ.-Ч | 0.66 | 0.2281
108.4 | 2209 | ШУРУПОВЕРТЫ СТРОИТЕЛЬНО-МОНТАЖНЫЕ | МАШ.-Ч | 13.21 | 4.5654
108.5 | 2509 | АВТОМОБИЛИ БОРТОВЫЕ ГРУЗОПОДЪЕМНОСТЬЮ ДО 5 Т | МАШ.-Ч | 3.57 | 1.2338
108.6 | 2875 | ПЕРФОРАТОРЫ ЭЛЕКТРИЧЕСКИЕ | МАШ.-Ч | 20.35 | 7.033
108.7 | 29962 | ЗАКЛАДНЫЕ ДЕТАЛИ ИЗ АЛЮМИНИЕВОГО ПРОФИЛЯ РАЗМЕРОМ 60Х27Х0,6 | М | 66 | 22.8096
108.8 | 30858 | ЛЕНТА БУТИЛОВАЯ | М | 253 | 87.4368
108.9 | 31478 | ДЮБЕЛЬ-ПРОБКИ ДЛ. 65 ММ | ШТ | 533 | 184.2048
108.10 | 76853 | ШУРУПЫ-САМОРЕЗЫ 35 ММ | КГ | 1.92 | 0.66355
108.11 | 80625 | ПЕНА МОНТАЖНАЯ (ГЕРМЕТИК ПЕНОПОЛИУРЕТАНОВЫЙ) ДЛЯ ГЕРМЕТИЗАЦИИ СТЫКОВ В БАЛЛОНЧИКЕ ЕМКОСТЬЮ 0,75 Л | ШТ | 20 | 6.912
108.12 | 81864 | КЛИНЬЯ ДЕРЕВЯННЫЕ | ШТ | 400 | 138.24
109 | С101-15964 | БЛОКИ ОКОННЫЕ ДВУХКАМЕРНЫЕ СТЕКЛОПАКЕТАМИ ДВА СТЕКЛА С ВНУТРЕННИМ СТЕКЛОМ ИЗ ТВЕРДОГО СЕЛЕКТИВНОГО ПОКРЫТИЯ ИЗ ПВХ ПРОФИЛЯ ОАП 1200Х1800Х16ШТ (ЦВЕТ БЕЛЫЙ) | М2 | 34.56
110 | Е1001-034-07ДОП. 11 ГОСАРХИТЕКТСТРОЙ РУЗ ПР. № 429 ОТ 15.12.17 Г. | УСТАНОВКА В ЖИЛЫХ И ОБЩЕСТВЕННЫХ ЗДАНИЯХ ОКОННЫХ БЛОКОВ ИЗ ПВХ ПРОФИЛЕЙ: ПОВОРОТНЫХ (ОТКИДНЫХ, ПОВОРОТНО-ОТКИДНЫХ) С ПЛОЩАДЬЮ ПРОЕМА ДО 2 М2 ТРЕХСТВОРЧАТЫХ, В ТОМ ЧИСЛЕ ПРИ НАЛИЧИИ СТВОРОК ГЛУХОГО ОСТЕКЛЕНИЯ | 100 М2 | 0.0162
110.1 | 1 | ЗАТРАТЫ ТРУДА РАБОЧИХ-СТРОИТЕЛЕЙ | ЧЕЛ.-Ч | 204.06 | 3.3058
110.2 | 3 | ЗАТРАТЫ ТРУДА МАШИНИСТОВ | ЧЕЛ.-Ч | 5.33 | 0.086346
110.3 | 1522 | ПОДЪЕМНИКИ МАЧТОВЫЕ СТРОИТЕЛЬНЫЕ 0,5 Т | МАШ.-Ч | 1.76 | 0.028512
110.4 | 2209 | ШУРУПОВЕРТЫ СТРОИТЕЛЬНО-МОНТАЖНЫЕ | МАШ.-Ч | 19.24 | 0.31169
110.5 | 2509 | АВТОМОБИЛИ БОРТОВЫЕ ГРУЗОПОДЪЕМНОСТЬЮ ДО 5 Т | МАШ.-Ч | 3.57 | 0.057834
110.6 | 2875 | ПЕРФОРАТОРЫ ЭЛЕКТРИЧЕСКИЕ | МАШ.-Ч | 29.64 | 0.48017
110.7 | 29962 | ЗАКЛАДНЫЕ ДЕТАЛИ ИЗ АЛЮМИНИЕВОГО ПРОФИЛЯ РАЗМЕРОМ 60Х27Х0,6 | М | 75 | 1.215
110.8 | 30858 | ЛЕНТА БУТИЛОВАЯ | М | 360 | 5.832
110.9 | 31478 | ДЮБЕЛЬ-ПРОБКИ ДЛ. 65 ММ | ШТ | 600 | 9.72
110.10 | 76853 | ШУРУПЫ-САМОРЕЗЫ 35 ММ | КГ | 2.2 | 0.03564
110.11 | 80625 | ПЕНА МОНТАЖНАЯ (ГЕРМЕТИК ПЕНОПОЛИУРЕТАНОВЫЙ) ДЛЯ ГЕРМЕТИЗАЦИИ СТЫКОВ В БАЛЛОНЧИКЕ ЕМКОСТЬЮ 0,75 Л | ШТ | 20 | 0.324
110.12 | 81864 | КЛИНЬЯ ДЕРЕВЯННЫЕ | ШТ | 400 | 6.48
111 | С101-15967 | БЛОКИ ОКОННЫЕ ДВУХКАМЕРНЫЕ СТЕКЛОПАКЕТАМИ ДВА СТЕКЛА С ВНУТРЕННИМ СТЕКЛОМ ИЗ ТВЕРДОГО СЕЛЕКТИВНОГО ПОКРЫТИЯ ИЗ ПВХ ПРОФИЛЯ ОАП 900Х1800Х1ШТ (ЦВЕТ БЕЛЫЙ) | М2 | 1.62
112 | Е1001-035-01ДОП. 11 ГОСАРХИТЕКТСТРОЙ РУЗ ПР. № 429 ОТ 15.12.17 Г. | УСТАНОВКА ПОДОКОННЫХ ДОСОК ИЗ ПВХ В КАМЕННЫХ СТЕНАХ ТОЛЩИНОЙ ДО 0,51 М. | 100 М | 0.231
112.1 | 1 | ЗАТРАТЫ ТРУДА РАБОЧИХ-СТРОИТЕЛЕЙ | ЧЕЛ.-Ч | 21.19 | 4.8949
112.2 | 3 | ЗАТРАТЫ ТРУДА МАШИНИСТОВ | ЧЕЛ.-Ч | 0.19 | 0.04389
112.3 | 1522 | ПОДЪЕМНИКИ МАЧТОВЫЕ СТРОИТЕЛЬНЫЕ 0,5 Т | МАШ.-Ч | 0.04 | 0.00924
112.4 | 2509 | АВТОМОБИЛИ БОРТОВЫЕ ГРУЗОПОДЪЕМНОСТЬЮ ДО 5 Т | МАШ.-Ч | 0.15 | 0.03465
112.5 | 80625 | ПЕНА МОНТАЖНАЯ (ГЕРМЕТИК ПЕНОПОЛИУРЕТАНОВЫЙ) ДЛЯ ГЕРМЕТИЗАЦИИ СТЫКОВ В БАЛЛОНЧИКЕ ЕМКОСТЬЮ 0,75 Л | ШТ | 6 | 1.386
112.6 | 85343 | ДОСКИ ПОДОКОННЫЕ ИЗ ПВХ (ЦВЕТ БЕЛИЙ) | М | 101 | 23.331
113 | С3010 | ЗАГЛУШКА ДЛЯ ПОДОКОННИКА | ШТ | 34
РАЗДЕЛ 10. ДВЕРИ
114 | Е1001-047-02 ДОП. 4 | УСТАНОВКА БЛОКОВ ИЗ ПХВ В НАРУЖНЫХ И ВНУТРЕННИХ ДВЕРНЫХ ПРОЕМАХ В КАМЕННЫХ СТЕНАХ ПЛОЩАДЬЮ ПРОЕМА БОЛЕЕ 3 М2 | 100 М2 | 0.1377
114.1 | 1 | ЗАТРАТЫ ТРУДА РАБОЧИХ-СТРОИТЕЛЕЙ | ЧЕЛ.-Ч | 124.91 | 17.2001
114.2 | 3 | ЗАТРАТЫ ТРУДА МАШИНИСТОВ | ЧЕЛ.-Ч | 4.09 | 0.56319
114.3 | 1522 | ПОДЪЕМНИКИ МАЧТОВЫЕ СТРОИТЕЛЬНЫЕ 0,5 Т | МАШ.-Ч | 0.52 | 0.071604
114.4 | 2209 | ШУРУПОВЕРТЫ СТРОИТЕЛЬНО-МОНТАЖНЫЕ | МАШ.-Ч | 9.97 | 1.3729
114.5 | 2509 | АВТОМОБИЛИ БОРТОВЫЕ ГРУЗОПОДЪЕМНОСТЬЮ ДО 5 Т | МАШ.-Ч | 3.57 | 0.49159
114.6 | 2875 | ПЕРФОРАТОРЫ ЭЛЕКТРИЧЕСКИЕ | МАШ.-Ч | 15.36 | 2.1151
114.7 | 30856 | КЛИНЬЯ ПЛАСТИКОВЫЕ МОНТАЖНЫЕ | ШТ | 800 | 110.16
114.8 | 30858 | ЛЕНТА БУТИЛОВАЯ | М | 218 | 30.0186
114.9 | 30859 | ЛЕНТА БУТИЛОВАЯ ДИФФУЗИОННАЯ | М | 40 | 5.508
114.10 | 30860 | ЛЕНТА БУТИЛОВАЯ ПСУЛ | М | 151 | 20.7927
114.11 | 30899 | ДЮБЕЛИ МОНТАЖНЫЕ 10Х130 (10Х132, 10Х150) ММ | 10 ШТ | 31.1 | 4.2825
114.12 | 80625 | ПЕНА МОНТАЖНАЯ (ГЕРМЕТИК ПЕНОПОЛИУРЕТАНОВЫЙ) ДЛЯ ГЕРМЕТИЗАЦИИ СТЫКОВ В БАЛЛОНЧИКЕ ЕМКОСТЬЮ 0,75 Л | ШТ | 20 | 2.754
115 | С6-5961 | БЛОКИ ДВЕРНЫЕ ДВУХКАМЕРНЫЕ СТЕКЛОПАКЕТАМИ ДВА СТЕКЛА С ВНУТРЕННИМ СТЕКЛОМ ИЗ ТВЕРДОГО СЕЛЕКТИВНОГО ПОКРЫТИЯ ИЗ ПВХ ПРОФИЛЯ 1500Х2700Х1ШТ БЕЗ ПАРОГА (ЦВЕТ БЕЛЫЙ) | М2 | 4.05
116 | С6-5960 | БЛОКИ ДВЕРНЫЕ ДВУХКАМЕРНЫЕ СТЕКЛОПАКЕТАМИ ДВА СТЕКЛА С ВНУТРЕННИМ СТЕКЛОМ ИЗ ТВЕРДОГО СЕЛЕКТИВНОГО ПОКРЫТИЯ ИЗ ПВХ ПРОФИЛЯ 1200Х2700Х3ШТ БЕЗ ПАРОГА (ЦВЕТ БЕЛЫЙ) | М2 | 9.72
117 | Е1001-047-01 ДОП. 4 | УСТАНОВКА БЛОКОВ ИЗ ПХВ В НАРУЖНЫХ И ВНУТРЕННИХ ДВЕРНЫХ ПРОЕМАХ В КАМЕННЫХ СТЕНАХ ПЛОЩАДЬЮ ПРОЕМА ДО 3 М2 | 100 М2 | 0.054
117.1 | 1 | ЗАТРАТЫ ТРУДА РАБОЧИХ-СТРОИТЕЛЕЙ | ЧЕЛ.-Ч | 201 | 10.854
117.2 | 3 | ЗАТРАТЫ ТРУДА МАШИНИСТОВ | ЧЕЛ.-Ч | 4.62 | 0.24948
117.3 | 1522 | ПОДЪЕМНИКИ МАЧТОВЫЕ СТРОИТЕЛЬНЫЕ 0,5 Т | МАШ.-Ч | 1.05 | 0.0567
117.4 | 2209 | ШУРУПОВЕРТЫ СТРОИТЕЛЬНО-МОНТАЖНЫЕ | МАШ.-Ч | 20.91 | 1.1291
117.5 | 2509 | АВТОМОБИЛИ БОРТОВЫЕ ГРУЗОПОДЪЕМНОСТЬЮ ДО 5 Т | МАШ.-Ч | 3.57 | 0.19278
117.6 | 2875 | ПЕРФОРАТОРЫ ЭЛЕКТРИЧЕСКИЕ | МАШ.-Ч | 32.21 | 1.7393
117.7 | 30856 | КЛИНЬЯ ПЛАСТИКОВЫЕ МОНТАЖНЫЕ | ШТ | 800 | 43.2
117.8 | 30858 | ЛЕНТА БУТИЛОВАЯ | М | 402 | 21.708
117.9 | 30859 | ЛЕНТА БУТИЛОВАЯ ДИФФУЗИОННАЯ | М | 43 | 2.322
117.10 | 30860 | ЛЕНТА БУТИЛОВАЯ ПСУЛ | М | 293 | 15.822
117.11 | 30899 | ДЮБЕЛИ МОНТАЖНЫЕ 10Х130 (10Х132, 10Х150) ММ | 10 ШТ | 65.2 | 3.5208
117.12 | 80625 | ПЕНА МОНТАЖНАЯ (ГЕРМЕТИК ПЕНОПОЛИУРЕТАНОВЫЙ) ДЛЯ ГЕРМЕТИЗАЦИИ СТЫКОВ В БАЛЛОНЧИКЕ ЕМКОСТЬЮ 0,75 Л | ШТ | 20 | 1.08
118 | С6-5962 | БЛОКИ ДВЕРНЫЕ ДВУХКАМЕРНЫЕ СТЕКЛОПАКЕТАМИ ДВА СТЕКЛА С ВНУТРЕННИМ СТЕКЛОМ ИЗ ТВЕРДОГО СЕЛЕКТИВНОГО ПОКРЫТИЯ ИЗ ПВХ ПРОФИЛЯ 1000Х2700Х2ШТ БЕЗ ПАРОГА (ЦВЕТ БЕЛЫЙ) | М2 | 5.4
119 | Е1001-037-01ДОП. 11 ГОСАРХИТЕКТСТРОЙ РУЗ ПР. № 429 ОТ 15.12.17 Г. | УСТАНОВКА БЛОКОВ ДЕРЕВО АЛЮМИНИЕВЫХ, АЛЮМИНИЕВЫХ, МЕТАЛЛОПЛАСТИКОВЫХ В НАРУЖНЫХ И ВНУТРЕННИХ ДВЕРНЫХ ПРОЕМАХ: В КАМЕННЫХ СТЕНАХ ПЛОЩАДЬЮ ПРОЕМА ДО 3 М2 | 100М2 | 0.0588
119.1 | 1 | ЗАТРАТЫ ТРУДА РАБОЧИХ-СТРОИТЕЛЕЙ | ЧЕЛ.-Ч | 89.47 | 5.2608
119.2 | 3 | ЗАТРАТЫ ТРУДА МАШИНИСТОВ | ЧЕЛ.-Ч | 13.34 | 0.78439
119.3 | 762 | КРАНЫ НА АВТОМОБИЛЬНОМ ХОДУ ПРИ РАБОТЕ НА ДРУГИХ ВИДАХ СТРОИТЕЛЬСТВА 10 Т | МАШ.-Ч | 1.66 | 0.097608
119.4 | 1522 | ПОДЪЕМНИКИ МАЧТОВЫЕ СТРОИТЕЛЬНЫЕ 0,5 Т | МАШ.-Ч | 9.69 | 0.56977
119.5 | 2209 | ШУРУПОВЕРТЫ СТРОИТЕЛЬНО-МОНТАЖНЫЕ | МАШ.-Ч | 3.84 | 0.22579
119.6 | 2509 | АВТОМОБИЛИ БОРТОВЫЕ ГРУЗОПОДЪЕМНОСТЬЮ ДО 5 Т | МАШ.-Ч | 1.99 | 0.11701
119.7 | 2875 | ПЕРФОРАТОРЫ ЭЛЕКТРИЧЕСКИЕ | МАШ.-Ч | 5.91 | 0.34751
119.8 | 29962 | ЗАКЛАДНЫЕ ДЕТАЛИ ИЗ АЛЮМИНИЕВОГО ПРОФИЛЯ РАЗМЕРОМ 60Х27Х0,6 | М | 66 | 3.8808
119.9 | 31478 | ДЮБЕЛЬ-ПРОБКИ ДЛ. 65 ММ | ШТ | 533 | 31.3404
119.10 | 76853 | ШУРУПЫ-САМОРЕЗЫ 35 ММ | КГ | 1.92 | 0.1129
119.11 | 80625 | ПЕНА МОНТАЖНАЯ (ГЕРМЕТИК ПЕНОПОЛИУРЕТАНОВЫЙ) ДЛЯ ГЕРМЕТИЗАЦИИ СТЫКОВ В БАЛЛОНЧИКЕ ЕМКОСТЬЮ 0,75 Л | ШТ | 20 | 1.176
120 | С6-5963 | БЛОКИ ДВЕРНЫЕ АЛЮМИНЕВЫХ ПРОФИЛЕЙ С ОДИНАРНЫМИ ОСТЕКЛЕНИЯМИ ПРОФИЛЯ 900Х2100Х2ШТ БЕЗ ПАРОГА (ЦВЕТ БЕЛЫЙ) | М2 | 3.78
121 | С6-5964 | БЛОКИ ДВЕРНЫЕ АЛЮМИНЕВЫХ ПРОФИЛЕЙ С ОДИНАРНЫМИ ОСТЕКЛЕНИЯМИ ПРОФИЛЯ 1000Х2100Х1ШТ БЕЗ ПАРОГА (ЦВЕТ БЕЛЫЙ) | М2 | 2.1
122 | Е0904-016-01 | УСТАНОВКА ДВЕРНОГО ДОВОДЧИКА К МЕТАЛЛИЧЕСКИМ ДВЕРЯМ | ШТ | 4
122.1 | 1 | ЗАТРАТЫ ТРУДА РАБОЧИХ-СТРОИТЕЛЕЙ | ЧЕЛ.-Ч | 1.11 | 4.44
122.2 | 521 | ДРЕЛИ ЭЛЕКТРИЧЕСКИЕ | МАШ.-Ч | 0.31 | 1.24
122.3 | 1041 | ШУРУПОВЕРТЫ | МАШ.-Ч | 0.15 | 0.6
122.4 | 76851 | ШУРУПЫ-САМОРЕЗЫ | ШТ | 6 | 24
123 | С15-10 | МЕХАНИЗМ САМОЗАКРЫВАЮЩИЙ (ДОВОДЧИК) | ШТ | 4
124 | Е1001-039-01 | УСТАНОВКА БЛОКОВ В НАРУЖНЫХ И ВНУТРЕННИХ ДВЕРНЫХ ПРОЕМАХ В КАМЕННЫХ СТЕНАХ ПЛОЩАДЬЮ ПРОЕМА ДО 3 М2 | 100М2 | 0.2916
124.1 | 1 | ЗАТРАТЫ ТРУДА РАБОЧИХ-СТРОИТЕЛЕЙ | ЧЕЛ.-Ч | 104.28 | 30.408
124.2 | 3 | ЗАТРАТЫ ТРУДА МАШИНИСТОВ | ЧЕЛ.-Ч | 13.34 | 3.8899
124.3 | 698 | КРАНЫ БАШЕННЫЕ ПРИ РАБОТЕ НА ДРУГИХ ВИДАХ СТРОИТЕЛЬСТВА 8 Т | МАШ.-Ч | 9.69 | 2.8256
124.4 | 762 | КРАНЫ НА АВТОМОБИЛЬНОМ ХОДУ ПРИ РАБОТЕ НА ДРУГИХ ВИДАХ СТРОИТЕЛЬСТВА 10 Т | МАШ.-Ч | 1.66 | 0.48406
124.5 | 913 | КОТЛЫ БИТУМНЫЕ ПЕРЕДВИЖНЫЕ 400 Л | МАШ.-Ч | 1.79 | 0.52196
124.6 | 2509 | АВТОМОБИЛИ БОРТОВЫЕ ГРУЗОПОДЪЕМНОСТЬЮ ДО 5 Т | МАШ.-Ч | 1.99 | 0.58028
124.7 | 12146 | РАСТВОР ГОТОВЫЙ ОТДЕЛОЧНЫЙ ТЯЖЕЛЫЙ, ИЗВЕСТКОВЫЙ: 1:2,0 | М3 | 0.105 | 0.030618
124.8 | 30133 | СМОЛА КАМЕННОУГОЛЬНАЯ ДЛЯ ДОРОЖНОГО СТРОИТЕЛЬСТВА | Т | 0.0236 | 0.006882
124.9 | 30405 | ГВОЗДИ ТОЛЕВЫЕ КРУГЛЫЕ 3,0Х40 ММ | Т | 0.0021 | 0.000612
124.10 | 30407 | ГВОЗДИ СТРОИТЕЛЬНЫЕ | Т | 0.00413 | 0.001204
124.11 | 30654 | ГИПСОВЫЕ ВЯЖУЩИЕ Г-3 | Т | 0.016 | 0.004666
124.12 | 31929 | ТОЛЬ С КРУПНОЗЕРНИСТОЙ ПОСЫПКОЙ ГИДРОИЗОЛЯЦИОННЫЙ МАРКИ ТГ-350 | М2 | 89 | 25.9524
124.13 | 36053 | ДОСКИ ОБРЕЗНЫЕ ХВОЙНЫХ ПОРОД ДЛИНОЙ 4-6,5 М, ШИРИНОЙ 75-150 ММ, ТОЛЩИНОЙ 25 ММ, III СОРТА | М3 | 0.08 | 0.023328
124.14 | 38617 | ПАКЛЯ ПРОПИТАННАЯ | КГ | 108 | 31.4928
124.15 | 38668 | ЕРШИ МЕТАЛЛИЧЕСКИЕ | КГ | 37.5 | 10.935
125 | С18-5972 | ДВЕРНЫЕ БЛОКИ МДФ 900Х2100Х4ШТ БЕЗ ПОРОГОВ С ЗАМКОМ | М2 | 7.56
126 | С18-5973 | ДВЕРНЫЕ БЛОКИ МДФ 1000Х2700Х8ШТ БЕЗ ПОРОГОВ С ЗАМКОМ | М2 | 21.6
127 | С3014 | СКОБЯННЫЕ ИЗДЕЛИЯ ДЛЯ ДВЕРНЫХ БЛОКОВ | КОМПЛЕКТ | 36
РАЗДЕЛ 11. ВНУТРЕННАЯ ОТДЕЛКА
128 | Е61-002-01 | РЕМОНТ ШТУКАТУРКИ ВНУТРЕННИХ СТЕН ПЛОЩАДЬЮ ДО 1М2 (20%) | 100М2 | 1.3871
128.1 | 1 | ЗАТРАТЫ ТРУДА РАБОЧИХ-СТРОИТЕЛЕЙ | ЧЕЛ.-Ч | 203.07 | 281.6784
128.2 | 3 | ЗАТРАТЫ ТРУДА МАШИНИСТОВ | ЧЕЛ.-Ч | 0.67 | 0.92936
128.3 | 1522 | ПОДЪЕМНИКИ МАЧТОВЫЕ СТРОИТЕЛЬНЫЕ 0,5 Т | МАШ.-Ч | 0.67 | 0.92936
128.4 | 9210 | ВОДА | М3 | 0.35 | 0.48548
128.5 | 43546 | РАСТВОР ТЯЖЕЛЫЙ ИЗВЕСТКОВЫЙ | М3 | 2.2 | 3.0516
128.6 | 99999 | СТРОИТЕЛЬНЫЙ МУСОР | Т | 3.38 | 4.6884
129 | Е1502-016-01 ДОП. 12 МИНСТРОЙ РУЗ N 519 ОТ 18.11.2019 Г. | ПРОСТАЯ ШТУКАТУРКА ВНУТРЕННЫХ СТЕН | 100М2 | 2.2
129.1 | 1 | ЗАТРАТЫ ТРУДА РАБОЧИХ-СТРОИТЕЛЕЙ | ЧЕЛ.-Ч | 75.4 | 165.88
129.2 | 3 | ЗАТРАТЫ ТРУДА МАШИНИСТОВ | ЧЕЛ.-Ч | 6.07 | 13.354
129.3 | 1522 | ПОДЪЕМНИКИ МАЧТОВЫЕ СТРОИТЕЛЬНЫЕ 0,5 Т | МАШ.-Ч | 0.62 | 1.364
129.4 | 1609 | РАСТВОРОНАСОСЫ 1 М3/Ч | МАШ.-Ч | 5.45 | 11.99
129.5 | 12138 | РАСТВОР ЦЕМЕНТНО-ИЗВЕСТКОВЫЙ 1:1:6 | М3 | 1.51 | 3.322
129.6 | 30389 | ГВОЗДИ СТРОИТЕЛЬНЫЕ С ПЛОСКОЙ ГОЛОВКОЙ 1,6Х50 ММ | Т | 7e-05 | 0.000154
129.7 | 30654 | ГИПСОВЫЕ ВЯЖУЩИЕ Г-3 | Т | 0.006 | 0.0132
129.8 | 33205 | СЕТКА ТКАНАЯ С КВАДРАТНЫМИ ЯЧЕЙКАМИ N 05 БЕЗ ПОКРЫТИЯ | М2 | 2.77 | 6.094
130 | Е1502-016-03 ДОП. 12 МИНСТРОЙ РУЗ N 519 ОТ 18.11.2019 Г. | УЛУЧШЕННАЯ ШТУКАТУРКА ВНУТРЕННЫХ СТЕН (80%) | 100М2 | 6.2636
130.1 | 1 | ЗАТРАТЫ ТРУДА РАБОЧИХ-СТРОИТЕЛЕЙ | ЧЕЛ.-Ч | 85.84 | 537.6674
130.2 | 3 | ЗАТРАТЫ ТРУДА МАШИНИСТОВ | ЧЕЛ.-Ч | 6.29 | 39.398
130.3 | 1522 | ПОДЪЕМНИКИ МАЧТОВЫЕ СТРОИТЕЛЬНЫЕ 0,5 Т | МАШ.-Ч | 0.84 | 5.2614
130.4 | 1609 | РАСТВОРОНАСОСЫ 1 М3/Ч | МАШ.-Ч | 5.45 | 34.1366
130.5 | 12138 | РАСТВОР ЦЕМЕНТНО-ИЗВЕСТКОВЫЙ 1:1:6 | М3 | 1.87 | 11.7129
130.6 | 30389 | ГВОЗДИ СТРОИТЕЛЬНЫЕ С ПЛОСКОЙ ГОЛОВКОЙ 1,6Х50 ММ | Т | 0.00012 | 0.000752
130.7 | 30654 | ГИПСОВЫЕ ВЯЖУЩИЕ Г-3 | Т | 0.006 | 0.037582
130.8 | 33205 | СЕТКА ТКАНАЯ С КВАДРАТНЫМИ ЯЧЕЙКАМИ N 05 БЕЗ ПОКРЫТИЯ | М2 | 5.54 | 34.7003
131 | Е1502-031-01 | ШТУКАТУРКА ПОВЕРХНОСТЕЙ ОКОННЫХ И ДВЕРНЫХ ОТКОСОВ ПО БЕТОНУ И КАМНЮ ПЛОСКИХ | 100М2 | 0.547
131.1 | 1 | ЗАТРАТЫ ТРУДА РАБОЧИХ-СТРОИТЕЛЕЙ | ЧЕЛ.-Ч | 204.06 | 111.6208
131.2 | 3 | ЗАТРАТЫ ТРУДА МАШИНИСТОВ | ЧЕЛ.-Ч | 2.06 | 1.1268
131.3 | 1522 | ПОДЪЕМНИКИ МАЧТОВЫЕ СТРОИТЕЛЬНЫЕ 0,5 Т | МАШ.-Ч | 2.06 | 1.1268
131.4 | 12138 | РАСТВОР ЦЕМЕНТНО-ИЗВЕСТКОВЫЙ 1:1:6 | М3 | 0.1 | 0.0547
131.5 | 12147 | РАСТВОР ОТДЕЛОЧНЫЙ ТЯЖЕЛЫЙ ИЗВЕСТКОВЫЙ 1:2,5 | М3 | 4.3 | 2.3521
132 | Е1501-019-05 | ОБЛИЦОВКА ВНУТРЕННЫХ СТЕН ГЛАЗУРОВАННОЙ КЕРАМИЧЕСКОЙ ПЛИТКОЙ H+1,8М | 100М2 | 2.2
132.1 | 1 | ЗАТРАТЫ ТРУДА РАБОЧИХ-СТРОИТЕЛЕЙ | ЧЕЛ.-Ч | 159.67 | 351.274
132.2 | 3 | ЗАТРАТЫ ТРУДА МАШИНИСТОВ | ЧЕЛ.-Ч | 1.65 | 3.63
132.3 | 112 | АВТОПОГРУЗЧИКИ 5 Т | МАШ.-Ч | 0.08 | 0.176
132.4 | 1522 | ПОДЪЕМНИКИ МАЧТОВЫЕ СТРОИТЕЛЬНЫЕ 0,5 Т | МАШ.-Ч | 0.27 | 0.594
132.5 | 1914 | РАСТВОРОСМЕСИТЕЛИ ПЕРЕДВИЖНЫЕ 65 Л | МАШ.-Ч | 1.3 | 2.86
132.6 | 9219 | ВОДА | М3 | 0.93 | 2.046
132.7 | 30498 | ПЛИТКИ КЕРАМИЧЕСКИЕ ДЛЯ СТЕН | М2 | 100 | 220
132.8 | 31719 | КЛЕЙ ДЛЯ ОБЛИЦОВОЧНЫХ РАБОТ (СУХАЯ СМЕСЬ) | Т | 0.375 | 0.825
132.9 | 44059 | ВЕТОШЬ | КГ | 0.5 | 1.1
132.10 | 45037 | СМЕСЬ СУХАЯ ДЛЯ ЗАДЕЛКИ ШВОВ | Т | 0.05 | 0.11
133 | Е61-001-10 | СПЛОШНОЕ ВЫРАВНИВАНИЕ ШТУКАТУРКИ ВНУТРИ ЗДАНИЯ [ОДНОСЛОЙНАЯ ШТУКАТУРКА] СУХОЙ РАСТВОРНОЙ СМЕСЬЮ [ТИПА "РОТБАНД"] ТОЛЩИНОЙ ДО 10 ММ : ПОТОЛКОВ | 100М2 | 2.8133
133.1 | 1 | ЗАТРАТЫ ТРУДА РАБОЧИХ-СТРОИТЕЛЕЙ | ЧЕЛ.-Ч | 89.76 | 252.5218
133.2 | 3 | ЗАТРАТЫ ТРУДА МАШИНИСТОВ | ЧЕЛ.-Ч | 2.14 | 6.0205
133.3 | 1522 | ПОДЪЕМНИКИ МАЧТОВЫЕ СТРОИТЕЛЬНЫЕ 0,5 Т | МАШ.-Ч | 0.46 | 1.2941
133.4 | 3021 | РАСТВОРОСМЕСИТЕЛИ ПЕРЕДВИЖНЫЕ 65 Л | МАШ.-Ч | 1.68 | 4.7263
133.5 | 9210 | ВОДА | М3 | 0.74 | 2.0818
133.6 | 12370 | СУХАЯ РАСТВОРНАЯ СМЕСЬ "РОТБАНД" | Т | 1.12 | 3.1509
133.7 | 31434 | ГРУНТОВКА | Т | 0.011 | 0.030946
134 | Е1504-025-09 ДОП. 4 | УЛУЧШЕННАЯ ОКРАСКА МАСЛЯНЫМИ СОСТАВАМИ ПОТОЛКОВ | 100М2 ОКРАШИВАЕМОЙ ПОВЕРХНОСТИ | 1.1418
134.1 | 1 | ЗАТРАТЫ ТРУДА РАБОЧИХ-СТРОИТЕЛЕЙ | ЧЕЛ.-Ч | 62.7 | 71.5909
134.2 | 3 | ЗАТРАТЫ ТРУДА МАШИНИСТОВ | ЧЕЛ.-Ч | 0.13 | 0.14843
134.3 | 1522 | ПОДЪЕМНИКИ МАЧТОВЫЕ СТРОИТЕЛЬНЫЕ 0,5 Т | МАШ.-Ч | 0.02 | 0.022836
134.4 | 2499 | АВТОМОБИЛИ БОРТОВЫЕ ГРУЗОПОДЪЕМНОСТЬЮ ДО 5 Т | МАШ.-Ч | 0.11 | 0.1256
134.5 | 31440 | ГРУНТОВКИ МАСЛЯНЫЕ, ГОТОВЫЕ К ПРИМЕНЕНИЮ | Т | 0.0089 | 0.010162
134.6 | 31655 | ОЛИФА ДЛЯ УЛУЧШЕННОЙ ОКРАСКИ (10% НАТУРАЛЬНОЙ, 90% КОМБИНИРОВАННОЙ) | Т | 0.013 | 0.014843
134.7 | 31714 | ШПАТЛЕВКА МАСЛЯНО-КЛЕЕВАЯ | Т | 0.055 | 0.062799
134.8 | 35512 | ПЕМЗА ШЛАКОВАЯ (ЩЕБЕНЬ ПОРИСТЫЙ ИЗ МЕТАЛЛУРГИЧЕСКОГО ШЛАКА), МАРКА 600, ФРАКЦИЯ ОТ 5 ДО 10 ММ | М3 | 0.0024 | 0.00274
134.9 | 35538 | ШКУРКА ШЛИФОВАЛЬНАЯ ДВУХСЛОЙНАЯ С ЗЕРНИСТОСТЬЮ 40/25 | М2 | 0.84 | 0.95911
134.10 | 43231 | КРАСКИ МАСЛЯНЫЕ ГОТОВЫЕ К ПРИМЕНЕНИЮ ДЛЯ ВНУТРЕННИХ РАБОТ | Т | 0.021 | 0.023978
134.11 | 44059 | ВЕТОШЬ | КГ | 0.31 | 0.35396
135 | Е1504-005-06 ДОП. 4 | ОКРАСКА ПОЛИВИНИЛАЦЕТАТНЫМИ ВОДОЭМУЛЬСИОННЫМИ СОСТАВАМИ УЛУЧШЕННАЯ ПО СБОРНЫМ КОНСТРУКЦИЯМ, ПОДГОТОВЛЕННЫМ ПОД ОКРАСКУ ПОТОЛКОВ | 100М2 | 1.7884
135.1 | 1 | ЗАТРАТЫ ТРУДА РАБОЧИХ-СТРОИТЕЛЕЙ | ЧЕЛ.-Ч | 28.6 | 51.1482
135.2 | 3 | ЗАТРАТЫ ТРУДА МАШИНИСТОВ | ЧЕЛ.-Ч | 0.11 | 0.19672
135.3 | 1522 | ПОДЪЕМНИКИ МАЧТОВЫЕ СТРОИТЕЛЬНЫЕ 0,5 Т | МАШ.-Ч | 0.01 | 0.017884
135.4 | 2499 | АВТОМОБИЛИ БОРТОВЫЕ ГРУЗОПОДЪЕМНОСТЬЮ ДО 5 Т | МАШ.-Ч | 0.1 | 0.17884
135.5 | 31054 | КРАСКИ ВОДОЭМУЛЬСИОННЫЕ | Т | 0.069 | 0.1234
135.6 | 31710 | ШПАТЛЕВКА КЛЕЕВАЯ | Т | 0.0055 | 0.009836
135.7 | 35538 | ШКУРКА ШЛИФОВАЛЬНАЯ ДВУХСЛОЙНАЯ С ЗЕРНИСТОСТЬЮ 40/25 | М2 | 0.84 | 1.5023
135.8 | 44059 | ВЕТОШЬ | КГ | 0.31 | 0.5544
136 | Е1504-005-03 ДОП. 4 | ОКРАСКА ПОЛИВИНИЛАЦЕТАТНЫМИ ВОДОЭМУЛЬСИОННЫМИ СОСТАВАМИ УЛУЧШЕННАЯ ПО ШТУКАТУРКЕ СТЕН | 100М2 | 4.0562
136.1 | 1 | ЗАТРАТЫ ТРУДА РАБОЧИХ-СТРОИТЕЛЕЙ | ЧЕЛ.-Ч | 42.9 | 174.011
136.2 | 3 | ЗАТРАТЫ ТРУДА МАШИНИСТОВ | ЧЕЛ.-Ч | 0.17 | 0.68955
136.3 | 1522 | ПОДЪЕМНИКИ МАЧТОВЫЕ СТРОИТЕЛЬНЫЕ 0,5 Т | МАШ.-Ч | 0.02 | 0.081124
136.4 | 2499 | АВТОМОБИЛИ БОРТОВЫЕ ГРУЗОПОДЪЕМНОСТЬЮ ДО 5 Т | МАШ.-Ч | 0.15 | 0.60843
136.5 | 31054 | КРАСКИ ВОДОЭМУЛЬСИОННЫЕ | Т | 0.063 | 0.25554
136.6 | 31710 | ШПАТЛЕВКА КЛЕЕВАЯ | Т | 0.051 | 0.20687
136.7 | 35538 | ШКУРКА ШЛИФОВАЛЬНАЯ ДВУХСЛОЙНАЯ С ЗЕРНИСТОСТЬЮ 40/25 | М2 | 0.84 | 3.4072
136.8 | 44059 | ВЕТОШЬ | КГ | 0.31 | 1.2574
137 | Е1504-025-10 ДОП. 4 | МАСЛЕННАЯ ОКРАСКА ОКОННЫХ И ДВЕРНЫХ ОТКОСОВ | 100М2 ОКРАШИВАЕМОЙ ПОВЕРХНОСТИ | 0.547
137.1 | 1 | ЗАТРАТЫ ТРУДА РАБОЧИХ-СТРОИТЕЛЕЙ | ЧЕЛ.-Ч | 34.1 | 18.6527
137.2 | 3 | ЗАТРАТЫ ТРУДА МАШИНИСТОВ | ЧЕЛ.-Ч | 0.05 | 0.02735
137.3 | 1522 | ПОДЪЕМНИКИ МАЧТОВЫЕ СТРОИТЕЛЬНЫЕ 0,5 Т | МАШ.-Ч | 0.01 | 0.00547
137.4 | 2499 | АВТОМОБИЛИ БОРТОВЫЕ ГРУЗОПОДЪЕМНОСТЬЮ ДО 5 Т | МАШ.-Ч | 0.04 | 0.02188
137.5 | 31440 | ГРУНТОВКИ МАСЛЯНЫЕ, ГОТОВЫЕ К ПРИМЕНЕНИЮ | Т | 0.0075 | 0.004103
137.6 | 31655 | ОЛИФА ДЛЯ УЛУЧШЕННОЙ ОКРАСКИ (10% НАТУРАЛЬНОЙ, 90% КОМБИНИРОВАННОЙ) | Т | 0.0113 | 0.006181
137.7 | 31714 | ШПАТЛЕВКА МАСЛЯНО-КЛЕЕВАЯ | Т | 0.005 | 0.002735
137.8 | 35512 | ПЕМЗА ШЛАКОВАЯ (ЩЕБЕНЬ ПОРИСТЫЙ ИЗ МЕТАЛЛУРГИЧЕСКОГО ШЛАКА), МАРКА 600, ФРАКЦИЯ ОТ 5 ДО 10 ММ | М3 | 0.0024 | 0.001313
137.9 | 35538 | ШКУРКА ШЛИФОВАЛЬНАЯ ДВУХСЛОЙНАЯ С ЗЕРНИСТОСТЬЮ 40/25 | М2 | 0.84 | 0.45948
137.10 | 43231 | КРАСКИ МАСЛЯНЫЕ ГОТОВЫЕ К ПРИМЕНЕНИЮ ДЛЯ ВНУТРЕННИХ РАБОТ | Т | 0.01837 | 0.010048
137.11 | 44059 | ВЕТОШЬ | КГ | 0.31 | 0.16957
138 | Е1504-025-08 ДОП. 4 | МАСЛЕННАЯ ПОКРАСКА СТЕН | 100М2 | 2.2074
138.1 | 1 | ЗАТРАТЫ ТРУДА РАБОЧИХ-СТРОИТЕЛЕЙ | ЧЕЛ.-Ч | 51.01 | 112.5995
138.2 | 3 | ЗАТРАТЫ ТРУДА МАШИНИСТОВ | ЧЕЛ.-Ч | 0.12 | 0.26489
138.3 | 1522 | ПОДЪЕМНИКИ МАЧТОВЫЕ СТРОИТЕЛЬНЫЕ 0,5 Т | МАШ.-Ч | 0.01 | 0.022074
138.4 | 2499 | АВТОМОБИЛИ БОРТОВЫЕ ГРУЗОПОДЪЕМНОСТЬЮ ДО 5 Т | МАШ.-Ч | 0.11 | 0.24281
138.5 | 31440 | ГРУНТОВКИ МАСЛЯНЫЕ, ГОТОВЫЕ К ПРИМЕНЕНИЮ | Т | 0.0075 | 0.016556
138.6 | 31655 | ОЛИФА ДЛЯ УЛУЧШЕННОЙ ОКРАСКИ (10% НАТУРАЛЬНОЙ, 90% КОМБИНИРОВАННОЙ) | Т | 0.0113 | 0.024944
138.7 | 31714 | ШПАТЛЕВКА МАСЛЯНО-КЛЕЕВАЯ | Т | 0.051 | 0.11258
138.8 | 35512 | ПЕМЗА ШЛАКОВАЯ (ЩЕБЕНЬ ПОРИСТЫЙ ИЗ МЕТАЛЛУРГИЧЕСКОГО ШЛАКА), МАРКА 600, ФРАКЦИЯ ОТ 5 ДО 10 ММ | М3 | 0.0024 | 0.005298
138.9 | 35538 | ШКУРКА ШЛИФОВАЛЬНАЯ ДВУХСЛОЙНАЯ С ЗЕРНИСТОСТЬЮ 40/25 | М2 | 0.84 | 1.8542
138.10 | 43231 | КРАСКИ МАСЛЯНЫЕ ГОТОВЫЕ К ПРИМЕНЕНИЮ ДЛЯ ВНУТРЕННИХ РАБОТ | Т | 0.01837 | 0.04055
138.11 | 44059 | ВЕТОШЬ | КГ | 0.31 | 0.68429
139 | Е0705-016-01 | МОНТАЖ РУЧКИ-ДЕРЖАТЕЛИ ИЗ ОЦИНКОВАНОЙ ТРУБЫ Д.40ММ ЗАВОДСКОГО ИЗГОТОВЛЕНИЯ В САНУЗЛАХ МАЛОМОБИЛЬНЫХ ЛИЦ | 100М ОГРАЖДЕНИЙ | 0.06
139.1 | 1 | ЗАТРАТЫ ТРУДА РАБОЧИХ-СТРОИТЕЛЕЙ | ЧЕЛ.-Ч | 174 | 10.44
139.2 | 3 | ЗАТРАТЫ ТРУДА МАШИНИСТОВ | ЧЕЛ.-Ч | 2.82 | 0.1692
139.3 | 1522 | ПОДЪЕМНИКИ МАЧТОВЫЕ СТРОИТЕЛЬНЫЕ 0,5 Т | МАШ.-Ч | 0.41 | 0.0246
139.4 | 2016 | УСТАНОВКИ ДЛЯ СВАРКИ РУЧНОЙ ДУГОВОЙ (ПОСТОЯННОГО ТОКА) | МАШ.-Ч | 5.8 | 0.348
139.5 | 2509 | АВТОМОБИЛИ БОРТОВЫЕ ГРУЗОПОДЪЕМНОСТЬЮ ДО 5 Т | МАШ.-Ч | 2.41 | 0.1446
139.6 | 9219 | ВОДА | М3 | 0.1 | 0.006
139.7 | 35326 | ЭЛЕКТРОДЫ ДИАМЕТРОМ 6 ММ Э42 | Т | 0.02 | 0.0012
139.8 | 65851 | ШУРУПЫ СТРОИТЕЛЬНЫЕ | Т | 0.0003 | 1.8e-05
140 | С37946-10 | РУЧКА ДЕРЖАТЕЛЬ №1 | ШТ | 1
141 | С37946-11 | РУЧКА ДЕРЖАТЕЛЬ №2 | ШТ | 1
142 | С37946-12 | РУЧКА ДЕРЖАТЕЛЬ №3 | ШТ | 1
143 | С37946-13 | РУЧКА ДЕРЖАТЕЛЬ №4 | ШТ | 1
144 | С37946-14 | РУЧКА ДЕРЖАТЕЛЬ №5 | ШТ | 1
РАЗДЕЛ 12. НАВЕС ГЛАВНОГО ВХОДА
145 | Е4604-001-02 | РАЗБОРКА БЕТОННЫХ ПОЛОВ | М3 | 3.5
145.1 | 1 | ЗАТРАТЫ ТРУДА РАБОЧИХ-СТРОИТЕЛЕЙ | ЧЕЛ.-Ч | 9.59 | 33.565
145.2 | 3 | ЗАТРАТЫ ТРУДА МАШИНИСТОВ | ЧЕЛ.-Ч | 2.84 | 9.94
145.3 | 660 | КОМПРЕССОРЫ ПЕРЕДВИЖНЫЕ С ДВИГАТЕЛЕМ ВНУТРЕННЕГО СГОРАНИЯ ДАВЛЕНИЕМ ДО 686 КПА (7 АТМ.) 5 М3/МИН | МАШ.-Ч | 2.84 | 9.94
145.4 | 1199 | МОЛОТКИ ПРИ РАБОТЕ ОТ ПЕРЕДВИЖНЫХ КОМПРЕССОРНЫХ СТАНЦИЙ ОТБОЙНЫЕ ПНЕВМАТИЧЕСКИЕ | МАШ.-Ч | 5.68 | 19.88
146 | Е1101-002-09 | УСТРОЙСТВО ПОДСТИЛАЮЩИХ СЛОЕВ БЕТОННЫХ ТОЛЩ.50ММ ИЗ В7,5 | М3 | 2.0855
146.1 | 1 | ЗАТРАТЫ ТРУДА РАБОЧИХ-СТРОИТЕЛЕЙ | ЧЕЛ.-Ч | 1.8 | 3.7539
146.2 | 404 | ВИБРАТОРЫ ПОВЕРХНОСТНЫЕ | МАШ.-Ч | 0.48 | 1.001
146.3 | 6312 | БЕТОН ТЯЖЕЛЫЙ КЛАССА В7,5 /М-100/ ФРАКЦИИ 5-20 ММ | М3 | 1.02 | 2.1272
146.4 | 9219 | ВОДА | М3 | 0.35 | 0.72993
146.5 | 32105 | МАСТИКА БИТУМНО-ЛАТЕКСНАЯ КРОВЕЛЬНАЯ | Т | 0.002 | 0.004171
146.6 | 36138 | ПИЛОМАТЕРИАЛЫ ХВОЙНЫХ ПОРОД ДОСКИ НЕОБРЕЗНЫЕ ДЛИНОЙ 2-3,75 М, ВСЕ ШИРИНЫ, ТОЛЩИНОЙ 32-40 ММ IV СОРТА | М3 | 0.001 | 0.002086
147 | Е2707-003-01 | УСТРОЙСТВО ФИГУРНЫХ ПЛИТКАМИ НА ЦЕМЕНТНЫМ РАСТВОРЕ | 100М2 ТРОТУАРА | 0.4171
147.1 | 1 | ЗАТРАТЫ ТРУДА РАБОЧИХ-СТРОИТЕЛЕЙ | ЧЕЛ.-Ч | 45.8 | 19.1032
147.2 | 3 | ЗАТРАТЫ ТРУДА МАШИНИСТОВ | ЧЕЛ.-Ч | 0.97 | 0.40459
147.3 | 762 | КРАНЫ НА АВТОМОБИЛЬНОМ ХОДУ ПРИ РАБОТЕ НА ДРУГИХ ВИДАХ СТРОИТЕЛЬСТВА 10 Т | МАШ.-Ч | 0.41 | 0.17101
147.4 | 2499 | АВТОМОБИЛИ БОРТОВЫЕ ГРУЗОПОДЪЕМНОСТЬЮ ДО 5 Т | МАШ.-Ч | 0.56 | 0.23358
147.5 | 3078 | ВИБРОПЛИТА С ДВИГАТЕЛЕМ ВНУТРЕННЕГО СГОРАНИЯ | МАШ.-Ч | 6.13 | 2.5568
147.6 | 12224 | РАСТВОР ГОТОВЫЙ КЛАДОЧНЫЙ ЦЕМЕНТНЫЙ, МАРКА 50 | М3 | 1.3 | 0.54223
147.7 | 41372 | ФИГУРНЫХ ПЛИТКА | М2 | 100 | 41.71
148 | Е1501-054-01 ДОП. 1 | ОБЛИЦОВКА ПОТОЛКОВ СРЕДНЕЙ СЛОЖНОСТИ ГИПСОКАРТОННЫМИ ПЛИТАМИ КНАУФ С УСТРОЙСТВОМ КАРКАСА | 100М2 | 0.52
148.1 | 1 | ЗАТРАТЫ ТРУДА РАБОЧИХ-СТРОИТЕЛЕЙ | ЧЕЛ.-Ч | 572.87 | 297.8924
148.2 | 521 | ДРЕЛИ ЭЛЕКТРИЧЕСКИЕ | МАШ.-Ч | 87.65 | 45.578
148.3 | 1523 | ПИЛЫ ДИСКОВЫЕ ЭЛЕКТРИЧЕСКИЕ | МАШ.-Ч | 226.8 | 117.936
148.4 | 2875 | ПЕРФОРАТОРЫ ЭЛЕКТРИЧЕСКИЕ | МАШ.-Ч | 53.35 | 27.742
148.5 | 30325 | ВИНТЫ САМОНАРЕЗАЮЩИЕ СМ1-35 | Т | 0.0108 | 0.005616
148.6 | 31017 | КРАСКИ ЦВЕТНЫЕ, ГОТОВЫЕ К ПРИМЕНЕНИЮ ДЛЯ ВНУТРЕННИХ РАБОТ МА-25 ГОЛУБАЯ, ОРАНЖЕВО-БЕЖЕВАЯ | Т | 0.0031 | 0.001612
148.7 | 32297 | ШПАТЛЕВКА "KNAUF" | Т | 0.083 | 0.04316
148.8 | 32298 | ЛЕНТА САМОКЛЕЮЩАЯСЯ "KNAUF" | Т | 0.0025 | 0.0013
148.9 | 32299 | ГИПСОКАРТОННАЯ ПЛИТКА "KNAUF" ТОЛЩИНОЙ 9,5ММ МАРКИ "ГКЛВО" | М2 | 118 | 61.36
148.10 | 35523 | НАКОНЕЧНИК ПОЛИЭТИЛЕННОВЫЙ | 1000ШТ | 1.08 | 0.5616
148.11 | 49329 | ПРОФИЛЬ 60Х27 | М | 840 | 436.8
148.12 | 49330 | ЯКОРНЫЙ ПОДВЕС С ПРОВОЛОКОЙ | ШТ | 382 | 198.64
148.13 | 49331 | ПРЯМОЙ ПОДВЕС | ШТ | 180 | 93.6
148.14 | 49332 | СОЕДИНИТЕЛЬ 1 УРОВНЯ | ШТ | 90 | 46.8
148.15 | 49333 | СОЕДИНИТЕЛЬ 2 УРОВНЯ | ШТ | 127 | 66.04
148.16 | 49334 | УДЛИНИТЕЛЬ | ШТ | 226 | 117.52
149 | Е1504-005-04 ДОП. 4 | ОКРАСКА ВОДОЭМУЛЬСИОННЫМИ СОСТАВАМИ ПОТОЛКОВ | 100М2 ОКРАШИВАЕМОЙ ПОВЕРХНОСТИ | 0.52
149.1 | 1 | ЗАТРАТЫ ТРУДА РАБОЧИХ-СТРОИТЕЛЕЙ | ЧЕЛ.-Ч | 53.9 | 28.028
149.2 | 3 | ЗАТРАТЫ ТРУДА МАШИНИСТОВ | ЧЕЛ.-Ч | 0.18 | 0.0936
149.3 | 1522 | ПОДЪЕМНИКИ МАЧТОВЫЕ СТРОИТЕЛЬНЫЕ 0,5 Т | МАШ.-Ч | 0.02 | 0.0104
149.4 | 2499 | АВТОМОБИЛИ БОРТОВЫЕ ГРУЗОПОДЪЕМНОСТЬЮ ДО 5 Т | МАШ.-Ч | 0.16 | 0.0832
149.5 | 31054 | КРАСКИ ВОДОЭМУЛЬСИОННЫЕ | Т | 0.069 | 0.03588
149.6 | 31710 | ШПАТЛЕВКА КЛЕЕВАЯ | Т | 0.055 | 0.0286
149.7 | 35538 | ШКУРКА ШЛИФОВАЛЬНАЯ ДВУХСЛОЙНАЯ С ЗЕРНИСТОСТЬЮ 40/25 | М2 | 0.84 | 0.4368
149.8 | 44059 | ВЕТОШЬ | КГ | 0.31 | 0.1612
РАЗДЕЛ 13. КРЫЛЬЦО, ПАНДУС №1; №2; №3 И ПАНДУС
150 | Е0102-057-02 | РЫТЬЕ ТРАНШЕЯ ПОД СТЕН КРЫЛЬЦА ВРУЧНУЮ | 100М3 | 0.0531
150.1 | 1 | ЗАТРАТЫ ТРУДА РАБОЧИХ-СТРОИТЕЛЕЙ | ЧЕЛ.-Ч | 154 | 8.1774
151 | Е0801-002-03 | УСТРОЙСТВО ОСНОВАНИЯ ПОД ФУНДАМЕНТЫ ГРАВИЙНОГО ТОЛ.100ММ | М3 | 0.133
151.1 | 1 | ЗАТРАТЫ ТРУДА РАБОЧИХ-СТРОИТЕЛЕЙ | ЧЕЛ.-Ч | 2.5 | 0.3325
151.2 | 3 | ЗАТРАТЫ ТРУДА МАШИНИСТОВ | ЧЕЛ.-Ч | 0.54 | 0.07182
151.3 | 185 | АВТОПОГРУЗЧИКИ ПРИ РАБОТЕ НА ДРУГИХ ВИДАХ СТРОИТЕЛЬСТВА 3 Т | МАШ.-Ч | 0.08 | 0.01064
151.4 | 1866 | ТРАМБОВКИ ПНЕВМАТИЧЕСКИЕ | МАШ.-Ч | 0.92 | 0.12236
151.5 | 2087 | КОМПРЕССОРЫ ПЕРЕДВИЖНЫЕ С ДВИГАТЕЛЕМ ВНУТРЕННЕГО СГОРАНИЯ ДАВЛЕНИЕМ ДО 686 КПА (7 АТМ.) 2,2 М3/МИН | МАШ.-Ч | 0.46 | 0.06118
151.6 | 9219 | ВОДА | М3 | 0.15 | 0.01995
151.7 | 9249 | ГРАВИЙ | М3 | 1.28 | 0.17024
152 | Е0601-022-03 | УСТРОЙСТВО БЕТОННЫХ СТЕН КРЫЛЬЦА И ПАНДУСА ИЗ В-7,5 | М3 | 10.31
152.1 | 1 | ЗАТРАТЫ ТРУДА РАБОЧИХ-СТРОИТЕЛЕЙ | ЧЕЛ.-Ч | 3.55 | 36.6005
152.2 | 3 | ЗАТРАТЫ ТРУДА МАШИНИСТОВ | ЧЕЛ.-Ч | 0.1 | 1.031
152.3 | 403 | ВИБРАТОРЫ ГЛУБИННЫЕ | МАШ.-Ч | 0.17 | 1.7527
152.4 | 404 | ВИБРАТОРЫ ПОВЕРХНОСТНЫЕ | МАШ.-Ч | 0.1 | 1.031
152.5 | 776 | КРАНЫ НА АВТОМОБИЛЬНОМ ХОДУ 16 Т | МАШ.-Ч | 0.01 | 0.1031
152.6 | 2509 | АВТОМОБИЛИ БОРТОВЫЕ ГРУЗОПОДЪЕМНОСТЬЮ ДО 5 Т | МАШ.-Ч | 0.09 | 0.9279
152.7 | 6312 | БЕТОН ТЯЖЕЛЫЙ КЛАССА В7,5 /М-100/ ФРАКЦИИ 5-20 ММ | М3 | 1.02 | 10.5162
152.8 | 9219 | ВОДА | М3 | 0.0084 | 0.086604
152.9 | 36025 | БРУСКИ ОБРЕЗНЫЕ ХВОЙНЫХ ПОРОД ДЛИНОЙ 4-6,5 М, ШИРИНОЙ 75-150 ММ, ТОЛЩИНОЙ 40-75 ММ, III СОРТА | М3 | 0.018 | 0.18558
152.10 | 36061 | ДОСКИ ОБРЕЗНЫЕ ХВОЙНЫХ ПОРОД ДЛИНОЙ 4-6,5 М, ШИРИНОЙ 75-150 ММ, ТОЛЩИНОЙ 44 ММ И БОЛЕЕ, III СОРТА | М3 | 0.138 | 1.4228
153 | Е0102-061-01 | ЗАСЫПКА ПОД ПОЛЫ ГРУНТОМ ВРУЧНУЮ | 100М3 | 0.1781
153.1 | 1 | ЗАТРАТЫ ТРУДА РАБОЧИХ-СТРОИТЕЛЕЙ | ЧЕЛ.-Ч | 88.5 | 15.7618
154 | Е1101-001-01 | УПЛОТНЕНИЕ ГРУНТА ГРАВИЕМ | 100М2 | 0.2227
154.1 | 1 | ЗАТРАТЫ ТРУДА РАБОЧИХ-СТРОИТЕЛЕЙ | ЧЕЛ.-Ч | 7.7 | 1.7148
154.2 | 3 | ЗАТРАТЫ ТРУДА МАШИНИСТОВ | ЧЕЛ.-Ч | 0.88 | 0.19598
154.3 | 112 | АВТОПОГРУЗЧИКИ 5 Т | МАШ.-Ч | 0.33 | 0.073491
154.4 | 620 | КАТКИ ДОРОЖНЫЕ САМОХОДНЫЕ ГЛАДКИЕ 5 Т | МАШ.-Ч | 0.09 | 0.020043
154.5 | 660 | КОМПРЕССОРЫ ПЕРЕДВИЖНЫЕ С ДВИГАТЕЛЕМ ВНУТРЕННЕГО СГОРАНИЯ ДАВЛЕНИЕМ ДО 686 КПА (7 АТМ.) 5 М3/МИН | МАШ.-Ч | 0.46 | 0.10244
154.6 | 1866 | ТРАМБОВКИ ПНЕВМАТИЧЕСКИЕ | МАШ.-Ч | 0.93 | 0.20711
154.7 | 9219 | ВОДА | М3 | 0.22 | 0.048994
154.8 | 45055 | ГРАВИЙ ДЛЯ СТРОИТЕЛЬНЫХ РАБОТ ФРАКЦИИ 40-70 ММ | М3 | 5.1 | 1.1358
155 | Е1101-002-09 | УСТРОЙСТВО ПОДСТИЛАЮЩИХ СЛОЕВ БЕТОННЫХ ТОЛЩ.80ММ ИЗ В7,5 | М3 | 1.78
155.1 | 1 | ЗАТРАТЫ ТРУДА РАБОЧИХ-СТРОИТЕЛЕЙ | ЧЕЛ.-Ч | 1.8 | 3.204
155.2 | 404 | ВИБРАТОРЫ ПОВЕРХНОСТНЫЕ | МАШ.-Ч | 0.48 | 0.8544
155.3 | 6312 | БЕТОН ТЯЖЕЛЫЙ КЛАССА В7,5 /М-100/ ФРАКЦИИ 5-20 ММ | М3 | 1.02 | 1.8156
155.4 | 9219 | ВОДА | М3 | 0.35 | 0.623
155.5 | 32105 | МАСТИКА БИТУМНО-ЛАТЕКСНАЯ КРОВЕЛЬНАЯ | Т | 0.002 | 0.00356
155.6 | 36138 | ПИЛОМАТЕРИАЛЫ ХВОЙНЫХ ПОРОД ДОСКИ НЕОБРЕЗНЫЕ ДЛИНОЙ 2-3,75 М, ВСЕ ШИРИНЫ, ТОЛЩИНОЙ 32-40 ММ IV СОРТА | М3 | 0.001 | 0.00178
156 | Е2707-003-01 | УСТРОЙСТВО ФИГУРНЫХ ПЛИТКАМИ НА ЦЕМЕНТНЫМ РАСТВОРЕ | 100М2 ТРОТУАРА | 0.3294
156.1 | 1 | ЗАТРАТЫ ТРУДА РАБОЧИХ-СТРОИТЕЛЕЙ | ЧЕЛ.-Ч | 45.8 | 15.0865
156.2 | 3 | ЗАТРАТЫ ТРУДА МАШИНИСТОВ | ЧЕЛ.-Ч | 0.97 | 0.31952
156.3 | 762 | КРАНЫ НА АВТОМОБИЛЬНОМ ХОДУ ПРИ РАБОТЕ НА ДРУГИХ ВИДАХ СТРОИТЕЛЬСТВА 10 Т | МАШ.-Ч | 0.41 | 0.13505
156.4 | 2499 | АВТОМОБИЛИ БОРТОВЫЕ ГРУЗОПОДЪЕМНОСТЬЮ ДО 5 Т | МАШ.-Ч | 0.56 | 0.18446
156.5 | 3078 | ВИБРОПЛИТА С ДВИГАТЕЛЕМ ВНУТРЕННЕГО СГОРАНИЯ | МАШ.-Ч | 6.13 | 2.0192
156.6 | 12224 | РАСТВОР ГОТОВЫЙ КЛАДОЧНЫЙ ЦЕМЕНТНЫЙ, МАРКА 50 | М3 | 1.3 | 0.42822
156.7 | 41372 | ФИГУРНЫХ ПЛИТКА | М2 | 100 | 32.94
157 | Е1502-001-01 | УЛУЧШЕННАЯ ШТУКАТУРКА НАРУЖНЫХ ЦОКОЛЯ | 100М2 | 0.334
157.1 | 1 | ЗАТРАТЫ ТРУДА РАБОЧИХ-СТРОИТЕЛЕЙ | ЧЕЛ.-Ч | 70.88 | 23.6739
157.2 | 12138 | РАСТВОР ЦЕМЕНТНО-ИЗВЕСТКОВЫЙ 1:1:6 | М3 | 1.89 | 0.63126
158 | Е1504-012-01 | ФАСАДНАЯ ПОКРАСКА НКРУЖНЫХ ЦОКОЛЯ | 100М2 ОКРАШИВАЕМОЙ ПОВЕРХНОСТИ | 0.334
158.1 | 1 | ЗАТРАТЫ ТРУДА РАБОЧИХ-СТРОИТЕЛЕЙ | ЧЕЛ.-Ч | 14.39 | 4.8063
158.2 | 3 | ЗАТРАТЫ ТРУДА МАШИНИСТОВ | ЧЕЛ.-Ч | 0.12 | 0.04008
158.3 | 975 | ЛЕБЕДКИ ЭЛЕКТРИЧЕСКИЕ, ТЯГОВЫМ УСИЛИЕМ ДО 5,79 (0,59) КН (Т) | МАШ.-Ч | 0.24 | 0.08016
158.4 | 2499 | АВТОМОБИЛИ БОРТОВЫЕ ГРУЗОПОДЪЕМНОСТЬЮ ДО 5 Т | МАШ.-Ч | 0.12 | 0.04008
158.5 | 31430 | ГРУНТОВКА ХС-04 КОРИЧНЕВАЯ | Т | 0.015 | 0.00501
158.6 | 31445 | КРАСКИ ПЕРХЛОРВИНИЛОВЫЕ | Т | 0.059 | 0.019706
158.7 | 31708 | ШПАТЛЕВКА ХВ-005 СЕРАЯ | Т | 0.012 | 0.004008
158.8 | 34035 | УАЙТ-СПИРИТ | Т | 0.01 | 0.00334
158.9 | 35512 | ПЕМЗА ШЛАКОВАЯ (ЩЕБЕНЬ ПОРИСТЫЙ ИЗ МЕТАЛЛУРГИЧЕСКОГО ШЛАКА), МАРКА 600, ФРАКЦИЯ ОТ 5 ДО 10 ММ | М3 | 0.0047 | 0.00157
158.10 | 44059 | ВЕТОШЬ | КГ | 0.41 | 0.13694
159 | Е0705-016-04 | УСТРОЙСТВО МЕТАЛЛИЧЕСКИХ ОГРАЖДЕНИЙ И ПЕРИЛ | 100М | 1.605
159.1 | 1 | ЗАТРАТЫ ТРУДА РАБОЧИХ-СТРОИТЕЛЕЙ | ЧЕЛ.-Ч | 41.5 | 66.6075
159.2 | 3 | ЗАТРАТЫ ТРУДА МАШИНИСТОВ | ЧЕЛ.-Ч | 2.21 | 3.5471
159.3 | 2016 | УСТАНОВКИ ДЛЯ СВАРКИ РУЧНОЙ ДУГОВОЙ (ПОСТОЯННОГО ТОКА) | МАШ.-Ч | 5.8 | 9.309
159.4 | 2509 | АВТОМОБИЛИ БОРТОВЫЕ ГРУЗОПОДЪЕМНОСТЬЮ ДО 5 Т | МАШ.-Ч | 2.21 | 3.5471
159.5 | 34552 | ЦЕМЕНТ ДЛЯ ПРИГОТОВЛЕНИЯ РАСТВОРА В ПОСТРОЕЧНЫХ УСЛОВИЯХ И В ДРУГИХ ПОДОБНЫХ СЛУЧАЯХ МАРКА ПО ПРОЕКТУ | Т | 0.15 | 0.24075
159.6 | 35326 | ЭЛЕКТРОДЫ ДИАМЕТРОМ 6 ММ Э42 | Т | 0.02 | 0.0321
160 | С111-5 | ТРУБЫ СТАЛЬНЫЕ 38Х2,5 | М | 152.5
161 | С111-6 | ТРУБЫ СТАЛЬНЫЕ 15Х2,5 | М | 8
162 | Е1504-030-04 | МАСЛЯНАЯ ОКРАСКА МЕТАЛЛИЧЕСКИХ ОГРАЖДЕНИЙ КОЛИЧЕСТВО ОКРАСОК 2 | 100М2 | 0.35
162.1 | 1 | ЗАТРАТЫ ТРУДА РАБОЧИХ-СТРОИТЕЛЕЙ | ЧЕЛ.-Ч | 71.06 | 24.871
162.2 | 31392 | ОЛИФА НАТУРАЛЬНАЯ | КГ | 2.7 | 0.945
162.3 | 43231 | КРАСКИ МАСЛЯНЫЕ ГОТОВЫЕ К ПРИМЕНЕНИЮ ДЛЯ ВНУТРЕННИХ РАБОТ | Т | 0.0246 | 0.00861
162.4 | 44059 | ВЕТОШЬ | КГ | 0.3 | 0.105
РАЗДЕЛ 14. ОТМОСТКА
163 | Е2707-002-01 | УСТРОЙСТВО ОСНОВАНИЙ ТОЛЩИНОЙ 12 СМ ПОД ТРОТУАРЫ ИЗ КИРПИЧНОГО ИЛИ ИЗВЕСТНЯКОВОГО ГРАВИЙ ШИРИНА 1500ММ | 100М2 | 0.681
163.1 | 1 | ЗАТРАТЫ ТРУДА РАБОЧИХ-СТРОИТЕЛЕЙ | ЧЕЛ.-Ч | 24.3 | 16.5483
163.2 | 3 | ЗАТРАТЫ ТРУДА МАШИНИСТОВ | ЧЕЛ.-Ч | 2.92 | 1.9885
163.3 | 112 | АВТОПОГРУЗЧИКИ 5 Т | МАШ.-Ч | 1.15 | 0.78315
163.4 | 621 | КАТКИ ДОРОЖНЫЕ САМОХОДНЫЕ ГЛАДКИЕ 8 Т | МАШ.-Ч | 1.3 | 0.8853
163.5 | 1135 | МАШИНЫ ПОЛИВОМОЕЧНЫЕ 6000 Л | МАШ.-Ч | 0.47 | 0.32007
163.6 | 9219 | ВОДА | М3 | 2 | 1.362
163.7 | 41398 | ПЕСЧАНО-ГРАВИЙНАЯ СМЕСЬ ИЛИ ЩЕБЕНОЧНО-ПЕСЧАНАЯ СМЕСЬ ОПТИМАЛЬНОГО ГРАНУЛОМЕТРИЧЕСКОГО СОСТАВА | М3 | 17.4 | 11.8494
164 | Е2707-002-02 К=2 | ВЫЧИТАЕТСЯ ПОЗИЦИЯ: ПРИ ИЗМЕНЕНИИ ТОЛЩИНЫ ОСНОВАНИЙ НА КАЖДЫЙ 1 СМ ИСКЛЮЧАТЬ К НОРМЕ 27-07-002-1 | 100М2 | -0.681
164.1 | 1 | ЗАТРАТЫ ТРУДА РАБОЧИХ-СТРОИТЕЛЕЙ | ЧЕЛ.-Ч | 1.08 | -0.73548
164.2 | 3 | ЗАТРАТЫ ТРУДА МАШИНИСТОВ | ЧЕЛ.-Ч | 0.2 | -0.1362
164.3 | 112 | АВТОПОГРУЗЧИКИ 5 Т | МАШ.-Ч | 0.2 | -0.1362
164.4 | 41398 | ПЕСЧАНО-ГРАВИЙНАЯ СМЕСЬ ИЛИ ЩЕБЕНОЧНО-ПЕСЧАНАЯ СМЕСЬ ОПТИМАЛЬНОГО ГРАНУЛОМЕТРИЧЕСКОГО СОСТАВА | М3 | 3 | -2.043
165 | Е1101-002-09 | УСТРОЙСТВО БЕТОННОЙ ОТМОСТКИ ТОЛЩИНОЙ 60-80ММ (65ММ) | М3 | 4.42
165.1 | 1 | ЗАТРАТЫ ТРУДА РАБОЧИХ-СТРОИТЕЛЕЙ | ЧЕЛ.-Ч | 1.8 | 7.956
165.2 | 6317 | БЕТОН ТЯЖЕЛЫЙ КЛАССА ИЗ ССЦ В12,5 /М-150/ ФРАКЦИИ 5-20 ММ | М3 | 1.02 | 4.5084
165.3 | 36138 | ПИЛОМАТЕРИАЛЫ ХВОЙНЫХ ПОРОД ДОСКИ НЕОБРЕЗНЫЕ ДЛИНОЙ 2-3,75 М, ВСЕ ШИРИНЫ, ТОЛЩИНОЙ 32-40 ММ IV СОРТА | М3 | 0.001 | 0.00442
РАЗДЕЛ 15. МЕТАЛЛИЧЕСКИЙ КОЗЫРОК №1
166 | Е69-002-01 | СВЕРЛЕНИЕ ОТВЕРСТИЙ В КИРПИЧНЫХ СТЕНАХ ЭЛЕКТРОПЕРФОРАТОРОМ: ТОЛЩИНА СТЕН 0,5 КИРПИЧА С ДИАМЕТРОМ ОТВЕРСТИЯ ДО 20 ММ | 100ШТ | 0.05
166.1 | 1 | ЗАТРАТЫ ТРУДА РАБОЧИХ-СТРОИТЕЛЕЙ | ЧЕЛ.-Ч | 5.49 | 0.2745
166.2 | 2875 | ПЕРФОРАТОРЫ ЭЛЕКТРИЧЕСКИЕ | МАШ.-Ч | 4.94 | 0.247
166.3 | 99999 | СТРОИТЕЛЬНЫЙ МУСОР | Т | 0.006 | 0.0003
167 | Е0701-044-04 | ИЗГОТОВЛЕНИЕ И МОНТАЖ МЕТАЛЛИЧЕСКИХ КОЗЫРЬКОВ | Т СТАЛЬНЫХ ЭЛЕМЕНТОВ | 0.0163
167.1 | 1 | ЗАТРАТЫ ТРУДА РАБОЧИХ-СТРОИТЕЛЕЙ | ЧЕЛ.-Ч | 31.4 | 0.51182
167.2 | 3 | ЗАТРАТЫ ТРУДА МАШИНИСТОВ | ЧЕЛ.-Ч | 1.02 | 0.016626
167.3 | 2016 | УСТАНОВКИ ДЛЯ СВАРКИ РУЧНОЙ ДУГОВОЙ (ПОСТОЯННОГО ТОКА) | МАШ.-Ч | 20.33 | 0.33138
167.4 | 2509 | АВТОМОБИЛИ БОРТОВЫЕ ГРУЗОПОДЪЕМНОСТЬЮ ДО 5 Т | МАШ.-Ч | 1.02 | 0.016626
167.5 | 35326 | ЭЛЕКТРОДЫ ДИАМЕТРОМ 6 ММ Э42 | Т | 0.03 | 0.000489
168 | С111-7 | ТРУБЫ СТАЛЬНЫЕ 25Х2,5 | М | 9.5
169 | С480-3 | ЗАКЛАДНОЙ ДЕТАЛЬ ПОЛОСОВОЙ СТАЛЬ №50Х4ММ | ТН | 0.0015
170 | С480-4 | АРМАТУРА Д.16ММ А-Ш | ТН | 0.00158
171 | Е1504-030-04 | МАСЛЯНАЯ ОКРАСКА МЕТАЛЛИЧЕСКИХ ОГРАЖДЕНИЙ КОЛИЧЕСТВО ОКРАСОК 2 | 100М2 | 0.0152
171.1 | 1 | ЗАТРАТЫ ТРУДА РАБОЧИХ-СТРОИТЕЛЕЙ | ЧЕЛ.-Ч | 71.06 | 1.0801
171.2 | 31392 | ОЛИФА НАТУРАЛЬНАЯ | КГ | 2.7 | 0.04104
171.3 | 43231 | КРАСКИ МАСЛЯНЫЕ ГОТОВЫЕ К ПРИМЕНЕНИЮ ДЛЯ ВНУТРЕННИХ РАБОТ | Т | 0.0246 | 0.000374
171.4 | 44059 | ВЕТОШЬ | КГ | 0.3 | 0.00456
172 | Е0903-022-04 | ПОКРЫТИЕ КОЗЫРКА С ЛЕКСАНОМ | 100М2 | 0.024
172.1 | 1 | ЗАТРАТЫ ТРУДА РАБОЧИХ-СТРОИТЕЛЕЙ | ЧЕЛ.-Ч | 113.01 | 2.7122
172.2 | 3 | ЗАТРАТЫ ТРУДА МАШИНИСТОВ | ЧЕЛ.-Ч | 18.5 | 0.444
172.3 | 521 | ДРЕЛИ ЭЛЕКТРИЧЕСКИЕ | МАШ.-Ч | 1.01 | 0.02424
172.4 | 762 | КРАНЫ НА АВТОМОБИЛЬНОМ ХОДУ ПРИ РАБОТЕ НА ДРУГИХ ВИДАХ СТРОИТЕЛЬСТВА 10 Т | МАШ.-Ч | 0.33 | 0.00792
172.5 | 786 | КРАНЫ НА ГУСЕНИЧНОМ ХОДУ ПРИ РАБОТЕ НА ДРУГИХ ВИДАХ СТРОИТЕЛЬСТВА 25 Т | МАШ.-Ч | 17.58 | 0.42192
172.6 | 2509 | АВТОМОБИЛИ БОРТОВЫЕ ГРУЗОПОДЪЕМНОСТЬЮ ДО 5 Т | МАШ.-Ч | 0.59 | 0.01416
172.7 | 30322 | БОЛТЫ СТРОИТЕЛЬНЫЕ С ГАЙКАМИ И ШАЙБАМИ | Т | 0.001 | 2.4e-05
172.8 | 30407 | ГВОЗДИ СТРОИТЕЛЬНЫЕ | Т | 1e-05 | 0
172.9 | 31419 | ГРУНТОВКА ГФ-021 КРАСНО-КОРИЧНЕВАЯ | Т | 0.00031 | 7e-06
172.10 | 31524 | РАСТВОРИТЕЛЬ МАРКИ Р-4 | Т | 0.0006 | 1.4e-05
172.11 | 32524 | КАТАНКА ГОРЯЧЕКАТАНАЯ В МОТКАХ ДИАМЕТРОМ 6,3-6,5 ММ | Т | 3e-05 | 1e-06
172.12 | 33816 | ШВЕЛЛЕРЫ N 40 СТАЛЬ МАРКИ СТ0 | Т | 0.00194 | 4.7e-05
172.13 | 35504 | КАНАТЫ ПЕНЬКОВЫЕ ПРОПИТАННЫЕ | Т | 0.0001 | 2e-06
172.14 | 96384 | КАНАТ ДВОЙНОЙ СВИВКИ, ТИПА ТК, КОНСТРУКЦИИ 6Х19(1+6+12)+1 О.С. ОЦИНКОВАННЫЙ, ИЗ ПРОВОЛОК МАРКИ В, МАРКИРОВОЧНАЯ ГРУППА 1770 Н/ММ2, ДИАМЕТРОМ, ММ: 5,5 | 10М | 0.0187 | 0.000449
173 | С480-5 | ЛЕКСАН ТОЛЩИНОЙ 10 ММ (ЦВЕТ ЙОДОВЫЙ) | М2 | 2.4
РАЗДЕЛ 16. КРЫША, КРОВЛИ
174 | Е58-005-05 | РЕМОНТ ДЕРЕВЯННЫХ ЭЛЕМЕНТОВ КОНСТРУКЦИЙ КРЫШ: СМЕНА ОТДЕЛЬНЫХ ЧАСТЕЙ МАУЭРЛАТОВ С ОСМОЛКОЙ И ОБЕРТЫВАНИЕ ТОЛЬЮ | 100М | 0.4
174.1 | 1 | ЗАТРАТЫ ТРУДА РАБОЧИХ-СТРОИТЕЛЕЙ | ЧЕЛ.-Ч | 160.21 | 64.084
174.2 | 3 | ЗАТРАТЫ ТРУДА МАШИНИСТОВ | ЧЕЛ.-Ч | 0.63 | 0.252
174.3 | 975 | ЛЕБЕДКИ ЭЛЕКТРИЧЕСКИЕ, ТЯГОВЫМ УСИЛИЕМ ДО 5,79 (0,59) КН (Т) | МАШ.-Ч | 1.81 | 0.724
174.4 | 2499 | АВТОМОБИЛИ БОРТОВЫЕ ГРУЗОПОДЪЕМНОСТЬЮ ДО 5 Т | МАШ.-Ч | 0.63 | 0.252
174.5 | 30407 | ГВОЗДИ СТРОИТЕЛЬНЫЕ | Т | 0.004 | 0.0016
174.6 | 31929 | ТОЛЬ С КРУПНОЗЕРНИСТОЙ ПОСЫПКОЙ ГИДРОИЗОЛЯЦИОННЫЙ МАРКИ ТГ-350 | М2 | 37 | 14.8
174.7 | 32144 | МАСТИКА | Т | 0.08 | 0.032
174.8 | 36008 | ЛЕСОМАТЕРИАЛЫ КРУГЛЫЕ ХВОЙНЫХ ПОРОД ДЛЯ СТРОИТЕЛЬСТВА ДИАМЕТРОМ 14-24 СМ, ДЛИНОЙ 3-6,5 М | М3 | 4.72 | 1.888
174.9 | 99999 | СТРОИТЕЛЬНЫЙ МУСОР | Т | 1.27 | 0.508
175 | Е58-005-07 | РЕМОНТ ДЕРЕВЯННЫХ ЭЛЕМЕНТОВ КОНСТРУКЦИЙ КРЫШ: СМЕНА КОНЦОВ ДЕРЕВЯННЫХ СТРОПИЛЬНЫХ С УСТАНОВКОЙ СТОЕК ПОД СТРОПИЛЬНЫЕ НОГИ, ПРОГОНЫ, РАСКОСЫ | ШТ | 80
175.1 | 1 | ЗАТРАТЫ ТРУДА РАБОЧИХ-СТРОИТЕЛЕЙ | ЧЕЛ.-Ч | 4.24 | 339.2
175.2 | 3 | ЗАТРАТЫ ТРУДА МАШИНИСТОВ | ЧЕЛ.-Ч | 0.34 | 27.2
175.3 | 975 | ЛЕБЕДКИ ЭЛЕКТРИЧЕСКИЕ, ТЯГОВЫМ УСИЛИЕМ ДО 5,79 (0,59) КН (Т) | МАШ.-Ч | 0.63 | 50.4
175.4 | 2499 | АВТОМОБИЛИ БОРТОВЫЕ ГРУЗОПОДЪЕМНОСТЬЮ ДО 5 Т | МАШ.-Ч | 0.34 | 27.2
175.5 | 30407 | ГВОЗДИ СТРОИТЕЛЬНЫЕ | Т | 0.001 | 0.08
175.6 | 32501 | ПОКОВКИ ИЗ КВАДРАТНЫХ ЗАГОТОВОК МАССОЙ 1,8 КГ | Т | 0.002 | 0.16
175.7 | 36008 | ЛЕСОМАТЕРИАЛЫ КРУГЛЫЕ ХВОЙНЫХ ПОРОД ДЛЯ СТРОИТЕЛЬСТВА ДИАМЕТРОМ 14-24 СМ, ДЛИНОЙ 3-6,5 М | М3 | 0.063 | 5.04
176 | Е58-005-04 | РЕМОНТ ДЕРЕВЯННЫХ ЭЛЕМЕНТОВ КОНСТРУКЦИЙ КРЫШ: СМЕНА СТРОПИЛЬНЫХ НОГ ИЗ ДОСОК, НАРОЖНИКИ И ТП | 100М | 1.2
176.1 | 1 | ЗАТРАТЫ ТРУДА РАБОЧИХ-СТРОИТЕЛЕЙ | ЧЕЛ.-Ч | 133.25 | 159.9
176.2 | 3 | ЗАТРАТЫ ТРУДА МАШИНИСТОВ | ЧЕЛ.-Ч | 0.19 | 0.228
176.3 | 975 | ЛЕБЕДКИ ЭЛЕКТРИЧЕСКИЕ, ТЯГОВЫМ УСИЛИЕМ ДО 5,79 (0,59) КН (Т) | МАШ.-Ч | 0.52 | 0.624
176.4 | 2499 | АВТОМОБИЛИ БОРТОВЫЕ ГРУЗОПОДЪЕМНОСТЬЮ ДО 5 Т | МАШ.-Ч | 0.19 | 0.228
176.5 | 30407 | ГВОЗДИ СТРОИТЕЛЬНЫЕ | Т | 0.013 | 0.0156
176.6 | 36060 | ДОСКИ ОБРЕЗНЫЕ ХВОЙНЫХ ПОРОД ДЛИНОЙ 4-6,5 М, ШИРИНОЙ 75-150 ММ, ТОЛЩИНОЙ 44 ММ И БОЛЕЕ, II СОРТА | М3 | 0.95 | 1.14
176.7 | 44443 | ПРОВОЛОКА | Т | 0.012 | 0.0144
176.8 | 99999 | СТРОИТЕЛЬНЫЙ МУСОР | Т | 0.564 | 0.6768
177 | Е1001-010-01 | УСТРОЙСТВО ДЕРЕВЯННЫХ ОБРЕЩЕТОК ИЗ РЕЙК ПОД КРОВЛИ | М3 | 3.93
177.1 | 1 | ЗАТРАТЫ ТРУДА РАБОЧИХ-СТРОИТЕЛЕЙ | ЧЕЛ.-Ч | 22.5 | 88.425
177.2 | 3 | ЗАТРАТЫ ТРУДА МАШИНИСТОВ | ЧЕЛ.-Ч | 0.36 | 1.4148
177.3 | 521 | ДРЕЛИ ЭЛЕКТРИЧЕСКИЕ | МАШ.-Ч | 0.23 | 0.9039
177.4 | 1556 | БЕНЗОПИЛЫ | МАШ.-Ч | 0.33 | 1.2969
177.5 | 2509 | АВТОМОБИЛИ БОРТОВЫЕ ГРУЗОПОДЪЕМНОСТЬЮ ДО 5 Т | МАШ.-Ч | 0.36 | 1.4148
177.6 | 30133 | СМОЛА КАМЕННОУГОЛЬНАЯ ДЛЯ ДОРОЖНОГО СТРОИТЕЛЬСТВА | Т | 0.00258 | 0.010139
177.7 | 30322 | БОЛТЫ СТРОИТЕЛЬНЫЕ С ГАЙКАМИ И ШАЙБАМИ | Т | 0.0075 | 0.029475
177.8 | 30407 | ГВОЗДИ СТРОИТЕЛЬНЫЕ | Т | 0.003 | 0.01179
177.9 | 31929 | ТОЛЬ С КРУПНОЗЕРНИСТОЙ ПОСЫПКОЙ ГИДРОИЗОЛЯЦИОННЫЙ МАРКИ ТГ-350 | М2 | 1.45 | 5.6985
177.10 | 32502 | ПОКОВКИ ИЗ КВАДРАТНЫХ ЗАГОТОВОК МАССОЙ 2,825 КГ | Т | 0.0031 | 0.012183
177.11 | 36028 | БРУСКИ ОБРЕЗНЫЕ ХВОЙНЫХ ПОРОД ДЛИНОЙ 4-6,5 М, ШИРИНОЙ 75-150 ММ, ТОЛЩИНОЙ 100, 125 ММ, II СОРТА | М3 | 0.93 | 3.6549
177.12 | 36060 | ДОСКИ ОБРЕЗНЫЕ ХВОЙНЫХ ПОРОД ДЛИНОЙ 4-6,5 М, ШИРИНОЙ 75-150 ММ, ТОЛЩИНОЙ 44 ММ И БОЛЕЕ, II СОРТА | М3 | 0.12 | 0.4716
177.13 | 36077 | ДОСКИ НЕОБРЕЗНЫЕ ДЛИНОЙ 4-6,5 М, ВСЕ ШИРИНЫ, ТОЛЩИНОЙ 32-40 ММ III СОРТА | М3 | 0.01 | 0.0393
177.14 | 45089 | ПАСТА АНТИСЕПТИЧЕСКАЯ | Т | 0.00301 | 0.011829
178 | Е1001-087-01 | ОГНЕЗАЩИТА ДЕРЕВЯННЫХ ЭЛЕМЕНТОВ КРОВЛИ | 10М3 | 0.595
178.1 | 1 | ЗАТРАТЫ ТРУДА РАБОЧИХ-СТРОИТЕЛЕЙ | ЧЕЛ.-Ч | 8.5 | 5.0575
178.2 | 3 | ЗАТРАТЫ ТРУДА МАШИНИСТОВ | ЧЕЛ.-Ч | 0.17 | 0.10115
178.3 | 83 | АГРЕГАТЫ ДЛЯ ПРИГОТОВЛЕНИЯ РАБОЧИХ ЖИДКОСТЕЙ-ЯДОХИМИКАТОВ (БЕЗ ТРАКТОРА) | МАШ.-Ч | 0.6 | 0.357
178.4 | 762 | КРАНЫ НА АВТОМОБИЛЬНОМ ХОДУ ПРИ РАБОТЕ НА ДРУГИХ ВИДАХ СТРОИТЕЛЬСТВА 10 Т | МАШ.-Ч | 0.05 | 0.02975
178.5 | 2509 | АВТОМОБИЛИ БОРТОВЫЕ ГРУЗОПОДЪЕМНОСТЬЮ ДО 5 Т | МАШ.-Ч | 0.12 | 0.0714
178.6 | 9219 | ВОДА | М3 | 0.23 | 0.13685
178.7 | 31065 | КРАСКИ СУХИЕ ДЛЯ ВНУТРЕННИХ РАБОТ | Т | 0.00012 | 7.1e-05
178.8 | 34206 | АММОНИЙ ФОСФОРНОКИСЛЫЙ ДВУЗАМЕЩЕННЫЙ (ДИАМОНИЙ ФОСФАТ) МАРКА Б | Т | 0.067 | 0.039865
178.9 | 34244 | КОНТАКТ КЕРОСИНОВЫЙ | Т | 0.01 | 0.00595
178.10 | 40713 | СУЛЬФАТ АММОНИЯ НАСЫПЬЮ, СОРТ ВЫСШИЙ | Т | 0.017 | 0.010115
179 | Е1001-088-01 | ОГНЕЗАЩИТА ДЕРЕВЯННЫХ ОБРЕШЕТОК | 1000М2 | 0.45447
179.1 | 1 | ЗАТРАТЫ ТРУДА РАБОЧИХ-СТРОИТЕЛЕЙ | ЧЕЛ.-Ч | 31.61 | 14.3658
179.2 | 3 | ЗАТРАТЫ ТРУДА МАШИНИСТОВ | ЧЕЛ.-Ч | 0.79 | 0.35903
179.3 | 83 | АГРЕГАТЫ ДЛЯ ПРИГОТОВЛЕНИЯ РАБОЧИХ ЖИДКОСТЕЙ-ЯДОХИМИКАТОВ (БЕЗ ТРАКТОРА) | МАШ.-Ч | 1.14 | 0.5181
179.4 | 762 | КРАНЫ НА АВТОМОБИЛЬНОМ ХОДУ ПРИ РАБОТЕ НА ДРУГИХ ВИДАХ СТРОИТЕЛЬСТВА 10 Т | МАШ.-Ч | 0.23 | 0.10453
179.5 | 2509 | АВТОМОБИЛИ БОРТОВЫЕ ГРУЗОПОДЪЕМНОСТЬЮ ДО 5 Т | МАШ.-Ч | 0.56 | 0.2545
179.6 | 9219 | ВОДА | М3 | 0.79 | 0.35903
179.7 | 31065 | КРАСКИ СУХИЕ ДЛЯ ВНУТРЕННИХ РАБОТ | Т | 0.0004 | 0.000182
179.8 | 34206 | АММОНИЙ ФОСФОРНОКИСЛЫЙ ДВУЗАМЕЩЕННЫЙ (ДИАМОНИЙ ФОСФАТ) МАРКА Б | Т | 0.23 | 0.10453
179.9 | 34244 | КОНТАКТ КЕРОСИНОВЫЙ | Т | 0.04 | 0.018179
179.10 | 40713 | СУЛЬФАТ АММОНИЯ НАСЫПЬЮ, СОРТ ВЫСШИЙ | Т | 0.06 | 0.027268
180 | Е1001-003-01 | УСТРОЙСТВО СЛУХОВЫХ ОКОН | СЛУХОВОЕ | 4
180.1 | 1 | ЗАТРАТЫ ТРУДА РАБОЧИХ-СТРОИТЕЛЕЙ | ЧЕЛ.-Ч | 6.63 | 26.52
180.2 | 3 | ЗАТРАТЫ ТРУДА МАШИНИСТОВ | ЧЕЛ.-Ч | 0.22 | 0.88
180.3 | 762 | КРАНЫ НА АВТОМОБИЛЬНОМ ХОДУ ПРИ РАБОТЕ НА ДРУГИХ ВИДАХ СТРОИТЕЛЬСТВА 10 Т | МАШ.-Ч | 0.11 | 0.44
180.4 | 1523 | ПИЛЫ ДИСКОВЫЕ ЭЛЕКТРИЧЕСКИЕ | МАШ.-Ч | 0.16 | 0.64
180.5 | 2509 | АВТОМОБИЛИ БОРТОВЫЕ ГРУЗОПОДЪЕМНОСТЬЮ ДО 5 Т | МАШ.-Ч | 0.11 | 0.44
180.6 | 30407 | ГВОЗДИ СТРОИТЕЛЬНЫЕ | Т | 0.0014 | 0.0056
180.7 | 36010 | ЛЕСОМАТЕРИАЛЫ КРУГЛЫЕ ХВОЙНЫХ ПОРОД. ЛЕСОМАТЕРИАЛЫ ДЛЯ ВЫРАБОТКИ ПИЛОМАТЕРИАЛОВ И ЗАГОТОВОК (ПЛАСТИНЫ) ТОЛЩИНОЙ 20-24 СМ II СОРТА | М3 | 0.03 | 0.12
180.8 | 36049 | ПИЛОМАТЕРИАЛЫ ХВОЙНЫХ ПОРОД ДОСКИ ОБРЕЗНЫЕ ДЛИНОЙ 4-6,5 М, ШИРИНОЙ 75-150 ММ, ТОЛЩИНОЙ 19-22 ММ III СОРТА | М3 | 0.03 | 0.12
180.9 | 36061 | ДОСКИ ОБРЕЗНЫЕ ХВОЙНЫХ ПОРОД ДЛИНОЙ 4-6,5 М, ШИРИНОЙ 75-150 ММ, ТОЛЩИНОЙ 44 ММ И БОЛЕЕ, III СОРТА | М3 | 0.03 | 0.12
180.10 | 44330 | ПЕРЕПЛЕТЫ ОКОННЫЕ ДЛЯ ЖИЛЫХ ЗДАНИЙ | М2 | 0.5 | 2
181 | Е1203-004-01 | УСТРОЙСТВО КРОВЛИ ИЗ ПРОФНАСТИЛА , С ПОКРЫТИЕМ ПО ГОТОВЫМ ПРОГОНАМ: ПРОСТОЙ | 100 М2 КРОВЛИ | 4.5447
181.1 | 1 | ЗАТРАТЫ ТРУДА РАБОЧИХ-СТРОИТЕЛЕЙ | ЧЕЛ.-Ч | 38.53 | 175.1073
181.2 | 3 | ЗАТРАТЫ ТРУДА МАШИНИСТОВ | ЧЕЛ.-Ч | 1.19 | 5.4082
181.3 | 521 | ДРЕЛИ ЭЛЕКТРИЧЕСКИЕ | МАШ.-Ч | 2.41 | 10.9527
181.4 | 698 | КРАНЫ БАШЕННЫЕ ПРИ РАБОТЕ НА ДРУГИХ ВИДАХ СТРОИТЕЛЬСТВА 8 Т | МАШ.-Ч | 0.5 | 2.2724
181.5 | 762 | КРАНЫ НА АВТОМОБИЛЬНОМ ХОДУ ПРИ РАБОТЕ НА ДРУГИХ ВИДАХ СТРОИТЕЛЬСТВА 10 Т | МАШ.-Ч | 0.29 | 1.318
181.6 | 2509 | АВТОМОБИЛИ БОРТОВЫЕ ГРУЗОПОДЪЕМНОСТЬЮ ДО 5 Т | МАШ.-Ч | 0.4 | 1.8179
181.7 | 30818 | ВИНТЫ САМОНАРЕЗАЮЩИЕ С УПЛОТНИТЕЛЬНОЙ ПРОКЛАДКОЙ 4,8X35 | ШТ | 645 | 2931.3315
181.8 | 30819 | ВИНТЫ САМОНАРЕЗАЮЩИЕ С УПЛОТНИТЕЛЬНОЙ ПРОКЛАДКОЙ 4,8X80 | ШТ | 81 | 368.1207
181.9 | 41065 | ПРОФНАСТИЛ С ПОЛИМЕРНЫМ ПОКРЫТИЕМ Н57-900-0,7ММ | М2 | 110 | 499.917
182 | С110 | КОНЕК ИЗ КРАШЕННЫХ ОЦИНКОВАННЫМ ТОЛ.0,5ММ | М | 54
183 | С111 | ЖЕЛОБА ИЗ КРАШЕННЫХ ОЦИНКОВАННЫМ ТОЛ.0,5ММ | М | 78.8
184 | Е1201-008-05 | НАВЕСКА ВОДОСТОЧНЫХ ТРУБ ПО СТЕНАМ ИЗ БЕТОНА, ДИАМЕТРОМ ДО: 140 ММ | 100М ТРУБ | 0.52
184.1 | 1 | ЗАТРАТЫ ТРУДА РАБОЧИХ-СТРОИТЕЛЕЙ | ЧЕЛ.-Ч | 63 | 32.76
184.2 | 3 | ЗАТРАТЫ ТРУДА МАШИНИСТОВ | ЧЕЛ.-Ч | 0.43 | 0.2236
184.3 | 2509 | АВТОМОБИЛИ БОРТОВЫЕ ГРУЗОПОДЪЕМНОСТЬЮ ДО 5 Т | МАШ.-Ч | 0.43 | 0.2236
184.4 | 32507 | ПОКОВКИ ОЦИНКОВАННЫЕ МАССОЙ 2,825 КГ | Т | 0.095 | 0.0494
184.5 | 32522 | ПРОВОЛОКА КАНАТНАЯ ОЦИНКОВАННАЯ ДИАМЕТРОМ 3 ММ | Т | 0.0003 | 0.000156
184.6 | 47801 | ТРУБЫ ВОДОСТОЧНЫЕ Д.100ММ ИЗ КРАШЕННЫХ ЛИСТОВ ОЦИНКОВАННЫМ ТОЛ.0,5ММ | М | 113 | 58.76
185 | С5 | ВОРОНКИ ИЗ КРАШЕННЫХ ЛИСТОВ ОЦИНКОВАННЫМ ТОЛ.0,5ММ | ШТ | 11
186 | С4 | КОЛЕНО ИЗ КРАШЕННЫХ ЛИСТОВ ОЦИНКОВАННЫМ ТОЛ.0,5ММ | ШТ | 22
187 | Е1001-010-01 | УСТРОЙСТВО ДЕРЕВЯННЫХ КАРКАСА ИЗ РЕЙК ПОД КАРНИЗА | М3 | 0.7
187.1 | 1 | ЗАТРАТЫ ТРУДА РАБОЧИХ-СТРОИТЕЛЕЙ | ЧЕЛ.-Ч | 22.5 | 15.75
187.2 | 3 | ЗАТРАТЫ ТРУДА МАШИНИСТОВ | ЧЕЛ.-Ч | 0.36 | 0.252
187.3 | 521 | ДРЕЛИ ЭЛЕКТРИЧЕСКИЕ | МАШ.-Ч | 0.23 | 0.161
187.4 | 1556 | БЕНЗОПИЛЫ | МАШ.-Ч | 0.33 | 0.231
187.5 | 2509 | АВТОМОБИЛИ БОРТОВЫЕ ГРУЗОПОДЪЕМНОСТЬЮ ДО 5 Т | МАШ.-Ч | 0.36 | 0.252
187.6 | 30133 | СМОЛА КАМЕННОУГОЛЬНАЯ ДЛЯ ДОРОЖНОГО СТРОИТЕЛЬСТВА | Т | 0.00258 | 0.001806
187.7 | 30322 | БОЛТЫ СТРОИТЕЛЬНЫЕ С ГАЙКАМИ И ШАЙБАМИ | Т | 0.0075 | 0.00525
187.8 | 30407 | ГВОЗДИ СТРОИТЕЛЬНЫЕ | Т | 0.003 | 0.0021
187.9 | 31929 | ТОЛЬ С КРУПНОЗЕРНИСТОЙ ПОСЫПКОЙ ГИДРОИЗОЛЯЦИОННЫЙ МАРКИ ТГ-350 | М2 | 1.45 | 1.015
187.10 | 32502 | ПОКОВКИ ИЗ КВАДРАТНЫХ ЗАГОТОВОК МАССОЙ 2,825 КГ | Т | 0.0031 | 0.00217
187.11 | 36028 | БРУСКИ ОБРЕЗНЫЕ ХВОЙНЫХ ПОРОД ДЛИНОЙ 4-6,5 М, ШИРИНОЙ 75-150 ММ, ТОЛЩИНОЙ 100, 125 ММ, II СОРТА | М3 | 0.93 | 0.651
187.12 | 36060 | ДОСКИ ОБРЕЗНЫЕ ХВОЙНЫХ ПОРОД ДЛИНОЙ 4-6,5 М, ШИРИНОЙ 75-150 ММ, ТОЛЩИНОЙ 44 ММ И БОЛЕЕ, II СОРТА | М3 | 0.12 | 0.084
187.13 | 36077 | ДОСКИ НЕОБРЕЗНЫЕ ДЛИНОЙ 4-6,5 М, ВСЕ ШИРИНЫ, ТОЛЩИНОЙ 32-40 ММ III СОРТА | М3 | 0.01 | 0.007
187.14 | 45089 | ПАСТА АНТИСЕПТИЧЕСКАЯ | Т | 0.00301 | 0.002107
188 | Е1001-022-06 | ОБЩИВКА КАРНИЗА ОЦИНКОВАННЫМ КРАШЕННЫМ ЛИСТОВОЙ СТАЛИ ТОЛ.0,5ММ | 100М2 | 0.5223
188.1 | 1 | ЗАТРАТЫ ТРУДА РАБОЧИХ-СТРОИТЕЛЕЙ | ЧЕЛ.-Ч | 24.9 | 13.0053
188.2 | 3 | ЗАТРАТЫ ТРУДА МАШИНИСТОВ | ЧЕЛ.-Ч | 0.11 | 0.057453
188.3 | 2509 | АВТОМОБИЛИ БОРТОВЫЕ ГРУЗОПОДЪЕМНОСТЬЮ ДО 5 Т | МАШ.-Ч | 0.11 | 0.057453
188.4 | 30407 | ГВОЗДИ СТРОИТЕЛЬНЫЕ | Т | 0.0033 | 0.001724
188.5 | 33731 | СТАЛЬ ЛИСТОВАЯ ОЦИНКОВАННАЯ ТОЛЩИНОЙ ЛИСТА 0,5 ММ | Т | 0.42 | 0.21937
189 | Е1501-091-01 ДОП. 9 | ОБЛИЦОВКА ПАРАПЕТА ДЕКОРАТИВНЫМИ ПАНЕЛЯМИ ТИПА "АЛЮПАН" С УСТРОЙСТВОМ КАРКАСА | 100М2 РАЗВЕРНУТОЙ ПРОЕКЦИИ ПОВЕРХНОСТИ ОБЛИЦОВКИ | 0.316
189.1 | 1 | ЗАТРАТЫ ТРУДА РАБОЧИХ-СТРОИТЕЛЕЙ | ЧЕЛ.-Ч | 204.1 | 64.4956
189.2 | 3 | ЗАТРАТЫ ТРУДА МАШИНИСТОВ | ЧЕЛ.-Ч | 1.07 | 0.33812
189.3 | 131 | АППАРАТЫ ДЛЯ СВАРКИ | МАШ.-Ч | 4.36 | 1.3778
189.4 | 521 | ДРЕЛИ ЭЛЕКТРИЧЕСКИЕ | МАШ.-Ч | 11.8 | 3.7288
189.5 | 1147 | МАШИНЫ ШЛИФОВАЛЬНЫЕ ЭЛЕКТРИЧЕСКИЕ | МАШ.-Ч | 0.16 | 0.05056
189.6 | 1522 | ПОДЪЕМНИКИ МАЧТОВЫЕ СТРОИТЕЛЬНЫЕ 0,5 Т | МАШ.-Ч | 0.46 | 0.14536
189.7 | 2209 | ШУРУПОВЕРТЫ СТРОИТЕЛЬНО-МОНТАЖНЫЕ | МАШ.-Ч | 21.6 | 6.8256
189.8 | 2509 | АВТОМОБИЛИ БОРТОВЫЕ ГРУЗОПОДЪЕМНОСТЬЮ ДО 5 Т | МАШ.-Ч | 0.61 | 0.19276
189.9 | 2577 | АППАРАТЫ ДЛЯ ГАЗОВОЙ СВАРКИ И РЕЗКИ | МАШ.-Ч | 0.31 | 0.09796
189.10 | 2875 | ПЕРФОРАТОРЫ ЭЛЕКТРИЧЕСКИЕ | МАШ.-Ч | 80 | 25.28
189.11 | 29109 | АЛЮМИНИЕВЫЕ КОМПОЗИТНЫЕ ПАНЕЛИ ТИПА "АЛЮПАН" | М2 | 110 | 34.76
189.12 | 29160 | ВИНТЫ САМОНАРЕЗАЮЩИЕ | ШТ | 2400 | 758.4
189.13 | 29161 | БОЛТЫ АНКЕРНЫЕ | ШТ | 200 | 63.2
189.14 | 31419 | ГРУНТОВКА ГФ-021 КРАСНО-КОРИЧНЕВАЯ | Т | 0.0003 | 9.5e-05
189.15 | 34241 | КИСЛОРОД ТЕХНИЧЕСКИЙ ГАЗООБРАЗНЫЙ | М3 | 0.511 | 0.16148
189.16 | 35346 | ЭЛЕКТРОДЫ УОНИ 13/45 | КГ | 1.25 | 0.395
189.17 | 40980 | МЕТАЛЛИЧЕСКИЙ КАРКАС ИЗ ЖЕСТЯННОГО ПРОФИЛЯ | Т | 1.2 | 0.3792
189.18 | 44169 | КАРКАСЫ МЕТАЛЛИЧЕСКИЕ | Т | 1.8 | 0.5688
189.19 | 45077 | ПРОПАН-БУТАН, СМЕСЬ ТЕХНИЧЕСКАЯ | КГ | 0.114 | 0.036024
189.20 | 96384 | КАНАТ ДВОЙНОЙ СВИВКИ, ТИПА ТК, КОНСТРУКЦИИ 6Х19(1+6+12)+1 О.С. ОЦИНКОВАННЫЙ, ИЗ ПРОВОЛОК МАРКИ В, МАРКИРОВОЧНАЯ ГРУППА 1770 Н/ММ2, ДИАМЕТРОМ, ММ: 5,5 | 10М | 0.003 | 0.000948
190 | Е1501-091-01 ДОП. 9 | ОБЩИВКА СТОЕК ИЗ ДЕКОРАТИВНЫМИ ПАНЕЛЯМИ ТИПА "АЛЮПАН" С УСТРОЙСТВОМ КАРКАСА | 100М2 РАЗВЕРНУТОЙ ПРОЕКЦИИ ПОВЕРХНОСТИ ОБЛИЦОВКИ | 0.072
190.1 | 1 | ЗАТРАТЫ ТРУДА РАБОЧИХ-СТРОИТЕЛЕЙ | ЧЕЛ.-Ч | 204.1 | 14.6952
190.2 | 3 | ЗАТРАТЫ ТРУДА МАШИНИСТОВ | ЧЕЛ.-Ч | 1.07 | 0.07704
190.3 | 131 | АППАРАТЫ ДЛЯ СВАРКИ | МАШ.-Ч | 4.36 | 0.31392
190.4 | 521 | ДРЕЛИ ЭЛЕКТРИЧЕСКИЕ | МАШ.-Ч | 11.8 | 0.8496
190.5 | 1147 | МАШИНЫ ШЛИФОВАЛЬНЫЕ ЭЛЕКТРИЧЕСКИЕ | МАШ.-Ч | 0.16 | 0.01152
190.6 | 1522 | ПОДЪЕМНИКИ МАЧТОВЫЕ СТРОИТЕЛЬНЫЕ 0,5 Т | МАШ.-Ч | 0.46 | 0.03312
190.7 | 2209 | ШУРУПОВЕРТЫ СТРОИТЕЛЬНО-МОНТАЖНЫЕ | МАШ.-Ч | 21.6 | 1.5552
190.8 | 2509 | АВТОМОБИЛИ БОРТОВЫЕ ГРУЗОПОДЪЕМНОСТЬЮ ДО 5 Т | МАШ.-Ч | 0.61 | 0.04392
190.9 | 2577 | АППАРАТЫ ДЛЯ ГАЗОВОЙ СВАРКИ И РЕЗКИ | МАШ.-Ч | 0.31 | 0.02232
190.10 | 2875 | ПЕРФОРАТОРЫ ЭЛЕКТРИЧЕСКИЕ | МАШ.-Ч | 80 | 5.76
190.11 | 29109 | АЛЮМИНИЕВЫЕ КОМПОЗИТНЫЕ ПАНЕЛИ ТИПА "АЛЮПАН" | М2 | 110 | 7.92
190.12 | 29160 | ВИНТЫ САМОНАРЕЗАЮЩИЕ | ШТ | 2400 | 172.8
190.13 | 29161 | БОЛТЫ АНКЕРНЫЕ | ШТ | 200 | 14.4
190.14 | 31419 | ГРУНТОВКА ГФ-021 КРАСНО-КОРИЧНЕВАЯ | Т | 0.0003 | 2.2e-05
190.15 | 34241 | КИСЛОРОД ТЕХНИЧЕСКИЙ ГАЗООБРАЗНЫЙ | М3 | 0.511 | 0.036792
190.16 | 35346 | ЭЛЕКТРОДЫ УОНИ 13/45 | КГ | 1.25 | 0.09
190.17 | 40980 | МЕТАЛЛИЧЕСКИЙ КАРКАС ИЗ ЖЕСТЯННОГО ПРОФИЛЯ | Т | 1.2 | 0.0864
190.18 | 44169 | КАРКАСЫ МЕТАЛЛИЧЕСКИЕ | Т | 1.8 | 0.1296
190.19 | 45077 | ПРОПАН-БУТАН, СМЕСЬ ТЕХНИЧЕСКАЯ | КГ | 0.114 | 0.008208
190.20 | 96384 | КАНАТ ДВОЙНОЙ СВИВКИ, ТИПА ТК, КОНСТРУКЦИИ 6Х19(1+6+12)+1 О.С. ОЦИНКОВАННЫЙ, ИЗ ПРОВОЛОК МАРКИ В, МАРКИРОВОЧНАЯ ГРУППА 1770 Н/ММ2, ДИАМЕТРОМ, ММ: 5,5 | 10М | 0.003 | 0.000216
191 | Е1501-092-01 ДОП. 9 | РАСКРОЙ И ИЗГОТОВЛЕНИЕ ПАНЕЛИ "АЛЮПАН" | 100М2 | 0.388
191.1 | 1 | ЗАТРАТЫ ТРУДА РАБОЧИХ-СТРОИТЕЛЕЙ | ЧЕЛ.-Ч | 191.14 | 74.1623
191.2 | 521 | ДРЕЛИ ЭЛЕКТРИЧЕСКИЕ | МАШ.-Ч | 9.23 | 3.5812
191.3 | 1523 | ПИЛЫ ДИСКОВЫЕ ЭЛЕКТРИЧЕСКИЕ | МАШ.-Ч | 26.45 | 10.2626
191.4 | 2667 | СТАНКИ ФРЕЗЕРНЫЕ | МАШ.-Ч | 49.2 | 19.0896
191.5 | 30625 | ВЫТЯЖНЫЕ КЛЕПКИ | ШТ | 1200 | 465.6
РАЗДЕЛ 17. КАРКАСЫ ДЛЯ КРЕПЛЕНИЯ СОЛНЕЧНЫХ ПАНЕЛЕЙ
192 | Е69-002-03 | СВЕРЛЕНИЕ ГОРИЗОНТАЛЬНЫХ ПОВЕРХНОСТЕЙ Ж/Б.ПЛИТ ЭЛЕКТРОФЕРЕФАРОТОРОМ Д.20ММ | 100ШТ | 0.64
192.1 | 1 | ЗАТРАТЫ ТРУДА РАБОЧИХ-СТРОИТЕЛЕЙ | ЧЕЛ.-Ч | 6.31 | 4.0384
192.2 | 2875 | ПЕРФОРАТОРЫ ЭЛЕКТРИЧЕСКИЕ | МАШ.-Ч | 5.68 | 3.6352
192.3 | 99999 | СТРОИТЕЛЬНЫЙ МУСОР | Т | 0.003 | 0.00192
193 | Е0903-012-01 | ИЗГОТОВЛЕНИЕ И МОНТАЖ КАРКАСОВ | Т | 0.0374
193.1 | 1 | ЗАТРАТЫ ТРУДА РАБОЧИХ-СТРОИТЕЛЕЙ | ЧЕЛ.-Ч | 25.53 | 0.95482
193.2 | 3 | ЗАТРАТЫ ТРУДА МАШИНИСТОВ | ЧЕЛ.-Ч | 4.92 | 0.18401
193.3 | 715 | КРАНЫ КОЗЛОВЫЕ ГРУЗОПОДЪЕМНОСТЬЮ 32 Т | МАШ.-Ч | 0.02 | 0.000748
193.4 | 762 | КРАНЫ НА АВТОМОБИЛЬНОМ ХОДУ ПРИ РАБОТЕ НА ДРУГИХ ВИДАХ СТРОИТЕЛЬСТВА 10 Т | МАШ.-Ч | 0.47 | 0.017578
193.5 | 786 | КРАНЫ НА ГУСЕНИЧНОМ ХОДУ ПРИ РАБОТЕ НА ДРУГИХ ВИДАХ СТРОИТЕЛЬСТВА 25 Т | МАШ.-Ч | 3.72 | 0.13913
193.6 | 1147 | МАШИНЫ ШЛИФОВАЛЬНЫЕ ЭЛЕКТРИЧЕСКИЕ | МАШ.-Ч | 0.23 | 0.008602
193.7 | 1513 | ПРЕОБРАЗОВАТЕЛИ СВАРОЧНЫЕ С НОМИНАЛЬНЫМ СВАРОЧНЫМ ТОКОМ 315-500 А | МАШ.-Ч | 0.6 | 0.02244
193.8 | 2509 | АВТОМОБИЛИ БОРТОВЫЕ ГРУЗОПОДЪЕМНОСТЬЮ ДО 5 Т | МАШ.-Ч | 0.71 | 0.026554
193.9 | 2577 | АППАРАТЫ ДЛЯ ГАЗОВОЙ СВАРКИ И РЕЗКИ | МАШ.-Ч | 0.9 | 0.03366
193.10 | 30322 | БОЛТЫ СТРОИТЕЛЬНЫЕ С ГАЙКАМИ И ШАЙБАМИ | Т | 0.0019 | 7.1e-05
193.11 | 30407 | ГВОЗДИ СТРОИТЕЛЬНЫЕ | Т | 1e-05 | 0
193.12 | 31419 | ГРУНТОВКА ГФ-021 КРАСНО-КОРИЧНЕВАЯ | Т | 0.00031 | 1.2e-05
193.13 | 31524 | РАСТВОРИТЕЛЬ МАРКИ Р-4 | Т | 0.0006 | 2.2e-05
193.14 | 32524 | КАТАНКА ГОРЯЧЕКАТАНАЯ В МОТКАХ ДИАМЕТРОМ 6,3-6,5 ММ | Т | 3e-05 | 1e-06
193.15 | 33816 | ШВЕЛЛЕРЫ N 40 СТАЛЬ МАРКИ СТ0 | Т | 0.00194 | 7.3e-05
193.16 | 34241 | КИСЛОРОД ТЕХНИЧЕСКИЙ ГАЗООБРАЗНЫЙ | М3 | 0.72 | 0.026928
193.17 | 35310 | ЭЛЕКТРОДЫ ДИАМЕТРОМ 4 ММ Э42 | Т | 0.0027 | 0.000101
193.18 | 35504 | КАНАТЫ ПЕНЬКОВЫЕ ПРОПИТАННЫЕ | Т | 0.0001 | 4e-06
193.19 | 36023 | ПИЛОМАТЕРИАЛЫ ХВОЙНЫХ ПОРОД БРУСКИ ОБРЕЗНЫЕ ДЛИНОЙ 4-6,5 М, ШИРИНОЙ 75-150 ММ, ТОЛЩИНОЙ 40-75 ММ I СОРТА | М3 | 0.00103 | 3.9e-05
193.20 | 44897 | ШЛИФКРУГИ | ШТ | 0.06 | 0.002244
193.21 | 45077 | ПРОПАН-БУТАН, СМЕСЬ ТЕХНИЧЕСКАЯ | КГ | 0.22 | 0.008228
193.22 | 50756 | ОТДЕЛЬНЫЕ КОНСТРУКТИВНЫЕ ЭЛЕМЕНТЫ ЗДАНИЙ И СООРУЖЕНИЙ С ПРЕОБЛАДАНИЕМ ГОРЯЧЕКАТАНЫХ ПРОФИЛЕЙ, СРЕДНЯЯ МАССА СБОРОЧНОЙ ЕДИНИЦЫ СВЫШЕ 0.1 ДО 0.5 Т | Т | 0.002 | 7.5e-05
193.23 | 96384 | КАНАТ ДВОЙНОЙ СВИВКИ, ТИПА ТК, КОНСТРУКЦИИ 6Х19(1+6+12)+1 О.С. ОЦИНКОВАННЫЙ, ИЗ ПРОВОЛОК МАРКИ В, МАРКИРОВОЧНАЯ ГРУППА 1770 Н/ММ2, ДИАМЕТРОМ, ММ: 5,5 | 10М | 0.0187 | 0.000699
194 | С444-20 | УГОЛОК 63Х63Х4ММ | ТН | 0.0374
195 | С444-10 | АНКЕРНЫЕ БОЛЬТЫ Д.10ММ | ШТ | 64
196 | С444-488 | СТОЕК ИЗ ПРЯМОУГОЛЬНЫЕ СТАЛЬНАЯ ТРУБА СЕЧ.50Х50Х2,0ММ | М | 66.24
197 | Е0903-015-01 | МОНТАЖ ПРОГОНОВ ИЗ СТАЛЬНЫХ ТРУБ | Т КОНСТРУКЦИЙ | 0.164
197.1 | 1 | ЗАТРАТЫ ТРУДА РАБОЧИХ-СТРОИТЕЛЕЙ | ЧЕЛ.-Ч | 15.79 | 2.5896
197.2 | 3 | ЗАТРАТЫ ТРУДА МАШИНИСТОВ | ЧЕЛ.-Ч | 0.42 | 0.06888
197.3 | 715 | КРАНЫ КОЗЛОВЫЕ ГРУЗОПОДЪЕМНОСТЬЮ 32 Т | МАШ.-Ч | 0.1 | 0.0164
197.4 | 762 | КРАНЫ НА АВТОМОБИЛЬНОМ ХОДУ ПРИ РАБОТЕ НА ДРУГИХ ВИДАХ СТРОИТЕЛЬСТВА 10 Т | МАШ.-Ч | 0.13 | 0.02132
197.5 | 1513 | ПРЕОБРАЗОВАТЕЛИ СВАРОЧНЫЕ С НОМИНАЛЬНЫМ СВАРОЧНЫМ ТОКОМ 315-500 А | МАШ.-Ч | 0.58 | 0.09512
197.6 | 2509 | АВТОМОБИЛИ БОРТОВЫЕ ГРУЗОПОДЪЕМНОСТЬЮ ДО 5 Т | МАШ.-Ч | 0.19 | 0.03116
197.7 | 2577 | АППАРАТЫ ДЛЯ ГАЗОВОЙ СВАРКИ И РЕЗКИ | МАШ.-Ч | 0.67 | 0.10988
197.8 | 30322 | БОЛТЫ СТРОИТЕЛЬНЫЕ С ГАЙКАМИ И ШАЙБАМИ | Т | 0.003 | 0.000492
197.9 | 30407 | ГВОЗДИ СТРОИТЕЛЬНЫЕ | Т | 1e-05 | 2e-06
197.10 | 31419 | ГРУНТОВКА ГФ-021 КРАСНО-КОРИЧНЕВАЯ | Т | 0.00031 | 5.1e-05
197.11 | 31524 | РАСТВОРИТЕЛЬ МАРКИ Р-4 | Т | 0.0006 | 9.8e-05
197.12 | 32524 | КАТАНКА ГОРЯЧЕКАТАНАЯ В МОТКАХ ДИАМЕТРОМ 6,3-6,5 ММ | Т | 3e-05 | 5e-06
197.13 | 33816 | ШВЕЛЛЕРЫ N 40 СТАЛЬ МАРКИ СТ0 | Т | 0.00194 | 0.000318
197.14 | 34241 | КИСЛОРОД ТЕХНИЧЕСКИЙ ГАЗООБРАЗНЫЙ | М3 | 0.5 | 0.082
197.15 | 35310 | ЭЛЕКТРОДЫ ДИАМЕТРОМ 4 ММ Э42 | Т | 0.0026 | 0.000426
197.16 | 35504 | КАНАТЫ ПЕНЬКОВЫЕ ПРОПИТАННЫЕ | Т | 0.0001 | 1.6e-05
197.17 | 36023 | ПИЛОМАТЕРИАЛЫ ХВОЙНЫХ ПОРОД БРУСКИ ОБРЕЗНЫЕ ДЛИНОЙ 4-6,5 М, ШИРИНОЙ 75-150 ММ, ТОЛЩИНОЙ 40-75 ММ I СОРТА | М3 | 0.00103 | 0.000169
197.18 | 44897 | ШЛИФКРУГИ | ШТ | 0.03 | 0.00492
197.19 | 45077 | ПРОПАН-БУТАН, СМЕСЬ ТЕХНИЧЕСКАЯ | КГ | 0.15 | 0.0246
198 | С444-11 | СТАЛЬ ПОЛОСОВАЯ 50Х3ММ | ТН | 0.0161
199 | С444-489 | СТОЕК ИЗ ПРЯМОУГОЛЬНЫЕ СТАЛЬНАЯ ТРУБА СЕЧ.40Х60Х2,0ММ | М | 66.24
200 | Е1504-030-03 | МАСЛЯНАЯ ОКРАСКА МЕТАЛЛОКОНСТРУКЦИЙ КАРКАСОВ, КОЛИЧЕСТВО ОКРАСОК 2 | 100М2 | 0.269
200.1 | 1 | ЗАТРАТЫ ТРУДА РАБОЧИХ-СТРОИТЕЛЕЙ | ЧЕЛ.-Ч | 40.59 | 10.9187
200.2 | 3 | ЗАТРАТЫ ТРУДА МАШИНИСТОВ | ЧЕЛ.-Ч | 0.04 | 0.01076
200.3 | 1522 | ПОДЪЕМНИКИ МАЧТОВЫЕ СТРОИТЕЛЬНЫЕ 0,5 Т | МАШ.-Ч | 0.01 | 0.00269
200.4 | 2499 | АВТОМОБИЛИ БОРТОВЫЕ ГРУЗОПОДЪЕМНОСТЬЮ ДО 5 Т | МАШ.-Ч | 0.03 | 0.00807
200.5 | 31392 | ОЛИФА НАТУРАЛЬНАЯ | КГ | 2.7 | 0.7263
200.6 | 43231 | КРАСКИ МАСЛЯНЫЕ ГОТОВЫЕ К ПРИМЕНЕНИЮ ДЛЯ ВНУТРЕННИХ РАБОТ | Т | 0.0246 | 0.006617
201 | Е1001-002-01 | ХОДОВАЯ ДОСКА ИЗ ДЕРЕВЯННЫХ ИЗДЕЛИЙ | М3 | 0.7
201.1 | 1 | ЗАТРАТЫ ТРУДА РАБОЧИХ-СТРОИТЕЛЕЙ | ЧЕЛ.-Ч | 24.09 | 16.863
201.2 | 3 | ЗАТРАТЫ ТРУДА МАШИНИСТОВ | ЧЕЛ.-Ч | 0.37 | 0.259
201.3 | 762 | КРАНЫ НА АВТОМОБИЛЬНОМ ХОДУ ПРИ РАБОТЕ НА ДРУГИХ ВИДАХ СТРОИТЕЛЬСТВА 10 Т | МАШ.-Ч | 0.15 | 0.105
201.4 | 1556 | БЕНЗОПИЛЫ | МАШ.-Ч | 0.44 | 0.308
201.5 | 2509 | АВТОМОБИЛИ БОРТОВЫЕ ГРУЗОПОДЪЕМНОСТЬЮ ДО 5 Т | МАШ.-Ч | 0.22 | 0.154
201.6 | 30407 | ГВОЗДИ СТРОИТЕЛЬНЫЕ | Т | 0.0072 | 0.00504
201.7 | 31929 | ТОЛЬ С КРУПНОЗЕРНИСТОЙ ПОСЫПКОЙ ГИДРОИЗОЛЯЦИОННЫЙ МАРКИ ТГ-350 | М2 | 3.38 | 2.366
201.8 | 32501 | ПОКОВКИ ИЗ КВАДРАТНЫХ ЗАГОТОВОК МАССОЙ 1,8 КГ | Т | 0.038 | 0.0266
201.9 | 32524 | КАТАНКА ГОРЯЧЕКАТАНАЯ В МОТКАХ ДИАМЕТРОМ 6,3-6,5 ММ | Т | 0.00438 | 0.003066
201.10 | 36024 | БРУСКИ ОБРЕЗНЫЕ ХВОЙНЫХ ПОРОД ДЛИНОЙ 4-6,5 М, ШИРИНОЙ 75-150 ММ, ТОЛЩИНОЙ 40-75 ММ, II СОРТА | М3 | 0.16 | 0.112
201.11 | 36028 | БРУСКИ ОБРЕЗНЫЕ ХВОЙНЫХ ПОРОД ДЛИНОЙ 4-6,5 М, ШИРИНОЙ 75-150 ММ, ТОЛЩИНОЙ 100, 125 ММ, II СОРТА | М3 | 0.06 | 0.042
201.12 | 36059 | ПИЛОМАТЕРИАЛЫ ХВОЙНЫХ ПОРОД ДОСКИ ОБРЕЗНЫЕ ДЛИНОЙ 4-6,5 М, ШИРИНОЙ 75-150 ММ, ТОЛЩИНОЙ 44 ММ И БОЛЕЕ I СОРТА | М3 | 0.83 | 0.581
201.13 | 45089 | ПАСТА АНТИСЕПТИЧЕСКАЯ | Т | 0.00196 | 0.001372
202 | Е1504-025-03 ДОП. 4 | МАСЛЕННАЯ ПОКРАСКА ДЕРЕВЯННЫХ ПОВЕРХНОСТИ | 100М2 | 0.1572
202.1 | 1 | ЗАТРАТЫ ТРУДА РАБОЧИХ-СТРОИТЕЛЕЙ | ЧЕЛ.-Ч | 51.37 | 8.0754
202.2 | 3 | ЗАТРАТЫ ТРУДА МАШИНИСТОВ | ЧЕЛ.-Ч | 0.13 | 0.020436
202.3 | 1522 | ПОДЪЕМНИКИ МАЧТОВЫЕ СТРОИТЕЛЬНЫЕ 0,5 Т | МАШ.-Ч | 0.02 | 0.003144
202.4 | 2499 | АВТОМОБИЛИ БОРТОВЫЕ ГРУЗОПОДЪЕМНОСТЬЮ ДО 5 Т | МАШ.-Ч | 0.11 | 0.017292
202.5 | 31655 | ОЛИФА ДЛЯ УЛУЧШЕННОЙ ОКРАСКИ (10% НАТУРАЛЬНОЙ, 90% КОМБИНИРОВАННОЙ) | Т | 0.0116 | 0.001824
202.6 | 31714 | ШПАТЛЕВКА МАСЛЯНО-КЛЕЕВАЯ | Т | 0.054 | 0.008489
202.7 | 35512 | ПЕМЗА ШЛАКОВАЯ (ЩЕБЕНЬ ПОРИСТЫЙ ИЗ МЕТАЛЛУРГИЧЕСКОГО ШЛАКА), МАРКА 600, ФРАКЦИЯ ОТ 5 ДО 10 ММ | М3 | 0.0024 | 0.000377
202.8 | 35538 | ШКУРКА ШЛИФОВАЛЬНАЯ ДВУХСЛОЙНАЯ С ЗЕРНИСТОСТЬЮ 40/25 | М2 | 0.84 | 0.13205
202.9 | 43231 | КРАСКИ МАСЛЯНЫЕ ГОТОВЫЕ К ПРИМЕНЕНИЮ ДЛЯ ВНУТРЕННИХ РАБОТ | Т | 0.025 | 0.00393
202.10 | 44059 | ВЕТОШЬ | КГ | 0.31 | 0.048732
РАЗДЕЛ 18. НАРУЖНАЯ ОТДЕЛКА
РАЗДЕЛ 19. ЦОКОЛЬ
203 | Е1501-050-03 | ОБЛИЦОВКА СТЕН ДЕКОРАТИВНЫМ БУМАЖНО-СЛОИСТЫМ ПЛАСТИКОМ ИЛИ ЛИСТАМИ ИЗ СИНТЕТИЧЕСКИХ МАТЕРИАЛОВ ПО СПЛОШНОМУ ОСНОВАНИЮ НА КЛЕЕ | 100М2 | 0.9663
203.1 | 1 | ЗАТРАТЫ ТРУДА РАБОЧИХ-СТРОИТЕЛЕЙ | ЧЕЛ.-Ч | 38.87 | 37.5601
203.2 | 3 | ЗАТРАТЫ ТРУДА МАШИНИСТОВ | ЧЕЛ.-Ч | 0.56 | 0.54113
203.3 | 1522 | ПОДЪЕМНИКИ МАЧТОВЫЕ СТРОИТЕЛЬНЫЕ 0,5 Т | МАШ.-Ч | 0.08 | 0.077304
203.4 | 2499 | АВТОМОБИЛИ БОРТОВЫЕ ГРУЗОПОДЪЕМНОСТЬЮ ДО 5 Т | МАШ.-Ч | 0.48 | 0.46382
203.5 | 3302 | ПИЛЫ ДИСКОВЫЕ ЭЛЕКТРИЧЕСКИЕ | МАШ.-Ч | 0.26 | 0.25124
203.6 | 38666 | ЭКСТРУЗИОННЫЙ ПЕНОПОЛИСТИРОЛ ТОЛШ.30ММ | М2 | 101 | 97.5963
203.7 | 45005 | КЛЕЙ | КГ | 29.1 | 28.1193
204 | Е2601-046-02 | НАРУЖНАЯ ТЕПЛОИЗОЛЯЦИЯ ВЕНТИЛИРУЕМОГО ФАСАДА ЗДАНИЙ ПЛИТАМИ ИЗ МИНЕРАЛЬНОЙ ВАТЫ WOOLAN И МИНЕРАЛЬНО-КОМПОЗИТНЫМИ ПАНЕЛЬЯМИ(ЦОКОЛ) | 100 М2 | 0.5116
204.1 | 1 | ЗАТРАТЫ ТРУДА РАБОЧИХ-СТРОИТЕЛЕЙ | ЧЕЛ.-Ч | 232.5 | 118.947
204.2 | 3 | ЗАТРАТЫ ТРУДА МАШИНИСТОВ | ЧЕЛ.-Ч | 8.11 | 4.1491
204.3 | 982 | ЛЕБЕДКИ ЭЛЕКТРИЧЕСКИЕ, ТЯГОВЫМ УСИЛИЕМ 122,62 (12,5) КН (Т) | МАШ.-Ч | 6.86 | 3.5096
204.4 | 2209 | ШУРУПОВЕРТЫ СТРОИТЕЛЬНО-МОНТАЖНЫЕ | МАШ.-Ч | 4.02 | 2.0566
204.5 | 2511 | АВТОМОБИЛИ БОРТОВЫЕ ГРУЗОПОДЪЕМНОСТЬЮ ДО 15 Т | МАШ.-Ч | 1.25 | 0.6395
204.6 | 2665 | СТАНОК С АБРАЗИВНЫМ ДИСКОМ | МАШ.-Ч | 0.23 | 0.11767
204.7 | 3325 | ДРЕЛЬ-ПЕРФОРАТОР ЭЛЕКТРИЧЕСКАЯ | МАШ.-Ч | 21.24 | 10.8664
204.8 | 29161 | БОЛТЫ АНКЕРНЫЕ | ШТ | 200 | 102.32
205 | С1001 | МИНЕРАЛОВАТНЫЕ БАЗАЛЬТОВОЛОКОННЫЕ ПЛИТЫ ППЖ-У=50КГ/М3 ТОЛ.100ММ /ПЛОТНОСТЬ 120-125 КГ /М3 ЛИСТА 1200Х600ММ | М3 | 5.116
206 | С1001-1 | ГИДРОВЕТРОЗАЩИТНАЯ МЕМБРАНА-200МКН | М2 | 51.16
207 | С1000 | ФАСАДНЫЙ СОЕДИНИТЕЛЬ ПЛАСТМАССОВЫЙ (ТАРЕЛЬЧАТЫЙ ДЮБЕЛЬ "ЗОНТ") ДС-1,60.130ММ | ШТ | 355
208 | С1000-7 | МИНЕРАЛЬНО-КОМПОЗИТНЫМИ ПАНЕЛИ (МКП) | М2 | 51.16
209 | Е1502-001-01 | УЛУЧШЕННАЯ ШТУКАТУРКА ЦЕМЕНТНО-ИЗВЕСТКОВЫМ РАСТВОРОМ ПО КАМНЮ СТЕН ЦОКОЛЯ | 100М2 ОШТУКАТУРИВАЕМОЙ ПОВЕРХНОСТИ | 0.5116
209.1 | 1 | ЗАТРАТЫ ТРУДА РАБОЧИХ-СТРОИТЕЛЕЙ | ЧЕЛ.-Ч | 70.88 | 36.2622
209.2 | 3 | ЗАТРАТЫ ТРУДА МАШИНИСТОВ | ЧЕЛ.-Ч | 2.78 | 1.4222
209.3 | 976 | ЛЕБЕДКИ ЭЛЕКТРИЧЕСКИЕ, ТЯГОВЫМ УСИЛИЕМ ДО 12,26 (1,25) КН (Т) | МАШ.-Ч | 0.9 | 0.46044
209.4 | 1608 | РАСТВОРОНАСОСЫ 3 М3/Ч | МАШ.-Ч | 2.78 | 1.4222
209.5 | 9219 | ВОДА | М3 | 0.35 | 0.17906
209.6 | 12138 | РАСТВОР ЦЕМЕНТНО-ИЗВЕСТКОВЫЙ 1:1:6 | М3 | 1.89 | 0.96692
210 | Е1504-012-01 | ФАСАДНАЯ ПОКРАСКА СТЕН ЦОКОЛЯ КРЫЛЬЦА | 100М2 ОКРАШИВАЕМОЙ ПОВЕРХНОСТИ | 0.5116
210.1 | 1 | ЗАТРАТЫ ТРУДА РАБОЧИХ-СТРОИТЕЛЕЙ | ЧЕЛ.-Ч | 14.39 | 7.3619
210.2 | 3 | ЗАТРАТЫ ТРУДА МАШИНИСТОВ | ЧЕЛ.-Ч | 0.12 | 0.061392
210.3 | 975 | ЛЕБЕДКИ ЭЛЕКТРИЧЕСКИЕ, ТЯГОВЫМ УСИЛИЕМ ДО 5,79 (0,59) КН (Т) | МАШ.-Ч | 0.24 | 0.12278
210.4 | 2499 | АВТОМОБИЛИ БОРТОВЫЕ ГРУЗОПОДЪЕМНОСТЬЮ ДО 5 Т | МАШ.-Ч | 0.12 | 0.061392
210.5 | 31430 | ГРУНТОВКА ХС-04 КОРИЧНЕВАЯ | Т | 0.015 | 0.007674
210.6 | 31445 | КРАСКИ ПЕРХЛОРВИНИЛОВЫЕ | Т | 0.059 | 0.030184
210.7 | 31708 | ШПАТЛЕВКА ХВ-005 СЕРАЯ | Т | 0.012 | 0.006139
210.8 | 34035 | УАЙТ-СПИРИТ | Т | 0.01 | 0.005116
210.9 | 35512 | ПЕМЗА ШЛАКОВАЯ (ЩЕБЕНЬ ПОРИСТЫЙ ИЗ МЕТАЛЛУРГИЧЕСКОГО ШЛАКА), МАРКА 600, ФРАКЦИЯ ОТ 5 ДО 10 ММ | М3 | 0.0047 | 0.002405
210.10 | 44059 | ВЕТОШЬ | КГ | 0.41 | 0.20976
РАЗДЕЛ 20. УТЕПЛЕНИЕ НАРУЖНЫХ СТЕН
211 | Е1502-001-01 | УЛУЧШЕННАЯ ШТУКАТУРКА ЦЕМЕНТНО-ИЗВЕСТКОВЫМ РАСТВОРОМ ПО КАМНЮ СТЕН (ТОЛ.10ММ) | 100М2 ОШТУКАТУРИВАЕМОЙ ПОВЕРХНОСТИ | 2.288
211.1 | 1 | ЗАТРАТЫ ТРУДА РАБОЧИХ-СТРОИТЕЛЕЙ | ЧЕЛ.-Ч | 70.88 | 162.1734
211.2 | 3 | ЗАТРАТЫ ТРУДА МАШИНИСТОВ | ЧЕЛ.-Ч | 2.78 | 6.3606
211.3 | 976 | ЛЕБЕДКИ ЭЛЕКТРИЧЕСКИЕ, ТЯГОВЫМ УСИЛИЕМ ДО 12,26 (1,25) КН (Т) | МАШ.-Ч | 0.9 | 2.0592
211.4 | 1608 | РАСТВОРОНАСОСЫ 3 М3/Ч | МАШ.-Ч | 2.78 | 6.3606
211.5 | 9219 | ВОДА | М3 | 0.35 | 0.8008
211.6 | 12138 | РАСТВОР ЦЕМЕНТНО-ИЗВЕСТКОВЫЙ 1:1:6 | М3 | 1.89 | 4.3243
212 | Е2601-046-02 | НАРУЖНАЯ ТЕПЛОИЗОЛЯЦИЯ ВЕНТИЛИРУЕМОГО ФАСАДА ЗДАНИЙ ПЛИТАМИ ИЗ МИНЕРАЛЬНОЙ ВАТЫ WOOLAN И МИНЕРАЛЬНО-КОМПОЗИТНЫМИ ПАНЕЛЬЯМИ(СТЕН) | 100 М2 | 2.288
212.1 | 1 | ЗАТРАТЫ ТРУДА РАБОЧИХ-СТРОИТЕЛЕЙ | ЧЕЛ.-Ч | 232.5 | 531.96
212.2 | 3 | ЗАТРАТЫ ТРУДА МАШИНИСТОВ | ЧЕЛ.-Ч | 8.11 | 18.5557
212.3 | 982 | ЛЕБЕДКИ ЭЛЕКТРИЧЕСКИЕ, ТЯГОВЫМ УСИЛИЕМ 122,62 (12,5) КН (Т) | МАШ.-Ч | 6.86 | 15.6957
212.4 | 2209 | ШУРУПОВЕРТЫ СТРОИТЕЛЬНО-МОНТАЖНЫЕ | МАШ.-Ч | 4.02 | 9.1978
212.5 | 2511 | АВТОМОБИЛИ БОРТОВЫЕ ГРУЗОПОДЪЕМНОСТЬЮ ДО 15 Т | МАШ.-Ч | 1.25 | 2.86
212.6 | 2665 | СТАНОК С АБРАЗИВНЫМ ДИСКОМ | МАШ.-Ч | 0.23 | 0.52624
212.7 | 3325 | ДРЕЛЬ-ПЕРФОРАТОР ЭЛЕКТРИЧЕСКАЯ | МАШ.-Ч | 21.24 | 48.5971
212.8 | 29161 | БОЛТЫ АНКЕРНЫЕ | ШТ | 200 | 457.6
213 | С1001 | МИНЕРАЛОВАТНЫЕ БАЗАЛЬТОВОЛОКОННЫЕ ПЛИТЫ ППЖ-У=50КГ/М3 ТОЛ.100ММ /ПЛОТНОСТЬ 120-125 КГ /М3 ЛИСТА 1200Х600ММ | М3 | 22.8
214 | С1001-1 | ГИДРОВЕТРОЗАЩИТНАЯ МЕМБРАНА-200МКН | М2 | 240.24
215 | С1000 | ФАСАДНЫЙ СОЕДИНИТЕЛЬ ПЛАСТМАССОВЫЙ (ТАРЕЛЬЧАТЫЙ ДЮБЕЛЬ "ЗОНТ") ДС-1,60.130ММ | ШТ | 1590
216 | С1000-1 | ОКОННЫЙ ПРОФИЛЬ | М | 105.5
217 | С1000-2 | ПОДОКОННЫЙ СЛИВ | М | 22.9
218 | С1000-3 | ЦОКОЛЬНЫЙ ПРОФИЛЬ | М | 74
219 | С1000-4 | АНКЕРНЫЙ БОЛТ С ГАЙКОЙ 10Х100ММ | ШТ | 148
220 | С1000-5 | ШРУП ПО МЕТАЛЛУ 25ММ | ШТ | 155
221 | С1000-6 | КЛЕЕВАЯ СЛОЙ ШТУКАТУРКИ | КГ | 1144
222 | С1000-7 | МИНЕРАЛЬНО-КОМПОЗИТНЫМИ ПАНЕЛИ (МКП) | М2 | 228.8
223 | С1000-8 | КРОНЩТЕЙН 70Х90Х150 | ШТ | 1144
224 | С1000-9 | Г-ОБРАЗНЫЙ ПРОФИЛ 60Х20Х1,2 L=1000 | М | 1144
225 | С1000-10 | НАПРАВЛЯЮЩИЕ ШЛЯПНЫЙ (КПШ) ПРОФИЛ 60Х20Х1,2 L=1000 | М | 1144
РАЗДЕЛ 21. ОТКОСЫ
226 | Е2601-046-02 | НАРУЖНАЯ ТЕПЛОИЗОЛЯЦИЯ ВЕНТИЛИРУЕМОГО ФАСАДА ЗДАНИЙ ПЛИТАМИ ИЗ МИНЕРАЛЬНО-КОМПОЗИТНЫМИ ПАНЕЛЬЯМИ (ОТКОСЫ) | 100 М2 | 0.3289
226.1 | 1 | ЗАТРАТЫ ТРУДА РАБОЧИХ-СТРОИТЕЛЕЙ | ЧЕЛ.-Ч | 232.5 | 76.4693
226.2 | 3 | ЗАТРАТЫ ТРУДА МАШИНИСТОВ | ЧЕЛ.-Ч | 8.11 | 2.6674
226.3 | 982 | ЛЕБЕДКИ ЭЛЕКТРИЧЕСКИЕ, ТЯГОВЫМ УСИЛИЕМ 122,62 (12,5) КН (Т) | МАШ.-Ч | 6.86 | 2.2563
226.4 | 2209 | ШУРУПОВЕРТЫ СТРОИТЕЛЬНО-МОНТАЖНЫЕ | МАШ.-Ч | 4.02 | 1.3222
226.5 | 2511 | АВТОМОБИЛИ БОРТОВЫЕ ГРУЗОПОДЪЕМНОСТЬЮ ДО 15 Т | МАШ.-Ч | 1.25 | 0.41113
226.6 | 2665 | СТАНОК С АБРАЗИВНЫМ ДИСКОМ | МАШ.-Ч | 0.23 | 0.075647
226.7 | 3325 | ДРЕЛЬ-ПЕРФОРАТОР ЭЛЕКТРИЧЕСКАЯ | МАШ.-Ч | 21.24 | 6.9858
226.8 | 29161 | БОЛТЫ АНКЕРНЫЕ | ШТ | 200 | 65.78
227 | С1000-7 | МИНЕРАЛЬНО-КОМПОЗИТНЫМИ ПАНЕЛИ (МКП) | М2 | 32.89
228 | С1000-8 | КРОНЩТЕЙН 70Х90Х150 | ШТ | 355
229 | С1000-9 | Г-ОБРАЗНЫЙ ПРОФИЛ 60Х20Х1,2 L=1000 | М | 121.7
230 | С1000-10 | НАПРАВЛЯЮЩИЕ ШЛЯПНЫЙ (КПШ) ПРОФИЛ 60Х20Х1,2 L=1000 | М | 121.7
231 | Е1201-008-02 | УСТРОЙСТВО ПОДОКОННИКОВ ИЗ ОЦИНКОВАНОЙ СТАЛИ ПОКРЫТИЯМИ ТОЛ.0,5ММ | 100М2 ФАСАДА (БЕЗ ВЫЧЕТА ПРОЕМОВ) | 0.218
231.1 | 1 | ЗАТРАТЫ ТРУДА РАБОЧИХ-СТРОИТЕЛЕЙ | ЧЕЛ.-Ч | 4.9 | 1.0682
231.2 | 3 | ЗАТРАТЫ ТРУДА МАШИНИСТОВ | ЧЕЛ.-Ч | 0.01 | 0.00218
231.3 | 2509 | АВТОМОБИЛИ БОРТОВЫЕ ГРУЗОПОДЪЕМНОСТЬЮ ДО 5 Т | МАШ.-Ч | 0.01 | 0.00218
231.4 | 30405 | ГВОЗДИ ТОЛЕВЫЕ КРУГЛЫЕ 3,0Х40 ММ | Т | 0.0014 | 0.000305
231.5 | 33731 | СТАЛЬ ЛИСТОВАЯ ОЦИНКОВАННАЯ ТОЛЩИНОЙ ЛИСТА 0,5 ММ | Т | 0.023 | 0.005014
РАЗДЕЛ 22. ТЕХНОЛОГИЧЕСКОЙ ОБОРОДУВАНИЕ
232 | 62380Т | ОФИСНЫХ СТОЛ И КРЕСЛО ВРАЩАЮЩИЕСЯ 1200Х600Х750H | КОМПЛЕКТ | 2
233 | 62390Т | ШКАФЫ ДЛЯ ДОКУМЕНТОВ И МЕДИЦИНСКИХ КАРТ 1500Х450Х2100H | ШТ | 4
234 | 62383Т | КРЕСЛО ПОЛУМГКАЯ 3Х МЕСТНЫЙ НА МЕТАЛЛ,КАРКАСЕ 1800Х600Х450H | ШТ | 2
235 | 62387Т | КУШЕТКА МЕДИЦИНСКИЙ НА МЕТАЛЛИЧЕСКИМ КАРКАСЕ 1860Х600Х600H | ШТ | 7
236 | 62400Т | КРОВАТ ЛЕЧЕНИЯ ПАЦИЕНТОВ В ПРЕПАРАТЕ И РАСПОЛОЖЕНИЕ ДЛЯ ИНФУЗИОННОЙ ТЕРАПИИ (ДИППЕР) 2000Х900Х450H | ШТ | 5
237 | 62388Т | РАБОЧИЕ СТОЛЫ ОДНОТУМБОВЫЙ ИЗ ЛЛДСП 1200Х800Х750H | ШТ | 10
238 | 62389Т | ВРАЩАЮЩИЕСЯ РАБОЧИЕ СТУЛЬЯ 450Х500Х450H | ШТ | 10
239 | 62391Т | МЕДИЦИНСКИЕ СТЕКЛЯННЫЕ ШКАФЫ ДЛЯ ХРАНЕНИЯ ЛЕКАРСТВ И ОДНОРАЗОВЫХ МЕДИЦИНСКИХ ИЗДЕЛИЙ 900Х450Х1200H | ШТ | 14
240 | 62392Т | СПЕЦИАЛЬНЫЕ КОНТЕЙНЕРЫ ДЛЯ ПЕДАЛЕЙ ДЛЯ СОРТИРОВКИ МЕДИЦИНСКИХ ОТХОДОВ | ШТ | 13
241 | 62393Т | ЭЛЕКТРОННЫЕ ВЕСЫ (ОТДЕЛЬНО ДЛЯ ВЗРОСЛЫХ И МЛАДЕНЦЕВ) | ШТ | 4
242 | 62394Т | РОСТОМЕТР 512Х300Х2075H | ШТ | 3
243 | 62396Т | СПЕЦИАЛЬНЫЕ МЕДИЦИНСКИЕ МОРОЗИЛЬНЫЕ КАМЕРЫ ДЛЯ ХРАНЕНИЯ ЛЕКАРСТВЕННЫХ ПРЕПАРАТОВ И ВАКЦИН (С ТЕРМОИНДИКАТОРАМИ) 1200Х600Х900H | ШТ | 2
244 | 62398Т | ВЕШАЛКА МЕТАЛЛИЧЕСКАЯ НА 5 РОЖКА 750Х300Х150H | ШТ | 12
245 | 62386Т | ТЕЛЕВИЗОР ARTEL 50 ДЮЙМОВЫЙ 220В 95ВТ (1-1.3М ОТ ПОЛА) | ШТ | 1
246 | 62385Т | КРОНШТЕЙН ТЕЛЕВИЗОРА | ШТ | 1
247 | 62399Т | ЗЕРКАЛО НАСТЕННАЯ С КОМПЛЕКТУЮЩИМИ 450Х1500H | ШТ | 5
248 | 62381Т | СТУЛ ПОЛУМЯГКИЙ 450Х500Х550H | ШТ | 26
ИТОГО ПО ЛОКАЛЬНОЙ РЕСУРСНОЙ ВЕДОМОСТИ:
КАПРЕКОНСТРУКЦИЯ СЕМЕЙНОЙ ПОЛИКЛИНИКИ "ШУРГУЗАР" НА 50 ПОСЕЩЕНИЯ В СУТКИ В ДЕХКАНАБАДСКОМ РАЙОНЕ КАШКАДАРЬИНСКОЙ ОБЛАСТИ
(наименование стройки)
ЛОКАЛЬНАЯ РЕСУРСНАЯ ВЕДОМОСТЬ №2-2
(локальная ресурсная смета)
на | ПРИСТРОЙКА ЗДАНИЯ, ОБЩЕСТРОИТЕЛЬНЫЕ РАБОТЫ
(наименование работ и затрат, наименование объекта)
Основание:
N п.п. | Шифр номера нормативов и коды ресурсов | Наименование работ и затрат | Единица измерения | Количество
|  |  |  | на. ед. измерения | по проектным данным
1 | 2 | 3 | 4 | 5 | 6
РАЗДЕЛ 1. ЗЕМЛЯНЫЕ РАБОТЫ
1 | Е0101-195-26 ДОП. 11 ГОСАРХИТЕКТСТРОЙ РУЗ ПР. № 429 ОТ 15.12.17 Г. | РЫТЬЕ ТРАНЩЕЯ ПОД ФУНДАМЕНТОВ В ОТВАЛ ЭКСКАВАТОРАМИ ТИПА "ATLAS", "VOLVO", "KOMATSU", "HITACHI", "LIEBHER", HYUNDAI ROBEX, С КОВШОМ ВМЕСТИМОСТЬЮ 0,65 (0,65-0,99) М3, ГРУППА ГРУНТОВ 2 ГРУНТА | 1000М3 | 0.09913
1.1 | 1 | ЗАТРАТЫ ТРУДА РАБОЧИХ-СТРОИТЕЛЕЙ | ЧЕЛ.-Ч | 7.26 | 0.71968
1.2 | 3 | ЗАТРАТЫ ТРУДА МАШИНИСТОВ | ЧЕЛ.-Ч | 15.32 | 1.5187
1.3 | 1941 | ЭКСКАВАТОРЫ НА ГУСЕНИЧНОМ ХОДУ ТИПА "ATLAS", "VOLVO", "KOMATSU", "HITACHI", "LIEBHER","HYUNDAI ROBEX" С ЕМКОСТЬЮ КОВША 0,65 М3 | МАШ.-Ч | 15.32 | 1.5187
2 | Е0102-057-02 | ДОРАБОТКА ГРУНТА ВРУЧНУЮ В ТРАНЩЕЯХ | 100М3 | 0.03
2.1 | 1 | ЗАТРАТЫ ТРУДА РАБОЧИХ-СТРОИТЕЛЕЙ | ЧЕЛ.-Ч | 154 | 4.62
3 | Е0101-197-01 ДОП. 11 ГОСАРХИТЕКТСТРОЙ РУЗ ПР. № 429 ОТ 15.12.17 Г. | РАЗРАБОТКА ГРУНТА ЭКСКАВАТОРАМИ ТИПА "ATLAS", "VOLVO", "KOMATSU", "HITACHI", "LIEBHER", HYUNDAI ROBEX С КОВШОМ ВМЕСТИМОСТЬЮ 1,0 (1-1,24) М3, ГРУППА ГРУНТОВ 1 | 1000 М3 ГРУНТА | 0.04465
3.1 | 1 | ЗАТРАТЫ ТРУДА РАБОЧИХ-СТРОИТЕЛЕЙ | ЧЕЛ.-Ч | 4.69 | 0.20941
3.2 | 3 | ЗАТРАТЫ ТРУДА МАШИНИСТОВ | ЧЕЛ.-Ч | 13.25 | 0.59161
3.3 | 258 | БУЛЬДОЗЕРЫ ПРИ РАБОТЕ НА ДРУГИХ ВИДАХ СТРОИТЕЛЬСТВА 79 (108) КВТ (Л.С.) | МАШ.-Ч | 3.14 | 0.1402
3.4 | 1942 | ЭКСКАВАТОРЫ НА ГУСЕНИЧНОМ ХОДУ ТИПА "ATLAS", "VOLVO", "KOMATSU", "HITACHI", "LIEBHER","HYUNDAI ROBEX" С ЕМКОСТЬЮ КОВША 1,0 М3 | МАШ.-Ч | 10.11 | 0.45141
3.5 | 43113 | ЩЕБЕНЬ ФРАКЦИИ 10-20ММ | М3 | 0.1 | 0.004465
4 | Е0801-002-03 | УСТРОЙСТВО ГРАВИЙНО-ПЕСЧАННЫЙ СЛОЙ ТОЛ.300ММ | М3 ОСНОВАНИЯ | 44.65
4.1 | 1 | ЗАТРАТЫ ТРУДА РАБОЧИХ-СТРОИТЕЛЕЙ | ЧЕЛ.-Ч | 2.5 | 111.625
4.2 | 3 | ЗАТРАТЫ ТРУДА МАШИНИСТОВ | ЧЕЛ.-Ч | 0.54 | 24.111
4.3 | 185 | АВТОПОГРУЗЧИКИ ПРИ РАБОТЕ НА ДРУГИХ ВИДАХ СТРОИТЕЛЬСТВА 3 Т | МАШ.-Ч | 0.08 | 3.572
4.4 | 1866 | ТРАМБОВКИ ПНЕВМАТИЧЕСКИЕ | МАШ.-Ч | 0.92 | 41.078
4.5 | 2087 | КОМПРЕССОРЫ ПЕРЕДВИЖНЫЕ С ДВИГАТЕЛЕМ ВНУТРЕННЕГО СГОРАНИЯ ДАВЛЕНИЕМ ДО 686 КПА (7 АТМ.) 2,2 М3/МИН | МАШ.-Ч | 0.46 | 20.539
4.6 | 9219 | ВОДА | М3 | 0.15 | 6.6975
5 | С113-202-10 | СТОИМОСТЬ ГПС | М3 | 44.65
6 | Е310-1050 СРН4.04.06-14 Р.3.Т.7 К=0,49 | ПОДВОЗ ГРАВИЯ АВТОМОБИЛЕМ, РАССТОЯНИЕ ПЕРЕВОЗКИ 50 КМ, КЛАСС ГРУЗА 1. ПРИ ПЕРЕВОЗКЕ АВТОСАМОСВАЛАМИ ГРУЗОПОДЪЕМНОСТЬЮ 20, ПРИМЕНЕН КОЭФФИЦИЕНТ К НОРМАМ ЗАТРАТ ТРУДА МАШИНИСТОВ И ЭКСПЛУАТАЦИИ МАШИН - 0,49 | Т | 98.23
6.1 | 3 | ЗАТРАТЫ ТРУДА МАШИНИСТОВ | ЧЕЛ.-Ч | 0.13583 | 13.3424
6.2 | 3456 | АВТОМОБИЛИ-САМОСВАЛЫ ГРУЗОПОДЪЕМНОСТЬЮ ДО 20 Т | МАШ.-Ч | 0.13583 | 13.3424
7 | Е0102-005-03 ДОП. 1 | УПЛОТНЕНИЕ ГРУНТА ГПС ВИБРОТРАМБОВКАМИ, ГРУППА ГРУНТОВ 1, 2 | 100М3 | 0.4465
7.1 | 1 | ЗАТРАТЫ ТРУДА РАБОЧИХ-СТРОИТЕЛЕЙ | ЧЕЛ.-Ч | 11.53 | 5.1481
7.2 | 1527 | ВИБРОТРАМБОВКА РУЧНАЯ RM 80 D (ДИЗЕЛЬНАЯ) | МАШ.-Ч | 4.42 | 1.9735
8 | Е0101-033-01 | ОБРАТНАЯ ЗАСЫПКА ГРУНТА БУЛЬДОЗЕРОМ ЗА СТЕНКИ ФУНДАМЕНТОВ МОЩНОСТЬЮ 59 [80] КВТ [Л.С.], 1 ГРУППА ГРУНТОВ | 1000М3 | 0.0367
8.1 | 3 | ЗАТРАТЫ ТРУДА МАШИНИСТОВ | ЧЕЛ.-Ч | 7.6 | 0.27892
8.2 | 257 | БУЛЬДОЗЕРЫ ПРИ РАБОТЕ НА ДРУГИХ ВИДАХ СТРОИТЕЛЬСТВА (КРОМЕ ВОДОХОЗЯЙСТВЕННОГО) 59 (80) КВТ (Л.С.) | МАШ.-Ч | 7.6 | 0.27892
9 | Е0102-061-01 | ЗАСЫПКА ПОД ПОЛЫ ВРУЧНУЮ, ГРУППА ГРУНТОВ 1 | 100М3 | 0.775
9.1 | 1 | ЗАТРАТЫ ТРУДА РАБОЧИХ-СТРОИТЕЛЕЙ | ЧЕЛ.-Ч | 88.5 | 68.5875
10 | Е0102-005-03 ДОП. 1 | УПЛОТНЕНИЕ ГРУНТА ВИБРОТРАМБОВКАМИ, ГРУППА ГРУНТОВ 1, 2 | 100М3 | 1.142
10.1 | 1 | ЗАТРАТЫ ТРУДА РАБОЧИХ-СТРОИТЕЛЕЙ | ЧЕЛ.-Ч | 11.53 | 13.1673
10.2 | 1527 | ВИБРОТРАМБОВКА РУЧНАЯ RM 80 D (ДИЗЕЛЬНАЯ) | МАШ.-Ч | 4.42 | 5.0476
РАЗДЕЛ 2. ФУНДАМЕНТЫ
11 | Е0601-001-01 | УСТРОЙСТВО ПОДГОТОВКИ БЕТОННЫХ ИЗ В 3,5 ТОЛЩ.100ММ | 100М3 | 0.0492
11.1 | 1 | ЗАТРАТЫ ТРУДА РАБОЧИХ-СТРОИТЕЛЕЙ | ЧЕЛ.-Ч | 180 | 8.856
11.2 | 3 | ЗАТРАТЫ ТРУДА МАШИНИСТОВ | ЧЕЛ.-Ч | 18.13 | 0.892
11.3 | 403 | ВИБРАТОРЫ ГЛУБИННЫЕ | МАШ.-Ч | 48 | 2.3616
11.4 | 698 | КРАНЫ БАШЕННЫЕ ПРИ РАБОТЕ НА ДРУГИХ ВИДАХ СТРОИТЕЛЬСТВА 8 Т | МАШ.-Ч | 18 | 0.8856
11.5 | 2509 | АВТОМОБИЛИ БОРТОВЫЕ ГРУЗОПОДЪЕМНОСТЬЮ ДО 5 Т | МАШ.-Ч | 0.13 | 0.006396
11.6 | 6305 | БЕТОН ТЯЖЕЛЫЙ КЛАССА В3,5 /М-50/ ФРАКЦИИ БОЛЕЕ 40 ММ | М3 | 102 | 5.0184
11.7 | 9219 | ВОДА | М3 | 0.2 | 0.00984
11.8 | 87431 | ПЛЕНКА ПОЛИЭТИЛЕНОВАЯ ТОЛЩИНОЙ 0,15 ММ | М2 | 250 | 12.3
12 | С0090-1090 | МАТЕРИАЛ РУЛОННЫЙ ТИПА ИЗОЛ ТОЛ.5ММ ОДИН СЛОЙ | М2 | 49.16
13 | Е0601-001-22 | УСТРОЙСТВО ПОДУШЕК ФУНДАМЕНТОВ ЖЕЛЕЗОБЕТОННЫХ ПРИ ШИРИНЕ ПОВЕРХУ ДО 1000 ММ ИЗ ССЦ БЕТОНА В 12,5 | 100 М3 ЖЕЛЕЗОБЕТОНА В ДЕЛЕ | 0.1316
13.1 | 1 | ЗАТРАТЫ ТРУДА РАБОЧИХ-СТРОИТЕЛЕЙ | ЧЕЛ.-Ч | 446.04 | 58.6989
13.2 | 3 | ЗАТРАТЫ ТРУДА МАШИНИСТОВ | ЧЕЛ.-Ч | 30.64 | 4.0322
13.3 | 112 | АВТОПОГРУЗЧИКИ 5 Т | МАШ.-Ч | 0.27 | 0.035532
13.4 | 403 | ВИБРАТОРЫ ГЛУБИННЫЕ | МАШ.-Ч | 21.42 | 2.8189
13.5 | 698 | КРАНЫ БАШЕННЫЕ ПРИ РАБОТЕ НА ДРУГИХ ВИДАХ СТРОИТЕЛЬСТВА 8 Т | МАШ.-Ч | 27.25 | 3.5861
13.6 | 762 | КРАНЫ НА АВТОМОБИЛЬНОМ ХОДУ ПРИ РАБОТЕ НА ДРУГИХ ВИДАХ СТРОИТЕЛЬСТВА 10 Т | МАШ.-Ч | 1.25 | 0.1645
13.7 | 1571 | ПИЛА ЭЛЕКТРИЧЕСКАЯ ЦЕПНАЯ | МАШ.-Ч | 0.81 | 0.1066
13.8 | 2016 | УСТАНОВКИ ДЛЯ СВАРКИ РУЧНОЙ ДУГОВОЙ (ПОСТОЯННОГО ТОКА) | МАШ.-Ч | 123.76 | 16.2868
13.9 | 2509 | АВТОМОБИЛИ БОРТОВЫЕ ГРУЗОПОДЪЕМНОСТЬЮ ДО 5 Т | МАШ.-Ч | 1.87 | 0.24609
13.10 | 6317 | БЕТОН ТЯЖЕЛЫЙ КЛАССА ИЗ ССЦ В12,5 /М-150/ ФРАКЦИИ 5-20 ММ | М3 | 101.5 | 13.3574
13.11 | 9219 | ВОДА | М3 | 0.283 | 0.037243
13.12 | 30407 | ГВОЗДИ СТРОИТЕЛЬНЫЕ | Т | 0.013 | 0.001711
13.13 | 30652 | ИЗВЕСТЬ СТРОИТЕЛЬНАЯ НЕГАШЕНАЯ КОМОВАЯ, СОРТ 1 | Т | 0.025 | 0.00329
13.14 | 32524 | КАТАНКА ГОРЯЧЕКАТАНАЯ В МОТКАХ ДИАМЕТРОМ 6,3-6,5 ММ | Т | 0.0303 | 0.003987
13.15 | 35310 | ЭЛЕКТРОДЫ ДИАМЕТРОМ 4 ММ Э42 | Т | 0.13 | 0.017108
13.16 | 36053 | ДОСКИ ОБРЕЗНЫЕ ХВОЙНЫХ ПОРОД ДЛИНОЙ 4-6,5 М, ШИРИНОЙ 75-150 ММ, ТОЛЩИНОЙ 29 ММ, III СОРТА | М3 | 0.14 | 0.018424
13.17 | 36061 | ДОСКИ ОБРЕЗНЫЕ ХВОЙНЫХ ПОРОД ДЛИНОЙ 4-6,5 М, ШИРИНОЙ 75-150 ММ, ТОЛЩИНОЙ 44 ММ И БОЛЕЕ, III СОРТА | М3 | 0.47 | 0.061852
13.18 | 51619 | ЩИТЫ ИЗ ДОСОК ТОЛЩИНОЙ 25 ММ | М2 | 39.2 | 5.1587
13.19 | 87431 | ПЛЕНКА ПОЛИЭТИЛЕНОВАЯ ТОЛЩИНОЙ 0,15 ММ | М2 | 88.2 | 11.6071
14 | Е0601-001-20 | УСТРОЙСТВО ЛЕНТОЧНЫХ ФУНДАМЕНТОВ БЕТОННЫХ ИЗ ССЦ БЕТОНА В 12,5 | 100 М3 БЕТОНА | 0.27
14.1 | 1 | ЗАТРАТЫ ТРУДА РАБОЧИХ-СТРОИТЕЛЕЙ | ЧЕЛ.-Ч | 337.48 | 91.1196
14.2 | 3 | ЗАТРАТЫ ТРУДА МАШИНИСТОВ | ЧЕЛ.-Ч | 22.61 | 6.1047
14.3 | 112 | АВТОПОГРУЗЧИКИ 5 Т | МАШ.-Ч | 0.27 | 0.0729
14.4 | 403 | ВИБРАТОРЫ ГЛУБИННЫЕ | МАШ.-Ч | 16.78 | 4.5306
14.5 | 698 | КРАНЫ БАШЕННЫЕ ПРИ РАБОТЕ НА ДРУГИХ ВИДАХ СТРОИТЕЛЬСТВА 8 Т | МАШ.-Ч | 21.3 | 5.751
14.6 | 762 | КРАНЫ НА АВТОМОБИЛЬНОМ ХОДУ ПРИ РАБОТЕ НА ДРУГИХ ВИДАХ СТРОИТЕЛЬСТВА 10 Т | МАШ.-Ч | 0.39 | 0.1053
14.7 | 1571 | ПИЛА ЭЛЕКТРИЧЕСКАЯ ЦЕПНАЯ | МАШ.-Ч | 0.74 | 0.1998
14.8 | 2509 | АВТОМОБИЛИ БОРТОВЫЕ ГРУЗОПОДЪЕМНОСТЬЮ ДО 5 Т | МАШ.-Ч | 0.65 | 0.1755
14.9 | 6317 | БЕТОН ТЯЖЕЛЫЙ КЛАССА ИЗ ССЦ В12,5 /М-150/ ФРАКЦИИ 5-20 ММ | М3 | 102 | 27.54
14.10 | 9219 | ВОДА | М3 | 0.283 | 0.07641
14.11 | 30407 | ГВОЗДИ СТРОИТЕЛЬНЫЕ | Т | 0.018 | 0.00486
14.12 | 30652 | ИЗВЕСТЬ СТРОИТЕЛЬНАЯ НЕГАШЕНАЯ КОМОВАЯ, СОРТ 1 | Т | 0.025 | 0.00675
14.13 | 32524 | КАТАНКА ГОРЯЧЕКАТАНАЯ В МОТКАХ ДИАМЕТРОМ 6,3-6,5 ММ | Т | 0.028 | 0.00756
14.14 | 36061 | ДОСКИ ОБРЕЗНЫЕ ХВОЙНЫХ ПОРОД ДЛИНОЙ 4-6,5 М, ШИРИНОЙ 75-150 ММ, ТОЛЩИНОЙ 44 ММ И БОЛЕЕ, III СОРТА | М3 | 0.22 | 0.0594
14.15 | 51619 | ЩИТЫ ИЗ ДОСОК ТОЛЩИНОЙ 25 ММ | М2 | 44.8 | 12.096
14.16 | 87431 | ПЛЕНКА ПОЛИЭТИЛЕНОВАЯ ТОЛЩИНОЙ 0,15 ММ | М2 | 88.2 | 23.814
15 | С0033-103-20 | ВЫПУСКИ ИЗ АРМАТУРА КЛАССА А-Ш (Д.12ММ) | ТН | 0.056
16 | Е1202-002-04 | УСТРОЙСТВО ГИДРОИЗОЛЯЦИЙ ВЕРТИКАЛЬНЫХ ПОВЕРХНОСТЕЙ. ОКЛЕЕЧНАЯ В ДВА СЛОЯ ПО ВЫРОВНЕННОЙ ПОВЕРХНОСТИ КИРПИЧА И БЕТОНА | 100М2 | 1.2738
16.1 | 1 | ЗАТРАТЫ ТРУДА РАБОЧИХ-СТРОИТЕЛЕЙ | ЧЕЛ.-Ч | 45.4 | 57.8305
16.2 | 3 | ЗАТРАТЫ ТРУДА МАШИНИСТОВ | ЧЕЛ.-Ч | 1.7 | 2.1655
16.3 | 913 | КОТЛЫ БИТУМНЫЕ ПЕРЕДВИЖНЫЕ 400 Л | МАШ.-Ч | 2 | 2.5476
16.4 | 1522 | ПОДЪЕМНИКИ МАЧТОВЫЕ СТРОИТЕЛЬНЫЕ 0,5 Т | МАШ.-Ч | 0.15 | 0.19107
16.5 | 2087 | КОМПРЕССОРЫ ПЕРЕДВИЖНЫЕ С ДВИГАТЕЛЕМ ВНУТРЕННЕГО СГОРАНИЯ ДАВЛЕНИЕМ ДО 686 КПА (7 АТМ.) 2,2 М3/МИН | МАШ.-Ч | 1 | 1.2738
16.6 | 2509 | АВТОМОБИЛИ БОРТОВЫЕ ГРУЗОПОДЪЕМНОСТЬЮ ДО 5 Т | МАШ.-Ч | 0.55 | 0.70059
16.7 | 32104 | МАСТИКА БИТУМНАЯ КРОВЕЛЬНАЯ ГОРЯЧАЯ | Т | 0.488 | 0.62161
16.8 | 44070 | МАТЕРИАЛ РУЛОННЫЙ ТИПА ИЗОЛ ТОЛ.5ММ ОДИН СЛОЙ (СПЛОШНОЙ) | М2 | 234 | 298.0692
17 | Е1202-002-05 | УСТРОЙСТВО ГИДРОИЗОЛЯЦИЙ ВЕРТИКАЛЬНЫХ ПОВЕРХНОСТЕЙ. НА КАЖДЫЙ СЛОЙ СВЕРХ ДВУХ ДОБАВЛЯТЬ | 100М2 | 1.2738
17.1 | 1 | ЗАТРАТЫ ТРУДА РАБОЧИХ-СТРОИТЕЛЕЙ | ЧЕЛ.-Ч | 36 | 45.8568
17.2 | 3 | ЗАТРАТЫ ТРУДА МАШИНИСТОВ | ЧЕЛ.-Ч | 0.3 | 0.38214
17.3 | 913 | КОТЛЫ БИТУМНЫЕ ПЕРЕДВИЖНЫЕ 400 Л | МАШ.-Ч | 2 | 2.5476
17.4 | 1522 | ПОДЪЕМНИКИ МАЧТОВЫЕ СТРОИТЕЛЬНЫЕ 0,5 Т | МАШ.-Ч | 0.15 | 0.19107
17.5 | 2509 | АВТОМОБИЛИ БОРТОВЫЕ ГРУЗОПОДЪЕМНОСТЬЮ ДО 5 Т | МАШ.-Ч | 0.15 | 0.19107
17.6 | 32104 | МАСТИКА БИТУМНАЯ КРОВЕЛЬНАЯ ГОРЯЧАЯ | Т | 0.244 | 0.31081
17.7 | 44070 | МАТЕРИАЛ РУЛОННЫЙ ТИПА ИЗОЛ ТОЛ.5ММ ОДИН СЛОЙ (СПЛОШНОЙ) | М2 | 117 | 149.0346
18 | Е1202-001-01 | УСТРОЙСТВО ГИДРОИЗОЛЯЦИЙ ГОРИЗОНТАЛЬНЫХ ПОВЕРХНОСТЕЙ. ЦЕМЕНТНАЯ С ЖИДКИМ СТЕКЛОМ ТОЛ.30ММ | 100М2 | 0.216
18.1 | 1 | ЗАТРАТЫ ТРУДА РАБОЧИХ-СТРОИТЕЛЕЙ | ЧЕЛ.-Ч | 38.2 | 8.2512
18.2 | 3 | ЗАТРАТЫ ТРУДА МАШИНИСТОВ | ЧЕЛ.-Ч | 1.4 | 0.3024
18.3 | 2087 | КОМПРЕССОРЫ ПЕРЕДВИЖНЫЕ С ДВИГАТЕЛЕМ ВНУТРЕННЕГО СГОРАНИЯ ДАВЛЕНИЕМ ДО 686 КПА (7 АТМ.) 2,2 М3/МИН | МАШ.-Ч | 1 | 0.216
18.4 | 2509 | АВТОМОБИЛИ БОРТОВЫЕ ГРУЗОПОДЪЕМНОСТЬЮ ДО 5 Т | МАШ.-Ч | 0.4 | 0.0864
18.5 | 22450 | РАСТВОР ГОТОВЫЙ КЛАДОЧНЫЙ ЦЕМЕНТНЫЙ, МАРКА: 25 | М3 | 3.1 | 0.6696
18.6 | 33138 | СТЕКЛО ЖИДКОЕ КАЛИЙНОЕ | Т | 0.05 | 0.0108
РАЗДЕЛ 3. ФУНДАМЕНТЫ ПОД ПЕРЕГОРОДОК
19 | Е0601-001-20 | УСТРОЙСТВО ЛЕНТОЧНЫХ ФУНДАМЕНТОВ БЕТОННЫХ ИЗ ССЦ БЕТОНА В 12,5 ПОД ПЕРЕГОРОДОК | 100 М3 БЕТОНА | 0.0438
19.1 | 1 | ЗАТРАТЫ ТРУДА РАБОЧИХ-СТРОИТЕЛЕЙ | ЧЕЛ.-Ч | 337.48 | 14.7816
19.2 | 3 | ЗАТРАТЫ ТРУДА МАШИНИСТОВ | ЧЕЛ.-Ч | 22.61 | 0.99032
19.3 | 112 | АВТОПОГРУЗЧИКИ 5 Т | МАШ.-Ч | 0.27 | 0.011826
19.4 | 403 | ВИБРАТОРЫ ГЛУБИННЫЕ | МАШ.-Ч | 16.78 | 0.73496
19.5 | 698 | КРАНЫ БАШЕННЫЕ ПРИ РАБОТЕ НА ДРУГИХ ВИДАХ СТРОИТЕЛЬСТВА 8 Т | МАШ.-Ч | 21.3 | 0.93294
19.6 | 762 | КРАНЫ НА АВТОМОБИЛЬНОМ ХОДУ ПРИ РАБОТЕ НА ДРУГИХ ВИДАХ СТРОИТЕЛЬСТВА 10 Т | МАШ.-Ч | 0.39 | 0.017082
19.7 | 1571 | ПИЛА ЭЛЕКТРИЧЕСКАЯ ЦЕПНАЯ | МАШ.-Ч | 0.74 | 0.032412
19.8 | 2509 | АВТОМОБИЛИ БОРТОВЫЕ ГРУЗОПОДЪЕМНОСТЬЮ ДО 5 Т | МАШ.-Ч | 0.65 | 0.02847
19.9 | 6317 | БЕТОН ТЯЖЕЛЫЙ КЛАССА ИЗ ССЦ В12,5 /М-150/ ФРАКЦИИ 5-20 ММ | М3 | 102 | 4.4676
19.10 | 9219 | ВОДА | М3 | 0.283 | 0.012395
19.11 | 30407 | ГВОЗДИ СТРОИТЕЛЬНЫЕ | Т | 0.018 | 0.000788
19.12 | 30652 | ИЗВЕСТЬ СТРОИТЕЛЬНАЯ НЕГАШЕНАЯ КОМОВАЯ, СОРТ 1 | Т | 0.025 | 0.001095
19.13 | 32524 | КАТАНКА ГОРЯЧЕКАТАНАЯ В МОТКАХ ДИАМЕТРОМ 6,3-6,5 ММ | Т | 0.028 | 0.001226
19.14 | 36061 | ДОСКИ ОБРЕЗНЫЕ ХВОЙНЫХ ПОРОД ДЛИНОЙ 4-6,5 М, ШИРИНОЙ 75-150 ММ, ТОЛЩИНОЙ 44 ММ И БОЛЕЕ, III СОРТА | М3 | 0.22 | 0.009636
19.15 | 51619 | ЩИТЫ ИЗ ДОСОК ТОЛЩИНОЙ 25 ММ | М2 | 44.8 | 1.9622
19.16 | 87431 | ПЛЕНКА ПОЛИЭТИЛЕНОВАЯ ТОЛЩИНОЙ 0,15 ММ | М2 | 88.2 | 3.8632
20 | С120 | АРМАТУРА ИЗ АБК-АРМАТУРА БАЗАЛЬТОВАЯ КОМПОЗИТНАЯ, ДИАМ. 8 ММ | М | 73
21 | С121 | АРМАТУРА ИЗ АБК-АРМАТУРА БАЗАЛЬТОВАЯ КОМПОЗИТНАЯ, ДИАМ. 7 ММ | М | 45.63
22 | С483-10 | ЗАКЛАДНЫЕ ДЕТАЛИ ЗД-1 | ТН | 0.0111
23 | С483-11 | ЛИСТОВАЯ СТАЛЬ ТОЛ.6ММ | ТН | 0.0075
24 | С483-12 | АРМАТУРА КЛАССА А-1 (Д.12ММ) | ТН | 0.0036
РАЗДЕЛ 4. ВЫСШЕ ОТМ +0,00 СТЕНЫ
25 | Е0802-001-01 | КЛАДКА СТЕН КИРПИЧНЫХ НАРУЖНЫХ ПРОСТЫХ ПРИ ВЫСОТЕ ЭТАЖА ДО 4 М | М3 КЛАДКИ | 38
25.1 | 1 | ЗАТРАТЫ ТРУДА РАБОЧИХ-СТРОИТЕЛЕЙ | ЧЕЛ.-Ч | 5.4 | 205.2
25.2 | 3 | ЗАТРАТЫ ТРУДА МАШИНИСТОВ | ЧЕЛ.-Ч | 0.4 | 15.2
25.3 | 698 | КРАНЫ БАШЕННЫЕ ПРИ РАБОТЕ НА ДРУГИХ ВИДАХ СТРОИТЕЛЬСТВА 8 Т | МАШ.-Ч | 0.4 | 15.2
25.4 | 9219 | ВОДА | М3 | 0.44 | 16.72
25.5 | 9902 | КИРПИЧ ЖЕННЫЙ И КЕРАМИЧЕСКИЙ ОДИНАРНЫЙ 250Х120Х65 ММ | 1000ШТ | 0.394 | 14.972
25.6 | 12121 | РАСТВОР ЦЕМЕНТНО-ИЗВЕСТКОВЫЙ М50 | М3 | 0.24 | 9.12
25.7 | 36026 | БРУСКИ ОБРЕЗНЫЕ ХВОЙНЫХ ПОРОД ДЛИНОЙ 4-6,5 М, ШИРИНОЙ 75-150 ММ, ТОЛЩИНОЙ 40-75 ММ, IV СОРТА | М3 | 0.0005 | 0.019
26 | Е0802-001-07 | КЛАДКА СТЕН КИРПИЧНЫХ ВНУТРЕННИХ ПРИ ВЫСОТЕ ЭТАЖА ДО 4 М | М3 КЛАДКИ | 4.73
26.1 | 1 | ЗАТРАТЫ ТРУДА РАБОЧИХ-СТРОИТЕЛЕЙ | ЧЕЛ.-Ч | 5.21 | 24.6433
26.2 | 3 | ЗАТРАТЫ ТРУДА МАШИНИСТОВ | ЧЕЛ.-Ч | 0.4 | 1.892
26.3 | 698 | КРАНЫ БАШЕННЫЕ ПРИ РАБОТЕ НА ДРУГИХ ВИДАХ СТРОИТЕЛЬСТВА 8 Т | МАШ.-Ч | 0.4 | 1.892
26.4 | 9219 | ВОДА | М3 | 0.44 | 2.0812
26.5 | 9902 | КИРПИЧ ЖЕННЫЙ И КЕРАМИЧЕСКИЙ ОДИНАРНЫЙ 250Х120Х65 ММ | 1000ШТ | 0.395 | 1.8684
26.6 | 12121 | РАСТВОР ЦЕМЕНТНО-ИЗВЕСТКОВЫЙ М50 | М3 | 0.234 | 1.1068
26.7 | 36026 | БРУСКИ ОБРЕЗНЫЕ ХВОЙНЫХ ПОРОД ДЛИНОЙ 4-6,5 М, ШИРИНОЙ 75-150 ММ, ТОЛЩИНОЙ 40-75 ММ, IV СОРТА | М3 | 0.0005 | 0.002365
27 | С113 | СЕТКА ИЗ АБК-АРМАТУРА БАЗАЛЬТОВАЯ КОМПОЗИТНАЯ, ДИАМ. 4 ММ | М | 2944
РАЗДЕЛ 5. МОНОЛИТНЫЕ СЕРДЕЧНИКИ, ПЕРЕМЫЧКИ И ОБРАМЛЕНИЯ
28 | Е0601-031-05 | УСТРОЙСТВО МОНОЛИТНЫХ СЕРДЕЧНИКОВ ИЗ БЕТОНА КЛАССА В-12,5 | 100 М3 ЖЕЛЕЗОБЕТОНА В ДЕЛЕ | 0.0465
28.1 | 1 | ЗАТРАТЫ ТРУДА РАБОЧИХ-СТРОИТЕЛЕЙ | ЧЕЛ.-Ч | 852.04 | 39.6199
28.2 | 3 | ЗАТРАТЫ ТРУДА МАШИНИСТОВ | ЧЕЛ.-Ч | 56.16 | 2.6114
28.3 | 112 | АВТОПОГРУЗЧИКИ 5 Т | МАШ.-Ч | 0.27 | 0.012555
28.4 | 403 | ВИБРАТОРЫ ГЛУБИННЫЕ | МАШ.-Ч | 42.6 | 1.9809
28.5 | 698 | КРАНЫ БАШЕННЫЕ ПРИ РАБОТЕ НА ДРУГИХ ВИДАХ СТРОИТЕЛЬСТВА 8 Т | МАШ.-Ч | 54.1 | 2.5156
28.6 | 762 | КРАНЫ НА АВТОМОБИЛЬНОМ ХОДУ ПРИ РАБОТЕ НА ДРУГИХ ВИДАХ СТРОИТЕЛЬСТВА 10 Т | МАШ.-Ч | 0.71 | 0.033015
28.7 | 1571 | ПИЛА ЭЛЕКТРИЧЕСКАЯ ЦЕПНАЯ | МАШ.-Ч | 1.31 | 0.060915
28.8 | 2016 | УСТАНОВКИ ДЛЯ СВАРКИ РУЧНОЙ ДУГОВОЙ (ПОСТОЯННОГО ТОКА) | МАШ.-Ч | 166.6 | 7.7469
28.9 | 2509 | АВТОМОБИЛИ БОРТОВЫЕ ГРУЗОПОДЪЕМНОСТЬЮ ДО 5 Т | МАШ.-Ч | 1.08 | 0.05022
28.10 | 6317 | БЕТОН ТЯЖЕЛЫЙ КЛАССА ИЗ ССЦ В12,5 /М-150/ ФРАКЦИИ 5-20 ММ | М3 | 101.5 | 4.7198
28.11 | 9219 | ВОДА | М3 | 0.124 | 0.005766
28.12 | 30322 | БОЛТЫ СТРОИТЕЛЬНЫЕ С ГАЙКАМИ И ШАЙБАМИ | Т | 0.09 | 0.004185
28.13 | 30407 | ГВОЗДИ СТРОИТЕЛЬНЫЕ | Т | 0.051 | 0.002371
28.14 | 30652 | ИЗВЕСТЬ СТРОИТЕЛЬНАЯ НЕГАШЕНАЯ КОМОВАЯ, СОРТ 1 | Т | 0.041 | 0.001906
28.15 | 35310 | ЭЛЕКТРОДЫ ДИАМЕТРОМ 4 ММ Э42 | Т | 0.2 | 0.0093
28.16 | 36025 | БРУСКИ ОБРЕЗНЫЕ ХВОЙНЫХ ПОРОД ДЛИНОЙ 4-6,5 М, ШИРИНОЙ 75-150 ММ, ТОЛЩИНОЙ 40-75 ММ, III СОРТА | М3 | 0.14 | 0.00651
28.17 | 36061 | ДОСКИ ОБРЕЗНЫЕ ХВОЙНЫХ ПОРОД ДЛИНОЙ 4-6,5 М, ШИРИНОЙ 75-150 ММ, ТОЛЩИНОЙ 44 ММ И БОЛЕЕ, III СОРТА | М3 | 1.55 | 0.072075
28.18 | 51619 | ЩИТЫ ИЗ ДОСОК ТОЛЩИНОЙ 25 ММ | М2 | 74 | 3.441
29 | С1030-001 | АРМАТУРА КЛАССА А-Ш (Д.12ММ) | ТН | 0.1724
30 | С0032-12 | АРМАТУРА КЛАССА А-1 (Д.6ММ) | ТН | 0.05
31 | Е0601-034-09 | УСТРОЙСТВО МОНОЛИТНЫХ ПЕРЕМЫЧЕК ИЗ БЕТОНА КЛАССА В-15 | 100М3 | 0.0262
31.1 | 1 | ЗАТРАТЫ ТРУДА РАБОЧИХ-СТРОИТЕЛЕЙ | ЧЕЛ.-Ч | 1593 | 41.7366
31.2 | 3 | ЗАТРАТЫ ТРУДА МАШИНИСТОВ | ЧЕЛ.-Ч | 66.99 | 1.7551
31.3 | 112 | АВТОПОГРУЗЧИКИ 5 Т | МАШ.-Ч | 0.27 | 0.007074
31.4 | 403 | ВИБРАТОРЫ ГЛУБИННЫЕ | МАШ.-Ч | 77.95 | 2.0423
31.5 | 698 | КРАНЫ БАШЕННЫЕ ПРИ РАБОТЕ НА ДРУГИХ ВИДАХ СТРОИТЕЛЬСТВА 8 Т | МАШ.-Ч | 63.78 | 1.671
31.6 | 762 | КРАНЫ НА АВТОМОБИЛЬНОМ ХОДУ ПРИ РАБОТЕ НА ДРУГИХ ВИДАХ СТРОИТЕЛЬСТВА 10 Т | МАШ.-Ч | 1.2 | 0.03144
31.7 | 1571 | ПИЛА ЭЛЕКТРИЧЕСКАЯ ЦЕПНАЯ | МАШ.-Ч | 6.32 | 0.16558
31.8 | 2016 | УСТАНОВКИ ДЛЯ СВАРКИ РУЧНОЙ ДУГОВОЙ (ПОСТОЯННОГО ТОКА) | МАШ.-Ч | 191.59 | 5.0197
31.9 | 2509 | АВТОМОБИЛИ БОРТОВЫЕ ГРУЗОПОДЪЕМНОСТЬЮ ДО 5 Т | МАШ.-Ч | 1.74 | 0.045588
31.10 | 6322 | БЕТОН ТЯЖЕЛЫЙ КЛАССА В15 /М-200/ ФРАКЦИИ 5-20 ММ | М3 | 101.5 | 2.6593
31.11 | 9219 | ВОДА | М3 | 0.231 | 0.006052
31.12 | 30407 | ГВОЗДИ СТРОИТЕЛЬНЫЕ | Т | 0.0635 | 0.001664
31.13 | 30652 | ИЗВЕСТЬ СТРОИТЕЛЬНАЯ НЕГАШЕНАЯ КОМОВАЯ, СОРТ 1 | Т | 0.077 | 0.002017
31.14 | 32524 | КАТАНКА ГОРЯЧЕКАТАНАЯ В МОТКАХ ДИАМЕТРОМ 6,3-6,5 ММ | Т | 0.25 | 0.00655
31.15 | 35310 | ЭЛЕКТРОДЫ ДИАМЕТРОМ 4 ММ Э42 | Т | 0.23 | 0.006026
31.16 | 36025 | БРУСКИ ОБРЕЗНЫЕ ХВОЙНЫХ ПОРОД ДЛИНОЙ 4-6,5 М, ШИРИНОЙ 75-150 ММ, ТОЛЩИНОЙ 40-75 ММ, III СОРТА | М3 | 8.6 | 0.22532
31.17 | 36032 | ПИЛОМАТЕРИАЛЫ ХВОЙНЫХ ПОРОД БРУСЬЯ ОБРЕЗНЫЕ ДЛИНОЙ 4-6,5 М, ШИРИНОЙ 75-150 ММ, ТОЛЩИНОЙ 150 ММ И БОЛЕЕ II СОРТА | М3 | 1.4 | 0.03668
31.18 | 36061 | ДОСКИ ОБРЕЗНЫЕ ХВОЙНЫХ ПОРОД ДЛИНОЙ 4-6,5 М, ШИРИНОЙ 75-150 ММ, ТОЛЩИНОЙ 44 ММ И БОЛЕЕ, III СОРТА | М3 | 2.51 | 0.065762
31.19 | 51619 | ЩИТЫ ИЗ ДОСОК ТОЛЩИНОЙ 25 ММ | М2 | 183 | 4.7946
32 | С00323-123 | АРМАТУРА КЛАССА А-Ш (Д.14ММ) | ТН | 0.1638
33 | С0032-12 | АРМАТУРА КЛАССА А-1 (Д.6ММ) | ТН | 0.113
34 | Е0601-034-09 | УСТРОЙСТВО МОНОЛИТНЫХ ОБРАМЛЕНИЙ ИЗ БЕТОНА КЛАССА В-20 | 100М3 | 0.00182
34.1 | 1 | ЗАТРАТЫ ТРУДА РАБОЧИХ-СТРОИТЕЛЕЙ | ЧЕЛ.-Ч | 1593 | 2.8993
34.2 | 3 | ЗАТРАТЫ ТРУДА МАШИНИСТОВ | ЧЕЛ.-Ч | 66.99 | 0.12192
34.3 | 112 | АВТОПОГРУЗЧИКИ 5 Т | МАШ.-Ч | 0.27 | 0.000491
34.4 | 403 | ВИБРАТОРЫ ГЛУБИННЫЕ | МАШ.-Ч | 77.95 | 0.14187
34.5 | 698 | КРАНЫ БАШЕННЫЕ ПРИ РАБОТЕ НА ДРУГИХ ВИДАХ СТРОИТЕЛЬСТВА 8 Т | МАШ.-Ч | 63.78 | 0.11608
34.6 | 762 | КРАНЫ НА АВТОМОБИЛЬНОМ ХОДУ ПРИ РАБОТЕ НА ДРУГИХ ВИДАХ СТРОИТЕЛЬСТВА 10 Т | МАШ.-Ч | 1.2 | 0.002184
34.7 | 1571 | ПИЛА ЭЛЕКТРИЧЕСКАЯ ЦЕПНАЯ | МАШ.-Ч | 6.32 | 0.011502
34.8 | 2016 | УСТАНОВКИ ДЛЯ СВАРКИ РУЧНОЙ ДУГОВОЙ (ПОСТОЯННОГО ТОКА) | МАШ.-Ч | 191.59 | 0.34869
34.9 | 2509 | АВТОМОБИЛИ БОРТОВЫЕ ГРУЗОПОДЪЕМНОСТЬЮ ДО 5 Т | МАШ.-Ч | 1.74 | 0.003167
34.10 | 6326 | БЕТОН ТЯЖЕЛЫЙ КЛАССА В20 /М-250/ ФРАКЦИИ 5-10 ММ | М3 | 101.5 | 0.18473
34.11 | 9219 | ВОДА | М3 | 0.231 | 0.00042
34.12 | 30407 | ГВОЗДИ СТРОИТЕЛЬНЫЕ | Т | 0.0635 | 0.000116
34.13 | 30652 | ИЗВЕСТЬ СТРОИТЕЛЬНАЯ НЕГАШЕНАЯ КОМОВАЯ, СОРТ 1 | Т | 0.077 | 0.00014
34.14 | 32524 | КАТАНКА ГОРЯЧЕКАТАНАЯ В МОТКАХ ДИАМЕТРОМ 6,3-6,5 ММ | Т | 0.25 | 0.000455
34.15 | 35310 | ЭЛЕКТРОДЫ ДИАМЕТРОМ 4 ММ Э42 | Т | 0.23 | 0.000419
34.16 | 36025 | БРУСКИ ОБРЕЗНЫЕ ХВОЙНЫХ ПОРОД ДЛИНОЙ 4-6,5 М, ШИРИНОЙ 75-150 ММ, ТОЛЩИНОЙ 40-75 ММ, III СОРТА | М3 | 8.6 | 0.015652
34.17 | 36032 | ПИЛОМАТЕРИАЛЫ ХВОЙНЫХ ПОРОД БРУСЬЯ ОБРЕЗНЫЕ ДЛИНОЙ 4-6,5 М, ШИРИНОЙ 75-150 ММ, ТОЛЩИНОЙ 150 ММ И БОЛЕЕ II СОРТА | М3 | 1.4 | 0.002548
34.18 | 36061 | ДОСКИ ОБРЕЗНЫЕ ХВОЙНЫХ ПОРОД ДЛИНОЙ 4-6,5 М, ШИРИНОЙ 75-150 ММ, ТОЛЩИНОЙ 44 ММ И БОЛЕЕ, III СОРТА | М3 | 2.51 | 0.004568
34.19 | 51619 | ЩИТЫ ИЗ ДОСОК ТОЛЩИНОЙ 25 ММ | М2 | 183 | 0.33306
35 | С00323-123 | АРМАТУРА КЛАССА А-Ш (Д.14ММ) | ТН | 0.0116
36 | С0032-12 | АРМАТУРА КЛАССА А-1 (Д.6ММ) | ТН | 0.0069
РАЗДЕЛ 6. АРМОКИРПИЧНЫЕ ПЕРЕГОРОДКИ
37 | Е0802-002-03 | КЛАДКА АРМОКИРПИЧНЫХ ПЕРЕГОРОДКА ТОЛ.120ММ | 100М2 | 0.9831
37.1 | 1 | ЗАТРАТЫ ТРУДА РАБОЧИХ-СТРОИТЕЛЕЙ | ЧЕЛ.-Ч | 170.17 | 167.2941
37.2 | 3 | ЗАТРАТЫ ТРУДА МАШИНИСТОВ | ЧЕЛ.-Ч | 4.22 | 4.1487
37.3 | 698 | КРАНЫ БАШЕННЫЕ ПРИ РАБОТЕ НА ДРУГИХ ВИДАХ СТРОИТЕЛЬСТВА 8 Т | МАШ.-Ч | 4.11 | 4.0405
37.4 | 2499 | АВТОМОБИЛИ БОРТОВЫЕ ГРУЗОПОДЪЕМНОСТЬЮ ДО 5 Т | МАШ.-Ч | 0.11 | 0.10814
37.5 | 9219 | ВОДА | М3 | 0.3 | 0.29493
37.6 | 9902 | КИРПИЧ ЖЕННЫЙ И КЕРАМИЧЕСКИЙ ОДИНАРНЫЙ 250Х120Х65 ММ | 1000ШТ | 5.04 | 4.9548
37.7 | 12121 | РАСТВОР ЦЕМЕНТНО-ИЗВЕСТКОВЫЙ М50 | М3 | 2.3 | 2.2611
37.8 | 32501 | ПОКОВКИ ИЗ КВАДРАТНЫХ ЗАГОТОВОК МАССОЙ 1,8 КГ | Т | 0.0023 | 0.002261
37.9 | 36026 | БРУСКИ ОБРЕЗНЫЕ ХВОЙНЫХ ПОРОД ДЛИНОЙ 4-6,5 М, ШИРИНОЙ 75-150 ММ, ТОЛЩИНОЙ 40-75 ММ, IV СОРТА | М3 | 0.016 | 0.01573
38 | С113 | СЕТКА ИЗ АБК-АРМАТУРА БАЗАЛЬТОВАЯ КОМПОЗИТНАЯ, ДИАМ. 4 ММ | М | 234
39 | С444-90 | ЗАКЛАДНЫХ ДЕТАЛИ ИЗ АРМАТУРЫ Д.8ММ А-1 | ТН | 0.0391
40 | Е0903-015-01 | МОНТАЖ ПЕРЕМЫЧКИ МЕТАЛЛИЧЕСКИХ | Т КОНСТРУКЦИЙ | 0.109
40.1 | 1 | ЗАТРАТЫ ТРУДА РАБОЧИХ-СТРОИТЕЛЕЙ | ЧЕЛ.-Ч | 15.79 | 1.7211
40.2 | 3 | ЗАТРАТЫ ТРУДА МАШИНИСТОВ | ЧЕЛ.-Ч | 1.75 | 0.19075
40.3 | 715 | КРАНЫ КОЗЛОВЫЕ ГРУЗОПОДЪЕМНОСТЬЮ 32 Т | МАШ.-Ч | 0.1 | 0.0109
40.4 | 762 | КРАНЫ НА АВТОМОБИЛЬНОМ ХОДУ ПРИ РАБОТЕ НА ДРУГИХ ВИДАХ СТРОИТЕЛЬСТВА 10 Т | МАШ.-Ч | 0.13 | 0.01417
40.5 | 787 | КРАНЫ НА ГУСЕНИЧНОМ ХОДУ ПРИ РАБОТЕ НА ДРУГИХ ВИДАХ СТРОИТЕЛЬСТВА 40 Т | МАШ.-Ч | 1.33 | 0.14497
40.6 | 1513 | ПРЕОБРАЗОВАТЕЛИ СВАРОЧНЫЕ С НОМИНАЛЬНЫМ СВАРОЧНЫМ ТОКОМ 315-500 А | МАШ.-Ч | 0.58 | 0.06322
40.7 | 2509 | АВТОМОБИЛИ БОРТОВЫЕ ГРУЗОПОДЪЕМНОСТЬЮ ДО 5 Т | МАШ.-Ч | 0.19 | 0.02071
40.8 | 2577 | АППАРАТЫ ДЛЯ ГАЗОВОЙ СВАРКИ И РЕЗКИ | МАШ.-Ч | 0.67 | 0.07303
40.9 | 30322 | БОЛТЫ СТРОИТЕЛЬНЫЕ С ГАЙКАМИ И ШАЙБАМИ | Т | 0.003 | 0.000327
40.10 | 30407 | ГВОЗДИ СТРОИТЕЛЬНЫЕ | Т | 1e-05 | 1e-06
40.11 | 31419 | ГРУНТОВКА ГФ-021 КРАСНО-КОРИЧНЕВАЯ | Т | 0.00031 | 3.4e-05
40.12 | 31524 | РАСТВОРИТЕЛЬ МАРКИ Р-4 | Т | 0.0006 | 6.5e-05
40.13 | 32524 | КАТАНКА ГОРЯЧЕКАТАНАЯ В МОТКАХ ДИАМЕТРОМ 6,3-6,5 ММ | Т | 3e-05 | 3e-06
40.14 | 33816 | ШВЕЛЛЕРЫ N 40 СТАЛЬ МАРКИ СТ0 | Т | 0.00194 | 0.000211
40.15 | 34241 | КИСЛОРОД ТЕХНИЧЕСКИЙ ГАЗООБРАЗНЫЙ | М3 | 0.5 | 0.0545
40.16 | 35310 | ЭЛЕКТРОДЫ ДИАМЕТРОМ 4 ММ Э42 | Т | 0.0026 | 0.000283
40.17 | 35504 | КАНАТЫ ПЕНЬКОВЫЕ ПРОПИТАННЫЕ | Т | 0.0001 | 1.1e-05
40.18 | 36023 | ПИЛОМАТЕРИАЛЫ ХВОЙНЫХ ПОРОД БРУСКИ ОБРЕЗНЫЕ ДЛИНОЙ 4-6,5 М, ШИРИНОЙ 75-150 ММ, ТОЛЩИНОЙ 40-75 ММ I СОРТА | М3 | 0.00103 | 0.000112
40.19 | 44897 | ШЛИФКРУГИ | ШТ | 0.03 | 0.00327
40.20 | 45077 | ПРОПАН-БУТАН, СМЕСЬ ТЕХНИЧЕСКАЯ | КГ | 0.15 | 0.01635
40.21 | 50756 | ОТДЕЛЬНЫЕ КОНСТРУКТИВНЫЕ ЭЛЕМЕНТЫ ЗДАНИЙ И СООРУЖЕНИЙ С ПРЕОБЛАДАНИЕМ ГОРЯЧЕКАТАНЫХ ПРОФИЛЕЙ, СРЕДНЯЯ МАССА СБОРОЧНОЙ ЕДИНИЦЫ СВЫШЕ 0.1 ДО 0.5 Т | Т | 0.0001 | 1.1e-05
40.22 | 96384 | КАНАТ ДВОЙНОЙ СВИВКИ, ТИПА ТК, КОНСТРУКЦИИ 6Х19(1+6+12)+1 О.С. ОЦИНКОВАННЫЙ, ИЗ ПРОВОЛОК МАРКИ В, МАРКИРОВОЧНАЯ ГРУППА 1770 Н/ММ2, ДИАМЕТРОМ, ММ: 5,5 | 10М | 0.0187 | 0.002038
41 | С88-89-7 | УГОЛОК №50Х50Х5 | ТН | 0.102
42 | С0033-103-22 | АРМАТУРА КЛАССА А-Ш (Д.10ММ) | ТН | 0.0725
43 | Е0903-029-01 | МОНТАЖ МЕТАЛИЧЕСКИХ ЗАКЛАДНЫХ ДЕТАЛЕЙ ММ-1 | Т | 0.0093
43.1 | 1 | ЗАТРАТЫ ТРУДА РАБОЧИХ-СТРОИТЕЛЕЙ | ЧЕЛ.-Ч | 32.37 | 0.30104
43.2 | 3 | ЗАТРАТЫ ТРУДА МАШИНИСТОВ | ЧЕЛ.-Ч | 5.83 | 0.054219
43.3 | 514 | ДОМКРАТЫ ГИДРАВЛИЧЕСКИЕ ГРУЗОПОДЪЕМНОСТЬЮ ДО 100 Т | МАШ.-Ч | 0.96 | 0.008928
43.4 | 715 | КРАНЫ КОЗЛОВЫЕ ГРУЗОПОДЪЕМНОСТЬЮ 32 Т | МАШ.-Ч | 0.07 | 0.000651
43.5 | 762 | КРАНЫ НА АВТОМОБИЛЬНОМ ХОДУ ПРИ РАБОТЕ НА ДРУГИХ ВИДАХ СТРОИТЕЛЬСТВА 10 Т | МАШ.-Ч | 0.12 | 0.001116
43.6 | 783 | КРАНЫ НА ГУСЕНИЧНОМ ХОДУ ПРИ РАБОТЕ НА ДРУГИХ ВИДАХ СТРОИТЕЛЬСТВА ДО 16 Т | МАШ.-Ч | 5.45 | 0.050685
43.7 | 1147 | МАШИНЫ ШЛИФОВАЛЬНЫЕ ЭЛЕКТРИЧЕСКИЕ | МАШ.-Ч | 0.29 | 0.002697
43.8 | 1513 | ПРЕОБРАЗОВАТЕЛИ СВАРОЧНЫЕ С НОМИНАЛЬНЫМ СВАРОЧНЫМ ТОКОМ 315-500 А | МАШ.-Ч | 9.62 | 0.089466
43.9 | 2346 | ПЕЧИ ЭЛЕКТРИЧЕСКИЕ ДЛЯ СУШКИ СВАРОЧНЫХ МАТЕРИАЛОВ С РЕГУЛИРОВАНИЕМ ТЕМПЕРАТУРЫ В ПРЕДЕЛАХ 80-500 ГР. С | МАШ.-Ч | 0.39 | 0.003627
43.10 | 2509 | АВТОМОБИЛИ БОРТОВЫЕ ГРУЗОПОДЪЕМНОСТЬЮ ДО 5 Т | МАШ.-Ч | 0.19 | 0.001767
43.11 | 2577 | АППАРАТЫ ДЛЯ ГАЗОВОЙ СВАРКИ И РЕЗКИ | МАШ.-Ч | 1.68 | 0.015624
43.12 | 30407 | ГВОЗДИ СТРОИТЕЛЬНЫЕ | Т | 1e-05 | 0
43.13 | 31419 | ГРУНТОВКА ГФ-021 КРАСНО-КОРИЧНЕВАЯ | Т | 0.00031 | 3e-06
43.14 | 31524 | РАСТВОРИТЕЛЬ МАРКИ Р-4 | Т | 0.0006 | 6e-06
43.15 | 32524 | КАТАНКА ГОРЯЧЕКАТАНАЯ В МОТКАХ ДИАМЕТРОМ 6,3-6,5 ММ | Т | 3e-05 | 0
43.16 | 33816 | ШВЕЛЛЕРЫ N 40 СТАЛЬ МАРКИ СТ0 | Т | 0.00194 | 1.8e-05
43.17 | 34241 | КИСЛОРОД ТЕХНИЧЕСКИЙ ГАЗООБРАЗНЫЙ | М3 | 1.37 | 0.012741
43.18 | 35312 | ЭЛЕКТРОДЫ ДИАМЕТРОМ 4 ММ Э46 | Т | 0.004 | 3.7e-05
43.19 | 35504 | КАНАТЫ ПЕНЬКОВЫЕ ПРОПИТАННЫЕ | Т | 0.0001 | 1e-06
43.20 | 36023 | ПИЛОМАТЕРИАЛЫ ХВОЙНЫХ ПОРОД БРУСКИ ОБРЕЗНЫЕ ДЛИНОЙ 4-6,5 М, ШИРИНОЙ 75-150 ММ, ТОЛЩИНОЙ 40-75 ММ I СОРТА | М3 | 0.00103 | 1e-05
43.21 | 44897 | ШЛИФКРУГИ | ШТ | 0.07 | 0.000651
43.22 | 45077 | ПРОПАН-БУТАН, СМЕСЬ ТЕХНИЧЕСКАЯ | КГ | 0.41 | 0.003813
43.23 | 50756 | ОТДЕЛЬНЫЕ КОНСТРУКТИВНЫЕ ЭЛЕМЕНТЫ ЗДАНИЙ И СООРУЖЕНИЙ С ПРЕОБЛАДАНИЕМ ГОРЯЧЕКАТАНЫХ ПРОФИЛЕЙ, СРЕДНЯЯ МАССА СБОРОЧНОЙ ЕДИНИЦЫ СВЫШЕ 0.1 ДО 0.5 Т | Т | 0.001 | 9e-06
43.24 | 96384 | КАНАТ ДВОЙНОЙ СВИВКИ, ТИПА ТК, КОНСТРУКЦИИ 6Х19(1+6+12)+1 О.С. ОЦИНКОВАННЫЙ, ИЗ ПРОВОЛОК МАРКИ В, МАРКИРОВОЧНАЯ ГРУППА 1770 Н/ММ2, ДИАМЕТРОМ, ММ: 5,5 | 10М | 0.0187 | 0.000174
44 | С483 | ЗАКЛАДНЫЕ ДЕТАЛИ ММ-1 | ТН | 0.0093
45 | Е1311-006-01 | АНТИКОРРОЗИЙНАЯ ЗАЩИТА МЕТАЛЛИЧЕСКИХ ПОВЕРХНОСТЕЙ ЗА 2 РАЗА | М2 | 55.6
45.1 | 1 | ЗАТРАТЫ ТРУДА РАБОЧИХ-СТРОИТЕЛЕЙ | ЧЕЛ.-Ч | 0.15 | 8.34
45.2 | 3 | ЗАТРАТЫ ТРУДА МАШИНИСТОВ | ЧЕЛ.-Ч | 0.002 | 0.1112
45.3 | 2509 | АВТОМОБИЛИ БОРТОВЫЕ ГРУЗОПОДЪЕМНОСТЬЮ ДО 5 Т | МАШ.-Ч | 0.002 | 0.1112
45.4 | 2545 | МАШИНА ПЛАВИЛЬНО-ЗАЛИВОЧНАЯ | МАШ.-Ч | 0.016 | 0.8896
45.5 | 54844 | БИТУМНО-ПОЛИМЕРНАЯ ШОВНАЯ ГРУНТОВКА ГОРЯЧЕГО ПРИМЕНЕНИЯ "ИЖОРА" НП-02 | КГ | 0.17 | 9.452
45.6 | 54846 | БИТУМНО-ПОЛИМЕРНАЯ ИЗОЛЯЦИОННАЯ МАСТИКА ГОРЯЧЕГО ПРИМЕНЕНИЯ "ИЖОРА" МБР-Г90 | КГ | 2.1 | 116.76
46 | Е0903-012-12 | УСТАНОВКА МЕТАЛЛИЧЕСКИХ СТОЕК | Т | 0.1362
46.1 | 1 | ЗАТРАТЫ ТРУДА РАБОЧИХ-СТРОИТЕЛЕЙ | ЧЕЛ.-Ч | 6.59 | 0.89756
46.2 | 3 | ЗАТРАТЫ ТРУДА МАШИНИСТОВ | ЧЕЛ.-Ч | 0.38 | 0.051756
46.3 | 762 | КРАНЫ НА АВТОМОБИЛЬНОМ ХОДУ ПРИ РАБОТЕ НА ДРУГИХ ВИДАХ СТРОИТЕЛЬСТВА 10 Т | МАШ.-Ч | 0.15 | 0.02043
46.4 | 1513 | ПРЕОБРАЗОВАТЕЛИ СВАРОЧНЫЕ С НОМИНАЛЬНЫМ СВАРОЧНЫМ ТОКОМ 315-500 А | МАШ.-Ч | 0.09 | 0.012258
46.5 | 2509 | АВТОМОБИЛИ БОРТОВЫЕ ГРУЗОПОДЪЕМНОСТЬЮ ДО 5 Т | МАШ.-Ч | 0.23 | 0.031326
46.6 | 2577 | АППАРАТЫ ДЛЯ ГАЗОВОЙ СВАРКИ И РЕЗКИ | МАШ.-Ч | 2.24 | 0.30509
46.7 | 30322 | БОЛТЫ СТРОИТЕЛЬНЫЕ С ГАЙКАМИ И ШАЙБАМИ | Т | 0.004 | 0.000545
46.8 | 30407 | ГВОЗДИ СТРОИТЕЛЬНЫЕ | Т | 1e-05 | 1e-06
46.9 | 31419 | ГРУНТОВКА ГФ-021 КРАСНО-КОРИЧНЕВАЯ | Т | 0.00031 | 4.2e-05
46.10 | 31524 | РАСТВОРИТЕЛЬ МАРКИ Р-4 | Т | 0.0006 | 8.2e-05
46.11 | 32524 | КАТАНКА ГОРЯЧЕКАТАНАЯ В МОТКАХ ДИАМЕТРОМ 6,3-6,5 ММ | Т | 3e-05 | 4e-06
46.12 | 33816 | ШВЕЛЛЕРЫ N 40 СТАЛЬ МАРКИ СТ0 | Т | 0.00194 | 0.000264
46.13 | 34241 | КИСЛОРОД ТЕХНИЧЕСКИЙ ГАЗООБРАЗНЫЙ | М3 | 1.95 | 0.26559
46.14 | 35310 | ЭЛЕКТРОДЫ ДИАМЕТРОМ 4 ММ Э42 | Т | 0.0004 | 5.4e-05
46.15 | 35504 | КАНАТЫ ПЕНЬКОВЫЕ ПРОПИТАННЫЕ | Т | 0.0001 | 1.4e-05
46.16 | 36023 | ПИЛОМАТЕРИАЛЫ ХВОЙНЫХ ПОРОД БРУСКИ ОБРЕЗНЫЕ ДЛИНОЙ 4-6,5 М, ШИРИНОЙ 75-150 ММ, ТОЛЩИНОЙ 40-75 ММ I СОРТА | М3 | 0.00103 | 0.00014
46.17 | 45077 | ПРОПАН-БУТАН, СМЕСЬ ТЕХНИЧЕСКАЯ | КГ | 0.59 | 0.080358
46.18 | 96384 | КАНАТ ДВОЙНОЙ СВИВКИ, ТИПА ТК, КОНСТРУКЦИИ 6Х19(1+6+12)+1 О.С. ОЦИНКОВАННЫЙ, ИЗ ПРОВОЛОК МАРКИ В, МАРКИРОВОЧНАЯ ГРУППА 1770 Н/ММ2, ДИАМЕТРОМ, ММ: 5,5 | 10М | 0.0187 | 0.002547
47 | С483-14 | УГОЛОК 50Х50Х5ММ | ТН | 0.1353
48 | С483-13 | АРМАТУРА КЛАССА А-1 (Д.10ММ) | ТН | 0.00075
49 | С483-9 | ЗАКЛАДНЫЕ ДЕТАЛИ ЗД-2 | ТН | 0.0075
50 | С483-11 | ЛИСТОВАЯ СТАЛЬ ТОЛ.6ММ | ТН | 0.075
51 | С483-15 | ДЮБЕЛЬ ГВОЗДЫ Д.4ММ | ШТ | 12
РАЗДЕЛ 7. ПЕРЕКРЫТИЯ
52 | Е0705-011-06 | УСТАНОВКА ПАНЕЛЕЙ ПЕРЕКРЫТИЙ С ОПИРАНИЕМ НА 2 СТОРОНЫ ПЛОЩАДЬЮ ДО 10 М2 | 100ШТ. | 0.16
52.1 | 1 | ЗАТРАТЫ ТРУДА РАБОЧИХ-СТРОИТЕЛЕЙ | ЧЕЛ.-Ч | 266 | 42.56
52.2 | 3 | ЗАТРАТЫ ТРУДА МАШИНИСТОВ | ЧЕЛ.-Ч | 47.63 | 7.6208
52.3 | 698 | КРАНЫ БАШЕННЫЕ ПРИ РАБОТЕ НА ДРУГИХ ВИДАХ СТРОИТЕЛЬСТВА 8 Т | МАШ.-Ч | 45.41 | 7.2656
52.4 | 2016 | УСТАНОВКИ ДЛЯ СВАРКИ РУЧНОЙ ДУГОВОЙ (ПОСТОЯННОГО ТОКА) | МАШ.-Ч | 28.12 | 4.4992
52.5 | 2509 | АВТОМОБИЛИ БОРТОВЫЕ ГРУЗОПОДЪЕМНОСТЬЮ ДО 5 Т | МАШ.-Ч | 2.22 | 0.3552
52.6 | 12226 | РАСТВОР ГОТОВЫЙ КЛАДОЧНЫЙ ЦЕМЕНТНЫЙ, МАРКА 100 | М3 | 6.53 | 1.0448
52.7 | 35326 | ЭЛЕКТРОДЫ ДИАМЕТРОМ 6 ММ Э42 | Т | 0.05 | 0.008
52.8 | 50777 | КОНСТРУКТИВНЫЕ ЭЛЕМЕНТЫ ВСПОМОГАТЕЛЬНОГО НАЗНАЧЕНИЯ, С ПРЕОБЛАДАНИЕМ ПРОФИЛЬНОГО ПРОКАТА СОБИРАЕМЫЕ ИЗ ДВУХ И БОЛЕЕ ДЕТАЛЕЙ, С ОТВЕРСТИЯМИ И БЕЗ ОТВЕРСТИЙ, СОЕДИНЯЕМЫЕ НА СВАРКЕ | Т | 0.106 | 0.01696
53 | С402-11010 | ПАНЕЛИ ПОКРЫТИЯ МНОГОПУСТОТНЫЕ СЕЙСМИЧНОСТЬ 8 БАЛЛОВ 1ПК59.12-6А-Ш С8 | ШТ | 6
54 | С402-11110 | ПАНЕЛИ ПОКРЫТИЯ МНОГОПУСТОТНЫЕ СЕЙСМИЧНОСТЬ 8 БАЛЛОВ 1ПК59.10-6А-Ш С8 | ШТ | 10
55 | Е0601-035-01 | УСТРОЙСТВО АНТИСЕЙСМИЧЕСКИХ ПОЯСОВ В ОПАЛУБКЕ ИЗ В12,5 | 100М3 | 0.0303
55.1 | 1 | ЗАТРАТЫ ТРУДА РАБОЧИХ-СТРОИТЕЛЕЙ | ЧЕЛ.-Ч | 1016.26 | 30.7927
55.2 | 3 | ЗАТРАТЫ ТРУДА МАШИНИСТОВ | ЧЕЛ.-Ч | 72.31 | 2.191
55.3 | 112 | АВТОПОГРУЗЧИКИ 5 Т | МАШ.-Ч | 0.27 | 0.008181
55.4 | 403 | ВИБРАТОРЫ ГЛУБИННЫЕ | МАШ.-Ч | 49.09 | 1.4874
55.5 | 698 | КРАНЫ БАШЕННЫЕ ПРИ РАБОТЕ НА ДРУГИХ ВИДАХ СТРОИТЕЛЬСТВА 8 Т | МАШ.-Ч | 69.97 | 2.1201
55.6 | 762 | КРАНЫ НА АВТОМОБИЛЬНОМ ХОДУ ПРИ РАБОТЕ НА ДРУГИХ ВИДАХ СТРОИТЕЛЬСТВА 10 Т | МАШ.-Ч | 0.84 | 0.025452
55.7 | 2016 | УСТАНОВКИ ДЛЯ СВАРКИ РУЧНОЙ ДУГОВОЙ (ПОСТОЯННОГО ТОКА) | МАШ.-Ч | 208.25 | 6.31
55.8 | 2509 | АВТОМОБИЛИ БОРТОВЫЕ ГРУЗОПОДЪЕМНОСТЬЮ ДО 5 Т | МАШ.-Ч | 1.23 | 0.037269
55.9 | 6317 | БЕТОН ТЯЖЕЛЫЙ КЛАССА ИЗ ССЦ В12,5 /М-150/ ФРАКЦИИ 5-20 ММ | М3 | 101.5 | 3.0755
55.10 | 9219 | ВОДА | М3 | 0.12 | 0.003636
55.11 | 30407 | ГВОЗДИ СТРОИТЕЛЬНЫЕ | Т | 0.037 | 0.001121
55.12 | 30652 | ИЗВЕСТЬ СТРОИТЕЛЬНАЯ НЕГАШЕНАЯ КОМОВАЯ, СОРТ 1 | Т | 0.04 | 0.001212
55.13 | 32524 | КАТАНКА ГОРЯЧЕКАТАНАЯ В МОТКАХ ДИАМЕТРОМ 6,3-6,5 ММ | Т | 0.25 | 0.007575
55.14 | 35310 | ЭЛЕКТРОДЫ ДИАМЕТРОМ 4 ММ Э42 | Т | 0.25 | 0.007575
55.15 | 36061 | ДОСКИ ОБРЕЗНЫЕ ХВОЙНЫХ ПОРОД ДЛИНОЙ 4-6,5 М, ШИРИНОЙ 75-150 ММ, ТОЛЩИНОЙ 44 ММ И БОЛЕЕ, III СОРТА | М3 | 0.81 | 0.024543
55.16 | 51619 | ЩИТЫ ИЗ ДОСОК ТОЛЩИНОЙ 25 ММ | М2 | 77.9 | 2.3604
56 | Е0601-035-02 | УСТРОЙСТВО АНТИСЕЙСМИЧЕСКИХ ПОЯСОВ БЕЗ ОПАЛУБКИ ИЗ В12,5 | 100М3 | 0.0047
56.1 | 1 | ЗАТРАТЫ ТРУДА РАБОЧИХ-СТРОИТЕЛЕЙ | ЧЕЛ.-Ч | 516.46 | 2.4274
56.2 | 3 | ЗАТРАТЫ ТРУДА МАШИНИСТОВ | ЧЕЛ.-Ч | 61.5 | 0.28905
56.3 | 112 | АВТОПОГРУЗЧИКИ 5 Т | МАШ.-Ч | 0.27 | 0.001269
56.4 | 403 | ВИБРАТОРЫ ГЛУБИННЫЕ | МАШ.-Ч | 24.75 | 0.11632
56.5 | 698 | КРАНЫ БАШЕННЫЕ ПРИ РАБОТЕ НА ДРУГИХ ВИДАХ СТРОИТЕЛЬСТВА 8 Т | МАШ.-Ч | 59.44 | 0.27937
56.6 | 762 | КРАНЫ НА АВТОМОБИЛЬНОМ ХОДУ ПРИ РАБОТЕ НА ДРУГИХ ВИДАХ СТРОИТЕЛЬСТВА 10 Т | МАШ.-Ч | 0.72 | 0.003384
56.7 | 2016 | УСТАНОВКИ ДЛЯ СВАРКИ РУЧНОЙ ДУГОВОЙ (ПОСТОЯННОГО ТОКА) | МАШ.-Ч | 208.25 | 0.97877
56.8 | 2509 | АВТОМОБИЛИ БОРТОВЫЕ ГРУЗОПОДЪЕМНОСТЬЮ ДО 5 Т | МАШ.-Ч | 1.07 | 0.005029
56.9 | 6317 | БЕТОН ТЯЖЕЛЫЙ КЛАССА ИЗ ССЦ В12,5 /М-150/ ФРАКЦИИ 5-20 ММ | М3 | 101.5 | 0.47705
56.10 | 35310 | ЭЛЕКТРОДЫ ДИАМЕТРОМ 4 ММ Э42 | Т | 0.25 | 0.001175
57 | С0053-33 | АРМАТУРА КЛАССА А-II (Д.10ММ) | ТН | 0.138
58 | С0032-12 | АРМАТУРА КЛАССА А-1 (Д.6ММ) | ТН | 0.039
59 | С0063-43 | УСИЛЕНИЕ УГЛОВ ДОПОЛНИТЕЛЬНЫМИ АРМАТУРАМИ КЛАССА А-1 (Д.10ММ) | ТН | 0.0921
60 | С0042-22 | УСИЛЕНИЕ УГЛОВ ДОПОЛНИТЕЛЬНЫМИ АРМАТУРАМИ КЛАССА А-1 (Д.6ММ) | ТН | 0.00368
61 | Е0802-001-01 | КЛАДКА ПАРАПЕТОВ СТЕН ИЗ КИРПИЧА | М3 КЛАДКИ | 7.84
61.1 | 1 | ЗАТРАТЫ ТРУДА РАБОЧИХ-СТРОИТЕЛЕЙ | ЧЕЛ.-Ч | 5.4 | 42.336
61.2 | 3 | ЗАТРАТЫ ТРУДА МАШИНИСТОВ | ЧЕЛ.-Ч | 0.4 | 3.136
61.3 | 698 | КРАНЫ БАШЕННЫЕ ПРИ РАБОТЕ НА ДРУГИХ ВИДАХ СТРОИТЕЛЬСТВА 8 Т | МАШ.-Ч | 0.4 | 3.136
61.4 | 9219 | ВОДА | М3 | 0.44 | 3.4496
61.5 | 9902 | КИРПИЧ ЖЕННЫЙ И КЕРАМИЧЕСКИЙ ОДИНАРНЫЙ 250Х120Х65 ММ | 1000ШТ | 0.394 | 3.089
61.6 | 12121 | РАСТВОР ЦЕМЕНТНО-ИЗВЕСТКОВЫЙ М50 | М3 | 0.24 | 1.8816
61.7 | 36026 | БРУСКИ ОБРЕЗНЫЕ ХВОЙНЫХ ПОРОД ДЛИНОЙ 4-6,5 М, ШИРИНОЙ 75-150 ММ, ТОЛЩИНОЙ 40-75 ММ, IV СОРТА | М3 | 0.0005 | 0.00392
62 | Е0601-035-01 | УСТРОЙСТВО АНТИСЕЙСМИЧЕСКИХ ПОЯСОВ В ОПАЛУБКЕ ИЗ В12,5 | 100М3 | 0.0274
62.1 | 1 | ЗАТРАТЫ ТРУДА РАБОЧИХ-СТРОИТЕЛЕЙ | ЧЕЛ.-Ч | 1016.26 | 27.8455
62.2 | 3 | ЗАТРАТЫ ТРУДА МАШИНИСТОВ | ЧЕЛ.-Ч | 72.31 | 1.9813
62.3 | 112 | АВТОПОГРУЗЧИКИ 5 Т | МАШ.-Ч | 0.27 | 0.007398
62.4 | 403 | ВИБРАТОРЫ ГЛУБИННЫЕ | МАШ.-Ч | 49.09 | 1.3451
62.5 | 698 | КРАНЫ БАШЕННЫЕ ПРИ РАБОТЕ НА ДРУГИХ ВИДАХ СТРОИТЕЛЬСТВА 8 Т | МАШ.-Ч | 69.97 | 1.9172
62.6 | 762 | КРАНЫ НА АВТОМОБИЛЬНОМ ХОДУ ПРИ РАБОТЕ НА ДРУГИХ ВИДАХ СТРОИТЕЛЬСТВА 10 Т | МАШ.-Ч | 0.84 | 0.023016
62.7 | 2016 | УСТАНОВКИ ДЛЯ СВАРКИ РУЧНОЙ ДУГОВОЙ (ПОСТОЯННОГО ТОКА) | МАШ.-Ч | 208.25 | 5.7061
62.8 | 2509 | АВТОМОБИЛИ БОРТОВЫЕ ГРУЗОПОДЪЕМНОСТЬЮ ДО 5 Т | МАШ.-Ч | 1.23 | 0.033702
62.9 | 6317 | БЕТОН ТЯЖЕЛЫЙ КЛАССА ИЗ ССЦ В12,5 /М-150/ ФРАКЦИИ 5-20 ММ | М3 | 101.5 | 2.7811
62.10 | 9219 | ВОДА | М3 | 0.12 | 0.003288
62.11 | 30407 | ГВОЗДИ СТРОИТЕЛЬНЫЕ | Т | 0.037 | 0.001014
62.12 | 30652 | ИЗВЕСТЬ СТРОИТЕЛЬНАЯ НЕГАШЕНАЯ КОМОВАЯ, СОРТ 1 | Т | 0.04 | 0.001096
62.13 | 32524 | КАТАНКА ГОРЯЧЕКАТАНАЯ В МОТКАХ ДИАМЕТРОМ 6,3-6,5 ММ | Т | 0.25 | 0.00685
62.14 | 35310 | ЭЛЕКТРОДЫ ДИАМЕТРОМ 4 ММ Э42 | Т | 0.25 | 0.00685
62.15 | 36061 | ДОСКИ ОБРЕЗНЫЕ ХВОЙНЫХ ПОРОД ДЛИНОЙ 4-6,5 М, ШИРИНОЙ 75-150 ММ, ТОЛЩИНОЙ 44 ММ И БОЛЕЕ, III СОРТА | М3 | 0.81 | 0.022194
62.16 | 51619 | ЩИТЫ ИЗ ДОСОК ТОЛЩИНОЙ 25 ММ | М2 | 77.9 | 2.1345
63 | С0053-33-1 | АРМАТУРА КЛАССА А-Ш (Д.10ММ) | ТН | 0.119
64 | С0032-12 | АРМАТУРА КЛАССА А-1 (Д.6ММ) | ТН | 0.0348
65 | С88-89-1 | ЗАКЛАДНЫЕ ДЕТАЛИ ИЗ МЕТАЛЛОИЗДЕЛИЯ ЗД-1 | ТН | 0.1152
66 | С88-89-3 | ЛИСТОВАЯ СТАЛЬ ТОЛ.8ММ | ТН | 0.08
67 | С1030-001-24 | АРМАТУРА КЛАССА А-1 (Д.12ММ) | ТН | 0.0352
68 | Е1201-034-02 | УТЕПЛЕНИЕ КРОВЛИ ПЛИТАМИ ИЗ ЭКСТРУДИРОВАННОГО ПЕНОПОЛИСТРОЛА (XPS) ПО БЕТОННОМУ ОСНОВАНИЮ | 100 М2 УТЕПЛЯЕМОГО ПОКРЫТИЯ | 0.9868
68.1 | 1 | ЗАТРАТЫ ТРУДА РАБОЧИХ-СТРОИТЕЛЕЙ | ЧЕЛ.-Ч | 35.26 | 34.7946
68.2 | 3 | ЗАТРАТЫ ТРУДА МАШИНИСТОВ | ЧЕЛ.-Ч | 0.83 | 0.81904
68.3 | 762 | КРАНЫ НА АВТОМОБИЛЬНОМ ХОДУ ПРИ РАБОТЕ НА ДРУГИХ ВИДАХ СТРОИТЕЛЬСТВА 10 Т | МАШ.-Ч | 0.55 | 0.54274
68.4 | 2509 | АВТОМОБИЛИ БОРТОВЫЕ ГРУЗОПОДЪЕМНОСТЬЮ ДО 5 Т | МАШ.-Ч | 0.28 | 0.2763
68.5 | 7945 | ПЕСКОБЕТОН КЛАССА В15 /М-200/ | М3 | 5.1 | 5.0327
68.6 | 87975 | ПЛИТЫ ЭКСТРУДИРОВАННЫЙ ПЕНОПОЛИСТРОЛ Y=0,033-0,036 ВТ/(МК) 200ММ | М2 | 206 | 203.2808
68.7 | 87976 | ПЛЕНКА ПАРОИЗОЛЯЦИОННАЯ | М2 | 110 | 108.548
68.8 | 87977 | ПЛЕНКА-МЕМБРАНА, 1 СЛОЙ 200 НГ (127) | М2 | 110 | 108.548
68.9 | 424528 | СЕТКА БАЗАЛЬТОВАЯ 150Х150 ДИАМЕТРОМ 4,0 ММ | М2 | 110 | 108.548
РАЗДЕЛ 8. КРЫША, КРОВЛИ
69 | Е0903-012-01 | ИЗГОТОВЛЕНИЕ И МОНТАЖ МЕТАЛЛИЧЕСКИХ ЭЛЕМЕНТОВ КРЫШИ | Т КОНСТРУКЦИЙ | 0.966
69.1 | 1 | ЗАТРАТЫ ТРУДА РАБОЧИХ-СТРОИТЕЛЕЙ | ЧЕЛ.-Ч | 25.53 | 24.662
69.2 | 3 | ЗАТРАТЫ ТРУДА МАШИНИСТОВ | ЧЕЛ.-Ч | 4.9 | 4.7334
69.3 | 762 | КРАНЫ НА АВТОМОБИЛЬНОМ ХОДУ ПРИ РАБОТЕ НА ДРУГИХ ВИДАХ СТРОИТЕЛЬСТВА 10 Т | МАШ.-Ч | 0.47 | 0.45402
69.4 | 786 | КРАНЫ НА ГУСЕНИЧНОМ ХОДУ ПРИ РАБОТЕ НА ДРУГИХ ВИДАХ СТРОИТЕЛЬСТВА 25 Т | МАШ.-Ч | 3.72 | 3.5935
69.5 | 1147 | МАШИНЫ ШЛИФОВАЛЬНЫЕ ЭЛЕКТРИЧЕСКИЕ | МАШ.-Ч | 0.23 | 0.22218
69.6 | 1513 | ПРЕОБРАЗОВАТЕЛИ СВАРОЧНЫЕ С НОМИНАЛЬНЫМ СВАРОЧНЫМ ТОКОМ 315-500 А | МАШ.-Ч | 0.6 | 0.5796
69.7 | 2509 | АВТОМОБИЛИ БОРТОВЫЕ ГРУЗОПОДЪЕМНОСТЬЮ ДО 5 Т | МАШ.-Ч | 0.71 | 0.68586
69.8 | 2577 | АППАРАТЫ ДЛЯ ГАЗОВОЙ СВАРКИ И РЕЗКИ | МАШ.-Ч | 0.9 | 0.8694
69.9 | 30322 | БОЛТЫ СТРОИТЕЛЬНЫЕ С ГАЙКАМИ И ШАЙБАМИ | Т | 0.0019 | 0.001835
69.10 | 30407 | ГВОЗДИ СТРОИТЕЛЬНЫЕ | Т | 1e-05 | 1e-05
69.11 | 31419 | ГРУНТОВКА ГФ-021 КРАСНО-КОРИЧНЕВАЯ | Т | 0.00031 | 0.000299
69.12 | 31524 | РАСТВОРИТЕЛЬ МАРКИ Р-4 | Т | 0.0006 | 0.00058
69.13 | 32524 | КАТАНКА ГОРЯЧЕКАТАНАЯ В МОТКАХ ДИАМЕТРОМ 6,3-6,5 ММ | Т | 3e-05 | 2.9e-05
69.14 | 33816 | ШВЕЛЛЕРЫ N 40 СТАЛЬ МАРКИ СТ0 | Т | 0.00194 | 0.001874
69.15 | 34241 | КИСЛОРОД ТЕХНИЧЕСКИЙ ГАЗООБРАЗНЫЙ | М3 | 0.72 | 0.69552
69.16 | 35310 | ЭЛЕКТРОДЫ ДИАМЕТРОМ 4 ММ Э42 | Т | 0.0027 | 0.002608
69.17 | 35504 | КАНАТЫ ПЕНЬКОВЫЕ ПРОПИТАННЫЕ | Т | 0.0001 | 9.7e-05
69.18 | 36023 | ПИЛОМАТЕРИАЛЫ ХВОЙНЫХ ПОРОД БРУСКИ ОБРЕЗНЫЕ ДЛИНОЙ 4-6,5 М, ШИРИНОЙ 75-150 ММ, ТОЛЩИНОЙ 40-75 ММ I СОРТА | М3 | 0.00103 | 0.000995
69.19 | 44897 | ШЛИФКРУГИ | ШТ | 0.06 | 0.05796
69.20 | 45077 | ПРОПАН-БУТАН, СМЕСЬ ТЕХНИЧЕСКАЯ | КГ | 0.22 | 0.21252
70 | С444-490 | ПРОФИЛЬ КВАДРАТНЫЙ СТАЛЬНАЯ ТРУБА СЕЧ.60Х60Х3,0ММ | М | 150.26
71 | С444-491 | ПРОФИЛЬ КВАДРАТНЫЙ СТАЛЬНАЯ ТРУБА СЕЧ.50Х50Х2,0ММ | М | 13.2
72 | С444-491 | ПРОФИЛЬ КВАДРАТНЫЙ СТАЛЬНАЯ ТРУБА СЕЧ.40Х40Х2,0ММ | М | 42
73 | Е0601-035-01 | УСТРОЙСТВО МОНОЛИТНЫХ ТУМБ В ОПАЛУБКЕ ИЗ БЕТОНА В-12,5 | 100М3 | 0.004455
73.1 | 1 | ЗАТРАТЫ ТРУДА РАБОЧИХ-СТРОИТЕЛЕЙ | ЧЕЛ.-Ч | 1016.26 | 4.5274
73.2 | 3 | ЗАТРАТЫ ТРУДА МАШИНИСТОВ | ЧЕЛ.-Ч | 72.31 | 0.32214
73.3 | 112 | АВТОПОГРУЗЧИКИ 5 Т | МАШ.-Ч | 0.27 | 0.001203
73.4 | 403 | ВИБРАТОРЫ ГЛУБИННЫЕ | МАШ.-Ч | 49.09 | 0.2187
73.5 | 698 | КРАНЫ БАШЕННЫЕ ПРИ РАБОТЕ НА ДРУГИХ ВИДАХ СТРОИТЕЛЬСТВА 8 Т | МАШ.-Ч | 69.97 | 0.31172
73.6 | 762 | КРАНЫ НА АВТОМОБИЛЬНОМ ХОДУ ПРИ РАБОТЕ НА ДРУГИХ ВИДАХ СТРОИТЕЛЬСТВА 10 Т | МАШ.-Ч | 0.84 | 0.003742
73.7 | 2016 | УСТАНОВКИ ДЛЯ СВАРКИ РУЧНОЙ ДУГОВОЙ (ПОСТОЯННОГО ТОКА) | МАШ.-Ч | 208.25 | 0.92775
73.8 | 2509 | АВТОМОБИЛИ БОРТОВЫЕ ГРУЗОПОДЪЕМНОСТЬЮ ДО 5 Т | МАШ.-Ч | 1.23 | 0.00548
73.9 | 6317 | БЕТОН ТЯЖЕЛЫЙ КЛАССА ИЗ ССЦ В12,5 /М-150/ ФРАКЦИИ 5-20 ММ | М3 | 101.5 | 0.45218
73.10 | 9219 | ВОДА | М3 | 0.12 | 0.000535
73.11 | 30407 | ГВОЗДИ СТРОИТЕЛЬНЫЕ | Т | 0.037 | 0.000165
73.12 | 30652 | ИЗВЕСТЬ СТРОИТЕЛЬНАЯ НЕГАШЕНАЯ КОМОВАЯ, СОРТ 1 | Т | 0.04 | 0.000178
73.13 | 32524 | КАТАНКА ГОРЯЧЕКАТАНАЯ В МОТКАХ ДИАМЕТРОМ 6,3-6,5 ММ | Т | 0.25 | 0.001114
73.14 | 35310 | ЭЛЕКТРОДЫ ДИАМЕТРОМ 4 ММ Э42 | Т | 0.25 | 0.001114
73.15 | 36061 | ДОСКИ ОБРЕЗНЫЕ ХВОЙНЫХ ПОРОД ДЛИНОЙ 4-6,5 М, ШИРИНОЙ 75-150 ММ, ТОЛЩИНОЙ 44 ММ И БОЛЕЕ, III СОРТА | М3 | 0.81 | 0.003609
73.16 | 51619 | ЩИТЫ ИЗ ДОСОК ТОЛЩИНОЙ 25 ММ | М2 | 77.9 | 0.34704
74 | С88-89-2 | ЗАКЛАДНЫЕ ДЕТАЛИ ИЗ МЕТАЛЛОИЗДЕЛИЯ ЗД-2 | ТН | 0.1191
75 | С88-89-3 | ЛИСТОВАЯ СТАЛЬ ТОЛ.8ММ | ТН | 0.0828
76 | С1030-001-1 | АРМАТУРА КЛАССА А-1 (Д.12ММ) | ТН | 0.0363
77 | Е0903-015-01 | МОНТАЖ СВЯЗИ ИЗ ПРЯМОУГОЛЬНЫХ ПРОФИЛ | Т | 0.855
77.1 | 1 | ЗАТРАТЫ ТРУДА РАБОЧИХ-СТРОИТЕЛЕЙ | ЧЕЛ.-Ч | 15.79 | 13.5005
77.2 | 3 | ЗАТРАТЫ ТРУДА МАШИНИСТОВ | ЧЕЛ.-Ч | 0.32 | 0.2736
77.3 | 762 | КРАНЫ НА АВТОМОБИЛЬНОМ ХОДУ ПРИ РАБОТЕ НА ДРУГИХ ВИДАХ СТРОИТЕЛЬСТВА 10 Т | МАШ.-Ч | 0.13 | 0.11115
77.4 | 1513 | ПРЕОБРАЗОВАТЕЛИ СВАРОЧНЫЕ С НОМИНАЛЬНЫМ СВАРОЧНЫМ ТОКОМ 315-500 А | МАШ.-Ч | 0.58 | 0.4959
77.5 | 2509 | АВТОМОБИЛИ БОРТОВЫЕ ГРУЗОПОДЪЕМНОСТЬЮ ДО 5 Т | МАШ.-Ч | 0.19 | 0.16245
77.6 | 2577 | АППАРАТЫ ДЛЯ ГАЗОВОЙ СВАРКИ И РЕЗКИ | МАШ.-Ч | 0.67 | 0.57285
77.7 | 30322 | БОЛТЫ СТРОИТЕЛЬНЫЕ С ГАЙКАМИ И ШАЙБАМИ | Т | 0.003 | 0.002565
77.8 | 34241 | КИСЛОРОД ТЕХНИЧЕСКИЙ ГАЗООБРАЗНЫЙ | М3 | 0.5 | 0.4275
77.9 | 35310 | ЭЛЕКТРОДЫ ДИАМЕТРОМ 4 ММ Э42 | Т | 0.0026 | 0.002223
77.10 | 36023 | ПИЛОМАТЕРИАЛЫ ХВОЙНЫХ ПОРОД БРУСКИ ОБРЕЗНЫЕ ДЛИНОЙ 4-6,5 М, ШИРИНОЙ 75-150 ММ, ТОЛЩИНОЙ 40-75 ММ I СОРТА | М3 | 0.00103 | 0.000881
77.11 | 44897 | ШЛИФКРУГИ | ШТ | 0.03 | 0.02565
77.12 | 45077 | ПРОПАН-БУТАН, СМЕСЬ ТЕХНИЧЕСКАЯ | КГ | 0.15 | 0.12825
77.13 | 50756 | ОТДЕЛЬНЫЕ КОНСТРУКТИВНЫЕ ЭЛЕМЕНТЫ ЗДАНИЙ И СООРУЖЕНИЙ С ПРЕОБЛАДАНИЕМ ГОРЯЧЕКАТАНЫХ ПРОФИЛЕЙ, СРЕДНЯЯ МАССА СБОРОЧНОЙ ЕДИНИЦЫ СВЫШЕ 0.1 ДО 0.5 Т | Т | 0.0001 | 8.6e-05
78 | С444-490 | ПРОФИЛЬ КВАДРАТНЫЙ СТАЛЬНАЯ ТРУБА СЕЧ.60Х60Х3,0ММ | М | 156
79 | Е1311-006-01 | АНТИКОРРОЗИЙНАЯ ЗАЩИТА МЕТАЛЛИЧЕСКИХ ПОВЕРХНОСТЕЙ ЗА 2 РАЗА | М2 | 86
79.1 | 1 | ЗАТРАТЫ ТРУДА РАБОЧИХ-СТРОИТЕЛЕЙ | ЧЕЛ.-Ч | 0.15 | 12.9
79.2 | 3 | ЗАТРАТЫ ТРУДА МАШИНИСТОВ | ЧЕЛ.-Ч | 0.002 | 0.172
79.3 | 2509 | АВТОМОБИЛИ БОРТОВЫЕ ГРУЗОПОДЪЕМНОСТЬЮ ДО 5 Т | МАШ.-Ч | 0.002 | 0.172
79.4 | 2545 | МАШИНА ПЛАВИЛЬНО-ЗАЛИВОЧНАЯ | МАШ.-Ч | 0.016 | 1.376
79.5 | 54844 | БИТУМНО-ПОЛИМЕРНАЯ ШОВНАЯ ГРУНТОВКА ГОРЯЧЕГО ПРИМЕНЕНИЯ "ИЖОРА" НП-02 | КГ | 0.17 | 14.62
79.6 | 54846 | БИТУМНО-ПОЛИМЕРНАЯ ИЗОЛЯЦИОННАЯ МАСТИКА ГОРЯЧЕГО ПРИМЕНЕНИЯ "ИЖОРА" МБР-Г90 | КГ | 2.1 | 180.6
80 | Е1504-030-03 | МАСЛЯНАЯ ОКРАСКА МЕТАЛЛИЧЕСКИХ КОНСТРУКЦИЙ КРОВЛИ,КОЛИЧЕСТВО ОКРАСОК 2 | 100М2 | 0.86
80.1 | 1 | ЗАТРАТЫ ТРУДА РАБОЧИХ-СТРОИТЕЛЕЙ | ЧЕЛ.-Ч | 40.59 | 34.9074
80.2 | 3 | ЗАТРАТЫ ТРУДА МАШИНИСТОВ | ЧЕЛ.-Ч | 0.03 | 0.0258
80.3 | 2499 | АВТОМОБИЛИ БОРТОВЫЕ ГРУЗОПОДЪЕМНОСТЬЮ ДО 5 Т | МАШ.-Ч | 0.03 | 0.0258
80.4 | 31392 | ОЛИФА НАТУРАЛЬНАЯ | КГ | 2.7 | 2.322
80.5 | 43231 | КРАСКИ МАСЛЯНЫЕ ГОТОВЫЕ К ПРИМЕНЕНИЮ ДЛЯ ВНУТРЕННИХ РАБОТ | Т | 0.0246 | 0.021156
80.6 | 44059 | ВЕТОШЬ | КГ | 0.3 | 0.258
81 | Е1203-004-01 | УСТРОЙСТВО КРОВЛИ ИЗ ПРОФНАСТИЛА , С ПОКРЫТИЕМ ПО ГОТОВЫМ ПРОГОНАМ: ПРОСТОЙ | 100 М2 КРОВЛИ | 1.382
81.1 | 1 | ЗАТРАТЫ ТРУДА РАБОЧИХ-СТРОИТЕЛЕЙ | ЧЕЛ.-Ч | 38.53 | 53.2485
81.2 | 3 | ЗАТРАТЫ ТРУДА МАШИНИСТОВ | ЧЕЛ.-Ч | 1.19 | 1.6446
81.3 | 521 | ДРЕЛИ ЭЛЕКТРИЧЕСКИЕ | МАШ.-Ч | 2.41 | 3.3306
81.4 | 698 | КРАНЫ БАШЕННЫЕ ПРИ РАБОТЕ НА ДРУГИХ ВИДАХ СТРОИТЕЛЬСТВА 8 Т | МАШ.-Ч | 0.5 | 0.691
81.5 | 762 | КРАНЫ НА АВТОМОБИЛЬНОМ ХОДУ ПРИ РАБОТЕ НА ДРУГИХ ВИДАХ СТРОИТЕЛЬСТВА 10 Т | МАШ.-Ч | 0.29 | 0.40078
81.6 | 2509 | АВТОМОБИЛИ БОРТОВЫЕ ГРУЗОПОДЪЕМНОСТЬЮ ДО 5 Т | МАШ.-Ч | 0.4 | 0.5528
81.7 | 30818 | ВИНТЫ САМОНАРЕЗАЮЩИЕ С УПЛОТНИТЕЛЬНОЙ ПРОКЛАДКОЙ 4,8X35 | ШТ | 645 | 891.39
81.8 | 30819 | ВИНТЫ САМОНАРЕЗАЮЩИЕ С УПЛОТНИТЕЛЬНОЙ ПРОКЛАДКОЙ 4,8X80 | ШТ | 81 | 111.942
81.9 | 41065 | ПРОФНАСТИЛ С ПОЛИМЕРНЫМ ПОКРЫТИЕМ Н57-900-0,7ММ | М2 | 110 | 152.02
82 | Е1001-003-01 | УСТРОЙСТВО СЛУХОВЫХ ОКОН | СЛУХОВОЕ ОКНО | 4
82.1 | 1 | ЗАТРАТЫ ТРУДА РАБОЧИХ-СТРОИТЕЛЕЙ | ЧЕЛ.-Ч | 6.63 | 26.52
82.2 | 3 | ЗАТРАТЫ ТРУДА МАШИНИСТОВ | ЧЕЛ.-Ч | 0.22 | 0.88
82.3 | 762 | КРАНЫ НА АВТОМОБИЛЬНОМ ХОДУ ПРИ РАБОТЕ НА ДРУГИХ ВИДАХ СТРОИТЕЛЬСТВА 10 Т | МАШ.-Ч | 0.11 | 0.44
82.4 | 1523 | ПИЛЫ ДИСКОВЫЕ ЭЛЕКТРИЧЕСКИЕ | МАШ.-Ч | 0.16 | 0.64
82.5 | 2509 | АВТОМОБИЛИ БОРТОВЫЕ ГРУЗОПОДЪЕМНОСТЬЮ ДО 5 Т | МАШ.-Ч | 0.11 | 0.44
82.6 | 30407 | ГВОЗДИ СТРОИТЕЛЬНЫЕ | Т | 0.0014 | 0.0056
82.7 | 36010 | ЛЕСОМАТЕРИАЛЫ КРУГЛЫЕ ХВОЙНЫХ ПОРОД. ЛЕСОМАТЕРИАЛЫ ДЛЯ ВЫРАБОТКИ ПИЛОМАТЕРИАЛОВ И ЗАГОТОВОК (ПЛАСТИНЫ) ТОЛЩИНОЙ 20-24 СМ II СОРТА | М3 | 0.06 | 0.24
82.8 | 36049 | ПИЛОМАТЕРИАЛЫ ХВОЙНЫХ ПОРОД ДОСКИ ОБРЕЗНЫЕ ДЛИНОЙ 4-6,5 М, ШИРИНОЙ 75-150 ММ, ТОЛЩИНОЙ 19-22 ММ III СОРТА | М3 | 0.06 | 0.24
82.9 | 36061 | ДОСКИ ОБРЕЗНЫЕ ХВОЙНЫХ ПОРОД ДЛИНОЙ 4-6,5 М, ШИРИНОЙ 75-150 ММ, ТОЛЩИНОЙ 44 ММ И БОЛЕЕ, III СОРТА | М3 | 0.1 | 0.4
82.10 | 44330 | ПЕРЕПЛЕТЫ ОКОННЫЕ ДЛЯ ЖИЛЫХ ЗДАНИЙ | М2 | 0.5 | 2
83 | С110 | КОНЕК ИЗ КРАШЕННЫХ ОЦИНКОВАННЫМ ТОЛ.0,5ММ | М | 34
84 | Е1201-009-02 | УСТРОЙСТВО ЖЕЛОБОВ ПОДВЕСНЫХ КРАШЕННЫХ | 100М | 0.542
84.1 | 1 | ЗАТРАТЫ ТРУДА РАБОЧИХ-СТРОИТЕЛЕЙ | ЧЕЛ.-Ч | 31.41 | 17.0242
84.2 | 3 | ЗАТРАТЫ ТРУДА МАШИНИСТОВ | ЧЕЛ.-Ч | 0.25 | 0.1355
84.3 | 698 | КРАНЫ БАШЕННЫЕ ПРИ РАБОТЕ НА ДРУГИХ ВИДАХ СТРОИТЕЛЬСТВА 8 Т | МАШ.-Ч | 0.11 | 0.05962
84.4 | 762 | КРАНЫ НА АВТОМОБИЛЬНОМ ХОДУ ПРИ РАБОТЕ НА ДРУГИХ ВИДАХ СТРОИТЕЛЬСТВА 10 Т | МАШ.-Ч | 0.05 | 0.0271
84.5 | 2509 | АВТОМОБИЛИ БОРТОВЫЕ ГРУЗОПОДЪЕМНОСТЬЮ ДО 5 Т | МАШ.-Ч | 0.09 | 0.04878
84.6 | 30383 | ГВОЗДИ ПРОВОЛОЧНЫЕ ОЦИНКОВАННЫЕ ДЛЯ АСБЕСТОЦЕМЕНТНОЙ КРОВЛИ 4,5Х120 ММ | Т | 0.0038 | 0.00206
84.7 | 32507 | ПОКОВКИ ОЦИНКОВАННЫЕ МАССОЙ 2,825 КГ | Т | 0.169 | 0.091598
84.8 | 33731 | СТАЛЬ ЛИСТОВАЯ КРАШЕННЫХ ТОЛЩИНОЙ ЛИСТА 0,5 ММ | Т | 0.33 | 0.17886
85 | Е0903-015-01 | УСТРОЙСТВО КАРКАСОВ ДЛЯ КРЕПЛЕНИЯ КАРНИЗНЫХ ДЕТАЛИ | Т | 0.4878
85.1 | 1 | ЗАТРАТЫ ТРУДА РАБОЧИХ-СТРОИТЕЛЕЙ | ЧЕЛ.-Ч | 15.79 | 7.7024
85.2 | 3 | ЗАТРАТЫ ТРУДА МАШИНИСТОВ | ЧЕЛ.-Ч | 0.32 | 0.1561
85.3 | 762 | КРАНЫ НА АВТОМОБИЛЬНОМ ХОДУ ПРИ РАБОТЕ НА ДРУГИХ ВИДАХ СТРОИТЕЛЬСТВА 10 Т | МАШ.-Ч | 0.13 | 0.063414
85.4 | 1513 | ПРЕОБРАЗОВАТЕЛИ СВАРОЧНЫЕ С НОМИНАЛЬНЫМ СВАРОЧНЫМ ТОКОМ 315-500 А | МАШ.-Ч | 0.58 | 0.28292
85.5 | 2509 | АВТОМОБИЛИ БОРТОВЫЕ ГРУЗОПОДЪЕМНОСТЬЮ ДО 5 Т | МАШ.-Ч | 0.19 | 0.092682
85.6 | 2577 | АППАРАТЫ ДЛЯ ГАЗОВОЙ СВАРКИ И РЕЗКИ | МАШ.-Ч | 0.67 | 0.32683
85.7 | 30322 | БОЛТЫ СТРОИТЕЛЬНЫЕ С ГАЙКАМИ И ШАЙБАМИ | Т | 0.003 | 0.001463
85.8 | 34241 | КИСЛОРОД ТЕХНИЧЕСКИЙ ГАЗООБРАЗНЫЙ | М3 | 0.5 | 0.2439
85.9 | 35310 | ЭЛЕКТРОДЫ ДИАМЕТРОМ 4 ММ Э42 | Т | 0.0026 | 0.001268
85.10 | 36023 | ПИЛОМАТЕРИАЛЫ ХВОЙНЫХ ПОРОД БРУСКИ ОБРЕЗНЫЕ ДЛИНОЙ 4-6,5 М, ШИРИНОЙ 75-150 ММ, ТОЛЩИНОЙ 40-75 ММ I СОРТА | М3 | 0.00103 | 0.000502
85.11 | 44897 | ШЛИФКРУГИ | ШТ | 0.03 | 0.014634
85.12 | 45077 | ПРОПАН-БУТАН, СМЕСЬ ТЕХНИЧЕСКАЯ | КГ | 0.15 | 0.07317
85.13 | 50756 | ОТДЕЛЬНЫЕ КОНСТРУКТИВНЫЕ ЭЛЕМЕНТЫ ЗДАНИЙ И СООРУЖЕНИЙ С ПРЕОБЛАДАНИЕМ ГОРЯЧЕКАТАНЫХ ПРОФИЛЕЙ, СРЕДНЯЯ МАССА СБОРОЧНОЙ ЕДИНИЦЫ СВЫШЕ 0.1 ДО 0.5 Т | Т | 0.0001 | 4.9e-05
86 | С88-89-9 | СТАЛЬНАЯ КВАДРАТНАЯ ТРУБА СЕЧ.30Х20Х2,0ММ | М | 54.2
87 | Е1001-010-01 | УСТРОЙСТВО ДЕРЕВЯННЫХ КАРКАСА ИЗ РЕЙК ПОД КАРНИЗА СЕЧ.40Х50ММ | М3 | 0.065
87.1 | 1 | ЗАТРАТЫ ТРУДА РАБОЧИХ-СТРОИТЕЛЕЙ | ЧЕЛ.-Ч | 22.5 | 1.4625
87.2 | 3 | ЗАТРАТЫ ТРУДА МАШИНИСТОВ | ЧЕЛ.-Ч | 0.36 | 0.0234
87.3 | 521 | ДРЕЛИ ЭЛЕКТРИЧЕСКИЕ | МАШ.-Ч | 0.23 | 0.01495
87.4 | 1556 | БЕНЗОПИЛЫ | МАШ.-Ч | 0.33 | 0.02145
87.5 | 2509 | АВТОМОБИЛИ БОРТОВЫЕ ГРУЗОПОДЪЕМНОСТЬЮ ДО 5 Т | МАШ.-Ч | 0.36 | 0.0234
87.6 | 30133 | СМОЛА КАМЕННОУГОЛЬНАЯ ДЛЯ ДОРОЖНОГО СТРОИТЕЛЬСТВА | Т | 0.00258 | 0.000168
87.7 | 30322 | БОЛТЫ СТРОИТЕЛЬНЫЕ С ГАЙКАМИ И ШАЙБАМИ | Т | 0.0075 | 0.000488
87.8 | 30407 | ГВОЗДИ СТРОИТЕЛЬНЫЕ | Т | 0.003 | 0.000195
87.9 | 31929 | ТОЛЬ С КРУПНОЗЕРНИСТОЙ ПОСЫПКОЙ ГИДРОИЗОЛЯЦИОННЫЙ МАРКИ ТГ-350 | М2 | 1.45 | 0.09425
87.10 | 32502 | ПОКОВКИ ИЗ КВАДРАТНЫХ ЗАГОТОВОК МАССОЙ 2,825 КГ | Т | 0.0031 | 0.000202
87.11 | 36028 | БРУСКИ ОБРЕЗНЫЕ ХВОЙНЫХ ПОРОД ДЛИНОЙ 4-6,5 М, ШИРИНОЙ 75-150 ММ, ТОЛЩИНОЙ 100, 125 ММ, II СОРТА | М3 | 0.93 | 0.06045
87.12 | 36060 | ДОСКИ ОБРЕЗНЫЕ ХВОЙНЫХ ПОРОД ДЛИНОЙ 4-6,5 М, ШИРИНОЙ 75-150 ММ, ТОЛЩИНОЙ 44 ММ И БОЛЕЕ, II СОРТА | М3 | 0.12 | 0.0078
87.13 | 36077 | ДОСКИ НЕОБРЕЗНЫЕ ДЛИНОЙ 4-6,5 М, ВСЕ ШИРИНЫ, ТОЛЩИНОЙ 32-40 ММ III СОРТА | М3 | 0.01 | 0.00065
87.14 | 45089 | ПАСТА АНТИСЕПТИЧЕСКАЯ | Т | 0.00301 | 0.000196
88 | Е1504-030-03 | МАСЛЯНАЯ ОКРАСКА МЕТАЛЛИЧЕСКИХ КОНСТРУКЦИЙ КРОВЛИ,КОЛИЧЕСТВО ОКРАСОК 2 | 100М2 | 0.3252
88.1 | 1 | ЗАТРАТЫ ТРУДА РАБОЧИХ-СТРОИТЕЛЕЙ | ЧЕЛ.-Ч | 40.59 | 13.1999
88.2 | 3 | ЗАТРАТЫ ТРУДА МАШИНИСТОВ | ЧЕЛ.-Ч | 0.03 | 0.009756
88.3 | 2499 | АВТОМОБИЛИ БОРТОВЫЕ ГРУЗОПОДЪЕМНОСТЬЮ ДО 5 Т | МАШ.-Ч | 0.03 | 0.009756
88.4 | 31392 | ОЛИФА НАТУРАЛЬНАЯ | КГ | 2.7 | 0.87804
88.5 | 43231 | КРАСКИ МАСЛЯНЫЕ ГОТОВЫЕ К ПРИМЕНЕНИЮ ДЛЯ ВНУТРЕННИХ РАБОТ | Т | 0.0246 | 0.008
88.6 | 44059 | ВЕТОШЬ | КГ | 0.3 | 0.09756
89 | Е1001-022-06 | ОБЩИВКА КАРНИЗА ОЦИНКОВАННЫМ КРАШЕННЫМ ЛИСТОВОЙ СТАЛИ | 100М2 | 0.346
89.1 | 1 | ЗАТРАТЫ ТРУДА РАБОЧИХ-СТРОИТЕЛЕЙ | ЧЕЛ.-Ч | 24.9 | 8.6154
89.2 | 3 | ЗАТРАТЫ ТРУДА МАШИНИСТОВ | ЧЕЛ.-Ч | 0.11 | 0.03806
89.3 | 2509 | АВТОМОБИЛИ БОРТОВЫЕ ГРУЗОПОДЪЕМНОСТЬЮ ДО 5 Т | МАШ.-Ч | 0.11 | 0.03806
89.4 | 30407 | ГВОЗДИ СТРОИТЕЛЬНЫЕ | Т | 0.0033 | 0.001142
89.5 | 33731 | СТАЛЬ ЛИСТОВАЯ КРАШЕННЫХ ТОЛЩИНОЙ ЛИСТА 0,5 ММ | Т | 0.42 | 0.14532
90 | Е1201-008-05 | НАВЕСКА ВОДОСТОЧНЫХ ТРУБ ПО СТЕНАМ ИЗ БЕТОНА, ДИАМЕТРОМ ДО: 140 ММ | 100М ТРУБ | 0.282
90.1 | 1 | ЗАТРАТЫ ТРУДА РАБОЧИХ-СТРОИТЕЛЕЙ | ЧЕЛ.-Ч | 63 | 17.766
90.2 | 3 | ЗАТРАТЫ ТРУДА МАШИНИСТОВ | ЧЕЛ.-Ч | 0.43 | 0.12126
90.3 | 2509 | АВТОМОБИЛИ БОРТОВЫЕ ГРУЗОПОДЪЕМНОСТЬЮ ДО 5 Т | МАШ.-Ч | 0.43 | 0.12126
90.4 | 32507 | ПОКОВКИ ОЦИНКОВАННЫЕ МАССОЙ 2,825 КГ | Т | 0.095 | 0.02679
90.5 | 32522 | ПРОВОЛОКА КАНАТНАЯ ОЦИНКОВАННАЯ ДИАМЕТРОМ 3 ММ | Т | 0.0003 | 8.5e-05
90.6 | 47801 | ТРУБЫ ВОДОСТОЧНЫЕ Д.100ММ ИЗ КРАШЕННЫХ ЛИСТОВ ОЦИНКОВАННЫМ ТОЛ.0,5ММ | М | 113 | 31.866
91 | С5 | ВОРОНКИ ИЗ КРАШЕННЫХ ЛИСТОВ ОЦИНКОВАННЫМ ТОЛ.0,5ММ | ШТ | 6
92 | С4 | КОЛЕНО ИЗ КРАШЕННЫХ ЛИСТОВ ОЦИНКОВАННЫМ ТОЛ.0,5ММ | ШТ | 12
РАЗДЕЛ 9. ПОЛЫ КЕРАМИЧЕСКИЕ К1
93 | Е0801-002-02 | УСТРОЙСТВО ЩЕБЕНОЧНЫХ ОСНОВАНИЙ ТОЛ.50ММ | М3 | 0.225
93.1 | 1 | ЗАТРАТЫ ТРУДА РАБОЧИХ-СТРОИТЕЛЕЙ | ЧЕЛ.-Ч | 2.4 | 0.54
93.2 | 3 | ЗАТРАТЫ ТРУДА МАШИНИСТОВ | ЧЕЛ.-Ч | 0.54 | 0.1215
93.3 | 185 | АВТОПОГРУЗЧИКИ ПРИ РАБОТЕ НА ДРУГИХ ВИДАХ СТРОИТЕЛЬСТВА 3 Т | МАШ.-Ч | 0.08 | 0.018
93.4 | 1866 | ТРАМБОВКИ ПНЕВМАТИЧЕСКИЕ | МАШ.-Ч | 0.92 | 0.207
93.5 | 2087 | КОМПРЕССОРЫ ПЕРЕДВИЖНЫЕ С ДВИГАТЕЛЕМ ВНУТРЕННЕГО СГОРАНИЯ ДАВЛЕНИЕМ ДО 686 КПА (7 АТМ.) 2,2 М3/МИН | МАШ.-Ч | 0.46 | 0.1035
93.6 | 9219 | ВОДА | М3 | 0.15 | 0.03375
93.7 | 43113 | ЩЕБЕНЬ ФРАКЦИИ 10-20ММ | М3 | 1.3 | 0.2925
94 | С37943-12 | ПОЛИЭТИЛЕНОВАЯ ПЛЕНКА 200ММ | М2 | 4.5
95 | Е2601-043-05 | УСТРОЙСТВО ТЕПЛО-ПАРО-ШУМОИЗОЛЯЦИИ ИЗ ВСПЕНЕННОГО ПОЛИЭТИЛЕНА ПОЛОВ | 100М2 ПОВЕРХНОСТИ | 0.045
95.1 | 1 | ЗАТРАТЫ ТРУДА РАБОЧИХ-СТРОИТЕЛЕЙ | ЧЕЛ.-Ч | 14.36 | 0.6462
95.2 | 3 | ЗАТРАТЫ ТРУДА МАШИНИСТОВ | ЧЕЛ.-Ч | 0.25 | 0.01125
95.3 | 2509 | АВТОМОБИЛИ БОРТОВЫЕ ГРУЗОПОДЪЕМНОСТЬЮ ДО 5 Т | МАШ.-Ч | 0.25 | 0.01125
96 | С37943 | УТЕПЛИТЕЛЯ ИЗ ЭКСТРУДИРОВАННОГО ПЕНОПОЛИСТИРОЛА V=45КГ/М3/, ТОЛЩИНОЙ 20ММ С Y=0,031 ВТ/МС. | М2 | 4.5
97 | Е1101-011-01 | УСТРОЙСТВО ЦЕМЕНТО ПЕСЧАННЫЙ СТЯЖЕК ТОЛЩИНОЙ 20 ММ (ТОЛ.50ММ) | 100М2 | 0.045
97.1 | 1 | ЗАТРАТЫ ТРУДА РАБОЧИХ-СТРОИТЕЛЕЙ | ЧЕЛ.-Ч | 39.51 | 1.7779
97.2 | 3 | ЗАТРАТЫ ТРУДА МАШИНИСТОВ | ЧЕЛ.-Ч | 1.27 | 0.05715
97.3 | 404 | ВИБРАТОРЫ ПОВЕРХНОСТНЫЕ | МАШ.-Ч | 9.07 | 0.40815
97.4 | 1522 | ПОДЪЕМНИКИ МАЧТОВЫЕ СТРОИТЕЛЬНЫЕ 0,5 Т | МАШ.-Ч | 1.27 | 0.05715
97.5 | 9219 | ВОДА | М3 | 3.5 | 0.1575
97.6 | 12182 | РАСТВОР ЦЕМЕНТНО-ПЕСЧАНЫЙ М-150 | М3 | 2.04 | 0.0918
98 | Е1101-011-02 К=6 | УСТРОЙСТВО ЦЕМЕНТО ПЕСЧАННЫЙ СТЯЖЕК НА КАЖДЫЕ 5 ММ ИЗМЕНЕНИЯ ТОЛЩИНЫ СТЯЖКИ ДОБАВЛЯТЬ К НОРМЕ 11-01-011-01 | 100М2 | 0.045
98.1 | 1 | ЗАТРАТЫ ТРУДА РАБОЧИХ-СТРОИТЕЛЕЙ | ЧЕЛ.-Ч | 2 | 0.09
98.2 | 3 | ЗАТРАТЫ ТРУДА МАШИНИСТОВ | ЧЕЛ.-Ч | 0.84 | 0.0378
98.3 | 404 | ВИБРАТОРЫ ПОВЕРХНОСТНЫЕ | МАШ.-Ч | 9.28 | 0.4176
98.4 | 1522 | ПОДЪЕМНИКИ МАЧТОВЫЕ СТРОИТЕЛЬНЫЕ 0,5 Т | МАШ.-Ч | 0.84 | 0.0378
98.5 | 12182 | РАСТВОР ЦЕМЕНТНО-ПЕСЧАНЫЙ М-150 | М3 | 2.04 | 0.0918
99 | Е1101-004-01 | УСТРОЙСТВО ГИДРОИЗОЛЯЦИИ ОКЛЕЕЧНОЙ ПОЛИЗОЛА ТОЛ.3ММ НА МАСТИКЕ БИТУМИНОЛЬ ПЕРВЫЙ СЛОЙ | 100М2 | 0.045
99.1 | 1 | ЗАТРАТЫ ТРУДА РАБОЧИХ-СТРОИТЕЛЕЙ | ЧЕЛ.-Ч | 46.18 | 2.0781
99.2 | 3 | ЗАТРАТЫ ТРУДА МАШИНИСТОВ | ЧЕЛ.-Ч | 0.98 | 0.0441
99.3 | 913 | КОТЛЫ БИТУМНЫЕ ПЕРЕДВИЖНЫЕ 400 Л | МАШ.-Ч | 8.05 | 0.36225
99.4 | 1522 | ПОДЪЕМНИКИ МАЧТОВЫЕ СТРОИТЕЛЬНЫЕ 0,5 Т | МАШ.-Ч | 0.39 | 0.01755
99.5 | 1908 | ТЕРМОС 100 Л | МАШ.-Ч | 6 | 0.27
99.6 | 2509 | АВТОМОБИЛИ БОРТОВЫЕ ГРУЗОПОДЪЕМНОСТЬЮ ДО 5 Т | МАШ.-Ч | 0.59 | 0.02655
99.7 | 30009 | АСБЕСТ ХРИЗОЛИТОВЫЙ МАРКИ К-6-30 | Т | 0.014 | 0.00063
99.8 | 30102 | БИТУМЫ НЕФТЯНЫЕ СТРОИТЕЛЬНЫЕ МАРКИ БН-90/10 | Т | 0.289 | 0.013005
99.9 | 30103 | БИТУМЫ НЕФТЯНЫЕ СТРОИТЕЛЬНЫЕ МАРКИ БН-70/30 | Т | 0.057 | 0.002565
99.10 | 31519 | БЕНЗИН РАСТВОРИТЕЛЬ | Т | 0.095 | 0.004275
99.11 | 40363 | МУКА АНДЕЗИТОВАЯ КИСЛОТОУПОРНАЯ МАРКА А | Т | 0.231 | 0.010395
99.12 | 44059 | ВЕТОШЬ | КГ | 0.5 | 0.0225
99.13 | 44256 | ПОЛИЗОЛА ТОЛ.3ММ | М2 | 116 | 5.22
100 | Е1101-004-02 | УСТРОЙСТВО ГИДРОИЗОЛЯЦИИ ОКЛЕЕЧНОЙ ПОЛИЗОЛА ТОЛ.3ММ НА МАСТИКЕ БИТУМИНОЛЬ ПОСЛЕДУЮЩИЙ СЛОЙ | 100М2 | 0.045
100.1 | 1 | ЗАТРАТЫ ТРУДА РАБОЧИХ-СТРОИТЕЛЕЙ | ЧЕЛ.-Ч | 27.86 | 1.2537
100.2 | 3 | ЗАТРАТЫ ТРУДА МАШИНИСТОВ | ЧЕЛ.-Ч | 0.56 | 0.0252
100.3 | 913 | КОТЛЫ БИТУМНЫЕ ПЕРЕДВИЖНЫЕ 400 Л | МАШ.-Ч | 3.68 | 0.1656
100.4 | 1522 | ПОДЪЕМНИКИ МАЧТОВЫЕ СТРОИТЕЛЬНЫЕ 0,5 Т | МАШ.-Ч | 0.23 | 0.01035
100.5 | 1908 | ТЕРМОС 100 Л | МАШ.-Ч | 4.5 | 0.2025
100.6 | 2509 | АВТОМОБИЛИ БОРТОВЫЕ ГРУЗОПОДЪЕМНОСТЬЮ ДО 5 Т | МАШ.-Ч | 0.33 | 0.01485
100.7 | 30009 | АСБЕСТ ХРИЗОЛИТОВЫЙ МАРКИ К-6-30 | Т | 0.006 | 0.00027
100.8 | 30102 | БИТУМЫ НЕФТЯНЫЕ СТРОИТЕЛЬНЫЕ МАРКИ БН-90/10 | Т | 0.132 | 0.00594
100.9 | 30103 | БИТУМЫ НЕФТЯНЫЕ СТРОИТЕЛЬНЫЕ МАРКИ БН-70/30 | Т | 0.019 | 0.000855
100.10 | 31519 | БЕНЗИН РАСТВОРИТЕЛЬ | Т | 0.057 | 0.002565
100.11 | 40363 | МУКА АНДЕЗИТОВАЯ КИСЛОТОУПОРНАЯ МАРКА А | Т | 0.106 | 0.00477
100.12 | 44256 | ПОЛИЗОЛА ТОЛ.3ММ | М2 | 116 | 5.22
101 | С37946 | СЕТКА БАЗАЛЬТОВОЙ АРМАТУРЫ Д.4ММ С ЯЧЕЙКОЙ 150Х150ММ | М2 | 4.5
102 | Е1101-027-03 | УСТРОЙСТВО ПОКРЫТИЙ НА ЦЕМЕНТНОМ РАСТВОРЕ ИЗ ПЛИТОК КЕРАМИЧЕСКИХ ПЛИТКАМИ МАТОВЫЙ ПОВЕРХНОСТИ | 100М2 | 0.045
102.1 | 1 | ЗАТРАТЫ ТРУДА РАБОЧИХ-СТРОИТЕЛЕЙ | ЧЕЛ.-Ч | 119.78 | 5.3901
102.2 | 3 | ЗАТРАТЫ ТРУДА МАШИНИСТОВ | ЧЕЛ.-Ч | 2.94 | 0.1323
102.3 | 112 | АВТОПОГРУЗЧИКИ 5 Т | МАШ.-Ч | 0.36 | 0.0162
102.4 | 1522 | ПОДЪЕМНИКИ МАЧТОВЫЕ СТРОИТЕЛЬНЫЕ 0,5 Т | МАШ.-Ч | 2.3 | 0.1035
102.5 | 2509 | АВТОМОБИЛИ БОРТОВЫЕ ГРУЗОПОДЪЕМНОСТЬЮ ДО 5 Т | МАШ.-Ч | 0.28 | 0.0126
102.6 | 9219 | ВОДА | М3 | 3.85 | 0.17325
102.7 | 12224 | РАСТВОР ГОТОВЫЙ КЛАДОЧНЫЙ ЦЕМЕНТНЫЙ, МАРКА 50 | М3 | 1.3 | 0.0585
102.8 | 30732 | ПЛИТЫ ОБЛИЦОВОЧНЫЕ ИЗ КЕРАМИЧЕСКИМИ ПЛИТКАМИ МАТОВЫЙ ПОВЕРХНОСТИ ДЛЯ ПОЛОВ РАЗМЕР 400Х400ММ ТОЛ.6ММ | М2 | 102 | 4.59
102.9 | 35510 | ОПИЛКИ ДРЕВЕСНЫЕ | М3 | 3.06 | 0.1377
РАЗДЕЛ 10. ПОЛЫ КЕРАМИЧЕСКИЕ
103 | Е0801-002-02 | УСТРОЙСТВО ЩЕБЕНОЧНЫХ ОСНОВАНИЙ ТОЛ.50ММ | М3 | 1.116
103.1 | 1 | ЗАТРАТЫ ТРУДА РАБОЧИХ-СТРОИТЕЛЕЙ | ЧЕЛ.-Ч | 2.4 | 2.6784
103.2 | 3 | ЗАТРАТЫ ТРУДА МАШИНИСТОВ | ЧЕЛ.-Ч | 0.54 | 0.60264
103.3 | 185 | АВТОПОГРУЗЧИКИ ПРИ РАБОТЕ НА ДРУГИХ ВИДАХ СТРОИТЕЛЬСТВА 3 Т | МАШ.-Ч | 0.08 | 0.08928
103.4 | 1866 | ТРАМБОВКИ ПНЕВМАТИЧЕСКИЕ | МАШ.-Ч | 0.92 | 1.0267
103.5 | 2087 | КОМПРЕССОРЫ ПЕРЕДВИЖНЫЕ С ДВИГАТЕЛЕМ ВНУТРЕННЕГО СГОРАНИЯ ДАВЛЕНИЕМ ДО 686 КПА (7 АТМ.) 2,2 М3/МИН | МАШ.-Ч | 0.46 | 0.51336
103.6 | 9219 | ВОДА | М3 | 0.15 | 0.1674
103.7 | 43113 | ЩЕБЕНЬ ФРАКЦИИ 10-20ММ | М3 | 1.3 | 1.4508
104 | С37943-12 | ПОЛИЭТИЛЕНОВАЯ ПЛЕНКА 200ММ | М2 | 22.32
105 | Е2601-043-05 | УСТРОЙСТВО ТЕПЛО-ПАРО-ШУМОИЗОЛЯЦИИ ИЗ ВСПЕНЕННОГО ПОЛИЭТИЛЕНА ПОЛОВ | 100М2 ПОВЕРХНОСТИ | 0.2232
105.1 | 1 | ЗАТРАТЫ ТРУДА РАБОЧИХ-СТРОИТЕЛЕЙ | ЧЕЛ.-Ч | 14.36 | 3.2052
105.2 | 3 | ЗАТРАТЫ ТРУДА МАШИНИСТОВ | ЧЕЛ.-Ч | 0.25 | 0.0558
105.3 | 2509 | АВТОМОБИЛИ БОРТОВЫЕ ГРУЗОПОДЪЕМНОСТЬЮ ДО 5 Т | МАШ.-Ч | 0.25 | 0.0558
106 | С37943 | УТЕПЛИТЕЛЯ ИЗ ЭКСТРУДИРОВАННОГО ПЕНОПОЛИСТИРОЛА V=45КГ/М3/, ТОЛЩИНОЙ 20ММ С Y=0,031 ВТ/МС. | М2 | 22.32
107 | Е1101-011-01 | УСТРОЙСТВО ЦЕМЕНТО ПЕСЧАННЫЙ СТЯЖЕК ТОЛЩИНОЙ 20 ММ (ТОЛ.50ММ) | 100М2 | 0.2232
107.1 | 1 | ЗАТРАТЫ ТРУДА РАБОЧИХ-СТРОИТЕЛЕЙ | ЧЕЛ.-Ч | 39.51 | 8.8186
107.2 | 3 | ЗАТРАТЫ ТРУДА МАШИНИСТОВ | ЧЕЛ.-Ч | 1.27 | 0.28346
107.3 | 404 | ВИБРАТОРЫ ПОВЕРХНОСТНЫЕ | МАШ.-Ч | 9.07 | 2.0244
107.4 | 1522 | ПОДЪЕМНИКИ МАЧТОВЫЕ СТРОИТЕЛЬНЫЕ 0,5 Т | МАШ.-Ч | 1.27 | 0.28346
107.5 | 9219 | ВОДА | М3 | 3.5 | 0.7812
107.6 | 12182 | РАСТВОР ЦЕМЕНТНО-ПЕСЧАНЫЙ М-150 | М3 | 2.04 | 0.45533
108 | Е1101-011-02 К=6 | УСТРОЙСТВО ЦЕМЕНТО ПЕСЧАННЫЙ СТЯЖЕК НА КАЖДЫЕ 5 ММ ИЗМЕНЕНИЯ ТОЛЩИНЫ СТЯЖКИ ДОБАВЛЯТЬ К НОРМЕ 11-01-011-01 | 100М2 | 0.2232
108.1 | 1 | ЗАТРАТЫ ТРУДА РАБОЧИХ-СТРОИТЕЛЕЙ | ЧЕЛ.-Ч | 2 | 0.4464
108.2 | 3 | ЗАТРАТЫ ТРУДА МАШИНИСТОВ | ЧЕЛ.-Ч | 0.84 | 0.18749
108.3 | 404 | ВИБРАТОРЫ ПОВЕРХНОСТНЫЕ | МАШ.-Ч | 9.28 | 2.0713
108.4 | 1522 | ПОДЪЕМНИКИ МАЧТОВЫЕ СТРОИТЕЛЬНЫЕ 0,5 Т | МАШ.-Ч | 0.84 | 0.18749
108.5 | 12182 | РАСТВОР ЦЕМЕНТНО-ПЕСЧАНЫЙ М-150 | М3 | 2.04 | 0.45533
109 | С37946 | СЕТКА БАЗАЛЬТОВОЙ АРМАТУРЫ Д.4ММ С ЯЧЕЙКОЙ 150Х150ММ | М2 | 22.32
110 | Е1101-027-03 | УСТРОЙСТВО ПОКРЫТИЙ НА ЦЕМЕНТНОМ РАСТВОРЕ ИЗ ПЛИТОК КЕРАМИЧЕСКИХ ПЛИТКАМИ МАТОВЫЙ ПОВЕРХНОСТИ | 100М2 | 0.2232
110.1 | 1 | ЗАТРАТЫ ТРУДА РАБОЧИХ-СТРОИТЕЛЕЙ | ЧЕЛ.-Ч | 119.78 | 26.7349
110.2 | 3 | ЗАТРАТЫ ТРУДА МАШИНИСТОВ | ЧЕЛ.-Ч | 2.94 | 0.65621
110.3 | 112 | АВТОПОГРУЗЧИКИ 5 Т | МАШ.-Ч | 0.36 | 0.080352
110.4 | 1522 | ПОДЪЕМНИКИ МАЧТОВЫЕ СТРОИТЕЛЬНЫЕ 0,5 Т | МАШ.-Ч | 2.3 | 0.51336
110.5 | 2509 | АВТОМОБИЛИ БОРТОВЫЕ ГРУЗОПОДЪЕМНОСТЬЮ ДО 5 Т | МАШ.-Ч | 0.28 | 0.062496
110.6 | 9219 | ВОДА | М3 | 3.85 | 0.85932
110.7 | 12224 | РАСТВОР ГОТОВЫЙ КЛАДОЧНЫЙ ЦЕМЕНТНЫЙ, МАРКА 50 | М3 | 1.3 | 0.29016
110.8 | 30732 | ПЛИТЫ ОБЛИЦОВОЧНЫЕ ИЗ КЕРАМИЧЕСКИМИ ПЛИТКАМИ МАТОВЫЙ ПОВЕРХНОСТИ ДЛЯ ПОЛОВ РАЗМЕР 400Х400ММ ТОЛ.6ММ | М2 | 102 | 22.7664
110.9 | 35510 | ОПИЛКИ ДРЕВЕСНЫЕ | М3 | 3.06 | 0.68299
111 | Е1101-039-04 | УСТРОЙСТВО ПЛИНТУСОВ ИЗ ПЛИТОК КЕРАМИЧЕСКИХ | 100М | 0.32
111.1 | 1 | ЗАТРАТЫ ТРУДА РАБОЧИХ-СТРОИТЕЛЕЙ | ЧЕЛ.-Ч | 23.6 | 7.552
111.2 | 3 | ЗАТРАТЫ ТРУДА МАШИНИСТОВ | ЧЕЛ.-Ч | 0.06 | 0.0192
111.3 | 2509 | АВТОМОБИЛИ БОРТОВЫЕ ГРУЗОПОДЪЕМНОСТЬЮ ДО 5 Т | МАШ.-Ч | 0.06 | 0.0192
111.4 | 12226 | РАСТВОР ГОТОВЫЙ КЛАДОЧНЫЙ ЦЕМЕНТНЫЙ, МАРКА 100 | М3 | 0.16 | 0.0512
111.5 | 44354 | ПЛИТКИ ПЛИНТУСНЫЕ КЕРАМИКА | М | 101 | 32.32
РАЗДЕЛ 11. ПОЛЫ МРАМОРНЫЕ
112 | Е0801-002-02 | УСТРОЙСТВО ЩЕБЕНОЧНЫХ ОСНОВАНИЙ ТОЛ.50ММ | М3 | 1.815
112.1 | 1 | ЗАТРАТЫ ТРУДА РАБОЧИХ-СТРОИТЕЛЕЙ | ЧЕЛ.-Ч | 2.4 | 4.356
112.2 | 3 | ЗАТРАТЫ ТРУДА МАШИНИСТОВ | ЧЕЛ.-Ч | 0.54 | 0.9801
112.3 | 185 | АВТОПОГРУЗЧИКИ ПРИ РАБОТЕ НА ДРУГИХ ВИДАХ СТРОИТЕЛЬСТВА 3 Т | МАШ.-Ч | 0.08 | 0.1452
112.4 | 1866 | ТРАМБОВКИ ПНЕВМАТИЧЕСКИЕ | МАШ.-Ч | 0.92 | 1.6698
112.5 | 2087 | КОМПРЕССОРЫ ПЕРЕДВИЖНЫЕ С ДВИГАТЕЛЕМ ВНУТРЕННЕГО СГОРАНИЯ ДАВЛЕНИЕМ ДО 686 КПА (7 АТМ.) 2,2 М3/МИН | МАШ.-Ч | 0.46 | 0.8349
112.6 | 9219 | ВОДА | М3 | 0.15 | 0.27225
112.7 | 43113 | ЩЕБЕНЬ ФРАКЦИИ 10-20ММ | М3 | 1.3 | 2.3595
113 | С37943-12 | УКЛАДКА ПОЛИЭТИЛЕНОВАЯ ПЛЕНКА 200ММ | М2 | 36.3
114 | Е2601-043-05 | УСТРОЙСТВО ТЕПЛО-ПАРО-ШУМОИЗОЛЯЦИИ ИЗ ВСПЕНЕННОГО ПОЛИЭТИЛЕНА ПОЛОВ | 100М2 ПОВЕРХНОСТИ | 0.363
114.1 | 1 | ЗАТРАТЫ ТРУДА РАБОЧИХ-СТРОИТЕЛЕЙ | ЧЕЛ.-Ч | 14.36 | 5.2127
114.2 | 3 | ЗАТРАТЫ ТРУДА МАШИНИСТОВ | ЧЕЛ.-Ч | 0.25 | 0.09075
114.3 | 2509 | АВТОМОБИЛИ БОРТОВЫЕ ГРУЗОПОДЪЕМНОСТЬЮ ДО 5 Т | МАШ.-Ч | 0.25 | 0.09075
115 | С37943 | УТЕПЛИТЕЛЯ ИЗ ЭКСТРУДИРОВАННОГО ПЕНОПОЛИСТИРОЛА V=45КГ/М3/, ТОЛЩИНОЙ 20ММ С Y=0,031 ВТ/МС. | М2 | 36.3
116 | Е1101-011-01 | УСТРОЙСТВО ЦЕМЕНТО ПЕСЧАННЫЙ СТЯЖЕК ТОЛЩИНОЙ 20 ММ (ТОЛ.50ММ) | 100М2 | 0.363
116.1 | 1 | ЗАТРАТЫ ТРУДА РАБОЧИХ-СТРОИТЕЛЕЙ | ЧЕЛ.-Ч | 39.51 | 14.3421
116.2 | 3 | ЗАТРАТЫ ТРУДА МАШИНИСТОВ | ЧЕЛ.-Ч | 1.27 | 0.46101
116.3 | 404 | ВИБРАТОРЫ ПОВЕРХНОСТНЫЕ | МАШ.-Ч | 9.07 | 3.2924
116.4 | 1522 | ПОДЪЕМНИКИ МАЧТОВЫЕ СТРОИТЕЛЬНЫЕ 0,5 Т | МАШ.-Ч | 1.27 | 0.46101
116.5 | 9219 | ВОДА | М3 | 3.5 | 1.2705
116.6 | 12182 | РАСТВОР ЦЕМЕНТНО-ПЕСЧАНЫЙ М-150 | М3 | 2.04 | 0.74052
117 | Е1101-011-02 К=6 | УСТРОЙСТВО ЦЕМЕНТО ПЕСЧАННЫЙ СТЯЖЕК НА КАЖДЫЕ 5 ММ ИЗМЕНЕНИЯ ТОЛЩИНЫ СТЯЖКИ ДОБАВЛЯТЬ К НОРМЕ 11-01-011-01 | 100М2 | 0.363
117.1 | 1 | ЗАТРАТЫ ТРУДА РАБОЧИХ-СТРОИТЕЛЕЙ | ЧЕЛ.-Ч | 2 | 0.726
117.2 | 3 | ЗАТРАТЫ ТРУДА МАШИНИСТОВ | ЧЕЛ.-Ч | 0.84 | 0.30492
117.3 | 404 | ВИБРАТОРЫ ПОВЕРХНОСТНЫЕ | МАШ.-Ч | 9.28 | 3.3686
117.4 | 1522 | ПОДЪЕМНИКИ МАЧТОВЫЕ СТРОИТЕЛЬНЫЕ 0,5 Т | МАШ.-Ч | 0.84 | 0.30492
117.5 | 12182 | РАСТВОР ЦЕМЕНТНО-ПЕСЧАНЫЙ М-150 | М3 | 2.04 | 0.74052
118 | С37946 | СЕТКА БАЗАЛЬТОВОЙ АРМАТУРЫ Д.4ММ С ЯЧЕЙКОЙ 150Х150ММ | М2 | 36.3
119 | Е1101-031-02 | УСТРОЙСТВО МРАМОРНАЯ ПЛИТКА (НЕСКОЛЬЗЯЩИЕ) МЕСТНОГО ПРОИЗВОДСТВА ТОЛ.15ММ С ШЕРОХОВАТЫМ ПОВЕРХНОСТИ | 100М2 | 0.363
119.1 | 1 | ЗАТРАТЫ ТРУДА РАБОЧИХ-СТРОИТЕЛЕЙ | ЧЕЛ.-Ч | 216.14 | 78.4588
119.2 | 3 | ЗАТРАТЫ ТРУДА МАШИНИСТОВ | ЧЕЛ.-Ч | 4.25 | 1.5428
119.3 | 112 | АВТОПОГРУЗЧИКИ 5 Т | МАШ.-Ч | 1.32 | 0.47916
119.4 | 1522 | ПОДЪЕМНИКИ МАЧТОВЫЕ СТРОИТЕЛЬНЫЕ 0,5 Т | МАШ.-Ч | 1.16 | 0.42108
119.5 | 1702 | СТАНОК КАМНЕРЕЗНЫЙ УНИВЕРСАЛЬНЫЙ | МАШ.-Ч | 1.41 | 0.51183
119.6 | 2509 | АВТОМОБИЛИ БОРТОВЫЕ ГРУЗОПОДЪЕМНОСТЬЮ ДО 5 Т | МАШ.-Ч | 0.36 | 0.13068
119.7 | 9219 | ВОДА | М3 | 3.85 | 1.3975
119.8 | 12224 | РАСТВОР ГОТОВЫЙ КЛАДОЧНЫЙ ЦЕМЕНТНЫЙ, МАРКА 50 | М3 | 2.5 | 0.9075
119.9 | 18062 | ПЛИТЫ МРАМОРНЫЕ ДЛЯ ПОЛА ТОЛ.15ММ | М2 | 100 | 36.3
119.10 | 35510 | ОПИЛКИ ДРЕВЕСНЫЕ | М3 | 3.06 | 1.1108
119.11 | 36085 | ПИЛОМАТЕРИАЛЫ ХВОЙНЫХ ПОРОД БРУСКИ ОБРЕЗНЫЕ ДЛИНОЙ 2-3,75 М, ШИРИНОЙ 75-150 ММ, ТОЛЩИНОЙ 40-75 ММ III СОРТА | М3 | 0.01 | 0.00363
120 | Е1101-041-01 | УСТАНОВКА ПЛИНТУСОВ ИЗ МРАМОРНЫХ ПЛИТ H+150ММ | М2 | 2.24
120.1 | 1 | ЗАТРАТЫ ТРУДА РАБОЧИХ-СТРОИТЕЛЕЙ | ЧЕЛ.-Ч | 8.54 | 19.1296
120.2 | 3 | ЗАТРАТЫ ТРУДА МАШИНИСТОВ | ЧЕЛ.-Ч | 0.01 | 0.0224
120.3 | 2509 | АВТОМОБИЛИ БОРТОВЫЕ ГРУЗОПОДЪЕМНОСТЬЮ ДО 5 Т | МАШ.-Ч | 0.01 | 0.0224
120.4 | 12224 | РАСТВОР ГОТОВЫЙ КЛАДОЧНЫЙ ЦЕМЕНТНЫЙ, МАРКА 50 | М3 | 0.025 | 0.056
120.5 | 18062 | ПЛИТЫ МРАМОРНЫЕ ДЛЯ ПОЛА ТОЛ.15ММ | М2 | 1 | 2.24
РАЗДЕЛ 12. ПОЛЫ РЕЛИН
121 | Е0801-002-02 | УСТРОЙСТВО ЩЕБЕНОЧНЫХ ОСНОВАНИЙ ТОЛ.50ММ | М3 | 2.3
121.1 | 1 | ЗАТРАТЫ ТРУДА РАБОЧИХ-СТРОИТЕЛЕЙ | ЧЕЛ.-Ч | 2.4 | 5.52
121.2 | 3 | ЗАТРАТЫ ТРУДА МАШИНИСТОВ | ЧЕЛ.-Ч | 0.54 | 1.242
121.3 | 185 | АВТОПОГРУЗЧИКИ ПРИ РАБОТЕ НА ДРУГИХ ВИДАХ СТРОИТЕЛЬСТВА 3 Т | МАШ.-Ч | 0.08 | 0.184
121.4 | 1866 | ТРАМБОВКИ ПНЕВМАТИЧЕСКИЕ | МАШ.-Ч | 0.92 | 2.116
121.5 | 2087 | КОМПРЕССОРЫ ПЕРЕДВИЖНЫЕ С ДВИГАТЕЛЕМ ВНУТРЕННЕГО СГОРАНИЯ ДАВЛЕНИЕМ ДО 686 КПА (7 АТМ.) 2,2 М3/МИН | МАШ.-Ч | 0.46 | 1.058
121.6 | 9219 | ВОДА | М3 | 0.15 | 0.345
121.7 | 43113 | ЩЕБЕНЬ ФРАКЦИИ 10-20ММ | М3 | 1.3 | 2.99
122 | С37943-12 | УКЛАДКА ПОЛИЭТИЛЕНОВАЯ ПЛЕНКА 200ММ | М2 | 45.95
123 | Е2601-043-05 | УСТРОЙСТВО ТЕПЛО-ПАРО-ШУМОИЗОЛЯЦИИ ИЗ ВСПЕНЕННОГО ПОЛИЭТИЛЕНА ПОЛОВ | 100М2 ПОВЕРХНОСТИ | 0.4595
123.1 | 1 | ЗАТРАТЫ ТРУДА РАБОЧИХ-СТРОИТЕЛЕЙ | ЧЕЛ.-Ч | 14.36 | 6.5984
123.2 | 3 | ЗАТРАТЫ ТРУДА МАШИНИСТОВ | ЧЕЛ.-Ч | 0.25 | 0.11488
123.3 | 2509 | АВТОМОБИЛИ БОРТОВЫЕ ГРУЗОПОДЪЕМНОСТЬЮ ДО 5 Т | МАШ.-Ч | 0.25 | 0.11488
124 | С37943 | УТЕПЛИТЕЛЯ ИЗ ЭКСТРУДИРОВАННОГО ПЕНОПОЛИСТИРОЛА V=45КГ/М3/, ТОЛЩИНОЙ 20ММ С Y=0,031 ВТ/МС. | М2 | 45.95
125 | Е1101-011-01 | УСТРОЙСТВО ЦЕМЕНТО ПЕСЧАННЫЙ СТЯЖЕК ТОЛЩИНОЙ 20 ММ (ТОЛ.50ММ) | 100М2 | 0.4595
125.1 | 1 | ЗАТРАТЫ ТРУДА РАБОЧИХ-СТРОИТЕЛЕЙ | ЧЕЛ.-Ч | 39.51 | 18.1548
125.2 | 3 | ЗАТРАТЫ ТРУДА МАШИНИСТОВ | ЧЕЛ.-Ч | 1.27 | 0.58357
125.3 | 404 | ВИБРАТОРЫ ПОВЕРХНОСТНЫЕ | МАШ.-Ч | 9.07 | 4.1677
125.4 | 1522 | ПОДЪЕМНИКИ МАЧТОВЫЕ СТРОИТЕЛЬНЫЕ 0,5 Т | МАШ.-Ч | 1.27 | 0.58357
125.5 | 9219 | ВОДА | М3 | 3.5 | 1.6082
125.6 | 12182 | РАСТВОР ЦЕМЕНТНО-ПЕСЧАНЫЙ М-150 | М3 | 2.04 | 0.93738
126 | Е1101-011-02 К=6 | УСТРОЙСТВО ЦЕМЕНТО ПЕСЧАННЫЙ СТЯЖЕК НА КАЖДЫЕ 5 ММ ИЗМЕНЕНИЯ ТОЛЩИНЫ СТЯЖКИ ДОБАВЛЯТЬ К НОРМЕ 11-01-011-01 | 100М2 | 0.4595
126.1 | 1 | ЗАТРАТЫ ТРУДА РАБОЧИХ-СТРОИТЕЛЕЙ | ЧЕЛ.-Ч | 2 | 0.919
126.2 | 3 | ЗАТРАТЫ ТРУДА МАШИНИСТОВ | ЧЕЛ.-Ч | 0.84 | 0.38598
126.3 | 404 | ВИБРАТОРЫ ПОВЕРХНОСТНЫЕ | МАШ.-Ч | 9.28 | 4.2642
126.4 | 1522 | ПОДЪЕМНИКИ МАЧТОВЫЕ СТРОИТЕЛЬНЫЕ 0,5 Т | МАШ.-Ч | 0.84 | 0.38598
126.5 | 12182 | РАСТВОР ЦЕМЕНТНО-ПЕСЧАНЫЙ М-150 | М3 | 2.04 | 0.93738
127 | С37946 | СЕТКА БАЗАЛЬТОВОЙ АРМАТУРЫ Д.4ММ С ЯЧЕЙКОЙ 150Х150ММ | М2 | 45.95
128 | Е1101-056-02 | УСТРОЙСТВО ПОКРЫТИЙ НАЛИВНЫХ СОСТАВОМ ИЗ СУХИХ СМЕСЕЙ ТОЛЩИНОЙ 5 ММ | 100 М2 ПОЛА | 0.4595
128.1 | 1 | ЗАТРАТЫ ТРУДА РАБОЧИХ-СТРОИТЕЛЕЙ | ЧЕЛ.-Ч | 9.52 | 4.3744
128.2 | 3 | ЗАТРАТЫ ТРУДА МАШИНИСТОВ | ЧЕЛ.-Ч | 0.48 | 0.22056
128.3 | 521 | ДРЕЛИ ЭЛЕКТРИЧЕСКИЕ | МАШ.-Ч | 5.52 | 2.5364
128.4 | 1522 | ПОДЪЕМНИКИ МАЧТОВЫЕ СТРОИТЕЛЬНЫЕ 0,5 Т | МАШ.-Ч | 0.21 | 0.096495
128.5 | 2509 | АВТОМОБИЛИ БОРТОВЫЕ ГРУЗОПОДЪЕМНОСТЬЮ ДО 5 Т | МАШ.-Ч | 0.27 | 0.12406
128.6 | 9219 | ВОДА | М3 | 0.615 | 0.28259
128.7 | 31434 | ГРУНТОВКА | Т | 0.03 | 0.013785
128.8 | 31593 | СУХАЯ РАСТВОРНАЯ СМЕСЬ ДЛЯ УСТРОЙСТВА НАЛИВНОГО ПОЛА | КГ | 900 | 413.55
129 | Е1101-037-02 | УСТРОЙСТВО ПОКРЫТИЙ ИЗ РЕЛИНА НА КЛЕЕ КН-2 ТОЛ.2,0ММ | 100М2 | 0.4595
129.1 | 1 | ЗАТРАТЫ ТРУДА РАБОЧИХ-СТРОИТЕЛЕЙ | ЧЕЛ.-Ч | 47.06 | 21.6241
129.2 | 3 | ЗАТРАТЫ ТРУДА МАШИНИСТОВ | ЧЕЛ.-Ч | 0.88 | 0.40436
129.3 | 1522 | ПОДЪЕМНИКИ МАЧТОВЫЕ СТРОИТЕЛЬНЫЕ 0,5 Т | МАШ.-Ч | 0.36 | 0.16542
129.4 | 2509 | АВТОМОБИЛИ БОРТОВЫЕ ГРУЗОПОДЪЕМНОСТЬЮ ДО 5 Т | МАШ.-Ч | 0.52 | 0.23894
129.5 | 31705 | ШПАТЛЕВКА ПФ-002 КРАСНО-КОРИЧНЕВАЯ | Т | 0.002 | 0.000919
129.6 | 32038 | ПВХ ЛИНОЛЕУМ "РЕЛИН" ТОЛ 2,0ММ С ПЛИНТУСОМ СО СГИБОМ НА КЛЕЮ H=70ММ | М2 | 102 | 46.869
129.7 | 32121 | МАСТИКА КЛЕЯЩАЯ КАУЧУКОВАЯ КН-2 | КГ | 50 | 22.975
129.8 | 44059 | ВЕТОШЬ | КГ | 0.5 | 0.22975
130 | Е1101-040-03 | УСТРОЙСТВО ПЛИНТУСОВ ИЗ ПОЛИВИНХЛОРИДНЫХ SJ-5 H=70ММ НА ВИНТАХ САМОНАРЕЗАЮЩИХ | 100М | 0.5266
130.1 | 1 | ЗАТРАТЫ ТРУДА РАБОЧИХ-СТРОИТЕЛЕЙ | ЧЕЛ.-Ч | 6.66 | 3.5072
130.2 | 3 | ЗАТРАТЫ ТРУДА МАШИНИСТОВ | ЧЕЛ.-Ч | 0.03 | 0.015798
130.3 | 521 | ДРЕЛИ ЭЛЕКТРИЧЕСКИЕ | МАШ.-Ч | 1.33 | 0.70038
130.4 | 1041 | ШУРУПОВЕРТЫ | МАШ.-Ч | 2.01 | 1.0585
130.5 | 2509 | АВТОМОБИЛИ БОРТОВЫЕ ГРУЗОПОДЪЕМНОСТЬЮ ДО 5 Т | МАШ.-Ч | 0.03 | 0.015798
130.6 | 29840 | УГОЛОК НАРУЖНЫЙ ДЛЯ ПЛАСТИКОВОГО ПЛИНТУСА | ШТ | 7 | 3.6862
130.7 | 29841 | УГОЛОК ВНУТРЕННИЙ ДЛЯ ПЛАСТИКОВОГО ПЛИНТУСА | ШТ | 7 | 3.6862
130.8 | 29842 | СОЕДИНИТЕЛЬ ДЛЯ ПЛАСТИКОВОГО ПЛИНТУСА | ШТ | 40 | 21.064
130.9 | 29843 | ЗАГЛУШКА ТОРЦЕВАЯ ДЛЯ ПЛАСТИКОВОГО ПЛИНТУСА | ШТ | 16 | 8.4256
130.10 | 30795 | ДЮБЕЛИ РАСПОРНЫЕ ПОЛИЭТИЛЕНОВЫЕ 6Х30 ММ | 10 ШТ | 26.3 | 13.8496
130.11 | 44346 | РЕЛИН ПЛИНТУС ИЗ ПОЛИВИНХЛОРИД SJ-5 H=70ММ (СМ.РАБОЧИЙ ЧЕРТЕЖИ АС) | М | 101 | 53.1866
130.12 | 45694 | ВИНТЫ САМОНАРЕЗАЮЩИЕ, ОСТРОКОНЕЧНЫЕ ДЛИНОЙ 35 ММ | ШТ | 263 | 138.4958
РАЗДЕЛ 13. ПРОЕМЫ
РАЗДЕЛ 14. ОКНА
131 | Е1001-034-08ДОП. 11 ГОСАРХИТЕКТСТРОЙ РУЗ ПР. № 429 ОТ 15.12.17 Г. | УСТАНОВКА В ЖИЛЫХ И ОБЩЕСТВЕННЫХ ЗДАНИЯХ ОКОННЫХ БЛОКОВ ИЗ ПВХ ПРОФИЛЕЙ: ПОВОРОТНЫХ (ОТКИДНЫХ, ПОВОРОТНО-ОТКИДНЫХ) С ПЛОЩАДЬЮ ПРОЕМА БОЛЕЕ 2 М2 ТРЕХСТВОРЧАТЫХ В ТОМ ЧИСЛЕ ПРИ НАЛИЧИИ СТВОРОК ГЛУХОГО ОСТЕКЛЕНИЯ | 100 М2 | 0.216
131.1 | 1 | ЗАТРАТЫ ТРУДА РАБОЧИХ-СТРОИТЕЛЕЙ | ЧЕЛ.-Ч | 156.62 | 33.8299
131.2 | 3 | ЗАТРАТЫ ТРУДА МАШИНИСТОВ | ЧЕЛ.-Ч | 4.23 | 0.91368
131.3 | 1522 | ПОДЪЕМНИКИ МАЧТОВЫЕ СТРОИТЕЛЬНЫЕ 0,5 Т | МАШ.-Ч | 0.66 | 0.14256
131.4 | 2209 | ШУРУПОВЕРТЫ СТРОИТЕЛЬНО-МОНТАЖНЫЕ | МАШ.-Ч | 13.21 | 2.8534
131.5 | 2509 | АВТОМОБИЛИ БОРТОВЫЕ ГРУЗОПОДЪЕМНОСТЬЮ ДО 5 Т | МАШ.-Ч | 3.57 | 0.77112
131.6 | 2875 | ПЕРФОРАТОРЫ ЭЛЕКТРИЧЕСКИЕ | МАШ.-Ч | 20.35 | 4.3956
131.7 | 29962 | ЗАКЛАДНЫЕ ДЕТАЛИ ИЗ АЛЮМИНИЕВОГО ПРОФИЛЯ РАЗМЕРОМ 60Х27Х0,6 | М | 66 | 14.256
131.8 | 30858 | ЛЕНТА БУТИЛОВАЯ | М | 253 | 54.648
131.9 | 31478 | ДЮБЕЛЬ-ПРОБКИ ДЛ. 65 ММ | ШТ | 533 | 115.128
131.10 | 76853 | ШУРУПЫ-САМОРЕЗЫ 35 ММ | КГ | 1.92 | 0.41472
131.11 | 80625 | ПЕНА МОНТАЖНАЯ (ГЕРМЕТИК ПЕНОПОЛИУРЕТАНОВЫЙ) ДЛЯ ГЕРМЕТИЗАЦИИ СТЫКОВ В БАЛЛОНЧИКЕ ЕМКОСТЬЮ 0,75 Л | ШТ | 20 | 4.32
131.12 | 81864 | КЛИНЬЯ ДЕРЕВЯННЫЕ | ШТ | 400 | 86.4
132 | С101-15964 | БЛОКИ ОКОННЫЕ ДВУХКАМЕРНЫЕ СТЕКЛОПАКЕТАМИ ДВА СТЕКЛА С ВНУТРЕННИМ СТЕКЛОМ ИЗ ТВЕРДОГО СЕЛЕКТИВНОГО ПОКРЫТИЯ ИЗ ПВХ ПРОФИЛЯ ОАП 1200Х1800Х10ШТ (ЦВЕТ БЕЛЫЙ) | М2 | 21.6
133 | Е1001-034-07ДОП. 11 ГОСАРХИТЕКТСТРОЙ РУЗ ПР. № 429 ОТ 15.12.17 Г. | УСТАНОВКА В ЖИЛЫХ И ОБЩЕСТВЕННЫХ ЗДАНИЯХ ОКОННЫХ БЛОКОВ ИЗ ПВХ ПРОФИЛЕЙ: ПОВОРОТНЫХ (ОТКИДНЫХ, ПОВОРОТНО-ОТКИДНЫХ) С ПЛОЩАДЬЮ ПРОЕМА ДО 2 М2 ТРЕХСТВОРЧАТЫХ, В ТОМ ЧИСЛЕ ПРИ НАЛИЧИИ СТВОРОК ГЛУХОГО ОСТЕКЛЕНИЯ | 100 М2 | 0.027
133.1 | 1 | ЗАТРАТЫ ТРУДА РАБОЧИХ-СТРОИТЕЛЕЙ | ЧЕЛ.-Ч | 204.06 | 5.5096
133.2 | 3 | ЗАТРАТЫ ТРУДА МАШИНИСТОВ | ЧЕЛ.-Ч | 5.33 | 0.14391
133.3 | 1522 | ПОДЪЕМНИКИ МАЧТОВЫЕ СТРОИТЕЛЬНЫЕ 0,5 Т | МАШ.-Ч | 1.76 | 0.04752
133.4 | 2209 | ШУРУПОВЕРТЫ СТРОИТЕЛЬНО-МОНТАЖНЫЕ | МАШ.-Ч | 19.24 | 0.51948
133.5 | 2509 | АВТОМОБИЛИ БОРТОВЫЕ ГРУЗОПОДЪЕМНОСТЬЮ ДО 5 Т | МАШ.-Ч | 3.57 | 0.09639
133.6 | 2875 | ПЕРФОРАТОРЫ ЭЛЕКТРИЧЕСКИЕ | МАШ.-Ч | 29.64 | 0.80028
133.7 | 29962 | ЗАКЛАДНЫЕ ДЕТАЛИ ИЗ АЛЮМИНИЕВОГО ПРОФИЛЯ РАЗМЕРОМ 60Х27Х0,6 | М | 75 | 2.025
133.8 | 30858 | ЛЕНТА БУТИЛОВАЯ | М | 360 | 9.72
133.9 | 31478 | ДЮБЕЛЬ-ПРОБКИ ДЛ. 65 ММ | ШТ | 600 | 16.2
133.10 | 76853 | ШУРУПЫ-САМОРЕЗЫ 35 ММ | КГ | 2.2 | 0.0594
133.11 | 80625 | ПЕНА МОНТАЖНАЯ (ГЕРМЕТИК ПЕНОПОЛИУРЕТАНОВЫЙ) ДЛЯ ГЕРМЕТИЗАЦИИ СТЫКОВ В БАЛЛОНЧИКЕ ЕМКОСТЬЮ 0,75 Л | ШТ | 20 | 0.54
133.12 | 81864 | КЛИНЬЯ ДЕРЕВЯННЫЕ | ШТ | 400 | 10.8
134 | С101-15967 | БЛОКИ ОКОННЫЕ ДВУХКАМЕРНЫЕ СТЕКЛОПАКЕТАМИ ДВА СТЕКЛА С ВНУТРЕННИМ СТЕКЛОМ ИЗ ТВЕРДОГО СЕЛЕКТИВНОГО ПОКРЫТИЯ ИЗ ПВХ ПРОФИЛЯ ОАП 900Х1800Х1ШТ (ЦВЕТ БЕЛЫЙ) | М2 | 1.62
135 | С101-15965 | БЛОКИ ОКОННЫЕ ДВУХКАМЕРНЫЕ СТЕКЛОПАКЕТАМИ ДВА СТЕКЛА С ВНУТРЕННИМ СТЕКЛОМ ИЗ ТВЕРДОГО СЕЛЕКТИВНОГО ПОКРЫТИЯ ИЗ ПВХ ПРОФИЛЯ ОАП 600Х900Х2ШТ (ЦВЕТ БЕЛЫЙ) | М2 | 1.08
136 | Е1001-035-01ДОП. 11 ГОСАРХИТЕКТСТРОЙ РУЗ ПР. № 429 ОТ 15.12.17 Г. | УСТАНОВКА ПОДОКОННЫХ ДОСОК ИЗ ПВХ В КАМЕННЫХ СТЕНАХ ТОЛЩИНОЙ ДО 0,51 М. | 100 М | 0.14
136.1 | 1 | ЗАТРАТЫ ТРУДА РАБОЧИХ-СТРОИТЕЛЕЙ | ЧЕЛ.-Ч | 21.19 | 2.9666
136.2 | 3 | ЗАТРАТЫ ТРУДА МАШИНИСТОВ | ЧЕЛ.-Ч | 0.19 | 0.0266
136.3 | 1522 | ПОДЪЕМНИКИ МАЧТОВЫЕ СТРОИТЕЛЬНЫЕ 0,5 Т | МАШ.-Ч | 0.04 | 0.0056
136.4 | 2509 | АВТОМОБИЛИ БОРТОВЫЕ ГРУЗОПОДЪЕМНОСТЬЮ ДО 5 Т | МАШ.-Ч | 0.15 | 0.021
136.5 | 80625 | ПЕНА МОНТАЖНАЯ (ГЕРМЕТИК ПЕНОПОЛИУРЕТАНОВЫЙ) ДЛЯ ГЕРМЕТИЗАЦИИ СТЫКОВ В БАЛЛОНЧИКЕ ЕМКОСТЬЮ 0,75 Л | ШТ | 6 | 0.84
136.6 | 85343 | ДОСКИ ПОДОКОННЫЕ ИЗ ПВХ (ЦВЕТ БЕЛИЙ) | М | 101 | 14.14
137 | С3010 | ЗАГЛУШКА ДЛЯ ПОДОКОННИКА | ШТ | 22
РАЗДЕЛ 15. ДВЕРИ
138 | Е1001-047-02 ДОП. 4 | УСТАНОВКА БЛОКОВ ИЗ ПХВ В НАРУЖНЫХ И ВНУТРЕННИХ ДВЕРНЫХ ПРОЕМАХ В КАМЕННЫХ СТЕНАХ ПЛОЩАДЬЮ ПРОЕМА БОЛЕЕ 3 М2 | 100 М2 | 0.0324
138.1 | 1 | ЗАТРАТЫ ТРУДА РАБОЧИХ-СТРОИТЕЛЕЙ | ЧЕЛ.-Ч | 124.91 | 4.0471
138.2 | 3 | ЗАТРАТЫ ТРУДА МАШИНИСТОВ | ЧЕЛ.-Ч | 4.09 | 0.13252
138.3 | 1522 | ПОДЪЕМНИКИ МАЧТОВЫЕ СТРОИТЕЛЬНЫЕ 0,5 Т | МАШ.-Ч | 0.52 | 0.016848
138.4 | 2209 | ШУРУПОВЕРТЫ СТРОИТЕЛЬНО-МОНТАЖНЫЕ | МАШ.-Ч | 9.97 | 0.32303
138.5 | 2509 | АВТОМОБИЛИ БОРТОВЫЕ ГРУЗОПОДЪЕМНОСТЬЮ ДО 5 Т | МАШ.-Ч | 3.57 | 0.11567
138.6 | 2875 | ПЕРФОРАТОРЫ ЭЛЕКТРИЧЕСКИЕ | МАШ.-Ч | 15.36 | 0.49766
138.7 | 30856 | КЛИНЬЯ ПЛАСТИКОВЫЕ МОНТАЖНЫЕ | ШТ | 800 | 25.92
138.8 | 30858 | ЛЕНТА БУТИЛОВАЯ | М | 218 | 7.0632
138.9 | 30859 | ЛЕНТА БУТИЛОВАЯ ДИФФУЗИОННАЯ | М | 40 | 1.296
138.10 | 30860 | ЛЕНТА БУТИЛОВАЯ ПСУЛ | М | 151 | 4.8924
138.11 | 30899 | ДЮБЕЛИ МОНТАЖНЫЕ 10Х130 (10Х132, 10Х150) ММ | 10 ШТ | 31.1 | 1.0076
138.12 | 80625 | ПЕНА МОНТАЖНАЯ (ГЕРМЕТИК ПЕНОПОЛИУРЕТАНОВЫЙ) ДЛЯ ГЕРМЕТИЗАЦИИ СТЫКОВ В БАЛЛОНЧИКЕ ЕМКОСТЬЮ 0,75 Л | ШТ | 20 | 0.648
139 | С6-5960 | БЛОКИ ДВЕРНЫЕ ДВУХКАМЕРНЫЕ СТЕКЛОПАКЕТАМИ ДВА СТЕКЛА С ВНУТРЕННИМ СТЕКЛОМ ИЗ ТВЕРДОГО СЕЛЕКТИВНОГО ПОКРЫТИЯ ИЗ ПВХ ПРОФИЛЯ 1200Х2700Х1ШТ БЕЗ ПАРОГА (ЦВЕТ БЕЛЫЙ) | М2 | 3.24
140 | Е1001-047-01 ДОП. 4 | УСТАНОВКА БЛОКОВ ИЗ ПХВ В НАРУЖНЫХ И ВНУТРЕННИХ ДВЕРНЫХ ПРОЕМАХ В КАМЕННЫХ СТЕНАХ ПЛОЩАДЬЮ ПРОЕМА ДО 3 М2 | 100 М2 | 0.0567
140.1 | 1 | ЗАТРАТЫ ТРУДА РАБОЧИХ-СТРОИТЕЛЕЙ | ЧЕЛ.-Ч | 201 | 11.3967
140.2 | 3 | ЗАТРАТЫ ТРУДА МАШИНИСТОВ | ЧЕЛ.-Ч | 4.62 | 0.26195
140.3 | 1522 | ПОДЪЕМНИКИ МАЧТОВЫЕ СТРОИТЕЛЬНЫЕ 0,5 Т | МАШ.-Ч | 1.05 | 0.059535
140.4 | 2209 | ШУРУПОВЕРТЫ СТРОИТЕЛЬНО-МОНТАЖНЫЕ | МАШ.-Ч | 20.91 | 1.1856
140.5 | 2509 | АВТОМОБИЛИ БОРТОВЫЕ ГРУЗОПОДЪЕМНОСТЬЮ ДО 5 Т | МАШ.-Ч | 3.57 | 0.20242
140.6 | 2875 | ПЕРФОРАТОРЫ ЭЛЕКТРИЧЕСКИЕ | МАШ.-Ч | 32.21 | 1.8263
140.7 | 30856 | КЛИНЬЯ ПЛАСТИКОВЫЕ МОНТАЖНЫЕ | ШТ | 800 | 45.36
140.8 | 30858 | ЛЕНТА БУТИЛОВАЯ | М | 402 | 22.7934
140.9 | 30859 | ЛЕНТА БУТИЛОВАЯ ДИФФУЗИОННАЯ | М | 43 | 2.4381
140.10 | 30860 | ЛЕНТА БУТИЛОВАЯ ПСУЛ | М | 293 | 16.6131
140.11 | 30899 | ДЮБЕЛИ МОНТАЖНЫЕ 10Х130 (10Х132, 10Х150) ММ | 10 ШТ | 65.2 | 3.6968
140.12 | 80625 | ПЕНА МОНТАЖНАЯ (ГЕРМЕТИК ПЕНОПОЛИУРЕТАНОВЫЙ) ДЛЯ ГЕРМЕТИЗАЦИИ СТЫКОВ В БАЛЛОНЧИКЕ ЕМКОСТЬЮ 0,75 Л | ШТ | 20 | 1.134
141 | С6-5962 | БЛОКИ ДВЕРНЫЕ ДВУХКАМЕРНЫЕ СТЕКЛОПАКЕТАМИ ДВА СТЕКЛА С ВНУТРЕННИМ СТЕКЛОМ ИЗ ТВЕРДОГО СЕЛЕКТИВНОГО ПОКРЫТИЯ ИЗ ПВХ ПРОФИЛЯ 900Х2100Х3ШТ БЕЗ ПАРОГА (ЦВЕТ БЕЛЫЙ) | М2 | 5.67
142 | Е0904-016-01 | УСТАНОВКА ДВЕРНОГО ДОВОДЧИКА К МЕТАЛЛИЧЕСКИМ ДВЕРЯМ | ШТ | 1
142.1 | 1 | ЗАТРАТЫ ТРУДА РАБОЧИХ-СТРОИТЕЛЕЙ | ЧЕЛ.-Ч | 1.11 | 1.11
142.2 | 521 | ДРЕЛИ ЭЛЕКТРИЧЕСКИЕ | МАШ.-Ч | 0.31 | 0.31
142.3 | 1041 | ШУРУПОВЕРТЫ | МАШ.-Ч | 0.15 | 0.15
142.4 | 76851 | ШУРУПЫ-САМОРЕЗЫ | ШТ | 6 | 6
143 | С15-10 | МЕХАНИЗМ САМОЗАКРЫВАЮЩИЙ (ДОВОДЧИК) | ШТ | 1
144 | Е1001-039-01 | УСТАНОВКА БЛОКОВ В НАРУЖНЫХ И ВНУТРЕННИХ ДВЕРНЫХ ПРОЕМАХ В КАМЕННЫХ СТЕНАХ ПЛОЩАДЬЮ ПРОЕМА ДО 3 М2 | 100М2 | 0.105
144.1 | 1 | ЗАТРАТЫ ТРУДА РАБОЧИХ-СТРОИТЕЛЕЙ | ЧЕЛ.-Ч | 104.28 | 10.9494
144.2 | 3 | ЗАТРАТЫ ТРУДА МАШИНИСТОВ | ЧЕЛ.-Ч | 13.34 | 1.4007
144.3 | 698 | КРАНЫ БАШЕННЫЕ ПРИ РАБОТЕ НА ДРУГИХ ВИДАХ СТРОИТЕЛЬСТВА 8 Т | МАШ.-Ч | 9.69 | 1.0174
144.4 | 762 | КРАНЫ НА АВТОМОБИЛЬНОМ ХОДУ ПРИ РАБОТЕ НА ДРУГИХ ВИДАХ СТРОИТЕЛЬСТВА 10 Т | МАШ.-Ч | 1.66 | 0.1743
144.5 | 913 | КОТЛЫ БИТУМНЫЕ ПЕРЕДВИЖНЫЕ 400 Л | МАШ.-Ч | 1.79 | 0.18795
144.6 | 2509 | АВТОМОБИЛИ БОРТОВЫЕ ГРУЗОПОДЪЕМНОСТЬЮ ДО 5 Т | МАШ.-Ч | 1.99 | 0.20895
144.7 | 12146 | РАСТВОР ГОТОВЫЙ ОТДЕЛОЧНЫЙ ТЯЖЕЛЫЙ, ИЗВЕСТКОВЫЙ: 1:2,0 | М3 | 0.105 | 0.011025
144.8 | 30133 | СМОЛА КАМЕННОУГОЛЬНАЯ ДЛЯ ДОРОЖНОГО СТРОИТЕЛЬСТВА | Т | 0.0236 | 0.002478
144.9 | 30405 | ГВОЗДИ ТОЛЕВЫЕ КРУГЛЫЕ 3,0Х40 ММ | Т | 0.0021 | 0.00022
144.10 | 30407 | ГВОЗДИ СТРОИТЕЛЬНЫЕ | Т | 0.00413 | 0.000434
144.11 | 30654 | ГИПСОВЫЕ ВЯЖУЩИЕ Г-3 | Т | 0.016 | 0.00168
144.12 | 31929 | ТОЛЬ С КРУПНОЗЕРНИСТОЙ ПОСЫПКОЙ ГИДРОИЗОЛЯЦИОННЫЙ МАРКИ ТГ-350 | М2 | 89 | 9.345
144.13 | 36053 | ДОСКИ ОБРЕЗНЫЕ ХВОЙНЫХ ПОРОД ДЛИНОЙ 4-6,5 М, ШИРИНОЙ 75-150 ММ, ТОЛЩИНОЙ 29 ММ, III СОРТА | М3 | 0.08 | 0.0084
144.14 | 38617 | ПАКЛЯ ПРОПИТАННАЯ | КГ | 108 | 11.34
144.15 | 38668 | ЕРШИ МЕТАЛЛИЧЕСКИЕ | КГ | 37.5 | 3.9375
145 | С18-5973 | ДВЕРНЫЕ БЛОКИ МДФ 1000Х2100Х5ШТ БЕЗ ПОРОГОВ С ЗАМКОМ | М2 | 10.5
146 | С3014 | СКОБЯННЫЕ ИЗДЕЛИЯ ДЛЯ ДВЕРНЫХ БЛОКОВ | КОМПЛЕКТ | 18
РАЗДЕЛ 16. ВНУТРЕННАЯ ОТДЕЛКА
147 | Е1502-031-01 | ШТУКАТУРКА ПОВЕРХНОСТЕЙ ОКОННЫХ И ДВЕРНЫХ ОТКОСОВ ПО БЕТОНУ И КАМНЮ ПЛОСКИХ | 100М2 | 0.1583
147.1 | 1 | ЗАТРАТЫ ТРУДА РАБОЧИХ-СТРОИТЕЛЕЙ | ЧЕЛ.-Ч | 204.06 | 32.3027
147.2 | 3 | ЗАТРАТЫ ТРУДА МАШИНИСТОВ | ЧЕЛ.-Ч | 2.06 | 0.3261
147.3 | 1522 | ПОДЪЕМНИКИ МАЧТОВЫЕ СТРОИТЕЛЬНЫЕ 0,5 Т | МАШ.-Ч | 2.06 | 0.3261
147.4 | 12138 | РАСТВОР ЦЕМЕНТНО-ИЗВЕСТКОВЫЙ 1:1:6 | М3 | 0.1 | 0.01583
147.5 | 12147 | РАСТВОР ОТДЕЛОЧНЫЙ ТЯЖЕЛЫЙ ИЗВЕСТКОВЫЙ 1:2,5 | М3 | 4.3 | 0.68069
148 | Е1502-016-01 ДОП. 12 МИНСТРОЙ РУЗ N 519 ОТ 18.11.2019 Г. | ПРОСТАЯ ШТУКАТУРКА ВНУТРЕННЫХ СТЕН | 100М2 | 0.676
148.1 | 1 | ЗАТРАТЫ ТРУДА РАБОЧИХ-СТРОИТЕЛЕЙ | ЧЕЛ.-Ч | 75.4 | 50.9704
148.2 | 3 | ЗАТРАТЫ ТРУДА МАШИНИСТОВ | ЧЕЛ.-Ч | 6.07 | 4.1033
148.3 | 1522 | ПОДЪЕМНИКИ МАЧТОВЫЕ СТРОИТЕЛЬНЫЕ 0,5 Т | МАШ.-Ч | 0.62 | 0.41912
148.4 | 1609 | РАСТВОРОНАСОСЫ 1 М3/Ч | МАШ.-Ч | 5.45 | 3.6842
148.5 | 12138 | РАСТВОР ЦЕМЕНТНО-ИЗВЕСТКОВЫЙ 1:1:6 | М3 | 1.51 | 1.0208
148.6 | 30389 | ГВОЗДИ СТРОИТЕЛЬНЫЕ С ПЛОСКОЙ ГОЛОВКОЙ 1,6Х50 ММ | Т | 7e-05 | 4.7e-05
148.7 | 30654 | ГИПСОВЫЕ ВЯЖУЩИЕ Г-3 | Т | 0.006 | 0.004056
148.8 | 33205 | СЕТКА ТКАНАЯ С КВАДРАТНЫМИ ЯЧЕЙКАМИ N 05 БЕЗ ПОКРЫТИЯ | М2 | 2.77 | 1.8725
149 | Е1502-016-03 ДОП. 12 МИНСТРОЙ РУЗ N 519 ОТ 18.11.2019 Г. | УЛУЧШЕННАЯ ШТУКАТУРКА ВНУТРЕННЫХ СТЕН | 100М2 | 2.6581
149.1 | 1 | ЗАТРАТЫ ТРУДА РАБОЧИХ-СТРОИТЕЛЕЙ | ЧЕЛ.-Ч | 85.84 | 228.1713
149.2 | 3 | ЗАТРАТЫ ТРУДА МАШИНИСТОВ | ЧЕЛ.-Ч | 6.29 | 16.7194
149.3 | 1522 | ПОДЪЕМНИКИ МАЧТОВЫЕ СТРОИТЕЛЬНЫЕ 0,5 Т | МАШ.-Ч | 0.84 | 2.2328
149.4 | 1609 | РАСТВОРОНАСОСЫ 1 М3/Ч | МАШ.-Ч | 5.45 | 14.4866
149.5 | 12138 | РАСТВОР ЦЕМЕНТНО-ИЗВЕСТКОВЫЙ 1:1:6 | М3 | 1.87 | 4.9706
149.6 | 30389 | ГВОЗДИ СТРОИТЕЛЬНЫЕ С ПЛОСКОЙ ГОЛОВКОЙ 1,6Х50 ММ | Т | 0.00012 | 0.000319
149.7 | 30654 | ГИПСОВЫЕ ВЯЖУЩИЕ Г-3 | Т | 0.006 | 0.015949
149.8 | 33205 | СЕТКА ТКАНАЯ С КВАДРАТНЫМИ ЯЧЕЙКАМИ N 05 БЕЗ ПОКРЫТИЯ | М2 | 5.54 | 14.7259
150 | Е1501-019-05 | ОБЛИЦОВКА ВНУТРЕННЫХ СТЕН ГЛАЗУРОВАННОЙ КЕРАМИЧЕСКОЙ ПЛИТКОЙ H+1,8М | 100М2 | 0.676
150.1 | 1 | ЗАТРАТЫ ТРУДА РАБОЧИХ-СТРОИТЕЛЕЙ | ЧЕЛ.-Ч | 159.67 | 107.9369
150.2 | 3 | ЗАТРАТЫ ТРУДА МАШИНИСТОВ | ЧЕЛ.-Ч | 1.65 | 1.1154
150.3 | 112 | АВТОПОГРУЗЧИКИ 5 Т | МАШ.-Ч | 0.08 | 0.05408
150.4 | 1522 | ПОДЪЕМНИКИ МАЧТОВЫЕ СТРОИТЕЛЬНЫЕ 0,5 Т | МАШ.-Ч | 0.27 | 0.18252
150.5 | 1914 | РАСТВОРОСМЕСИТЕЛИ ПЕРЕДВИЖНЫЕ 65 Л | МАШ.-Ч | 1.3 | 0.8788
150.6 | 9219 | ВОДА | М3 | 0.93 | 0.62868
150.7 | 30498 | ПЛИТКИ КЕРАМИЧЕСКИЕ ДЛЯ СТЕН | М2 | 100 | 67.6
150.8 | 31719 | КЛЕЙ ДЛЯ ОБЛИЦОВОЧНЫХ РАБОТ (СУХАЯ СМЕСЬ) | Т | 0.375 | 0.2535
150.9 | 44059 | ВЕТОШЬ | КГ | 0.5 | 0.338
150.10 | 45037 | СМЕСЬ СУХАЯ ДЛЯ ЗАДЕЛКИ ШВОВ | Т | 0.05 | 0.0338
151 | Е1504-005-03 ДОП. 4 | ВОДОЭМУЛЬСИОННАЯ ОКРАСКА ВНУТРЕННЫХ СТЕН | 100М2 | 1.4967
151.1 | 1 | ЗАТРАТЫ ТРУДА РАБОЧИХ-СТРОИТЕЛЕЙ | ЧЕЛ.-Ч | 42.9 | 64.2084
151.2 | 3 | ЗАТРАТЫ ТРУДА МАШИНИСТОВ | ЧЕЛ.-Ч | 0.15 | 0.22451
151.3 | 2499 | АВТОМОБИЛИ БОРТОВЫЕ ГРУЗОПОДЪЕМНОСТЬЮ ДО 5 Т | МАШ.-Ч | 0.15 | 0.22451
151.4 | 31054 | КРАСКИ ВОДОЭМУЛЬСИОННЫЕ | Т | 0.063 | 0.094292
151.5 | 31710 | ШПАТЛЕВКА КЛЕЕВАЯ | Т | 0.051 | 0.076332
151.6 | 35538 | ШКУРКА ШЛИФОВАЛЬНАЯ ДВУХСЛОЙНАЯ С ЗЕРНИСТОСТЬЮ 40/25 | М2 | 0.84 | 1.2572
151.7 | 44059 | ВЕТОШЬ | КГ | 0.31 | 0.46398
152 | Е1504-005-04 ДОП. 4 | ОКРАСКА ВОДОЭМУЛЬСИОННЫМИ СОСТАВАМИ ПОТОЛКОВ | 100М2 ОКРАШИВАЕМОЙ ПОВЕРХНОСТИ | 0.634
152.1 | 1 | ЗАТРАТЫ ТРУДА РАБОЧИХ-СТРОИТЕЛЕЙ | ЧЕЛ.-Ч | 53.9 | 34.1726
152.2 | 3 | ЗАТРАТЫ ТРУДА МАШИНИСТОВ | ЧЕЛ.-Ч | 0.18 | 0.11412
152.3 | 1522 | ПОДЪЕМНИКИ МАЧТОВЫЕ СТРОИТЕЛЬНЫЕ 0,5 Т | МАШ.-Ч | 0.02 | 0.01268
152.4 | 2499 | АВТОМОБИЛИ БОРТОВЫЕ ГРУЗОПОДЪЕМНОСТЬЮ ДО 5 Т | МАШ.-Ч | 0.16 | 0.10144
152.5 | 31054 | КРАСКИ ВОДОЭМУЛЬСИОННЫЕ | Т | 0.069 | 0.043746
152.6 | 31710 | ШПАТЛЕВКА КЛЕЕВАЯ | Т | 0.055 | 0.03487
152.7 | 35538 | ШКУРКА ШЛИФОВАЛЬНАЯ ДВУХСЛОЙНАЯ С ЗЕРНИСТОСТЬЮ 40/25 | М2 | 0.84 | 0.53256
152.8 | 44059 | ВЕТОШЬ | КГ | 0.31 | 0.19654
153 | Е1504-025-09 ДОП. 4 | УЛУЧШЕННАЯ ОКРАСКА МАСЛЯНЫМИ СОСТАВАМИ ПОТОЛКОВ | 100М2 ОКРАШИВАЕМОЙ ПОВЕРХНОСТИ | 0.4568
153.1 | 1 | ЗАТРАТЫ ТРУДА РАБОЧИХ-СТРОИТЕЛЕЙ | ЧЕЛ.-Ч | 62.7 | 28.6414
153.2 | 3 | ЗАТРАТЫ ТРУДА МАШИНИСТОВ | ЧЕЛ.-Ч | 0.13 | 0.059384
153.3 | 1522 | ПОДЪЕМНИКИ МАЧТОВЫЕ СТРОИТЕЛЬНЫЕ 0,5 Т | МАШ.-Ч | 0.02 | 0.009136
153.4 | 2499 | АВТОМОБИЛИ БОРТОВЫЕ ГРУЗОПОДЪЕМНОСТЬЮ ДО 5 Т | МАШ.-Ч | 0.11 | 0.050248
153.5 | 31440 | ГРУНТОВКИ МАСЛЯНЫЕ, ГОТОВЫЕ К ПРИМЕНЕНИЮ | Т | 0.0089 | 0.004066
153.6 | 31655 | ОЛИФА ДЛЯ УЛУЧШЕННОЙ ОКРАСКИ (10% НАТУРАЛЬНОЙ, 90% КОМБИНИРОВАННОЙ) | Т | 0.013 | 0.005938
153.7 | 31714 | ШПАТЛЕВКА МАСЛЯНО-КЛЕЕВАЯ | Т | 0.055 | 0.025124
153.8 | 35512 | ПЕМЗА ШЛАКОВАЯ (ЩЕБЕНЬ ПОРИСТЫЙ ИЗ МЕТАЛЛУРГИЧЕСКОГО ШЛАКА), МАРКА 600, ФРАКЦИЯ ОТ 5 ДО 10 ММ | М3 | 0.0024 | 0.001096
153.9 | 35538 | ШКУРКА ШЛИФОВАЛЬНАЯ ДВУХСЛОЙНАЯ С ЗЕРНИСТОСТЬЮ 40/25 | М2 | 0.84 | 0.38371
153.10 | 43231 | КРАСКИ МАСЛЯНЫЕ ГОТОВЫЕ К ПРИМЕНЕНИЮ ДЛЯ ВНУТРЕННИХ РАБОТ | Т | 0.021 | 0.009593
153.11 | 44059 | ВЕТОШЬ | КГ | 0.31 | 0.14161
154 | Е1504-025-08 ДОП. 4 | МАСЛЕННАЯ ПОКРАСКА СТЕН | 100М2 | 1.1614
154.1 | 1 | ЗАТРАТЫ ТРУДА РАБОЧИХ-СТРОИТЕЛЕЙ | ЧЕЛ.-Ч | 51.01 | 59.243
154.2 | 3 | ЗАТРАТЫ ТРУДА МАШИНИСТОВ | ЧЕЛ.-Ч | 0.12 | 0.13937
154.3 | 1522 | ПОДЪЕМНИКИ МАЧТОВЫЕ СТРОИТЕЛЬНЫЕ 0,5 Т | МАШ.-Ч | 0.01 | 0.011614
154.4 | 2499 | АВТОМОБИЛИ БОРТОВЫЕ ГРУЗОПОДЪЕМНОСТЬЮ ДО 5 Т | МАШ.-Ч | 0.11 | 0.12775
154.5 | 31440 | ГРУНТОВКИ МАСЛЯНЫЕ, ГОТОВЫЕ К ПРИМЕНЕНИЮ | Т | 0.0075 | 0.00871
154.6 | 31655 | ОЛИФА ДЛЯ УЛУЧШЕННОЙ ОКРАСКИ (10% НАТУРАЛЬНОЙ, 90% КОМБИНИРОВАННОЙ) | Т | 0.0113 | 0.013124
154.7 | 31714 | ШПАТЛЕВКА МАСЛЯНО-КЛЕЕВАЯ | Т | 0.051 | 0.059231
154.8 | 35512 | ПЕМЗА ШЛАКОВАЯ (ЩЕБЕНЬ ПОРИСТЫЙ ИЗ МЕТАЛЛУРГИЧЕСКОГО ШЛАКА), МАРКА 600, ФРАКЦИЯ ОТ 5 ДО 10 ММ | М3 | 0.0024 | 0.002787
154.9 | 35538 | ШКУРКА ШЛИФОВАЛЬНАЯ ДВУХСЛОЙНАЯ С ЗЕРНИСТОСТЬЮ 40/25 | М2 | 0.84 | 0.97558
154.10 | 43231 | КРАСКИ МАСЛЯНЫЕ ГОТОВЫЕ К ПРИМЕНЕНИЮ ДЛЯ ВНУТРЕННИХ РАБОТ | Т | 0.01837 | 0.021335
154.11 | 44059 | ВЕТОШЬ | КГ | 0.31 | 0.36003
155 | Е1504-025-08 ДОП. 4 | МАСЛЕННАЯ ОКРАСКА ОКОННЫХ И ДВЕРНЫХ ОТКОСОВ | 100М2 | 0.1583
155.1 | 1 | ЗАТРАТЫ ТРУДА РАБОЧИХ-СТРОИТЕЛЕЙ | ЧЕЛ.-Ч | 51.01 | 8.0749
155.2 | 3 | ЗАТРАТЫ ТРУДА МАШИНИСТОВ | ЧЕЛ.-Ч | 0.12 | 0.018996
155.3 | 1522 | ПОДЪЕМНИКИ МАЧТОВЫЕ СТРОИТЕЛЬНЫЕ 0,5 Т | МАШ.-Ч | 0.01 | 0.001583
155.4 | 2499 | АВТОМОБИЛИ БОРТОВЫЕ ГРУЗОПОДЪЕМНОСТЬЮ ДО 5 Т | МАШ.-Ч | 0.11 | 0.017413
155.5 | 31440 | ГРУНТОВКИ МАСЛЯНЫЕ, ГОТОВЫЕ К ПРИМЕНЕНИЮ | Т | 0.0075 | 0.001187
155.6 | 31655 | ОЛИФА ДЛЯ УЛУЧШЕННОЙ ОКРАСКИ (10% НАТУРАЛЬНОЙ, 90% КОМБИНИРОВАННОЙ) | Т | 0.0113 | 0.001789
155.7 | 31714 | ШПАТЛЕВКА МАСЛЯНО-КЛЕЕВАЯ | Т | 0.051 | 0.008073
155.8 | 35512 | ПЕМЗА ШЛАКОВАЯ (ЩЕБЕНЬ ПОРИСТЫЙ ИЗ МЕТАЛЛУРГИЧЕСКОГО ШЛАКА), МАРКА 600, ФРАКЦИЯ ОТ 5 ДО 10 ММ | М3 | 0.0024 | 0.00038
155.9 | 35538 | ШКУРКА ШЛИФОВАЛЬНАЯ ДВУХСЛОЙНАЯ С ЗЕРНИСТОСТЬЮ 40/25 | М2 | 0.84 | 0.13297
155.10 | 43231 | КРАСКИ МАСЛЯНЫЕ ГОТОВЫЕ К ПРИМЕНЕНИЮ ДЛЯ ВНУТРЕННИХ РАБОТ | Т | 0.01837 | 0.002908
155.11 | 44059 | ВЕТОШЬ | КГ | 0.31 | 0.049073
РАЗДЕЛ 17. ОТМОСТКА
156 | Е2707-002-01 | УСТРОЙСТВО ОСНОВАНИЙ ТОЛЩИНОЙ 12 СМ ПОД ТРОТУАРЫ ИЗ КИРПИЧНОГО ИЛИ ИЗВЕСТНЯКОВОГО ГРАВИЙ ШИРИНА 1500ММ | 100М2 | 0.992
156.1 | 1 | ЗАТРАТЫ ТРУДА РАБОЧИХ-СТРОИТЕЛЕЙ | ЧЕЛ.-Ч | 24.3 | 24.1056
156.2 | 3 | ЗАТРАТЫ ТРУДА МАШИНИСТОВ | ЧЕЛ.-Ч | 2.92 | 2.8966
156.3 | 112 | АВТОПОГРУЗЧИКИ 5 Т | МАШ.-Ч | 1.15 | 1.1408
156.4 | 621 | КАТКИ ДОРОЖНЫЕ САМОХОДНЫЕ ГЛАДКИЕ 8 Т | МАШ.-Ч | 1.3 | 1.2896
156.5 | 1135 | МАШИНЫ ПОЛИВОМОЕЧНЫЕ 6000 Л | МАШ.-Ч | 0.47 | 0.46624
156.6 | 9219 | ВОДА | М3 | 2 | 1.984
156.7 | 41398 | ПЕСЧАНО-ГРАВИЙНАЯ СМЕСЬ ИЛИ ЩЕБЕНОЧНО-ПЕСЧАНАЯ СМЕСЬ ОПТИМАЛЬНОГО ГРАНУЛОМЕТРИЧЕСКОГО СОСТАВА | М3 | 17.4 | 17.2608
157 | Е2707-002-02 К=2 | ВЫЧИТАЕТСЯ ПОЗИЦИЯ: ПРИ ИЗМЕНЕНИИ ТОЛЩИНЫ ОСНОВАНИЙ НА КАЖДЫЙ 1 СМ ИСКЛЮЧАТЬ К НОРМЕ 27-07-002-1 | 100М2 | -0.992
157.1 | 1 | ЗАТРАТЫ ТРУДА РАБОЧИХ-СТРОИТЕЛЕЙ | ЧЕЛ.-Ч | 1.08 | -1.0714
157.2 | 3 | ЗАТРАТЫ ТРУДА МАШИНИСТОВ | ЧЕЛ.-Ч | 0.2 | -0.1984
157.3 | 112 | АВТОПОГРУЗЧИКИ 5 Т | МАШ.-Ч | 0.2 | -0.1984
157.4 | 41398 | ПЕСЧАНО-ГРАВИЙНАЯ СМЕСЬ ИЛИ ЩЕБЕНОЧНО-ПЕСЧАНАЯ СМЕСЬ ОПТИМАЛЬНОГО ГРАНУЛОМЕТРИЧЕСКОГО СОСТАВА | М3 | 3 | -2.976
158 | Е1101-002-09 | УСТРОЙСТВО БЕТОННОЙ ОТМОСТКИ ТОЛЩИНОЙ 60-80ММ (65ММ) | М3 | 6.45
158.1 | 1 | ЗАТРАТЫ ТРУДА РАБОЧИХ-СТРОИТЕЛЕЙ | ЧЕЛ.-Ч | 1.8 | 11.61
158.2 | 6317 | БЕТОН ТЯЖЕЛЫЙ КЛАССА ИЗ ССЦ В12,5 /М-150/ ФРАКЦИИ 5-20 ММ | М3 | 1.02 | 6.579
158.3 | 36138 | ПИЛОМАТЕРИАЛЫ ХВОЙНЫХ ПОРОД ДОСКИ НЕОБРЕЗНЫЕ ДЛИНОЙ 2-3,75 М, ВСЕ ШИРИНЫ, ТОЛЩИНОЙ 32-40 ММ IV СОРТА | М3 | 0.001 | 0.00645
РАЗДЕЛ 18. НАРУЖНАЯ ОТДЕЛКА
РАЗДЕЛ 19. ЦОКОЛЬ
159 | Е1501-050-03 | ОБЛИЦОВКА СТЕН ДЕКОРАТИВНЫМ БУМАЖНО-СЛОИСТЫМ ПЛАСТИКОМ ИЛИ ЛИСТАМИ ИЗ СИНТЕТИЧЕСКИХ МАТЕРИАЛОВ ПО СПЛОШНОМУ ОСНОВАНИЮ НА КЛЕЕ | 100М2 | 0.8445
159.1 | 1 | ЗАТРАТЫ ТРУДА РАБОЧИХ-СТРОИТЕЛЕЙ | ЧЕЛ.-Ч | 38.87 | 32.8257
159.2 | 3 | ЗАТРАТЫ ТРУДА МАШИНИСТОВ | ЧЕЛ.-Ч | 0.56 | 0.47292
159.3 | 1522 | ПОДЪЕМНИКИ МАЧТОВЫЕ СТРОИТЕЛЬНЫЕ 0,5 Т | МАШ.-Ч | 0.08 | 0.06756
159.4 | 2499 | АВТОМОБИЛИ БОРТОВЫЕ ГРУЗОПОДЪЕМНОСТЬЮ ДО 5 Т | МАШ.-Ч | 0.48 | 0.40536
159.5 | 3302 | ПИЛЫ ДИСКОВЫЕ ЭЛЕКТРИЧЕСКИЕ | МАШ.-Ч | 0.26 | 0.21957
159.6 | 38666 | ЭКСТРУЗИОННЫЙ ПЕНОПОЛИСТИРОЛ ТОЛШ.30ММ | М2 | 101 | 85.2945
159.7 | 45005 | КЛЕЙ | КГ | 29.1 | 24.5749
160 | Е2601-046-02 | НАРУЖНАЯ ТЕПЛОИЗОЛЯЦИЯ ВЕНТИЛИРУЕМОГО ФАСАДА ЗДАНИЙ ПЛИТАМИ ИЗ МИНЕРАЛЬНОЙ ВАТЫ WOOLAN И МИНЕРАЛЬНО-КОМПОЗИТНЫМИ ПАНЕЛЬЯМИ(ЦОКОЛ) | 100 М2 | 0.4736
160.1 | 1 | ЗАТРАТЫ ТРУДА РАБОЧИХ-СТРОИТЕЛЕЙ | ЧЕЛ.-Ч | 232.5 | 110.112
160.2 | 3 | ЗАТРАТЫ ТРУДА МАШИНИСТОВ | ЧЕЛ.-Ч | 8.11 | 3.8409
160.3 | 982 | ЛЕБЕДКИ ЭЛЕКТРИЧЕСКИЕ, ТЯГОВЫМ УСИЛИЕМ 122,62 (12,5) КН (Т) | МАШ.-Ч | 6.86 | 3.2489
160.4 | 2209 | ШУРУПОВЕРТЫ СТРОИТЕЛЬНО-МОНТАЖНЫЕ | МАШ.-Ч | 4.02 | 1.9039
160.5 | 2511 | АВТОМОБИЛИ БОРТОВЫЕ ГРУЗОПОДЪЕМНОСТЬЮ ДО 15 Т | МАШ.-Ч | 1.25 | 0.592
160.6 | 2665 | СТАНОК С АБРАЗИВНЫМ ДИСКОМ | МАШ.-Ч | 0.23 | 0.10893
160.7 | 3325 | ДРЕЛЬ-ПЕРФОРАТОР ЭЛЕКТРИЧЕСКАЯ | МАШ.-Ч | 21.24 | 10.0593
160.8 | 29161 | БОЛТЫ АНКЕРНЫЕ | ШТ | 200 | 94.72
161 | С1001 | МИНЕРАЛОВАТНЫЕ БАЗАЛЬТОВОЛОКОННЫЕ ПЛИТЫ ППЖ-У=50КГ/М3 ТОЛ.100ММ /ПЛОТНОСТЬ 120-125 КГ /М3 ЛИСТА 1200Х600ММ | М3 | 4.736
162 | С1001-1 | ГИДРОВЕТРОЗАЩИТНАЯ МЕМБРАНА-200МКН | М2 | 47.36
163 | С1000 | ФАСАДНЫЙ СОЕДИНИТЕЛЬ ПЛАСТМАССОВЫЙ (ТАРЕЛЬЧАТЫЙ ДЮБЕЛЬ "ЗОНТ") ДС-1,60.130ММ | ШТ | 329
164 | С1000-7 | МИНЕРАЛЬНО-КОМПОЗИТНЫМИ ПАНЕЛИ (МКП) | М2 | 47.36
165 | Е1502-001-01 | УЛУЧШЕННАЯ ШТУКАТУРКА ЦЕМЕНТНО-ИЗВЕСТКОВЫМ РАСТВОРОМ ПО КАМНЮ СТЕН ЦОКОЛЯ | 100М2 ОШТУКАТУРИВАЕМОЙ ПОВЕРХНОСТИ | 0.4736
165.1 | 1 | ЗАТРАТЫ ТРУДА РАБОЧИХ-СТРОИТЕЛЕЙ | ЧЕЛ.-Ч | 70.88 | 33.5688
165.2 | 3 | ЗАТРАТЫ ТРУДА МАШИНИСТОВ | ЧЕЛ.-Ч | 2.78 | 1.3166
165.3 | 976 | ЛЕБЕДКИ ЭЛЕКТРИЧЕСКИЕ, ТЯГОВЫМ УСИЛИЕМ ДО 12,26 (1,25) КН (Т) | МАШ.-Ч | 0.9 | 0.42624
165.4 | 1608 | РАСТВОРОНАСОСЫ 3 М3/Ч | МАШ.-Ч | 2.78 | 1.3166
165.5 | 9219 | ВОДА | М3 | 0.35 | 0.16576
165.6 | 12138 | РАСТВОР ЦЕМЕНТНО-ИЗВЕСТКОВЫЙ 1:1:6 | М3 | 1.89 | 0.8951
166 | Е1504-012-01 | ФАСАДНАЯ ПОКРАСКА СТЕН ЦОКОЛЯ КРЫЛЬЦА | 100М2 ОКРАШИВАЕМОЙ ПОВЕРХНОСТИ | 0.4736
166.1 | 1 | ЗАТРАТЫ ТРУДА РАБОЧИХ-СТРОИТЕЛЕЙ | ЧЕЛ.-Ч | 14.39 | 6.8151
166.2 | 3 | ЗАТРАТЫ ТРУДА МАШИНИСТОВ | ЧЕЛ.-Ч | 0.12 | 0.056832
166.3 | 975 | ЛЕБЕДКИ ЭЛЕКТРИЧЕСКИЕ, ТЯГОВЫМ УСИЛИЕМ ДО 5,79 (0,59) КН (Т) | МАШ.-Ч | 0.24 | 0.11366
166.4 | 2499 | АВТОМОБИЛИ БОРТОВЫЕ ГРУЗОПОДЪЕМНОСТЬЮ ДО 5 Т | МАШ.-Ч | 0.12 | 0.056832
166.5 | 31430 | ГРУНТОВКА ХС-04 КОРИЧНЕВАЯ | Т | 0.015 | 0.007104
166.6 | 31445 | КРАСКИ ПЕРХЛОРВИНИЛОВЫЕ | Т | 0.059 | 0.027942
166.7 | 31708 | ШПАТЛЕВКА ХВ-005 СЕРАЯ | Т | 0.012 | 0.005683
166.8 | 34035 | УАЙТ-СПИРИТ | Т | 0.01 | 0.004736
166.9 | 35512 | ПЕМЗА ШЛАКОВАЯ (ЩЕБЕНЬ ПОРИСТЫЙ ИЗ МЕТАЛЛУРГИЧЕСКОГО ШЛАКА), МАРКА 600, ФРАКЦИЯ ОТ 5 ДО 10 ММ | М3 | 0.0047 | 0.002226
166.10 | 44059 | ВЕТОШЬ | КГ | 0.41 | 0.19418
РАЗДЕЛ 20. УТЕПЛЕНИЕ НАРУЖНЫХ СТЕН
167 | Е1502-001-01 | УЛУЧШЕННАЯ ШТУКАТУРКА ЦЕМЕНТНО-ИЗВЕСТКОВЫМ РАСТВОРОМ ПО КАМНЮ СТЕН (ТОЛ.10ММ) | 100М2 ОШТУКАТУРИВАЕМОЙ ПОВЕРХНОСТИ | 1.549
167.1 | 1 | ЗАТРАТЫ ТРУДА РАБОЧИХ-СТРОИТЕЛЕЙ | ЧЕЛ.-Ч | 70.88 | 109.7931
167.2 | 3 | ЗАТРАТЫ ТРУДА МАШИНИСТОВ | ЧЕЛ.-Ч | 2.78 | 4.3062
167.3 | 976 | ЛЕБЕДКИ ЭЛЕКТРИЧЕСКИЕ, ТЯГОВЫМ УСИЛИЕМ ДО 12,26 (1,25) КН (Т) | МАШ.-Ч | 0.9 | 1.3941
167.4 | 1608 | РАСТВОРОНАСОСЫ 3 М3/Ч | МАШ.-Ч | 2.78 | 4.3062
167.5 | 9219 | ВОДА | М3 | 0.35 | 0.54215
167.6 | 12138 | РАСТВОР ЦЕМЕНТНО-ИЗВЕСТКОВЫЙ 1:1:6 | М3 | 1.89 | 2.9276
168 | Е2601-046-02 | НАРУЖНАЯ ТЕПЛОИЗОЛЯЦИЯ ВЕНТИЛИРУЕМОГО ФАСАДА ЗДАНИЙ ПЛИТАМИ ИЗ МИНЕРАЛЬНОЙ ВАТЫ WOOLAN И МИНЕРАЛЬНО-КОМПОЗИТНЫМИ ПАНЕЛЬЯМИ(СТЕН) | 100 М2 | 1.549
168.1 | 1 | ЗАТРАТЫ ТРУДА РАБОЧИХ-СТРОИТЕЛЕЙ | ЧЕЛ.-Ч | 232.5 | 360.1425
168.2 | 3 | ЗАТРАТЫ ТРУДА МАШИНИСТОВ | ЧЕЛ.-Ч | 8.11 | 12.5624
168.3 | 982 | ЛЕБЕДКИ ЭЛЕКТРИЧЕСКИЕ, ТЯГОВЫМ УСИЛИЕМ 122,62 (12,5) КН (Т) | МАШ.-Ч | 6.86 | 10.6261
168.4 | 2209 | ШУРУПОВЕРТЫ СТРОИТЕЛЬНО-МОНТАЖНЫЕ | МАШ.-Ч | 4.02 | 6.227
168.5 | 2511 | АВТОМОБИЛИ БОРТОВЫЕ ГРУЗОПОДЪЕМНОСТЬЮ ДО 15 Т | МАШ.-Ч | 1.25 | 1.9363
168.6 | 2665 | СТАНОК С АБРАЗИВНЫМ ДИСКОМ | МАШ.-Ч | 0.23 | 0.35627
168.7 | 3325 | ДРЕЛЬ-ПЕРФОРАТОР ЭЛЕКТРИЧЕСКАЯ | МАШ.-Ч | 21.24 | 32.9008
168.8 | 29161 | БОЛТЫ АНКЕРНЫЕ | ШТ | 200 | 309.8
169 | С1001 | МИНЕРАЛОВАТНЫЕ БАЗАЛЬТОВОЛОКОННЫЕ ПЛИТЫ ППЖ-У=50КГ/М3 ТОЛ.100ММ /ПЛОТНОСТЬ 120-125 КГ /М3 ЛИСТА 1200Х600ММ | М3 | 15.5
170 | С1001-1 | ГИДРОВЕТРОЗАЩИТНАЯ МЕМБРАНА-200МКН | М2 | 162.65
171 | С1000 | ФАСАДНЫЙ СОЕДИНИТЕЛЬ ПЛАСТМАССОВЫЙ (ТАРЕЛЬЧАТЫЙ ДЮБЕЛЬ "ЗОНТ") ДС-1,60.130ММ | ШТ | 1076
172 | С1000-1 | ОКОННЫЙ ПРОФИЛЬ | М | 71.4
173 | С1000-2 | ПОДОКОННЫЙ СЛИВ | М | 15.3
174 | С1000-3 | ЦОКОЛЬНЫЙ ПРОФИЛЬ | М | 46.52
175 | С1000-4 | АНКЕРНЫЙ БОЛТ С ГАЙКОЙ 10Х100ММ | ШТ | 93
176 | С1000-5 | ШРУП ПО МЕТАЛЛУ 25ММ | ШТ | 140
177 | С1000-6 | КЛЕЕВАЯ СЛОЙ ШТУКАТУРКИ | КГ | 774.5
178 | С1000-7 | МИНЕРАЛЬНО-КОМПОЗИТНЫМИ ПАНЕЛИ (МКП) | М2 | 154.9
179 | С1000-8 | КРОНЩТЕЙН 70Х90Х150 | ШТ | 800
180 | С1000-9 | Г-ОБРАЗНЫЙ ПРОФИЛ 60Х20Х1,2 L=1000 | М | 800
181 | С1000-10 | НАПРАВЛЯЮЩИЕ ШЛЯПНЫЙ (КПШ) ПРОФИЛ 60Х20Х1,2 L=1000 | М | 800
РАЗДЕЛ 21. ОТКОСЫ
182 | Е2601-046-02 | НАРУЖНАЯ ТЕПЛОИЗОЛЯЦИЯ ВЕНТИЛИРУЕМОГО ФАСАДА ЗДАНИЙ ПЛИТАМИ ИЗ МИНЕРАЛЬНО-КОМПОЗИТНЫМИ ПАНЕЛЬЯМИ (ОТКОСЫ) | 100 М2 | 0.1856
182.1 | 1 | ЗАТРАТЫ ТРУДА РАБОЧИХ-СТРОИТЕЛЕЙ | ЧЕЛ.-Ч | 232.5 | 43.152
182.2 | 3 | ЗАТРАТЫ ТРУДА МАШИНИСТОВ | ЧЕЛ.-Ч | 8.11 | 1.5052
182.3 | 982 | ЛЕБЕДКИ ЭЛЕКТРИЧЕСКИЕ, ТЯГОВЫМ УСИЛИЕМ 122,62 (12,5) КН (Т) | МАШ.-Ч | 6.86 | 1.2732
182.4 | 2209 | ШУРУПОВЕРТЫ СТРОИТЕЛЬНО-МОНТАЖНЫЕ | МАШ.-Ч | 4.02 | 0.74611
182.5 | 2511 | АВТОМОБИЛИ БОРТОВЫЕ ГРУЗОПОДЪЕМНОСТЬЮ ДО 15 Т | МАШ.-Ч | 1.25 | 0.232
182.6 | 2665 | СТАНОК С АБРАЗИВНЫМ ДИСКОМ | МАШ.-Ч | 0.23 | 0.042688
182.7 | 3325 | ДРЕЛЬ-ПЕРФОРАТОР ЭЛЕКТРИЧЕСКАЯ | МАШ.-Ч | 21.24 | 3.9421
182.8 | 29161 | БОЛТЫ АНКЕРНЫЕ | ШТ | 200 | 37.12
183 | С1000-7 | МИНЕРАЛЬНО-КОМПОЗИТНЫМИ ПАНЕЛИ (МКП) | М2 | 18.56
184 | С1000-8 | КРОНЩТЕЙН 70Х90Х150 | ШТ | 94
185 | С1000-9 | Г-ОБРАЗНЫЙ ПРОФИЛ 60Х20Х1,2 L=1000 | М | 71.4
186 | С1000-10 | НАПРАВЛЯЮЩИЕ ШЛЯПНЫЙ (КПШ) ПРОФИЛ 60Х20Х1,2 L=1000 | М | 71.4
187 | Е1201-008-02 | УСТРОЙСТВО ПОДОКОННИКОВ ИЗ ОЦИНКОВАНОЙ СТАЛИ ПОКРЫТИЯМИ ТОЛ.0,5ММ | 100М2 ФАСАДА (БЕЗ ВЫЧЕТА ПРОЕМОВ) | 0.218
187.1 | 1 | ЗАТРАТЫ ТРУДА РАБОЧИХ-СТРОИТЕЛЕЙ | ЧЕЛ.-Ч | 4.9 | 1.0682
187.2 | 3 | ЗАТРАТЫ ТРУДА МАШИНИСТОВ | ЧЕЛ.-Ч | 0.01 | 0.00218
187.3 | 2509 | АВТОМОБИЛИ БОРТОВЫЕ ГРУЗОПОДЪЕМНОСТЬЮ ДО 5 Т | МАШ.-Ч | 0.01 | 0.00218
187.4 | 30405 | ГВОЗДИ ТОЛЕВЫЕ КРУГЛЫЕ 3,0Х40 ММ | Т | 0.0014 | 0.000305
187.5 | 33731 | СТАЛЬ ЛИСТОВАЯ КРАШЕННЫХ ТОЛЩИНОЙ ЛИСТА 0,5 ММ | Т | 0.023 | 0.005014
РАЗДЕЛ 22. НАВЕС ПЕРЕХОД
188 | Е0102-057-02 | РЫТЬЕ ТРАНЩЕЯ ВРУЧНУЮ | 100М3 | 0.0305
188.1 | 1 | ЗАТРАТЫ ТРУДА РАБОЧИХ-СТРОИТЕЛЕЙ | ЧЕЛ.-Ч | 154 | 4.697
189 | Е0801-002-03 | УСТРОЙСТВО ОСНОВАНИЯ ПОД ФУНДАМЕНТЫ ГРАВИЙНОГО ТОЛ.100ММ | М3 ОСНОВАНИЯ | 0.812
189.1 | 1 | ЗАТРАТЫ ТРУДА РАБОЧИХ-СТРОИТЕЛЕЙ | ЧЕЛ.-Ч | 2.5 | 2.03
189.2 | 3 | ЗАТРАТЫ ТРУДА МАШИНИСТОВ | ЧЕЛ.-Ч | 0.54 | 0.43848
189.3 | 185 | АВТОПОГРУЗЧИКИ ПРИ РАБОТЕ НА ДРУГИХ ВИДАХ СТРОИТЕЛЬСТВА 3 Т | МАШ.-Ч | 0.08 | 0.06496
189.4 | 1866 | ТРАМБОВКИ ПНЕВМАТИЧЕСКИЕ | МАШ.-Ч | 0.92 | 0.74704
189.5 | 2087 | КОМПРЕССОРЫ ПЕРЕДВИЖНЫЕ С ДВИГАТЕЛЕМ ВНУТРЕННЕГО СГОРАНИЯ ДАВЛЕНИЕМ ДО 686 КПА (7 АТМ.) 2,2 М3/МИН | МАШ.-Ч | 0.46 | 0.37352
189.6 | 9219 | ВОДА | М3 | 0.15 | 0.1218
189.7 | 9249 | ГРАВИЙ | М3 | 1.28 | 1.0394
190 | Е0601-001-01 | УСТРОЙСТВО ПОДСТИЛЯЮЩИХ СЛОЕВ БЕТОННЫХ ИЗ В 3,5 ТОЛЩ.100ММ | 100М3 | 0.00822
190.1 | 1 | ЗАТРАТЫ ТРУДА РАБОЧИХ-СТРОИТЕЛЕЙ | ЧЕЛ.-Ч | 180 | 1.4796
190.2 | 3 | ЗАТРАТЫ ТРУДА МАШИНИСТОВ | ЧЕЛ.-Ч | 18.13 | 0.14903
190.3 | 403 | ВИБРАТОРЫ ГЛУБИННЫЕ | МАШ.-Ч | 48 | 0.39456
190.4 | 698 | КРАНЫ БАШЕННЫЕ ПРИ РАБОТЕ НА ДРУГИХ ВИДАХ СТРОИТЕЛЬСТВА 8 Т | МАШ.-Ч | 18 | 0.14796
190.5 | 2509 | АВТОМОБИЛИ БОРТОВЫЕ ГРУЗОПОДЪЕМНОСТЬЮ ДО 5 Т | МАШ.-Ч | 0.13 | 0.001069
190.6 | 6305 | БЕТОН ТЯЖЕЛЫЙ КЛАССА В3,5 /М-50/ ФРАКЦИИ БОЛЕЕ 40 ММ | М3 | 102 | 0.83844
190.7 | 9219 | ВОДА | М3 | 0.2 | 0.001644
190.8 | 87431 | ПЛЕНКА ПОЛИЭТИЛЕНОВАЯ ТОЛЩИНОЙ 0,15 ММ | М2 | 250 | 2.055
191 | С0090-1090 | УКЛАДКА МАТЕРИАЛ РУЛОННЫЙ ТИПА ИЗОЛ ТОЛ.5ММ ОДИН СЛОЙ | М2 | 8.22
192 | Е0601-001-20 | УСТРОЙСТВО ЛЕНТОЧНЫХ ФУНДАМЕНТОВ ИЗ В 12,5 | 100М3 | 0.059
192.1 | 1 | ЗАТРАТЫ ТРУДА РАБОЧИХ-СТРОИТЕЛЕЙ | ЧЕЛ.-Ч | 337.48 | 19.9113
192.2 | 3 | ЗАТРАТЫ ТРУДА МАШИНИСТОВ | ЧЕЛ.-Ч | 22.61 | 1.334
192.3 | 112 | АВТОПОГРУЗЧИКИ 5 Т | МАШ.-Ч | 0.27 | 0.01593
192.4 | 403 | ВИБРАТОРЫ ГЛУБИННЫЕ | МАШ.-Ч | 16.78 | 0.99002
192.5 | 698 | КРАНЫ БАШЕННЫЕ ПРИ РАБОТЕ НА ДРУГИХ ВИДАХ СТРОИТЕЛЬСТВА 8 Т | МАШ.-Ч | 21.3 | 1.2567
192.6 | 762 | КРАНЫ НА АВТОМОБИЛЬНОМ ХОДУ ПРИ РАБОТЕ НА ДРУГИХ ВИДАХ СТРОИТЕЛЬСТВА 10 Т | МАШ.-Ч | 0.39 | 0.02301
192.7 | 1571 | ПИЛА ЭЛЕКТРИЧЕСКАЯ ЦЕПНАЯ | МАШ.-Ч | 0.74 | 0.04366
192.8 | 2509 | АВТОМОБИЛИ БОРТОВЫЕ ГРУЗОПОДЪЕМНОСТЬЮ ДО 5 Т | МАШ.-Ч | 0.65 | 0.03835
192.9 | 6317 | БЕТОН ТЯЖЕЛЫЙ КЛАССА ИЗ ССЦ В12,5 /М-150/ ФРАКЦИИ 5-20 ММ | М3 | 102 | 6.018
192.10 | 9219 | ВОДА | М3 | 0.283 | 0.016697
192.11 | 30407 | ГВОЗДИ СТРОИТЕЛЬНЫЕ | Т | 0.018 | 0.001062
192.12 | 30652 | ИЗВЕСТЬ СТРОИТЕЛЬНАЯ НЕГАШЕНАЯ КОМОВАЯ, СОРТ 1 | Т | 0.025 | 0.001475
192.13 | 32524 | КАТАНКА ГОРЯЧЕКАТАНАЯ В МОТКАХ ДИАМЕТРОМ 6,3-6,5 ММ | Т | 0.028 | 0.001652
192.14 | 36061 | ДОСКИ ОБРЕЗНЫЕ ХВОЙНЫХ ПОРОД ДЛИНОЙ 4-6,5 М, ШИРИНОЙ 75-150 ММ, ТОЛЩИНОЙ 44 ММ И БОЛЕЕ, III СОРТА | М3 | 0.22 | 0.01298
192.15 | 51619 | ЩИТЫ ИЗ ДОСОК ТОЛЩИНОЙ 25 ММ | М2 | 44.8 | 2.6432
192.16 | 87431 | ПЛЕНКА ПОЛИЭТИЛЕНОВАЯ ТОЛЩИНОЙ 0,15 ММ | М2 | 88.2 | 5.2038
193 | Е0903-012-01 | МОНТАЖ МЕТАЛЛИЧЕСКИХ КАРКАСЫ КР-1 | Т КОНСТРУКЦИЙ | 0.181
193.1 | 1 | ЗАТРАТЫ ТРУДА РАБОЧИХ-СТРОИТЕЛЕЙ | ЧЕЛ.-Ч | 25.53 | 4.6209
193.2 | 3 | ЗАТРАТЫ ТРУДА МАШИНИСТОВ | ЧЕЛ.-Ч | 4.9 | 0.8869
193.3 | 762 | КРАНЫ НА АВТОМОБИЛЬНОМ ХОДУ ПРИ РАБОТЕ НА ДРУГИХ ВИДАХ СТРОИТЕЛЬСТВА 10 Т | МАШ.-Ч | 0.47 | 0.08507
193.4 | 786 | КРАНЫ НА ГУСЕНИЧНОМ ХОДУ ПРИ РАБОТЕ НА ДРУГИХ ВИДАХ СТРОИТЕЛЬСТВА 25 Т | МАШ.-Ч | 3.72 | 0.67332
193.5 | 1147 | МАШИНЫ ШЛИФОВАЛЬНЫЕ ЭЛЕКТРИЧЕСКИЕ | МАШ.-Ч | 0.23 | 0.04163
193.6 | 1513 | ПРЕОБРАЗОВАТЕЛИ СВАРОЧНЫЕ С НОМИНАЛЬНЫМ СВАРОЧНЫМ ТОКОМ 315-500 А | МАШ.-Ч | 0.6 | 0.1086
193.7 | 2509 | АВТОМОБИЛИ БОРТОВЫЕ ГРУЗОПОДЪЕМНОСТЬЮ ДО 5 Т | МАШ.-Ч | 0.71 | 0.12851
193.8 | 2577 | АППАРАТЫ ДЛЯ ГАЗОВОЙ СВАРКИ И РЕЗКИ | МАШ.-Ч | 0.9 | 0.1629
193.9 | 30322 | БОЛТЫ СТРОИТЕЛЬНЫЕ С ГАЙКАМИ И ШАЙБАМИ | Т | 0.0019 | 0.000344
193.10 | 30407 | ГВОЗДИ СТРОИТЕЛЬНЫЕ | Т | 1e-05 | 2e-06
193.11 | 31419 | ГРУНТОВКА ГФ-021 КРАСНО-КОРИЧНЕВАЯ | Т | 0.00031 | 5.6e-05
193.12 | 31524 | РАСТВОРИТЕЛЬ МАРКИ Р-4 | Т | 0.0006 | 0.000109
193.13 | 32524 | КАТАНКА ГОРЯЧЕКАТАНАЯ В МОТКАХ ДИАМЕТРОМ 6,3-6,5 ММ | Т | 3e-05 | 5e-06
193.14 | 33816 | ШВЕЛЛЕРЫ N 40 СТАЛЬ МАРКИ СТ0 | Т | 0.00194 | 0.000351
193.15 | 34241 | КИСЛОРОД ТЕХНИЧЕСКИЙ ГАЗООБРАЗНЫЙ | М3 | 0.72 | 0.13032
193.16 | 35310 | ЭЛЕКТРОДЫ ДИАМЕТРОМ 4 ММ Э42 | Т | 0.0027 | 0.000489
193.17 | 35504 | КАНАТЫ ПЕНЬКОВЫЕ ПРОПИТАННЫЕ | Т | 0.0001 | 1.8e-05
193.18 | 36023 | ПИЛОМАТЕРИАЛЫ ХВОЙНЫХ ПОРОД БРУСКИ ОБРЕЗНЫЕ ДЛИНОЙ 4-6,5 М, ШИРИНОЙ 75-150 ММ, ТОЛЩИНОЙ 40-75 ММ I СОРТА | М3 | 0.00103 | 0.000186
193.19 | 44897 | ШЛИФКРУГИ | ШТ | 0.06 | 0.01086
193.20 | 45077 | ПРОПАН-БУТАН, СМЕСЬ ТЕХНИЧЕСКАЯ | КГ | 0.22 | 0.03982
194 | С00323-504 | АРМАТУРА КЛАССА А-Ш (Д.16ММ) | ТН | 0.103
195 | С0033-104 | АРМАТУРА КЛАССА А-Ш (Д.10ММ) | ТН | 0.078
196 | Е0701-044-04 | УСТАНОВКА МОНТАЖНЫХ ИЗДЕЛИЙ МАССОЙ БОЛЕЕ 20 КГ | Т СТАЛЬНЫХ ЭЛЕМЕНТОВ | 0.0222
196.1 | 1 | ЗАТРАТЫ ТРУДА РАБОЧИХ-СТРОИТЕЛЕЙ | ЧЕЛ.-Ч | 31.4 | 0.69708
196.2 | 3 | ЗАТРАТЫ ТРУДА МАШИНИСТОВ | ЧЕЛ.-Ч | 1.02 | 0.022644
196.3 | 2016 | УСТАНОВКИ ДЛЯ СВАРКИ РУЧНОЙ ДУГОВОЙ (ПОСТОЯННОГО ТОКА) | МАШ.-Ч | 20.33 | 0.45133
196.4 | 2509 | АВТОМОБИЛИ БОРТОВЫЕ ГРУЗОПОДЪЕМНОСТЬЮ ДО 5 Т | МАШ.-Ч | 1.02 | 0.022644
196.5 | 35326 | ЭЛЕКТРОДЫ ДИАМЕТРОМ 6 ММ Э42 | Т | 0.03 | 0.000666
197 | С88-89-1 | ЗАКЛАДНЫЕ ДЕТАЛИ ИЗ МЕТАЛЛОИЗДЕЛИЯ ЗД-1 | ТН | 0.0222
198 | С88-89-3 | ЛИСТОВАЯ СТАЛЬ ТОЛ.8ММ | ТН | 0.015
199 | С1030-001 | АРМАТУРА КЛАССА А-Ш (Д.12ММ) | ТН | 0.0073
200 | Е0903-012-12 | УСТАНОВКА МЕТАЛЛИЧЕСКИХ СТОЕК ИЗ СТАЛЬНЫХ ТРУБ | Т | 0.1675
200.1 | 1 | ЗАТРАТЫ ТРУДА РАБОЧИХ-СТРОИТЕЛЕЙ | ЧЕЛ.-Ч | 6.59 | 1.1038
200.2 | 3 | ЗАТРАТЫ ТРУДА МАШИНИСТОВ | ЧЕЛ.-Ч | 0.38 | 0.06365
200.3 | 762 | КРАНЫ НА АВТОМОБИЛЬНОМ ХОДУ ПРИ РАБОТЕ НА ДРУГИХ ВИДАХ СТРОИТЕЛЬСТВА 10 Т | МАШ.-Ч | 0.15 | 0.025125
200.4 | 1513 | ПРЕОБРАЗОВАТЕЛИ СВАРОЧНЫЕ С НОМИНАЛЬНЫМ СВАРОЧНЫМ ТОКОМ 315-500 А | МАШ.-Ч | 0.09 | 0.015075
200.5 | 2509 | АВТОМОБИЛИ БОРТОВЫЕ ГРУЗОПОДЪЕМНОСТЬЮ ДО 5 Т | МАШ.-Ч | 0.23 | 0.038525
200.6 | 2577 | АППАРАТЫ ДЛЯ ГАЗОВОЙ СВАРКИ И РЕЗКИ | МАШ.-Ч | 2.24 | 0.3752
200.7 | 30322 | БОЛТЫ СТРОИТЕЛЬНЫЕ С ГАЙКАМИ И ШАЙБАМИ | Т | 0.004 | 0.00067
200.8 | 30407 | ГВОЗДИ СТРОИТЕЛЬНЫЕ | Т | 1e-05 | 2e-06
200.9 | 31419 | ГРУНТОВКА ГФ-021 КРАСНО-КОРИЧНЕВАЯ | Т | 0.00031 | 5.2e-05
200.10 | 31524 | РАСТВОРИТЕЛЬ МАРКИ Р-4 | Т | 0.0006 | 0.000101
200.11 | 32524 | КАТАНКА ГОРЯЧЕКАТАНАЯ В МОТКАХ ДИАМЕТРОМ 6,3-6,5 ММ | Т | 3e-05 | 5e-06
200.12 | 33816 | ШВЕЛЛЕРЫ N 40 СТАЛЬ МАРКИ СТ0 | Т | 0.00194 | 0.000325
200.13 | 34241 | КИСЛОРОД ТЕХНИЧЕСКИЙ ГАЗООБРАЗНЫЙ | М3 | 1.95 | 0.32662
200.14 | 35310 | ЭЛЕКТРОДЫ ДИАМЕТРОМ 4 ММ Э42 | Т | 0.0004 | 6.7e-05
200.15 | 35504 | КАНАТЫ ПЕНЬКОВЫЕ ПРОПИТАННЫЕ | Т | 0.0001 | 1.7e-05
200.16 | 36023 | ПИЛОМАТЕРИАЛЫ ХВОЙНЫХ ПОРОД БРУСКИ ОБРЕЗНЫЕ ДЛИНОЙ 4-6,5 М, ШИРИНОЙ 75-150 ММ, ТОЛЩИНОЙ 40-75 ММ I СОРТА | М3 | 0.00103 | 0.000173
200.17 | 45077 | ПРОПАН-БУТАН, СМЕСЬ ТЕХНИЧЕСКАЯ | КГ | 0.59 | 0.098825
200.18 | 96384 | КАНАТ ДВОЙНОЙ СВИВКИ, ТИПА ТК, КОНСТРУКЦИИ 6Х19(1+6+12)+1 О.С. ОЦИНКОВАННЫЙ, ИЗ ПРОВОЛОК МАРКИ В, МАРКИРОВОЧНАЯ ГРУППА 1770 Н/ММ2, ДИАМЕТРОМ, ММ: 5,5 | 10М | 0.0187 | 0.003132
201 | С88-92-1 | СТАЛЬНЫХ КВАДРАТНЫХ ТРУБ Д.80Х80Х3,0ММ | М | 19.8
202 | С88-90 | ЗАКЛАДНОЙ ДЕТАЛЬ ИЗ ЛИСТОВОЙ СТАЛИ ТОЛ.6ММ | ТН | 0.022
203 | Е0903-012-01 | МОНТАЖ МЕТАЛЛИЧЕСКИХ ПРОГОНОВ | Т | 0.146
203.1 | 1 | ЗАТРАТЫ ТРУДА РАБОЧИХ-СТРОИТЕЛЕЙ | ЧЕЛ.-Ч | 25.53 | 3.7274
203.2 | 3 | ЗАТРАТЫ ТРУДА МАШИНИСТОВ | ЧЕЛ.-Ч | 1.18 | 0.17228
203.3 | 762 | КРАНЫ НА АВТОМОБИЛЬНОМ ХОДУ ПРИ РАБОТЕ НА ДРУГИХ ВИДАХ СТРОИТЕЛЬСТВА 10 Т | МАШ.-Ч | 0.47 | 0.06862
203.4 | 1147 | МАШИНЫ ШЛИФОВАЛЬНЫЕ ЭЛЕКТРИЧЕСКИЕ | МАШ.-Ч | 0.23 | 0.03358
203.5 | 1513 | ПРЕОБРАЗОВАТЕЛИ СВАРОЧНЫЕ С НОМИНАЛЬНЫМ СВАРОЧНЫМ ТОКОМ 315-500 А | МАШ.-Ч | 0.6 | 0.0876
203.6 | 2509 | АВТОМОБИЛИ БОРТОВЫЕ ГРУЗОПОДЪЕМНОСТЬЮ ДО 5 Т | МАШ.-Ч | 0.71 | 0.10366
203.7 | 2577 | АППАРАТЫ ДЛЯ ГАЗОВОЙ СВАРКИ И РЕЗКИ | МАШ.-Ч | 0.9 | 0.1314
203.8 | 30322 | БОЛТЫ СТРОИТЕЛЬНЫЕ С ГАЙКАМИ И ШАЙБАМИ | Т | 0.0019 | 0.000277
203.9 | 30407 | ГВОЗДИ СТРОИТЕЛЬНЫЕ | Т | 1e-05 | 1e-06
203.10 | 31419 | ГРУНТОВКА ГФ-021 КРАСНО-КОРИЧНЕВАЯ | Т | 0.00031 | 4.5e-05
203.11 | 31524 | РАСТВОРИТЕЛЬ МАРКИ Р-4 | Т | 0.0006 | 8.8e-05
203.12 | 32524 | КАТАНКА ГОРЯЧЕКАТАНАЯ В МОТКАХ ДИАМЕТРОМ 6,3-6,5 ММ | Т | 3e-05 | 4e-06
203.13 | 33816 | ШВЕЛЛЕРЫ N 40 СТАЛЬ МАРКИ СТ0 | Т | 0.00194 | 0.000283
203.14 | 34241 | КИСЛОРОД ТЕХНИЧЕСКИЙ ГАЗООБРАЗНЫЙ | М3 | 0.72 | 0.10512
203.15 | 35310 | ЭЛЕКТРОДЫ ДИАМЕТРОМ 4 ММ Э42 | Т | 0.0027 | 0.000394
203.16 | 35504 | КАНАТЫ ПЕНЬКОВЫЕ ПРОПИТАННЫЕ | Т | 0.0001 | 1.5e-05
203.17 | 36023 | ПИЛОМАТЕРИАЛЫ ХВОЙНЫХ ПОРОД БРУСКИ ОБРЕЗНЫЕ ДЛИНОЙ 4-6,5 М, ШИРИНОЙ 75-150 ММ, ТОЛЩИНОЙ 40-75 ММ I СОРТА | М3 | 0.00103 | 0.00015
203.18 | 44897 | ШЛИФКРУГИ | ШТ | 0.06 | 0.00876
203.19 | 45077 | ПРОПАН-БУТАН, СМЕСЬ ТЕХНИЧЕСКАЯ | КГ | 0.22 | 0.03212
203.20 | 50756 | ОТДЕЛЬНЫЕ КОНСТРУКТИВНЫЕ ЭЛЕМЕНТЫ ЗДАНИЙ И СООРУЖЕНИЙ С ПРЕОБЛАДАНИЕМ ГОРЯЧЕКАТАНЫХ ПРОФИЛЕЙ, СРЕДНЯЯ МАССА СБОРОЧНОЙ ЕДИНИЦЫ СВЫШЕ 0.1 ДО 0.5 Т | Т | 0.002 | 0.000292
203.21 | 96384 | КАНАТ ДВОЙНОЙ СВИВКИ, ТИПА ТК, КОНСТРУКЦИИ 6Х19(1+6+12)+1 О.С. ОЦИНКОВАННЫЙ, ИЗ ПРОВОЛОК МАРКИ В, МАРКИРОВОЧНАЯ ГРУППА 1770 Н/ММ2, ДИАМЕТРОМ, ММ: 5,5 | 10М | 0.0187 | 0.00273
204 | С88-92-1 | СТАЛЬНЫХ КВАДРАТНЫХ ТРУБ Д.80Х80Х3,0ММ | М | 19.52
205 | С88-90 | ЗАКЛАДНОЙ ДЕТАЛЬ ИЗ ЛИСТОВОЙ СТАЛИ ТОЛ.6ММ | ТН | 0.0028
206 | Е0903-012-01 | ИЗГОТОВЛЕНИЕ И МОНТАЖ МЕТАЛЛИЧЕСКИХ ФЕРМ | Т | 0.4953
206.1 | 1 | ЗАТРАТЫ ТРУДА РАБОЧИХ-СТРОИТЕЛЕЙ | ЧЕЛ.-Ч | 25.53 | 12.645
206.2 | 3 | ЗАТРАТЫ ТРУДА МАШИНИСТОВ | ЧЕЛ.-Ч | 1.18 | 0.58445
206.3 | 762 | КРАНЫ НА АВТОМОБИЛЬНОМ ХОДУ ПРИ РАБОТЕ НА ДРУГИХ ВИДАХ СТРОИТЕЛЬСТВА 10 Т | МАШ.-Ч | 0.47 | 0.23279
206.4 | 1147 | МАШИНЫ ШЛИФОВАЛЬНЫЕ ЭЛЕКТРИЧЕСКИЕ | МАШ.-Ч | 0.23 | 0.11392
206.5 | 1513 | ПРЕОБРАЗОВАТЕЛИ СВАРОЧНЫЕ С НОМИНАЛЬНЫМ СВАРОЧНЫМ ТОКОМ 315-500 А | МАШ.-Ч | 0.6 | 0.29718
206.6 | 2509 | АВТОМОБИЛИ БОРТОВЫЕ ГРУЗОПОДЪЕМНОСТЬЮ ДО 5 Т | МАШ.-Ч | 0.71 | 0.35166
206.7 | 2577 | АППАРАТЫ ДЛЯ ГАЗОВОЙ СВАРКИ И РЕЗКИ | МАШ.-Ч | 0.9 | 0.44577
206.8 | 30322 | БОЛТЫ СТРОИТЕЛЬНЫЕ С ГАЙКАМИ И ШАЙБАМИ | Т | 0.0019 | 0.000941
206.9 | 30407 | ГВОЗДИ СТРОИТЕЛЬНЫЕ | Т | 1e-05 | 5e-06
206.10 | 31419 | ГРУНТОВКА ГФ-021 КРАСНО-КОРИЧНЕВАЯ | Т | 0.00031 | 0.000154
206.11 | 31524 | РАСТВОРИТЕЛЬ МАРКИ Р-4 | Т | 0.0006 | 0.000297
206.12 | 32524 | КАТАНКА ГОРЯЧЕКАТАНАЯ В МОТКАХ ДИАМЕТРОМ 6,3-6,5 ММ | Т | 3e-05 | 1.5e-05
206.13 | 33816 | ШВЕЛЛЕРЫ N 40 СТАЛЬ МАРКИ СТ0 | Т | 0.00194 | 0.000961
206.14 | 34241 | КИСЛОРОД ТЕХНИЧЕСКИЙ ГАЗООБРАЗНЫЙ | М3 | 0.72 | 0.35662
206.15 | 35310 | ЭЛЕКТРОДЫ ДИАМЕТРОМ 4 ММ Э42 | Т | 0.0027 | 0.001337
206.16 | 35504 | КАНАТЫ ПЕНЬКОВЫЕ ПРОПИТАННЫЕ | Т | 0.0001 | 5e-05
206.17 | 36023 | ПИЛОМАТЕРИАЛЫ ХВОЙНЫХ ПОРОД БРУСКИ ОБРЕЗНЫЕ ДЛИНОЙ 4-6,5 М, ШИРИНОЙ 75-150 ММ, ТОЛЩИНОЙ 40-75 ММ I СОРТА | М3 | 0.00103 | 0.00051
206.18 | 44897 | ШЛИФКРУГИ | ШТ | 0.06 | 0.029718
206.19 | 45077 | ПРОПАН-БУТАН, СМЕСЬ ТЕХНИЧЕСКАЯ | КГ | 0.22 | 0.10897
206.20 | 50756 | ОТДЕЛЬНЫЕ КОНСТРУКТИВНЫЕ ЭЛЕМЕНТЫ ЗДАНИЙ И СООРУЖЕНИЙ С ПРЕОБЛАДАНИЕМ ГОРЯЧЕКАТАНЫХ ПРОФИЛЕЙ, СРЕДНЯЯ МАССА СБОРОЧНОЙ ЕДИНИЦЫ СВЫШЕ 0.1 ДО 0.5 Т | Т | 0.002 | 0.000991
206.21 | 96384 | КАНАТ ДВОЙНОЙ СВИВКИ, ТИПА ТК, КОНСТРУКЦИИ 6Х19(1+6+12)+1 О.С. ОЦИНКОВАННЫЙ, ИЗ ПРОВОЛОК МАРКИ В, МАРКИРОВОЧНАЯ ГРУППА 1770 Н/ММ2, ДИАМЕТРОМ, ММ: 5,5 | 10М | 0.0187 | 0.009262
207 | С444-55 | УГОЛОК 50Х5 | ТН | 0.387
208 | С88-30 | ЛИСТОВОЙ СТАЛИ ТОЛ.6ММ | ТН | 0.057
209 | Е0701-044-04 | УСТАНОВКА МОНТАЖНЫХ ИЗДЕЛИЙ МАССОЙ БОЛЕЕ 20 КГ | Т СТАЛЬНЫХ ЭЛЕМЕНТОВ | 0.057
209.1 | 1 | ЗАТРАТЫ ТРУДА РАБОЧИХ-СТРОИТЕЛЕЙ | ЧЕЛ.-Ч | 31.4 | 1.7898
209.2 | 3 | ЗАТРАТЫ ТРУДА МАШИНИСТОВ | ЧЕЛ.-Ч | 1.02 | 0.05814
209.3 | 2016 | УСТАНОВКИ ДЛЯ СВАРКИ РУЧНОЙ ДУГОВОЙ (ПОСТОЯННОГО ТОКА) | МАШ.-Ч | 20.33 | 1.1588
209.4 | 2509 | АВТОМОБИЛИ БОРТОВЫЕ ГРУЗОПОДЪЕМНОСТЬЮ ДО 5 Т | МАШ.-Ч | 1.02 | 0.05814
209.5 | 35326 | ЭЛЕКТРОДЫ ДИАМЕТРОМ 6 ММ Э42 | Т | 0.03 | 0.00171
210 | С88-313 | ЗАКЛАДНЫЕ ДЕТАЛИ ИЗ МЕТАЛЛОИЗДЕЛИЯ ЗД-2 ЛИСТОВОЙ СТАЛИ ТОЛ.6ММ | ТН | 0.057
211 | Е0903-012-01 | УСТРОЙСТВО ПРОГОНОВ ИЗ ПРЯМОУГОЛЬНЫХ СТАЛЬНЫХ ПРОФИЛЕЙ | Т | 0.103
211.1 | 1 | ЗАТРАТЫ ТРУДА РАБОЧИХ-СТРОИТЕЛЕЙ | ЧЕЛ.-Ч | 25.53 | 2.6296
211.2 | 3 | ЗАТРАТЫ ТРУДА МАШИНИСТОВ | ЧЕЛ.-Ч | 1.18 | 0.12154
211.3 | 762 | КРАНЫ НА АВТОМОБИЛЬНОМ ХОДУ ПРИ РАБОТЕ НА ДРУГИХ ВИДАХ СТРОИТЕЛЬСТВА 10 Т | МАШ.-Ч | 0.47 | 0.04841
211.4 | 1147 | МАШИНЫ ШЛИФОВАЛЬНЫЕ ЭЛЕКТРИЧЕСКИЕ | МАШ.-Ч | 0.23 | 0.02369
211.5 | 1513 | ПРЕОБРАЗОВАТЕЛИ СВАРОЧНЫЕ С НОМИНАЛЬНЫМ СВАРОЧНЫМ ТОКОМ 315-500 А | МАШ.-Ч | 0.6 | 0.0618
211.6 | 2509 | АВТОМОБИЛИ БОРТОВЫЕ ГРУЗОПОДЪЕМНОСТЬЮ ДО 5 Т | МАШ.-Ч | 0.71 | 0.07313
211.7 | 2577 | АППАРАТЫ ДЛЯ ГАЗОВОЙ СВАРКИ И РЕЗКИ | МАШ.-Ч | 0.9 | 0.0927
211.8 | 30322 | БОЛТЫ СТРОИТЕЛЬНЫЕ С ГАЙКАМИ И ШАЙБАМИ | Т | 0.0019 | 0.000196
211.9 | 30407 | ГВОЗДИ СТРОИТЕЛЬНЫЕ | Т | 1e-05 | 1e-06
211.10 | 31419 | ГРУНТОВКА ГФ-021 КРАСНО-КОРИЧНЕВАЯ | Т | 0.00031 | 3.2e-05
211.11 | 31524 | РАСТВОРИТЕЛЬ МАРКИ Р-4 | Т | 0.0006 | 6.2e-05
211.12 | 32524 | КАТАНКА ГОРЯЧЕКАТАНАЯ В МОТКАХ ДИАМЕТРОМ 6,3-6,5 ММ | Т | 3e-05 | 3e-06
211.13 | 33816 | ШВЕЛЛЕРЫ N 40 СТАЛЬ МАРКИ СТ0 | Т | 0.00194 | 0.0002
211.14 | 34241 | КИСЛОРОД ТЕХНИЧЕСКИЙ ГАЗООБРАЗНЫЙ | М3 | 0.72 | 0.07416
211.15 | 35310 | ЭЛЕКТРОДЫ ДИАМЕТРОМ 4 ММ Э42 | Т | 0.0027 | 0.000278
211.16 | 35504 | КАНАТЫ ПЕНЬКОВЫЕ ПРОПИТАННЫЕ | Т | 0.0001 | 1e-05
211.17 | 36023 | ПИЛОМАТЕРИАЛЫ ХВОЙНЫХ ПОРОД БРУСКИ ОБРЕЗНЫЕ ДЛИНОЙ 4-6,5 М, ШИРИНОЙ 75-150 ММ, ТОЛЩИНОЙ 40-75 ММ I СОРТА | М3 | 0.00103 | 0.000106
211.18 | 44897 | ШЛИФКРУГИ | ШТ | 0.06 | 0.00618
211.19 | 45077 | ПРОПАН-БУТАН, СМЕСЬ ТЕХНИЧЕСКАЯ | КГ | 0.22 | 0.02266
211.20 | 50756 | ОТДЕЛЬНЫЕ КОНСТРУКТИВНЫЕ ЭЛЕМЕНТЫ ЗДАНИЙ И СООРУЖЕНИЙ С ПРЕОБЛАДАНИЕМ ГОРЯЧЕКАТАНЫХ ПРОФИЛЕЙ, СРЕДНЯЯ МАССА СБОРОЧНОЙ ЕДИНИЦЫ СВЫШЕ 0.1 ДО 0.5 Т | Т | 0.002 | 0.000206
211.21 | 96384 | КАНАТ ДВОЙНОЙ СВИВКИ, ТИПА ТК, КОНСТРУКЦИИ 6Х19(1+6+12)+1 О.С. ОЦИНКОВАННЫЙ, ИЗ ПРОВОЛОК МАРКИ В, МАРКИРОВОЧНАЯ ГРУППА 1770 Н/ММ2, ДИАМЕТРОМ, ММ: 5,5 | 10М | 0.0187 | 0.001926
212 | С88-89-500 | ПРЯМОУГОЛЬНЫХ СТАЛЬНЫХ ПРОФИЛЕЙ СЕЧ.50Х50Х2,0ММ | М | 52
213 | Е1311-006-01 | АНТИКОРРОЗИЙНАЯ ЗАЩИТА МЕТАЛЛИЧЕСКИХ ПОВЕРХНОСТЕЙ ЗА 2 РАЗА | М2 | 40
213.1 | 1 | ЗАТРАТЫ ТРУДА РАБОЧИХ-СТРОИТЕЛЕЙ | ЧЕЛ.-Ч | 0.15 | 6
213.2 | 3 | ЗАТРАТЫ ТРУДА МАШИНИСТОВ | ЧЕЛ.-Ч | 0.002 | 0.08
213.3 | 2509 | АВТОМОБИЛИ БОРТОВЫЕ ГРУЗОПОДЪЕМНОСТЬЮ ДО 5 Т | МАШ.-Ч | 0.002 | 0.08
213.4 | 2545 | МАШИНА ПЛАВИЛЬНО-ЗАЛИВОЧНАЯ | МАШ.-Ч | 0.016 | 0.64
213.5 | 54844 | БИТУМНО-ПОЛИМЕРНАЯ ШОВНАЯ ГРУНТОВКА ГОРЯЧЕГО ПРИМЕНЕНИЯ "ИЖОРА" НП-02 | КГ | 0.17 | 6.8
213.6 | 54846 | БИТУМНО-ПОЛИМЕРНАЯ ИЗОЛЯЦИОННАЯ МАСТИКА ГОРЯЧЕГО ПРИМЕНЕНИЯ "ИЖОРА" МБР-Г90 | КГ | 2.1 | 84
214 | Е1504-030-03 | МАСЛЯНАЯ ОКРАСКА МЕТАЛЛИЧЕСКИХ КОНСТРУКЦИЙ КРОВЛИ,КОЛИЧЕСТВО ОКРАСОК 2 | 100М2 | 0.4
214.1 | 1 | ЗАТРАТЫ ТРУДА РАБОЧИХ-СТРОИТЕЛЕЙ | ЧЕЛ.-Ч | 40.59 | 16.236
214.2 | 3 | ЗАТРАТЫ ТРУДА МАШИНИСТОВ | ЧЕЛ.-Ч | 0.03 | 0.012
214.3 | 2499 | АВТОМОБИЛИ БОРТОВЫЕ ГРУЗОПОДЪЕМНОСТЬЮ ДО 5 Т | МАШ.-Ч | 0.03 | 0.012
214.4 | 31392 | ОЛИФА НАТУРАЛЬНАЯ | КГ | 2.7 | 1.08
214.5 | 43231 | КРАСКИ МАСЛЯНЫЕ ГОТОВЫЕ К ПРИМЕНЕНИЮ ДЛЯ ВНУТРЕННИХ РАБОТ | Т | 0.0246 | 0.00984
214.6 | 44059 | ВЕТОШЬ | КГ | 0.3 | 0.12
215 | Е1001-083-03 | УСТРОЙСТВО ПО ФЕРМАМ НАСТИЛА РАБОЧЕГО ТОЛЩИНОЙ 29 ММ СПЛОШНОГО | 100М2 | 0.169
215.1 | 1 | ЗАТРАТЫ ТРУДА РАБОЧИХ-СТРОИТЕЛЕЙ | ЧЕЛ.-Ч | 29.21 | 4.9365
215.2 | 3 | ЗАТРАТЫ ТРУДА МАШИНИСТОВ | ЧЕЛ.-Ч | 0.98 | 0.16562
215.3 | 762 | КРАНЫ НА АВТОМОБИЛЬНОМ ХОДУ ПРИ РАБОТЕ НА ДРУГИХ ВИДАХ СТРОИТЕЛЬСТВА 10 Т | МАШ.-Ч | 0.59 | 0.09971
215.4 | 2509 | АВТОМОБИЛИ БОРТОВЫЕ ГРУЗОПОДЪЕМНОСТЬЮ ДО 5 Т | МАШ.-Ч | 0.39 | 0.06591
215.5 | 30407 | ГВОЗДИ СТРОИТЕЛЬНЫЕ | Т | 0.00875 | 0.001479
215.6 | 36053 | ДОСКИ ОБРЕЗНЫЕ ХВОЙНЫХ ПОРОД ДЛИНОЙ 4-6,5 М, ШИРИНОЙ 75-150 ММ, ТОЛЩИНОЙ 29 ММ, III СОРТА | М3 | 2.63 | 0.44447
215.7 | 45089 | ПАСТА АНТИСЕПТИЧЕСКАЯ | Т | 0.072 | 0.012168
216 | Е1201-034-02 | УТЕПЛЕНИЕ КРОВЛИ ПЛИТАМИ ИЗ ЭКСТРУДИРОВАННОГО ПЕНОПОЛИСТРОЛА (XPS) ПО БЕТОННОМУ ОСНОВАНИЮ | 100 М2 УТЕПЛЯЕМОГО ПОКРЫТИЯ | 0.169
216.1 | 1 | ЗАТРАТЫ ТРУДА РАБОЧИХ-СТРОИТЕЛЕЙ | ЧЕЛ.-Ч | 35.26 | 5.9589
216.2 | 3 | ЗАТРАТЫ ТРУДА МАШИНИСТОВ | ЧЕЛ.-Ч | 0.83 | 0.14027
216.3 | 762 | КРАНЫ НА АВТОМОБИЛЬНОМ ХОДУ ПРИ РАБОТЕ НА ДРУГИХ ВИДАХ СТРОИТЕЛЬСТВА 10 Т | МАШ.-Ч | 0.55 | 0.09295
216.4 | 2509 | АВТОМОБИЛИ БОРТОВЫЕ ГРУЗОПОДЪЕМНОСТЬЮ ДО 5 Т | МАШ.-Ч | 0.28 | 0.04732
216.5 | 7945 | ПЕСКОБЕТОН КЛАССА В15 /М-200/ | М3 | 5.1 | 0.8619
216.6 | 87975 | ПЛИТЫ ЭКСТРУДИРОВАННЫЙ ПЕНОПОЛИСТРОЛ Y=0,033-0,036 ВТ/(МК) 200ММ | М2 | 206 | 34.814
216.7 | 87976 | ПЛЕНКА ПАРОИЗОЛЯЦИОННАЯ | М2 | 110 | 18.59
216.8 | 87977 | ПЛЕНКА-МЕМБРАНА, 1 СЛОЙ 200 НГ (127) | М2 | 110 | 18.59
216.9 | 424528 | СЕТКА БАЗАЛЬТОВАЯ 150Х150 ДИАМЕТРОМ 4,0 ММ | М2 | 110 | 18.59
217 | Е1203-004-01 | УСТРОЙСТВО КРОВЛИ ИЗ ПРОФНАСТИЛА , С ПОКРЫТИЕМ ПО ГОТОВЫМ ПРОГОНАМ: ПРОСТОЙ | 100 М2 КРОВЛИ | 0.2662
217.1 | 1 | ЗАТРАТЫ ТРУДА РАБОЧИХ-СТРОИТЕЛЕЙ | ЧЕЛ.-Ч | 38.53 | 10.2567
217.2 | 3 | ЗАТРАТЫ ТРУДА МАШИНИСТОВ | ЧЕЛ.-Ч | 1.19 | 0.31678
217.3 | 521 | ДРЕЛИ ЭЛЕКТРИЧЕСКИЕ | МАШ.-Ч | 2.41 | 0.64154
217.4 | 698 | КРАНЫ БАШЕННЫЕ ПРИ РАБОТЕ НА ДРУГИХ ВИДАХ СТРОИТЕЛЬСТВА 8 Т | МАШ.-Ч | 0.5 | 0.1331
217.5 | 762 | КРАНЫ НА АВТОМОБИЛЬНОМ ХОДУ ПРИ РАБОТЕ НА ДРУГИХ ВИДАХ СТРОИТЕЛЬСТВА 10 Т | МАШ.-Ч | 0.29 | 0.077198
217.6 | 2509 | АВТОМОБИЛИ БОРТОВЫЕ ГРУЗОПОДЪЕМНОСТЬЮ ДО 5 Т | МАШ.-Ч | 0.4 | 0.10648
217.7 | 30818 | ВИНТЫ САМОНАРЕЗАЮЩИЕ С УПЛОТНИТЕЛЬНОЙ ПРОКЛАДКОЙ 4,8X35 | ШТ | 645 | 171.699
217.8 | 30819 | ВИНТЫ САМОНАРЕЗАЮЩИЕ С УПЛОТНИТЕЛЬНОЙ ПРОКЛАДКОЙ 4,8X80 | ШТ | 81 | 21.5622
217.9 | 41065 | ПРОФНАСТИЛ С ПОЛИМЕРНЫМ ПОКРЫТИЕМ Н57-900-0,7ММ | М2 | 110 | 29.282
218 | С110 | КОНЕК ИЗ КРАШЕННЫХ ОЦИНКОВАННЫМ ТОЛ.0,5ММ | М | 5.62
219 | Е1201-009-02 | УСТРОЙСТВО ЖЕЛОБОВ ПОДВЕСНЫХ КРАШЕННЫХ | 100М | 0.12
219.1 | 1 | ЗАТРАТЫ ТРУДА РАБОЧИХ-СТРОИТЕЛЕЙ | ЧЕЛ.-Ч | 31.41 | 3.7692
219.2 | 3 | ЗАТРАТЫ ТРУДА МАШИНИСТОВ | ЧЕЛ.-Ч | 0.25 | 0.03
219.3 | 698 | КРАНЫ БАШЕННЫЕ ПРИ РАБОТЕ НА ДРУГИХ ВИДАХ СТРОИТЕЛЬСТВА 8 Т | МАШ.-Ч | 0.11 | 0.0132
219.4 | 762 | КРАНЫ НА АВТОМОБИЛЬНОМ ХОДУ ПРИ РАБОТЕ НА ДРУГИХ ВИДАХ СТРОИТЕЛЬСТВА 10 Т | МАШ.-Ч | 0.05 | 0.006
219.5 | 2509 | АВТОМОБИЛИ БОРТОВЫЕ ГРУЗОПОДЪЕМНОСТЬЮ ДО 5 Т | МАШ.-Ч | 0.09 | 0.0108
219.6 | 30383 | ГВОЗДИ ПРОВОЛОЧНЫЕ ОЦИНКОВАННЫЕ ДЛЯ АСБЕСТОЦЕМЕНТНОЙ КРОВЛИ 4,5Х120 ММ | Т | 0.0038 | 0.000456
219.7 | 32507 | ПОКОВКИ ОЦИНКОВАННЫЕ МАССОЙ 2,825 КГ | Т | 0.169 | 0.02028
219.8 | 33731 | СТАЛЬ ЛИСТОВАЯ КРАШЕННЫХ ТОЛЩИНОЙ ЛИСТА 0,5 ММ | Т | 0.33 | 0.0396
220 | Е0903-015-01 | УСТРОЙСТВО КАРКАСОВ ДЛЯ КРЕПЛЕНИЯ КАРНИЗНЫХ ДЕТАЛИ | Т | 0.157
220.1 | 1 | ЗАТРАТЫ ТРУДА РАБОЧИХ-СТРОИТЕЛЕЙ | ЧЕЛ.-Ч | 15.79 | 2.479
220.2 | 3 | ЗАТРАТЫ ТРУДА МАШИНИСТОВ | ЧЕЛ.-Ч | 0.32 | 0.05024
220.3 | 762 | КРАНЫ НА АВТОМОБИЛЬНОМ ХОДУ ПРИ РАБОТЕ НА ДРУГИХ ВИДАХ СТРОИТЕЛЬСТВА 10 Т | МАШ.-Ч | 0.13 | 0.02041
220.4 | 1513 | ПРЕОБРАЗОВАТЕЛИ СВАРОЧНЫЕ С НОМИНАЛЬНЫМ СВАРОЧНЫМ ТОКОМ 315-500 А | МАШ.-Ч | 0.58 | 0.09106
220.5 | 2509 | АВТОМОБИЛИ БОРТОВЫЕ ГРУЗОПОДЪЕМНОСТЬЮ ДО 5 Т | МАШ.-Ч | 0.19 | 0.02983
220.6 | 2577 | АППАРАТЫ ДЛЯ ГАЗОВОЙ СВАРКИ И РЕЗКИ | МАШ.-Ч | 0.67 | 0.10519
220.7 | 30322 | БОЛТЫ СТРОИТЕЛЬНЫЕ С ГАЙКАМИ И ШАЙБАМИ | Т | 0.003 | 0.000471
220.8 | 34241 | КИСЛОРОД ТЕХНИЧЕСКИЙ ГАЗООБРАЗНЫЙ | М3 | 0.5 | 0.0785
220.9 | 35310 | ЭЛЕКТРОДЫ ДИАМЕТРОМ 4 ММ Э42 | Т | 0.0026 | 0.000408
220.10 | 36023 | ПИЛОМАТЕРИАЛЫ ХВОЙНЫХ ПОРОД БРУСКИ ОБРЕЗНЫЕ ДЛИНОЙ 4-6,5 М, ШИРИНОЙ 75-150 ММ, ТОЛЩИНОЙ 40-75 ММ I СОРТА | М3 | 0.00103 | 0.000162
220.11 | 44897 | ШЛИФКРУГИ | ШТ | 0.03 | 0.00471
220.12 | 45077 | ПРОПАН-БУТАН, СМЕСЬ ТЕХНИЧЕСКАЯ | КГ | 0.15 | 0.02355
220.13 | 50756 | ОТДЕЛЬНЫЕ КОНСТРУКТИВНЫЕ ЭЛЕМЕНТЫ ЗДАНИЙ И СООРУЖЕНИЙ С ПРЕОБЛАДАНИЕМ ГОРЯЧЕКАТАНЫХ ПРОФИЛЕЙ, СРЕДНЯЯ МАССА СБОРОЧНОЙ ЕДИНИЦЫ СВЫШЕ 0.1 ДО 0.5 Т | Т | 0.0001 | 1.6e-05
221 | С88-89-11 | СТАЛЬНАЯ КВАДРАТНАЯ ТРУБА СЕЧ.40Х40Х3,0ММ | М | 44.8
222 | Е1001-010-01 | УСТРОЙСТВО ДЕРЕВЯННЫХ КАРКАСА ИЗ РЕЙК ПОД КАРНИЗА СЕЧ.40Х50ММ | М3 | 0.026
222.1 | 1 | ЗАТРАТЫ ТРУДА РАБОЧИХ-СТРОИТЕЛЕЙ | ЧЕЛ.-Ч | 22.5 | 0.585
222.2 | 3 | ЗАТРАТЫ ТРУДА МАШИНИСТОВ | ЧЕЛ.-Ч | 0.36 | 0.00936
222.3 | 521 | ДРЕЛИ ЭЛЕКТРИЧЕСКИЕ | МАШ.-Ч | 0.23 | 0.00598
222.4 | 1556 | БЕНЗОПИЛЫ | МАШ.-Ч | 0.33 | 0.00858
222.5 | 2509 | АВТОМОБИЛИ БОРТОВЫЕ ГРУЗОПОДЪЕМНОСТЬЮ ДО 5 Т | МАШ.-Ч | 0.36 | 0.00936
222.6 | 30133 | СМОЛА КАМЕННОУГОЛЬНАЯ ДЛЯ ДОРОЖНОГО СТРОИТЕЛЬСТВА | Т | 0.00258 | 6.7e-05
222.7 | 30322 | БОЛТЫ СТРОИТЕЛЬНЫЕ С ГАЙКАМИ И ШАЙБАМИ | Т | 0.0075 | 0.000195
222.8 | 30407 | ГВОЗДИ СТРОИТЕЛЬНЫЕ | Т | 0.003 | 7.8e-05
222.9 | 31929 | ТОЛЬ С КРУПНОЗЕРНИСТОЙ ПОСЫПКОЙ ГИДРОИЗОЛЯЦИОННЫЙ МАРКИ ТГ-350 | М2 | 1.45 | 0.0377
222.10 | 32502 | ПОКОВКИ ИЗ КВАДРАТНЫХ ЗАГОТОВОК МАССОЙ 2,825 КГ | Т | 0.0031 | 8.1e-05
222.11 | 36028 | БРУСКИ ОБРЕЗНЫЕ ХВОЙНЫХ ПОРОД ДЛИНОЙ 4-6,5 М, ШИРИНОЙ 75-150 ММ, ТОЛЩИНОЙ 100, 125 ММ, II СОРТА | М3 | 0.93 | 0.02418
222.12 | 36060 | ДОСКИ ОБРЕЗНЫЕ ХВОЙНЫХ ПОРОД ДЛИНОЙ 4-6,5 М, ШИРИНОЙ 75-150 ММ, ТОЛЩИНОЙ 44 ММ И БОЛЕЕ, II СОРТА | М3 | 0.12 | 0.00312
222.13 | 36077 | ДОСКИ НЕОБРЕЗНЫЕ ДЛИНОЙ 4-6,5 М, ВСЕ ШИРИНЫ, ТОЛЩИНОЙ 32-40 ММ III СОРТА | М3 | 0.01 | 0.00026
222.14 | 45089 | ПАСТА АНТИСЕПТИЧЕСКАЯ | Т | 0.00301 | 7.8e-05
223 | Е1504-030-03 | МАСЛЯНАЯ ОКРАСКА МЕТАЛЛИЧЕСКИХ КОНСТРУКЦИЙ КРОВЛИ,КОЛИЧЕСТВО ОКРАСОК 2 | 100М2 | 0.0718
223.1 | 1 | ЗАТРАТЫ ТРУДА РАБОЧИХ-СТРОИТЕЛЕЙ | ЧЕЛ.-Ч | 40.59 | 2.9144
223.2 | 3 | ЗАТРАТЫ ТРУДА МАШИНИСТОВ | ЧЕЛ.-Ч | 0.03 | 0.002154
223.3 | 2499 | АВТОМОБИЛИ БОРТОВЫЕ ГРУЗОПОДЪЕМНОСТЬЮ ДО 5 Т | МАШ.-Ч | 0.03 | 0.002154
223.4 | 31392 | ОЛИФА НАТУРАЛЬНАЯ | КГ | 2.7 | 0.19386
223.5 | 43231 | КРАСКИ МАСЛЯНЫЕ ГОТОВЫЕ К ПРИМЕНЕНИЮ ДЛЯ ВНУТРЕННИХ РАБОТ | Т | 0.0246 | 0.001766
223.6 | 44059 | ВЕТОШЬ | КГ | 0.3 | 0.02154
224 | Е1001-022-06 | ОБЩИВКА КАРНИЗА ОЦИНКОВАННЫМ КРАШЕННЫМ ЛИСТОВОЙ СТАЛИ | 100М2 | 0.08
224.1 | 1 | ЗАТРАТЫ ТРУДА РАБОЧИХ-СТРОИТЕЛЕЙ | ЧЕЛ.-Ч | 24.9 | 1.992
224.2 | 3 | ЗАТРАТЫ ТРУДА МАШИНИСТОВ | ЧЕЛ.-Ч | 0.11 | 0.0088
224.3 | 2509 | АВТОМОБИЛИ БОРТОВЫЕ ГРУЗОПОДЪЕМНОСТЬЮ ДО 5 Т | МАШ.-Ч | 0.11 | 0.0088
224.4 | 30407 | ГВОЗДИ СТРОИТЕЛЬНЫЕ | Т | 0.0033 | 0.000264
224.5 | 33731 | СТАЛЬ ЛИСТОВАЯ КРАШЕННЫХ ТОЛЩИНОЙ ЛИСТА 0,5 ММ | Т | 0.42 | 0.0336
225 | Е0102-061-01 | ЗАСЫПКА ГРУНТА ПОД ПОЛЫ ВРУЧНУЮ | 100М3 | 0.166
225.1 | 1 | ЗАТРАТЫ ТРУДА РАБОЧИХ-СТРОИТЕЛЕЙ | ЧЕЛ.-Ч | 88.5 | 14.691
226 | Е0102-005-03 ДОП. 1 | УПЛОТНЕНИЕ ГРУНТА ВИБРОТРАМБОВКАМИ, ГРУППА ГРУНТОВ 1, 2 | 100М3 | 0.1621
226.1 | 1 | ЗАТРАТЫ ТРУДА РАБОЧИХ-СТРОИТЕЛЕЙ | ЧЕЛ.-Ч | 11.53 | 1.869
226.2 | 1527 | ВИБРОТРАМБОВКА РУЧНАЯ RM 80 D (ДИЗЕЛЬНАЯ) | МАШ.-Ч | 4.42 | 0.71648
227 | Е0801-002-02 | УСТРОЙСТВО ЩЕБЕНОЧНЫХ ОСНОВАНИЙ ТОЛ.50ММ | М3 | 16.4
227.1 | 1 | ЗАТРАТЫ ТРУДА РАБОЧИХ-СТРОИТЕЛЕЙ | ЧЕЛ.-Ч | 2.4 | 39.36
227.2 | 3 | ЗАТРАТЫ ТРУДА МАШИНИСТОВ | ЧЕЛ.-Ч | 0.54 | 8.856
227.3 | 185 | АВТОПОГРУЗЧИКИ ПРИ РАБОТЕ НА ДРУГИХ ВИДАХ СТРОИТЕЛЬСТВА 3 Т | МАШ.-Ч | 0.08 | 1.312
227.4 | 1866 | ТРАМБОВКИ ПНЕВМАТИЧЕСКИЕ | МАШ.-Ч | 0.92 | 15.088
227.5 | 2087 | КОМПРЕССОРЫ ПЕРЕДВИЖНЫЕ С ДВИГАТЕЛЕМ ВНУТРЕННЕГО СГОРАНИЯ ДАВЛЕНИЕМ ДО 686 КПА (7 АТМ.) 2,2 М3/МИН | МАШ.-Ч | 0.46 | 7.544
227.6 | 9219 | ВОДА | М3 | 0.15 | 2.46
227.7 | 43113 | ЩЕБЕНЬ ФРАКЦИИ 10-20ММ | М3 | 1.3 | 21.32
228 | С37943-12 | ПОЛИЭТИЛЕНОВАЯ ПЛЕНКА 200ММ | М2 | 13.28
229 | Е2601-043-05 | УСТРОЙСТВО ТЕПЛО-ПАРО-ШУМОИЗОЛЯЦИИ ИЗ ВСПЕНЕННОГО ПОЛИЭТИЛЕНА ПОЛОВ | 100М2 ПОВЕРХНОСТИ | 0.1328
229.1 | 1 | ЗАТРАТЫ ТРУДА РАБОЧИХ-СТРОИТЕЛЕЙ | ЧЕЛ.-Ч | 14.36 | 1.907
229.2 | 3 | ЗАТРАТЫ ТРУДА МАШИНИСТОВ | ЧЕЛ.-Ч | 0.25 | 0.0332
229.3 | 2509 | АВТОМОБИЛИ БОРТОВЫЕ ГРУЗОПОДЪЕМНОСТЬЮ ДО 5 Т | МАШ.-Ч | 0.25 | 0.0332
230 | С37943 | УТЕПЛИТЕЛЯ ИЗ ЭКСТРУДИРОВАННОГО ПЕНОПОЛИСТИРОЛА V=45КГ/М3/, ТОЛЩИНОЙ 20ММ С Y=0,031 ВТ/МС. | М2 | 13.28
231 | С37946 | СЕТКА БАЗАЛЬТОВОЙ АРМАТУРЫ Д.4ММ С ЯЧЕЙКОЙ 150Х150ММ | М2 | 13.28
232 | Е1101-011-01 | УСТРОЙСТВО СТЯЖЕК ЦЕМЕНТНЫХ ТОЛЩИНОЙ 50 ММ | 100М2 | 0.1328
232.1 | 1 | ЗАТРАТЫ ТРУДА РАБОЧИХ-СТРОИТЕЛЕЙ | ЧЕЛ.-Ч | 39.51 | 5.2469
232.2 | 3 | ЗАТРАТЫ ТРУДА МАШИНИСТОВ | ЧЕЛ.-Ч | 1.27 | 0.16866
232.3 | 404 | ВИБРАТОРЫ ПОВЕРХНОСТНЫЕ | МАШ.-Ч | 9.07 | 1.2045
232.4 | 1522 | ПОДЪЕМНИКИ МАЧТОВЫЕ СТРОИТЕЛЬНЫЕ 0,5 Т | МАШ.-Ч | 1.27 | 0.16866
232.5 | 9219 | ВОДА | М3 | 3.5 | 0.4648
232.6 | 12181 | РАСТВОР ЦЕМЕНТНО-ПЕСЧАНЫЙ М-100 | М3 | 2.04 | 0.27091
233 | Е1101-011-02 К=6 | УСТРОЙСТВО СТЯЖЕК ЦЕМЕНТНЫХ НА КАЖДЫЕ 5 ММ ИЗМЕНЕНИЯ ТОЛЩИНЫ СТЯЖКИ ДОБАВЛЯТЬ К НОРМЕ 11-01-011-01 | 100М2 | 0.1328
233.1 | 1 | ЗАТРАТЫ ТРУДА РАБОЧИХ-СТРОИТЕЛЕЙ | ЧЕЛ.-Ч | 3 | 0.3984
233.2 | 3 | ЗАТРАТЫ ТРУДА МАШИНИСТОВ | ЧЕЛ.-Ч | 1.26 | 0.16733
233.3 | 404 | ВИБРАТОРЫ ПОВЕРХНОСТНЫЕ | МАШ.-Ч | 13.92 | 1.8486
233.4 | 1522 | ПОДЪЕМНИКИ МАЧТОВЫЕ СТРОИТЕЛЬНЫЕ 0,5 Т | МАШ.-Ч | 1.26 | 0.16733
233.5 | 12226 | РАСТВОР ГОТОВЫЙ КЛАДОЧНЫЙ ЦЕМЕНТНЫЙ, МАРКА 100 | М3 | 3.06 | 0.40637
234 | Е1101-031-02 | УСТРОЙСТВО МРАМОРНАЯ ПЛИТКА (НЕСКОЛЬЗЯЩИЕ) МЕСТНОГО ПРОИЗВОДСТВА ТОЛ.15ММ С ШЕРОХОВАТЫМ ПОВЕРХНОСТИ | 100М2 | 0.1625
234.1 | 1 | ЗАТРАТЫ ТРУДА РАБОЧИХ-СТРОИТЕЛЕЙ | ЧЕЛ.-Ч | 216.14 | 35.1228
234.2 | 3 | ЗАТРАТЫ ТРУДА МАШИНИСТОВ | ЧЕЛ.-Ч | 4.25 | 0.69063
234.3 | 112 | АВТОПОГРУЗЧИКИ 5 Т | МАШ.-Ч | 1.32 | 0.2145
234.4 | 1522 | ПОДЪЕМНИКИ МАЧТОВЫЕ СТРОИТЕЛЬНЫЕ 0,5 Т | МАШ.-Ч | 1.16 | 0.1885
234.5 | 1702 | СТАНОК КАМНЕРЕЗНЫЙ УНИВЕРСАЛЬНЫЙ | МАШ.-Ч | 1.41 | 0.22912
234.6 | 2509 | АВТОМОБИЛИ БОРТОВЫЕ ГРУЗОПОДЪЕМНОСТЬЮ ДО 5 Т | МАШ.-Ч | 0.36 | 0.0585
234.7 | 9219 | ВОДА | М3 | 3.85 | 0.62562
234.8 | 12224 | РАСТВОР ГОТОВЫЙ КЛАДОЧНЫЙ ЦЕМЕНТНЫЙ, МАРКА 50 | М3 | 2.5 | 0.40625
234.9 | 18062 | ПЛИТЫ МРАМОРНЫЕ ДЛЯ ПОЛА ТОЛ.15ММ | М2 | 100 | 16.25
234.10 | 35510 | ОПИЛКИ ДРЕВЕСНЫЕ | М3 | 3.06 | 0.49725
234.11 | 36085 | ПИЛОМАТЕРИАЛЫ ХВОЙНЫХ ПОРОД БРУСКИ ОБРЕЗНЫЕ ДЛИНОЙ 2-3,75 М, ШИРИНОЙ 75-150 ММ, ТОЛЩИНОЙ 40-75 ММ III СОРТА | М3 | 0.01 | 0.001625
235 | Е1101-041-01 | УСТАНОВКА ПЛИНТУСОВ ИЗ МРАМОРНЫХ ПЛИТ | М2 | 0.266
235.1 | 1 | ЗАТРАТЫ ТРУДА РАБОЧИХ-СТРОИТЕЛЕЙ | ЧЕЛ.-Ч | 8.54 | 2.2716
235.2 | 3 | ЗАТРАТЫ ТРУДА МАШИНИСТОВ | ЧЕЛ.-Ч | 0.01 | 0.00266
235.3 | 2509 | АВТОМОБИЛИ БОРТОВЫЕ ГРУЗОПОДЪЕМНОСТЬЮ ДО 5 Т | МАШ.-Ч | 0.01 | 0.00266
235.4 | 12224 | РАСТВОР ГОТОВЫЙ КЛАДОЧНЫЙ ЦЕМЕНТНЫЙ, МАРКА 50 | М3 | 0.025 | 0.00665
235.5 | 18062 | ПЛИТЫ МРАМОРНЫЕ ДЛЯ ПОЛА ТОЛ.15ММ | М2 | 1 | 0.266
236 | Е1501-054-01 ДОП. 1 | ОБЛИЦОВКА ПОТОЛКОВ СРЕДНЕЙ СЛОЖНОСТИ ГИПСОКАРТОННЫМИ ПЛИТАМИ КНАУФ С УСТРОЙСТВОМ КАРКАСА | 100М2 | 0.1629
236.1 | 1 | ЗАТРАТЫ ТРУДА РАБОЧИХ-СТРОИТЕЛЕЙ | ЧЕЛ.-Ч | 572.87 | 93.3205
236.2 | 521 | ДРЕЛИ ЭЛЕКТРИЧЕСКИЕ | МАШ.-Ч | 87.65 | 14.2782
236.3 | 1523 | ПИЛЫ ДИСКОВЫЕ ЭЛЕКТРИЧЕСКИЕ | МАШ.-Ч | 226.8 | 36.9457
236.4 | 2875 | ПЕРФОРАТОРЫ ЭЛЕКТРИЧЕСКИЕ | МАШ.-Ч | 53.35 | 8.6907
236.5 | 30325 | ВИНТЫ САМОНАРЕЗАЮЩИЕ СМ1-35 | Т | 0.0108 | 0.001759
236.6 | 31017 | КРАСКИ ЦВЕТНЫЕ, ГОТОВЫЕ К ПРИМЕНЕНИЮ ДЛЯ ВНУТРЕННИХ РАБОТ МА-25 ГОЛУБАЯ, ОРАНЖЕВО-БЕЖЕВАЯ | Т | 0.0031 | 0.000505
236.7 | 32297 | ШПАТЛЕВКА "KNAUF" | Т | 0.083 | 0.013521
236.8 | 32298 | ЛЕНТА САМОКЛЕЮЩАЯСЯ "KNAUF" | Т | 0.0025 | 0.000407
236.9 | 32299 | ГИПСОКАРТОННАЯ ПЛИТКА "KNAUF" ТОЛЩИНОЙ 9,5ММ МАРКИ "ГКЛВО" | М2 | 118 | 19.2222
236.10 | 35523 | НАКОНЕЧНИК ПОЛИЭТИЛЕННОВЫЙ | 1000ШТ | 1.08 | 0.17593
236.11 | 49329 | ПРОФИЛЬ 60Х27 | М | 840 | 136.836
236.12 | 49330 | ЯКОРНЫЙ ПОДВЕС С ПРОВОЛОКОЙ | ШТ | 382 | 62.2278
236.13 | 49331 | ПРЯМОЙ ПОДВЕС | ШТ | 180 | 29.322
236.14 | 49332 | СОЕДИНИТЕЛЬ 1 УРОВНЯ | ШТ | 90 | 14.661
236.15 | 49333 | СОЕДИНИТЕЛЬ 2 УРОВНЯ | ШТ | 127 | 20.6883
236.16 | 49334 | УДЛИНИТЕЛЬ | ШТ | 226 | 36.8154
237 | Е1502-031-01 | ШТУКАТУРКА ПОВЕРХНОСТЕЙ ОКОННЫХ И ДВЕРНЫХ ОТКОСОВ ПО БЕТОНУ И КАМНЮ ПЛОСКИХ | 100М2 | 0.0198
237.1 | 1 | ЗАТРАТЫ ТРУДА РАБОЧИХ-СТРОИТЕЛЕЙ | ЧЕЛ.-Ч | 204.06 | 4.0404
237.2 | 3 | ЗАТРАТЫ ТРУДА МАШИНИСТОВ | ЧЕЛ.-Ч | 2.06 | 0.040788
237.3 | 1522 | ПОДЪЕМНИКИ МАЧТОВЫЕ СТРОИТЕЛЬНЫЕ 0,5 Т | МАШ.-Ч | 2.06 | 0.040788
237.4 | 12138 | РАСТВОР ЦЕМЕНТНО-ИЗВЕСТКОВЫЙ 1:1:6 | М3 | 0.1 | 0.00198
237.5 | 12147 | РАСТВОР ОТДЕЛОЧНЫЙ ТЯЖЕЛЫЙ ИЗВЕСТКОВЫЙ 1:2,5 | М3 | 4.3 | 0.08514
238 | Е1502-016-03 ДОП. 12 МИНСТРОЙ РУЗ N 519 ОТ 18.11.2019 Г. | УЛУЧШЕННАЯ ШТУКАТУРКА ВНУТРЕННЫХ СТЕН | 100М2 | 0.1296
238.1 | 1 | ЗАТРАТЫ ТРУДА РАБОЧИХ-СТРОИТЕЛЕЙ | ЧЕЛ.-Ч | 85.84 | 11.1249
238.2 | 3 | ЗАТРАТЫ ТРУДА МАШИНИСТОВ | ЧЕЛ.-Ч | 6.29 | 0.81518
238.3 | 1522 | ПОДЪЕМНИКИ МАЧТОВЫЕ СТРОИТЕЛЬНЫЕ 0,5 Т | МАШ.-Ч | 0.84 | 0.10886
238.4 | 1609 | РАСТВОРОНАСОСЫ 1 М3/Ч | МАШ.-Ч | 5.45 | 0.70632
238.5 | 12138 | РАСТВОР ЦЕМЕНТНО-ИЗВЕСТКОВЫЙ 1:1:6 | М3 | 1.87 | 0.24235
238.6 | 30389 | ГВОЗДИ СТРОИТЕЛЬНЫЕ С ПЛОСКОЙ ГОЛОВКОЙ 1,6Х50 ММ | Т | 0.00012 | 1.6e-05
238.7 | 30654 | ГИПСОВЫЕ ВЯЖУЩИЕ Г-3 | Т | 0.006 | 0.000778
238.8 | 33205 | СЕТКА ТКАНАЯ С КВАДРАТНЫМИ ЯЧЕЙКАМИ N 05 БЕЗ ПОКРЫТИЯ | М2 | 5.54 | 0.71798
239 | Е1504-005-03 ДОП. 4 | ВОДОЭМУЛЬСИОННАЯ ОКРАСКА ВНУТРЕННЫХ СТЕН | 100М2 | 0.1152
239.1 | 1 | ЗАТРАТЫ ТРУДА РАБОЧИХ-СТРОИТЕЛЕЙ | ЧЕЛ.-Ч | 42.9 | 4.9421
239.2 | 3 | ЗАТРАТЫ ТРУДА МАШИНИСТОВ | ЧЕЛ.-Ч | 0.15 | 0.01728
239.3 | 2499 | АВТОМОБИЛИ БОРТОВЫЕ ГРУЗОПОДЪЕМНОСТЬЮ ДО 5 Т | МАШ.-Ч | 0.15 | 0.01728
239.4 | 31054 | КРАСКИ ВОДОЭМУЛЬСИОННЫЕ | Т | 0.063 | 0.007258
239.5 | 31710 | ШПАТЛЕВКА КЛЕЕВАЯ | Т | 0.051 | 0.005875
239.6 | 35538 | ШКУРКА ШЛИФОВАЛЬНАЯ ДВУХСЛОЙНАЯ С ЗЕРНИСТОСТЬЮ 40/25 | М2 | 0.84 | 0.096768
239.7 | 44059 | ВЕТОШЬ | КГ | 0.31 | 0.035712
240 | Е1504-005-04 ДОП. 4 | ОКРАСКА ВОДОЭМУЛЬСИОННЫМИ СОСТАВАМИ ПОТОЛКОВ | 100М2 ОКРАШИВАЕМОЙ ПОВЕРХНОСТИ | 0.1629
240.1 | 1 | ЗАТРАТЫ ТРУДА РАБОЧИХ-СТРОИТЕЛЕЙ | ЧЕЛ.-Ч | 53.9 | 8.7803
240.2 | 3 | ЗАТРАТЫ ТРУДА МАШИНИСТОВ | ЧЕЛ.-Ч | 0.18 | 0.029322
240.3 | 1522 | ПОДЪЕМНИКИ МАЧТОВЫЕ СТРОИТЕЛЬНЫЕ 0,5 Т | МАШ.-Ч | 0.02 | 0.003258
240.4 | 2499 | АВТОМОБИЛИ БОРТОВЫЕ ГРУЗОПОДЪЕМНОСТЬЮ ДО 5 Т | МАШ.-Ч | 0.16 | 0.026064
240.5 | 31054 | КРАСКИ ВОДОЭМУЛЬСИОННЫЕ | Т | 0.069 | 0.01124
240.6 | 31710 | ШПАТЛЕВКА КЛЕЕВАЯ | Т | 0.055 | 0.00896
240.7 | 35538 | ШКУРКА ШЛИФОВАЛЬНАЯ ДВУХСЛОЙНАЯ С ЗЕРНИСТОСТЬЮ 40/25 | М2 | 0.84 | 0.13684
240.8 | 44059 | ВЕТОШЬ | КГ | 0.31 | 0.050499
241 | Е1504-025-08 ДОП. 4 | МАСЛЕННАЯ ПОКРАСКА ПАНЕЛЕЙ СТЕН | 100М2 | 0.0144
241.1 | 1 | ЗАТРАТЫ ТРУДА РАБОЧИХ-СТРОИТЕЛЕЙ | ЧЕЛ.-Ч | 51.01 | 0.73454
241.2 | 3 | ЗАТРАТЫ ТРУДА МАШИНИСТОВ | ЧЕЛ.-Ч | 0.12 | 0.001728
241.3 | 1522 | ПОДЪЕМНИКИ МАЧТОВЫЕ СТРОИТЕЛЬНЫЕ 0,5 Т | МАШ.-Ч | 0.01 | 0.000144
241.4 | 2499 | АВТОМОБИЛИ БОРТОВЫЕ ГРУЗОПОДЪЕМНОСТЬЮ ДО 5 Т | МАШ.-Ч | 0.11 | 0.001584
241.5 | 31440 | ГРУНТОВКИ МАСЛЯНЫЕ, ГОТОВЫЕ К ПРИМЕНЕНИЮ | Т | 0.0075 | 0.000108
241.6 | 31655 | ОЛИФА ДЛЯ УЛУЧШЕННОЙ ОКРАСКИ (10% НАТУРАЛЬНОЙ, 90% КОМБИНИРОВАННОЙ) | Т | 0.0113 | 0.000163
241.7 | 31714 | ШПАТЛЕВКА МАСЛЯНО-КЛЕЕВАЯ | Т | 0.051 | 0.000734
241.8 | 35512 | ПЕМЗА ШЛАКОВАЯ (ЩЕБЕНЬ ПОРИСТЫЙ ИЗ МЕТАЛЛУРГИЧЕСКОГО ШЛАКА), МАРКА 600, ФРАКЦИЯ ОТ 5 ДО 10 ММ | М3 | 0.0024 | 3.5e-05
241.9 | 35538 | ШКУРКА ШЛИФОВАЛЬНАЯ ДВУХСЛОЙНАЯ С ЗЕРНИСТОСТЬЮ 40/25 | М2 | 0.84 | 0.012096
241.10 | 43231 | КРАСКИ МАСЛЯНЫЕ ГОТОВЫЕ К ПРИМЕНЕНИЮ ДЛЯ ВНУТРЕННИХ РАБОТ | Т | 0.01837 | 0.000265
241.11 | 44059 | ВЕТОШЬ | КГ | 0.31 | 0.004464
242 | Е1504-025-08 ДОП. 4 | МАСЛЕННАЯ ОКРАСКА ОКОННЫХ И ДВЕРНЫХ ОТКОСОВ | 100М2 | 0.0198
242.1 | 1 | ЗАТРАТЫ ТРУДА РАБОЧИХ-СТРОИТЕЛЕЙ | ЧЕЛ.-Ч | 51.01 | 1.01
242.2 | 3 | ЗАТРАТЫ ТРУДА МАШИНИСТОВ | ЧЕЛ.-Ч | 0.12 | 0.002376
242.3 | 1522 | ПОДЪЕМНИКИ МАЧТОВЫЕ СТРОИТЕЛЬНЫЕ 0,5 Т | МАШ.-Ч | 0.01 | 0.000198
242.4 | 2499 | АВТОМОБИЛИ БОРТОВЫЕ ГРУЗОПОДЪЕМНОСТЬЮ ДО 5 Т | МАШ.-Ч | 0.11 | 0.002178
242.5 | 31440 | ГРУНТОВКИ МАСЛЯНЫЕ, ГОТОВЫЕ К ПРИМЕНЕНИЮ | Т | 0.0075 | 0.000149
242.6 | 31655 | ОЛИФА ДЛЯ УЛУЧШЕННОЙ ОКРАСКИ (10% НАТУРАЛЬНОЙ, 90% КОМБИНИРОВАННОЙ) | Т | 0.0113 | 0.000224
242.7 | 31714 | ШПАТЛЕВКА МАСЛЯНО-КЛЕЕВАЯ | Т | 0.051 | 0.00101
242.8 | 35512 | ПЕМЗА ШЛАКОВАЯ (ЩЕБЕНЬ ПОРИСТЫЙ ИЗ МЕТАЛЛУРГИЧЕСКОГО ШЛАКА), МАРКА 600, ФРАКЦИЯ ОТ 5 ДО 10 ММ | М3 | 0.0024 | 4.8e-05
242.9 | 35538 | ШКУРКА ШЛИФОВАЛЬНАЯ ДВУХСЛОЙНАЯ С ЗЕРНИСТОСТЬЮ 40/25 | М2 | 0.84 | 0.016632
242.10 | 43231 | КРАСКИ МАСЛЯНЫЕ ГОТОВЫЕ К ПРИМЕНЕНИЮ ДЛЯ ВНУТРЕННИХ РАБОТ | Т | 0.01837 | 0.000364
242.11 | 44059 | ВЕТОШЬ | КГ | 0.31 | 0.006138
243 | Е1501-092-01 ДОП. 9 | РАСКРОЙ И ИЗГОТОВЛЕНИЕ ПАНЕЛЕЙ ИЗ ЛИСТОВ "АЛЮПАН" ДЛЯ ОБЩИВКА СТОЕК | 100М2 | 0.1512
243.1 | 1 | ЗАТРАТЫ ТРУДА РАБОЧИХ-СТРОИТЕЛЕЙ | ЧЕЛ.-Ч | 191.14 | 28.9004
243.2 | 521 | ДРЕЛИ ЭЛЕКТРИЧЕСКИЕ | МАШ.-Ч | 9.23 | 1.3956
243.3 | 1523 | ПИЛЫ ДИСКОВЫЕ ЭЛЕКТРИЧЕСКИЕ | МАШ.-Ч | 26.45 | 3.9992
243.4 | 2667 | СТАНКИ ФРЕЗЕРНЫЕ | МАШ.-Ч | 49.2 | 7.439
243.5 | 29109 | АЛЮМИНИЕВЫЕ КОМПОЗИТНЫЕ ПАНЕЛИ ТИПА "АЛЮПАН" | М2 | 105 | 15.876
243.6 | 30625 | ВЫТЯЖНЫЕ КЛЕПКИ | ШТ | 1200 | 181.44
244 | Е1501-091-01 ДОП. 9 | ОБЩИВКА СТОЕК ИЗ ДЕКОРАТИВНЫМИ ПАНЕЛЯМИ ТИПА "АЛЮПАН" С УСТРОЙСТВОМ КАРКАСА | 100М2 РАЗВЕРНУТОЙ ПРОЕКЦИИ ПОВЕРХНОСТИ ОБЛИЦОВКИ | 0.1512
244.1 | 1 | ЗАТРАТЫ ТРУДА РАБОЧИХ-СТРОИТЕЛЕЙ | ЧЕЛ.-Ч | 204.1 | 30.8599
244.2 | 3 | ЗАТРАТЫ ТРУДА МАШИНИСТОВ | ЧЕЛ.-Ч | 1.07 | 0.16178
244.3 | 131 | АППАРАТЫ ДЛЯ СВАРКИ | МАШ.-Ч | 4.36 | 0.65923
244.4 | 521 | ДРЕЛИ ЭЛЕКТРИЧЕСКИЕ | МАШ.-Ч | 11.8 | 1.7842
244.5 | 1147 | МАШИНЫ ШЛИФОВАЛЬНЫЕ ЭЛЕКТРИЧЕСКИЕ | МАШ.-Ч | 0.16 | 0.024192
244.6 | 1522 | ПОДЪЕМНИКИ МАЧТОВЫЕ СТРОИТЕЛЬНЫЕ 0,5 Т | МАШ.-Ч | 0.46 | 0.069552
244.7 | 2209 | ШУРУПОВЕРТЫ СТРОИТЕЛЬНО-МОНТАЖНЫЕ | МАШ.-Ч | 21.6 | 3.2659
244.8 | 2509 | АВТОМОБИЛИ БОРТОВЫЕ ГРУЗОПОДЪЕМНОСТЬЮ ДО 5 Т | МАШ.-Ч | 0.61 | 0.092232
244.9 | 2577 | АППАРАТЫ ДЛЯ ГАЗОВОЙ СВАРКИ И РЕЗКИ | МАШ.-Ч | 0.31 | 0.046872
244.10 | 2875 | ПЕРФОРАТОРЫ ЭЛЕКТРИЧЕСКИЕ | МАШ.-Ч | 80 | 12.096
244.11 | 29109 | АЛЮМИНИЕВЫЕ КОМПОЗИТНЫЕ ПАНЕЛИ ТИПА "АЛЮПАН" | М2 | 110 | 16.632
244.12 | 29160 | ВИНТЫ САМОНАРЕЗАЮЩИЕ | ШТ | 2400 | 362.88
244.13 | 29161 | БОЛТЫ АНКЕРНЫЕ | ШТ | 200 | 30.24
244.14 | 31419 | ГРУНТОВКА ГФ-021 КРАСНО-КОРИЧНЕВАЯ | Т | 0.0003 | 4.5e-05
244.15 | 34241 | КИСЛОРОД ТЕХНИЧЕСКИЙ ГАЗООБРАЗНЫЙ | М3 | 0.511 | 0.077263
244.16 | 35346 | ЭЛЕКТРОДЫ УОНИ 13/45 | КГ | 1.25 | 0.189
244.17 | 40980 | МЕТАЛЛИЧЕСКИЙ КАРКАС ИЗ ЖЕСТЯННОГО ПРОФИЛЯ | Т | 1.2 | 0.18144
244.18 | 44169 | КАРКАСЫ МЕТАЛЛИЧЕСКИЕ | Т | 1.8 | 0.27216
244.19 | 45077 | ПРОПАН-БУТАН, СМЕСЬ ТЕХНИЧЕСКАЯ | КГ | 0.114 | 0.017237
244.20 | 96384 | КАНАТ ДВОЙНОЙ СВИВКИ, ТИПА ТК, КОНСТРУКЦИИ 6Х19(1+6+12)+1 О.С. ОЦИНКОВАННЫЙ, ИЗ ПРОВОЛОК МАРКИ В, МАРКИРОВОЧНАЯ ГРУППА 1770 Н/ММ2, ДИАМЕТРОМ, ММ: 5,5 | 10М | 0.003 | 0.000454
245 | Е1501-092-01 ДОП. 9 | РАСКРОЙ И ИЗГОТОВЛЕНИЕ ПАНЕЛИ "АЛЮПАН" | 100М2 | 0.1512
245.1 | 1 | ЗАТРАТЫ ТРУДА РАБОЧИХ-СТРОИТЕЛЕЙ | ЧЕЛ.-Ч | 191.14 | 28.9004
245.2 | 521 | ДРЕЛИ ЭЛЕКТРИЧЕСКИЕ | МАШ.-Ч | 9.23 | 1.3956
245.3 | 1523 | ПИЛЫ ДИСКОВЫЕ ЭЛЕКТРИЧЕСКИЕ | МАШ.-Ч | 26.45 | 3.9992
245.4 | 2667 | СТАНКИ ФРЕЗЕРНЫЕ | МАШ.-Ч | 49.2 | 7.439
245.5 | 30625 | ВЫТЯЖНЫЕ КЛЕПКИ | ШТ | 1200 | 181.44
246 | Е1001-047-02 ДОП. 4 | УСТАНОВКА БЛОКОВ ИЗ ПХВ В НАРУЖНЫХ И ВНУТРЕННИХ ДВЕРНЫХ ПРОЕМАХ В КАМЕННЫХ СТЕНАХ ПЛОЩАДЬЮ ПРОЕМА БОЛЕЕ 3 М2 | 100 М2 | 0.3372
246.1 | 1 | ЗАТРАТЫ ТРУДА РАБОЧИХ-СТРОИТЕЛЕЙ | ЧЕЛ.-Ч | 124.91 | 42.1197
246.2 | 3 | ЗАТРАТЫ ТРУДА МАШИНИСТОВ | ЧЕЛ.-Ч | 4.09 | 1.3791
246.3 | 1522 | ПОДЪЕМНИКИ МАЧТОВЫЕ СТРОИТЕЛЬНЫЕ 0,5 Т | МАШ.-Ч | 0.52 | 0.17534
246.4 | 2209 | ШУРУПОВЕРТЫ СТРОИТЕЛЬНО-МОНТАЖНЫЕ | МАШ.-Ч | 9.97 | 3.3619
246.5 | 2509 | АВТОМОБИЛИ БОРТОВЫЕ ГРУЗОПОДЪЕМНОСТЬЮ ДО 5 Т | МАШ.-Ч | 3.57 | 1.2038
246.6 | 2875 | ПЕРФОРАТОРЫ ЭЛЕКТРИЧЕСКИЕ | МАШ.-Ч | 15.36 | 5.1794
246.7 | 30856 | КЛИНЬЯ ПЛАСТИКОВЫЕ МОНТАЖНЫЕ | ШТ | 800 | 269.76
246.8 | 30858 | ЛЕНТА БУТИЛОВАЯ | М | 218 | 73.5096
246.9 | 30859 | ЛЕНТА БУТИЛОВАЯ ДИФФУЗИОННАЯ | М | 40 | 13.488
246.10 | 30860 | ЛЕНТА БУТИЛОВАЯ ПСУЛ | М | 151 | 50.9172
246.11 | 30899 | ДЮБЕЛИ МОНТАЖНЫЕ 10Х130 (10Х132, 10Х150) ММ | 10 ШТ | 31.1 | 10.4869
246.12 | 80625 | ПЕНА МОНТАЖНАЯ (ГЕРМЕТИК ПЕНОПОЛИУРЕТАНОВЫЙ) ДЛЯ ГЕРМЕТИЗАЦИИ СТЫКОВ В БАЛЛОНЧИКЕ ЕМКОСТЬЮ 0,75 Л | ШТ | 20 | 6.744
247 | С13-5969 | ВИТРАЖИ ОДНОКАМЕРНЫЕ СТЕКЛОПАКЕТЫ С ВНУТРЕННЫМ СТЕКЛОМ ИЗ ТВЕРДОГО СЕЛЕКТИВНОГО ПОКРЫТИЯ ИЗ ПВХ 5620Х3000Х2ШТ ЦВЕТ БЕЛЫЙ (БЕЗ ПОРОЖКА) | М2 | 33.72
248 | Е0904-016-01 | УСТАНОВКА ДВЕРНОГО ДОВОДЧИКА К МЕТАЛЛИЧЕСКИМ ДВЕРЯМ | ШТ | 2
248.1 | 1 | ЗАТРАТЫ ТРУДА РАБОЧИХ-СТРОИТЕЛЕЙ | ЧЕЛ.-Ч | 1.11 | 2.22
248.2 | 521 | ДРЕЛИ ЭЛЕКТРИЧЕСКИЕ | МАШ.-Ч | 0.31 | 0.62
248.3 | 1041 | ШУРУПОВЕРТЫ | МАШ.-Ч | 0.15 | 0.3
248.4 | 76851 | ШУРУПЫ-САМОРЕЗЫ | ШТ | 6 | 12
249 | С15-10 | МЕХАНИЗМ САМОЗАКРЫВАЮЩИЙ (ДОВОДЧИК) | ШТ | 2
РАЗДЕЛ 23. МЕТАЛЛИЧЕСКИЙ КОЗЫРОК
250 | Е0701-044-04 | ИЗГОТОВЛЕНИЕ И МОНТАЖ МЕТАЛЛИЧЕСКИХ КОЗЫРЬКОВ | Т СТАЛЬНЫХ ЭЛЕМЕНТОВ | 0.114
250.1 | 1 | ЗАТРАТЫ ТРУДА РАБОЧИХ-СТРОИТЕЛЕЙ | ЧЕЛ.-Ч | 31.4 | 3.5796
250.2 | 3 | ЗАТРАТЫ ТРУДА МАШИНИСТОВ | ЧЕЛ.-Ч | 1.02 | 0.11628
250.3 | 2016 | УСТАНОВКИ ДЛЯ СВАРКИ РУЧНОЙ ДУГОВОЙ (ПОСТОЯННОГО ТОКА) | МАШ.-Ч | 20.33 | 2.3176
250.4 | 2509 | АВТОМОБИЛИ БОРТОВЫЕ ГРУЗОПОДЪЕМНОСТЬЮ ДО 5 Т | МАШ.-Ч | 1.02 | 0.11628
250.5 | 35326 | ЭЛЕКТРОДЫ ДИАМЕТРОМ 6 ММ Э42 | Т | 0.03 | 0.00342
251 | С444-491 | ПРОФИЛЬ КВАДРАТНЫЙ СТАЛЬНАЯ ТРУБА СЕЧ.40Х40Х2,0ММ | М | 23.2
252 | С111-7 | ТРУБЫ СТАЛЬНЫЕ 25Х2,5 | М | 16.8
253 | С480-4 | АРМАТУРА Д.16ММ А-Ш | ТН | 0.0016
254 | Е1504-030-04 | МАСЛЯНАЯ ОКРАСКА МЕТАЛЛИЧЕСКИХ ОГРАЖДЕНИЙ КОЛИЧЕСТВО ОКРАСОК 2 | 100М2 | 0.05
254.1 | 1 | ЗАТРАТЫ ТРУДА РАБОЧИХ-СТРОИТЕЛЕЙ | ЧЕЛ.-Ч | 71.06 | 3.553
254.2 | 31392 | ОЛИФА НАТУРАЛЬНАЯ | КГ | 2.7 | 0.135
254.3 | 43231 | КРАСКИ МАСЛЯНЫЕ ГОТОВЫЕ К ПРИМЕНЕНИЮ ДЛЯ ВНУТРЕННИХ РАБОТ | Т | 0.0246 | 0.00123
254.4 | 44059 | ВЕТОШЬ | КГ | 0.3 | 0.015
255 | Е0903-022-04 | ПОКРЫТИЕ КОЗЫРКА С ЛЕКСАНОМ | 100М2 | 0.1064
255.1 | 1 | ЗАТРАТЫ ТРУДА РАБОЧИХ-СТРОИТЕЛЕЙ | ЧЕЛ.-Ч | 113.01 | 12.0243
255.2 | 3 | ЗАТРАТЫ ТРУДА МАШИНИСТОВ | ЧЕЛ.-Ч | 18.5 | 1.9684
255.3 | 521 | ДРЕЛИ ЭЛЕКТРИЧЕСКИЕ | МАШ.-Ч | 1.01 | 0.10746
255.4 | 762 | КРАНЫ НА АВТОМОБИЛЬНОМ ХОДУ ПРИ РАБОТЕ НА ДРУГИХ ВИДАХ СТРОИТЕЛЬСТВА 10 Т | МАШ.-Ч | 0.33 | 0.035112
255.5 | 786 | КРАНЫ НА ГУСЕНИЧНОМ ХОДУ ПРИ РАБОТЕ НА ДРУГИХ ВИДАХ СТРОИТЕЛЬСТВА 25 Т | МАШ.-Ч | 17.58 | 1.8705
255.6 | 2509 | АВТОМОБИЛИ БОРТОВЫЕ ГРУЗОПОДЪЕМНОСТЬЮ ДО 5 Т | МАШ.-Ч | 0.59 | 0.062776
255.7 | 30322 | БОЛТЫ СТРОИТЕЛЬНЫЕ С ГАЙКАМИ И ШАЙБАМИ | Т | 0.001 | 0.000106
255.8 | 30407 | ГВОЗДИ СТРОИТЕЛЬНЫЕ | Т | 1e-05 | 1e-06
255.9 | 31419 | ГРУНТОВКА ГФ-021 КРАСНО-КОРИЧНЕВАЯ | Т | 0.00031 | 3.3e-05
255.10 | 31524 | РАСТВОРИТЕЛЬ МАРКИ Р-4 | Т | 0.0006 | 6.4e-05
255.11 | 32524 | КАТАНКА ГОРЯЧЕКАТАНАЯ В МОТКАХ ДИАМЕТРОМ 6,3-6,5 ММ | Т | 3e-05 | 3e-06
255.12 | 33816 | ШВЕЛЛЕРЫ N 40 СТАЛЬ МАРКИ СТ0 | Т | 0.00194 | 0.000206
255.13 | 35504 | КАНАТЫ ПЕНЬКОВЫЕ ПРОПИТАННЫЕ | Т | 0.0001 | 1.1e-05
255.14 | 96384 | КАНАТ ДВОЙНОЙ СВИВКИ, ТИПА ТК, КОНСТРУКЦИИ 6Х19(1+6+12)+1 О.С. ОЦИНКОВАННЫЙ, ИЗ ПРОВОЛОК МАРКИ В, МАРКИРОВОЧНАЯ ГРУППА 1770 Н/ММ2, ДИАМЕТРОМ, ММ: 5,5 | 10М | 0.0187 | 0.00199
256 | С480-5 | ЛЕКСАН ТОЛЩИНОЙ 10 ММ (ЦВЕТ ЙОДОВЫЙ) | М2 | 10.64
ИТОГО ПО ЛОКАЛЬНОЙ РЕСУРСНОЙ ВЕДОМОСТИ:
КАПРЕКОНСТРУКЦИЯ СЕМЕЙНОЙ ПОЛИКЛИНИКИ "ШУРГУЗАР" НА 50 ПОСЕЩЕНИЯ В СУТКИ В ДЕХКАНАБАДСКОМ РАЙОНЕ КАШКАДАРЬИНСКОЙ ОБЛАСТИ
(наименование стройки)
ЛОКАЛЬНАЯ РЕСУРСНАЯ ВЕДОМОСТЬ №3*-2
(локальная ресурсная смета)
на | УСИЛЕНИЕ, ОБЩЕСТРОИТЕЛЬНЫЕ РАБОТЫ
(наименование работ и затрат, наименование объекта)
Основание:
N п.п. | Шифр номера нормативов и коды ресурсов | Наименование работ и затрат | Единица измерения | Количество
|  |  |  | на. ед. измерения | по проектным данным
1 | 2 | 3 | 4 | 5 | 6
РАЗДЕЛ 1. УСИЛЕНИЕ ОКОННЫХ И ДВЕРНЫХ ПРОЕМОВ
1 | Е4603-013-45 ДОП. 15 | СВЕРЛЕНИЕ ВЕРТИКАЛЬНЫХ ОТВЕРСТИЙ В КИРПИЧНЫХ СТЕН ПЕРФОРАТОРОМ ГЛУБИНОЙ 200 ММ ДИАМЕТРОМ ДО 20 ММ | 100 ОТВЕРСТИЙ | 3.56
1.1 | 1 | ЗАТРАТЫ ТРУДА РАБОЧИХ-СТРОИТЕЛЕЙ | ЧЕЛ.-Ч | 5.54 | 19.7224
1.2 | 2875 | ПЕРФОРАТОРЫ ЭЛЕКТРИЧЕСКИЕ | МАШ.-Ч | 4.99 | 17.7644
1.3 | 44709 | БУР СВЕРЛО (КОРОНКИ) ДЛЯ СВЕРЛЕНИЯ ОТВЕРСТИЙ ТИП, ДИАМЕТР 20ММ | ШТ | 11 | 39.16
2 | Е4603-013-23 ДОП. 15 | СВЕРЛЕНИЕ ГОРИЗОНТАЛЬНЫХ ПОВЕРХНОСТЕЙ СБ.Ж/Б ПЕРЕМЫЧЕК ПЕРФОРАТОРОМ ГЛУБИНОЙ 200 ММ ДИАМЕТРОМ ДО 20 ММ | 100 ОТВЕРСТИЙ | 0.4
2.1 | 1 | ЗАТРАТЫ ТРУДА РАБОЧИХ-СТРОИТЕЛЕЙ | ЧЕЛ.-Ч | 6.05 | 2.42
2.2 | 2875 | ПЕРФОРАТОРЫ ЭЛЕКТРИЧЕСКИЕ | МАШ.-Ч | 4.43 | 1.772
2.3 | 44709 | БУР СВЕРЛО (КОРОНКИ) ДЛЯ СВЕРЛЕНИЯ ОТВЕРСТИЙ ТИП, ДИАМЕТР 20ММ | ШТ | 11 | 4.4
3 | Е0903-014-01 | МОНТАЖ ОБРАМЛЕНИЯ ИЗ МЕТАЛЛОИЗДЕЛИЯ | Т | 0.6857
3.1 | 1 | ЗАТРАТЫ ТРУДА РАБОЧИХ-СТРОИТЕЛЕЙ | ЧЕЛ.-Ч | 63.28 | 43.3911
3.2 | 3 | ЗАТРАТЫ ТРУДА МАШИНИСТОВ | ЧЕЛ.-Ч | 0.31 | 0.21257
3.3 | 762 | КРАНЫ НА АВТОМОБИЛЬНОМ ХОДУ ПРИ РАБОТЕ НА ДРУГИХ ВИДАХ СТРОИТЕЛЬСТВА 10 Т | МАШ.-Ч | 0.12 | 0.082284
3.4 | 1513 | ПРЕОБРАЗОВАТЕЛИ СВАРОЧНЫЕ С НОМИНАЛЬНЫМ СВАРОЧНЫМ ТОКОМ 315-500 А | МАШ.-Ч | 0.1 | 0.06857
3.5 | 2509 | АВТОМОБИЛИ БОРТОВЫЕ ГРУЗОПОДЪЕМНОСТЬЮ ДО 5 Т | МАШ.-Ч | 0.19 | 0.13028
3.6 | 2577 | АППАРАТЫ ДЛЯ ГАЗОВОЙ СВАРКИ И РЕЗКИ | МАШ.-Ч | 1.46 | 1.0011
3.7 | 30322 | БОЛТЫ СТРОИТЕЛЬНЫЕ С ГАЙКАМИ И ШАЙБАМИ | Т | 0.021 | 0.0144
3.8 | 30407 | ГВОЗДИ СТРОИТЕЛЬНЫЕ | Т | 1e-05 | 7e-06
3.9 | 31419 | ГРУНТОВКА ГФ-021 КРАСНО-КОРИЧНЕВАЯ | Т | 0.00031 | 0.000213
3.10 | 31524 | РАСТВОРИТЕЛЬ МАРКИ Р-4 | Т | 0.0006 | 0.000411
3.11 | 32524 | КАТАНКА ГОРЯЧЕКАТАНАЯ В МОТКАХ ДИАМЕТРОМ 6,3-6,5 ММ | Т | 3e-05 | 2.1e-05
3.12 | 33816 | ШВЕЛЛЕРЫ N 40 СТАЛЬ МАРКИ СТ0 | Т | 0.00194 | 0.00133
3.13 | 34241 | КИСЛОРОД ТЕХНИЧЕСКИЙ ГАЗООБРАЗНЫЙ | М3 | 1.2 | 0.82284
3.14 | 35310 | ЭЛЕКТРОДЫ ДИАМЕТРОМ 4 ММ Э42 | Т | 0.00044 | 0.000302
3.15 | 35504 | КАНАТЫ ПЕНЬКОВЫЕ ПРОПИТАННЫЕ | Т | 0.0001 | 6.9e-05
3.16 | 36023 | ПИЛОМАТЕРИАЛЫ ХВОЙНЫХ ПОРОД БРУСКИ ОБРЕЗНЫЕ ДЛИНОЙ 4-6,5 М, ШИРИНОЙ 75-150 ММ, ТОЛЩИНОЙ 40-75 ММ I СОРТА | М3 | 0.00103 | 0.000706
3.17 | 45077 | ПРОПАН-БУТАН, СМЕСЬ ТЕХНИЧЕСКАЯ | КГ | 0.36 | 0.24685
3.18 | 50756 | ОТДЕЛЬНЫЕ КОНСТРУКТИВНЫЕ ЭЛЕМЕНТЫ ЗДАНИЙ И СООРУЖЕНИЙ С ПРЕОБЛАДАНИЕМ ГОРЯЧЕКАТАНЫХ ПРОФИЛЕЙ, СРЕДНЯЯ МАССА СБОРОЧНОЙ ЕДИНИЦЫ СВЫШЕ 0.1 ДО 0.5 Т | Т | 0.0002 | 0.000137
3.19 | 96384 | КАНАТ ДВОЙНОЙ СВИВКИ, ТИПА ТК, КОНСТРУКЦИИ 6Х19(1+6+12)+1 О.С. ОЦИНКОВАННЫЙ, ИЗ ПРОВОЛОК МАРКИ В, МАРКИРОВОЧНАЯ ГРУППА 1770 Н/ММ2, ДИАМЕТРОМ, ММ: 5,5 | 10М | 0.0187 | 0.012823
4 | С405 | УГОЛОК 50Х50Х5ММ | ТН | 0.39
5 | С406 | ПОЛОСОВАЯ СТАЛЬ 30Х5ММ | ТН | 0.1424
6 | С404 | АНКЕРНЫЕ БОЛЬТЫ Д.12ММ А-1 | ТН | 0.1483
7 | Е0905-002-04 | ЭЛЕКТРОДУГОВАЯ СВАРКА МЕТАЛЛОИЗДЕЛИЯ | 10Т КОНСТРУКЦИЙ | 0.06533
7.1 | 1 | ЗАТРАТЫ ТРУДА РАБОЧИХ-СТРОИТЕЛЕЙ | ЧЕЛ.-Ч | 63.08 | 4.121
7.2 | 3 | ЗАТРАТЫ ТРУДА МАШИНИСТОВ | ЧЕЛ.-Ч | 0.03 | 0.00196
7.3 | 1147 | МАШИНЫ ШЛИФОВАЛЬНЫЕ ЭЛЕКТРИЧЕСКИЕ | МАШ.-Ч | 1.5 | 0.097995
7.4 | 1513 | ПРЕОБРАЗОВАТЕЛИ СВАРОЧНЫЕ С НОМИНАЛЬНЫМ СВАРОЧНЫМ ТОКОМ 315-500 А | МАШ.-Ч | 58.58 | 3.827
7.5 | 2346 | ПЕЧИ ЭЛЕКТРИЧЕСКИЕ ДЛЯ СУШКИ СВАРОЧНЫХ МАТЕРИАЛОВ С РЕГУЛИРОВАНИЕМ ТЕМПЕРАТУРЫ В ПРЕДЕЛАХ 80-500 ГР. С | МАШ.-Ч | 6 | 0.39198
7.6 | 2509 | АВТОМОБИЛИ БОРТОВЫЕ ГРУЗОПОДЪЕМНОСТЬЮ ДО 5 Т | МАШ.-Ч | 0.03 | 0.00196
7.7 | 35312 | ЭЛЕКТРОДЫ ДИАМЕТРОМ 4 ММ Э46 | Т | 0.083 | 0.005422
7.8 | 44897 | ШЛИФКРУГИ | ШТ | 0.37 | 0.024172
8 | Е1311-008-01 | АНТИКОРРОЗИЙНАЯ ЗАЩИТА МЕТАЛЛИЧЕСКИХ ПОВЕРХНОСТЕЙ | 100 М2 | 0.2978
8.1 | 1 | ЗАТРАТЫ ТРУДА РАБОЧИХ-СТРОИТЕЛЕЙ | ЧЕЛ.-Ч | 14.62 | 4.3538
8.2 | 3 | ЗАТРАТЫ ТРУДА МАШИНИСТОВ | ЧЕЛ.-Ч | 1.95 | 0.58071
8.3 | 2509 | АВТОМОБИЛИ БОРТОВЫЕ ГРУЗОПОДЪЕМНОСТЬЮ ДО 5 Т | МАШ.-Ч | 1.95 | 0.58071
8.4 | 2551 | ДРЕЛЬ | МАШ.-Ч | 0.97 | 0.28887
8.5 | 54840 | БИТУМНО-ПОЛИМЕРНАЯ МАСТИКА ХОЛОДНОГО ПРИМЕНЕНИЯ "СЛАВЯНКА" ИЗОЛЯЦИОННАЯ | КГ | 157 | 46.7546
9 | Е1504-030-04 | МАСЛЯНАЯ ОКРАСКА МЕТАЛЛИЧЕСКИХ ПОВЕРХНОСТЕЙ, КОЛИЧЕСТВО ОКРАСОК 2 | 100М2 | 0.2978
9.1 | 1 | ЗАТРАТЫ ТРУДА РАБОЧИХ-СТРОИТЕЛЕЙ | ЧЕЛ.-Ч | 71.06 | 21.1617
9.2 | 31392 | ОЛИФА НАТУРАЛЬНАЯ | КГ | 2.7 | 0.80406
9.3 | 43231 | КРАСКИ МАСЛЯНЫЕ ГОТОВЫЕ К ПРИМЕНЕНИЮ ДЛЯ ВНУТРЕННИХ РАБОТ | Т | 0.0246 | 0.007326
9.4 | 44059 | ВЕТОШЬ | КГ | 0.3 | 0.08934
10 | Е61-28-1 | ОБТЯГИВАНИЕ ПОВЕРХНОСТЕЙ МЕТАЛЛИЧЕСКОЙ ШТУКАТУРНОЙ СЕТКОЙ | 100М2 | 0.35
10.1 | 1 | ЗАТРАТЫ ТРУДА РАБОЧИХ-СТРОИТЕЛЕЙ | ЧЕЛ.-Ч | 81.6 | 28.56
10.2 | 3 | ЗАТРАТЫ ТРУДА МАШИНИСТОВ | ЧЕЛ.-Ч | 0.13 | 0.0455
10.3 | 2509 | АВТОМОБИЛИ БОРТОВЫЕ ГРУЗОПОДЪЕМНОСТЬЮ ДО 5 Т | МАШ.-Ч | 0.13 | 0.0455
10.4 | 9210 | ВОДА | М3 | 0.18 | 0.063
10.5 | 30654 | ГИПСОВЫЕ ВЯЖУЩИЕ Г-3 | Т | 0.25 | 0.0875
10.6 | 33205 | ПЛЕТЕННЫХ СЕТОК | М2 | 110 | 38.5
11 | Е1502-016-09 ДОП. 12 МИНСТРОЙ РУЗ N 519 ОТ 18.11.2019 Г. | ШТУКАТУРКА ЦЕМЕНТНЫМ РАСТВОРОМ | 100М2 ОШТУКАТУРИВАЕМОЙ ПОВЕРХНОСТИ | 0.35
11.1 | 1 | ЗАТРАТЫ ТРУДА РАБОЧИХ-СТРОИТЕЛЕЙ | ЧЕЛ.-Ч | 85.84 | 30.044
11.2 | 3 | ЗАТРАТЫ ТРУДА МАШИНИСТОВ | ЧЕЛ.-Ч | 6.29 | 2.2015
11.3 | 1522 | ПОДЪЕМНИКИ МАЧТОВЫЕ СТРОИТЕЛЬНЫЕ 0,5 Т | МАШ.-Ч | 0.84 | 0.294
11.4 | 1609 | РАСТВОРОНАСОСЫ 1 М3/Ч | МАШ.-Ч | 5.45 | 1.9075
11.5 | 12135 | РАСТВОР ЦЕМЕНТНЫЙ 1:3 | М3 | 1.87 | 0.6545
11.6 | 30389 | ГВОЗДИ СТРОИТЕЛЬНЫЕ С ПЛОСКОЙ ГОЛОВКОЙ 1,6Х50 ММ | Т | 0.00012 | 4.2e-05
11.7 | 30654 | ГИПСОВЫЕ ВЯЖУЩИЕ Г-3 | Т | 0.006 | 0.0021
11.8 | 33205 | ПЛЕТЕННЫХ СЕТОК | М2 | 5.54 | 1.939
РАЗДЕЛ 2. УСИЛЕНИЕ ВНУТРЕННЫХ, НАРУЖНЫХ КАПИТАЛЬНЫХ СТЕН ГОРИЗОНТАЛЬНЫМИ АРМАТУРАМИ
РАЗДЕЛ 3. ОБТЯГИВАНИЕ СТЕН 2Х СТОРОННОЙ СЕТКОЙ
12 | Е4603-013-45 ДОП. 15 | СВЕРЛЕНИЕ ВЕРТИКАЛЬНЫХ ОТВЕРСТИЙ В КИРПИЧНЫХ СТЕН ПЕРФОРАТОРОМ ГЛУБИНОЙ 200 ММ ДИАМЕТРОМ ДО 20 ММ | 100 ОТВЕРСТИЙ | 2.76
12.1 | 1 | ЗАТРАТЫ ТРУДА РАБОЧИХ-СТРОИТЕЛЕЙ | ЧЕЛ.-Ч | 5.54 | 15.2904
12.2 | 2875 | ПЕРФОРАТОРЫ ЭЛЕКТРИЧЕСКИЕ | МАШ.-Ч | 4.99 | 13.7724
12.3 | 44709 | БУР СВЕРЛО (КОРОНКИ) ДЛЯ СВЕРЛЕНИЯ ОТВЕРСТИЙ ТИП, ДИАМЕТР 20ММ | ШТ | 11 | 30.36
13 | С408 | ОБТЯГИВАНИЕ СЕТКИ | М2 | 184
14 | Е0701-044-01 | ИЗГОТОВЛЕНИЕ И МОНТАЖ МЕТАЛЛИЧЕСКИХ СЕТОК Ф-4ММ ВР-1 (ВСЕ ПОВЕРХНОСТЬ СТЕН) | Т | 0.368
14.1 | 1 | ЗАТРАТЫ ТРУДА РАБОЧИХ-СТРОИТЕЛЕЙ | ЧЕЛ.-Ч | 170 | 62.56
14.2 | 3 | ЗАТРАТЫ ТРУДА МАШИНИСТОВ | ЧЕЛ.-Ч | 1.07 | 0.39376
14.3 | 2016 | УСТАНОВКИ ДЛЯ СВАРКИ РУЧНОЙ ДУГОВОЙ (ПОСТОЯННОГО ТОКА) | МАШ.-Ч | 50.78 | 18.687
14.4 | 2509 | АВТОМОБИЛИ БОРТОВЫЕ ГРУЗОПОДЪЕМНОСТЬЮ ДО 5 Т | МАШ.-Ч | 1.07 | 0.39376
14.5 | 35314 | ЭЛЕКТРОДЫ ДИАМЕТРОМ 4 ММ Э50 | Т | 0.08 | 0.02944
15 | С404-1 | Z ОБРАЗНЫЙ АНКЕРА ИЗ АРМАТУРЫ Д.12ММ А-1 | ТН | 0.0176
16 | С404-2 | П ОБРАЗНЫЕ СКОБЫ ИЗ АРМАТУРЫ Д.8ММ А-1 | ТН | 0.0218
17 | Е0903-014-01 | МОНТАЖ ГОРИЗОНТАЛЬНЫЕ СТЕРЖНЫ ИЗ АРМАТУРЫ | Т | 0.1825
17.1 | 1 | ЗАТРАТЫ ТРУДА РАБОЧИХ-СТРОИТЕЛЕЙ | ЧЕЛ.-Ч | 63.28 | 11.5486
17.2 | 3 | ЗАТРАТЫ ТРУДА МАШИНИСТОВ | ЧЕЛ.-Ч | 0.31 | 0.056575
17.3 | 762 | КРАНЫ НА АВТОМОБИЛЬНОМ ХОДУ ПРИ РАБОТЕ НА ДРУГИХ ВИДАХ СТРОИТЕЛЬСТВА 10 Т | МАШ.-Ч | 0.12 | 0.0219
17.4 | 1513 | ПРЕОБРАЗОВАТЕЛИ СВАРОЧНЫЕ С НОМИНАЛЬНЫМ СВАРОЧНЫМ ТОКОМ 315-500 А | МАШ.-Ч | 0.1 | 0.01825
17.5 | 2509 | АВТОМОБИЛИ БОРТОВЫЕ ГРУЗОПОДЪЕМНОСТЬЮ ДО 5 Т | МАШ.-Ч | 0.19 | 0.034675
17.6 | 2577 | АППАРАТЫ ДЛЯ ГАЗОВОЙ СВАРКИ И РЕЗКИ | МАШ.-Ч | 1.46 | 0.26645
17.7 | 30322 | БОЛТЫ СТРОИТЕЛЬНЫЕ С ГАЙКАМИ И ШАЙБАМИ | Т | 0.021 | 0.003832
17.8 | 30407 | ГВОЗДИ СТРОИТЕЛЬНЫЕ | Т | 1e-05 | 2e-06
17.9 | 31419 | ГРУНТОВКА ГФ-021 КРАСНО-КОРИЧНЕВАЯ | Т | 0.00031 | 5.7e-05
17.10 | 31524 | РАСТВОРИТЕЛЬ МАРКИ Р-4 | Т | 0.0006 | 0.000109
17.11 | 32524 | КАТАНКА ГОРЯЧЕКАТАНАЯ В МОТКАХ ДИАМЕТРОМ 6,3-6,5 ММ | Т | 3e-05 | 5e-06
17.12 | 33816 | ШВЕЛЛЕРЫ N 40 СТАЛЬ МАРКИ СТ0 | Т | 0.00194 | 0.000354
17.13 | 34241 | КИСЛОРОД ТЕХНИЧЕСКИЙ ГАЗООБРАЗНЫЙ | М3 | 1.2 | 0.219
17.14 | 35310 | ЭЛЕКТРОДЫ ДИАМЕТРОМ 4 ММ Э42 | Т | 0.00044 | 8e-05
17.15 | 35504 | КАНАТЫ ПЕНЬКОВЫЕ ПРОПИТАННЫЕ | Т | 0.0001 | 1.8e-05
17.16 | 36023 | ПИЛОМАТЕРИАЛЫ ХВОЙНЫХ ПОРОД БРУСКИ ОБРЕЗНЫЕ ДЛИНОЙ 4-6,5 М, ШИРИНОЙ 75-150 ММ, ТОЛЩИНОЙ 40-75 ММ I СОРТА | М3 | 0.00103 | 0.000188
17.17 | 45077 | ПРОПАН-БУТАН, СМЕСЬ ТЕХНИЧЕСКАЯ | КГ | 0.36 | 0.0657
17.18 | 50756 | ОТДЕЛЬНЫЕ КОНСТРУКТИВНЫЕ ЭЛЕМЕНТЫ ЗДАНИЙ И СООРУЖЕНИЙ С ПРЕОБЛАДАНИЕМ ГОРЯЧЕКАТАНЫХ ПРОФИЛЕЙ, СРЕДНЯЯ МАССА СБОРОЧНОЙ ЕДИНИЦЫ СВЫШЕ 0.1 ДО 0.5 Т | Т | 0.0002 | 3.6e-05
17.19 | 96384 | КАНАТ ДВОЙНОЙ СВИВКИ, ТИПА ТК, КОНСТРУКЦИИ 6Х19(1+6+12)+1 О.С. ОЦИНКОВАННЫЙ, ИЗ ПРОВОЛОК МАРКИ В, МАРКИРОВОЧНАЯ ГРУППА 1770 Н/ММ2, ДИАМЕТРОМ, ММ: 5,5 | 10М | 0.0187 | 0.003413
18 | С404-2-1 | АРМАТУРЫ Д.8ММ А-1 | ТН | 0.1825
19 | Е1502-016-09 ДОП. 12 МИНСТРОЙ РУЗ N 519 ОТ 18.11.2019 Г. | ШТУКАТУРКА ЦЕМЕНТНЫМ РАСТВОРОМ | 100М2 ОШТУКАТУРИВАЕМОЙ ПОВЕРХНОСТИ | 1.84
19.1 | 1 | ЗАТРАТЫ ТРУДА РАБОЧИХ-СТРОИТЕЛЕЙ | ЧЕЛ.-Ч | 85.84 | 157.9456
19.2 | 3 | ЗАТРАТЫ ТРУДА МАШИНИСТОВ | ЧЕЛ.-Ч | 6.29 | 11.5736
19.3 | 1522 | ПОДЪЕМНИКИ МАЧТОВЫЕ СТРОИТЕЛЬНЫЕ 0,5 Т | МАШ.-Ч | 0.84 | 1.5456
19.4 | 1609 | РАСТВОРОНАСОСЫ 1 М3/Ч | МАШ.-Ч | 5.45 | 10.028
19.5 | 12135 | РАСТВОР ЦЕМЕНТНЫЙ 1:3 | М3 | 1.87 | 3.4408
19.6 | 30389 | ГВОЗДИ СТРОИТЕЛЬНЫЕ С ПЛОСКОЙ ГОЛОВКОЙ 1,6Х50 ММ | Т | 0.00012 | 0.000221
19.7 | 30654 | ГИПСОВЫЕ ВЯЖУЩИЕ Г-3 | Т | 0.006 | 0.01104
19.8 | 33205 | ПЛЕТЕННЫХ СЕТОК | М2 | 5.54 | 10.1936
РАЗДЕЛ 4. МЕРОПРИЯТИЯ ПО ГИДРОИЗОЛЯЦИИ НИЖНУЮ ЧАСТЬ ЦОКОЛЬНОЙ ПОВЕРХНОСТИ
20 | Е4604-001-02 | РАЗБОРКА БЕТОННЫХ ОТМОСТОК | М3 | 2.6
20.1 | 1 | ЗАТРАТЫ ТРУДА РАБОЧИХ-СТРОИТЕЛЕЙ | ЧЕЛ.-Ч | 9.59 | 24.934
20.2 | 3 | ЗАТРАТЫ ТРУДА МАШИНИСТОВ | ЧЕЛ.-Ч | 2.84 | 7.384
20.3 | 660 | КОМПРЕССОРЫ ПЕРЕДВИЖНЫЕ С ДВИГАТЕЛЕМ ВНУТРЕННЕГО СГОРАНИЯ ДАВЛЕНИЕМ ДО 686 КПА (7 АТМ.) 5 М3/МИН | МАШ.-Ч | 2.84 | 7.384
20.4 | 1199 | МОЛОТКИ ПРИ РАБОТЕ ОТ ПЕРЕДВИЖНЫХ КОМПРЕССОРНЫХ СТАНЦИЙ ОТБОЙНЫЕ ПНЕВМАТИЧЕСКИЕ | МАШ.-Ч | 5.68 | 14.768
21 | Е0102-057-02 | РАЗРАБОТКА ГРУНТА В ТРАНЩЕЯХ ВРУЧНУЮ | 100М3 | 0.1735
21.1 | 1 | ЗАТРАТЫ ТРУДА РАБОЧИХ-СТРОИТЕЛЕЙ | ЧЕЛ.-Ч | 154 | 26.719
22 | Е1101-004-01 | УСТРОЙСТВО ГИДРОИЗОЛЯЦИИ ОКЛЕЕЧНОЙ ПОЛИЗОЛА ТОЛ.3ММ НА МАСТИКЕ БИТУМИНОЛЬ ПЕРВЫЙ СЛОЙ | 100М2 | 0.52
22.1 | 1 | ЗАТРАТЫ ТРУДА РАБОЧИХ-СТРОИТЕЛЕЙ | ЧЕЛ.-Ч | 46.18 | 24.0136
22.2 | 3 | ЗАТРАТЫ ТРУДА МАШИНИСТОВ | ЧЕЛ.-Ч | 0.98 | 0.5096
22.3 | 913 | КОТЛЫ БИТУМНЫЕ ПЕРЕДВИЖНЫЕ 400 Л | МАШ.-Ч | 8.05 | 4.186
22.4 | 1522 | ПОДЪЕМНИКИ МАЧТОВЫЕ СТРОИТЕЛЬНЫЕ 0,5 Т | МАШ.-Ч | 0.39 | 0.2028
22.5 | 1908 | ТЕРМОС 100 Л | МАШ.-Ч | 6 | 3.12
22.6 | 2509 | АВТОМОБИЛИ БОРТОВЫЕ ГРУЗОПОДЪЕМНОСТЬЮ ДО 5 Т | МАШ.-Ч | 0.59 | 0.3068
22.7 | 30009 | АСБЕСТ ХРИЗОЛИТОВЫЙ МАРКИ К-6-30 | Т | 0.014 | 0.00728
22.8 | 30102 | БИТУМЫ НЕФТЯНЫЕ СТРОИТЕЛЬНЫЕ МАРКИ БН-90/10 | Т | 0.289 | 0.15028
22.9 | 30103 | БИТУМЫ НЕФТЯНЫЕ СТРОИТЕЛЬНЫЕ МАРКИ БН-70/30 | Т | 0.057 | 0.02964
22.10 | 31519 | БЕНЗИН РАСТВОРИТЕЛЬ | Т | 0.095 | 0.0494
22.11 | 40363 | МУКА АНДЕЗИТОВАЯ КИСЛОТОУПОРНАЯ МАРКА А | Т | 0.231 | 0.12012
22.12 | 44059 | ВЕТОШЬ | КГ | 0.5 | 0.26
22.13 | 44256 | ПОЛИЗОЛА ТОЛ.3ММ | М2 | 116 | 60.32
23 | Е1101-004-02 | УСТРОЙСТВО ГИДРОИЗОЛЯЦИИ ОКЛЕЕЧНОЙ ПОЛИЗОЛА ТОЛ.3ММ НА МАСТИКЕ БИТУМИНОЛЬ ПОСЛЕДУЮЩИЙ СЛОЙ | 100М2 | 0.52
23.1 | 1 | ЗАТРАТЫ ТРУДА РАБОЧИХ-СТРОИТЕЛЕЙ | ЧЕЛ.-Ч | 27.86 | 14.4872
23.2 | 3 | ЗАТРАТЫ ТРУДА МАШИНИСТОВ | ЧЕЛ.-Ч | 0.56 | 0.2912
23.3 | 913 | КОТЛЫ БИТУМНЫЕ ПЕРЕДВИЖНЫЕ 400 Л | МАШ.-Ч | 3.68 | 1.9136
23.4 | 1522 | ПОДЪЕМНИКИ МАЧТОВЫЕ СТРОИТЕЛЬНЫЕ 0,5 Т | МАШ.-Ч | 0.23 | 0.1196
23.5 | 1908 | ТЕРМОС 100 Л | МАШ.-Ч | 4.5 | 2.34
23.6 | 2509 | АВТОМОБИЛИ БОРТОВЫЕ ГРУЗОПОДЪЕМНОСТЬЮ ДО 5 Т | МАШ.-Ч | 0.33 | 0.1716
23.7 | 30009 | АСБЕСТ ХРИЗОЛИТОВЫЙ МАРКИ К-6-30 | Т | 0.006 | 0.00312
23.8 | 30102 | БИТУМЫ НЕФТЯНЫЕ СТРОИТЕЛЬНЫЕ МАРКИ БН-90/10 | Т | 0.132 | 0.06864
23.9 | 30103 | БИТУМЫ НЕФТЯНЫЕ СТРОИТЕЛЬНЫЕ МАРКИ БН-70/30 | Т | 0.019 | 0.00988
23.10 | 31519 | БЕНЗИН РАСТВОРИТЕЛЬ | Т | 0.057 | 0.02964
23.11 | 40363 | МУКА АНДЕЗИТОВАЯ КИСЛОТОУПОРНАЯ МАРКА А | Т | 0.106 | 0.05512
23.12 | 44256 | ПОЛИЗОЛА ТОЛ.3ММ | М2 | 116 | 60.32
24 | Е0102-061-01 | ОБРАТНАЯ ЗАСЫПКА ГРУНТА ВРУЧНУЮ | 100М3 | 0.1735
24.1 | 1 | ЗАТРАТЫ ТРУДА РАБОЧИХ-СТРОИТЕЛЕЙ | ЧЕЛ.-Ч | 88.5 | 15.3547
25 | Е0102-005-01 | УПЛОТНЕНИЕ ГРУНТА ПНЕВМАТИЧЕСКИМИ ТРАМБОВКАМИ, ГРУППА ГРУНТОВ 1, 2 | 100М3 | 0.1735
25.1 | 1 | ЗАТРАТЫ ТРУДА РАБОЧИХ-СТРОИТЕЛЕЙ | ЧЕЛ.-Ч | 12.53 | 2.174
25.2 | 3 | ЗАТРАТЫ ТРУДА МАШИНИСТОВ | ЧЕЛ.-Ч | 3.04 | 0.52744
25.3 | 660 | КОМПРЕССОРЫ ПЕРЕДВИЖНЫЕ С ДВИГАТЕЛЕМ ВНУТРЕННЕГО СГОРАНИЯ ДАВЛЕНИЕМ ДО 686 КПА (7 АТМ.) 5 М3/МИН | МАШ.-Ч | 3.04 | 0.52744
25.4 | 1866 | ТРАМБОВКИ ПНЕВМАТИЧЕСКИЕ | МАШ.-Ч | 12.18 | 2.1132
ИТОГО ПО ЛОКАЛЬНОЙ РЕСУРСНОЙ ВЕДОМОСТИ:
КАПРЕКОНСТРУКЦИЯ СЕМЕЙНОЙ ПОЛИКЛИНИКИ "ШУРГУЗАР" НА 50 ПОСЕЩЕНИЯ В СУТКИ В ДЕХКАНАБАДСКОМ РАЙОНЕ КАШКАДАРЬИНСКОЙ ОБЛАСТИ
(наименование стройки)
ЛОКАЛЬНАЯ РЕСУРСНАЯ ВЕДОМОСТЬ №3-2
(локальная ресурсная смета)
на | ВНУТРЕННАЯ ЭЛЕКТРООСВЕЩЕНИЯ (В ТОМ ЧИСЛЕ ОТ СОЛНЕЧНЫХ ПАНЕЛЕЙ,
(наименование работ и затрат, наименование объекта)
Основание:
N п.п. | Шифр номера нормативов и коды ресурсов | Наименование работ и затрат | Единица измерения | Количество
|  |  |  | на. ед. измерения | по проектным данным
1 | 2 | 3 | 4 | 5 | 6
РАЗДЕЛ 1. МОНТАЖНЫЕ РАБОТЫ-ВНУТРЕННЕЕ ЭЛЕКТРООСВЕЩЕНИЕ
1 | Ц0802-403-03 | ПРОВОД ГРУППОВЫХ ОСВЕТИТЕЛЬНЫХ СЕТЕЙ ПОД ШТУКАТУРКУ | 100М | 21.02
1.1 | 1 | ЗАТРАТЫ ТРУДА РАБОЧИХ-СТРОИТЕЛЕЙ | ЧЕЛ.-Ч | 37 | 777.74
1.2 | 3 | ЗАТРАТЫ ТРУДА МАШИНИСТОВ | ЧЕЛ.-Ч | 5.27 | 110.7754
1.3 | 766 | КРАНЫ НА АВТОМОБИЛЬНОМ ХОДУ ПРИ РАБОТЕ НА МОНТАЖЕ ТЕХНОЛОГИЧЕСКОГО ОБОРУДОВАНИЯ 10 Т | МАШ.-Ч | 0.03 | 0.6306
1.4 | 1488 | ПОДЪЕМНИКИ ГИДРАВЛИЧЕСКИЕ ВЫСОТОЙ ПОДЪЕМА 10 М | МАШ.-Ч | 5.21 | 109.5142
1.5 | 2510 | АВТОМОБИЛИ БОРТОВЫЕ ГРУЗОПОДЪЕМНОСТЬЮ ДО 8 Т | МАШ.-Ч | 0.03 | 0.6306
1.6 | 30475 | ДЮБЕЛИ | КГ | 1.8 | 37.836
1.7 | 30479 | ГВОЗДЬ УСИЛЕННЫЙ | КГ | 1.3 | 27.326
1.8 | 30654 | ГИПСОВЫЕ ВЯЖУЩИЕ Г-3 | Т | 0.01 | 0.2102
1.9 | 32540 | ПРОВОЛОКА СТАЛЬНАЯ НИЗКОУГЛЕРОДИСТАЯ РАЗНОГО НАЗНАЧЕНИЯ ОЦИНКОВАННАЯ ДИАМЕТРОМ 3,0 ММ | Т | 0.0025 | 0.05255
1.10 | 45527 | БИРКИ МАРКИРОВОЧНЫЕ | 100ШТ | 0.31 | 6.5162
1.11 | 46163 | СКОБЫ | 10ШТ | 28 | 588.56
1.12 | 63499 | ГИЛЬЗЫ СОЕДИНИТЕЛЬНЫЕ | 100ШТ | 0.12 | 2.5224
1.13 | 64055 | КОЛПАЧКИ ИЗОЛИРУЮЩИЕ | 10ШТ | 4.9 | 102.998
1.14 | 64851 | ПОЛОСКА ДЛЯ КРЕПЛЕНИЯ ПРОВОДОВ | 100ШТ | 3 | 63.06
1.15 | 65157 | СЖИМ СОЕДИНИТЕЛЬНЫЙ | 100ШТ | 0.12 | 2.5224
1.16 | 65317 | ТРУБЫ ПОЛИВИНИЛХЛОРИДНЫЕ ХВТ | КГ | 0.83 | 17.4466
2 | 62379Т | ПРОВОДА ВВГ 2Х1,5ММ | М | 86
3 | 62380Т | ПРОВОДА ВВГ 3Х1,5ММ | М | 1207
4 | 62390Т | ПРОВОДА ВВГ 3Х2,5ММ | М | 809
5 | Ц0803-594-02 | СВЕТИЛЬНИК ДЛЯ ЛЮМИНИСЦЕНТНЫХ ЛАМП ГЕРМЕТИЧНЫЙ, С КОЛИЧЕСТВОМ ЛАМП В СВЕТИЛЬНИКЕ 2 | 100ШТ | 0.29
5.1 | 1 | ЗАТРАТЫ ТРУДА РАБОЧИХ-СТРОИТЕЛЕЙ | ЧЕЛ.-Ч | 116 | 33.64
5.2 | 3 | ЗАТРАТЫ ТРУДА МАШИНИСТОВ | ЧЕЛ.-Ч | 47.76 | 13.8504
5.3 | 766 | КРАНЫ НА АВТОМОБИЛЬНОМ ХОДУ ПРИ РАБОТЕ НА МОНТАЖЕ ТЕХНОЛОГИЧЕСКОГО ОБОРУДОВАНИЯ 10 Т | МАШ.-Ч | 2.68 | 0.7772
5.4 | 1488 | ПОДЪЕМНИКИ ГИДРАВЛИЧЕСКИЕ ВЫСОТОЙ ПОДЪЕМА 10 М | МАШ.-Ч | 42.4 | 12.296
5.5 | 2510 | АВТОМОБИЛИ БОРТОВЫЕ ГРУЗОПОДЪЕМНОСТЬЮ ДО 8 Т | МАШ.-Ч | 2.68 | 0.7772
5.6 | 30654 | ГИПСОВЫЕ ВЯЖУЩИЕ Г-3 | Т | 0.00315 | 0.000914
5.7 | 64931 | РОЗЕТКИ ПОТОЛОЧНЫЕ | 100ШТ | 2.04 | 0.5916
5.8 | 65312 | ТРУБКА ПОЛИХЛОРВИНИЛОВАЯ | КГ | 2.8 | 0.812
5.9 | 65758 | ШПИЛЬКИ | ШТ | 204 | 59.16
6 | С414 | НАКЛАДНОЙ СВЕТОДИОДНЫЙ СВЕТИЛЬНИК МАРКИ "FLD-402" 36W (АНАЛОГ ЛПО 2Х18W) | ШТ | 29
7 | Ц0803-593-21 | СВЕТИЛЬНИК СВЕТОДИОДНЫЙ ПОТОЛОЧНЫЙ | 100 ШТ | 0.46
7.1 | 1 | ЗАТРАТЫ ТРУДА РАБОЧИХ-СТРОИТЕЛЕЙ | ЧЕЛ.-Ч | 78.56 | 36.1376
7.2 | 3 | ЗАТРАТЫ ТРУДА МАШИНИСТОВ | ЧЕЛ.-Ч | 0.04 | 0.0184
7.3 | 766 | КРАНЫ НА АВТОМОБИЛЬНОМ ХОДУ ПРИ РАБОТЕ НА МОНТАЖЕ ТЕХНОЛОГИЧЕСКОГО ОБОРУДОВАНИЯ 10 Т | МАШ.-Ч | 0.02 | 0.0092
7.4 | 2510 | АВТОМОБИЛИ БОРТОВЫЕ ГРУЗОПОДЪЕМНОСТЬЮ ДО 8 Т | МАШ.-Ч | 0.02 | 0.0092
8 | С413 | СВЕТОДИОДНЫЕ СВЕТИЛЬНИКИ НАКЛАДНАЯ ПАНЕЛЬ РАЗМ.300Х300ММ ЛЕД 24ВТ | ШТ | 46
9 | Ц0803-593-21 | СВЕТИЛЬНИК ПОТОЛОЧНЫЙ ИЛИ ГЕРМЕТИЧНЫЙ С КРЕПЛЕНИЕМ ВИНТАМИ ДЛЯ ПОМЕЩЕНИЙ С НОРМАЛЬНЫМИ УСЛОВИЯМИ СРЕДЫ | 100 ШТ | 0.06
9.1 | 1 | ЗАТРАТЫ ТРУДА РАБОЧИХ-СТРОИТЕЛЕЙ | ЧЕЛ.-Ч | 78.56 | 4.7136
9.2 | 3 | ЗАТРАТЫ ТРУДА МАШИНИСТОВ | ЧЕЛ.-Ч | 0.04 | 0.0024
9.3 | 766 | КРАНЫ НА АВТОМОБИЛЬНОМ ХОДУ ПРИ РАБОТЕ НА МОНТАЖЕ ТЕХНОЛОГИЧЕСКОГО ОБОРУДОВАНИЯ 10 Т | МАШ.-Ч | 0.02 | 0.0012
9.4 | 2510 | АВТОМОБИЛИ БОРТОВЫЕ ГРУЗОПОДЪЕМНОСТЬЮ ДО 8 Т | МАШ.-Ч | 0.02 | 0.0012
10 | С415 | ГЕРМЕТИЧНЫЙ СВЕТИЛЬНИК МАРКИ "RIO CHROME" НПП 1Х18W (IP44) | ШТ | 6
11 | С415-222 | КРОНШТЕЙН МЕТАЛЛИЧЕСКИЙ ДЛЯ НАСТЕННЫХ СВЕТИЛЬНИКОВ (ЛПО 1Х18W) | ШТ | 12
12 | Ц0803-593-10 | СВЕТОВЫЕ НАСТЕННЫЕ УКАЗАТЕЛИ "ВЫХОД" | 100ШТ | 0.03
12.1 | 1 | ЗАТРАТЫ ТРУДА РАБОЧИХ-СТРОИТЕЛЕЙ | ЧЕЛ.-Ч | 98.2 | 2.946
12.2 | 3 | ЗАТРАТЫ ТРУДА МАШИНИСТОВ | ЧЕЛ.-Ч | 2.24 | 0.0672
12.3 | 766 | КРАНЫ НА АВТОМОБИЛЬНОМ ХОДУ ПРИ РАБОТЕ НА МОНТАЖЕ ТЕХНОЛОГИЧЕСКОГО ОБОРУДОВАНИЯ 10 Т | МАШ.-Ч | 1.12 | 0.0336
12.4 | 2016 | УСТАНОВКИ ДЛЯ СВАРКИ РУЧНОЙ ДУГОВОЙ (ПОСТОЯННОГО ТОКА) | МАШ.-Ч | 25.6 | 0.768
12.5 | 2510 | АВТОМОБИЛИ БОРТОВЫЕ ГРУЗОПОДЪЕМНОСТЬЮ ДО 8 Т | МАШ.-Ч | 1.12 | 0.0336
12.6 | 30434 | ДЮБЕЛИ РАСПОРНЫЕ | 100ШТ | 4.08 | 0.1224
12.7 | 92514 | ПРОВОДА НЕИЗОЛИРОВАННЫЕ ДЛЯ ВОЗДУШНЫХ ЛИНИЙ ЭЛЕКТРОПЕРЕДАЧИ МЕДНЫЕ МАРКИ М, СЕЧЕНИЕМ, ММ2: 4 | Т | 0.00153 | 4.6e-05
12.8 | 97117 | ЛЕНТА ЛИПКАЯ ИЗОЛЯЦИОННАЯ НА ПОЛИКАСИНОВОМ КОМПАУНДЕ МАРКИ ЛСЭПЛ, ШИРИНОЙ 20-30 ММ, ТОЛЩИНОЙ ОТ 0,14 ДО 0,19 ММ ВКЛЮЧИТЕЛЬНО | КГ | 0.21 | 0.0063
13 | 111-0101 | СВЕТОВЫЕ НАСТЕННЫЕ УКАЗАТЕЛИ "ВЫХОД" DC-502 | ШТ | 3
14 | Ц0803-591-02 | ВЫКЛЮЧАТЕЛЬ ОДНОКЛАВИШНЫЙ НАКЛАДНОЙ | 100ШТ | 0.02
14.1 | 1 | ЗАТРАТЫ ТРУДА РАБОЧИХ-СТРОИТЕЛЕЙ | ЧЕЛ.-Ч | 32.2 | 0.644
14.2 | 3 | ЗАТРАТЫ ТРУДА МАШИНИСТОВ | ЧЕЛ.-Ч | 0.04 | 0.0008
14.3 | 2510 | АВТОМОБИЛИ БОРТОВЫЕ ГРУЗОПОДЪЕМНОСТЬЮ ДО 8 Т | МАШ.-Ч | 0.04 | 0.0008
14.4 | 30654 | ГИПСОВЫЕ ВЯЖУЩИЕ Г-3 | Т | 0.00315 | 6.3e-05
14.5 | 45667 | ВТУЛКИ ИЗОЛИРУЮЩИЕ | ШТ | 102 | 2.04
15 | С1910-0201 | ВЫКЛЮЧАТЕЛЬ ОДНОКЛАВИШНЫЙ НАКЛАДНОЙ ПРИ СКРЫТОЙ ПРОВОДКЕ | ШТ | 2
16 | С111-0373 | ПОДРОЗЕТНИКИ ДЛЯ ВЫКЛЮЧАТЕЛЕЙ ОДНОКЛАВИШНЫХ | ШТ | 2
17 | Ц0803-591-02 | ВЫКЛЮЧАТЕЛЬ ОДНОКЛАВИШНЫЙ УТОПЛЕННОГО ТИПА ПРИ СКРЫТОЙ ПРОВОДКЕ | 100ШТ | 0.06
17.1 | 1 | ЗАТРАТЫ ТРУДА РАБОЧИХ-СТРОИТЕЛЕЙ | ЧЕЛ.-Ч | 32.2 | 1.932
17.2 | 3 | ЗАТРАТЫ ТРУДА МАШИНИСТОВ | ЧЕЛ.-Ч | 0.08 | 0.0048
17.3 | 766 | КРАНЫ НА АВТОМОБИЛЬНОМ ХОДУ ПРИ РАБОТЕ НА МОНТАЖЕ ТЕХНОЛОГИЧЕСКОГО ОБОРУДОВАНИЯ 10 Т | МАШ.-Ч | 0.04 | 0.0024
17.4 | 2510 | АВТОМОБИЛИ БОРТОВЫЕ ГРУЗОПОДЪЕМНОСТЬЮ ДО 8 Т | МАШ.-Ч | 0.04 | 0.0024
17.5 | 30654 | ГИПСОВЫЕ ВЯЖУЩИЕ Г-3 | Т | 0.00315 | 0.000189
17.6 | 45667 | ВТУЛКИ ИЗОЛИРУЮЩИЕ | ШТ | 102 | 6.12
18 | С1040 | ВЫКЛЮЧАТЕЛЬ ОДНОКЛАВИШНЫЙ ДЛЯ СКРЫТОЙ ПРОВОДКИ, ТИП С-1-86-10/220 | ШТ | 6
19 | С10 | ПОДРАЗЕТНИКИ ДЛЯ ВЫКЛЮЧАТЕЛЕЙ ОДНОКЛАВИШНЫХ | ШТ | 6
20 | Ц0803-591-05 | ВЫКЛЮЧАТЕЛЬ ДВУХКЛАВИШНЫЙ ПРИ СКРЫТОЙ ПРОВОДКЕ | 100ШТ | 0.27
20.1 | 1 | ЗАТРАТЫ ТРУДА РАБОЧИХ-СТРОИТЕЛЕЙ | ЧЕЛ.-Ч | 32.8 | 8.856
20.2 | 3 | ЗАТРАТЫ ТРУДА МАШИНИСТОВ | ЧЕЛ.-Ч | 0.08 | 0.0216
20.3 | 766 | КРАНЫ НА АВТОМОБИЛЬНОМ ХОДУ ПРИ РАБОТЕ НА МОНТАЖЕ ТЕХНОЛОГИЧЕСКОГО ОБОРУДОВАНИЯ 10 Т | МАШ.-Ч | 0.04 | 0.0108
20.4 | 2510 | АВТОМОБИЛИ БОРТОВЫЕ ГРУЗОПОДЪЕМНОСТЬЮ ДО 8 Т | МАШ.-Ч | 0.04 | 0.0108
20.5 | 30654 | ГИПСОВЫЕ ВЯЖУЩИЕ Г-3 | Т | 0.00315 | 0.000851
20.6 | 45667 | ВТУЛКИ ИЗОЛИРУЮЩИЕ | ШТ | 102 | 27.54
21 | С1910-0203 | ВЫКЛЮЧАТЕЛЬ ДВУХКЛАВИШНЫЙ ПРИ СКРЫТОЙ ПРОВОДКЕ | ШТ | 27
22 | С111-0374 | ПОДРОЗЕТНИКИ ДЛЯ ВЫКЛЮЧАТЕЛЕЙ ДВУХКЛАВИШНЫХ | ШТ | 27
23 | Ц0803-591-12 | ШТЕПСЕЛЬНАЯ РОЗЕТКА ПРИ СКРЫТОЙ ПРОВОДКЕ | 100ШТ | 0.61
23.1 | 1 | ЗАТРАТЫ ТРУДА РАБОЧИХ-СТРОИТЕЛЕЙ | ЧЕЛ.-Ч | 69.4 | 42.334
23.2 | 3 | ЗАТРАТЫ ТРУДА МАШИНИСТОВ | ЧЕЛ.-Ч | 0.14 | 0.0854
23.3 | 766 | КРАНЫ НА АВТОМОБИЛЬНОМ ХОДУ ПРИ РАБОТЕ НА МОНТАЖЕ ТЕХНОЛОГИЧЕСКОГО ОБОРУДОВАНИЯ 10 Т | МАШ.-Ч | 0.07 | 0.0427
23.4 | 2510 | АВТОМОБИЛИ БОРТОВЫЕ ГРУЗОПОДЪЕМНОСТЬЮ ДО 8 Т | МАШ.-Ч | 0.07 | 0.0427
23.5 | 30484 | БОЛТЫ СТРОИТЕЛЬНЫЕ С ГАЙКАМИ И ШАЙБАМИ | КГ | 1.5 | 0.915
23.6 | 30654 | ГИПСОВЫЕ ВЯЖУЩИЕ Г-3 | Т | 0.00315 | 0.001921
23.7 | 45667 | ВТУЛКИ ИЗОЛИРУЮЩИЕ | ШТ | 102 | 62.22
23.8 | 97117 | ЛЕНТА ЛИПКАЯ ИЗОЛЯЦИОННАЯ НА ПОЛИКАСИНОВОМ КОМПАУНДЕ МАРКИ ЛСЭПЛ, ШИРИНОЙ 20-30 ММ, ТОЛЩИНОЙ ОТ 0,14 ДО 0,19 ММ ВКЛЮЧИТЕЛЬНО | КГ | 0.42 | 0.2562
24 | С111-0313 | РОЗЕТКА ШТЕПСЕЛЬНАЯ ПРИ СКРЫТОЙ ПРОВОДКЕ | ШТ | 61
25 | С111-0376 | ПОДРОЗЕТНИКИ ДЛЯ ШТЕПСЕЛЬНЫХ РОЗЕТОК | ШТ | 61
26 | Ц0803-591-11 | РОЗЕТКА С ЗАЗЕМЛЯЩИМ КОНТАКТОМ | 100ШТ | 0.18
26.1 | 1 | ЗАТРАТЫ ТРУДА РАБОЧИХ-СТРОИТЕЛЕЙ | ЧЕЛ.-Ч | 73.4 | 13.212
26.2 | 3 | ЗАТРАТЫ ТРУДА МАШИНИСТОВ | ЧЕЛ.-Ч | 0.24 | 0.0432
26.3 | 766 | КРАНЫ НА АВТОМОБИЛЬНОМ ХОДУ ПРИ РАБОТЕ НА МОНТАЖЕ ТЕХНОЛОГИЧЕСКОГО ОБОРУДОВАНИЯ 10 Т | МАШ.-Ч | 0.12 | 0.0216
26.4 | 2510 | АВТОМОБИЛИ БОРТОВЫЕ ГРУЗОПОДЪЕМНОСТЬЮ ДО 8 Т | МАШ.-Ч | 0.12 | 0.0216
26.5 | 30478 | ДЮБЕЛИ ДЛЯ ПРИСТРЕЛКИ | 10ШТ | 20.4 | 3.672
26.6 | 33746 | СТАЛЬ ПОЛОСОВАЯ СПОКОЙНАЯ МАРКИ СТ3СП, ШИРИНОЙ 50-200 ММ ТОЛЩИНОЙ 4-5 ММ | Т | 0.0096 | 0.001728
26.7 | 64674 | ПАТРОНЫ ДЛЯ ПРИСТРЕЛКИ | 10ШТ | 20.4 | 3.672
27 | С111-0304 | РОЗЕТКА С ЗАЗЕМЛЯЩИМИ КОНТАКТАМИ | ШТ | 18
28 | С111-0305 | ПОДРОЗЕТНИКИ ДЛЯ РОЗЕТОК С ЗАЗЕМЛЯЩИМИ КОНТАКТАМИ | ШТ | 18
29 | С111-0306 | КОРОБКА У-197 | ШТ | 63
30 | 83-22 | ДАТЧИК ДВИЖЕНИЯ ST05C | ШТ | 4
31 | 83-23 | АВТОМАТ ЗАЩИТНОГО ОТКЛЮЧЕНИЯ ТИПА 25А УЗО | ШТ | 2
РАЗДЕЛ 2. СИЛОВАЯ СЕТЬ
32 | Ц0802-409-01 | ТРУБА ГОФРИРОВАННАЯ ПВХ ДИАМЕТРОМ ДО 50 | 100 М | 1.24
32.1 | 1 | ЗАТРАТЫ ТРУДА РАБОЧИХ-СТРОИТЕЛЕЙ | ЧЕЛ.-Ч | 23.8 | 29.512
32.2 | 3 | ЗАТРАТЫ ТРУДА МАШИНИСТОВ | ЧЕЛ.-Ч | 16.02 | 19.8648
32.3 | 766 | КРАНЫ НА АВТОМОБИЛЬНОМ ХОДУ ПРИ РАБОТЕ НА МОНТАЖЕ ТЕХНОЛОГИЧЕСКОГО ОБОРУДОВАНИЯ 10 Т | МАШ.-Ч | 0.11 | 0.1364
32.4 | 1488 | ПОДЪЕМНИКИ ГИДРАВЛИЧЕСКИЕ ВЫСОТОЙ ПОДЪЕМА 10 М | МАШ.-Ч | 15.8 | 19.592
32.5 | 2016 | УСТАНОВКИ ДЛЯ СВАРКИ РУЧНОЙ ДУГОВОЙ (ПОСТОЯННОГО ТОКА) | МАШ.-Ч | 2.7 | 3.348
32.6 | 2509 | АВТОМОБИЛИ БОРТОВЫЕ ГРУЗОПОДЪЕМНОСТЬЮ ДО 5 Т | МАШ.-Ч | 0.11 | 0.1364
32.7 | 2875 | ПЕРФОРАТОРЫ ЭЛЕКТРИЧЕСКИЕ | МАШ.-Ч | 4.84 | 6.0016
32.8 | 31725 | КЛЕЙ БМК-5К | КГ | 0.2 | 0.248
32.9 | 32540 | ПРОВОЛОКА СТАЛЬНАЯ НИЗКОУГЛЕРОДИСТАЯ РАЗНОГО НАЗНАЧЕНИЯ ОЦИНКОВАННАЯ ДИАМЕТРОМ 3,0 ММ | Т | 0.0021 | 0.002604
32.10 | 35377 | ЭЛЕКТРОДЫ ДИАМЕТРОМ 4 ММ Э42А | КГ | 0.96 | 1.1904
32.11 | 45667 | ВТУЛКИ ИЗОЛИРУЮЩИЕ | ШТ | 18 | 22.32
32.12 | 45882 | ЗАГЛУШКИ | 10ШТ | 1 | 1.24
32.13 | 46163 | СКОБЫ | 10ШТ | 6.7 | 8.308
32.14 | 49353 | ДЮБЕЛИ РАСПОРНЫЕ (МАРКА ПО ПРОЕКТУ) | ШТ | 134 | 166.16
32.15 | 64809 | ПАТРУБКИ | 10ШТ | 1.8 | 2.232
33 | С1971-0601 | ПОЛИЭТИЛЕНОВАЯ ПВХ ТРУБА Ф40ММ | М | 46
34 | С1971-0602 | ПОЛИЭТИЛЕНОВАЯ ПВХ ТРУБА Ф20ММ | М | 78
35 | Ц0802-144-1 | ПРИСОЕДИНЕНИЕ К ЗАЖИМАМ ЖИЛ ПРОВОДОВ ИЛИ КАБЕЛЕЙ. ПРОВОД ИЛИ КАБЕЛЬ, СЕЧЕНИЕ, ММ2, ДО 2,5 | 100ШТ | 0.08
35.1 | 1 | ЗАТРАТЫ ТРУДА РАБОЧИХ-СТРОИТЕЛЕЙ | ЧЕЛ.-Ч | 12 | 0.96
36 | С503 | НАКОНЕЧНИКИ КАБЕЛЬНЫЕ 10ММ2 | ШТ | 8
37 | Ц0802-158-21 | ЗАДЕЛКА КОНЦЕВАЯ ДЛЯ 3-004-ЖИЛЬНОГО КАБЕЛЯ С ПЛАСТМАССОВОЙ И РЕЗИНОВОЙ ИЗОЛЯЦИЕЙ НАПРЯЖЕНИЕМ ДО 10 КВ, СЕЧЕНИЕ ОДНОЙ ЖИЛЫ, ММ2, ДО 185 | ШТ | 4
37.1 | 1 | ЗАТРАТЫ ТРУДА РАБОЧИХ-СТРОИТЕЛЕЙ | ЧЕЛ.-Ч | 2.95 | 11.8
37.2 | 3 | ЗАТРАТЫ ТРУДА МАШИНИСТОВ | ЧЕЛ.-Ч | 0.02 | 0.08
37.3 | 766 | КРАНЫ НА АВТОМОБИЛЬНОМ ХОДУ ПРИ РАБОТЕ НА МОНТАЖЕ ТЕХНОЛОГИЧЕСКОГО ОБОРУДОВАНИЯ 10 Т | МАШ.-Ч | 0.01 | 0.04
37.4 | 2510 | АВТОМОБИЛИ БОРТОВЫЕ ГРУЗОПОДЪЕМНОСТЬЮ ДО 8 Т | МАШ.-Ч | 0.01 | 0.04
37.5 | 31681 | ПАРАФИН НЕФТЯНОЙ ТВЕРДЫЙ П-3 | Т | 1e-05 | 4e-05
37.6 | 34001 | БЕНЗИН АВИАЦИОННЫЙ Б-70 | Т | 0.0008 | 0.0032
37.7 | 45077 | ПРОПАН-БУТАН, СМЕСЬ ТЕХНИЧЕСКАЯ | КГ | 0.15 | 0.6
37.8 | 45527 | БИРКИ МАРКИРОВОЧНЫЕ | 100ШТ | 0.01 | 0.04
37.9 | 45883 | КНОПКИ МОНТАЖНЫЕ | 1000ШТ | 0.0003 | 0.0012
37.10 | 64235 | ЛЕНТА К226 | 100М | 0.0024 | 0.0096
38 | С111-0302 | ЗАДЕЛКА КОНЦЕВАЯ 10ММ2 | ШТ | 4
39 | Ц0802-148-01 | КАБЕЛИ ДО 35 КВ В ПРОЛОЖЕННЫХ ТРУБАХ, БЛОКАХ И КОРОБАХ. КАБЕЛЬ, МАССА 1 М, КГ, ДО 1 | 100М | 0.55
39.1 | 1 | ЗАТРАТЫ ТРУДА РАБОЧИХ-СТРОИТЕЛЕЙ | ЧЕЛ.-Ч | 12.4 | 6.82
39.2 | 3 | ЗАТРАТЫ ТРУДА МАШИНИСТОВ | ЧЕЛ.-Ч | 3.78 | 2.079
39.3 | 513 | ДОМКРАТЫ ГИДРАВЛИЧЕСКИЕ ГРУЗОПОДЪЕМНОСТЬЮ 63 Т | МАШ.-Ч | 3 | 1.65
39.4 | 766 | КРАНЫ НА АВТОМОБИЛЬНОМ ХОДУ ПРИ РАБОТЕ НА МОНТАЖЕ ТЕХНОЛОГИЧЕСКОГО ОБОРУДОВАНИЯ 10 Т | МАШ.-Ч | 0.39 | 0.2145
39.5 | 983 | ЛЕБЕДКИ ЭЛЕКТРИЧЕСКИЕ, ТЯГОВЫМ УСИЛИЕМ 156,96 (16) КН (Т) | МАШ.-Ч | 3 | 1.65
39.6 | 2510 | АВТОМОБИЛИ БОРТОВЫЕ ГРУЗОПОДЪЕМНОСТЬЮ ДО 8 Т | МАШ.-Ч | 0.39 | 0.2145
39.7 | 31248 | ЛАК БИТУМНЫЙ БТ-123 | Т | 6e-05 | 3.3e-05
39.8 | 32540 | ПРОВОЛОКА СТАЛЬНАЯ НИЗКОУГЛЕРОДИСТАЯ РАЗНОГО НАЗНАЧЕНИЯ ОЦИНКОВАННАЯ ДИАМЕТРОМ 3,0 ММ | Т | 4e-05 | 2.2e-05
39.9 | 35518 | РОЛИ СВИНЦОВЫЕ, МАРКИ С1 ТОЛЩИНОЙ 1,0 ММ | Т | 0.0008 | 0.00044
39.10 | 45527 | БИРКИ МАРКИРОВОЧНЫЕ | 100ШТ | 0.0041 | 0.002255
39.11 | 45883 | КНОПКИ МОНТАЖНЫЕ | 1000ШТ | 0.00832 | 0.004576
39.12 | 64235 | ЛЕНТА К226 | 100М | 0.0096 | 0.00528
39.13 | 64856 | ПРИПОИ ОЛОВЯННО-СВИНЦОВЫЕ БЕССУРЬМЯНИСТЫЕ МАРКИ ПОС30 | КГ | 0.5 | 0.275
40 | 62382Т | КАБЕЛИ СИЛОВЫЕ С МЕДНЫМИ ЖИЛАМИ В ПВХ ИЗОЛЯЦИИ И ОБОЛОЧКЕ МАРКИ ВВГ-4 (4 ЖИЛЫ) 4Х10ММ2 | М | 55
41 | Ц0803-599-02 | ЩИТКИ, УСТАНАВЛИВАЕМЫЕ В НИШЕ РАСПОРНЫМИ ДЮБЕЛЯМИ, МАССА ЩИТКА, КГ, ДО 15 | ШТ | 3
41.1 | 1 | ЗАТРАТЫ ТРУДА РАБОЧИХ-СТРОИТЕЛЕЙ | ЧЕЛ.-Ч | 3.76 | 11.28
41.2 | 3 | ЗАТРАТЫ ТРУДА МАШИНИСТОВ | ЧЕЛ.-Ч | 0.02 | 0.06
41.3 | 766 | КРАНЫ НА АВТОМОБИЛЬНОМ ХОДУ ПРИ РАБОТЕ НА МОНТАЖЕ ТЕХНОЛОГИЧЕСКОГО ОБОРУДОВАНИЯ 10 Т | МАШ.-Ч | 0.01 | 0.03
41.4 | 2510 | АВТОМОБИЛИ БОРТОВЫЕ ГРУЗОПОДЪЕМНОСТЬЮ ДО 8 Т | МАШ.-Ч | 0.01 | 0.03
41.5 | 2875 | ПЕРФОРАТОРЫ ЭЛЕКТРИЧЕСКИЕ | МАШ.-Ч | 0.38 | 1.14
41.6 | 30434 | ДЮБЕЛИ РАСПОРНЫЕ | 100ШТ | 0.04 | 0.12
41.7 | 31087 | КРАСКА | КГ | 0.2 | 0.6
41.8 | 45527 | БИРКИ МАРКИРОВОЧНЫЕ | 100ШТ | 0.02 | 0.06
41.9 | 64806 | ПЕРЕМЫЧКИ ГИБКИЕ, ТИП ПГС-50 | ШТ | 1 | 3
41.10 | 65155 | СЖИМЫ ОТВЕТВИТЕЛЬНЫЕ | 100ШТ | 0.04 | 0.12
41.11 | 65312 | ТРУБКА ПОЛИХЛОРВИНИЛОВАЯ | КГ | 0.144 | 0.432
41.12 | 97117 | ЛЕНТА ЛИПКАЯ ИЗОЛЯЦИОННАЯ НА ПОЛИКАСИНОВОМ КОМПАУНДЕ МАРКИ ЛСЭПЛ, ШИРИНОЙ 20-30 ММ, ТОЛЩИНОЙ ОТ 0,14 ДО 0,19 ММ ВКЛЮЧИТЕЛЬНО | КГ | 0.02 | 0.06
42 | 2411 | ЩИТКИ ОСВЕТИТЕЛЬНЫЕ УОЩВ-12 | ШТ | 1
43 | 2413 | ЩИТКИ ОСВЕТИТЕЛЬНЫЕ УОЩВ-6 (ДЛЯ ФАНКОИЛ) | ШТ | 1
44 | 2414 | ЩИТКИ ОСВЕТИТЕЛЬНЫЕ ОЩВ-1 | ШТ | 1
РАЗДЕЛ 3. МОНТАЖНЫЕ РАБОТЫ-ВНУТРЕННЕЕ ЭЛЕКТРООСВЕЩЕНИЕ ОТ СОЛНЕЧНЫХ ПАНЕЛЕЙ
45 | Ц0802-403-3 | ПРОВОД ГРУППОВЫХ ОСВЕТИТЕЛЬНЫХ СЕТЕЙ ПОД ШТУКАТУРКУ | 100М | 1.86
45.1 | 1 | ЗАТРАТЫ ТРУДА РАБОЧИХ-СТРОИТЕЛЕЙ | ЧЕЛ.-Ч | 37 | 68.82
45.2 | 30475 | ДЮБЕЛИ | КГ | 1.8 | 3.348
45.3 | 30479 | ГВОЗДЬ УСИЛЕННЫЙ | КГ | 1.3 | 2.418
45.4 | 30654 | ГИПСОВЫЕ ВЯЖУЩИЕ Г-3 | Т | 0.01 | 0.0186
45.5 | 31087 | КРАСКА | КГ | 0.3 | 0.558
45.6 | 32540 | ПРОВОЛОКА СТАЛЬНАЯ НИЗКОУГЛЕРОДИСТАЯ РАЗНОГО НАЗНАЧЕНИЯ ОЦИНКОВАННАЯ ДИАМЕТРОМ 3,0 ММ | Т | 0.0025 | 0.00465
45.7 | 45527 | БИРКИ МАРКИРОВОЧНЫЕ | 100ШТ | 0.31 | 0.5766
45.8 | 46163 | СКОБЫ | 10ШТ | 28 | 52.08
45.9 | 63499 | ГИЛЬЗЫ СОЕДИНИТЕЛЬНЫЕ | 100ШТ | 0.12 | 0.2232
45.10 | 64055 | КОЛПАЧКИ ИЗОЛИРУЮЩИЕ | 10ШТ | 4.9 | 9.114
45.11 | 64851 | ПОЛОСКА ДЛЯ КРЕПЛЕНИЯ ПРОВОДОВ | 100ШТ | 3 | 5.58
45.12 | 65157 | СЖИМ СОЕДИНИТЕЛЬНЫЙ | 100ШТ | 0.12 | 0.2232
45.13 | 65317 | ТРУБЫ ПОЛИВИНИЛХЛОРИДНЫЕ ХВТ | КГ | 0.83 | 1.5438
46 | 62383Т | КАБЕЛИ СОЛНЕЧНЫЙ ОДНОЖИЛЬНЫЙ СЕЧ.1Х4,0ММ2 МАРКИ PV-IF | М | 186
47 | С111-03060 | КОРОБКА ОТВЕТВИТЕЛЬНАЯ У197У4 | ШТ | 4
48 | Ц0802-409-01 | ТРУБА ГОФРИРОВАННАЯ ПВХ ДИАМЕТРОМ ДО 25 | 100 М | 1.86
48.1 | 1 | ЗАТРАТЫ ТРУДА РАБОЧИХ-СТРОИТЕЛЕЙ | ЧЕЛ.-Ч | 23.8 | 44.268
48.2 | 3 | ЗАТРАТЫ ТРУДА МАШИНИСТОВ | ЧЕЛ.-Ч | 16.02 | 29.7972
48.3 | 766 | КРАНЫ НА АВТОМОБИЛЬНОМ ХОДУ ПРИ РАБОТЕ НА МОНТАЖЕ ТЕХНОЛОГИЧЕСКОГО ОБОРУДОВАНИЯ 10 Т | МАШ.-Ч | 0.11 | 0.2046
48.4 | 1488 | ПОДЪЕМНИКИ ГИДРАВЛИЧЕСКИЕ ВЫСОТОЙ ПОДЪЕМА 10 М | МАШ.-Ч | 15.8 | 29.388
48.5 | 2016 | УСТАНОВКИ ДЛЯ СВАРКИ РУЧНОЙ ДУГОВОЙ (ПОСТОЯННОГО ТОКА) | МАШ.-Ч | 2.7 | 5.022
48.6 | 2509 | АВТОМОБИЛИ БОРТОВЫЕ ГРУЗОПОДЪЕМНОСТЬЮ ДО 5 Т | МАШ.-Ч | 0.11 | 0.2046
48.7 | 2875 | ПЕРФОРАТОРЫ ЭЛЕКТРИЧЕСКИЕ | МАШ.-Ч | 4.84 | 9.0024
48.8 | 31725 | КЛЕЙ БМК-5К | КГ | 0.2 | 0.372
48.9 | 32540 | ПРОВОЛОКА СТАЛЬНАЯ НИЗКОУГЛЕРОДИСТАЯ РАЗНОГО НАЗНАЧЕНИЯ ОЦИНКОВАННАЯ ДИАМЕТРОМ 3,0 ММ | Т | 0.0021 | 0.003906
48.10 | 35377 | ЭЛЕКТРОДЫ ДИАМЕТРОМ 4 ММ Э42А | КГ | 0.96 | 1.7856
48.11 | 45667 | ВТУЛКИ ИЗОЛИРУЮЩИЕ | ШТ | 18 | 33.48
48.12 | 45882 | ЗАГЛУШКИ | 10ШТ | 1 | 1.86
48.13 | 46163 | СКОБЫ | 10ШТ | 6.7 | 12.462
48.14 | 49353 | ДЮБЕЛИ РАСПОРНЫЕ (МАРКА ПО ПРОЕКТУ) | ШТ | 134 | 249.24
48.15 | 64809 | ПАТРУБКИ | 10ШТ | 1.8 | 3.348
49 | С1972-0602 | ПОЛИЭТИЛЕНОВАЯ ПВХ ТРУБА Ф25ММ | М | 186
50 | Ц0802-412-01 | ЗАТЯГИВАНИЕ ПРОВОДОВ В ПРОЛОЖЕННЫЕ ТРУБЫ И МЕТАЛЛИЧЕСКИЕ РУКАВА. ПРОВОД ПЕРВЫЙ ОДНОЖИЛЬНЫЙ ИЛИ МНОГОЖИЛЬНЫЙ В ОБЩЕЙ ОПЛЕТКЕ, СУММАРНОЕ СЕЧЕНИЕ, ММ2, ДО 2,5 | 100М | 1.69
50.1 | 1 | ЗАТРАТЫ ТРУДА РАБОЧИХ-СТРОИТЕЛЕЙ | ЧЕЛ.-Ч | 5.61 | 9.4809
50.2 | 3 | ЗАТРАТЫ ТРУДА МАШИНИСТОВ | ЧЕЛ.-Ч | 0.02 | 0.0338
50.3 | 766 | КРАНЫ НА АВТОМОБИЛЬНОМ ХОДУ ПРИ РАБОТЕ НА МОНТАЖЕ ТЕХНОЛОГИЧЕСКОГО ОБОРУДОВАНИЯ 10 Т | МАШ.-Ч | 0.01 | 0.0169
50.4 | 2510 | АВТОМОБИЛИ БОРТОВЫЕ ГРУЗОПОДЪЕМНОСТЬЮ ДО 8 Т | МАШ.-Ч | 0.01 | 0.0169
50.5 | 31087 | КРАСКА | КГ | 0.02 | 0.0338
50.6 | 44622 | ТАЛЬК МОЛОТЫЙ СОРТ 1 | Т | 0.00043 | 0.000727
50.7 | 45527 | БИРКИ МАРКИРОВОЧНЫЕ | 100ШТ | 0.02 | 0.0338
50.8 | 45667 | ВТУЛКИ ИЗОЛИРУЮЩИЕ | ШТ | 12.2 | 20.618
50.9 | 63499 | ГИЛЬЗЫ СОЕДИНИТЕЛЬНЫЕ | 100ШТ | 0.05 | 0.0845
50.10 | 64055 | КОЛПАЧКИ ИЗОЛИРУЮЩИЕ | 10ШТ | 0.8 | 1.352
50.11 | 65155 | СЖИМЫ ОТВЕТВИТЕЛЬНЫЕ | 100ШТ | 0.31 | 0.5239
50.12 | 97117 | ЛЕНТА ЛИПКАЯ ИЗОЛЯЦИОННАЯ НА ПОЛИКАСИНОВОМ КОМПАУНДЕ МАРКИ ЛСЭПЛ, ШИРИНОЙ 20-30 ММ, ТОЛЩИНОЙ ОТ 0,14 ДО 0,19 ММ ВКЛЮЧИТЕЛЬНО | КГ | 0.16 | 0.2704
51 | 62384Т | КАБЕЛ С МЕДНЫМИ ЖИЛАМИ В ПВХ ИЗОЛЯЦИИ СЕЧ.5Х10ММ2 МАРКИ ВВГНГ-0,1 | М | 169
52 | Ц0803-599-02 | ЩИТКИ, УСТАНАВЛИВАЕМЫЕ В НИШЕ РАСПОРНЫМИ ДЮБЕЛЯМИ, МАССА ЩИТКА, КГ, ДО 15 | ШТ | 1
52.1 | 1 | ЗАТРАТЫ ТРУДА РАБОЧИХ-СТРОИТЕЛЕЙ | ЧЕЛ.-Ч | 3.76 | 3.76
52.2 | 3 | ЗАТРАТЫ ТРУДА МАШИНИСТОВ | ЧЕЛ.-Ч | 0.02 | 0.02
52.3 | 766 | КРАНЫ НА АВТОМОБИЛЬНОМ ХОДУ ПРИ РАБОТЕ НА МОНТАЖЕ ТЕХНОЛОГИЧЕСКОГО ОБОРУДОВАНИЯ 10 Т | МАШ.-Ч | 0.01 | 0.01
52.4 | 2510 | АВТОМОБИЛИ БОРТОВЫЕ ГРУЗОПОДЪЕМНОСТЬЮ ДО 8 Т | МАШ.-Ч | 0.01 | 0.01
52.5 | 2875 | ПЕРФОРАТОРЫ ЭЛЕКТРИЧЕСКИЕ | МАШ.-Ч | 0.38 | 0.38
52.6 | 30434 | ДЮБЕЛИ РАСПОРНЫЕ | 100ШТ | 0.04 | 0.04
52.7 | 31087 | КРАСКА | КГ | 0.2 | 0.2
52.8 | 45527 | БИРКИ МАРКИРОВОЧНЫЕ | 100ШТ | 0.02 | 0.02
52.9 | 64806 | ПЕРЕМЫЧКИ ГИБКИЕ, ТИП ПГС-50 | ШТ | 1 | 1
52.10 | 65155 | СЖИМЫ ОТВЕТВИТЕЛЬНЫЕ | 100ШТ | 0.04 | 0.04
52.11 | 65312 | ТРУБКА ПОЛИХЛОРВИНИЛОВАЯ | КГ | 0.144 | 0.144
52.12 | 97117 | ЛЕНТА ЛИПКАЯ ИЗОЛЯЦИОННАЯ НА ПОЛИКАСИНОВОМ КОМПАУНДЕ МАРКИ ЛСЭПЛ, ШИРИНОЙ 20-30 ММ, ТОЛЩИНОЙ ОТ 0,14 ДО 0,19 ММ ВКЛЮЧИТЕЛЬНО | КГ | 0.02 | 0.02
53 | 2412 | ЩИТКИ ОСВЕТИТЕЛЬНЫЕ ОЩВ-3 | ШТ | 1
54 | Ц1008-003-08 | УСТРОЙСТВА ОПТИКО-[ФОТО]ЭЛЕКТРИЧЕСКИЕ: ОТРАЖАТЕЛЬ НЕПОДВИЖНЫЙ | ШТ | 27
54.1 | 1 | ЗАТРАТЫ ТРУДА РАБОЧИХ-СТРОИТЕЛЕЙ | ЧЕЛ.-Ч | 0.72 | 19.44
54.2 | 521 | ДРЕЛИ ЭЛЕКТРИЧЕСКИЕ | МАШ.-Ч | 0.087 | 2.349
54.3 | 30654 | ГИПСОВЫЕ ВЯЖУЩИЕ Г-3 | Т | 1e-05 | 0.00027
54.4 | 58630 | ДЮБЕЛИ ПЛАСТМАССОВЫЕ С ШУРУПАМИ 12Х70 ММ | 10 ШТ | 0.2 | 5.4
55 | 242 | СОЛНЕЧНАЯ ПАНЕЛЬ (МОНО КРИСТАЛЛИЧЕСКАЯ) 550 ВАТТ | ШТ | 27
56 | 243 | КОНТРОЛЛЕР РWМ 20А (12/24 ВОЛЬТ) | ШТ | 27
57 | 244 | ИНВЕНТОР 2000ВАТТ (24 ВОЛЬТ) | ШТ | 1
58 | 245 | ГЕЛИЕВЫЙ АККУМЛЯТОР 150 АМПЕР | ШТ | 3
59 | 246 | АВТОМАТИЧЕСКИЙ ВЫКЛЮЧАТЕЛЬ ПОСТАЯННОГО ТОКА МАРКИ EDBI-63/С20/4 | ШТ | 2
60 | 247 | КОННЕКТОР (ПАРА) | ШТ | 54
61 | 248 | ТРЕХФАЗНЫЙ ИНВЕРТОР МОЩШ.16КВТ, IP66 | ШТ | 1
62 | 249 | ПРЕДОХРАНИТЕЛИ-РАЗЪЕДИНИТЕЛИ ПР32 1Р 10-38 32А | ШТ | 27
ИТОГО ПО ЛОКАЛЬНОЙ РЕСУРСНОЙ ВЕДОМОСТИ:
КАПРЕКОНСТРУКЦИЯ СЕМЕЙНОЙ ПОЛИКЛИНИКИ "ШУРГУЗАР" НА 50 ПОСЕЩЕНИЯ В СУТКИ В ДЕХКАНАБАДСКОМ РАЙОНЕ КАШКАДАРЬИНСКОЙ ОБЛАСТИ
(наименование стройки)
ЛОКАЛЬНАЯ РЕСУРСНАЯ ВЕДОМОСТЬ №4-2
(локальная ресурсная смета)
на | ЛОКАЛЬНЫЙ СЕТЬ,
(наименование работ и затрат, наименование объекта)
Основание:
N п.п. | Шифр номера нормативов и коды ресурсов | Наименование работ и затрат | Единица измерения | Количество
|  |  |  | на. ед. измерения | по проектным данным
1 | 2 | 3 | 4 | 5 | 6
РАЗДЕЛ 1. ЛОКАЛЬНЫЙ СЕТЬ
РАЗДЕЛ 2. ОБОРОДУВАНИЕ
1 | 111 | РОЕ КОММУТАТОР УРОВНЯ 2, HUB (SWITCH) 24 ПОРТОВ (TENDA G1008D) SNR | ШТ | 1
2 | 112 | ОДНОВОЛОКОННЫЙ МОДУЛЬ, SFP+ (ПРИЕМ) | ШТ | 1
3 | 113 | ОДНОВОЛОКОННЫЙ МОДУЛЬ, SFP+ (ПЕРЕДАЧА) | ШТ | 2
РАЗДЕЛ 3. МАТЕРИАЛ
4 | 114 | СЕРВЕРНЫЙ ШКАФ НАПОЛЬНЫЙ 21U | ШТ | 1
5 | 115 | КАБЕЛЬНЫЙ ОРГАНАЙЗЕР 42, 1U С005-1МСМ FIBER РRO | ШТ | 1
6 | С116 | ПАТЧ-ПАНЕЛЬ 24 ПОРТА UTP 5 САT РР24-1UC5EU-D05 FIBER РRO | ШТ | 1
7 | С111-0304 | ШНУР СОЕДИНИТЕЛЬНЫЙ UTP, 5 КАТ0,3М РС01-С5Е-ХХМ FIBER РRO | ШТ | 8
8 | Ц1008-5-2 | ПРОВОД ДВУХ-И ТРЕХЖИЛЬНЫЙ С РАЗДЕЛИТЕЛЬНЫМ ОСНОВАНИЕМ ПО СТЕНАМ И ПОТОЛКАМ, ПРОКЛАДЫВАЕМЫЙ ПО ОСНОВАНИЯМ КИРПИЧНЫМ | 100М | 4.7
8.1 | 1 | ЗАТРАТЫ ТРУДА РАБОЧИХ-СТРОИТЕЛЕЙ | ЧЕЛ.-Ч | 29 | 136.3
8.2 | 521 | ДРЕЛИ ЭЛЕКТРИЧЕСКИЕ | МАШ.-Ч | 5.76 | 27.072
8.3 | 30654 | ГИПСОВЫЕ ВЯЖУЩИЕ Г-3 | Т | 0.0012 | 0.00564
8.4 | 31692 | КЛЕЙ 88-СА | КГ | 1.008 | 4.7376
8.5 | 46163 | СКОБЫ | 10ШТ | 24 | 112.8
8.6 | 58630 | ДЮБЕЛИ ПЛАСТМАССОВЫЕ С ШУРУПАМИ 12Х70 ММ | 10 ШТ | 24 | 112.8
8.7 | 65312 | ТРУБКА ПОЛИХЛОРВИНИЛОВАЯ | КГ | 0.12 | 0.564
9 | СЦЕНА | СЕТЕВОЙ КАБЕЛЬ МАРКИ UTP CAT 5Е СЕЧ.4Х2Х0,52ММ | М | 470
10 | С111-0303 | ГОФРИРОВАННАЯ ТРУБА ПЛАСТИКОВАЯ ГФ3 Д.16ММ | М | 470
11 | Ц0803-591-11 | РОЗЕТКА С ЗАЗЕМЛЯЩИМ КОНТАКТОМ | 100ШТ | 0.2
11.1 | 1 | ЗАТРАТЫ ТРУДА РАБОЧИХ-СТРОИТЕЛЕЙ | ЧЕЛ.-Ч | 73.4 | 14.68
11.2 | 3 | ЗАТРАТЫ ТРУДА МАШИНИСТОВ | ЧЕЛ.-Ч | 0.24 | 0.048
11.3 | 766 | КРАНЫ НА АВТОМОБИЛЬНОМ ХОДУ ПРИ РАБОТЕ НА МОНТАЖЕ ТЕХНОЛОГИЧЕСКОГО ОБОРУДОВАНИЯ 10 Т | МАШ.-Ч | 0.12 | 0.024
11.4 | 2510 | АВТОМОБИЛИ БОРТОВЫЕ ГРУЗОПОДЪЕМНОСТЬЮ ДО 8 Т | МАШ.-Ч | 0.12 | 0.024
11.5 | 30478 | ДЮБЕЛИ ДЛЯ ПРИСТРЕЛКИ | 10ШТ | 20.4 | 4.08
11.6 | 33746 | СТАЛЬ ПОЛОСОВАЯ СПОКОЙНАЯ МАРКИ СТ3СП, ШИРИНОЙ 50-200 ММ ТОЛЩИНОЙ 4-5 ММ | Т | 0.0096 | 0.00192
11.7 | 64674 | ПАТРОНЫ ДЛЯ ПРИСТРЕЛКИ | 10ШТ | 20.4 | 4.08
12 | С111-0306 | КОМПЮТЕРНАЯ+ТЕЛЕФОННАЯ РОЗЕТКА | ШТ | 20
13 | С111-0305 | ПОДРОЗЕТНИКИ ДЛЯ РОЗЕТОК | ШТ | 20
14 | С111-0302 | РАЗЪЕМ UTP 5 САT С КАЛПАЧКОМ RJ45 | ШТ | 20
15 | С111-0301 | КОННЕКТОР RJ45 | ШТ | 20
16 | С111-0307 | КЛИПЦА Д.16ММ | ШТ | 230
17 | С111-0308 | САМОРЕЗ ПО МЕТАЛЛУ СЕЧ.3,5Х35ММ | КГ | 1
18 | С111-0309 | ДЮБЕЛЬ ПЛАСТИКОВЫЙ | ШТ | 230
19 | С111-0310 | ХОМУТ КАБЕЛЬНЫЙ/CABLE CLAMP 4.8X200MM, 100PSC/PACK | ШТ | 2
20 | С111-0311 | ИЗОЛЕНТА | ШТ | 2
ИТОГО ПО ЛОКАЛЬНОЙ РЕСУРСНОЙ ВЕДОМОСТИ:
КАПРЕКОНСТРУКЦИЯ СЕМЕЙНОЙ ПОЛИКЛИНИКИ "ШУРГУЗАР" НА 50 ПОСЕЩЕНИЯ В СУТКИ В ДЕХКАНАБАДСКОМ РАЙОНЕ КАШКАДАРЬИНСКОЙ ОБЛАСТИ
(наименование стройки)
ЛОКАЛЬНАЯ РЕСУРСНАЯ ВЕДОМОСТЬ №5-2
(локальная ресурсная смета)
на | СЛАБЫЕ ТОКИ,
(наименование работ и затрат, наименование объекта)
Основание:
N п.п. | Шифр номера нормативов и коды ресурсов | Наименование работ и затрат | Единица измерения | Количество
|  |  |  | на. ед. измерения | по проектным данным
1 | 2 | 3 | 4 | 5 | 6
РАЗДЕЛ 1. ПОЖАРНО-ОХРАННАЯ СИГНАЛИЗАЦИЯ
1 | Ц1008-001-02 | УСТАНОВКА ПРИБОРА ПОЖАРНОЙ ОХРАННОЙ | ШТ | 1
1.1 | 1 | ЗАТРАТЫ ТРУДА РАБОЧИХ-СТРОИТЕЛЕЙ | ЧЕЛ.-Ч | 11.7 | 11.7
1.2 | 521 | ДРЕЛИ ЭЛЕКТРИЧЕСКИЕ | МАШ.-Ч | 0.16 | 0.16
1.3 | 34351 | КАНИФОЛЬ СОСНОВАЯ | КГ | 0.01 | 0.01
1.4 | 58630 | ДЮБЕЛИ ПЛАСТМАССОВЫЕ С ШУРУПАМИ 12Х70 ММ | 10 ШТ | 0.4 | 0.4
1.5 | 64855 | ПРИПОИ ОЛОВЯННО-СВИНЦОВЫЕ БЕССУРЬМЯНИСТЫЕ МАРКИ ПОС40 | КГ | 0.1 | 0.1
2 | 111-1603 | ОХРАННО-ПОЖАРНЫЙ ПРИБОР 10-ЗОН ПАНЕЛЬ+МЕСТО ДЛЯ УСТАНОВКИ АККУМЛЯТОРА+РЕЗЕРВНОЕ-ПИТАНИЕ+ЗАРЯДКА АКБ+КЛЕММА 12V-250ТА ДЛЯ ПИТАНИЯ ДЕТЕКТОРОВ ППСУ-10(12V) | ШТ | 1
3 | Ц1006-34-12 | МОНТАЖ КОРОБКИ РАСПРЕДЕЛИТЕЛЬНОЙ | ШТ | 1
3.1 | 1 | ЗАТРАТЫ ТРУДА РАБОЧИХ-СТРОИТЕЛЕЙ | ЧЕЛ.-Ч | 2 | 2
3.2 | 3 | ЗАТРАТЫ ТРУДА МАШИНИСТОВ | ЧЕЛ.-Ч | 0.34 | 0.34
3.3 | 642 | МАШИНЫ МОНТАЖНЫЕ ДЛЯ ВЫПОЛНЕНИЯ РАБОТ ПРИ ПРОКЛАДКЕ И МОНТАЖЕ КАБЕЛЯ НА БАЗЕ АВТОМОБИЛЯ ГАЗ-66 | МАШ.-Ч | 0.34 | 0.34
3.4 | 31226 | ЛАК БТ-577 | Т | 2e-05 | 2e-05
3.5 | 32679 | ЛЕНТА ПОЛИЭТИЛЕНОВАЯ С ЛИПКИМ СЛОЕМ | КГ | 0.02 | 0.02
3.6 | 34001 | БЕНЗИН АВИАЦИОННЫЙ Б-70 | Т | 0.0015 | 0.0015
3.7 | 34351 | КАНИФОЛЬ СОСНОВАЯ | КГ | 0.02 | 0.02
3.8 | 41514 | НИТКИ СУРОВЫЕ | КГ | 0.004 | 0.004
3.9 | 45077 | ПРОПАН-БУТАН, СМЕСЬ ТЕХНИЧЕСКАЯ | КГ | 0.103 | 0.103
3.10 | 64856 | ПРИПОИ ОЛОВЯННО-СВИНЦОВЫЕ БЕССУРЬМЯНИСТЫЕ МАРКИ ПОС30 | КГ | 0.02 | 0.02
4 | С111-1606 | КОРОБКА РАСПРЕДЕЛИТЕЛЬНАЯ НА 20-КЛЕММ ДЛЯ РАСКЛЮЧЕНИЯ КАБЕЛЯ ТПП-10 КС-10 | ШТ | 1
5 | Ц1008-5-2 | ПРОВОД ДВУХ-И ТРЕХЖИЛЬНЫЙ С РАЗДЕЛИТЕЛЬНЫМ ОСНОВАНИЕМ ПО СТЕНАМ И ПОТОЛКАМ, ПРОКЛАДЫВАЕМЫЙ ПО ОСНОВАНИЯМ КИРПИЧНЫМ | 100М | 2.63
5.1 | 1 | ЗАТРАТЫ ТРУДА РАБОЧИХ-СТРОИТЕЛЕЙ | ЧЕЛ.-Ч | 29 | 76.27
5.2 | 521 | ДРЕЛИ ЭЛЕКТРИЧЕСКИЕ | МАШ.-Ч | 5.76 | 15.1488
5.3 | 30654 | ГИПСОВЫЕ ВЯЖУЩИЕ Г-3 | Т | 0.0012 | 0.003156
5.4 | 31692 | КЛЕЙ 88-СА | КГ | 1.008 | 2.651
5.5 | 46163 | СКОБЫ | 10ШТ | 24 | 63.12
5.6 | 58630 | ДЮБЕЛИ ПЛАСТМАССОВЫЕ С ШУРУПАМИ 12Х70 ММ | 10 ШТ | 24 | 63.12
5.7 | 65312 | ТРУБКА ПОЛИХЛОРВИНИЛОВАЯ | КГ | 0.12 | 0.3156
6 | СЦЕНА | ПРОВОД ТЕЛЕФОННЫЙ ТРБН СЕЧ 2Х1Х0,25 ТРБН | М | 263
7 | Ц1008-5-2 | ПРОВОД ДВУХ-И ТРЕХЖИЛЬНЫЙ С РАЗДЕЛИТЕЛЬНЫМ ОСНОВАНИЕМ ПО СТЕНАМ И ПОТОЛКАМ, ПРОКЛАДЫВАЕМЫЙ ПО ОСНОВАНИЯМ КИРПИЧНЫМ | 100М | 0.31
7.1 | 1 | ЗАТРАТЫ ТРУДА РАБОЧИХ-СТРОИТЕЛЕЙ | ЧЕЛ.-Ч | 29 | 8.99
7.2 | 521 | ДРЕЛИ ЭЛЕКТРИЧЕСКИЕ | МАШ.-Ч | 5.76 | 1.7856
7.3 | 30654 | ГИПСОВЫЕ ВЯЖУЩИЕ Г-3 | Т | 0.0012 | 0.000372
7.4 | 31692 | КЛЕЙ 88-СА | КГ | 1.008 | 0.31248
7.5 | 46163 | СКОБЫ | 10ШТ | 24 | 7.44
7.6 | 58630 | ДЮБЕЛИ ПЛАСТМАССОВЫЕ С ШУРУПАМИ 12Х70 ММ | 10 ШТ | 24 | 7.44
7.7 | 65312 | ТРУБКА ПОЛИХЛОРВИНИЛОВАЯ | КГ | 0.12 | 0.0372
8 | СЦЕНА | ПРОВОД ОСВЕТИТЕЛЬНЫЙ ПУНП СЕЧ 2Х0,75 | М | 31
9 | Ц1008-5-2 | ПРОВОД ДВУХ-И ТРЕХЖИЛЬНЫЙ С РАЗДЕЛИТЕЛЬНЫМ ОСНОВАНИЕМ ПО СТЕНАМ И ПОТОЛКАМ, ПРОКЛАДЫВАЕМЫЙ ПО ОСНОВАНИЯМ КИРПИЧНЫМ | 100М | 0.31
9.1 | 1 | ЗАТРАТЫ ТРУДА РАБОЧИХ-СТРОИТЕЛЕЙ | ЧЕЛ.-Ч | 29 | 8.99
9.2 | 521 | ДРЕЛИ ЭЛЕКТРИЧЕСКИЕ | МАШ.-Ч | 5.76 | 1.7856
9.3 | 30654 | ГИПСОВЫЕ ВЯЖУЩИЕ Г-3 | Т | 0.0012 | 0.000372
9.4 | 31692 | КЛЕЙ 88-СА | КГ | 1.008 | 0.31248
9.5 | 46163 | СКОБЫ | 10ШТ | 24 | 7.44
9.6 | 58630 | ДЮБЕЛИ ПЛАСТМАССОВЫЕ С ШУРУПАМИ 12Х70 ММ | 10 ШТ | 24 | 7.44
9.7 | 65312 | ТРУБКА ПОЛИХЛОРВИНИЛОВАЯ | КГ | 0.12 | 0.0372
10 | СЦЕНА | КАБЕЛЬ ТЕЛЕФОННЫЙ ТПП СЕЧ 10Х2Х0,5 ММ | М | 31
11 | Ц0802-396-21 | КОРОБА ПЛАСТМАССОВЫЕ ШИРИНОЙ ДО 63 ММ | 100 М | 0.31
11.1 | 1 | ЗАТРАТЫ ТРУДА РАБОЧИХ-СТРОИТЕЛЕЙ | ЧЕЛ.-Ч | 19.21 | 5.9551
11.2 | 3 | ЗАТРАТЫ ТРУДА МАШИНИСТОВ | ЧЕЛ.-Ч | 0.361 | 0.11191
11.3 | 521 | ДРЕЛИ ЭЛЕКТРИЧЕСКИЕ | МАШ.-Ч | 1.99 | 0.6169
11.4 | 1522 | ПОДЪЕМНИКИ МАЧТОВЫЕ СТРОИТЕЛЬНЫЕ 0,5 Т | МАШ.-Ч | 0.141 | 0.04371
11.5 | 2509 | АВТОМОБИЛИ БОРТОВЫЕ ГРУЗОПОДЪЕМНОСТЬЮ ДО 5 Т | МАШ.-Ч | 0.22 | 0.0682
11.6 | 35101 | ШУРУПЫ С ПОЛУКРУГЛОЙ ГОЛОВКОЙ 4Х40 ММ | Т | 0.0015 | 0.000465
11.7 | 41014 | ДЮБЕЛИ МОНТАЖНЫЕ | 10 ШТ | 30 | 9.3
12 | СЦЕНА | КОРОБ ПЛАСТМАССОВЫЙ РАЗ.25Х30 ММ | М | 31
13 | Ц1008-19-1 | МОНТАЖ КОРОБКИ ОТВЕТВИТЕЛЬНОЙ ПО СТЕНЕ | ШТ | 11
13.1 | 1 | ЗАТРАТЫ ТРУДА РАБОЧИХ-СТРОИТЕЛЕЙ | ЧЕЛ.-Ч | 0.5 | 5.5
13.2 | 30654 | ГИПСОВЫЕ ВЯЖУЩИЕ Г-3 | Т | 5e-05 | 0.00055
13.3 | 32539 | ПРОВОЛОКА СТАЛЬНАЯ НИЗКОУГЛЕРОДИСТАЯ РАЗНОГО НАЗНАЧЕНИЯ ОЦИНКОВАННАЯ ДИАМЕТРОМ 1,6 ММ | Т | 1e-05 | 0.00011
13.4 | 35101 | ШУРУПЫ С ПОЛУКРУГЛОЙ ГОЛОВКОЙ 4Х40 ММ | Т | 1e-05 | 0.00011
14 | С111-1631 | КОРОБКА ОТВЕТИТЕЛЬНАЯ КС4 | ШТ | 11
15 | Ц1008-002-02 | МОНТАЖ ДАТЧИКА ПОЖАРНОГО ДЫМОВОГО | ШТ | 50
15.1 | 1 | ЗАТРАТЫ ТРУДА РАБОЧИХ-СТРОИТЕЛЕЙ | ЧЕЛ.-Ч | 1.68 | 84
15.2 | 521 | ДРЕЛИ ЭЛЕКТРИЧЕСКИЕ | МАШ.-Ч | 0.16 | 8
15.3 | 30654 | ГИПСОВЫЕ ВЯЖУЩИЕ Г-3 | Т | 1e-05 | 0.0005
15.4 | 34351 | КАНИФОЛЬ СОСНОВАЯ | КГ | 0.0005 | 0.025
15.5 | 58630 | ДЮБЕЛИ ПЛАСТМАССОВЫЕ С ШУРУПАМИ 12Х70 ММ | 10 ШТ | 0.25 | 12.5
15.6 | 64855 | ПРИПОИ ОЛОВЯННО-СВИНЦОВЫЕ БЕССУРЬМЯНИСТЫЕ МАРКИ ПОС40 | КГ | 0.005 | 0.25
16 | 111-1632 | ДАТЧИК ПОЖАРНЫЙ ДЫМОВОЙ SD2014 | ШТ | 50
17 | Ц1008-002-02 | МОНТАЖ ДАТЧИК ПОЖАРНЫЙ РУЧНОЙ | ШТ | 4
17.1 | 1 | ЗАТРАТЫ ТРУДА РАБОЧИХ-СТРОИТЕЛЕЙ | ЧЕЛ.-Ч | 1.68 | 6.72
17.2 | 521 | ДРЕЛИ ЭЛЕКТРИЧЕСКИЕ | МАШ.-Ч | 0.16 | 0.64
17.3 | 30654 | ГИПСОВЫЕ ВЯЖУЩИЕ Г-3 | Т | 1e-05 | 4e-05
17.4 | 34351 | КАНИФОЛЬ СОСНОВАЯ | КГ | 0.0005 | 0.002
17.5 | 58630 | ДЮБЕЛИ ПЛАСТМАССОВЫЕ С ШУРУПАМИ 12Х70 ММ | 10 ШТ | 0.25 | 1
17.6 | 64855 | ПРИПОИ ОЛОВЯННО-СВИНЦОВЫЕ БЕССУРЬМЯНИСТЫЕ МАРКИ ПОС40 | КГ | 0.005 | 0.02
18 | 111-1633 | ДАЧИК ПОЖАРНЫЙ РУЧНОЙ ИПР | ШТ | 4
19 | Ц0801-121-1 | УСТАНОВКА АВТОНОМНОГО ПИТАНИЯ | ШТ | 1
19.1 | 1 | ЗАТРАТЫ ТРУДА РАБОЧИХ-СТРОИТЕЛЕЙ | ЧЕЛ.-Ч | 2.06 | 2.06
19.2 | 9218 | ВОДА ДИСТИЛЛИРОВАННАЯ | КГ | 2.8 | 2.8
19.3 | 34259 | НАТР ЕДКИЙ (СОДА КАУСТИЧЕСКАЯ) ТЕХНИЧЕСКИЙ МАРКИ ГД | Т | 0.00011 | 0.00011
19.4 | 94284 | СПЛАВЫ АЛЮМИНИЕВЫЕ ЛИТЕЙНЫЕ В ЧУШКАХ, МАРКИ: АК5М2 | Т | 3e-05 | 3e-05
19.5 | 96991 | КИСЛОТА СЕРНАЯ: АККУМУЛЯТОРНАЯ, СОРТ ВЫСШИЙ | Т | 0.001 | 0.001
20 | 111-1630 | УНИВЕРСАЛЬНЫЙ ТРАНСФОРМАТОРНЫЙ Б/П-12V-3А С ЗАРЯДНЫМ УСТРОЙСТВОМ УПБ-3А (Т)-12V | ШТ | 1
21 | 115-1635 | ОПОВЕЩАТЕЛЬ ОХРАННО-ПОЖАРНЫЙ КОМБИНИРОВАННЫЙ СВЕТО-ЗВУКОВОЙ (10/30МА 9-27В 100ДБ КОРПУС БЕЛО-КРАСНЫЙ) СУЗ ОПОП 124-7 | ШТ | 1
РАЗДЕЛ 2. ОПОВЕШЕНИЕ О ПОЖАРЕ
22 | Ц1008-5-2 | ПРОВОД ДВУХ-И ТРЕХЖИЛЬНЫЙ С РАЗДЕЛИТЕЛЬНЫМ ОСНОВАНИЕМ ПО СТЕНАМ И ПОТОЛКАМ, ПРОКЛАДЫВАЕМЫЙ ПО ОСНОВАНИЯМ КИРПИЧНЫМ | 100М | 1.89
22.1 | 1 | ЗАТРАТЫ ТРУДА РАБОЧИХ-СТРОИТЕЛЕЙ | ЧЕЛ.-Ч | 29 | 54.81
22.2 | 521 | ДРЕЛИ ЭЛЕКТРИЧЕСКИЕ | МАШ.-Ч | 5.76 | 10.8864
22.3 | 30654 | ГИПСОВЫЕ ВЯЖУЩИЕ Г-3 | Т | 0.0012 | 0.002268
22.4 | 31692 | КЛЕЙ 88-СА | КГ | 1.008 | 1.9051
22.5 | 46163 | СКОБЫ | 10ШТ | 24 | 45.36
22.6 | 58630 | ДЮБЕЛИ ПЛАСТМАССОВЫЕ С ШУРУПАМИ 12Х70 ММ | 10 ШТ | 24 | 45.36
22.7 | 65312 | ТРУБКА ПОЛИХЛОРВИНИЛОВАЯ | КГ | 0.12 | 0.2268
23 | СЦЕНА | ПРОВОД ТЕЛЕФОННЫЙ СЕЧ 1Х2Х0,75 ТРБН | М | 189
24 | Ц1004-101-7 | АБОНЕНТСКОЕ И ДРУГОЕ ОБОРУДОВАНИЕ. ГРОМКОГОВОРИТЕЛЬ ИЛИ ЗВУКОВАЯ КОЛОНКА В ПОМЕЩЕНИИ | ШТ | 14
24.1 | 1 | ЗАТРАТЫ ТРУДА РАБОЧИХ-СТРОИТЕЛЕЙ | ЧЕЛ.-Ч | 2 | 28
24.2 | 39714 | ГЛУХАРИ | 100ШТ | 0.011 | 0.154
24.3 | 58456 | ПРОВОДА СИЛОВЫЕ С МЕДНОЙ ЖИЛОЙ С РЕЗИНОВОЙ ИЗОЛЯЦИЕЙ, В ОПЛЕТКЕ ИЗ ХЛОПЧАТОБУМАЖНОЙ ПРЯЖИ, ПРОПИТАННОЙ ПРОТИВОГНИЛОСТНЫМ СОСТАВОМ МАРКИ ПРТО СЕЧЕНИЕМ 1Х1,5 ММ2 | 1000 М | 0.005 | 0.07
24.4 | 97117 | ЛЕНТА ЛИПКАЯ ИЗОЛЯЦИОННАЯ НА ПОЛИКАСИНОВОМ КОМПАУНДЕ МАРКИ ЛСЭПЛ, ШИРИНОЙ 20-30 ММ, ТОЛЩИНОЙ ОТ 0,14 ДО 0,19 ММ ВКЛЮЧИТЕЛЬНО | КГ | 0.015 | 0.21
25 | 111-9045 | НАСТЕННЫЙ ДИНАМИК (КОЛОНКА)-МОЩНОСТЬ 10W 1 ДИФУЗОР КОРПУС-КВАДРАТНЫЙ-БЕЛЫЙ (СООМА) ДИНАМИКИ-507 | ШТ | 6
26 | 111-9021 | НАСТЕННЫЙ ДИНАМИК (КОЛОНКА)-МОЩНОСТЬ 3-6W 1 ДИФУЗОР С РЕГУЛЯТОРОМ ГРОМКОСТИ (БЕЛЫЙ) ДИНАМИКИ-515 | ШТ | 8
27 | Ц1006-34-12 | МОНТАЖ КОРОБКИ РАСПРЕДЕЛИТЕЛЬНОЙ | ШТ | 1
27.1 | 1 | ЗАТРАТЫ ТРУДА РАБОЧИХ-СТРОИТЕЛЕЙ | ЧЕЛ.-Ч | 2 | 2
27.2 | 3 | ЗАТРАТЫ ТРУДА МАШИНИСТОВ | ЧЕЛ.-Ч | 0.34 | 0.34
27.3 | 642 | МАШИНЫ МОНТАЖНЫЕ ДЛЯ ВЫПОЛНЕНИЯ РАБОТ ПРИ ПРОКЛАДКЕ И МОНТАЖЕ КАБЕЛЯ НА БАЗЕ АВТОМОБИЛЯ ГАЗ-66 | МАШ.-Ч | 0.34 | 0.34
27.4 | 31226 | ЛАК БТ-577 | Т | 2e-05 | 2e-05
27.5 | 32679 | ЛЕНТА ПОЛИЭТИЛЕНОВАЯ С ЛИПКИМ СЛОЕМ | КГ | 0.02 | 0.02
27.6 | 34001 | БЕНЗИН АВИАЦИОННЫЙ Б-70 | Т | 0.0015 | 0.0015
27.7 | 34351 | КАНИФОЛЬ СОСНОВАЯ | КГ | 0.02 | 0.02
27.8 | 41514 | НИТКИ СУРОВЫЕ | КГ | 0.004 | 0.004
27.9 | 45077 | ПРОПАН-БУТАН, СМЕСЬ ТЕХНИЧЕСКАЯ | КГ | 0.103 | 0.103
27.10 | 64856 | ПРИПОИ ОЛОВЯННО-СВИНЦОВЫЕ БЕССУРЬМЯНИСТЫЕ МАРКИ ПОС30 | КГ | 0.02 | 0.02
28 | С111-1606 | КОРОБКА РАСПРЕДЕЛИТЕЛЬНАЯ НА 20-КЛЕММ ДЛЯ РАСКЛЮЧЕНИЯ КАБЕЛЯ ТПП-10 КС-10 | ШТ | 1
29 | Ц1008-19-1 | МОНТАЖ КОРОБКИ ОТВЕТВИТЕЛЬНОЙ ПО СТЕНЕ | ШТ | 14
29.1 | 1 | ЗАТРАТЫ ТРУДА РАБОЧИХ-СТРОИТЕЛЕЙ | ЧЕЛ.-Ч | 0.5 | 7
29.2 | 30654 | ГИПСОВЫЕ ВЯЖУЩИЕ Г-3 | Т | 5e-05 | 0.0007
29.3 | 32539 | ПРОВОЛОКА СТАЛЬНАЯ НИЗКОУГЛЕРОДИСТАЯ РАЗНОГО НАЗНАЧЕНИЯ ОЦИНКОВАННАЯ ДИАМЕТРОМ 1,6 ММ | Т | 1e-05 | 0.00014
29.4 | 35101 | ШУРУПЫ С ПОЛУКРУГЛОЙ ГОЛОВКОЙ 4Х40 ММ | Т | 1e-05 | 0.00014
30 | С111-1631 | КОРОБКА ОТВЕТИТЕЛЬНАЯ КС4 | ШТ | 14
31 | Ц0802-396-21 | КОРОБА ПЛАСТМАССОВЫЕ ШИРИНОЙ ДО 63 ММ | 100 М | 0.28
31.1 | 1 | ЗАТРАТЫ ТРУДА РАБОЧИХ-СТРОИТЕЛЕЙ | ЧЕЛ.-Ч | 19.21 | 5.3788
31.2 | 3 | ЗАТРАТЫ ТРУДА МАШИНИСТОВ | ЧЕЛ.-Ч | 0.361 | 0.10108
31.3 | 521 | ДРЕЛИ ЭЛЕКТРИЧЕСКИЕ | МАШ.-Ч | 1.99 | 0.5572
31.4 | 1522 | ПОДЪЕМНИКИ МАЧТОВЫЕ СТРОИТЕЛЬНЫЕ 0,5 Т | МАШ.-Ч | 0.141 | 0.03948
31.5 | 2509 | АВТОМОБИЛИ БОРТОВЫЕ ГРУЗОПОДЪЕМНОСТЬЮ ДО 5 Т | МАШ.-Ч | 0.22 | 0.0616
31.6 | 35101 | ШУРУПЫ С ПОЛУКРУГЛОЙ ГОЛОВКОЙ 4Х40 ММ | Т | 0.0015 | 0.00042
31.7 | 41014 | ДЮБЕЛИ МОНТАЖНЫЕ | 10 ШТ | 30 | 8.4
32 | СЦЕНА | КОРОБ ПЛАСТМАССОВЫЙ РАЗ.25Х30 ММ | М | 28
33 | Ц1004-101-7 | УСТАНОВКА УСИЛИТЕЛЯ ЗВУКОВЫХ СИГНАЛОВ НА 200 ВТ | ШТ | 1
33.1 | 1 | ЗАТРАТЫ ТРУДА РАБОЧИХ-СТРОИТЕЛЕЙ | ЧЕЛ.-Ч | 2 | 2
33.2 | 39714 | ГЛУХАРИ | 100ШТ | 0.011 | 0.011
33.3 | 58456 | ПРОВОДА СИЛОВЫЕ С МЕДНОЙ ЖИЛОЙ С РЕЗИНОВОЙ ИЗОЛЯЦИЕЙ, В ОПЛЕТКЕ ИЗ ХЛОПЧАТОБУМАЖНОЙ ПРЯЖИ, ПРОПИТАННОЙ ПРОТИВОГНИЛОСТНЫМ СОСТАВОМ МАРКИ ПРТО СЕЧЕНИЕМ 1Х1,5 ММ2 | 1000 М | 0.005 | 0.005
33.4 | 97117 | ЛЕНТА ЛИПКАЯ ИЗОЛЯЦИОННАЯ НА ПОЛИКАСИНОВОМ КОМПАУНДЕ МАРКИ ЛСЭПЛ, ШИРИНОЙ 20-30 ММ, ТОЛЩИНОЙ ОТ 0,14 ДО 0,19 ММ ВКЛЮЧИТЕЛЬНО | КГ | 0.015 | 0.015
34 | 111-1639 | СИСТ.ОПОВЕЩЕНИЯ О ПОЖАРЕ И СТИХИЙНЫХ БЕДСТВИЯХ ПОДКЛЮЧЕНИЕ МИКРОФОНА-ФЛЕШКИ-РАДИО FM ЦВЕТ ЗОЛОТОЙ СООМА 200W | ШТ | 1
35 | Ц0801-121-1 | УСТАНОВКА АВТОНОМНОГО ПИТАНИЯ | ШТ | 1
35.1 | 1 | ЗАТРАТЫ ТРУДА РАБОЧИХ-СТРОИТЕЛЕЙ | ЧЕЛ.-Ч | 2.06 | 2.06
35.2 | 9218 | ВОДА ДИСТИЛЛИРОВАННАЯ | КГ | 2.8 | 2.8
35.3 | 34259 | НАТР ЕДКИЙ (СОДА КАУСТИЧЕСКАЯ) ТЕХНИЧЕСКИЙ МАРКИ ГД | Т | 0.00011 | 0.00011
35.4 | 94284 | СПЛАВЫ АЛЮМИНИЕВЫЕ ЛИТЕЙНЫЕ В ЧУШКАХ, МАРКИ: АК5М2 | Т | 3e-05 | 3e-05
35.5 | 96991 | КИСЛОТА СЕРНАЯ: АККУМУЛЯТОРНАЯ, СОРТ ВЫСШИЙ | Т | 0.001 | 0.001
36 | 111-1630 | УНИВЕРСАЛЬНЫЙ ТРАНСФОРМАТОРНЫЙ Б/П-12V-3А С ЗАРЯДНЫМ УСТРОЙСТВОМ УПБ-3А (Т)-12V | ШТ | 1
37 | 115-1635 | ОПОВЕЩАТЕЛЬ ОХРАННО-ПОЖАРНЫЙ КОМБИНИРОВАННЫЙ СВЕТО-ЗВУКОВОЙ (10/30МА 9-27В 100ДБ КОРПУС БЕЛО-КРАСНЫЙ) СУЗ ОПОП 124-7 | ШТ | 1
38 | 115-1660 | ПРИБОР "СИРЕНА" | ШТ | 1
ИТОГО ПО ЛОКАЛЬНОЙ РЕСУРСНОЙ ВЕДОМОСТИ:
КАПРЕКОНСТРУКЦИЯ СЕМЕЙНОЙ ПОЛИКЛИНИКИ "ШУРГУЗАР" НА 50 ПОСЕЩЕНИЯ В СУТКИ В ДЕХКАНАБАДСКОМ РАЙОНЕ КАШКАДАРЬИНСКОЙ ОБЛАСТИ
(наименование стройки)
ЛОКАЛЬНАЯ РЕСУРСНАЯ ВЕДОМОСТЬ №6-2
(локальная ресурсная смета)
на | ВИДЕОНАБЛЮДЕНИЕ,
(наименование работ и затрат, наименование объекта)
Основание:
N п.п. | Шифр номера нормативов и коды ресурсов | Наименование работ и затрат | Единица измерения | Количество
|  |  |  | на. ед. измерения | по проектным данным
1 | 2 | 3 | 4 | 5 | 6
РАЗДЕЛ 1.
1 | Ц1009-003-12 | ЦИФРОВОЕ ВИДЕОЗАПИСЫВАЮЩЕЕ УСТРОЙСТВО | ШТ | 1
1.1 | 1 | ЗАТРАТЫ ТРУДА РАБОЧИХ-СТРОИТЕЛЕЙ | ЧЕЛ.-Ч | 36 | 36
2 | 119 | ЦИФРОВОЙ ВИДЕОРЕГИСТРАТОР МАРКИ DS-7204/08/16HGHI-F1 (16 КАНАЛОВ) HD1080P LITE 1U TURBO HD | ШТ | 1
3 | 120 | ПРОФЕССИОНАЛЬНЫЙ ДИСК ВИДЕОНАБЛЮДЕНИЯ WD40PURX-78 8TB PURPLE | ШТ | 1
4 | Ц1004-067-23 | УСТАНОВКА ВИДЕОКАМЕР | ШТ | 12
4.1 | 1 | ЗАТРАТЫ ТРУДА РАБОЧИХ-СТРОИТЕЛЕЙ | ЧЕЛ.-Ч | 2.18 | 26.16
4.2 | 3 | ЗАТРАТЫ ТРУДА МАШИНИСТОВ | ЧЕЛ.-Ч | 0.01 | 0.12
4.3 | 112 | АВТОПОГРУЗЧИКИ 5 Т | МАШ.-Ч | 0.01 | 0.12
5 | 111 | КАМЕРА КУПОЛЬНАЯ ВНУТРЕННАЯ ВИДЕОНАБЛЮДЕНИЯ-2МП HIKVIZION DS-2CD1323GO-I | ШТ | 8
6 | 110 | КАМЕРА УЛИЧНОГО ВИДЕОНАБЛЮДЕНИЯ-2МП HIKVIZION DS-2CD1023GO-I | ШТ | 4
7 | 114 | СЕТЕВОЙ КОММУТАТОР 24/2 ПОРТОВ HIKVIZION PXT-S2790G-24 TX | ШТ | 1
8 | 115 | LED МОНИТОР 32 МАРКИ DS-D5032FC | ШТ | 1
9 | 116 | БЛОК БЕЗПЕРЕБОЙНОГО ПИТАНИЯ UPS 2000VA | ШТ | 1
10 | С113 | КОННЕКТОР RJ45 | ШТ | 12
11 | Ц1008-5-2 | ПРОВОД ДВУХ-И ТРЕХЖИЛЬНЫЙ С РАЗДЕЛИТЕЛЬНЫМ ОСНОВАНИЕМ ПО СТЕНАМ И ПОТОЛКАМ, ПРОКЛАДЫВАЕМЫЙ ПО ОСНОВАНИЯМ КИРПИЧНЫМ | 100М | 3.48
11.1 | 1 | ЗАТРАТЫ ТРУДА РАБОЧИХ-СТРОИТЕЛЕЙ | ЧЕЛ.-Ч | 29 | 100.92
11.2 | 521 | ДРЕЛИ ЭЛЕКТРИЧЕСКИЕ | МАШ.-Ч | 5.76 | 20.0448
11.3 | 30654 | ГИПСОВЫЕ ВЯЖУЩИЕ Г-3 | Т | 0.0012 | 0.004176
11.4 | 31692 | КЛЕЙ 88-СА | КГ | 1.008 | 3.5078
11.5 | 46163 | СКОБЫ | 10ШТ | 24 | 83.52
11.6 | 58630 | ДЮБЕЛИ ПЛАСТМАССОВЫЕ С ШУРУПАМИ 12Х70 ММ | 10 ШТ | 24 | 83.52
11.7 | 65312 | ТРУБКА ПОЛИХЛОРВИНИЛОВАЯ | КГ | 0.12 | 0.4176
12 | СЦЕНА | КАБЕЛЬ МАРКИ КСВПВ5Е 4Х2Х052 | М | 348
13 | Ц1008-005-02 | ПРОВОД ДВУХ-И ТРЕХЖИЛЬНЫЙ С РАЗДЕЛИТЕЛЬНЫМ ОСНОВАНИЕМ ПО СТЕНАМ И ПОТОЛКАМ, ПРОКЛАДЫВАЕМЫЙ ПО ОСНОВАНИЯМ КИРПИЧНЫМ | 100М | 0.19
13.1 | 1 | ЗАТРАТЫ ТРУДА РАБОЧИХ-СТРОИТЕЛЕЙ | ЧЕЛ.-Ч | 29 | 5.51
13.2 | 521 | ДРЕЛИ ЭЛЕКТРИЧЕСКИЕ | МАШ.-Ч | 5.76 | 1.0944
13.3 | 30654 | ГИПСОВЫЕ ВЯЖУЩИЕ Г-3 | Т | 0.0012 | 0.000228
13.4 | 31692 | КЛЕЙ 88-СА | КГ | 1.008 | 0.19152
13.5 | 46163 | СКОБЫ | 10ШТ | 24 | 4.56
13.6 | 58630 | ДЮБЕЛИ ПЛАСТМАССОВЫЕ С ШУРУПАМИ 12Х70 ММ | 10 ШТ | 24 | 4.56
13.7 | 65312 | ТРУБКА ПОЛИХЛОРВИНИЛОВАЯ | КГ | 0.12 | 0.0228
14 | СЦЕНА | ПРОВОД АЛЮМИНЕВЫЙ МАРКИ ПУНП 2Х1,5ММ2 | М | 19
15 | Ц0802-409-01 | ТРУБА ГОФРИРОВАННАЯ ПВХ ДИАМЕТРОМ ДО 25 | 100 М | 0.19
15.1 | 1 | ЗАТРАТЫ ТРУДА РАБОЧИХ-СТРОИТЕЛЕЙ | ЧЕЛ.-Ч | 23.8 | 4.522
15.2 | 3 | ЗАТРАТЫ ТРУДА МАШИНИСТОВ | ЧЕЛ.-Ч | 16.02 | 3.0438
15.3 | 766 | КРАНЫ НА АВТОМОБИЛЬНОМ ХОДУ ПРИ РАБОТЕ НА МОНТАЖЕ ТЕХНОЛОГИЧЕСКОГО ОБОРУДОВАНИЯ 10 Т | МАШ.-Ч | 0.11 | 0.0209
15.4 | 1488 | ПОДЪЕМНИКИ ГИДРАВЛИЧЕСКИЕ ВЫСОТОЙ ПОДЪЕМА 10 М | МАШ.-Ч | 15.8 | 3.002
15.5 | 2016 | УСТАНОВКИ ДЛЯ СВАРКИ РУЧНОЙ ДУГОВОЙ (ПОСТОЯННОГО ТОКА) | МАШ.-Ч | 2.7 | 0.513
15.6 | 2509 | АВТОМОБИЛИ БОРТОВЫЕ ГРУЗОПОДЪЕМНОСТЬЮ ДО 5 Т | МАШ.-Ч | 0.11 | 0.0209
15.7 | 2875 | ПЕРФОРАТОРЫ ЭЛЕКТРИЧЕСКИЕ | МАШ.-Ч | 4.84 | 0.9196
15.8 | 28523 | КРЕПЛЕНИЯ ДЛЯ ПЛАСТИКОВЫХ ТРУБ | КОМПЛ | 134 | 25.46
15.9 | 31725 | КЛЕЙ БМК-5К | КГ | 0.2 | 0.038
15.10 | 32540 | ПРОВОЛОКА СТАЛЬНАЯ НИЗКОУГЛЕРОДИСТАЯ РАЗНОГО НАЗНАЧЕНИЯ ОЦИНКОВАННАЯ ДИАМЕТРОМ 3,0 ММ | Т | 0.0021 | 0.000399
15.11 | 35377 | ЭЛЕКТРОДЫ ДИАМЕТРОМ 4 ММ Э42А | КГ | 0.96 | 0.1824
15.12 | 45667 | ВТУЛКИ ИЗОЛИРУЮЩИЕ | ШТ | 18 | 3.42
15.13 | 45882 | ЗАГЛУШКИ | 10ШТ | 1 | 0.19
15.14 | 46163 | СКОБЫ | 10ШТ | 6.7 | 1.273
15.15 | 49353 | ДЮБЕЛИ РАСПОРНЫЕ (МАРКА ПО ПРОЕКТУ) | ШТ | 134 | 25.46
15.16 | 64809 | ПАТРУБКИ | 10ШТ | 1.8 | 0.342
16 | С121 | ТРУБА ГОФРИРОВАННАЯ ПВХ ДИАМЕТРОМ 15ММ | М | 19
17 | 112 | КОРОБКА КОММУТАТЦИОННАЯ 85Х85СМ IP65 | ШТ | 19
18 | С117 | ЭЛЕКТРО-ПЕРЕНОСКА (ПИЛОТ)НА 6 РОЗЕТОК | ШТ | 1
РАЗДЕЛ 2. ЗАЗЕМЛЕНИЕ
19 | СЦЕНА | ПРОВОД МАРКИ ПУГВ 1Х6,0ММ2 ЖЕЛТО-ЗЕЛЕНЫЙ (ДЛЯ ЗАЗЕМЛЕНИЯ) | М | 29
20 | Ц0802-472-03 | ЗАЗЕМЛЯЮЩИЕ ПРОВОДНИКИ. ПРОВОДНИК ЗАЗЕМЛЯЮЩИЙ СКРЫТО В ПОДЛИВКЕ ПОЛА ИЗ ПОЛОСОВОЙ СТАЛИ СЕЧЕНИЕМ 40Х4ММ | 100М | 0.12
20.1 | 1 | ЗАТРАТЫ ТРУДА РАБОЧИХ-СТРОИТЕЛЕЙ | ЧЕЛ.-Ч | 15.4 | 1.848
20.2 | 3 | ЗАТРАТЫ ТРУДА МАШИНИСТОВ | ЧЕЛ.-Ч | 1.1 | 0.132
20.3 | 766 | КРАНЫ НА АВТОМОБИЛЬНОМ ХОДУ ПРИ РАБОТЕ НА МОНТАЖЕ ТЕХНОЛОГИЧЕСКОГО ОБОРУДОВАНИЯ 10 Т | МАШ.-Ч | 0.55 | 0.066
20.4 | 2016 | УСТАНОВКИ ДЛЯ СВАРКИ РУЧНОЙ ДУГОВОЙ (ПОСТОЯННОГО ТОКА) | МАШ.-Ч | 7.19 | 0.8628
20.5 | 2510 | АВТОМОБИЛИ БОРТОВЫЕ ГРУЗОПОДЪЕМНОСТЬЮ ДО 8 Т | МАШ.-Ч | 0.55 | 0.066
20.6 | 31248 | ЛАК БИТУМНЫЙ БТ-123 | Т | 0.0037 | 0.000444
20.7 | 32540 | ПРОВОЛОКА СТАЛЬНАЯ НИЗКОУГЛЕРОДИСТАЯ РАЗНОГО НАЗНАЧЕНИЯ ОЦИНКОВАННАЯ ДИАМЕТРОМ 3,0 ММ | Т | 0.0005 | 6e-05
20.8 | 35377 | ЭЛЕКТРОДЫ ДИАМЕТРОМ 4 ММ Э42А | КГ | 1.6 | 0.192
20.9 | 64963 | СТАЛЬ ПОЛОСОВАЯ КИПЯЩАЯ 40Х2,5 ММ | Т | 0.081 | 0.00972
ИТОГО ПО ЛОКАЛЬНОЙ РЕСУРСНОЙ ВЕДОМОСТИ:
КАПРЕКОНСТРУКЦИЯ СЕМЕЙНОЙ ПОЛИКЛИНИКИ "ШУРГУЗАР" НА 50 ПОСЕЩЕНИЯ В СУТКИ В ДЕХКАНАБАДСКОМ РАЙОНЕ КАШКАДАРЬИНСКОЙ ОБЛАСТИ
(наименование стройки)
ЛОКАЛЬНАЯ РЕСУРСНАЯ ВЕДОМОСТЬ №7-2
(локальная ресурсная смета)
на | ОТОПЛЕНИЕ, ВЕНТИЛЯЦИЯ,
(наименование работ и затрат, наименование объекта)
Основание:
N п.п. | Шифр номера нормативов и коды ресурсов | Наименование работ и затрат | Единица измерения | Количество
|  |  |  | на. ед. измерения | по проектным данным
1 | 2 | 3 | 4 | 5 | 6
РАЗДЕЛ 1. ОТОПЛЕНИЕ И ОХЛОЖДЕНИЯ
РАЗДЕЛ 2. ТЕПЛОХОЛОДОСНАБЖЕНИЕ
1 | Е2006-019-05 | УСТАНОВКА ВНУТРЕННЕГО БЛОКА НАПОЛЬНОГО ТИПА МОЩНОСТЬЮ ДО 5 КВТ | 1 БЛОК | 23
1.1 | 1 | ЗАТРАТЫ ТРУДА РАБОЧИХ-СТРОИТЕЛЕЙ | ЧЕЛ.-Ч | 2.81 | 64.63
1.2 | 1041 | ШУРУПОВЕРТЫ | МАШ.-Ч | 0.13 | 2.99
1.3 | 2873 | ПЕРФОРАТОРЫ ЭЛЕКТРИЧЕСКИЕ | МАШ.-Ч | 0.22 | 5.06
1.4 | 30351 | ГАЙКИ ШЕСТИГРАННЫЕ ДИАМЕТР РЕЗЬБЫ 8 ММ | Т | 4e-05 | 0.00092
1.5 | 61612 | ДЮБЕЛИ РАСПОРНЫЕ ПОЛИЭТИЛЕНОВЫЕ | 10 ШТ | 0.4 | 9.2
1.6 | 64095 | ШПИЛЬКА-САМОРЕЗ М8-120 | ШТ | 4 | 92
2 | ЦЕНА | ФАНКОЙЛ НАПОЛЬНЫЕ ДВУХТРУБНЫЙ С ПУЛЬТОМ, ТРИ СКОРОСТИ, QX=1,6КВТ, QТ=2,1КВТ, NЭ=0,037КВТ В КОМПЛЕКТЕ ПЛАТА ГРУППОВОГО УПРАВЛЕНИЯ FCU-2 ТИП FCM100 (ОПЦИЯ) | ШТ | 23
3 | СЦЕНА | ТРУБЫ ГИБКИЕ ДЛЯ ПОДКЛЮЧЕНИЕ К ФАНКОЙЛОМ | ШТ | 46
4 | СЦЕНА | РУЧНОЙ БАЛАНСИРОВОЧНЫЙ КЛАПАН Д20ММ ДЛЯ СИСТЕМ ФОНКОЙЛА | ШТ | 46
5 | СЦЕНА | КЛАПАН НАСТРОЕЧНЫЙ | ШТ | 46
6 | СЦЕНА | МУФТА КОМБИНИРОВАННАЯ С НАРУЖНЕЙ РЕЗЬБОЙ Д25" | ШТ | 46
7 | СЦЕНА | КРАН ШАРОВОЙ Д.20ММ | ШТ | 46
8 | Е1803-001-04 | УСТАНОВКА РАДИАТОРОВ БИМЕТАЛЛИЧЕСКИХ | 100КВТ | 0.04984
8.1 | 1 | ЗАТРАТЫ ТРУДА РАБОЧИХ-СТРОИТЕЛЕЙ | ЧЕЛ.-Ч | 54.97 | 2.7397
8.2 | 3 | ЗАТРАТЫ ТРУДА МАШИНИСТОВ | ЧЕЛ.-Ч | 1.39 | 0.069278
8.3 | 762 | КРАНЫ НА АВТОМОБИЛЬНОМ ХОДУ ПРИ РАБОТЕ НА ДРУГИХ ВИДАХ СТРОИТЕЛЬСТВА 10 Т | МАШ.-Ч | 0.12 | 0.005981
8.4 | 1522 | ПОДЪЕМНИКИ МАЧТОВЫЕ СТРОИТЕЛЬНЫЕ 0,5 Т | МАШ.-Ч | 0.15 | 0.007476
8.5 | 2011 | УСТАНОВКИ ДЛЯ ГИДРАВЛИЧЕСКИХ ИСПЫТАНИЙ ТРУБОПРОВОДОВ, ДАВЛЕНИЕ НАГНЕТАНИЯ, НИЗКОЕ 0,1 (1) МПА (КГС/СМ2), ВЫСОКОЕ 10 (100) МПА (КГС/СМ2) | МАШ.-Ч | 0.8 | 0.039872
8.6 | 2509 | АВТОМОБИЛИ БОРТОВЫЕ ГРУЗОПОДЪЕМНОСТЬЮ ДО 5 Т | МАШ.-Ч | 1.12 | 0.055821
8.7 | 2875 | ПЕРФОРАТОРЫ ЭЛЕКТРИЧЕСКИЕ | МАШ.-Ч | 19.8 | 0.98683
8.8 | 9219 | ВОДА | М3 | 15 | 0.7476
8.9 | 55319 | КРОНШТЕЙН ШТЫРЕВОЙ С ДЮБЕЛЕМ ДЛЯ КРЕПЛЕНИЯ АЛЮМИНИЕВЫХ И БИМЕТАЛЛИЧЕСКИХ РАДИАТОРОВ | ШТ | 260 | 12.9584
9 | СЦЕНА | РАДИАТОР БИМЕТАЛЛИЧЕСКИЙ СЕКЦИОННЫЙ H-500ММ 4-ТИ СЕКЦИОННЫЙ | ШТ | 2
10 | СЦЕНА | РАДИАТОР БИМЕТАЛЛИЧЕСКИЙ СЕКЦИОННЫЙ H-500ММ 8-ТИ СЕКЦИОННЫЙ | ШТ | 1
11 | СЦЕНА | КРАН ИНЖЕНЕРА МАЕВСКОГО | ШТ | 4
12 | СЦЕНА | КРАН ШАРОВОЙ Д.20ММ | ШТ | 4
13 | СЦЕНА | ТЕРМОСТАТИЧЕСКАЯ ГОЛОВКИ Д.20ММ | ШТ | 4
14 | СЦЕНА | ПРОБКА Д.20ММ | ШТ | 4
15 | СЦЕНА | АМЕРИКАНКА ДЛЯ РАДИАТОРА Д.20ММ | ШТ | 8
16 | СЦЕНА | КРОНЩТЕЙН ДЛЯ РАДИАТОРА | ШТ | 4
17 | Е1604-006-01 | ПРОКЛАДКА ВНУТРЕННИХ ТРУБОПРОВОДОВ ОТОПЛЕНИЯ ИЗ ПОЛИПРОПИЛЕНОВЫХ ТРУБ ДИАМЕТРОМ ДО: 20 ММ | 100 М ТРУБОПРОВОДА | 0.2
17.1 | 1 | ЗАТРАТЫ ТРУДА РАБОЧИХ-СТРОИТЕЛЕЙ | ЧЕЛ.-Ч | 96.95 | 19.39
17.2 | 3 | ЗАТРАТЫ ТРУДА МАШИНИСТОВ | ЧЕЛ.-Ч | 0.3 | 0.06
17.3 | 762 | КРАНЫ НА АВТОМОБИЛЬНОМ ХОДУ ПРИ РАБОТЕ НА ДРУГИХ ВИДАХ СТРОИТЕЛЬСТВА 10 Т | МАШ.-Ч | 0.08 | 0.016
17.4 | 2509 | АВТОМОБИЛИ БОРТОВЫЕ ГРУЗОПОДЪЕМНОСТЬЮ ДО 5 Т | МАШ.-Ч | 0.22 | 0.044
17.5 | 2875 | ПЕРФОРАТОРЫ ЭЛЕКТРИЧЕСКИЕ | МАШ.-Ч | 4.28 | 0.856
17.6 | 3364 | СВАРОЧНЫЕ АППАРАТЫ РУЧНЫЕ ДЛЯ СВАРКИ ПЛАСТИКОВЫХ ТРУБ | МАШ.-Ч | 13.34 | 2.668
17.7 | 9219 | ВОДА | М3 | 0.144 | 0.0288
18 | СЦЕНА | ТРУБЫ ПОЛИПРОПИЛЕНОВЫЕ СТАБИЛЬНЫЕ PN20 Д20Х3,4ММ | М | 19.18
19 | Е1604-006-02 | ПРОКЛАДКА ВНУТРЕННИХ ТРУБОПРОВОДОВ ОТОПЛЕНИЯ ИЗ ПОЛИПРОПИЛЕНОВЫХ ТРУБ ДИАМЕТРОМ ДО: 25 ММ | 100 М ТРУБОПРОВОДА | 0.35
19.1 | 1 | ЗАТРАТЫ ТРУДА РАБОЧИХ-СТРОИТЕЛЕЙ | ЧЕЛ.-Ч | 81.45 | 28.5075
19.2 | 3 | ЗАТРАТЫ ТРУДА МАШИНИСТОВ | ЧЕЛ.-Ч | 0.3 | 0.105
19.3 | 762 | КРАНЫ НА АВТОМОБИЛЬНОМ ХОДУ ПРИ РАБОТЕ НА ДРУГИХ ВИДАХ СТРОИТЕЛЬСТВА 10 Т | МАШ.-Ч | 0.08 | 0.028
19.4 | 2509 | АВТОМОБИЛИ БОРТОВЫЕ ГРУЗОПОДЪЕМНОСТЬЮ ДО 5 Т | МАШ.-Ч | 0.22 | 0.077
19.5 | 2875 | ПЕРФОРАТОРЫ ЭЛЕКТРИЧЕСКИЕ | МАШ.-Ч | 4.56 | 1.596
19.6 | 3364 | СВАРОЧНЫЕ АППАРАТЫ РУЧНЫЕ ДЛЯ СВАРКИ ПЛАСТИКОВЫХ ТРУБ | МАШ.-Ч | 8.12 | 2.842
19.7 | 9219 | ВОДА | М3 | 0.226 | 0.0791
20 | СЦЕНА | ТРУБЫ ПОЛИПРОПИЛЕНОВЫЕ СТАБИЛЬНЫЕ PN20 Д25Х4,2ММ | М | 33.565
21 | Е1604-006-03 | ПРОКЛАДКА ВНУТРЕННИХ ТРУБОПРОВОДОВ ОТОПЛЕНИЯ ИЗ ПОЛИПРОПИЛЕНОВЫХ ТРУБ ДИАМЕТРОМ ДО: 32 ММ | 100 М ТРУБОПРОВОДА | 0.35
21.1 | 1 | ЗАТРАТЫ ТРУДА РАБОЧИХ-СТРОИТЕЛЕЙ | ЧЕЛ.-Ч | 76.74 | 26.859
21.2 | 3 | ЗАТРАТЫ ТРУДА МАШИНИСТОВ | ЧЕЛ.-Ч | 0.3 | 0.105
21.3 | 762 | КРАНЫ НА АВТОМОБИЛЬНОМ ХОДУ ПРИ РАБОТЕ НА ДРУГИХ ВИДАХ СТРОИТЕЛЬСТВА 10 Т | МАШ.-Ч | 0.08 | 0.028
21.4 | 2509 | АВТОМОБИЛИ БОРТОВЫЕ ГРУЗОПОДЪЕМНОСТЬЮ ДО 5 Т | МАШ.-Ч | 0.22 | 0.077
21.5 | 2875 | ПЕРФОРАТОРЫ ЭЛЕКТРИЧЕСКИЕ | МАШ.-Ч | 4.9 | 1.715
21.6 | 3364 | СВАРОЧНЫЕ АППАРАТЫ РУЧНЫЕ ДЛЯ СВАРКИ ПЛАСТИКОВЫХ ТРУБ | МАШ.-Ч | 4.64 | 1.624
21.7 | 9219 | ВОДА | М3 | 0.368 | 0.1288
22 | СЦЕНА | ТРУБЫ ПОЛИПРОПИЛЕНОВЫЕ СТАБИЛЬНЫЕ PN20 Д32Х5,4ММ | М | 33.88
23 | Е1604-006-04 | ПРОКЛАДКА ВНУТРЕННИХ ТРУБОПРОВОДОВ ОТОПЛЕНИЯ ИЗ ПОЛИПРОПИЛЕНОВЫХ ТРУБ ДИАМЕТРОМ ДО: 40 ММ | 100 М ТРУБОПРОВОДА | 0.3
23.1 | 1 | ЗАТРАТЫ ТРУДА РАБОЧИХ-СТРОИТЕЛЕЙ | ЧЕЛ.-Ч | 69.1 | 20.73
23.2 | 3 | ЗАТРАТЫ ТРУДА МАШИНИСТОВ | ЧЕЛ.-Ч | 0.41 | 0.123
23.3 | 762 | КРАНЫ НА АВТОМОБИЛЬНОМ ХОДУ ПРИ РАБОТЕ НА ДРУГИХ ВИДАХ СТРОИТЕЛЬСТВА 10 Т | МАШ.-Ч | 0.1 | 0.03
23.4 | 2509 | АВТОМОБИЛИ БОРТОВЫЕ ГРУЗОПОДЪЕМНОСТЬЮ ДО 5 Т | МАШ.-Ч | 0.31 | 0.093
23.5 | 2875 | ПЕРФОРАТОРЫ ЭЛЕКТРИЧЕСКИЕ | МАШ.-Ч | 5.22 | 1.566
23.6 | 3364 | СВАРОЧНЫЕ АППАРАТЫ РУЧНЫЕ ДЛЯ СВАРКИ ПЛАСТИКОВЫХ ТРУБ | МАШ.-Ч | 5.8 | 1.74
23.7 | 9219 | ВОДА | М3 | 0.58 | 0.174
24 | СЦЕНА | ТРУБЫ ПОЛИПРОПИЛЕНОВЫЕ СТАБИЛЬНЫЕ PN20 Д40Х6,7ММ | М | 29.31
25 | Е1604-006-05 | ПРОКЛАДКА ВНУТРЕННИХ ТРУБОПРОВОДОВ ОТОПЛЕНИЯ ИЗ ПОЛИПРОПИЛЕНОВЫХ ТРУБ ДИАМЕТРОМ ДО: 50 ММ | 100 М ТРУБОПРОВОДА | 0.3
25.1 | 1 | ЗАТРАТЫ ТРУДА РАБОЧИХ-СТРОИТЕЛЕЙ | ЧЕЛ.-Ч | 60.53 | 18.159
25.2 | 3 | ЗАТРАТЫ ТРУДА МАШИНИСТОВ | ЧЕЛ.-Ч | 0.46 | 0.138
25.3 | 762 | КРАНЫ НА АВТОМОБИЛЬНОМ ХОДУ ПРИ РАБОТЕ НА ДРУГИХ ВИДАХ СТРОИТЕЛЬСТВА 10 Т | МАШ.-Ч | 0.12 | 0.036
25.4 | 2509 | АВТОМОБИЛИ БОРТОВЫЕ ГРУЗОПОДЪЕМНОСТЬЮ ДО 5 Т | МАШ.-Ч | 0.34 | 0.102
25.5 | 2875 | ПЕРФОРАТОРЫ ЭЛЕКТРИЧЕСКИЕ | МАШ.-Ч | 5.56 | 1.668
25.6 | 3364 | СВАРОЧНЫЕ АППАРАТЫ РУЧНЫЕ ДЛЯ СВАРКИ ПЛАСТИКОВЫХ ТРУБ | МАШ.-Ч | 13.34 | 4.002
25.7 | 9219 | ВОДА | М3 | 0.905 | 0.2715
26 | СЦЕНА | ТРУБЫ ПОЛИПРОПИЛЕНОВЫЕ СТАБИЛЬНЫЕ PN20 Д50Х8,4ММ | М | 29.58
РАЗДЕЛ 3. ПОЛИПРОПИЛЕНОВЫЕ ФАСОННЫЕ ЧАСТИ
27 | СЦЕНА | РУЧНОЙ БАЛАНСИРОВОЧНЫЙ КЛАПАН Д50ММ | ШТ | 3
28 | СЦЕНА | КРАН ШАРОВОЙ ПОЛИПРОПИЛЕНОВЫЕ Д20ММ | ШТ | 4
29 | СЦЕНА | КРАН ШАРОВОЙ ПОЛИПРОПИЛЕНОВЫЕ Д40ММ | ШТ | 16
30 | СЦЕНА | АМЕРИКАНКА ВНУТРЕННЯЯ Д.50ММ | ШТ | 2
31 | СЦЕНА | СГОН Д.32ММ 11/4 | ШТ | 2
32 | СЦЕНА | СГОН Д.40ММ 11/2 | ШТ | 2
33 | СЦЕНА | СГОН Д.50ММ 2 | ШТ | 4
34 | СЦЕНА | КОНПЕНСАТОР ДИЛАТАЦИИ Д.20ММ | ШТ | 2
35 | СЦЕНА | КОНПЕНСАТОР ДИЛАТАЦИИ Д.40ММ | ШТ | 4
36 | СЦЕНА | ОТВОД ПОЛИПРОПИЛЕНОВЫЙ 90ГРАД Д20ММ | ШТ | 12
37 | СЦЕНА | ОТВОД ПОЛИПРОПИЛЕНОВЫЙ 90ГРАД Д25ММ | ШТ | 21
38 | СЦЕНА | ОТВОД ПОЛИПРОПИЛЕНОВЫЙ 90ГРАД Д32ММ | ШТ | 21
39 | СЦЕНА | ОТВОД ПОЛИПРОПИЛЕНОВЫЙ 90ГРАД Д40ММ | ШТ | 24
40 | СЦЕНА | ОТВОД ПОЛИПРОПИЛЕНОВЫЙ 90ГРАД Д50ММ | ШТ | 10
41 | СЦЕНА | ТРОЙНИК ПОЛИПРОПИЛЕНОВЫЕ Д25Х20Х25ММ | ШТ | 26
42 | СЦЕНА | ТРОЙНИК ПОЛИПРОПИЛЕНОВЫЕ Д32Х20Х32ММ | ШТ | 14
43 | СЦЕНА | ТРОЙНИК ПОЛИПРОПИЛЕНОВЫЕ Д50Х40Х50ММ | ШТ | 12
44 | СЦЕНА | МУФТA ПЕРЕХОДНАЯ ПОЛИПРОПИЛЕНОВЫЕ Д25Х20ММ PP-R | ШТ | 16
45 | СЦЕНА | МУФТA ПЕРЕХОДНАЯ ПОЛИПРОПИЛЕНОВЫЕ Д32Х25ММ PP-R | ШТ | 16
46 | СЦЕНА | МУФТA ПЕРЕХОДНАЯ ПОЛИПРОПИЛЕНОВЫЕ Д40Х32ММ PP-R | ШТ | 20
47 | СЦЕНА | МУФТA ПЕРЕХОДНАЯ ПОЛИПРОПИЛЕНОВЫЕ Д50Х40ММ PP-R | ШТ | 12
48 | СЦЕНА | АМЕРИКАНКА ВНУТРЕННЯЯ Д.25ММ | ШТ | 44
49 | Е2601-044-12 | УСТРОЙСТВО ТЕПЛОИЗОЛЯЦИИ УСТАНОВЛЕННЫХ ТРУБ ОБОЛОЧКАМИ ИЗ ВСПЕНЕННОГО ПОЛИЭТИЛЕНА НАРУЖНЫМ ДИАМЕТРОМ ДО 20 ММ | 100 М ИЗОЛЯЦИИ ТРУБ | 0.2
49.1 | 1 | ЗАТРАТЫ ТРУДА РАБОЧИХ-СТРОИТЕЛЕЙ | ЧЕЛ.-Ч | 2.28 | 0.456
49.2 | 3 | ЗАТРАТЫ ТРУДА МАШИНИСТОВ | ЧЕЛ.-Ч | 0.25 | 0.05
49.3 | 2509 | АВТОМОБИЛИ БОРТОВЫЕ ГРУЗОПОДЪЕМНОСТЬЮ ДО 5 Т | МАШ.-Ч | 0.25 | 0.05
50 | СЦЕНА | ИЗОЛЯЦИОННЫЕ ТРУБКИ ТОЛЩИНОЙ 13ММ Д20ММ ARMOFLEX | М | 21
51 | Е2601-044-13 | УСТРОЙСТВО ТЕПЛОИЗОЛЯЦИИ УСТАНОВЛЕННЫХ ТРУБ ОБОЛОЧКАМИ ИЗ ВСПЕНЕННОГО ПОЛИЭТИЛЕНА НАРУЖНЫМ ДИАМЕТРОМ ДО 25 ММ | 100М ИЗОЛЯЦИИ ТРУБ | 0.35
51.1 | 1 | ЗАТРАТЫ ТРУДА РАБОЧИХ-СТРОИТЕЛЕЙ | ЧЕЛ.-Ч | 2.53 | 0.8855
51.2 | 3 | ЗАТРАТЫ ТРУДА МАШИНИСТОВ | ЧЕЛ.-Ч | 0.25 | 0.0875
51.3 | 2509 | АВТОМОБИЛИ БОРТОВЫЕ ГРУЗОПОДЪЕМНОСТЬЮ ДО 5 Т | МАШ.-Ч | 0.25 | 0.0875
52 | СЦЕНА | ИЗОЛЯЦИОННЫЕ ТРУБКИ ТОЛЩИНОЙ 13ММ Д25ММ ARMOFLEX | М | 36.75
53 | Е2601-044-14 | УСТРОЙСТВО ТЕПЛОИЗОЛЯЦИИ УСТАНОВЛЕННЫХ ТРУБ ОБОЛОЧКАМИ ИЗ ВСПЕНЕННОГО ПОЛИЭТИЛЕНА НАРУЖНЫМ ДИАМЕТРОМ ДО 32 ММ | 100М ИЗОЛЯЦИИ ТРУБ | 0.35
53.1 | 1 | ЗАТРАТЫ ТРУДА РАБОЧИХ-СТРОИТЕЛЕЙ | ЧЕЛ.-Ч | 2.75 | 0.9625
53.2 | 3 | ЗАТРАТЫ ТРУДА МАШИНИСТОВ | ЧЕЛ.-Ч | 0.25 | 0.0875
53.3 | 2509 | АВТОМОБИЛИ БОРТОВЫЕ ГРУЗОПОДЪЕМНОСТЬЮ ДО 5 Т | МАШ.-Ч | 0.25 | 0.0875
54 | СЦЕНА | ИЗОЛЯЦИОННЫЕ ТРУБКИ ТОЛЩИНОЙ 13ММ Д32ММ ARMOFLEX | М | 36.75
55 | Е2601-044-15 | УСТРОЙСТВО ТЕПЛОИЗОЛЯЦИИ УСТАНОВЛЕННЫХ ТРУБ ОБОЛОЧКАМИ ИЗ ВСПЕНЕННОГО ПОЛИЭТИЛЕНА НАРУЖНЫМ ДИАМЕТРОМ ДО 42 ММ | 100М ИЗОЛЯЦИИ ТРУБ | 0.3
55.1 | 1 | ЗАТРАТЫ ТРУДА РАБОЧИХ-СТРОИТЕЛЕЙ | ЧЕЛ.-Ч | 3.37 | 1.011
55.2 | 3 | ЗАТРАТЫ ТРУДА МАШИНИСТОВ | ЧЕЛ.-Ч | 0.25 | 0.075
55.3 | 2509 | АВТОМОБИЛИ БОРТОВЫЕ ГРУЗОПОДЪЕМНОСТЬЮ ДО 5 Т | МАШ.-Ч | 0.25 | 0.075
56 | СЦЕНА | ИЗОЛЯЦИОННЫЕ ТРУБКИ ТОЛЩИНОЙ 13ММ Д40ММ ARMOFLEX | М | 31.5
57 | Е2601-044-15 | УСТРОЙСТВО ТЕПЛОИЗОЛЯЦИИ УСТАНОВЛЕННЫХ ТРУБ ОБОЛОЧКАМИ ИЗ ВСПЕНЕННОГО ПОЛИЭТИЛЕНА НАРУЖНЫМ ДИАМЕТРОМ ДО 57 ММ | 100М ИЗОЛЯЦИИ ТРУБ | 0.3
57.1 | 1 | ЗАТРАТЫ ТРУДА РАБОЧИХ-СТРОИТЕЛЕЙ | ЧЕЛ.-Ч | 3.37 | 1.011
57.2 | 3 | ЗАТРАТЫ ТРУДА МАШИНИСТОВ | ЧЕЛ.-Ч | 0.25 | 0.075
57.3 | 2509 | АВТОМОБИЛИ БОРТОВЫЕ ГРУЗОПОДЪЕМНОСТЬЮ ДО 5 Т | МАШ.-Ч | 0.25 | 0.075
58 | СЦЕНА | ИЗОЛЯЦИОННЫЕ ТРУБКИ ТОЛЩИНОЙ 13ММ Д50ММ ARMOFLEX | М | 31.5
59 | Е1607-005-01 | ГИДРАВЛИЧЕСКОЕ ИСПЫТАНИЕ ТРУБОПРОВОДОВ СИСТЕМ ОТОПЛЕНИЯ, ВОДОПРОВОДА И ГОРЯЧЕГО ВОДОСНАБЖЕНИЯ ДИАМЕТРОМ ДО 50 ММ | 100 М ТРУБОПРОВОДА | 1.5
59.1 | 1 | ЗАТРАТЫ ТРУДА РАБОЧИХ-СТРОИТЕЛЕЙ | ЧЕЛ.-Ч | 5.01 | 7.515
59.2 | 2011 | УСТАНОВКИ ДЛЯ ГИДРАВЛИЧЕСКИХ ИСПЫТАНИЙ ТРУБОПРОВОДОВ, ДАВЛЕНИЕ НАГНЕТАНИЯ, НИЗКОЕ 0,1 (1) МПА (КГС/СМ2), ВЫСОКОЕ 10 (100) МПА (КГС/СМ2) | МАШ.-Ч | 1.5 | 2.25
59.3 | 9219 | ВОДА | М3 | 1 | 1.5
59.4 | 30956 | КРАСКИ МАСЛЯНЫЕ ЗЕМЛЯНЫЕ МА-0115 МУМИЯ, СУРИК ЖЕЛЕЗНЫЙ | Т | 5e-05 | 7.5e-05
59.5 | 31651 | ОЛИФА КОМБИНИРОВАННАЯ К-3 | Т | 2e-05 | 3e-05
59.6 | 35567 | ОЧЕС ЛЬНЯНОЙ | КГ | 0.02 | 0.03
60 | СЦЕНА | ФУТЛЯР ИЗ СТАЛЬНЫХ ТРУБ Д57Х3,0ММ | М | 1.8
61 | Е1303-002-04 | ОГРУНТОВКА МЕТАЛЛИЧЕСКИХ ПОВЕРХНОСТЕЙ ЗА ОДИН РАЗ ГРУНТОВКОЙ ГФ-021 | 100 М2 ОКРАШИВАЕМОЙ ПОВЕРХНОСТИ | 0.121
61.1 | 1 | ЗАТРАТЫ ТРУДА РАБОЧИХ-СТРОИТЕЛЕЙ | ЧЕЛ.-Ч | 5.31 | 0.64251
61.2 | 3 | ЗАТРАТЫ ТРУДА МАШИНИСТОВ | ЧЕЛ.-Ч | 0.02 | 0.00242
61.3 | 112 | АВТОПОГРУЗЧИКИ 5 Т | МАШ.-Ч | 0.01 | 0.00121
61.4 | 975 | ЛЕБЕДКИ ЭЛЕКТРИЧЕСКИЕ, ТЯГОВЫМ УСИЛИЕМ ДО 5,79 (0,59) КН (Т) | МАШ.-Ч | 0.01 | 0.00121
61.5 | 2509 | АВТОМОБИЛИ БОРТОВЫЕ ГРУЗОПОДЪЕМНОСТЬЮ ДО 5 Т | МАШ.-Ч | 0.01 | 0.00121
61.6 | 2515 | АГРЕГАТЫ ОКРАСОЧНЫЕ ВЫСОКОГО ДАВЛЕНИЯ ДЛЯ ОКРАСКИ ПОВЕРХНОСТЕЙ КОНСТРУКЦИЙ МОЩНОСТЬЮ 1 КВТ | МАШ.-Ч | 1.12 | 0.13552
61.7 | 31419 | ГРУНТОВКА ГФ-021 КРАСНО-КОРИЧНЕВАЯ | Т | 0.012 | 0.001452
61.8 | 34288 | КСИЛОЛ НЕФТЯНОЙ МАРКИ А | Т | 0.002 | 0.000242
62 | Е1303-004-23 К=2 | ОКРАСКА МЕТАЛЛИЧЕСКИХ ОГРУНТОВАННЫХ ПОВЕРХНОСТЕЙ КРАСКОЙ БТ-177 СЕРЕБРИСТОЙ(ЗА 2 РАЗА) | 100 М2 ОКРАШИВАЕМОЙ ПОВЕРХНОСТИ | 0.121
62.1 | 1 | ЗАТРАТЫ ТРУДА РАБОЧИХ-СТРОИТЕЛЕЙ | ЧЕЛ.-Ч | 5.76 | 0.69696
62.2 | 3 | ЗАТРАТЫ ТРУДА МАШИНИСТОВ | ЧЕЛ.-Ч | 0.06 | 0.00726
62.3 | 112 | АВТОПОГРУЗЧИКИ 5 Т | МАШ.-Ч | 0.02 | 0.00242
62.4 | 975 | ЛЕБЕДКИ ЭЛЕКТРИЧЕСКИЕ, ТЯГОВЫМ УСИЛИЕМ ДО 5,79 (0,59) КН (Т) | МАШ.-Ч | 0.02 | 0.00242
62.5 | 2509 | АВТОМОБИЛИ БОРТОВЫЕ ГРУЗОПОДЪЕМНОСТЬЮ ДО 5 Т | МАШ.-Ч | 0.04 | 0.00484
62.6 | 2515 | АГРЕГАТЫ ОКРАСОЧНЫЕ ВЫСОКОГО ДАВЛЕНИЯ ДЛЯ ОКРАСКИ ПОВЕРХНОСТЕЙ КОНСТРУКЦИЙ МОЩНОСТЬЮ 1 КВТ | МАШ.-Ч | 2.8 | 0.3388
62.7 | 34288 | КСИЛОЛ НЕФТЯНОЙ МАРКИ А | Т | 0.0026 | 0.000315
62.8 | 55427 | КРАСКА МАСЛЯННО-БИТУМНОЕ | Т | 0.018 | 0.002178
63 | Е2601-004-01 | ИЗОЛЯЦИЯ ТРУБОПРОВОДОВ СКОРЛУПАМИ ТОЛЩ.30ММ | 1 М3 | 0.205
63.1 | 1 | ЗАТРАТЫ ТРУДА РАБОЧИХ-СТРОИТЕЛЕЙ | ЧЕЛ.-Ч | 39.1 | 8.0155
63.2 | 3 | ЗАТРАТЫ ТРУДА МАШИНИСТОВ | ЧЕЛ.-Ч | 0.73 | 0.14965
63.3 | 913 | КОТЛЫ БИТУМНЫЕ ПЕРЕДВИЖНЫЕ 400 Л | МАШ.-Ч | 2.23 | 0.45715
63.4 | 1383 | УСТАНОВКИ ДЛЯ ИЗГОТОВЛЕНИЯ БАНДАЖЕЙ, ДИАФРАГМ, ПРЯЖЕК | МАШ.-Ч | 0.79 | 0.16195
63.5 | 2509 | АВТОМОБИЛИ БОРТОВЫЕ ГРУЗОПОДЪЕМНОСТЬЮ ДО 5 Т | МАШ.-Ч | 0.73 | 0.14965
63.6 | 14732 | МИНЕРАЛОВАТНЫЕ СКОРЛУПЫ | М3 | 1.03 | 0.21115
63.7 | 30103 | БИТУМЫ НЕФТЯНЫЕ СТРОИТЕЛЬНЫЕ МАРКИ БН-70/30 | Т | 0.384 | 0.07872
63.8 | 33404 | ЛЕНТА СТАЛЬНАЯ УПАКОВОЧНАЯ, МЯГКАЯ, НОРМАЛЬНОЙ ТОЧНОСТИ 0,7Х20-50 ММ | Т | 0.0136 | 0.002788
63.9 | 40853 | СТАЛЬ ОЦИНКОВАННАЯ ЛИСТОВАЯ ТОЛЩИНА ЛИСТА 0,8 ММ | Т | 0.0335 | 0.006867
63.10 | 41030 | ВИНТЫ САМОНАРЕЗАЮЩИЕ ОЦИНКОВАННЫЕ | Т | 4e-05 | 8e-06
64 | Е2601-050-01 | ПОКРЫТИЕ ПОВЕРХНОСТИ ИЗОЛЯЦИИ ТРУБОПРОВОДОВ ФОЛЬГОЙ АЛЮМИНИЕВОЙ ДУБЛИРОВАННОЙ | 100М2 | 0.0638
64.1 | 1 | ЗАТРАТЫ ТРУДА РАБОЧИХ-СТРОИТЕЛЕЙ | ЧЕЛ.-Ч | 156.67 | 9.9955
64.2 | 3 | ЗАТРАТЫ ТРУДА МАШИНИСТОВ | ЧЕЛ.-Ч | 0.25 | 0.01595
64.3 | 521 | ДРЕЛИ ЭЛЕКТРИЧЕСКИЕ | МАШ.-Ч | 1.67 | 0.10655
64.4 | 1383 | УСТАНОВКИ ДЛЯ ИЗГОТОВЛЕНИЯ БАНДАЖЕЙ, ДИАФРАГМ, ПРЯЖЕК | МАШ.-Ч | 6.2 | 0.39556
64.5 | 2509 | АВТОМОБИЛИ БОРТОВЫЕ ГРУЗОПОДЪЕМНОСТЬЮ ДО 5 Т | МАШ.-Ч | 0.25 | 0.01595
64.6 | 41030 | ВИНТЫ САМОНАРЕЗАЮЩИЕ ОЦИНКОВАННЫЕ | Т | 0.00034 | 2.2e-05
65 | СЦЕНА | ПАКРОВНЫЙ СЛОЙ ИЗ АЛЮМЕНЫВОЙ ФОЛЬГОЙ | М2 | 6.38
РАЗДЕЛ 4. ТЕПЛО-НАСОС
66 | ЦЕНА | ТЕПЛО-НАСОС ВОЗДУХ/ВОЗДУХ С ИНВЕНТОРНЫМ ГИДРОМОДУЛЕМ QX=50КВТ, N=17,5КВТ 380В Ф3 ВСТРОЕННЫЙ НАСОС С ЧАСТОТНЫМ РЕГУЛИРОВАНИЕМ | КОМПЛЕКТ | 1
67 |  | НАСОС ЦИРКУЛЯЦИОННЫЙ НАСОС Q=12M3/H, H=12M, N=2,2KW Н1 (1 РАБОЧИЙ 1 РЕЗЕРВНЫЙ) | ШТ | 2
68 |  | НАСОС ЦИРКУЛЯЦИОННЫЙ НАСОС Q=3,8M3/H, H=6M, N=0,37KW Н2 (1 РАБОЧИЙ 1 РЕЗЕРВНЫЙ) | ШТ | 2
69 |  | НАСОС ЦИРКУЛЯЦИОННЫЙ НАСОС Q=2,8M3/H, H=6M, N=0,37KW Н3 | ШТ | 1
70 |  | НАСОС ЦИРКУЛЯЦИОННЫЙ НАСОС Q=0,7M3/H, H=5M, N=0,25KW Н4 | ШТ | 1
71 | СЦЕНА | КОЛЛЕКТОР Д.150 | ШТ | 2
72 | СЦЕНА | КОЛЛЕКТОР Д.65 | ШТ | 2
73 | СЦЕНА | РАСШИРИТЕЛЬНЫЙ БАК V=150 Л | ШТ | 2
74 | СЦЕНА | БУФЕРНЫЙ ЕМКОСТЬ БЕСШОВНАЯ БЕЗНАПОРНАЯ ПЕ, ОБЪЕМ 600 Л, ДИАПАЗОНОМ РАБОЧИХ ТЕМПЕРАТУР ДО 45 С | ШТ | 1
75 | СЦЕНА | ПРОПИЛЕН ГЛИКОЛЕВАЯ СМЕСЬ 35ПРОЦЕНТ | Л | 300
РАЗДЕЛ 5. ТЕПЛООБМЕННИК ПЛАСТИЧАТЫЙ QТ=30КВТ
76 | СЦЕНА | КРАН СЛИВНОЙ Д.20 | ШТ | 7
77 | СЦЕНА | КРАН СЛИВНОЙ Д.25 | ШТ | 2
78 | СЦЕНА | КРАН ШАРОВОЙ ПОЛИПРОПИЛЕНОВЫЕ Д20ММ | ШТ | 24
79 | СЦЕНА | КРАН ШАРОВОЙ ПОЛИПРОПИЛЕНОВЫЕ Д40ММ | ШТ | 7
80 | СЦЕНА | ДИСКОВАЯ ЗАДВИЖКА Д.65ММ | ШТ | 8
81 | СЦЕНА | ДИСКОВАЯ ЗАДВИЖКА Д.100ММ | ШТ | 6
82 | СЦЕНА | ФИЛЬТР СЕТЧАТЫЙ Д.65ММ | ШТ | 2
83 | СЦЕНА | ФИЛЬТР СЕТЧАТЫЙ Д.50ММ | ШТ | 1
84 | СЦЕНА | ФИЛЬТР СЕТЧАТЫЙ Д.40ММ | ШТ | 2
85 | СЦЕНА | ОБРАТНЫЙ КЛАПАН Д20ММ | ШТ | 1
86 | СЦЕНА | ОБРАТНЫЙ КЛАПАН Д40ММ | ШТ | 3
87 | СЦЕНА | ОБРАТНЫЙ КЛАПАН Д100ММ | ШТ | 2
88 | СЦЕНА | РЕЗИНОВЫЕ КОМПЕНСАТОРЫ Д76ММ | ШТ | 4
89 | СЦЕНА | АВТОМАТИЧЕСКИЙ ПРОДУВНИК Д15ММ | ШТ | 4
90 | Е1807-001-02 | УСТАНОВКА МАНОМЕТРОВ С ТРЕХХОДОВЫМ КРАНОМ | КОМПЛЕКТ | 25
90.1 | 1 | ЗАТРАТЫ ТРУДА РАБОЧИХ-СТРОИТЕЛЕЙ | ЧЕЛ.-Ч | 0.22 | 5.5
90.2 | 30956 | КРАСКИ МАСЛЯНЫЕ ЗЕМЛЯНЫЕ МА-0115 МУМИЯ, СУРИК ЖЕЛЕЗНЫЙ | Т | 2e-05 | 0.0005
90.3 | 31651 | ОЛИФА КОМБИНИРОВАННАЯ К-3 | Т | 1e-05 | 0.00025
91 |  | МАНОМЕТР, ДО PN400, TMAX=110 ГРАДУС | ШТ | 2
92 | Е1807-001-04 | УСТАНОВКА ТЕРМОМЕТРОВ В ОПРАВЕ ПРЯМЫХ И УГЛОВЫХ | КОМПЛЕКТ | 2
92.1 | 1 | ЗАТРАТЫ ТРУДА РАБОЧИХ-СТРОИТЕЛЕЙ | ЧЕЛ.-Ч | 0.31 | 0.62
92.2 | 30956 | КРАСКИ МАСЛЯНЫЕ ЗЕМЛЯНЫЕ МА-0115 МУМИЯ, СУРИК ЖЕЛЕЗНЫЙ | Т | 2e-05 | 4e-05
92.3 | 31651 | ОЛИФА КОМБИНИРОВАННАЯ К-3 | Т | 1e-05 | 2e-05
93 |  | ТЕРМОМЕТРЫ D-80ММ, ШТУЦЕР ОСЕВОЙ О/РАДИАЛЬНЫЙ Р, КЛ.Т 2,5%, ДИТ 0…+120°С; ДИP 0…0,6; МПА, ТОС -40+70°С, IP53 | ШТ | 2
РАЗДЕЛ 6. ИНДИВИДУАЛЬНЫЙ ТЕПЛОВОЙ ПУНКТ (ИТП) НА 80 КВТ
94 |  | ИНДИВИДУАЛЬНЫЙ ТЕПЛОВОЙ ПУНКТ (ИТП) НА 80КВТ (ДО 100КВТ) | КОПМ. | 1
95 | Е1602-005-05 | ПРОКЛАДКА ТРУБОПРОВОДОВ ОТОПЛЕНИЯ И ВОДОСНАБЖЕНИЯ ИЗ СТАЛЬНЫХ ЭЛЕКТРОСВАРНЫХ ТРУБ ДИАМЕТРОМ 100 ММ | 100 М ТРУБОПРОВОДА | 0.06
95.1 | 1 | ЗАТРАТЫ ТРУДА РАБОЧИХ-СТРОИТЕЛЕЙ | ЧЕЛ.-Ч | 79.75 | 4.785
95.2 | 3 | ЗАТРАТЫ ТРУДА МАШИНИСТОВ | ЧЕЛ.-Ч | 1.77 | 0.1062
95.3 | 698 | КРАНЫ БАШЕННЫЕ ПРИ РАБОТЕ НА ДРУГИХ ВИДАХ СТРОИТЕЛЬСТВА 8 Т | МАШ.-Ч | 0.27 | 0.0162
95.4 | 762 | КРАНЫ НА АВТОМОБИЛЬНОМ ХОДУ ПРИ РАБОТЕ НА ДРУГИХ ВИДАХ СТРОИТЕЛЬСТВА 10 Т | МАШ.-Ч | 0.1 | 0.006
95.5 | 2509 | АВТОМОБИЛИ БОРТОВЫЕ ГРУЗОПОДЪЕМНОСТЬЮ ДО 5 Т | МАШ.-Ч | 1.4 | 0.084
95.6 | 2577 | АППАРАТЫ ДЛЯ ГАЗОВОЙ СВАРКИ И РЕЗКИ | МАШ.-Ч | 34.92 | 2.0952
95.7 | 9219 | ВОДА | М3 | 10.99 | 0.6594
95.8 | 22455 | РАСТВОР ГОТОВЫЙ КЛАДОЧНЫЙ ЦЕМЕНТНЫЙ, МАРКА: 200 | М3 | 0.021 | 0.00126
95.9 | 32534 | ПРОВОЛОКА СВАРОЧНАЯ ЛЕГИРОВАННАЯ ДИАМЕТРОМ 4 ММ | Т | 0.0005 | 3e-05
95.10 | 34241 | КИСЛОРОД ТЕХНИЧЕСКИЙ ГАЗООБРАЗНЫЙ | М3 | 0.67 | 0.0402
95.11 | 34350 | АЦЕТИЛЕН ГАЗООБРАЗНЫЙ ТЕХНИЧЕСКИЙ | М3 | 0.61 | 0.0366
96 | СЦЕНА | РАСПРЕДЕЛИТЕЛЬНЫЙ КОЛЛЕКТОР ИЗ ТРУБ ДИАМЕТРОМ 108Х4,0ММ | М | 6
97 | Е1605-001-02 | УСТАНОВКА СТАЛЬНОЙ ФЛАНЦЕВОЙ АРМАТУРЫ, ВЕНТИЛЕЙ, ЗАДВИЖЕК, ЗАТВОРОВ, КЛАПАНОВ ОБРАТНЫХ, КРАНОВ ПРОХОДНЫХ НА ТРУБОПРОВОДАХ ИЗ СТАЛЬНЫХ ТРУБ ДИАМЕТРОМ ДО 50 ММ | ШТ | 20
97.1 | 1 | ЗАТРАТЫ ТРУДА РАБОЧИХ-СТРОИТЕЛЕЙ | ЧЕЛ.-Ч | 1.47 | 29.4
97.2 | 3 | ЗАТРАТЫ ТРУДА МАШИНИСТОВ | ЧЕЛ.-Ч | 0.02 | 0.4
97.3 | 2016 | УСТАНОВКИ ДЛЯ СВАРКИ РУЧНОЙ ДУГОВОЙ (ПОСТОЯННОГО ТОКА) | МАШ.-Ч | 0.35 | 7
97.4 | 2509 | АВТОМОБИЛИ БОРТОВЫЕ ГРУЗОПОДЪЕМНОСТЬЮ ДО 5 Т | МАШ.-Ч | 0.02 | 0.4
97.5 | 35319 | ЭЛЕКТРОДЫ ДИАМЕТРОМ 5 ММ Э42А | Т | 0.00014 | 0.0028
97.6 | 52040 | БОЛТЫ С ГАЙКАМИ И ШАЙБАМИ ДЛЯ САНИТАРНО-ТЕХНИЧЕСКИХ РАБОТ, ДИАМЕТРОМ 16 ММ | Т | 0.0011 | 0.022
97.7 | 96946 | ПРОКЛАДКИ ИЗ ПАРОНИТА МАРКИ ПМБ, ТОЛЩИНОЙ 1 ММ, ДИАМЕТРОМ, ММ: 50 | 1000ШТ | 0.002 | 0.04
98 |  | ЗАДВИЖКА СТАЛЬНАЯ ДИАМЕТРОМ 80ММ | ШТ | 2
99 |  | КРАН ШАРОВОЙ ПОЛНОПРОХОДНОЙ, УСИЛЕННАЯ МОБЕЛЬ, ЛАТУННЫЙ ДИАМЕТРОМ 40 ММ | ШТ | 4
100 |  | КРАН ШАРОВОЙ ПОЛНОПРОХОДНОЙ, УСИЛЕННАЯ МОБЕЛЬ, ЛАТУННЫЙ ДИАМЕТРОМ 25 ММ | ШТ | 4
101 |  | КРАН ШАРОВОЙ ПОЛНОПРОХОДНОЙ, УСИЛЕННАЯ МОБЕЛЬ, ЛАТУННЫЙ ДИАМЕТРОМ 20 ММ | ШТ | 2
102 | Е1807-001-02 | УСТАНОВКА МАНОМЕТРОВ С ТРЕХХОДОВЫМ КРАНОМ | КОМПЛЕКТ | 4
102.1 | 1 | ЗАТРАТЫ ТРУДА РАБОЧИХ-СТРОИТЕЛЕЙ | ЧЕЛ.-Ч | 0.22 | 0.88
102.2 | 30956 | КРАСКИ МАСЛЯНЫЕ ЗЕМЛЯНЫЕ МА-0115 МУМИЯ, СУРИК ЖЕЛЕЗНЫЙ | Т | 2e-05 | 8e-05
102.3 | 31651 | ОЛИФА КОМБИНИРОВАННАЯ К-3 | Т | 1e-05 | 4e-05
103 |  | МАНОМЕТР ПОКАЗЫВАЮЩИЙ ОТ -1БАР, ДО 400БАР ДИАМЕТРОМ 20 ММ | ШТ | 4
104 | Е1807-001-04 | УСТАНОВКА ТЕРМОМЕТРОВ В ОПРАВЕ ПРЯМЫХ И УГЛОВЫХ | КОМПЛЕКТ | 2
104.1 | 1 | ЗАТРАТЫ ТРУДА РАБОЧИХ-СТРОИТЕЛЕЙ | ЧЕЛ.-Ч | 0.31 | 0.62
104.2 | 30956 | КРАСКИ МАСЛЯНЫЕ ЗЕМЛЯНЫЕ МА-0115 МУМИЯ, СУРИК ЖЕЛЕЗНЫЙ | Т | 2e-05 | 4e-05
104.3 | 31651 | ОЛИФА КОМБИНИРОВАННАЯ К-3 | Т | 1e-05 | 2e-05
105 |  | ТЕРМОМЕТРЫ D-80ММ, ШТУЦЕР ОСЕВОЙ О/РАДИАЛЬНЫЙ Р, КЛ.Т 2,5%, ДИТ 0…+120°С; ДИP 0…0,6; МПА, ТОС -40+70°С, IP53 | ШТ | 2
106 | СЦЕНА | ЗАКЛАДНЫЕ ДЕТАЛИ ДЛЯ ЗАМЕРА ДАВЛЕНИЯ | ШТ | 6
107 | СЦЕНА | ФИЛЬТР СЕТЧАТЫЙ Д.40ММ | ШТ | 2
108 | Е1602-005-04 | ПРОКЛАДКА ТРУБОПРОВОДОВ ОТОПЛЕНИЯ И ВОДОСНАБЖЕНИЯ ИЗ СТАЛЬНЫХ ЭЛЕКТРОСВАРНЫХ ТРУБ ДИАМЕТРОМ 80 ММ | 100 М ТРУБОПРОВОДА | 0.05
108.1 | 1 | ЗАТРАТЫ ТРУДА РАБОЧИХ-СТРОИТЕЛЕЙ | ЧЕЛ.-Ч | 79.75 | 3.9875
108.2 | 3 | ЗАТРАТЫ ТРУДА МАШИНИСТОВ | ЧЕЛ.-Ч | 1.77 | 0.0885
108.3 | 698 | КРАНЫ БАШЕННЫЕ ПРИ РАБОТЕ НА ДРУГИХ ВИДАХ СТРОИТЕЛЬСТВА 8 Т | МАШ.-Ч | 0.27 | 0.0135
108.4 | 762 | КРАНЫ НА АВТОМОБИЛЬНОМ ХОДУ ПРИ РАБОТЕ НА ДРУГИХ ВИДАХ СТРОИТЕЛЬСТВА 10 Т | МАШ.-Ч | 0.1 | 0.005
108.5 | 2509 | АВТОМОБИЛИ БОРТОВЫЕ ГРУЗОПОДЪЕМНОСТЬЮ ДО 5 Т | МАШ.-Ч | 1.4 | 0.07
108.6 | 2577 | АППАРАТЫ ДЛЯ ГАЗОВОЙ СВАРКИ И РЕЗКИ | МАШ.-Ч | 34.92 | 1.746
108.7 | 9219 | ВОДА | М3 | 7.03 | 0.3515
108.8 | 22455 | РАСТВОР ГОТОВЫЙ КЛАДОЧНЫЙ ЦЕМЕНТНЫЙ, МАРКА: 200 | М3 | 0.021 | 0.00105
108.9 | 32534 | ПРОВОЛОКА СВАРОЧНАЯ ЛЕГИРОВАННАЯ ДИАМЕТРОМ 4 ММ | Т | 0.0005 | 2.5e-05
108.10 | 34241 | КИСЛОРОД ТЕХНИЧЕСКИЙ ГАЗООБРАЗНЫЙ | М3 | 0.67 | 0.0335
108.11 | 34350 | АЦЕТИЛЕН ГАЗООБРАЗНЫЙ ТЕХНИЧЕСКИЙ | М3 | 0.61 | 0.0305
109 | СЦЕНА | ТРУБЫ СТАЛЬНЫЕ ЭЛЕКТРОСВАРНЫЕ ДИАМЕТРОМ 76Х3,5ММ | М | 5
110 | Е1303-002-04 | АНТИКОРРОЗИЙНОЕ ПОКРЫТИЕ МЕТАЛЛИЧЕСКИХ ПОВЕРХНОСТЕЙ ТРУБ ЗА ОДИН РАЗА ГРУНТОВКОЙ ГФ-021 | 100М2 | 0.02
110.1 | 1 | ЗАТРАТЫ ТРУДА РАБОЧИХ-СТРОИТЕЛЕЙ | ЧЕЛ.-Ч | 5.31 | 0.1062
110.2 | 3 | ЗАТРАТЫ ТРУДА МАШИНИСТОВ | ЧЕЛ.-Ч | 0.02 | 0.0004
110.3 | 112 | АВТОПОГРУЗЧИКИ 5 Т | МАШ.-Ч | 0.01 | 0.0002
110.4 | 975 | ЛЕБЕДКИ ЭЛЕКТРИЧЕСКИЕ, ТЯГОВЫМ УСИЛИЕМ ДО 5,79 (0,59) КН (Т) | МАШ.-Ч | 0.01 | 0.0002
110.5 | 2509 | АВТОМОБИЛИ БОРТОВЫЕ ГРУЗОПОДЪЕМНОСТЬЮ ДО 5 Т | МАШ.-Ч | 0.01 | 0.0002
110.6 | 2515 | АГРЕГАТЫ ОКРАСОЧНЫЕ ВЫСОКОГО ДАВЛЕНИЯ ДЛЯ ОКРАСКИ ПОВЕРХНОСТЕЙ КОНСТРУКЦИЙ МОЩНОСТЬЮ 1 КВТ | МАШ.-Ч | 1.12 | 0.0224
110.7 | 31419 | ГРУНТОВКА ГФ-021 КРАСНО-КОРИЧНЕВАЯ | Т | 0.012 | 0.00024
110.8 | 34288 | КСИЛОЛ НЕФТЯНОЙ МАРКИ А | Т | 0.002 | 4e-05
111 | Е1303-003-03 | ОКРАСКА КРАСКОЙ БТ-177 СЕРЕБРИСТОЙ | 100М2 | 0.02
111.1 | 1 | ЗАТРАТЫ ТРУДА РАБОЧИХ-СТРОИТЕЛЕЙ | ЧЕЛ.-Ч | 3.67 | 0.0734
111.2 | 3 | ЗАТРАТЫ ТРУДА МАШИНИСТОВ | ЧЕЛ.-Ч | 0.03 | 0.0006
111.3 | 112 | АВТОПОГРУЗЧИКИ 5 Т | МАШ.-Ч | 0.01 | 0.0002
111.4 | 975 | ЛЕБЕДКИ ЭЛЕКТРИЧЕСКИЕ, ТЯГОВЫМ УСИЛИЕМ ДО 5,79 (0,59) КН (Т) | МАШ.-Ч | 0.01 | 0.0002
111.5 | 2509 | АВТОМОБИЛИ БОРТОВЫЕ ГРУЗОПОДЪЕМНОСТЬЮ ДО 5 Т | МАШ.-Ч | 0.02 | 0.0004
111.6 | 2515 | АГРЕГАТЫ ОКРАСОЧНЫЕ ВЫСОКОГО ДАВЛЕНИЯ ДЛЯ ОКРАСКИ ПОВЕРХНОСТЕЙ КОНСТРУКЦИЙ МОЩНОСТЬЮ 1 КВТ | МАШ.-Ч | 1.4 | 0.028
111.7 | 31063 | КРАСКА БТ-177 СЕРЕБРИСТАЯ | Т | 0.009 | 0.00018
111.8 | 34288 | КСИЛОЛ НЕФТЯНОЙ МАРКИ А | Т | 0.0013 | 2.6e-05
РАЗДЕЛ 7. ДРЕНАЖНЫЙ ТРУБОПРОВОД
112 | Е1604-006-03 | ПРОКЛАДКА ВНУТРЕННИХ ТРУБОПРОВОДОВ ОТОПЛЕНИЯ ИЗ ПОЛИПРОПИЛЕНОВЫХ ТРУБ ДИАМЕТРОМ ДО: 32 ММ | 100 М ТРУБОПРОВОДА | 0.3
112.1 | 1 | ЗАТРАТЫ ТРУДА РАБОЧИХ-СТРОИТЕЛЕЙ | ЧЕЛ.-Ч | 76.74 | 23.022
112.2 | 3 | ЗАТРАТЫ ТРУДА МАШИНИСТОВ | ЧЕЛ.-Ч | 0.3 | 0.09
112.3 | 762 | КРАНЫ НА АВТОМОБИЛЬНОМ ХОДУ ПРИ РАБОТЕ НА ДРУГИХ ВИДАХ СТРОИТЕЛЬСТВА 10 Т | МАШ.-Ч | 0.08 | 0.024
112.4 | 2509 | АВТОМОБИЛИ БОРТОВЫЕ ГРУЗОПОДЪЕМНОСТЬЮ ДО 5 Т | МАШ.-Ч | 0.22 | 0.066
112.5 | 2875 | ПЕРФОРАТОРЫ ЭЛЕКТРИЧЕСКИЕ | МАШ.-Ч | 4.9 | 1.47
112.6 | 3364 | СВАРОЧНЫЕ АППАРАТЫ РУЧНЫЕ ДЛЯ СВАРКИ ПЛАСТИКОВЫХ ТРУБ | МАШ.-Ч | 4.64 | 1.392
112.7 | 9219 | ВОДА | М3 | 0.368 | 0.1104
113 | СЦЕНА | ТРУБЫ ПОЛИПРОПИЛЕНОВЫЕ СТАБИЛЬНЫЕ PN10 Д32ММ ГОСТ 32415-2013 РР-R | М | 29.04
114 | Е1604-006-02 | ПРОКЛАДКА ВНУТРЕННИХ ТРУБОПРОВОДОВ ОТОПЛЕНИЯ ИЗ ПОЛИПРОПИЛЕНОВЫХ ТРУБ ДИАМЕТРОМ ДО: 25 ММ | 100 М ТРУБОПРОВОДА | 0.45
114.1 | 1 | ЗАТРАТЫ ТРУДА РАБОЧИХ-СТРОИТЕЛЕЙ | ЧЕЛ.-Ч | 81.45 | 36.6525
114.2 | 3 | ЗАТРАТЫ ТРУДА МАШИНИСТОВ | ЧЕЛ.-Ч | 0.3 | 0.135
114.3 | 762 | КРАНЫ НА АВТОМОБИЛЬНОМ ХОДУ ПРИ РАБОТЕ НА ДРУГИХ ВИДАХ СТРОИТЕЛЬСТВА 10 Т | МАШ.-Ч | 0.08 | 0.036
114.4 | 2509 | АВТОМОБИЛИ БОРТОВЫЕ ГРУЗОПОДЪЕМНОСТЬЮ ДО 5 Т | МАШ.-Ч | 0.22 | 0.099
114.5 | 2875 | ПЕРФОРАТОРЫ ЭЛЕКТРИЧЕСКИЕ | МАШ.-Ч | 4.56 | 2.052
114.6 | 3364 | СВАРОЧНЫЕ АППАРАТЫ РУЧНЫЕ ДЛЯ СВАРКИ ПЛАСТИКОВЫХ ТРУБ | МАШ.-Ч | 8.12 | 3.654
114.7 | 9219 | ВОДА | М3 | 0.226 | 0.1017
115 | СЦЕНА | ТРУБЫ ПОЛИПРОПИЛЕНОВЫЕ СТАБИЛЬНЫЕ PN10 Д25ММ ГОСТ 32415-2013 РР-R | М | 43.155
116 | СЦЕНА | ОТВОДЫ ПОЛИПРОПИЛЕНОВЫЕ 90ГРАД Д32ММ | ШТ | 14
117 | СЦЕНА | ОТВОДЫ ПОЛИПРОПИЛЕНОВЫЕ 90ГРАД Д25ММ | ШТ | 18
118 | СЦЕНА | МУФТA СОЕДИНИТЕЛЬНАЯ ПОЛИПРОПИЛЕНОВЫЕ Д32ММ PP-R | ШТ | 22
119 | СЦЕНА | МУФТA СОЕДИНИТЕЛЬНАЯ ПОЛИПРОПИЛЕНОВЫЕ Д25ММ PP-R | ШТ | 22
120 | СЦЕНА | ТРОЙНИК ПОЛИПРОПИЛЕНОВЫЕ Д32Х25Х32ММ | ШТ | 18
121 | СЦЕНА | ПЕРЕХОД СОЕДИНИТЕЛЬНАЯ ПОЛИПРОПИЛЕНОВЫЕ Д32Х25ММ | ШТ | 18
РАЗДЕЛ 8. ВЕНТИЛЯЦИЯ
122 | Е2001-001-03 | ПРОКЛАДКА ВОЗДУХОВОДОВ ИЗ ЛИСТОВОЙ, ОЦИНКОВАННОЙ СТАЛИ И АЛЮМИНИЯ КЛАССА Н [НОРМАЛЬНЫЕ] ТОЛЩИНОЙ 0,5 ММ, ПЕРИМЕТРОМ 800, 1000 ММ | 100 М2 ПОВЕРХНОСТИ ВОЗДУХОВОДОВ | 0.0588
122.1 | 1 | ЗАТРАТЫ ТРУДА РАБОЧИХ-СТРОИТЕЛЕЙ | ЧЕЛ.-Ч | 153.69 | 9.037
122.2 | 3 | ЗАТРАТЫ ТРУДА МАШИНИСТОВ | ЧЕЛ.-Ч | 1.02 | 0.059976
122.3 | 762 | КРАНЫ НА АВТОМОБИЛЬНОМ ХОДУ ПРИ РАБОТЕ НА ДРУГИХ ВИДАХ СТРОИТЕЛЬСТВА 10 Т | МАШ.-Ч | 0.41 | 0.024108
122.4 | 977 | ЛЕБЕДКИ ЭЛЕКТРИЧЕСКИЕ, ТЯГОВЫМ УСИЛИЕМ 19,62 (2) КН (Т) | МАШ.-Ч | 0.39 | 0.022932
122.5 | 2016 | УСТАНОВКИ ДЛЯ СВАРКИ РУЧНОЙ ДУГОВОЙ (ПОСТОЯННОГО ТОКА) | МАШ.-Ч | 1.62 | 0.095256
122.6 | 2509 | АВТОМОБИЛИ БОРТОВЫЕ ГРУЗОПОДЪЕМНОСТЬЮ ДО 5 Т | МАШ.-Ч | 0.61 | 0.035868
122.7 | 30027 | АСБЕСТОВЫЙ ШНУР ОБЩЕГО НАЗНАЧЕНИЯ (ШАОН-1), ДИАМЕТРОМ 8,0-10,0 ММ | Т | 0.00089 | 5.2e-05
122.8 | 30322 | БОЛТЫ СТРОИТЕЛЬНЫЕ С ГАЙКАМИ И ШАЙБАМИ | Т | 0.015 | 0.000882
122.9 | 32117 | МАСТИКА ГЕРМЕТИЗИРУЮЩАЯ НЕТВЕРДЕЮЩАЯ "ГЭЛАН" | Т | 0.00501 | 0.000295
122.10 | 35319 | ЭЛЕКТРОДЫ ДИАМЕТРОМ 5 ММ Э42А | Т | 0.00041 | 2.4e-05
122.11 | 45407 | ПРОКЛАДКИ РЕЗИНОВЫЕ (ПЛАСТИНА ТЕХНИЧЕСКАЯ ПРЕССОВАННАЯ) | КГ | 8 | 0.4704
123 | СЦЕНА | ВОЗДУХОВОДЫ ИЗ ЛИСТОВОЙ НЕРЖАВЕЮЩЕЙ СТАЛИ ТОЛЩИНОЙ 0,5 ММ ПРЯМОУГОЛЬНОГО СЕЧЕНИЯ ДИАМЕТРОМ 150Х200 ММ | М2 | 5.88
124 | СЦЕНА | РЕШЕТКИ ЩЕЛЕВЫЕ ПЛАСТМАССОВЫЕ НЕРЕГУЛРУЕМЫЕ РВ-1 150Х150 | ШТ | 7
125 | СЦЕНА | РЕШЕТКИ ПЛАСТМАССОВЫЕ НЕРЕГУЛРУЕМЫЕ РВ-1 200Х200 | ШТ | 24
126 | 35760Т | ДЕТАЛИ КРЕПЛЕНИЯ СТАЛЬНЫЕ ВОЗДУХОВОДОВ | ТН | 0.0031
127 | Е2003-001-01 | УСТАНОВКА ВЕНТИЛЯТОРОВ РАДИАЛЬНЫХ МАССОЙ ДО 0,05 Т | ВЕНТИЛЯТОР | 2
127.1 | 1 | ЗАТРАТЫ ТРУДА РАБОЧИХ-СТРОИТЕЛЕЙ | ЧЕЛ.-Ч | 6.54 | 13.08
127.2 | 3 | ЗАТРАТЫ ТРУДА МАШИНИСТОВ | ЧЕЛ.-Ч | 0.01 | 0.02
127.3 | 969 | ЛЕБЕДКИ РУЧНЫЕ И РЫЧАЖНЫЕ, ТЯГОВЫМ УСИЛИЕМ 31,39 (3,2) КН (Т) | МАШ.-Ч | 1.5 | 3
127.4 | 2509 | АВТОМОБИЛИ БОРТОВЫЕ ГРУЗОПОДЪЕМНОСТЬЮ ДО 5 Т | МАШ.-Ч | 0.01 | 0.02
127.5 | 30317 | БОЛТЫ АНКЕРНЫЕ | Т | 0.0014 | 0.0028
127.6 | 30322 | БОЛТЫ СТРОИТЕЛЬНЫЕ С ГАЙКАМИ И ШАЙБАМИ | Т | 7e-05 | 0.00014
127.7 | 45093 | ВСТАВКИ ГИБКИЕ | ШТ | 2 | 4
127.8 | 45407 | ПРОКЛАДКИ РЕЗИНОВЫЕ (ПЛАСТИНА ТЕХНИЧЕСКАЯ ПРЕССОВАННАЯ) | КГ | 0.22 | 0.44
128 | 44286Т | ВЕНТИЛЯТОР КАНАЛЬНЫЙ ТТ ПРО-150; N=0,6 КВТ (1Ф/230/50ГЦ) | ШТ | 2
РАЗДЕЛ 9. ОТДЕЛКА
129 | Е1507-001-03 ДОП. 2 | УСТРОЙСТВО СТЕН С ОДИНАРНЫМ МЕТАЛЛИЧЕСКИМ КАРКАСОМ И ОДНОСЛОЙНОЙ ОБШИВКОЙ ГИПСОКАРТОННЫМИ ПЛИТАМИ ГЛУХИЕ ВЫСОТОЙ: ДО 3,9 М (ОБЩИВКА СТОЯК ВОДОПРОВОДНЫЙ И КАНАЛИЗАЦИОННЫЙ) | М2 | 18
129.1 | 1 | ЗАТРАТЫ ТРУДА РАБОЧИХ-СТРОИТЕЛЕЙ | ЧЕЛ.-Ч | 1.1 | 19.8
129.2 | 3 | ЗАТРАТЫ ТРУДА МАШИНИСТОВ | ЧЕЛ.-Ч | 0.04 | 0.72
129.3 | 521 | ДРЕЛИ ЭЛЕКТРИЧЕСКИЕ | МАШ.-Ч | 0.03 | 0.54
129.4 | 1369 | НОЖНИЦЫ ЭЛЕКТРИЧЕСКИЕ | МАШ.-Ч | 0.05 | 0.9
129.5 | 1521 | ПОДЪЕМНИКИ СТРОИТЕЛЬНЫЕ ГРУЗОПАССАЖИРСКИЕ ГРУЗОПОДЪЕМНОСТЬ ДО 0,8 Т | МАШ.-Ч | 0.02 | 0.36
129.6 | 2209 | ШУРУПОВЕРТЫ СТРОИТЕЛЬНО-МОНТАЖНЫЕ | МАШ.-Ч | 0.06 | 1.08
129.7 | 2509 | АВТОМОБИЛИ БОРТОВЫЕ ГРУЗОПОДЪЕМНОСТЬЮ ДО 5 Т | МАШ.-Ч | 0.02 | 0.36
129.8 | 30485 | ДЮБЕЛЬ | ШТ | 1.5 | 27
129.9 | 35439 | ШПАКЛЕВКА "ФУГЕНФЮЛЛЕР" | КГ | 0.7 | 12.6
129.10 | 35441 | ШПАКЛЕВКА "УНИФЛОТ" | КГ | 0.15 | 2.7
129.11 | 35444 | ЛЕНТА АРМИРУЮЩАЯ | М | 1.5 | 27
129.12 | 35445 | ЛЕНТА РАЗДЕЛИТЕЛЬНАЯ | М | 1.51 | 27.18
129.13 | 35446 | ЛЕНТА УПЛОТНИТЕЛЬНАЯ | М | 1.02 | 18.36
129.14 | 35448 | ШУРУП TN25 | ШТ | 34 | 612
129.15 | 35455 | МАТЕРИАЛ ЗВУКОИЗОЛИРУЮЩИЙ | М3 | 0.041 | 0.738
129.16 | 35462 | ПРОФИЛЬ СТОЕЧНЫЙ ПС65/50 | М | 2.05 | 36.9
129.17 | 35468 | ПРОФИЛЬ НАПРАВЛЯЮЩИЙ ПН65/40 | М | 0.77 | 13.86
129.18 | 44617 | ЛИСТЫ ГИПСОКАРТОННЫЕ | М2 | 1.05 | 18.9
130 | Е1504-005-03 ДОП. 4 | ВОДОЭМУЛЬСИОННАЯ ОКРАСКА ВНУТРЕННЫХ СТЕН | 100М2 | 0.18
130.1 | 1 | ЗАТРАТЫ ТРУДА РАБОЧИХ-СТРОИТЕЛЕЙ | ЧЕЛ.-Ч | 42.9 | 7.722
130.2 | 3 | ЗАТРАТЫ ТРУДА МАШИНИСТОВ | ЧЕЛ.-Ч | 0.15 | 0.027
130.3 | 2499 | АВТОМОБИЛИ БОРТОВЫЕ ГРУЗОПОДЪЕМНОСТЬЮ ДО 5 Т | МАШ.-Ч | 0.15 | 0.027
130.4 | 31054 | КРАСКИ ВОДОЭМУЛЬСИОННЫЕ | Т | 0.063 | 0.01134
130.5 | 31710 | ШПАТЛЕВКА КЛЕЕВАЯ | Т | 0.051 | 0.00918
130.6 | 35538 | ШКУРКА ШЛИФОВАЛЬНАЯ ДВУХСЛОЙНАЯ С ЗЕРНИСТОСТЬЮ 40/25 | М2 | 0.84 | 0.1512
130.7 | 44059 | ВЕТОШЬ | КГ | 0.31 | 0.0558
ИТОГО ПО ЛОКАЛЬНОЙ РЕСУРСНОЙ ВЕДОМОСТИ:
КАПРЕКОНСТРУКЦИЯ СЕМЕЙНОЙ ПОЛИКЛИНИКИ "ШУРГУЗАР" НА 50 ПОСЕЩЕНИЯ В СУТКИ В ДЕХКАНАБАДСКОМ РАЙОНЕ КАШКАДАРЬИНСКОЙ ОБЛАСТИ
(наименование стройки)
ЛОКАЛЬНАЯ РЕСУРСНАЯ ВЕДОМОСТЬ №8-2
(локальная ресурсная смета)
на | , ВНУТРЕННИЙ ВОДОПРОВОД И КАНАЛИЗАЦИЯ
(наименование работ и затрат, наименование объекта)
Основание:
N п.п. | Шифр номера нормативов и коды ресурсов | Наименование работ и затрат | Единица измерения | Количество
|  |  |  | на. ед. измерения | по проектным данным
1 | 2 | 3 | 4 | 5 | 6
РАЗДЕЛ 1. ХОЛОДНОЙ ВОДОПРОВОД В1
РАЗДЕЛ 2. ПОЛИПРОПИЛЕНОВЫ ТРУБЫ И ФАСОННЫЕ ЧАСТИ
1 | Е1604-002-03 | ПРОКЛАДКА ТРУБОПРОВОДОВ ВОДОСНАБЖЕНИЯ ИЗ НАПОРНЫХ ПОЛИПРОПИЛЕНОВЫХ ТРУБ НИЗКОГО ДАВЛЕНИЯ СРЕДНЕГО ТИПА НАРУЖНЫМ ДИАМЕТРОМ 32 ММ | 100М | 0.115
1.1 | 1 | ЗАТРАТЫ ТРУДА РАБОЧИХ-СТРОИТЕЛЕЙ | ЧЕЛ.-Ч | 121.8 | 14.007
1.2 | 3 | ЗАТРАТЫ ТРУДА МАШИНИСТОВ | ЧЕЛ.-Ч | 4.64 | 0.5336
1.3 | 116 | АГРЕГАТЫ ДЛЯ СВАРКИ ПОЛИЭТИЛЕНОВЫХ ТРУБ | МАШ.-Ч | 4.64 | 0.5336
1.4 | 46190 | ТРУБОПРОВОДЫ ИЗ ПОЛИПРОПИЛЕНОВЫЙ НАПОРНЫХ ТРУБ Ф-32Х5,4ММ ДЛЯ ХВС | М | 93.8 | 10.787
2 | Е1604-002-02 | ПРОКЛАДКА ТРУБОПРОВОДОВ ВОДОСНАБЖЕНИЯ ИЗ НАПОРНЫХ ПОЛИПРОПИЛЕНОВЫХ ТРУБ НИЗКОГО ДАВЛЕНИЯ СРЕДНЕГО ТИПА НАРУЖНЫМ ДИАМЕТРОМ 25 ММ | 100М | 0.52
2.1 | 1 | ЗАТРАТЫ ТРУДА РАБОЧИХ-СТРОИТЕЛЕЙ | ЧЕЛ.-Ч | 149.64 | 77.8128
2.2 | 3 | ЗАТРАТЫ ТРУДА МАШИНИСТОВ | ЧЕЛ.-Ч | 8.12 | 4.2224
2.3 | 116 | АГРЕГАТЫ ДЛЯ СВАРКИ ПОЛИЭТИЛЕНОВЫХ ТРУБ | МАШ.-Ч | 8.12 | 4.2224
2.4 | 61006 | ТРУБОПРОВОДЫ ИЗ ПОЛИПРОПИЛЕНОВЫЙ НАПОРНЫХ ТРУБ Ф-25Х4,2ММ ДЛЯ ХВС | М | 92.9 | 48.308
3 | Е1604-002-01 | ПРОКЛАДКА ТРУБОПРОВОДОВ ВОДОСНАБЖЕНИЯ ИЗ НАПОРНЫХ ПОЛИПРОПИЛЕНОВЫХ ТРУБ НИЗКОГО ДАВЛЕНИЯ СРЕДНЕГО ТИПА НАРУЖНЫМ ДИАМЕТРОМ 20 ММ | 100М | 0.25
3.1 | 1 | ЗАТРАТЫ ТРУДА РАБОЧИХ-СТРОИТЕЛЕЙ | ЧЕЛ.-Ч | 190.24 | 47.56
3.2 | 3 | ЗАТРАТЫ ТРУДА МАШИНИСТОВ | ЧЕЛ.-Ч | 13.34 | 3.335
3.3 | 116 | АГРЕГАТЫ ДЛЯ СВАРКИ ПОЛИЭТИЛЕНОВЫХ ТРУБ | МАШ.-Ч | 13.34 | 3.335
3.4 | 45086 | ТРУБОПРОВОДЫ ИЗ ПОЛИПРОПИЛЕНОВЫЙ НАПОРНЫХ ТРУБ Ф-20Х3,4ММ ДЛЯ ХВС | М | 89.9 | 22.475
4 | С111-100 | ВЕНТИЛЬ ПЛАСТМАССОВЫЙ Д.20ММ | ШТ | 19
5 | С111-101 | ВЕНТИЛЬ ПЛАСТМАССОВЫЙ Д.25ММ | ШТ | 4
6 | С111-102 | ВЕНТИЛЬ ПЛАСТМАССОВЫЙ Д.32ММ | ШТ | 4
7 | С111-103 | УГОЛЬНИК ПОЛИПРОПИЛЕНОВЫЙ Д.20ММ | ШТ | 22
8 | С111-104 | УГОЛЬНИК ПОЛИПРОПИЛЕНОВЫЙ Д.25ММ | ШТ | 18
9 | С111-105 | УГОЛЬНИК ПОЛИПРОПИЛЕНОВЫЙ Д.32ММ | ШТ | 14
10 | С111-106 | ТРОЙНИК ПЕРЕХОДНОЙ ПОЛИПРОПИЛЕНОВЫЙ Ф-32Х25Х32ММ | ШТ | 30
11 | С111-107 | ТРОЙНИК ПЕРЕХОДНОЙ ПОЛИПРОПИЛЕНОВЫЙ Ф-25Х20Х25ММ | ШТ | 22
12 | С111-108 | ТРОЙНИК ПОЛИПРОПИЛЕНОВЫЙ Ф-25Х20Х25ММ | ШТ | 18
13 | С111-109 | ТРОЙНИК ПОЛИПРОПИЛЕНОВЫЙ Ф-25Х25Х25ММ | ШТ | 16
14 | С111-110 | МУФТА ПОЛИПРОПИЛЕНОВЫЙ Ф-25ММ | ШТ | 16
15 | С111-111 | МУФТА ПОЛИПРОПИЛЕНОВЫЙ Ф-32ММ | ШТ | 14
16 | С111-9590 | КРЕПЛЕНИЯ Ф-32ММ (КЛИПЦЫ) | ШТ | 23
17 | С111-9580 | КРЕПЛЕНИЯ Ф-25ММ | ШТ | 104
18 | С111-9570 | КРЕПЛЕНИЯ Ф-20ММ | ШТ | 150
19 | С111-113 | МУФТА КОМБИНИРОВАННАЯ ПОЛИПРОПИЛЕНОВАЯ Ф-20ММ ("АМЕРИКАНКА") С ВР 1/2 | ШТ | 14
20 | С111-114 | УГОЛЬНИК КОМБИНИРОВАННАЯ ПОЛИПРОПИЛЕНОВАЯ Ф-20ММ ("АМЕРИКАНКА") С НР 1/2 | ШТ | 14
21 | С111-10001 | ГИЛЬЗЫ ИЗ СТАЛЬНЫХ ТРУБ Д.159 L=400ММ Х 2ШТ | М | 0.8
РАЗДЕЛ 3. ГОРЯЧИЙ ВОДОПРОВОД Т3
РАЗДЕЛ 4. ПОЛИПРОПИЛЕНОВЫ ТРУБЫ И ФАСОННЫЕ ЧАСТИ
22 | Е1603-002-02 | ПРОКЛАДКА ТРУБОПРОВОДОВ ВОДОСНАБЖЕНИЯ ИЗ НАПОРНЫХ ПОЛИПРОПИЛЕНОВЫХ ТРУБ НИЗКОГО ДАВЛЕНИЯ СРЕДНЕГО ТИПА НАРУЖНЫМ ДИАМЕТРОМ 20 ММ | 100М | 0.78
22.1 | 1 | ЗАТРАТЫ ТРУДА РАБОЧИХ-СТРОИТЕЛЕЙ | ЧЕЛ.-Ч | 103 | 80.34
22.2 | 3 | ЗАТРАТЫ ТРУДА МАШИНИСТОВ | ЧЕЛ.-Ч | 0.37 | 0.2886
22.3 | 521 | ДРЕЛИ ЭЛЕКТРИЧЕСКИЕ | МАШ.-Ч | 4.56 | 3.5568
22.4 | 2509 | АВТОМОБИЛИ БОРТОВЫЕ ГРУЗОПОДЪЕМНОСТЬЮ ДО 5 Т | МАШ.-Ч | 0.37 | 0.2886
22.5 | 9219 | ВОДА | М3 | 0.47 | 0.3666
22.6 | 30649 | ИЗВЕСТЬ СТРОИТЕЛЬНАЯ НЕГАШЕНАЯ ХЛОРНАЯ МАРКИ А | КГ | 0.0016 | 0.001248
22.7 | 37920 | ТРУБОПРОВОДЫ ИЗ ПОЛИПРОПИЛЕНОВЫХ НАПОРНЫХ ТРУБ Ф-20Х4,2ММ ДЛЯ ГВС | М | 95.8 | 74.724
23 | С111-100 | ВЕНТИЛЬ ПЛАСТМАССОВЫЙ Д.20ММ | ШТ | 19
24 | С111-103 | УГОЛЬНИК ПОЛИПРОПИЛЕНОВЫЙ Д.20ММ | ШТ | 38
25 | С111-107 | ТРОЙНИК ПЕРЕХОДНОЙ ПОЛИПРОПИЛЕНОВЫЙ Ф-20Х20Х20ММ | ШТ | 32
26 | С111-112 | МОСТИК Д.20ММ | ШТ | 6
27 | С111-113 | МУФТА КОМБИНИРОВАННАЯ ПОЛИПРОПИЛЕНОВАЯ Ф-20ММ ("АМЕРИКАНКА") С ВР 1/2 | ШТ | 8
28 | С111-114 | УГОЛЬНИК КОМБИНИРОВАННАЯ ПОЛИПРОПИЛЕНОВАЯ Ф-20ММ ("АМЕРИКАНКА") С НР 1/2 | ШТ | 10
29 | Е2601-044-13 | УСТРОЙСТВО ТЕПЛОИЗОЛЯЦИИ УСТАНОВЛЕННЫХ ТРУБ ОБОЛОЧКАМИ ИЗ ВСПЕНЕННОГО ПОЛИЭТИЛЕНА НАРУЖНЫМ ДИАМЕТРОМ ДО 25 ММ | 100М ИЗОЛЯЦИИ ТРУБ | 0.78
29.1 | 1 | ЗАТРАТЫ ТРУДА РАБОЧИХ-СТРОИТЕЛЕЙ | ЧЕЛ.-Ч | 2.53 | 1.9734
29.2 | 3 | ЗАТРАТЫ ТРУДА МАШИНИСТОВ | ЧЕЛ.-Ч | 0.25 | 0.195
29.3 | 2509 | АВТОМОБИЛИ БОРТОВЫЕ ГРУЗОПОДЪЕМНОСТЬЮ ДО 5 Т | МАШ.-Ч | 0.25 | 0.195
30 | СЦЕНА | ИЗОЛЯЦИОННЫЕ ТРУБКИ ТОЛЩИНОЙ 13ММ Д25ММ ARMOFLEX | М | 81.9
31 | Ц0803-602-2 | ПРИБОРЫ НАГРЕВАТЕЛЬНЫЕ | ШТ | 9
31.1 | 1 | ЗАТРАТЫ ТРУДА РАБОЧИХ-СТРОИТЕЛЕЙ | ЧЕЛ.-Ч | 2.39 | 21.51
31.2 | 3 | ЗАТРАТЫ ТРУДА МАШИНИСТОВ | ЧЕЛ.-Ч | 0.02 | 0.18
31.3 | 521 | ДРЕЛИ ЭЛЕКТРИЧЕСКИЕ | МАШ.-Ч | 0.26 | 2.34
31.4 | 766 | КРАНЫ НА АВТОМОБИЛЬНОМ ХОДУ ПРИ РАБОТЕ НА МОНТАЖЕ ТЕХНОЛОГИЧЕСКОГО ОБОРУДОВАНИЯ 10 Т | МАШ.-Ч | 0.01 | 0.09
31.5 | 2510 | АВТОМОБИЛИ БОРТОВЫЕ ГРУЗОПОДЪЕМНОСТЬЮ ДО 8 Т | МАШ.-Ч | 0.01 | 0.09
32 | 41281Т | ЭЛЕКТРОВОДОНАГРЕВАТЕЛЬ АРИСТОН, МАРКИ TI-TRONIK 30,НА 30ЛИТРОВ | ШТ | 2
33 | 41282Т | ЭЛЕКТРОВОДОНАГРЕВАТЕЛЬ АРИСТОН, МАРКИ TI-TRONIK 50,НА 50ЛИТРОВ | ШТ | 1
34 | 41283Т | СОЛНЕЧНЫЙ КОЛЛЕКТОР ЕМК.100Л "ROYAL" | ШТ | 1
35 | 41284Т | СОЛНЕЧНЫЙ КОЛЛЕКТОР ЕМК.200Л "ROYAL" | ШТ | 1
РАЗДЕЛ 5. САНТЕХОБОРОДУВАНИЕ
36 | Е1701-001-14 | УСТАНОВКА УМЫВАЛЬНИКОВ ОДИНОЧНЫХ С ПОДВОДКОЙ ХОЛОДНОЙ И ГОРЯЧЕЙ ВОДЫ | 10КОМПЛ. | 1.4
36.1 | 1 | ЗАТРАТЫ ТРУДА РАБОЧИХ-СТРОИТЕЛЕЙ | ЧЕЛ.-Ч | 21.65 | 30.31
36.2 | 521 | ДРЕЛИ ЭЛЕКТРИЧЕСКИЕ | МАШ.-Ч | 0.2 | 0.28
36.3 | 30435 | ДЮБЕЛИ РАСПОРНЫЕ ПОЛИЭТИЛЕНОВЫЕ | 10 ШТ | 4 | 5.6
36.4 | 31611 | ЗАМАЗКА СУРИКОВАЯ | КГ | 2 | 2.8
36.5 | 32501 | ПОКОВКИ ИЗ КВАДРАТНЫХ ЗАГОТОВОК МАССОЙ 1,8 КГ | Т | 0.0036 | 0.00504
36.6 | 35567 | ОЧЕС ЛЬНЯНОЙ | КГ | 0.3 | 0.42
36.7 | 44497 | УМЫВАЛЬНИКИ ПОЛУКРУГЛЫЕ КЕРАМИЧЕСКИЙ, С КРЕПЛЕНИЯМИ,СИФОНОМ ГАФРИРОВАННЫМ ЛАТУННЫМ ВЫПУСКОМ ПОЛУКРУГЛЫЕ РАЗ, 540Х420Х150 | КОМПЛ | 10 | 14
36.8 | 65851 | ШУРУПЫ СТРОИТЕЛЬНЫЕ | Т | 0.0007 | 0.00098
37 | С10604 | СМЕСИТЕЛИ ДЛЯ УМЫВАЛЬНИКА НАСТОЛНЬНЫЙ С ВЕРХНЕЙ КАМЕРОЙ СМЕШЕНИЯ С АЭРАТРОМ, С ГИПКИМИ ШЛАНГАМИ ДЛЯ ПОДАОДКИ К ХВС И ГВС | КОМПЛ | 14
38 | Е1701-005-04 | УСТАНОВКА РАКОВИН | 10КОМПЛ. | 0.2
38.1 | 1 | ЗАТРАТЫ ТРУДА РАБОЧИХ-СТРОИТЕЛЕЙ | ЧЕЛ.-Ч | 8.99 | 1.798
38.2 | 3 | ЗАТРАТЫ ТРУДА МАШИНИСТОВ | ЧЕЛ.-Ч | 0.21 | 0.042
38.3 | 521 | ДРЕЛИ ЭЛЕКТРИЧЕСКИЕ | МАШ.-Ч | 0.2 | 0.04
38.4 | 1522 | ПОДЪЕМНИКИ МАЧТОВЫЕ СТРОИТЕЛЬНЫЕ 0,5 Т | МАШ.-Ч | 0.07 | 0.014
38.5 | 2509 | АВТОМОБИЛИ БОРТОВЫЕ ГРУЗОПОДЪЕМНОСТЬЮ ДО 5 Т | МАШ.-Ч | 0.14 | 0.028
38.6 | 30435 | ДЮБЕЛИ РАСПОРНЫЕ ПОЛИЭТИЛЕНОВЫЕ | 10 ШТ | 4 | 0.8
38.7 | 30956 | КРАСКИ МАСЛЯНЫЕ ЗЕМЛЯНЫЕ МА-0115 МУМИЯ, СУРИК ЖЕЛЕЗНЫЙ | Т | 0.0004 | 8e-05
38.8 | 31611 | ЗАМАЗКА СУРИКОВАЯ | КГ | 2 | 0.4
38.9 | 31651 | ОЛИФА КОМБИНИРОВАННАЯ К-3 | Т | 0.0002 | 4e-05
38.10 | 34247 | КАБОЛКА | Т | 0.0014 | 0.00028
38.11 | 34551 | ЦЕМЕНТ ГИПСОГЛИНОЗЕМИСТЫЙ РАСШИРЯЮЩИЙСЯ | Т | 0.002 | 0.0004
38.12 | 35567 | ОЧЕС ЛЬНЯНОЙ | КГ | 0.02 | 0.004
38.13 | 65851 | ШУРУПЫ СТРОИТЕЛЬНЫЕ | Т | 0.0007 | 0.00014
39 | 444287Т | РАКОВИНА МОЙКА GOODWELL BS-310R-304L РАЗМЕРЫ 1210Х630Х870 MM ГЛУБИНА 300, МАТЕРИАЛ НЕРЖАВЕЮЩАЯ СТАЛЬ | КОМПЛ | 2
40 | Е1701-002-03 | УСТАНОВКА СМЕСИТЕЛЕЙ ДЛЯ РАКОВИН | 10ШТ | 0.2
40.1 | 1 | ЗАТРАТЫ ТРУДА РАБОЧИХ-СТРОИТЕЛЕЙ | ЧЕЛ.-Ч | 7 | 1.4
40.2 | 521 | ДРЕЛИ ЭЛЕКТРИЧЕСКИЕ | МАШ.-Ч | 0.1 | 0.02
40.3 | 30435 | ДЮБЕЛИ РАСПОРНЫЕ ПОЛИЭТИЛЕНОВЫЕ | 10 ШТ | 2 | 0.4
40.4 | 30956 | КРАСКИ МАСЛЯНЫЕ ЗЕМЛЯНЫЕ МА-0115 МУМИЯ, СУРИК ЖЕЛЕЗНЫЙ | Т | 0.00026 | 5.2e-05
40.5 | 31651 | ОЛИФА КОМБИНИРОВАННАЯ К-3 | Т | 0.00013 | 2.6e-05
40.6 | 35567 | ОЧЕС ЛЬНЯНОЙ | КГ | 0.13 | 0.026
40.7 | 44543 | СМЕСИТЕЛИ ДЛЯ РАКОВИНА | ШТ | 10 | 2
40.8 | 65851 | ШУРУПЫ СТРОИТЕЛЬНЫЕ | Т | 0.0001 | 2e-05
41 | 444288Т | ШКАФЧИК ПОД МОЙКУ ИЗ ЛАМИНИРОВАННОГО ДСП С ДВЕРЕМ | КОМПЛ | 2
42 | Е1701-003-01 | УСТАНОВКА УНИТАЗОВ С БАЧКОМ НЕПОСРЕДСТВЕННО ПРИСОЕДИНЕННЫМ | 10КОМПЛ. | 0.3
42.1 | 1 | ЗАТРАТЫ ТРУДА РАБОЧИХ-СТРОИТЕЛЕЙ | ЧЕЛ.-Ч | 24.64 | 7.392
42.2 | 521 | ДРЕЛИ ЭЛЕКТРИЧЕСКИЕ | МАШ.-Ч | 0.2 | 0.06
42.3 | 30435 | ДЮБЕЛИ РАСПОРНЫЕ ПОЛИЭТИЛЕНОВЫЕ | 10 ШТ | 4 | 1.2
42.4 | 31611 | ЗАМАЗКА СУРИКОВАЯ | КГ | 4 | 1.2
42.5 | 32717 | ПЛАСТИНА РЕЗИНОВАЯ РУЛОННАЯ ВУЛКАНИЗИРОВАННАЯ | КГ | 0.8 | 0.24
42.6 | 35567 | ОЧЕС ЛЬНЯНОЙ | КГ | 0.04 | 0.012
42.7 | 65851 | ШУРУПЫ СТРОИТЕЛЬНЫЕ | Т | 3e-05 | 9e-06
43 | С10605 | УНИТАЗЫ КЕРАМИЧЕСКИЙ ТАРЕЛЬЧАТЫЕ С СИДЕНЬЕМ С БАЧКОМ НЕПОСРЕДСТВЕННО ПРИСОЕДИНЕННЫМ, КРЕПЛЕНИЕМ С КОСЫМ ВЫПУСКОМ И ЦЕЛЬНООТЛИВНОЙ ПОЛОЧКОЙ С ГОФРИРОВАННОЙ ТРУБОЙ ДЛЯ ГИПЕОГО ПРИСОЕДИНЕНИЯ И ГИПКИЙ ШЛАНГ ДЛЯ СОЕДИНЕНИЯ ХВС | ШТ | 3
РАЗДЕЛ 6. ХОЗПИТЬЕВОЙ КАНАЛИЗАЦИЯ
РАЗДЕЛ 7. ПОЛИПРОПИЛЕНОВЫ ТРУБЫ И ФАСОННЫЕ ЧАСТИ
44 | Е1604-001-01 | ПРОКЛАДКА ТРУБОПРОВОДОВ КАНАЛИЗАЦИИ ИЗ ПОЛИЭТИЛЕНОВЫХ ТРУБ ВЫСОКОЙ ПЛОТНОСТИ ДИАМЕТРОМ 50 ММ | 100М | 0.14
44.1 | 1 | ЗАТРАТЫ ТРУДА РАБОЧИХ-СТРОИТЕЛЕЙ | ЧЕЛ.-Ч | 64.24 | 8.9936
44.2 | 45603 | УЗЛЫ УКРУПНЕННЫЕ МОНТАЖНЫЕ (ТРУБОПРОВОДЫ) ИЗ ПОЛИЭТИЛЕНОВЫХ КАНАЛИЗАЦИОННЫХ ТРУБ И ФАСОННЫХ ЧАСТЕЙ К НИМ, ДИАМЕТРОМ 50 ММ | М | 99.8 | 13.972
45 | Е1604-001-02 | ПРОКЛАДКА ТРУБОПРОВОДОВ КАНАЛИЗАЦИИ ИЗ ПОЛИЭТИЛЕНОВЫХ ТРУБ ВЫСОКОЙ ПЛОТНОСТИ ДИАМЕТРОМ 100 ММ | 100М | 0.185
45.1 | 1 | ЗАТРАТЫ ТРУДА РАБОЧИХ-СТРОИТЕЛЕЙ | ЧЕЛ.-Ч | 61.6 | 11.396
45.2 | 45604 | УЗЛЫ УКРУПНЕННЫЕ МОНТАЖНЫЕ (ТРУБОПРОВОДЫ) ИЗ ПОЛИЭТИЛЕНОВЫХ КАНАЛИЗАЦИОННЫХ ТРУБ И ФАСОННЫХ ЧАСТЕЙ К НИМ, ДИАМЕТРОМ 100 ММ | М | 99.8 | 18.463
46 | С111-115 | ОТВОД 90ГР ИЗ ПВХ Д.50ММ | ШТ | 8
47 | С111-116 | ОТВОД 90ГР ИЗ ПВХ Д.100ММ | ШТ | 9
48 | С111-117 | ТРОЙНИК ПРЯМОЙ ИЗ ПВХ Д.50Х50Х50ММ | ШТ | 8
49 | С111-118 | МУФТА ПЕРЕХОДНОЙ ИЗ ПВХ Д.50Х100ММ | ШТ | 8
50 | С1630-0020 | ЗАГЛУШКА (ПРОЧИСТКА Д 50ММ) | ШТ | 2
51 | С1630-0019 | ЗАГЛУШКА (ПРОЧИСТКА Д 100ММ) | ШТ | 4
52 | С111-9919 | РЕВИЗИЯ П/Э Д-110ММ | ШТ | 4
53 | С111-119 | ЗАГЛУШКА ИЗ ПВХ Д.50ММ | ШТ | 2
54 | С111-120 | ЗАГЛУШКА ИЗ ПВХ Д.100ММ | ШТ | 4
55 | С111-121 | ТРОЙНИК ИЗ ПВХ Д.50Х50Х50ММ | ШТ | 14
56 | С111-122 | ТРОЙНИК ИЗ ПВХ Д.50Х100Х50ММ | ШТ | 18
57 | С111-123 | ТРОЙНИК ИЗ ПВХ Д.100Х100Х100ММ | ШТ | 12
58 | С111-124 | КРЕПЛЕНИЯ ТРУБ (КЛИПЦЫ) Д.50ММ | ШТ | 47
59 | С111-125 | КРЕПЛЕНИЯ ТРУБ (КЛИПЦЫ) Д.100ММ | ШТ | 62
60 | С111-10001 | ГИЛЬЗЫ ИЗ СТАЛЬНЫХ ТРУБ Д.159 L=400ММ Х 3ШТ | М | 1.2
ИТОГО ПО ЛОКАЛЬНОЙ РЕСУРСНОЙ ВЕДОМОСТИ:
КАПРЕКОНСТРУКЦИЯ СЕМЕЙНОЙ ПОЛИКЛИНИКИ "ШУРГУЗАР" НА 50 ПОСЕЩЕНИЯ В СУТКИ В ДЕХКАНАБАДСКОМ РАЙОНЕ КАШКАДАРЬИНСКОЙ ОБЛАСТИ
(наименование стройки)
ЛОКАЛЬНАЯ РЕСУРСНАЯ ВЕДОМОСТЬ №9-2
(локальная ресурсная смета)
на | ОБЩЕСТРОИТЕЛЬНЫЕ РАБОТЫ, ПОМЕЩЕНИЕ ДЛЯ УГЛЯ И МОТОПОМПЫ
(наименование работ и затрат, наименование объекта)
Основание:
N п.п. | Шифр номера нормативов и коды ресурсов | Наименование работ и затрат | Единица измерения | Количество
|  |  |  | на. ед. измерения | по проектным данным
1 | 2 | 3 | 4 | 5 | 6
РАЗДЕЛ 1. ОБШЕСТРОИТЕЛЬНЫЕ РАБОТЫ
1 | Е0102-059-01 | РЫТЬЕ ЯМ ПОД СТОЕК ВРУЧНУЮ 2ЯМ | ЭЛЕКТРОД | 2
1.1 | 1 | ЗАТРАТЫ ТРУДА РАБОЧИХ-СТРОИТЕЛЕЙ | ЧЕЛ.-Ч | 5.43 | 10.86
1.2 | 25324 | ДЕРН | М2 | 7 | 14
1.3 | 40770 | НАТРИЙ ХЛОРИСТЫЙ ТЕХНИЧЕСКИЙ | Т | 0.05 | 0.1
2 | Е0904-009-01 | МОНТАЖ СТОЕК ИЗ КВАДРАТНЫХ СТАЛЬНЫХ ПРОФИЛЕЙ | Т КОНСТРУКЦИЙ | 0.09463
2.1 | 1 | ЗАТРАТЫ ТРУДА РАБОЧИХ-СТРОИТЕЛЕЙ | ЧЕЛ.-Ч | 92.35 | 8.7391
2.2 | 3 | ЗАТРАТЫ ТРУДА МАШИНИСТОВ | ЧЕЛ.-Ч | 5.97 | 0.56494
2.3 | 521 | ДРЕЛИ ЭЛЕКТРИЧЕСКИЕ | МАШ.-Ч | 1.61 | 0.15235
2.4 | 715 | КРАНЫ КОЗЛОВЫЕ ГРУЗОПОДЪЕМНОСТЬЮ 32 Т | МАШ.-Ч | 0.07 | 0.006624
2.5 | 762 | КРАНЫ НА АВТОМОБИЛЬНОМ ХОДУ ПРИ РАБОТЕ НА ДРУГИХ ВИДАХ СТРОИТЕЛЬСТВА 10 Т | МАШ.-Ч | 0.15 | 0.014195
2.6 | 808 | КРАНЫ НА ПНЕВМОКОЛЕСНОМ ХОДУ ПРИ РАБОТЕ НА ДРУГИХ ВИДАХ СТРОИТЕЛЬСТВА 25 Т | МАШ.-Ч | 5.52 | 0.52236
2.7 | 1147 | МАШИНЫ ШЛИФОВАЛЬНЫЕ ЭЛЕКТРИЧЕСКИЕ | МАШ.-Ч | 2.8 | 0.26496
2.8 | 1513 | ПРЕОБРАЗОВАТЕЛИ СВАРОЧНЫЕ С НОМИНАЛЬНЫМ СВАРОЧНЫМ ТОКОМ 315-500 А | МАШ.-Ч | 34.73 | 3.2865
2.9 | 2346 | ПЕЧИ ЭЛЕКТРИЧЕСКИЕ ДЛЯ СУШКИ СВАРОЧНЫХ МАТЕРИАЛОВ С РЕГУЛИРОВАНИЕМ ТЕМПЕРАТУРЫ В ПРЕДЕЛАХ 80-500 ГР. С | МАШ.-Ч | 2.28 | 0.21576
2.10 | 2509 | АВТОМОБИЛИ БОРТОВЫЕ ГРУЗОПОДЪЕМНОСТЬЮ ДО 5 Т | МАШ.-Ч | 0.23 | 0.021765
2.11 | 2577 | АППАРАТЫ ДЛЯ ГАЗОВОЙ СВАРКИ И РЕЗКИ | МАШ.-Ч | 2.3 | 0.21765
2.12 | 30407 | ГВОЗДИ СТРОИТЕЛЬНЫЕ | Т | 1e-05 | 1e-06
2.13 | 31419 | ГРУНТОВКА ГФ-021 КРАСНО-КОРИЧНЕВАЯ | Т | 0.00031 | 2.9e-05
2.14 | 31524 | РАСТВОРИТЕЛЬ МАРКИ Р-4 | Т | 0.0006 | 5.7e-05
2.15 | 32524 | КАТАНКА ГОРЯЧЕКАТАНАЯ В МОТКАХ ДИАМЕТРОМ 6,3-6,5 ММ | Т | 3e-05 | 3e-06
2.16 | 33816 | ШВЕЛЛЕРЫ N 40 СТАЛЬ МАРКИ СТ0 | Т | 0.00194 | 0.000184
2.17 | 34241 | КИСЛОРОД ТЕХНИЧЕСКИЙ ГАЗООБРАЗНЫЙ | М3 | 1.95 | 0.18453
2.18 | 35312 | ЭЛЕКТРОДЫ ДИАМЕТРОМ 4 ММ Э46 | Т | 0.025 | 0.002366
2.19 | 35504 | КАНАТЫ ПЕНЬКОВЫЕ ПРОПИТАННЫЕ | Т | 0.0001 | 9e-06
2.20 | 44897 | ШЛИФКРУГИ | ШТ | 0.7 | 0.066241
2.21 | 45077 | ПРОПАН-БУТАН, СМЕСЬ ТЕХНИЧЕСКАЯ | КГ | 0.6 | 0.056778
2.22 | 50756 | ОТДЕЛЬНЫЕ КОНСТРУКТИВНЫЕ ЭЛЕМЕНТЫ ЗДАНИЙ И СООРУЖЕНИЙ С ПРЕОБЛАДАНИЕМ ГОРЯЧЕКАТАНЫХ ПРОФИЛЕЙ, СРЕДНЯЯ МАССА СБОРОЧНОЙ ЕДИНИЦЫ СВЫШЕ 0.1 ДО 0.5 Т | Т | 0.1 | 0.009463
2.23 | 96384 | КАНАТ ДВОЙНОЙ СВИВКИ, ТИПА ТК, КОНСТРУКЦИИ 6Х19(1+6+12)+1 О.С. ОЦИНКОВАННЫЙ, ИЗ ПРОВОЛОК МАРКИ В, МАРКИРОВОЧНАЯ ГРУППА 1770 Н/ММ2, ДИАМЕТРОМ, ММ: 5,5 | 10М | 0.0187 | 0.00177
3 | С1611-3069 | КВАДРАТНЫХ СТАЛЬНЫХ ПРОФИЛЕЙ 40Х40Х2ММ | М | 34.1
4 | С33 | ЛИСТОВАЯ СТАЛЬ ТОЛ.6,0ММ | ТН | 0.01177
5 | Е0801-002-03 | УСТРОЙСТВО ОСНОВАНИЯ ПОД ФУНДАМЕНТЫ ГРАВИЙНОГО ТОЛ.100ММ | М3 ОСНОВАНИЯ | 0.275
5.1 | 1 | ЗАТРАТЫ ТРУДА РАБОЧИХ-СТРОИТЕЛЕЙ | ЧЕЛ.-Ч | 2.5 | 0.6875
5.2 | 3 | ЗАТРАТЫ ТРУДА МАШИНИСТОВ | ЧЕЛ.-Ч | 0.54 | 0.1485
5.3 | 185 | АВТОПОГРУЗЧИКИ ПРИ РАБОТЕ НА ДРУГИХ ВИДАХ СТРОИТЕЛЬСТВА 3 Т | МАШ.-Ч | 0.08 | 0.022
5.4 | 1866 | ТРАМБОВКИ ПНЕВМАТИЧЕСКИЕ | МАШ.-Ч | 0.92 | 0.253
5.5 | 2087 | КОМПРЕССОРЫ ПЕРЕДВИЖНЫЕ С ДВИГАТЕЛЕМ ВНУТРЕННЕГО СГОРАНИЯ ДАВЛЕНИЕМ ДО 686 КПА (7 АТМ.) 2,2 М3/МИН | МАШ.-Ч | 0.46 | 0.1265
5.6 | 9219 | ВОДА | М3 | 0.15 | 0.04125
5.7 | 9249 | ГРАВИЙ | М3 | 1.28 | 0.352
6 | Е0601-001-17 | УСТРОЙСТВО СТАКАНЧАТЫХ ФУНДАМЕНТОВ ИЗ В-7,5 | 100 М3 ЖЕЛЕЗОБЕТОНА В ДЕЛЕ | 0.00396
6.1 | 1 | ЗАТРАТЫ ТРУДА РАБОЧИХ-СТРОИТЕЛЕЙ | ЧЕЛ.-Ч | 283.14 | 1.1212
6.2 | 3 | ЗАТРАТЫ ТРУДА МАШИНИСТОВ | ЧЕЛ.-Ч | 34.32 | 0.13591
6.3 | 112 | АВТОПОГРУЗЧИКИ 5 Т | МАШ.-Ч | 0.27 | 0.001069
6.4 | 403 | ВИБРАТОРЫ ГЛУБИННЫЕ | МАШ.-Ч | 14.16 | 0.056074
6.5 | 698 | КРАНЫ БАШЕННЫЕ ПРИ РАБОТЕ НА ДРУГИХ ВИДАХ СТРОИТЕЛЬСТВА 8 Т | МАШ.-Ч | 28.44 | 0.11262
6.6 | 762 | КРАНЫ НА АВТОМОБИЛЬНОМ ХОДУ ПРИ РАБОТЕ НА ДРУГИХ ВИДАХ СТРОИТЕЛЬСТВА 10 Т | МАШ.-Ч | 2.25 | 0.00891
6.7 | 1571 | ПИЛА ЭЛЕКТРИЧЕСКАЯ ЦЕПНАЯ | МАШ.-Ч | 0.15 | 0.000594
6.8 | 2016 | УСТАНОВКИ ДЛЯ СВАРКИ РУЧНОЙ ДУГОВОЙ (ПОСТОЯННОГО ТОКА) | МАШ.-Ч | 8.93 | 0.035363
6.9 | 2509 | АВТОМОБИЛИ БОРТОВЫЕ ГРУЗОПОДЪЕМНОСТЬЮ ДО 5 Т | МАШ.-Ч | 3.36 | 0.013306
6.10 | 6312 | БЕТОН ТЯЖЕЛЫЙ КЛАССА В7,5 /М-100/ ФРАКЦИИ 5-20 ММ | М3 | 101.5 | 0.40194
6.11 | 9219 | ВОДА | М3 | 0.731 | 0.002895
6.12 | 30407 | ГВОЗДИ СТРОИТЕЛЬНЫЕ | Т | 0.0109 | 4.3e-05
6.13 | 30652 | ИЗВЕСТЬ СТРОИТЕЛЬНАЯ НЕГАШЕНАЯ КОМОВАЯ, СОРТ 1 | Т | 0.01 | 4e-05
6.14 | 32524 | КАТАНКА ГОРЯЧЕКАТАНАЯ В МОТКАХ ДИАМЕТРОМ 6,3-6,5 ММ | Т | 0.0102 | 4e-05
6.15 | 35310 | ЭЛЕКТРОДЫ ДИАМЕТРОМ 4 ММ Э42 | Т | 0.01 | 4e-05
6.16 | 36061 | ДОСКИ ОБРЕЗНЫЕ ХВОЙНЫХ ПОРОД ДЛИНОЙ 4-6,5 М, ШИРИНОЙ 75-150 ММ, ТОЛЩИНОЙ 44 ММ И БОЛЕЕ, III СОРТА | М3 | 0.07 | 0.000277
6.17 | 51620 | ЩИТЫ ИЗ ДОСОК ТОЛЩИНОЙ 40 ММ | М2 | 6.8 | 0.026928
6.18 | 87431 | ПЛЕНКА ПОЛИЭТИЛЕНОВАЯ ТОЛЩИНОЙ 0,15 ММ | М2 | 50 | 0.198
7 | Е0903-012-01 | ИЗГОТОВЛЕНИЕ МЕТАЛЛО КОНСТРУКЦИИ ВЕРТИКАЛНИЕ И ГОРИЗОНТАЛНЫЕ СВЯЗИ И РАСПОРКИ | Т | 0.1134
7.1 | 1 | ЗАТРАТЫ ТРУДА РАБОЧИХ-СТРОИТЕЛЕЙ | ЧЕЛ.-Ч | 25.53 | 2.8951
7.2 | 3 | ЗАТРАТЫ ТРУДА МАШИНИСТОВ | ЧЕЛ.-Ч | 1.18 | 0.13381
7.3 | 762 | КРАНЫ НА АВТОМОБИЛЬНОМ ХОДУ ПРИ РАБОТЕ НА ДРУГИХ ВИДАХ СТРОИТЕЛЬСТВА 10 Т | МАШ.-Ч | 0.47 | 0.053298
7.4 | 1147 | МАШИНЫ ШЛИФОВАЛЬНЫЕ ЭЛЕКТРИЧЕСКИЕ | МАШ.-Ч | 0.23 | 0.026082
7.5 | 1513 | ПРЕОБРАЗОВАТЕЛИ СВАРОЧНЫЕ С НОМИНАЛЬНЫМ СВАРОЧНЫМ ТОКОМ 315-500 А | МАШ.-Ч | 0.6 | 0.06804
7.6 | 2509 | АВТОМОБИЛИ БОРТОВЫЕ ГРУЗОПОДЪЕМНОСТЬЮ ДО 5 Т | МАШ.-Ч | 0.71 | 0.080514
7.7 | 2577 | АППАРАТЫ ДЛЯ ГАЗОВОЙ СВАРКИ И РЕЗКИ | МАШ.-Ч | 0.9 | 0.10206
7.8 | 30322 | БОЛТЫ СТРОИТЕЛЬНЫЕ С ГАЙКАМИ И ШАЙБАМИ | Т | 0.0019 | 0.000215
7.9 | 30407 | ГВОЗДИ СТРОИТЕЛЬНЫЕ | Т | 1e-05 | 1e-06
7.10 | 31419 | ГРУНТОВКА ГФ-021 КРАСНО-КОРИЧНЕВАЯ | Т | 0.00031 | 3.5e-05
7.11 | 31524 | РАСТВОРИТЕЛЬ МАРКИ Р-4 | Т | 0.0006 | 6.8e-05
7.12 | 32524 | КАТАНКА ГОРЯЧЕКАТАНАЯ В МОТКАХ ДИАМЕТРОМ 6,3-6,5 ММ | Т | 3e-05 | 3e-06
7.13 | 33816 | ШВЕЛЛЕРЫ N 40 СТАЛЬ МАРКИ СТ0 | Т | 0.00194 | 0.00022
7.14 | 34241 | КИСЛОРОД ТЕХНИЧЕСКИЙ ГАЗООБРАЗНЫЙ | М3 | 0.72 | 0.081648
7.15 | 35310 | ЭЛЕКТРОДЫ ДИАМЕТРОМ 4 ММ Э42 | Т | 0.0027 | 0.000306
7.16 | 35504 | КАНАТЫ ПЕНЬКОВЫЕ ПРОПИТАННЫЕ | Т | 0.0001 | 1.1e-05
7.17 | 36023 | ПИЛОМАТЕРИАЛЫ ХВОЙНЫХ ПОРОД БРУСКИ ОБРЕЗНЫЕ ДЛИНОЙ 4-6,5 М, ШИРИНОЙ 75-150 ММ, ТОЛЩИНОЙ 40-75 ММ I СОРТА | М3 | 0.00103 | 0.000117
7.18 | 44897 | ШЛИФКРУГИ | ШТ | 0.06 | 0.006804
7.19 | 45077 | ПРОПАН-БУТАН, СМЕСЬ ТЕХНИЧЕСКАЯ | КГ | 0.22 | 0.024948
7.20 | 50756 | ОТДЕЛЬНЫЕ КОНСТРУКТИВНЫЕ ЭЛЕМЕНТЫ ЗДАНИЙ И СООРУЖЕНИЙ С ПРЕОБЛАДАНИЕМ ГОРЯЧЕКАТАНЫХ ПРОФИЛЕЙ, СРЕДНЯЯ МАССА СБОРОЧНОЙ ЕДИНИЦЫ СВЫШЕ 0.1 ДО 0.5 Т | Т | 0.002 | 0.000227
7.21 | 96384 | КАНАТ ДВОЙНОЙ СВИВКИ, ТИПА ТК, КОНСТРУКЦИИ 6Х19(1+6+12)+1 О.С. ОЦИНКОВАННЫЙ, ИЗ ПРОВОЛОК МАРКИ В, МАРКИРОВОЧНАЯ ГРУППА 1770 Н/ММ2, ДИАМЕТРОМ, ММ: 5,5 | 10М | 0.0187 | 0.002121
8 | С1991 | ТРУБА ПРОФИЛ 30Х30Х2ММ | М | 63
9 | Е0903-015-01 | МОНТАЖ ПРОГОНОВ ПРИ ШАГЕ ФЕРМ ДО 12 М ПРИ ВЫСОТЕ ЗДАНИЯ ДО 25 М | Т | 0.0594
9.1 | 1 | ЗАТРАТЫ ТРУДА РАБОЧИХ-СТРОИТЕЛЕЙ | ЧЕЛ.-Ч | 15.79 | 0.93793
9.2 | 3 | ЗАТРАТЫ ТРУДА МАШИНИСТОВ | ЧЕЛ.-Ч | 1.75 | 0.10395
9.3 | 715 | КРАНЫ КОЗЛОВЫЕ ГРУЗОПОДЪЕМНОСТЬЮ 32 Т | МАШ.-Ч | 0.1 | 0.00594
9.4 | 762 | КРАНЫ НА АВТОМОБИЛЬНОМ ХОДУ ПРИ РАБОТЕ НА ДРУГИХ ВИДАХ СТРОИТЕЛЬСТВА 10 Т | МАШ.-Ч | 0.13 | 0.007722
9.5 | 787 | КРАНЫ НА ГУСЕНИЧНОМ ХОДУ ПРИ РАБОТЕ НА ДРУГИХ ВИДАХ СТРОИТЕЛЬСТВА 40 Т | МАШ.-Ч | 1.33 | 0.079002
9.6 | 1513 | ПРЕОБРАЗОВАТЕЛИ СВАРОЧНЫЕ С НОМИНАЛЬНЫМ СВАРОЧНЫМ ТОКОМ 315-500 А | МАШ.-Ч | 0.58 | 0.034452
9.7 | 2509 | АВТОМОБИЛИ БОРТОВЫЕ ГРУЗОПОДЪЕМНОСТЬЮ ДО 5 Т | МАШ.-Ч | 0.19 | 0.011286
9.8 | 2577 | АППАРАТЫ ДЛЯ ГАЗОВОЙ СВАРКИ И РЕЗКИ | МАШ.-Ч | 0.67 | 0.039798
9.9 | 30322 | БОЛТЫ СТРОИТЕЛЬНЫЕ С ГАЙКАМИ И ШАЙБАМИ | Т | 0.003 | 0.000178
9.10 | 30407 | ГВОЗДИ СТРОИТЕЛЬНЫЕ | Т | 1e-05 | 1e-06
9.11 | 32524 | КАТАНКА ГОРЯЧЕКАТАНАЯ В МОТКАХ ДИАМЕТРОМ 6,3-6,5 ММ | Т | 3e-05 | 2e-06
9.12 | 34241 | КИСЛОРОД ТЕХНИЧЕСКИЙ ГАЗООБРАЗНЫЙ | М3 | 0.5 | 0.0297
9.13 | 35310 | ЭЛЕКТРОДЫ ДИАМЕТРОМ 4 ММ Э42 | Т | 0.0026 | 0.000154
9.14 | 36023 | ПИЛОМАТЕРИАЛЫ ХВОЙНЫХ ПОРОД БРУСКИ ОБРЕЗНЫЕ ДЛИНОЙ 4-6,5 М, ШИРИНОЙ 75-150 ММ, ТОЛЩИНОЙ 40-75 ММ I СОРТА | М3 | 0.00103 | 6.1e-05
9.15 | 44897 | ШЛИФКРУГИ | ШТ | 0.03 | 0.001782
9.16 | 45077 | ПРОПАН-БУТАН, СМЕСЬ ТЕХНИЧЕСКАЯ | КГ | 0.15 | 0.00891
9.17 | 50756 | ОТДЕЛЬНЫЕ КОНСТРУКТИВНЫЕ ЭЛЕМЕНТЫ ЗДАНИЙ И СООРУЖЕНИЙ С ПРЕОБЛАДАНИЕМ ГОРЯЧЕКАТАНЫХ ПРОФИЛЕЙ, СРЕДНЯЯ МАССА СБОРОЧНОЙ ЕДИНИЦЫ СВЫШЕ 0.1 ДО 0.5 Т | Т | 0.0001 | 6e-06
10 | С1991 | ТРУБА ПРОФИЛ 30Х30Х2ММ | М | 33
11 | Е0901-005-04 | УСТРОЙСТВО МЕТАЛЛИЧЕСКИХ ОБРЕЩЕТОК | Т КОНСТРУКЦИЙ | 0.083
11.1 | 1 | ЗАТРАТЫ ТРУДА РАБОЧИХ-СТРОИТЕЛЕЙ | ЧЕЛ.-Ч | 18.87 | 1.5662
11.2 | 3 | ЗАТРАТЫ ТРУДА МАШИНИСТОВ | ЧЕЛ.-Ч | 2.17 | 0.18011
11.3 | 514 | ДОМКРАТЫ ГИДРАВЛИЧЕСКИЕ ГРУЗОПОДЪЕМНОСТЬЮ ДО 100 Т | МАШ.-Ч | 0.09 | 0.00747
11.4 | 762 | КРАНЫ НА АВТОМОБИЛЬНОМ ХОДУ ПРИ РАБОТЕ НА ДРУГИХ ВИДАХ СТРОИТЕЛЬСТВА 10 Т | МАШ.-Ч | 0.21 | 0.01743
11.5 | 790 | КРАНЫ НА ГУСЕНИЧНОМ ХОДУ ПРИ РАБОТЕ НА МОНТАЖЕ ТЕХНОЛОГИЧЕСКОГО ОБОРУДОВАНИЯ 25 Т | МАШ.-Ч | 1.67 | 0.13861
11.6 | 1147 | МАШИНЫ ШЛИФОВАЛЬНЫЕ ЭЛЕКТРИЧЕСКИЕ | МАШ.-Ч | 0.17 | 0.01411
11.7 | 1513 | ПРЕОБРАЗОВАТЕЛИ СВАРОЧНЫЕ С НОМИНАЛЬНЫМ СВАРОЧНЫМ ТОКОМ 315-500 А | МАШ.-Ч | 1.3 | 0.1079
11.8 | 2346 | ПЕЧИ ЭЛЕКТРИЧЕСКИЕ ДЛЯ СУШКИ СВАРОЧНЫХ МАТЕРИАЛОВ С РЕГУЛИРОВАНИЕМ ТЕМПЕРАТУРЫ В ПРЕДЕЛАХ 80-500 ГР. С | МАШ.-Ч | 0.08 | 0.00664
11.9 | 2509 | АВТОМОБИЛИ БОРТОВЫЕ ГРУЗОПОДЪЕМНОСТЬЮ ДО 5 Т | МАШ.-Ч | 0.29 | 0.02407
11.10 | 2577 | АППАРАТЫ ДЛЯ ГАЗОВОЙ СВАРКИ И РЕЗКИ | МАШ.-Ч | 2.24 | 0.18592
11.11 | 30322 | БОЛТЫ СТРОИТЕЛЬНЫЕ С ГАЙКАМИ И ШАЙБАМИ | Т | 0.0022 | 0.000183
11.12 | 30407 | ГВОЗДИ СТРОИТЕЛЬНЫЕ | Т | 1e-05 | 1e-06
11.13 | 31419 | ГРУНТОВКА ГФ-021 КРАСНО-КОРИЧНЕВАЯ | Т | 0.00031 | 2.6e-05
11.14 | 31524 | РАСТВОРИТЕЛЬ МАРКИ Р-4 | Т | 0.0006 | 5e-05
11.15 | 32524 | КАТАНКА ГОРЯЧЕКАТАНАЯ В МОТКАХ ДИАМЕТРОМ 6,3-6,5 ММ | Т | 3e-05 | 2e-06
11.16 | 33816 | ШВЕЛЛЕРЫ N 40 СТАЛЬ МАРКИ СТ0 | Т | 0.00194 | 0.000161
11.17 | 34241 | КИСЛОРОД ТЕХНИЧЕСКИЙ ГАЗООБРАЗНЫЙ | М3 | 1.95 | 0.16185
11.18 | 35312 | ЭЛЕКТРОДЫ ДИАМЕТРОМ 4 ММ Э46 | Т | 0.001 | 8.3e-05
11.19 | 35504 | КАНАТЫ ПЕНЬКОВЫЕ ПРОПИТАННЫЕ | Т | 0.0001 | 8e-06
11.20 | 36023 | ПИЛОМАТЕРИАЛЫ ХВОЙНЫХ ПОРОД БРУСКИ ОБРЕЗНЫЕ ДЛИНОЙ 4-6,5 М, ШИРИНОЙ 75-150 ММ, ТОЛЩИНОЙ 40-75 ММ I СОРТА | М3 | 0.00103 | 8.5e-05
11.21 | 44897 | ШЛИФКРУГИ | ШТ | 0.04 | 0.00332
11.22 | 45077 | ПРОПАН-БУТАН, СМЕСЬ ТЕХНИЧЕСКАЯ | КГ | 0.59 | 0.04897
11.23 | 50756 | ОТДЕЛЬНЫЕ КОНСТРУКТИВНЫЕ ЭЛЕМЕНТЫ ЗДАНИЙ И СООРУЖЕНИЙ С ПРЕОБЛАДАНИЕМ ГОРЯЧЕКАТАНЫХ ПРОФИЛЕЙ, СРЕДНЯЯ МАССА СБОРОЧНОЙ ЕДИНИЦЫ СВЫШЕ 0.1 ДО 0.5 Т | Т | 0.0045 | 0.000374
11.24 | 96384 | КАНАТ ДВОЙНОЙ СВИВКИ, ТИПА ТК, КОНСТРУКЦИИ 6Х19(1+6+12)+1 О.С. ОЦИНКОВАННЫЙ, ИЗ ПРОВОЛОК МАРКИ В, МАРКИРОВОЧНАЯ ГРУППА 1770 Н/ММ2, ДИАМЕТРОМ, ММ: 5,5 | 10М | 0.0187 | 0.001552
12 | Е1001-082-02 | УСТРОЙСТВО ДЕРЕВЯННЫХ ОБРЕЩЕТОК ИЗ РЕЙК | М3 | 0.02772
12.1 | 1 | ЗАТРАТЫ ТРУДА РАБОЧИХ-СТРОИТЕЛЕЙ | ЧЕЛ.-Ч | 15.04 | 0.41691
12.2 | 3 | ЗАТРАТЫ ТРУДА МАШИНИСТОВ | ЧЕЛ.-Ч | 0.36 | 0.009979
12.3 | 762 | КРАНЫ НА АВТОМОБИЛЬНОМ ХОДУ ПРИ РАБОТЕ НА ДРУГИХ ВИДАХ СТРОИТЕЛЬСТВА 10 Т | МАШ.-Ч | 0.15 | 0.004158
12.4 | 1523 | ПИЛЫ ДИСКОВЫЕ ЭЛЕКТРИЧЕСКИЕ | МАШ.-Ч | 0.14 | 0.003881
12.5 | 2509 | АВТОМОБИЛИ БОРТОВЫЕ ГРУЗОПОДЪЕМНОСТЬЮ ДО 5 Т | МАШ.-Ч | 0.21 | 0.005821
12.6 | 30391 | ГВОЗДИ СТРОИТЕЛЬНЫЕ С ПЛОСКОЙ ГОЛОВКОЙ 1,8Х60 ММ | Т | 0.0007 | 1.9e-05
12.7 | 32502 | ПОКОВКИ ИЗ КВАДРАТНЫХ ЗАГОТОВОК МАССОЙ 2,825 КГ | Т | 0.001 | 2.8e-05
12.8 | 36023 | ПИЛОМАТЕРИАЛЫ ХВОЙНЫХ ПОРОД БРУСКИ ОБРЕЗНЫЕ ДЛИНОЙ 4-6,5 М, ШИРИНОЙ 75-150 ММ, ТОЛЩИНОЙ 40-75 ММ I СОРТА | М3 | 1.02 | 0.028274
12.9 | 36061 | ДОСКИ ОБРЕЗНЫЕ ХВОЙНЫХ ПОРОД ДЛИНОЙ 4-6,5 М, ШИРИНОЙ 75-150 ММ, ТОЛЩИНОЙ 44 ММ И БОЛЕЕ, III СОРТА | М3 | 0.03 | 0.000832
12.10 | 45089 | ПАСТА АНТИСЕПТИЧЕСКАЯ | Т | 0.0015 | 4.2e-05
13 | С1991 | ТРУБА ПРОФИЛ 30Х30Х2ММ | М | 46.2
14 | Е1504-030-01 | МАСЛЯНАЯ ОКРАСКА МЕТАЛЛИЧЕСКИХ ПОВЕРХНОСТЕЙ ЗА 2-РАЗА | 100М2 | 0.211
14.1 | 1 | ЗАТРАТЫ ТРУДА РАБОЧИХ-СТРОИТЕЛЕЙ | ЧЕЛ.-Ч | 9.68 | 2.0425
14.2 | 3 | ЗАТРАТЫ ТРУДА МАШИНИСТОВ | ЧЕЛ.-Ч | 0.03 | 0.00633
14.3 | 2499 | АВТОМОБИЛИ БОРТОВЫЕ ГРУЗОПОДЪЕМНОСТЬЮ ДО 5 Т | МАШ.-Ч | 0.03 | 0.00633
14.4 | 31392 | ОЛИФА НАТУРАЛЬНАЯ | КГ | 3.2 | 0.6752
14.5 | 43231 | КРАСКИ МАСЛЯНЫЕ ГОТОВЫЕ К ПРИМЕНЕНИЮ ДЛЯ ВНУТРЕННИХ РАБОТ | Т | 0.0212 | 0.004473
14.6 | 44059 | ВЕТОШЬ | КГ | 0.1 | 0.0211
15 | Е0902-028-01 | ОБЩИВКА СТЕН ПРОФИЛИРОВАННЫМИ ЛИСТАМИ | 100М2 | 0.546
15.1 | 1 | ЗАТРАТЫ ТРУДА РАБОЧИХ-СТРОИТЕЛЕЙ | ЧЕЛ.-Ч | 82.21 | 44.8867
15.2 | 3 | ЗАТРАТЫ ТРУДА МАШИНИСТОВ | ЧЕЛ.-Ч | 17.71 | 9.6697
15.3 | 521 | ДРЕЛИ ЭЛЕКТРИЧЕСКИЕ | МАШ.-Ч | 1.47 | 0.80262
15.4 | 715 | КРАНЫ КОЗЛОВЫЕ ГРУЗОПОДЪЕМНОСТЬЮ 32 Т | МАШ.-Ч | 0.05 | 0.0273
15.5 | 762 | КРАНЫ НА АВТОМОБИЛЬНОМ ХОДУ ПРИ РАБОТЕ НА ДРУГИХ ВИДАХ СТРОИТЕЛЬСТВА 10 Т | МАШ.-Ч | 0.08 | 0.04368
15.6 | 790 | КРАНЫ НА ГУСЕНИЧНОМ ХОДУ ПРИ РАБОТЕ НА МОНТАЖЕ ТЕХНОЛОГИЧЕСКОГО ОБОРУДОВАНИЯ 25 Т | МАШ.-Ч | 17.47 | 9.5386
15.7 | 1147 | МАШИНЫ ШЛИФОВАЛЬНЫЕ ЭЛЕКТРИЧЕСКИЕ | МАШ.-Ч | 1.21 | 0.66066
15.8 | 1513 | ПРЕОБРАЗОВАТЕЛИ СВАРОЧНЫЕ С НОМИНАЛЬНЫМ СВАРОЧНЫМ ТОКОМ 315-500 А | МАШ.-Ч | 1.92 | 1.0483
15.9 | 2346 | ПЕЧИ ЭЛЕКТРИЧЕСКИЕ ДЛЯ СУШКИ СВАРОЧНЫХ МАТЕРИАЛОВ С РЕГУЛИРОВАНИЕМ ТЕМПЕРАТУРЫ В ПРЕДЕЛАХ 80-500 ГР. С | МАШ.-Ч | 0.73 | 0.39858
15.10 | 2509 | АВТОМОБИЛИ БОРТОВЫЕ ГРУЗОПОДЪЕМНОСТЬЮ ДО 5 Т | МАШ.-Ч | 0.11 | 0.06006
15.11 | 2577 | АППАРАТЫ ДЛЯ ГАЗОВОЙ СВАРКИ И РЕЗКИ | МАШ.-Ч | 1.01 | 0.55146
15.12 | 30322 | БОЛТЫ СТРОИТЕЛЬНЫЕ С ГАЙКАМИ И ШАЙБАМИ | Т | 0.0002 | 0.000109
15.13 | 30407 | ГВОЗДИ СТРОИТЕЛЬНЫЕ | Т | 1e-05 | 5e-06
15.14 | 32130 | МАСТИКА ТИОКОЛОВАЯ СТРОИТЕЛЬНОГО НАЗНАЧЕНИЯ АМ-0,5 | КГ | 18 | 9.828
15.15 | 32524 | КАТАНКА ГОРЯЧЕКАТАНАЯ В МОТКАХ ДИАМЕТРОМ 6,3-6,5 ММ | Т | 1e-05 | 5e-06
15.16 | 33816 | ШВЕЛЛЕРЫ N 40 СТАЛЬ МАРКИ СТ0 | Т | 0.0009 | 0.000491
15.17 | 34241 | КИСЛОРОД ТЕХНИЧЕСКИЙ ГАЗООБРАЗНЫЙ | М3 | 0.91 | 0.49686
15.18 | 35310 | ЭЛЕКТРОДЫ ДИАМЕТРОМ 4 ММ Э42 | Т | 0.00019 | 0.000104
15.19 | 35312 | ЭЛЕКТРОДЫ ДИАМЕТРОМ 4 ММ Э46 | Т | 0.003 | 0.001638
15.20 | 35504 | КАНАТЫ ПЕНЬКОВЫЕ ПРОПИТАННЫЕ | Т | 5e-05 | 2.7e-05
15.21 | 36023 | ПИЛОМАТЕРИАЛЫ ХВОЙНЫХ ПОРОД БРУСКИ ОБРЕЗНЫЕ ДЛИНОЙ 4-6,5 М, ШИРИНОЙ 75-150 ММ, ТОЛЩИНОЙ 40-75 ММ I СОРТА | М3 | 0.0005 | 0.000273
15.22 | 44897 | ШЛИФКРУГИ | ШТ | 0.3 | 0.1638
15.23 | 45077 | ПРОПАН-БУТАН, СМЕСЬ ТЕХНИЧЕСКАЯ | КГ | 0.27 | 0.14742
15.24 | 50756 | ОТДЕЛЬНЫЕ КОНСТРУКТИВНЫЕ ЭЛЕМЕНТЫ ЗДАНИЙ И СООРУЖЕНИЙ С ПРЕОБЛАДАНИЕМ ГОРЯЧЕКАТАНЫХ ПРОФИЛЕЙ, СРЕДНЯЯ МАССА СБОРОЧНОЙ ЕДИНИЦЫ СВЫШЕ 0.1 ДО 0.5 Т | Т | 0.06 | 0.03276
15.25 | 96384 | КАНАТ ДВОЙНОЙ СВИВКИ, ТИПА ТК, КОНСТРУКЦИИ 6Х19(1+6+12)+1 О.С. ОЦИНКОВАННЫЙ, ИЗ ПРОВОЛОК МАРКИ В, МАРКИРОВОЧНАЯ ГРУППА 1770 Н/ММ2, ДИАМЕТРОМ, ММ: 5,5 | 10М | 0.005 | 0.00273
16 | С1980 | ПРОФНАСТИЛ С ПОЛИМЕРНЫМ ПОКРЫТИЕМ НС35-1000-0,5ММ | М2 | 60
17 | Е1203-004-01 | УСТРОЙСТВО КРОВЛИ ИЗ ПРОФНАСТИЛА , С ПОКРЫТИЕМ ПО ГОТОВЫМ ПРОГОНАМ: ПРОСТОЙ | 100 М2 КРОВЛИ | 0.26
17.1 | 1 | ЗАТРАТЫ ТРУДА РАБОЧИХ-СТРОИТЕЛЕЙ | ЧЕЛ.-Ч | 38.53 | 10.0178
17.2 | 3 | ЗАТРАТЫ ТРУДА МАШИНИСТОВ | ЧЕЛ.-Ч | 1.19 | 0.3094
17.3 | 521 | ДРЕЛИ ЭЛЕКТРИЧЕСКИЕ | МАШ.-Ч | 2.41 | 0.6266
17.4 | 698 | КРАНЫ БАШЕННЫЕ ПРИ РАБОТЕ НА ДРУГИХ ВИДАХ СТРОИТЕЛЬСТВА 8 Т | МАШ.-Ч | 0.5 | 0.13
17.5 | 762 | КРАНЫ НА АВТОМОБИЛЬНОМ ХОДУ ПРИ РАБОТЕ НА ДРУГИХ ВИДАХ СТРОИТЕЛЬСТВА 10 Т | МАШ.-Ч | 0.29 | 0.0754
17.6 | 2509 | АВТОМОБИЛИ БОРТОВЫЕ ГРУЗОПОДЪЕМНОСТЬЮ ДО 5 Т | МАШ.-Ч | 0.4 | 0.104
17.7 | 5377 | ПРОФНАСТИЛ С ПОЛИМЕРНЫМ ПОКРЫТИЕМ НС35-1000-0,5ММ | М2 | 110 | 28.6
17.8 | 30818 | ВИНТЫ САМОНАРЕЗАЮЩИЕ С УПЛОТНИТЕЛЬНОЙ ПРОКЛАДКОЙ 4,8X35 | ШТ | 645 | 167.7
17.9 | 30819 | ВИНТЫ САМОНАРЕЗАЮЩИЕ С УПЛОТНИТЕЛЬНОЙ ПРОКЛАДКОЙ 4,8X80 | ШТ | 81 | 21.06
РАЗДЕЛ 2. ПОЛЫ
18 | Е1101-002-03 | УСТРОЙСТВО ПОДСТИЛАЮЩИХ СЛОЕВ ПЕСЧАНО-ГРАВИЙНАЯ СМЕСЬ ТОЛ.100ММ ШИРИНОЙ 1500ММ | М3 | 1.92
18.1 | 1 | ЗАТРАТЫ ТРУДА РАБОЧИХ-СТРОИТЕЛЕЙ | ЧЕЛ.-Ч | 2.4 | 4.608
18.2 | 3 | ЗАТРАТЫ ТРУДА МАШИНИСТОВ | ЧЕЛ.-Ч | 0.55 | 1.056
18.3 | 112 | АВТОПОГРУЗЧИКИ 5 Т | МАШ.-Ч | 0.09 | 0.1728
18.4 | 660 | КОМПРЕССОРЫ ПЕРЕДВИЖНЫЕ С ДВИГАТЕЛЕМ ВНУТРЕННЕГО СГОРАНИЯ ДАВЛЕНИЕМ ДО 686 КПА (7 АТМ.) 5 М3/МИН | МАШ.-Ч | 0.46 | 0.8832
18.5 | 1866 | ТРАМБОВКИ ПНЕВМАТИЧЕСКИЕ | МАШ.-Ч | 0.93 | 1.7856
18.6 | 9219 | ВОДА | М3 | 0.15 | 0.288
18.7 | 41398 | ПЕСЧАНО-ГРАВИЙНАЯ СМЕСЬ ИЛИ ЩЕБЕНОЧНО-ПЕСЧАНАЯ СМЕСЬ ОПТИМАЛЬНОГО ГРАНУЛОМЕТРИЧЕСКОГО СОСТАВА | М3 | 1.28 | 2.4576
19 | Е1101-002-09 | УСТРОЙСТВО БЕТОННОЙ ПОЛЫ ТОЛ. 50ММ ИЗ БЕТОНА КЛ. В 7,5 | М3 | 0.945
19.1 | 1 | ЗАТРАТЫ ТРУДА РАБОЧИХ-СТРОИТЕЛЕЙ | ЧЕЛ.-Ч | 1.8 | 1.701
19.2 | 404 | ВИБРАТОРЫ ПОВЕРХНОСТНЫЕ | МАШ.-Ч | 0.48 | 0.4536
19.3 | 6312 | БЕТОН ТЯЖЕЛЫЙ КЛАССА В7,5 /М-100/ ФРАКЦИИ 5-20 ММ | М3 | 1.02 | 0.9639
19.4 | 9219 | ВОДА | М3 | 0.35 | 0.33075
19.5 | 32105 | МАСТИКА БИТУМНО-ЛАТЕКСНАЯ КРОВЕЛЬНАЯ | Т | 0.002 | 0.00189
19.6 | 36138 | ПИЛОМАТЕРИАЛЫ ХВОЙНЫХ ПОРОД ДОСКИ НЕОБРЕЗНЫЕ ДЛИНОЙ 2-3,75 М, ВСЕ ШИРИНЫ, ТОЛЩИНОЙ 32-40 ММ IV СОРТА | М3 | 0.001 | 0.000945
ИТОГО ПО ЛОКАЛЬНОЙ РЕСУРСНОЙ ВЕДОМОСТИ:
КАПРЕКОНСТРУКЦИЯ СЕМЕЙНОЙ ПОЛИКЛИНИКИ "ШУРГУЗАР" НА 50 ПОСЕЩЕНИЯ В СУТКИ В ДЕХКАНАБАДСКОМ РАЙОНЕ КАШКАДАРЬИНСКОЙ ОБЛАСТИ
(наименование стройки)
ЛОКАЛЬНАЯ РЕСУРСНАЯ ВЕДОМОСТЬ №10-2
(локальная ресурсная смета)
на | НАВЕС, ПЛОЩАДКА ТЕПЛОВОГО НАСОСА,
(наименование работ и затрат, наименование объекта)
Основание:
N п.п. | Шифр номера нормативов и коды ресурсов | Наименование работ и затрат | Единица измерения | Количество
|  |  |  | на. ед. измерения | по проектным данным
1 | 2 | 3 | 4 | 5 | 6
РАЗДЕЛ 1. НАВЕС, ПЛОЩАДКА ТЕПЛОВОГО НАСОСА
РАЗДЕЛ 2. ОБШЕСТРОИТЕЛЬНЫЕ РАБОТЫ
1 | Е0102-059-01 | РЫТЬЕ ЯМ ПОД СТОЕК ВРУЧНУЮ 2ЯМ | ЭЛЕКТРОД | 6
1.1 | 1 | ЗАТРАТЫ ТРУДА РАБОЧИХ-СТРОИТЕЛЕЙ | ЧЕЛ.-Ч | 5.43 | 32.58
1.2 | 25324 | ДЕРН | М2 | 7 | 42
1.3 | 40770 | НАТРИЙ ХЛОРИСТЫЙ ТЕХНИЧЕСКИЙ | Т | 0.05 | 0.3
2 | Е0102-057-02 | РАЗРАБОТКА ГРУНТА ВРУЧНУЮ ПОД ЛЕНТОЧНЫХ ФУНДАМЕНТОВ | 100М3 | 0.013
2.1 | 1 | ЗАТРАТЫ ТРУДА РАБОЧИХ-СТРОИТЕЛЕЙ | ЧЕЛ.-Ч | 154 | 2.002
3 | Е0801-002-03 | УСТРОЙСТВО ОСНОВАНИЯ ПОД ФУНДАМЕНТЫ ГРАВИЙНОГО ТОЛ.100ММ | М3 ОСНОВАНИЯ | 0.58
3.1 | 1 | ЗАТРАТЫ ТРУДА РАБОЧИХ-СТРОИТЕЛЕЙ | ЧЕЛ.-Ч | 2.5 | 1.45
3.2 | 3 | ЗАТРАТЫ ТРУДА МАШИНИСТОВ | ЧЕЛ.-Ч | 0.54 | 0.3132
3.3 | 185 | АВТОПОГРУЗЧИКИ ПРИ РАБОТЕ НА ДРУГИХ ВИДАХ СТРОИТЕЛЬСТВА 3 Т | МАШ.-Ч | 0.08 | 0.0464
3.4 | 1866 | ТРАМБОВКИ ПНЕВМАТИЧЕСКИЕ | МАШ.-Ч | 0.92 | 0.5336
3.5 | 2087 | КОМПРЕССОРЫ ПЕРЕДВИЖНЫЕ С ДВИГАТЕЛЕМ ВНУТРЕННЕГО СГОРАНИЯ ДАВЛЕНИЕМ ДО 686 КПА (7 АТМ.) 2,2 М3/МИН | МАШ.-Ч | 0.46 | 0.2668
3.6 | 9219 | ВОДА | М3 | 0.15 | 0.087
3.7 | 9249 | ГРАВИЙ | М3 | 1.28 | 0.7424
4 | Е0904-009-01 | МОНТАЖ СТОЕК ИЗ КВАДРАТНЫХ СТАЛЬНЫХ ПРОФИЛЕЙ | Т КОНСТРУКЦИЙ | 0.138
4.1 | 1 | ЗАТРАТЫ ТРУДА РАБОЧИХ-СТРОИТЕЛЕЙ | ЧЕЛ.-Ч | 92.35 | 12.7443
4.2 | 3 | ЗАТРАТЫ ТРУДА МАШИНИСТОВ | ЧЕЛ.-Ч | 5.97 | 0.82386
4.3 | 521 | ДРЕЛИ ЭЛЕКТРИЧЕСКИЕ | МАШ.-Ч | 1.61 | 0.22218
4.4 | 715 | КРАНЫ КОЗЛОВЫЕ ГРУЗОПОДЪЕМНОСТЬЮ 32 Т | МАШ.-Ч | 0.07 | 0.00966
4.5 | 762 | КРАНЫ НА АВТОМОБИЛЬНОМ ХОДУ ПРИ РАБОТЕ НА ДРУГИХ ВИДАХ СТРОИТЕЛЬСТВА 10 Т | МАШ.-Ч | 0.15 | 0.0207
4.6 | 808 | КРАНЫ НА ПНЕВМОКОЛЕСНОМ ХОДУ ПРИ РАБОТЕ НА ДРУГИХ ВИДАХ СТРОИТЕЛЬСТВА 25 Т | МАШ.-Ч | 5.52 | 0.76176
4.7 | 1147 | МАШИНЫ ШЛИФОВАЛЬНЫЕ ЭЛЕКТРИЧЕСКИЕ | МАШ.-Ч | 2.8 | 0.3864
4.8 | 1513 | ПРЕОБРАЗОВАТЕЛИ СВАРОЧНЫЕ С НОМИНАЛЬНЫМ СВАРОЧНЫМ ТОКОМ 315-500 А | МАШ.-Ч | 34.73 | 4.7927
4.9 | 2346 | ПЕЧИ ЭЛЕКТРИЧЕСКИЕ ДЛЯ СУШКИ СВАРОЧНЫХ МАТЕРИАЛОВ С РЕГУЛИРОВАНИЕМ ТЕМПЕРАТУРЫ В ПРЕДЕЛАХ 80-500 ГР. С | МАШ.-Ч | 2.28 | 0.31464
4.10 | 2509 | АВТОМОБИЛИ БОРТОВЫЕ ГРУЗОПОДЪЕМНОСТЬЮ ДО 5 Т | МАШ.-Ч | 0.23 | 0.03174
4.11 | 2577 | АППАРАТЫ ДЛЯ ГАЗОВОЙ СВАРКИ И РЕЗКИ | МАШ.-Ч | 2.3 | 0.3174
4.12 | 30407 | ГВОЗДИ СТРОИТЕЛЬНЫЕ | Т | 1e-05 | 1e-06
4.13 | 31419 | ГРУНТОВКА ГФ-021 КРАСНО-КОРИЧНЕВАЯ | Т | 0.00031 | 4.3e-05
4.14 | 31524 | РАСТВОРИТЕЛЬ МАРКИ Р-4 | Т | 0.0006 | 8.3e-05
4.15 | 32524 | КАТАНКА ГОРЯЧЕКАТАНАЯ В МОТКАХ ДИАМЕТРОМ 6,3-6,5 ММ | Т | 3e-05 | 4e-06
4.16 | 33816 | ШВЕЛЛЕРЫ N 40 СТАЛЬ МАРКИ СТ0 | Т | 0.00194 | 0.000268
4.17 | 34241 | КИСЛОРОД ТЕХНИЧЕСКИЙ ГАЗООБРАЗНЫЙ | М3 | 1.95 | 0.2691
4.18 | 35312 | ЭЛЕКТРОДЫ ДИАМЕТРОМ 4 ММ Э46 | Т | 0.025 | 0.00345
4.19 | 35504 | КАНАТЫ ПЕНЬКОВЫЕ ПРОПИТАННЫЕ | Т | 0.0001 | 1.4e-05
4.20 | 44897 | ШЛИФКРУГИ | ШТ | 0.7 | 0.0966
4.21 | 45077 | ПРОПАН-БУТАН, СМЕСЬ ТЕХНИЧЕСКАЯ | КГ | 0.6 | 0.0828
4.22 | 50756 | ОТДЕЛЬНЫЕ КОНСТРУКТИВНЫЕ ЭЛЕМЕНТЫ ЗДАНИЙ И СООРУЖЕНИЙ С ПРЕОБЛАДАНИЕМ ГОРЯЧЕКАТАНЫХ ПРОФИЛЕЙ, СРЕДНЯЯ МАССА СБОРОЧНОЙ ЕДИНИЦЫ СВЫШЕ 0.1 ДО 0.5 Т | Т | 0.1 | 0.0138
4.23 | 96384 | КАНАТ ДВОЙНОЙ СВИВКИ, ТИПА ТК, КОНСТРУКЦИИ 6Х19(1+6+12)+1 О.С. ОЦИНКОВАННЫЙ, ИЗ ПРОВОЛОК МАРКИ В, МАРКИРОВОЧНАЯ ГРУППА 1770 Н/ММ2, ДИАМЕТРОМ, ММ: 5,5 | 10М | 0.0187 | 0.002581
5 | С1611-3070 | КВАДРАТНЫХ СТАЛЬНЫХ ПРОФИЛЕЙ 60Х60Х2ММ | М | 24.19
6 | С34 | ЗАКЛАДНОЙ ДЕТАЛЬ ИЗ ЛИСТОВАЯ СТАЛЬ ТОЛ.5,0ММ | ТН | 0.0064
7 | Е0601-001-17 | УСТРОЙСТВО СТАКАНЧАТЫХ ФУНДАМЕНТОВ ИЗ В-12,5 | 100 М3 ЖЕЛЕЗОБЕТОНА В ДЕЛЕ | 0.0075
7.1 | 1 | ЗАТРАТЫ ТРУДА РАБОЧИХ-СТРОИТЕЛЕЙ | ЧЕЛ.-Ч | 283.14 | 2.1235
7.2 | 3 | ЗАТРАТЫ ТРУДА МАШИНИСТОВ | ЧЕЛ.-Ч | 34.32 | 0.2574
7.3 | 112 | АВТОПОГРУЗЧИКИ 5 Т | МАШ.-Ч | 0.27 | 0.002025
7.4 | 403 | ВИБРАТОРЫ ГЛУБИННЫЕ | МАШ.-Ч | 14.16 | 0.1062
7.5 | 698 | КРАНЫ БАШЕННЫЕ ПРИ РАБОТЕ НА ДРУГИХ ВИДАХ СТРОИТЕЛЬСТВА 8 Т | МАШ.-Ч | 28.44 | 0.2133
7.6 | 762 | КРАНЫ НА АВТОМОБИЛЬНОМ ХОДУ ПРИ РАБОТЕ НА ДРУГИХ ВИДАХ СТРОИТЕЛЬСТВА 10 Т | МАШ.-Ч | 2.25 | 0.016875
7.7 | 1571 | ПИЛА ЭЛЕКТРИЧЕСКАЯ ЦЕПНАЯ | МАШ.-Ч | 0.15 | 0.001125
7.8 | 2016 | УСТАНОВКИ ДЛЯ СВАРКИ РУЧНОЙ ДУГОВОЙ (ПОСТОЯННОГО ТОКА) | МАШ.-Ч | 8.93 | 0.066975
7.9 | 2509 | АВТОМОБИЛИ БОРТОВЫЕ ГРУЗОПОДЪЕМНОСТЬЮ ДО 5 Т | МАШ.-Ч | 3.36 | 0.0252
7.10 | 6317 | БЕТОН ТЯЖЕЛЫЙ КЛАССА В12,5 /М-150/ ФРАКЦИИ 5-20 ММ | М3 | 101.5 | 0.76125
7.11 | 9219 | ВОДА | М3 | 0.731 | 0.005483
7.12 | 30407 | ГВОЗДИ СТРОИТЕЛЬНЫЕ | Т | 0.0109 | 8.2e-05
7.13 | 30652 | ИЗВЕСТЬ СТРОИТЕЛЬНАЯ НЕГАШЕНАЯ КОМОВАЯ, СОРТ 1 | Т | 0.01 | 7.5e-05
7.14 | 32524 | КАТАНКА ГОРЯЧЕКАТАНАЯ В МОТКАХ ДИАМЕТРОМ 6,3-6,5 ММ | Т | 0.0102 | 7.7e-05
7.15 | 35310 | ЭЛЕКТРОДЫ ДИАМЕТРОМ 4 ММ Э42 | Т | 0.01 | 7.5e-05
7.16 | 36061 | ДОСКИ ОБРЕЗНЫЕ ХВОЙНЫХ ПОРОД ДЛИНОЙ 4-6,5 М, ШИРИНОЙ 75-150 ММ, ТОЛЩИНОЙ 44 ММ И БОЛЕЕ, III СОРТА | М3 | 0.07 | 0.000525
7.17 | 51620 | ЩИТЫ ИЗ ДОСОК ТОЛЩИНОЙ 40 ММ | М2 | 6.8 | 0.051
7.18 | 87431 | ПЛЕНКА ПОЛИЭТИЛЕНОВАЯ ТОЛЩИНОЙ 0,15 ММ | М2 | 50 | 0.375
8 | Е0601-001-20 | УСТРОЙСТВО ЛЕНТОЧНЫХ ФУНДАМЕНТОВ СТЕН БЕТОННЫХ ИЗ В 7,5 | 100М3 | 0.0144
8.1 | 1 | ЗАТРАТЫ ТРУДА РАБОЧИХ-СТРОИТЕЛЕЙ | ЧЕЛ.-Ч | 337.48 | 4.8597
8.2 | 3 | ЗАТРАТЫ ТРУДА МАШИНИСТОВ | ЧЕЛ.-Ч | 22.61 | 0.32558
8.3 | 112 | АВТОПОГРУЗЧИКИ 5 Т | МАШ.-Ч | 0.27 | 0.003888
8.4 | 403 | ВИБРАТОРЫ ГЛУБИННЫЕ | МАШ.-Ч | 16.78 | 0.24163
8.5 | 698 | КРАНЫ БАШЕННЫЕ ПРИ РАБОТЕ НА ДРУГИХ ВИДАХ СТРОИТЕЛЬСТВА 8 Т | МАШ.-Ч | 21.3 | 0.30672
8.6 | 762 | КРАНЫ НА АВТОМОБИЛЬНОМ ХОДУ ПРИ РАБОТЕ НА ДРУГИХ ВИДАХ СТРОИТЕЛЬСТВА 10 Т | МАШ.-Ч | 0.39 | 0.005616
8.7 | 1571 | ПИЛА ЭЛЕКТРИЧЕСКАЯ ЦЕПНАЯ | МАШ.-Ч | 0.74 | 0.010656
8.8 | 2509 | АВТОМОБИЛИ БОРТОВЫЕ ГРУЗОПОДЪЕМНОСТЬЮ ДО 5 Т | МАШ.-Ч | 0.65 | 0.00936
8.9 | 6312 | БЕТОН ТЯЖЕЛЫЙ КЛАССА В7,5 /М-100/ ФРАКЦИИ 5-20 ММ | М3 | 102 | 1.4688
8.10 | 9219 | ВОДА | М3 | 0.283 | 0.004075
8.11 | 30407 | ГВОЗДИ СТРОИТЕЛЬНЫЕ | Т | 0.018 | 0.000259
8.12 | 30652 | ИЗВЕСТЬ СТРОИТЕЛЬНАЯ НЕГАШЕНАЯ КОМОВАЯ, СОРТ 1 | Т | 0.025 | 0.00036
8.13 | 32524 | КАТАНКА ГОРЯЧЕКАТАНАЯ В МОТКАХ ДИАМЕТРОМ 6,3-6,5 ММ | Т | 0.028 | 0.000403
8.14 | 36061 | ДОСКИ ОБРЕЗНЫЕ ХВОЙНЫХ ПОРОД ДЛИНОЙ 4-6,5 М, ШИРИНОЙ 75-150 ММ, ТОЛЩИНОЙ 44 ММ И БОЛЕЕ, III СОРТА | М3 | 0.22 | 0.003168
8.15 | 51619 | ЩИТЫ ИЗ ДОСОК ТОЛЩИНОЙ 25 ММ | М2 | 44.8 | 0.64512
8.16 | 87431 | ПЛЕНКА ПОЛИЭТИЛЕНОВАЯ ТОЛЩИНОЙ 0,15 ММ | М2 | 88.2 | 1.2701
9 | Е0903-015-01 | МОНТАЖ ПРОГОНОВ ПРИ ШАГЕ ФЕРМ ДО 12 М ПРИ ВЫСОТЕ ЗДАНИЯ ДО 25 М | Т | 0.083
9.1 | 1 | ЗАТРАТЫ ТРУДА РАБОЧИХ-СТРОИТЕЛЕЙ | ЧЕЛ.-Ч | 15.79 | 1.3106
9.2 | 3 | ЗАТРАТЫ ТРУДА МАШИНИСТОВ | ЧЕЛ.-Ч | 1.75 | 0.14525
9.3 | 715 | КРАНЫ КОЗЛОВЫЕ ГРУЗОПОДЪЕМНОСТЬЮ 32 Т | МАШ.-Ч | 0.1 | 0.0083
9.4 | 762 | КРАНЫ НА АВТОМОБИЛЬНОМ ХОДУ ПРИ РАБОТЕ НА ДРУГИХ ВИДАХ СТРОИТЕЛЬСТВА 10 Т | МАШ.-Ч | 0.13 | 0.01079
9.5 | 787 | КРАНЫ НА ГУСЕНИЧНОМ ХОДУ ПРИ РАБОТЕ НА ДРУГИХ ВИДАХ СТРОИТЕЛЬСТВА 40 Т | МАШ.-Ч | 1.33 | 0.11039
9.6 | 1513 | ПРЕОБРАЗОВАТЕЛИ СВАРОЧНЫЕ С НОМИНАЛЬНЫМ СВАРОЧНЫМ ТОКОМ 315-500 А | МАШ.-Ч | 0.58 | 0.04814
9.7 | 2509 | АВТОМОБИЛИ БОРТОВЫЕ ГРУЗОПОДЪЕМНОСТЬЮ ДО 5 Т | МАШ.-Ч | 0.19 | 0.01577
9.8 | 2577 | АППАРАТЫ ДЛЯ ГАЗОВОЙ СВАРКИ И РЕЗКИ | МАШ.-Ч | 0.67 | 0.05561
9.9 | 30322 | БОЛТЫ СТРОИТЕЛЬНЫЕ С ГАЙКАМИ И ШАЙБАМИ | Т | 0.003 | 0.000249
9.10 | 30407 | ГВОЗДИ СТРОИТЕЛЬНЫЕ | Т | 1e-05 | 1e-06
9.11 | 32524 | КАТАНКА ГОРЯЧЕКАТАНАЯ В МОТКАХ ДИАМЕТРОМ 6,3-6,5 ММ | Т | 3e-05 | 2e-06
9.12 | 34241 | КИСЛОРОД ТЕХНИЧЕСКИЙ ГАЗООБРАЗНЫЙ | М3 | 0.5 | 0.0415
9.13 | 35310 | ЭЛЕКТРОДЫ ДИАМЕТРОМ 4 ММ Э42 | Т | 0.0026 | 0.000216
9.14 | 36023 | ПИЛОМАТЕРИАЛЫ ХВОЙНЫХ ПОРОД БРУСКИ ОБРЕЗНЫЕ ДЛИНОЙ 4-6,5 М, ШИРИНОЙ 75-150 ММ, ТОЛЩИНОЙ 40-75 ММ I СОРТА | М3 | 0.00103 | 8.5e-05
9.15 | 44897 | ШЛИФКРУГИ | ШТ | 0.03 | 0.00249
9.16 | 45077 | ПРОПАН-БУТАН, СМЕСЬ ТЕХНИЧЕСКАЯ | КГ | 0.15 | 0.01245
9.17 | 50756 | ОТДЕЛЬНЫЕ КОНСТРУКТИВНЫЕ ЭЛЕМЕНТЫ ЗДАНИЙ И СООРУЖЕНИЙ С ПРЕОБЛАДАНИЕМ ГОРЯЧЕКАТАНЫХ ПРОФИЛЕЙ, СРЕДНЯЯ МАССА СБОРОЧНОЙ ЕДИНИЦЫ СВЫШЕ 0.1 ДО 0.5 Т | Т | 0.0001 | 8e-06
10 | С1991-1 | КВАДРАТНЫХ СТАЛЬНЫХ ПРОФИЛЕЙ 100Х60Х3ММ | М | 10.4
11 | С34 | ЗАКЛАДНОЙ ДЕТАЛЬ ИЗ ЛИСТОВАЯ СТАЛЬ ТОЛ.5,0ММ | ТН | 0.0064
12 | Е0903-012-01 | ИЗГОТОВЛЕНИЕ МЕТАЛЛО КОНСТРУКЦИИ ВЕРТИКАЛНИЕ И ГОРИЗОНТАЛНЫЕ СВЯЗИ И РАСПОРКИ (ФЕРМ) | Т | 0.142
12.1 | 1 | ЗАТРАТЫ ТРУДА РАБОЧИХ-СТРОИТЕЛЕЙ | ЧЕЛ.-Ч | 25.53 | 3.6253
12.2 | 3 | ЗАТРАТЫ ТРУДА МАШИНИСТОВ | ЧЕЛ.-Ч | 1.18 | 0.16756
12.3 | 762 | КРАНЫ НА АВТОМОБИЛЬНОМ ХОДУ ПРИ РАБОТЕ НА ДРУГИХ ВИДАХ СТРОИТЕЛЬСТВА 10 Т | МАШ.-Ч | 0.47 | 0.06674
12.4 | 1147 | МАШИНЫ ШЛИФОВАЛЬНЫЕ ЭЛЕКТРИЧЕСКИЕ | МАШ.-Ч | 0.23 | 0.03266
12.5 | 1513 | ПРЕОБРАЗОВАТЕЛИ СВАРОЧНЫЕ С НОМИНАЛЬНЫМ СВАРОЧНЫМ ТОКОМ 315-500 А | МАШ.-Ч | 0.6 | 0.0852
12.6 | 2509 | АВТОМОБИЛИ БОРТОВЫЕ ГРУЗОПОДЪЕМНОСТЬЮ ДО 5 Т | МАШ.-Ч | 0.71 | 0.10082
12.7 | 2577 | АППАРАТЫ ДЛЯ ГАЗОВОЙ СВАРКИ И РЕЗКИ | МАШ.-Ч | 0.9 | 0.1278
12.8 | 30322 | БОЛТЫ СТРОИТЕЛЬНЫЕ С ГАЙКАМИ И ШАЙБАМИ | Т | 0.0019 | 0.00027
12.9 | 30407 | ГВОЗДИ СТРОИТЕЛЬНЫЕ | Т | 1e-05 | 1e-06
12.10 | 31419 | ГРУНТОВКА ГФ-021 КРАСНО-КОРИЧНЕВАЯ | Т | 0.00031 | 4.4e-05
12.11 | 31524 | РАСТВОРИТЕЛЬ МАРКИ Р-4 | Т | 0.0006 | 8.5e-05
12.12 | 32524 | КАТАНКА ГОРЯЧЕКАТАНАЯ В МОТКАХ ДИАМЕТРОМ 6,3-6,5 ММ | Т | 3e-05 | 4e-06
12.13 | 33816 | ШВЕЛЛЕРЫ N 40 СТАЛЬ МАРКИ СТ0 | Т | 0.00194 | 0.000275
12.14 | 34241 | КИСЛОРОД ТЕХНИЧЕСКИЙ ГАЗООБРАЗНЫЙ | М3 | 0.72 | 0.10224
12.15 | 35310 | ЭЛЕКТРОДЫ ДИАМЕТРОМ 4 ММ Э42 | Т | 0.0027 | 0.000383
12.16 | 35504 | КАНАТЫ ПЕНЬКОВЫЕ ПРОПИТАННЫЕ | Т | 0.0001 | 1.4e-05
12.17 | 36023 | ПИЛОМАТЕРИАЛЫ ХВОЙНЫХ ПОРОД БРУСКИ ОБРЕЗНЫЕ ДЛИНОЙ 4-6,5 М, ШИРИНОЙ 75-150 ММ, ТОЛЩИНОЙ 40-75 ММ I СОРТА | М3 | 0.00103 | 0.000146
12.18 | 44897 | ШЛИФКРУГИ | ШТ | 0.06 | 0.00852
12.19 | 45077 | ПРОПАН-БУТАН, СМЕСЬ ТЕХНИЧЕСКАЯ | КГ | 0.22 | 0.03124
12.20 | 50756 | ОТДЕЛЬНЫЕ КОНСТРУКТИВНЫЕ ЭЛЕМЕНТЫ ЗДАНИЙ И СООРУЖЕНИЙ С ПРЕОБЛАДАНИЕМ ГОРЯЧЕКАТАНЫХ ПРОФИЛЕЙ, СРЕДНЯЯ МАССА СБОРОЧНОЙ ЕДИНИЦЫ СВЫШЕ 0.1 ДО 0.5 Т | Т | 0.002 | 0.000284
12.21 | 96384 | КАНАТ ДВОЙНОЙ СВИВКИ, ТИПА ТК, КОНСТРУКЦИИ 6Х19(1+6+12)+1 О.С. ОЦИНКОВАННЫЙ, ИЗ ПРОВОЛОК МАРКИ В, МАРКИРОВОЧНАЯ ГРУППА 1770 Н/ММ2, ДИАМЕТРОМ, ММ: 5,5 | 10М | 0.0187 | 0.002655
13 | С1991-3 | УГОЛОК 40Х40Х4ММ | ТН | 0.136
14 | С34 | ЗАКЛАДНОЙ ДЕТАЛЬ ИЗ ЛИСТОВАЯ СТАЛЬ ТОЛ.5,0ММ | ТН | 0.0064
15 | Е0903-012-01 | ИЗГОТОВЛЕНИЕ МЕТАЛЛО КОНСТРУКЦИИ ВЕРТИКАЛНИЕ И ГОРИЗОНТАЛНЫЕ СВЯЗИ | Т | 0.051
15.1 | 1 | ЗАТРАТЫ ТРУДА РАБОЧИХ-СТРОИТЕЛЕЙ | ЧЕЛ.-Ч | 25.53 | 1.302
15.2 | 3 | ЗАТРАТЫ ТРУДА МАШИНИСТОВ | ЧЕЛ.-Ч | 1.18 | 0.06018
15.3 | 762 | КРАНЫ НА АВТОМОБИЛЬНОМ ХОДУ ПРИ РАБОТЕ НА ДРУГИХ ВИДАХ СТРОИТЕЛЬСТВА 10 Т | МАШ.-Ч | 0.47 | 0.02397
15.4 | 1147 | МАШИНЫ ШЛИФОВАЛЬНЫЕ ЭЛЕКТРИЧЕСКИЕ | МАШ.-Ч | 0.23 | 0.01173
15.5 | 1513 | ПРЕОБРАЗОВАТЕЛИ СВАРОЧНЫЕ С НОМИНАЛЬНЫМ СВАРОЧНЫМ ТОКОМ 315-500 А | МАШ.-Ч | 0.6 | 0.0306
15.6 | 2509 | АВТОМОБИЛИ БОРТОВЫЕ ГРУЗОПОДЪЕМНОСТЬЮ ДО 5 Т | МАШ.-Ч | 0.71 | 0.03621
15.7 | 2577 | АППАРАТЫ ДЛЯ ГАЗОВОЙ СВАРКИ И РЕЗКИ | МАШ.-Ч | 0.9 | 0.0459
15.8 | 30322 | БОЛТЫ СТРОИТЕЛЬНЫЕ С ГАЙКАМИ И ШАЙБАМИ | Т | 0.0019 | 9.7e-05
15.9 | 30407 | ГВОЗДИ СТРОИТЕЛЬНЫЕ | Т | 1e-05 | 1e-06
15.10 | 31419 | ГРУНТОВКА ГФ-021 КРАСНО-КОРИЧНЕВАЯ | Т | 0.00031 | 1.6e-05
15.11 | 31524 | РАСТВОРИТЕЛЬ МАРКИ Р-4 | Т | 0.0006 | 3.1e-05
15.12 | 32524 | КАТАНКА ГОРЯЧЕКАТАНАЯ В МОТКАХ ДИАМЕТРОМ 6,3-6,5 ММ | Т | 3e-05 | 2e-06
15.13 | 33816 | ШВЕЛЛЕРЫ N 40 СТАЛЬ МАРКИ СТ0 | Т | 0.00194 | 9.9e-05
15.14 | 34241 | КИСЛОРОД ТЕХНИЧЕСКИЙ ГАЗООБРАЗНЫЙ | М3 | 0.72 | 0.03672
15.15 | 35310 | ЭЛЕКТРОДЫ ДИАМЕТРОМ 4 ММ Э42 | Т | 0.0027 | 0.000138
15.16 | 35504 | КАНАТЫ ПЕНЬКОВЫЕ ПРОПИТАННЫЕ | Т | 0.0001 | 5e-06
15.17 | 36023 | ПИЛОМАТЕРИАЛЫ ХВОЙНЫХ ПОРОД БРУСКИ ОБРЕЗНЫЕ ДЛИНОЙ 4-6,5 М, ШИРИНОЙ 75-150 ММ, ТОЛЩИНОЙ 40-75 ММ I СОРТА | М3 | 0.00103 | 5.3e-05
15.18 | 44897 | ШЛИФКРУГИ | ШТ | 0.06 | 0.00306
15.19 | 45077 | ПРОПАН-БУТАН, СМЕСЬ ТЕХНИЧЕСКАЯ | КГ | 0.22 | 0.01122
15.20 | 50756 | ОТДЕЛЬНЫЕ КОНСТРУКТИВНЫЕ ЭЛЕМЕНТЫ ЗДАНИЙ И СООРУЖЕНИЙ С ПРЕОБЛАДАНИЕМ ГОРЯЧЕКАТАНЫХ ПРОФИЛЕЙ, СРЕДНЯЯ МАССА СБОРОЧНОЙ ЕДИНИЦЫ СВЫШЕ 0.1 ДО 0.5 Т | Т | 0.002 | 0.000102
15.21 | 96384 | КАНАТ ДВОЙНОЙ СВИВКИ, ТИПА ТК, КОНСТРУКЦИИ 6Х19(1+6+12)+1 О.С. ОЦИНКОВАННЫЙ, ИЗ ПРОВОЛОК МАРКИ В, МАРКИРОВОЧНАЯ ГРУППА 1770 Н/ММ2, ДИАМЕТРОМ, ММ: 5,5 | 10М | 0.0187 | 0.000954
16 | С1991-1 | КВАДРАТНЫХ СТАЛЬНЫХ ПРОФИЛЕЙ 40Х40Х2ММ | М | 22.4
17 | Е1504-030-01 | МАСЛЯНАЯ ОКРАСКА МЕТАЛЛИЧЕСКИХ ПОВЕРХНОСТЕЙ ЗА 2-РАЗА | 100М2 | 0.166
17.1 | 1 | ЗАТРАТЫ ТРУДА РАБОЧИХ-СТРОИТЕЛЕЙ | ЧЕЛ.-Ч | 9.68 | 1.6069
17.2 | 3 | ЗАТРАТЫ ТРУДА МАШИНИСТОВ | ЧЕЛ.-Ч | 0.03 | 0.00498
17.3 | 2499 | АВТОМОБИЛИ БОРТОВЫЕ ГРУЗОПОДЪЕМНОСТЬЮ ДО 5 Т | МАШ.-Ч | 0.03 | 0.00498
17.4 | 31392 | ОЛИФА НАТУРАЛЬНАЯ | КГ | 3.2 | 0.5312
17.5 | 43231 | КРАСКИ МАСЛЯНЫЕ ГОТОВЫЕ К ПРИМЕНЕНИЮ ДЛЯ ВНУТРЕННИХ РАБОТ | Т | 0.0212 | 0.003519
17.6 | 44059 | ВЕТОШЬ | КГ | 0.1 | 0.0166
18 | Е1001-082-02 | УСТРОЙСТВО ДЕРЕВЯННЫХ ОБРЕЩЕТОК ИЗ РЕЙК СЕЧ.50Х50ММ ШАГ.250ММ ПОД КРОВЛИ | М3 | 0.098
18.1 | 1 | ЗАТРАТЫ ТРУДА РАБОЧИХ-СТРОИТЕЛЕЙ | ЧЕЛ.-Ч | 15.04 | 1.4739
18.2 | 3 | ЗАТРАТЫ ТРУДА МАШИНИСТОВ | ЧЕЛ.-Ч | 0.36 | 0.03528
18.3 | 762 | КРАНЫ НА АВТОМОБИЛЬНОМ ХОДУ ПРИ РАБОТЕ НА ДРУГИХ ВИДАХ СТРОИТЕЛЬСТВА 10 Т | МАШ.-Ч | 0.15 | 0.0147
18.4 | 1523 | ПИЛЫ ДИСКОВЫЕ ЭЛЕКТРИЧЕСКИЕ | МАШ.-Ч | 0.14 | 0.01372
18.5 | 2509 | АВТОМОБИЛИ БОРТОВЫЕ ГРУЗОПОДЪЕМНОСТЬЮ ДО 5 Т | МАШ.-Ч | 0.21 | 0.02058
18.6 | 30391 | ГВОЗДИ СТРОИТЕЛЬНЫЕ С ПЛОСКОЙ ГОЛОВКОЙ 1,8Х60 ММ | Т | 0.0007 | 6.9e-05
18.7 | 32502 | ПОКОВКИ ИЗ КВАДРАТНЫХ ЗАГОТОВОК МАССОЙ 2,825 КГ | Т | 0.001 | 9.8e-05
18.8 | 36023 | ПИЛОМАТЕРИАЛЫ ХВОЙНЫХ ПОРОД БРУСКИ ОБРЕЗНЫЕ ДЛИНОЙ 4-6,5 М, ШИРИНОЙ 75-150 ММ, ТОЛЩИНОЙ 40-75 ММ I СОРТА | М3 | 1.02 | 0.09996
18.9 | 36061 | ДОСКИ ОБРЕЗНЫЕ ХВОЙНЫХ ПОРОД ДЛИНОЙ 4-6,5 М, ШИРИНОЙ 75-150 ММ, ТОЛЩИНОЙ 44 ММ И БОЛЕЕ, III СОРТА | М3 | 0.03 | 0.00294
18.10 | 45089 | ПАСТА АНТИСЕПТИЧЕСКАЯ | Т | 0.0015 | 0.000147
19 | Е1203-004-01 | УСТРОЙСТВО КРОВЛИ ИЗ ПРОФНАСТИЛА , С ПОКРЫТИЕМ ПО ГОТОВЫМ ПРОГОНАМ: ПРОСТОЙ | 100 М2 КРОВЛИ | 0.223
19.1 | 1 | ЗАТРАТЫ ТРУДА РАБОЧИХ-СТРОИТЕЛЕЙ | ЧЕЛ.-Ч | 38.53 | 8.5922
19.2 | 3 | ЗАТРАТЫ ТРУДА МАШИНИСТОВ | ЧЕЛ.-Ч | 1.19 | 0.26537
19.3 | 521 | ДРЕЛИ ЭЛЕКТРИЧЕСКИЕ | МАШ.-Ч | 2.41 | 0.53743
19.4 | 698 | КРАНЫ БАШЕННЫЕ ПРИ РАБОТЕ НА ДРУГИХ ВИДАХ СТРОИТЕЛЬСТВА 8 Т | МАШ.-Ч | 0.5 | 0.1115
19.5 | 762 | КРАНЫ НА АВТОМОБИЛЬНОМ ХОДУ ПРИ РАБОТЕ НА ДРУГИХ ВИДАХ СТРОИТЕЛЬСТВА 10 Т | МАШ.-Ч | 0.29 | 0.06467
19.6 | 2509 | АВТОМОБИЛИ БОРТОВЫЕ ГРУЗОПОДЪЕМНОСТЬЮ ДО 5 Т | МАШ.-Ч | 0.4 | 0.0892
19.7 | 5377 | ПРОФНАСТИЛ С ПОЛИМЕРНЫМ ПОКРЫТИЕМ НС35-1000-0,5ММ | М2 | 110 | 24.53
19.8 | 30818 | ВИНТЫ САМОНАРЕЗАЮЩИЕ С УПЛОТНИТЕЛЬНОЙ ПРОКЛАДКОЙ 4,8X35 | ШТ | 645 | 143.835
19.9 | 30819 | ВИНТЫ САМОНАРЕЗАЮЩИЕ С УПЛОТНИТЕЛЬНОЙ ПРОКЛАДКОЙ 4,8X80 | ШТ | 81 | 18.063
20 | Е1502-001-01 | УЛУЧШЕННАЯ ШТУКАТУРКА ЦОКОЛЯ | 100М2 | 0.0344
20.1 | 1 | ЗАТРАТЫ ТРУДА РАБОЧИХ-СТРОИТЕЛЕЙ | ЧЕЛ.-Ч | 70.88 | 2.4383
20.2 | 3 | ЗАТРАТЫ ТРУДА МАШИНИСТОВ | ЧЕЛ.-Ч | 2.78 | 0.095632
20.3 | 976 | ЛЕБЕДКИ ЭЛЕКТРИЧЕСКИЕ, ТЯГОВЫМ УСИЛИЕМ ДО 12,26 (1,25) КН (Т) | МАШ.-Ч | 0.9 | 0.03096
20.4 | 1608 | РАСТВОРОНАСОСЫ 3 М3/Ч | МАШ.-Ч | 2.78 | 0.095632
20.5 | 9219 | ВОДА | М3 | 0.35 | 0.01204
20.6 | 12138 | РАСТВОР ЦЕМЕНТНО-ИЗВЕСТКОВЫЙ 1:1:6 | М3 | 1.89 | 0.065016
21 | Е1504-012-01 | ФАСАДНАЯ ПОКРАСКА ЦОКОЛЯ | 100М2 ОКРАШИВАЕМОЙ ПОВЕРХНОСТИ | 0.0344
21.1 | 1 | ЗАТРАТЫ ТРУДА РАБОЧИХ-СТРОИТЕЛЕЙ | ЧЕЛ.-Ч | 14.39 | 0.49502
21.2 | 3 | ЗАТРАТЫ ТРУДА МАШИНИСТОВ | ЧЕЛ.-Ч | 0.12 | 0.004128
21.3 | 975 | ЛЕБЕДКИ ЭЛЕКТРИЧЕСКИЕ, ТЯГОВЫМ УСИЛИЕМ ДО 5,79 (0,59) КН (Т) | МАШ.-Ч | 0.24 | 0.008256
21.4 | 2499 | АВТОМОБИЛИ БОРТОВЫЕ ГРУЗОПОДЪЕМНОСТЬЮ ДО 5 Т | МАШ.-Ч | 0.12 | 0.004128
21.5 | 31430 | ГРУНТОВКА ХС-04 КОРИЧНЕВАЯ | Т | 0.015 | 0.000516
21.6 | 31445 | КРАСКИ ПЕРХЛОРВИНИЛОВЫЕ | Т | 0.059 | 0.00203
21.7 | 31708 | ШПАТЛЕВКА ХВ-005 СЕРАЯ | Т | 0.012 | 0.000413
21.8 | 34035 | УАЙТ-СПИРИТ | Т | 0.01 | 0.000344
21.9 | 35512 | ПЕМЗА ШЛАКОВАЯ (ЩЕБЕНЬ ПОРИСТЫЙ ИЗ МЕТАЛЛУРГИЧЕСКОГО ШЛАКА), МАРКА 600, ФРАКЦИЯ ОТ 5 ДО 10 ММ | М3 | 0.0047 | 0.000162
21.10 | 44059 | ВЕТОШЬ | КГ | 0.41 | 0.014104
22 | Е0102-061-01 | ЗАСЫПКА ГРУНТА ПОД ПОЛЫ ВРУЧНУЮ | 100М3 | 0.0127
22.1 | 1 | ЗАТРАТЫ ТРУДА РАБОЧИХ-СТРОИТЕЛЕЙ | ЧЕЛ.-Ч | 88.5 | 1.124
23 | Е1101-001-01 | УПЛОТНЕНИЕ ГРУНТА ГРАВИЕМ | 100М2 | 0.127
23.1 | 1 | ЗАТРАТЫ ТРУДА РАБОЧИХ-СТРОИТЕЛЕЙ | ЧЕЛ.-Ч | 7.7 | 0.9779
23.2 | 3 | ЗАТРАТЫ ТРУДА МАШИНИСТОВ | ЧЕЛ.-Ч | 0.88 | 0.11176
23.3 | 112 | АВТОПОГРУЗЧИКИ 5 Т | МАШ.-Ч | 0.33 | 0.04191
23.4 | 620 | КАТКИ ДОРОЖНЫЕ САМОХОДНЫЕ ГЛАДКИЕ 5 Т | МАШ.-Ч | 0.09 | 0.01143
23.5 | 660 | КОМПРЕССОРЫ ПЕРЕДВИЖНЫЕ С ДВИГАТЕЛЕМ ВНУТРЕННЕГО СГОРАНИЯ ДАВЛЕНИЕМ ДО 686 КПА (7 АТМ.) 5 М3/МИН | МАШ.-Ч | 0.46 | 0.05842
23.6 | 1866 | ТРАМБОВКИ ПНЕВМАТИЧЕСКИЕ | МАШ.-Ч | 0.93 | 0.11811
23.7 | 9219 | ВОДА | М3 | 0.22 | 0.02794
23.8 | 45055 | ГРАВИЙ ДЛЯ СТРОИТЕЛЬНЫХ РАБОТ ФРАКЦИИ 40-70 ММ | М3 | 5.1 | 0.6477
24 | Е1101-002-09 | УСТРОЙСТВО БЕТОННЫХ ПОЛОВ ТОЛЩ.50ММ ИЗ В7,5 | М3 | 0.874
24.1 | 1 | ЗАТРАТЫ ТРУДА РАБОЧИХ-СТРОИТЕЛЕЙ | ЧЕЛ.-Ч | 1.8 | 1.5732
24.2 | 404 | ВИБРАТОРЫ ПОВЕРХНОСТНЫЕ | МАШ.-Ч | 0.48 | 0.41952
24.3 | 6312 | БЕТОН ТЯЖЕЛЫЙ КЛАССА В7,5 /М-100/ ФРАКЦИИ 5-20 ММ | М3 | 1.02 | 0.89148
24.4 | 9219 | ВОДА | М3 | 0.35 | 0.3059
24.5 | 32105 | МАСТИКА БИТУМНО-ЛАТЕКСНАЯ КРОВЕЛЬНАЯ | Т | 0.002 | 0.001748
24.6 | 36138 | ПИЛОМАТЕРИАЛЫ ХВОЙНЫХ ПОРОД ДОСКИ НЕОБРЕЗНЫЕ ДЛИНОЙ 2-3,75 М, ВСЕ ШИРИНЫ, ТОЛЩИНОЙ 32-40 ММ IV СОРТА | М3 | 0.001 | 0.000874
25 | Е0601-001-01 | УСТРОЙСТВО МОНОЛИТОБЕТОННЫХ ТУМБ ИЗ БЕТОНА КЛАССА В-12,5 | 100 М3 БЕТОНА | 0.00918
25.1 | 1 | ЗАТРАТЫ ТРУДА РАБОЧИХ-СТРОИТЕЛЕЙ | ЧЕЛ.-Ч | 180 | 1.6524
25.2 | 3 | ЗАТРАТЫ ТРУДА МАШИНИСТОВ | ЧЕЛ.-Ч | 18.13 | 0.16643
25.3 | 403 | ВИБРАТОРЫ ГЛУБИННЫЕ | МАШ.-Ч | 48 | 0.44064
25.4 | 698 | КРАНЫ БАШЕННЫЕ ПРИ РАБОТЕ НА ДРУГИХ ВИДАХ СТРОИТЕЛЬСТВА 8 Т | МАШ.-Ч | 18 | 0.16524
25.5 | 2509 | АВТОМОБИЛИ БОРТОВЫЕ ГРУЗОПОДЪЕМНОСТЬЮ ДО 5 Т | МАШ.-Ч | 0.13 | 0.001193
25.6 | 6317 | БЕТОН ТЯЖЕЛЫЙ КЛАССА В12,5 /М-150/ ФРАКЦИИ 5-20 ММ | М3 | 102 | 0.93636
25.7 | 9219 | ВОДА | М3 | 0.2 | 0.001836
25.8 | 87431 | ПЛЕНКА ПОЛИЭТИЛЕНОВАЯ ТОЛЩИНОЙ 0,15 ММ | М2 | 250 | 2.295
26 | Е0701-054-06 | УСТАНОВКА МЕТАЛЛИЧЕСКИХ ОГРАД ПО ЖЕЛЕЗОБЕТОННЫМ СТОЛБАМ С ЦОКОЛЕМ ИЗ СЕТЧАТЫХ ПАНЕЛЕЙ ВЫСОТОЙ ДО 2 М | 100М | 0.166
26.1 | 1 | ЗАТРАТЫ ТРУДА РАБОЧИХ-СТРОИТЕЛЕЙ | ЧЕЛ.-Ч | 226 | 37.516
26.2 | 3 | ЗАТРАТЫ ТРУДА МАШИНИСТОВ | ЧЕЛ.-Ч | 1.59 | 0.26394
26.3 | 127 | АГРЕГАТЫ СВАРОЧНЫЕ ПЕРЕДВИЖНЫЕ С НОМИНАЛЬНЫМ СВАРОЧНЫМ ТОКОМ 250-400 А С БЕНЗИНОВЫМ ДВИГАТЕЛЕМ | МАШ.-Ч | 4.77 | 0.79182
26.4 | 2400 | ЯМОКОПАТЕЛИ | МАШ.-Ч | 0.52 | 0.08632
26.5 | 2509 | АВТОМОБИЛИ БОРТОВЫЕ ГРУЗОПОДЪЕМНОСТЬЮ ДО 5 Т | МАШ.-Ч | 1.59 | 0.26394
26.6 | 6312 | БЕТОН ТЯЖЕЛЫЙ КЛАССА В7,5 /М-100/ ФРАКЦИИ 5-20 ММ | М3 | 3.46 | 0.57436
26.7 | 9903 | КИРПИЧ ГЛИНЯНЫЙ ОБЫКНОВЕННЫЙ МАРКИ 100 | 1000ШТ | 0.021 | 0.003486
26.8 | 12224 | РАСТВОР ГОТОВЫЙ КЛАДОЧНЫЙ ЦЕМЕНТНЫЙ, МАРКА 50 | М3 | 0.009 | 0.001494
26.9 | 32543 | ПРОВОЛОКА СВЕТЛАЯ ДИАМЕТРОМ 1,1 ММ | Т | 0.002 | 0.000332
26.10 | 35326 | ЭЛЕКТРОДЫ ДИАМЕТРОМ 6 ММ Э42 | Т | 0.004 | 0.000664
26.11 | 42321 | ПАНЕЛИ | ШТ | 33.3 | 5.5278
27 | Е0601-062-04 | УСТРОЙСТВО МОНОЛИТНЫХ СТЕН БОРДЮРЫ 100Х150ММ ИЗ БВ-7,5 (БОРДЮРЫ) | 100М3 | 0.0027
27.1 | 1 | ЗАТРАТЫ ТРУДА РАБОЧИХ-СТРОИТЕЛЕЙ | ЧЕЛ.-Ч | 729.12 | 1.9686
27.2 | 3 | ЗАТРАТЫ ТРУДА МАШИНИСТОВ | ЧЕЛ.-Ч | 3.92 | 0.010584
27.3 | 112 | АВТОПОГРУЗЧИКИ 5 Т | МАШ.-Ч | 0.27 | 0.000729
27.4 | 403 | ВИБРАТОРЫ ГЛУБИННЫЕ | МАШ.-Ч | 36.51 | 0.098577
27.5 | 1571 | ПИЛА ЭЛЕКТРИЧЕСКАЯ ЦЕПНАЯ | МАШ.-Ч | 0.35 | 0.000945
27.6 | 2016 | УСТАНОВКИ ДЛЯ СВАРКИ РУЧНОЙ ДУГОВОЙ (ПОСТОЯННОГО ТОКА) | МАШ.-Ч | 52.53 | 0.14183
27.7 | 2509 | АВТОМОБИЛИ БОРТОВЫЕ ГРУЗОПОДЪЕМНОСТЬЮ ДО 5 Т | МАШ.-Ч | 3.65 | 0.009855
27.8 | 6312 | БЕТОН ТЯЖЕЛЫЙ КЛАССА В7,5 /М-100/ ФРАКЦИИ 5-20 ММ | М3 | 101.5 | 0.27405
27.9 | 9219 | ВОДА | М3 | 0.309 | 0.000834
27.10 | 30407 | ГВОЗДИ СТРОИТЕЛЬНЫЕ | Т | 0.048 | 0.00013
27.11 | 30652 | ИЗВЕСТЬ СТРОИТЕЛЬНАЯ НЕГАШЕНАЯ КОМОВАЯ, СОРТ 1 | Т | 0.103 | 0.000278
27.12 | 32524 | КАТАНКА ГОРЯЧЕКАТАНАЯ В МОТКАХ ДИАМЕТРОМ 6,3-6,5 ММ | Т | 0.1 | 0.00027
27.13 | 35326 | ЭЛЕКТРОДЫ ДИАМЕТРОМ 6 ММ Э42 | Т | 0.047 | 0.000127
27.14 | 35328 | ЭЛЕКТРОДЫ ДИАМЕТРОМ 6 ММ Э46 | Т | 0.021 | 5.7e-05
27.15 | 36008 | ЛЕСОМАТЕРИАЛЫ КРУГЛЫЕ ХВОЙНЫХ ПОРОД ДЛЯ СТРОИТЕЛЬСТВА ДИАМЕТРОМ 14-24 СМ, ДЛИНОЙ 3-6,5 М | М3 | 0.3 | 0.00081
27.16 | 36061 | ДОСКИ ОБРЕЗНЫЕ ХВОЙНЫХ ПОРОД ДЛИНОЙ 4-6,5 М, ШИРИНОЙ 75-150 ММ, ТОЛЩИНОЙ 44 ММ И БОЛЕЕ, III СОРТА | М3 | 0.92 | 0.002484
27.17 | 51619 | ЩИТЫ ИЗ ДОСОК ТОЛЩИНОЙ 25 ММ | М2 | 31.4 | 0.08478
28 | С110 | 3-D ЕВРО ЗАБОР 70Х200 В-4 4,0 ММ (КОМПЛЕКТ) | М2 | 32
ИТОГО ПО ЛОКАЛЬНОЙ РЕСУРСНОЙ ВЕДОМОСТИ:
КАПРЕКОНСТРУКЦИЯ СЕМЕЙНОЙ ПОЛИКЛИНИКИ "ШУРГУЗАР" НА 50 ПОСЕЩЕНИЯ В СУТКИ В ДЕХКАНАБАДСКОМ РАЙОНЕ КАШКАДАРЬИНСКОЙ ОБЛАСТИ
(наименование стройки)
ЛОКАЛЬНАЯ РЕСУРСНАЯ ВЕДОМОСТЬ №11-2
(локальная ресурсная смета)
на | НАВЕС, НАД ОБОРОДУВАНИЯМИ (УЗЕЛ ВВОДА),
(наименование работ и затрат, наименование объекта)
Основание:
N п.п. | Шифр номера нормативов и коды ресурсов | Наименование работ и затрат | Единица измерения | Количество
|  |  |  | на. ед. измерения | по проектным данным
1 | 2 | 3 | 4 | 5 | 6
РАЗДЕЛ 1. ОБШЕСТРОИТЕЛЬНЫЕ РАБОТЫ
1 | Е0102-059-01 | РЫТЬЕ ЯМ ПОД СТОЕК ВРУЧНУЮ 2ЯМ | ЭЛЕКТРОД | 6
1.1 | 1 | ЗАТРАТЫ ТРУДА РАБОЧИХ-СТРОИТЕЛЕЙ | ЧЕЛ.-Ч | 5.43 | 32.58
1.2 | 25324 | ДЕРН | М2 | 7 | 42
1.3 | 40770 | НАТРИЙ ХЛОРИСТЫЙ ТЕХНИЧЕСКИЙ | Т | 0.05 | 0.3
2 | Е0102-057-02 | РАЗРАБОТКА ГРУНТА ВРУЧНУЮ ПОД ЛЕНТОЧНЫХ ФУНДАМЕНТОВ | 100М3 | 0.013
2.1 | 1 | ЗАТРАТЫ ТРУДА РАБОЧИХ-СТРОИТЕЛЕЙ | ЧЕЛ.-Ч | 154 | 2.002
3 | Е0801-002-03 | УСТРОЙСТВО ОСНОВАНИЯ ПОД ФУНДАМЕНТЫ ГРАВИЙНОГО ТОЛ.100ММ | М3 ОСНОВАНИЯ | 0.58
3.1 | 1 | ЗАТРАТЫ ТРУДА РАБОЧИХ-СТРОИТЕЛЕЙ | ЧЕЛ.-Ч | 2.5 | 1.45
3.2 | 3 | ЗАТРАТЫ ТРУДА МАШИНИСТОВ | ЧЕЛ.-Ч | 0.54 | 0.3132
3.3 | 185 | АВТОПОГРУЗЧИКИ ПРИ РАБОТЕ НА ДРУГИХ ВИДАХ СТРОИТЕЛЬСТВА 3 Т | МАШ.-Ч | 0.08 | 0.0464
3.4 | 1866 | ТРАМБОВКИ ПНЕВМАТИЧЕСКИЕ | МАШ.-Ч | 0.92 | 0.5336
3.5 | 2087 | КОМПРЕССОРЫ ПЕРЕДВИЖНЫЕ С ДВИГАТЕЛЕМ ВНУТРЕННЕГО СГОРАНИЯ ДАВЛЕНИЕМ ДО 686 КПА (7 АТМ.) 2,2 М3/МИН | МАШ.-Ч | 0.46 | 0.2668
3.6 | 9219 | ВОДА | М3 | 0.15 | 0.087
3.7 | 9249 | ГРАВИЙ | М3 | 1.28 | 0.7424
4 | Е0904-009-01 | МОНТАЖ СТОЕК ИЗ КВАДРАТНЫХ СТАЛЬНЫХ ПРОФИЛЕЙ | Т КОНСТРУКЦИЙ | 0.109
4.1 | 1 | ЗАТРАТЫ ТРУДА РАБОЧИХ-СТРОИТЕЛЕЙ | ЧЕЛ.-Ч | 92.35 | 10.0662
4.2 | 3 | ЗАТРАТЫ ТРУДА МАШИНИСТОВ | ЧЕЛ.-Ч | 5.97 | 0.65073
4.3 | 521 | ДРЕЛИ ЭЛЕКТРИЧЕСКИЕ | МАШ.-Ч | 1.61 | 0.17549
4.4 | 715 | КРАНЫ КОЗЛОВЫЕ ГРУЗОПОДЪЕМНОСТЬЮ 32 Т | МАШ.-Ч | 0.07 | 0.00763
4.5 | 762 | КРАНЫ НА АВТОМОБИЛЬНОМ ХОДУ ПРИ РАБОТЕ НА ДРУГИХ ВИДАХ СТРОИТЕЛЬСТВА 10 Т | МАШ.-Ч | 0.15 | 0.01635
4.6 | 808 | КРАНЫ НА ПНЕВМОКОЛЕСНОМ ХОДУ ПРИ РАБОТЕ НА ДРУГИХ ВИДАХ СТРОИТЕЛЬСТВА 25 Т | МАШ.-Ч | 5.52 | 0.60168
4.7 | 1147 | МАШИНЫ ШЛИФОВАЛЬНЫЕ ЭЛЕКТРИЧЕСКИЕ | МАШ.-Ч | 2.8 | 0.3052
4.8 | 1513 | ПРЕОБРАЗОВАТЕЛИ СВАРОЧНЫЕ С НОМИНАЛЬНЫМ СВАРОЧНЫМ ТОКОМ 315-500 А | МАШ.-Ч | 34.73 | 3.7856
4.9 | 2346 | ПЕЧИ ЭЛЕКТРИЧЕСКИЕ ДЛЯ СУШКИ СВАРОЧНЫХ МАТЕРИАЛОВ С РЕГУЛИРОВАНИЕМ ТЕМПЕРАТУРЫ В ПРЕДЕЛАХ 80-500 ГР. С | МАШ.-Ч | 2.28 | 0.24852
4.10 | 2509 | АВТОМОБИЛИ БОРТОВЫЕ ГРУЗОПОДЪЕМНОСТЬЮ ДО 5 Т | МАШ.-Ч | 0.23 | 0.02507
4.11 | 2577 | АППАРАТЫ ДЛЯ ГАЗОВОЙ СВАРКИ И РЕЗКИ | МАШ.-Ч | 2.3 | 0.2507
4.12 | 30407 | ГВОЗДИ СТРОИТЕЛЬНЫЕ | Т | 1e-05 | 1e-06
4.13 | 31419 | ГРУНТОВКА ГФ-021 КРАСНО-КОРИЧНЕВАЯ | Т | 0.00031 | 3.4e-05
4.14 | 31524 | РАСТВОРИТЕЛЬ МАРКИ Р-4 | Т | 0.0006 | 6.5e-05
4.15 | 32524 | КАТАНКА ГОРЯЧЕКАТАНАЯ В МОТКАХ ДИАМЕТРОМ 6,3-6,5 ММ | Т | 3e-05 | 3e-06
4.16 | 33816 | ШВЕЛЛЕРЫ N 40 СТАЛЬ МАРКИ СТ0 | Т | 0.00194 | 0.000211
4.17 | 34241 | КИСЛОРОД ТЕХНИЧЕСКИЙ ГАЗООБРАЗНЫЙ | М3 | 1.95 | 0.21255
4.18 | 35312 | ЭЛЕКТРОДЫ ДИАМЕТРОМ 4 ММ Э46 | Т | 0.025 | 0.002725
4.19 | 35504 | КАНАТЫ ПЕНЬКОВЫЕ ПРОПИТАННЫЕ | Т | 0.0001 | 1.1e-05
4.20 | 44897 | ШЛИФКРУГИ | ШТ | 0.7 | 0.0763
4.21 | 45077 | ПРОПАН-БУТАН, СМЕСЬ ТЕХНИЧЕСКАЯ | КГ | 0.6 | 0.0654
4.22 | 50756 | ОТДЕЛЬНЫЕ КОНСТРУКТИВНЫЕ ЭЛЕМЕНТЫ ЗДАНИЙ И СООРУЖЕНИЙ С ПРЕОБЛАДАНИЕМ ГОРЯЧЕКАТАНЫХ ПРОФИЛЕЙ, СРЕДНЯЯ МАССА СБОРОЧНОЙ ЕДИНИЦЫ СВЫШЕ 0.1 ДО 0.5 Т | Т | 0.1 | 0.0109
4.23 | 96384 | КАНАТ ДВОЙНОЙ СВИВКИ, ТИПА ТК, КОНСТРУКЦИИ 6Х19(1+6+12)+1 О.С. ОЦИНКОВАННЫЙ, ИЗ ПРОВОЛОК МАРКИ В, МАРКИРОВОЧНАЯ ГРУППА 1770 Н/ММ2, ДИАМЕТРОМ, ММ: 5,5 | 10М | 0.0187 | 0.002038
5 | С1611-3070 | КВАДРАТНЫХ СТАЛЬНЫХ ПРОФИЛЕЙ 60Х60Х2ММ | М | 20
6 | С34 | ЗАКЛАДНОЙ ДЕТАЛЬ ИЗ ЛИСТОВАЯ СТАЛЬ ТОЛ.5,0ММ | ТН | 0.0064
7 | Е0601-001-17 | УСТРОЙСТВО СТАКАНЧАТЫХ ФУНДАМЕНТОВ ИЗ В-12,5 | 100 М3 ЖЕЛЕЗОБЕТОНА В ДЕЛЕ | 0.0075
7.1 | 1 | ЗАТРАТЫ ТРУДА РАБОЧИХ-СТРОИТЕЛЕЙ | ЧЕЛ.-Ч | 283.14 | 2.1235
7.2 | 3 | ЗАТРАТЫ ТРУДА МАШИНИСТОВ | ЧЕЛ.-Ч | 34.32 | 0.2574
7.3 | 112 | АВТОПОГРУЗЧИКИ 5 Т | МАШ.-Ч | 0.27 | 0.002025
7.4 | 403 | ВИБРАТОРЫ ГЛУБИННЫЕ | МАШ.-Ч | 14.16 | 0.1062
7.5 | 698 | КРАНЫ БАШЕННЫЕ ПРИ РАБОТЕ НА ДРУГИХ ВИДАХ СТРОИТЕЛЬСТВА 8 Т | МАШ.-Ч | 28.44 | 0.2133
7.6 | 762 | КРАНЫ НА АВТОМОБИЛЬНОМ ХОДУ ПРИ РАБОТЕ НА ДРУГИХ ВИДАХ СТРОИТЕЛЬСТВА 10 Т | МАШ.-Ч | 2.25 | 0.016875
7.7 | 1571 | ПИЛА ЭЛЕКТРИЧЕСКАЯ ЦЕПНАЯ | МАШ.-Ч | 0.15 | 0.001125
7.8 | 2016 | УСТАНОВКИ ДЛЯ СВАРКИ РУЧНОЙ ДУГОВОЙ (ПОСТОЯННОГО ТОКА) | МАШ.-Ч | 8.93 | 0.066975
7.9 | 2509 | АВТОМОБИЛИ БОРТОВЫЕ ГРУЗОПОДЪЕМНОСТЬЮ ДО 5 Т | МАШ.-Ч | 3.36 | 0.0252
7.10 | 6317 | БЕТОН ТЯЖЕЛЫЙ КЛАССА В12,5 /М-150/ ФРАКЦИИ 5-20 ММ | М3 | 101.5 | 0.76125
7.11 | 9219 | ВОДА | М3 | 0.731 | 0.005483
7.12 | 30407 | ГВОЗДИ СТРОИТЕЛЬНЫЕ | Т | 0.0109 | 8.2e-05
7.13 | 30652 | ИЗВЕСТЬ СТРОИТЕЛЬНАЯ НЕГАШЕНАЯ КОМОВАЯ, СОРТ 1 | Т | 0.01 | 7.5e-05
7.14 | 32524 | КАТАНКА ГОРЯЧЕКАТАНАЯ В МОТКАХ ДИАМЕТРОМ 6,3-6,5 ММ | Т | 0.0102 | 7.7e-05
7.15 | 35310 | ЭЛЕКТРОДЫ ДИАМЕТРОМ 4 ММ Э42 | Т | 0.01 | 7.5e-05
7.16 | 36061 | ДОСКИ ОБРЕЗНЫЕ ХВОЙНЫХ ПОРОД ДЛИНОЙ 4-6,5 М, ШИРИНОЙ 75-150 ММ, ТОЛЩИНОЙ 44 ММ И БОЛЕЕ, III СОРТА | М3 | 0.07 | 0.000525
7.17 | 51620 | ЩИТЫ ИЗ ДОСОК ТОЛЩИНОЙ 40 ММ | М2 | 6.8 | 0.051
7.18 | 87431 | ПЛЕНКА ПОЛИЭТИЛЕНОВАЯ ТОЛЩИНОЙ 0,15 ММ | М2 | 50 | 0.375
8 | Е0601-001-20 | УСТРОЙСТВО ЛЕНТОЧНЫХ ФУНДАМЕНТОВ СТЕН БЕТОННЫХ ИЗ В 7,5 | 100М3 | 0.0144
8.1 | 1 | ЗАТРАТЫ ТРУДА РАБОЧИХ-СТРОИТЕЛЕЙ | ЧЕЛ.-Ч | 337.48 | 4.8597
8.2 | 3 | ЗАТРАТЫ ТРУДА МАШИНИСТОВ | ЧЕЛ.-Ч | 22.61 | 0.32558
8.3 | 112 | АВТОПОГРУЗЧИКИ 5 Т | МАШ.-Ч | 0.27 | 0.003888
8.4 | 403 | ВИБРАТОРЫ ГЛУБИННЫЕ | МАШ.-Ч | 16.78 | 0.24163
8.5 | 698 | КРАНЫ БАШЕННЫЕ ПРИ РАБОТЕ НА ДРУГИХ ВИДАХ СТРОИТЕЛЬСТВА 8 Т | МАШ.-Ч | 21.3 | 0.30672
8.6 | 762 | КРАНЫ НА АВТОМОБИЛЬНОМ ХОДУ ПРИ РАБОТЕ НА ДРУГИХ ВИДАХ СТРОИТЕЛЬСТВА 10 Т | МАШ.-Ч | 0.39 | 0.005616
8.7 | 1571 | ПИЛА ЭЛЕКТРИЧЕСКАЯ ЦЕПНАЯ | МАШ.-Ч | 0.74 | 0.010656
8.8 | 2509 | АВТОМОБИЛИ БОРТОВЫЕ ГРУЗОПОДЪЕМНОСТЬЮ ДО 5 Т | МАШ.-Ч | 0.65 | 0.00936
8.9 | 6312 | БЕТОН ТЯЖЕЛЫЙ КЛАССА В7,5 /М-100/ ФРАКЦИИ 5-20 ММ | М3 | 102 | 1.4688
8.10 | 9219 | ВОДА | М3 | 0.283 | 0.004075
8.11 | 30407 | ГВОЗДИ СТРОИТЕЛЬНЫЕ | Т | 0.018 | 0.000259
8.12 | 30652 | ИЗВЕСТЬ СТРОИТЕЛЬНАЯ НЕГАШЕНАЯ КОМОВАЯ, СОРТ 1 | Т | 0.025 | 0.00036
8.13 | 32524 | КАТАНКА ГОРЯЧЕКАТАНАЯ В МОТКАХ ДИАМЕТРОМ 6,3-6,5 ММ | Т | 0.028 | 0.000403
8.14 | 36061 | ДОСКИ ОБРЕЗНЫЕ ХВОЙНЫХ ПОРОД ДЛИНОЙ 4-6,5 М, ШИРИНОЙ 75-150 ММ, ТОЛЩИНОЙ 44 ММ И БОЛЕЕ, III СОРТА | М3 | 0.22 | 0.003168
8.15 | 51619 | ЩИТЫ ИЗ ДОСОК ТОЛЩИНОЙ 25 ММ | М2 | 44.8 | 0.64512
8.16 | 87431 | ПЛЕНКА ПОЛИЭТИЛЕНОВАЯ ТОЛЩИНОЙ 0,15 ММ | М2 | 88.2 | 1.2701
9 | Е0903-015-01 | МОНТАЖ ПРОГОНОВ ПРИ ШАГЕ ФЕРМ ДО 12 М ПРИ ВЫСОТЕ ЗДАНИЯ ДО 25 М | Т | 0.053
9.1 | 1 | ЗАТРАТЫ ТРУДА РАБОЧИХ-СТРОИТЕЛЕЙ | ЧЕЛ.-Ч | 15.79 | 0.83687
9.2 | 3 | ЗАТРАТЫ ТРУДА МАШИНИСТОВ | ЧЕЛ.-Ч | 1.75 | 0.09275
9.3 | 715 | КРАНЫ КОЗЛОВЫЕ ГРУЗОПОДЪЕМНОСТЬЮ 32 Т | МАШ.-Ч | 0.1 | 0.0053
9.4 | 762 | КРАНЫ НА АВТОМОБИЛЬНОМ ХОДУ ПРИ РАБОТЕ НА ДРУГИХ ВИДАХ СТРОИТЕЛЬСТВА 10 Т | МАШ.-Ч | 0.13 | 0.00689
9.5 | 787 | КРАНЫ НА ГУСЕНИЧНОМ ХОДУ ПРИ РАБОТЕ НА ДРУГИХ ВИДАХ СТРОИТЕЛЬСТВА 40 Т | МАШ.-Ч | 1.33 | 0.07049
9.6 | 1513 | ПРЕОБРАЗОВАТЕЛИ СВАРОЧНЫЕ С НОМИНАЛЬНЫМ СВАРОЧНЫМ ТОКОМ 315-500 А | МАШ.-Ч | 0.58 | 0.03074
9.7 | 2509 | АВТОМОБИЛИ БОРТОВЫЕ ГРУЗОПОДЪЕМНОСТЬЮ ДО 5 Т | МАШ.-Ч | 0.19 | 0.01007
9.8 | 2577 | АППАРАТЫ ДЛЯ ГАЗОВОЙ СВАРКИ И РЕЗКИ | МАШ.-Ч | 0.67 | 0.03551
9.9 | 30322 | БОЛТЫ СТРОИТЕЛЬНЫЕ С ГАЙКАМИ И ШАЙБАМИ | Т | 0.003 | 0.000159
9.10 | 30407 | ГВОЗДИ СТРОИТЕЛЬНЫЕ | Т | 1e-05 | 1e-06
9.11 | 32524 | КАТАНКА ГОРЯЧЕКАТАНАЯ В МОТКАХ ДИАМЕТРОМ 6,3-6,5 ММ | Т | 3e-05 | 2e-06
9.12 | 34241 | КИСЛОРОД ТЕХНИЧЕСКИЙ ГАЗООБРАЗНЫЙ | М3 | 0.5 | 0.0265
9.13 | 35310 | ЭЛЕКТРОДЫ ДИАМЕТРОМ 4 ММ Э42 | Т | 0.0026 | 0.000138
9.14 | 36023 | ПИЛОМАТЕРИАЛЫ ХВОЙНЫХ ПОРОД БРУСКИ ОБРЕЗНЫЕ ДЛИНОЙ 4-6,5 М, ШИРИНОЙ 75-150 ММ, ТОЛЩИНОЙ 40-75 ММ I СОРТА | М3 | 0.00103 | 5.5e-05
9.15 | 44897 | ШЛИФКРУГИ | ШТ | 0.03 | 0.00159
9.16 | 45077 | ПРОПАН-БУТАН, СМЕСЬ ТЕХНИЧЕСКАЯ | КГ | 0.15 | 0.00795
9.17 | 50756 | ОТДЕЛЬНЫЕ КОНСТРУКТИВНЫЕ ЭЛЕМЕНТЫ ЗДАНИЙ И СООРУЖЕНИЙ С ПРЕОБЛАДАНИЕМ ГОРЯЧЕКАТАНЫХ ПРОФИЛЕЙ, СРЕДНЯЯ МАССА СБОРОЧНОЙ ЕДИНИЦЫ СВЫШЕ 0.1 ДО 0.5 Т | Т | 0.0001 | 5e-06
10 | С1991-1 | КВАДРАТНЫХ СТАЛЬНЫХ ПРОФИЛЕЙ 100Х60Х3ММ | М | 6.4
11 | С34 | ЗАКЛАДНОЙ ДЕТАЛЬ ИЗ ЛИСТОВАЯ СТАЛЬ ТОЛ.5,0ММ | ТН | 0.0064
12 | Е0903-012-01 | ИЗГОТОВЛЕНИЕ МЕТАЛЛО КОНСТРУКЦИИ ВЕРТИКАЛНИЕ И ГОРИЗОНТАЛНЫЕ СВЯЗИ И РАСПОРКИ (ФЕРМ) | Т | 0.071
12.1 | 1 | ЗАТРАТЫ ТРУДА РАБОЧИХ-СТРОИТЕЛЕЙ | ЧЕЛ.-Ч | 25.53 | 1.8126
12.2 | 3 | ЗАТРАТЫ ТРУДА МАШИНИСТОВ | ЧЕЛ.-Ч | 1.18 | 0.08378
12.3 | 762 | КРАНЫ НА АВТОМОБИЛЬНОМ ХОДУ ПРИ РАБОТЕ НА ДРУГИХ ВИДАХ СТРОИТЕЛЬСТВА 10 Т | МАШ.-Ч | 0.47 | 0.03337
12.4 | 1147 | МАШИНЫ ШЛИФОВАЛЬНЫЕ ЭЛЕКТРИЧЕСКИЕ | МАШ.-Ч | 0.23 | 0.01633
12.5 | 1513 | ПРЕОБРАЗОВАТЕЛИ СВАРОЧНЫЕ С НОМИНАЛЬНЫМ СВАРОЧНЫМ ТОКОМ 315-500 А | МАШ.-Ч | 0.6 | 0.0426
12.6 | 2509 | АВТОМОБИЛИ БОРТОВЫЕ ГРУЗОПОДЪЕМНОСТЬЮ ДО 5 Т | МАШ.-Ч | 0.71 | 0.05041
12.7 | 2577 | АППАРАТЫ ДЛЯ ГАЗОВОЙ СВАРКИ И РЕЗКИ | МАШ.-Ч | 0.9 | 0.0639
12.8 | 30322 | БОЛТЫ СТРОИТЕЛЬНЫЕ С ГАЙКАМИ И ШАЙБАМИ | Т | 0.0019 | 0.000135
12.9 | 30407 | ГВОЗДИ СТРОИТЕЛЬНЫЕ | Т | 1e-05 | 1e-06
12.10 | 31419 | ГРУНТОВКА ГФ-021 КРАСНО-КОРИЧНЕВАЯ | Т | 0.00031 | 2.2e-05
12.11 | 31524 | РАСТВОРИТЕЛЬ МАРКИ Р-4 | Т | 0.0006 | 4.3e-05
12.12 | 32524 | КАТАНКА ГОРЯЧЕКАТАНАЯ В МОТКАХ ДИАМЕТРОМ 6,3-6,5 ММ | Т | 3e-05 | 2e-06
12.13 | 33816 | ШВЕЛЛЕРЫ N 40 СТАЛЬ МАРКИ СТ0 | Т | 0.00194 | 0.000138
12.14 | 34241 | КИСЛОРОД ТЕХНИЧЕСКИЙ ГАЗООБРАЗНЫЙ | М3 | 0.72 | 0.05112
12.15 | 35310 | ЭЛЕКТРОДЫ ДИАМЕТРОМ 4 ММ Э42 | Т | 0.0027 | 0.000192
12.16 | 35504 | КАНАТЫ ПЕНЬКОВЫЕ ПРОПИТАННЫЕ | Т | 0.0001 | 7e-06
12.17 | 36023 | ПИЛОМАТЕРИАЛЫ ХВОЙНЫХ ПОРОД БРУСКИ ОБРЕЗНЫЕ ДЛИНОЙ 4-6,5 М, ШИРИНОЙ 75-150 ММ, ТОЛЩИНОЙ 40-75 ММ I СОРТА | М3 | 0.00103 | 7.3e-05
12.18 | 44897 | ШЛИФКРУГИ | ШТ | 0.06 | 0.00426
12.19 | 45077 | ПРОПАН-БУТАН, СМЕСЬ ТЕХНИЧЕСКАЯ | КГ | 0.22 | 0.01562
12.20 | 50756 | ОТДЕЛЬНЫЕ КОНСТРУКТИВНЫЕ ЭЛЕМЕНТЫ ЗДАНИЙ И СООРУЖЕНИЙ С ПРЕОБЛАДАНИЕМ ГОРЯЧЕКАТАНЫХ ПРОФИЛЕЙ, СРЕДНЯЯ МАССА СБОРОЧНОЙ ЕДИНИЦЫ СВЫШЕ 0.1 ДО 0.5 Т | Т | 0.002 | 0.000142
12.21 | 96384 | КАНАТ ДВОЙНОЙ СВИВКИ, ТИПА ТК, КОНСТРУКЦИИ 6Х19(1+6+12)+1 О.С. ОЦИНКОВАННЫЙ, ИЗ ПРОВОЛОК МАРКИ В, МАРКИРОВОЧНАЯ ГРУППА 1770 Н/ММ2, ДИАМЕТРОМ, ММ: 5,5 | 10М | 0.0187 | 0.001328
13 | С1991-3 | УГОЛОК 40Х40Х4ММ | ТН | 0.106
14 | С34 | ЗАКЛАДНОЙ ДЕТАЛЬ ИЗ ЛИСТОВАЯ СТАЛЬ ТОЛ.5,0ММ | ТН | 0.0064
15 | Е0903-012-01 | ИЗГОТОВЛЕНИЕ МЕТАЛЛО КОНСТРУКЦИИ ВЕРТИКАЛНИЕ И ГОРИЗОНТАЛНЫЕ СВЯЗИ | Т | 0.051
15.1 | 1 | ЗАТРАТЫ ТРУДА РАБОЧИХ-СТРОИТЕЛЕЙ | ЧЕЛ.-Ч | 25.53 | 1.302
15.2 | 3 | ЗАТРАТЫ ТРУДА МАШИНИСТОВ | ЧЕЛ.-Ч | 1.18 | 0.06018
15.3 | 762 | КРАНЫ НА АВТОМОБИЛЬНОМ ХОДУ ПРИ РАБОТЕ НА ДРУГИХ ВИДАХ СТРОИТЕЛЬСТВА 10 Т | МАШ.-Ч | 0.47 | 0.02397
15.4 | 1147 | МАШИНЫ ШЛИФОВАЛЬНЫЕ ЭЛЕКТРИЧЕСКИЕ | МАШ.-Ч | 0.23 | 0.01173
15.5 | 1513 | ПРЕОБРАЗОВАТЕЛИ СВАРОЧНЫЕ С НОМИНАЛЬНЫМ СВАРОЧНЫМ ТОКОМ 315-500 А | МАШ.-Ч | 0.6 | 0.0306
15.6 | 2509 | АВТОМОБИЛИ БОРТОВЫЕ ГРУЗОПОДЪЕМНОСТЬЮ ДО 5 Т | МАШ.-Ч | 0.71 | 0.03621
15.7 | 2577 | АППАРАТЫ ДЛЯ ГАЗОВОЙ СВАРКИ И РЕЗКИ | МАШ.-Ч | 0.9 | 0.0459
15.8 | 30322 | БОЛТЫ СТРОИТЕЛЬНЫЕ С ГАЙКАМИ И ШАЙБАМИ | Т | 0.0019 | 9.7e-05
15.9 | 30407 | ГВОЗДИ СТРОИТЕЛЬНЫЕ | Т | 1e-05 | 1e-06
15.10 | 31419 | ГРУНТОВКА ГФ-021 КРАСНО-КОРИЧНЕВАЯ | Т | 0.00031 | 1.6e-05
15.11 | 31524 | РАСТВОРИТЕЛЬ МАРКИ Р-4 | Т | 0.0006 | 3.1e-05
15.12 | 32524 | КАТАНКА ГОРЯЧЕКАТАНАЯ В МОТКАХ ДИАМЕТРОМ 6,3-6,5 ММ | Т | 3e-05 | 2e-06
15.13 | 33816 | ШВЕЛЛЕРЫ N 40 СТАЛЬ МАРКИ СТ0 | Т | 0.00194 | 9.9e-05
15.14 | 34241 | КИСЛОРОД ТЕХНИЧЕСКИЙ ГАЗООБРАЗНЫЙ | М3 | 0.72 | 0.03672
15.15 | 35310 | ЭЛЕКТРОДЫ ДИАМЕТРОМ 4 ММ Э42 | Т | 0.0027 | 0.000138
15.16 | 35504 | КАНАТЫ ПЕНЬКОВЫЕ ПРОПИТАННЫЕ | Т | 0.0001 | 5e-06
15.17 | 36023 | ПИЛОМАТЕРИАЛЫ ХВОЙНЫХ ПОРОД БРУСКИ ОБРЕЗНЫЕ ДЛИНОЙ 4-6,5 М, ШИРИНОЙ 75-150 ММ, ТОЛЩИНОЙ 40-75 ММ I СОРТА | М3 | 0.00103 | 5.3e-05
15.18 | 44897 | ШЛИФКРУГИ | ШТ | 0.06 | 0.00306
15.19 | 45077 | ПРОПАН-БУТАН, СМЕСЬ ТЕХНИЧЕСКАЯ | КГ | 0.22 | 0.01122
15.20 | 50756 | ОТДЕЛЬНЫЕ КОНСТРУКТИВНЫЕ ЭЛЕМЕНТЫ ЗДАНИЙ И СООРУЖЕНИЙ С ПРЕОБЛАДАНИЕМ ГОРЯЧЕКАТАНЫХ ПРОФИЛЕЙ, СРЕДНЯЯ МАССА СБОРОЧНОЙ ЕДИНИЦЫ СВЫШЕ 0.1 ДО 0.5 Т | Т | 0.002 | 0.000102
15.21 | 96384 | КАНАТ ДВОЙНОЙ СВИВКИ, ТИПА ТК, КОНСТРУКЦИИ 6Х19(1+6+12)+1 О.С. ОЦИНКОВАННЫЙ, ИЗ ПРОВОЛОК МАРКИ В, МАРКИРОВОЧНАЯ ГРУППА 1770 Н/ММ2, ДИАМЕТРОМ, ММ: 5,5 | 10М | 0.0187 | 0.000954
16 | С1991-1 | КВАДРАТНЫХ СТАЛЬНЫХ ПРОФИЛЕЙ 40Х40Х2ММ | М | 14.4
17 | Е1504-030-01 | МАСЛЯНАЯ ОКРАСКА МЕТАЛЛИЧЕСКИХ ПОВЕРХНОСТЕЙ ЗА 2-РАЗА | 100М2 | 0.166
17.1 | 1 | ЗАТРАТЫ ТРУДА РАБОЧИХ-СТРОИТЕЛЕЙ | ЧЕЛ.-Ч | 9.68 | 1.6069
17.2 | 3 | ЗАТРАТЫ ТРУДА МАШИНИСТОВ | ЧЕЛ.-Ч | 0.03 | 0.00498
17.3 | 2499 | АВТОМОБИЛИ БОРТОВЫЕ ГРУЗОПОДЪЕМНОСТЬЮ ДО 5 Т | МАШ.-Ч | 0.03 | 0.00498
17.4 | 31392 | ОЛИФА НАТУРАЛЬНАЯ | КГ | 3.2 | 0.5312
17.5 | 43231 | КРАСКИ МАСЛЯНЫЕ ГОТОВЫЕ К ПРИМЕНЕНИЮ ДЛЯ ВНУТРЕННИХ РАБОТ | Т | 0.0212 | 0.003519
17.6 | 44059 | ВЕТОШЬ | КГ | 0.1 | 0.0166
18 | Е1001-082-02 | УСТРОЙСТВО ДЕРЕВЯННЫХ ОБРЕЩЕТОК ИЗ РЕЙК СЕЧ.50Х50ММ ШАГ.250ММ ПОД КРОВЛИ | М3 | 0.063
18.1 | 1 | ЗАТРАТЫ ТРУДА РАБОЧИХ-СТРОИТЕЛЕЙ | ЧЕЛ.-Ч | 15.04 | 0.94752
18.2 | 3 | ЗАТРАТЫ ТРУДА МАШИНИСТОВ | ЧЕЛ.-Ч | 0.36 | 0.02268
18.3 | 762 | КРАНЫ НА АВТОМОБИЛЬНОМ ХОДУ ПРИ РАБОТЕ НА ДРУГИХ ВИДАХ СТРОИТЕЛЬСТВА 10 Т | МАШ.-Ч | 0.15 | 0.00945
18.4 | 1523 | ПИЛЫ ДИСКОВЫЕ ЭЛЕКТРИЧЕСКИЕ | МАШ.-Ч | 0.14 | 0.00882
18.5 | 2509 | АВТОМОБИЛИ БОРТОВЫЕ ГРУЗОПОДЪЕМНОСТЬЮ ДО 5 Т | МАШ.-Ч | 0.21 | 0.01323
18.6 | 30391 | ГВОЗДИ СТРОИТЕЛЬНЫЕ С ПЛОСКОЙ ГОЛОВКОЙ 1,8Х60 ММ | Т | 0.0007 | 4.4e-05
18.7 | 32502 | ПОКОВКИ ИЗ КВАДРАТНЫХ ЗАГОТОВОК МАССОЙ 2,825 КГ | Т | 0.001 | 6.3e-05
18.8 | 36023 | ПИЛОМАТЕРИАЛЫ ХВОЙНЫХ ПОРОД БРУСКИ ОБРЕЗНЫЕ ДЛИНОЙ 4-6,5 М, ШИРИНОЙ 75-150 ММ, ТОЛЩИНОЙ 40-75 ММ I СОРТА | М3 | 1.02 | 0.06426
18.9 | 36061 | ДОСКИ ОБРЕЗНЫЕ ХВОЙНЫХ ПОРОД ДЛИНОЙ 4-6,5 М, ШИРИНОЙ 75-150 ММ, ТОЛЩИНОЙ 44 ММ И БОЛЕЕ, III СОРТА | М3 | 0.03 | 0.00189
18.10 | 45089 | ПАСТА АНТИСЕПТИЧЕСКАЯ | Т | 0.0015 | 9.5e-05
19 | Е1203-004-01 | УСТРОЙСТВО КРОВЛИ ИЗ ПРОФНАСТИЛА , С ПОКРЫТИЕМ ПО ГОТОВЫМ ПРОГОНАМ: ПРОСТОЙ | 100 М2 КРОВЛИ | 0.091
19.1 | 1 | ЗАТРАТЫ ТРУДА РАБОЧИХ-СТРОИТЕЛЕЙ | ЧЕЛ.-Ч | 38.53 | 3.5062
19.2 | 3 | ЗАТРАТЫ ТРУДА МАШИНИСТОВ | ЧЕЛ.-Ч | 1.19 | 0.10829
19.3 | 521 | ДРЕЛИ ЭЛЕКТРИЧЕСКИЕ | МАШ.-Ч | 2.41 | 0.21931
19.4 | 698 | КРАНЫ БАШЕННЫЕ ПРИ РАБОТЕ НА ДРУГИХ ВИДАХ СТРОИТЕЛЬСТВА 8 Т | МАШ.-Ч | 0.5 | 0.0455
19.5 | 762 | КРАНЫ НА АВТОМОБИЛЬНОМ ХОДУ ПРИ РАБОТЕ НА ДРУГИХ ВИДАХ СТРОИТЕЛЬСТВА 10 Т | МАШ.-Ч | 0.29 | 0.02639
19.6 | 2509 | АВТОМОБИЛИ БОРТОВЫЕ ГРУЗОПОДЪЕМНОСТЬЮ ДО 5 Т | МАШ.-Ч | 0.4 | 0.0364
19.7 | 5377 | ПРОФНАСТИЛ С ПОЛИМЕРНЫМ ПОКРЫТИЕМ НС35-1000-0,5ММ | М2 | 110 | 10.01
19.8 | 30818 | ВИНТЫ САМОНАРЕЗАЮЩИЕ С УПЛОТНИТЕЛЬНОЙ ПРОКЛАДКОЙ 4,8X35 | ШТ | 645 | 58.695
19.9 | 30819 | ВИНТЫ САМОНАРЕЗАЮЩИЕ С УПЛОТНИТЕЛЬНОЙ ПРОКЛАДКОЙ 4,8X80 | ШТ | 81 | 7.371
20 | Е1502-001-01 | УЛУЧШЕННАЯ ШТУКАТУРКА ЦОКОЛЯ | 100М2 | 0.0344
20.1 | 1 | ЗАТРАТЫ ТРУДА РАБОЧИХ-СТРОИТЕЛЕЙ | ЧЕЛ.-Ч | 70.88 | 2.4383
20.2 | 3 | ЗАТРАТЫ ТРУДА МАШИНИСТОВ | ЧЕЛ.-Ч | 2.78 | 0.095632
20.3 | 976 | ЛЕБЕДКИ ЭЛЕКТРИЧЕСКИЕ, ТЯГОВЫМ УСИЛИЕМ ДО 12,26 (1,25) КН (Т) | МАШ.-Ч | 0.9 | 0.03096
20.4 | 1608 | РАСТВОРОНАСОСЫ 3 М3/Ч | МАШ.-Ч | 2.78 | 0.095632
20.5 | 9219 | ВОДА | М3 | 0.35 | 0.01204
20.6 | 12138 | РАСТВОР ЦЕМЕНТНО-ИЗВЕСТКОВЫЙ 1:1:6 | М3 | 1.89 | 0.065016
21 | Е1504-012-01 | ФАСАДНАЯ ПОКРАСКА ЦОКОЛЯ | 100М2 ОКРАШИВАЕМОЙ ПОВЕРХНОСТИ | 0.0344
21.1 | 1 | ЗАТРАТЫ ТРУДА РАБОЧИХ-СТРОИТЕЛЕЙ | ЧЕЛ.-Ч | 14.39 | 0.49502
21.2 | 3 | ЗАТРАТЫ ТРУДА МАШИНИСТОВ | ЧЕЛ.-Ч | 0.12 | 0.004128
21.3 | 975 | ЛЕБЕДКИ ЭЛЕКТРИЧЕСКИЕ, ТЯГОВЫМ УСИЛИЕМ ДО 5,79 (0,59) КН (Т) | МАШ.-Ч | 0.24 | 0.008256
21.4 | 2499 | АВТОМОБИЛИ БОРТОВЫЕ ГРУЗОПОДЪЕМНОСТЬЮ ДО 5 Т | МАШ.-Ч | 0.12 | 0.004128
21.5 | 31430 | ГРУНТОВКА ХС-04 КОРИЧНЕВАЯ | Т | 0.015 | 0.000516
21.6 | 31445 | КРАСКИ ПЕРХЛОРВИНИЛОВЫЕ | Т | 0.059 | 0.00203
21.7 | 31708 | ШПАТЛЕВКА ХВ-005 СЕРАЯ | Т | 0.012 | 0.000413
21.8 | 34035 | УАЙТ-СПИРИТ | Т | 0.01 | 0.000344
21.9 | 35512 | ПЕМЗА ШЛАКОВАЯ (ЩЕБЕНЬ ПОРИСТЫЙ ИЗ МЕТАЛЛУРГИЧЕСКОГО ШЛАКА), МАРКА 600, ФРАКЦИЯ ОТ 5 ДО 10 ММ | М3 | 0.0047 | 0.000162
21.10 | 44059 | ВЕТОШЬ | КГ | 0.41 | 0.014104
22 | Е0102-061-01 | ЗАСЫПКА ГРУНТА ПОД ПОЛЫ ВРУЧНУЮ | 100М3 | 0.007
22.1 | 1 | ЗАТРАТЫ ТРУДА РАБОЧИХ-СТРОИТЕЛЕЙ | ЧЕЛ.-Ч | 88.5 | 0.6195
23 | Е1101-001-01 | УПЛОТНЕНИЕ ГРУНТА ГРАВИЕМ | 100М2 | 0.07
23.1 | 1 | ЗАТРАТЫ ТРУДА РАБОЧИХ-СТРОИТЕЛЕЙ | ЧЕЛ.-Ч | 7.7 | 0.539
23.2 | 3 | ЗАТРАТЫ ТРУДА МАШИНИСТОВ | ЧЕЛ.-Ч | 0.88 | 0.0616
23.3 | 112 | АВТОПОГРУЗЧИКИ 5 Т | МАШ.-Ч | 0.33 | 0.0231
23.4 | 620 | КАТКИ ДОРОЖНЫЕ САМОХОДНЫЕ ГЛАДКИЕ 5 Т | МАШ.-Ч | 0.09 | 0.0063
23.5 | 660 | КОМПРЕССОРЫ ПЕРЕДВИЖНЫЕ С ДВИГАТЕЛЕМ ВНУТРЕННЕГО СГОРАНИЯ ДАВЛЕНИЕМ ДО 686 КПА (7 АТМ.) 5 М3/МИН | МАШ.-Ч | 0.46 | 0.0322
23.6 | 1866 | ТРАМБОВКИ ПНЕВМАТИЧЕСКИЕ | МАШ.-Ч | 0.93 | 0.0651
23.7 | 9219 | ВОДА | М3 | 0.22 | 0.0154
23.8 | 45055 | ГРАВИЙ ДЛЯ СТРОИТЕЛЬНЫХ РАБОТ ФРАКЦИИ 40-70 ММ | М3 | 5.1 | 0.357
24 | Е1101-002-09 | УСТРОЙСТВО БЕТОННЫХ ПОЛОВ ТОЛЩ.50ММ ИЗ В7,5 | М3 | 0.35
24.1 | 1 | ЗАТРАТЫ ТРУДА РАБОЧИХ-СТРОИТЕЛЕЙ | ЧЕЛ.-Ч | 1.8 | 0.63
24.2 | 404 | ВИБРАТОРЫ ПОВЕРХНОСТНЫЕ | МАШ.-Ч | 0.48 | 0.168
24.3 | 6312 | БЕТОН ТЯЖЕЛЫЙ КЛАССА В7,5 /М-100/ ФРАКЦИИ 5-20 ММ | М3 | 1.02 | 0.357
24.4 | 9219 | ВОДА | М3 | 0.35 | 0.1225
24.5 | 32105 | МАСТИКА БИТУМНО-ЛАТЕКСНАЯ КРОВЕЛЬНАЯ | Т | 0.002 | 0.0007
24.6 | 36138 | ПИЛОМАТЕРИАЛЫ ХВОЙНЫХ ПОРОД ДОСКИ НЕОБРЕЗНЫЕ ДЛИНОЙ 2-3,75 М, ВСЕ ШИРИНЫ, ТОЛЩИНОЙ 32-40 ММ IV СОРТА | М3 | 0.001 | 0.00035
25 | Е1203-004-01 | УСТРОЙСТВО КРОВЛИ ИЗ ПРОФНАСТИЛА , С ПОКРЫТИЕМ ПО ГОТОВЫМ ПРОГОНАМ: ПРОСТОЙ | 100 М2 КРОВЛИ | 0.33
25.1 | 1 | ЗАТРАТЫ ТРУДА РАБОЧИХ-СТРОИТЕЛЕЙ | ЧЕЛ.-Ч | 38.53 | 12.7149
25.2 | 3 | ЗАТРАТЫ ТРУДА МАШИНИСТОВ | ЧЕЛ.-Ч | 1.19 | 0.3927
25.3 | 521 | ДРЕЛИ ЭЛЕКТРИЧЕСКИЕ | МАШ.-Ч | 2.41 | 0.7953
25.4 | 698 | КРАНЫ БАШЕННЫЕ ПРИ РАБОТЕ НА ДРУГИХ ВИДАХ СТРОИТЕЛЬСТВА 8 Т | МАШ.-Ч | 0.5 | 0.165
25.5 | 762 | КРАНЫ НА АВТОМОБИЛЬНОМ ХОДУ ПРИ РАБОТЕ НА ДРУГИХ ВИДАХ СТРОИТЕЛЬСТВА 10 Т | МАШ.-Ч | 0.29 | 0.0957
25.6 | 2509 | АВТОМОБИЛИ БОРТОВЫЕ ГРУЗОПОДЪЕМНОСТЬЮ ДО 5 Т | МАШ.-Ч | 0.4 | 0.132
25.7 | 5377 | ПРОФНАСТИЛ С ПОЛИМЕРНЫМ ПОКРЫТИЕМ НС35-1000-0,5ММ | М2 | 110 | 36.3
25.8 | 30818 | ВИНТЫ САМОНАРЕЗАЮЩИЕ С УПЛОТНИТЕЛЬНОЙ ПРОКЛАДКОЙ 4,8X35 | ШТ | 645 | 212.85
25.9 | 30819 | ВИНТЫ САМОНАРЕЗАЮЩИЕ С УПЛОТНИТЕЛЬНОЙ ПРОКЛАДКОЙ 4,8X80 | ШТ | 81 | 26.73
ИТОГО ПО ЛОКАЛЬНОЙ РЕСУРСНОЙ ВЕДОМОСТИ:
КАПРЕКОНСТРУКЦИЯ СЕМЕЙНОЙ ПОЛИКЛИНИКИ "ШУРГУЗАР" НА 50 ПОСЕЩЕНИЯ В СУТКИ В ДЕХКАНАБАДСКОМ РАЙОНЕ КАШКАДАРЬИНСКОЙ ОБЛАСТИ
(наименование стройки)
ЛОКАЛЬНАЯ РЕСУРСНАЯ ВЕДОМОСТЬ №12-2
(локальная ресурсная смета)
на | ОГРАЖДЕНИЯ ИЗ БЕТОННЫХ БЛОКОВ L, ОБЩЕСТРОИТЕЛЬНЫЕ РАБОТЫ
(наименование работ и затрат, наименование объекта)
Основание:
N п.п. | Шифр номера нормативов и коды ресурсов | Наименование работ и затрат | Единица измерения | Количество
|  |  |  | на. ед. измерения | по проектным данным
1 | 2 | 3 | 4 | 5 | 6
РАЗДЕЛ 1. ОГРАЖДЕНИЯ ИЗ БЕТОННЫХ БЛОКОВ L=84,8 ПМ Н+1,6М
1 | Е0102-057-02 | РЫТЬЕ ТРАНШЕЯ ВРУЧНУЮ | 100М3 | 0.2035
1.1 | 1 | ЗАТРАТЫ ТРУДА РАБОЧИХ-СТРОИТЕЛЕЙ | ЧЕЛ.-Ч | 154 | 31.339
2 | Е0801-002-03 | УСТРОЙСТВО ГРАВИЯНЫХ ОСНОВАНИЙ ТОЛЩ.100ММ | М3 | 5.088
2.1 | 1 | ЗАТРАТЫ ТРУДА РАБОЧИХ-СТРОИТЕЛЕЙ | ЧЕЛ.-Ч | 2.5 | 12.72
2.2 | 3 | ЗАТРАТЫ ТРУДА МАШИНИСТОВ | ЧЕЛ.-Ч | 0.54 | 2.7475
2.3 | 185 | АВТОПОГРУЗЧИКИ ПРИ РАБОТЕ НА ДРУГИХ ВИДАХ СТРОИТЕЛЬСТВА 3 Т | МАШ.-Ч | 0.08 | 0.40704
2.4 | 1866 | ТРАМБОВКИ ПНЕВМАТИЧЕСКИЕ | МАШ.-Ч | 0.92 | 4.681
2.5 | 2087 | КОМПРЕССОРЫ ПЕРЕДВИЖНЫЕ С ДВИГАТЕЛЕМ ВНУТРЕННЕГО СГОРАНИЯ ДАВЛЕНИЕМ ДО 686 КПА (7 АТМ.) 2,2 М3/МИН | МАШ.-Ч | 0.46 | 2.3405
2.6 | 9219 | ВОДА | М3 | 0.15 | 0.7632
2.7 | 9249 | ГРАВИЙ | М3 | 1.28 | 6.5126
3 | Е0601-001-20 | УСТРОЙСТВО ЛЕНТОЧНЫХ ФУНДАМЕНТОВ БЕТОННЫХ ИЗ ССЦ БЕТОНА В 7,5 | 100 М3 БЕТОНА | 0.1933
3.1 | 1 | ЗАТРАТЫ ТРУДА РАБОЧИХ-СТРОИТЕЛЕЙ | ЧЕЛ.-Ч | 337.48 | 65.2349
3.2 | 3 | ЗАТРАТЫ ТРУДА МАШИНИСТОВ | ЧЕЛ.-Ч | 22.61 | 4.3705
3.3 | 112 | АВТОПОГРУЗЧИКИ 5 Т | МАШ.-Ч | 0.27 | 0.052191
3.4 | 403 | ВИБРАТОРЫ ГЛУБИННЫЕ | МАШ.-Ч | 16.78 | 3.2436
3.5 | 698 | КРАНЫ БАШЕННЫЕ ПРИ РАБОТЕ НА ДРУГИХ ВИДАХ СТРОИТЕЛЬСТВА 8 Т | МАШ.-Ч | 21.3 | 4.1173
3.6 | 762 | КРАНЫ НА АВТОМОБИЛЬНОМ ХОДУ ПРИ РАБОТЕ НА ДРУГИХ ВИДАХ СТРОИТЕЛЬСТВА 10 Т | МАШ.-Ч | 0.39 | 0.075387
3.7 | 1571 | ПИЛА ЭЛЕКТРИЧЕСКАЯ ЦЕПНАЯ | МАШ.-Ч | 0.74 | 0.14304
3.8 | 2509 | АВТОМОБИЛИ БОРТОВЫЕ ГРУЗОПОДЪЕМНОСТЬЮ ДО 5 Т | МАШ.-Ч | 0.65 | 0.12565
3.9 | 6312 | БЕТОН ТЯЖЕЛЫЙ КЛАССА ССЦ В7,5 /М-100/ ФРАКЦИИ 5-20 ММ | М3 | 102 | 19.7166
3.10 | 9219 | ВОДА | М3 | 0.283 | 0.054704
3.11 | 30407 | ГВОЗДИ СТРОИТЕЛЬНЫЕ | Т | 0.018 | 0.003479
3.12 | 30652 | ИЗВЕСТЬ СТРОИТЕЛЬНАЯ НЕГАШЕНАЯ КОМОВАЯ, СОРТ 1 | Т | 0.025 | 0.004832
3.13 | 32524 | КАТАНКА ГОРЯЧЕКАТАНАЯ В МОТКАХ ДИАМЕТРОМ 6,3-6,5 ММ | Т | 0.028 | 0.005412
3.14 | 36061 | ДОСКИ ОБРЕЗНЫЕ ХВОЙНЫХ ПОРОД ДЛИНОЙ 4-6,5 М, ШИРИНОЙ 75-150 ММ, ТОЛЩИНОЙ 44 ММ И БОЛЕЕ, III СОРТА | М3 | 0.22 | 0.042526
3.15 | 51619 | ЩИТЫ ИЗ ДОСОК ТОЛЩИНОЙ 25 ММ | М2 | 44.8 | 8.6598
3.16 | 87431 | ПЛЕНКА ПОЛИЭТИЛЕНОВАЯ ТОЛЩИНОЙ 0,15 ММ | М2 | 88.2 | 17.0491
4 | Е1202-002-02 | БОКОВАЯ ОБМАЗКА НАРУЖНЫХ СТЕН ГОРЯЧИМ БИТУМОМ В ОДИН СЛОЙ ПО ВЫРОВНЕННОЙ ПОВЕРХНОСТИ КИРПИЧА И БЕТОНА | 100М2 | 0.5088
4.1 | 1 | ЗАТРАТЫ ТРУДА РАБОЧИХ-СТРОИТЕЛЕЙ | ЧЕЛ.-Ч | 29.9 | 15.2131
4.2 | 3 | ЗАТРАТЫ ТРУДА МАШИНИСТОВ | ЧЕЛ.-Ч | 1.4 | 0.71232
4.3 | 913 | КОТЛЫ БИТУМНЫЕ ПЕРЕДВИЖНЫЕ 400 Л | МАШ.-Ч | 2 | 1.0176
4.4 | 1522 | ПОДЪЕМНИКИ МАЧТОВЫЕ СТРОИТЕЛЬНЫЕ 0,5 Т | МАШ.-Ч | 0.15 | 0.07632
4.5 | 2087 | КОМПРЕССОРЫ ПЕРЕДВИЖНЫЕ С ДВИГАТЕЛЕМ ВНУТРЕННЕГО СГОРАНИЯ ДАВЛЕНИЕМ ДО 686 КПА (7 АТМ.) 2,2 М3/МИН | МАШ.-Ч | 1 | 0.5088
4.6 | 2509 | АВТОМОБИЛИ БОРТОВЫЕ ГРУЗОПОДЪЕМНОСТЬЮ ДО 5 Т | МАШ.-Ч | 0.25 | 0.1272
4.7 | 32104 | МАСТИКА БИТУМНАЯ КРОВЕЛЬНАЯ ГОРЯЧАЯ | Т | 0.244 | 0.12415
5 | Е1202-001-01 | УСТРОЙСТВО ГИДРОИЗОЛЯЦИЙ ГОРИЗОНТАЛЬНЫХ ПОВЕРХНОСТЕЙ. ЦЕМЕНТНАЯ С ЖИДКИМ СТЕКЛОМ ТОЛ.30ММ | 100М2 | 0.3392
5.1 | 1 | ЗАТРАТЫ ТРУДА РАБОЧИХ-СТРОИТЕЛЕЙ | ЧЕЛ.-Ч | 38.2 | 12.9574
5.2 | 3 | ЗАТРАТЫ ТРУДА МАШИНИСТОВ | ЧЕЛ.-Ч | 1.4 | 0.47488
5.3 | 2087 | КОМПРЕССОРЫ ПЕРЕДВИЖНЫЕ С ДВИГАТЕЛЕМ ВНУТРЕННЕГО СГОРАНИЯ ДАВЛЕНИЕМ ДО 686 КПА (7 АТМ.) 2,2 М3/МИН | МАШ.-Ч | 1 | 0.3392
5.4 | 2509 | АВТОМОБИЛИ БОРТОВЫЕ ГРУЗОПОДЪЕМНОСТЬЮ ДО 5 Т | МАШ.-Ч | 0.4 | 0.13568
5.5 | 22450 | РАСТВОР ГОТОВЫЙ КЛАДОЧНЫЙ ЦЕМЕНТНЫЙ, МАРКА: 25 | М3 | 3.1 | 1.0515
5.6 | 33138 | СТЕКЛО ЖИДКОЕ КАЛИЙНОЕ | Т | 0.05 | 0.01696
6 | Е0102-061-01 | ОБРАТНАЯ ЗАСЫПКА ВРУЧНУЮ, ГРУППА ГРУНТОВ 1 | 100М3 | 0.05
6.1 | 1 | ЗАТРАТЫ ТРУДА РАБОЧИХ-СТРОИТЕЛЕЙ | ЧЕЛ.-Ч | 88.5 | 4.425
7 | Е0102-005-03 ДОП. 1 | УПЛОТНЕНИЕ ГРУНТА ВИБРОТРАМБОВКАМИ, ГРУППА ГРУНТОВ 1, 2 | 100М3 | 0.05
7.1 | 1 | ЗАТРАТЫ ТРУДА РАБОЧИХ-СТРОИТЕЛЕЙ | ЧЕЛ.-Ч | 11.53 | 0.5765
7.2 | 1527 | ВИБРОТРАМБОВКА РУЧНАЯ RM 80 D (ДИЗЕЛЬНАЯ) | МАШ.-Ч | 4.42 | 0.221
8 | Е0803-002-01 | КЛАДКА ОГРАЖДЕНИЙ ИЗ МЕЛКОШТУЧНЫХ БЕТОННЫХ БЛОКОВ НА ЦЕМЕНТНОМ РАСТВОРЕ | М3 | 24.54
8.1 | 1 | ЗАТРАТЫ ТРУДА РАБОЧИХ-СТРОИТЕЛЕЙ | ЧЕЛ.-Ч | 4.43 | 108.7122
8.2 | 3 | ЗАТРАТЫ ТРУДА МАШИНИСТОВ | ЧЕЛ.-Ч | 0.44 | 10.7976
8.3 | 698 | КРАНЫ БАШЕННЫЕ ПРИ РАБОТЕ НА ДРУГИХ ВИДАХ СТРОИТЕЛЬСТВА 8 Т | МАШ.-Ч | 0.44 | 10.7976
8.4 | 9219 | ВОДА | М3 | 0.26 | 6.3804
8.5 | 12224 | РАСТВОР ГОТОВЫЙ КЛАДОЧНЫЙ ЦЕМЕНТНЫЙ, МАРКА 50 | М3 | 0.11 | 2.6994
8.6 | 36026 | БРУСКИ ОБРЕЗНЫЕ ХВОЙНЫХ ПОРОД ДЛИНОЙ 4-6,5 М, ШИРИНОЙ 75-150 ММ, ТОЛЩИНОЙ 40-75 ММ, IV СОРТА | М3 | 0.0005 | 0.01227
8.7 | 59612 | БЛОКИ МЕЛКОШТУЧНЫЕ | М3 | 0.92 | 22.5768
9 | Е1502-001-01 | УЛУЧШЕННАЯ ШТУКАТУРКА ЦЕМЕНТНО-ИЗВЕСТКОВЫМ РАСТВОРОМ ПО КАМНЮ СТЕН | 100М2 ОШТУКАТУРИВАЕМОЙ ПОВЕРХНОСТИ | 2.7786
9.1 | 1 | ЗАТРАТЫ ТРУДА РАБОЧИХ-СТРОИТЕЛЕЙ | ЧЕЛ.-Ч | 70.88 | 196.9472
9.2 | 3 | ЗАТРАТЫ ТРУДА МАШИНИСТОВ | ЧЕЛ.-Ч | 2.78 | 7.7245
9.3 | 976 | ЛЕБЕДКИ ЭЛЕКТРИЧЕСКИЕ, ТЯГОВЫМ УСИЛИЕМ ДО 12,26 (1,25) КН (Т) | МАШ.-Ч | 0.9 | 2.5007
9.4 | 1608 | РАСТВОРОНАСОСЫ 3 М3/Ч | МАШ.-Ч | 2.78 | 7.7245
9.5 | 9219 | ВОДА | М3 | 0.35 | 0.97251
9.6 | 12138 | РАСТВОР ЦЕМЕНТНО-ИЗВЕСТКОВЫЙ 1:1:6 | М3 | 1.89 | 5.2516
10 | Е1504-012-01 | ФАСАДНАЯ ПОКРАСКА ЦОКОЛЯ | 100М2 ОКРАШИВАЕМОЙ ПОВЕРХНОСТИ | 2.7786
10.1 | 1 | ЗАТРАТЫ ТРУДА РАБОЧИХ-СТРОИТЕЛЕЙ | ЧЕЛ.-Ч | 14.39 | 39.9841
10.2 | 3 | ЗАТРАТЫ ТРУДА МАШИНИСТОВ | ЧЕЛ.-Ч | 0.12 | 0.33343
10.3 | 975 | ЛЕБЕДКИ ЭЛЕКТРИЧЕСКИЕ, ТЯГОВЫМ УСИЛИЕМ ДО 5,79 (0,59) КН (Т) | МАШ.-Ч | 0.24 | 0.66686
10.4 | 2499 | АВТОМОБИЛИ БОРТОВЫЕ ГРУЗОПОДЪЕМНОСТЬЮ ДО 5 Т | МАШ.-Ч | 0.12 | 0.33343
10.5 | 31430 | ГРУНТОВКА ХС-04 КОРИЧНЕВАЯ | Т | 0.015 | 0.041679
10.6 | 31445 | КРАСКИ ПЕРХЛОРВИНИЛОВЫЕ | Т | 0.059 | 0.16394
10.7 | 31708 | ШПАТЛЕВКА ХВ-005 СЕРАЯ | Т | 0.012 | 0.033343
10.8 | 34035 | УАЙТ-СПИРИТ | Т | 0.01 | 0.027786
10.9 | 35512 | ПЕМЗА ШЛАКОВАЯ (ЩЕБЕНЬ ПОРИСТЫЙ ИЗ МЕТАЛЛУРГИЧЕСКОГО ШЛАКА), МАРКА 600, ФРАКЦИЯ ОТ 5 ДО 10 ММ | М3 | 0.0047 | 0.013059
10.10 | 44059 | ВЕТОШЬ | КГ | 0.41 | 1.1392
11 | Е0601-001-15 | УСТРОЙСТВО БЕТОННОГО ОГОЛОВКА ИЗ В-7,5 | 100М3 | 0.0226
11.1 | 1 | ЗАТРАТЫ ТРУДА РАБОЧИХ-СТРОИТЕЛЕЙ | ЧЕЛ.-Ч | 116.82 | 2.6401
11.2 | 3 | ЗАТРАТЫ ТРУДА МАШИНИСТОВ | ЧЕЛ.-Ч | 0.71 | 0.016046
11.3 | 1571 | ПИЛА ЭЛЕКТРИЧЕСКАЯ ЦЕПНАЯ | МАШ.-Ч | 0.1 | 0.00226
11.4 | 2509 | АВТОМОБИЛИ БОРТОВЫЕ ГРУЗОПОДЪЕМНОСТЬЮ ДО 5 Т | МАШ.-Ч | 0.71 | 0.016046
11.5 | 6312 | БЕТОН ТЯЖЕЛЫЙ КЛАССА ССЦ В7,5 /М-100/ ФРАКЦИИ 5-20 ММ | М3 | 102 | 2.3052
11.6 | 30407 | ГВОЗДИ СТРОИТЕЛЬНЫЕ | Т | 0.002 | 4.5e-05
11.7 | 30652 | ИЗВЕСТЬ СТРОИТЕЛЬНАЯ НЕГАШЕНАЯ КОМОВАЯ, СОРТ 1 | Т | 0.01 | 0.000226
11.8 | 36061 | ДОСКИ ОБРЕЗНЫЕ ХВОЙНЫХ ПОРОД ДЛИНОЙ 4-6,5 М, ШИРИНОЙ 75-150 ММ, ТОЛЩИНОЙ 44 ММ И БОЛЕЕ, III СОРТА | М3 | 0.04 | 0.000904
11.9 | 51620 | ЩИТЫ ИЗ ДОСОК ТОЛЩИНОЙ 40 ММ | М2 | 3.6 | 0.08136
11.10 | 87431 | ПЛЕНКА ПОЛИЭТИЛЕНОВАЯ ТОЛЩИНОЙ 0,15 ММ | М2 | 30 | 0.678
12 | Е2701-005-01 | УСТРОЙСТВО ГРАВИЙНЫХ ОСНОВАНИЙ ПОД ОТМОСТОК ТОЛ.100ММ ШИРИНОЙ 900ММ | 1000М2 | 0.15228
12.1 | 1 | ЗАТРАТЫ ТРУДА РАБОЧИХ-СТРОИТЕЛЕЙ | ЧЕЛ.-Ч | 34.7 | 5.2841
12.2 | 3 | ЗАТРАТЫ ТРУДА МАШИНИСТОВ | ЧЕЛ.-Ч | 16.08 | 2.4487
12.3 | 112 | АВТОПОГРУЗЧИКИ 5 Т | МАШ.-Ч | 4.93 | 0.75074
12.4 | 1135 | МАШИНЫ ПОЛИВОМОЕЧНЫЕ 6000 Л | МАШ.-Ч | 1.43 | 0.21776
12.5 | 2851 | АВТОГРЕЙДЕР "КАМАЦУ" 149 КВТ (200 Л.С.) | МАШ.-Ч | 1.93 | 0.2939
12.6 | 2852 | КАТКИ ВИБРАЦИОННЫЕ "VIBROM" 20 Т | МАШ.-Ч | 7.79 | 1.1863
12.7 | 9219 | ВОДА | М3 | 10.5 | 1.5989
12.8 | 12303 | ГРАВИЙНО-ПЕСЧАНАЯ СМЕСЬ | М3 | 124 | 18.8827
13 | Е1101-002-09 | УСТРОЙСТВО БЕТОННЫХ ОТМОСТОК ТОЛЩ.50ММ ИЗ ССЦ БЕТОНА БВ-7,5 | М3 | 7.61
13.1 | 1 | ЗАТРАТЫ ТРУДА РАБОЧИХ-СТРОИТЕЛЕЙ | ЧЕЛ.-Ч | 1.8 | 13.698
13.2 | 404 | ВИБРАТОРЫ ПОВЕРХНОСТНЫЕ | МАШ.-Ч | 0.48 | 3.6528
13.3 | 6312 | БЕТОН ТЯЖЕЛЫЙ КЛАССА ССЦ В7,5 /М-100/ ФРАКЦИИ 5-20 ММ | М3 | 1.02 | 7.7622
13.4 | 9219 | ВОДА | М3 | 0.35 | 2.6635
13.5 | 32105 | МАСТИКА БИТУМНО-ЛАТЕКСНАЯ КРОВЕЛЬНАЯ | Т | 0.002 | 0.01522
13.6 | 36138 | ПИЛОМАТЕРИАЛЫ ХВОЙНЫХ ПОРОД ДОСКИ НЕОБРЕЗНЫЕ ДЛИНОЙ 2-3,75 М, ВСЕ ШИРИНЫ, ТОЛЩИНОЙ 32-40 ММ IV СОРТА | М3 | 0.001 | 0.00761
РАЗДЕЛ 2. ЕВРОЗАБОР С ВОРОТОЙ L=88,0 ПМ, Н+1,6М
14 | Е0801-002-02 | УСТРОЙСТВО ОСНОВАНИЯ ПОД ФУНДАМЕНТЫ ЩЕБЕНОЧНОГО ТОЛ.100ММ | М3 ОСНОВАНИЯ | 1.32
14.1 | 1 | ЗАТРАТЫ ТРУДА РАБОЧИХ-СТРОИТЕЛЕЙ | ЧЕЛ.-Ч | 2.4 | 3.168
14.2 | 3 | ЗАТРАТЫ ТРУДА МАШИНИСТОВ | ЧЕЛ.-Ч | 0.54 | 0.7128
14.3 | 185 | АВТОПОГРУЗЧИКИ ПРИ РАБОТЕ НА ДРУГИХ ВИДАХ СТРОИТЕЛЬСТВА 3 Т | МАШ.-Ч | 0.08 | 0.1056
14.4 | 1866 | ТРАМБОВКИ ПНЕВМАТИЧЕСКИЕ | МАШ.-Ч | 0.92 | 1.2144
14.5 | 2087 | КОМПРЕССОРЫ ПЕРЕДВИЖНЫЕ С ДВИГАТЕЛЕМ ВНУТРЕННЕГО СГОРАНИЯ ДАВЛЕНИЕМ ДО 686 КПА (7 АТМ.) 2,2 М3/МИН | МАШ.-Ч | 0.46 | 0.6072
14.6 | 9219 | ВОДА | М3 | 0.15 | 0.198
14.7 | 43113 | ЩЕБЕНЬ | М3 | 1.3 | 1.716
15 | Е0701-054-06 | УСТАНОВКА МЕТАЛЛИЧЕСКИХ ОГРАД ПО ЖЕЛЕЗОБЕТОННЫМ СТОЛБАМ С ЦОКОЛЕМ ИЗ СЕТЧАТЫХ ПАНЕЛЕЙ ВЫСОТОЙ ДО 2 М | 100М ОГРАД | 0.88
15.1 | 1 | ЗАТРАТЫ ТРУДА РАБОЧИХ-СТРОИТЕЛЕЙ | ЧЕЛ.-Ч | 226 | 198.88
15.2 | 3 | ЗАТРАТЫ ТРУДА МАШИНИСТОВ | ЧЕЛ.-Ч | 45.3 | 39.864
15.3 | 127 | АГРЕГАТЫ СВАРОЧНЫЕ ПЕРЕДВИЖНЫЕ С НОМИНАЛЬНЫМ СВАРОЧНЫМ ТОКОМ 250-400 А С БЕНЗИНОВЫМ ДВИГАТЕЛЕМ | МАШ.-Ч | 4.77 | 4.1976
15.4 | 762 | КРАНЫ НА АВТОМОБИЛЬНОМ ХОДУ ПРИ РАБОТЕ НА ДРУГИХ ВИДАХ СТРОИТЕЛЬСТВА 10 Т | МАШ.-Ч | 43.71 | 38.4648
15.5 | 2400 | ЯМОКОПАТЕЛИ | МАШ.-Ч | 0.52 | 0.4576
15.6 | 2509 | АВТОМОБИЛИ БОРТОВЫЕ ГРУЗОПОДЪЕМНОСТЬЮ ДО 5 Т | МАШ.-Ч | 1.59 | 1.3992
15.7 | 6312 | БЕТОН ТЯЖЕЛЫЙ КЛАССА ССЦ В7,5 /М-100/ ФРАКЦИИ 5-20 ММ | М3 | 3.46 | 3.0448
15.8 | 9903 | КИРПИЧ ГЛИНЯНЫЙ ОБЫКНОВЕННЫЙ МАРКИ 100 | 1000ШТ | 0.021 | 0.01848
15.9 | 12224 | РАСТВОР ГОТОВЫЙ КЛАДОЧНЫЙ ЦЕМЕНТНЫЙ, МАРКА 50 | М3 | 0.009 | 0.00792
15.10 | 32543 | ПРОВОЛОКА СВЕТЛАЯ ДИАМЕТРОМ 1,1 ММ | Т | 0.002 | 0.00176
15.11 | 35326 | ЭЛЕКТРОДЫ ДИАМЕТРОМ 6 ММ Э42 | Т | 0.004 | 0.00352
15.12 | 42321 | ПАНЕЛИ | ШТ | 33.3 | 29.304
15.13 | 42384 | СТОЛБЫ БЕТОННЫЕ ПО ПРОЕКТУ | ШТ | 33.3 | 29.304
16 | С110 | 3-D ЕВРО ЗАБОР 70Х200 В-4 4,0 ММ (КОМПЛЕКТ) | М2 | 176
17 | Е0601-062-04 | УСТРОЙСТВО МОНОЛИТНЫХ СТЕН БОРДЮРЫ 100Х150ММ ИЗ БВ-7,5 (БОРДЮРЫ) | 100 М3 ЖЕЛЕЗОБЕТОНА В ДЕЛЕ | 0.0132
17.1 | 1 | ЗАТРАТЫ ТРУДА РАБОЧИХ-СТРОИТЕЛЕЙ | ЧЕЛ.-Ч | 729.12 | 9.6244
17.2 | 3 | ЗАТРАТЫ ТРУДА МАШИНИСТОВ | ЧЕЛ.-Ч | 78.84 | 1.0407
17.3 | 112 | АВТОПОГРУЗЧИКИ 5 Т | МАШ.-Ч | 0.27 | 0.003564
17.4 | 403 | ВИБРАТОРЫ ГЛУБИННЫЕ | МАШ.-Ч | 36.51 | 0.48193
17.5 | 762 | КРАНЫ НА АВТОМОБИЛЬНОМ ХОДУ ПРИ РАБОТЕ НА ДРУГИХ ВИДАХ СТРОИТЕЛЬСТВА 10 Т | МАШ.-Ч | 1.22 | 0.016104
17.6 | 783 | КРАНЫ НА ГУСЕНИЧНОМ ХОДУ ПРИ РАБОТЕ НА ДРУГИХ ВИДАХ СТРОИТЕЛЬСТВА ДО 16 Т | МАШ.-Ч | 73.7 | 0.97284
17.7 | 1571 | ПИЛА ЭЛЕКТРИЧЕСКАЯ ЦЕПНАЯ | МАШ.-Ч | 0.35 | 0.00462
17.8 | 2016 | УСТАНОВКИ ДЛЯ СВАРКИ РУЧНОЙ ДУГОВОЙ (ПОСТОЯННОГО ТОКА) | МАШ.-Ч | 52.53 | 0.6934
17.9 | 2509 | АВТОМОБИЛИ БОРТОВЫЕ ГРУЗОПОДЪЕМНОСТЬЮ ДО 5 Т | МАШ.-Ч | 3.65 | 0.04818
17.10 | 6312 | БЕТОН ТЯЖЕЛЫЙ КЛАССА ССЦ В7,5 /М-100/ ФРАКЦИИ 5-20 ММ | М3 | 101.5 | 1.3398
17.11 | 9219 | ВОДА | М3 | 0.309 | 0.004079
17.12 | 30407 | ГВОЗДИ СТРОИТЕЛЬНЫЕ | Т | 0.048 | 0.000634
17.13 | 30652 | ИЗВЕСТЬ СТРОИТЕЛЬНАЯ НЕГАШЕНАЯ КОМОВАЯ, СОРТ 1 | Т | 0.103 | 0.00136
17.14 | 32524 | КАТАНКА ГОРЯЧЕКАТАНАЯ В МОТКАХ ДИАМЕТРОМ 6,3-6,5 ММ | Т | 0.1 | 0.00132
17.15 | 35326 | ЭЛЕКТРОДЫ ДИАМЕТРОМ 6 ММ Э42 | Т | 0.047 | 0.00062
17.16 | 35328 | ЭЛЕКТРОДЫ ДИАМЕТРОМ 6 ММ Э46 | Т | 0.021 | 0.000277
17.17 | 36008 | ЛЕСОМАТЕРИАЛЫ КРУГЛЫЕ ХВОЙНЫХ ПОРОД ДЛЯ СТРОИТЕЛЬСТВА ДИАМЕТРОМ 14-24 СМ, ДЛИНОЙ 3-6,5 М | М3 | 0.3 | 0.00396
17.18 | 36061 | ДОСКИ ОБРЕЗНЫЕ ХВОЙНЫХ ПОРОД ДЛИНОЙ 4-6,5 М, ШИРИНОЙ 75-150 ММ, ТОЛЩИНОЙ 44 ММ И БОЛЕЕ, III СОРТА | М3 | 0.92 | 0.012144
17.19 | 51619 | ЩИТЫ ИЗ ДОСОК ТОЛЩИНОЙ 25 ММ | М2 | 31.4 | 0.41448
РАЗДЕЛ 3. ВОРОТА МЕТАЛЛИЧЕСКАЯ РЕШЕТЧАТАЯ (2-ШТ) L=4,5 ПМ, Н+1,6М
18 | Е0102-056-02 | ПЛАНИРОВКА ПЛОЩАДЕЙ ВРУЧНУЮ | 100М3 | 0.09
18.1 | 1 | ЗАТРАТЫ ТРУДА РАБОЧИХ-СТРОИТЕЛЕЙ | ЧЕЛ.-Ч | 233 | 20.97
19 | Е310-1010 СРН4.04.06-14 Р.3.Т.7 К=0,41 | ПЕРЕВОЗКА ГРУЗОВ АВТОМОБИЛЕМ, РАССТОЯНИЕ ПЕРЕВОЗКИ 10 КМ, КЛАСС ГРУЗА 1. ПРИ ПЕРЕВОЗКЕ АВТОСАМОСВАЛАМИ ГРУЗОПОДЪЕМНОСТЬЮ 25, ПРИМЕНЕН КОЭФФИЦИЕНТ К НОРМАМ ЗАТРАТ ТРУДА МАШИНИСТОВ И ЭКСПЛУАТАЦИИ МАШИН - 0,41 | Т | 7
19.1 | 3 | ЗАТРАТЫ ТРУДА МАШИНИСТОВ | ЧЕЛ.-Ч | 0.043132 | 0.30192
19.2 | 3457 | АВТОМОБИЛИ-САМОСВАЛЫ ГРУЗОПОДЪЕМНОСТЬЮ ДО 25 Т | МАШ.-Ч | 0.043132 | 0.30192
20 | Е0102-058-06 | РЫТЬЕ ЯМ ВРУЧНУЮ ПОД СТОЕК | 100М3 | 0.005
20.1 | 1 | ЗАТРАТЫ ТРУДА РАБОЧИХ-СТРОИТЕЛЕЙ | ЧЕЛ.-Ч | 154 | 0.77
21 | Е0903-012-12 | УСТАНОВКА МЕТАЛЛИЧЕСКИХ СТОЕК ИЗ СТАЛЬНЫХ ТРУБ | Т | 0.0842
21.1 | 1 | ЗАТРАТЫ ТРУДА РАБОЧИХ-СТРОИТЕЛЕЙ | ЧЕЛ.-Ч | 6.59 | 0.55488
21.2 | 3 | ЗАТРАТЫ ТРУДА МАШИНИСТОВ | ЧЕЛ.-Ч | 0.38 | 0.031996
21.3 | 762 | КРАНЫ НА АВТОМОБИЛЬНОМ ХОДУ ПРИ РАБОТЕ НА ДРУГИХ ВИДАХ СТРОИТЕЛЬСТВА 10 Т | МАШ.-Ч | 0.15 | 0.01263
21.4 | 1513 | ПРЕОБРАЗОВАТЕЛИ СВАРОЧНЫЕ С НОМИНАЛЬНЫМ СВАРОЧНЫМ ТОКОМ 315-500 А | МАШ.-Ч | 0.09 | 0.007578
21.5 | 2509 | АВТОМОБИЛИ БОРТОВЫЕ ГРУЗОПОДЪЕМНОСТЬЮ ДО 5 Т | МАШ.-Ч | 0.23 | 0.019366
21.6 | 2577 | АППАРАТЫ ДЛЯ ГАЗОВОЙ СВАРКИ И РЕЗКИ | МАШ.-Ч | 2.24 | 0.18861
21.7 | 30322 | БОЛТЫ СТРОИТЕЛЬНЫЕ С ГАЙКАМИ И ШАЙБАМИ | Т | 0.004 | 0.000337
21.8 | 30407 | ГВОЗДИ СТРОИТЕЛЬНЫЕ | Т | 1e-05 | 1e-06
21.9 | 31419 | ГРУНТОВКА ГФ-021 КРАСНО-КОРИЧНЕВАЯ | Т | 0.00031 | 2.6e-05
21.10 | 31524 | РАСТВОРИТЕЛЬ МАРКИ Р-4 | Т | 0.0006 | 5.1e-05
21.11 | 32524 | КАТАНКА ГОРЯЧЕКАТАНАЯ В МОТКАХ ДИАМЕТРОМ 6,3-6,5 ММ | Т | 3e-05 | 3e-06
21.12 | 33816 | ШВЕЛЛЕРЫ N 40 СТАЛЬ МАРКИ СТ0 | Т | 0.00194 | 0.000163
21.13 | 34241 | КИСЛОРОД ТЕХНИЧЕСКИЙ ГАЗООБРАЗНЫЙ | М3 | 1.95 | 0.16419
21.14 | 35310 | ЭЛЕКТРОДЫ ДИАМЕТРОМ 4 ММ Э42 | Т | 0.0004 | 3.4e-05
21.15 | 35504 | КАНАТЫ ПЕНЬКОВЫЕ ПРОПИТАННЫЕ | Т | 0.0001 | 8e-06
21.16 | 36023 | ПИЛОМАТЕРИАЛЫ ХВОЙНЫХ ПОРОД БРУСКИ ОБРЕЗНЫЕ ДЛИНОЙ 4-6,5 М, ШИРИНОЙ 75-150 ММ, ТОЛЩИНОЙ 40-75 ММ I СОРТА | М3 | 0.00103 | 8.7e-05
21.17 | 45077 | ПРОПАН-БУТАН, СМЕСЬ ТЕХНИЧЕСКАЯ | КГ | 0.59 | 0.049678
21.18 | 96384 | КАНАТ ДВОЙНОЙ СВИВКИ, ТИПА ТК, КОНСТРУКЦИИ 6Х19(1+6+12)+1 О.С. ОЦИНКОВАННЫЙ, ИЗ ПРОВОЛОК МАРКИ В, МАРКИРОВОЧНАЯ ГРУППА 1770 Н/ММ2, ДИАМЕТРОМ, ММ: 5,5 | 10М | 0.0187 | 0.001575
22 | С3 | СТАЛЬНАЯ ТРУБА Д.101Х3,5 | М | 10
23 | С31 | АРМАТУРА Д.12ММ А-1 | ТН | 0.0044
24 | Е0601-001-17 | УСТРОЙСТВО СТАКАНЧАТЫХ ФУНДАМЕНТОВ ИЗ В-7,5 | 100М3 | 0.0028
24.1 | 1 | ЗАТРАТЫ ТРУДА РАБОЧИХ-СТРОИТЕЛЕЙ | ЧЕЛ.-Ч | 283.14 | 0.79279
24.2 | 3 | ЗАТРАТЫ ТРУДА МАШИНИСТОВ | ЧЕЛ.-Ч | 5.88 | 0.016464
24.3 | 112 | АВТОПОГРУЗЧИКИ 5 Т | МАШ.-Ч | 0.27 | 0.000756
24.4 | 403 | ВИБРАТОРЫ ГЛУБИННЫЕ | МАШ.-Ч | 14.16 | 0.039648
24.5 | 762 | КРАНЫ НА АВТОМОБИЛЬНОМ ХОДУ ПРИ РАБОТЕ НА ДРУГИХ ВИДАХ СТРОИТЕЛЬСТВА 10 Т | МАШ.-Ч | 2.25 | 0.0063
24.6 | 1571 | ПИЛА ЭЛЕКТРИЧЕСКАЯ ЦЕПНАЯ | МАШ.-Ч | 0.15 | 0.00042
24.7 | 2016 | УСТАНОВКИ ДЛЯ СВАРКИ РУЧНОЙ ДУГОВОЙ (ПОСТОЯННОГО ТОКА) | МАШ.-Ч | 8.93 | 0.025004
24.8 | 2509 | АВТОМОБИЛИ БОРТОВЫЕ ГРУЗОПОДЪЕМНОСТЬЮ ДО 5 Т | МАШ.-Ч | 3.36 | 0.009408
24.9 | 6312 | БЕТОН ТЯЖЕЛЫЙ КЛАССА ССЦ В7,5 /М-100/ ФРАКЦИИ 5-20 ММ | М3 | 101.5 | 0.2842
24.10 | 9219 | ВОДА | М3 | 0.731 | 0.002047
24.11 | 30407 | ГВОЗДИ СТРОИТЕЛЬНЫЕ | Т | 0.0109 | 3.1e-05
24.12 | 30652 | ИЗВЕСТЬ СТРОИТЕЛЬНАЯ НЕГАШЕНАЯ КОМОВАЯ, СОРТ 1 | Т | 0.01 | 2.8e-05
24.13 | 32524 | КАТАНКА ГОРЯЧЕКАТАНАЯ В МОТКАХ ДИАМЕТРОМ 6,3-6,5 ММ | Т | 0.0102 | 2.9e-05
24.14 | 35310 | ЭЛЕКТРОДЫ ДИАМЕТРОМ 4 ММ Э42 | Т | 0.01 | 2.8e-05
24.15 | 36061 | ДОСКИ ОБРЕЗНЫЕ ХВОЙНЫХ ПОРОД ДЛИНОЙ 4-6,5 М, ШИРИНОЙ 75-150 ММ, ТОЛЩИНОЙ 44 ММ И БОЛЕЕ, III СОРТА | М3 | 0.07 | 0.000196
24.16 | 51620 | ЩИТЫ ИЗ ДОСОК ТОЛЩИНОЙ 40 ММ | М2 | 6.8 | 0.01904
24.17 | 87431 | ПЛЕНКА ПОЛИЭТИЛЕНОВАЯ ТОЛЩИНОЙ 0,15 ММ | М2 | 50 | 0.14
25 | Е0904-011-01 | ИЗГОТОВЛЕНИЕ И МОНТАЖ МЕТАЛЛИЧЕСКИЗ ПОЛОТЕН | Т | 0.31
25.1 | 1 | ЗАТРАТЫ ТРУДА РАБОЧИХ-СТРОИТЕЛЕЙ | ЧЕЛ.-Ч | 46.37 | 14.3747
25.2 | 3 | ЗАТРАТЫ ТРУДА МАШИНИСТОВ | ЧЕЛ.-Ч | 8.87 | 2.7497
25.3 | 514 | ДОМКРАТЫ ГИДРАВЛИЧЕСКИЕ ГРУЗОПОДЪЕМНОСТЬЮ ДО 100 Т | МАШ.-Ч | 0.1 | 0.031
25.4 | 521 | ДРЕЛИ ЭЛЕКТРИЧЕСКИЕ | МАШ.-Ч | 0.18 | 0.0558
25.5 | 715 | КРАНЫ КОЗЛОВЫЕ ГРУЗОПОДЪЕМНОСТЬЮ 32 Т | МАШ.-Ч | 0.42 | 0.1302
25.6 | 762 | КРАНЫ НА АВТОМОБИЛЬНОМ ХОДУ ПРИ РАБОТЕ НА ДРУГИХ ВИДАХ СТРОИТЕЛЬСТВА 10 Т | МАШ.-Ч | 0.12 | 0.0372
25.7 | 784 | КРАНЫ НА ГУСЕНИЧНОМ ХОДУ ПРИ РАБОТЕ НА ДРУГИХ ВИДАХ СТРОИТЕЛЬСТВА 100 Т | МАШ.-Ч | 4.07 | 1.2617
25.8 | 975 | ЛЕБЕДКИ ЭЛЕКТРИЧЕСКИЕ, ТЯГОВЫМ УСИЛИЕМ ДО 5,79 (0,59) КН (Т) | МАШ.-Ч | 0.34 | 0.1054
25.9 | 978 | ЛЕБЕДКИ ЭЛЕКТРИЧЕСКИЕ, ТЯГОВЫМ УСИЛИЕМ ДО 31,39 (3,2) КН (Т) | МАШ.-Ч | 0.09 | 0.0279
25.10 | 1147 | МАШИНЫ ШЛИФОВАЛЬНЫЕ ЭЛЕКТРИЧЕСКИЕ | МАШ.-Ч | 0.17 | 0.0527
25.11 | 1513 | ПРЕОБРАЗОВАТЕЛИ СВАРОЧНЫЕ С НОМИНАЛЬНЫМ СВАРОЧНЫМ ТОКОМ 315-500 А | МАШ.-Ч | 15.01 | 4.6531
25.12 | 2346 | ПЕЧИ ЭЛЕКТРИЧЕСКИЕ ДЛЯ СУШКИ СВАРОЧНЫХ МАТЕРИАЛОВ С РЕГУЛИРОВАНИЕМ ТЕМПЕРАТУРЫ В ПРЕДЕЛАХ 80-500 ГР. С | МАШ.-Ч | 2.01 | 0.6231
25.13 | 2509 | АВТОМОБИЛИ БОРТОВЫЕ ГРУЗОПОДЪЕМНОСТЬЮ ДО 5 Т | МАШ.-Ч | 0.19 | 0.0589
25.14 | 2577 | АППАРАТЫ ДЛЯ ГАЗОВОЙ СВАРКИ И РЕЗКИ | МАШ.-Ч | 2.24 | 0.6944
25.15 | 30407 | ГВОЗДИ СТРОИТЕЛЬНЫЕ | Т | 1e-05 | 3e-06
25.16 | 31419 | ГРУНТОВКА ГФ-021 КРАСНО-КОРИЧНЕВАЯ | Т | 0.00031 | 9.6e-05
25.17 | 31524 | РАСТВОРИТЕЛЬ МАРКИ Р-4 | Т | 0.0006 | 0.000186
25.18 | 32524 | КАТАНКА ГОРЯЧЕКАТАНАЯ В МОТКАХ ДИАМЕТРОМ 6,3-6,5 ММ | Т | 3e-05 | 9e-06
25.19 | 33816 | ШВЕЛЛЕРЫ N 40 СТАЛЬ МАРКИ СТ0 | Т | 0.00194 | 0.000601
25.20 | 34241 | КИСЛОРОД ТЕХНИЧЕСКИЙ ГАЗООБРАЗНЫЙ | М3 | 1.95 | 0.6045
25.21 | 35312 | ЭЛЕКТРОДЫ ДИАМЕТРОМ 4 ММ Э46 | Т | 0.023 | 0.00713
25.22 | 35504 | КАНАТЫ ПЕНЬКОВЫЕ ПРОПИТАННЫЕ | Т | 0.0001 | 3.1e-05
25.23 | 36023 | ПИЛОМАТЕРИАЛЫ ХВОЙНЫХ ПОРОД БРУСКИ ОБРЕЗНЫЕ ДЛИНОЙ 4-6,5 М, ШИРИНОЙ 75-150 ММ, ТОЛЩИНОЙ 40-75 ММ I СОРТА | М3 | 0.00103 | 0.000319
25.24 | 44897 | ШЛИФКРУГИ | ШТ | 0.04 | 0.0124
25.25 | 45077 | ПРОПАН-БУТАН, СМЕСЬ ТЕХНИЧЕСКАЯ | КГ | 0.59 | 0.1829
25.26 | 50756 | ОТДЕЛЬНЫЕ КОНСТРУКТИВНЫЕ ЭЛЕМЕНТЫ ЗДАНИЙ И СООРУЖЕНИЙ С ПРЕОБЛАДАНИЕМ ГОРЯЧЕКАТАНЫХ ПРОФИЛЕЙ, СРЕДНЯЯ МАССА СБОРОЧНОЙ ЕДИНИЦЫ СВЫШЕ 0.1 ДО 0.5 Т | Т | 0.026 | 0.00806
25.27 | 96384 | КАНАТ ДВОЙНОЙ СВИВКИ, ТИПА ТК, КОНСТРУКЦИИ 6Х19(1+6+12)+1 О.С. ОЦИНКОВАННЫЙ, ИЗ ПРОВОЛОК МАРКИ В, МАРКИРОВОЧНАЯ ГРУППА 1770 Н/ММ2, ДИАМЕТРОМ, ММ: 5,5 | 10М | 0.0187 | 0.005797
26 | С1 | СТАЛЬНАЯ ПРЯМОУГОЛНАЯ ТРУБА СЕЧ.30Х60Х1,7ММ | М | 38
27 | С12 | СТАЛЬНАЯ КВАДРАТНАЯ ТРУБА СЕЧ.20Х20Х2ММ | М | 96
28 | С33 | ЛИСТОВАЯ СТАЛЬ ТОЛ.3,0ММ | ТН | 0.128
29 | С32 | АРМАТУРА Д.18ММ А-1 | ТН | 0.0048
30 | С34 | УГОЛОК 50Х50Х4 | ТН | 0.0044
31 | Е1504-030-03 | МАСЛЯНАЯ ОКРАСКА МЕТАЛЛОКОНСТРУКЦИЙ, КОЛИЧЕСТВО ОКРАСОК 2 | 100М2 | 0.2
31.1 | 1 | ЗАТРАТЫ ТРУДА РАБОЧИХ-СТРОИТЕЛЕЙ | ЧЕЛ.-Ч | 40.59 | 8.118
31.2 | 3 | ЗАТРАТЫ ТРУДА МАШИНИСТОВ | ЧЕЛ.-Ч | 0.04 | 0.008
31.3 | 1522 | ПОДЪЕМНИКИ МАЧТОВЫЕ СТРОИТЕЛЬНЫЕ 0,5 Т | МАШ.-Ч | 0.01 | 0.002
31.4 | 2499 | АВТОМОБИЛИ БОРТОВЫЕ ГРУЗОПОДЪЕМНОСТЬЮ ДО 5 Т | МАШ.-Ч | 0.03 | 0.006
31.5 | 31392 | ОЛИФА НАТУРАЛЬНАЯ | КГ | 2.7 | 0.54
31.6 | 43231 | КРАСКИ МАСЛЯНЫЕ ГОТОВЫЕ К ПРИМЕНЕНИЮ ДЛЯ ВНУТРЕННИХ РАБОТ | Т | 0.0246 | 0.00492
ИТОГО ПО ЛОКАЛЬНОЙ РЕСУРСНОЙ ВЕДОМОСТИ:
КАПРЕКОНСТРУКЦИЯ СЕМЕЙНОЙ ПОЛИКЛИНИКИ "ШУРГУЗАР" НА 50 ПОСЕЩЕНИЯ В СУТКИ В ДЕХКАНАБАДСКОМ РАЙОНЕ КАШКАДАРЬИНСКОЙ ОБЛАСТИ
(наименование стройки)
ЛОКАЛЬНАЯ РЕСУРСНАЯ ВЕДОМОСТЬ №13-2
(локальная ресурсная смета)
на | СОЗДАНИЮ БЛАГОПРИЯТОЙ И БЕЗПРИПЯТСТВЕНОЙ СРЕДЫ ДЛЯ ЛИЦ С ИНВАЛИДНОСТЬЮ,
(наименование работ и затрат, наименование объекта)
Основание:
N п.п. | Шифр номера нормативов и коды ресурсов | Наименование работ и затрат | Единица измерения | Количество
|  |  |  | на. ед. измерения | по проектным данным
1 | 2 | 3 | 4 | 5 | 6
РАЗДЕЛ 1. ВНУТРЕННЫЙ ТАКТИЛЬНЫЙ ДОРОЖКА 14,8М2
1 | С404-92 | СПЕЦИАЛЬНОЕ НАПОЛНОЕ САМОКЛЕЯЮЩИЙСЯ РЕЗИНОВОЕ ТАКТИЛЬНОЕ ПОКРЫТИЕ 300 Х 300 ММ (ТАКТИЛЬНАЯ ПЛИТКА ДИАГОНАЛЬНЫЙ РИФ ПВХ 300Х300/КОЛИЧЕСТВО В 1 М2 : 11,11 ШТ/РАЗМЕР: 300 X300 ММ/ТОЛЩИНА-2ММ) | ШТ | 164
2 | С404-90 | УСТРОЙСТВО ПРОТИВОСКОЛЗЯЩИХ ПРОФИЛЕЙ ЛЕСТНИЧНОГО МАРША КРЫЛЬЦА АЛЮМИНЕВЫХ ШИРИНОЙ 50ММ | ПМ | 108.4
3 | С404-91 | ЛЕНТА САМОКЛЯЮЩАЯ СВЕТООТРАЖАТЕЛ ШИРИНОЙ 100ММ ЦВЕТ "ЖЕЛТЫЙ" ПО ПЕРЕМЕТРУ НАРУЖНОГО ВХОДНОГО ДВЕРИ | ПМ | 18.5
4 | ЦЕНА | ТАКТИЛЬНАЯ-ЗВУКОВАЯ МНЕМОСХЕМА (10035 РУБЛ Х 153,91 СУМ) | ШТ | 1
5 | Ц0801-081-01 | АППАРАТ [КНОПКА АВАРИЙНОГО ВЫЗОВА], КОЛИЧЕСТВО ПОДКЛЮЧАЕМЫХ КОНЦОВ, ДО 2 | ШТ | 2
5.1 | 1 | ЗАТРАТЫ ТРУДА РАБОЧИХ-СТРОИТЕЛЕЙ | ЧЕЛ.-Ч | 1.13 | 2.26
5.2 | 3 | ЗАТРАТЫ ТРУДА МАШИНИСТОВ | ЧЕЛ.-Ч | 0.08 | 0.16
5.3 | 766 | КРАНЫ НА АВТОМОБИЛЬНОМ ХОДУ ПРИ РАБОТЕ НА МОНТАЖЕ ТЕХНОЛОГИЧЕСКОГО ОБОРУДОВАНИЯ 10 Т | МАШ.-Ч | 0.04 | 0.08
5.4 | 2510 | АВТОМОБИЛИ БОРТОВЫЕ ГРУЗОПОДЪЕМНОСТЬЮ ДО 8 Т | МАШ.-Ч | 0.04 | 0.08
5.5 | 30484 | БОЛТЫ СТРОИТЕЛЬНЫЕ С ГАЙКАМИ И ШАЙБАМИ | КГ | 0.06 | 0.12
5.6 | 64492 | ОКОНЦЕВАТЕЛИ МАРКИРОВОЧНЫЕ | 100ШТ | 0.02 | 0.04
6 | ЦЕНА | КНОПКА АВАРИЙНОГО ВЫЗОВА ПЕРСОНАЛА ПРИ ПОДЪЕМЕ НА ПАНДУС | ШТ | 2
7 | СЦЕНА | СИРЕНА ДИКТАФОН ДИСТАНЦИОННАЯ | ШТ | 2
8 | ЦЕНА | ДОРОЖНЫЙ ЗНАК О НАЧАЛЕ ПАНДУСА ДЛЯ ЛЮДЕЙ С ОГРАНИЧЕННЫМИ ВОЗМОЖНОСТЯМИ | ШТ | 2
9 | ЦЕНА | АНОДИРОВАННАЯ АЛЮМИНЕВЫМИ ПЕРИЛА В КОМПЛЕКТЕ (КРОНШТЕЙН,АНКЕРНЫЕ БОЛЬТ,СВАРОЧНЫЕ ИЗДЕЛИЯ И ТП) ВЕСТИБЮЛЬ,КОРИДОР,ТАМБУР | М | 72.1
РАЗДЕЛ 2. ОБОРУДОВАНИЕ ДЛЯ ТУАЛЕТА
10 | ЦЕНА | РУЧКА ДЛЯ ПИССУАРА | ШТ | 1
11 | ЦЕНА | ДЕРЖАТЕЛЬ СТРЕЖНЯ | ШТ | 1
12 | ЦЕНА | ТУАЛЕТНОЕ ОБОРУДОВАНИЕ (БУРАМА 2 КАТОРЛИ ТУТКИЧ НЕРЖАВЕЙКА) | ШТ | 1
13 | ЦЕНА | ТУАЛЕТНОЕ ОБОРУДОВАНИЕ (ПОРУЧЕН U ОБРАЗНЫЙ СТАТЦИОНАРНЫЙ, НА СТОЙКЕ, НЕРЖАВЕЮЩАЯ СТАЛЬ Д.32ММ 600ММ) | ШТ | 1
14 | ЦЕНА | ТУАЛЕТНОЕ ОБОРУДОВАНИЕ (ПОРУЧЕН U ОБРАЗНЫЙ НА СТОЙКЕ ОТКИДНОЙ С БУМАГАДЕРЖАТЕЛЕМ 700ММ) | ШТ | 1
15 | ЦЕНА | ТУАЛЕТНОЕ ОБОРУДОВАНИЕ(ТУТКИЧ НЕРЖАВИЙКА) | ШТ | 1
16 | ЦЕНА | СПЕЦИАЛЬНОЕ ОКОШКО ДЛЯ ТУАЛЕТА | ШТ | 1
17 | ЦЕНА | СУШИЛКА ДЛЯ РУК | ШТ | 1
РАЗДЕЛ 3. НАРУЖНЫЙ ТАКТИЛЬНЫЙ ДОРОЖКА 12,98М2 И АВТОПАРКОВКА 42,0М2
18 | Е2707-002-01 | УСТРОЙСТВО ОСНОВАНИЙ ТОЛЩИНОЙ 12 СМ ПОД ТРОТУАРЫ ИЗ КИРПИЧНОГО ИЛИ ИЗВЕСТНЯКОВОГО ГРАВИЙ | 100М2 | 0.42
18.1 | 1 | ЗАТРАТЫ ТРУДА РАБОЧИХ-СТРОИТЕЛЕЙ | ЧЕЛ.-Ч | 24.3 | 10.206
18.2 | 3 | ЗАТРАТЫ ТРУДА МАШИНИСТОВ | ЧЕЛ.-Ч | 2.92 | 1.2264
18.3 | 112 | АВТОПОГРУЗЧИКИ 5 Т | МАШ.-Ч | 1.15 | 0.483
18.4 | 621 | КАТКИ ДОРОЖНЫЕ САМОХОДНЫЕ ГЛАДКИЕ 8 Т | МАШ.-Ч | 1.3 | 0.546
18.5 | 1135 | МАШИНЫ ПОЛИВОМОЕЧНЫЕ 6000 Л | МАШ.-Ч | 0.47 | 0.1974
18.6 | 9219 | ВОДА | М3 | 2 | 0.84
18.7 | 41398 | ПЕСЧАНО-ГРАВИЙНАЯ СМЕСЬ ИЛИ ЩЕБЕНОЧНО-ПЕСЧАНАЯ СМЕСЬ ОПТИМАЛЬНОГО ГРАНУЛОМЕТРИЧЕСКОГО СОСТАВА | М3 | 17.4 | 7.308
19 | Е2707-002-02 К=2 | ВЫЧИТАЕТСЯ ПОЗИЦИЯ: ПРИ ИЗМЕНЕНИИ ТОЛЩИНЫ ОСНОВАНИЙ НА КАЖДЫЙ 1 СМ ИСКЛЮЧАТЬ К НОРМЕ 27-07-002-1 | 100М2 | -0.42
19.1 | 1 | ЗАТРАТЫ ТРУДА РАБОЧИХ-СТРОИТЕЛЕЙ | ЧЕЛ.-Ч | 1.08 | -0.4536
19.2 | 3 | ЗАТРАТЫ ТРУДА МАШИНИСТОВ | ЧЕЛ.-Ч | 0.2 | -0.084
19.3 | 112 | АВТОПОГРУЗЧИКИ 5 Т | МАШ.-Ч | 0.2 | -0.084
19.4 | 41398 | ПЕСЧАНО-ГРАВИЙНАЯ СМЕСЬ ИЛИ ЩЕБЕНОЧНО-ПЕСЧАНАЯ СМЕСЬ ОПТИМАЛЬНОГО ГРАНУЛОМЕТРИЧЕСКОГО СОСТАВА | М3 | 3 | -1.26
20 | Е1101-002-09 | УСТРОЙСТВО БЕТОННЫХ ОСНОВАНИЙ ИЗ БВ-7,5 ТОЛЩИНОЙ 80 ММ (42,0М2) | М3 | 3.36
20.1 | 1 | ЗАТРАТЫ ТРУДА РАБОЧИХ-СТРОИТЕЛЕЙ | ЧЕЛ.-Ч | 1.8 | 6.048
20.2 | 404 | ВИБРАТОРЫ ПОВЕРХНОСТНЫЕ | МАШ.-Ч | 0.48 | 1.6128
20.3 | 6312 | БЕТОН ТЯЖЕЛЫЙ КЛАССА В7,5 /М-100/ ФРАКЦИИ 5-20 ММ | М3 | 1.02 | 3.4272
20.4 | 9219 | ВОДА | М3 | 0.35 | 1.176
20.5 | 32105 | МАСТИКА БИТУМНО-ЛАТЕКСНАЯ КРОВЕЛЬНАЯ | Т | 0.002 | 0.00672
20.6 | 36138 | ПИЛОМАТЕРИАЛЫ ХВОЙНЫХ ПОРОД ДОСКИ НЕОБРЕЗНЫЕ ДЛИНОЙ 2-3,75 М, ВСЕ ШИРИНЫ, ТОЛЩИНОЙ 32-40 ММ IV СОРТА | М3 | 0.001 | 0.00336
21 | Е1504-025-08 ДОП. 4 | МАСЛЕННАЯ ПОКРАСКА АВТОСТОЯНКИ ЗА 2 РАЗА | 100М2 | 0.42
21.1 | 1 | ЗАТРАТЫ ТРУДА РАБОЧИХ-СТРОИТЕЛЕЙ | ЧЕЛ.-Ч | 51.01 | 21.4242
21.2 | 3 | ЗАТРАТЫ ТРУДА МАШИНИСТОВ | ЧЕЛ.-Ч | 0.12 | 0.0504
21.3 | 1522 | ПОДЪЕМНИКИ МАЧТОВЫЕ СТРОИТЕЛЬНЫЕ 0,5 Т | МАШ.-Ч | 0.01 | 0.0042
21.4 | 2499 | АВТОМОБИЛИ БОРТОВЫЕ ГРУЗОПОДЪЕМНОСТЬЮ ДО 5 Т | МАШ.-Ч | 0.11 | 0.0462
21.5 | 31440 | ГРУНТОВКИ МАСЛЯНЫЕ, ГОТОВЫЕ К ПРИМЕНЕНИЮ | Т | 0.0075 | 0.00315
21.6 | 31655 | ОЛИФА ДЛЯ УЛУЧШЕННОЙ ОКРАСКИ (10% НАТУРАЛЬНОЙ, 90% КОМБИНИРОВАННОЙ) | Т | 0.0113 | 0.004746
21.7 | 31714 | ШПАТЛЕВКА МАСЛЯНО-КЛЕЕВАЯ | Т | 0.051 | 0.02142
21.8 | 35512 | ПЕМЗА ШЛАКОВАЯ (ЩЕБЕНЬ ПОРИСТЫЙ ИЗ МЕТАЛЛУРГИЧЕСКОГО ШЛАКА), МАРКА 600, ФРАКЦИЯ ОТ 5 ДО 10 ММ | М3 | 0.0024 | 0.001008
21.9 | 35538 | ШКУРКА ШЛИФОВАЛЬНАЯ ДВУХСЛОЙНАЯ С ЗЕРНИСТОСТЬЮ 40/25 | М2 | 0.84 | 0.3528
21.10 | 43231 | КРАСКИ МАСЛЯНЫЕ ГОТОВЫЕ К ПРИМЕНЕНИЮ ДЛЯ ВНУТРЕННИХ РАБОТ | Т | 0.01837 | 0.007715
21.11 | 44059 | ВЕТОШЬ | КГ | 0.31 | 0.1302
22 | 100 | ЗНАК АВТОСТОЯНКИ АВТОМАШИН | ШТ | 1
23 | 101 | ЗНАК СТОЯНКИ ЛИЦ С ИНВАЛИДНОСТЬЮ | ШТ | 1
24 | 103 | ФИШКА ОГРАНИЧЕНИЯ ДВИЖЕНИЯ ВЫСОТОЙ 500ММ | ШТ | 2
25 | Е0102-057-02 | РЫТЕ КОРЫТ БЕТОННЫХ ПОКРЫТИЯ ВРУЧНУЮ | 100М3 | 0.00493
25.1 | 1 | ЗАТРАТЫ ТРУДА РАБОЧИХ-СТРОИТЕЛЕЙ | ЧЕЛ.-Ч | 154 | 0.75922
26 | Е1101-002-09 | УСТРОЙСТВО БЕТОННЫХ ОСНОВАНИЙ ИЗ БВ-7,5 ТОЛЩИНОЙ 30 ММ | М3 | 0.493
26.1 | 1 | ЗАТРАТЫ ТРУДА РАБОЧИХ-СТРОИТЕЛЕЙ | ЧЕЛ.-Ч | 1.8 | 0.8874
26.2 | 404 | ВИБРАТОРЫ ПОВЕРХНОСТНЫЕ | МАШ.-Ч | 0.48 | 0.23664
26.3 | 6312 | БЕТОН ТЯЖЕЛЫЙ КЛАССА В7,5 /М-100/ ФРАКЦИИ 5-20 ММ | М3 | 1.02 | 0.50286
26.4 | 9219 | ВОДА | М3 | 0.35 | 0.17255
26.5 | 32105 | МАСТИКА БИТУМНО-ЛАТЕКСНАЯ КРОВЕЛЬНАЯ | Т | 0.002 | 0.000986
26.6 | 36138 | ПИЛОМАТЕРИАЛЫ ХВОЙНЫХ ПОРОД ДОСКИ НЕОБРЕЗНЫЕ ДЛИНОЙ 2-3,75 М, ВСЕ ШИРИНЫ, ТОЛЩИНОЙ 32-40 ММ IV СОРТА | М3 | 0.001 | 0.000493
27 | С404-93 | СПЕЦИАЛЬНОЕ ТАКТИЛЬНЫХ ПЛИТОК 300 Х 300 ММ НА ЦЕМЕНТНОМ РАСТВОРЕ (ТАКТИЛЬНАЯ ПЛИТКА ПРОДОЛЬНЫЙ РИФ ТПУ 300Х300/КОЛИЧЕСТВО В 1 М2 : 11,11 ШТ/РАЗМЕР: 300 X300 ММ/ТОЛЩИНА-2ММ) | ШТ | 149
ИТОГО ПО ЛОКАЛЬНОЙ РЕСУРСНОЙ ВЕДОМОСТИ:
КАПРЕКОНСТРУКЦИЯ СЕМЕЙНОЙ ПОЛИКЛИНИКИ "ШУРГУЗАР" НА 50 ПОСЕЩЕНИЯ В СУТКИ В ДЕХКАНАБАДСКОМ РАЙОНЕ КАШКАДАРЬИНСКОЙ ОБЛАСТИ
(наименование стройки)
ЛОКАЛЬНАЯ РЕСУРСНАЯ ВЕДОМОСТЬ №14-2
(локальная ресурсная смета)
на | ОБЩЕСТРОИТЕЛЬНЫЕ РАБОТЫ, СТРОИТЕЛЬСТВО ПОДЗЕМНОГО РЕЗЕРВУАРА 5М3 ДЛЯ ЧИСТОЙ ВОДЫ (1-ШТ)
(наименование работ и затрат, наименование объекта)
Основание:
N п.п. | Шифр номера нормативов и коды ресурсов | Наименование работ и затрат | Единица измерения | Количество
|  |  |  | на. ед. измерения | по проектным данным
1 | 2 | 3 | 4 | 5 | 6
РАЗДЕЛ 1. ОБЩЕСТРОИТЕЛЬНЫЕ РАБОТЫ
1 | Е0101-195-41 ДОП. 11 ГОСАРХИТЕКТСТРОЙ РУЗ ПР. № 429 ОТ 15.12.17 Г. | РАЗРАБОТКА ГРУНТА В ОТВАЛ ЭКСКАВАТОРАМИ ТИПА "ATLAS", "VOLVO", "KOMATSU", "HITACHI", "LIEBHER" С КОВШОМ ВМЕСТИМОСТЬЮ 0,25 М3, ГРУППА ГРУНТОВ 2 ГРУНТА | 1000М3 | 0.02235
1.1 | 1 | ЗАТРАТЫ ТРУДА РАБОЧИХ-СТРОИТЕЛЕЙ | ЧЕЛ.-Ч | 10.54 | 0.23557
1.2 | 3 | ЗАТРАТЫ ТРУДА МАШИНИСТОВ | ЧЕЛ.-Ч | 46.49 | 1.0391
1.3 | 1938 | ЭКСКАВАТОРЫ НА ГУСЕНИЧНОМ ХОДУ ТИПА "ATLAS", "VOLVO", "KOMATSU", "HITACHI", "LIEBHER", ХТ 876 (КИТАЙ) С ЕМКОСТЬЮ КОВША 0,25 М3 | МАШ.-Ч | 46.49 | 1.0391
2 | Е0102-057-02 | ДОРОБОТКА ГРУНТА ВРУЧНУЮ | 100М3 | 0.0069
2.1 | 1 | ЗАТРАТЫ ТРУДА РАБОЧИХ-СТРОИТЕЛЕЙ | ЧЕЛ.-Ч | 154 | 1.0626
3 | Е0102-068-02 | ВОДООТЛИВ ИЗ КОТЛОВАНОВ | 100М3 | 0.105
3.1 | 3 | ЗАТРАТЫ ТРУДА МАШИНИСТОВ | ЧЕЛ.-Ч | 105.06 | 11.0313
3.2 | 1273 | НАСОСЫ ДЛЯ ВОДОПОНИЖЕНИЯ И ВОДООТЛИВА 4 КВТ | МАШ.-Ч | 350.2 | 36.771
4 | Е0101-033-02 | ЗАСЫПКА ТРАНШЕЙ И КОТЛОВАНОВ С ПЕРЕМЕЩЕНИЕМ ГРУНТА ДО 5 М БУЛЬДОЗЕРАМИ МОЩНОСТЬЮ 59 [80] КВТ [Л.С.], 2 ГРУППА ГРУНТОВ | 1000М3 | 0.0192
4.1 | 3 | ЗАТРАТЫ ТРУДА МАШИНИСТОВ | ЧЕЛ.-Ч | 8.87 | 0.1703
4.2 | 257 | БУЛЬДОЗЕРЫ ПРИ РАБОТЕ НА ДРУГИХ ВИДАХ СТРОИТЕЛЬСТВА (КРОМЕ ВОДОХОЗЯЙСТВЕННОГО) 59 (80) КВТ (Л.С.) | МАШ.-Ч | 8.87 | 0.1703
5 | Е0102-005-01 | УПЛОТНЕНИЕ ГРУНТА ПНЕВМАТИЧЕСКИМИ ТРАМБОВКАМИ, ГРУППА ГРУНТОВ 1, 2 | 100М3 | 0.192
5.1 | 1 | ЗАТРАТЫ ТРУДА РАБОЧИХ-СТРОИТЕЛЕЙ | ЧЕЛ.-Ч | 12.53 | 2.4058
5.2 | 3 | ЗАТРАТЫ ТРУДА МАШИНИСТОВ | ЧЕЛ.-Ч | 3.04 | 0.58368
5.3 | 660 | КОМПРЕССОРЫ ПЕРЕДВИЖНЫЕ С ДВИГАТЕЛЕМ ВНУТРЕННЕГО СГОРАНИЯ ДАВЛЕНИЕМ ДО 686 КПА (7 АТМ.) 5 М3/МИН | МАШ.-Ч | 3.04 | 0.58368
5.4 | 1866 | ТРАМБОВКИ ПНЕВМАТИЧЕСКИЕ | МАШ.-Ч | 12.18 | 2.3386
6 | Е0801-002-03 МИНСТРОЙИЖКХ 14.02.23 Г. N 30 | УСТРОЙСТВО ОСНОВАНИЯ ПОД ФУНДАМЕНТЫ ГРАВИЙНОГО | М3 | 0.67
6.1 | 1 | ЗАТРАТЫ ТРУДА РАБОЧИХ-СТРОИТЕЛЕЙ | ЧЕЛ.-Ч | 2.5 | 1.675
6.2 | 3 | ЗАТРАТЫ ТРУДА МАШИНИСТОВ | ЧЕЛ.-Ч | 0.54 | 0.3618
6.3 | 1866 | ТРАМБОВКИ ПНЕВМАТИЧЕСКИЕ | МАШ.-Ч | 0.92 | 0.6164
6.4 | 9249 | ГРАВИЙ | М3 | 1.28 | 0.8576
7 | Е2706-026-01 | РОЗЛИВ ВЯЖУЩИХ МАТЕРИАЛОВ | Т | 0.091
7.1 | 3 | ЗАТРАТЫ ТРУДА МАШИНИСТОВ | ЧЕЛ.-Ч | 0.58 | 0.05278
7.2 | 108 | АВТОГУДРОНАТОРЫ 3500 Л | МАШ.-Ч | 0.29 | 0.02639
7.3 | 30135 | БИТУМ | Т | 1.03 | 0.09373
8 | Е0601-062-04 | УСТРОЙСТВО ДНИЩ ПРИ ТОЛЩИНЕ БОЛЕЕ 150 ММ ПРЯМОУГОЛЬНЫХ СООРУЖЕНИЙ | 100М3 | 0.0172
8.1 | 1 | ЗАТРАТЫ ТРУДА РАБОЧИХ-СТРОИТЕЛЕЙ | ЧЕЛ.-Ч | 729.12 | 12.5409
8.2 | 3 | ЗАТРАТЫ ТРУДА МАШИНИСТОВ | ЧЕЛ.-Ч | 78.84 | 1.356
8.3 | 112 | АВТОПОГРУЗЧИКИ 5 Т | МАШ.-Ч | 0.27 | 0.004644
8.4 | 403 | ВИБРАТОРЫ ГЛУБИННЫЕ | МАШ.-Ч | 36.51 | 0.62797
8.5 | 762 | КРАНЫ НА АВТОМОБИЛЬНОМ ХОДУ ПРИ РАБОТЕ НА ДРУГИХ ВИДАХ СТРОИТЕЛЬСТВА 10 Т | МАШ.-Ч | 1.22 | 0.020984
8.6 | 783 | КРАНЫ НА ГУСЕНИЧНОМ ХОДУ ПРИ РАБОТЕ НА ДРУГИХ ВИДАХ СТРОИТЕЛЬСТВА ДО 16 Т | МАШ.-Ч | 73.7 | 1.2676
8.7 | 1571 | ПИЛА ЭЛЕКТРИЧЕСКАЯ ЦЕПНАЯ | МАШ.-Ч | 0.35 | 0.00602
8.8 | 2016 | УСТАНОВКИ ДЛЯ СВАРКИ РУЧНОЙ ДУГОВОЙ (ПОСТОЯННОГО ТОКА) | МАШ.-Ч | 52.53 | 0.90352
8.9 | 2509 | АВТОМОБИЛИ БОРТОВЫЕ ГРУЗОПОДЪЕМНОСТЬЮ ДО 5 Т | МАШ.-Ч | 3.65 | 0.06278
8.10 | 6317 | БЕТОН ТЯЖЕЛЫЙ КЛАССА В12,5 /М-150/ ФРАКЦИИ 5-20 ММ | М3 | 101.5 | 1.7458
8.11 | 9219 | ВОДА | М3 | 0.309 | 0.005315
8.12 | 30407 | ГВОЗДИ СТРОИТЕЛЬНЫЕ | Т | 0.048 | 0.000826
8.13 | 30652 | ИЗВЕСТЬ СТРОИТЕЛЬНАЯ НЕГАШЕНАЯ КОМОВАЯ, СОРТ 1 | Т | 0.103 | 0.001772
8.14 | 32524 | КАТАНКА ГОРЯЧЕКАТАНАЯ В МОТКАХ ДИАМЕТРОМ 6,3-6,5 ММ | Т | 0.1 | 0.00172
8.15 | 35326 | ЭЛЕКТРОДЫ ДИАМЕТРОМ 6 ММ Э42 | Т | 0.047 | 0.000808
8.16 | 35328 | ЭЛЕКТРОДЫ ДИАМЕТРОМ 6 ММ Э46 | Т | 0.021 | 0.000361
8.17 | 36008 | ЛЕСОМАТЕРИАЛЫ КРУГЛЫЕ ХВОЙНЫХ ПОРОД ДЛЯ СТРОИТЕЛЬСТВА ДИАМЕТРОМ 14-24 СМ, ДЛИНОЙ 3-6,5 М | М3 | 0.3 | 0.00516
8.18 | 36061 | ДОСКИ ОБРЕЗНЫЕ ХВОЙНЫХ ПОРОД ДЛИНОЙ 4-6,5 М, ШИРИНОЙ 75-150 ММ, ТОЛЩИНОЙ 44 ММ И БОЛЕЕ, III СОРТА | М3 | 0.92 | 0.015824
8.19 | 51619 | ЩИТЫ ИЗ ДОСОК ТОЛЩИНОЙ 25 ММ | М2 | 31.4 | 0.54008
9 | С119 | АБК-АРМАТУРА БАЗАЛЬТОВАЯ КОМПОЗИТНАЯ, ДИАМ. 7 ММ | М | 120
10 | Е0601-062-04 | УСТРОЙСТВО СТЕН ПРИ ТОЛЩИНЕ БОЛЕЕ 150 ММ ПРЯМОУГОЛЬНЫХ СООРУЖЕНИЙ | 100М3 | 0.0428
10.1 | 1 | ЗАТРАТЫ ТРУДА РАБОЧИХ-СТРОИТЕЛЕЙ | ЧЕЛ.-Ч | 729.12 | 31.2063
10.2 | 3 | ЗАТРАТЫ ТРУДА МАШИНИСТОВ | ЧЕЛ.-Ч | 78.84 | 3.3744
10.3 | 112 | АВТОПОГРУЗЧИКИ 5 Т | МАШ.-Ч | 0.27 | 0.011556
10.4 | 403 | ВИБРАТОРЫ ГЛУБИННЫЕ | МАШ.-Ч | 36.51 | 1.5626
10.5 | 762 | КРАНЫ НА АВТОМОБИЛЬНОМ ХОДУ ПРИ РАБОТЕ НА ДРУГИХ ВИДАХ СТРОИТЕЛЬСТВА 10 Т | МАШ.-Ч | 1.22 | 0.052216
10.6 | 783 | КРАНЫ НА ГУСЕНИЧНОМ ХОДУ ПРИ РАБОТЕ НА ДРУГИХ ВИДАХ СТРОИТЕЛЬСТВА ДО 16 Т | МАШ.-Ч | 73.7 | 3.1544
10.7 | 1571 | ПИЛА ЭЛЕКТРИЧЕСКАЯ ЦЕПНАЯ | МАШ.-Ч | 0.35 | 0.01498
10.8 | 2016 | УСТАНОВКИ ДЛЯ СВАРКИ РУЧНОЙ ДУГОВОЙ (ПОСТОЯННОГО ТОКА) | МАШ.-Ч | 52.53 | 2.2483
10.9 | 2509 | АВТОМОБИЛИ БОРТОВЫЕ ГРУЗОПОДЪЕМНОСТЬЮ ДО 5 Т | МАШ.-Ч | 3.65 | 0.15622
10.10 | 6317 | БЕТОН ТЯЖЕЛЫЙ КЛАССА В12,5 /М-150/ ФРАКЦИИ 5-20 ММ | М3 | 101.5 | 4.3442
10.11 | 9219 | ВОДА | М3 | 0.309 | 0.013225
10.12 | 30407 | ГВОЗДИ СТРОИТЕЛЬНЫЕ | Т | 0.048 | 0.002054
10.13 | 30652 | ИЗВЕСТЬ СТРОИТЕЛЬНАЯ НЕГАШЕНАЯ КОМОВАЯ, СОРТ 1 | Т | 0.103 | 0.004408
10.14 | 32524 | КАТАНКА ГОРЯЧЕКАТАНАЯ В МОТКАХ ДИАМЕТРОМ 6,3-6,5 ММ | Т | 0.1 | 0.00428
10.15 | 35326 | ЭЛЕКТРОДЫ ДИАМЕТРОМ 6 ММ Э42 | Т | 0.047 | 0.002012
10.16 | 35328 | ЭЛЕКТРОДЫ ДИАМЕТРОМ 6 ММ Э46 | Т | 0.021 | 0.000899
10.17 | 36008 | ЛЕСОМАТЕРИАЛЫ КРУГЛЫЕ ХВОЙНЫХ ПОРОД ДЛЯ СТРОИТЕЛЬСТВА ДИАМЕТРОМ 14-24 СМ, ДЛИНОЙ 3-6,5 М | М3 | 0.3 | 0.01284
10.18 | 36061 | ДОСКИ ОБРЕЗНЫЕ ХВОЙНЫХ ПОРОД ДЛИНОЙ 4-6,5 М, ШИРИНОЙ 75-150 ММ, ТОЛЩИНОЙ 44 ММ И БОЛЕЕ, III СОРТА | М3 | 0.92 | 0.039376
10.19 | 51619 | ЩИТЫ ИЗ ДОСОК ТОЛЩИНОЙ 25 ММ | М2 | 31.4 | 1.3439
11 | С119 | АБК-АРМАТУРА БАЗАЛЬТОВАЯ КОМПОЗИТНАЯ, ДИАМ. 7 ММ | М | 147.4
12 | Е1202-002-02 МИНСТРОЙ РУЗ 05.01.21 N 3 | УСТРОЙСТВО ГИДРОИЗОЛЯЦИЙ ВЕРТИКАЛЬНЫХ ПОВЕРХНОСТЕЙ. ОБМАЗОЧНАЯ БИТУМНАЯ В ОДИН СЛОЙ ПО ВЫРОВНЕННОЙ ПОВЕРХНОСТИ КИРПИЧА И БЕТОНА | 100М2 | 0.1824
12.1 | 1 | ЗАТРАТЫ ТРУДА РАБОЧИХ-СТРОИТЕЛЕЙ | ЧЕЛ.-Ч | 29.9 | 5.4538
12.2 | 3 | ЗАТРАТЫ ТРУДА МАШИНИСТОВ | ЧЕЛ.-Ч | 1.4 | 0.25536
12.3 | 659 | КОМПРЕССОРЫ ПЕРЕДВИЖНЫЕ С ДВИГАТЕЛЕМ ВНУТРЕННЕГО СГОРАНИЯ ДАВЛЕНИЕМ ДО 686 КПА (7 АТМ.) 5 М3/МИН | МАШ.-Ч | 1 | 0.1824
12.4 | 913 | КОТЛЫ БИТУМНЫЕ ПЕРЕДВИЖНЫЕ 400 Л | МАШ.-Ч | 2 | 0.3648
12.5 | 1522 | ПОДЪЕМНИКИ МАЧТОВЫЕ СТРОИТЕЛЬНЫЕ 0,5 Т | МАШ.-Ч | 0.15 | 0.02736
12.6 | 2509 | АВТОМОБИЛИ БОРТОВЫЕ ГРУЗОПОДЪЕМНОСТЬЮ ДО 5 Т | МАШ.-Ч | 0.25 | 0.0456
12.7 | 32104 | МАСТИКА БИТУМНАЯ КРОВЕЛЬНАЯ ГОРЯЧАЯ | Т | 0.244 | 0.044506
13 | Е1202-002-03 МИНСТРОЙ РУЗ 05.01.21 N 3 | УСТРОЙСТВО ГИДРОИЗОЛЯЦИЙ ВЕРТИКАЛЬНЫХ ПОВЕРХНОСТЕЙ. ОБМАЗОЧНАЯ БИТУМНАЯ НА КАЖДЫЙ СЛОЙ ДОБАВЛЯЕТСЯ | 100М2 | 0.1824
13.1 | 1 | ЗАТРАТЫ ТРУДА РАБОЧИХ-СТРОИТЕЛЕЙ | ЧЕЛ.-Ч | 20.5 | 3.7392
13.2 | 3 | ЗАТРАТЫ ТРУДА МАШИНИСТОВ | ЧЕЛ.-Ч | 0.29 | 0.052896
13.3 | 913 | КОТЛЫ БИТУМНЫЕ ПЕРЕДВИЖНЫЕ 400 Л | МАШ.-Ч | 2 | 0.3648
13.4 | 1522 | ПОДЪЕМНИКИ МАЧТОВЫЕ СТРОИТЕЛЬНЫЕ 0,5 Т | МАШ.-Ч | 0.15 | 0.02736
13.5 | 2509 | АВТОМОБИЛИ БОРТОВЫЕ ГРУЗОПОДЪЕМНОСТЬЮ ДО 5 Т | МАШ.-Ч | 0.14 | 0.025536
13.6 | 32104 | МАСТИКА БИТУМНАЯ КРОВЕЛЬНАЯ ГОРЯЧАЯ | Т | 0.244 | 0.044506
14 | Е1502-016-03 ДОП. 12 МИНСТРОЙ РУЗ N 519 ОТ 18.11.2019 Г. | ОШТУКАТУРИВАНИЕ ПОВЕРХНОСТЕЙ ВНУТРЕНИХ СТЕН РЕЗЕРВУАРА | 100М2 | 0.1824
14.1 | 1 | ЗАТРАТЫ ТРУДА РАБОЧИХ-СТРОИТЕЛЕЙ | ЧЕЛ.-Ч | 85.84 | 15.6572
14.2 | 3 | ЗАТРАТЫ ТРУДА МАШИНИСТОВ | ЧЕЛ.-Ч | 6.29 | 1.1473
14.3 | 1609 | РАСТВОРОНАСОСЫ 1 М3/Ч | МАШ.-Ч | 5.45 | 0.99408
14.4 | 12138 | РАСТВОР ЦЕМЕНТНО-ИЗВЕСТКОВЫЙ 1:1:6 | М3 | 1.87 | 0.34109
14.5 | 30389 | ГВОЗДИ СТРОИТЕЛЬНЫЕ С ПЛОСКОЙ ГОЛОВКОЙ 1,6Х50 ММ | Т | 0.00012 | 2.2e-05
14.6 | 30654 | ГИПСОВЫЕ ВЯЖУЩИЕ Г-3 | Т | 0.006 | 0.001094
14.7 | 33205 | СЕТКА ТКАНАЯ С КВАДРАТНЫМИ ЯЧЕЙКАМИ N 05 БЕЗ ПОКРЫТИЯ | М2 | 5.54 | 1.0105
15 | Е0601-067-04 ДОП. 4 | ЖЕЛЕЗНЕНИЕ ПОВЕРХНОСТИ РЕЗЕРВУАРОВ | 100М2 | 0.032
15.1 | 1 | ЗАТРАТЫ ТРУДА РАБОЧИХ-СТРОИТЕЛЕЙ | ЧЕЛ.-Ч | 28.9 | 0.9248
15.2 | 3 | ЗАТРАТЫ ТРУДА МАШИНИСТОВ | ЧЕЛ.-Ч | 0.03 | 0.00096
15.3 | 34501 | ПОРТЛАНДЦЕМЕНТ ОБЩЕСТРОИТЕЛЬНОГО НАЗНАЧЕНИЯ БЕЗДОБАВОЧНЫЙ МАРКИ 400 | Т | 0.07 | 0.00224
15.4 | 44059 | ВЕТОШЬ | КГ | 5 | 0.16
16 | Е0601-041-01 ДОП. 11 ГОСАРХИТЕКТСТРОЙ РУЗ ПР. № 429 ОТ 15.12.17 Г. | УСТРОЙСТВО МОНОЛИТНЫХ ПЕРЕКРЫТИЙ ИЗ БВ-15 | 100М3 | 0.00572
16.1 | 1 | ЗАТРАТЫ ТРУДА РАБОЧИХ-СТРОИТЕЛЕЙ | ЧЕЛ.-Ч | 951.08 | 5.4402
16.2 | 3 | ЗАТРАТЫ ТРУДА МАШИНИСТОВ | ЧЕЛ.-Ч | 31.17 | 0.17829
16.3 | 112 | АВТОПОГРУЗЧИКИ 5 Т | МАШ.-Ч | 0.27 | 0.001544
16.4 | 404 | ВИБРАТОРЫ ПОВЕРХНОСТНЫЕ | МАШ.-Ч | 47.96 | 0.27433
16.5 | 698 | КРАНЫ БАШЕННЫЕ ПРИ РАБОТЕ НА ДРУГИХ ВИДАХ СТРОИТЕЛЬСТВА 8 Т | МАШ.-Ч | 28.56 | 0.16336
16.6 | 762 | КРАНЫ НА АВТОМОБИЛЬНОМ ХОДУ ПРИ РАБОТЕ НА ДРУГИХ ВИДАХ СТРОИТЕЛЬСТВА 10 Т | МАШ.-Ч | 0.94 | 0.005377
16.7 | 1571 | ПИЛА ЭЛЕКТРИЧЕСКАЯ ЦЕПНАЯ | МАШ.-Ч | 4.6 | 0.026312
16.8 | 2509 | АВТОМОБИЛИ БОРТОВЫЕ ГРУЗОПОДЪЕМНОСТЬЮ ДО 5 Т | МАШ.-Ч | 1.4 | 0.008008
16.9 | 6322 | БЕТОН ТЯЖЕЛЫЙ КЛАССА В15 /М-200/ ФРАКЦИИ 5-20 ММ | М3 | 101.5 | 0.58058
16.10 | 9219 | ВОДА | М3 | 0.257 | 0.00147
16.11 | 30407 | ГВОЗДИ СТРОИТЕЛЬНЫЕ | Т | 0.079 | 0.000452
16.12 | 30652 | ИЗВЕСТЬ СТРОИТЕЛЬНАЯ НЕГАШЕНАЯ КОМОВАЯ, СОРТ 1 | Т | 0.086 | 0.000492
16.13 | 32543 | ПРОВОЛОКА СВЕТЛАЯ ДИАМЕТРОМ 1,1 ММ | Т | 0.0116 | 6.6e-05
16.14 | 36025 | БРУСКИ ОБРЕЗНЫЕ ХВОЙНЫХ ПОРОД ДЛИНОЙ 4-6,5 М, ШИРИНОЙ 75-150 ММ, ТОЛЩИНОЙ 40-75 ММ, III СОРТА | М3 | 6.22 | 0.035578
16.15 | 36032 | ПИЛОМАТЕРИАЛЫ ХВОЙНЫХ ПОРОД БРУСЬЯ ОБРЕЗНЫЕ ДЛИНОЙ 4-6,5 М, ШИРИНОЙ 75-150 ММ, ТОЛЩИНОЙ 150 ММ И БОЛЕЕ II СОРТА | М3 | 0.99 | 0.005663
16.16 | 36053 | ДОСКИ ОБРЕЗНЫЕ ХВОЙНЫХ ПОРОД ДЛИНОЙ 4-6,5 М, ШИРИНОЙ 75-150 ММ, ТОЛЩИНОЙ 25 ММ, III СОРТА | М3 | 0.53 | 0.003032
16.17 | 36061 | ДОСКИ ОБРЕЗНЫЕ ХВОЙНЫХ ПОРОД ДЛИНОЙ 4-6,5 М, ШИРИНОЙ 75-150 ММ, ТОЛЩИНОЙ 44 ММ И БОЛЕЕ, III СОРТА | М3 | 2.61 | 0.014929
16.18 | 44629 | ТКАНЬ МЕШОЧНАЯ | 10М2 | 4.29 | 0.024539
16.19 | 51611 | ИНВЕНТАРНЫЕ СТОЙКИ ДЕРЕВОМЕТАЛЛИЧЕСКИЕ РАЗДВИЖНЫЕ | ШТ | 2.8 | 0.016016
16.20 | 51619 | ЩИТЫ ИЗ ДОСОК ТОЛЩИНОЙ 25 ММ | М2 | 86.1 | 0.49249
17 | С0043-46 | АРМАТУРА КЛАССА А-Ш (Д.12ММ) | ТН | 0.107
18 | Е0906-001-02 | ИЗГОТОВЛЕНИЕ И МОНТАЖ МЕТАЛЛИЧЕСКИХ УГОЛКОВ | Т | 0.0105
18.1 | 1 | ЗАТРАТЫ ТРУДА РАБОЧИХ-СТРОИТЕЛЕЙ | ЧЕЛ.-Ч | 50.79 | 0.53329
18.2 | 3 | ЗАТРАТЫ ТРУДА МАШИНИСТОВ | ЧЕЛ.-Ч | 0.31 | 0.003255
18.3 | 1147 | МАШИНЫ ШЛИФОВАЛЬНЫЕ ЭЛЕКТРИЧЕСКИЕ | МАШ.-Ч | 0.41 | 0.004305
18.4 | 1513 | ПРЕОБРАЗОВАТЕЛИ СВАРОЧНЫЕ С НОМИНАЛЬНЫМ СВАРОЧНЫМ ТОКОМ 315-500 А | МАШ.-Ч | 2.03 | 0.021315
18.5 | 2577 | АППАРАТЫ ДЛЯ ГАЗОВОЙ СВАРКИ И РЕЗКИ | МАШ.-Ч | 1.86 | 0.01953
18.6 | 30322 | БОЛТЫ СТРОИТЕЛЬНЫЕ С ГАЙКАМИ И ШАЙБАМИ | Т | 0.0033 | 3.5e-05
18.7 | 31419 | ГРУНТОВКА ГФ-021 КРАСНО-КОРИЧНЕВАЯ | Т | 0.00031 | 3e-06
18.8 | 31524 | РАСТВОРИТЕЛЬ МАРКИ Р-4 | Т | 0.0006 | 6e-06
18.9 | 32524 | КАТАНКА ГОРЯЧЕКАТАНАЯ В МОТКАХ ДИАМЕТРОМ 6,3-6,5 ММ | Т | 3e-05 | 0
18.10 | 33816 | ШВЕЛЛЕРЫ N 40 СТАЛЬ МАРКИ СТ0 | Т | 0.00194 | 2e-05
18.11 | 34241 | КИСЛОРОД ТЕХНИЧЕСКИЙ ГАЗООБРАЗНЫЙ | М3 | 1.5 | 0.01575
18.12 | 35312 | ЭЛЕКТРОДЫ ДИАМЕТРОМ 4 ММ Э46 | Т | 0.0014 | 1.5e-05
18.13 | 35504 | КАНАТЫ ПЕНЬКОВЫЕ ПРОПИТАННЫЕ | Т | 0.0001 | 1e-06
18.14 | 44897 | ШЛИФКРУГИ | ШТ | 0.1 | 0.00105
18.15 | 45077 | ПРОПАН-БУТАН, СМЕСЬ ТЕХНИЧЕСКАЯ | КГ | 0.45 | 0.004725
18.16 | 96384 | КАНАТ ДВОЙНОЙ СВИВКИ, ТИПА ТК, КОНСТРУКЦИИ 6Х19(1+6+12)+1 О.С. ОЦИНКОВАННЫЙ, ИЗ ПРОВОЛОК МАРКИ В, МАРКИРОВОЧНАЯ ГРУППА 1770 Н/ММ2, ДИАМЕТРОМ, ММ: 5,5 | 10М | 0.0187 | 0.000196
19 | С444-85 | УГОЛОК 50Х5 | ТН | 0.0105
20 | С88-83 | ЛИСТОВОЙ СТАЛИ ТОЛ.3ММ | ТН | 0.00942
21 | Е1504-030-04 | МАСЛЯНАЯ ОКРАСКА МЕТАЛЛИЧЕСКИХ ПОВЕРХНОСТЕЙ КОЛИЧЕСТВО ОКРАСОК 2 | 100М2 | 0.0096
21.1 | 1 | ЗАТРАТЫ ТРУДА РАБОЧИХ-СТРОИТЕЛЕЙ | ЧЕЛ.-Ч | 71.06 | 0.68218
21.2 | 3 | ЗАТРАТЫ ТРУДА МАШИНИСТОВ | ЧЕЛ.-Ч | 0.04 | 0.000384
21.3 | 31392 | ОЛИФА НАТУРАЛЬНАЯ | КГ | 2.7 | 0.02592
21.4 | 43231 | КРАСКИ МАСЛЯНЫЕ ГОТОВЫЕ К ПРИМЕНЕНИЮ ДЛЯ ВНУТРЕННИХ РАБОТ | Т | 0.0246 | 0.000236
21.5 | 44059 | ВЕТОШЬ | КГ | 0.3 | 0.00288
22 | Е1101-011-01 МИНСТРОЙ РУЗ 05.01.21 N 9 | УСТРОЙСТВО ЦЕМЕНТНЫХ СТЯЖЕК ТОЛ.30ММ ПОД УКЛОН ИЗ БВ-15 | 100М2 | 0.0572
22.1 | 1 | ЗАТРАТЫ ТРУДА РАБОЧИХ-СТРОИТЕЛЕЙ | ЧЕЛ.-Ч | 39.51 | 2.26
22.2 | 3 | ЗАТРАТЫ ТРУДА МАШИНИСТОВ | ЧЕЛ.-Ч | 1.27 | 0.072644
22.3 | 404 | ВИБРАТОРЫ ПОВЕРХНОСТНЫЕ | МАШ.-Ч | 9.07 | 0.5188
22.4 | 1522 | ПОДЪЕМНИКИ МАЧТОВЫЕ СТРОИТЕЛЬНЫЕ 0,5 Т | МАШ.-Ч | 1.27 | 0.072644
22.5 | 9219 | ВОДА | М3 | 3.5 | 0.2002
22.6 | 12223 | РАСТВОР ГОТОВЫЙ КЛАДОЧНЫЙ ТЯЖЕЛЫЙ ЦЕМЕНТНЫЙ, МАРКА: 200 | М3 | 2.04 | 0.11669
23 | Е1201-001-01 МИНСТРОЙ РУЗ 05.01.21 N 3 | УСТРОЙСТВО КРОВЕЛЬ СКАТНЫХ ИЗ ТРЕХ СЛОЕВ КРОВЕЛЬНЫХ РУЛОННЫХ МАТЕРИАЛОВ НА БИТУМНОЙ МАСТИКЕ | 100М2 | 0.0621
23.1 | 1 | ЗАТРАТЫ ТРУДА РАБОЧИХ-СТРОИТЕЛЕЙ | ЧЕЛ.-Ч | 16.64 | 1.0333
23.2 | 3 | ЗАТРАТЫ ТРУДА МАШИНИСТОВ | ЧЕЛ.-Ч | 0.48 | 0.029808
23.3 | 698 | КРАНЫ БАШЕННЫЕ ПРИ РАБОТЕ НА ДРУГИХ ВИДАХ СТРОИТЕЛЬСТВА 8 Т | МАШ.-Ч | 0.24 | 0.014904
23.4 | 762 | КРАНЫ НА АВТОМОБИЛЬНОМ ХОДУ ПРИ РАБОТЕ НА ДРУГИХ ВИДАХ СТРОИТЕЛЬСТВА 10 Т | МАШ.-Ч | 0.09 | 0.005589
23.5 | 913 | КОТЛЫ БИТУМНЫЕ ПЕРЕДВИЖНЫЕ 400 Л | МАШ.-Ч | 5.8 | 0.36018
23.6 | 2509 | АВТОМОБИЛИ БОРТОВЫЕ ГРУЗОПОДЪЕМНОСТЬЮ ДО 5 Т | МАШ.-Ч | 0.15 | 0.009315
23.7 | 32104 | МАСТИКА БИТУМНАЯ КРОВЕЛЬНАЯ ГОРЯЧАЯ | Т | 0.712 | 0.044215
23.8 | 44260 | МАТЕРИАЛЫ РУЛОННЫЕ КРОВЕЛЬНЫЕ | М2 | 115 | 7.1415
23.9 | 44261 | МАТЕРИАЛЫ РУЛОННЫЕ КРОВЕЛЬНЫЕ | М2 | 226 | 14.0346
24 | Е1101-002-03 МИНСТРОЙ РУЗ 05.01.21 N 9 | УСТРОЙСТВО ПОДСТИЛАЮЩИХ СЛОЕВ ГРАВИЙНЫХ ТОЛ.10СМ | М3 | 0.432
24.1 | 1 | ЗАТРАТЫ ТРУДА РАБОЧИХ-СТРОИТЕЛЕЙ | ЧЕЛ.-Ч | 2.4 | 1.0368
24.2 | 3 | ЗАТРАТЫ ТРУДА МАШИНИСТОВ | ЧЕЛ.-Ч | 0.55 | 0.2376
24.3 | 112 | АВТОПОГРУЗЧИКИ 5 Т | МАШ.-Ч | 0.09 | 0.03888
24.4 | 660 | КОМПРЕССОРЫ ПЕРЕДВИЖНЫЕ С ДВИГАТЕЛЕМ ВНУТРЕННЕГО СГОРАНИЯ ДАВЛЕНИЕМ ДО 686 КПА (7 АТМ.) 5 М3/МИН | МАШ.-Ч | 0.46 | 0.19872
24.5 | 1866 | ТРАМБОВКИ ПНЕВМАТИЧЕСКИЕ | МАШ.-Ч | 0.93 | 0.40176
24.6 | 9219 | ВОДА | М3 | 0.15 | 0.0648
24.7 | 45056 | ГРАВИЙ ДЛЯ СТРОИТЕЛЬНЫХ РАБОТ ФРАКЦИИ 20-40 ММ | М3 | 1.28 | 0.55296
25 | Е1101-002-09 МИНСТРОЙ РУЗ 05.01.21 N 9 | УСТРОЙСТВО БЕТОННЫХ ОТМОСТОК ТОЛ.50ММ ИЗ БВ-7,5 | М3 | 0.432
25.1 | 1 | ЗАТРАТЫ ТРУДА РАБОЧИХ-СТРОИТЕЛЕЙ | ЧЕЛ.-Ч | 1.8 | 0.7776
25.2 | 6312 | БЕТОН ТЯЖЕЛЫЙ КЛАССА В7,5 /М-100/ ФРАКЦИИ 5-20 ММ | М3 | 1.02 | 0.44064
25.3 | 32105 | МАСТИКА БИТУМНО-ЛАТЕКСНАЯ КРОВЕЛЬНАЯ | Т | 0.002 | 0.000864
25.4 | 36138 | ПИЛОМАТЕРИАЛЫ ХВОЙНЫХ ПОРОД ДОСКИ НЕОБРЕЗНЫЕ ДЛИНОЙ 2-3,75 М, ВСЕ ШИРИНЫ, ТОЛЩИНОЙ 32-40 ММ IV СОРТА | М3 | 0.001 | 0.000432
РАЗДЕЛ 2. СТРОИТЕЛЬСТВО ПРЯМКА ДЛЯ НАСОСА
26 | Е0102-057-02 | РАЗРАБОТКА ГРУНТА ВРУЧНУЮ В ТРАНШЕЯХ | 100М3 | 0.0256
26.1 | 1 | ЗАТРАТЫ ТРУДА РАБОЧИХ-СТРОИТЕЛЕЙ | ЧЕЛ.-Ч | 154 | 3.9424
27 | Е1101-013-03 МИНСТРОЙ РУЗ 05.01.21 N 9 | УСТРОЙСТВО ГРАВИЙНЫХ ОСНОВАНИЙ ТОЛ.100ММ ПРОПИТАННОЙ БИТУМОМ | 100М2 | 0.0256
27.1 | 1 | ЗАТРАТЫ ТРУДА РАБОЧИХ-СТРОИТЕЛЕЙ | ЧЕЛ.-Ч | 28.4 | 0.72704
27.2 | 3 | ЗАТРАТЫ ТРУДА МАШИНИСТОВ | ЧЕЛ.-Ч | 3.3 | 0.08448
27.3 | 30118 | БИТУМЫ НЕФТЯНЫЕ ДОРОЖНЫЕ ЖИДКИЕ КЛАСС МГ И СГ | Т | 1.24 | 0.031744
27.4 | 45050 | ЩЕБЕНЬ ИЗ ПРИРОДНОГО КАМНЯ ДЛЯ СТРОИТЕЛЬНЫХ РАБОТ ФРАКЦИИ 5-10 ММ | М3 | 1.84 | 0.047104
27.5 | 45051 | ЩЕБЕНЬ ИЗ ПРИРОДНОГО КАМНЯ ДЛЯ СТРОИТЕЛЬНЫХ РАБОТ ФРАКЦИИ 10-20 ММ | М3 | 0.92 | 0.023552
27.6 | 45052 | ЩЕБЕНЬ ИЗ ПРИРОДНОГО КАМНЯ ДЛЯ СТРОИТЕЛЬНЫХ РАБОТ ФРАКЦИИ 20-40 ММ | М3 | 2.98 | 0.076288
28 | Е1101-002-09 МИНСТРОЙ РУЗ 05.01.21 N 9 | УСТРОЙСТВО БЕТОННЫХ ПОДСТИЛЯЮЩИХ СЛОЕВ ИЗ БВ-7,5 | М3 | 0.196
28.1 | 1 | ЗАТРАТЫ ТРУДА РАБОЧИХ-СТРОИТЕЛЕЙ | ЧЕЛ.-Ч | 1.8 | 0.3528
28.2 | 404 | ВИБРАТОРЫ ПОВЕРХНОСТНЫЕ | МАШ.-Ч | 0.48 | 0.09408
28.3 | 6312 | БЕТОН ТЯЖЕЛЫЙ КЛАССА В7,5 /М-100/ ФРАКЦИИ 5-20 ММ | М3 | 1.02 | 0.19992
28.4 | 9219 | ВОДА | М3 | 0.35 | 0.0686
28.5 | 32105 | МАСТИКА БИТУМНО-ЛАТЕКСНАЯ КРОВЕЛЬНАЯ | Т | 0.002 | 0.000392
28.6 | 36138 | ПИЛОМАТЕРИАЛЫ ХВОЙНЫХ ПОРОД ДОСКИ НЕОБРЕЗНЫЕ ДЛИНОЙ 2-3,75 М, ВСЕ ШИРИНЫ, ТОЛЩИНОЙ 32-40 ММ IV СОРТА | М3 | 0.001 | 0.000196
29 | Е0601-024-01 | УСТРОЙСТВО БЕТОННЫХ СТЕН ПРЯМИКА БВ-7,5 | 100М3 | 0.00196
29.1 | 1 | ЗАТРАТЫ ТРУДА РАБОЧИХ-СТРОИТЕЛЕЙ | ЧЕЛ.-Ч | 358.02 | 0.70172
29.2 | 3 | ЗАТРАТЫ ТРУДА МАШИНИСТОВ | ЧЕЛ.-Ч | 22.87 | 0.044825
29.3 | 6312 | БЕТОН ТЯЖЕЛЫЙ КЛАССА В7,5 /М-100/ ФРАКЦИИ 5-20 ММ | М3 | 102 | 0.19992
29.4 | 30407 | ГВОЗДИ СТРОИТЕЛЬНЫЕ | Т | 0.043 | 8.4e-05
29.5 | 36025 | БРУСКИ ОБРЕЗНЫЕ ХВОЙНЫХ ПОРОД ДЛИНОЙ 4-6,5 М, ШИРИНОЙ 75-150 ММ, ТОЛЩИНОЙ 40-75 ММ, III СОРТА | М3 | 0.07 | 0.000137
29.6 | 36061 | ДОСКИ ОБРЕЗНЫЕ ХВОЙНЫХ ПОРОД ДЛИНОЙ 4-6,5 М, ШИРИНОЙ 75-150 ММ, ТОЛЩИНОЙ 44 ММ И БОЛЕЕ, III СОРТА | М3 | 0.86 | 0.001686
29.7 | 51619 | ЩИТЫ ИЗ ДОСОК ТОЛЩИНОЙ 25 ММ | М2 | 40 | 0.0784
30 | Е1202-002-02 МИНСТРОЙ РУЗ 05.01.21 N 3 | УСТРОЙСТВО ГИДРОИЗОЛЯЦИЙ ВЕРТИКАЛЬНЫХ ПОВЕРХНОСТЕЙ. ОБМАЗОЧНАЯ БИТУМНАЯ В ОДИН СЛОЙ ПО ВЫРОВНЕННОЙ ПОВЕРХНОСТИ КИРПИЧА И БЕТОНА | 100М2 | 0.05
30.1 | 1 | ЗАТРАТЫ ТРУДА РАБОЧИХ-СТРОИТЕЛЕЙ | ЧЕЛ.-Ч | 29.9 | 1.495
30.2 | 3 | ЗАТРАТЫ ТРУДА МАШИНИСТОВ | ЧЕЛ.-Ч | 1.4 | 0.07
30.3 | 913 | КОТЛЫ БИТУМНЫЕ ПЕРЕДВИЖНЫЕ 400 Л | МАШ.-Ч | 2 | 0.1
30.4 | 32104 | МАСТИКА БИТУМНАЯ КРОВЕЛЬНАЯ ГОРЯЧАЯ | Т | 0.244 | 0.0122
31 | Е1202-002-03 МИНСТРОЙ РУЗ 05.01.21 N 3 | УСТРОЙСТВО ГИДРОИЗОЛЯЦИЙ ВЕРТИКАЛЬНЫХ ПОВЕРХНОСТЕЙ. ОБМАЗОЧНАЯ БИТУМНАЯ НА КАЖДЫЙ СЛОЙ ДОБАВЛЯЕТСЯ | 100М2 | 0.05
31.1 | 1 | ЗАТРАТЫ ТРУДА РАБОЧИХ-СТРОИТЕЛЕЙ | ЧЕЛ.-Ч | 20.5 | 1.025
31.2 | 3 | ЗАТРАТЫ ТРУДА МАШИНИСТОВ | ЧЕЛ.-Ч | 0.29 | 0.0145
31.3 | 913 | КОТЛЫ БИТУМНЫЕ ПЕРЕДВИЖНЫЕ 400 Л | МАШ.-Ч | 2 | 0.1
31.4 | 32104 | МАСТИКА БИТУМНАЯ КРОВЕЛЬНАЯ ГОРЯЧАЯ | Т | 0.244 | 0.0122
32 | Е0102-061-01 | ОБРАТНАЯ ЗАСЫПКА ГРУНТА ВРУЧНУЮ ЗА СТЕНКИ ФУНДАМЕНТОВ ГРУППА ГРУНТОВ 1 | 100М3 | 0.005
32.1 | 1 | ЗАТРАТЫ ТРУДА РАБОЧИХ-СТРОИТЕЛЕЙ | ЧЕЛ.-Ч | 88.5 | 0.4425
33 | Е0102-005-01 | УПЛОТНЕНИЕ ПНЕВМАТРАМБОВКАМИ | 100М3 | 0.0216
33.1 | 1 | ЗАТРАТЫ ТРУДА РАБОЧИХ-СТРОИТЕЛЕЙ | ЧЕЛ.-Ч | 12.53 | 0.27065
33.2 | 3 | ЗАТРАТЫ ТРУДА МАШИНИСТОВ | ЧЕЛ.-Ч | 3.04 | 0.065664
33.3 | 1866 | ТРАМБОВКИ ПНЕВМАТИЧЕСКИЕ | МАШ.-Ч | 12.18 | 0.26309
34 | Е1101-002-03 МИНСТРОЙ РУЗ 05.01.21 N 9 | УСТРОЙСТВО ПОДСТИЛАЮЩИХ СЛОЕВ ГРАВИЙНЫХ ТОЛ.10СМ | М3 | 0.336
34.1 | 1 | ЗАТРАТЫ ТРУДА РАБОЧИХ-СТРОИТЕЛЕЙ | ЧЕЛ.-Ч | 2.4 | 0.8064
34.2 | 3 | ЗАТРАТЫ ТРУДА МАШИНИСТОВ | ЧЕЛ.-Ч | 0.55 | 0.1848
34.3 | 112 | АВТОПОГРУЗЧИКИ 5 Т | МАШ.-Ч | 0.09 | 0.03024
34.4 | 660 | КОМПРЕССОРЫ ПЕРЕДВИЖНЫЕ С ДВИГАТЕЛЕМ ВНУТРЕННЕГО СГОРАНИЯ ДАВЛЕНИЕМ ДО 686 КПА (7 АТМ.) 5 М3/МИН | МАШ.-Ч | 0.46 | 0.15456
34.5 | 1866 | ТРАМБОВКИ ПНЕВМАТИЧЕСКИЕ | МАШ.-Ч | 0.93 | 0.31248
34.6 | 9219 | ВОДА | М3 | 0.15 | 0.0504
34.7 | 45056 | ГРАВИЙ ДЛЯ СТРОИТЕЛЬНЫХ РАБОТ ФРАКЦИИ 20-40 ММ | М3 | 1.28 | 0.43008
35 | Е1101-002-09 МИНСТРОЙ РУЗ 05.01.21 N 9 | УСТРОЙСТВО БЕТОННЫХ ОТМОСТОК ТОЛ.60ММ ИЗ БВ-7,5 | М3 | 0.336
35.1 | 1 | ЗАТРАТЫ ТРУДА РАБОЧИХ-СТРОИТЕЛЕЙ | ЧЕЛ.-Ч | 1.8 | 0.6048
35.2 | 6312 | БЕТОН ТЯЖЕЛЫЙ КЛАССА В7,5 /М-100/ ФРАКЦИИ 5-20 ММ | М3 | 1.02 | 0.34272
35.3 | 32105 | МАСТИКА БИТУМНО-ЛАТЕКСНАЯ КРОВЕЛЬНАЯ | Т | 0.002 | 0.000672
35.4 | 36138 | ПИЛОМАТЕРИАЛЫ ХВОЙНЫХ ПОРОД ДОСКИ НЕОБРЕЗНЫЕ ДЛИНОЙ 2-3,75 М, ВСЕ ШИРИНЫ, ТОЛЩИНОЙ 32-40 ММ IV СОРТА | М3 | 0.001 | 0.000336
36 | Е1502-001-01 | УЛУЧШЕННАЯ ШТУКАТУРКА НАРУЖНЫХ СТЕН | 100М2 | 0.0056
36.1 | 1 | ЗАТРАТЫ ТРУДА РАБОЧИХ-СТРОИТЕЛЕЙ | ЧЕЛ.-Ч | 70.88 | 0.39693
36.2 | 3 | ЗАТРАТЫ ТРУДА МАШИНИСТОВ | ЧЕЛ.-Ч | 2.78 | 0.015568
36.3 | 12138 | РАСТВОР ЦЕМЕНТНО-ИЗВЕСТКОВЫЙ 1:1:6 | М3 | 1.89 | 0.010584
37 | Е1504-005-03 ДОП. 4 | ИЗВЕСТКОВАЯ ПОБЕЛКА НАРУЖНЫХ СТЕН | 100М2 | 0.0056
37.1 | 1 | ЗАТРАТЫ ТРУДА РАБОЧИХ-СТРОИТЕЛЕЙ | ЧЕЛ.-Ч | 42.9 | 0.24024
37.2 | 3 | ЗАТРАТЫ ТРУДА МАШИНИСТОВ | ЧЕЛ.-Ч | 0.17 | 0.000952
37.3 | 31054 | КРАСКИ ВОДОЭМУЛЬСИОННЫЕ | Т | 0.063 | 0.000353
38 | Е0902-018-01 | ИЗГОТОВЛЕНИЕ И МОНТАЖ МЕТАЛЛИЧЕСКИХ КРЫШКИ | Т КОНСТРУКЦИЙ | 0.0108
38.1 | 1 | ЗАТРАТЫ ТРУДА РАБОЧИХ-СТРОИТЕЛЕЙ | ЧЕЛ.-Ч | 32.01 | 0.34571
38.2 | 3 | ЗАТРАТЫ ТРУДА МАШИНИСТОВ | ЧЕЛ.-Ч | 8.09 | 0.087372
38.3 | 762 | КРАНЫ НА АВТОМОБИЛЬНОМ ХОДУ ПРИ РАБОТЕ НА ДРУГИХ ВИДАХ СТРОИТЕЛЬСТВА 10 Т | МАШ.-Ч | 0.26 | 0.002808
38.4 | 766 | КРАНЫ НА АВТОМОБИЛЬНОМ ХОДУ ПРИ РАБОТЕ НА МОНТАЖЕ ТЕХНОЛОГИЧЕСКОГО ОБОРУДОВАНИЯ 10 Т | МАШ.-Ч | 4.38 | 0.047304
38.5 | 792 | КРАНЫ НА ГУСЕНИЧНОМ ХОДУ ПРИ РАБОТЕ НА МОНТАЖЕ ТЕХНОЛОГИЧЕСКОГО ОБОРУДОВАНИЯ 50-63 Т | МАШ.-Ч | 1.37 | 0.014796
38.6 | 1147 | МАШИНЫ ШЛИФОВАЛЬНЫЕ ЭЛЕКТРИЧЕСКИЕ | МАШ.-Ч | 0.29 | 0.003132
38.7 | 1513 | ПРЕОБРАЗОВАТЕЛИ СВАРОЧНЫЕ С НОМИНАЛЬНЫМ СВАРОЧНЫМ ТОКОМ 315-500 А | МАШ.-Ч | 1.23 | 0.013284
38.8 | 1834 | ТРАКТОРЫ НА ГУСЕНИЧНОМ ХОДУ ПРИ РАБОТЕ НА ДРУГИХ ВИДАХ СТРОИТЕЛЬСТВА (КРОМЕ ВОДОХОЗЯЙСТВЕННОГО) ДО 59 (80) КВТ (Л.С.) | МАШ.-Ч | 0.2 | 0.00216
38.9 | 1835 | ТРАКТОРЫ НА ГУСЕНИЧНОМ ХОДУ 79 (108) КВТ (Л.С.) | МАШ.-Ч | 0.13 | 0.001404
38.10 | 2509 | АВТОМОБИЛИ БОРТОВЫЕ ГРУЗОПОДЪЕМНОСТЬЮ ДО 5 Т | МАШ.-Ч | 0.38 | 0.004104
38.11 | 2577 | АППАРАТЫ ДЛЯ ГАЗОВОЙ СВАРКИ И РЕЗКИ | МАШ.-Ч | 2.18 | 0.023544
38.12 | 30322 | БОЛТЫ СТРОИТЕЛЬНЫЕ С ГАЙКАМИ И ШАЙБАМИ | Т | 0.005 | 5.4e-05
38.13 | 30407 | ГВОЗДИ СТРОИТЕЛЬНЫЕ | Т | 1e-05 | 0
38.14 | 31419 | ГРУНТОВКА ГФ-021 КРАСНО-КОРИЧНЕВАЯ | Т | 0.00031 | 3e-06
38.15 | 31524 | РАСТВОРИТЕЛЬ МАРКИ Р-4 | Т | 0.0006 | 6e-06
38.16 | 32524 | КАТАНКА ГОРЯЧЕКАТАНАЯ В МОТКАХ ДИАМЕТРОМ 6,3-6,5 ММ | Т | 3e-05 | 0
38.17 | 33816 | ШВЕЛЛЕРЫ N 40 СТАЛЬ МАРКИ СТ0 | Т | 0.00194 | 2.1e-05
38.18 | 34241 | КИСЛОРОД ТЕХНИЧЕСКИЙ ГАЗООБРАЗНЫЙ | М3 | 1.95 | 0.02106
38.19 | 35310 | ЭЛЕКТРОДЫ ДИАМЕТРОМ 4 ММ Э42 | Т | 0.002 | 2.2e-05
38.20 | 35504 | КАНАТЫ ПЕНЬКОВЫЕ ПРОПИТАННЫЕ | Т | 0.0001 | 1e-06
38.21 | 36023 | ПИЛОМАТЕРИАЛЫ ХВОЙНЫХ ПОРОД ДРУСКИ ОБРЕЗНЫЕ ДЛИНОЙ 4-6,5 М, ШИРИНОЙ 75-150 ММ, ТОЛЩИНОЙ 40-75 ММ I СОРТА | М3 | 0.0007 | 8e-06
38.22 | 44897 | ШЛИФКРУГИ | ШТ | 0.07 | 0.000756
38.23 | 45077 | ПРОПАН-БУТАН, СМЕСЬ ТЕХНИЧЕСКАЯ | КГ | 0.59 | 0.006372
38.24 | 50755 | ОТДЕЛЬНЫЕ КОНСТРУКТИВНЫЕ ЭЛЕМЕНТЫ ЗДАНИЙ И СООРУЖЕНИЙ С ПРЕОБЛАДАНИЕМ ГОРЯЧЕКАТАНЫХ ПРОФИЛЕЙ, СРЕДНЯЯ МАССА СБОРОЧНОЙ ЕДИНИЦЫ ДО 0.1 Т | Т | 0.014 | 0.000151
38.25 | 96384 | КАНАТ ДВОЙНОЙ СВИВКИ, ТИПА ТК, КОНСТРУКЦИИ 6Х19(1+6+12)+1 О.С. ОЦИНКОВАННЫЙ, ИЗ ПРОВОЛОК МАРКИ В, МАРКИРОВОЧНАЯ ГРУППА 1770 Н/ММ2, ДИАМЕТРОМ, ММ: 5,5 | 10М | 0.0187 | 0.000202
39 | С444-45 | УГОЛОК 40Х4 | ТН | 0.0088
40 | С0043-23 | АРМАТУРА КЛАССА А-1 (Д.6ММ) | ТН | 0.00011
41 | С88-90 | ЛИСТОВОЙ СТАЛИ ТОЛ.8ММ | ТН | 0.00196
42 | Е1504-030-02 | МАСЛЯНАЯ ОКРАСКА МЕТАЛЛИЧЕСКИХ ПОВЕРХНОСТЕЙ ЗА 2 РАЗА | 100М2 | 0.0493
42.1 | 1 | ЗАТРАТЫ ТРУДА РАБОЧИХ-СТРОИТЕЛЕЙ | ЧЕЛ.-Ч | 12.21 | 0.60195
42.2 | 3 | ЗАТРАТЫ ТРУДА МАШИНИСТОВ | ЧЕЛ.-Ч | 0.04 | 0.001972
42.3 | 31392 | ОЛИФА НАТУРАЛЬНАЯ | КГ | 3.2 | 0.15776
42.4 | 43231 | КРАСКИ МАСЛЯНЫЕ ГОТОВЫЕ К ПРИМЕНЕНИЮ ДЛЯ ВНУТРЕННИХ РАБОТ | Т | 0.0273 | 0.001346
ИТОГО ПО ЛОКАЛЬНОЙ РЕСУРСНОЙ ВЕДОМОСТИ:
КАПРЕКОНСТРУКЦИЯ СЕМЕЙНОЙ ПОЛИКЛИНИКИ "ШУРГУЗАР" НА 50 ПОСЕЩЕНИЯ В СУТКИ В ДЕХКАНАБАДСКОМ РАЙОНЕ КАШКАДАРЬИНСКОЙ ОБЛАСТИ
(наименование стройки)
ЛОКАЛЬНАЯ РЕСУРСНАЯ ВЕДОМОСТЬ №15-2
(локальная ресурсная смета)
на | ПРОТИВОПОЖАРНОГО РЕЗЕРВУАРА НА 50М3, ОБЩЕСТРОИТЕЛЬНЫЕ РАБОТЫ
(наименование работ и затрат, наименование объекта)
Основание:
N п.п. | Шифр номера нормативов и коды ресурсов | Наименование работ и затрат | Единица измерения | Количество
|  |  |  | на. ед. измерения | по проектным данным
1 | 2 | 3 | 4 | 5 | 6
РАЗДЕЛ 1. ПРОТИВОПОЖАРНОГО РЕЗЕРВУАРА 50М3
1 | Е0101-030-02 | ПЛАНИРОВКА ПЛОЩАДЕЙ БУЛЬДОЗЕРОМ | 1000М3 | 0.0325
1.1 | 3 | ЗАТРАТЫ ТРУДА МАШИНИСТОВ | ЧЕЛ.-Ч | 12.65 | 0.41113
1.2 | 257 | БУЛЬДОЗЕРЫ ПРИ РАБОТЕ НА ДРУГИХ ВИДАХ СТРОИТЕЛЬСТВА (КРОМЕ ВОДОХОЗЯЙСТВЕННОГО) 59 (80) КВТ (Л.С.) | МАШ.-Ч | 12.65 | 0.41113
2 | Е0101-018-02 ДОП. 3 | РЫТЕ КОТЛОВАНА ЭКСКОВАТОРОМ | 1000М3 | 0.134
2.1 | 3 | ЗАТРАТЫ ТРУДА МАШИНИСТОВ | ЧЕЛ.-Ч | 53.69 | 7.1945
2.2 | 2262 | ЭКСКАВАТОРЫ ОДНОКОВШОВЫЕ ДИЗЕЛЬНЫЕ НА ГУСЕНИЧНОМ ХОДУ ПРИ РАБОТЕ НА ДРУГИХ ВИДАХ СТРОИТЕЛЬСТВА (КРОМЕ ВОДОХОЗЯЙСТВЕННОГО) 0,4 М3 | МАШ.-Ч | 53.69 | 7.1945
3 | Е0102-057-02 | ДОРАБОТКА ГРУНТА ВРУЧНУЮ | 100М3 | 0.0414
3.1 | 1 | ЗАТРАТЫ ТРУДА РАБОЧИХ-СТРОИТЕЛЕЙ | ЧЕЛ.-Ч | 154 | 6.3756
4 | Е0801-002-03 МИНСТРОЙИЖКХ 14.02.23 Г. N 30 | УСТРОЙСТВО ГРАВИЙНЫХ ОСНОВАНИЙ ТОЛ.100ММ | М3 | 1.75
4.1 | 1 | ЗАТРАТЫ ТРУДА РАБОЧИХ-СТРОИТЕЛЕЙ | ЧЕЛ.-Ч | 2.5 | 4.375
4.2 | 3 | ЗАТРАТЫ ТРУДА МАШИНИСТОВ | ЧЕЛ.-Ч | 0.54 | 0.945
4.3 | 185 | АВТОПОГРУЗЧИКИ ПРИ РАБОТЕ НА ДРУГИХ ВИДАХ СТРОИТЕЛЬСТВА 3 Т | МАШ.-Ч | 0.08 | 0.14
4.4 | 659 | КОМПРЕССОРЫ ПЕРЕДВИЖНЫЕ С ДВИГАТЕЛЕМ ВНУТРЕННЕГО СГОРАНИЯ ДАВЛЕНИЕМ ДО 686 КПА (7 АТМ.) 5 М3/МИН | МАШ.-Ч | 0.46 | 0.805
4.5 | 1866 | ТРАМБОВКИ ПНЕВМАТИЧЕСКИЕ | МАШ.-Ч | 0.92 | 1.61
4.6 | 9219 | ВОДА | М3 | 0.15 | 0.2625
4.7 | 9249 | ГРАВИЙ | М3 | 1.28 | 2.24
5 | Е2706-026-01 | РОЗЛИВ ВЯЖУЩИХ МАТЕРИАЛОВ | Т | 0.238
5.1 | 3 | ЗАТРАТЫ ТРУДА МАШИНИСТОВ | ЧЕЛ.-Ч | 0.58 | 0.13804
5.2 | 108 | АВТОГУДРОНАТОРЫ 3500 Л | МАШ.-Ч | 0.29 | 0.06902
5.3 | 30135 | БИТУМ | Т | 1.03 | 0.24514
6 | Е0601-001-15 ДОП. 3 | УСТРОЙСТВО БЕТОННЫХ ДНИЩ ТОЛЩИНЕ 300 ММ ИЗ В-12,5 | 100М3 | 0.0475
6.1 | 1 | ЗАТРАТЫ ТРУДА РАБОЧИХ-СТРОИТЕЛЕЙ | ЧЕЛ.-Ч | 116.82 | 5.5489
6.2 | 3 | ЗАТРАТЫ ТРУДА МАШИНИСТОВ | ЧЕЛ.-Ч | 20.15 | 0.95713
6.3 | 112 | АВТОПОГРУЗЧИКИ 5 Т | МАШ.-Ч | 0.27 | 0.012825
6.4 | 403 | ВИБРАТОРЫ ГЛУБИННЫЕ | МАШ.-Ч | 5.83 | 0.27692
6.5 | 698 | КРАНЫ БАШЕННЫЕ ПРИ РАБОТЕ НА ДРУГИХ ВИДАХ СТРОИТЕЛЬСТВА 8 Т | МАШ.-Ч | 18.68 | 0.8873
6.6 | 762 | КРАНЫ НА АВТОМОБИЛЬНОМ ХОДУ ПРИ РАБОТЕ НА ДРУГИХ ВИДАХ СТРОИТЕЛЬСТВА 10 Т | МАШ.-Ч | 0.49 | 0.023275
6.7 | 1571 | ПИЛА ЭЛЕКТРИЧЕСКАЯ ЦЕПНАЯ | МАШ.-Ч | 0.1 | 0.00475
6.8 | 2509 | АВТОМОБИЛИ БОРТОВЫЕ ГРУЗОПОДЪЕМНОСТЬЮ ДО 5 Т | МАШ.-Ч | 0.71 | 0.033725
6.9 | 6317 | БЕТОН ТЯЖЕЛЫЙ КЛАССА В12,5 /М-150/ ФРАКЦИИ 5-20 ММ | М3 | 102 | 4.845
6.10 | 9219 | ВОДА | М3 | 0.73 | 0.034675
6.11 | 30407 | ГВОЗДИ СТРОИТЕЛЬНЫЕ | Т | 0.002 | 9.5e-05
6.12 | 30652 | ИЗВЕСТЬ СТРОИТЕЛЬНАЯ НЕГАШЕНАЯ КОМОВАЯ, СОРТ 1 | Т | 0.01 | 0.000475
6.13 | 35516 | РОГОЖА | М2 | 30 | 1.425
6.14 | 36061 | ДОСКИ ОБРЕЗНЫЕ ХВОЙНЫХ ПОРОД ДЛИНОЙ 4-6,5 М, ШИРИНОЙ 75-150 ММ, ТОЛЩИНОЙ 44 ММ И БОЛЕЕ, III СОРТА | М3 | 0.04 | 0.0019
6.15 | 51620 | ЩИТЫ ИЗ ДОСОК ТОЛЩИНОЙ 40 ММ | М2 | 3.6 | 0.171
7 | С9900-0601 | АРМАТУРА КОМПОЗИТНАЯ БАЗАЛЬТОВАЯ Ф-6ММ | М | 148.8
8 | Е0601-024-01 | УСТРОЙСТВО МОНОЛИТНЫХ СТЕН В-12,5 | 100М3 | 0.2
8.1 | 1 | ЗАТРАТЫ ТРУДА РАБОЧИХ-СТРОИТЕЛЕЙ | ЧЕЛ.-Ч | 358.02 | 71.604
8.2 | 3 | ЗАТРАТЫ ТРУДА МАШИНИСТОВ | ЧЕЛ.-Ч | 22.87 | 4.574
8.3 | 112 | АВТОПОГРУЗЧИКИ 5 Т | МАШ.-Ч | 0.27 | 0.054
8.4 | 403 | ВИБРАТОРЫ ГЛУБИННЫЕ | МАШ.-Ч | 18.21 | 3.642
8.5 | 698 | КРАНЫ БАШЕННЫЕ ПРИ РАБОТЕ НА ДРУГИХ ВИДАХ СТРОИТЕЛЬСТВА 8 Т | МАШ.-Ч | 18.8 | 3.76
8.6 | 762 | КРАНЫ НА АВТОМОБИЛЬНОМ ХОДУ ПРИ РАБОТЕ НА ДРУГИХ ВИДАХ СТРОИТЕЛЬСТВА 10 Т | МАШ.-Ч | 1.53 | 0.306
8.7 | 1571 | ПИЛА ЭЛЕКТРИЧЕСКАЯ ЦЕПНАЯ | МАШ.-Ч | 0.8 | 0.16
8.8 | 2509 | АВТОМОБИЛИ БОРТОВЫЕ ГРУЗОПОДЪЕМНОСТЬЮ ДО 5 Т | МАШ.-Ч | 2.27 | 0.454
8.9 | 6317 | БЕТОН ТЯЖЕЛЫЙ КЛАССА В12,5 /М-150/ ФРАКЦИИ 5-20 ММ | М3 | 102 | 20.4
8.10 | 9219 | ВОДА | М3 | 0.077 | 0.0154
8.11 | 30322 | БОЛТЫ СТРОИТЕЛЬНЫЕ С ГАЙКАМИ И ШАЙБАМИ | Т | 0.05 | 0.01
8.12 | 30407 | ГВОЗДИ СТРОИТЕЛЬНЫЕ | Т | 0.043 | 0.0086
8.13 | 30652 | ИЗВЕСТЬ СТРОИТЕЛЬНАЯ НЕГАШЕНАЯ КОМОВАЯ, СОРТ 1 | Т | 0.026 | 0.0052
8.14 | 36025 | БРУСКИ ОБРЕЗНЫЕ ХВОЙНЫХ ПОРОД ДЛИНОЙ 4-6,5 М, ШИРИНОЙ 75-150 ММ, ТОЛЩИНОЙ 40-75 ММ, III СОРТА | М3 | 0.07 | 0.014
8.15 | 36061 | ДОСКИ ОБРЕЗНЫЕ ХВОЙНЫХ ПОРОД ДЛИНОЙ 4-6,5 М, ШИРИНОЙ 75-150 ММ, ТОЛЩИНОЙ 44 ММ И БОЛЕЕ, III СОРТА | М3 | 0.86 | 0.172
8.16 | 51619 | ЩИТЫ ИЗ ДОСОК ТОЛЩИНОЙ 25 ММ | М2 | 40 | 8
9 | С9900-0602 | АРМАТУРА КОМПОЗИТНАЯ БАЗАЛЬТОВАЯ Ф-7ММ | М | 841.6
10 | Е1202-002-03 МИНСТРОЙ РУЗ 05.01.21 N 3 | БОКОВАЯ ОБМАЗКА ГОРЯЧИМ БИТУМОМ ЗА 2 РАЗА НАРУЖНЫХ СТЕН РЕЗЕРВУАРА | 100М2 | 0.6975
10.1 | 1 | ЗАТРАТЫ ТРУДА РАБОЧИХ-СТРОИТЕЛЕЙ | ЧЕЛ.-Ч | 20.5 | 14.2988
10.2 | 3 | ЗАТРАТЫ ТРУДА МАШИНИСТОВ | ЧЕЛ.-Ч | 0.29 | 0.20228
10.3 | 913 | КОТЛЫ БИТУМНЫЕ ПЕРЕДВИЖНЫЕ 400 Л | МАШ.-Ч | 2 | 1.395
10.4 | 1522 | ПОДЪЕМНИКИ МАЧТОВЫЕ СТРОИТЕЛЬНЫЕ 0,5 Т | МАШ.-Ч | 0.15 | 0.10462
10.5 | 2509 | АВТОМОБИЛИ БОРТОВЫЕ ГРУЗОПОДЪЕМНОСТЬЮ ДО 5 Т | МАШ.-Ч | 0.14 | 0.09765
10.6 | 32104 | МАСТИКА БИТУМНАЯ КРОВЕЛЬНАЯ ГОРЯЧАЯ | Т | 0.244 | 0.17019
11 | Е0101-087-02 | ОБРАТНАЯ ЗАСЫПКА ГРУНТА БУЛЬДОЗЕРОМ | 1000М3 | 0.06293
11.1 | 3 | ЗАТРАТЫ ТРУДА МАШИНИСТОВ | ЧЕЛ.-Ч | 1.1 | 0.069223
11.2 | 268 | БУЛЬДОЗЕРЫ ПРИ РАБОТЕ НА СООРУЖЕНИИ МАГИСТРАЛЬНЫХ ТРУБОПРОВОДОВ 303 (410) КВТ (Л.С.) | МАШ.-Ч | 1.1 | 0.069223
12 | Е0102-005-01 | УПЛОТНЕНИЕ ГРУНТА ПНЕВМАТИЧЕСКИМИ ТРАМБОВКАМИ, ГРУППА ГРУНТОВ 1, 2 | 100М3 | 0.6293
12.1 | 1 | ЗАТРАТЫ ТРУДА РАБОЧИХ-СТРОИТЕЛЕЙ | ЧЕЛ.-Ч | 12.53 | 7.8851
12.2 | 3 | ЗАТРАТЫ ТРУДА МАШИНИСТОВ | ЧЕЛ.-Ч | 3.04 | 1.9131
12.3 | 660 | КОМПРЕССОРЫ ПЕРЕДВИЖНЫЕ С ДВИГАТЕЛЕМ ВНУТРЕННЕГО СГОРАНИЯ ДАВЛЕНИЕМ ДО 686 КПА (7 АТМ.) 5 М3/МИН | МАШ.-Ч | 3.04 | 1.9131
12.4 | 1866 | ТРАМБОВКИ ПНЕВМАТИЧЕСКИЕ | МАШ.-Ч | 12.18 | 7.6649
13 | Е1502-016-01 ДОП. 12 МИНСТРОЙ РУЗ N 519 ОТ 18.11.2019 Г. | ШТУКАТУРКА ВНУТРЕННЫХ СТЕН ЦЕМЕНТНЫМ РАСТВОРОМ | 100М2 | 0.6141
13.1 | 1 | ЗАТРАТЫ ТРУДА РАБОЧИХ-СТРОИТЕЛЕЙ | ЧЕЛ.-Ч | 75.4 | 46.3031
13.2 | 3 | ЗАТРАТЫ ТРУДА МАШИНИСТОВ | ЧЕЛ.-Ч | 6.07 | 3.7276
13.3 | 1522 | ПОДЪЕМНИКИ МАЧТОВЫЕ СТРОИТЕЛЬНЫЕ 0,5 Т | МАШ.-Ч | 0.62 | 0.38074
13.4 | 1609 | РАСТВОРОНАСОСЫ 1 М3/Ч | МАШ.-Ч | 5.45 | 3.3468
13.5 | 12138 | РАСТВОР ЦЕМЕНТНО-ИЗВЕСТКОВЫЙ 1:1:6 | М3 | 1.51 | 0.92729
13.6 | 30389 | ГВОЗДИ СТРОИТЕЛЬНЫЕ С ПЛОСКОЙ ГОЛОВКОЙ 1,6Х50 ММ | Т | 7e-05 | 4.3e-05
13.7 | 30654 | ГИПСОВЫЕ ВЯЖУЩИЕ Г-3 | Т | 0.006 | 0.003685
13.8 | 33205 | СЕТКА ТКАНАЯ С КВАДРАТНЫМИ ЯЧЕЙКАМИ N 05 БЕЗ ПОКРЫТИЯ | М2 | 2.77 | 1.7011
14 | Е0601-067-04 ДОП. 4 | ЖЕЛЕЗНЕНИЕ ПОВЕРХНОСТИ ДНИЩА | 100М2 | 0.1134
14.1 | 1 | ЗАТРАТЫ ТРУДА РАБОЧИХ-СТРОИТЕЛЕЙ | ЧЕЛ.-Ч | 28.9 | 3.2773
14.2 | 3 | ЗАТРАТЫ ТРУДА МАШИНИСТОВ | ЧЕЛ.-Ч | 0.03 | 0.003402
14.3 | 2509 | АВТОМОБИЛИ БОРТОВЫЕ ГРУЗОПОДЪЕМНОСТЬЮ ДО 5 Т | МАШ.-Ч | 0.03 | 0.003402
14.4 | 9219 | ВОДА | М3 | 0.5 | 0.0567
14.5 | 34501 | ПОРТЛАНДЦЕМЕНТ ОБЩЕСТРОИТЕЛЬНОГО НАЗНАЧЕНИЯ БЕЗДОБАВОЧНЫЙ МАРКИ 400 | Т | 0.07 | 0.007938
14.6 | 44059 | ВЕТОШЬ | КГ | 5 | 0.567
15 | Е1502-001-01 | УЛУЧШЕННАЯ ШТУКАТУРКА НАРУЖНЫХ СТЕН | 100М2 | 0.1
15.1 | 1 | ЗАТРАТЫ ТРУДА РАБОЧИХ-СТРОИТЕЛЕЙ | ЧЕЛ.-Ч | 70.88 | 7.088
15.2 | 3 | ЗАТРАТЫ ТРУДА МАШИНИСТОВ | ЧЕЛ.-Ч | 2.78 | 0.278
15.3 | 976 | ЛЕБЕДКИ ЭЛЕКТРИЧЕСКИЕ, ТЯГОВЫМ УСИЛИЕМ ДО 12,26 (1,25) КН (Т) | МАШ.-Ч | 0.9 | 0.09
15.4 | 1608 | РАСТВОРОНАСОСЫ 3 М3/Ч | МАШ.-Ч | 2.78 | 0.278
15.5 | 9219 | ВОДА | М3 | 0.35 | 0.035
15.6 | 12138 | РАСТВОР ЦЕМЕНТНО-ИЗВЕСТКОВЫЙ 1:1:6 | М3 | 1.89 | 0.189
16 | Е1504-012-01 | ФАСАДНАЯ ПОКРАСКА НАРУЖНЫХ СТЕН | 100М2 | 0.1
16.1 | 1 | ЗАТРАТЫ ТРУДА РАБОЧИХ-СТРОИТЕЛЕЙ | ЧЕЛ.-Ч | 14.39 | 1.439
16.2 | 3 | ЗАТРАТЫ ТРУДА МАШИНИСТОВ | ЧЕЛ.-Ч | 0.12 | 0.012
16.3 | 975 | ЛЕБЕДКИ ЭЛЕКТРИЧЕСКИЕ, ТЯГОВЫМ УСИЛИЕМ ДО 5,79 (0,59) КН (Т) | МАШ.-Ч | 0.24 | 0.024
16.4 | 2499 | АВТОМОБИЛИ БОРТОВЫЕ ГРУЗОПОДЪЕМНОСТЬЮ ДО 5 Т | МАШ.-Ч | 0.12 | 0.012
16.5 | 31430 | ГРУНТОВКА ХС-04 КОРИЧНЕВАЯ | Т | 0.015 | 0.0015
16.6 | 31445 | КРАСКИ ПЕРХЛОРВИНИЛОВЫЕ | Т | 0.059 | 0.0059
16.7 | 31708 | ШПАТЛЕВКА ХВ-005 СЕРАЯ | Т | 0.012 | 0.0012
16.8 | 34035 | УАЙТ-СПИРИТ | Т | 0.01 | 0.001
16.9 | 35512 | ПЕМЗА ШЛАКОВАЯ (ЩЕБЕНЬ ПОРИСТЫЙ ИЗ МЕТАЛЛУРГИЧЕСКОГО ШЛАКА), МАРКА 600, ФРАКЦИЯ ОТ 5 ДО 10 ММ | М3 | 0.0047 | 0.00047
16.10 | 44059 | ВЕТОШЬ | КГ | 0.41 | 0.041
17 | Е0906-001-02 | ИЗГОТОВЛЕНИЕ И МОНТАЖ МЕТАЛЛИЧЕСКИХ РЕЩЕТОКПЕРЕКРЫТИЯ РЕЗЕРВУАРА | Т | 0.173
17.1 | 1 | ЗАТРАТЫ ТРУДА РАБОЧИХ-СТРОИТЕЛЕЙ | ЧЕЛ.-Ч | 50.79 | 8.7867
17.2 | 3 | ЗАТРАТЫ ТРУДА МАШИНИСТОВ | ЧЕЛ.-Ч | 0.31 | 0.05363
17.3 | 762 | КРАНЫ НА АВТОМОБИЛЬНОМ ХОДУ ПРИ РАБОТЕ НА ДРУГИХ ВИДАХ СТРОИТЕЛЬСТВА 10 Т | МАШ.-Ч | 0.12 | 0.02076
17.4 | 978 | ЛЕБЕДКИ ЭЛЕКТРИЧЕСКИЕ, ТЯГОВЫМ УСИЛИЕМ ДО 31,39 (3,2) КН (Т) | МАШ.-Ч | 10.53 | 1.8217
17.5 | 1147 | МАШИНЫ ШЛИФОВАЛЬНЫЕ ЭЛЕКТРИЧЕСКИЕ | МАШ.-Ч | 0.41 | 0.07093
17.6 | 1513 | ПРЕОБРАЗОВАТЕЛИ СВАРОЧНЫЕ С НОМИНАЛЬНЫМ СВАРОЧНЫМ ТОКОМ 315-500 А | МАШ.-Ч | 2.03 | 0.35119
17.7 | 2346 | ПЕЧИ ЭЛЕКТРИЧЕСКИЕ ДЛЯ СУШКИ СВАРОЧНЫХ МАТЕРИАЛОВ С РЕГУЛИРОВАНИЕМ ТЕМПЕРАТУРЫ В ПРЕДЕЛАХ 80-500 ГР. С | МАШ.-Ч | 0.14 | 0.02422
17.8 | 2509 | АВТОМОБИЛИ БОРТОВЫЕ ГРУЗОПОДЪЕМНОСТЬЮ ДО 5 Т | МАШ.-Ч | 0.19 | 0.03287
17.9 | 2577 | АППАРАТЫ ДЛЯ ГАЗОВОЙ СВАРКИ И РЕЗКИ | МАШ.-Ч | 1.86 | 0.32178
17.10 | 30322 | БОЛТЫ СТРОИТЕЛЬНЫЕ С ГАЙКАМИ И ШАЙБАМИ | Т | 0.0033 | 0.000571
17.11 | 30407 | ГВОЗДИ СТРОИТЕЛЬНЫЕ | Т | 1e-05 | 2e-06
17.12 | 31419 | ГРУНТОВКА ГФ-021 КРАСНО-КОРИЧНЕВАЯ | Т | 0.00031 | 5.4e-05
17.13 | 31524 | РАСТВОРИТЕЛЬ МАРКИ Р-4 | Т | 0.0006 | 0.000104
17.14 | 32524 | КАТАНКА ГОРЯЧЕКАТАНАЯ В МОТКАХ ДИАМЕТРОМ 6,3-6,5 ММ | Т | 3e-05 | 5e-06
17.15 | 33816 | ШВЕЛЛЕРЫ N 40 СТАЛЬ МАРКИ СТ0 | Т | 0.00194 | 0.000336
17.16 | 34241 | КИСЛОРОД ТЕХНИЧЕСКИЙ ГАЗООБРАЗНЫЙ | М3 | 1.5 | 0.2595
17.17 | 35312 | ЭЛЕКТРОДЫ ДИАМЕТРОМ 4 ММ Э46 | Т | 0.0014 | 0.000242
17.18 | 35504 | КАНАТЫ ПЕНЬКОВЫЕ ПРОПИТАННЫЕ | Т | 0.0001 | 1.7e-05
17.19 | 44897 | ШЛИФКРУГИ | ШТ | 0.1 | 0.0173
17.20 | 45077 | ПРОПАН-БУТАН, СМЕСЬ ТЕХНИЧЕСКАЯ | КГ | 0.45 | 0.07785
17.21 | 96384 | КАНАТ ДВОЙНОЙ СВИВКИ, ТИПА ТК, КОНСТРУКЦИИ 6Х19(1+6+12)+1 О.С. ОЦИНКОВАННЫЙ, ИЗ ПРОВОЛОК МАРКИ В, МАРКИРОВОЧНАЯ ГРУППА 1770 Н/ММ2, ДИАМЕТРОМ, ММ: 5,5 | 10М | 0.0187 | 0.003235
18 | С9900-0901 | УГОЛКОВ СТАЛЬ 50Х50Х5ММ | Т | 0.0791
19 | С9900-0603 | АРМАТУРА Ф-10 А-Ш | Т | 0.0946
20 | Е1504-030-02 | МАСЛЯНАЯ ОКРАСКА МЕТАЛЛИЧЕСКИХ ПОВЕРХНОСТЕЙ КОЛИЧЕСТВО ОКРАСОК 2 | 100М2 | 0.08
20.1 | 1 | ЗАТРАТЫ ТРУДА РАБОЧИХ-СТРОИТЕЛЕЙ | ЧЕЛ.-Ч | 12.21 | 0.9768
20.2 | 3 | ЗАТРАТЫ ТРУДА МАШИНИСТОВ | ЧЕЛ.-Ч | 0.04 | 0.0032
20.3 | 1522 | ПОДЪЕМНИКИ МАЧТОВЫЕ СТРОИТЕЛЬНЫЕ 0,5 Т | МАШ.-Ч | 0.01 | 0.0008
20.4 | 2499 | АВТОМОБИЛИ БОРТОВЫЕ ГРУЗОПОДЪЕМНОСТЬЮ ДО 5 Т | МАШ.-Ч | 0.03 | 0.0024
20.5 | 31392 | ОЛИФА НАТУРАЛЬНАЯ | КГ | 3.2 | 0.256
20.6 | 43231 | КРАСКИ МАСЛЯНЫЕ ГОТОВЫЕ К ПРИМЕНЕНИЮ ДЛЯ ВНУТРЕННИХ РАБОТ | Т | 0.0273 | 0.002184
20.7 | 44059 | ВЕТОШЬ | КГ | 0.1 | 0.008
21 | Е2601-048-04 МИНСТРОЙИЖКХ РУЗ НОМ. 42 03.03.23 Г. | ОБТЯГИВАНИЕ СЕТКИ РАБИЦА | 100М2 | 0.1815
21.1 | 1 | ЗАТРАТЫ ТРУДА РАБОЧИХ-СТРОИТЕЛЕЙ | ЧЕЛ.-Ч | 11.2 | 2.0328
21.2 | 3 | ЗАТРАТЫ ТРУДА МАШИНИСТОВ | ЧЕЛ.-Ч | 0.56 | 0.10164
21.3 | 2509 | АВТОМОБИЛИ БОРТОВЫЕ ГРУЗОПОДЪЕМНОСТЬЮ ДО 5 Т | МАШ.-Ч | 0.56 | 0.10164
21.4 | 45927 | СЕТКА РАБИЦА 50Х50ММ | М2 | 105 | 19.0575
21.5 | 45933 | ПРОВОЛОКА СТАЛЬНАЯ НИЗКОУГЛЕРОДИСТАЯ ОТОЖЖЕННАЯ | Т | 0.003 | 0.000544
РАЗДЕЛ 2. ОТМОСТКА
22 | Е2707-002-01 | УСТРОЙСТВО ОСНОВАНИЙ ТОЛЩИНОЙ 12 СМ ПОД ТРОТУАРЫ ИЗ КИРПИЧНОГО ИЛИ ИЗВЕСТНЯКОВОГО ЩЕБНЯ | 100М2 | 0.1836
22.1 | 1 | ЗАТРАТЫ ТРУДА РАБОЧИХ-СТРОИТЕЛЕЙ | ЧЕЛ.-Ч | 24.3 | 4.4615
22.2 | 3 | ЗАТРАТЫ ТРУДА МАШИНИСТОВ | ЧЕЛ.-Ч | 2.92 | 0.53611
22.3 | 112 | АВТОПОГРУЗЧИКИ 5 Т | МАШ.-Ч | 1.15 | 0.21114
22.4 | 621 | КАТКИ ДОРОЖНЫЕ САМОХОДНЫЕ ГЛАДКИЕ 8 Т | МАШ.-Ч | 1.3 | 0.23868
22.5 | 1135 | МАШИНЫ ПОЛИВОМОЕЧНЫЕ 6000 Л | МАШ.-Ч | 0.47 | 0.086292
22.6 | 9219 | ВОДА | М3 | 2 | 0.3672
22.7 | 14160 | ПЕСЧАНО-ГРАВИЙНАЯ СМЕСЬ ИЛИ ЩЕБЕНОЧНО-ПЕСЧАНАЯ СМЕСЬ ОПТИМАЛЬНОГО ГРАНУЛОМЕТРИЧЕСКОГО СОСТАВА | М3 | 17.4 | 3.1946
23 | Е2707-002-02 К=2 | ПРИ ИЗМЕНЕНИИ ТОЛЩИНЫ ОСНОВАНИЙ НА КАЖДЫЙ 1 СМ ДОБАВЛЯТЬ К НОРМЕ 27-07-002-1 | 100М2 | 0.1836
23.1 | 1 | ЗАТРАТЫ ТРУДА РАБОЧИХ-СТРОИТЕЛЕЙ | ЧЕЛ.-Ч | 1.08 | 0.19829
23.2 | 3 | ЗАТРАТЫ ТРУДА МАШИНИСТОВ | ЧЕЛ.-Ч | 0.2 | 0.03672
23.3 | 112 | АВТОПОГРУЗЧИКИ 5 Т | МАШ.-Ч | 0.2 | 0.03672
23.4 | 14160 | ПЕСЧАНО-ГРАВИЙНАЯ СМЕСЬ ИЛИ ЩЕБЕНОЧНО-ПЕСЧАНАЯ СМЕСЬ ОПТИМАЛЬНОГО ГРАНУЛОМЕТРИЧЕСКОГО СОСТАВА | М3 | 3 | 0.5508
24 | Е1101-002-09 МИНСТРОЙ РУЗ 05.01.21 N 9 | УСТРОЙСТВО БЕТОННЫХ ОТМОСТОК ТОЛ.50ММ ИЗ В-7,5 | М3 | 0.918
24.1 | 1 | ЗАТРАТЫ ТРУДА РАБОЧИХ-СТРОИТЕЛЕЙ | ЧЕЛ.-Ч | 1.8 | 1.6524
24.2 | 404 | ВИБРАТОРЫ ПОВЕРХНОСТНЫЕ | МАШ.-Ч | 0.48 | 0.44064
24.3 | 6312 | БЕТОН ТЯЖЕЛЫЙ КЛАССА В7,5 /М-100/ ФРАКЦИИ 5-20 ММ | М3 | 1.02 | 0.93636
24.4 | 9219 | ВОДА | М3 | 0.35 | 0.3213
24.5 | 32105 | МАСТИКА БИТУМНО-ЛАТЕКСНАЯ КРОВЕЛЬНАЯ | Т | 0.002 | 0.001836
24.6 | 36138 | ПИЛОМАТЕРИАЛЫ ХВОЙНЫХ ПОРОД ДОСКИ НЕОБРЕЗНЫЕ ДЛИНОЙ 2-3,75 М, ВСЕ ШИРИНЫ, ТОЛЩИНОЙ 32-40 ММ IV СОРТА | М3 | 0.001 | 0.000918
ИТОГО ПО ЛОКАЛЬНОЙ РЕСУРСНОЙ ВЕДОМОСТИ:
КАПРЕКОНСТРУКЦИЯ СЕМЕЙНОЙ ПОЛИКЛИНИКИ "ШУРГУЗАР" НА 50 ПОСЕЩЕНИЯ В СУТКИ В ДЕХКАНАБАДСКОМ РАЙОНЕ КАШКАДАРЬИНСКОЙ ОБЛАСТИ
(наименование стройки)
ЛОКАЛЬНАЯ РЕСУРСНАЯ ВЕДОМОСТЬ №16-2
(локальная ресурсная смета)
на | ОБЩЕСТРОИТЕЛЬНЫЕ РАБОТЫ, ОЧИСТНОЙ СООРУЖЕНИЕ "TOPLOS-6pr" (1-ШТ)
(наименование работ и затрат, наименование объекта)
Основание:
N п.п. | Шифр номера нормативов и коды ресурсов | Наименование работ и затрат | Единица измерения | Количество
|  |  |  | на. ед. измерения | по проектным данным
1 | 2 | 3 | 4 | 5 | 6
РАЗДЕЛ 1. КОТЛОВАН ДЛЯ СТАНЦИИ "ТОРLОS-6pr"
1 | Е0101-018-02 ДОП. 3 | РЫТЕ КОТЛОВАНА ЭКСКОВАТОРОМ | 1000М3 | 0.03214
1.1 | 3 | ЗАТРАТЫ ТРУДА МАШИНИСТОВ | ЧЕЛ.-Ч | 53.69 | 1.7256
1.2 | 2262 | ЭКСКАВАТОРЫ ОДНОКОВШОВЫЕ ДИЗЕЛЬНЫЕ НА ГУСЕНИЧНОМ ХОДУ ПРИ РАБОТЕ НА ДРУГИХ ВИДАХ СТРОИТЕЛЬСТВА (КРОМЕ ВОДОХОЗЯЙСТВЕННОГО) 0,4 М3 | МАШ.-Ч | 53.69 | 1.7256
2 | Е0102-057-02 | ДОРАБОТКА ГРУНТА ВРУЧНУЮ | 100М3 | 0.0099
2.1 | 1 | ЗАТРАТЫ ТРУДА РАБОЧИХ-СТРОИТЕЛЕЙ | ЧЕЛ.-Ч | 154 | 1.5246
3 | Е0801-002-03 | УСТРОЙСТВО ГРАВИЙНЫХ ОСНОВАНИЙ ТОЛ.100ММ | М3 | 0.469
3.1 | 1 | ЗАТРАТЫ ТРУДА РАБОЧИХ-СТРОИТЕЛЕЙ | ЧЕЛ.-Ч | 2.5 | 1.1725
3.2 | 3 | ЗАТРАТЫ ТРУДА МАШИНИСТОВ | ЧЕЛ.-Ч | 0.54 | 0.25326
3.3 | 185 | АВТОПОГРУЗЧИКИ ПРИ РАБОТЕ НА ДРУГИХ ВИДАХ СТРОИТЕЛЬСТВА 3 Т | МАШ.-Ч | 0.08 | 0.03752
3.4 | 1866 | ТРАМБОВКИ ПНЕВМАТИЧЕСКИЕ | МАШ.-Ч | 0.92 | 0.43148
3.5 | 2087 | КОМПРЕССОРЫ ПЕРЕДВИЖНЫЕ С ДВИГАТЕЛЕМ ВНУТРЕННЕГО СГОРАНИЯ ДАВЛЕНИЕМ ДО 686 КПА (7 АТМ.) 2,2 М3/МИН | МАШ.-Ч | 0.46 | 0.21574
3.6 | 9219 | ВОДА | М3 | 0.15 | 0.07035
3.7 | 9249 | ГРАВИЙ | М3 | 1.28 | 0.60032
4 | Е1101-002-09 | УСТРОЙСТВО ПОДСТИЛАЮЩИХ СЛОЕВ БЕТОННЫХ ИЗ В 15 ТОЛЩ.200ММ | М3 | 0.938
4.1 | 1 | ЗАТРАТЫ ТРУДА РАБОЧИХ-СТРОИТЕЛЕЙ | ЧЕЛ.-Ч | 1.8 | 1.6884
4.2 | 404 | ВИБРАТОРЫ ПОВЕРХНОСТНЫЕ | МАШ.-Ч | 0.48 | 0.45024
4.3 | 6322 | БЕТОН ТЯЖЕЛЫЙ КЛАССА В15 /М-200/ ФРАКЦИИ 5-20 ММ | М3 | 1.02 | 0.95676
4.4 | 9219 | ВОДА | М3 | 0.35 | 0.3283
4.5 | 32105 | МАСТИКА БИТУМНО-ЛАТЕКСНАЯ КРОВЕЛЬНАЯ | Т | 0.002 | 0.001876
4.6 | 36138 | ПИЛОМАТЕРИАЛЫ ХВОЙНЫХ ПОРОД ДОСКИ НЕОБРЕЗНЫЕ ДЛИНОЙ 2-3,75 М, ВСЕ ШИРИНЫ, ТОЛЩИНОЙ 32-40 ММ IV СОРТА | М3 | 0.001 | 0.000938
5 | С9900-0601 | АРМАТУРА КОМПОЗИТНАЯ БАЗАЛЬТОВАЯ Ф-10ММ | М | 46.2
6 | 1 | ОЧИСТНОЙ СООРУЖЕНИЕ “ТОПЛОС 6pr” АВТОНОМ КАНАЛИЗАЦИЯ 1,15 М3 | КОМПЛЕКТ | 1
7 | Е0101-087-02 | ОБРАТНАЯ ЗАСЫПКА ГРУНТА БУЛЬДОЗЕРОМ | 1000М3 | 0.02349
7.1 | 3 | ЗАТРАТЫ ТРУДА МАШИНИСТОВ | ЧЕЛ.-Ч | 1.1 | 0.025839
7.2 | 268 | БУЛЬДОЗЕРЫ ПРИ РАБОТЕ НА СООРУЖЕНИИ МАГИСТРАЛЬНЫХ ТРУБОПРОВОДОВ 303 (410) КВТ (Л.С.) | МАШ.-Ч | 1.1 | 0.025839
8 | Е0102-005-01 | УПЛОТНЕНИЕ ГРУНТА ПНЕВМАТИЧЕСКИМИ ТРАМБОВКАМИ, ГРУППА ГРУНТОВ 1, 2 | 100М3 | 0.2349
8.1 | 1 | ЗАТРАТЫ ТРУДА РАБОЧИХ-СТРОИТЕЛЕЙ | ЧЕЛ.-Ч | 12.53 | 2.9433
8.2 | 3 | ЗАТРАТЫ ТРУДА МАШИНИСТОВ | ЧЕЛ.-Ч | 3.04 | 0.7141
8.3 | 660 | КОМПРЕССОРЫ ПЕРЕДВИЖНЫЕ С ДВИГАТЕЛЕМ ВНУТРЕННЕГО СГОРАНИЯ ДАВЛЕНИЕМ ДО 686 КПА (7 АТМ.) 5 М3/МИН | МАШ.-Ч | 3.04 | 0.7141
8.4 | 1866 | ТРАМБОВКИ ПНЕВМАТИЧЕСКИЕ | МАШ.-Ч | 12.18 | 2.8611
9 | Е0102-059-01 | РЫТЬЕ ЯМ ПОД СТОЕК ВРУЧНУЮ 2ЯМ | ЭЛЕКТРОД | 1
9.1 | 1 | ЗАТРАТЫ ТРУДА РАБОЧИХ-СТРОИТЕЛЕЙ | ЧЕЛ.-Ч | 5.43 | 5.43
9.2 | 25324 | ДЕРН | М2 | 7 | 7
9.3 | 40770 | НАТРИЙ ХЛОРИСТЫЙ ТЕХНИЧЕСКИЙ | Т | 0.05 | 0.05
10 | Е0904-009-01 | МОНТАЖ СТОЕК ИЗ КВАДРАТНЫХ СТАЛЬНЫХ ПРОФИЛЕЙ | Т КОНСТРУКЦИЙ | 0.0075
10.1 | 1 | ЗАТРАТЫ ТРУДА РАБОЧИХ-СТРОИТЕЛЕЙ | ЧЕЛ.-Ч | 92.35 | 0.69263
10.2 | 3 | ЗАТРАТЫ ТРУДА МАШИНИСТОВ | ЧЕЛ.-Ч | 5.97 | 0.044775
10.3 | 521 | ДРЕЛИ ЭЛЕКТРИЧЕСКИЕ | МАШ.-Ч | 1.61 | 0.012075
10.4 | 715 | КРАНЫ КОЗЛОВЫЕ ГРУЗОПОДЪЕМНОСТЬЮ 32 Т | МАШ.-Ч | 0.07 | 0.000525
10.5 | 762 | КРАНЫ НА АВТОМОБИЛЬНОМ ХОДУ ПРИ РАБОТЕ НА ДРУГИХ ВИДАХ СТРОИТЕЛЬСТВА 10 Т | МАШ.-Ч | 0.15 | 0.001125
10.6 | 808 | КРАНЫ НА ПНЕВМОКОЛЕСНОМ ХОДУ ПРИ РАБОТЕ НА ДРУГИХ ВИДАХ СТРОИТЕЛЬСТВА 25 Т | МАШ.-Ч | 5.52 | 0.0414
10.7 | 1147 | МАШИНЫ ШЛИФОВАЛЬНЫЕ ЭЛЕКТРИЧЕСКИЕ | МАШ.-Ч | 2.8 | 0.021
10.8 | 1513 | ПРЕОБРАЗОВАТЕЛИ СВАРОЧНЫЕ С НОМИНАЛЬНЫМ СВАРОЧНЫМ ТОКОМ 315-500 А | МАШ.-Ч | 34.73 | 0.26048
10.9 | 2346 | ПЕЧИ ЭЛЕКТРИЧЕСКИЕ ДЛЯ СУШКИ СВАРОЧНЫХ МАТЕРИАЛОВ С РЕГУЛИРОВАНИЕМ ТЕМПЕРАТУРЫ В ПРЕДЕЛАХ 80-500 ГР. С | МАШ.-Ч | 2.28 | 0.0171
10.10 | 2509 | АВТОМОБИЛИ БОРТОВЫЕ ГРУЗОПОДЪЕМНОСТЬЮ ДО 5 Т | МАШ.-Ч | 0.23 | 0.001725
10.11 | 2577 | АППАРАТЫ ДЛЯ ГАЗОВОЙ СВАРКИ И РЕЗКИ | МАШ.-Ч | 2.3 | 0.01725
10.12 | 30407 | ГВОЗДИ СТРОИТЕЛЬНЫЕ | Т | 1e-05 | 0
10.13 | 31419 | ГРУНТОВКА ГФ-021 КРАСНО-КОРИЧНЕВАЯ | Т | 0.00031 | 2e-06
10.14 | 31524 | РАСТВОРИТЕЛЬ МАРКИ Р-4 | Т | 0.0006 | 5e-06
10.15 | 32524 | КАТАНКА ГОРЯЧЕКАТАНАЯ В МОТКАХ ДИАМЕТРОМ 6,3-6,5 ММ | Т | 3e-05 | 0
10.16 | 33816 | ШВЕЛЛЕРЫ N 40 СТАЛЬ МАРКИ СТ0 | Т | 0.00194 | 1.5e-05
10.17 | 34241 | КИСЛОРОД ТЕХНИЧЕСКИЙ ГАЗООБРАЗНЫЙ | М3 | 1.95 | 0.014625
10.18 | 35312 | ЭЛЕКТРОДЫ ДИАМЕТРОМ 4 ММ Э46 | Т | 0.025 | 0.000188
10.19 | 35504 | КАНАТЫ ПЕНЬКОВЫЕ ПРОПИТАННЫЕ | Т | 0.0001 | 1e-06
10.20 | 44897 | ШЛИФКРУГИ | ШТ | 0.7 | 0.00525
10.21 | 45077 | ПРОПАН-БУТАН, СМЕСЬ ТЕХНИЧЕСКАЯ | КГ | 0.6 | 0.0045
10.22 | 50756 | ОТДЕЛЬНЫЕ КОНСТРУКТИВНЫЕ ЭЛЕМЕНТЫ ЗДАНИЙ И СООРУЖЕНИЙ С ПРЕОБЛАДАНИЕМ ГОРЯЧЕКАТАНЫХ ПРОФИЛЕЙ, СРЕДНЯЯ МАССА СБОРОЧНОЙ ЕДИНИЦЫ СВЫШЕ 0.1 ДО 0.5 Т | Т | 0.1 | 0.00075
10.23 | 96384 | КАНАТ ДВОЙНОЙ СВИВКИ, ТИПА ТК, КОНСТРУКЦИИ 6Х19(1+6+12)+1 О.С. ОЦИНКОВАННЫЙ, ИЗ ПРОВОЛОК МАРКИ В, МАРКИРОВОЧНАЯ ГРУППА 1770 Н/ММ2, ДИАМЕТРОМ, ММ: 5,5 | 10М | 0.0187 | 0.00014
11 | С1611-3069 | КВАДРАТНЫХ СТАЛЬНЫХ ПРОФИЛЕЙ 80Х80Х2,0ММ | М | 1.5
12 | Е0601-001-18 | УСТРОЙСТВО СТАКАНЧАТЫХ ФУНДАМЕНТОВ В-7,5 ИЗ ССЦ | 100 М3 ЖЕЛЕЗОБЕТОНА В ДЕЛЕ | 0.00012
12.1 | 1 | ЗАТРАТЫ ТРУДА РАБОЧИХ-СТРОИТЕЛЕЙ | ЧЕЛ.-Ч | 230.49 | 0.027659
12.2 | 3 | ЗАТРАТЫ ТРУДА МАШИНИСТОВ | ЧЕЛ.-Ч | 26.98 | 0.003238
12.3 | 112 | АВТОПОГРУЗЧИКИ 5 Т | МАШ.-Ч | 0.27 | 3.2e-05
12.4 | 403 | ВИБРАТОРЫ ГЛУБИННЫЕ | МАШ.-Ч | 11.54 | 0.001385
12.5 | 698 | КРАНЫ БАШЕННЫЕ ПРИ РАБОТЕ НА ДРУГИХ ВИДАХ СТРОИТЕЛЬСТВА 8 Т | МАШ.-Ч | 22.85 | 0.002742
12.6 | 762 | КРАНЫ НА АВТОМОБИЛЬНОМ ХОДУ ПРИ РАБОТЕ НА ДРУГИХ ВИДАХ СТРОИТЕЛЬСТВА 10 Т | МАШ.-Ч | 1.55 | 0.000186
12.7 | 1571 | ПИЛА ЭЛЕКТРИЧЕСКАЯ ЦЕПНАЯ | МАШ.-Ч | 0.06 | 7e-06
12.8 | 2016 | УСТАНОВКИ ДЛЯ СВАРКИ РУЧНОЙ ДУГОВОЙ (ПОСТОЯННОГО ТОКА) | МАШ.-Ч | 17.85 | 0.002142
12.9 | 2509 | АВТОМОБИЛИ БОРТОВЫЕ ГРУЗОПОДЪЕМНОСТЬЮ ДО 5 Т | МАШ.-Ч | 2.31 | 0.000277
12.10 | 6312 | БЕТОН ТЯЖЕЛЫЙ КЛАССА В7,5 /М-100/ ФРАКЦИИ 5-20 ММ | М3 | 101.5 | 0.01218
12.11 | 9219 | ВОДА | М3 | 0.72 | 8.6e-05
12.12 | 30407 | ГВОЗДИ СТРОИТЕЛЬНЫЕ | Т | 0.007 | 1e-06
12.13 | 30652 | ИЗВЕСТЬ СТРОИТЕЛЬНАЯ НЕГАШЕНАЯ КОМОВАЯ, СОРТ 1 | Т | 0.007 | 1e-06
12.14 | 32524 | КАТАНКА ГОРЯЧЕКАТАНАЯ В МОТКАХ ДИАМЕТРОМ 6,3-6,5 ММ | Т | 0.0064 | 1e-06
12.15 | 35310 | ЭЛЕКТРОДЫ ДИАМЕТРОМ 4 ММ Э42 | Т | 0.02 | 2e-06
12.16 | 36061 | ДОСКИ ОБРЕЗНЫЕ ХВОЙНЫХ ПОРОД ДЛИНОЙ 4-6,5 М, ШИРИНОЙ 75-150 ММ, ТОЛЩИНОЙ 44 ММ И БОЛЕЕ, III СОРТА | М3 | 0.03 | 4e-06
12.17 | 51620 | ЩИТЫ ИЗ ДОСОК ТОЛЩИНОЙ 40 ММ | М2 | 2.5 | 0.0003
12.18 | 87431 | ПЛЕНКА ПОЛИЭТИЛЕНОВАЯ ТОЛЩИНОЙ 0,15 ММ | М2 | 50 | 0.006
13 | Е1504-030-01 | МАСЛЯНАЯ ОКРАСКА МЕТАЛЛИЧЕСКИХ ПОВЕРХНОСТЕЙ ЗА 2-РАЗА | 100М2 | 0.0048
13.1 | 1 | ЗАТРАТЫ ТРУДА РАБОЧИХ-СТРОИТЕЛЕЙ | ЧЕЛ.-Ч | 9.68 | 0.046464
13.2 | 3 | ЗАТРАТЫ ТРУДА МАШИНИСТОВ | ЧЕЛ.-Ч | 0.03 | 0.000144
13.3 | 2499 | АВТОМОБИЛИ БОРТОВЫЕ ГРУЗОПОДЪЕМНОСТЬЮ ДО 5 Т | МАШ.-Ч | 0.03 | 0.000144
13.4 | 31392 | ОЛИФА НАТУРАЛЬНАЯ | КГ | 3.2 | 0.01536
13.5 | 43231 | КРАСКИ МАСЛЯНЫЕ ГОТОВЫЕ К ПРИМЕНЕНИЮ ДЛЯ ВНУТРЕННИХ РАБОТ | Т | 0.0212 | 0.000102
13.6 | 44059 | ВЕТОШЬ | КГ | 0.1 | 0.00048
14 | Е0102-058-06 | РЫТЬЕ ТРАНЩЕЯ ВРУЧНУЮ | 100М3 | 0.006
14.1 | 1 | ЗАТРАТЫ ТРУДА РАБОЧИХ-СТРОИТЕЛЕЙ | ЧЕЛ.-Ч | 154 | 0.924
15 | Е2201-021-04 | УКЛАДКА ТРУБОПРОВОДОВ ИЗ ПОЛИЭТИЛЕНОВЫХ ТРУБ ДИАМЕТРОМ 160Х6,2 ММ | КМ | 0.005
15.1 | 1 | ЗАТРАТЫ ТРУДА РАБОЧИХ-СТРОИТЕЛЕЙ | ЧЕЛ.-Ч | 236 | 1.18
15.2 | 3 | ЗАТРАТЫ ТРУДА МАШИНИСТОВ | ЧЕЛ.-Ч | 35.79 | 0.17895
15.3 | 116 | АГРЕГАТЫ ДЛЯ СВАРКИ ПОЛИЭТИЛЕНОВЫХ ТРУБ | МАШ.-Ч | 33.29 | 0.16645
15.4 | 762 | КРАНЫ НА АВТОМОБИЛЬНОМ ХОДУ ПРИ РАБОТЕ НА ДРУГИХ ВИДАХ СТРОИТЕЛЬСТВА 10 Т | МАШ.-Ч | 0.45 | 0.00225
15.5 | 1932 | ЭЛЕКТРОСТАНЦИИ ПЕРЕДВИЖНЫЕ 4 КВТ | МАШ.-Ч | 1.39 | 0.00695
15.6 | 2509 | АВТОМОБИЛИ БОРТОВЫЕ ГРУЗОПОДЪЕМНОСТЬЮ ДО 5 Т | МАШ.-Ч | 0.66 | 0.0033
15.7 | 2700 | УСТАНОВКИ ДЛЯ ГИДРАВЛИЧЕСКИХ ИСПЫТАНИЙ ТРУБОПРОВОДОВ, ДАВЛЕНИЕ НАГНЕТАНИЯ НИЗКОЕ 0,1 (1) МПА (КГС/СМ2), ВЫСОКОЕ 10 (100) МПА (КГС/СМ2) ПРИ РАБОТЕ ОТ ПЕРЕДВИЖНЫХ ЭЛЕКТРОСТАНЦИЙ | МАШ.-Ч | 12 | 0.06
15.8 | 9219 | ВОДА | М3 | 29 | 0.145
15.9 | 31929 | ТОЛЬ С КРУПНОЗЕРНИСТОЙ ПОСЫПКОЙ ГИДРОИЗОЛЯЦИОННЫЙ МАРКИ ТГ-350 | М2 | 0.44 | 0.0022
15.10 | 595593 | ТРУБЫ ПОЛИЭТИЛЕНОВЫЕ ДИАМЕТР ВНУТРЕННИЙ 125 ММ, ТОЛЩИНА И ТИП ПО ПРОЕКТУ | М | 1010 | 5.05
16 | С111-0702 | ТРУБЫ ПОЛИЭТИЛЕНОВЫЕ НАРУЖНЫЙ Ф-110Х3,5ММ "СЛ" | М | 5
17 | Е0102-061-01 | ОБРАТНАЯ ЗАСЫПКА ГРУНТА ВРУЧНУЮ | 100М3 | 0.006
17.1 | 1 | ЗАТРАТЫ ТРУДА РАБОЧИХ-СТРОИТЕЛЕЙ | ЧЕЛ.-Ч | 88.5 | 0.531
18 | Е0102-005-01 | УПЛОТНЕНИЕ ГРУНТА ПНЕВМАТИЧЕСКИМИ ТРАМБОВКАМИ, ГРУППА ГРУНТОВ 1, 2 | 100М3 | 0.006
18.1 | 1 | ЗАТРАТЫ ТРУДА РАБОЧИХ-СТРОИТЕЛЕЙ | ЧЕЛ.-Ч | 12.53 | 0.07518
18.2 | 3 | ЗАТРАТЫ ТРУДА МАШИНИСТОВ | ЧЕЛ.-Ч | 3.04 | 0.01824
18.3 | 660 | КОМПРЕССОРЫ ПЕРЕДВИЖНЫЕ С ДВИГАТЕЛЕМ ВНУТРЕННЕГО СГОРАНИЯ ДАВЛЕНИЕМ ДО 686 КПА (7 АТМ.) 5 М3/МИН | МАШ.-Ч | 3.04 | 0.01824
18.4 | 1866 | ТРАМБОВКИ ПНЕВМАТИЧЕСКИЕ | МАШ.-Ч | 12.18 | 0.07308
ИТОГО ПО ЛОКАЛЬНОЙ РЕСУРСНОЙ ВЕДОМОСТИ:
КАПРЕКОНСТРУКЦИЯ СЕМЕЙНОЙ ПОЛИКЛИНИКИ "ШУРГУЗАР" НА 50 ПОСЕЩЕНИЯ В СУТКИ В ДЕХКАНАБАДСКОМ РАЙОНЕ КАШКАДАРЬИНСКОЙ ОБЛАСТИ
(наименование стройки)
ЛОКАЛЬНАЯ РЕСУРСНАЯ ВЕДОМОСТЬ №17-2
(локальная ресурсная смета)
на | ВЫГРЕБ НА 15М3,
(наименование работ и затрат, наименование объекта)
Основание:
N п.п. | Шифр номера нормативов и коды ресурсов | Наименование работ и затрат | Единица измерения | Количество
|  |  |  | на. ед. измерения | по проектным данным
1 | 2 | 3 | 4 | 5 | 6
РАЗДЕЛ 1. ОБЩЕСТРОИТЕЛЬНЫЕ РАБОТЫ
1 | Е0101-004-05 | РАЗРАБОТКА ГРУНТА В ОТВАЛ ЭКСКАВАТОРАМИ "ДРАГЛАЙН" ИЛИ "ОБРАТНАЯ ЛОПАТА" С КОВШОМ ВМЕСТИМОСТЬЮ 0,25 М3, ГРУППА ГРУНТОВ 2 | 1000М3 | 0.05898
1.1 | 1 | ЗАТРАТЫ ТРУДА РАБОЧИХ-СТРОИТЕЛЕЙ | ЧЕЛ.-Ч | 12.86 | 0.75848
1.2 | 3 | ЗАТРАТЫ ТРУДА МАШИНИСТОВ | ЧЕЛ.-Ч | 58.76 | 3.4657
1.3 | 2288 | ЭКСКАВАТОРЫ ОДНОКОВШОВЫЕ ДИЗЕЛЬНЫЕ НА ПНЕВМОКОЛЕСНОМ ХОДУ ПРИ РАБОТЕ НА ДРУГИХ ВИДАХ СТРОИТЕЛЬСТВА (КРОМЕ ВОДОХОЗЯЙСТВЕННОГО) 0,25 М3 | МАШ.-Ч | 58.76 | 3.4657
2 | Е0102-057-02 | ДОРАБОТКА ГРУНТА ВРУЧНУЮ | 100М3 | 0.018
2.1 | 1 | ЗАТРАТЫ ТРУДА РАБОЧИХ-СТРОИТЕЛЕЙ | ЧЕЛ.-Ч | 154 | 2.772
3 | Е0102-068-02 | ВОДООТЛИВ ИЗ КОТЛОВАНОВ | 100М3 | 0.6
3.1 | 3 | ЗАТРАТЫ ТРУДА МАШИНИСТОВ | ЧЕЛ.-Ч | 105.06 | 63.036
3.2 | 1273 | НАСОСЫ ДЛЯ ВОДОПОНИЖЕНИЯ И ВОДООТЛИВА 4 КВТ | МАШ.-Ч | 350.2 | 210.12
4 | Е0101-033-02 | ЗАСЫПКА ТРАНШЕЙ И КОТЛОВАНОВ С ПЕРЕМЕЩЕНИЕМ ГРУНТА ДО 5 М БУЛЬДОЗЕРАМИ МОЩНОСТЬЮ 59 [80] КВТ [Л.С.], 2 ГРУППА ГРУНТОВ | 1000М3 | 0.0418
4.1 | 3 | ЗАТРАТЫ ТРУДА МАШИНИСТОВ | ЧЕЛ.-Ч | 8.87 | 0.37077
4.2 | 257 | БУЛЬДОЗЕРЫ ПРИ РАБОТЕ НА ДРУГИХ ВИДАХ СТРОИТЕЛЬСТВА (КРОМЕ ВОДОХОЗЯЙСТВЕННОГО) 59 (80) КВТ (Л.С.) | МАШ.-Ч | 8.87 | 0.37077
5 | Е0102-005-01 | УПЛОТНЕНИЕ ГРУНТА ПНЕВМАТИЧЕСКИМИ ТРАМБОВКАМИ, ГРУППА ГРУНТОВ 1, 2 | 100М3 | 0.418
5.1 | 1 | ЗАТРАТЫ ТРУДА РАБОЧИХ-СТРОИТЕЛЕЙ | ЧЕЛ.-Ч | 12.53 | 5.2375
5.2 | 3 | ЗАТРАТЫ ТРУДА МАШИНИСТОВ | ЧЕЛ.-Ч | 3.04 | 1.2707
5.3 | 660 | КОМПРЕССОРЫ ПЕРЕДВИЖНЫЕ С ДВИГАТЕЛЕМ ВНУТРЕННЕГО СГОРАНИЯ ДАВЛЕНИЕМ ДО 686 КПА (7 АТМ.) 5 М3/МИН | МАШ.-Ч | 3.04 | 1.2707
5.4 | 1866 | ТРАМБОВКИ ПНЕВМАТИЧЕСКИЕ | МАШ.-Ч | 12.18 | 5.0912
6 | Е0101-014-05 ДОП. 6 | РАЗРАБОТКА ГРУНТА С ПОГРУЗКОЙ НА АВТОМОБИЛИ-САМОСВАЛЫ ЭКСКАВАТОРАМИ С КОВШОМ ВМЕСТИМОСТЬЮ 0,25 М3, ГРУППА ГРУНТОВ 2 | 1000М3 | 0.0545
6.1 | 1 | ЗАТРАТЫ ТРУДА РАБОЧИХ-СТРОИТЕЛЕЙ | ЧЕЛ.-Ч | 31.32 | 1.7069
6.2 | 3 | ЗАТРАТЫ ТРУДА МАШИНИСТОВ | ЧЕЛ.-Ч | 90.09 | 4.9099
6.3 | 257 | БУЛЬДОЗЕРЫ ПРИ РАБОТЕ НА ДРУГИХ ВИДАХ СТРОИТЕЛЬСТВА (КРОМЕ ВОДОХОЗЯЙСТВЕННОГО) 59 (80) КВТ (Л.С.) | МАШ.-Ч | 17.05 | 0.92922
6.4 | 2288 | ЭКСКАВАТОРЫ ОДНОКОВШОВЫЕ ДИЗЕЛЬНЫЕ НА ПНЕВМОКОЛЕСНОМ ХОДУ ПРИ РАБОТЕ НА ДРУГИХ ВИДАХ СТРОИТЕЛЬСТВА (КРОМЕ ВОДОХОЗЯЙСТВЕННОГО) 0,25 М3 | МАШ.-Ч | 73.04 | 3.9807
7 | Е310-1001 ШНК4.04.06-14 Р.3.Т.7 К=0,41 | ПЕРЕВОЗКА ГРУЗОВ АВТОМОБИЛЕМ, РАССТОЯНИЕ ПЕРЕВОЗКИ 1 КМ, КЛАСС ГРУЗА 1. ПРИ ПЕРЕВОЗКЕ АВТОСАМОСВАЛАМИ ГРУЗОПОДЪЕМНОСТЬЮ 25, ПРИМЕНЕН КОЭФФИЦИЕНТ К НОРМАМ ЗАТРАТ ТРУДА МАШИНИСТОВ И ЭКСПЛУАТАЦИИ МАШИН - 0,41 | Т | 87.2
7.1 | 3 | ЗАТРАТЫ ТРУДА МАШИНИСТОВ | ЧЕЛ.-Ч | 0.010783 | 0.94028
7.2 | 3457 | АВТОМОБИЛИ-САМОСВАЛЫ ГРУЗОПОДЪЕМНОСТЬЮ ДО 25 Т | МАШ.-Ч | 0.010783 | 0.94028
8 | Е0801-002-03 МИНСТРОЙИЖКХ 14.02.23 Г. N 30 | УСТРОЙСТВО ОСНОВАНИЯ ПОД ФУНДАМЕНТЫ ГРАВИЙНОГО | М3 | 1
8.1 | 1 | ЗАТРАТЫ ТРУДА РАБОЧИХ-СТРОИТЕЛЕЙ | ЧЕЛ.-Ч | 2.5 | 2.5
8.2 | 3 | ЗАТРАТЫ ТРУДА МАШИНИСТОВ | ЧЕЛ.-Ч | 0.54 | 0.54
8.3 | 9249 | ГРАВИЙ | М3 | 1.28 | 1.28
9 | Е2706-026-01 | РОЗЛИВ ВЯЖУЩИХ МАТЕРИАЛОВ | Т | 0.139
9.1 | 3 | ЗАТРАТЫ ТРУДА МАШИНИСТОВ | ЧЕЛ.-Ч | 0.58 | 0.08062
9.2 | 108 | АВТОГУДРОНАТОРЫ 3500 Л | МАШ.-Ч | 0.29 | 0.04031
9.3 | 30135 | БИТУМ | Т | 1.03 | 0.14317
10 | Е0601-062-04 | УСТРОЙСТВО ПЛОСКИХ ДНИЩ ПРИ ТОЛЩИНЕ БОЛЕЕ 150 ММ ПРЯМОУГОЛЬНЫХ СООРУЖЕНИЙ БЕТОНА В-15 | 100М3 | 0.027
10.1 | 1 | ЗАТРАТЫ ТРУДА РАБОЧИХ-СТРОИТЕЛЕЙ | ЧЕЛ.-Ч | 729.12 | 19.6862
10.2 | 3 | ЗАТРАТЫ ТРУДА МАШИНИСТОВ | ЧЕЛ.-Ч | 78.84 | 2.1287
10.3 | 2016 | УСТАНОВКИ ДЛЯ СВАРКИ РУЧНОЙ ДУГОВОЙ (ПОСТОЯННОГО ТОКА) | МАШ.-Ч | 52.53 | 1.4183
10.4 | 7950 | БЕТОН ПЕСЧАНЫЙ, КЛАСС В 15 М20 | М3 | 101.5 | 2.7405
10.5 | 35326 | ЭЛЕКТРОДЫ ДИАМЕТРОМ 6 ММ Э42 | Т | 0.047 | 0.001269
10.6 | 35328 | ЭЛЕКТРОДЫ ДИАМЕТРОМ 6 ММ Э46 | Т | 0.021 | 0.000567
10.7 | 51619 | ЩИТЫ ИЗ ДОСОК ТОЛЩИНОЙ 25 ММ | М2 | 31.4 | 0.8478
11 | С117 | АБК-АРМАТУРА БАЗАЛЬТОВАЯ КОМПОЗИТНАЯ, ДИАМ. 8 ММ | М | 114
12 | Е0601-067-04 ДОП. 4 | ЖЕЛЕЗНЕНИЕ ПОВЕРХНОСТИ РЕЗЕРВУАРОВ | 100М2 | 0.0506
12.1 | 1 | ЗАТРАТЫ ТРУДА РАБОЧИХ-СТРОИТЕЛЕЙ | ЧЕЛ.-Ч | 28.9 | 1.4623
12.2 | 3 | ЗАТРАТЫ ТРУДА МАШИНИСТОВ | ЧЕЛ.-Ч | 0.03 | 0.001518
12.3 | 34501 | ПОРТЛАНДЦЕМЕНТ ОБЩЕСТРОИТЕЛЬНОГО НАЗНАЧЕНИЯ БЕЗДОБАВОЧНЫЙ МАРКИ 400 | Т | 0.07 | 0.003542
12.4 | 44059 | ВЕТОШЬ | КГ | 5 | 0.253
13 | Е0601-062-04 | УСТРОЙСТВО СТЕН ПОДВАЛОВ И ПОДПОРНЫХ СТЕН ИЗ БЕТОННЫХ В-12,5 | 100М3 | 0.0813
13.1 | 1 | ЗАТРАТЫ ТРУДА РАБОЧИХ-СТРОИТЕЛЕЙ | ЧЕЛ.-Ч | 729.12 | 59.2775
13.2 | 3 | ЗАТРАТЫ ТРУДА МАШИНИСТОВ | ЧЕЛ.-Ч | 78.84 | 6.4097
13.3 | 112 | АВТОПОГРУЗЧИКИ 5 Т | МАШ.-Ч | 0.27 | 0.021951
13.4 | 403 | ВИБРАТОРЫ ГЛУБИННЫЕ | МАШ.-Ч | 36.51 | 2.9683
13.5 | 762 | КРАНЫ НА АВТОМОБИЛЬНОМ ХОДУ ПРИ РАБОТЕ НА ДРУГИХ ВИДАХ СТРОИТЕЛЬСТВА 10 Т | МАШ.-Ч | 1.22 | 0.099186
13.6 | 783 | КРАНЫ НА ГУСЕНИЧНОМ ХОДУ ПРИ РАБОТЕ НА ДРУГИХ ВИДАХ СТРОИТЕЛЬСТВА ДО 16 Т | МАШ.-Ч | 73.7 | 5.9918
13.7 | 1571 | ПИЛА ЭЛЕКТРИЧЕСКАЯ ЦЕПНАЯ | МАШ.-Ч | 0.35 | 0.028455
13.8 | 2016 | УСТАНОВКИ ДЛЯ СВАРКИ РУЧНОЙ ДУГОВОЙ (ПОСТОЯННОГО ТОКА) | МАШ.-Ч | 52.53 | 4.2707
13.9 | 2509 | АВТОМОБИЛИ БОРТОВЫЕ ГРУЗОПОДЪЕМНОСТЬЮ ДО 5 Т | МАШ.-Ч | 3.65 | 0.29674
13.10 | 6322 | БЕТОН ТЯЖЕЛЫЙ КЛАССА В15 /М-200/ ФРАКЦИИ 5-20 ММ | М3 | 101.5 | 8.252
13.11 | 9219 | ВОДА | М3 | 0.309 | 0.025122
13.12 | 30407 | ГВОЗДИ СТРОИТЕЛЬНЫЕ | Т | 0.048 | 0.003902
13.13 | 30652 | ИЗВЕСТЬ СТРОИТЕЛЬНАЯ НЕГАШЕНАЯ КОМОВАЯ, СОРТ 1 | Т | 0.103 | 0.008374
13.14 | 32524 | КАТАНКА ГОРЯЧЕКАТАНАЯ В МОТКАХ ДИАМЕТРОМ 6,3-6,5 ММ | Т | 0.1 | 0.00813
13.15 | 35326 | ЭЛЕКТРОДЫ ДИАМЕТРОМ 6 ММ Э42 | Т | 0.047 | 0.003821
13.16 | 35328 | ЭЛЕКТРОДЫ ДИАМЕТРОМ 6 ММ Э46 | Т | 0.021 | 0.001707
13.17 | 36008 | ЛЕСОМАТЕРИАЛЫ КРУГЛЫЕ ХВОЙНЫХ ПОРОД ДЛЯ СТРОИТЕЛЬСТВА ДИАМЕТРОМ 14-24 СМ, ДЛИНОЙ 3-6,5 М | М3 | 0.3 | 0.02439
13.18 | 36061 | ДОСКИ ОБРЕЗНЫЕ ХВОЙНЫХ ПОРОД ДЛИНОЙ 4-6,5 М, ШИРИНОЙ 75-150 ММ, ТОЛЩИНОЙ 44 ММ И БОЛЕЕ, III СОРТА | М3 | 0.92 | 0.074796
13.19 | 51619 | ЩИТЫ ИЗ ДОСОК ТОЛЩИНОЙ 25 ММ | М2 | 31.4 | 2.5528
14 | С119 | АБК-АРМАТУРА БАЗАЛЬТОВАЯ КОМПОЗИТНАЯ, ДИАМ. 8 ММ | М | 389
15 | Е1202-002-02 МИНСТРОЙ РУЗ 05.01.21 N 3 | УСТРОЙСТВО ГИДРОИЗОЛЯЦИЙ ВЕРТИКАЛЬНЫХ ПОВЕРХНОСТЕЙ. ОБМАЗОЧНАЯ БИТУМНАЯ В ОДИН СЛОЙ ПО ВЫРОВНЕННОЙ ПОВЕРХНОСТИ КИРПИЧА И БЕТОНА | 100М2 | 0.525
15.1 | 1 | ЗАТРАТЫ ТРУДА РАБОЧИХ-СТРОИТЕЛЕЙ | ЧЕЛ.-Ч | 46.18 | 24.2445
15.2 | 3 | ЗАТРАТЫ ТРУДА МАШИНИСТОВ | ЧЕЛ.-Ч | 0.98 | 0.5145
15.3 | 913 | КОТЛЫ БИТУМНЫЕ ПЕРЕДВИЖНЫЕ 400 Л | МАШ.-Ч | 8.05 | 4.2263
15.4 | 1522 | ПОДЪЕМНИКИ МАЧТОВЫЕ СТРОИТЕЛЬНЫЕ 0,5 Т | МАШ.-Ч | 0.39 | 0.20475
15.5 | 1908 | ТЕРМОС 100 Л | МАШ.-Ч | 6 | 3.15
15.6 | 2509 | АВТОМОБИЛИ БОРТОВЫЕ ГРУЗОПОДЪЕМНОСТЬЮ ДО 5 Т | МАШ.-Ч | 0.59 | 0.30975
15.7 | 30009 | АСБЕСТ ХРИЗОЛИТОВЫЙ МАРКИ К-6-30 | Т | 0.014 | 0.00735
15.8 | 30102 | БИТУМЫ НЕФТЯНЫЕ СТРОИТЕЛЬНЫЕ МАРКИ БН-90/10 | Т | 0.289 | 0.15172
15.9 | 30103 | БИТУМЫ НЕФТЯНЫЕ СТРОИТЕЛЬНЫЕ МАРКИ БН-70/30 | Т | 0.057 | 0.029925
15.10 | 31519 | БЕНЗИН РАСТВОРИТЕЛЬ | Т | 0.095 | 0.049875
15.11 | 40363 | МУКА АНДЕЗИТОВАЯ КИСЛОТОУПОРНАЯ МАРКА А | Т | 0.231 | 0.12127
15.12 | 44059 | ВЕТОШЬ | КГ | 0.5 | 0.2625
15.13 | 44256 | МАТЕРИАЛ РУЛОННЫЙ | М2 | 116 | 60.9
16 | Е1202-002-03 МИНСТРОЙ РУЗ 05.01.21 N 3 | УСТРОЙСТВО ГИДРОИЗОЛЯЦИЙ ВЕРТИКАЛЬНЫХ ПОВЕРХНОСТЕЙ. ОБМАЗОЧНАЯ БИТУМНАЯ НА КАЖДЫЙ СЛОЙ ДОБАВЛЯЕТСЯ | 100М2 | 0.525
16.1 | 1 | ЗАТРАТЫ ТРУДА РАБОЧИХ-СТРОИТЕЛЕЙ | ЧЕЛ.-Ч | 27.86 | 14.6265
16.2 | 3 | ЗАТРАТЫ ТРУДА МАШИНИСТОВ | ЧЕЛ.-Ч | 0.56 | 0.294
16.3 | 913 | КОТЛЫ БИТУМНЫЕ ПЕРЕДВИЖНЫЕ 400 Л | МАШ.-Ч | 3.68 | 1.932
16.4 | 1522 | ПОДЪЕМНИКИ МАЧТОВЫЕ СТРОИТЕЛЬНЫЕ 0,5 Т | МАШ.-Ч | 0.23 | 0.12075
16.5 | 1908 | ТЕРМОС 100 Л | МАШ.-Ч | 4.5 | 2.3625
16.6 | 2509 | АВТОМОБИЛИ БОРТОВЫЕ ГРУЗОПОДЪЕМНОСТЬЮ ДО 5 Т | МАШ.-Ч | 0.33 | 0.17325
16.7 | 30009 | АСБЕСТ ХРИЗОЛИТОВЫЙ МАРКИ К-6-30 | Т | 0.006 | 0.00315
16.8 | 30102 | БИТУМЫ НЕФТЯНЫЕ СТРОИТЕЛЬНЫЕ МАРКИ БН-90/10 | Т | 0.132 | 0.0693
16.9 | 30103 | БИТУМЫ НЕФТЯНЫЕ СТРОИТЕЛЬНЫЕ МАРКИ БН-70/30 | Т | 0.019 | 0.009975
16.10 | 31519 | БЕНЗИН РАСТВОРИТЕЛЬ | Т | 0.057 | 0.029925
16.11 | 40363 | МУКА АНДЕЗИТОВАЯ КИСЛОТОУПОРНАЯ МАРКА А | Т | 0.106 | 0.05565
16.12 | 44256 | МАТЕРИАЛ РУЛОННЫЙ | М2 | 116 | 60.9
17 | Е0601-041-09 ДОП. 11 ГОСАРХИТЕКТСТРОЙ РУЗ ПР. № 429 ОТ 15.12.17 Г. | УСТРОЙСТВО МОНОЛИТНЫХ ПЕРЕКРЫТИЙ ИЗ БВ-15 | 100М3 | 0.0225
17.1 | 1 | ЗАТРАТЫ ТРУДА РАБОЧИХ-СТРОИТЕЛЕЙ | ЧЕЛ.-Ч | 968.78 | 21.7976
17.2 | 3 | ЗАТРАТЫ ТРУДА МАШИНИСТОВ | ЧЕЛ.-Ч | 41.73 | 0.93893
17.3 | 1571 | ПИЛА ЭЛЕКТРИЧЕСКАЯ ЦЕПНАЯ | МАШ.-Ч | 1.9 | 0.04275
17.4 | 2016 | УСТАНОВКИ ДЛЯ СВАРКИ РУЧНОЙ ДУГОВОЙ (ПОСТОЯННОГО ТОКА) | МАШ.-Ч | 99.96 | 2.2491
17.5 | 6322 | БЕТОН ТЯЖЕЛЫЙ КЛАССА В15 /М-200/ ФРАКЦИИ 5-20 ММ | М3 | 101.5 | 2.2837
17.6 | 30407 | ГВОЗДИ СТРОИТЕЛЬНЫЕ | Т | 0.024 | 0.00054
17.7 | 32524 | КАТАНКА ГОРЯЧЕКАТАНАЯ В МОТКАХ ДИАМЕТРОМ 6,3-6,5 ММ | Т | 0.1 | 0.00225
17.8 | 35310 | ЭЛЕКТРОДЫ ДИАМЕТРОМ 4 ММ Э42 | Т | 0.12 | 0.0027
17.9 | 36053 | ДОСКИ ОБРЕЗНЫЕ ХВОЙНЫХ ПОРОД ДЛИНОЙ 4-6,5 М, ШИРИНОЙ 75-150 ММ, ТОЛЩИНОЙ 25 ММ, III СОРТА | М3 | 0.96 | 0.0216
17.10 | 36061 | ДОСКИ ОБРЕЗНЫЕ ХВОЙНЫХ ПОРОД ДЛИНОЙ 4-6,5 М, ШИРИНОЙ 75-150 ММ, ТОЛЩИНОЙ 44 ММ И БОЛЕЕ, III СОРТА | М3 | 2.24 | 0.0504
17.11 | 51619 | ЩИТЫ ИЗ ДОСОК ТОЛЩИНОЙ 25 ММ | М2 | 76.4 | 1.719
18 | С119 | АБК-АРМАТУРА БАЗАЛЬТОВАЯ КОМПОЗИТНАЯ, ДИАМ. 8 ММ | М | 114
19 | Е1201-001-01 МИНСТРОЙ РУЗ 05.01.21 N 3 | УСТРОЙСТВО КРОВЕЛЬ СКАТНЫХ ИЗ ТРЕХ СЛОЕВ КРОВЕЛЬНЫХ РУЛОННЫХ МАТЕРИАЛОВ НА БИТУМНОЙ МАСТИКЕ | 100М2 | 0.1
19.1 | 1 | ЗАТРАТЫ ТРУДА РАБОЧИХ-СТРОИТЕЛЕЙ | ЧЕЛ.-Ч | 16.64 | 1.664
19.2 | 3 | ЗАТРАТЫ ТРУДА МАШИНИСТОВ | ЧЕЛ.-Ч | 0.48 | 0.048
19.3 | 698 | КРАНЫ БАШЕННЫЕ ПРИ РАБОТЕ НА ДРУГИХ ВИДАХ СТРОИТЕЛЬСТВА 8 Т | МАШ.-Ч | 0.24 | 0.024
19.4 | 762 | КРАНЫ НА АВТОМОБИЛЬНОМ ХОДУ ПРИ РАБОТЕ НА ДРУГИХ ВИДАХ СТРОИТЕЛЬСТВА 10 Т | МАШ.-Ч | 0.09 | 0.009
19.5 | 913 | КОТЛЫ БИТУМНЫЕ ПЕРЕДВИЖНЫЕ 400 Л | МАШ.-Ч | 5.8 | 0.58
19.6 | 2509 | АВТОМОБИЛИ БОРТОВЫЕ ГРУЗОПОДЪЕМНОСТЬЮ ДО 5 Т | МАШ.-Ч | 0.15 | 0.015
19.7 | 32104 | МАСТИКА БИТУМНАЯ КРОВЕЛЬНАЯ ГОРЯЧАЯ | Т | 0.712 | 0.0712
19.8 | 44260 | МАТЕРИАЛЫ РУЛОННЫЕ КРОВЕЛЬНЫЕ ДЛЯ ВЕРХНЕГО СЛОЯ (ИЗОЛ) | М2 | 115 | 11.5
19.9 | 44261 | МАТЕРИАЛЫ РУЛОННЫЕ КРОВЕЛЬНЫЕ ДЛЯ НИЖНИХ СЛОЕВ (ИЗОЛ) | М2 | 226 | 22.6
20 | Е0702-002-01 | УСТАНОВКА ОПОР ИЗ ПЛИТ И КОЛЕЦ ДИАМЕТРОМ ДО 1000 ММ | 100 М3 | 0.005
20.1 | 1 | ЗАТРАТЫ ТРУДА РАБОЧИХ-СТРОИТЕЛЕЙ | ЧЕЛ.-Ч | 493.3 | 2.4665
20.2 | 3 | ЗАТРАТЫ ТРУДА МАШИНИСТОВ | ЧЕЛ.-Ч | 210.11 | 1.0506
20.3 | 764 | КРАНЫ НА АВТОМОБИЛЬНОМ ХОДУ ПРИ РАБОТЕ НА ДРУГИХ ВИДАХ СТРОИТЕЛЬСТВА (КРОМЕ МАГИСТРАЛЬНЫХ ТРУБОПРОВОДОВ) 16 Т | МАШ.-Ч | 57.66 | 0.2883
20.4 | 783 | КРАНЫ НА ГУСЕНИЧНОМ ХОДУ ПРИ РАБОТЕ НА ДРУГИХ ВИДАХ СТРОИТЕЛЬСТВА ДО 16 Т | МАШ.-Ч | 110.1 | 0.5505
20.5 | 2499 | АВТОМОБИЛИ БОРТОВЫЕ ГРУЗОПОДЪЕМНОСТЬЮ ДО 5 Т | МАШ.-Ч | 42.35 | 0.21175
20.6 | 12226 | РАСТВОР ГОТОВЫЙ КЛАДОЧНЫЙ ЦЕМЕНТНЫЙ, МАРКА 100 | М3 | 1.8 | 0.009
20.7 | 32501 | ПОКОВКИ ИЗ КВАДРАТНЫХ ЗАГОТОВОК МАССОЙ 1,8 КГ | Т | 0.07 | 0.00035
21 | С9900-0302 | ИЗДЕЛИЯ ДЛЯ КРУГЛЫХ КОЛОДЦЕВ ВЫПУСК 7 ЧАСТЬ 1 КОЛЬЦО СТЕНОВОЕ КЦ 10-9 | ШТ | 1
22 | С9900-0301 | ИЗДЕЛИЯ ДЛЯ КРУГЛЫХ КОЛОДЦЕВ ВЫПУСК 7 ЧАСТЬ 1 ПЛИТЫ ДНИЩА КПД-10 | ШТ | 1
23 | С9900-0304 | ИЗДЕЛИЯ ДЛЯ КРУГЛЫХ КОЛОДЦЕВ ВЫПУСК 7 ЧАСТЬ 1 ПЛИТЫ ПЕРЕКРЫТИЯ ТИПА КЦП 1-10-1 | ШТ | 1
24 | Е2304-011-01 | ПЕРЕКРЫТИЯ С ЛЮКОМ КАНАЛИЗАЦИОННЫХ | ШТ | 1
24.1 | 1 | ЗАТРАТЫ ТРУДА РАБОЧИХ-СТРОИТЕЛЕЙ | ЧЕЛ.-Ч | 1.31 | 1.31
24.2 | 3 | ЗАТРАТЫ ТРУДА МАШИНИСТОВ | ЧЕЛ.-Ч | 0.07 | 0.07
24.3 | 2499 | АВТОМОБИЛИ БОРТОВЫЕ ГРУЗОПОДЪЕМНОСТЬЮ ДО 5 Т | МАШ.-Ч | 0.07 | 0.07
25 | С9900-0306 | ЛЮК "С" С ШАРНИРОМ И ЗАМКОМ ВНУТРЕННЫЙ Д-1000ММ СО ШТАМПОМ "УЗСУВТАЬМИНОТ" | ШТ | 1
26 | Е2201-001-03 ДОП. 4 | УКЛАДКА АСБЕСТОЦЕМЕНТНЫХ ВОДОПРОВОДНЫХ ТРУБ С СОЕДИНЕНИЕМ ПРИ ПОМОЩИ АСБЕСТОЦЕМЕНТНЫХ МУФТ ДИАМЕТРОМ 200 ММ | КМ | 0.002
26.1 | 1 | ЗАТРАТЫ ТРУДА РАБОЧИХ-СТРОИТЕЛЕЙ | ЧЕЛ.-Ч | 297 | 0.594
26.2 | 3 | ЗАТРАТЫ ТРУДА МАШИНИСТОВ | ЧЕЛ.-Ч | 17.44 | 0.03488
26.3 | 63950 | ТРУБЫ АСБЕСТОЦЕМЕНТНЫЕ Ф-200ММ | М | 1008 | 2.016
27 | Е0101-111-02 | ОБВАЛИВАНИЕ ГРУНТА ВРУЧНУЮ НАД ВЫГРЕБА ТОЛ.150ММ | 1000М2 | 0.014
27.1 | 1 | ЗАТРАТЫ ТРУДА РАБОЧИХ-СТРОИТЕЛЕЙ | ЧЕЛ.-Ч | 129 | 1.806
ИТОГО ПО ЛОКАЛЬНОЙ РЕСУРСНОЙ ВЕДОМОСТИ:
КАПРЕКОНСТРУКЦИЯ СЕМЕЙНОЙ ПОЛИКЛИНИКИ "ШУРГУЗАР" НА 50 ПОСЕЩЕНИЯ В СУТКИ В ДЕХКАНАБАДСКОМ РАЙОНЕ КАШКАДАРЬИНСКОЙ ОБЛАСТИ
(наименование стройки)
ЛОКАЛЬНАЯ РЕСУРСНАЯ ВЕДОМОСТЬ №18-2
(локальная ресурсная смета)
на | , МОДУЛЬНАЯ КОТЕЛЬНАЯ И ТЕПЛОТРАССА
(наименование работ и затрат, наименование объекта)
Основание:
N п.п. | Шифр номера нормативов и коды ресурсов | Наименование работ и затрат | Единица измерения | Количество
|  |  |  | на. ед. измерения | по проектным данным
1 | 2 | 3 | 4 | 5 | 6
РАЗДЕЛ 1. ТЕПЛОТРАССА (ЗЕМЛЯНЫЕ РАБОТЫ)
1 | Е0101-195-26 ДОП. 11 ГОСАРХИТЕКТСТРОЙ РУЗ ПР. № 429 ОТ 15.12.17 Г. | РАЗРАБОТКА ГРУНТА В ОТВАЛ ЭКСКАВАТОРАМИ ТИПА "ATLAS", "VOLVO", "KOMATSU", "HITACHI", "LIEBHER", HYUNDAI ROBEX, С КОВШОМ ВМЕСТИМОСТЬЮ 0,65 (0,65-0,99) М3, ГРУППА ГРУНТОВ 2 ГРУНТА | 1000М3 | 0.02232
1.1 | 1 | ЗАТРАТЫ ТРУДА РАБОЧИХ-СТРОИТЕЛЕЙ | ЧЕЛ.-Ч | 7.26 | 0.16204
1.2 | 3 | ЗАТРАТЫ ТРУДА МАШИНИСТОВ | ЧЕЛ.-Ч | 15.32 | 0.34194
1.3 | 1941 | ЭКСКАВАТОРЫ НА ГУСЕНИЧНОМ ХОДУ ТИПА "ATLAS", "VOLVO", "KOMATSU", "HITACHI", "LIEBHER","HYUNDAI ROBEX" С ЕМКОСТЬЮ КОВША 0,65 М3 | МАШ.-Ч | 15.32 | 0.34194
2 | Е0102-057-02 | ДОРАБОТКА ГРУНТА ВРУЧНУЮ | 100М3 | 0.0062
2.1 | 1 | ЗАТРАТЫ ТРУДА РАБОЧИХ-СТРОИТЕЛЕЙ | ЧЕЛ.-Ч | 154 | 0.9548
3 | Е0102-061-01 | ЗАСЫПКА ВРУЧНУЮ ТРАНШЕЙ, ПАЗУХ КОТЛОВАНОВ И ЯМ, ГРУППА ГРУНТОВ 1 | 100М3 | 0.07
3.1 | 1 | ЗАТРАТЫ ТРУДА РАБОЧИХ-СТРОИТЕЛЕЙ | ЧЕЛ.-Ч | 88.5 | 6.195
4 | Е0101-033-04 | ЗАСЫПКА ТРАНШЕЙ И КОТЛОВАНОВ С ПЕРЕМЕЩЕНИЕМ ГРУНТА ДО 5 М БУЛЬДОЗЕРАМИ МОЩНОСТЬЮ 59 [80] КВТ [Л.С.], 1 ГРУППА ГРУНТОВ | 1000М3 | 0.0094
4.1 | 3 | ЗАТРАТЫ ТРУДА МАШИНИСТОВ | ЧЕЛ.-Ч | 3.5 | 0.0329
4.2 | 258 | БУЛЬДОЗЕРЫ ПРИ РАБОТЕ НА ДРУГИХ ВИДАХ СТРОИТЕЛЬСТВА 79 (108) КВТ (Л.С.) | МАШ.-Ч | 3.5 | 0.0329
5 | Е0102-005-01 | УПЛОТНЕНИЕ ГРУНТА ПНЕВМАТИЧЕСКИМИ ТРАМБОВКАМИ, ГРУППА ГРУНТОВ 1, 2 | 100М3 | 0.2232
5.1 | 1 | ЗАТРАТЫ ТРУДА РАБОЧИХ-СТРОИТЕЛЕЙ | ЧЕЛ.-Ч | 12.53 | 2.7967
5.2 | 3 | ЗАТРАТЫ ТРУДА МАШИНИСТОВ | ЧЕЛ.-Ч | 3.04 | 0.67853
5.3 | 660 | КОМПРЕССОРЫ ПЕРЕДВИЖНЫЕ С ДВИГАТЕЛЕМ ВНУТРЕННЕГО СГОРАНИЯ ДАВЛЕНИЕМ ДО 686 КПА (7 АТМ.) 5 М3/МИН | МАШ.-Ч | 3.04 | 0.67853
5.4 | 1866 | ТРАМБОВКИ ПНЕВМАТИЧЕСКИЕ | МАШ.-Ч | 12.18 | 2.7186
6 | Е0101-197-07 ДОП. 11 ГОСАРХИТЕКТСТРОЙ РУЗ ПР. № 429 ОТ 15.12.17 Г. | РАЗРАБОТКА ГРУНТА С ПОГРУЗКОЙ В АВТОМОБИЛИ-САМОСВАЛЫ ЭКСКАВАТОРАМИ ТИПА "ATLAS", "VOLVO", "KOMATSU", "HITACHI", "LIEBHER", HYUNDAI ROBEX С КОВШОМ ВМЕСТИМОСТЬЮ 0,65 (0,65-0,99) М3, ГРУППА ГРУНТОВ 1 | 1000 М3 ГРУНТА | 0.0094
6.1 | 1 | ЗАТРАТЫ ТРУДА РАБОЧИХ-СТРОИТЕЛЕЙ | ЧЕЛ.-Ч | 4.69 | 0.044086
6.2 | 3 | ЗАТРАТЫ ТРУДА МАШИНИСТОВ | ЧЕЛ.-Ч | 13.26 | 0.12464
6.3 | 258 | БУЛЬДОЗЕРЫ ПРИ РАБОТЕ НА ДРУГИХ ВИДАХ СТРОИТЕЛЬСТВА 79 (108) КВТ (Л.С.) | МАШ.-Ч | 3.14 | 0.029516
6.4 | 1941 | ЭКСКАВАТОРЫ НА ГУСЕНИЧНОМ ХОДУ ТИПА "ATLAS", "VOLVO", "KOMATSU", "HITACHI", "LIEBHER","HYUNDAI ROBEX" С ЕМКОСТЬЮ КОВША 0,65 М3 | МАШ.-Ч | 10.12 | 0.095128
6.5 | 43113 | ЩЕБЕНЬ | М3 | 0.1 | 0.00094
7 | Е310-1005 СРН4.04.06-14 Р.3.Т.7 К=0,49 | ПЕРЕВОЗКА ГРУНТА АВТОМОБИЛЕМ, РАССТОЯНИЕ ПЕРЕВОЗКИ 5 КМ, КЛАСС ГРУЗА 1, ПРИМЕНЕН КОЭФФИЦИЕНТ К НОРМАМ ЗАТРАТ ТРУДА МАШИНИСТОВ И ЭКСПЛУАТАЦИИ МАШИН - 0,49 | Т | 34.4
7.1 | 3 | ЗАТРАТЫ ТРУДА МАШИНИСТОВ | ЧЕЛ.-Ч | 0.030037 | 1.0333
7.2 | 3456 | АВТОМОБИЛИ-САМОСВАЛЫ ГРУЗОПОДЪЕМНОСТЬЮ ДО 20 Т | МАШ.-Ч | 0.030037 | 1.0333
РАЗДЕЛ 2. ТЕПЛОТРАССА (МОНОЛИТНЫЙ ЛОТОК)
8 | Е0801-002-03 | УСТРОЙСТВО ОСНОВАНИЯ ПОД МОНОЛИТНЫЙ ЛОТОК ГРАВИЙНОГО ТОЛ.100ММ | М3 | 2.13
8.1 | 1 | ЗАТРАТЫ ТРУДА РАБОЧИХ-СТРОИТЕЛЕЙ | ЧЕЛ.-Ч | 2.5 | 5.325
8.2 | 3 | ЗАТРАТЫ ТРУДА МАШИНИСТОВ | ЧЕЛ.-Ч | 0.54 | 1.1502
8.3 | 185 | АВТОПОГРУЗЧИКИ ПРИ РАБОТЕ НА ДРУГИХ ВИДАХ СТРОИТЕЛЬСТВА 3 Т | МАШ.-Ч | 0.08 | 0.1704
8.4 | 1866 | ТРАМБОВКИ ПНЕВМАТИЧЕСКИЕ | МАШ.-Ч | 0.92 | 1.9596
8.5 | 2087 | КОМПРЕССОРЫ ПЕРЕДВИЖНЫЕ С ДВИГАТЕЛЕМ ВНУТРЕННЕГО СГОРАНИЯ ДАВЛЕНИЕМ ДО 686 КПА (7 АТМ.) 2,2 М3/МИН | МАШ.-Ч | 0.46 | 0.9798
8.6 | 9219 | ВОДА | М3 | 0.15 | 0.3195
8.7 | 9249 | ГРАВИЙ | М3 | 1.28 | 2.7264
9 | Е2706-026-01 | РОЗЛИВ ВЯЖУЩИХ МАТЕРИАЛОВ | Т | 0.26
9.1 | 3 | ЗАТРАТЫ ТРУДА МАШИНИСТОВ | ЧЕЛ.-Ч | 0.58 | 0.1508
9.2 | 108 | АВТОГУДРОНАТОРЫ 3500 Л | МАШ.-Ч | 0.29 | 0.0754
9.3 | 30135 | БИТУМ | Т | 1.03 | 0.2678
10 | Е4201-012-02 | УСТРОЙСТВО МОНОЛИТНЫХ ЛОТКОВ И ПЛИТЫ ИЗ БЕТОНА В 12,5 | 100М3 | 0.0852
10.1 | 1 | ЗАТРАТЫ ТРУДА РАБОЧИХ-СТРОИТЕЛЕЙ | ЧЕЛ.-Ч | 370 | 31.524
10.2 | 3 | ЗАТРАТЫ ТРУДА МАШИНИСТОВ | ЧЕЛ.-Ч | 20.1 | 1.7125
10.3 | 404 | ВИБРАТОРЫ ПОВЕРХНОСТНЫЕ | МАШ.-Ч | 51.2 | 4.3622
10.4 | 762 | КРАНЫ НА АВТОМОБИЛЬНОМ ХОДУ ПРИ РАБОТЕ НА ДРУГИХ ВИДАХ СТРОИТЕЛЬСТВА 10 Т | МАШ.-Ч | 1.64 | 0.13973
10.5 | 783 | КРАНЫ НА ГУСЕНИЧНОМ ХОДУ ПРИ РАБОТЕ НА ДРУГИХ ВИДАХ СТРОИТЕЛЬСТВА ДО 16 Т | МАШ.-Ч | 4.4 | 0.37488
10.6 | 2349 | ЭЛЕКТРОСТАНЦИИ ПЕРЕДВИЖНЫЕ 4 КВТ | МАШ.-Ч | 12.8 | 1.0906
10.7 | 2509 | АВТОМОБИЛИ БОРТОВЫЕ ГРУЗОПОДЪЕМНОСТЬЮ ДО 5 Т | МАШ.-Ч | 1.26 | 0.10735
10.8 | 6317 | БЕТОН ТЯЖЕЛЫЙ КЛАССА В12,5 /М-150/ ФРАКЦИИ 5-20 ММ | М3 | 102 | 8.6904
10.9 | 9219 | ВОДА | М3 | 104 | 8.8608
10.10 | 30407 | ГВОЗДИ СТРОИТЕЛЬНЫЕ | Т | 0.0035 | 0.000298
10.11 | 32129 | МАСТИКА ТИОКОЛОВАЯ СТРОИТЕЛЬНОГО НАЗНАЧЕНИЯ КБ-0,5 | КГ | 150 | 12.78
10.12 | 36053 | ДОСКИ ОБРЕЗНЫЕ ХВОЙНЫХ ПОРОД ДЛИНОЙ 4-6,5 М, ШИРИНОЙ 75-150 ММ, ТОЛЩИНОЙ 25 ММ, III СОРТА | М3 | 0.51 | 0.043452
11 | С113-202 | СЕТКА ИЗ АБК-АРМАТУРА БАЗАЛЬТОВАЯ КОМПОЗИТНАЯ, ДИАМ. 5 ММ ЯЧЕЙКА 100Х100ММ | М2 | 85.2
12 | Е1202-2-2 | УСТРОЙСТВО ГИДРОИЗОЛЯЦИЙ ВЕРТИКАЛЬНЫХ ПОВЕРХНОСТЕЙ. ОБМАЗОЧНАЯ БИТУМНАЯ В ОДИН СЛОЙ ПО ВЫРОВНЕННОЙ ПОВЕРХНОСТИ ЛОТОК | 100М2 | 0.426
12.1 | 1 | ЗАТРАТЫ ТРУДА РАБОЧИХ-СТРОИТЕЛЕЙ | ЧЕЛ.-Ч | 29.9 | 12.7374
12.2 | 3 | ЗАТРАТЫ ТРУДА МАШИНИСТОВ | ЧЕЛ.-Ч | 1.25 | 0.5325
12.3 | 2087 | КОМПРЕССОРЫ ПЕРЕДВИЖНЫЕ С ДВИГАТЕЛЕМ ВНУТРЕННЕГО СГОРАНИЯ ДАВЛЕНИЕМ ДО 686 КПА (7 АТМ.) 2,2 М3/МИН | МАШ.-Ч | 1 | 0.426
12.4 | 2509 | АВТОМОБИЛИ БОРТОВЫЕ ГРУЗОПОДЪЕМНОСТЬЮ ДО 5 Т | МАШ.-Ч | 0.25 | 0.1065
12.5 | 32104 | МАСТИКА БИТУМНАЯ КРОВЕЛЬНАЯ ГОРЯЧАЯ | Т | 0.244 | 0.10394
РАЗДЕЛ 3. МОДУЛЬНАЯ КОТЕЛЬНАЯ
13 | Е0801-002-03 | УСТРОЙСТВО ОСНОВАНИЯ ПОД ФУНДАМЕНТЫ ГРАВИЙНОГО ТОЛ.100ММ | М3 ОСНОВАНИЯ | 0.5
13.1 | 1 | ЗАТРАТЫ ТРУДА РАБОЧИХ-СТРОИТЕЛЕЙ | ЧЕЛ.-Ч | 2.5 | 1.25
13.2 | 3 | ЗАТРАТЫ ТРУДА МАШИНИСТОВ | ЧЕЛ.-Ч | 0.54 | 0.27
13.3 | 185 | АВТОПОГРУЗЧИКИ ПРИ РАБОТЕ НА ДРУГИХ ВИДАХ СТРОИТЕЛЬСТВА 3 Т | МАШ.-Ч | 0.08 | 0.04
13.4 | 1866 | ТРАМБОВКИ ПНЕВМАТИЧЕСКИЕ | МАШ.-Ч | 0.92 | 0.46
13.5 | 2087 | КОМПРЕССОРЫ ПЕРЕДВИЖНЫЕ С ДВИГАТЕЛЕМ ВНУТРЕННЕГО СГОРАНИЯ ДАВЛЕНИЕМ ДО 686 КПА (7 АТМ.) 2,2 М3/МИН | МАШ.-Ч | 0.46 | 0.23
13.6 | 9219 | ВОДА | М3 | 0.15 | 0.075
13.7 | 9249 | ГРАВИЙ | М3 | 1.28 | 0.64
14 | Е0601-001-01 | УСТРОЙСТВО БЕТОННОЙ ПОДГОТОВКИ ТОЛ.100ММ (ДЛЯ КОТЕЛЬНАЯ) | 100М3 | 0.005
14.1 | 1 | ЗАТРАТЫ ТРУДА РАБОЧИХ-СТРОИТЕЛЕЙ | ЧЕЛ.-Ч | 180 | 0.9
14.2 | 3 | ЗАТРАТЫ ТРУДА МАШИНИСТОВ | ЧЕЛ.-Ч | 18.13 | 0.09065
14.3 | 403 | ВИБРАТОРЫ ГЛУБИННЫЕ | МАШ.-Ч | 48 | 0.24
14.4 | 762 | КРАНЫ НА АВТОМОБИЛЬНОМ ХОДУ ПРИ РАБОТЕ НА ДРУГИХ ВИДАХ СТРОИТЕЛЬСТВА 10 Т | МАШ.-Ч | 18 | 0.09
14.5 | 2509 | АВТОМОБИЛИ БОРТОВЫЕ ГРУЗОПОДЪЕМНОСТЬЮ ДО 5 Т | МАШ.-Ч | 0.13 | 0.00065
14.6 | 6312 | БЕТОН ТЯЖЕЛЫЙ КЛАССА В7,5 /М-100/ ФРАКЦИИ 5-20 ММ | М3 | 102 | 0.51
14.7 | 87431 | ПЛЕНКА ПОЛИЭТИЛЕНОВАЯ ТОЛЩИНОЙ 0,15 ММ | М2 | 250 | 1.25
15 |  | МТБ НА ОСНОВЕ КОМБИНИРОВАННЫХ КОТЛОВ РАБОТАЮЩИХ НА ТВЕРДОМ ТОПЛИВЕ И ПРИРОДНОМ ГАЗЕ С ИНЖЕКЦИОННОЙ ГОРЕЛКОЙ МТБ-60 (30Х2), ОТАПЛИВАЕМАЯ ПЛОЩАДЬ 600 М2, ГАБАРИТНЫЕ РАЗМЕРЫ 2000Х2500Х2800+ДОМИК | КОМПЛЕКТ | 1
16 | Е1602-002-08 | ПРОКЛАДКА ТРУБОПРОВОДОВ ВОДОСНАБЖЕНИЯ ИЗ СТАЛЬНЫХ ВОДОГАЗОПРОВОДНЫХ ОЦИНКОВАННЫХ ТРУБ ДИАМЕТРОМ 80 ММ | 100 М ТРУБОПРОВОДА | 0.64
16.1 | 1 | ЗАТРАТЫ ТРУДА РАБОЧИХ-СТРОИТЕЛЕЙ | ЧЕЛ.-Ч | 61.05 | 39.072
16.2 | 3 | ЗАТРАТЫ ТРУДА МАШИНИСТОВ | ЧЕЛ.-Ч | 1.42 | 0.9088
16.3 | 698 | КРАНЫ БАШЕННЫЕ ПРИ РАБОТЕ НА ДРУГИХ ВИДАХ СТРОИТЕЛЬСТВА 8 Т | МАШ.-Ч | 0.18 | 0.1152
16.4 | 762 | КРАНЫ НА АВТОМОБИЛЬНОМ ХОДУ ПРИ РАБОТЕ НА ДРУГИХ ВИДАХ СТРОИТЕЛЬСТВА 10 Т | МАШ.-Ч | 0.1 | 0.064
16.5 | 2509 | АВТОМОБИЛИ БОРТОВЫЕ ГРУЗОПОДЪЕМНОСТЬЮ ДО 5 Т | МАШ.-Ч | 1.14 | 0.7296
16.6 | 2577 | АППАРАТЫ ДЛЯ ГАЗОВОЙ СВАРКИ И РЕЗКИ | МАШ.-Ч | 4.06 | 2.5984
16.7 | 9219 | ВОДА | М3 | 7.03 | 4.4992
16.8 | 12224 | РАСТВОР ГОТОВЫЙ КЛАДОЧНЫЙ ЦЕМЕНТНЫЙ, МАРКА 50 | М3 | 0.007 | 0.00448
16.9 | 30649 | ИЗВЕСТЬ СТРОИТЕЛЬНАЯ НЕГАШЕНАЯ ХЛОРНАЯ МАРКИ А | КГ | 0.0251 | 0.016064
16.10 | 32534 | ПРОВОЛОКА СВАРОЧНАЯ ЛЕГИРОВАННАЯ ДИАМЕТРОМ 4 ММ | Т | 0.001 | 0.00064
16.11 | 34211 | АЦЕТИЛЕН РАСТВОРЕННЫЙ ТЕХНИЧЕСКИЙ МАРКИ А | Т | 0.0017 | 0.001088
16.12 | 34241 | КИСЛОРОД ТЕХНИЧЕСКИЙ ГАЗООБРАЗНЫЙ | М3 | 1.68 | 1.0752
17 | С | ТРУБЫ ИЗ СТАЛЬНЫХ ВОДО-ГАЗОПРОВОДНЫХ НЕОЦИНКОВАННЫХ ТРУБ ДИАМЕТРОМ 76Х3,5ММ ММ | М | 64
18 | Е1602-002-06 | ПРОКЛАДКА ТРУБОПРОВОДОВ ВОДОСНАБЖЕНИЯ ИЗ СТАЛЬНЫХ ВОДОГАЗОПРОВОДНЫХ ОЦИНКОВАННЫХ ТРУБ ДИАМЕТРОМ 50 ММ | 100 М ТРУБОПРОВОДА | 1.28
18.1 | 1 | ЗАТРАТЫ ТРУДА РАБОЧИХ-СТРОИТЕЛЕЙ | ЧЕЛ.-Ч | 47.63 | 60.9664
18.2 | 3 | ЗАТРАТЫ ТРУДА МАШИНИСТОВ | ЧЕЛ.-Ч | 1.08 | 1.3824
18.3 | 698 | КРАНЫ БАШЕННЫЕ ПРИ РАБОТЕ НА ДРУГИХ ВИДАХ СТРОИТЕЛЬСТВА 8 Т | МАШ.-Ч | 0.14 | 0.1792
18.4 | 762 | КРАНЫ НА АВТОМОБИЛЬНОМ ХОДУ ПРИ РАБОТЕ НА ДРУГИХ ВИДАХ СТРОИТЕЛЬСТВА 10 Т | МАШ.-Ч | 0.07 | 0.0896
18.5 | 2509 | АВТОМОБИЛИ БОРТОВЫЕ ГРУЗОПОДЪЕМНОСТЬЮ ДО 5 Т | МАШ.-Ч | 0.87 | 1.1136
18.6 | 2577 | АППАРАТЫ ДЛЯ ГАЗОВОЙ СВАРКИ И РЕЗКИ | МАШ.-Ч | 1.97 | 2.5216
18.7 | 9219 | ВОДА | М3 | 2.75 | 3.52
18.8 | 30649 | ИЗВЕСТЬ СТРОИТЕЛЬНАЯ НЕГАШЕНАЯ ХЛОРНАЯ МАРКИ А | КГ | 0.0099 | 0.012672
18.9 | 30956 | КРАСКИ МАСЛЯНЫЕ ЗЕМЛЯНЫЕ МА-0115 МУМИЯ, СУРИК ЖЕЛЕЗНЫЙ | Т | 0.00054 | 0.000691
18.10 | 31651 | ОЛИФА КОМБИНИРОВАННАЯ К-3 | Т | 0.00062 | 0.000794
18.11 | 32534 | ПРОВОЛОКА СВАРОЧНАЯ ЛЕГИРОВАННАЯ ДИАМЕТРОМ 4 ММ | Т | 0.0004 | 0.000512
18.12 | 34211 | АЦЕТИЛЕН РАСТВОРЕННЫЙ ТЕХНИЧЕСКИЙ МАРКИ А | Т | 0.00038 | 0.000486
18.13 | 34241 | КИСЛОРОД ТЕХНИЧЕСКИЙ ГАЗООБРАЗНЫЙ | М3 | 0.646 | 0.82688
18.14 | 35567 | ОЧЕС ЛЬНЯНОЙ | КГ | 0.02 | 0.0256
19 | С | ТРУБЫ ИЗ СТАЛЬНЫХ ВОДО-ГАЗОПРОВОДНЫХ НЕОЦИНКОВАННЫХ ТРУБ ДИАМЕТРОМ 57Х3,5ММ ММ | М | 128
20 | Е1303-002-04 | АНТИКОРРОЗИЙНОЕ ПОКРЫТИЕ МЕТАЛЛИЧЕСКИХ ПОВЕРХНОСТЕЙ ТРУБ ЗА ОДИН РАЗА ГРУНТОВКОЙ ГФ-021 | 100М2 | 0.123
20.1 | 1 | ЗАТРАТЫ ТРУДА РАБОЧИХ-СТРОИТЕЛЕЙ | ЧЕЛ.-Ч | 5.31 | 0.65313
20.2 | 3 | ЗАТРАТЫ ТРУДА МАШИНИСТОВ | ЧЕЛ.-Ч | 0.02 | 0.00246
20.3 | 112 | АВТОПОГРУЗЧИКИ 5 Т | МАШ.-Ч | 0.01 | 0.00123
20.4 | 975 | ЛЕБЕДКИ ЭЛЕКТРИЧЕСКИЕ, ТЯГОВЫМ УСИЛИЕМ ДО 5,79 (0,59) КН (Т) | МАШ.-Ч | 0.01 | 0.00123
20.5 | 2509 | АВТОМОБИЛИ БОРТОВЫЕ ГРУЗОПОДЪЕМНОСТЬЮ ДО 5 Т | МАШ.-Ч | 0.01 | 0.00123
20.6 | 2515 | АГРЕГАТЫ ОКРАСОЧНЫЕ ВЫСОКОГО ДАВЛЕНИЯ ДЛЯ ОКРАСКИ ПОВЕРХНОСТЕЙ КОНСТРУКЦИЙ МОЩНОСТЬЮ 1 КВТ | МАШ.-Ч | 1.12 | 0.13776
20.7 | 31419 | ГРУНТОВКА ГФ-021 КРАСНО-КОРИЧНЕВАЯ | Т | 0.012 | 0.001476
20.8 | 34288 | КСИЛОЛ НЕФТЯНОЙ МАРКИ А | Т | 0.002 | 0.000246
21 | Е1303-003-03 | ОКРАСКА КРАСКОЙ БТ-177 СЕРЕБРИСТОЙ | 100М2 | 0.123
21.1 | 1 | ЗАТРАТЫ ТРУДА РАБОЧИХ-СТРОИТЕЛЕЙ | ЧЕЛ.-Ч | 3.67 | 0.45141
21.2 | 3 | ЗАТРАТЫ ТРУДА МАШИНИСТОВ | ЧЕЛ.-Ч | 0.03 | 0.00369
21.3 | 112 | АВТОПОГРУЗЧИКИ 5 Т | МАШ.-Ч | 0.01 | 0.00123
21.4 | 975 | ЛЕБЕДКИ ЭЛЕКТРИЧЕСКИЕ, ТЯГОВЫМ УСИЛИЕМ ДО 5,79 (0,59) КН (Т) | МАШ.-Ч | 0.01 | 0.00123
21.5 | 2509 | АВТОМОБИЛИ БОРТОВЫЕ ГРУЗОПОДЪЕМНОСТЬЮ ДО 5 Т | МАШ.-Ч | 0.02 | 0.00246
21.6 | 2515 | АГРЕГАТЫ ОКРАСОЧНЫЕ ВЫСОКОГО ДАВЛЕНИЯ ДЛЯ ОКРАСКИ ПОВЕРХНОСТЕЙ КОНСТРУКЦИЙ МОЩНОСТЬЮ 1 КВТ | МАШ.-Ч | 1.4 | 0.1722
21.7 | 31063 | КРАСКА БТ-177 СЕРЕБРИСТАЯ | Т | 0.009 | 0.001107
21.8 | 34288 | КСИЛОЛ НЕФТЯНОЙ МАРКИ А | Т | 0.0013 | 0.00016
22 | Е2601-10-2 | ИЗОЛЯЦИЯ ТРУБ: МАТАМИ ИЗ СТЕКЛЯННОГО ШТАПЕЛЬНОГО ВОЛОКНА | 1 М3 | 1.6
22.1 | 1 | ЗАТРАТЫ ТРУДА РАБОЧИХ-СТРОИТЕЛЕЙ | ЧЕЛ.-Ч | 18.85 | 30.16
22.2 | 3 | ЗАТРАТЫ ТРУДА МАШИНИСТОВ | ЧЕЛ.-Ч | 0.41 | 0.656
22.3 | 1383 | УСТАНОВКИ ДЛЯ ИЗГОТОВЛЕНИЯ БАНДАЖЕЙ, ДИАФРАГМ, ПРЯЖЕК | МАШ.-Ч | 0.63 | 1.008
22.4 | 2509 | АВТОМОБИЛИ БОРТОВЫЕ ГРУЗОПОДЪЕМНОСТЬЮ ДО 5 Т | МАШ.-Ч | 0.41 | 0.656
22.5 | 32538 | ПРОВОЛОКА СТАЛЬНАЯ НИЗКОУГЛЕРОДИСТАЯ РАЗНОГО НАЗНАЧЕНИЯ ОЦИНКОВАННАЯ ДИАМЕТРОМ 1,1 ММ | Т | 0.001 | 0.0016
22.6 | 32539 | ПРОВОЛОКА СТАЛЬНАЯ НИЗКОУГЛЕРОДИСТАЯ РАЗНОГО НАЗНАЧЕНИЯ ОЦИНКОВАННАЯ ДИАМЕТРОМ 1,6 ММ | Т | 0.00123 | 0.001968
22.7 | 33404 | ЛЕНТА СТАЛЬНАЯ УПАКОВОЧНАЯ, МЯГКАЯ, НОРМАЛЬНОЙ ТОЧНОСТИ 0,7Х20-50 ММ | Т | 0.0096 | 0.01536
22.8 | 40853 | СТАЛЬ ОЦИНКОВАННАЯ ЛИСТОВАЯ ТОЛЩИНА ЛИСТА 0,8 ММ | Т | 0.0265 | 0.0424
22.9 | 41030 | ВИНТЫ САМОНАРЕЗАЮЩИЕ ОЦИНКОВАННЫЕ | Т | 4e-05 | 6.4e-05
22.10 | 46095 | ЛИСТЫ АЛЮМИНИЕВЫЕ МАРКИ АД1Н, ТОЛЩИНОЙ 1 ММ | КГ | 0.56 | 0.896
22.11 | 75585 | МАТЫ ИЗ СТЕКЛЯННОГО ШТАПЕЛЬНОГО ВОЛОКНА | М3 | 1.65 | 2.64
23 | Е2601-054-02 | ЗАЩИТНОЕ ПОКРЫТИЕ ПО ТЕПЛОИЗОЛЯЦИИ СТЕКЛОПЛАСТИКОМ РУЛОННЫМ | 100М2 | 0.123
23.1 | 1 | ЗАТРАТЫ ТРУДА РАБОЧИХ-СТРОИТЕЛЕЙ | ЧЕЛ.-Ч | 47.2 | 5.8056
23.2 | 3 | ЗАТРАТЫ ТРУДА МАШИНИСТОВ | ЧЕЛ.-Ч | 0.47 | 0.05781
23.3 | 1383 | УСТАНОВКИ ДЛЯ ИЗГОТОВЛЕНИЯ БАНДАЖЕЙ, ДИАФРАГМ, ПРЯЖЕК | МАШ.-Ч | 1.26 | 0.15498
23.4 | 2509 | АВТОМОБИЛИ БОРТОВЫЕ ГРУЗОПОДЪЕМНОСТЬЮ ДО 5 Т | МАШ.-Ч | 0.47 | 0.05781
23.5 | 32124 | МАСТИКА КЛЕЯЩАЯ МОРОЗОСТОЙКАЯ БИТУМНО-МАСЛЯНАЯ МБ-50 | Т | 0.18 | 0.02214
23.6 | 33404 | ЛЕНТА СТАЛЬНАЯ УПАКОВОЧНАЯ, МЯГКАЯ, НОРМАЛЬНОЙ ТОЧНОСТИ 0,7Х20-50 ММ | Т | 0.0473 | 0.005818
23.7 | 45928 | РУЛОННЫЕ МАТЕРИАЛЫ/СТЕКЛОПЛАСТИК РУЛОННЫЕ | М2 | 115 | 14.145
24 | С | ОТВОД СТАЛЬНЫЕ 90ГР. ДИАМЕТРОМ 76ММ | ШТ | 8
25 | С | ОТВОД СТАЛЬНЫЕ 90ГР. ДИАМЕТРОМ 57ММ | ШТ | 16
26 | С | ПАВИЖНОЙ ОПОРА (ОП-1) | ШТ | 24
ИТОГО ПО ЛОКАЛЬНОЙ РЕСУРСНОЙ ВЕДОМОСТИ:
КАПРЕКОНСТРУКЦИЯ СЕМЕЙНОЙ ПОЛИКЛИНИКИ "ШУРГУЗАР" НА 50 ПОСЕЩЕНИЯ В СУТКИ В ДЕХКАНАБАДСКОМ РАЙОНЕ КАШКАДАРЬИНСКОЙ ОБЛАСТИ
(наименование стройки)
ЛОКАЛЬНАЯ РЕСУРСНАЯ ВЕДОМОСТЬ №19-2
(локальная ресурсная смета)
на | , ВНУТРИПЛОЩАДОЧНЫЕ СЕТИ ВОДОПРОВОДА И КАНАЛИЗАЦИИ
(наименование работ и затрат, наименование объекта)
Основание:
N п.п. | Шифр номера нормативов и коды ресурсов | Наименование работ и затрат | Единица измерения | Количество
|  |  |  | на. ед. измерения | по проектным данным
1 | 2 | 3 | 4 | 5 | 6
РАЗДЕЛ 1. КАНАЛИЗАЦИЯ
РАЗДЕЛ 2. ЗЕМЛЯНЫЕ РАБОТЫ
1 | Е0101-195-26 ДОП. 11 ГОСАРХИТЕКТСТРОЙ РУЗ ПР. № 429 ОТ 15.12.17 Г. | РЫТЬЕ ТРАНЩЕЯ ПОД ФУНДАМЕНТОВ В ОТВАЛ ЭКСКАВАТОРАМИ ТИПА "ATLAS", "VOLVO", "KOMATSU", "HITACHI", "LIEBHER", HYUNDAI ROBEX, С КОВШОМ ВМЕСТИМОСТЬЮ 0,65 (0,65-0,99) М3, ГРУППА ГРУНТОВ 2 ГРУНТА | 1000М3 | 0.029
1.1 | 1 | ЗАТРАТЫ ТРУДА РАБОЧИХ-СТРОИТЕЛЕЙ | ЧЕЛ.-Ч | 7.26 | 0.21054
1.2 | 3 | ЗАТРАТЫ ТРУДА МАШИНИСТОВ | ЧЕЛ.-Ч | 15.32 | 0.44428
1.3 | 1941 | ЭКСКАВАТОРЫ НА ГУСЕНИЧНОМ ХОДУ ТИПА "ATLAS", "VOLVO", "KOMATSU", "HITACHI", "LIEBHER","HYUNDAI ROBEX" С ЕМКОСТЬЮ КОВША 0,65 М3 | МАШ.-Ч | 15.32 | 0.44428
2 | Е0102-057-02 | ДОРАБОТКА ГРУНТА ВРУЧНУЮ В ТРАНЩЕЯХ | 100М3 | 0.0087
2.1 | 1 | ЗАТРАТЫ ТРУДА РАБОЧИХ-СТРОИТЕЛЕЙ | ЧЕЛ.-Ч | 154 | 1.3398
3 | Е0102-061-01 | ЗАСЫПКА ПОД ПОЛЫ ВРУЧНУЮ, ГРУППА ГРУНТОВ 1 | 100М3 | 0.0944
3.1 | 1 | ЗАТРАТЫ ТРУДА РАБОЧИХ-СТРОИТЕЛЕЙ | ЧЕЛ.-Ч | 88.5 | 8.3544
4 | Е0101-033-01 | ЗАСЫПКА ТРАНШЕЙ И КОТЛОВАНОВ С ПЕРЕМЕЩЕНИЕМ ГРУНТА ДО 5 М БУЛЬДОЗЕРАМИ МОЩНОСТЬЮ 59 [80] КВТ [Л.С.], 1 ГРУППА ГРУНТОВ | 1000М3 | 0.00944
4.1 | 3 | ЗАТРАТЫ ТРУДА МАШИНИСТОВ | ЧЕЛ.-Ч | 7.6 | 0.071744
4.2 | 257 | БУЛЬДОЗЕРЫ ПРИ РАБОТЕ НА ДРУГИХ ВИДАХ СТРОИТЕЛЬСТВА (КРОМЕ ВОДОХОЗЯЙСТВЕННОГО) 59 (80) КВТ (Л.С.) | МАШ.-Ч | 7.6 | 0.071744
5 | Е0102-005-03 ДОП. 1 | УПЛОТНЕНИЕ ГРУНТА ВИБРОТРАМБОВКАМИ, ГРУППА ГРУНТОВ 1, 2 | 100М3 | 0.113
5.1 | 1 | ЗАТРАТЫ ТРУДА РАБОЧИХ-СТРОИТЕЛЕЙ | ЧЕЛ.-Ч | 11.53 | 1.3029
5.2 | 1527 | ВИБРОТРАМБОВКА РУЧНАЯ RM 80 D (ДИЗЕЛЬНАЯ) | МАШ.-Ч | 4.42 | 0.49946
РАЗДЕЛ 3. ТРУБОПРОВОДЫ
6 | Е2201-021-03 | УКЛАДКА ТРУБОПРОВОДОВ ИЗ ПОЛИЭТИЛЕНОВЫХ ТРУБ ДИАМЕТРОМ 100 ММ | КМ | 0.069
6.1 | 1 | ЗАТРАТЫ ТРУДА РАБОЧИХ-СТРОИТЕЛЕЙ | ЧЕЛ.-Ч | 194 | 13.386
6.2 | 3 | ЗАТРАТЫ ТРУДА МАШИНИСТОВ | ЧЕЛ.-Ч | 30.8 | 2.1252
6.3 | 116 | АГРЕГАТЫ ДЛЯ СВАРКИ ПОЛИЭТИЛЕНОВЫХ ТРУБ | МАШ.-Ч | 28.54 | 1.9693
6.4 | 762 | КРАНЫ НА АВТОМОБИЛЬНОМ ХОДУ ПРИ РАБОТЕ НА ДРУГИХ ВИДАХ СТРОИТЕЛЬСТВА 10 Т | МАШ.-Ч | 0.35 | 0.02415
6.5 | 1932 | ЭЛЕКТРОСТАНЦИИ ПЕРЕДВИЖНЫЕ 4 КВТ | МАШ.-Ч | 1.39 | 0.09591
6.6 | 2509 | АВТОМОБИЛИ БОРТОВЫЕ ГРУЗОПОДЪЕМНОСТЬЮ ДО 5 Т | МАШ.-Ч | 0.52 | 0.03588
6.7 | 2700 | УСТАНОВКИ ДЛЯ ГИДРАВЛИЧЕСКИХ ИСПЫТАНИЙ ТРУБОПРОВОДОВ, ДАВЛЕНИЕ НАГНЕТАНИЯ НИЗКОЕ 0,1 (1) МПА (КГС/СМ2), ВЫСОКОЕ 10 (100) МПА (КГС/СМ2) ПРИ РАБОТЕ ОТ ПЕРЕДВИЖНЫХ ЭЛЕКТРОСТАНЦИЙ | МАШ.-Ч | 12 | 0.828
6.8 | 9219 | ВОДА | М3 | 18 | 1.242
6.9 | 31929 | ТОЛЬ С КРУПНОЗЕРНИСТОЙ ПОСЫПКОЙ ГИДРОИЗОЛЯЦИОННЫЙ МАРКИ ТГ-350 | М2 | 0.44 | 0.03036
6.10 | 45086 | ТРУБЫ ПОЛИЭТИЛЕНОВЫЕ Ф-110Х6,3ММ "СЛ" | М | 1010 | 69.69
7 | С122-939 | КОЛЕНА ПОЛИЭТИЛЕНОВЫЙ НАРУЖНЫЙ Ф-110ММ 45ГР | ШТ | 2
8 | С122-949 | КОЛЕНА ПОЛИЭТИЛЕНОВЫЙ НАРУЖНЫЙ Ф-110ММ 90ГР | ШТ | 4
РАЗДЕЛ 4. КОЛОДЦЫ
9 | Е2303-001-04 | УСТРОЙСТВО КРУГЛЫХ СБОРНЫХ ЖЕЛЕЗОБЕТОННЫХ ВОДОПРОВОДНЫХ КОЛОДЦЕВ ДИАМЕТРОМ 1 М В ГРУНТАХ МОКРЫХ | 10М3 | 0.25
9.1 | 1 | ЗАТРАТЫ ТРУДА РАБОЧИХ-СТРОИТЕЛЕЙ | ЧЕЛ.-Ч | 158.68 | 39.67
9.2 | 3 | ЗАТРАТЫ ТРУДА МАШИНИСТОВ | ЧЕЛ.-Ч | 24.41 | 6.1025
9.3 | 762 | КРАНЫ НА АВТОМОБИЛЬНОМ ХОДУ ПРИ РАБОТЕ НА ДРУГИХ ВИДАХ СТРОИТЕЛЬСТВА 10 Т | МАШ.-Ч | 19.61 | 4.9025
9.4 | 913 | КОТЛЫ БИТУМНЫЕ ПЕРЕДВИЖНЫЕ 400 Л | МАШ.-Ч | 0.76 | 0.19
9.5 | 2509 | АВТОМОБИЛИ БОРТОВЫЕ ГРУЗОПОДЪЕМНОСТЬЮ ДО 5 Т | МАШ.-Ч | 4.8 | 1.2
9.6 | 12214 | РАСТВОР АСБОЦЕМЕНТНЫЙ | М3 | 0.0445 | 0.011125
9.7 | 12224 | РАСТВОР ГОТОВЫЙ КЛАДОЧНЫЙ ЦЕМЕНТНЫЙ, МАРКА 50 | М3 | 0.72 | 0.18
9.8 | 22001 | БЕТОН ТЯЖЕЛЫЙ, КЛАСС В 3,5 (М50) | М3 | 1.25 | 0.3125
9.9 | 22006 | БЕТОН ТЯЖЕЛЫЙ, КЛАСС В 15 (М200) | М3 | 4.1 | 1.025
9.10 | 30102 | БИТУМЫ НЕФТЯНЫЕ СТРОИТЕЛЬНЫЕ МАРКИ БН-90/10 | Т | 0.1 | 0.025
9.11 | 34007 | ТОПЛИВО МОТОРНОЕ ДЛЯ СРЕДНЕОБОРОТНЫХ И МАЛООБОРОТНЫХ ДИЗЕЛЕЙ МАРКИ ДТ | Т | 0.018 | 0.0045
9.12 | 34247 | КАБОЛКА | Т | 0.072 | 0.018
9.13 | 34501 | ПОРТЛАНДЦЕМЕНТ ОБЩЕСТРОИТЕЛЬНОГО НАЗНАЧЕНИЯ БЕЗДОБАВОЧНЫЙ МАРКИ 400 | Т | 0.008 | 0.002
9.14 | 38925 | ОПАЛУБКА МЕТАЛЛИЧЕСКАЯ | Т | 0.017 | 0.00425
9.15 | 45059 | СМЕСЬ АСФАЛЬТОБЕТОННАЯ МЕЛКОЗЕРНИСТАЯ | Т | 0.21 | 0.0525
10 | С9900-0302 | ИЗДЕЛИЯ ДЛЯ КРУГЛЫХ КОЛОДЦЕВ ВЫПУСК 7 ЧАСТЬ 1 КОЛЬЦО СТЕНОВОЕ КЦ 10-6 | ШТ | 6
11 | С9900-0302-1 | ИЗДЕЛИЯ ДЛЯ КРУГЛЫХ КОЛОДЦЕВ ВЫПУСК 7 ЧАСТЬ 1 КОЛЬЦО СТЕНОВОЕ КЦ 10-9 | ШТ | 4
12 | С9900-0301 | ИЗДЕЛИЯ ДЛЯ КРУГЛЫХ КОЛОДЦЕВ ВЫПУСК 7 ЧАСТЬ 1 ПЛИТЫ ДНИЩА КПД-10 | ШТ | 4
13 | С9900-0304 | ИЗДЕЛИЯ ДЛЯ КРУГЛЫХ КОЛОДЦЕВ ВЫПУСК 7 ЧАСТЬ 1 ПЛИТЫ ПЕРЕКРЫТИЯ ТИПА КЦП 1-10-1 | ШТ | 4
14 | Е2304-011-01 | ПЕРЕКРЫТИЯ С ЛЮКОМ ВОДОПРОВОДНЫХ | ШТ | 4
14.1 | 1 | ЗАТРАТЫ ТРУДА РАБОЧИХ-СТРОИТЕЛЕЙ | ЧЕЛ.-Ч | 1.31 | 5.24
14.2 | 3 | ЗАТРАТЫ ТРУДА МАШИНИСТОВ | ЧЕЛ.-Ч | 0.07 | 0.28
14.3 | 2509 | АВТОМОБИЛИ БОРТОВЫЕ ГРУЗОПОДЪЕМНОСТЬЮ ДО 5 Т | МАШ.-Ч | 0.07 | 0.28
15 | С9900-0306-1 | ЛЮК "С" С ШАРНИРОМ И ЗАМКОМ ВНУТРЕННЫЙ Д-1000ММ | ШТ | 4
РАЗДЕЛ 5. ПРОЧИЕ РАБОТЫ
16 | Е0601-015-07 | УСТАНОВКА ЗАКЛАДНЫХ ДЕТАЛЕЙ ВЕСОМ ДО 4 КГ | Т | 0.0248
16.1 | 1 | ЗАТРАТЫ ТРУДА РАБОЧИХ-СТРОИТЕЛЕЙ | ЧЕЛ.-Ч | 215.82 | 5.3523
16.2 | 3 | ЗАТРАТЫ ТРУДА МАШИНИСТОВ | ЧЕЛ.-Ч | 0.36 | 0.008928
16.3 | 762 | КРАНЫ НА АВТОМОБИЛЬНОМ ХОДУ ПРИ РАБОТЕ НА ДРУГИХ ВИДАХ СТРОИТЕЛЬСТВА 10 Т | МАШ.-Ч | 0.15 | 0.00372
16.4 | 2509 | АВТОМОБИЛИ БОРТОВЫЕ ГРУЗОПОДЪЕМНОСТЬЮ ДО 5 Т | МАШ.-Ч | 0.21 | 0.005208
17 | С9900-0311 | СТАЛЬ ПОЛОСОВАЯ ШИРИНА 80ММ ТОЛ.8ММ | Т | 0.0248
18 | Е1202-002-02 | ОБМАЗОЧНАЯ БИТУМНАЯ ИЗОЛЯЦИЯ КОЛОДЦЕВ И ДНИЩ | 100М2 | 0.124
18.1 | 1 | ЗАТРАТЫ ТРУДА РАБОЧИХ-СТРОИТЕЛЕЙ | ЧЕЛ.-Ч | 29.9 | 3.7076
18.2 | 3 | ЗАТРАТЫ ТРУДА МАШИНИСТОВ | ЧЕЛ.-Ч | 1 | 0.124
18.3 | 913 | КОТЛЫ БИТУМНЫЕ ПЕРЕДВИЖНЫЕ 400 Л | МАШ.-Ч | 2 | 0.248
18.4 | 2087 | КОМПРЕССОРЫ ПЕРЕДВИЖНЫЕ С ДВИГАТЕЛЕМ ВНУТРЕННЕГО СГОРАНИЯ ДАВЛЕНИЕМ ДО 686 КПА (7 АТМ.) 2,2 М3/МИН | МАШ.-Ч | 1 | 0.124
18.5 | 32104 | МАСТИКА БИТУМНАЯ КРОВЕЛЬНАЯ ГОРЯЧАЯ | Т | 0.244 | 0.030256
РАЗДЕЛ 6. ВОДОПРОВОД
РАЗДЕЛ 7. ЗЕМЛЯНЫЕ РАБОТЫ
19 | Е0101-195-26 ДОП. 11 ГОСАРХИТЕКТСТРОЙ РУЗ ПР. № 429 ОТ 15.12.17 Г. | РЫТЬЕ ТРАНЩЕЯ ПОД ФУНДАМЕНТОВ В ОТВАЛ ЭКСКАВАТОРАМИ ТИПА "ATLAS", "VOLVO", "KOMATSU", "HITACHI", "LIEBHER", HYUNDAI ROBEX, С КОВШОМ ВМЕСТИМОСТЬЮ 0,65 (0,65-0,99) М3, ГРУППА ГРУНТОВ 2 ГРУНТА | 1000М3 | 0.0121
19.1 | 1 | ЗАТРАТЫ ТРУДА РАБОЧИХ-СТРОИТЕЛЕЙ | ЧЕЛ.-Ч | 7.26 | 0.087846
19.2 | 3 | ЗАТРАТЫ ТРУДА МАШИНИСТОВ | ЧЕЛ.-Ч | 15.32 | 0.18537
19.3 | 1941 | ЭКСКАВАТОРЫ НА ГУСЕНИЧНОМ ХОДУ ТИПА "ATLAS", "VOLVO", "KOMATSU", "HITACHI", "LIEBHER","HYUNDAI ROBEX" С ЕМКОСТЬЮ КОВША 0,65 М3 | МАШ.-Ч | 15.32 | 0.18537
20 | Е0102-057-02 | ДОРАБОТКА ГРУНТА ВРУЧНУЮ В ТРАНЩЕЯХ | 100М3 | 0.00363
20.1 | 1 | ЗАТРАТЫ ТРУДА РАБОЧИХ-СТРОИТЕЛЕЙ | ЧЕЛ.-Ч | 154 | 0.55902
21 | Е0102-061-01 | ЗАСЫПКА ПОД ПОЛЫ ВРУЧНУЮ, ГРУППА ГРУНТОВ 1 | 100М3 | 0.103
21.1 | 1 | ЗАТРАТЫ ТРУДА РАБОЧИХ-СТРОИТЕЛЕЙ | ЧЕЛ.-Ч | 88.5 | 9.1155
22 | Е0101-033-01 | ЗАСЫПКА ТРАНШЕЙ И КОТЛОВАНОВ С ПЕРЕМЕЩЕНИЕМ ГРУНТА ДО 5 М БУЛЬДОЗЕРАМИ МОЩНОСТЬЮ 59 [80] КВТ [Л.С.], 1 ГРУППА ГРУНТОВ | 1000М3 | 0.011
22.1 | 3 | ЗАТРАТЫ ТРУДА МАШИНИСТОВ | ЧЕЛ.-Ч | 7.6 | 0.0836
22.2 | 257 | БУЛЬДОЗЕРЫ ПРИ РАБОТЕ НА ДРУГИХ ВИДАХ СТРОИТЕЛЬСТВА (КРОМЕ ВОДОХОЗЯЙСТВЕННОГО) 59 (80) КВТ (Л.С.) | МАШ.-Ч | 7.6 | 0.0836
23 | Е0102-005-03 ДОП. 1 | УПЛОТНЕНИЕ ГРУНТА ВИБРОТРАМБОВКАМИ, ГРУППА ГРУНТОВ 1, 2 | 100М3 | 0.121
23.1 | 1 | ЗАТРАТЫ ТРУДА РАБОЧИХ-СТРОИТЕЛЕЙ | ЧЕЛ.-Ч | 11.53 | 1.3951
23.2 | 1527 | ВИБРОТРАМБОВКА РУЧНАЯ RM 80 D (ДИЗЕЛЬНАЯ) | МАШ.-Ч | 4.42 | 0.53482
РАЗДЕЛ 8. ТРУБОПРОВОДЫ И АРМАТУРА
24 | Е2201-021-01 | УКЛАДКА ТРУБОПРОВОДОВ ПОЛИПРОПИЛЕНОВЫХ ДИАМЕТРОМ ДО 32 ММ | КМ | 0.0605
24.1 | 1 | ЗАТРАТЫ ТРУДА РАБОЧИХ-СТРОИТЕЛЕЙ | ЧЕЛ.-Ч | 173 | 10.4665
24.2 | 3 | ЗАТРАТЫ ТРУДА МАШИНИСТОВ | ЧЕЛ.-Ч | 21.41 | 1.2953
24.3 | 116 | АГРЕГАТЫ ДЛЯ СВАРКИ ПОЛИЭТИЛЕНОВЫХ ТРУБ | МАШ.-Ч | 20.3 | 1.2282
24.4 | 762 | КРАНЫ НА АВТОМОБИЛЬНОМ ХОДУ ПРИ РАБОТЕ НА ДРУГИХ ВИДАХ СТРОИТЕЛЬСТВА 10 Т | МАШ.-Ч | 0.07 | 0.004235
24.5 | 1932 | ЭЛЕКТРОСТАНЦИИ ПЕРЕДВИЖНЫЕ 4 КВТ | МАШ.-Ч | 0.93 | 0.056265
24.6 | 2509 | АВТОМОБИЛИ БОРТОВЫЕ ГРУЗОПОДЪЕМНОСТЬЮ ДО 5 Т | МАШ.-Ч | 0.11 | 0.006655
24.7 | 2700 | УСТАНОВКИ ДЛЯ ГИДРАВЛИЧЕСКИХ ИСПЫТАНИЙ ТРУБОПРОВОДОВ, ДАВЛЕНИЕ НАГНЕТАНИЯ НИЗКОЕ 0,1 (1) МПА (КГС/СМ2), ВЫСОКОЕ 10 (100) МПА (КГС/СМ2) ПРИ РАБОТЕ ОТ ПЕРЕДВИЖНЫХ ЭЛЕКТРОСТАНЦИЙ | МАШ.-Ч | 8 | 0.484
24.8 | 9219 | ВОДА | М3 | 5 | 0.3025
24.9 | 31929 | ТОЛЬ С КРУПНОЗЕРНИСТОЙ ПОСЫПКОЙ ГИДРОИЗОЛЯЦИОННЫЙ МАРКИ ТГ-350 | М2 | 0.16 | 0.00968
24.10 | 595590 | ТРУБЫ ПОЛИЭТИЛЕНОВЫЕ ДИАМЕТР ВНУТРЕННИЙ 50 ММ, ТОЛЩИНА И ТИП ПО ПРОЕКТУ | М | 1010 | 61.105
25 | С111-90463 | ТРУБЫ ПОЛИПРОПИЛЕНОВЫЕ ДЛЯ ХВС PPR PN-10 ДИАМЕТР 32Х2,9ММ | М | 53
26 | С111-90461 | ТРУБЫ ПОЛИПРОПИЛЕНОВЫЕ ДЛЯ ХВС PPR PN-10 ДИАМЕТР 25Х2,3ММ | М | 7.5
27 | С111-928 | МУФТА ПОЛИПРОПИЛЕНОВЫЙ Д.32ММ | ШТ | 8
28 | С111-929 | МУФТА ПОЛИПРОПИЛЕНОВЫЙ Д.25ММ | ШТ | 4
29 | С111-928-1 | ОТВОД ПОЛИПРОПИЛЕНОВЫЙ 90ГР Д.32ММ | ШТ | 6
30 | С111-929-1 | ОТВОД ПОЛИПРОПИЛЕНОВЫЙ 90ГР Д.25ММ | ШТ | 4
31 | С111-928-2 | ТРОЙНИК ПЕРЕХОДНОЙ ПОЛИПРОПИЛЕНОВЫЙ 32Х32Х25ММ | ШТ | 4
32 | С111-929-2 | ТРОЙНИК ПЕРЕХОДНОЙ ПОЛИПРОПИЛЕНОВЫЙ 25Х25Х25ММ | ШТ | 6
33 | С111-920 | ПЕРЕХОДНИК ПОЛИПРОПИЛЕНОВЫЙ Д.32Х32ММ | ШТ | 4
34 | С111-919 | ПЕРЕХОДНИК ПОЛИПРОПИЛЕНОВЫЙ Д.32Х25ММ | ШТ | 3
35 | С101-935 | АМЕРИКАНКА Ф-32ММ Н.Р1 | ШТ | 6
36 | С101-936 | АМЕРИКАНКА Ф-25ММ Н.Р1 | ШТ | 4
37 | С101-937 | АМЕРИКАНКА Ф-20ММ Н.Р1 | ШТ | 6
38 | С | ВЕНТИЛЬ ПОЛИПРОПИЛЕНОВЫЙ ДИАМЕТРОМ 32 ММ | ШТ | 3
39 | С | ВЕНТИЛЬ ПОЛИПРОПИЛЕНОВЫЙ ДИАМЕТРОМ 25 ММ | ШТ | 2
РАЗДЕЛ 9. КОЛОДЦЫ
40 | Е2303-001-04 | УСТРОЙСТВО КРУГЛЫХ СБОРНЫХ ЖЕЛЕЗОБЕТОННЫХ ВОДОПРОВОДНЫХ КОЛОДЦЕВ ДИАМЕТРОМ 1 М В ГРУНТАХ МОКРЫХ | 10М3 | 0.25
40.1 | 1 | ЗАТРАТЫ ТРУДА РАБОЧИХ-СТРОИТЕЛЕЙ | ЧЕЛ.-Ч | 158.68 | 39.67
40.2 | 3 | ЗАТРАТЫ ТРУДА МАШИНИСТОВ | ЧЕЛ.-Ч | 24.41 | 6.1025
40.3 | 762 | КРАНЫ НА АВТОМОБИЛЬНОМ ХОДУ ПРИ РАБОТЕ НА ДРУГИХ ВИДАХ СТРОИТЕЛЬСТВА 10 Т | МАШ.-Ч | 19.61 | 4.9025
40.4 | 913 | КОТЛЫ БИТУМНЫЕ ПЕРЕДВИЖНЫЕ 400 Л | МАШ.-Ч | 0.76 | 0.19
40.5 | 2509 | АВТОМОБИЛИ БОРТОВЫЕ ГРУЗОПОДЪЕМНОСТЬЮ ДО 5 Т | МАШ.-Ч | 4.8 | 1.2
40.6 | 12214 | РАСТВОР АСБОЦЕМЕНТНЫЙ | М3 | 0.0445 | 0.011125
40.7 | 12224 | РАСТВОР ГОТОВЫЙ КЛАДОЧНЫЙ ЦЕМЕНТНЫЙ, МАРКА 50 | М3 | 0.72 | 0.18
40.8 | 22001 | БЕТОН ТЯЖЕЛЫЙ, КЛАСС В 3,5 (М50) | М3 | 1.25 | 0.3125
40.9 | 22006 | БЕТОН ТЯЖЕЛЫЙ, КЛАСС В 15 (М200) | М3 | 4.1 | 1.025
40.10 | 30102 | БИТУМЫ НЕФТЯНЫЕ СТРОИТЕЛЬНЫЕ МАРКИ БН-90/10 | Т | 0.1 | 0.025
40.11 | 34007 | ТОПЛИВО МОТОРНОЕ ДЛЯ СРЕДНЕОБОРОТНЫХ И МАЛООБОРОТНЫХ ДИЗЕЛЕЙ МАРКИ ДТ | Т | 0.018 | 0.0045
40.12 | 34247 | КАБОЛКА | Т | 0.072 | 0.018
40.13 | 34501 | ПОРТЛАНДЦЕМЕНТ ОБЩЕСТРОИТЕЛЬНОГО НАЗНАЧЕНИЯ БЕЗДОБАВОЧНЫЙ МАРКИ 400 | Т | 0.008 | 0.002
40.14 | 38925 | ОПАЛУБКА МЕТАЛЛИЧЕСКАЯ | Т | 0.017 | 0.00425
40.15 | 45059 | СМЕСЬ АСФАЛЬТОБЕТОННАЯ МЕЛКОЗЕРНИСТАЯ | Т | 0.21 | 0.0525
41 | С9900-0302-1 | ИЗДЕЛИЯ ДЛЯ КРУГЛЫХ КОЛОДЦЕВ ВЫПУСК 7 ЧАСТЬ 1 КОЛЬЦО СТЕНОВОЕ КЦ 15-9 | ШТ | 4
42 | С9900-0302 | ИЗДЕЛИЯ ДЛЯ КРУГЛЫХ КОЛОДЦЕВ ВЫПУСК 7 ЧАСТЬ 1 КОЛЬЦО СТЕНОВОЕ КЦ 15-6 | ШТ | 2
43 | С9900-0301 | ИЗДЕЛИЯ ДЛЯ КРУГЛЫХ КОЛОДЦЕВ ВЫПУСК 7 ЧАСТЬ 1 ПЛИТЫ ДНИЩА КПД-15 | ШТ | 2
44 | С9900-0304 | ИЗДЕЛИЯ ДЛЯ КРУГЛЫХ КОЛОДЦЕВ ВЫПУСК 7 ЧАСТЬ 1 ПЛИТЫ ПЕРЕКРЫТИЯ ТИПА КЦП 1-15-1 | ШТ | 2
45 | Е2304-011-01 | ПЕРЕКРЫТИЯ С ЛЮКОМ ВОДОПРОВОДНЫХ | ШТ | 2
45.1 | 1 | ЗАТРАТЫ ТРУДА РАБОЧИХ-СТРОИТЕЛЕЙ | ЧЕЛ.-Ч | 1.31 | 2.62
45.2 | 3 | ЗАТРАТЫ ТРУДА МАШИНИСТОВ | ЧЕЛ.-Ч | 0.07 | 0.14
45.3 | 2509 | АВТОМОБИЛИ БОРТОВЫЕ ГРУЗОПОДЪЕМНОСТЬЮ ДО 5 Т | МАШ.-Ч | 0.07 | 0.14
46 | С9900-0306 | ЛЮК "С" С ШАРНИРОМ И ЗАМКОМ ВНУТРЕННЫЙ Д-1500ММ СО ШТАМПОМ "УЗСУВТАЬМИНОТ" | ШТ | 2
РАЗДЕЛ 10. ПРОЧИЕ РАБОТЫ
47 | Е0601-015-07 | УСТАНОВКА ЗАКЛАДНЫХ ДЕТАЛЕЙ ВЕСОМ ДО 4 КГ | Т | 0.0124
47.1 | 1 | ЗАТРАТЫ ТРУДА РАБОЧИХ-СТРОИТЕЛЕЙ | ЧЕЛ.-Ч | 215.82 | 2.6762
47.2 | 3 | ЗАТРАТЫ ТРУДА МАШИНИСТОВ | ЧЕЛ.-Ч | 0.36 | 0.004464
47.3 | 762 | КРАНЫ НА АВТОМОБИЛЬНОМ ХОДУ ПРИ РАБОТЕ НА ДРУГИХ ВИДАХ СТРОИТЕЛЬСТВА 10 Т | МАШ.-Ч | 0.15 | 0.00186
47.4 | 2509 | АВТОМОБИЛИ БОРТОВЫЕ ГРУЗОПОДЪЕМНОСТЬЮ ДО 5 Т | МАШ.-Ч | 0.21 | 0.002604
48 | С9900-0311 | СТАЛЬ ПОЛОСОВАЯ ШИРИНА 80ММ ТОЛ.8ММ | Т | 0.0124
49 | Е1202-002-02 | ОБМАЗОЧНАЯ БИТУМНАЯ ИЗОЛЯЦИЯ КОЛОДЦЕВ И ДНИЩ | 100М2 | 0.062
49.1 | 1 | ЗАТРАТЫ ТРУДА РАБОЧИХ-СТРОИТЕЛЕЙ | ЧЕЛ.-Ч | 29.9 | 1.8538
49.2 | 3 | ЗАТРАТЫ ТРУДА МАШИНИСТОВ | ЧЕЛ.-Ч | 1 | 0.062
49.3 | 913 | КОТЛЫ БИТУМНЫЕ ПЕРЕДВИЖНЫЕ 400 Л | МАШ.-Ч | 2 | 0.124
49.4 | 2087 | КОМПРЕССОРЫ ПЕРЕДВИЖНЫЕ С ДВИГАТЕЛЕМ ВНУТРЕННЕГО СГОРАНИЯ ДАВЛЕНИЕМ ДО 686 КПА (7 АТМ.) 2,2 М3/МИН | МАШ.-Ч | 1 | 0.062
49.5 | 32104 | МАСТИКА БИТУМНАЯ КРОВЕЛЬНАЯ ГОРЯЧАЯ | Т | 0.244 | 0.015128
РАЗДЕЛ 11. ОБВЯЗКА НАСОСА С ЕМКОСТЬЮ НА 5М3 (1-ШТ)
РАЗДЕЛ 12. ТРУБОПРОВОДЫ И АРМАТУРА
50 | Е1604-002-03 | ПРОКЛАДКА ПОЛИПРОПИЛЕНОВЫХ ТРУБ ДИАМЕТРОМ 32 ММ | 100М | 0.025
50.1 | 1 | ЗАТРАТЫ ТРУДА РАБОЧИХ-СТРОИТЕЛЕЙ | ЧЕЛ.-Ч | 121.8 | 3.045
50.2 | 3 | ЗАТРАТЫ ТРУДА МАШИНИСТОВ | ЧЕЛ.-Ч | 4.94 | 0.1235
50.3 | 116 | АГРЕГАТЫ ДЛЯ СВАРКИ ПОЛИЭТИЛЕНОВЫХ ТРУБ | МАШ.-Ч | 4.64 | 0.116
50.4 | 698 | КРАНЫ БАШЕННЫЕ ПРИ РАБОТЕ НА ДРУГИХ ВИДАХ СТРОИТЕЛЬСТВА 8 Т | МАШ.-Ч | 0.05 | 0.00125
50.5 | 762 | КРАНЫ НА АВТОМОБИЛЬНОМ ХОДУ ПРИ РАБОТЕ НА ДРУГИХ ВИДАХ СТРОИТЕЛЬСТВА 10 Т | МАШ.-Ч | 0.03 | 0.00075
50.6 | 2509 | АВТОМОБИЛИ БОРТОВЫЕ ГРУЗОПОДЪЕМНОСТЬЮ ДО 5 Т | МАШ.-Ч | 0.22 | 0.0055
50.7 | 9219 | ВОДА | М3 | 1.21 | 0.03025
50.8 | 30451 | ДЮБЕЛИ С КАЛИБРОВАННОЙ ГОЛОВКОЙ (В ОБОЙМАХ) 3Х58,5 ММ | Т | 0.00051 | 1.3e-05
50.9 | 30649 | ИЗВЕСТЬ СТРОИТЕЛЬНАЯ НЕГАШЕНАЯ ХЛОРНАЯ МАРКИ А | КГ | 0.004 | 0.0001
50.10 | 31692 | КЛЕЙ 88-СА | КГ | 0.17 | 0.00425
50.11 | 34309 | МЕТИЛЕНХЛОРИД | КГ | 0.2 | 0.005
50.12 | 45404 | ПАТРОНЫ ДЛЯ СТРОИТЕЛЬНО-МОНТАЖНОГО ПИСТОЛЕТА | 1000ШТ | 0.06 | 0.0015
50.13 | 64476 | НАКОНЕЧНИКИ | КГ | 0.33 | 0.00825
51 | С1610-3001 | ТРУБЫ ПОЛИПРОПИЛЕНОВЫЕ ДЛЯ ХВС PPR PN-10 ДИАМЕТР 32Х2,9ММ | М | 2.5
52 | С1630-0012 | ТРОЙНИК ПОЛИПРОПИЛЕНОВЫЙ Ф-32ММ | ШТ | 1
53 | С121-0915 | УГОЛОК ПОЛИПРОПИЛЕНОВЫЙ Ф-32ММ | ШТ | 6
54 | С1630-0013 | АДАПТЕР Ф-32ММ Н.Р1 | ШТ | 1
55 | С1630-0014 | АМЕРИКАНКА Ф-32ММ Н.Р1 | ШТ | 2
56 | С1630-0015 | КЛАПАН ПОПЛАВКОВЫЙ ПЛАСТМАССОВЫЙ ДЛЯ СМЫВНЫХ БАЧКОВ Ф-25 | ШТ | 1
57 | 41285Т | НАСОСНАЯ БЫТОВАЯ СТАНЦИЯ Q=3,0М3/ЧАС НАПОР 42М МОЩ. 1,1КВТ НАПРЯЖЕНИЕ 220В МАРКИ EPA EVN-A900 | КОМПЛЕКТ | 1
58 | С1630-0016 | КРАН ПОЛИПРОПИЛЕНОВЫЙ ДЛЯ ХВС МАРКИ PPR Ф-32ММ | ШТ | 1
59 | С1630-0017 | КЛАПАН ОБРАТНЫЙ ПОЛИПРОПИЛЕНОВЫЙ МАРКИ PPR ДИАМЕТРОМ 32ММ | ШТ | 1
РАЗДЕЛ 13. ПРОЧИЕ РАБОТЫ
60 | Е2601-009-02 | ИЗОЛЯЦИЯ ТРУБОПРОВОДОВ И РАСШИРИТЕЛЬНОГО БОЧКА КОНСТРУКСЦИЯМИ ПОЛНОСБРОНЫМИ НА ОСНОВЕ МАТОВ ИЗ СТЕКЛЯННОГО ШТАПЕЛЬНОГО ВОЛОКНА ТОЛ.50ММ | 1 М3 | 0.04
60.1 | 1 | ЗАТРАТЫ ТРУДА РАБОЧИХ-СТРОИТЕЛЕЙ | ЧЕЛ.-Ч | 18.85 | 0.754
60.2 | 1383 | УСТАНОВКИ ДЛЯ ИЗГОТОВЛЕНИЯ БАНДАЖЕЙ, ДИАФРАГМ, ПРЯЖЕК | МАШ.-Ч | 0.63 | 0.0252
60.3 | 32538 | ПРОВОЛОКА СТАЛЬНАЯ НИЗКОУГЛЕРОДИСТАЯ РАЗНОГО НАЗНАЧЕНИЯ ОЦИНКОВАННАЯ ДИАМЕТРОМ 1,1 ММ | Т | 0.00053 | 2.1e-05
60.4 | 32539 | ПРОВОЛОКА СТАЛЬНАЯ НИЗКОУГЛЕРОДИСТАЯ РАЗНОГО НАЗНАЧЕНИЯ ОЦИНКОВАННАЯ ДИАМЕТРОМ 1,6 ММ | Т | 0.00101 | 4e-05
60.5 | 33404 | ЛЕНТА СТАЛЬНАЯ УПАКОВОЧНАЯ, МЯГКАЯ, НОРМАЛЬНОЙ ТОЧНОСТИ 0,7Х20-50 ММ | Т | 0.0106 | 0.000424
60.6 | 40853 | СТАЛЬ ОЦИНКОВАННАЯ ЛИСТОВАЯ ТОЛЩИНА ЛИСТА 0,8 ММ | Т | 0.0265 | 0.00106
60.7 | 41030 | ВИНТЫ САМОНАРЕЗАЮЩИЕ ОЦИНКОВАННЫЕ | Т | 4e-05 | 2e-06
60.8 | 41151 | СТЕКЛОПЛАСТИК РУЛОННЫЙ, ШИРИНОЙ 50 ММ | М2 | 2.204 | 0.08816
60.9 | 41152 | МАТЕРИАЛЫ ТЕПЛОИЗОЛЯЦИОННЫЕ | М3 | 1.24 | 0.0496
60.10 | 46095 | ЛИСТЫ АЛЮМИНИЕВЫЕ МАРКИ АД1Н, ТОЛЩИНОЙ 1 ММ | КГ | 0.78 | 0.0312
61 | Е2601-054-03 | ОБЕРТЫВАНИЕ ПОВЕРХНОСТИ ИЗОЛЯЦИИ РУЛОННЫМИ МАТЕРИАЛАМИ НАСУХО С ПРОКЛЕЙКОЙ ШВОВ | 100М2 | 0.02
61.1 | 1 | ЗАТРАТЫ ТРУДА РАБОЧИХ-СТРОИТЕЛЕЙ | ЧЕЛ.-Ч | 44 | 0.88
61.2 | 1383 | УСТАНОВКИ ДЛЯ ИЗГОТОВЛЕНИЯ БАНДАЖЕЙ, ДИАФРАГМ, ПРЯЖЕК | МАШ.-Ч | 1.26 | 0.0252
61.3 | 33404 | ЛЕНТА СТАЛЬНАЯ УПАКОВОЧНАЯ, МЯГКАЯ, НОРМАЛЬНОЙ ТОЧНОСТИ 0,7Х20-50 ММ | Т | 0.0473 | 0.000946
61.4 | 45924 | КЛЕЙ ПВА | Т | 0.024 | 0.00048
61.5 | 46174 | ТКАНЬ | М2 | 120 | 2.4
62 | С111-1610 | СИНТИПОН С ФОЛЬГОЙ ТОЛ.3ММ | М2 | 2
ИТОГО ПО ЛОКАЛЬНОЙ РЕСУРСНОЙ ВЕДОМОСТИ:
КАПРЕКОНСТРУКЦИЯ СЕМЕЙНОЙ ПОЛИКЛИНИКИ "ШУРГУЗАР" НА 50 ПОСЕЩЕНИЯ В СУТКИ В ДЕХКАНАБАДСКОМ РАЙОНЕ КАШКАДАРЬИНСКОЙ ОБЛАСТИ
(наименование стройки)
ЛОКАЛЬНАЯ РЕСУРСНАЯ ВЕДОМОСТЬ №20-2
(локальная ресурсная смета)
на | , НАРУЖНОЕ ОСВЕЩЕНИЕ LED-ПАНЕЛЬ-12W (16-ШТ)
(наименование работ и затрат, наименование объекта)
Основание:
N п.п. | Шифр номера нормативов и коды ресурсов | Наименование работ и затрат | Единица измерения | Количество
|  |  |  | на. ед. измерения | по проектным данным
1 | 2 | 3 | 4 | 5 | 6
РАЗДЕЛ 1. НАРУЖНОЕ ОСВЕЩЕНИЕ
1 | Е0601-001-13 | УСТРОЙСТВО ФУНДАМЕНТОВ-СТОЛБОВ БЕТОННЫХ | 100М3 | 0.01024
1.1 | 1 | ЗАТРАТЫ ТРУДА РАБОЧИХ-СТРОИТЕЛЕЙ | ЧЕЛ.-Ч | 598.26 | 6.1262
1.2 | 3 | ЗАТРАТЫ ТРУДА МАШИНИСТОВ | ЧЕЛ.-Ч | 1.35 | 0.013824
1.3 | 112 | АВТОПОГРУЗЧИКИ 5 Т | МАШ.-Ч | 0.27 | 0.002765
1.4 | 403 | ВИБРАТОРЫ ГЛУБИННЫЕ | МАШ.-Ч | 29.16 | 0.2986
1.5 | 2509 | АВТОМОБИЛИ БОРТОВЫЕ ГРУЗОПОДЪЕМНОСТЬЮ ДО 5 Т | МАШ.-Ч | 1.08 | 0.011059
1.6 | 6312 | БЕТОН ТЯЖЕЛЫЙ КЛАССА В7,5 /М-100/ ФРАКЦИИ 5-20 ММ | М3 | 102 | 1.0445
1.7 | 9219 | ВОДА | М3 | 0.424 | 0.004342
1.8 | 30407 | ГВОЗДИ СТРОИТЕЛЬНЫЕ | Т | 0.03 | 0.000307
1.9 | 32524 | КАТАНКА ГОРЯЧЕКАТАНАЯ В МОТКАХ ДИАМЕТРОМ 6,3-6,5 ММ | Т | 0.0762 | 0.00078
1.10 | 36061 | ДОСКИ ОБРЕЗНЫЕ ХВОЙНЫХ ПОРОД ДЛИНОЙ 4-6,5 М, ШИРИНОЙ 75-150 ММ, ТОЛЩИНОЙ 44 ММ И БОЛЕЕ, III СОРТА | М3 | 0.7 | 0.007168
1.11 | 87431 | ПЛЕНКА ПОЛИЭТИЛЕНОВАЯ ТОЛЩИНОЙ 0,15 ММ | М2 | 75 | 0.768
2 | Е0903-012-12 | ТРУБА СТАЛЬНАЯ ПОД СТОЙКИ | Т | 0.233
2.1 | 1 | ЗАТРАТЫ ТРУДА РАБОЧИХ-СТРОИТЕЛЕЙ | ЧЕЛ.-Ч | 6.59 | 1.5355
2.2 | 3 | ЗАТРАТЫ ТРУДА МАШИНИСТОВ | ЧЕЛ.-Ч | 2.32 | 0.54056
2.3 | 715 | КРАНЫ КОЗЛОВЫЕ ГРУЗОПОДЪЕМНОСТЬЮ 32 Т | МАШ.-Ч | 0.88 | 0.20504
2.4 | 762 | КРАНЫ НА АВТОМОБИЛЬНОМ ХОДУ ПРИ РАБОТЕ НА ДРУГИХ ВИДАХ СТРОИТЕЛЬСТВА 10 Т | МАШ.-Ч | 0.15 | 0.03495
2.5 | 786 | КРАНЫ НА ГУСЕНИЧНОМ ХОДУ ПРИ РАБОТЕ НА ДРУГИХ ВИДАХ СТРОИТЕЛЬСТВА 25 Т | МАШ.-Ч | 1.06 | 0.24698
2.6 | 1513 | ПРЕОБРАЗОВАТЕЛИ СВАРОЧНЫЕ С НОМИНАЛЬНЫМ СВАРОЧНЫМ ТОКОМ 315-500 А | МАШ.-Ч | 0.09 | 0.02097
2.7 | 2509 | АВТОМОБИЛИ БОРТОВЫЕ ГРУЗОПОДЪЕМНОСТЬЮ ДО 5 Т | МАШ.-Ч | 0.23 | 0.05359
2.8 | 2577 | АППАРАТЫ ДЛЯ ГАЗОВОЙ СВАРКИ И РЕЗКИ | МАШ.-Ч | 2.24 | 0.52192
2.9 | 30322 | БОЛТЫ СТРОИТЕЛЬНЫЕ С ГАЙКАМИ И ШАЙБАМИ | Т | 0.004 | 0.000932
2.10 | 30407 | ГВОЗДИ СТРОИТЕЛЬНЫЕ | Т | 1e-05 | 2e-06
2.11 | 31419 | ГРУНТОВКА ГФ-021 КРАСНО-КОРИЧНЕВАЯ | Т | 0.00031 | 7.2e-05
2.12 | 31524 | РАСТВОРИТЕЛЬ МАРКИ Р-4 | Т | 0.0006 | 0.00014
2.13 | 32524 | КАТАНКА ГОРЯЧЕКАТАНАЯ В МОТКАХ ДИАМЕТРОМ 6,3-6,5 ММ | Т | 3e-05 | 7e-06
2.14 | 33816 | ШВЕЛЛЕРЫ N 40 СТАЛЬ МАРКИ СТ0 | Т | 0.00194 | 0.000452
2.15 | 34241 | КИСЛОРОД ТЕХНИЧЕСКИЙ ГАЗООБРАЗНЫЙ | М3 | 1.95 | 0.45435
2.16 | 35310 | ЭЛЕКТРОДЫ ДИАМЕТРОМ 4 ММ Э42 | Т | 0.0004 | 9.3e-05
2.17 | 35504 | КАНАТЫ ПЕНЬКОВЫЕ ПРОПИТАННЫЕ | Т | 0.0001 | 2.3e-05
2.18 | 36023 | ПИЛОМАТЕРИАЛЫ ХВОЙНЫХ ПОРОД БРУСКИ ОБРЕЗНЫЕ ДЛИНОЙ 4-6,5 М, ШИРИНОЙ 75-150 ММ, ТОЛЩИНОЙ 40-75 ММ I СОРТА | М3 | 0.00103 | 0.00024
2.19 | 45077 | ПРОПАН-БУТАН, СМЕСЬ ТЕХНИЧЕСКАЯ | КГ | 0.59 | 0.13747
2.20 | 50756 | ОТДЕЛЬНЫЕ КОНСТРУКТИВНЫЕ ЭЛЕМЕНТЫ ЗДАНИЙ И СООРУЖЕНИЙ С ПРЕОБЛАДАНИЕМ ГОРЯЧЕКАТАНЫХ ПРОФИЛЕЙ, СРЕДНЯЯ МАССА СБОРОЧНОЙ ЕДИНИЦЫ СВЫШЕ 0.1 ДО 0.5 Т | Т | 0.005 | 0.001165
2.21 | 96384 | КАНАТ ДВОЙНОЙ СВИВКИ, ТИПА ТК, КОНСТРУКЦИИ 6Х19(1+6+12)+1 О.С. ОЦИНКОВАННЫЙ, ИЗ ПРОВОЛОК МАРКИ В, МАРКИРОВОЧНАЯ ГРУППА 1770 Н/ММ2, ДИАМЕТРОМ, ММ: 5,5 | 10М | 0.0187 | 0.004357
3 | С444-90 | ТРУБА КВАДРАТНАЯ РАЗ.80Х80Х2ММ | М | 59.2
4 | С444-91 | ПОЛОСОВАЯ СТАЛЬ РАЗМ.80Х4ММ L=80ММ | ТН | 0.33
5 | С444-92 | ТРУБА КВАДРАТНАЯ РАЗ.50Х30Х2ММ L=1000 | М | 16
6 | С444-93 | ЛИСТОВАЯ СТАЛЬ РАЗМ.100Х80Х3ММ | ТН | 0.403
7 | С444-94 | ТРУБА ПОЛИПРОПИЛЕНОВАЯ Д.32Х2,9ММ L=1000 | М | 16
8 | С444-95 | ОТВОД 90 ГРАДУС ПОЛИПРОПИЛЕНОВАЯ Д.32Х3,0ММ | ШТ | 16
9 | С444-96 | ЛИСТОВАЯ СТАЛЬ РАЗМ.300Х300ММ ТОЛ.5ММ | ТН | 0.2
10 | С444-97 | АРМАТУРА Д.10ММ А-1 L=250ММ | ТН | 0.38
11 | С444-98 | АРМАТУРА Д.10ММ А-1 L=200ММ | ТН | 0.162
12 | Е1504-030-03 | МАСЛЯНАЯ ОКРАСКА МЕТАЛЛИЧЕСКИХ ПОВЕРХНОСТЕЙ СТАЛЬНЫХ БАЛОК, ТРУБ ДИАМЕТРОМ БОЛЕЕ 50 ММ И Т.П., КОЛИЧЕСТВО ОКРАСОК 2 | 100М2 | 0.224
12.1 | 1 | ЗАТРАТЫ ТРУДА РАБОЧИХ-СТРОИТЕЛЕЙ | ЧЕЛ.-Ч | 40.59 | 9.0922
12.2 | 3 | ЗАТРАТЫ ТРУДА МАШИНИСТОВ | ЧЕЛ.-Ч | 0.04 | 0.00896
12.3 | 1522 | ПОДЪЕМНИКИ МАЧТОВЫЕ СТРОИТЕЛЬНЫЕ 0,5 Т | МАШ.-Ч | 0.01 | 0.00224
12.4 | 2499 | АВТОМОБИЛИ БОРТОВЫЕ ГРУЗОПОДЪЕМНОСТЬЮ ДО 5 Т | МАШ.-Ч | 0.03 | 0.00672
12.5 | 31392 | ОЛИФА НАТУРАЛЬНАЯ | КГ | 2.7 | 0.6048
12.6 | 43231 | КРАСКИ МАСЛЯНЫЕ ГОТОВЫЕ К ПРИМЕНЕНИЮ ДЛЯ ВНУТРЕННИХ РАБОТ | Т | 0.0246 | 0.00551
12.7 | 44059 | ВЕТОШЬ | КГ | 0.3 | 0.0672
13 | Ц802-369-4 | СВЕТИЛЬНИК "LED-ПАНЕЛЬ-12W" | ШТ. | 16
13.1 | 1 | ЗАТРАТЫ ТРУДА РАБОЧИХ-СТРОИТЕЛЕЙ | ЧЕЛ.-Ч | 1.28 | 20.48
13.2 | 3 | ЗАТРАТЫ ТРУДА МАШИНИСТОВ | ЧЕЛ.-Ч | 0.49 | 7.84
13.3 | 406 | ВЫШКИ ТЕЛЕСКОПИЧЕСКИЕ 25 М | МАШ.-Ч | 0.45 | 7.2
13.4 | 766 | КРАНЫ НА АВТОМОБИЛЬНОМ ХОДУ ПРИ РАБОТЕ НА МОНТАЖЕ ТЕХНОЛОГИЧЕСКОГО ОБОРУДОВАНИЯ 10 Т | МАШ.-Ч | 0.02 | 0.32
13.5 | 2510 | АВТОМОБИЛИ БОРТОВЫЕ ГРУЗОПОДЪЕМНОСТЬЮ ДО 8 Т | МАШ.-Ч | 0.02 | 0.32
13.6 | 32692 | ЛЕНТА ПХВ-304 | КГ | 0.012 | 0.192
13.7 | 65312 | ТРУБКА ПОЛИХЛОРВИНИЛОВАЯ | КГ | 0.01 | 0.16
13.8 | 92514 | ПРОВОДА НЕИЗОЛИРОВАННЫЕ ДЛЯ ВОЗДУШНЫХ ЛИНИЙ ЭЛЕКТРОПЕРЕДАЧИ МЕДНЫЕ МАРКИ М, СЕЧЕНИЕМ, ММ2: 4 | Т | 0.0005 | 0.008
13.9 | 97117 | ЛЕНТА ЛИПКАЯ ИЗОЛЯЦИОННАЯ НА ПОЛИКАСИНОВОМ КОМПАУНДЕ МАРКИ ЛСЭПЛ, ШИРИНОЙ 20-30 ММ, ТОЛЩИНОЙ ОТ 0,14 ДО 0,19 ММ ВКЛЮЧИТЕЛЬНО | КГ | 0.01 | 0.16
14 | 1507-1059 | УЛИЧНЫЙ СВЕТИЛЬНИК, С ДАТЧИКОМ ДВИЖЕНИЯ И СОЛНЕЧНОЙ ПАНЕЛЬЮ, IP66 ВЛАГОЗАЩИТА, 250 ВТ | КОМПЛЕКТ | 16
ИТОГО ПО ЛОКАЛЬНОЙ РЕСУРСНОЙ ВЕДОМОСТИ:
КАПРЕКОНСТРУКЦИЯ СЕМЕЙНОЙ ПОЛИКЛИНИКИ "ШУРГУЗАР" НА 50 ПОСЕЩЕНИЯ В СУТКИ В ДЕХКАНАБАДСКОМ РАЙОНЕ КАШКАДАРЬИНСКОЙ ОБЛАСТИ
(наименование стройки)
ЛОКАЛЬНАЯ РЕСУРСНАЯ ВЕДОМОСТЬ №21-2
(локальная ресурсная смета)
на | , КЛ-0,4КВ И КЛ-0,4КВ ДЛЯ НАСОСА
(наименование работ и затрат, наименование объекта)
Основание:
N п.п. | Шифр номера нормативов и коды ресурсов | Наименование работ и затрат | Единица измерения | Количество
|  |  |  | на. ед. измерения | по проектным данным
1 | 2 | 3 | 4 | 5 | 6
РАЗДЕЛ 1. КЛ-0,4КВ
1 | Ц0802-148-4 | КАБЕЛИ ДО 35 КВ В ПРОЛОЖЕННЫХ ТРУБАХ, БЛОКАХ И КОРОБАХ. КАБЕЛЬ, МАССА 1 М, КГ, ДО 5 | 100М | 3.46
1.1 | 1 | ЗАТРАТЫ ТРУДА РАБОЧИХ-СТРОИТЕЛЕЙ | ЧЕЛ.-Ч | 28.8 | 99.648
1.2 | 3 | ЗАТРАТЫ ТРУДА МАШИНИСТОВ | ЧЕЛ.-Ч | 1.63 | 5.6398
1.3 | 2510 | АВТОМОБИЛИ БОРТОВЫЕ ГРУЗОПОДЪЕМНОСТЬЮ ДО 8 Т | МАШ.-Ч | 1.63 | 5.6398
1.4 | 45883 | КНОПКИ МОНТАЖНЫЕ | 1000ШТ | 0.00832 | 0.028787
2 | -201 | КАБЕЛЬ СИЛОВОЙ МАРКИ АВВГ-0,66 СЕЧ.4Х35ММ2 | М | 164
3 | -202 | КАБЕЛЬ СИЛОВОЙ МАРКИ АВВГ-0,66 СЕЧ.4Х25ММ2 | М | 70
4 | -203 | КАБЕЛЬ СИЛОВОЙ МАРКИ АВВГ-0,66 СЕЧ.4Х16ММ2 | М | 42
5 | -204 | КАБЕЛЬ СИЛОВОЙ МАРКИ АВВГ-0,66 СЕЧ.4Х10ММ2 | М | 48
6 | -205 | КАБЕЛЬ СИЛОВОЙ МАРКИ АВВГ-0,66 СЕЧ.4Х6,0ММ2 | М | 22
7 | Ц0802-158-18 | ЗАДЕЛКА КОНЦЕВАЯ ДЛЯ 3-004-ЖИЛЬНОГО КАБЕЛЯ С ПЛАСТМАССОВОЙ И РЕЗИНОВОЙ ИЗОЛЯЦИЕЙ НАПРЯЖЕНИЕМ ДО 10 КВ, СЕЧЕНИЕ ОДНОЙ ЖИЛЫ, ММ2, ДО 35 | ШТ | 10
7.1 | 1 | ЗАТРАТЫ ТРУДА РАБОЧИХ-СТРОИТЕЛЕЙ | ЧЕЛ.-Ч | 1.78 | 17.8
7.2 | 3 | ЗАТРАТЫ ТРУДА МАШИНИСТОВ | ЧЕЛ.-Ч | 0.02 | 0.2
7.3 | 766 | КРАНЫ НА АВТОМОБИЛЬНОМ ХОДУ ПРИ РАБОТЕ НА МОНТАЖЕ ТЕХНОЛОГИЧЕСКОГО ОБОРУДОВАНИЯ 10 Т | МАШ.-Ч | 0.01 | 0.1
7.4 | 2510 | АВТОМОБИЛИ БОРТОВЫЕ ГРУЗОПОДЪЕМНОСТЬЮ ДО 8 Т | МАШ.-Ч | 0.01 | 0.1
7.5 | 31681 | ПАРАФИН НЕФТЯНОЙ ТВЕРДЫЙ П-3 | Т | 1e-05 | 0.0001
7.6 | 34001 | БЕНЗИН АВИАЦИОННЫЙ Б-70 | Т | 0.0008 | 0.008
7.7 | 45077 | ПРОПАН-БУТАН, СМЕСЬ ТЕХНИЧЕСКАЯ | КГ | 0.15 | 1.5
7.8 | 45527 | БИРКИ МАРКИРОВОЧНЫЕ | 100ШТ | 0.01 | 0.1
7.9 | 45883 | КНОПКИ МОНТАЖНЫЕ | 1000ШТ | 0.0003 | 0.003
7.10 | 64235 | ЛЕНТА К226 | 100М | 0.0024 | 0.024
8 | С111-03021 | ЗАДЕЛКА КОНЦЕВАЯ 35ММ2 | ШТ | 2
9 | С111-03022 | ЗАДЕЛКА КОНЦЕВАЯ 25ММ2 | Ш | 2
10 | С111-03023 | ЗАДЕЛКА КОНЦЕВАЯ 16ММ2 | Ш | 2
11 | С111-03024 | ЗАДЕЛКА КОНЦЕВАЯ 10ММ2 | Ш | 2
12 | С111-03025 | ЗАДЕЛКА КОНЦЕВАЯ 4ММ2 | Ш | 2
13 | Ц0802-144-04 | ПРИСОЕДИНЕНИЕ К ЗАЖИМАМ ЖИЛ ПРОВОДОВ ИЛИ КАБЕЛЕЙ. ПРОВОД ИЛИ КАБЕЛЬ, СЕЧЕНИЕ, ММ2, ДО 35 | 100ШТ | 0.4
13.1 | 1 | ЗАТРАТЫ ТРУДА РАБОЧИХ-СТРОИТЕЛЕЙ | ЧЕЛ.-Ч | 17.1 | 6.84
14 | С111-03041 | НАКОНЕЧНИКИ КАБЕЛЬНЫЕ 35ММ2 | ШТ | 8
15 | С111-03042 | НАКОНЕЧНИКИ КАБЕЛЬНЫЕ 25ММ2 | ШТ | 8
16 | С111-03043 | НАКОНЕЧНИКИ КАБЕЛЬНЫЕ 16ММ2 | ШТ | 8
17 | С111-03044 | НАКОНЕЧНИКИ КАБЕЛЬНЫЕ 10ММ2 | ШТ | 8
18 | С111-03045 | НАКОНЕЧНИКИ КАБЕЛЬНЫЕ 4ММ2 | ШТ | 8
19 | Ц0802-409-02 | ТРУБА ГОФРИРОВАННАЯ ПВХ ДИАМЕТРОМ ДО 50 ММ | 100 М | 3.67
19.1 | 1 | ЗАТРАТЫ ТРУДА РАБОЧИХ-СТРОИТЕЛЕЙ | ЧЕЛ.-Ч | 34.4 | 126.248
19.2 | 3 | ЗАТРАТЫ ТРУДА МАШИНИСТОВ | ЧЕЛ.-Ч | 24.16 | 88.6672
19.3 | 766 | КРАНЫ НА АВТОМОБИЛЬНОМ ХОДУ ПРИ РАБОТЕ НА МОНТАЖЕ ТЕХНОЛОГИЧЕСКОГО ОБОРУДОВАНИЯ 10 Т | МАШ.-Ч | 0.33 | 1.2111
19.4 | 1488 | ПОДЪЕМНИКИ ГИДРАВЛИЧЕСКИЕ ВЫСОТОЙ ПОДЪЕМА 10 М | МАШ.-Ч | 23.5 | 86.245
19.5 | 2016 | УСТАНОВКИ ДЛЯ СВАРКИ РУЧНОЙ ДУГОВОЙ (ПОСТОЯННОГО ТОКА) | МАШ.-Ч | 2.7 | 9.909
19.6 | 2509 | АВТОМОБИЛИ БОРТОВЫЕ ГРУЗОПОДЪЕМНОСТЬЮ ДО 5 Т | МАШ.-Ч | 0.33 | 1.2111
19.7 | 2875 | ПЕРФОРАТОРЫ ЭЛЕКТРИЧЕСКИЕ | МАШ.-Ч | 6.96 | 25.5432
19.8 | 31725 | КЛЕЙ БМК-5К | КГ | 0.4 | 1.468
19.9 | 32540 | ПРОВОЛОКА СТАЛЬНАЯ НИЗКОУГЛЕРОДИСТАЯ РАЗНОГО НАЗНАЧЕНИЯ ОЦИНКОВАННАЯ ДИАМЕТРОМ 3,0 ММ | Т | 0.0021 | 0.007707
19.10 | 35377 | ЭЛЕКТРОДЫ ДИАМЕТРОМ 4 ММ Э42А | КГ | 0.96 | 3.5232
19.11 | 45667 | ВТУЛКИ ИЗОЛИРУЮЩИЕ | ШТ | 18 | 66.06
19.12 | 45882 | ЗАГЛУШКИ | 10ШТ | 1 | 3.67
19.13 | 46163 | СКОБЫ | 10ШТ | 6.7 | 24.589
19.14 | 49353 | ДЮБЕЛИ РАСПОРНЫЕ (МАРКА ПО ПРОЕКТУ) | ШТ | 134 | 491.78
19.15 | 64809 | ПАТРУБКИ | 10ШТ | 1.8 | 6.606
20 | С1971-0605 | ТРУБА ПВХ Д.40Х3,0ММ (РУКАВ) | М | 21
21 | С1971-0610 | ПОЛИЭТИЛЕНОВАЯ ТРУБА ПВХ Д.32Х3,0ММ | М | 346
22 | Е2201-001-01 | УКЛАДКА АСБЕСТОЦЕМЕНТНЫХ ВОДОПРОВОДНЫХ ТРУБ С СОЕДИНЕНИЕМ ПРИ ПОМОЩИ АСБЕСТОЦЕМЕНТНЫХ МУФТ ДИАМЕТРОМ 100 ММ | КМ | 0.048
22.1 | 1 | ЗАТРАТЫ ТРУДА РАБОЧИХ-СТРОИТЕЛЕЙ | ЧЕЛ.-Ч | 270 | 12.96
22.2 | 3 | ЗАТРАТЫ ТРУДА МАШИНИСТОВ | ЧЕЛ.-Ч | 2.59 | 0.12432
22.3 | 762 | КРАНЫ НА АВТОМОБИЛЬНОМ ХОДУ ПРИ РАБОТЕ НА ДРУГИХ ВИДАХ СТРОИТЕЛЬСТВА 10 Т | МАШ.-Ч | 0.34 | 0.01632
22.4 | 2349 | ЭЛЕКТРОСТАНЦИИ ПЕРЕДВИЖНЫЕ 4 КВТ | МАШ.-Ч | 1.74 | 0.08352
22.5 | 2509 | АВТОМОБИЛИ БОРТОВЫЕ ГРУЗОПОДЪЕМНОСТЬЮ ДО 5 Т | МАШ.-Ч | 0.51 | 0.02448
22.6 | 2700 | УСТАНОВКИ ДЛЯ ГИДРАВЛИЧЕСКИХ ИСПЫТАНИЙ ТРУБОПРОВОДОВ, ДАВЛЕНИЕ НАГНЕТАНИЯ НИЗКОЕ 0,1 (1) МПА (КГС/СМ2), ВЫСОКОЕ 10 (100) МПА (КГС/СМ2) ПРИ РАБОТЕ ОТ ПЕРЕДВИЖНЫХ ЭЛЕКТРОСТАНЦИЙ | МАШ.-Ч | 15 | 0.72
22.7 | 9219 | ВОДА | М3 | 15.72 | 0.75456
22.8 | 12226 | РАСТВОР ГОТОВЫЙ КЛАДОЧНЫЙ ЦЕМЕНТНЫЙ, МАРКА 100 | М3 | 0.66 | 0.03168
22.9 | 36025 | БРУСКИ ОБРЕЗНЫЕ ХВОЙНЫХ ПОРОД ДЛИНОЙ 4-6,5 М, ШИРИНОЙ 75-150 ММ, ТОЛЩИНОЙ 40-75 ММ, III СОРТА | М3 | 0.06 | 0.00288
22.10 | 37678 | ТРУБЫ АСБЕСТОЦЕМЕНТНЫЕ КЛАССА ВТ-9 УСЛОВНЫЙ ПРОХОД 100 ММ, ВНУТРЕННИЙ ДИАМЕТР 100 ММ | М | 1008 | 48.384
22.11 | 37709 | МУФТЫ АСБЕСТОЦЕМЕНТНЫЕ САМ-9 К ТРУБАМ ВТ-9 УСЛОВНЫЙ ПРОХОД ТРУБ 100 ММ, НАРУЖНЫЙ ДИАМЕТР МУФТ 175ММ | ШТ | 252 | 12.096
22.12 | 37742 | КОЛЬЦА РЕЗИНОВЫЕ ДЛЯ АСБЕСТОЦЕМЕНТНЫХ МУФТ САМ | КГ | 68 | 3.264
23 | С1971-0602 | ТРУБА АСБЕСТОЦЕМЕНТНЫЙ Ф 100ММ | М | 48
РАЗДЕЛ 2. КЛ-0,4КВ ДЛЯ НАСОСНОЙ
РАЗДЕЛ 3. ЗЕМЛЯНЫЕ РАБОТЫ
24 | Е0101-195-26 ДОП. 11 ГОСАРХИТЕКТСТРОЙ РУЗ ПР. № 429 ОТ 15.12.17 Г. | РАЗРАБОТКА ГРУНТА В ОТВАЛ ЭКСКАВАТОРАМИ ТИПА "ATLAS", "VOLVO", "KOMATSU", "HITACHI", "LIEBHER", HYUNDAI ROBEX, С КОВШОМ ВМЕСТИМОСТЬЮ 0,65 (0,65-0,99) М3, ГРУППА ГРУНТОВ 2 ГРУНТА (42Х0,7Х0,8) | 1000М3 | 0.02352
24.1 | 1 | ЗАТРАТЫ ТРУДА РАБОЧИХ-СТРОИТЕЛЕЙ | ЧЕЛ.-Ч | 7.26 | 0.17075
24.2 | 3 | ЗАТРАТЫ ТРУДА МАШИНИСТОВ | ЧЕЛ.-Ч | 15.32 | 0.36033
24.3 | 1941 | ЭКСКАВАТОРЫ НА ГУСЕНИЧНОМ ХОДУ ТИПА "ATLAS", "VOLVO", "KOMATSU", "HITACHI", "LIEBHER","HYUNDAI ROBEX" С ЕМКОСТЬЮ КОВША 0,65 М3 | МАШ.-Ч | 15.32 | 0.36033
25 | Е0102-057-02 КЗТР=1,2 | РАЗРАБОТКА ГРУНТА ВРУЧНУЮ В ТРАНШЕЯХ ГЛУБИНОЙ ДО 2 М БЕЗ КРЕПЛЕНИЙ С ОТКОСАМИ, ГРУППА ГРУНТОВ 2. ДОРАБОТКА ВРУЧНУЮ, ЗАЧИСТКА ДНА И СТЕНОК С ВЫКИДКОЙ ГРУНТА В КОТЛОВАНАХ И ТРАНШЕЯХ, РАЗРАБОТАННЫХ МЕХАНИЗИРОВАННЫМ СПОСОБОМ, ПРИМЕНЕН КОЭФФИЦИЕНТ К НОРМАМ ЗАТРАТ ТРУДА-1,2 | 100М3 | 0.0071
25.1 | 1 | ЗАТРАТЫ ТРУДА РАБОЧИХ-СТРОИТЕЛЕЙ | ЧЕЛ.-Ч | 184.8 | 1.3121
26 | Е0102-061-01 | ЗАСЫПКА ГРУНТА ВРУЧНУЮ ТРУБ С УПЛОТНЕНИЯ ЛЕГКИМИ ТРАМБОВКАМИ С ПОДБИВКОЙ ПОД ТРУБЫ | 100М3 | 0.165
26.1 | 1 | ЗАТРАТЫ ТРУДА РАБОЧИХ-СТРОИТЕЛЕЙ | ЧЕЛ.-Ч | 88.5 | 14.6025
27 | Е0101-033-02 | ЗАСЫПКА ТРАНШЕЙ И КОТЛОВАНОВ С ПЕРЕМЕЩЕНИЕМ ГРУНТА ДО 5 М БУЛЬДОЗЕРАМИ МОЩНОСТЬЮ 59 [80] КВТ [Л.С.], 2 ГРУППА ГРУНТОВ | 1000М3 | 0.0165
27.1 | 3 | ЗАТРАТЫ ТРУДА МАШИНИСТОВ | ЧЕЛ.-Ч | 8.87 | 0.14636
27.2 | 257 | БУЛЬДОЗЕРЫ ПРИ РАБОТЕ НА ДРУГИХ ВИДАХ СТРОИТЕЛЬСТВА (КРОМЕ ВОДОХОЗЯЙСТВЕННОГО) 59 (80) КВТ (Л.С.) | МАШ.-Ч | 8.87 | 0.14636
28 | Е0102-005-01 | УПЛОТНЕНИЕ ГРУНТА ПНЕВМАТИЧЕСКИМИ ТРАМБОВКАМИ, ГРУППА ГРУНТОВ 1, 2 | 100М3 | 0.2352
28.1 | 1 | ЗАТРАТЫ ТРУДА РАБОЧИХ-СТРОИТЕЛЕЙ | ЧЕЛ.-Ч | 12.53 | 2.9471
28.2 | 3 | ЗАТРАТЫ ТРУДА МАШИНИСТОВ | ЧЕЛ.-Ч | 3.04 | 0.71501
28.3 | 660 | КОМПРЕССОРЫ ПЕРЕДВИЖНЫЕ С ДВИГАТЕЛЕМ ВНУТРЕННЕГО СГОРАНИЯ ДАВЛЕНИЕМ ДО 686 КПА (7 АТМ.) 5 М3/МИН | МАШ.-Ч | 3.04 | 0.71501
28.4 | 1866 | ТРАМБОВКИ ПНЕВМАТИЧЕСКИЕ | МАШ.-Ч | 12.18 | 2.8647
29 | Ц0802-148-4 | КАБЕЛИ ДО 35 КВ В ПРОЛОЖЕННЫХ ТРУБАХ, БЛОКАХ И КОРОБАХ. КАБЕЛЬ, МАССА 1 М, КГ, ДО 5 | 100М | 0.42
29.1 | 1 | ЗАТРАТЫ ТРУДА РАБОЧИХ-СТРОИТЕЛЕЙ | ЧЕЛ.-Ч | 28.8 | 12.096
29.2 | 3 | ЗАТРАТЫ ТРУДА МАШИНИСТОВ | ЧЕЛ.-Ч | 1.63 | 0.6846
29.3 | 2510 | АВТОМОБИЛИ БОРТОВЫЕ ГРУЗОПОДЪЕМНОСТЬЮ ДО 8 Т | МАШ.-Ч | 1.63 | 0.6846
29.4 | 45883 | КНОПКИ МОНТАЖНЫЕ | 1000ШТ | 0.00832 | 0.003494
30 | -206 | КАБЕЛЬ СИЛОВОЙ МАРКИ АВВГ 4Х2,5ММ2 | М | 42
31 | Ц0803-532-11 | ПОСТ УПРАВЛЕНИЯ БЕЗ КНОПКИ | ШТ | 1
31.1 | 1 | ЗАТРАТЫ ТРУДА РАБОЧИХ-СТРОИТЕЛЕЙ | ЧЕЛ.-Ч | 2.2 | 2.2
31.2 | 521 | ДРЕЛИ ЭЛЕКТРИЧЕСКИЕ | МАШ.-Ч | 0.12 | 0.12
31.3 | 30434 | ДЮБЕЛИ РАСПОРНЫЕ | 100ШТ | 0.02 | 0.02
31.4 | 64806 | ПЕРЕМЫЧКИ ГИБКИЕ, ТИП ПГС-50 | ШТ | 1 | 1
31.5 | 97117 | ЛЕНТА ЛИПКАЯ ИЗОЛЯЦИОННАЯ НА ПОЛИКАСИНОВОМ КОМПАУНДЕ МАРКИ ЛСЭПЛ, ШИРИНОЙ 20-30 ММ, ТОЛЩИНОЙ ОТ 0,14 ДО 0,19 ММ ВКЛЮЧИТЕЛЬНО | КГ | 0.024 | 0.024
32 | С1111-0068 | КНОПКИ ПМЛ 121002 | ШТ | 1
33 | Ц0803-538-4 | ВЫКЛЮЧАТЕЛЬ ПУТЕВОЙ ИЛИ КОНЕЧНЫЙ КОНТАКТНЫЙ МАЛОГАБАРИТНЫЙ ОДНО-, ДВУХКНОПОЧНЫЙ ИЛИ МИКРОПЕРЕКЛЮЧАТЕЛЬ, УСТАНАВЛИВАЕМЫЙ НА МЕТАЛЛИЧЕСКОМ ОСНОВАНИИ | ШТ | 1
33.1 | 1 | ЗАТРАТЫ ТРУДА РАБОЧИХ-СТРОИТЕЛЕЙ | ЧЕЛ.-Ч | 1.24 | 1.24
33.2 | 64806 | ПЕРЕМЫЧКИ ГИБКИЕ, ТИП ПГС-50 | ШТ | 1 | 1
33.3 | 97117 | ЛЕНТА ЛИПКАЯ ИЗОЛЯЦИОННАЯ НА ПОЛИКАСИНОВОМ КОМПАУНДЕ МАРКИ ЛСЭПЛ, ШИРИНОЙ 20-30 ММ, ТОЛЩИНОЙ ОТ 0,14 ДО 0,19 ММ ВКЛЮЧИТЕЛЬНО | КГ | 0.004 | 0.004
34 | С1111-0069 | КНОПКИ ПКУ | ШТ | 1
35 | С1610-5003 | ГОФРИРОВАННЫЙ ШЛАНГ Ф-16ММ | М | 1.5
36 | Ц0802-408-03 | ТРУБА С КРЕПЛЕНИЕМ НАКЛАДНЫМИ СКОБАМИ, ДИАМЕТР, ММ, ДО 80 | 100М | 0.03
36.1 | 1 | ЗАТРАТЫ ТРУДА РАБОЧИХ-СТРОИТЕЛЕЙ | ЧЕЛ.-Ч | 95.9 | 2.877
36.2 | 3 | ЗАТРАТЫ ТРУДА МАШИНИСТОВ | ЧЕЛ.-Ч | 57 | 1.71
36.3 | 766 | КРАНЫ НА АВТОМОБИЛЬНОМ ХОДУ ПРИ РАБОТЕ НА МОНТАЖЕ ТЕХНОЛОГИЧЕСКОГО ОБОРУДОВАНИЯ 10 Т | МАШ.-Ч | 0.95 | 0.0285
36.4 | 1488 | ПОДЪЕМНИКИ ГИДРАВЛИЧЕСКИЕ ВЫСОТОЙ ПОДЪЕМА 10 М | МАШ.-Ч | 55.1 | 1.653
36.5 | 2510 | АВТОМОБИЛИ БОРТОВЫЕ ГРУЗОПОДЪЕМНОСТЬЮ ДО 8 Т | МАШ.-Ч | 0.95 | 0.0285
36.6 | 2875 | ПЕРФОРАТОРЫ ЭЛЕКТРИЧЕСКИЕ | МАШ.-Ч | 16.8 | 0.504
36.7 | 30434 | ДЮБЕЛИ РАСПОРНЫЕ | 100ШТ | 1.45 | 0.0435
36.8 | 31087 | КРАСКА | КГ | 0.6 | 0.018
36.9 | 32540 | ПРОВОЛОКА СТАЛЬНАЯ НИЗКОУГЛЕРОДИСТАЯ РАЗНОГО НАЗНАЧЕНИЯ ОЦИНКОВАННАЯ ДИАМЕТРОМ 3,0 ММ | Т | 0.0021 | 6.3e-05
36.10 | 46163 | СКОБЫ | 10ШТ | 7.1 | 0.213
36.11 | 64021 | КОНТРГАЙКА | ШТ | 10 | 0.3
36.12 | 64231 | ЛЕНТА ФУМ | КГ | 0.034 | 0.00102
36.13 | 64806 | ПЕРЕМЫЧКИ ГИБКИЕ, ТИП ПГС-50 | ШТ | 2 | 0.06
36.14 | 65519 | УПЛОТНИТЕЛЬНЫЙ СОСТАВ | КГ | 1.36 | 0.0408
37 | С1971-0606 | ТРУБА СТАЛЬНАЯ Д.76Х3,0ММ (МЕТАЛЛОРУКАВ) | М | 3
38 | Е2201-001-01 | УКЛАДКА АСБЕСТОЦЕМЕНТНЫХ ВОДОПРОВОДНЫХ ТРУБ С СОЕДИНЕНИЕМ ПРИ ПОМОЩИ АСБЕСТОЦЕМЕНТНЫХ МУФТ ДИАМЕТРОМ 100 ММ | КМ | 0.008
38.1 | 1 | ЗАТРАТЫ ТРУДА РАБОЧИХ-СТРОИТЕЛЕЙ | ЧЕЛ.-Ч | 270 | 2.16
38.2 | 3 | ЗАТРАТЫ ТРУДА МАШИНИСТОВ | ЧЕЛ.-Ч | 2.59 | 0.02072
38.3 | 762 | КРАНЫ НА АВТОМОБИЛЬНОМ ХОДУ ПРИ РАБОТЕ НА ДРУГИХ ВИДАХ СТРОИТЕЛЬСТВА 10 Т | МАШ.-Ч | 0.34 | 0.00272
38.4 | 2349 | ЭЛЕКТРОСТАНЦИИ ПЕРЕДВИЖНЫЕ 4 КВТ | МАШ.-Ч | 1.74 | 0.01392
38.5 | 2509 | АВТОМОБИЛИ БОРТОВЫЕ ГРУЗОПОДЪЕМНОСТЬЮ ДО 5 Т | МАШ.-Ч | 0.51 | 0.00408
38.6 | 2700 | УСТАНОВКИ ДЛЯ ГИДРАВЛИЧЕСКИХ ИСПЫТАНИЙ ТРУБОПРОВОДОВ, ДАВЛЕНИЕ НАГНЕТАНИЯ НИЗКОЕ 0,1 (1) МПА (КГС/СМ2), ВЫСОКОЕ 10 (100) МПА (КГС/СМ2) ПРИ РАБОТЕ ОТ ПЕРЕДВИЖНЫХ ЭЛЕКТРОСТАНЦИЙ | МАШ.-Ч | 15 | 0.12
38.7 | 9219 | ВОДА | М3 | 15.72 | 0.12576
38.8 | 12226 | РАСТВОР ГОТОВЫЙ КЛАДОЧНЫЙ ЦЕМЕНТНЫЙ, МАРКА 100 | М3 | 0.66 | 0.00528
38.9 | 36025 | БРУСКИ ОБРЕЗНЫЕ ХВОЙНЫХ ПОРОД ДЛИНОЙ 4-6,5 М, ШИРИНОЙ 75-150 ММ, ТОЛЩИНОЙ 40-75 ММ, III СОРТА | М3 | 0.06 | 0.00048
38.10 | 37678 | ТРУБЫ АСБЕСТОЦЕМЕНТНЫЕ КЛАССА ВТ-9 УСЛОВНЫЙ ПРОХОД 100 ММ, ВНУТРЕННИЙ ДИАМЕТР 100 ММ | М | 1008 | 8.064
38.11 | 37709 | МУФТЫ АСБЕСТОЦЕМЕНТНЫЕ САМ-9 К ТРУБАМ ВТ-9 УСЛОВНЫЙ ПРОХОД ТРУБ 100 ММ, НАРУЖНЫЙ ДИАМЕТР МУФТ 175ММ | ШТ | 252 | 2.016
38.12 | 37742 | КОЛЬЦА РЕЗИНОВЫЕ ДЛЯ АСБЕСТОЦЕМЕНТНЫХ МУФТ САМ | КГ | 68 | 0.544
39 | С1971-0602 | ТРУБА АСБЕСТОЦЕМЕНТНЫЙ Ф 100ММ | М | 8
ИТОГО ПО ЛОКАЛЬНОЙ РЕСУРСНОЙ ВЕДОМОСТИ:
КАПРЕКОНСТРУКЦИЯ СЕМЕЙНОЙ ПОЛИКЛИНИКИ "ШУРГУЗАР" НА 50 ПОСЕЩЕНИЯ В СУТКИ В ДЕХКАНАБАДСКОМ РАЙОНЕ КАШКАДАРЬИНСКОЙ ОБЛАСТИ
(наименование стройки)
ЛОКАЛЬНАЯ РЕСУРСНАЯ ВЕДОМОСТЬ №22-2
(локальная ресурсная смета)
на | , ТРАНСФОРМАТОРНАЯ КТПС-100/10(6)-0,4КВ
(наименование работ и затрат, наименование объекта)
Основание:
N п.п. | Шифр номера нормативов и коды ресурсов | Наименование работ и затрат | Единица измерения | Количество
|  |  |  | на. ед. измерения | по проектным данным
1 | 2 | 3 | 4 | 5 | 6
РАЗДЕЛ 1. ДЕМОНТАЖ ПОДЗЕМНЫЙ КАБЕЛЬ 0,4КВ
1 | Е0101-195-26 ДОП. 11 ГОСАРХИТЕКТСТРОЙ РУЗ ПР. № 429 ОТ 15.12.17 Г. | РАЗРАБОТКА ГРУНТА В ОТВАЛ ЭКСКАВАТОРАМИ ТИПА "ATLAS", "VOLVO", "KOMATSU", "HITACHI", "LIEBHER", HYUNDAI ROBEX, С КОВШОМ ВМЕСТИМОСТЬЮ 0,65 (0,65-0,99) М3, ГРУППА ГРУНТОВ 2 ГРУНТА (21Х0,7Х0,8) | 1000М3 | 0.0118
1.1 | 1 | ЗАТРАТЫ ТРУДА РАБОЧИХ-СТРОИТЕЛЕЙ | ЧЕЛ.-Ч | 7.26 | 0.085668
1.2 | 3 | ЗАТРАТЫ ТРУДА МАШИНИСТОВ | ЧЕЛ.-Ч | 15.32 | 0.18078
1.3 | 1941 | ЭКСКАВАТОРЫ НА ГУСЕНИЧНОМ ХОДУ ТИПА "ATLAS", "VOLVO", "KOMATSU", "HITACHI", "LIEBHER","HYUNDAI ROBEX" С ЕМКОСТЬЮ КОВША 0,65 М3 | МАШ.-Ч | 15.32 | 0.18078
2 | Е3304-009-07 | ПОДВЕСКА ПРОВОДОВ В НЕНАСЕЛЁН. МЕСТН ВЛ-0,4 КВ ВРУЧ ДО 35ММ2 ВРУЧНУЮ ПРИ 10 ОПОРАХ | КМ | 0.021
2.1 | 1 | ЗАТРАТЫ ТРУДА РАБОЧИХ-СТРОИТЕЛЕЙ | ЧЕЛ.-Ч | 69.6 | 1.4616
2.2 | 3 | ЗАТРАТЫ ТРУДА МАШИНИСТОВ | ЧЕЛ.-Ч | 3.48 | 0.07308
2.3 | 2509 | АВТОМОБИЛИ БОРТОВЫЕ ГРУЗОПОДЪЕМНОСТЬЮ ДО 5 Т | МАШ.-Ч | 3.48 | 0.07308
3 | 62400Т | ПРОВОДА АС 35ММ2 (21 М Х 2) = 42 ПМ Х 0,148 ТН) (БЕЗ СТОИМОСТЬ) | ТН | 0.00622
РАЗДЕЛ 2. ВОЗДУШНАЯ ЛИНИЯ 6КВ
4 | Е3304-003-01 | УСТАНОВКА ЖЕЛЕЗОБЕТОННЫХ ОПОР ВЛ 0.38, 6-10 КВ С ТРАВЕРСАМИ БЕЗ ПРИСТАВОК ОДНОСТОЕЧНЫХ | ОПОРА | 9
4.1 | 1 | ЗАТРАТЫ ТРУДА РАБОЧИХ-СТРОИТЕЛЕЙ | ЧЕЛ.-Ч | 3.8 | 34.2
4.2 | 3 | ЗАТРАТЫ ТРУДА МАШИНИСТОВ | ЧЕЛ.-Ч | 0.97 | 8.73
4.3 | 1070 | МАШИНЫ БУРИЛЬНО-КРАНОВЫЕ НА АВТОМОБИЛЕ ГЛУБИНОЙ БУРЕНИЯ 3,5 М | МАШ.-Ч | 0.78 | 7.02
4.4 | 2509 | АВТОМОБИЛИ БОРТОВЫЕ ГРУЗОПОДЪЕМНОСТЬЮ ДО 5 Т | МАШ.-Ч | 0.19 | 1.71
4.5 | 30972 | КРАСКИ ДЛЯ НАРУЖНЫХ РАБОТ ЧЕРНАЯ, МАРОК МА-015, ПФ-014 | Т | 0.0004 | 0.0036
4.6 | 31226 | ЛАК БТ-577 | Т | 0.0001 | 0.0009
4.7 | 32208 | СМАЗКА СОЛИДОЛ ЖИРОВОЙ "Ж" | Т | 3e-05 | 0.00027
4.8 | 41439 | КОЛПАЧКИ ПОЛИЭТИЛЕНОВЫЕ | ШТ | 6 | 54
4.9 | 41837 | СМАЗКА ЗЭС | КГ | 0.1 | 0.9
4.10 | 41896 | МЕТАЛЛИЧЕСКИЕ ПЛАКАТЫ | ШТ | 0.1 | 0.9
4.11 | 44059 | ВЕТОШЬ | КГ | 0.02 | 0.18
5 | С1 | СТОЙКИ ОПОР СВ 105-3,5 (БЕЗ ОТКОСОВ) | ШТ | 9
6 | С3 | ПЛИТА П-3Й | ШТ | 9
7 | С1-1 | СТОЙКИ ОПОР СВ 105-3,5 (С ОТКОСОВ) | ШТ | 1
8 | С3 | ПЛИТА П-3Й | ШТ | 2
9 | С11 | СТОЙКИ ОПОР СВ 105-3,5 (ДЛЯ ТП) | ШТ | 1
10 | С3 | ПЛИТА П-3Й | ШТ | 2
11 | С4 | СТАЛЬНАЯ КОНСТРУКЦИИ | Т | 0.166
12 | С5 | ИЗОЛЯТОР ШФ10-8""" | ШТ | 7
13 | С6 | КОЛПАЧОК К-6 | ШТ | 7
14 | С8 | КРЕПЛЕНИЕ ПРОВОДА | ШТ | 7
15 | С9 | ПРИВОД ПРН3-10У1 | ШТ | 1
16 | С12 | ЗАЖИМ ПА | ШТ | 3
17 | С13 | ЗАЖИМ АППАРАТНЫЙ А2А | ШТ | 6
18 | Е3304-009-07 | ПОДВЕСКА ПРОВОДОВ В НЕНАСЕЛЁН. МЕСТН ВЛ-0,4 КВ ВРУЧ ДО 35ММ2 ВРУЧНУЮ ПРИ 10 ОПОРАХ | КМ | 3
18.1 | 1 | ЗАТРАТЫ ТРУДА РАБОЧИХ-СТРОИТЕЛЕЙ | ЧЕЛ.-Ч | 69.6 | 208.8
18.2 | 3 | ЗАТРАТЫ ТРУДА МАШИНИСТОВ | ЧЕЛ.-Ч | 3.48 | 10.44
18.3 | 2509 | АВТОМОБИЛИ БОРТОВЫЕ ГРУЗОПОДЪЕМНОСТЬЮ ДО 5 Т | МАШ.-Ч | 3.48 | 10.44
19 | 62380Т | ПРОВОДА АС 35ММ2 (900 М Х 3) = 2700 ПМ Х 0,148 ТН) | ТН | 0.4
20 | Е3304-016-02 | РАЗВОЗКА КОНСТРУКЦИЙ И МАТЕРИАЛОВ ОПОР ВЛ-10 ПО ТРАССЕ ОДНОСТОЕЧНЫХ ЖЕЛЕЗОБЕТОННЫХ ОПОР | ОПОРА | 5
20.1 | 1 | ЗАТРАТЫ ТРУДА РАБОЧИХ-СТРОИТЕЛЕЙ | ЧЕЛ.-Ч | 0.44 | 2.2
20.2 | 3 | ЗАТРАТЫ ТРУДА МАШИНИСТОВ | ЧЕЛ.-Ч | 0.48 | 2.4
20.3 | 762 | КРАНЫ НА АВТОМОБИЛЬНОМ ХОДУ ПРИ РАБОТЕ НА ДРУГИХ ВИДАХ СТРОИТЕЛЬСТВА 10 Т | МАШ.-Ч | 0.24 | 1.2
20.4 | 1514 | ПРИЦЕПЫ ТРАКТОРНЫЕ 2 Т | МАШ.-Ч | 0.24 | 1.2
20.5 | 1853 | ТРАКТОРЫ НА ПНЕВМОКОЛЕСНОМ ХОДУ ПРИ РАБОТЕ НА ДРУГИХ ВИДАХ СТРОИТЕЛЬСТВА (КРОМЕ ВОДОХОЗЯЙСТВЕННОГО) 59 (80) КВТ (Л.С.) | МАШ.-Ч | 0.24 | 1.2
21 | Е3303-010-2 ДОП. 1 | ПОГРУЗОЧНО-РАЗГРУЗОЧНЫЕ РАБОТЫ ДЕТАЛЕЙ ОПОР НА ТРАССЕ | Т | 9.2
21.1 | 1 | ЗАТРАТЫ ТРУДА РАБОЧИХ-СТРОИТЕЛЕЙ | ЧЕЛ.-Ч | 0.18 | 1.656
21.2 | 3 | ЗАТРАТЫ ТРУДА МАШИНИСТОВ | ЧЕЛ.-Ч | 0.2 | 1.84
21.3 | 775 | КРАНЫ НА АВТОМОБИЛЬНОМ ХОДУ 10 Т | МАШ.-Ч | 0.1 | 0.92
21.4 | 820 | КРАНЫ НА ТРАКТОРЕ 121 (165) КВТ (Л.С.) 10 Т (ПРИЦЕПНЫЕ) | МАШ.-Ч | 0.1 | 0.92
22 | Е3304-015-01 | УСТРОЙСТВО ЗАЗЕМЛЕНИЯ ОПОР ВЛ И ПОДСТАНЦИЙ | 10М | 0.00512
22.1 | 1 | ЗАТРАТЫ ТРУДА РАБОЧИХ-СТРОИТЕЛЕЙ | ЧЕЛ.-Ч | 1.8 | 0.009216
22.2 | 3 | ЗАТРАТЫ ТРУДА МАШИНИСТОВ | ЧЕЛ.-Ч | 0.1 | 0.000512
22.3 | 128 | АГРЕГАТЫ СВАРОЧНЫЕ ПЕРЕДВИЖНЫЕ С НОМИНАЛЬНЫМ СВАРОЧНЫМ ТОКОМ 250-400 А С ДИЗЕЛЬНЫМ ДВИГАТЕЛЕМ | МАШ.-Ч | 0.5 | 0.00256
22.4 | 2509 | АВТОМОБИЛИ БОРТОВЫЕ ГРУЗОПОДЪЕМНОСТЬЮ ДО 5 Т | МАШ.-Ч | 0.1 | 0.000512
23 | 28-281 | ЗАЗЕМЛИТЕЛЬ ИЗ ПОЛОСОВОЙ СТАЛИ 4Х50ММ | Т | 0.0192
24 | С26783 | АРМАТУРА Ф-16ММ А-3 | Т | 0.032
РАЗДЕЛ 3. УСТАНОВКА ТП
25 | Е3304-028-02 | УСТРОЙСТВО ФУНДАМЕНТОВ ДЛЯ КОМПЛЕКТНЫХ ТРАНСФОРМАТОРНЫХ ПОДСТАНЦИЙ ШКАФНОГО ТИПА НА 4-Х СТОЙКАХ | ПОДСТАН. | 1
25.1 | 1 | ЗАТРАТЫ ТРУДА РАБОЧИХ-СТРОИТЕЛЕЙ | ЧЕЛ.-Ч | 4.37 | 4.37
25.2 | 3 | ЗАТРАТЫ ТРУДА МАШИНИСТОВ | ЧЕЛ.-Ч | 2.61 | 2.61
25.3 | 775 | КРАНЫ НА АВТОМОБИЛЬНОМ ХОДУ 10 Т | МАШ.-Ч | 1.22 | 1.22
25.4 | 1070 | МАШИНЫ БУРИЛЬНО-КРАНОВЫЕ НА АВТОМОБИЛЕ ГЛУБИНОЙ БУРЕНИЯ 3,5 М | МАШ.-Ч | 1.39 | 1.39
25.5 | 31226 | ЛАК БТ-577 | Т | 0.0001 | 0.0001
25.6 | 32208 | СМАЗКА СОЛИДОЛ ЖИРОВОЙ "Ж" | Т | 0.0001 | 0.0001
25.7 | 34035 | УАЙТ-СПИРИТ | Т | 3e-05 | 3e-05
25.8 | 44059 | ВЕТОШЬ | КГ | 0.02 | 0.02
26 | С1610-1102 | ШВЕЛЛЕР №10 | ТН | 0.267
27 | Е3304-028-04 | УСТАНОВКА ОБОРУДОВАНИЯ ДЛЯ КОМПЛЕКТНЫХ ТРАНСФОРМАТОРНЫХ ПОДСТАНЦИЙ ШКАФНОГО ТИПА (С ВОЗДУЩНЫМ ВВОДОМ) | ПОДСТАН. | 1
27.1 | 1 | ЗАТРАТЫ ТРУДА РАБОЧИХ-СТРОИТЕЛЕЙ | ЧЕЛ.-Ч | 26.89 | 26.89
27.2 | 3 | ЗАТРАТЫ ТРУДА МАШИНИСТОВ | ЧЕЛ.-Ч | 3.72 | 3.72
27.3 | 775 | КРАНЫ НА АВТОМОБИЛЬНОМ ХОДУ 10 Т | МАШ.-Ч | 3.72 | 3.72
28 | 1 | СТОИМОСТЬ ПОДСТАНЦИЯ КТПС-100КВА 10/04КВ СТРАНСФОРМАТОРОМ 100КВА 10/04КВ С РАЗЪЕДИНИТЕЛЬЕМ (С ВОЗДУШНЫМ ВВОДОМ) | КОМПЛЕКТ | 1
29 | Ц0803-600-02 | СЧЕТЧИКИ, УСТАНАВЛИВАЕМЫЕ НА ГОТОВОМ ОСНОВАНИИ ТРЕХФАЗНЫЕ | ШТ | 1
29.1 | 1 | ЗАТРАТЫ ТРУДА РАБОЧИХ-СТРОИТЕЛЕЙ | ЧЕЛ.-Ч | 0.87 | 0.87
29.2 | 3 | ЗАТРАТЫ ТРУДА МАШИНИСТОВ | ЧЕЛ.-Ч | 0.02 | 0.02
29.3 | 766 | КРАНЫ НА АВТОМОБИЛЬНОМ ХОДУ ПРИ РАБОТЕ НА МОНТАЖЕ ТЕХНОЛОГИЧЕСКОГО ОБОРУДОВАНИЯ 10 Т | МАШ.-Ч | 0.01 | 0.01
29.4 | 2510 | АВТОМОБИЛИ БОРТОВЫЕ ГРУЗОПОДЪЕМНОСТЬЮ ДО 8 Т | МАШ.-Ч | 0.01 | 0.01
29.5 | 30320 | ВИНТЫ С ПОЛУКРУГЛОЙ ГОЛОВКОЙ ДЛИНОЙ 50 ММ | Т | 3e-05 | 3e-05
30 | 2 | СЧЕТЧИК ЭЛЕКТРОННЫХ ТРЕХФАЗНЫЙ МАРКИ "ЕХ-518" С СИСТЕМЕ АСКУЭ | ШТ | 1
31 | 1632-0089 | МЕТАЛЛИЧЕСКАЯ КОРОБКА (ДЛЯ ЭЛ.СЧЕТЧИКА) РАЗМЕРОМ 400Х400ММ | ШТ | 1
32 | 4 | ДИЗЕЛ-ГЕНЕРАТОР МОЩ.18 КВТ 380/220В (ДЛЯ КОТЕЛ ДВИЖОК) | ШТ | 1
33 | Ц0801-067-04 | КОНДЕНСАТОР НА УСТАНОВЛЕННЫХ КОНСТРУКЦИЯХ, МАССА, КГ, ДО 70 | ШТ | 1
33.1 | 1 | ЗАТРАТЫ ТРУДА РАБОЧИХ-СТРОИТЕЛЕЙ | ЧЕЛ.-Ч | 3.14 | 3.14
33.2 | 3 | ЗАТРАТЫ ТРУДА МАШИНИСТОВ | ЧЕЛ.-Ч | 0.22 | 0.22
33.3 | 766 | КРАНЫ НА АВТОМОБИЛЬНОМ ХОДУ ПРИ РАБОТЕ НА МОНТАЖЕ ТЕХНОЛОГИЧЕСКОГО ОБОРУДОВАНИЯ 10 Т | МАШ.-Ч | 0.11 | 0.11
33.4 | 2016 | УСТАНОВКИ ДЛЯ СВАРКИ РУЧНОЙ ДУГОВОЙ (ПОСТОЯННОГО ТОКА) | МАШ.-Ч | 0.33 | 0.33
33.5 | 2510 | АВТОМОБИЛИ БОРТОВЫЕ ГРУЗОПОДЪЕМНОСТЬЮ ДО 8 Т | МАШ.-Ч | 0.11 | 0.11
33.6 | 35377 | ЭЛЕКТРОДЫ ДИАМЕТРОМ 4 ММ Э42А | КГ | 0.18 | 0.18
33.7 | 64457 | НАКОНЕЧНИКИ КАБЕЛЬНЫЕ | ШТ | 1 | 1
34 | 3 | УКРМ-58-0,4-50-15 (50 КВАР) КОНДЕНСАТОРНАЯ УСТАНОВКА ТИПА УКРМ | КОМПЛЕКТ | 1
РАЗДЕЛ 4. ЗАЗАЕМЛЕНИЕ
35 | Ц0802-472-7 | ЗАЗЕМЛИТЕЛЬ ОТКРЫТО ИЗ ПОЛОСОВОЙ СТАЛИ 40Х40ММ | 100М | 0.24
35.1 | 1 | ЗАТРАТЫ ТРУДА РАБОЧИХ-СТРОИТЕЛЕЙ | ЧЕЛ.-Ч | 21.3 | 5.112
35.2 | 3 | ЗАТРАТЫ ТРУДА МАШИНИСТОВ | ЧЕЛ.-Ч | 0.5 | 0.12
35.3 | 766 | КРАНЫ НА АВТОМОБИЛЬНОМ ХОДУ ПРИ РАБОТЕ НА МОНТАЖЕ ТЕХНОЛОГИЧЕСКОГО ОБОРУДОВАНИЯ 10 Т | МАШ.-Ч | 0.25 | 0.06
35.4 | 2016 | УСТАНОВКИ ДЛЯ СВАРКИ РУЧНОЙ ДУГОВОЙ (ПОСТОЯННОГО ТОКА) | МАШ.-Ч | 3.36 | 0.8064
35.5 | 2510 | АВТОМОБИЛИ БОРТОВЫЕ ГРУЗОПОДЪЕМНОСТЬЮ ДО 8 Т | МАШ.-Ч | 0.25 | 0.06
35.6 | 30478 | ДЮБЕЛИ ДЛЯ ПРИСТРЕЛКИ | 10ШТ | 8.2 | 1.968
35.7 | 31087 | КРАСКА | КГ | 2.3 | 0.552
35.8 | 35377 | ЭЛЕКТРОДЫ ДИАМЕТРОМ 4 ММ Э42А | КГ | 1.3 | 0.312
35.9 | 44564 | СТАЛЬ ПОЛОСОВАЯ КИПЯЩАЯ 40Х40ММ | Т | 0.13 | 0.0312
35.10 | 45789 | ДЕРЖАТЕЛЬ СВЕТИЛЬНИКА | 10ШТ | 13.4 | 3.216
35.11 | 46163 | СКОБЫ | 10ШТ | 1.5 | 0.36
35.12 | 64674 | ПАТРОНЫ ДЛЯ ПРИСТРЕЛКИ | 10ШТ | 8.2 | 1.968
35.13 | 65139 | СТАЛЬ ЛИСТОВАЯ УГЛЕРОДИСТАЯ ОБЫКНОВЕННОГО КАЧЕСТВА МАРКИ ВСТ3ПС5 ТОЛЩИНОЙ 4-6 ММ | Т | 0.004 | 0.00096
36 | Ц0802-471-3 | ЗАЗЕМЛИТЕЛЬ ВЕРТИКАЛЬНЫЙ ИЗ КРУГЛОЙ СТАЛИ, ДИАМЕТР, ММ 12 ДЛИНОЙ-2,5 | 10ШТ | 1.2
36.1 | 1 | ЗАТРАТЫ ТРУДА РАБОЧИХ-СТРОИТЕЛЕЙ | ЧЕЛ.-Ч | 8.29 | 9.948
36.2 | 3 | ЗАТРАТЫ ТРУДА МАШИНИСТОВ | ЧЕЛ.-Ч | 0.16 | 0.192
36.3 | 766 | КРАНЫ НА АВТОМОБИЛЬНОМ ХОДУ ПРИ РАБОТЕ НА МОНТАЖЕ ТЕХНОЛОГИЧЕСКОГО ОБОРУДОВАНИЯ 10 Т | МАШ.-Ч | 0.08 | 0.096
36.4 | 2016 | УСТАНОВКИ ДЛЯ СВАРКИ РУЧНОЙ ДУГОВОЙ (ПОСТОЯННОГО ТОКА) | МАШ.-Ч | 2.54 | 3.048
36.5 | 2510 | АВТОМОБИЛИ БОРТОВЫЕ ГРУЗОПОДЪЕМНОСТЬЮ ДО 8 Т | МАШ.-Ч | 0.08 | 0.096
36.6 | 31248 | ЛАК БИТУМНЫЙ БТ-123 | Т | 0.0019 | 0.00228
36.7 | 35377 | ЭЛЕКТРОДЫ ДИАМЕТРОМ 4 ММ Э42А | КГ | 0.71 | 0.852
36.8 | 58155 | СТАЛЬ УГЛЕРОДИСТАЯ ОБЫКНОВЕННОГО КАЧЕСТВА, МАРКА СТАЛИ ВСТ3ПС5-1, КРУГЛАЯ ДИАМЕТРОМ 12 ММ | Т | 0.047 | 0.0564
37 | Ц0802-472-7 | ЗАЗЕМЛИТЕЛЬ КОНТУРНЫЙ ИЗ ПОЛОСОВОЙ СТАЛИ 40Х40ММ | 100М | 0.24
37.1 | 1 | ЗАТРАТЫ ТРУДА РАБОЧИХ-СТРОИТЕЛЕЙ | ЧЕЛ.-Ч | 21.3 | 5.112
37.2 | 3 | ЗАТРАТЫ ТРУДА МАШИНИСТОВ | ЧЕЛ.-Ч | 0.5 | 0.12
37.3 | 766 | КРАНЫ НА АВТОМОБИЛЬНОМ ХОДУ ПРИ РАБОТЕ НА МОНТАЖЕ ТЕХНОЛОГИЧЕСКОГО ОБОРУДОВАНИЯ 10 Т | МАШ.-Ч | 0.25 | 0.06
37.4 | 2016 | УСТАНОВКИ ДЛЯ СВАРКИ РУЧНОЙ ДУГОВОЙ (ПОСТОЯННОГО ТОКА) | МАШ.-Ч | 3.36 | 0.8064
37.5 | 2510 | АВТОМОБИЛИ БОРТОВЫЕ ГРУЗОПОДЪЕМНОСТЬЮ ДО 8 Т | МАШ.-Ч | 0.25 | 0.06
37.6 | 30478 | ДЮБЕЛИ ДЛЯ ПРИСТРЕЛКИ | 10ШТ | 8.2 | 1.968
37.7 | 31087 | КРАСКА | КГ | 2.3 | 0.552
37.8 | 35377 | ЭЛЕКТРОДЫ ДИАМЕТРОМ 4 ММ Э42А | КГ | 1.3 | 0.312
37.9 | 44564 | СТАЛЬ ПОЛОСОВАЯ КИПЯЩАЯ 40Х40ММ | Т | 0.13 | 0.0312
37.10 | 45789 | ДЕРЖАТЕЛЬ СВЕТИЛЬНИКА | 10ШТ | 13.4 | 3.216
37.11 | 46163 | СКОБЫ | 10ШТ | 1.5 | 0.36
37.12 | 64674 | ПАТРОНЫ ДЛЯ ПРИСТРЕЛКИ | 10ШТ | 8.2 | 1.968
37.13 | 65139 | СТАЛЬ ЛИСТОВАЯ УГЛЕРОДИСТАЯ ОБЫКНОВЕННОГО КАЧЕСТВА МАРКИ ВСТ3ПС5 ТОЛЩИНОЙ 4-6 ММ | Т | 0.004 | 0.00096
РАЗДЕЛ 5. ЕВРО ОГРАЖДЕНИЯ С ВОРОТОЙ Н=1,8М, L-12,0 ПМ
38 | Е0701-054-12 | УСТАНОВКА МЕТАЛЛИЧЕСКИХ ОГРАД ПО ЖЕЛЕЗОБЕТОННЫМ СТОЛБАМ БЕЗ ЦОКОЛЯ ИЗ СЕТЧАТЫХ ПАНЕЛЕЙ ВЫСОТОЙ ДО 2,2 М | 100М | 0.12
38.1 | 1 | ЗАТРАТЫ ТРУДА РАБОЧИХ-СТРОИТЕЛЕЙ | ЧЕЛ.-Ч | 149 | 17.88
38.2 | 3 | ЗАТРАТЫ ТРУДА МАШИНИСТОВ | ЧЕЛ.-Ч | 23.87 | 2.8644
38.3 | 127 | АГРЕГАТЫ СВАРОЧНЫЕ ПЕРЕДВИЖНЫЕ С НОМИНАЛЬНЫМ СВАРОЧНЫМ ТОКОМ 250-400 А С БЕНЗИНОВЫМ ДВИГАТЕЛЕМ | МАШ.-Ч | 7.55 | 0.906
38.4 | 762 | КРАНЫ НА АВТОМОБИЛЬНОМ ХОДУ ПРИ РАБОТЕ НА ДРУГИХ ВИДАХ СТРОИТЕЛЬСТВА 10 Т | МАШ.-Ч | 23.09 | 2.7708
38.5 | 2509 | АВТОМОБИЛИ БОРТОВЫЕ ГРУЗОПОДЪЕМНОСТЬЮ ДО 5 Т | МАШ.-Ч | 0.78 | 0.0936
38.6 | 6317 | БЕТОН ТЯЖЕЛЫЙ КЛАССА В12,5 /М-150/ ФРАКЦИИ 5-20 ММ | М3 | 1.38 | 0.1656
38.7 | 32543 | ПРОВОЛОКА СВЕТЛАЯ ДИАМЕТРОМ 1,1 ММ | Т | 0.002 | 0.00024
38.8 | 35326 | ЭЛЕКТРОДЫ ДИАМЕТРОМ 6 ММ Э42 | Т | 0.012 | 0.00144
39 | С110 | 3Д СЕТКА Д-5 ММ (ЭВРО ЗАБОР) ПРОФИЛ,КРЕПЕЖНЫЙ ЭЛЕМЕНТ,ПЛАСТИК ЗАГЛУШКА В КОМПЛЕКТЕ | М2 | 19.8
40 | С111 | 3Д ЭВРО КАЛИТКА 3М | М2 | 1.8
41 | Е2707-002-01 | УСТРОЙСТВО ОСНОВАНИЙ ТОЛЩИНОЙ 12 СМ ПОД ТРОТУАРЫ ИЗ КИРПИЧНОГО ИЛИ ИЗВЕСТНЯКОВОГО ГРАВИЙ ШИРИНА 1500ММ | 100М2 | 0.14
41.1 | 1 | ЗАТРАТЫ ТРУДА РАБОЧИХ-СТРОИТЕЛЕЙ | ЧЕЛ.-Ч | 24.3 | 3.402
41.2 | 3 | ЗАТРАТЫ ТРУДА МАШИНИСТОВ | ЧЕЛ.-Ч | 2.92 | 0.4088
41.3 | 112 | АВТОПОГРУЗЧИКИ 5 Т | МАШ.-Ч | 1.15 | 0.161
41.4 | 621 | КАТКИ ДОРОЖНЫЕ САМОХОДНЫЕ ГЛАДКИЕ 8 Т | МАШ.-Ч | 1.3 | 0.182
41.5 | 1135 | МАШИНЫ ПОЛИВОМОЕЧНЫЕ 6000 Л | МАШ.-Ч | 0.47 | 0.0658
41.6 | 9219 | ВОДА | М3 | 2 | 0.28
41.7 | 41398 | ПЕСЧАНО-ГРАВИЙНАЯ СМЕСЬ ИЛИ ЩЕБЕНОЧНО-ПЕСЧАНАЯ СМЕСЬ ОПТИМАЛЬНОГО ГРАНУЛОМЕТРИЧЕСКОГО СОСТАВА | М3 | 17.4 | 2.436
42 | Е2707-002-02 К=2 | ВЫЧИТАЕТСЯ ПОЗИЦИЯ: ПРИ ИЗМЕНЕНИИ ТОЛЩИНЫ ОСНОВАНИЙ НА КАЖДЫЙ 1 СМ ИСКЛЮЧАТЬ К НОРМЕ 27-07-002-1 | 100М2 | -0.14
42.1 | 1 | ЗАТРАТЫ ТРУДА РАБОЧИХ-СТРОИТЕЛЕЙ | ЧЕЛ.-Ч | 1.08 | -0.1512
42.2 | 3 | ЗАТРАТЫ ТРУДА МАШИНИСТОВ | ЧЕЛ.-Ч | 0.2 | -0.028
42.3 | 112 | АВТОПОГРУЗЧИКИ 5 Т | МАШ.-Ч | 0.2 | -0.028
42.4 | 41398 | ПЕСЧАНО-ГРАВИЙНАЯ СМЕСЬ ИЛИ ЩЕБЕНОЧНО-ПЕСЧАНАЯ СМЕСЬ ОПТИМАЛЬНОГО ГРАНУЛОМЕТРИЧЕСКОГО СОСТАВА | М3 | 3 | -0.42
43 | Е1101-002-09 | УСТРОЙСТВО ПОДСТИЛЯЮЩИЙ СЛОЙ БЕТОННЫХ ИЗ В-7,5 ТОЛ 50ММ | М3 | 0.7
43.1 | 1 | ЗАТРАТЫ ТРУДА РАБОЧИХ-СТРОИТЕЛЕЙ | ЧЕЛ.-Ч | 1.8 | 1.26
43.2 | 6312 | БЕТОН ТЯЖЕЛЫЙ КЛАССА В7,5 /М-100/ ФРАКЦИИ 5-20 ММ | М3 | 1.02 | 0.714
43.3 | 36138 | ПИЛОМАТЕРИАЛЫ ХВОЙНЫХ ПОРОД ДОСКИ НЕОБРЕЗНЫЕ ДЛИНОЙ 2-3,75 М, ВСЕ ШИРИНЫ, ТОЛЩИНОЙ 32-40 ММ IV СОРТА | М3 | 0.001 | 0.0007
РАЗДЕЛ 6. ЗЕМЛЯНЫЕ РАБОТЫ
44 | Е0101-195-26 ДОП. 11 ГОСАРХИТЕКТСТРОЙ РУЗ ПР. № 429 ОТ 15.12.17 Г. | РАЗРАБОТКА ГРУНТА В ОТВАЛ ЭКСКАВАТОРАМИ ТИПА "ATLAS", "VOLVO", "KOMATSU", "HITACHI", "LIEBHER", HYUNDAI ROBEX, С КОВШОМ ВМЕСТИМОСТЬЮ 0,65 (0,65-0,99) М3, ГРУППА ГРУНТОВ 2 ГРУНТА (19Х0,7Х0,8) | 1000М3 | 0.0594
44.1 | 1 | ЗАТРАТЫ ТРУДА РАБОЧИХ-СТРОИТЕЛЕЙ | ЧЕЛ.-Ч | 7.26 | 0.43124
44.2 | 3 | ЗАТРАТЫ ТРУДА МАШИНИСТОВ | ЧЕЛ.-Ч | 15.32 | 0.91001
44.3 | 1941 | ЭКСКАВАТОРЫ НА ГУСЕНИЧНОМ ХОДУ ТИПА "ATLAS", "VOLVO", "KOMATSU", "HITACHI", "LIEBHER","HYUNDAI ROBEX" С ЕМКОСТЬЮ КОВША 0,65 М3 | МАШ.-Ч | 15.32 | 0.91001
45 | Е0102-057-02 КЗТР=1,2 | РАЗРАБОТКА ГРУНТА ВРУЧНУЮ В ТРАНШЕЯХ ГЛУБИНОЙ ДО 2 М БЕЗ КРЕПЛЕНИЙ С ОТКОСАМИ, ГРУППА ГРУНТОВ 2. ДОРАБОТКА ВРУЧНУЮ, ЗАЧИСТКА ДНА И СТЕНОК С ВЫКИДКОЙ ГРУНТА В КОТЛОВАНАХ И ТРАНШЕЯХ, РАЗРАБОТАННЫХ МЕХАНИЗИРОВАННЫМ СПОСОБОМ, ПРИМЕНЕН КОЭФФИЦИЕНТ К НОРМАМ ЗАТРАТ ТРУДА-1,2 | 100М3 | 0.01782
45.1 | 1 | ЗАТРАТЫ ТРУДА РАБОЧИХ-СТРОИТЕЛЕЙ | ЧЕЛ.-Ч | 184.8 | 3.2931
46 | Е0102-061-01 | ЗАСЫПКА ГРУНТА ВРУЧНУЮ ТРУБ С УПЛОТНЕНИЯ ЛЕГКИМИ ТРАМБОВКАМИ С ПОДБИВКОЙ ПОД ТРУБЫ | 100М3 | 0.269
46.1 | 1 | ЗАТРАТЫ ТРУДА РАБОЧИХ-СТРОИТЕЛЕЙ | ЧЕЛ.-Ч | 88.5 | 23.8065
47 | Е0101-033-02 | ЗАСЫПКА ТРАНШЕЙ И КОТЛОВАНОВ С ПЕРЕМЕЩЕНИЕМ ГРУНТА ДО 5 М БУЛЬДОЗЕРАМИ МОЩНОСТЬЮ 59 [80] КВТ [Л.С.], 2 ГРУППА ГРУНТОВ | 1000М3 | 0.0269
47.1 | 3 | ЗАТРАТЫ ТРУДА МАШИНИСТОВ | ЧЕЛ.-Ч | 8.87 | 0.2386
47.2 | 257 | БУЛЬДОЗЕРЫ ПРИ РАБОТЕ НА ДРУГИХ ВИДАХ СТРОИТЕЛЬСТВА (КРОМЕ ВОДОХОЗЯЙСТВЕННОГО) 59 (80) КВТ (Л.С.) | МАШ.-Ч | 8.87 | 0.2386
48 | Е0102-005-01 | УПЛОТНЕНИЕ ГРУНТА ПНЕВМАТИЧЕСКИМИ ТРАМБОВКАМИ, ГРУППА ГРУНТОВ 1, 2 | 100М3 | 0.594
48.1 | 1 | ЗАТРАТЫ ТРУДА РАБОЧИХ-СТРОИТЕЛЕЙ | ЧЕЛ.-Ч | 12.53 | 7.4428
48.2 | 3 | ЗАТРАТЫ ТРУДА МАШИНИСТОВ | ЧЕЛ.-Ч | 3.04 | 1.8058
48.3 | 660 | КОМПРЕССОРЫ ПЕРЕДВИЖНЫЕ С ДВИГАТЕЛЕМ ВНУТРЕННЕГО СГОРАНИЯ ДАВЛЕНИЕМ ДО 686 КПА (7 АТМ.) 5 М3/МИН | МАШ.-Ч | 3.04 | 1.8058
48.4 | 1866 | ТРАМБОВКИ ПНЕВМАТИЧЕСКИЕ | МАШ.-Ч | 12.18 | 7.2349
ИТОГО ПО ЛОКАЛЬНОЙ РЕСУРСНОЙ ВЕДОМОСТИ:
КАПРЕКОНСТРУКЦИЯ СЕМЕЙНОЙ ПОЛИКЛИНИКИ "ШУРГУЗАР" НА 50 ПОСЕЩЕНИЯ В СУТКИ В ДЕХКАНАБАДСКОМ РАЙОНЕ КАШКАДАРЬИНСКОЙ ОБЛАСТИ
(наименование стройки)
ЛОКАЛЬНАЯ РЕСУРСНАЯ ВЕДОМОСТЬ №23-2
(локальная ресурсная смета)
на | БЛАГОУСТРОЙСТВО ТЕРРИТОРИИ, ОБЩЕСТРОИТЕЛЬНЫЕ РАБОТЫ
(наименование работ и затрат, наименование объекта)
Основание:
N п.п. | Шифр номера нормативов и коды ресурсов | Наименование работ и затрат | Единица измерения | Количество
|  |  |  | на. ед. измерения | по проектным данным
1 | 2 | 3 | 4 | 5 | 6
РАЗДЕЛ 1. БЛАГОУСТРОЙСТВО ТЕРРИТОРИИ
1 | Е0101-036-01 | ПЛАНИРОВКА ПЛОЩАДЕЙ БУЛЬДОЗЕРАМИ МОЩНОСТЬЮ 59 [80] КВТ [Л.С.] | 1000М2 | 0.72372
1.1 | 3 | ЗАТРАТЫ ТРУДА МАШИНИСТОВ | ЧЕЛ.-Ч | 0.38 | 0.27501
1.2 | 257 | БУЛЬДОЗЕРЫ ПРИ РАБОТЕ НА ДРУГИХ ВИДАХ СТРОИТЕЛЬСТВА (КРОМЕ ВОДОХОЗЯЙСТВЕННОГО) 59 (80) КВТ (Л.С.) | МАШ.-Ч | 0.38 | 0.27501
2 | Е2707-002-01 | УСТРОЙСТВО ОСНОВАНИЙ ТОЛЩИНОЙ 12 СМ ПОД ТРОТУАРЫ ИЗ КИРПИЧНОГО ИЛИ ИЗВЕСТНЯКОВОГО ГРАВИЙ | 100М2 | 7.2372
2.1 | 1 | ЗАТРАТЫ ТРУДА РАБОЧИХ-СТРОИТЕЛЕЙ | ЧЕЛ.-Ч | 24.3 | 175.864
2.2 | 3 | ЗАТРАТЫ ТРУДА МАШИНИСТОВ | ЧЕЛ.-Ч | 2.92 | 21.1326
2.3 | 112 | АВТОПОГРУЗЧИКИ 5 Т | МАШ.-Ч | 1.15 | 8.3228
2.4 | 621 | КАТКИ ДОРОЖНЫЕ САМОХОДНЫЕ ГЛАДКИЕ 8 Т | МАШ.-Ч | 1.3 | 9.4084
2.5 | 1135 | МАШИНЫ ПОЛИВОМОЕЧНЫЕ 6000 Л | МАШ.-Ч | 0.47 | 3.4015
2.6 | 9219 | ВОДА | М3 | 2 | 14.4744
2.7 | 41398 | ПЕСЧАНО-ГРАВИЙНАЯ СМЕСЬ ИЛИ ЩЕБЕНОЧНО-ПЕСЧАНАЯ СМЕСЬ ОПТИМАЛЬНОГО ГРАНУЛОМЕТРИЧЕСКОГО СОСТАВА | М3 | 17.4 | 125.9273
3 | Е2707-002-02 К=2 | ВЫЧИТАЕТСЯ ПОЗИЦИЯ: ПРИ ИЗМЕНЕНИИ ТОЛЩИНЫ ОСНОВАНИЙ НА КАЖДЫЙ 1 СМ ИСКЛЮЧАТЬ К НОРМЕ 27-07-002-1 | 100М2 | -7.2372
3.1 | 1 | ЗАТРАТЫ ТРУДА РАБОЧИХ-СТРОИТЕЛЕЙ | ЧЕЛ.-Ч | 1.08 | -7.8162
3.2 | 3 | ЗАТРАТЫ ТРУДА МАШИНИСТОВ | ЧЕЛ.-Ч | 0.2 | -1.4474
3.3 | 112 | АВТОПОГРУЗЧИКИ 5 Т | МАШ.-Ч | 0.2 | -1.4474
3.4 | 41398 | ПЕСЧАНО-ГРАВИЙНАЯ СМЕСЬ ИЛИ ЩЕБЕНОЧНО-ПЕСЧАНАЯ СМЕСЬ ОПТИМАЛЬНОГО ГРАНУЛОМЕТРИЧЕСКОГО СОСТАВА | М3 | 3 | -21.7116
4 | Е1101-002-09 | УСТРОЙСТВО БЕТОННОЙ ПОКРИТИЙ ИЗ БВ-7,5 ТОЛЩИНОЙ 100 ММ | М3 | 72.37
4.1 | 1 | ЗАТРАТЫ ТРУДА РАБОЧИХ-СТРОИТЕЛЕЙ | ЧЕЛ.-Ч | 1.8 | 130.266
4.2 | 404 | ВИБРАТОРЫ ПОВЕРХНОСТНЫЕ | МАШ.-Ч | 0.48 | 34.7376
4.3 | 6312 | БЕТОН ТЯЖЕЛЫЙ КЛАССА В7,5 /М-100/ ФРАКЦИИ 5-20 ММ | М3 | 1.02 | 73.8174
4.4 | 9219 | ВОДА | М3 | 0.35 | 25.3295
4.5 | 32105 | МАСТИКА БИТУМНО-ЛАТЕКСНАЯ КРОВЕЛЬНАЯ | Т | 0.002 | 0.14474
4.6 | 36138 | ПИЛОМАТЕРИАЛЫ ХВОЙНЫХ ПОРОД ДОСКИ НЕОБРЕЗНЫЕ ДЛИНОЙ 2-3,75 М, ВСЕ ШИРИНЫ, ТОЛЩИНОЙ 32-40 ММ IV СОРТА | М3 | 0.001 | 0.07237
5 | 1 | ПРИОБРЕТЕНИЕ ПРОТИАОПОЖАРНОГО ЩИТА (УЛИЧ-БАК ПОД ПЕСОК 90Х50Х100,ПЛАНШЕТ 92Х140ММ, БАГОР,ЛОПАТА,ТОПОР,2 ВЕДРА,ЛОМ,ОГНЕТУШИТЕЛЬ) | КОМПЛЕКТ | 1
6 | 12 | СКАМЕЙКИ ПРЯМОУГОЛЬНА ДЛЯ ВЗРОСЛЫХ С УРНОЙ | КОМПЛЕКТ | 5
ИТОГО ПО ЛОКАЛЬНОЙ РЕСУРСНОЙ ВЕДОМОСТИ: