## Лист1
ЛОКАЛЬНЫЙ СМЕТНЫЙ РАСЧЕТ Шовот тумани Ўзбекистон МФЙда жойлашган 56-сон Ойдин Хаёт маданият маркази биносини реконструксия килиш
НА АС
№ п/п | Шифр номера нормативов и коды ресурсов | Тип работы | Единица измерения | Объем работ по проекту | Стоимость
[5 empty] | на единицу измерения | сумма
1 | 2 | 3 | 4 | 5 | 6 | 7
| РАЗДЕЛ | ДЕМОНТАЖНЫЕ РАБОТЫ
1 | E46-04-012-1 | РАЗБОРКА ДЕРЕВЯННЫХ ЗАПОЛНЕНИЙ ПРОЕМОВ: ОКОННЫХ С ПОДОКОННЫМИ ДОСКАМИ | 100М2 | 0.439
1 .1 | 1 | ЗАТРАТЫ ТРУДА РАБОЧИХ-СТРОИТЕЛЕЙ | ЧЕЛ-Ч | 82.7691
2 | E46-04-012-3 | РАЗБОРКА ДЕРЕВЯННЫХ ЗАПОЛНЕНИЙ ПРОЕМОВ: ДВЕРНЫХ И ВОРОТНЫХ | 100М2 | 0.352
2 .1 | 1 | ЗАТРАТЫ ТРУДА РАБОЧИХ-СТРОИТЕЛЕЙ | ЧЕЛ-Ч | 36.5763
3 | E58-17-4 | РАЗБОРКА ПОКРЫТИЙ КРОВЕЛЬ: ИЗ ВОЛНИСТЫХ И ПОЛУВОЛНИСТЫХ АСБЕСТОЦЕМЕНТНЫХ ЛИСТОВ | 100М2 | 13.506
3 .1 | 1 | ЗАТРАТЫ ТРУДА РАБОЧИХ-СТРОИТЕЛЕЙ | ЧЕЛ-Ч | 329.4113
3 .2 | 6237 | ПРОЧИЕ МАТЕРИАЛЫ | СУМ | 0
4 | E57-2-9 | РАЗБОРКА ПОКРЫТИЙ ПОЛОВ ДОЩАТЫХ | 100М2 | 9.558
4 .1 | 1 | ЗАТРАТЫ ТРУДА РАБОЧИХ-СТРОИТЕЛЕЙ | ЧЕЛ-Ч | 366.0714
4 .2 | 6237 | ПРОЧИЕ МАТЕРИАЛЫ | СУМ | 0
5 | E46-02-009-2 | ОТБИВКА ШТУКАТУРКИ СТЕН | 100М2 | 12.021
5 .1 | 1 | ЗАТРАТЫ ТРУДА РАБОЧИХ-СТРОИТЕЛЕЙ | ЧЕЛ-Ч | 274.3192
6 | E61-26-2 | ОЧИСТКА ШТУКАТУРКИ НАРУЖНЫЙ СТЕН | 100М2 | 5.365
6 .1 | 1 | ЗАТРАТЫ ТРУДА РАБОЧИХ-СТРОИТЕЛЕЙ | ЧЕЛ-Ч | 191.6915
6 .2 | 6237 | ПРОЧИЕ МАТЕРИАЛЫ | СУМ | 0
6 .3 | 9210 | ВОДА | М3 | 0.05365
7 | E46-02-009-2 | ОТБИВКА ШТУКАТУРКИ ЦОКОЛЯ | 100М2 | 0.65
7 .1 | 1 | ЗАТРАТЫ ТРУДА РАБОЧИХ-СТРОИТЕЛЕЙ | ЧЕЛ-Ч | 14.833
8 | E12-02-002-02 | УСТРОЙСТВО ГИДРОИЗОЛЯЦИЙ ВЕРТИКАЛЬНЫХ ПОВЕРХНОСТЕЙ: ОБМАЗОЧНАЯ БИТУМНАЯ В ОДИН СЛОЙ ПО ВЫРОВНЕННОЙ ПОВЕРХНОСТИ КИРПИЧА И БЕТОНА /фуНдАМЕНТ/ | 100М2 | 2.852
8 .1 | 1 | ЗАТРАТЫ ТРУДА РАБОЧИХ-СТРОИТЕЛЕЙ | ЧЕЛ-Ч | 85.2748
8 .2 | 3 | ЗАТРАТЫ ТРУДА МАШИНИСТОВ | ЧЕЛ-Ч | 3.9928
8 .3 | 913 | КОТЛЫ БИТУМНЫЕ ПЕРЕДВИЖНЫЕ 400Л | МАШ-Ч | 5.704
8 .4 | 32104 | МАСТИКА БИТУМНАЯ КРОВЕЛЬНАЯ ГОРЯЧАЯ | Т | 0.69589
9 | E12-02-001-02 | УСТРОЙСТВО ГИДРОИЗОЛЯЦИЙ ГОРИЗОНТАЛЬНЫХ ПОВЕРХНОСТЕЙ: ОКЛЕЕЧНАЯ В ОДИН СЛОЙ /фуНдАМЕНТ/ | 100М2 | 2.852
9 .1 | 1 | ЗАТРАТЫ ТРУДА РАБОЧИХ-СТРОИТЕЛЕЙ | ЧЕЛ-Ч | 110.9428
9 .2 | 3 | ЗАТРАТЫ ТРУДА МАШИНИСТОВ | ЧЕЛ-Ч | 4.7914
9 .3 | 913 | КОТЛЫ БИТУМНЫЕ ПЕРЕДВИЖНЫЕ 400Л | МАШ-Ч | 5.704
9 .4 | 22450 | РАСТВОР ГОТОВЫЙ КЛАДОЧНЫЙ ЦЕМЕНТНЫЙ, МАРКА 25 | М3 | 7.13
9 .5 | 32104 | МАСТИКА БИТУМНАЯ КРОВЕЛЬНАЯ ГОРЯЧАЯ | Т | 0.69589
9 .6 | 44070 | ГИДРОИЗОЛЯЦИОННЫЕ РУЛОННЫЕ МАТЕРИАЛЫ | М2 | 333.684
| РАЗДЕЛ | СТЕНА
10 | E46-02-007-1 | КЛАДКА ОТДЕЛЬНЫХ УЧАСТКОВ КИРПИЧНЫХ СТЕН И ЗАДЕЛКА ПРОЕМОВ В КИРПИЧНЫХ СТЕНАХ ПРИ ОБЪЕМЕ КЛАДКИ В ОДНОМ МЕСТЕ: ДО 5 М3 | М3 | 4.22
10 .1 | 1 | ЗАТРАТЫ ТРУДА РАБОЧИХ-СТРОИТЕЛЕЙ | ЧЕЛ-Ч | 61.7386
10 .2 | 9902 | КИРПИЧ КЕРАМИЧЕСКИЙ ОДИНАРНЫЙ М-75 | 1000ШТ | 1.688
10 .3 | 22461 | РАСТВОР ГОТОВЫЙ КЛАДОЧНЫЙ ЦЕМЕНТНО-ИЗВЕСТКОВЫЙ МАРКА 50 | М3 | 1.0128
11 | С111-1587 | СЕТКА РЯБИЦА | М2 | 18.48
12 | E53-25-1 | УСТРОЙСТВО МЕТАЛЛИЧЕСКИХ ПЕРЕМЫЧЕК В СТЕНАХ СУЩЕСТВУЮЩИХ ЗДАНИЙ | Т | 0.1252
12 .1 | 1 | ЗАТРАТЫ ТРУДА РАБОЧИХ-СТРОИТЕЛЕЙ | ЧЕЛ-Ч | 20.7682
12 .2 | 3 | ЗАТРАТЫ ТРУДА МАШИНИСТОВ | ЧЕЛ-Ч | 0.083884
12 .3 | 2016 | УСТАНОВКИ ДЛЯ РУЧНОЙ ДУГОВОЙ СВАРКИ /ПОСТОЯННОГО ТОКА/ | МАШ-Ч | 0.092648
12 .4 | 6237 | ПРОЧИЕ МАТЕРИАЛЫ | СУМ | 0
12 .5 | 35326 | ЭЛЕКТРОДЫ Д 6 ММ Э42 | Т | 0.0011268
12 .6 | 50781 | СТАЛЬНЫЕ КОНСТРУКЦИИ | Т | 0.13021
13 | E56-23-1 | ОБРАМЛЕНИЕ ПРОЕМОВ УГЛОВОЙ СТАЛЬЮ | Т | 0.12858
13 .1 | 1 | ЗАТРАТЫ ТРУДА РАБОЧИХ-СТРОИТЕЛЕЙ | ЧЕЛ-Ч | 5.6575
13 .2 | 3 | ЗАТРАТЫ ТРУДА МАШИНИСТОВ | ЧЕЛ-Ч | 0.061718
13 .3 | 2016 | УСТАНОВКИ ДЛЯ РУЧНОЙ ДУГОВОЙ СВАРКИ /ПОСТОЯННОГО ТОКА/ | МАШ-Ч | 0.055289
13 .4 | 6237 | ПРОЧИЕ МАТЕРИАЛЫ | СУМ | 0
13 .5 | 33498 | СОРТОВОЙ ГОРЯЧЕКАТАНЫЙ ПОЛОСОВОЙ ПРОКАТ, ТОЛЩИНОЙ 10-75 ММ ПРИ ШИРИНЕ 100-200 ММ НЕМЕРНОЙ ДЛИНЫ, НОРМАЛЬНОЙ /ОБЫЧНОЙ/ ТОЧНОСТИ ПРОКАТКИ ИЗ УГЛЕРОДИСТОЙ СТАЛИ СТ3СП | Т | 0.006429
13 .6 | 33512 | СОРТОВОЙ ГОРЯЧЕКАТАНЫЙ УГЛОВОЙ РАВНОПОЛОЧНЫЙ ПРОКАТ, ТОЛЩИНОЙ 11-30 ММ, ПРИ ШИРИНЕ ПОЛКИ 180-200 ММ НЕМЕРНОЙ ДЛИНЫ, НОРМАЛЬНОЙ /ОБЫЧНОЙ/ ТОЧНОСТИ ПРОКАТКИ ИЗ УГЛЕРОДИСТОЙ СТАЛИ СТ6СП | Т | 0.12601
13 .7 | 35326 | ЭЛЕКТРОДЫ Д 6 ММ Э42 | Т | 0.00065576
14 | E13-03-002-04 | ОГРУНТОВКА МЕТАЛЛИЧЕСКИХ ПОВЕРХНОСТЕЙ ЗА ОДИН РАЗ: ГРУНТОВКОЙ ГФ-021 | 100М2 | 0.104
14 .1 | 1 | ЗАТРАТЫ ТРУДА РАБОЧИХ-СТРОИТЕЛЕЙ | ЧЕЛ-Ч | 0.55224
14 .2 | 3 | ЗАТРАТЫ ТРУДА МАШИНИСТОВ | ЧЕЛ-Ч | 0.00208
14 .3 | 2515 | АГРЕГАТЫ ОКРАСОЧНЫЕ ВЫСОКОГОДАВЛЕНИЯ ДЛЯ ОКРАСКИ ПОВЕРХНОСТЕЙ КОНСТРУКЦИЙ, МОЩНОСТЬЮ 1 КВТ | М-ЧАС | 0.11648
14 .4 | 31419 | ГРУНТОВКА ГФ-021 КРАСНО-КОРИЧНЕВАЯ | Т | 0.001248
14 .5 | 34288 | КСИЛОЛ НЕФТЯНОЙ МАРКИ А | Т | 0.000208
15 | E13-03-004-26 | ОКРАСКА МЕТАЛЛИЧЕСКИХ ОГРУНТОВАННЫХ ПОВЕРХНОСТЕЙ: ЭМАЛЬЮ ПФ-115 | 100М2 | 0.104
15 .1 | 1 | ЗАТРАТЫ ТРУДА РАБОЧИХ-СТРОИТЕЛЕЙ | ЧЕЛ-Ч | 0.39832
15 .2 | 3 | ЗАТРАТЫ ТРУДА МАШИНИСТОВ | ЧЕЛ-Ч | 0.00208
15 .3 | 2515 | АГРЕГАТЫ ОКРАСОЧНЫЕ ВЫСОКОГОДАВЛЕНИЯ ДЛЯ ОКРАСКИ ПОВЕРХНОСТЕЙ КОНСТРУКЦИЙ, МОЩНОСТЬЮ 1 КВТ | М-ЧАС | 0.0676
15 .4 | 31795 | ЭМАЛЬ ПЕНТАФТАЛЕВАЯ ПФ-115 СЕРАЯ | Т | 0.001976
15 .5 | 34035 | УАЙТ-СПИРИТ | Т | 0.0001456
| РАЗДЕЛ | УСТРОЙСТВА СТЕНА ТОЛШ 380 ММ
16 | E11-01-013-03 | УСТРОЙСТВО ПОКРЫТИЙ: ЩЕБЕНОЧНЫХ С ПРОПИТКОЙ БИТУМОМ | 100М2 | 0.173
16 .1 | 1 | ЗАТРАТЫ ТРУДА РАБОЧИХ-СТРОИТЕЛЕЙ | ЧЕЛ-Ч | 4.9132
16 .2 | 30118 | БИТУМ НЕФТЯНОЙ ДОРОЖНЫЙ МГ И СГ | Т | 0.21452
16 .3 | 45050 | ЩЕБЕНЬ ИЗ ПРИРОДНОГО КАМНЯ ДЛЯ СТРОИТЕЛЬНЫХ РАБОТ ФРАКЦИИ 5-10 ММ | М3 | 0.31832
16 .4 | 45051 | ЩЕБЕНЬ ИЗ ПРИРОДНОГО КАМНЯ ДЛЯ СТРОИТЕЛЬНЫХ РАБОТ ФРАКЦИИ 10-20 ММ | М3 | 0.15916
16 .5 | 45052 | ЩЕБЕНЬ ИЗ ПРИРОДНОГО КАМНЯ ДЛЯ СТРОИТЕЛЬНЫХ РАБОТ ФРАКЦИИ 20-40 ММ | М3 | 0.51554
17 | E11-01-004-01 | УСТРОЙСТВО ГИДРОИЗОЛЯЦИИ ОКЛЕЕЧНОЙ РУЛОННЫМИ МАТЕРИАЛАМИ: НА МАСТИКЕ БИТУМИНОЛЬ ПЕРВЫЙ СЛОЙ | 100М2 | 0.173
17 .1 | 1 | ЗАТРАТЫ ТРУДА РАБОЧИХ-СТРОИТЕЛЕЙ | ЧЕЛ-Ч | 7.9891
17 .2 | 3 | ЗАТРАТЫ ТРУДА МАШИНИСТОВ | ЧЕЛ-Ч | 0.16954
17 .3 | 913 | КОТЛЫ БИТУМНЫЕ ПЕРЕДВИЖНЫЕ 400Л | МАШ-Ч | 1.3926
17 .4 | 30102 | БИТУМЫ НЕФТЯНЫЕ СТРОИТЕЛЬНЫЕ МАРКИ БН-90/10 | Т | 0.049997
17 .5 | 30103 | БИТУМЫ НЕФТЯНЫЕ СТРОИТЕЛЬНЫЕ МАРКИ БН-70/30 | Т | 0.009861
17 .6 | 44256 | МАТЕРИАЛ РУЛОННЫЙ | М2 | 20.068
18 | E06-01-001-22 | УСТРОЙСТВО ЛЕНТОЧНЫХ ФУНДАМЕНТОВ Ж/БЕТОННЫХ ПРИ ШИРИНЕ ПОВЕРХУ ДО 1000 ММ | 100М3 | 0.0921
18 .1 | 1 | ЗАТРАТЫ ТРУДА РАБОЧИХ-СТРОИТЕЛЕЙ | ЧЕЛ-Ч | 41.0803
18 .2 | 3 | ЗАТРАТЫ ТРУДА МАШИНИСТОВ | ЧЕЛ-Ч | 2.8219
18 .3 | 403 | ВИБРАТОР ГЛУБИННЫЙ | М-ЧАС | 1.9728
18 .4 | 762 | КРАНЫ 10 Т НА АВТОМОБИЛЬНОМ ХОДУ ПРИ РАБОТЕ НА ДРУГИХ ВИДАХ СТРОИТЕЛЬСТВА | МАШ-Ч | 0.11513
18 .5 | 1571 | ПИЛА ЭЛЕКТРИЧЕСКАЯ ЦЕПНАЯ | МАШ-Ч | 0.074601
18 .6 | 2016 | УСТАНОВКИ ДЛЯ РУЧНОЙ ДУГОВОЙ СВАРКИ /ПОСТОЯННОГО ТОКА/ | МАШ-Ч | 11.3983
18 .7 | 9219 | ВОДА | М3 | 0.026064
18 .8 | 30407 | ГВОЗДИ СТРОИТЕЛЬНЫЕ | Т | 0.0011973
18 .9 | 32524 | КАТАНКА ГОРЯЧЕКАТАНАЯ ОБЫЧНОЙ ТОЧНОСТИ В МОТКАХ ИЗ СТАЛИ СВ-08А ДИАМЕТРОМ 6,3-6,5 ММ | Т | 0.0027906
18 .10 | 35310 | ЭЛЕКТРОДЫ Д 4 ММ: Э42 | Т | 0.011973
18 .11 | 36053 | ДОСКИ ОБРЕЗНЫЕ ИЗ ХВОЙНЫХ ПОРОД ДЛИНОЙ 4-6,5 М, ШИРИНОЙ 75-150 ММ, ТОЛЩИНОЙ 25 ММ, III СОРТА | М3 | 0.012894
18 .12 | 36061 | ДОСКИ ОБРЕЗНЫЕ ИЗ ХВОЙНЫХ ПОРОД ДЛИНОЙ 4-6,5 М, ШИРИНОЙ 75-150 ММ, ТОЛЩИНОЙ 44 ММ И БОЛЕЕ, III СОРТА | М3 | 0.043287
18 .13 | 45013 | БЕТОН ТЯЖЕЛЫЙ, КЛАСС В 12,5 (М150) | М3 | 9.3482
18 .14 | 51619 | ЩИТЫ ИЗ ДОСОК ТОЛЩИНА 25 ММ | М2 | 3.6103
19 | С124-22 | ГОРЯЧЕКАТАННАЯ АРМАТУРНАЯ СТАЛЬ ПЕРИОДИЧЕСКОГО ПРОФИЛЯ КЛАССА А-III ДИАМЕТРОМ 12 ММ | Т | 0.1278
20 | С124-21 | ГОРЯЧЕКАТАННАЯ АРМАТУРНАЯ СТАЛЬ ПЕРИОДИЧЕСКОГО ПРОФИЛЯ КЛАССА А-III ДИАМЕТРОМ 10 ММ | Т | 0.08985
21 | С124-24-2 | ВЫПУСКА ГОРЯЧЕКАТАННАЯ АРМАТУРНАЯ СТАЛЬ КЛАССА А-III ДИАМ. 18 ММ | Т | 0.16
22 | С124-10 | ВЫПУСКА ГОРЯЧЕКАТАННАЯ АРМАТУРНАЯ СТАЛЬ ГЛАДКАЯ КЛАССА А-1, ДИАМЕТРОМ 6 ММ | Т | 0.045
23 | E12-02-002-02 | УСТРОЙСТВО ГИДРОИЗОЛЯЦИЙ ВЕРТИКАЛЬНЫХ ПОВЕРХНОСТЕЙ: ОБМАЗОЧНАЯ БИТУМНАЯ В ОДИН СЛОЙ ПО ВЫРОВНЕННОЙ ПОВЕРХНОСТИ КИРПИЧА И БЕТОНА | 100М2 | 0.288
23 .1 | 1 | ЗАТРАТЫ ТРУДА РАБОЧИХ-СТРОИТЕЛЕЙ | ЧЕЛ-Ч | 8.6112
23 .2 | 3 | ЗАТРАТЫ ТРУДА МАШИНИСТОВ | ЧЕЛ-Ч | 0.4032
23 .3 | 913 | КОТЛЫ БИТУМНЫЕ ПЕРЕДВИЖНЫЕ 400Л | МАШ-Ч | 0.576
23 .4 | 32104 | МАСТИКА БИТУМНАЯ КРОВЕЛЬНАЯ ГОРЯЧАЯ | Т | 0.070272
24 | E12-02-002-03 | УСТРОЙСТВО ГИДРОИЗОЛЯЦИЙ ВЕРТИКАЛЬНЫХ ПОВЕРХНОСТЕЙ: ОБМАЗОЧНАЯ БИТУМНАЯ НА КАЖДЫЙ СЛОЙ ДОБАВЛЯЕТСЯ | 100М2 | 0.288
24 .1 | 1 | ЗАТРАТЫ ТРУДА РАБОЧИХ-СТРОИТЕЛЕЙ | ЧЕЛ-Ч | 5.904
24 .2 | 3 | ЗАТРАТЫ ТРУДА МАШИНИСТОВ | ЧЕЛ-Ч | 0.08352
24 .3 | 913 | КОТЛЫ БИТУМНЫЕ ПЕРЕДВИЖНЫЕ 400Л | МАШ-Ч | 0.576
24 .4 | 32104 | МАСТИКА БИТУМНАЯ КРОВЕЛЬНАЯ ГОРЯЧАЯ | Т | 0.070272
25 | E12-02-001-01 | УСТРОЙСТВО ГИДРОИЗОЛЯЦИЙ ГОРИЗОНТАЛЬНЫХ ПОВЕРХНОСТЕЙ: ЦЕМЕНТНАЯ С ЖИДКИМ СТЕКЛОМ | 100М2 | 0.288
25 .1 | 1 | ЗАТРАТЫ ТРУДА РАБОЧИХ-СТРОИТЕЛЕЙ | ЧЕЛ-Ч | 11.0016
25 .2 | 9219 | ВОДА | М3 | 0.0648
25 .3 | 22450 | РАСТВОР ГОТОВЫЙ КЛАДОЧНЫЙ ЦЕМЕНТНЫЙ, МАРКА 25 | М3 | 0.8928
25 .4 | 33138 | СТЕКЛО ЖИДКОЕ КАЛИЙНОЕ | Т | 0.0144
26 | E08-02-001-1 | КЛАДКА СТЕН КИРПИЧНЫХ НАРУЖНЫХ ПРОСТЫХ: ПРИ ВЫСОТЕ ЭТАЖА ДО 4 М | М3 | 45
26 .1 | 1 | ЗАТРАТЫ ТРУДА РАБОЧИХ-СТРОИТЕЛЕЙ | ЧЕЛ-Ч | 243
26 .2 | 9219 | ВОДА | М3 | 19.8
26 .3 | 9902 | КИРПИЧ КЕРАМИЧЕСКИЙ ОДИНАРНЫЙ М-75 | 1000ШТ | 17.73
26 .4 | 12102 | РАСТВОР ГОТОВЫЙ КЛАДОЧНЫЙ ТЯЖЕЛЫЙ ЦЕМЕНТНЫЙ М-50 | М3 | 10.8
26 .5 | 36026 | БРУСКИ ОБРЕЗНЫЕ ИЗ ХВОЙНЫХ ПОРОД ДЛИНОЙ 4-6.5М, ШИРИНОЙ 75-150ММ, ТОЛЩИНОЙ 40-75 ММ, IY СОРТА | М3 | 0.0225
27 | E06-01-026-4 | УСТРОЙСТВО ЖЕЛЕЗОБЕТОННЫХ КОЛОНН В ДЕРЕВЯННОЙ ОПАЛУБКЕ ВЫСОТОЙ: ДО 4 М, ПЕРИМЕТРОМ ДО 2 М | 100М3 | 0.064
27 .1 | 1 | ЗАТРАТЫ ТРУДА РАБОЧИХ-СТРОИТЕЛЕЙ | ЧЕЛ-Ч | 100.4416
27 .2 | 3 | ЗАТРАТЫ ТРУДА МАШИНИСТОВ | ЧЕЛ-Ч | 6.4435
27 .3 | 403 | ВИБРАТОР ГЛУБИННЫЙ | М-ЧАС | 3.9603
27 .4 | 762 | КРАНЫ 10 Т НА АВТОМОБИЛЬНОМ ХОДУ ПРИ РАБОТЕ НА ДРУГИХ ВИДАХ СТРОИТЕЛЬСТВА | МАШ-Ч | 0.18176
27 .5 | 1571 | ПИЛА ЭЛЕКТРИЧЕСКАЯ ЦЕПНАЯ | МАШ-Ч | 0.1216
27 .6 | 2016 | УСТАНОВКИ ДЛЯ РУЧНОЙ ДУГОВОЙ СВАРКИ /ПОСТОЯННОГО ТОКА/ | МАШ-Ч | 7.9968
27 .7 | 9219 | ВОДА | М3 | 0.016
27 .8 | 30407 | ГВОЗДИ СТРОИТЕЛЬНЫЕ | Т | 0.00288
27 .9 | 35310 | ЭЛЕКТРОДЫ Д 4 ММ: Э42 | Т | 0.0096
27 .10 | 36080 | ДОСКИ НЕОБРЕЗНЫЕ ИЗ ХВОЙНЫХ ПОРОД ДЛИНОЙ 4-6,5 М, ЛЮБОЙ ШИРИНЫ, ТОЛЩИНОЙ 44 ММ И БОЛЕЕ, II СОРТА | М3 | 0.1088
27 .11 | 44050 | БРУСКИ ОБРЕЗНЫЕ ХВОЙНЫХ ПОРОД, ДЛИНОЙ 2-6,5 М, ТОЛЩИНОЙ 40-60 ММ 2 СОРТА | М3 | 0.016
27 .12 | 45022 | БЕТОН ТЯЖЕЛЫЙ, КЛАСС В 15 (М200) | М3 | 6.496
27 .13 | 51619 | ЩИТЫ ИЗ ДОСОК ТОЛЩИНА 25 ММ | М2 | 8.64
28 | С124-24-2 | ГОРЯЧЕКАТАННАЯ АРМАТУРНАЯ СТАЛЬ КЛАССА А-III ДИАМ. 18 ММ | Т | 0.32
29 | С124-1 | ГОРЯЧЕКАТАННАЯ АРМАТУРНАЯ СТАЛЬ ГЛАДКАЯ КЛАССА А-1, ДИАМЕТРОМ 6 ММ | Т | 0.068
30 | E06-01-035-1 | УСТРОЙСТВО ПОЯСОВ: В ОПАЛУБКЕ | 100М3 | 0.0348
30 .1 | 1 | ЗАТРАТЫ ТРУДА РАБОЧИХ-СТРОИТЕЛЕЙ | ЧЕЛ-Ч | 35.3658
30 .2 | 3 | ЗАТРАТЫ ТРУДА МАШИНИСТОВ | ЧЕЛ-Ч | 2.5164
30 .3 | 403 | ВИБРАТОР ГЛУБИННЫЙ | М-ЧАС | 1.7083
30 .4 | 762 | КРАНЫ 10 Т НА АВТОМОБИЛЬНОМ ХОДУ ПРИ РАБОТЕ НА ДРУГИХ ВИДАХ СТРОИТЕЛЬСТВА | МАШ-Ч | 0.029232
30 .5 | 2016 | УСТАНОВКИ ДЛЯ РУЧНОЙ ДУГОВОЙ СВАРКИ /ПОСТОЯННОГО ТОКА/ | МАШ-Ч | 7.2471
30 .6 | 9219 | ВОДА | М3 | 0.004176
30 .7 | 30407 | ГВОЗДИ СТРОИТЕЛЬНЫЕ | Т | 0.0012876
30 .8 | 32524 | КАТАНКА ГОРЯЧЕКАТАНАЯ ОБЫЧНОЙ ТОЧНОСТИ В МОТКАХ ИЗ СТАЛИ СВ-08А ДИАМЕТРОМ 6,3-6,5 ММ | Т | 0.0087
30 .9 | 35310 | ЭЛЕКТРОДЫ Д 4 ММ: Э42 | Т | 0.0087
30 .10 | 36061 | ДОСКИ ОБРЕЗНЫЕ ИЗ ХВОЙНЫХ ПОРОД ДЛИНОЙ 4-6,5 М, ШИРИНОЙ 75-150 ММ, ТОЛЩИНОЙ 44 ММ И БОЛЕЕ, III СОРТА | М3 | 0.028188
30 .11 | 45013 | БЕТОН ТЯЖЕЛЫЙ, КЛАСС В 12,5 (М150) | М3 | 3.5322
30 .12 | 51619 | ЩИТЫ ИЗ ДОСОК ТОЛЩИНА 25 ММ | М2 | 2.7109
31 | С124-22 | ГОРЯЧЕКАТАННАЯ АРМАТУРНАЯ СТАЛЬ ПЕРИОДИЧЕСКОГО ПРОФИЛЯ КЛАССА А-III ДИАМЕТРОМ 12 ММ | Т | 0.098
32 | С124-1 | ГОРЯЧЕКАТАННАЯ АРМАТУРНАЯ СТАЛЬ ГЛАДКАЯ КЛАССА А-1, ДИАМЕТРОМ 6 ММ | Т | 0.024
| РАЗДЕЛ | ПРОЕМЫ
33 | E10-01-034-05 | УСТАНОВКА В ЖИЛЫХ И ОБЩЕСТВЕННЫХ ЗДАНИЯХ ОКОННЫХ БЛОКОВ ИЗ ПВХ ПРОФИЛЕЙ:ПОВОРОТНЫХ /ОТКИДНЫХ, ПОВОРОТНО-ОТКИДНЫХ/ С ПЛОЩАДЬЮ ПРОЕМА ДО 2 М2 ДВУХСТВОРЧАТЫХ | 100 М2 | 0.439
33 .1 | 1 | ЗАТРАТЫ ТРУДА РАБОЧИХ-СТРОИТЕЛЕЙ | ЧЕЛ-Ч | 86.4523
33 .2 | 3 | ЗАТРАТЫ ТРУДА МАШИНИСТОВ | ЧЕЛ-Ч | 2.3399
33 .3 | 1522 | ПОДЪЕМНИКИ МАЧТОВЫЕ СТРОИТЕЛЬНЫЕ 0,5 Т | М-ЧАС | 0.77264
33 .4 | 2209 | ШУРУПОВЕРТ | М-ЧАС | 8.6132
33 .5 | 2509 | АВТОМОБИЛЬ БОРТОВОЙ, ГРУЗОПОДЬЕМНОСТЬЮ ДО 5 Т | М-ЧАС | 1.5672
33 .6 | 2875 | ПЕРФОРАТОРЫ ЭЛЕКТРИЧЕСКИЕ | М-ЧАС | 13.271
33 .7 | 29962 | ЗАКЛАДНЫЕ ДЕТАЛИ ИЗ АЛЮМИНИЕВОГО ПРОФИЛЯ РАЗМЕРОМ 60х27х0,6 | М | 32.925
33 .8 | 30858 | ЛЕНТА БУТИЛОВАЯ | М | 152.333
33 .9 | 30861 | ПЕНА МОНТАЖНАЯ (ГЕРМЕТИК ПЕНОПОЛИУРЕТАНО-ВЫЙ ТИПА MAKROFLEKS, SOUDAL) ДЛЯ ГЕРМЕТИЗАЦИИ СТЫКОВ В БАЛЛОНЧИКЕ ЕМКОСТЬЮ 0,75 Л. | ШТ | 40.388
33 .10 | 30884 | БЛОКИ ОКОННЫЕ ПЛАСТИКОВЫЕ | М2 | 43.9
33 .11 | 31478 | ДЮБЕЛЬ-ПРОБКИ ДЛИНОЙ 65 ММ | ШТ | 263.4
33 .12 | 76853 | ШУРУПЫ-САМОРЕЗЫ 35 ММ | КГ | 0.9658
33 .13 | 85916 | КЛИНЬЯ ДЕРЕВЯННЫЕ | ШТ | 175.6
34 | E09-04-014-2 | УСТАНОВКА МЕТАЛЛИЧЕСКИХ ДВЕРЕЙ С ПОДГОТОВКОЙ ПРОЕМА И УСТАНОВКОЙ НАКЛАДНЫХ И ЗАКЛАДНЫХ ДЕТАЛЕЙ ПЛОЩАДЬЮ БОЛЕЕ 2,5 М2. | М2 | 4.76
34 .1 | 1 | ЗАТРАТЫ ТРУДА РАБОЧИХ-СТРОИТЕЛЕЙ | ЧЕЛ-Ч | 19.6112
34 .2 | 3 | ЗАТРАТЫ ТРУДА МАШИНИСТОВ | ЧЕЛ-Ч | 0.952
34 .3 | 1147 | МАШИНЫ ШЛИФОВАЛЬНЫЕ ЭЛЕКТРИЧЕСКИЕ | МАШ-Ч | 0.6188
34 .4 | 2016 | УСТАНОВКИ ДЛЯ РУЧНОЙ ДУГОВОЙ СВАРКИ /ПОСТОЯННОГО ТОКА/ | МАШ-Ч | 1.5232
34 .5 | 3325 | ДРЕЛЬ-ПЕРФОРАТОР ЭЛЕКТРИЧЕСКАЯ | МАШ-Ч | 1.3804
34 .6 | 30861 | ПЕНА МОНТАЖНАЯ (ГЕРМЕТИК ПЕНОПОЛИУРЕТАНО-ВЫЙ ТИПА MAKROFLEKS, SOUDAL) ДЛЯ ГЕРМЕТИЗАЦИИ СТЫКОВ В БАЛЛОНЧИКЕ ЕМКОСТЬЮ 0,75 Л. | ШТ | 0.714
34 .7 | 35312 | ЭЛЕКТРОДЫ Д 4 ММ: Э46 | Т | 0.005712
34 .8 | 44109 | ЗАКЛАДНЫЕ И НАКЛАДНЫЕ ДЕТАЛИ | Т | 0.017612
34 .9 | 87882 | БЛОКИ ДВЕРНЫЕ МЕТАЛЛИЧЕСКИЕ | М2 | 4.76
35 | E09-04-014-3 | УСТАНОВКА МЕТАЛЛИЧЕСКИХ ДВЕРЕЙ В ПОДГОТОВЛЕННЫЕ ПРОЕМЫ ПЛОЩАДЬЮ ДО 2,5 М2 | М2 | 9.79
35 .1 | 1 | ЗАТРАТЫ ТРУДА РАБОЧИХ-СТРОИТЕЛЕЙ | ЧЕЛ-Ч | 35.0482
35 .2 | 3 | ЗАТРАТЫ ТРУДА МАШИНИСТОВ | ЧЕЛ-Ч | 1.4685
35 .3 | 3325 | ДРЕЛЬ-ПЕРФОРАТОР ЭЛЕКТРИЧЕСКАЯ | МАШ-Ч | 2.6433
35 .4 | 29161 | АНКЕРНЫЕ БОЛТЫ | ШТ | 58.74
35 .5 | 30861 | ПЕНА МОНТАЖНАЯ (ГЕРМЕТИК ПЕНОПОЛИУРЕТАНО-ВЫЙ ТИПА MAKROFLEKS, SOUDAL) ДЛЯ ГЕРМЕТИЗАЦИИ СТЫКОВ В БАЛЛОНЧИКЕ ЕМКОСТЬЮ 0,75 Л. | ШТ | 0.979
35 .6 | 87882 | БЛОКИ ДВЕРНЫЕ МЕТАЛЛИЧЕСКИЕ | М2 | 9.79
36 | E10-01-039-1 | УСТАНОВКА БЛОКОВ В НАРУЖНЫХ И ВНУТРЕННИХ ДВЕРНЫХ ПРОЕМАХ: В КАМЕННЫХ СТЕНАХ ПЛОЩАДЬЮ ПРОЕМА ДО 3 М2 | 100М2 | 0.276
36 .1 | 1 | ЗАТРАТЫ ТРУДА РАБОЧИХ-СТРОИТЕЛЕЙ | ЧЕЛ-Ч | 28.7813
36 .2 | 3 | ЗАТРАТЫ ТРУДА МАШИНИСТОВ | ЧЕЛ-Ч | 3.6818
36 .3 | 30405 | ГВОЗДИ ТОЛЕВЫЕ КРУГЛЫЕ 3.0Х40 ММ | Т | 0.0005796
36 .4 | 30407 | ГВОЗДИ СТРОИТЕЛЬНЫЕ | Т | 0.0011399
36 .5 | 30654 | ГИПСОВЫЕ ВЯЖУЩИЕ Г-3 | Т | 0.004416
36 .6 | 31929 | ТОЛЬ С КРУПНОЗЕРНИСТОЙ ПОСЫПКОЙ ГИДРОИЗОЛЯЦИОННЫЙ ТГ-350 | М2 | 24.564
36 .7 | 36053 | ДОСКИ ОБРЕЗНЫЕ ИЗ ХВОЙНЫХ ПОРОД ДЛИНОЙ 4-6,5 М, ШИРИНОЙ 75-150 ММ, ТОЛЩИНОЙ 25 ММ, III СОРТА | М3 | 0.02208
37 | С126-278-84 | СТОИМОСТЬ ДВЕРНЫХ БЛОКОВ ИЗ МДФ | М2 | 27.6
| РАЗДЕЛ | ВНУТРЕННЯЯ ОТДЕЛКА
38 | E15-02-016-03 | ОШТУКАТУРИВАНИЕ ПОВЕРХНОСТЕЙ ВНУТРИ ЗДАНИЯ ЦЕМЕНТНО-ИЗВЕСТКОВЫМ РАСТВОРОМ ПО КАМНЮ И БЕТОНУ: УЛУЧШЕННОЕ СТЕН | 100М2 | 12.021
38 .1 | 1 | ЗАТРАТЫ ТРУДА РАБОЧИХ-СТРОИТЕЛЕЙ | ЧЕЛ-Ч | 1031.8826
38 .2 | 12138 | РАСТВОР ОТДЕЛОЧНЫЙ ТЯЖЕЛЫЙ ЦЕМЕНТНО-ИЗВЕСТКОВЫЙ 1:1:6 | М3 | 22.4793
38 .3 | 30389 | ГВОЗДИ СТРОИТЕЛЬНЫЕ С ПЛОСКОЙ ГОЛОВКОЙ 1.6Х50 ММ | Т | 0.0014425
38 .4 | 30654 | ГИПСОВЫЕ ВЯЖУЩИЕ Г-3 | Т | 0.072126
38 .5 | 33205 | СЕТКА ПРОВОЛОЧНАЯ ТКАНАЯ С КВАДРАТНЫМИ ЯЧЕЙКАМИ ГРУППЫ 2 БЕЗ ПОКРЫТИЯ ИЗ НИЗКОУГЛЕРОДИСТОЙ ПРОВОЛОКИ | М2 | 66.5963
39 | E15-02-019-07 | СПЛОШНОЕ ВЫРАВНИВАНИЕ ПОВЕРХНОСТЕЙ /ОДНОСЛОЙНАЯ ШТУКАТУРКА/ ГИПСОВЫМИ СУХИМИ СМЕСЯМИ ТОЛЩИНОЙ ДО 10ММ /2ММ/: СТЕН | 100М2 | 12.021
39 .1 | 1 | ЗАТРАТЫ ТРУДА РАБОЧИХ-СТРОИТЕЛЕЙ | ЧЕЛ-Ч | 673.176
39 .2 | 9219 | ВОДА | М3 | 7.5732
39 .3 | 12373 | СМЕСЬ СУХАЯ ГИПСОВАЯ | Т | 9.9173
39 .4 | 31434 | ГРУНТОВКА (НА ВОДЯНОЙ ОСНОВЕ) | Т | 0.21638
40 | E15-02-019-11 | НА КАЖДЫЙ ММ ИЗМЕНЕНИЯ ТОЛЩИНЫ ИСКЛЮЧАЕТСЯ: К НОРМЕ Е15-02-019-07 СТЕН ЗА 8 РАЗ | 100М2 | 12.021
40 .1 | 1 | ЗАТРАТЫ ТРУДА РАБОЧИХ-СТРОИТЕЛЕЙ | ЧЕЛ-Ч | -480.84
40 .2 | 9219 | ВОДА | М3 | -6.0586
40 .3 | 12373 | СМЕСЬ СУХАЯ ГИПСОВАЯ | Т | -7.9339
41 | E15-04-005-3 | УЛУЧШЕННАЯ ОКРАСКА ПО ШТУКАТУРКЕ СТЕН, ПЕРЕГОРОДКА, ОТКОС ПОЛИВИНИЛАЦЕТАТНЫМИ ВОДОЭМУЛЬСИОННЫМИ СОСТАВАМИ | 100М2 | 10.018
41 .1 | 1 | ЗАТРАТЫ ТРУДА РАБОЧИХ-СТРОИТЕЛЕЙ | ЧЕЛ-Ч | 429.7722
41 .2 | 31054 | КРАСКИ ВОДОЭМУЛЬСИОННЫЕ | Т | 0.63113
42 | E15-04-025-8 | УЛУЧШЕННАЯ ОКРАСКА МАСЛЯНЫМИ СОСТАВАМИ ПО ШТУКАТУРКЕ: СТЕН | 100М2 | 1.429
42 .1 | 1 | ЗАТРАТЫ ТРУДА РАБОЧИХ-СТРОИТЕЛЕЙ | ЧЕЛ-Ч | 72.8933
42 .2 | 3 | ЗАТРАТЫ ТРУДА МАШИНИСТОВ | ЧЕЛ-Ч | 0.17148
42 .3 | 31066 | КРАСКИ МАСЛЯНЫЕ ЦВЕТНЫЕ ДЛЯ ВНУТРЕННИХ РАБОТ МА-011 | Т | 0.026251
42 .4 | 31440 | ГРУНТОВКИ МАСЛЯНЫЕ, ГОТОВЫЕ К ПРИМЕНЕНИЮ | Т | 0.010717
42 .5 | 31655 | ОЛИФА ДЛЯ УЛУЧШЕННОЙ ОКРАСКИ /10% НАТУРАЛЬНОЙ, 90% КОМБИНИРОВАННОЙ/ | Т | 0.016148
43 | E15-01-019-5 | ГЛАДКАЯ ОБЛИЦОВКА СТЕН, СТОЛБОВ, ПИЛЯСТР И ОТКОСОВ /БЕЗ КАРНИЗНЫХ, ПЛИНТУСНЫХ И УГЛОВЫХ ПЛИТОК/ БЕЗ УСТАНОВКИ ПЛИТОК ТУАЛЕТНОГО ГАРНИТУРА НА КЛЕЕ ИЗ СУХИХ СМЕСЕЙ: ПО КИРПИЧУ И БЕТОНА | 100М2 | 5.9
43 .1 | 1 | ЗАТРАТЫ ТРУДА РАБОЧИХ-СТРОИТЕЛЕЙ | ЧЕЛ-Ч | 942.053
43 .2 | 3 | ЗАТРАТЫ ТРУДА МАШИНИСТОВ | ЧЕЛ-Ч | 9.735
43 .3 | 9219 | ВОДА | М3 | 5.487
43 .4 | 30703 | ПЛИТКИ КЕРАМИЧЕСКИЕ ГЛАЗУРОВАННЫЕ ГЛАДКИЕ БЕЗ ЗАВАЛА, ЦВЕТНЫЕ /ОДНОТОННЫЕ/, 1 СОРТА, ДЛЯ ВНУТРЕННЕЙ ОБЛИЦОВКИ СТЕН | М2 | 590
43 .5 | 31719 | КЛЕЙ ДЛЯ ОБЛИЦОВОЧНЫХ РАБОТ (СУХАЯ СМЕСЬ) | Т | 2.2125
43 .6 | 45037 | СМЕСЬ СУХАЯ ДЛЯ ЗАДЕЛКИ ШВОВ | Т | 0.295
44 | E15-02-031-1 | ШТУКАТУРКА ПОВЕРХНОСТЕЙ ОКОННЫХ И ДВЕРНЫХ ОТКОСОВ ПО БЕТОНУ И КАМНЮ: ПЛОСКИХ | 100М2 | 0.335
44 .1 | 1 | ЗАТРАТЫ ТРУДА РАБОЧИХ-СТРОИТЕЛЕЙ | ЧЕЛ-Ч | 68.3601
44 .2 | 12138 | РАСТВОР ОТДЕЛОЧНЫЙ ТЯЖЕЛЫЙ ЦЕМЕНТНО-ИЗВЕСТКОВЫЙ 1:1:6 | М3 | 0.0335
44 .3 | 12147 | РАСТВОР ОТДЕЛОЧНЫЙ ТЯЖЕЛЫЙ ИЗВЕСТКОВЫЙ 1:2,5 | М3 | 1.4405
45 | E15-02-019-09 | СПЛОШНОЕ ВЫРАВНИВАНИЕ ПОВЕРХНОСТЕЙ /ОДНОСЛОЙНАЯ ШТУКАТУРКА/ ГИПСОВЫМИ СУХИМИ СМЕСЯМИ ТОЛЩИНОЙ ДО 10ММ /2ММ/: ОКОННЫХ И ДВЕРНЫХ ОТКОСОВ ПЛОСКИХ | 100М2 | 0.296
45 .1 | 1 | ЗАТРАТЫ ТРУДА РАБОЧИХ-СТРОИТЕЛЕЙ | ЧЕЛ-Ч | 29.3366
45 .2 | 9219 | ВОДА | М3 | 0.33152
45 .3 | 12373 | СМЕСЬ СУХАЯ ГИПСОВАЯ | Т | 0.43246
45 .4 | 31434 | ГРУНТОВКА (НА ВОДЯНОЙ ОСНОВЕ) | Т | 0.00888
46 | E15-02-019-13 | НА КАЖДЫЙ ММ ИЗМЕНЕНИЯ ТОЛЩИНЫ ИСКЛЮЧАЕТСЯ: К НОРМЕ Е15-02-019-07 ОКОННЫХ И ДВЕРНЫХ ОТКОСОВ ПЛОСКИХ ЗА 8 РАЗ | 100М2 | 0.296
46 .1 | 1 | ЗАТРАТЫ ТРУДА РАБОЧИХ-СТРОИТЕЛЕЙ | ЧЕЛ-Ч | -21.1226
46 .2 | 9219 | ВОДА | М3 | -0.26522
46 .3 | 12373 | СМЕСЬ СУХАЯ ГИПСОВАЯ | Т | -0.34596
47 | E15-02-019-08 | СПЛОШНОЕ ВЫРАВНИВАНИЕ ПОВЕРХНОСТЕЙ /ОДНОСЛОЙНАЯ ШТУКАТУРКА/ ГИПСОВЫМИ СУХИМИ СМЕСЯМИ ТОЛЩИНОЙ ДО 10ММ /3ММ/: ПОТОЛКОВ | 100М2 | 8.909
47 .1 | 1 | ЗАТРАТЫ ТРУДА РАБОЧИХ-СТРОИТЕЛЕЙ | ЧЕЛ-Ч | 606.7029
47 .2 | 9219 | ВОДА | М3 | 6.5927
47 .3 | 12373 | СМЕСЬ СУХАЯ ГИПСОВАЯ | Т | 8.5705
47 .4 | 31434 | ГРУНТОВКА (НА ВОДЯНОЙ ОСНОВЕ) | Т | 0.17818
48 | E15-02-019-12 | НА КАЖДЫЙ ММ ИЗМЕНЕНИЯ ТОЛЩИНЫ ИСКЛЮЧАЕТСЯ: К НОРМЕ Е15-02-019-08 ПОТОЛКОВ ЗА 7 РАЗ | 100М2 | 8.909
48 .1 | 1 | ЗАТРАТЫ ТРУДА РАБОЧИХ-СТРОИТЕЛЕЙ | ЧЕЛ-Ч | -382.2852
48 .2 | 9219 | ВОДА | М3 | -4.6149
48 .3 | 12373 | СМЕСЬ СУХАЯ ГИПСОВАЯ | Т | -5.9993
49 | E15-04-005-4 | УЛУЧШЕННАЯ ОКРАСКА ПО ШТУКАТУРКЕ ПОТОЛОК ПОЛИВИНИЛАЦЕТАТНЫМИ ВОДОЭМУЛЬСИОННЫМИ СОСТАВАМИ | 100М2 | 8.909
49 .1 | 1 | ЗАТРАТЫ ТРУДА РАБОЧИХ-СТРОИТЕЛЕЙ | ЧЕЛ-Ч | 480.1951
49 .2 | 31054 | КРАСКИ ВОДОЭМУЛЬСИОННЫЕ | Т | 0.61472
50 | E15-04-054-1 | ПОДВЕСТНОЙ ПОТОЛОК ГЛАДКИЙ СРЕДНЕЙ СЛОЖНОСТИ | 100М2 | 8.909
50 .1 | 1 | ЗАТРАТЫ ТРУДА РАБОЧИХ-СТРОИТЕЛЕЙ | ЧЕЛ-Ч | 5103.6988
50 .2 | 521 | ДРЕЛИ ЭЛЕКТРИЧЕСКИЕ | М-ЧАС | 780.8739
50 .3 | 1523 | ПИЛА ДИСКОВАЯ ЭЛЕКТРИЧЕСКАЯ | М-ЧАС | 2020.5612
50 .4 | 2873 | ПЕРФОРАТОРЫ ЭЛЕКТРИЧЕСКИЕ | МАШ-Ч | 475.2952
50 .5 | 30325 | ВИНТЫ САМОНАРЕЗАЮЩИЕСЯ СМ1-35 | Т | 0.096217
50 .6 | 31017 | КРАСКА МАСЛЯНАЯ И АЛКИДНАЯ, ГОТОВАЯ К УПОТРЕБЛЕНИЮ, ДЛЯ ВНУТРЕННИХ РАБОТ МАРКИ МА-25, ГОЛУБАЯ, ОРАНЖЕВО-БЕЖЕВАЯ | Т | 0.027618
50 .7 | 32299 | ГИПСОКАРТОННАЯ ПЛИТА KNAUF | М2 | 1051.262
50 .8 | 40964 | ПРЯМОЙ ПОДВЕС | ШТ | 1603.62
50 .9 | 40966 | СОЕДИНИТЕЛЬ 1-ГО УРОВНЯ | ШТ | 801.81
50 .10 | 40967 | СОЕДИНИТЕЛЬ 2-ГО УРОВНЯ | ШТ | 1131.443
50 .11 | 40968 | ШПАТЛЕВКА KNAUF | Т | 0.73945
50 .12 | 49307 | ПРОФИЛИ АЛЮМИНИЕВЫЕ ХОЛОДНОГНУТЫЕ ДЛЯ ОГРАЖДАЮЩИХ СТРОИТЕЛЬНЫХ КОНСТРУКЦИЙ СА11-210-0.8 | М | 7483.56
51 | E15-07-017-01 | ОБЛИЦОВКА КАРКАСОВ ПАНЕЛЯМИ: МДФ С УСТРОЙСТВОМ КАРКАСА БЕЗ ОТНОСА ОТ СТЕН | 100 М2 | 5.9
51 .1 | 1 | ЗАТРАТЫ ТРУДА РАБОЧИХ-СТРОИТЕЛЕЙ | ЧЕЛ-Ч | 863.878
51 .2 | 3 | ЗАТРАТЫ ТРУДА МАШИНИСТОВ | ЧЕЛ-Ч | 4.248
51 .3 | 521 | ДРЕЛИ ЭЛЕКТРИЧЕСКИЕ | М-ЧАС | 18.644
51 .4 | 1523 | ПИЛА ДИСКОВАЯ ЭЛЕКТРИЧЕСКАЯ | М-ЧАС | 4.602
51 .5 | 2509 | АВТОМОБИЛЬ БОРТОВОЙ, ГРУЗОПОДЬЕМНОСТЬЮ ДО 5 Т | М-ЧАС | 4.248
51 .6 | 15213 | СКОБЫ ДЛЯ КРЕПЛЕНИЯ | ШТ | 7375
51 .7 | 29980 | ПАНЕЛИ ОБЛИЦОВОЧНЫЕ НА ОСНОВЕ МДФ | М2 | 619.5
51 .8 | 30099 | ПОКОВКИ ИЗ КВАДРАТНЫХ ЗАГОТОВОК МАССОЙ 1.8 КГ | Т | 0.00826
51 .9 | 30369 | ГВОЗДИ ОТДЕЛОЧНЫЕ КРУГЛЫЕ 0.8Х10 ММ | Т | 0.01298
51 .10 | 30407 | ГВОЗДИ СТРОИТЕЛЬНЫЕ | Т | 0.00826
51 .11 | 35454 | ДЕРЕВЯННЫЙ БРУС | М3 | 2.714
51 .12 | 40955 | БОЛТЫ АНКЕРНЫЕ С ГАЙКАМИ | Т | 0.02006
52 | E10-01-035-01 | УСТАНОВКА ПОДОКОННЫХ ДОСОК ИЗ ПВХ И МДФ: В КАМЕННЫХ СТЕНАХ ТОЛЩИНОЙ ДО 0,51 М. | 100 М | 0.26
52 .1 | 1 | ЗАТРАТЫ ТРУДА РАБОЧИХ-СТРОИТЕЛЕЙ | ЧЕЛ-Ч | 5.5094
52 .2 | 3 | ЗАТРАТЫ ТРУДА МАШИНИСТОВ | ЧЕЛ-Ч | 0.0494
53 | С123-375 | ДОСКИ ПОДОКОННЫЕ ПЛАСТИКОВЫЕ ЩИРИНА ДО350ММ | М | 26
54 | E11-01-039-01 | УСТРОЙСТВО ПЛИНТУСОВ: МДФ | 100М | 3.168
54 .1 | 1 | ЗАТРАТЫ ТРУДА РАБОЧИХ-СТРОИТЕЛЕЙ | ЧЕЛ-Ч | 24.2352
54 .2 | 3 | ЗАТРАТЫ ТРУДА МАШИНИСТОВ | ЧЕЛ-Ч | 0.25344
54 .3 | 30391 | ГВОЗДИ СТРОИТЕЛЬНЫЕ С ПЛОСКОЙ ГОЛОВКОЙ 1.8Х60 ММ | Т | 0.0009504
54 .4 | 51452 | ПЛИНТУСЫ ИЗ МДФ | М | 319.968
| РАЗДЕЛ | НАРУЖНАЯ ОТДЕЛКА
55 | E15-02-011-01 | УСТРОЙСТВО НАРУЖНОЙ ТЕПЛОИЗОЛЯЦИИ ЗДАНИЙ С ТОНКОЙ ШТУКАТУРКОЙ ПО УТЕПЛИТЕЛЮ ТОЛЩИНОЙ ПЛИТ ДО: 50 ММ | 100М2 | 5.365
55 .1 | 1 | ЗАТРАТЫ ТРУДА РАБОЧИХ-СТРОИТЕЛЕЙ | ЧЕЛ-Ч | 1729.7297
55 .2 | 3 | ЗАТРАТЫ ТРУДА МАШИНИСТОВ | ЧЕЛ-Ч | 67.599
55 .3 | 521 | ДРЕЛИ ЭЛЕКТРИЧЕСКИЕ | М-ЧАС | 0.4292
55 .4 | 3325 | ДРЕЛЬ-ПЕРФОРАТОР ЭЛЕКТРИЧЕСКАЯ | МАШ-Ч | 113.9526
55 .5 | 9219 | ВОДА | М3 | 0.5365
55 .6 | 30899 | ЛАК ВОДНО-ДИСПЕРСИОННЫЙ SТONЕМIX НА ОСНОВЕ АКРИЛА | КГ | 203.87
55 .7 | 31122 | ПЕНА МОНТАЖНАЯ ДЛЯ ГЕРМЕТИЗАЦИИ СТЫКОВ В БАЛОНЧИКЕ ЕМКОСТЬЮ 0,85Л | ШТ | 10.5154
55 .8 | 44378 | ПЛИТЫ ИЗ БАЗАЛЬТОВОЙ КАМЕННОЙ ВАТЫ, ТЕПЛОПРОВОДНОСТЬ 0,038, ПЛОТНОСТЬ 140 КГ/М3, ДЛИНА 1200 ММ, ШИРИНА 600 ММ, ТОЛЩИНА 50 ММ / В УПАКОВКЕ 6 ШТ, 4,32 М2/ | М3 | 30.044
55 .9 | 55216 | СМЕСЬ УНИВЕРСАЛЬНАЯ ДЕКОРАТИВНАЯ "SТONЕМIX" НА ОСНОВЕ ТРАВЕРТИНА | КГ | 1073
55 .10 | 55217 | ЗАКЛЕПКА СТД-985 | КГ | 0.03219
55 .11 | 55221 | ЛЕНТА ПСУЛ | М | 241.425
55 .12 | 55222 | СЕТКА АРМИРУЮЩАЯ ФАСАДНАЯ SSA1363-4SM | М2 | 722.9338
55 .13 | 55223 | ДЮБЕЛЬ РАСПОРНЫЙ С МЕТАЛЛЧИЕСКИМ СТЕРЖНЕМ 10х120 ММ | 10ШТ | 643.8
55 .14 | 55228 | СВЕРЛА КОЛЬЦЕВЫЕ АЛМАЗНЫЕ ДИАМЕТРОМ 5 ММ | ШТ | 1.9314
55 .15 | 55229 | СТАЛЬ ЛИСТОВАЯ ОЦИНКОВАННАЯ ТОЛЩИНОЙ ЛИСТА 0,55 ММ | Т | 0.02146
55 .16 | 55230 | КЛЕЙ УНИВЕРСАЛЬНЫЙ ДЛЯ СИСТЕМ УТЕПЛЕНИЯ ТИПА "BOLIX WM" | КГ | 446.368
55 .17 | 55231 | КЛЕЙ ДЛЯ ПРИКЛЕИВАНИЯ МИНЕРАЛЬНОЙ ВАТЫ ТИПА "BOLIX ZW" | КГ | 321.9
55 .18 | 55251 | УГОЛОК ПВХ С СТЕКЛОСЕТКОЙ | М | 32.19
55 .19 | 61615 | ДЮБЕЛИ ДЛЯ ПРИСТРЕЛКИ МОНТАЖНЫЕ 8ММ | 10 ШТ | 4.7749
56 | E15-01-091-03 | ОБЛИЦОВКА КАРНИЗ ДЕКОРАТИВНЫМИ ПАНЕЛЯМИ ТИПА "АЛЮПАН": БЕЗ УСТРОЙСТВА КАРКАСА ИЗ УГЛОВОЙ СТАЛИ НА ПАРАПЕТНОЙ ЧАСТИ | 100М2 | 4.835
56 .1 | 1 | ЗАТРАТЫ ТРУДА РАБОЧИХ-СТРОИТЕЛЕЙ | ЧЕЛ-Ч | 932.3814
56 .2 | 3 | ЗАТРАТЫ ТРУДА МАШИНИСТОВ | ЧЕЛ-Ч | 4.1098
56 .3 | 521 | ДРЕЛИ ЭЛЕКТРИЧЕСКИЕ | М-ЧАС | 28.5265
56 .4 | 2209 | ШУРУПОВЕРТ | М-ЧАС | 104.436
56 .5 | 2875 | ПЕРФОРАТОРЫ ЭЛЕКТРИЧЕСКИЕ | М-ЧАС | 290.1
56 .6 | 29160 | ВИНТЫ САМОНАРЕЗАЮЩИЕ | ШТ | 11604
56 .7 | 29161 | АНКЕРНЫЕ БОЛТЫ | ШТ | 967
57 | E15-01-092-01 | РАСКРОЙ И ИЗГОТОВЛЕНИЕ ПАНЕЛЕЙ ИЗ ЛИСТОВ "АЛЮПАН" | 100М2 | 4.835
57 .1 | 1 | ЗАТРАТЫ ТРУДА РАБОЧИХ-СТРОИТЕЛЕЙ | ЧЕЛ-Ч | 924.1619
57 .2 | 521 | ДРЕЛИ ЭЛЕКТРИЧЕСКИЕ | М-ЧАС | 44.6271
57 .3 | 1523 | ПИЛА ДИСКОВАЯ ЭЛЕКТРИЧЕСКАЯ | М-ЧАС | 127.8858
57 .4 | 2667 | СТАНОКФРЕЗЕРНЫЙ | М-ЧАС | 237.882
57 .5 | 30625 | ВЫТЯЖНЫЕ КЛЕПКИ | ШТ | 5802
58 | С111-29109 | ПАНЕЛИ "АЛЮПАН" | М2 | 483.5
59 | E12-01-008-01 | УСТРОЙСТВО ОБДЕЛОК НА ФАСАДАХ /НАРУЖНЫЕ ПОДОКОННИКИ, ПОЯСКИ, БАЛКОНЫ И ДР./: ВКЛЮЧАЯ ВОДОСТОЧНЫЕ ТРУБЫ С ИЗГОТОВЛЕНИЕМ ЭЛЕМЕНТОВ ТРУБ | 100М2 | 4.835
59 .1 | 1 | ЗАТРАТЫ ТРУДА РАБОЧИХ-СТРОИТЕЛЕЙ | ЧЕЛ-Ч | 64.789
59 .2 | 3 | ЗАТРАТЫ ТРУДА МАШИНИСТОВ | ЧЕЛ-Ч | 0.14505
59 .3 | 30405 | ГВОЗДИ ТОЛЕВЫЕ КРУГЛЫЕ 3.0Х40 ММ | Т | 0.006769
59 .4 | 32507 | ПОКОВКИ ОЦИНКОВАННЫЕ ИЗ КВАДРАТНЫХ ЗАГОТОВОК ПРИ МАССЕ ОДНОЙ ПОКОВКИ 2,825 КГ | Т | 0.054152
59 .5 | 32522 | ПРОВОЛОКА КАНАТНАЯ ОЦИНКОВАННАЯ ГРУППЫ С, МАРКИ В, ДИАМЕТРОМ 3 ММ | Т | 0.018856
59 .6 | 33732 | СТАЛЬ ЛИСТОВАЯ ОЦИНКОВАННАЯ,ТОЛЩИНОЙ 0,7 ММ | Т | 0.25626
60 | С123-Б2601 | ПРОФИЛЬ 40Х40Х2 | М | 1345
| РАЗДЕЛ | ЦОКОЛЯ
61 | E26-01-041-1 | УСТРОЙСТВО НАРУЖНОЙ ТЕПЛОИЗОЛЯЦИИ ФУНДАМЕНТОВ ПЕНОПЛЕКСОМ ТОЛЩ 50ММ | 1М3 | 3.25
61 .1 | 1 | ЗАТРАТЫ ТРУДА РАБОЧИХ-СТРОИТЕЛЕЙ | ЧЕЛ-Ч | 59.0525
61 .2 | 41086 | БОЛТЫ АНКЕРНЫЕ ОЦИНКОВАННЫЕ | КГ | 6.5
62 | С126-1095 | ПЕНополиСТиРольНАя ТЕплоизоляция "ПЕНОПЛЕКС" /плиТы/, ТЕплопРоводНоСТь 0,034, плоТНоСТь оТ 20 Кг/М3, длиНА 1185 ММ, шиРиНА 585 ММ, ТолщиНА 50 ММ /в упАКовКЕ 7 шТ, 4,85 М2/ | М2 | 65
63 | С111-875 | СЕТКА ИЗ ПВХ | М2 | 65
64 | E15-01-017-1 | НАРУЖНАЯ ОБЛИЦОВКА ЦОКОЛЯ КЕРАМИЧЕСКИ ПЛИТКАМИ | 100М2 | 0.65
64 .1 | 1 | ЗАТРАТЫ ТРУДА РАБОЧИХ-СТРОИТЕЛЕЙ | ЧЕЛ-Ч | 188.955
64 .2 | 12135 | РАСТВОР ОТДЕЛОЧНЫЙ ТЯЖЕЛЫЙ ЦЕМЕНТНЫЙ 1:3 | М3 | 1.3
64 .3 | 30715 | ПЛИТКИ КЕРАМИЧЕСКИЕ ФАСАДНЫЕ РЯДОВЫЕ ГЛАДКИЕ, ГЛАЗУРОВАННЫЕ ЦВЕТНЫЕ /ОДНОТОННЫЕ/, ТОЛЩИНОЙ 9 ММ | М2 | 65
64 .4 | 34526 | ПОРТЛАНДЦЕМЕНТ ПУЦЦОЛАНОВЫЙ МАРКИ 400 | Т | 0.026
| РАЗДЕЛ | ПОЛЫ ЛИНОЛЕУМ
65 | E11-01-002-01 | УСТРОЙСТВО ПОДСТИЛАЮЩИХ СЛОЕВ: ПЕСЧАНЫХ ТОЛЩ. 500ММ | 1М3 | 145
65 .1 | 1 | ЗАТРАТЫ ТРУДА РАБОЧИХ-СТРОИТЕЛЕЙ | ЧЕЛ-Ч | 333.5
65 .2 | 3 | ЗАТРАТЫ ТРУДА МАШИНИСТОВ | ЧЕЛ-Ч | 43.5
65 .3 | 660 | КОМПРЕССОРЫ ПЕРЕДВИЖНЫЕ С ДВИГАТЕЛЕМ ВНУТРЕННЕГО СГОРАНИЯ ДАВЛЕНИЕМ ДО 686 КПА /7 АТ/ 5 МЗ/МИН | МАШ-Ч | 31.9
65 .4 | 1866 | ТРАМБОВКИ ПНЕВМАТИЧЕСКИЕ ПРИ РАБОТЕ ОТ КОМПРЕССОРА | МАШ-Ч | 63.8
65 .5 | 9219 | ВОДА | М3 | 21.75
65 .6 | 45049 | ПЕСОК ДЛЯ СТРОИТЕЛЬНЫХ РАБОТ ПРИРОДНЫЙ | М3 | 174
66 | E11-01-002-04 | УСТРОЙСТВО ПОДСТИЛАЮЩИХ СЛОЕВ: ЩЕБЕНОЧНЫХ ТОЛЩ. 50ММ | 1М3 | 14.5
66 .1 | 1 | ЗАТРАТЫ ТРУДА РАБОЧИХ-СТРОИТЕЛЕЙ | ЧЕЛ-Ч | 36.25
66 .2 | 45050 | ЩЕБЕНЬ ИЗ ПРИРОДНОГО КАМНЯ ДЛЯ СТРОИТЕЛЬНЫХ РАБОТ ФРАКЦИИ 5-10 ММ | М3 | 1.45
66 .3 | 45051 | ЩЕБЕНЬ ИЗ ПРИРОДНОГО КАМНЯ ДЛЯ СТРОИТЕЛЬНЫХ РАБОТ ФРАКЦИИ 10-20 ММ | М3 | 1.305
66 .4 | 45053 | ЩЕБЕНЬ ИЗ ПРИРОДНОГО КАМНЯ ДЛЯ СТРОИТЕЛЬНЫХ РАБОТ ФРАКЦИИ 40-70 ММ | М3 | 14.5
67 | E11-01-002-09 | УСТРОЙСТВО ПОДСТИЛАЮЩИХ СЛОЕВ: БЕТОННЫХ ТОЛЩ. 80ММ | 1М3 | 23.2
67 .1 | 1 | ЗАТРАТЫ ТРУДА РАБОЧИХ-СТРОИТЕЛЕЙ | ЧЕЛ-Ч | 41.76
67 .2 | 404 | ВИБРАТОР ПОВЕРХНОСТНЫЙ | М-ЧАС | 11.136
67 .3 | 9219 | ВОДА | М3 | 8.12
67 .4 | 32105 | МАСТИКА БИТУМНО-ЛАТЕКСНАЯ КРОВЕЛЬНАЯ | Т | 0.0464
67 .5 | 36138 | ДОСКИ НЕОБРЕЗНЫЕ ИЗ ХВОЙНЫХ ПОРОД ДЛИНОЙ 2-3,75 М, ЛЮБОЙ ШИРИНЫ, ТОЛЩИНОЙ 32, 40 ММ, IV СОРТА | М3 | 0.0232
67 .6 | 45021 | БЕТОН ТЯЖЕЛЫЙ, КЛАСС В 7,5 (М100) | М3 | 23.664
68 | E11-01-009-01 | УСТРОЙСТВО ТЕПЛОИЗОЛЯЦИИ ИЗ ПЕНОПЛЕСА | 100М2 | 2.9
68 .1 | 1 | ЗАТРАТЫ ТРУДА РАБОЧИХ-СТРОИТЕЛЕЙ | ЧЕЛ-Ч | 82.302
68 .2 | 44369 | ПЕНОПОЛИСТИРОЛЬНАЯ ТЕПЛОИЗОЛЯЦИЯ "ПЕНОПЛЕКС" /ПЛИТЫ/, ТЕПЛОПРОВОДНОСТЬ 0,034, ПЛОТНОСТЬ ОТ 20 КГ/М3, ДЛИНА 1185 ММ, ШИРИНА 585 ММ, ТОЛЩИНА 20 ММ /В УПАКОВКЕ 20 ШТ, 13,86 М2/ | М2 | 298.7
69 | E11-01-011-01 | УСТРОЙСТВО СТЯЖЕК: ЦЕМЕНТНЫХ ТОЛЩИНОЙ 20 ММ /55ММ/ | 100М2 | 2.9
69 .1 | 1 | ЗАТРАТЫ ТРУДА РАБОЧИХ-СТРОИТЕЛЕЙ | ЧЕЛ-Ч | 114.579
69 .2 | 3 | ЗАТРАТЫ ТРУДА МАШИНИСТОВ | ЧЕЛ-Ч | 3.683
69 .3 | 404 | ВИБРАТОР ПОВЕРХНОСТНЫЙ | М-ЧАС | 26.303
69 .4 | 9219 | ВОДА | М3 | 10.15
69 .5 | 12105 | РАСТВОР ГОТОВЫЙ КЛАДОЧНЫЙ ТЯЖЕЛЫЙ ЦЕМЕНТНЫЙ М-150 | М3 | 5.916
70 | E11-01-011-02 | НА КАЖДЫЕ 5 ММ ИЗМЕНЕНИЯ ТОЛЩИНЫ СТЯЖКИ ДОБАВЛЯТЬ К НОРМЕ 11-01-011-01 ЗА 7 РАЗ | 100М2 | 2.9
70 .1 | 1 | ЗАТРАТЫ ТРУДА РАБОЧИХ-СТРОИТЕЛЕЙ | ЧЕЛ-Ч | 10.15
70 .2 | 12105 | РАСТВОР ГОТОВЫЙ КЛАДОЧНЫЙ ТЯЖЕЛЫЙ ЦЕМЕНТНЫЙ М-150 | М3 | 10.353
71 | С130-1635 | СЕТКА бАзАльТовАя КоМпозиТНАя диАМЕТРоМ 3 ММ РАзМЕРоМ ячЕйКи 150х150 ММ | М2 | 290
72 | E11-01-036-01 | УСТРОЙСТВО ПОКРЫТИЙ ИЗ ЛИНОЛЕУМА РЕЛИН /ТОЛЩ. 1,6ММ/ НА КЛЕЕ: БУСТИЛАТ С ЗАВОДОМ НА СТЕН 70ММ | 100М2 | 2.9
72 .1 | 1 | ЗАТРАТЫ ТРУДА РАБОЧИХ-СТРОИТЕЛЕЙ | ЧЕЛ-Ч | 122.96
72 .2 | 31688 | КЛЕЙ БУСТИЛАТ | Т | 0.145
72 .3 | 32037 | ЛИНОЛЕУМ ПВХ БЕЗ ПОД ОСНОВЫ ДЛЯ ПРОИЗВОДСТВЕННЫХ ПОМЕЩЕНИЙ, КОЛЛЕКЦИЯ "РЕЛИН", ТОЛЩИНОЙ 1,6 ММ, ШИРИНОЙ 2,0 М /ЗАЩИТНЫЙ СЛОЙ 0,2 ММ, АНАЛОГ LG НАUSYS BRIНGТ/ | М2 | 295.8
| РАЗДЕЛ | ПОЛЫ МРАМОРНЫЕ
73 | E11-01-002-01 | УСТРОЙСТВО ПОДСТИЛАЮЩИХ СЛОЕВ: ПЕСЧАНЫХ ТОЛЩ. 500ММ | 1М3 | 75.6
73 .1 | 1 | ЗАТРАТЫ ТРУДА РАБОЧИХ-СТРОИТЕЛЕЙ | ЧЕЛ-Ч | 173.88
73 .2 | 3 | ЗАТРАТЫ ТРУДА МАШИНИСТОВ | ЧЕЛ-Ч | 22.68
73 .3 | 660 | КОМПРЕССОРЫ ПЕРЕДВИЖНЫЕ С ДВИГАТЕЛЕМ ВНУТРЕННЕГО СГОРАНИЯ ДАВЛЕНИЕМ ДО 686 КПА /7 АТ/ 5 МЗ/МИН | МАШ-Ч | 16.632
73 .4 | 1866 | ТРАМБОВКИ ПНЕВМАТИЧЕСКИЕ ПРИ РАБОТЕ ОТ КОМПРЕССОРА | МАШ-Ч | 33.264
73 .5 | 9219 | ВОДА | М3 | 11.34
73 .6 | 45049 | ПЕСОК ДЛЯ СТРОИТЕЛЬНЫХ РАБОТ ПРИРОДНЫЙ | М3 | 90.72
74 | E11-01-002-04 | УСТРОЙСТВО ПОДСТИЛАЮЩИХ СЛОЕВ: ЩЕБЕНОЧНЫХ ТОЛЩ. 80ММ | 1М3 | 12.1
74 .1 | 1 | ЗАТРАТЫ ТРУДА РАБОЧИХ-СТРОИТЕЛЕЙ | ЧЕЛ-Ч | 30.25
74 .2 | 45050 | ЩЕБЕНЬ ИЗ ПРИРОДНОГО КАМНЯ ДЛЯ СТРОИТЕЛЬНЫХ РАБОТ ФРАКЦИИ 5-10 ММ | М3 | 1.21
74 .3 | 45051 | ЩЕБЕНЬ ИЗ ПРИРОДНОГО КАМНЯ ДЛЯ СТРОИТЕЛЬНЫХ РАБОТ ФРАКЦИИ 10-20 ММ | М3 | 1.089
74 .4 | 45053 | ЩЕБЕНЬ ИЗ ПРИРОДНОГО КАМНЯ ДЛЯ СТРОИТЕЛЬНЫХ РАБОТ ФРАКЦИИ 40-70 ММ | М3 | 12.1
75 | E11-01-002-09 | УСТРОЙСТВО ПОДСТИЛАЮЩИХ СЛОЕВ: БЕТОННЫХ ТОЛЩ. 80ММ | 1М3 | 12.1
75 .1 | 1 | ЗАТРАТЫ ТРУДА РАБОЧИХ-СТРОИТЕЛЕЙ | ЧЕЛ-Ч | 21.78
75 .2 | 404 | ВИБРАТОР ПОВЕРХНОСТНЫЙ | М-ЧАС | 5.808
75 .3 | 9219 | ВОДА | М3 | 4.235
75 .4 | 32105 | МАСТИКА БИТУМНО-ЛАТЕКСНАЯ КРОВЕЛЬНАЯ | Т | 0.0242
75 .5 | 36138 | ДОСКИ НЕОБРЕЗНЫЕ ИЗ ХВОЙНЫХ ПОРОД ДЛИНОЙ 2-3,75 М, ЛЮБОЙ ШИРИНЫ, ТОЛЩИНОЙ 32, 40 ММ, IV СОРТА | М3 | 0.0121
75 .6 | 45021 | БЕТОН ТЯЖЕЛЫЙ, КЛАСС В 7,5 (М100) | М3 | 12.342
76 | С111-9462 | ПЛЕНКА ПОЛИЭТИЛЕНОВАЯ | М2 | 151.2
77 | E11-01-009-01 | УСТРОЙСТВО ТЕПЛОИЗОЛЯЦИИ ИЗ ПЕНОПЛЕСА | 100М2 | 1.512
77 .1 | 1 | ЗАТРАТЫ ТРУДА РАБОЧИХ-СТРОИТЕЛЕЙ | ЧЕЛ-Ч | 42.9106
77 .2 | 44369 | ПЕНОПОЛИСТИРОЛЬНАЯ ТЕПЛОИЗОЛЯЦИЯ "ПЕНОПЛЕКС" /ПЛИТЫ/, ТЕПЛОПРОВОДНОСТЬ 0,034, ПЛОТНОСТЬ ОТ 20 КГ/М3, ДЛИНА 1185 ММ, ШИРИНА 585 ММ, ТОЛЩИНА 20 ММ /В УПАКОВКЕ 20 ШТ, 13,86 М2/ | М2 | 155.736
78 | E11-01-002-09 | УСТРОЙСТВО ПОДСТИЛАЮЩИХ СЛОЕВ: БЕТОННЫХ ТОЛЩ. 80ММ | 1М3 | 12.1
78 .1 | 1 | ЗАТРАТЫ ТРУДА РАБОЧИХ-СТРОИТЕЛЕЙ | ЧЕЛ-Ч | 21.78
78 .2 | 404 | ВИБРАТОР ПОВЕРХНОСТНЫЙ | М-ЧАС | 5.808
78 .3 | 9219 | ВОДА | М3 | 4.235
78 .4 | 32105 | МАСТИКА БИТУМНО-ЛАТЕКСНАЯ КРОВЕЛЬНАЯ | Т | 0.0242
78 .5 | 36138 | ДОСКИ НЕОБРЕЗНЫЕ ИЗ ХВОЙНЫХ ПОРОД ДЛИНОЙ 2-3,75 М, ЛЮБОЙ ШИРИНЫ, ТОЛЩИНОЙ 32, 40 ММ, IV СОРТА | М3 | 0.0121
78 .6 | 45021 | БЕТОН ТЯЖЕЛЫЙ, КЛАСС В 7,5 (М100) | М3 | 12.342
79 | С130-1635 | СЕТКА бАзАльТовАя КоМпозиТНАя диАМЕТРоМ 3 ММ РАзМЕРоМ ячЕйКи 150х150 ММ | М2 | 151.2
80 | E11-01-031-03 | УСТРОЙСТВО ПОКРЫТИЯ ПОЛА ИЗ МРАМОРНЫХ ПЛИТ ТОЛЩИНОЙ 15 ММ НА ЦЕМЕНТНОМ РАСТВОРЕ М-150 ТОЛЩИНОЙ 25 ММ | 100М2 | 1.512
80 .1 | 1 | ЗАТРАТЫ ТРУДА РАБОЧИХ-СТРОИТЕЛЕЙ | ЧЕЛ-Ч | 393.1351
80 .2 | 1702 | СТАНОК КАМНЕРЕЗНЫЙ УНИВЕРСАЛЬНЫЙ | МАШ-Ч | 2.5704
80 .3 | 9219 | ВОДА | М3 | 5.8212
80 .4 | 12105 | РАСТВОР ГОТОВЫЙ КЛАДОЧНЫЙ ТЯЖЕЛЫЙ ЦЕМЕНТНЫЙ М-150 | М3 | 3.78
80 .5 | 18062 | ПЛИТЫ МРАМОРНЫЕ | М2 | 151.2
80 .6 | 36085 | БРУСКИ ОБРЕЗНЫЕ ИЗ ХВОЙНЫХ ПОРОД ДЛИНОЙ 2-3,75 М, ШИРИНОЙ 75-150 ММ, ТОЛЩИНОЙ 40-75 ММ, III СОРТА | М3 | 0.01512
81 | E11-01-041-01 | УСТАНОВКА ПЛИНТУСОВ ИЗ МРАМОРНЫХ ПЛИТ | 1М2 | 1.6
81 .1 | 1 | ЗАТРАТЫ ТРУДА РАБОЧИХ-СТРОИТЕЛЕЙ | ЧЕЛ-Ч | 13.664
81 .2 | 12104 | РАСТВОР ГОТОВЫЙ КЛАДОЧНЫЙ ТЯЖЕЛЫЙ ЦЕМЕНТНЫЙ М-100 | М3 | 0.04
81 .3 | 18062 | ПЛИТЫ МРАМОРНЫЕ | М2 | 1.6
| РАЗДЕЛ | ПОЛЫ КЕРАМИЧЕСКЫЕ
82 | E11-01-002-01 | УСТРОЙСТВО ПОДСТИЛАЮЩИХ СЛОЕВ: ПЕСЧАНЫХ ТОЛЩ. 500ММ | 1М3 | 10
82 .1 | 1 | ЗАТРАТЫ ТРУДА РАБОЧИХ-СТРОИТЕЛЕЙ | ЧЕЛ-Ч | 23
82 .2 | 3 | ЗАТРАТЫ ТРУДА МАШИНИСТОВ | ЧЕЛ-Ч | 3
82 .3 | 660 | КОМПРЕССОРЫ ПЕРЕДВИЖНЫЕ С ДВИГАТЕЛЕМ ВНУТРЕННЕГО СГОРАНИЯ ДАВЛЕНИЕМ ДО 686 КПА /7 АТ/ 5 МЗ/МИН | МАШ-Ч | 2.2
82 .4 | 1866 | ТРАМБОВКИ ПНЕВМАТИЧЕСКИЕ ПРИ РАБОТЕ ОТ КОМПРЕССОРА | МАШ-Ч | 4.4
82 .5 | 9219 | ВОДА | М3 | 1.5
82 .6 | 45049 | ПЕСОК ДЛЯ СТРОИТЕЛЬНЫХ РАБОТ ПРИРОДНЫЙ | М3 | 12
83 | E11-01-002-04 | УСТРОЙСТВО ПОДСТИЛАЮЩИХ СЛОЕВ: ЩЕБЕНОЧНЫХ ТОЛЩ. 50ММ | 1М3 | 1
83 .1 | 1 | ЗАТРАТЫ ТРУДА РАБОЧИХ-СТРОИТЕЛЕЙ | ЧЕЛ-Ч | 2.5
83 .2 | 45050 | ЩЕБЕНЬ ИЗ ПРИРОДНОГО КАМНЯ ДЛЯ СТРОИТЕЛЬНЫХ РАБОТ ФРАКЦИИ 5-10 ММ | М3 | 0.1
83 .3 | 45051 | ЩЕБЕНЬ ИЗ ПРИРОДНОГО КАМНЯ ДЛЯ СТРОИТЕЛЬНЫХ РАБОТ ФРАКЦИИ 10-20 ММ | М3 | 0.09
83 .4 | 45053 | ЩЕБЕНЬ ИЗ ПРИРОДНОГО КАМНЯ ДЛЯ СТРОИТЕЛЬНЫХ РАБОТ ФРАКЦИИ 40-70 ММ | М3 | 1
84 | E11-01-002-09 | УСТРОЙСТВО ПОДСТИЛАЮЩИХ СЛОЕВ: БЕТОННЫХ ТОЛЩ. 50ММ | 1М3 | 1
84 .1 | 1 | ЗАТРАТЫ ТРУДА РАБОЧИХ-СТРОИТЕЛЕЙ | ЧЕЛ-Ч | 1.8
84 .2 | 404 | ВИБРАТОР ПОВЕРХНОСТНЫЙ | М-ЧАС | 0.48
84 .3 | 9219 | ВОДА | М3 | 0.35
84 .4 | 32105 | МАСТИКА БИТУМНО-ЛАТЕКСНАЯ КРОВЕЛЬНАЯ | Т | 0.002
84 .5 | 36138 | ДОСКИ НЕОБРЕЗНЫЕ ИЗ ХВОЙНЫХ ПОРОД ДЛИНОЙ 2-3,75 М, ЛЮБОЙ ШИРИНЫ, ТОЛЩИНОЙ 32, 40 ММ, IV СОРТА | М3 | 0.001
84 .6 | 45021 | БЕТОН ТЯЖЕЛЫЙ, КЛАСС В 7,5 (М100) | М3 | 1.02
85 | E11-01-009-01 | УСТРОЙСТВО ТЕПЛОИЗОЛЯЦИИ ИЗ ПЕНОПЛЕКСА | 100М2 | 0.2
85 .1 | 1 | ЗАТРАТЫ ТРУДА РАБОЧИХ-СТРОИТЕЛЕЙ | ЧЕЛ-Ч | 5.676
85 .2 | 44369 | ПЕНОПОЛИСТИРОЛЬНАЯ ТЕПЛОИЗОЛЯЦИЯ "ПЕНОПЛЕКС" /ПЛИТЫ/, ТЕПЛОПРОВОДНОСТЬ 0,034, ПЛОТНОСТЬ ОТ 20 КГ/М3, ДЛИНА 1185 ММ, ШИРИНА 585 ММ, ТОЛЩИНА 20 ММ /В УПАКОВКЕ 20 ШТ, 13,86 М2/ | М2 | 20.6
86 | E11-01-002-09 | УСТРОЙСТВО ПОДСТИЛАЮЩИХ СЛОЕВ: БЕТОННЫХ ТОЛЩ. 80ММ | 1М3 | 1.6
86 .1 | 1 | ЗАТРАТЫ ТРУДА РАБОЧИХ-СТРОИТЕЛЕЙ | ЧЕЛ-Ч | 2.88
86 .2 | 404 | ВИБРАТОР ПОВЕРХНОСТНЫЙ | М-ЧАС | 0.768
86 .3 | 9219 | ВОДА | М3 | 0.56
86 .4 | 32105 | МАСТИКА БИТУМНО-ЛАТЕКСНАЯ КРОВЕЛЬНАЯ | Т | 0.0032
86 .5 | 36138 | ДОСКИ НЕОБРЕЗНЫЕ ИЗ ХВОЙНЫХ ПОРОД ДЛИНОЙ 2-3,75 М, ЛЮБОЙ ШИРИНЫ, ТОЛЩИНОЙ 32, 40 ММ, IV СОРТА | М3 | 0.0016
86 .6 | 45021 | БЕТОН ТЯЖЕЛЫЙ, КЛАСС В 7,5 (М100) | М3 | 1.632
87 | С130-1635 | СЕТКА бАзАльТовАя КоМпозиТНАя диАМЕТРоМ 3 ММ РАзМЕРоМ ячЕйКи 150х150 ММ | М2 | 20
| РАЗДЕЛ | ЗАЛ ДОЩАТИЙ ПОЛЫ
88 | E11-01-001-02 | УПЛОТНЕНИЕ ГРУНТА: ЩЕБНЕМ ТОЛЩ. 100ММ | 100М2 | 4.33
88 .1 | 1 | ЗАТРАТЫ ТРУДА РАБОЧИХ-СТРОИТЕЛЕЙ | ЧЕЛ-Ч | 33.341
88 .2 | 3 | ЗАТРАТЫ ТРУДА МАШИНИСТОВ | ЧЕЛ-Ч | 3.8104
88 .3 | 620 | КАТКИ ДОРОЖНЫЕ САМОХОДНЫЕ ГЛАДКИЕ 5 Т | МАШ-Ч | 0.3897
88 .4 | 660 | КОМПРЕССОРЫ ПЕРЕДВИЖНЫЕ С ДВИГАТЕЛЕМ ВНУТРЕННЕГО СГОРАНИЯ ДАВЛЕНИЕМ ДО 686 КПА /7 АТ/ 5 МЗ/МИН | МАШ-Ч | 1.9918
88 .5 | 1866 | ТРАМБОВКИ ПНЕВМАТИЧЕСКИЕ ПРИ РАБОТЕ ОТ КОМПРЕССОРА | МАШ-Ч | 4.0269
88 .6 | 9219 | ВОДА | М3 | 0.9526
88 .7 | 45053 | ЩЕБЕНЬ ИЗ ПРИРОДНОГО КАМНЯ ДЛЯ СТРОИТЕЛЬНЫХ РАБОТ ФРАКЦИИ 40-70 ММ | М3 | 22.083
89 | E11-01-002-09 | УСТРОЙСТВО ПОДСТИЛАЮЩИХ СЛОЕВ: БЕТОННЫХ ТОЛЩ. 80ММ | 1М3 | 34.64
89 .1 | 1 | ЗАТРАТЫ ТРУДА РАБОЧИХ-СТРОИТЕЛЕЙ | ЧЕЛ-Ч | 62.352
89 .2 | 404 | ВИБРАТОР ПОВЕРХНОСТНЫЙ | М-ЧАС | 16.6272
89 .3 | 9219 | ВОДА | М3 | 12.124
89 .4 | 32105 | МАСТИКА БИТУМНО-ЛАТЕКСНАЯ КРОВЕЛЬНАЯ | Т | 0.06928
89 .5 | 36138 | ДОСКИ НЕОБРЕЗНЫЕ ИЗ ХВОЙНЫХ ПОРОД ДЛИНОЙ 2-3,75 М, ЛЮБОЙ ШИРИНЫ, ТОЛЩИНОЙ 32, 40 ММ, IV СОРТА | М3 | 0.03464
89 .6 | 45021 | БЕТОН ТЯЖЕЛЫЙ, КЛАСС В 7,5 (М100) | М3 | 35.3328
90 | С130-1635 | СЕТКА бАзАльТовАя КоМпозиТНАя диАМЕТРоМ 3 ММ РАзМЕРоМ ячЕйКи 150х150 ММ | М2 | 433
91 | E11-01-012-01 | УКЛАДКА ЛАГ: ПО КИРПИЧНЫМ СТОЛБИКАМ | 100М2 | 4.33
91 .1 | 1 | ЗАТРАТЫ ТРУДА РАБОЧИХ-СТРОИТЕЛЕЙ | ЧЕЛ-Ч | 193.551
91 .2 | 3 | ЗАТРАТЫ ТРУДА МАШИНИСТОВ | ЧЕЛ-Ч | 2.6846
91 .3 | 1523 | ПИЛА ДИСКОВАЯ ЭЛЕКТРИЧЕСКАЯ | М-ЧАС | 1.9485
91 .4 | 9219 | ВОДА | М3 | 0.3031
91 .5 | 9902 | КИРПИЧ КЕРАМИЧЕСКИЙ ОДИНАРНЫЙ М-75 | 1000ШТ | 2.2083
91 .6 | 22451 | РАСТВОР ГОТОВЫЙ КЛАДОЧНЫЙ ЦЕМЕНТНЫЙ, МАРКА 50 | М3 | 1.2124
91 .7 | 30391 | ГВОЗДИ СТРОИТЕЛЬНЫЕ С ПЛОСКОЙ ГОЛОВКОЙ 1.8Х60 ММ | Т | 0.006928
91 .8 | 31929 | ТОЛЬ С КРУПНОЗЕРНИСТОЙ ПОСЫПКОЙ ГИДРОИЗОЛЯЦИОННЫЙ ТГ-350 | М2 | 99.59
91 .9 | 34265 | НАТРИЙ ФТОРИСТЫЙ ТЕХНИЧЕСКИЙ МАРКИ А, I СОРТА | Т | 0.014722
91 .10 | 36113 | ДОСКИ ОБРЕЗНЫЕ ИЗ ХВОЙНЫХ ПОРОД ДЛИНОЙ 2-3,75 М, ШИРИНОЙ 75-150 ММ ТОЛЩИНОЙ 25 ММ, III СОРТА | М3 | 1.0392
91 .11 | 51499 | ЛАГИ ПОЛОВЫЕ АНТИСЕПТИРОВАННЫЕ, ТИП II, СЕЧЕНИЕМ 100Х40; 100Х60; 120Х60; 100-150Х40-60 ММ | М3 | 5.1094
92 | E11-01-033-02 | УСТРОЙСТВО ПОКРЫТИЙ ДОЩАТЫХ: ТОЛЩИНОЙ 36 ММ | 100М2 | 4.33
92 .1 | 1 | ЗАТРАТЫ ТРУДА РАБОЧИХ-СТРОИТЕЛЕЙ | ЧЕЛ-Ч | 288.8543
92 .2 | 3 | ЗАТРАТЫ ТРУДА МАШИНИСТОВ | ЧЕЛ-Ч | 8.0538
92 .3 | 1195 | МАШИНА ДЛЯ СТРОЖКИ ДЕРЕВЯННЫХПОЛОВ | М-ЧАС | 11.691
92 .4 | 1523 | ПИЛА ДИСКОВАЯ ЭЛЕКТРИЧЕСКАЯ | М-ЧАС | 3.897
92 .5 | 30407 | ГВОЗДИ СТРОИТЕЛЬНЫЕ | Т | 0.11345
92 .6 | 44101 | ДОСКИ ДЛЯ ПОКРЫТИЯ ПОЛОВ СО ШПУНТОМ И ГРЕБНЕМ АНТИСЕПТИРОВАННЫЕ | М3 | 16.0643
93 | E11-01-040-03 | УСТРОЙСТВО ПЛИНТУСОВ ПЛАСТИКОВЫХ НА ВИНТАХ САМОНАРЕЗАЮЩИХ | 100М | 0.9
93 .1 | 1 | ЗАТРАТЫ ТРУДА РАБОЧИХ-СТРОИТЕЛЕЙ | ЧЕЛ-Ч | 5.994
93 .2 | 3 | ЗАТРАТЫ ТРУДА МАШИНИСТОВ | ЧЕЛ-Ч | 0.027
93 .3 | 521 | ДРЕЛИ ЭЛЕКТРИЧЕСКИЕ | М-ЧАС | 1.197
93 .4 | 1041 | ШУРУПОВЕРТЫ | М-ЧАС | 1.809
93 .5 | 29840 | УГОЛОК НАРУЖНЫЙ ДЛЯ ПЛАСТИКОВОГО ПЛИНТУСА | ШТ | 6.3
93 .6 | 29841 | УГОЛОК ВНУТРЕННИЙ ДЛЯ ПЛАСТИКОВОГО ПЛИНТУСА | ШТ | 6.3
93 .7 | 29842 | СОЕДИНИТЕЛЬ ДЛЯ ПЛАСТИКОВОГО ПЛИНТУСА | ШТ | 36
93 .8 | 29843 | ЗАГЛУШКА ТОРЦЕВАЯ ДЛЯ ПЛАСТИКОВОГО ПЛИНТУСА | ШТ | 14.4
93 .9 | 30795 | ДЮБЕЛИ РАСПОРНЫЕ ПОЛИЭТИЛЕНОВЫЕ 6Х30ММ | 10ШТ | 23.67
93 .10 | 35391 | ВИНТЫ САМОНАРЕЗАЮЩИЕ ОСТРОКОНЕЧНЫЕ ДЛИНОЙ 35ММ | ШТ | 236.7
93 .11 | 44346 | ПЛИНТУСЫ ДЛЯ ПОЛОВ ИЗ ПЛАСТИКАТА | М | 90.9
94 | E15-04-025-3 | УЛУЧШЕННАЯ ОКРАСКА МАСЛЯНЫМИ СОСТАВАМИ ПО ДЕРЕВУ: ПОЛОВ | 100М2 | 4.33
94 .1 | 1 | ЗАТРАТЫ ТРУДА РАБОЧИХ-СТРОИТЕЛЕЙ | ЧЕЛ-Ч | 222.4321
94 .2 | 3 | ЗАТРАТЫ ТРУДА МАШИНИСТОВ | ЧЕЛ-Ч | 0.5629
94 .3 | 31066 | КРАСКИ МАСЛЯНЫЕ ЦВЕТНЫЕ ДЛЯ ВНУТРЕННИХ РАБОТ МА-011 | Т | 0.10825
94 .4 | 31655 | ОЛИФА ДЛЯ УЛУЧШЕННОЙ ОКРАСКИ /10% НАТУРАЛЬНОЙ, 90% КОМБИНИРОВАННОЙ/ | Т | 0.050228
94 .5 | 31710 | ШПАТЛЕВКА МАСЛЯНО-КЛЕЕВАЯ | Т | 0.23382
94 .6 | 35512 | ПЕМЗА ШЛАКОВАЯ /ЩЕБЕНЬ ПОРИСТЫЙ ИЗ МЕТАЛЛУРГИЧЕСКОГО ШЛАКА/, МАРКА 600, ФРАКЦИЯ ОТ 5 ДО 10 ММ | М3 | 0.010392
94 .7 | 35538 | ШКУРКА ШЛИФОВАЛЬНАЯ ДВУХСЛОЙНАЯ С ЗЕРНИСТОСТЬЮ 40/25 | М2 | 3.6372
| РАЗДЕЛ | ПОЛЫ КОВРОЛИН
95 | E11-01-037-03 | УСТРОЙСТВО КОВРОВЫХ ПОКРЫТИЙ НАСУХО: С ПРОКЛЕИВАНИЕМ НА СТЫКАХ КЛЕЕМ БУСТИЛАТ | 100М2 | 4.331
95 .1 | 1 | ЗАТРАТЫ ТРУДА РАБОЧИХ-СТРОИТЕЛЕЙ | ЧЕЛ-Ч | 204.2933
95 .2 | 3 | ЗАТРАТЫ ТРУДА МАШИНИСТОВ | ЧЕЛ-Ч | 3.6814
95 .3 | 31688 | КЛЕЙ БУСТИЛАТ | Т | 0.019489
95 .4 | 43128 | КОВРОВЫЕ ПОКРЫТИЯ | М2 | 441.762
| РАЗДЕЛ | ОТМОСТКА
96 | E11-01-002-04 | УСТРОЙСТВО ПОДСТИЛАЮЩИХ СЛОЕВ: ЩЕБЕНОЧНЫХ | 1М3 | 2.375
96 .1 | 1 | ЗАТРАТЫ ТРУДА РАБОЧИХ-СТРОИТЕЛЕЙ | ЧЕЛ-Ч | 5.9375
96 .2 | 9219 | ВОДА | М3 | 0.35625
96 .3 | 45050 | ЩЕБЕНЬ ИЗ ПРИРОДНОГО КАМНЯ ДЛЯ СТРОИТЕЛЬНЫХ РАБОТ ФРАКЦИИ 5-10 ММ | М3 | 0.2375
96 .4 | 45051 | ЩЕБЕНЬ ИЗ ПРИРОДНОГО КАМНЯ ДЛЯ СТРОИТЕЛЬНЫХ РАБОТ ФРАКЦИИ 10-20 ММ | М3 | 0.21375
96 .5 | 45053 | ЩЕБЕНЬ ИЗ ПРИРОДНОГО КАМНЯ ДЛЯ СТРОИТЕЛЬНЫХ РАБОТ ФРАКЦИИ 40-70 ММ | М3 | 2.375
97 | E11-01-002-09 | УСТРОЙСТВО ПОДСТИЛАЮЩИХ СЛОЕВ: БЕТОННЫХ | 1М3 | 9.55
97 .1 | 1 | ЗАТРАТЫ ТРУДА РАБОЧИХ-СТРОИТЕЛЕЙ | ЧЕЛ-Ч | 17.19
97 .2 | 404 | ВИБРАТОР ПОВЕРХНОСТНЫЙ | М-ЧАС | 4.584
97 .3 | 9219 | ВОДА | М3 | 3.3425
97 .4 | 36138 | ДОСКИ НЕОБРЕЗНЫЕ ИЗ ХВОЙНЫХ ПОРОД ДЛИНОЙ 2-3,75 М, ЛЮБОЙ ШИРИНЫ, ТОЛЩИНОЙ 32, 40 ММ, IV СОРТА | М3 | 0.00955
97 .5 | 45021 | БЕТОН ТЯЖЕЛЫЙ, КЛАСС В 7,5 (М100) | М3 | 9.741
| РАЗДЕЛ | КРЫЛЦО
98 | E11-01-002-04 | УСТРОЙСТВО ПОДСТИЛАЮЩИХ СЛОЕВ: ЩЕБЕНОЧНЫХ | 1М3 | 5.7
98 .1 | 1 | ЗАТРАТЫ ТРУДА РАБОЧИХ-СТРОИТЕЛЕЙ | ЧЕЛ-Ч | 14.25
98 .2 | 9219 | ВОДА | М3 | 0.855
98 .3 | 45050 | ЩЕБЕНЬ ИЗ ПРИРОДНОГО КАМНЯ ДЛЯ СТРОИТЕЛЬНЫХ РАБОТ ФРАКЦИИ 5-10 ММ | М3 | 0.57
98 .4 | 45051 | ЩЕБЕНЬ ИЗ ПРИРОДНОГО КАМНЯ ДЛЯ СТРОИТЕЛЬНЫХ РАБОТ ФРАКЦИИ 10-20 ММ | М3 | 0.513
98 .5 | 45053 | ЩЕБЕНЬ ИЗ ПРИРОДНОГО КАМНЯ ДЛЯ СТРОИТЕЛЬНЫХ РАБОТ ФРАКЦИИ 40-70 ММ | М3 | 5.7
99 | Е06-01-157-3 | УСТРОЙСТВО МОНОЛИТНЫХ БЕТОННЫХ КРЫЛЕЦ М3 | ШТ | 4.5
99 .1 | 1 | ЗАТРАТЫ ТРУДА РАБОЧИХ-СТРОИТЕЛЕЙ | ЧЕЛ-Ч | 15.975
99 .2 | 3 | ЗАТРАТЫ ТРУДА МАШИНИСТОВ | ЧЕЛ-Ч | 0.45
99 .3 | 403 | ВИБРАТОР ГЛУБИННЫЙ | М-ЧАС | 0.765
99 .4 | 404 | ВИБРАТОР ПОВЕРХНОСТНЫЙ | М-ЧАС | 0.45
99 .5 | 9219 | ВОДА | М3 | 0.0378
99 .6 | 36025 | БРУСКИ ОБРЕЗНЫЕ ИЗ ХВОЙНЫХ ПОРОД ДЛИНОЙ 4-6.5М, ШИРИНОЙ 75-150ММ, ТОЛЩИНОЙ 40-75 ММ, III СОРТА | М3 | 0.081
99 .7 | 36061 | ДОСКИ ОБРЕЗНЫЕ ИЗ ХВОЙНЫХ ПОРОД ДЛИНОЙ 4-6,5 М, ШИРИНОЙ 75-150 ММ, ТОЛЩИНОЙ 44 ММ И БОЛЕЕ, III СОРТА | М3 | 0.621
99 .8 | 45021 | БЕТОН ТЯЖЕЛЫЙ, КЛАСС В 7,5 (М100) | М3 | 4.59
| РАЗДЕЛ | ПОЛЫ КЕРАМОГРАНИТНЫЙ ПЛИТ
100 | E11-01-002-09 | УСТРОЙСТВО ПОДСТИЛАЮЩИХ СЛОЕВ: БЕТОННЫХ ТОЛЩ. 80ММ | 1М3 | 6.864
100 .1 | 1 | ЗАТРАТЫ ТРУДА РАБОЧИХ-СТРОИТЕЛЕЙ | ЧЕЛ-Ч | 12.3552
100 .2 | 404 | ВИБРАТОР ПОВЕРХНОСТНЫЙ | М-ЧАС | 3.2947
100 .3 | 9219 | ВОДА | М3 | 2.4024
100 .4 | 32105 | МАСТИКА БИТУМНО-ЛАТЕКСНАЯ КРОВЕЛЬНАЯ | Т | 0.013728
100 .5 | 36138 | ДОСКИ НЕОБРЕЗНЫЕ ИЗ ХВОЙНЫХ ПОРОД ДЛИНОЙ 2-3,75 М, ЛЮБОЙ ШИРИНЫ, ТОЛЩИНОЙ 32, 40 ММ, IV СОРТА | М3 | 0.006864
100 .6 | 45021 | БЕТОН ТЯЖЕЛЫЙ, КЛАСС В 7,5 (М100) | М3 | 7.0013
101 | С130-1635 | СЕТКА бАзАльТовАя КоМпозиТНАя диАМЕТРоМ 3 ММ РАзМЕРоМ ячЕйКи 150х150 ММ | М2 | 85.8
102 | E11-01-052-02 | УСТРОЙСТВО ПОКРЫТИЙ ИЗ КЕРАМОГРАНИТНЫХ ПЛИТОК ТОЛЩИНОЙ ДО 15ММ: РАЗМЕРОМ ДО 60Х60СМ | 100М2 | 0.858
102 .1 | 1 | ЗАТРАТЫ ТРУДА РАБОЧИХ-СТРОИТЕЛЕЙ | ЧЕЛ-Ч | 163.7922
102 .2 | 3 | ЗАТРАТЫ ТРУДА МАШИНИСТОВ | ЧЕЛ-Ч | 5.9374
102 .3 | 2670 | СТАНОК ДЛЯ РЕЗКИ КЕРАМИКИ | МАШ-Ч | 3.9125
102 .4 | 31434 | ГРУНТОВКА (НА ВОДЯНОЙ ОСНОВЕ) | Т | 0.01287
102 .5 | 31719 | КЛЕЙ ДЛЯ ОБЛИЦОВОЧНЫХ РАБОТ (СУХАЯ СМЕСЬ) | Т | 0.36894
102 .6 | 45037 | СМЕСЬ СУХАЯ ДЛЯ ЗАДЕЛКИ ШВОВ | Т | 0.01716
103 | С111-273 | СТОИМОСТЬ КЕРАМОГРАНИТНЫЙ ПЛИТ | М2 | 85.8
| РАЗДЕЛ | КРОВЛЯ
104 | С111-9462 | ПАРОИЗОЛЯЦИОННЫЙ СЛОЙ ПОЛИЭТИЛЕНОВАЯ ПЛЕНКА ТОЛЩ. 200КМК | М2 | 1006.2
105 | E12-01-013-05 | ТЕПЛОИЗОЛЯЦИЯ ПОКРЫТИЙ ПЛИТАМИ ИЗ БАЗАЛЬТОВОГО ВОЛОКНА ТОЛЩ. 100ММ | 100М2 | 10.062
105 .1 | 1 | ЗАТРАТЫ ТРУДА РАБОЧИХ-СТРОИТЕЛЕЙ | ЧЕЛ-Ч | 341.1018
105 .2 | 698 | КРАНЫ БАШЕННЫЕ 8 Т ПРИ РАБОТЕ НА ДРУГИХ ВИДАХ СТРОИТЕЛЬСТВА | МАШ-Ч | 12.175
105 .3 | 762 | КРАНЫ 10 Т НА АВТОМОБИЛЬНОМ ХОДУ ПРИ РАБОТЕ НА ДРУГИХ ВИДАХ СТРОИТЕЛЬСТВА | МАШ-Ч | 7.0434
105 .4 | 9219 | ВОДА | М3 | 38.7387
106 | С1620-2005 | ПлиТы из КАМЕННой вАТы /бАзАльТ/ для КРовли /плоТНоСТь 110 Кг/М3, РАзМЕР 1200х600, ТолщиНА 100ММ/ | М3 | 100.62
107 | С1620-2010 | ЗАЩИТНЫЙ СЛОЙ ПОЛИЭТИЛЕНОВАЯ ПЛЕНКА ТОЛЩ. 200КМК | М2 | 1006.2
108 | С130-1635 | СЕТКА СТЕКлоКоМпозиТНАя 150х150 СК-д.4 ММ | М2 | 1006.2
109 | E12-01-017-01 | УСТРОЙСТВО ВЫРАВНИВАЮЩИХ СТЯЖЕК ЦЕМЕНТНО-ПЕСЧАНЫХ: ТОЛЩИНОЙ 15 ММ /40ММ/ | 100М2 | 10.062
109 .1 | 1 | ЗАТРАТЫ ТРУДА РАБОЧИХ-СТРОИТЕЛЕЙ | ЧЕЛ-Ч | 273.8876
109 .2 | 3 | ЗАТРАТЫ ТРУДА МАШИНИСТОВ | ЧЕЛ-Ч | 19.5203
109 .3 | 9219 | ВОДА | М3 | 38.7387
109 .4 | 12105 | РАСТВОР ГОТОВЫЙ КЛАДОЧНЫЙ ТЯЖЕЛЫЙ ЦЕМЕНТНЫЙ М-150 | М3 | 15.3949
109 .5 | 31907 | РУБЕРОИД КРОВЕЛЬНЫЙ С ПЫЛЕВИДНОЙ ПОСЫПКОЙ РКП-350Б | М2 | 44.2728
110 | E12-01-017-02 | НА КАЖДЫЙ 1 ММ ИЗМЕНЕНИЯ ТОЛЩИНЫ ДОБАВЛЯТЬ К /12-01-017-01/ ЗА 25 РАЗ | 100М2 | 10.062
110 .1 | 1 | ЗАТРАТЫ ТРУДА РАБОЧИХ-СТРОИТЕЛЕЙ | ЧЕЛ-Ч | 25.155
110 .2 | 12105 | РАСТВОР ГОТОВЫЙ КЛАДОЧНЫЙ ТЯЖЕЛЫЙ ЦЕМЕНТНЫЙ М-150 | М3 | 25.6581
| РАЗДЕЛ | ТАМБУР
111 | E10-01-034-05 | УСТАНОВКА "JР"КАЛЁННИЙ ОКНО | 100 М2 | 0.866
111 .1 | 1 | ЗАТРАТЫ ТРУДА РАБОЧИХ-СТРОИТЕЛЕЙ | ЧЕЛ-Ч | 170.5414
111 .2 | 3 | ЗАТРАТЫ ТРУДА МАШИНИСТОВ | ЧЕЛ-Ч | 4.6158
111 .3 | 1522 | ПОДЪЕМНИКИ МАЧТОВЫЕ СТРОИТЕЛЬНЫЕ 0,5 Т | М-ЧАС | 1.5242
111 .4 | 2209 | ШУРУПОВЕРТ | М-ЧАС | 16.9909
111 .5 | 2509 | АВТОМОБИЛЬ БОРТОВОЙ, ГРУЗОПОДЬЕМНОСТЬЮ ДО 5 Т | М-ЧАС | 3.0916
111 .6 | 2875 | ПЕРФОРАТОРЫ ЭЛЕКТРИЧЕСКИЕ | М-ЧАС | 26.1792
111 .7 | 29962 | ЗАКЛАДНЫЕ ДЕТАЛИ ИЗ АЛЮМИНИЕВОГО ПРОФИЛЯ РАЗМЕРОМ 60х27х0,6 | М | 64.95
111 .8 | 30858 | ЛЕНТА БУТИЛОВАЯ | М | 300.502
111 .9 | 30861 | ПЕНА МОНТАЖНАЯ (ГЕРМЕТИК ПЕНОПОЛИУРЕТАНО-ВЫЙ ТИПА MAKROFLEKS, SOUDAL) ДЛЯ ГЕРМЕТИЗАЦИИ СТЫКОВ В БАЛЛОНЧИКЕ ЕМКОСТЬЮ 0,75 Л. | ШТ | 79.672
111 .10 | 30884 | БЛОКИ ОКОННЫЕ ПЛАСТИКОВЫЕ | М2 | 86.6
111 .11 | 31478 | ДЮБЕЛЬ-ПРОБКИ ДЛИНОЙ 65 ММ | ШТ | 519.6
111 .12 | 76853 | ШУРУПЫ-САМОРЕЗЫ 35 ММ | КГ | 1.9052
111 .13 | 85916 | КЛИНЬЯ ДЕРЕВЯННЫЕ | ШТ | 346.4
112 | С111-1236 | "JР"КАЛЁННИЙ ОКНО | М2 | 86.6
113 | E06-01-015-7 | УСТАНОВКА ЗАКЛАДНЫХ ДЕТАЛЕЙ ВЕСОМ: ДО 4 КГ | Т | 0.01128
113 .1 | 1 | ЗАТРАТЫ ТРУДА РАБОЧИХ-СТРОИТЕЛЕЙ | ЧЕЛ-Ч | 2.4344
113 .2 | 44109 | ЗАКЛАДНЫЕ И НАКЛАДНЫЕ ДЕТАЛИ | Т | 0.01128
114 | E09-03-012-12 | МОНТАЖ ОПОРНЫХ СТОЕК ДЛЯ ПРОЛЕТОВ: ДО 24 М | 1Т | 0.4842
114 .1 | 1 | ЗАТРАТЫ ТРУДА РАБОЧИХ-СТРОИТЕЛЕЙ | ЧЕЛ-Ч | 3.1909
114 .2 | 3 | ЗАТРАТЫ ТРУДА МАШИНИСТОВ | ЧЕЛ-Ч | 1.1233
114 .3 | 762 | КРАНЫ 10 Т НА АВТОМОБИЛЬНОМ ХОДУ ПРИ РАБОТЕ НА ДРУГИХ ВИДАХ СТРОИТЕЛЬСТВА | МАШ-Ч | 0.07263
114 .4 | 1513 | ПРЕОБРАЗОВАТЕЛИ СВАРОЧНЫЕ С НОМИНАЛЬНЫМ СВАРОЧНЫМ ТОКОМ 315-500 А | МАШ-Ч | 0.043578
114 .5 | 35310 | ЭЛЕКТРОДЫ Д 4 ММ: Э42 | Т | 0.00019368
114 .6 | 50756 | ОТДЕЛЬНЫЕ КОНСТРУКТИВНЫЕ ЭЛЕМЕНТЫ ЗДАНИЙ И СООРУЖЕНИЙ С ПРЕОБЛАДАНИЕМ ГОРЯЧЕКАТАННЫХ ПРОФИЛЕЙ МАССОЙ 0.1 ДО 0.5 Т | Т | 0.002421
114 .7 | 50781 | СТАЛЬНЫЕ КОНСТРУКЦИИ | Т | 0.4842
115 | E09-03-002-12 | МОНТАЖ БАЛОК, ПОКРЫТИЯ И ПОД УСТАНОВКУ ОБОРУДОВАНИЯ МНОГОЭТАЖНЫХ ЗДАНИЙ ПРИ ВЫСОТЕ ЗДАНИЯ: ДО 25 М | 1Т | 0.3963
115 .1 | 1 | ЗАТРАТЫ ТРУДА РАБОЧИХ-СТРОИТЕЛЕЙ | ЧЕЛ-Ч | 7.2325
115 .2 | 3 | ЗАТРАТЫ ТРУДА МАШИНИСТОВ | ЧЕЛ-Ч | 1.1413
115 .3 | 762 | КРАНЫ 10 Т НА АВТОМОБИЛЬНОМ ХОДУ ПРИ РАБОТЕ НА ДРУГИХ ВИДАХ СТРОИТЕЛЬСТВА | МАШ-Ч | 0.083223
115 .4 | 1513 | ПРЕОБРАЗОВАТЕЛИ СВАРОЧНЫЕ С НОМИНАЛЬНЫМ СВАРОЧНЫМ ТОКОМ 315-500 А | МАШ-Ч | 0.19022
115 .5 | 35310 | ЭЛЕКТРОДЫ Д 4 ММ: Э42 | Т | 0.0012285
115 .6 | 50756 | ОТДЕЛЬНЫЕ КОНСТРУКТИВНЫЕ ЭЛЕМЕНТЫ ЗДАНИЙ И СООРУЖЕНИЙ С ПРЕОБЛАДАНИЕМ ГОРЯЧЕКАТАННЫХ ПРОФИЛЕЙ МАССОЙ 0.1 ДО 0.5 Т | Т | 0.00019815
115 .7 | 50781 | СТАЛЬНЫЕ КОНСТРУКЦИИ | Т | 0.3963
116 | E09-03-015-1 | МОНТАЖ ПРОГОНОВ ПРИ ШАГЕ ФЕРМ ДО 12 М ПРИ ВЫСОТЕ ЗДАНИЯ: ДО 25 М | 1Т | 0.2436
116 .1 | 1 | ЗАТРАТЫ ТРУДА РАБОЧИХ-СТРОИТЕЛЕЙ | ЧЕЛ-Ч | 3.8464
116 .2 | 3 | ЗАТРАТЫ ТРУДА МАШИНИСТОВ | ЧЕЛ-Ч | 0.4263
116 .3 | 762 | КРАНЫ 10 Т НА АВТОМОБИЛЬНОМ ХОДУ ПРИ РАБОТЕ НА ДРУГИХ ВИДАХ СТРОИТЕЛЬСТВА | МАШ-Ч | 0.031668
116 .4 | 1513 | ПРЕОБРАЗОВАТЕЛИ СВАРОЧНЫЕ С НОМИНАЛЬНЫМ СВАРОЧНЫМ ТОКОМ 315-500 А | МАШ-Ч | 0.14129
116 .5 | 35310 | ЭЛЕКТРОДЫ Д 4 ММ: Э42 | Т | 0.00063336
116 .6 | 50756 | ОТДЕЛЬНЫЕ КОНСТРУКТИВНЫЕ ЭЛЕМЕНТЫ ЗДАНИЙ И СООРУЖЕНИЙ С ПРЕОБЛАДАНИЕМ ГОРЯЧЕКАТАННЫХ ПРОФИЛЕЙ МАССОЙ 0.1 ДО 0.5 Т | Т | 2.436e-05
116 .7 | 50781 | СТАЛЬНЫЕ КОНСТРУКЦИИ | Т | 0.2436
117 | E09-03-012-1 | МОНТАЖ СТРОПИЛЬНЫХ И ПОДСТРОПИЛЬНЫХ ФЕРМ НА ВЫСОТЕ ДО 25 М ПРОЛЕТОМ ДО 24 М МАССОЙ: ДО 3,0 Т | 1Т | 0.3084
117 .1 | 1 | ЗАТРАТЫ ТРУДА РАБОЧИХ-СТРОИТЕЛЕЙ | ЧЕЛ-Ч | 7.8735
117 .2 | 3 | ЗАТРАТЫ ТРУДА МАШИНИСТОВ | ЧЕЛ-Ч | 1.5173
117 .3 | 762 | КРАНЫ 10 Т НА АВТОМОБИЛЬНОМ ХОДУ ПРИ РАБОТЕ НА ДРУГИХ ВИДАХ СТРОИТЕЛЬСТВА | МАШ-Ч | 0.14495
117 .4 | 1513 | ПРЕОБРАЗОВАТЕЛИ СВАРОЧНЫЕ С НОМИНАЛЬНЫМ СВАРОЧНЫМ ТОКОМ 315-500 А | МАШ-Ч | 0.18504
117 .5 | 35310 | ЭЛЕКТРОДЫ Д 4 ММ: Э42 | Т | 0.00083268
117 .6 | 50756 | ОТДЕЛЬНЫЕ КОНСТРУКТИВНЫЕ ЭЛЕМЕНТЫ ЗДАНИЙ И СООРУЖЕНИЙ С ПРЕОБЛАДАНИЕМ ГОРЯЧЕКАТАННЫХ ПРОФИЛЕЙ МАССОЙ 0.1 ДО 0.5 Т | Т | 0.0006168
117 .7 | 50781 | СТАЛЬНЫЕ КОНСТРУКЦИИ | Т | 0.3084
118 | E09-04-006-1 | МОНТАЖ ДЕТАЛИ ПРОФИЛЬ 40Х40Х4 | 1Т | 0.3042
118 .1 | 1 | ЗАТРАТЫ ТРУДА РАБОЧИХ-СТРОИТЕЛЕЙ | ЧЕЛ-Ч | 8.621
118 .2 | 3 | ЗАТРАТЫ ТРУДА МАШИНИСТОВ | ЧЕЛ-Ч | 0.93694
118 .3 | 762 | КРАНЫ 10 Т НА АВТОМОБИЛЬНОМ ХОДУ ПРИ РАБОТЕ НА ДРУГИХ ВИДАХ СТРОИТЕЛЬСТВА | МАШ-Ч | 0.033462
118 .4 | 1513 | ПРЕОБРАЗОВАТЕЛИ СВАРОЧНЫЕ С НОМИНАЛЬНЫМ СВАРОЧНЫМ ТОКОМ 315-500 А | МАШ-Ч | 4.7699
118 .5 | 35312 | ЭЛЕКТРОДЫ Д 4 ММ: Э46 | Т | 0.0048672
118 .6 | 50756 | ОТДЕЛЬНЫЕ КОНСТРУКТИВНЫЕ ЭЛЕМЕНТЫ ЗДАНИЙ И СООРУЖЕНИЙ С ПРЕОБЛАДАНИЕМ ГОРЯЧЕКАТАННЫХ ПРОФИЛЕЙ МАССОЙ 0.1 ДО 0.5 Т | Т | 0.0003042
118 .7 | 50781 | СТАЛЬНЫЕ КОНСТРУКЦИИ | Т | 0.3042
119 | E12-01-009-02 | УСТРОЙСТВО ЖЕЛОБОВ: ПОДВЕСНЫХ | 100М | 0.195
119 .1 | 1 | ЗАТРАТЫ ТРУДА РАБОЧИХ-СТРОИТЕЛЕЙ | ЧЕЛ-Ч | 6.125
119 .2 | 30383 | ГВОЗДИ ПРОВОЛОЧНЫЕ ОЦИНКОВАННЫЕ ДЛЯ АСБЕСТОЦЕМЕНТНОЙ КРОВЛИ 4.5Х120 ММ | Т | 0.000741
119 .3 | 32507 | ПОКОВКИ ОЦИНКОВАННЫЕ ИЗ КВАДРАТНЫХ ЗАГОТОВОК ПРИ МАССЕ ОДНОЙ ПОКОВКИ 2,825 КГ | Т | 0.032955
119 .4 | 33732 | СТАЛЬ ЛИСТОВАЯ ОЦИНКОВАННАЯ,ТОЛЩИНОЙ 0,7 ММ | Т | 0.06435
120 | E12-03-004-01 | УСТРОЙСТВО КРОВЛИ ИЗ ПРОФНАСТИЛА : ПРОСТАЯ | 100 М2 | 0.55
120 .1 | 1 | ЗАТРАТЫ ТРУДА РАБОЧИХ-СТРОИТЕЛЕЙ | ЧЕЛ-Ч | 21.1915
120 .2 | 3 | ЗАТРАТЫ ТРУДА МАШИНИСТОВ | ЧЕЛ-Ч | 0.6545
120 .3 | 521 | ДРЕЛИ ЭЛЕКТРИЧЕСКИЕ | М-ЧАС | 1.3255
120 .4 | 29110 | ВИНТЫ САМОНАРЕЗАЮЩИЕ 4,8X35 ММ | ШТ | 354.75
120 .5 | 29111 | ВИНТЫ САМОНАРЕЗАЮЩИЕ С УПЛОТНИТЕЛЬНОЙ ПРОКЛАДКОЙ 4,8X80 | ШТ | 44.55
121 | С140-5356 | ПРОФНАСТИЛ СТАЛЬНОЙ ОЦИНКОВАННЫЙ ПРОФИЛИРОВАННЫЙ ТОЛЩИНОЙ 0,5ММ | М2 | 55
|  | ИТОГО | Сум

## Лист1 (2)
ЛОКАЛЬНЫЙ СМЕТНЫЙ РАСЧЕТ Шовот тумани Ўзбекистон МФЙда жойлашган 56-сон Ойдин Хаёт маданият маркази биносини реконструксия килиш
НА ОВ
№ п/п | Шифр номера нормативов и коды ресурсов | Тип работы | Единица измерения | Объем работ по проекту | Стоимость
[5 empty] | на единицу измерения | сумма
1 | 2 | 3 | 4 | 5 | 6 | 7
1 | Т16-04-006-06 | ПРОКЛАДКА ВНУТРЕННИХ ТРУБОПРОВОДОВ ОТОПЛЕНИЯ ИЗ ПОЛИПРОПИЛЕНОВЫХ ТРУБ ДИАМЕТРОМ ДО: 63 ММ | 100М | 0.36
1 .1 | 1 | ЗАТРАТЫ ТРУДА РАБОЧИХ-СТРОИТЕЛЕЙ | ЧЕЛ-Ч | 24.2964
1 .2 | 3 | ЗАТРАТЫ ТРУДА МАШИНИСТОВ | ЧЕЛ-Ч | 0.1656
1 .3 | 3364 | СВАРОЧНЫЕ АППАРАТЫ РУЧНЫЕ ДЛЯ СВАРКИ ПЛАСТИКОВЫХ ТРУБ | МАШ-Ч | 4.8024
1 .4 | 94545 | ТРУБЫ ПОЛИПРОПИЛЕНОВЫЕ ГВС РN 20 Д. 63 ММ | 10М | 3.5496
2 | Т16-04-006-05 | ПРОКЛАДКА ВНУТРЕННИХ ТРУБОПРОВОДОВ ОТОПЛЕНИЯ ИЗ ПОЛИПРОПИЛЕНОВЫХ ТРУБ ДИАМЕТРОМ ДО: 50 ММ | 100М | 0.1
2 .1 | 1 | ЗАТРАТЫ ТРУДА РАБОЧИХ-СТРОИТЕЛЕЙ | ЧЕЛ-Ч | 6.053
2 .2 | 3 | ЗАТРАТЫ ТРУДА МАШИНИСТОВ | ЧЕЛ-Ч | 0.046
2 .3 | 3364 | СВАРОЧНЫЕ АППАРАТЫ РУЧНЫЕ ДЛЯ СВАРКИ ПЛАСТИКОВЫХ ТРУБ | МАШ-Ч | 1.334
2 .4 | 94544 | ТРУБЫ ПОЛИПРОПИЛЕНОВЫЕ ГВС РN 20 Д. 50 ММ | 10М | 0.986
3 | Т16-04-006-04 | ПРОКЛАДКА ВНУТРЕННИХ ТРУБОПРОВОДОВ ОТОПЛЕНИЯ ИЗ ПОЛИПРОПИЛЕНОВЫХ ТРУБ ДИАМЕТРОМ ДО: 40 ММ | 100М | 0.58
3 .1 | 1 | ЗАТРАТЫ ТРУДА РАБОЧИХ-СТРОИТЕЛЕЙ | ЧЕЛ-Ч | 40.078
3 .2 | 3 | ЗАТРАТЫ ТРУДА МАШИНИСТОВ | ЧЕЛ-Ч | 0.2378
3 .3 | 3364 | СВАРОЧНЫЕ АППАРАТЫ РУЧНЫЕ ДЛЯ СВАРКИ ПЛАСТИКОВЫХ ТРУБ | МАШ-Ч | 3.364
3 .4 | 94543 | ТРУБЫ ПОЛИПРОПИЛЕНОВЫЕ ГВС РN 20 Д. 40 ММ | 10М | 5.6666
4 | Т16-04-006-03 | ПРОКЛАДКА ВНУТРЕННИХ ТРУБОПРОВОДОВ ОТОПЛЕНИЯ ИЗ ПОЛИПРОПИЛЕНОВЫХ ТРУБ ДИАМЕТРОМ ДО: 32 ММ | 100М | 1.2
4 .1 | 1 | ЗАТРАТЫ ТРУДА РАБОЧИХ-СТРОИТЕЛЕЙ | ЧЕЛ-Ч | 92.088
4 .2 | 3 | ЗАТРАТЫ ТРУДА МАШИНИСТОВ | ЧЕЛ-Ч | 0.36
4 .3 | 3364 | СВАРОЧНЫЕ АППАРАТЫ РУЧНЫЕ ДЛЯ СВАРКИ ПЛАСТИКОВЫХ ТРУБ | МАШ-Ч | 5.568
4 .4 | 94542 | ТРУБЫ ПОЛИПРОПИЛЕНОВЫЕ ГВС РN 20 Д. 32 ММ | 10М | 11.616
5 | Т16-04-006-02 | ПРОКЛАДКА ВНУТРЕННИХ ТРУБОПРОВОДОВ ОТОПЛЕНИЯ ИЗ ПОЛИПРОПИЛЕНОВЫХ ТРУБ ДИАМЕТРОМ ДО: 25 ММ | 100М | 1.15
5 .1 | 1 | ЗАТРАТЫ ТРУДА РАБОЧИХ-СТРОИТЕЛЕЙ | ЧЕЛ-Ч | 93.6675
5 .2 | 3 | ЗАТРАТЫ ТРУДА МАШИНИСТОВ | ЧЕЛ-Ч | 0.345
5 .3 | 3364 | СВАРОЧНЫЕ АППАРАТЫ РУЧНЫЕ ДЛЯ СВАРКИ ПЛАСТИКОВЫХ ТРУБ | МАШ-Ч | 9.338
5 .4 | 94541 | ТРУБЫ ПОЛИПРОПИЛЕНОВЫЕ ГВС РN 20 Д. 25 ММ | 10М | 11.0285
6 | С1548-61 | ТРОЙНИК 40Х40Х40ММ | ШТ | 4
7 | С1548-60 | ТРОЙНИК 40Х20Х40ММ | ШТ | 2
8 | С1548-62 | ТРОЙНИК 50Х20Х50ММ | ШТ | 4
9 | С1548-59 | ТРОЙНИК 32Х25Х32ММ | ШТ | 2
10 | С1548-58 | ТРОЙНИК 25Х25Х25ММ | ШТ | 2
11 | С1548-63 | ТРОЙНИК 40Х15Х40ММ | ШТ | 2
12 | С1548-64 | ТРОЙНИК 25Х15Х25ММ | ШТ | 12
13 | С1548-65 | ТРОЙНИК 20Х15Х20ММ | ШТ | 16
14 | Т8253-102 | ОТВОД (УГОЛЬНИК ПРЯМОЙ) ИЗ ПОЛИПРОПИЛЕНОВЫЕ (PPR) В/Д ДИАМ. 40 ММ | ШТ | 2
15 | Т1650-334 | ОТВОД (УГОЛЬНИК ПРЯМОЙ) ИЗ ПОЛИПРОПИЛЕНОВЫЕ (PPR) В/Д ДИАМ. 20 ММ | ШТ | 4
16 | Т1650-335 | ОТВОД (УГОЛЬНИК ПРЯМОЙ) ИЗ ПОЛИПРОПИЛЕНОВЫЕ (PPR) В/Д ДИАМ. 15 ММ | ШТ | 66
17 | Т650-35 | муфта переходная Д=40х32 | ШТ | 2
18 | Т650-36 | муфта переходная Д=40х25 | ШТ | 2
19 | Т650-37 | муфта переходная Д=40х20 | ШТ | 2
20 | Т650-38 | муфта переходная Д=32х25 | ШТ | 2
21 | Т650-39 | муфта переходная Д=25х20 | ШТ | 8
22 | Т650-40 | муфта переходная Д=20х15 | ШТ | 10
23 | С1115-2340 | КЛИПСЫ /ЗАЖИМ-КРЕПЛЕНИЕ/ ДЛЯ ТРУБ Д=15ММ | ШТ | 230
24 | С1115-2341 | КЛИПСЫ /ЗАЖИМ-КРЕПЛЕНИЕ/ ДЛЯ ТРУБ Д=20ММ | ШТ | 240
25 | С1115-2342 | КЛИПСЫ /ЗАЖИМ-КРЕПЛЕНИЕ/ ДЛЯ ТРУБ Д=25ММ | ШТ | 116
26 | С1115-2343 | КЛИПСЫ /ЗАЖИМ-КРЕПЛЕНИЕ/ ДЛЯ ТРУБ Д=32ММ | ШТ | 20
27 | С1115-2344 | КЛИПСЫ /ЗАЖИМ-КРЕПЛЕНИЕ/ ДЛЯ ТРУБ Д=40ММ | ШТ | 72
28 | 241996-13003 | ФАНКойл НАпольНыЕ двухТРубНый С пульТоМ Тип FIМ1-Р13SЕ,ТРи СКоРоСТи, 40ПА, 290М3/ч, ТЕплоНоСиТЕль НизКоТЕМпЕРАТуРНый 55/40 С ХлАдоНоСиТЕль бЕз выпАдЕНия КоНдЕНСАТА 15/20 С QТ?1,4/2,2КВТ Qx=0,7/1,5 | ШТ | 3
29 | 241996-13004 | ФАНКойл НАпольНыЕ двухТРубНый С пульТоМ Тип FIМ1-Р18SЕ,ТРи СКоРоСТи, 47ПА, 330М3/ч, ТЕплоНоСиТЕль НизКоТЕМпЕРАТуРНый 55/40 С ХлАдоНоСиТЕль бЕз выпАдЕНия КоНдЕНСАТА 15/20 С QТ=1,7/2,4КВТ Qx=1,4/1,8 | ШТ | 2
30 | 241996-13005 | ФАНКойл НАпольНыЕ двухТРубНый С пульТоМ Тип FIМ1-Р27SЕ,ТРи СКоРоСТи, 196ПА, 590М3/ч, ТЕплоНоСиТЕль НизКоТЕМпЕРАТуРНый 55/40 С ХлАдоНоСиТЕль бЕз выпАдЕНия КоНдЕНСАТА 15/20 С QТ=2,13/3,34КВТ Qx=1,91/2,78 | ШТ | 5
31 | 241996-13006 | ФАНКойл НАпольНыЕ двухТРубНый С пульТоМ Тип FIМ1-Р35SЕ,ТРи СКоРоСТи, 155ПА, 590М3/ч, ТЕплоНоСиТЕль НизКоТЕМпЕРАТуРНый 55/40 С ХлАдоНоСиТЕль бЕз выпАдЕНия КоНдЕНСАТА 15/20 С QТ=2,8/4,2КВТ Qx=2,5/3,5 | ШТ | 3
32 | 241996-13007 | ФАНКойл НАпольНыЕ двухТРубНый С пульТоМ Тип FIМ1-Р52SЕ,ТРи СКоРоСТи, 350ПА, 880М3/ч, ТЕплоНоСиТЕль НизКоТЕМпЕРАТуРНый 55/40 С ХлАдоНоСиТЕль бЕз выпАдЕНия КоНдЕНСАТА 15/20 С QТ=4,4/6,1КВТ Qx=3,9/5,2 | ШТ | 7
33 | Т18-03-001-04 | УСТАНОВКА БИМЕТАЛЛИЧЕСКИХ РАДИАТОРОВ МАРКИ "AVANGARD Н=500ММ | 100КВТ | 0.036
33 .1 | 1 | ЗАТРАТЫ ТРУДА РАБОЧИХ-СТРОИТЕЛЕЙ | ЧЕЛ-Ч | 1.9789
33 .2 | 3 | ЗАТРАТЫ ТРУДА МАШИНИСТОВ | ЧЕЛ-Ч | 0.05004
34 | С126-1262 | БИМЕТАЛЛИЧЕСКИЕ РАДИАТОРЫ Н=500 10-Х СЕКЦИОННЫЕ | ШТ | 2
35 | 241996-13008 | ПлАТА гРуппового упРАвлЕНия FСU Тип FСМ100 /опция/ 4-КАНАльНый Модуль МульТиплЕКСиРовАНия FАnСoil УпРАвлЕНиЕ до 4-х FСU С одНого ТЕРМоСТАТА /пульТА/ | ШТ | 3
36 | 527121-1611 | ТЕРМоРЕгулящий КРАН d=15 С АМЕРиКАНКой | ШТ | 2
37 | 530903-216 | угловАой КРАН двойНой РЕгулиРовКА КРП 15 | ШТ | 2
38 | 527121-1311 | 3-х ходовой КлАпАН ДУ15 | ШТ | 2
39 | 527121-1211 | МуфТА КоМбиНиРовАННый ДУ15 | ШТ | 40
40 | 589999-36 | БАлАНСиРовочНый КлАпАН | ШТ | 20
41 | С113-400 | СиСТЕМА ТРубчАТой КАучуКовой ТЕпловой изоляции С поКРовНыМ СлоЕМ Аl, ДУ13Х28 | М | 126.5
42 | С113-401 | СиСТЕМА ТРубчАТой КАучуКовой ТЕпловой изоляции С поКРовНыМ СлоЕМ Аl, ДУ13Х35 | М | 132
43 | С113-402 | СиСТЕМА ТРубчАТой КАучуКовой ТЕпловой изоляции С поКРовНыМ СлоЕМ Аl, ДУ19Х54 | М | 74.8
44 | С113-403 | СиСТЕМА ТРубчАТой КАучуКовой ТЕпловой изоляции С поКРовНыМ СлоЕМ Аl, ДУ13Х76 | М | 39.6
45 | С1610-9936 | ТЕпловАя КАучуКовАя изоляция 13 ММ С поКРовНыМ СлоЕМ | М2 | 8.4
46 | С113-40868 | КлЕй К414 , 2,6 л | ШТ | 1
47 | С114-45936 | ОЧИСТИТЕЛЬ 1Л | Л | 1
48 | С1610-9051 | ТЕплооТРАжАющий эКРАН зА РАдиАТоРоМ оТоплЕНия | М2 | 1.4
| РАЗДЕЛ | ДРЕНАЖ
49 | Т16-04-006-02 | ПРОКЛАДКА ВНУТРЕННИХ ТРУБОПРОВОДОВ ВОДОСНАБЖЕНИЯ ИЗ НАПОРНЫХ ПОЛИПРОПИЛЕНОВЫХ ТРУБ НА СВАРКЕ НАРУЖНЫМ ДИАМЕТРОМ ДО: 25 ММ | 100М | 1.21
49 .1 | 1 | ЗАТРАТЫ ТРУДА РАБОЧИХ-СТРОИТЕЛЕЙ | ЧЕЛ-Ч | 98.5545
49 .2 | 3 | ЗАТРАТЫ ТРУДА МАШИНИСТОВ | ЧЕЛ-Ч | 0.363
49 .3 | 3364 | СВАРОЧНЫЕ АППАРАТЫ РУЧНЫЕ ДЛЯ СВАРКИ ПЛАСТИКОВЫХ ТРУБ | МАШ-Ч | 9.8252
49 .4 | 94565 | ТРУБЫ ПОЛИПРОПИЛЕНОВЫЕ ХВС РN 20 Д. 25 ММ | 10М | 116.039
50 | Т1650-335 | ОТВОД (УГОЛЬНИК ПРЯМОЙ) ИЗ ПОЛИПРОПИЛЕНОВЫЕ (PPR) В/Д ДИАМ. 15 ММ | ШТ | 28
51 | С1548-65 | ТРОЙНИК 15Х15Х15ММ | ШТ | 15
| РАЗДЕЛ | ВЕНТИЛЯЦИЯ
52 | E20-01-001-2 | ПРоКлАдКА воздуховодов из лиСТовой, оциНКовАННой СТАли и АлюМиНия КлАССА Н /НоРМАльНыЕ/ ТолщиНой: 0,5 ММ, пЕРиМЕТРоМ до 600 ММ | 100 М2 | 0.022
52 .1 | 1 | ЗАТРАТЫ ТРУДА РАБОЧИХ-СТРОИТЕЛЕЙ | ЧЕЛ-Ч | 3.6929
52 .2 | 2016 | УСТАНОВКИ ДЛЯ РУЧНОЙ ДУГОВОЙ СВАРКИ /ПОСТОЯННОГО ТОКА/ | МАШ-Ч | 0.03938
52 .3 | 30322 | БОЛТЫ СТРОИТЕЛЬНЫЕ С ГАЙКАМИ И ШАЙБАМИ | Т | 0.00033
52 .4 | 35319 | ЭЛЕКТРОДЫ Д 5 ММ Э42А | Т | 9.9e-06
53 | С130-9673 | Воздуховод из ТоНКолиСТовой оциНКовАННой СТАли СЕч ДУ125 б=0,5 ММ ГОСТ 19904-90 | М2 | 1.57
54 | С130-9674 | Воздуховод из ТоНКолиСТовой оциНКовАННой СТАли СЕч ДУ100 б=0,5 ММ ГОСТ 19904-90 | М2 | 0.63
55 | E20-03-002-1 | УСТАНовКА вЕНТиляТоРов оСЕвых МАССой: до 0,025 Т | 1 вентилятор | 3
55 .1 | 1 | ЗАТРАТЫ ТРУДА РАБОЧИХ-СТРОИТЕЛЕЙ | ЧЕЛ-Ч | 11.94
55 .2 | 30322 | БОЛТЫ СТРОИТЕЛЬНЫЕ С ГАЙКАМИ И ШАЙБАМИ | Т | 6e-05
55 .3 | 45407 | ПРОКЛАДКИ РЕЗИНОВЫЕ (ПЛАСТИНА ТЕХНИЧЕСКАЯ ПРЕССОВАННАЯ) | КГ | 0.24
56 | 1505-8076 | ВЕНТИЛЯТОР ОСЕВОЙ МАРКИ КVR100/1 Р=290 ПА N=0,06 КВТ n=2450 ОБ-МИН L=260 М3/ЧАС | ШТ | 1
57 | 1505-8077 | ВЕНТИЛЯТОР ОСЕВОЙ МАРКИ КVR200/1 Р=290 ПА N=0,06 КВТ n=2450 ОБ-МИН L=260 М3/ЧАС | ШТ | 2
| РАЗДЕЛ | ПВ1
58 | 1516-7405 | РЕКупЕРАТоР BАНСivАn BGК400 L=4000 Н=200ПА N=3,1КВТ n-1250 М=200Кг Nэ=230В | ШТ | 1
59 | 1516-7400 | НАСТЕННый пРоводНой пульТ для РЕКупЕРАТоРА BGК400 | ШТ | 1
60 | 584211-3886 | КлАпАН пРоТивопожАРНый уНивЕРСАльНый КПУ 700x400 | ШТ | 1
61 | 1514-11003 | ЭлЕКТРоНАгРЕвАТЕль N=10КВТ Nэ=380В | ШТ | 1
62 | 583127-431 | ФильТР воздухА ФПГ70х40 | ШТ | 1
63 | E20-01-001-7 | ПРоКлАдКА воздуховодов из лиСТовой, оциНКовАННой СТАли и АлюМиНия КлАССА Н /НоРМАльНыЕ/ ТолщиНой: 0,7 ММ, диАМЕТРоМ оТ 500 до 560 ММ | 100 М2 | 0.853
63 .1 | 1 | ЗАТРАТЫ ТРУДА РАБОЧИХ-СТРОИТЕЛЕЙ | ЧЕЛ-Ч | 113.4319
63 .2 | 3 | ЗАТРАТЫ ТРУДА МАШИНИСТОВ | ЧЕЛ-Ч | 0.5971
63 .3 | 762 | КРАНЫ 10 Т НА АВТОМОБИЛЬНОМ ХОДУ ПРИ РАБОТЕ НА ДРУГИХ ВИДАХ СТРОИТЕЛЬСТВА | МАШ-Ч | 0.23031
63 .4 | 2016 | УСТАНОВКИ ДЛЯ РУЧНОЙ ДУГОВОЙ СВАРКИ /ПОСТОЯННОГО ТОКА/ | МАШ-Ч | 1.3136
63 .5 | 30322 | БОЛТЫ СТРОИТЕЛЬНЫЕ С ГАЙКАМИ И ШАЙБАМИ | Т | 0.009383
63 .6 | 32117 | МАСТИКА ГЕРМЕТИЗИРУЮЩАЯ НЕТВЕРДЕЮЩАЯ "ГЭЛАН" | Т | 0.0043759
63 .7 | 35319 | ЭЛЕКТРОДЫ Д 5 ММ Э42А | Т | 0.00033267
63 .8 | 45407 | ПРОКЛАДКИ РЕЗИНОВЫЕ (ПЛАСТИНА ТЕХНИЧЕСКАЯ ПРЕССОВАННАЯ) | КГ | 6.4657
64 | С130-9677 | Воздуховоды из ТоНКолиСТов оциНКовАННый СТАлы 420x400 ММ б=0,7 ММ | М2 | 4.92
65 | С130-9678 | Воздуховоды из ТоНКолиСТов оциНКовАННый СТАлы 420x400 ММ б=0,7 ММ | М2 | 60
66 | С130-9679 | Воздуховоды из ТоНКолиСТов оциНКовАННый СТАлы 420x400 ММ б=0,7 ММ | М2 | 20.4
67 | E20-01-001-2 | ПРоКлАдКА воздуховодов из лиСТовой, оциНКовАННой СТАли и АлюМиНия КлАССА Н /НоРМАльНыЕ/ ТолщиНой: 0,5 ММ, пЕРиМЕТРоМ до 600 ММ | 100 М2 | 0.3
67 .1 | 1 | ЗАТРАТЫ ТРУДА РАБОЧИХ-СТРОИТЕЛЕЙ | ЧЕЛ-Ч | 50.358
67 .2 | 2016 | УСТАНОВКИ ДЛЯ РУЧНОЙ ДУГОВОЙ СВАРКИ /ПОСТОЯННОГО ТОКА/ | МАШ-Ч | 0.537
67 .3 | 30322 | БОЛТЫ СТРОИТЕЛЬНЫЕ С ГАЙКАМИ И ШАЙБАМИ | Т | 0.0045
67 .4 | 35319 | ЭЛЕКТРОДЫ Д 5 ММ Э42А | Т | 0.000135
68 | С130-9675 | Воздуховоды из ТоНКолиСТов оциНКовАННый СТАлы 500x250 ММ б=0,5 ММ | М2 | 18
69 | С130-9676 | Воздуховоды из ТоНКолиСТов оциНКовАННый СТАлы 300x200 ММ б=0,5 ММ | М2 | 12
70 | 486000-1 | ВЕНТиляциоННАя РЕшЕТКА щЕлЕвАя 4ЩЛ1000х172 L800 | ШТ | 8
71 | 486000-2 | ВЕНТиляциоННАя РЕшЕТКА МР650х350 | ШТ | 1
72 | E20-02-009-7 | УСТАНовКА зоНТов НАд шАхТАМи из лиСТовой и оциНКовАННой СТАли КРуглого СЕчЕНия диАМЕТРоМ: 630 ММ | 1 зонт | 1
72 .1 | 1 | ЗАТРАТЫ ТРУДА РАБОЧИХ-СТРОИТЕЛЕЙ | ЧЕЛ-Ч | 1.2
72 .2 | 3 | ЗАТРАТЫ ТРУДА МАШИНИСТОВ | ЧЕЛ-Ч | 0.01
72 .3 | 2016 | УСТАНОВКИ ДЛЯ РУЧНОЙ ДУГОВОЙ СВАРКИ /ПОСТОЯННОГО ТОКА/ | МАШ-Ч | 0.12
72 .4 | 30322 | БОЛТЫ СТРОИТЕЛЬНЫЕ С ГАЙКАМИ И ШАЙБАМИ | Т | 0.00054
72 .5 | 35319 | ЭЛЕКТРОДЫ Д 5 ММ Э42А | Т | 0.0001
72 .6 | 45098 | ЗОНТ ЗП650X350 | ШТ | 1
73 | 608-30156 | САМоКлЕющАяСя изоляция для воздуховодов | М2 | 115.32
|  | ИТОГО | Сум

## Лист1 (3)
ЛОКАЛЬНЫЙ СМЕТНЫЙ РАСЧЕТ Шовот тумани Ўзбекистон МФЙда жойлашган 56-сон Ойдин Хаёт маданият маркази биносини реконструксия килиш
НА ОПС. ВИДЕО. ЭО И ЭСО
№ п/п | Шифр номера нормативов и коды ресурсов | Тип работы | Единица измерения | Объем работ по проекту | Стоимость
[5 empty] | на единицу измерения | сумма
1 | 2 | 3 | 4 | 5 | 6 | 7
| РАЗДЕЛ | ПОЖАРНАЯ СИГНАЛИЗАЦИЯ
1 | Ц10-08-001-02 | ПРибоРы ПС пРиЕМНо-КоНТРольНыЕ, пуСКовыЕ. КоНцЕНТРАТоР: блоК бАзовый НА 20 лучЕй | ШТ | 1
1 .1 | 1 | ЗАТРАТЫ ТРУДА РАБОЧИХ-СТРОИТЕЛЕЙ | ЧЕЛ-Ч | 11.7
1 .2 | 521 | ДРЕЛИ ЭЛЕКТРИЧЕСКИЕ | М-ЧАС | 0.16
1 .3 | 27128 | ДЮБЕЛИ ПЛАСТМАССОВЫЕ С ШУРУПАМИ 12Х70 ММ | 10 ШТ | 0.4
2 | 1601-2226 | ПУЛЬТ ПОЖАРНЫЙ АЛТАЙ-20 | ШТ | 1
3 | Ц10-08-003-03 | УСТАНовКА АККуМуляТоРА С боКСоМ и блоК пиТАНия | ШТ | 2
3 .1 | 1 | ЗАТРАТЫ ТРУДА РАБОЧИХ-СТРОИТЕЛЕЙ | ЧЕЛ-Ч | 7.2
3 .2 | 521 | ДРЕЛИ ЭЛЕКТРИЧЕСКИЕ | М-ЧАС | 0.26
3 .3 | 27128 | ДЮБЕЛИ ПЛАСТМАССОВЫЕ С ШУРУПАМИ 12Х70 ММ | 10 ШТ | 0.6
4 | 1708-2122 | БЛОК ПИТАНИЯ 12В УПБ-12В 5 А/Ч | ШТ | 1
5 | 1708-2121 | АККУМУЛЯТОР ДЛЯ РЕЗЕРВНОГО ПИТАНИЯ СИГНАЛИЗАЦИИ, ВИДЕО НАБЛЮДЕНИЯ, YРS-12V-12А/Н-20Н | ШТ | 1
6 | Ц10-08-002-02 | ИзвЕщАТЕли ПС АвТоМАТичЕСКиЕ: дыМовой | ШТ | 46
6 .1 | 1 | ЗАТРАТЫ ТРУДА РАБОЧИХ-СТРОИТЕЛЕЙ | ЧЕЛ-Ч | 77.28
6 .2 | 521 | ДРЕЛИ ЭЛЕКТРИЧЕСКИЕ | М-ЧАС | 7.36
6 .3 | 27128 | ДЮБЕЛИ ПЛАСТМАССОВЫЕ С ШУРУПАМИ 12Х70 ММ | 10 ШТ | 11.5
7 | 2402-4057 | ИЗВЕЩАТЕЛЬ ПОЖАРНЫЙ ДЫМОВОЙ " ИП 212-141" | ШТ | 46
8 | Ц10-08-002-04 | ИзвЕщАТЕли ИПР РУЧНЫЕ | ШТ | 5
8 .1 | 1 | ЗАТРАТЫ ТРУДА РАБОЧИХ-СТРОИТЕЛЕЙ | ЧЕЛ-Ч | 4.2
8 .2 | 35102 | ШУРУПЫ С ПОЛУКРУГЛОЙ ГОЛОВКОЙ 5Х70 ММ | Т | 0.0005
9 | 2402-4042 | ИЗВЕЩАТЕЛЬ ПОЖАРНЫЙ РУЧНОЙ "ИПР-513-10" | ШТ | 5
10 | 2405-1389 | КОРОБКИ СОЕДИНИТЕЛЬНЫЕ=КС-4 | ШТ | 5
11 | Ц08-02-403-3 | ПРовод в зАщиТНой оболочКЕ или КАбЕль двух-ТРЕхжильНыЕ: под шТуКАТуРКу по СТЕНАМ или в боРоздАх | 100 М | 1.95
11 .1 | 1 | ЗАТРАТЫ ТРУДА РАБОЧИХ-СТРОИТЕЛЕЙ | ЧЕЛ-Ч | 72.15
12 | С151-11 | КАБЕЛЬ СЕТЕВОЙ КСВП 4Х2Х0,52 | 1000М | 0.195
13 | Ц08-02-396-20 | КОРОБА ПЛАСТМАССОВЫЕ ШИРИНОЙ: ДО 40 ММ | 100М | 0.02
13 .1 | 1 | ЗАТРАТЫ ТРУДА РАБОЧИХ-СТРОИТЕЛЕЙ | ЧЕЛ-Ч | 0.3198
13 .2 | 521 | ДРЕЛИ ЭЛЕКТРИЧЕСКИЕ | М-ЧАС | 0.0332
13 .3 | 35101 | ШУРУПЫ С ПОЛУКРУГЛОЙ ГОЛОВКОЙ 4Х40 ММ | Т | 2e-05
13 .4 | 41014 | ДЮБЕЛЯ | 10 ШТ | 0.4
13 .5 | 87891 | КОРОБА ПЛАСТМАССОВЫЕ 16Х25 | М | 2.034
14 | Ц08-03-593-10 | СвЕТовыЕ НАСТЕННыЕ уКАзАТЕли | 100 ШТУК | 0.05
14 .1 | 1 | ЗАТРАТЫ ТРУДА РАБОЧИХ-СТРОИТЕЛЕЙ | ЧЕЛ-Ч | 4.91
14 .2 | 97117 | ЛЕНТА ЛИПКАЯ ИЗОЛЯЦИОННАЯ НА ПОЛИКАСИНОВОМ КОМПАУНДЕ МАРКИ ЛСЭПЛ ШИРИНОЙ 20-30ММ ТОЛЩИНОЙ ОТ 0,14 ДО 0,19ММ ВКЛ. | КГ | 0.0105
15 | 1504-13250 | ВЫХОД УКАЗАТЕЛЬ | ШТ | 5
16 | Ц08-02-407-2 | ТРубА по уСТАНовлЕННыМ КоНСТРуКцияМ, по СТЕНАМ С КРЕплЕНиЕМ СКобАМи, диАМЕТР, ММ, до: 40 | 100 М | 0.01
16 .1 | 1 | ЗАТРАТЫ ТРУДА РАБОЧИХ-СТРОИТЕЛЕЙ | ЧЕЛ-Ч | 0.415
17 | С113-1002-1 | ТРУБЫ ПВХ ДИАМ. 25ММ | М | 1
| РАЗДЕЛ | ОПОВЕЩЕНИЕ О ПОЖАРЕ
18 | 100-1 | СиСТЕМы оповЕщАНия 100 вТ УСилиТЕль СOММА 100 вТ | КОМПЛ | 1
19 | Ц10-04-101-07 | ГРоМКоговоРиТЕль или звуКовАя КолоНКА: в поМЕщЕНии | ШТ | 1
19 .1 | 1 | ЗАТРАТЫ ТРУДА РАБОЧИХ-СТРОИТЕЛЕЙ | ЧЕЛ-Ч | 2
19 .2 | 97117 | ЛЕНТА ЛИПКАЯ ИЗОЛЯЦИОННАЯ НА ПОЛИКАСИНОВОМ КОМПАУНДЕ МАРКИ ЛСЭПЛ ШИРИНОЙ 20-30ММ ТОЛЩИНОЙ ОТ 0,14 ДО 0,19ММ ВКЛ. | КГ | 0.015
20 | 100-10 | ГРоМКоговоРиТЕль 3-5 W КД-708 | ШТ | 1
21 | 100-25 | НАСТолъНАя МиКРАфоННАя КоНСолъ SМ-88 | ШТ | 1
22 | Ц08-02-403-3 | ПРовод в зАщиТНой оболочКЕ или КАбЕль двух-ТРЕхжильНыЕ: под шТуКАТуРКу по СТЕНАМ или в боРоздАх | 100 М | 0.9
22 .1 | 1 | ЗАТРАТЫ ТРУДА РАБОЧИХ-СТРОИТЕЛЕЙ | ЧЕЛ-Ч | 33.3
22 .2 | 30475 | ДЮБЕЛИ | КГ | 1.62
22 .3 | 30479 | ГВОЗДЬ УСИЛЕННЫЙ | КГ | 1.17
23 | С1650-2004 | ПРОВОДА ПУГНП 2Х1,5 | 1000М | 0.09
24 | Ц08-02-407-2 | ТРубА по уСТАНовлЕННыМ КоНСТРуКцияМ, по СТЕНАМ С КРЕплЕНиЕМ СКобАМи, диАМЕТР, ММ, до: 40 | 100 М | 0.01
24 .1 | 1 | ЗАТРАТЫ ТРУДА РАБОЧИХ-СТРОИТЕЛЕЙ | ЧЕЛ-Ч | 0.415
25 | С113-1002-1 | ТРУБЫ ПВХ ДИАМ. 25ММ | М | 1
| РАЗДЕЛ | ВИДЕОНАБЛЮДЕНИЕ
26 | Ц10-04-067-23 | УСТРойСТво видЕоКАМЕРы | ШТ | 17
26 .1 | 1 | ЗАТРАТЫ ТРУДА РАБОЧИХ-СТРОИТЕЛЕЙ | ЧЕЛ-Ч | 37.06
27 | 1602-10001 | ВидЕо КАМЕРА IР 2 МП | ШТ | 14
28 | 1602-10002 | ВидЕо КАМЕРА IР 4 МП УличНАя | ШТ | 3
29 | 2201-8015 | БлоК пиТАНия 20А | ШТ | 1
30 | 1914-1230 | ВидЕоРЕгиСТРАТоР NVR 16 КАНАл DS-7636 NI-Q1 | ШТ | 1
31 | 944434-3005-К | МоНиТоР 24 дюМ АРТЕЛ | ШТ | 1
32 | 170312-5025 | ЖЕС-й диСК /ЦифРовой НАКопиТЕлъ/ ННD 1ТЪ | ШТ | 1
33 | 944434-3007-К | ИСТочНиК бЕМпРЕбойНого пиТАНия 3000ВА UРS 3000 /3КVА/ | ШТ | 1
34 | Ц08-02-403-3 | ПРовод в зАщиТНой оболочКЕ или КАбЕль двух-ТРЕхжильНыЕ: под шТуКАТуРКу по СТЕНАМ или в боРоздАх | 100 М | 2.1
34 .1 | 1 | ЗАТРАТЫ ТРУДА РАБОЧИХ-СТРОИТЕЛЕЙ | ЧЕЛ-Ч | 77.7
35 | С151-10 | КАБЕЛЬ СЕТЕВОЙ ЭКРАНИРОВАННЫЙ UТР 5Е САТ КСВППЭ 5Е 4Х2Х0,52 | 1000М | 0.21
36 | С150-9703 | ВИЛКА ШТЕПСЕЛЬНАЯ | ШТ | 1
37 | Ц08-02-396-20 | КОРОБА ПЛАСТМАССОВЫЕ ШИРИНОЙ: ДО 40 ММ | 100М | 0.02
37 .1 | 1 | ЗАТРАТЫ ТРУДА РАБОЧИХ-СТРОИТЕЛЕЙ | ЧЕЛ-Ч | 0.3198
37 .2 | 521 | ДРЕЛИ ЭЛЕКТРИЧЕСКИЕ | М-ЧАС | 0.0332
37 .3 | 35101 | ШУРУПЫ С ПОЛУКРУГЛОЙ ГОЛОВКОЙ 4Х40 ММ | Т | 2e-05
37 .4 | 41014 | ДЮБЕЛЯ | 10 ШТ | 0.4
37 .5 | 87891 | КОРОБА ПЛАСТМАССОВЫЕ 16Х25 | М | 2.034
38 | 1808-23001 | КОННЕКТОР | ШТ | 1
39 | 2103-7041 | СВИЧ L3 | ШТ | 1
40 | 1808-23003 | НUB 16 ПОРТОВЫЙ | ШТ | 1
41 | Ц08-02-403-3 | ПРовод в зАщиТНой оболочКЕ или КАбЕль двух-ТРЕхжильНыЕ: под шТуКАТуРКу по СТЕНАМ или в боРоздАх | 100 М | 0.5
41 .1 | 1 | ЗАТРАТЫ ТРУДА РАБОЧИХ-СТРОИТЕЛЕЙ | ЧЕЛ-Ч | 18.5
41 .2 | 30475 | ДЮБЕЛИ | КГ | 0.9
41 .3 | 30479 | ГВОЗДЬ УСИЛЕННЫЙ | КГ | 0.65
42 | С157-422 | ПРОВОДА ТЕЛЕФОННЫЕ РАСПРЕДЕЛИТЕЛЬНЫЕ ОДНОПАРНЫЕ С МЕДНЫМИ ЖИЛАМИ, С ПОЛИЭТИЛЕНОВОЙ ИЗОЛЯЦИЕЙ, ГОСТ 20520-80, МАРКИ ТРП, ДИАМЕТРОМ ЖИЛЫ 1Х2Х1,5 КВ.ММ | 1000М | 0.05
43 | 2103-7033 | Wi-Fi ТочКА доСТупА С КРЕплЕНиЕМ поТолКу UniFi АС РRO 2/10/100/1000. РАssivЕРoЕ.РoЕ 802.3АТ. КоэффицЕНТ уСилЕНия 3dBi. МощНоСТь пЕРЕдАТчиКи 22dBМ. | ШТ | 1
| РАЗДЕЛ | ЭО И ЭСО
44 | Ц08-03-593-6 | СвЕТильНиК поТолочНый или НАСТЕННый С КРЕплЕНиЕМ виНТАМи для поМЕщЕНий С НоРМАльНыМи уСловияМи СРЕды одНолАМповый | 100 ШТУК | 0.85
44 .1 | 1 | ЗАТРАТЫ ТРУДА РАБОЧИХ-СТРОИТЕЛЕЙ | ЧЕЛ-Ч | 75.055
44 .2 | 521 | ДРЕЛИ ЭЛЕКТРИЧЕСКИЕ | М-ЧАС | 21.76
44 .3 | 30320 | ВИНТЫ С ПОЛУКРУГЛОЙ ГОЛОВКОЙ ДЛИНОЙ 50 ММ | Т | 0.002601
44 .4 | 30434 | ДЮБЕЛИ РАСПОРНЫЕ | 100ШТ | 3.468
44 .5 | 97117 | ЛЕНТА ЛИПКАЯ ИЗОЛЯЦИОННАЯ НА ПОЛИКАСИНОВОМ КОМПАУНДЕ МАРКИ ЛСЭПЛ ШИРИНОЙ 20-30ММ ТОЛЩИНОЙ ОТ 0,14 ДО 0,19ММ ВКЛ. | КГ | 0.2635
45 | 1507-1050 | СВЕТИЛЬНИК ЛЕД КВАДРАТНЫЙ 48W | ШТ | 26
46 | 1507-1057 | СВЕТИЛЬНИК ЛЕД КВАДРАТНЫЙ 18W | ШТ | 9
47 | 1507-1151 | СВЕТИЛЬНИК ЛЕД LЕД 24W | ШТ | 50
48 | Ц08-03-591-9 | УСТАНОВКА ШТЕПСЕЛЬНОЙ РОЗЕТКИ СКРЫТОЙ УСТАНОВКИ | 100 ШТУК | 0.47
48 .1 | 1 | ЗАТРАТЫ ТРУДА РАБОЧИХ-СТРОИТЕЛЕЙ | ЧЕЛ-Ч | 17.907
49 | С1512-51 | РОЗЕТКА ШТЕПСЕЛЬНАЯ ДВУХПОЛЮСНАЯ ДЛЯ СКРЫТОЙ УСТАНОВКИ | ШТ | 47
50 | Ц08-03-591-5 | ВыКлючАТЕль двухКлАвишНый уТоплЕННого ТипА пРи СКРыТой пРоводКЕ | 100 ШТУК | 0.21
50 .1 | 1 | ЗАТРАТЫ ТРУДА РАБОЧИХ-СТРОИТЕЛЕЙ | ЧЕЛ-Ч | 6.888
51 | С1512-65 | ВЫКЛЮЧАТЕЛЬ 2-Х КЛАВИШНЫЙ ДЛЯ СКРЫТОЙ УСТАНОВКИ, ТИП С-2-94-10/220 | ШТ | 21
52 | Ц08-03-572-8 | УСТАНОВКА ЩИТА ОСВЕЩЕНИЯ | ШТ | 3
52 .1 | 1 | ЗАТРАТЫ ТРУДА РАБОЧИХ-СТРОИТЕЛЕЙ | ЧЕЛ-Ч | 6.96
52 .2 | 3 | ЗАТРАТЫ ТРУДА МАШИНИСТОВ | ЧЕЛ-Ч | 0.6
52 .3 | 2016 | УСТАНОВКИ ДЛЯ РУЧНОЙ ДУГОВОЙ СВАРКИ /ПОСТОЯННОГО ТОКА/ | МАШ-Ч | 1.65
52 .4 | 30484 | БОЛТЫ СТРОИТЕЛЬНЫЕ С ШЕСТИГРАННОЙ С ГАЙКАМИ И ШАЙБАМИ | КГ | 0.51
52 .5 | 35377 | ЭЛЕКТРОДЫ ДИАМЕТРОМ 4 ММ Э42А | КГ | 0.9
53 | 1708-2138 | ЩИТ ОСВЕЩЕНИЯ ЩО | ШТ | 3
54 | Ц08-02-403-3 | ПРовод в зАщиТНой оболочКЕ или КАбЕль двух-ТРЕхжильНыЕ: под шТуКАТуРКу по СТЕНАМ или в боРоздАх | 100 М | 25.6
54 .1 | 1 | ЗАТРАТЫ ТРУДА РАБОЧИХ-СТРОИТЕЛЕЙ | ЧЕЛ-Ч | 947.2
55 | С1650-2004 | ПРОВОДА ПУГНП 3Х4 | 1000М | 1.18
56 | С1650-2003 | ПРОВОДА ПУГНП 3Х2,5 | 1000М | 1.38
|  | ИТОГО | Сум

## Лист1 (4)
ЛОКАЛЬНЫЙ СМЕТНЫЙ РАСЧЕТ Шовот тумани Ўзбекистон МФЙда жойлашган 56-сон Ойдин Хаёт маданият маркази биносини реконструксия килиш
НА ТМ ТС НВК
№ п/п | Шифр номера нормативов и коды ресурсов | Тип работы | Единица измерения | Объем работ по проекту | Стоимость
[5 empty] | на единицу измерения | сумма
1 | 2 | 3 | 4 | 5 | 6 | 7
| РАЗДЕЛ | ТЕПЛОМЕХАНИЧЕСАЯ ЧАСТЬ ОБОРУДОВАНИЯ №1
1 | E18-01-002-01 | УСТАНовКА КоТлов СТАльНых жАРоТРубНых пАРоводНых НА ТвЕРдоМ ТопливЕ ТЕплопРоизводиТЕльНоСТью, МВТ /ГКАл/ч/: до 0,21 /0,18/ | 1 КОТЁЛ | 1
1 .1 | 1 | ЗАТРАТЫ ТРУДА РАБОЧИХ-СТРОИТЕЛЕЙ | ЧЕЛ-Ч | 50.14
1 .2 | 2011 | УСТАНОВКИ ДЛЯ ГИДРАВЛИЧЕСКИХ ИСПЫТАНИЙ ТРУБОПРОВОДОВ, ДАВЛЕНИЕ НАГНЕТАНИЯ, МПА/КГС:СМ2/ НИЗКОЕ 0,1 /1/, ВЫСОКОЕ 10 /100/ | МАШ-Ч | 0.6
1 .3 | 2016 | УСТАНОВКИ ДЛЯ РУЧНОЙ ДУГОВОЙ СВАРКИ /ПОСТОЯННОГО ТОКА/ | МАШ-Ч | 1.89
1 .4 | 35319 | ЭЛЕКТРОДЫ Д 5 ММ Э42А | Т | 0.00138
1 .5 | 45407 | ПРОКЛАДКИ РЕЗИНОВЫЕ (ПЛАСТИНА ТЕХНИЧЕСКАЯ ПРЕССОВАННАЯ) | КГ | 0.25
1 .6 | 52039 | БОЛТЫ С ГАЙКАМИ И ШАЙБАМИ ДЛЯ САНИТАРНО-ТЕХНИЧЕСКИХ РАБОТ ДИАМ. 12 ММ | Т | 0.00802
1 .7 | 96946 | ПРОКЛАДКИ ИЗ ПАРОНИТА МАРКИ ПМБ ТОЛЩИНОЙ 1 ММ, ДИАМ. 50 ММ | 1000ШТ | 0.001
1 .8 | 96947 | ПРОКЛАДКИ ИЗ ПАРОНИТА МАРКИ ПМБ ТОЛЩИНОЙ 1 ММ, ДИАМ. 100 ММ | 1000ШТ | 0.005
2 | 280222-17012 | ВодогРЕйНый СТАльНой АвТоМАТичЕСКий КоТЕл для ТЕплоСНАбжЕНия С АвТоМАТиКой пРоизводиТЕльНоСТью Q=0,050 МвТ /0,0431ГКАл/ МАРКИ "КВА-80/Тв-80,0" | К-Т | 1
3 | E18-05-001-01 | УСТАНовКА НАСоСов подпиТочНыЕ ц.б и СЕТЕвыЕ | НАСОС | 4
3 .1 | 1 | ЗАТРАТЫ ТРУДА РАБОЧИХ-СТРОИТЕЛЕЙ | ЧЕЛ-Ч | 56.68
3 .2 | 2016 | УСТАНОВКИ ДЛЯ РУЧНОЙ ДУГОВОЙ СВАРКИ /ПОСТОЯННОГО ТОКА/ | МАШ-Ч | 2.08
3 .3 | 5628 | АНКЕРНЫЕ ДЕТАЛИ ИЗ ПРЯМЫХ ИЛИ ГНУТЫХ КРУГЛЫХ СТЕРЖНЕЙ С РЕЗЬБОЙ /В КОМПЛЕКТЕ С ШАЙБАМИ И ГАЙКАМИ ИЛИ БЕЗ НИХ/, ПОСТАВЛЯЕМЫЕ ОТДЕЛЬНО | Т | 0.0088
3 .4 | 35319 | ЭЛЕКТРОДЫ Д 5 ММ Э42А | Т | 0.00156
3 .5 | 45407 | ПРОКЛАДКИ РЕЗИНОВЫЕ (ПЛАСТИНА ТЕХНИЧЕСКАЯ ПРЕССОВАННАЯ) | КГ | 0.28
3 .6 | 52039 | БОЛТЫ С ГАЙКАМИ И ШАЙБАМИ ДЛЯ САНИТАРНО-ТЕХНИЧЕСКИХ РАБОТ ДИАМ. 12 ММ | Т | 0.00508
4 | 560101-546-80 | НАСоСы СЕТЕвыЕ вЕРТиКАльНыЕ. МАРКи LРР32-8,5-037/2 Q=3,5 М3/чАС Н=5,85 М .вод .СТ. С элЕКТРодвигАТЕлЕМ N=0,14 КВТ n=2900 об/МиН /одиН РЕзЕРвНый/ | КОМПЛ | 2
5 | 560101-546-81 | НАСоСы подпиТочНыЕ цЕНТРобЕжНый МАРКи АС М 75 Q=0,9 М3/чАС Н=1,17 М .вод .СТ. С элЕКТРодвигАТЕлЕМ N=0,75 КВТ n=2950 об/МиН /одиН РЕзЕРвНый/ | КОМПЛ | 2
6 | 1701-8031 | ЭлЕКТРоННый водяНой СчёТчиК МАРКи РRV-20 | ШТ | 1
7 | E18-04-001-01 | УСТАНовКА бАКов РАСшиРиТЕльНых КРуглых и пРяМоугольНых вМЕСТиМоСТью: 0,1 М3 | БАК | 1
7 .1 | 1 | ЗАТРАТЫ ТРУДА РАБОЧИХ-СТРОИТЕЛЕЙ | ЧЕЛ-Ч | 4.03
7 .2 | 2011 | УСТАНОВКИ ДЛЯ ГИДРАВЛИЧЕСКИХ ИСПЫТАНИЙ ТРУБОПРОВОДОВ, ДАВЛЕНИЕ НАГНЕТАНИЯ, МПА/КГС:СМ2/ НИЗКОЕ 0,1 /1/, ВЫСОКОЕ 10 /100/ | МАШ-Ч | 0.4
7 .3 | 52010 | МЕМБРАННЫЙ РАСШИРИТЕЛЬНЫЙ БАК ОБЪЕМОМ V=80Л | ШТ | 1
8 | E16-02-005-07 | УСТАНОВКА ДЫМОВЫХ СТ. ТРУБ ДИАМ. 159ММ Н=10,0М 1ШТ | 100М | 0.1
8 .1 | 1 | ЗАТРАТЫ ТРУДА РАБОЧИХ-СТРОИТЕЛЕЙ | ЧЕЛ-Ч | 11.544
8 .2 | 2577 | АППАРАТ ДЛЯ ГАЗОВОЙ СВАРКИ И РЕЗКИ | М-ЧАС | 4.942
8 .3 | 32534 | ПРОВОЛОКА СВАРОЧНАЯ ЛЕГИРОВАННАЯ ДЛЯ СВАРКИ /НАПЛАВКИ/ С НЕОМЕДНЕННОЙ ПОВЕРХНОСТЬЮ ИЭ СТАЛИ СВ-08Г2С Д 4 ММ | Т | 7e-05
8 .4 | 34241 | КИСЛОРОД ТЕХНИЧЕСКИЙ ГАЗООБРАЗНЫЙ | М3 | 0.1
8 .5 | 34350 | АЦЕТИЛЕН ГАЗООБРАЗНЫЙ ТЕХНИЧЕСКИЙ | М3 | 0.091
9 | С113-176 | ТРУБЫ ЭЛЕКТРОСВАРНЫЕ ПРЯМОШОВНЫЕ СО СНЯТОЙ ФАСКОЙ ИЗ СТАЛИ БСТ2КП-БСТ4КП 159Х4.5 ММ | М | 10
10 | E16-02-005-01 | ПРОКЛАДКА ТРУБОПРОВОДОВ ОТОПЛЕНИЯ И ВОДОСНАБЖЕНИЯ ИЗ СТАЛЬНЫХ ЭЛЕКТРОСВАРНЫХ ТРУБ ДИАМЕТРОМ: ДО 40 ММ | 100М | 0.1
10 .1 | 1 | ЗАТРАТЫ ТРУДА РАБОЧИХ-СТРОИТЕЛЕЙ | ЧЕЛ-Ч | 6.083
10 .2 | 3 | ЗАТРАТЫ ТРУДА МАШИНИСТОВ | ЧЕЛ-Ч | 0.106
10 .3 | 2577 | АППАРАТ ДЛЯ ГАЗОВОЙ СВАРКИ И РЕЗКИ | М-ЧАС | 1.844
10 .4 | 9219 | ВОДА | М3 | 0.176
10 .5 | 32534 | ПРОВОЛОКА СВАРОЧНАЯ ЛЕГИРОВАННАЯ ДЛЯ СВАРКИ /НАПЛАВКИ/ С НЕОМЕДНЕННОЙ ПОВЕРХНОСТЬЮ ИЭ СТАЛИ СВ-08Г2С Д 4 ММ | Т | 2e-05
10 .6 | 34241 | КИСЛОРОД ТЕХНИЧЕСКИЙ ГАЗООБРАЗНЫЙ | М3 | 0.035
10 .7 | 34350 | АЦЕТИЛЕН ГАЗООБРАЗНЫЙ ТЕХНИЧЕСКИЙ | М3 | 0.032
10 .8 | 66428 | ТРУБЫ СТАЛЬНЫЕ ЭЛЕКТРОСВАРНЫЕ ПРЯМОШОВНЫЕ ДН 48Х3,0 ММ ГОСТ 10704-76 | М | 10
11 | E15-04-030-3 | МАСЛЯНАЯ ОКРАСКА МЕТАЛЛИЧЕСКИХ ПОВЕРХНОСТЕЙ: СТАЛЬНЫХ ТРУБ ДИАМЕТРОМ БОЛЕЕ 50 ММ И Т.П., КОЛИЧЕСТВО ОКРАСОК 2 | 100М2 | 0.015
11 .1 | 1 | ЗАТРАТЫ ТРУДА РАБОЧИХ-СТРОИТЕЛЕЙ | ЧЕЛ-Ч | 0.60885
11 .2 | 31066 | КРАСКИ МАСЛЯНЫЕ ЦВЕТНЫЕ ДЛЯ ВНУТРЕННИХ РАБОТ МА-011 | Т | 0.000369
11 .3 | 31656 | ОЛИФА НАТУРАЛЬНАЯ | КГ | 0.0405
12 | 2307-10004 | ШАРАвой КРАН Д=40 | ШТ | 4
13 | 2307-10032 | ОбРАТНый КлАпАН Д=40 | ШТ | 2
14 | E18-07-001-02 | УСТАНовКА МАНоМЕТРов С ТРЕхходовыМ КРАНоМ | КОМПЛЕКТ | 2
14 .1 | 1 | ЗАТРАТЫ ТРУДА РАБОЧИХ-СТРОИТЕЛЕЙ | ЧЕЛ-Ч | 0.44
15 | С130-55352 | МАНОМЕТРЫ МТП-160-16 | КОМПЛ | 2
16 | E18-07-001-04 | УСТАНовКА ТЕРМоМЕТРов в опРАвЕ пРяМых и угловых | КОМПЛЕКТ | 2
16 .1 | 1 | ЗАТРАТЫ ТРУДА РАБОЧИХ-СТРОИТЕЛЕЙ | ЧЕЛ-Ч | 0.62
17 | С130-1650 | ТЕРМОМЕТРЫ ПРЯМЫЕ В ОПРАВЕ П-5 1-240-48 | ШТ | 2
18 | 490000-139 | КОМБИНИРОВАННЫЕ ВОЗДУХОРАСПРЕДЕЛИТЕЛИ ПОТОЛО4НОГО ТИПА ВКП3,ОВ-02-137 В.5 | ШТ | 1
19 | С130-417 | КЛАПАН ПРЕДОХРАНИТЕЛЬНЫЙ | ШТ | 1
| РАЗДЕЛ | НАРУЖНЫЕ ВОДОПРОВОД
20 | E01-01-195-41 | РАЗРАБОТКА ГРУНТА В ОТВАЛ ЭКСКАВАТОРАМИ ТИПА АТLАS, VOLVO, КOМАТSU, НIТАСНI, LIЕBНЕR, XТ 876 /КИТАЙ/ С КОВШОМ ВМЕСТИМОСТЬ 0,25М3, ГРУППА ГРУНТОВ: 2 | 1000М3 ГРУНТА | 0.0163
20 .1 | 1 | ЗАТРАТЫ ТРУДА РАБОЧИХ-СТРОИТЕЛЕЙ | ЧЕЛ-Ч | 0.1718
20 .2 | 3 | ЗАТРАТЫ ТРУДА МАШИНИСТОВ | ЧЕЛ-Ч | 0.75779
20 .3 | 1938 | ЭКСКАВАТОРЫ НА ГУСЕНИЧНОМ ХОДУ ТИПА ATLAS, VOLVO, KOMATSU, HITACHI, LIEBHER, XT 876 (КИТАЙ) С ЕМКОСТЬЮ КОВША 0,25М3 | МАШ-Ч | 0.75779
21 | E01-02-057-2 | РУЧНАЯ ДОРАБОТКА ГРУНТА, ГРУППА ГРУНТОВ: 2 | 100М3 | 0.0049
21 .1 | 1 | ЗАТРАТЫ ТРУДА РАБОЧИХ-СТРОИТЕЛЕЙ | ЧЕЛ-Ч | 0.7546
22 | E22-01-021-01 | УКЛАДКА ТРУБОПРОВОДОВ ИЗ ПОЛИЭИТЛЕНОВЫХ ТРУБ ДИАМЕТРОМ: 32 ММ | 1КМ | 0.034
22 .1 | 1 | ЗАТРАТЫ ТРУДА РАБОЧИХ-СТРОИТЕЛЕЙ | ЧЕЛ-Ч | 5.882
22 .2 | 116 | АГРЕГАТЫ ДЛЯ СВАРКИ ПОЛИЭТИЛЕНОВЫХ ТРУБ | МАШ-Ч | 0.6902
22 .3 | 762 | КРАНЫ 10 Т НА АВТОМОБИЛЬНОМ ХОДУ ПРИ РАБОТЕ НА ДРУГИХ ВИДАХ СТРОИТЕЛЬСТВА | МАШ-Ч | 0.00238
22 .4 | 2700 | УСТАНОВКА ДЛЯ ГИДРАВЛИЧЕСКИХ ИСПЫТАНИЙ ТРУБОПРОВОДОВ, ДАВЛЕНИЕ НАГНЕТАНИЯ НИЗКОЕ 0,1 (1) МПА (КГС/СМ2) | МАШ-Ч | 0.272
22 .5 | 66080 | ТРУБЫ НАПОРНЫЕ ИЗ ПОЛИЭТИЛЕНА НИЗКОГО ДАВЛЕНИЯ ТЯЖЕЛОГО ТИПА ДУ 32Х3,0 ММ ГОСТ 18599-83 | М | 34.34
23 | E22-04-001-1 | УСТРОЙСТВО КРУГЛЫХ КОЛОДЦЕВ ИЗ СБОРНОГО ЖЕЛЕЗОБЕТОНА ДИАМЕТРОМ 2000 ММ ВЫСОТОЙ 1,2 М | 10М3 | 0.195
23 .1 | 1 | ЗАТРАТЫ ТРУДА РАБОЧИХ-СТРОИТЕЛЕЙ | ЧЕЛ-Ч | 17.277
23 .2 | 3 | ЗАТРАТЫ ТРУДА МАШИНИСТОВ | ЧЕЛ-Ч | 5.5653
23 .3 | 762 | КРАНЫ 10 Т НА АВТОМОБИЛЬНОМ ХОДУ ПРИ РАБОТЕ НА ДРУГИХ ВИДАХ СТРОИТЕЛЬСТВА | МАШ-Ч | 3.9702
23 .4 | 9219 | ВОДА | М3 | 0.0006045
23 .5 | 12104 | РАСТВОР ГОТОВЫЙ КЛАДОЧНЫЙ ТЯЖЕЛЫЙ ЦЕМЕНТНЫЙ М-100 | М3 | 0.0195
23 .6 | 22003 | БЕТОН ТЯЖЕЛЫЙ, КЛАСС В 7,5 (М100) | М3 | 0.25935
23 .7 | 30407 | ГВОЗДИ СТРОИТЕЛЬНЫЕ | Т | 0.000156
23 .8 | 30659 | ЩИТЫ ИЗ ДОСОК ТОЛЩИНОЙ 40 ММ | М2 | 0.234
23 .9 | 36025 | БРУСКИ ОБРЕЗНЫЕ ИЗ ХВОЙНЫХ ПОРОД ДЛИНОЙ 4-6.5М, ШИРИНОЙ 75-150ММ, ТОЛЩИНОЙ 40-75 ММ, III СОРТА | М3 | 0.0078
23 .10 | 43113 | ЩЕБЕНЬ | М3 | 0.4407
24 | 403-508 | ИЗДЕЛИЯ ДЛЯ КРУГЛЫХ КОЛОДЦЕВ ВЫПУСК 7 ЧАСТЬ 1 ПЛИТЫ ДНИЩА КПД-20 | ШТ | 1
25 | 403-488 | ИЗДЕЛИЯ ДЛЯ КРУГЛЫХ КОЛОДЦЕВ ВЫПУСК 7 ЧАСТЬ 1 КОЛЬЦА СТЕНОВЫЕ КЦ 20-9 | ШТ | 1
26 | 403-487 | ИЗДЕЛИЯ ДЛЯ КРУГЛЫХ КОЛОДЦЕВ ВЫПУСК 7 ЧАСТЬ 1 КОЛЬЦА СТЕНОВЫЕ КЦ 20-6 | ШТ | 1
27 | 403-498 | ИЗДЕЛИЯ ДЛЯ КРУГЛЫХ КОЛОДЦЕВ ВЫПУСК 7 ЧАСТЬ 1 ПЛИТЫ ПЕРЕКРЫТИЯ КЦП 2-15-1 | ШТ | 1
28 | С113-753 | ЛюК ТипА "Т" | ШТ | 1
29 | E12-02-002-02 | УСТРОЙСТВО ГИДРОИЗОЛЯЦИЙ ВЕРТИКАЛЬНЫХ ПОВЕРХНОСТЕЙ /КОЛОДЦЕВ/: ОБМАЗОЧНАЯ БИТУМНАЯ В ОДИН СЛОЙ ПО ВЫРОВНЕННОЙ ПОВЕРХНОСТИ КИРПИЧА И БЕТОНА | 100М2 | 0.082
29 .1 | 913 | КОТЛЫ БИТУМНЫЕ ПЕРЕДВИЖНЫЕ 400Л | МАШ-Ч | 0.164
29 .2 | 32104 | МАСТИКА БИТУМНАЯ КРОВЕЛЬНАЯ ГОРЯЧАЯ | Т | 0.020008
30 | E12-02-002-03 | УСТРОЙСТВО ГИДРОИЗОЛЯЦИЙ ВЕРТИКАЛЬНЫХ ПОВЕРХНОСТЕЙ /КОЛОДЦЕВ/: ОБМАЗОЧНАЯ БИТУМНАЯ НА КАЖДЫЙ СЛОЙ ДОБАВЛЯЕТСЯ | 100М2 | 0.082
30 .1 | 913 | КОТЛЫ БИТУМНЫЕ ПЕРЕДВИЖНЫЕ 400Л | МАШ-Ч | 0.164
30 .2 | 32104 | МАСТИКА БИТУМНАЯ КРОВЕЛЬНАЯ ГОРЯЧАЯ | Т | 0.020008
31 | С1650-9020 | ПЕРЕХОД ИЗ ПОЛИЭТИЛЕНА В/Д ДИАМ. 32Х25 ММ | 10ШТ | 0.1
32 | С118-35 | ОТВОД П/Э ДИАМ. 32ММ | ШТ | 2
33 | С118-36 | ОТВОД П/Э ДИАМ. 25ММ | ШТ | 2
34 | 2307-10169 | ВЕНТИЛЬ П/Э ДИАМ. 75ММ | ШТ | 1
35 | 2307-10177 | ВЕНТИЛЬ П/Э ДИАМ. 32ММ | ШТ | 1
36 | 513121-У005-К | ВодоМЕР элЕКТРоННый Д=32 | ШТ | 1
37 | 584621-А001 | СЕТчАТый фильТР д=32ММ | ШТ | 1
38 | С130-1575 | МАНОМЕТРЫ ОБЩЕГО НАЗНАЧЕНИЯ С ТРЕХХОДОВЫМ КРАНОМ И ТРУБКОЙ-СИФОН ОБМ1-160 | КОМПЛ | 1
39 | 100-352 | ПОДСТАВКА ПОЖАРНЫЙ ГИДРАНТ | ШТ | 1
40 | E22-03-011-3 | УСТАНОВКА: ГИДРАНТОВ ПОЖАРНЫХ | 1 ШТ | 1
40 .1 | 1 | ЗАТРАТЫ ТРУДА РАБОЧИХ-СТРОИТЕЛЕЙ | ЧЕЛ-Ч | 1.82
40 .2 | 3 | ЗАТРАТЫ ТРУДА МАШИНИСТОВ | ЧЕЛ-Ч | 0.05
40 .3 | 30535 | ПРОКЛАДКИ РЕЗИНОВЫЕ /ПЛАСТИНА ТЕХНИЧЕСКАЯ ПРЕССОВАННАЯ/ | КГ | 0.06
40 .4 | 52040 | БОЛТЫ С ГАЙКАМИ И ШАЙБАМИ ДЛЯ САНИТАРНО-ТЕХНИЧЕСКИХ РАБОТ ДИАМ. 16 ММ | Т | 0.0028
40 .5 | 63482 | ГИДРАНТЫ ПОЖАРНЫЕ ПОДЗЕМНЫЕ ДАВЛЕНИЕМ 1 МПА /10 КГС/ СМ2/, ДИАМ. 125 ММ, ВЫСОТОЙ 500-2500 ММ | ШТ | 1
41 | E11-01-013-03 | УСТРОЙСТВО ПОКРЫТИЙ: ЩЕБЕНОЧНЫХ С ПРОПИТКОЙ БИТУМОМ | 100М2 | 0.053
41 .1 | 1 | ЗАТРАТЫ ТРУДА РАБОЧИХ-СТРОИТЕЛЕЙ | ЧЕЛ-Ч | 1.5052
41 .2 | 30118 | БИТУМ НЕФТЯНОЙ ДОРОЖНЫЙ МГ И СГ | Т | 0.06572
41 .3 | 45050 | ЩЕБЕНЬ ИЗ ПРИРОДНОГО КАМНЯ ДЛЯ СТРОИТЕЛЬНЫХ РАБОТ ФРАКЦИИ 5-10 ММ | М3 | 0.09752
41 .4 | 45051 | ЩЕБЕНЬ ИЗ ПРИРОДНОГО КАМНЯ ДЛЯ СТРОИТЕЛЬНЫХ РАБОТ ФРАКЦИИ 10-20 ММ | М3 | 0.04876
41 .5 | 45052 | ЩЕБЕНЬ ИЗ ПРИРОДНОГО КАМНЯ ДЛЯ СТРОИТЕЛЬНЫХ РАБОТ ФРАКЦИИ 20-40 ММ | М3 | 0.15794
42 | E11-01-002-09 | УСТРОЙСТВО ПОДСТИЛАЮЩИХ СЛОЕВ КОЛОДЦЕВ: БЕТОННЫХ | 1М3 | 0.15
42 .1 | 1 | ЗАТРАТЫ ТРУДА РАБОЧИХ-СТРОИТЕЛЕЙ | ЧЕЛ-Ч | 0.27
42 .2 | 404 | ВИБРАТОР ПОВЕРХНОСТНЫЙ | М-ЧАС | 0.072
42 .3 | 9219 | ВОДА | М3 | 0.0525
42 .4 | 32105 | МАСТИКА БИТУМНО-ЛАТЕКСНАЯ КРОВЕЛЬНАЯ | Т | 0.0003
42 .5 | 36138 | ДОСКИ НЕОБРЕЗНЫЕ ИЗ ХВОЙНЫХ ПОРОД ДЛИНОЙ 2-3,75 М, ЛЮБОЙ ШИРИНЫ, ТОЛЩИНОЙ 32, 40 ММ, IV СОРТА | М3 | 0.00015
42 .6 | 45012 | БЕТОН ТЯЖЕЛЫЙ, КЛАСС В 10 (М 100) | М3 | 0.153
43 | E01-02-061-1 | ОБРАТНАЯ ЗАСЫПКА ВРУЧНУЮ ТРАНШЕЙ, ПАЗУХ КОТЛОВАНОВ И ЯМ, ГРУППА ГРУНТОВ: 1 | 100М3 | 0.0272
43 .1 | 1 | ЗАТРАТЫ ТРУДА РАБОЧИХ-СТРОИТЕЛЕЙ | ЧЕЛ-Ч | 2.4072
44 | E01-01-033-1 | ОБРАТНАЯ ЗАСЫПКА ТРАНШЕЙ И КОТЛОВАНОВ С ПЕРЕМЕЩЕНИЕМ ГРУНТА ДО 5 М БУЛЬДОЗЕРАМИ МОЩНОСТЬЮ: 59 /80/ КВТ /Л.С./, 1 ГРУППА ГРУНТОВ | 1000М3 | 0.0141
44 .1 | 3 | ЗАТРАТЫ ТРУДА МАШИНИСТОВ | ЧЕЛ-Ч | 0.10716
44 .2 | 257 | БУЛЬДОЗЕРЫ 59 КВТ /80 Л.С/ ПРИ РАБОТЕ НА ДРУГИХ ВИДАХ СТРОИТЕЛЬСТВА | МАШ-Ч | 0.10716
45 | E27-04-005-1 | УСТРОЙСТВО ОСНОВАНИЙ ТОЛЩИНОЙ 15 СМ /5СМ/ ИЗ ЩЕБНЯ ФРАКЦИИ 40-70 ММ /ПРИ УКАТКЕ КАМЕННЫХ МАТЕРИАЛОВ С ПРЕДЕЛОМ ПРОЧНОСТИ НА СЖАТИЕ СВЫШЕ 98,1 /1000/ МПА /КГС/СМ2//: ОДНОСЛОЙНЫХ | 1000М2 | 0.0011
45 .1 | 1 | ЗАТРАТЫ ТРУДА РАБОЧИХ-СТРОИТЕЛЕЙ | ЧЕЛ-Ч | 0.0363
45 .2 | 621 | КАТКИ ДОРОЖНЫЕ САМОХОДНЫЕ ГЛАДКИЕ 8 Т | МАШ-Ч | 0.03795
45 .3 | 9219 | ВОДА | М3 | 0.033
46 | E27-04-005-4 | НА КАЖДЫЙ 1 СМ ИЗМЕНЕНИЯ ТОЛЩИНЫ СЛОЯ ИСКЛЮЧАТЬ К НОРМАМ С 27-04-005-1 ЗА 10 РАЗ | 1000М2 | 0.0011
46 .1 | 3 | ЗАТРАТЫ ТРУДА МАШИНИСТОВ | ЧЕЛ-Ч | -0.02761
46 .2 | 112 | АВТОПОГРУЗЧИКИ 5 Т | МАШ-Ч | -0.00913
46 .3 | 621 | КАТКИ ДОРОЖНЫЕ САМОХОДНЫЕ ГЛАДКИЕ 8 Т | МАШ-Ч | -0.00946
46 .4 | 623 | КАТКИ ДОРОЖНЫЕ САМОХОДНЫЕ ГЛАДКИЕ 13 Т | МАШ-Ч | -0.00902
46 .5 | 23068 | ЩЕБЕНЬ ИЗ ПРИРОДНОГО КАМНЯ ДЛЯ СТРОИТЕЛЬНЫХ РАБОТ МАРКА 1200, ФРАКЦИЯ 40-70 ММ | М3 | -0.1386
47 | E27-13-010-01 | УСТРОЙСТВО ПОКРЫТИЯ ИЗ ГОРЯЧИХ АСФАЛЬТОБЕТОННЫХ СМЕСЕЙ АСФАЛЬТОУКЛАДЧИКАМИ ТИПА "VOGЕLЕ" ПРИ ШИРИНЕ УКЛАДКИ ДО 6М И ТОЛЩИНОЙ СЛОЯ 4СМ /3СМ/: ПЛОТНЫХ МЕЛКОЗЕРНИСТЫЙ | 1000М2 | 0.0011
47 .1 | 1 | ЗАТРАТЫ ТРУДА РАБОЧИХ-СТРОИТЕЛЕЙ | ЧЕЛ-Ч | 0.018293
47 .2 | 3 | ЗАТРАТЫ ТРУДА МАШИНИСТОВ | ЧЕЛ-Ч | 0.010318
47 .3 | 97 | АВТОМОБИЛЬ - САМОСВАЛ, ГРУЗОПОДЬЕМНОСТЬЮ ДО 30 Т | М-ЧАС | 0.001584
47 .4 | 464 | ГУДРОНАТОРЫ РУЧНЫЕ | МАШ-Ч | 0.000264
47 .5 | 1135 | МАШИНЫ ПОЛИВОМОЕЧНЫЕ 6000 Л | МАШ-Ч | 0.00055
47 .6 | 2798 | РЕЗЧИК ШВОВ | МАШ-Ч | 0.000132
47 .7 | 3097 | УКЛАДЧИК АСФАЛЬТОБЕТОНА ТИПА "VOGELE" С ШИРИНОЙ УКЛАДКИ ДО 6,5М | МАШ-Ч | 0.001584
47 .8 | 3348 | КАТКИ САМОХОДНЫЕ ДОРОЖНЫЕ ВИБРАЦИОННЫЕ ТИПА "DYNAPAC", "HAMM", "BOMAG", 8 Т | МАШ-Ч | 0.0066
47 .9 | 6076 | АСФАЛЬТОБЕТОННАЯ СМЕСЬ ГОРЯЧАЯ МЕЛКОЗЕРНИСТАЯ ПЛОТНАЯ ПОРИСТАЯ МАРКИ I | Т | 0.10626
47 .10 | 9219 | ВОДА | М3 | 0.00099
47 .11 | 3013А | БИТУМ | ТН | 1.188e-05
48 | E27-13-011-01 | ПРИ ИЗМЕНЕНИИ ТОЛЩИНЫ ПОКРЫТИЯ НА 0,5 СМ ИСКЛЮЧАТЬ: К НОРМЕ 27-13-010-01 ЗА 2 РАЗА | 1000М2 | 0.0011
48 .1 | 1 | ЗАТРАТЫ ТРУДА РАБОЧИХ-СТРОИТЕЛЕЙ | ЧЕЛ-Ч | -0.001276
48 .2 | 97 | АВТОМОБИЛЬ - САМОСВАЛ, ГРУЗОПОДЬЕМНОСТЬЮ ДО 30 Т | М-ЧАС | -0.000396
48 .3 | 464 | ГУДРОНАТОРЫ РУЧНЫЕ | МАШ-Ч | -6.6e-05
48 .4 | 2798 | РЕЗЧИК ШВОВ | МАШ-Ч | -3.3e-05
48 .5 | 3097 | УКЛАДЧИК АСФАЛЬТОБЕТОНА ТИПА "VOGELE" С ШИРИНОЙ УКЛАДКИ ДО 6,5М | МАШ-Ч | -0.000396
48 .6 | 6076 | АСФАЛЬТОБЕТОННАЯ СМЕСЬ ГОРЯЧАЯ МЕЛКОЗЕРНИСТАЯ ПЛОТНАЯ ПОРИСТАЯ МАРКИ I | Т | -0.026642
48 .7 | 3013А | БИТУМ | ТН | -3.08e-06
| РАЗДЕЛ | НАРУЖНАЯ КАНАЛИЗАЦИЯ
49 | E01-01-195-41 | РАЗРАБОТКА ГРУНТА В ОТВАЛ ЭКСКАВАТОРАМИ ТИПА АТLАS, VOLVO, КOМАТSU, НIТАСНI, LIЕBНЕR, XТ 876 /КИТАЙ/ С КОВШОМ ВМЕСТИМОСТЬ 0,25М3, ГРУППА ГРУНТОВ: 2 | 1000М3 ГРУНТА | 0.1173
49 .1 | 1 | ЗАТРАТЫ ТРУДА РАБОЧИХ-СТРОИТЕЛЕЙ | ЧЕЛ-Ч | 1.2363
49 .2 | 3 | ЗАТРАТЫ ТРУДА МАШИНИСТОВ | ЧЕЛ-Ч | 5.4533
49 .3 | 1938 | ЭКСКАВАТОРЫ НА ГУСЕНИЧНОМ ХОДУ ТИПА ATLAS, VOLVO, KOMATSU, HITACHI, LIEBHER, XT 876 (КИТАЙ) С ЕМКОСТЬЮ КОВША 0,25М3 | МАШ-Ч | 5.4533
50 | E01-02-057-2 | РУЧНАЯ ДОРАБОТКА ГРУНТА, ГРУППА ГРУНТОВ: 2 | 100М3 | 0.0021
50 .1 | 1 | ЗАТРАТЫ ТРУДА РАБОЧИХ-СТРОИТЕЛЕЙ | ЧЕЛ-Ч | 0.3234
51 | E23-01-021-01 | УКЛАДКА КАНАЛИЗАЦИОННЫХ БЕЗНАПОРНЫХ ТРУБОПРОВОДОВ ИЗ ПОЛИЭТИЛЕНА ДИАМЕТРОМ ДО: 110Х4,2 ММ | 100М | 0.22
51 .1 | 1 | ЗАТРАТЫ ТРУДА РАБОЧИХ-СТРОИТЕЛЕЙ | ЧЕЛ-Ч | 7.5966
51 .2 | 116 | АГРЕГАТЫ ДЛЯ СВАРКИ ПОЛИЭТИЛЕНОВЫХ ТРУБ | МАШ-Ч | 2.1384
51 .3 | 2914 | КРАНЫ-ТРУБОУКЛАДЧИКИ ГРУЗОПОДЪЕМНОСТЬЮ 6,3 Т | МАШ-Ч | 3.0822
51 .4 | 9219 | ВОДА | М3 | 0.682
51 .5 | 66036 | ТРУБЫ ИЗ ПОЛИЭТИЛЕНА ДИАМ 110Х4,2 ММ | М | 22.22
52 | E23-03-001-5 | УСТРОЙСТВО КРУГЛЫХ СБОРНЫХ ЖЕЛЕЗОБЕТОННЫХ КАНАЛИЗАЦИОННЫХ КОЛОДЦЕВ ДИАМЕТРОМ: 1,0 М В ГРУНТАХ СУХИХ Н=0,9М | 10М3 | 0.04
52 .1 | 1 | ЗАТРАТЫ ТРУДА РАБОЧИХ-СТРОИТЕЛЕЙ | ЧЕЛ-Ч | 3.862
52 .2 | 762 | КРАНЫ 10 Т НА АВТОМОБИЛЬНОМ ХОДУ ПРИ РАБОТЕ НА ДРУГИХ ВИДАХ СТРОИТЕЛЬСТВА | МАШ-Ч | 0.4272
52 .3 | 1932 | ЭЛЕКТРОСТАНЦИИ ПЕРЕДВЕЖНЫЕ 4 КВТ | МАШ-Ч | 0.0052
52 .4 | 2703 | ТРОМБОВКИ ЭЛЕКТРИЧЕСКИЕ | МАШ-Ч | 0.0104
52 .5 | 12224 | РАСТВОР ГОТОВЫЙ КЛАДОЧНЫЙ ЦЕМЕНТНЫЙ, МАРКА 50 | М3 | 0.0328
52 .6 | 22006 | БЕТОН ТЯЖЕЛЫЙ, КЛАСС В 15 (М200) | М3 | 0.208
52 .7 | 34501 | ПОРТЛАНДЦЕМЕНТ ОБЩЕСТРОИТЕЛЬНОГО НАЗНАЧЕНИЯ БЕЗДОБАВОЧНЫЙ /ПЦ-ДО/, МАРКИ 400 | Т | 0.00028
53 | 403-506 | ИЗДЕЛИЯ ДЛЯ КРУГЛЫХ КОЛОДЦЕВ ВЫПУСК 7 ЧАСТЬ 1 ПЛИТЫ ДНИЩА КПД-10 | ШТ | 1
54 | 403-484 | ИЗДЕЛИЯ ДЛЯ КРУГЛЫХ КОЛОДЦЕВ ВЫПУСК 7 ЧАСТЬ 1 КОЛЬЦА СТЕНОВЫЕ КЦ 10-9 | ШТ | 1
55 | 403-494 | ИЗДЕЛИЯ ДЛЯ КРУГЛЫХ КОЛОДЦЕВ ВЫПУСК 7 ЧАСТЬ 1 ПЛИТЫ ПЕРЕКРЫТИЯ КЦП 1-10-1 | ШТ | 1
56 | С113-753 | ЛюК ТипА "Т" | ШТ | 6
57 | E12-02-002-02 | УСТРОЙСТВО ГИДРОИЗОЛЯЦИЙ ВЕРТИКАЛЬНЫХ ПОВЕРХНОСТЕЙ /КОЛОДЦЕВ/: ОБМАЗОЧНАЯ БИТУМНАЯ В ОДИН СЛОЙ ПО ВЫРОВНЕННОЙ ПОВЕРХНОСТИ КИРПИЧА И БЕТОНА | 100М2 | 0.049
57 .1 | 913 | КОТЛЫ БИТУМНЫЕ ПЕРЕДВИЖНЫЕ 400Л | МАШ-Ч | 0.098
57 .2 | 32104 | МАСТИКА БИТУМНАЯ КРОВЕЛЬНАЯ ГОРЯЧАЯ | Т | 0.011956
58 | E12-02-002-03 | УСТРОЙСТВО ГИДРОИЗОЛЯЦИЙ ВЕРТИКАЛЬНЫХ ПОВЕРХНОСТЕЙ /КОЛОДЦЕВ/: ОБМАЗОЧНАЯ БИТУМНАЯ НА КАЖДЫЙ СЛОЙ ДОБАВЛЯЕТСЯ | 100М2 | 0.049
58 .1 | 913 | КОТЛЫ БИТУМНЫЕ ПЕРЕДВИЖНЫЕ 400Л | МАШ-Ч | 0.098
58 .2 | 32104 | МАСТИКА БИТУМНАЯ КРОВЕЛЬНАЯ ГОРЯЧАЯ | Т | 0.011956
59 | E01-02-061-1 | ОБРАТНАЯ ЗАСЫПКА ВРУЧНУЮ ТРАНШЕЙ, ПАЗУХ КОТЛОВАНОВ И ЯМ, ГРУППА ГРУНТОВ: 1 | 100М3 | 0.0176
59 .1 | 1 | ЗАТРАТЫ ТРУДА РАБОЧИХ-СТРОИТЕЛЕЙ | ЧЕЛ-Ч | 1.5576
60 | E01-01-033-1 | ОБРАТНАЯ ЗАСЫПКА ТРАНШЕЙ И КОТЛОВАНОВ С ПЕРЕМЕЩЕНИЕМ ГРУНТА ДО 5 М БУЛЬДОЗЕРАМИ МОЩНОСТЬЮ: 59 /80/ КВТ /Л.С./, 1 ГРУППА ГРУНТОВ | 1000М3 | 0.0055
60 .1 | 3 | ЗАТРАТЫ ТРУДА МАШИНИСТОВ | ЧЕЛ-Ч | 0.0418
60 .2 | 257 | БУЛЬДОЗЕРЫ 59 КВТ /80 Л.С/ ПРИ РАБОТЕ НА ДРУГИХ ВИДАХ СТРОИТЕЛЬСТВА | МАШ-Ч | 0.0418
61 | 2406-15015 | АВТОНОМНАЯ КАНАЛИЗАЦИОННАЯ СТАНЦИЯ "ТOРLOS-20 Рr"-для биологичЕСКой очиСТКи СТочНых вод МощНоСТь 4 М3/СуТ, NЕl=3,8 КВТ/СуТ РАзМЕРы: длиНА 2,16 М, шиРиНА 1,7 М, выСоТА 2,5 М | ШТ | 1
| РАЗДЕЛ | ТЕПЛОВОЙ НАСОС
62 | 1504-2401 | ВыСоКоэффЕКТивНый ТЕпловой НАСоС.SНIV-300ТINVМ Qх=25,85КВТ, QТ=28,93КВТ, Nэ=21.2КВТ двух-КоНТуРНый, хлАдогЕНТ фРЕоН R32 | КОМПЛ | 3
63 | 1504-2395 | LЕO 100СТТ-G1 РАСшиРиТЕльНый бАК V=80-100 л , 8 бАР. До 99?С | ШТ | 1
64 | 1504-2393 | ПодпиТочНый НАСоС /уСТАНовКА повышЕНия дАвлЕНия/ 1-5 М3/ч, 200-400КПА, 1.1КВТ, 380В, 8.2Кг | ШТ | 1
65 | С11134356 | ПРопилЕН глиКолЕвАя СМЕСь 35% RoyАl | Л | 600
66 | 290116-24064 | ЕМКоСТь бЕСшовНАя бЕзНАпоРНАя ПЕ, объЕМ 200 л, диАпАзоНоМ РАбочих ТЕМпЕРАТуР до 45 С°/ | ШТ | 1
67 | 2307-10751 | КлАпАН зАполНЕНия попловКовый для вЕРТиКАльНой СТЕНКи Ду20 | ШТ | 1
68 | 582121-В383 | ФильТР флАНцЕвый Со СпуСКНыМ МЕхАНизМоМ Д=40 | ШТ | 2
69 | 582121-В384 | ФильТР флАНцЕвый Со СпуСКНыМ МЕхАНизМоМ Д=25 | ШТ | 6
70 | 582121-В374 | ТРЕхходовой КлАпАН для МАНоМЕТРА С ТЕСТовой площАдКой РN-1,6 МпА | ШТ | 3
71 | С130-55352 | МАНоМЕТРы 3 бАРА ДМ-05-МП-3У D=100ММ, ДИ: -100КПА…600КПА/, Кл.Т. 1,5%, РАд./Р/ шТуцЕР М20х1,5/G1/2/, IР40, ТоС оТ -40 до +70С | КОМПЛ | 3
72 | С130-561 | ТЕРМоМЕТРы D=50ММ, шТуцЕР оСЕвой О/РАдиАльНый Р, Кл.Т 2,5%, ДиТ 0…+120°С; ДиР 0…0,6; МПА, ТоС -40+70°С, IР53 | ШТ | 2
73 | С130-9640 | ЗАГЛУШКИ Д=40ММ | ШТ | 2
74 | 290116-11021 | БуфЕРНий ёМКоСТ 1000л Nэ=8,0КВТ | ШТ | 1
75 | 584211-А025 | АМЕРИКАНКА Д=25ММ | ШТ | 6
76 | 585821-А454 | БАчоНоК Д=25 L=0,07М | ШТ | 6
77 | Т16-04-006-06 | ПРОКЛАДКА ВНУТРЕННИХ ТРУБОПРОВОДОВ ОТОПЛЕНИЯ ИЗ ПОЛИПРОПИЛЕНОВЫХ ТРУБ ДИАМЕТРОМ ДО: 63 ММ | 100М | 0.28
77 .1 | 1 | ЗАТРАТЫ ТРУДА РАБОЧИХ-СТРОИТЕЛЕЙ | ЧЕЛ-Ч | 18.8972
77 .2 | 3 | ЗАТРАТЫ ТРУДА МАШИНИСТОВ | ЧЕЛ-Ч | 0.1288
77 .3 | 3364 | СВАРОЧНЫЕ АППАРАТЫ РУЧНЫЕ ДЛЯ СВАРКИ ПЛАСТИКОВЫХ ТРУБ | МАШ-Ч | 3.7352
77 .4 | 94545 | ТРУБЫ ПОЛИПРОПИЛЕНОВЫЕ ГВС РN 20 Д. 63 ММ | 10М | 2.7608
78 | Т16-04-006-04 | ПРОКЛАДКА ВНУТРЕННИХ ТРУБОПРОВОДОВ ОТОПЛЕНИЯ ИЗ ПОЛИПРОПИЛЕНОВЫХ ТРУБ ДИАМЕТРОМ ДО: 40 ММ | 100М | 0.12
78 .1 | 1 | ЗАТРАТЫ ТРУДА РАБОЧИХ-СТРОИТЕЛЕЙ | ЧЕЛ-Ч | 8.292
78 .2 | 3 | ЗАТРАТЫ ТРУДА МАШИНИСТОВ | ЧЕЛ-Ч | 0.0492
78 .3 | 3364 | СВАРОЧНЫЕ АППАРАТЫ РУЧНЫЕ ДЛЯ СВАРКИ ПЛАСТИКОВЫХ ТРУБ | МАШ-Ч | 0.696
78 .4 | 94543 | ТРУБЫ ПОЛИПРОПИЛЕНОВЫЕ ГВС РN 20 Д. 40 ММ | 10М | 1.1724
79 | С113-1180 | ТРойНиК /плАСТиКовый/ д=40х25х40ММ | ШТ | 6
80 | С1650-9005 | УГОЛЬНИК ПРЯМОЙ ИЗ ПОЛИЭТИЛЕНА В/Д ДИАМ. 40 ММ | 10ШТ | 1
81 | С1650-9003 | УГОЛЬНИК ПРЯМОЙ ИЗ ПОЛИЭТИЛЕНА В/Д ДИАМ. 25 ММ | 10ШТ | 1.2
82 | С113-510 | СиСТЕМА ТРубчАТой КАучуКовой ТЕпловой изоляции С поКРовНыМ СлоЕМ Аl, 19х54 | М | 13.2
83 | С113-511 | СиСТЕМА ТРубчАТой КАучуКовой ТЕпловой изоляции С поКРовНыМ СлоЕМ Аl, 13х76 | М | 30.8
84 | С111-9600 | КлЕй К-FLЕX К414 , 2,6 л | ШТ | 1
85 | С111-9601 | ОчиСТиТЕль К-FLЕX , 1 л | ШТ | 1
86 | E16-07-005-01 | ГИДРАВЛИЧЕСКОЕ ИСПЫТАНИЕ ТРУБОПРОВОДОВ СИСТЕМ ОТОПЛЕНИЯ, ВОДОПРОВОДА И ГОРЯЧЕГО ВОДОСНАБЖЕНИЯ ДИАМЕТРОМ: ДО 50 ММ | 100М | 8.41
86 .1 | 1 | ЗАТРАТЫ ТРУДА РАБОЧИХ-СТРОИТЕЛЕЙ | ЧЕЛ-Ч | 42.1341
86 .2 | 2011 | УСТАНОВКИ ДЛЯ ГИДРАВЛИЧЕСКИХ ИСПЫТАНИЙ ТРУБОПРОВОДОВ, ДАВЛЕНИЕ НАГНЕТАНИЯ, МПА/КГС:СМ2/ НИЗКОЕ 0,1 /1/, ВЫСОКОЕ 10 /100/ | МАШ-Ч | 12.615
86 .3 | 9219 | ВОДА | М3 | 8.41
|  | ИТОГО | Сум

## Лист1 (5)
ЛОКАЛЬНЫЙ СМЕТНЫЙ РАСЧЕТ Шовот тумани Ўзбекистон МФЙда жойлашган 56-сон Ойдин Хаёт маданият маркази биносини реконструксия килиш
НА БЛАГОУСТРОЙСТВО
№ п/п | Шифр номера нормативов и коды ресурсов | Тип работы | Единица измерения | Объем работ по проекту | Стоимость
[5 empty] | на единицу измерения | сумма
1 | 2 | 3 | 4 | 5 | 6 | 7
| РАЗДЕЛ | АВТОТУРАГОХ
1 | E27-09-008-1 | УСТАНОВКА ДОРОЖНЫХ ЗНАКОВ НА МЕТАЛЛИЧЕСКИХ СТОЙКАХ | 100 ЗНАКОВ | 0.01
1 .1 | 1 | ЗАТРАТЫ ТРУДА РАБОЧИХ-СТРОИТЕЛЕЙ | ЧЕЛ-Ч | 3.2
1 .2 | 762 | КРАНЫ 10 Т НА АВТОМОБИЛЬНОМ ХОДУ ПРИ РАБОТЕ НА ДРУГИХ ВИДАХ СТРОИТЕЛЬСТВА | МАШ-Ч | 0.0152
1 .3 | 1069 | МАШИНЫ БУРИЛЬНЫЕ С ГЛУБИНОЙ БУРЕНИЯ 3,5 М НА ТРАКТОРЕ 85 КВТ /115 Л.С/ | МАШ-Ч | 0.11
1 .4 | 30303 | БОЛТЫ С ШЕСТИГРАННОЙ ГОЛОВКОЙ ДИАМЕТРОМ РЕЗЬБЫ 10 ММ | Т | 0.00048
2 | С1532-20 | СТойКА МЕТАлличЕСКАя Н=1,5 М С АНКЕРНой МЕТАллоКоНСТРуКциЕй | ШТ | 1
3 | 608-60281 | ТУХТАШ БЕЛГИСИ | М2 | 0.09
4 | 608-60282 | ХАРАКАТ ЙУНАЛИШИНИ КУРСАТУВЧИ МАХСУС ТАКТИЛ БЕЛГИ | М2 | 0.09
5 | E27-09-022-02 | НАНЕСЕНИЕ БУКВ, ЦИФР И СИМВОЛОВ, ДУБЛИРУЮЩИХ ДОРОЖНЫЕ ЗНАКИ, НА ПОКРЫТИЕ БЕЗ ПОВЕРХНОСТНОЙ ОБРАБОТКИ ПИСТОЛЕТОМ-РАСПЫЛИТЕЛЕМ: 1.22 ПРИ РАСЧЕТНОЙ СКОРОСТИ ДО 60 КМ/Ч, 1.21, 1.23, 1.24.1-1.24.3 | 100М2 | 0.06
5 .1 | 1 | ЗАТРАТЫ ТРУДА РАБОЧИХ-СТРОИТЕЛЕЙ | ЧЕЛ-Ч | 1.5876
5 .2 | 2434 | КРАСКОПУЛЬТЫ С КОМПРЕССОРОМ | МАШ-Ч | 0.5292
5 .3 | 30187 | КРАСКА РАЗМЕТОЧНАЯ ДЛЯ ДОРОЖНЫХ РАБОТ | Т | 0.0039
5 .4 | 30420 | МИКРОСФЕРЫ СТЕКЛЯННЫЕ ДЛЯ ДОРОЖНОЙ РАЗМЕТКИ | Т | 0.0015
6 | E27-09-022-02 | НАНЕСЕНИЕ РИСУНКА ШТАМПОВАНИЕМ НА ПОДГОТОВЛЕННЫЙ ПЕЧАТНЫЙ БЕТОН | 100М2 | 0.069
6 .1 | 1 | ЗАТРАТЫ ТРУДА РАБОЧИХ-СТРОИТЕЛЕЙ | ЧЕЛ-Ч | 1.8257
6 .2 | 2434 | КРАСКОПУЛЬТЫ С КОМПРЕССОРОМ | МАШ-Ч | 0.60858
6 .3 | 30187 | КРАСКА РАЗМЕТОЧНАЯ ДЛЯ ДОРОЖНЫХ РАБОТ | Т | 0.004485
6 .4 | 30420 | МИКРОСФЕРЫ СТЕКЛЯННЫЕ ДЛЯ ДОРОЖНОЙ РАЗМЕТКИ | Т | 0.001725
7 | E11-01-038-02 | УСТРОЙСТВО ПОКРЫТИЙ ИЗ ПЛИТОК ПОЛИВИНИЛХЛОРИДНЫХ НА КЛЕЕ КН-2 | 100М2 | 0.12
7 .1 | 1 | ЗАТРАТЫ ТРУДА РАБОЧИХ-СТРОИТЕЛЕЙ | ЧЕЛ-Ч | 6.1536
7 .2 | 45006 | ПОЛИМЕРЦЕМЕНТНАЯ ШПАТЛЕВКА | КГ | 0.228
8 | С140-19680 | ТАКТильНАя плиТКА 300х300х30ММ, КоМпозиТ КоНуС в лиНЕйНоМ поРядКЕ цвЕТ жЕлТый, улицА | М2 | 12
| РАЗДЕЛ | НБШ
9 | 589421-Т007 | ТАКТилНАя плиТКА из пвх | ШТ | 120
10 | 608-80007 | КоНТРАСТНАя лЕНТА, 50ММ, 33 М жЕлТАя,поМЕщЕНия /5276-С/ | М | 48
11 | С1532-23 | КРуг жЕлТый 200ММ | ШТ | 20
12 | 589421-П086 | ТАКТИЛЬНАЯ МНЕМОСХЕМА, ПВХ, 470Х610ММ | ШТ | 1
13 | 1504-7035 | ТРАНСПАРАНТ СВЕТОВОЙ /ТАБЛО/ | ШТ | 1
14 | 1504-7036 | ТАКТильНыЕ звуКовыЕ ТАбличКи, уКАзАТЕли, 150х300ММ | ШТ | 1
15 | 1504-7037 | ПоРучЕНь Г-обРАзНый, НАСТЕННо-НАпольНого КРЕплЕНия,ф38, МАРКА СТАли АISI 304 | ШТ | 1
16 | 1504-7038 | ПоРучЕНь пРяМой, НЕРжАвЕющАя СТАль,д=32 600ММ | ШТ | 1
17 | С130-902 | РАКовиНА для МГН | ШТ | 1
18 | 1504-7041 | ПоРучЕНь для РАКовиНы U обРАзНый, СТАциоНАРНый, НЕРжАвЕющАя СТАль, пРиСТЕНЕННый, д=32 700ММ | ШТ | 1
19 | С130-901 | СМЕСиТЕль СЕНСоРНый | ШТ | 1
20 | С130-904 | УНиТАз для МГН | ШТ | 1
21 | 1504-7044 | СиСТЕМА вызовА поМощи /пРиЕМНиК+ пиКТогРАММА+ КНопКА Со шНуРКоМ/ | ШТ | 3
| РАЗДЕЛ | ПРОЧЫЕ
22 | 1501-1147 | КОНТЕЙНЕР МУСОРНЫЙ /ОБЬЁМ 770 ЛИТР/, ТОЛЩИНА МЕТАЛЛА 1,5 ММ, СПЕЦИАЛЬНО ДЛЯ СБОРА ТВЁРДЫХ БЫТОВЫХ ОТХОДОВ. | ШТ | 2
23 | 1503-3037 | КОМПЛЕКТ МОНТАЖНЫХ МАТЕРИАЛОВ /ПОЖАРНЫЙ ЩИТ,БАК ПОД ПЕСОК,ПЛАНШЕТ,БАГОР,ЛОПАТА,Т ОПОР,2 ВЕДРА,ЛОМ/ | КОМПЛ | 4
24 | E01-01-162-02 | РАЗРАБОТКА ГРУНТА В ОТВАЛ ЭКСКАВАТОРОМ "КЕЙС" ИЛИ "ЛИБХЕР", ГРУППА ГРУНТОВ 2 | 1000М3 | 0.0125
24 .1 | 1 | ЗАТРАТЫ ТРУДА РАБОЧИХ-СТРОИТЕЛЕЙ | ЧЕЛ-Ч | 0.073
24 .2 | 3 | ЗАТРАТЫ ТРУДА МАШИНИСТОВ | ЧЕЛ-Ч | 0.3175
24 .3 | 2424 | ЭКСКОВАТОРЫ КЕЙС ИЛИ ЛИБХЕР ОДНОКОВШНЫЕ ДИЗЕЛЬНЫЕ НА ГУСЕНИЧНОМ ХОДУ ПРИ РАБОТЕ НА ДРУГИХ ВИДАХ СТРОИТЕЛЬСТВА 1,2 М3 | МАШ-Ч | 0.15875
25 | E01-02-057-2 | РАЗРАБОТКА ГРУНТА ВРУЧНУЮ В ТРАНШЕЯХ ГЛУБИНОЙ ДО 2 М БЕЗ КРЕПЛЕНИЙ С ОТКОСАМИ, ГРУППА ГРУНТОВ 2 | 100М3 | 0.02
25 .1 | 1 | ЗАТРАТЫ ТРУДА РАБОЧИХ-СТРОИТЕЛЕЙ | ЧЕЛ-Ч | 3.08
26 | E11-01-013-03 | УСТРОЙСТВО ПОКРЫТИЙ ЩЕБЕНОЧНЫХ С ПРОПИТКОЙ БИТУМОМ ТОЛЩ 100ММ | 100М2 | 0.16
26 .1 | 1 | ЗАТРАТЫ ТРУДА РАБОЧИХ-СТРОИТЕЛЕЙ | ЧЕЛ-Ч | 4.544
26 .2 | 464 | ГУДРОНАТОРЫ РУЧНЫЕ | МАШ-Ч | 1.632
26 .3 | 30118 | БИТУМ НЕФТЯНОЙ ДОРОЖНЫЙ МГ И СГ | Т | 0.1984
26 .4 | 45050 | ЩЕБЕНЬ ИЗ ПРИРОДНОГО КАМНЯ ДЛЯ СТРОИТЕЛЬНЫХ РАБОТ ФРАКЦИИ 5-10 ММ | М3 | 0.5888
26 .5 | 45051 | ЩЕБЕНЬ ИЗ ПРИРОДНОГО КАМНЯ ДЛЯ СТРОИТЕЛЬНЫХ РАБОТ ФРАКЦИИ 10-20 ММ | М3 | 0.2944
26 .6 | 45052 | ЩЕБЕНЬ ИЗ ПРИРОДНОГО КАМНЯ ДЛЯ СТРОИТЕЛЬНЫХ РАБОТ ФРАКЦИИ 20-40 ММ | М3 | 0.9536
27 | E06-01-062-4 | УСТРОЙСТВО СТЕН И ПЛОСКИХ ДНИЩ ПРИ ТОЛЩИНЕ БОЛЕЕ 150 ММ ПРЯМОУГОЛЬНЫХ СООРУЖЕНИЙ | 100М3 | 0.124
27 .1 | 1 | ЗАТРАТЫ ТРУДА РАБОЧИХ-СТРОИТЕЛЕЙ | ЧЕЛ-Ч | 90.4109
27 .2 | 403 | ВИБРАТОР ГЛУБИННЫЙ | М-ЧАС | 4.5272
27 .3 | 762 | КРАНЫ 10 Т НА АВТОМОБИЛЬНОМ ХОДУ ПРИ РАБОТЕ НА ДРУГИХ ВИДАХ СТРОИТЕЛЬСТВА | МАШ-Ч | 0.15128
27 .4 | 1571 | ПИЛА ЭЛЕКТРИЧЕСКАЯ ЦЕПНАЯ | МАШ-Ч | 0.0434
27 .5 | 2016 | УСТАНОВКИ ДЛЯ РУЧНОЙ ДУГОВОЙ СВАРКИ /ПОСТОЯННОГО ТОКА/ | МАШ-Ч | 6.5137
27 .6 | 7950 | БЕТОН МЕЛКОЗЕРНИСТЫЙ /ПЕСЧАНЫЙ/ М-200 /В15/ | М3 | 12.586
27 .7 | 9219 | ВОДА | М3 | 0.038316
27 .8 | 30407 | ГВОЗДИ СТРОИТЕЛЬНЫЕ | Т | 0.005952
27 .9 | 30652 | ИЗВЕСТЬ СТРОИТЕЛЬНАЯ НЕГАШЕНАЯ КОМОВАЯ, СОРТ 1 | Т | 0.012772
27 .10 | 32524 | КАТАНКА ГОРЯЧЕКАТАНАЯ ОБЫЧНОЙ ТОЧНОСТИ В МОТКАХ ИЗ СТАЛИ СВ-08А ДИАМЕТРОМ 6,3-6,5 ММ | Т | 0.0124
27 .11 | 35326 | ЭЛЕКТРОДЫ Д 6 ММ Э42 | Т | 0.005828
27 .12 | 35328 | ЭЛЕКТРОДЫ Д 6 ММ Э46 | Т | 0.002604
27 .13 | 36008 | ЛЕСОМАТЕРИАЛЫ КРУГЛЫЕ ИЗ ХВОЙНЫХ ПОРОД ДЛЯ СТРОИТЕЛЬСТВА ДЛИНОЙ 3-6.5 М, ДИАМ. 14-24 СМ | М3 | 0.0372
27 .14 | 36061 | ДОСКИ ОБРЕЗНЫЕ ИЗ ХВОЙНЫХ ПОРОД ДЛИНОЙ 4-6,5 М, ШИРИНОЙ 75-150 ММ, ТОЛЩИНОЙ 44 ММ И БОЛЕЕ, III СОРТА | М3 | 0.11408
27 .15 | 51619 | ЩИТЫ ИЗ ДОСОК ТОЛЩИНА 25 ММ | М2 | 3.8936
28 | С124-22 | ГОРЯЧЕКАТАННАЯ АРМАТУРНАЯ СТАЛЬ ПЕРИОДИЧЕСКОГО ПРОФИЛЯ КЛАССА А-III ДИАМЕТРОМ 12 ММ | Т | 0.026
29 | E07-01-006-4 | УКЛАДКА ПЛИТ ПЕРЕКРЫТИЙ ПЛОЩАДЬЮ ДО 5 М2 ПРИ НАИБОЛЬШЕЙ МАССЕ МОНТАЖНЫХ ЭЛЕМЕНТОВ ДО 5 Т | 100ШТ | 0.05
29 .1 | 1 | ЗАТРАТЫ ТРУДА РАБОЧИХ-СТРОИТЕЛЕЙ | ЧЕЛ-Ч | 7.65
29 .2 | 786 | КРАНЫ 25 Т НА ГУСЕНИЧНОМ ХОДУ ПРИ РАБОТЕ НА ДРУГИХ ВИДАХ СТРОИТЕЛЬСТВА | МАШ-Ч | 1.2515
29 .3 | 2016 | УСТАНОВКИ ДЛЯ РУЧНОЙ ДУГОВОЙ СВАРКИ /ПОСТОЯННОГО ТОКА/ | МАШ-Ч | 0.298
29 .4 | 22006 | БЕТОН ТЯЖЕЛЫЙ, КЛАСС В 15 (М200) | М3 | 0.785
29 .5 | 31908 | РУБЕРОИД ПОДКЛАДОЧНЫЙ С ПЫЛЕВИДНОЙ ПОСЫПКОЙ РПП-300Б | М2 | 4.2
29 .6 | 32524 | КАТАНКА ГОРЯЧЕКАТАНАЯ ОБЫЧНОЙ ТОЧНОСТИ В МОТКАХ ИЗ СТАЛИ СВ-08А ДИАМЕТРОМ 6,3-6,5 ММ | Т | 0.00175
29 .7 | 35326 | ЭЛЕКТРОДЫ Д 6 ММ Э42 | Т | 0.001
29 .8 | 36058 | ДОСКИ ОБРЕЗНЫЕ ИЗ ХВОЙНЫХ ПОРОД ДЛИНОЙ 4-6,5 М, ШИРИНОЙ 75-150 ММ, ТОЛЩИНОЙ 32.40 ММ, IV СОРТА | М3 | 0.0368
29 .9 | 50860 | КОНСТРУКТИВНЫЕ ЭЛЕМЕНТЫ ВСПОМОГАТЕЛЬНОГО НАЗНАЧЕНИЯ, С ПРЕОБЛАДАНИЕМ ПРОФИЛЬНОГО ПРОКАТА СОБИРАЕМЫЕ ИЗ ДВУХ И БОЛЕЕ ДЕТАЛЕЙ, С ОТВЕРСТИЯМИ И БЕЗ ОТВЕРСТИЙ, СОЕДЕНЯЕМЫЕ НА СВАРКЕ | Т | 0.0065
30 | 584221-А684 | ПАНЕЛИ ПЕРЕКРЫТИЙ МНОГОПУСТОТНЫЕ СЕЙСМИЧНОСТЬ 98БАЛЛОВ ИНДИВИДУАЛЬНОГО ИЗГОТОВЛЕНИЯ ПК 24.10-4 АШТ-С8А | ШТ | 5
31 | E23-04-011-1 | УСТАНОВКА ЛЮКА | 1 ШТ | 1
31 .1 | 1 | ЗАТРАТЫ ТРУДА РАБОЧИХ-СТРОИТЕЛЕЙ | ЧЕЛ-Ч | 1.31
31 .2 | 22007 | БЕТОН ТЯЖЕЛЫЙ, КЛАСС В 20 (М250) | М3 | 0.0008
32 | 2307-50037 | ЛЮК ЧУГУННЫЙ Т | ШТ | 1
33 | E15-02-001-1 | УЛУЧШЕННАЯ ШТУКАТУРКА ЦЕМЕНТНО-ИЗВЕСТКОВЫМ РАСТВОРОМ ПО КАМНЮ СТЕН | 100М2 | 0.56
33 .1 | 1 | ЗАТРАТЫ ТРУДА РАБОЧИХ-СТРОИТЕЛЕЙ | ЧЕЛ-Ч | 39.6928
33 .2 | 9219 | ВОДА | М3 | 0.196
33 .3 | 12138 | РАСТВОР ОТДЕЛОЧНЫЙ ТЯЖЕЛЫЙ ЦЕМЕНТНО-ИЗВЕСТКОВЫЙ 1:1:6 | М3 | 1.0584
34 | E12-02-002-02 | УСТРОЙСТВО ГИДРОИЗОЛЯЦИЙ ВЕРТИКАЛЬНЫХ ПОВЕРХНОСТЕЙ. ОБМАЗОЧНАЯ БИТУМНАЯ В ОДИН СЛОЙ ПО ВЫРОВНЕННОЙ ПОВЕРХНОСТИ КИРПИЧА И БЕТОНА | 100М2 | 0.56
34 .1 | 1 | ЗАТРАТЫ ТРУДА РАБОЧИХ-СТРОИТЕЛЕЙ | ЧЕЛ-Ч | 16.744
34 .2 | 913 | КОТЛЫ БИТУМНЫЕ ПЕРЕДВИЖНЫЕ 400Л | МАШ-Ч | 1.12
34 .3 | 32104 | МАСТИКА БИТУМНАЯ КРОВЕЛЬНАЯ ГОРЯЧАЯ | Т | 0.13664
35 | E12-02-002-03 | УСТРОЙСТВО ГИДРОИЗОЛЯЦИЙ ВЕРТИКАЛЬНЫХ ПОВЕРХНОСТЕЙ. ОБМАЗОЧНАЯ БИТУМНАЯ НА КАЖДЫЙ СЛОЙ ДОБАВЛЯЕТСЯ | 100М2 | 0.56
35 .1 | 1 | ЗАТРАТЫ ТРУДА РАБОЧИХ-СТРОИТЕЛЕЙ | ЧЕЛ-Ч | 11.48
35 .2 | 913 | КОТЛЫ БИТУМНЫЕ ПЕРЕДВИЖНЫЕ 400Л | МАШ-Ч | 1.12
35 .3 | 32104 | МАСТИКА БИТУМНАЯ КРОВЕЛЬНАЯ ГОРЯЧАЯ | Т | 0.13664
| РАЗДЕЛ | БЛАГОУСТРОЙСТВО
36 | E27-04-001-2 | УСТРОЙСТВО ПОДСТИЛАЮЩИХ И ВЫРАВНИВАЮЩИХ СЛОЕВ ОСНОВАНИЙ ИЗ ЩПС ТОЛЩ 10СМ | 100М3 | 0.6779
36 .1 | 1 | ЗАТРАТЫ ТРУДА РАБОЧИХ-СТРОИТЕЛЕЙ | ЧЕЛ-Ч | 9.7618
36 .2 | 107 | АВТОГРЕЙДЕРЫ СРЕДНЕГО ТИПА 99 КВТ /135 Л.С/ | МАШ-Ч | 1.0507
36 .3 | 112 | АВТОПОГРУЗЧИКИ 5 Т | МАШ-Ч | 3.2268
36 .4 | 626 | КАТКИ ДОРОЖНЫЕ САМОХОДНЫЕ НА ПНЕВМОКОЛЕСНОМ ХОДУ 30 Т | МАШ-Ч | 4.7995
36 .5 | 1135 | МАШИНЫ ПОЛИВОМОЕЧНЫЕ 6000 Л | МАШ-Ч | 0.61689
36 .6 | 9219 | ВОДА | М3 | 4.7453
37 | С1113-200 | ЩПС | М3 | 67.79
38 | С111-9462 | ПЛЕНКА ПОЛИЭТИЛЕНОВАЯ 200МКМ | М2 | 677.9
39 | E27-06-002-17 | УСТРОЙСТВО ЦЕМЕНТОБЕТОННЫХ ПОКРЫТИЙ ОДНОСЛОЙНЫХ СРЕДСТВАМИ МАЛОЙ МЕХАНИЗАЦИИ, ТОЛЩИНА СЛОЯ 20 СМ /12СМ/ | 1000М2 | 0.6779
39 .1 | 1 | ЗАТРАТЫ ТРУДА РАБОЧИХ-СТРОИТЕЛЕЙ | ЧЕЛ-Ч | 204.7258
39 .2 | 404 | ВИБРАТОР ПОВЕРХНОСТНЫЙ | М-ЧАС | 12.6835
39 .3 | 762 | КРАНЫ 10 Т НА АВТОМОБИЛЬНОМ ХОДУ ПРИ РАБОТЕ НА ДРУГИХ ВИДАХ СТРОИТЕЛЬСТВА | МАШ-Ч | 0.77281
39 .4 | 913 | КОТЛЫ БИТУМНЫЕ ПЕРЕДВИЖНЫЕ 400Л | МАШ-Ч | 4.2369
39 .5 | 1135 | МАШИНЫ ПОЛИВОМОЕЧНЫЕ 6000 Л | МАШ-Ч | 15.1172
39 .6 | 2499 | АВТОМОБИЛИ БОРТОВЫЕ ГРУЗОПОДЪЕМНОСТЬЮ ДО 5 Т | МАШ-Ч | 2.1693
39 .7 | 9219 | ВОДА | М3 | 120.6662
39 .8 | 22006 | БЕТОН ТЯЖЕЛЫЙ, КЛАСС В 15 (М200) | М3 | 138.2916
39 .9 | 30659 | ЩИТЫ ИЗ ДОСОК ТОЛЩИНОЙ 40 ММ | М2 | 8.2704
39 .10 | 31929 | ТОЛЬ С КРУПНОЗЕРНИСТОЙ ПОСЫПКОЙ ГИДРОИЗОЛЯЦИОННЫЙ ТГ-350 | М2 | 5.1385
39 .11 | 32108 | МАСТИКА БУТИЛКАУЧУКОВАЯ МББП-65 "ЛИЛО-1" | Т | 0.088127
39 .12 | 36053 | ДОСКИ ОБРЕЗНЫЕ ИЗ ХВОЙНЫХ ПОРОД ДЛИНОЙ 4-6,5 М, ШИРИНОЙ 75-150 ММ, ТОЛЩИНОЙ 25 ММ, III СОРТА | М3 | 0.1288
39 .13 | 36180 | ДОСКИ ОБРЕЗНЫЕ ИЗ БЕРЕЗЫ ИЛИ ЛИПЫ ДЛИНОЙ 2-3,75 М, ЛЮБОЙ ШИРИНЫ, ТОЛЩИНОЙ 25, 32, 40 ММ, I СОРТА | М3 | 0.1627
39 .14 | 45049 | ПЕСОК ДЛЯ СТРОИТЕЛЬНЫХ РАБОТ ПРИРОДНЫЙ | М3 | 27.116
40 | E27-06-002-18 | ПРИ ИЗМЕНЕНИИ ТОЛЩИНЫ СЛОЯ НА 1 СМ ИСКЛЮЧАТЬ К НОРМЕ 27-06-002-17 ЗА 8 РАЗ | 1000М2 | 0.6779
40 .1 | 1 | ЗАТРАТЫ ТРУДА РАБОЧИХ-СТРОИТЕЛЕЙ | ЧЕЛ-Ч | -28.743
40 .2 | 404 | ВИБРАТОР ПОВЕРХНОСТНЫЙ | М-ЧАС | -6.2909
40 .3 | 762 | КРАНЫ 10 Т НА АВТОМОБИЛЬНОМ ХОДУ ПРИ РАБОТЕ НА ДРУГИХ ВИДАХ СТРОИТЕЛЬСТВА | МАШ-Ч | -0.27116
40 .4 | 2499 | АВТОМОБИЛИ БОРТОВЫЕ ГРУЗОПОДЪЕМНОСТЬЮ ДО 5 Т | МАШ-Ч | -0.81348
40 .5 | 22006 | БЕТОН ТЯЖЕЛЫЙ, КЛАСС В 15 (М200) | М3 | -55.3166
40 .6 | 30659 | ЩИТЫ ИЗ ДОСОК ТОЛЩИНОЙ 40 ММ | М2 | -3.1997
40 .7 | 36053 | ДОСКИ ОБРЕЗНЫЕ ИЗ ХВОЙНЫХ ПОРОД ДЛИНОЙ 4-6,5 М, ШИРИНОЙ 75-150 ММ, ТОЛЩИНОЙ 25 ММ, III СОРТА | М3 | -0.054232
41 | E11-01-002-04 | УСТРОЙСТВО ПОДСТИЛАЮЩИХ СЛОЕВ: ЩЕБЕНОЧНЫХ | 1М3 | 4.4
41 .1 | 1 | ЗАТРАТЫ ТРУДА РАБОЧИХ-СТРОИТЕЛЕЙ | ЧЕЛ-Ч | 11
41 .2 | 9219 | ВОДА | М3 | 0.66
41 .3 | 45050 | ЩЕБЕНЬ ИЗ ПРИРОДНОГО КАМНЯ ДЛЯ СТРОИТЕЛЬНЫХ РАБОТ ФРАКЦИИ 5-10 ММ | М3 | 0.44
41 .4 | 45051 | ЩЕБЕНЬ ИЗ ПРИРОДНОГО КАМНЯ ДЛЯ СТРОИТЕЛЬНЫХ РАБОТ ФРАКЦИИ 10-20 ММ | М3 | 0.396
41 .5 | 45053 | ЩЕБЕНЬ ИЗ ПРИРОДНОГО КАМНЯ ДЛЯ СТРОИТЕЛЬНЫХ РАБОТ ФРАКЦИИ 40-70 ММ | М3 | 4.4
42 | E06-01-001-16 | УСТРОЙСТВО МоНолиТНАя боРдюР БМ 150 ПОДОЩВА | 100М3 | 0.3232
42 .1 | 1 | ЗАТРАТЫ ТРУДА РАБОЧИХ-СТРОИТЕЛЕЙ | ЧЕЛ-Ч | 71.3173
42 .2 | 3 | ЗАТРАТЫ ТРУДА МАШИНИСТОВ | ЧЕЛ-Ч | 9.3017
42 .3 | 403 | ВИБРАТОР ГЛУБИННЫЙ | М-ЧАС | 3.4615
42 .4 | 762 | КРАНЫ 10 Т НА АВТОМОБИЛЬНОМ ХОДУ ПРИ РАБОТЕ НА ДРУГИХ ВИДАХ СТРОИТЕЛЬСТВА | МАШ-Ч | 0.31674
42 .5 | 1571 | ПИЛА ЭЛЕКТРИЧЕСКАЯ ЦЕПНАЯ | МАШ-Ч | 0.03232
42 .6 | 2016 | УСТАНОВКИ ДЛЯ РУЧНОЙ ДУГОВОЙ СВАРКИ /ПОСТОЯННОГО ТОКА/ | МАШ-Ч | 1.3898
42 .7 | 9219 | ВОДА | М3 | 0.23594
42 .8 | 30407 | ГВОЗДИ СТРОИТЕЛЬНЫЕ | Т | 0.0006464
42 .9 | 30652 | ИЗВЕСТЬ СТРОИТЕЛЬНАЯ НЕГАШЕНАЯ КОМОВАЯ, СОРТ 1 | Т | 0.003232
42 .10 | 32524 | КАТАНКА ГОРЯЧЕКАТАНАЯ ОБЫЧНОЙ ТОЧНОСТИ В МОТКАХ ИЗ СТАЛИ СВ-08А ДИАМЕТРОМ 6,3-6,5 ММ | Т | 0.0032966
42 .11 | 35310 | ЭЛЕКТРОДЫ Д 4 ММ: Э42 | Т | 0.001616
42 .12 | 36061 | ДОСКИ ОБРЕЗНЫЕ ИЗ ХВОЙНЫХ ПОРОД ДЛИНОЙ 4-6,5 М, ШИРИНОЙ 75-150 ММ, ТОЛЩИНОЙ 44 ММ И БОЛЕЕ, III СОРТА | М3 | 0.012928
42 .13 | 44011 | ГОРЯЧЕКАТАННАЯ АРМАТУРНАЯ СТАЛЬ ГЛАДКАЯ КЛАССА А-1 | Т | 2.6179
42 .14 | 45013 | БЕТОН ТЯЖЕЛЫЙ, КЛАСС В 12,5 (М150) | М3 | 32.8048
42 .15 | 51620 | ЩИТЫ ИЗ ДОСОК ТОЛЩИНА 40 ММ | М2 | 1.1635
43 | С124-22 | ГОРЯЧЕКАТАННАЯ АРМАТУРНАЯ СТАЛЬ ПЕРИОДИЧЕСКОГО ПРОФИЛЯ КЛАССА А-III ДИАМЕТРОМ 12 ММ | Т | 0.72
44 | С124-1 | ГОРЯЧЕКАТАННАЯ АРМАТУРНАЯ СТАЛЬ ГЛАДКАЯ КЛАССА А-1, ДИАМЕТРОМ 6 ММ | Т | 0.0526
45 | E06-01-001-22 | УСТРОЙСТВО ЛЕНТОЧНЫХ ФУНДАМЕНТОВ Ж/БЕТОННЫХ ПРИ ШИРИНЕ ПОВЕРХУ ДО 1000 ММ | 100М3 | 0.3636
45 .1 | 1 | ЗАТРАТЫ ТРУДА РАБОЧИХ-СТРОИТЕЛЕЙ | ЧЕЛ-Ч | 162.1801
45 .2 | 3 | ЗАТРАТЫ ТРУДА МАШИНИСТОВ | ЧЕЛ-Ч | 11.1407
45 .3 | 403 | ВИБРАТОР ГЛУБИННЫЙ | М-ЧАС | 7.7883
45 .4 | 762 | КРАНЫ 10 Т НА АВТОМОБИЛЬНОМ ХОДУ ПРИ РАБОТЕ НА ДРУГИХ ВИДАХ СТРОИТЕЛЬСТВА | МАШ-Ч | 0.4545
45 .5 | 1571 | ПИЛА ЭЛЕКТРИЧЕСКАЯ ЦЕПНАЯ | МАШ-Ч | 0.29452
45 .6 | 2016 | УСТАНОВКИ ДЛЯ РУЧНОЙ ДУГОВОЙ СВАРКИ /ПОСТОЯННОГО ТОКА/ | МАШ-Ч | 44.9991
45 .7 | 9219 | ВОДА | М3 | 0.1029
45 .8 | 30407 | ГВОЗДИ СТРОИТЕЛЬНЫЕ | Т | 0.0047268
45 .9 | 30652 | ИЗВЕСТЬ СТРОИТЕЛЬНАЯ НЕГАШЕНАЯ КОМОВАЯ, СОРТ 1 | Т | 0.00909
45 .10 | 32524 | КАТАНКА ГОРЯЧЕКАТАНАЯ ОБЫЧНОЙ ТОЧНОСТИ В МОТКАХ ИЗ СТАЛИ СВ-08А ДИАМЕТРОМ 6,3-6,5 ММ | Т | 0.011017
45 .11 | 35310 | ЭЛЕКТРОДЫ Д 4 ММ: Э42 | Т | 0.047268
45 .12 | 36053 | ДОСКИ ОБРЕЗНЫЕ ИЗ ХВОЙНЫХ ПОРОД ДЛИНОЙ 4-6,5 М, ШИРИНОЙ 75-150 ММ, ТОЛЩИНОЙ 25 ММ, III СОРТА | М3 | 0.050904
45 .13 | 36061 | ДОСКИ ОБРЕЗНЫЕ ИЗ ХВОЙНЫХ ПОРОД ДЛИНОЙ 4-6,5 М, ШИРИНОЙ 75-150 ММ, ТОЛЩИНОЙ 44 ММ И БОЛЕЕ, III СОРТА | М3 | 0.17089
45 .14 | 45013 | БЕТОН ТЯЖЕЛЫЙ, КЛАСС В 12,5 (М150) | М3 | 36.9054
45 .15 | 51619 | ЩИТЫ ИЗ ДОСОК ТОЛЩИНА 25 ММ | М2 | 14.2531
46 | С124-22 | ГОРЯЧЕКАТАННАЯ АРМАТУРНАЯ СТАЛЬ ПЕРИОДИЧЕСКОГО ПРОФИЛЯ КЛАССА А-III ДИАМЕТРОМ 12 ММ | Т | 0.3609
47 | С124-21 | ГОРЯЧЕКАТАННАЯ АРМАТУРНАЯ СТАЛЬ ПЕРИОДИЧЕСКОГО ПРОФИЛЯ КЛАССА А-III ДИАМЕТРОМ 10 ММ | Т | 0.3758
| РАЗДЕЛ | АВТОСТОЯНКА
48 | E27-04-007-1 | УСТРОЙСТВО ОСНОВАНИЯ ТОЛЩИНОЙ 15 СМ ИЗ ЩЕБНЯ ФРАКЦИИ 40-70 ММ ПРИ УКАТКЕ КАМЕННЫХ МАТЕРИАЛОВ С ПРЕДЕЛОМ ПРОЧНОСТИ НА СЖАТИЕ ДО 68,6 /700/ МПА /КГ/СМ2/: ОДНОСЛОЙНЫХ | 1000М2 | 0.7342
48 .1 | 1 | ЗАТРАТЫ ТРУДА РАБОЧИХ-СТРОИТЕЛЕЙ | ЧЕЛ-Ч | 24.2286
48 .2 | 107 | АВТОГРЕЙДЕРЫ СРЕДНЕГО ТИПА 99 КВТ /135 Л.С/ | МАШ-Ч | 0.26431
48 .3 | 621 | КАТКИ ДОРОЖНЫЕ САМОХОДНЫЕ ГЛАДКИЕ 8 Т | МАШ-Ч | 5.066
48 .4 | 1135 | МАШИНЫ ПОЛИВОМОЕЧНЫЕ 6000 Л | МАШ-Ч | 1.9089
48 .5 | 9219 | ВОДА | М3 | 22.026
48 .6 | 23078 | ЩЕБЕНЬ ИЗ ПРИРОДНОГО КАМНЯ ДЛЯ СТРОИТЕЛЬНЫХ РАБОТ МАРКА 600, ФРАКЦИЯ 10-20 ММ | М3 | 11.013
48 .7 | 23079 | ЩЕБЕНЬ ИЗ ПРИРОДНОГО КАМНЯ ДЛЯ СТРОИТЕЛЬНЫХ РАБОТ МАРКА 600, ФРАКЦИЯ 20-40 ММ | М3 | 138.7638
49 | E27-13-010-01 | УСТРОЙСТВО ПОКРЫТИЯ ИЗ ГОРЯЧИХ АСФАЛЬТОБЕТОННЫХ СМЕСЕЙ АСФАЛЬТОУКЛАДЧИКАМИ ТИПА "VOGЕLЕ" ПРИ ШИРИНЕ УКЛАДКИ ДО 6М И ТОЛЩИНОЙ СЛОЯ 4СМ /5СМ/: ПЛОТНЫХ МЕЛКОЗЕРНИСТЫЙ /ПО СУЩ. АСФАЛЬТОБЕТОНУ/ | 1000М2 | 0.7342
49 .1 | 1 | ЗАТРАТЫ ТРУДА РАБОЧИХ-СТРОИТЕЛЕЙ | ЧЕЛ-Ч | 12.2097
49 .2 | 3 | ЗАТРАТЫ ТРУДА МАШИНИСТОВ | ЧЕЛ-Ч | 6.8868
49 .3 | 97 | АВТОМОБИЛЬ - САМОСВАЛ, ГРУЗОПОДЬЕМНОСТЬЮ ДО 30 Т | М-ЧАС | 1.0572
49 .4 | 464 | ГУДРОНАТОРЫ РУЧНЫЕ | МАШ-Ч | 0.17621
49 .5 | 1135 | МАШИНЫ ПОЛИВОМОЕЧНЫЕ 6000 Л | МАШ-Ч | 0.3671
49 .6 | 2798 | РЕЗЧИК ШВОВ | МАШ-Ч | 0.088104
49 .7 | 3097 | УКЛАДЧИК АСФАЛЬТОБЕТОНА ТИПА "VOGELE" С ШИРИНОЙ УКЛАДКИ ДО 6,5М | МАШ-Ч | 1.0572
49 .8 | 3348 | КАТКИ САМОХОДНЫЕ ДОРОЖНЫЕ ВИБРАЦИОННЫЕ ТИПА "DYNAPAC", "HAMM", "BOMAG", 8 Т | МАШ-Ч | 4.4052
49 .9 | 6076 | АСФАЛЬТОБЕТОННАЯ СМЕСЬ ГОРЯЧАЯ МЕЛКОЗЕРНИСТАЯ ПЛОТНАЯ ПОРИСТАЯ МАРКИ I | Т | 70.9237
49 .10 | 9219 | ВОДА | М3 | 0.66078
49 .11 | 3013А | БИТУМ | ТН | 0.0079294
50 | E27-13-011-01 | ПРИ ИЗМЕНЕНИИ ТОЛЩИНЫ ПОКРЫТИЯ НА 0,5 СМ ДОБАВЛЯТЬ: К НОРМЕ 27-13-010-01 ДОБАВЛЯТЬ ЗА 2 РАЗА | 1000М2 | 0.7342
50 .1 | 1 | ЗАТРАТЫ ТРУДА РАБОЧИХ-СТРОИТЕЛЕЙ | ЧЕЛ-Ч | 0.85167
50 .2 | 97 | АВТОМОБИЛЬ - САМОСВАЛ, ГРУЗОПОДЬЕМНОСТЬЮ ДО 30 Т | М-ЧАС | 0.26431
50 .3 | 464 | ГУДРОНАТОРЫ РУЧНЫЕ | МАШ-Ч | 0.044052
50 .4 | 2798 | РЕЗЧИК ШВОВ | МАШ-Ч | 0.022026
50 .5 | 3097 | УКЛАДЧИК АСФАЛЬТОБЕТОНА ТИПА "VOGELE" С ШИРИНОЙ УКЛАДКИ ДО 6,5М | МАШ-Ч | 0.26431
50 .6 | 6076 | АСФАЛЬТОБЕТОННАЯ СМЕСЬ ГОРЯЧАЯ МЕЛКОЗЕРНИСТАЯ ПЛОТНАЯ ПОРИСТАЯ МАРКИ I | Т | 17.7823
50 .7 | 3013А | БИТУМ | ТН | 0.0020558
| РАЗДЕЛ | БРУСЧАТКА
51 | E27-13-008-04 | УСТРОЙСТВО ПОКРЫТИЙ ИЗ ТАКТИЛЬНЫХ ПЛИТОК ВРУЧНУЮ НА ОСНОВАНИЕ ИЗ ГОТОВОГО РАСТВОРА ТОЛЩИНОЙ 4 СМ | 100М2 | 0.334
51 .1 | 1 | ЗАТРАТЫ ТРУДА РАБОЧИХ-СТРОИТЕЛЕЙ | ЧЕЛ-Ч | 40.6879
51 .2 | 3 | ЗАТРАТЫ ТРУДА МАШИНИСТОВ | ЧЕЛ-Ч | 0.2672
51 .3 | 11004 | ПЕСОК | М3 | 0.0167
51 .4 | 12104 | РАСТВОР ГОТОВЫЙ КЛАДОЧНЫЙ ТЯЖЕЛЫЙ ЦЕМЕНТНЫЙ М-100 | М3 | 1.3627
52 | С140-9203 | БРУСЧАТКА 30Х30 | М2 | 33.4
| РАЗДЕЛ | ДЕТСКИЙ ПЛОЩАДКА
53 | E27-04-007-1 | УСТРОЙСТВО ОСНОВАНИЯ ТОЛЩИНОЙ 15 СМ ИЗ ЩЕБНЯ ФРАКЦИИ 40-70 ММ ПРИ УКАТКЕ КАМЕННЫХ МАТЕРИАЛОВ С ПРЕДЕЛОМ ПРОЧНОСТИ НА СЖАТИЕ ДО 68,6 /700/ МПА /КГ/СМ2/: ОДНОСЛОЙНЫХ | 1000М2 | 0.14
53 .1 | 1 | ЗАТРАТЫ ТРУДА РАБОЧИХ-СТРОИТЕЛЕЙ | ЧЕЛ-Ч | 4.62
53 .2 | 107 | АВТОГРЕЙДЕРЫ СРЕДНЕГО ТИПА 99 КВТ /135 Л.С/ | МАШ-Ч | 0.0504
53 .3 | 621 | КАТКИ ДОРОЖНЫЕ САМОХОДНЫЕ ГЛАДКИЕ 8 Т | МАШ-Ч | 0.966
53 .4 | 1135 | МАШИНЫ ПОЛИВОМОЕЧНЫЕ 6000 Л | МАШ-Ч | 0.364
53 .5 | 9219 | ВОДА | М3 | 4.2
53 .6 | 23078 | ЩЕБЕНЬ ИЗ ПРИРОДНОГО КАМНЯ ДЛЯ СТРОИТЕЛЬНЫХ РАБОТ МАРКА 600, ФРАКЦИЯ 10-20 ММ | М3 | 2.1
53 .7 | 23079 | ЩЕБЕНЬ ИЗ ПРИРОДНОГО КАМНЯ ДЛЯ СТРОИТЕЛЬНЫХ РАБОТ МАРКА 600, ФРАКЦИЯ 20-40 ММ | М3 | 26.46
54 | E27-06-002-17 | УСТРОЙСТВО ЦЕМЕНТОБЕТОННЫХ ПОКРЫТИЙ ОДНОСЛОЙНЫХ СРЕДСТВАМИ МАЛОЙ МЕХАНИЗАЦИИ, ТОЛЩИНА СЛОЯ 20 СМ /15СМ/ | 1000М2 | 0.14
54 .1 | 1 | ЗАТРАТЫ ТРУДА РАБОЧИХ-СТРОИТЕЛЕЙ | ЧЕЛ-Ч | 42.28
54 .2 | 404 | ВИБРАТОР ПОВЕРХНОСТНЫЙ | М-ЧАС | 2.6194
54 .3 | 762 | КРАНЫ 10 Т НА АВТОМОБИЛЬНОМ ХОДУ ПРИ РАБОТЕ НА ДРУГИХ ВИДАХ СТРОИТЕЛЬСТВА | МАШ-Ч | 0.1596
54 .4 | 913 | КОТЛЫ БИТУМНЫЕ ПЕРЕДВИЖНЫЕ 400Л | МАШ-Ч | 0.875
54 .5 | 1135 | МАШИНЫ ПОЛИВОМОЕЧНЫЕ 6000 Л | МАШ-Ч | 3.122
54 .6 | 2499 | АВТОМОБИЛИ БОРТОВЫЕ ГРУЗОПОДЪЕМНОСТЬЮ ДО 5 Т | МАШ-Ч | 0.448
54 .7 | 9219 | ВОДА | М3 | 24.92
54 .8 | 22006 | БЕТОН ТЯЖЕЛЫЙ, КЛАСС В 15 (М200) | М3 | 28.56
54 .9 | 30659 | ЩИТЫ ИЗ ДОСОК ТОЛЩИНОЙ 40 ММ | М2 | 1.708
54 .10 | 31929 | ТОЛЬ С КРУПНОЗЕРНИСТОЙ ПОСЫПКОЙ ГИДРОИЗОЛЯЦИОННЫЙ ТГ-350 | М2 | 1.0612
54 .11 | 32108 | МАСТИКА БУТИЛКАУЧУКОВАЯ МББП-65 "ЛИЛО-1" | Т | 0.0182
54 .12 | 36053 | ДОСКИ ОБРЕЗНЫЕ ИЗ ХВОЙНЫХ ПОРОД ДЛИНОЙ 4-6,5 М, ШИРИНОЙ 75-150 ММ, ТОЛЩИНОЙ 25 ММ, III СОРТА | М3 | 0.0266
54 .13 | 36180 | ДОСКИ ОБРЕЗНЫЕ ИЗ БЕРЕЗЫ ИЛИ ЛИПЫ ДЛИНОЙ 2-3,75 М, ЛЮБОЙ ШИРИНЫ, ТОЛЩИНОЙ 25, 32, 40 ММ, I СОРТА | М3 | 0.0336
54 .14 | 45049 | ПЕСОК ДЛЯ СТРОИТЕЛЬНЫХ РАБОТ ПРИРОДНЫЙ | М3 | 5.6
55 | E27-06-002-18 | ПРИ ИЗМЕНЕНИИ ТОЛЩИНЫ СЛОЯ НА 1 СМ ИСКЛЮЧАТЬ К НОРМЕ 27-06-002-17 ЗА 5 РАЗ | 1000М2 | 0.14
55 .1 | 1 | ЗАТРАТЫ ТРУДА РАБОЧИХ-СТРОИТЕЛЕЙ | ЧЕЛ-Ч | -3.71
55 .2 | 404 | ВИБРАТОР ПОВЕРХНОСТНЫЙ | М-ЧАС | -0.812
55 .3 | 762 | КРАНЫ 10 Т НА АВТОМОБИЛЬНОМ ХОДУ ПРИ РАБОТЕ НА ДРУГИХ ВИДАХ СТРОИТЕЛЬСТВА | МАШ-Ч | -0.035
55 .4 | 2499 | АВТОМОБИЛИ БОРТОВЫЕ ГРУЗОПОДЪЕМНОСТЬЮ ДО 5 Т | МАШ-Ч | -0.105
55 .5 | 22006 | БЕТОН ТЯЖЕЛЫЙ, КЛАСС В 15 (М200) | М3 | -7.14
55 .6 | 30136 | БИТУМ ВЯЗКИЙ | Т | -0.399
55 .7 | 30659 | ЩИТЫ ИЗ ДОСОК ТОЛЩИНОЙ 40 ММ | М2 | -0.413
55 .8 | 36053 | ДОСКИ ОБРЕЗНЫЕ ИЗ ХВОЙНЫХ ПОРОД ДЛИНОЙ 4-6,5 М, ШИРИНОЙ 75-150 ММ, ТОЛЩИНОЙ 25 ММ, III СОРТА | М3 | -0.007
56 | E11-02-001-05 | УСТРОЙСТВО ПОКРЫТИЯ ИЗ СИНТЕТИЧЕСКОЙ ТРАВЫ SРOR ТЕLIТ ТURF /ТИПА РOLYТАN LIGАТURF/ | 100 М2 | 1.4
56 .1 | 1 | ЗАТРАТЫ ТРУДА РАБОЧИХ-СТРОИТЕЛЕЙ | ЧЕЛ-Ч | 109.2
56 .2 | 0285А | МАШИНА ДЛЯ СКЛЕЙКИ ШВОВ | МАШ-Ч | 14
56 .3 | 0286Б | МАШИНА ДЛЯ УКЛАДКИ ПЕСКА И ЧЕРНЫХ ГРАНУЛ | МАШ-Ч | 19.88
56 .4 | 32725 | ГРАНУЛЫ РЕЗИНОВЫЕ ЧЕРНЫЕ | КГ | 1680
56 .5 | 40161 | ИСКУССТВЕННЫЙ ГАЗОН | М2 | 147
56 .6 | 40162 | ЛЕНТА ДЛЯ СКЛЕИВАНИЯ ШВОВ | М | 89.6
56 .7 | 40163 | КЛЕЙ POLYTAN (2Х КОМПОНЕНТНЫЙ) | КГ | 33.6
56 .8 | 40164 | ПЕСОК КВАРЦЕВЫЙ | КГ | 5152
56 .9 | 40165 | РАЗМЕТОЧНАЯ ЛИНИЯ POLYTAN | М | 39.2
57 | E06-01-001-16 | УСТРОЙСТВО МоНолиТНАя боРдюР БМ 150 | 100М3 | 0.1536
57 .1 | 1 | ЗАТРАТЫ ТРУДА РАБОЧИХ-СТРОИТЕЛЕЙ | ЧЕЛ-Ч | 33.8934
57 .2 | 3 | ЗАТРАТЫ ТРУДА МАШИНИСТОВ | ЧЕЛ-Ч | 4.4206
57 .3 | 403 | ВИБРАТОР ГЛУБИННЫЙ | М-ЧАС | 1.6451
57 .4 | 762 | КРАНЫ 10 Т НА АВТОМОБИЛЬНОМ ХОДУ ПРИ РАБОТЕ НА ДРУГИХ ВИДАХ СТРОИТЕЛЬСТВА | МАШ-Ч | 0.15053
57 .5 | 1571 | ПИЛА ЭЛЕКТРИЧЕСКАЯ ЦЕПНАЯ | МАШ-Ч | 0.01536
57 .6 | 2016 | УСТАНОВКИ ДЛЯ РУЧНОЙ ДУГОВОЙ СВАРКИ /ПОСТОЯННОГО ТОКА/ | МАШ-Ч | 0.66048
57 .7 | 9219 | ВОДА | М3 | 0.11213
57 .8 | 30407 | ГВОЗДИ СТРОИТЕЛЬНЫЕ | Т | 0.0003072
57 .9 | 30652 | ИЗВЕСТЬ СТРОИТЕЛЬНАЯ НЕГАШЕНАЯ КОМОВАЯ, СОРТ 1 | Т | 0.001536
57 .10 | 32524 | КАТАНКА ГОРЯЧЕКАТАНАЯ ОБЫЧНОЙ ТОЧНОСТИ В МОТКАХ ИЗ СТАЛИ СВ-08А ДИАМЕТРОМ 6,3-6,5 ММ | Т | 0.0015667
57 .11 | 35310 | ЭЛЕКТРОДЫ Д 4 ММ: Э42 | Т | 0.000768
57 .12 | 36061 | ДОСКИ ОБРЕЗНЫЕ ИЗ ХВОЙНЫХ ПОРОД ДЛИНОЙ 4-6,5 М, ШИРИНОЙ 75-150 ММ, ТОЛЩИНОЙ 44 ММ И БОЛЕЕ, III СОРТА | М3 | 0.006144
57 .13 | 44011 | ГОРЯЧЕКАТАННАЯ АРМАТУРНАЯ СТАЛЬ ГЛАДКАЯ КЛАССА А-1 | Т | 1.2442
57 .14 | 45013 | БЕТОН ТЯЖЕЛЫЙ, КЛАСС В 12,5 (М150) | М3 | 15.5904
57 .15 | 51620 | ЩИТЫ ИЗ ДОСОК ТОЛЩИНА 40 ММ | М2 | 0.55296
58 | С124-22 | ГОРЯЧЕКАТАННАЯ АРМАТУРНАЯ СТАЛЬ ПЕРИОДИЧЕСКОГО ПРОФИЛЯ КЛАССА А-III ДИАМЕТРОМ 12 ММ | Т | 0.125
| РАЗДЕЛ | МЕТАЛЛИЧЕСКОЕ ОГРАЖДЕНИЕ
59 | E01-02-057-2 | РАЗРАБОТКА ГРУНТА ВРУЧНУЮ В ТРАНШЕЯХ ГЛУБИНОЙ ДО 2 М БЕЗ КРЕПЛЕНИЙ С ОТКОСАМИ, ГРУППА ГРУНТОВ: 2 | 100М3 | 0.6496
59 .1 | 1 | ЗАТРАТЫ ТРУДА РАБОЧИХ-СТРОИТЕЛЕЙ | ЧЕЛ-Ч | 100.0384
60 | E01-02-057-2 | ДОРАБОТКА ГРУНТА ВРУЧНУЮ В ТРАНШЕЯХ ГЛУБИНОЙ ДО 2 М БЕЗ КРЕПЛЕНИЙ С ОТКОСАМИ, ГРУППА ГРУНТОВ: 2 | 100М3 | 0.02
60 .1 | 1 | ЗАТРАТЫ ТРУДА РАБОЧИХ-СТРОИТЕЛЕЙ | ЧЕЛ-Ч | 3.08
61 | E01-02-061-1 | ЗАСЫПКА ВРУЧНУЮ ТРАНШЕЙ, ПАЗУХ КОТЛОВАНОВ И ЯМ, ГРУППА ГРУНТОВ: 1 | 100М3 | 0.48
61 .1 | 1 | ЗАТРАТЫ ТРУДА РАБОЧИХ-СТРОИТЕЛЕЙ | ЧЕЛ-Ч | 42.48
62 | E08-01-002-2 | УСТРОЙСТВО ОСНОВАНИЯ ПОД ФУНДАМЕНТЫ: ЩЕБЕНОЧНОГО | М3 | 22
62 .1 | 1 | ЗАТРАТЫ ТРУДА РАБОЧИХ-СТРОИТЕЛЕЙ | ЧЕЛ-Ч | 52.8
62 .2 | 3 | ЗАТРАТЫ ТРУДА МАШИНИСТОВ | ЧЕЛ-Ч | 11.88
62 .3 | 185 | АВТОПОГРУЗЧИКИ ПРИ РАБОТЕ НА ДРУГИХ ВИДАХ СТРОИТЕЛЬСТВА 3 Т | МАШ-Ч | 1.76
62 .4 | 1866 | ТРАМБОВКИ ПНЕВМАТИЧЕСКИЕ ПРИ РАБОТЕ ОТ КОМПРЕССОРА | МАШ-Ч | 20.24
62 .5 | 9219 | ВОДА | М3 | 3.3
62 .6 | 43113 | ЩЕБЕНЬ | М3 | 28.6
63 | E06-01-001-2 | УСТРОЙСТВО БЕТОННЫХ ФУНДАМЕНТОВ ОБЩЕГО НАЗНАЧЕНИЯ ПОД КОЛОННЫ ОБЪЕМОМ: ДО 3М3 | 100М3 | 0.4216
63 .1 | 1 | ЗАТРАТЫ ТРУДА РАБОЧИХ-СТРОИТЕЛЕЙ | ЧЕЛ-Ч | 225.7668
63 .2 | 3 | ЗАТРАТЫ ТРУДА МАШИНИСТОВ | ЧЕЛ-Ч | 12.2475
63 .3 | 403 | ВИБРАТОР ГЛУБИННЫЙ | М-ЧАС | 11.0881
63 .4 | 762 | КРАНЫ 10 Т НА АВТОМОБИЛЬНОМ ХОДУ ПРИ РАБОТЕ НА ДРУГИХ ВИДАХ СТРОИТЕЛЬСТВА | МАШ-Ч | 0.15599
63 .5 | 1571 | ПИЛА ЭЛЕКТРИЧЕСКАЯ ЦЕПНАЯ | МАШ-Ч | 0.35414
63 .6 | 9219 | ВОДА | М3 | 0.18593
63 .7 | 30407 | ГВОЗДИ СТРОИТЕЛЬНЫЕ | Т | 0.010034
63 .8 | 30652 | ИЗВЕСТЬ СТРОИТЕЛЬНАЯ НЕГАШЕНАЯ КОМОВАЯ, СОРТ 1 | Т | 0.011383
63 .9 | 32524 | КАТАНКА ГОРЯЧЕКАТАНАЯ ОБЫЧНОЙ ТОЧНОСТИ В МОТКАХ ИЗ СТАЛИ СВ-08А ДИАМЕТРОМ 6,3-6,5 ММ | Т | 0.01581
63 .10 | 36061 | ДОСКИ ОБРЕЗНЫЕ ИЗ ХВОЙНЫХ ПОРОД ДЛИНОЙ 4-6,5 М, ШИРИНОЙ 75-150 ММ, ТОЛЩИНОЙ 44 ММ И БОЛЕЕ, III СОРТА | М3 | 0.28669
63 .11 | 45013 | БЕТОН ТЯЖЕЛЫЙ, КЛАСС В 12,5 (М150) | М3 | 43.0032
63 .12 | 51619 | ЩИТЫ ИЗ ДОСОК ТОЛЩИНА 25 ММ | М2 | 27.0246
64 | E12-02-002-02 | УСТРОЙСТВО ГИДРОИЗОЛЯЦИЙ ВЕРТИКАЛЬНЫХ ПОВЕРХНОСТЕЙ: ОБМАЗОЧНАЯ БИТУМНАЯ В ОДИН СЛОЙ ПО ВЫРОВНЕННОЙ ПОВЕРХНОСТИ КИРПИЧА И БЕТОНА | 100М2 | 1.728
64 .1 | 1 | ЗАТРАТЫ ТРУДА РАБОЧИХ-СТРОИТЕЛЕЙ | ЧЕЛ-Ч | 51.6672
64 .2 | 913 | КОТЛЫ БИТУМНЫЕ ПЕРЕДВИЖНЫЕ 400Л | МАШ-Ч | 3.456
64 .3 | 32104 | МАСТИКА БИТУМНАЯ КРОВЕЛЬНАЯ ГОРЯЧАЯ | Т | 0.42163
65 | E06-01-015-7 | УСТАНОВКА ЗАКЛАДНЫХ ДЕТАЛЕЙ ВЕСОМ: ДО 4 КГ | Т | 1.946
65 .1 | 1 | ЗАТРАТЫ ТРУДА РАБОЧИХ-СТРОИТЕЛЕЙ | ЧЕЛ-Ч | 419.9857
65 .2 | 3 | ЗАТРАТЫ ТРУДА МАШИНИСТОВ | ЧЕЛ-Ч | 0.70056
65 .3 | 762 | КРАНЫ 10 Т НА АВТОМОБИЛЬНОМ ХОДУ ПРИ РАБОТЕ НА ДРУГИХ ВИДАХ СТРОИТЕЛЬСТВА | МАШ-Ч | 0.2919
65 .4 | 44109 | ЗАКЛАДНЫЕ И НАКЛАДНЫЕ ДЕТАЛИ | Т | 1.946
66 | E09-03-030-1 | МОНТАЖ МЕТАЛЛИЧЕСКЫЕ ОГРАЖДЕНИЕМ ИЗ ЛИСТОВОЙ, РИФЛЕНОЙ, ПРОСЕЧНОЙ И КРУГЛОЙ СТАЛИ | 1Т | 13.996
66 .1 | 1 | ЗАТРАТЫ ТРУДА РАБОЧИХ-СТРОИТЕЛЕЙ | ЧЕЛ-Ч | 547.6635
66 .2 | 3 | ЗАТРАТЫ ТРУДА МАШИНИСТОВ | ЧЕЛ-Ч | 68.7204
66 .3 | 762 | КРАНЫ 10 Т НА АВТОМОБИЛЬНОМ ХОДУ ПРИ РАБОТЕ НА ДРУГИХ ВИДАХ СТРОИТЕЛЬСТВА | МАШ-Ч | 64.6615
66 .4 | 1513 | ПРЕОБРАЗОВАТЕЛИ СВАРОЧНЫЕ С НОМИНАЛЬНЫМ СВАРОЧНЫМ ТОКОМ 315-500 А | МАШ-Ч | 93.9132
66 .5 | 35312 | ЭЛЕКТРОДЫ Д 4 ММ: Э46 | Т | 0.055984
66 .6 | 50756 | ОТДЕЛЬНЫЕ КОНСТРУКТИВНЫЕ ЭЛЕМЕНТЫ ЗДАНИЙ И СООРУЖЕНИЙ С ПРЕОБЛАДАНИЕМ ГОРЯЧЕКАТАННЫХ ПРОФИЛЕЙ МАССОЙ 0.1 ДО 0.5 Т | Т | 0.013996
66 .7 | 50781 | СТАЛЬНЫЕ КОНСТРУКЦИИ | Т | 13.996
67 | E15-02-001-1 | УЛУЧШЕНННАЯ ШТУКАТУРКА ЦЕМЕНТНО-ИЗВЕСТКОВЫМ РАСТВОРОМ ПО КАМНЮ: СТЕНОК ФУНДАМЕНТОВ | 100М2 | 3.6
67 .1 | 1 | ЗАТРАТЫ ТРУДА РАБОЧИХ-СТРОИТЕЛЕЙ | ЧЕЛ-Ч | 255.168
67 .2 | 9219 | ВОДА | М3 | 1.26
67 .3 | 12138 | РАСТВОР ОТДЕЛОЧНЫЙ ТЯЖЕЛЫЙ ЦЕМЕНТНО-ИЗВЕСТКОВЫЙ 1:1:6 | М3 | 6.804
68 | E13-03-002-04 | ОГРУНТОВКА МЕТАЛЛИЧЕСКИХ ПОВЕРХНОСТЕЙ ЗА ОДИН РАЗ: ГРУНТОВКОЙ ГФ-021 | 100М2 | 3.4
68 .1 | 1 | ЗАТРАТЫ ТРУДА РАБОЧИХ-СТРОИТЕЛЕЙ | ЧЕЛ-Ч | 18.054
68 .2 | 2515 | АГРЕГАТЫ ОКРАСОЧНЫЕ ВЫСОКОГОДАВЛЕНИЯ ДЛЯ ОКРАСКИ ПОВЕРХНОСТЕЙ КОНСТРУКЦИЙ, МОЩНОСТЬЮ 1 КВТ | М-ЧАС | 3.808
68 .3 | 31419 | ГРУНТОВКА ГФ-021 КРАСНО-КОРИЧНЕВАЯ | Т | 0.0408
68 .4 | 34288 | КСИЛОЛ НЕФТЯНОЙ МАРКИ А | Т | 0.0068
69 | E13-03-004-26 | ОКРАСКА МЕТАЛЛИЧЕСКИХ ОГРУНТОВАННЫХ ПОВЕРХНОСТЕЙ: ЭМАЛЬЮ ПФ-115 | 100М2 | 3.4
69 .1 | 1 | ЗАТРАТЫ ТРУДА РАБОЧИХ-СТРОИТЕЛЕЙ | ЧЕЛ-Ч | 13.022
69 .2 | 2515 | АГРЕГАТЫ ОКРАСОЧНЫЕ ВЫСОКОГОДАВЛЕНИЯ ДЛЯ ОКРАСКИ ПОВЕРХНОСТЕЙ КОНСТРУКЦИЙ, МОЩНОСТЬЮ 1 КВТ | М-ЧАС | 2.21
69 .3 | 31795 | ЭМАЛЬ ПЕНТАФТАЛЕВАЯ ПФ-115 СЕРАЯ | Т | 0.0646
69 .4 | 34035 | УАЙТ-СПИРИТ | Т | 0.00476
70 | E09-04-015-01 | МОНТАЖ МЕТАЛЛИЧЕСКИХ ВОРОТА | 100 М2 | 0.4
70 .1 | 1 | ЗАТРАТЫ ТРУДА РАБОЧИХ-СТРОИТЕЛЕЙ | ЧЕЛ-Ч | 78.388
70 .2 | 3 | ЗАТРАТЫ ТРУДА МАШИНИСТОВ | ЧЕЛ-Ч | 4.384
70 .3 | 762 | КРАНЫ 10 Т НА АВТОМОБИЛЬНОМ ХОДУ ПРИ РАБОТЕ НА ДРУГИХ ВИДАХ СТРОИТЕЛЬСТВА | МАШ-Ч | 3.4
70 .4 | 2016 | УСТАНОВКИ ДЛЯ РУЧНОЙ ДУГОВОЙ СВАРКИ /ПОСТОЯННОГО ТОКА/ | МАШ-Ч | 1.544
70 .5 | 35326 | ЭЛЕКТРОДЫ Д 6 ММ Э42 | Т | 0.00176
70 .6 | 44063 | СТОИМОСТЬ МЕТАЛЛИЧЕСКЫЕ ВОРОТА | М2 | 40
|  | ИТОГО | Сум

## Лист1 (6)
ЛОКАЛЬНЫЙ СМЕТНЫЙ РАСЧЕТ Шовот тумани Ўзбекистон МФЙда жойлашган 56-сон Ойдин Хаёт маданият маркази биносини реконструксия килиш
НА ОБОРУДОВАНИЯ
№ п/п | Шифр номера нормативов и коды ресурсов | Тип работы | Единица измерения | Объем работ по проекту | Стоимость
[5 empty] | на единицу измерения | сумма
1 | 2 | 3 | 4 | 5 | 6 | 7
| РАЗДЕЛ | МЕБЕЛЬ ИНВЕНТАР
1 | С123-1 | ДОБОР | М2 | 24
2 | 100-104 | ШКАФ КОМБИНИРОВАННЫЙ 1250Х400Х1900 | ШТ | 6
3 | 100-12 | СТОЛ РУКОВОДИТЕЛЯ 1900Х900Х760 /СТОЛ РУКОВОДИТЕЛЯ -1, ПРИСТАВКА-1, ВЫДВИЖНАЯ ТУМБА-1/ | ШТ | 1
4 | 100-165 | СТЕЛЛАЖ КНИЖНЫЙ | СЕКЦИЯ | 16
5 | 170983-29006 | СТУЛ СИЛЬВИЯ | ШТ | 19
6 | 170983-385-94 | СТУЛ ДЕРЕВЯННЫЙ | ШТ | 4
7 | 100-396 | КРЕСЛО РУКОВОДИТЕЛЯ | ШТ | 6
8 | 560101-1139-80 | СТОЛ ДЛЯ ЗАСЕДАНИЙ 2700Х900Х750 | ШТ | 1
9 | 560101-261 | ТРИБУНА | ШТ | 1
10 | 1715-1347 | ТРЮМО | ШТ | 2
11 | 1906-4356 | КРЕСЛО ДЛЯ ЗАЛА | ШТ | 224
12 | 280323-274 | СТОЛ ОДНОТУМБОВИЙ | ШТ | 1
13 | 1504-10195 | СолНЕчНыЕ элЕКТРоСТАНции МощНоСТью СЭС - 30КВТ /в КоМплЕКТЕ СолНЕчНыЕ пАНЕли 30КВТ, иНвЕРТоР 30 КВТ, СиСТЕМА КРЕплЕНий для РАзМЕщЕНия СЭС НА зЕМЕльНоМ учАСТКЕ, ТРЕугольНАя СиСТЕМА КРЕплЕНий СЭС, СолНЕчНый КАбЕль, КоННЕКТоРы МС4, вСпоМогАТЕльНоЕ обоРудовАНиЕ | ШТ | 1
|  | ИТОГО | Сум

## Лист1 (7)
ЛОКАЛЬНЫЙ СМЕТНЫЙ РАСЧЕТ Шовот тумани Ўзбекистон МФЙда жойлашган 56-сон Ойдин Хаёт маданият маркази биносини реконструксия килиш
НА ВК
№ п/п | Шифр номера нормативов и коды ресурсов | Тип работы | Единица измерения | Объем работ по проекту | Стоимость
[5 empty] | на единицу измерения | сумма
1 | 2 | 3 | 4 | 5 | 6 | 7
| РАЗДЕЛ | ВНУТРЕННЫЙ ВОДОПРОВОД ХОЛОДНОЙ ВОДЫ
1 | Т16-04-006-02 | ПРОКЛАДКА ВНУТРЕННИХ ТРУБОПРОВОДОВ ВОДОСНАБЖЕНИЯ ИЗ НАПОРНЫХ ПОЛИПРОПИЛЕНОВЫХ ТРУБ НА СВАРКЕ НАРУЖНЫМ ДИАМЕТРОМ ДО: 25 ММ | 100М | 0.15
1 .1 | 1 | ЗАТРАТЫ ТРУДА РАБОЧИХ-СТРОИТЕЛЕЙ | ЧЕЛ-Ч | 12.2175
1 .2 | 3 | ЗАТРАТЫ ТРУДА МАШИНИСТОВ | ЧЕЛ-Ч | 0.045
1 .3 | 3364 | СВАРОЧНЫЕ АППАРАТЫ РУЧНЫЕ ДЛЯ СВАРКИ ПЛАСТИКОВЫХ ТРУБ | МАШ-Ч | 1.218
1 .4 | 94565 | ТРУБЫ ПОЛИПРОПИЛЕНОВЫЕ ХВС РN 20 Д. 25 ММ | 10М | 14.385
2 | Т16-04-006-01 | ПРОКЛАДКА ВНУТРЕННИХ ТРУБОПРОВОДОВ ВОДОСНАБЖЕНИЯ ИЗ НАПОРНЫХ ПОЛИПРОПИЛЕНОВЫХ ТРУБ НА СВАРКЕ НАРУЖНЫМ ДИАМЕТРОМ ДО: 20 ММ | 100М | 0.23
2 .1 | 1 | ЗАТРАТЫ ТРУДА РАБОЧИХ-СТРОИТЕЛЕЙ | ЧЕЛ-Ч | 22.2985
2 .2 | 3 | ЗАТРАТЫ ТРУДА МАШИНИСТОВ | ЧЕЛ-Ч | 0.069
2 .3 | 3364 | СВАРОЧНЫЕ АППАРАТЫ РУЧНЫЕ ДЛЯ СВАРКИ ПЛАСТИКОВЫХ ТРУБ | МАШ-Ч | 3.0682
2 .4 | 94564 | ТРУБЫ ПОЛИПРОПИЛЕНОВЫЕ ХВС РN 20 Д. 20 ММ | 10М | 2.1827
3 | E18-05-001-01 | УСТАНовКА НАСоСов | НАСОС | 1
3 .1 | 1 | ЗАТРАТЫ ТРУДА РАБОЧИХ-СТРОИТЕЛЕЙ | ЧЕЛ-Ч | 14.17
3 .2 | 2016 | УСТАНОВКИ ДЛЯ РУЧНОЙ ДУГОВОЙ СВАРКИ /ПОСТОЯННОГО ТОКА/ | МАШ-Ч | 0.52
3 .3 | 5628 | АНКЕРНЫЕ ДЕТАЛИ ИЗ ПРЯМЫХ ИЛИ ГНУТЫХ КРУГЛЫХ СТЕРЖНЕЙ С РЕЗЬБОЙ /В КОМПЛЕКТЕ С ШАЙБАМИ И ГАЙКАМИ ИЛИ БЕЗ НИХ/, ПОСТАВЛЯЕМЫЕ ОТДЕЛЬНО | Т | 0.0022
3 .4 | 35319 | ЭЛЕКТРОДЫ Д 5 ММ Э42А | Т | 0.00039
3 .5 | 45407 | ПРОКЛАДКИ РЕЗИНОВЫЕ (ПЛАСТИНА ТЕХНИЧЕСКАЯ ПРЕССОВАННАЯ) | КГ | 0.07
3 .6 | 52039 | БОЛТЫ С ГАЙКАМИ И ШАЙБАМИ ДЛЯ САНИТАРНО-ТЕХНИЧЕСКИХ РАБОТ ДИАМ. 12 ММ | Т | 0.00127
4 | 17064-5162 | НАСоСы вАКуМНой N=0,75 КвТ/чАС Q=1,5М3/ /чАС.Н=20М | ШТ | 1
5 | E18-07-001-02 | УСТАНовКА МАНоМЕТРов С ТРЕхходовыМ КРАНоМ | КОМПЛЕКТ | 1
5 .1 | 1 | ЗАТРАТЫ ТРУДА РАБОЧИХ-СТРОИТЕЛЕЙ | ЧЕЛ-Ч | 0.22
6 | С130-55352 | МАНОМЕТРЫ МТП-160-16 | КОМПЛ | 1
7 | С130-1562 | КРАНЫ ШАРОВЫЕ ПОЛИЭТИЛЕНОВЫЕ Д=25 ММ | ШТ | 2
8 | С140-45173 | ОбРАТНый КлАпАН dy=25 | ШТ | 2
9 | 582121-В382 | ТРЕхСТупЕНчАТыЕ фильТРы Д=25 | ШТ | 1
10 | С130-1562 | КРАНЫ ШАРОВЫЕ ПОЛИЭТИЛЕНОВЫЕ Д=20 ММ | ШТ | 1
11 | Т1777-202 | Тройники ИЗ ПОЛИПРОПИЛЕНА. 20х20х20 ММ | ШТ | 5
12 | Т1777-201 | Тройники ИЗ ПОЛИПРОПИЛЕНА. 25х25х25 ММ | ШТ | 1
13 | Т1777-200 | Тройники ИЗ ПОЛИПРОПИЛЕНА. 25х20х25 ММ | ШТ | 3
14 | Т1777-203 | Тройники ИЗ ПОЛИПРОПИЛЕНА. 20х25х20 ММ | ШТ | 1
15 | С1650-9019 | ПЕРЕХОД ИЗ ПОЛИЭТИЛЕНА В/Д ДИАМ. 25Х20 ММ | 10ШТ | 0.1
16 | С1650-9003 | УГОЛЬНИК ПРЯМОЙ ИЗ ПОЛИЭТИЛЕНА В/Д ДИАМ. 25 ММ | 10ШТ | 0.8
17 | С1650-9002 | УГОЛЬНИК ПРЯМОЙ ИЗ ПОЛИЭТИЛЕНА В/Д ДИАМ. 20 ММ | 10ШТ | 1.6
18 | С1650-9014 | МУФТА ИЗ ПОЛИЭТИЛЕНА В/Д ДИАМ. 25 ММ | 10ШТ | 0.3
19 | С1650-9046 | МУФТА ИЗ ПОЛИЭТИЛЕНА В/Д ДИАМ. 20 ММ | 10ШТ | 1.2
20 | 583122-8064-А | БАЧОНОК Д=20ММ | ШТ | 2
21 | С113-1200 | АМЕРИКАНКА ДИАМ. 20ММ | ШТ | 2
22 | С1115-2342 | КЛИПСЫ /ЗАЖИМ-КРЕПЛЕНИЕ/ ДЛЯ ТРУБ Д=25ММ | ШТ | 30
23 | С1115-2341 | КЛИПСЫ /ЗАЖИМ-КРЕПЛЕНИЕ/ ДЛЯ ТРУБ Д=20ММ | ШТ | 36
24 | E16-07-005-01 | ГИДРАВЛИЧЕСКОЕ ИСПЫТАНИЕ ТРУБОПРОВОДОВ СИСТЕМ ОТОПЛЕНИЯ, ВОДОПРОВОДА И ГОРЯЧЕГО ВОДОСНАБЖЕНИЯ ДИАМЕТРОМ: ДО 50 ММ | 100М | 0.33
24 .1 | 1 | ЗАТРАТЫ ТРУДА РАБОЧИХ-СТРОИТЕЛЕЙ | ЧЕЛ-Ч | 1.6533
24 .2 | 2011 | УСТАНОВКИ ДЛЯ ГИДРАВЛИЧЕСКИХ ИСПЫТАНИЙ ТРУБОПРОВОДОВ, ДАВЛЕНИЕ НАГНЕТАНИЯ, МПА/КГС:СМ2/ НИЗКОЕ 0,1 /1/, ВЫСОКОЕ 10 /100/ | МАШ-Ч | 0.495
24 .3 | 9219 | ВОДА | М3 | 0.33
| РАЗДЕЛ | ВНУТРЕННЫЙ ВОДОПРОВОД ГОРЯЧЕЙ ВОДЫ
25 | Т16-04-006-01 | ПРОКЛАДКА ВНУТРЕННИХ ТРУБОПРОВОДОВ ГОРЯЧЕГО ВОДОСНАБЖЕНИЯ ИЗ НАПОРНЫХ ПОЛИПРОПИЛЕНОВЫХ ТРУБ НА СВАРКЕ НАРУЖНЫМ ДИАМЕТРОМ ДО: 20 ММ | 100М | 0.2
25 .1 | 1 | ЗАТРАТЫ ТРУДА РАБОЧИХ-СТРОИТЕЛЕЙ | ЧЕЛ-Ч | 19.39
25 .2 | 3 | ЗАТРАТЫ ТРУДА МАШИНИСТОВ | ЧЕЛ-Ч | 0.06
25 .3 | 3364 | СВАРОЧНЫЕ АППАРАТЫ РУЧНЫЕ ДЛЯ СВАРКИ ПЛАСТИКОВЫХ ТРУБ | МАШ-Ч | 2.668
25 .4 | 94540 | ТРУБЫ ПОЛИПРОПИЛЕНОВЫЕ ГВС РN 20 Д. 20 ММ | 10М | 1.898
26 | С130-1561 | КРАНЫ ШАРОВЫЕ ПОЛИЭТИЛЕНОВЫЕ Д=20 ММ | ШТ | 2
27 | E19-01-002-1 | УСТАНОВКА ВОДОНАГРЕВАТЕЛЕЙ СОЛНЕЧНЫХ | 1 ПРИБОР | 1
27 .1 | 1 | ЗАТРАТЫ ТРУДА РАБОЧИХ-СТРОИТЕЛЕЙ | ЧЕЛ-Ч | 4.53
28 | 100-10 | ЭлЕКТР. водоНАг.V=50 л, N=2,0 КВТ | ШТ | 1
29 | 100-11 | СОЛНЕЧНЫЙ ВОДОНАГРЕВАТЕЛЬ цЕльНой СиСТЕМы - МоНоблоКи ТипА QIЕ20/F1800/Н100L /вАКууМНАя КолбА 58 х 1800, НАКопиТЕльНый бАК, СМАРТ- КоНТРоллЕР, ТэН для НАгРЕвА воды, подпоРНАя РАМА, вНуТРЕННий бАК изгоТовлЕННый из НЕРжАвЕющЕй СТАли - МАРКА 304/ - 100Л | ШТ | 1
30 | С140-45174 | ОбРАТНый КлАпАН dy=20 | ШТ | 1
31 | 582121-В382 | ФильТР Д=20 | ШТ | 1
32 | Т1777-202 | Тройники ИЗ ПОЛИПРОПИЛЕНА. 20х20х20 ММ | ШТ | 3
33 | С1650-9002 | ОТВОД /УГОЛЬНИК ПРЯМОЙ/ ИЗ ПОЛИЭТИЛЕНА В/Д ДИАМ. 20 ММ | 10ШТ | 1.2
34 | С1650-9046 | МУФТА ИЗ ПОЛИЭТИЛЕНА В/Д ДИАМ. 20 ММ | 10ШТ | 0.2
35 | С113-1200 | АМЕРИКАНКА ДИАМ. 20ММ | ШТ | 5
36 | С1115-2341 | КЛИПСЫ /ЗАЖИМ-КРЕПЛЕНИЕ/ ДЛЯ ТРУБ Д=20ММ | ШТ | 40
37 | С113-509 | ИЗОЛЯЦИОННАЯ ТРУБКА /ТЕПЛОИЗОЛЯЦИЯ ДЛЯ ТРУБ/ Д=20ММ | М | 20
38 | E16-07-005-01 | ГИДРАВЛИЧЕСКОЕ ИСПЫТАНИЕ ТРУБОПРОВОДОВ СИСТЕМ ОТОПЛЕНИЯ, ВОДОПРОВОДА И ГОРЯЧЕГО ВОДОСНАБЖЕНИЯ ДИАМЕТРОМ: ДО 50 ММ | 100М | 0.2
38 .1 | 1 | ЗАТРАТЫ ТРУДА РАБОЧИХ-СТРОИТЕЛЕЙ | ЧЕЛ-Ч | 1.002
38 .2 | 2011 | УСТАНОВКИ ДЛЯ ГИДРАВЛИЧЕСКИХ ИСПЫТАНИЙ ТРУБОПРОВОДОВ, ДАВЛЕНИЕ НАГНЕТАНИЯ, МПА/КГС:СМ2/ НИЗКОЕ 0,1 /1/, ВЫСОКОЕ 10 /100/ | МАШ-Ч | 0.3
38 .3 | 9219 | ВОДА | М3 | 0.2
| РАЗДЕЛ | ВНУТРЕННЯЯ КАНАЛИЗАЦИЯ
39 | E16-04-003-02 | ПРОКЛАДКА ТРУБОПРОВОДОВ КАНАЛИЗАЦИИ ИЗ ПОЛИЭТИЛЕНОВЫХ ТРУБ С УСТАНОВКОЙ ФАСОННЫХ ЧАСТЕЙ ДИАМЕТРОМ: 110 ММ | 100М | 0.13
39 .1 | 1 | ЗАТРАТЫ ТРУДА РАБОЧИХ-СТРОИТЕЛЕЙ | ЧЕЛ-Ч | 8.5462
39 .2 | 46187 | ТРУБОПРОВОДЫ КАНАЛИЗАЦИИ ИЗ ПОЛИЭТИЛЕНОВЫХ ТРУБ, ДИАМЕТРОМ 110 ММ | М | 12.974
40 | E16-04-003-01 | ПРОКЛАДКА ТРУБОПРОВОДОВ КАНАЛИЗАЦИИ ИЗ ПОЛИЭТИЛЕНОВЫХ ТРУБ С УСТАНОВКОЙ ФАСОННЫХ ЧАСТЕЙ ДИАМЕТРОМ: 50 ММ | 100М | 0.08
40 .1 | 1 | ЗАТРАТЫ ТРУДА РАБОЧИХ-СТРОИТЕЛЕЙ | ЧЕЛ-Ч | 5.8016
40 .2 | 46186 | ТРУБОПРОВОДЫ КАНАЛИЗАЦИИ ИЗ ПОЛИЭТИЛЕНОВЫХ ТРУБ, ДИАМЕТРОМ 50 ММ | М | 7.984
41 | С1650-9047 | ТРОЙНИК КАНАЛИЗАЦИОННЫЙ П/Э ДИАМ.100Х100Х100 ММ | 10ШТ | 0.5
42 | С130-1637 | ТРОЙНИК КАНАЛИЗАЦИОННЫЙ П/Э ДИАМ.50Х50Х50 ММ | ШТ | 1
43 | С113-9023 | ОТВОД /КОЛЕНО/ КАНАЛИЗАЦИОННЫЙ Д=100ММ | ШТ | 3
44 | С113-9024 | ОТВОД /КОЛЕНО/ КАНАЛИЗАЦИОННЫЙ Д=50ММ | ШТ | 4
45 | С130-9490 | ПЕРЕХОДНИК КАНАЛИЗАЙИОННЫЙ П/Э ДИАМ. 100Х50ММ | ШТ | 2
46 | С126-1007 | РЕВИЗИЯ Д. 100 ММ | ШТ | 1
47 | Е17-01-009-14 | УСТАНОВКА УМЫВАЛЬНИКОВ ОДИНОЧНЫХ С ПОДВОДКОЙ ХОЛОДНОЙ И ГОРЯЧЕЙ ВОДЫ | 1ШТ | 3
47 .1 | 1 | ЗАТРАТЫ ТРУДА РАБОЧИХ-СТРОИТЕЛЕЙ | ЧЕЛ-Ч | 6.48
48 | 608-90064 | СТОИМОСТЬ УМЫВАЛЬНИКА КЕРАМИЧЕСКИЙ | КОМПЛЕКТ | 2
49 | 608-90065 | уМивАльНиК КиРАМичЕСКий СподСТАвКой для иНвАлидов | КОМПЛЕКТ | 1
50 | 608-90074 | СТОИМОСТЬ СМЕСИТЕЛЯ ДЛЯ УМЫВАЛЬНИКА | ШТ | 3
51 | ТЦЕНА346-68 | СИФОН ДЛЯ УМИВАЛЬНИК | ШТ | 3
52 | E17-01-003-01 | УСТАНОВКА УНИТАЗОВ С БАЧКОМ НЕПОСРЕДСТВЕННО ПРИСОЕДИНЕННЫМ | 10КОМПЛ | 0.5
52 .1 | 1 | ЗАТРАТЫ ТРУДА РАБОЧИХ-СТРОИТЕЛЕЙ | ЧЕЛ-Ч | 12.32
52 .2 | 521 | ДРЕЛИ ЭЛЕКТРИЧЕСКИЕ | М-ЧАС | 0.1
52 .3 | 30435 | ДЮБЕЛИ РАСПОРНЫЕ ПОЛИЭТИЛЕНОВЫЕ | 10ШТ | 2
53 | 608-90068 | СТОИМОСТЬ УНИТАЗА С БАЧКОМ | КОМПЛЕКТ | 4
54 | 608-90069 | СТОИМОСТЬ УНИТАЗА С БАЧКОМ ДЛЯ ИНВАЛИДОВ | ШТ | 1
55 | С113-1202 | ГОФРА ДЛЯ УНИТАЗА | ШТ | 5
56 | E16-02-005-07 | фуТляР из СТ. ТРуб диАМ. 159х4,0ММ L=0,51пМ 2шТ: | 100М | 0.01
56 .1 | 1 | ЗАТРАТЫ ТРУДА РАБОЧИХ-СТРОИТЕЛЕЙ | ЧЕЛ-Ч | 1.1544
56 .2 | 3 | ЗАТРАТЫ ТРУДА МАШИНИСТОВ | ЧЕЛ-Ч | 0.0221
56 .3 | 2577 | АППАРАТ ДЛЯ ГАЗОВОЙ СВАРКИ И РЕЗКИ | М-ЧАС | 0.4942
56 .4 | 9219 | ВОДА | М3 | 0.2473
56 .5 | 32534 | ПРОВОЛОКА СВАРОЧНАЯ ЛЕГИРОВАННАЯ ДЛЯ СВАРКИ /НАПЛАВКИ/ С НЕОМЕДНЕННОЙ ПОВЕРХНОСТЬЮ ИЭ СТАЛИ СВ-08Г2С Д 4 ММ | Т | 7e-06
56 .6 | 34241 | КИСЛОРОД ТЕХНИЧЕСКИЙ ГАЗООБРАЗНЫЙ | М3 | 0.01
56 .7 | 34350 | АЦЕТИЛЕН ГАЗООБРАЗНЫЙ ТЕХНИЧЕСКИЙ | М3 | 0.0091
56 .8 | 37175 | ТРУБЫ ЭЛЕКТРОСВАРНЫЕ ПРЯМОШОВНЫЕ СО СНЯТОЙ ФАСКОЙ ИЗ СТАЛИ БСТ2КП-БСТ4КП 159Х4 ММ | М | 1
57 | E46-03-009-4 | ПРОБИВКА В КИРПИЧНЫХ СТЕНАХ ОТВЕРСТИЙ КРУГЛЫХ ДИАМЕТРОМ: ДО 25 ММ ПРИ ТОЛЩИНЕ СТЕН ДО 38 СМ | 100ШТ | 0.01
57 .1 | 1 | ЗАТРАТЫ ТРУДА РАБОЧИХ-СТРОИТЕЛЕЙ | ЧЕЛ-Ч | 0.6722
57 .2 | 3 | ЗАТРАТЫ ТРУДА МАШИНИСТОВ | ЧЕЛ-Ч | 0.2111
57 .3 | 660 | КОМПРЕССОРЫ ПЕРЕДВИЖНЫЕ С ДВИГАТЕЛЕМ ВНУТРЕННЕГО СГОРАНИЯ ДАВЛЕНИЕМ ДО 686 КПА /7 АТ/ 5 МЗ/МИН | МАШ-Ч | 0.2111
57 .4 | 1566 | ПЕРФОРАТОРЫ ПНЕВМАТИЧЕСКИЕ ПРИ РАБОТЕ ОТПЕРЕДВИЖНЫХ КОМПРЕССОРОВ | М-ЧАС | 0.4222
58 | E46-03-010-1 | ПРОБИВКА В БЕТОННЫХ СТЕНАХ ТОЛЩИНОЙ 100 ММ ОТВЕРСТИЙ ПЛОЩАДЬЮ: ДО 20 СМ2 | 100 ОТВЕРСТИЙ | 0.01
58 .1 | 1 | ЗАТРАТЫ ТРУДА РАБОЧИХ-СТРОИТЕЛЕЙ | ЧЕЛ-Ч | 0.1517
58 .2 | 3 | ЗАТРАТЫ ТРУДА МАШИНИСТОВ | ЧЕЛ-Ч | 0.0435
58 .3 | 660 | КОМПРЕССОРЫ ПЕРЕДВИЖНЫЕ С ДВИГАТЕЛЕМ ВНУТРЕННЕГО СГОРАНИЯ ДАВЛЕНИЕМ ДО 686 КПА /7 АТ/ 5 МЗ/МИН | МАШ-Ч | 0.0435
58 .4 | 1199 | МОЛОТКИ ОТБОЙНЫЕ ПНЕВМАТИЧЕСКИЕ | МАШ-Ч | 0.087
|  | ИТОГО | Сум