## Лист1
Маданият ва истироҳат боғи ҳудудидаги спорт майдонини (стадион)га қўшимча ўриндиқлар ўрнатиш (ПҚ-298 Туман)
ЛОКАЛЬНЫЙ СМЕТНЫЙ РАСЧЕТ
№ п/п | Шифр номера нормативов и коды ресурсов | Тип работы | Единица измерения | Объем работ по проекту | Стоимость
[5 empty] | на единицу измерения | сумма
1 | 2 | 3 | 4 | 5 | 6 | 7
ЗРИТЕЛЬСКАЯ
1 | Ц3801-003-04 ДОП. 4 | РЕШЕТЧАТЫЕ КОНСТРУКЦИИ (ФЕРМЫ), СБОРКА С ПОМОЩЬЮ ЛЕБЕДОК РУЧНЫХ (С УСТАНОВКОЙ И СНЯТИЕМ ИХ В ПРОЦЕССЕ РАБОТЫ) ИЛИ ВРУЧНУЮ (МЕЛКИХ ДЕТАЛЕЙ) | Т | 8.878
2 | Е903-12-1 | МОНТАЖ СТРОПИЛЬНЫХ И ПОДСТРОПИЛЬНЫХ ФЕРМ НА ВЫСОТЕ ДО 25 М ПРОЛЕТОМ ДО 24 М МАССОЙ ДО 3,0 | Т КОНСТРУКЦИЙ | 8.878
3 | 121-406 | ФЕРМЫ ИЗ СТАЛЬНЫХ ПРОФИЛЬНЫХ ТРУБ 60Х40 ММ | Т | 8.878
4 | Ц3801-003-04 ДОП. 4 | РЕШЕТЧАТЫЕ КОНСТРУКЦИИ (СВЯЗЫ), СБОРКА С ПОМОЩЬЮ ЛЕБЕДОК РУЧНЫХ (С УСТАНОВКОЙ И СНЯТИЕМ ИХ В ПРОЦЕССЕ РАБОТЫ) ИЛИ ВРУЧНУЮ (МЕЛКИХ ДЕТАЛЕЙ) | Т | 0.926
5 | Е903-12-1 | МОНТАЖ СТРОПИЛЬНЫХ И ПОДСТРОПИЛЬНЫХ ФЕРМ НА ВЫСОТЕ ДО 25 М ПРОЛЕТОМ ДО 24 М МАССОЙ ДО 3,0 | Т КОНСТРУКЦИЙ | 0.926
6 | 121-405 | СВЯЗЫ ИЗ СТАЛЬНЫХ ПРОФИЛЬНЫХ ТРУБ 50Х40Х2,5ММ | Т | 0.926
7 | Е903-15-1 | МОНТАЖ ПРОГОНОВ ПРИ ШАГЕ ФЕРМ ДО 12 М ПРИ ВЫСОТЕ ЗДАНИЯ ДО 25 М | Т КОНСТРУКЦИЙ | 1.238
8 | 121-405 | ПРОГОНЫ ИЗ СТАЛЬНЫХ ПРОФИЛЬНЫХ ТРУБ 50Х40Х2,5ММ | Т | 1.238
9 | Е903-30-1 | МОНТАЖ СТУПЕНКИ ИЗ СТАЛЬНЫХ ПРОФИЛЬНЫХ ТРУБ | Т КОНСТРУКЦИЙ | 17.812
10 | 121-412 | СТУПЕНКИ ИЗ СТАЛЬНЫХ ПРОФИЛЬНЫХ ТРУБ 120Х40Х4ММ | Т | 17.812
11 | 121-318 | ЗАКЛАДНЫЕ ДЕТАЛИ | Т | 0.365
12 | Е1001-82-2 | УСТРОЙСТВО ДЕРЕВЯННЫЕ РЕЙКИ | М3 ДРЕВЕСИНЫ В КОНСТРУКЦИИ | 2.7
13 | Е1504-029-02 | ПОКРЫТИЕ ПОЛОВ ЛАКОМ ПО ОГРУНТОВАННОЙ ИЛИ ОКРАШЕННОЙ ПОВЕРХНОСТИ ЗА 2 РАЗА | 100М2 ОТДЕЛЫВАЕМОЙ ПОВЕРХНОСТИ | 1.68
14 | 111-401 | БОЛТЫ С ШАЙБАМИ И ГАЙКАМИ | ШТ | 656
15 | Е904-2-1 | МОНТАЖ КРОВЕЛЬНОГО ПОКРЫТИЯ ИЗ ПРОФИЛИРОВАННОГО ЛИСТА ПРИ ВЫСОТЕ ЗДАНИЯ ДО 25 М | 100М2 | 5.1
16 | 111-307 | ПРОФИЛИРОВАННЫЙ НАСТИЛ ИЗ ОЦИНКОВАННОЙ СТАЛИ ТОЛЩИНОЙ 0,7ММ | М2 | 535.5
17 | Е1501-91-1 ДОП. 9 | ОБЛИЦОВКА ФАСАДА ДЕКОРАТИВНЫМИ ПАНЕЛЯМИ ТИПА "АЛЮПАН" С УСТРОЙСТВОМ КАРКАСА | 100М2 РАЗВЕРНУТОЙ ПРОЕКЦИИ ПОВЕРХНОСТИ ОБЛИЦОВКИ | 1.8
18 | Е1501-92-1 ДОП. 9 | РАСКРОЙ И ИЗГОТОВЛЕНИЕ ПАНЕЛЕЙ ИЗ ЛИСТОВ "АЛЮПАН" | 100М2 РАЗВЕРНУТОЙ ПРОЕКЦИИ ПОВЕРХНОСТИ ОБЛИЦОВКИ | 1.8
19 | Е1303-2-4 | ОГРУНТОВКА МЕТАЛЛИЧЕСКИХ ПОВЕРХНОСТЕЙ ЗА ОДИН РАЗ ГРУНТОВКОЙ ГФ-021 | 100 М2 ОКРАШИВАЕМОЙ ПОВЕРХНОСТИ | 6.21
20 | Е1303-4-26 К=2 | ОКРАСКА МЕТАЛЛИЧЕСКИХ ОГРУНТОВАННЫХ ПОВЕРХНОСТЕЙ ЭМАЛЬЮ ПФ-115 ЗА 2 РАЗА | 100 М2 ОКРАШИВАЕМОЙ ПОВЕРХНОСТИ | 6.21
21 | Е4602-009-02 | ОТБИВКА ШТУКАТУРКИ С ПОВЕРХНОСТЕЙ СТЕН НАРУЖНЫХ | 100М2 | 4.2
22 | Е1502-1-1 | УЛУЧШЕННАЯ ШТУКАТУРКА ЦЕМЕНТНО-ИЗВЕСТКОВЫМ РАСТВОРОМ ПО КАМНЮ СТЕН | 100М2 ОШТУКАТУРИВАЕМОЙ ПОВЕРХНОСТИ | 4.2
23 | Е1502-39-3 ДОП. 11 ГОСАРХИТЕКТСТРОЙ РУЗ ПР. № 429 ОТ 15.12.17 Г. | ОТДЕЛКА НАРУЖНЫХ СТЕН ПО ПОДГОТОВЛЕННЫМ ПОВЕРХНОСТЯМ ДЕКОРАТИВНЫМ ПОКРЫТИЕМ ПОД ИМИТАЦИЮ НАТУРАЛЬНОГО КАМНЯ "ТРАВЕРТИН" СПЛОШНОЕ НАНЕСЕНИЕ С ПОЛИРОВКОЙ ПОВЕРХНОСТИ (БЕЗ РИСУНКА) С РАСХОДОМ 200 КГ МЕХАНИЗИРОВАННЫМ СПОСОБОМ | 100 М2 | 4.2
МЕТАЛЛИЧЕСКОЕ ОГРАЖДЕНИЕ ЗРИТЕЛЬСКОЙ
24 | Ц3801-003-04 ДОП. 4 | РЕШЕТЧАТЫЕ КОНСТРУКЦИИ (ФЕРМЫ), СБОРКА С ПОМОЩЬЮ ЛЕБЕДОК РУЧНЫХ (С УСТАНОВКОЙ И СНЯТИЕМ ИХ В ПРОЦЕССЕ РАБОТЫ) ИЛИ ВРУЧНУЮ (МЕЛКИХ ДЕТАЛЕЙ) | Т | 2.39
25 | Е903-12-1 | МОНТАЖ СТРОПИЛЬНЫХ И ПОДСТРОПИЛЬНЫХ ФЕРМ НА ВЫСОТЕ ДО 25 М ПРОЛЕТОМ ДО 24 М МАССОЙ ДО 3,0 | Т КОНСТРУКЦИЙ | 2.39
26 | 121-466 | ТРУБА СТАЛЬНАЯ Д.63ММ | Т | 1.47
27 | 121-463 | ТРУБА СТАЛЬНАЯ Д.32ММ | Т | 0.92
28 | Е1303-2-4 | ОГРУНТОВКА МЕТАЛЛИЧЕСКИХ ПОВЕРХНОСТЕЙ ЗА ОДИН РАЗ ГРУНТОВКОЙ ГФ-021 | 100 М2 ОКРАШИВАЕМОЙ ПОВЕРХНОСТИ | 0.45
29 | Е1303-4-26 К=2 | ОКРАСКА МЕТАЛЛИЧЕСКИХ ОГРУНТОВАННЫХ ПОВЕРХНОСТЕЙ ЭМАЛЬЮ ПФ-115 ЗА 2 РАЗА | 100 М2 ОКРАШИВАЕМОЙ ПОВЕРХНОСТИ | 0.45
МЕТАЛЛИЧЕСКАЯ АРКА
30 | Ц3801-003-04 ДОП. 4 | РЕШЕТЧАТЫЕ КОНСТРУКЦИИ (ФЕРМЫ), СБОРКА С ПОМОЩЬЮ ЛЕБЕДОК РУЧНЫХ (С УСТАНОВКОЙ И СНЯТИЕМ ИХ В ПРОЦЕССЕ РАБОТЫ) ИЛИ ВРУЧНУЮ (МЕЛКИХ ДЕТАЛЕЙ) | Т | 3.41
31 | Е903-12-1 | МОНТАЖ СТРОПИЛЬНЫХ И ПОДСТРОПИЛЬНЫХ ФЕРМ НА ВЫСОТЕ ДО 25 М ПРОЛЕТОМ ДО 24 М МАССОЙ ДО 3,0 | Т КОНСТРУКЦИЙ | 3.41
32 | 121-406 | ФЕРМЫ ИЗ СТАЛЬНЫХ ПРОФИЛЬНЫХ ТРУБ 80Х60Х3,5ММ | Т | 2.32
33 | 121-406 | ФЕРМЫ ИЗ СТАЛЬНЫХ ПРОФИЛЬНЫХ ТРУБ 60Х40Х3,5ММ | Т | 1.09
34 | Е1201-10-1 МИНСТРОЙ РУЗ 05.01.21 N 3 | УСТРОЙСТВО ПОКРЫТИЙ КОЗЫРКА ИЗ СЛОИСТОГО ПЛАСТИКА ТИПА "ЛЕКСАН" | 100М2 | 2.6
35 | Е1303-2-4 | ОГРУНТОВКА МЕТАЛЛИЧЕСКИХ ПОВЕРХНОСТЕЙ ЗА ОДИН РАЗ ГРУНТОВКОЙ ГФ-021 | 100 М2 ОКРАШИВАЕМОЙ ПОВЕРХНОСТИ | 0.75
36 | Е1303-4-26 К=2 | ОКРАСКА МЕТАЛЛИЧЕСКИХ ОГРУНТОВАННЫХ ПОВЕРХНОСТЕЙ ЭМАЛЬЮ ПФ-115 ЗА 2 РАЗА | 100 М2 ОКРАШИВАЕМОЙ ПОВЕРХНОСТИ | 0.75
ВОРОТА МЕТАЛЛИЧЕСКАЯ (2ШТ)
37 | Е102-58-2 | КОПАНИЕ ЯМ ВРУЧНУЮ БЕЗ КРЕПЛЕНИЙ ДЛЯ СТОЕК И СТОЛБОВ БЕЗ ОТКОСОВ ГЛУБИНОЙ ДО 0,7 М ГРУППА ГРУНТОВ 2 | 100М3 | 0.02
38 | Е801-2-3 МИНСТРОЙИЖКХ 14.02.23 Г. N 30 | УСТРОЙСТВО ОСНОВАНИЯ ПОД ФУНДАМЕНТЫ ГРАВИЙНОГО | М3 ОСНОВАНИЯ | 0.2
39 | Е601-1-5 | УСТРОЙСТВО ЖЕЛЕЗОБЕТОННЫХ ФУНДАМЕНТОВ ОБЩЕГО НАЗНАЧЕНИЯ ПОД КОЛОННЫ ОБЪЕМОМ ДО 3 М3 | 100 М3 ЖЕЛЕЗОБЕТОНА В ДЕЛЕ | 0.0092
40 | С124-30 | ПРОВОЛОКА АРМАТУРНАЯ ИЗ НИЗКОУГЛЕРОДИСТОЙ СТАЛИ ВР-1, ДИАМЕТРОМ 5 ММ | Т | 0.00308
41 | Е1202-2-2 МИНСТРОЙ РУЗ 05.01.21 N 3 | УСТРОЙСТВО ГИДРОИЗОЛЯЦИЙ ВЕРТИКАЛЬНЫХ ПОВЕРХНОСТЕЙ. ОБМАЗОЧНАЯ БИТУМНАЯ В ОДИН СЛОЙ ПО ВЫРОВНЕННОЙ ПОВЕРХНОСТИ КИРПИЧА И БЕТОНА | 100М2 | 0.0668
42 | Е1202-2-3 МИНСТРОЙ РУЗ 05.01.21 N 3 | УСТРОЙСТВО ГИДРОИЗОЛЯЦИЙ ВЕРТИКАЛЬНЫХ ПОВЕРХНОСТЕЙ. ОБМАЗОЧНАЯ БИТУМНАЯ НА КАЖДЫЙ СЛОЙ ДОБАВЛЯЕТСЯ | 100М2 | 0.0668
43 | Е903-12-12 | МОНТАЖ МЕТАЛЛИЧЕСКИЕ СТОЙКИ ИЗ ПРОФИЛЬНЫХ ТРУБ | Т КОНСТРУКЦИЙ | 0.0376
44 | 121-614 | СТОИМОСТЬ ПРОФИЛЬНЫХ ИЗ СТАЛЬНЫХ ТРУБ 100Х100Х3ММ | Т | 0.0376
45 | Е904-11-1 | МОНТАЖ МЕТАЛЛИЧЕСКИЙ ВОРОТЫ | Т КОНСТРУКЦИЙ | 0.1088
46 | 121-615 | СТОИМОСТЬ ВОРОТ ИЗ СТАЛЬНЫХ ПРОФИЛЬНЫХ ТРУБ | Т | 0.1088
47 | Ц3801-003-04 ДОП. 4 | ИЗГОТОВЛЕНИЕ МЕТАЛЛИЧЕСКИХ ВОРОТ | Т | 0.1088
48 | Е1504-30-2 | МАСЛЯНАЯ ОКРАСКА МЕТАЛЛИЧЕСКИХ ВОРОТ ЗА 2 РАЗА | 100М2 ОТДЕЛЫВАЕМОЙ ПОВЕРХНОСТИ | 0.18
49 | Е1502-1-1 | УЛУЧШЕННАЯ ШТУКАТУРКА ЦОКОЛЕЙ ЦЕМЕНТНЫМ РАСТВОРОМ | 100М2 ОШТУКАТУРИВАЕМОЙ ПОВЕРХНОСТИ | 0.056
50 | Е1504-25-8 ДОП. 4 | МАСЛЯНАЯ ОКРАСКА ЦОКОЛЕЙ | 100М2 ОКРАШИВАЕМОЙ ПОВЕРХНОСТИ | 0.056
51 | 111-956 | ПЕТЛИ ДЛЯ ВОРОТ (В КОМПЛЕКТЕ 4ШТ) | КОМПЛЕКТ | 2
МЕТАЛЛИЧЕСКОЕ ОГРАЖДЕНИЕ (270М)
52 | Е101-195-32 ДОП. 11 ГОСАРХИТЕКТСТРОЙ РУЗ ПР. № 429 ОТ 15.12.17 Г. | РАЗРАБОТКА ГРУНТА В ОТВАЛ ЭКСКАВАТОРАМИ ТИПА "ATLAS", "VOLVO", "KOMATSU", "HITACHI", "LIEBHER" С КОВШОМ ВМЕСТИМОСТЬЮ 0,5 (0,46-0,64) М3, ГРУППА ГРУНТОВ 2 ГРУНТА | 1000М3 | 0.0486
53 | Е801-2-3 МИНСТРОЙИЖКХ 14.02.23 Г. N 30 | УСТРОЙСТВО ОСНОВАНИЯ ПОД ФУНДАМЕНТЫ ГРАВИЙНОГО | М3 ОСНОВАНИЯ | 10.8
54 | Е601-1-20 ДОП. 3 | УСТРОЙСТВО ЛЕНТОЧНЫХ ФУНДАМЕНТОВ БЕТОННЫХ | 100 М3 БЕТОНА | 0.405
55 | Ц3801-003-04 ДОП. 4 | РЕШЕТЧАТЫЕ КОНСТРУКЦИИ (ОГРАЖДЕНИЙ), СБОРКА С ПОМОЩЬЮ ЛЕБЕДОК РУЧНЫХ (С УСТАНОВКОЙ И СНЯТИЕМ ИХ В ПРОЦЕССЕ РАБОТЫ) ИЛИ ВРУЧНУЮ (МЕЛКИХ ДЕТАЛЕЙ) | Т | 9.324
56 | Е906-24-10 | МОНТАЖ МЕТАЛЛИЧЕСКОГО ОГРАЖДЕНИЯ | Т КОНСТРУКЦИЙ | 9.324
57 | 121-402 | ОГРАЖДЕНИЕ ИЗ СТАЛЬНЫХ ПРОФИЛЬНЫХ ТРУБ 20Х20ММ | Т | 4.644
58 | 121-404 | ОГРАЖДЕНИЕ ИЗ СТАЛЬНЫХ ПРОФИЛЬНЫХ ТРУБ 40Х20ММ | Т | 2.39
59 | 121-410 | ОГРАЖДЕНИЕ ИЗ СТАЛЬНЫХ ПРОФИЛЬНЫХ ТРУБ 80Х80ММ | Т | 2.29
60 | Е1502-1-1 | УЛУЧШЕННАЯ ШТУКАТУРКА ЦОКОЛЕЙ ЦЕМЕНТНЫМ РАСТВОРОМ | 100М2 ОШТУКАТУРИВАЕМОЙ ПОВЕРХНОСТИ | 1.83
61 | Е1504-25-8 ДОП. 4 | МАСЛЯНАЯ ОКРАСКА ЦОКОЛЕЙ | 100М2 ОКРАШИВАЕМОЙ ПОВЕРХНОСТИ | 1.83
62 | Е1303-2-4 | ОГРУНТОВКА МЕТАЛЛИЧЕСКИХ ПОВЕРХНОСТЕЙ ЗА ОДИН РАЗ ГРУНТОВКОЙ ГФ-021 | 100 М2 ОКРАШИВАЕМОЙ ПОВЕРХНОСТИ | 2.05
63 | Е1303-4-26 К=2 | ОКРАСКА МЕТАЛЛИЧЕСКИХ ОГРУНТОВАННЫХ ПОВЕРХНОСТЕЙ ЭМАЛЬЮ ПФ-115 ЗА 2 РАЗА | 100 М2 ОКРАШИВАЕМОЙ ПОВЕРХНОСТИ | 2.05
НАРУЖНОЕ ОСВЕЩЕНИЕ
64 | Е102-57-2 | РАЗРАБОТКА ГРУНТА ВРУЧНУЮ В ТРАНШЕЯХ ГЛУБИНОЙ ДО 2 М БЕЗ КРЕПЛЕНИЙ С ОТКОСАМИ, ГРУППА ГРУНТОВ 2 | 100М3 | 0.125
65 | Е601-1-2 | УСТРОЙСТВО БЕТОННЫХ ФУНДАМЕНТОВ ОБЩЕГО НАЗНАЧЕНИЯ ПОД КОЛОННЫ ОБЪЕМОМ ДО 3 М3 | 100 М3 БЕТОНА | 0.06
66 | Е601-15-7 | УСТАНОВКА ЗАКЛАДНЫХ ДЕТАЛЕЙ ВЕСОМ ДО 4 КГ | Т | 0.165
67 | Ц3801-003-04 ДОП. 4 | РЕШЕТЧАТЫЕ КОНСТРУКЦИИ (МАЧТЫ), СБОРКА С ПОМОЩЬЮ ЛЕБЕДОК РУЧНЫХ (С УСТАНОВКОЙ И СНЯТИЕМ ИХ В ПРОЦЕССЕ РАБОТЫ) ИЛИ ВРУЧНУЮ (МЕЛКИХ ДЕТАЛЕЙ) | Т | 4.452
68 | Е903-12-12 | МОНТАЖ МЕТАЛЛИЧЕСКИЕ МАЧТЫ | Т КОНСТРУКЦИЙ | 4.452
69 | 121-410 | ОГРАЖДЕНИЕ ИЗ СТАЛЬНЫХ ПРОФИЛЬНЫХ ТРУБ 100Х100ММ | Т | 1.652
70 | 121-408 | ОГРАЖДЕНИЕ ИЗ СТАЛЬНЫХ ПРОФИЛЬНЫХ ТРУБ 80Х80ММ | Т | 2.332
71 | С124-22 | АРМАТУРА А3 ДИАМЕТРОМ 12ММ | Т | 0.124
72 | С124-24-1 | АРМАТУРА А3 ДИАМЕТРОМ 16ММ | Т | 0.166
73 | С124-26 | АРМАТУРА А3 ДИАМЕТРОМ 25ММ | Т | 0.178
74 | Е1303-2-4 | ОГРУНТОВКА МЕТАЛЛИЧЕСКИХ ПОВЕРХНОСТЕЙ ЗА ОДИН РАЗ ГРУНТОВКОЙ ГФ-021 | 100 М2 ОКРАШИВАЕМОЙ ПОВЕРХНОСТИ | 0.82
75 | Е1303-4-26 К=2 | ОКРАСКА МЕТАЛЛИЧЕСКИХ ОГРУНТОВАННЫХ ПОВЕРХНОСТЕЙ ЭМАЛЬЮ ПФ-115 ЗА 2 РАЗА | 100 М2 ОКРАШИВАЕМОЙ ПОВЕРХНОСТИ | 0.82
76 | Ц802-148-1 | КАБЕЛИ ДО 35 КВ В ПРОЛОЖЕННЫХ ТРУБАХ, БЛОКАХ И КОРОБАХ. КАБЕЛЬ, МАССА 1 М, КГ, ДО 1 | 100М | 1.8
77 | 151-104 | КАБЕЛИ СИЛОВЫЕ С АЛЮМИНИЕВЫМИ ЖИЛАМИ В ПВХ ИЗОЛЯЦИИ НА НАПРЯЖЕНИЕ ДО 0,66 КВ АВВГ 2Х2,5 | 1000М | 0.1836
78 | Ц0802-231-01 МИНСТРОЙ РУЗ 05.01.21 N 2 | ПРОКЛАДКА ТРУБ ГОФРИРОВАННЫХ ПВХ В ЗЕМЛЕ ДЛЯ ЗАЩИТЫ ОДНОГО КАБЕЛЯ ДИАМЕТРОМ В ММ ДО 50 | 100 М | 1.8
79 | Ц0803-526-01 | ВЫКЛЮЧАТЕЛИ УСТАНОВОЧНЫЕ АВТОМАТИЧЕСКИЕ [АВТОМАТЫ] ИЛИ НЕАВТОМАТИЧЕСКИЕ. АВТОМАТ ОДНО-, ДВУХ-, ТРЕХПОЛЮСНЫЙ, УСТАНАВЛИВАЕМЫЙ НА КОНСТРУКЦИИ НА СТЕНЕ ИЛИ КОЛОННЕ, НА ТОК, А, ДО 25 | ШТ | 4
80 | 1504-1036 | АВТОМАТИЧЕСКИЙ ВЫКЛЮЧАТЕЛЬ ВА 41-53, 1P 16А (C) 4,5KA PRIME | ШТ | 4
81 | Ц803-599-1 | УСТАНОВКА ЩИТОК ОСВЕТИТЕЛЬНЫЙ | ШТ | 1
82 | 1514-008 | ЩИТОК ОСВЕТИТЕЛЬНЫЙ VIKO-8 | ШТ | 1
83 | Ц0803-596-07 | ПРОЖЕКТОР, ОТДЕЛЬНО УСТАНАВЛИВАЕМЫЙ НА СТАЛЬНОЙ МАЧТЕ, С ЛАМПОЙ МОЩНОСТЬЮ, ВТ 500 | 100ШТ | 0.2
84 | 111-411 | ПРОЖЕКТОР СВЕТОДИОДНЫЙ МОЩНОСТЬЮ 500ВТ | ШТ | 20
ПРОЕКТ ПО СОЗДАНИЮ КОМФОРТНОЙ И БЕЗБАРЬЕРНОЙ СРЕДЫ ДЛЯ ЛЮДЕЙ С ОГРАНИЧЕННЫМИ ВОЗМОЖНОСТИ
85 | Е2709-023-19 ДОП. 9 | ОКРАСКА ПОВЕРХНОСТНОЙ ОБРАБОТКОЙ КРАСКОЙ ВРУЧНУЮ | 100 М2 | 0.05
86 | 111-309 | КРАСКА СВЕТЛО-ЖЕЛТАЯ | КГ | 2
87 | Е2709-023-19 ДОП. 9 | ОКРАСКА ПОВЕРХНОСТЕЙ БЕТОННЫХ ПОКРЫТИЙ ДОРОГ КОНТРАСТНО СВЕТЛО-ЖЕЛТЫМИ КРАСКАМИ | 100 М2 | 0.23
88 | 111-310 | КОНТРАСТНАЯ КРАСКА СВЕТЛО-ЖЕЛТАЯ | КГ | 4.2251
89 | 311-171 | НОГИРОНЛАР УЧУН АВТОТУРАРГОХ БЕЛГИСИ | ШТ | 1
90 | 311-172 | КУШИМЧА 7.17 БЕЛГИСИ | ШТ | 1
91 | 311-173 | КУШИМЧА 5.15 БЕЛГИСИ | ШТ | 1
92 | 311-174 | КУШИМЧА 7.2.5 БЕЛГИСИ | ШТ | 1
93 | 311-175 | КУШИМЧА 1.24 БЕЛГИСИ (ЕТИК ЧИЗИК) | ШТ | 1
94 | 311-176 | ЧЕКЛОВ УСТУНИ | ШТ | 1
95 | Е2709-008-01 | УСТАНОВКА ДОРОЖНЫХ ЗНАКОВ НА МЕТАЛЛИЧЕСКИХ СТОЙКАХ | 100ШТ | 0.01
96 | 311-323 | СТОЙКИ МЕТАЛЛИЧЕСКИЕ ОЦИНКОВАННЫЕ ДЛЯ ДОРОЖНЫХ ЗНАКОВ ДЛИНОЙ 3М | ШТ | 1
ИТОГО: