## Лист1
"Янги Ўзбекистон массиви" ҳудудида Ёшлар учун замонавий инновацион усулда кутубхона ва IT парк қуриш (ПҚ-298 Туман)
ЛОКАЛЬНЫЙ СМЕТНЫЙ РАСЧЕТ
№ п/п | Шифр номера нормативов и коды ресурсов | Тип работы | Единица измерения | Объем работ по проекту | Стоимость
[5 empty] | на единицу измерения | сумма
1 | 2 | 3 | 4 | 5 | 6 | 7
SПЛ ЗАС.=995,69М2,П2S ОБШ.ЖИЛ.ПЛ.=1937,7М2,VСТР ОБ=7835,9М3
РАЗДЕЛ 1. ПЕРЕГОРОДКИ ИЗ ГИПСОКАРТОНА /АР-2/
1 | Е1507-002-01 ДОП. 3 | УСТРОЙСТВО ПЕРЕГОРОДОК С ОДИНАРНЫМ МЕТАЛЛИЧЕСКИМ КАРКАСОМ, ОБШИТЫМ ДВУМЯ СЛОЯМИ ГИПСОКАРТОННЫХ ЛИСТОВ С ОБЕИХ СТОРОН (С-112). ПЕРЕГОРОДКИ С ШАГОМ СТОЕЧНЫХ ПРОФИЛЕЙ 600 ММ, ГЛУХИЕ ВЫСОТОЙ: ДО 3,3 М | М2 ПЕРЕГОРОДКИ ЗА ВЫЧЕТОМ ПРОЕМОВ | 126.2
РАЗДЕЛ 2. НАРУЖНАЯ ОТДЕЛКА /АР-11/
КАРКАС ДЛЯ КРЕПЛЕНИЯ ПАНЕЛЕЙ /АР-11/
2 | СЦЕНА | КРОНШТЕЙН 70Х90Х150 | ШТ | 618.4
3 | СЦЕНА | ПРОФИЛЬ 60Х20Х1,2 | М | 618.4
ЦОКОЛЬ
4 | Е1201-013-01 | УТЕПЛЕНИЕ ПОКРЫТИЙ ПЛИТАМИ ИЗ ПЕНОПЛАСТА ПОЛИСТИРОЛЬНОГО НА БИТУМНОЙ МАСТИКЕ В ОДИН СЛОЙ | 100М2 | 0.2704
5 | СЦЕНА | ЭКСТРУЗИОННЫЙ ПЕНОПОЛИСТИРОЛ ТОЛЩ.30ММ | М3 | 0.8112
6 | СЦЕНА | ДЮБЕЛ 10Х150 ММ | ШТ | 190
7 | Е1502-001-01 | ПРОСТАЯ ШТУКАТУРКА ЦЕМЕНТНО-ПЕСЧАНЫМ РАСТВОРОМ ПО КАМНЮ СТЕН | 100М2 ОШТУКАТУРИВАЕМОЙ ПОВЕРХНОСТИ | 0.1754
8 | Е1501-026-01 ДОП. 6 | ГЛАДКАЯ ОБЛИЦОВКА СТЕН, СТОЛБОВ, ПИЛЯСТР И ОТКОСОВ ИЗ КЕРАМОГРАНИТНЫХ ПЛИТОК ТОЛЩИНОЙ ДО 15 ММ НА КЛЕЕ ИЗ СУХИХ СМЕСЕЙ ПО КИРПИЧУ И БЕТОНУ, ЧИСЛО ПЛИТ ДО 10 ШТ НА М2 | 100М2 ПОВЕРХНОСТИ ОБЛИЦОВКИ | 0.1754
СТЕНЫ
9 | Е1502-001-01 | ПРОСТАЯ ШТУКАТУРКА ЦЕМЕНТНО-ПЕСЧАНЫМ РАСТВОРОМ ПО КАМНЮ СТЕН | 100М2 ОШТУКАТУРИВАЕМОЙ ПОВЕРХНОСТИ | 1.546
10 | Е2601-046-02 | НАРУЖНАЯ ТЕПЛОИЗОЛЯЦИЯ ВЕНТИЛИРУЕМОГО ФАСАДА ЗДАНИЙ ПЛИТАМИ ИЗ МИНЕРАЛЬНОЙ ВАТЫ WOOLAN | 100 М2 | 1.546
11 | СЦЕНА | УТЕПЛИТЕЛЬ ИЗ МИНЕРАЛОВАТНЫХ ПЛИТ (G=140 КГ/М3), ТОЛЩ. 100 ММ | М2 | 159.238
12 | СЦЕНА | МИНЕРАЛЬНО-КОМПОЗИТНЫЕ ПАНЕЛИ (МКП) | М2 | 154.6
13 | СЦЕНА | ДЮБЕЛИ СТЕКЛОПЛАСТИКОВЫЕ ДС-1 60.130 | ШТ | 1075
14 | СЦЕНА | ЦОКОЛЬНЫЙ ПРОФИЛЬ | М | 13
15 | СЦЕНА | АНКЕРНЫЙ БОЛТ С ГАЙКОЙ 10Х100 | ШТ | 26
16 | СЦЕНА | КЛЕЕВОЙ СЛОЙ ШТУКАТУРКИ | КГ | 773
ВХОДНЫЕ КОЗЫРЬКИ
17 | Е1501-060-02 ДОП. 4 | НАРУЖНАЯ ОБЛИЦОВКА ПОВЕРХНОСТИ СТЕН В ГОРИЗОНТАЛЬНОМ ИСПОЛНЕНИИ ПО МЕТАЛЛИЧЕСКОМУ КАРКАСУ (С ЕГО УСТРОЙСТВОМ) ФАСАДНЫМИ ПАНЕЛЯМИ ИЗ ОЦИНКОВАННОЙ СТАЛИ С ПОЛИМЕРНЫМ ПОКРЫТИЕМ "ПОЛИЭСТЕР" БЕЗ ПАРОИЗОЛЯЦИОННОГО СЛОЯ | 100М2 ПОВЕРХНОСТИ ОБЛИЦОВКИ | 0.5562
18 | СЦЕНА | МИНЕРАЛЬНО-КОМПОЗИТНЫЕ ПАНЕЛИ (МКП) | М2 | 55.62
ПОКРЫТИЕ КРЫЛЕЦ
19 | Е1101-031-03 | УСТРОЙСТВО ПОКРЫТИЙ ИЗ МРАМОРНЫХ ПЛИТ ПРИ КОЛИЧЕСТВЕ ПЛИТ НА 1 М2 ДО 4 ШТ | 100М2 | 0.2146
20 | Е0807-001-02 | УСТАНОВКА И РАЗБОРКА НАРУЖНЫХ ИНВЕНТАРНЫХ ЛЕСОВ ВЫСОТОЙ ДО 16 М ТРУБЧАТЫХ ДЛЯ ПРОЧИХ ОТДЕЛОЧНЫХ РАБОТ | 100М2 | 9.352
РАЗДЕЛ 3. ПРОЕМЫ
ДВЕРНЫЕ БЛОКИ /АР-12/
21 | Е1001-037-02ДОП. 11 ГОСАРХИТЕКТСТРОЙ РУЗ ПР. № 429 ОТ 15.12.17 Г. | УСТАНОВКА БЛОКОВ ДЕРЕВО АЛЮМИНИЕВЫХ, АЛЮМИНИЕВЫХ, МЕТАЛЛОПЛАСТИКОВЫХ В НАРУЖНЫХ И ВНУТРЕННИХ ДВЕРНЫХ ПРОЕМАХ: В КАМЕННЫХ СТЕНАХ ПЛОЩАДЬЮ ПРОЕМА БОЛЕЕ 3 М2 | 100М2 | 0.0608
22 | Е0904-016-01 | УСТАНОВКА УСТРОЙСТВО САМОЗАКРЫВАНИЯ И УПЛОТНИТЕЛЯ К МЕТАЛЛИЧЕСКИМ ДВЕРЯМ | ШТ | 2
23 | СЦЕНА | ДВЕРИ НАРУЖНЫЕ ИЗ ПВХ, ОДНОКАМЕРНЫЙ СТЕКЛОПАКЕТ, СТЕКЛО ПРОЗРАЧНЫЕ КОЛЕННЫЕ, С УСТРОЙСТВАМИ САМОЗАКРЫВАНИЯ;КОМПЛЕКТ РУЧЕК С ЗАЩЕЛКОЙ,ЗАМОК ВРЕЗНОЙ | М2 | 6.08
24 | Е1001-039-01 | УСТАНОВКА БЛОКОВ В НАРУЖНЫХ И ВНУТРЕННИХ ДВЕРНЫХ ПРОЕМАХ В КАМЕННЫХ СТЕНАХ ПЛОЩАДЬЮ ПРОЕМА ДО 3 М2 | 100М2 ПРОЕМОВ | 0.24
25 | СЦЕНА | ДВЕРИ ВНУТРЕННЫЕ ИЗ ЛМДФ(ТОЛШ.40ММ), СТЕКЛА ПРОЗРАЧНЫЕ КОЛЕННЫЕ, С НАЛИЧНИКАМИ БЕЗ ПОРОГОВ;КОМПЛЕКТ РУЧКОЙ С ЗАЩЕЛКОЙ,ЗАМОК ВРЕЗНОЙ | М2 | 14
26 | СЦЕНА | ДВЕРИ ВНУТРЕННЫЕ ИЗ ЛМДФ(ТОЛШ.40ММ),ГЛУХИЕ С НАЛИЧНИКАМИ БЕЗ ПОРОГОВ;КОМПЛЕКТ РУЧКОЙ С ЗАЩЕЛКОЙ,ЗАМОК ВРЕЗНОЙ | М2 | 10
27 | Е0904-014-03 | УСТАНОВКА МЕТАЛЛИЧЕСКИХ ДВЕРЕЙ В ПОДГОТОВЛЕННЫЕ ПРОЕМЫ ПЛОЩАДЬЮ ДВЕРНОГО ПРОЕМА: ДО 2,5 М2 | М2 | 10
28 | СЦЕНА | ДВЕРНЫЕ БЛОКИ НАРУЖНЫЕ МЕТАЛЛИЧЕСКИЕ СЛУЖЕБНЫЕ С ПОРОГОМ С ПРЕДЕЛОМ ОГНЕСТОЙКОСТИ Е1 30;КОМПЛЕКТ РУЧЕК С ЗАЩЕЛКОЙ,ЗАМОК ВРЕЗНОЙ | М2 | 10
ВИТРАЖИ /АР-13/
29 | Е1001-036-04ДОП. 11 ГОСАРХИТЕКТСТРОЙ РУЗ ПР. № 429 ОТ 15.12.17 Г. | УСТАНОВКА В ЖИЛЫХ И ОБЩЕСТВЕННЫХ ЗДАНИЯХ ОКОННЫХ БЛОКОВ ИЗ ДЕРЕВО АЛЮМИНИЯ, АЛЮМИНИЯ, МЕТАЛЛОПЛАСТИКА В КАМЕННЫХ СТЕНАХ, ОТКРЫВАЮЩИМИСЯ (ПОВОРОТНЫХ, ОТКИДНЫХ, ПОВОРОТНО-ОТКИДНЫХ): С ПЛОЩАДЬЮ ПРОЕМА ДО 10 М2 | 100 М2 | 9.6886
30 | СЦЕНА | АЛЮМИНИЕВЫЕ ВИТРАЖИ С КАЛЕННЫМИ СТЕКЛАМИ (THERMO 70);КОМПЛЕКТ РУЧЕК С ЗАЩЕЛКОЙ,ЗАМОК ВРЕЗНОЙ | М2 | 903.47
31 | СЦЕНА | АЛЮМИНИЕВЫЕ ВИТРАЖИ С КАЛЕННЫМИ СТЕКЛАМИ, С УСТРОЙСТВАМИ САМОЗАКРЫВАНИЯ;КОМПЛЕКТ РУЧЕК С ЗАЩЕЛКОЙ,ЗАМОК ВРЕЗНОЙ | М2 | 65.39
ЗЕНИТНЫЙ ФОНАРЬ /АР-13/
32 | Е0903-023-02 | МОНТАЖ ЗЕНИТНЫХ ПАНЕЛЬНЫХ ДВУХСКАТНЫХ ГЛУХИХ ФОНАРЕЙ ПРИ ПЛОЩАДИ ДО 20 М2 | 100М2 | 0.746
33 | СЦЕНА | ЗЕНИТНЫЙ ФОНАРЬ;КОМПЛЕКТ РУЧЕК С ЗАЩЕЛКОЙ,ЗАМОК ВРЕЗНОЙ | М2 | 74.6
РАЗДЕЛ 4. ВНУТРЕННАЯ ОТДЕЛКА
РАЗДЕЛ 5. 1-ЭТАЖ /АР-15/
ПОТОЛОК
34 | Е1502-019-08 ДОП. 12 МИНСТРОЙ РУЗ N 519 ОТ 18.11.2019 Г. | СПЛОШНОЕ ВЫРАВНИВАНИЕ ПОВЕРХНОСТЕЙ (ОДНОСЛОЙНАЯ ШТУКАТУРКА) ГИПСОВЫМИ СУХИМИ СМЕСЯМИ: ТОЛЩИНОЙ ДО 10 ММ ПОТОЛКОВ/ТОЛЩ.2 ММ/ | 100М2 | 8.1995
35 | Е1502-019-12 ДОП. 12 МИНСТРОЙ РУЗ N 519 ОТ 18.11.2019 Г.К=8 | ВЫЧИТАЕТСЯ ПОЗИЦИЯ: НА 8 ММ ТОЛЩИНЫ ИСКЛЮЧАЕТСЯ ПОТОЛКОВ | 100М2 | -8.1995
36 | Е1504-005-06 ДОП. 4 | ОКРАСКА ПОЛИВИНИЛАЦЕТАТНЫМИ ВОДОЭМУЛЬСИОННЫМИ СОСТАВАМИ УЛУЧШЕННАЯ ПО СБОРНЫМ КОНСТРУКЦИЯМ, ПОДГОТОВЛЕННЫМ ПОД ОКРАСКУ ПОТОЛКОВ | 100М2 | 8.1995
СТЕНЫ
37 | Е1502-027-01 ДОП. 12 МИНСТРОЙ РУЗ N 519 ОТ 18.11.2019 Г. | УЛУЧШЕННАЯ ШТУКАТУРКА ПО КИРПИЧУ И ГАЗОБЕТОНУ СТЕН СУХОЙ СМЕСЬЮ КНАУФ-МП75 ТОЛЩИНОЙ: 10 ММ | 100М2 ОШТУКАТУРИВАЕМОЙ ПОВЕРХНОСТИ | 7.2154
38 | Е1502-019-07 ДОП. 12 МИНСТРОЙ РУЗ N 519 ОТ 18.11.2019 Г. | СПЛОШНОЕ ВЫРАВНИВАНИЕ ПОВЕРХНОСТЕЙ (ОДНОСЛОЙНАЯ ШТУКАТУРКА) ГИПСОВЫМИ СУХИМИ СМЕСЯМИ: ТОЛЩИНОЙ ДО 10 ММ СТЕН /ТОЛЩ.2ММ/ | 100М2 | 7.2154
39 | Е1502-019-11 ДОП. 12 МИНСТРОЙ РУЗ N 519 ОТ 18.11.2019 Г. К=8 | ВЫЧИТАЕТСЯ ПОЗИЦИЯ: НА КАЖДЫЙ ММ ИЗМЕНЕНИЯ ТОЛЩИНЫ ИСКЛЮЧАЕТСЯ СТЕН /ВЫЧЕТАЕТСЯ 8ММ/ | 100М2 | -7.2154
40 | Е1504-005-05 ДОП. 4 | ОКРАСКА ПОЛИВИНИЛАЦЕТАТНЫМИ ВОДОЭМУЛЬСИОННЫМИ СОСТАВАМИ УЛУЧШЕННАЯ ПО СБОРНЫМ КОНСТРУКЦИЯМ, ПОДГОТОВЛЕННЫМ ПОД ОКРАСКУ СТЕН | 100М2 | 7.2154
НИЗ СТЕН
41 | Е1501-019-05 | ГЛАДКАЯ ОБЛИЦОВКА СТЕН, СТОЛБОВ, ПИЛЯСТР И ОТКОСОВ [БЕЗ КАРНИЗНЫХ, ПЛИНТУСНЫХ И УГЛОВЫХ ПЛИТОК] БЕЗ УСТАНОВКИ ПЛИТОК ТУАЛЕТНОГО ГАРНИТУРА НА КЛЕЕ ИЗ СУХИХ СМЕСЕЙ ПО КИРПИЧУ И БЕТОНУ | 100М2 | 0.4424
42 | Е1502-027-01 ДОП. 12 МИНСТРОЙ РУЗ N 519 ОТ 18.11.2019 Г. | УЛУЧШЕННАЯ ШТУКАТУРКА ПО КИРПИЧУ И ГАЗОБЕТОНУ СТЕН СУХОЙ СМЕСЬЮ КНАУФ-МП75 ТОЛЩИНОЙ: 10 ММ | 100М2 ОШТУКАТУРИВАЕМОЙ ПОВЕРХНОСТИ | 0.0286
43 | Е1502-019-07 ДОП. 12 МИНСТРОЙ РУЗ N 519 ОТ 18.11.2019 Г. | СПЛОШНОЕ ВЫРАВНИВАНИЕ ПОВЕРХНОСТЕЙ (ОДНОСЛОЙНАЯ ШТУКАТУРКА) ГИПСОВЫМИ СУХИМИ СМЕСЯМИ: ТОЛЩИНОЙ ДО 10 ММ СТЕН /ТОЛЩ.2ММ/ | 100М2 | 0.0286
44 | Е1502-019-11 ДОП. 12 МИНСТРОЙ РУЗ N 519 ОТ 18.11.2019 Г. К=8 | ВЫЧИТАЕТСЯ ПОЗИЦИЯ: НА КАЖДЫЙ ММ ИЗМЕНЕНИЯ ТОЛЩИНЫ ИСКЛЮЧАЕТСЯ СТЕН /ВЫЧЕТАЕТСЯ 8ММ/ | 100М2 | -0.0286
45 | Е1504-005-05 ДОП. 4 | ОКРАСКА ПОЛИВИНИЛАЦЕТАТНЫМИ ВОДОЭМУЛЬСИОННЫМИ СОСТАВАМИ УЛУЧШЕННАЯ ПО СБОРНЫМ КОНСТРУКЦИЯМ, ПОДГОТОВЛЕННЫМ ПОД ОКРАСКУ СТЕН | 100М2 | 0.0286
РАЗДЕЛ 6. 2-ЭТАЖ /АР-15/
ПОТОЛОК
46 | Е1502-019-08 ДОП. 12 МИНСТРОЙ РУЗ N 519 ОТ 18.11.2019 Г. | СПЛОШНОЕ ВЫРАВНИВАНИЕ ПОВЕРХНОСТЕЙ (ОДНОСЛОЙНАЯ ШТУКАТУРКА) ГИПСОВЫМИ СУХИМИ СМЕСЯМИ: ТОЛЩИНОЙ ДО 10 ММ ПОТОЛКОВ/ТОЛЩ.2 ММ/ | 100М2 | 7.5293
47 | Е1502-019-12 ДОП. 12 МИНСТРОЙ РУЗ N 519 ОТ 18.11.2019 Г.К=8 | ВЫЧИТАЕТСЯ ПОЗИЦИЯ: НА 8 ММ ТОЛЩИНЫ ИСКЛЮЧАЕТСЯ ПОТОЛКОВ | 100М2 | -7.5293
48 | Е1504-005-06 ДОП. 4 | ОКРАСКА ПОЛИВИНИЛАЦЕТАТНЫМИ ВОДОЭМУЛЬСИОННЫМИ СОСТАВАМИ УЛУЧШЕННАЯ ПО СБОРНЫМ КОНСТРУКЦИЯМ, ПОДГОТОВЛЕННЫМ ПОД ОКРАСКУ ПОТОЛКОВ | 100М2 | 7.5293
СТЕНЫ
49 | Е1502-027-01 ДОП. 12 МИНСТРОЙ РУЗ N 519 ОТ 18.11.2019 Г. | УЛУЧШЕННАЯ ШТУКАТУРКА ПО КИРПИЧУ И ГАЗОБЕТОНУ СТЕН СУХОЙ СМЕСЬЮ КНАУФ-МП75 ТОЛЩИНОЙ: 10 ММ | 100М2 ОШТУКАТУРИВАЕМОЙ ПОВЕРХНОСТИ | 7.4639
50 | Е1502-019-07 ДОП. 12 МИНСТРОЙ РУЗ N 519 ОТ 18.11.2019 Г. | СПЛОШНОЕ ВЫРАВНИВАНИЕ ПОВЕРХНОСТЕЙ (ОДНОСЛОЙНАЯ ШТУКАТУРКА) ГИПСОВЫМИ СУХИМИ СМЕСЯМИ: ТОЛЩИНОЙ ДО 10 ММ СТЕН /ТОЛЩ.2ММ/ | 100М2 | 7.4639
51 | Е1502-019-11 ДОП. 12 МИНСТРОЙ РУЗ N 519 ОТ 18.11.2019 Г. К=8 | ВЫЧИТАЕТСЯ ПОЗИЦИЯ: НА КАЖДЫЙ ММ ИЗМЕНЕНИЯ ТОЛЩИНЫ ИСКЛЮЧАЕТСЯ СТЕН /ВЫЧЕТАЕТСЯ 8ММ/ | 100М2 | -7.4639
52 | Е1504-005-05 ДОП. 4 | ОКРАСКА ПОЛИВИНИЛАЦЕТАТНЫМИ ВОДОЭМУЛЬСИОННЫМИ СОСТАВАМИ УЛУЧШЕННАЯ ПО СБОРНЫМ КОНСТРУКЦИЯМ, ПОДГОТОВЛЕННЫМ ПОД ОКРАСКУ СТЕН | 100М2 | 7.4639
НИЗ СТЕН
53 | Е1501-019-05 | ГЛАДКАЯ ОБЛИЦОВКА СТЕН, СТОЛБОВ, ПИЛЯСТР И ОТКОСОВ [БЕЗ КАРНИЗНЫХ, ПЛИНТУСНЫХ И УГЛОВЫХ ПЛИТОК] БЕЗ УСТАНОВКИ ПЛИТОК ТУАЛЕТНОГО ГАРНИТУРА НА КЛЕЕ ИЗ СУХИХ СМЕСЕЙ ПО КИРПИЧУ И БЕТОНУ | 100М2 | 0.542
54 | Е1502-027-01 ДОП. 12 МИНСТРОЙ РУЗ N 519 ОТ 18.11.2019 Г. | УЛУЧШЕННАЯ ШТУКАТУРКА ПО КИРПИЧУ И ГАЗОБЕТОНУ СТЕН СУХОЙ СМЕСЬЮ КНАУФ-МП75 ТОЛЩИНОЙ: 10 ММ | 100М2 ОШТУКАТУРИВАЕМОЙ ПОВЕРХНОСТИ | 0.0286
55 | Е1502-019-07 ДОП. 12 МИНСТРОЙ РУЗ N 519 ОТ 18.11.2019 Г. | СПЛОШНОЕ ВЫРАВНИВАНИЕ ПОВЕРХНОСТЕЙ (ОДНОСЛОЙНАЯ ШТУКАТУРКА) ГИПСОВЫМИ СУХИМИ СМЕСЯМИ: ТОЛЩИНОЙ ДО 10 ММ СТЕН /ТОЛЩ.2ММ/ | 100М2 | 0.0286
56 | Е1502-019-11 ДОП. 12 МИНСТРОЙ РУЗ N 519 ОТ 18.11.2019 Г. К=8 | ВЫЧИТАЕТСЯ ПОЗИЦИЯ: НА КАЖДЫЙ ММ ИЗМЕНЕНИЯ ТОЛЩИНЫ ИСКЛЮЧАЕТСЯ СТЕН /ВЫЧЕТАЕТСЯ 8ММ/ | 100М2 | -0.0286
57 | Е1504-005-05 ДОП. 4 | ОКРАСКА ПОЛИВИНИЛАЦЕТАТНЫМИ ВОДОЭМУЛЬСИОННЫМИ СОСТАВАМИ УЛУЧШЕННАЯ ПО СБОРНЫМ КОНСТРУКЦИЯМ, ПОДГОТОВЛЕННЫМ ПОД ОКРАСКУ СТЕН | 100М2 | 0.0286
РАЗДЕЛ 7. ЛЕСТНИЧНАЯ КЛЕТКА /АР-15/
ПОТОЛОК
58 | Е1502-019-08 ДОП. 12 МИНСТРОЙ РУЗ N 519 ОТ 18.11.2019 Г. | СПЛОШНОЕ ВЫРАВНИВАНИЕ ПОВЕРХНОСТЕЙ (ОДНОСЛОЙНАЯ ШТУКАТУРКА) ГИПСОВЫМИ СУХИМИ СМЕСЯМИ: ТОЛЩИНОЙ ДО 10 ММ ПОТОЛКОВ/ТОЛЩ.2 ММ/ | 100М2 | 0.8604
59 | Е1502-019-12 ДОП. 12 МИНСТРОЙ РУЗ N 519 ОТ 18.11.2019 Г.К=8 | ВЫЧИТАЕТСЯ ПОЗИЦИЯ: НА 8 ММ ТОЛЩИНЫ ИСКЛЮЧАЕТСЯ ПОТОЛКОВ | 100М2 | -0.8604
60 | Е1504-005-06 ДОП. 4 | ОКРАСКА ПОЛИВИНИЛАЦЕТАТНЫМИ ВОДОЭМУЛЬСИОННЫМИ СОСТАВАМИ УЛУЧШЕННАЯ ПО СБОРНЫМ КОНСТРУКЦИЯМ, ПОДГОТОВЛЕННЫМ ПОД ОКРАСКУ ПОТОЛКОВ | 100М2 | 0.8604
СТЕНЫ
61 | Е1502-027-01 ДОП. 12 МИНСТРОЙ РУЗ N 519 ОТ 18.11.2019 Г. | УЛУЧШЕННАЯ ШТУКАТУРКА ПО КИРПИЧУ И ГАЗОБЕТОНУ СТЕН СУХОЙ СМЕСЬЮ КНАУФ-МП75 ТОЛЩИНОЙ: 10 ММ | 100М2 ОШТУКАТУРИВАЕМОЙ ПОВЕРХНОСТИ | 2.1664
62 | Е1502-019-07 ДОП. 12 МИНСТРОЙ РУЗ N 519 ОТ 18.11.2019 Г. | СПЛОШНОЕ ВЫРАВНИВАНИЕ ПОВЕРХНОСТЕЙ (ОДНОСЛОЙНАЯ ШТУКАТУРКА) ГИПСОВЫМИ СУХИМИ СМЕСЯМИ: ТОЛЩИНОЙ ДО 10 ММ СТЕН /ТОЛЩ.2ММ/ | 100М2 | 2.1664
63 | Е1502-019-11 ДОП. 12 МИНСТРОЙ РУЗ N 519 ОТ 18.11.2019 Г. К=8 | ВЫЧИТАЕТСЯ ПОЗИЦИЯ: НА КАЖДЫЙ ММ ИЗМЕНЕНИЯ ТОЛЩИНЫ ИСКЛЮЧАЕТСЯ СТЕН /ВЫЧЕТАЕТСЯ 8ММ/ | 100М2 | -2.1664
64 | Е1504-005-05 ДОП. 4 | ОКРАСКА ПОЛИВИНИЛАЦЕТАТНЫМИ ВОДОЭМУЛЬСИОННЫМИ СОСТАВАМИ УЛУЧШЕННАЯ ПО СБОРНЫМ КОНСТРУКЦИЯМ, ПОДГОТОВЛЕННЫМ ПОД ОКРАСКУ СТЕН | 100М2 | 2.1664
ОТКОСЫ
65 | Е1502-019-09 ДОП. 12 МИНСТРОЙ РУЗ N 519 ОТ 18.11.2019 Г. | СПЛОШНОЕ ВЫРАВНИВАНИЕ ПОВЕРХНОСТЕЙ (ОДНОСЛОЙНАЯ ШТУКАТУРКА) ГИПСОВЫМИ СУХИМИ СМЕСЯМИ: ТОЛЩИНОЙ ДО 10 ММ ОКОННЫХ И ДВЕРНЫХ ОТКОСОВ ПЛОСКИХ | 100М2 ОШТУКАТУРИВАЕМОЙ ПОВЕРХНОСТИ | 0.2822
ПОТОЛОК ИЗ ГИПСОКАРТОНА
66 | Е1501-052-01 ДОП. 1 | УСТРОЙСТВО ПОДВЕСНОГО ПОТОЛКА ГИПСОКАРТОННЫМИ ПЛИТАМИ КНАУФ ПО МЕТАЛЛИЧЕСКИМ НЕСУЩИМ КОНСТРУКЦИЯМ, ПРОСТОЙ СЛОЖНОСТИ | 100М2 | 13.9008
67 | Е1502-019-08 ДОП. 12 МИНСТРОЙ РУЗ N 519 ОТ 18.11.2019 Г. | СПЛОШНОЕ ВЫРАВНИВАНИЕ ПОВЕРХНОСТЕЙ (ОДНОСЛОЙНАЯ ШТУКАТУРКА) ГИПСОВЫМИ СУХИМИ СМЕСЯМИ: ТОЛЩИНОЙ ДО 10 ММ ПОТОЛКОВ/ТОЛЩ.2 ММ/ | 100М2 | 13.9008
68 | Е1502-019-12 ДОП. 12 МИНСТРОЙ РУЗ N 519 ОТ 18.11.2019 Г.К=8 | ВЫЧИТАЕТСЯ ПОЗИЦИЯ: НА 8 ММ ТОЛЩИНЫ ИСКЛЮЧАЕТСЯ ПОТОЛКОВ | 100М2 | -13.9008
69 | Е1504-005-06 ДОП. 4 | ОКРАСКА ПОЛИВИНИЛАЦЕТАТНЫМИ ВОДОЭМУЛЬСИОННЫМИ СОСТАВАМИ УЛУЧШЕННАЯ ПО СБОРНЫМ КОНСТРУКЦИЯМ, ПОДГОТОВЛЕННЫМ ПОД ОКРАСКУ ПОТОЛКОВ | 100М2 | 13.9008
РАЗДЕЛ 8. ПОЛЫ
1-ЭТАЖ /АР-15/
КЕРАМИЧЕСКИЕ
70 | Е1101-027-05 | УСТРОЙСТВО ПОКРЫТИЙ НА РАСТВОРЕ ИЗ СУХОЙ СМЕСИ С ПРИГОТОВЛЕНИЕМ РАСТВОРА В ПОСТРОЕЧНЫХ УСЛОВИЯХ ИЗ РЕЛЬЕФНЫХ НЕГЛАЗУРОВАННЫХ КЕРАМИЧЕСКИХ ПЛИТОК ДЛЯ ПОЛОВ | 100 М2 | 4.1446
71 | СЦЕНА | ПЛИТКИ КЕРАМИЧЕСКИЕ РАЗМ.600Х600 ТОЛЩ.10ММ | М2 | 414.46
72 | Е1101-011-01 | УСТРОЙСТВО СТЯЖЕК ЦЕМЕНТНЫХ ТОЛЩИНОЙ 20 ММ /ТОЛЩ.55ММ/ | 100М2 | 4.1446
73 | Е1101-011-02 К=7 | УСТРОЙСТВО СТЯЖЕК ЦЕМЕНТНЫХ НА КАЖДЫЕ 5 ММ ИЗМЕНЕНИЯ ТОЛЩИНЫ СТЯЖКИ ДОБАВЛЯТЬ К НОРМЕ 11-01-011-01 /ДОБАВИТЬ 35 ММ/ | 100М2 | 4.1446
74 | СЦЕНА | СЕТКА АБК Д-4 ММ С ЯЧЕЙКОЙ 150Х150 | М2 | 414.46
75 | Е1101-009-02 | УСТРОЙСТВО ТЕПЛО- И ЗВУКОИЗОЛЯЦИИ СПЛОШНОЙ ИЗ ПЛИТ ДРЕВЕСНОВОЛОКНИСТЫХ | 100М2 | 4.1446
76 | СЦЕНА | ПЛИТЫ ИЗ ЭКСТРУДИРОВАННОГО ПЕНОПОЛИСТИРОЛА ТОЛЩ. 20 ММ | М2 | 426.8938
77 | Е0801-007-01 | УСТРОЙСТВО ГОРИЗОНТАЛЬНОЙ ПРОКЛАДОЧНОЙ ГИДРОИЗОЛЯЦИИ ФУНДАМЕНТОВ РУЛОННЫМИ МАТЕРИАЛАМИ В ОДИН СЛОЙ НАСУХО | 100 М2 | 4.1446
78 | Е1101-001-02 | УПЛОТНЕНИЕ ГРУНТА ЩЕБНЕМ ТОЛЩ. 40 ММ | 100М2 | 4.1446
РЕЛИН
79 | Е1101-037-01 | УСТРОЙСТВО ПОКРЫТИЙ ИЗ РЕЛИНА НА КЛЕЕ БУСТИЛАТ | 100М2 | 3.5912
80 | Е1101-056-01 | УСТРОЙСТВО ПОКРЫТИЙ НАЛИВНЫХ СОСТАВОМ ИЗ СУХИХ СМЕСЕЙ ТОЛЩИНОЙ 3 ММ | 100 М2 ПОЛА | 3.5912
81 | Е1101-011-01 | УСТРОЙСТВО СТЯЖЕК ЦЕМЕНТНЫХ ТОЛЩИНОЙ 20 ММ /ТОЛЩ.70ММ/ | 100М2 | 3.5912
82 | Е1101-011-02 К=10 | УСТРОЙСТВО СТЯЖЕК ЦЕМЕНТНЫХ НА КАЖДЫЕ 5 ММ ИЗМЕНЕНИЯ ТОЛЩИНЫ СТЯЖКИ ДОБАВЛЯТЬ К НОРМЕ 11-01-011-01 /ДОБАВИТЬ 50 ММ/ | 100М2 | 3.5912
83 | СЦЕНА | СЕТКА АБК Д-4 ММ С ЯЧЕЙКОЙ 150Х150 | М2 | 359.12
84 | Е1101-009-02 | УСТРОЙСТВО ТЕПЛО- И ЗВУКОИЗОЛЯЦИИ СПЛОШНОЙ ИЗ ПЛИТ ДРЕВЕСНОВОЛОКНИСТЫХ | 100М2 | 3.5912
85 | СЦЕНА | ПЛИТЫ ИЗ ЭКСТРУДИРОВАННОГО ПЕНОПОЛИСТИРОЛА ТОЛЩ. 20 ММ | М2 | 369.8936
86 | Е0801-007-01 | УСТРОЙСТВО ГОРИЗОНТАЛЬНОЙ ПРОКЛАДОЧНОЙ ГИДРОИЗОЛЯЦИИ ФУНДАМЕНТОВ РУЛОННЫМИ МАТЕРИАЛАМИ В ОДИН СЛОЙ НАСУХО | 100 М2 | 3.5912
87 | Е1101-001-02 | УПЛОТНЕНИЕ ГРУНТА ЩЕБНЕМ ТОЛЩ. 40 ММ | 100М2 | 3.5912
КЕРАМИЧЕСКИЕ
88 | Е1101-027-05 | УСТРОЙСТВО ПОКРЫТИЙ НА РАСТВОРЕ ИЗ СУХОЙ СМЕСИ С ПРИГОТОВЛЕНИЕМ РАСТВОРА В ПОСТРОЕЧНЫХ УСЛОВИЯХ ИЗ РЕЛЬЕФНЫХ НЕГЛАЗУРОВАННЫХ КЕРАМИЧЕСКИХ ПЛИТОК ДЛЯ ПОЛОВ | 100 М2 | 0.3507
89 | СЦЕНА | ПЛИТКИ КЕРАМИЧЕСКИЕ РАЗМ.400Х400 ТОЛЩ.8ММ | М2 | 35.07
90 | Е1101-011-01 | УСТРОЙСТВО СТЯЖЕК ЦЕМЕНТНЫХ ТОЛЩИНОЙ 20 ММ /ТОЛЩ.40ММ/ | 100М2 | 0.3507
91 | Е1101-011-02 К=4 | УСТРОЙСТВО СТЯЖЕК ЦЕМЕНТНЫХ НА КАЖДЫЕ 5 ММ ИЗМЕНЕНИЯ ТОЛЩИНЫ СТЯЖКИ ДОБАВЛЯТЬ К НОРМЕ 11-01-011-01 /ДОБАВИТЬ 20 ММ/ | 100М2 | 0.3507
92 | СЦЕНА | СЕТКА АБК Д-4 ММ С ЯЧЕЙКОЙ 150Х150 | М2 | 35.07
93 | Е1101-047-01 | УСТРОЙСТВО ОКЛЕЕЧНОЙ ГИДРОИЗОЛЯЦИИ БИТУМНО-ПОЛИМЕРНЫМ МАТЕРИАЛАМИ ПЕРВЫЙ СЛОЙ ПОДКЛАДОЧНЫЙ | 100М2 | 0.3507
94 | Е1101-047-02 | УСТРОЙСТВО ОКЛЕЕЧНОЙ ГИДРОИЗОЛЯЦИИ БИТУМНО-ПОЛИМЕРНЫМ МАТЕРИАЛАМИ, ВТОРОЙ СЛОЙ НАКРЫВОЧНЫЙ | 100М2 | 0.3507
95 | Е1101-011-01 | УСТРОЙСТВО СТЯЖЕК ЦЕМЕНТНЫХ ТОЛЩИНОЙ 20 ММ | 100М2 | 0.3507
96 | Е1101-009-02 | УСТРОЙСТВО ТЕПЛО- И ЗВУКОИЗОЛЯЦИИ СПЛОШНОЙ ИЗ ПЛИТ ДРЕВЕСНОВОЛОКНИСТЫХ | 100М2 | 0.3507
97 | СЦЕНА | ПЛИТЫ ИЗ ЭКСТРУДИРОВАННОГО ПЕНОПОЛИСТИРОЛА ТОЛЩ. 20 ММ | М2 | 36.1221
98 | Е0801-007-01 | УСТРОЙСТВО ГОРИЗОНТАЛЬНОЙ ПРОКЛАДОЧНОЙ ГИДРОИЗОЛЯЦИИ ФУНДАМЕНТОВ РУЛОННЫМИ МАТЕРИАЛАМИ В ОДИН СЛОЙ НАСУХО | 100 М2 | 0.3507
99 | Е1101-001-02 | УПЛОТНЕНИЕ ГРУНТА ЩЕБНЕМ ТОЛЩ. 40 ММ | 100М2 | 0.3507
БЕТОННЫЕ
100 | Е1101-015-01 | УСТРОЙСТВО ПОКРЫТИЙ БЕТОННЫХ ТОЛЩИНОЙ 30 ММ /ТОЛЩ.80ММ/ | 100М2 | 0.7994
101 | Е1101-015-02 К=10 | УСТРОЙСТВО ПОКРЫТИЙ БЕТОННЫХ НА КАЖДЫЕ 5 ММ ИЗМЕНЕНИЯ ТОЛЩИНЫ /ДОБАВИТЬ 50 ММ/ | 100М2 | 0.7994
102 | Е0801-007-01 | УСТРОЙСТВО ГОРИЗОНТАЛЬНОЙ ПРОКЛАДОЧНОЙ ГИДРОИЗОЛЯЦИИ ФУНДАМЕНТОВ РУЛОННЫМИ МАТЕРИАЛАМИ В ОДИН СЛОЙ НАСУХО | 100 М2 | 0.7994
103 | Е1101-001-02 | УПЛОТНЕНИЕ ГРУНТА ЩЕБНЕМ ТОЛЩ. 40 ММ | 100М2 | 0.7994
2-ЭТАЖ /АР-16/
КЕРАМИЧЕСКИЕ
104 | Е1101-027-05 | УСТРОЙСТВО ПОКРЫТИЙ НА РАСТВОРЕ ИЗ СУХОЙ СМЕСИ С ПРИГОТОВЛЕНИЕМ РАСТВОРА В ПОСТРОЕЧНЫХ УСЛОВИЯХ ИЗ РЕЛЬЕФНЫХ НЕГЛАЗУРОВАННЫХ КЕРАМИЧЕСКИХ ПЛИТОК ДЛЯ ПОЛОВ | 100 М2 | 2.5709
105 | СЦЕНА | ПЛИТКИ КЕРАМИЧЕСКИЕ РАЗМ.600Х600 ТОЛЩ.10ММ | М2 | 257.09
106 | Е1101-011-01 | УСТРОЙСТВО СТЯЖЕК ЦЕМЕНТНЫХ ТОЛЩИНОЙ 20 ММ /ТОЛЩ.45ММ/ | 100М2 | 2.5709
107 | Е1101-011-02 К=5 | УСТРОЙСТВО СТЯЖЕК ЦЕМЕНТНЫХ НА КАЖДЫЕ 5 ММ ИЗМЕНЕНИЯ ТОЛЩИНЫ СТЯЖКИ ДОБАВЛЯТЬ К НОРМЕ 11-01-011-01 /ДОБАВИТЬ 25 ММ/ | 100М2 | 2.5709
108 | СЦЕНА | СЕТКА АБК Д-4 ММ С ЯЧЕЙКОЙ 150Х150 | М2 | 257.09
109 | Е2601-043-05 | УСТРОЙСТВО ТЕПЛО-ПАРО-ШУМОИЗОЛЯЦИИ ИЗ ВСПЕНЕННОГО ПОЛИЭТИЛЕНА ПОЛОВ | 100М2 ПОВЕРХНОСТИ | 2.5709
110 | СЦЕНА | УТЕПЛИТЕЛЬ ИЗ ВСПЕННОГО ПОЛИЭТИЛЕНА ППИ-М20 Т.10ММ | М2 | 264.8027
РЕЛИН
111 | Е1101-037-01 | УСТРОЙСТВО ПОКРЫТИЙ ИЗ РЕЛИНА НА КЛЕЕ БУСТИЛАТ | 100М2 | 5.3989
112 | Е1101-056-01 | УСТРОЙСТВО ПОКРЫТИЙ НАЛИВНЫХ СОСТАВОМ ИЗ СУХИХ СМЕСЕЙ ТОЛЩИНОЙ 3 ММ | 100 М2 ПОЛА | 5.3989
113 | Е1101-011-01 | УСТРОЙСТВО СТЯЖЕК ЦЕМЕНТНЫХ ТОЛЩИНОЙ 20 ММ /ТОЛЩ.60ММ/ | 100М2 | 5.3989
114 | Е1101-011-02 К=8 | УСТРОЙСТВО СТЯЖЕК ЦЕМЕНТНЫХ НА КАЖДЫЕ 5 ММ ИЗМЕНЕНИЯ ТОЛЩИНЫ СТЯЖКИ ДОБАВЛЯТЬ К НОРМЕ 11-01-011-01 /ДОБАВИТЬ 40 ММ/ | 100М2 | 5.3989
115 | СЦЕНА | СЕТКА АБК Д-4 ММ С ЯЧЕЙКОЙ 150Х150 | М2 | 539.89
116 | Е2601-043-05 | УСТРОЙСТВО ТЕПЛО-ПАРО-ШУМОИЗОЛЯЦИИ ИЗ ВСПЕНЕННОГО ПОЛИЭТИЛЕНА ПОЛОВ | 100М2 ПОВЕРХНОСТИ | 5.3989
117 | СЦЕНА | УТЕПЛИТЕЛЬ ИЗ ВСПЕННОГО ПОЛИЭТИЛЕНА ППИ-М20 Т.10ММ | М2 | 556.0867
КЕРАМИЧЕСКИЕ
118 | Е1101-027-05 | УСТРОЙСТВО ПОКРЫТИЙ НА РАСТВОРЕ ИЗ СУХОЙ СМЕСИ С ПРИГОТОВЛЕНИЕМ РАСТВОРА В ПОСТРОЕЧНЫХ УСЛОВИЯХ ИЗ РЕЛЬЕФНЫХ НЕГЛАЗУРОВАННЫХ КЕРАМИЧЕСКИХ ПЛИТОК ДЛЯ ПОЛОВ | 100 М2 | 0.3469
119 | СЦЕНА | ПЛИТКИ КЕРАМИЧЕСКИЕ РАЗМ.400Х400 ТОЛЩ.8ММ | М2 | 34.69
120 | Е1101-011-01 | УСТРОЙСТВО СТЯЖЕК ЦЕМЕНТНЫХ ТОЛЩИНОЙ 20 ММ /ТОЛЩ.40ММ/ | 100М2 | 0.3469
121 | Е1101-011-02 К=4 | УСТРОЙСТВО СТЯЖЕК ЦЕМЕНТНЫХ НА КАЖДЫЕ 5 ММ ИЗМЕНЕНИЯ ТОЛЩИНЫ СТЯЖКИ ДОБАВЛЯТЬ К НОРМЕ 11-01-011-01 /ДОБАВИТЬ 20 ММ/ | 100М2 | 0.3469
122 | СЦЕНА | СЕТКА АБК Д-4 ММ С ЯЧЕЙКОЙ 150Х150 | М2 | 34.69
123 | Е1101-047-01 | УСТРОЙСТВО ОКЛЕЕЧНОЙ ГИДРОИЗОЛЯЦИИ БИТУМНО-ПОЛИМЕРНЫМ МАТЕРИАЛАМИ ПЕРВЫЙ СЛОЙ ПОДКЛАДОЧНЫЙ | 100М2 | 0.3469
124 | Е1101-047-02 | УСТРОЙСТВО ОКЛЕЕЧНОЙ ГИДРОИЗОЛЯЦИИ БИТУМНО-ПОЛИМЕРНЫМ МАТЕРИАЛАМИ, ВТОРОЙ СЛОЙ НАКРЫВОЧНЫЙ | 100М2 | 0.3469
125 | Е1101-011-01 | УСТРОЙСТВО СТЯЖЕК ЦЕМЕНТНЫХ ТОЛЩИНОЙ 20 ММ /ТОЛЩ.15ММ/ | 100М2 | 0.3469
126 | Е1101-011-02 | УСТРОЙСТВО СТЯЖЕК ЦЕМЕНТНЫХ НА КАЖДЫЕ 5 ММ ИЗМЕНЕНИЯ ТОЛЩИНЫ СТЯЖКИ ДОБАВЛЯТЬ К НОРМЕ 11-01-011-01 /ВЫЧЕТАЕТСЯ 5 ММ/ | 100М2 | -0.3469
ЦЕМЕНТНЫЕ
127 | Е1101-011-01 | УСТРОЙСТВО СТЯЖЕК ЦЕМЕНТНЫХ ТОЛЩИНОЙ 20 ММ /ТОЛЩ.40ММ/ | 100М2 | 0.3061
128 | Е1101-011-02 К=4 | УСТРОЙСТВО СТЯЖЕК ЦЕМЕНТНЫХ НА КАЖДЫЕ 5 ММ ИЗМЕНЕНИЯ ТОЛЩИНЫ СТЯЖКИ ДОБАВЛЯТЬ К НОРМЕ 11-01-011-01 /ДОБАВИТЬ 20 ММ/ | 100М2 | 0.3061
ЛЕСТНИЧНАЯ КЛЕТКА
ЛЕСТНИЧНАЯ ПЛОЩАДКИ И МАРШИ
129 | Е1101-031-03 | УСТРОЙСТВО ПОКРЫТИЙ ИЗ МРАМОРНЫХ ПЛИТ ПРИ КОЛИЧЕСТВЕ ПЛИТ НА 1 М2 ДО 4 ШТ | 100М2 | 0.25
130 | Е1501-010-01 | ОБЛИЦОВКА СТУПЕНЕЙ И ПОДСТУПЕННИКОВ МРАМОРНЫМИ ПОЛИРОВАННЫМИ ПЛИТАМИ | 100М2 ПОВЕРХНОСТИ ОБЛИЦОВКИ | 0.2604
131 | СЦЕНА | ПЛИТЫ МРАМОРНЫЕ МЕСТНОГО ПРОИЗВОДСТВО ТОЛШ.15ММ,НЕСКОЛЬЗЯШИЕ(СТУПЕНКИ) | М2 | 17.136
132 | СЦЕНА | ПЛИТЫ МРАМОРНЫЕ МЕСТНОГО ПРОИЗВОДСТВО ТОЛШ.15ММ,НЕСКОЛЬЗЯШИЕ(ПОДСТУПЕНКИ) | М2 | 9.4248
ПЛИНТУС НА ВСЕ ЗДАНИЕ
133 | Е1101-040-03 | УСТРОЙСТВО ПЛИНТУСОВ ПЛАСТИКОВЫХ НА ВИНТАХ САМОНАРЕЗАЮЩИХ | 100М | 2.8
134 | Е1101-037-01 | УСТРОЙСТВО ПОКРЫТИЙ ИЗ РЕЛИНА НА КЛЕЕ БУСТИЛАТ | 100М2 | 0.196
135 | Е1101-041-01 | УСТАНОВКА ПЛИНТУСОВ ИЗ МРАМОРНЫХ ПЛИТ | М2 | 14.68
136 | Е1202-002-04 | УСТРОЙСТВО ГИДРОИЗОЛЯЦИЙ ВЕРТИКАЛЬНЫХ ПОВЕРХНОСТЕЙ. ОКЛЕЕЧНАЯ В ДВА СЛОЯ ПО ВЫРОВНЕННОЙ ПОВЕРХНОСТИ /В САНУЗЛАХ ЗАНОС НА 300 ММ/ | 100М2 | 0.22
РАЗДЕЛ 9. КРОВЛЯ
СОСТАВ КРОВЛИ №1 /АР-17/
137 | Е1201-034-02 | УТЕПЛЕНИЕ КРОВЛИ ПЛИТАМИ ИЗ МИНЕРАЛЬНОЙ ВАТЫ WOOLAN ПО БЕТОННОМУ ОСНОВАНИЮ | 100 М2 УТЕПЛЯЕМОГО ПОКРЫТИЯ | 8.72
138 | СЦЕНА | ГЕОТЕКСТИЛЬ | М2 | 959.2
139 | СЦЕНА | ПЛЕНКА ПАРОИЗОЛЯЦИОННАЯ ТОЛЩ. 200 МКР | М2 | 1918.4
140 | СЦЕНА | ПЛИТЫ ИЗ ЭКСТРУДИРОВАННОГО ПЕНОПОЛИСТИРОЛА ТОЛЩ. 50 ММ /ДВА СЛОЯ/ | М2 | 1796.32
СОСТАВ КРОВЛИ №2 (ШАХТА ЛИФТА) /АР-17/
141 | Е1201-034-02 | УТЕПЛЕНИЕ КРОВЛИ ПЛИТАМИ ИЗ МИНЕРАЛЬНОЙ ВАТЫ WOOLAN ПО БЕТОННОМУ ОСНОВАНИЮ | 100 М2 УТЕПЛЯЕМОГО ПОКРЫТИЯ | 0.077
142 | СЦЕНА | ГЕОТЕКСТИЛЬ | М2 | 8.47
143 | СЦЕНА | ПЛЕНКА ПАРОИЗОЛЯЦИОННАЯ ТОЛЩ. 200 МКР | М2 | 16.94
144 | СЦЕНА | ПЛИТЫ ИЗ ЭКСТРУДИРОВАННОГО ПЕНОПОЛИСТИРОЛА ТОЛЩ. 50 ММ /ДВА СЛОЯ/ | М2 | 15.862
УЗЕЛ-1
145 | Е1201-010-01 | УСТРОЙСТВО МЕЛКИХ ПОКРЫТИЙ [БРАНДМАУЭРЫ, ПАРАПЕТЫ, СВЕСЫ И Т.П.] ИЗ ЛИСТОВОЙ ОЦИНКОВАННОЙ СТАЛИ | 100М2 | 1.4554
146 | СЦЕНА | КОСТЫЛЬ 4Х40 | Т | 0.10548
147 | СЦЕНА | ДЮБЕЛЬ ДГП 4,5Х40 | ШТ | 234
148 | СЦЕНА | КРАЕВАЯ РЕЙКА | М | 293
149 | СЦЕНА | ПРИЖИМНАЯ РЕЙКА | М | 293
150 | СЦЕНА | САМОРЕЗ 4,5Х40 | М | 586
151 | СЦЕНА | ПОЛИУРЕТАНОВЫЙ ГЕРМЕТИК | М | 117.2
152 | Е1201-029-03 | УСТРОЙСТВО ПЛОСКИХ КРОВЕЛЬ ИЗ ПВХ МЕМБРАН МЕТОДОМ СВОБОДНОЙ УКЛАДКИ | 100 М2 | 1.5236
153 | СЦЕНА | ГИДРОИЗОЛЯЦИОННАЯ МЕМБРАНА ИЗ ПВХ ТОЛЩ. 2 ММ | М2 | 173.8428
РАЗДЕЛ 10. ОГРАЖДЕНИЯ
ОГРАЖДЕНИЕ ЛЕСТНИЦЫ ОЛ-1 /АР-18/
154 | Е0705-016-03 | УСТРОЙСТВО МЕТАЛЛИЧЕСКИХ ОГРАЖДЕНИЙ С ПОРУЧНЯМИ | 100М | 0.076
155 | СЦЕНА | ТРУБА СТАЛЬНАЯ КВАДРАТНАЯ 40Х3 | Т | 0.055768
156 | СЦЕНА | ТРУБА СТАЛЬНАЯ ПРЯМОУГОЛЬНАЯ 40Х25Х2,5 | Т | 0.026332
157 | СЦЕНА | ТРУБА СТАЛЬНАЯ КВАДРАТНАЯ 15Х1,5 | Т | 0.018513
ОГРАЖДЕНИЕ ЛЕСТНИЦЫ ОЛ-2 /АР-18/
158 | Е0705-016-03 | УСТРОЙСТВО МЕТАЛЛИЧЕСКИХ ОГРАЖДЕНИЙ С ПОРУЧНЯМИ | 100М | 0.034
159 | СЦЕНА | ТРУБА СТАЛЬНАЯ КВАДРАТНАЯ 40Х3 | Т | 0.025108
160 | СЦЕНА | ТРУБА СТАЛЬНАЯ ПРЯМОУГОЛЬНАЯ 40Х25Х2,5 | Т | 0.012258
161 | СЦЕНА | ТРУБА СТАЛЬНАЯ КВАДРАТНАЯ 15Х1,5 | Т | 0.009438
ОГРАЖДЕНИЕ ПАНДУСА /АР-18/
162 | Е0705-016-03 | УСТРОЙСТВО МЕТАЛЛИЧЕСКИХ ОГРАЖДЕНИЙ С ПОРУЧНЯМИ | 100М | 0.051
163 | СЦЕНА | ТРУБА СТАЛЬНАЯ Д-50Х3 | М | 5.1
164 | СЦЕНА | ТРУБА СТАЛЬНАЯ Д-40Х3 | М | 2.34
165 | СЦЕНА | ДЕТАЛЬ СТОЙКИ | ШТ | 6
166 | СЦЕНА | ГОРЯЧЕКАТАННАЯ АРМАТУРНАЯ СТАЛЬ А-I ДИАМЕТРОМ 18 ММ /ГОСТ 5781-82/ | Т | 0.0024
167 | Е1303-002-04 | ОГРУНТОВКА МЕТАЛЛИЧЕСКИХ ПОВЕРХНОСТЕЙ ЗА ОДИН РАЗ ГРУНТОВКОЙ ГФ-021 | 100М2 | 0.31
168 | Е1303-004-26 . К=2 | ОКРАСКА МЕТАЛЛИЧЕСКИХ ОГРУНТОВАННЫХ ПОВЕРХНОСТЕЙ ЭМАЛЬЮ ПФ-115 ЗА ДВА РАЗА. | 100М2 | 0.31
ОГРАЖДЕНИЕ ПАНДУСА /АР-19/
169 | Е0705-016-03 | УСТРОЙСТВО МЕТАЛЛИЧЕСКИХ ОГРАЖДЕНИЙ С ПОРУЧНЯМИ | 100М | 0.334
170 | СЦЕНА | ТРУБА СТАЛЬНАЯ Д-50Х2 | М | 33.4
171 | СЦЕНА | ТРУБА СТАЛЬНАЯ Д-40Х3 | М | 34.5
172 | СЦЕНА | ЗАКАЛЕННОЕ СТЕКЛО Т=4ММ | М2 | 29.18
РАЗДЕЛ 11. ПЕРЕГОРОДКИ В САНУЗЛАХ /АР-20/
173 | Е1004-014-01ДОП. 14 | УСТРОЙСТВО САНТЕХНИЧЕСКИХ ПЕРЕГОРОДОК | 100М2 | 0.2515
174 | СЦЕНА | ПЕРЕГОРОДКИ ИЗ ПВХ С ЗАПОЛНЕНИЯМИ ЛАМБРИ | М2 | 11.8
175 | СЦЕНА | ПЕРЕГОРОДКИ ИЗ ПВХ С ЗАПОЛНЕНИЯМИ АЛЮМИНИЕВЫМИ КОМПОЗИТНЫМИ ПАНЕЛЯМИ МАРКИ НГ | М2 | 13.35
РАЗДЕЛ 12. СТЕКЛЯННЫЙ КОЗЫРЕК СТ-1 /АР-21/
176 | Е0903-022-01 | МОНТАЖ ОКОННЫХ ФОНАРНЫХ ПАНЕЛЕЙ ОДНОЯРУСНЫХ | 100М2 | 0.0588
177 | СЦЕНА | СТЕКЛЯННЫЙ КОЗЫРЕК С КРЕПЛЕНИЯМИ В КОМПЛЕКТЕ 2100Х2800Х17,5 | М2 | 5.88
РАЗДЕЛ 1.ЗЕМЛЯНЫЕ РАБОТЫ
1 | Е0101-197-07 ДОП. 11 ГОСАРХИТЕКТСТРОЙ РУЗ ПР. № 429 ОТ 15.12.17 Г. | РАЗРАБОТКА ГРУНТА С ПОГРУЗКОЙ В АВТОМОБИЛИ-САМОСВАЛЫ ЭКСКАВАТОРАМИ ТИПА "ATLAS", "VOLVO", "KOMATSU", "HITACHI", "LIEBHER", HYUNDAI ROBEX С КОВШОМ ВМЕСТИМОСТЬЮ 0,65 (0,65-0,99) М3, ГРУППА ГРУНТОВ 1 | 1000 М3 ГРУНТА | 0.118
2 | Е310-1001 . СРН4.04.06-14 Р.3.Т.7 К=0,49 | ПЕРЕВОЗКА ГРУЗОВ АВТОМОБИЛЕМ, РАССТОЯНИЕ ПЕРЕВОЗКИ 10 КМ, КЛАСС ГРУЗА 1. ПРИ ПЕРЕВОЗКЕ АВТОСАМОСВАЛАМИ ГРУЗОПОДЪЕМНОСТЬЮ 20, ПРИМЕНЕН КОЭФФИЦИЕНТ К НОРМАМ ЗАТРАТ ТРУДА МАШИНИСТОВ И ЭКСПЛУАТАЦИИ МАШИН - 0,49 | Т | 194.7
3 | Е0101-195-25 ДОП. 11 ГОСАРХИТЕКТСТРОЙ РУЗ ПР. № 429 ОТ 15.12.17 Г. | РАЗРАБОТКА ГРУНТА В ОТВАЛ ЭКСКАВАТОРАМИ ТИПА "ATLAS", "VOLVO", "KOMATSU", "HITACHI", "LIEBHER", HYUNDAI ROBEX, С КОВШОМ ВМЕСТИМОСТЬЮ 0,65 (0,65-0,99) М3, ГРУППА ГРУНТОВ 1 ГРУНТА | 1000М3 | 0.72
4 | Е0102-057-01 | РАЗРАБОТКА ГРУНТА ВРУЧНУЮ В ТРАНШЕЯХ ГЛУБИНОЙ ДО 2 М БЕЗ КРЕПЛЕНИЙ С ОТКОСАМИ, ГРУППА ГРУНТОВ 1 | 100М3 | 0.24
5 | Е0101-033-04 | ЗАСЫПКА ТРАНШЕЙ И КОТЛОВАНОВ С ПЕРЕМЕЩЕНИЕМ ГРУНТА ДО 5 М БУЛЬДОЗЕРАМИ МОЩНОСТЬЮ 79 [108] КВТ [Л.С.], 1 ГРУППА ГРУНТОВ /ПЕРЕМЕЩЕНИЕ НА 40 М/ | 1000М3 | 0.72
6 | Е0101-033-10 К=7 | ПРИ ПЕРЕМЕЩЕНИИ ГРУНТА НА КАЖДЫЕ ПОСЛЕДУЮЩИЕ 5 М ДОБАВЛЯТЬ К НОРМЕ 01-01-033-4 /ДОБАВИТЬ 35 М/ | 1000М3 | 0.72
7 | Е0102-061-01 | ЗАСЫПКА ВРУЧНУЮ ТРАНШЕЙ, ПАЗУХ КОТЛОВАНОВ И ЯМ, ГРУППА ГРУНТОВ 1 | 100М3 | 0.24
8 | Е0102-005-01 | УПЛОТНЕНИЕ ГРУНТА ПНЕВМАТИЧЕСКИМИ ТРАМБОВКАМИ, ГРУППА ГРУНТОВ 1, 2 | 100М3 | 7.44
9 | Е0102-006-01 | ПОЛИВ ВОДОЙ УПЛОТНЯЕМОГО ГРУНТА НАСЫПЕЙ | 1000М3 | 0.744
РАЗДЕЛ 2. ФУНДАМЕНТЫ
ПОДГОТОВКА И ОСНОВАНИЕ ПОД ФУНДАМЕНТЫ /КЖ-2/
10 | Е1202-002-02 | УСТРОЙСТВО ГИДРОИЗОЛЯЦИЙ ВЕРТИКАЛЬНЫХ ПОВЕРХНОСТЕЙ. ОБМАЗОЧНАЯ БИТУМНАЯ В ОДИН СЛОЙ ПО ВЫРОВНЕННОЙ ПОВЕРХНОСТИ КИРПИЧА И БЕТОНА | 100М2 | 2.358
11 | Е1202-002-03 | УСТРОЙСТВО ГИДРОИЗОЛЯЦИЙ ВЕРТИКАЛЬНЫХ ПОВЕРХНОСТЕЙ. ОБМАЗОЧНАЯ БИТУМНАЯ НА КАЖДЫЙ СЛОЙ ДОБАВЛЯЕТСЯ | 100М2 | 2.358
12 | Е1202-001-04 | УСТРОЙСТВО ГИДРОИЗОЛЯЦИЙ ГОРИЗОНТАЛЬНЫХ ПОВЕРХНОСТЕЙ. ОБМАЗОЧНАЯ БИТУМНАЯ В ОДИН СЛОЙ | 100М2 | 1.386
13 | Е1202-001-05 | УСТРОЙСТВО ГИДРОИЗОЛЯЦИЙ ГОРИЗОНТАЛЬНЫХ ПОВЕРХНОСТЕЙ. ОБМАЗОЧНАЯ БИТУМНАЯ НА КАЖДЫЙ ПОСЛЕДУЮЩИЙ СЛОЙ | 100М2 | 1.386
14 | Е1201-013-01 | УТЕПЛЕНИЕ ПОКРЫТИЙ ПЛИТАМИ ИЗ ПЕНОПЛАСТА ПОЛИСТИРОЛЬНОГО НА БИТУМНОЙ МАСТИКЕ В ОДИН СЛОЙ | 100М2 | 3.744
15 | СЦЕНА | ПЛИТЫ ИЗ ЭКСТРУДИРОВАННОГО ПЕНОПОЛИСТИРОЛА ТОЛЩ.30ММ | М3 | 11.232
ЛЕНТОЧНЫЙ ФУНДАМЕНТ ФЛМ-1 /КЖ-3/
16 | Е0601-001-01 | УСТРОЙСТВО БЕТОННОЙ ПОДГОТОВКИ | 100М3 | 0.10092
17 | Е0601-001-22 | УСТРОЙСТВО ЛЕНТОЧНЫХ ФУНДАМЕНТОВ ЖЕЛЕЗОБЕТОННЫХ ПРИ ШИРИНЕ ПОВЕРХУ ДО 1000 ММ | 100 М3 ЖЕЛЕЗОБЕТОНА В ДЕЛЕ | 0.46928
18 | Е0602-011-03 | ИЗГОТОВЛЕНИЕ ПЛОСКИХ И ОБЪЕМНЫХ АРМАТУРНЫХ КАРКАСОВ МЕТОДОМ ВЯЗКИ НА СТРОЙПЛОЩАДКЕ (ЗАГОТОВИТЕЛЬНОМ УЧАСТКЕ) | Т | 2.2202
19 | Е0601-097-01 | ВЫЧИТАЕТСЯ ПОЗИЦИЯ: УСТАНОВКА АРМАТУРЫ /ВЫЧЕТАЕТСЯ З/П ТРУДА/ | Т | -2.2202
20 | СЦЕНА | ГОРЯЧЕКАТАННАЯ АРМАТУРНАЯ СТАЛЬ А-III ДИАМЕТРОМ 12 ММ /ГОСТ 5781-82/ | Т | 1.3639
21 | СЦЕНА | ГОРЯЧЕКАТАННАЯ АРМАТУРНАЯ СТАЛЬ А-I ДИАМЕТРОМ 8 ММ /ГОСТ 5781-82/ | Т | 0.90071
ФУНДАМЕНТНАЯ ПЛИТА ПФМ-1 /КЖ-5/
22 | Е0601-001-01 | УСТРОЙСТВО БЕТОННОЙ ПОДГОТОВКИ | 100М3 | 0.021
23 | Е0601-001-16 | УСТРОЙСТВО ФУНДАМЕНТНЫХ ПЛИТ ЖЕЛЕЗОБЕТОННЫХ ПЛОСКИХ | 100 М3 ЖЕЛЕЗОБЕТОНА В ДЕЛЕ | 0.115
24 | Е0602-011-03 | ИЗГОТОВЛЕНИЕ ПЛОСКИХ И ОБЪЕМНЫХ АРМАТУРНЫХ КАРКАСОВ МЕТОДОМ ВЯЗКИ НА СТРОЙПЛОЩАДКЕ (ЗАГОТОВИТЕЛЬНОМ УЧАСТКЕ) | Т | 0.96951
25 | Е0601-097-01 | ВЫЧИТАЕТСЯ ПОЗИЦИЯ: УСТАНОВКА АРМАТУРЫ /ВЫЧЕТАЕТСЯ З/П ТРУДА/ | Т | -0.96951
26 | СЦЕНА | ГОРЯЧЕКАТАННАЯ АРМАТУРНАЯ СТАЛЬ А-III ДИАМЕТРОМ 20 ММ /ГОСТ 5781-82/ | Т | 0.058446
27 | СЦЕНА | ГОРЯЧЕКАТАННАЯ АРМАТУРНАЯ СТАЛЬ А-III ДИАМЕТРОМ 18 ММ /ГОСТ 5781-82/ | Т | 0.066912
28 | СЦЕНА | ГОРЯЧЕКАТАННАЯ АРМАТУРНАЯ СТАЛЬ А-III ДИАМЕТРОМ 14 ММ /ГОСТ 5781-82/ | Т | 0.24049
29 | СЦЕНА | ГОРЯЧЕКАТАННАЯ АРМАТУРНАЯ СТАЛЬ А-III ДИАМЕТРОМ 12 ММ /ГОСТ 5781-82/ | Т | 0.33047
30 | СЦЕНА | ГОРЯЧЕКАТАННАЯ АРМАТУРНАЯ СТАЛЬ А-III ДИАМЕТРОМ 10 ММ /ГОСТ 5781-82/ | Т | 0.11492
31 | СЦЕНА | ГОРЯЧЕКАТАННАЯ АРМАТУРНАЯ СТАЛЬ А-I ДИАМЕТРОМ 8 ММ /ГОСТ 5781-82/ | Т | 0.17766
МОНОЛИТНЫЙ ФУНДАМЕНТ ФМ-1 /КЖ-5/
32 | Е0601-001-01 | УСТРОЙСТВО БЕТОННОЙ ПОДГОТОВКИ | 100М3 | 0.132
33 | Е0601-001-10 | УСТРОЙСТВО ЖЕЛЕЗОБЕТОННЫХ ФУНДАМЕНТОВ ОБЩЕГО НАЗНАЧЕНИЯ С ПОДКОЛОННИКАМИ ПРИ ВЫСОТЕ ПОДКОЛОННИКА ОТ 2 ДО 4 М, ПЕРИМЕТРОМ ДО 5 М | 100 М3 ЖЕЛЕЗОБЕТОНА В ДЕЛЕ | 0.4719
34 | Е0602-011-03 | ИЗГОТОВЛЕНИЕ ПЛОСКИХ И ОБЪЕМНЫХ АРМАТУРНЫХ КАРКАСОВ МЕТОДОМ ВЯЗКИ НА СТРОЙПЛОЩАДКЕ (ЗАГОТОВИТЕЛЬНОМ УЧАСТКЕ) | Т | 2.408
35 | Е0601-097-01 | ВЫЧИТАЕТСЯ ПОЗИЦИЯ: УСТАНОВКА АРМАТУРЫ /ВЫЧЕТАЕТСЯ З/П ТРУДА/ | Т | -2.408
36 | СЦЕНА | ГОРЯЧЕКАТАННАЯ АРМАТУРНАЯ СТАЛЬ А-III ДИАМЕТРОМ 16 ММ /ГОСТ 5781-82/ | Т | 1.2168
37 | СЦЕНА | ГОРЯЧЕКАТАННАЯ АРМАТУРНАЯ СТАЛЬ А-III ДИАМЕТРОМ 12 ММ /ГОСТ 5781-82/ | Т | 0.94147
38 | СЦЕНА | ГОРЯЧЕКАТАННАЯ АРМАТУРНАЯ СТАЛЬ А-I ДИАМЕТРОМ 8 ММ /ГОСТ 5781-82/ | Т | 0.29789
МОНОЛИТНЫЙ ФУНДАМЕНТ ФМ-2 /КЖ-6/
39 | Е0601-001-01 | УСТРОЙСТВО БЕТОННОЙ ПОДГОТОВКИ | 100М3 | 0.032
40 | Е0601-001-10 | УСТРОЙСТВО ЖЕЛЕЗОБЕТОННЫХ ФУНДАМЕНТОВ ОБЩЕГО НАЗНАЧЕНИЯ С ПОДКОЛОННИКАМИ ПРИ ВЫСОТЕ ПОДКОЛОННИКА ОТ 2 ДО 4 М, ПЕРИМЕТРОМ ДО 5 М | 100 М3 ЖЕЛЕЗОБЕТОНА В ДЕЛЕ | 0.1144
41 | Е0602-011-03 | ИЗГОТОВЛЕНИЕ ПЛОСКИХ И ОБЪЕМНЫХ АРМАТУРНЫХ КАРКАСОВ МЕТОДОМ ВЯЗКИ НА СТРОЙПЛОЩАДКЕ (ЗАГОТОВИТЕЛЬНОМ УЧАСТКЕ) | Т | 0.58532
42 | Е0601-097-01 | ВЫЧИТАЕТСЯ ПОЗИЦИЯ: УСТАНОВКА АРМАТУРЫ /ВЫЧЕТАЕТСЯ З/П ТРУДА/ | Т | -0.58532
43 | СЦЕНА | ГОРЯЧЕКАТАННАЯ АРМАТУРНАЯ СТАЛЬ А-III ДИАМЕТРОМ 16 ММ /ГОСТ 5781-82/ | Т | 0.29498
44 | СЦЕНА | ГОРЯЧЕКАТАННАЯ АРМАТУРНАЯ СТАЛЬ А-III ДИАМЕТРОМ 12 ММ /ГОСТ 5781-82/ | Т | 0.22987
45 | СЦЕНА | ГОРЯЧЕКАТАННАЯ АРМАТУРНАЯ СТАЛЬ А-I ДИАМЕТРОМ 8 ММ /ГОСТ 5781-82/ | Т | 0.072175
РАЗДЕЛ 3. МОНОЛИТНЫЕ КОНСТРУКЦИИ РАМЫ
КОЛОННЫ КМ-1 /КЖ-9/
46 | Е601-26-4 | УСТРОЙСТВО ЖЕЛЕЗОБЕТОННЫХ КОЛОНН В ДЕРЕВЯННОЙ ОПАЛУБКЕ ВЫСОТОЙ ДО 4 М, ПЕРИМЕТРОМ ДО 2 М | 100 М3 БЕТОНА | 0.4838
47 | Е602-12-1 | ИЗГОТОВЛЕНИЕ АРМАТУРНЫХ КАРКАСОВ МЕТОДОМ ВЯЗКИ (КОЛОНН, БАЛОК) | Т | 5.5686
48 | Е0601-097-01 | ВЫЧИТАЕТСЯ ПОЗИЦИЯ: УСТАНОВКА АРМАТУРЫ /ВЫЧЕТАЕТСЯ З/П ТРУДА/ | Т | -5.5686
49 | СЦЕНА | ГОРЯЧЕКАТАННАЯ АРМАТУРНАЯ СТАЛЬ А-III ДИАМЕТРОМ 16 ММ /ГОСТ 5781-82/ | Т | 3.8219
50 | СЦЕНА | ГОРЯЧЕКАТАННАЯ АРМАТУРНАЯ СТАЛЬ А-III ДИАМЕТРОМ 10 ММ /ГОСТ 5781-82/ | Т | 0.46044
51 | СЦЕНА | ГОРЯЧЕКАТАННАЯ АРМАТУРНАЯ СТАЛЬ А-I ДИАМЕТРОМ 8 ММ /ГОСТ 5781-82/ | Т | 1.3136
52 | СЦЕНА | СТАЛЬ ЛИСТОВАЯ ТОЛЩ. 20 ММ | Т | 0.08241
КОЛОННЫ КМ-2 /КЖ-10/
53 | Е601-26-4 | УСТРОЙСТВО ЖЕЛЕЗОБЕТОННЫХ КОЛОНН В ДЕРЕВЯННОЙ ОПАЛУБКЕ ВЫСОТОЙ ДО 4 М, ПЕРИМЕТРОМ ДО 2 М | 100 М3 БЕТОНА | 0.0023
54 | Е602-12-1 | ИЗГОТОВЛЕНИЕ АРМАТУРНЫХ КАРКАСОВ МЕТОДОМ ВЯЗКИ (КОЛОНН, БАЛОК) | Т | 0.01877
55 | Е0601-097-01 | ВЫЧИТАЕТСЯ ПОЗИЦИЯ: УСТАНОВКА АРМАТУРЫ /ВЫЧЕТАЕТСЯ З/П ТРУДА/ | Т | -0.01877
56 | СЦЕНА | ГОРЯЧЕКАТАННАЯ АРМАТУРНАЯ СТАЛЬ А-III ДИАМЕТРОМ 16 ММ /ГОСТ 5781-82/ | Т | 0.010567
57 | СЦЕНА | ГОРЯЧЕКАТАННАЯ АРМАТУРНАЯ СТАЛЬ А-I ДИАМЕТРОМ 8 ММ /ГОСТ 5781-82/ | Т | 0.0085782
МОНОЛИТНЫЙ РИГЕЛЬ РМ-1 /КЖ-11/
58 | Е0601-037-01 | УСТРОЙСТВО РИГЕЛЕЙ ГРАЖДАНСКИХ ЗДАНИЙ | 100 М3 ЖЕЛЕЗОБЕТОНА В ДЕЛЕ | 0.02272
59 | Е602-12-1 | ИЗГОТОВЛЕНИЕ АРМАТУРНЫХ КАРКАСОВ МЕТОДОМ ВЯЗКИ (КОЛОНН, БАЛОК) | Т | 0.45508
60 | Е0601-097-01 | ВЫЧИТАЕТСЯ ПОЗИЦИЯ: УСТАНОВКА АРМАТУРЫ /ВЫЧЕТАЕТСЯ З/П ТРУДА/ | Т | -0.45508
61 | СЦЕНА | ГОРЯЧЕКАТАННАЯ АРМАТУРНАЯ СТАЛЬ А-III ДИАМЕТРОМ 20 ММ /ГОСТ 5781-82/ | Т | 0.34412
62 | СЦЕНА | ГОРЯЧЕКАТАННАЯ АРМАТУРНАЯ СТАЛЬ А-I ДИАМЕТРОМ 8 ММ /ГОСТ 5781-82/ | Т | 0.12006
МОНОЛИТНЫЙ РИГЕЛЬ РМ-2 /КЖ-12/
63 | Е0601-037-01 | УСТРОЙСТВО РИГЕЛЕЙ ГРАЖДАНСКИХ ЗДАНИЙ | 100 М3 ЖЕЛЕЗОБЕТОНА В ДЕЛЕ | 0.04352
64 | Е602-12-1 | ИЗГОТОВЛЕНИЕ АРМАТУРНЫХ КАРКАСОВ МЕТОДОМ ВЯЗКИ (КОЛОНН, БАЛОК) | Т | 0.9064
65 | Е0601-097-01 | ВЫЧИТАЕТСЯ ПОЗИЦИЯ: УСТАНОВКА АРМАТУРЫ /ВЫЧЕТАЕТСЯ З/П ТРУДА/ | Т | -0.9064
66 | СЦЕНА | ГОРЯЧЕКАТАННАЯ АРМАТУРНАЯ СТАЛЬ А-III ДИАМЕТРОМ 20 ММ /ГОСТ 5781-82/ | Т | 0.69074
67 | СЦЕНА | ГОРЯЧЕКАТАННАЯ АРМАТУРНАЯ СТАЛЬ А-I ДИАМЕТРОМ 8 ММ /ГОСТ 5781-82/ | Т | 0.23378
МОНОЛИТНЫЙ РИГЕЛЬ РМ-3 /КЖ-13/
68 | Е0601-037-01 | УСТРОЙСТВО РИГЕЛЕЙ ГРАЖДАНСКИХ ЗДАНИЙ | 100 М3 ЖЕЛЕЗОБЕТОНА В ДЕЛЕ | 0.03008
69 | Е602-12-1 | ИЗГОТОВЛЕНИЕ АРМАТУРНЫХ КАРКАСОВ МЕТОДОМ ВЯЗКИ (КОЛОНН, БАЛОК) | Т | 0.58246
70 | Е0601-097-01 | ВЫЧИТАЕТСЯ ПОЗИЦИЯ: УСТАНОВКА АРМАТУРЫ /ВЫЧЕТАЕТСЯ З/П ТРУДА/ | Т | -0.58246
71 | СЦЕНА | ГОРЯЧЕКАТАННАЯ АРМАТУРНАЯ СТАЛЬ А-III ДИАМЕТРОМ 20 ММ /ГОСТ 5781-82/ | Т | 0.43472
72 | СЦЕНА | ГОРЯЧЕКАТАННАЯ АРМАТУРНАЯ СТАЛЬ А-I ДИАМЕТРОМ 8 ММ /ГОСТ 5781-82/ | Т | 0.15939
МОНОЛИТНЫЙ РИГЕЛЬ РМ-4 /КЖ-14/
73 | Е0601-037-01 | УСТРОЙСТВО РИГЕЛЕЙ ГРАЖДАНСКИХ ЗДАНИЙ | 100 М3 ЖЕЛЕЗОБЕТОНА В ДЕЛЕ | 0.05168
74 | Е602-12-1 | ИЗГОТОВЛЕНИЕ АРМАТУРНЫХ КАРКАСОВ МЕТОДОМ ВЯЗКИ (КОЛОНН, БАЛОК) | Т | 1.0459
75 | Е0601-097-01 | ВЫЧИТАЕТСЯ ПОЗИЦИЯ: УСТАНОВКА АРМАТУРЫ /ВЫЧЕТАЕТСЯ З/П ТРУДА/ | Т | -1.0459
76 | СЦЕНА | ГОРЯЧЕКАТАННАЯ АРМАТУРНАЯ СТАЛЬ А-III ДИАМЕТРОМ 20 ММ /ГОСТ 5781-82/ | Т | 0.79591
77 | СЦЕНА | ГОРЯЧЕКАТАННАЯ АРМАТУРНАЯ СТАЛЬ А-I ДИАМЕТРОМ 8 ММ /ГОСТ 5781-82/ | Т | 0.27094
МОНОЛИТНЫЙ РИГЕЛЬ РМ-5 /КЖ-15/
78 | Е0601-037-01 | УСТРОЙСТВО РИГЕЛЕЙ ГРАЖДАНСКИХ ЗДАНИЙ | 100 М3 ЖЕЛЕЗОБЕТОНА В ДЕЛЕ | 0.048
79 | Е602-12-1 | ИЗГОТОВЛЕНИЕ АРМАТУРНЫХ КАРКАСОВ МЕТОДОМ ВЯЗКИ (КОЛОНН, БАЛОК) | Т | 0.9839
80 | Е0601-097-01 | ВЫЧИТАЕТСЯ ПОЗИЦИЯ: УСТАНОВКА АРМАТУРЫ /ВЫЧЕТАЕТСЯ З/П ТРУДА/ | Т | -0.9839
81 | СЦЕНА | ГОРЯЧЕКАТАННАЯ АРМАТУРНАЯ СТАЛЬ А-III ДИАМЕТРОМ 20 ММ /ГОСТ 5781-82/ | Т | 0.7496
82 | СЦЕНА | ГОРЯЧЕКАТАННАЯ АРМАТУРНАЯ СТАЛЬ А-I ДИАМЕТРОМ 8 ММ /ГОСТ 5781-82/ | Т | 0.25398
МОНОЛИТНЫЙ РИГЕЛЬ РМ-6 /КЖ-16/
83 | Е0601-037-01 | УСТРОЙСТВО РИГЕЛЕЙ ГРАЖДАНСКИХ ЗДАНИЙ | 100 М3 ЖЕЛЕЗОБЕТОНА В ДЕЛЕ | 0.01504
84 | Е602-12-1 | ИЗГОТОВЛЕНИЕ АРМАТУРНЫХ КАРКАСОВ МЕТОДОМ ВЯЗКИ (КОЛОНН, БАЛОК) | Т | 0.29123
85 | Е0601-097-01 | ВЫЧИТАЕТСЯ ПОЗИЦИЯ: УСТАНОВКА АРМАТУРЫ /ВЫЧЕТАЕТСЯ З/П ТРУДА/ | Т | -0.29123
86 | СЦЕНА | ГОРЯЧЕКАТАННАЯ АРМАТУРНАЯ СТАЛЬ А-III ДИАМЕТРОМ 20 ММ /ГОСТ 5781-82/ | Т | 0.21736
87 | СЦЕНА | ГОРЯЧЕКАТАННАЯ АРМАТУРНАЯ СТАЛЬ А-I ДИАМЕТРОМ 8 ММ /ГОСТ 5781-82/ | Т | 0.079693
МОНОЛИТНЫЙ РИГЕЛЬ РМ-7 /КЖ-17/
88 | Е0601-037-01 | УСТРОЙСТВО РИГЕЛЕЙ ГРАЖДАНСКИХ ЗДАНИЙ | 100 М3 ЖЕЛЕЗОБЕТОНА В ДЕЛЕ | 0.01792
89 | Е602-12-1 | ИЗГОТОВЛЕНИЕ АРМАТУРНЫХ КАРКАСОВ МЕТОДОМ ВЯЗКИ (КОЛОНН, БАЛОК) | Т | 0.362
90 | Е0601-097-01 | ВЫЧИТАЕТСЯ ПОЗИЦИЯ: УСТАНОВКА АРМАТУРЫ /ВЫЧЕТАЕТСЯ З/П ТРУДА/ | Т | -0.362
91 | СЦЕНА | ГОРЯЧЕКАТАННАЯ АРМАТУРНАЯ СТАЛЬ А-III ДИАМЕТРОМ 20 ММ /ГОСТ 5781-82/ | Т | 0.27571
92 | СЦЕНА | ГОРЯЧЕКАТАННАЯ АРМАТУРНАЯ СТАЛЬ А-I ДИАМЕТРОМ 8 ММ /ГОСТ 5781-82/ | Т | 0.093534
МОНОЛИТНЫЙ РИГЕЛЬ РМ-8 /КЖ-18/
93 | Е0601-037-01 | УСТРОЙСТВО РИГЕЛЕЙ ГРАЖДАНСКИХ ЗДАНИЙ | 100 М3 ЖЕЛЕЗОБЕТОНА В ДЕЛЕ | 0.03616
94 | Е602-12-1 | ИЗГОТОВЛЕНИЕ АРМАТУРНЫХ КАРКАСОВ МЕТОДОМ ВЯЗКИ (КОЛОНН, БАЛОК) | Т | 0.6515
95 | Е0601-097-01 | ВЫЧИТАЕТСЯ ПОЗИЦИЯ: УСТАНОВКА АРМАТУРЫ /ВЫЧЕТАЕТСЯ З/П ТРУДА/ | Т | -0.6515
96 | СЦЕНА | ГОРЯЧЕКАТАННАЯ АРМАТУРНАЯ СТАЛЬ А-III ДИАМЕТРОМ 20 ММ /ГОСТ 5781-82/ | Т | 0.47644
97 | СЦЕНА | ГОРЯЧЕКАТАННАЯ АРМАТУРНАЯ СТАЛЬ А-I ДИАМЕТРОМ 8 ММ /ГОСТ 5781-82/ | Т | 0.18809
МОНОЛИТНЫЙ РИГЕЛЬ РМ-9 /КЖ-19/
98 | Е0601-037-01 | УСТРОЙСТВО РИГЕЛЕЙ ГРАЖДАНСКИХ ЗДАНИЙ | 100 М3 ЖЕЛЕЗОБЕТОНА В ДЕЛЕ | 0.0394
99 | Е602-12-1 | ИЗГОТОВЛЕНИЕ АРМАТУРНЫХ КАРКАСОВ МЕТОДОМ ВЯЗКИ (КОЛОНН, БАЛОК) | Т | 0.6248
100 | Е0601-097-01 | ВЫЧИТАЕТСЯ ПОЗИЦИЯ: УСТАНОВКА АРМАТУРЫ /ВЫЧЕТАЕТСЯ З/П ТРУДА/ | Т | -0.6248
101 | СЦЕНА | ГОРЯЧЕКАТАННАЯ АРМАТУРНАЯ СТАЛЬ А-III ДИАМЕТРОМ 20 ММ /ГОСТ 5781-82/ | Т | 0.6118
102 | СЦЕНА | ГОРЯЧЕКАТАННАЯ АРМАТУРНАЯ СТАЛЬ А-I ДИАМЕТРОМ 8 ММ /ГОСТ 5781-82/ | Т | 0.0255
МОНОЛИТНЫЙ РИГЕЛЬ РМ-10 /КЖ-20/
103 | Е0601-037-01 | УСТРОЙСТВО РИГЕЛЕЙ ГРАЖДАНСКИХ ЗДАНИЙ | 100 М3 ЖЕЛЕЗОБЕТОНА В ДЕЛЕ | 0.04576
104 | Е602-12-1 | ИЗГОТОВЛЕНИЕ АРМАТУРНЫХ КАРКАСОВ МЕТОДОМ ВЯЗКИ (КОЛОНН, БАЛОК) | Т | 0.9234
105 | Е0601-097-01 | ВЫЧИТАЕТСЯ ПОЗИЦИЯ: УСТАНОВКА АРМАТУРЫ /ВЫЧЕТАЕТСЯ З/П ТРУДА/ | Т | -0.9234
106 | СЦЕНА | ГОРЯЧЕКАТАННАЯ АРМАТУРНАЯ СТАЛЬ А-III ДИАМЕТРОМ 20 ММ /ГОСТ 5781-82/ | Т | 0.70278
107 | СЦЕНА | ГОРЯЧЕКАТАННАЯ АРМАТУРНАЯ СТАЛЬ А-I ДИАМЕТРОМ 8 ММ /ГОСТ 5781-82/ | Т | 0.23909
МОНОЛИТНЫЙ РИГЕЛЬ РМ-11 /КЖ-21/
108 | Е0601-037-01 | УСТРОЙСТВО РИГЕЛЕЙ ГРАЖДАНСКИХ ЗДАНИЙ | 100 М3 ЖЕЛЕЗОБЕТОНА В ДЕЛЕ | 0.0424
109 | Е602-12-1 | ИЗГОТОВЛЕНИЕ АРМАТУРНЫХ КАРКАСОВ МЕТОДОМ ВЯЗКИ (КОЛОНН, БАЛОК) | Т | 0.8774
110 | Е0601-097-01 | ВЫЧИТАЕТСЯ ПОЗИЦИЯ: УСТАНОВКА АРМАТУРЫ /ВЫЧЕТАЕТСЯ З/П ТРУДА/ | Т | -0.8774
111 | СЦЕНА | ГОРЯЧЕКАТАННАЯ АРМАТУРНАЯ СТАЛЬ А-III ДИАМЕТРОМ 20 ММ /ГОСТ 5781-82/ | Т | 0.66861
112 | СЦЕНА | ГОРЯЧЕКАТАННАЯ АРМАТУРНАЯ СТАЛЬ А-I ДИАМЕТРОМ 8 ММ /ГОСТ 5781-82/ | Т | 0.22634
МОНОЛИТНЫЙ РИГЕЛЬ РМ-12 /КЖ-22/
113 | Е0601-037-01 | УСТРОЙСТВО РИГЕЛЕЙ ГРАЖДАНСКИХ ЗДАНИЙ | 100 М3 ЖЕЛЕЗОБЕТОНА В ДЕЛЕ | 0.0136
114 | Е602-12-1 | ИЗГОТОВЛЕНИЕ АРМАТУРНЫХ КАРКАСОВ МЕТОДОМ ВЯЗКИ (КОЛОНН, БАЛОК) | Т | 0.26614
115 | Е0601-097-01 | ВЫЧИТАЕТСЯ ПОЗИЦИЯ: УСТАНОВКА АРМАТУРЫ /ВЫЧЕТАЕТСЯ З/П ТРУДА/ | Т | -0.26614
116 | СЦЕНА | ГОРЯЧЕКАТАННАЯ АРМАТУРНАЯ СТАЛЬ А-III ДИАМЕТРОМ 20 ММ /ГОСТ 5781-82/ | Т | 0.19921
117 | СЦЕНА | ГОРЯЧЕКАТАННАЯ АРМАТУРНАЯ СТАЛЬ А-I ДИАМЕТРОМ 8 ММ /ГОСТ 5781-82/ | Т | 0.072257
МОНОЛИТНЫЙ РИГЕЛЬ РМ-13 /КЖ-23/
118 | Е0601-037-01 | УСТРОЙСТВО РИГЕЛЕЙ ГРАЖДАНСКИХ ЗДАНИЙ | 100 М3 ЖЕЛЕЗОБЕТОНА В ДЕЛЕ | 0.0147
119 | Е602-12-1 | ИЗГОТОВЛЕНИЕ АРМАТУРНЫХ КАРКАСОВ МЕТОДОМ ВЯЗКИ (КОЛОНН, БАЛОК) | Т | 0.34795
120 | Е0601-097-01 | ВЫЧИТАЕТСЯ ПОЗИЦИЯ: УСТАНОВКА АРМАТУРЫ /ВЫЧЕТАЕТСЯ З/П ТРУДА/ | Т | -0.34795
121 | СЦЕНА | ГОРЯЧЕКАТАННАЯ АРМАТУРНАЯ СТАЛЬ А-III ДИАМЕТРОМ 25 ММ /ГОСТ 5781-82/ | Т | 0.16585
122 | СЦЕНА | ГОРЯЧЕКАТАННАЯ АРМАТУРНАЯ СТАЛЬ А-III ДИАМЕТРОМ 20 ММ /ГОСТ 5781-82/ | Т | 0.10618
123 | СЦЕНА | ГОРЯЧЕКАТАННАЯ АРМАТУРНАЯ СТАЛЬ А-I ДИАМЕТРОМ 8 ММ /ГОСТ 5781-82/ | Т | 0.082875
МОНОЛИТНЫЙ РИГЕЛЬ РМ-13А /КЖ-24/
124 | Е0601-037-01 | УСТРОЙСТВО РИГЕЛЕЙ ГРАЖДАНСКИХ ЗДАНИЙ | 100 М3 ЖЕЛЕЗОБЕТОНА В ДЕЛЕ | 0.01024
125 | Е602-12-1 | ИЗГОТОВЛЕНИЕ АРМАТУРНЫХ КАРКАСОВ МЕТОДОМ ВЯЗКИ (КОЛОНН, БАЛОК) | Т | 0.2481
126 | Е0601-097-01 | ВЫЧИТАЕТСЯ ПОЗИЦИЯ: УСТАНОВКА АРМАТУРЫ /ВЫЧЕТАЕТСЯ З/П ТРУДА/ | Т | -0.2481
127 | СЦЕНА | ГОРЯЧЕКАТАННАЯ АРМАТУРНАЯ СТАЛЬ А-III ДИАМЕТРОМ 25 ММ /ГОСТ 5781-82/ | Т | 0.12189
128 | СЦЕНА | ГОРЯЧЕКАТАННАЯ АРМАТУРНАЯ СТАЛЬ А-III ДИАМЕТРОМ 20 ММ /ГОСТ 5781-82/ | Т | 0.07803
129 | СЦЕНА | ГОРЯЧЕКАТАННАЯ АРМАТУРНАЯ СТАЛЬ А-I ДИАМЕТРОМ 8 ММ /ГОСТ 5781-82/ | Т | 0.053142
МОНОЛИТНЫЙ РИГЕЛЬ РМ-14 /КЖ-25/
130 | Е0601-037-01 | УСТРОЙСТВО РИГЕЛЕЙ ГРАЖДАНСКИХ ЗДАНИЙ | 100 М3 ЖЕЛЕЗОБЕТОНА В ДЕЛЕ | 0.01808
131 | Е602-12-1 | ИЗГОТОВЛЕНИЕ АРМАТУРНЫХ КАРКАСОВ МЕТОДОМ ВЯЗКИ (КОЛОНН, БАЛОК) | Т | 0.4534
132 | Е0601-097-01 | ВЫЧИТАЕТСЯ ПОЗИЦИЯ: УСТАНОВКА АРМАТУРЫ /ВЫЧЕТАЕТСЯ З/П ТРУДА/ | Т | -0.4534
133 | СЦЕНА | ГОРЯЧЕКАТАННАЯ АРМАТУРНАЯ СТАЛЬ А-III ДИАМЕТРОМ 25 ММ /ГОСТ 5781-82/ | Т | 0.22165
134 | СЦЕНА | ГОРЯЧЕКАТАННАЯ АРМАТУРНАЯ СТАЛЬ А-III ДИАМЕТРОМ 20 ММ /ГОСТ 5781-82/ | Т | 0.13882
135 | СЦЕНА | ГОРЯЧЕКАТАННАЯ АРМАТУРНАЯ СТАЛЬ А-I ДИАМЕТРОМ 8 ММ /ГОСТ 5781-82/ | Т | 0.102
МОНОЛИТНЫЙ РИГЕЛЬ РМ-15 /КЖ-26/
136 | Е0601-037-01 | УСТРОЙСТВО РИГЕЛЕЙ ГРАЖДАНСКИХ ЗДАНИЙ | 100 М3 ЖЕЛЕЗОБЕТОНА В ДЕЛЕ | 0.03584
137 | Е602-12-1 | ИЗГОТОВЛЕНИЕ АРМАТУРНЫХ КАРКАСОВ МЕТОДОМ ВЯЗКИ (КОЛОНН, БАЛОК) | Т | 0.7358
138 | Е0601-097-01 | ВЫЧИТАЕТСЯ ПОЗИЦИЯ: УСТАНОВКА АРМАТУРЫ /ВЫЧЕТАЕТСЯ З/П ТРУДА/ | Т | -0.7358
139 | СЦЕНА | ГОРЯЧЕКАТАННАЯ АРМАТУРНАЯ СТАЛЬ А-III ДИАМЕТРОМ 20 ММ /ГОСТ 5781-82/ | Т | 0.56345
140 | СЦЕНА | ГОРЯЧЕКАТАННАЯ АРМАТУРНАЯ СТАЛЬ А-I ДИАМЕТРОМ 8 ММ /ГОСТ 5781-82/ | Т | 0.18707
МОНОЛИТНЫЙ РИГЕЛЬ РМ-16 /КЖ-27/
141 | Е0601-037-01 | УСТРОЙСТВО РИГЕЛЕЙ ГРАЖДАНСКИХ ЗДАНИЙ | 100 М3 ЖЕЛЕЗОБЕТОНА В ДЕЛЕ | 0.02976
142 | Е602-12-1 | ИЗГОТОВЛЕНИЕ АРМАТУРНЫХ КАРКАСОВ МЕТОДОМ ВЯЗКИ (КОЛОНН, БАЛОК) | Т | 0.5793
143 | Е0601-097-01 | ВЫЧИТАЕТСЯ ПОЗИЦИЯ: УСТАНОВКА АРМАТУРЫ /ВЫЧЕТАЕТСЯ З/П ТРУДА/ | Т | -0.5793
144 | СЦЕНА | ГОРЯЧЕКАТАННАЯ АРМАТУРНАЯ СТАЛЬ А-III ДИАМЕТРОМ 20 ММ /ГОСТ 5781-82/ | Т | 0.43483
145 | СЦЕНА | ГОРЯЧЕКАТАННАЯ АРМАТУРНАЯ СТАЛЬ А-I ДИАМЕТРОМ 8 ММ /ГОСТ 5781-82/ | Т | 0.15606
МОНОЛИТНЫЙ РИГЕЛЬ РМ-17 /КЖ-28/
146 | Е0601-037-01 | УСТРОЙСТВО РИГЕЛЕЙ ГРАЖДАНСКИХ ЗДАНИЙ | 100 М3 ЖЕЛЕЗОБЕТОНА В ДЕЛЕ | 0.0056
147 | Е602-12-1 | ИЗГОТОВЛЕНИЕ АРМАТУРНЫХ КАРКАСОВ МЕТОДОМ ВЯЗКИ (КОЛОНН, БАЛОК) | Т | 0.119
148 | Е0601-097-01 | ВЫЧИТАЕТСЯ ПОЗИЦИЯ: УСТАНОВКА АРМАТУРЫ /ВЫЧЕТАЕТСЯ З/П ТРУДА/ | Т | -0.119
149 | СЦЕНА | ГОРЯЧЕКАТАННАЯ АРМАТУРНАЯ СТАЛЬ А-III ДИАМЕТРОМ 20 ММ /ГОСТ 5781-82/ | Т | 0.090576
150 | СЦЕНА | ГОРЯЧЕКАТАННАЯ АРМАТУРНАЯ СТАЛЬ А-I ДИАМЕТРОМ 8 ММ /ГОСТ 5781-82/ | Т | 0.030804
МОНОЛИТНЫЙ РИГЕЛЬ РМ-18 /КЖ-29/
151 | Е0601-037-01 | УСТРОЙСТВО РИГЕЛЕЙ ГРАЖДАНСКИХ ЗДАНИЙ | 100 М3 ЖЕЛЕЗОБЕТОНА В ДЕЛЕ | 0.0051
152 | Е602-12-1 | ИЗГОТОВЛЕНИЕ АРМАТУРНЫХ КАРКАСОВ МЕТОДОМ ВЯЗКИ (КОЛОНН, БАЛОК) | Т | 0.111
153 | Е0601-097-01 | ВЫЧИТАЕТСЯ ПОЗИЦИЯ: УСТАНОВКА АРМАТУРЫ /ВЫЧЕТАЕТСЯ З/П ТРУДА/ | Т | -0.111
154 | СЦЕНА | ГОРЯЧЕКАТАННАЯ АРМАТУРНАЯ СТАЛЬ А-III ДИАМЕТРОМ 20 ММ /ГОСТ 5781-82/ | Т | 0.084558
155 | СЦЕНА | ГОРЯЧЕКАТАННАЯ АРМАТУРНАЯ СТАЛЬ А-I ДИАМЕТРОМ 8 ММ /ГОСТ 5781-82/ | Т | 0.028662
МОНОЛИТНЫЙ РИГЕЛЬ РМ-19 /КЖ-30/
156 | Е0601-037-01 | УСТРОЙСТВО РИГЕЛЕЙ ГРАЖДАНСКИХ ЗДАНИЙ | 100 М3 ЖЕЛЕЗОБЕТОНА В ДЕЛЕ | 0.0069
157 | Е602-12-1 | ИЗГОТОВЛЕНИЕ АРМАТУРНЫХ КАРКАСОВ МЕТОДОМ ВЯЗКИ (КОЛОНН, БАЛОК) | Т | 0.1411
158 | Е0601-097-01 | ВЫЧИТАЕТСЯ ПОЗИЦИЯ: УСТАНОВКА АРМАТУРЫ /ВЫЧЕТАЕТСЯ З/П ТРУДА/ | Т | -0.1411
159 | СЦЕНА | ГОРЯЧЕКАТАННАЯ АРМАТУРНАЯ СТАЛЬ А-III ДИАМЕТРОМ 20 ММ /ГОСТ 5781-82/ | Т | 0.10669
160 | СЦЕНА | ГОРЯЧЕКАТАННАЯ АРМАТУРНАЯ СТАЛЬ А-I ДИАМЕТРОМ 8 ММ /ГОСТ 5781-82/ | Т | 0.03723
МОНОЛИТНЫЙ РИГЕЛЬ РМ-20 /КЖ-31/
161 | Е0601-037-01 | УСТРОЙСТВО РИГЕЛЕЙ ГРАЖДАНСКИХ ЗДАНИЙ | 100 М3 ЖЕЛЕЗОБЕТОНА В ДЕЛЕ | 0.0198
162 | Е602-12-1 | ИЗГОТОВЛЕНИЕ АРМАТУРНЫХ КАРКАСОВ МЕТОДОМ ВЯЗКИ (КОЛОНН, БАЛОК) | Т | 0.3822
163 | Е0601-097-01 | ВЫЧИТАЕТСЯ ПОЗИЦИЯ: УСТАНОВКА АРМАТУРЫ /ВЫЧЕТАЕТСЯ З/П ТРУДА/ | Т | -0.3822
164 | СЦЕНА | ГОРЯЧЕКАТАННАЯ АРМАТУРНАЯ СТАЛЬ А-III ДИАМЕТРОМ 20 ММ /ГОСТ 5781-82/ | Т | 0.2858
165 | СЦЕНА | ГОРЯЧЕКАТАННАЯ АРМАТУРНАЯ СТАЛЬ А-I ДИАМЕТРОМ 8 ММ /ГОСТ 5781-82/ | Т | 0.10404
МОНОЛИТНЫЙ РИГЕЛЬ РМ-21 /КЖ-32/
166 | Е0601-037-01 | УСТРОЙСТВО РИГЕЛЕЙ ГРАЖДАНСКИХ ЗДАНИЙ | 100 М3 ЖЕЛЕЗОБЕТОНА В ДЕЛЕ | 0.0093
167 | Е602-12-1 | ИЗГОТОВЛЕНИЕ АРМАТУРНЫХ КАРКАСОВ МЕТОДОМ ВЯЗКИ (КОЛОНН, БАЛОК) | Т | 0.1832
168 | Е0601-097-01 | ВЫЧИТАЕТСЯ ПОЗИЦИЯ: УСТАНОВКА АРМАТУРЫ /ВЫЧЕТАЕТСЯ З/П ТРУДА/ | Т | -0.1832
169 | СЦЕНА | ГОРЯЧЕКАТАННАЯ АРМАТУРНАЯ СТАЛЬ А-III ДИАМЕТРОМ 20 ММ /ГОСТ 5781-82/ | Т | 0.13688
170 | СЦЕНА | ГОРЯЧЕКАТАННАЯ АРМАТУРНАЯ СТАЛЬ А-I ДИАМЕТРОМ 8 ММ /ГОСТ 5781-82/ | Т | 0.049939
МОНОЛИТНЫЙ РИГЕЛЬ РМ-22 /КЖ-33/
171 | Е0601-037-01 | УСТРОЙСТВО РИГЕЛЕЙ ГРАЖДАНСКИХ ЗДАНИЙ | 100 М3 ЖЕЛЕЗОБЕТОНА В ДЕЛЕ | 0.0096
172 | Е602-12-1 | ИЗГОТОВЛЕНИЕ АРМАТУРНЫХ КАРКАСОВ МЕТОДОМ ВЯЗКИ (КОЛОНН, БАЛОК) | Т | 0.1881
173 | Е0601-097-01 | ВЫЧИТАЕТСЯ ПОЗИЦИЯ: УСТАНОВКА АРМАТУРЫ /ВЫЧЕТАЕТСЯ З/П ТРУДА/ | Т | -0.1881
174 | СЦЕНА | ГОРЯЧЕКАТАННАЯ АРМАТУРНАЯ СТАЛЬ А-III ДИАМЕТРОМ 20 ММ /ГОСТ 5781-82/ | Т | 0.14086
175 | СЦЕНА | ГОРЯЧЕКАТАННАЯ АРМАТУРНАЯ СТАЛЬ А-I ДИАМЕТРОМ 8 ММ /ГОСТ 5781-82/ | Т | 0.051
МОНОЛИТНЫЙ РИГЕЛЬ РМ-23 /КЖ-34/
176 | Е0601-037-01 | УСТРОЙСТВО РИГЕЛЕЙ ГРАЖДАНСКИХ ЗДАНИЙ | 100 М3 ЖЕЛЕЗОБЕТОНА В ДЕЛЕ | 0.0112
177 | Е602-12-1 | ИЗГОТОВЛЕНИЕ АРМАТУРНЫХ КАРКАСОВ МЕТОДОМ ВЯЗКИ (КОЛОНН, БАЛОК) | Т | 0.21614
178 | Е0601-097-01 | ВЫЧИТАЕТСЯ ПОЗИЦИЯ: УСТАНОВКА АРМАТУРЫ /ВЫЧЕТАЕТСЯ З/П ТРУДА/ | Т | -0.21614
179 | СЦЕНА | ГОРЯЧЕКАТАННАЯ АРМАТУРНАЯ СТАЛЬ А-III ДИАМЕТРОМ 20 ММ /ГОСТ 5781-82/ | Т | 0.16096
180 | СЦЕНА | ГОРЯЧЕКАТАННАЯ АРМАТУРНАЯ СТАЛЬ А-I ДИАМЕТРОМ 8 ММ /ГОСТ 5781-82/ | Т | 0.059507
МОНОЛИТНЫЙ РИГЕЛЬ РМ-24 /КЖ-35/
181 | Е0601-037-01 | УСТРОЙСТВО РИГЕЛЕЙ ГРАЖДАНСКИХ ЗДАНИЙ | 100 М3 ЖЕЛЕЗОБЕТОНА В ДЕЛЕ | 0.0115
182 | Е602-12-1 | ИЗГОТОВЛЕНИЕ АРМАТУРНЫХ КАРКАСОВ МЕТОДОМ ВЯЗКИ (КОЛОНН, БАЛОК) | Т | 0.2212
183 | Е0601-097-01 | ВЫЧИТАЕТСЯ ПОЗИЦИЯ: УСТАНОВКА АРМАТУРЫ /ВЫЧЕТАЕТСЯ З/П ТРУДА/ | Т | -0.2212
184 | СЦЕНА | ГОРЯЧЕКАТАННАЯ АРМАТУРНАЯ СТАЛЬ А-III ДИАМЕТРОМ 20 ММ /ГОСТ 5781-82/ | Т | 0.16504
185 | СЦЕНА | ГОРЯЧЕКАТАННАЯ АРМАТУРНАЯ СТАЛЬ А-I ДИАМЕТРОМ 8 ММ /ГОСТ 5781-82/ | Т | 0.060588
МОНОЛИТНЫЙ РИГЕЛЬ РМ-25 /КЖ-36/
186 | Е0601-037-01 | УСТРОЙСТВО РИГЕЛЕЙ ГРАЖДАНСКИХ ЗДАНИЙ | 100 М3 ЖЕЛЕЗОБЕТОНА В ДЕЛЕ | 0.00384
187 | Е602-12-1 | ИЗГОТОВЛЕНИЕ АРМАТУРНЫХ КАРКАСОВ МЕТОДОМ ВЯЗКИ (КОЛОНН, БАЛОК) | Т | 0.089
188 | Е0601-097-01 | ВЫЧИТАЕТСЯ ПОЗИЦИЯ: УСТАНОВКА АРМАТУРЫ /ВЫЧЕТАЕТСЯ З/П ТРУДА/ | Т | -0.089
189 | СЦЕНА | ГОРЯЧЕКАТАННАЯ АРМАТУРНАЯ СТАЛЬ А-III ДИАМЕТРОМ 20 ММ /ГОСТ 5781-82/ | Т | 0.068442
190 | СЦЕНА | ГОРЯЧЕКАТАННАЯ АРМАТУРНАЯ СТАЛЬ А-I ДИАМЕТРОМ 8 ММ /ГОСТ 5781-82/ | Т | 0.022338
МОНОЛИТНЫЙ РИГЕЛЬ РМ-26 /КЖ-37/
191 | Е0601-037-01 | УСТРОЙСТВО РИГЕЛЕЙ ГРАЖДАНСКИХ ЗДАНИЙ | 100 М3 ЖЕЛЕЗОБЕТОНА В ДЕЛЕ | 0.01056
192 | Е602-12-1 | ИЗГОТОВЛЕНИЕ АРМАТУРНЫХ КАРКАСОВ МЕТОДОМ ВЯЗКИ (КОЛОНН, БАЛОК) | Т | 0.2051
193 | Е0601-097-01 | ВЫЧИТАЕТСЯ ПОЗИЦИЯ: УСТАНОВКА АРМАТУРЫ /ВЫЧЕТАЕТСЯ З/П ТРУДА/ | Т | -0.2051
194 | СЦЕНА | ГОРЯЧЕКАТАННАЯ АРМАТУРНАЯ СТАЛЬ А-III ДИАМЕТРОМ 20 ММ /ГОСТ 5781-82/ | Т | 0.1529
195 | СЦЕНА | ГОРЯЧЕКАТАННАЯ АРМАТУРНАЯ СТАЛЬ А-I ДИАМЕТРОМ 8 ММ /ГОСТ 5781-82/ | Т | 0.056304
МОНОЛИТНЫЙ РИГЕЛЬ РМ-27 /КЖ-38/
196 | Е0601-037-01 | УСТРОЙСТВО РИГЕЛЕЙ ГРАЖДАНСКИХ ЗДАНИЙ | 100 М3 ЖЕЛЕЗОБЕТОНА В ДЕЛЕ | 0.00544
197 | Е602-12-1 | ИЗГОТОВЛЕНИЕ АРМАТУРНЫХ КАРКАСОВ МЕТОДОМ ВЯЗКИ (КОЛОНН, БАЛОК) | Т | 0.116
198 | Е0601-097-01 | ВЫЧИТАЕТСЯ ПОЗИЦИЯ: УСТАНОВКА АРМАТУРЫ /ВЫЧЕТАЕТСЯ З/П ТРУДА/ | Т | -0.116
199 | СЦЕНА | ГОРЯЧЕКАТАННАЯ АРМАТУРНАЯ СТАЛЬ А-III ДИАМЕТРОМ 20 ММ /ГОСТ 5781-82/ | Т | 0.088536
200 | СЦЕНА | ГОРЯЧЕКАТАННАЯ АРМАТУРНАЯ СТАЛЬ А-I ДИАМЕТРОМ 8 ММ /ГОСТ 5781-82/ | Т | 0.029784
РАЗДЕЛ 4. ПЕРЕКРЫТИЯ
БАЛКА МОНОЛИТНАЯ Б-1 НА ОТМ. +3,600 /КЖ-39/
201 | Е0601-034-02 | УСТРОЙСТВО БАЛОК ДЛЯ ПЕРЕКРЫТИЙ, ПОДКРАНОВЫХ И ОБВЯЗОЧНЫХ НА ВЫСОТЕ ОТ ОПОРНОЙ ПЛОЩАДКИ ДО 6 М ПРИ ВЫСОТЕ БАЛОК ДО 500 ММ | 100 М3 ЖЕЛЕЗОБЕТОНА В ДЕЛЕ | 0.0352
202 | Е602-12-1 | ИЗГОТОВЛЕНИЕ АРМАТУРНЫХ КАРКАСОВ МЕТОДОМ ВЯЗКИ (КОЛОНН, БАЛОК) | Т | 0.44242
203 | Е0601-097-01 | ВЫЧИТАЕТСЯ ПОЗИЦИЯ: УСТАНОВКА АРМАТУРЫ /ВЫЧЕТАЕТСЯ З/П ТРУДА/ | Т | -0.44242
204 | СЦЕНА | ГОРЯЧЕКАТАННАЯ АРМАТУРНАЯ СТАЛЬ А-III ДИАМЕТРОМ 22 ММ /ГОСТ 5781-82/ | Т | 0.38036
205 | СЦЕНА | ГОРЯЧЕКАТАННАЯ АРМАТУРНАЯ СТАЛЬ А-I ДИАМЕТРОМ 8 ММ /ГОСТ 5781-82/ | Т | 0.07091
МОНОЛИТНЫЕ ПЕРЕКРЫТИЯ НА ОТМ. +3,600 /КЖ-40/
206 | Е0601-087-02 | МОНТАЖ И ДЕМОНТАЖ КРУПНОЩИТОВОЙ ОПАЛУБКИ ПЕРЕКРЫТИЙ | 10М2 | 85.2222
207 | СЦЕНА | ОПАЛУБКА ДЛЯ ПЕРЕКРЫТИЙ ПЕРЕСТАВНАЯ(АМОРТИЗАЦИЯ)КРУПНОЩИТОВАЯ | КОМПЛЕКТ | 1
208 | Е0601-091-11 | БЕТОНИРОВАНИЕ ПЕРЕКРЫТИЙ С ПОМОЩЬЮ АВТОБЕТОНОНАСОСА В КРУПНОЩИТОВОЙ ОПАЛУБКЕ ТОЛЩИНОЙ 18 СМ | 10М2 | 85.2222
209 | СЦЕНА | БЕТОН ТЯЖЕЛЫЙ, КЛАСС В 25 (М350) | М3 | 153.4
210 | Е602-11-2 | ИЗГОТОВЛЕНИЕ ВЕРХНИХ И НИЖНИХ ПЛОСКИХ И ОБЪЕМНЫХ КАРКАСОВ МЕТОДОМ ВЯЗКИ НА ГОРИЗОНТАЛЬНЫХ ПОВЕРХНОСТЯХ | Т | 14.1354
211 | Е0601-097-01 | ВЫЧИТАЕТСЯ ПОЗИЦИЯ: УСТАНОВКА АРМАТУРЫ /ВЫЧЕТАЕТСЯ З/П ТРУДА/ | Т | -14.1354
212 | СЦЕНА | ГОРЯЧЕКАТАННАЯ АРМАТУРНАЯ СТАЛЬ А-III ДИАМЕТРОМ 16 ММ /ГОСТ 5781-82/ | Т | 0.028968
213 | СЦЕНА | ГОРЯЧЕКАТАННАЯ АРМАТУРНАЯ СТАЛЬ А-III ДИАМЕТРОМ 12 ММ /ГОСТ 5781-82/ | Т | 3.1366
214 | СЦЕНА | ГОРЯЧЕКАТАННАЯ АРМАТУРНАЯ СТАЛЬ А-III ДИАМЕТРОМ 10 ММ /ГОСТ 5781-82/ | Т | 11.2526
БАЛКА МОНОЛИТНАЯ Б-1 НА ОТМ. +7,280 /КЖ-41/
215 | Е0601-034-02 | УСТРОЙСТВО БАЛОК ДЛЯ ПЕРЕКРЫТИЙ, ПОДКРАНОВЫХ И ОБВЯЗОЧНЫХ НА ВЫСОТЕ ОТ ОПОРНОЙ ПЛОЩАДКИ ДО 6 М ПРИ ВЫСОТЕ БАЛОК ДО 500 ММ | 100 М3 ЖЕЛЕЗОБЕТОНА В ДЕЛЕ | 0.0048
216 | Е602-12-1 | ИЗГОТОВЛЕНИЕ АРМАТУРНЫХ КАРКАСОВ МЕТОДОМ ВЯЗКИ (КОЛОНН, БАЛОК) | Т | 0.06033
217 | Е0601-097-01 | ВЫЧИТАЕТСЯ ПОЗИЦИЯ: УСТАНОВКА АРМАТУРЫ /ВЫЧЕТАЕТСЯ З/П ТРУДА/ | Т | -0.06033
218 | СЦЕНА | ГОРЯЧЕКАТАННАЯ АРМАТУРНАЯ СТАЛЬ А-III ДИАМЕТРОМ 22 ММ /ГОСТ 5781-82/ | Т | 0.051867
219 | СЦЕНА | ГОРЯЧЕКАТАННАЯ АРМАТУРНАЯ СТАЛЬ А-I ДИАМЕТРОМ 8 ММ /ГОСТ 5781-82/ | Т | 0.0096696
МОНОЛИТНЫЕ ПЕРЕКРЫТИЯ НА ОТМ. +7,280 /КЖ-42/
220 | Е0601-087-02 | МОНТАЖ И ДЕМОНТАЖ КРУПНОЩИТОВОЙ ОПАЛУБКИ ПЕРЕКРЫТИЙ | 10М2 | 88.8889
221 | Е0601-091-11 | БЕТОНИРОВАНИЕ ПЕРЕКРЫТИЙ С ПОМОЩЬЮ АВТОБЕТОНОНАСОСА В КРУПНОЩИТОВОЙ ОПАЛУБКЕ ТОЛЩИНОЙ 18 СМ | 10М2 | 88.8889
222 | СЦЕНА | БЕТОН ТЯЖЕЛЫЙ, КЛАСС В 25 (М350) | М3 | 160
223 | Е602-11-2 | ИЗГОТОВЛЕНИЕ ВЕРХНИХ И НИЖНИХ ПЛОСКИХ И ОБЪЕМНЫХ КАРКАСОВ МЕТОДОМ ВЯЗКИ НА ГОРИЗОНТАЛЬНЫХ ПОВЕРХНОСТЯХ | Т | 14.9289
224 | Е0601-097-01 | ВЫЧИТАЕТСЯ ПОЗИЦИЯ: УСТАНОВКА АРМАТУРЫ /ВЫЧЕТАЕТСЯ З/П ТРУДА/ | Т | -14.9289
225 | СЦЕНА | ГОРЯЧЕКАТАННАЯ АРМАТУРНАЯ СТАЛЬ А-III ДИАМЕТРОМ 16 ММ /ГОСТ 5781-82/ | Т | 0.059231
226 | СЦЕНА | ГОРЯЧЕКАТАННАЯ АРМАТУРНАЯ СТАЛЬ А-III ДИАМЕТРОМ 12 ММ /ГОСТ 5781-82/ | Т | 3.3996
227 | СЦЕНА | ГОРЯЧЕКАТАННАЯ АРМАТУРНАЯ СТАЛЬ А-III ДИАМЕТРОМ 10 ММ /ГОСТ 5781-82/ | Т | 11.7687
ПАРАПЕТ /КЖ-42/
228 | Е0601-031-02 | УСТРОЙСТВО ЖЕЛЕЗОБЕТОННЫХ СТЕН И ПЕРЕГОРОДОК ВЫСОТОЙ ДО 3 М, ТОЛЩИНОЙ 150 ММ | 100 М3 ЖЕЛЕЗОБЕТОНА В ДЕЛЕ | 0.35
229 | Е602-11-3 | ИЗГОТОВЛЕНИЕ ПЛОСКИХ И ОБЪЕМНЫХ АРМАТУРНЫХ КАРКАСОВ МЕТОДОМ ВЯЗКИ НА СТРОЙПЛОЩАДКЕ (ЗАГОТОВИТЕЛЬНОМ УЧАСТКЕ) | Т | 3.8076
230 | СЦЕНА | ГОРЯЧЕКАТАННАЯ АРМАТУРНАЯ СТАЛЬ А-III ДИАМЕТРОМ 12 ММ /ГОСТ 5781-82/ | Т | 3.8091
231 | СЦЕНА | ГОРЯЧЕКАТАННАЯ АРМАТУРНАЯ СТАЛЬ А-III ДИАМЕТРОМ 10 ММ /ГОСТ 5781-82/ | Т | 0.074674
РАЗДЕЛ 5. СТЕНЫ НА ОТМ. +0,000; +3,680 /КЖ-59,60/
232 | Е0804-003-03 | КЛАДКА ПЕРЕГОРОДОК ИЗ ГАЗОБЕТОННЫХ БЛОКОВ НА КЛЕЕ ТОЛЩИНОЙ 200 ММ ПРИ ВЫСОТЕ ЭТАЖА ДО 4 М | 100 М2 | 2.5
233 | Е0804-003-01 | КЛАДКА ПЕРЕГОРОДОК ИЗ ГАЗОБЕТОННЫХ БЛОКОВ НА КЛЕЕ ТОЛЩИНОЙ 100 ММ ПРИ ВЫСОТЕ ЭТАЖА ДО 4 М | 100 М2 | 12
234 | Е0802-007-01 | АРМИРОВАНИЕ КЛАДКИ СТЕН И ДРУГИХ КОНСТРУКЦИЙ | Т | 0.86157
235 | СЦЕНА | ГОРЯЧЕКАТАННАЯ АРМАТУРНАЯ СТАЛЬ А-III ДИАМЕТРОМ 16 ММ /ГОСТ 5781-82/ | Т | 0.36925
236 | СЦЕНА | АРМАТУРА ИЗ НИЗКОУГЛЕРОДИСТОЙ СТАЛИ ВР-1, ДИАМЕТРОМ 5 ММ | Т | 0.48232
237 | СЦЕНА | АРМАТУРА ИЗ НИЗКОУГЛЕРОДИСТОЙ СТАЛИ ВР-1, ДИАМЕТРОМ 3 ММ | Т | 0.01
МЕТАЛЛИЧЕСКИЕ СТОЙКИ СТ-1 /КЖ-45/
238 | Е0903-012-12 | МОНТАЖ ОПОРНЫХ СТОЕК ДЛЯ ПРОЛЕТОВ ДО 24 М | Т КОНСТРУКЦИЙ | 4.4194
239 | СЦЕНА | СТАЛЬ УГЛОВАЯ 50Х5 | Т | 3.5785
240 | СЦЕНА | СТАЛЬ ЛИСТОВАЯ ТОЛЩ. 5 ММ | Т | 0.84096
241 | СЦЕНА | АНКЕР-ШПИЛЬКА НSA М12 L=120 | ШТ | 584
242 | Е0905-002-02 | ЭЛЕКТРОДУГОВАЯ СВАРКА ПРИ МОНТАЖЕ ОДНОЭТАЖНЫХ ПРОИЗВОДСТВЕННЫХ ЗДАНИЙ ОПОРНЫХ ЧАСТЕЙ КАРКАСОВ [КОЛОННЫ, ПОДКРАНОВЫЕ БАЛКИ] | 10Т КОНСТРУКЦИЙ | 0.44194
МЕТАЛЛИЧЕСКИЕ СТОЙКИ СТ-2 /КЖ-45/
243 | Е0903-012-12 | МОНТАЖ ОПОРНЫХ СТОЕК ДЛЯ ПРОЛЕТОВ ДО 24 М | Т КОНСТРУКЦИЙ | 0.5657
244 | СЦЕНА | СТАЛЬ УГЛОВАЯ 50Х5 | Т | 0.4901
245 | СЦЕНА | СТАЛЬ ЛИСТОВАЯ ТОЛЩ. 5 ММ | Т | 0.0756
246 | СЦЕНА | АНКЕР-ШПИЛЬКА НSA М12 L=120 | ШТ | 40
247 | Е0905-002-02 | ЭЛЕКТРОДУГОВАЯ СВАРКА ПРИ МОНТАЖЕ ОДНОЭТАЖНЫХ ПРОИЗВОДСТВЕННЫХ ЗДАНИЙ ОПОРНЫХ ЧАСТЕЙ КАРКАСОВ [КОЛОННЫ, ПОДКРАНОВЫЕ БАЛКИ] | 10Т КОНСТРУКЦИЙ | 0.05657
МЕТАЛЛИЧЕСКИЕ ПЕРЕМЫЧКИ ПР-1 /КЖ-45/
248 | Е0701-044-03 | УСТАНОВКА МЕТАЛЛИЧЕСКИХ ПЕРЕМЫЧЕК | Т | 0.19008
249 | СЦЕНА | СТАЛЬ УГЛОВАЯ 50Х5 | Т | 0.16588
250 | СЦЕНА | СТАЛЬ ЛИСТОВАЯ ТОЛЩ. 5 ММ | Т | 0.0242
МЕТАЛЛИЧЕСКИЕ СТОЙКИ СТ-3 /КЖ-46/
251 | Е0903-012-12 | МОНТАЖ ОПОРНЫХ СТОЕК ДЛЯ ПРОЛЕТОВ ДО 24 М | Т КОНСТРУКЦИЙ | 1.2998
252 | СЦЕНА | СТАЛЬ УГЛОВАЯ 50Х5 | Т | 0.90687
253 | СЦЕНА | СТАЛЬ ЛИСТОВАЯ ТОЛЩ. 5 ММ | Т | 0.39294
254 | СЦЕНА | АНКЕР-ШПИЛЬКА НSA М12 L=120 | ШТ | 148
255 | Е0905-002-02 | ЭЛЕКТРОДУГОВАЯ СВАРКА ПРИ МОНТАЖЕ ОДНОЭТАЖНЫХ ПРОИЗВОДСТВЕННЫХ ЗДАНИЙ ОПОРНЫХ ЧАСТЕЙ КАРКАСОВ [КОЛОННЫ, ПОДКРАНОВЫЕ БАЛКИ] | 10Т КОНСТРУКЦИЙ | 0.12998
МЕТАЛЛИЧЕСКИЕ СТОЙКИ СТ-4 /КЖ-46/
256 | Е0903-012-12 | МОНТАЖ ОПОРНЫХ СТОЕК ДЛЯ ПРОЛЕТОВ ДО 24 М | Т КОНСТРУКЦИЙ | 0.84518
257 | СЦЕНА | СТАЛЬ УГЛОВАЯ 50Х5 | Т | 0.68614
258 | СЦЕНА | СТАЛЬ ЛИСТОВАЯ ТОЛЩ. 5 ММ | Т | 0.15904
259 | СЦЕНА | АНКЕР-ШПИЛЬКА НSA М12 L=120 | ШТ | 56
260 | Е0905-002-02 | ЭЛЕКТРОДУГОВАЯ СВАРКА ПРИ МОНТАЖЕ ОДНОЭТАЖНЫХ ПРОИЗВОДСТВЕННЫХ ЗДАНИЙ ОПОРНЫХ ЧАСТЕЙ КАРКАСОВ [КОЛОННЫ, ПОДКРАНОВЫЕ БАЛКИ] | 10Т КОНСТРУКЦИЙ | 0.084518
МЕТАЛЛИЧЕСКИЕ ПЕРЕМЫЧКИ ПР-3 /КЖ-46/
261 | Е0701-044-03 | УСТАНОВКА МЕТАЛЛИЧЕСКИХ ПЕРЕМЫЧЕК | Т | 0.02487
262 | СЦЕНА | СТАЛЬ УГЛОВАЯ 50Х5 | Т | 0.02262
263 | СЦЕНА | СТАЛЬ ЛИСТОВАЯ ТОЛЩ. 5 ММ | Т | 0.00225
РАЗДЕЛ 6. ЛИФТОВАЯ ШАХТА №1 /КЖ-47/
264 | Е0601-087-01 | МОНТАЖ И ДЕМОНТАЖ КРУПНОЩИТОВОЙ ОПАЛУБКИ СТЕН | 10М2 | 9.25
265 | СЦЕНА | ОПАЛУБКА СТЕНОВАЯ ПЕРЕСТАВНАЯ(АМОРТИЗАЦИЯ)КРУПНОЩИТОВАЯ | КОМПЛЕКТ | 1
266 | Е0601-090-06 | БЕТОНИРОВАНИЕ КОНСТРУКЦИЙ НАРУЖНЫХ СТЕН С ПОМОЩЬЮ АВТОБЕТОНОНАСОСА В КРУПНОЩИТОВОЙ, ОБЪЕМНО-ПЕРЕСТАВНОЙ И БЛОЧНОЙ ОПАЛУБКАХ (БЕЗ ВЫЧЕТА ПРОЕМОВ) ТОЛЩИНОЙ ДО 20 СМ | 10 М2 КОНСТРУКЦИЙ | 9.25
267 | СЦЕНА | БЕТОН ТЯЖЕЛЫЙ, КЛАСС В 20 (М250) | М3 | 18.5
268 | Е0602-013-01 | ИЗГОТОВЛЕНИЕ АРМАТУРНЫХ КАРКАСОВ МЕТОДОМ ВЯЗКИ (ПОДПОРНЫХ СТЕН) | Т АРМАТУРНЫХ КАРКАСОВ | 1.9407
269 | Е0601-097-01 | ВЫЧИТАЕТСЯ ПОЗИЦИЯ: УСТАНОВКА АРМАТУРЫ /ВЫЧЕТАЕТСЯ З/П ТРУДА/ | Т | -1.9407
270 | СЦЕНА | ГОРЯЧЕКАТАННАЯ АРМАТУРНАЯ СТАЛЬ А-III ДИАМЕТРОМ 12 ММ /ГОСТ 5781-82/ | Т | 1.8456
271 | СЦЕНА | ГОРЯЧЕКАТАННАЯ АРМАТУРНАЯ СТАЛЬ А-I ДИАМЕТРОМ 8 ММ /ГОСТ 5781-82/ | Т | 0.13397
272 | Е0601-015-07 | УСТАНОВКА ЗАКЛАДНЫХ ДЕТАЛЕЙ ВЕСОМ ДО 4 КГ | Т | 0.0276
273 | СЦЕНА | ЗАКЛАДНАЯ ДЕТАЛЬ МИ1-24 | Т | 0.0276
ЗАКЛАДНЫЕ ДЕТАЛИ ЗД-1,2 /КЖ-47/
274 | Е0601-015-07 | УСТАНОВКА ЗАКЛАДНЫХ ДЕТАЛЕЙ ВЕСОМ ДО 4 КГ | Т | 0.0588
275 | СЦЕНА | СТАЛЬ ЛИСТОВАЯ ТОЛЩ. 8 ММ | Т | 0.01128
276 | СЦЕНА | ГОРЯЧЕКАТАННАЯ АРМАТУРНАЯ СТАЛЬ А-I ДИАМЕТРОМ 8 ММ /ГОСТ 5781-82/ | Т | 0.00672
277 | СЦЕНА | СТАЛЬ УГЛОВАЯ 63Х5 | Т | 0.03848
278 | СЦЕНА | СТАЛЬ УГЛОВАЯ 40Х4 | Т | 0.00232
РАЗДЕЛ 7. ЛИФТОВАЯ ШАХТА №1 /КЖ-48/
279 | Е0601-087-01 | МОНТАЖ И ДЕМОНТАЖ КРУПНОЩИТОВОЙ ОПАЛУБКИ СТЕН | 10М2 | 0.9
280 | Е0601-090-06 | БЕТОНИРОВАНИЕ КОНСТРУКЦИЙ НАРУЖНЫХ СТЕН С ПОМОЩЬЮ АВТОБЕТОНОНАСОСА В КРУПНОЩИТОВОЙ, ОБЪЕМНО-ПЕРЕСТАВНОЙ И БЛОЧНОЙ ОПАЛУБКАХ (БЕЗ ВЫЧЕТА ПРОЕМОВ) ТОЛЩИНОЙ ДО 20 СМ | 10 М2 КОНСТРУКЦИЙ | 0.9
281 | СЦЕНА | БЕТОН ТЯЖЕЛЫЙ, КЛАСС В 20 (М250) | М3 | 1.8
282 | Е0602-013-01 | ИЗГОТОВЛЕНИЕ АРМАТУРНЫХ КАРКАСОВ МЕТОДОМ ВЯЗКИ (ПОДПОРНЫХ СТЕН) | Т АРМАТУРНЫХ КАРКАСОВ | 0.17188
283 | Е0601-097-01 | ВЫЧИТАЕТСЯ ПОЗИЦИЯ: УСТАНОВКА АРМАТУРЫ /ВЫЧЕТАЕТСЯ З/П ТРУДА/ | Т | -0.17188
284 | СЦЕНА | ГОРЯЧЕКАТАННАЯ АРМАТУРНАЯ СТАЛЬ А-III ДИАМЕТРОМ 20 ММ /ГОСТ 5781-82/ | Т | 0.00204
285 | СЦЕНА | ГОРЯЧЕКАТАННАЯ АРМАТУРНАЯ СТАЛЬ А-III ДИАМЕТРОМ 12 ММ /ГОСТ 5781-82/ | Т | 0.16159
286 | СЦЕНА | ГОРЯЧЕКАТАННАЯ АРМАТУРНАЯ СТАЛЬ А-I ДИАМЕТРОМ 8 ММ /ГОСТ 5781-82/ | Т | 0.011689
РАЗДЕЛ 8. МОНОЛИТНЫЕ ЛЕСТНИЦЫ Л-1 /КЖ-50/
287 | Е0601-041-05 | УСТРОЙСТВО ПЕРЕКРЫТИЙ РЕБРИСТЫХ НА ВЫСОТЕ ОТ ОПОРНОЙ ПЛОЩАДИ ДО 6 М | 100 М3 ЖЕЛЕЗОБЕТОНА В ДЕЛЕ | 0.039
288 | Е0602-011-01 | ИЗГОТОВЛЕНИЕ ВЕРХНИХ И НИЖНИХ ПЛОСКИХ И ОБЪЕМНЫХ КАРКАСОВ МЕТОДОМ ВЯЗКИ НА НАКЛОННЫХ ПОВЕРХНОСТЯХ | Т АРМАТУРНЫХ КАРКАСОВ | 0.48791
289 | Е0601-097-01 | ВЫЧИТАЕТСЯ ПОЗИЦИЯ: УСТАНОВКА АРМАТУРЫ /ВЫЧЕТАЕТСЯ З/П ТРУДА/ | Т | -0.48791
290 | СЦЕНА | ГОРЯЧЕКАТАННАЯ АРМАТУРНАЯ СТАЛЬ А-III ДИАМЕТРОМ 12 ММ /ГОСТ 5781-82/ | Т | 0.37999
291 | СЦЕНА | ГОРЯЧЕКАТАННАЯ АРМАТУРНАЯ СТАЛЬ А-I ДИАМЕТРОМ 8 ММ /ГОСТ 5781-82/ | Т | 0.028529
292 | СЦЕНА | ГОРЯЧЕКАТАННАЯ АРМАТУРНАЯ СТАЛЬ А-I ДИАМЕТРОМ 6 ММ /ГОСТ 5781-82/ | Т | 0.089148
РАЗДЕЛ 9. МОНОЛИТНЫЕ ЛЕСТНИЦЫ Л-2 /КЖ-52/
293 | Е0601-041-05 | УСТРОЙСТВО ПЕРЕКРЫТИЙ РЕБРИСТЫХ НА ВЫСОТЕ ОТ ОПОРНОЙ ПЛОЩАДИ ДО 6 М | 100 М3 ЖЕЛЕЗОБЕТОНА В ДЕЛЕ | 0.039
294 | Е0602-011-01 | ИЗГОТОВЛЕНИЕ ВЕРХНИХ И НИЖНИХ ПЛОСКИХ И ОБЪЕМНЫХ КАРКАСОВ МЕТОДОМ ВЯЗКИ НА НАКЛОННЫХ ПОВЕРХНОСТЯХ | Т АРМАТУРНЫХ КАРКАСОВ | 0.48791
295 | Е0601-097-01 | ВЫЧИТАЕТСЯ ПОЗИЦИЯ: УСТАНОВКА АРМАТУРЫ /ВЫЧЕТАЕТСЯ З/П ТРУДА/ | Т | -0.48791
296 | СЦЕНА | ГОРЯЧЕКАТАННАЯ АРМАТУРНАЯ СТАЛЬ А-III ДИАМЕТРОМ 12 ММ /ГОСТ 5781-82/ | Т | 0.37999
297 | СЦЕНА | ГОРЯЧЕКАТАННАЯ АРМАТУРНАЯ СТАЛЬ А-I ДИАМЕТРОМ 8 ММ /ГОСТ 5781-82/ | Т | 0.028529
298 | СЦЕНА | ГОРЯЧЕКАТАННАЯ АРМАТУРНАЯ СТАЛЬ А-I ДИАМЕТРОМ 6 ММ /ГОСТ 5781-82/ | Т | 0.089148
РАЗДЕЛ 10. МОНОЛИТНЫЕ КРЫЛЬЦА
КРЫЛЬЦО КР-1 С ПАНДУСОМ-1 /КЖ-53/
299 | Е0801-002-03 | УСТРОЙСТВО ОСНОВАНИЯ ПОД ФУНДАМЕНТЫ ГРАВИЙНОГО | М3 ОСНОВАНИЯ | 1.14
300 | Е0601-22-06 | УСТРОЙСТВО МОНОЛИТНЫХ ЖЕЛЕЗОБЕТОННЫХ КРЫЛЕЦ(ИЗ БЕТОНА В12,5) | М3 | 2.43
301 | СЦЕНА | АРМАТУРА 6АБК | Т | 0.01571
302 | Е1202-2-2 | УСТРОЙСТВО ГИДРОИЗОЛЯЦИЙ ВЕРТИКАЛЬНЫХ ПОВЕРХНОСТЕЙ. ОБМАЗОЧНАЯ БИТУМНАЯ В ОДИН СЛОЙ ПО ВЫРОВНЕННОЙ ПОВЕРХНОСТИ КИРПИЧА И БЕТОНА | 100М2 | 0.1434
303 | Е1202-2-3 | УСТРОЙСТВО ГИДРОИЗОЛЯЦИЙ ВЕРТИКАЛЬНЫХ ПОВЕРХНОСТЕЙ. ОБМАЗОЧНАЯ БИТУМНАЯ НА КАЖДЫЙ СЛОЙ ДОБАВЛЯЕТСЯ | 100М2 | 0.1434
ЗАКЛАДНЫЕ ДЕТАЛИ ЗД-1
304 | Е0601-015-07 | УСТАНОВКА ЗАКЛАДНЫХ ДЕТАЛЕЙ ВЕСОМ ДО 4 КГ | Т | 0.00963
305 | СЦЕНА | СТАЛЬ ЛИСТОВАЯ ТОЛЩ. 8 ММ | Т | 0.00753
306 | СЦЕНА | ГОРЯЧЕКАТАННАЯ АРМАТУРНАЯ СТАЛЬ А-III ДИАМЕТРОМ 12 ММ /ГОСТ 5781-82/ | Т | 0.0021
ЗАКЛАДНЫЕ ДЕТАЛИ ЗД-2
307 | Е0601-015-07 | УСТАНОВКА ЗАКЛАДНЫХ ДЕТАЛЕЙ ВЕСОМ ДО 4 КГ | Т | 0.003528
308 | СЦЕНА | ТРУБА СТАЛЬНАЯ Д-40Х3 | Т | 0.001644
309 | СЦЕНА | СТАЛЬ ЛИСТОВАЯ ТОЛЩ. 4 ММ | Т | 0.001884
КОЗЫРЕК КЗ-1 /КЖ-54/
310 | Е0903-012-01 | МОНТАЖ СТРОПИЛЬНЫХ И ПОДСТРОПИЛЬНЫХ ФЕРМ(ФМ-1) | Т | 0.29907
311 | СЦЕНА | СТОИМОСТЬ МЕТАЛЛОКОНСТРУКЦИИ ФЕРМЫ | ТН | 0.29907
312 | Е0905-002-02 | ЭЛЕКТРОДУГОВАЯ СВАРКА | 10Т | 0.029907
313 | Е0903-003-01 | МОНТАЖ ОДИНОЧНЫХ ПОДКРАНОВЫХ БАЛОК НА ОТМЕТКЕ ДО 25 М МАССОЙ ДО 1,0 | Т КОНСТРУКЦИЙ | 0.29544
314 | СЦЕНА | МЕТАЛЛОКОНСТРУКЦИИ БАЛОК | Т | 0.29544
315 | Е0905-002-02 | ЭЛЕКТРОДУГОВАЯ СВАРКА ПРИ МОНТАЖЕ ОДНОЭТАЖНЫХ ПРОИЗВОДСТВЕННЫХ ЗДАНИЙ ОПОРНЫХ ЧАСТЕЙ КАРКАСОВ [КОЛОННЫ, ПОДКРАНОВЫЕ БАЛКИ] | 10Т | 0.029544
316 | Е0903-012-12 | МОНТАЖ ОПОРНЫХ СТОЕК ДЛЯ ПРОЛЕТОВ ДО 24 М | Т КОНСТРУКЦИЙ | 0.29415
317 | СЦЕНА | МЕТАЛЛОКОНСТРУКЦИИ СТОЕК | Т | 0.29415
318 | Е0905-002-02 | ЭЛЕКТРОДУГОВАЯ СВАРКА ПРИ МОНТАЖЕ ОДНОЭТАЖНЫХ ПРОИЗВОДСТВЕННЫХ ЗДАНИЙ ОПОРНЫХ ЧАСТЕЙ КАРКАСОВ [КОЛОННЫ, ПОДКРАНОВЫЕ БАЛКИ] | 10Т | 0.029415
319 | Е0903-015-01 | МОНТАЖ ПРОГОНОВ ПРИ ШАГЕ ФЕРМ ДО 12 М ПРИ ВЫСОТЕ ЗДАНИЯ ДО 25 М | Т КОНСТРУКЦИЙ | 0.57775
320 | СЦЕНА | СТОИМОСТЬ МЕТАЛЛОКОНСТРУКЦИИ ПРОГОНОВ | ТН | 0.57775
321 | Е0905-002-02 | ЭЛЕКТРОДУГОВАЯ СВАРКА | 10Т | 0.057775
322 | Е1203-004-01 | УСТРОЙСТВО КРОВЛИ ИЗ МЕТАЛЛОЧЕРЕПИЦЫ, ПРОФНАСТИЛА ТРАПЕЦИЕВИДНОГО И СИНУСОВИДНОГО ПРОФИЛЯ, С ПОКРЫТИЕМ ПО ГОТОВЫМ ПРОГОНАМ: ПРОСТОЙ С ПОЛИМЕРНЫМ ПОКРЫТИЕМ | 100 М2 КРОВЛИ | 0.341
323 | СЦЕНА | СТОИМОСТЬ ПРОФНАСТИЛА С ПОЛИМЕРНЫМ ПОКРЫТИЕМ Н35-1000-0,6 | М2 | 35.805
324 | СЦЕНА | ОЦИНКОВАННАЯ КРОВЕЛЬНАЯ СТАЛЬ ТОЛЩ. 0,6 ММ | М2 | 15.8
325 | Е0701-044-02 | УСТАНОВКА СТАЛЬНЫХ КОНСТРУКЦИЙ ДЛЯ КРЕПЛЕНИЯ | Т СТАЛЬНЫХ ЭЛЕМЕНТОВ | 0.00396
326 | СЦЕНА | СТАЛЬ УГЛОВАЯ 50Х5 ММ | Т | 0.00198
327 | СЦЕНА | СТАЛЬ ЛИСТОВАЯ ТОЛЩ. 8 ММ | Т | 0.00198
ЗАКЛАДНЫЕ ДЕТАЛИ ЗД-2
328 | Е0601-015-07 | УСТАНОВКА ЗАКЛАДНЫХ ДЕТАЛЕЙ ВЕСОМ ДО 4 КГ | Т | 0.05236
329 | СЦЕНА | СТАЛЬ ЛИСТОВАЯ ТОЛЩ. 12 ММ | Т | 0.04136
330 | СЦЕНА | ГОРЯЧЕКАТАННАЯ АРМАТУРНАЯ СТАЛЬ А-III ДИАМЕТРОМ 12 ММ /ГОСТ 5781-82/ | Т | 0.011
РАЗДЕЛ 11. МЕТАЛЛОКОНСТРУКЦИИ КРОВЛИ /КЖ-55/
331 | Е0903-003-01 | МОНТАЖ ОДИНОЧНЫХ ПОДКРАНОВЫХ БАЛОК НА ОТМЕТКЕ ДО 25 М МАССОЙ ДО 1,0 | Т КОНСТРУКЦИЙ | 0.9327
332 | СЦЕНА | МЕТАЛЛОКОНСТРУКЦИИ БАЛОК | Т | 0.9327
333 | Е0905-002-02 | ЭЛЕКТРОДУГОВАЯ СВАРКА ПРИ МОНТАЖЕ ОДНОЭТАЖНЫХ ПРОИЗВОДСТВЕННЫХ ЗДАНИЙ ОПОРНЫХ ЧАСТЕЙ КАРКАСОВ [КОЛОННЫ, ПОДКРАНОВЫЕ БАЛКИ] | 10Т | 0.09327
334 | Е0701-044-03 | УСТАНОВКА МОНТАЖНЫХ ИЗДЕЛИЙ МАССОЙ ДО 20 КГ | Т СТАЛЬНЫХ ЭЛЕМЕНТОВ | 0.059885
335 | СЦЕНА | СТАЛЬ УГЛОВАЯ 125Х80Х10 ММ | Т | 0.0434
336 | СЦЕНА | СТАЛЬ ЛИСТОВАЯ ТОЛЩ. 10 ММ | Т | 0.016485
РАЗДЕЛ 12. ПАССАЖИРСКИЙ ЛИФТ
337 | Ц0305-001-03 ДОП. 4 | ЛИФТ ПАССАЖИРСКИЙ СО СКОРОСТЬЮ ДВИЖЕНИЯ КАБИНЫ ДО 1 М/С, ГРУЗОПОДЪЕМНОСТЬЮ 1000 КГ, КОЛИЧЕСТВО ОСТАНОВОК 12, ВЫСОТА ШАХТЫ 44 М | ЛИФТ | 1
338 | Ц0305-001-05 ДОП. 4 | ВЫЧИТАЕТСЯ ПОЗИЦИЯ: ЗА КАЖДУЮ ОСТАНОВКУ, БОЛЕЕ ИЛИ МЕНЕЕ УКАЗАННЫХ В ХАРАКТЕРИСТИКЕ ЛИФТА, ДОБАВЛЯТЬ ИЛИ УМЕНЬШАТЬ ДЛЯ ЛИФТОВ ГРУЗОПОДЪЕМНОСТЬЮ ДО 1000 КГ | ОСТАНОВ. | -9
339 | Ц0305-001-07 ДОП. 4 | ВЫЧИТАЕТСЯ ПОЗИЦИЯ: ЗА КАЖДЫЙ МЕТР ВЫСОТЫ ШАХТЫ, БОЛЕЕ ИЛИ МЕНЕЕ УКАЗАННЫХ В ХАРАКТЕРИСТИКЕ ЛИФТА, ДОБАВЛЯТЬ ИЛИ УМЕНЬШАТЬ ДЛЯ ЛИФТОВ ГРУЗОПОДЪЕМНОСТЬЮ ДО 1000 КГ | М | -11.24
340 | ЦЕНА | ЛИФТ ПАССАЖИРСКИЙ Q=1000 КГ, V=1,0 М/СЕК. РАЗМ. 1200Х1500Х2100 ММ. ЧИСЛО ОСТАНОВОК-3. 380V/12КВ. ВЫСОТА ШАХТЫ-32,76М | ШТ | 1
РАЗДЕЛ 1. ОТОПЛЕНИЕ И ВЕНТИЛЯЦИЯ
УЗЕЛ ТЕПЛО-ХОЛОДАСНАБЖЕНИЯ
1 | Е1804-001-01 | УСТАНОВКА БАКОВ РАСШИРИТЕЛЬНЫХ КРУГЛЫХ И ПРЯМОУГОЛЬНЫХ ВМЕСТИМОСТЬЮ 0.1 М3 | БАК | 1
2 | ЦЕНА | ЗАКРЫТИЙ РАСШИРИТЕЛЬНЫЙ БАК V=200Л | ШТ | 1
3 | Е1805-001-01 | УСТАНОВКА НАСОСОВ ЦЕНТРОБЕЖНЫХ С ЭЛЕКТРОДВИГАТЕЛЕМ МАССОЙ АГРЕГАТА, ДО 0.1 Т | НАСОС | 2
4 | ЦЕНА | ЦИРКУЛЯЦИОННЫЙ НАСОС G=19M3/H; Н=15,0М; N=3,0KBT; П-2900 | К-Т | 2
5 | Е2006-013-01 | УСТАНОВКА БЛОКОВ ТЕПЛОМАССООБМЕНА ПРОИЗВОДИТЕЛЬНОСТЬЮ ДО 10 ТЫС.М3/ЧАС | 10БЛОКОВ | 0.2
6 | СЦЕНА | РАЗБОРНЫЙ ПЛАСТИНЧАТЫЙ ТЕПЛООБМЕННИК QT=250,0КВТ, 10БАР С ШКАФОМ УПРАВЛЕНИЯ 1 КОНТУР-80-60°С, ДОПУСТИМЫЕ ПОТЕРИ 3,5БАР, 2 КОНТУР-60-50°С, ДОПУСТИМЫЕ ПОТЕРИ 4,5БАР | ШТ | 2
7 | Е1806-001-03 | УСТАНОВКА ГРЕБЕНОК ПАРОВОДОРАСПРЕДЕЛИТЕЛЬНЫХ ИЗ СТАЛЬНЫХ ТРУБ НАРУЖНЫМ ДИАМЕТРОМ КОРПУСА 219 ММ | ГРЕБЕНКА | 4
8 | СЦЕНА | РАСПРЕД, ГРЕБЕНКИ С 4 ШТУЦЕРАМИ D=219X6; L=1,5M | ШТ | 2
9 | СЦЕНА | РАСПРЕД, ГРЕБЕНКИ С 3 ШТУЦЕРАМИ D=219X6; L=1,2M | ШТ | 2
10 | Е1504-030-03 | МАСЛЯНАЯ ОКРАСКА МЕТАЛЛИЧЕСКИХ ПОВЕРХНОСТЕЙ СТАЛЬНЫХ БАЛОК, ТРУБ ДИАМЕТРОМ БОЛЕЕ 50 ММ И Т.П., КОЛИЧЕСТВО ОКРАСОК 2 | 100М2 ОТДЕЛЫВАЕМОЙ ПОВЕРХНОСТИ | 0.075
11 | Е2601-044-22 | УСТРОЙСТВО ТЕПЛОИЗОЛЯЦИИ УСТАНОВЛЕННЫХ ТРУБ ОБОЛОЧКАМИ ИЗ ВСПЕНЕННОГО ПОЛИЭТИЛЕНА НАРУЖНЫМ ДИАМЕТРОМ ДО 180-200 ММ | 100М ИЗОЛЯЦИИ ТРУБ | 0.03
12 | СЦЕНА | ИЗОЛЯЦИЯ ГРЕБЕНОК Д=219X6, ТОЛЩИНОЙ Б= 19ММ "АРМАФЛЕКС" РУЛОННЫЙ | М | 3.15
13 | Е1605-002-04 | УСТАНОВКА ЧУГУННЫХ ФЛАНЦЕВЫХ ВЕНТИЛЕЙ, ЗАДВИЖЕК, ЗАТВОРОВ, КЛАПАНОВ ОБРАТНЫХ, КРАНОВ ПРОХОДНЫХ НА ТРУБОПРОВОДАХ ИЗ ЧУГУННЫХ НАПОРНЫХ ФЛАНЦЕВЫХ ТРУБ ДИАМЕТРОМ ДО 150 ММ | ШТ | 4
14 | СЦЕНА | ДИСКОВЫЙ ЗАТВОР DY=150 | ШТ | 4
15 | Е1605-002-03 | УСТАНОВКА ЧУГУННЫХ ФЛАНЦЕВЫХ ВЕНТИЛЕЙ, ЗАДВИЖЕК, ЗАТВОРОВ, КЛАПАНОВ ОБРАТНЫХ, КРАНОВ ПРОХОДНЫХ НА ТРУБОПРОВОДАХ ИЗ ЧУГУННЫХ НАПОРНЫХ ФЛАНЦЕВЫХ ТРУБ ДИАМЕТРОМ ДО 125 ММ | ШТ | 6
16 | СЦЕНА | ДИСКОВЫЙ ЗАТВОР DY=125 | ШТ | 6
17 | Е1605-002-02 | УСТАНОВКА ЧУГУННЫХ ФЛАНЦЕВЫХ ВЕНТИЛЕЙ, ЗАДВИЖЕК, ЗАТВОРОВ, КЛАПАНОВ ОБРАТНЫХ, КРАНОВ ПРОХОДНЫХ НА ТРУБОПРОВОДАХ ИЗ ЧУГУННЫХ НАПОРНЫХ ФЛАНЦЕВЫХ ТРУБ ДИАМЕТРОМ ДО 100 ММ | ШТ | 10
18 | СЦЕНА | ДИСКОВЫЙ ЗАТВОР DY=80 | ШТ | 10
19 | Е1605-002-01 | УСТАНОВКА ЧУГУННЫХ ФЛАНЦЕВЫХ ВЕНТИЛЕЙ, ЗАДВИЖЕК, ЗАТВОРОВ, КЛАПАНОВ ОБРАТНЫХ, КРАНОВ ПРОХОДНЫХ НА ТРУБОПРОВОДАХ ИЗ ЧУГУННЫХ НАПОРНЫХ ФЛАНЦЕВЫХ ТРУБ ДИАМЕТРОМ ДО 65 ММ | ШТ | 13
20 | СЦЕНА | ДИСКОВЫЙ ЗАТВОР DY=65 | ШТ | 13
21 | Е1806-007-09 | УСТАНОВКА ФИЛЬТРОВ ДИАМЕТРОМ 150 ММ | 10 ШТ | 0.2
22 | СЦЕНА | ФИЛЬТР СЕТЧАТЫЙ DY=150 | ШТ | 2
23 | Е1806-007-08 | УСТАНОВКА ФИЛЬТРОВ ДИАМЕТРОМ 125 ММ | 10 ШТ | 0.1
24 | СЦЕНА | ФИЛЬТР СЕТЧАТЫЙ DY=125 | ШТ | 1
25 | Е1806-007-06 | УСТАНОВКА ФИЛЬТРОВ ДИАМЕТРОМ 80 ММ | 10 ШТ | 0.1
26 | СЦЕНА | ФИЛЬТР СЕТЧАТЫЙ DY=80 | ШТ | 1
27 | Е1806-007-05 | УСТАНОВКА ФИЛЬТРОВ ДИАМЕТРОМ 65 ММ | 10 ШТ | 0.1
28 | СЦЕНА | ФИЛЬТР СЕТЧАТЫЙ DY=65 | ШТ | 1
29 | Е1805-002-05 | УСТАНОВКА ВСТАВОК ВИБРОИЗОЛИРУЮЩИХ К НАСОСАМ ДАВЛЕНИЕМ 1,6 МПА, ДИАМЕТРОМ 80 ММ | 10 ШТ | 0.4
30 | СЦЕНА | ВИБРОКОМПЕНСАТОР DY=80 | ШТ | 4
31 | Е1605-002-02 | УСТАНОВКА ЧУГУННЫХ ФЛАНЦЕВЫХ ВЕНТИЛЕЙ, ЗАДВИЖЕК, ЗАТВОРОВ, КЛАПАНОВ ОБРАТНЫХ, КРАНОВ ПРОХОДНЫХ НА ТРУБОПРОВОДАХ ИЗ ЧУГУННЫХ НАПОРНЫХ ФЛАНЦЕВЫХ ТРУБ ДИАМЕТРОМ ДО 100 ММ | ШТ | 2
32 | СЦЕНА | ОБРАТНЫЙ КЛАПАН DY=80 | ШТ | 2
33 | Ц1212-003-01 | АРМАТУРА ФЛАНЦЕВАЯ С ЭЛЕКТРИЧЕСКИМ ПРИВОДОМ НА УСЛОВНОЕ ДАВЛЕНИЕ ДО 4 МПА. ДИАМЕТР УСЛОВНОГО ПРОХОДА, ММ 32 | ШТ. | 1
34 | СЦЕНА | 2-Х ХОДОВОЙ КЛАПАН С СЕРВПРИВОДОМ DY=32 | ШТ | 1
35 | Е1605-003-01 | УСТАНОВКА КЛАПАНОВ ПРЕДОХРАНИТЕЛЬНЫХ ОДНОРЫЧАЖНЫХ ФЛАНЦЕВЫХ ДИАМЕТРОМ 25 ММ | ШТ | 1
36 | СЦЕНА | ПРЕДОХРАНИТЕЛЬНЫЙ КЛАПАН DY=25 | ШТ | 1
37 | СЦЕНА | ТРЕХХОДОВОЙ КРАН ДЛЯ МАНОМЕТРА Д15 | ШТ | 17
38 | Е1807-001-02 | УСТАНОВКА МАНОМЕТРОВ С ТРЕХХОДОВЫМ КРАНОМ | КОМПЛЕКТ | 17
39 | ЦЕНА | МАНОМЕТР ДО 10 БАР | ШТ | 17
40 | Е1807-001-04 | УСТАНОВКА ТЕРМОМЕТРОВ В ОПРАВЕ ПРЯМЫХ И УГЛОВЫХ | КОМПЛЕКТ | 6
41 | ЦЕНА | ТЕРМОМЕТР ДО 100ГРАД.С | ШТ | 6
42 | Е1807-001-05 | УСТАНОВКА КРАНОВ ВОЗДУШНЫХ | КОМПЛЕКТ | 2
43 | СЦЕНА | АВТОМАТИЧЕСКИЙ ВОЗДУХОСПУСКНИК Д15 | ШТ | 2
44 | СЦЕНА | ВЕНТИЛЬ ЗАПОРНЫЙ МУФТОВЫЙ Д20 | ШТ | 4
45 | СЦЕНА | ПЕРЕХОД СТАЛЬНОЙ Д133X89 | ШТ | 2
46 | СЦЕНА | ОТВОД СТАЛЬНОЙ Д150 | ШТ | 4
47 | СЦЕНА | ОТВОД СТАЛЬНОЙ Д125 | ШТ | 4
48 | СЦЕНА | ОТВОД СТАЛЬНОЙ Д80 | ШТ | 6
49 | СЦЕНА | ОТВОД СТАЛЬНОЙ Д65 | ШТ | 2
50 | СЦЕНА | РЕЗЬБА СТАЛЬНОЙ Д15 | ШТ | 23
51 | СЦЕНА | РЕЗЬБА СТАЛЬНОЙ Д20 | ШТ | 4
52 | СЦЕНА | РЕЗЬБА СТАЛЬНОЙ Д25 | ШТ | 2
53 | Е1602-002-07 | ПРОКЛАДКА ТРУБОПРОВОДОВ ВОДОСНАБЖЕНИЯ ИЗ СТАЛЬНЫХ ВОДОГАЗОПРОВОДНЫХ ОЦИНКОВАННЫХ ТРУБ ДИАМЕТРОМ 65 ММ | 100 М ТРУБОПРОВОДА | 0.05
54 | СЦЕНА | ТРУБЫ СТАЛЬНЫЕ ЭЛЕКТРОСВАРНЫЕ Д76X3 | М | 5
55 | Е1602-002-08 | ПРОКЛАДКА ТРУБОПРОВОДОВ ВОДОСНАБЖЕНИЯ ИЗ СТАЛЬНЫХ ВОДОГАЗОПРОВОДНЫХ ОЦИНКОВАННЫХ ТРУБ ДИАМЕТРОМ 80 ММ | 100 М ТРУБОПРОВОДА | 0.1
56 | СЦЕНА | ТРУБЫ СТАЛЬНЫЕ ЭЛЕКТРОСВАРНЫЕ Д89X3 | М | 10
57 | Е1602-002-11 | ПРОКЛАДКА ТРУБОПРОВОДОВ ВОДОСНАБЖЕНИЯ ИЗ СТАЛЬНЫХ ВОДОГАЗОПРОВОДНЫХ ОЦИНКОВАННЫХ ТРУБ ДИАМЕТРОМ 125 ММ | 100 М ТРУБОПРОВОДА | 0.1
58 | СЦЕНА | ТРУБЫ СТАЛЬНЫЕ ЭЛЕКТРОСВАРНЫЕ Д133X4 | М | 10
59 | Е1602-002-12 | ПРОКЛАДКА ТРУБОПРОВОДОВ ВОДОСНАБЖЕНИЯ ИЗ СТАЛЬНЫХ ВОДОГАЗОПРОВОДНЫХ ОЦИНКОВАННЫХ ТРУБ ДИАМЕТРОМ 150 ММ | 100 М ТРУБОПРОВОДА | 0.3
60 | СЦЕНА | ТРУБЫ СТАЛЬНЫЕ ЭЛЕКТРОСВАРНЫЕ Д159X4,5 | М | 30
61 | Е1604-006-03 | ПРОКЛАДКА ВНУТРЕННИХ ТРУБОПРОВОДОВ ОТОПЛЕНИЯ ИЗ ПОЛИПРОПИЛЕНОВЫХ ТРУБ ДИАМЕТРОМ ДО: 32 ММ | 100 М ТРУБОПРОВОДА | 0.05
62 | СЦЕНА | ТРУБЫ ПОЛИПРОПИЛЕНОВЫЕ (PN20) D=32X5,4 | М | 4.84
63 | Е1504-030-03 | МАСЛЯНАЯ ОКРАСКА МЕТАЛЛИЧЕСКИХ ПОВЕРХНОСТЕЙ СТАЛЬНЫХ БАЛОК, ТРУБ ДИАМЕТРОМ БОЛЕЕ 50 ММ И Т.П., КОЛИЧЕСТВО ОКРАСОК 2 | 100М2 ОТДЕЛЫВАЕМОЙ ПОВЕРХНОСТИ | 0.547
64 | Е2601-044-18 | УСТРОЙСТВО ТЕПЛОИЗОЛЯЦИИ УСТАНОВЛЕННЫХ ТРУБ ОБОЛОЧКАМИ ИЗ ВСПЕНЕННОГО ПОЛИЭТИЛЕНА НАРУЖНЫМ ДИАМЕТРОМ ДО 76 ММ | 100М ИЗОЛЯЦИИ ТРУБ | 0.05
65 | СЦЕНА | ИЗОЛЯЦИЯ ТРУБОПРОВОДОВ Д76, ТОЛЩИНОЙ 19ММ "K FLEX" ТРУБЧАТЫЙ | М | 5.25
66 | Е2601-044-19 | УСТРОЙСТВО ТЕПЛОИЗОЛЯЦИИ УСТАНОВЛЕННЫХ ТРУБ ОБОЛОЧКАМИ ИЗ ВСПЕНЕННОГО ПОЛИЭТИЛЕНА НАРУЖНЫМ ДИАМЕТРОМ ДО 86-90 ММ | 100М ИЗОЛЯЦИИ ТРУБ | 0.25
67 | СЦЕНА | ИЗОЛЯЦИЯ ТРУБОПРОВОДОВ Д89, ТОЛЩИНОЙ 19ММ "K FLEX" ТРУБЧАТЫЙ | М | 26.25
68 | Е2601-054-01 | ОБЕРТЫВАНИЕ ПОВЕРХНОСТИ ИЗОЛЯЦИИ РУЛОННЫМИ МАТЕРИАЛАМИ НАСУХО С ПРОКЛЕЙКОЙ ШВОВ | 100 М2 ПОВЕРХНОСТИ ПОКРЫТИЯ ИЗОЛЯЦИИ | 0.21
69 | СЦЕНА | ИЗОЛЯЦИЯ ТРУБОПРОВОДОВ Д133, Д159 ТОЛЩИНОЙ 19ММ "K FLEX" РУЛОННЫЙ | М2 | 21
70 | СЦЕНА | ОБМОТКА СКОТЧЕМ | М | 55
71 | Е1607-005-02 | ГИДРАВЛИЧЕСКОЕ ИСПЫТАНИЕ ТРУБОПРОВОДОВ СИСТЕМ ОТОПЛЕНИЯ, ВОДОПРОВОДА И ГОРЯЧЕГО ВОДОСНАБЖЕНИЯ ДИАМЕТРОМ ДО 100 ММ | 100 М ТРУБОПРОВОДА | 0.75
ХОЛОДОСНАБЖЕНИЯ
72 | Е2006-002-01 | УСТАНОВКА КАМЕР ПРИТОЧНЫХ ТИПОВЫХ БЕЗ СЕКЦИИ ОРОШЕНИЯ ПРОИЗВОДИТЕЛЬНОСТЬЮ ДО 10 ТЫС.М3/ЧАС | КАМЕРА | 1
73 | ЦЕНА | ЧИЛЛЕР С ВОЗДУШНЫМ ОХЛАЖДЕНИЕМ, СО ВСТРОЕННЫМ СДВОЕННЫМ НАСОСОМ НАПОРОМ Н=15М, АККУМУЛИРУЮЩИМ И РАСШИРИТЕЛЬНЫМ БАКОМ QX=400KBT; N=135,0 КВТ; 400В/50ГЦ/ЗФ | К-Т | 1
74 | Е1602-002-12 | ПРОКЛАДКА ТРУБОПРОВОДОВ ВОДОСНАБЖЕНИЯ ИЗ СТАЛЬНЫХ ВОДОГАЗОПРОВОДНЫХ ОЦИНКОВАННЫХ ТРУБ ДИАМЕТРОМ 150 ММ | 100 М ТРУБОПРОВОДА | 0.08
75 | СЦЕНА | ТРУБЫ СТАЛЬНЫЕ ЭЛЕКТРОСВАРНЫЕ Д159Х4,5ММ | М | 8
76 | Е1605-002-04 | УСТАНОВКА ЧУГУННЫХ ФЛАНЦЕВЫХ ВЕНТИЛЕЙ, ЗАДВИЖЕК, ЗАТВОРОВ, КЛАПАНОВ ОБРАТНЫХ, КРАНОВ ПРОХОДНЫХ НА ТРУБОПРОВОДАХ ИЗ ЧУГУННЫХ НАПОРНЫХ ФЛАНЦЕВЫХ ТРУБ ДИАМЕТРОМ ДО 150 ММ | ШТ | 3
77 | СЦЕНА | ДИСКОВЫЙ ЗАТВОР DY=150 | ШТ | 3
78 | Е1806-007-09 | УСТАНОВКА ФИЛЬТРОВ ДИАМЕТРОМ 150 ММ | 10 ШТ | 0.1
79 | СЦЕНА | ФИЛЬТР СЕТЧАТЫЙ DY=150 | ШТ | 1
80 | Е1805-002-07 | УСТАНОВКА ВСТАВОК ВИБРОИЗОЛИРУЮЩИХ К НАСОСАМ ДАВЛЕНИЕМ 1,6 МПА, ДИАМЕТРОМ 150 ММ | 10 ШТ | 0.2
81 | СЦЕНА | ВИБРОКОМПЕНСАТОР D150 | ШТ | 2
82 | СЦЕНА | ТРЕХХОДОВОЙ КРАН ДЛЯ МАНОМЕТРА Д15 | ШТ | 3
83 | Е1807-001-02 | УСТАНОВКА МАНОМЕТРОВ С ТРЕХХОДОВЫМ КРАНОМ | КОМПЛЕКТ | 3
84 | ЦЕНА | МАНОМЕТР ДО 10 БАР | ШТ | 3
85 | Е1807-001-04 | УСТАНОВКА ТЕРМОМЕТРОВ В ОПРАВЕ ПРЯМЫХ И УГЛОВЫХ | КОМПЛЕКТ | 2
86 | ЦЕНА | ТЕРМОМЕТР ДО 100ГРАД.С | ШТ | 2
87 | СЦЕНА | ВЕНТИЛЬ ЗАПОРНЫЙ МУФТОВЫЙ Д20 | ШТ | 2
88 | Е1807-001-05 | УСТАНОВКА КРАНОВ ВОЗДУШНЫХ | КОМПЛЕКТ | 2
89 | СЦЕНА | АВТОМАТИЧЕСКИЙ ВОЗДУХОСПУСКНИК Д15 | ШТ | 2
90 | Е1504-030-03 | МАСЛЯНАЯ ОКРАСКА МЕТАЛЛИЧЕСКИХ ПОВЕРХНОСТЕЙ СТАЛЬНЫХ БАЛОК, ТРУБ ДИАМЕТРОМ БОЛЕЕ 50 ММ И Т.П., КОЛИЧЕСТВО ОКРАСОК 2 | 100М2 | 0.067
91 | СЦЕНА | ОТВОД СТАЛЬНОЙ Д150ММ | ШТ | 4
92 | СЦЕНА | ИЗОЛЯЦИЯ ТРУБОПРОВОДОВ Д159ММ ТОЛЩИНОЙ 19ММ "K FLEX" РУЛОННЫЙ | М2 | 4.4
93 | СЦЕНА | ОБМОТКА СКОТЧЕМ | М | 15
94 | Е1607-005-02 | ГИДРАВЛИЧЕСКОЕ ИСПЫТАНИЕ ТРУБОПРОВОДОВ СИСТЕМ ОТОПЛЕНИЯ, ВОДОПРОВОДА И ГОРЯЧЕГО ВОДОСНАБЖЕНИЯ ДИАМЕТРОМ ДО 100 ММ | 100 М ТРУБОПРОВОДА | 0.08
РАДИАТОРНОГО И НАПОЛЬНОГО СИСТЕМА ОТОПЛЕНИЯ
95 | Е1803-001-04 | УСТАНОВКА РАДИАТОРОВ БИМЕТАЛЛИЧЕСКИХ | 100КВТ | 0.0854
96 | СЦЕНА | РАДИАТОР БИМЕТАЛЛИЧЕСКИЙ ИЗ 10-ТИ СЕКЦИЙ, QСЕКЦ-178ВТ, РАССТОЯНИЕ МЕЖДУ ШТУЦЕРАМИ H-500ММ, КРОНШТЕЙ -2ШТ, ЗАГЛУШКА -1ШТ, ВОЗДУХОСБРАСЫВАЮЩИЙ КРАН -1ШТ, ПЕРЕХОДНИК Д20ММ (ДЛЯ ПОДКЛЮЧЕНИЯ СНИЗУ) -2ШТ | ШТ | 1
97 | СЦЕНА | РАДИАТОР БИМЕТАЛЛИЧЕСКИЙ ИЗ 8-МИ СЕКЦИЙ, QСЕКЦ-178ВТ, РАССТОЯНИЕ МЕЖДУ ШТУЦЕРАМИ H-500ММ, КРОНШТЕЙ -2ШТ, ЗАГЛУШКА -1ШТ, ВОЗДУХОСБРАСЫВАЮЩИЙ КРАН -1ШТ, ПЕРЕХОДНИК Д20ММ (ДЛЯ ПОДКЛЮЧЕНИЯ СНИЗУ) -2ШТ | ШТ | 3
98 | СЦЕНА | РАДИАТОР БИМЕТАЛЛИЧЕСКИЙ ИЗ 7-МИ СЕКЦИЙ, QСЕКЦ-178ВТ, РАССТОЯНИЕ МЕЖДУ ШТУЦЕРАМИ H-500ММ, КРОНШТЕЙ -2ШТ, ЗАГЛУШКА -1ШТ, ВОЗДУХОСБРАСЫВАЮЩИЙ КРАН -1ШТ, ПЕРЕХОДНИК Д20ММ (ДЛЯ ПОДКЛЮЧЕНИЯ СНИЗУ) -2ШТ | ШТ | 2
99 | СЦЕНА | ППР УГЛОВОЙ РАДИАТОРНЫЙ ВЕНТИЛЬ Д20Х1/2 | ШТ | 6
100 | СЦЕНА | ТЕРМОСТАТИЧЕСКИЙ КЛАПАН УГЛОВОЙ ДЛЯ РАДИАТОРОВ Д15ММ | ШТ | 6
101 | СЦЕНА | ТЕРМОСТАТИЧЕСКАЯ ГОЛОВКА | ШТ | 6
102 | СЦЕНА | КРАН ШАРОВОЙ ППР Д25ММ | ШТ | 2
103 | СЦЕНА | КРАН ШАРОВОЙ ППР Д20ММ (СЛИВ) | ШТ | 2
104 | Е1604-006-01 | ПРОКЛАДКА ВНУТРЕННИХ ТРУБОПРОВОДОВ ОТОПЛЕНИЯ ИЗ ПОЛИПРОПИЛЕНОВЫХ ТРУБ ДИАМЕТРОМ ДО: 20 ММ | 100 М ТРУБОПРОВОДА | 1.02
105 | СЦЕНА | ТРУБЫ ПОЛИПРОПИЛЕНОВЫЕ PN20 Д20Х3,4ММ | М | 96.798
106 | Е1604-006-02 | ПРОКЛАДКА ВНУТРЕННИХ ТРУБОПРОВОДОВ ОТОПЛЕНИЯ ИЗ ПОЛИПРОПИЛЕНОВЫХ ТРУБ ДИАМЕТРОМ ДО: 25 ММ | 100 М ТРУБОПРОВОДА | 0.12
107 | СЦЕНА | ТРУБЫ ПОЛИПРОПИЛЕНОВЫЕ PN20 Д25Х4,2ММ | М | 11.508
ФАСОННЫЕ ЧАСТИ ПОЛИПРОПИЛЕНОВЫЕ
108 | СЦЕНА | МУФТА Д20ММ | ШТ | 32
109 | СЦЕНА | МУФТА Д25ММ | ШТ | 4
110 | СЦЕНА | ТРОЙНИК Д20ММ | ШТ | 6
111 | СЦЕНА | ТРОЙНИК С ПЕРЕХОДОМ ППР Д25X20X25ММ | ШТ | 4
112 | СЦЕНА | МУФТА ПЕРЕХОДНАЯ ПОЛИПРОПИЛЕНОВАЯ Д25Х20ММ | ШТ | 2
113 | СЦЕНА | КОЛЕНО 90ГРАД Д20ММ | ШТ | 32
114 | СЦЕНА | КОЛЕНО 90ГРАД Д25ММ | ШТ | 4
115 | СЦЕНА | КРЕПЛЕНИЕ ДЛЯ ТРУБ ППР Д20ММ | ШТ | 80
116 | СЦЕНА | КРЕПЛЕНИЕ ДЛЯ ТРУБ ППР Д25ММ | ШТ | 10
117 | Е2601-044-12 | УСТРОЙСТВО ТЕПЛОИЗОЛЯЦИИ УСТАНОВЛЕННЫХ ТРУБ ОБОЛОЧКАМИ ИЗ ВСПЕНЕННОГО ПОЛИЭТИЛЕНА НАРУЖНЫМ ДИАМЕТРОМ ДО 20 ММ | 100 М ИЗОЛЯЦИИ ТРУБ | 0.95
118 | СЦЕНА | ИЗОЛЯЦИЯ ТРУБОПРОВОДОВ Д20ММ ТОЛЩИНОЙ 19ММ "K FLEX" ТРУБЧАТЫЙ | М | 99.75
119 | Е2601-044-13 | УСТРОЙСТВО ТЕПЛОИЗОЛЯЦИИ УСТАНОВЛЕННЫХ ТРУБ ОБОЛОЧКАМИ ИЗ ВСПЕНЕННОГО ПОЛИЭТИЛЕНА НАРУЖНЫМ ДИАМЕТРОМ ДО 25 ММ | 100 М ИЗОЛЯЦИИ ТРУБ | 0.12
120 | СЦЕНА | ИЗОЛЯЦИЯ ТРУБОПРОВОДОВ Д25ММ ТОЛЩИНОЙ 19ММ "K FLEX" ТРУБЧАТЫЙ | М | 12.6
ТЕПЛО ХОЛОДА СНАБЖЕНИЕ ПРИТОЧНЫХ СИСТЕМ
121 | Е1602-005-03 | ПРОКЛАДКА ТРУБОПРОВОДОВ ОТОПЛЕНИЯ И ВОДОСНАБЖЕНИЯ ИЗ СТАЛЬНЫХ ЭЛЕКТРОСВАРНЫХ ТРУБ ДИАМЕТРОМ 65 ММ | 100 М ТРУБОПРОВОДА | 0.32
122 | СЦЕНА | ТРУБЫ СТАЛЬНЫЕ ЭЛЕКТРОСВАРНЫЕ Д76Х3,5ММ (Д70) | М | 32
123 | Е1604-006-07 | ПРОКЛАДКА ВНУТРЕННИХ ТРУБОПРОВОДОВ ОТОПЛЕНИЯ ИЗ ПОЛИПРОПИЛЕНОВЫХ ТРУБ ДИАМЕТРОМ ДО: 75 ММ | 100 М ТРУБОПРОВОДА | 0.05
124 | СЦЕНА | ТРУБЫ ПОЛИПРОПИЛЕНОВЫЕ PN20 Д75Х12,5ММ | М | 4.97
125 | Е1604-006-06 | ПРОКЛАДКА ВНУТРЕННИХ ТРУБОПРОВОДОВ ОТОПЛЕНИЯ ИЗ ПОЛИПРОПИЛЕНОВЫХ ТРУБ ДИАМЕТРОМ ДО: 63 ММ | 100 М ТРУБОПРОВОДА | 0.05
126 | СЦЕНА | ТРУБЫ ПОЛИПРОПИЛЕНОВЫЕ PN20 Д63Х10,5ММ | М | 4.93
127 | СЦЕНА | ШАРОВОЙ КРАН D50 | ШТ | 16
128 | Е1806-007-04 | УСТАНОВКА ФИЛЬТРОВ ДИАМЕТРОМ 50 ММ | 10 ШТ | 0.4
129 | СЦЕНА | ФИЛЬТР СЕТЧАТЫЙ ФЛАНЦЕВЫЙ D50 | ШТ | 4
130 | Ц1212-003-01 | АРМАТУРА ФЛАНЦЕВАЯ С ЭЛЕКТРИЧЕСКИМ ПРИВОДОМ НА УСЛОВНОЕ ДАВЛЕНИЕ ДО 4 МПА. ДИАМЕТР УСЛОВНОГО ПРОХОДА, ММ 32 | ШТ. | 4
131 | СЦЕНА | 3-Х ХОДОВОЙ КЛАПАН С СЕРВПРИВОДОМ D25 | ШТ | 4
132 | Е1807-001-05 | УСТАНОВКА КРАНОВ ВОЗДУШНЫХ | КОМПЛЕКТ | 4
133 | СЦЕНА | АВТОМАТИЧЕСКИЙ ВОЗДУХОСПУСКНИК Д15 | ШТ | 4
134 | Е1807-001-02 | УСТАНОВКА МАНОМЕТРОВ С ТРЕХХОДОВЫМ КРАНОМ | КОМПЛЕКТ | 16
135 | ЦЕНА | МАНОМЕТР ДО 10 БАР | ШТ | 16
136 | Е1807-001-04 | УСТАНОВКА ТЕРМОМЕТРОВ В ОПРАВЕ ПРЯМЫХ И УГЛОВЫХ | КОМПЛЕКТ | 16
137 | ЦЕНА | ТЕРМОМЕТР ДО 100ГРАД.С | ШТ | 16
138 | СЦЕНА | ТРЕХХОДОВОЙ КРАН ДЛЯ МАНОМЕТРА Д15 | ШТ | 16
139 | СЦЕНА | ВЕНТИЛЬ ЗАПОРНЫЙ МУФТОВЫЙ Д20ММ | ШТ | 4
140 | Е1605-002-01 | УСТАНОВКА ЧУГУННЫХ ФЛАНЦЕВЫХ ВЕНТИЛЕЙ, ЗАДВИЖЕК, ЗАТВОРОВ, КЛАПАНОВ ОБРАТНЫХ, КРАНОВ ПРОХОДНЫХ НА ТРУБОПРОВОДАХ ИЗ ЧУГУННЫХ НАПОРНЫХ ФЛАНЦЕВЫХ ТРУБ ДИАМЕТРОМ ДО 65 ММ | ШТ | 2
141 | СЦЕНА | ОБРАТНЫЙ КЛАПАН D40ММ | ШТ | 2
142 | Е1805-001-01 | УСТАНОВКА НАСОСОВ ЦЕНТРОБЕЖНЫХ С ЭЛЕКТРОДВИГАТЕЛЕМ МАССОЙ АГРЕГАТА, ДО 0.1 Т | НАСОС | 2
143 | ЦЕНА | ЦИРКУЛЯЦИОННЫЙ НАСОС G=2,8М3/Ч; Н=5,0М; N=0,15КВТ; N-2900 | КОМПЛ | 2
144 | СЦЕНА | ОТВОД СТАЛЬНОЙ Д65ММ | ШТ | 12
145 | СЦЕНА | РЕЗЬБА СТАЛЬНОЙ Д15ММ | ШТ | 16
146 | СЦЕНА | РЕЗЬБА СТАЛЬНОЙ Д20ММ | ШТ | 4
147 | СЦЕНА | РЕЗЬБА СТАЛЬНОЙ Д25ММ | ШТ | 4
148 | СЦЕНА | МУФТА КОМБИНИРОВАННАЯ С ВНУТРЕННЕЙ РЕЗЬБОЙ ПОД ШЕСТИГРАННИК Д75ММ | ШТ | 4
149 | Е1504-030-03 | МАСЛЯНАЯ ОКРАСКА МЕТАЛЛИЧЕСКИХ ПОВЕРХНОСТЕЙ СТАЛЬНЫХ БАЛОК, ТРУБ ДИАМЕТРОМ БОЛЕЕ 50 ММ И Т.П., КОЛИЧЕСТВО ОКРАСОК 2 | 100М2 ОТДЕЛЫВАЕМОЙ ПОВЕРХНОСТИ | 0.153
150 | Е2601-044-18 | УСТРОЙСТВО ТЕПЛОИЗОЛЯЦИИ УСТАНОВЛЕННЫХ ТРУБ ОБОЛОЧКАМИ ИЗ ВСПЕНЕННОГО ПОЛИЭТИЛЕНА НАРУЖНЫМ ДИАМЕТРОМ ДО 76 ММ | 100М ИЗОЛЯЦИИ ТРУБ | 0.37
151 | СЦЕНА | ИЗОЛЯЦИЯ ТРУБОПРОВОДОВ Д75ММ ТОЛЩИНОЙ 19ММ ТИПА "K FLEX" ТРУБЧАТЫЙ | М | 38.85
152 | Е2601-044-17 | УСТРОЙСТВО ТЕПЛОИЗОЛЯЦИИ УСТАНОВЛЕННЫХ ТРУБ ОБОЛОЧКАМИ ИЗ ВСПЕНЕННОГО ПОЛИЭТИЛЕНА НАРУЖНЫМ ДИАМЕТРОМ ДО 63 ММ | 100 М ИЗОЛЯЦИИ ТРУБ | 0.05
153 | СЦЕНА | ИЗОЛЯЦИЯ ТРУБОПРОВОДОВ Д63ММ ТОЛЩИНОЙ 19ММ ТИПА "K FLEX" ТРУБЧАТЫЙ | М | 5.25
154 | СЦЕНА | ОБМОТКА СКОТЧЕМ | М | 70
155 | СЦЕНА | КОЖУХ ИЗ ОЦИНКОВАННОЙ СТАЛИ | М2 | 5.6
156 | Е1607-005-02 | ГИДРАВЛИЧЕСКОЕ ИСПЫТАНИЕ ТРУБОПРОВОДОВ СИСТЕМ ОТОПЛЕНИЯ, ВОДОПРОВОДА И ГОРЯЧЕГО ВОДОСНАБЖЕНИЯ ДИАМЕТРОМ ДО 100 ММ | 100 М ТРУБОПРОВОДА | 0.42
ОТОПЛЕНИЕ РАДИАТОРНОЙ И НАПОЛЬНОЙ СИСТЕМЫ
157 | Е1803-001-04 | УСТАНОВКА РАДИАТОРОВ БИМЕТАЛЛИЧЕСКИХ | 100КВТ | 0.096
158 | СЦЕНА | РАДИАТОР БИМЕТАЛЛИЧЕСКИЙ ИЗ 15-ТИ СЕКЦИЙ, QСЕКЦ-178ВТ, РАССТОЯНИЕ МЕЖДУ ШТУЦЕРАМИ H-500ММ, КРОНШТЕЙ -2ШТ, ЗАГЛУШКА -1ШТ, ВОЗДУХОСБРАСЫВАЮЩИЙ КРАН -1ШТ, ПЕРЕХОДНИК Д20ММ (ДЛЯ ПОДКЛЮЧЕНИЯ СНИЗУ) -2ШТ | ШТ | 1
159 | СЦЕНА | РАДИАТОР БИМЕТАЛЛИЧЕСКИЙ ИЗ 14-ТИ СЕКЦИЙ, QСЕКЦ-178ВТ, РАССТОЯНИЕ МЕЖДУ ШТУЦЕРАМИ H-500ММ, КРОНШТЕЙ -2ШТ, ЗАГЛУШКА -1ШТ, ВОЗДУХОСБРАСЫВАЮЩИЙ КРАН -1ШТ, ПЕРЕХОДНИК Д20ММ (ДЛЯ ПОДКЛЮЧЕНИЯ СНИЗУ) -2ШТ | ШТ | 1
160 | СЦЕНА | РАДИАТОР БИМЕТАЛЛИЧЕСКИЙ ИЗ 9-ТИ СЕКЦИЙ, QСЕКЦ-178ВТ, РАССТОЯНИЕ МЕЖДУ ШТУЦЕРАМИ H-500ММ, КРОНШТЕЙ -2ШТ, ЗАГЛУШКА -1ШТ, ВОЗДУХОСБРАСЫВАЮЩИЙ КРАН -1ШТ, ПЕРЕХОДНИК Д20ММ (ДЛЯ ПОДКЛЮЧЕНИЯ СНИЗУ) -2ШТ | ШТ | 1
161 | СЦЕНА | РАДИАТОР БИМЕТАЛЛИЧЕСКИЙ ИЗ 7-МИ СЕКЦИЙ, QСЕКЦ-178ВТ, РАССТОЯНИЕ МЕЖДУ ШТУЦЕРАМИ H-500ММ, КРОНШТЕЙ -2ШТ, ЗАГЛУШКА -1ШТ, ВОЗДУХОСБРАСЫВАЮЩИЙ КРАН -1ШТ, ПЕРЕХОДНИК Д20ММ (ДЛЯ ПОДКЛЮЧЕНИЯ СНИЗУ) -2ШТ | ШТ | 1
162 | СЦЕНА | РАДИАТОР БИМЕТАЛЛИЧЕСКИЙ ИЗ 5-ТИ СЕКЦИЙ, QСЕКЦ-178ВТ, РАССТОЯНИЕ МЕЖДУ ШТУЦЕРАМИ H-500ММ, КРОНШТЕЙ -2ШТ, ЗАГЛУШКА -1ШТ, ВОЗДУХОСБРАСЫВАЮЩИЙ КРАН -1ШТ, ПЕРЕХОДНИК Д20ММ (ДЛЯ ПОДКЛЮЧЕНИЯ СНИЗУ) -2ШТ | ШТ | 1
163 | СЦЕНА | РАДИАТОР БИМЕТАЛЛИЧЕСКИЙ ИЗ 4-Х СЕКЦИЙ, QСЕКЦ-178ВТ, РАССТОЯНИЕ МЕЖДУ ШТУЦЕРАМИ H-500ММ, КРОНШТЕЙ -2ШТ, ЗАГЛУШКА -1ШТ, ВОЗДУХОСБРАСЫВАЮЩИЙ КРАН -1ШТ, ПЕРЕХОДНИК Д20ММ (ДЛЯ ПОДКЛЮЧЕНИЯ СНИЗУ) -2ШТ | ШТ | 1
164 | СЦЕНА | ППР УГЛОВОЙ РАДИАТОРНЫЙ ВЕНТИЛЬ Д20Х1/2 | ШТ | 6
165 | СЦЕНА | ТЕРМОСТАТИЧЕСКИЙ КЛАПАН УГЛОВОЙ ДЛЯ РАДИАТОРОВ Д15ММ | ШТ | 6
166 | СЦЕНА | ТЕРМОСТАТИЧЕСКАЯ ГОЛОВКА | ШТ | 6
167 | СЦЕНА | КРАН ШАРОВОЙ ППР Д25ММ | ШТ | 2
168 | СЦЕНА | КРАН ШАРОВОЙ ППР Д20ММ (СЛИВ) | ШТ | 2
169 | Е1604-006-01 | ПРОКЛАДКА ВНУТРЕННИХ ТРУБОПРОВОДОВ ОТОПЛЕНИЯ ИЗ ПОЛИПРОПИЛЕНОВЫХ ТРУБ ДИАМЕТРОМ ДО: 20 ММ | 100 М ТРУБОПРОВОДА | 0.4
170 | СЦЕНА | ТРУБЫ ПОЛИПРОПИЛЕНОВЫЕ PN20 Д20Х3,4ММ | М | 37.96
171 | Е1604-006-02 | ПРОКЛАДКА ВНУТРЕННИХ ТРУБОПРОВОДОВ ОТОПЛЕНИЯ ИЗ ПОЛИПРОПИЛЕНОВЫХ ТРУБ ДИАМЕТРОМ ДО: 25 ММ | 100 М ТРУБОПРОВОДА | 0.5
172 | СЦЕНА | ТРУБЫ ПОЛИПРОПИЛЕНОВЫЕ PN20 Д25Х4,2ММ | М | 47.95
ФАСОННЫЕ ЧАСТИ ПОЛИПРОПИЛЕНОВЫЕ
173 | СЦЕНА | МУФТА Д20ММ | ШТ | 10
174 | СЦЕНА | МУФТА Д25ММ | ШТ | 13
175 | СЦЕНА | ТРОЙНИК Д20ММ | ШТ | 6
176 | СЦЕНА | ТРОЙНИК С ПЕРЕХОДОМ ППР Д25X20X25ММ | ШТ | 4
177 | СЦЕНА | МУФТА ПЕРЕХОДНАЯ ПОЛИПРОПИЛЕНОВАЯ Д25Х20ММ | ШТ | 2
178 | СЦЕНА | КОЛЕНО 90ГРАД Д20ММ | ШТ | 32
179 | СЦЕНА | КОЛЕНО 90ГРАД Д25ММ | ШТ | 4
180 | СЦЕНА | КРЕПЛЕНИЕ ДЛЯ ТРУБ ППР Д20ММ | ШТ | 80
181 | СЦЕНА | КРЕПЛЕНИЕ ДЛЯ ТРУБ ППР Д25ММ | ШТ | 100
182 | Е2601-044-12 | УСТРОЙСТВО ТЕПЛОИЗОЛЯЦИИ УСТАНОВЛЕННЫХ ТРУБ ОБОЛОЧКАМИ ИЗ ВСПЕНЕННОГО ПОЛИЭТИЛЕНА НАРУЖНЫМ ДИАМЕТРОМ ДО 20 ММ | 100 М ИЗОЛЯЦИИ ТРУБ | 0.4
183 | СЦЕНА | ИЗОЛЯЦИЯ ТРУБОПРОВОДОВ Д20ММ ТОЛЩИНОЙ 19ММ "K FLEX" ТРУБЧАТЫЙ | М | 42
184 | Е2601-044-13 | УСТРОЙСТВО ТЕПЛОИЗОЛЯЦИИ УСТАНОВЛЕННЫХ ТРУБ ОБОЛОЧКАМИ ИЗ ВСПЕНЕННОГО ПОЛИЭТИЛЕНА НАРУЖНЫМ ДИАМЕТРОМ ДО 25 ММ | 100 М ИЗОЛЯЦИИ ТРУБ | 0.5
185 | СЦЕНА | ИЗОЛЯЦИЯ ТРУБОПРОВОДОВ Д25ММ ТОЛЩИНОЙ 19ММ "K FLEX" ТРУБЧАТЫЙ | М | 52.5
186 | Е1607-005-01 | ГИДРАВЛИЧЕСКОЕ ИСПЫТАНИЕ ТРУБОПРОВОДОВ СИСТЕМ ОТОПЛЕНИЯ, ВОДОПРОВОДА И ГОРЯЧЕГО ВОДОСНАБЖЕНИЯ ДИАМЕТРОМ ДО 50 ММ | 100 М ТРУБОПРОВОДА | 0.9
ОТОПЛЕНИЕ
187 | Е2006-019-05 | УСТАНОВКА ВНУТРЕННЕГО БЛОКА НАПОЛЬНОГО ТИПА МОЩНОСТЬЮ ДО 5 КВТ | АГРЕГАТ | 60
188 | ЦЕНА | ФАНКОЙЛ ДВУХТРУБНЫЙ КАССЕТНЫЙ КОМПЛЕКТНО С ДРЕНАЖНЫМ НАСОСОМ, ВОЗДУХООТВОДЧИКОМ И ТРЕХХОДОВЫМ КЛАПАНОМ, С ВЫНОСНЫМ ПУЛЬТОМ УПРАВЛЕНИЯ FCU-1 QХ=3,0-3,8КВТ; NЭЛ=44В | ШТ | 4
189 | ЦЕНА | ФАНКОЙЛ ДВУХТРУБНЫЙ КАССЕТНЫЙ КОМПЛЕКТНО С ДРЕНАЖНЫМ НАСОСОМ, ВОЗДУХООТВОДЧИКОМ И ТРЕХХОДОВЫМ КЛАПАНОМ, С ВЫНОСНЫМ ПУЛЬТОМ УПРАВЛЕНИЯ FCU-2 QХ=4,0-5,0КВТ; NЭЛ=87В | ШТ | 29
190 | ЦЕНА | ФАНКОЙЛ ДВУХТРУБНЫЙ КАССЕТНЫЙ КОМПЛЕКТНО С ДРЕНАЖНЫМ НАСОСОМ, ВОЗДУХООТВОДЧИКОМ И ТРЕХХОДОВЫМ КЛАПАНОМ, С ВЫНОСНЫМ ПУЛЬТОМ УПРАВЛЕНИЯ FCU-3 QХ=4,5-5,5КВТ; NЭЛ=90В | ШТ | 8
191 | ЦЕНА | ФАНКОЙЛ ДВУХТРУБНЫЙ КАССЕТНЫЙ КОМПЛЕКТНО С ДРЕНАЖНЫМ НАСОСОМ, ВОЗДУХООТВОДЧИКОМ И ТРЕХХОДОВЫМ КЛАПАНОМ, С ВЫНОСНЫМ ПУЛЬТОМ УПРАВЛЕНИЯ FCU-4 QХ=5,0-6,0КВТ; NЭЛ=94В | ШТ | 5
192 | ЦЕНА | ФАНКОЙЛ ДВУХТРУБНЫЙ КАССЕТНЫЙ КОМПЛЕКТНО С ДРЕНАЖНЫМ НАСОСОМ, ВОЗДУХООТВОДЧИКОМ И ТРЕХХОДОВЫМ КЛАПАНОМ, С ВЫНОСНЫМ ПУЛЬТОМ УПРАВЛЕНИЯ FCU-5 QХ=6,0-7,0КВТ; NЭЛ=108В | ШТ | 12
193 | ЦЕНА | ФАНКОЙЛ ДВУХТРУБНЫЙ КАССЕТНЫЙ КОМПЛЕКТНО С ДРЕНАЖНЫМ НАСОСОМ, ВОЗДУХООТВОДЧИКОМ И ТРЕХХОДОВЫМ КЛАПАНОМ, С ВЫНОСНЫМ ПУЛЬТОМ УПРАВЛЕНИЯ FCU-6 QХ=5,0-6,0КВТ; NЭЛ=94В | ШТ | 2
194 | СЦЕНА | ПРЯМОЙ КРАН ДЛЯ ФАНКОЙЛОВ ППР Д32ММ 32Ч24Р | ШТ | 120
195 | Е1605-002-01 | УСТАНОВКА ЧУГУННЫХ ФЛАНЦЕВЫХ ВЕНТИЛЕЙ, ЗАДВИЖЕК, ЗАТВОРОВ, КЛАПАНОВ ОБРАТНЫХ, КРАНОВ ПРОХОДНЫХ НА ТРУБОПРОВОДАХ ИЗ ЧУГУННЫХ НАПОРНЫХ ФЛАНЦЕВЫХ ТРУБ ДИАМЕТРОМ ДО 65 ММ | ШТ | 2
196 | СЦЕНА | ДИСКОВЫЙ ЗАТВОР Д50ММ 32Ч24Р | ШТ | 2
197 | СЦЕНА | КРАН ШАРОВОЙ Д40ММ PPRS | ШТ | 6
198 | СЦЕНА | КРАН ШАРОВОЙ Д50ММ PPRS | ШТ | 4
199 | СЦЕНА | КРАН ШАРОВОЙ Д63ММ PPRS | ШТ | 2
200 | СЦЕНА | КРАН ШАРОВОЙ Д75ММ PPRS | ШТ | 2
201 | СЦЕНА | БАЛАНСИРОВОЧНЫЙ КЛАПАН Д25ММ | ШТ | 6
202 | СЦЕНА | БАЛАНСИРОВОЧНЫЙ КЛАПАН Д32ММ | ШТ | 4
203 | СЦЕНА | БАЛАНСИРОВОЧНЫЙ КЛАПАН Д50ММ | ШТ | 4
204 | СЦЕНА | БАЛАНСИРОВОЧНЫЙ КЛАПАН Д65ММ | ШТ | 2
205 | Е1807-001-05 | УСТАНОВКА КРАНОВ ВОЗДУШНЫХ | КОМПЛЕКТ | 4
206 | СЦЕНА | АВТОМАТИЧЕСКИЙ ВОЗДУХОСПУСКНИК Д15ММ | ШТ | 4
207 | Е1604-006-02 | ПРОКЛАДКА ВНУТРЕННИХ ТРУБОПРОВОДОВ ОТОПЛЕНИЯ ИЗ ПОЛИПРОПИЛЕНОВЫХ ТРУБ ДИАМЕТРОМ ДО: 25 ММ | 100 М ТРУБОПРОВОДА | 0.5
208 | СЦЕНА | ТРУБЫ ПОЛИПРОПИЛЕНОВЫЕ PN25 Д25Х4,2ММ | М | 47.95
209 | Е1604-006-03 | ПРОКЛАДКА ВНУТРЕННИХ ТРУБОПРОВОДОВ ОТОПЛЕНИЯ ИЗ ПОЛИПРОПИЛЕНОВЫХ ТРУБ ДИАМЕТРОМ ДО: 32 ММ | 100 М ТРУБОПРОВОДА | 3.16
210 | СЦЕНА | ТРУБЫ ПОЛИПРОПИЛЕНОВЫЕ PN25 Д32Х5,4ММ | М | 305.888
211 | Е1604-006-04 | ПРОКЛАДКА ВНУТРЕННИХ ТРУБОПРОВОДОВ ОТОПЛЕНИЯ ИЗ ПОЛИПРОПИЛЕНОВЫХ ТРУБ ДИАМЕТРОМ ДО: 40 ММ | 100 М ТРУБОПРОВОДА | 1.4
212 | СЦЕНА | ТРУБЫ ПОЛИПРОПИЛЕНОВЫЕ PN25 Д40Х6,7ММ | М | 136.78
213 | Е1604-006-05 | ПРОКЛАДКА ВНУТРЕННИХ ТРУБОПРОВОДОВ ОТОПЛЕНИЯ ИЗ ПОЛИПРОПИЛЕНОВЫХ ТРУБ ДИАМЕТРОМ ДО: 50 ММ | 100 М ТРУБОПРОВОДА | 0.54
214 | СЦЕНА | ТРУБЫ ПОЛИПРОПИЛЕНОВЫЕ PN25 Д50Х8,4ММ | М | 53.244
215 | Е1604-006-06 | ПРОКЛАДКА ВНУТРЕННИХ ТРУБОПРОВОДОВ ОТОПЛЕНИЯ ИЗ ПОЛИПРОПИЛЕНОВЫХ ТРУБ ДИАМЕТРОМ ДО: 63 ММ | 100 М ТРУБОПРОВОДА | 0.42
216 | СЦЕНА | ТРУБЫ ПОЛИПРОПИЛЕНОВЫЕ PN20 Д63Х10,5ММ | М | 41.412
217 | Е1604-006-07 | ПРОКЛАДКА ВНУТРЕННИХ ТРУБОПРОВОДОВ ОТОПЛЕНИЯ ИЗ ПОЛИПРОПИЛЕНОВЫХ ТРУБ ДИАМЕТРОМ ДО: 75 ММ | 100 М ТРУБОПРОВОДА | 0.82
218 | СЦЕНА | ТРУБЫ ПОЛИПРОПИЛЕНОВЫЕ PN20 Д75Х12,5ММ | М | 81.508
219 | Е1602-005-02 | ПРОКЛАДКА ТРУБОПРОВОДОВ ОТОПЛЕНИЯ И ВОДОСНАБЖЕНИЯ ИЗ СТАЛЬНЫХ ЭЛЕКТРОСВАРНЫХ ТРУБ ДИАМЕТРОМ 50 ММ | 100 М ТРУБОПРОВОДА | 0.72
220 | СЦЕНА | ТРУБЫ СТАЛЬНЫЕ ЭЛЕКТРОСВАРНЫЕ Д57Х3,0ММ (Д50) | М | 72
221 | Е1602-005-03 | ПРОКЛАДКА ТРУБОПРОВОДОВ ОТОПЛЕНИЯ И ВОДОСНАБЖЕНИЯ ИЗ СТАЛЬНЫХ ЭЛЕКТРОСВАРНЫХ ТРУБ ДИАМЕТРОМ 65 ММ | 100 М ТРУБОПРОВОДА | 1.54
222 | СЦЕНА | ТРУБЫ СТАЛЬНЫЕ ЭЛЕКТРОСВАРНЫЕ Д76Х3,5ММ (Д70) | М | 154
223 | Е1604-006-02 | ПРОКЛАДКА ВНУТРЕННИХ ТРУБОПРОВОДОВ ОТОПЛЕНИЯ ИЗ ПОЛИПРОПИЛЕНОВЫХ ТРУБ ДИАМЕТРОМ ДО: 25 ММ | 100 М ТРУБОПРОВОДА | 1.9
224 | СЦЕНА | ТРУБЫ ПОЛИПРОПИЛЕНОВЫЕ PN10 Д25Х4,2ММ | М | 182.21
225 | Е1604-006-03 | ПРОКЛАДКА ВНУТРЕННИХ ТРУБОПРОВОДОВ ОТОПЛЕНИЯ ИЗ ПОЛИПРОПИЛЕНОВЫХ ТРУБ ДИАМЕТРОМ ДО: 32 ММ | 100 М ТРУБОПРОВОДА | 0.72
226 | СЦЕНА | ТРУБЫ ПОЛИПРОПИЛЕНОВЫЕ PN10 Д32Х5,4ММ | М | 69.696
227 | Е1604-006-04 | ПРОКЛАДКА ВНУТРЕННИХ ТРУБОПРОВОДОВ ОТОПЛЕНИЯ ИЗ ПОЛИПРОПИЛЕНОВЫХ ТРУБ ДИАМЕТРОМ ДО: 40 ММ | 100 М ТРУБОПРОВОДА | 1.28
228 | СЦЕНА | ТРУБЫ ПОЛИПРОПИЛЕНОВЫЕ PN10 Д40Х6,7ММ | М | 125.056
229 | Е1604-006-06 | ПРОКЛАДКА ВНУТРЕННИХ ТРУБОПРОВОДОВ ОТОПЛЕНИЯ ИЗ ПОЛИПРОПИЛЕНОВЫХ ТРУБ ДИАМЕТРОМ ДО: 63 ММ | 100 М ТРУБОПРОВОДА | 0.24
230 | СЦЕНА | ТРУБЫ ПОЛИПРОПИЛЕНОВЫЕ PN10 Д63Х5,4ММ | М | 23.664
231 | СЦЕНА | ДРЕНАЖНЫЙ ШЛАНГ РЕЗИНОВЫЙ Д15ММ | М | 20
ФАСОННЫЕ ЧАСТИ PPRS
232 | СЦЕНА | МУФТА Д25ММ | ШТ | 62
233 | СЦЕНА | МУФТА Д32ММ | ШТ | 98
234 | СЦЕНА | МУФТА Д40ММ | ШТ | 67
235 | СЦЕНА | МУФТА Д50ММ | ШТ | 15
236 | СЦЕНА | МУФТА Д63ММ | ШТ | 18
237 | СЦЕНА | МУФТА Д75ММ | ШТ | 22
238 | СЦЕНА | МУФТА ПЕРЕХОДНАЯ Д40Х25ММ | ШТ | 15
239 | СЦЕНА | МУФТА ПЕРЕХОДНАЯ Д40Х32ММ | ШТ | 18
240 | СЦЕНА | МУФТА ПЕРЕХОДНАЯ Д50Х32ММ | ШТ | 22
241 | СЦЕНА | МУФТА ПЕРЕХОДНАЯ Д50Х40ММ | ШТ | 4
242 | СЦЕНА | МУФТА ПЕРЕХОДНАЯ Д63Х32ММ | ШТ | 36
243 | СЦЕНА | МУФТА ПЕРЕХОДНАЯ Д63Х40ММ | ШТ | 42
244 | СЦЕНА | МУФТА ПЕРЕХОДНАЯ Д63Х50ММ | ШТ | 22
245 | СЦЕНА | МУФТА ПЕРЕХОДНАЯ Д75Х50ММ | ШТ | 8
246 | СЦЕНА | МУФТА ПЕРЕХОДНАЯ Д75Х63ММ | ШТ | 6
247 | СЦЕНА | ПЕРЕХОД СТАЛЬНОЙ Д76Х57ММ | ШТ | 6
248 | СЦЕНА | ПЕРЕХОД СТАЛЬНОЙ Д89Х76ММ | ШТ | 4
249 | СЦЕНА | ТРОЙНИК Д32ММ PPRS | ШТ | 4
250 | СЦЕНА | ТРОЙНИК Д75ММ PPRS | ШТ | 6
251 | СЦЕНА | ТРОЙНИК СТАЛЬНОЙ Д57ММ | ШТ | 16
252 | СЦЕНА | ТРОЙНИК СТАЛЬНОЙ Д76ММ | ШТ | 6
253 | СЦЕНА | ТРОЙНИК С ПЕРЕХОДОМ ППР Д40Х32Х40ММ | ШТ | 52
254 | СЦЕНА | ТРОЙНИК С ПЕРЕХОДОМ ППР Д50Х32Х50ММ | ШТ | 60
255 | СЦЕНА | ТРОЙНИК С ПЕРЕХОДОМ ППР Д63Х32Х63ММ | ШТ | 18
256 | СЦЕНА | ТРОЙНИК С ПЕРЕХОДОМ ППР Д63Х40Х63ММ | ШТ | 4
257 | СЦЕНА | ТРОЙНИК С ПЕРЕХОДОМ ППР Д63Х50Х63ММ | ШТ | 16
258 | СЦЕНА | ТРОЙНИК С ПЕРЕХОДОМ ППР Д75Х25X25ММ | ШТ | 4
259 | СЦЕНА | ТРОЙНИК С ПЕРЕХОДОМ ППР Д75Х40X25ММ | ШТ | 6
260 | СЦЕНА | ТРОЙНИК С ПЕРЕХОДОМ ППР Д75Х50X25ММ | ШТ | 8
261 | СЦЕНА | ТРОЙНИК С ПЕРЕХОДОМ СТАЛЬНОЙ Д57Х25Х57ММ | ШТ | 6
262 | СЦЕНА | ТРОЙНИК С ПЕРЕХОДОМ СТАЛЬНОЙ Д76Х25Х76ММ | ШТ | 2
263 | СЦЕНА | ТРОЙНИК С ПЕРЕХОДОМ СТАЛЬНОЙ Д76Х57Х76ММ | ШТ | 2
264 | СЦЕНА | ТРОЙНИК С ПЕРЕХОДОМ СТАЛЬНОЙ Д89Х40Х89ММ | ШТ | 4
265 | СЦЕНА | ТРОЙНИК С ПЕРЕХОДОМ СТАЛЬНОЙ Д89Х50Х89ММ | ШТ | 2
266 | СЦЕНА | ТРОЙНИК С ПЕРЕХОДОМ СТАЛЬНОЙ Д89Х76Х89ММ | ШТ | 6
267 | СЦЕНА | РЕЗЬБА СТАЛЬНОЙ Д25 | ШТ | 8
268 | СЦЕНА | РЕЗЬБА СТАЛЬНОЙ Д40 | ШТ | 10
269 | СЦЕНА | РЕЗЬБА СТАЛЬНОЙ Д50 | ШТ | 22
270 | СЦЕНА | МУФТА КОМБИНИРОВАННАЯ С ВНУТРЕННЕЙ РЕЗЬБОЙ ПОД ШЕСТИГРАННИК Д25 | ШТ | 8
271 | СЦЕНА | МУФТА КОМБИНИРОВАННАЯ С ВНУТРЕННЕЙ РЕЗЬБОЙ ПОД ШЕСТИГРАННИК Д40 | ШТ | 10
272 | СЦЕНА | МУФТА КОМБИНИРОВАННАЯ С ВНУТРЕННЕЙ РЕЗЬБОЙ ПОД ШЕСТИГРАННИК Д50 | ШТ | 22
273 | СЦЕНА | КОЛЕНО 90ГРАД Д25ММ | ШТ | 38
274 | СЦЕНА | КОЛЕНО 90ГРАД Д32ММ | ШТ | 128
275 | СЦЕНА | КОЛЕНО 90ГРАД Д40ММ | ШТ | 30
276 | СЦЕНА | КОЛЕНО 90ГРАД Д50ММ | ШТ | 42
277 | СЦЕНА | КОЛЕНО 90ГРАД Д63ММ | ШТ | 36
278 | СЦЕНА | КОЛЕНО 90ГРАД Д75ММ | ШТ | 16
279 | СЦЕНА | ОТВОД СТАЛЬНОЙ Д57 | ШТ | 12
280 | СЦЕНА | ОТВОД СТАЛЬНОЙ Д76 | ШТ | 14
281 | СЦЕНА | КРЕПЛЕНИЕ ТРУБ ХОМУТ ППР Д20ММ | ШТ | 66
282 | СЦЕНА | КРЕПЛЕНИЕ ТРУБ ХОМУТ ППР Д25ММ | ШТ | 400
283 | СЦЕНА | КРЕПЛЕНИЕ ТРУБ ХОМУТ ППР Д32ММ | ШТ | 648
284 | СЦЕНА | КРЕПЛЕНИЕ ТРУБ ХОМУТ ППР Д40ММ | ШТ | 382
285 | СЦЕНА | КРЕПЛЕНИЕ ТРУБ ХОМУТ ППР Д50ММ | ШТ | 108
286 | СЦЕНА | КРЕПЛЕНИЕ ТРУБ ХОМУТ ППР Д63ММ | ШТ | 54
287 | СЦЕНА | КРЕПЛЕНИЕ ТРУБ ХОМУТ МЕТАЛЛИЧЕСКИЙ Д75ММ | ШТ | 104
288 | СЦЕНА | КРЕПЛЕНИЕ ТРУБ ХОМУТ МЕТАЛЛИЧЕСКИЙ Д57ММ | ШТ | 90
289 | СЦЕНА | КРЕПЛЕНИЕ ТРУБ ХОМУТ МЕТАЛЛИЧЕСКИЙ Д76ММ | ШТ | 154
290 | Е1504-030-03 | МАСЛЯНАЯ ОКРАСКА МЕТАЛЛИЧЕСКИХ ПОВЕРХНОСТЕЙ СТАЛЬНЫХ БАЛОК, ТРУБ ДИАМЕТРОМ БОЛЕЕ 50 ММ И Т.П., КОЛИЧЕСТВО ОКРАСОК 2 | 100М2 | 1
291 | Е2601-044-12 | УСТРОЙСТВО ТЕПЛОИЗОЛЯЦИИ УСТАНОВЛЕННЫХ ТРУБ ОБОЛОЧКАМИ ИЗ ВСПЕНЕННОГО ПОЛИЭТИЛЕНА НАРУЖНЫМ ДИАМЕТРОМ ДО 20 ММ | 100М ИЗОЛЯЦИИ ТРУБ | 0.4
292 | СЦЕНА | ИЗОЛЯЦИЯ ТРУБОПРОВОДОВ Д20ММ ТОЛЩИНОЙ 19ММ ТИПА АРМАФЛЕКС ТРУБЧАТЫЙ | М | 42
293 | Е2601-044-13 | УСТРОЙСТВО ТЕПЛОИЗОЛЯЦИИ УСТАНОВЛЕННЫХ ТРУБ ОБОЛОЧКАМИ ИЗ ВСПЕНЕННОГО ПОЛИЭТИЛЕНА НАРУЖНЫМ ДИАМЕТРОМ ДО 25 ММ | 100М ИЗОЛЯЦИИ ТРУБ | 0.5
294 | СЦЕНА | ИЗОЛЯЦИЯ ТРУБОПРОВОДОВ Д25ММ ТОЛЩИНОЙ 19ММ ТИПА АРМАФЛЕКС ТРУБЧАТЫЙ | М | 52.5
295 | Е2601-044-14 | УСТРОЙСТВО ТЕПЛОИЗОЛЯЦИИ УСТАНОВЛЕННЫХ ТРУБ ОБОЛОЧКАМИ ИЗ ВСПЕНЕННОГО ПОЛИЭТИЛЕНА НАРУЖНЫМ ДИАМЕТРОМ ДО 32 ММ | 100М ИЗОЛЯЦИИ ТРУБ | 3.16
296 | СЦЕНА | ИЗОЛЯЦИЯ ТРУБОПРОВОДОВ Д32ММ ТОЛЩИНОЙ 19ММ ТИПА АРМАФЛЕКС ТРУБЧАТЫЙ | М | 331.8
297 | Е2601-044-15 | УСТРОЙСТВО ТЕПЛОИЗОЛЯЦИИ УСТАНОВЛЕННЫХ ТРУБ ОБОЛОЧКАМИ ИЗ ВСПЕНЕННОГО ПОЛИЭТИЛЕНА НАРУЖНЫМ ДИАМЕТРОМ ДО 42 ММ | 100М ИЗОЛЯЦИИ ТРУБ | 1.4
298 | СЦЕНА | ИЗОЛЯЦИЯ ТРУБОПРОВОДОВ Д40ММ ТОЛЩИНОЙ 19ММ ТИПА АРМАФЛЕКС ТРУБЧАТЫЙ | М | 147
299 | Е2601-044-16 | УСТРОЙСТВО ТЕПЛОИЗОЛЯЦИИ УСТАНОВЛЕННЫХ ТРУБ ОБОЛОЧКАМИ ИЗ ВСПЕНЕННОГО ПОЛИЭТИЛЕНА НАРУЖНЫМ ДИАМЕТРОМ ДО 52 ММ | 100М ИЗОЛЯЦИИ ТРУБ | 1.26
300 | СЦЕНА | ИЗОЛЯЦИЯ ТРУБОПРОВОДОВ Д50ММ ТОЛЩИНОЙ 19ММ ТИПА АРМАФЛЕКС ТРУБЧАТЫЙ | М | 56.7
301 | СЦЕНА | ИЗОЛЯЦИЯ ТРУБОПРОВОДОВ Д57ММ ТОЛЩИНОЙ 19ММ ТИПА АРМАФЛЕКС ТРУБЧАТЫЙ | М | 75.6
302 | Е2601-044-17 | УСТРОЙСТВО ТЕПЛОИЗОЛЯЦИИ УСТАНОВЛЕННЫХ ТРУБ ОБОЛОЧКАМИ ИЗ ВСПЕНЕННОГО ПОЛИЭТИЛЕНА НАРУЖНЫМ ДИАМЕТРОМ ДО 63 ММ | 100 М ИЗОЛЯЦИИ ТРУБ | 0.42
303 | СЦЕНА | ИЗОЛЯЦИЯ ТРУБОПРОВОДОВ Д63ММ ТОЛЩИНОЙ 19ММ ТИПА АРМАФЛЕКС ТРУБЧАТЫЙ | М | 44.1
304 | Е2601-044-18 | УСТРОЙСТВО ТЕПЛОИЗОЛЯЦИИ УСТАНОВЛЕННЫХ ТРУБ ОБОЛОЧКАМИ ИЗ ВСПЕНЕННОГО ПОЛИЭТИЛЕНА НАРУЖНЫМ ДИАМЕТРОМ ДО 76 ММ | 100М ИЗОЛЯЦИИ ТРУБ | 2.36
305 | СЦЕНА | ИЗОЛЯЦИЯ ТРУБОПРОВОДОВ Д75ММ ТОЛЩИНОЙ 19ММ ТИПА АРМАФЛЕКС ТРУБЧАТЫЙ | М | 86.1
306 | СЦЕНА | ИЗОЛЯЦИЯ ТРУБОПРОВОДОВ Д76ММ ТОЛЩИНОЙ 19ММ ТИПА АРМАФЛЕКС ТРУБЧАТЫЙ | М | 161.7
307 | Е1607-005-02 | ГИДРАВЛИЧЕСКОЕ ИСПЫТАНИЕ ТРУБОПРОВОДОВ СИСТЕМ ОТОПЛЕНИЯ, ВОДОПРОВОДА И ГОРЯЧЕГО ВОДОСНАБЖЕНИЯ ДИАМЕТРОМ ДО 100 ММ | 100 М ТРУБОПРОВОДА | 9.5
СИСТЕМА ВЕНТИЛЯЦИЯ
П-1, П-2
308 | Е2006-015-01 | МОНТАЖ УСТАНОВОК ПРИТОЧНЫХ | АГРЕГАТ | 2
309 | ЦЕНА | ПРИТОЧНАЯ УСТАНОВКА L=5500M3/H, Н=600 ПA, В ТОМ ЧИСЛЕ: ПЕРЕДНЯЯ ПАНЕЛЬ C КЛАПАНОМ, ФИЛЬТР G5+F7 ВОЗДУХОНАГРЕВАТЕЛЬ ВОДЯНОЙ TВН=-13С, TВК=22С, QТ=71,4КВТ, ВОЗДУХООХЛАДИТЕЛЬ ВОДЯНОЙ TВН=40С, TВК=25С, QХ=34,4КВТ, ВЕНТИЛЯТОР С ЭЛЕКТРОДВИГАТЕЛЕМ N=5,0 КВТ, 380В/50ГЦ КОМПЛЕКТ ПРИБОРОВ АВТОМАТИКИ | ШТ | 1
310 | ЦЕНА | ПРИТОЧНАЯ УСТАНОВКА L=5850 M3/H, Н=700 ПA, В ТОМ ЧИСЛЕ: ПЕРЕДНЯЯ ПАНЕЛЬ C КЛАПАНОМ, ФИЛЬТР G5+F7 ВОЗДУХОНАГРЕВАТЕЛЬ ВОДЯНОЙ TВН=-13С, TВК=22С, QТ=71,4КВТ, ВОЗДУХООХЛАДИТЕЛЬ ВОДЯНОЙ TВН=40С, TВК=25С, QХ=36,6КВТ, ВЕНТИЛЯТОР С ЭЛЕКТРОДВИГАТЕЛЕМ N=5,0 КВТ, 380В/50ГЦ КОМПЛЕКТ ПРИБОРОВ АВТОМАТИКИ | ШТ | 1
311 | Е2001-001-02 | ПРОКЛАДКА ВОЗДУХОВОДОВ ИЗ ЛИСТОВОЙ, ОЦИНКОВАННОЙ СТАЛИ И АЛЮМИНИЯ КЛАССА Н [НОРМАЛЬНЫЕ] ТОЛЩИНОЙ 0,5 ММ, ПЕРИМЕТРОМ ДО 600 ММ | 100 М2 ПОВЕРХНОСТИ ВОЗДУХОВОДОВ | 0.17
312 | СЦЕНА | ВОЗДУХОВОДЫ ИЗ ОЦИНКОВАННОЙ СТАЛИ ТОЛЩИНОЙ 0,5ММ ПЕРИМЕТРОМ 600ММ 200Х100 | М2 | 6
313 | СЦЕНА | ВОЗДУХОВОДЫ ИЗ ОЦИНКОВАННОЙ СТАЛИ ТОЛЩИНОЙ 0,5ММ ПЕРИМЕТРОМ 700ММ 200Х150 | М2 | 11
314 | Е2001-001-03 | ПРОКЛАДКА ВОЗДУХОВОДОВ ИЗ ЛИСТОВОЙ, ОЦИНКОВАННОЙ СТАЛИ И АЛЮМИНИЯ КЛАССА Н [НОРМАЛЬНЫЕ] ТОЛЩИНОЙ 0,5 ММ, ПЕРИМЕТРОМ 800, 1000 ММ | 100 М2 ПОВЕРХНОСТИ ВОЗДУХОВОДОВ | 0.559
315 | СЦЕНА | ВОЗДУХОВОДЫ ИЗ ОЦИНКОВАННОЙ СТАЛИ ТОЛЩИНОЙ 0,7ММ ПЕРИМЕТРОМ 800ММ 200Х200ММ | М2 | 6.4
316 | СЦЕНА | ВОЗДУХОВОДЫ ИЗ ОЦИНКОВАННОЙ СТАЛИ ТОЛЩИНОЙ 0,5ММ ПЕРИМЕТРОМ 800ММ 200Х150 | М2 | 10
317 | СЦЕНА | ВОЗДУХОВОДЫ ИЗ ОЦИНКОВАННОЙ СТАЛИ ТОЛЩИНОЙ 0,7 ММ ПЕРИМЕТРОМ 900ММ 250Х200 | М2 | 3.5
318 | СЦЕНА | ВОЗДУХОВОДЫ ИЗ ОЦИНКОВАННОЙ СТАЛИ ТОЛЩИНОЙ 0,7 ММ ПЕРИМЕТРОМ 1000ММ 300Х200 | М2 | 36
319 | Е2001-001-10 | ПРОКЛАДКА ВОЗДУХОВОДОВ ИЗ ЛИСТОВОЙ, ОЦИНКОВАННОЙ СТАЛИ И АЛЮМИНИЯ КЛАССА Н [НОРМАЛЬНЫЕ] ТОЛЩИНОЙ 0,7 ММ, ПЕРИМЕТРОМ ОТ 1100 ДО 1600 ММ | 100 М2 ПОВЕРХНОСТИ ВОЗДУХОВОДОВ | 1.31
320 | СЦЕНА | ВОЗДУХОВОДЫ ИЗ ОЦИНКОВАННОЙ СТАЛИ ТОЛЩИНОЙ 0,7 ММ ПЕРИМЕТРОМ 1300ММ 400Х250 | М2 | 75
321 | СЦЕНА | ВОЗДУХОВОДЫ ИЗ ОЦИНКОВАННОЙ СТАЛИ ТОЛЩИНОЙ 0,7 ММ ПЕРИМЕТРОМ 1300ММ 450Х200 | М2 | 21
322 | СЦЕНА | ВОЗДУХОВОДЫ ИЗ ОЦИНКОВАННОЙ СТАЛИ ТОЛЩИНОЙ 0,7 ММ ПЕРИМЕТРОМ 1600ММ 550Х250 | М2 | 35
323 | Е2001-001-11 | ПРОКЛАДКА ВОЗДУХОВОДОВ ИЗ ЛИСТОВОЙ, ОЦИНКОВАННОЙ СТАЛИ И АЛЮМИНИЯ КЛАССА Н [НОРМАЛЬНЫЕ] ТОЛЩИНОЙ 0,7 ММ, ПЕРИМЕТРОМ ДО 2400 ММ | 100 М2 ПОВЕРХНОСТИ ВОЗДУХОВОДОВ | 1.34
324 | СЦЕНА | ВОЗДУХОВОД ИЗ ОЦИНКОВАННОЙ СТАЛИ ТОЛЩИНОЙ 0,7ММ ПЕРИМЕТРОМ 1800ММ, 600Х300ММ | М2 | 50.5
325 | СЦЕНА | ВОЗДУХОВОД ИЗ ОЦИНКОВАННОЙ СТАЛИ ТОЛЩИНОЙ 0,7ММ ПЕРИМЕТРОМ 2000ММ, 700Х300ММ | М2 | 44
326 | СЦЕНА | ВОЗДУХОВОД ИЗ ОЦИНКОВАННОЙ СТАЛИ ТОЛЩИНОЙ 0,7ММ ПЕРИМЕТРОМ 2100ММ, 700Х400ММ | М2 | 13
327 | СЦЕНА | ВОЗДУХОВОД ИЗ ОЦИНКОВАННОЙ СТАЛИ ТОЛЩИНОЙ 0,7ММ ПЕРИМЕТРОМ 2400ММ, 800Х400ММ | М2 | 26.5
328 | Е2001-001-11 | ПРОКЛАДКА ВОЗДУХОВОДОВ ИЗ ЛИСТОВОЙ, ОЦИНКОВАННОЙ СТАЛИ И АЛЮМИНИЯ КЛАССА Н [НОРМАЛЬНЫЕ] ТОЛЩИНОЙ 0,7 ММ, ПЕРИМЕТРОМ ДО 2400 ММ | 100 М2 ПОВЕРХНОСТИ ВОЗДУХОВОДОВ | 0.155
329 | СЦЕНА | ВОЗДУХОВОДЫ ИЗ ОЦИНКОВАННОЙ СТАЛИ ТОЛЩИНОЙ 0,7 ММ ПЕРИМЕТРОМ 2600ММ 1000Х300 | М2 | 15.5
330 | Е2601-043-04 | УСТРОЙСТВО ТЕПЛО-ПАРО-ШУМОИЗОЛЯЦИИ ИЗ ВСПЕНЕННОГО ПОЛИЭТИЛЕНА ПРЯМОУГОЛЬНЫХ ВОЗДУХОВОДОВ | 100 М2 ПОВЕРХНОСТИ | 3.47
331 | СЦЕНА | ИЗОЛЯЦИЯ ВОЗДУХОВОДОВ ИЗОВЕРОМ НА ФОЛЬГЕ, ТОЛЩ 50ММ | М2 | 357.41
332 | СЦЕНА | СКОТЧ | М | 700
333 | СЦЕНА | ШУМОГЛУШИТЕЛЬ ПЛАСТИНЧАТЫЙ 1200Х500ММ ГП 1-2 | ШТ | 2
334 | Е2002-003-03 | УСТАНОВКА РЕШЕТОК ЖАЛЮЗИЙНЫХ СТАЛЬНЫХ ШТАМПОВАННЫХ НЕРЕГУЛИРУЕМЫХ [РШ] НОМЕР 150 РАЗМЕР 200Х200 ММ | РЕШЕТКА | 47
335 | СЦЕНА | ПРИТОЧНЫЕ РЕШЕТКИ РB250X150 | ШТ | 2
336 | СЦЕНА | ПРИТОЧНЫЕ РЕШЕТКИ РB250X200 | ШТ | 4
337 | СЦЕНА | ПРИТОЧНЫЕ РЕШЕТКИ РB250X250 | ШТ | 1
338 | СЦЕНА | ПРИТОЧНЫЕ РЕШЕТКИ РB300X100 | ШТ | 5
339 | СЦЕНА | ПРИТОЧНЫЕ РЕШЕТКИ РB300X250 | ШТ | 2
340 | СЦЕНА | ПРИТОЧНЫЕ РЕШЕТКИ РB350X250 | ШТ | 2
341 | СЦЕНА | ПРИТОЧНЫЕ РЕШЕТКИ РB400X100 | ШТ | 17
342 | СЦЕНА | ПРИТОЧНЫЕ РЕШЕТКИ РB500X200 | ШТ | 4
ВЕНТИЛЯЦИЯ
343 | Е2003-002-01 | УСТАНОВКА ВЕНТИЛЯТОРОВ ОСЕВЫХ МАССОЙ ДО 0,025 Т | ВЕНТИЛЯТОР | 9
344 | ЦЕНА | В1-В5 ВЕНТИЛЯТОР ОСЕВЫЕ L=100-150М3/ЧАС N=0,016КВТ N-2400 1Ф/230 | ШТ | 5
345 | ЦЕНА | В6-В8 ВЕНТИЛЯТОР КАНАЛЬНЫЙ L=350-450М3/ЧАС P=300ПА N=0,139КВТ N-2790 1Ф | ШТ | 3
346 | ЦЕНА | В9, В10 ВЕНТИЛЯТОР КАНАЛЬНЫЙ L=5000-6000М3/ЧАС P=800-600ПА N=3,0КВТ N-284 | ШТ | 1
347 | СЦЕНА | ЩУМОГЛУШИТЕЛЬ ПЛАСТИНЧАТЫЙ 1200Х500ММ ГП 1-2 | ШТ | 2
348 | Е2001-001-02 | ПРОКЛАДКА ВОЗДУХОВОДОВ ИЗ ЛИСТОВОЙ, ОЦИНКОВАННОЙ СТАЛИ И АЛЮМИНИЯ КЛАССА Н [НОРМАЛЬНЫЕ] ТОЛЩИНОЙ 0,5 ММ, ПЕРИМЕТРОМ ДО 600 ММ | 100 М2 ПОВЕРХНОСТИ ВОЗДУХОВОДОВ | 0.175
349 | СЦЕНА | ВОЗДУХОВОДЫ ИЗ ОЦИНКОВАННОЙ СТАЛИ ТОЛЩИНОЙ 0,5ММ ПЕРИМЕТРОМ 500ММ 150Х100 | М2 | 3.5
350 | СЦЕНА | ВОЗДУХОВОД ИЗ ОЦИНКОВАННОЙ СТАЛИ ТОЛЩИНОЙ 0,5ММ ПЕРИМЕТРОМ 700ММ, 200Х150ММ | М2 | 14
351 | Е2001-001-03 | ПРОКЛАДКА ВОЗДУХОВОДОВ ИЗ ЛИСТОВОЙ, ОЦИНКОВАННОЙ СТАЛИ И АЛЮМИНИЯ КЛАССА Н [НОРМАЛЬНЫЕ] ТОЛЩИНОЙ 0,5 ММ, ПЕРИМЕТРОМ 800, 1000 ММ | 100 М2 ПОВЕРХНОСТИ ВОЗДУХОВОДОВ | 0.555
352 | СЦЕНА | ВОЗДУХОВОД ИЗ ОЦИНКОВАННОЙ СТАЛИ ТОЛЩИНОЙ 0,5ММ ПЕРИМЕТРОМ 800ММ, 200Х200ММ | М2 | 5.5
353 | СЦЕНА | ВОЗДУХОВОД ИЗ ОЦИНКОВАННОЙ СТАЛИ ТОЛЩИНОЙ 0,5ММ ПЕРИМЕТРОМ 900ММ, 250Х200ММ | М2 | 2
354 | СЦЕНА | ВОЗДУХОВОД ИЗ ОЦИНКОВАННОЙ СТАЛИ ТОЛЩИНОЙ 0,5ММ ПЕРИМЕТРОМ 1000ММ, 300Х200ММ | М2 | 2
355 | СЦЕНА | ВОЗДУХОВОД ИЗ ОЦИНКОВАННОЙ СТАЛИ ТОЛЩИНОЙ 0,5ММ ПЕРИМЕТРОМ 1100ММ, 350Х200ММ | М2 | 46
356 | Е2001-001-10 | ПРОКЛАДКА ВОЗДУХОВОДОВ ИЗ ЛИСТОВОЙ, ОЦИНКОВАННОЙ СТАЛИ И АЛЮМИНИЯ КЛАССА Н [НОРМАЛЬНЫЕ] ТОЛЩИНОЙ 0,7 ММ, ПЕРИМЕТРОМ ОТ 1100 ДО 1600 ММ | 100 М2 ПОВЕРХНОСТИ ВОЗДУХОВОДОВ | 0.54
357 | СЦЕНА | ВОЗДУХОВОД ИЗ ОЦИНКОВАННОЙ СТАЛИ ТОЛЩИНОЙ 0,7ММ ПЕРИМЕТРОМ 1300ММ, 400Х250ММ | М2 | 28.5
358 | СЦЕНА | ВОЗДУХОВОД ИЗ ОЦИНКОВАННОЙ СТАЛИ ТОЛЩИНОЙ 0,7ММ ПЕРИМЕТРОМ 1600ММ, 550Х250ММ | М2 | 25.5
359 | Е2001-001-11 | ПРОКЛАДКА ВОЗДУХОВОДОВ ИЗ ЛИСТОВОЙ, ОЦИНКОВАННОЙ СТАЛИ И АЛЮМИНИЯ КЛАССА Н [НОРМАЛЬНЫЕ] ТОЛЩИНОЙ 0,7 ММ, ПЕРИМЕТРОМ ДО 2400 ММ | 100 М2 ПОВЕРХНОСТИ ВОЗДУХОВОДОВ | 1.12
360 | СЦЕНА | ВОЗДУХОВОД ИЗ ОЦИНКОВАННОЙ СТАЛИ ТОЛЩИНОЙ 0,7ММ ПЕРИМЕТРОМ 1800ММ, 600Х300ММ | М2 | 83
361 | СЦЕНА | ВОЗДУХОВОД ИЗ ОЦИНКОВАННОЙ СТАЛИ ТОЛЩИНОЙ 0,7ММ ПЕРИМЕТРОМ 2000ММ, 600Х400ММ | М2 | 24
362 | СЦЕНА | ВОЗДУХОВОД ИЗ ОЦИНКОВАННОЙ СТАЛИ ТОЛЩИНОЙ 0,7ММ ПЕРИМЕТРОМ 2200ММ, 800Х300ММ | М2 | 2.5
363 | СЦЕНА | ВОЗДУХОВОД ИЗ ОЦИНКОВАННОЙ СТАЛИ ТОЛЩИНОЙ 0,7ММ ПЕРИМЕТРОМ 2400ММ, 900Х300ММ | М2 | 2.5
364 | Е2002-003-03 | УСТАНОВКА РЕШЕТОК ЖАЛЮЗИЙНЫХ СТАЛЬНЫХ ШТАМПОВАННЫХ НЕРЕГУЛИРУЕМЫХ [РШ] НОМЕР 150 РАЗМЕР 200Х200 ММ | РЕШЕТКА | 43
365 | СЦЕНА | ВЫТЯЖНЫЕ РЕШЕТКА РB200X150 | ШТ | 6
366 | СЦЕНА | ВЫТЯЖНЫЕ РЕШЕТКА РB250X100 | ШТ | 2
367 | СЦЕНА | ВЫТЯЖНЫЕ РЕШЕТКА РB250X200 | ШТ | 4
368 | СЦЕНА | ВЫТЯЖНЫЕ РЕШЕТКА РB300X100 | ШТ | 5
369 | СЦЕНА | ВЫТЯЖНЫЕ РЕШЕТКА РB300X250 | ШТ | 2
370 | СЦЕНА | ВЫТЯЖНЫЕ РЕШЕТКА РB350X250 | ШТ | 2
371 | СЦЕНА | ВЫТЯЖНЫЕ РЕШЕТКА РB400X100 | ШТ | 17
372 | СЦЕНА | ВЫТЯЖНЫЕ РЕШЕТКА РB400X250 | ШТ | 1
373 | СЦЕНА | ВЫТЯЖНЫЕ РЕШЕТКА РB500X200 | ШТ | 4
374 | Е2002-010-01 | УСТАНОВКА ЗОНТОВ НАД ШАХТАМИ ИЗ ЛИСТОВОЙ И ОЦИНКОВАННОЙ СТАЛИ ПРЯМОУГОЛЬНОГО СЕЧЕНИЯ ПЕРИМЕТРОМ 1000 ММ | ЗОНТ | 14
375 | СЦЕНА | ЗОНТ ПРЯМОУГОЛЬНЫЙ 400Х400 | ШТ | 1
376 | СЦЕНА | ЗОНТ ПРЯМОУГОЛЬНЫЙ 500Х400 | ШТ | 3
377 | СЦЕНА | ЗОНТ ПРЯМОУГОЛЬНЫЙ 500Х500 | ШТ | 1
378 | СЦЕНА | ЗОНТ ПРЯМОУГОЛЬНЫЙ 600Х500 | ШТ | 3
379 | СЦЕНА | ЗОНТ ПРЯМОУГОЛЬНЫЙ 700Х500 | ШТ | 1
380 | СЦЕНА | ЗОНТ ПРЯМОУГОЛЬНЫЙ 1000Х500 | ШТ | 3
381 | СЦЕНА | ЗОНТ ПРЯМОУГОЛЬНЫЙ 1300Х500 | ШТ | 1
382 | СЦЕНА | ЗОНТ ПРЯМОУГОЛЬНЫЙ 3000Х700 | ШТ | 1
383 | СЦЕНА | СТАЛЬНАЯ ПРОВОЛОЧНАЯ СЕТКА N8 | М2 | 5
384 | СЦЕНА | ВОЗДУШНАЯ ЗАВЕСА N=3,75КВТ 3Ф/380В | ШТ | 1
КОНДИЦИОНИРОВАНИЕ
385 | ЦЕНА | АВТОНОМНЫЙ КОНДИЦИОНЕР СПЛИТ СИСТЕМЫ КАЛОННОГО ТИПА QХ=10,0КВТ; N=3,32КВТ; 1Ф/220В/50ГЦ ТИП36 | К-Т | 4
РАЗДЕЛ 1. ВОДОПРОВОД И КАНАЛИЗАЦИЯ
ХОЛОДНЫЙ ВОДОПРОВОД В1
1 | Е2201-011-02 | УКЛАДКА СТАЛЬНЫХ ВОДОПРОВОДНЫХ ТРУБ С ГИДРАВЛИЧЕСКИМ ИСПЫТАНИЕМ ДИАМЕТРОМ 50 ММ | КМ | 0.012
2 | СЦЕНА | ТРУБЫ СТАЛЬНЫЕ ЭЛЕКТРОСВАРНЫЕ Д76Х4,0ММ | М | 12
3 | СЦЕНА | ТРОЙНИК ПЕРЕХОДНОЙ СТАЛЬНОЙ Д-76Х76Х76 | ШТ | 5
4 | СЦЕНА | ТРОЙНИК ПЕРЕХОДНОЙ СТАЛЬНОЙ Д-76Х57Х76 | ШТ | 1
5 | Е1604-005-04 МИНСТРОЙ РУЗ НОМ | ПРОКЛАДКА ВНУТРЕННИХ ТРУБОПРОВОДОВ ВОДОСНАБЖЕНИЯ ИЗ НАПОРНЫХ ПОЛИПРОПИЛЕНОВЫХ ИЛИ ПОЛИЭТИЛЕНОВЫХ ТРУБ НА СВАРКЕ НАРУЖНЫМ ДИАМЕТРОМ ДО: 40 ММ | 100 М ТРУБОПРОВОДА | 0.25
6 | СЦЕНА | ТРУБЫ ПОЛИПРОПИЛЕНОВЫЕ PN10 Д40ММ | М | 23.425
7 | Е1604-005-02 МИНСТРОЙ РУЗ НОМ | ПРОКЛАДКА ВНУТРЕННИХ ТРУБОПРОВОДОВ ВОДОСНАБЖЕНИЯ ИЗ НАПОРНЫХ ПОЛИПРОПИЛЕНОВЫХ ИЛИ ПОЛИЭТИЛЕНОВЫХ ТРУБ НА СВАРКЕ НАРУЖНЫМ ДИАМЕТРОМ ДО: 25 ММ | 100 М ТРУБОПРОВОДА | 0.35
8 | СЦЕНА | ТРУБЫ ПОЛИПРОПИЛЕНОВЫЕ PN10 Д25ММ | М | 32.515
9 | Е1604-005-01 МИНСТРОЙ РУЗ НОМ | ПРОКЛАДКА ВНУТРЕННИХ ТРУБОПРОВОДОВ ВОДОСНАБЖЕНИЯ ИЗ НАПОРНЫХ ПОЛИПРОПИЛЕНОВЫХ ИЛИ ПОЛИЭТИЛЕНОВЫХ ТРУБ НА СВАРКЕ НАРУЖНЫМ ДИАМЕТРОМ ДО: 20 ММ | 100 М ТРУБОПРОВОДА | 0.27
10 | СЦЕНА | ТРУБЫ ПОЛИПРОПИЛЕНОВЫЕ PN20 Д20ММ | М | 24.273
ФАСОННЫЕ ЧАСТИ
11 | СЦЕНА | КРАНЫ ШАРОВЫЕ ЛАТУННЫЕ Д-25 ММ 11Б27П1 | ШТ | 4
12 | СЦЕНА | КРАНЫ ШАРОВЫЕ ЛАТУННЫЕ Д-20 ММ 11Б27П1 | ШТ | 18
13 | СЦЕНА | УГОЛНИК 90 ГРАД Д-40 PPRS | ШТ | 12
14 | СЦЕНА | УГОЛНИК 90 ГРАД Д-25 PPRS | ШТ | 16
15 | СЦЕНА | УГОЛНИК 90 ГРАД Д-20 PPRS | ШТ | 43
16 | Е1805-001-01 | УСТАНОВКА НАСОСОВ ЦЕНТРОБЕЖНЫХ С ЭЛЕКТРОДВИГАТЕЛЕМ МАССОЙ АГРЕГАТА, ДО 0.1 Т | НАСОС | 1
17 | ЦЕНА | КОМПЛЕКТ МОДУЛЬНАЯ НАСОСНАЯ УСТАНОВКА HYDRO MULTI-E 2 CME 5-3 С ГИДРОБАКОМ В КОМПЛЕКТЕ: QМИН=0,84М3/ЧАС, QМАХ=10,0М3/ЧАС HМАХ=14,0М N=2,20 КВТ 3 X 380-415 V ПОДСТАВКА ПОД НАСОСЫ ВЫСОТОЙ 300ММ | КТ | 1
18 | СЦЕНА | АВТОМАТИЧЕСКИЙ КЛАПАН ВЫПУСКА ВОЗДУХА Д25ММ | ШТ | 2
19 | Е1605-002-02 МИНСТРОЙ РУЗ НОМ | УСТАНОВКА ЧУГУННЫХ ФЛАНЦЕВЫХ ВЕНТИЛЕЙ, ЗАДВИЖЕК, ЗАТВОРОВ, КЛАПАНОВ ОБРАТНЫХ, КРАНОВ ПРОХОДНЫХ НА ТРУБОПРОВОДАХ ИЗ ЧУГУННЫХ НАПОРНЫХ ФЛАНЦЕВЫХ ТРУБ ДИАМЕТРОМ ДО 100 ММ | ШТ | 1
20 | СЦЕНА | ОБРАТНЫЙ КЛАПАН Д80ММ | ШТ | 1
21 | Е1605-002-02 МИНСТРОЙ РУЗ НОМ | УСТАНОВКА ЧУГУННЫХ ФЛАНЦЕВЫХ ВЕНТИЛЕЙ, ЗАДВИЖЕК, ЗАТВОРОВ, КЛАПАНОВ ОБРАТНЫХ, КРАНОВ ПРОХОДНЫХ НА ТРУБОПРОВОДАХ ИЗ ЧУГУННЫХ НАПОРНЫХ ФЛАНЦЕВЫХ ТРУБ ДИАМЕТРОМ ДО 65 ММ | ШТ | 3
22 | СЦЕНА | ЗАДВИЖКА ЧУГУННАЯ Д-80ММ | ШТ | 3
23 | СЦЕНА | ФЛАНЕЦ ЧУГУННЫЙ Д-80ММ | ШТ | 12
24 | Е1806-007-04 | УСТАНОВКА ФИЛЬТРОВ ДИАМЕТРОМ 50 ММ | 10 ШТ | 0.4
25 | СЦЕНА | ФИЛЬТР ПОЛИПРОПИЛЕНОВЫЕ ДЛЯ ЭЛ.ВОД. И СОЛН.ВОДОНАГРЕВАТЕЛЬЯ Д-20 ММ PPRS | ШТ | 4
26 | СЦЕНА | ТРОЙНИК ПЕРЕХОДНОЙ Д-40 PPRS | ШТ | 1
27 | СЦЕНА | ТРОЙНИК ПЕРЕХОДНОЙ Д-40Х25Х40 PPRS | ШТ | 1
28 | СЦЕНА | ТРОЙНИК ПЕРЕХОДНОЙ Д-40Х25Х40 PPRS | ШТ | 1
29 | СЦЕНА | ТРОЙНИК ПЕРЕХОДНОЙ Д-25 PPRS | ШТ | 2
30 | СЦЕНА | ТРОЙНИК ПЕРЕХОДНОЙ Д-25Х20Х25 PPRS | ШТ | 12
31 | СЦЕНА | ТРОЙНИК ПЕРЕХОДНОЙ Д-20 PPRS | ШТ | 2
32 | СЦЕНА | ПЕРЕХОДНИК Д40Х32ММ PPRS | ШТ | 1
33 | СЦЕНА | ПЕРЕХОДНИК Д40Х25ММ PPRS | ШТ | 1
34 | СЦЕНА | ПЕРЕХОДНИК Д25Х20ММ PPRS | ШТ | 9
35 | СЦЕНА | КРЕПЛЕНИЕ Д40ММ PPRS | ШТ | 8
36 | СЦЕНА | КРЕПЛЕНИЕ Д25ММ PPRS | ШТ | 16
37 | СЦЕНА | КРЕПЛЕНИЕ Д20ММ PPRS | ШТ | 9
38 | СЦЕНА | МУФТА Д40ММ PPRS | ШТ | 8
39 | СЦЕНА | МУФТА Д25ММ PPRS | ШТ | 16
40 | СЦЕНА | МУФТА Д20ММ PPRS | ШТ | 11
41 | СЦЕНА | МОСТИК Д-40 | ШТ | 3
42 | СЦЕНА | МОСТИК Д-25 | ШТ | 6
43 | СЦЕНА | МОСТИК Д-20 | ШТ | 4
44 | СЦЕНА | АДАПТЕР С НАРУЖНЕЙ РЕЗЬБОЙ Д20ММ PPRS | ШТ | 24
45 | СЦЕНА | АМЕРИКАНКА С НАРУЖНЕЙ РЕЗЬБОЙ Д25ММ PPRS | ШТ | 8
46 | СЦЕНА | АМЕРИКАНКА С НАРУЖНЕЙ РЕЗЬБОЙ Д20ММ PPRS | ШТ | 36
47 | СЦЕНА | АМЕРИКАНКА С ВНУТРЕННЕЙ РЕЗЬБОЙ Д20ММ PPRS | ШТ | 5
48 | Е2601-044-15 МИНСТРОЙИЖКХ РУЗ НОМ. 42 03.03.23 Г. | УСТРОЙСТВО ТЕПЛОИЗОЛЯЦИИ УСТАНОВЛЕННЫХ ТРУБ ОБОЛОЧКАМИ ИЗ ВСПЕНЕННОГО ПОЛИЭТИЛЕНА НАРУЖНЫМ ДИАМЕТРОМ ДО 42 ММ | 100М ИЗОЛЯЦИИ ТРУБ | 0.11
49 | СЦЕНА | ИЗОЛЯЦИОННЫЕ ТРУБКИ ТОЛЩИНОЙ 15ММ Д40ММ ARMOFLEX | М | 11.55
ВОДОМЕРНЫЙ УЗЕЛ
50 | Ц1102-022-04 | РОТАМЕТР, СЧЕТЧИК, ПРЕОБРАЗОВАТЕЛЬ, УСТАНАВЛИВАЕМЫЕ НА ФЛАНЦЕВЫХ СОЕДИНЕНИЯХ, ДИАМЕТР УСЛОВНОГО ПРОХОДА, ММ, ДО 50 | ШТ | 1
51 | СЦЕНА | УЛЬТРАЗВУКОВОЙ СЧЕТЧИК Д50ММ | ШТ | 1
52 | Е1605-002-01 МИНСТРОЙ РУЗ НОМ | УСТАНОВКА ЧУГУННЫХ ФЛАНЦЕВЫХ ВЕНТИЛЕЙ, ЗАДВИЖЕК, ЗАТВОРОВ, КЛАПАНОВ ОБРАТНЫХ, КРАНОВ ПРОХОДНЫХ НА ТРУБОПРОВОДАХ ИЗ ЧУГУННЫХ НАПОРНЫХ ФЛАНЦЕВЫХ ТРУБ ДИАМЕТРОМ ДО 65 ММ | ШТ | 3
53 | СЦЕНА | ЗАДВИЖКА ЧУГУННАЯ Д80ММ 30Ч6БР | ШТ | 3
54 | Ц1212-003-04 | АРМАТУРА ФЛАНЦЕВАЯ С ЭЛЕКТРИЧЕСКИМ ПРИВОДОМ НА УСЛОВНОЕ ДАВЛЕНИЕ ДО 4 МПА. ДИАМЕТР УСЛОВНОГО ПРОХОДА, ММ 65 | ШТ. | 1
55 | СЦЕНА | ЗАДВИЖКА С ЭЛЕКТРОПРИВОДОМ Д80ММ | ШТ | 1
56 | Е1806-007-04 | УСТАНОВКА ФИЛЬТРОВ ДИАМЕТРОМ 50 ММ | 10 ШТ | 0.1
57 | СЦЕНА | ФИЛЬТР ЧУГУННЫЙ СЕТЧАТЫЙ ФЛАНЦЕВЫЙ Д50ММ ФМФ | ШТ | 1
58 | СЦЕНА | СПУСКНОЙ КРАН Д15ММ | ШТ | 1
59 | Е1807-001-02 | УСТАНОВКА МАНОМЕТРОВ С ТРЕХХОДОВЫМ КРАНОМ | КОМПЛЕКТ | 3
60 | СЦЕНА | МАНОМЕТР ОБЩЕГО НАЗНАЧЕНИЯ С ТРЕХХОДОВЫМ КРАНОМ И ТРУБКОЙ СИФОНОМ Д15МПМ | КОМПЛ | 3
61 | СЦЕНА | ФЛАНЕЦ ЧУГУННЫЙ Д76ММ | ШТ | 16
62 | СЦЕНА | ПЕРЕХОД СТАЛЬНОЙ Д76Х57ММ | М | 2
ГОРЯЧИЙ ВОДОПРОВОД Т3
63 | Е1604-005-01 МИНСТРОЙ РУЗ НОМ | ПРОКЛАДКА ВНУТРЕННИХ ТРУБОПРОВОДОВ ВОДОСНАБЖЕНИЯ ИЗ НАПОРНЫХ ПОЛИПРОПИЛЕНОВЫХ ИЛИ ПОЛИЭТИЛЕНОВЫХ ТРУБ НА СВАРКЕ НАРУЖНЫМ ДИАМЕТРОМ ДО: 20 ММ | 100 М ТРУБОПРОВОДА | 0.28
64 | СЦЕНА | ТРУБЫ ПОЛИПРОПИЛЕНОВЫЕ PN20 Д20ММ | М | 25.172
65 | Е1604-005-02 МИНСТРОЙ РУЗ НОМ | ПРОКЛАДКА ВНУТРЕННИХ ТРУБОПРОВОДОВ ВОДОСНАБЖЕНИЯ ИЗ НАПОРНЫХ ПОЛИПРОПИЛЕНОВЫХ ИЛИ ПОЛИЭТИЛЕНОВЫХ ТРУБ НА СВАРКЕ НАРУЖНЫМ ДИАМЕТРОМ ДО: 25 ММ | 100 М ТРУБОПРОВОДА | 0.19
66 | СЦЕНА | ТРУБЫ ПОЛИПРОПИЛЕНОВЫЕ PN20 Д25ММ | М | 17.651
67 | СЦЕНА | КРАНЫ ШАРОВЫЕ ЛАТУННЫЕ ДЕКОРАТИВНЫЙ Д-20 ММ 11Б27П1 | ШТ | 18
68 | СЦЕНА | УГОЛНИК 90 ГРАД Д-25 PPRS | ШТ | 4
69 | СЦЕНА | УГОЛНИК 90 ГРАД Д-20 PPRS | ШТ | 12
70 | СЦЕНА | ТРОЙНИК Д-25Х20Х25 PPRS | ШТ | 6
71 | СЦЕНА | ТРОЙНИК Д-20 PPRS | ШТ | 3
72 | СЦЕНА | ПЕРЕХОДНИК Д25Х20ММ PPRS | ШТ | 2
73 | СЦЕНА | КРЕПЛЕНИЕ Д25ММ PPRS | ШТ | 19
74 | СЦЕНА | КРЕПЛЕНИЕ Д20ММ PPRS | ШТ | 28
75 | СЦЕНА | МУФТА Д25ММ PPRS | ШТ | 8
76 | СЦЕНА | МУФТА Д20ММ PPRS | ШТ | 12
77 | СЦЕНА | АМЕРИКАНКА С ВНУТРЕННЕЙ РЕЗЬБОЙ Д20ММ PPRS | ШТ | 4
78 | СЦЕНА | АМЕРИКАНКА С НАРУЖНЕЙ РЕЗЬБОЙ Д20ММ PPRS | ШТ | 30
79 | СЦЕНА | АДАПТЕР С НАРУЖНЕЙ РЕЗЬБОЙ Д20ММ PPRS | ШТ | 15
80 | Ц0803-602-04 МИНСТРОЙ РУЗ 05.01.21 N 2 | МОНТАЖ ВОДОНАГРЕВАТЕЛЕЙ ЭЛЕКТРИЧЕСКИХ НАКОПИТЕЛЬНЫХ (ЕМКОСТНЫХ) НАСТЕННЫХ ОБЪЕМОМ СВЫШЕ 50 ДО 100 Л | ШТ | 3
81 | ЦЕНА | ЭЛЕКТРО ВОДОНАГРЕВАТЕЛЬ V=80Л 2,0КВТ | ШТ | 3
82 | Ц0803-602-03 МИНСТРОЙ РУЗ 05.01.21 N 2 | МОНТАЖ ВОДОНАГРЕВАТЕЛЕЙ ЭЛЕКТРИЧЕСКИХ НАКОПИТЕЛЬНЫХ (ЕМКОСТНЫХ) НАСТЕННЫХ ОБЪЕМОМ ДО 50 Л | ШТ | 1
83 | ЦЕНА | ЭЛЕКТРО ВОДОНАГРЕВАТЕЛЬ V=50Л 1,5КВТ | ШТ | 1
БЫТОВАЯ КАНАЛИЗАЦИЯ К1
84 | Е1604-003-02 МИНСТРОЙ РУЗ НОМ | ПРОКЛАДКА ТРУБОПРОВОДОВ КАНАЛИЗАЦИИ ИЗ ПОЛИЭТИЛЕНОВЫХ ТРУБ С УСТАНОВКОЙ ФАСОННЫХ ЧАСТЕЙ ДИАМЕТРОМ: 110 ММ | 100 М ТРУБОПРОВОДА | 1.22
85 | Е1604-003-01 МИНСТРОЙ РУЗ НОМ | ПРОКЛАДКА ТРУБОПРОВОДОВ КАНАЛИЗАЦИИ ИЗ ПОЛИЭТИЛЕНОВЫХ ТРУБ С УСТАНОВКОЙ ФАСОННЫХ ЧАСТЕЙ ДИАМЕТРОМ: 50 ММ | 100 М ТРУБОПРОВОДА | 0.18
86 | СЦЕНА | КРЕПЛЕНИЕ ТРУБ Д110ММ PVC | ШТ | 122
87 | СЦЕНА | КРЕПЛЕНИЕ ТРУБ Д50ММ PVC | ШТ | 18
88 | СЦЕНА | КОЛЕНО 90ГРАД Д50ММ PVC | ШТ | 3
89 | СЦЕНА | КОЛЕНО 90ГРАД Д100ММ PVC | ШТ | 19
90 | СЦЕНА | ОТВОД 45ГРАД Д100ММ PVC | ШТ | 3
91 | СЦЕНА | КОСОЙ ТРОЙНИК 45ГРАД Д100Х100Х100ММ PVC | ШТ | 3
92 | СЦЕНА | ТРОЙНИК Д110Х110Х110ММ PVC | ШТ | 13
93 | СЦЕНА | ТРОЙНИК Д110Х50Х110ММ PVC | ШТ | 6
94 | СЦЕНА | ТРОЙНИК Д50ММ PVC | ШТ | 2
95 | СЦЕНА | РЕДУКСИЯ Д110Х50ММ PVC | ШТ | 3
96 | СЦЕНА | РЕВИЗИЯ Д100ММ | ШТ | 2
97 | СЦЕНА | МУФТА Д110ММ PPRS | ШТ | 45
98 | СЦЕНА | МУФТА Д50ММ PPRS | ШТ | 8
99 | СЦЕНА | ПРОЧИСТКА Д110ММ | ШТ | 4
100 | Е1701-009-22МИНСТРОЙ РУЗ 05.01.21 N 2 | УСТАНОВКА ТРАПОВ ДИАМЕТРОМ 50 ММ | 10КОМПЛ. | 0.2
101 | СЦЕНА | ТРАП Д50ММ | ШТ | 2
БЫТОВАЯ КАНАЛИЗАЦИЯ КН1
102 | Е1604-003-01 МИНСТРОЙ РУЗ НОМ | ПРОКЛАДКА ТРУБОПРОВОДОВ КАНАЛИЗАЦИИ ИЗ ПОЛИЭТИЛЕНОВЫХ ТРУБ С УСТАНОВКОЙ ФАСОННЫХ ЧАСТЕЙ ДИАМЕТРОМ: 50 ММ | 100 М ТРУБОПРОВОДА | 0.08
103 | СЦЕНА | ПЕРФОРИРОВАННАЯ ТРУБА Д50ММ | М | 16
104 | СЦЕНА | КОЛЕНО Д50ММ | ШТ | 4
105 | ЦЕНА | ПОГРУЖНОЙ НАСОС GRUNDFOS P1 1Х230В Q=5М3/ЧАС Н=4,5М N=0,5КВТ | КОМПЛ | 1
106 | Е1605-002-01 МИНСТРОЙ РУЗ НОМ | УСТАНОВКА ЧУГУННЫХ ФЛАНЦЕВЫХ ВЕНТИЛЕЙ, ЗАДВИЖЕК, ЗАТВОРОВ, КЛАПАНОВ ОБРАТНЫХ, КРАНОВ ПРОХОДНЫХ НА ТРУБОПРОВОДАХ ИЗ ЧУГУННЫХ НАПОРНЫХ ФЛАНЦЕВЫХ ТРУБ ДИАМЕТРОМ ДО 65 ММ | ШТ | 1
107 | СЦЕНА | ОБРАТНЫЙ КЛАПАН Д50ММ | ШТ | 1
ГОРЯЧИЙ ВОДОПРОВОД Т3
108 | Ц0803-602-05 МИНСТРОЙ РУЗ 05.01.21 N 2 | МОНТАЖ ВОДОНАГРЕВАТЕЛЕЙ ЭЛЕКТРИЧЕСКИХ НАКОПИТЕЛЬНЫХ (ЕМКОСТНЫХ) НАСТЕННЫХ ОБЪЕМОМ СВЫШЕ 100 Л | ШТ | 2
109 | ЦЕНА | СОЛНЕЧНЫЙ ВОДОНАГРЕВАТЕЛЬ HWH-35-200 V=200Л | ШТ | 2
110 | Е1604-005-03 МИНСТРОЙ РУЗ НОМ | ПРОКЛАДКА ВНУТРЕННИХ ТРУБОПРОВОДОВ ВОДОСНАБЖЕНИЯ ИЗ НАПОРНЫХ ПОЛИПРОПИЛЕНОВЫХ ИЛИ ПОЛИЭТИЛЕНОВЫХ ТРУБ НА СВАРКЕ НАРУЖНЫМ ДИАМЕТРОМ ДО: 32 ММ | 100 М ТРУБОПРОВОДА | 0.13
111 | СЦЕНА | ТРУБЫ ПОЛИПРОПИЛЕНОВЫЕ PN20 Д32ММ | М | 12.077
112 | Е1604-005-02 МИНСТРОЙ РУЗ НОМ | ПРОКЛАДКА ВНУТРЕННИХ ТРУБОПРОВОДОВ ВОДОСНАБЖЕНИЯ ИЗ НАПОРНЫХ ПОЛИПРОПИЛЕНОВЫХ ИЛИ ПОЛИЭТИЛЕНОВЫХ ТРУБ НА СВАРКЕ НАРУЖНЫМ ДИАМЕТРОМ ДО: 25 ММ | 100 М ТРУБОПРОВОДА | 0.12
113 | СЦЕНА | ТРУБЫ ПОЛИПРОПИЛЕНОВЫЕ PN20 Д25ММ | М | 11.148
114 | Е1604-005-01 МИНСТРОЙ РУЗ НОМ | ПРОКЛАДКА ВНУТРЕННИХ ТРУБОПРОВОДОВ ВОДОСНАБЖЕНИЯ ИЗ НАПОРНЫХ ПОЛИПРОПИЛЕНОВЫХ ИЛИ ПОЛИЭТИЛЕНОВЫХ ТРУБ НА СВАРКЕ НАРУЖНЫМ ДИАМЕТРОМ ДО: 20 ММ | 100 М ТРУБОПРОВОДА | 0.14
115 | СЦЕНА | ТРУБЫ ПОЛИПРОПИЛЕНОВЫЕ PN20 Д20ММ | М | 12.586
116 | СЦЕНА | КРАНЫ ШАРОВЫЕ ЛАТУННЫЕ Д-25 ММ 11Б27П1 | ШТ | 2
117 | СЦЕНА | КРАНЫ ШАРОВЫЕ ЛАТУННЫЕ Д-20 ММ 11Б27П1 | ШТ | 6
118 | Е1605-002-01 МИНСТРОЙ РУЗ НОМ | УСТАНОВКА ЧУГУННЫХ ФЛАНЦЕВЫХ ВЕНТИЛЕЙ, ЗАДВИЖЕК, ЗАТВОРОВ, КЛАПАНОВ ОБРАТНЫХ, КРАНОВ ПРОХОДНЫХ НА ТРУБОПРОВОДАХ ИЗ ЧУГУННЫХ НАПОРНЫХ ФЛАНЦЕВЫХ ТРУБ ДИАМЕТРОМ ДО 65 ММ | ШТ | 4
119 | СЦЕНА | ОБРАТНЫЙ КЛАПАН Д20ММ | ШТ | 4
120 | СЦЕНА | УГОЛНИК 90 ГРАД Д-32 PPRS | ШТ | 4
121 | СЦЕНА | УГОЛНИК 90 ГРАД Д-25 PPRS | ШТ | 5
122 | СЦЕНА | УГОЛНИК 90 ГРАД Д-20 PPRS | ШТ | 14
123 | СЦЕНА | ТРОЙНИК ПЕРЕХОДНОЙ Д-32Х25Х32 PPRS | ШТ | 1
124 | СЦЕНА | МУФТА ПОЛИПРОПИЛЕНОВАЯ ПЕРЕХОДНАЯ Д- 32Х25 PPRS | ШТ | 1
125 | СЦЕНА | МУФТА ПОЛИПРОПИЛЕНОВАЯ ПЕРЕХОДНАЯ Д- 25Х20 PPRS | ШТ | 3
126 | СЦЕНА | ОБВОД (МОСТИК)Д-25 PPRS | ШТ | 4
127 | СЦЕНА | ОБВОД (МОСТИК)Д-20 PPRS | ШТ | 6
128 | СЦЕНА | КРЕПЛЕНИЕ Д32ММ PPRS | ШТ | 13
129 | СЦЕНА | КРЕПЛЕНИЕ Д25ММ PPRS | ШТ | 12
130 | СЦЕНА | КРЕПЛЕНИЕ Д20ММ PPRS | ШТ | 14
131 | СЦЕНА | МУФТА Д32ММ PPRS | ШТ | 4
132 | СЦЕНА | МУФТА Д25ММ PPRS | ШТ | 5
133 | СЦЕНА | МУФТА Д20ММ PPRS | ШТ | 6
134 | СЦЕНА | АМЕРИКАНКА С НАРУЖНЕЙ РЕЗЬБОЙ Д25ММ PPRS | ШТ | 5
135 | СЦЕНА | АМЕРИКАНКА С НАРУЖНЕЙ РЕЗЬБОЙ Д20ММ PPRS | ШТ | 5
136 | Е2601-044-14 МИНСТРОЙИЖКХ РУЗ НОМ. 42 03.03.23 Г. | УСТРОЙСТВО ТЕПЛОИЗОЛЯЦИИ УСТАНОВЛЕННЫХ ТРУБ ОБОЛОЧКАМИ ИЗ ВСПЕНЕННОГО ПОЛИЭТИЛЕНА НАРУЖНЫМ ДИАМЕТРОМ ДО 32 ММ | 100М ИЗОЛЯЦИИ ТРУБ | 0.07
137 | СЦЕНА | ИЗОЛЯЦИОННЫЕ ТРУБКИ ТОЛЩИНОЙ 15ММ Д32ММ ARMOFLEX | М | 7.35
138 | Е2601-044-13 МИНСТРОЙИЖКХ РУЗ НОМ. 42 03.03.23 Г. | УСТРОЙСТВО ТЕПЛОИЗОЛЯЦИИ УСТАНОВЛЕННЫХ ТРУБ ОБОЛОЧКАМИ ИЗ ВСПЕНЕННОГО ПОЛИЭТИЛЕНА НАРУЖНЫМ ДИАМЕТРОМ ДО 25 ММ | 100М ИЗОЛЯЦИИ ТРУБ | 0.12
139 | СЦЕНА | ИЗОЛЯЦИОННЫЕ ТРУБКИ ТОЛЩИНОЙ 15ММ Д32ММ ARMOFLEX | М | 12.6
САНИТАРНО-ТЕХНИЧЕСКОЕ ОБОРУДОВАНИЕ
140 | Е1701-009-14МИНСТРОЙ РУЗ 05.01.21 N 2 | УСТАНОВКА УМЫВАЛЬНИКОВ ОДИНОЧНЫХ С ПОДВОДКОЙ ХОЛОДНОЙ И ГОРЯЧЕЙ ВОДЫ | 10КОМПЛ. | 1
141 | ЦЕНА | УМЫВАЛЬНИК С ПЬЕДЕСТАЛОМ | ШТ | 8
142 | ЦЕНА | СМЕСИТЕЛЬ ДЛЯ УМЫВАЛЬНИКА С ВЕРХНЕЙ КАМЕРОЙ СМЕШЕНИЯ | ШТ | 8
143 | ЦЕНА | СИФОН БУТЫЛОЧНЫЙ ПЛАСТМАССОВЫЙ С ВЫПУСКОМ И ВЕРТИКАЛЬНЫМ ОТВОДОМ ДЛЯ УМЫВАЛЬНИКОВ | ШТ | 8
144 | ЦЕНА | УМЫВАЛЬНИК ДЛЯ МАЛОМОБИЛЬНЫХ С ПЬЕДЕСТАЛОМ | ШТ | 2
145 | ЦЕНА | СМЕСИТЕЛЬ ДЛЯ УМЫВАЛЬНИКА С ВЕРХНЕЙ КАМЕРОЙ СМЕШЕНИЯ | ШТ | 2
146 | ЦЕНА | СИФОН БУТЫЛОЧНЫЙ ПЛАСТМАССОВЫЙ С ВЫПУСКОМ И ВЕРТИКАЛЬНЫМ ОТВОДОМ ДЛЯ УМЫВАЛЬНИКОВ | ШТ | 2
147 | Е1701-5-1 | УСТАНОВКА МОЕК НА ОДНО ОТДЕЛЕНИЕ | 10КОМПЛ. | 0.1
148 | СЦЕНА | МОЙКА ИЗ НЕРЖЕВЕЙШЕЙ СТАЛИ С ДВУМЯ ОТДЕЛЕНИЯМИ | ШТ | 1
149 | ЦЕНА | СМЕСИТЕЛЬ ДЛЯ МОЙКИ С ВЕРХНЕЙ КАМЕРОЙ СМЕШЕНИЯ | ШТ | 1
150 | ЦЕНА | СИФОН БУТЫЛОЧНЫЙ ПЛАСТМАССОВЫЙ С ВЫПУСКОМ И ВЕРТИКАЛЬНЫМ ОТВОДОМ ДЛЯ МОЙКИ | ШТ | 1
151 | Е1701-010-04МИНСТРОЙ РУЗ 05.01.21 N 2 | УСТАНОВКА ЧАШ [УНИТАЗОВ НАПОЛЬНЫХ] С БАЧКОМ ВЫСОКОРАСПОЛАГАЕМЫМ | 10КОМПЛ. | 0.6
152 | СЦЕНА | ЧАША-ГЕНУЯ-КОМПАКТ С КОСЫМ ВЫПУСКОМ | КОМПЛ | 6
153 | Е1701-003-01 | УСТАНОВКА УНИТАЗОВ С БАЧКОМ НЕПОСРЕДСТВЕННО ПРИСОЕДИНЕННЫМ | 10КОМПЛ. | 0.3
154 | СЦЕНА | УНИТАЗ-КОМПАКТ С КОСЫМ ВЫПУСКОМ | КОМПЛ | 1
155 | СЦЕНА | УНИТАЗ-КОМПАКТ ДЛЯ МАЛОМОБИЛЬНЫХ С КОСЫМ ВЫПУСКОМ | КОМПЛ | 2
156 | Е1701-009-16МИНСТРОЙ РУЗ 05.01.21 N 2 | УСТАНОВКА БИДЕ | 10КОМПЛ. | 0.1
157 | СЦЕНА | ГИГИЕНИЧЕСКИЙ ДУШ (БИДЭ) | ШТ | 1
158 | Е1701-011-01МИНСТРОЙ РУЗ 05.01.21 N 2 | УСТАНОВКА ПИССУАРОВ НАСТЕННЫХ | 10КОМПЛ. | 0.2
159 | СЦЕНА | ПИССУАР УНИТАЗ | ШТ | 2
160 | Е1607-001-02 МИНСТРОЙ РУЗ НОМ | УСТАНОВКА КРАНОВ ПОЛИВОЧНЫХ, ДИАМЕТРОМ 25 ММ | КРАН | 2
161 | СЦЕНА | ПОЛИВОЧНЫЙ КРАН Д15ММ С ШЛАНГОМ 10М | ШТ | 2
162 | Е1701-002-03 | УСТАНОВКА СМЕСИТЕЛЕЙ | 10ШТ | 0.2
163 | СЦЕНА | ГИГИЕНИЧЕСКИЙ СМЕСИТЕЛЬ СО СМЫВНОМ ШЛАНГОМ | ШТ | 2
ПРОТИВОПОЖАРНАЯ СИСТЕМА В2
164 | Е1602-011-02 МИНСТРОЙ РУЗ НОМ | ПРОКЛАДКА ТРУБОПРОВОДОВ ПРОТИВОПОЖАРНОГО ВОДОСНАБЖЕНИЯ ИЗ СТАЛЬНЫХ ТРУБ ДИАМЕТРОМ: 50 ММ | 100 М ТРУБОПРОВОДА | 0.48
165 | СЦЕНА | ТРУБЫ СТАЛЬНЫЕ, ЭЛЕКТРОСВАРНЫЕ Д57Х3ММ | М | 48
166 | СЦЕНА | ТРОЙНИК СТАЛЬНОЙ Д57Х57Х57ММ | ШТ | 3
167 | СЦЕНА | ТРОЙНИК ПЕРЕХОДНОЙ СТАЛЬНОЙ Д-76Х57Х76 | ШТ | 1
168 | СЦЕНА | ОТВОД СТАЛЬНОЙ Д57ММ | ШТ | 41
169 | СЦЕНА | КРАНШТЕЙН ДЛЯ КРЕПЛЕНИЯ СТАЛЬНЫХ ТРУБ | ШТ | 96
170 | Е1504-030-03 | МАСЛЯНАЯ ОКРАСКА МЕТАЛЛИЧЕСКИХ ПОВЕРХНОСТЕЙ СТАЛЬНЫХ БАЛОК, ТРУБ ДИАМЕТРОМ БОЛЕЕ 50 ММ И Т.П., КОЛИЧЕСТВО ОКРАСОК 2 | 100М2 | 0.17
171 | СЦЕНА | КРАН Д-50 | ШТ | 4
172 | Е1607-001-05 МИНСТРОЙ РУЗ НОМ | УСТАНОВКА КОМПЛЕКТА КВАРТИРНОГО ПОЖАРНОГО ОБОРУДОВАНИЯ | КОМПЛ | 4
173 | СЦЕНА | КРАН ПОЖАРНЫЙ Д50ММ В КОМПЛЕКТЕ: ВЕНТИЛЬ ЗАПОРНЫЙ ПОЖАРНЫЙ Д50ММ, СТВОЛ ПОЖАРНЫЙ РУЧНОЙ Д50ММ,ГОЛОВКА СОЕДИНИТЕЛЬНАЯ ДЛЯ ПРОТИВОПАЖАРНОГО ОБОРУДОВАНИЯ ЦАПКАВАЯ Д-50 (3 ШТ),РУКАВ ПОЖАРНЫЙ НАПОРНЫЙ,ЛЬНЯНОЙ Д-50 L=18.0М,ПОВОРОТНАЯ КАССЕТА | ШТ | 4
174 | СЦЕНА | ОГНЕТУШИТЕЛЬ ХИМИЧЕСКИЙ ПЕННЫЙ ОХВП-10 | ШТ | 9
175 | Е1605-002-01 МИНСТРОЙ РУЗ НОМ | УСТАНОВКА ЧУГУННЫХ ФЛАНЦЕВЫХ ВЕНТИЛЕЙ, ЗАДВИЖЕК, ЗАТВОРОВ, КЛАПАНОВ ОБРАТНЫХ, КРАНОВ ПРОХОДНЫХ НА ТРУБОПРОВОДАХ ИЗ ЧУГУННЫХ НАПОРНЫХ ФЛАНЦЕВЫХ ТРУБ ДИАМЕТРОМ ДО 65 ММ ПРОКЛАДКИ ИЗ ПАРОНИТА МАРКИ ПМБ, ТОЛЩИНОЙ 1 ММ, ДИАМЕТРОМ, ММ: 80 | ШТ | 1
176 | СЦЕНА | ЗАДВИЖКА С ЭЛЕКТРОПРИВОДОМ Д50ММ | ШТ | 1
177 | СЦЕНА | ФЛАНЕЦ ЧУГУННЫЙ Д50 ММ | ШТ | 2
СИСТЕМА ДОЖДЕВЫХ ВОДЫ К-2
178 | Е1604-003-02 МИНСТРОЙ РУЗ НОМ | ПРОКЛАДКА ТРУБОПРОВОДОВ КАНАЛИЗАЦИИ ИЗ ПОЛИЭТИЛЕНОВЫХ ТРУБ С УСТАНОВКОЙ ФАСОННЫХ ЧАСТЕЙ ДИАМЕТРОМ: 110 ММ | 100 М ТРУБОПРОВОДА | 1.15
179 | СЦЕНА | ТРУБА СТАЛЬНАЯ ОЦЕНКОВАННАЯ ДЛЯ СЛИВА ЦВЕТНАЯ Д110ММ | ШТ | 114.77
180 | СЦЕНА | КОЛЕНО СТАЛЬНОЕ ОЦЕНКОВАННОЕ ДЛЯ СЛИВА ЦВЕТНОЕ 90ГРАД Д110ММ | ШТ | 10
181 | СЦЕНА | ТРОЙНИК СТАЛЬНОЙ ОЦЕНКОВАННЫЙ ДЛЯ СЛИВА ЦВЕТНОЙ Д110ММ | ШТ | 2
182 | СЦЕНА | КРЕПЛЕНИЕ СТАЛЬНОЕ Д100ММ | КГ | 115
183 | СЦЕНА | ФИЛЬТР ВОРОНКА ДЛЯ СЛИВНОГО ТРУБУ | КОМПЛЕКТ | 8
184 | СЦЕНА | ОТВОД СТАЛЬНОЙ ОЦЕНКОВАННЫЙ ДЛЯ СЛИВА ЦВЕТНОЙ 45ГРАД Д100ММ | ШТ | 18
РАЗДЕЛ 1. СИЛОВОЕ ЭЛЕКТРООБОРУДОВАНИЕ
РАЗДЕЛ 2. БЛОК - 1
1 | Ц0803-572-01 | БЛОК УПРАВЛЕНИЯ ОТКРЫТОГО ИСПОЛНЕНИЯ ВЫСОТОЙ И ШИРИНОЙ ДО 1000Х800 ММ, УСТАНАВЛИВАЕМЫЙ НА СТЕНЕ | ШТ | 1
2 | ЦЕНА | ВВОДНО-РАСПРЕДЕЛИТЕЛЬНОЕ УСТРОЙСТВО, СОСТОЯЩЕЕ ИЗ ВВОДНО-РАСПРЕДЕЛИТЕЛЬНОЙ ПАНЕЛИ СОСТОЯЩЕЙ ИЗ ВВОДНОЙ ПАНЕЛИ С АВТОМАТИЧЕСКИМИ ВЫКЛЮЧАТЕЛЯМИ НА ВВОДЕ ТИПА ВА88-35,C IН=250А - 2ШТ, С РАСЦЕПИТЕЛЕМ ТОКА НА IР=150А С ЭЛЕКТРОННЫМИ ПРИБОРОМ УЧЁТА ЕХ-518 - 2ШТ.C ИСПЫТАТЕЛЬНЫМ БЛОКОМ БИ-9 - 2ШТ. С ТРАНСФОРМ. ТОКА ТТИ-А-150/5А - 2ШТ. ВРУ1-11-10УХЛ4 | ШТ | 1
3 | Ц0803-572-03 | БЛОК УПРАВЛЕНИЯ ШКАФНОГО ИСПОЛНЕНИЯ ИЛИ РАСПРЕДЕЛИТЕЛЬНЫЙ ПУНКТ [ШКАФ], УСТАНАВЛИВАЕМЫЙ НА СТЕНЕ, ВЫСОТА И ШИРИНА, ММ, ДО 600Х600 | ШТ | 15
4 | ЦЕНА | ЩИТ СИЛОВОЙ РАСПРЕДЕЛИТЕЛЬНЫЙ В СОСТАВЕ: С ШИНАМИ PE И N 1) АВТОМАТЫ НА ОТХОДЯЩИХ ЛИНИЯХ BA88-32/3P-32А-2ШТ; 2) АВТОМАТЫ НА ОТХОДЯЩИХ ЛИНИЯХ BA88-35/3P-40А-3ШТ;3) АВТОМАТЫ НА ОТХОДЯЩИХ ЛИНИЯХ BA88-35/3P-50А-1ШТ ПР8501-062 УХЛ4 ГРЩ-1 | ШТ | 1
5 | ЦЕНА | ЩИТ СИЛОВОЙ РАСПРЕДЕЛИТЕЛЬНЫЙ В СОСТАВЕ: С ШИНАМИ PE И N:1) АВТОМАТЫ НА ОТХОДЯЩИХ ЛИНИЯХ BA88-32/3P-32А-4ШТ; 2) АВТОМАТЫ НА ОТХОДЯЩИХ ЛИНИЯХ BA88-35/3P-40А-1ШТ; 3) АВТОМАТЫ НА ОТХОДЯЩИХ ЛИНИЯХ BA88-35/3P-80А-1ШТ. ПР8501-062 УХЛ4 ГРЩ-2 | ШТ | 1
6 | ЦЕНА | ЩИТ СИЛОВОЙ РАСПРЕДЕЛИТЕЛЬНЫЙ В СОСТАВЕ: С ШИНАМИ PE И N:1) АВТОМАТ НА ВВОДЕ BA51-31/3Р-C-40A-1ШТ;2) АВТОМАТЫ НА ОТХОДЯЩИХ ЛИНИЯХ BA51-31/3P-25А-2ШТ; 3) АВТОМАТЫ НА ОТХОДЯЩИХ ЛИНИЯХ BA51-29/1P-16А-6ШТ . ПР8501-050 УХЛ4 ЩА | ШТ | 1
7 | ЦЕНА | ЩИТ СИЛОВОЙ РАСПРЕДЕЛИТЕЛЬНЫЙ В СОСТАВЕ: С ШИНАМИ PE И N:1) АВТОМАТ НА ВВОДЕ BA51-31/3Р-C-20A-1ШТ; 2) АВТОМАТЫ НА ОТХОДЯЩИХ ЛИНИЯХ BA51-31/3P-16А-6ШТ;ПР8501-055 IP31 УХЛ4 ЩН | ШТ | 1
8 | ЦЕНА | ЩИТ СИЛОВОЙ РАСПРЕДЕЛИТЕЛЬНЫЙ В СОСТАВЕ: С ШИНАМИ PE И N:1) АВТОМАТ НА ВВОДЕ BA51-31/3Р-C-40A-1ШТ;2) АВТОМАТЫ НА ОТХОДЯЩИХ ЛИНИЯХ BA51-31/3P-16А-6ШТ ПР8501-055 УХЛ4 ЩСВ | ШТ | 1
9 | ЦЕНА | ЩИТ СИЛОВОЙ РАСПРЕДЕЛИТЕЛЬНЫЙ С ШИНАМИ PE И N НА 9 МОДУЛЯ В СОСТАВЕ:1) АВТОМАТ НА ВВОДЕ BA47-100/3Р-C-20A-1ШТ; 2) АВТОМАТЫ НА ОТХОДЯЩИХ ЛИНИЯХ BA47-29/1P-B-16А-6ШТ ЩРН-9З-138УХЛ3 1ЩВ,2ЩВ,Щ1,ЩК-1 | ШТ | 4
10 | ЦЕНА | ЩИТ СИЛОВОЙ РАСПРЕДЕЛИТЕЛЬНЫЙ С ШИНАМИ PE И N НА 18 МОДУЛЯ В СОСТАВЕ:1) АВТОМАТ НА ВВОДЕ BA47-100/3Р-C-50A-1ШТ;2) АВТОМАТЫ НА ОТХОДЯЩИХ ЛИНИЯХ BA47-29/1P-B-20А-10ШТ;2) АВТОМАТЫ НА ОТХОДЯЩИХ ЛИНИЯХ BA47-29/3P-B-25А-1ШТ ЩРН-18З-138УХЛ3 1ЩР-1 | ШТ | 1
11 | ЦЕНА | ЩИТ СИЛОВОЙ РАСПРЕДЕЛИТЕЛЬНЫЙ С ШИНАМИ PE И N НА 18 МОДУЛЯ В СОСТАВЕ:1) АВТОМАТ НА ВВОДЕ BA47-100/3Р-C-40A-1ШТ; 2) АВТОМАТЫ НА ОТХОДЯЩИХ ЛИНИЯХ BA47-29/1P-B-20А-12ШТ ЩРВ-18З-138УХЛ3 2ЩР-1, 2ЩР-2,ЩК-2 | ШТ | 3
12 | ЦЕНА | ЩИТ СИЛОВОЙ РАСПРЕДЕЛИТЕЛЬНЫЙ С ШИНАМИ PE И N НА 12 МОДУЛЯ В СОСТАВЕ:1) АВТОМАТ НА ВВОДЕ BA47-100/3Р-C-25A-1ШТ;2) АВТОМАТЫ НА ОТХОДЯЩИХ ЛИНИЯХ BA47-29/1P-B-20А-7ШТ ЩРВ-12З-138УХЛ3 1ЩР-2 | ШТ | 1
13 | Ц0803-599-01 | ЩИТКИ, УСТАНАВЛИВАЕМЫЕ В НИШЕ РАСПОРНЫМИ ДЮБЕЛЯМИ, МАССА ЩИТКА, КГ, ДО 6 | ШТ | 1
14 | ЦЕНА | ЩИТ АВАРИЙНОГО ПЕРЕКЛЮЧЕНИЯ 380 IН.Р.=40А ЩАП-33М | ШТ | 1
15 | Ц0803-530-4 | ПУСКАТЕЛЬ МАГНИТНЫЙ ОБЩЕГО НАЗНАЧЕНИЯ ОТДЕЛЬНОСТОЯЩИЙ, УСТАНАВЛИВАЕМЫЙ НА КОНСТРУКЦИИ НА СТЕНЕ ИЛИ КОЛОННЕ, НА ТОК, А, ДО 40 | ШТ | 2
16 | ЦЕНА | ПУСКАТЕЛЬ МАГНИТНЫЙ С КАТУШКОЙ 220 В, БЕЗ РЕЛЕ ПМЛ - 312002 | ШТ | 1
17 | ЦЕНА | ПУСКАТЕЛЬ МАГНИТНЫЙ С КАТУШКОЙ 220 В, БЕЗ РЕЛЕ ПМЛ - 112002 | ШТ | 1
18 | Ц803-591-09 | РОЗЕТКА 2-ХПОЛЮСНАЯ С ЗАЗЕМЛЯЮЩИМИ КОНТАКТАМИ | 100ШТ | 0.6
19 | СЦЕНА | РОЗЕТКА ШТЕПСЕЛЬНАЯ 2-Х ПОЛЮСНАЯ ДЛЯ СКРЫТОЙ УСТАНОВКИ С БОКОВЫМИ ЗАЗЕМЛЕНИЯМИ КОНТАКТОМ НА ТОК 16А, 250 В, | ШТ | 50
20 | СЦЕНА | РОЗЕТКА ШТЕПСЕЛЬНАЯ 2-Х ПОЛЮСНАЯ ДЛЯ СКРЫТОЙ УСТАНОВКИ ДВУХМЕСТНАЯ С БОКОВЫМИ ЗАЗЕМЛЕНИЯМИ КОНТАКТОМ НА ТОК 16А, 250 В, | ШТ | 10
21 | Ц803-591-08 | РОЗЕТКА 2-ХПОЛЮСНАЯ С ЗАЗЕМЛЯЮЩИМИ КОНТАКТАМИ | 100ШТ | 0.25
22 | СЦЕНА | РОЗЕТКА ШТЕПСЕЛЬНАЯ 2-Х ПОЛЮСНАЯ ДЛЯ ОТКРЫТОЙ УСТАНОВКИ С БОКОВЫМИ ЗАЗЕМЛЕНИЯМИ КОНТАКТОМ НА ТОК 16А, 250 В, | ШТ | 25
23 | СЦЕНА | ЛЮЧОК НА 6 РОЗЕТОК | ШТ | 7
24 | СЦЕНА | ЛЮЧОК НА 5 РОЗЕТОК | ШТ | 8
25 | СЦЕНА | ЛЮЧОК НА 4 РОЗЕТОК | ШТ | 12
26 | Ц0803-603-01 | ЯЩИК | ШТ | 3
27 | ЦЕНА | ЯЩИК УПРАВЛЕНИЯ РУСМ5141-1874-32У1 | ШТ | 1
28 | ЦЕНА | ЯЩИК УПРАВЛЕНИЯ РУСМ5111-2974-32У1 | ШТ | 2
29 | Ц0803-599-1 | ЩИТКИ, УСТАНАВЛИВАЕМЫЕ В НИШЕ РАСПОРНЫМИ ДЮБЕЛЯМИ, МАССА ЩИТКА, КГ, ДО 6 | ШТ | 1
30 | ЦЕНА | ЩИТ С МОНТАЖНОЙ ПАНЕЛЬЮ НАВЕСНОЙ РАЗМ. 395Х 310Х 150 ММ,(ЩУ2) ЩМП- 01 IP31 В ЩИТЕ УСТАНОВИТЬ:- РЕЛЕ ПРОМЕЖУТОЧНОЕ, UК - 24В; РПУ 2М96240 У3-1ШТ; - ДИОД-Д237Б -1ШТ | ШТ | 1
31 | Ц0803-530-4 | ПУСКАТЕЛЬ МАГНИТНЫЙ ОБЩЕГО НАЗНАЧЕНИЯ ОТДЕЛЬНОСТОЯЩИЙ, УСТАНАВЛИВАЕМЫЙ НА КОНСТРУКЦИИ НА СТЕНЕ ИЛИ КОЛОННЕ, НА ТОК, А, ДО 40 | ШТ | 2
32 | ЦЕНА | ПУСКАТЕЛЬ МАГНИТНЫЙ РЕВЕРСИВНЫЙ 380В, (КМ-АВР), ПМЛ-351002 | ШТ | 1
33 | ЦЕНА | ПУСКАТЕЛЬ МАГНИТНЫЙ РЕВЕРСИВНЫЙ 380В, БЕЗ ТЕПЛОВОГО РЕЛЕ (КМ), ПМЛ-312002 | ШТ | 1
34 | Ц803-526-1 | ВЫКЛЮЧАТЕЛИ УСТАНОВОЧНЫЕ АВТОМАТИЧЕСКИЕ [АВТОМАТЫ] ИЛИ НЕАВТОМАТИЧЕСКИЕ. АВТОМАТ ОДНО-, ДВУХ-, ТРЕХПОЛЮСНЫЙ, УСТАНАВЛИВАЕМЫЙ НА КОНСТРУКЦИИ НА СТЕНЕ ИЛИ КОЛОННЕ, НА ТОК, А, ДО 25 (АП50Б-3МТ) | ШТ | 3
35 | СЦЕНА | АВТОМАТИЧЕСКИЙ ВЫКЛЮЧАТЕЛЬ 2-Х ПОЛЮСНЫЙ НА 10 А АП50Б-2МТ | ШТ | 2
36 | СЦЕНА | АВТОМАТИЧЕСКИЙ ВЫКЛЮЧАТЕЛЬ 3-Х ПОЛЮСНЫЙ НА 16 А АП50Б-3МТ | ШТ | 1
37 | Ц803-532-4 | ПОСТ УПРАВЛЕНИЯ КНОПОЧНЫЙ ОБЩЕГО НАЗНАЧЕНИЯ, УСТАНАВЛИВАЕМЫЙ НА КОНСТРУКЦИИ НА СТЕНЕ ИЛИ КОЛОННЕ, КОЛИЧЕСТВО ЭЛЕМЕНТОВ ПОСТА, ДО 3 (ПКЕ-212) | ШТ | 5
38 | СЦЕНА | КНОПКА УПРАВЛЕНИЯ ПКЕ212-1УЗ | ШТ | 5
39 | Ц0803-604-1 | ЗВОНКИ ЭЛЕКТРИЧЕСКИЕ С КНОПКОЙ. ЗВОНОК С КНОПКОЙ | 100КОМПЛ | 0.01
40 | СЦЕНА | ЗВОНОК ЭЛЕКТРИЧЕСКИЙ С КНОПКОЙ ЗВП-220В | ШТ | 1
41 | Ц0803-593-21 МИНСТРОЙ РУЗ 05.01.21 N 2 | СВЕТИЛЬНИК СВЕТОДИОДНЫЙ ПОТОЛОЧНЫЙ | 100 ШТ | 0.02
42 | СЦЕНА | СВЕТИЛЬНИК НАКЛАДНОЙ СО СВЕТОДИОДНОЙ ЛАМПОЙ,LED (НL) НПО | ШТ | 1
43 | СЦЕНА | ЛАМПА СВЕТОДИОДНАЯ, МОЩНОСТЬЮ 9W, 220 В, LED | ШТ | 1
44 | Ц804-744-17 | КАБЕЛЬ КОНТРОЛЬНЫЙ С КРЕПЛЕНИЕМ ПО ВСЕЙ ДЛИНЕ, МАССА 1 М, КГ, ДО 1 | 100М | 0.58
45 | СЦЕНА | КАБЕЛИ КОНТРОЛЬНЫЕ С МЕДНЫМИ ЖИЛАМИ С ПОЛИВИНИЛХЛОРИДНОЙ ИЗОЛЯЦИЕЙ И ОБОЛОЧКОЙ МАРКИ КВВГ С ЧИСЛОИ ЖИЛ И СЕЧ.1 4Х1.5 ММ2 | М | 55
46 | СЦЕНА | КАБЕЛИ КОНТРОЛЬНЫЕ С МЕДНЫМИ ЖИЛАМИ С ПОЛИВИНИЛХЛОРИДНОЙ ИЗОЛЯЦИЕЙ И ОБОЛОЧКОЙ МАРКИ КВВГ С ЧИСЛОИ ЖИЛ И СЕЧ.1 5Х1.5 ММ2 | М | 1
47 | СЦЕНА | КАБЕЛИ КОНТРОЛЬНЫЕ С МЕДНЫМИ ЖИЛАМИ С ПОЛИВИНИЛХЛОРИДНОЙ ИЗОЛЯЦИЕЙ И ОБОЛОЧКОЙ МАРКИ КВВГ С ЧИСЛОИ ЖИЛ И СЕЧ.1 7Х1.5 ММ2 | М | 2
48 | Ц802-148-1 | КАБЕЛИ ДО 35 КВ В ПРОЛОЖЕННЫХ ТРУБАХ, БЛОКАХ И КОРОБАХ. КАБЕЛЬ, МАССА 1 М, КГ, ДО 1 (ВВГНГ-660) | 100М | 2.22
49 | Ц802-412-1 | ЗАТЯГИВАНИЕ ПРОВОДОВ В ПРОЛОЖЕННЫЕ ТРУБЫ И МЕТАЛЛИЧЕСКИЕ РУКАВА. ПРОВОД ПЕРВЫЙ ОДНОЖИЛЬНЫЙ ИЛИ МНОГОЖИЛЬНЫЙ В ОБЩЕЙ ОПЛЕТКЕ, СУММАРНОЕ СЕЧЕНИЕ, ММ2, ДО 2,5 (ВВГНГ-660) | 100М | 33.48
50 | СЦЕНА | КАБЕЛЬ ВВГНГLS СИЛОВЫЕ НА НАПРЯЖЕНИЕ 660 В, С МЕДНЫМИ ЖИЛАМИ C ПОЛИВИНИЛХЛОРИДНОЙ ИЗОЛЯЦИЕЙ И ОБОЛОЧКОЙ ПОНИЖЕННОЙ ГОРЮЧЕСТИ, СЕЧЕНИЕМ, ММ2: 2Х1,5ММ | М | 60
51 | СЦЕНА | КАБЕЛЬ ВВГНГLS СИЛОВЫЕ НА НАПРЯЖЕНИЕ 660 В, С МЕДНЫМИ ЖИЛАМИ C ПОЛИВИНИЛХЛОРИДНОЙ ИЗОЛЯЦИЕЙ И ОБОЛОЧКОЙ ПОНИЖЕННОЙ ГОРЮЧЕСТИ, СЕЧЕНИЕМ, ММ2: 3Х2,5ММ | М | 3000
52 | СЦЕНА | КАБЕЛЬ ВВГНГLS СИЛОВЫЕ НА НАПРЯЖЕНИЕ 660 В, С МЕДНЫМИ ЖИЛАМИ C ПОЛИВИНИЛХЛОРИДНОЙ ИЗОЛЯЦИЕЙ И ОБОЛОЧКОЙ ПОНИЖЕННОЙ ГОРЮЧЕСТИ, СЕЧЕНИЕМ, ММ2: 5Х2,5ММ | М | 180
53 | СЦЕНА | КАБЕЛЬ ВВГНГLS СИЛОВЫЕ НА НАПРЯЖЕНИЕ 660 В, С МЕДНЫМИ ЖИЛАМИ C ПОЛИВИНИЛХЛОРИДНОЙ ИЗОЛЯЦИЕЙ И ОБОЛОЧКОЙ ПОНИЖЕННОЙ ГОРЮЧЕСТИ, СЕЧЕНИЕМ, ММ2: 5Х4ММ | М | 150
54 | СЦЕНА | КАБЕЛЬ ВВГНГLS СИЛОВЫЕ НА НАПРЯЖЕНИЕ 660 В, С МЕДНЫМИ ЖИЛАМИ C ПОЛИВИНИЛХЛОРИДНОЙ ИЗОЛЯЦИЕЙ И ОБОЛОЧКОЙ ПОНИЖЕННОЙ ГОРЮЧЕСТИ, СЕЧЕНИЕМ, ММ2: 5Х6ММ | М | 80
55 | СЦЕНА | КАБЕЛЬ ВВГНГLS СИЛОВЫЕ НА НАПРЯЖЕНИЕ 660 В, С МЕДНЫМИ ЖИЛАМИ C ПОЛИВИНИЛХЛОРИДНОЙ ИЗОЛЯЦИЕЙ И ОБОЛОЧКОЙ ПОНИЖЕННОЙ ГОРЮЧЕСТИ, СЕЧЕНИЕМ, ММ2: 5Х10ММ | М | 70
56 | СЦЕНА | КАБЕЛЬ ВВГНГLS СИЛОВЫЕ НА НАПРЯЖЕНИЕ 660 В, С МЕДНЫМИ ЖИЛАМИ C ПОЛИВИНИЛХЛОРИДНОЙ ИЗОЛЯЦИЕЙ И ОБОЛОЧКОЙ ПОНИЖЕННОЙ ГОРЮЧЕСТИ, СЕЧЕНИЕМ, ММ2: 5Х25ММ | М | 20
57 | СЦЕНА | КАБЕЛЬ ВВГНГLS СИЛОВЫЕ НА НАПРЯЖЕНИЕ 660 В, С МЕДНЫМИ ЖИЛАМИ C ПОЛИВИНИЛХЛОРИДНОЙ ИЗОЛЯЦИЕЙ И ОБОЛОЧКОЙ ПОНИЖЕННОЙ ГОРЮЧЕСТИ, СЕЧЕНИЕМ, ММ2: 5Х50ММ | М | 10
58 | Ц802-409-6 МИНСТРОЙ РУЗ 05.01.21 N 2 | ТРУБА ВИНИПЛАСТОВАЯ, ПОЛИЭТИЛЕНОВАЯ ИЛИ ПОЛИПРОПИЛЕНОВАЯ ПО ОСНОВАНИЮ ПОЛА, ДИАМЕТР ДО 25 ММ (ПВХ) | 100 М | 2.58
59 | СЦЕНА | ТРУБА ПОЛИВИНИЛХЛОРИДНАЯ ГЛАДКАЯ С УСЛ. ПРОХОДОМ П25 | М | 263.16
60 | Ц802-409-7 МИНСТРОЙ РУЗ 05.01.21 N 2 | ТРУБА ВИНИПЛАСТОВАЯ, ПОЛИЭТИЛЕНОВАЯ ИЛИ ПОЛИПРОПИЛЕНОВАЯ ПО ОСНОВАНИЮ ПОЛА, ДИАМЕТР ДО 50 ММ (ПВХ) | 100 М | 0.9
61 | СЦЕНА | ТРУБА ПОЛИВИНИЛХЛОРИДНАЯ ГЛАДКАЯ С УСЛ. ПРОХОДОМ П32 | М | 71.4
62 | СЦЕНА | ТРУБА ПОЛИВИНИЛХЛОРИДНАЯ ГЛАДКАЯ С УСЛ. ПРОХОДОМ П40 | М | 20.4
63 | Ц802-409-6 МИНСТРОЙ РУЗ 05.01.21 N 2 | ТРУБА ВИНИПЛАСТОВАЯ, ПОЛИЭТИЛЕНОВАЯ ИЛИ ПОЛИПРОПИЛЕНОВАЯ ПО ОСНОВАНИЮ ПОЛА, ДИАМЕТР ДО 25 ММ (ПВХ) | 100 М | 30
64 | СЦЕНА | ТРУБА ПОЛИВИНИЛХЛОРИДНАЯ ГОФРИРОВАННАЯ С УСЛ. ПРОХОДОМ П25 | М | 3060
65 | ЦЕНА | КОРОБКА II-У1 | ШТ | 200
66 | ЦЕНА | КОРОБКА ОТВЕТВИТЕЛЬНАЯ У197 | ШТ | 250
ЗАЗЕМЛЯЮЩЕЕ УСТРОЙСТВО
67 | Ц0802-471-01 ДОП. 8 | ЗАЗЕМЛИТЕЛЬ ВЕРТИКАЛЬНЫЙ ИЗ УГЛОВОЙ СТАЛИ, РАЗМЕР, ММ 50Х50Х5 | 10ШТ | 2.4
68 | Ц0802-472-02 ДОП. 8 | ЗАЗЕМЛЯЮЩИЕ ПРОВОДНИКИ. ЗАЗЕМЛИТЕЛЬ ГОРИЗОНТАЛЬНЫЙ ИЗ СТАЛИ ПОЛОСОВОЙ СЕЧЕНИЕМ 160 ММ2 (40Х4ММ) | 100М | 0.45
Б. ЭЛЕКТРООСВЕЩЕНИЕ
69 | Ц0803-593-21 МИНСТРОЙ РУЗ 05.01.21 N 2 | СВЕТИЛЬНИК СВЕТОДИОДНЫЙ ПОТОЛОЧНЫЙ | 100 ШТ | 2.06
70 | СЦЕНА | СВЕТИЛЬНИК СВЕТОДИОДНЫЙ МОЩНОСТЬЮ 40 W РАЗМЕРОМ 590Х590 ММ OWP OPTIMA LED-40W | ШТ | 72
71 | СЦЕНА | СВЕТИЛЬНИК СВЕТОДИОДНЫЙ МОЩНОСТЬЮ 42 W КРУГЛЫЕ | ШТ | 105
72 | СЦЕНА | СВЕТИЛЬНИК СВЕТОДИОДНЫЙ МОЩНОСТЬЮ 18 W НПО- 18W | ШТ | 10
73 | СЦЕНА | СВЕТИЛЬНИК СВЕТОДИОДНЫЙ ПОТОЛОЧНЫЙ ГЕРМЕТИЧНЫЙ НПП-12W | ШТ | 5
74 | СЦЕНА | СВЕТИЛЬНИК СВЕТОДИОДНЫЙ ПОТОЛОЧНЫЙ ГЕРМЕТИЧНЫЙ НПП-14W | ШТ | 14
75 | Ц803-593-10 | СВЕТИЛЬНИКИ ДЛЯ ЛАМП НАКАЛИВАНИЯ. СВЕТОВЫЕ НАСТЕННЫЕ УКАЗАТЕЛИ (ССА) | 100ШТ | 0.06
76 | СЦЕНА | СВЕТИЛЬНИК АВАРИЙНОГО ОСВЕЩЕНИЯ " ВЫХОД" С АККУМУЛЯТОРОМ НА 3 ЧАСА С ЛЮМИНЕСЦЕНТНОЙ ЛАМПОЙ 8W G5 ССА-1-0,1-3W | ШТ | 6
77 | Ц802-412-1 | ЗАТЯГИВАНИЕ ПРОВОДОВ В ПРОЛОЖЕННЫЕ ТРУБЫ И МЕТАЛЛИЧЕСКИЕ РУКАВА. ПРОВОД ПЕРВЫЙ ОДНОЖИЛЬНЫЙ ИЛИ МНОГОЖИЛЬНЫЙ В ОБЩЕЙ ОПЛЕТКЕ, СУММАРНОЕ СЕЧЕНИЕ, ММ2, ДО 2,5 | 100М | 23
78 | СЦЕНА | КАБЕЛЬ ВВГНГLS СИЛОВЫЕ НА НАПРЯЖЕНИЕ 660 В, С МЕДНЫМИ ЖИЛАМИ C ПОЛИВИНИЛХЛОРИДНОЙ ИЗОЛЯЦИЕЙ И ОБОЛОЧКОЙ ПОНИЖЕННОЙ ГОРЮЧЕСТИ, СЕЧЕНИЕМ, ММ2: 2Х1,5ММ | М | 800
79 | СЦЕНА | КАБЕЛЬ ВВГНГLS СИЛОВЫЕ НА НАПРЯЖЕНИЕ 660 В, С МЕДНЫМИ ЖИЛАМИ C ПОЛИВИНИЛХЛОРИДНОЙ ИЗОЛЯЦИЕЙ И ОБОЛОЧКОЙ ПОНИЖЕННОЙ ГОРЮЧЕСТИ, СЕЧЕНИЕМ, ММ2: 3Х1,5ММ | М | 1500
80 | Ц803-591-2 | ВЫКЛЮЧАТЕЛИ, ПЕРЕКЛЮЧАТЕЛИ И ШТЕПСЕЛЬНЫЕ РОЗЕТКИ. ВЫКЛЮЧАТЕЛЬ ОДНОКЛАВИШНЫЙ УТОПЛЕННОГО ТИПА ПРИ СКРЫТОЙ ПРОВОДКЕ | 100ШТ | 0.4
81 | СЦЕНА | ВЫКЛЮЧАТЕЛЬ ОДНОПОЛЮСНЫЙ ДЛЯ СКРЫТОЙУСТАНОВКИ НА ТОК 6 А 250 В | ШТ | 25
82 | СЦЕНА | ВЫКЛЮЧАТЕЛЬ ДВУХКЛАВИШНЫЙ ДЛЯ СКРЫТОЙ УСТАНОВКИ, 10А, 220В, IP20 | ШТ | 15
83 | ЦЕНА | КОРОБКА ОТВЕТВИТЕЛЬНАЯ У197 УХЛЗ | ШТ | 50
84 | ЦЕНА | КОРОБКА УСТАНОВОЧНАЯ II - У1 | ШТ | 33
85 | Ц0802-409-11 МИНСТРОЙ РУЗ 05.01.21 N 2 | ТРУБА ГОФРИРОВАННАЯ ПВХ ДЛЯ ЗАЩИТЫ ПРОВОДОВ И КАБЕЛЕЙ В БОРОЗДАХ | 100 М | 23
86 | СЦЕНА | ГОФРАТРУБА Д20ММ | М | 2346
87 | Ц0803-572-03 | БЛОК УПРАВЛЕНИЯ ШКАФНОГО ИСПОЛНЕНИЯ ИЛИ РАСПРЕДЕЛИТЕЛЬНЫЙ ПУНКТ [ШКАФ], УСТАНАВЛИВАЕМЫЙ НА СТЕНЕ, ВЫСОТА И ШИРИНА, ММ, ДО 600Х600 | ШТ | 2
88 | СЦЕНА | ЩИТ РАСПРЕДЕЛИТЕЛЬНЫЙ С ШИНАМИ PE И N НА 12 МОДУЛЯ В СОСТАВЕ:1) АВТОМАТ НА ВВОДЕ BA47-100/3Р-C-20A-1ШТ; 2) АВТОМАТЫ НА ОТХОДЯЩИХ ЛИНИЯХ BA47-29/1P-B-16А-9ШТ ЩРВ-12З-138УХЛ3.1ЩО,2ЩО | ШТ | 2
ФОТОЭЛЕКТРИЧЕСКИЙ МОДУЛЬ
89 | Ц1008-003-08 ДОП. 4 | УСТРОЙСТВА ОПТИКО-[ФОТО]ЭЛЕКТРИЧЕСКИЕ: ОТРАЖАТЕЛЬ НЕПОДВИЖНЫЙ | ШТ | 68
90 | ЦЕНА | ФОТОЭЛЕКТРИЧЕСКИЙ МОДУЛЬ 550ВТ GS-550/S6 В СОСТАВЕ: КЛЕММА СОЕДИНИТЕЛЬНАЯ М10, КОРОБКА РАСПРЕДЕЛИТЕЛЬНАЯ 100Х100Х70 IP65 | ШТ | 68
91 | ЦЕНА | ТРЕХФАЗНЫЙ ИНВЕРТОР МОЩНОСТЬЮ 40КВТ IP66 | ШТ | 1
92 | СЦЕНА | КАБЕЛИ СОЛНЕЧНЫЙ ОДНОЖИЛЬНЫЙ СЕЧЕНИЕМ, ММ2: 1X4ММ2 PV-1F | М | 510
93 | СЦЕНА | КАБЕЛИ МЕДНЫЙ С ПЛАСТМАССОВОЙ ИЗОЛЯЦИЕЙ СЕЧЕНИЕМ, ММ2: 5X16ММ2 ВВГНГ -0,66 | М | 10
94 | Ц0803-599-1 | ЩИТКИ, УСТАНАВЛИВАЕМЫЕ В НИШЕ РАСПОРНЫМИ ДЮБЕЛЯМИ, МАССА ЩИТКА, КГ, ДО 6 | ШТ | 2
95 | ЦЕНА | ЩИТ C МОНТАЖНОЙ ПАНЕЛЬЮ 700Х500Х200ММ ЩМП В СОСТАВЕ: ПРЕДОХРАНИТЕЛИ СЕРИИ ПР32-1Р-10Х38 40А -4ШТ,УСТРОЙСТВО ЗАЩИТЫ ОТ ИМПУЛЬСНЫХ ПЕРЕНАПРЯЖЕНИЙ УЗИП(1000В)-2ШТ | ШТ | 1
96 | ЦЕНА | ЩИТ СИЛОВОЙ РАСПРЕДЕЛИТЕЛЬНЫЙ С ШИНАМИ PE И N НА 12 МОДУЛЕЙ,РАЗМ.440Х310Х136, IP54 В СОСТАВЕ: ВЫКЛЮЧАТЕЛЬ АВТОМАТИЧЕСКИЙ ВА47-29 3Р 40А, 1ШТ, ВЫКЛЮЧАТЕЛЬ АВТОМАТИЧЕСКИЙ ПОСТОЯННОГО ТОКА 1000В,- 1ШТ, (ЩС НАВЕСНОЙ) ЩРН-П-24З | ШТ | 1
ЗАЗЕМЛЯЮЩЕЕ УСТРОЙСТВО
97 | Ц0802-472-1 ДОП. 8 | ЗАЗЕМЛЯЮЩИЕ ПРОВОДНИКИ. ЗАЗЕМЛИТЕЛЬ ГОРИЗОНТАЛЬНЫЙ ИЗ СТАЛИ КРУГЛОЙ ДИАМЕТРОМ 12 ММ (Д16ММ) | 100М | 0.075
98 | Ц0802-472-02 ДОП. 8 | ЗАЗЕМЛЯЮЩИЕ ПРОВОДНИКИ. ЗАЗЕМЛИТЕЛЬ ГОРИЗОНТАЛЬНЫЙ ИЗ СТАЛИ ПОЛОСОВОЙ СЕЧЕНИЕМ 160 ММ2 (40Х4ММ) | 100М | 1.5
99 | СЦЕНА | МЕТИЗЫ | КГ | 13
100 | ЦЕНА | СЧЕТЧИК ЭЛЕКТРОННЫЙ НЕПОСРЕДСТВЕННОГО ВКЛЮЧЕНИЯ, 380/220, 80А EX-518 | ШТ | 1
РАЗДЕЛ 1. СВН
1 | ЦЕНА | POE КОММУТАТОР УРОВНЯ 2, 24 ПОРТА TP-LINK | ШТ | 1
2 | Ц1004-067-23 | АППАРАТУРА ЦВЕТНОГО ТЕЛЕВИДЕНИЯ. УСТРОЙСТВО ВИДЕОКОНТРОЛЬНОЕ | ШТ | 16
3 | ЦЕНА | ВИДЕОКАМЕРА IP ВНУТРЕННАЯ 4МР DS-2CD21437G2-LU(C) | ШТ | 9
4 | ЦЕНА | ВИДЕОКАМЕРА IP НАРУЖНАЯ 4МР DS-2CD2043G2-L | ШТ | 7
5 | СЦЕНА | МОНТАЖНАЯ КОРОБКА DJ-1280 | ШТ | 7
6 | ЦЕНА | ЖЕСТКИЙ ДИСК 8TB | ШТ | 5
7 | ЦЕНА | IP ВИДЕОРЕГИСТРАТОР 32 НВР | ШТ | 1
8 | ЦЕНА | КЛАВИАТУРА DS-1200КI | ШТ | 1
9 | ЦЕНА | LED 43 | ШТ | 1
10 | Ц0802-364-02 | КРОНШТЕЙН НА СТЕНЕ | ШТ | 1
11 | СЦЕНА | КРОНШТЕЙН НАСТЕННЫЙ ДЛЯ LED 43 | ШТ | 1
12 | СЦЕНА | ИСТОЧНИК БЕСПЕРЕБОЙНОГО ПИТАНИЯ ON-LINE, 3000 VA СЕРИИ INTELLIGЕNT SNR-UPS-ONRT-610-INT | ШТ | 2
МАТЕРИАЛЫ
13 | Ц1104-008-01 | СЪЕМНЫЕ И ВЫДВИЖНЫЕ БЛОКИ [МОДУЛИ, ЯЧЕЙКИ, ТЭЗ], МАССА, КГ, ДО 5 | ШТ | 2
14 | ЦЕНА | КАБЕЛЬНЫЙ ОРГАНАЙЗЕР 19 1U, C005-1MCM | ШТ | 2
15 | Ц1102-1-1 | ПРИБОРЫ, УСТАНАВЛИВАЕМЫЕ НА РЕЗЬБОВЫХ СОЕДИНЕНИЯХ, МАССА, КГ, ДО 1,5 (ПАТЧ-ПАНЕЛЬ) | ШТ | 2
16 | ЦЕНА | ПАТЧ-ПАНЕЛЬ 24 ПОРТА, LW-PAN24-LKY | ШТ | 2
17 | Ц1004-066-04 | АППАРАТУРА НАСТЕННОГО ТИПА. КОРОБКА КАБЕЛЬНАЯ СОЕДИНИТЕЛЬНАЯ ИЛИ РАЗВЕТВИТЕЛЬНАЯ | ШТ | 2
18 | ЦЕНА | РАСПРЕДЕЛИТЕЛЬНАЯ ПАНЕЛЬ 8 ГНЕЗД (ПИЛОТ), МЕТАЛЛИЧЕСКИЙ КОРПУС, 1U | ШТ | 2
19 | Ц0802-399-01 | ПРОВОД, СЕЧЕНИЕ, ММ2, ДО 6 | 100М | 6
20 | СЦЕНА | КАБЕЛЬ UTР 4Х2Х0,52 CAT6 | М | 600
21 | ЦЕНА | ШНУР СОЕДИНИТЕЛЬНЫЙ UTP, 5КАТ.1М | ШТ | 16
22 | ЦЕНА | РАЗЪЕМ UTP 5 КАТ С КОЛПАЧКОМ | ШТ | 16
23 | Ц1104-028-01 | ВКЛЮЧЕНИЕ В АППАРАТУРУ РАЗЪЕМОВ, КОЛИЧЕСТВО КОНТАКТОВ В РАЗЪЕМЕ, ШТ., ДО 14 | ШТ | 40
24 | ЦЕНА | КОННЕКТОР RJ-45 | ШТ | 40
25 | Ц802-409-11 МИНСТРОЙ РУЗ 05.01.21 N 2 | ТРУБА ГОФРИРОВАННАЯ ПВХ ДЛЯ ЗАЩИТЫ ПРОВОДОВ И КАБЕЛЕЙ В БОРОЗДАХ | 100 М | 6
26 | СЦЕНА | ГОФРОТРУБА ГФЗ Д16ММ | М | 600
27 | СЦЕНА | САМОРЕЗ ПО МЕТАЛЛУ 3,5Х35 | КГ | 10
28 | СЦЕНА | ДЮБЕЛЬ ПЛАСТИКОВЫЙ | ШТ | 1200
29 | СЦЕНА | ХОМУТ КАБЕЛЬНЫЙ/CABLE CLAMP 4,8Х200ММ, 100PCS/PACK | УП | 4
РАЗДЕЛ 2. ЛОКАЛЬНАЯ ВЫЧИСЛИТЕЛЬНАЯ СЕТЬ
30 | ЦЕНА | СЕРВЕРНЫЙ ШКАФ 42U | ШТ | 2
31 | Ц1002-016-03 | МОНТАЖ КОММУТАТОРА | НОМЕР | 14
32 | ЦЕНА | POE КОММУТАТОР УРОВНЯ 2, 24 ПОРТА SNR | ШТ | 14
33 | ЦЕНА | WI-FI ROUTER | ШТ | 4
34 | ЦЕНА | КОНТРОЛЛЕР ТОЧЕК ДОСТУПА | ШТ | 4
35 | СЦЕНА | КАБЕЛЬНЫЙ ОРГАНАЙЗЕР 19" 1U | ШТ | 14
36 | Ц1102-1-1 | ПРИБОРЫ, УСТАНАВЛИВАЕМЫЕ НА РЕЗЬБОВЫХ СОЕДИНЕНИЯХ, МАССА, КГ, ДО 1,5 (ПАТЧ-ПАНЕЛЬ) | ШТ | 14
37 | ЦЕНА | ПАТЧ-ПАНЕЛЬ 24ПОРТА | ШТ | 14
38 | СЦЕНА | ШНУР СОЕДИНИТЕЛЬНЫЙ UTP, 5 КАТ.0,3М | ШТ | 318
39 | Ц802-399-01 | ПРОВОД, СЕЧЕНИЕ, ММ2, ДО 6 | 100М | 159
40 | СЦЕНА | КАБЕЛЬ СЕТЕВОЙ UTР CAT5 4Х2Х0,52 | М | 15900
41 | Ц802-409-11 МИНСТРОЙ РУЗ 05.01.21 N 2 | ТРУБА ГОФРИРОВАННАЯ ПВХ ДЛЯ ЗАЩИТЫ ПРОВОДОВ И КАБЕЛЕЙ В БОРОЗДАХ | 100 М | 159
42 | СЦЕНА | ГОФРОТРУБА ГФЗ Д16ММ | М | 15900
43 | Ц0803-591-08 | МОНТАЖ РОЗЕТКИ | 100ШТ | 1.57
44 | СЦЕНА | СЕТЕВАЯ ДВОЙНАЯ РОЗЕТКА RJ-45 | ШТ | 157
45 | ЦЕНА | РАЗЪЕМ С КОЛПАЧКОМ UTP CAT 5 | ШТ | 318
46 | Ц1104-028-01 | ВКЛЮЧЕНИЕ В АППАРАТУРУ РАЗЪЕМОВ, КОЛИЧЕСТВО КОНТАКТОВ В РАЗЪЕМЕ, ШТ., ДО 14 | ШТ | 400
47 | ЦЕНА | КОННЕКТОР RJ-45 | ШТ | 400
48 | СЦЕНА | КЛИПСЫ Д16ММ | ШТ | 10000
49 | СЦЕНА | САМОРЕЗ ПО МЕТАЛЛУ 3,5Х35 | КГ | 10
50 | СЦЕНА | ДЮБЕЛЬ ПЛАСТИКОВЫЙ | ШТ | 10000
51 | СЦЕНА | ХОМУТ КАБЕЛЬНЫЙ/CABLE CLAMP 4,8Х200ММ, 100PCS/PACK | УП | 4
52 | СЦЕНА | ИЗОЛЕНТА | ШТ | 10
РАЗДЕЛ 3. АПС
53 | Ц1008-001-09 ДОП. 4 | ПРИБОРЫ ПРИЕМНО-КОНТРОЛЬНЫЕ ОБЪЕКТОВЫЕ НА 2 ЛУЧА | ШТ | 1
54 | ЦЕНА | ПРИБОР ПРИЕМНО-КОНТРОЛЬНЫЙ И УПРАВЛЕНИЯ ОХРАННО-ПОЖАРНЫЙ АДРЕСНЫЙ РУБЕЖ-2ОП | ШТ | 1
55 | Ц1001-003-06 | ОБОРУДОВАНИЕ СТАНЦИИ "ПЕНТАКОНТА". БЛОК РЕЛЕЙНЫЙ | 10БЛОКОВ | 0.1
56 | ЦЕНА | БЛОК ИНДИФИКАЦИИ И УПРАВЛЕНИЯ РУБЕЖ-БИУ | ШТ | 1
57 | Ц1008-002-02 ДОП. 4 | ИЗВЕЩАТЕЛИ ПС АВТОМАТИЧЕСКИЕ: ДЫМОВОЙ, ФОТОЭЛЕКТРИЧЕСКИЙ, РАДИОИЗОТОПНЫЙ, СВЕТОВОЙ В НОРМАЛЬНОМ ИСПОЛНЕНИИ | ШТ | 53
58 | ЦЕНА | ИЗВЕЩАТЕЛЬ ПОЖАРНЫЙ ДЫМОВОЙ ОПТИКО-ЭЛЕКТРОННЫЙ АДРЕСНО-АНАЛОГОВЫЙ ИП212-64-R3 W1,02 | ШТ | 53
59 | Ц1008-001-13 ДОП. 8 | АППАРАТЫ ПРИЕМНЫЕ. УСТРОЙСТВА ПРОМЕЖУТОЧНЫЕ НА КОЛИЧЕСТВО ЛУЧЕЙ 1 | ШТ | 4
60 | ЦЕНА | ИЗВЕЩАТЕЛЬ ПОЖАРНЫЙ РУЧНОЙ ЭЛЕКТРОКОНТАКТНЫЙ АДРЕСНЫЙ ИПР513-11-А-R3 | ШТ | 4
61 | СЦЕНА | ИЗОЛЯТОР ШЛЕЙФА ИЗ-1-R3 | ШТ | 1
62 | Ц1008-003-02 ДОП. 4 | УСТРОЙСТВА УЛЬТРАЗВУКОВЫЕ: ПРИБОР УЛЬТРАЗВУКОВОЙ В ОДНОБЛОЧНОМ ИСПОЛНЕНИИ | ШТ | 5
63 | ЦЕНА | ОПОВЕЩАТЕЛЬ ОХРАННО-ПОЖАРНЫЙ КОМБИНИРОВАННЫЙ ОПОП 124-R3 | ШТ | 5
64 | СЦЕНА | АДРЕСНЫЙ РЕЛЕЙНЫЙ МОДУЛЬ РМ-4-R3 | ШТ | 1
65 | СЦЕНА | ПРОГРАММАТОР АДРЕСНЫХ УСТРОЙСТВ ПКУ-1-R3 | ШТ | 1
66 | ЦЕНА | ИСТОЧНИК ВТОРИЧНОГО ЭЛЕКТРОПИТАНИЯ РЕЗЕРВИРОВАННЫЙ ИВЭПР 12/2 ИСП. 2Х12-P-БР | ШТ | 1
67 | ЦЕНА | БОКС РЕЗЕРВНОГО ЭЛЕКТРОПИТАНИЯ БР12 ИСП. 2Х12 | ШТ | 1
68 | СЦЕНА | АККУМУЛЯТОРНАЯ БАТАРЕЯ 7 АЧ PTK-BATTERY 12-7AH | ШТ | 2
69 | СЦЕНА | АККУМУЛЯТОРНАЯ БАТАРЕЯ 12 АЧ PTK-BATTERY 12-12AH | ШТ | 2
КАБЕЛЬНАЯ ПРОДУКЦИЯ
70 | Ц0802-412-01 | ЗАТЯГИВАНИЕ ПРОВОДОВ В ПРОЛОЖЕННЫЕ ТРУБЫ И МЕТАЛЛИЧЕСКИЕ РУКАВА. ПРОВОД ПЕРВЫЙ ОДНОЖИЛЬНЫЙ ИЛИ МНОГОЖИЛЬНЫЙ В ОБЩЕЙ ОПЛЕТКЕ, СУММАРНОЕ СЕЧЕНИЕ, ММ2, ДО 2,5 | 100М | 3.82
71 | СЦЕНА | КАБЕЛЬ СИММЕТРИЧНЫЙ ПАРНОЙ СКРУТКИ НИЗКОТОКСИЧНЫЙ, СЕЧ. 1X2X1,5 КПСВВНГ(А)-LSLTX | М | 7
72 | СЦЕНА | КАБЕЛЬ СИММЕТРИЧНЫЙ ПАРНОЙ СКРУТКИ НИЗКОТОКСИЧНЫЙ, СЕЧ. 2X2X0,75 КПСВВНГ(А)-LSLTX | М | 373
КАБЕЛЕНЕСУЩИЕ СИСТЕМЫ И МОНТАЖНЫЕ ИЗДЕЛИЯ
73 | СЦЕНА | КОРОБКА | ШТ | 1
74 | Ц802-409-11 МИНСТРОЙ РУЗ 05.01.21 N 2 | ТРУБА ГОФРИРОВАННАЯ ПВХ ДЛЯ ЗАЩИТЫ ПРОВОДОВ И КАБЕЛЕЙ В БОРОЗДАХ | 100 М | 3.8
75 | СЦЕНА | ГОФРОТРУБА ГФЗ Д16ММ | М | 380
76 | СЦЕНА | КЛИПСЫ Д16 | ШТ | 800
77 | СЦЕНА | САМОРЕЗЫ 3,5Х35 | КГ | 20
78 | СЦЕНА | ДЮБЕЛЬ ПЛАСТИКОВЫЙ | ШТ | 800
РАЗДЕЛ 4. СОП
79 | Ц1002-016-07 | УСТРОЙСТВА ПЕРЕГОВОРНЫЕ [КОММУТАТОРЫ ДИСПЕТЧЕРСКОЙ И ДИРЕКТОРСКОЙ СВЯЗИ]. ОТДЕЛЬНО УСТАНАВЛИВАЕМЫЙ УСИЛИТЕЛЬ ДУПЛЕКСНЫЙ ИЛИ АБОНЕНТСКИЙ | ШТ | 1
80 | ЦЕНА | IP АУДИО УСИЛИТЕЛЬ 350ВТ ITC AUDIO T-77350В | ШТ | 1
81 | Ц1004-101-07 | АБОНЕНТСКОЕ И ДРУГОЕ ОБОРУДОВАНИЕ. ГРОМКОГОВОРИТЕЛЬ ИЛИ ЗВУКОВАЯ КОЛОНКА В ПОМЕЩЕНИИ | ШТ | 32
82 | ЦЕНА | НАСТЕННЫЙ ГРОМКОГОВОРИТЕЛЬ (1,5 ВТ-3 ВТ-6 ВТ) ITC AUDIO T-611 | ШТ | 32
83 | Ц1104-008-01 | СЪЕМНЫЕ И ВЫДВИЖНЫЕ БЛОКИ [МОДУЛИ, ЯЧЕЙКИ, ТЭЗ], МАССА, КГ, ДО 5 | ШТ | 1
84 | ЦЕНА | АВАРИЙНАЯ ПАНЕЛЬ С РЕЧЕВЫМ МОДУЛЕМ ITC T-6203 | ШТ | 1
85 | ЦЕНА | МИКРОФОН | ШТ | 1
86 | ЦЕНА | ИСТОЧНИК БЕСПЕРЕБОЙНОГО ПИТАНИЯ АРС SMART-UPS 2200VA USB RM 230V SUA 2200RMI2U | ШТ | 1
МАТЕРИАЛЫ
87 | СЦЕНА | КОРОБКА РАСПРЕДЕЛИТЕЛЬНАЯ 70Х70 | ШТ | 19
88 | Ц802-399-1 | ПРОВОД, СЕЧЕНИЕ, ММ2, ДО 6 | 100М | 3.1
89 | СЦЕНА | КАБЕЛЬ СИЛОВОЙ МЕДНЫЙ С ИЗОЛЯЦИЕЙ И ОБОЛОЧКОЙ ИЗ ПВХ ПЛАСТИКАТА ПОНИЖЕННОЙ ГОРЮЧЕСТИ КСВВЭНГ( А)-LS 2Х1,5 | М | 300
90 | СЦЕНА | КАБЕЛЬ UTR 6Е 4Х2Х0,52 | М | 10
91 | Ц0802-409-11 МИНСТРОЙ РУЗ 05.01.21 N 2 | ТРУБА ГОФРИРОВАННАЯ ПВХ ДЛЯ ЗАЩИТЫ ПРОВОДОВ И КАБЕЛЕЙ В БОРОЗДАХ | 100 М | 3
92 | СЦЕНА | ТРУБА ГОФРИРОВАННАЯ ПВХ С ПРОТЯЖКОЙ Д20ММ | М | 306
93 | СЦЕНА | КЛИПСЫ ДЛЯ КРЕПЛЕНИЯ ГОФРИРОВАННОЙ ТРУБЫ Д20ММ | ШТ | 600
94 | СЦЕНА | САМОРЕЗ ЧОПИКИ | ШТ | 600
95 | СЦЕНА | ИЗОЛЕНТА | ШТ | 3
РАЗДЕЛ 1. ЕР ИШЛАРИ: БОШ РЕЖА ЛОЙИХАСИДА ХУДУДНИНГ ВЕРТИКАЛ РЕЖАЛАШТИРИЛИШИ ГОСТ 21.508-2020 ТАЛАБЛАРИ АСОСИДА ИШЛАБ ЧИКИЛГАН. ЛОЙИХАДА КУРСАТИЛГАН БАЛАНДЛИК БЕЛГИЛАРИ ИЧКИ ЙУЛЛАР КОПЛАМАСИНИНГ ТАЙЕР УСТКИ САТХИНИ (БЕТОН КОПЛАМА ЮЗАСИНИ) ИФОДАЛАЙДИ. ИЧКИ ЙУЛЛАР БОШ РЕЖАНИНГ ТАРКИБИЙ КИСМИ БУЛГАНЛИГИ САБАБЛИ, ГОСТ 21.508-2020 ТАЛАБЛАРИГА МУВОФИК, ЙУЛ ТУШАМАСИ (КОПЛАМА ВА АСОС КАТЛАМЛАРИ) КАЛИНЛИГИ ИНОБАТГА ОЛИНИБ, ЕР САТХИ ТЕГИШЛИ РАВИШДА КОРРЕКТИРОВКА КИЛИНГАН, ХАМДА ХУДУДНИ ВЕРТИКАЛ РЕЖАЛАШТИРИШ ЛОЙИХА КИСМИДА ИЧКИ ЙУЛ "КОРИТАСИ" УЧУН ЗАРУР БУЛГАН УЙМА КАЗИШ ВА КУТАРМА КУРИШ ИШЛАРИ ХАЖМЛАРИ ТУЛИК ИНОБАТГА ОЛИНГАН.
РАЗДЕЛ 2. ДИАМЕТРИ 219 ММ БУЛГАН ДУМАЛОК МЕТАЛЛ КУВУРНИ УРНАТИШ
1 | Е2301-001-03 | УСТРОЙСТВО ОСНОВАНИЯ ГРАВИЙНОГО | 10М3 | 0.089
2 | Е2202-001-06 | НАНЕСЕНИЕ НОРМАЛЬНОЙ АНТИКОРРОЗИОННОЙ БИТУМНО-РЕЗИНОВОЙ ИЛИ БИТУМНО-ПОЛИМЕРНОЙ ИЗОЛЯЦИИ НА СТАЛЬНЫЕ ТРУБОПРОВОДЫ ДИАМЕТРОМ 219 ММ | КМ | 0.013
3 | Е2201-011-06 | УКЛАДКА СТАЛЬНЫХ ВОДОПРОВОДНЫХ ТРУБ С ГИДРАВЛИЧЕСКИМ ИСПЫТАНИЕМ ДИАМЕТРОМ 219 ММ | КМ | 0.013
4 |  | МЕТАЛЛИЧЕСКИЕ ТРУБЫ Д-219Х5 ММ | М | 13
5 | Е0601-001-01 ДОП. 3 | УСТРОЙСТВО МОНОЛИТНЫЕ ОГОЛОВКИ В20 | 100М3 | 0.00055
РАЗДЕЛ 3. ДИАМЕТРИ 273 ММ БУЛГАН ДУМАЛОК МЕТАЛЛ КУВУРНИ УРНАТИШ
6 | Е2202-001-07 | НАНЕСЕНИЕ НОРМАЛЬНОЙ АНТИКОРРОЗИОННОЙ БИТУМНО-РЕЗИНОВОЙ ИЛИ БИТУМНО-ПОЛИМЕРНОЙ ИЗОЛЯЦИИ НА СТАЛЬНЫЕ ТРУБОПРОВОДЫ ДИАМЕТРОМ 273 ММ | КМ | 0.013
7 | Е2201-011-07 | УКЛАДКА СТАЛЬНЫХ ВОДОПРОВОДНЫХ ТРУБ С ГИДРАВЛИЧЕСКИМ ИСПЫТАНИЕМ ДИАМЕТРОМ 273 ММ | КМ | 0.013
8 |  | МЕТАЛЛИЧЕСКИЕ ТРУБЫ Д-273Х5 ММ | М | 13
9 | Е0801-002-03 МИНСТРОЙИЖКХ 14.02.23 Г. N 30 | УСТРОЙСТВО ОСНОВАНИЯ ПОД ОГОЛОВКА ИЗ ГПС | 10М3 | 0.003
10 | Е0601-001-01 ДОП. 3 | УСТРОЙСТВО МОНОЛИТНЫЕ ОГОЛОВКИ В20 | 100М3 | 0.00115
РАЗДЕЛ 4. ИЧКИ ЙУЛЛАР ЙУЛ ТУШАМАСИНИ КУРИШ
11 | Е2704-003-05 ДОП. 4 | УСТРОЙСТВО ОСНОВАНИЙ И ПОКРЫТИЙ ИЗ ПЕСЧАНО-ГРАВИЙНЫХ СМЕСЕЙ ОДНОСЛОЙНЫХ ТОЛЩИНОЙ 12 СМ | 1000М2 ОСНОВАНИЯ ИЛИ ПОКРЫТИ | 0.43958
12 | Е2704-003-08 ДОП. 7 К=14 | НА КАЖДЫЙ 1 СМ ИЗМЕНЕНИЯ ТОЛЩИНЫ СЛОЯ ДОБАВЛЯТЬ К НОРМАМ С 27-04-003-05 ПО 27-04-003-07 | 1000 М2 ОСНОВАНИЯ ИЛИ ПОКРЫТИЯ | 0.43958
13 | Е2706-026-01 | РОЗЛИВ ВЯЖУЩИХ МАТЕРИАЛОВ | Т | 0.264
14 | Е2713-010-01 ДОП. 9 | УСТРОЙСТВО ПОКРЫТИЯ ИЗ ГОРЯЧИХ ПЛОТНЫХ МЕЛКОЗЕРНИСТЫХ АСФАЛЬТОБЕТОННЫХ СМЕСЕЙ АСФАЛЬТОУКЛАДЧИКАМИ ТИПА "VOGELE" ПРИ ШИРИНЕ УКЛАДКИ ДО 6 М И ТОЛЩИНОЙ СЛОЯ 4 СМ | 1000 М2 | 0.43958
15 | Е2713-011-01 ДОП. 9 К=4 | ПРИ ИЗМЕНЕНИИ ТОЛЩИНЫ ПОКРЫТИЯ НА 0,5 СМ ДОБАВЛЯТЬ К НОРМЕ 27-13-010-01 | 1000М2 ПОКРЫТИЯ | 0.43958
РАЗДЕЛ 5. ТЕМИРБЕТОН НОВЛАРНИ УРНАТИШ 35 ЛК-3 ВА 35 ЛК-1
16 | Е0801-002-03 МИНСТРОЙИЖКХ 14.02.23 Г. N 30 | УСТРОЙСТВО ОСНОВАНИЯ ПОД ФУНДАМЕНТЫ ИЗ ГПС | 10М3 | 0.357
17 | Е2702-011-01 ДОП. 9 | УСТРОЙСТВО ЛОТКОВ КЮВЕТНЫХ Ж/Б | 100 М3 СБОРНЫХ ЖЕЛЕЗОБЕТОННЫХ ЛОТКОВ | 0.0766
18 |  | СБОРНЫЕ Ж/Б ЛОТКИ 35 ЛК-3 (3 М ЛОТОКЛАР) | ШТ | 29
19 |  | СБОРНЫЕ Ж/Б ЛОТКИ 35 ЛК-1 (1 М ЛОТОКЛАР) | ШТ | 15
20 | Е4101-008-03 | ОКРАСОЧНАЯ ИЗОЛЯЦИЯ ГОРИЗОНТАЛЬНОЙ БЕТОННОЙ ПОВЕРХНОСТИ ГОРЯЧИМ БИТУМОМ В ДВА СЛОЯ | 100М2 | 1.1536
РАЗДЕЛ 6. 1ОТ-300.30.18 ВА 1ОТ-100.30.18 ТИПДАГИ ТЕМИРБЕТОН ЙУЛ ХОШИЯ ТОШЛАРИНИ УРНАТИШ
21 | Е2702-010-02 | УСТАНОВКА БОРТОВЫХ КАМНЕЙ БЕТОННЫХ | 100М | 1.14
22 |  | 1ОТ-300.30.18 | ШТ | 34
23 |  | 1ОТ-100.30.18 | ШТ | 12
24 | Е0801-002-03 МИНСТРОЙИЖКХ 14.02.23 Г. N 30 | УСТРОЙСТВО ОСНОВАНИЯ ПОД ФУНДАМЕНТЫ ИЗ ГПС | М3 ОСНОВАНИЯ | 3.19
РАЗДЕЛ 7. ЙУЛ БЕЛГИЛАРИНИ УРНАТИШ
25 | Е2709-008-01 | УСТАНОВКА ДОРОЖНЫХ ЗНАКОВ НА МЕТАЛЛИЧЕСКИХ СТОЙКАХ | 100ШТ | 0.02
26 |  | МЕТАЛЛИЧЕСКАЯ СТОЙКА ДИАМЕТРИ-57ММ, КАЛИНЛИГИ-3ММ, УЗУНЛИГИ-4000ММ, | М | 8
27 |  | ТРЕУГОЛЬНИК ДОРОЖНЫЕ ЗНАКИ 700Х700 ММ(2.4) | ШТ | 2
28 | Е0601-001-01 ДОП. 3 | УСТРОЙСТВО ФУНДАМЕНТА ПОД ОПОРЫ ИЗ БЕТОНА В-15 | 100 М3 БЕТОНА | 0.00052
НАРУЖНЫЙ ТАКТИЛЬНЫЙ ДОРОЖКА
1 | Е1504-030-02 | МАСЛЯНАЯ ОКРАСКА ПАРКОВКА ДЛЯ ИНВАЛИДОВ КОЛЯСОК, КОЛИЧЕСТВО ОКРАСОК 2 | 100М2 | 0.05
2 | СЦЕНА | ТРАФАРЕТЫ ДЛЯ РАЗМЕТКИ ЛИНИЙ ПАРКОВКИ | ШТ | 4
3 | Е2707-003-2 | УСТРОЙСТВО БЕТОННЫХ ПЛИТНЫХ ТРОТУАРОВ С ЗАПОЛНЕНИЕМ ШВОВ ПЕСКОМ | 100М2 ТРОТУАРА | 0.285
4 | СЦЕНА | ИНДИКАТОР (БРУСЧАТКА) НАПРАВЛЕННОГО КОНТРАСТНОГО ЦВЕТА (ОРАНЖЕВЫЙ) ДЛЯ СЛАБОВИДЯЩИХ ЗРАЧКОВ 300Х300ММ | М2 | 28.5
5 | Е2707-003-2 | УСТРОЙСТВО БЕТОННЫХ ПЛИТНЫХ ТРОТУАРОВ С ЗАПОЛНЕНИЕМ ШВОВ ПЕСКОМ | 100М2 ТРОТУАРА | 0.018
6 | СЦЕНА | ТАКТИЛЬНЫЙ ПРЕДУПРЕЖДАЮЩИЙ ИНДИКАТОР (БРУСЧАТКА)(ОРАНЖЕВЫЙ) ДЛЯ СЛАБОВИДЯЩИХ ЗРАЧКОВ 300Х300ММ | М2 | 1.8
7 | Е2709-008-01 | УСТАНОВКА ДОРОЖНЫХ ЗНАКОВ НА МЕТАЛЛИЧЕСКИХ СТОЙКАХ | 100ШТ | 0.03
8 | ЦЕНА | ДОРОЖНЫЙ ЗНАК 7.2.5 ИНФОРМАЦИОННЫЙ ЗНАК ДИАПАЗОН ВЛИЯНИЯ "2 МЕТР" | ШТ | 1
9 | ЦЕНА | ДОРОЖНЫЙ ЗНАК 7.17 ТАБЛИЧКА ДОПОЛНИТЕЛЬНОЙ ИНФОРМАЦИИ "ИНВАЛИДЫ" | ШТ | 1
10 | ЦЕНА | ДОРОЖНЫЙ ЗНАК 5.15 ПАРКОВОЧНОЕ МЕСТО ДЛЯ ИНВАЛИДОВ | ШТ | 1
11 | ЦЕНА | БАРЪЕР СТОЙКА "ИНВАЛИДЫ" | ШТ | 1
12 | Е1504-030-02 | МАСЛЯНАЯ ОКРАСКА ДОРОГ (ЛИНИИ 1.24), КОЛИЧЕСТВО ОКРАСОК 2 | 100М2 | 0.04
ВНУТРЕННЫЙ ТАКТИЛЬНЫЙ ДОРОЖКА
13 | Е1101-051-01 МИНСТРОЙ РУЗ 05.01.21 N 9 | УТЮЖКА ПОЛА ПРИ УСТРОЙСТВЕ ПОЛА ИЗ ТОРЦОВОЙ ШАШКИ | М2 | 6.93
14 | СЦЕНА | ТАКТИЛЬНЫЙ ПРЕДУПРЕЖДАЮЩИЙ ИНДИКАТОР ДЛЯ СЛЕПЫХ 300Х300ММ (ВНУТРЕННАЯ) | М2 | 6.93
15 | Е1101-051-01 МИНСТРОЙ РУЗ 05.01.21 N 9 | УТЮЖКА ПОЛА ПРИ УСТРОЙСТВЕ ПОЛА ИЗ ТОРЦОВОЙ ШАШКИ | М2 | 46.8
16 | СЦЕНА | ОРИЕНТИРОВОЧНЫЙ ТАКТИЛЬНЫЙ ИНДИКАТОР ДЛЯ СЛЕПЫХ 300Х300ММ (ВНУТРЕННАЯ) | М2 | 46.8
17 | СЦЕНА | ТАКТИЛЬНЫЙ ИНДИКАТОР ДЛЯ ОТКРЫВАНИЯ ДВЕРЫ ДЛЯ СЛЕПЫХ | ШТ | 110
18 | Ц0801-081-01 | АППАРАТ [ЗВУКОВОЙ СИГНАЛ], КОЛИЧЕСТВО ПОДКЛЮЧАЕМЫХ КОНЦОВ, ДО 2 | ШТ | 2
19 | ЦЕНА | ТАКТИЛЬНЫЙ ЗВУКОВЫЕ УСТРОЙСТВО, ИНФОРМИРУЮЩЕЕ О КОМНАТЕ | ШТ | 2
20 | Ц0801-081-01 | АППАРАТ [ТАКТИЛЬНО-ЗВУКОВАЯ МНЕМОСХЕМА], КОЛИЧЕСТВО ПОДКЛЮЧАЕМЫХ КОНЦОВ, ДО 2 | ШТ | 2
21 | ЦЕНА | ТАКТИЛЬНО-ЗВУКОВАЯ МНЕМОСХЕМА | ШТ | 2
22 | Ц0801-081-01 | АППАРАТ [КНОПКА ЭКСТРЕННОГО ВЫЗОВА], КОЛИЧЕСТВО ПОДКЛЮЧАЕМЫХ КОНЦОВ, ДО 2 | ШТ | 2
23 | ЦЕНА | КНОПКА ЭКСТРЕННОГО ВЫЗОВА В ТУАЛЕТЕ | ШТ | 2
24 | СЦЕНА | ТАКТИЛЬНАЯ ИНФОРМАЦИЯ ШРИФТОМ БРАЙЛЯ НА РУЧКАХ ДЛЯ СЛАБОВИДЯЩИХ | ШТ | 4
25 | Ц0801-081-01 | АППАРАТ [КНОПКА АВАРИЙНОГО ВЫЗОВА], КОЛИЧЕСТВО ПОДКЛЮЧАЕМЫХ КОНЦОВ, ДО 2 | ШТ | 1
26 | ЦЕНА | КНОПКА АВАРИЙНОГО ВЫЗОВА ПЕРСОНАЛА ПРИ ПОДЪЕМЕ НА ПАНДУС | ШТ | 1
27 | Ц0803-593-10 | СВЕТОВЫЕ УКАЗАТЕЛИ | 100ШТ | 0.02
28 | ЦЕНА | ЭЛЕКТРОННАЯ КОНТРАСТНАЯ ТАБЛИЦА ДЛЯ ЛЮДЕЙ С НАРУШЕНИЯМИ ЗРЕНИЯ | ШТ | 2
29 | СЦЕНА | КОНТРАСТНАЯ ЛЕНТА ВОКРУГ НАРУЖНЫХ ДВЕРЕЙ ДЛЯ СЛАБОВИДЯЩИХ ИМЕЕТ ШИРИНУ 100 ММ | ПМ | 20.4
30 | СЦЕНА | КОНТРАСТНАЯ ЛЕНТА ВОКРУГ ВНУТРЕННИХ ДВЕРЕЙ ДЛЯ СЛАБОВИДЯЩИХ ИМЕЕТ ШИРИНУ 100 ММ | ПМ | 238
31 | СЦЕНА | КОНТРАСТНАЯ НАДПИС НА ВХОДНОЙ ДВЕРЫ ДЛЯ ЛЮДЕЙ С НАРУШЕНИЯМИ ЗРЕНИЯ | ПМ | 6
32 | Ц0801-081-01 | АППАРАТ [КНОПКА ВЫЗОВА ТРЕВОГИ В ЗОНЕ ВХОДА], КОЛИЧЕСТВО ПОДКЛЮЧАЕМЫХ КОНЦОВ, ДО 2 | ШТ | 2
33 | ЦЕНА | КНОПКА ВЫЗОВА ТРЕВОГИ В ЗОНЕ ВХОДА | ШТ | 2
34 | ЦЕНА | ДОРОЖНЫЙ ЗНАК ДЛЯ ЛЮДЕЙ С ОГРАНИЧЕННЫМИ ВОЗМОЖНОСТЯМИ | ШТ | 2
35 | Е1503-002-01 ДОП. 12 МИНСТРОЙ РУЗ N 519 ОТ 18.11.2019 Г. | УСТАНОВКА ДОСКА | ДЕТАЛЬ | 2
36 | СЦЕНА | ТАКТИЛЬНАЯ ИНФОРМАЦИЯ ДОСКА СО ШРИФТОМ БРАЙЛЯ ДЛЯ СЛАБОВИДЯЩИХ | ШТ | 2
37 | Ц1004-101-07 | АБОНЕНТСКОЕ И ДРУГОЕ ОБОРУДОВАНИЕ. ГРОМКОГОВОРИТЕЛЬ ИЛИ ЗВУКОВАЯ КОЛОНКА В ПОМЕЩЕНИИ | ШТ | 2
38 | СЦЕНА | ГОЛОСОВОЙ ИНФОРМАТОР ДЛЯ ЛЮДЕЙ С НАРУШЕНИЯМИ ЗРЕНИЯ | ШТ | 2
39 | Ц0803-593-10 | СВЕТОВЫЕ УКАЗАТЕЛИ | 100ШТ | 0.2
40 | СЦЕНА | СПЕЦИАЛЬНЫЙ ЗНАК, УКАЗЫВАЮЩИЙ НАПРАВЛЕНИЕ ДВИЖЕНИЯ В СЛУЧАЕ ПОЖАРА | ШТ | 20
41 | ЦЕНА | ПРОФИЛЬ АЛЮМИНИЕВЫЙ НАКЛАДНОЙ УГОЛ-ПОРОГ ПРОТИВ СКОЛЬЖЕНИЯ | ПМ | 27
42 | СЦЕНА | ТАКТИЛЬНЫЕ НАКЛЕЙКИ ДЛЯ ПОРУЧНЕЙ | ПМ | 8
ОБОРУДОВАНИЕ ДЛЯ ТУАЛЕТА
43 | ЦЕНА | СКЛАДНОЙ ПОРУЧЕНЬ ДЛЯ ТУАЛЕТА | ШТ | 4
44 | Ц1004-101-07 | АБОНЕНТСКОЕ И ДРУГОЕ ОБОРУДОВАНИЕ. ГРОМКОГОВОРИТЕЛЬ ИЛИ ЗВУКОВАЯ КОЛОНКА В ПОМЕЩЕНИИ | ШТ | 2
45 | СЦЕНА | ЗВУКОВОЙ ИНФОРМАТОР | ШТ | 2
46 | Ц0801-081-01 | АППАРАТ [КНОПКА ВЫЗОВА], КОЛИЧЕСТВО ПОДКЛЮЧАЕМЫХ КОНЦОВ, ДО 2 | ШТ | 2
47 | ЦЕНА | КНОПКА ВЫЗОВА | ШТ | 2
48 | ЦЕНА | КРЮЧОК ДЛЯ КОСТЫЛЯ | ШТ | 2
49 | ЦЕНА | УКАЗАТЕЛЬ НАПРАВЛЕНИЯ ДВИЖЕНИЯ ВО ВРЕМЯ ЭВАКУАЦИИ | ШТ | 2
50 | ЦЕНА | НАСТЕННЫЙ ПОРУЧЕНЬ | ШТ | 2
51 | Е1701-002-03 | УСТАНОВКА СМЕСИТЕЛЕЙ | 10ШТ | 0.2
52 | ЦЕНА | СЕНСОРНЫЙ СМЕСИТЕЛЬ | ШТ | 2
53 | ЦЕНА | СПЕЦИАЛЬНОЕ ЗЕРКАЛО ДЛЯ ЛЮДЕЙ С ОГРАНИЧЕННЫМИ ВОЗМОЖНОСТЯМИ | ШТ | 2
54 | ЦЕНА | ПОРУЧЕН ДЛЯ РАКОВИНЫ | ШТ | 2
55 | СЦЕНА | ОСЯЗАТЕЛЬНЫЕ ТАБЛИЧКА "ТУАЛЕТ ДЛЯ ИНВАЛИДОВ" | ШТ | 2
РАЗДЕЛ 1. ВЕРТИКАЛЬНАЯ ПЛАНИРОВКА
1 | Е0101-197-13 ДОП. 11 ГОСАРХИТЕКТСТРОЙ РУЗ ПР. № 429 ОТ 15.12.17 Г. | РАЗРАБОТКА ГРУНТА С ПОГРУЗКОЙ В АВТОМОБИЛИ-САМОСВАЛЫ ЭКСКАВАТОРАМИ ТИПА "ATLAS", "VOLVO", "KOMATSU", "HITACHI", "LIEBHER" С КОВШОМ ВМЕСТИМОСТЬЮ 0,5 (0,46-0,64) М3, ГРУППА ГРУНТОВ 1 | 1000 М3 ГРУНТА | 0.175
2 | Е310-1001 ШНК4.04.06-14 Р.3.Т.7 К=0,49 | ПЕРЕВОЗКА ГРУЗОВ АВТОМОБИЛЕМ, РАССТОЯНИЕ ПЕРЕВОЗКИ 1 КМ, КЛАСС ГРУЗА 1. ПРИ ПЕРЕВОЗКЕ АВТОСАМОСВАЛАМИ ГРУЗОПОДЪЕМНОСТЬЮ 20, ПРИМЕНЕН КОЭФФИЦИЕНТ К НОРМАМ ЗАТРАТ ТРУДА МАШИНИСТОВ И ЭКСПЛУАТАЦИИ МАШИН - 0,49 | Т | 292.25
3 | Е0101-030-01 | РАЗРАБОТКА ГРУНТА С ПЕРЕМЕЩЕНИЕМ ДО 10 М БУЛЬДОЗЕРАМИ МОЩНОСТЬЮ 59 [80] КВТ [Л.С.], 1 ГРУППА ГРУНТОВ | 1000М3 | 0.769
4 | Е0101-030-09 | ПРИ ПЕРЕМЕЩЕНИИ ГРУНТА НА КАЖДЫЕ ПОСЛЕДУЮЩИЕ 10 М ДОБАВЛЯТЬ К НОРМЕ 01-01-030-1 | 1000М3 | 0.769
5 | Е102-002-3 | УПЛОТНЕНИЕ ГРУНТА ПРИЦЕПНЫМИ КУЛАЧКОВЫМИ КАТКАМИ 8 Т НА ПЕРВЫЙ ПРОХОД ПО ОДНОМУ СЛЕДУ ПРИ ТОЛЩИНЕ СЛОЯ 20 СМ Т.20СМ | 1000М3 | 0.594
6 | Е102-002-6 К=6 | НА КАЖДЫЙ ПОСЛЕДУЮЩИЙ ПРОХОД ПО ОДНОМУ СЛЕДУ ДОБАВЛЯТЬ К НОРМЕ 01-02-002-3 ДОБАВИТЬ 6 ПРОХОДОВ. | 1000М3 | 0.594
7 | Е102-006-1 | ПОЛИВ ВОДОЙ УПЛОТНЯЕМОГО ГРУНТА НАСЫПЕЙ | 1000М3 | 0.594
8 | Е0101-036-01 | ПЛАНИРОВКА ПЛОЩАДЕЙ БУЛЬДОЗЕРАМИ МОЩНОСТЬЮ 59 [80] КВТ [Л.С.] | 1000М2 | 3
РАЗДЕЛ 2. ОЗЕЛЕНЕНИЕ
9 | Е4701-046-01 | ПОДГОТОВКА ПОЧВЫ ДЛЯ УСТРОЙСТВА ПАРТЕРНОГО И ОБЫКНОВЕННОГО ГАЗОНА БЕЗ ВНЕСЕНИЯ РАСТИТЕЛЬНОЙ ЗЕМЛИ МЕХАНИЗИРОВАННЫМ СПОСОБОМ | 100 М2 | 2
10 | Е4701-046-06 | ПОСЕВ ГАЗОНОВ ПАРТЕЛРНЫХ, МАВРИТАНСКИХ И ОБЫКНОВЕННЫХ ВРУЧНУЮ | 100М2 | 2
11 | Е4701-17-1 | ПОСАДКА САЖЕНЦЕВ ДРЕВЕСНЫХ ПОРОД | 10 ДЕРЕВЬЕВ | 4
12 | СЦЕНА | СОСНА 2-3 ЙИЛЛИК | ШТ | 20
13 | СЦЕНА | КАШТАН 2-3 ЙИЛЛИК | ШТ | 20
РАЗДЕЛ 1. НАРУЖНОЕ ОСВЕЩЕНИЕ
МОНТАЖ
1 | Е3304-014-03 ДОП. 9 | УСТАНОВКА СВЕТИЛЬНИКОВ СО СВЕТОДИОДНЫМИ ЛАМПАМИ С АВТОГИДРОПОДЪЕМНИКА | 100 ШТ | 0.08
2 | СЦЕНА | УЛИЧНЫЙ СВЕТОДИОДНЫЙ LED СВЕТИЛЬНИК-МОНОБЛОК СОЛНЕЧНОЙ KIBOR 60W ПАНЕЛЬЮ 60WСО ВСТРОЕННЫМ АККУМУЛЯТОРОМ, ФОТОРЕЛЕ KIBOR 60W | ШТ | 8
3 | Ц0802-364-01 | КРОНШТЕЙН НА ОПОРЕ | ШТ | 8
4 | СЦЕНА | КРОНШТЕЙН РАДИУСНЫЙ ОДНОРОЖКОВЫЙ К1К-1,0-1,0-0,075-0,048 | ШТ | 8
5 | Е3307-004-01 ДОП. 11 ГОСАРХИТЕКТСТРОЙ РУЗ ПР. № 429 ОТ 15.12.17 Г. | УСТАНОВКА МЕТАЛЛИЧЕСКИХ ОПОР С КАБЕЛЬНЫМ ВВОДОМ ВЕСОМ ДО 1 ТН 6М | 1 ТН | 0.633
6 | СЦЕНА | ОПОРА МЕТАЛЛИЧЕСКАЯ ГРАНЕННАЯ КОНИЧЕСКАЯ Д135ММ L=4000ММ ОГКП4 | ШТ | 8
7 | Е0601-001-13 | УСТРОЙСТВО ФУНДАМЕНТОВ-СТОЛБОВ БЕТОННЫХ | 100М3 | 0.035
8 | Е801-2-3 | УСТРОЙСТВО ОСНОВАНИЯ ПОД ФУНДАМЕНТЫ ГРАВИЙНОГО | М3 ОСНОВАНИЯ | 0.3
9 | Е1202-002-02 | УСТРОЙСТВО ГИДРОИЗОЛЯЦИЙ ВЕРТИКАЛЬНЫХ ПОВЕРХНОСТЕЙ. ОБМАЗОЧНАЯ БИТУМНАЯ В ОДИН СЛОЙ ПО ВЫРОВНЕННОЙ ПОВЕРХНОСТИ КИРПИЧА И БЕТОНА | 100М2 | 0.2
10 | Е1202-002-03 | УСТРОЙСТВО ГИДРОИЗОЛЯЦИЙ ВЕРТИКАЛЬНЫХ ПОВЕРХНОСТЕЙ. ОБМАЗОЧНАЯ БИТУМНАЯ НА КАЖДЫЙ СЛОЙ ДОБАВЛЯЕТСЯ | 100М2 | 0.2
11 | СЦЕНА | МЕТАЛЛИЧЕСКИЙ ЛИСТ | ТН | 0.95
12 | СЦЕНА | ФУНДАМЕНТНЫЙ БОЛТ КОМПЛЕКТ М20 | ШТ | 32
ЗЕМЕЛЬНЫЕ РАБОТЫ
13 | Е0101-195-40 ДОП. 11 ГОСАРХИТЕКТСТРОЙ РУЗ ПР. № 429 ОТ 15.12.17 Г. | РАЗРАБОТКА ГРУНТА В ОТВАЛ ЭКСКАВАТОРАМИ ТИПА "ATLAS", "VOLVO", "KOMATSU", "HITACHI", "LIEBHER", ХТ 876 (КИТАЙ) С КОВШОМ ВМЕСТИМОСТЬЮ 0,25 М3, ГРУППА ГРУНТОВ 1 ГРУНТА | 1000М3 | 0.0045
14 | Е101-33-4 | ЗАСЫПКА ТРАНШЕЙ И КОТЛОВАНОВ С ПЕРЕМЕЩЕНИЕМ ГРУНТА ДО 5 М БУЛЬДОЗЕРАМИ МОЩНОСТЬЮ 79 [108] КВТ [Л.С.], 1 ГРУППА ГРУНТОВ | 1000М3 | 0.001
РАЗДЕЛ 1.ЭЛЕКТРОСНАБЖЕНИЕ 0,4 КВ
НИЗКОВОЛЬТНЫЕ СЕТИ 380/220
1 | Ц0802-141-1 | КАБЕЛИ ДО 35 КВ В ГОТОВЫХ ТРАНШЕЯХ БЕЗ ПОКРЫТИЙ. КАБЕЛЬ, МАССА 1 М, КГ, ДО 1 | 100М | 0.5
2 | СЦЕНА | КАБЕЛЬ С АЛЮМИНИЕВЫМИ ЖИЛАМИ С ПВХ ИЗОЛЯЦИЕЙИ ОБОЛОЧКОЙ СЕЧЕНИЕМ 4Х95ММ2, МАРКИ АВВГ-1000 | М | 35
3 | СЦЕНА | КАБЕЛЬ С АЛЮМИНИЕВЫМИ ЖИЛАМИ С ПВХ ИЗОЛЯЦИЕЙИ ОБОЛОЧКОЙ СЕЧЕНИЕМ 4Х150ММ2, МАРКИ АВВГ-1000 | М | 15
4 | Е3402-003-01 | УСТРОЙСТВО ТРУБОПРОВОДОВ ИЗ ПОЛИЭТИЛЕНОВЫХ ТРУБ ДО 2-Х ОТВЕРСТИЙ | КАН.-КМ | 0.012
5 | СЦЕНА | ТРУБА ГЛАДКАЯ ЖЕСТКАЯ ПВХ ДИАМЕТРОМ 100ММ | М | 12
6 | Ц0802-164-01 | МУФТА ДЛЯ КАБЕЛЯ НАПРЯЖЕНИЕМ ДО 1 КВ, СЕЧЕНИЕ ОДНОЙ ЖИЛЫ, ММ2, ДО 35 | ШТ | 6
7 | СЦЕНА | КОНЦЕВАЯ КАБЕЛЬНАЯ МУФТА ЕРКТ-0047-L12 | ШТ | 6
8 | Ц0802-144-06 | ПРИСОЕДИНЕНИЕ К ЗАЖИМАМ ЖИЛ ПРОВОДОВ ИЛИ КАБЕЛЕЙ. ПРОВОД ИЛИ КАБЕЛЬ, СЕЧЕНИЕ, ММ2, ДО 150 | 100ШТ | 0.16
9 | СЦЕНА | НАКОНЕЧНИК КАБЕЛЬНЫЙ СЕЧЕНИЕМ ТА-95 | ШТ | 8
10 | СЦЕНА | НАКОНЕЧНИК КАБЕЛЬНЫЙ СЕЧЕНИЕМ ТА-150 | ШТ | 8
11 | СЦЕНА | ПЕСОК | М3 | 3
СТРОИТЕЛЬНЫЕ РАБОТЫ
12 | Е102-57-2 | РАЗРАБОТКА ГРУНТА ВРУЧНУЮ В ТРАНШЕЯХ ГЛУБИНОЙ ДО 2 М БЕЗ КРЕПЛЕНИЙ С ОТКОСАМИ, ГРУППА ГРУНТОВ 2 | 100М3 | 0.13
13 | Е102-61-1 | ЗАСЫПКА ВРУЧНУЮ ТРАНШЕЙ, ПАЗУХ КОТЛОВАНОВ И ЯМ, ГРУППА ГРУНТОВ 1 | 100М3 | 0.1
14 | Ц0802-142-1 | УСТРОЙСТВО ПОСТЕЛИ ПРИ ОДНОМ КАБЕЛЕ В ТРАНШЕЕ | 100М | 0.39
15 | Ц1001-051-33 | РАЗДЕЛКА И ВКЛЮЧЕНИЕ КАБЕЛЕЙ И ПРОВОДОВ. КАБЕЛЬ ИЛИ ПРОВОД ОДНОПАРНЫЙ ВЫСОКОЧАСТОТНЫЙ ИЛИ НИЗКОЧАСТОТНЫЙ ЭКРАНИРОВАННЫЙ | 10КОНЦОВ | 0.6
16 | Ц802-412-1 | ЗАТЯЖКА (ПРОТЯЖКА) КАБЕЛЯ В ТРУБЕ | 100М | 0.12
УЛИЧНОЕ ОСВЕЩЕНИЕ
17 | Е3304-014-03 ДОП. 9 | УСТАНОВКА СВЕТИЛЬНИКОВ СО СВЕТОДИОДНЫМИ ЛАМПАМИ С АВТОГИДРОПОДЪЕМНИКА | 100 ШТ | 0.08
18 | СЦЕНА | УЛИЧНЫЙ СВЕТОДИОДНЫЙ LED СВЕТИЛЬНИК-МОНОБЛОК 40W С СОЛНЕЧНОЙ ПАНЕЛЬЮ СО ВСТРОЕННЫМ АККУМУЛЯТОРОМ И ФОТОРЕЛЕ KIBOR 40W | ШТ | 8
19 | Е3307-004-01 ДОП. 11 ГОСАРХИТЕКТСТРОЙ РУЗ ПР. № 429 ОТ 15.12.17 Г. | УСТАНОВКА МЕТАЛЛИЧЕСКИХ ОПОР С КАБЕЛЬНЫМ ВВОДОМ ВЕСОМ ДО 1 ТН 6ШТ | 1 ТН | 0.408
20 | СЦЕНА | ОПОРА МЕТАЛЛИЧЕСКАЯ ГРАНЕННАЯ КОНИЧЕСКАЯ Д165; L=4000 ММ | ШТ | 8
21 | Ц0802-364-01 | КРОНШТЕЙН НА ОПОРЕ | ШТ | 8
22 | СЦЕНА | КРОНШТЕЙН РАДИУСНЫЙ ОДНОРОЖКОВЫЙ К1К-1,0-1,0-0,075-0,048 | ШТ | 8
ФУНДАМЕНТ ПОД ОПОРЫ
23 | Е601-1-5 | УСТРОЙСТВО ЖЕЛЕЗОБЕТОННЫХ ФУНДАМЕНТОВ ОБЩЕГО НАЗНАЧЕНИЯ ПОД КОЛОННЫ ОБЪЕМОМ ДО 3 М3 ФУНДАМЕНТ МОНОЛИТНЫЙ ФМ-2 ИЗ БЕТОНА В15 | 100 М3 ЖЕЛЕЗОБЕТОНА В ДЕЛЕ | 0.03528
24 | Е801-2-3 МИНСТРОЙИЖКХ 14.02.23 Г. N 30 | УСТРОЙСТВО ОСНОВАНИЯ ПОД ФУНДАМЕНТЫ ГРАВИЙНОГО | М3 | 0.648
25 | Е1202-002-02 МИНСТРОЙ РУЗ 05.01.21 N 3 | УСТРОЙСТВО ГИДРОИЗОЛЯЦИЙ ВЕРТИКАЛЬНЫХ ПОВЕРХНОСТЕЙ. ОБМАЗОЧНАЯ БИТУМНАЯ В ОДИН СЛОЙ ПО ВЫРОВНЕННОЙ ПОВЕРХНОСТИ КИРПИЧА И БЕТОНА | 100М2 | 0.2016
26 | СЦЕНА | ЛИСТ МЕТАЛЛИЧЕСКИЙ | ТН | 0.408
ЗЕМЕЛЬНЫЕ РАБОТЫ
27 | Е0101-195-40 ДОП. 11 ГОСАРХИТЕКТСТРОЙ РУЗ ПР. № 429 ОТ 15.12.17 Г. | РАЗРАБОТКА ГРУНТА В ОТВАЛ ЭКСКАВАТОРАМИ ТИПА "ATLAS", "VOLVO", "KOMATSU", "HITACHI", "LIEBHER", ХТ 876 (КИТАЙ) С КОВШОМ ВМЕСТИМОСТЬЮ 0,25 М3, ГРУППА ГРУНТОВ 1 ГРУНТА | 1000М3 | 0.00448
28 | Е102-57-1 | РАЗРАБОТКА ГРУНТА ВРУЧНУЮ В ТРАНШЕЯХ ГЛУБИНОЙ ДО 2 М БЕЗ КРЕПЛЕНИЙ С ОТКОСАМИ, ГРУППА ГРУНТОВ 1 | 100М3 | 0.000784
29 | Е101-33-4 | ЗАСЫПКА ТРАНШЕЙ И КОТЛОВАНОВ С ПЕРЕМЕЩЕНИЕМ ГРУНТА ДО 5 М БУЛЬДОЗЕРАМИ МОЩНОСТЬЮ 79 [108] КВТ [Л.С.], 1 ГРУППА ГРУНТОВ | 1000М3 | 0.000952
30 | Е101-197-13 ДОП. 11 ГОСАРХИТЕКТСТРОЙ РУЗ ПР. № 429 ОТ 15.12.17 Г. | РАЗРАБОТКА ГРУНТА С ПОГРУЗКОЙ В АВТОМОБИЛИ-САМОСВАЛЫ ЭКСКАВАТОРАМИ ТИПА "ATLAS", "VOLVO", "KOMATSU", "HITACHI", "LIEBHER" С КОВШОМ ВМЕСТИМОСТЬЮ 0,5 (0,46-0,64) М3, ГРУППА ГРУНТОВ 1 | 1000 М3 ГРУНТА | 0.00353
31 | Е310-1001 ШНК4.04.06-14 Р.3.Т.7 К=0,49 | ПЕРЕВОЗКА ГРУЗОВ АВТОМОБИЛЕМ, РАССТОЯНИЕ ПЕРЕВОЗКИ 1 КМ, КЛАСС ГРУЗА 1. ПРИ ПЕРЕВОЗКЕ АВТОСАМОСВАЛАМИ ГРУЗОПОДЪЕМНОСТЬЮ 20, ПРИМЕНЕН КОЭФФИЦИЕНТ К НОРМАМ ЗАТРАТ ТРУДА МАШИНИСТОВ И ЭКСПЛУАТАЦИИ МАШИН - 0,49 | Т | 5.8245
АСКУЭ
32 | Ц0803-573-4 | ПУЛЬТЫ И ШКАФЫ УПРАВЛЕНИЯ. ШКАФ [ПУЛЬТ] УПРАВЛЕНИЯ НАВЕСНОЙ, ВЫСОТА, ШИРИНА И ГЛУБИНА, ММ, ДО 600Х600Х350 | ШТ | 1
33 | ЦЕНА | ШКАФ УЧЕТА 650Х600Х220, С ЗАПИРАЮЩЕЙСЯ ДВЕРЬЮ IP54 | ШТ | 1
34 | ЦЕНА | СЧЕТЧИК ЭЛЕКТРОННЫЙ 380В 5А ЕХ-518 | ШТ | 1
35 | ЦЕНА | ТРАНСФОРМАТОР ТОКА 160/5А | ШТ | 3
36 | ЦЕНА | ТЕРМИНАЛ HL3204 | ШТ | 1
37 | СЦЕНА | ВЫКЛЮЧАТЕЛИ АВТОМАТИЧЕСКИЕ СЕРИИ ВА47-29 3Р 6А | ШТ | 1
38 | ЦЕНА | SIM КАРТА (НА 3В) | ШТ | 1
39 | СЦЕНА | КАБЕЛЬ МЕДНЫЙ СИЛОВОЙ ВВГ-4Х1,5 | М | 10
40 | СЦЕНА | КАБЕЛЬ СВЯЗИ КИПЭП-2Х2Х0,6ММ2 | М | 10
41 | СЦЕНА | ГОФРА ГИБКАЯ Д15ММ | М | 5
42 | СЦЕНА | РЕЙКА МОНТАЖНАЯ | ШТ | 1
43 | СЦЕНА | МЕТИЗЫ | КГ | 0.5
ИТОГО: