## Лист1
Андижон шаҳридаги муҳандислик мактабини реконструкция қилиш (мавжуд бинони мослаштириш)
ЛОКАЛЬНЫЙ СМЕТНЫЙ РАСЧЕТ
№ п/п | Шифр номера нормативов и коды ресурсов | Тип работы | Единица измерения | Объем работ по проекту | Стоимость
[5 empty] | на единицу измерения | сумма
1 | 2 | 3 | 4 | 5 | 6 | 7
БЛОК-А
КРОВЛЯ
1 | Е58-17-4 | РАЗБОРКА ПОКРЫТИЙ КРОВЕЛЬ: ИЗ ВОЛНИСТЫХ И ПОЛУВОЛНИСТЫХ АСБЕСТОЦЕМЕНТНЫХ ЛИСТОВ | 100 М2 ПОКРЫТИЙ КРОВЕЛЬ | 7,228
2 | Е58-1-2 | РАЗБОРКА СТРОПИЛ СО СТОЙКАМИ И ПОДКОСАМИ ИЗ ДОСОК | 100 М2 КРОВЛИ | 7,228
3 | Е58-1-1 | РАЗБОРКА ОБРЕШЕТКИ ИЗ БРУСКОВ С ПРОЗОРАМИ | 100 М2 КРОВЛИ | 7,228
ПАРАПЕД
4 | Е53-2-1 | ЧАСТИЧНАЯ РАЗБОРКА КИРПИЧНОЙ КЛАДКИ ПАРАПЕТА | 10 М3 КЛАДКИ | 0,328
5 | Е06-01-035-01 | УСТРОЙСТВО ПОЯСОВ: В ОПАЛУБКЕ БМ-200 | 100 М3 ЖЕЛЕЗОБЕТОНА В ДЕЛЕ | 0,08
6 | 03566 | ГОРЯЧЕКАТАННАЯ АРМАТУРНАЯ СТАЛЬ ПЕРИОДИЧЕСКОГО ПРОФИЛЯ КЛАССА А-III ДИАМЕТРОМ 12 ММ | ТН | 0,47242
7 | 03502 | ГОРЯЧЕКАТАННАЯ АРМАТУРНАЯ СТАЛЬ ГЛАДКАЯ КЛАССА А-1, ДИАМЕТРОМ 6 ММ | ТН | 0,15295
8 | Е06-02-011-03 | ИЗГОТОВЛЕНИЕ ПЛОСКИХ И ОБЪЕМНЫХ АРМАТУРНЫХ КАРКАСОВ МЕТОДОМ ВЯЗКИ: НА СТРОЙПЛОЩАДКЕ (ЗАГОТОВИТЕЛЬНОМ УЧАСТКЕ) | 1 ТН АРМАТУРНЫХ КАРКАСОВ | 0,62537
9 | Е06-01-097-01 | УСТАНОВКА АРМАТУРЫ | 1 Т АРМАТУРЫ | -0,62537
10 | Е09-03-015-01 | УСТАНОВКА СТРОПИЛ И ДРУГИХ МЕТАЛИЧЕСКИЙ КОНСТРУКЦИЙ ИЗ ПРОФИЛЯ | 1 Т КОНСТРУКЦИИ | 10,39316
11 |  | СТОИМОСТЬ СТРОПИЛ И ДРУГИХ МЕТАЛИЧЕСКИЙ КОНСТРУКЦИЙ ИЗ ПРОФИЛЯ | ТН | 10,39316
12 |  | СТОИМОСТЬ МЕТАЛЛИЧЕСКЫЙ ЛИСТ | ТН | 0,32782
13 |  | СТОИМОСТЬ УГОЛЬНИК | ТН | 0,23796
14 | Е09-03-012-12 | УСТРОЙСТВО МЕТАЛИЧЕСКИЙ ОБРЕШЕТКИ ИЗ ПРОФИЛЯ | 1 Т КОНСТРУКЦИИ | 4,73181
15 |  | СТОИМОСТЬ ПРОФИЛЬ 40Х30Х2 ММ | ТН | 4,73181
16 | Е12-03-004-01 | УСТРОЙСТВО КРОВЛИ ИЗ МЕТАЛЛОЧЕРЕПИЦЫ, ПРОФНАСТИЛА ТРАПЕЦИЕВИДНОГО И СИНУСОВИДНОГО ПРОФИЛЯ С ПОКРЫТИЕМ ПО ГОТОВЫМ ПРОГОНАМ: ПРОСТАЯ | 100 М2 КРОВЛИ | 8,19
17 |  | СТОИМОСТЬ ПРОФНАСТИЛА ТРАПЕЦИЕВИДНОГО И СИНУСИОВИДНОГО ПРОФИЛЯ С ПОКРЫТИЕМ ТОЛЩ 0,51 ММ | М2 | 868,14
18 | Е13-03-002-04 | ОГРУНТОВКА МЕТАЛЛИЧЕСКИХ ПОВЕРХНОСТЕЙ ЗА ОДИН РАЗ: ГРУНТОВКОЙ ГФ-021 | 100 М2 | 3,851
19 | Е13-03-004-26 | ОКРАСКА МЕТАЛЛИЧЕСКИХ ОГРУНТОВАННЫХ ПОВЕРХНОСТЕЙ: ЭМАЛЬЮ ПФ-115 | 100 М2 | 3,851
20 | Е13-03-004-26 | АНТИКОРРОЗИОННУЮ ЗАЩИТУ ОБРЕШЕТОК ПОД КРОВЛЮ, ПОКРЫТИЯ И НАСТИЛЫ ПО ФЕРМАМ ЭМАЛЬЮ | 100 М2 | 8,19
21 |  | АНКЕРНЫЙ БОЛТ М12 L=100 | ТН | 0,01296
22 | 03566 | ГОРЯЧЕКАТАННАЯ АРМАТУРНАЯ СТАЛЬ ПЕРИОДИЧЕСКОГО ПРОФИЛЯ КЛАССА А-III ДИАМЕТРОМ 12 ММ | ТН | 0,04742
23 | Е12-01-008-03 | НАВЕСКА ВОДОСТОЧНЫХ ТРУБ ПО СТЕНАМ ИЗ КИРПИЧА ИЛИ ЛЕГКОГО БЕТОНА, ДИАМЕТРОМ ДО: 140 ММ | 100 М ТРУБ | 1,8
24 |  | ЛОТОК (ЖЕЛОБ) | М | 140,4
25 |  | СНЕГОДЕРЖАТЕЛЬ | М | 134
26 |  | ОЦИНКОВАННЫЙ КОНЁК | М | 82
27 |  | ОГРАЖДЕНИЕ КРОВЛИ ИЗ АРМАТУРИ ДИАМЕТР 10 АI | ТН | 0,26635
СТЕНА
28 | Е46-04-006-4 | РАЗБОРКА КИРПИЧНЫХ ПЕРЕГОРОДОК НА ОТДЕЛЬНЫЕ КИРПИЧИ ТОЛЩ 120ММ | 100 М2 | 2,1624
29 | Е46-04-006-4 | РАЗБОРКА КИРПИЧНЫХ ПЕРЕГОРОДОК НА ОТДЕЛЬНЫЕ КИРПИЧИ ТОЛЩ 250ММ | 100 М2 | 0,2544
30 | Е46-04-001-4 | РАЗРАБОТКА: СТЕН КИРПИЧНЫХ ТОЛЩИНОЙ 380 ММ | М3 | 5,13
31 | Е46-04-001-4 | ПРОБИВКА ПРОЕМА В КИРПИЧНОЙ СТЕНЕ | М3 | 25,03
32 | Е08-03-007-01 | ЗАПОЛНЕНИЕ ПРОЕМА АВТОКЛАВНЫМИ ГАЗОБЕТОННЫМИ БЛОКАМИ | М3 | 171,22
33 | Е08-04-003-03 | УСТРОЙСТВО ПЕРЕГОРОДОК ИЗ АВТОКЛАВНЫХ ГАЗОБЕТОННЫХ БЛОКОВ | 100 М2 | 10,347
34 |  | АРМИРОВАНИЕ КЛАДКИ СТЕН И ДРУГИХ КОНСТРУКЦИЙ | ТН | 0,8286
КРЕПЕЖНЫЕ ДЕТАЛИ СТЕН И ПЕРЕГОРОДOК
МЕТАЛЛИЧЕСКИЙ ЭЛЕМЕНТЬ УЗЛЫ А,Б,В,Г
35 | Е07-01-044-01 | УСИЛЕНИЕ ПЕРЕГОРОДОК ПРОФИЛЬНОЙ СТАЛЬЮ | 1 Т СТАЛЬНЫХ ЭЛЕМЕНТОВ | 1,10412
36 |  | СТОИМОСТЬ МЕТАЛЛИЧЕСКЫЙ ЛИСТ | ТН | 0,3201
37 |  | СТОИМОСТЬ УГОЛЬНИК | ТН | 0,58812
38 | 03504 | ГОРЯЧЕКАТАННАЯ АРМАТУРНАЯ СТАЛЬ ГЛАДКАЯ КЛАССА А-1, ДИАМЕТРОМ 8 ММ | ТН | 0,1248
39 | 03506 | ГОРЯЧЕКАТАННАЯ АРМАТУРНАЯ СТАЛЬ ГЛАДКАЯ КЛАССА А-1, ДИАМЕТРОМ 10 ММ | ТН | 0,0125
40 | 03566 | ГОРЯЧЕКАТАННАЯ АРМАТУРНАЯ СТАЛЬ ПЕРИОДИЧЕСКОГО ПРОФИЛЯ КЛАССА А-III ДИАМЕТРОМ 12 ММ | ТН | 0,0586
41 |  | ДЮБЕЛ ДГПШ | ШТ | 233
42 | Е09-03-012-12 | МОНТАЖ МЕТАЛЛИЧЕСКИХ СТОЕК И ПРОГОНОВ ИЗ ПРОФИЛЬНОЙ ТРУБЫ | 1 Т КОНСТРУКЦИИ | 0,35844
43 |  | МЕТАЛЬ ПРОФИЛ 100Х3 | ТН | 0,35844
44 |  | ЗАКЛАДНОЙ ДЕТАЛЬ |  | 0
45 |  | СТОИМОСТЬ МЕТАЛЛИЧЕСКЫЙ ЛИСТ ТОЛЩ. 6ММ | ТН | 0,00742
46 | 03506 | ГОРЯЧЕКАТАННАЯ АРМАТУРНАЯ СТАЛЬ ГЛАДКАЯ КЛАССА А-1, ДИАМЕТРОМ 10 ММ | ТН | 0,00259
47 | Е13-03-004-26 | ОКРАСКА МЕТАЛЛИЧЕСКИХ ОГРУНТОВАННЫХ ПОВЕРХНОСТЕЙ: ЭМАЛЬЮ ПФ-115 | 100 М2 | 0,32
КРЕПЕЖНЫЕ ДЕТАЛИ ПРОЕМА
МЕТАЛЛИЧЕСКИЙ ЭЛЕМЕНТЬ ДМ1, ДМ2, ДМ3
48 | Е07-01-044-01 | ИЗГОТОВЛЕНИЕ КРЕПЕЖНЫЕ ДЕТАЛИ | 1 Т СТАЛЬНЫХ ЭЛЕМЕНТОВ | 9,2909
49 |  | СТОИМОСТЬ МЕТАЛЛИЧЕСКЫЙ ЛИСТ ТОЛЩ-4 ММ | ТН | 1,82962
50 |  | СТОИМОСТЬ УГОЛЬНИК 50Х4 ММ | ТН | 7,46128
51 | Е13-03-002-04 | ОГРУНТОВКА МЕТАЛЛИЧЕСКИХ ПОВЕРХНОСТЕЙ ЗА ОДИН РАЗ: ГРУНТОВКОЙ ГФ-021 | 100 М2 | 0,85
52 | Е13-03-004-26 | ОКРАСКА МЕТАЛЛИЧЕСКИХ ОГРУНТОВАННЫХ ПОВЕРХНОСТЕЙ: ЭМАЛЬЮ ПФ-115 | 100 М2 | 0,85
ПОЛЫ РЕЛИН 2,0ММ ПО ГРУНТУ
53 | Е57-2-1 | РАЗБОРКА ПОКРЫТИЙ ПОЛОВ ИЗ ЛИНОЛЕУМА И РЕЛИНА | 100 М2 ПОКРЫТИЙ | 19,6992
54 | Е11-01-004-01 | УСТРОЙСТВО ГИДРОИЗОЛЯЦИИ ПОЛИЭТИЛЕНОВЫХ ПЛЕНКИ: НА МАСТИКЕ БИТУМИНОЛЬ ПЕРВЫЙ СЛОЙ | 100 М2 ИЗОЛИРУЕМОЙ ПОВЕРХНОСТИ | 3,3432
55 | Е11-01-009-01 | УСТРОЙСТВО УТЕПЛЕНИЯ ИЗ ПЕНОПОЛИСТРИРОЛА ТОЛЩ 20 ММ | 100 М2 ИЗОЛИРУЕМОЙ ПОВЕРХНОСТИ | 3,3432
56 |  | ТЕПЛОЗВУКОИЗОЛЯЦИОННЫЙ СЛОЙ-ЭКСТРУДИРОВАННЫЙ ПЕНОПОЛИСТЕРОЛ ТОЛЩИНОЙ 20 ММ | М2 | 334,32
57 | Е11-01-011-01 | УСТРОЙСТВО СТЯЖЕК: ЦЕМЕНТНЫХ ТОЛЩИНОЙ 20 ММ | 100 М2 СТЯЖКИ | 3,3432
58 | Е11-01-011-02 | УСТРОЙСТВО СТЯЖЕК: ЦЕМЕНТНЫХ НА КАЖДЫЕ 5 ММ ИЗМЕНЕНИЯ ТОЛЩИНЫ СТЯЖКИ ДОБАВЛЯТЬ ИЛИ ИСКЛЮЧАТЬ К НОРМЕ 11-01-011-01 (К=6) | 100 М2 СТЯЖКИ | 3,3432
59 |  | СЕТКА ИЗ КОМПОЗИТНОЙ АРМАТУРЫ Д-4 АБК ЯЧЕЙКОЙ 150Х150 ММ | М2 | 334,32
60 | Е11-01-056-01 | УСТРОЙСТВО ПОКРЫТИЙ НАЛИВНЫХ СОСТАВОМ ИЗ СУХИХ СМЕСЕЙ ТОЛЩИНОЙ 3 ММ | 100 М2 ПОЛА | 3,3432
61 | Е11-01-037-01 | УСТРОЙСТВО ПОКРЫТИЙ ИЗ РЕЛИНА НА КЛЕЕ: БУСТИЛАТ | 100 М2 ПОКРЫТИЯ | 3,3432
62 |  | ЛИНОЛЕУМ РЕЗИНОВЫЙ НА ТЕПЛОЗВУКОИЗОЛИРУЮЩЕЙ ПОДОСНОВЕ /РЕЛИН/ ТОЛЩ.2 ММ | М2 | 334,32
63 | Е11-01-040-03 | УСТРОЙСТВО ПЛИНТУСОВ ПОЛИВИНИЛХЛОРИДНЫХ: УСТРОЙСТВО ПЛИНТУСОВ ПЛАСТИКОВЫХ НА ВИНТАХ САМОНАРЕЗАЮЩИХ | 100 М ПЛИНТУСОВ | 2,292
ПОЛЫ КЕРАМОГРАНИТ ПЛИТКИ ПО ГРУНТУ
64 | Е11-01-004-01 | УСТРОЙСТВО ГИДРОИЗОЛЯЦИИ ПОЛИЭТИЛЕНОВЫХ ПЛЕНКИ: НА МАСТИКЕ БИТУМИНОЛЬ ПЕРВЫЙ СЛОЙ | 100 М2 ИЗОЛИРУЕМОЙ ПОВЕРХНОСТИ | 2,1712
65 | Е11-01-009-01 | УСТРОЙСТВО УТЕПЛЕНИЯ ИЗ ПЕНОПОЛИСТРИРОЛА ТОЛЩ 20 ММ | 100 М2 ИЗОЛИРУЕМОЙ ПОВЕРХНОСТИ | 2,1712
66 |  | ТЕПЛОЗВУКОИЗОЛЯЦИОННЫЙ СЛОЙ-ЭКСТРУДИРОВАННЫЙ ПЕНОПОЛИСТЕРОЛ ТОЛЩИНОЙ 20 ММ | М2 | 217,12
67 | Е11-01-011-01 | УСТРОЙСТВО СТЯЖЕК: ЦЕМЕНТНЫХ ТОЛЩИНОЙ 20 ММ | 100 М2 СТЯЖКИ | 2,1712
68 | Е11-01-011-02 | УСТРОЙСТВО СТЯЖЕК: ЦЕМЕНТНЫХ НА КАЖДЫЕ 5 ММ ИЗМЕНЕНИЯ ТОЛЩИНЫ СТЯЖКИ ДОБАВЛЯТЬ ИЛИ ИСКЛЮЧАТЬ К НОРМЕ 11-01-011-01 (К=6) | 100 М2 СТЯЖКИ | 2,1712
69 |  | СЕТКА ИЗ КОМПОЗИТНОЙ АРМАТУРЫ Д-4 АБК ЯЧЕЙКОЙ 150Х150 ММ | М2 | 217,12
70 | Е11-01-052-01 | УСТРОЙСТВО ПОКРЫТИЙ ИЗ КЕРАМОГРАНИТНЫХ ПЛИТОК ТОЛЩИНОЙ ДО 15 ММ: РАЗМЕРОМ ДО 40Х40 СМ | 100 М2 ПОКРЫТИЯ | 2,1712
71 | Е11-01-039-06 | УСТРОЙСТВО ПЛИНТУСОВ: УСТРОЙСТВО ПЛИНТУСОВ ИЗ ГОТОВЫХ КЕРАМОГРАНИТНЫХ ПЛИТОК ТОЛЩИНОЙ ДО 15 ММ ШИРИНОЙ ДО 100 ММ | 100 М ПЛИНТУСОВ | 1,234
ПОЛЫ БЕТОН ПО ГРУНТУ
72 | Е57-2-4 | РАЗБОРКА ПОКРЫТИЙ ПОЛОВ ЦЕМЕНТНЫХ | 100 М2 ПОКРЫТИЙ | 6,0616
73 | Е11-01-011-01 | УСТРОЙСТВО СТЯЖЕК: ЦЕМЕНТНЫХ ТОЛЩИНОЙ 20 ММ | 100 М2 СТЯЖКИ | 0,1584
74 | Е11-01-011-02 | УСТРОЙСТВО СТЯЖЕК: ЦЕМЕНТНЫХ НА КАЖДЫЕ 5 ММ ИЗМЕНЕНИЯ ТОЛЩИНЫ СТЯЖКИ ДОБАВЛЯТЬ ИЛИ ИСКЛЮЧАТЬ К НОРМЕ 11-01-011-01 (К=6) | 100 М2 СТЯЖКИ | 0,1584
75 |  | СЕТКА ИЗ КОМПОЗИТНОЙ АРМАТУРЫ Д-4 АБК ЯЧЕЙКОЙ 150Х150 ММ | М2 | 15,84
ПОЛЫ ИЗ РЕЛИН 2ММ ПО ПЕРЕКРЫТИЮ
76 | Е11-01-004-01 | УСТРОЙСТВО ГИДРОИЗОЛЯЦИИ ПОЛИЭТИЛЕНОВЫХ ПЛЕНКИ: НА МАСТИКЕ БИТУМИНОЛЬ ПЕРВЫЙ СЛОЙ | 100 М2 ИЗОЛИРУЕМОЙ ПОВЕРХНОСТИ | 13,7997
77 | Е11-01-009-01 | УСТРОЙСТВО УТЕПЛЕНИЯ ИЗ ПЕНОПОЛИСТРИРОЛА ТОЛЩ 20 ММ | 100 М2 ИЗОЛИРУЕМОЙ ПОВЕРХНОСТИ | 13,7997
78 |  | ТЕПЛОЗВУКОИЗОЛЯЦИОННЫЙ СЛОЙ-ЭКСТРУДИРОВАННЫЙ ПЕНОПОЛИСТЕРОЛ ТОЛЩИНОЙ 20 ММ | М2 | 1379,97
79 | Е11-01-011-01 | УСТРОЙСТВО СТЯЖЕК: ЦЕМЕНТНЫХ ТОЛЩИНОЙ 20 ММ | 100 М2 СТЯЖКИ | 13,7997
80 | Е11-01-011-02 | УСТРОЙСТВО СТЯЖЕК: ЦЕМЕНТНЫХ НА КАЖДЫЕ 5 ММ ИЗМЕНЕНИЯ ТОЛЩИНЫ СТЯЖКИ ДОБАВЛЯТЬ ИЛИ ИСКЛЮЧАТЬ К НОРМЕ 11-01-011-01 (К=6) | 100 М2 СТЯЖКИ | 13,7997
81 |  | СЕТКА ИЗ КОМПОЗИТНОЙ АРМАТУРЫ Д-4 АБК ЯЧЕЙКОЙ 150Х150 ММ | М2 | 1379,97
82 | Е11-01-056-01 | УСТРОЙСТВО ПОКРЫТИЙ НАЛИВНЫХ СОСТАВОМ ИЗ СУХИХ СМЕСЕЙ ТОЛЩИНОЙ 3 ММ | 100 М2 ПОЛА | 13,7997
83 | Е11-01-037-01 | УСТРОЙСТВО ПОКРЫТИЙ ИЗ РЕЛИНА НА КЛЕЕ: БУСТИЛАТ | 100 М2 ПОКРЫТИЯ | 13,7997
84 |  | ЛИНОЛЕУМ РЕЗИНОВЫЙ НА ТЕПЛОЗВУКОИЗОЛИРУЮЩЕЙ ПОДОСНОВЕ /РЕЛИН/ ТОЛЩ.2 ММ | М2 | 1379,97
85 | Е11-01-040-03 | УСТРОЙСТВО ПЛИНТУСОВ ПОЛИВИНИЛХЛОРИДНЫХ: УСТРОЙСТВО ПЛИНТУСОВ ПЛАСТИКОВЫХ НА ВИНТАХ САМОНАРЕЗАЮЩИХ | 100 М ПЛИНТУСОВ | 8,6766
ПОЛЫ ИЗ КЕРАМОГРАНИТ ПЛИТКИ ПО ПЕРЕКРЫТИЮ
86 | Е11-01-004-01 | УСТРОЙСТВО ГИДРОИЗОЛЯЦИИ ПОЛИЭТИЛЕНОВЫХ ПЛЕНКИ: НА МАСТИКЕ БИТУМИНОЛЬ ПЕРВЫЙ СЛОЙ | 100 М2 ИЗОЛИРУЕМОЙ ПОВЕРХНОСТИ | 6,8965
87 | Е11-01-009-01 | УСТРОЙСТВО УТЕПЛЕНИЯ ИЗ ПЕНОПОЛИСТРИРОЛА ТОЛЩ 20 ММ | 100 М2 ИЗОЛИРУЕМОЙ ПОВЕРХНОСТИ | 6,8965
88 |  | ТЕПЛОЗВУКОИЗОЛЯЦИОННЫЙ СЛОЙ-ЭКСТРУДИРОВАННЫЙ ПЕНОПОЛИСТЕРОЛ ТОЛЩИНОЙ 20 ММ | М2 | 689,65
89 | Е11-01-011-01 | УСТРОЙСТВО СТЯЖЕК: ЦЕМЕНТНЫХ ТОЛЩИНОЙ 20 ММ | 100 М2 СТЯЖКИ | 6,8965
90 | Е11-01-011-02 | УСТРОЙСТВО СТЯЖЕК: ЦЕМЕНТНЫХ НА КАЖДЫЕ 5 ММ ИЗМЕНЕНИЯ ТОЛЩИНЫ СТЯЖКИ ДОБАВЛЯТЬ ИЛИ ИСКЛЮЧАТЬ К НОРМЕ 11-01-011-01 (К=6) | 100 М2 СТЯЖКИ | 6,8965
91 |  | СЕТКА ИЗ КОМПОЗИТНОЙ АРМАТУРЫ Д-4 АБК ЯЧЕЙКОЙ 150Х150 ММ | М2 | 689,65
92 | Е11-01-052-01 | УСТРОЙСТВО ПОКРЫТИЙ ИЗ КЕРАМОГРАНИТНЫХ ПЛИТОК ТОЛЩИНОЙ ДО 15 ММ: РАЗМЕРОМ ДО 40Х40 СМ | 100 М2 ПОКРЫТИЯ | 6,8965
93 | Е11-01-039-06 | УСТРОЙСТВО ПЛИНТУСОВ: УСТРОЙСТВО ПЛИНТУСОВ ИЗ ГОТОВЫХ КЕРАМОГРАНИТНЫХ ПЛИТОК ТОЛЩИНОЙ ДО 15 ММ ШИРИНОЙ ДО 100 ММ | 100 М ПЛИНТУСОВ | 3,9884
ПОЛЫ ИЗ КЕРАМИЧЕСКИЕ ПЛИТКИ ПО ПЕРЕКРЫТИЮ
94 | Е57-2-3 | РАЗБОРКА ПОКРЫТИЙ ПОЛОВ ИЗ КЕРАМИЧЕСКИХ ПЛИТОК | 100 М2 ПОКРЫТИЙ | 4,1693
95 | Е11-01-004-01 | УСТРОЙСТВО ГИДРОИЗОЛЯЦИИ ПОЛИЭТИЛЕНОВЫХ ПЛЕНКИ: НА МАСТИКЕ БИТУМИНОЛЬ ПЕРВЫЙ СЛОЙ | 100 М2 ИЗОЛИРУЕМОЙ ПОВЕРХНОСТИ | 2,0938
96 | Е11-01-009-01 | УСТРОЙСТВО УТЕПЛЕНИЯ ИЗ ПЕНОПОЛИСТРИРОЛА ТОЛЩ 20 ММ | 100 М2 ИЗОЛИРУЕМОЙ ПОВЕРХНОСТИ | 2,0938
97 |  | ТЕПЛОЗВУКОИЗОЛЯЦИОННЫЙ СЛОЙ-ЭКСТРУДИРОВАННЫЙ ПЕНОПОЛИСТЕРОЛ ТОЛЩИНОЙ 20 ММ | М2 | 209,38
98 | Е11-01-011-01 | УСТРОЙСТВО СТЯЖЕК: ЦЕМЕНТНЫХ ТОЛЩИНОЙ 20 ММ | 100 М2 СТЯЖКИ | 2,0938
99 | Е11-01-011-02 | УСТРОЙСТВО СТЯЖЕК: ЦЕМЕНТНЫХ НА КАЖДЫЕ 5 ММ ИЗМЕНЕНИЯ ТОЛЩИНЫ СТЯЖКИ ДОБАВЛЯТЬ ИЛИ ИСКЛЮЧАТЬ К НОРМЕ 11-01-011-01 (К=6) | 100 М2 СТЯЖКИ | 2,0938
100 |  | СЕТКА ИЗ КОМПОЗИТНОЙ АРМАТУРЫ Д-4 АБК ЯЧЕЙКОЙ 150Х150 ММ | М2 | 209,38
101 | Е11-01-027-03 | УСТРОЙСТВО ПОКРЫТИЙ НА ЦЕМЕНТНОМ РАСТВОРЕ ИЗ ПЛИТОК: КЕРАМИЧЕСКИХ ДЛЯ ПОЛОВ ОДНОЦВЕТНЫХ С КРАСИТЕЛЕМ | 100 М2 ПОКРЫТИЯ | 2,0938
102 | Е11-01-039-04 | УСТРОЙСТВО ПЛИНТУСОВ: ИЗ ПЛИТОК КЕРАМИЧЕСКИХ | 100 М ПЛИНТУСОВ | 3,1912
ПОЛЫ ЛЕСТНИЦА
103 | Е15-01-043-01 | ОБЛИЦОВКА ЛЕСТНИЧНЫХ ПЛОЩАДОК И МАРШЕЙ КЕРАМОГРАНИТНЫМИ ПЛИТАМИ | 100 М2 ПОВЕРХНОСТИ | 2
104 | Е11-01-039-06 | УСТРОЙСТВО ПЛИНТУСОВ: УСТРОЙСТВО ПЛИНТУСОВ ИЗ ГОТОВЫХ КЕРАМОГРАНИТНЫХ ПЛИТОК ТОЛЩИНОЙ ДО 15 ММ ШИРИНОЙ ДО 100 ММ | 100 М ПЛИНТУСОВ | 1,65
ПРОЕМЫ
105 | Е46-04-012-1 | РАЗБОРКА ДЕРЕВЯННЫЙ ОКОННЫХ БЛОКОВ | 100 М2 | 6,756
106 | Е46-04-012-1 | РАЗБОРКА АЛЮМИНОВЫЙ ОКОННЫХ БЛОКОВ | 100 М2 | 0,09
107 | Е46-04-012-3 | РАЗБОРКА ДЕРЕВЯННЫЙ ДВЕРЬНЫХ БЛОКОВ | 100 М2 | 1,476
108 | Е46-04-012-3 | РАЗБОРКА АЛЮМИНОВЫЙ ДВЕРЬНЫХ БЛОКОВ | 100 М2 | 0,0432
109 | Е46-04-012-3 | РАЗБОРКА ВИТРАЖНЫЙ ДВЕРНЫЙ БЛОКОВ | 100 М2 | 0,1144
110 | Е46-04-012-3 | РАЗБОРКА ВИТРАЖЕЙ НА КАРКАСЕ ИЗ СТАЛЬНОГО УГОЛКА | 100 М2 | 1,1648
ОКОННЫЕ БЛОКИ ИЗ ПВХ(ОДНОКАМЕРНЫЕ)
111 | Е10-01-036-02 | УСТАНОВКА В ЖИЛЫХ И ОБЩЕСТВЕННЫХ ЗДАНИЯХ ОКОННЫХ БЛОКОВ ИЗ ДЕРЕВО АЛЮМИНИЯ, АЛЮМИНИЯ, МЕТАЛЛОПЛАСТИКА В КАМЕННЫХ СТЕНАХ, ОТКРЫВАЮЩИМИСЯ (ПОВОРОТНЫХ, ОТКИДНЫХ, ПОВОРОТНО-ОТКИДНЫХ): С ПЛОЩАДЬЮ ПРОЕМА ДО 3 М2 | 100 М2 ПРОЁМОВ | 2,6871
112 |  | СТОИМОСТЬ ОКОННЫХ БЛОКОВ ИЗ ПВХ (ОДНОКАМЕРНЫЙ СТЕКЛОПАКЕТ) | М2 | 268,71
ПЕРЕГОРОДКИ САНУЗЛА ИЗ АЛЮМИНИЕВОГО ПРОФИЛЯ
113 | Е10-04-014-01 | УСТРОЙСТВО САНТЕХНИЧЕСКИХ ПЕРЕГОРОДОК | 100М2 | 0,8813
ПОДОКОННИКИ
114 | Е10-01-035-1 | УСТАНОВКА ПОДОКОННЫХ ДОСОК ИЗ ПВХ И МДФ: В КАМЕННЫХ СТЕНАХ ТОЛЩИНОЙ ДО 0,51 М. | 100 М.П. | 1,728
115 |  | СТОИМОСТЬ ПОДОКОННЫХ ДОСОК ИЗ ПВХ | М | 172,8
ДВЕРНЫЕ БЛОКИ ИЗ ПВХ
116 | Е10-01-037-01 | УСТАНОВКА БЛОКОВ В НАРУЖНЫХ И ВНУТРЕННИХ ДВЕРНЫХ ПРОЕМАХ: В КАМЕННЫХ СТЕНАХ ПЛОЩАДЬЮ ПРОЕМА ДО 3 М2 | 100 М2 ПРОЁМОВ | 0,2856
117 |  | СТОИМОСТЬ ДВЕРНЫХ БЛОКОВ ИЗ ПВХ | М2 | 28,56
ДВЕРНЫЕ БЛОКИ ИЗ АЛЮМИНИЕВЫЕ
118 | Е10-01-037-01 | УСТАНОВКА БЛОКОВ В НАРУЖНЫХ И ВНУТРЕННИХ ДВЕРНЫХ ПРОЕМАХ: В КАМЕННЫХ СТЕНАХ ПЛОЩАДЬЮ ПРОЕМА ДО 3 М2 | 100 М2 ПРОЁМОВ | 0,36
119 |  | СТОИМОСТЬ ДВЕРНЫХ БЛОКОВ ИЗ АЛЮМИНИЕВЫЕ | М2 | 36
ДВЕРНЫЕ БЛОКИ ИЗ МДФ
120 | Е10-01-039-1 | УСТАНОВКА БЛОКОВ В НАРУЖНЫХ И ВНУТРЕННИХ ДВЕРНЫХ ПРОЕМАХ: В КАМЕННЫХ СТЕНАХ ПЛОЩАДЬЮ ПРОЕМА ДО 3 М2 | 100 М2 | 1,536
121 |  | СТОИМОСТЬ ДВЕРНЫХ БЛОКОВ ИЗ МДФ | М2 | 153,6
122 | Е10-01-060-02 | УСТАНОВКА И КРЕПЛЕНИЕ НАЛИЧНИКОВ ИЗ МДФ | 100 М НАЛИЧНИКА | 3,472
ВИТРАЖЬ
123 | Е10-01-036-04 | УСТАНОВКА В ЖИЛЫХ И ОБЩЕСТВЕННЫХ ЗДАНИЯХ ОКОННЫХ БЛОКОВ ИЗ ДЕРЕВО АЛЮМИНИЯ, АЛЮМИНИЯ, МЕТАЛЛОПЛАСТИКА В КАМЕННЫХ СТЕНАХ, ОТКРЫВАЮЩИМИСЯ (ПОВОРОТНЫХ, ОТКИДНЫХ, ПОВОРОТНО-ОТКИДНЫХ): С ПЛОЩАДЬЮ ПРОЕМА ДО 10 М2 | 100 М2 ПРОЁМОВ | 1,1469
124 |  | ВИТРАЖИ АЛЮМИНИЕВЫЕ СО СТЕКЛОПАКЕТАМИ СКОБЯННЫЕ ИЗДЕЛИЯ КОМПЛЕКТ | М2 | 114,69
125 | Е10-01-036-04 | УСТАНОВКА В ЖИЛЫХ И ОБЩЕСТВЕННЫХ ЗДАНИЯХ ОКОННЫХ БЛОКОВ ИЗ ДЕРЕВО АЛЮМИНИЯ, АЛЮМИНИЯ, МЕТАЛЛОПЛАСТИКА В КАМЕННЫХ СТЕНАХ, ОТКРЫВАЮЩИМИСЯ (ПОВОРОТНЫХ, ОТКИДНЫХ, ПОВОРОТНО-ОТКИДНЫХ): С ПЛОЩАДЬЮ ПРОЕМА БОЛЕЕ 10 М2 | 100 М2 ПРОЁМОВ | 1,5376
126 |  | ВИТРАЖИ АЛЮМИНИЕВЫЕ СО СТЕКЛОПАКЕТАМИ СКОБЯННЫЕ ИЗДЕЛИЯ КОМПЛЕКТ | М2 | 153,76
127 |  | ДОВОДЧИКА ДЛЯ ДВЕРЕЙ | ШТ | 2
ВНУТРЕННАЯ ОТДЕЛКА
128 |  | ПОТОЛКИ |  | 0
129 | Е15-02-031-8 | ОЧИСТКА ПОВЕРХНОСТИ ПОТОЛКА ОТ СТАРОЙ КРАСКИ | 100 М2 | 29,8187
130 | Е15-01-052-1 | ПОДВЕСНОЙ ПОТОЛОК, ПРОСТОЙ СЛОЖНОСТИ | 100 М2 | 6,7645
131 | Е15-07-17-04 | ОБЛИЦОВКА КАРКАСОВ ПАНЕЛЯМИ: ДЕКОРАТИВНЫМИ ПЛАСТИКОВЫМИ С УСТРОЙСТВОМ КАРКАСА БЕЗ ОТНОСА ОТ ПОТОЛКА | 100 М2 ПОВЕРХНОСТИ | 3,2013
132 | Е15-02-019-08 | СПЛОШНОЕ ВЫРАВНИВАНИЕ ПОВЕРХНОСТЕЙ (ОДНОСЛОЙНАЯ ШТУКАТУРКА) ГИПСОВЫМИ СУХИМИ СМЕСЯМИ ТОЛЩИНОЙ ДО 10 ММ: ПОТОЛКОВ | 100М2 | 25,9203
133 | Е15-02-019-12 | НА КАЖДЫЙ ММ ИЗМЕНЕНИЯ ТОЛЩИНЫ ДОБАВЛЯЕТСЯ ИЛИ ИСКЛЮЧАЕТСЯ: ПОТОЛКОВ К НОРМЕ 15-02-19-08 (К=8) | 100М2 | -25,9203
134 | Е15-04-005-6 | УЛУЧШЕННАЯ ОКРАСКА ПО СБОРНЫМ КОНСТРУКЦИЯМ, ПОДГОТОВЛЕННЫМ ПОД ОКРАСКУ ПОТОЛКОВ ПОЛИВИНИЛАЦЕТАТНЫМИ ВОДОЭМУЛЬСИОННЫМИ СОСТАВАМИ | 100 М2 | 25,9203
135 |  | СТЕНЫ |  | 0
136 | Е61-25-1 | ОЧИСТКА ПОВЕРХНОСТИ СТЕН ОТ СТАРОЙ КРАСКА | 100 М2 ОЧИЩЕННОЙ ПОВЕРХНОСТИ | 31,7535
137 | Е15-02-031-8 | НАСЕЧКА ПОВЕРХНОСТИ СТЕН | 100 М2 | 31,7535
138 | Е15-02-016-3 | ОШТУКАТУРИВАНИЕ ПОВЕРХНОСТЕЙ ЦЕМЕНТНО-ИЗВЕСТКОВЫМ ИЛИ ЦЕМЕНТНЫМ РАСТВОРОМ ПО КАМНЮ И БЕТОНУ: УЛУЧШЕННОЕ СТЕН | 100 М2 | 39,1087
139 | Е15-02-019-07 | СПЛОШНОЕ ВЫРАВНИВАНИЕ ПОВЕРХНОСТЕЙ (ОДНОСЛОЙНАЯ ШТУКАТУРКА) ГИПСОВЫМИ СУХИМИ СМЕСЯМИ ТОЛЩИНОЙ ДО 10 ММ:СТЕН | 100М2 | 58,7416
140 | Е15-02-019-11 | НА КАЖДЫЙ ММ ИЗМЕНЕНИЯ ТОЛЩИНЫ ДОБАВЛЯЕТСЯ ИЛИ ИСКЛЮЧАЕТСЯ: СТЕН К НОРМЕ 15-02-19-07 (К=8) | 100М2 | -58,7416
141 | Е15-04-005-5 | УЛУЧШЕННАЯ ОКРАСКА ПО СБОРНЫМ КОНСТРУКЦИЯМ, ПОДГОТОВЛЕННЫМ ПОД ОКРАСКУ СТЕН ПОЛИВИНИЛАЦЕТАТНЫМИ ВОДОЭМУЛЬСИОННЫМИ СОСТАВАМИ | 100 М2 | 58,7416
142 | Е15-01-019-5 | ГЛАДКАЯ ОБЛИЦОВКА СТЕН, СТОЛБОВ, ПИЛЯСТР И ОТКОСОВ (БЕЗ КАРНИЗНЫХ, ПЛИНТУСНЫХ И УГЛОВЫХ ПЛИТОК) БЕЗ УСТАНОВКИ ПЛИТОК ТУАЛЕТНОГО ГАРНИТУРА НА КЛЕЕ ИЗ СУХИХ СМЕСЕЙ: ПО КИРПИЧУ И БЕТОНА | 100 М2 | 3,6651
143 | Е15-07-17-01 | ОБЛИЦОВКА КАРКАСОВ ПАНЕЛЯМИ: МДФ С УСТРОЙСТВОМ КАРКАСА БЕЗ ОТНОСА ОТ СТЕН | 100 М2 ПОВЕРХНОСТИ | 0,876
144 |  | ОТКОСЫ (ВНУТРЕННЫЙ) |  | 0
145 | Е15-02-031-1 | ШТУКАТУРКА ПОВЕРХНОСТЕЙ ОКОННЫХ И ДВЕРНЫХ ОТКОСОВ ПО БЕТОНУ И КАМНЮ: ПЛОСКИХ | 100 М2 | 4,46525
146 | Е15-02-019-09 | СПЛОШНОЕ ВЫРАВНИВАНИЕ ПОВЕРХНОСТЕЙ (ОДНОСЛОЙНАЯ ШТУКАТУРКА) ГИПСОВЫМИ СУХИМИ СМЕСЯМИ ТОЛЩИНОЙ ДО 10 ММ: ОКОННЫХ И ДВЕРНЫХ ОТКОСОВ ПЛОСКИХ | 100М2 | 4,46525
147 | Е15-02-019-13 | НА КАЖДЫЙ ММ ИЗМЕНЕНИЯ ТОЛЩИНЫ ДОБАВЛЯЕТСЯ ИЛИ ИСКЛЮЧАЕТСЯ: ОКОННЫХ И ДВЕРНЫХ ОТКОСОВ ПЛОСКИХ К НОРМЕ 15-02-19-09 (К=8) | 100М2 | -4,46525
148 | Е15-04-025-8 | УЛУЧШЕННАЯ ОКРАСКА МАСЛЯНЫМИ СОСТАВАМИ ПО ШТУКАТУРКЕ: СТЕН | 100 М2 | 4,46525
НАРУЖНАЯ ОТДЕЛКА
149 | Е52-1-3 | РАЗБОРКА ЖЕЛЕЗОБЕТОННЫХ СОЛНЦЕЗАЩИТНЫХ ЭЛЕМЕНТОВ ФАСАДА | 1 М3 | 18,48
150 | Е26-01-046-01 | НАРУЖНАЯ ТЕПЛОИЗОЛЯЦИЯ ФАСАДА ЗДАНИЙ ПЛИТАМИ ИЗ МИНЕРАЛЬНОЙ ВАТЫ WOOLAN | 100 М2 | 15,645
151 |  | БАЗАЛЬТОВЫЕ УТЕПЛИТЕЛЬ-ППЖ 120КГ/М3,ТОЛЩ.50 ММ | М3 | 78,225
152 | Е15-02-039-03 | ОТДЕЛКА НАРУЖНЫХ СТЕН ПО ПОДГОТОВЛЕННЫМ ПОВЕРХНОСТЯМ ДЕКОРАТИВНЫМ ПОКРЫТИЕМ ПОД ИМИТАЦИЮ НАТУРАЛЬНОГО КАМНЯ «ТРАВЕРТИН» СПЛОШНОЕ НАНЕСЕНИЕ С ПОЛИРОВКОЙ ПОВЕРХНОСТИ (БЕЗ РИСУНКА) С РАСХОДОМ 200 КГ МЕХАНИЗИРОВАННЫМ СПОСОБОМ | 100 М2 | 7,5152
153 | Е12-01-010-01 | УСТРОЙСТВО МЕЛКИХ ПОКРЫТИЙ (БРАНДМАУЭРЫ, ПАРАПЕТЫ, СВЕСЫ И Т.П.) ИЗ ЛИСТОВОЙ ОЦИНКОВАННОЙ СТАЛИ | 100 М2 ПОКРЫТИЯ | 1,092
154 | Е08-07-001-02 | УСТАНОВКА И РАЗБОРКА НАРУЖНЫХ ИНВЕНТАРНЫХ ЛЕСОВ ВЫСОТОЙ ДО 16 М: ТРУБЧАТЫХ ДЛЯ ПРОЧИХ ОТДЕЛОЧНЫХ РАБОТ | 100 М2 ВЕРТИКАЛЬНОЙ ПРОЕКЦИИ ДЛЯ НАРУЖНЫХ ЛЕСОВ | 8,5
155 | Е09-03-012-12 | МОНТАЖ ОПОРНЫХ СТОЕК ДЛЯ ПРОЛЕТОВ: ДО 24 М | 1 Т КОНСТРУКЦИИ | 15,014
156 |  | МЕТАЛЛИЧЕСКИЙ ПРОФИЛ 63Х45Х2,5ММ | ТН | 8,25
157 |  | МЕТАЛЛИЧЕСКИЙ ПРОФИЛ 63Х32Х2,0ММ | ТН | 6,764
158 |  | АНКЕРНЫЙ М16 L=800 | ШТ | 3600
159 |  | ЗАКЛАДНОЙ ДЕТАЛЬ |  | 0
160 |  | СТАЛ ЛИСТОВАЯ ТОЛЩ 5ММ | ТН | 0,2106
161 | 03566 | ГОРЯЧЕКАТАННАЯ АРМАТУРНАЯ СТАЛЬ ПЕРИОДИЧЕСКОГО ПРОФИЛЯ КЛАССА А-III ДИАМЕТРОМ 12 ММ | ТН | 0,0936
162 | Е06-01-001-22 | УСТРОЙСТВО МОНОЛИТНЫХ ЖЕЛЕЗОБЕТОННЫХ ФУНДАМЕНТОВ ПОД МЕТАЛЛИЧЕСКИЙ КАРКАС ФАСАДА | 100 М3 БЕТОНА, БУТОБЕТОНА И ЖЕЛЕЗОБЕТОНА В ДЕЛЕ | 0,078
163 | 03566 | ГОРЯЧЕКАТАННАЯ АРМАТУРНАЯ СТАЛЬ ПЕРИОДИЧЕСКОГО ПРОФИЛЯ КЛАССА А-III ДИАМЕТРОМ 12 ММ | ТН | 0,231
164 | 03502 | ГОРЯЧЕКАТАННАЯ АРМАТУРНАЯ СТАЛЬ ГЛАДКАЯ КЛАССА А-1, ДИАМЕТРОМ 6 ММ | ТН | 0,026
165 | Е06-02-011-03 | ИЗГОТОВЛЕНИЕ ПЛОСКИХ И ОБЪЕМНЫХ АРМАТУРНЫХ КАРКАСОВ МЕТОДОМ ВЯЗКИ: НА СТРОЙПЛОЩАДКЕ (ЗАГОТОВИТЕЛЬНОМ УЧАСТКЕ) | 1 ТН АРМАТУРНЫХ КАРКАСОВ | 0,257
166 | Е06-01-097-01 | УСТАНОВКА АРМАТУРЫ | 1 Т АРМАТУРЫ | -0,257
167 | Е15-01-091-1 | ОБЛИЦОВКА ФАСАДА ДЕКОРАТИВНЫМИ ПАНЕЛЯМИ ТИПА «АЛЮПАН» С УСТРОЙСТВОМ КАРКАСА ИЗ УГЛОВОЙ СТАЛИ НА ПАРАПЕТНОЙ ЧАСТИ | 100 М2 РАЗВЕРНУТОЙ ПРОЕКЦИИ ПОВЕРХНОСТИ ОБЛИЦОВКИ. | 15,86
168 | Е10-01-036-04 | УСТАНОВКА ФАСАДА ОРГСТЕКЛОМ | 100 М2 ПРОЁМОВ | 0,57
169 |  | СТОИМОСТЬ ФАСАДА ОРГСТЕКЛОМ | М2 | 57
ЦОКОЛЬ
170 |  | АРМИРОВАННОЙ СЕТКОЙ РАБИЦА | М2 | 61
171 | Е26-01-046-01 | НАРУЖНАЯ ТЕПЛОИЗОЛЯЦИЯ ФАСАДА ЗДАНИЙ ПЛИТАМИ ИЗ МИНЕРАЛЬНОЙ ВАТЫ WOOLAN | 100 М2 | 0,61
172 |  | БАЗАЛЬТОВЫЕ УТЕПЛИТЕЛЬ-ППЖ 120КГ/М3,ТОЛЩ.50 ММ | М3 | 1,83
173 |  | ДЮБЕЛЬ РАСПОРНЫЙ С МЕТАЛЛИЧЕСКИМ СТЕРЖНЕМ 10Х150 ММ | ШТ | 425
174 | Е15-01-026-01 | ГЛАДКАЯ ОБЛИЦОВКА СТЕН, СТОЛБОВ, ПИЛЯСТР И ОТКОСОВ ПЛИТКАМИ ИЗ КЕРАМИЧЕСКОГО ГРАНИТА (КЕРАМОГРАНИТ) ТОЛЩИНОЙ ДО 15 ММ, ПО КИРПИЧУ И БЕТОНУ, ЧИСЛО ПЛИТ В 1М2: ДО 10 ШТ. | 100 М2 ПОВЕРХНОСТИ ОБЛИЦОВКИ | 0,61
ГЛАВНЫЙ ВХОД
175 | Е01-02-057-2 | РАЗРАБОТКА ГРУНТА ВРУЧНУЮ В ТРАНШЕЯХ ГЛУБИНОЙ ДО 2 М БЕЗ КРЕПЛЕНИЙ С ОТКОСАМИ, ГРУППА ГРУНТОВ: 2 | 100 М3 | 0,0183
176 | Е01-02-061-1 | ЗАСЫПКА ВРУЧНУЮ ТРАНШЕЙ, ПАЗУХ КОТЛОВАНОВ И ЯМ, ГРУППА ГРУНТОВ: 1 | 100 М3 | 0,0111
177 | Е06-01-022-04 | УСТРОЙСТВО МОНОЛИТНЫХ БЕТОННЫХ КРЫЛЕЦ | М3 | 3,84
178 | 03636 | ПРОВОЛОКА АРМАТУРНАЯ ИЗ НИЗКОУГЛЕРОДИСТОЙ СТАЛИ КЛАССА В-I, ВР-I, ДИАМЕТРОМ 5 ММ | ТН | 0,043
179 | Е15-01-043-01 | ОБЛИЦОВКА ЛЕСТНИЧНЫХ ПЛОЩАДОК И МАРШЕЙ КЕРАМОГРАНИТНЫМИ ПЛИТАМИ | 100 М2 ПОВЕРХНОСТИ | 0,2259
180 | Е07-05-016-04 | УСТРОЙСТВО МЕТАЛЛИЧЕСКИХ ОГРАЖДЕНИЙ С ПОРУЧНЯМИ: УСТРОЙСТВО МЕТАЛЛИЧЕСКИХ ОГРАЖДЕНИЙ БЕЗ ПОРУЧНЕЙ | 100 М ОГРАЖДЕНИЙ | 0,025
181 |  | СТОИМОСТЬ ОГРАЖДЕНИЙ ИЗ НЕРЖАВЕЮЩЕЙ СТАЛИ | М | 2,5
182 | Е08-01-002-03 | УСТРОЙСТВО ОСНОВАНИЯ ПОД ФУНДАМЕНТЫ: ГРАВИЙНОГО | 1 М3 ОСНОВАНИЯ | 6,8
183 |  | ЗАКЛАДНОЙ ДЕТАЛЬ | ТН | 0,0021
ФЕРМА МЕТАЛЛИЧЕСКАЯ
184 | Е09-03-012-01 | МОНТАЖ СТРОПИЛЬНЫХ И ПОДСТРОПИЛЬНЫХ ФЕРМ НА ВЫСОТЕ ДО 25 М ПРОЛЕТОМ ДО 24 М МАССОЙ: ДО 3,0 Т | 1 Т КОНСТРУКЦИИ | 0,33962
185 |  | МЕТАЛЛИЧЕСКАЯ ПРОФИЛ 63Х32Х2,5ММ | ТН | 0,1222
186 |  | МЕТАЛЛИЧЕСКАЯ ПРОФИЛ 40Х2,5ММ | ТН | 0,08325
187 |  | СТАЛ ЛИСТОВАЯ ТОЛЩ 4ММ | ТН | 0,09325
188 |  | СВЯЗ | ТН | 0,04092
189 | Е09-03-012-12 | МОНТАЖ СТОЕК ИЗ ПРОФИЛЯ 140Х5ММ | 1 Т КОНСТРУКЦИИ | 0,26484
190 | Е09-03-012-01 | МОНТАЖ СТРОПИЛЬНЫХ И ПОДСТРОПИЛЬНЫХ ФЕРМ НА ВЫСОТЕ ДО 25 М ПРОЛЕТОМ ДО 24 М МАССОЙ: ДО 3,0 Т | 1 Т КОНСТРУКЦИИ | 0,2901
191 | Е13-03-002-04 | ОГРУНТОВКА МЕТАЛЛИЧЕСКИХ ПОВЕРХНОСТЕЙ ЗА ОДИН РАЗ: ГРУНТОВКОЙ ГФ-021 | 100 М2 | 0,2
192 | Е13-03-004-26 | ОКРАСКА МЕТАЛЛИЧЕСКИХ ОГРУНТОВАННЫХ ПОВЕРХНОСТЕЙ: ЭМАЛЬЮ ПФ-115 | 100 М2 | 0,2
193 | 03636 | ПРОВОЛОКА АРМАТУРНАЯ ИЗ НИЗКОУГЛЕРОДИСТОЙ СТАЛИ КЛАССА В-I, ВР-I, ДИАМЕТРОМ 5 ММ | ТН | 0,02695
194 | Е12-01-035-02 | УТЕПЛЕНИЕ КРОВЛИ БАЗАЛЬТОВЫМИ ПЛИТАМИ: ПО БЕТОННОМУ ОСНОВАНИЮ | 100 М2 УТЕПЛЯЕМОГО ПОКРЫТИЯ | 0,175
195 |  | УТЕПЛИТЕЛ ПЛИТА БАЗАЛЬТ ТОЛЩ 100ММ | М3 | 1,75
196 |  | УСТРОЙСТВО ОБРЕШЕТКИ | М | 46,17
197 | Е09-03-012-12 | МОНТАЖ СТОЕК ИЗ ПРОФИЛЯ 140Х5ММ | 1 Т КОНСТРУКЦИИ | 0,10665
198 |  | СТОИМОСТ ПРОФИЛ 40Х2 | ТН | 0,10665
199 | Е12-03-004-01 | УСТРОЙСТВО КРОВЛИ ИЗ МЕТАЛЛОЧЕРЕПИЦЫ, ПРОФНАСТИЛА ТРАПЕЦИЕВИДНОГО И СИНУСОВИДНОГО ПРОФИЛЯ С ПОКРЫТИЕМ ПО ГОТОВЫМ ПРОГОНАМ: ПРОСТАЯ | 100 М2 КРОВЛИ | 0,198
200 |  | СТОИМОСТЬ ПРОФНАСТИЛА ТРАПЕЦИЕВИДНОГО И СИНУСИОВИДНОГО ПРОФИЛЯ С ПОКРЫТИЕМ ТОЛЩ 0,51 ММ | М2 | 20,988
201 | Е12-01-008-03 | НАВЕСКА ВОДОСТОЧНЫХ ТРУБ ПО СТЕНАМ ИЗ КИРПИЧА ИЛИ ЛЕГКОГО БЕТОНА, ДИАМЕТРОМ ДО: 140 ММ | 100 М ТРУБ | 0,073
202 |  | ЛОТОК (ЖЕЛОБ) | М | 5,2
203 | Е15-01-091-1 | ОБЛИЦОВКА ЛОБОВОЙ И ПОДВЕСНОЙ ПОТОЛОК ЭЛЕМЕНТ ДЕКОРАТИВНЫМИ ПАНЕЛЯМИ ТИПА «АЛЮКАБОНД» | 100 М2 РАЗВЕРНУТОЙ ПРОЕКЦИИ ПОВЕРХНОСТИ ОБЛИЦОВКИ. | 1,93
204 |  | СТОИМОСТЬ ДЕКОРАТИВНЫМИ ПАНЕЛЯМИ ТИПА «АЛЮКАБОНД» | М2 | 243,18
205 |  | УСТРОЙСТВО КАРКАС | М | 100
206 | Е09-03-012-12 | МОНТАЖ СТОЕК ИЗ ПРОФИЛЯ 140Х5ММ | 1 Т КОНСТРУКЦИИ | 0,278
207 |  | СТОИМОСТ ПРОФИЛ 63Х32Х2 | ТН | 0,278
208 | Е15-01-091-1 | ОБЛИЦОВКА ЛОБОВОЙ И ПОДВЕСНОЙ ПОТОЛОК ЭЛЕМЕНТ ДЕКОРАТИВНЫМИ ПАНЕЛЯМИ ТИПА «АЛЮКАБОНД» | 100 М2 РАЗВЕРНУТОЙ ПРОЕКЦИИ ПОВЕРХНОСТИ ОБЛИЦОВКИ. | 0,24
209 |  | СТОИМОСТЬ ДЕКОРАТИВНЫМИ ПАНЕЛЯМИ ТИПА «АЛЮКАБОНД» | М2 | 30,24
210 |  | УСТРОЙСТВО КАРКАС | М | 68,2
211 | Е09-03-012-12 | МОНТАЖ СТОЕК ИЗ ПРОФИЛЯ 140Х5ММ | 1 Т КОНСТРУКЦИИ | 0,2899
212 |  | СТОИМОСТ ПРОФИЛ 63Х32Х2 | ТН | 0,2899
213 |  | БУКВА И ЗНАК | ШТ | 32
ПАНДУС
214 |  | 5ВР СЕТКА ЯЧЕЙКА 200Х200 | ТН | 0,0209
215 | Е06-01-022-04 | УСТРОЙСТВО МОНОЛИТНЫХ ЖЕЛЕЗОБЕТОННЫХ ПАНДУСОВ | М3 | 2,5
216 | Е08-01-002-03 | УСТРОЙСТВО ОСНОВАНИЯ ПОД ФУНДАМЕНТЫ: ГРАВИЙНОГО | 1 М3 ОСНОВАНИЯ | 2,1
217 | Е15-01-043-01 | ОБЛИЦОВКА ЛЕСТНИЧНЫХ ПЛОЩАДОК И МАРШЕЙ КЕРАМОГРАНИТНЫМИ ПЛИТАМИ | 100 М2 ПОВЕРХНОСТИ | 0,1097
218 | Е07-05-016-04 | УСТРОЙСТВО МЕТАЛЛИЧЕСКИХ ОГРАЖДЕНИЙ С ПОРУЧНЯМИ: УСТРОЙСТВО МЕТАЛЛИЧЕСКИХ ОГРАЖДЕНИЙ БЕЗ ПОРУЧНЕЙ | 100 М ОГРАЖДЕНИЙ | 0,1425
219 |  | СТОИМОСТЬ ОГРАЖДЕНИЙ ИЗ НЕРЖАВЕЮЩЕЙ СТАЛИ | М | 14,25
220 |  | ЗАКЛАДНОЙ ДЕТАЛЬ |  | 0
221 | Е06-01-092-12 | УСТАНОВКА ЗАКЛАДНЫХ ДЕТАЛЕЙ ПРИ МАССЕ ЭЛЕМЕНТОВ: ДО 20 КГ | 1 Т АРМАТУРЫ, ЗАКЛАДНЫХ ДЕТАЛЕЙ | 0,00938
222 |  | ЛИСТ МЕТАЛЛИЧЕСКЫЙ 80Х6 ММ | ТН | 0,0042
223 | 03506 | ГОРЯЧЕКАТАННАЯ АРМАТУРНАЯ СТАЛЬ ГЛАДКАЯ КЛАССА А-1, ДИАМЕТРОМ 10 ММ | ТН | 0,00518
МАВЖУД ЗИНА
224 | Е15-01-043-01 | ОБЛИЦОВКА ЛЕСТНИЧНЫХ ПЛОЩАДОК И МАРШЕЙ КЕРАМОГРАНИТНЫМИ ПЛИТАМИ | 100 М2 ПОВЕРХНОСТИ | 0,32
225 | Е15-01-091-1 | ОБЛИЦОВКА ЛОБОВОЙ И ПОДВЕСНОЙ ПОТОЛОК ЭЛЕМЕНТ ДЕКОРАТИВНЫМИ ПАНЕЛЯМИ ТИПА «АЛЮКАБОНД» | 100 М2 РАЗВЕРНУТОЙ ПРОЕКЦИИ ПОВЕРХНОСТИ ОБЛИЦОВКИ. | 0,65
226 |  | СТОИМОСТЬ ДЕКОРАТИВНЫМИ ПАНЕЛЯМИ ТИПА «АЛЮКАБОНД» | М2 | 81,9
227 |  | УСТРОЙСТВО КАРКАС | М | 131,5
228 | Е09-03-012-12 | МОНТАЖ СТОЕК ИЗ ПРОФИЛЯ 140Х5ММ | 1 Т КОНСТРУКЦИИ | 0,3656
229 |  | СТОИМОСТ ПРОФИЛ 63Х32Х2 | ТН | 0,3656
230 |  | БУКВА И ЗНАК | ШТ | 32
ЛИФТОВЫЙ ШАХТА
231 | Е06-01-001-22 | УСТРОЙСТВО МОНОЛИТНЫХ ПРИЯМКИ ПР-1 ИЗ БМ-200 | 100 М3 БЕТОНА, БУТОБЕТОНА И ЖЕЛЕЗОБЕТОНА В ДЕЛЕ | 0,024
232 | 03504 | ГОРЯЧЕКАТАННАЯ АРМАТУРНАЯ СТАЛЬ ГЛАДКАЯ КЛАССА А-1, ДИАМЕТРОМ 8 ММ | ТН | 0,01264
233 | 03506 | ГОРЯЧЕКАТАННАЯ АРМАТУРНАЯ СТАЛЬ ГЛАДКАЯ КЛАССА А-1, ДИАМЕТРОМ 10 ММ | ТН | 0,04402
234 |  | ВЫПУСКИ ИЗ ФУНДАМЕНТОВ |  | 0
235 | Е06-01-030-03 | УСТРОЙСТВО СТЕН И ПЕРЕГОРОДОК БЕТОННЫХ ВЫСОТОЙ: ДО 3 М, ТОЛЩИНОЙ ДО 200 ММ | 100 М3 БЕТОНА В ДЕЛЕ | 0,223
236 | 03502 | ГОРЯЧЕКАТАННАЯ АРМАТУРНАЯ СТАЛЬ ГЛАДКАЯ КЛАССА А-1, ДИАМЕТРОМ 6 ММ | ТН | 0,0466
237 | 03506 | ГОРЯЧЕКАТАННАЯ АРМАТУРНАЯ СТАЛЬ ГЛАДКАЯ КЛАССА А-1, ДИАМЕТРОМ 10 ММ | ТН | 1,70742
238 |  | МОНОЛИТ ПОКРЫТИЯ ШАХТЫ |  | 0
239 | Е06-01-035-01 | УСТРОЙСТВО МОНОЛИТНЫЙ ПОКРЫТИЕ ИЗ БМ-200 | 100 М3 ЖЕЛЕЗОБЕТОНА В ДЕЛЕ | 0,024
240 | 03504 | ГОРЯЧЕКАТАННАЯ АРМАТУРНАЯ СТАЛЬ ГЛАДКАЯ КЛАССА А-1, ДИАМЕТРОМ 8 ММ | ТН | 0,0036
241 | 03507 | ГОРЯЧЕКАТАННАЯ АРМАТУРНАЯ СТАЛЬ ГЛАДКАЯ КЛАССА А-1, ДИАМЕТРОМ 12 ММ | ТН | 0,0633
242 | 24805 | ЗАКЛАДНОЙ ДЕТАЛЬ | ТН | 0,1025
243 | Ц03-05-001­03 | ЛИФТ ГРУЗОПОДЪЕМНОСТЬЮ 1000 КГ, КОЛИЧЕСТВО ОСТАНОВОК 12, ВЫСОТА ШАХТЫ 44 М | ЛИФТ | 1
244 | Ц03-05-001­04 | ЗА КАЖДУЮ ОСТАНОВКУ, БОЛЕЕ ИЛИ МЕНЕЕ УКАЗАННЫХ В ХАРАКТЕРИСТИКЕ ЛИФТА, ДОБАВЛЯТЬ ИЛИ УМЕНЬШАТЬ ДЛЯ ЛИФТОВ ГРУЗОПОДЪЕМНОСТЬ, КГ: ДО 400, 500 | ОСТАНОВКА | 2
245 | Ц03-05-001­07 | ЗА КАЖДЫЙ МЕТР ВЫСОТЫ ШАХТЫ, БОЛЕЕ ИЛИ МЕНЕЕ УКАЗАННЫХ В ХАРАКТЕРИСТИКЕ ЛИФТА, ДОБАВЛЯТЬ ИЛИ УМЕНЬШАТЬ ДЛЯ ЛИФТОВ ГРУЗОПОДЪЕМНОСТЬ, КГ: ДО 1000 | М | -10
246 |  | ЛИФТ ПАССАЖИРСКЫЙ 630 КГ 4 ЭТАЖ | ШТ | 1
ЛИФТОВАЯ МАШИННАЯ ПОМЕЩЕНИЕ
МЕТАЛЛИЧЕСКАЯ СТОЙКА СТ-1
247 | Е07-01-044-01 | УСТРОЙСТВО Металлическая стойка ПРОФИЛИРОВАННЫЙ СТАЛЬЮ | 1 Т СТАЛЬНЫХ ЭЛЕМЕНТОВ | 0,15397
248 | 70965 | Профил 100х100х4 ММ | ТН | 0,14311
249 | 70950 | МЕТАЛЛИЧЕСКЫЙ ЛИСТ ТОЛЩ.4 ММ | ТН | 0,01086
250 |  | АНКЕР Ф-8Х80 | ШТ | 24
251 | Е07-01-044-01 | УСТРОЙСТВО ПРОГОНОВ ПРОФИЛИРОВАННЫЙ СТАЛЬЮ | 1 Т СТАЛЬНЫХ ЭЛЕМЕНТОВ | 0,29912
252 | 70965 | Профил 100х100х4 ММ | ТН | 0,29912
253 | Е07-01-044-01 | УСТРОЙСТВО ПРОГОНОВ ПРОФИЛИРОВАННЫЙ СТАЛЬЮ | 1 Т СТАЛЬНЫХ ЭЛЕМЕНТОВ | 0,03313
254 | 70965 | ПРОФИЛ 40х30х2 ММ | ТН | 0,03313
255 | Е09-04-002-03 | МОНТАЖ КРОВЕЛЬНОГО ПОКРЫТИЯ ИЗ: МНОГОСЛОЙНЫХ ПАНЕЛЕЙ ЗАВОДСКОЙ ГОТОВНОСТИ ПРИ ВЫСОТЕ ДО 50М | 100 М2 ПОКРЫТИЯ | 0,18
256 | 30283 | КРОВЕЛЬНЫЕ СЭНДВИЧ ПАНЕЛИ ТОЛЩИНА ПАНЕЛЕЙ 40. ТОЛЩИНА МЕТАЛЛА 0.4-0.4 | М2 | 18
257 | Е12-01-008-03 | НАВЕСКА ВОДОСТОЧНЫХ ТРУБ ПО СТЕНАМ ИЗ КИРПИЧА ИЛИ ЛЕГКОГО БЕТОНА, ДИАМЕТРОМ ДО: 140 ММ | 100 М ТРУБ | 0,04
258 | 61200 | ЛОТОК (ЖЕЛОБ) | М | 2,8
259 | 61203 | ЕНДОВА НИЖНЯЯ ИЗ ОЦИНКОВАННОЙ ЛИСТОВОЙ СТАЛИ | М | 3,5
ПЕРЕМИЧКА МП1
260 | Е07-01-044-01 | ПЕРЕМИЧКА ПРОФИЛИРОВАННЫЙ СТАЛЬЮ ИЗ УГОЛКОВ | 1 Т СТАЛЬНЫХ ЭЛЕМЕНТОВ | 0,0162
261 |  | СТОИМОСТЬ УГОЛОК 50Х5 ММ | ТН | 0,0162
262 | 70949 | МЕТАЛЛИЧЕСКЫЙ ЛИСТ ТОЛЩ.3 ММ | ТН | 0,00042
СТЕНА
263 | Е08-03-002-01 | КЛАДКА СТЕН ИЗ ГАЗОБЕТОННЫХ КАМНЕЙ БЕЗ ОБЛИЦОВКИ: ПРИ ВЫСОТЕ ЭТАЖА ДО 4 М | 1 М3 КЛАДКИ | 7,34
264 | 10844 | ГАЗОБЛОК | М3 | 7,34
265 | 10845 | СЕТКА ИЗ КОМПОЗИТНОЙ БАЗАЛЬТОВАЯ ДЛЯ КЛАДКА ГАЗОБЛОКА | ТН | 0,063
266 | Е10-01-036-01 | УСТАНОВКА ФРАМУГИ ИЗ ПВХ | 100 М2 ПРОЁМОВ | 0,0054
267 | 60039 | СТОИМОСТЬ ФРАМУГА ИЗ ПВХ | М2 | 0,54
НАРУЖНАЯ ОТДЕЛКА
268 | Е15-02-019-07 | СПЛОШНОЕ ВЫРАВНИВАНИЕ ПОВЕРХНОСТЕЙ (ОДНОСЛОЙНАЯ ШТУКАТУРКА) ГИПСОВЫМИ СУХИМИ СМЕСЯМИ ТОЛЩИНОЙ ДО 10 ММ:СТЕН | 100М2 | 0,322
269 | Е15-02-019-11 | НА КАЖДЫЙ ММ ИЗМЕНЕНИЯ ТОЛЩИНЫ ДОБАВЛЯЕТСЯ ИЛИ ИСКЛЮЧАЕТСЯ: СТЕН К НОРМЕ 15-02-19-07 (К=8) | 100М2 | -0,322
270 | Е15-04-005-5 | УЛУЧШЕННАЯ ОКРАСКА ПО СБОРНЫМ КОНСТРУКЦИЯМ, ПОДГОТОВЛЕННЫМ ПОД ОКРАСКУ СТЕН ПОЛИВИНИЛАЦЕТАТНЫМИ ВОДОЭМУЛЬСИОННЫМИ СОСТАВАМИ | 100 М2 | 0,322
БЛОК-Б
КРОВЛЯ
271 | Е58-17-4 | РАЗБОРКА ПОКРЫТИЙ КРОВЕЛЬ: ИЗ ВОЛНИСТЫХ И ПОЛУВОЛНИСТЫХ АСБЕСТОЦЕМЕНТНЫХ ЛИСТОВ | 100 М2 ПОКРЫТИЙ КРОВЕЛЬ | 9,282
272 | Е58-1-2 | РАЗБОРКА СТРОПИЛ СО СТОЙКАМИ И ПОДКОСАМИ ИЗ ДОСОК | 100 М2 КРОВЛИ | 9,282
273 | Е58-1-1 | РАЗБОРКА ОБРЕШЕТКИ ИЗ БРУСКОВ С ПРОЗОРАМИ | 100 М2 КРОВЛИ | 9,282
ПАРАПЕД
274 | Е08-02-001-01 | КЛАДКА СТЕН КИРПИЧНЫХ НАРУЖНЫХ ПРОСТЫХ: ПРИ ВЫСОТЕ ЭТАЖА ДО 4 М | 1 М3 КЛАДКИ | 13,75
275 | Е08-02-007-01 | АРМИРОВАНИЕ КЛАДКИ СТЕН И ДРУГИХ КОНСТРУКЦИЙ | 1 Т МЕТАЛЛИЧЕСКИХ ИЗДЕЛИЙ | 0,04485
276 | Е06-01-035-01 | УСТРОЙСТВО ПОЯСОВ: В ОПАЛУБКЕ БМ-200 | 100 М3 ЖЕЛЕЗОБЕТОНА В ДЕЛЕ | 0,0352
277 | 03566 | ГОРЯЧЕКАТАННАЯ АРМАТУРНАЯ СТАЛЬ ПЕРИОДИЧЕСКОГО ПРОФИЛЯ КЛАССА А-III ДИАМЕТРОМ 12 ММ | ТН | 0,21916
278 | 03502 | ГОРЯЧЕКАТАННАЯ АРМАТУРНАЯ СТАЛЬ ГЛАДКАЯ КЛАССА А-1, ДИАМЕТРОМ 6 ММ | ТН | 0,07397
279 | Е06-02-011-03 | ИЗГОТОВЛЕНИЕ ПЛОСКИХ И ОБЪЕМНЫХ АРМАТУРНЫХ КАРКАСОВ МЕТОДОМ ВЯЗКИ: НА СТРОЙПЛОЩАДКЕ (ЗАГОТОВИТЕЛЬНОМ УЧАСТКЕ) | 1 ТН АРМАТУРНЫХ КАРКАСОВ | 0,29313
280 | Е06-01-097-01 | УСТАНОВКА АРМАТУРЫ | 1 Т АРМАТУРЫ | -0,29313
281 | Е09-03-015-01 | УСТАНОВКА СТРОПИЛ И ДРУГИХ МЕТАЛИЧЕСКИЙ КОНСТРУКЦИЙ ИЗ ПРОФИЛЯ | 1 Т КОНСТРУКЦИИ | 13,78762
282 |  | СТОИМОСТЬ СТРОПИЛ И ДРУГИХ МЕТАЛИЧЕСКИЙ КОНСТРУКЦИЙ ИЗ ПРОФИЛЯ | ТН | 13,78762
283 |  | СТОИМОСТЬ МЕТАЛЛИЧЕСКЫЙ ЛИСТ | ТН | 0,47288
284 |  | СТОИМОСТЬ УГОЛЬНИК | ТН | 0,3016
285 | Е09-03-012-12 | УСТРОЙСТВО МЕТАЛИЧЕСКИЙ ОБРЕШЕТКИ ИЗ ПРОФИЛЯ | 1 Т КОНСТРУКЦИИ | 5,96117
286 |  | СТОИМОСТЬ ПРОФИЛЬ 40Х30Х2 ММ | ТН | 5,96117
287 | Е12-03-004-01 | УСТРОЙСТВО КРОВЛИ ИЗ МЕТАЛЛОЧЕРЕПИЦЫ, ПРОФНАСТИЛА ТРАПЕЦИЕВИДНОГО И СИНУСОВИДНОГО ПРОФИЛЯ С ПОКРЫТИЕМ ПО ГОТОВЫМ ПРОГОНАМ: ПРОСТАЯ | 100 М2 КРОВЛИ | 10,6192
288 |  | СТОИМОСТЬ ПРОФНАСТИЛА ТРАПЕЦИЕВИДНОГО И СИНУСИОВИДНОГО ПРОФИЛЯ С ПОКРЫТИЕМ ТОЛЩ 0,51 ММ | М2 | 1125,6352
289 | Е13-03-002-04 | ОГРУНТОВКА МЕТАЛЛИЧЕСКИХ ПОВЕРХНОСТЕЙ ЗА ОДИН РАЗ: ГРУНТОВКОЙ ГФ-021 | 100 М2 | 4,8451
290 | Е13-03-004-26 | ОКРАСКА МЕТАЛЛИЧЕСКИХ ОГРУНТОВАННЫХ ПОВЕРХНОСТЕЙ: ЭМАЛЬЮ ПФ-115 | 100 М2 | 4,8451
291 | Е13-03-004-26 | АНТИКОРРОЗИОННУЮ ЗАЩИТУ ОБРЕШЕТОК ПОД КРОВЛЮ, ПОКРЫТИЯ И НАСТИЛЫ ПО ФЕРМАМ ЭМАЛЬЮ | 100 М2 | 10,6192
292 |  | АНКЕРНЫЙ БОЛТ М12 L=100 | ТН | 0,02448
293 | 03566 | ГОРЯЧЕКАТАННАЯ АРМАТУРНАЯ СТАЛЬ ПЕРИОДИЧЕСКОГО ПРОФИЛЯ КЛАССА А-III ДИАМЕТРОМ 12 ММ | ТН | 0,05115
294 | Е12-01-008-03 | НАВЕСКА ВОДОСТОЧНЫХ ТРУБ ПО СТЕНАМ ИЗ КИРПИЧА ИЛИ ЛЕГКОГО БЕТОНА, ДИАМЕТРОМ ДО: 140 ММ | 100 М ТРУБ | 0,981
295 |  | ЛОТОК (ЖЕЛОБ) | М | 95,24
296 |  | СНЕГОДЕРЖАТЕЛЬ | М | 142,86
297 |  | ОЦИНКОВАННЫЙ КОНЁК | М | 48
298 | Е10-01-022-6 | ОБШИВКА КАРНИЗ ИЗ ТУНУКАФОН | 100 М2 | 1,143
299 |  | СТОИМОСТЬ ТУНУКАФОН | М2 | 144,018
300 | Е12-01-010-01 | ПАРАПЕТНЫЙ ФАРТУК ИЗ ОЦИНКОВАННЫЙ СТАЛИ ТОЛЩ 0,51ММ | 100 М2 ПОКРЫТИЯ | 0,193
301 |  | ОГРАЖДЕНИЕ КРОВЛИ ИЗ АРМАТУРИ ДИАМЕТР 10 АI | ТН | 0,18093
СТЕНА
302 | Е46-04-006-4 | РАЗБОРКА КИРПИЧНЫХ ПЕРЕГОРОДОК НА ОТДЕЛЬНЫЕ КИРПИЧИ ТОЛЩ 120ММ | 100 М2 | 0,3831
303 | Е46-04-006-4 | РАЗБОРКА КИРПИЧНЫХ ПЕРЕГОРОДОК НА ОТДЕЛЬНЫЕ КИРПИЧИ ТОЛЩ 250ММ | 100 М2 | 0,012
304 | Е46-04-001-4 | РАЗРАБОТКА: СТЕН КИРПИЧНЫХ ТОЛЩИНОЙ 380 ММ | М3 | 1,13
305 | Е53-1-1 | РАЗБОРКА СТЕН ИЗ ГИПСОКАРТОН | 100 М2 СТЕН | 0,4794
306 | Е08-02-001-01 | КЛАДКА СТЕН КИРПИЧНЫХ НАРУЖНЫХ ПРОСТЫХ: ПРИ ВЫСОТЕ ЭТАЖА ДО 4 М | 1 М3 КЛАДКИ | 47,94
307 | Е08-02-007-01 | АРМИРОВАНИЕ КЛАДКИ СТЕН И ДРУГИХ КОНСТРУКЦИЙ | 1 Т МЕТАЛЛИЧЕСКИХ ИЗДЕЛИЙ | 0,0483
КРЕПЕЖНЫЕ ДЕТАЛИ СТЕН И ПЕРЕГОРОДOК
МЕТАЛЛИЧЕСКИЙ ЭЛЕМЕНТЬ УЗЛЫ А,Б,В,Г
308 | Е07-01-044-01 | УСИЛЕНИЕ ПЕРЕГОРОДОК ПРОФИЛЬНОЙ СТАЛЬЮ | 1 Т СТАЛЬНЫХ ЭЛЕМЕНТОВ | 0,0948
309 |  | СТОИМОСТЬ МЕТАЛЛИЧЕСКЫЙ ЛИСТ | ТН | 0,018
310 |  | СТОИМОСТЬ УГОЛЬНИК | ТН | 0,06786
311 | 03504 | ГОРЯЧЕКАТАННАЯ АРМАТУРНАЯ СТАЛЬ ГЛАДКАЯ КЛАССА А-1, ДИАМЕТРОМ 8 ММ | ТН | 0,0075
312 | 03506 | ГОРЯЧЕКАТАННАЯ АРМАТУРНАЯ СТАЛЬ ГЛАДКАЯ КЛАССА А-1, ДИАМЕТРОМ 10 ММ | ТН | 0,00144
313 |  | ДЮБЕЛ ДГПШ | ШТ | 12
314 | Е13-03-004-26 | ОКРАСКА МЕТАЛЛИЧЕСКИХ ОГРУНТОВАННЫХ ПОВЕРХНОСТЕЙ: ЭМАЛЬЮ ПФ-115 | 100 М2 | 0,05
КРЕПЕЖНЫЕ ДЕТАЛИ ПРОЕМА
МЕТАЛЛИЧЕСКИЙ ЭЛЕМЕНТЬ ДМ1
315 | Е07-01-044-01 | ИЗГОТОВЛЕНИЕ КРЕПЕЖНЫЕ ДЕТАЛИ | 1 Т СТАЛЬНЫХ ЭЛЕМЕНТОВ | 0,19712
316 |  | СТОИМОСТЬ МЕТАЛЛИЧЕСКЫЙ ЛИСТ ТОЛЩ-4 ММ | ТН | 0,0334
317 |  | СТОИМОСТЬ УГОЛЬНИК 50Х4 ММ | ТН | 0,16372
318 | Е13-03-002-04 | ОГРУНТОВКА МЕТАЛЛИЧЕСКИХ ПОВЕРХНОСТЕЙ ЗА ОДИН РАЗ: ГРУНТОВКОЙ ГФ-021 | 100 М2 | 0,1032
319 | Е13-03-004-26 | ОКРАСКА МЕТАЛЛИЧЕСКИХ ОГРУНТОВАННЫХ ПОВЕРХНОСТЕЙ: ЭМАЛЬЮ ПФ-115 | 100 М2 | 0,1032
ПОЛЫ РЕЛИН 2,0ММ ПО ГРУНТУ
320 | Е57-2-1 | РАЗБОРКА ПОКРЫТИЙ ПОЛОВ ИЗ ЛИНОЛЕУМА И РЕЛИНА | 100 М2 ПОКРЫТИЙ | 1,815
321 | Е11-01-004-01 | УСТРОЙСТВО ГИДРОИЗОЛЯЦИИ ПОЛИЭТИЛЕНОВЫХ ПЛЕНКИ: НА МАСТИКЕ БИТУМИНОЛЬ ПЕРВЫЙ СЛОЙ | 100 М2 ИЗОЛИРУЕМОЙ ПОВЕРХНОСТИ | 2,0783
322 | Е11-01-009-01 | УСТРОЙСТВО УТЕПЛЕНИЯ ИЗ ПЕНОПОЛИСТРИРОЛА ТОЛЩ 20 ММ | 100 М2 ИЗОЛИРУЕМОЙ ПОВЕРХНОСТИ | 2,0783
323 |  | ТЕПЛОЗВУКОИЗОЛЯЦИОННЫЙ СЛОЙ-ЭКСТРУДИРОВАННЫЙ ПЕНОПОЛИСТЕРОЛ ТОЛЩИНОЙ 20 ММ | М2 | 207,83
324 | Е11-01-011-01 | УСТРОЙСТВО СТЯЖЕК: ЦЕМЕНТНЫХ ТОЛЩИНОЙ 20 ММ | 100 М2 СТЯЖКИ | 2,0783
325 | Е11-01-011-02 | УСТРОЙСТВО СТЯЖЕК: ЦЕМЕНТНЫХ НА КАЖДЫЕ 5 ММ ИЗМЕНЕНИЯ ТОЛЩИНЫ СТЯЖКИ ДОБАВЛЯТЬ ИЛИ ИСКЛЮЧАТЬ К НОРМЕ 11-01-011-01 (К=6) | 100 М2 СТЯЖКИ | 2,0783
326 |  | СЕТКА ИЗ КОМПОЗИТНОЙ АРМАТУРЫ Д-4 АБК ЯЧЕЙКОЙ 150Х150 ММ | М2 | 207,83
327 | Е11-01-056-01 | УСТРОЙСТВО ПОКРЫТИЙ НАЛИВНЫХ СОСТАВОМ ИЗ СУХИХ СМЕСЕЙ ТОЛЩИНОЙ 3 ММ | 100 М2 ПОЛА | 2,0783
328 | Е11-01-037-01 | УСТРОЙСТВО ПОКРЫТИЙ ИЗ РЕЛИНА НА КЛЕЕ: БУСТИЛАТ | 100 М2 ПОКРЫТИЯ | 2,0783
329 |  | ЛИНОЛЕУМ РЕЗИНОВЫЙ НА ТЕПЛОЗВУКОИЗОЛИРУЮЩЕЙ ПОДОСНОВЕ /РЕЛИН/ ТОЛЩ.2 ММ | М2 | 207,83
330 | Е11-01-040-03 | УСТРОЙСТВО ПЛИНТУСОВ ПОЛИВИНИЛХЛОРИДНЫХ: УСТРОЙСТВО ПЛИНТУСОВ ПЛАСТИКОВЫХ НА ВИНТАХ САМОНАРЕЗАЮЩИХ | 100 М ПЛИНТУСОВ | 1,3611
ПОЛЫ КЕРАМОГРАНИТ ПЛИТКИ ПО ГРУНТУ
331 | Е11-01-004-01 | УСТРОЙСТВО ГИДРОИЗОЛЯЦИИ ПОЛИЭТИЛЕНОВЫХ ПЛЕНКИ: НА МАСТИКЕ БИТУМИНОЛЬ ПЕРВЫЙ СЛОЙ | 100 М2 ИЗОЛИРУЕМОЙ ПОВЕРХНОСТИ | 1,702
332 | Е11-01-009-01 | УСТРОЙСТВО УТЕПЛЕНИЯ ИЗ ПЕНОПОЛИСТРИРОЛА ТОЛЩ 20 ММ | 100 М2 ИЗОЛИРУЕМОЙ ПОВЕРХНОСТИ | 1,702
333 |  | ТЕПЛОЗВУКОИЗОЛЯЦИОННЫЙ СЛОЙ-ЭКСТРУДИРОВАННЫЙ ПЕНОПОЛИСТЕРОЛ ТОЛЩИНОЙ 20 ММ | М2 | 170,2
334 | Е11-01-011-01 | УСТРОЙСТВО СТЯЖЕК: ЦЕМЕНТНЫХ ТОЛЩИНОЙ 20 ММ | 100 М2 СТЯЖКИ | 1,702
335 | Е11-01-011-02 | УСТРОЙСТВО СТЯЖЕК: ЦЕМЕНТНЫХ НА КАЖДЫЕ 5 ММ ИЗМЕНЕНИЯ ТОЛЩИНЫ СТЯЖКИ ДОБАВЛЯТЬ ИЛИ ИСКЛЮЧАТЬ К НОРМЕ 11-01-011-01 (К=6) | 100 М2 СТЯЖКИ | 1,702
336 |  | СЕТКА ИЗ КОМПОЗИТНОЙ АРМАТУРЫ Д-4 АБК ЯЧЕЙКОЙ 150Х150 ММ | М2 | 170,2
337 | Е11-01-052-01 | УСТРОЙСТВО ПОКРЫТИЙ ИЗ КЕРАМОГРАНИТНЫХ ПЛИТОК ТОЛЩИНОЙ ДО 15 ММ: РАЗМЕРОМ ДО 40Х40 СМ | 100 М2 ПОКРЫТИЯ | 1,702
338 | Е11-01-039-06 | УСТРОЙСТВО ПЛИНТУСОВ: УСТРОЙСТВО ПЛИНТУСОВ ИЗ ГОТОВЫХ КЕРАМОГРАНИТНЫХ ПЛИТОК ТОЛЩИНОЙ ДО 15 ММ ШИРИНОЙ ДО 100 ММ | 100 М ПЛИНТУСОВ | 0,567
ПОЛЫ ИЗ КЕРАМИЧЕСКИЕ ПЛИТКИ ПО ГРУНТУ
339 | Е57-2-4 | РАЗБОРКА ПОКРЫТИЙ ПОЛОВ ЦЕМЕНТНЫХ | 100 М2 ПОКРЫТИЙ | 4,7458
340 | Е57-2-3 | РАЗБОРКА ПОКРЫТИЙ ПОЛОВ ИЗ КЕРАМИЧЕСКИХ ПЛИТОК | 100 М2 ПОКРЫТИЙ | 3,7848
341 | Е11-01-004-01 | УСТРОЙСТВО ГИДРОИЗОЛЯЦИИ ПОЛИЭТИЛЕНОВЫХ ПЛЕНКИ: НА МАСТИКЕ БИТУМИНОЛЬ ПЕРВЫЙ СЛОЙ | 100 М2 ИЗОЛИРУЕМОЙ ПОВЕРХНОСТИ | 3,8875
342 | Е11-01-009-01 | УСТРОЙСТВО УТЕПЛЕНИЯ ИЗ ПЕНОПОЛИСТРИРОЛА ТОЛЩ 20 ММ | 100 М2 ИЗОЛИРУЕМОЙ ПОВЕРХНОСТИ | 3,8875
343 |  | ТЕПЛОЗВУКОИЗОЛЯЦИОННЫЙ СЛОЙ-ЭКСТРУДИРОВАННЫЙ ПЕНОПОЛИСТЕРОЛ ТОЛЩИНОЙ 20 ММ | М2 | 388,75
344 | Е11-01-011-01 | УСТРОЙСТВО СТЯЖЕК: ЦЕМЕНТНЫХ ТОЛЩИНОЙ 20 ММ | 100 М2 СТЯЖКИ | 3,8875
345 | Е11-01-011-02 | УСТРОЙСТВО СТЯЖЕК: ЦЕМЕНТНЫХ НА КАЖДЫЕ 5 ММ ИЗМЕНЕНИЯ ТОЛЩИНЫ СТЯЖКИ ДОБАВЛЯТЬ ИЛИ ИСКЛЮЧАТЬ К НОРМЕ 11-01-011-01 (К=6) | 100 М2 СТЯЖКИ | 3,8875
346 |  | СЕТКА ИЗ КОМПОЗИТНОЙ АРМАТУРЫ Д-4 АБК ЯЧЕЙКОЙ 150Х150 ММ | М2 | 388,75
347 | Е11-01-027-03 | УСТРОЙСТВО ПОКРЫТИЙ НА ЦЕМЕНТНОМ РАСТВОРЕ ИЗ ПЛИТОК: КЕРАМИЧЕСКИХ ДЛЯ ПОЛОВ ОДНОЦВЕТНЫХ С КРАСИТЕЛЕМ | 100 М2 ПОКРЫТИЯ | 3,8875
348 | Е11-01-039-04 | УСТРОЙСТВО ПЛИНТУСОВ: ИЗ ПЛИТОК КЕРАМИЧЕСКИХ | 100 М ПЛИНТУСОВ | 1,5994
ПОЛЫ ИЗ РЕЛИН 2ММ ПО ПЕРЕКРЫТИЮ
349 | Е11-01-004-01 | УСТРОЙСТВО ГИДРОИЗОЛЯЦИИ ПОЛИЭТИЛЕНОВЫХ ПЛЕНКИ: НА МАСТИКЕ БИТУМИНОЛЬ ПЕРВЫЙ СЛОЙ | 100 М2 ИЗОЛИРУЕМОЙ ПОВЕРХНОСТИ | 0,6354
350 | Е11-01-009-01 | УСТРОЙСТВО УТЕПЛЕНИЯ ИЗ ПЕНОПОЛИСТРИРОЛА ТОЛЩ 20 ММ | 100 М2 ИЗОЛИРУЕМОЙ ПОВЕРХНОСТИ | 0,6354
351 |  | ТЕПЛОЗВУКОИЗОЛЯЦИОННЫЙ СЛОЙ-ЭКСТРУДИРОВАННЫЙ ПЕНОПОЛИСТЕРОЛ ТОЛЩИНОЙ 20 ММ | М2 | 63,54
352 | Е11-01-011-01 | УСТРОЙСТВО СТЯЖЕК: ЦЕМЕНТНЫХ ТОЛЩИНОЙ 20 ММ | 100 М2 СТЯЖКИ | 0,6354
353 | Е11-01-011-02 | УСТРОЙСТВО СТЯЖЕК: ЦЕМЕНТНЫХ НА КАЖДЫЕ 5 ММ ИЗМЕНЕНИЯ ТОЛЩИНЫ СТЯЖКИ ДОБАВЛЯТЬ ИЛИ ИСКЛЮЧАТЬ К НОРМЕ 11-01-011-01 (К=6) | 100 М2 СТЯЖКИ | 0,6354
354 |  | СЕТКА ИЗ КОМПОЗИТНОЙ АРМАТУРЫ Д-4 АБК ЯЧЕЙКОЙ 150Х150 ММ | М2 | 63,54
355 | Е11-01-056-01 | УСТРОЙСТВО ПОКРЫТИЙ НАЛИВНЫХ СОСТАВОМ ИЗ СУХИХ СМЕСЕЙ ТОЛЩИНОЙ 3 ММ | 100 М2 ПОЛА | 0,6354
356 | Е11-01-037-01 | УСТРОЙСТВО ПОКРЫТИЙ ИЗ РЕЛИНА НА КЛЕЕ: БУСТИЛАТ | 100 М2 ПОКРЫТИЯ | 0,6354
357 |  | ЛИНОЛЕУМ РЕЗИНОВЫЙ НА ТЕПЛОЗВУКОИЗОЛИРУЮЩЕЙ ПОДОСНОВЕ /РЕЛИН/ ТОЛЩ.2 ММ | М2 | 63,54
358 | Е11-01-040-03 | УСТРОЙСТВО ПЛИНТУСОВ ПОЛИВИНИЛХЛОРИДНЫХ: УСТРОЙСТВО ПЛИНТУСОВ ПЛАСТИКОВЫХ НА ВИНТАХ САМОНАРЕЗАЮЩИХ | 100 М ПЛИНТУСОВ | 0,4254
ПОЛЫ ИЗ СПОРТИВНЫЙ ПОКРИТИЯ ПО ПЕРЕКРЫТИЮ
359 | Е11-01-004-01 | УСТРОЙСТВО ГИДРОИЗОЛЯЦИИ ПОЛИЭТИЛЕНОВЫХ ПЛЕНКИ: НА МАСТИКЕ БИТУМИНОЛЬ ПЕРВЫЙ СЛОЙ | 100 М2 ИЗОЛИРУЕМОЙ ПОВЕРХНОСТИ | 2,755
360 | Е11-01-009-01 | УСТРОЙСТВО УТЕПЛЕНИЯ ИЗ ПЕНОПОЛИСТРИРОЛА ТОЛЩ 20 ММ | 100 М2 ИЗОЛИРУЕМОЙ ПОВЕРХНОСТИ | 2,755
361 |  | ТЕПЛОЗВУКОИЗОЛЯЦИОННЫЙ СЛОЙ-ЭКСТРУДИРОВАННЫЙ ПЕНОПОЛИСТЕРОЛ ТОЛЩИНОЙ 20 ММ | М2 | 275,5
362 | Е11-01-011-01 | УСТРОЙСТВО СТЯЖЕК: ЦЕМЕНТНЫХ ТОЛЩИНОЙ 20 ММ | 100 М2 СТЯЖКИ | 2,755
363 | Е11-01-011-02 | УСТРОЙСТВО СТЯЖЕК: ЦЕМЕНТНЫХ НА КАЖДЫЕ 5 ММ ИЗМЕНЕНИЯ ТОЛЩИНЫ СТЯЖКИ ДОБАВЛЯТЬ ИЛИ ИСКЛЮЧАТЬ К НОРМЕ 11-01-011-01 (К=6) | 100 М2 СТЯЖКИ | 2,755
364 |  | СЕТКА ИЗ КОМПОЗИТНОЙ АРМАТУРЫ Д-4 АБК ЯЧЕЙКОЙ 150Х150 ММ | М2 | 275,5
365 | Е11-01-056-01 | УСТРОЙСТВО ПОКРЫТИЙ НАЛИВНЫХ СОСТАВОМ ИЗ СУХИХ СМЕСЕЙ ТОЛЩИНОЙ 3 ММ | 100 М2 ПОЛА | 2,755
366 | Е11-01-037-01 | УСТРОЙСТВО ПОКРЫТИЙ ИЗ СПОРТИВНОЕ ПОКРЫТИЕ ИЗ ПВХ | 100 М2 ПОКРЫТИЯ | 2,755
367 |  | СПОРТИВНОЕ ПОКРЫТИЕ ИЗ ПВХ, ДЛЯ СПОРТИВНЫХ ПОМЕЩЕНИЙ, КОЛЛЕКЦИЯ "SANFA SPORT" (ТОЛЩИНОЙ 4,5 ММ, ШИРИНОЙ 1,5 М) | М2 | 275,5
368 | Е11-01-040-03 | УСТРОЙСТВО ПЛИНТУСОВ ПОЛИВИНИЛХЛОРИДНЫХ: УСТРОЙСТВО ПЛИНТУСОВ ПЛАСТИКОВЫХ НА ВИНТАХ САМОНАРЕЗАЮЩИХ | 100 М ПЛИНТУСОВ | 0,651
ПОЛЫ ИЗ КЕРАМОГРАНИТ ПЛИТКИ ПО ПЕРЕКРЫТИЮ
369 | Е11-01-004-01 | УСТРОЙСТВО ГИДРОИЗОЛЯЦИИ ПОЛИЭТИЛЕНОВЫХ ПЛЕНКИ: НА МАСТИКЕ БИТУМИНОЛЬ ПЕРВЫЙ СЛОЙ | 100 М2 ИЗОЛИРУЕМОЙ ПОВЕРХНОСТИ | 1,251
370 | Е11-01-009-01 | УСТРОЙСТВО УТЕПЛЕНИЯ ИЗ ПЕНОПОЛИСТРИРОЛА ТОЛЩ 20 ММ | 100 М2 ИЗОЛИРУЕМОЙ ПОВЕРХНОСТИ | 1,251
371 |  | ТЕПЛОЗВУКОИЗОЛЯЦИОННЫЙ СЛОЙ-ЭКСТРУДИРОВАННЫЙ ПЕНОПОЛИСТЕРОЛ ТОЛЩИНОЙ 20 ММ | М2 | 125,1
372 | Е11-01-011-01 | УСТРОЙСТВО СТЯЖЕК: ЦЕМЕНТНЫХ ТОЛЩИНОЙ 20 ММ | 100 М2 СТЯЖКИ | 1,251
373 | Е11-01-011-02 | УСТРОЙСТВО СТЯЖЕК: ЦЕМЕНТНЫХ НА КАЖДЫЕ 5 ММ ИЗМЕНЕНИЯ ТОЛЩИНЫ СТЯЖКИ ДОБАВЛЯТЬ ИЛИ ИСКЛЮЧАТЬ К НОРМЕ 11-01-011-01 (К=6) | 100 М2 СТЯЖКИ | 1,251
374 |  | СЕТКА ИЗ КОМПОЗИТНОЙ АРМАТУРЫ Д-4 АБК ЯЧЕЙКОЙ 150Х150 ММ | М2 | 125,1
375 | Е11-01-052-01 | УСТРОЙСТВО ПОКРЫТИЙ ИЗ КЕРАМОГРАНИТНЫХ ПЛИТОК ТОЛЩИНОЙ ДО 15 ММ: РАЗМЕРОМ ДО 40Х40 СМ | 100 М2 ПОКРЫТИЯ | 1,251
376 | Е11-01-039-06 | УСТРОЙСТВО ПЛИНТУСОВ: УСТРОЙСТВО ПЛИНТУСОВ ИЗ ГОТОВЫХ КЕРАМОГРАНИТНЫХ ПЛИТОК ТОЛЩИНОЙ ДО 15 ММ ШИРИНОЙ ДО 100 ММ | 100 М ПЛИНТУСОВ | 0,836
ПОЛЫ ИЗ КЕРАМИЧЕСКИЕ ПЛИТКИ ПО ПЕРЕКРЫТИЮ
377 | Е11-01-004-01 | УСТРОЙСТВО ГИДРОИЗОЛЯЦИИ ПОЛИЭТИЛЕНОВЫХ ПЛЕНКИ: НА МАСТИКЕ БИТУМИНОЛЬ ПЕРВЫЙ СЛОЙ | 100 М2 ИЗОЛИРУЕМОЙ ПОВЕРХНОСТИ | 0,5713
378 | Е11-01-009-01 | УСТРОЙСТВО УТЕПЛЕНИЯ ИЗ ПЕНОПОЛИСТРИРОЛА ТОЛЩ 20 ММ | 100 М2 ИЗОЛИРУЕМОЙ ПОВЕРХНОСТИ | 0,5713
379 |  | ТЕПЛОЗВУКОИЗОЛЯЦИОННЫЙ СЛОЙ-ЭКСТРУДИРОВАННЫЙ ПЕНОПОЛИСТЕРОЛ ТОЛЩИНОЙ 20 ММ | М2 | 57,13
380 | Е11-01-011-01 | УСТРОЙСТВО СТЯЖЕК: ЦЕМЕНТНЫХ ТОЛЩИНОЙ 20 ММ | 100 М2 СТЯЖКИ | 0,5713
381 | Е11-01-011-02 | УСТРОЙСТВО СТЯЖЕК: ЦЕМЕНТНЫХ НА КАЖДЫЕ 5 ММ ИЗМЕНЕНИЯ ТОЛЩИНЫ СТЯЖКИ ДОБАВЛЯТЬ ИЛИ ИСКЛЮЧАТЬ К НОРМЕ 11-01-011-01 (К=6) | 100 М2 СТЯЖКИ | 0,5713
382 |  | СЕТКА ИЗ КОМПОЗИТНОЙ АРМАТУРЫ Д-4 АБК ЯЧЕЙКОЙ 150Х150 ММ | М2 | 57,13
383 | Е11-01-027-03 | УСТРОЙСТВО ПОКРЫТИЙ НА ЦЕМЕНТНОМ РАСТВОРЕ ИЗ ПЛИТОК: КЕРАМИЧЕСКИХ ДЛЯ ПОЛОВ ОДНОЦВЕТНЫХ С КРАСИТЕЛЕМ | 100 М2 ПОКРЫТИЯ | 0,5713
384 | Е11-01-039-04 | УСТРОЙСТВО ПЛИНТУСОВ: ИЗ ПЛИТОК КЕРАМИЧЕСКИХ | 100 М ПЛИНТУСОВ | 0,5594
ПОЛЫ АКТОВЫЙ ЗАЛ ИЗ ДОШАТИЙ ПО ПЕРЕКРЫТИЮ
385 | Е57-2-9 | РАЗБОРКА ПОКРЫТИЙ ПОЛОВ ДОЩАТЫХ | 100 М2 ПОКРЫТИЙ | 5,3359
386 | Е11-01-045-02 | МОНТАЖ РЕЙЧНАЯ ПОЛ | 100М2 | 2,6681
387 |  | ДЕРЕВЯННОЕ БРУСКИ | М3 | 8,572
388 | Е15-04-025-3 | УЛУЧШЕННАЯ ОКРАСКА МАСЛЯНЫМИ СОСТАВАМИ ПО ДЕРЕВУ: ПОЛОВ | 100 М2 | 2,996
ПОЛЫ ЛЕСТНИЦА
389 | Е15-01-043-01 | ОБЛИЦОВКА ЛЕСТНИЧНЫХ ПЛОЩАДОК И МАРШЕЙ КЕРАМОГРАНИТНЫМИ ПЛИТАМИ | 100 М2 ПОВЕРХНОСТИ | 0,56
390 | Е11-01-039-06 | УСТРОЙСТВО ПЛИНТУСОВ: УСТРОЙСТВО ПЛИНТУСОВ ИЗ ГОТОВЫХ КЕРАМОГРАНИТНЫХ ПЛИТОК ТОЛЩИНОЙ ДО 15 ММ ШИРИНОЙ ДО 100 ММ | 100 М ПЛИНТУСОВ | 0,6
ПРОЕМЫ
391 | Е46-04-012-1 | РАЗБОРКА ДЕРЕВЯННЫЙ ОКОННЫХ БЛОКОВ | 100 М2 | 1,9928
392 | Е46-04-012-3 | РАЗБОРКА ДЕРЕВЯННЫЙ ДВЕРЬНЫХ БЛОКОВ | 100 М2 | 1,0386
ОКОННЫЕ БЛОКИ ИЗ ПВХ(ОДНОКАМЕРНЫЕ)
393 | Е10-01-036-02 | УСТАНОВКА В ЖИЛЫХ И ОБЩЕСТВЕННЫХ ЗДАНИЯХ ОКОННЫХ БЛОКОВ ИЗ ДЕРЕВО АЛЮМИНИЯ, АЛЮМИНИЯ, МЕТАЛЛОПЛАСТИКА В КАМЕННЫХ СТЕНАХ, ОТКРЫВАЮЩИМИСЯ (ПОВОРОТНЫХ, ОТКИДНЫХ, ПОВОРОТНО-ОТКИДНЫХ): С ПЛОЩАДЬЮ ПРОЕМА ДО 3 М2 | 100 М2 ПРОЁМОВ | 2,0378
394 |  | СТОИМОСТЬ ОКОННЫХ БЛОКОВ ИЗ ПВХ (ОДНОКАМЕРНЫЙ СТЕКЛОПАКЕТ) | М2 | 203,78
ПЕРЕГОРОДКИ САНУЗЛА ИЗ АЛЮМИНИЕВОГО ПРОФИЛЯ
395 | Е10-04-014-01 | УСТРОЙСТВО САНТЕХНИЧЕСКИХ ПЕРЕГОРОДОК | 100М2 | 0,2311
ПОДОКОННИКИ
396 | Е10-01-035-1 | УСТАНОВКА ПОДОКОННЫХ ДОСОК ИЗ ПВХ И МДФ: В КАМЕННЫХ СТЕНАХ ТОЛЩИНОЙ ДО 0,51 М. | 100 М.П. | 0,79
397 |  | СТОИМОСТЬ ПОДОКОННЫХ ДОСОК ИЗ ПВХ | М | 79
ДВЕРНЫЕ БЛОКИ ИЗ ПВХ
398 | Е10-01-037-01 | УСТАНОВКА БЛОКОВ В НАРУЖНЫХ И ВНУТРЕННИХ ДВЕРНЫХ ПРОЕМАХ: В КАМЕННЫХ СТЕНАХ ПЛОЩАДЬЮ ПРОЕМА ДО 3 М2 | 100 М2 ПРОЁМОВ | 0,2694
399 |  | СТОИМОСТЬ ДВЕРНЫХ БЛОКОВ ИЗ ПВХ | М2 | 26,94
400 | Е10-01-037-02 | УСТАНОВКА БЛОКОВ В НАРУЖНЫХ И ВНУТРЕННИХ ДВЕРНЫХ ПРОЕМАХ: В КАМЕННЫХ СТЕНАХ ПЛОЩАДЬЮ ПРОЕМА БОЛЕЕ 3 М2 | 100 М2 ПРОЁМОВ | 0,4752
401 |  | СТОИМОСТЬ ДВЕРНЫХ БЛОКОВ ИЗ ПВХ | М2 | 47,52
ДВЕРНЫЕ БЛОКИ ИЗ АЛЮМИНИЕВЫЕ
402 | Е10-01-037-02 | УСТАНОВКА БЛОКОВ В НАРУЖНЫХ И ВНУТРЕННИХ ДВЕРНЫХ ПРОЕМАХ: В КАМЕННЫХ СТЕНАХ ПЛОЩАДЬЮ ПРОЕМА БОЛЕЕ 3 М2 | 100 М2 ПРОЁМОВ | 0,1728
403 |  | СТОИМОСТЬ ДВЕРНЫХ БЛОКОВ ИЗ АЛЮМИНИЕВЫЕ | М2 | 17,28
ДВЕРНЫЕ БЛОКИ ИЗ МДФ
404 | Е10-01-039-1 | УСТАНОВКА БЛОКОВ В НАРУЖНЫХ И ВНУТРЕННИХ ДВЕРНЫХ ПРОЕМАХ: В КАМЕННЫХ СТЕНАХ ПЛОЩАДЬЮ ПРОЕМА ДО 3 М2 | 100 М2 | 0,1227
405 |  | СТОИМОСТЬ ДВЕРНЫХ БЛОКОВ ИЗ МДФ | М2 | 12,27
406 | Е10-01-039-2 | УСТАНОВКА БЛОКОВ В НАРУЖНЫХ И ВНУТРЕННИХ ДВЕРНЫХ ПРОЕМАХ: В КАМЕННЫХ СТЕНАХ ПЛОЩАДЬЮ ПРОЕМА БОЛЕЕ 3 М2 | 100 М2 | 0,147
407 |  | СТОИМОСТЬ ДВЕРНЫХ БЛОКОВ ИЗ МДФ | М2 | 14,7
408 | Е10-01-060-02 | УСТАНОВКА И КРЕПЛЕНИЕ НАЛИЧНИКОВ ИЗ МДФ | 100 М НАЛИЧНИКА | 0,6
ВНУТРЕННАЯ ОТДЕЛКА
409 |  | ПОТОЛКИ |  | 0
410 | Е15-02-031-8 | ОЧИСТКА ПОВЕРХНОСТИ ПОТОЛКА ОТ СТАРОЙ КРАСКИ | 100 М2 | 6,3874
411 | Е15-02-019-08 | СПЛОШНОЕ ВЫРАВНИВАНИЕ ПОВЕРХНОСТЕЙ (ОДНОСЛОЙНАЯ ШТУКАТУРКА) ГИПСОВЫМИ СУХИМИ СМЕСЯМИ ТОЛЩИНОЙ ДО 10 ММ: ПОТОЛКОВ | 100М2 | 10,3644
412 | Е15-02-019-12 | НА КАЖДЫЙ ММ ИЗМЕНЕНИЯ ТОЛЩИНЫ ДОБАВЛЯЕТСЯ ИЛИ ИСКЛЮЧАЕТСЯ: ПОТОЛКОВ К НОРМЕ 15-02-19-08 (К=8) | 100М2 | -10,3644
413 | Е15-04-005-6 | УЛУЧШЕННАЯ ОКРАСКА ПО СБОРНЫМ КОНСТРУКЦИЯМ, ПОДГОТОВЛЕННЫМ ПОД ОКРАСКУ ПОТОЛКОВ ПОЛИВИНИЛАЦЕТАТНЫМИ ВОДОЭМУЛЬСИОННЫМИ СОСТАВАМИ | 100 М2 | 10,3644
414 |  | СТЕНЫ |  | 0
415 | Е61-25-1 | ОЧИСТКА ПОВЕРХНОСТИ СТЕН ОТ СТАРОЙ КРАСКА | 100 М2 ОЧИЩЕННОЙ ПОВЕРХНОСТИ | 21,4992
416 | Е15-02-031-8 | НАСЕЧКА ПОВЕРХНОСТИ СТЕН | 100 М2 | 21,4992
417 | Е57-2-3 | РАЗБОРКА ОБЛИЦОВКА СТЕН КЕРАМИЧЕСКАЯ ПЛИТКА | 100 М2 ПОКРЫТИЙ | 0,741
418 | Е15-02-016-3 | ОШТУКАТУРИВАНИЕ ПОВЕРХНОСТЕЙ ЦЕМЕНТНО-ИЗВЕСТКОВЫМ ИЛИ ЦЕМЕНТНЫМ РАСТВОРОМ ПО КАМНЮ И БЕТОНУ: УЛУЧШЕННОЕ СТЕН | 100 М2 | 12,1938
419 | Е15-02-019-07 | СПЛОШНОЕ ВЫРАВНИВАНИЕ ПОВЕРХНОСТЕЙ (ОДНОСЛОЙНАЯ ШТУКАТУРКА) ГИПСОВЫМИ СУХИМИ СМЕСЯМИ ТОЛЩИНОЙ ДО 10 ММ:СТЕН | 100М2 | 20,7646
420 | Е15-02-019-11 | НА КАЖДЫЙ ММ ИЗМЕНЕНИЯ ТОЛЩИНЫ ДОБАВЛЯЕТСЯ ИЛИ ИСКЛЮЧАЕТСЯ: СТЕН К НОРМЕ 15-02-19-07 (К=8) | 100М2 | -20,7646
421 | Е15-04-005-5 | УЛУЧШЕННАЯ ОКРАСКА ПО СБОРНЫМ КОНСТРУКЦИЯМ, ПОДГОТОВЛЕННЫМ ПОД ОКРАСКУ СТЕН ПОЛИВИНИЛАЦЕТАТНЫМИ ВОДОЭМУЛЬСИОННЫМИ СОСТАВАМИ | 100 М2 | 19,8646
422 | Е15-04-025-8 | УЛУЧШЕННАЯ ОКРАСКА МАСЛЯНЫМИ СОСТАВАМИ ПО ШТУКАТУРКЕ: СТЕН | 100 М2 | 0,9
423 | Е15-01-019-5 | ГЛАДКАЯ ОБЛИЦОВКА СТЕН, СТОЛБОВ, ПИЛЯСТР И ОТКОСОВ (БЕЗ КАРНИЗНЫХ, ПЛИНТУСНЫХ И УГЛОВЫХ ПЛИТОК) БЕЗ УСТАНОВКИ ПЛИТОК ТУАЛЕТНОГО ГАРНИТУРА НА КЛЕЕ ИЗ СУХИХ СМЕСЕЙ: ПО КИРПИЧУ И БЕТОНА | 100 М2 | 2,2615
424 | Е15-07-17-01 | ОБЛИЦОВКА КАРКАСОВ ПАНЕЛЯМИ: МДФ С УСТРОЙСТВОМ КАРКАСА БЕЗ ОТНОСА ОТ СТЕН | 100 М2 ПОВЕРХНОСТИ | 1,27
425 |  | ОТКОСЫ (ВНУТРЕННЫЙ) |  | 0
426 | Е15-02-031-1 | ШТУКАТУРКА ПОВЕРХНОСТЕЙ ОКОННЫХ И ДВЕРНЫХ ОТКОСОВ ПО БЕТОНУ И КАМНЮ: ПЛОСКИХ | 100 М2 | 2,1225
427 | Е15-02-019-09 | СПЛОШНОЕ ВЫРАВНИВАНИЕ ПОВЕРХНОСТЕЙ (ОДНОСЛОЙНАЯ ШТУКАТУРКА) ГИПСОВЫМИ СУХИМИ СМЕСЯМИ ТОЛЩИНОЙ ДО 10 ММ: ОКОННЫХ И ДВЕРНЫХ ОТКОСОВ ПЛОСКИХ | 100М2 | 2,1225
428 | Е15-02-019-13 | НА КАЖДЫЙ ММ ИЗМЕНЕНИЯ ТОЛЩИНЫ ДОБАВЛЯЕТСЯ ИЛИ ИСКЛЮЧАЕТСЯ: ОКОННЫХ И ДВЕРНЫХ ОТКОСОВ ПЛОСКИХ К НОРМЕ 15-02-19-09 (К=8) | 100М2 | -2,1225
429 | Е15-04-025-8 | УЛУЧШЕННАЯ ОКРАСКА МАСЛЯНЫМИ СОСТАВАМИ ПО ШТУКАТУРКЕ: СТЕН | 100 М2 | 2,1225
НАРУЖНАЯ ОТДЕЛКА
430 | Е15-02-031-8 | ОЧИСТКА ПОВЕРХНОСТИ СТЕН ОТ СТАРОЙ КРАСКИ | 100 М2 | 10
431 | Е15-02-016-3 | ШТУКАТУРКА ПАРАПЕДА | 100 М2 | 0,3618
432 | Е26-01-046-01 | НАРУЖНАЯ ТЕПЛОИЗОЛЯЦИЯ ФАСАДА ЗДАНИЙ ПЛИТАМИ ИЗ МИНЕРАЛЬНОЙ ВАТЫ WOOLAN | 100 М2 | 14,6942
433 |  | БАЗАЛЬТОВЫЕ УТЕПЛИТЕЛЬ-ППЖ 120КГ/М3,ТОЛЩ.50 ММ | М3 | 73,471
434 | Е15-02-039-03 | ОТДЕЛКА НАРУЖНЫХ СТЕН ПО ПОДГОТОВЛЕННЫМ ПОВЕРХНОСТЯМ ДЕКОРАТИВНЫМ ПОКРЫТИЕМ ПОД ИМИТАЦИЮ НАТУРАЛЬНОГО КАМНЯ «ТРАВЕРТИН» СПЛОШНОЕ НАНЕСЕНИЕ С ПОЛИРОВКОЙ ПОВЕРХНОСТИ (БЕЗ РИСУНКА) С РАСХОДОМ 200 КГ МЕХАНИЗИРОВАННЫМ СПОСОБОМ | 100 М2 | 15,679
435 | Е12-01-010-01 | УСТРОЙСТВО МЕЛКИХ ПОКРЫТИЙ (БРАНДМАУЭРЫ, ПАРАПЕТЫ, СВЕСЫ И Т.П.) ИЗ ЛИСТОВОЙ ОЦИНКОВАННОЙ СТАЛИ | 100 М2 ПОКРЫТИЯ | 0,7266
436 | Е08-07-001-02 | УСТАНОВКА И РАЗБОРКА НАРУЖНЫХ ИНВЕНТАРНЫХ ЛЕСОВ ВЫСОТОЙ ДО 16 М: ТРУБЧАТЫХ ДЛЯ ПРОЧИХ ОТДЕЛОЧНЫХ РАБОТ | 100 М2 ВЕРТИКАЛЬНОЙ ПРОЕКЦИИ ДЛЯ НАРУЖНЫХ ЛЕСОВ | 4,8
ЦОКОЛЬ
437 |  | АРМИРОВАННОЙ СЕТКОЙ РАБИЦА | М2 | 61
438 | Е26-01-046-01 | НАРУЖНАЯ ТЕПЛОИЗОЛЯЦИЯ ФАСАДА ЗДАНИЙ ПЛИТАМИ ИЗ МИНЕРАЛЬНОЙ ВАТЫ WOOLAN | 100 М2 | 0,61
439 |  | БАЗАЛЬТОВЫЕ УТЕПЛИТЕЛЬ-ППЖ 120КГ/М3,ТОЛЩ.50 ММ | М3 | 1,83
440 |  | ДЮБЕЛЬ РАСПОРНЫЙ С МЕТАЛЛИЧЕСКИМ СТЕРЖНЕМ 10Х150 ММ | ШТ | 425
441 | Е15-01-026-01 | ГЛАДКАЯ ОБЛИЦОВКА СТЕН, СТОЛБОВ, ПИЛЯСТР И ОТКОСОВ ПЛИТКАМИ ИЗ КЕРАМИЧЕСКОГО ГРАНИТА (КЕРАМОГРАНИТ) ТОЛЩИНОЙ ДО 15 ММ, ПО КИРПИЧУ И БЕТОНУ, ЧИСЛО ПЛИТ В 1М2: ДО 10 ШТ. | 100 М2 ПОВЕРХНОСТИ ОБЛИЦОВКИ | 0,61
ГЛАВНЫЙ ВХОД
442 | Е15-01-043-01 | ОБЛИЦОВКА ЛЕСТНИЧНЫХ ПЛОЩАДОК И МАРШЕЙ КЕРАМОГРАНИТНЫМИ ПЛИТАМИ | 100 М2 ПОВЕРХНОСТИ | 0,2154
443 | Е10-01-022-6 | ОБЛИЦОВКА ЛОБОВОЙ ДЕКОРАТИВНЫМИ ПАНЕЛЯМИ ТИПА «ТУНКАФОН» | 100 М2 | 0,504
444 |  | СТОИМОСТЬ ТУНУКАФОН | М2 | 63,504
445 | Е07-05-016-04 | УСТРОЙСТВО МЕТАЛЛИЧЕСКИХ ОГРАЖДЕНИЙ С ПОРУЧНЯМИ: УСТРОЙСТВО МЕТАЛЛИЧЕСКИХ ОГРАЖДЕНИЙ БЕЗ ПОРУЧНЕЙ | 100 М ОГРАЖДЕНИЙ | 0,052
446 |  | СТОИМОСТЬ ОГРАЖДЕНИЙ ИЗ НЕРЖАВЕЮЩЕЙ СТАЛИ | М | 5,2
БЛОК-Д
КРОВЛЯ
447 | Е58-17-4 | РАЗБОРКА ПОКРЫТИЙ КРОВЕЛЬ: ИЗ ВОЛНИСТЫХ И ПОЛУВОЛНИСТЫХ АСБЕСТОЦЕМЕНТНЫХ ЛИСТОВ | 100 М2 ПОКРЫТИЙ КРОВЕЛЬ | 11,95
448 | Е58-1-2 | РАЗБОРКА СТРОПИЛ СО СТОЙКАМИ И ПОДКОСАМИ ИЗ ДОСОК | 100 М2 КРОВЛИ | 11,95
449 | Е58-1-1 | РАЗБОРКА ОБРЕШЕТКИ ИЗ БРУСКОВ С ПРОЗОРАМИ | 100 М2 КРОВЛИ | 11,95
ПАРАПЕД
450 | Е06-01-035-01 | УСТРОЙСТВО ПОЯСОВ: В ОПАЛУБКЕ БМ-200 | 100 М3 ЖЕЛЕЗОБЕТОНА В ДЕЛЕ | 0,1082
451 | 03566 | ГОРЯЧЕКАТАННАЯ АРМАТУРНАЯ СТАЛЬ ПЕРИОДИЧЕСКОГО ПРОФИЛЯ КЛАССА А-III ДИАМЕТРОМ 12 ММ | ТН | 0,6405
452 | 03502 | ГОРЯЧЕКАТАННАЯ АРМАТУРНАЯ СТАЛЬ ГЛАДКАЯ КЛАССА А-1, ДИАМЕТРОМ 6 ММ | ТН | 0,20816
453 | Е06-02-011-03 | ИЗГОТОВЛЕНИЕ ПЛОСКИХ И ОБЪЕМНЫХ АРМАТУРНЫХ КАРКАСОВ МЕТОДОМ ВЯЗКИ: НА СТРОЙПЛОЩАДКЕ (ЗАГОТОВИТЕЛЬНОМ УЧАСТКЕ) | 1 ТН АРМАТУРНЫХ КАРКАСОВ | 0,84866
454 | Е06-01-097-01 | УСТАНОВКА АРМАТУРЫ | 1 Т АРМАТУРЫ | -0,84866
455 | Е09-03-015-01 | УСТАНОВКА СТРОПИЛ И ДРУГИХ МЕТАЛИЧЕСКИЙ КОНСТРУКЦИЙ ИЗ ПРОФИЛЯ | 1 Т КОНСТРУКЦИИ | 16,26665
456 |  | СТОИМОСТЬ СТРОПИЛ И ДРУГИХ МЕТАЛИЧЕСКИЙ КОНСТРУКЦИЙ ИЗ ПРОФИЛЯ | ТН | 16,26665
457 |  | СТОИМОСТЬ МЕТАЛЛИЧЕСКЫЙ ЛИСТ | ТН | 0,47265
458 |  | СТОИМОСТЬ УГОЛЬНИК | ТН | 0,28592
459 | Е09-03-012-12 | УСТРОЙСТВО МЕТАЛИЧЕСКИЙ ОБРЕШЕТКИ ИЗ ПРОФИЛЯ | 1 Т КОНСТРУКЦИИ | 4,93118
460 |  | СТОИМОСТЬ ПРОФИЛЬ 40Х30Х2 ММ | ТН | 4,93118
461 | Е12-03-004-01 | УСТРОЙСТВО КРОВЛИ ИЗ МЕТАЛЛОЧЕРЕПИЦЫ, ПРОФНАСТИЛА ТРАПЕЦИЕВИДНОГО И СИНУСОВИДНОГО ПРОФИЛЯ С ПОКРЫТИЕМ ПО ГОТОВЫМ ПРОГОНАМ: ПРОСТАЯ | 100 М2 КРОВЛИ | 13,9645
462 |  | СТОИМОСТЬ ПРОФНАСТИЛА ТРАПЕЦИЕВИДНОГО И СИНУСИОВИДНОГО ПРОФИЛЯ С ПОКРЫТИЕМ ТОЛЩ 0,51 ММ | М2 | 1480,237
463 | Е13-03-002-04 | ОГРУНТОВКА МЕТАЛЛИЧЕСКИХ ПОВЕРХНОСТЕЙ ЗА ОДИН РАЗ: ГРУНТОВКОЙ ГФ-021 | 100 М2 | 5,716
464 | Е13-03-004-26 | ОКРАСКА МЕТАЛЛИЧЕСКИХ ОГРУНТОВАННЫХ ПОВЕРХНОСТЕЙ: ЭМАЛЬЮ ПФ-115 | 100 М2 | 5,716
465 | Е13-03-004-26 | АНТИКОРРОЗИОННУЮ ЗАЩИТУ ОБРЕШЕТОК ПОД КРОВЛЮ, ПОКРЫТИЯ И НАСТИЛЫ ПО ФЕРМАМ ЭМАЛЬЮ | 100 М2 | 13,9645
466 |  | АНКЕРНЫЙ БОЛТ М12 L=100 | ТН | 0,0216
467 | 03566 | ГОРЯЧЕКАТАННАЯ АРМАТУРНАЯ СТАЛЬ ПЕРИОДИЧЕСКОГО ПРОФИЛЯ КЛАССА А-III ДИАМЕТРОМ 12 ММ | ТН | 0,06447
468 | Е12-01-008-03 | НАВЕСКА ВОДОСТОЧНЫХ ТРУБ ПО СТЕНАМ ИЗ КИРПИЧА ИЛИ ЛЕГКОГО БЕТОНА, ДИАМЕТРОМ ДО: 140 ММ | 100 М ТРУБ | 1,8664
469 | Е10-01-022-6 | ОБШИВКА НИЗ КАРНИЗА ИЗ ТУНУКАФОН | 100 М2 | 1,44
470 |  | СТОИМОСТЬ ТУНУКАФОН | М2 | 181,44
471 |  | ЛОТОК (ЖЕЛОБ) | М | 65
472 |  | СНЕГОДЕРЖАТЕЛЬ | М | 135
473 |  | ОЦИНКОВАННЫЙ КОНЁК | М | 112,2
474 |  | ОГРАЖДЕНИЕ КРОВЛИ ИЗ АРМАТУРИ ДИАМЕТР 10 АI | ТН | 0,27842
СТЕНА
475 | Е46-04-006-4 | РАЗБОРКА КИРПИЧНЫХ ПЕРЕГОРОДОК НА ОТДЕЛЬНЫЕ КИРПИЧИ ТОЛЩ 250ММ | 100 М2 | 0,1624
476 | Е46-04-001-4 | ПРОБИВКА ПРОЕМА В КИРПИЧНОЙ СТЕНЕ | М3 | 5,83
477 | Е53-1-1 | РАЗБОРКА СТЕН ИЗ ГИПСОКАРТОН | 100 М2 СТЕН | 0,105
478 | Е08-03-007-01 | ЗАПОЛНЕНИЕ ПРОЕМА АВТОКЛАВНЫМИ ГАЗОБЕТОННЫМИ БЛОКАМИ | М3 | 46
479 | Е08-04-003-03 | УСТРОЙСТВО ПЕРЕГОРОДОК ИЗ АВТОКЛАВНЫХ ГАЗОБЕТОННЫХ БЛОКОВ | 100 М2 | 0,51
480 |  | АРМИРОВАНИЕ КЛАДКИ СТЕН И ДРУГИХ КОНСТРУКЦИЙ | ТН | 0,07567
КРЕПЕЖНЫЕ ДЕТАЛИ СТЕН И ПЕРЕГОРОДOК
МЕТАЛЛИЧЕСКИЙ ЭЛЕМЕНТЬ УЗЛЫ А,Б,В,Г
481 | Е07-01-044-01 | УСИЛЕНИЕ ПЕРЕГОРОДОК ПРОФИЛЬНОЙ СТАЛЬЮ | 1 Т СТАЛЬНЫХ ЭЛЕМЕНТОВ | 0,34232
482 |  | СТОИМОСТЬ МЕТАЛЛИЧЕСКЫЙ ЛИСТ | ТН | 0,04262
483 |  | СТОИМОСТЬ УГОЛЬНИК | ТН | 0,27144
484 | 03504 | ГОРЯЧЕКАТАННАЯ АРМАТУРНАЯ СТАЛЬ ГЛАДКАЯ КЛАССА А-1, ДИАМЕТРОМ 8 ММ | ТН | 0,0225
485 | 03506 | ГОРЯЧЕКАТАННАЯ АРМАТУРНАЯ СТАЛЬ ГЛАДКАЯ КЛАССА А-1, ДИАМЕТРОМ 10 ММ | ТН | 0,00576
486 |  | ДЮБЕЛ ДГПШ | ШТ | 37
487 | Е13-03-002-04 | ОГРУНТОВКА МЕТАЛЛИЧЕСКИХ ПОВЕРХНОСТЕЙ ЗА ОДИН РАЗ: ГРУНТОВКОЙ ГФ-021 | 100 М2 | 0,09
488 | Е13-03-004-26 | ОКРАСКА МЕТАЛЛИЧЕСКИХ ОГРУНТОВАННЫХ ПОВЕРХНОСТЕЙ: ЭМАЛЬЮ ПФ-115 | 100 М2 | 0,09
КРЕПЕЖНЫЕ ДЕТАЛИ ПРОЕМА
МЕТАЛЛИЧЕСКИЙ ЭЛЕМЕНТЬ ДМ1, ДМ2, ДМ3
489 | Е07-01-044-01 | ИЗГОТОВЛЕНИЕ КРЕПЕЖНЫЕ ДЕТАЛИ | 1 Т СТАЛЬНЫХ ЭЛЕМЕНТОВ | 1,78836
490 |  | СТОИМОСТЬ МЕТАЛЛИЧЕСКЫЙ ЛИСТ ТОЛЩ-4 ММ | ТН | 0,3528
491 |  | СТОИМОСТЬ УГОЛЬНИК 50Х4 ММ | ТН | 1,43556
492 | Е13-03-002-04 | ОГРУНТОВКА МЕТАЛЛИЧЕСКИХ ПОВЕРХНОСТЕЙ ЗА ОДИН РАЗ: ГРУНТОВКОЙ ГФ-021 | 100 М2 | 0,93
493 | Е13-03-004-26 | ОКРАСКА МЕТАЛЛИЧЕСКИХ ОГРУНТОВАННЫХ ПОВЕРХНОСТЕЙ: ЭМАЛЬЮ ПФ-115 | 100 М2 | 0,93
ПОЛЫ РЕЛИН 2,0ММ ПО ГРУНТУ
494 | Е57-2-1 | РАЗБОРКА ПОКРЫТИЙ ПОЛОВ ИЗ ЛИНОЛЕУМА И РЕЛИНА | 100 М2 ПОКРЫТИЙ | 3,9368
495 | Е11-01-004-01 | УСТРОЙСТВО ГИДРОИЗОЛЯЦИИ ПОЛИЭТИЛЕНОВЫХ ПЛЕНКИ: НА МАСТИКЕ БИТУМИНОЛЬ ПЕРВЫЙ СЛОЙ | 100 М2 ИЗОЛИРУЕМОЙ ПОВЕРХНОСТИ | 8,828
496 | Е11-01-009-01 | УСТРОЙСТВО УТЕПЛЕНИЯ ИЗ ПЕНОПОЛИСТРИРОЛА ТОЛЩ 20 ММ | 100 М2 ИЗОЛИРУЕМОЙ ПОВЕРХНОСТИ | 8,828
497 |  | ТЕПЛОЗВУКОИЗОЛЯЦИОННЫЙ СЛОЙ-ЭКСТРУДИРОВАННЫЙ ПЕНОПОЛИСТЕРОЛ ТОЛЩИНОЙ 20 ММ | М2 | 882,8
498 | Е11-01-011-01 | УСТРОЙСТВО СТЯЖЕК: ЦЕМЕНТНЫХ ТОЛЩИНОЙ 20 ММ | 100 М2 СТЯЖКИ | 8,828
499 | Е11-01-011-02 | УСТРОЙСТВО СТЯЖЕК: ЦЕМЕНТНЫХ НА КАЖДЫЕ 5 ММ ИЗМЕНЕНИЯ ТОЛЩИНЫ СТЯЖКИ ДОБАВЛЯТЬ ИЛИ ИСКЛЮЧАТЬ К НОРМЕ 11-01-011-01 (К=6) | 100 М2 СТЯЖКИ | 8,828
500 |  | СЕТКА ИЗ КОМПОЗИТНОЙ АРМАТУРЫ Д-4 АБК ЯЧЕЙКОЙ 150Х150 ММ | М2 | 882,8
501 | Е11-01-056-01 | УСТРОЙСТВО ПОКРЫТИЙ НАЛИВНЫХ СОСТАВОМ ИЗ СУХИХ СМЕСЕЙ ТОЛЩИНОЙ 3 ММ | 100 М2 ПОЛА | 8,828
502 | Е11-01-037-01 | УСТРОЙСТВО ПОКРЫТИЙ ИЗ РЕЛИНА НА КЛЕЕ: БУСТИЛАТ | 100 М2 ПОКРЫТИЯ | 8,828
503 |  | ЛИНОЛЕУМ РЕЗИНОВЫЙ НА ТЕПЛОЗВУКОИЗОЛИРУЮЩЕЙ ПОДОСНОВЕ /РЕЛИН/ ТОЛЩ.2 ММ | М2 | 882,8
504 | Е11-01-040-03 | УСТРОЙСТВО ПЛИНТУСОВ ПОЛИВИНИЛХЛОРИДНЫХ: УСТРОЙСТВО ПЛИНТУСОВ ПЛАСТИКОВЫХ НА ВИНТАХ САМОНАРЕЗАЮЩИХ | 100 М ПЛИНТУСОВ | 5,253
ПОЛЫ КЕРАМОГРАНИТ ПЛИТКИ ПО ГРУНТУ
505 | Е11-01-004-01 | УСТРОЙСТВО ГИДРОИЗОЛЯЦИИ ПОЛИЭТИЛЕНОВЫХ ПЛЕНКИ: НА МАСТИКЕ БИТУМИНОЛЬ ПЕРВЫЙ СЛОЙ | 100 М2 ИЗОЛИРУЕМОЙ ПОВЕРХНОСТИ | 2,101
506 | Е11-01-009-01 | УСТРОЙСТВО УТЕПЛЕНИЯ ИЗ ПЕНОПОЛИСТРИРОЛА ТОЛЩ 20 ММ | 100 М2 ИЗОЛИРУЕМОЙ ПОВЕРХНОСТИ | 2,101
507 |  | ТЕПЛОЗВУКОИЗОЛЯЦИОННЫЙ СЛОЙ-ЭКСТРУДИРОВАННЫЙ ПЕНОПОЛИСТЕРОЛ ТОЛЩИНОЙ 20 ММ | М2 | 210,1
508 | Е11-01-011-01 | УСТРОЙСТВО СТЯЖЕК: ЦЕМЕНТНЫХ ТОЛЩИНОЙ 20 ММ | 100 М2 СТЯЖКИ | 2,101
509 | Е11-01-011-02 | УСТРОЙСТВО СТЯЖЕК: ЦЕМЕНТНЫХ НА КАЖДЫЕ 5 ММ ИЗМЕНЕНИЯ ТОЛЩИНЫ СТЯЖКИ ДОБАВЛЯТЬ ИЛИ ИСКЛЮЧАТЬ К НОРМЕ 11-01-011-01 (К=6) | 100 М2 СТЯЖКИ | 2,101
510 |  | СЕТКА ИЗ КОМПОЗИТНОЙ АРМАТУРЫ Д-4 АБК ЯЧЕЙКОЙ 150Х150 ММ | М2 | 210,1
511 | Е11-01-052-01 | УСТРОЙСТВО ПОКРЫТИЙ ИЗ КЕРАМОГРАНИТНЫХ ПЛИТОК ТОЛЩИНОЙ ДО 15 ММ: РАЗМЕРОМ ДО 40Х40 СМ | 100 М2 ПОКРЫТИЯ | 2,101
512 | Е11-01-039-06 | УСТРОЙСТВО ПЛИНТУСОВ: УСТРОЙСТВО ПЛИНТУСОВ ИЗ ГОТОВЫХ КЕРАМОГРАНИТНЫХ ПЛИТОК ТОЛЩИНОЙ ДО 15 ММ ШИРИНОЙ ДО 100 ММ | 100 М ПЛИНТУСОВ | 1,216
ПОЛЫ БЕТОН ПО ГРУНТУ
513 | Е57-2-4 | РАЗБОРКА ПОКРЫТИЙ ПОЛОВ ЦЕМЕНТНЫХ | 100 М2 ПОКРЫТИЙ | 4,877
514 | Е11-01-011-01 | УСТРОЙСТВО СТЯЖЕК: ЦЕМЕНТНЫХ ТОЛЩИНОЙ 20 ММ | 100 М2 СТЯЖКИ | 0,153
515 | Е11-01-011-02 | УСТРОЙСТВО СТЯЖЕК: ЦЕМЕНТНЫХ НА КАЖДЫЕ 5 ММ ИЗМЕНЕНИЯ ТОЛЩИНЫ СТЯЖКИ ДОБАВЛЯТЬ ИЛИ ИСКЛЮЧАТЬ К НОРМЕ 11-01-011-01 (К=6) | 100 М2 СТЯЖКИ | 0,153
516 |  | СЕТКА ИЗ КОМПОЗИТНОЙ АРМАТУРЫ Д-4 АБК ЯЧЕЙКОЙ 150Х150 ММ | М2 | 15,3
ПОЛЫ ИЗ КЕРАМИЧЕСКИЕ ПЛИТКИ ПО ГРУНТУ
517 | Е57-2-3 | РАЗБОРКА ПОКРЫТИЙ ПОЛОВ ИЗ КЕРАМИЧЕСКИХ ПЛИТОК | 100 М2 ПОКРЫТИЙ | 0,3749
518 | Е11-01-004-01 | УСТРОЙСТВО ГИДРОИЗОЛЯЦИИ ПОЛИЭТИЛЕНОВЫХ ПЛЕНКИ: НА МАСТИКЕ БИТУМИНОЛЬ ПЕРВЫЙ СЛОЙ | 100 М2 ИЗОЛИРУЕМОЙ ПОВЕРХНОСТИ | 0,184
519 | Е11-01-009-01 | УСТРОЙСТВО УТЕПЛЕНИЯ ИЗ ПЕНОПОЛИСТРИРОЛА ТОЛЩ 20 ММ | 100 М2 ИЗОЛИРУЕМОЙ ПОВЕРХНОСТИ | 0,184
520 |  | ТЕПЛОЗВУКОИЗОЛЯЦИОННЫЙ СЛОЙ-ЭКСТРУДИРОВАННЫЙ ПЕНОПОЛИСТЕРОЛ ТОЛЩИНОЙ 20 ММ | М2 | 18,4
521 | Е11-01-011-01 | УСТРОЙСТВО СТЯЖЕК: ЦЕМЕНТНЫХ ТОЛЩИНОЙ 20 ММ | 100 М2 СТЯЖКИ | 0,184
522 | Е11-01-011-02 | УСТРОЙСТВО СТЯЖЕК: ЦЕМЕНТНЫХ НА КАЖДЫЕ 5 ММ ИЗМЕНЕНИЯ ТОЛЩИНЫ СТЯЖКИ ДОБАВЛЯТЬ ИЛИ ИСКЛЮЧАТЬ К НОРМЕ 11-01-011-01 (К=6) | 100 М2 СТЯЖКИ | 0,184
523 |  | СЕТКА ИЗ КОМПОЗИТНОЙ АРМАТУРЫ Д-4 АБК ЯЧЕЙКОЙ 150Х150 ММ | М2 | 18,4
524 | Е11-01-027-03 | УСТРОЙСТВО ПОКРЫТИЙ НА ЦЕМЕНТНОМ РАСТВОРЕ ИЗ ПЛИТОК: КЕРАМИЧЕСКИХ ДЛЯ ПОЛОВ ОДНОЦВЕТНЫХ С КРАСИТЕЛЕМ | 100 М2 ПОКРЫТИЯ | 0,184
525 | Е11-01-039-04 | УСТРОЙСТВО ПЛИНТУСОВ: ИЗ ПЛИТОК КЕРАМИЧЕСКИХ | 100 М ПЛИНТУСОВ | 0,267
ПРОЕМЫ
526 | Е46-04-012-1 | РАЗБОРКА ДЕРЕВЯННЫЙ ОКОННЫХ БЛОКОВ | 100 М2 | 2,017
527 | Е46-04-012-3 | РАЗБОРКА ДЕРЕВЯННЫЙ ДВЕРЬНЫХ БЛОКОВ | 100 М2 | 0,5736
ОКОННЫЕ БЛОКИ ИЗ ПВХ(ОДНОКАМЕРНЫЕ)
528 | Е10-01-036-02 | УСТАНОВКА В ЖИЛЫХ И ОБЩЕСТВЕННЫХ ЗДАНИЯХ ОКОННЫХ БЛОКОВ ИЗ ДЕРЕВО АЛЮМИНИЯ, АЛЮМИНИЯ, МЕТАЛЛОПЛАСТИКА В КАМЕННЫХ СТЕНАХ, ОТКРЫВАЮЩИМИСЯ (ПОВОРОТНЫХ, ОТКИДНЫХ, ПОВОРОТНО-ОТКИДНЫХ): С ПЛОЩАДЬЮ ПРОЕМА ДО 3 М2 | 100 М2 ПРОЁМОВ | 0,851
529 |  | СТОИМОСТЬ ОКОННЫХ БЛОКОВ ИЗ ПВХ (ОДНОКАМЕРНЫЙ СТЕКЛОПАКЕТ) | М2 | 85,1
ПЕРЕГОРОДКИ САНУЗЛА ИЗ АЛЮМИНИЕВОГО ПРОФИЛЯ
530 | Е10-04-014-01 | УСТРОЙСТВО САНТЕХНИЧЕСКИХ ПЕРЕГОРОДОК | 100М2 | 0,144
ПОДОКОННИКИ
531 | Е10-01-035-1 | УСТАНОВКА ПОДОКОННЫХ ДОСОК ИЗ ПВХ И МДФ: В КАМЕННЫХ СТЕНАХ ТОЛЩИНОЙ ДО 0,51 М. | 100 М.П. | 0,544
532 |  | СТОИМОСТЬ ПОДОКОННЫХ ДОСОК ИЗ ПВХ | М | 54,4
ДВЕРНЫЕ БЛОКИ ИЗ ПВХ
533 | Е10-01-037-01 | УСТАНОВКА БЛОКОВ В НАРУЖНЫХ И ВНУТРЕННИХ ДВЕРНЫХ ПРОЕМАХ: В КАМЕННЫХ СТЕНАХ ПЛОЩАДЬЮ ПРОЕМА ДО 3 М2 | 100 М2 ПРОЁМОВ | 0,0492
534 |  | СТОИМОСТЬ ДВЕРНЫХ БЛОКОВ ИЗ ПВХ | М2 | 4,92
ДВЕРНЫЕ БЛОКИ ИЗ АЛЮМИНИЕВЫЕ
535 | Е10-01-037-01 | УСТАНОВКА БЛОКОВ В НАРУЖНЫХ И ВНУТРЕННИХ ДВЕРНЫХ ПРОЕМАХ: В КАМЕННЫХ СТЕНАХ ПЛОЩАДЬЮ ПРОЕМА ДО 3 М2 | 100 М2 ПРОЁМОВ | 0,0528
536 |  | СТОИМОСТЬ ДВЕРНЫХ БЛОКОВ ИЗ АЛЮМИНИЕВЫЕ | М2 | 5,28
537 | Е10-01-037-02 | УСТАНОВКА БЛОКОВ В НАРУЖНЫХ И ВНУТРЕННИХ ДВЕРНЫХ ПРОЕМАХ: В КАМЕННЫХ СТЕНАХ ПЛОЩАДЬЮ ПРОЕМА БОЛЕЕ 3 М2 | 100 М2 ПРОЁМОВ | 0,1134
538 |  | СТОИМОСТЬ ДВЕРНЫХ БЛОКОВ ИЗ АЛЮМИНИЕВЫЕ | М2 | 11,34
539 |  | ДОВОДЧИКА ДЛЯ ДВЕРЕЙ | ШТ | 2
ДВЕРНЫЕ БЛОКИ ИЗ МДФ
540 | Е10-01-039-1 | УСТАНОВКА БЛОКОВ В НАРУЖНЫХ И ВНУТРЕННИХ ДВЕРНЫХ ПРОЕМАХ: В КАМЕННЫХ СТЕНАХ ПЛОЩАДЬЮ ПРОЕМА ДО 3 М2 | 100 М2 | 0,5148
541 |  | СТОИМОСТЬ ДВЕРНЫХ БЛОКОВ ИЗ МДФ | М2 | 51,48
542 | Е10-01-039-2 | УСТАНОВКА БЛОКОВ В НАРУЖНЫХ И ВНУТРЕННИХ ДВЕРНЫХ ПРОЕМАХ: В КАМЕННЫХ СТЕНАХ ПЛОЩАДЬЮ ПРОЕМА БОЛЕЕ 3 М2 | 100 М2 | 0,0768
543 |  | СТОИМОСТЬ ДВЕРНЫХ БЛОКОВ ИЗ МДФ | М2 | 7,68
544 | Е10-01-060-02 | УСТАНОВКА И КРЕПЛЕНИЕ НАЛИЧНИКОВ ИЗ МДФ | 100 М НАЛИЧНИКА | 1,33
ВНУТРЕННАЯ ОТДЕЛКА
545 |  | ПОТОЛКИ |  | 0
546 | Е54-3-4 | РАЗБОРКА ПОТОЛКА ИЗ ПЛАСТИКОВЫХ ПАНЕЛЕЙ | 100 М2 ПОДШИВКИ | 8,688
547 | Е15-01-052-1 | ПОДВЕСНОЙ ПОТОЛОК, ПРОСТОЙ СЛОЖНОСТИ | 100 М2 | 6,166
548 | Е15-01-055-20 | УСТРОЙСТВО НАТЯЖНЫХ ПОТОЛКОВ ИЗ ПОЛИВИНИЛХЛОРИДНОЙ ПЛЕНКИ В ПОМЕЩЕНИЯХ ПЛОЩАДЬЮ БОЛЕЕ 50 М2: ГАРПУННЫМ СПОСОБОМ ПРИ КРЕПЛЕНИИ БАГЕТОВ К КИРПИЧНЫМ СТЕНАМ | 100 М2 ПОВЕРХНОСТИ ПОТОЛКА | 4,808
549 |  | НАТЯЖНЫЕ ПОТОЛКИ | М2 | 480,8
550 | Е15-02-019-08 | СПЛОШНОЕ ВЫРАВНИВАНИЕ ПОВЕРХНОСТЕЙ (ОДНОСЛОЙНАЯ ШТУКАТУРКА) ГИПСОВЫМИ СУХИМИ СМЕСЯМИ ТОЛЩИНОЙ ДО 10 ММ: ПОТОЛКОВ | 100М2 | 6,166
551 | Е15-02-019-12 | НА КАЖДЫЙ ММ ИЗМЕНЕНИЯ ТОЛЩИНЫ ДОБАВЛЯЕТСЯ ИЛИ ИСКЛЮЧАЕТСЯ: ПОТОЛКОВ К НОРМЕ 15-02-19-08 (К=8) | 100М2 | -6,166
552 | Е15-04-005-6 | УЛУЧШЕННАЯ ОКРАСКА ПО СБОРНЫМ КОНСТРУКЦИЯМ, ПОДГОТОВЛЕННЫМ ПОД ОКРАСКУ ПОТОЛКОВ ПОЛИВИНИЛАЦЕТАТНЫМИ ВОДОЭМУЛЬСИОННЫМИ СОСТАВАМИ | 100 М2 | 6,166
553 |  | СТЕНЫ |  | 0
554 | Е61-25-1 | ОЧИСТКА ПОВЕРХНОСТИ СТЕН ОТ СТАРОЙ КРАСКА | 100 М2 ОЧИЩЕННОЙ ПОВЕРХНОСТИ | 17,0217
555 | Е15-02-031-8 | НАСЕЧКА ПОВЕРХНОСТИ СТЕН | 100 М2 | 17,0217
556 | Е15-02-016-3 | ОШТУКАТУРИВАНИЕ ПОВЕРХНОСТЕЙ ЦЕМЕНТНО-ИЗВЕСТКОВЫМ ИЛИ ЦЕМЕНТНЫМ РАСТВОРОМ ПО КАМНЮ И БЕТОНУ: УЛУЧШЕННОЕ СТЕН | 100 М2 | 11,887
557 | Е15-02-019-07 | СПЛОШНОЕ ВЫРАВНИВАНИЕ ПОВЕРХНОСТЕЙ (ОДНОСЛОЙНАЯ ШТУКАТУРКА) ГИПСОВЫМИ СУХИМИ СМЕСЯМИ ТОЛЩИНОЙ ДО 10 ММ:СТЕН | 100М2 | 22,945
558 | Е15-02-019-11 | НА КАЖДЫЙ ММ ИЗМЕНЕНИЯ ТОЛЩИНЫ ДОБАВЛЯЕТСЯ ИЛИ ИСКЛЮЧАЕТСЯ: СТЕН К НОРМЕ 15-02-19-07 (К=8) | 100М2 | -22,945
559 | Е15-04-005-5 | УЛУЧШЕННАЯ ОКРАСКА ПО СБОРНЫМ КОНСТРУКЦИЯМ, ПОДГОТОВЛЕННЫМ ПОД ОКРАСКУ СТЕН ПОЛИВИНИЛАЦЕТАТНЫМИ ВОДОЭМУЛЬСИОННЫМИ СОСТАВАМИ | 100 М2 | 22,945
560 | Е15-01-019-5 | ГЛАДКАЯ ОБЛИЦОВКА СТЕН, СТОЛБОВ, ПИЛЯСТР И ОТКОСОВ (БЕЗ КАРНИЗНЫХ, ПЛИНТУСНЫХ И УГЛОВЫХ ПЛИТОК) БЕЗ УСТАНОВКИ ПЛИТОК ТУАЛЕТНОГО ГАРНИТУРА НА КЛЕЕ ИЗ СУХИХ СМЕСЕЙ: ПО КИРПИЧУ И БЕТОНА | 100 М2 | 0,415
561 |  | ОТКОСЫ (ВНУТРЕННЫЙ) |  | 0
562 | Е15-02-031-1 | ШТУКАТУРКА ПОВЕРХНОСТЕЙ ОКОННЫХ И ДВЕРНЫХ ОТКОСОВ ПО БЕТОНУ И КАМНЮ: ПЛОСКИХ | 100 М2 | 1,42475
563 | Е15-02-019-09 | СПЛОШНОЕ ВЫРАВНИВАНИЕ ПОВЕРХНОСТЕЙ (ОДНОСЛОЙНАЯ ШТУКАТУРКА) ГИПСОВЫМИ СУХИМИ СМЕСЯМИ ТОЛЩИНОЙ ДО 10 ММ: ОКОННЫХ И ДВЕРНЫХ ОТКОСОВ ПЛОСКИХ | 100М2 | 1,42475
564 | Е15-02-019-13 | НА КАЖДЫЙ ММ ИЗМЕНЕНИЯ ТОЛЩИНЫ ДОБАВЛЯЕТСЯ ИЛИ ИСКЛЮЧАЕТСЯ: ОКОННЫХ И ДВЕРНЫХ ОТКОСОВ ПЛОСКИХ К НОРМЕ 15-02-19-09 (К=8) | 100М2 | -1,42475
565 | Е15-04-025-8 | УЛУЧШЕННАЯ ОКРАСКА МАСЛЯНЫМИ СОСТАВАМИ ПО ШТУКАТУРКЕ: СТЕН | 100 М2 | 1,42475
НАРУЖНАЯ ОТДЕЛКА
566 | Е15-02-031-8 | ОЧИСТКА ПОВЕРХНОСТИ СТЕН ОТ СТАРОЙ КРАСКИ | 100 М2 | 6,25
567 | Е26-01-046-01 | НАРУЖНАЯ ТЕПЛОИЗОЛЯЦИЯ ФАСАДА ЗДАНИЙ ПЛИТАМИ ИЗ МИНЕРАЛЬНОЙ ВАТЫ WOOLAN | 100 М2 | 6,934
568 |  | БАЗАЛЬТОВЫЕ УТЕПЛИТЕЛЬ-ППЖ 120КГ/М3,ТОЛЩ.50 ММ | М3 | 34,67
569 | Е15-02-039-03 | ОТДЕЛКА НАРУЖНЫХ СТЕН ПО ПОДГОТОВЛЕННЫМ ПОВЕРХНОСТЯМ ДЕКОРАТИВНЫМ ПОКРЫТИЕМ ПОД ИМИТАЦИЮ НАТУРАЛЬНОГО КАМНЯ «ТРАВЕРТИН» СПЛОШНОЕ НАНЕСЕНИЕ С ПОЛИРОВКОЙ ПОВЕРХНОСТИ (БЕЗ РИСУНКА) С РАСХОДОМ 200 КГ МЕХАНИЗИРОВАННЫМ СПОСОБОМ | 100 М2 | 7,43904
570 | Е12-01-010-01 | УСТРОЙСТВО МЕЛКИХ ПОКРЫТИЙ (БРАНДМАУЭРЫ, ПАРАПЕТЫ, СВЕСЫ И Т.П.) ИЗ ЛИСТОВОЙ ОЦИНКОВАННОЙ СТАЛИ | 100 М2 ПОКРЫТИЯ | 0,4228
571 | Е08-07-001-02 | УСТАНОВКА И РАЗБОРКА НАРУЖНЫХ ИНВЕНТАРНЫХ ЛЕСОВ ВЫСОТОЙ ДО 16 М: ТРУБЧАТЫХ ДЛЯ ПРОЧИХ ОТДЕЛОЧНЫХ РАБОТ | 100 М2 ВЕРТИКАЛЬНОЙ ПРОЕКЦИИ ДЛЯ НАРУЖНЫХ ЛЕСОВ | 2,6
ЦОКОЛЬ
572 |  | АРМИРОВАННОЙ СЕТКОЙ РАБИЦА | М2 | 73,01
573 | Е26-01-046-01 | НАРУЖНАЯ ТЕПЛОИЗОЛЯЦИЯ ФАСАДА ЗДАНИЙ ПЛИТАМИ ИЗ МИНЕРАЛЬНОЙ ВАТЫ WOOLAN | 100 М2 | 0,7301
574 |  | БАЗАЛЬТОВЫЕ УТЕПЛИТЕЛЬ-ППЖ 120КГ/М3,ТОЛЩ.50 ММ | М3 | 2,1903
575 |  | ДЮБЕЛЬ РАСПОРНЫЙ С МЕТАЛЛИЧЕСКИМ СТЕРЖНЕМ 10Х150 ММ | ШТ | 505
576 | Е15-01-026-01 | ГЛАДКАЯ ОБЛИЦОВКА СТЕН, СТОЛБОВ, ПИЛЯСТР И ОТКОСОВ ПЛИТКАМИ ИЗ КЕРАМИЧЕСКОГО ГРАНИТА (КЕРАМОГРАНИТ) ТОЛЩИНОЙ ДО 15 ММ, ПО КИРПИЧУ И БЕТОНУ, ЧИСЛО ПЛИТ В 1М2: ДО 10 ШТ. | 100 М2 ПОВЕРХНОСТИ ОБЛИЦОВКИ | 0,7301
ГЛАВНЫЙ ВХОД
577 | Е06-01-022-04 | УСТРОЙСТВО МОНОЛИТНЫХ БЕТОННЫХ КРЫЛЕЦ | М3 | 5,12
578 | 03636 | ПРОВОЛОКА АРМАТУРНАЯ ИЗ НИЗКОУГЛЕРОДИСТОЙ СТАЛИ КЛАССА В-I, ВР-I, ДИАМЕТРОМ 5 ММ | ТН | 0,03236
579 | Е15-01-043-01 | ОБЛИЦОВКА ЛЕСТНИЧНЫХ ПЛОЩАДОК И МАРШЕЙ КЕРАМОГРАНИТНЫМИ ПЛИТАМИ | 100 М2 ПОВЕРХНОСТИ | 0,228
580 | Е07-05-016-04 | УСТРОЙСТВО МЕТАЛЛИЧЕСКИХ ОГРАЖДЕНИЙ С ПОРУЧНЯМИ: УСТРОЙСТВО МЕТАЛЛИЧЕСКИХ ОГРАЖДЕНИЙ БЕЗ ПОРУЧНЕЙ | 100 М ОГРАЖДЕНИЙ | 0,12
581 |  | СТОИМОСТЬ ОГРАЖДЕНИЙ ИЗ НЕРЖАВЕЮЩЕЙ СТАЛИ | М | 12
582 | Е08-01-002-03 | УСТРОЙСТВО ОСНОВАНИЯ ПОД ФУНДАМЕНТЫ: ГРАВИЙНОГО | 1 М3 ОСНОВАНИЯ | 4,32
583 |  | ЗАКЛАДНОЙ ДЕТАЛЬ | ТН | 0,00804
ПАНДУС
584 |  | 5ВР СЕТКА ЯЧЕЙКА 200Х200 | ТН | 0,07948
585 | Е06-01-022-04 | УСТРОЙСТВО МОНОЛИТНЫХ ЖЕЛЕЗОБЕТОННЫХ ПАНДУСОВ | М3 | 9,6
586 | Е08-01-002-03 | УСТРОЙСТВО ОСНОВАНИЯ ПОД ФУНДАМЕНТЫ: ГРАВИЙНОГО | 1 М3 ОСНОВАНИЯ | 12,8
587 | Е15-01-043-01 | ОБЛИЦОВКА ЛЕСТНИЧНЫХ ПЛОЩАДОК И МАРШЕЙ КЕРАМОГРАНИТНЫМИ ПЛИТАМИ | 100 М2 ПОВЕРХНОСТИ | 0,414
588 | Е07-05-016-04 | УСТРОЙСТВО МЕТАЛЛИЧЕСКИХ ОГРАЖДЕНИЙ С ПОРУЧНЯМИ: УСТРОЙСТВО МЕТАЛЛИЧЕСКИХ ОГРАЖДЕНИЙ БЕЗ ПОРУЧНЕЙ | 100 М ОГРАЖДЕНИЙ | 0,5456
589 |  | СТОИМОСТЬ ОГРАЖДЕНИЙ ИЗ НЕРЖАВЕЮЩЕЙ СТАЛИ | М | 54,56
590 |  | ЗАКЛАДНОЙ ДЕТАЛЬ |  | 0
591 | Е06-01-092-12 | УСТАНОВКА ЗАКЛАДНЫХ ДЕТАЛЕЙ ПРИ МАССЕ ЭЛЕМЕНТОВ: ДО 20 КГ | 1 Т АРМАТУРЫ, ЗАКЛАДНЫХ ДЕТАЛЕЙ | 0,01876
592 |  | ЛИСТ МЕТАЛЛИЧЕСКЫЙ 80Х6 ММ | ТН | 0,0084
593 | 03506 | ГОРЯЧЕКАТАННАЯ АРМАТУРНАЯ СТАЛЬ ГЛАДКАЯ КЛАССА А-1, ДИАМЕТРОМ 10 ММ | ТН | 0,01036
МЕТАЛЛИЧЕСКИЙ КОЗЫРЕК МК-1
594 | Е07-01-044-04 | МОНТАЖ МЕТАЛКАРКАСОВ КОЗЫРКА | 1 Т СТАЛЬНЫХ ЭЛЕМЕНТОВ | 0,2226
595 | Е12-03-004-01 | УСТРОЙСТВО КРОВЛИ ИЗ МЕТАЛЛОЧЕРЕПИЦЫ, ПРОФНАСТИЛА ТРАПЕЦИЕВИДНОГО И СИНУСОВИДНОГО ПРОФИЛЯ С ПОКРЫТИЕМ ПО ГОТОВЫМ ПРОГОНАМ: ПРОСТАЯ | 100 М2 КРОВЛИ | 0,1344
596 |  | СТОИМОСТЬ ПРОФНАСТИЛА ТРАПЕЦИЕВИДНОГО И СИНУСИОВИДНОГО ПРОФИЛЯ С ПОКРЫТИЕМ ТОЛЩ 0,51 ММ | М2 | 13,44
597 |  | ЗАКЛАДНАЯ ДЕТАЛЬ | ТН | 0,0176
598 | Е15-04-030-4 | МАСЛЯНАЯ ОКРАСКА МЕТАЛКАРКАСОВ КОЗЫРКА ЗА 2 РАЗА | 100 М2 | 0,0104
ОТОПЛЕНИЯ И ВЕНТИЛЯЦИЯ (БЛОК-А)
ОБОРУДОВАНИЕ ДЛЯ СИСТЕМЫ ТЕПЛОХОЛОДОСНАБЖЕНИЯ
599 | Е20-04-001-01 | УСТАНОВКА АГРЕГАТОВ ВОЗДУШНО-ОТОПИТЕЛЬНЫХ МАССОЙ: ДО 0,25 Т | 1 АГРЕГАТ | 106
600 |  | ФАНКОЙЛ НАПОЛЬНЫЙ ПОТОЛОЧНЫЙ СЕРИЯ М (2-Х ТРУБНЫЙ) Qx=1,0 кВт; Qt=1,8 кВт) FIM1-P13SE | КОМПЛЕКТ | 9
601 |  | ФАНКОЙЛ НАПОЛЬНЫЙ ПОТОЛОЧНЫЙ СЕРИЯ М (2-Х ТРУБНЫЙ) Qx=1,6 кВт; Qt=2,1 кВт FIM1-P18SE | КОМПЛЕКТ | 70
602 |  | ФАНКОЙЛ НАПОЛЬНЫЙ ПОТОЛОЧНЫЙ СЕРИЯ М (2-Х ТРУБНЫЙ) Qx=2,38 кВт; Qt=2,79 кВт FIM1-P27SE | КОМПЛЕКТ | 27
603 |  | ГИПКИЙ ШЛАНГ ДЛЯ ФАНКОЙЛА Д-20 ММ | ШТ | 212
604 |  | МУФТА РАЗЪЕМНАЯ КОМБИНИРОВАННАЯ С НАРУЖНОЙ РЕЗЬБОЙ, ППР Д-25Х3/4 ММ | ШТ | 212
605 |  | КЛАПАН БАЛАНСИРОВОЧНЫЙ С ПОНИЖЕННОЙ ПРОПУСКНОЙ СПОСОБНОСТЬЮ 3/4 VALTEC | ШТ | 106
606 |  | КРАН ШАРОВОЙ ППР Д-25 ММ | ШТ | 106
607 |  | ФИЛЬТР СЕТЧАТЫЙ ППР Д-25 ММ | ШТ | 106
608 |  | ШЛАНГ ДРЕНАЖНЫЙ ГОФРИРОВАННЫЙ Ф20 ММ | М | 106
609 | Е16-02-002-10 | ПРОКЛАДКА ТРУБОПРОВОДОВ ВОДОСНАБЖЕНИЯ ИЗ СТАЛЬНЫХ ВОДОГАЗОПРОВОДНЫХ ОЦИНКОВАННЫХ ТРУБ ДИАМЕТРОМ: 100 ММ | 100 М ТРУБОПРОВОДА | 0,4
610 |  | ТРУБА СТАЛЬНЫХ ВОДОГАЗАПРОВОДНЫХ Д-100 ММ (НД 114Х4,5ММ) | М | 40
611 | Е16-02-002-08 | ПРОКЛАДКА ТРУБОПРОВОДОВ ВОДОСНАБЖЕНИЯ ИЗ СТАЛЬНЫХ ВОДОГАЗОПРОВОДНЫХ ОЦИНКОВАННЫХ ТРУБ ДИАМЕТРОМ: 80 ММ | 100 М ТРУБОПРОВОДА | 0,18
612 |  | ТРУБА СТАЛЬНЫХ ВОДОГАЗАПРОВОДНЫХ Д-80 ММ (НД 88,5Х4,0ММ) | М | 18
613 | Е16-02-002-07 | ПРОКЛАДКА ТРУБОПРОВОДОВ ВОДОСНАБЖЕНИЯ ИЗ СТАЛЬНЫХ ВОДОГАЗОПРОВОДНЫХ ОЦИНКОВАННЫХ ТРУБ ДИАМЕТРОМ: 65 ММ | 100 М ТРУБОПРОВОДА | 0,98
614 |  | ТРУБА СТАЛЬНЫХ ВОДОГАЗАПРОВОДНЫХ Д-65 ММ (НД 75,5Х4,0ММ) | М | 98
615 | Е16-02-002-06 | ПРОКЛАДКА ТРУБОПРОВОДОВ ВОДОСНАБЖЕНИЯ ИЗ СТАЛЬНЫХ ВОДОГАЗОПРОВОДНЫХ ОЦИНКОВАННЫХ ТРУБ ДИАМЕТРОМ: 50 ММ | 100 М ТРУБОПРОВОДА | 0,69
616 |  | ТРУБА СТАЛЬНЫХ ВОДОГАЗАПРОВОДНЫХ Д-50 ММ (НД 60Х3,5ММ) | М | 69
617 | Е16-02-002-05 | ПРОКЛАДКА ТРУБОПРОВОДОВ ВОДОСНАБЖЕНИЯ ИЗ СТАЛЬНЫХ ВОДОГАЗОПРОВОДНЫХ ОЦИНКОВАННЫХ ТРУБ ДИАМЕТРОМ: 40 ММ | 100 М ТРУБОПРОВОДА | 0,3
618 |  | ТРУБА СТАЛЬНЫХ ВОДОГАЗАПРОВОДНЫХ Д-40 ММ (НД 48Х3,5ММ) | М | 30
619 | Е16-02-002-04 | ПРОКЛАДКА ТРУБОПРОВОДОВ ВОДОСНАБЖЕНИЯ ИЗ СТАЛЬНЫХ ВОДОГАЗОПРОВОДНЫХ ОЦИНКОВАННЫХ ТРУБ ДИАМЕТРОМ: 32 ММ | 100 М ТРУБОПРОВОДА | 0,86
620 |  | ТРУБА СТАЛЬНЫХ ВОДОГАЗАПРОВОДНЫХ Д-32 ММ (НД 42,3Х3,2ММ) | М | 86
621 | Е16-02-002-03 | ПРОКЛАДКА ТРУБОПРОВОДОВ ВОДОСНАБЖЕНИЯ ИЗ СТАЛЬНЫХ ВОДОГАЗОПРОВОДНЫХ ОЦИНКОВАННЫХ ТРУБ ДИАМЕТРОМ: 25 ММ | 100 М ТРУБОПРОВОДА | 0,98
622 |  | ТРУБА СТАЛЬНЫХ ВОДОГАЗАПРОВОДНЫХ Д-25 ММ (НД 33,5Х3,2ММ) | М | 98
623 | Е16-02-002-02 | ПРОКЛАДКА ТРУБОПРОВОДОВ ВОДОСНАБЖЕНИЯ ИЗ СТАЛЬНЫХ ВОДОГАЗОПРОВОДНЫХ ОЦИНКОВАННЫХ ТРУБ ДИАМЕТРОМ: 20 ММ | 100 М ТРУБОПРОВОДА | 0,95
624 |  | ТРУБА СТАЛЬНЫХ ВОДОГАЗАПРОВОДНЫХ Д-20 ММ (НД 26,8Х2,8ММ) | М | 95
625 | Е16-04-006-02 | ПРОКЛАДКА ВНУТРЕННИХ ТРУБОПРОВОДОВ ОТОПЛЕНИЯ ИЗ ПОЛИПРОПИЛЕНОВЫХ ТРУБ ДИАМЕТРОМ ДО: 25 ММ | 100 М ТРУБОПРОВОДА | 3,51
626 |  | ТРУБА ПОЛИПРОПИЛЕНОВАЯ, АРМИРОВАННАЯ ГВС PN25 Ф25Х4,2 ММ | М | 351
627 | Е16-04-006-03 | ПРОКЛАДКА ВНУТРЕННИХ ТРУБОПРОВОДОВ ОТОПЛЕНИЯ ИЗ ПОЛИПРОПИЛЕНОВЫХ ТРУБ ДИАМЕТРОМ ДО: 32 ММ | 100 М ТРУБОПРОВОДА | 2
628 |  | ТРУБА ПОЛИПРОПИЛЕНОВАЯ, АРМИРОВАННАЯ ГВС PN25 Ф32Х5,4 ММ | М | 200
629 |  | МУФТА РАЗЪЕМНАЯ КОМБИНИРОВАННАЯ С ВНУТРЕННЫЙ РЕЗЬБОЙ, ППР Ду32x1 | ШТ | 88
630 |  | МУФТА РАЗЪЕМНАЯ КОМБИНИРОВАННАЯ С ВНУТРЕННЫЙ РЕЗЬБОЙ, ППР Ду25Х3/4 | ШТ | 36
631 |  | СГОН Ф25х1 ММ | ШТ | 88
632 |  | СГОН Ф20Х3/4 ММ | ШТ | 36
633 |  | ОТВОД 90°, ПОЛИПРОПИЛЕНОВЫЙ Ф32 ММ | ШТ | 176
634 |  | ОТВОД 90°, ПОЛИПРОПИЛЕНОВЫЙ Ф25 ММ | ШТ | 496
635 |  | ОТВОД 90°, СТАЛЬНОЙ Ф80 ММ | ШТ | 6
636 |  | ОТВОД 90°, СТАЛЬНОЙ Ф65 ММ | ШТ | 10
637 |  | ОТВОД 90°, СТАЛЬНОЙ Ф50 ММ | ШТ | 6
638 |  | ОТВОД 90°, СТАЛЬНОЙ Ф40 ММ | ШТ | 2
639 |  | ОТВОД 90°, СТАЛЬНОЙ Ф32 ММ | ШТ | 6
640 |  | ТРОЙНИК СТАЛЬНОЙ 80Х32Х80 ММ | ШТ | 2
641 |  | ТРОЙНИК СТАЛЬНОЙ 80Х25Х80 ММ | ШТ | 2
642 |  | ТРОЙНИК СТАЛЬНОЙ 65Х32Х65 ММ | ШТ | 8
643 |  | ТРОЙНИК СТАЛЬНОЙ 50Х32Х50 ММ | ШТ | 6
644 |  | ТРОЙНИК СТАЛЬНОЙ 50Х25Х50 ММ | ШТ | 2
645 |  | ТРОЙНИК СТАЛЬНОЙ 40Х32Х40 ММ | ШТ | 4
646 |  | ТРОЙНИК СТАЛЬНОЙ 32Х25Х32 ММ | ШТ | 42
647 |  | ТРОЙНИК Ф32Х20Х32 ММ | ШТ | 4
648 |  | ТРОЙНИК Ф25Х20Х25 ММ | ШТ | 20
649 |  | ТРОЙНИК СТАЛЬНОЙ Ф32 ММ | ШТ | 2
650 |  | ТРОЙНИК СТАЛЬНОЙ Ф25 ММ | ШТ | 28
651 |  | ТРОЙНИК СТАЛЬНОЙ Ф20 ММ | ШТ | 2
652 |  | МУФТА ПЕРЕХОДНАЯ, СТАЛЬНОЙ 80-65 | ШТ | 1
653 |  | МУФТА ПЕРЕХОДНАЯ, СТАЛЬНОЙ 65-50 | ШТ | 2
654 |  | МУФТА ПЕРЕХОДНАЯ, СТАЛЬНОЙ 50-40 | ШТ | 2
655 |  | МУФТА ПЕРЕХОДНАЯ, СТАЛЬНОЙ 40-32 | ШТ | 2
656 |  | МУФТА ПЕРЕХОДНАЯ, СТАЛЬНОЙ 32-25 | ШТ | 26
657 |  | МУФТА ПЕРЕХОДНАЯ, СТАЛЬНОЙ 25-20 | ШТ | 32
658 |  | МУФТА ПЕРЕХОДНАЯ, ПОЛИПРОПИЛЕНОВАЯ 32-25 ММ | ШТ | 88
659 |  | МУФТА, СОЕДЕНИТЕЛЬНАЯ ПОЛИПРОПИЛЕНОВАЯ 32 ММ | ШТ | 50
660 |  | МУФТА, СОЕДЕНИТЕЛЬНАЯ ПОЛИПРОПИЛЕНОВАЯ 25 ММ | ШТ | 88
661 | Е26-01-017-01 | ИЗОЛЯЦИЯ ТРУБОПРОВОДОВ СТАЛЬНЫХ ТРУБ ТРУБКАМИ АРМОФЛЕКС Ф80 | 10 М ТРУБОПРОВОДОВ | 1,8
662 | Е26-01-017-01 | ИЗОЛЯЦИЯ ТРУБОПРОВОДОВ СТАЛЬНЫХ ТРУБ ТРУБКАМИ АРМОФЛЕКС Ф65 | 10 М ТРУБОПРОВОДОВ | 9,8
663 | Е26-01-017-01 | ИЗОЛЯЦИЯ ТРУБОПРОВОДОВ СТАЛЬНЫХ ТРУБ ТРУБКАМИ АРМОФЛЕКС Ф50 | 10 М ТРУБОПРОВОДОВ | 6,9
664 | Е26-01-017-01 | ИЗОЛЯЦИЯ ТРУБОПРОВОДОВ СТАЛЬНЫХ ТРУБ ТРУБКАМИ АРМОФЛЕКС Ф40 | 10 М ТРУБОПРОВОДОВ | 3
665 | Е26-01-017-01 | ИЗОЛЯЦИЯ ТРУБОПРОВОДОВ СТАЛЬНЫХ ТРУБ ТРУБКАМИ АРМОФЛЕКС Ф32 | 10 М ТРУБОПРОВОДОВ | 8,6
666 | Е26-01-017-01 | ИЗОЛЯЦИЯ ТРУБОПРОВОДОВ ПОЛИПРОПИЛЕНОВЫХ ТРУБ ТРУБКАМИ АРМОФЛЕКС Ф32 | 10 М ТРУБОПРОВОДОВ | 20
667 | Е26-01-017-01 | ИЗОЛЯЦИЯ ТРУБОПРОВОДОВ ПОЛИПРОПИЛЕНОВЫХ ТРУБ ТРУБКАМИ АРМОФЛЕКС Ф25 | 10 М ТРУБОПРОВОДОВ | 35,1
668 |  | КЛЕЙ К-FLEX K414 2,6Л | ШТ | 16
669 |  | ОЧИСТИТЕЛЬ K-FLEX 1Л | ШТ | 16
670 |  | ХОМУТ ДЛЯ КРЕПЛЕНИЯ ТРУБ Ф80 ММ | ШТ | 18
671 |  | ХОМУТ ДЛЯ КРЕПЛЕНИЯ ТРУБ Ф65 ММ | ШТ | 98
672 |  | ХОМУТ ДЛЯ КРЕПЛЕНИЯ ТРУБ Ф50 ММ | ШТ | 69
673 |  | ХОМУТ ДЛЯ КРЕПЛЕНИЯ ТРУБ Ф40 ММ | ШТ | 30
674 |  | ХОМУТ ДЛЯ КРЕПЛЕНИЯ ТРУБ Ф32 ММ | ШТ | 86
675 |  | ХОМУТ ДЛЯ КРЕПЛЕНИЯ ТРУБ Ф25 ММ | ШТ | 98
676 |  | ХОМУТ ДЛЯ КРЕПЛЕНИЯ ТРУБ Ф20 ММ | ШТ | 95
677 |  | КЛИПСА Ф32 ММ | ШТ | 334
678 |  | КЛИПСА Ф25 ММ | ШТ | 585
679 | Е15-04-030-3 | МАСЛЯННАЯ ОКРАСКА СТАЛЬНЫХ ТРУБ ЗА 2 РАЗА | 100 М2 | 0,86
680 | Е16-07-005-02 | ГИДРАВЛИЧЕСКОЕ ИСПЫТАНИЕ СИСТЕМЫ ТЕПЛОХОЛОДОСНАБЖЕНИЯ | 100 М ТРУБОПРОВОДА | 10,45
ОТОПЛЕНИЕ
681 | Е18-03-001-04 | УСТАНОВКА РАДИАТОРОВ БИМЕТАЛЛИЧЕСКИХ | 100 КВТ РАДИАТОРОВ И КОНВЕКТОРОВ СРЕДНЕЕ 7 СЕКЦИЙ-84 ШТ НА 100 КВТ | 0,727
682 |  | РАДИАТОРЫ АЛЮМИНИЕВЫЕ Н=500 | СЕКЦИЯ | 428
683 |  | КОМПЛЕКТ ТЕРМОСТАТИЧЕСКИЙ TIM УГЛОВОЙ Ф20Х1/2 (КЛАПАН ОБРАТНОЙ ПОДАЧИ; КЛАПАН ТЕРМОСТАТИЧЕСКИЙ; ТЕРМОГОЛОВКА) | ШТ | 44
684 | Е16-04-006-01 | ПРОКЛАДКА ВНУТРЕННИХ ТРУБОПРОВОДОВ ОТОПЛЕНИЯ ИЗ ПОЛИПРОПИЛЕНОВЫХ ТРУБ ДИАМЕТРОМ ДО: 20 ММ | 100 М ТРУБОПРОВОДА | 0,8
685 |  | ТРУБА ПОЛИПРОПИЛЕНОВАЯ, АРМИРОВАННАЯ ГВС PN20 Ф20Х3,4 ММ | М | 80
686 | Е16-04-006-02 | ПРОКЛАДКА ВНУТРЕННИХ ТРУБОПРОВОДОВ ОТОПЛЕНИЯ ИЗ ПОЛИПРОПИЛЕНОВЫХ ТРУБ ДИАМЕТРОМ ДО: 25 ММ | 100 М ТРУБОПРОВОДА | 3,76
687 |  | ТРУБА ПОЛИПРОПИЛЕНОВАЯ, АРМИРОВАННАЯ ГВС PN20 Ф25Х4,2 ММ | М | 376
688 | Е16-04-006-03 | ПРОКЛАДКА ВНУТРЕННИХ ТРУБОПРОВОДОВ ОТОПЛЕНИЯ ИЗ ПОЛИПРОПИЛЕНОВЫХ ТРУБ ДИАМЕТРОМ ДО: 32 ММ | 100 М ТРУБОПРОВОДА | 1,68
689 |  | ТРУБА ПОЛИПРОПИЛЕНОВАЯ, АРМИРОВАННАЯ ГВС PN20 Ф32Х5,4 ММ | М | 168
690 | Е16-04-006-04 | ПРОКЛАДКА ВНУТРЕННИХ ТРУБОПРОВОДОВ ОТОПЛЕНИЯ ИЗ ПОЛИПРОПИЛЕНОВЫХ ТРУБ ДИАМЕТРОМ ДО: 40 ММ | 100 М ТРУБОПРОВОДА | 0,3
691 |  | ТРУБА ПОЛИПРОПИЛЕНОВАЯ, АРМИРОВАННАЯ ГВС PN20 Ф40Х6,7 ММ | М | 30
692 | Е16-04-006-05 | ПРОКЛАДКА ВНУТРЕННИХ ТРУБОПРОВОДОВ ОТОПЛЕНИЯ ИЗ ПОЛИПРОПИЛЕНОВЫХ ТРУБ ДИАМЕТРОМ ДО: 50 ММ | 100 М ТРУБОПРОВОДА | 0,15
693 |  | ТРУБА ПОЛИПРОПИЛЕНОВАЯ, АРМИРОВАННАЯ ГВС PN20 Ф50Х8,4 ММ | М | 15
694 |  | ОТВОД 90°, ПОЛИПРОПИЛЕНОВЫЙ Ф20 ММ | ШТ | 84
695 |  | ОТВОД 90°, ПОЛИПРОПИЛЕНОВЫЙ Ф25 ММ | ШТ | 136
696 |  | ОТВОД 90°, ПОЛИПРОПИЛЕНОВЫЙ Ф32 ММ | ШТ | 40
697 |  | ОТВОД 90°, ПОЛИПРОПИЛЕНОВЫЙ Ф50 ММ | ШТ | 6
698 |  | ОБВОД ПОЛИПРОПИЛЕНОВЫЙ Ф20 ММ | ШТ | 44
699 |  | ТРОЙНИК Ф25 ММ | ШТ | 12
700 |  | ТРОЙНИК Ф50Х32Х50 ММ | ШТ | 2
701 |  | ТРОЙНИК Ф40Х20Х40 ММ | ШТ | 10
702 |  | ТРОЙНИК Ф32Х20Х32 ММ | ШТ | 30
703 |  | ТРОЙНИК Ф25Х20Х25 ММ | ШТ | 48
704 |  | ТРОЙНИК Ф32Х25Х32 ММ | ШТ | 2
705 |  | ЗАГЛУШКА Ф25 ММ | ШТ | 20
706 |  | МУФТА ПЕРЕХОДНАЯ, ПОЛИПРОПИЛЕНОВАЯ 50-40 ММ | ШТ | 2
707 |  | МУФТА ПЕРЕХОДНАЯ, ПОЛИПРОПИЛЕНОВАЯ 40-32 ММ | ШТ | 2
708 |  | МУФТА ПЕРЕХОДНАЯ, ПОЛИПРОПИЛЕНОВАЯ 32-25 ММ | ШТ | 6
709 |  | МУФТА 50 ММ | ШТ | 3
710 |  | МУФТА 40 ММ | ШТ | 7
711 |  | МУФТА 32 ММ | ШТ | 42
712 |  | МУФТА 25 ММ | ШТ | 94
713 |  | МУФТА 20 ММ | ШТ | 20
714 |  | КЛИПСА Ф50 ММ | ШТ | 30
715 |  | КЛИПСА Ф40 ММ | ШТ | 60
716 |  | КЛИПСА Ф32 ММ | ШТ | 308
717 |  | КЛИПСА Ф25 ММ | ШТ | 98
718 | Е26-01-017-01 | ИЗОЛЯЦИЯ ТРУБОПРОВОДОВ СТАЛЬНЫХ ТРУБ ТРУБКАМИ АРМОФЛЕКС Ф25 | 10 М ТРУБОПРОВОДОВ | 37,6
719 | Е26-01-017-01 | ИЗОЛЯЦИЯ ТРУБОПРОВОДОВ СТАЛЬНЫХ ТРУБ ТРУБКАМИ АРМОФЛЕКС Ф32 | 10 М ТРУБОПРОВОДОВ | 16,8
720 |  | ХОМУТ ДЛЯ КРЕПЛЕНИЯ ТРУБ Ф32 ММ | ШТ | 24
721 |  | ХОМУТ ДЛЯ КРЕПЛЕНИЯ ТРУБ Ф25 ММ | ШТ | 652
722 | Е16-07-005-02 | ГИДРАВЛИЧЕСКОЕ ИСПЫТАНИЕ СИСТЕМЫ ТЕПЛОХОЛОДОСНАБЖЕНИЯ (ПОЛИПРОПИЛЕН) | 100 М ТРУБОПРОВОДА | 6,69
ДРЕНАЖНАЯ СИСТЕМА
723 | Е16-04-006-02 | ПРОКЛАДКА ВНУТРЕННИХ ТРУБОПРОВОДОВ ОТОПЛЕНИЯ ИЗ ПОЛИПРОПИЛЕНОВЫХ ТРУБ ДИАМЕТРОМ ДО: 25 ММ | 100 М ТРУБОПРОВОДА | 2,33
724 |  | ТРУБА ПОЛИПРОПИЛЕНОВАЯ, АРМИРОВАННАЯ ГВС PN10 Ф25Х2,3 ММ | М | 233
725 | Е16-04-006-03 | ПРОКЛАДКА ВНУТРЕННИХ ТРУБОПРОВОДОВ ОТОПЛЕНИЯ ИЗ ПОЛИПРОПИЛЕНОВЫХ ТРУБ ДИАМЕТРОМ ДО: 32 ММ | 100 М ТРУБОПРОВОДА | 2,55
726 |  | ТРУБА ПОЛИПРОПИЛЕНОВАЯ, АРМИРОВАННАЯ ГВС PN10 Ф32Х3,0 ММ | М | 255
727 |  | ОТВОД 90°, ПОЛИПРОПИЛЕНОВЫЙ Ф25 ММ | ШТ | 186
728 |  | ОТВОД 90°, ПОЛИПРОПИЛЕНОВЫЙ Ф32 ММ | ШТ | 18
729 |  | МУФТА ПЕРЕХОДНАЯ, ПОЛИПРОПИЛЕНОВАЯ 32-25 ММ | ШТ | 16
730 |  | ТРОЙНИК РАВНОПРОХОДНЫЙ, ПОЛИПРОПИЛЕНОВЫЙ 32Х25Х32 ММ | ШТ | 46
731 |  | ТРОЙНИК Ф25 ММ | ШТ | 45
732 |  | ТРОЙНИК Ф32 ММ | ШТ | 16
733 |  | ЗАГЛУШКА Ф32 ММ | ШТ | 6
734 |  | КЛИПСА Ф32 ММ | ШТ | 510
735 |  | КЛИПСА Ф25 ММ | ШТ | 460
УЗЕЛ УПРАВЛЕНИЯ
736 | Е16-02-002-03 | ПРОКЛАДКА ТРУБОПРОВОДОВ ВОДОСНАБЖЕНИЯ ИЗ СТАЛЬНЫХ ВОДОГАЗОПРОВОДНЫХ ОЦИНКОВАННЫХ ТРУБ ДИАМЕТРОМ: 25 ММ | 100 М ТРУБОПРОВОДА | 0,02
737 |  | ТРУБА СТАЛЬНЫХ ВОДОГАЗАПРОВОДНЫХ Д-25 ММ (НД 33,5Х3,2ММ) | М | 2
738 | Е16-02-002-05 | ПРОКЛАДКА ТРУБОПРОВОДОВ ВОДОСНАБЖЕНИЯ ИЗ СТАЛЬНЫХ ВОДОГАЗОПРОВОДНЫХ ОЦИНКОВАННЫХ ТРУБ ДИАМЕТРОМ: 40 ММ | 100 М ТРУБОПРОВОДА | 0,02
739 |  | ТРУБА СТАЛЬНЫХ ВОДОГАЗАПРОВОДНЫХ Д-40 ММ (НД 48Х3,5ММ) | М | 2
740 | Е16-02-002-08 | ПРОКЛАДКА ТРУБОПРОВОДОВ ВОДОСНАБЖЕНИЯ ИЗ СТАЛЬНЫХ ВОДОГАЗОПРОВОДНЫХ ОЦИНКОВАННЫХ ТРУБ ДИАМЕТРОМ: 80 ММ | 100 М ТРУБОПРОВОДА | 0,12
741 |  | ТРУБА СТАЛЬНЫХ ВОДОГАЗАПРОВОДНЫХ Д-80 ММ (НД 88,5Х4,0ММ) | М | 12
742 | Е16-02-002-10 | ПРОКЛАДКА ТРУБОПРОВОДОВ ВОДОСНАБЖЕНИЯ ИЗ СТАЛЬНЫХ ВОДОГАЗОПРОВОДНЫХ ОЦИНКОВАННЫХ ТРУБ ДИАМЕТРОМ: 100 ММ | 100 М ТРУБОПРОВОДА | 0,16
743 |  | ТРУБА СТАЛЬНЫХ ВОДОГАЗАПРОВОДНЫХ Д-100 ММ (НД 114Х4,5ММ) | М | 16
744 | Е16-02-002-11 | ПРОКЛАДКА ТРУБОПРОВОДОВ ВОДОСНАБЖЕНИЯ ИЗ СТАЛЬНЫХ ВОДОГАЗОПРОВОДНЫХ ОЦИНКОВАННЫХ ТРУБ ДИАМЕТРОМ: 125 ММ | 100 М ТРУБОПРОВОДА | 0,04
745 |  | ТРУБА СТАЛЬНЫХ ВОДОГАЗАПРОВОДНЫХ Д-125 ММ (НД 140Х4,5ММ) | М | 4
746 | Е16-04-006-02 | ПРОКЛАДКА ВНУТРЕННИХ ТРУБОПРОВОДОВ ОТОПЛЕНИЯ ИЗ ПОЛИПРОПИЛЕНОВЫХ ТРУБ ДИАМЕТРОМ ДО: 25 ММ | 100 М ТРУБОПРОВОДА | 0,03
747 |  | ТРУБА ПОЛИПРОПИЛЕНОВАЯ, АРМИРОВАННАЯ ГВС PN20 Ф25Х4,2 ММ | М | 3
748 | Е16-04-006-03 | ПРОКЛАДКА ВНУТРЕННИХ ТРУБОПРОВОДОВ ОТОПЛЕНИЯ ИЗ ПОЛИПРОПИЛЕНОВЫХ ТРУБ ДИАМЕТРОМ ДО: 32 ММ | 100 М ТРУБОПРОВОДА | 0,03
749 |  | ТРУБА ПОЛИПРОПИЛЕНОВАЯ, АРМИРОВАННАЯ ГВС PN20 Ф32Х5,4 ММ | М | 3
750 |  | ОТВОД СТАЛЬНОЙ БЕСШОВНЫЙ КРУТОИЗОГНУТЫЙ 90 ГРАД Ф100 ММ | ШТ | 6
751 | Е16-05-001-03 | УСТАНОВКА СТАЛЬНОЙ ФЛАНЦЕВОЙ АРМАТУРЫ, ВЕНТИЛЕЙ, ЗАДВИЖЕК, ЗАТВОРОВ, КЛАПАНОВ ОБРАТНЫХ, КРАНОВ ПРОХОДНЫХ ФЛАНЦЕВЫХ НА ТРУБОПРОВОДАХ ИЗ СТАЛЬНЫХ ТРУБ ДИАМЕТРОМ: ДО 100 ММ | 1 ШТ | 4
752 |  | СТОИМОСТЬ ЗАТВОР ФЛАНЦЕВЫЙ Д=100 ММ | ШТ | 4
753 | Е16-05-001-02 | УСТАНОВКА СТАЛЬНОЙ ФЛАНЦЕВОЙ АРМАТУРЫ, ВЕНТИЛЕЙ, ЗАДВИЖЕК, ЗАТВОРОВ, КЛАПАНОВ ОБРАТНЫХ, КРАНОВ ПРОХОДНЫХ ФЛАНЦЕВЫХ НА ТРУБОПРОВОДАХ ИЗ СТАЛЬНЫХ ТРУБ ДИАМЕТРОМ: ДО 80 ММ | 1 ШТ | 10
754 |  | СТОИМОСТЬ ЗАТВОР ФЛАНЦЕВЫЙ Д=80 ММ | ШТ | 10
755 |  | КРАН ШАРОВОЙ ЛАТУННЫЙ Ф40Х1 1/2 | ШТ | 3
756 |  | КРАН ШАРОВОЙ ЛАТУННЫЙ Ф25Х1 | ШТ | 4
757 |  | КРАН ШАРОВОЙ ЛАТУННЫЙ Ф20Х3/4 | ШТ | 2
758 |  | КРАН ШАРОВОЙ ППР Д-25 ММ | ШТ | 1
759 |  | КЛАПАН ОБРАТНЫЙ РЕЗЬБОВОЙ Д-40 ММ | ШТ | 1
760 |  | КЛАПАН ОБРАТНЫЙ РЕЗЬБОВОЙ Д-25 ММ | ШТ | 1
761 |  | КЛАПАН ОБРАТНЫЙ ППР Ф25 ММ | ШТ | 1
762 | Е18-06-007-03 | УСТАНОВКА ФИЛЬТРОВ ДИАМЕТРОМ: 40 ММ | 10 ФИЛЬТРОВ | 0,1
763 |  | СЕТЧАТЫЙ ФИЛЬТР ЛАТУННЫЙ Ф40 МУФТОВЫЙ | ШТ | 1
764 | Е18-06-007-01 | УСТАНОВКА ФИЛЬТРОВ ДИАМЕТРОМ: 25 ММ | 10 ФИЛЬТРОВ | 0,1
765 |  | СЕТЧАТЫЙ ФИЛЬТР ЛАТУННЫЙ Ф25 МУФТОВЫЙ | ШТ | 1
766 |  | ОБРАТНЫЙ КЛАПАН МЕЖФЛАНЦЕВЫЙ СТВОРЧАТЫЙ Ф80 ММ | ШТ | 2
767 | Е18-06-007-06 | УСТАНОВКА ФИЛЬТРОВ ДИАМЕТРОМ: 80 ММ | 10 ФИЛЬТРОВ | 0,2
768 |  | СЕТЧАТЫЙ ФИЛЬТР Ф80 Ру16 ЧУГУННЫЙ ФЛАНЦЕВЫЙ | ШТ | 2
769 | Е16-02-007-04 | УСТАНОВКА ФЛАНЦЕВЫХ СОЕДИНЕНИЙ НА СТАЛЬНЫХ ТРУБОПРОВОДАХ ДИАМЕТРОМ: 100 ММ | 1 СОЕДИНЕНИЕ | 8
770 |  | ФЛАНЕЦ СТАЛЬНОЙ Д-100 ММ | ШТ | 8
771 | Е16-02-007-03 | УСТАНОВКА ФЛАНЦЕВЫХ СОЕДИНЕНИЙ НА СТАЛЬНЫХ ТРУБОПРОВОДАХ ДИАМЕТРОМ: 80 ММ | 1 СОЕДИНЕНИЕ | 28
772 |  | ФЛАНЕЦ СТАЛЬНОЙ Д-80 ММ | ШТ | 28
773 |  | МУФТА РАЗЪЕМНАЯ КОМБИНИРОВАННАЯ С НАРУЖНОЙ РЕЗЬБОЙ, ППР Ф40Х1 1/2 | ШТ | 2
774 |  | МУФТА РАЗЪЕМНАЯ КОМБИНИРОВАННАЯ С НАРУЖНОЙ РЕЗЬБОЙ, ППР Ф32Х1 | ШТ | 3
775 |  | МУФТА РАЗЪЕМНАЯ КОМБИНИРОВАННАЯ С НАРУЖНОЙ РЕЗЬБОЙ, ППР Ф25Х3/4 | ШТ | 1
776 |  | БОЧОНОК ЛАТУННЫЙ Ф40Х1 1/2 ДЮМА, РЕЗЬБОВОЙ ФИТИНГ ДЛЯ СИСТЕМ ОТОПЛЕНИЯ | ШТ | 2
777 |  | БОЧОНОК ЛАТУННЫЙ 1 ДЮМА, РЕЗЬБОВОЙ ФИТИНГ ДЛЯ СИСТЕМ ОТОПЛЕНИЯ | ШТ | 2
778 |  | СГОН Ф40Х1 1/2 | ШТ | 2
779 |  | СГОН Ф25Х1 | ШТ | 3
780 |  | СГОН Ф20Х3/4 | ШТ | 1
781 |  | КРАН ТРЕХХОДОВОЙ СО ШТУЦЕРОМ, 14М1-16, Д=15 ММ | ШТ | 4
782 | Е18-07-001-03 | УСТАНОВКА МАНОМЕТРОВ С ТРЕХХОДОВЫМ КРАНОМ И ТРУБКОЙ-СИФОНОМ | 1 КОМПЛЕКТ | 4
783 |  | СТОИМОСТЬ МАНОМЕТР ОБМ-150, 0-16 КГС/СМ2 | ШТ | 4
784 | Е18-07-001-04 | УСТАНОВКА ТЕРМОМЕТРОВ В ОПРАВЕ ПРЯМЫХ И УГЛОВЫХ | 1 КОМПЛЕКТ | 7
785 |  | СТОИМОСТЬ ТЕРМОМЕТР ТЕХНИЧЕСКИЙ №4 ДО 100 С | ШТ | 7
786 |  | ТЕПЛООБМЕННИК ПЛАСТИНЧАТЫЙ РАЗБОРНЫЙ 300 кВт | КОМПЛЕКТ | 1
787 | Е18-04-001-01 | УСТАНОВКА БАКОВ РАСШИРИТЕЛЬНЫХ КРУГЛЫХ И ПРЯМОУГОЛЬНЫХ ВМЕСТИМОСТЬЮ: 0,1 М3 | 1 БАК | 1
788 |  | РАСШИРИТЕЛЬНЫЙ БАК V=150Л | ШТ | 1
789 | Е18-05-001-01 | УСТАНОВКА НАСОСОВ ЦИРКУЛЯЦИОННЫЙ | 1 НАСОС | 3
790 |  | НАСОС SAER L-2P 65-112-106 (n=1,1кВт) | ШТ | 2
791 |  | НАСОС GRUNDFOS USP 25-80 F UPS(n=0.165кВт) | ШТ | 1
792 |  | НАСОС GRUNDFOS USP 32-120 F UPS(n=0.400кВт) | ШТ | 1
793 | Е15-04-030-3 | МАСЛЯНАЯ ОКРАСКА СТАЛЬНЫХ ТРУБ ЗА ДВА РАЗА | 100 М2 | 0,105
794 | Е16-07-005-02 | ГИДРАВЛИЧЕСКОЕ ИСПЫТАНИЕ СИСТЕМЫ ТЕПЛОХОЛОДОСНАБЖЕНИЯ (СТАЛЬНОЙ) | 100 М ТРУБОПРОВОДА | 0,32
ВЕНТИЛЯЦИИ В1
795 | Е20-03-002-01 | УСТАНОВКА ВЕНТИЛЯТОР ЦЕНТРОБЕЖНЫЙ | 1 ВЕНТИЛЯТОР | 1
796 |  | ЦЕНТРОБЕЖНЫЙ ВЕНТИЛЯТОР (УЛИТКА) НИЗКОГО ДАВЛЕНИЯ ВЦ 4-75 №3,15.Ny=0,37кВт . ТИП.РАЗ.63В4 L=900-1900м3 | КОМПЛЕКТ | 1
797 | Е20-02-014-04 | УСТАНОВКА ШУМОГЛУШИТЕЛЕЙ ВЕНТИЛЯЦИОННЫХ ТРУБЧАТЫХ КРУГЛОГО СЕЧЕНИЯ ТИПА: ГТК 1-4, ДИАМЕТРОМ ОБЕЧАЙКИ 315 ММ | 1 ШТ | 1
798 |  | ШУМОГЛУШИТЕЛИ КРУГЛЫЕ ГТК 315 | ШТ | 1
799 |  | ГИБКАЯ ВСТАВКА Ф320 НА ФЛАНЦЕВЫХ СОЕДИНЕНИЯХ НА СТОРОНУ ВСАСЫВАНИЯ | ШТ | 1
800 |  | ГИБКАЯ ВСТАВКА 255Х255 НА ФЛАНЦЕВЫХ СОЕДИНЕНИЯХ НА СТОРОНУ НАГНЕТАНИЯ | ШТ | 1
801 |  | ВИБРОИЗОЛЯТОР ПРУЖИННЫЙ ДО-39 | ШТ | 1
802 | Е20-01-001-03 | ПРОКЛАДКА ВОЗДУХОВОДОВ ИЗ ЛИСТОВОЙ, ОЦИНКОВАННОЙ СТАЛИ И АЛЮМИНИЯ КЛАССА Н (НОРМАЛЬНЫЕ) ТОЛЩИНОЙ: 0,5 ММ, ПЕРИМЕТРОМ 800, 1000 ММ | 100 М2 | 0,2535
803 |  | ВЕНТИЛЯЦИОННЫЕ ВОЗДУХОВОД ИЗ ОЦИНКОВАННОЙ СТАЛИ КЛАССА П 0,5 ММ 150Х150 | М2 | 15,6
804 |  | ВЕНТИЛЯЦИОННЫЕ ВОЗДУХОВОД ИЗ ОЦИНКОВАННОЙ СТАЛИ КЛАССА П 0,5 ММ 150Х200 | М2 | 2,31
805 |  | ВЕНТИЛЯЦИОННЫЕ ВОЗДУХОВОД ИЗ ОЦИНКОВАННОЙ СТАЛИ КЛАССА П 0,5 ММ 150Х250 | М2 | 2,64
806 |  | ВЕНТИЛЯЦИОННЫЕ ВОЗДУХОВОД ИЗ ОЦИНКОВАННОЙ СТАЛИ КЛАССА П 0,5 ММ 150Х300 | М2 | 4,8
807 |  | ПЕРЕХОД ИЗ ОЦИНКОВАННОЙ СТАЛИ С 150Х150 НА 150Х200 ТОЛЩ. 0,5ММ | М2 | 0,26
808 |  | ПЕРЕХОД ИЗ ОЦИНКОВАННОЙ СТАЛИ С 150Х200 НА 150Х250 ТОЛЩ. 0,5ММ | М2 | 0,3
809 |  | ПЕРЕХОД ИЗ ОЦИНКОВАННОЙ СТАЛИ С 150Х250 НА 150Х300 ТОЛЩ. 0,5ММ | М2 | 0,34
810 |  | ПЕРЕХОД ИЗ ОЦИНКОВАННОЙ СТАЛИ С 255Х255 НА 150Х300 ТОЛЩ. 0,5ММ | М2 | 0,38
811 |  | ПЕРЕХОД ИЗ ОЦИНКОВАННОЙ СТАЛИ С 150Х300 Ф320 ТОЛЩ. 0,5ММ | М2 | 0,335
812 | Е20-02-003-11 | УСТАНОВКА РЕШЕТОК ЖАЛЮЗИЙНЫХ СТАЛЬНЫХ: ЩЕЛЕВЫХ РЕГУЛИРУЮЩИХ (Р) НОМЕР 200 РАЗМЕР 200Х200 ММ | 1 РЕШЕТКА | 16
813 |  | РЕШЕТКИ ВЕНТИЛЯЦИОННЫЕ НЕРЕГУЛИРУЕМЫЕ РВ1 150 | ШТ | 16
814 |  | ШПИЛЬКА РЕЗЬБОВАЯ ОЦИНКОВАННАЯ 10,9 M3Х1000 ММ | ШТ | 10
815 |  | ШАЙБА ПЛОСКАЯ НОРМАЛЬНАЯ DIN 125, M8 | ШТ | 22
816 |  | ГАЙКА НЕРЖАВЕЮЩАЯ M8. DIN 934, A2 | ШТ | 22
817 |  | МОНТАЖНАЯ ТРАВЕРСА ПКТ 20Х30Х1,2 | М | 6
ВЕНТИЛЯЦИИ В2
818 | Е20-03-002-01 | УСТАНОВКА ВЕНТИЛЯТОР ЦЕНТРОБЕЖНЫЙ | 1 ВЕНТИЛЯТОР | 1
819 |  | ЦЕНТРОБЕЖНЫЙ ВЕНТИЛЯТОР (УЛИТКА) НИЗКОГО ДАВЛЕНИЯ ВЦ 4-75 №3,15.Ny=0,37кВт . ТИП.РАЗ.63В4 L=900-1900м3 | КОМПЛЕКТ | 1
820 | Е20-02-014-04 | УСТАНОВКА ШУМОГЛУШИТЕЛЕЙ ВЕНТИЛЯЦИОННЫХ ТРУБЧАТЫХ КРУГЛОГО СЕЧЕНИЯ ТИПА: ГТК 1-4, ДИАМЕТРОМ ОБЕЧАЙКИ 315 ММ | 1 ШТ | 1
821 |  | ШУМОГЛУШИТЕЛИ КРУГЛЫЕ ГТК 315 | ШТ | 1
822 |  | ГИБКАЯ ВСТАВКА Ф320 НА ФЛАНЦЕВЫХ СОЕДИНЕНИЯХ НА СТОРОНУ ВСАСЫВАНИЯ | ШТ | 1
823 |  | ГИБКАЯ ВСТАВКА 255Х255 НА ФЛАНЦЕВЫХ СОЕДИНЕНИЯХ НА СТОРОНУ НАГНЕТАНИЯ | ШТ | 1
824 |  | ВИБРОИЗОЛЯТОР ПРУЖИННЫЙ ДО-39 | ШТ | 1
825 | Е20-01-001-03 | ПРОКЛАДКА ВОЗДУХОВОДОВ ИЗ ЛИСТОВОЙ, ОЦИНКОВАННОЙ СТАЛИ И АЛЮМИНИЯ КЛАССА Н (НОРМАЛЬНЫЕ) ТОЛЩИНОЙ: 0,5 ММ, ПЕРИМЕТРОМ 800, 1000 ММ | 100 М2 | 0,2535
826 |  | ВЕНТИЛЯЦИОННЫЕ ВОЗДУХОВОД ИЗ ОЦИНКОВАННОЙ СТАЛИ КЛАССА П 0,5 ММ 150Х150 | М2 | 15,6
827 |  | ВЕНТИЛЯЦИОННЫЕ ВОЗДУХОВОД ИЗ ОЦИНКОВАННОЙ СТАЛИ КЛАССА П 0,5 ММ 150Х200 | М2 | 2,31
828 |  | ВЕНТИЛЯЦИОННЫЕ ВОЗДУХОВОД ИЗ ОЦИНКОВАННОЙ СТАЛИ КЛАССА П 0,5 ММ 150Х250 | М2 | 2,64
829 |  | ВЕНТИЛЯЦИОННЫЕ ВОЗДУХОВОД ИЗ ОЦИНКОВАННОЙ СТАЛИ КЛАССА П 0,5 ММ 150Х300 | М2 | 4,8
830 |  | ПЕРЕХОД ИЗ ОЦИНКОВАННОЙ СТАЛИ С 150Х150 НА 150Х200 ТОЛЩ. 0,5ММ | М2 | 0,26
831 |  | ПЕРЕХОД ИЗ ОЦИНКОВАННОЙ СТАЛИ С 150Х200 НА 150Х250 ТОЛЩ. 0,5ММ | М2 | 0,3
832 |  | ПЕРЕХОД ИЗ ОЦИНКОВАННОЙ СТАЛИ С 150Х250 НА 150Х300 ТОЛЩ. 0,5ММ | М2 | 0,34
833 |  | ПЕРЕХОД ИЗ ОЦИНКОВАННОЙ СТАЛИ С 255Х255 НА 150Х300 ТОЛЩ. 0,5ММ | М2 | 0,38
834 |  | ПЕРЕХОД ИЗ ОЦИНКОВАННОЙ СТАЛИ С 150Х300 Ф320 ТОЛЩ. 0,5ММ | М2 | 0,335
835 | Е20-02-003-11 | УСТАНОВКА РЕШЕТОК ЖАЛЮЗИЙНЫХ СТАЛЬНЫХ: ЩЕЛЕВЫХ РЕГУЛИРУЮЩИХ (Р) НОМЕР 200 РАЗМЕР 200Х200 ММ | 1 РЕШЕТКА | 16
836 |  | РЕШЕТКИ ВЕНТИЛЯЦИОННЫЕ НЕРЕГУЛИРУЕМЫЕ РВ1 150 | ШТ | 16
837 |  | ШПИЛЬКА РЕЗЬБОВАЯ ОЦИНКОВАННАЯ 10,9 M3Х1000 ММ | ШТ | 10
838 |  | ШАЙБА ПЛОСКАЯ НОРМАЛЬНАЯ DIN 125, M8 | ШТ | 22
839 |  | ГАЙКА НЕРЖАВЕЮЩАЯ M8. DIN 934, A2 | ШТ | 22
840 |  | МОНТАЖНАЯ ТРАВЕРСА ПКТ 20Х30Х1,2 | М | 6
ВОДОПРОВОД И КАНАЛИЗАЦИЯ (ВНУТРЕННЫХ БЛОК-А)
ВОДОСНАБЖЕНИЕ В1, Т3, Т4
841 | Е16-04-005-05 | ПРОКЛАДКА ВНУТРЕННИХ ТРУБОПРОВОДОВ ВОДОСНАБЖЕНИЯ ИЗ НАПОРНЫХ ПОЛИПРОПИЛЕНОВЫХ ИЛИ ПОЛИЭТИЛЕНОВЫХ ТРУБ НА СВАРКЕ НАРУЖНЫМ ДИАМЕТРОМ ДО: 50 ММ | 100 М ТРУБОПРОВОДА | 0,4
842 |  | ТРУБА ПОЛИПРОПИЛЕНОВАЯ, ХВС PN10 Ф50Х4,6 ММ | М | 40
843 | Е16-04-005-04 | ПРОКЛАДКА ВНУТРЕННИХ ТРУБОПРОВОДОВ ВОДОСНАБЖЕНИЯ ИЗ НАПОРНЫХ ПОЛИПРОПИЛЕНОВЫХ ИЛИ ПОЛИЭТИЛЕНОВЫХ ТРУБ НА СВАРКЕ НАРУЖНЫМ ДИАМЕТРОМ ДО: 40 ММ | 100 М ТРУБОПРОВОДА | 0,69
844 |  | ТРУБА ПОЛИПРОПИЛЕНОВАЯ, ХВС PN10 Ф40Х3,7 ММ | М | 69
845 | Е16-04-005-03 | ПРОКЛАДКА ВНУТРЕННИХ ТРУБОПРОВОДОВ ВОДОСНАБЖЕНИЯ ИЗ НАПОРНЫХ ПОЛИПРОПИЛЕНОВЫХ ИЛИ ПОЛИЭТИЛЕНОВЫХ ТРУБ НА СВАРКЕ НАРУЖНЫМ ДИАМЕТРОМ ДО: 32 ММ | 100 М ТРУБОПРОВОДА | 0,24
846 |  | ТРУБА ПОЛИПРОПИЛЕНОВАЯ, ХВС PN10 Ф32Х3,0 ММ | М | 24
847 | Е16-04-005-02 | ПРОКЛАДКА ВНУТРЕННИХ ТРУБОПРОВОДОВ ВОДОСНАБЖЕНИЯ ИЗ НАПОРНЫХ ПОЛИПРОПИЛЕНОВЫХ ИЛИ ПОЛИЭТИЛЕНОВЫХ ТРУБ НА СВАРКЕ НАРУЖНЫМ ДИАМЕТРОМ ДО: 25 ММ | 100 М ТРУБОПРОВОДА | 0,94
848 |  | ТРУБА ПОЛИПРОПИЛЕНОВАЯ, ХВС PN10 Ф25Х2,3 ММ | М | 94
849 | Е16-04-005-01 | ПРОКЛАДКА ВНУТРЕННИХ ТРУБОПРОВОДОВ ВОДОСНАБЖЕНИЯ ИЗ НАПОРНЫХ ПОЛИПРОПИЛЕНОВЫХ ИЛИ ПОЛИЭТИЛЕНОВЫХ ТРУБ НА СВАРКЕ НАРУЖНЫМ ДИАМЕТРОМ ДО: 20 ММ | 100 М ТРУБОПРОВОДА | 0,57
850 |  | ТРУБА ПОЛИПРОПИЛЕНОВАЯ, ХВС PN10 Ф20Х1,9 ММ | М | 57
851 | Е16-04-005-03 | ПРОКЛАДКА ВНУТРЕННИХ ТРУБОПРОВОДОВ ВОДОСНАБЖЕНИЯ ИЗ НАПОРНЫХ ПОЛИПРОПИЛЕНОВЫХ ИЛИ ПОЛИЭТИЛЕНОВЫХ ТРУБ НА СВАРКЕ НАРУЖНЫМ ДИАМЕТРОМ ДО: 32 ММ | 100 М ТРУБОПРОВОДА | 0,42
852 |  | ТРУБА ПОЛИПРОПИЛЕНОВАЯ, АРМИРОВАННАЯ ГВС PN20 Ф32Х5,4 ММ | М | 42
853 | Е16-04-005-02 | ПРОКЛАДКА ВНУТРЕННИХ ТРУБОПРОВОДОВ ВОДОСНАБЖЕНИЯ ИЗ НАПОРНЫХ ПОЛИПРОПИЛЕНОВЫХ ИЛИ ПОЛИЭТИЛЕНОВЫХ ТРУБ НА СВАРКЕ НАРУЖНЫМ ДИАМЕТРОМ ДО: 25 ММ | 100 М ТРУБОПРОВОДА | 0,85
854 |  | ТРУБА ПОЛИПРОПИЛЕНОВАЯ, АРМИРОВАННАЯ ГВС PN20 Ф25Х4,2 ММ | М | 85
855 | Е16-04-005-01 | ПРОКЛАДКА ВНУТРЕННИХ ТРУБОПРОВОДОВ ВОДОСНАБЖЕНИЯ ИЗ НАПОРНЫХ ПОЛИПРОПИЛЕНОВЫХ ИЛИ ПОЛИЭТИЛЕНОВЫХ ТРУБ НА СВАРКЕ НАРУЖНЫМ ДИАМЕТРОМ ДО: 20 ММ | 100 М ТРУБОПРОВОДА | 0,25
856 |  | ТРУБА ПОЛИПРОПИЛЕНОВАЯ, АРМИРОВАННАЯ ГВС PN20 Ф20Х3,4 ММ | М | 25
857 |  | ОТВОД 90 ГРАД, ПОЛИПРОПИЛЕНОВЫЙ Ф25 ММ | ШТ | 88
858 |  | ОТВОД 90 ГРАД, ПОЛИПРОПИЛЕНОВЫЙ Ф32 ММ | ШТ | 16
859 |  | ОТВОД 90 ГРАД, ПОЛИПРОПИЛЕНОВЫЙ Ф40 ММ | ШТ | 6
860 |  | ОТВОД 90 ГРАД, ПОЛИПРОПИЛЕНОВЫЙ Ф50 ММ | ШТ | 16
861 |  | ОБВОД 90 ГРАД, ПОЛИПРОПИЛЕНОВЫЙ Ф20 ММ | ШТ | 24
862 |  | ОБВОД 90 ГРАД, ПОЛИПРОПИЛЕНОВЫЙ Ф25 ММ | ШТ | 16
863 |  | МУФТА ПОЛИПРОПИЛЕНОВАЯ Ф20 ММ | ШТ | 20
864 |  | МУФТА ПОЛИПРОПИЛЕНОВАЯ Ф25 ММ | ШТ | 44
865 |  | МУФТА ПОЛИПРОПИЛЕНОВАЯ Ф32 ММ | ШТ | 17
866 |  | МУФТА ПОЛИПРОПИЛЕНОВАЯ Ф40 ММ | ШТ | 17
867 |  | МУФТА ПОЛИПРОПИЛЕНОВАЯ Ф50 ММ | ШТ | 10
868 |  | ПЕРЕХОД ДЛЯ ТРУБ ППР 50Х40 | ШТ | 1
869 |  | ПЕРЕХОД ДЛЯ ТРУБ ППР 40Х32 | ШТ | 2
870 |  | ПЕРЕХОД ДЛЯ ТРУБ ППР 32Х25 | ШТ | 2
871 |  | ЗАГЛУШКА Ф25 ММ | ШТ | 24
872 |  | ТРОЙНИК ППР Ф25 ММ | ШТ | 24
873 |  | ТРОЙНИК ПЕРЕХОДНЫЙ, ПОЛИПРОПИЛЕНОВЫЙ 50Х40Х50 ММ | ШТ | 1
874 |  | ТРОЙНИК ПЕРЕХОДНЫЙ, ПОЛИПРОПИЛЕНОВЫЙ 40Х25Х40 ММ | ШТ | 6
875 |  | ТРОЙНИК ПЕРЕХОДНЫЙ, ПОЛИПРОПИЛЕНОВЫЙ 32Х25Х32 ММ | ШТ | 2
876 |  | ТРОЙНИК ПЕРЕХОДНЫЙ, ПОЛИПРОПИЛЕНОВЫЙ 25Х20Х25 ММ | ШТ | 80
877 |  | ЛЕНТА-ФУМ L=10М | ШТ | 8
878 |  | КРАН УГЛОВОЙ ЗАПОРНЫЙ МЕТАЛЛИЧЕСКИЙ Н/Р 1/2 Ф15 ММ | ШТ | 82
879 |  | КРАН УГЛОВОЙ ЗАПОРНЫЙ МЕТАЛЛИЧЕСКИЙ Н/Р 3/4 Ф20 ММ | ШТ | 9
880 |  | КРАН ШАРАВОЙ ППР Ф50 ММ | ШТ | 1
881 |  | КРАН ШАРАВОЙ ППР Ф40 ММ | ШТ | 3
882 |  | КРАН ШАРАВОЙ ППР Ф32 ММ | ШТ | 2
883 |  | МУФТА КОМБИНИРОВАННАЯ Ф20Х1/2 Н/Р | ШТ | 8
884 |  | МУФТА КОМБИНИРОВАННАЯ Ф25Х3/4 Н/Р | ШТ | 9
885 |  | КЛИПСА Ф20 ММ | ШТ | 172
886 |  | КЛИПСА Ф25 ММ | ШТ | 390
887 |  | КЛИПСА Ф32 ММ | ШТ | 152
888 |  | КЛИПСА Ф40 ММ | ШТ | 138
889 |  | КЛИПСА Ф50 ММ | ШТ | 80
890 | Е26-01-017-01 | ИЗОЛЯЦИЯ ТРУБОПРОВОДОВ ПОЛИПРОПИЛЕНОВЫХ ТРУБ ТРУБКАМИ АРМОФЛЕКС Ф50 | 10 М ТРУБОПРОВОДОВ | 2,6
891 | Е26-01-017-01 | ИЗОЛЯЦИЯ ТРУБОПРОВОДОВ ПОЛИПРОПИЛЕНОВЫХ ТРУБ ТРУБКАМИ АРМОФЛЕКС Ф40 | 10 М ТРУБОПРОВОДОВ | 5,4
892 | Е26-01-017-01 | ИЗОЛЯЦИЯ ТРУБОПРОВОДОВ ПОЛИПРОПИЛЕНОВЫХ ТРУБ ТРУБКАМИ АРМОФЛЕКС Ф32 | 10 М ТРУБОПРОВОДОВ | 4,2
893 | Е26-01-017-01 | ИЗОЛЯЦИЯ ТРУБОПРОВОДОВ ПОЛИПРОПИЛЕНОВЫХ ТРУБ ТРУБКАМИ АРМОФЛЕКС Ф25 | 10 М ТРУБОПРОВОДОВ | 3,46
894 | Е18-02-003-01 | УСТАНОВКА ЭЛЕКТРОВОДОНАГРЕВАТЕЛЬ АРИСТОН | 1 ВОДОПОДОГРЕВАТЕЛЬ | 9
895 |  | ЭЛЕКТРОВОДОНАГРЕВАТЕЛЬ HAIER 10Л ЕМК. N=1.5кВт | ШТ | 9
КАНАЛИЗАЦИЯ К1
896 | Е16-04-001-01 | ПРОКЛАДКА ТРУБОПРОВОДОВ КАНАЛИЗАЦИИ ИЗ ПОЛИЭТИЛЕНОВЫХ ТРУБ (ВЫСОКОЙ ПЛОТНОСТИ) ДИАМЕТРОМ: 50 ММ | 100 М ТРУБОПРОВОДА | 0,7
897 | Е16-04-001-02 | ПРОКЛАДКА ТРУБОПРОВОДОВ КАНАЛИЗАЦИИ ИЗ ПОЛИЭТИЛЕНОВЫХ ТРУБ (ВЫСОКОЙ ПЛОТНОСТИ) ДИАМЕТРОМ: 100 ММ | 100 М ТРУБОПРОВОДА | 1,1
898 |  | ОТВОД 45 ГРАД ДЛЯ ПВХ ТРУБ Ф100 ММ | ШТ | 64
899 |  | ОТВОД 45 ГРАД ДЛЯ ПВХ ТРУБ Ф50 ММ | ШТ | 96
900 |  | ЗАГЛУШКА Ф100 ММ ПВХ | ШТ | 8
901 |  | РЕВИЗИЯ Ф100 ММ ПВХ | ШТ | 8
902 |  | ТРОЙНИК 45 ГРАД ДЛЯ ПВХ ТРУБ Ф100 ММ | ШТ | 48
903 |  | ТРОЙНИК 45 ГРАД ДЛЯ ПВХ ТРУБ Ф50 ММ | ШТ | 16
904 |  | МЕТАЛЛИЧЕСКЫЙ ХОМУТ Ф50 ММ | ШТ | 12
905 |  | МЕТАЛЛИЧЕСКЫЙ ХОМУТ Ф100 ММ | ШТ | 40
906 |  | ЦАНГА М10 | ШТ | 52
907 |  | ШПИЛЬКА М10 L=1000 ММ | ШТ | 26
908 |  | КЛИПСА Д-50 ММ ПВХ | ШТ | 105
909 |  | ГЕРМЕТИК 300 ГР | ШТ | 4
910 | Е17-01-001-22 | УСТАНОВКА ТРАПОВ ДИАМЕТРОМ: 50 ММ | 10 КОМПЛЕКТОВ | 0,8
911 |  | СТОИМОСТЬ ТРАП Ф50 ММ | ШТ | 8
САНИТАРНО-ТЕХНИЧЕСКИЕ ПРИБОРЫ
912 | Е17-01-003-01 | УСТАНОВКА УНИТАЗОВ С БАЧКОМ | 10 КОМПЛЕКТОВ | 0,8
913 |  | УНИТАЗ С БАЧКОМ (ИНВАЛИДОВ) | КОМПЛЕКТ | 8
914 |  | ГОФРА ДЛЯ УНИТАЗА (ИНВАЛИДОВ) | ШТ | 8
915 |  | ШЛАНГ ДЛЯ УНИТАЗА С БАЧКОМ В/Р 1/2 Д-15ММ L=600 ММ | ШТ | 8
916 | Е17-01-003-01 | УСТАНОВКА УНИТАЗОВ С БАЧКОМ | 10 КОМПЛЕКТОВ | 2,4
917 |  | УНИТАЗ С БАЧКОМ | КОМПЛЕКТ | 24
918 |  | ГОФРА ДЛЯ УНИТАЗА | ШТ | 24
919 |  | ШЛАНГ ДЛЯ УНИТАЗА С БАЧКОМ В/Р 1/2 Д-15ММ L=600 ММ | ШТ | 24
920 | Е17-01-001-14 | УСТАНОВКА УМЫВАЛЬНИКОВ ОДИНОЧНЫХ С ПОДВОДКОЙ ХОЛОДНОЙ И ГОРЯЧЕЙ ВОДЫ | 10 КОМПЛЕКТОВ | 1,7
921 |  | СТОИМОСТЬ УМЫВАЛЬНИК | ШТ | 17
922 | Е17-01-002-03 | УСТАНОВКА СМЕСИТЕЛЕЙ | 10 ШТ | 1,7
923 |  | СМЕСИТЕЛЬ ДЛЯ УМЫВАЛЬНИКА В КОМПЛЕКТЕ СО ШЛАНГАМИ | ШТ | 17
924 |  | СИФОН ДЛЯ УМЫВАЛЬНИКА Ф50 ММ | ШТ | 17
925 | Е17-01-001-14 | УСТАНОВКА УМЫВАЛЬНИКОВ ОДИНОЧНЫХ С ПОДВОДКОЙ ХОЛОДНОЙ И ГОРЯЧЕЙ ВОДЫ | 10 КОМПЛЕКТОВ | 0,8
926 |  | УМЫВАЛЬНИК ДЛЯ ИНВАЛИДОВ | ШТ | 8
927 | Е17-01-002-03 | УСТАНОВКА СМЕСИТЕЛЕЙ | 10 ШТ | 0,8
928 |  | СМЕСИТЕЛЬ ДЛЯ УМЫВАЛЬНИК (ИНВАЛИДОВ) В КОМПЛЕКТЕ СО ШЛАНГАМИ | ШТ | 8
929 |  | СИФОН ДЛЯ УМЫВАЛЬНИКА (ИНВАЛИДОВ) Ф50 ММ | ШТ | 8
СОЛНЕЧНЫЙ КОЛЛЕКТОР
930 |  | БЕЗНАПОРНЫЙ КОЛЛЕКТОР TPKNP 30/H 300L | КОМПЛЕКТ | 2
931 |  | КРАН ШАРОВЫЙ (БАБОЧКА) ВР/НР 25Х1 | ШТ | 4
932 |  | РЕДУКТОР ДАВЛЕНИЯ 3/4 | ШТ | 2
933 |  | ТЕРМОСТАТИЧЕСКИЙ СМЕСИТЕЛЬНЫЙ КЛАПАН 3/4 НР | ШТ | 2
934 |  | МУФТА КОМБИНИРОВАННАЯ Ф25Х3/4 В/Р | ШТ | 10
935 |  | МУФТА КОМБИНИРОВАННАЯ Ф25Х3/4 Н/Р | ШТ | 4
936 |  | ФИЛЬТР ЛАТУННИЙ Ф25Х3/4 | ШТ | 2
ПРОТИВОПОЖАРНОЕ ВОДОСНАБЖЕНИЕ В2
937 | Е16-02-001-06 | ПРОКЛАДКА ТРУБОПРОВОДОВ СТАЛЬНЫХ ВОДОГАЗОПРОВОДНЫХ НЕОЦИНКОВАННЫХ ТРУБ ДИАМЕТРОМ: 50 ММ | 100 М ТРУБОПРОВОДА | 1,02
938 |  | ТРУБЫ СТАЛЬНЫЕ ВОДОГАЗОПРОВОДНЫЕ Ф50Х3,5 (НД60Х3,5) | М | 102
939 |  | Отвод стальной приварной 90° ду 50 | ШТ | 28
940 |  | Тройник стальной ду50 | ШТ | 9
941 | Е15-04-030-3 | МАСЛЯНАЯ ОКРАСКА МЕТАЛЛИЧЕСКИХ ПОВЕРХНОСТЕЙ: СТАЛЬНЫХ БАЛОК, ТРУБ ДИАМЕТРОМ БОЛЕЕ 50 ММ И Т.П., КОЛИЧЕСТВО ОКРАСОК 2 | 100 М2 | 0,18
942 |  | Кран пожарный ?50 мм с муфтой и цапкой | ШТ | 10
943 |  | Рукав льняный ?51 мм длиной 20 м | ШТ | 10
944 |  | Ствол пожарный РС-50 с насадкой ?16 мм | ШТ | 10
945 |  | Головка рукавная ?50 мм | ШТ | 10
946 |  | Головка муфтовая ?50 мм | ШТ | 20
947 |  | Шкаф для размещения пожарного крана навесной | ШТ | 10
948 |  | Огнетушитель | ШТ | 20
949 |  | Крепление труб хомут | ШТ | 68
950 | Е16-07-005-02 | Гидравлическое испытание всех стальных трубопроводов | 100 М ТРУБОПРОВОДА | 1,02
951 | Е18-05-001-01 | УСТАНОВКА НАСОСОВ ЦИРКУЛЯЦИОННЫЙ | 1 НАСОС | 1
952 |  | пожаротушения Grundfos HYDRO MX-V 1/1 CR15-3 | ШТ | 1
НАСОСНАЯ
953 | Е18-05-001-01 | УСТАНОВКА НАСОСОВ ЦИРКУЛЯЦИОННЫЙ | 1 НАСОС | 1
954 |  | Nasos Grandfos CMBE 5-31 n=1.1кВт | ШТ | 1
955 |  | PPR Шаровой кран O50 "KAS» | ШТ | 2
956 |  | PPR Шаровой кран O32 "KAS» | ШТ | 1
957 |  | Обратный клапан полипропиленовый Ф50 | ШТ | 1
958 |  | Обратный клапан полипропиленовый Ф32 | ШТ | 1
ОТОПЛЕНИЯ И ВЕНТИЛЯЦИЯ (БЛОК-Б)
ОТОПЛЕНИЕ
959 | Е18-03-001-04 | УСТАНОВКА РАДИАТОРОВ БИМЕТАЛЛИЧЕСКИХ | 100 КВТ РАДИАТОРОВ И КОНВЕКТОРОВ СРЕДНЕЕ 7 СЕКЦИЙ-84 ШТ НА 100 КВТ | 1,71
960 |  | РАДИАТОРЫ АЛЮМИНИЕВЫЕ Н=500 | СЕКЦИЯ | 1006
961 |  | КОМПЛЕКТ ТЕРМОСТАТИЧЕСКИЙ TIM УГЛОВОЙ Ф20Х1/2 (КЛАПАН ОБРАТНОЙ ПОДАЧИ; КЛАПАН ТЕРМОСТАТИЧЕСКИЙ; ТЕРМОГОЛОВКА) | ШТ | 82
962 | Е16-04-006-01 | ПРОКЛАДКА ВНУТРЕННИХ ТРУБОПРОВОДОВ ОТОПЛЕНИЯ ИЗ ПОЛИПРОПИЛЕНОВЫХ ТРУБ ДИАМЕТРОМ ДО: 20 ММ | 100 М ТРУБОПРОВОДА | 1,23
963 |  | ТРУБА ПОЛИПРОПИЛЕНОВАЯ, АРМИРОВАННАЯ ГВС PN20 Ф20Х3,4 ММ | М | 123
964 | Е16-04-006-02 | ПРОКЛАДКА ВНУТРЕННИХ ТРУБОПРОВОДОВ ОТОПЛЕНИЯ ИЗ ПОЛИПРОПИЛЕНОВЫХ ТРУБ ДИАМЕТРОМ ДО: 25 ММ | 100 М ТРУБОПРОВОДА | 1,48
965 |  | ТРУБА ПОЛИПРОПИЛЕНОВАЯ, АРМИРОВАННАЯ ГВС PN20 Ф25Х4,2 ММ | М | 148
966 | Е16-04-006-03 | ПРОКЛАДКА ВНУТРЕННИХ ТРУБОПРОВОДОВ ОТОПЛЕНИЯ ИЗ ПОЛИПРОПИЛЕНОВЫХ ТРУБ ДИАМЕТРОМ ДО: 32 ММ | 100 М ТРУБОПРОВОДА | 2,07
967 |  | ТРУБА ПОЛИПРОПИЛЕНОВАЯ, АРМИРОВАННАЯ ГВС PN20 Ф32Х5,4 ММ | М | 207
968 | Е16-04-006-04 | ПРОКЛАДКА ВНУТРЕННИХ ТРУБОПРОВОДОВ ОТОПЛЕНИЯ ИЗ ПОЛИПРОПИЛЕНОВЫХ ТРУБ ДИАМЕТРОМ ДО: 40 ММ | 100 М ТРУБОПРОВОДА | 1,22
969 |  | ТРУБА ПОЛИПРОПИЛЕНОВАЯ, АРМИРОВАННАЯ ГВС PN20 Ф40Х6,7 ММ | М | 122
970 | Е16-04-006-05 | ПРОКЛАДКА ВНУТРЕННИХ ТРУБОПРОВОДОВ ОТОПЛЕНИЯ ИЗ ПОЛИПРОПИЛЕНОВЫХ ТРУБ ДИАМЕТРОМ ДО: 50 ММ | 100 М ТРУБОПРОВОДА | 1,09
971 |  | ТРУБА ПОЛИПРОПИЛЕНОВАЯ, АРМИРОВАННАЯ ГВС PN20 Ф50Х8,4 ММ | М | 109
972 |  | ОТВОД 90°, ПОЛИПРОПИЛЕНОВЫЙ Ф20 ММ | ШТ | 184
973 |  | ОТВОД 90°, ПОЛИПРОПИЛЕНОВЫЙ Ф25 ММ | ШТ | 26
974 |  | ОТВОД 90°, ПОЛИПРОПИЛЕНОВЫЙ Ф32 ММ | ШТ | 96
975 |  | ОТВОД 90°, ПОЛИПРОПИЛЕНОВЫЙ Ф40 ММ | ШТ | 84
976 |  | ОТВОД 90°, ПОЛИПРОПИЛЕНОВЫЙ Ф50 ММ | ШТ | 40
977 |  | ТРОЙНИК Ф25Х20Х25 ММ | ШТ | 46
978 |  | ТРОЙНИК Ф32Х20Х32 ММ | ШТ | 56
979 |  | ТРОЙНИК Ф40Х20Х40 ММ | ШТ | 32
980 |  | ТРОЙНИК Ф40Х25Х40 ММ | ШТ | 4
981 |  | ТРОЙНИК Ф50Х20Х50 ММ | ШТ | 32
982 |  | МУФТА 50 ММ | ШТ | 28
983 |  | МУФТА 40 ММ | ШТ | 30
984 |  | МУФТА 32 ММ | ШТ | 52
985 |  | МУФТА 25 ММ | ШТ | 37
986 |  | МУФТА ПЕРЕХОДНАЯ, ПОЛИПРОПИЛЕНОВАЯ 50-40 ММ | ШТ | 4
987 |  | МУФТА ПЕРЕХОДНАЯ, ПОЛИПРОПИЛЕНОВАЯ 40-32 ММ | ШТ | 4
988 |  | МУФТА ПЕРЕХОДНАЯ, ПОЛИПРОПИЛЕНОВАЯ 32-25 ММ | ШТ | 8
989 |  | ЗАГЛУШКА Ф25 ММ | ШТ | 16
990 | Е26-01-017-01 | ИЗОЛЯЦИЯ ТРУБОПРОВОДОВ СТАЛЬНЫХ ТРУБ ТРУБКАМИ АРМОФЛЕКС Ф40 | 10 М ТРУБОПРОВОДОВ | 1,2
991 | Е26-01-017-01 | ИЗОЛЯЦИЯ ТРУБОПРОВОДОВ СТАЛЬНЫХ ТРУБ ТРУБКАМИ АРМОФЛЕКС Ф25 | 10 М ТРУБОПРОВОДОВ | 0,8
992 | Е26-01-017-01 | ИЗОЛЯЦИЯ ТРУБОПРОВОДОВ СТАЛЬНЫХ ТРУБ ТРУБКАМИ АРМОФЛЕКС Ф20 | 10 М ТРУБОПРОВОДОВ | 0,8
993 |  | ХОМУТ ДЛЯ КРЕПЛЕНИЯ ТРУБ Ф50 ММ | ШТ | 34
994 |  | ХОМУТ ДЛЯ КРЕПЛЕНИЯ ТРУБ Ф40 ММ | ШТ | 14
995 |  | ХОМУТ ДЛЯ КРЕПЛЕНИЯ ТРУБ Ф32 ММ | ШТ | 20
996 |  | КЛИПСА Ф50 ММ | ШТ | 202
997 |  | КЛИПСА Ф40 ММ | ШТ | 270
998 |  | КЛИПСА Ф32 ММ | ШТ | 517
999 |  | КЛИПСА Ф25 ММ | ШТ | 370
1000 |  | КЛИПСА Ф20 ММ | ШТ | 246
1001 | Е16-07-005-02 | ГИДРАВЛИЧЕСКОЕ ИСПЫТАНИЕ СИСТЕМЫ ТЕПЛОХОЛОДОСНАБЖЕНИЯ (ПОЛИПРОПИЛЕН) | 100 М ТРУБОПРОВОДА | 7,09
УЗЕЛ УПРАВЛЕНИЯ
1002 |  | Распределительный коллектор с гидрострелкой 200 кВт, 4 контура | КОМПЛЕКТ | 1
1003 | Е16-05-001-02 | УСТАНОВКА СТАЛЬНОЙ ФЛАНЦЕВОЙ АРМАТУРЫ, ВЕНТИЛЕЙ, ЗАДВИЖЕК, ЗАТВОРОВ, КЛАПАНОВ ОБРАТНЫХ, КРАНОВ ПРОХОДНЫХ ФЛАНЦЕВЫХ НА ТРУБОПРОВОДАХ ИЗ СТАЛЬНЫХ ТРУБ ДИАМЕТРОМ: ДО 65 ММ | 1 ШТ | 2
1004 |  | Затвор флянцевый Ду65 мм | ШТ | 2
1005 |  | КРАН ШАРОВОЙ ЛАТУННЫЙ Ф40Х1 1/2 | ШТ | 6
1006 |  | Кран шаровой латунный ду32x1 | ШТ | 3
1007 |  | Кран шаровой латунный ду25x3/4 | ШТ | 4
1008 |  | КЛАПАН ОБРАТНЫЙ РЕЗЬБОВОЙ Д-40 ММ | ШТ | 2
1009 |  | Клапан обратный резьбовой ду32 | ШТ | 1
1010 |  | КЛАПАН ОБРАТНЫЙ РЕЗЬБОВОЙ Д-25 ММ | ШТ | 1
1011 |  | КРАН ШАРОВОЙ ППР Д-25 ММ | ШТ | 1
1012 |  | КЛАПАН ОБРАТНЫЙ ППР Ф25 ММ | ШТ | 1
1013 | Е18-06-007-03 | УСТАНОВКА ФИЛЬТРОВ ДИАМЕТРОМ: 40 ММ | 10 ФИЛЬТРОВ | 0,2
1014 |  | СЕТЧАТЫЙ ФИЛЬТР ЛАТУННЫЙ Ф40 МУФТОВЫЙ | ШТ | 2
1015 | Е18-06-007-02 | УСТАНОВКА ФИЛЬТРОВ ДИАМЕТРОМ: 32 ММ | 10 ФИЛЬТРОВ | 0,1
1016 |  | Сетчатый фильтр латунный Ду32 муфтовый | ШТ | 1
1017 | Е18-06-007-01 | УСТАНОВКА ФИЛЬТРОВ ДИАМЕТРОМ: 25 ММ | 10 ФИЛЬТРОВ | 0,1
1018 |  | СЕТЧАТЫЙ ФИЛЬТР ЛАТУННЫЙ Ф25 МУФТОВЫЙ | ШТ | 1
1019 | Е16-02-007-02 | УСТАНОВКА ФЛАНЦЕВЫХ СОЕДИНЕНИЙ НА СТАЛЬНЫХ ТРУБОПРОВОДАХ ДИАМЕТРОМ: 65 ММ | 1 СОЕДИНЕНИЕ | 4
1020 |  | ФЛАНЕЦ СТАЛЬНОЙ Д-65 ММ | ШТ | 4
1021 |  | МУФТА РАЗЪЕМНАЯ КОМБИНИРОВАННАЯ С НАРУЖНОЙ РЕЗЬБОЙ, ППР Ф40Х1 1/2 | ШТ | 4
1022 |  | МУФТА РАЗЪЕМНАЯ КОМБИНИРОВАННАЯ С НАРУЖНОЙ РЕЗЬБОЙ, ППР Ф32Х1 | ШТ | 2
1023 |  | МУФТА РАЗЪЕМНАЯ КОМБИНИРОВАННАЯ С НАРУЖНОЙ РЕЗЬБОЙ, ППР Ф25Х3/4 | ШТ | 2
1024 |  | Бочонок латунный 1 1/2 | дюйма, резьбовой фитинг для систем отопления | 8
1025 |  | БОЧОНОК ЛАТУННЫЙ 1 ДЮМА, РЕЗЬБОВОЙ ФИТИНГ ДЛЯ СИСТЕМ ОТОПЛЕНИЯ | ШТ | 4
1026 |  | Бочонок латунный 3/4 | дюйма, резьбовой фитинг для систем отопления | 4
1027 | Е18-07-001-03 | УСТАНОВКА МАНОМЕТРОВ С ТРЕХХОДОВЫМ КРАНОМ И ТРУБКОЙ-СИФОНОМ | 1 КОМПЛЕКТ | 8
1028 |  | СТОИМОСТЬ МАНОМЕТР ОБМ-150, 0-16 КГС/СМ2 | ШТ | 8
1029 | Е18-07-001-04 | УСТАНОВКА ТЕРМОМЕТРОВ В ОПРАВЕ ПРЯМЫХ И УГЛОВЫХ | 1 КОМПЛЕКТ | 4
1030 |  | СТОИМОСТЬ ТЕРМОМЕТР ТЕХНИЧЕСКИЙ №4 ДО 100 С | ШТ | 4
1031 |  | Предохранительный клапан для систем водоснабжения ду25х3/4 | ШТ | 1
1032 | Е18-04-001-01 | УСТАНОВКА БАКОВ РАСШИРИТЕЛЬНЫХ КРУГЛЫХ И ПРЯМОУГОЛЬНЫХ ВМЕСТИМОСТЬЮ: 0,1 М3 | 1 БАК | 1
1033 |  | РАСШИРИТЕЛЬНЫЙ БАК V=80Л | ШТ | 1
1034 | Е18-05-001-01 | УСТАНОВКА НАСОСОВ ЦИРКУЛЯЦИОННЫЙ | 1 НАСОС | 4
1035 |  | НАСОС GRUNDFOS USP 25-80 F UPS(n=0.165кВт) | ШТ | 4
ВЕНТИЛЯЦИИ В1
1036 | Е20-03-002-01 | УСТАНОВКА ВЕНТИЛЯТОР ЦЕНТРОБЕЖНЫЙ | 1 ВЕНТИЛЯТОР | 1
1037 |  | ЦЕНТРОБЕЖНЫЙ ВЕНТИЛЯТОР (УЛИТКА) НИЗКОГО ДАВЛЕНИЯ ВЦ 4-75 №3,15.Ny=0,37кВт . ТИП.РАЗ.63В4 L=900-1900м3 | КОМПЛЕКТ | 1
1038 | Е20-02-014-04 | УСТАНОВКА ШУМОГЛУШИТЕЛЕЙ ВЕНТИЛЯЦИОННЫХ ТРУБЧАТЫХ КРУГЛОГО СЕЧЕНИЯ ТИПА: ГТК 1-4, ДИАМЕТРОМ ОБЕЧАЙКИ 315 ММ | 1 ШТ | 1
1039 |  | ШУМОГЛУШИТЕЛИ КРУГЛЫЕ ГТК 315 | ШТ | 1
1040 |  | ГИБКАЯ ВСТАВКА Ф320 НА ФЛАНЦЕВЫХ СОЕДИНЕНИЯХ НА СТОРОНУ ВСАСЫВАНИЯ | ШТ | 1
1041 |  | ГИБКАЯ ВСТАВКА 255Х255 НА ФЛАНЦЕВЫХ СОЕДИНЕНИЯХ НА СТОРОНУ НАГНЕТАНИЯ | ШТ | 1
1042 |  | ВИБРОИЗОЛЯТОР ПРУЖИННЫЙ ДО-39 | ШТ | 1
1043 | Е20-01-001-03 | ПРОКЛАДКА ВОЗДУХОВОДОВ ИЗ ЛИСТОВОЙ, ОЦИНКОВАННОЙ СТАЛИ И АЛЮМИНИЯ КЛАССА Н (НОРМАЛЬНЫЕ) ТОЛЩИНОЙ: 0,5 ММ, ПЕРИМЕТРОМ 800, 1000 ММ | 100 М2 | 0,2202
1044 |  | ВЕНТИЛЯЦИОННЫЕ ВОЗДУХОВОД ИЗ ОЦИНКОВАННОЙ СТАЛИ КЛАССА П 0,5 ММ Ф200 | М2 | 2,82
1045 |  | ВЕНТИЛЯЦИОННЫЕ ВОЗДУХОВОД ИЗ ОЦИНКОВАННОЙ СТАЛИ КЛАССА П 0,7 ММ Ф250 | М2 | 9,2
1046 |  | ВЕНТИЛЯЦИОННЫЕ ВОЗДУХОВОД ИЗ ОЦИНКОВАННОЙ СТАЛИ КЛАССА П 0,7 ММ Ф315 | М2 | 9
1047 |  | ВЕНТИЛЯЦИОННЫЕ ВОЗДУХОВОД ИЗ ОЦИНКОВАННОЙ СТАЛИ КЛАССА П 0,7 ММ Ф250Х250 | М2 | 1
1048 |  | ПЕРЕХОД ИЗ ОЦИНКОВАННОЙ СТАЛИ С 250 НА 315 ТОЛЩ. 0,5ММ | М2 | 0,35
1049 |  | ЗОНТЫ КРЫШНЫЕ ВЕНТИЛЯЦИОННЫЕ 250Х250 | ШТ | 1
1050 |  | ШПИЛЬКА РЕЗЬБОВАЯ ОЦИНКОВАННАЯ 10,9 M3Х1000 ММ | ШТ | 40
1051 |  | ШАЙБА ПЛОСКАЯ НОРМАЛЬНАЯ DIN 125, M8 | ШТ | 40
1052 |  | ГАЙКА НЕРЖАВЕЮЩАЯ M8. DIN 934, A2 | ШТ | 40
1053 |  | МОНТАЖНАЯ ТРАВЕРСА ПКТ 20Х30Х1,2 | М | 10
1054 |  | Зонт вытяжной оцинкованной стали класса П s=10 мм 1,5х1,1 h=0,6м (3 шт) | М2 | 10,5
ВЕНТИЛЯЦИИ В2
1055 | Е20-03-002-01 | УСТАНОВКА КАНАЛЬНЫЙ ВЕНТИЛЯТОР | 1 ВЕНТИЛЯТОР | 1
1056 |  | КАНАЛЬНЫЙ ВЕНТИЛЯТОР BAHCIVAN BDTX С ДВУМЯ ГИБКИМИ ВСТАВКАМИ С160 С ЭЛ.ДВИГ. N=0,105 кВт/220V n=2650 ОБ/МИН | ШТ | 1
1057 | Е20-02-014-04 | УСТАНОВКА ШУМОГЛУШИТЕЛЕЙ ВЕНТИЛЯЦИОННЫХ ТРУБЧАТЫХ КРУГЛОГО СЕЧЕНИЯ ТИПА: ГТК 1-4, ДИАМЕТРОМ ОБЕЧАЙКИ 315 ММ | 1 ШТ | 1
1058 |  | ГЛУШИТЕЛИ ШУМА ДЛЯ ВЕНТИЛЯЦИОННЫХ СИСТЕМ ГТК 160 | ШТ | 1
1059 | Е20-01-001-03 | ПРОКЛАДКА ВОЗДУХОВОДОВ ИЗ ЛИСТОВОЙ, ОЦИНКОВАННОЙ СТАЛИ И АЛЮМИНИЯ КЛАССА Н (НОРМАЛЬНЫЕ) ТОЛЩИНОЙ: 0,5 ММ, ПЕРИМЕТРОМ 800, 1000 ММ | 100 М2 | 0,0586
1060 |  | ВЕНТИЛЯЦИОННЫЕ ВОЗДУХОВОД ИЗ ОЦИНКОВАННОЙ СТАЛИ КЛАССА П 0,5 ММ 100Х100 | М2 | 1,6
1061 |  | ВЕНТИЛЯЦИОННЫЕ ВОЗДУХОВОД ИЗ ОЦИНКОВАННОЙ СТАЛИ КЛАССА П 0,5 ММ 150Х150 | М2 | 4,26
1062 |  | ПЕРЕХОД ИЗ ОЦИНКОВАННОЙ СТАЛИ С 150Х150 НА Ф160 ТОЛЩ. 0,5ММ | М2 | 0,388
1063 | Е20-02-003-11 | УСТАНОВКА РЕШЕТОК ЖАЛЮЗИЙНЫХ СТАЛЬНЫХ: ЩЕЛЕВЫХ РЕГУЛИРУЮЩИХ (Р) НОМЕР 200 РАЗМЕР 200Х200 ММ | 1 РЕШЕТКА | 4
1064 |  | РЕШЕТКИ ВЕНТИЛЯЦИОННЫЕ НЕРЕГУЛИРУЕМЫЕ РВ1 150 | ШТ | 4
1065 |  | ШПИЛЬКА РЕЗЬБОВАЯ ОЦИНКОВАННАЯ 10,9 M3Х1000 ММ | ШТ | 26
1066 |  | ШАЙБА ПЛОСКАЯ НОРМАЛЬНАЯ DIN 125, M8 | ШТ | 26
1067 |  | ГАЙКА НЕРЖАВЕЮЩАЯ M8. DIN 934, A2 | ШТ | 26
1068 |  | МОНТАЖНАЯ ТРАВЕРСА ПКТ 20Х30Х1,2 | М | 3,25
1069 |  | ЗОНТЫ КРЫШНЫЕ ВЕНТИЛЯЦИОННЫЕ 150Х150 | ШТ | 1
ВЕНТИЛЯЦИИ В3
1070 | Е20-03-002-01 | УСТАНОВКА КАНАЛЬНЫЙ ВЕНТИЛЯТОР | 1 ВЕНТИЛЯТОР | 1
1071 |  | КАНАЛЬНЫЙ ВЕНТИЛЯТОР BAHCIVAN BDTX С ДВУМЯ ГИБКИМИ ВСТАВКАМИ С160 С ЭЛ.ДВИГ. N=0,105 кВт/220V n=2650 ОБ/МИН | ШТ | 1
1072 | Е20-02-014-04 | УСТАНОВКА ШУМОГЛУШИТЕЛЕЙ ВЕНТИЛЯЦИОННЫХ ТРУБЧАТЫХ КРУГЛОГО СЕЧЕНИЯ ТИПА: ГТК 1-4, ДИАМЕТРОМ ОБЕЧАЙКИ 315 ММ | 1 ШТ | 1
1073 |  | ГЛУШИТЕЛИ ШУМА ДЛЯ ВЕНТИЛЯЦИОННЫХ СИСТЕМ ГТК 160 | ШТ | 1
1074 | Е20-01-001-03 | ПРОКЛАДКА ВОЗДУХОВОДОВ ИЗ ЛИСТОВОЙ, ОЦИНКОВАННОЙ СТАЛИ И АЛЮМИНИЯ КЛАССА Н (НОРМАЛЬНЫЕ) ТОЛЩИНОЙ: 0,5 ММ, ПЕРИМЕТРОМ 800, 1000 ММ | 100 М2 | 0,0665
1075 |  | ВЕНТИЛЯЦИОННЫЕ ВОЗДУХОВОД ИЗ ОЦИНКОВАННОЙ СТАЛИ КЛАССА П 0,5 ММ 150Х150 | М2 | 4,2
1076 |  | ВЕНТИЛЯЦИОННЫЕ ВОЗДУХОВОД ИЗ ОЦИНКОВАННОЙ СТАЛИ КЛАССА П 0,5 ММ 150Х200 | М2 | 2,45
1077 |  | ПЕРЕХОД ИЗ ОЦИНКОВАННОЙ СТАЛИ С 150Х200 НА Ф160 ТОЛЩ. 0,5ММ | М2 | 0,42
1078 | Е20-02-003-11 | УСТАНОВКА РЕШЕТОК ЖАЛЮЗИЙНЫХ СТАЛЬНЫХ: ЩЕЛЕВЫХ РЕГУЛИРУЮЩИХ (Р) НОМЕР 200 РАЗМЕР 200Х200 ММ | 1 РЕШЕТКА | 6
1079 |  | РЕШЕТКИ ВЕНТИЛЯЦИОННЫЕ НЕРЕГУЛИРУЕМЫЕ РВ1 150 | ШТ | 6
1080 |  | ШПИЛЬКА РЕЗЬБОВАЯ ОЦИНКОВАННАЯ 10,9 M3Х1000 ММ | ШТ | 20
1081 |  | ШАЙБА ПЛОСКАЯ НОРМАЛЬНАЯ DIN 125, M8 | ШТ | 20
1082 |  | ГАЙКА НЕРЖАВЕЮЩАЯ M8. DIN 934, A2 | ШТ | 20
1083 |  | МОНТАЖНАЯ ТРАВЕРСА ПКТ 20Х30Х1,2 | М | 3
1084 |  | ЗОНТЫ КРЫШНЫЕ ВЕНТИЛЯЦИОННЫЕ 150Х200 | ШТ | 1
ВЕНТИЛЯЦИИ В4
1085 | Е20-03-002-01 | УСТАНОВКА КАНАЛЬНЫЙ ВЕНТИЛЯТОР | 1 ВЕНТИЛЯТОР | 1
1086 |  | КАНАЛЬНЫЙ ВЕНТИЛЯТОР BAHCIVAN BDTX С ДВУМЯ ГИБКИМИ ВСТАВКАМИ С160 С ЭЛ.ДВИГ. N=0,105 кВт/220V n=2650 ОБ/МИН | ШТ | 1
1087 | Е20-02-014-04 | УСТАНОВКА ШУМОГЛУШИТЕЛЕЙ ВЕНТИЛЯЦИОННЫХ ТРУБЧАТЫХ КРУГЛОГО СЕЧЕНИЯ ТИПА: ГТК 1-4, ДИАМЕТРОМ ОБЕЧАЙКИ 315 ММ | 1 ШТ | 1
1088 |  | ГЛУШИТЕЛИ ШУМА ДЛЯ ВЕНТИЛЯЦИОННЫХ СИСТЕМ ГТК 160 | ШТ | 1
1089 | Е20-01-001-03 | ПРОКЛАДКА ВОЗДУХОВОДОВ ИЗ ЛИСТОВОЙ, ОЦИНКОВАННОЙ СТАЛИ И АЛЮМИНИЯ КЛАССА Н (НОРМАЛЬНЫЕ) ТОЛЩИНОЙ: 0,5 ММ, ПЕРИМЕТРОМ 800, 1000 ММ | 100 М2 | 0,045
1090 |  | ВЕНТИЛЯЦИОННЫЕ ВОЗДУХОВОД ИЗ ОЦИНКОВАННОЙ СТАЛИ КЛАССА П 0,5 ММ 150Х150 | М2 | 4,5
1091 |  | ПЕРЕХОД ИЗ ОЦИНКОВАННОЙ СТАЛИ С 150Х150 НА Ф160 ТОЛЩ. 0,5ММ | М2 | 0,388
1092 | Е20-02-003-11 | УСТАНОВКА РЕШЕТОК ЖАЛЮЗИЙНЫХ СТАЛЬНЫХ: ЩЕЛЕВЫХ РЕГУЛИРУЮЩИХ (Р) НОМЕР 200 РАЗМЕР 200Х200 ММ | 1 РЕШЕТКА | 3
1093 |  | РЕШЕТКИ ВЕНТИЛЯЦИОННЫЕ НЕРЕГУЛИРУЕМЫЕ РВ1 150 | ШТ | 3
1094 |  | ШПИЛЬКА РЕЗЬБОВАЯ ОЦИНКОВАННАЯ 10,9 M3Х1000 ММ | ШТ | 8
1095 |  | ШАЙБА ПЛОСКАЯ НОРМАЛЬНАЯ DIN 125, M8 | ШТ | 8
1096 |  | ГАЙКА НЕРЖАВЕЮЩАЯ M8. DIN 934, A2 | ШТ | 8
1097 |  | МОНТАЖНАЯ ТРАВЕРСА ПКТ 20Х30Х1,2 | М | 1,2
1098 |  | ЗОНТЫ КРЫШНЫЕ ВЕНТИЛЯЦИОННЫЕ 150Х150 | ШТ | 1
ВЕНТИЛЯЦИИ В5
1099 | Е20-03-002-01 | УСТАНОВКА КАНАЛЬНЫЙ ВЕНТИЛЯТОР | 1 ВЕНТИЛЯТОР | 2
1100 |  | Вентилятор осевой производительностью L=1600м3/ч. с двигателемАИР 56В4 N=0,18кВт 380 n-1500 об/мин ВО 6-300№3,15 | ШТ | 2
1101 |  | Клапан лепестковый КЛ 400х400 для ВО 6-300№3,15 | ШТ | 2
1102 |  | Декоративная решетка наружная РВН 400х400 | ШТ | 2
1103 |  | Решетки вентиляционные нерегулируемые РВ-1 400х400 | ШТ | 2
ВЕНТИЛЯЦИИ В6
1104 | Е20-03-002-01 | УСТАНОВКА КАНАЛЬНЫЙ ВЕНТИЛЯТОР | 1 ВЕНТИЛЯТОР | 3
1105 |  | Вентилятор. AИСИ-3.В010у2 n=0.035кВт | ШТ | 3
ВОДОПРОВОД И КАНАЛИЗАЦИЯ (ВНУТРЕННЫХ БЛОК-Б)
ВОДОСНАБЖЕНИЕ В1, Т3, Т4
1106 | Е16-04-005-05 | ПРОКЛАДКА ВНУТРЕННИХ ТРУБОПРОВОДОВ ВОДОСНАБЖЕНИЯ ИЗ НАПОРНЫХ ПОЛИПРОПИЛЕНОВЫХ ИЛИ ПОЛИЭТИЛЕНОВЫХ ТРУБ НА СВАРКЕ НАРУЖНЫМ ДИАМЕТРОМ ДО: 50 ММ | 100 М ТРУБОПРОВОДА | 0,5
1107 |  | ТРУБА ПОЛИПРОПИЛЕНОВАЯ, ХВС PN10 Ф50Х4,6 ММ | М | 50
1108 | Е16-04-005-04 | ПРОКЛАДКА ВНУТРЕННИХ ТРУБОПРОВОДОВ ВОДОСНАБЖЕНИЯ ИЗ НАПОРНЫХ ПОЛИПРОПИЛЕНОВЫХ ИЛИ ПОЛИЭТИЛЕНОВЫХ ТРУБ НА СВАРКЕ НАРУЖНЫМ ДИАМЕТРОМ ДО: 40 ММ | 100 М ТРУБОПРОВОДА | 0,1
1109 |  | ТРУБА ПОЛИПРОПИЛЕНОВАЯ, ХВС PN10 Ф40Х3,7 ММ | М | 10
1110 | Е16-04-005-03 | ПРОКЛАДКА ВНУТРЕННИХ ТРУБОПРОВОДОВ ВОДОСНАБЖЕНИЯ ИЗ НАПОРНЫХ ПОЛИПРОПИЛЕНОВЫХ ИЛИ ПОЛИЭТИЛЕНОВЫХ ТРУБ НА СВАРКЕ НАРУЖНЫМ ДИАМЕТРОМ ДО: 32 ММ | 100 М ТРУБОПРОВОДА | 0,17
1111 |  | ТРУБА ПОЛИПРОПИЛЕНОВАЯ, ХВС PN10 Ф32Х3,0 ММ | М | 17
1112 | Е16-04-005-02 | ПРОКЛАДКА ВНУТРЕННИХ ТРУБОПРОВОДОВ ВОДОСНАБЖЕНИЯ ИЗ НАПОРНЫХ ПОЛИПРОПИЛЕНОВЫХ ИЛИ ПОЛИЭТИЛЕНОВЫХ ТРУБ НА СВАРКЕ НАРУЖНЫМ ДИАМЕТРОМ ДО: 25 ММ | 100 М ТРУБОПРОВОДА | 0,78
1113 |  | ТРУБА ПОЛИПРОПИЛЕНОВАЯ, ХВС PN10 Ф25Х2,3 ММ | М | 78
1114 | Е16-04-005-01 | ПРОКЛАДКА ВНУТРЕННИХ ТРУБОПРОВОДОВ ВОДОСНАБЖЕНИЯ ИЗ НАПОРНЫХ ПОЛИПРОПИЛЕНОВЫХ ИЛИ ПОЛИЭТИЛЕНОВЫХ ТРУБ НА СВАРКЕ НАРУЖНЫМ ДИАМЕТРОМ ДО: 20 ММ | 100 М ТРУБОПРОВОДА | 0,28
1115 |  | ТРУБА ПОЛИПРОПИЛЕНОВАЯ, ХВС PN10 Ф20Х1,9 ММ | М | 28
1116 | Е16-04-005-03 | ПРОКЛАДКА ВНУТРЕННИХ ТРУБОПРОВОДОВ ВОДОСНАБЖЕНИЯ ИЗ НАПОРНЫХ ПОЛИПРОПИЛЕНОВЫХ ИЛИ ПОЛИЭТИЛЕНОВЫХ ТРУБ НА СВАРКЕ НАРУЖНЫМ ДИАМЕТРОМ ДО: 32 ММ | 100 М ТРУБОПРОВОДА | 0,25
1117 |  | ТРУБА ПОЛИПРОПИЛЕНОВАЯ, АРМИРОВАННАЯ ГВС PN20 Ф32Х5,4 ММ | М | 25
1118 | Е16-04-005-02 | ПРОКЛАДКА ВНУТРЕННИХ ТРУБОПРОВОДОВ ВОДОСНАБЖЕНИЯ ИЗ НАПОРНЫХ ПОЛИПРОПИЛЕНОВЫХ ИЛИ ПОЛИЭТИЛЕНОВЫХ ТРУБ НА СВАРКЕ НАРУЖНЫМ ДИАМЕТРОМ ДО: 25 ММ | 100 М ТРУБОПРОВОДА | 0,58
1119 |  | ТРУБА ПОЛИПРОПИЛЕНОВАЯ, АРМИРОВАННАЯ ГВС PN20 Ф25Х4,2 ММ | М | 58
1120 | Е16-04-005-01 | ПРОКЛАДКА ВНУТРЕННИХ ТРУБОПРОВОДОВ ВОДОСНАБЖЕНИЯ ИЗ НАПОРНЫХ ПОЛИПРОПИЛЕНОВЫХ ИЛИ ПОЛИЭТИЛЕНОВЫХ ТРУБ НА СВАРКЕ НАРУЖНЫМ ДИАМЕТРОМ ДО: 20 ММ | 100 М ТРУБОПРОВОДА | 0,27
1121 |  | ТРУБА ПОЛИПРОПИЛЕНОВАЯ, АРМИРОВАННАЯ ГВС PN20 Ф20Х3,4 ММ | М | 27
1122 |  | ОТВОД 90 ГРАД, ПОЛИПРОПИЛЕНОВЫЙ Ф25 ММ | ШТ | 28
1123 |  | ОТВОД 90 ГРАД, ПОЛИПРОПИЛЕНОВЫЙ Ф32 ММ | ШТ | 8
1124 |  | ОТВОД 90 ГРАД, ПОЛИПРОПИЛЕНОВЫЙ Ф40 ММ | ШТ | 2
1125 |  | ОТВОД 90 ГРАД, ПОЛИПРОПИЛЕНОВЫЙ Ф50 ММ | ШТ | 18
1126 |  | ОБВОД 90 ГРАД, ПОЛИПРОПИЛЕНОВЫЙ Ф20 ММ | ШТ | 27
1127 |  | ОБВОД 90 ГРАД, ПОЛИПРОПИЛЕНОВЫЙ Ф25 ММ | ШТ | 12
1128 |  | МУФТА ПОЛИПРОПИЛЕНОВАЯ Ф20 ММ | ШТ | 14
1129 |  | МУФТА ПОЛИПРОПИЛЕНОВАЯ Ф25 ММ | ШТ | 36
1130 |  | МУФТА ПОЛИПРОПИЛЕНОВАЯ Ф32 ММ | ШТ | 12
1131 |  | МУФТА ПОЛИПРОПИЛЕНОВАЯ Ф40 ММ | ШТ | 4
1132 |  | МУФТА ПОЛИПРОПИЛЕНОВАЯ Ф50 ММ | ШТ | 13
1133 |  | ПЕРЕХОД ДЛЯ ТРУБ ППР 50Х40 | ШТ | 1
1134 |  | ПЕРЕХОД ДЛЯ ТРУБ ППР 40Х32 | ШТ | 1
1135 |  | ПЕРЕХОД ДЛЯ ТРУБ ППР 32Х25 | ШТ | 6
1136 |  | ЗАГЛУШКА Ф25 ММ | ШТ | 20
1137 |  | ТРОЙНИК ППР Ф25 ММ | ШТ | 20
1138 |  | ТРОЙНИК ПЕРЕХОДНЫЙ, ПОЛИПРОПИЛЕНОВЫЙ 50Х40Х50 ММ | ШТ | 2
1139 |  | ТРОЙНИК ПЕРЕХОДНЫЙ, ПОЛИПРОПИЛЕНОВЫЙ 50Х25Х50 ММ | ШТ | 2
1140 |  | ТРОЙНИК ПЕРЕХОДНЫЙ, ПОЛИПРОПИЛЕНОВЫЙ 40Х25Х40 ММ | ШТ | 2
1141 |  | ТРОЙНИК ПЕРЕХОДНЫЙ, ПОЛИПРОПИЛЕНОВЫЙ 32Х25Х32 ММ | ШТ | 10
1142 |  | ТРОЙНИК ПЕРЕХОДНЫЙ, ПОЛИПРОПИЛЕНОВЫЙ 25Х20Х25 ММ | ШТ | 44
1143 |  | ЛЕНТА-ФУМ L=10М | ШТ | 5
1144 |  | КРАН УГЛОВОЙ ЗАПОРНЫЙ МЕТАЛЛИЧЕСКИЙ Н/Р 1/2 Ф15 ММ | ШТ | 44
1145 |  | КРАН УГЛОВОЙ ЗАПОРНЫЙ МЕТАЛЛИЧЕСКИЙ Н/Р 3/4 Ф20 ММ | ШТ | 12
1146 |  | КРАН ШАРАВОЙ ППР Ф50 ММ | ШТ | 3
1147 |  | КРАН ШАРАВОЙ ППР Ф25 ММ | ШТ | 1
1148 |  | МУФТА КОМБИНИРОВАННАЯ Ф20Х1/2 Н/Р | ШТ | 44
1149 |  | МУФТА КОМБИНИРОВАННАЯ Ф25Х3/4 Н/Р | ШТ | 12
1150 |  | КЛИПСА Ф20 ММ | ШТ | 110
1151 |  | КЛИПСА Ф25 ММ | ШТ | 270
1152 |  | КЛИПСА Ф32 ММ | ШТ | 84
1153 |  | КЛИПСА Ф40 ММ | ШТ | 20
1154 |  | КЛИПСА Ф50 ММ | ШТ | 100
1155 | Е26-01-017-01 | ИЗОЛЯЦИЯ ТРУБОПРОВОДОВ ПОЛИПРОПИЛЕНОВЫХ ТРУБ ТРУБКАМИ АРМОФЛЕКС Ф50 | 10 М ТРУБОПРОВОДОВ | 3,4
1156 | Е26-01-017-01 | ИЗОЛЯЦИЯ ТРУБОПРОВОДОВ ПОЛИПРОПИЛЕНОВЫХ ТРУБ ТРУБКАМИ АРМОФЛЕКС Ф40 | 10 М ТРУБОПРОВОДОВ | 0,6
1157 | Е26-01-017-01 | ИЗОЛЯЦИЯ ТРУБОПРОВОДОВ ПОЛИПРОПИЛЕНОВЫХ ТРУБ ТРУБКАМИ АРМОФЛЕКС Ф32 | 10 М ТРУБОПРОВОДОВ | 2,3
1158 | Е26-01-017-01 | ИЗОЛЯЦИЯ ТРУБОПРОВОДОВ ПОЛИПРОПИЛЕНОВЫХ ТРУБ ТРУБКАМИ АРМОФЛЕКС Ф25 | 10 М ТРУБОПРОВОДОВ | 2,9
1159 | Е18-02-003-01 | УСТАНОВКА ЭЛЕКТРОВОДОНАГРЕВАТЕЛЬ АРИСТОН | 1 ВОДОПОДОГРЕВАТЕЛЬ | 6
1160 |  | Электроводонагреватель Royal 80л емк. N=1.5кВт | ШТ | 2
1161 |  | Электроводонагреватель Royal 50л емк. N=1.5кВт | ШТ | 3
1162 |  | ЭЛЕКТРОВОДОНАГРЕВАТЕЛЬ HAIER 10Л ЕМК. N=1.5кВт | ШТ | 1
1163 |  | Емкость вертикальная V 1000 л для воды | ШТ | 1
КАНАЛИЗАЦИЯ К1
1164 | Е16-04-001-01 | ПРОКЛАДКА ТРУБОПРОВОДОВ КАНАЛИЗАЦИИ ИЗ ПОЛИЭТИЛЕНОВЫХ ТРУБ (ВЫСОКОЙ ПЛОТНОСТИ) ДИАМЕТРОМ: 50 ММ | 100 М ТРУБОПРОВОДА | 0,44
1165 | Е16-04-001-02 | ПРОКЛАДКА ТРУБОПРОВОДОВ КАНАЛИЗАЦИИ ИЗ ПОЛИЭТИЛЕНОВЫХ ТРУБ (ВЫСОКОЙ ПЛОТНОСТИ) ДИАМЕТРОМ: 100 ММ | 100 М ТРУБОПРОВОДА | 0,46
1166 |  | ОТВОД 45 ГРАД ДЛЯ ПВХ ТРУБ Ф100 ММ | ШТ | 22
1167 |  | ОТВОД 45 ГРАД ДЛЯ ПВХ ТРУБ Ф50 ММ | ШТ | 58
1168 |  | ЗАГЛУШКА Ф100 ММ ПВХ | ШТ | 2
1169 |  | РЕВИЗИЯ Ф100 ММ ПВХ | ШТ | 2
1170 |  | ЗАГЛУШКА Ф50 ММ ПВХ | ШТ | 1
1171 |  | РЕВИЗИЯ Ф50 ММ ПВХ | ШТ | 1
1172 |  | ТРОЙНИК 45 ГРАД ДЛЯ ПВХ ТРУБ Ф100 ММ | ШТ | 8
1173 |  | ТРОЙНИК 45 ГРАД ДЛЯ ПВХ ТРУБ Ф50 ММ | ШТ | 16
1174 |  | ТРОЙНИК 45 ГРАД ДЛЯ ПВХ ТРУБ Ф100Х50Х110 ММ | ШТ | 4
1175 |  | МЕТАЛЛИЧЕСКЫЙ ХОМУТ Ф50 ММ | ШТ | 6
1176 |  | МЕТАЛЛИЧЕСКЫЙ ХОМУТ Ф100 ММ | ШТ | 6
1177 |  | ЦАНГА М10 | ШТ | 12
1178 |  | ШПИЛЬКА М10 L=1000 ММ | ШТ | 4
1179 |  | КЛИПСА Д-110 ММ ПВХ | ШТ | 80
1180 |  | КЛИПСА Д-50 ММ ПВХ | ШТ | 76
1181 |  | ГЕРМЕТИК 300 ГР | ШТ | 3
1182 | Е17-01-001-22 | УСТАНОВКА ТРАПОВ ДИАМЕТРОМ: 50 ММ | 10 КОМПЛЕКТОВ | 0,2
1183 |  | СТОИМОСТЬ ТРАП Ф50 ММ | ШТ | 2
САНИТАРНО-ТЕХНИЧЕСКИЕ ПРИБОРЫ
1184 | Е17-01-003-01 | УСТАНОВКА УНИТАЗОВ С БАЧКОМ | 10 КОМПЛЕКТОВ | 0,6
1185 |  | Чашаген с бачком детский (комп.) | ШТ | 6
1186 |  | ГОФРА ДЛЯ УНИТАЗА | ШТ | 6
1187 |  | ШЛАНГ ДЛЯ УНИТАЗА С БАЧКОМ В/Р 1/2 Д-15ММ L=600 ММ | ШТ | 6
1188 | Е17-01-001-14 | УСТАНОВКА УМЫВАЛЬНИКОВ ОДИНОЧНЫХ С ПОДВОДКОЙ ХОЛОДНОЙ И ГОРЯЧЕЙ ВОДЫ | 10 КОМПЛЕКТОВ | 1,3
1189 |  | СТОИМОСТЬ УМЫВАЛЬНИК | ШТ | 13
1190 | Е17-01-002-03 | УСТАНОВКА СМЕСИТЕЛЕЙ | 10 ШТ | 1,3
1191 |  | СМЕСИТЕЛЬ ДЛЯ УМЫВАЛЬНИКА В КОМПЛЕКТЕ СО ШЛАНГАМИ | ШТ | 13
1192 |  | СИФОН ДЛЯ УМЫВАЛЬНИКА Ф50 ММ | ШТ | 13
1193 | Е17-01-001-17 | УСТАНОВКА ПОДДОНОВ ДУШЕВЫХ ЧУГУННЫХ ГЛУБОКИХ | 10 КОМПЛЕКТОВ | 0,6
1194 |  | ПОДДОН ДУШЕВОЙ | ШТ | 6
1195 | Е17-01-002-03 | УСТАНОВКА СМЕСИТЕЛЕЙ | 10 ШТ | 0,6
1196 |  | СМЕСИТЕЛЬ ДЛЯ ВАННЫ С ДУШЕВОЙ СЕТКОЙ НА ГИБКОМ ШЛАНГЕ | ШТ | 6
1197 |  | СИФОН ПЛАСТМАССОВЫЙ С ВЫПУСКОМ И ПЕРЕЛИВОМ ДЛЯ ДУШ | ШТ | 6
1198 | Е17-01-005-01 | УСТАНОВКА МОЙКА СТАЛЬНЫХ | 10 КОМПЛЕКТОВ | 0,2
1199 |  | МОЙКА ДЛЯ КУХНИ ИЗ НЕРЖАВЕЮЩЕЙ | ШТ | 2
1200 | Е17-01-002-03 | УСТАНОВКА СМЕСИТЕЛЕЙ | 10 ШТ | 0,2
1201 |  | СМЕСИТЕЛЬ ДЛЯ МОЙКА В КОМКЛЕКТЕ СО ШЛАНГАМИ | ШТ | 2
СОЛНЕЧНЫЙ КОЛЛЕКТОР
1202 |  | БЕЗНАПОРНЫЙ КОЛЛЕКТОР TPKNP 30/H 300L | КОМПЛЕКТ | 1
1203 |  | КРАН ШАРОВЫЙ (БАБОЧКА) ВР/НР 25Х1 | ШТ | 2
1204 |  | РЕДУКТОР ДАВЛЕНИЯ 3/4 | ШТ | 1
1205 |  | ТЕРМОСТАТИЧЕСКИЙ СМЕСИТЕЛЬНЫЙ КЛАПАН 3/4 НР | ШТ | 1
1206 |  | МУФТА КОМБИНИРОВАННАЯ Ф25Х3/4 В/Р | ШТ | 5
1207 |  | МУФТА КОМБИНИРОВАННАЯ Ф25Х3/4 Н/Р | ШТ | 2
1208 |  | Ниппель 3/4" нар.-нар | ШТ | 2
1209 |  | ФИЛЬТР ЛАТУННИЙ Ф25Х3/4 | ШТ | 1
ПРОТИВОПОЖАРНОЕ ВОДОСНАБЖЕНИЕ В2
1210 | Е16-02-001-06 | ПРОКЛАДКА ТРУБОПРОВОДОВ СТАЛЬНЫХ ВОДОГАЗОПРОВОДНЫХ НЕОЦИНКОВАННЫХ ТРУБ ДИАМЕТРОМ: 50 ММ | 100 М ТРУБОПРОВОДА | 0,9
1211 |  | ТРУБЫ СТАЛЬНЫЕ ВОДОГАЗОПРОВОДНЫЕ Ф50Х3,5 (НД60Х3,5) | М | 90
1212 |  | Отвод стальной приварной 90° ду 50 | ШТ | 28
1213 |  | Тройник стальной ду50 | ШТ | 5
1214 | Е15-04-030-3 | МАСЛЯНАЯ ОКРАСКА МЕТАЛЛИЧЕСКИХ ПОВЕРХНОСТЕЙ: СТАЛЬНЫХ БАЛОК, ТРУБ ДИАМЕТРОМ БОЛЕЕ 50 ММ И Т.П., КОЛИЧЕСТВО ОКРАСОК 2 | 100 М2 | 0,161
1215 |  | Кран пожарный ?50 мм с муфтой и цапкой | ШТ | 7
1216 |  | Рукав льняный ?51 мм длиной 20 м | ШТ | 7
1217 |  | Ствол пожарный РС-50 с насадкой ?16 мм | ШТ | 7
1218 |  | Головка рукавная ?50 мм | ШТ | 7
1219 |  | Головка муфтовая ?50 мм | ШТ | 14
1220 |  | Шкаф для размещения пожарного крана навесной | ШТ | 7
1221 |  | Огнетушитель | ШТ | 14
1222 |  | Крепление труб хомут | ШТ | 60
1223 | Е16-07-005-02 | Гидравлическое испытание всех стальных трубопроводов | 100 М ТРУБОПРОВОДА | 0,9
1224 | Е18-05-001-01 | УСТАНОВКА НАСОСОВ ЦИРКУЛЯЦИОННЫЙ | 1 НАСОС | 1
1225 |  | пожаротушения Grundfos HYDRO MX-V 1/1 CR15-3 | ШТ | 1
НАСОСНАЯ
1226 | Е18-05-001-01 | УСТАНОВКА НАСОСОВ ЦИРКУЛЯЦИОННЫЙ | 1 НАСОС | 1
1227 |  | Nasos Grandfos CMBE 5-31 n=1.1кВт | ШТ | 1
1228 |  | PPR Шаровой кран O50 "KAS» | ШТ | 4
1229 |  | PPR Шаровой кран O32 "KAS» | ШТ | 1
1230 |  | Обратный клапан полипропиленовый Ф50 | ШТ | 1
1231 |  | Обратный клапан полипропиленовый Ф32 | ШТ | 1
ОТОПЛЕНИЯ И ВЕНТИЛЯЦИЯ (БЛОК-Д)
ОБОРУДОВАНИЕ ДЛЯ СИСТЕМЫ ТЕПЛОХОЛОДОСНАБЖЕНИЯ
1232 | Е20-04-001-01 | УСТАНОВКА АГРЕГАТОВ ВОЗДУШНО-ОТОПИТЕЛЬНЫХ МАССОЙ: ДО 0,25 Т | 1 АГРЕГАТ | 33
1233 |  | ФАНКОЙЛ НАПОЛЬНЫЙ ПОТОЛОЧНЫЙ СЕРИЯ М (2-Х ТРУБНЫЙ) Qx=1,0 кВт; Qt=1,8 кВт) FIM1-P13SE | КОМПЛЕКТ | 3
1234 |  | ФАНКОЙЛ НАПОЛЬНЫЙ ПОТОЛОЧНЫЙ СЕРИЯ М (2-Х ТРУБНЫЙ) Qx=1,6 кВт; Qt=2,1 кВт FIM1-P18SE | КОМПЛЕКТ | 1
1235 |  | ФАНКОЙЛ НАПОЛЬНЫЙ ПОТОЛОЧНЫЙ СЕРИЯ М (2-Х ТРУБНЫЙ) Qx=2,38 кВт; Qt=2,79 кВт FIM1-P27SE | КОМПЛЕКТ | 21
1236 |  | ФАНКОЙЛ НАПОЛЬНЫЙ ПОТОЛОЧНЫЙ СЕРИЯ М (2-Х ТРУБНЫЙ) Qx=3,5 кВт; Qt=3,6 кВт FIM1-P42SE | КОМПЛЕКТ | 8
1237 |  | ГИПКИЙ ШЛАНГ ДЛЯ ФАНКОЙЛА Д-20 ММ | ШТ | 66
1238 |  | МУФТА РАЗЪЕМНАЯ КОМБИНИРОВАННАЯ С НАРУЖНОЙ РЕЗЬБОЙ, ППР Д-25Х3/4 ММ | ШТ | 66
1239 |  | КЛАПАН БАЛАНСИРОВОЧНЫЙ С ПОНИЖЕННОЙ ПРОПУСКНОЙ СПОСОБНОСТЬЮ 3/4 VALTEC | ШТ | 33
1240 |  | КРАН ШАРОВОЙ ППР Д-25 ММ | ШТ | 33
1241 |  | ФИЛЬТР СЕТЧАТЫЙ ППР Д-25 ММ | ШТ | 33
1242 |  | ШЛАНГ ДРЕНАЖНЫЙ ГОФРИРОВАННЫЙ Ф20 ММ | М | 20
1243 | Е16-02-002-07 | ПРОКЛАДКА ТРУБОПРОВОДОВ ВОДОСНАБЖЕНИЯ ИЗ СТАЛЬНЫХ ВОДОГАЗОПРОВОДНЫХ ОЦИНКОВАННЫХ ТРУБ ДИАМЕТРОМ: 65 ММ | 100 М ТРУБОПРОВОДА | 0,2
1244 |  | ТРУБА СТАЛЬНЫХ ВОДОГАЗАПРОВОДНЫХ Д-65 ММ (НД 75,5Х4,0ММ) | М | 20
1245 | Е16-02-002-06 | ПРОКЛАДКА ТРУБОПРОВОДОВ ВОДОСНАБЖЕНИЯ ИЗ СТАЛЬНЫХ ВОДОГАЗОПРОВОДНЫХ ОЦИНКОВАННЫХ ТРУБ ДИАМЕТРОМ: 50 ММ | 100 М ТРУБОПРОВОДА | 1,2
1246 |  | ТРУБА СТАЛЬНЫХ ВОДОГАЗАПРОВОДНЫХ Д-50 ММ (НД 60Х3,5ММ) | М | 120
1247 | Е16-02-002-05 | ПРОКЛАДКА ТРУБОПРОВОДОВ ВОДОСНАБЖЕНИЯ ИЗ СТАЛЬНЫХ ВОДОГАЗОПРОВОДНЫХ ОЦИНКОВАННЫХ ТРУБ ДИАМЕТРОМ: 40 ММ | 100 М ТРУБОПРОВОДА | 0,62
1248 |  | ТРУБА СТАЛЬНЫХ ВОДОГАЗАПРОВОДНЫХ Д-40 ММ (НД 48Х3,5ММ) | М | 62
1249 | Е16-02-002-04 | ПРОКЛАДКА ТРУБОПРОВОДОВ ВОДОСНАБЖЕНИЯ ИЗ СТАЛЬНЫХ ВОДОГАЗОПРОВОДНЫХ ОЦИНКОВАННЫХ ТРУБ ДИАМЕТРОМ: 32 ММ | 100 М ТРУБОПРОВОДА | 0,32
1250 |  | ТРУБА СТАЛЬНЫХ ВОДОГАЗАПРОВОДНЫХ Д-32 ММ (НД 42,3Х3,2ММ) | М | 32
1251 | Е16-02-002-03 | ПРОКЛАДКА ТРУБОПРОВОДОВ ВОДОСНАБЖЕНИЯ ИЗ СТАЛЬНЫХ ВОДОГАЗОПРОВОДНЫХ ОЦИНКОВАННЫХ ТРУБ ДИАМЕТРОМ: 25 ММ | 100 М ТРУБОПРОВОДА | 0,38
1252 |  | ТРУБА СТАЛЬНЫХ ВОДОГАЗАПРОВОДНЫХ Д-25 ММ (НД 33,5Х3,2ММ) | М | 38
1253 | Е16-02-002-02 | ПРОКЛАДКА ТРУБОПРОВОДОВ ВОДОСНАБЖЕНИЯ ИЗ СТАЛЬНЫХ ВОДОГАЗОПРОВОДНЫХ ОЦИНКОВАННЫХ ТРУБ ДИАМЕТРОМ: 20 ММ | 100 М ТРУБОПРОВОДА | 0,42
1254 |  | ТРУБА СТАЛЬНЫХ ВОДОГАЗАПРОВОДНЫХ Д-20 ММ (НД 26,8Х2,8ММ) | М | 42
1255 | Е16-04-006-02 | ПРОКЛАДКА ВНУТРЕННИХ ТРУБОПРОВОДОВ ОТОПЛЕНИЯ ИЗ ПОЛИПРОПИЛЕНОВЫХ ТРУБ ДИАМЕТРОМ ДО: 25 ММ | 100 М ТРУБОПРОВОДА | 0,59
1256 |  | ТРУБА ПОЛИПРОПИЛЕНОВАЯ, АРМИРОВАННАЯ ГВС PN25 Ф25Х4,2 ММ | М | 59
1257 |  | МУФТА РАЗЪЕМНАЯ КОМБИНИРОВАННАЯ С ВНУТРЕННЫЙ РЕЗЬБОЙ, ППР Ду25Х3/4 | ШТ | 66
1258 |  | СГОН Ф20Х3/4 ММ | ШТ | 66
1259 |  | ОТВОД 90°, ПОЛИПРОПИЛЕНОВЫЙ Ф25 ММ | ШТ | 132
1260 |  | ОТВОД 90°, СТАЛЬНОЙ Ф50 ММ | ШТ | 18
1261 |  | ОТВОД 90°, СТАЛЬНОЙ Ф20 ММ | ШТ | 10
1262 |  | ТРОЙНИК СТАЛЬНОЙ 50Х20Х50 ММ | ШТ | 14
1263 |  | ТРОЙНИК СТАЛЬНОЙ 50Х50Х50 ММ | ШТ | 2
1264 |  | ТРОЙНИК СТАЛЬНОЙ 40Х20Х40 ММ | ШТ | 22
1265 |  | ТРОЙНИК СТАЛЬНОЙ 32Х20Х32 ММ | ШТ | 10
1266 |  | ТРОЙНИК СТАЛЬНОЙ 25Х20Х25 ММ | ШТ | 8
1267 |  | ТРОЙНИК СТАЛЬНОЙ Ф50 ММ | ШТ | 2
1268 |  | МУФТА ПЕРЕХОДНАЯ, СТАЛЬНОЙ 50-40 | ШТ | 4
1269 |  | МУФТА ПЕРЕХОДНАЯ, СТАЛЬНОЙ 50-25 | ШТ | 2
1270 |  | МУФТА ПЕРЕХОДНАЯ, СТАЛЬНОЙ 40-32 | ШТ | 4
1271 |  | МУФТА ПЕРЕХОДНАЯ, СТАЛЬНОЙ 32-25 | ШТ | 4
1272 |  | МУФТА ПЕРЕХОДНАЯ, СТАЛЬНОЙ 25-20 | ШТ | 4
1273 | Е26-01-017-01 | ИЗОЛЯЦИЯ ТРУБОПРОВОДОВ СТАЛЬНЫХ ТРУБ ТРУБКАМИ АРМОФЛЕКС Ф65 | 10 М ТРУБОПРОВОДОВ | 2
1274 | Е26-01-017-01 | ИЗОЛЯЦИЯ ТРУБОПРОВОДОВ СТАЛЬНЫХ ТРУБ ТРУБКАМИ АРМОФЛЕКС Ф50 | 10 М ТРУБОПРОВОДОВ | 12
1275 | Е26-01-017-01 | ИЗОЛЯЦИЯ ТРУБОПРОВОДОВ СТАЛЬНЫХ ТРУБ ТРУБКАМИ АРМОФЛЕКС Ф40 | 10 М ТРУБОПРОВОДОВ | 6,2
1276 | Е26-01-017-01 | ИЗОЛЯЦИЯ ТРУБОПРОВОДОВ СТАЛЬНЫХ ТРУБ ТРУБКАМИ АРМОФЛЕКС Ф32 | 10 М ТРУБОПРОВОДОВ | 3,2
1277 | Е26-01-017-01 | ИЗОЛЯЦИЯ ТРУБОПРОВОДОВ СТАЛЬНЫХ ТРУБ ТРУБКАМИ АРМОФЛЕКС Ф25 | 10 М ТРУБОПРОВОДОВ | 3,8
1278 | Е26-01-017-01 | ИЗОЛЯЦИЯ ТРУБОПРОВОДОВ СТАЛЬНЫХ ТРУБ ТРУБКАМИ АРМОФЛЕКС Ф20 | 10 М ТРУБОПРОВОДОВ | 4,2
1279 | Е26-01-017-01 | ИЗОЛЯЦИЯ ТРУБОПРОВОДОВ ПОЛИПРОПИЛЕНОВЫХ ТРУБ ТРУБКАМИ АРМОФЛЕКС Ф25 | 10 М ТРУБОПРОВОДОВ | 3,3
1280 |  | КЛЕЙ К-FLEX K414 2,6Л | ШТ | 4
1281 |  | ОЧИСТИТЕЛЬ K-FLEX 1Л | ШТ | 4
1282 |  | ХОМУТ ДЛЯ КРЕПЛЕНИЯ ТРУБ Ф65 ММ | ШТ | 20
1283 |  | ХОМУТ ДЛЯ КРЕПЛЕНИЯ ТРУБ Ф50 ММ | ШТ | 120
1284 |  | ХОМУТ ДЛЯ КРЕПЛЕНИЯ ТРУБ Ф40 ММ | ШТ | 62
1285 |  | ХОМУТ ДЛЯ КРЕПЛЕНИЯ ТРУБ Ф32 ММ | ШТ | 32
1286 |  | ХОМУТ ДЛЯ КРЕПЛЕНИЯ ТРУБ Ф25 ММ | ШТ | 38
1287 |  | ХОМУТ ДЛЯ КРЕПЛЕНИЯ ТРУБ Ф20 ММ | ШТ | 42
1288 |  | КЛИПСА Ф25 ММ | ШТ | 118
1289 | Е15-04-030-3 | МАСЛЯННАЯ ОКРАСКА СТАЛЬНЫХ ТРУБ ЗА 2 РАЗА | 100 М2 | 0,408
1290 | Е16-07-005-02 | ГИДРАВЛИЧЕСКОЕ ИСПЫТАНИЕ СИСТЕМЫ ТЕПЛОХОЛОДОСНАБЖЕНИЯ | 100 М ТРУБОПРОВОДА | 3,14
ОТОПЛЕНИЕ
1291 | Е18-03-001-04 | УСТАНОВКА РАДИАТОРОВ БИМЕТАЛЛИЧЕСКИХ | 100 КВТ РАДИАТОРОВ И КОНВЕКТОРОВ СРЕДНЕЕ 7 СЕКЦИЙ-84 ШТ НА 100 КВТ | 0,0629
1292 |  | РАДИАТОРЫ АЛЮМИНИЕВЫЕ Н=500 | СЕКЦИЯ | 37
1293 |  | КОМПЛЕКТ ТЕРМОСТАТИЧЕСКИЙ TIM УГЛОВОЙ Ф20Х1/2 (КЛАПАН ОБРАТНОЙ ПОДАЧИ; КЛАПАН ТЕРМОСТАТИЧЕСКИЙ; ТЕРМОГОЛОВКА) | ШТ | 6
1294 | Е16-04-006-01 | ПРОКЛАДКА ВНУТРЕННИХ ТРУБОПРОВОДОВ ОТОПЛЕНИЯ ИЗ ПОЛИПРОПИЛЕНОВЫХ ТРУБ ДИАМЕТРОМ ДО: 20 ММ | 100 М ТРУБОПРОВОДА | 0,08
1295 |  | ТРУБА ПОЛИПРОПИЛЕНОВАЯ, АРМИРОВАННАЯ ГВС PN20 Ф20Х3,4 ММ | М | 8
1296 | Е16-04-006-02 | ПРОКЛАДКА ВНУТРЕННИХ ТРУБОПРОВОДОВ ОТОПЛЕНИЯ ИЗ ПОЛИПРОПИЛЕНОВЫХ ТРУБ ДИАМЕТРОМ ДО: 25 ММ | 100 М ТРУБОПРОВОДА | 0,46
1297 |  | ТРУБА ПОЛИПРОПИЛЕНОВАЯ, АРМИРОВАННАЯ ГВС PN20 Ф25Х4,2 ММ | М | 46
1298 |  | ОТВОД 90°, ПОЛИПРОПИЛЕНОВЫЙ Ф25 ММ | ШТ | 18
1299 |  | ТРОЙНИК Ф25Х20Х25 ММ | ШТ | 10
1300 | Е26-01-017-01 | ИЗОЛЯЦИЯ ТРУБОПРОВОДОВ СТАЛЬНЫХ ТРУБ ТРУБКАМИ АРМОФЛЕКС Ф25 | 10 М ТРУБОПРОВОДОВ | 4,6
1301 |  | ХОМУТ ДЛЯ КРЕПЛЕНИЯ ТРУБ Ф25 ММ | ШТ | 46
1302 | Е16-07-005-02 | ГИДРАВЛИЧЕСКОЕ ИСПЫТАНИЕ СИСТЕМЫ ТЕПЛОХОЛОДОСНАБЖЕНИЯ (ПОЛИПРОПИЛЕН) | 100 М ТРУБОПРОВОДА | 0,46
ДРЕНАЖНАЯ СИСТЕМА
1303 | Е16-04-006-02 | ПРОКЛАДКА ВНУТРЕННИХ ТРУБОПРОВОДОВ ОТОПЛЕНИЯ ИЗ ПОЛИПРОПИЛЕНОВЫХ ТРУБ ДИАМЕТРОМ ДО: 25 ММ | 100 М ТРУБОПРОВОДА | 1,2
1304 |  | ТРУБА ПОЛИПРОПИЛЕНОВАЯ, АРМИРОВАННАЯ ГВС PN10 Ф25Х2,3 ММ | М | 120
1305 |  | ОТВОД 90°, ПОЛИПРОПИЛЕНОВЫЙ Ф25 ММ | ШТ | 93
1306 |  | ТРОЙНИК Ф25 ММ | ШТ | 33
1307 |  | КЛИПСА Ф25 ММ | ШТ | 150
УЗЕЛ УПРАВЛЕНИЯ
1308 | Е16-02-002-03 | ПРОКЛАДКА ТРУБОПРОВОДОВ ВОДОСНАБЖЕНИЯ ИЗ СТАЛЬНЫХ ВОДОГАЗОПРОВОДНЫХ ОЦИНКОВАННЫХ ТРУБ ДИАМЕТРОМ: 25 ММ | 100 М ТРУБОПРОВОДА | 0,02
1309 |  | ТРУБА СТАЛЬНЫХ ВОДОГАЗАПРОВОДНЫХ Д-25 ММ (НД 33,5Х3,2ММ) | М | 2
1310 | Е16-02-002-06 | ПРОКЛАДКА ТРУБОПРОВОДОВ ВОДОСНАБЖЕНИЯ ИЗ СТАЛЬНЫХ ВОДОГАЗОПРОВОДНЫХ ОЦИНКОВАННЫХ ТРУБ ДИАМЕТРОМ: 50 ММ | 100 М ТРУБОПРОВОДА | 0,08
1311 |  | ТРУБА СТАЛЬНЫХ ВОДОГАЗАПРОВОДНЫХ Д-50 ММ (НД 60Х3,5ММ) | М | 8
1312 | Е16-02-002-07 | ПРОКЛАДКА ТРУБОПРОВОДОВ ВОДОСНАБЖЕНИЯ ИЗ СТАЛЬНЫХ ВОДОГАЗОПРОВОДНЫХ ОЦИНКОВАННЫХ ТРУБ ДИАМЕТРОМ: 65 ММ | 100 М ТРУБОПРОВОДА | 0,15
1313 |  | ТРУБА СТАЛЬНЫХ ВОДОГАЗАПРОВОДНЫХ Д-65 ММ (НД 75,5Х4,0ММ) | М | 15
1314 | Е16-02-002-08 | ПРОКЛАДКА ТРУБОПРОВОДОВ ВОДОСНАБЖЕНИЯ ИЗ СТАЛЬНЫХ ВОДОГАЗОПРОВОДНЫХ ОЦИНКОВАННЫХ ТРУБ ДИАМЕТРОМ: 80 ММ | 100 М ТРУБОПРОВОДА | 0,04
1315 |  | ТРУБА СТАЛЬНЫХ ВОДОГАЗАПРОВОДНЫХ Д-80 ММ (НД 88,5Х4,0ММ) | М | 4
1316 | Е16-04-006-02 | ПРОКЛАДКА ВНУТРЕННИХ ТРУБОПРОВОДОВ ОТОПЛЕНИЯ ИЗ ПОЛИПРОПИЛЕНОВЫХ ТРУБ ДИАМЕТРОМ ДО: 25 ММ | 100 М ТРУБОПРОВОДА | 0,03
1317 |  | ТРУБА ПОЛИПРОПИЛЕНОВАЯ, АРМИРОВАННАЯ ГВС PN20 Ф25Х4,2 ММ | М | 3
1318 | Е16-04-006-03 | ПРОКЛАДКА ВНУТРЕННИХ ТРУБОПРОВОДОВ ОТОПЛЕНИЯ ИЗ ПОЛИПРОПИЛЕНОВЫХ ТРУБ ДИАМЕТРОМ ДО: 32 ММ | 100 М ТРУБОПРОВОДА | 0,03
1319 |  | ТРУБА ПОЛИПРОПИЛЕНОВАЯ, АРМИРОВАННАЯ ГВС PN20 Ф32Х5,4 ММ | М | 3
1320 |  | ОТВОД СТАЛЬНОЙ БЕСШОВНЫЙ КРУТОИЗОГНУТЫЙ 90 ГРАД Ф65 ММ | ШТ | 6
1321 | Е16-05-001-02 | УСТАНОВКА СТАЛЬНОЙ ФЛАНЦЕВОЙ АРМАТУРЫ, ВЕНТИЛЕЙ, ЗАДВИЖЕК, ЗАТВОРОВ, КЛАПАНОВ ОБРАТНЫХ, КРАНОВ ПРОХОДНЫХ ФЛАНЦЕВЫХ НА ТРУБОПРОВОДАХ ИЗ СТАЛЬНЫХ ТРУБ ДИАМЕТРОМ: ДО 65 ММ | 1 ШТ | 4
1322 |  | Затвор флянцевый Ду65 мм | ШТ | 4
1323 | Е16-05-001-02 | УСТАНОВКА СТАЛЬНОЙ ФЛАНЦЕВОЙ АРМАТУРЫ, ВЕНТИЛЕЙ, ЗАДВИЖЕК, ЗАТВОРОВ, КЛАПАНОВ ОБРАТНЫХ, КРАНОВ ПРОХОДНЫХ ФЛАНЦЕВЫХ НА ТРУБОПРОВОДАХ ИЗ СТАЛЬНЫХ ТРУБ ДИАМЕТРОМ: ДО 50 ММ | 1 ШТ | 16
1324 |  | Затвор флянцевый Д50 мм | ШТ | 16
1325 |  | КРАН ШАРОВОЙ ЛАТУННЫЙ Ф20Х3/4 | ШТ | 3
1326 |  | КРАН ШАРОВОЙ ППР Д-25 ММ | ШТ | 1
1327 |  | КЛАПАН ОБРАТНЫЙ РЕЗЬБОВОЙ Д-25 ММ | ШТ | 1
1328 |  | КЛАПАН ОБРАТНЫЙ ППР Ф25 ММ | ШТ | 1
1329 |  | Обратный клапан створчатый Ду 20 | ШТ | 13
1330 |  | Обратный клапан межфланцевый створчатый Ду 50 | ШТ | 2
1331 | Е18-06-007-01 | УСТАНОВКА ФИЛЬТРОВ ДИАМЕТРОМ: 20 ММ | 10 ФИЛЬТРОВ | 0,1
1332 |  | СЕТЧАТЫЙ ФИЛЬТР ЛАТУННЫЙ Ф20 МУФТОВЫЙ | ШТ | 1
1333 | Е18-06-007-04 | УСТАНОВКА ФИЛЬТРОВ ДИАМЕТРОМ: 50 ММ | 10 ФИЛЬТРОВ | 0,2
1334 |  | Сетчатый фильтр Ду50 Ру16 чугунный фланцевый | ШТ | 2
1335 | Е16-02-007-02 | УСТАНОВКА ФЛАНЦЕВЫХ СОЕДИНЕНИЙ НА СТАЛЬНЫХ ТРУБОПРОВОДАХ ДИАМЕТРОМ: 65 ММ | 1 СОЕДИНЕНИЕ | 8
1336 |  | ФЛАНЕЦ СТАЛЬНОЙ Д-65 ММ | ШТ | 8
1337 | Е16-02-007-01 | УСТАНОВКА ФЛАНЦЕВЫХ СОЕДИНЕНИЙ НА СТАЛЬНЫХ ТРУБОПРОВОДАХ ДИАМЕТРОМ: 50 ММ | 1 СОЕДИНЕНИЕ | 28
1338 |  | ФЛАНЕЦ СТАЛЬНОЙ Д-50 ММ | ШТ | 28
1339 |  | МУФТА РАЗЪЕМНАЯ КОМБИНИРОВАННАЯ С НАРУЖНОЙ РЕЗЬБОЙ, ППР Ф32Х1 | ШТ | 3
1340 |  | МУФТА РАЗЪЕМНАЯ КОМБИНИРОВАННАЯ С НАРУЖНОЙ РЕЗЬБОЙ, ППР Ф25Х3/4 | ШТ | 1
1341 |  | БОЧОНОК ЛАТУННЫЙ 1 ДЮМА, РЕЗЬБОВОЙ ФИТИНГ ДЛЯ СИСТЕМ ОТОПЛЕНИЯ | ШТ | 2
1342 |  | СГОН Ф25Х1 | ШТ | 1
1343 |  | СГОН Ф20Х3/4 | ШТ | 2
1344 |  | КРАН ТРЕХХОДОВОЙ СО ШТУЦЕРОМ, 14М1-16, Д=15 ММ | ШТ | 1
1345 | Е18-07-001-03 | УСТАНОВКА МАНОМЕТРОВ С ТРЕХХОДОВЫМ КРАНОМ И ТРУБКОЙ-СИФОНОМ | 1 КОМПЛЕКТ | 3
1346 |  | СТОИМОСТЬ МАНОМЕТР ОБМ-150, 0-16 КГС/СМ2 | ШТ | 3
1347 | Е18-07-001-04 | УСТАНОВКА ТЕРМОМЕТРОВ В ОПРАВЕ ПРЯМЫХ И УГЛОВЫХ | 1 КОМПЛЕКТ | 3
1348 |  | СТОИМОСТЬ ТЕРМОМЕТР ТЕХНИЧЕСКИЙ №4 ДО 100 С | ШТ | 3
1349 |  | ТЕПЛООБМЕННИК ПЛАСТИНЧАТЫЙ РАЗБОРНЫЙ 100 кВт | КОМПЛЕКТ | 1
1350 | Е18-04-001-01 | УСТАНОВКА БАКОВ РАСШИРИТЕЛЬНЫХ КРУГЛЫХ И ПРЯМОУГОЛЬНЫХ ВМЕСТИМОСТЬЮ: 0,1 М3 | 1 БАК | 1
1351 |  | РАСШИРИТЕЛЬНЫЙ БАК V=80Л | ШТ | 1
1352 | Е18-05-001-01 | УСТАНОВКА НАСОСОВ ЦИРКУЛЯЦИОННЫЙ | 1 НАСОС | 3
1353 |  | НАСОС SAER L-2P 65-112-106 (n=1,1кВт) | ШТ | 2
1354 |  | НАСОС GRUNDFOS USP 25-80 F UPS(n=0.165кВт) | ШТ | 1
1355 | Е15-04-030-3 | МАСЛЯНАЯ ОКРАСКА СТАЛЬНЫХ ТРУБ ЗА ДВА РАЗА | 100 М2 | 0,0633
1356 | Е16-07-005-02 | ГИДРАВЛИЧЕСКОЕ ИСПЫТАНИЕ СИСТЕМЫ ТЕПЛОХОЛОДОСНАБЖЕНИЯ (СТАЛЬНОЙ) | 100 М ТРУБОПРОВОДА | 0,29
ВЕНТИЛЯЦИИ В1
1357 | Е20-03-002-01 | УСТАНОВКА КАНАЛЬНЫЙ ВЕНТИЛЯТОР | 1 ВЕНТИЛЯТОР | 1
1358 |  | КАНАЛЬНЫЙ ВЕНТИЛЯТОР BAHCIVAN BDTX С ДВУМЯ ГИБКИМИ ВСТАВКАМИ С160 С ЭЛ.ДВИГ. N=0,105 кВт/220V n=2650 ОБ/МИН | ШТ | 1
1359 | Е20-02-014-04 | УСТАНОВКА ШУМОГЛУШИТЕЛЕЙ ВЕНТИЛЯЦИОННЫХ ТРУБЧАТЫХ КРУГЛОГО СЕЧЕНИЯ ТИПА: ГТК 1-4, ДИАМЕТРОМ ОБЕЧАЙКИ 315 ММ | 1 ШТ | 1
1360 |  | ГЛУШИТЕЛИ ШУМА ДЛЯ ВЕНТИЛЯЦИОННЫХ СИСТЕМ ГТК 160 | ШТ | 1
1361 | Е20-01-001-03 | ПРОКЛАДКА ВОЗДУХОВОДОВ ИЗ ЛИСТОВОЙ, ОЦИНКОВАННОЙ СТАЛИ И АЛЮМИНИЯ КЛАССА Н (НОРМАЛЬНЫЕ) ТОЛЩИНОЙ: 0,5 ММ, ПЕРИМЕТРОМ 800, 1000 ММ | 100 М2 | 0,1038
1362 |  | ВЕНТИЛЯЦИОННЫЕ ВОЗДУХОВОД ИЗ ОЦИНКОВАННОЙ СТАЛИ КЛАССА П 0,5 ММ 100Х150 | М2 | 4,05
1363 |  | ВЕНТИЛЯЦИОННЫЕ ВОЗДУХОВОД ИЗ ОЦИНКОВАННОЙ СТАЛИ КЛАССА П 0,5 ММ 150Х150 | М2 | 1,92
1364 |  | ВЕНТИЛЯЦИОННЫЕ ВОЗДУХОВОД ИЗ ОЦИНКОВАННОЙ СТАЛИ КЛАССА П 0,5 ММ 150Х200 | М2 | 4,41
1365 |  | ПЕРЕХОД ИЗ ОЦИНКОВАННОЙ СТАЛИ С 100Х150 НА 150Х150 ТОЛЩ. 0,5ММ | М2 | 0,22
1366 |  | ПЕРЕХОД ИЗ ОЦИНКОВАННОЙ СТАЛИ С 150Х150 НА 150Х200 ТОЛЩ. 0,5ММ | М2 | 0,26
1367 |  | ПЕРЕХОД ИЗ ОЦИНКОВАННОЙ СТАЛИ С 150Х200 НА Ф200 ТОЛЩ. 0,5ММ | М2 | 0,46
1368 | Е20-02-003-11 | УСТАНОВКА РЕШЕТОК ЖАЛЮЗИЙНЫХ СТАЛЬНЫХ: ЩЕЛЕВЫХ РЕГУЛИРУЮЩИХ (Р) НОМЕР 200 РАЗМЕР 200Х200 ММ | 1 РЕШЕТКА | 5
1369 |  | РЕШЕТКИ ВЕНТИЛЯЦИОННЫЕ НЕРЕГУЛИРУЕМЫЕ РВ1 150 | ШТ | 5
1370 |  | ШПИЛЬКА РЕЗЬБОВАЯ ОЦИНКОВАННАЯ 10,9 M3Х1000 ММ | ШТ | 8
1371 |  | ШАЙБА ПЛОСКАЯ НОРМАЛЬНАЯ DIN 125, M8 | ШТ | 8
1372 |  | ГАЙКА НЕРЖАВЕЮЩАЯ M8. DIN 934, A2 | ШТ | 8
1373 |  | МОНТАЖНАЯ ТРАВЕРСА ПКТ 20Х30Х1,2 | М | 1,2
1374 |  | ЗОНТЫ КРЫШНЫЕ ВЕНТИЛЯЦИОННЫЕ 150Х150 | ШТ | 1
ВОДОПРОВОД И КАНАЛИЗАЦИЯ (ВНУТРЕННЫХ БЛОК-Д)
ВОДОСНАБЖЕНИЕ В1, Т3, Т4
1375 | Е16-04-005-03 | ПРОКЛАДКА ВНУТРЕННИХ ТРУБОПРОВОДОВ ВОДОСНАБЖЕНИЯ ИЗ НАПОРНЫХ ПОЛИПРОПИЛЕНОВЫХ ИЛИ ПОЛИЭТИЛЕНОВЫХ ТРУБ НА СВАРКЕ НАРУЖНЫМ ДИАМЕТРОМ ДО: 32 ММ | 100 М ТРУБОПРОВОДА | 0,28
1376 |  | ТРУБА ПОЛИПРОПИЛЕНОВАЯ, ХВС PN10 Ф32Х3,0 ММ | М | 28
1377 | Е16-04-005-02 | ПРОКЛАДКА ВНУТРЕННИХ ТРУБОПРОВОДОВ ВОДОСНАБЖЕНИЯ ИЗ НАПОРНЫХ ПОЛИПРОПИЛЕНОВЫХ ИЛИ ПОЛИЭТИЛЕНОВЫХ ТРУБ НА СВАРКЕ НАРУЖНЫМ ДИАМЕТРОМ ДО: 25 ММ | 100 М ТРУБОПРОВОДА | 0,52
1378 |  | ТРУБА ПОЛИПРОПИЛЕНОВАЯ, ХВС PN10 Ф25Х2,3 ММ | М | 52
1379 | Е16-04-005-01 | ПРОКЛАДКА ВНУТРЕННИХ ТРУБОПРОВОДОВ ВОДОСНАБЖЕНИЯ ИЗ НАПОРНЫХ ПОЛИПРОПИЛЕНОВЫХ ИЛИ ПОЛИЭТИЛЕНОВЫХ ТРУБ НА СВАРКЕ НАРУЖНЫМ ДИАМЕТРОМ ДО: 20 ММ | 100 М ТРУБОПРОВОДА | 0,11
1380 |  | ТРУБА ПОЛИПРОПИЛЕНОВАЯ, ХВС PN10 Ф20Х1,9 ММ | М | 11
1381 | Е16-04-005-02 | ПРОКЛАДКА ВНУТРЕННИХ ТРУБОПРОВОДОВ ВОДОСНАБЖЕНИЯ ИЗ НАПОРНЫХ ПОЛИПРОПИЛЕНОВЫХ ИЛИ ПОЛИЭТИЛЕНОВЫХ ТРУБ НА СВАРКЕ НАРУЖНЫМ ДИАМЕТРОМ ДО: 25 ММ | 100 М ТРУБОПРОВОДА | 0,34
1382 |  | ТРУБА ПОЛИПРОПИЛЕНОВАЯ, АРМИРОВАННАЯ ГВС PN20 Ф25Х4,2 ММ | М | 34
1383 | Е16-04-005-01 | ПРОКЛАДКА ВНУТРЕННИХ ТРУБОПРОВОДОВ ВОДОСНАБЖЕНИЯ ИЗ НАПОРНЫХ ПОЛИПРОПИЛЕНОВЫХ ИЛИ ПОЛИЭТИЛЕНОВЫХ ТРУБ НА СВАРКЕ НАРУЖНЫМ ДИАМЕТРОМ ДО: 20 ММ | 100 М ТРУБОПРОВОДА | 0,12
1384 |  | ТРУБА ПОЛИПРОПИЛЕНОВАЯ, АРМИРОВАННАЯ ГВС PN20 Ф20Х3,4 ММ | М | 12
1385 |  | ОТВОД 90 ГРАД, ПОЛИПРОПИЛЕНОВЫЙ Ф25 ММ | ШТ | 40
1386 |  | ОТВОД 90 ГРАД, ПОЛИПРОПИЛЕНОВЫЙ Ф32 ММ | ШТ | 20
1387 |  | ОБВОД 90 ГРАД, ПОЛИПРОПИЛЕНОВЫЙ Ф20 ММ | ШТ | 10
1388 |  | ОБВОД 90 ГРАД, ПОЛИПРОПИЛЕНОВЫЙ Ф25 ММ | ШТ | 6
1389 |  | МУФТА ПОЛИПРОПИЛЕНОВАЯ Ф20 ММ | ШТ | 6
1390 |  | МУФТА ПОЛИПРОПИЛЕНОВАЯ Ф25 ММ | ШТ | 20
1391 |  | МУФТА ПОЛИПРОПИЛЕНОВАЯ Ф32 ММ | ШТ | 8
1392 |  | ПЕРЕХОД ДЛЯ ТРУБ ППР 32Х25 | ШТ | 2
1393 |  | ЗАГЛУШКА Ф25 ММ | ШТ | 5
1394 |  | ТРОЙНИК ППР Ф25 ММ | ШТ | 6
1395 |  | ТРОЙНИК ПЕРЕХОДНЫЙ, ПОЛИПРОПИЛЕНОВЫЙ 32Х25Х32 ММ | ШТ | 4
1396 |  | ТРОЙНИК ПЕРЕХОДНЫЙ, ПОЛИПРОПИЛЕНОВЫЙ 25Х20Х25 ММ | ШТ | 10
1397 |  | ЛЕНТА-ФУМ L=10М | ШТ | 4
1398 |  | КРАН УГЛОВОЙ ЗАПОРНЫЙ МЕТАЛЛИЧЕСКИЙ Н/Р 1/2 Ф15 ММ | ШТ | 15
1399 |  | КРАН УГЛОВОЙ ЗАПОРНЫЙ МЕТАЛЛИЧЕСКИЙ Н/Р 3/4 Ф20 ММ | ШТ | 4
1400 |  | КРАН ШАРАВОЙ ППР Ф32 ММ | ШТ | 1
1401 |  | КРАН ШАРАВОЙ ППР Ф25 ММ | ШТ | 1
1402 |  | МУФТА КОМБИНИРОВАННАЯ Ф20Х1/2 Н/Р | ШТ | 15
1403 |  | МУФТА КОМБИНИРОВАННАЯ Ф25Х3/4 Н/Р | ШТ | 4
1404 |  | КЛИПСА Ф20 ММ | ШТ | 58
1405 |  | КЛИПСА Ф25 ММ | ШТ | 200
1406 |  | КЛИПСА Ф32 ММ | ШТ | 70
1407 | Е26-01-017-01 | ИЗОЛЯЦИЯ ТРУБОПРОВОДОВ ПОЛИПРОПИЛЕНОВЫХ ТРУБ ТРУБКАМИ АРМОФЛЕКС Ф25 | 10 М ТРУБОПРОВОДОВ | 5,8
1408 | Е18-02-003-01 | УСТАНОВКА ЭЛЕКТРОВОДОНАГРЕВАТЕЛЬ АРИСТОН | 1 ВОДОПОДОГРЕВАТЕЛЬ | 2
1409 |  | ЭЛЕКТРОВОДОНАГРЕВАТЕЛЬ HAIER 10Л ЕМК. N=1.5кВт | ШТ | 2
КАНАЛИЗАЦИЯ К1
1410 | Е16-04-001-01 | ПРОКЛАДКА ТРУБОПРОВОДОВ КАНАЛИЗАЦИИ ИЗ ПОЛИЭТИЛЕНОВЫХ ТРУБ (ВЫСОКОЙ ПЛОТНОСТИ) ДИАМЕТРОМ: 50 ММ | 100 М ТРУБОПРОВОДА | 0,16
1411 | Е16-04-001-02 | ПРОКЛАДКА ТРУБОПРОВОДОВ КАНАЛИЗАЦИИ ИЗ ПОЛИЭТИЛЕНОВЫХ ТРУБ (ВЫСОКОЙ ПЛОТНОСТИ) ДИАМЕТРОМ: 100 ММ | 100 М ТРУБОПРОВОДА | 0,26
1412 |  | ОТВОД 45 ГРАД ДЛЯ ПВХ ТРУБ Ф100 ММ | ШТ | 15
1413 |  | ЗАГЛУШКА Ф100 ММ ПВХ | ШТ | 24
1414 |  | РЕВИЗИЯ Ф100 ММ ПВХ | ШТ | 1
1415 |  | ТРОЙНИК 45 ГРАД ДЛЯ ПВХ ТРУБ Ф100 ММ | ШТ | 5
1416 |  | ТРОЙНИК 45 ГРАД ДЛЯ ПВХ ТРУБ Ф50 ММ | ШТ | 3
1417 |  | ТРОЙНИК 45 ГРАД ДЛЯ ПВХ ТРУБ Ф100Х50Х100 ММ | ШТ | 5
1418 |  | МЕТАЛЛИЧЕСКЫЙ ХОМУТ Ф100 ММ | ШТ | 3
1419 |  | ЦАНГА М10 | ШТ | 3
1420 |  | ШПИЛЬКА М10 L=1000 ММ | ШТ | 1
1421 |  | КЛИПСА Д-50 ММ ПВХ | ШТ | 10
1422 |  | ГЕРМЕТИК 300 ГР | ШТ | 2
1423 | Е17-01-001-22 | УСТАНОВКА ТРАПОВ ДИАМЕТРОМ: 50 ММ | 10 КОМПЛЕКТОВ | 0,3
1424 |  | СТОИМОСТЬ ТРАП Ф50 ММ | ШТ | 3
САНИТАРНО-ТЕХНИЧЕСКИЕ ПРИБОРЫ
1425 | Е17-01-003-01 | УСТАНОВКА УНИТАЗОВ С БАЧКОМ | 10 КОМПЛЕКТОВ | 0,1
1426 |  | УНИТАЗ С БАЧКОМ (ИНВАЛИДОВ) | КОМПЛЕКТ | 1
1427 |  | ГОФРА ДЛЯ УНИТАЗА (ИНВАЛИДОВ) | ШТ | 1
1428 |  | ШЛАНГ ДЛЯ УНИТАЗА С БАЧКОМ В/Р 1/2 Д-15ММ L=600 ММ | ШТ | 1
1429 | Е17-01-003-01 | УСТАНОВКА УНИТАЗОВ С БАЧКОМ | 10 КОМПЛЕКТОВ | 0,4
1430 |  | Чашаген с бачком детский (комп.) | ШТ | 4
1431 |  | ГОФРА ДЛЯ УНИТАЗА | ШТ | 4
1432 |  | ШЛАНГ ДЛЯ УНИТАЗА С БАЧКОМ В/Р 1/2 Д-15ММ L=600 ММ | ШТ | 4
1433 | Е17-01-001-14 | УСТАНОВКА УМЫВАЛЬНИКОВ ОДИНОЧНЫХ С ПОДВОДКОЙ ХОЛОДНОЙ И ГОРЯЧЕЙ ВОДЫ | 10 КОМПЛЕКТОВ | 0,4
1434 |  | СТОИМОСТЬ УМЫВАЛЬНИК | ШТ | 4
1435 | Е17-01-002-03 | УСТАНОВКА СМЕСИТЕЛЕЙ | 10 ШТ | 0,4
1436 |  | СМЕСИТЕЛЬ ДЛЯ УМЫВАЛЬНИКА В КОМПЛЕКТЕ СО ШЛАНГАМИ | ШТ | 4
1437 |  | СИФОН ДЛЯ УМЫВАЛЬНИКА Ф50 ММ | ШТ | 4
1438 | Е17-01-001-14 | УСТАНОВКА УМЫВАЛЬНИКОВ ОДИНОЧНЫХ С ПОДВОДКОЙ ХОЛОДНОЙ И ГОРЯЧЕЙ ВОДЫ | 10 КОМПЛЕКТОВ | 0,1
1439 |  | УМЫВАЛЬНИК ДЛЯ ИНВАЛИДОВ | ШТ | 1
1440 | Е17-01-002-03 | УСТАНОВКА СМЕСИТЕЛЕЙ | 10 ШТ | 0,1
1441 |  | СМЕСИТЕЛЬ ДЛЯ УМЫВАЛЬНИК (ИНВАЛИДОВ) В КОМПЛЕКТЕ СО ШЛАНГАМИ | ШТ | 1
1442 |  | СИФОН ДЛЯ УМЫВАЛЬНИКА (ИНВАЛИДОВ) Ф50 ММ | ШТ | 1
СОЛНЕЧНЫЙ КОЛЛЕКТОР
1443 |  | БЕЗНАПОРНЫЙ КОЛЛЕКТОР TPKNP 20/H 200L | КОМПЛЕКТ | 1
1444 |  | КРАН ШАРОВЫЙ (БАБОЧКА) ВР/НР 25Х1 | ШТ | 2
1445 |  | РЕДУКТОР ДАВЛЕНИЯ 3/4 | ШТ | 1
1446 |  | ТЕРМОСТАТИЧЕСКИЙ СМЕСИТЕЛЬНЫЙ КЛАПАН 3/4 НР | ШТ | 1
1447 |  | МУФТА КОМБИНИРОВАННАЯ Ф25Х3/4 В/Р | ШТ | 5
1448 |  | МУФТА КОМБИНИРОВАННАЯ Ф25Х3/4 Н/Р | ШТ | 2
1449 |  | ФИЛЬТР ЛАТУННИЙ Ф25Х3/4 | ШТ | 1
НАСОСНАЯ
1450 | Е18-05-001-01 | УСТАНОВКА НАСОСОВ ЦИРКУЛЯЦИОННЫЙ | 1 НАСОС | 1
1451 |  | Nasos SHIMGE n=0,750 кВт | ШТ | 1
1452 |  | PPR Шаровой кран O32 "KAS» | ШТ | 2
1453 |  | Обратный клапан полипропиленовый Ф32 | ШТ | 1
ТЕПЛО И ХОЛОДОСНАБЖЕНИЯ
1454 | Ц07-02-064-01 | ТУРБОКОМПРЕССОРНЫЕ ХОЛОДИЛЬНЫЕ АГРЕГАТЫ И МАШИНЫ, МАССА, Т 26,3 | 1 КОМПЛЕКТ | 3
1455 |  | ЧИЛЛЕР: ТЕХНИЧЕСКИЕ ХАРАКТЕРИСТИКИ МОЩНОСТЬ ОХЛАЖДЕНИЯ 66,0 кВт ПОТРЕБЛЯЕМАЯ МОЩНОСТЬ (ОХЛАЖДЕНИЕ) 21,29 кВт РАЗМЕРЫ БЛОКА (ШХВХГ) 860Х2000Х2200 ММ СТМ1-Т65HF | КОМПЛЕКТ | 1
1456 |  | ЧИЛЛЕР: ТЕХНИЧЕСКИЕ ХАРАКТЕРИСТИКИ МОЩНОСТЬ ОХЛАЖДЕНИЯ 130,0 кВт ПОТРЕБЛЯЕМАЯ МОЩНОСТЬ (ОХЛАЖДЕНИЕ) 41,9 кВт РАЗМЕРЫ БЛОКА (ШХВХГ) 860Х2000Х2200 ММ СТМ1-Т130HF | КОМПЛЕКТ | 2
1457 |  | ВИБРОКОМПЕНСАТОР Д-65 ММ | ШТ | 6
1458 |  | АВТОМАТИЧЕСКИЙ ВОЗДУХОСПУСКНИК Ф15 ММ | ШТ | 3
1459 | Е18-07-001-04 | УСТАНОВКА ТЕРМОМЕТРОВ В ОПРАВЕ ПРЯМЫХ И УГЛОВЫХ | 1 КОМПЛЕКТ | 6
1460 | 37998 | СТОИМОСТЬ ТЕРМОМЕТР ТЕХНИЧЕСКИЙ №4 ДО 100 С | ШТ | 6
1461 | Е16-05-001-03 | УСТАНОВКА СТАЛЬНОЙ ФЛАНЦЕВОЙ АРМАТУРЫ, ВЕНТИЛЕЙ, ЗАДВИЖЕК, ЗАТВОРОВ, КЛАПАНОВ ОБРАТНЫХ, КРАНОВ ПРОХОДНЫХ ФЛАНЦЕВЫХ НА ТРУБОПРОВОДАХ ИЗ СТАЛЬНЫХ ТРУБ ДИАМЕТРОМ: ДО 100 ММ | 1 ШТ | 3
1462 |  | Дисковый затвор ду100 | ШТ | 3
1463 | Е16-05-001-02 | УСТАНОВКА СТАЛЬНОЙ ФЛАНЦЕВОЙ АРМАТУРЫ, ВЕНТИЛЕЙ, ЗАДВИЖЕК, ЗАТВОРОВ, КЛАПАНОВ ОБРАТНЫХ, КРАНОВ ПРОХОДНЫХ ФЛАНЦЕВЫХ НА ТРУБОПРОВОДАХ ИЗ СТАЛЬНЫХ ТРУБ ДИАМЕТРОМ: ДО 65 ММ | 1 ШТ | 9
1464 |  | Дисковый затвор ду65 | ШТ | 9
1465 | Е18-07-001-03 | УСТАНОВКА МАНОМЕТРОВ С ТРЕХХОДОВЫМ КРАНОМ И ТРУБКОЙ-СИФОНОМ | 1 КОМПЛЕКТ | 9
1466 |  | СТОИМОСТЬ МАНОМЕТР ОБМ-100, 0:10 КГС/СМ2 | ШТ | 9
1467 |  | ТРЕХХОДОВОЙ КРАН ДЛЯ МАНОМЕТРА Ф15 ММ | ШТ | 9
1468 | Е18-06-007-05 | УСТАНОВКА ФИЛЬТРОВ ДИАМЕТРОМ: 65 ММ | 10 ФИЛЬТРОВ | 0,3
1469 |  | ФИЛЬТР СЕТЧАТЫЙ Д-65 ММ | ШТ | 3
1470 |  | ВЕНТИЛЬ ЗАПОРНЫЙ МУФТОВЫЙ Д-25 ММ | ШТ | 3
1471 | Е24-01-001-4 | ПРОКЛАДКА ТРУБОПРОВОДОВ СТАЛЬНЫХ ДИАМЕТР ТРУБ: 100 ММ | 1 КМ | 0,004
1472 |  | ТРУБА СТАЛЬНЫХ ВОДОГАЗАПРОВОДНЫХ Д-100 ММ (НД 114Х4,5ММ) | М | 4
1473 | Е24-01-001-2 | ПРОКЛАДКА ТРУБОПРОВОДОВ СТАЛЬНЫХ ДИАМЕТР ТРУБ: 70 ММ | 1 КМ | 0,012
1474 |  | ТРУБА СТАЛЬНЫХ ВОДОГАЗАПРОВОДНЫХ Д-65 ММ (НД 75,5Х4,0ММ) | М | 12
1475 | Е16-02-007-04 | УСТАНОВКА ФЛАНЦЕВЫХ СОЕДИНЕНИЙ НА СТАЛЬНЫХ ТРУБОПРОВОДАХ ДИАМЕТРОМ: 100 ММ | 1 СОЕДИНЕНИЕ | 30
1476 |  | ФЛАНЕЦ СТАЛЬНОЙ Д-100 ММ | ШТ | 30
1477 | Е16-02-007-02 | УСТАНОВКА ФЛАНЦЕВЫХ СОЕДИНЕНИЙ НА СТАЛЬНЫХ ТРУБОПРОВОДАХ ДИАМЕТРОМ: 65 ММ | 1 СОЕДИНЕНИЕ | 30
1478 |  | ФЛАНЕЦ СТАЛЬНОЙ Д-65 ММ | ШТ | 30
1479 | Е26-01-017-01 | ИЗОЛЯЦИЯ СТАЛЬНЫХ ТРУБ ТРУБКАМИ АРМОФЛЕКС Д-100 ММ | 10 М ТРУБОПРОВОДОВ | 0,4
1480 | Е26-01-017-01 | ИЗОЛЯЦИЯ СТАЛЬНЫХ ТРУБ ТРУБКАМИ АРМОФЛЕКС Д-65 ММ | 10 М ТРУБОПРОВОДОВ | 1,2
1481 | Е15-04-030-3 | МАСЛЯНАЯ ОКРАСКА СТАЛЬНЫХ ТРУБ ЗА ДВА РАЗА | 100 М2 | 0,0422
1482 |  | КЛЕЙ К-FLEX K414 2,6Л | ШТ | 1
1483 |  | ОЧИСТИТЕЛЬ K-FLEX 1Л | ШТ | 1
1484 | Е16-07-005-02 | ГИДРАВЛИЧЕСКОЕ ИСПЫТАНИЕ СИСТЕМЫ ТЕПЛОХОЛОДОСНАБЖЕНИЯ (СТАЛЬНОЙ) | 100 М ТРУБОПРОВОДА | 0,16
ТЕПЛОВЫЕ СЕТИ. ХОЛОДОСНАБЖЕНИЕ (ЧИЛЛЕР)
1485 | Е24-01-001-4 | ПРОКЛАДКА ТРУБОПРОВОДОВ СТАЛЬНЫХ ДИАМЕТР ТРУБ: 100 ММ | 1 КМ | 0,063
1486 |  | ТРУБА СТАЛЬНЫХ ВОДОГАЗАПРОВОДНЫХ Д-100 ММ (НД 114Х4,5ММ) | М | 63
1487 | Е24-01-001-1 | ПРОКЛАДКА ТРУБОПРОВОДОВ СТАЛЬНЫХ ДИАМЕТР ТРУБ: 50 ММ | 1 КМ | 0,0386
1488 |  | ТРУБА СТАЛЬНЫХ ВОДОГАЗАПРОВОДНЫХ Д-50 ММ (НД 60Х3,5ММ) | М | 38,6
1489 | Е24-01-001-1 | ПРОКЛАДКА ТРУБОПРОВОДОВ СТАЛЬНЫХ ДИАМЕТР ТРУБ: 50 ММ | 1 КМ | 0,002
1490 |  | ТРУБА СТАЛЬНЫХ ВОДОГАЗАПРОВОДНЫХ Д-25 ММ (НД 33,5Х3,2ММ) | М | 2
1491 |  | Кран шаровой латунный ду25 | ШТ | 4
1492 | Е26-01-017-01 | ИЗОЛЯЦИЯ СТАЛЬНЫХ ТРУБ ТРУБКАМИ АРМОФЛЕКС Д-100 ММ | 10 М ТРУБОПРОВОДОВ | 6,3
1493 | Е26-01-017-01 | ИЗОЛЯЦИЯ СТАЛЬНЫХ ТРУБ ТРУБКАМИ АРМОФЛЕКС Д-50 ММ | 10 М ТРУБОПРОВОДОВ | 3,9
1494 |  | Оболочка из оцинкованной стали толщиной 0,5 мм | М2 | 37
1495 |  | Стеклопластик рулонный | М2 | 33,6
1496 |  | КЛЕЙ К-FLEX K414 2,6Л | ШТ | 7
1497 |  | ОЧИСТИТЕЛЬ K-FLEX 1Л | ШТ | 7
1498 |  | Подвижная опора ду100 | ШТ | 4
1499 |  | Подвижная опора ду50 | ШТ | 4
ТЕПЛОВЫХ СЕТЕЙ
1500 | Е18-01-002-02 | УСТАНОВКА КОТЛОВ | 1 КОТЁЛ | 1
1501 |  | КОТЕЛЬНАЯ 600 КВТ (МОДУЛ) | КОМПЛЕКТ | 1
1502 |  | ДЫМОВАЯ ТРУБА Д-250 ММ L=12М | ШТ | 1
1503 |  | ГРУППА БЕЗОПАСНОСТИ 3/4 6 БАР | ШТ | 1
1504 | Е18-04-001-01 | УСТАНОВКА БАКОВ РАСШИРИТЕЛЬНЫХ КРУГЛЫХ И ПРЯМОУГОЛЬНЫХ ВМЕСТИМОСТЬЮ: 0,1 М3 | 1 БАК | 2
1505 |  | РАСШИРИТЕЛЬНЫЙ БАК V=200Л | ШТ | 2
1506 | Е18-05-001-01 | УСТАНОВКА НАСОСОВ | 1 НАСОС | 2
1507 |  | НАСОСНАЯ СТАНЦИЯ ПОВЕРХНОСТНАЯ SHIMGE PW750 (ПАДПИТКА ДЛЯ КОТЕЛ И ЧИЛЛЕР) | ШТ | 2
1508 | Е16-04-006-03 | ПРОКЛАДКА ВНУТРЕННИХ ТРУБОПРОВОДОВ ОТОПЛЕНИЯ ИЗ ПОЛИПРОПИЛЕНОВЫХ ТРУБ ДИАМЕТРОМ ДО: 32 ММ | 100 М ТРУБОПРОВОДА | 0,04
1509 |  | ТРУБА ПОЛИПРОПИЛЕНОВАЯ, АРМИРОВАННАЯ ГВС PN20 Ф32Х5,4 ММ | М | 4
1510 |  | КРАН ШАРОВОЙ ППР Д-32 ММ | ШТ | 2
1511 |  | КРАН ШАРОВОЙ ППР Д-25 ММ | ШТ | 4
1512 |  | КЛАПАН ОБРАТНЫЙ ППР Ф25 ММ | ШТ | 2
1513 |  | Кран шаровой латунный ду25 | ШТ | 4
1514 | Е24-01-001-4 | ПРОКЛАДКА ТРУБОПРОВОДОВ СТАЛЬНЫХ ДИАМЕТР ТРУБ: 100 ММ | 1 КМ | 0,2458
1515 |  | ТРУБА СТАЛЬНЫХ ВОДОГАЗАПРОВОДНЫХ Д-100 ММ (НД 114Х4,5ММ) | М | 245,8
1516 | Е24-01-001-3 | ПРОКЛАДКА ТРУБОПРОВОДОВ СТАЛЬНЫХ ДИАМЕТР ТРУБ: 80 ММ | 1 КМ | 0,0628
1517 |  | ТРУБА СТАЛЬНЫХ ВОДОГАЗАПРОВОДНЫХ Д-80 ММ (НД 88,5Х4,0ММ) | М | 62,8
1518 | Е24-01-001-2 | ПРОКЛАДКА ТРУБОПРОВОДОВ СТАЛЬНЫХ ДИАМЕТР ТРУБ: 65 ММ | 1 КМ | 0,0156
1519 |  | ТРУБА СТАЛЬНЫХ ВОДОГАЗАПРОВОДНЫХ Д-65 ММ (НД 75,5Х4,0ММ) | М | 15,6
1520 | Е24-01-001-1 | ПРОКЛАДКА ТРУБОПРОВОДОВ СТАЛЬНЫХ ДИАМЕТР ТРУБ: 50 ММ | 1 КМ | 0,0542
1521 |  | ТРУБА СТАЛЬНЫХ ВОДОГАЗАПРОВОДНЫХ Д-50 ММ (НД 60Х3,5ММ) | М | 54,2
1522 | Е24-01-001-1 | ПРОКЛАДКА ТРУБОПРОВОДОВ СТАЛЬНЫХ ДИАМЕТР ТРУБ: 25 ММ | 1 КМ | 0,004
1523 |  | ТРУБА СТАЛЬНЫХ ВОДОГАЗАПРОВОДНЫХ Д-25 ММ (НД 33,5Х3,2ММ) | М | 4
1524 |  | Сильфонное компенсирующее устройство, СКУ 108-180-1-ППУ | ШТ | 6
1525 |  | Сильфонное компенсирующее устройство, СКУ 57-125-1-ППУ | ШТ | 2
1526 |  | Стальной отвод 125о гр ду100 | ШТ | 4
1527 |  | Стальной отвод 90о гр ду100 | ШТ | 2
1528 |  | Стальной отвод 90о гр ду80 | ШТ | 2
1529 |  | Подвижная опора ду100 | ШТ | 8
1530 |  | Подвижная опора ду80 | ШТ | 4
1531 |  | Подвижная опора ду65 | ШТ | 2
1532 |  | Подвижная опора ду50 | ШТ | 4
1533 |  | Железобетонная опорная подушка ОП2 ду100 | ШТ | 120
1534 |  | Железобетонная опорная подушка ОП2 ду80 | ШТ | 30
1535 |  | Железобетонная опорная подушка ОП1 ду65 | ШТ | 8
1536 |  | Железобетонная опорная подушка ОП1 ду50 | ШТ | 26
1537 | Е11-01-004-05 | УСТРОЙСТВО ГИДРОИЗОЛЯЦИИ ОБМАЗОЧНОЙ: В ОДИН СЛОЙ ТОЛЩИНОЙ 2 ММ | 100 М2 ИЗОЛИРУЕМОЙ ПОВЕРХНОСТИ | 1,1432
1538 | Е11-01-004-06 | УСТРОЙСТВО ГИДРОИЗОЛЯЦИИ ОБМАЗОЧНОЙ: НА КАЖДЫЙ ПОСЛЕДУЮЩИЙ СЛОЙ ТОЛЩИНОЙ 1 ММ ДОБАВЛЯТЬ К НОРМЕ 11-01-004-05 | 100 М2 ИЗОЛИРУЕМОЙ ПОВЕРХНОСТИ | 1,1432
1539 |  | Минеральная вата для изоляции труб | М3 | 9,99
1540 |  | Стеклопластик рулонный | М2 | 297,77
1541 | Е16-07-005-02 | ГИДРАВЛИЧЕСКОЕ ИСПЫТАНИЕ СИСТЕМЫ ТЕПЛОХОЛОДОСНАБЖЕНИЯ (СТАЛЬНОЙ) | 100 М ТРУБОПРОВОДА | 3,784
НАСОСНАЯ
1542 | Е18-05-001-01 | УСТАНОВКА НАСОСОВ | 1 НАСОС | 4
1543 |  | Насос SAER циркуляционный L-2P 40-100-110, n=0,75кВт | ШТ | 2
1544 |  | Насос SAER циркуляционный L-2P 100-125-114, n=3,0кВт | ШТ | 2
1545 | Е16-05-001-02 | УСТАНОВКА СТАЛЬНОЙ ФЛАНЦЕВОЙ АРМАТУРЫ, ВЕНТИЛЕЙ, ЗАДВИЖЕК, ЗАТВОРОВ, КЛАПАНОВ ОБРАТНЫХ, КРАНОВ ПРОХОДНЫХ ФЛАНЦЕВЫХ НА ТРУБОПРОВОДАХ ИЗ СТАЛЬНЫХ ТРУБ ДИАМЕТРОМ: ДО 65 ММ | 1 ШТ | 4
1546 |  | Дисковый затвор ду65 | ШТ | 4
1547 | Е18-06-007-05 | УСТАНОВКА ФИЛЬТРОВ ДИАМЕТРОМ: 65 ММ | 10 ФИЛЬТРОВ | 0,2
1548 |  | ФИЛЬТР СЕТЧАТЫЙ Д-65 ММ | ШТ | 2
1549 |  | КЛАПАН ОБРАТНЫЙ Д-65 ММ | ШТ | 2
1550 | Е16-05-001-03 | УСТАНОВКА СТАЛЬНОЙ ФЛАНЦЕВОЙ АРМАТУРЫ, ВЕНТИЛЕЙ, ЗАДВИЖЕК, ЗАТВОРОВ, КЛАПАНОВ ОБРАТНЫХ, КРАНОВ ПРОХОДНЫХ ФЛАНЦЕВЫХ НА ТРУБОПРОВОДАХ ИЗ СТАЛЬНЫХ ТРУБ ДИАМЕТРОМ: ДО 100 ММ | 1 ШТ | 4
1551 |  | Дисковый затвор ду100 | ШТ | 4
1552 | Е18-06-007-05 | УСТАНОВКА ФИЛЬТРОВ ДИАМЕТРОМ: 100 ММ | 10 ФИЛЬТРОВ | 0,2
1553 |  | ФИЛЬТР СЕТЧАТЫЙ Д-100 ММ | ШТ | 2
1554 |  | КЛАПАН ОБРАТНЫЙ Д-100 ММ | ШТ | 2
1555 | Е18-07-001-03 | УСТАНОВКА МАНОМЕТРОВ С ТРЕХХОДОВЫМ КРАНОМ И ТРУБКОЙ-СИФОНОМ | 1 КОМПЛЕКТ | 4
1556 |  | СТОИМОСТЬ МАНОМЕТР ОБМ-100, 0:10 КГС/СМ2 | ШТ | 4
1557 |  | ТРЕХХОДОВОЙ КРАН ДЛЯ МАНОМЕТРА Ф15 ММ | ШТ | 4
1558 | Е16-02-007-04 | УСТАНОВКА ФЛАНЦЕВЫХ СОЕДИНЕНИЙ НА СТАЛЬНЫХ ТРУБОПРОВОДАХ ДИАМЕТРОМ: 100 ММ | 1 СОЕДИНЕНИЕ | 20
1559 |  | ФЛАНЕЦ СТАЛЬНОЙ Д-100 ММ | ШТ | 20
1560 | Е16-02-007-02 | УСТАНОВКА ФЛАНЦЕВЫХ СОЕДИНЕНИЙ НА СТАЛЬНЫХ ТРУБОПРОВОДАХ ДИАМЕТРОМ: 65 ММ | 1 СОЕДИНЕНИЕ | 20
1561 |  | ФЛАНЕЦ СТАЛЬНОЙ Д-65 ММ | ШТ | 20
СТРОИТЕЛЬНО МОНТАЖНЫЕ РАБОТЫ
1562 | Е07-06-002-05 | МОНТАЖ Ж/Б ЛОТКОВ | 100 ШТ СБОРНЫХ КОНСТРУКЦИЙ | 2,65
1563 |  | Железобетонный лоток Л4g-8, L=720 мм | ШТ | 265
1564 | Е07-06-002-06 | УСТАНОВКА СБОРНЫЕ ПЛИТА ПОКРЫТИЯ | 100 ШТ СБОРНЫХ КОНСТРУКЦИЙ | 2,65
1565 |  | ЖЕЛЕЗОБЕТОННАЯ ПЛИТА КАНАЛА П5Д-5, L=740 ММ | ШТ | 265
1566 | Е11-01-004-05 | УСТРОЙСТВО ГИДРОИЗОЛЯЦИИ ОБМАЗОЧНОЙ: В ОДИН СЛОЙ ТОЛЩИНОЙ 2 ММ | 100 М2 ИЗОЛИРУЕМОЙ ПОВЕРХНОСТИ | 4,998
1567 | Е11-01-004-06 | УСТРОЙСТВО ГИДРОИЗОЛЯЦИИ ОБМАЗОЧНОЙ: НА КАЖДЫЙ ПОСЛЕДУЮЩИЙ СЛОЙ ТОЛЩИНОЙ 1 ММ ДОБАВЛЯТЬ К НОРМЕ 11-01-004-05 | 100 М2 ИЗОЛИРУЕМОЙ ПОВЕРХНОСТИ | 4,998
1568 | 39804 | СТОИМОСТЬ ЛЮК ЧУГУННЫЙ Ф700 ММ | ШТ | 2
1569 | Е22-04-001-01 | УСТРОЙСТВО КРУГЛЫХ КОЛОДЦЕВ ИЗ СБОРНОГО ЖЕЛЕЗОБЕТОНА В ГРУНТАХ: СУХИХ | 10 М3 | 0,133
1570 |  | СТОИМОСТЬ КОЛЬЦА КС 10-9 | ШТ | 2
1571 |  | СТОИМОСТЬ КОЛЬЦА КС 10-6 | ШТ | 2
1572 |  | СТОИМОСТЬ ДНИША КЦД 10 | ШТ | 2
1573 |  | СТОИМОСТЬ КОЛЬЦО ОПОРНОЕ КЦО-1 | ШТ | 2
1574 |  | ПЛИТА ПЕРЕКРЫТИЯ КЦП 1-10-2 | ШТ | 2
ЗЕМЛЯННЫЕ РАБОТЫ
1575 | Е01-01-195-32 | РАЗРАБОТКА ГРУНТА В ОТВАЛ ЭКСКАВАТОРАМИ ТИПА "ATLAS", "VOLVO", "KOMATSU", "HITACHI", "LIEBHER" С КОВШОМ ВМЕСТИМОСТЬЮ 0,5 (0,46-0,64) М3, ГРУППА ГРУНТОВ: 2 | 1000 М3 ГРУНТА | 0,1942
1576 | Е01-02-057-2 | РАЗРАБОТКА ГРУНТА ВРУЧНУЮ В ТРАНШЕЯХ ГЛУБИНОЙ ДО 2 М БЕЗ КРЕПЛЕНИЙ С ОТКОСАМИ, ГРУППА ГРУНТОВ: 2 | 100 М3 | 0,1942
1577 | Е01-01-033-2 | ЗАСЫПКА ТРАНШЕЙ И КОТЛОВАНОВ С ПЕРЕМЕЩЕНИЕМ ГРУНТА ДО 5 М БУЛЬДОЗЕРАМИ МОЩНОСТЬЮ: 59 (80) КВТ (Л.С.), 2 ГРУППА ГРУНТОВ | 1000 М3 | 0,1027
1578 | Е01-02-061-1 | ЗАСЫПКА ВРУЧНУЮ ТРАНШЕЙ, ПАЗУХ КОТЛОВАНОВ И ЯМ, ГРУППА ГРУНТОВ: 1 | 100 М3 | 0,1027
1579 | Е310-1005 | ПЕРЕВОЗКА ГРУЗОВ АВТОМОБИЛЕМ, КЛАСС ГРУЗА 1 (ГРУНТ, СТРОИТЕЛЬНЫЙ МУСОР, СТРОИТЕЛЬНЫЕ МАТЕРИАЛЫ И КОНСТРУКЦИИ, ПОЛУЧЕННЫЕ ПРИ РАЗБОРКЕ КОНСТРУКЦИЙ, ЗДАНИЙ И СООРУЖЕНИЙ) НА РАССТОЯНИЕ ПЕРЕВОЗКИ, 5 КМ (К=0,49) | ТОННА | 164,7
ВОДОПРОВОД И КАНАЛИЗАЦИЯ (НАРУЖНЫЙ)
ВОДОПРОВОД В1
1580 | Е22-01-021-01 | УКЛАДКА ТРУБОПРОВОДОВ ИЗ ПОЛИЭТИЛЕНОВЫХ ТРУБ ДИАМЕТРОМ: 50 ММ | 1 КМ | 0,1523
1581 |  | СТОИМОСТЬ ТРУБЫ ПОЛИЭТИЛЕНОВЫЕ ПЭ-80 SDR 21 Д=50Х2,4 ММ | М | 152,3
1582 | Е22-01-021-02 | УКЛАДКА ТРУБОПРОВОДОВ ИЗ ПОЛИПРОПИЛЕНОВЫХ ТРУБ ДИАМЕТРОМ: 65 ММ | 1 КМ | 0,0078
1583 |  | ТРУБА ПОЛИПРОПИЛЕНОВЫХ PN10 Д-63Х5,8 ММ | М | 7,8
1584 | Е22-01-021-01 | УКЛАДКА ТРУБОПРОВОДОВ ИЗ ПОЛИПРОПИЛЕНОВЫХ ТРУБ ДИАМЕТРОМ: 50 ММ | 1 КМ | 0,028
1585 |  | ТРУБА ПОЛИПРОПИЛЕНОВЫХ PN10 Д-50Х4,6 ММ | М | 28
1586 | Е22-01-021-01 | УКЛАДКА ТРУБОПРОВОДОВ ИЗ ПОЛИПРОПИЛЕНОВЫХ ТРУБ ДИАМЕТРОМ: 32 ММ | 1 КМ | 0,0632
1587 |  | ТРУБА ПОЛИПРОПИЛЕНОВЫХ PN10 Д-32Х3,0 ММ | М | 63,2
1588 | Е22-01-021-01 | УКЛАДКА ТРУБОПРОВОДОВ ИЗ ПОЛИПРОПИЛЕНОВЫХ ТРУБ ДИАМЕТРОМ: 25 ММ | 1 КМ | 0,009
1589 |  | ТРУБА ПОЛИПРОПИЛЕНОВЫХ PN10 Д-25Х2,3 ММ | М | 9
1590 | Е22-03-006-01 | УСТАНОВКА ЗАДВИЖЕК ИЛИ КЛАПАНОВ ОБРАТНЫХ ЧУГУННЫХ ДИАМЕТРОМ: 50 ММ | ШТ | 5
1591 |  | СТОИМОСТЬ ЗАДВИЖКА ЧУГУННЫЕ Ру-1,0 МПа Д-50 ММ | ШТ | 5
1592 | Е22-03-014-01 | ПРИВАРКА ФЛАНЦЕВ К СТАЛЬНЫМ ТРУБОПРОВОДАМ ДИАМЕТРОМ: 50 ММ | ШТ | 24
1593 |  | СТОИМОСТЬ ФЛАНЦЫ СТАЛЬНЫЕ Д-50 ММ | ШТ | 24
1594 | Е22-03-002-01 | УСТАНОВКА ВТУЛКА ПОД ФЛАНЕЦ | 10 ШТ | 0,6
1595 |  | ВТУЛКА ПОД ФЛАНЕЦ Д-50 ММ | ШТ | 6
1596 |  | Бурт под фланец PPRC 50 | ШТ | 6
1597 |  | PPR Шаровой кран O32 "KAS | ШТ | 2
1598 |  | PPR Шаровой кран O25 "KAS» | ШТ | 1
1599 |  | ТРОЙНИК СТАЛЬНОЙ Ф50 ММ | ШТ | 2
1600 |  | ОТВОД ППР 90 ГРАД Ф63 ММ | ШТ | 4
1601 |  | ОТВОД ППР 90 ГРАД Ф50 ММ | ШТ | 4
1602 |  | ОТВОД ППР 90 ГРАД Ф32 ММ | ШТ | 1
1603 |  | СГОН С ОДНОСТОРОННЕЙ РЕЗЬБОЙ Ф32Х1 Н/Р | ШТ | 2
1604 |  | СГОН С ОДНОСТОРОННЕЙ РЕЗЬБОЙ Ф25Х3/4 Н/Р | ШТ | 1
1605 |  | РАКОР С ВНУТРЕННЫЙ РЕЗЬБОЙ (АМЕРИКАНКА) Ф32Х1 В/Р | ШТ | 2
1606 |  | РАКОР С ВНУТРЕННЫЙ РЕЗЬБОЙ (АМЕРИКАНКА) Ф25Х3/4 В/Р | ШТ | 1
1607 | Е16-06-005-02 | УСТАНОВКА СЧЕТЧИКОВ ДИАМЕТРОМ ДО 50 ММ | 1 СЧЁТЧИК (ВОДОМЕР) | 1
1608 |  | ИМПУЛЬСНЫЙ СЧЕТЧИК ХОЛОДНОЙ ВОДЫ UZMETER Д-50 ММ | ШТ | 1
1609 |  | ГИЛЬЗА СТАЛЬНАЯ (САЛЬНИК) Ф108Х4,0 ММ (ДЛЯ КОЛОДЕЦ) L=0.2М | М | 2,6
1610 | 39804 | СТОИМОСТЬ ЛЮК ЧУГУННЫЙ Ф700 ММ | ШТ | 4
1611 | Е22-04-001-01 | УСТРОЙСТВО КРУГЛЫХ КОЛОДЦЕВ ИЗ СБОРНОГО ЖЕЛЕЗОБЕТОНА В ГРУНТАХ: СУХИХ | 10 М3 | 0,267
1612 |  | СТОИМОСТЬ КОЛЬЦА КС 15-9 | ШТ | 4
1613 |  | СТОИМОСТЬ КОЛЬЦА КС 15-6 | ШТ | 4
1614 |  | СТОИМОСТЬ ДНИША КЦД 15 | ШТ | 4
1615 |  | СТОИМОСТЬ КОЛЬЦО ОПОРНОЕ КЦО-1 | ШТ | 4
1616 |  | ПЛИТА ПЕРЕКРЫТИЯ КЦП 1-15-2 | ШТ | 4
1617 | Е16-07-005-02 | ГИДРАВЛИЧЕСКОЕ ИСПЫТАНИЕ СИСТЕМЫ ТЕПЛОХОЛОДОСНАБЖЕНИЯ (ПОЛИПРОПИЛЕН) | 100 М ТРУБОПРОВОДА | 2,603
1618 | Е01-01-195-32 | РАЗРАБОТКА ГРУНТА В ОТВАЛ ЭКСКАВАТОРАМИ ТИПА "ATLAS", "VOLVO", "KOMATSU", "HITACHI", "LIEBHER" С КОВШОМ ВМЕСТИМОСТЬЮ 0,5 (0,46-0,64) М3, ГРУППА ГРУНТОВ: 2 | 1000 М3 ГРУНТА | 0,12062
1619 | Е08-01-002-01 | УСТРОЙСТВО ОСНОВАНИЯ ПОД ФУНДАМЕНТЫ: ПЕСЧАНОГО | 1 М3 ОСНОВАНИЯ | 12,062
1620 | Е01-01-033-2 | ЗАСЫПКА ТРАНШЕЙ И КОТЛОВАНОВ С ПЕРЕМЕЩЕНИЕМ ГРУНТА ДО 5 М БУЛЬДОЗЕРАМИ МОЩНОСТЬЮ: 59 (80) КВТ (Л.С.), 2 ГРУППА ГРУНТОВ | 1000 М3 | 0,12062
ВОДОПРОВОД В2
1621 | Е22-01-011-01 | УКЛАДКА СТАЛЬНЫХ ВОДОПРОВОДНЫХ ТРУБ С ГИДРАВЛИЧЕСКИМ ИСПЫТАНИЕМ ДИАМЕТРОМ: 50 ММ | 1 КМ | 0,1392
1622 |  | Труба электросварная ГОСТ 10704-91 ?50х3,5 | М | 139,2
1623 | Е22-03-006-01 | УСТАНОВКА ЗАДВИЖЕК ИЛИ КЛАПАНОВ ОБРАТНЫХ ЧУГУННЫХ ДИАМЕТРОМ: 50 ММ | ШТ | 2
1624 |  | СТОИМОСТЬ ЗАДВИЖКА ЧУГУННЫЕ Ру-1,0 МПа Д-50 ММ | ШТ | 2
1625 | Е22-03-014-01 | ПРИВАРКА ФЛАНЦЕВ К СТАЛЬНЫМ ТРУБОПРОВОДАМ ДИАМЕТРОМ: 50 ММ | ШТ | 18
1626 |  | СТОИМОСТЬ ФЛАНЦЫ СТАЛЬНЫЕ Д-50 ММ | ШТ | 18
1627 |  | ОТВОД 90°, СТАЛЬНОЙ Ф50 ММ | ШТ | 4
1628 | Е11-01-004-05 | УСТРОЙСТВО ГИДРОИЗОЛЯЦИИ ОБМАЗОЧНОЙ: В ОДИН СЛОЙ ТОЛЩИНОЙ 2 ММ | 100 М2 ИЗОЛИРУЕМОЙ ПОВЕРХНОСТИ | 0,249
1629 | Е11-01-004-06 | УСТРОЙСТВО ГИДРОИЗОЛЯЦИИ ОБМАЗОЧНОЙ: НА КАЖДЫЙ ПОСЛЕДУЮЩИЙ СЛОЙ ТОЛЩИНОЙ 1 ММ ДОБАВЛЯТЬ К НОРМЕ 11-01-004-05 | 100 М2 ИЗОЛИРУЕМОЙ ПОВЕРХНОСТИ | 0,249
1630 | Е16-07-005-02 | ГИДРАВЛИЧЕСКОЕ ИСПЫТАНИЕ СИСТЕМЫ ТЕПЛОХОЛОДОСНАБЖЕНИЯ | 100 М ТРУБОПРОВОДА | 1,392
КАНАЛИЗАЦИЯ К1
1631 | Е23-01-020-01 | УКЛАДКА КАНАЛИЗАЦИОННЫХ БЕЗНАПОРНЫХ РАСТРУБНЫХ ТРУБ ИЗ ПОЛИВИНИЛХЛОРИДА (ПВХ) И ПОЛИЭТИЛЕНА ДИАМЕТРОМ ДО: 200 ММ | 100 М ТРУБОПРОВОДА | 0,473
1632 |  | ТРУБЫ ПНД КАНАЛИЗАЦИОННЫЕ Ф110 ММ | М | 25,7
1633 |  | ТРУБЫ ПНД КАНАЛИЗАЦИОННЫЕ Ф160 ММ | М | 21,6
1634 | 39804 | СТОИМОСТЬ ЛЮК ЧУГУННЫЙ Ф700 ММ | ШТ | 2
1635 | Е22-04-001-01 | УСТРОЙСТВО КРУГЛЫХ КОЛОДЦЕВ ИЗ СБОРНОГО ЖЕЛЕЗОБЕТОНА В ГРУНТАХ: СУХИХ | 10 М3 | 0,07
1636 |  | СТОИМОСТЬ КОЛЬЦА КС 10-9 | ШТ | 2
1637 |  | СТОИМОСТЬ КОЛЬЦА КС 10-6 | ШТ | 2
1638 |  | СТОИМОСТЬ ДНИША КЦД 10 | ШТ | 2
1639 |  | СТОИМОСТЬ КОЛЬЦО ОПОРНОЕ КЦО-1 | ШТ | 2
1640 |  | ПЛИТА ПЕРЕКРЫТИЯ КЦП 1-10-2 | ШТ | 2
1641 | Е01-01-195-32 | РАЗРАБОТКА ГРУНТА В ОТВАЛ ЭКСКАВАТОРАМИ ТИПА "ATLAS", "VOLVO", "KOMATSU", "HITACHI", "LIEBHER" С КОВШОМ ВМЕСТИМОСТЬЮ 0,5 (0,46-0,64) М3, ГРУППА ГРУНТОВ: 2 | 1000 М3 ГРУНТА | 0,01344
1642 | Е08-01-002-01 | УСТРОЙСТВО ОСНОВАНИЯ ПОД ФУНДАМЕНТЫ: ПЕСЧАНОГО | 1 М3 ОСНОВАНИЯ | 1,344
1643 | Е01-01-033-2 | ЗАСЫПКА ТРАНШЕЙ И КОТЛОВАНОВ С ПЕРЕМЕЩЕНИЕМ ГРУНТА ДО 5 М БУЛЬДОЗЕРАМИ МОЩНОСТЬЮ: 59 (80) КВТ (Л.С.), 2 ГРУППА ГРУНТОВ | 1000 М3 | 0,01344
СТРОИТЕЛЬНО МОНТАЖНЫЕ РАБОТЫ (В1-К1)
1644 | Е07-06-002-05 | МОНТАЖ Ж/Б ЛОТКОВ | 100 ШТ СБОРНЫХ КОНСТРУКЦИЙ | 1,02
1645 |  | Железобетонный лоток Л4g-8, L=720 мм | ШТ | 102
1646 | Е07-06-002-06 | УСТАНОВКА СБОРНЫЕ ПЛИТА ПОКРЫТИЯ | 100 ШТ СБОРНЫХ КОНСТРУКЦИЙ | 1,02
1647 |  | ЖЕЛЕЗОБЕТОННАЯ ПЛИТА КАНАЛА П5Д-5, L=740 ММ | ШТ | 102
1648 | Е11-01-004-05 | УСТРОЙСТВО ГИДРОИЗОЛЯЦИИ ОБМАЗОЧНОЙ: В ОДИН СЛОЙ ТОЛЩИНОЙ 2 ММ | 100 М2 ИЗОЛИРУЕМОЙ ПОВЕРХНОСТИ | 1,7034
1649 | Е11-01-004-06 | УСТРОЙСТВО ГИДРОИЗОЛЯЦИИ ОБМАЗОЧНОЙ: НА КАЖДЫЙ ПОСЛЕДУЮЩИЙ СЛОЙ ТОЛЩИНОЙ 1 ММ ДОБАВЛЯТЬ К НОРМЕ 11-01-004-05 | 100 М2 ИЗОЛИРУЕМОЙ ПОВЕРХНОСТИ | 1,7034
ЭЛЕКТРООСВИЩЕНИЕ ВНУТРЕННЫХ (БЛОК-А)
1650 | Ц08-02-141-1 | КАБЕЛЬ МАССОЙ 1 М, КГ, ДО 1 | 100 М КАБЕЛЯ | 64,35
1651 |  | КАБЕЛИ СИЛОВЫЕ ДО 660В С МЕДНЫМИ ЖИЛАМИ МАРКИ ВВГ, С ЧИСЛОМ ЖИЛ И СЕЧ.ММ2:2Х1,5 | 1000 М | 3,3
1652 |  | КАБЕЛИ СИЛОВЫЕ ДО 660В С МЕДНЫМИ ЖИЛАМИ МАРКИ ВВГ, С ЧИСЛОМ ЖИЛ И СЕЧ.ММ2:3Х2,5 | 1000 М | 2,19
1653 |  | КАБЕЛИ СИЛОВЫЕ ДО 660В С МЕДНЫМИ ЖИЛАМИ МАРКИ ВВГ, С ЧИСЛОМ ЖИЛ СЕЧ.ММ2:3Х4,0 | 1000 М | 0,6
1654 |  | КАБЕЛИ СИЛОВЫЕ ДО 1,0 КВ С МЕДНЫМИ ЖИЛАМИ МАРКИ ВВГ, С ЧИСЛОМ ЖИЛ И СЕЧ.ММ2:5Х1,5 | 1000 М | 0,05
1655 |  | КАБЕЛИ СИЛОВЫЕ ДО 1,0 КВ С МЕДНЫМИ ЖИЛАМИ МАРКИ ВВГ, С ЧИСЛОМ ЖИЛ И СЕЧ.ММ2:5Х4,0 | 1000 М | 0,295
1656 | Ц08-03-593-6 | СВЕТИЛЬНИК ПОТОЛОЧНЫЙ ИЛИ НАСТЕННЫЙ С КРЕПЛЕНИЕМ ВИНТАМИ ДЛЯ ПОМЕЩЕНИЙ С НОРМАЛЬНЫМИ УСЛОВИЯМИ СРЕДЫ ОДНОЛАМПОВЫЙ | 100 ШТ | 4,25
1657 |  | СВЕТИЛЬНИК КВАДРАТНЫЙ AKRIL LED PANEL 24 W | ШТ | 72
1658 |  | СВЕТИЛЬНИК КВАДРАТНЫЙ AKRIL LED PANEL 36 W | ШТ | 6
1659 |  | СВЕТИЛЬНИК ГЕРМЕТИК AK-PLRW-15 | ШТ | 32
1660 |  | СВЕТИЛЬНИК LED AK-LLL-40W | ШТ | 251
1661 |  | СВЕТИЛЬНИК LED СЕНСОРНЫЙ AK-LSP-S-12W | ШТ | 10
1662 |  | СВЕТИЛЬНИК LED СЕНСОРНЫЙ AK-LSP-S-24W | ШТ | 54
1663 | Ц08-03-593-10 | СВЕТОВЫЕ НАСТЕННЫЕ УКАЗАТЕЛИ | 100 ШТ | 0,1
1664 |  | СВЕТОВОЙ УКАЗАТЕЛЬ Т. "ВЫХОД" | ШТ | 10
1665 |  | ЭЛЕКТРОМАГНИТ ПУСКАТЕЛ 380V, 10А ПМЛ-1220 | ШТ | 1
1666 | Ц08-03-526-2 | АВТОМАТ ОДНО-, ДВУХ-, ТРЕХПОЛЮСНЫЙ, УСТАНАВЛИВАЕМЫЙ НА КОНСТРУКЦИИ НА СТЕНЕ ИЛИ КОЛОННЕ, НА ТОК, А, ДО: 100 | ШТ | 90
1667 |  | АВТОМАТИЧЕСКЫЙ ВЫКЛЮЧАТЕЛЬ 16А (1P) | ШТ | 43
1668 |  | АВТОМАТИЧЕСКЫЙ ВЫКЛЮЧАТЕЛЬ 10А (1P) | ШТ | 14
1669 |  | АВТОМАТИЧЕСКЫЙ ВЫКЛЮЧАТЕЛЬ 16А (1P) | ШТ | 18
1670 |  | АВТОМАТИЧЕСКЫЙ ВЫКЛЮЧАТЕЛЬ 25А (1P) | ШТ | 3
1671 |  | АВТОМАТИЧЕСКЫЙ ВЫКЛЮЧАТЕЛЬ 6А (3P) | ШТ | 1
1672 |  | АВТОМАТИЧЕСКЫЙ ВЫКЛЮЧАТЕЛЬ 25А (3P) | ШТ | 9
1673 |  | АВТОМАТИЧЕСКЫЙ ВЫКЛЮЧАТЕЛЬ 32А (3P) | ШТ | 2
1674 | Ц08-03-591-1 | ВЫКЛЮЧАТЕЛЬ ОДНОКЛАВИШНЫЙ НЕУТОПЛЕННОГО ТИПА ПРИ ОТКРЫТОЙ ПРОВОДКЕ | 100 ШТ | 1,7
1675 | 65078 | ВЫКЛЮЧАТЕЛЬ ОДНОКЛАВИШНЫЙ | ШТ | 170
1676 | Ц08-03-591-4 | ВЫКЛЮЧАТЕЛЬ ДВУХКЛАВИШНЫЙ НЕУТОПЛЕННОГО ТИПА ПРИ ОТКРЫТОЙ ПРОВОДКЕ | 100 ШТ | 0,01
1677 | 65079 | ВЫКЛЮЧАТЕЛЬ ДВУХКЛАВИШНЫЙ | ШТ | 1
1678 | Ц08-03-591-8 | РОЗЕТКА ШТЕПСЕЛЬНАЯ НЕУТОПЛЕННОГО ТИПА ПРИ ОТКРЫТОЙ ПРОВОДКЕ | 100 ШТ | 1,72
1679 |  | РОЗЕТКА ОДНОМЕСТНАЯ | ШТ | 131
1680 |  | РОЗЕТКА ДВУХМЕСТНАЯ | ШТ | 41
1681 | Ц08-03-591-9 | РОЗЕТКА ШТЕПСЕЛЬНАЯ УТОПЛЕННОГО ТИПА ПРИ СКРЫТОЙ ПРОВОДКЕ | 100 ШТ | 0,08
1682 |  | РОЗЕТКА УТОПЛЕННОГО ДВУХМЕСТНАЯ | ШТ | 8
1683 |  | КОРОБКА КУВ-1МУХЛ3 | ШТ | 351
1684 |  | КОРОБКА У-197УХЛ3 | ШТ | 176
1685 |  | Звонок электрический громкого боя МЗМ-1 | ШТ | 5
1686 |  | КУНГИРОК ТУГМАСИ 10А | ШТ | 1
1687 | Ц08-03-599-1 | ЩИТКИ, УСТАНАВЛИВАЕМЫЕ В НИШЕ РАСПОРНЫМИ ДЮБЕЛЯМИ, МАССА ЩИТКА, КГ, ДО: 6 | ШТ | 10
1688 |  | ЩИТ РАСПРЕДЕЛИТЕЛЬНЫЙ ШРВ-12 IP40 PRIME | ШТ | 3
1689 |  | ЩИТ РАСПРЕДЕЛИТЕЛЬНЫЙ ШРВ-15 IP40 PRIME | ШТ | 7
1690 | Ц08-03-572-3 | БЛОК УПРАВЛЕНИЯ ШКАФНОГО ИСПОЛНЕНИЯ ИЛИ РАСПРЕДЕЛИТЕЛЬНЫЙ ПУНКТ (ШКАФ), УСТАНАВЛИВАЕ-МЫЙ НА СТЕНЕ, ВЫСОТА И ШИРИНА, ММ, ДО: 600Х600 | ШТ | 1
1691 |  | ШКАФ РАСПРЕДЕЛИТЕЛЬНЫЙ SHR11-73701-54 U2 | ШТ | 1
1692 |  | ТРАНСФОРМАТОР ЯТП-0,25-23 УЗ | ШТ | 1
1693 | Ц08-03-599-1 | ЩИТКИ, УСТАНАВЛИВАЕМЫЕ В НИШЕ РАСПОРНЫМИ ДЮБЕЛЯМИ, МАССА ЩИТКА, КГ, ДО: 6 | ШТ | 10
1694 |  | Щит аварийного освещения ЩАО | ШТ | 1
1695 |  | Металлорукав Fortisflex РЗ-ЦПнг-LS д-15мм с протяжкой | М | 420
1696 |  | держател для труба ф15 мм | ШТ | 420
1697 | Ц08-02-231-01 | ПРОКЛАДКА ТРУБ ГОФРИРОВАННЫХ ПВХ В ЗЕМЛЕ ДЛЯ ЗАЩИТЫ ОДНОГО КАБЕЛЯ ДИАМЕТРОМ В ММ ДО: 50 | 100 М | 54,35
1698 |  | ТРУБА ГОФРИРОВАННАЯ Д=16 ММ | М | 5140
1699 |  | ТРУБА ГОФРИРОВАННАЯ Д=32 ММ | М | 295
1700 |  | держател для труба ф16 мм | ШТ | 5140
1701 |  | держател для труба ф32 мм | ШТ | 150
1702 |  | ДЮБЕЛ ДЛЯ ДЕРЖАТЕЛ Ф6 ММ | ШТ | 5710
1703 | 39869 | СТАЛЬ ПОЛОСОВАЯ 40Х4 ММ | М | 9
1704 |  | УГОЛОК 50Х50Х5 L=3М | М | 9
1705 |  | КАБЕЛЬ ПуГВ 1Х10 ММ2 | М | 5
1706 | Ц08-02-231-01 | ПРОКЛАДКА ТРУБ ГОФРИРОВАННЫХ ПВХ В ЗЕМЛЕ ДЛЯ ЗАЩИТЫ ОДНОГО КАБЕЛЯ ДИАМЕТРОМ В ММ ДО: 50 | 100 М | 0,06
1707 |  | ТРУБА ГОФРИРОВАННАЯ Д=16 ММ | М | 6
1708 |  | БОЛТ М12Х30 ГАЙКА, ШАЙБА | ШТ | 4
1709 |  | ЭЛЕКТРОД ДЛЯ СВАРКА | ШТ | 3
ВИДЕОНАБЛЮДЕНИЯ
1710 | Ц10-04-067-23 | МОНТАЖ ВИДЕОКАМЕРА | ШТ | 24
1711 |  | СТОИМОСТЬ ВИДЕОКАМЕРА ВНУТРЕННАЯ КУПОЛНАЯ ШИРОКО УГЛНАЯ 4 МР | ШТ | 21
1712 |  | СТОИМОСТЬ ВИДЕОКАМЕРА УЛИЧНАЯ 4 МР | ШТ | 3
1713 | Ц08-02-141-1 | КАБЕЛЬ UTР | 100 М КАБЕЛЯ | 8,2
1714 |  | СТОИМОСТЬ КАБЕЛЬ С МЕД.ЖИЛАМИ В ПОЛИВИНИХЛОРИДНОЙ ИЗОЛЯЦИИ UTP САТ.5 | 1000 М | 0,82
1715 | Ц08-02-231-01 | ПРОКЛАДКА ТРУБ ГОФРИРОВАННЫХ ПВХ В ЗЕМЛЕ ДЛЯ ЗАЩИТЫ ОДНОГО КАБЕЛЯ ДИАМЕТРОМ В ММ ДО: 50 | 100 М | 7
1716 |  | ТРУБА ГОФРИРОВАННАЯ Д=16 ММ | М | 680
1717 |  | ТРУБА ГОФРИРОВАННАЯ Д=40 ММ | М | 20
1718 | Ц10-04-067-21 | МОНТАЖ ВИДЕОРЕГИСТРАТОР | ШТ | 1
1719 |  | СТОИМОСТЬ ВИДЕОРЕГИСТРАТОР NVR 32 | ШТ | 1
1720 | Ц11-04-008-01 | ЖЕСТКИЙ ДИСК HDD 8Tb | ШТ | 1
1721 |  | СТОИМОСТЬ ЖЕСТКИЙ ДИСК HDD 8Tb | ШТ | 1
1722 |  | МОНИТОР ЖК 32 | ШТ | 1
1723 | Ц10-08-005-04 | КАБЕЛЬ HDMI | 1 М ЛИНИИ | 5
1724 |  | СТОИМОСТЬ КАБЕЛЬ HDMI | П.М. | 5
1725 | 49334 | ЭЛЕКТРИЧЕСКАЯ ПИТАЮЩАЯ ПАНЕЛЬ НА 4 ПОЗИЦИЙ (ПИЛОТ) | ШТ | 1
1726 | Ц10-08-019-01 | КОРОБКА ГЕРМЕТИЧНАЯ | ШТ | 24
1727 |  | СТОИМОСТЬ КОРОБКА ГЕРМЕТИЧНАЯ | ШТ | 24
1728 | Ц10-04-067-08 | ШКАФ КОММУТАЦИИ | ШТ | 1
1729 |  | СТОИМОСТЬ КОММУТАЦИОННЫЙ ШКАФ 6U | ШТ | 1
1730 | Ц08-03-591-8 | КОННЕКТОР RJ45 | 100 ШТ | 0,24
1731 | 46831 | СТОИМОСТЬ КОННЕКТОР RJ45 | ШТ | 24
1732 | 46832 | Одинарная интернет-розетка RJ-45, категория 6е | ШТ | 2
1733 | 46835 | Клипса для Гофра труба, O16мм | ШТ | 680
1734 | 46838 | Клипса для Гофра труба, O40мм | ШТ | 20
1735 | 46841 | Дюбель гвоздь Ф6мм | ШТ | 700
СИГНАЛИЗАЦИЯ
1736 | Ц10-08-001-02 | УСТАНОВКА ПРИБОР ППК | ШТ | 1
1737 |  | СТОИМОСТЬ ПРИБОР ОХРАННО-ПОЖАРНЫЙ ГРАНД МАГИСТР-16 | ШТ | 1
1738 | Ц10-08-002-01 | УСТАНОВКА ИЗВЕЩАТЕЛИ ПС АВТОМАТИЧЕСКИЕ: ДЫМОВОЙ | ШТ | 167
1739 |  | СТОИМОСТЬ ИЗВЕЩАТЕЛЬ ДЫМОВОЙ Т. ИП 212-141 | ШТ | 167
1740 | Ц10-08-002-03 | УСТАНОВКА ИЗВЕЩАТЕЛИ ПС ИПР РУЧНОЙ | ШТ | 10
1741 |  | СТОИМОСТЬ РУЧНОЙ ПОЖАРНЫЙ ИЗВЕЩАТЕЛЬ Т. ИПР | ШТ | 10
1742 | Ц08-02-412-1 | ПРОВОД С МЕДНОЙ ЖИЛОЙ СЕЧ. 1Х2Х0,5 ММ2 | 100 М | 14,2
1743 |  | СТОИМОСТЬ ПРОВОД МАРКИ ТРП СЕЧ. 1Х2Х0,5 ММ2 | 1000 М | 1,42
1744 | Ц10-08-019-01 | УСТАНОВКА КОРОБКА ОТВЕТВИТЕЛЬНАЯ НА СТЕНЕ | ШТ | 150
1745 | 98494 | СТОИМОСТЬ КОРОБОК ОТВЕТВИТЕЛЬНЫХ КО-1 | ШТ | 150
1746 | Ц08-02-141-1 | КАБЕЛЬ МАССОЙ 1 М, КГ, ДО 1 | 100 М КАБЕЛЯ | 0,15
1747 |  | КАБЕЛИ СИЛОВЫЕ ДО 660В С МЕДНЫМИ ЖИЛАМИ МАРКИ ВВГ, С ЧИСЛОМ ЖИЛ И СЕЧ.ММ2:2Х1,5 | 1000 М | 0,015
1748 | Ц10-08-003-03 | БЛОК ПИТАНИЯ бп-12в,2а | ШТ | 1
1749 |  | БЛОК ПИТАНИЯ БП-12в-2А | ШТ | 1
1750 |  | АККУМУЛЯТОР-12V,17A/ch | ШТ | 1
1751 |  | РЕЛЕ ЭЛЕКТРОМАГНИТНОЕ ТИПА РПУ 2М-96 | ШТ | 1
1752 | Ц08-03-599-1 | УСТАНОВКА ЩИТ МЕТАЛДЛИЧЕСКАЯ | ШТ | 1
1753 |  | Бокс для аккумулятора ЩМП-300х250х150 толщиной листа 0,5 | ШТ | 1
ОПОВЕЩЕНИИ О ПОЖАРЕ
1754 | Ц10-04-101-07 | УСТАНОВКА ЗВУКОВЫХ КОЛОНОК Т-ОПО-124-7 | ШТ | 12
1755 |  | ЗВУКОВАЯ КОЛОНКА Т-ОПОП-124-7 | КОМПЛЕКТ | 12
1756 | Ц10-01-055-02 | МОНТАЖ КАБЕЛЬ ОДНОПАРНЫЙ ПО СТЕН СКРЫТО | 100 М КАБЕЛЯ | 2,1
1757 | 97871 | КАБЕЛЬ ОДНОПАРНЫЙ КСПВ 2Х0,5 ММ | 1000 М | 0,21
1758 | Ц10-08-019-01 | УСТАНОВКА КОРОБКИ ОТВЕТВЛЕНИЯ НА СТЕНЕ | ШТ | 12
1759 | 92936 | КОРОБКА ОТВЕТВЛЕНИЯ Т. УК-2П | ШТ | 12
ЭЛЕКТРООСВИЩЕНИЕ ВНУТРЕННЫХ (БЛОК-Б)
1760 | Ц08-02-141-1 | КАБЕЛЬ МАССОЙ 1 М, КГ, ДО 1 | 100 М КАБЕЛЯ | 25,3
1761 |  | КАБЕЛИ СИЛОВЫЕ ДО 660В С МЕДНЫМИ ЖИЛАМИ МАРКИ ВВГ, С ЧИСЛОМ ЖИЛ И СЕЧ.ММ2:2Х1,5 | 1000 М | 1,4
1762 |  | КАБЕЛИ СИЛОВЫЕ ДО 660В С МЕДНЫМИ ЖИЛАМИ МАРКИ ВВГ, С ЧИСЛОМ ЖИЛ И СЕЧ.ММ2:3Х2,5 | 1000 М | 0,7
1763 |  | КАБЕЛИ СИЛОВЫЕ ДО 660В С МЕДНЫМИ ЖИЛАМИ МАРКИ ВВГ, С ЧИСЛОМ ЖИЛ СЕЧ.ММ2:3Х4,0 | 1000 М | 0,12
1764 |  | КАБЕЛИ СИЛОВЫЕ ДО 1,0 КВ С МЕДНЫМИ ЖИЛАМИ МАРКИ ВВГ, С ЧИСЛОМ ЖИЛ И СЕЧ.ММ2:5Х1,5 | 1000 М | 0,13
1765 |  | КАБЕЛИ СИЛОВЫЕ ДО 1,0 КВ С МЕДНЫМИ ЖИЛАМИ МАРКИ ВВГ, С ЧИСЛОМ ЖИЛ И СЕЧ.ММ2:5Х6,0 | 1000 М | 0,18
1766 | Ц08-03-593-6 | СВЕТИЛЬНИК ПОТОЛОЧНЫЙ ИЛИ НАСТЕННЫЙ С КРЕПЛЕНИЕМ ВИНТАМИ ДЛЯ ПОМЕЩЕНИЙ С НОРМАЛЬНЫМИ УСЛОВИЯМИ СРЕДЫ ОДНОЛАМПОВЫЙ | 100 ШТ | 1,69
1767 |  | СВЕТИЛЬНИК КВАДРАТНЫЙ AKRIL LED PANEL 24 W | ШТ | 130
1768 |  | СВЕТИЛЬНИК КВАДРАТНЫЙ AKRIL LED PANEL 15 W | ШТ | 2
1769 |  | СВЕТИЛЬНИК ГЕРМЕТИК AK-PLRW-15 | ШТ | 10
1770 |  | СВЕТИЛЬНИК ГЕРМЕТИК AK-PLRW-18 | ШТ | 2
1771 |  | СВЕТИЛЬНИК LED LCP 1X36W | ШТ | 12
1772 |  | СВЕТИЛЬНИК LED СЕНСОРНЫЙ AK-LSP-S-12W | ШТ | 4
1773 |  | СВЕТИЛЬНИК LED СЕНСОРНЫЙ AK-LSP-S-24W | ШТ | 7
1774 |  | СВЕТИЛЬНИК LED NBO-9W | ШТ | 2
1775 | Ц08-03-593-10 | СВЕТОВЫЕ НАСТЕННЫЕ УКАЗАТЕЛИ | 100 ШТ | 0,09
1776 |  | СВЕТОВОЙ УКАЗАТЕЛЬ Т. "ВЫХОД" | ШТ | 9
1777 | Ц08-03-526-2 | АВТОМАТ ОДНО-, ДВУХ-, ТРЕХПОЛЮСНЫЙ, УСТАНАВЛИВАЕМЫЙ НА КОНСТРУКЦИИ НА СТЕНЕ ИЛИ КОЛОННЕ, НА ТОК, А, ДО: 100 | ШТ | 39
1778 |  | АВТОМАТИЧЕСКЫЙ ВЫКЛЮЧАТЕЛЬ 6А (1P) | ШТ | 14
1779 |  | АВТОМАТИЧЕСКЫЙ ВЫКЛЮЧАТЕЛЬ 10А (1P) | ШТ | 14
1780 |  | АВТОМАТИЧЕСКЫЙ ВЫКЛЮЧАТЕЛЬ 6А (3P) | ШТ | 1
1781 |  | АВТОМАТИЧЕСКЫЙ ВЫКЛЮЧАТЕЛЬ 16А (3P) | ШТ | 4
1782 |  | АВТОМАТИЧЕСКЫЙ ВЫКЛЮЧАТЕЛЬ 25А (3P) | ШТ | 4
1783 |  | АВТОМАТИЧЕСКЫЙ ВЫКЛЮЧАТЕЛЬ 80А (3P) | ШТ | 1
1784 |  | АВТОМАТИЧЕСКЫЙ ВЫКЛЮЧАТЕЛЬ УЗО 4П 25А | ШТ | 1
1785 | Ц08-03-591-1 | ВЫКЛЮЧАТЕЛЬ ОДНОКЛАВИШНЫЙ НЕУТОПЛЕННОГО ТИПА ПРИ ОТКРЫТОЙ ПРОВОДКЕ | 100 ШТ | 0,42
1786 | 65078 | ВЫКЛЮЧАТЕЛЬ ОДНОКЛАВИШНЫЙ | ШТ | 42
1787 | Ц08-03-591-4 | ВЫКЛЮЧАТЕЛЬ ДВУХКЛАВИШНЫЙ НЕУТОПЛЕННОГО ТИПА ПРИ ОТКРЫТОЙ ПРОВОДКЕ | 100 ШТ | 0,04
1788 | 65079 | ВЫКЛЮЧАТЕЛЬ ДВУХКЛАВИШНЫЙ | ШТ | 4
1789 | Ц08-03-591-8 | РОЗЕТКА ШТЕПСЕЛЬНАЯ НЕУТОПЛЕННОГО ТИПА ПРИ ОТКРЫТОЙ ПРОВОДКЕ | 100 ШТ | 0,51
1790 |  | РОЗЕТКА ОДНОМЕСТНАЯ | ШТ | 51
1791 | Ц08-03-591-9 | РОЗЕТКА ШТЕПСЕЛЬНАЯ УТОПЛЕННОГО ТИПА ПРИ СКРЫТОЙ ПРОВОДКЕ | 100 ШТ | 0,06
1792 |  | РОЗЕТКА УТОПЛЕННОГО ДВУХМЕСТНАЯ | ШТ | 6
1793 |  | КОРОБКА КУВ-1МУХЛ3 | ШТ | 98
1794 |  | КОРОБКА У-197УХЛ3 | ШТ | 50
1795 |  | Звонок электрический громкого боя МЗМ-1 | ШТ | 2
1796 |  | КУНГИРОК ТУГМАСИ 10А | ШТ | 1
1797 | Ц08-03-599-1 | ЩИТКИ, УСТАНАВЛИВАЕМЫЕ В НИШЕ РАСПОРНЫМИ ДЮБЕЛЯМИ, МАССА ЩИТКА, КГ, ДО: 6 | ШТ | 4
1798 |  | ЩИТ РАСПРЕДЕЛИТЕЛЬНЫЙ ШРВ-12 IP40 PRIME | ШТ | 1
1799 |  | ЩИТ РАСПРЕДЕЛИТЕЛЬНЫЙ ШРВ-15 IP40 PRIME | ШТ | 2
1800 |  | ЩИТ РАСПРЕДЕЛИТЕЛЬНЫЙ ШРВ-36 IP40 PRIME | ШТ | 1
1801 | Ц08-03-572-3 | БЛОК УПРАВЛЕНИЯ ШКАФНОГО ИСПОЛНЕНИЯ ИЛИ РАСПРЕДЕЛИТЕЛЬНЫЙ ПУНКТ (ШКАФ), УСТАНАВЛИВАЕ-МЫЙ НА СТЕНЕ, ВЫСОТА И ШИРИНА, ММ, ДО: 600Х600 | ШТ | 1
1802 |  | ШКАФ РАСПРЕДЕЛИТЕЛЬНЫЙ SHR11-73701-54 U2 | ШТ | 1
1803 |  | ТРАНСФОРМАТОР ЯТП-0,25-23 УЗ | ШТ | 1
1804 | Ц08-03-599-1 | ЩИТКИ, УСТАНАВЛИВАЕМЫЕ В НИШЕ РАСПОРНЫМИ ДЮБЕЛЯМИ, МАССА ЩИТКА, КГ, ДО: 6 | ШТ | 10
1805 |  | Щит аварийного освещения ЩАО | ШТ | 1
1806 |  | Металлорукав Fortisflex РЗ-ЦПнг-LS д-15мм с протяжкой | М | 130
1807 |  | держател для труба ф15 мм | ШТ | 130
1808 | Ц08-02-231-01 | ПРОКЛАДКА ТРУБ ГОФРИРОВАННЫХ ПВХ В ЗЕМЛЕ ДЛЯ ЗАЩИТЫ ОДНОГО КАБЕЛЯ ДИАМЕТРОМ В ММ ДО: 50 | 100 М | 24,5
1809 |  | ТРУБА ГОФРИРОВАННАЯ Д=16 ММ | М | 2350
1810 |  | ТРУБА ГОФРИРОВАННАЯ Д=25 ММ | М | 100
1811 |  | держател для труба ф16 мм | ШТ | 2350
1812 |  | держател для труба ф25 мм | ШТ | 100
1813 |  | ДЮБЕЛ ДЛЯ ДЕРЖАТЕЛ Ф6 ММ | ШТ | 2580
1814 | 39869 | СТАЛЬ ПОЛОСОВАЯ 40Х4 ММ | М | 9
1815 |  | УГОЛОК 50Х50Х5 L=3М | М | 9
1816 |  | КАБЕЛЬ ПуГВ 1Х10 ММ2 | М | 5
1817 | Ц08-02-231-01 | ПРОКЛАДКА ТРУБ ГОФРИРОВАННЫХ ПВХ В ЗЕМЛЕ ДЛЯ ЗАЩИТЫ ОДНОГО КАБЕЛЯ ДИАМЕТРОМ В ММ ДО: 50 | 100 М | 0,06
1818 |  | ТРУБА ГОФРИРОВАННАЯ Д=16 ММ | М | 6
1819 |  | БОЛТ М12Х30 ГАЙКА, ШАЙБА | ШТ | 4
1820 |  | ЭЛЕКТРОД ДЛЯ СВАРКА | ШТ | 3
СОЛНЕЧНЫЙ ПАНЕЛЬ
1821 |  | ФОТОЭЛЕКТРИЧЕСКЫЕ СОЛНЕЧНЫЕ ПАНЕЛИ 25 КВТ | КОМПЛЕКТ | 1
ВИДЕОНАБЛЮДЕНИЯ
1822 | Ц10-04-067-23 | МОНТАЖ ВИДЕОКАМЕРА | ШТ | 14
1823 |  | СТОИМОСТЬ ВИДЕОКАМЕРА ВНУТРЕННАЯ КУПОЛНАЯ ШИРОКО УГЛНАЯ 4 МР | ШТ | 11
1824 |  | СТОИМОСТЬ ВИДЕОКАМЕРА УЛИЧНАЯ 4 МР | ШТ | 3
1825 | Ц08-02-141-1 | КАБЕЛЬ UTР | 100 М КАБЕЛЯ | 7,15
1826 |  | СТОИМОСТЬ КАБЕЛЬ С МЕД.ЖИЛАМИ В ПОЛИВИНИХЛОРИДНОЙ ИЗОЛЯЦИИ UTP САТ.5 | 1000 М | 0,715
1827 | Ц08-02-231-01 | ПРОКЛАДКА ТРУБ ГОФРИРОВАННЫХ ПВХ В ЗЕМЛЕ ДЛЯ ЗАЩИТЫ ОДНОГО КАБЕЛЯ ДИАМЕТРОМ В ММ ДО: 50 | 100 М | 5,85
1828 |  | ТРУБА ГОФРИРОВАННАЯ Д=16 ММ | М | 575
1829 |  | ТРУБА ГОФРИРОВАННАЯ Д=40 ММ | М | 10
1830 | Ц10-04-067-21 | МОНТАЖ ВИДЕОРЕГИСТРАТОР | ШТ | 1
1831 |  | СТОИМОСТЬ ВИДЕОРЕГИСТРАТОР NVR 16 | ШТ | 1
1832 | Ц11-04-008-01 | ЖЕСТКИЙ ДИСК HDD 8Tb | ШТ | 1
1833 |  | СТОИМОСТЬ ЖЕСТКИЙ ДИСК HDD 8Tb | ШТ | 1
1834 |  | МОНИТОР ЖК 32 | ШТ | 1
1835 | Ц10-08-005-04 | КАБЕЛЬ HDMI | 1 М ЛИНИИ | 5
1836 |  | СТОИМОСТЬ КАБЕЛЬ HDMI | П.М. | 5
1837 | 49334 | ЭЛЕКТРИЧЕСКАЯ ПИТАЮЩАЯ ПАНЕЛЬ НА 4 ПОЗИЦИЙ (ПИЛОТ) | ШТ | 1
1838 | Ц10-08-019-01 | КОРОБКА ГЕРМЕТИЧНАЯ | ШТ | 14
1839 |  | СТОИМОСТЬ КОРОБКА ГЕРМЕТИЧНАЯ | ШТ | 14
1840 | Ц10-04-067-08 | ШКАФ КОММУТАЦИИ | ШТ | 1
1841 |  | СТОИМОСТЬ КОММУТАЦИОННЫЙ ШКАФ 6U | ШТ | 1
1842 | Ц08-03-591-8 | КОННЕКТОР RJ45 | 100 ШТ | 0,14
1843 | 46831 | СТОИМОСТЬ КОННЕКТОР RJ45 | ШТ | 14
1844 | 46835 | Клипса для Гофра труба, O16мм | ШТ | 575
1845 | 46838 | Клипса для Гофра труба, O40мм | ШТ | 10
1846 | 46841 | Дюбель гвоздь Ф6мм | ШТ | 585
СИГНАЛИЗАЦИЯ
1847 | Ц10-08-001-02 | УСТАНОВКА ПРИБОР ППК | ШТ | 1
1848 |  | СТОИМОСТЬ ПРИБОР ОХРАННО-ПОЖАРНЫЙ ГРАНД МАГИСТР-8 | ШТ | 1
1849 | Ц10-08-002-01 | УСТАНОВКА ИЗВЕЩАТЕЛИ ПС АВТОМАТИЧЕСКИЕ: ДЫМОВОЙ | ШТ | 81
1850 |  | СТОИМОСТЬ ИЗВЕЩАТЕЛЬ ДЫМОВОЙ Т. ИП 212-141 | ШТ | 81
1851 | Ц10-08-002-03 | УСТАНОВКА ИЗВЕЩАТЕЛИ ПС ИПР РУЧНОЙ | ШТ | 6
1852 |  | СТОИМОСТЬ РУЧНОЙ ПОЖАРНЫЙ ИЗВЕЩАТЕЛЬ Т. ИПР | ШТ | 6
1853 | Ц08-02-412-1 | ПРОВОД С МЕДНОЙ ЖИЛОЙ СЕЧ. 1Х2Х0,5 ММ2 | 100 М | 7
1854 |  | СТОИМОСТЬ ПРОВОД МАРКИ ТРП СЕЧ. 1Х2Х0,5 ММ2 | 1000 М | 0,7
1855 | Ц10-08-019-01 | УСТАНОВКА КОРОБКА ОТВЕТВИТЕЛЬНАЯ НА СТЕНЕ | ШТ | 70
1856 | 98494 | СТОИМОСТЬ КОРОБОК ОТВЕТВИТЕЛЬНЫХ КО-1 | ШТ | 70
1857 | Ц08-02-141-1 | КАБЕЛЬ МАССОЙ 1 М, КГ, ДО 1 | 100 М КАБЕЛЯ | 0,1
1858 |  | КАБЕЛИ СИЛОВЫЕ ДО 660В С МЕДНЫМИ ЖИЛАМИ МАРКИ ВВГ, С ЧИСЛОМ ЖИЛ И СЕЧ.ММ2:2Х1,5 | 1000 М | 0,01
1859 | Ц10-08-003-03 | БЛОК ПИТАНИЯ бп-12в,2а | ШТ | 1
1860 |  | БЛОК ПИТАНИЯ БП-12в-2А | ШТ | 1
1861 |  | АККУМУЛЯТОР-12V,17A/ch | ШТ | 1
1862 |  | РЕЛЕ ЭЛЕКТРОМАГНИТНОЕ ТИПА РПУ 2М-96 | ШТ | 1
1863 | Ц08-03-599-1 | УСТАНОВКА ЩИТ МЕТАЛДЛИЧЕСКАЯ | ШТ | 1
1864 |  | Бокс для аккумулятора ЩМП-300х250х150 толщиной листа 0,5 | ШТ | 1
ОПОВЕЩЕНИИ О ПОЖАРЕ
1865 | Ц10-04-101-07 | УСТАНОВКА ЗВУКОВЫХ КОЛОНОК Т-ОПО-124-7 | ШТ | 5
1866 |  | ЗВУКОВАЯ КОЛОНКА Т-ОПОП-124-7 | КОМПЛЕКТ | 5
1867 | Ц10-01-055-02 | МОНТАЖ КАБЕЛЬ ОДНОПАРНЫЙ ПО СТЕН СКРЫТО | 100 М КАБЕЛЯ | 0,8
1868 | 97871 | КАБЕЛЬ ОДНОПАРНЫЙ КСПВ 2Х0,5 ММ | 1000 М | 0,08
1869 | Ц10-08-019-01 | УСТАНОВКА КОРОБКИ ОТВЕТВЛЕНИЯ НА СТЕНЕ | ШТ | 5
1870 | 92936 | КОРОБКА ОТВЕТВЛЕНИЯ Т. УК-2П | ШТ | 5
ЭЛЕКТРООСВИЩЕНИЕ ВНУТРЕННЫХ (БЛОК-Д)
1871 | Ц08-02-141-1 | КАБЕЛЬ МАССОЙ 1 М, КГ, ДО 1 | 100 М КАБЕЛЯ | 31
1872 |  | КАБЕЛИ СИЛОВЫЕ ДО 660В С МЕДНЫМИ ЖИЛАМИ МАРКИ ВВГ, С ЧИСЛОМ ЖИЛ И СЕЧ.ММ2:2Х1,5 | 1000 М | 1,7
1873 |  | КАБЕЛИ СИЛОВЫЕ ДО 660В С МЕДНЫМИ ЖИЛАМИ МАРКИ ВВГ, С ЧИСЛОМ ЖИЛ И СЕЧ.ММ2:3Х2,5 | 1000 М | 1,2
1874 |  | КАБЕЛИ СИЛОВЫЕ ДО 660В С МЕДНЫМИ ЖИЛАМИ МАРКИ ВВГ, С ЧИСЛОМ ЖИЛ СЕЧ.ММ2:3Х4,0 | 1000 М | 0,12
1875 |  | КАБЕЛИ СИЛОВЫЕ ДО 1,0 КВ С МЕДНЫМИ ЖИЛАМИ МАРКИ ВВГ, С ЧИСЛОМ ЖИЛ И СЕЧ.ММ2:5Х6,0 | 1000 М | 0,08
1876 | Ц08-03-593-6 | СВЕТИЛЬНИК ПОТОЛОЧНЫЙ ИЛИ НАСТЕННЫЙ С КРЕПЛЕНИЕМ ВИНТАМИ ДЛЯ ПОМЕЩЕНИЙ С НОРМАЛЬНЫМИ УСЛОВИЯМИ СРЕДЫ ОДНОЛАМПОВЫЙ | 100 ШТ | 1,82
1877 |  | СВЕТИЛЬНИК КВАДРАТНЫЙ AKRIL LED PANEL 24 W | ШТ | 79
1878 |  | СВЕТИЛЬНИК ГЕРМЕТИК AK-PLRW-15 | ШТ | 9
1879 |  | СВЕТИЛЬНИК LED AK-LLL-40W | ШТ | 81
1880 |  | СВЕТИЛЬНИК LED СЕНСОРНЫЙ AK-LSP-S-24W | ШТ | 13
1881 | Ц08-03-593-10 | СВЕТОВЫЕ НАСТЕННЫЕ УКАЗАТЕЛИ | 100 ШТ | 0,05
1882 |  | СВЕТОВОЙ УКАЗАТЕЛЬ Т. "ВЫХОД" | ШТ | 5
1883 | Ц08-03-526-2 | АВТОМАТ ОДНО-, ДВУХ-, ТРЕХПОЛЮСНЫЙ, УСТАНАВЛИВАЕМЫЙ НА КОНСТРУКЦИИ НА СТЕНЕ ИЛИ КОЛОННЕ, НА ТОК, А, ДО: 100 | ШТ | 90
1884 |  | АВТОМАТИЧЕСКЫЙ ВЫКЛЮЧАТЕЛЬ 6А (1P) | ШТ | 8
1885 |  | АВТОМАТИЧЕСКЫЙ ВЫКЛЮЧАТЕЛЬ 10А (1P) | ШТ | 9
1886 |  | АВТОМАТИЧЕСКЫЙ ВЫКЛЮЧАТЕЛЬ 16А (1P) | ШТ | 5
1887 |  | АВТОМАТИЧЕСКЫЙ ВЫКЛЮЧАТЕЛЬ 25А (1P) | ШТ | 1
1888 |  | АВТОМАТИЧЕСКЫЙ ВЫКЛЮЧАТЕЛЬ 25А (3P) | ШТ | 2
1889 |  | АВТОМАТИЧЕСКЫЙ ВЫКЛЮЧАТЕЛЬ 32А (3P) | ШТ | 1
1890 | Ц08-03-591-1 | ВЫКЛЮЧАТЕЛЬ ОДНОКЛАВИШНЫЙ НЕУТОПЛЕННОГО ТИПА ПРИ ОТКРЫТОЙ ПРОВОДКЕ | 100 ШТ | 0,51
1891 | 65078 | ВЫКЛЮЧАТЕЛЬ ОДНОКЛАВИШНЫЙ | ШТ | 51
1892 | Ц08-03-591-3 | ВЫКЛЮЧАТЕЛЬ ПОЛУГЕРМЕТИЧЕСКИЙ И ГЕРМЕТИЧЕСКИЙ | 100 ШТ | 0,04
1893 | 41416 | ВЫКЛЮЧАТЕЛЬ ГЕРМЕТИЧЕСКИЙ | ШТ | 4
1894 | Ц08-03-591-8 | РОЗЕТКА ШТЕПСЕЛЬНАЯ НЕУТОПЛЕННОГО ТИПА ПРИ ОТКРЫТОЙ ПРОВОДКЕ | 100 ШТ | 0,58
1895 |  | РОЗЕТКА ОДНОМЕСТНАЯ | ШТ | 42
1896 |  | РОЗЕТКА ДВУХМЕСТНАЯ | ШТ | 16
1897 | Ц08-03-591-9 | РОЗЕТКА ШТЕПСЕЛЬНАЯ УТОПЛЕННОГО ТИПА ПРИ СКРЫТОЙ ПРОВОДКЕ | 100 ШТ | 0,01
1898 |  | РОЗЕТКА УТОПЛЕННОГО ДВУХМЕСТНАЯ | ШТ | 1
1899 |  | КОРОБКА КУВ-1МУХЛ3 | ШТ | 114
1900 |  | КОРОБКА У-197УХЛ3 | ШТ | 57
1901 |  | Звонок электрический громкого боя МЗМ-1 | ШТ | 1
1902 |  | КУНГИРОК ТУГМАСИ 10А | ШТ | 1
1903 | Ц08-03-599-1 | ЩИТКИ, УСТАНАВЛИВАЕМЫЕ В НИШЕ РАСПОРНЫМИ ДЮБЕЛЯМИ, МАССА ЩИТКА, КГ, ДО: 6 | ШТ | 2
1904 |  | ЩИТ РАСПРЕДЕЛИТЕЛЬНЫЙ ШРВ-15 IP40 PRIME | ШТ | 2
1905 |  | ТРАНСФОРМАТОР ЯТП-0,25-23 УЗ | ШТ | 1
1906 |  | Металлорукав Fortisflex РЗ-ЦПнг-LS д-15мм с протяжкой | М | 150
1907 |  | держател для труба ф15 мм | ШТ | 150
1908 | Ц08-02-231-01 | ПРОКЛАДКА ТРУБ ГОФРИРОВАННЫХ ПВХ В ЗЕМЛЕ ДЛЯ ЗАЩИТЫ ОДНОГО КАБЕЛЯ ДИАМЕТРОМ В ММ ДО: 50 | 100 М | 29
1909 |  | ТРУБА ГОФРИРОВАННАЯ Д=16 ММ | М | 2820
1910 |  | ТРУБА ГОФРИРОВАННАЯ Д=25 ММ | М | 80
1911 |  | держател для труба ф16 мм | ШТ | 2820
1912 |  | держател для труба ф25 мм | ШТ | 80
1913 |  | ДЮБЕЛ ДЛЯ ДЕРЖАТЕЛ Ф6 ММ | ШТ | 3050
1914 | 39869 | СТАЛЬ ПОЛОСОВАЯ 40Х4 ММ | М | 9
1915 |  | УГОЛОК 50Х50Х5 L=3М | М | 9
1916 |  | КАБЕЛЬ ПуГВ 1Х10 ММ2 | М | 5
1917 | Ц08-02-231-01 | ПРОКЛАДКА ТРУБ ГОФРИРОВАННЫХ ПВХ В ЗЕМЛЕ ДЛЯ ЗАЩИТЫ ОДНОГО КАБЕЛЯ ДИАМЕТРОМ В ММ ДО: 50 | 100 М | 0,06
1918 |  | ТРУБА ГОФРИРОВАННАЯ Д=16 ММ | М | 6
1919 |  | БОЛТ М12Х30 ГАЙКА, ШАЙБА | ШТ | 4
1920 |  | ЭЛЕКТРОД ДЛЯ СВАРКА | ШТ | 3
ВИДЕОНАБЛЮДЕНИЯ
1921 | Ц10-04-067-23 | МОНТАЖ ВИДЕОКАМЕРА | ШТ | 7
1922 |  | СТОИМОСТЬ ВИДЕОКАМЕРА ВНУТРЕННАЯ КУПОЛНАЯ ШИРОКО УГЛНАЯ 4 МР | ШТ | 5
1923 |  | СТОИМОСТЬ ВИДЕОКАМЕРА УЛИЧНАЯ 4 МР | ШТ | 2
1924 | Ц08-02-141-1 | КАБЕЛЬ UTР | 100 М КАБЕЛЯ | 2,1
1925 |  | СТОИМОСТЬ КАБЕЛЬ С МЕД.ЖИЛАМИ В ПОЛИВИНИХЛОРИДНОЙ ИЗОЛЯЦИИ UTP САТ.5 | 1000 М | 0,21
1926 | Ц08-02-231-01 | ПРОКЛАДКА ТРУБ ГОФРИРОВАННЫХ ПВХ В ЗЕМЛЕ ДЛЯ ЗАЩИТЫ ОДНОГО КАБЕЛЯ ДИАМЕТРОМ В ММ ДО: 50 | 100 М | 1,84
1927 |  | ТРУБА ГОФРИРОВАННАЯ Д=16 ММ | М | 180
1928 |  | ТРУБА ГОФРИРОВАННАЯ Д=40 ММ | М | 4
1929 | Ц10-04-067-21 | МОНТАЖ ВИДЕОРЕГИСТРАТОР | ШТ | 1
1930 |  | СТОИМОСТЬ ВИДЕОРЕГИСТРАТОР NVR 8 | ШТ | 1
1931 | Ц11-04-008-01 | ЖЕСТКИЙ ДИСК HDD 8Tb | ШТ | 1
1932 |  | СТОИМОСТЬ ЖЕСТКИЙ ДИСК HDD 8Tb | ШТ | 1
1933 |  | МОНИТОР ЖК 32 | ШТ | 1
1934 | Ц10-08-005-04 | КАБЕЛЬ HDMI | 1 М ЛИНИИ | 5
1935 |  | СТОИМОСТЬ КАБЕЛЬ HDMI | П.М. | 5
1936 | 49334 | ЭЛЕКТРИЧЕСКАЯ ПИТАЮЩАЯ ПАНЕЛЬ НА 4 ПОЗИЦИЙ (ПИЛОТ) | ШТ | 1
1937 | Ц10-08-019-01 | КОРОБКА ГЕРМЕТИЧНАЯ | ШТ | 7
1938 |  | СТОИМОСТЬ КОРОБКА ГЕРМЕТИЧНАЯ | ШТ | 7
1939 | Ц10-04-067-08 | ШКАФ КОММУТАЦИИ | ШТ | 1
1940 |  | СТОИМОСТЬ КОММУТАЦИОННЫЙ ШКАФ 6U | ШТ | 1
1941 | Ц08-03-591-8 | КОННЕКТОР RJ45 | 100 ШТ | 0,07
1942 | 46831 | СТОИМОСТЬ КОННЕКТОР RJ45 | ШТ | 7
1943 | 46835 | Клипса для Гофра труба, O16мм | ШТ | 180
1944 | 46838 | Клипса для Гофра труба, O40мм | ШТ | 4
1945 | 46841 | Дюбель гвоздь Ф6мм | ШТ | 184
СИГНАЛИЗАЦИЯ
1946 | Ц10-08-001-02 | УСТАНОВКА ПРИБОР ППК | ШТ | 1
1947 |  | СТОИМОСТЬ ПРИБОР ОХРАННО-ПОЖАРНЫЙ ГРАНД МАГИСТР-12 | ШТ | 1
1948 | Ц10-08-002-01 | УСТАНОВКА ИЗВЕЩАТЕЛИ ПС АВТОМАТИЧЕСКИЕ: ДЫМОВОЙ | ШТ | 58
1949 |  | СТОИМОСТЬ ИЗВЕЩАТЕЛЬ ДЫМОВОЙ Т. ИП 212-141 | ШТ | 58
1950 | Ц10-08-002-03 | УСТАНОВКА ИЗВЕЩАТЕЛИ ПС ИПР РУЧНОЙ | ШТ | 3
1951 |  | СТОИМОСТЬ РУЧНОЙ ПОЖАРНЫЙ ИЗВЕЩАТЕЛЬ Т. ИПР | ШТ | 3
1952 | Ц08-02-412-1 | ПРОВОД С МЕДНОЙ ЖИЛОЙ СЕЧ. 1Х2Х0,5 ММ2 | 100 М | 4,9
1953 |  | СТОИМОСТЬ ПРОВОД МАРКИ ТРП СЕЧ. 1Х2Х0,5 ММ2 | 1000 М | 0,49
1954 | Ц10-08-019-01 | УСТАНОВКА КОРОБКА ОТВЕТВИТЕЛЬНАЯ НА СТЕНЕ | ШТ | 50
1955 | 98494 | СТОИМОСТЬ КОРОБОК ОТВЕТВИТЕЛЬНЫХ КО-1 | ШТ | 50
1956 | Ц08-02-141-1 | КАБЕЛЬ МАССОЙ 1 М, КГ, ДО 1 | 100 М КАБЕЛЯ | 0,06
1957 |  | КАБЕЛИ СИЛОВЫЕ ДО 660В С МЕДНЫМИ ЖИЛАМИ МАРКИ ВВГ, С ЧИСЛОМ ЖИЛ И СЕЧ.ММ2:2Х1,5 | 1000 М | 0,006
1958 | Ц10-08-003-03 | БЛОК ПИТАНИЯ бп-12в,2а | ШТ | 1
1959 |  | БЛОК ПИТАНИЯ БП-12в-2А | ШТ | 1
1960 |  | АККУМУЛЯТОР-12V,17A/ch | ШТ | 1
1961 |  | РЕЛЕ ЭЛЕКТРОМАГНИТНОЕ ТИПА РПУ 2М-96 | ШТ | 1
1962 | Ц08-03-599-1 | УСТАНОВКА ЩИТ МЕТАЛДЛИЧЕСКАЯ | ШТ | 1
1963 |  | Бокс для аккумулятора ЩМП-300х250х150 толщиной листа 0,5 | ШТ | 1
ОПОВЕЩЕНИИ О ПОЖАРЕ
1964 | Ц10-04-101-07 | УСТАНОВКА ЗВУКОВЫХ КОЛОНОК Т-ОПО-124-7 | ШТ | 3
1965 |  | ЗВУКОВАЯ КОЛОНКА Т-ОПОП-124-7 | КОМПЛЕКТ | 3
1966 | Ц10-01-055-02 | МОНТАЖ КАБЕЛЬ ОДНОПАРНЫЙ ПО СТЕН СКРЫТО | 100 М КАБЕЛЯ | 0,65
1967 | 97871 | КАБЕЛЬ ОДНОПАРНЫЙ КСПВ 2Х0,5 ММ | 1000 М | 0,065
1968 | Ц10-08-019-01 | УСТАНОВКА КОРОБКИ ОТВЕТВЛЕНИЯ НА СТЕНЕ | ШТ | 3
1969 | 92936 | КОРОБКА ОТВЕТВЛЕНИЯ Т. УК-2П | ШТ | 3
НАРУЖНЫЙ ЭЛЕКТРООСВИШЕНИЯ 0,4КВ
1970 | Е33-05-004-1 | УСТАНОВКА МЕТАЛЛИЧЕСКЫХ ОПОРА h-3,5М | 1 ОПОРА | 14
1971 |  | ОПОРА МЕТАЛЛИЧЕСКЫЙ h=3,5М | ШТ | 14
1972 | Ц08-03-595-3 | УСТАНОВКА СВЕТИЛЬНИК НА МЕТАЛЛИЧЕСКИХ ОПОРАХ h=3,5 М | 100 ШТ | 0,14
1973 |  | СВЕТИЛЬНИК 60W (С СОЛНЕЧНЫМ ПАНЕЛЕМ) | ШТ | 14
1974 | Ц08-02-141-1 | КАБЕЛЬ МАССОЙ 1 М, КГ, ДО 1 | 100 М КАБЕЛЯ | 4,9
1975 |  | КАБЕЛИ СИЛОВЫЕ АВВГ-1КВ 3Х50+1Х25 ММ2 | 1000 М | 0,155
1976 |  | КАБЕЛИ СИЛОВЫЕ АВБбШв-1КВ 3Х35+1Х16 ММ2 | 1000 М | 0,045
1977 |  | КАБЕЛИ СИЛОВЫЕ АВБбШв-1КВ 3Х6+1Х4 ММ2 | 1000 М | 0,2
1978 |  | КАБЕЛИ СИЛОВЫЕ АВБбШв-1КВ 3Х10 ММ2 | 1000 М | 0,09
1979 |  | НАКОНЕЧНИК КАБЕЛНЫЙ 35 ММ2 ТМЛ/ТМ 35 | ШТ | 30
1980 |  | НАКОНЕЧНИК КАБЕЛНЫЙ 50 ММ2 ТМЛ/ТМ 50 | ШТ | 20
1981 |  | НАКОНЕЧНИК КАБЕЛЬНЫЙ 6 ММ2 ТМЛ/6 | ШТ | 16
1982 | Е01-02-057-2 | РАЗРАБОТКА ГРУНТА ВРУЧНУЮ В ТРАНШЕЯХ ГЛУБИНОЙ ДО 2 М БЕЗ КРЕПЛЕНИЙ С ОТКОСАМИ, ГРУППА ГРУНТОВ: 2 | 100 М3 | 1,072
1983 | Е01-02-057-2 | ДОРАБОТКА ГРУНТА 2 КАТЕГОРИ В РУЧНОЙ | 100 М3 | 0,67
1984 | Ц08-01-142-1 | УСТРОЙСТВО ПОСТЕЛИ ПРИ ОДНОМ КАБЕЛЕ В ТРАНШЕЕ | 100 М КАБЕЛЯ | 4,9
1985 | 12304 | СТОИМОСТЬ ПЕСОК | М3 | 40,2
1986 | Ц08-02-143-1 | ПОКРЫТИЕ КАБЕЛЯ: КИРПИЧОМ ОДНОГО КАБЕЛЯ | 100 М КАБЕЛЯ | 4,9
1987 | 10000 | СТОИМОСТЬ КИРПИЧА | 1000 ШТ | 2,68
1988 | 39726 | АСБЕСТОЦЕМЕНТНЫЙ ТРУБА Д-100 ММ L=2М | М | 8
1989 | 39727 | АСБЕСТОЦЕМЕНТНЫЙ ТРУБА Д-100 ММ L=4М | М | 4
1990 | Ц08-01-025-1 | ПОДСТАНЦИЯ КОМПЛЕКТНАЯ НАПРЯЖЕНИЕМ ДО 10 КВ С ТРАНСФОРМАТОРОМ МОЩНОСТЬЮ, КВ А, ДО: 400 | 1 ПОДСТАНЦИЯ | 1
1991 |  | ТРАНСФОРМАТОРНАЯ ПОДСТАНЦИЯ КОМПЛЕКТНАЯ GKTP-250/10/0.4 КВА | ШТ | 1
1992 | Ц08-03-487-2 | ГЕНЕРАТОР МОЩНОСТЬЮ ДО: 100 | ШТ | 1
1993 |  | ДИЗЕЛГЕНЕРАТОР 40 КВТ | ШТ | 1
1994 | Ц08-03-599-1 | ЩИТКИ, УСТАНАВЛИВАЕМЫЕ В НИШЕ РАСПОРНЫМИ ДЮБЕЛЯМИ, МАССА ЩИТКА, КГ, ДО: 6 | ШТ | 1
1995 |  | ЩИТ ABP-4P-25 | ШТ | 1
1996 | 52652 | ПАНЕЛЛАР МАНТАЖИ УЧУН ЩИТ 1200Х800Х250 IP54 | ШТ | 1
1997 | Ц08-03-526-2 | АВТОМАТ ОДНО-, ДВУХ-, ТРЕХПОЛЮСНЫЙ, УСТАНАВЛИВАЕМЫЙ НА КОНСТРУКЦИИ НА СТЕНЕ ИЛИ КОЛОННЕ, НА ТОК, А, ДО: 100 | ШТ | 6
1998 |  | АВТОМАТИЧЕСКИЙ ВЫКЛЮЧАТЕЛЬ 25А (1P) | ШТ | 8
1999 |  | АВТОМАТИЧЕСКИЙ ВЫКЛЮЧАТЕЛЬ 32А (3P) | ШТ | 2
2000 |  | АВТОМАТИЧЕСКИЙ ВЫКЛЮЧАТЕЛЬ 40А (3P) | ШТ | 2
2001 | 39780 | ВЕРТИКАЛ ЙЕРЛАШТИРГИЧ Д-12 ММ L=5М | М | 40
2002 | 39781 | ГОРИЗОНТАЛ ЙЕРЛАШТИРГИЧ Д=10 ММ | М | 60
2003 | 51025 | МЕТАЛЬ ДЛЯ ЗАЗЕМЛЕНИЯ Д=10 ММ | М | 29
2004 | 51026 | МЕТАЛЬ ДЛЯ ЗАЗЕМЛЕНИЯ Д=12 ММ | М | 20
2005 | Ц08-03-600-2 | СЧЕТЧИКИ, УСТАНАВЛИВАЕМЫЕ НА ГОТОВОМ ОСНОВАНИИ: ТРЕХФАЗНЫЕ | ШТ | 1
2006 |  | СТОИМОСТЬ ЭЛЕКТРОСЧЕТЧИКА ЕХ-518 | ШТ | 1
УНИВЕРСАЛ СПОРТ МАЙДОНИ
ЗЕМЛЯННЫЕ РАБОТЫ
2007 | Е01-02-027-5 | ПЛАНИРОВКА ПЛОЩАДЕЙ РУЧНЫМ СПОСОБОМ, ГРУППА ГРУНТОВ: 2 | 1000 М2 | 0,67525
2008 | Е01-02-057-2 | РАЗРАБОТКА ГРУНТА ВРУЧНУЮ В ТРАНШЕЯХ ГЛУБИНОЙ ДО 2 М БЕЗ КРЕПЛЕНИЙ С ОТКОСАМИ, ГРУППА ГРУНТОВ: 2 | 100 М3 | 0,4536
2009 | Е01-02-061-1 | ЗАСЫПКА ВРУЧНУЮ ТРАНШЕЙ, ПАЗУХ КОТЛОВАНОВ И ЯМ, ГРУППА ГРУНТОВ: 1 | 100 М3 | 0,0864
2010 | Е01-02-001-1 | УПЛОТНЕНИЕ ГРУНТА ПРИЦЕПНЫМИ КАТКАМИ НА ПНЕВМОКОЛЕСНОМ ХОДУ 25 Т НА ПЕРВЫЙ ПРОХОД ПО ОДНОМУ СЛЕДУ ПРИ ТОЛЩИНЕ СЛОЯ: 25 СМ | 1000 М3 | 0,009
ФУНДАМЕНТЬ
2011 | Е08-01-002-02 | УСТРОЙСТВО ОСНОВАНИЯ ПОД ФУНДАМЕНТЫ: ЩЕБЕНОЧНОГО | 1 М3 ОСНОВАНИЯ | 6,48
2012 | Е06-01-001-01 | УСТРОЙСТВО БЕТОННОЙ ПОДГОТОВКИ | 100 М3 БЕТОНА, БУТОБЕТОНА И ЖЕЛЕЗОБЕТОНА В ДЕЛЕ | 0,108
2013 | Е06-01-001-22 | УСТРОЙСТВО ЛЕНТОЧНЫХ ФУНДАМЕНТОВ: ЖЕЛЕЗОБЕТОННЫХ ПРИ ШИРИНЕ ПОВЕРХУ ДО 1000 ММ | 100 М3 БЕТОНА, БУТОБЕТОНА И ЖЕЛЕЗОБЕТОНА В ДЕЛЕ | 0,1944
2014 | 03566 | ГОРЯЧЕКАТАННАЯ АРМАТУРНАЯ СТАЛЬ ПЕРИОДИЧЕСКОГО ПРОФИЛЯ КЛАССА А-III ДИАМЕТРОМ 12 ММ | ТН | 0,30521
2015 |  | ЗАКЛАДНОЙ ДЕТАЛЬ |  | 0
2016 | 03566 | ГОРЯЧЕКАТАННАЯ АРМАТУРНАЯ СТАЛЬ ПЕРИОДИЧЕСКОГО ПРОФИЛЯ КЛАССА А-III ДИАМЕТРОМ 12 ММ | ТН | 0,1776
2017 |  | СТОИМОСТЬ МЕТАЛЛИЧЕСКЫХ ЛИСТ 150Х150Х6 | ТН | 0,053
2018 | Е11-01-004-05 | УСТРОЙСТВО ГИДРОИЗОЛЯЦИИ ОБМАЗОЧНОЙ: В ОДИН СЛОЙ ТОЛЩИНОЙ 2 ММ | 100 М2 ИЗОЛИРУЕМОЙ ПОВЕРХНОСТИ | 1,728
2019 | Е11-01-004-06 | УСТРОЙСТВО ГИДРОИЗОЛЯЦИИ ОБМАЗОЧНОЙ: НА КАЖДЫЙ ПОСЛЕДУЮЩИЙ СЛОЙ ТОЛЩИНОЙ 1 ММ ДОБАВЛЯТЬ К НОРМЕ 11-01-004-05 | 100 М2 ИЗОЛИРУЕМОЙ ПОВЕРХНОСТИ | 1,728
2020 | Е15-04-025-8 | МАСЛЯНАЯ ОКРАСКА ЦОКОЛЯ | 100 М2 | 0,216
2021 |  | МОНТАЖ МЕТАЛЛИЧЕСКОЙ СТЕНА |  | 0
2022 | Е09-03-012-12 | МОНТАЖ ОПОРНЫХ СТОЕК ДЛЯ ПРОЛЕТОВ: ДО 24 М | 1 Т КОНСТРУКЦИИ | 1,17362
2023 |  | СТОИМОСТЬ ПРОФИЛЬ 80Х80Х3 | ТН | 1,17362
2024 | Е09-03-015-01 | МОНТАЖ ПРОГОНОВ ПРИ ШАГЕ ФЕРМ ДО 12 М ПРИ ВЫСОТЕ ЗДАНИЯ: ДО 25 М | 1 Т КОНСТРУКЦИИ | 1,54029
2025 |  | СТОИМОСТЬ ПРОФИЛЬ 80Х40Х2 | ТН | 0,76896
2026 |  | СТОИМОСТЬ УГОЛОК 40Х4 | ТН | 0,67802
2027 |  | СТОИМОСТЬ ПРОФИЛЬ 40Х40Х2 | ТН | 0,09331
2028 | 03504 | ГОРЯЧЕКАТАННАЯ АРМАТУРНАЯ СТАЛЬ ГЛАДКАЯ КЛАССА А-1, ДИАМЕТРОМ 8 ММ | ТН | 0,17595
2029 | Е26-01-048-02 | УСТРОЙСТВО КАРКАСА НА ТРУБОПРОВОДАХ: ИЗ СЕТКИ | 100 М2 ИЗОЛИРУЕМОЙ ПОВЕРХНОСТИ | 2,544
2030 |  | СТОИМОСТ ПЕТЛЯ | ШТ | 3
2031 | Е13-03-002-04 | ОГРУНТОВКА МЕТАЛЛИЧЕСКИХ ПОВЕРХНОСТЕЙ ЗА ОДИН РАЗ: ГРУНТОВКОЙ ГФ-021 | 100 М2 | 2,873
2032 |  | ПОЛЕ |  | 0
2033 | Е11-01-002-04 | УСТРОЙСТВО ПОДСТИЛАЮЩИХ СЛОЕВ: ЩЕБЕНОЧНЫХ | 1 М3 ПОДСТИЛАЮЩЕГО СЛОЯ | 63,19
2034 | Е11-01-011-01 | УСТРОЙСТВО СТЯЖЕК: ЦЕМЕНТНЫХ ТОЛЩИНОЙ 20 ММ | 100 М2 СТЯЖКИ | 6,319
2035 | Е11-01-011-02 | УСТРОЙСТВО СТЯЖЕК: ЦЕМЕНТНЫХ НА КАЖДЫЕ 5 ММ ИЗМЕНЕНИЯ ТОЛЩИНЫ СТЯЖКИ ДОБАВЛЯТЬ ИЛИ ИСКЛЮЧАТЬ К НОРМЕ 11-01-011-01 (К=16) | 100 М2 СТЯЖКИ | 6,319
2036 |  | СЕТКА ДОРОЖНАЯ 3000Х1000 ММ | М2 | 631,9
2037 | Е11-02-002-04 | УСТРОЙСТВО УНИВЕРСАЛЬНОГО СПОРТИВНОГО АКРИЛОВОГО ПОКРЫТИЯ: УСТРОЙСТВО ЧЕРНОГО РЕЗИНОГРАНУЛИРОВАННОГО ПОДСТИЛАЮЩЕГО СЛОЯ Т-5ММ | 100 М2 ПОКРЫТИЯ | 6,3724
2038 | Е11-02-002-05 | УСТРОЙСТВО УНИВЕРСАЛЬНОГО СПОРТИВНОГО АКРИЛОВОГО ПОКРЫТИЯ: ДОБАВИТЬ ИЛИ ИСКЛЮЧИТЬ НА 1 ММ ТОЛЩИНЫ РЕЗИНОГРАНУЛИРОВАННОГО СЛОЯ | 100 М2 ПОКРЫТИЯ | 6,3724
2039 |  | УНИВЕРСАЛЬНОГО СПОРТИВНОГО АКРИЛОВОГО ПОКРЫТИЯ | М2 | 637,24
2040 |  | СТОИМОСТЬ МЕТАЛЛИЧЕСКИХ ТРУБ Д=63Х3 ММ | ТН | 0,03329
2041 |  | СТОИМОСТЬ МЕТАЛЛИЧЕСКЫХ ТРУБ Д=76Х3 ММ | ТН | 0,0054
2042 | Ц08-03-595-3 | УСТАНОВКА СВЕТИЛЬНИК | 100 ШТ | 0,08
2043 |  | СВЕТИЛЬНИК LED ABS-120W6 | ШТ | 8
МЕТАЛ ТУСИК
2044 | Е01-02-057-2 | РАЗРАБОТКА ГРУНТА ВРУЧНУЮ В ТРАНШЕЯХ ГЛУБИНОЙ ДО 2 М БЕЗ КРЕПЛЕНИЙ С ОТКОСАМИ, ГРУППА ГРУНТОВ: 2 | 100 М3 | 0,19
2045 | Е08-01-002-03 | УСТРОЙСТВО ОСНОВАНИЯ ПОД ФУНДАМЕНТЫ: ГРАВИЙНОГО | 1 М3 ОСНОВАНИЯ | 3,8
2046 | Е06-01-001-22 | УСТРОЙСТВО ЛЕНТОЧНЫХ ФУНДАМЕНТОВ: ЖЕЛЕЗОБЕТОННЫХ ПРИ ШИРИНЕ ПОВЕРХУ ДО 1000 ММ ПОД ПЕРЕГОРОДКИ | 100 М3 БЕТОНА, БУТОБЕТОНА И ЖЕЛЕЗОБЕТОНА В ДЕЛЕ | 0,1596
2047 | Е01-02-061-1 | ЗАСЫПКА ВРУЧНУЮ ТРАНШЕЙ, ПАЗУХ КОТЛОВАНОВ И ЯМ, ГРУППА ГРУНТОВ: 1 | 100 М3 | 0,0608
2048 | 24805 | ЗАКЛАДНОЙ ДЕТАЛЬ 150Х150Х3ММ | ТН | 0,01368
2049 | 03566 | ГОРЯЧЕКАТАННАЯ АРМАТУРНАЯ СТАЛЬ ПЕРИОДИЧЕСКОГО ПРОФИЛЯ КЛАССА А-III ДИАМЕТРОМ 12 ММ-ВЫПУСКИ | ТН | 0,00926
2050 | Е09-03-012-12 | МОНТАЖ МЕТАЛЛИЧЕСКИХ СТОЙКА ИЗ ПРОФИЛЬ | 1 Т КОНСТРУКЦИИ | 3,29472
2051 | 50751 | СТОИМОСТЬ ПРОФИЛ 80Х80Х2,5 | ТН | 0,15402
2052 | 50751 | СТОИМОСТЬ ПРОФИЛ 63Х45Х2,5 | ТН | 3,1407
2053 | Е10-01-022-6 | ДЕКОРАТИВНЫМИ ПАНЕЛЯМИ ТИПА «ТУНКАФОН» | М2 | 100
2054 |  | СТОИМОСТЬ ТУНУКАФОН | М2 | 106
2055 | Е13-03-002-04 | ОГРУНТОВКА МЕТАЛЛИЧЕСКИХ ПОВЕРХНОСТЕЙ ЗА ОДИН РАЗ: ГРУНТОВКОЙ ГФ-021 | 100 М2 | 1,86
2056 | Е13-03-004-26 | ОКРАСКА МЕТАЛЛИЧЕСКИХ ОГРУНТОВАННЫХ ПОВЕРХНОСТЕЙ: ЭМАЛЬЮ ПФ-115 | 100 М2 | 1,86
МАВЖУД ДЕВОРНИ ТАЬМИРЛАШ
2057 | Е62-41-1 | ОЧИСТКА ВРУЧНУЮ ПОВЕРХНОСТИ ФАСАДОВ: С ЗЕМЛИ И ЛЕСОВ | 100 М2 | 7,65
2058 | Е15-02-039-03 | ОТДЕЛКА НАРУЖНЫХ СТЕН ПО ПОДГОТОВЛЕННЫМ ПОВЕРХНОСТЯМ ДЕКОРАТИВНЫМ ПОКРЫТИЕМ ПОД ИМИТАЦИЮ НАТУРАЛЬНОГО КАМНЯ «ТРАВЕРТИН» СПЛОШНОЕ НАНЕСЕНИЕ С ПОЛИРОВКОЙ ПОВЕРХНОСТИ (БЕЗ РИСУНКА) С РАСХОДОМ 200 КГ МЕХАНИЗИРОВАННЫМ СПОСОБОМ | 100 М2 | 7,65
2059 | Е12-03-004-01 | УСТРОЙСТВО КРОВЛИ ИЗ МЕТАЛЛОЧЕРЕПИЦЫ, ПРОФНАСТИЛА ТРАПЕЦИЕВИДНОГО И СИНУСОВИДНОГО ПРОФИЛЯ С ПОКРЫТИЕМ ПО ГОТОВЫМ ПРОГОНАМ: ПРОСТАЯ | 100 М2 КРОВЛИ | 2,6
2060 |  | СТОИМОСТЬ ПРОФНАСТИЛА ТРАПЕЦИЕВИДНОГО И СИНУСИОВИДНОГО ПРОФИЛЯ С ПОКРЫТИЕМ ТОЛЩ 0,4 ММ | М2 | 273
МЕТАЛ НАВЕСНИ ТАЬМИРЛАШ
2061 | Е12-03-004-01 | УСТРОЙСТВО КРОВЛИ ИЗ МЕТАЛЛОЧЕРЕПИЦЫ, ПРОФНАСТИЛА ТРАПЕЦИЕВИДНОГО И СИНУСОВИДНОГО ПРОФИЛЯ СПОКРЫТИЕМ ПО ГОТОВЫМ ПРОГОНАМ: ПРОСТАЯ | 100 М2 КРОВЛИ | 0,54
2062 |  | СТОИМОСТЬ ПРОФНАСТИЛА ТРАПЕЦИЕВИДНОГО И СИНУСИОВИДНОГО ПРОФИЛЯ С ПОКРЫТИЕМ ТОЛЩ 0,4 ММ | М2 | 56,7
КОРОВУЛХОНА РЕМОНТ
2063 | Е58-17-4 | РАЗБОРКА ПОКРЫТИЙ КРОВЕЛЬ: ИЗ ВОЛНИСТЫХ И ПОЛУВОЛНИСТЫХ АСБЕСТОЦЕМЕНТНЫХ ЛИСТОВ | 100 М2 РЕМОНТИРУЕМОЙ ПОВЕРХНОСТИ | 0,1486
2064 | Е58-1-1 | РАЗБОРКА ОБРЕШЕТКИ ИЗ БРУСКОВ С ПРОЗОРАМИ | 100 М2 КРОВЛИ | 0,01
2065 | Е58-1-2 | РАЗБОРКА СТРОПИЛ СО СТОЙКАМИ И ПОДКОСАМИ ИЗ ДОСОК | 100 М2 КРОВЛИ | 0,01
2066 | Е01-02-057-2 | РАЗРАБОТКА ГРУНТА ВРУЧНУЮ В ТРАНШЕЯХ ГЛУБИНОЙ ДО 2 М БЕЗ КРЕПЛЕНИЙ С ОТКОСАМИ, ГРУППА ГРУНТОВ: 2 | 100 М3 | 0,0556
2067 | Е08-01-002-03 | УСТРОЙСТВО ОСНОВАНИЯ ПОД ФУНДАМЕНТЫ: ГРАВИЙНОГО | 1 М3 ОСНОВАНИЯ | 5,9
2068 | Е06-01-001-22 | УСТРОЙСТВО ЛЕНТОЧНЫХ ФУНДАМЕНТОВ: ЖЕЛЕЗОБЕТОННЫХ ПРИ ШИРИНЕ ПОВЕРХУ ДО 1000 ММ ПОД ПЕРЕГОРОДКИ | 100 М3 БЕТОНА, БУТОБЕТОНА И ЖЕЛЕЗОБЕТОНА В ДЕЛЕ | 0,0253
2069 | 03566 | ГОРЯЧЕКАТАННАЯ АРМАТУРНАЯ СТАЛЬ ПЕРИОДИЧЕСКОГО ПРОФИЛЯ КЛАССА А-III ДИАМЕТРОМ 12 ММ-ВЫПУСКИ | ТН | 0,024
2070 | 03502 | ГОРЯЧЕКАТАННАЯ АРМАТУРНАЯ СТАЛЬ ГЛАДКАЯ КЛАССА А-1, ДИАМЕТРОМ 6 ММ | ТН | 0,01
2071 | Е01-02-061-1 | ЗАСЫПКА ВРУЧНУЮ ТРАНШЕЙ, ПАЗУХ КОТЛОВАНОВ И ЯМ, ГРУППА ГРУНТОВ: 1 | 100 М3 | 0,0325
2072 | Е06-01-026-02 | УСТРОЙСТВО БЕТОННЫХ КОЛОНН В ДЕРЕВЯННОЙ ОПАЛУБКЕ ВЫСОТОЙ: ДО 4 М, ПЕРИМЕТРОМ ДО 3 М | 100 М3 БЕТОНА И ЖЕЛЕЗОБЕТОНА В ДЕЛЕ | 0,0115
2073 | 03566 | ГОРЯЧЕКАТАННАЯ АРМАТУРНАЯ СТАЛЬ ПЕРИОДИЧЕСКОГО ПРОФИЛЯ КЛАССА А-III ДИАМЕТРОМ 12 ММ-ВЫПУСКИ | ТН | 0,02547
2074 | 03502 | ГОРЯЧЕКАТАННАЯ АРМАТУРНАЯ СТАЛЬ ГЛАДКАЯ КЛАССА А-1, ДИАМЕТРОМ 6 ММ | ТН | 0,012
2075 | Е08-02-001-01 | КЛАДКА СТЕН КИРПИЧНЫХ НАРУЖНЫХ ПРОСТЫХ: ПРИ ВЫСОТЕ ЭТАЖА ДО 4 М | 1 М3 КЛАДКИ | 10,51
2076 | Е06-01-037-01 | УСТРОЙСТВО ЗАСЫПКИ ФУНДАМЕНТНЫХ БАЛОК: УСТРОЙСТВО РИГЕЛЕЙ ГРАЖДАНСКИХ ЗДАНИЙ В МЕТАЛЛИЧЕСКОЙ ОПАЛУБКЕ | 100 М3 ЖЕЛЕЗОБЕТОНА В ДЕЛЕ | 0,0331
2077 | 03566 | ГОРЯЧЕКАТАННАЯ АРМАТУРНАЯ СТАЛЬ ПЕРИОДИЧЕСКОГО ПРОФИЛЯ КЛАССА А-III ДИАМЕТРОМ 12 ММ-ВЫПУСКИ | ТН | 0,21078
2078 | 03502 | ГОРЯЧЕКАТАННАЯ АРМАТУРНАЯ СТАЛЬ ГЛАДКАЯ КЛАССА А-1, ДИАМЕТРОМ 6 ММ | ТН | 0,071
ТОМ КИСМИ
2079 | Е09-03-012-12 | МОНТАЖ МЕТАЛЛИЧЕСКИХ СТОЕК И ПРОГОНОВ ИЗ ПРОФИЛЬНОЙ ТРУБЫ | 1 Т КОНСТРУКЦИИ | 0,9668
2080 |  | МЕТАЛЬ ПРОФИЛ 100Х3 | ТН | 0,35844
2081 | 50751 | СТОИМОСТЬ ПРОФИЛ 80Х40Х2,5 | ТН | 0,536
2082 |  | СТОИМОСТЬ МЕТАЛЛИЧЕСКЫХ ЛИСТ 150Х150Х6 | ТН | 0,0789
2083 | 03566 | ГОРЯЧЕКАТАННАЯ АРМАТУРНАЯ СТАЛЬ ПЕРИОДИЧЕСКОГО ПРОФИЛЯ КЛАССА А-III ДИАМЕТРОМ 12 ММ-ВЫПУСКИ | ТН | 0,0032
2084 | Е12-01-010-01 | УСТРОЙСТВО МЕЛКИХ ПОКРЫТИЙ (БРАНДМАУЭРЫ, ПАРАПЕТЫ, СВЕСЫ И Т.П.) ИЗ ЛИСТОВОЙ ОЦИНКОВАННОЙ СТАЛИ | 100 М2 ПОКРЫТИЯ | 1,0387
2085 |  | ЛЕКСАН КОПЛАМАСИ | М2 | 103,87
МЕТАЛ ДАРВОЗА 2ШТ
2086 | Е01-02-057-2 | РАЗРАБОТКА ГРУНТА ВРУЧНУЮ В ТРАНШЕЯХ ГЛУБИНОЙ ДО 2 М БЕЗ КРЕПЛЕНИЙ С ОТКОСАМИ, ГРУППА ГРУНТОВ: 2 | 100 М3 | 0,005
2087 | Е06-01-001-22 | УСТРОЙСТВО ЛЕНТОЧНЫХ ФУНДАМЕНТОВ: ЖЕЛЕЗОБЕТОННЫХ ПРИ ШИРИНЕ ПОВЕРХУ ДО 1000 ММ ПОД ПЕРЕГОРОДКИ | 100 М3 БЕТОНА, БУТОБЕТОНА И ЖЕЛЕЗОБЕТОНА В ДЕЛЕ | 0,005
2088 | 03566 | ГОРЯЧЕКАТАННАЯ АРМАТУРНАЯ СТАЛЬ ПЕРИОДИЧЕСКОГО ПРОФИЛЯ КЛАССА А-III ДИАМЕТРОМ 12 ММ-ВЫПУСКИ | ТН | 0,0071
2089 | Е09-03-012-12 | МОНТАЖ МЕТАЛЛИЧЕСКИХ СТОЕК И ПРОГОНОВ ИЗ ПРОФИЛЬНОЙ ТРУБЫ | 1 Т КОНСТРУКЦИИ | 0,522
2090 |  | МЕТАЛЬ ПРОФИЛ 100Х3 | ТН | 0,07348
2091 | 50751 | СТОИМОСТЬ ПРОФИЛ 80Х40Х2,5 | ТН | 0,1194
2092 |  | СТОИМОСТЬ ПРОФИЛЬ 20Х20Х1,5 | ТН | 0,18662
2093 |  | Петля | ШТ | 8
2094 |  | Ходовой ролик | ШТ | 4
2095 |  | СТОИМОСТЬ МЕТАЛЛИЧЕСКЫХ ЛИСТ 150Х150Х3 | ТН | 0,002
2096 | 03566 | ГОРЯЧЕКАТАННАЯ АРМАТУРНАЯ СТАЛЬ ПЕРИОДИЧЕСКОГО ПРОФИЛЯ КЛАССА А-III ДИАМЕТРОМ 12 ММ-ВЫПУСКИ | ТН | 0,00142
2097 | Е13-03-004-26 | ОКРАСКА МЕТАЛЛИЧЕСКИХ ОГРУНТОВАННЫХ ПОВЕРХНОСТЕЙ: ЭМАЛЬЮ ПФ-115 | 100 М2 | 0,14
ТАШКИ ЗИНА
2098 | Е52-1-1 | ФУНДАМЕНТЫ: БУТОВЫЕ С ОЧИСТКОЙ | 1 М3 | 0,48
2099 | Е06-01-001-22 | УСТРОЙСТВО ЛЕНТОЧНЫХ ФУНДАМЕНТОВ: ЖЕЛЕЗОБЕТОННЫХ ПРИ ШИРИНЕ ПОВЕРХУ ДО 1000 ММ ПОД ПЕРЕГОРОДКИ | 100 М3 БЕТОНА, БУТОБЕТОНА И ЖЕЛЕЗОБЕТОНА В ДЕЛЕ | 0,0191
2100 |  | Setka vr5 | М2 | 5,22
2101 | Е08-01-002-03 | УСТРОЙСТВО ОСНОВАНИЯ ПОД ФУНДАМЕНТЫ: ГРАВИЙНОГО | 1 М3 ОСНОВАНИЯ | 0,97
2102 | Е15-01-043-01 | ОБЛИЦОВКА ЛЕСТНИЧНЫХ ПЛОЩАДОК И МАРШЕЙ КЕРАМОГРАНИТНЫМИ ПЛИТАМИ | 100 М2 ПОВЕРХНОСТИ | 0,0671
2103 |  | Metal OГ1 | М | 5,4
2104 |  | List 80x80x6 | ШТ | 4
2105 | 03566 | ГОРЯЧЕКАТАННАЯ АРМАТУРНАЯ СТАЛЬ ПЕРИОДИЧЕСКОГО ПРОФИЛЯ КЛАССА А-III ДИАМЕТРОМ 12 ММ-ВЫПУСКИ | ТН | 0,00296
НАРУЖНИЙ ОТДЕЛКА
2106 | Е26-01-046-01 | НАРУЖНАЯ ТЕПЛОИЗОЛЯЦИЯ ФАСАДА ЗДАНИЙ ПЛИТАМИ ИЗ МИНЕРАЛЬНОЙ ВАТЫ WOOLAN | 100 М2 | 0,9375
2107 |  | БАЗАЛЬТОВЫЕ УТЕПЛИТЕЛЬ-ППЖ 120КГ/М3,ТОЛЩ.50 ММ | М3 | 93,75
2108 | Е12-01-010-01 | УСТРОЙСТВО МЕЛКИХ ПОКРЫТИЙ (БРАНДМАУЭРЫ, ПАРАПЕТЫ, СВЕСЫ И Т.П.) ИЗ ЛИСТОВОЙ ОЦИНКОВАННОЙ СТАЛИ | 100 М2 ПОКРЫТИЯ | 0,06
2109 | Е15-02-039-03 | ОТДЕЛКА НАРУЖНЫХ СТЕН ПО ПОДГОТОВЛЕННЫМ ПОВЕРХНОСТЯМ ДЕКОРАТИВНЫМ ПОКРЫТИЕМ ПОД ИМИТАЦИЮ НАТУРАЛЬНОГО КАМНЯ «ТРАВЕРТИН» СПЛОШНОЕ НАНЕСЕНИЕ С ПОЛИРОВКОЙ ПОВЕРХНОСТИ (БЕЗ РИСУНКА) С РАСХОДОМ 200 КГ МЕХАНИЗИРОВАННЫМ СПОСОБОМ | 100 М2 | 0,9375
ЦОКОЛ
2110 | Е26-01-046-01 | НАРУЖНАЯ ТЕПЛОИЗОЛЯЦИЯ ФАСАДА ЗДАНИЙ ПЛИТАМИ ИЗ МИНЕРАЛЬНОЙ ВАТЫ WOOLAN | 100 М2 | 0,1412
2111 |  | БАЗАЛЬТОВЫЕ УТЕПЛИТЕЛЬ-ППЖ 120КГ/М3,ТОЛЩ.50 ММ | М3 | 14,12
2112 | Е15-01-026-01 | ГЛАДКАЯ ОБЛИЦОВКА СТЕН, СТОЛБОВ, ПИЛЯСТР И ОТКОСОВ ПЛИТКАМИ ИЗ КЕРАМИЧЕСКОГО ГРАНИТА (КЕРАМОГРАНИТ) ТОЛЩИНОЙ ДО 15 ММ, ПО КИРПИЧУ И БЕТОНУ, ЧИСЛО ПЛИТ В 1М2: ДО 10 ШТ. | 100 М2 ПОВЕРХНОСТИ ОБЛИЦОВКИ | 0,1412
РЕМОНТ ХОЖАТХОНА
НАРУЖНАЯ ОТДЕЛКА
2113 | Е61-25-1 | ОЧИСТКА СТАРОЙ КРАСКА | 100 М2 ОЧИЩЕННОЙ ПОВЕРХНОСТИ | 0,9508
2114 | Е15-02-031-8 | НАСЕЧКА ПОВЕРХНОСТИ СТЕН | 100 М2 | 0,285
2115 | Е15-02-001-1 | УЛУЧШЕНННАЯ ШТУКАТУРКА ЦЕМЕНТНО-ИЗВЕСТКОВЫМ РАСТВОРОМ ПО КАМНЮ: СТЕН | 100 М2 | 0,285
2116 | Е15-02-019-07 | СПЛОШНОЕ ВЫРАВНИВАНИЕ ПОВЕРХНОСТЕЙ (ОДНОСЛОЙНАЯ ШТУКАТУРКА) ГИПСОВЫМИ СУХИМИ СМЕСЯМИ ТОЛЩИНОЙ ДО 10 ММ:СТЕН | 100М2 | 0,951
2117 | Е15-02-019-11 | НА КАЖДЫЙ ММ ИЗМЕНЕНИЯ ТОЛЩИНЫ ДОБАВЛЯЕТСЯ ИЛИ ИСКЛЮЧАЕТСЯ: СТЕН К НОРМЕ 15-02-19-07 (К=8) | 100М2 | -0,951
2118 | Е15-04-005-5 | УЛУЧШЕННАЯ ОКРАСКА ПО СБОРНЫМ КОНСТРУКЦИЯМ, ПОДГОТОВЛЕННЫМ ПОД ОКРАСКУ СТЕН ПОЛИВИНИЛАЦЕТАТНЫМИ ВОДОЭМУЛЬСИОННЫМИ СОСТАВАМИ | 100 М2 | 0,8692
2119 | Е15-04-025-8 | УЛУЧШЕННАЯ ОКРАСКА МАСЛЯНЫМИ ЦОКОЛ | 100 М2 | 0,082
2120 | Е15-02-019-09 | СПЛОШНОЕ ВЫРАВНИВАНИЕ ПОВЕРХНОСТЕЙ (ОДНОСЛОЙНАЯ ШТУКАТУРКА) ГИПСОВЫМИ СУХИМИ СМЕСЯМИ ТОЛЩИНОЙ ДО 10 ММ: ОКОННЫХ И ДВЕРНЫХ ОТКОСОВ ПЛОСКИХ | 100М2 | 0,057
2121 | Е15-02-019-13 | НА КАЖДЫЙ ММ ИЗМЕНЕНИЯ ТОЛЩИНЫ ДОБАВЛЯЕТСЯ ИЛИ ИСКЛЮЧАЕТСЯ: ОКОННЫХ И ДВЕРНЫХ ОТКОСОВ ПЛОСКИХ К НОРМЕ 15-02-19-09 (К=8) | 100М2 | -0,057
2122 | Е15-04-005-5 | УЛУЧШЕННАЯ ОКРАСКА ПО СБОРНЫМ КОНСТРУКЦИЯМ, ПОДГОТОВЛЕННЫМ ПОД ОКРАСКУ СТЕН ПОЛИВИНИЛАЦЕТАТНЫМИ ВОДОЭМУЛЬСИОННЫМИ СОСТАВАМИ | 100 М2 | 0,057
ВНУТРЕННАЯ ОТДЕЛКА
2123 | Е61-25-1 | ОЧИСТКА СТАРОЙ КРАСКА | 100 М2 ОЧИЩЕННОЙ ПОВЕРХНОСТИ | 1,85
2124 | Е15-02-019-07 | СПЛОШНОЕ ВЫРАВНИВАНИЕ ПОВЕРХНОСТЕЙ (ОДНОСЛОЙНАЯ ШТУКАТУРКА) ГИПСОВЫМИ СУХИМИ СМЕСЯМИ ТОЛЩИНОЙ ДО 10 ММ:СТЕН | 100М2 | 1,85
2125 | Е15-02-019-11 | НА КАЖДЫЙ ММ ИЗМЕНЕНИЯ ТОЛЩИНЫ ДОБАВЛЯЕТСЯ ИЛИ ИСКЛЮЧАЕТСЯ: СТЕН К НОРМЕ 15-02-19-07 (К=8) | 100М2 | -1,85
2126 | Е15-04-005-5 | УЛУЧШЕННАЯ ОКРАСКА ПО СБОРНЫМ КОНСТРУКЦИЯМ, ПОДГОТОВЛЕННЫМ ПОД ОКРАСКУ СТЕН ПОЛИВИНИЛАЦЕТАТНЫМИ ВОДОЭМУЛЬСИОННЫМИ СОСТАВАМИ | 100 М2 | 1,85
2127 | Е54-3-1 | РАЗБОРКА ПОДШИВКИ ПОТОЛКОВ | 100 М2 ПОДШИВКИ | 0,338
2128 | Е15-07-17-04 | ОБЛИЦОВКА КАРКАСОВ ПАНЕЛЯМИ: ДЕКОРАТИВНЫМИ ПЛАСТИКОВЫМИ С УСТРОЙСТВОМ КАРКАСА БЕЗ ОТНОСА ОТ ПОТОЛКА | 100 М2 ПОВЕРХНОСТИ | 0,338
2129 | Е15-02-019-09 | СПЛОШНОЕ ВЫРАВНИВАНИЕ ПОВЕРХНОСТЕЙ (ОДНОСЛОЙНАЯ ШТУКАТУРКА) ГИПСОВЫМИ СУХИМИ СМЕСЯМИ ТОЛЩИНОЙ ДО 10 ММ: ОКОННЫХ И ДВЕРНЫХ ОТКОСОВ ПЛОСКИХ | 100М2 | 0,244
2130 | Е15-02-019-13 | НА КАЖДЫЙ ММ ИЗМЕНЕНИЯ ТОЛЩИНЫ ДОБАВЛЯЕТСЯ ИЛИ ИСКЛЮЧАЕТСЯ: ОКОННЫХ И ДВЕРНЫХ ОТКОСОВ ПЛОСКИХ К НОРМЕ 15-02-19-09 (К=8) | 100М2 | -0,244
2131 | Е15-04-005-5 | УЛУЧШЕННАЯ ОКРАСКА ПО СБОРНЫМ КОНСТРУКЦИЯМ, ПОДГОТОВЛЕННЫМ ПОД ОКРАСКУ СТЕН ПОЛИВИНИЛАЦЕТАТНЫМИ ВОДОЭМУЛЬСИОННЫМИ СОСТАВАМИ | 100 М2 | 0,244
РЕЗЕРВУАР 50М3
2132 | Е01-01-003-14 | РАЗРАБОТКА ГРУНТА В ОТВАЛ ЭКСКАВАТОРАМИ "ДРАГЛАЙН" ИЛИ "ОБРАТНАЯ ЛОПАТА" С КОВШОМ ВМЕСТИМОСТЬЮ 0,5 (0,5-0,63) М3, ГРУППА ГРУНТОВ: 2 | 1000 М3 | 0,097
2133 | Е01-02-057-2 | РАЗРАБОТКА ГРУНТА ВРУЧНУЮ В ТРАНШЕЯХ ГЛУБИНОЙ ДО 2 М БЕЗ КРЕПЛЕНИЙ С ОТКОСАМИ, ГРУППА ГРУНТОВ: 2 | 100 М3 | 0,012
2134 | Е01-01-033-4 | ЗАСЫПКА ТРАНШЕЙ И КОТЛОВАНОВ С ПЕРЕМЕЩЕНИЕМ ГРУНТА ДО 5 М БУЛЬДОЗЕРАМИ МОЩНОСТЬЮ: 79 (108) КВТ (Л.С.), 1 ГРУППА ГРУНТОВ | 1000 М3 | 0,0692
2135 | Е01-02-005-1 | УПЛОТНЕНИЕ ГРУНТА ПНЕВМАТИЧЕСКИМИ ТРАМБОВКАМИ, ГРУППА ГРУНТОВ: 1, 2 | 100 М3 | 0,692
2136 | Е01-02-006-1 | ПОЛИВ ВОДОЙ УПЛОТНЯЕМОГО ГРУНТА НАСЫПЕЙ | 1000 М3 | 0,0692
2137 | Е01-02-061-1 | ЗАСЫПКА ВРУЧНУЮ ТРАНШЕЙ, ПАЗУХ КОТЛОВАНОВ И ЯМ, ГРУППА ГРУНТОВ: 1 | 100 М3 | 0,07
2138 | Е01-01-197-13 | РАЗРАБОТКА ГРУНТА С ПОГРУЗКОЙ В АВТОМОБИЛИ-САМОСВАЛЫ ЭКСКАВАТОРАМИ ТИПА "ATLAS", "VOLVO", "KOMATSU", "HITACHI", "LIEBHER" С КОВШОМ ВМЕСТИМОСТЬЮ 0,5 (0,46-0,64) М3, ГРУППА ГРУНТОВ: 1 | 1000 М3 ГРУНТА | 0,029
2139 | Е310-1001 | ПЕРЕВОЗКА ГРУЗОВ АВТОМОБИЛЕМ, КЛАСС ГРУЗА 1 (ГРУНТ, СТРОИТЕЛЬНЫЙ МУСОР, СТРОИТЕЛЬНЫЕ МАТЕРИАЛЫ И КОНСТРУКЦИИ, ПОЛУЧЕННЫЕ ПРИ РАЗБОРКЕ КОНСТРУКЦИЙ, ЗДАНИЙ И СООРУЖЕНИЙ) НА РАССТОЯНИЕ ПЕРЕВОЗКИ, 1 КМ | ТОННА | 59,4
2140 |  | МОНОЛИТНЫЕ И СБОРНЫЕ ЖЕЛЕЗОБЕТОННЫЕ КОНСТРУКЦИИ |  | 0
2141 | Е06-01-001-01 | УСТРОЙСТВО БЕТОННОЙ ПОДГОТОВКИ | 100 М3 БЕТОНА, БУТОБЕТОНА И ЖЕЛЕЗОБЕТОНА В ДЕЛЕ | 0,023
2142 | Е06-01-062-04 | УСТРОЙСТВО СТЕН И ПЛОСКИХ ДНИЩ ПРИ ТОЛЩИНЕ: БОЛЕЕ 150 ММ ПРЯМОУГОЛЬНЫХ СООРУЖЕНИЙ | 100 М3 ЖЕЛЕЗОБЕТОНА В ДЕЛЕ | 0,2673
2143 | 03566 | ГОРЯЧЕКАТАННАЯ АРМАТУРНАЯ СТАЛЬ ПЕРИОДИЧЕСКОГО ПРОФИЛЯ КЛАССА А-III ДИАМЕТРОМ 12 ММ | ТН | 0,213
2144 | 03565 | ГОРЯЧЕКАТАННАЯ АРМАТУРНАЯ СТАЛЬ ПЕРИОДИЧЕСКОГО ПРОФИЛЯ КЛАССА А-III ДИАМЕТРОМ 10 ММ | ТН | 0,233
2145 | 03568 | ГОРЯЧЕКАТАННАЯ АРМАТУРНАЯ СТАЛЬ ПЕРИОДИЧЕСКОГО ПРОФИЛЯ КЛАССА А-III ДИАМЕТРОМ 16-18 ММ | ТН | 0,729
2146 | 03570 | ГОРЯЧЕКАТАННАЯ АРМАТУРНАЯ СТАЛЬ ПЕРИОДИЧЕСКОГО ПРОФИЛЯ КЛАССА А-III ДИАМЕТРОМ 20-22 ММ | ТН | 0,178
2147 | Е06-01-015-07 | УСТАНОВКА ЗАКЛАДНЫХ ДЕТАЛЕЙ ВЕСОМ ДО 4 КГ | 1 Т | 0,017
2148 | Е07-01-027-01 | УКЛАДКА ПЛИТ ПОКРЫТИЙ ОДНОЭТАЖНЫХ ЗДАНИЙ И СООРУЖЕНИЙ ДЛИНОЙ ДО 6 М, ПЛОЩАДЬЮ ДО 10 М2, ПРИ МАССЕ СТРОПИЛЬНЫХ И ПОДСТРОПИЛЬНЫХ КОНСТРУКЦИЙ ДО 10 Т И ВЫСОТЕ ЗДАНИЙ ДО 25 М | 100 ШТ СБОРНЫХ КОНСТРУКЦИЙ | 0,01
2149 |  | СТОИМОСТЬ ПЛИТ Ж/Б РЕБРИСТЫХ 3,0Х6,0М | ШТ | 1
2150 | Е07-02-002-01 | УСТАНОВКА ОПОР ИЗ ПЛИТ И КОЛЕЦ ДИАМЕТРОМ: ДО 1000 ММ | 100 М3 СБОРНЫХ ЖЕЛЕЗОБЕТОННЫХ КОНСТРУКЦИЙ | 0,005
2151 |  | СБОРНЫЕ Ж/Б КОЛПАКИ ИЗ БЕТОНА В15/М-200/ | М3 | 0,5
2152 | Е06-01-035-01 | УСТРОЙСТВО ПОЯСОВ: В ОПАЛУБКЕ | 100 М3 ЖЕЛЕЗОБЕТОНА В ДЕЛЕ | 0,007
2153 | Е06-01-001-03 | УСТРОЙСТВО БЕТОННЫХ ФУНДАМЕНТОВ ОБЩЕГО НАЗНАЧЕНИЯ ПОД КОЛОННЫ ОБЪЕМОМ: ДО 5 М3 | 100 М3 БЕТОНА, БУТОБЕТОНА И ЖЕЛЕЗОБЕТОНА В ДЕЛЕ | 0,0017
НБШ
2154 |  | КОНТРАС РАНГЛИ БОЙОК | М2 | 342
2155 |  | АВТОТУРАРГОХ БЕЛГИСИ (НОГИРОНЛАР УЧУН) | ШТ | 1
2156 |  | НУР КАЙТАРУВЧИ ЛЕНТА (ЕШИК УЧУН) | М | 688
2157 |  | ПРОТИВОСКОЛЬЗЯЩИЙ АЛЮМИНОВЫЙ ПРОФИЛЬ | М | 37
2158 |  | САРИК АЙЛАНА 200 ММ | ШТ | 97
2159 |  | ЧАКИРУВ ТУГМАСИ (ДЕВОРГА УРНАТИЛАДИГАН) | ШТ | 1
2160 |  | МНЕМОНИК ДИАГРАММА | ШТ | 1
2161 |  | ПОРУЧЕН U-ОБРАЗНЫЙ Ф32 700ММ | ШТ | 20
2162 |  | ПОРУЧЕНЬ ПРЯМОЙ НАСТЕННЫЙ Ф32 700 ММ | ШТ | 10
2163 |  | КНОПКА ДЛЯ ВЫЗОВА | ШТ | 10
2164 |  | ПОРУЧЕН U-ОБРАЗНЫЙ Ф32 550ММ | ШТ | 20
2165 |  | ЗЕРКОЛО ДЛЯ ИНВАЛИДОВ | ШТ | 10
2166 |  | СЕНСОРНЫЙ СМЕСИТЕЛЬ | ШТ | 10
2167 |  | ИНФОРМАТОР ЗВУКА | ШТ | 10
2168 |  | КРЮК ДЛЯ ОДЕЖДА | ШТ | 10
2169 |  | КРЮК ДЛЯ КОСТЕЛЬ | ШТ | 10
ДОРОГА И ПЛОЩАДКА
2170 | Е08-01-002-02 | УСТРОЙСТВО ОСНОВАНИЯ ПОД ФУНДАМЕНТЫ: ЩЕБЕНОЧНОГО | 1 М3 ОСНОВАНИЯ | 30
2171 | Е11-01-025-01 | УСТРОЙСТВО ПОКРЫТИЙ ИЗ БРУСЧАТКИ: ПО ГОТОВОМУ ПОДСТИЛАЮЩЕМУ СЛОЮ С ЗАПОЛНЕНИЕМ ШВОВ ПЕСКОМ | 100 М2 ПОКРЫТИЯ | 15
2172 | Е08-01-002-03 | УСТРОЙСТВО ОСНОВАНИЯ ПОД ФУНДАМЕНТЫ: ГРАВИЙНОГО | 1 М3 ОСНОВАНИЯ | 95
2173 | Е11-01-011-01 | УСТРОЙСТВО СТЯЖЕК: ЦЕМЕНТНЫХ ТОЛЩИНОЙ 20 ММ | 100 М2 СТЯЖКИ | 19
2174 | Е11-01-011-02 | УСТРОЙСТВО СТЯЖЕК: ЦЕМЕНТНЫХ НА КАЖДЫЕ 5 ММ ИЗМЕНЕНИЯ ТОЛЩИНЫ СТЯЖКИ ДОБАВЛЯТЬ ИЛИ ИСКЛЮЧАТЬ К НОРМЕ 11-01-011-01 (К=10) | 100 М2 СТЯЖКИ | 19
2175 |  | СКАМЕЙКА | ШТ | 7
2176 |  | ЧИКИНДИ УЧУН ЯШИК | ШТ | 7
2177 | 37698 | СТОИМОСТЬ ТРУБЫ АСБЕСТОЦЕМЕНТНЫЕ Д=300 ММ | М | 15
2178 |  | ЛОТОК ЛИ1 | М | 210
ТЕХНОЛОГИЯ
2179 |  | ДОСКА КЛАССНАЯ МЕЛОВАЯ/МАРКЕРНИЙ 3000Х100Х1500 | ШТ | 44
2180 |  | СТОЛ УЧИТЕЛЬСКАЯ СО СТУЛОМ 1200Х600Х740 | ШТ | 57
2181 |  | ШКАФ ДЛЯ КНИГ 1000Х400Х1800 | ШТ | 51
2182 |  | СТОЛ УЧЕНИЧЕСКИ 2-Х МЕСТНЫЙ СО СТУЛЬЯМИ 1200Х600Х720 | ШТ | 315
2183 |  | Набор кабинетной мебели малый в том числе на 1комплект | КОМПЛЕКТ | 7
2184 |  | Стол рабочий 1600х800х740 А | ШТ | 7
2185 |  | Стол для посетителей 1600х800х740 Б | ШТ | 7
2186 |  | Тумба 800х450х600 В | ШТ | 7
2187 |  | Кресло руководителя 550х500х850 | ШТ | 7
2188 |  | Диван 800х2000х800 | КОМПЛЕКТ | 2
2189 |  | Стол обеденный 4-х местный комплект с стульями | ШТ | 56
2190 |  | Стул для активный залов 3-x местный | ШТ | 75
2191 |  | Турникет | КОМПЛЕКТ | 5
ИТОГО: