## Локально-ресурсная ведомости
КАПИТАЛЬНЫЙ РЕМОНТ ШКОЛЫ №11 В МСГ "ЧАРОГИЛ" КАРШИНСКОГО РАЙОНА
ЛОКАЛЬНО-РЕСУРСНАЯ ВЕДОМОСТЬ № 954-11
на БЛОК-А
№ п/п | Шифр номера нормативов и коды ресурсов | Наименование работ и затрат, характеристика оборудования и его масса, расход ресурсов на единицу измерения | Единица измерения | Количество
|  |  |  | на единицу измерения | по проектным данным
1 | 2 | 3 | 4 | 5 | 6
ПРОЕМЫ
1 | Е56-2-2 | СНЯТИЕ ОКОННЫХ ПЕРЕПЛЕТОВ: ОСТЕКЛЕННЫХ | 100 М2 ОКОННЫХ ПЕРЕПЛЕТОВ |  | 4,5824
1.1 | 00001 | ЗАТРАТЫ ТРУДА РАБОЧИХ-СТРОИТЕЛЕЙ | ЧЕЛ-ЧАС | 46,11 | 211,29446
1.2 | 99999 | МУСОР СТРОИТЕЛЬНЫЙ | ТН | 3,42 | 15,67181
2 | Е56-1-1 | ДЕМОНТАЖ ОКОННЫХ КОРОБОК | 100 КОРОБОК |  | 1,4
2.1 | 00001 | ЗАТРАТЫ ТРУДА РАБОЧИХ-СТРОИТЕЛЕЙ | ЧЕЛ-ЧАС | 128,73 | 180,222
2.2 | 00659 | КОМПРЕССОРЫ ПЕРЕДВИЖНЫЕ С ДВИГАТЕЛЕМ ВНУТРЕННЕГО СГОРАНИЯ ДАВЛЕНИЕМ ДО 686 КПА /7 АТ/ 2,2 МЗ/МИН | МАШ.-Ч | 1,45 | 2,03
2.3 | 01199 | МОЛОТКИ ПРИ РАБОТЕ ОТ ПЕРЕДВИЖНЫХ КОМПРЕССОРНЫХ СТАНЦИЙ ОТБОЙНЫЕ ПНЕВМАТИЧЕСКИЕ | МАШ.-Ч | 2,89 | 4,046
2.4 | 99999 | МУСОР СТРОИТЕЛЬНЫЙ | ТН | 10,66 | 14,924
3 | Е53-16-1 | КЛАДКИ СТЕН ОТДЕЛЬНЫМИ МЕСТАМИ: КИРПИЧНОЙ | 1 М3 КЛАДКИ |  | 50,976
3.1 | 00001 | ЗАТРАТЫ ТРУДА РАБОЧИХ-СТРОИТЕЛЕЙ | ЧЕЛ-ЧАС | 35,39 | 1804,04064
3.2 | 00003 | ЗАТРАТЫ ТРУДА МАШИНИСТОВ | ЧЕЛ-ЧАС | 0,43 | 21,91968
3.3 | 00762 | КРАНЫ 10 Т НА АВТОМОБИЛЬНОМ ХОДУ ПРИ РАБОТЕ НА ДРУГИХ ВИДАХ СТРОИТЕЛЬСТВА | МАШ.-Ч | 0,2 | 10,1952
3.4 | 01522 | ПОДЪЕМНИКИ МАЧТОВЫЕ СТРОИТЕЛЬНЫЕ 0,5 Т | МАШ.-Ч | 0,23 | 11,72448
3.5 | 09219 | ВОДА | М3 | 0,044 | 2,24294
3.6 | 12121 | РАСТВОР КЛАДОЧНЫЙ ТЯЖЕЛЫЙ ЦЕМЕНТНО-ИЗВЕСТКОВЫЙ М-50 | М3 | 0,253 | 12,89693
3.7 | 43121 | КИРПИЧ | 1000 ШТ | 0,402 | 20,49235
4 |  | КРОНШТЕЙН УГЛОВОЙ ДЛЯ КРЕПЛЕНИЯ ОКНА | КГ |  | 325,73
5 | Е10-01-036-02 | УСТАНОВКА ПЛАСТИКОВЫХ ОКОННЫХ БЛОКОВ | 100 М2 ПРОЁМОВ |  | 3,3188
5.1 | 00001 | ЗАТРАТЫ ТРУДА РАБОЧИХ-СТРОИТЕЛЕЙ | ЧЕЛ-ЧАС | 115,42 | 383,0559
5.2 | 02209 | ШУРУПОВЕРТ | МАШ.-Ч | 6,8 | 22,56784
5.3 | 02509 | АВТОМОБИЛЬ БОРТОВОЙ, ГРУЗОПОДЬЕМНОСТЬЮ ДО 5 Т | МАШ.-Ч | 2,17 | 7,2018
5.4 | 02875 | ПЕРФОРАТОРЫ ЭЛЕКТРИЧЕСКИЕ | МАШ.-Ч | 10,46 | 34,71465
5.5 | 29962 | ЗАКЛАДНЫЕ ДЕТАЛИ ИЗ АЛЮМИНИЕВОГО ПРОФИЛЯ РАЗМЕРОМ 60Х27Х0,6 | М | 66 | 219,0408
5.6 | 31478 | ДЮБЕЛЬ-ПРОБКИ ДЛИНОЙ 65 ММ | ШТ | 533 | 1768,9204
5.7 | 76853 | ШУРУПЫ-САМОРЕЗЫ 35 ММ | КГ | 1,92 | 6,3721
6 |  | ПЛАСТИКОВЫЕ ОКОННЫЕ БЛОКИ (ПВХ, СТЕКЛОПАКЕТ) | М2 |  | 331,88
7 | Е10-01-035-1 | УСТАНОВКА ПОДОКОННЫХ ДОСОК ИЗ ПВХ: В КАМЕННЫХ СТЕНАХ ТОЛЩИНОЙ ДО 0,51 М. | 100 М.П. |  | 1,575
7.1 | 00001 | ЗАТРАТЫ ТРУДА РАБОЧИХ-СТРОИТЕЛЕЙ | ЧЕЛ-ЧАС | 21,19 | 33,37425
7.2 | 02509 | АВТОМОБИЛЬ БОРТОВОЙ, ГРУЗОПОДЬЕМНОСТЬЮ ДО 5 Т | МАШ.-Ч | 0,15 | 0,23625
7.3 | 081864 | КЛИНЬЯ ДЕРЕВЯННЫЕ | ШТ | 400 | 630
7.4 | 85343 | ДОСКИ ПОДОКОННЫЕ ПВХ (ПО ПРОЕКТУ) | М | 100 | 157,5
8 | Е56-10-1 | СНЯТИЕ ДВЕРНЫХ ПОЛОТЕН | 100 М2 ДВЕРНЫХ ПОЛОТЕН |  | 1,1055
8.1 | 00001 | ЗАТРАТЫ ТРУДА РАБОЧИХ-СТРОИТЕЛЕЙ | ЧЕЛ-ЧАС | 36,28 | 40,10754
8.2 | 99999 | МУСОР СТРОИТЕЛЬНЫЙ | ТН | 1,18 | 1,30449
9 | Е56-9-1 | ДЕМОНТАЖ ДВЕРНЫХ КОРОБОК | 100 КОРОБОК |  | 0,45
9.1 | 00001 | ЗАТРАТЫ ТРУДА РАБОЧИХ-СТРОИТЕЛЕЙ | ЧЕЛ-ЧАС | 179,3 | 80,685
9.2 | 00659 | КОМПРЕССОРЫ ПЕРЕДВИЖНЫЕ С ДВИГАТЕЛЕМ ВНУТРЕННЕГО СГОРАНИЯ ДАВЛЕНИЕМ ДО 686 КПА /7 АТ/ 2,2 МЗ/МИН | МАШ.-Ч | 3,97 | 1,7865
9.3 | 01199 | МОЛОТКИ ПРИ РАБОТЕ ОТ ПЕРЕДВИЖНЫХ КОМПРЕССОРНЫХ СТАНЦИЙ ОТБОЙНЫЕ ПНЕВМАТИЧЕСКИЕ | МАШ.-Ч | 7,93 | 3,5685
9.4 | 99999 | МУСОР СТРОИТЕЛЬНЫЙ | ТН | 10,5 | 4,725
10 | Е10-01-039-1 | УСТАНОВКА ДВЕРНЫХ БЛОКОВ МДФ | 100 М2 |  | 0,7536
10.1 | 00001 | ЗАТРАТЫ ТРУДА РАБОЧИХ-СТРОИТЕЛЕЙ | ЧЕЛ-ЧАС | 104,28 | 78,58541
10.2 | 02509 | АВТОМОБИЛЬ БОРТОВОЙ, ГРУЗОПОДЬЕМНОСТЬЮ ДО 5 Т | МАШ.-Ч | 1,99 | 1,49966
10.3 | 12146 | РАСТВОР ОТДЕЛОЧНЫЙ ТЯЖЕЛЫЙ ИЗВЕСТКОВЫЙ 1:2 | М3 | 0,105 | 0,07913
10.4 | 30405 | ГВОЗДИ ТОЛЕВЫЕ КРУГЛЫЕ 3.0Х40 ММ | ТН | 0,0021 | 0,00158
10.5 | 30407 | ГВОЗДИ СТРОИТЕЛЬНЫЕ | ТН | 0,00413 | 0,00311
10.6 | 30654 | ГИПСОВЫЕ ВЯЖУЩИЕ Г-3 | ТН | 0,016 | 0,01206
10.7 | 31929 | ТОЛЬ С КРУПНОЗЕРНИСТОЙ ПОСЫПКОЙ ГИДРОИЗОЛЯЦИОННЫЙ ТГ-350 | М2 | 89 | 67,0704
10.8 | 36053 | ДОСКИ ОБРЕЗНЫЕ ИЗ ХВОЙНЫХ ПОРОД ДЛИНОЙ 4-6,5 М, ШИРИНОЙ 75-150 ММ, ТОЛЩИНОЙ 25 ММ, III СОРТА | М3 | 0,08 | 0,06029
10.9 | 38617 | ПАКЛЯ ПРОПИТАННАЯ | КГ | 108 | 81,3888
10.10 | 29917 | БЛОКИ ДВЕРНЫЕ ДЕРЕВЯННЫЕ ФИЛЕНЧАТЫЕ ИЗ МДФ | М2 | 100 | 75,36
11 | Е10-01-060-02 | УСТАНОВКА И КРЕПЛЕНИЕ НАЛИЧНИКОВ ИЗ МДФ | 100 М НАЛИЧНИКА |  | 2,074
11.1 | 00001 | ЗАТРАТЫ ТРУДА РАБОЧИХ-СТРОИТЕЛЕЙ | ЧЕЛ-ЧАС | 5,02 | 10,41148
11.2 | 02509 | АВТОМОБИЛЬ БОРТОВОЙ, ГРУЗОПОДЬЕМНОСТЬЮ ДО 5 Т | МАШ.-Ч | 0,03 | 0,06222
11.3 | 29981 | НАЛИЧНИКИ ИЗ МДФ | М | 108 | 223,992
11.4 | 49882 | КЛЕЙ СТРОИТЕЛЬНЫЙ «ЖИДКИЕ ГВОЗДИ» | КГ | 0,85 | 1,7629
12 | Е10-01-037-02 | УСТАНОВКА АЛЮМИНИЕВЫХ ДВЕРНЫХ БЛОКОВ | 100 М2 ПРОЁМОВ |  | 0,3519
12.1 | 00001 | ЗАТРАТЫ ТРУДА РАБОЧИХ-СТРОИТЕЛЕЙ | ЧЕЛ-ЧАС | 79,73 | 28,05699
12.2 | 02209 | ШУРУПОВЕРТ | МАШ.-Ч | 1,29 | 0,45395
12.3 | 02509 | АВТОМОБИЛЬ БОРТОВОЙ, ГРУЗОПОДЬЕМНОСТЬЮ ДО 5 Т | МАШ.-Ч | 2,07 | 0,72843
12.4 | 02875 | ПЕРФОРАТОРЫ ЭЛЕКТРИЧЕСКИЕ | МАШ.-Ч | 1,98 | 0,69676
12.5 | 31478 | ДЮБЕЛЬ-ПРОБКИ ДЛИНОЙ 65 ММ | ШТ | 400 | 140,76
12.7 | 76853 | ШУРУПЫ-САМОРЕЗЫ 35 ММ | КГ | 1,4 | 0,49266
13 |  | АЛЮМИНИЕВЫЕ ДВЕРНЫЕ БЛОКИ | М2 |  | 35,19
14 | Е15-02-031-1 | ШТУКАТУРКА ОКОННЫХ И ДВЕРНЫХ ОТКОСОВ | 100 М2 |  | 2,94
14.1 | 00001 | ЗАТРАТЫ ТРУДА РАБОЧИХ-СТРОИТЕЛЕЙ | ЧЕЛ-ЧАС | 204,06 | 599,9364
14.2 | 12138 | РАСТВОР ОТДЕЛОЧНЫЙ ТЯЖЕЛЫЙ ЦЕМЕНТНО-ИЗВЕСТКОВЫЙ 1:1:6 | М3 | 0,1 | 0,294
14.3 | 12147 | РАСТВОР ОТДЕЛОЧНЫЙ ТЯЖЕЛЫЙ ИЗВЕСТКОВЫЙ 1:2,5 | М3 | 4,3 | 12,642
15 | Е15-04-005-3 | УЛУЧШЕННАЯ ВОДОЭМУЛЬСИОННАЯ ОКРАСКА ОТКОСОВ | 100 М2 |  | 2,94
15.1 | 00001 | ЗАТРАТЫ ТРУДА РАБОЧИХ-СТРОИТЕЛЕЙ | ЧЕЛ-ЧАС | 42,9 | 126,126
15.2 | 02499 | АВТОМОБИЛИ БОРТОВЫЕ ГРУЗОПОДЪЕМНОСТЬЮ ДО 5 Т | МАШ.-Ч | 0,15 | 0,441
15.3 | 31054 | КРАСКИ ВОДОЭМУЛЬСИОННЫЕ | ТН | 0,063 | 0,18522
15.4 | 31709 | ШПАТЛЕВКА КЛЕЕВАЯ | ТН | 0,051 | 0,14994
15.5 | 35538 | ШКУРКА ШЛИФОВАЛЬНАЯ ДВУХСЛОЙНАЯ С ЗЕРНИСТОСТЬЮ 40/25 | М2 | 0,84 | 2,4696
Итого по разделу "ПРОЕМЫ"
ПОЛЫ ИЗ РЕЛИНА ПЕРВОМ ЭТАЖЕ
16 | Е57-2-9 | РАЗБОРКА ПОКРЫТИЙ ПОЛОВ ДОЩАТЫХ | 100 М2 ПОКРЫТИЙ |  | 15,544
16.1 | 00001 | ЗАТРАТЫ ТРУДА РАБОЧИХ-СТРОИТЕЛЕЙ | ЧЕЛ-ЧАС | 38,3 | 595,3352
16.2 | 01522 | ПОДЪЕМНИКИ МАЧТОВЫЕ СТРОИТЕЛЬНЫЕ 0,5 Т | МАШ.-Ч | 0,86 | 13,36784
16.3 | 99999 | МУСОР СТРОИТЕЛЬНЫЙ | ТН | 2,49 | 38,70456
17 | Е57-2-13 | РАЗБОРКА ПОЛОВ ИЗ МРАМОРНЫХ ПЛИТ И ПЛИТОК ВРУЧНУЮ | 100 М2 ПОКРЫТИЙ |  | 6,7115
17.1 | 00001 | ЗАТРАТЫ ТРУДА РАБОЧИХ-СТРОИТЕЛЕЙ | ЧЕЛ-ЧАС | 35,834 | 240,49989
18 | Е11-01-001-01 | УПЛОТНЕНИЕ ГРУНТА: ГРАВИЕМ | 100 М2 ПЛОЩАДИ УПЛОТНЕНИЯ |  | 10,0195
18.1 | 00001 | ЗАТРАТЫ ТРУДА РАБОЧИХ-СТРОИТЕЛЕЙ | ЧЕЛ-ЧАС | 7,7 | 77,15015
18.2 | 00003 | ЗАТРАТЫ ТРУДА МАШИНИСТОВ | ЧЕЛ-ЧАС | 0,88 | 8,81716
18.3 | 00112 | АВТОПОГРУЗЧИКИ 5 Т | МАШ.-Ч | 0,33 | 3,30644
18.4 | 00620 | КАТКИ ДОРОЖНЫЕ САМОХОДНЫЕ ГЛАДКИЕ 5 Т | МАШ.-Ч | 0,09 | 0,90176
18.5 | 00660 | КОМПРЕССОРЫ ПЕРЕДВИЖНЫЕ С ДВИГАТЕЛЕМ ВНУТРЕННЕГО СГОРАНИЯ ДАВЛЕНИЕМ ДО 686 КПА /7 АТ/ 5 МЗ/МИН | МАШ.-Ч | 0,46 | 4,60897
18.6 | 01866 | ТРАМБОВКИ ПНЕВМАТИЧЕСКИЕ ПРИ РАБОТЕ ОТ КОМПРЕССОРА | МАШ.-Ч | 0,93 | 9,31814
18.7 | 09219 | ВОДА | М3 | 0,22 | 2,20429
18.8 | 45055 | ГРАВИЙ ДЛЯ СТРОИТЕЛЬНЫХ РАБОТ ФРАКЦИИ 40-70 ММ | М3 | 5,1 | 51,09945
19 | Е26-01-055-02 | УСТАНОВКА ПАРОИЗОЛЯЦИОННОГО СЛОЯ ИЗ ПЛЕНКИ ПОЛИЭТИЛЕНОВОЙ (БЕЗ СТЕКЛОВОЛОКНИСТЫХ МАТЕРИАЛОВ) | 100 М2 ПОВЕРХНОСТИ ПОКРЫТИЯ ИЗОЛЯЦИИ |  | 7,4187
19.1 | 00001 | ЗАТРАТЫ ТРУДА РАБОЧИХ-СТРОИТЕЛЕЙ | ЧЕЛ-ЧАС | 14,36 | 106,53253
19.2 | 00003 | ЗАТРАТЫ ТРУДА МАШИНИСТОВ | ЧЕЛ-ЧАС | 0,25 | 1,85468
19.3 | 02509 | АВТОМОБИЛЬ БОРТОВОЙ, ГРУЗОПОДЬЕМНОСТЬЮ ДО 5 Т | МАШ.-Ч | 0,25 | 1,85468
19.4 | 74234 | ПЛЕНКА ПОЛИЭТИЛЕНОВАЯ | М2 | 115 | 853,1505
20 | Е11-01-011-03 | УСТРОЙСТВО СТЯЖЕК: БЕТОННЫХ | 100 М2 СТЯЖКИ |  | 0,5735
20.1 | 00001 | ЗАТРАТЫ ТРУДА РАБОЧИХ-СТРОИТЕЛЕЙ | ЧЕЛ-ЧАС | 40,65 | 23,31277
20.2 | 00003 | ЗАТРАТЫ ТРУДА МАШИНИСТОВ | ЧЕЛ-ЧАС | 1,27 | 0,72835
20.3 | 00404 | ВИБРАТОР ПОВЕРХНОСТНЫЙ | МАШ.-Ч | 4,7 | 2,69545
20.4 | 01522 | ПОДЪЕМНИКИ МАЧТОВЫЕ СТРОИТЕЛЬНЫЕ 0,5 Т | МАШ.-Ч | 1,27 | 0,72835
20.5 | 09219 | ВОДА | М3 | 3,5 | 2,00725
20.6 | 06311 | БЕТОН ТЯЖЕЛЫЙ М-100 ФРАКЦИИ 5-10ММ | М3 | 2,04 | 1,16994
21 | Е26-01-043-05 | УСТРОЙСТВО ТЕПЛО-ПАРО-ШУМОИЗОЛЯЦИИ ИЗ ВСПЕНЕННОГО ПОЛИЭТИЛЕНА: УСТРОЙСТВО ТЕПЛО-ПАРО-ШУМОИЗОЛЯЦИИ ИЗ ПЕНОПЛЕКСА | 100 М2 ПОВЕРХНОСТИ |  | 7,4187
21.1 | 00001 | ЗАТРАТЫ ТРУДА РАБОЧИХ-СТРОИТЕЛЕЙ | ЧЕЛ-ЧАС | 14,36 | 106,53253
21.2 | 00003 | ЗАТРАТЫ ТРУДА МАШИНИСТОВ | ЧЕЛ-ЧАС | 0,25 | 1,85468
21.3 | 02509 | АВТОМОБИЛЬ БОРТОВОЙ, ГРУЗОПОДЬЕМНОСТЬЮ ДО 5 Т | МАШ.-Ч | 0,25 | 1,85468
22 | 72780 | ПЛИТЫ ПЕНОПОЛИСТИРОЛЬНЫЕ ТОЛЩИНОЙ 30ММ //ЭППС-30// | М2 |  | 741,87
23 | Е11-01-011-01 | УСТРОЙСТВО СТЯЖЕК: ЦЕМЕНТНЫХ ТОЛЩИНОЙ 20 ММ | 100 М2 СТЯЖКИ |  | 7,4187
23.1 | 00001 | ЗАТРАТЫ ТРУДА РАБОЧИХ-СТРОИТЕЛЕЙ | ЧЕЛ-ЧАС | 39,51 | 293,11284
23.2 | 00003 | ЗАТРАТЫ ТРУДА МАШИНИСТОВ | ЧЕЛ-ЧАС | 1,27 | 9,42175
23.3 | 00404 | ВИБРАТОР ПОВЕРХНОСТНЫЙ | МАШ.-Ч | 9,07 | 67,28761
23.4 | 01522 | ПОДЪЕМНИКИ МАЧТОВЫЕ СТРОИТЕЛЬНЫЕ 0,5 Т | МАШ.-Ч | 1,27 | 9,42175
23.5 | 09219 | ВОДА | М3 | 3,5 | 25,96545
23.6 | 45034 | РАСТВОР ГОТОВЫЙ КЛАДОЧНЫЙ ТЯЖЕЛЫЙ ЦЕМЕНТНЫЙ | М3 | 2,04 | 15,13415
24 | Е11-01-037-01 | УСТРОЙСТВО ПОКРЫТИЙ ИЗ РЕЛИНА НА КЛЕЕ: БУСТИЛАТ | 100 М2 ПОКРЫТИЯ |  | 7,4187
24.1 | 00001 | ЗАТРАТЫ ТРУДА РАБОЧИХ-СТРОИТЕЛЕЙ | ЧЕЛ-ЧАС | 47,06 | 349,12402
24.2 | 02509 | АВТОМОБИЛЬ БОРТОВОЙ, ГРУЗОПОДЬЕМНОСТЬЮ ДО 5 Т | МАШ.-Ч | 0,52 | 3,85772
24.3 | 31688 | КЛЕЙ БУСТИЛАТ | ТН | 0,05 | 0,37094
24.4 | 32037 | ЛИНОЛЕУМ РЕЗИНОВЫЙ НА ТЕПЛОЗВУКОИЗОЛИРУЮЩЕЙ ПОДОСНОВЕ /РЕЛИН/ | М2 | 102 | 756,7074
25 | Е11-01-040-03 | УСТРОЙСТВО ПЛИНТУСОВ ПЛАСТИКОВЫХ НА ВИНТАХ САМОНАРЕЗАЮЩИХ | 100 М ПЛИНТУСОВ |  | 8,0992
25.1 | 00001 | ЗАТРАТЫ ТРУДА РАБОЧИХ-СТРОИТЕЛЕЙ | ЧЕЛ-ЧАС | 6,66 | 53,94067
25.2 | 00521 | ДРЕЛИ ЭЛЕКТРИЧЕСКИЕ | МАШ.-Ч | 1,33 | 10,77194
25.3 | 01041 | ШУРУПОВЕРТЫ | МАШ.-Ч | 2,01 | 16,27939
25.4 | 02509 | АВТОМОБИЛЬ БОРТОВОЙ, ГРУЗОПОДЬЕМНОСТЬЮ ДО 5 Т | МАШ.-Ч | 0,03 | 0,24298
25.5 | 29840 | УГОЛОК НАРУЖНЫЙ ДЛЯ ПЛАСТИКОВОГО ПЛИНТУСА | ШТ | 7 | 56,6944
25.6 | 29841 | УГОЛОК ВНУТРЕННИЙ ДЛЯ ПЛАСТИКОВОГО ПЛИНТУСА | ШТ | 7 | 56,6944
25.7 | 29842 | СОЕДИНИТЕЛЬ ДЛЯ ПЛАСТИКОВОГО ПЛИНТУСА | ШТ | 40 | 323,968
25.8 | 29843 | ЗАГЛУШКА ТОРЦЕВАЯ ДЛЯ ПЛАСТИКОВОГО ПЛИНТУСА | ШТ | 16 | 129,5872
25.9 | 30795 | ДЮБЕЛИ РАСПОРНЫЕ ПОЛИЭТИЛЕНОВЫЕ 6Х30 ММ | 10 ШТ | 26,3 | 213,00896
25.10 | 44346 | ПЛИНТУСЫ ДЛЯ ПОЛОВ ИЗ ПЛАСТИКАТА | М | 101 | 818,0192
25.11 | 45694 | ВИНТЫ САМОНАРЕЗАЮЩИЕ ОСТРОКОНЕЧНЫЕ ДЛИНОЙ 35 ММ | ШТ | 263 | 2130,0896
Итого по разделу "ПОЛЫ ИЗ РЕЛИНА ПЕРВОМ ЭТАЖЕ"
ПОЛЫ ИЗ МРАМОР ПЕРВОМ ЭТАЖЕ
26 | Е11-01-011-03 | УСТРОЙСТВО СТЯЖЕК: БЕТОННЫХ | 100 М2 СТЯЖКИ |  | 0,3464
26.1 | 00001 | ЗАТРАТЫ ТРУДА РАБОЧИХ-СТРОИТЕЛЕЙ | ЧЕЛ-ЧАС | 40,65 | 14,08116
26.2 | 00003 | ЗАТРАТЫ ТРУДА МАШИНИСТОВ | ЧЕЛ-ЧАС | 1,27 | 0,43993
26.3 | 00404 | ВИБРАТОР ПОВЕРХНОСТНЫЙ | МАШ.-Ч | 4,7 | 1,62808
26.4 | 01522 | ПОДЪЕМНИКИ МАЧТОВЫЕ СТРОИТЕЛЬНЫЕ 0,5 Т | МАШ.-Ч | 1,27 | 0,43993
26.5 | 09219 | ВОДА | М3 | 3,5 | 1,2124
26.6 | 06311 | БЕТОН ТЯЖЕЛЫЙ М-100 ФРАКЦИИ 5-10ММ | М3 | 2,04 | 0,70666
27 | Е26-01-043-05 | УСТРОЙСТВО ТЕПЛО-ПАРО-ШУМОИЗОЛЯЦИИ ИЗ ВСПЕНЕННОГО ПОЛИЭТИЛЕНА: УСТРОЙСТВО ТЕПЛО-ПАРО-ШУМОИЗОЛЯЦИИ ИЗ ПЕНОПЛЕКСА | 100 М2 ПОВЕРХНОСТИ |  | 7,4187
27.1 | 00001 | ЗАТРАТЫ ТРУДА РАБОЧИХ-СТРОИТЕЛЕЙ | ЧЕЛ-ЧАС | 14,36 | 106,53253
27.2 | 00003 | ЗАТРАТЫ ТРУДА МАШИНИСТОВ | ЧЕЛ-ЧАС | 0,25 | 1,85468
27.3 | 02509 | АВТОМОБИЛЬ БОРТОВОЙ, ГРУЗОПОДЬЕМНОСТЬЮ ДО 5 Т | МАШ.-Ч | 0,25 | 1,85468
28 | 72780 | ПЛИТЫ ПЕНОПОЛИСТИРОЛЬНЫЕ ТОЛЩИНОЙ 30ММ //ЭППС-30// | М2 |  | 741,87
29 | 03637 | АРМАТУРА В ВИДЕ СЕТОК И ПЛОСКИХ КАРКАСОВ ИЗ НИЗКОУГЛЕРОДИСТОЙ СТАЛИ ВР-1, ДИАМЕТРОМ 3ММ | ТН |  | 0,38536
30 | Е11-01-031-03 | УСТРОЙСТВО ПОКРЫТИЙ ИЗ МРАМОРНЫХ ПЛИТ ПРИ КОЛИЧЕСТВЕ ПЛИТ НА 1 М2: ДО 4 ШТ. | 100 М2 ПОКРЫТИЯ |  | 4,3299
30.1 | 00001 | ЗАТРАТЫ ТРУДА РАБОЧИХ-СТРОИТЕЛЕЙ | ЧЕЛ-ЧАС | 260,01 | 1125,8173
30.2 | 00003 | ЗАТРАТЫ ТРУДА МАШИНИСТОВ | ЧЕЛ-ЧАС | 4,54 | 19,65775
30.3 | 00112 | АВТОПОГРУЗЧИКИ 5 Т | МАШ.-Ч | 1,32 | 5,71547
30.4 | 01522 | ПОДЪЕМНИКИ МАЧТОВЫЕ СТРОИТЕЛЬНЫЕ 0,5 Т | МАШ.-Ч | 1,16 | 5,02268
30.5 | 01702 | СТАНОК КАМНЕРЕЗНЫЙ УНИВЕРСАЛЬНЫЙ | МАШ.-Ч | 1,7 | 7,36083
30.6 | 02509 | АВТОМОБИЛЬ БОРТОВОЙ, ГРУЗОПОДЬЕМНОСТЬЮ ДО 5 Т | МАШ.-Ч | 0,36 | 1,55876
30.7 | 09219 | ВОДА | М3 | 3,85 | 16,67012
30.8 | 18062 | ПЛИТЫ МРАМОРНЫЕ | М2 | 100 | 432,99
30.9 | 35510 | ОПИЛКИ ДРЕВЕСНЫЕ | М3 | 3,06 | 13,24949
30.10 | 36085 | БРУСКИ ОБРЕЗНЫЕ ИЗ ХВОЙНЫХ ПОРОД ДЛИНОЙ 2-3,75 М, ШИРИНОЙ 75-150 ММ, ТОЛЩИНОЙ 40-75 ММ, III СОРТА | М3 | 0,01 | 0,0433
30.11 | 45034 | РАСТВОР ГОТОВЫЙ КЛАДОЧНЫЙ ТЯЖЕЛЫЙ ЦЕМЕНТНЫЙ | М3 | 2,5 | 10,82475
Итого по разделу "ПОЛЫ ИЗ МРАМОР ПЕРВОМ ЭТАЖЕ"
ПОЛЫ ИЗ ДОЩАТЫЙ
31 | Е11-01-033-03 | УСТРОЙСТВО ПОКРЫТИЙ ДОЩАТЫХ: УСТРОЙСТВО ПОКРЫТИЙ ИЗ БРУСКОВ | 100 М2 ПОКРЫТИЯ |  | 1,9593
31.1 | 00001 | ЗАТРАТЫ ТРУДА РАБОЧИХ-СТРОИТЕЛЕЙ | ЧЕЛ-ЧАС | 69,04 | 135,27007
31.2 | 00003 | ЗАТРАТЫ ТРУДА МАШИНИСТОВ | ЧЕЛ-ЧАС | 2,45 | 4,80029
31.4 | 01522 | ПОДЪЕМНИКИ МАЧТОВЫЕ СТРОИТЕЛЬНЫЕ 0,5 Т | МАШ.-Ч | 1 | 1,9593
31.5 | 01523 | ПИЛА ДИСКОВАЯ ЭЛЕКТРИЧЕСКАЯ | МАШ.-Ч | 0,94 | 1,84174
31.6 | 02509 | АВТОМОБИЛЬ БОРТОВОЙ, ГРУЗОПОДЬЕМНОСТЬЮ ДО 5 Т | МАШ.-Ч | 1,45 | 2,84098
31.7 | 30407 | ГВОЗДИ СТРОИТЕЛЬНЫЕ | ТН | 0,0235 | 0,04604
31.8 | 51448 | БРУСКИ ДЛЯ ПОКРЫТИЯ ПОЛОВ СО ШПУНТОМ И ГРЕБНЕМ ТИП БП-27, ТОЛЩИНОЙ 27 ММ, ШИРИНОЙ БЕЗ ГРЕБНЯ ОТ 50 ДО 60 ММ | М3 | 4,9 | 9,60057
32 | Е11-01-012-01 | УКЛАДКА ЛАГ: ПО КИРПИЧНЫМ СТОЛБИКАМ | 100 М2 СТЯЖКИ |  | 1,9593
32.1 | 00001 | ЗАТРАТЫ ТРУДА РАБОЧИХ-СТРОИТЕЛЕЙ | ЧЕЛ-ЧАС | 44,7 | 87,58071
32.2 | 00003 | ЗАТРАТЫ ТРУДА МАШИНИСТОВ | ЧЕЛ-ЧАС | 0,62 | 1,21477
32.3 | 00112 | АВТОПОГРУЗЧИКИ 5 Т | МАШ.-Ч | 0,14 | 0,2743
32.4 | 01523 | ПИЛА ДИСКОВАЯ ЭЛЕКТРИЧЕСКАЯ | МАШ.-Ч | 0,45 | 0,88169
32.5 | 02509 | АВТОМОБИЛЬ БОРТОВОЙ, ГРУЗОПОДЬЕМНОСТЬЮ ДО 5 Т | МАШ.-Ч | 0,48 | 0,94046
32.6 | 09219 | ВОДА | М3 | 0,07 | 0,13715
32.7 | 30391 | ГВОЗДИ СТРОИТЕЛЬНЫЕ С ПЛОСКОЙ ГОЛОВКОЙ 1.8Х60 ММ | ТН | 0,0016 | 0,00313
32.8 | 31929 | ТОЛЬ С КРУПНОЗЕРНИСТОЙ ПОСЫПКОЙ ГИДРОИЗОЛЯЦИОННЫЙ ТГ-350 | М2 | 23 | 45,0639
32.9 | 34265 | НАТРИЙ ФТОРИСТЫЙ ТЕХНИЧЕСКИЙ МАРКИ А, I СОРТА | ТН | 0,0034 | 0,00666
32.10 | 36113 | ДОСКИ ОБРЕЗНЫЕ ИЗ ХВОЙНЫХ ПОРОД ДЛИНОЙ 2-3,75 М, ШИРИНОЙ 75-150 ММ ТОЛЩИНОЙ 25 ММ, III СОРТА | М3 | 0,24 | 0,47023
32.11 | 45034 | РАСТВОР ГОТОВЫЙ КЛАДОЧНЫЙ ТЯЖЕЛЫЙ ЦЕМЕНТНЫЙ | М3 | 0,28 | 0,5486
32.12 | 45042 | КИРПИЧ КЕРАМИЧЕСКИЙ ОДИНАРНЫЙ | 1000 ШТ | 0,51 | 0,99924
32.13 | 51499 | ЛАГИ ПОЛОВЫЕ АНТИСЕПТИРОВАННЫЕ, ТИП II, СЕЧЕНИЕМ 100Х40; 100Х60; 120Х60; 100-150Х40-60 ММ | М3 | 1,18 | 2,31197
Итого по разделу "ПОЛЫ ИЗ ДОЩАТЫЙ"
ПОЛЫ ИЗ РЕЛИНА ВТОРОЙ ЭТАЖЕ
33 | Е11-01-011-03 | УСТРОЙСТВО СТЯЖЕК: БЕТОННЫХ | 100 М2 СТЯЖКИ |  | 0,43758
33.1 | 00001 | ЗАТРАТЫ ТРУДА РАБОЧИХ-СТРОИТЕЛЕЙ | ЧЕЛ-ЧАС | 40,65 | 17,78746
33.2 | 00003 | ЗАТРАТЫ ТРУДА МАШИНИСТОВ | ЧЕЛ-ЧАС | 1,27 | 0,55572
33.3 | 00404 | ВИБРАТОР ПОВЕРХНОСТНЫЙ | МАШ.-Ч | 4,7 | 2,05661
33.4 | 01522 | ПОДЪЕМНИКИ МАЧТОВЫЕ СТРОИТЕЛЬНЫЕ 0,5 Т | МАШ.-Ч | 1,27 | 0,55572
33.5 | 09219 | ВОДА | М3 | 3,5 | 1,53152
33.6 | 06311 | БЕТОН ТЯЖЕЛЫЙ М-100 ФРАКЦИИ 5-10ММ | М3 | 2,04 | 0,89266
34 | Е26-01-043-05 | УСТРОЙСТВО ТЕПЛО-ПАРО-ШУМОИЗОЛЯЦИИ ИЗ ВСПЕНЕННОГО ПОЛИЭТИЛЕНА: УСТРОЙСТВО ТЕПЛО-ПАРО-ШУМОИЗОЛЯЦИИ ИЗ ПЕНОПЛЕКСА | 100 М2 ПОВЕРХНОСТИ |  | 5,4697
34.1 | 00001 | ЗАТРАТЫ ТРУДА РАБОЧИХ-СТРОИТЕЛЕЙ | ЧЕЛ-ЧАС | 14,36 | 78,54489
34.2 | 00003 | ЗАТРАТЫ ТРУДА МАШИНИСТОВ | ЧЕЛ-ЧАС | 0,25 | 1,36743
34.3 | 02509 | АВТОМОБИЛЬ БОРТОВОЙ, ГРУЗОПОДЬЕМНОСТЬЮ ДО 5 Т | МАШ.-Ч | 0,25 | 1,36743
35 | 72780 | ПЛИТЫ ПЕНОПОЛИСТИРОЛЬНЫЕ ТОЛЩИНОЙ 30ММ //ЭППС-30// | М2 |  | 546,97
36 | Е11-01-011-01 | УСТРОЙСТВО СТЯЖЕК: ЦЕМЕНТНЫХ ТОЛЩИНОЙ 20 ММ | 100 М2 СТЯЖКИ |  | 5,4697
36.1 | 00001 | ЗАТРАТЫ ТРУДА РАБОЧИХ-СТРОИТЕЛЕЙ | ЧЕЛ-ЧАС | 39,51 | 216,10785
36.2 | 00003 | ЗАТРАТЫ ТРУДА МАШИНИСТОВ | ЧЕЛ-ЧАС | 1,27 | 6,94652
36.3 | 00404 | ВИБРАТОР ПОВЕРХНОСТНЫЙ | МАШ.-Ч | 9,07 | 49,61018
36.4 | 01522 | ПОДЪЕМНИКИ МАЧТОВЫЕ СТРОИТЕЛЬНЫЕ 0,5 Т | МАШ.-Ч | 1,27 | 6,94652
36.5 | 09219 | ВОДА | М3 | 3,5 | 19,14395
36.6 | 45034 | РАСТВОР ГОТОВЫЙ КЛАДОЧНЫЙ ТЯЖЕЛЫЙ ЦЕМЕНТНЫЙ | М3 | 2,04 | 11,15819
37 | Е11-01-037-01 | УСТРОЙСТВО ПОКРЫТИЙ ИЗ РЕЛИНА НА КЛЕЕ: БУСТИЛАТ | 100 М2 ПОКРЫТИЯ |  | 5,4697
37.1 | 00001 | ЗАТРАТЫ ТРУДА РАБОЧИХ-СТРОИТЕЛЕЙ | ЧЕЛ-ЧАС | 47,06 | 257,40408
37.2 | 02509 | АВТОМОБИЛЬ БОРТОВОЙ, ГРУЗОПОДЬЕМНОСТЬЮ ДО 5 Т | МАШ.-Ч | 0,52 | 2,84424
37.3 | 31688 | КЛЕЙ БУСТИЛАТ | ТН | 0,05 | 0,27349
37.4 | 32037 | ЛИНОЛЕУМ РЕЗИНОВЫЙ НА ТЕПЛОЗВУКОИЗОЛИРУЮЩЕЙ ПОДОСНОВЕ /РЕЛИН/ | М2 | 102 | 557,9094
38 | Е11-01-040-03 | УСТРОЙСТВО ПЛИНТУСОВ ПЛАСТИКОВЫХ НА ВИНТАХ САМОНАРЕЗАЮЩИХ | 100 М ПЛИНТУСОВ |  | 7,59
38.1 | 00001 | ЗАТРАТЫ ТРУДА РАБОЧИХ-СТРОИТЕЛЕЙ | ЧЕЛ-ЧАС | 6,66 | 50,5494
38.2 | 00521 | ДРЕЛИ ЭЛЕКТРИЧЕСКИЕ | МАШ.-Ч | 1,33 | 10,0947
38.3 | 01041 | ШУРУПОВЕРТЫ | МАШ.-Ч | 2,01 | 15,2559
38.4 | 02509 | АВТОМОБИЛЬ БОРТОВОЙ, ГРУЗОПОДЬЕМНОСТЬЮ ДО 5 Т | МАШ.-Ч | 0,03 | 0,2277
38.5 | 29840 | УГОЛОК НАРУЖНЫЙ ДЛЯ ПЛАСТИКОВОГО ПЛИНТУСА | ШТ | 7 | 53,13
38.6 | 29841 | УГОЛОК ВНУТРЕННИЙ ДЛЯ ПЛАСТИКОВОГО ПЛИНТУСА | ШТ | 7 | 53,13
38.7 | 29842 | СОЕДИНИТЕЛЬ ДЛЯ ПЛАСТИКОВОГО ПЛИНТУСА | ШТ | 40 | 303,6
38.8 | 29843 | ЗАГЛУШКА ТОРЦЕВАЯ ДЛЯ ПЛАСТИКОВОГО ПЛИНТУСА | ШТ | 16 | 121,44
38.9 | 30795 | ДЮБЕЛИ РАСПОРНЫЕ ПОЛИЭТИЛЕНОВЫЕ 6Х30 ММ | 10 ШТ | 26,3 | 199,617
38.10 | 44346 | ПЛИНТУСЫ ДЛЯ ПОЛОВ ИЗ ПЛАСТИКАТА | М | 101 | 766,59
38.11 | 45694 | ВИНТЫ САМОНАРЕЗАЮЩИЕ ОСТРОКОНЕЧНЫЕ ДЛИНОЙ 35 ММ | ШТ | 263 | 1996,17
Итого по разделу "ПОЛЫ ИЗ РЕЛИНА ВТОРОЙ ЭТАЖЕ"
ПОЛЫ ИЗ МРАМОР ВТОРОЙ ЭТАЖЕ
39 | Е26-01-043-05 | УСТРОЙСТВО ТЕПЛО-ПАРО-ШУМОИЗОЛЯЦИИ ИЗ ВСПЕНЕННОГО ПОЛИЭТИЛЕНА: УСТРОЙСТВО ТЕПЛО-ПАРО-ШУМОИЗОЛЯЦИИ ИЗ ПЕНОПЛЕКСА | 100 М2 ПОВЕРХНОСТИ |  | 3,6079
39.1 | 00001 | ЗАТРАТЫ ТРУДА РАБОЧИХ-СТРОИТЕЛЕЙ | ЧЕЛ-ЧАС | 14,36 | 51,80944
39.2 | 00003 | ЗАТРАТЫ ТРУДА МАШИНИСТОВ | ЧЕЛ-ЧАС | 0,25 | 0,90198
39.3 | 02509 | АВТОМОБИЛЬ БОРТОВОЙ, ГРУЗОПОДЬЕМНОСТЬЮ ДО 5 Т | МАШ.-Ч | 0,25 | 0,90198
40 | 72780 | ПЛИТЫ ПЕНОПОЛИСТИРОЛЬНЫЕ ТОЛЩИНОЙ 30ММ //ЭППС-30// | М2 |  | 360,79
41 | 03637 | АРМАТУРА В ВИДЕ СЕТОК И ПЛОСКИХ КАРКАСОВ ИЗ НИЗКОУГЛЕРОДИСТОЙ СТАЛИ ВР-1, ДИАМЕТРОМ 3ММ | ТН |  | 0,3211
42 | Е11-01-031-03 | УСТРОЙСТВО ПОКРЫТИЙ ИЗ МРАМОРНЫХ ПЛИТ ПРИ КОЛИЧЕСТВЕ ПЛИТ НА 1 М2: ДО 4 ШТ. | 100 М2 ПОКРЫТИЯ |  | 3,6076
42.1 | 00001 | ЗАТРАТЫ ТРУДА РАБОЧИХ-СТРОИТЕЛЕЙ | ЧЕЛ-ЧАС | 260,01 | 938,01208
42.2 | 00003 | ЗАТРАТЫ ТРУДА МАШИНИСТОВ | ЧЕЛ-ЧАС | 4,54 | 16,3785
42.3 | 00112 | АВТОПОГРУЗЧИКИ 5 Т | МАШ.-Ч | 1,32 | 4,76203
42.4 | 01522 | ПОДЪЕМНИКИ МАЧТОВЫЕ СТРОИТЕЛЬНЫЕ 0,5 Т | МАШ.-Ч | 1,16 | 4,18482
42.5 | 01702 | СТАНОК КАМНЕРЕЗНЫЙ УНИВЕРСАЛЬНЫЙ | МАШ.-Ч | 1,7 | 6,13292
42.6 | 02509 | АВТОМОБИЛЬ БОРТОВОЙ, ГРУЗОПОДЬЕМНОСТЬЮ ДО 5 Т | МАШ.-Ч | 0,36 | 1,29874
42.7 | 09219 | ВОДА | М3 | 3,85 | 13,88926
42.8 | 18062 | ПЛИТЫ МРАМОРНЫЕ | М2 | 100 | 360,76
42.9 | 35510 | ОПИЛКИ ДРЕВЕСНЫЕ | М3 | 3,06 | 11,03926
42.10 | 36085 | БРУСКИ ОБРЕЗНЫЕ ИЗ ХВОЙНЫХ ПОРОД ДЛИНОЙ 2-3,75 М, ШИРИНОЙ 75-150 ММ, ТОЛЩИНОЙ 40-75 ММ, III СОРТА | М3 | 0,01 | 0,03608
42.11 | 45034 | РАСТВОР ГОТОВЫЙ КЛАДОЧНЫЙ ТЯЖЕЛЫЙ ЦЕМЕНТНЫЙ | М3 | 2,5 | 9,019
Итого по разделу "ПОЛЫ ИЗ МРАМОР ВТОРОЙ ЭТАЖЕ"
ЛЕСТНИЦЫ
43 | Е11-01-027-06 | УСТРОЙСТВО ПОКРЫТИЙ НА РАСТВОРЕ ИХ СУХОЙ СМЕСИ С ПРИГОТОВЛЕНИЕМ РАСТВОРА В ПОСТРОЕЧНЫХ УСЛОВИЯХ ИЗ ПЛИТОК: ГЛАДКИХ НЕГЛАЗУРОВАННЫХ КЕРАМИЧЕСКИХ ДЛЯ ПОЛОВ ОДНОЦВЕТНЫХ | 100 М2 ПОКРЫТИЯ |  | 0,2021
43.1 | 00001 | ЗАТРАТЫ ТРУДА РАБОЧИХ-СТРОИТЕЛЕЙ | ЧЕЛ-ЧАС | 119,78 | 24,20754
43.2 | 00003 | ЗАТРАТЫ ТРУДА МАШИНИСТОВ | ЧЕЛ-ЧАС | 4,5 | 0,90945
43.3 | 00112 | АВТОПОГРУЗЧИКИ 5 Т | МАШ.-Ч | 0,36 | 0,07276
43.4 | 01522 | ПОДЪЕМНИКИ МАЧТОВЫЕ СТРОИТЕЛЬНЫЕ 0,5 Т | МАШ.-Ч | 2,3 | 0,46483
43.5 | 02509 | АВТОМОБИЛЬ БОРТОВОЙ, ГРУЗОПОДЬЕМНОСТЬЮ ДО 5 Т | МАШ.-Ч | 0,28 | 0,05659
43.6 | 03021 | РАСТВОРОСМЕСИТЕЛИ ПЕРЕДВИЖНЫЕ 65 Л | МАШ.-Ч | 1,56 | 0,31528
43.7 | 058180 | ЗАТИРКА «СТАРАТЕЛИ» (РАЗНОЙ ЦВЕТНОСТИ) | Т | 0,05 | 0,01011
43.8 | 09219 | ВОДА | М3 | 0,1 | 0,02021
43.9 | 30732 | ПЛИТКИ ДЛЯ ПОЛОВ КЕРАМИЧЕСКИЕ ГЛАДКИЕ НЕГЛАЗУРОВАННЫЕ ОДНОЦВЕТНЫЕ С КРАСИТЕЛЕМ КВАДРАТНЫЕ И ПРЯМОУГОЛЬНЫЕ, ТОЛЩИНОЙ 11-13 ММ | М2 | 102 | 20,6142
43.10 | 31102 | КЛЕЙ ПЛИТОЧНЫЙ «СТАРАТЕЛЬ-СТАНДАРТ» | КГ | 450 | 90,945
43.11 | 44059 | ВЕТОШЬ | КГ | 0,5 | 0,10105
Итого по разделу "ЛЕСТНИЦЫ"
ВНУТРЕННЯЯ ОТДЕЛКА (СТЕНЫ)
44 | Е62-41-1 | ОЧИСТКА ПОТОЛОК ОТ СТАРЫХ ОКРАСОК: ВРУЧНУЮ | 100 М2 РАСЧИЩЕННОЙ ПОВЕРХНОСТИ |  | 23,34985
44.1 | 00001 | ЗАТРАТЫ ТРУДА РАБОЧИХ-СТРОИТЕЛЕЙ | ЧЕЛ-ЧАС | 20,8 | 485,67688
45 | Е15-02-019-08 | СПЛОШНОЕ ВЫРАВНИВАНИЕ ПОВЕРХНОСТЕЙ (ОДНОСЛОЙНАЯ ШТУКАТУРКА) ГИПСОВЫМИ СУХИМИ СМЕСЯМИ ТОЛЩИНОЙ ДО 10 ММ: ПОТОЛКОВ (ТОЛЩИНА 3 ММ) | 100М2 |  | 23,34985
45.1 | 00001 | ЗАТРАТЫ ТРУДА РАБОЧИХ-СТРОИТЕЛЕЙ | ЧЕЛ-ЧАС | 68,1 | 1590,12478
45.2 | 00003 | ЗАТРАТЫ ТРУДА МАШИНИСТОВ | ЧЕЛ-ЧАС | 0,23 | 5,37047
45.3 | 00112 | АВТОПОГРУЗЧИКИ 5 Т | МАШ.-Ч | 0,05 | 1,16749
45.4 | 00521 | ДРЕЛИ ЭЛЕКТРИЧЕСКИЕ | МАШ.-Ч | 1,95 | 45,53221
45.5 | 01522 | ПОДЪЕМНИКИ МАЧТОВЫЕ СТРОИТЕЛЬНЫЕ 0,5 Т | МАШ.-Ч | 0,18 | 4,20297
45.6 | 09219 | ВОДА | М3 | 0,74 | 17,27889
45.7 | 12373 | СМЕСЬ СУХАЯ ГИПСОВАЯ | Т | 0,962 | 22,46256
45.8 | 31434 | ГРУНТОВКА | ТН | 0,02 | 0,467
46 | Е15-02-019-12 | НА КАЖДЫЙ ММ ИЗМЕНЕНИЯ ТОЛЩИНЫ ДОБАВЛЯЕТСЯ ИЛИ ИСКЛЮЧАЕТСЯ: ПОТОЛКОВ К НОРМЕ 15-02-19-08 (К=-7) | 100М2 |  | -23,34985
46.1 | 00001 | ЗАТРАТЫ ТРУДА РАБОЧИХ-СТРОИТЕЛЕЙ | ЧЕЛ-ЧАС | 42,91 | -1001,94206
46.2 | 00003 | ЗАТРАТЫ ТРУДА МАШИНИСТОВ | ЧЕЛ-ЧАС | 1,161 | -27,10918
46.3 | 00112 | АВТОПОГРУЗЧИКИ 5 Т | МАШ.-Ч | 0,035 | -0,81724
46.4 | 00521 | ДРЕЛИ ЭЛЕКТРИЧЕСКИЕ | МАШ.-Ч | 1,365 | -31,87255
46.5 | 01522 | ПОДЪЕМНИКИ МАЧТОВЫЕ СТРОИТЕЛЬНЫЕ 0,5 Т | МАШ.-Ч | 0,126 | -2,94208
46.6 | 09219 | ВОДА | М3 | 0,518 | -12,09522
46.7 | 12373 | СМЕСЬ СУХАЯ ГИПСОВАЯ | Т | 0,6734 | -15,72379
47 | Е15-04-005-2 | ОКРАСКА ПОТОЛКОВ ПОЛИВИНИЛАЦЕТАТНЫМИ ВОДОЭМУЛЬСИОННЫМИ СОСТАВАМИ | 100 М2 |  | 23,34985
47.1 | 00001 | ЗАТРАТЫ ТРУДА РАБОЧИХ-СТРОИТЕЛЕЙ | ЧЕЛ-ЧАС | 16,94 | 395,54646
47.2 | 00003 | ЗАТРАТЫ ТРУДА МАШИНИСТОВ | ЧЕЛ-ЧАС | 0,1 | 2,33499
47.3 | 01522 | ПОДЪЕМНИКИ МАЧТОВЫЕ СТРОИТЕЛЬНЫЕ 0,5 Т | МАШ.-Ч | 0,01 | 0,2335
47.4 | 02499 | АВТОМОБИЛИ БОРТОВЫЕ ГРУЗОПОДЪЕМНОСТЬЮ ДО 5 Т | МАШ.-Ч | 0,09 | 2,10149
47.5 | 31054 | КРАСКИ ВОДОЭМУЛЬСИОННЫЕ | ТН | 0,057 | 1,33094
47.6 | 31709 | ШПАТЛЕВКА КЛЕЕВАЯ | ТН | 0,0055 | 0,12842
47.7 | 35538 | ШКУРКА ШЛИФОВАЛЬНАЯ ДВУХСЛОЙНАЯ С ЗЕРНИСТОСТЬЮ 40/25 | М2 | 0,33 | 7,70545
47.8 | 44059 | ВЕТОШЬ | КГ | 0,11 | 2,56848
48 | Е46-02-009-2 | ОТБИВКА ШТУКАТУРКИ С ПОВЕРХНОСТЕЙ: СТЕН | 100 М2 |  | 24,5795
48.1 | 00001 | ЗАТРАТЫ ТРУДА РАБОЧИХ-СТРОИТЕЛЕЙ | ЧЕЛ-ЧАС | 22,82 | 560,90419
49 | Е62-41-1 | ОЧИСТКА СТЕН ОТ СТАРЫХ ОКРАСОК: ВРУЧНУЮ | 100 М2 РАСЧИЩЕННОЙ ПОВЕРХНОСТИ |  | 16,0611
49.1 | 00001 | ЗАТРАТЫ ТРУДА РАБОЧИХ-СТРОИТЕЛЕЙ | ЧЕЛ-ЧАС | 20,8 | 334,07088
50 | Е15-02-016-3 | ОШТУКАТУРИВАНИЕ ПОВЕРХНОСТЕЙ ЦЕМЕНТНО-ИЗВЕСТКОВЫМ ИЛИ ЦЕМЕНТНЫМ РАСТВОРОМ ПО КАМНЮ И БЕТОНУ: УЛУЧШЕННОЕ СТЕН | 100 М2 |  | 24,5795
50.1 | 00001 | ЗАТРАТЫ ТРУДА РАБОЧИХ-СТРОИТЕЛЕЙ | ЧЕЛ-ЧАС | 85,84 | 2109,90428
50.2 | 00003 | ЗАТРАТЫ ТРУДА МАШИНИСТОВ | ЧЕЛ-ЧАС | 6,29 | 154,60505
50.3 | 01522 | ПОДЪЕМНИКИ МАЧТОВЫЕ СТРОИТЕЛЬНЫЕ 0,5 Т | МАШ.-Ч | 0,84 | 20,64678
50.4 | 01609 | РАСТВОРОНАСОС 1 М3 | МАШ.-Ч | 5,45 | 133,95828
50.5 | 12138 | РАСТВОР ОТДЕЛОЧНЫЙ ТЯЖЕЛЫЙ ЦЕМЕНТНО-ИЗВЕСТКОВЫЙ 1:1:6 | М3 | 1,87 | 45,96366
50.6 | 30389 | ГВОЗДИ СТРОИТЕЛЬНЫЕ С ПЛОСКОЙ ГОЛОВКОЙ 1.6Х50 ММ | ТН | 0,00012 | 0,00295
50.7 | 30654 | ГИПСОВЫЕ ВЯЖУЩИЕ Г-3 | ТН | 0,006 | 0,14748
50.8 | 33205 | СЕТКА ПРОВОЛОЧНАЯ ТКАНАЯ С КВАДРАТНЫМИ ЯЧЕЙКАМИ ГРУППЫ 2 БЕЗ ПОКРЫТИЯ ИЗ НИЗКОУГЛЕРОДИСТОЙ ПРОВОЛОКИ | М2 | 5,54 | 136,17043
51 | Е15-02-019-07 | СПЛОШНОЕ ВЫРАВНИВАНИЕ ПОВЕРХНОСТЕЙ (ОДНОСЛОЙНАЯ ШТУКАТУРКА) ГИПСОВЫМИ СУХИМИ СМЕСЯМИ ТОЛЩИНОЙ ДО 10 ММ:СТЕН | 100М2 |  | 40,6406
51.1 | 00001 | ЗАТРАТЫ ТРУДА РАБОЧИХ-СТРОИТЕЛЕЙ | ЧЕЛ-ЧАС | 56 | 2275,8736
51.2 | 00003 | ЗАТРАТЫ ТРУДА МАШИНИСТОВ | ЧЕЛ-ЧАС | 0,2 | 8,12812
51.3 | 00112 | АВТОПОГРУЗЧИКИ 5 Т | МАШ.-Ч | 0,04 | 1,62562
51.4 | 00521 | ДРЕЛИ ЭЛЕКТРИЧЕСКИЕ | МАШ.-Ч | 1,67 | 67,8698
51.5 | 01522 | ПОДЪЕМНИКИ МАЧТОВЫЕ СТРОИТЕЛЬНЫЕ 0,5 Т | МАШ.-Ч | 0,16 | 6,5025
51.6 | 09219 | ВОДА | М3 | 0,63 | 25,60358
51.7 | 12373 | СМЕСЬ СУХАЯ ГИПСОВАЯ | Т | 0,825 | 33,52849
51.8 | 31434 | ГРУНТОВКА | ТН | 0,018 | 0,73153
52 | Е15-02-019-11 | НА КАЖДЫЙ ММ ИЗМЕНЕНИЯ ТОЛЩИНЫ ДОБАВЛЯЕТСЯ ИЛИ ИСКЛЮЧАЕТСЯ: СТЕН И ОТКОСОВ К НОРМЕ 15-02-19-07 (К=7) | 100М2 |  | -40,6406
52.1 | 00001 | ЗАТРАТЫ ТРУДА РАБОЧИХ-СТРОИТЕЛЕЙ | ЧЕЛ-ЧАС | 25 | -1016,015
52.2 | 00003 | ЗАТРАТЫ ТРУДА МАШИНИСТОВ | ЧЕЛ-ЧАС | 0,02 | -0,81281
52.3 | 00112 | АВТОПОГРУЗЧИКИ 5 Т | МАШ.-Ч | 0,004 | -0,16256
52.4 | 00521 | ДРЕЛИ ЭЛЕКТРИЧЕСКИЕ | МАШ.-Ч | 0,835 | -33,9349
52.5 | 01522 | ПОДЪЕМНИКИ МАЧТОВЫЕ СТРОИТЕЛЬНЫЕ 0,5 Т | МАШ.-Ч | 0,016 | -0,65025
52.6 | 09219 | ВОДА | М3 | 0,315 | -12,80179
52.7 | 12373 | СМЕСЬ СУХАЯ ГИПСОВАЯ | Т | 0,4125 | -16,76425
53 | Е15-04-007-01 | ОКРАСКА ВОДНО-ДИСПЕРСИОННЫМИ АКРИЛОВЫМИ СОСТАВАМИ УЛУЧШЕННАЯ ПО ШТУКАТУРКЕ: СТЕН | 100 М2 ОКРАШИВАЕМОЙ ПОВЕРХНОСТИ |  | 40,6406
53.1 | 00001 | ЗАТРАТЫ ТРУДА РАБОЧИХ-СТРОИТЕЛЕЙ | ЧЕЛ-ЧАС | 43,56 | 1770,30454
53.2 | 00003 | ЗАТРАТЫ ТРУДА МАШИНИСТОВ | ЧЕЛ-ЧАС | 0,17 | 6,9089
53.3 | 01522 | ПОДЪЕМНИКИ МАЧТОВЫЕ СТРОИТЕЛЬНЫЕ 0,5 Т | МАШ.-Ч | 0,02 | 0,81281
53.4 | 02499 | АВТОМОБИЛИ БОРТОВЫЕ ГРУЗОПОДЪЕМНОСТЬЮ ДО 5 Т | МАШ.-Ч | 0,15 | 6,09609
53.5 | 29165 | КРАСКА ВОДНО-ДИСПЕРСИОННАЯ АКРИЛОВАЯ | Т | 0,03 | 1,21922
53.6 | 29166 | ГРУНТОВКА НА АКРИЛОВОЙ ОСНОВЕ | Т | 0,02 | 0,81281
53.7 | 29168 | ШПАТЛЕВКА ДЛЯ ВНУТРЕННИХ РАБОТ | Т | 0,051 | 2,07267
53.8 | 35538 | ШКУРКА ШЛИФОВАЛЬНАЯ ДВУХСЛОЙНАЯ С ЗЕРНИСТОСТЬЮ 40/25 | М2 | 0,84 | 34,1381
53.9 | 44059 | ВЕТОШЬ | КГ | 0,31 | 12,59859
Итого по разделу "ВНУТРЕННЯЯ ОТДЕЛКА (СТЕНЫ)"
КРОВЛЯ
54 | Е58-17-4 | РАЗБОРКА ПОКРЫТИЙ КРОВЕЛЬ: ИЗ ВОЛНИСТЫХ И ПОЛУВОЛНИСТЫХ АСБЕСТОЦЕМЕНТНЫХ ЛИСТОВ | 100 М2 ПОКРЫТИЙ КРОВЕЛЬ |  | 19,9614
54.1 | 00001 | ЗАТРАТЫ ТРУДА РАБОЧИХ-СТРОИТЕЛЕЙ | ЧЕЛ-ЧАС | 24,39 | 486,85855
54.2 | 00975 | ЛЕБЕДКИ ЭЛЕКТРИЧЕСКИЕ, ТЯГОВЫМ УСИЛИЕМ ДО 5,79 КН /0,59 Т/ | МАШ.-Ч | 0,63 | 12,57568
54.3 | 99999 | МУСОР СТРОИТЕЛЬНЫЙ | ТН | 1,45 | 28,94403
55 | Е58-1-1 | РАЗБОРКА ОБРЕШЕТКИ ИЗ БРУСКОВ С ПРОЗОРАМИ | 100 М2 КРОВЛИ |  | 19,9614
55.1 | 00001 | ЗАТРАТЫ ТРУДА РАБОЧИХ-СТРОИТЕЛЕЙ | ЧЕЛ-ЧАС | 15,16 | 302,61482
55.2 | 00003 | ЗАТРАТЫ ТРУДА МАШИНИСТОВ | ЧЕЛ-ЧАС | 0,46 | 9,18224
55.3 | 00698 | КРАНЫ БАШЕННЫЕ 8 Т ПРИ РАБОТЕ НА ДРУГИХ ВИДАХ СТРОИТЕЛЬСТВА | МАШ.-Ч | 0,46 | 9,18224
55.4 | 99999 | МУСОР СТРОИТЕЛЬНЫЙ | ТН | 1,4 | 27,94596
Итого по разделу "КРОВЛЯ"
ОТМОСТКИ
56 | Е46-04-009-1 | РАЗБОРКА БЕТОННЫХ ОТМОСТОК | М3 |  | 78,529
56.1 | 00001 | ЗАТРАТЫ ТРУДА РАБОЧИХ-СТРОИТЕЛЕЙ | ЧЕЛ-ЧАС | 8,93 | 701,26397
56.2 | 00660 | КОМПРЕССОРЫ ПЕРЕДВИЖНЫЕ С ДВИГАТЕЛЕМ ВНУТРЕННЕГО СГОРАНИЯ ДАВЛЕНИЕМ ДО 686 КПА /7 АТ/ 5 МЗ/МИН | МАШ.-Ч | 2,26 | 177,47554
56.3 | 01199 | МОЛОТКИ ПРИ РАБОТЕ ОТ ПЕРЕДВИЖНЫХ КОМПРЕССОРНЫХ СТАНЦИЙ ОТБОЙНЫЕ ПНЕВМАТИЧЕСКИЕ | МАШ.-Ч | 4,52 | 354,95108
57 | Е11-01-002-03 | УСТРОЙСТВО ГРАВИЙНЫХ ОСНОВАНИЙ (ПОД ОТМОСТОК) | 1 М3 ПОДСТИЛАЮЩЕГО СЛОЯ |  | 43,6272
57.1 | 00001 | ЗАТРАТЫ ТРУДА РАБОЧИХ-СТРОИТЕЛЕЙ | ЧЕЛ-ЧАС | 2,4 | 104,70528
57.2 | 00660 | КОМПРЕССОРЫ ПЕРЕДВИЖНЫЕ С ДВИГАТЕЛЕМ ВНУТРЕННЕГО СГОРАНИЯ ДАВЛЕНИЕМ ДО 686 КПА /7 АТ/ 5 МЗ/МИН | МАШ.-Ч | 0,46 | 20,06851
57.3 | 01866 | ТРАМБОВКИ ПНЕВМАТИЧЕСКИЕ ПРИ РАБОТЕ ОТ КОМПРЕССОРА | МАШ.-Ч | 0,93 | 40,5733
57.4 | 09219 | ВОДА | М3 | 0,15 | 6,54408
57.5 | 45056 | ГРАВИЙ ДЛЯ СТРОИТЕЛЬНЫХ РАБОТ ФРАКЦИИ 20-40 ММ | М3 | 1,28 | 55,84282
58 | Е11-01-002-09 | УСТРОЙСТВО БЕТОННЫХ ОТМОСТОК | 1 М3 ПОДСТИЛАЮЩЕГО СЛОЯ |  | 34,9018
58.1 | 00001 | ЗАТРАТЫ ТРУДА РАБОЧИХ-СТРОИТЕЛЕЙ | ЧЕЛ-ЧАС | 1,8 | 62,82324
58.2 | 00404 | ВИБРАТОР ПОВЕРХНОСТНЫЙ | МАШ.-Ч | 0,48 | 16,75286
58.3 | 09219 | ВОДА | М3 | 0,35 | 12,21563
58.4 | 36138 | ДОСКИ НЕОБРЕЗНЫЕ ИЗ ХВОЙНЫХ ПОРОД ДЛИНОЙ 2-3,75 М, ЛЮБОЙ ШИРИНЫ, ТОЛЩИНОЙ 32, 40 ММ, IV СОРТА | М3 | 0,001 | 0,0349
58.5 | 06312 | БЕТОН ТЯЖЕЛЫЙ М-100 ФРАКЦИИ 5-20ММ | М3 | 1,02 | 35,59984
Итого по разделу "ОТМОСТКИ"
на НАРУЖНАЯ ОТДЕЛКА
(наименование работ)
№ п/п | Шифр номера нормативов и коды ресурсов | Наименование работ и затрат, характеристика оборудования и его масса, расход ресурсов на единицу измерения | Единица измерения | Количество
|  |  |  | на единицу измерения | по проектным данным
1 | 2 | 3 | 4 | 5 | 6
НАРУЖНАЯ ОТДЕЛКА
1 | Е15-02-016-1 | ОШТУКАТУРИВАНИЕ ПОВЕРХНОСТЕЙ ЦЕМЕНТНО-ИЗВЕСТКОВЫМ РАСТВОРОМ ПО КАМНЮ И БЕТОНУ ПРОСТОЕ СТЕН | 100 М2 |  | 19,77
1.1 | 00001 | ЗАТРАТЫ ТРУДА РАБОЧИХ-СТРОИТЕЛЕЙ | ЧЕЛ-ЧАС | 75,4 | 1490,658
1.2 | 00003 | ЗАТРАТЫ ТРУДА МАШИНИСТОВ | ЧЕЛ-ЧАС | 6,07 | 120,0039
1.3 | 01609 | РАСТВОРОНАСОС 1 М3 | МАШ.-Ч | 5,45 | 107,7465
1.4 | 12138 | РАСТВОР ОТДЕЛОЧНЫЙ ТЯЖЕЛЫЙ ЦЕМЕНТНО-ИЗВЕСТКОВЫЙ 1:1:6 | М3 | 1,51 | 29,8527
2 | Е26-01-046-02 | НАРУЖНАЯ ТЕПЛОИЗОЛЯЦИЯ ВЕНТИЛИРУЕМОГО ФАСАДА ЗДАНИЙ ПЛИТАМИ ИЗ МИНЕРАЛЬНОЙ ВАТЫ WOOLAN | 100 М2 |  | 19,77
2.1 | 00001 | ЗАТРАТЫ ТРУДА РАБОЧИХ-СТРОИТЕЛЕЙ | ЧЕЛ-ЧАС | 232,5 | 4596,525
2.2 | 00003 | ЗАТРАТЫ ТРУДА МАШИНИСТОВ | ЧЕЛ-ЧАС | 1,25 | 24,7125
2.3 | 00982 | ЛЕБЕДКИ ЭЛЕКТРИЧЕСКИЕ, ТЯГОВЫМ УСИЛИЕМ 122,62 КН /12,5 Т/ | МАШ.-Ч | 6,86 | 135,6222
2.5 | 02511 | АВТОМОБИЛЬ БОРТОВОЙ, ГРУЗОПОДЬЕМНОСТЬЮ ДО 15 Т | МАШ.-Ч | 1,25 | 24,7125
2.7 | 03325 | ДРЕЛЬ-ПЕРФОРАТОР ЭЛЕКТРИЧЕСКАЯ | МАШ.-Ч | 21,24 | 419,9148
3 |  | ПЛИТЫ МИНЕРАЛЬНОЙ ВАТЫ WOOLAN, ТОЛЩИНОЙ 100ММ | М2 |  | 2036,31
4 |  | ШЛЯПНОЙ ДЮБЕЛЬ (НР=80 НА 100М2 (ДЛЯ КРЕПЛЕНИЯ МИНПЛИТЫ К СТЕНАМ) | ШТ |  | 13720
5 |  | БОЛТЫ АНКЕРНЫЕ (НР=50 НА 100 М2) | ШТ |  | 11711
6 |  | ВИНТЫ САМОНАРЕЗАЮЩИЕ | ШТ |  | 35134
7 |  | КРОНШТЕЙН | ШТ |  | 5856
8 |  | Г-ОБРАЗНЫЙ ПРОФИЛЬ 60Х40Х1,2 L=1000 | М |  | 3454
9 |  | НАПРАВЛЯЮЩИЕ ШЛЯПНЫЙ (КПШ) ПРОФИЛЬ 60Х20Х1,2 Д=1000 | М |  | 4131,61
10 |  | ГИДРО-ВЕТРОЗАЩИТНАЯ МЕМБРАНА-200МКР | М2 |  | 2075,85
11 |  | КЛЕЙ ДЛЯ ОБЛИЦОВОЧНЫХ РАБОТ (СУХАЯ СМЕСЬ) | КГ |  | 9885
12 |  | МИНЕРАЛЬНО-КОМПОЗИТНАЯ ПАНЕЛЬ (МКП) | М2 |  | 2267,124
13 |  | ПРОФИЛЬ ОКОННЫЙ | М |  | 678
14 |  | ПРОФИЛЬ ЦОКОЛЬНЫЙ AL 50 ММ, ДЛИНА 2500 ММ | М |  | 363,56
15 |  | СЛИВЫ ПОДОКОННЫЕ ИЗ ОЦИНКОВАННОГО ЛИСТА | М |  | 216
16 |  | ШУРУПЫ С ТЕРМОСТОЙКИМИ ДЮБЕЛЯМИ | ШТ |  | 1454
17 |  | ДЮБЕЛЬ-ГВОЗДЬ 10Х150 ММ | ШТ |  | 281
18 |  | ПЛИТЫ ПЕНОПОЛИСТИРОЛЬНЫЕ ТОЛЩИНОЙ 50ММ //XPS// | М2 |  | 56,2
19 | Е08-07-001-02 | УСТАНОВКА И РАЗБОРКА НАРУЖНЫХ ИНВЕНТАРНЫХ ЛЕСОВ ВЫСОТОЙ ДО 16 М ТРУБЧАТЫХ ДЛЯ ПРОЧИХ ОТДЕЛОЧНЫХ РАБОТ | 100 М2 ВЕРТИКАЛЬНОЙ ПРОЕКЦИИ ДЛЯ НАРУЖНЫХ ЛЕСОВ |  | 9,3696
19.1 | 00001 | ЗАТРАТЫ ТРУДА РАБОЧИХ-СТРОИТЕЛЕЙ | ЧЕЛ-ЧАС | 43,5 | 407,5776
19.2 | 00003 | ЗАТРАТЫ ТРУДА МАШИНИСТОВ | ЧЕЛ-ЧАС | 0,07 | 0,65587
19.3 | 02499 | АВТОМОБИЛИ БОРТОВЫЕ ГРУЗОПОДЪЕМНОСТЬЮ ДО 5 Т | МАШ.-Ч | 0,07 | 0,65587
19.4 | 44082 | ДЕРЕВЯННЫЕ ДЕТАЛИ ЛЕСОВ | М3 | 0,009 | 0,08433
19.5 | 51622 | ЩИТЫ НАСТИЛА | М2 | 3,4 | 31,85664
19.6 | 63944 | СТАЛЬНЫЕ ДЕТАЛИ ЛЕСОВ | ТН | 0,035 | 0,32794
20 | Е08-07-001-04 | ВЫЧИТАЕТСЯ ПОЗИЦИЯ: УСТАНОВКА И РАЗБОРКА НАРУЖНЫХ ИНВЕНТАРНЫХ ЛЕСОВ ВЫСОТОЙ ДО 16 М НА КАЖДЫЕ ПОСЛЕДУЮЩИЕ 4 М ВЫСОТЫ НАРУЖНЫХ ИНВЕНТАРНЫХ ЛЕСОВ ДОБАВЛЯТЬ: К НОРМАМ 0807-001-1, 0807-001-2//К=2 | 100 М2 ВЕРТИКАЛЬНОЙ ПРОЕКЦИИ ДЛЯ НАРУЖНЫХ ЛЕСОВ |  | -9,3696
20.1 | 00001 | ЗАТРАТЫ ТРУДА РАБОЧИХ-СТРОИТЕЛЕЙ | ЧЕЛ-ЧАС | 13,2 | -123,67872
20.2 | 00003 | ЗАТРАТЫ ТРУДА МАШИНИСТОВ | ЧЕЛ-ЧАС | 0,04 | -0,37478
20.3 | 02499 | АВТОМОБИЛИ БОРТОВЫЕ ГРУЗОПОДЪЕМНОСТЬЮ ДО 5 Т | МАШ.-Ч | 0,04 | -0,37478
20.4 | 51622 | ЩИТЫ НАСТИЛА | М2 | 1,2 | -11,24352
20.5 | 63944 | СТАЛЬНЫЕ ДЕТАЛИ ЛЕСОВ | ТН | 0,018 | -0,16865
Итого по разделу "НАРУЖНАЯ ОТДЕЛКА"
ОТМОСТКИ
21 | Е11-01-002-09 | УСТРОЙСТВО ПОДСТИЛАЮЩИХ СЛОЕВ БЕТОННЫХ | 1 М3 ПОДСТИЛАЮЩЕГО СЛОЯ |  | 55,434
21.1 | 00001 | ЗАТРАТЫ ТРУДА РАБОЧИХ-СТРОИТЕЛЕЙ | ЧЕЛ-ЧАС | 1,8 | 99,7812
21.2 | 00404 | ВИБРАТОР ПОВЕРХНОСТНЫЙ | МАШ.-Ч | 0,48 | 26,60832
21.3 | 09219 | ВОДА | М3 | 0,35 | 19,4019
21.4 | 32105 | МАСТИКА БИТУМНО-ЛАТЕКСНАЯ КРОВЕЛЬНАЯ | ТН | 0,002 | 0,11087
21.5 | 36138 | ДОСКИ НЕОБРЕЗНЫЕ ИЗ ХВОЙНЫХ ПОРОД ДЛИНОЙ 2-3,75 М, ЛЮБОЙ ШИРИНЫ, ТОЛЩИНОЙ 32, 40 ММ, IV СОРТА | М3 | 0,001 | 0,05543
21.6 | 06316 | БЕТОН ТЯЖЕЛЫЙ М-150 ФРАКЦИИ 5-10ММ | М3 | 1,02 | 56,54268
22 |  | СЕТКА БАЗАЛЬТОВАЯ АБК 150/150/4/4ММ | М2 |  | 554,34
Итого по разделу "ОТМОСТКИ"
на КРОВЛЯ
(наименование работ)
№ п/п | Шифр номера нормативов и коды ресурсов | Наименование работ и затрат, характеристика оборудования и его масса, расход ресурсов на единицу измерения | Единица измерения | Количество
|  |  |  | на единицу измерения | по проектным данным
1 | 2 | 3 | 4 | 5 | 6
УСИЛЕНИЕ КРОВЛЯ
1 | Ц38-01-003-1 | ИЗГОТОВЛЕНИЕ РЕШЕТЧАТЫЕ КОНСТРУКЦИИ (СТОЙКИ, ОПОРЫ, ФЕРМЫ И ПР.) | 1 Т КОНСТРУКЦИИ |  | 12,82169
1.1 | 00001 | ЗАТРАТЫ ТРУДА РАБОЧИХ-СТРОИТЕЛЕЙ | ЧЕЛ-ЧАС | 91 | 1166,77379
1.2 | 00003 | ЗАТРАТЫ ТРУДА МАШИНИСТОВ | ЧЕЛ-ЧАС | 7,34 | 94,1112
1.3 | 00521 | ДРЕЛИ ЭЛЕКТРИЧЕСКИЕ | МАШ.-Ч | 0,3 | 3,84651
1.4 | 00766 | КРАНЫ 10 Т НА АВТОМОБИЛЬНОМ ХОДУ ПРИ МОНТАЖЕ ТЕХНОЛОГИЧЕСКОГО ОБОРУДОВАНИЯ | МАШ.-Ч | 6 | 76,93014
1.5 | 01147 | МАШИНЫ ШЛИФОВАЛЬНЫЕ ЭЛЕКТРИЧЕСКИЕ | МАШ.-Ч | 1,1 | 14,10386
1.6 | 01567 | ПРЕСС - НОЖНИЦЫКОМБИНИРОВАННЫЕ | МАШ.-Ч | 0,84 | 10,77022
1.7 | 02016 | УСТАНОВКИ ДЛЯ РУЧНОЙ ДУГОВОЙ СВАРКИ /ПОСТОЯННОГО ТОКА/ | МАШ.-Ч | 27,3 | 350,03214
1.8 | 02510 | АВТОМОБИЛЬ БОРТОВОЙ, ГРУЗОПОДЬЕМНОСТЬЮ ДО 8 Т | МАШ.-Ч | 0,5 | 6,41085
1.9 | 02577 | АППАРАТ ДЛЯ ГАЗОВОЙ СВАРКИ И РЕЗКИ | МАШ.-Ч | 1 | 12,82169
1.10 | 34241 | КИСЛОРОД ТЕХНИЧЕСКИЙ ГАЗООБРАЗНЫЙ | М3 | 2,6 | 33,33639
1.11 | 35318 | ЭЛЕКТРОДЫ Д 5 ММ: Э42 | ТН | 0,0215 | 0,27567
1.12 | 45077 | ПРОПАН-БУТАН, СМЕСЬ ТЕХНИЧЕСКАЯ | КГ | 0,5 | 6,41085
2 | 05512 | ШВЕЛЛЕР №10 | ТН |  | 3,87753
3 | 39874 | СТАЛЬ УГЛОВАЯ ГОСТ 8509-86 63Х63ММ | ТН |  | 5,89732
4 | 04692 | СТАЛЬ ПОЛОСОВАЯ 50Х6 | ТН |  | 1,46718
5 | 59921 | БОЛТ М12 L=500ММ | ТН |  | 1,57966
Итого по разделу "УСИЛЕНИЕ КРОВЛЯ"
АСП
6 | Е06-01-035-01 | УСТРОЙСТВО ПОЯСОВ: В ОПАЛУБКЕ //СЕЧ 4-4// | 100 М3 ЖЕЛЕЗОБЕТОНА В ДЕЛЕ |  | 0,1027
6.1 | 00001 | ЗАТРАТЫ ТРУДА РАБОЧИХ-СТРОИТЕЛЕЙ | ЧЕЛ-ЧАС | 1016,26 | 104,3699
6.2 | 00003 | ЗАТРАТЫ ТРУДА МАШИНИСТОВ | ЧЕЛ-ЧАС | 72,31 | 7,42624
6.3 | 00112 | АВТОПОГРУЗЧИКИ 5 Т | МАШ.-Ч | 0,27 | 0,02773
6.4 | 00403 | ВИБРАТОР ГЛУБИННЫЙ | МАШ.-Ч | 49,09 | 5,04154
6.5 | 00698 | КРАНЫ БАШЕННЫЕ 8 Т ПРИ РАБОТЕ НА ДРУГИХ ВИДАХ СТРОИТЕЛЬСТВА | МАШ.-Ч | 69,97 | 7,18592
6.7 | 02016 | УСТАНОВКИ ДЛЯ РУЧНОЙ ДУГОВОЙ СВАРКИ /ПОСТОЯННОГО ТОКА/ | МАШ.-Ч | 208,25 | 21,38727
6.8 | 02509 | АВТОМОБИЛЬ БОРТОВОЙ, ГРУЗОПОДЬЕМНОСТЬЮ ДО 5 Т | МАШ.-Ч | 1,23 | 0,12632
6.9 | 09219 | ВОДА | М3 | 0,12 | 0,01232
6.10 | 30407 | ГВОЗДИ СТРОИТЕЛЬНЫЕ | ТН | 0,037 | 0,0038
6.11 | 30652 | ИЗВЕСТЬ СТРОИТЕЛЬНАЯ НЕГАШЕНАЯ КОМОВАЯ, СОРТ 1 | ТН | 0,04 | 0,00411
6.12 | 35310 | ЭЛЕКТРОДЫ Д 4 ММ: Э42 | ТН | 0,25 | 0,02567
6.13 | 36061 | ДОСКИ ОБРЕЗНЫЕ ИЗ ХВОЙНЫХ ПОРОД ДЛИНОЙ 4-6,5 М, ШИРИНОЙ 75-150 ММ, ТОЛЩИНОЙ 44 ММ И БОЛЕЕ, III СОРТА | М3 | 0,81 | 0,08319
6.14 | 51619 | ЩИТЫ ИЗ ДОСОК ТОЛЩИНА 25 ММ | М2 | 77,9 | 8,00033
6.15 | 06321 | БЕТОН ТЯЖЕЛЫЙ М-200 ФРАКЦИИ 5-10ММ | М3 | 101,5 | 10,42405
7 | 03726 | АРМАТУРА ДЛЯ МОНОЛИТНЫХ ЖЕЛЕЗОБЕТОННЫХ КОНСТРУКЦИЙ В ВИДЕ СЕТОК И ПЛОСКИХ КАРКАСОВ, ПЕРИОДИЧЕСКОГО ПРОФИЛЯ КЛАССА АIII, ДИАМЕТРОМ 10 ММ | ТН |  | 0,44541
8 | 32524 | КАТАНКА ГОРЯЧЕКАТАНАЯ ОБЫЧНОЙ ТОЧНОСТИ В МОТКАХ ИЗ СТАЛИ СВ-08А ДИАМЕТРОМ 6,3-6,5 ММ | ТН |  | 0,23887
9 | Е06-01-035-02 | УСТРОЙСТВО ПОЯСОВ: БЕЗ ОПАЛУБКИ //СЕЧ 5-5// | 100 М3 ЖЕЛЕЗОБЕТОНА В ДЕЛЕ |  | 0,0276
9.1 | 00001 | ЗАТРАТЫ ТРУДА РАБОЧИХ-СТРОИТЕЛЕЙ | ЧЕЛ-ЧАС | 516,46 | 14,2543
9.2 | 00003 | ЗАТРАТЫ ТРУДА МАШИНИСТОВ | ЧЕЛ-ЧАС | 61,5 | 1,6974
9.3 | 00112 | АВТОПОГРУЗЧИКИ 5 Т | МАШ.-Ч | 0,27 | 0,00745
9.4 | 00403 | ВИБРАТОР ГЛУБИННЫЙ | МАШ.-Ч | 24,75 | 0,6831
9.5 | 00698 | КРАНЫ БАШЕННЫЕ 8 Т ПРИ РАБОТЕ НА ДРУГИХ ВИДАХ СТРОИТЕЛЬСТВА | МАШ.-Ч | 59,44 | 1,64054
9.7 | 02016 | УСТАНОВКИ ДЛЯ РУЧНОЙ ДУГОВОЙ СВАРКИ /ПОСТОЯННОГО ТОКА/ | МАШ.-Ч | 208,25 | 5,7477
9.8 | 02509 | АВТОМОБИЛЬ БОРТОВОЙ, ГРУЗОПОДЬЕМНОСТЬЮ ДО 5 Т | МАШ.-Ч | 1,07 | 0,02953
9.9 | 35310 | ЭЛЕКТРОДЫ Д 4 ММ: Э42 | ТН | 0,25 | 0,0069
9.10 | 06321 | БЕТОН ТЯЖЕЛЫЙ М-200 ФРАКЦИИ 5-10ММ | М3 | 101,5 | 2,8014
10 | 03726 | АРМАТУРА ДЛЯ МОНОЛИТНЫХ ЖЕЛЕЗОБЕТОННЫХ КОНСТРУКЦИЙ В ВИДЕ СЕТОК И ПЛОСКИХ КАРКАСОВ, ПЕРИОДИЧЕСКОГО ПРОФИЛЯ КЛАССА АIII, ДИАМЕТРОМ 10 ММ | ТН |  | 0,22704
11 | 32524 | КАТАНКА ГОРЯЧЕКАТАНАЯ ОБЫЧНОЙ ТОЧНОСТИ В МОТКАХ ИЗ СТАЛИ СВ-08А ДИАМЕТРОМ 6,3-6,5 ММ | ТН |  | 0,09609
12 | Е06-01-035-01 | УСТРОЙСТВО ПОЯСОВ: В ОПАЛУБКЕ //СЕЧ 6-6// | 100 М3 ЖЕЛЕЗОБЕТОНА В ДЕЛЕ |  | 0,1394
12.1 | 00001 | ЗАТРАТЫ ТРУДА РАБОЧИХ-СТРОИТЕЛЕЙ | ЧЕЛ-ЧАС | 1016,26 | 141,66664
12.2 | 00003 | ЗАТРАТЫ ТРУДА МАШИНИСТОВ | ЧЕЛ-ЧАС | 72,31 | 10,08001
12.3 | 00112 | АВТОПОГРУЗЧИКИ 5 Т | МАШ.-Ч | 0,27 | 0,03764
12.4 | 00403 | ВИБРАТОР ГЛУБИННЫЙ | МАШ.-Ч | 49,09 | 6,84315
12.5 | 00698 | КРАНЫ БАШЕННЫЕ 8 Т ПРИ РАБОТЕ НА ДРУГИХ ВИДАХ СТРОИТЕЛЬСТВА | МАШ.-Ч | 69,97 | 9,75382
12.7 | 02016 | УСТАНОВКИ ДЛЯ РУЧНОЙ ДУГОВОЙ СВАРКИ /ПОСТОЯННОГО ТОКА/ | МАШ.-Ч | 208,25 | 29,03005
12.8 | 02509 | АВТОМОБИЛЬ БОРТОВОЙ, ГРУЗОПОДЬЕМНОСТЬЮ ДО 5 Т | МАШ.-Ч | 1,23 | 0,17146
12.9 | 09219 | ВОДА | М3 | 0,12 | 0,01673
12.10 | 30407 | ГВОЗДИ СТРОИТЕЛЬНЫЕ | ТН | 0,037 | 0,00516
12.11 | 30652 | ИЗВЕСТЬ СТРОИТЕЛЬНАЯ НЕГАШЕНАЯ КОМОВАЯ, СОРТ 1 | ТН | 0,04 | 0,00558
12.12 | 35310 | ЭЛЕКТРОДЫ Д 4 ММ: Э42 | ТН | 0,25 | 0,03485
12.13 | 36061 | ДОСКИ ОБРЕЗНЫЕ ИЗ ХВОЙНЫХ ПОРОД ДЛИНОЙ 4-6,5 М, ШИРИНОЙ 75-150 ММ, ТОЛЩИНОЙ 44 ММ И БОЛЕЕ, III СОРТА | М3 | 0,81 | 0,11291
12.14 | 51619 | ЩИТЫ ИЗ ДОСОК ТОЛЩИНА 25 ММ | М2 | 77,9 | 10,85926
12.15 | 06321 | БЕТОН ТЯЖЕЛЫЙ М-200 ФРАКЦИИ 5-10ММ | М3 | 101,5 | 14,1491
13 | 03726 | АРМАТУРА ДЛЯ МОНОЛИТНЫХ ЖЕЛЕЗОБЕТОННЫХ КОНСТРУКЦИЙ В ВИДЕ СЕТОК И ПЛОСКИХ КАРКАСОВ, ПЕРИОДИЧЕСКОГО ПРОФИЛЯ КЛАССА АIII, ДИАМЕТРОМ 10 ММ | ТН |  | 0,39283
14 | 32524 | КАТАНКА ГОРЯЧЕКАТАНАЯ ОБЫЧНОЙ ТОЧНОСТИ В МОТКАХ ИЗ СТАЛИ СВ-08А ДИАМЕТРОМ 6,3-6,5 ММ | ТН |  | 0,13306
Итого по разделу "АСП"
АСП А,Б
15 | 03726 | АРМАТУРА ДЛЯ МОНОЛИТНЫХ ЖЕЛЕЗОБЕТОННЫХ КОНСТРУКЦИЙ В ВИДЕ СЕТОК И ПЛОСКИХ КАРКАСОВ, ПЕРИОДИЧЕСКОГО ПРОФИЛЯ КЛАССА АIII, ДИАМЕТРОМ 10 ММ | ТН |  | 0,10912
16 | 03729 | АРМАТУРА ДЛЯ МОНОЛИТНЫХ ЖЕЛЕЗОБЕТОННЫХ КОНСТРУКЦИЙ В ВИДЕ СЕТОК И ПЛОСКИХ КАРКАСОВ, ПЕРИОДИЧЕСКОГО ПРОФИЛЯ КЛАССА АIII, ДИАМЕТРОМ 16 ММ | ТН |  | 0,1526
Итого по разделу "АСП А,Б"
ОБВЯЗОЧНЫЙ ПОЯС
17 | Е06-01-035-01 | УСТРОЙСТВО ПОЯСОВ: В ОПАЛУБКЕ | 100 М3 ЖЕЛЕЗОБЕТОНА В ДЕЛЕ |  | 0,1328
17.1 | 00001 | ЗАТРАТЫ ТРУДА РАБОЧИХ-СТРОИТЕЛЕЙ | ЧЕЛ-ЧАС | 1016,26 | 134,95933
17.2 | 00003 | ЗАТРАТЫ ТРУДА МАШИНИСТОВ | ЧЕЛ-ЧАС | 72,31 | 9,60277
17.3 | 00112 | АВТОПОГРУЗЧИКИ 5 Т | МАШ.-Ч | 0,27 | 0,03586
17.4 | 00403 | ВИБРАТОР ГЛУБИННЫЙ | МАШ.-Ч | 49,09 | 6,51915
17.5 | 00698 | КРАНЫ БАШЕННЫЕ 8 Т ПРИ РАБОТЕ НА ДРУГИХ ВИДАХ СТРОИТЕЛЬСТВА | МАШ.-Ч | 69,97 | 9,29202
17.7 | 02016 | УСТАНОВКИ ДЛЯ РУЧНОЙ ДУГОВОЙ СВАРКИ /ПОСТОЯННОГО ТОКА/ | МАШ.-Ч | 208,25 | 27,6556
17.8 | 02509 | АВТОМОБИЛЬ БОРТОВОЙ, ГРУЗОПОДЬЕМНОСТЬЮ ДО 5 Т | МАШ.-Ч | 1,23 | 0,16334
17.9 | 09219 | ВОДА | М3 | 0,12 | 0,01594
17.10 | 30407 | ГВОЗДИ СТРОИТЕЛЬНЫЕ | ТН | 0,037 | 0,00491
17.11 | 30652 | ИЗВЕСТЬ СТРОИТЕЛЬНАЯ НЕГАШЕНАЯ КОМОВАЯ, СОРТ 1 | ТН | 0,04 | 0,00531
17.12 | 35310 | ЭЛЕКТРОДЫ Д 4 ММ: Э42 | ТН | 0,25 | 0,0332
17.13 | 36061 | ДОСКИ ОБРЕЗНЫЕ ИЗ ХВОЙНЫХ ПОРОД ДЛИНОЙ 4-6,5 М, ШИРИНОЙ 75-150 ММ, ТОЛЩИНОЙ 44 ММ И БОЛЕЕ, III СОРТА | М3 | 0,81 | 0,10757
17.14 | 51619 | ЩИТЫ ИЗ ДОСОК ТОЛЩИНА 25 ММ | М2 | 77,9 | 10,34512
17.15 | 06321 | БЕТОН ТЯЖЕЛЫЙ М-200 ФРАКЦИИ 5-10ММ | М3 | 101,5 | 13,4792
18 | 32524 | КАТАНКА ГОРЯЧЕКАТАНАЯ ОБЫЧНОЙ ТОЧНОСТИ В МОТКАХ ИЗ СТАЛИ СВ-08А ДИАМЕТРОМ 6,3-6,5 ММ | ТН |  | 0,22999
19 | 03726 | АРМАТУРА ДЛЯ МОНОЛИТНЫХ ЖЕЛЕЗОБЕТОННЫХ КОНСТРУКЦИЙ В ВИДЕ СЕТОК И ПЛОСКИХ КАРКАСОВ, ПЕРИОДИЧЕСКОГО ПРОФИЛЯ КЛАССА АIII, ДИАМЕТРОМ 10 ММ | ТН |  | 0,61008
20 | 03729 | АРМАТУРА ДЛЯ МОНОЛИТНЫХ ЖЕЛЕЗОБЕТОННЫХ КОНСТРУКЦИЙ В ВИДЕ СЕТОК И ПЛОСКИХ КАРКАСОВ, ПЕРИОДИЧЕСКОГО ПРОФИЛЯ КЛАССА АIII, ДИАМЕТРОМ 16 ММ | ТН |  | 0,1526
Итого по разделу "ОБВЯЗОЧНЫЙ ПОЯС"
АСП БЛОК В И ГАЛЕРЕЯ
21 | Е06-01-035-01 | УСТРОЙСТВО ПОЯСОВ: В ОПАЛУБКЕ //СЕЧ 4-4// | 100 М3 ЖЕЛЕЗОБЕТОНА В ДЕЛЕ |  | 0,0303
21.1 | 00001 | ЗАТРАТЫ ТРУДА РАБОЧИХ-СТРОИТЕЛЕЙ | ЧЕЛ-ЧАС | 1016,26 | 30,79268
21.2 | 00003 | ЗАТРАТЫ ТРУДА МАШИНИСТОВ | ЧЕЛ-ЧАС | 72,31 | 2,19099
21.3 | 00112 | АВТОПОГРУЗЧИКИ 5 Т | МАШ.-Ч | 0,27 | 0,00818
21.4 | 00403 | ВИБРАТОР ГЛУБИННЫЙ | МАШ.-Ч | 49,09 | 1,48743
21.5 | 00698 | КРАНЫ БАШЕННЫЕ 8 Т ПРИ РАБОТЕ НА ДРУГИХ ВИДАХ СТРОИТЕЛЬСТВА | МАШ.-Ч | 69,97 | 2,12009
21.7 | 02016 | УСТАНОВКИ ДЛЯ РУЧНОЙ ДУГОВОЙ СВАРКИ /ПОСТОЯННОГО ТОКА/ | МАШ.-Ч | 208,25 | 6,30997
21.8 | 02509 | АВТОМОБИЛЬ БОРТОВОЙ, ГРУЗОПОДЬЕМНОСТЬЮ ДО 5 Т | МАШ.-Ч | 1,23 | 0,03727
21.9 | 09219 | ВОДА | М3 | 0,12 | 0,00364
21.10 | 30407 | ГВОЗДИ СТРОИТЕЛЬНЫЕ | ТН | 0,037 | 0,00112
21.11 | 30652 | ИЗВЕСТЬ СТРОИТЕЛЬНАЯ НЕГАШЕНАЯ КОМОВАЯ, СОРТ 1 | ТН | 0,04 | 0,00121
21.12 | 35310 | ЭЛЕКТРОДЫ Д 4 ММ: Э42 | ТН | 0,25 | 0,00757
21.13 | 36061 | ДОСКИ ОБРЕЗНЫЕ ИЗ ХВОЙНЫХ ПОРОД ДЛИНОЙ 4-6,5 М, ШИРИНОЙ 75-150 ММ, ТОЛЩИНОЙ 44 ММ И БОЛЕЕ, III СОРТА | М3 | 0,81 | 0,02454
21.14 | 51619 | ЩИТЫ ИЗ ДОСОК ТОЛЩИНА 25 ММ | М2 | 77,9 | 2,36037
21.15 | 06321 | БЕТОН ТЯЖЕЛЫЙ М-200 ФРАКЦИИ 5-10ММ | М3 | 101,5 | 3,07545
22 | 03726 | АРМАТУРА ДЛЯ МОНОЛИТНЫХ ЖЕЛЕЗОБЕТОННЫХ КОНСТРУКЦИЙ В ВИДЕ СЕТОК И ПЛОСКИХ КАРКАСОВ, ПЕРИОДИЧЕСКОГО ПРОФИЛЯ КЛАССА АIII, ДИАМЕТРОМ 10 ММ | ТН |  | 0,1607
23 | 32524 | КАТАНКА ГОРЯЧЕКАТАНАЯ ОБЫЧНОЙ ТОЧНОСТИ В МОТКАХ ИЗ СТАЛИ СВ-08А ДИАМЕТРОМ 6,3-6,5 ММ | ТН |  | 0,08618
Итого по разделу "АСП БЛОК В И ГАЛЕРЕЯ"
СЕЧ 5-5
24 | 03726 | АРМАТУРА ДЛЯ МОНОЛИТНЫХ ЖЕЛЕЗОБЕТОННЫХ КОНСТРУКЦИЙ В ВИДЕ СЕТОК И ПЛОСКИХ КАРКАСОВ, ПЕРИОДИЧЕСКОГО ПРОФИЛЯ КЛАССА АIII, ДИАМЕТРОМ 10 ММ | ТН |  | 0,00248
25 | 32524 | КАТАНКА ГОРЯЧЕКАТАНАЯ ОБЫЧНОЙ ТОЧНОСТИ В МОТКАХ ИЗ СТАЛИ СВ-08А ДИАМЕТРОМ 6,3-6,5 ММ | ТН |  | 0,00107
26 | Е06-01-035-01 | УСТРОЙСТВО ПОЯСОВ: В ОПАЛУБКЕ //СЕЧ 6-6// | 100 М3 ЖЕЛЕЗОБЕТОНА В ДЕЛЕ |  | 0,0199
26.1 | 00001 | ЗАТРАТЫ ТРУДА РАБОЧИХ-СТРОИТЕЛЕЙ | ЧЕЛ-ЧАС | 1016,26 | 20,22357
26.2 | 00003 | ЗАТРАТЫ ТРУДА МАШИНИСТОВ | ЧЕЛ-ЧАС | 72,31 | 1,43897
26.3 | 00112 | АВТОПОГРУЗЧИКИ 5 Т | МАШ.-Ч | 0,27 | 0,00537
26.4 | 00403 | ВИБРАТОР ГЛУБИННЫЙ | МАШ.-Ч | 49,09 | 0,97689
26.5 | 00698 | КРАНЫ БАШЕННЫЕ 8 Т ПРИ РАБОТЕ НА ДРУГИХ ВИДАХ СТРОИТЕЛЬСТВА | МАШ.-Ч | 69,97 | 1,3924
26.7 | 02016 | УСТАНОВКИ ДЛЯ РУЧНОЙ ДУГОВОЙ СВАРКИ /ПОСТОЯННОГО ТОКА/ | МАШ.-Ч | 208,25 | 4,14418
26.8 | 02509 | АВТОМОБИЛЬ БОРТОВОЙ, ГРУЗОПОДЬЕМНОСТЬЮ ДО 5 Т | МАШ.-Ч | 1,23 | 0,02448
26.9 | 09219 | ВОДА | М3 | 0,12 | 0,00239
26.10 | 30407 | ГВОЗДИ СТРОИТЕЛЬНЫЕ | ТН | 0,037 | 0,00074
26.11 | 30652 | ИЗВЕСТЬ СТРОИТЕЛЬНАЯ НЕГАШЕНАЯ КОМОВАЯ, СОРТ 1 | ТН | 0,04 | 0,0008
26.12 | 35310 | ЭЛЕКТРОДЫ Д 4 ММ: Э42 | ТН | 0,25 | 0,00498
26.13 | 36061 | ДОСКИ ОБРЕЗНЫЕ ИЗ ХВОЙНЫХ ПОРОД ДЛИНОЙ 4-6,5 М, ШИРИНОЙ 75-150 ММ, ТОЛЩИНОЙ 44 ММ И БОЛЕЕ, III СОРТА | М3 | 0,81 | 0,01612
26.14 | 51619 | ЩИТЫ ИЗ ДОСОК ТОЛЩИНА 25 ММ | М2 | 77,9 | 1,55021
26.15 | 06321 | БЕТОН ТЯЖЕЛЫЙ М-200 ФРАКЦИИ 5-10ММ | М3 | 101,5 | 2,01985
27 | 03726 | АРМАТУРА ДЛЯ МОНОЛИТНЫХ ЖЕЛЕЗОБЕТОННЫХ КОНСТРУКЦИЙ В ВИДЕ СЕТОК И ПЛОСКИХ КАРКАСОВ, ПЕРИОДИЧЕСКОГО ПРОФИЛЯ КЛАССА АIII, ДИАМЕТРОМ 10 ММ | ТН |  | 0,0744
28 | 32524 | КАТАНКА ГОРЯЧЕКАТАНАЯ ОБЫЧНОЙ ТОЧНОСТИ В МОТКАХ ИЗ СТАЛИ СВ-08А ДИАМЕТРОМ 6,3-6,5 ММ | ТН |  | 0,0252
Итого по разделу "СЕЧ 5-5"
АСП А,Б
29 | 03726 | АРМАТУРА ДЛЯ МОНОЛИТНЫХ ЖЕЛЕЗОБЕТОННЫХ КОНСТРУКЦИЙ В ВИДЕ СЕТОК И ПЛОСКИХ КАРКАСОВ, ПЕРИОДИЧЕСКОГО ПРОФИЛЯ КЛАССА АIII, ДИАМЕТРОМ 10 ММ | ТН |  | 0,05208
30 | 03729 | АРМАТУРА ДЛЯ МОНОЛИТНЫХ ЖЕЛЕЗОБЕТОННЫХ КОНСТРУКЦИЙ В ВИДЕ СЕТОК И ПЛОСКИХ КАРКАСОВ, ПЕРИОДИЧЕСКОГО ПРОФИЛЯ КЛАССА АIII, ДИАМЕТРОМ 16 ММ | ТН |  | 0,1526
Итого по разделу "АСП А,Б"
ОБВЯЗОЧНЫЙ ПОЯС
31 | Е06-01-035-01 | УСТРОЙСТВО ПОЯСОВ: В ОПАЛУБКЕ | 100 М3 ЖЕЛЕЗОБЕТОНА В ДЕЛЕ |  | 0,1328
31.1 | 00001 | ЗАТРАТЫ ТРУДА РАБОЧИХ-СТРОИТЕЛЕЙ | ЧЕЛ-ЧАС | 1016,26 | 134,95933
31.2 | 00003 | ЗАТРАТЫ ТРУДА МАШИНИСТОВ | ЧЕЛ-ЧАС | 72,31 | 9,60277
31.3 | 00112 | АВТОПОГРУЗЧИКИ 5 Т | МАШ.-Ч | 0,27 | 0,03586
31.4 | 00403 | ВИБРАТОР ГЛУБИННЫЙ | МАШ.-Ч | 49,09 | 6,51915
31.5 | 00698 | КРАНЫ БАШЕННЫЕ 8 Т ПРИ РАБОТЕ НА ДРУГИХ ВИДАХ СТРОИТЕЛЬСТВА | МАШ.-Ч | 69,97 | 9,29202
31.7 | 02016 | УСТАНОВКИ ДЛЯ РУЧНОЙ ДУГОВОЙ СВАРКИ /ПОСТОЯННОГО ТОКА/ | МАШ.-Ч | 208,25 | 27,6556
31.8 | 02509 | АВТОМОБИЛЬ БОРТОВОЙ, ГРУЗОПОДЬЕМНОСТЬЮ ДО 5 Т | МАШ.-Ч | 1,23 | 0,16334
31.9 | 09219 | ВОДА | М3 | 0,12 | 0,01594
31.10 | 30407 | ГВОЗДИ СТРОИТЕЛЬНЫЕ | ТН | 0,037 | 0,00491
31.11 | 30652 | ИЗВЕСТЬ СТРОИТЕЛЬНАЯ НЕГАШЕНАЯ КОМОВАЯ, СОРТ 1 | ТН | 0,04 | 0,00531
31.12 | 35310 | ЭЛЕКТРОДЫ Д 4 ММ: Э42 | ТН | 0,25 | 0,0332
31.13 | 36061 | ДОСКИ ОБРЕЗНЫЕ ИЗ ХВОЙНЫХ ПОРОД ДЛИНОЙ 4-6,5 М, ШИРИНОЙ 75-150 ММ, ТОЛЩИНОЙ 44 ММ И БОЛЕЕ, III СОРТА | М3 | 0,81 | 0,10757
31.14 | 51619 | ЩИТЫ ИЗ ДОСОК ТОЛЩИНА 25 ММ | М2 | 77,9 | 10,34512
31.15 | 06321 | БЕТОН ТЯЖЕЛЫЙ М-200 ФРАКЦИИ 5-10ММ | М3 | 101,5 | 13,4792
32 | 32524 | КАТАНКА ГОРЯЧЕКАТАНАЯ ОБЫЧНОЙ ТОЧНОСТИ В МОТКАХ ИЗ СТАЛИ СВ-08А ДИАМЕТРОМ 6,3-6,5 ММ | ТН |  | 0,22999
33 | 03726 | АРМАТУРА ДЛЯ МОНОЛИТНЫХ ЖЕЛЕЗОБЕТОННЫХ КОНСТРУКЦИЙ В ВИДЕ СЕТОК И ПЛОСКИХ КАРКАСОВ, ПЕРИОДИЧЕСКОГО ПРОФИЛЯ КЛАССА АIII, ДИАМЕТРОМ 10 ММ | ТН |  | 0,61008
34 | 03729 | АРМАТУРА ДЛЯ МОНОЛИТНЫХ ЖЕЛЕЗОБЕТОННЫХ КОНСТРУКЦИЙ В ВИДЕ СЕТОК И ПЛОСКИХ КАРКАСОВ, ПЕРИОДИЧЕСКОГО ПРОФИЛЯ КЛАССА АIII, ДИАМЕТРОМ 16 ММ | ТН |  | 0,1526
35 | Е12-01-017-01 | УСТРОЙСТВО ВЫРАВНИВАЮЩИХ СТЯЖЕК ЦЕМЕНТНО-ПЕСЧАНЫХ: ТОЛЩИНОЙ 15 ММ //Н=40ММ// | 100 М2 СТЯЖЕК |  | 8,48
35.1 | 00001 | ЗАТРАТЫ ТРУДА РАБОЧИХ-СТРОИТЕЛЕЙ | ЧЕЛ-ЧАС | 27,22 | 230,8256
35.2 | 00003 | ЗАТРАТЫ ТРУДА МАШИНИСТОВ | ЧЕЛ-ЧАС | 1,94 | 16,4512
35.3 | 00112 | АВТОПОГРУЗЧИКИ 5 Т | МАШ.-Ч | 1,26 | 10,6848
35.4 | 00133 | АГРЕГАТЫ ЭЛЕКТРОНАСОСНЫЕ С РЕГУЛИРОВАНИЕМ ПОДАЧИ ВРУЧНУЮ ДЛЯ СТРОИТЕЛЬНЫХ РАСТВОРОВ ПОДАЧА 2 М3/Ч, НАПОР 150 М | МАШ.-Ч | 2,36 | 20,0128
35.5 | 00698 | КРАНЫ БАШЕННЫЕ 8 Т ПРИ РАБОТЕ НА ДРУГИХ ВИДАХ СТРОИТЕЛЬСТВА | МАШ.-Ч | 0,68 | 5,7664
35.6 | 09219 | ВОДА | М3 | 3,85 | 32,648
35.7 | 31907 | РУБЕРОИД КРОВЕЛЬНЫЙ С ПЫЛЕВИДНОЙ ПОСЫПКОЙ РКП-350Б | М2 | 4,4 | 37,312
35.8 | 45034 | РАСТВОР ГОТОВЫЙ КЛАДОЧНЫЙ ТЯЖЕЛЫЙ ЦЕМЕНТНЫЙ | М3 | 1,53 | 12,9744
36 | Е12-01-017-02 | УСТРОЙСТВО ВЫРАВНИВАЮЩИХ СТЯЖЕК ЦЕМЕНТНО-ПЕСЧАНЫХ: НА КАЖДЫЙ 1 ММ ИЗМЕНЕНИЯ ТОЛЩИНЫ ДОБАВЛЯТЬ ИЛИ ИСКЛЮЧАТЬ К (12-01-017-01) //К=25// | 100 М2 СТЯЖЕК |  | 8,48
36.1 | 00001 | ЗАТРАТЫ ТРУДА РАБОЧИХ-СТРОИТЕЛЕЙ | ЧЕЛ-ЧАС | 2,5 | 21,2
36.2 | 00003 | ЗАТРАТЫ ТРУДА МАШИНИСТОВ | ЧЕЛ-ЧАС | 0,75 | 6,36
36.3 | 00112 | АВТОПОГРУЗЧИКИ 5 Т | МАШ.-Ч | 0,5 | 4,24
36.4 | 00698 | КРАНЫ БАШЕННЫЕ 8 Т ПРИ РАБОТЕ НА ДРУГИХ ВИДАХ СТРОИТЕЛЬСТВА | МАШ.-Ч | 0,25 | 2,12
36.5 | 45034 | РАСТВОР ГОТОВЫЙ КЛАДОЧНЫЙ ТЯЖЕЛЫЙ ЦЕМЕНТНЫЙ | М3 | 2,55 | 21,624
37 | Е11-01-009-01 | УСТРОЙСТВО ТЕПЛО- И ЗВУКОИЗОЛЯЦИИ СПЛОШНОЙ ИЗ ПЛИТ: ИЛИ МАТОВ МИНЕРАЛОВАТНЫХ ИЛИ СТЕКЛОВОЛОКНИСТЫХ | 100 М2 ИЗОЛИРУЕМОЙ ПОВЕРХНОСТИ |  | 8,48
37.1 | 00001 | ЗАТРАТЫ ТРУДА РАБОЧИХ-СТРОИТЕЛЕЙ | ЧЕЛ-ЧАС | 28,38 | 240,6624
37.2 | 00003 | ЗАТРАТЫ ТРУДА МАШИНИСТОВ | ЧЕЛ-ЧАС | 1,16 | 9,8368
37.3 | 01522 | ПОДЪЕМНИКИ МАЧТОВЫЕ СТРОИТЕЛЬНЫЕ 0,5 Т | МАШ.-Ч | 0,18 | 1,5264
37.4 | 02509 | АВТОМОБИЛЬ БОРТОВОЙ, ГРУЗОПОДЬЕМНОСТЬЮ ДО 5 Т | МАШ.-Ч | 0,98 | 8,3104
38 | 68357 | ВЛАГОИЗОЛЯЦИОННАЯ МЕМБРАНА ТИПА-В | М2 |  | 975,2
39 | 33082 | КВАРЦЕВА МИНЕРАЛЬНАЯ ВАТА ТОЛЩИНОЙ 100ММ | М2 |  | 873,44
40 | 68358 | ВЕТРОИЗОЛЯЦИОННАЯ МЕМБРАНА ТИПА-А | М2 |  | 975,2
41 | Е26-01-055-02 | УСТАНОВКА ПАРОИЗОЛЯЦИОННОГО СЛОЯ ИЗ ПЛЕНКИ ПОЛИЭТИЛЕНОВОЙ (БЕЗ СТЕКЛОВОЛОКНИСТЫХ МАТЕРИАЛОВ) | 100 М2 ПОВЕРХНОСТИ ПОКРЫТИЯ ИЗОЛЯЦИИ |  | 8,48
41.1 | 00001 | ЗАТРАТЫ ТРУДА РАБОЧИХ-СТРОИТЕЛЕЙ | ЧЕЛ-ЧАС | 14,36 | 121,7728
41.2 | 00003 | ЗАТРАТЫ ТРУДА МАШИНИСТОВ | ЧЕЛ-ЧАС | 0,25 | 2,12
41.3 | 02509 | АВТОМОБИЛЬ БОРТОВОЙ, ГРУЗОПОДЬЕМНОСТЬЮ ДО 5 Т | МАШ.-Ч | 0,25 | 2,12
41.4 | 74234 | ПЛЕНКА ПОЛИЭТИЛЕНОВАЯ | М2 | 115 | 975,2
Итого по разделу "ОБВЯЗОЧНЫЙ ПОЯС"
ПАРАПЕТ
42 | Е06-01-035-01 | УСТРОЙСТВО ПОЯСОВ: В ОПАЛУБКЕ | 100 М3 ЖЕЛЕЗОБЕТОНА В ДЕЛЕ |  | 0,07125
42.1 | 00001 | ЗАТРАТЫ ТРУДА РАБОЧИХ-СТРОИТЕЛЕЙ | ЧЕЛ-ЧАС | 1016,26 | 72,40852
42.2 | 00003 | ЗАТРАТЫ ТРУДА МАШИНИСТОВ | ЧЕЛ-ЧАС | 72,31 | 5,15209
42.3 | 00112 | АВТОПОГРУЗЧИКИ 5 Т | МАШ.-Ч | 0,27 | 0,01924
42.4 | 00403 | ВИБРАТОР ГЛУБИННЫЙ | МАШ.-Ч | 49,09 | 3,49766
42.5 | 00698 | КРАНЫ БАШЕННЫЕ 8 Т ПРИ РАБОТЕ НА ДРУГИХ ВИДАХ СТРОИТЕЛЬСТВА | МАШ.-Ч | 69,97 | 4,98536
42.7 | 02016 | УСТАНОВКИ ДЛЯ РУЧНОЙ ДУГОВОЙ СВАРКИ /ПОСТОЯННОГО ТОКА/ | МАШ.-Ч | 208,25 | 14,83781
42.8 | 02509 | АВТОМОБИЛЬ БОРТОВОЙ, ГРУЗОПОДЬЕМНОСТЬЮ ДО 5 Т | МАШ.-Ч | 1,23 | 0,08764
42.9 | 09219 | ВОДА | М3 | 0,12 | 0,00855
42.10 | 30407 | ГВОЗДИ СТРОИТЕЛЬНЫЕ | ТН | 0,037 | 0,00264
42.11 | 30652 | ИЗВЕСТЬ СТРОИТЕЛЬНАЯ НЕГАШЕНАЯ КОМОВАЯ, СОРТ 1 | ТН | 0,04 | 0,00285
42.12 | 35310 | ЭЛЕКТРОДЫ Д 4 ММ: Э42 | ТН | 0,25 | 0,01781
42.13 | 36061 | ДОСКИ ОБРЕЗНЫЕ ИЗ ХВОЙНЫХ ПОРОД ДЛИНОЙ 4-6,5 М, ШИРИНОЙ 75-150 ММ, ТОЛЩИНОЙ 44 ММ И БОЛЕЕ, III СОРТА | М3 | 0,81 | 0,05771
42.14 | 51619 | ЩИТЫ ИЗ ДОСОК ТОЛЩИНА 25 ММ | М2 | 77,9 | 5,55037
42.15 | 06321 | БЕТОН ТЯЖЕЛЫЙ М-200 ФРАКЦИИ 5-10ММ | М3 | 101,5 | 7,23187
43 | 03726 | АРМАТУРА ДЛЯ МОНОЛИТНЫХ ЖЕЛЕЗОБЕТОННЫХ КОНСТРУКЦИЙ В ВИДЕ СЕТОК И ПЛОСКИХ КАРКАСОВ, ПЕРИОДИЧЕСКОГО ПРОФИЛЯ КЛАССА АIII, ДИАМЕТРОМ 10 ММ | ТН |  | 0,28272
44 | 32524 | КАТАНКА ГОРЯЧЕКАТАНАЯ ОБЫЧНОЙ ТОЧНОСТИ В МОТКАХ ИЗ СТАЛИ СВ-08А ДИАМЕТРОМ 6,3-6,5 ММ | ТН |  | 0,1254
45 | Е06-01-015-08 | УСТАНОВКА ЗАКЛАДНЫХ ДЕТАЛЕЙ ВЕСОМ: ДО 20 КГ | 1 Т |  | 0,49056
45.1 | 00001 | ЗАТРАТЫ ТРУДА РАБОЧИХ-СТРОИТЕЛЕЙ | ЧЕЛ-ЧАС | 63,22 | 31,0132
45.2 | 00003 | ЗАТРАТЫ ТРУДА МАШИНИСТОВ | ЧЕЛ-ЧАС | 0,36 | 0,1766
45.4 | 02509 | АВТОМОБИЛЬ БОРТОВОЙ, ГРУЗОПОДЬЕМНОСТЬЮ ДО 5 Т | МАШ.-Ч | 0,21 | 0,10302
46 | 04646 | СТАЛЬ ЛИСТОВАЯ 6 | ТН |  | 0,39648
47 | 03726 | АРМАТУРА ДЛЯ МОНОЛИТНЫХ ЖЕЛЕЗОБЕТОННЫХ КОНСТРУКЦИЙ В ВИДЕ СЕТОК И ПЛОСКИХ КАРКАСОВ, ПЕРИОДИЧЕСКОГО ПРОФИЛЯ КЛАССА АIII, ДИАМЕТРОМ 10 ММ | ТН |  | 0,09408
48 | Ц38-01-003-1 | ИЗГОТОВЛЕНИЕ И МОНТАЖ НА МЕСТЕ МЕТАЛЛИЧЕСКИХ КОНСТРУКЦИИ (СТОЙКИ, ОПОРЫ, ФЕРМЫ И ПР.) | 1 Т КОНСТРУКЦИИ |  | 12,24385
48.1 | 00001 | ЗАТРАТЫ ТРУДА РАБОЧИХ-СТРОИТЕЛЕЙ | ЧЕЛ-ЧАС | 91 | 1114,19035
48.2 | 00003 | ЗАТРАТЫ ТРУДА МАШИНИСТОВ | ЧЕЛ-ЧАС | 7,34 | 89,86986
48.3 | 00521 | ДРЕЛИ ЭЛЕКТРИЧЕСКИЕ | МАШ.-Ч | 0,3 | 3,67315
48.4 | 00766 | КРАНЫ 10 Т НА АВТОМОБИЛЬНОМ ХОДУ ПРИ МОНТАЖЕ ТЕХНОЛОГИЧЕСКОГО ОБОРУДОВАНИЯ | МАШ.-Ч | 6 | 73,4631
48.5 | 01147 | МАШИНЫ ШЛИФОВАЛЬНЫЕ ЭЛЕКТРИЧЕСКИЕ | МАШ.-Ч | 1,1 | 13,46824
48.6 | 01567 | ПРЕСС - НОЖНИЦЫКОМБИНИРОВАННЫЕ | МАШ.-Ч | 0,84 | 10,28483
48.7 | 02016 | УСТАНОВКИ ДЛЯ РУЧНОЙ ДУГОВОЙ СВАРКИ /ПОСТОЯННОГО ТОКА/ | МАШ.-Ч | 27,3 | 334,25711
48.8 | 02510 | АВТОМОБИЛЬ БОРТОВОЙ, ГРУЗОПОДЬЕМНОСТЬЮ ДО 8 Т | МАШ.-Ч | 0,5 | 6,12193
48.9 | 02577 | АППАРАТ ДЛЯ ГАЗОВОЙ СВАРКИ И РЕЗКИ | МАШ.-Ч | 1 | 12,24385
48.10 | 34241 | КИСЛОРОД ТЕХНИЧЕСКИЙ ГАЗООБРАЗНЫЙ | М3 | 2,6 | 31,83401
48.11 | 35318 | ЭЛЕКТРОДЫ Д 5 ММ: Э42 | ТН | 0,0215 | 0,26324
48.12 | 45077 | ПРОПАН-БУТАН, СМЕСЬ ТЕХНИЧЕСКАЯ | КГ | 0,5 | 6,12193
49 | 40011 | ПРОФИЛЬ 60Х60Х3ММ | ТН |  | 1,47802
50 | 40012 | ПРОФИЛЬ 80Х40Х3ММ | ТН |  | 5,66229
51 | 40013 | ПРОФИЛЬ 80Х50Х4ММ | ТН |  | 0,5395
52 | 40014 | ПРОФИЛЬ 100Х50Х5ММ | ТН |  | 0,60365
53 | 40015 | ПРОФИЛЬ 35Х20Х2ММ | ТН |  | 3,5433
54 | 04646 | СТАЛЬ ЛИСТОВАЯ 6 | ТН |  | 0,41709
55 | 41962 | АНКЕРНЫЙ БОЛТ М10Х100 | ШТ |  | 208
Итого по разделу "ПАРАПЕТ"
СЛУХОВОЕ ОКНО СО-1
56 | Ц38-01-003-1 | ИЗГОТОВЛЕНИЕ И МОНТАЖ НА МЕСТЕ МЕТАЛЛИЧЕСКИХ КОНСТРУКЦИИ (СТОЙКИ, ОПОРЫ, ФЕРМЫ И ПР.) | 1 Т КОНСТРУКЦИИ |  | 0,86688
56.1 | 00001 | ЗАТРАТЫ ТРУДА РАБОЧИХ-СТРОИТЕЛЕЙ | ЧЕЛ-ЧАС | 91 | 78,88608
56.2 | 00003 | ЗАТРАТЫ ТРУДА МАШИНИСТОВ | ЧЕЛ-ЧАС | 7,34 | 6,3629
56.3 | 00521 | ДРЕЛИ ЭЛЕКТРИЧЕСКИЕ | МАШ.-Ч | 0,3 | 0,26006
56.4 | 00766 | КРАНЫ 10 Т НА АВТОМОБИЛЬНОМ ХОДУ ПРИ МОНТАЖЕ ТЕХНОЛОГИЧЕСКОГО ОБОРУДОВАНИЯ | МАШ.-Ч | 6 | 5,20128
56.5 | 01147 | МАШИНЫ ШЛИФОВАЛЬНЫЕ ЭЛЕКТРИЧЕСКИЕ | МАШ.-Ч | 1,1 | 0,95357
56.6 | 01567 | ПРЕСС - НОЖНИЦЫКОМБИНИРОВАННЫЕ | МАШ.-Ч | 0,84 | 0,72818
56.7 | 02016 | УСТАНОВКИ ДЛЯ РУЧНОЙ ДУГОВОЙ СВАРКИ /ПОСТОЯННОГО ТОКА/ | МАШ.-Ч | 27,3 | 23,66582
56.8 | 02510 | АВТОМОБИЛЬ БОРТОВОЙ, ГРУЗОПОДЬЕМНОСТЬЮ ДО 8 Т | МАШ.-Ч | 0,5 | 0,43344
56.9 | 02577 | АППАРАТ ДЛЯ ГАЗОВОЙ СВАРКИ И РЕЗКИ | МАШ.-Ч | 1 | 0,86688
56.10 | 34241 | КИСЛОРОД ТЕХНИЧЕСКИЙ ГАЗООБРАЗНЫЙ | М3 | 2,6 | 2,25389
56.11 | 35318 | ЭЛЕКТРОДЫ Д 5 ММ: Э42 | ТН | 0,0215 | 0,01864
56.12 | 45077 | ПРОПАН-БУТАН, СМЕСЬ ТЕХНИЧЕСКАЯ | КГ | 0,5 | 0,43344
57 | 40011 | ПРОФИЛЬ 60Х60Х3ММ | ТН |  | 0,66848
58 | 40015 | ПРОФИЛЬ 35Х20Х2ММ | ТН |  | 0,1984
59 | Е13-03-002-04 | ОГРУНТОВКА МЕТАЛЛИЧЕСКИХ ПОВЕРХНОСТЕЙ ЗА ОДИН РАЗ: ГРУНТОВКОЙ ГФ-021 | 100 М2 ОКРАШИВАЕМОЙ ПОВЕРХНОСТИ |  | 3,865
59.1 | 00001 | ЗАТРАТЫ ТРУДА РАБОЧИХ-СТРОИТЕЛЕЙ | ЧЕЛ-ЧАС | 5,31 | 20,52315
59.2 | 00003 | ЗАТРАТЫ ТРУДА МАШИНИСТОВ | ЧЕЛ-ЧАС | 0,02 | 0,0773
59.3 | 00112 | АВТОПОГРУЗЧИКИ 5 Т | МАШ.-Ч | 0,01 | 0,03865
59.4 | 00975 | ЛЕБЕДКИ ЭЛЕКТРИЧЕСКИЕ, ТЯГОВЫМ УСИЛИЕМ ДО 5,79 КН /0,59 Т/ | МАШ.-Ч | 0,01 | 0,03865
59.5 | 02509 | АВТОМОБИЛЬ БОРТОВОЙ, ГРУЗОПОДЬЕМНОСТЬЮ ДО 5 Т | МАШ.-Ч | 0,01 | 0,03865
59.6 | 02515 | АГРЕГАТЫ ОКРАСОЧНЫЕ ВЫСОКОГОДАВЛЕНИЯ ДЛЯ ОКРАСКИ ПОВЕРХНОСТЕЙ КОНСТРУКЦИЙ, МОЩНОСТЬЮ 1 КВТ | МАШ.-Ч | 1,12 | 4,3288
59.7 | 31419 | ГРУНТОВКА ГФ-021 КРАСНО-КОРИЧНЕВАЯ | ТН | 0,012 | 0,04638
59.8 | 34288 | КСИЛОЛ НЕФТЯНОЙ МАРКИ А | ТН | 0,002 | 0,00773
60 | Е13-03-004-26 | ОКРАСКА МЕТАЛЛИЧЕСКИХ ОГРУНТОВАННЫХ ПОВЕРХНОСТЕЙ: ЭМАЛЬЮ ПФ-115 | 100 М2 |  | 3,865
60.1 | 00001 | ЗАТРАТЫ ТРУДА РАБОЧИХ-СТРОИТЕЛЕЙ | ЧЕЛ-ЧАС | 3,83 | 14,80295
60.2 | 00003 | ЗАТРАТЫ ТРУДА МАШИНИСТОВ | ЧЕЛ-ЧАС | 0,02 | 0,0773
60.3 | 00112 | АВТОПОГРУЗЧИКИ 5 Т | МАШ.-Ч | 0,01 | 0,03865
60.4 | 00975 | ЛЕБЕДКИ ЭЛЕКТРИЧЕСКИЕ, ТЯГОВЫМ УСИЛИЕМ ДО 5,79 КН /0,59 Т/ | МАШ.-Ч | 0,01 | 0,03865
60.5 | 02509 | АВТОМОБИЛЬ БОРТОВОЙ, ГРУЗОПОДЬЕМНОСТЬЮ ДО 5 Т | МАШ.-Ч | 0,01 | 0,03865
60.6 | 02515 | АГРЕГАТЫ ОКРАСОЧНЫЕ ВЫСОКОГОДАВЛЕНИЯ ДЛЯ ОКРАСКИ ПОВЕРХНОСТЕЙ КОНСТРУКЦИЙ, МОЩНОСТЬЮ 1 КВТ | МАШ.-Ч | 0,65 | 2,51225
60.7 | 31795 | ЭМАЛЬ ПЕНТАФТАЛЕВАЯ ПФ-115 СЕРАЯ | ТН | 0,019 | 0,07344
60.8 | 34035 | УАЙТ-СПИРИТ | ТН | 0,0014 | 0,00541
61 | Е12-03-004-02 | УСТРОЙСТВО КРОВЛИ ИЗ МЕТАЛЛОЧЕРЕПИЦЫ, ПРОФНАСТИЛА ТРАПЕЦИЕВИДНОГО И СИНУСОВИДНОГО ПРОФИЛЯ С ПОКРЫТИЕМ ПО ГОТОВЫМ ПРОГОНАМ: СРЕДНЕЙ СЛОЖНОСТИ | 100 М2 КРОВЛИ |  | 10,6
61.1 | 00001 | ЗАТРАТЫ ТРУДА РАБОЧИХ-СТРОИТЕЛЕЙ | ЧЕЛ-ЧАС | 41,23 | 437,038
61.2 | 00003 | ЗАТРАТЫ ТРУДА МАШИНИСТОВ | ЧЕЛ-ЧАС | 1,19 | 12,614
61.3 | 00521 | ДРЕЛИ ЭЛЕКТРИЧЕСКИЕ | МАШ.-Ч | 2,41 | 25,546
61.4 | 00698 | КРАНЫ БАШЕННЫЕ 8 Т ПРИ РАБОТЕ НА ДРУГИХ ВИДАХ СТРОИТЕЛЬСТВА | МАШ.-Ч | 0,5 | 5,3
61.5 | 00762 | КРАНЫ 10 Т НА АВТОМОБИЛЬНОМ ХОДУ ПРИ РАБОТЕ НА ДРУГИХ ВИДАХ СТРОИТЕЛЬСТВА | МАШ.-Ч | 0,29 | 3,074
61.6 | 02509 | АВТОМОБИЛЬ БОРТОВОЙ, ГРУЗОПОДЬЕМНОСТЬЮ ДО 5 Т | МАШ.-Ч | 0,4 | 4,24
61.7 | 30818 | ВИНТЫ САМОНАРЕЗАЮЩИЕ С УПЛОТНИТЕЛЬНОЙ ПРОКЛАДКОЙ 4,8Х35 ММ | ШТ | 860 | 9116
61.8 | 30823 | КРАСКИ МАСЛЯНЫЕ ЗЕМЛЯНЫЕ МА-0115 : ОХРА | КГ | 30 | 318
62 | 73166 | ПРОФНАСТИЛ ИЗ ТОНКОЛИСТОВОЙ СТАЛИ С ПОЛИМЕРНЫМ ПОКРЫТИЕМ Н44-1000-0,51 | М2 |  | 1144,8
63 | Е12-01-009-02 | УСТРОЙСТВО ВОДОСЛИВНЫХ ЛОТКОВ | 100 М ЖЕЛОБОВ |  | 2,34
63.1 | 00001 | ЗАТРАТЫ ТРУДА РАБОЧИХ-СТРОИТЕЛЕЙ | ЧЕЛ-ЧАС | 31,41 | 73,4994
63.2 | 00003 | ЗАТРАТЫ ТРУДА МАШИНИСТОВ | ЧЕЛ-ЧАС | 0,25 | 0,585
63.3 | 00698 | КРАНЫ БАШЕННЫЕ 8 Т ПРИ РАБОТЕ НА ДРУГИХ ВИДАХ СТРОИТЕЛЬСТВА | МАШ.-Ч | 0,11 | 0,2574
63.4 | 00762 | КРАНЫ 10 Т НА АВТОМОБИЛЬНОМ ХОДУ ПРИ РАБОТЕ НА ДРУГИХ ВИДАХ СТРОИТЕЛЬСТВА | МАШ.-Ч | 0,05 | 0,117
63.5 | 02509 | АВТОМОБИЛЬ БОРТОВОЙ, ГРУЗОПОДЬЕМНОСТЬЮ ДО 5 Т | МАШ.-Ч | 0,09 | 0,2106
63.6 | 30383 | ГВОЗДИ ПРОВОЛОЧНЫЕ ОЦИНКОВАННЫЕ ДЛЯ АСБЕСТОЦЕМЕНТНОЙ КРОВЛИ 4.5Х120 ММ | ТН | 0,0038 | 0,00889
64 | 61200 | ЖЁЛОБ-ЛОТОК ВОДОСЛИВНОЙ ИЗ ТОНКОЛИСТОВОЙ СТАЛИ С ПОЛИМЕРНЫМ ПОКРЫТИЕМ | М |  | 236,34
65 | 41222 | СНЕГОЗАДЕРЖАТЕЛИ | М |  | 80
66 | 41066 | КОНЬКИ ИЗ ТОНКОЛИСТОВОЙ СТАЛИ С ПОЛИМЕРНЫМ ПОКРЫТИЕМ | М |  | 130
67 | Е12-01-008-03 | НАВЕСКА ВОДОСТОЧНЫХ ТРУБ ПО СТЕНАМ | 100 М ТРУБ |  | 0,64
67.1 | 00001 | ЗАТРАТЫ ТРУДА РАБОЧИХ-СТРОИТЕЛЕЙ | ЧЕЛ-ЧАС | 38,4 | 24,576
67.2 | 00003 | ЗАТРАТЫ ТРУДА МАШИНИСТОВ | ЧЕЛ-ЧАС | 0,43 | 0,2752
67.3 | 02509 | АВТОМОБИЛЬ БОРТОВОЙ, ГРУЗОПОДЬЕМНОСТЬЮ ДО 5 Т | МАШ.-Ч | 0,43 | 0,2752
67.4 | 32507 | ПОКОВКИ ОЦИНКОВАННЫЕ ИЗ КВАДРАТНЫХ ЗАГОТОВОК ПРИ МАССЕ ОДНОЙ ПОКОВКИ 2,825 КГ | ТН | 0,095 | 0,0608
67.5 | 47801 | ТРУБЫ ВОДОСТОЧНЫЕ | М | 113 | 72,32
68 | 44184 | ВОРОНКИ И КОЛЕНО ИЗ ТОНКОЛИСТОВОЙ СТАЛИ С ПОЛИМЕРНЫМ ПОКРЫТИЕМ | ШТ |  | 8
69 | 39575 | КОСТЫЛЬ | ШТ |  | 98
Итого по разделу "СЛУХОВОЕ ОКНО СО-1"
КАРНИЗ
70 | Е15-01-091-04 | ОБЛИЦОВКА КАРНИЗА ИЗ ТУНУКАБОНД ПО ГОТОВОМУ КАРКАСУ | 100 М2 РАЗВЕРНУТОЙ ПРОЕКЦИИ ПОВЕРХНОСТИ ОБЛИЦОВКИ. |  | 1,4005
70.1 | 00001 | ЗАТРАТЫ ТРУДА РАБОЧИХ-СТРОИТЕЛЕЙ | ЧЕЛ-ЧАС | 90,41 | 126,61921
70.2 | 00003 | ЗАТРАТЫ ТРУДА МАШИНИСТОВ | ЧЕЛ-ЧАС | 0,45 | 0,63023
70.3 | 00521 | ДРЕЛИ ЭЛЕКТРИЧЕСКИЕ | МАШ.-Ч | 2 | 2,801
70.4 | 02209 | ШУРУПОВЕРТ | МАШ.-Ч | 21,6 | 30,2508
70.5 | 02509 | АВТОМОБИЛЬ БОРТОВОЙ, ГРУЗОПОДЬЕМНОСТЬЮ ДО 5 Т | МАШ.-Ч | 0,19 | 0,2661
70.6 | 29160 | ВИНТЫ САМОНАРЕЗАЮЩИЕ | ШТ | 2400 | 3361,2
71 |  | ТУНУКАБОНД ЦВЕТНАЯ С ПОЛИМЕРНЫМ ПОКРЫТИЕМ 0,37ММ | М2 |  | 140,05
Итого по разделу "КАРНИЗ"
ЗАКЛАДНАЯ ДЕТАЛЬ
72 | Е06-01-015-08 | УСТАНОВКА ЗАКЛАДНЫХ ДЕТАЛЕЙ ВЕСОМ: ДО 20 КГ | 1 Т |  | 0,22776
72.1 | 00001 | ЗАТРАТЫ ТРУДА РАБОЧИХ-СТРОИТЕЛЕЙ | ЧЕЛ-ЧАС | 63,22 | 14,39899
72.2 | 00003 | ЗАТРАТЫ ТРУДА МАШИНИСТОВ | ЧЕЛ-ЧАС | 0,36 | 0,08199
72.4 | 02509 | АВТОМОБИЛЬ БОРТОВОЙ, ГРУЗОПОДЬЕМНОСТЬЮ ДО 5 Т | МАШ.-Ч | 0,21 | 0,04783
73 | 04646 | СТАЛЬ ЛИСТОВАЯ 6 | ТН |  | 0,18408
74 | 03726 | АРМАТУРА ДЛЯ МОНОЛИТНЫХ ЖЕЛЕЗОБЕТОННЫХ КОНСТРУКЦИЙ В ВИДЕ СЕТОК И ПЛОСКИХ КАРКАСОВ, ПЕРИОДИЧЕСКОГО ПРОФИЛЯ КЛАССА АIII, ДИАМЕТРОМ 10 ММ | ТН |  | 0,04368
75 | Ц38-01-003-1 | ИЗГОТОВЛЕНИЕ И МОНТАЖ НА МЕСТЕ МЕТАЛЛИЧЕСКИХ КОНСТРУКЦИИ (СТОЙКИ, ОПОРЫ, ФЕРМЫ И ПР.) | 1 Т КОНСТРУКЦИИ |  | 8,92473
75.1 | 00001 | ЗАТРАТЫ ТРУДА РАБОЧИХ-СТРОИТЕЛЕЙ | ЧЕЛ-ЧАС | 91 | 812,15043
75.2 | 00003 | ЗАТРАТЫ ТРУДА МАШИНИСТОВ | ЧЕЛ-ЧАС | 7,34 | 65,50752
75.3 | 00521 | ДРЕЛИ ЭЛЕКТРИЧЕСКИЕ | МАШ.-Ч | 0,3 | 2,67742
75.4 | 00766 | КРАНЫ 10 Т НА АВТОМОБИЛЬНОМ ХОДУ ПРИ МОНТАЖЕ ТЕХНОЛОГИЧЕСКОГО ОБОРУДОВАНИЯ | МАШ.-Ч | 6 | 53,54838
75.5 | 01147 | МАШИНЫ ШЛИФОВАЛЬНЫЕ ЭЛЕКТРИЧЕСКИЕ | МАШ.-Ч | 1,1 | 9,8172
75.6 | 01567 | ПРЕСС - НОЖНИЦЫКОМБИНИРОВАННЫЕ | МАШ.-Ч | 0,84 | 7,49677
75.7 | 02016 | УСТАНОВКИ ДЛЯ РУЧНОЙ ДУГОВОЙ СВАРКИ /ПОСТОЯННОГО ТОКА/ | МАШ.-Ч | 27,3 | 243,64513
75.8 | 02510 | АВТОМОБИЛЬ БОРТОВОЙ, ГРУЗОПОДЬЕМНОСТЬЮ ДО 8 Т | МАШ.-Ч | 0,5 | 4,46237
75.9 | 02577 | АППАРАТ ДЛЯ ГАЗОВОЙ СВАРКИ И РЕЗКИ | МАШ.-Ч | 1 | 8,92473
75.10 | 34241 | КИСЛОРОД ТЕХНИЧЕСКИЙ ГАЗООБРАЗНЫЙ | М3 | 2,6 | 23,2043
75.11 | 35318 | ЭЛЕКТРОДЫ Д 5 ММ: Э42 | ТН | 0,0215 | 0,19188
75.12 | 45077 | ПРОПАН-БУТАН, СМЕСЬ ТЕХНИЧЕСКАЯ | КГ | 0,5 | 4,46237
76 | 40011 | ПРОФИЛЬ 60Х60Х3ММ | ТН |  | 0,65156
77 | 40012 | ПРОФИЛЬ 80Х40Х3ММ | ТН |  | 3,2697
78 | 40013 | ПРОФИЛЬ 80Х50Х4ММ | ТН |  | 1,0602
79 | 40014 | ПРОФИЛЬ 100Х50Х5ММ | ТН |  | 0,5743
80 | 40015 | ПРОФИЛЬ 35Х20Х2ММ | ТН |  | 3,0628
81 | 04646 | СТАЛЬ ЛИСТОВАЯ 6 | ТН |  | 0,30617
82 | 41962 | АНКЕРНЫЙ БОЛТ М10Х100 | ШТ |  | 208
Итого по разделу "ЗАКЛАДНАЯ ДЕТАЛЬ"
СЛУХОВОЕ ОКНО СО-1
83 | Ц38-01-003-1 | ИЗГОТОВЛЕНИЕ И МОНТАЖ НА МЕСТЕ МЕТАЛЛИЧЕСКИХ КОНСТРУКЦИИ (СТОЙКИ, ОПОРЫ, ФЕРМЫ И ПР.) | 1 Т КОНСТРУКЦИИ |  | 0,21672
83.1 | 00001 | ЗАТРАТЫ ТРУДА РАБОЧИХ-СТРОИТЕЛЕЙ | ЧЕЛ-ЧАС | 91 | 19,72152
83.2 | 00003 | ЗАТРАТЫ ТРУДА МАШИНИСТОВ | ЧЕЛ-ЧАС | 7,34 | 1,59072
83.3 | 00521 | ДРЕЛИ ЭЛЕКТРИЧЕСКИЕ | МАШ.-Ч | 0,3 | 0,06502
83.4 | 00766 | КРАНЫ 10 Т НА АВТОМОБИЛЬНОМ ХОДУ ПРИ МОНТАЖЕ ТЕХНОЛОГИЧЕСКОГО ОБОРУДОВАНИЯ | МАШ.-Ч | 6 | 1,30032
83.5 | 01147 | МАШИНЫ ШЛИФОВАЛЬНЫЕ ЭЛЕКТРИЧЕСКИЕ | МАШ.-Ч | 1,1 | 0,23839
83.6 | 01567 | ПРЕСС - НОЖНИЦЫКОМБИНИРОВАННЫЕ | МАШ.-Ч | 0,84 | 0,18204
83.7 | 02016 | УСТАНОВКИ ДЛЯ РУЧНОЙ ДУГОВОЙ СВАРКИ /ПОСТОЯННОГО ТОКА/ | МАШ.-Ч | 27,3 | 5,91646
83.8 | 02510 | АВТОМОБИЛЬ БОРТОВОЙ, ГРУЗОПОДЬЕМНОСТЬЮ ДО 8 Т | МАШ.-Ч | 0,5 | 0,10836
83.9 | 02577 | АППАРАТ ДЛЯ ГАЗОВОЙ СВАРКИ И РЕЗКИ | МАШ.-Ч | 1 | 0,21672
83.10 | 34241 | КИСЛОРОД ТЕХНИЧЕСКИЙ ГАЗООБРАЗНЫЙ | М3 | 2,6 | 0,56347
83.11 | 35318 | ЭЛЕКТРОДЫ Д 5 ММ: Э42 | ТН | 0,0215 | 0,00466
83.12 | 45077 | ПРОПАН-БУТАН, СМЕСЬ ТЕХНИЧЕСКАЯ | КГ | 0,5 | 0,10836
84 | 40011 | ПРОФИЛЬ 60Х60Х3ММ | ТН |  | 0,16712
85 | 40015 | ПРОФИЛЬ 35Х20Х2ММ | ТН |  | 0,0496
86 | Е13-03-002-04 | ОГРУНТОВКА МЕТАЛЛИЧЕСКИХ ПОВЕРХНОСТЕЙ ЗА ОДИН РАЗ: ГРУНТОВКОЙ ГФ-021 | 100 М2 ОКРАШИВАЕМОЙ ПОВЕРХНОСТИ |  | 4,065
86.1 | 00001 | ЗАТРАТЫ ТРУДА РАБОЧИХ-СТРОИТЕЛЕЙ | ЧЕЛ-ЧАС | 5,31 | 21,58515
86.2 | 00003 | ЗАТРАТЫ ТРУДА МАШИНИСТОВ | ЧЕЛ-ЧАС | 0,02 | 0,0813
86.3 | 00112 | АВТОПОГРУЗЧИКИ 5 Т | МАШ.-Ч | 0,01 | 0,04065
86.4 | 00975 | ЛЕБЕДКИ ЭЛЕКТРИЧЕСКИЕ, ТЯГОВЫМ УСИЛИЕМ ДО 5,79 КН /0,59 Т/ | МАШ.-Ч | 0,01 | 0,04065
86.5 | 02509 | АВТОМОБИЛЬ БОРТОВОЙ, ГРУЗОПОДЬЕМНОСТЬЮ ДО 5 Т | МАШ.-Ч | 0,01 | 0,04065
86.6 | 02515 | АГРЕГАТЫ ОКРАСОЧНЫЕ ВЫСОКОГОДАВЛЕНИЯ ДЛЯ ОКРАСКИ ПОВЕРХНОСТЕЙ КОНСТРУКЦИЙ, МОЩНОСТЬЮ 1 КВТ | МАШ.-Ч | 1,12 | 4,5528
86.7 | 31419 | ГРУНТОВКА ГФ-021 КРАСНО-КОРИЧНЕВАЯ | ТН | 0,012 | 0,04878
86.8 | 34288 | КСИЛОЛ НЕФТЯНОЙ МАРКИ А | ТН | 0,002 | 0,00813
87 | Е13-03-004-26 | ОКРАСКА МЕТАЛЛИЧЕСКИХ ОГРУНТОВАННЫХ ПОВЕРХНОСТЕЙ: ЭМАЛЬЮ ПФ-115 | 100 М2 |  | 4,065
87.1 | 00001 | ЗАТРАТЫ ТРУДА РАБОЧИХ-СТРОИТЕЛЕЙ | ЧЕЛ-ЧАС | 3,83 | 15,56895
87.2 | 00003 | ЗАТРАТЫ ТРУДА МАШИНИСТОВ | ЧЕЛ-ЧАС | 0,02 | 0,0813
87.3 | 00112 | АВТОПОГРУЗЧИКИ 5 Т | МАШ.-Ч | 0,01 | 0,04065
87.4 | 00975 | ЛЕБЕДКИ ЭЛЕКТРИЧЕСКИЕ, ТЯГОВЫМ УСИЛИЕМ ДО 5,79 КН /0,59 Т/ | МАШ.-Ч | 0,01 | 0,04065
87.5 | 02509 | АВТОМОБИЛЬ БОРТОВОЙ, ГРУЗОПОДЬЕМНОСТЬЮ ДО 5 Т | МАШ.-Ч | 0,01 | 0,04065
87.6 | 02515 | АГРЕГАТЫ ОКРАСОЧНЫЕ ВЫСОКОГОДАВЛЕНИЯ ДЛЯ ОКРАСКИ ПОВЕРХНОСТЕЙ КОНСТРУКЦИЙ, МОЩНОСТЬЮ 1 КВТ | МАШ.-Ч | 0,65 | 2,64225
87.7 | 31795 | ЭМАЛЬ ПЕНТАФТАЛЕВАЯ ПФ-115 СЕРАЯ | ТН | 0,019 | 0,07724
87.8 | 34035 | УАЙТ-СПИРИТ | ТН | 0,0014 | 0,00569
88 | Е12-03-004-02 | УСТРОЙСТВО КРОВЛИ ИЗ МЕТАЛЛОЧЕРЕПИЦЫ, ПРОФНАСТИЛА ТРАПЕЦИЕВИДНОГО И СИНУСОВИДНОГО ПРОФИЛЯ С ПОКРЫТИЕМ ПО ГОТОВЫМ ПРОГОНАМ: СРЕДНЕЙ СЛОЖНОСТИ | 100 М2 КРОВЛИ |  | 7,546
88.1 | 00001 | ЗАТРАТЫ ТРУДА РАБОЧИХ-СТРОИТЕЛЕЙ | ЧЕЛ-ЧАС | 41,23 | 311,12158
88.2 | 00003 | ЗАТРАТЫ ТРУДА МАШИНИСТОВ | ЧЕЛ-ЧАС | 1,19 | 8,97974
88.3 | 00521 | ДРЕЛИ ЭЛЕКТРИЧЕСКИЕ | МАШ.-Ч | 2,41 | 18,18586
88.4 | 00698 | КРАНЫ БАШЕННЫЕ 8 Т ПРИ РАБОТЕ НА ДРУГИХ ВИДАХ СТРОИТЕЛЬСТВА | МАШ.-Ч | 0,5 | 3,773
88.5 | 00762 | КРАНЫ 10 Т НА АВТОМОБИЛЬНОМ ХОДУ ПРИ РАБОТЕ НА ДРУГИХ ВИДАХ СТРОИТЕЛЬСТВА | МАШ.-Ч | 0,29 | 2,18834
88.6 | 02509 | АВТОМОБИЛЬ БОРТОВОЙ, ГРУЗОПОДЬЕМНОСТЬЮ ДО 5 Т | МАШ.-Ч | 0,4 | 3,0184
88.7 | 30818 | ВИНТЫ САМОНАРЕЗАЮЩИЕ С УПЛОТНИТЕЛЬНОЙ ПРОКЛАДКОЙ 4,8Х35 ММ | ШТ | 860 | 6489,56
88.8 | 30823 | КРАСКИ МАСЛЯНЫЕ ЗЕМЛЯНЫЕ МА-0115 : ОХРА | КГ | 30 | 226,38
89 | 73166 | ПРОФНАСТИЛ ИЗ ТОНКОЛИСТОВОЙ СТАЛИ С ПОЛИМЕРНЫМ ПОКРЫТИЕМ Н44-1000-0,51 | М2 |  | 814,968
90 | Е12-01-009-02 | УСТРОЙСТВО ВОДОСЛИВНЫХ ЛОТКОВ | 100 М ЖЕЛОБОВ |  | 0,926
90.1 | 00001 | ЗАТРАТЫ ТРУДА РАБОЧИХ-СТРОИТЕЛЕЙ | ЧЕЛ-ЧАС | 31,41 | 29,08566
90.2 | 00003 | ЗАТРАТЫ ТРУДА МАШИНИСТОВ | ЧЕЛ-ЧАС | 0,25 | 0,2315
90.3 | 00698 | КРАНЫ БАШЕННЫЕ 8 Т ПРИ РАБОТЕ НА ДРУГИХ ВИДАХ СТРОИТЕЛЬСТВА | МАШ.-Ч | 0,11 | 0,10186
90.4 | 00762 | КРАНЫ 10 Т НА АВТОМОБИЛЬНОМ ХОДУ ПРИ РАБОТЕ НА ДРУГИХ ВИДАХ СТРОИТЕЛЬСТВА | МАШ.-Ч | 0,05 | 0,0463
90.5 | 02509 | АВТОМОБИЛЬ БОРТОВОЙ, ГРУЗОПОДЬЕМНОСТЬЮ ДО 5 Т | МАШ.-Ч | 0,09 | 0,08334
90.6 | 30383 | ГВОЗДИ ПРОВОЛОЧНЫЕ ОЦИНКОВАННЫЕ ДЛЯ АСБЕСТОЦЕМЕНТНОЙ КРОВЛИ 4.5Х120 ММ | ТН | 0,0038 | 0,00352
91 | 61200 | ЖЁЛОБ-ЛОТОК ВОДОСЛИВНОЙ ИЗ ТОНКОЛИСТОВОЙ СТАЛИ С ПОЛИМЕРНЫМ ПОКРЫТИЕМ | М |  | 93,526
92 | 41222 | СНЕГОЗАДЕРЖАТЕЛИ | М |  | 80
93 | 41066 | КОНЬКИ ИЗ ТОНКОЛИСТОВОЙ СТАЛИ С ПОЛИМЕРНЫМ ПОКРЫТИЕМ | М |  | 71
94 | Е12-01-008-03 | НАВЕСКА ВОДОСТОЧНЫХ ТРУБ ПО СТЕНАМ | 100 М ТРУБ |  | 0,64
94.1 | 00001 | ЗАТРАТЫ ТРУДА РАБОЧИХ-СТРОИТЕЛЕЙ | ЧЕЛ-ЧАС | 38,4 | 24,576
94.2 | 00003 | ЗАТРАТЫ ТРУДА МАШИНИСТОВ | ЧЕЛ-ЧАС | 0,43 | 0,2752
94.3 | 02509 | АВТОМОБИЛЬ БОРТОВОЙ, ГРУЗОПОДЬЕМНОСТЬЮ ДО 5 Т | МАШ.-Ч | 0,43 | 0,2752
94.4 | 32507 | ПОКОВКИ ОЦИНКОВАННЫЕ ИЗ КВАДРАТНЫХ ЗАГОТОВОК ПРИ МАССЕ ОДНОЙ ПОКОВКИ 2,825 КГ | ТН | 0,095 | 0,0608
94.5 | 47801 | ТРУБЫ ВОДОСТОЧНЫЕ | М | 113 | 72,32
95 | 44184 | ВОРОНКИ И КОЛЕНО ИЗ ТОНКОЛИСТОВОЙ СТАЛИ С ПОЛИМЕРНЫМ ПОКРЫТИЕМ | ШТ |  | 8
96 | 39575 | КОСТЫЛЬ | ШТ |  | 98
Итого по разделу "СЛУХОВОЕ ОКНО СО-1"
КАРНИЗ
97 | Е15-01-091-04 | ОБЛИЦОВКА КАРНИЗА ИЗ ТУНУКАБОНД ПО ГОТОВОМУ КАРКАСУ | 100 М2 РАЗВЕРНУТОЙ ПРОЕКЦИИ ПОВЕРХНОСТИ ОБЛИЦОВКИ. |  | 0,704
97.1 | 00001 | ЗАТРАТЫ ТРУДА РАБОЧИХ-СТРОИТЕЛЕЙ | ЧЕЛ-ЧАС | 90,41 | 63,64864
97.2 | 00003 | ЗАТРАТЫ ТРУДА МАШИНИСТОВ | ЧЕЛ-ЧАС | 0,45 | 0,3168
97.3 | 00521 | ДРЕЛИ ЭЛЕКТРИЧЕСКИЕ | МАШ.-Ч | 2 | 1,408
97.4 | 02209 | ШУРУПОВЕРТ | МАШ.-Ч | 21,6 | 15,2064
97.5 | 02509 | АВТОМОБИЛЬ БОРТОВОЙ, ГРУЗОПОДЬЕМНОСТЬЮ ДО 5 Т | МАШ.-Ч | 0,19 | 0,13376
97.6 | 29160 | ВИНТЫ САМОНАРЕЗАЮЩИЕ | ШТ | 2400 | 1689,6
98 |  | ТУНУКАБОНД ЦВЕТНАЯ С ПОЛИМЕРНЫМ ПОКРЫТИЕМ 0,37ММ | М2 |  | 70,4
99 | Е12-01-017-01 | УСТРОЙСТВО ВЫРАВНИВАЮЩИХ СТЯЖЕК ЦЕМЕНТНО-ПЕСЧАНЫХ: ТОЛЩИНОЙ 15 ММ //Н=40ММ// | 100 М2 СТЯЖЕК |  | 5,85
99.1 | 00001 | ЗАТРАТЫ ТРУДА РАБОЧИХ-СТРОИТЕЛЕЙ | ЧЕЛ-ЧАС | 27,22 | 159,237
99.2 | 00003 | ЗАТРАТЫ ТРУДА МАШИНИСТОВ | ЧЕЛ-ЧАС | 1,94 | 11,349
99.3 | 00112 | АВТОПОГРУЗЧИКИ 5 Т | МАШ.-Ч | 1,26 | 7,371
99.4 | 00133 | АГРЕГАТЫ ЭЛЕКТРОНАСОСНЫЕ С РЕГУЛИРОВАНИЕМ ПОДАЧИ ВРУЧНУЮ ДЛЯ СТРОИТЕЛЬНЫХ РАСТВОРОВ ПОДАЧА 2 М3/Ч, НАПОР 150 М | МАШ.-Ч | 2,36 | 13,806
99.5 | 00698 | КРАНЫ БАШЕННЫЕ 8 Т ПРИ РАБОТЕ НА ДРУГИХ ВИДАХ СТРОИТЕЛЬСТВА | МАШ.-Ч | 0,68 | 3,978
99.6 | 09219 | ВОДА | М3 | 3,85 | 22,5225
99.7 | 31907 | РУБЕРОИД КРОВЕЛЬНЫЙ С ПЫЛЕВИДНОЙ ПОСЫПКОЙ РКП-350Б | М2 | 4,4 | 25,74
99.8 | 45034 | РАСТВОР ГОТОВЫЙ КЛАДОЧНЫЙ ТЯЖЕЛЫЙ ЦЕМЕНТНЫЙ | М3 | 1,53 | 8,9505
100 | Е12-01-017-02 | УСТРОЙСТВО ВЫРАВНИВАЮЩИХ СТЯЖЕК ЦЕМЕНТНО-ПЕСЧАНЫХ: НА КАЖДЫЙ 1 ММ ИЗМЕНЕНИЯ ТОЛЩИНЫ ДОБАВЛЯТЬ ИЛИ ИСКЛЮЧАТЬ К (12-01-017-01) //К=25// | 100 М2 СТЯЖЕК |  | 5,85
100.1 | 00001 | ЗАТРАТЫ ТРУДА РАБОЧИХ-СТРОИТЕЛЕЙ | ЧЕЛ-ЧАС | 2,5 | 14,625
100.2 | 00003 | ЗАТРАТЫ ТРУДА МАШИНИСТОВ | ЧЕЛ-ЧАС | 0,75 | 4,3875
100.3 | 00112 | АВТОПОГРУЗЧИКИ 5 Т | МАШ.-Ч | 0,5 | 2,925
100.4 | 00698 | КРАНЫ БАШЕННЫЕ 8 Т ПРИ РАБОТЕ НА ДРУГИХ ВИДАХ СТРОИТЕЛЬСТВА | МАШ.-Ч | 0,25 | 1,4625
100.5 | 45034 | РАСТВОР ГОТОВЫЙ КЛАДОЧНЫЙ ТЯЖЕЛЫЙ ЦЕМЕНТНЫЙ | М3 | 2,55 | 14,9175
101 | Е11-01-009-01 | УСТРОЙСТВО ТЕПЛО- И ЗВУКОИЗОЛЯЦИИ СПЛОШНОЙ ИЗ ПЛИТ: ИЛИ МАТОВ МИНЕРАЛОВАТНЫХ ИЛИ СТЕКЛОВОЛОКНИСТЫХ | 100 М2 ИЗОЛИРУЕМОЙ ПОВЕРХНОСТИ |  | 5,85
101.1 | 00001 | ЗАТРАТЫ ТРУДА РАБОЧИХ-СТРОИТЕЛЕЙ | ЧЕЛ-ЧАС | 28,38 | 166,023
101.2 | 00003 | ЗАТРАТЫ ТРУДА МАШИНИСТОВ | ЧЕЛ-ЧАС | 1,16 | 6,786
101.3 | 01522 | ПОДЪЕМНИКИ МАЧТОВЫЕ СТРОИТЕЛЬНЫЕ 0,5 Т | МАШ.-Ч | 0,18 | 1,053
101.4 | 02509 | АВТОМОБИЛЬ БОРТОВОЙ, ГРУЗОПОДЬЕМНОСТЬЮ ДО 5 Т | МАШ.-Ч | 0,98 | 5,733
102 | 68357 | ВЛАГОИЗОЛЯЦИОННАЯ МЕМБРАНА ТИПА-В | М2 |  | 672,75
103 | 33082 | КВАРЦЕВА МИНЕРАЛЬНАЯ ВАТА ТОЛЩИНОЙ 100ММ | М2 |  | 602,55
104 | 68358 | ВЕТРОИЗОЛЯЦИОННАЯ МЕМБРАНА ТИПА-А | М2 |  | 672,75
105 | Е26-01-055-02 | УСТАНОВКА ПАРОИЗОЛЯЦИОННОГО СЛОЯ ИЗ ПЛЕНКИ ПОЛИЭТИЛЕНОВОЙ (БЕЗ СТЕКЛОВОЛОКНИСТЫХ МАТЕРИАЛОВ) | 100 М2 ПОВЕРХНОСТИ ПОКРЫТИЯ ИЗОЛЯЦИИ |  | 5,85
105.1 | 00001 | ЗАТРАТЫ ТРУДА РАБОЧИХ-СТРОИТЕЛЕЙ | ЧЕЛ-ЧАС | 14,36 | 84,006
105.2 | 00003 | ЗАТРАТЫ ТРУДА МАШИНИСТОВ | ЧЕЛ-ЧАС | 0,25 | 1,4625
105.3 | 02509 | АВТОМОБИЛЬ БОРТОВОЙ, ГРУЗОПОДЬЕМНОСТЬЮ ДО 5 Т | МАШ.-Ч | 0,25 | 1,4625
105.4 | 74234 | ПЛЕНКА ПОЛИЭТИЛЕНОВАЯ | М2 | 115 | 672,75
Итого по разделу "КАРНИЗ"
ОГРАЖДЕНИЕ КРОВЛИ
106 | Ц38-01-003-1 | РЕШЕТЧАТЫЕ КОНСТРУКЦИИ (СТОЙКИ, ОПОРЫ, ФЕРМЫ И ПР.) | ИЗГОТОВЛЕНИЕ РЕШЕТЧАТЫЕ КОНСТРУКЦИИ (СТОЙКИ, ОПОРЫ, ФЕРМЫ И ПР.) |  | 0,01032
106.1 | 00001 | ЗАТРАТЫ ТРУДА РАБОЧИХ-СТРОИТЕЛЕЙ | ЧЕЛ-ЧАС | 91 | 0,93876
106.2 | 00003 | ЗАТРАТЫ ТРУДА МАШИНИСТОВ | ЧЕЛ-ЧАС | 7,34 | 0,07572
106.3 | 00521 | ДРЕЛИ ЭЛЕКТРИЧЕСКИЕ | МАШ.-Ч | 0,3 | 0,00309
106.4 | 00766 | КРАНЫ 10 Т НА АВТОМОБИЛЬНОМ ХОДУ ПРИ МОНТАЖЕ ТЕХНОЛОГИЧЕСКОГО ОБОРУДОВАНИЯ | МАШ.-Ч | 6 | 0,0619
106.5 | 01147 | МАШИНЫ ШЛИФОВАЛЬНЫЕ ЭЛЕКТРИЧЕСКИЕ | МАШ.-Ч | 1,1 | 0,01135
106.6 | 01567 | ПРЕСС - НОЖНИЦЫКОМБИНИРОВАННЫЕ | МАШ.-Ч | 0,84 | 0,00867
106.7 | 02016 | УСТАНОВКИ ДЛЯ РУЧНОЙ ДУГОВОЙ СВАРКИ /ПОСТОЯННОГО ТОКА/ | МАШ.-Ч | 27,3 | 0,28163
106.8 | 02510 | АВТОМОБИЛЬ БОРТОВОЙ, ГРУЗОПОДЬЕМНОСТЬЮ ДО 8 Т | МАШ.-Ч | 0,5 | 0,00516
106.9 | 02577 | АППАРАТ ДЛЯ ГАЗОВОЙ СВАРКИ И РЕЗКИ | МАШ.-Ч | 1 | 0,01032
106.10 | 34241 | КИСЛОРОД ТЕХНИЧЕСКИЙ ГАЗООБРАЗНЫЙ | М3 | 2,6 | 0,02682
106.11 | 35318 | ЭЛЕКТРОДЫ Д 5 ММ: Э42 | ТН | 0,0215 | 0,00022
106.12 | 45077 | ПРОПАН-БУТАН, СМЕСЬ ТЕХНИЧЕСКАЯ | КГ | 0,5 | 0,00516
107 | 40016 | ПРОФИЛЬ 40Х20Х2ММ | ТН |  | 0,00238
108 | 40017 | ПРОФИЛЬ 20Х20Х2ММ | ТН |  | 0,00768
109 | 04640 | СТАЛЬ ЛИСТОВАЯ 4 | ТН |  | 0,00026
110 | Е12-01-012-01 | ОГРАЖДЕНИЕ КРОВЕЛЬ ПЕРИЛАМИ | 100 М ОГРАЖДЕНИЯ |  | 0,675
110.1 | 00001 | ЗАТРАТЫ ТРУДА РАБОЧИХ-СТРОИТЕЛЕЙ | ЧЕЛ-ЧАС | 6,67 | 4,50225
110.2 | 00003 | ЗАТРАТЫ ТРУДА МАШИНИСТОВ | ЧЕЛ-ЧАС | 0,43 | 0,29025
110.3 | 00698 | КРАНЫ БАШЕННЫЕ 8 Т ПРИ РАБОТЕ НА ДРУГИХ ВИДАХ СТРОИТЕЛЬСТВА | МАШ.-Ч | 0,18 | 0,1215
110.4 | 00762 | КРАНЫ 10 Т НА АВТОМОБИЛЬНОМ ХОДУ ПРИ РАБОТЕ НА ДРУГИХ ВИДАХ СТРОИТЕЛЬСТВА | МАШ.-Ч | 0,11 | 0,07425
110.5 | 02016 | УСТАНОВКИ ДЛЯ РУЧНОЙ ДУГОВОЙ СВАРКИ /ПОСТОЯННОГО ТОКА/ | МАШ.-Ч | 1,89 | 1,27575
110.6 | 02509 | АВТОМОБИЛЬ БОРТОВОЙ, ГРУЗОПОДЬЕМНОСТЬЮ ДО 5 Т | МАШ.-Ч | 0,14 | 0,0945
110.8 | 35326 | ЭЛЕКТРОДЫ Д 6 ММ Э42 | ТН | 0,0005 | 0,00034
111 | 61143 | ВИНТЫ САМОНАРЕЗАЮЩИЕ С УПЛОТНИТЕЛЬНОЙ ПРОКЛАДКОЙ 4,8X60 | ШТ |  | 300
112 | Е15-04-030-4 | МАСЛЯНАЯ ОКРАСКА МЕТАЛЛИЧЕСКИХ ПОВЕРХНОСТЕЙ: РЕШЕТОК, ПЕРЕПЛЕТОВ, ТРУБ ДИАМЕТРОМ МЕНЕЕ 50 ММ И Т.П., КОЛИЧЕСТВО ОКРАСОК 2 | 100 М2 |  | 0,388
112.1 | 00001 | ЗАТРАТЫ ТРУДА РАБОЧИХ-СТРОИТЕЛЕЙ | ЧЕЛ-ЧАС | 71,06 | 27,57128
112.2 | 00003 | ЗАТРАТЫ ТРУДА МАШИНИСТОВ | ЧЕЛ-ЧАС | 0,04 | 0,01552
112.3 | 01522 | ПОДЪЕМНИКИ МАЧТОВЫЕ СТРОИТЕЛЬНЫЕ 0,5 Т | МАШ.-Ч | 0,01 | 0,00388
112.4 | 02499 | АВТОМОБИЛИ БОРТОВЫЕ ГРУЗОПОДЪЕМНОСТЬЮ ДО 5 Т | МАШ.-Ч | 0,03 | 0,01164
112.5 | 31066 | КРАСКИ МАСЛЯНЫЕ ЦВЕТНЫЕ ДЛЯ ВНУТРЕННИХ РАБОТ МА-011 | ТН | 0,0246 | 0,00954
112.6 | 31656 | ОЛИФА НАТУРАЛЬНАЯ | КГ | 2,7 | 1,0476
112.7 | 44059 | ВЕТОШЬ | КГ | 0,3 | 0,1164
Итого по разделу "ОГРАЖДЕНИЕ КРОВЛИ"
на ЭО
(наименование работ)
№ п/п | Шифр номера нормативов и коды ресурсов | Наименование работ и затрат, характеристика оборудования и его масса, расход ресурсов на единицу измерения | Единица измерения | Количество
|  |  |  | на единицу измерения | по проектным данным
1 | 2 | 3 | 4 | 5 | 6
ЭЛЕКТРООСВЕЩЕНИЕ
1 | Ц08-03-572-4 | БЛОК УПРАВЛЕНИЯ ШКАФНОГО ИСПОЛНЕНИЯ ИЛИ РАСПРЕДЕЛИТЕЛЬНЫЙ ПУНКТ (ШКАФ), УСТАНАВЛИВАЕ-МЫЙ НА СТЕНЕ, ВЫСОТА И ШИРИНА, ММ, ДО: 1200Х1000 | ШТ |  | 1
1.1 | 00001 | ЗАТРАТЫ ТРУДА РАБОЧИХ-СТРОИТЕЛЕЙ | ЧЕЛ-ЧАС | 3,49 | 3,49
1.2 | 00003 | ЗАТРАТЫ ТРУДА МАШИНИСТОВ | ЧЕЛ-ЧАС | 0,58 | 0,58
1.3 | 00766 | КРАНЫ 10 Т НА АВТОМОБИЛЬНОМ ХОДУ ПРИ МОНТАЖЕ ТЕХНОЛОГИЧЕСКОГО ОБОРУДОВАНИЯ | МАШ.-Ч | 0,29 | 0,29
1.4 | 02016 | УСТАНОВКИ ДЛЯ РУЧНОЙ ДУГОВОЙ СВАРКИ /ПОСТОЯННОГО ТОКА/ | МАШ.-Ч | 1,15 | 1,15
1.5 | 02510 | АВТОМОБИЛЬ БОРТОВОЙ, ГРУЗОПОДЬЕМНОСТЬЮ ДО 8 Т | МАШ.-Ч | 0,29 | 0,29
1.6 | 30484 | БОЛТЫ СТРОИТЕЛЬНЫЕ С ШЕСТИГРАННОЙ С ГАЙКАМИ И ШАЙБАМИ | КГ | 0,17 | 0,17
1.7 | 31087 | КРАСКА ДЛЯ ВНУТРЕННИХ РАБОТ | КГ | 0,03 | 0,03
1.8 | 35377 | ЭЛЕКТРОДЫ ДИАМЕТРОМ 4 ММ Э42А | КГ | 0,25 | 0,25
1.9 | 50801 | КОНСТРУКЦИЙ ИНДИВИДУАЛЬНЫЕ РЕШЕТШАТЫЕ СВАРНЫЕ ИЗ СТАЛИ МЕЛКИХ ПРОФИЛЕЙ МАССА, ДО 0,1Т | ТН | 0,025 | 0,025
2 |  | ВВОДНО РАСПРЕДЕЛИТЕЛЬНОЕ УСТРОЙСТВО ВРУ1-21-10 УХЛ4 | КОМПЛЕКТ |  | 1
3 |  | ВВОДНЫЙ АППАРАТ ЗАЩИТЫ Iн=100А, ВА88-40 | ШТ |  | 1
4 |  | РАСЦЕПИТЕЛЕМ ТОКА Iр=250А | ШТ |  | 1
5 |  | ВВОДНЫЙ АППАРАТ ЗАЩИТЫ 3Р-16А, ВА88-33 | ШТ |  | 3
6 |  | ВВОДНЫЙ АППАРАТ ЗАЩИТЫ 3Р-25А, ВА88-33 | ШТ |  | 3
7 |  | ВВОДНЫЙ АППАРАТ ЗАЩИТЫ 3Р-80А, ВА88-33 | ШТ |  | 1
8 |  | ВВОДНЫЙ АППАРАТ ЗАЩИТЫ 1Р-32А, ВА88-33 | ШТ |  | 2
9 |  | ВВОДНЫЙ АППАРАТ ЗАЩИТЫ 1Р-40А, ВА88-33 | ШТ |  | 1
10 |  | ВВОДНЫЙ АППАРАТ ЗАЩИТЫ 3Р-250А, ВА88-33 | ШТ |  | 1
11 |  | УСТРОЙСТВО АСКУЭ "ЕХ-518" | ШТ |  | 3
12 | Ц08-03-599-1 | ЩИТКИ, УСТАНАВЛИВАЕМЫЕ В НИШЕ РАСПОРНЫМИ ДЮБЕЛЯМИ, МАССА ЩИТКА, КГ, ДО: 6 | ШТ |  | 3
12.1 | 00001 | ЗАТРАТЫ ТРУДА РАБОЧИХ-СТРОИТЕЛЕЙ | ЧЕЛ-ЧАС | 2,77 | 8,31
12.2 | 00003 | ЗАТРАТЫ ТРУДА МАШИНИСТОВ | ЧЕЛ-ЧАС | 0,02 | 0,06
12.3 | 00766 | КРАНЫ 10 Т НА АВТОМОБИЛЬНОМ ХОДУ ПРИ МОНТАЖЕ ТЕХНОЛОГИЧЕСКОГО ОБОРУДОВАНИЯ | МАШ.-Ч | 0,01 | 0,03
12.4 | 02510 | АВТОМОБИЛЬ БОРТОВОЙ, ГРУЗОПОДЬЕМНОСТЬЮ ДО 8 Т | МАШ.-Ч | 0,01 | 0,03
12.5 | 02875 | ПЕРФОРАТОРЫ ЭЛЕКТРИЧЕСКИЕ | МАШ.-Ч | 0,23 | 0,69
12.6 | 30434 | ДЮБЕЛИ РАСПОРНЫЕ | 100 ШТ | 0,04 | 0,12
12.7 | 31087 | КРАСКА ДЛЯ ВНУТРЕННИХ РАБОТ | КГ | 0,2 | 0,6
12.8 | 45527 | БИРКИ МАРКИРОВОЧНЫЕ | 100 ШТ | 0,02 | 0,06
12.9 | 64806 | ПЕРЕМЫЧКИ ГИБКИЕ, ТИП ПГС-50 | ШТ | 1 | 3
12.10 | 65155 | СЖИМЫ ОТВЕТВИТЕЛЬНЫЕ | 100 ШТ | 0,04 | 0,12
12.11 | 65312 | ТРУБКА ПОЛИВИНИЛХЛОРИДНАЯ | КГ | 0,124 | 0,372
12.12 | 97117 | ЛЕНТА ЛИПКАЯ ИЗОЛЯЦИОННАЯ НА ПОЛИКАСИНОВОМ КОМПАУНДЕ МАРКИ ЛСЭПЛ ШИРИНОЙ 20-30ММ ТОЛЩИНОЙ ОТ 0,14 ДО 0,19ММ ВКЛ. | КГ | 0,016 | 0,048
13 | 98984 | ЩИТОК РАСПРЕДЕЛИТЕЛЬНЫЙ ВВОДНОЙ 3ФАЗ. АВТ.ВЫКЛЮЧАТ-М ВА-47 63С ДО 63/32А С ОТХОДЯЩИМИ ГРУППАМИ ВА 47-29 1ФАЗ. 10-16-25А-9ШТ, КОРПУС С ЗАМКОМ. Встраиваемые утопленное исполнение (раз. 260х440х120), ЩОС-2/3 | КОМПЛЕКТ |  | 2
14 | 98985 | ЩИТОК АВАРИЙНЫЙ 25А 380/220В ЩАО-2 | КОМПЛЕКТ |  | 1
15 |  | Защитного отключения ном. ток 25А, дифф. ток 30мА ABB F202A-25/0.03 220В | ШТ |  | 8
16 | Ц08-03-572-4 | БЛОК УПРАВЛЕНИЯ ШКАФНОГО ИСПОЛНЕНИЯ ИЛИ РАСПРЕДЕЛИТЕЛЬНЫЙ ПУНКТ (ШКАФ), УСТАНАВЛИВАЕ-МЫЙ НА СТЕНЕ, ВЫСОТА И ШИРИНА, ММ, ДО: 1200Х1000 | ШТ |  | 6
16.1 | 00001 | ЗАТРАТЫ ТРУДА РАБОЧИХ-СТРОИТЕЛЕЙ | ЧЕЛ-ЧАС | 3,49 | 20,94
16.2 | 00003 | ЗАТРАТЫ ТРУДА МАШИНИСТОВ | ЧЕЛ-ЧАС | 0,58 | 3,48
16.3 | 00766 | КРАНЫ 10 Т НА АВТОМОБИЛЬНОМ ХОДУ ПРИ МОНТАЖЕ ТЕХНОЛОГИЧЕСКОГО ОБОРУДОВАНИЯ | МАШ.-Ч | 0,29 | 1,74
16.4 | 02016 | УСТАНОВКИ ДЛЯ РУЧНОЙ ДУГОВОЙ СВАРКИ /ПОСТОЯННОГО ТОКА/ | МАШ.-Ч | 1,15 | 6,9
16.5 | 02510 | АВТОМОБИЛЬ БОРТОВОЙ, ГРУЗОПОДЬЕМНОСТЬЮ ДО 8 Т | МАШ.-Ч | 0,29 | 1,74
16.6 | 30484 | БОЛТЫ СТРОИТЕЛЬНЫЕ С ШЕСТИГРАННОЙ С ГАЙКАМИ И ШАЙБАМИ | КГ | 0,17 | 1,02
16.7 | 31087 | КРАСКА ДЛЯ ВНУТРЕННИХ РАБОТ | КГ | 0,03 | 0,18
16.8 | 35377 | ЭЛЕКТРОДЫ ДИАМЕТРОМ 4 ММ Э42А | КГ | 0,25 | 1,5
16.9 | 50801 | КОНСТРУКЦИЙ ИНДИВИДУАЛЬНЫЕ РЕШЕТШАТЫЕ СВАРНЫЕ ИЗ СТАЛИ МЕЛКИХ ПРОФИЛЕЙ МАССА, ДО 0,1Т | ТН | 0,025 | 0,15
17 |  | ВВОДНО РАСПРЕДЕЛИТЕЛЬНОЕ УСТРОЙСТВО ЩРн-18о 3 6 УХЛ3(ВА47-100 /3/С16 Iуст.= 16А в составе:1) Автоматы на отходящих линиях BA47-29/1P-25А-3шт, 2) Автоматы на отходящих линиях BA47-29/1P-16А-3шт,3) Автоматы на отходящих линиях BA47-29/1P-40А-1шт4) Автоматы на отходящих линиях BA47-29/1P-80А-1шт,5) Автоматы на отходящих линиях BA47-29/1P-32А-2шт) | КОМПЛЕКТ |  | 6
18 | Ц08-03-593-10 | СВЕТОВЫЕ НАСТЕННЫЕ УКАЗАТЕЛИ | 100 ШТ |  | 0,14
18.1 | 00001 | ЗАТРАТЫ ТРУДА РАБОЧИХ-СТРОИТЕЛЕЙ | ЧЕЛ-ЧАС | 98,2 | 13,748
18.2 | 02510 | АВТОМОБИЛЬ БОРТОВОЙ, ГРУЗОПОДЬЕМНОСТЬЮ ДО 8 Т | МАШ.-Ч | 1,12 | 0,1568
18.3 | 30434 | ДЮБЕЛИ РАСПОРНЫЕ | 100 ШТ | 4,08 | 0,5712
18.4 | 97117 | ЛЕНТА ЛИПКАЯ ИЗОЛЯЦИОННАЯ НА ПОЛИКАСИНОВОМ КОМПАУНДЕ МАРКИ ЛСЭПЛ ШИРИНОЙ 20-30ММ ТОЛЩИНОЙ ОТ 0,14 ДО 0,19ММ ВКЛ. | КГ | 0,21 | 0,0294
19 | 99888 | УКАЗАТЕЛЬ СВЕТОВОЙ "ESC-201" | ШТ |  | 14
20 | Ц08-03-593-21 | СВЕТИЛЬНИК СВЕТОДИОДНЫЙ ПОТОЛОЧНЫЙ | 100 ШТ |  | 1,52
20.1 | 00001 | ЗАТРАТЫ ТРУДА РАБОЧИХ-СТРОИТЕЛЕЙ | ЧЕЛ-ЧАС | 78,56 | 119,4112
20.2 | 00003 | ЗАТРАТЫ ТРУДА МАШИНИСТОВ | ЧЕЛ-ЧАС | 0,04 | 0,0608
20.3 | 00766 | КРАНЫ 10 Т НА АВТОМОБИЛЬНОМ ХОДУ ПРИ МОНТАЖЕ ТЕХНОЛОГИЧЕСКОГО ОБОРУДОВАНИЯ | МАШ.-Ч | 0,02 | 0,0304
20.4 | 02510 | АВТОМОБИЛЬ БОРТОВОЙ, ГРУЗОПОДЬЕМНОСТЬЮ ДО 8 Т | МАШ.-Ч | 0,02 | 0,0304
21 |  | СВЕТИЛЬНИК СВЕТОДИОДНЫЙ 24W "PL LED SLIM ROUND PANEL" | ШТ |  | 152
22 | Ц08-03-593-20 | СВЕТИЛЬНИК СВЕТОДИОДНЫЙ НАСТЕННЫЙ | 100 ШТ |  | 2,92
22.1 | 00001 | ЗАТРАТЫ ТРУДА РАБОЧИХ-СТРОИТЕЛЕЙ | ЧЕЛ-ЧАС | 68,24 | 199,2608
22.2 | 00003 | ЗАТРАТЫ ТРУДА МАШИНИСТОВ | ЧЕЛ-ЧАС | 0,04 | 0,1168
22.3 | 00766 | КРАНЫ 10 Т НА АВТОМОБИЛЬНОМ ХОДУ ПРИ МОНТАЖЕ ТЕХНОЛОГИЧЕСКОГО ОБОРУДОВАНИЯ | МАШ.-Ч | 0,02 | 0,0584
22.4 | 02510 | АВТОМОБИЛЬ БОРТОВОЙ, ГРУЗОПОДЬЕМНОСТЬЮ ДО 8 Т | МАШ.-Ч | 0,02 | 0,0584
23 |  | СВЕТОДИОДНЫЕ ПРОЖЕКТОРЫ 200W LED6500К IP65 | ШТ |  | 8
24 |  | СВЕТИЛЬНИК СВЕТОДИОДНЫЙ 18W "ДПО 4004" | ШТ |  | 12
25 |  | СВЕТИЛЬНИК СВЕТОДИОДНЫЙ 40W "LED ЛИНЕЙНЫЙ" | ШТ |  | 222
26 |  | Датчики движения для освещения | ШТ |  | 50
27 | Ц08-03-591-9 | РОЗЕТКА ШТЕПСЕЛЬНАЯ УТОПЛЕННОГО ТИПА ПРИ СКРЫТОЙ ПРОВОДКЕ | 100 ШТ |  | 1,62
27.1 | 00001 | ЗАТРАТЫ ТРУДА РАБОЧИХ-СТРОИТЕЛЕЙ | ЧЕЛ-ЧАС | 38,1 | 61,722
27.2 | 00003 | ЗАТРАТЫ ТРУДА МАШИНИСТОВ | ЧЕЛ-ЧАС | 0,08 | 0,1296
27.3 | 00766 | КРАНЫ 10 Т НА АВТОМОБИЛЬНОМ ХОДУ ПРИ МОНТАЖЕ ТЕХНОЛОГИЧЕСКОГО ОБОРУДОВАНИЯ | МАШ.-Ч | 0,04 | 0,0648
27.4 | 02510 | АВТОМОБИЛЬ БОРТОВОЙ, ГРУЗОПОДЬЕМНОСТЬЮ ДО 8 Т | МАШ.-Ч | 0,04 | 0,0648
27.5 | 30484 | БОЛТЫ СТРОИТЕЛЬНЫЕ С ШЕСТИГРАННОЙ С ГАЙКАМИ И ШАЙБАМИ | КГ | 1,5 | 2,43
27.6 | 30654 | ГИПСОВЫЕ ВЯЖУЩИЕ Г-3 | ТН | 0,00315 | 0,0051
27.7 | 45768 | ВТУЛКИ ИЗОЛИРУЮЩИЕ | ШТ | 102 | 165,24
27.8 | 97117 | ЛЕНТА ЛИПКАЯ ИЗОЛЯЦИОННАЯ НА ПОЛИКАСИНОВОМ КОМПАУНДЕ МАРКИ ЛСЭПЛ ШИРИНОЙ 20-30ММ ТОЛЩИНОЙ ОТ 0,14 ДО 0,19ММ ВКЛ. | КГ | 0,42 | 0,6804
28 |  | РОЗЕТКА С ТРЕТЬИМ ЗАЗЕМЛЯЮЩИМ КОНТАКТОМ С КРЫШКОЙ РС10-3-ГБ "IP44" | ШТ |  | 162
29 | Ц08-03-591-2 | ВЫКЛЮЧАТЕЛЬ ОДНОКЛАВИШНЫЙ УТОПЛЕННОГО ТИПА ПРИ СКРЫТОЙ ПРОВОДКЕ | 100 ШТ |  | 0,73
29.1 | 00001 | ЗАТРАТЫ ТРУДА РАБОЧИХ-СТРОИТЕЛЕЙ | ЧЕЛ-ЧАС | 32,2 | 23,506
29.2 | 00003 | ЗАТРАТЫ ТРУДА МАШИНИСТОВ | ЧЕЛ-ЧАС | 0,08 | 0,0584
29.3 | 00766 | КРАНЫ 10 Т НА АВТОМОБИЛЬНОМ ХОДУ ПРИ МОНТАЖЕ ТЕХНОЛОГИЧЕСКОГО ОБОРУДОВАНИЯ | МАШ.-Ч | 0,04 | 0,0292
29.4 | 02510 | АВТОМОБИЛЬ БОРТОВОЙ, ГРУЗОПОДЬЕМНОСТЬЮ ДО 8 Т | МАШ.-Ч | 0,04 | 0,0292
29.5 | 30654 | ГИПСОВЫЕ ВЯЖУЩИЕ Г-3 | ТН | 0,00315 | 0,0023
29.6 | 45768 | ВТУЛКИ ИЗОЛИРУЮЩИЕ | ШТ | 102 | 74,46
30 | 65079 | ВЫКЛЮЧАТЕЛЬ ОДНОКЛАВИШНЫЙ ДЛЯ СКРЫТОЙ ПРОВОДКИ ВС10-1-0-ГБ "ЕВРОСТАНДАРТ" | ШТ |  | 73
31 | Ц08-03-591-5 | ВЫКЛЮЧАТЕЛЬ ДВУХКЛАВИШНЫЙ УТОПЛЕННОГО ТИПА ПРИ СКРЫТОЙ ПРОВОДКЕ | 100 ШТ |  | 0,41
31.1 | 00001 | ЗАТРАТЫ ТРУДА РАБОЧИХ-СТРОИТЕЛЕЙ | ЧЕЛ-ЧАС | 32,8 | 13,448
31.2 | 00003 | ЗАТРАТЫ ТРУДА МАШИНИСТОВ | ЧЕЛ-ЧАС | 0,08 | 0,0328
31.3 | 00766 | КРАНЫ 10 Т НА АВТОМОБИЛЬНОМ ХОДУ ПРИ МОНТАЖЕ ТЕХНОЛОГИЧЕСКОГО ОБОРУДОВАНИЯ | МАШ.-Ч | 0,04 | 0,0164
31.4 | 02510 | АВТОМОБИЛЬ БОРТОВОЙ, ГРУЗОПОДЬЕМНОСТЬЮ ДО 8 Т | МАШ.-Ч | 0,04 | 0,0164
31.5 | 30654 | ГИПСОВЫЕ ВЯЖУЩИЕ Г-3 | ТН | 0,00315 | 0,00129
31.6 | 45768 | ВТУЛКИ ИЗОЛИРУЮЩИЕ | ШТ | 102 | 41,82
32 | 65086 | ВЫКЛЮЧАТЕЛЬ ДВУХКЛАВИШНЫЙ СКРЫТОЙ ПРОВОДКЕ ВС10-01-0-ГБ "ЕВРОСТАНДАРТ" | ШТ |  | 41
33 |  | КОРОБКИ ОТВЕТВИТЕЛЬНЫЕ У994 У2 | ШТ |  | 210
34 |  | КОРОБКИ МОНТАЖНЫЕ КУВ-1МУХЛ3 | ШТ |  | 260
35 | Ц08-03-604-1 | ЗВОНОК С КНОПКОЙ | 100 КОМПЛЕКТОВ |  | 0,08
35.1 | 00001 | ЗАТРАТЫ ТРУДА РАБОЧИХ-СТРОИТЕЛЕЙ | ЧЕЛ-ЧАС | 76,5 | 6,12
35.2 | 00003 | ЗАТРАТЫ ТРУДА МАШИНИСТОВ | ЧЕЛ-ЧАС | 0,2 | 0,016
35.3 | 00521 | ДРЕЛИ ЭЛЕКТРИЧЕСКИЕ | МАШ.-Ч | 19,2 | 1,536
35.4 | 00766 | КРАНЫ 10 Т НА АВТОМОБИЛЬНОМ ХОДУ ПРИ МОНТАЖЕ ТЕХНОЛОГИЧЕСКОГО ОБОРУДОВАНИЯ | МАШ.-Ч | 0,1 | 0,008
35.5 | 02510 | АВТОМОБИЛЬ БОРТОВОЙ, ГРУЗОПОДЬЕМНОСТЬЮ ДО 8 Т | МАШ.-Ч | 0,1 | 0,008
35.6 | 30434 | ДЮБЕЛИ РАСПОРНЫЕ | 100 ШТ | 3,06 | 0,2448
35.7 | 35101 | ШУРУПЫ С ПОЛУКРУГЛОЙ ГОЛОВКОЙ 4Х40 ММ | ТН | 0,00032 | 0,00003
35.8 | 64055 | КОЛПАЧКИ ИЗОЛИРУЮЩИЕ К-440 | 100 ШТ | 10,2 | 0,816
36 |  | ЗВОНОК "М3М-1.220В" | ШТ |  | 8
37 | Ц08-02-402-1 | КАБЕЛЬ ДВУХ-ЧЕТЫРЕХЖИЛЬНЫЙ В ПОМЕЩЕНИЯХ С НОРМАЛЬНОЙ СРЕДОЙ СЕЧЕНИЕМ ЖИЛЫ ДО 10 ММ2 | 100 М |  | 75,12
37.1 | 00001 | ЗАТРАТЫ ТРУДА РАБОЧИХ-СТРОИТЕЛЕЙ | ЧЕЛ-ЧАС | 15,3 | 1149,336
37.2 | 02875 | ПЕРФОРАТОРЫ ЭЛЕКТРИЧЕСКИЕ | МАШ.-Ч | 3,45 | 259,164
37.3 | 31087 | КРАСКА ДЛЯ ВНУТРЕННИХ РАБОТ | КГ | 0,4 | 30,048
37.4 | 45527 | БИРКИ МАРКИРОВОЧНЫЕ | 100 ШТ | 0,41 | 30,7992
37.5 | 45883 | КНОПКИ МОНТАЖНЫЕ | 1000 ШТ | 0,02 | 1,5024
37.6 | 62810 | ПОЛОСКИ И ПРЯЖКИ ДЛЯ КРЕПЛЕНИЯ ПРОВОДОВ | 100 ШТ | 0,3 | 22,536
37.7 | 64235 | ЛЕНТА К226 | 100 М | 0,055 | 4,1316
37.8 | 65155 | СЖИМЫ ОТВЕТВИТЕЛЬНЫЕ | 100 ШТ | 0,16 | 12,0192
37.9 | 97117 | ЛЕНТА ЛИПКАЯ ИЗОЛЯЦИОННАЯ НА ПОЛИКАСИНОВОМ КОМПАУНДЕ МАРКИ ЛСЭПЛ ШИРИНОЙ 20-30ММ ТОЛЩИНОЙ ОТ 0,14 ДО 0,19ММ ВКЛ. | КГ | 0,16 | 12,0192
38 |  | КАБЕЛИ СИЛОВЫЕ ДО 660В С МЕДНЫМИ ЖИЛАМИ МАРКИ ВВГнг, С ЧИСЛОМ ЖИЛ СЕЧ.ММ2:2Х2,5 | 1000 М |  | 2,35
39 |  | КАБЕЛИ СИЛОВЫЕ ДО 660В С МЕДНЫМИ ЖИЛАМИ МАРКИ ВВГнг, С ЧИСЛОМ ЖИЛ И СЕЧ.ММ2:3Х1,5 | 1000 М |  | 0,68
40 |  | КАБЕЛИ СИЛОВЫЕ ДО 660В С МЕДНЫМИ ЖИЛАМИ МАРКИ ВВГнг, С ЧИСЛОМ ЖИЛ И СЕЧ.ММ2:3Х2,5 | 1000 М |  | 2,98
41 |  | КАБЕЛИ СИЛОВЫЕ ДО 660В С МЕДНЫМИ ЖИЛАМИ МАРКИ ВВГнг, С ЧИСЛОМ ЖИЛ И СЕЧ.ММ2:3Х6 | 1000 М |  | 0,98
42 |  | КАБЕЛИ СИЛОВЫЕ ДО 660В С МЕДНЫМИ ЖИЛАМИ МАРКИ ВВГнг, С ЧИСЛОМ ЖИЛ СЕЧ.ММ2:5Х16 | 1000 М |  | 0,021
43 |  | КАБЕЛИ СИЛОВЫЕ ДО 660В С МЕДНЫМИ ЖИЛАМИ МАРКИ ВВГнг, С ЧИСЛОМ ЖИЛ СЕЧ.ММ2:5Х10 | 1000 М |  | 0,416
44 |  | КАБЕЛИ СИЛОВЫЕ ДО 660В С МЕДНЫМИ ЖИЛАМИ МАРКИ ВВГнг, С ЧИСЛОМ ЖИЛ СЕЧ.ММ2:5Х6 | 1000 М |  | 0,022
45 |  | КАБЕЛИ СИЛОВЫЕ ДО 660В С МЕДНЫМИ ЖИЛАМИ МАРКИ ВВГнг, С ЧИСЛОМ ЖИЛ СЕЧ.ММ2:5Х4 | 1000 М |  | 0,063
46 |  | СУХАЯ РАЗДЕЛКА ДЛЯ КАБЕЛЕЙ СЕЧЕНИЯМ 10И 6 ММ2 | ШТ |  | 108
47 |  | НАКОНЕЧНИК МЕДНЫ 10 ММ2 | ШТ |  | 64
48 |  | НАКОНЕЧНИК МЕДНЫ 6 ММ2 | ШТ |  | 32
49 |  | НАКОНЕЧНИК МЕДНЫ 70 ММ2 | ШТ |  | 16
50 | 44652 | ГОФРА ШЛАНГ ПВХ САМОЗАТУХАЮЩИЙ Д25ММ | М |  | 168
Итого по разделу "ЭЛЕКТРООСВЕЩЕНИЕ"
ЗАЗЕМЛЕНИЕ
51 | Ц08-02-472-2 | ЗАЗЕМЛИТЕЛЬ ГОРИЗОНТАЛЬНЫЙ ИЗ СТАЛИ ПОЛОСОВОЙ СЕЧЕНИЕМ 160 ММ2 | 100 М |  | 0,2
51.1 | 00001 | ЗАТРАТЫ ТРУДА РАБОЧИХ-СТРОИТЕЛЕЙ | ЧЕЛ-ЧАС | 16,6 | 3,32
51.2 | 00003 | ЗАТРАТЫ ТРУДА МАШИНИСТОВ | ЧЕЛ-ЧАС | 0,44 | 0,088
51.3 | 00766 | КРАНЫ 10 Т НА АВТОМОБИЛЬНОМ ХОДУ ПРИ МОНТАЖЕ ТЕХНОЛОГИЧЕСКОГО ОБОРУДОВАНИЯ | МАШ.-Ч | 0,22 | 0,044
51.4 | 02016 | УСТАНОВКИ ДЛЯ РУЧНОЙ ДУГОВОЙ СВАРКИ /ПОСТОЯННОГО ТОКА/ | МАШ.-Ч | 3,13 | 0,626
51.5 | 02510 | АВТОМОБИЛЬ БОРТОВОЙ, ГРУЗОПОДЬЕМНОСТЬЮ ДО 8 Т | МАШ.-Ч | 0,22 | 0,044
51.6 | 31248 | ЛАК БИТУМНЫЙ БТ-123 | ТН | 0,0037 | 0,00074
51.7 | 35377 | ЭЛЕКТРОДЫ ДИАМЕТРОМ 4 ММ Э42А | КГ | 0,9 | 0,18
51.8 | 44564 | СТАЛЬ ПОЛОСОВАЯ КИПЯЩАЯ 40Х4 ММ | ТН | 0,13 | 0,026
52 | Ц08-02-471-1 | ЗАЗЕМЛИТЕЛЬ ВЕРТИКАЛЬНЫЙ ИЗ УГЛОВОЙ СТАЛИ РАЗМЕРОМ, ММ: 50Х50Х4 | 10 ШТ |  | 0,3
52.1 | 00001 | ЗАТРАТЫ ТРУДА РАБОЧИХ-СТРОИТЕЛЕЙ | ЧЕЛ-ЧАС | 10,7 | 3,21
52.2 | 00003 | ЗАТРАТЫ ТРУДА МАШИНИСТОВ | ЧЕЛ-ЧАС | 0,38 | 0,114
52.3 | 00766 | КРАНЫ 10 Т НА АВТОМОБИЛЬНОМ ХОДУ ПРИ МОНТАЖЕ ТЕХНОЛОГИЧЕСКОГО ОБОРУДОВАНИЯ | МАШ.-Ч | 0,19 | 0,057
52.4 | 02016 | УСТАНОВКИ ДЛЯ РУЧНОЙ ДУГОВОЙ СВАРКИ /ПОСТОЯННОГО ТОКА/ | МАШ.-Ч | 1,75 | 0,525
52.5 | 02510 | АВТОМОБИЛЬ БОРТОВОЙ, ГРУЗОПОДЬЕМНОСТЬЮ ДО 8 Т | МАШ.-Ч | 0,19 | 0,057
52.6 | 31248 | ЛАК БИТУМНЫЙ БТ-123 | ТН | 0,002 | 0,0006
52.7 | 35377 | ЭЛЕКТРОДЫ ДИАМЕТРОМ 4 ММ Э42А | КГ | 0,65 | 0,195
52.8 | 65140 | СТАЛЬ УГЛОВАЯ, РАВНОПОЛОЧНАЯ, МАРКА СТАЛИ ВСТ3КП2 РАЗМЕРОМ 50Х50Х5 ММ | ТН | 0,116 | 0,0348
Итого по разделу "ЗАЗЕМЛЕНИЕ"
на ПС
(наименование работ)
№ п/п | Шифр номера нормативов и коды ресурсов | Наименование работ и затрат, характеристика оборудования и его масса, расход ресурсов на единицу измерения | Единица измерения | Количество
|  |  |  | на единицу измерения | по проектным данным
1 | 2 | 3 | 4 | 5 | 6
ПОЖАРНАЯ СИГНАЛИЗАЦИЯ
1 | Ц10-08-001-06 | ПРИБОРЫ ПРИЕМНО-КОНТРОЛЬНЫЕ СИГНАЛЬНЫЕ: КОНЦЕНТРАТОР: БЛОК БАЗОВЫЙ НА 24 ЛУЧЕЙ | ШТ |  | 1
1.1 | 21950 | ЗАТРАТЫ ТРУДА РАБОЧИХ МОНТАЖНИКОВ | ЧЕЛ-ЧАС | 4,8 | 4,8
1.2 | 00521 | ДРЕЛИ ЭЛЕКТРИЧЕСКИЕ | МАШ.-Ч | 0,16 | 0,16
1.3 | 034351 | КАНИФОЛЬ СОСНОВАЯ | КГ | 0,003 | 0,003
1.4 | 058630 | ДЮБЕЛИ ПЛАСТМАССОВЫЕ С ШУРУПАМИ 12Х70 ММ | 10 ШТ | 0,4 | 0,4
1.5 | 64855 | ПРИПОИ ОЛОВЯННО-СВИНЦОВЫЕ БЕССУРЬМЯНИСТЫЕ МАРКИ ПОС40 | КГ | 0,03 | 0,03
2 |  | ПРИБОР ПК "ГРАНД МАГИСТР-24" | ШТ |  | 1
3 |  | АККУМУЛЯТОР-12V С БОКСОМ "FM1270-7А/4" | ШТ |  | 1
4 | Ц10-08-002-02 | ИЗВЕЩАТЕЛИ ПС АВТОМАТИЧЕСКИЕ: ДЫМОВОЙ, ФОТОЭЛЕКТРИЧЕСКИЙ, РАДИОИЗОТОПНЫЙ, СВЕТОВОЙ В НОРМАЛЬНОМ ИСПОЛНЕНИИ | ШТ |  | 224
4.1 | 21950 | ЗАТРАТЫ ТРУДА РАБОЧИХ МОНТАЖНИКОВ | ЧЕЛ-ЧАС | 1,68 | 376,32
4.2 | 00521 | ДРЕЛИ ЭЛЕКТРИЧЕСКИЕ | МАШ.-Ч | 0,16 | 35,84
4.3 | 034351 | КАНИФОЛЬ СОСНОВАЯ | КГ | 0,0005 | 0,112
4.4 | 058630 | ДЮБЕЛИ ПЛАСТМАССОВЫЕ С ШУРУПАМИ 12Х70 ММ | 10 ШТ | 0,25 | 56
4.5 | 30654 | ГИПСОВЫЕ ВЯЖУЩИЕ Г-3 | ТН | 0,00001 | 0,00224
4.6 | 64855 | ПРИПОИ ОЛОВЯННО-СВИНЦОВЫЕ БЕССУРЬМЯНИСТЫЕ МАРКИ ПОС40 | КГ | 0,005 | 1,12
5 |  | ДАТЧИКИ ДЫМОВЫЕ ИП-212-141 | ШТ |  | 224
6 | Ц10-08-001-07 | ПРИБОРЫ ПРИЕМНО-КОНТРОЛЬНЫЕ СИГНАЛЬНЫЕ: КОНЦЕНТРАТОР: БЛОК ЛИНЕЙНЫЙ. | 10 ЛУЧЕЙ |  | 1,2
6.1 | 21950 | ЗАТРАТЫ ТРУДА РАБОЧИХ МОНТАЖНИКОВ | ЧЕЛ-ЧАС | 3,9 | 4,68
6.2 | 00521 | ДРЕЛИ ЭЛЕКТРИЧЕСКИЕ | МАШ.-Ч | 0,16 | 0,192
6.3 | 034351 | КАНИФОЛЬ СОСНОВАЯ | КГ | 0,002 | 0,0024
6.4 | 058630 | ДЮБЕЛИ ПЛАСТМАССОВЫЕ С ШУРУПАМИ 12Х70 ММ | 10 ШТ | 0,4 | 0,48
6.5 | 64855 | ПРИПОИ ОЛОВЯННО-СВИНЦОВЫЕ БЕССУРЬМЯНИСТЫЕ МАРКИ ПОС40 | КГ | 0,02 | 0,024
7 |  | ИЗВЕЩАТЕЛЬ РУЧНОЙ "ИПР 513-10" | ШТ |  | 12
8 | Ц10-04-066-05 | УСТРОЙСТВО ЗВУКОВОГО ОПОВЕЩАНИЯ | ШТ |  | 17
8.1 | 00001 | ЗАТРАТЫ ТРУДА РАБОЧИХ-СТРОИТЕЛЕЙ | ЧЕЛ-ЧАС | 1 | 17
8.2 | 64855 | ПРИПОИ ОЛОВЯННО-СВИНЦОВЫЕ БЕССУРЬМЯНИСТЫЕ МАРКИ ПОС40 | КГ | 0,004 | 0,068
8.3 | 97117 | ЛЕНТА ЛИПКАЯ ИЗОЛЯЦИОННАЯ НА ПОЛИКАСИНОВОМ КОМПАУНДЕ МАРКИ ЛСЭПЛ ШИРИНОЙ 20-30ММ ТОЛЩИНОЙ ОТ 0,14 ДО 0,19ММ ВКЛ. | КГ | 0,002 | 0,034
9 |  | ЗВУКОВОЕ ОПОВЕЩАТЕЛЬ "ОПОП 124-7" | ШТ |  | 17
10 | Ц08-02-396-20 | КОРОБА ПЛАСТМАССОВЫЕ ШИРИНОЙ: ДО 40 ММ | 100 М |  | 2,48
10.1 | 00001 | ЗАТРАТЫ ТРУДА РАБОЧИХ-СТРОИТЕЛЕЙ | ЧЕЛ-ЧАС | 15,99 | 39,6552
10.2 | 00003 | ЗАТРАТЫ ТРУДА МАШИНИСТОВ | ЧЕЛ-ЧАС | 0,28 | 0,6944
10.3 | 00521 | ДРЕЛИ ЭЛЕКТРИЧЕСКИЕ | МАШ.-Ч | 1,66 | 4,1168
10.4 | 01522 | ПОДЪЕМНИКИ МАЧТОВЫЕ СТРОИТЕЛЬНЫЕ 0,5 Т | МАШ.-Ч | 0,141 | 0,34968
10.5 | 02509 | АВТОМОБИЛЬ БОРТОВОЙ, ГРУЗОПОДЬЕМНОСТЬЮ ДО 5 Т | МАШ.-Ч | 0,14 | 0,3472
10.6 | 35101 | ШУРУПЫ С ПОЛУКРУГЛОЙ ГОЛОВКОЙ 4Х40 ММ | ТН | 0,001 | 0,00248
10.7 | 41014 | ДЮБЕЛЯ | 10 ШТ | 20 | 49,6
11 |  | КОРОБ ПЛАСТМАССОВЫЙ-16Х16 | М |  | 248
12 | Ц10-08-005-02 | ПРОВОД ДВУХ- И ТРЕХЖИЛЬНЫЙ С РАЗДЕЛИТЕЛЬНЫМ ОСНОВАНИЕМ ПО СТЕНАМ И ПОТОЛКАМ, ПРОКЛАДЫВАЕМЫЙ ПО ОСНОВАНИЯМ | 100 М |  | 4,55
12.1 | 00001 | ЗАТРАТЫ ТРУДА РАБОЧИХ-СТРОИТЕЛЕЙ | ЧЕЛ-ЧАС | 29 | 131,95
12.2 | 00521 | ДРЕЛИ ЭЛЕКТРИЧЕСКИЕ | МАШ.-Ч | 5,76 | 26,208
12.3 | 058630 | ДЮБЕЛИ ПЛАСТМАССОВЫЕ С ШУРУПАМИ 12Х70 ММ | 10 ШТ | 24 | 109,2
12.4 | 30654 | ГИПСОВЫЕ ВЯЖУЩИЕ Г-3 | ТН | 0,0012 | 0,00546
12.5 | 31692 | КЛЕЙ 88-СА | КГ | 1,008 | 4,5864
12.6 | 61608 | СКОБЫ РАЗНЫЕ | 10 ШТ | 24 | 109,2
13 | 92270 | КАБЕЛИ СВЯЗИ НИЗКОЧАСТОТНЫЕ В ПОЛИЭТИЛЕНОВОЙ ОБОЛОЧКЕ МАРКИ ТППЭП ДИАМ. ЖИЛЫ 10Х2Х0,5ММ2 | 1000 М |  | 0,455
14 |  | КАБЕЛЬ СИММЕТРИЧНЫЙ, ПАРНОЙ СКРУТКИ КСВВ 2Х0,5 | П.М. |  | 1850
15 |  | РЕЗИСТОР 1,3 кОм | ШТ |  | 255
Итого по разделу "ПОЖАРНАЯ СИГНАЛИЗАЦИЯ"
КАБЕЛЬНЫЙ КОЛОДЕЦ
16 | Е07-06-002-05 | УСТРОЙСТВО КАБЕЛЬНЫХ КОЛОДЦЕВ С КРЫШКОЙ | 100 ШТ СБОРНЫХ КОНСТРУКЦИЙ |  | 0,07
16.1 | 00001 | ЗАТРАТЫ ТРУДА РАБОЧИХ-СТРОИТЕЛЕЙ | ЧЕЛ-ЧАС | 91,89 | 6,4323
16.2 | 00003 | ЗАТРАТЫ ТРУДА МАШИНИСТОВ | ЧЕЛ-ЧАС | 0,89 | 0,0623
16.3 | 00762 | КРАНЫ 10 Т НА АВТОМОБИЛЬНОМ ХОДУ ПРИ РАБОТЕ НА ДРУГИХ ВИДАХ СТРОИТЕЛЬСТВА | МАШ.-Ч | 0,89 | 0,0623
16.4 | 12224 | РАСТВОР ГОТОВЫЙ КЛАДОЧНЫЙ ЦЕМЕНТНЫЙ, МАРКА 50 | М3 | 0,14 | 0,0098
17 | 64091 | КОЛОДЕЦ КАБЕЛЬНЫЙ КС-10х2 | КОМПЛЕКТ |  | 7
18 | 39804 | ЛЮК ДЛЯ КАБЕЛЬНЫХ КОЛОДЦЕВ В ТЕЛЕФОННОЙ КАНАЛИЗАЦИИ ТЯЖЕЛОГО ТИПА Т | ШТ |  | 7
Итого по разделу "КАБЕЛЬНЫЙ КОЛОДЕЦ"
на ВН
(наименование работ)
№ п/п | Шифр номера нормативов и коды ресурсов | Наименование работ и затрат, характеристика оборудования и его масса, расход ресурсов на единицу измерения | Единица измерения | Количество
|  |  |  | на единицу измерения | по проектным данным
1 | 2 | 3 | 4 | 5 | 6
ВИДЕОНАБЛЮДЕНИЕ
1 | Ц10-04-067-23 | УСТРОЙСТВО ВИДЕОКОНТРОЛЬНОЕ | ШТ |  | 16
1.1 | 00001 | ЗАТРАТЫ ТРУДА РАБОЧИХ-СТРОИТЕЛЕЙ | ЧЕЛ-ЧАС | 2,18 | 34,88
1.2 | 00003 | ЗАТРАТЫ ТРУДА МАШИНИСТОВ | ЧЕЛ-ЧАС | 0,01 | 0,16
1.3 | 00112 | АВТОПОГРУЗЧИКИ 5 Т | МАШ.-Ч | 0,01 | 0,16
2 |  | ЦИФРОВАЯ ЗВУКОВАЯ НАРУЖНАЯ ВИДЕОКАМЕРА (С КРОНШТЕЙНАМИ) | КОМПЛЕКТ |  | 3
3 |  | ЦИФРОВАЯ ЗВУКОВАЯ ВНУТРЕННЯЯ ВИДЕОКАМЕРА (С КРОНШТЕЙНАМИ) | КОМПЛЕКТ |  | 13
4 |  | НАРУЖНЫЙ ЖЕСТКИЙ ДИСК-НАКОПИТЕЛЬ ЕМКОСТЬЮ HDD-4TР | ШТ |  | 2
5 |  | МОНИТОР ДИАГАНЛЬЮ Artel 43AF90G (109 sm) SMART | КОМПЛЕКТ |  | 1
6 | 61642 | СЕТЕВОЙ ФИЛЬТР НА 5 РОЗЕТОК С КАБЕЛЕМ 5 МЕТРА | ШТ |  | 4
7 | Ц08-03-599-9 | ЩИТКИ, УСТАНАВЛИВАЕМЫЕ НА СТЕНЕ РАСПОРНЫМИ ДЮБЕЛЯМИ, МАССА ЩИТКА, КГ, ДО: 6 | ШТ |  | 1
7.1 | 00001 | ЗАТРАТЫ ТРУДА РАБОЧИХ-СТРОИТЕЛЕЙ | ЧЕЛ-ЧАС | 3,36 | 3,36
7.2 | 00003 | ЗАТРАТЫ ТРУДА МАШИНИСТОВ | ЧЕЛ-ЧАС | 0,02 | 0,02
7.3 | 00766 | КРАНЫ 10 Т НА АВТОМОБИЛЬНОМ ХОДУ ПРИ МОНТАЖЕ ТЕХНОЛОГИЧЕСКОГО ОБОРУДОВАНИЯ | МАШ.-Ч | 0,01 | 0,01
7.4 | 02510 | АВТОМОБИЛЬ БОРТОВОЙ, ГРУЗОПОДЬЕМНОСТЬЮ ДО 8 Т | МАШ.-Ч | 0,01 | 0,01
7.5 | 02875 | ПЕРФОРАТОРЫ ЭЛЕКТРИЧЕСКИЕ | МАШ.-Ч | 0,51 | 0,51
7.6 | 30434 | ДЮБЕЛИ РАСПОРНЫЕ | 100 ШТ | 0,041 | 0,041
7.7 | 31087 | КРАСКА ДЛЯ ВНУТРЕННИХ РАБОТ | КГ | 0,2 | 0,2
7.8 | 45527 | БИРКИ МАРКИРОВОЧНЫЕ | 100 ШТ | 0,02 | 0,02
7.9 | 45768 | ВТУЛКИ ИЗОЛИРУЮЩИЕ | ШТ | 21 | 21
7.10 | 64806 | ПЕРЕМЫЧКИ ГИБКИЕ, ТИП ПГС-50 | ШТ | 1 | 1
7.11 | 65155 | СЖИМЫ ОТВЕТВИТЕЛЬНЫЕ | 100 ШТ | 0,041 | 0,041
7.12 | 65312 | ТРУБКА ПОЛИВИНИЛХЛОРИДНАЯ | КГ | 0,124 | 0,124
7.13 | 97117 | ЛЕНТА ЛИПКАЯ ИЗОЛЯЦИОННАЯ НА ПОЛИКАСИНОВОМ КОМПАУНДЕ МАРКИ ЛСЭПЛ ШИРИНОЙ 20-30ММ ТОЛЩИНОЙ ОТ 0,14 ДО 0,19ММ ВКЛ. | КГ | 0,016 | 0,016
8 |  | ШКАФ КОММУНИКАЦИОННЫЙ НАСТЕННЫЙ Hikvision 12U | КОМПЛЕКТ |  | 1
9 | Ц10-09-003-09 | ЦИФРОВОЕ ВИДЕОЗАПИСЫВАЮЩЕЕ УСТРОЙСТВО | ШТ |  | 1
9.1 | 00001 | ЗАТРАТЫ ТРУДА РАБОЧИХ-СТРОИТЕЛЕЙ | ЧЕЛ-ЧАС | 12 | 12
9.2 | 32679 | ЛЕНТА ПОЛИЭТИЛЕНОВАЯ С ЛИПКИМ СЛОЕМ А50 | КГ | 0,002 | 0,002
10 |  | IP-ВИДЕОРЕГИСТРАТОР DS-7724NI-K4 24-канальный | ШТ |  | 1
11 | Ц10-03-015-08 | УСТРОЙСТВО КОММУТАТОР | РАБОЧЕЕ МЕСТО |  | 3
11.1 | 00001 | ЗАТРАТЫ ТРУДА РАБОЧИХ-СТРОИТЕЛЕЙ | ЧЕЛ-ЧАС | 2,1 | 6,3
12 |  | КОММУТАТОР TP-LINK TL-SG2428P 24-портовый | КОМПЛЕКТ |  | 3
13 |  | УНИВЕРСАЛЬНЫЙ БЛОК ПИТАНИЯ С ЗАРЯДНЫМ УСТРОЙСТВОМ БП-30А-12V | ШТ |  | 2
14 |  | БЛОК БЕСПЕРЕБОЙНОГО ПИТАНИЯ UPS-3000VA АVT | КОМПЛЕКТ |  | 1
15 | Ц08-02-399-1 | ПРОВОДА УКЛАДЫВАЕМЫЕ В КОРОБАХ СЕЧЕНИЕМ, ММ2, ДО: 6 | 100 М |  | 9,85
15.1 | 00001 | ЗАТРАТЫ ТРУДА РАБОЧИХ-СТРОИТЕЛЕЙ | ЧЕЛ-ЧАС | 3,52 | 34,672
15.2 | 00003 | ЗАТРАТЫ ТРУДА МАШИНИСТОВ | ЧЕЛ-ЧАС | 1,58 | 15,563
15.3 | 00766 | КРАНЫ 10 Т НА АВТОМОБИЛЬНОМ ХОДУ ПРИ МОНТАЖЕ ТЕХНОЛОГИЧЕСКОГО ОБОРУДОВАНИЯ | МАШ.-Ч | 0,01 | 0,0985
15.4 | 01488 | ПОДЪЕМНИКИ ГИДРАВЛИЧЕСКИЕ С ВЫСОТОЙ ПОДЪЕМА 10 М | МАШ.-Ч | 1,56 | 15,366
15.5 | 02510 | АВТОМОБИЛЬ БОРТОВОЙ, ГРУЗОПОДЬЕМНОСТЬЮ ДО 8 Т | МАШ.-Ч | 0,01 | 0,0985
15.6 | 31087 | КРАСКА ДЛЯ ВНУТРЕННИХ РАБОТ | КГ | 0,05 | 0,4925
15.7 | 45527 | БИРКИ МАРКИРОВОЧНЫЕ | 100 ШТ | 0,05 | 0,4925
15.8 | 45883 | КНОПКИ МОНТАЖНЫЕ | 1000 ШТ | 0,02 | 0,197
15.9 | 55874 | СЖИМ СОЕДЕНИТЕЛЬНЫЙ | 100 ШТ | 0,1 | 0,985
15.10 | 62810 | ПОЛОСКИ И ПРЯЖКИ ДЛЯ КРЕПЛЕНИЯ ПРОВОДОВ | 100 ШТ | 0,26 | 2,561
15.11 | 64235 | ЛЕНТА К226 | 100 М | 0,05 | 0,4925
15.12 | 97117 | ЛЕНТА ЛИПКАЯ ИЗОЛЯЦИОННАЯ НА ПОЛИКАСИНОВОМ КОМПАУНДЕ МАРКИ ЛСЭПЛ ШИРИНОЙ 20-30ММ ТОЛЩИНОЙ ОТ 0,14 ДО 0,19ММ ВКЛ. | КГ | 0,16 | 1,576
16 |  | КАБЕЛ FTP-5E CAT | М |  | 985
17 |  | КОННЕКТОР RJ-45 | ШТ |  | 72
18 | Ц08-02-399-1 | ПРОВОДА УКЛАДЫВАЕМЫЕ В КОРОБАХ СЕЧЕНИЕМ, ММ2, ДО: 6 | 100 М |  | 1,27
18.1 | 00001 | ЗАТРАТЫ ТРУДА РАБОЧИХ-СТРОИТЕЛЕЙ | ЧЕЛ-ЧАС | 3,52 | 4,4704
18.2 | 02510 | АВТОМОБИЛЬ БОРТОВОЙ, ГРУЗОПОДЬЕМНОСТЬЮ ДО 8 Т | МАШ.-Ч | 0,01 | 0,0127
18.3 | 45527 | БИРКИ МАРКИРОВОЧНЫЕ | 100 ШТ | 0,05 | 0,0635
18.4 | 45883 | КНОПКИ МОНТАЖНЫЕ | 1000 ШТ | 0,02 | 0,0254
18.5 | 64235 | ЛЕНТА К226 | 100 М | 0,05 | 0,0635
19 |  | ПРОВОД ПУГНП 2Х4 | П.М. |  | 127
20 | Ц08-02-396-20 | КОРОБА ПЛАСТМАССОВЫЕ ШИРИНОЙ: ДО 40 ММ | 100 М |  | 0,74
20.1 | 00001 | ЗАТРАТЫ ТРУДА РАБОЧИХ-СТРОИТЕЛЕЙ | ЧЕЛ-ЧАС | 15,99 | 11,8326
20.2 | 00521 | ДРЕЛИ ЭЛЕКТРИЧЕСКИЕ | МАШ.-Ч | 1,66 | 1,2284
20.3 | 02509 | АВТОМОБИЛЬ БОРТОВОЙ, ГРУЗОПОДЬЕМНОСТЬЮ ДО 5 Т | МАШ.-Ч | 0,14 | 0,1036
20.4 | 35101 | ШУРУПЫ С ПОЛУКРУГЛОЙ ГОЛОВКОЙ 4Х40 ММ | ТН | 0,001 | 0,00074
21 |  | КОРОБ ПЛАСТМАССОВЫЙ-25Х16 | М |  | 74
22 | 44652 | ГОФРА ШЛАНГ ПВХ САМОЗАТУХАЮЩИЙ Д16ММ | М |  | 135
Итого по разделу "ВИДЕОНАБЛЮДЕНИЕ"
на ВК
(наименование работ)
№ п/п | Шифр номера нормативов и коды ресурсов | Наименование работ и затрат, характеристика оборудования и его масса, расход ресурсов на единицу измерения | Единица измерения | Количество
|  |  |  | на единицу измерения | по проектным данным
1 | 2 | 3 | 4 | 5 | 6
ВОДОПРОВОД ХВС
1 | Е16-04-005-01 | ПРОКЛАДКА ВНУТРЕННИХ ТРУБОПРОВОДОВ ВОДОСНАБЖЕНИЯ ИЗ НАПОРНЫХ ПОЛИПРОПИЛЕНОВЫХ ТРУБ НА СВАРКЕ НАРУЖНЫМ ДИАМЕТРОМ ДО: 20 ММ | 100 М ТРУБОПРОВОДА |  | 0,62
1.1 | 00001 | ЗАТРАТЫ ТРУДА РАБОЧИХ-СТРОИТЕЛЕЙ | ЧЕЛ-ЧАС | 190,24 | 117,9488
1.2 | 00003 | ЗАТРАТЫ ТРУДА МАШИНИСТОВ | ЧЕЛ-ЧАС | 0,3 | 0,186
1.3 | 003364 | СВАРОЧНЫЕ АППАРАТЫ РУЧНЫЕ ДЛЯ СВАРКИ ПЛАСТИКОВЫХ ТРУБ | МАШ.-Ч | 13,34 | 8,2708
1.4 | 00762 | КРАНЫ 10 Т НА АВТОМОБИЛЬНОМ ХОДУ ПРИ РАБОТЕ НА ДРУГИХ ВИДАХ СТРОИТЕЛЬСТВА | МАШ.-Ч | 0,08 | 0,0496
1.5 | 02509 | АВТОМОБИЛЬ БОРТОВОЙ, ГРУЗОПОДЬЕМНОСТЬЮ ДО 5 Т | МАШ.-Ч | 0,22 | 0,1364
1.6 | 02875 | ПЕРФОРАТОРЫ ЭЛЕКТРИЧЕСКИЕ | МАШ.-Ч | 4,28 | 2,6536
1.7 | 09219 | ВОДА | М3 | 0,47 | 0,2914
1.8 | 30649 | ИЗВЕСТЬ СТРОИТЕЛЬНАЯ НЕГАШЕННАЯ ХЛОРНАЯ МАРКИ А | КГ | 0,0016 | 0,00099
1.9 | 38015 | ТРУБЫ ПОЛИПРОПИЛЕНОВЫЕ ДЛЯ ХОЛОДНОЙ ВОДЫ PN10 Д20 /D"1/2, СТЕНКА 1,9/ | М | 89,9 | 55,738
2 | Е16-04-005-02 | ПРОКЛАДКА ВНУТРЕННИХ ТРУБОПРОВОДОВ ВОДОСНАБЖЕНИЯ ИЗ НАПОРНЫХ ПОЛИПРОПИЛЕНОВЫХ ТРУБ НА СВАРКЕ НАРУЖНЫМ ДИАМЕТРОМ ДО: 25 ММ | 100 М ТРУБОПРОВОДА |  | 0,94
2.1 | 00001 | ЗАТРАТЫ ТРУДА РАБОЧИХ-СТРОИТЕЛЕЙ | ЧЕЛ-ЧАС | 149,64 | 140,6616
2.2 | 00003 | ЗАТРАТЫ ТРУДА МАШИНИСТОВ | ЧЕЛ-ЧАС | 0,3 | 0,282
2.3 | 003364 | СВАРОЧНЫЕ АППАРАТЫ РУЧНЫЕ ДЛЯ СВАРКИ ПЛАСТИКОВЫХ ТРУБ | МАШ.-Ч | 8,12 | 7,6328
2.4 | 00762 | КРАНЫ 10 Т НА АВТОМОБИЛЬНОМ ХОДУ ПРИ РАБОТЕ НА ДРУГИХ ВИДАХ СТРОИТЕЛЬСТВА | МАШ.-Ч | 0,08 | 0,0752
2.5 | 02509 | АВТОМОБИЛЬ БОРТОВОЙ, ГРУЗОПОДЬЕМНОСТЬЮ ДО 5 Т | МАШ.-Ч | 0,22 | 0,2068
2.6 | 02875 | ПЕРФОРАТОРЫ ЭЛЕКТРИЧЕСКИЕ | МАШ.-Ч | 4,56 | 4,2864
2.7 | 09219 | ВОДА | М3 | 0,74 | 0,6956
2.8 | 30649 | ИЗВЕСТЬ СТРОИТЕЛЬНАЯ НЕГАШЕННАЯ ХЛОРНАЯ МАРКИ А | КГ | 0,0025 | 0,00235
2.9 | 38016 | ТРУБЫ ПОЛИПРОПИЛЕНОВЫЕ ДЛЯ ХОЛОДНОЙ ВОДЫ PN10 Д25 /D"3/4, СТЕНКА 2,3/ | М | 92,9 | 87,326
3 | Е16-04-005-03 | ПРОКЛАДКА ВНУТРЕННИХ ТРУБОПРОВОДОВ ВОДОСНАБЖЕНИЯ ИЗ НАПОРНЫХ ПОЛИПРОПИЛЕНОВЫХ ТРУБ НА СВАРКЕ НАРУЖНЫМ ДИАМЕТРОМ ДО: 32 ММ | 100 М ТРУБОПРОВОДА |  | 0,12
3.1 | 00001 | ЗАТРАТЫ ТРУДА РАБОЧИХ-СТРОИТЕЛЕЙ | ЧЕЛ-ЧАС | 121,8 | 14,616
3.2 | 00003 | ЗАТРАТЫ ТРУДА МАШИНИСТОВ | ЧЕЛ-ЧАС | 0,3 | 0,036
3.3 | 003364 | СВАРОЧНЫЕ АППАРАТЫ РУЧНЫЕ ДЛЯ СВАРКИ ПЛАСТИКОВЫХ ТРУБ | МАШ.-Ч | 4,64 | 0,5568
3.4 | 00762 | КРАНЫ 10 Т НА АВТОМОБИЛЬНОМ ХОДУ ПРИ РАБОТЕ НА ДРУГИХ ВИДАХ СТРОИТЕЛЬСТВА | МАШ.-Ч | 0,08 | 0,0096
3.5 | 02509 | АВТОМОБИЛЬ БОРТОВОЙ, ГРУЗОПОДЬЕМНОСТЬЮ ДО 5 Т | МАШ.-Ч | 0,22 | 0,0264
3.6 | 02875 | ПЕРФОРАТОРЫ ЭЛЕКТРИЧЕСКИЕ | МАШ.-Ч | 4,9 | 0,588
3.7 | 09219 | ВОДА | М3 | 1,21 | 0,1452
3.8 | 30649 | ИЗВЕСТЬ СТРОИТЕЛЬНАЯ НЕГАШЕННАЯ ХЛОРНАЯ МАРКИ А | КГ | 0,004 | 0,00048
3.9 | 38017 | ТРУБЫ ПОЛИПРОПИЛЕНОВЫЕ ДЛЯ ХОЛОДНОЙ ВОДЫ PN10 Д32 /D"1, СТЕНКА 3,0/ | М | 93,8 | 11,256
4 | Е16-04-005-04 | ПРОКЛАДКА ВНУТРЕННИХ ТРУБОПРОВОДОВ ВОДОСНАБЖЕНИЯ ИЗ НАПОРНЫХ ПОЛИПРОПИЛЕНОВЫХ ТРУБ НА СВАРКЕ НАРУЖНЫМ ДИАМЕТРОМ ДО: 40 ММ | 100 М ТРУБОПРОВОДА |  | 0,05
4.1 | 00001 | ЗАТРАТЫ ТРУДА РАБОЧИХ-СТРОИТЕЛЕЙ | ЧЕЛ-ЧАС | 162,4 | 8,12
4.2 | 00003 | ЗАТРАТЫ ТРУДА МАШИНИСТОВ | ЧЕЛ-ЧАС | 0,41 | 0,0205
4.3 | 003364 | СВАРОЧНЫЕ АППАРАТЫ РУЧНЫЕ ДЛЯ СВАРКИ ПЛАСТИКОВЫХ ТРУБ | МАШ.-Ч | 5,8 | 0,29
4.4 | 00762 | КРАНЫ 10 Т НА АВТОМОБИЛЬНОМ ХОДУ ПРИ РАБОТЕ НА ДРУГИХ ВИДАХ СТРОИТЕЛЬСТВА | МАШ.-Ч | 0,1 | 0,005
4.5 | 02509 | АВТОМОБИЛЬ БОРТОВОЙ, ГРУЗОПОДЬЕМНОСТЬЮ ДО 5 Т | МАШ.-Ч | 0,31 | 0,0155
4.6 | 02875 | ПЕРФОРАТОРЫ ЭЛЕКТРИЧЕСКИЕ | МАШ.-Ч | 5,22 | 0,261
4.7 | 09219 | ВОДА | М3 | 1,88 | 0,094
4.8 | 30649 | ИЗВЕСТЬ СТРОИТЕЛЬНАЯ НЕГАШЕННАЯ ХЛОРНАЯ МАРКИ А | КГ | 0,0063 | 0,00032
4.9 | 38018 | ТРУБЫ ПОЛИПРОПИЛЕНОВЫЕ ДЛЯ ХОЛОДНОЙ ВОДЫ PN10 Д40 /D"1 1/4, СТЕНКА 3,7/ | М | 93,7 | 4,685
5 |  | ВЕНТИЛЬ ППР Д-25ММ | ШТ |  | 3
6 |  | ВЕНТИЛЬ ППР Д-20ММ | ШТ |  | 3
7 |  | ВЕНТИЛЬ ППР Д-40ММ | ШТ |  | 1
8 |  | ВЕНТИЛЬ ППР Д-32ММ | ШТ |  | 3
9 |  | КЛАПАН ОБРАТНЫЙ ППР Д-40ММ | ШТ |  | 1
10 | 37953 | ПЕРЕХОД 32Х25 ПОЛИПРОПИЛЕНОВЫЙ | ШТ |  | 2
11 | 37955 | ПЕРЕХОД 25Х20 ПОЛИПРОПИЛЕНОВЫЙ | ШТ |  | 8
12 | 37942 | МУФТА 25 ПОЛИПРОПИЛЕНОВАЯ | ШТ |  | 35
13 | 37946 | МУФТА 32 ПОЛИПРОПИЛЕНОВАЯ | ШТ |  | 5
14 | 37948 | МУФТА 20 ПОЛИПРОПИЛЕНОВАЯ | ШТ |  | 20
15 | 37943 | МУФТА 40 ПОЛИПРОПИЛЕНОВАЯ | ШТ |  | 2
16 | 37987 | УГОЛЬНИК 20 ПОЛИПРОПИЛЕНОВЫЙ | ШТ |  | 6
17 | 37988 | УГОЛЬНИК 25 ПОЛИПРОПИЛЕНОВЫЙ | ШТ |  | 18
18 | 37990 | УГОЛЬНИК 40 ПОЛИПРОПИЛЕНОВЫЙ | ШТ |  | 4
19 | 37992 | УГОЛЬНИК 32 ПОЛИПРОПИЛЕНОВЫЙ | ШТ |  | 4
20 | 37977 | ТРОЙНИК 20 ПОЛИПРОПИЛЕНОВЫЙ | ШТ |  | 4
21 | 37976 | ТРОЙНИК 25 ПОЛИПРОПИЛЕНОВЫЙ | ШТ |  | 4
22 | 37977 | ТРОЙНИК 25Х20Х25 ПОЛИПРОПИЛЕНОВЫЙ | ШТ |  | 30
23 | 37981 | ТРОЙНИК 32Х25Х32 ПОЛИПРОПИЛЕНОВЫЙ | ШТ |  | 3
24 | 74586 | ТРОЙНИК 40 ПОЛИПРОПИЛЕНОВЫЙ | ШТ |  | 1
25 | 74412 | КЛИПСЫ (ЗАЖИМЫ) Д-20 | ШТ |  | 130
26 | 38695 | КЛИПСЫ (ЗАЖИМЫ) Д-25 | ШТ |  | 160
27 | 45958 | КЛИПСЫ (ЗАЖИМЫ) Д-32 | ШТ |  | 20
28 | 74584 | КЛИПСЫ (ЗАЖИМЫ) Д-40 | ШТ |  | 10
29 | 48031 | УГОЛОК КОМБИНИРОВАННЫЙ ППР/СТ Д-25ММ, СВР 1/2 | ШТ |  | 2
30 | 48030 | УГОЛОК КОМБИНИРОВАННЫЙ ППР/СТ Д-20ММ, СВР 1/2 | ШТ |  | 18
31 | 48032 | МУФТА КОМБИНИРОВАННАЯ Д-40ММ ВР | ШТ |  | 2
32 | 48033 | МУФТА КОМБИНИРОВАННАЯ Д-32ММ ВР | ШТ |  | 3
33 | 48034 | МУФТА КОМБИНИРОВАННАЯ Д-25ММ ВР | ШТ |  | 1
34 | Е18-06-006-07 | УСТАНОВКА НАСОСОВ ЦИРКУЛЯЦИОННЫХ | 1 УЗЕЛ |  | 1
34.1 | 00001 | ЗАТРАТЫ ТРУДА РАБОЧИХ-СТРОИТЕЛЕЙ | ЧЕЛ-ЧАС | 6,69 | 6,69
34.2 | 00003 | ЗАТРАТЫ ТРУДА МАШИНИСТОВ | ЧЕЛ-ЧАС | 0,1 | 0,1
34.3 | 00762 | КРАНЫ 10 Т НА АВТОМОБИЛЬНОМ ХОДУ ПРИ РАБОТЕ НА ДРУГИХ ВИДАХ СТРОИТЕЛЬСТВА | МАШ.-Ч | 0,02 | 0,02
34.4 | 02509 | АВТОМОБИЛЬ БОРТОВОЙ, ГРУЗОПОДЬЕМНОСТЬЮ ДО 5 Т | МАШ.-Ч | 0,08 | 0,08
34.5 | 02875 | ПЕРФОРАТОРЫ ЭЛЕКТРИЧЕСКИЕ | МАШ.-Ч | 0,17 | 0,17
34.6 | 12102 | РАСТВОР ГОТОВЫЙ КЛАДОЧНЫЙ ТЯЖЕЛЫЙ ЦЕМЕНТНЫЙ М-50 | М3 | 0,0005 | 0,0005
34.7 | 30956 | КРАСКА ЗЕМЛЯНАЯ МАСЛЯНАЯ МУМИЯ, СУРИК ЖЕЛЕЗНЫЙ МАРКИ МА-0115 | ТН | 0,00009 | 0,00009
34.8 | 31651 | ОЛИФА КОМБИНИРОВАННАЯ К-3 | ТН | 0,00005 | 0,00005
34.9 | 35567 | ОЧЕС ЛЬНЯНОЙ | КГ | 0,05 | 0,05
34.10 | 52039 | БОЛТЫ С ГАЙКАМИ И ШАЙБАМИ ДЛЯ САНИТАРНО-ТЕХНИЧЕСКИХ РАБОТ ДИАМ. 12 ММ | ТН | 0,00228 | 0,00228
34.11 | 52478 | ХОМУТЫ ДЛЯ КРЕПЛЕНИЯ ВОЗДУХОВОДОВ СТД 205 | ТН | 0,00015 | 0,00015
35 |  | НАСОС ВОДЯНОЙ С ГИДРОВАКУУМНОЙ АВТОМАТИКОЙ Р=14М, Р=1,1КВТ | КОМПЛЕКТ |  | 1
Итого по разделу "ВОДОПРОВОД ХВС"
ВОДОПРОВОД ГВС
36 | Ц08-03-602-05 | МОНТАЖ ВОДОНАГРЕВАТЕЛЕЙ СОЛНЕЧНЫХ НАКОПИТЕЛЬНЫХ (ЕМКОСТНЫХ) НАСТЕННЫХ ОБЪЕМОМ: СВЫШЕ 100 Л | ШТ |  | 2
36.1 | 00001 | ЗАТРАТЫ ТРУДА РАБОЧИХ-СТРОИТЕЛЕЙ | ЧЕЛ-ЧАС | 2,22 | 4,44
36.2 | 00003 | ЗАТРАТЫ ТРУДА МАШИНИСТОВ | ЧЕЛ-ЧАС | 0,02 | 0,04
36.3 | 00521 | ДРЕЛИ ЭЛЕКТРИЧЕСКИЕ | МАШ.-Ч | 0,26 | 0,52
36.4 | 00766 | КРАНЫ 10 Т НА АВТОМОБИЛЬНОМ ХОДУ ПРИ МОНТАЖЕ ТЕХНОЛОГИЧЕСКОГО ОБОРУДОВАНИЯ | МАШ.-Ч | 0,01 | 0,02
36.5 | 02509 | АВТОМОБИЛЬ БОРТОВОЙ, ГРУЗОПОДЬЕМНОСТЬЮ ДО 5 Т | МАШ.-Ч | 0,01 | 0,02
36.6 | 49353 | ДЮБЕЛИ РАСПОРНЫЕ (МАРКА ПО ПРОЕКТУ) | ШТ | 4 | 8
37 |  | СОЛНЕЧНЫЙ ВОДОНАГРЕВАТЕЛЬ 100 Л | ШТ |  | 2
38 | Ц08-03-602-03 | МОНТАЖ ВОДОНАГРЕВАТЕЛЕЙ ЭЛЕКТРИЧЕСКИХ НАКОПИТЕЛЬНЫХ (ЕМКОСТНЫХ) НАСТЕННЫХ ОБЪЕМОМ: ДО 50 Л | ШТ |  | 2
38.1 | 00001 | ЗАТРАТЫ ТРУДА РАБОЧИХ-СТРОИТЕЛЕЙ | ЧЕЛ-ЧАС | 0,82 | 1,64
38.2 | 00003 | ЗАТРАТЫ ТРУДА МАШИНИСТОВ | ЧЕЛ-ЧАС | 0,02 | 0,04
38.3 | 00521 | ДРЕЛИ ЭЛЕКТРИЧЕСКИЕ | МАШ.-Ч | 0,26 | 0,52
38.4 | 00766 | КРАНЫ 10 Т НА АВТОМОБИЛЬНОМ ХОДУ ПРИ МОНТАЖЕ ТЕХНОЛОГИЧЕСКОГО ОБОРУДОВАНИЯ | МАШ.-Ч | 0,01 | 0,02
38.5 | 02509 | АВТОМОБИЛЬ БОРТОВОЙ, ГРУЗОПОДЬЕМНОСТЬЮ ДО 5 Т | МАШ.-Ч | 0,01 | 0,02
38.6 | 49353 | ДЮБЕЛИ РАСПОРНЫЕ (МАРКА ПО ПРОЕКТУ) | ШТ | 4 | 8
39 |  | ЭЛЕКТРОВОДОНАГРЕВАТЕЛЬ V=50Л, N=1,2кВт | ШТ |  | 2
40 | Е16-04-005-01 | ПРОКЛАДКА ВНУТРЕННИХ ТРУБОПРОВОДОВ ВОДОСНАБЖЕНИЯ ИЗ НАПОРНЫХ ПОЛИПРОПИЛЕНОВЫХ ИЛИ ПОЛИЭТИЛЕНОВЫХ ТРУБ НА СВАРКЕ НАРУЖНЫМ ДИАМЕТРОМ ДО: 20 ММ | 100 М ТРУБОПРОВОДА |  | 0,44
40.1 | 00001 | ЗАТРАТЫ ТРУДА РАБОЧИХ-СТРОИТЕЛЕЙ | ЧЕЛ-ЧАС | 190,24 | 83,7056
40.2 | 00003 | ЗАТРАТЫ ТРУДА МАШИНИСТОВ | ЧЕЛ-ЧАС | 0,3 | 0,132
40.3 | 003364 | СВАРОЧНЫЕ АППАРАТЫ РУЧНЫЕ ДЛЯ СВАРКИ ПЛАСТИКОВЫХ ТРУБ | МАШ.-Ч | 13,34 | 5,8696
40.4 | 00762 | КРАНЫ 10 Т НА АВТОМОБИЛЬНОМ ХОДУ ПРИ РАБОТЕ НА ДРУГИХ ВИДАХ СТРОИТЕЛЬСТВА | МАШ.-Ч | 0,08 | 0,0352
40.5 | 02509 | АВТОМОБИЛЬ БОРТОВОЙ, ГРУЗОПОДЬЕМНОСТЬЮ ДО 5 Т | МАШ.-Ч | 0,22 | 0,0968
40.6 | 02875 | ПЕРФОРАТОРЫ ЭЛЕКТРИЧЕСКИЕ | МАШ.-Ч | 4,28 | 1,8832
40.7 | 09219 | ВОДА | М3 | 0,47 | 0,2068
40.8 | 30649 | ИЗВЕСТЬ СТРОИТЕЛЬНАЯ НЕГАШЕННАЯ ХЛОРНАЯ МАРКИ А | КГ | 0,0016 | 0,0007
40.9 | 38027 | ТРУБЫ ПОЛИПРОПИЛЕНОВЫЕ ДЛЯ ГОРЯЧЕЙ ВОДЫ PN20 Д20 /D"1/2, СТЕНКА 3,4/ | М | 89,9 | 39,556
41 | Е16-04-005-02 | ПРОКЛАДКА ВНУТРЕННИХ ТРУБОПРОВОДОВ ВОДОСНАБЖЕНИЯ ИЗ НАПОРНЫХ ПОЛИПРОПИЛЕНОВЫХ ИЛИ ПОЛИЭТИЛЕНОВЫХ ТРУБ НА СВАРКЕ НАРУЖНЫМ ДИАМЕТРОМ ДО: 25 ММ | 100 М ТРУБОПРОВОДА |  | 0,95
41.1 | 00001 | ЗАТРАТЫ ТРУДА РАБОЧИХ-СТРОИТЕЛЕЙ | ЧЕЛ-ЧАС | 149,64 | 142,158
41.2 | 00003 | ЗАТРАТЫ ТРУДА МАШИНИСТОВ | ЧЕЛ-ЧАС | 0,3 | 0,285
41.3 | 003364 | СВАРОЧНЫЕ АППАРАТЫ РУЧНЫЕ ДЛЯ СВАРКИ ПЛАСТИКОВЫХ ТРУБ | МАШ.-Ч | 8,12 | 7,714
41.4 | 00762 | КРАНЫ 10 Т НА АВТОМОБИЛЬНОМ ХОДУ ПРИ РАБОТЕ НА ДРУГИХ ВИДАХ СТРОИТЕЛЬСТВА | МАШ.-Ч | 0,08 | 0,076
41.5 | 02509 | АВТОМОБИЛЬ БОРТОВОЙ, ГРУЗОПОДЬЕМНОСТЬЮ ДО 5 Т | МАШ.-Ч | 0,22 | 0,209
41.6 | 02875 | ПЕРФОРАТОРЫ ЭЛЕКТРИЧЕСКИЕ | МАШ.-Ч | 4,56 | 4,332
41.7 | 09219 | ВОДА | М3 | 0,74 | 0,703
41.8 | 30649 | ИЗВЕСТЬ СТРОИТЕЛЬНАЯ НЕГАШЕННАЯ ХЛОРНАЯ МАРКИ А | КГ | 0,0025 | 0,00237
41.9 | 38028 | ТРУБЫ ПОЛИПРОПИЛЕНОВЫЕ ДЛЯ ГОРЯЧЕЙ ВОДЫ PN20 Д25 /D"3/4, СТЕНКА 4,2/ | М | 92,9 | 88,255
42 |  | ВЕНТИЛЬ ППР Д-25ММ | ШТ |  | 3
43 |  | ВЕНТИЛЬ ППР Д-20ММ | ШТ |  | 6
44 | 37987 | УГОЛЬНИК 20 ПОЛИПРОПИЛЕНОВЫЙ | ШТ |  | 8
45 | 37988 | УГОЛЬНИК 25 ПОЛИПРОПИЛЕНОВЫЙ | ШТ |  | 12
46 | 37976 | ТРОЙНИК 25 ПОЛИПРОПИЛЕНОВЫЙ | ШТ |  | 2
47 | 37977 | ТРОЙНИК 25Х20Х25 ПОЛИПРОПИЛЕНОВЫЙ | ШТ |  | 22
48 | 37942 | МУФТА 25 ПОЛИПРОПИЛЕНОВАЯ | ШТ |  | 34
49 | 37948 | МУФТА 20 ПОЛИПРОПИЛЕНОВАЯ | ШТ |  | 16
50 | 74412 | КЛИПСЫ (ЗАЖИМЫ) Д-20 | ШТ |  | 95
51 | 38695 | КЛИПСЫ (ЗАЖИМЫ) Д-25 | ШТ |  | 200
52 | 48031 | УГОЛОК КОМБИНИРОВАННЫЙ ППР/СТ Д-25ММ, СВР 1/2 | ШТ |  | 2
53 | 48030 | УГОЛОК КОМБИНИРОВАННЫЙ ППР/СТ Д-20ММ, СВР 1/2 | ШТ |  | 20
Итого по разделу "ВОДОПРОВОД ГВС"
КАНАЛИЗАЦИЯ БЫТОВАЯ
54 | Е16-04-003-02 | ПРОКЛАДКА ТРУБОПРОВОДОВ КАНАЛИЗАЦИИ ИЗ ПОЛИЭТИЛЕНОВЫХ ТРУБ С УСТАНОВКОЙ ФАСОННЫХ ЧАСТЕЙ ДИАМЕТРОМ: 110 ММ | 100 М ТРУБОПРОВОДА |  | 0,68
54.1 | 00001 | ЗАТРАТЫ ТРУДА РАБОЧИХ-СТРОИТЕЛЕЙ | ЧЕЛ-ЧАС | 65,74 | 44,7032
54.2 | 00003 | ЗАТРАТЫ ТРУДА МАШИНИСТОВ | ЧЕЛ-ЧАС | 0,29 | 0,1972
54.3 | 00762 | КРАНЫ 10 Т НА АВТОМОБИЛЬНОМ ХОДУ ПРИ РАБОТЕ НА ДРУГИХ ВИДАХ СТРОИТЕЛЬСТВА | МАШ.-Ч | 0,07 | 0,0476
54.4 | 02509 | АВТОМОБИЛЬ БОРТОВОЙ, ГРУЗОПОДЬЕМНОСТЬЮ ДО 5 Т | МАШ.-Ч | 0,22 | 0,1496
54.5 | 09219 | ВОДА | М3 | 1,57 | 1,0676
54.6 | 46187 | ТРУБОПРОВОДЫ КАНАЛИЗАЦИИ ИЗ ПОЛИЭТИЛЕНОВЫХ ТРУБ, ДИАМЕТРОМ 110 ММ | М | 99,8 | 67,864
55 | Е16-04-003-01 | ПРОКЛАДКА ТРУБОПРОВОДОВ КАНАЛИЗАЦИИ ИЗ ПОЛИЭТИЛЕНОВЫХ ТРУБ С УСТАНОВКОЙ ФАСОННЫХ ЧАСТЕЙ ДИАМЕТРОМ: 50 ММ | 100 М ТРУБОПРОВОДА |  | 0,7
55.1 | 00001 | ЗАТРАТЫ ТРУДА РАБОЧИХ-СТРОИТЕЛЕЙ | ЧЕЛ-ЧАС | 72,52 | 50,764
55.2 | 00003 | ЗАТРАТЫ ТРУДА МАШИНИСТОВ | ЧЕЛ-ЧАС | 0,14 | 0,098
55.3 | 00762 | КРАНЫ 10 Т НА АВТОМОБИЛЬНОМ ХОДУ ПРИ РАБОТЕ НА ДРУГИХ ВИДАХ СТРОИТЕЛЬСТВА | МАШ.-Ч | 0,03 | 0,021
55.4 | 02509 | АВТОМОБИЛЬ БОРТОВОЙ, ГРУЗОПОДЬЕМНОСТЬЮ ДО 5 Т | МАШ.-Ч | 0,11 | 0,077
55.5 | 09219 | ВОДА | М3 | 0,39 | 0,273
55.6 | 46186 | ТРУБОПРОВОДЫ КАНАЛИЗАЦИИ ИЗ ПОЛИЭТИЛЕНОВЫХ ТРУБ, ДИАМЕТРОМ 50 ММ | М | 99,8 | 69,86
56 |  | ОТВОД ПОЛИЭТИЛЕНОВЫЙ ДИАМ.50ММ 90 | 10 ШТ |  | 0,8
57 |  | ОТВОД ПОЛИЭТИЛЕНОВЫЙ ДИАМ.110ММ 90 | 10 ШТ |  | 0,6
58 |  | ТРОЙНИК ПОЛИЭТИЛЕНОВЫЙ Д.110Х110 | 10 ШТ |  | 1,6
59 |  | ТРОЙНИК ПОЛИЭТИЛЕНОВЫЙ Д.50Х110 | 10 ШТ |  | 1,4
60 |  | ТРОЙНИК ПОЛИЭТИЛЕНОВЫЙ Д.50Х50 | 10 ШТ |  | 1,4
61 | 74585 | КЛИПСЫ (ЗАЖИМЫ) | ШТ |  | 138
62 | Е17-01-001-22 | УСТАНОВКА ТРАПОВ ДИАМЕТРОМ: 50 ММ | 10 КОМПЛЕКТОВ |  | 0,3
62.1 | 00001 | ЗАТРАТЫ ТРУДА РАБОЧИХ-СТРОИТЕЛЕЙ | ЧЕЛ-ЧАС | 5,06 | 1,518
62.2 | 00003 | ЗАТРАТЫ ТРУДА МАШИНИСТОВ | ЧЕЛ-ЧАС | 0,13 | 0,039
62.3 | 01522 | ПОДЪЕМНИКИ МАЧТОВЫЕ СТРОИТЕЛЬНЫЕ 0,5 Т | МАШ.-Ч | 0,03 | 0,009
62.4 | 02509 | АВТОМОБИЛЬ БОРТОВОЙ, ГРУЗОПОДЬЕМНОСТЬЮ ДО 5 Т | МАШ.-Ч | 0,1 | 0,03
62.5 | 34247 | КАБОЛКА | ТН | 0,0007 | 0,00021
62.6 | 34551 | ЦЕМЕНТ ГИПСОГЛИНОЗЕМИСТЫЙ РАСШИРЯЮЩИЙСЯ | ТН | 0,002 | 0,0006
63 | 27115 | ТРАП Д-50ММ | ШТ |  | 3
64 | 86876 | РЕВИЗИЯ Р-110 | 10 ШТ |  | 0,3
Итого по разделу "КАНАЛИЗАЦИЯ БЫТОВАЯ"
САН-ТЕХНИКА
65 | Е17-01-001-14 | УСТАНОВКА УМЫВАЛЬНИКОВ ОДИНОЧНЫХ С ПОДВОДКОЙ ХОЛОДНОЙ И ГОРЯЧЕЙ ВОДЫ | 10 КОМПЛЕКТОВ |  | 0,4
65.1 | 00001 | ЗАТРАТЫ ТРУДА РАБОЧИХ-СТРОИТЕЛЕЙ | ЧЕЛ-ЧАС | 21,65 | 8,66
65.2 | 00003 | ЗАТРАТЫ ТРУДА МАШИНИСТОВ | ЧЕЛ-ЧАС | 0,35 | 0,14
65.3 | 00521 | ДРЕЛИ ЭЛЕКТРИЧЕСКИЕ | МАШ.-Ч | 0,2 | 0,08
65.4 | 01522 | ПОДЪЕМНИКИ МАЧТОВЫЕ СТРОИТЕЛЬНЫЕ 0,5 Т | МАШ.-Ч | 0,13 | 0,052
65.5 | 02509 | АВТОМОБИЛЬ БОРТОВОЙ, ГРУЗОПОДЬЕМНОСТЬЮ ДО 5 Т | МАШ.-Ч | 0,22 | 0,088
65.6 | 30435 | ДЮБЕЛИ РАСПОРНЫЕ ПОЛИЭТИЛЕНОВЫЕ | 10 ШТ | 4 | 1,6
65.7 | 30956 | КРАСКА ЗЕМЛЯНАЯ МАСЛЯНАЯ МУМИЯ, СУРИК ЖЕЛЕЗНЫЙ МАРКИ МА-0115 | ТН | 0,0004 | 0,00016
65.8 | 31611 | ЗАМАЗКА СУРИКОВАЯ | КГ | 2 | 0,8
65.9 | 31651 | ОЛИФА КОМБИНИРОВАННАЯ К-3 | ТН | 0,0002 | 0,00008
65.10 | 32501 | ПОКОВКИ ИЗ КВАДРАТНЫХ ЗАГОТОВОК ПРИ МАССЕ ОДНОЙ ПОКОВКИ 1,8 КГ | ТН | 0,0036 | 0,00144
65.11 | 35567 | ОЧЕС ЛЬНЯНОЙ | КГ | 0,3 | 0,12
65.12 | 65851 | ШУРУПЫ СТРОИТЕЛЬНЫЕ | ТН | 0,0007 | 0,00028
66 | 52644 | УМЫВАЛЬНИКИ КЕРАМИЧЕСКИЙ 600Х400ММ | КОМПЛЕКТ |  | 4
67 | 27112 | СИФОНЫ, ВЫПУСКИ САНТЕХ ПРИБОРОВ | КОМПЛЕКТ |  | 4
68 | 52615 | СМЕСИТЕЛИ ДЛЯ УМЫВАЛЬНИКОВ | КОМПЛЕКТ |  | 4
69 | 41413 | ВВОДЫ ГИБКИЕ | ШТ |  | 8
70 |  | ВЕНТИЛЬ АВАРИЙНЫЙ БАБОЧКА ХВС+ГВС Д-20ММ | ШТ |  | 8
71 | Е17-01-003-04 | УСТАНОВКА ЧАШ (УНИТАЗОВ НАПОЛЬНЫХ)С БАЧКОМ ВЫСОКОРАСПОЛАГАЕМЫМ | 10 КОМПЛЕКТОВ |  | 1
71.1 | 00001 | ЗАТРАТЫ ТРУДА РАБОЧИХ-СТРОИТЕЛЕЙ | ЧЕЛ-ЧАС | 34,88 | 34,88
71.2 | 00003 | ЗАТРАТЫ ТРУДА МАШИНИСТОВ | ЧЕЛ-ЧАС | 1,14 | 1,14
71.3 | 00521 | ДРЕЛИ ЭЛЕКТРИЧЕСКИЕ | МАШ.-Ч | 0,3 | 0,3
71.4 | 00762 | КРАНЫ 10 Т НА АВТОМОБИЛЬНОМ ХОДУ ПРИ РАБОТЕ НА ДРУГИХ ВИДАХ СТРОИТЕЛЬСТВА | МАШ.-Ч | 0,11 | 0,11
71.5 | 01522 | ПОДЪЕМНИКИ МАЧТОВЫЕ СТРОИТЕЛЬНЫЕ 0,5 Т | МАШ.-Ч | 0,1 | 0,1
71.6 | 02509 | АВТОМОБИЛЬ БОРТОВОЙ, ГРУЗОПОДЬЕМНОСТЬЮ ДО 5 Т | МАШ.-Ч | 0,93 | 0,93
71.7 | 30435 | ДЮБЕЛИ РАСПОРНЫЕ ПОЛИЭТИЛЕНОВЫЕ | 10 ШТ | 6 | 6
71.8 | 30956 | КРАСКА ЗЕМЛЯНАЯ МАСЛЯНАЯ МУМИЯ, СУРИК ЖЕЛЕЗНЫЙ МАРКИ МА-0115 | ТН | 0,0003 | 0,0003
71.9 | 31611 | ЗАМАЗКА СУРИКОВАЯ | КГ | 4 | 4
71.10 | 31651 | ОЛИФА КОМБИНИРОВАННАЯ К-3 | ТН | 0,0001 | 0,0001
71.11 | 32528 | ПРОВОЛОКА МЕДНАЯ КРУГЛАЯ ЭЛЕКТРОТЕХНИЧЕСКАЯ /МЯГКАЯ/, Д1,0-3,0 ММ И ВЫШЕ | ТН | 0,0005 | 0,0005
71.12 | 34247 | КАБОЛКА | ТН | 0,001 | 0,001
71.13 | 35567 | ОЧЕС ЛЬНЯНОЙ | КГ | 0,2 | 0,2
71.14 | 65851 | ШУРУПЫ СТРОИТЕЛЬНЫЕ | ТН | 0,0006 | 0,0006
72 | 27117 | ЧАША ГЕНУЯ НАПОЛЬНАЯ С СМЫВНЫМ БАЧКОМ В КОМПЛЕКТЕ | КОМПЛЕКТ |  | 10
73 | 41413 | ВВОДЫ ГИБКИЕ | ШТ |  | 10
74 | 53096 | СИФОН-ГОФРА ГИБКАЯ ДЛЯ УНИТАЗОВ С МАНЖЕТОМ И ХОМУТОМ | КОМПЛЕКТ |  | 10
75 |  | ВЕНТИЛЬ АВАРИЙНЫЙ БАБОЧКА ХВС+ГВС Д-20ММ | ШТ |  | 10
76 | Е17-01-003-01 | УСТАНОВКА УНИТАЗОВ С БАЧКОМ НЕПОСРЕДСТВЕННО ПРИСОЕДИНЕННЫМ | 10 КОМПЛЕКТОВ |  | 0,2
76.1 | 00001 | ЗАТРАТЫ ТРУДА РАБОЧИХ-СТРОИТЕЛЕЙ | ЧЕЛ-ЧАС | 24,64 | 4,928
76.2 | 00003 | ЗАТРАТЫ ТРУДА МАШИНИСТОВ | ЧЕЛ-ЧАС | 0,71 | 0,142
76.3 | 00521 | ДРЕЛИ ЭЛЕКТРИЧЕСКИЕ | МАШ.-Ч | 0,2 | 0,04
76.4 | 01522 | ПОДЪЕМНИКИ МАЧТОВЫЕ СТРОИТЕЛЬНЫЕ 0,5 Т | МАШ.-Ч | 0,32 | 0,064
76.5 | 02509 | АВТОМОБИЛЬ БОРТОВОЙ, ГРУЗОПОДЬЕМНОСТЬЮ ДО 5 Т | МАШ.-Ч | 0,39 | 0,078
76.6 | 30435 | ДЮБЕЛИ РАСПОРНЫЕ ПОЛИЭТИЛЕНОВЫЕ | 10 ШТ | 4 | 0,8
76.7 | 30956 | КРАСКА ЗЕМЛЯНАЯ МАСЛЯНАЯ МУМИЯ, СУРИК ЖЕЛЕЗНЫЙ МАРКИ МА-0115 | ТН | 0,0004 | 0,00008
76.8 | 31611 | ЗАМАЗКА СУРИКОВАЯ | КГ | 4 | 0,8
76.9 | 31651 | ОЛИФА КОМБИНИРОВАННАЯ К-3 | ТН | 0,0002 | 0,00004
76.10 | 31694 | КЛЕЙ ФЕНОЛОПОЛИВИНИЛАЦЕТАЛЬНЫЙ МАРКИ БФ-2, I СОРТА | ТН | 0,0008 | 0,00016
76.11 | 32717 | ПЛАСТИНА РЕЗИНОВАЯ РУЛОННАЯ ВУЛКАНИЗОВАННАЯ ИЗ РЕЗИНОВОЙ СМЕСИ ИРП-1173 | КГ | 0,8 | 0,16
76.12 | 34247 | КАБОЛКА | ТН | 0,001 | 0,0002
76.13 | 35567 | ОЧЕС ЛЬНЯНОЙ | КГ | 0,04 | 0,008
76.14 | 65851 | ШУРУПЫ СТРОИТЕЛЬНЫЕ | ТН | 0,00003 | 0,00001
77 | 74740 | УНИТАЗ ДЛЯ ИНВАЛИДОВ С РУЧКОЙ ОПИРАНИЯ И С СМЫВНЫМ БАЧКОМ В КОМПЛЕКТЕ | КОМПЛЕКТ |  | 2
78 | 41413 | ВВОДЫ ГИБКИЕ | ШТ |  | 2
79 | 53096 | СИФОН-ГОФРА ГИБКАЯ ДЛЯ УНИТАЗОВ С МАНЖЕТОМ И ХОМУТОМ | КОМПЛЕКТ |  | 2
80 |  | ВЕНТИЛЬ АВАРИЙНЫЙ БАБОЧКА ХВС+ГВС Д-20ММ | ШТ |  | 2
81 | Е17-01-001-14 | УСТАНОВКА УМЫВАЛЬНИКОВ ОДИНОЧНЫХ С ПОДВОДКОЙ ХОЛОДНОЙ И ГОРЯЧЕЙ ВОДЫ | 10 КОМПЛЕКТОВ |  | 0,2
81.1 | 00001 | ЗАТРАТЫ ТРУДА РАБОЧИХ-СТРОИТЕЛЕЙ | ЧЕЛ-ЧАС | 21,65 | 4,33
81.2 | 00003 | ЗАТРАТЫ ТРУДА МАШИНИСТОВ | ЧЕЛ-ЧАС | 0,35 | 0,07
81.3 | 00521 | ДРЕЛИ ЭЛЕКТРИЧЕСКИЕ | МАШ.-Ч | 0,2 | 0,04
81.4 | 01522 | ПОДЪЕМНИКИ МАЧТОВЫЕ СТРОИТЕЛЬНЫЕ 0,5 Т | МАШ.-Ч | 0,13 | 0,026
81.5 | 02509 | АВТОМОБИЛЬ БОРТОВОЙ, ГРУЗОПОДЬЕМНОСТЬЮ ДО 5 Т | МАШ.-Ч | 0,22 | 0,044
81.6 | 30435 | ДЮБЕЛИ РАСПОРНЫЕ ПОЛИЭТИЛЕНОВЫЕ | 10 ШТ | 4 | 0,8
81.7 | 30956 | КРАСКА ЗЕМЛЯНАЯ МАСЛЯНАЯ МУМИЯ, СУРИК ЖЕЛЕЗНЫЙ МАРКИ МА-0115 | ТН | 0,0004 | 0,00008
81.8 | 31611 | ЗАМАЗКА СУРИКОВАЯ | КГ | 2 | 0,4
81.9 | 31651 | ОЛИФА КОМБИНИРОВАННАЯ К-3 | ТН | 0,0002 | 0,00004
81.10 | 32501 | ПОКОВКИ ИЗ КВАДРАТНЫХ ЗАГОТОВОК ПРИ МАССЕ ОДНОЙ ПОКОВКИ 1,8 КГ | ТН | 0,0036 | 0,00072
81.11 | 35567 | ОЧЕС ЛЬНЯНОЙ | КГ | 0,3 | 0,06
81.12 | 65851 | ШУРУПЫ СТРОИТЕЛЬНЫЕ | ТН | 0,0007 | 0,00014
82 | 52645 | УМЫВАЛЬНИКИ КЕРАМИЧЕСКИЙ ДЛЯ ИНВАЛИДОВ | КОМПЛЕКТ |  | 2
83 | 27112 | СИФОНЫ, ВЫПУСКИ САНТЕХ ПРИБОРОВ | КОМПЛЕКТ |  | 2
84 | 52615 | СМЕСИТЕЛИ ДЛЯ УМЫВАЛЬНИКОВ | КОМПЛЕКТ |  | 2
85 | 41413 | ВВОДЫ ГИБКИЕ | ШТ |  | 4
86 |  | ВЕНТИЛЬ АВАРИЙНЫЙ БАБОЧКА ХВС+ГВС Д-20ММ | ШТ |  | 4
Итого по разделу "САН-ТЕХНИКА"
на НБШ
(наименование работ)
№ п/п | Шифр номера нормативов и коды ресурсов | Наименование работ и затрат, характеристика оборудования и его масса, расход ресурсов на единицу измерения | Единица измерения | Количество
|  |  |  | на единицу измерения | по проектным данным
1 | 2 | 3 | 4 | 5 | 6
НБШ
1 |  | ТАКТИЛЬНЫЕ НАКЛЕЙКИ ДЛЯ ПОРУЧНЕЙ | ШТ |  | 4
2 |  | Круг желтый Ф200мм | ШТ |  | 6
3 | Е15-04-024-8 | ПРОСТАЯ ОКРАСКА МАСЛЯНЫМИ СОСТАВАМИ ПО ШТУКАТУРКЕ И СБОРНЫМ КОНСТРУКЦИЯМ, ПОДГОТОВЛЕННЫМ ПОД ОКРАСКУ СТЕН | 100 М2 |  | 0,282
3.1 | 00001 | ЗАТРАТЫ ТРУДА РАБОЧИХ-СТРОИТЕЛЕЙ | ЧЕЛ-ЧАС | 21,12 | 5,95584
3.2 | 00003 | ЗАТРАТЫ ТРУДА МАШИНИСТОВ | ЧЕЛ-ЧАС | 0,06 | 0,01692
3.3 | 02499 | АВТОМОБИЛИ БОРТОВЫЕ ГРУЗОПОДЪЕМНОСТЬЮ ДО 5 Т | МАШ.-Ч | 0,05 | 0,0141
3.4 | 31066 | КРАСКИ МАСЛЯНЫЕ ЦВЕТНЫЕ ДЛЯ ВНУТРЕННИХ РАБОТ МА-011 | ТН | 0,0267 | 0,00753
3.5 | 31650 | ОЛИФА КОМБИНИРОВАННАЯ К-2 | ТН | 0,0103 | 0,0029
3.6 | 31710 | ШПАТЛЕВКА МАСЛЯНО-КЛЕЕВАЯ | ТН | 0,005 | 0,00141
3.7 | 35538 | ШКУРКА ШЛИФОВАЛЬНАЯ ДВУХСЛОЙНАЯ С ЗЕРНИСТОСТЬЮ 40/25 | М2 | 0,08 | 0,02256
3.8 | 44059 | ВЕТОШЬ | КГ | 0,21 | 0,05922
4 |  | КРЮЧОК ДЛЯ КОСТЫЛЯ | ШТ |  | 4
5 |  | КРЮЧОК ДЛЯ ОДЕЖДЫ | ШТ |  | 4
6 |  | Поручень U образный стационарный, на стойке, нержавеющая сталь диаметр 32. 600мм | ШТ |  | 4
7 |  | Настенные двойные поручни | ШТ |  | 4
8 |  | Поручень U образный с бумагодержателем , откидной, Нержавеющая сталь, пристененный, Ф32 700мм100-105 | ШТ |  | 4
9 |  | Поручень прямой, Нержавеющая сталь,Ф32мм | ШТ |  | 4
10 |  | СПЕЦИАЛЬНОЕ ЗЕРКАЛО ДЛЯ ЛЮДЕЙ С ОГРАНИЧЕННЫМИ ВОЗМОЖНОСТЯМИ | КОМПЛЕКТ |  | 4
11 | Е15-04-024-3 | ПРОСТАЯ ОКРАСКА МАСЛЯНЫМИ СОСТАВАМИ ПО ДЕРЕВУ ПОЛОВ | 100 М2 |  | 0,7847
11.1 | 00001 | ЗАТРАТЫ ТРУДА РАБОЧИХ-СТРОИТЕЛЕЙ | ЧЕЛ-ЧАС | 23,98 | 18,81711
11.2 | 00003 | ЗАТРАТЫ ТРУДА МАШИНИСТОВ | ЧЕЛ-ЧАС | 0,05 | 0,03923
11.3 | 02499 | АВТОМОБИЛИ БОРТОВЫЕ ГРУЗОПОДЪЕМНОСТЬЮ ДО 5 Т | МАШ.-Ч | 0,04 | 0,03139
11.4 | 31066 | КРАСКИ МАСЛЯНЫЕ ЦВЕТНЫЕ ДЛЯ ВНУТРЕННИХ РАБОТ МА-011 | ТН | 0,0195 | 0,0153
11.5 | 31650 | ОЛИФА КОМБИНИРОВАННАЯ К-2 | ТН | 0,0097 | 0,00761
11.6 | 31710 | ШПАТЛЕВКА МАСЛЯНО-КЛЕЕВАЯ | ТН | 0,005 | 0,00392
11.7 | 44059 | ВЕТОШЬ | КГ | 0,34 | 0,2668
Итого по разделу "НБШ"
на ОВ
(наименование работ)
№ п/п | Шифр номера нормативов и коды ресурсов | Наименование работ и затрат, характеристика оборудования и его масса, расход ресурсов на единицу измерения | Единица измерения | Количество
|  |  |  | на единицу измерения | по проектным данным
1 | 2 | 3 | 4 | 5 | 6
ОТОПЛЕНИЯ И ОХЛАЖДЕНИЯ
1 | Е20-04-003-01 | УСТАНОВКА АГРЕГАТОВ ВОЗДУШНО-ОТОПИТЕЛЬНЫХ | 1 КОМПЛЕКТ |  | 95
1.1 | 00001 | ЗАТРАТЫ ТРУДА РАБОЧИХ-СТРОИТЕЛЕЙ | ЧЕЛ-ЧАС | 4 | 380
1.2 | 00003 | ЗАТРАТЫ ТРУДА МАШИНИСТОВ | ЧЕЛ-ЧАС | 0,3 | 28,5
1.3 | 00112 | АВТОПОГРУЗЧИКИ 5 Т | МАШ.-Ч | 0,15 | 14,25
1.4 | 00116 | АГРЕГАТЫ ДЛЯ СВАРКИ ПОЛИЭТИЛЕНОВЫХ ТРУБ | МАШ.-Ч | 0,45 | 42,75
1.5 | 01138 | МАШИНЫ СВЕРЛИЛЬНЫЕ ЭЛЕКТРИЧЕСКИЕ | МАШ.-Ч | 0,6 | 57
1.6 | 02509 | АВТОМОБИЛЬ БОРТОВОЙ, ГРУЗОПОДЬЕМНОСТЬЮ ДО 5 Т | МАШ.-Ч | 0,15 | 14,25
1.7 | 29162 | БОЛТЫ АНКЕРНЫЕ /ТИП И ДИАМЕТР ПО ПРОЕКТУ/ | ШТ | 4 | 380
2 |  | НАПОЛЬНЫЙ ФАНКОЙЛ Qх=1,0кВт, Qт=1,8кВт | КОМПЛЕКТ |  | 72
3 |  | НАПОЛЬНЫЙ ФАНКОЙЛ Qх=3,10кВт, Qт=3,50кВт | КОМПЛЕКТ |  | 23
4 | 41413 | ВВОДЫ ГИБКИЕ | ШТ |  | 190
5 |  | РУЧНОЙ БАЛАНСИРОВОЧНЫЙ КЛАПАН Д-15ММ | ШТ |  | 95
6 |  | ТРЁХХОДОВОЙ КЛАПАН РЕГУЛИРОВАНИЯ Д-15ММ | ШТ |  | 95
7 |  | МУФТА-АМЕРИКАНКА Д-15ММ | ШТ |  | 190
8 |  | КРАН ПРОХОДНОЙ ШАРОВОЙ 11Б27Н5 Д-15ММ | ШТ |  | 95
9 | Е18-03-001-04 | УСТАНОВКА РАДИАТОРОВ БИМЕТАЛЛИЧЕСКИХ | 100 КВТ РАДИАТОРОВ И КОНВЕКТОРОВСРЕДНЕЕ 7 СЕКЦИЙ-84 ШТ НА 100 КВТ |  | 0,0356
9.1 | 00001 | ЗАТРАТЫ ТРУДА РАБОЧИХ-СТРОИТЕЛЕЙ | ЧЕЛ-ЧАС | 54,97 | 1,95693
9.2 | 00003 | ЗАТРАТЫ ТРУДА МАШИНИСТОВ | ЧЕЛ-ЧАС | 1,39 | 0,04948
9.3 | 00762 | КРАНЫ 10 Т НА АВТОМОБИЛЬНОМ ХОДУ ПРИ РАБОТЕ НА ДРУГИХ ВИДАХ СТРОИТЕЛЬСТВА | МАШ.-Ч | 0,12 | 0,00427
9.4 | 01522 | ПОДЪЕМНИКИ МАЧТОВЫЕ СТРОИТЕЛЬНЫЕ 0,5 Т | МАШ.-Ч | 0,15 | 0,00534
9.5 | 02011 | УСТАНОВКИ ДЛЯ ГИДРАВЛИЧЕСКИХ ИСПЫТАНИЙ ТРУБОПРОВОДОВ, ДАВЛЕНИЕ НАГНЕТАНИЯ, МПА/КГС:СМ2/ НИЗКОЕ 0,1 /1/, ВЫСОКОЕ 10 /100/ | МАШ.-Ч | 0,8 | 0,02848
9.6 | 02509 | АВТОМОБИЛЬ БОРТОВОЙ, ГРУЗОПОДЬЕМНОСТЬЮ ДО 5 Т | МАШ.-Ч | 1,12 | 0,03987
9.7 | 02875 | ПЕРФОРАТОРЫ ЭЛЕКТРИЧЕСКИЕ | МАШ.-Ч | 19,8 | 0,70488
9.8 | 09219 | ВОДА | М3 | 15 | 0,534
10 |  | РАДИАТОРЫ БИМЕТАЛЛИЧЕСКИЕ Н=500ММ, Q=0,178КВТ | СЕКЦИЯ |  | 20
11 |  | ВЕНТИЛЬ ППР Д-20ММ | ШТ |  | 2
12 |  | ТЕРМОСТАТИЧЕСКАЯ ГОЛОВКА Д-20ММ | ШТ |  | 2
13 |  | МУФТА-АМЕРИКАНКА Д-25ММ | ШТ |  | 4
14 | Е16-04-006-02 | ПРОКЛАДКА ВНУТРЕННИХ ТРУБОПРОВОДОВ ОТОПЛЕНИЯ ИЗ ПОЛИПРОПИЛЕНОВЫХ ТРУБ ДИАМЕТРОМ ДО: 25 ММ | 100 М ТРУБОПРОВОДА |  | 5,35
14.1 | 00001 | ЗАТРАТЫ ТРУДА РАБОЧИХ-СТРОИТЕЛЕЙ | ЧЕЛ-ЧАС | 81,45 | 435,7575
14.2 | 00003 | ЗАТРАТЫ ТРУДА МАШИНИСТОВ | ЧЕЛ-ЧАС | 0,3 | 1,605
14.3 | 003364 | СВАРОЧНЫЕ АППАРАТЫ РУЧНЫЕ ДЛЯ СВАРКИ ПЛАСТИКОВЫХ ТРУБ | МАШ.-Ч | 8,12 | 43,442
14.4 | 00762 | КРАНЫ 10 Т НА АВТОМОБИЛЬНОМ ХОДУ ПРИ РАБОТЕ НА ДРУГИХ ВИДАХ СТРОИТЕЛЬСТВА | МАШ.-Ч | 0,08 | 0,428
14.5 | 02509 | АВТОМОБИЛЬ БОРТОВОЙ, ГРУЗОПОДЬЕМНОСТЬЮ ДО 5 Т | МАШ.-Ч | 0,22 | 1,177
14.6 | 02875 | ПЕРФОРАТОРЫ ЭЛЕКТРИЧЕСКИЕ | МАШ.-Ч | 4,56 | 24,396
14.7 | 09219 | ВОДА | М3 | 0,226 | 1,2091
14.8 | 38028 | ТРУБЫ ПОЛИПРОПИЛЕНОВЫЕ ДЛЯ ГОРЯЧЕЙ ВОДЫ PN20 Д25 /D"3/4, СТЕНКА 4,2/ | М | 95,9 | 513,065
15 | Е16-04-006-03 | ПРОКЛАДКА ВНУТРЕННИХ ТРУБОПРОВОДОВ ОТОПЛЕНИЯ ИЗ ПОЛИПРОПИЛЕНОВЫХ ТРУБ ДИАМЕТРОМ ДО: 32 ММ | 100 М ТРУБОПРОВОДА |  | 2,8
15.1 | 00001 | ЗАТРАТЫ ТРУДА РАБОЧИХ-СТРОИТЕЛЕЙ | ЧЕЛ-ЧАС | 76,74 | 214,872
15.2 | 00003 | ЗАТРАТЫ ТРУДА МАШИНИСТОВ | ЧЕЛ-ЧАС | 0,3 | 0,84
15.3 | 003364 | СВАРОЧНЫЕ АППАРАТЫ РУЧНЫЕ ДЛЯ СВАРКИ ПЛАСТИКОВЫХ ТРУБ | МАШ.-Ч | 4,64 | 12,992
15.4 | 00762 | КРАНЫ 10 Т НА АВТОМОБИЛЬНОМ ХОДУ ПРИ РАБОТЕ НА ДРУГИХ ВИДАХ СТРОИТЕЛЬСТВА | МАШ.-Ч | 0,08 | 0,224
15.5 | 02509 | АВТОМОБИЛЬ БОРТОВОЙ, ГРУЗОПОДЬЕМНОСТЬЮ ДО 5 Т | МАШ.-Ч | 0,22 | 0,616
15.6 | 02875 | ПЕРФОРАТОРЫ ЭЛЕКТРИЧЕСКИЕ | МАШ.-Ч | 4,9 | 13,72
15.7 | 09219 | ВОДА | М3 | 0,368 | 1,0304
15.8 | 38029 | ТРУБЫ ПОЛИПРОПИЛЕНОВЫЕ ДЛЯ ГОРЯЧЕЙ ВОДЫ PN20 Д32 /D"1, СТЕНКА 5,4/ | М | 96,8 | 271,04
16 | Е16-04-006-04 | ПРОКЛАДКА ВНУТРЕННИХ ТРУБОПРОВОДОВ ОТОПЛЕНИЯ ИЗ ПОЛИПРОПИЛЕНОВЫХ ТРУБ ДИАМЕТРОМ ДО: 40 ММ | 100 М ТРУБОПРОВОДА |  | 1,64
16.1 | 00001 | ЗАТРАТЫ ТРУДА РАБОЧИХ-СТРОИТЕЛЕЙ | ЧЕЛ-ЧАС | 69,1 | 113,324
16.2 | 00003 | ЗАТРАТЫ ТРУДА МАШИНИСТОВ | ЧЕЛ-ЧАС | 0,41 | 0,6724
16.3 | 003364 | СВАРОЧНЫЕ АППАРАТЫ РУЧНЫЕ ДЛЯ СВАРКИ ПЛАСТИКОВЫХ ТРУБ | МАШ.-Ч | 5,8 | 9,512
16.4 | 00762 | КРАНЫ 10 Т НА АВТОМОБИЛЬНОМ ХОДУ ПРИ РАБОТЕ НА ДРУГИХ ВИДАХ СТРОИТЕЛЬСТВА | МАШ.-Ч | 0,1 | 0,164
16.5 | 02509 | АВТОМОБИЛЬ БОРТОВОЙ, ГРУЗОПОДЬЕМНОСТЬЮ ДО 5 Т | МАШ.-Ч | 0,31 | 0,5084
16.6 | 02875 | ПЕРФОРАТОРЫ ЭЛЕКТРИЧЕСКИЕ | МАШ.-Ч | 5,22 | 8,5608
16.7 | 09219 | ВОДА | М3 | 0,58 | 0,9512
16.8 | 38030 | ТРУБЫ ПОЛИПРОПИЛЕНОВЫЕ ДЛЯ ГОРЯЧЕЙ ВОДЫ PN20 Д40 /D"1 1/4, СТЕНКА 6,7/ | М | 97,7 | 160,228
17 | Е16-04-006-05 | ПРОКЛАДКА ВНУТРЕННИХ ТРУБОПРОВОДОВ ОТОПЛЕНИЯ ИЗ ПОЛИПРОПИЛЕНОВЫХ ТРУБ ДИАМЕТРОМ ДО: 50 ММ | 100 М ТРУБОПРОВОДА |  | 1,55
17.1 | 00001 | ЗАТРАТЫ ТРУДА РАБОЧИХ-СТРОИТЕЛЕЙ | ЧЕЛ-ЧАС | 60,53 | 93,8215
17.2 | 00003 | ЗАТРАТЫ ТРУДА МАШИНИСТОВ | ЧЕЛ-ЧАС | 0,46 | 0,713
17.3 | 003364 | СВАРОЧНЫЕ АППАРАТЫ РУЧНЫЕ ДЛЯ СВАРКИ ПЛАСТИКОВЫХ ТРУБ | МАШ.-Ч | 13,34 | 20,677
17.4 | 00762 | КРАНЫ 10 Т НА АВТОМОБИЛЬНОМ ХОДУ ПРИ РАБОТЕ НА ДРУГИХ ВИДАХ СТРОИТЕЛЬСТВА | МАШ.-Ч | 0,12 | 0,186
17.5 | 02509 | АВТОМОБИЛЬ БОРТОВОЙ, ГРУЗОПОДЬЕМНОСТЬЮ ДО 5 Т | МАШ.-Ч | 0,34 | 0,527
17.6 | 02875 | ПЕРФОРАТОРЫ ЭЛЕКТРИЧЕСКИЕ | МАШ.-Ч | 5,56 | 8,618
17.7 | 09219 | ВОДА | М3 | 0,905 | 1,40275
17.8 | 38031 | ТРУБЫ ПОЛИПРОПИЛЕНОВЫЕ ДЛЯ ГОРЯЧЕЙ ВОДЫ PN20 Д50 /D"1 1/2, СТЕНКА 8,4/ | М | 98,6 | 152,83
18 | Е16-04-006-06 | ПРОКЛАДКА ВНУТРЕННИХ ТРУБОПРОВОДОВ ОТОПЛЕНИЯ ИЗ ПОЛИПРОПИЛЕНОВЫХ ТРУБ ДИАМЕТРОМ ДО: 63 ММ | 100 М ТРУБОПРОВОДА |  | 0,72
18.1 | 00001 | ЗАТРАТЫ ТРУДА РАБОЧИХ-СТРОИТЕЛЕЙ | ЧЕЛ-ЧАС | 67,49 | 48,5928
18.2 | 00003 | ЗАТРАТЫ ТРУДА МАШИНИСТОВ | ЧЕЛ-ЧАС | 0,46 | 0,3312
18.3 | 003364 | СВАРОЧНЫЕ АППАРАТЫ РУЧНЫЕ ДЛЯ СВАРКИ ПЛАСТИКОВЫХ ТРУБ | МАШ.-Ч | 13,34 | 9,6048
18.4 | 00762 | КРАНЫ 10 Т НА АВТОМОБИЛЬНОМ ХОДУ ПРИ РАБОТЕ НА ДРУГИХ ВИДАХ СТРОИТЕЛЬСТВА | МАШ.-Ч | 0,12 | 0,0864
18.5 | 02509 | АВТОМОБИЛЬ БОРТОВОЙ, ГРУЗОПОДЬЕМНОСТЬЮ ДО 5 Т | МАШ.-Ч | 0,34 | 0,2448
18.6 | 02875 | ПЕРФОРАТОРЫ ЭЛЕКТРИЧЕСКИЕ | МАШ.-Ч | 5,92 | 4,2624
18.7 | 09219 | ВОДА | М3 | 1,43 | 1,0296
18.8 | 38032 | ТРУБЫ ПОЛИПРОПИЛЕНОВЫЕ ДЛЯ ГОРЯЧЕЙ ВОДЫ PN20 Д63 /D"2, СТЕНКА 10,5/ | М | 98,6 | 70,992
19 | Е16-04-006-07 | ПРОКЛАДКА ВНУТРЕННИХ ТРУБОПРОВОДОВ ОТОПЛЕНИЯ ИЗ ПОЛИПРОПИЛЕНОВЫХ ТРУБ ДИАМЕТРОМ ДО: 75 ММ | 100 М ТРУБОПРОВОДА |  | 2,91
19.1 | 00001 | ЗАТРАТЫ ТРУДА РАБОЧИХ-СТРОИТЕЛЕЙ | ЧЕЛ-ЧАС | 76,49 | 222,5859
19.2 | 00003 | ЗАТРАТЫ ТРУДА МАШИНИСТОВ | ЧЕЛ-ЧАС | 0,54 | 1,5714
19.3 | 003364 | СВАРОЧНЫЕ АППАРАТЫ РУЧНЫЕ ДЛЯ СВАРКИ ПЛАСТИКОВЫХ ТРУБ | МАШ.-Ч | 16,82 | 48,9462
19.4 | 00762 | КРАНЫ 10 Т НА АВТОМОБИЛЬНОМ ХОДУ ПРИ РАБОТЕ НА ДРУГИХ ВИДАХ СТРОИТЕЛЬСТВА | МАШ.-Ч | 0,15 | 0,4365
19.5 | 02509 | АВТОМОБИЛЬ БОРТОВОЙ, ГРУЗОПОДЬЕМНОСТЬЮ ДО 5 Т | МАШ.-Ч | 0,39 | 1,1349
19.6 | 02875 | ПЕРФОРАТОРЫ ЭЛЕКТРИЧЕСКИЕ | МАШ.-Ч | 6,31 | 18,3621
19.7 | 09219 | ВОДА | М3 | 2,03 | 5,9073
20 |  | ТРУБЫ ПОЛИПРОПИЛЕНОВЫЕ ДЛЯ ГОРЯЧЕЙ ВОДЫ PN20 Д75, СТЕНКА 12,5/ | М |  | 291
21 | 37988 | УГОЛЬНИК 25 ПОЛИПРОПИЛЕНОВЫЙ | ШТ |  | 200
22 | 37989 | УГОЛЬНИК 32 ПОЛИПРОПИЛЕНОВЫЙ | ШТ |  | 28
23 | 37990 | УГОЛЬНИК 40 ПОЛИПРОПИЛЕНОВЫЙ | ШТ |  | 18
24 | 37992 | УГОЛЬНИК 50 ПОЛИПРОПИЛЕНОВЫЙ | ШТ |  | 18
25 | 37993 | УГОЛЬНИК 63 ПОЛИПРОПИЛЕНОВЫЙ | ШТ |  | 14
26 | 37987 | УГОЛЬНИК 75 ПОЛИПРОПИЛЕНОВЫЙ | ШТ |  | 20
27 | 38010 | ТРОЙНИК 32 ПОЛИПРОПИЛЕНОВЫЙ | ШТ |  | 30
28 |  | ТРОЙНИК 32Х25Х32 ПОЛИПРОПИЛЕНОВЫЙ | ШТ |  | 84
29 | 37979 | ТРОЙНИК 40Х25Х40 ПОЛИПРОПИЛЕНОВЫЙ | ШТ |  | 8
30 | 37982 | ТРОЙНИК 50Х40Х50 ПОЛИПРОПИЛЕНОВЫЙ | ШТ |  | 18
31 | 37976 | ТРОЙНИК 63Х40Х63 ПОЛИПРОПИЛЕНОВЫЙ | ШТ |  | 10
32 | 37977 | ТРОЙНИК 40Х32Х40 ПОЛИПРОПИЛЕНОВЫЙ | ШТ |  | 26
33 | 37981 | ТРОЙНИК 75 ПОЛИПРОПИЛЕНОВЫЙ | ШТ |  | 12
34 | 37986 | ТРОЙНИК 63 ПОЛИПРОПИЛЕНОВЫЙ | ШТ |  | 10
35 | 37987 | КРЕСТОВИНА 40Х32Х40Х32 ММ | ШТ |  | 10
36 | 37953 | ПЕРЕХОД 32Х25 ПОЛИПРОПИЛЕНОВЫЙ | ШТ |  | 99
37 | 37952 | ПЕРЕХОД 40Х32 ПОЛИПРОПИЛЕНОВЫЙ | ШТ |  | 48
38 | 37948 | ПЕРЕХОД 50Х40 ПОЛИПРОПИЛЕНОВЫЙ | ШТ |  | 14
39 | 37949 | ПЕРЕХОД 63Х50 ПОЛИПРОПИЛЕНОВЫЙ | ШТ |  | 14
40 | 37955 | ПЕРЕХОД 63Х75 ПОЛИПРОПИЛЕНОВЫЙ | ШТ |  | 14
41 | 37941 | МУФТА 75 ПОЛИПРОПИЛЕНОВАЯ | ШТ |  | 34
42 | 37942 | МУФТА 25 ПОЛИПРОПИЛЕНОВАЯ | ШТ |  | 180
43 | 37946 | МУФТА 32 ПОЛИПРОПИЛЕНОВАЯ | ШТ |  | 100
44 | 37943 | МУФТА 40 ПОЛИПРОПИЛЕНОВАЯ | ШТ |  | 60
45 | 37944 | МУФТА 50 ПОЛИПРОПИЛЕНОВАЯ | ШТ |  | 60
46 | 37947 | МУФТА 63 ПОЛИПРОПИЛЕНОВАЯ | ШТ |  | 25
47 | 37949 | МУФТА 75 ПОЛИПРОПИЛЕНОВАЯ | ШТ |  | 100
48 | 38695 | КЛИПСЫ (ЗАЖИМЫ) Д-25 | ШТ |  | 1070
49 | 45958 | КЛИПСЫ (ЗАЖИМЫ) Д-32 | ШТ |  | 560
50 | 74584 | КЛИПСЫ (ЗАЖИМЫ) Д-40 | ШТ |  | 328
51 | 74585 | КЛИПСЫ (ЗАЖИМЫ) Д-50 | ШТ |  | 310
52 | 74586 | КЛИПСЫ (ЗАЖИМЫ) Д-63 | ШТ |  | 110
53 | 74412 | КЛИПСЫ (ЗАЖИМЫ) Д-75 | ШТ |  | 420
54 | Е26-01-044-02 | УСТРОЙСТВО ТЕПЛОИЗОЛЯЦИИ ТРУБ НА СТРОЙПЛОЩАДКЕ ИЛИ ЗАГОТОВИТЕЛЬНОМ УЧАСТКЕ ОБОЛОЧКАМИ ИЗ ВСПЕНЕННОГО ПОЛИЭТИЛЕНА НАРУЖНЫМ ДИАМЕТРОМ ДО: 25 | 100 М ИЗОЛЯЦИИ ТРУБ |  | 5,35
54.1 | 00001 | ЗАТРАТЫ ТРУДА РАБОЧИХ-СТРОИТЕЛЕЙ | ЧЕЛ-ЧАС | 2,36 | 12,626
54.2 | 00003 | ЗАТРАТЫ ТРУДА МАШИНИСТОВ | ЧЕЛ-ЧАС | 0,25 | 1,3375
54.3 | 02509 | АВТОМОБИЛЬ БОРТОВОЙ, ГРУЗОПОДЬЕМНОСТЬЮ ДО 5 Т | МАШ.-Ч | 0,25 | 1,3375
55 | 61801 | ТРУБКИ ИЗ ВСПЕНЕННОГО ПОЛИЭТИЛЕНА ВНУТРЕННИЙ ДИАМЕТР 25 ММ, ТОЛЩИНА 6 ММ | М |  | 535
56 | Е26-01-044-03 | УСТРОЙСТВО ТЕПЛОИЗОЛЯЦИИ ТРУБ НА СТРОЙПЛОЩАДКЕ ИЛИ ЗАГОТОВИТЕЛЬНОМ УЧАСТКЕ ОБОЛОЧКАМИ ИЗ ВСПЕНЕННОГО ПОЛИЭТИЛЕНА НАРУЖНЫМ ДИАМЕТРОМ ДО: 32 | 100 М ИЗОЛЯЦИИ ТРУБ |  | 2,8
56.1 | 00001 | ЗАТРАТЫ ТРУДА РАБОЧИХ-СТРОИТЕЛЕЙ | ЧЕЛ-ЧАС | 2,54 | 7,112
56.2 | 00003 | ЗАТРАТЫ ТРУДА МАШИНИСТОВ | ЧЕЛ-ЧАС | 0,25 | 0,7
56.3 | 02509 | АВТОМОБИЛЬ БОРТОВОЙ, ГРУЗОПОДЬЕМНОСТЬЮ ДО 5 Т | МАШ.-Ч | 0,25 | 0,7
57 | 61803 | ТРУБКИ ИЗ ВСПЕНЕННОГО ПОЛИЭТИЛЕНА ВНУТРЕННИЙ ДИАМЕТР 32 ММ, ТОЛЩИНА 6 ММ | М |  | 280
58 | Е26-01-044-04 | УСТРОЙСТВО ТЕПЛОИЗОЛЯЦИИ ТРУБ НА СТРОЙПЛОЩАДКЕ ИЛИ ЗАГОТОВИТЕЛЬНОМ УЧАСТКЕ ОБОЛОЧКАМИ ИЗ ВСПЕНЕННОГО ПОЛИЭТИЛЕНА НАРУЖНЫМ ДИАМЕТРОМ ДО: 40 | 100 М ИЗОЛЯЦИИ ТРУБ |  | 1,64
58.1 | 00001 | ЗАТРАТЫ ТРУДА РАБОЧИХ-СТРОИТЕЛЕЙ | ЧЕЛ-ЧАС | 3,12 | 5,1168
58.2 | 00003 | ЗАТРАТЫ ТРУДА МАШИНИСТОВ | ЧЕЛ-ЧАС | 0,25 | 0,41
58.3 | 02509 | АВТОМОБИЛЬ БОРТОВОЙ, ГРУЗОПОДЬЕМНОСТЬЮ ДО 5 Т | МАШ.-Ч | 0,25 | 0,41
59 | 61804 | ТРУБКИ ИЗ ВСПЕНЕННОГО ПОЛИЭТИЛЕНА ВНУТРЕННИЙ ДИАМЕТР 40 ММ, ТОЛЩИНА 6 ММ | М |  | 164
60 | Е26-01-044-05 | УСТРОЙСТВО ТЕПЛОИЗОЛЯЦИИ ТРУБ НА СТРОЙПЛОЩАДКЕ ИЛИ ЗАГОТОВИТЕЛЬНОМ УЧАСТКЕ ОБОЛОЧКАМИ ИЗ ВСПЕНЕННОГО ПОЛИЭТИЛЕНА НАРУЖНЫМ ДИАМЕТРОМ ДО: 50 | 100 М ИЗОЛЯЦИИ ТРУБ |  | 1,55
60.1 | 00001 | ЗАТРАТЫ ТРУДА РАБОЧИХ-СТРОИТЕЛЕЙ | ЧЕЛ-ЧАС | 3,4 | 5,27
60.2 | 00003 | ЗАТРАТЫ ТРУДА МАШИНИСТОВ | ЧЕЛ-ЧАС | 0,25 | 0,3875
60.3 | 02509 | АВТОМОБИЛЬ БОРТОВОЙ, ГРУЗОПОДЬЕМНОСТЬЮ ДО 5 Т | МАШ.-Ч | 0,25 | 0,3875
61 | 61814 | ТРУБКИ ИЗ ВСПЕНЕННОГО ПОЛИЭТИЛЕНА ВНУТРЕННИЙ ДИАМЕТР 50 ММ, ТОЛЩИНА 9 ММ | М |  | 155
62 | Е26-01-044-06 | УСТРОЙСТВО ТЕПЛОИЗОЛЯЦИИ ТРУБ НА СТРОЙПЛОЩАДКЕ ИЛИ ЗАГОТОВИТЕЛЬНОМ УЧАСТКЕ ОБОЛОЧКАМИ ИЗ ВСПЕНЕННОГО ПОЛИЭТИЛЕНА НАРУЖНЫМ ДИАМЕТРОМ ДО: 63 | 100 М ИЗОЛЯЦИИ ТРУБ |  | 0,72
62.1 | 00001 | ЗАТРАТЫ ТРУДА РАБОЧИХ-СТРОИТЕЛЕЙ | ЧЕЛ-ЧАС | 3,62 | 2,6064
62.2 | 00003 | ЗАТРАТЫ ТРУДА МАШИНИСТОВ | ЧЕЛ-ЧАС | 0,25 | 0,18
62.3 | 02509 | АВТОМОБИЛЬ БОРТОВОЙ, ГРУЗОПОДЬЕМНОСТЬЮ ДО 5 Т | МАШ.-Ч | 0,25 | 0,18
63 | 61816 | ТРУБКИ ИЗ ВСПЕНЕННОГО ПОЛИЭТИЛЕНА ВНУТРЕННИЙ ДИАМЕТР 63 ММ, ТОЛЩИНА 9 ММ | М |  | 72
64 | Е26-01-044-07 | УСТРОЙСТВО ТЕПЛОИЗОЛЯЦИИ ТРУБ НА СТРОЙПЛОЩАДКЕ ИЛИ ЗАГОТОВИТЕЛЬНОМ УЧАСТКЕ ОБОЛОЧКАМИ ИЗ ВСПЕНЕННОГО ПОЛИЭТИЛЕНА НАРУЖНЫМ ДИАМЕТРОМ ДО: 76 | 100 М ИЗОЛЯЦИИ ТРУБ |  | 2,91
64.1 | 00001 | ЗАТРАТЫ ТРУДА РАБОЧИХ-СТРОИТЕЛЕЙ | ЧЕЛ-ЧАС | 4,04 | 11,7564
64.2 | 00003 | ЗАТРАТЫ ТРУДА МАШИНИСТОВ | ЧЕЛ-ЧАС | 0,25 | 0,7275
64.3 | 02509 | АВТОМОБИЛЬ БОРТОВОЙ, ГРУЗОПОДЬЕМНОСТЬЮ ДО 5 Т | МАШ.-Ч | 0,25 | 0,7275
65 | 61817 | ТРУБКИ ИЗ ВСПЕНЕННОГО ПОЛИЭТИЛЕНА ВНУТРЕННИЙ ДИАМЕТР 75 ММ, ТОЛЩИНА 9 ММ | М |  | 291
66 | Е26-01-044-09 | УСТРОЙСТВО ТЕПЛОИЗОЛЯЦИИ ТРУБ НА СТРОЙПЛОЩАДКЕ ИЛИ ЗАГОТОВИТЕЛЬНОМ УЧАСТКЕ ОБОЛОЧКАМИ ИЗ ВСПЕНЕННОГО ПОЛИЭТИЛЕНА НАРУЖНЫМ ДИАМЕТРОМ ДО: 100 | 100 М ИЗОЛЯЦИИ ТРУБ |  | 0,24
66.1 | 00001 | ЗАТРАТЫ ТРУДА РАБОЧИХ-СТРОИТЕЛЕЙ | ЧЕЛ-ЧАС | 4,84 | 1,1616
66.2 | 00003 | ЗАТРАТЫ ТРУДА МАШИНИСТОВ | ЧЕЛ-ЧАС | 0,25 | 0,06
66.3 | 02509 | АВТОМОБИЛЬ БОРТОВОЙ, ГРУЗОПОДЬЕМНОСТЬЮ ДО 5 Т | МАШ.-Ч | 0,25 | 0,06
67 | 61818 | ТРУБКИ ИЗ ВСПЕНЕННОГО ПОЛИЭТИЛЕНА ВНУТРЕННИЙ ДИАМЕТР 100 ММ, ТОЛЩИНА 9 ММ | М |  | 24
68 | Е16-07-005-01 | ГИДРАВЛИЧЕСКОЕ ИСПЫТАНИЕ ТРУБОПРОВОДОВ СИСТЕМ ОТОПЛЕНИЯ, ВОДОПРОВОДА И ГОРЯЧЕГО ВОДОСНАБЖЕНИЯ ДИАМЕТРОМ: ДО 50 ММ | 100 М ТРУБОПРОВОДА |  | 0,24
68.1 | 00001 | ЗАТРАТЫ ТРУДА РАБОЧИХ-СТРОИТЕЛЕЙ | ЧЕЛ-ЧАС | 5,01 | 1,2024
68.2 | 02011 | УСТАНОВКИ ДЛЯ ГИДРАВЛИЧЕСКИХ ИСПЫТАНИЙ ТРУБОПРОВОДОВ, ДАВЛЕНИЕ НАГНЕТАНИЯ, МПА/КГС:СМ2/ НИЗКОЕ 0,1 /1/, ВЫСОКОЕ 10 /100/ | МАШ.-Ч | 1,5 | 0,36
68.3 | 09219 | ВОДА | М3 | 1 | 0,24
68.4 | 30956 | КРАСКА ЗЕМЛЯНАЯ МАСЛЯНАЯ МУМИЯ, СУРИК ЖЕЛЕЗНЫЙ МАРКИ МА-0115 | ТН | 0,00005 | 0,00001
68.6 | 35567 | ОЧЕС ЛЬНЯНОЙ | КГ | 0,02 | 0,0048
Итого по разделу "ОТОПЛЕНИЯ И ОХЛАЖДЕНИЯ"
ДРЕНАЖ
69 | Е16-04-005-02 | ПРОКЛАДКА ВНУТРЕННИХ ТРУБОПРОВОДОВ ХОЛОДНОГО ВОДОСНАБЖЕНИЯ ИЗ НАПОРНЫХ ПОЛИПРОПИЛЕНОВЫХ ТРУБ НА СВАРКЕ НАРУЖНЫМ ДИАМЕТРОМ ДО: 25 ММ | 100 М ТРУБОПРОВОДА |  | 0,75
69.1 | 00001 | ЗАТРАТЫ ТРУДА РАБОЧИХ-СТРОИТЕЛЕЙ | ЧЕЛ-ЧАС | 149,64 | 112,23
69.2 | 00003 | ЗАТРАТЫ ТРУДА МАШИНИСТОВ | ЧЕЛ-ЧАС | 0,3 | 0,225
69.3 | 003364 | СВАРОЧНЫЕ АППАРАТЫ РУЧНЫЕ ДЛЯ СВАРКИ ПЛАСТИКОВЫХ ТРУБ | МАШ.-Ч | 8,12 | 6,09
69.4 | 00762 | КРАНЫ 10 Т НА АВТОМОБИЛЬНОМ ХОДУ ПРИ РАБОТЕ НА ДРУГИХ ВИДАХ СТРОИТЕЛЬСТВА | МАШ.-Ч | 0,08 | 0,06
69.5 | 02509 | АВТОМОБИЛЬ БОРТОВОЙ, ГРУЗОПОДЬЕМНОСТЬЮ ДО 5 Т | МАШ.-Ч | 0,22 | 0,165
69.6 | 02875 | ПЕРФОРАТОРЫ ЭЛЕКТРИЧЕСКИЕ | МАШ.-Ч | 4,56 | 3,42
69.7 | 09219 | ВОДА | М3 | 0,74 | 0,555
69.9 | 38016 | ТРУБЫ ПОЛИПРОПИЛЕНОВЫЕ ДЛЯ ХОЛОДНОЙ ВОДЫ PN10 Д25 /D"3/4, СТЕНКА 2,3/ | М | 92,9 | 69,675
70 | Е16-04-005-01 | ПРОКЛАДКА ВНУТРЕННИХ ТРУБОПРОВОДОВ ХОЛОДНОГО ВОДОСНАБЖЕНИЯ ИЗ НАПОРНЫХ ПОЛИПРОПИЛЕНОВЫХ ТРУБ НА СВАРКЕ НАРУЖНЫМ ДИАМЕТРОМ ДО: 20 ММ | 100 М ТРУБОПРОВОДА |  | 4
70.1 | 00001 | ЗАТРАТЫ ТРУДА РАБОЧИХ-СТРОИТЕЛЕЙ | ЧЕЛ-ЧАС | 190,24 | 760,96
70.2 | 00003 | ЗАТРАТЫ ТРУДА МАШИНИСТОВ | ЧЕЛ-ЧАС | 0,3 | 1,2
70.3 | 003364 | СВАРОЧНЫЕ АППАРАТЫ РУЧНЫЕ ДЛЯ СВАРКИ ПЛАСТИКОВЫХ ТРУБ | МАШ.-Ч | 13,34 | 53,36
70.4 | 00762 | КРАНЫ 10 Т НА АВТОМОБИЛЬНОМ ХОДУ ПРИ РАБОТЕ НА ДРУГИХ ВИДАХ СТРОИТЕЛЬСТВА | МАШ.-Ч | 0,08 | 0,32
70.5 | 02509 | АВТОМОБИЛЬ БОРТОВОЙ, ГРУЗОПОДЬЕМНОСТЬЮ ДО 5 Т | МАШ.-Ч | 0,22 | 0,88
70.6 | 02875 | ПЕРФОРАТОРЫ ЭЛЕКТРИЧЕСКИЕ | МАШ.-Ч | 4,28 | 17,12
70.7 | 09219 | ВОДА | М3 | 0,47 | 1,88
70.9 | 38015 | ТРУБЫ ПОЛИПРОПИЛЕНОВЫЕ ДЛЯ ХОЛОДНОЙ ВОДЫ PN10 Д20 /D"1/2, СТЕНКА 1,9/ | М | 89,9 | 359,6
71 | 37991 | УГОЛЬНИК 20 ПОЛИПРОПИЛЕНОВЫЙ | ШТ |  | 95
72 | 37988 | УГОЛЬНИК 25 ПОЛИПРОПИЛЕНОВЫЙ | ШТ |  | 20
73 |  | МУФТА 20 ПОЛИПРОПИЛЕНОВАЯ | ШТ |  | 135
74 | 37942 | МУФТА 25 ПОЛИПРОПИЛЕНОВАЯ | ШТ |  | 26
75 |  | ТРОЙНИК 25 ПОЛИПРОПИЛЕНОВЫЙ | ШТ |  | 12
76 |  | ТРОЙНИК 25Х20Х25 ПОЛИПРОПИЛЕНОВЫЙ | ШТ |  | 20
77 |  | ТРОЙНИК 20 ПОЛИПРОПИЛЕНОВЫЙ | ШТ |  | 55
78 |  | КРЕСТОВИНА 25Х20Х25Х20 ММ | ШТ |  | 8
79 | 41413 | ВВОДЫ ГИБКИЕ | ШТ |  | 95
80 | 74588 | КЛИПСЫ (ЗАЖИМЫ) Д-20 | ШТ |  | 800
81 | 38695 | КЛИПСЫ (ЗАЖИМЫ) Д-25 | ШТ |  | 150
82 |  | МУФТА-АМЕРИКАНКА Д-20ММ | ШТ |  | 95
Итого по разделу "ДРЕНАЖ"
на ВЕНТИЛЯЦИЯ
(наименование работ)
№ п/п | Шифр номера нормативов и коды ресурсов | Наименование работ и затрат, характеристика оборудования и его масса, расход ресурсов на единицу измерения | Единица измерения | Количество
|  |  |  | на единицу измерения | по проектным данным
1 | 2 | 3 | 4 | 5 | 6
ВЕНТИЛЯЦИЯ В1,В2
1 | Е20-03-002-01 | УСТАНОВКА ВЕНТИЛЯТОРОВ ОСЕВЫХ МАССОЙ: ДО 0,025 Т | 1 ВЕНТИЛЯТОР |  | 2
1.1 | 00001 | ЗАТРАТЫ ТРУДА РАБОЧИХ-СТРОИТЕЛЕЙ | ЧЕЛ-ЧАС | 3,98 | 7,96
1.2 | 00003 | ЗАТРАТЫ ТРУДА МАШИНИСТОВ | ЧЕЛ-ЧАС | 0,05 | 0,1
1.3 | 00762 | КРАНЫ 10 Т НА АВТОМОБИЛЬНОМ ХОДУ ПРИ РАБОТЕ НА ДРУГИХ ВИДАХ СТРОИТЕЛЬСТВА | МАШ.-Ч | 0,01 | 0,02
1.4 | 00969 | ЛЕБЕДКИ РУЧНЫЕ И РЫЧАЖНЫЕ, ТЯГОВЫМ УСИЛИЕМ 31,39 КН /3,2 Т/ | МАШ.-Ч | 0,91 | 1,82
1.5 | 02509 | АВТОМОБИЛЬ БОРТОВОЙ, ГРУЗОПОДЬЕМНОСТЬЮ ДО 5 Т | МАШ.-Ч | 0,04 | 0,08
1.6 | 30322 | БОЛТЫ СТРОИТЕЛЬНЫЕ С ГАЙКАМИ И ШАЙБАМИ | ТН | 0,00002 | 0,00004
1.7 | 45407 | ПРОКЛАДКИ РЕЗИНОВЫЕ (ПЛАСТИНА ТЕХНИЧЕСКАЯ ПРЕССОВАННАЯ) | КГ | 0,08 | 0,16
2 |  | КАНАЛЬНЫЙ КРУГЛЫЙ ВЕНТИЛЯТОР Д-200ММ, L=780М3/Ч, N=0,107кВт, 2660 ОБ/МИН | ШТ |  | 2
3 | Е20-02-009-01 | УСТАНОВКА ЗОНТОВ НАД ШАХТАМИ ИЗ ЛИСТОВОЙ И ОЦИНКОВАННОЙ СТАЛИ КРУГЛОГО СЕЧЕНИЯ ДИАМЕТРОМ: 200 ММ | 1 ЗОНТ |  | 2
3.1 | 00001 | ЗАТРАТЫ ТРУДА РАБОЧИХ-СТРОИТЕЛЕЙ | ЧЕЛ-ЧАС | 0,47 | 0,94
3.2 | 00003 | ЗАТРАТЫ ТРУДА МАШИНИСТОВ | ЧЕЛ-ЧАС | 0,01 | 0,02
3.3 | 00969 | ЛЕБЕДКИ РУЧНЫЕ И РЫЧАЖНЫЕ, ТЯГОВЫМ УСИЛИЕМ 31,39 КН /3,2 Т/ | МАШ.-Ч | 0,09 | 0,18
3.4 | 02016 | УСТАНОВКИ ДЛЯ РУЧНОЙ ДУГОВОЙ СВАРКИ /ПОСТОЯННОГО ТОКА/ | МАШ.-Ч | 0,05 | 0,1
3.5 | 02509 | АВТОМОБИЛЬ БОРТОВОЙ, ГРУЗОПОДЬЕМНОСТЬЮ ДО 5 Т | МАШ.-Ч | 0,01 | 0,02
3.6 | 30322 | БОЛТЫ СТРОИТЕЛЬНЫЕ С ГАЙКАМИ И ШАЙБАМИ | ТН | 0,00018 | 0,00036
3.7 | 35319 | ЭЛЕКТРОДЫ Д 5 ММ Э42А | ТН | 0,00004 | 0,00008
4 | 59865 | ЗОНТ ИЗ ТОНК ЛИСТ СТ Н=0,5ММ, 200Х200ММ | ШТ |  | 2
5 | Е20-01-001-01 | ПРОКЛАДКА ВОЗДУХОВОДОВ ИЗ ЛИСТОВОЙ, ОЦИНКОВАННОЙ СТАЛИ И АЛЮМИНИЯ КЛАССА Н (НОРМАЛЬНЫЕ) ТОЛЩИНОЙ: 0,5 ММ, ДИАМЕТРОМ ДО 200 ММ | 100 М2 ПОВЕРХНОСТИ ВОЗДУХОВОДОВ |  | 0,1592
5.1 | 00001 | ЗАТРАТЫ ТРУДА РАБОЧИХ-СТРОИТЕЛЕЙ | ЧЕЛ-ЧАС | 167,86 | 26,72331
5.2 | 00003 | ЗАТРАТЫ ТРУДА МАШИНИСТОВ | ЧЕЛ-ЧАС | 1,3 | 0,20696
5.3 | 00762 | КРАНЫ 10 Т НА АВТОМОБИЛЬНОМ ХОДУ ПРИ РАБОТЕ НА ДРУГИХ ВИДАХ СТРОИТЕЛЬСТВА | МАШ.-Ч | 0,52 | 0,08278
5.4 | 00977 | ЛЕБЕДКИ ЭЛЕКТРИЧЕСКИЕ, ТЯГОВЫМ УСИЛИЕМ 19,62 КН /2 Т/ | МАШ.-Ч | 0,39 | 0,06209
5.5 | 02016 | УСТАНОВКИ ДЛЯ РУЧНОЙ ДУГОВОЙ СВАРКИ /ПОСТОЯННОГО ТОКА/ | МАШ.-Ч | 1,79 | 0,28497
5.6 | 02509 | АВТОМОБИЛЬ БОРТОВОЙ, ГРУЗОПОДЬЕМНОСТЬЮ ДО 5 Т | МАШ.-Ч | 0,78 | 0,12418
5.7 | 30027 | АСБЕСТОВЫЙ ШНУР ОБЩЕГО НАЗНАЧЕНИЯ /ШАОН-1/ Д=8.0-10.0 ММ | ТН | 0,00089 | 0,00014
5.8 | 30322 | БОЛТЫ СТРОИТЕЛЬНЫЕ С ГАЙКАМИ И ШАЙБАМИ | ТН | 0,015 | 0,00239
5.9 | 32117 | МАСТИКА ГЕРМЕТИЗИРУЮЩАЯ НЕТВЕРДЕЮЩАЯ "ГЭЛАН" | ТН | 0,00501 | 0,0008
5.10 | 35319 | ЭЛЕКТРОДЫ Д 5 ММ Э42А | ТН | 0,00045 | 0,00007
5.12 | 45407 | ПРОКЛАДКИ РЕЗИНОВЫЕ (ПЛАСТИНА ТЕХНИЧЕСКАЯ ПРЕССОВАННАЯ) | КГ | 8 | 1,2736
6 | 59982 | ОТВОД ВОЗДУШНОГО КАНАЛА ИЗ ТОНКОЛИСТОВОЙ СТАЛИ 0,5ММ 150Х150ММ | ШТ |  | 2
7 | 59983 | ОТВОД ВОЗДУШНОГО КАНАЛА ИЗ ТОНКОЛИСТОВОЙ СТАЛИ 0,5ММ 200Х200ММ | ШТ |  | 4
8 | 59984 | ПЕРЕХОД ИЗ ОЦИНКОВАННОЙ СТАЛИ 150Х150/200Х200 ММ, ТОЛЩ. 0.5 ММ. | ШТ |  | 2
9 | 54028 | ПЛАСТМАССОВАЯ РЕШЕТКА P150Х150 | ШТ |  | 46
10 |  | МЕТАЛЛОКОНСТРУКЦИИ ДЛЯ КРЕПЛЕНИЯ ВОЗДУХОВОДОВ | КГ |  | 18
Итого по разделу "ВЕНТИЛЯЦИЯ В1,В2"
ВЕНТИЛЯЦИЯ В3,П1
11 | Е20-01-001-03 | ПРОКЛАДКА ВОЗДУХОВОДОВ ИЗ ЛИСТОВОЙ, ОЦИНКОВАННОЙ СТАЛИ И АЛЮМИНИЯ КЛАССА Н (НОРМАЛЬНЫЕ) ТОЛЩИНОЙ: 0,5 ММ, ПЕРИМЕТРОМ 800, 1000 ММ | 100 М2 ПОВЕРХНОСТИ ВОЗДУХОВОДОВ |  | 0,632
11.1 | 00001 | ЗАТРАТЫ ТРУДА РАБОЧИХ-СТРОИТЕЛЕЙ | ЧЕЛ-ЧАС | 153,69 | 97,13208
11.2 | 00003 | ЗАТРАТЫ ТРУДА МАШИНИСТОВ | ЧЕЛ-ЧАС | 1,02 | 0,64464
11.3 | 00762 | КРАНЫ 10 Т НА АВТОМОБИЛЬНОМ ХОДУ ПРИ РАБОТЕ НА ДРУГИХ ВИДАХ СТРОИТЕЛЬСТВА | МАШ.-Ч | 0,41 | 0,25912
11.4 | 00977 | ЛЕБЕДКИ ЭЛЕКТРИЧЕСКИЕ, ТЯГОВЫМ УСИЛИЕМ 19,62 КН /2 Т/ | МАШ.-Ч | 0,39 | 0,24648
11.5 | 02016 | УСТАНОВКИ ДЛЯ РУЧНОЙ ДУГОВОЙ СВАРКИ /ПОСТОЯННОГО ТОКА/ | МАШ.-Ч | 1,62 | 1,02384
11.6 | 02509 | АВТОМОБИЛЬ БОРТОВОЙ, ГРУЗОПОДЬЕМНОСТЬЮ ДО 5 Т | МАШ.-Ч | 0,61 | 0,38552
11.7 | 30027 | АСБЕСТОВЫЙ ШНУР ОБЩЕГО НАЗНАЧЕНИЯ /ШАОН-1/ Д=8.0-10.0 ММ | ТН | 0,00089 | 0,00056
11.8 | 30322 | БОЛТЫ СТРОИТЕЛЬНЫЕ С ГАЙКАМИ И ШАЙБАМИ | ТН | 0,015 | 0,00948
11.9 | 32117 | МАСТИКА ГЕРМЕТИЗИРУЮЩАЯ НЕТВЕРДЕЮЩАЯ "ГЭЛАН" | ТН | 0,00501 | 0,00317
11.10 | 35319 | ЭЛЕКТРОДЫ Д 5 ММ Э42А | ТН | 0,00041 | 0,00026
11.11 | 45092 | ВОЗДУХОВОДЫ МЕТАЛЛИЧЕСКИЕ | М2 | 100 | 63,2
11.12 | 45407 | ПРОКЛАДКИ РЕЗИНОВЫЕ (ПЛАСТИНА ТЕХНИЧЕСКАЯ ПРЕССОВАННАЯ) | КГ | 8 | 5,056
12 |  | ПЕРЕХОД ИЗ ОЦИНКОВАННОЙ СТАЛИ 200Х300/300Х300 ММ, ТОЛЩ. 0.5 ММ. | ШТ |  | 2
13 |  | ОТВОД ВОЗДУШНОГО КАНАЛА ИЗ ТОНКОЛИСТОВОЙ СТАЛИ 0,5ММ 300х300ММ | ШТ |  | 8
14 |  | Перфорированная лента для подвестки воздуховодов 0,7х20 | М |  | 30
15 |  | Заглушка торцевая из оцинкованной стали сеч. 200х300 толщ.0.55 мм | ШТ |  | 2
16 | Е15-03-004-8 | УСТАНОВКА РЕШЕТОК ВЕНТИЛЯЦИОННЫХ ПЛОЩАДЬЮ ДО 0.1 М2 | ШТ |  | 14
16.1 | 00001 | ЗАТРАТЫ ТРУДА РАБОЧИХ-СТРОИТЕЛЕЙ | ЧЕЛ-ЧАС | 0,44 | 6,16
16.2 | 30389 | ГВОЗДИ СТРОИТЕЛЬНЫЕ С ПЛОСКОЙ ГОЛОВКОЙ 1.6Х50 ММ | ТН | 0,00003 | 0,00042
16.3 | 30654 | ГИПСОВЫЕ ВЯЖУЩИЕ Г-3 | ТН | 0,00004 | 0,00056
17 |  | Решетки вентиляционные регулируемые РВ-1 200х200 | ШТ |  | 14
18 |  | ЗП.300х300 Серия 5.904-51 толщ. 0.55 мм. | ШТ |  | 1
19 |  | Решетка наружная РН 300х300 | ШТ |  | 1
20 | Ц35-01-005-07 | УСТАНОВКА ПРИТОЧНО-ВЫТЯЖНАЯ | КОМПЛЕКТ |  | 1
20.1 | 00001 | ЗАТРАТЫ ТРУДА РАБОЧИХ-СТРОИТЕЛЕЙ | ЧЕЛ-ЧАС | 43,5 | 43,5
20.2 | 00003 | ЗАТРАТЫ ТРУДА МАШИНИСТОВ | ЧЕЛ-ЧАС | 0,4 | 0,4
20.4 | 00975 | ЛЕБЕДКИ ЭЛЕКТРИЧЕСКИЕ, ТЯГОВЫМ УСИЛИЕМ ДО 5,79 КН /0,59 Т/ | МАШ.-Ч | 10,56 | 10,56
20.5 | 02016 | УСТАНОВКИ ДЛЯ РУЧНОЙ ДУГОВОЙ СВАРКИ /ПОСТОЯННОГО ТОКА/ | МАШ.-Ч | 3,83 | 3,83
20.6 | 02499 | АВТОМОБИЛИ БОРТОВЫЕ ГРУЗОПОДЪЕМНОСТЬЮ ДО 5 Т | МАШ.-Ч | 0,2 | 0,2
20.8 | 35316 | ЭЛЕКТРОДЫ Д 4 ММ: Э55 | ТН | 0,0028 | 0,0028
21 |  | Приточно-вытяжная установка с рекуперацией тепла, марки Вентс ВУТ 1000 ПБВ ЕС L=1100 м3/час. N=3,30 кВт. эффективность рекуперации 72% | КОМПЛЕКТ |  | 1
22 |  | Теплоизоляция воздуховодов ПЕНОФОЛ 30 мм | М2 |  | 20,5
23 | Е26-01-010-02 | ИЗОЛЯЦИЯ ВОЗДУХОВОДОВ: МАТАМИ ИЗ СТЕКЛЯННОГО ШТАПЕЛЬНОГО ВОЛОКНА | 1 М3 ИЗОЛЯЦИИ |  | 1,5
23.1 | 00001 | ЗАТРАТЫ ТРУДА РАБОЧИХ-СТРОИТЕЛЕЙ | ЧЕЛ-ЧАС | 18,85 | 28,275
23.2 | 00003 | ЗАТРАТЫ ТРУДА МАШИНИСТОВ | ЧЕЛ-ЧАС | 0,41 | 0,615
23.4 | 02509 | АВТОМОБИЛЬ БОРТОВОЙ, ГРУЗОПОДЬЕМНОСТЬЮ ДО 5 Т | МАШ.-Ч | 0,41 | 0,615
23.5 | 32538 | ПРОВОЛОКА ИЗ НИЗКОУГЛЕРОДИСТОЙ ОЦИНКОВАННОЙ СТАЛИ /1Ц/, ТЕРМИЧЕСКИ ОБРАБОТАННОЙ, ОБЩЕГО НАЗНАЧЕНИЯ, ВЫСШЕЙ КАТЕГОРИИ КАЧЕСТВА Д 1,1 ММ | ТН | 0,001 | 0,0015
23.6 | 32539 | ПРОВОЛОКА ИЗ НИЗКОУГЛЕРОДИСТОЙ ОЦИНКОВАННОЙ СТАЛИ /1Ц/, ТЕРМИЧЕСКИ ОБРАБОТАННОЙ, ОБЩЕГО НАЗНАЧЕНИЯ, ВЫСШЕЙ КАТЕГОРИИ КАЧЕСТВА Д 1,6 ММ | ТН | 0,00123 | 0,00184
23.7 | 33404 | ЛЕНТА СТАЛЬНАЯ УПАКОВОЧНАЯ, МЯГКАЯ, НОРМАЛЬНОЙ ТОЧНОСТИ 0.7Х20-50ММ | ТН | 0,0096 | 0,0144
23.8 | 41030 | ВИНТЫ САМОНАРЕЗАЮЩИЕ ОЦИНКОВАННЫЕ | ТН | 0,00004 | 0,00006
24 |  | Покровный слой из стеклопластика рулонного марки РСТ-430 | М2 |  | 34,3
25 | Е20-03-002-01 | УСТАНОВКА ВЕНТИЛЯТОРОВ ОСЕВЫХ МАССОЙ: ДО 0,025 Т | 1 ВЕНТИЛЯТОР |  | 2
25.1 | 00001 | ЗАТРАТЫ ТРУДА РАБОЧИХ-СТРОИТЕЛЕЙ | ЧЕЛ-ЧАС | 3,98 | 7,96
25.2 | 00003 | ЗАТРАТЫ ТРУДА МАШИНИСТОВ | ЧЕЛ-ЧАС | 0,05 | 0,1
25.3 | 00762 | КРАНЫ 10 Т НА АВТОМОБИЛЬНОМ ХОДУ ПРИ РАБОТЕ НА ДРУГИХ ВИДАХ СТРОИТЕЛЬСТВА | МАШ.-Ч | 0,01 | 0,02
25.4 | 00969 | ЛЕБЕДКИ РУЧНЫЕ И РЫЧАЖНЫЕ, ТЯГОВЫМ УСИЛИЕМ 31,39 КН /3,2 Т/ | МАШ.-Ч | 0,91 | 1,82
25.5 | 02509 | АВТОМОБИЛЬ БОРТОВОЙ, ГРУЗОПОДЬЕМНОСТЬЮ ДО 5 Т | МАШ.-Ч | 0,04 | 0,08
25.6 | 30322 | БОЛТЫ СТРОИТЕЛЬНЫЕ С ГАЙКАМИ И ШАЙБАМИ | ТН | 0,00002 | 0,00004
25.7 | 45407 | ПРОКЛАДКИ РЕЗИНОВЫЕ (ПЛАСТИНА ТЕХНИЧЕСКАЯ ПРЕССОВАННАЯ) | КГ | 0,08 | 0,16
26 |  | КВЕНТИЛЯТОРОВ ОСЕВОЙ С ЭЛ.ДВИГАТЕЛЕМ N=0,035 КВТ | КОМПЛЕКТ |  | 2
Итого по разделу "ВЕНТИЛЯЦИЯ В3,П1"
на УЗЕЛ ВВОДА
(наименование работ)
№ п/п | Шифр номера нормативов и коды ресурсов | Наименование работ и затрат, характеристика оборудования и его масса, расход ресурсов на единицу измерения | Единица измерения | Количество
|  |  |  | на единицу измерения | по проектным данным
1 | 2 | 3 | 4 | 5 | 6
1 | Е18-07-001-04 | УСТАНОВКА ТЕРМОМЕТРОВ В ОПРАВЕ ПРЯМЫХ И УГЛОВЫХ | 1 КОМПЛЕКТ |  | 2
1.1 | 00001 | ЗАТРАТЫ ТРУДА РАБОЧИХ-СТРОИТЕЛЕЙ | ЧЕЛ-ЧАС | 0,31 | 0,62
1.2 | 30956 | КРАСКА ЗЕМЛЯНАЯ МАСЛЯНАЯ МУМИЯ, СУРИК ЖЕЛЕЗНЫЙ МАРКИ МА-0115 | ТН | 0,00002 | 0,00004
1.3 | 31651 | ОЛИФА КОМБИНИРОВАННАЯ К-3 | ТН | 0,00001 | 0,00002
1.4 | 32204 | МАСЛО ИНДУСТРИАЛЬНОЕ И-20А | ТН | 0,00011 | 0,00022
1.5 | 35567 | ОЧЕС ЛЬНЯНОЙ | КГ | 0,01 | 0,02
2 |  | ТЕРМОМЕТР С ОПРАВОЙ | ШТ |  | 2
3 | Е18-07-001-02 | УСТАНОВКА МАНОМЕТРОВ | 1 КОМПЛЕКТ |  | 3
3.1 | 00001 | ЗАТРАТЫ ТРУДА РАБОЧИХ-СТРОИТЕЛЕЙ | ЧЕЛ-ЧАС | 0,22 | 0,66
3.2 | 30956 | КРАСКА ЗЕМЛЯНАЯ МАСЛЯНАЯ МУМИЯ, СУРИК ЖЕЛЕЗНЫЙ МАРКИ МА-0115 | ТН | 0,00002 | 0,00006
3.3 | 31651 | ОЛИФА КОМБИНИРОВАННАЯ К-3 | ТН | 0,00001 | 0,00003
3.4 | 35567 | ОЧЕС ЛЬНЯНОЙ | КГ | 0,01 | 0,03
4 |  | МАНОМЕТР С ОПРАВОЙ | ШТ |  | 3
5 | Е22-03-006-03 | УСТАНОВКА ЗАДВИЖЕК ИЛИ КЛАПАНОВ ОБРАТНЫХ ЧУГУННЫХ ДИАМЕТРОМ: 100 ММ | 1 ЗАДВИЖКА (ИЛИ КЛАПАН ОБРАТНЫЙ) |  | 8
5.1 | 00001 | ЗАТРАТЫ ТРУДА РАБОЧИХ-СТРОИТЕЛЕЙ | ЧЕЛ-ЧАС | 1,4 | 11,2
5.2 | 02509 | АВТОМОБИЛЬ БОРТОВОЙ, ГРУЗОПОДЬЕМНОСТЬЮ ДО 5 Т | МАШ.-Ч | 0,03 | 0,24
5.3 | 30535 | ПРОКЛАДКИ РЕЗИНОВЫЕ /ПЛАСТИНА ТЕХНИЧЕСКАЯ ПРЕССОВАННАЯ/ | КГ | 0,1 | 0,8
5.4 | 52040 | БОЛТЫ С ГАЙКАМИ И ШАЙБАМИ ДЛЯ САНИТАРНО-ТЕХНИЧЕСКИХ РАБОТ ДИАМ. 16 ММ | ТН | 0,0015 | 0,012
6 |  | ЗАТВОР ФЛАНЦЕВЫЙ ДУ100;РУ6 (С ФЛАНЦАМИ) | ШТ |  | 8
7 |  | ВЕНТИЛЬ МУФТОВЫЙ ППР ДН75 | ШТ |  | 9
8 | Е18-06-007-07 | УСТАНОВКА ФИЛЬТРОВ ДИАМЕТРОМ: 100 ММ | 10 ФИЛЬТРОВ |  | 0,2
8.1 | 00001 | ЗАТРАТЫ ТРУДА РАБОЧИХ-СТРОИТЕЛЕЙ | ЧЕЛ-ЧАС | 17,77 | 3,554
8.2 | 00762 | КРАНЫ 10 Т НА АВТОМОБИЛЬНОМ ХОДУ ПРИ РАБОТЕ НА ДРУГИХ ВИДАХ СТРОИТЕЛЬСТВА | МАШ.-Ч | 0,33 | 0,066
8.3 | 02016 | УСТАНОВКИ ДЛЯ РУЧНОЙ ДУГОВОЙ СВАРКИ /ПОСТОЯННОГО ТОКА/ | МАШ.-Ч | 10,79 | 2,158
8.4 | 02509 | АВТОМОБИЛЬ БОРТОВОЙ, ГРУЗОПОДЬЕМНОСТЬЮ ДО 5 Т | МАШ.-Ч | 0,45 | 0,09
8.5 | 35319 | ЭЛЕКТРОДЫ Д 5 ММ Э42А | ТН | 0,0028 | 0,00056
9 |  | ФИЛЬТР ФЛАНЦЕВЫЙ Д-100ММ, КОСОЙ СЕТЧАТОЙ (С ФЛАНАМИ И БОЛТАМИ КРЕПЛЕНИЯ) | ШТ |  | 2
10 |  | ВЕНТИЛЬ ПРОХОДНОЙ МУФТОВЫЙ 15Ч8Р2,ДУ20,РУ16 | ШТ |  | 3
11 |  | КЛАПАН ОБРАТНЫЙ МУФТОВЫЙ 16Б1БК,ДУ20,РУ16 | ШТ |  | 1
12 |  | КЛАПАН ПРЕДОХРАНИТЕЛЬНЫЙ Д-15ММ С НАРУЖНОЙ РЕЗЬБОЙ | ШТ |  | 1
13 | Е18-07-001-05 | УСТАНОВКА КРАНОВ СЛИВНЫХ | 1 КОМПЛЕКТ |  | 2
13.1 | 00001 | ЗАТРАТЫ ТРУДА РАБОЧИХ-СТРОИТЕЛЕЙ | ЧЕЛ-ЧАС | 0,12 | 0,24
13.2 | 30956 | КРАСКА ЗЕМЛЯНАЯ МАСЛЯНАЯ МУМИЯ, СУРИК ЖЕЛЕЗНЫЙ МАРКИ МА-0115 | ТН | 0,00002 | 0,00004
13.3 | 31651 | ОЛИФА КОМБИНИРОВАННАЯ К-3 | ТН | 0,00001 | 0,00002
13.4 | 35567 | ОЧЕС ЛЬНЯНОЙ | КГ | 0,01 | 0,02
14 |  | ВЕНТИЛЬ ШАРОВОЙ МУФТОВЫЙ ЛАТУННЫЙ Д-25ММ | ШТ |  | 2
15 | Е18-07-001-05 | УСТАНОВКА ВОЗДУШХООТВОДЧИКОВ | 1 КОМПЛЕКТ |  | 2
15.1 | 00001 | ЗАТРАТЫ ТРУДА РАБОЧИХ-СТРОИТЕЛЕЙ | ЧЕЛ-ЧАС | 0,12 | 0,24
15.2 | 30956 | КРАСКА ЗЕМЛЯНАЯ МАСЛЯНАЯ МУМИЯ, СУРИК ЖЕЛЕЗНЫЙ МАРКИ МА-0115 | ТН | 0,00002 | 0,00004
15.3 | 31651 | ОЛИФА КОМБИНИРОВАННАЯ К-3 | ТН | 0,00001 | 0,00002
15.4 | 35567 | ОЧЕС ЛЬНЯНОЙ | КГ | 0,01 | 0,02
16 | 62125 | ВОЗДУХООТВОДЧИКИ ЛАТУННЫЕ С ВНУТРЕННЕЙ РЕЗЬБОЙ Д-20ММ | ШТ |  | 2
17 | Е18-04-001-01 | УСТАНОВКА БАКОВ РАСШИРИТЕЛЬНЫХ КРУГЛЫХ И ПРЯМОУГОЛЬНЫХ ВМЕСТИМОСТЬЮ: 0,1 М3 | 1 БАК |  | 1
17.1 | 00001 | ЗАТРАТЫ ТРУДА РАБОЧИХ-СТРОИТЕЛЕЙ | ЧЕЛ-ЧАС | 4,03 | 4,03
17.2 | 00003 | ЗАТРАТЫ ТРУДА МАШИНИСТОВ | ЧЕЛ-ЧАС | 0,14 | 0,14
17.3 | 00698 | КРАНЫ БАШЕННЫЕ 8 Т ПРИ РАБОТЕ НА ДРУГИХ ВИДАХ СТРОИТЕЛЬСТВА | МАШ.-Ч | 0,02 | 0,02
17.4 | 00762 | КРАНЫ 10 Т НА АВТОМОБИЛЬНОМ ХОДУ ПРИ РАБОТЕ НА ДРУГИХ ВИДАХ СТРОИТЕЛЬСТВА | МАШ.-Ч | 0,01 | 0,01
17.5 | 02011 | УСТАНОВКИ ДЛЯ ГИДРАВЛИЧЕСКИХ ИСПЫТАНИЙ ТРУБОПРОВОДОВ, ДАВЛЕНИЕ НАГНЕТАНИЯ, МПА/КГС:СМ2/ НИЗКОЕ 0,1 /1/, ВЫСОКОЕ 10 /100/ | МАШ.-Ч | 0,4 | 0,4
17.6 | 02509 | АВТОМОБИЛЬ БОРТОВОЙ, ГРУЗОПОДЬЕМНОСТЬЮ ДО 5 Т | МАШ.-Ч | 0,11 | 0,11
17.7 | 09219 | ВОДА | М3 | 0,31 | 0,31
17.8 | 30956 | КРАСКА ЗЕМЛЯНАЯ МАСЛЯНАЯ МУМИЯ, СУРИК ЖЕЛЕЗНЫЙ МАРКИ МА-0115 | ТН | 0,00008 | 0,00008
17.9 | 31651 | ОЛИФА КОМБИНИРОВАННАЯ К-3 | ТН | 0,00004 | 0,00004
17.10 | 35567 | ОЧЕС ЛЬНЯНОЙ | КГ | 0,04 | 0,04
18 | 52010 | БАКИ РАСШИРИТЕЛЬНЫЕ КРУГЛЫЕ ВМЕСТИМОСТЬЮ 100Л | ШТ |  | 1
19 | Е18-02-001-01 | УСТАНОВКА СКОРОСТНЫХ ТЕПЛООБМЕННИКОВ ИЗ ПЛАСТИН МНОГОСЕКЦИОННЫХ ПОВЕРХНОСТЬЮ НАГРЕВА: ДО 4 М2 | 1 ВОДОПОДОГРЕВАТЕЛЬ |  | 1
19.1 | 00001 | ЗАТРАТЫ ТРУДА РАБОЧИХ-СТРОИТЕЛЕЙ | ЧЕЛ-ЧАС | 9,25 | 9,25
19.2 | 00003 | ЗАТРАТЫ ТРУДА МАШИНИСТОВ | ЧЕЛ-ЧАС | 0,48 | 0,48
19.3 | 00762 | КРАНЫ 10 Т НА АВТОМОБИЛЬНОМ ХОДУ ПРИ РАБОТЕ НА ДРУГИХ ВИДАХ СТРОИТЕЛЬСТВА | МАШ.-Ч | 0,03 | 0,03
19.4 | 02011 | УСТАНОВКИ ДЛЯ ГИДРАВЛИЧЕСКИХ ИСПЫТАНИЙ ТРУБОПРОВОДОВ, ДАВЛЕНИЕ НАГНЕТАНИЯ, МПА/КГС:СМ2/ НИЗКОЕ 0,1 /1/, ВЫСОКОЕ 10 /100/ | МАШ.-Ч | 0,4 | 0,4
19.5 | 02016 | УСТАНОВКИ ДЛЯ РУЧНОЙ ДУГОВОЙ СВАРКИ /ПОСТОЯННОГО ТОКА/ | МАШ.-Ч | 0,99 | 0,99
19.6 | 02509 | АВТОМОБИЛЬ БОРТОВОЙ, ГРУЗОПОДЬЕМНОСТЬЮ ДО 5 Т | МАШ.-Ч | 0,45 | 0,45
19.7 | 09219 | ВОДА | М3 | 0,26 | 0,26
19.8 | 30956 | КРАСКА ЗЕМЛЯНАЯ МАСЛЯНАЯ МУМИЯ, СУРИК ЖЕЛЕЗНЫЙ МАРКИ МА-0115 | ТН | 0,00008 | 0,00008
19.9 | 31651 | ОЛИФА КОМБИНИРОВАННАЯ К-3 | ТН | 0,00004 | 0,00004
19.10 | 35319 | ЭЛЕКТРОДЫ Д 5 ММ Э42А | ТН | 0,00055 | 0,00055
19.11 | 35567 | ОЧЕС ЛЬНЯНОЙ | КГ | 0,01 | 0,01
19.12 | 45407 | ПРОКЛАДКИ РЕЗИНОВЫЕ (ПЛАСТИНА ТЕХНИЧЕСКАЯ ПРЕССОВАННАЯ) | КГ | 0,01 | 0,01
19.13 | 96946 | ПРОКЛАДКИ ИЗ ПАРОНИТА МАРКИ ПМБ ТОЛЩИНОЙ 1 ММ, ДИАМ. 50 ММ | 1000 ШТ | 0,002 | 0,002
19.14 | 96947 | ПРОКЛАДКИ ИЗ ПАРОНИТА МАРКИ ПМБ ТОЛЩИНОЙ 1 ММ, ДИАМ. 100 ММ | 1000 ШТ | 0,002 | 0,002
20 |  | ТЕПЛООБМЕННИКИ ПЛАСТИНЧАТЫЕ ВОДОВОДЯНЫЕ Q=300КВТ С ФЛАНЦАМИ И БОЛТ-ГАЙКАМИ | ШТ |  | 1
21 |  | ЕМКОСТЬ БЕСШОВНАЯ ПЕ, ОБЪЕМ 200Л, ДИАПОЗОН РАБОЧЕЙ ТЕМПЕРАТУРЫ +45С | ШТ |  | 1
22 | Е18-06-006-07 | УСТАНОВКА НАСОСОВ ВОДЯНЫХ | 1 УЗЕЛ |  | 1
22.1 | 00001 | ЗАТРАТЫ ТРУДА РАБОЧИХ-СТРОИТЕЛЕЙ | ЧЕЛ-ЧАС | 6,69 | 6,69
22.2 | 00003 | ЗАТРАТЫ ТРУДА МАШИНИСТОВ | ЧЕЛ-ЧАС | 0,1 | 0,1
22.3 | 00762 | КРАНЫ 10 Т НА АВТОМОБИЛЬНОМ ХОДУ ПРИ РАБОТЕ НА ДРУГИХ ВИДАХ СТРОИТЕЛЬСТВА | МАШ.-Ч | 0,02 | 0,02
22.4 | 02509 | АВТОМОБИЛЬ БОРТОВОЙ, ГРУЗОПОДЬЕМНОСТЬЮ ДО 5 Т | МАШ.-Ч | 0,08 | 0,08
22.5 | 02875 | ПЕРФОРАТОРЫ ЭЛЕКТРИЧЕСКИЕ | МАШ.-Ч | 0,17 | 0,17
22.6 | 12102 | РАСТВОР ГОТОВЫЙ КЛАДОЧНЫЙ ТЯЖЕЛЫЙ ЦЕМЕНТНЫЙ М-50 | М3 | 0,0005 | 0,0005
22.7 | 30956 | КРАСКА ЗЕМЛЯНАЯ МАСЛЯНАЯ МУМИЯ, СУРИК ЖЕЛЕЗНЫЙ МАРКИ МА-0115 | ТН | 0,00009 | 0,00009
22.8 | 31651 | ОЛИФА КОМБИНИРОВАННАЯ К-3 | ТН | 0,00005 | 0,00005
22.9 | 35567 | ОЧЕС ЛЬНЯНОЙ | КГ | 0,05 | 0,05
22.10 | 52039 | БОЛТЫ С ГАЙКАМИ И ШАЙБАМИ ДЛЯ САНИТАРНО-ТЕХНИЧЕСКИХ РАБОТ ДИАМ. 12 ММ | ТН | 0,00228 | 0,00228
22.11 | 52478 | ХОМУТЫ ДЛЯ КРЕПЛЕНИЯ ВОЗДУХОВОДОВ СТД 205 | ТН | 0,00015 | 0,00015
23 |  | НАСОС ВОДЯНОЙ ПОДПИТОЧНЫЙ 1-5М3/Ч 200-400КПА, N=0,7КВТ | КОМПЛЕКТ |  | 1
24 | Е18-06-006-07 | УСТАНОВКА НАСОСОВ ЦИРКУЛЯЦИОННЫХ | 1 УЗЕЛ |  | 4
24.1 | 00001 | ЗАТРАТЫ ТРУДА РАБОЧИХ-СТРОИТЕЛЕЙ | ЧЕЛ-ЧАС | 6,69 | 26,76
24.2 | 02509 | АВТОМОБИЛЬ БОРТОВОЙ, ГРУЗОПОДЬЕМНОСТЬЮ ДО 5 Т | МАШ.-Ч | 0,08 | 0,32
24.3 | 02875 | ПЕРФОРАТОРЫ ЭЛЕКТРИЧЕСКИЕ | МАШ.-Ч | 0,17 | 0,68
24.4 | 30956 | КРАСКА ЗЕМЛЯНАЯ МАСЛЯНАЯ МУМИЯ, СУРИК ЖЕЛЕЗНЫЙ МАРКИ МА-0115 | ТН | 0,00009 | 0,00036
24.5 | 31651 | ОЛИФА КОМБИНИРОВАННАЯ К-3 | ТН | 0,00005 | 0,0002
24.6 | 35567 | ОЧЕС ЛЬНЯНОЙ | КГ | 0,05 | 0,2
24.7 | 52039 | БОЛТЫ С ГАЙКАМИ И ШАЙБАМИ ДЛЯ САНИТАРНО-ТЕХНИЧЕСКИХ РАБОТ ДИАМ. 12 ММ | ТН | 0,00228 | 0,00912
24.8 | 52478 | ХОМУТЫ ДЛЯ КРЕПЛЕНИЯ ВОЗДУХОВОДОВ СТД 205 | ТН | 0,00015 | 0,0006
25 |  | НАСОС ЦИРКУЛЯЦИОННЫЙ Q=16,42М3/Ч, Н=14М, N=1,1КВТ С ФЛАНЦАМИ И БОЛТ-ГАЙКАМИ | ШТ |  | 4
26 | Е16-02-006-05 | ПРОКЛАДКА ТРУБОПРОВОДОВ ОБВЯЗКИ КОТЛОВ, ВОДОНАГРЕВАТЕЛЕЙ И НАСОСОВ ИЗ СТАЛЬНЫХ БЕСШОВНЫХ И ЭЛЕКТРОСВАРНЫХ ТРУБ ДИАМЕТРОМ:100 ММ | 100 М ТРУБОПРОВОДА |  | 0,25
26.1 | 00001 | ЗАТРАТЫ ТРУДА РАБОЧИХ-СТРОИТЕЛЕЙ | ЧЕЛ-ЧАС | 123,21 | 30,8025
26.2 | 00003 | ЗАТРАТЫ ТРУДА МАШИНИСТОВ | ЧЕЛ-ЧАС | 3,54 | 0,885
26.3 | 00698 | КРАНЫ БАШЕННЫЕ 8 Т ПРИ РАБОТЕ НА ДРУГИХ ВИДАХ СТРОИТЕЛЬСТВА | МАШ.-Ч | 0,6 | 0,15
26.4 | 00762 | КРАНЫ 10 Т НА АВТОМОБИЛЬНОМ ХОДУ ПРИ РАБОТЕ НА ДРУГИХ ВИДАХ СТРОИТЕЛЬСТВА | МАШ.-Ч | 0,15 | 0,0375
26.5 | 02509 | АВТОМОБИЛЬ БОРТОВОЙ, ГРУЗОПОДЬЕМНОСТЬЮ ДО 5 Т | МАШ.-Ч | 2,79 | 0,6975
26.6 | 09219 | ВОДА | М3 | 24,73 | 6,1825
26.7 | 22455 | РАСТВОР ГОТОВЫЙ КЛАДОЧНЫЙ ЦЕМЕНТНЫЙ, МАРКА: 200 | М3 | 0,114 | 0,0285
26.8 | 30956 | КРАСКА ЗЕМЛЯНАЯ МАСЛЯНАЯ МУМИЯ, СУРИК ЖЕЛЕЗНЫЙ МАРКИ МА-0115 | ТН | 0,00072 | 0,00018
26.9 | 31651 | ОЛИФА КОМБИНИРОВАННАЯ К-3 | ТН | 0,00082 | 0,0002
26.10 | 84283 | ТРУБА 108Х4,0=ГОСТ 8734-75 | М | 100 | 25
27 | Е16-02-012-06 | ПРОКЛАДКА ТРУБОПРОВОДОВ ОТОПЛЕНИЯ И ВОДОСНАБЖЕНИЯ, С ИЗГОТОВЛЕНИЕМ УЗЛОВ ВНУТРЕННИХ ТРУБОПРОВОДОВ ОТОПЛЕНИЯ И ВОДОСНАБЖЕНИЯ ИЗ ТРУБ СТАЛЬНЫХ УГЛЕРОДИСТЫХ, ДИАМЕТРОМ: 50 ММ | 100 М ТРУБОПРОВОДА |  | 0,04
27.1 | 00001 | ЗАТРАТЫ ТРУДА РАБОЧИХ-СТРОИТЕЛЕЙ | ЧЕЛ-ЧАС | 153,55 | 6,142
27.2 | 00003 | ЗАТРАТЫ ТРУДА МАШИНИСТОВ | ЧЕЛ-ЧАС | 6,68 | 0,2672
27.3 | 00325 | ДРЕЛЬ-ПЕРФОРАТОР ЭЛЕКТРИЧЕСКАЯ | МАШ.-Ч | 7,1 | 0,284
27.4 | 00764 | КРАНЫ 16 Т НА АВТОМОБИЛЬНОМ ХОДУ ПРИ РАБОТЕ НА ДРУГИХ ВИДАХ СТРОИТЕЛЬСТВА | МАШ.-Ч | 5,47 | 0,2188
27.5 | 01147 | МАШИНЫ ШЛИФОВАЛЬНЫЕ ЭЛЕКТРИЧЕСКИЕ | МАШ.-Ч | 6,51 | 0,2604
27.6 | 02016 | УСТАНОВКИ ДЛЯ РУЧНОЙ ДУГОВОЙ СВАРКИ /ПОСТОЯННОГО ТОКА/ | МАШ.-Ч | 30,78 | 1,2312
27.7 | 02509 | АВТОМОБИЛЬ БОРТОВОЙ, ГРУЗОПОДЬЕМНОСТЬЮ ДО 5 Т | МАШ.-Ч | 1,21 | 0,0484
27.8 | 02577 | АППАРАТ ДЛЯ ГАЗОВОЙ СВАРКИ И РЕЗКИ | МАШ.-Ч | 20,86 | 0,8344
27.9 | 09219 | ВОДА | М3 | 2,75 | 0,11
27.10 | 32533 | ПРОВОЛОКА СВАРОЧНАЯ ЛЕГИРОВАННАЯ ДЛЯ СВАРКИ /НАПЛАВКИ/ С НЕОМЕДНЕННОЙ ПОВЕРХНОСТЬЮ ИЭ СТАЛИ СВ-08Г2С Д 2 ММ | ТН | 0,0005 | 0,00002
27.11 | 32534 | ПРОВОЛОКА СВАРОЧНАЯ ЛЕГИРОВАННАЯ ДЛЯ СВАРКИ /НАПЛАВКИ/ С НЕОМЕДНЕННОЙ ПОВЕРХНОСТЬЮ ИЭ СТАЛИ СВ-08Г2С Д 4 ММ | ТН | 0,0002 | 0,00001
27.12 | 34241 | КИСЛОРОД ТЕХНИЧЕСКИЙ ГАЗООБРАЗНЫЙ | М3 | 4,15 | 0,166
27.13 | 35316 | ЭЛЕКТРОДЫ Д 4 ММ: Э55 | ТН | 0,008 | 0,00032
27.14 | 40138 | КАРБИД КАЛЬЦИЯ | КГ | 8,4 | 0,336
27.15 | 44710 | БУР СВЕРЛО ДИАМЕТРОМ ПО ПРОЕКТУ | ШТ | 2,9 | 0,116
27.16 | 44897 | ШЛИФКРУГИ | ШТ | 2,3 | 0,092
27.17 | 69434 | ПРОПАН-БУТАН, СМЕСЬ ТЕХНИЧЕСКАЯ | Т | 0,0012 | 0,00005
27.18 | 84041 | ТРУБА 50Х4,0=ГОСТ 8734-75 | М | 100 | 4
28 | 37187 | ТРУБЫ ЭЛЕКТРОСВАРНЫЕ ПРЯМОШОВНЫЕ СО СНЯТОЙ ФАСКОЙ ИЗ СТАЛИ БСТ2КП-БСТ4КП 219Х4 ММ | М |  | 3
29 | Е16-04-006-01 | ПРОКЛАДКА ВНУТРЕННИХ ТРУБОПРОВОДОВ ОТОПЛЕНИЯ ИЗ ПОЛИПРОПИЛЕНОВЫХ ТРУБ ДИАМЕТРОМ ДО: 20 ММ | 100 М ТРУБОПРОВОДА |  | 0,1
29.1 | 00001 | ЗАТРАТЫ ТРУДА РАБОЧИХ-СТРОИТЕЛЕЙ | ЧЕЛ-ЧАС | 96,95 | 9,695
29.2 | 00003 | ЗАТРАТЫ ТРУДА МАШИНИСТОВ | ЧЕЛ-ЧАС | 0,3 | 0,03
29.3 | 003364 | СВАРОЧНЫЕ АППАРАТЫ РУЧНЫЕ ДЛЯ СВАРКИ ПЛАСТИКОВЫХ ТРУБ | МАШ.-Ч | 13,34 | 1,334
29.4 | 00762 | КРАНЫ 10 Т НА АВТОМОБИЛЬНОМ ХОДУ ПРИ РАБОТЕ НА ДРУГИХ ВИДАХ СТРОИТЕЛЬСТВА | МАШ.-Ч | 0,08 | 0,008
29.5 | 02509 | АВТОМОБИЛЬ БОРТОВОЙ, ГРУЗОПОДЬЕМНОСТЬЮ ДО 5 Т | МАШ.-Ч | 0,22 | 0,022
29.6 | 02875 | ПЕРФОРАТОРЫ ЭЛЕКТРИЧЕСКИЕ | МАШ.-Ч | 4,28 | 0,428
29.7 | 09219 | ВОДА | М3 | 0,144 | 0,0144
29.8 | 38027 | ТРУБЫ ПОЛИПРОПИЛЕНОВЫЕ ДЛЯ ГОРЯЧЕЙ ВОДЫ PN20 Д20 /D"1/2, СТЕНКА 3,4/ | М | 94,9 | 9,49
30 |  | МУФТА-АМЕРИКАНКА Д-25ММ | ШТ |  | 5
31 |  | МУФТА-АМЕРИКАНКА Д-75ММ | ШТ |  | 6
на НТС
(наименование работ)
№ п/п | Шифр номера нормативов и коды ресурсов | Наименование работ и затрат, характеристика оборудования и его масса, расход ресурсов на единицу измерения | Единица измерения | Количество
|  |  |  | на единицу измерения | по проектным данным
1 | 2 | 3 | 4 | 5 | 6
ТЕПЛОВОЙ УЗЕЛ
1 | Ц07-02-053-02 | МОНТАЖ ТЕПЛОВОГО НАСОСА МАССОЙ ДО 0,77ТН | 1 ШТ |  | 1
1.1 | 00001 | ЗАТРАТЫ ТРУДА РАБОЧИХ-СТРОИТЕЛЕЙ | ЧЕЛ-ЧАС | 52 | 52
1.2 | 00003 | ЗАТРАТЫ ТРУДА МАШИНИСТОВ | ЧЕЛ-ЧАС | 4,35 | 4,35
1.3 | 00728 | КРАНЫ МОСТОВЫЕ 10 Т ОБЩЕГО НАЗНАЧЕНИЯ | МАШ.-Ч | 0,45 | 0,45
1.4 | 00766 | КРАНЫ 10 Т НА АВТОМОБИЛЬНОМ ХОДУ ПРИ МОНТАЖЕ ТЕХНОЛОГИЧЕСКОГО ОБОРУДОВАНИЯ | МАШ.-Ч | 0,45 | 0,45
1.5 | 00978 | ЛЕБЕДКИ ЭЛЕКТРИЧЕСКИЕ, ТЯГОВЫМ УСИЛИЕМ ДО 31,39 КН /3,2 Т/ | МАШ.-Ч | 2,36 | 2,36
1.6 | 01147 | МАШИНЫ ШЛИФОВАЛЬНЫЕ ЭЛЕКТРИЧЕСКИЕ | МАШ.-Ч | 4,75 | 4,75
1.7 | 01684 | СПЕЦИАЛИЗИРОВАННЫЕ МАШИНЫ-АГРЕГАТЫ НАПОЛНИТЕЛЬНО-ОПРЕССОВОЧНЫЕ ДО 70 М3/Ч | МАШ.-Ч | 3 | 3
1.8 | 02016 | УСТАНОВКИ ДЛЯ РУЧНОЙ ДУГОВОЙ СВАРКИ /ПОСТОЯННОГО ТОКА/ | МАШ.-Ч | 4,22 | 4,22
1.9 | 02499 | АВТОМОБИЛИ БОРТОВЫЕ ГРУЗОПОДЪЕМНОСТЬЮ ДО 5 Т | МАШ.-Ч | 0,45 | 0,45
1.10 | 02577 | АППАРАТ ДЛЯ ГАЗОВОЙ СВАРКИ И РЕЗКИ | МАШ.-Ч | 0,84 | 0,84
1.11 | 02833 | ПРОПАН-БУТАН | КГ | 0,36 | 0,36
1.12 | 30953 | БЕЛИЛА ГУСТОТЕРТЫЕ ЦИНКОВЫЕ МАРКИ МА-011-2 | ТН | 0,00012 | 0,00012
1.13 | 34003 | КЕРОСИН ДЛЯ ТЕХНИЧЕСКИХ ЦЕЛЕЙ МАРОК КТ-1, КТ-2 | ТН | 0,05 | 0,05
1.14 | 34241 | КИСЛОРОД ТЕХНИЧЕСКИЙ ГАЗООБРАЗНЫЙ | М3 | 2,16 | 2,16
1.15 | 35315 | ЭЛЕКТРОДЫ Д 4 ММ: Э50А | ТН | 0,00528 | 0,00528
2 |  | ТЕПЛОВОЙ НАСОС Qm=280кВт, Qх=260кВт, Ny=87.4кВт, 380Вт | КОМПЛЕКТ |  | 1
3 | Ц06-01-052-01 | МОНТАЖ МОДУЛЬНЫХ КОТЛОВ | К-Т |  | 1
3.1 | 00001 | ЗАТРАТЫ ТРУДА РАБОЧИХ-СТРОИТЕЛЕЙ | ЧЕЛ-ЧАС | 35,2 | 35,2
3.2 | 00003 | ЗАТРАТЫ ТРУДА МАШИНИСТОВ | ЧЕЛ-ЧАС | 2,37 | 2,37
3.3 | 00766 | КРАНЫ 10 Т НА АВТОМОБИЛЬНОМ ХОДУ ПРИ МОНТАЖЕ ТЕХНОЛОГИЧЕСКОГО ОБОРУДОВАНИЯ | МАШ.-Ч | 1,7 | 1,7
3.4 | 00978 | ЛЕБЕДКИ ЭЛЕКТРИЧЕСКИЕ, ТЯГОВЫМ УСИЛИЕМ ДО 31,39 КН /3,2 Т/ | МАШ.-Ч | 1,82 | 1,82
3.5 | 01684 | СПЕЦИАЛИЗИРОВАННЫЕ МАШИНЫ-АГРЕГАТЫ НАПОЛНИТЕЛЬНО-ОПРЕССОВОЧНЫЕ ДО 70 М3/Ч | МАШ.-Ч | 0,51 | 0,51
3.6 | 01904 | ТЯГАЧИ СЕДЕЛЬНЫЕ, 12 Т | МАШ.-Ч | 0,16 | 0,16
3.7 | 02016 | УСТАНОВКИ ДЛЯ РУЧНОЙ ДУГОВОЙ СВАРКИ /ПОСТОЯННОГО ТОКА/ | МАШ.-Ч | 0,01 | 0,01
3.8 | 02639 | ПОЛУПРИЦЕПЫ ОБЩЕГО НАЗНАЧЕНИЯ, 12Т | МАШ.-Ч | 0,16 | 0,16
3.9 | 23469 | ВОДА | М3 | 0,23 | 0,23
3.10 | 23472 | ВОДА ХИМИЧЕСКИ ОЧИЩЕННАЯ | М3 | 0,76 | 0,76
3.11 | 34241 | КИСЛОРОД ТЕХНИЧЕСКИЙ ГАЗООБРАЗНЫЙ | М3 | 3,87 | 3,87
3.12 | 35315 | ЭЛЕКТРОДЫ Д 4 ММ: Э50А | ТН | 0,00002 | 0,00002
3.13 | 45077 | ПРОПАН-БУТАН, СМЕСЬ ТЕХНИЧЕСКАЯ | КГ | 1,1 | 1,1
3.14 | 64581 | ПРОКЛАДКИ ПАРОНИТОВЫЕ | КГ | 0,15 | 0,15
4 |  | МОДУЛЬНЫЙ КОТЕЛ МТУ-300кВт (БЕЗ ГВС)РАБОТАЮЩИЙ НА ТВЕРДОМ ТОПЛИВЕ | ШТ |  | 1
5 | Е18-06-006-07 | УСТАНОВКА НАСОСОВ ЦИРКУЛЯЦИОННЫХ | 1 УЗЕЛ |  | 2
5.1 | 00001 | ЗАТРАТЫ ТРУДА РАБОЧИХ-СТРОИТЕЛЕЙ | ЧЕЛ-ЧАС | 6,69 | 13,38
5.2 | 00003 | ЗАТРАТЫ ТРУДА МАШИНИСТОВ | ЧЕЛ-ЧАС | 0,1 | 0,2
5.3 | 00762 | КРАНЫ 10 Т НА АВТОМОБИЛЬНОМ ХОДУ ПРИ РАБОТЕ НА ДРУГИХ ВИДАХ СТРОИТЕЛЬСТВА | МАШ.-Ч | 0,02 | 0,04
5.4 | 02509 | АВТОМОБИЛЬ БОРТОВОЙ, ГРУЗОПОДЬЕМНОСТЬЮ ДО 5 Т | МАШ.-Ч | 0,08 | 0,16
5.5 | 02875 | ПЕРФОРАТОРЫ ЭЛЕКТРИЧЕСКИЕ | МАШ.-Ч | 0,17 | 0,34
5.6 | 12102 | РАСТВОР ГОТОВЫЙ КЛАДОЧНЫЙ ТЯЖЕЛЫЙ ЦЕМЕНТНЫЙ М-50 | М3 | 0,0005 | 0,001
5.7 | 30956 | КРАСКА ЗЕМЛЯНАЯ МАСЛЯНАЯ МУМИЯ, СУРИК ЖЕЛЕЗНЫЙ МАРКИ МА-0115 | ТН | 0,00009 | 0,00018
5.8 | 31651 | ОЛИФА КОМБИНИРОВАННАЯ К-3 | ТН | 0,00005 | 0,0001
5.9 | 35567 | ОЧЕС ЛЬНЯНОЙ | КГ | 0,05 | 0,1
5.10 | 52039 | БОЛТЫ С ГАЙКАМИ И ШАЙБАМИ ДЛЯ САНИТАРНО-ТЕХНИЧЕСКИХ РАБОТ ДИАМ. 12 ММ | ТН | 0,00228 | 0,00456
5.11 | 52478 | ХОМУТЫ ДЛЯ КРЕПЛЕНИЯ ВОЗДУХОВОДОВ СТД 205 | ТН | 0,00015 | 0,0003
6 |  | НАСОС ЦИРКУЛЯЦИОННЫЙ Q=44,75М3/Ч, Н=14М, N=4,0кВт | ШТ |  | 2
7 | Е18-04-001-05 | УСТАНОВКА БАКОВ (БУФЕРНЫХ) РАСШИРИТЕЛЬНЫХ КРУГЛЫХ И ПРЯМОУГОЛЬНЫХ ВМЕСТИМОСТЬЮ: 0,4 М3 | 1 БАК |  | 1
7.1 | 00001 | ЗАТРАТЫ ТРУДА РАБОЧИХ-СТРОИТЕЛЕЙ | ЧЕЛ-ЧАС | 4,03 | 4,03
7.2 | 00003 | ЗАТРАТЫ ТРУДА МАШИНИСТОВ | ЧЕЛ-ЧАС | 0,14 | 0,14
7.3 | 00698 | КРАНЫ БАШЕННЫЕ 8 Т ПРИ РАБОТЕ НА ДРУГИХ ВИДАХ СТРОИТЕЛЬСТВА | МАШ.-Ч | 0,02 | 0,02
7.4 | 00762 | КРАНЫ 10 Т НА АВТОМОБИЛЬНОМ ХОДУ ПРИ РАБОТЕ НА ДРУГИХ ВИДАХ СТРОИТЕЛЬСТВА | МАШ.-Ч | 0,01 | 0,01
7.5 | 02011 | УСТАНОВКИ ДЛЯ ГИДРАВЛИЧЕСКИХ ИСПЫТАНИЙ ТРУБОПРОВОДОВ, ДАВЛЕНИЕ НАГНЕТАНИЯ, МПА/КГС:СМ2/ НИЗКОЕ 0,1 /1/, ВЫСОКОЕ 10 /100/ | МАШ.-Ч | 0,4 | 0,4
7.6 | 02509 | АВТОМОБИЛЬ БОРТОВОЙ, ГРУЗОПОДЬЕМНОСТЬЮ ДО 5 Т | МАШ.-Ч | 0,11 | 0,11
7.7 | 09219 | ВОДА | М3 | 0,31 | 0,31
7.8 | 30956 | КРАСКА ЗЕМЛЯНАЯ МАСЛЯНАЯ МУМИЯ, СУРИК ЖЕЛЕЗНЫЙ МАРКИ МА-0115 | ТН | 0,00008 | 0,00008
7.9 | 31651 | ОЛИФА КОМБИНИРОВАННАЯ К-3 | ТН | 0,00004 | 0,00004
7.10 | 35567 | ОЧЕС ЛЬНЯНОЙ | КГ | 0,04 | 0,04
8 |  | ВЕРТИКАЛЬНЫЙ ДВУХСЕКЦИОННЫЙ БАК АККУМУЛЯТОРНЫЙ (БУФЕРНАЯ ЕМКОСТЬ) 1000Л (-35с;+90с) С КОМПЛЕКТОМ ЗАВОДСКОЙ ИЗОЛЯЦИЕЙ | КОМПЛЕКТ |  | 1
9 | Е18-07-001-04 | УСТАНОВКА ТЕРМОМЕТРОВ В ОПРАВЕ ПРЯМЫХ И УГЛОВЫХ | 1 КОМПЛЕКТ |  | 2
9.1 | 00001 | ЗАТРАТЫ ТРУДА РАБОЧИХ-СТРОИТЕЛЕЙ | ЧЕЛ-ЧАС | 0,31 | 0,62
9.2 | 30956 | КРАСКА ЗЕМЛЯНАЯ МАСЛЯНАЯ МУМИЯ, СУРИК ЖЕЛЕЗНЫЙ МАРКИ МА-0115 | ТН | 0,00002 | 0,00004
9.3 | 31651 | ОЛИФА КОМБИНИРОВАННАЯ К-3 | ТН | 0,00001 | 0,00002
9.4 | 32204 | МАСЛО ИНДУСТРИАЛЬНОЕ И-20А | ТН | 0,00011 | 0,00022
9.5 | 35567 | ОЧЕС ЛЬНЯНОЙ | КГ | 0,01 | 0,02
10 |  | ТЕРМОМЕТР С ОПРАВОЙ | ШТ |  | 2
11 | Е18-07-001-02 | УСТАНОВКА МАНОМЕТРОВ | 1 КОМПЛЕКТ |  | 2
11.1 | 00001 | ЗАТРАТЫ ТРУДА РАБОЧИХ-СТРОИТЕЛЕЙ | ЧЕЛ-ЧАС | 0,22 | 0,44
11.2 | 30956 | КРАСКА ЗЕМЛЯНАЯ МАСЛЯНАЯ МУМИЯ, СУРИК ЖЕЛЕЗНЫЙ МАРКИ МА-0115 | ТН | 0,00002 | 0,00004
11.3 | 31651 | ОЛИФА КОМБИНИРОВАННАЯ К-3 | ТН | 0,00001 | 0,00002
11.4 | 35567 | ОЧЕС ЛЬНЯНОЙ | КГ | 0,01 | 0,02
12 |  | МАНОМЕТР С ОПРАВОЙ | ШТ |  | 2
13 | Е24-01-028-4 | УСТАНОВКА П-ОБРАЗНЫХ КОМПЕНСАТОРОВ ДИАМЕТРОМ ТРУБ: 100 ММ | 1 КОМПЕНСАТОР |  | 2
13.1 | 00001 | ЗАТРАТЫ ТРУДА РАБОЧИХ-СТРОИТЕЛЕЙ | ЧЕЛ-ЧАС | 3,3 | 6,6
13.2 | 00003 | ЗАТРАТЫ ТРУДА МАШИНИСТОВ | ЧЕЛ-ЧАС | 1,28 | 2,56
13.3 | 00128 | АГРЕГАТЫ СВАРОЧНЫЕ ПЕРЕДВИЖНЫЕ С НОМИНАЛЬНЫМ СВАРОЧНЫМ ТОКОМ 250-400 А С ДИЗЕЛЬНЫМ ДВИГАТЕЛЕМ | МАШ.-Ч | 0,92 | 1,84
13.4 | 00762 | КРАНЫ 10 Т НА АВТОМОБИЛЬНОМ ХОДУ ПРИ РАБОТЕ НА ДРУГИХ ВИДАХ СТРОИТЕЛЬСТВА | МАШ.-Ч | 0,02 | 0,04
13.6 | 01147 | МАШИНЫ ШЛИФОВАЛЬНЫЕ ЭЛЕКТРИЧЕСКИЕ | МАШ.-Ч | 1,2 | 2,4
13.7 | 02349 | ЭЛЕКТРОСТАНЦИИ ПЕРЕДВИЖНЫЕ 4 КВТ | МАШ.-Ч | 0,6 | 1,2
13.8 | 02509 | АВТОМОБИЛЬ БОРТОВОЙ, ГРУЗОПОДЬЕМНОСТЬЮ ДО 5 Т | МАШ.-Ч | 0,03 | 0,06
13.9 | 02577 | АППАРАТ ДЛЯ ГАЗОВОЙ СВАРКИ И РЕЗКИ | МАШ.-Ч | 0,3 | 0,6
13.10 | 34241 | КИСЛОРОД ТЕХНИЧЕСКИЙ ГАЗООБРАЗНЫЙ | М3 | 0,25 | 0,5
13.11 | 34350 | АЦЕТИЛЕН ГАЗООБРАЗНЫЙ ТЕХНИЧЕСКИЙ | М3 | 0,05 | 0,1
13.12 | 35310 | ЭЛЕКТРОДЫ Д 4 ММ: Э42 | ТН | 0,00032 | 0,00064
13.13 | 44897 | ШЛИФКРУГИ | ШТ | 0,03 | 0,06
14 |  | КОМПЕНСАТОР ПРУЖИННЫЙ С ФЛАНЦАМИ И БОЛТ-ГАЙКАМИ | ШТ |  | 2
15 | Е22-03-006-03 | УСТАНОВКА ЗАДВИЖЕК ЧУГУННЫХ ДИАМЕТРОМ: 100 ММ | 1 ЗАДВИЖКА (ИЛИ КЛАПАН ОБРАТНЫЙ) |  | 6
15.1 | 00001 | ЗАТРАТЫ ТРУДА РАБОЧИХ-СТРОИТЕЛЕЙ | ЧЕЛ-ЧАС | 1,4 | 8,4
15.2 | 00003 | ЗАТРАТЫ ТРУДА МАШИНИСТОВ | ЧЕЛ-ЧАС | 0,03 | 0,18
15.3 | 02509 | АВТОМОБИЛЬ БОРТОВОЙ, ГРУЗОПОДЬЕМНОСТЬЮ ДО 5 Т | МАШ.-Ч | 0,03 | 0,18
15.4 | 30535 | ПРОКЛАДКИ РЕЗИНОВЫЕ /ПЛАСТИНА ТЕХНИЧЕСКАЯ ПРЕССОВАННАЯ/ | КГ | 0,1 | 0,6
16 |  | ЗАТВОР ФЛАНЦЕВЫЙ ДУ100 (С БОЛТ-ГАЙКАМИ) | ШТ |  | 6
17 |  | ФЛАНЕЦ ДУ100 ММ | ШТ |  | 12
18 | Е22-03-006-02 | УСТАНОВКА ЗАДВИЖЕК ЧУГУННЫХ ДИАМЕТРОМ: 80 ММ | 1 ЗАДВИЖКА (ИЛИ КЛАПАН ОБРАТНЫЙ) |  | 4
18.1 | 00001 | ЗАТРАТЫ ТРУДА РАБОЧИХ-СТРОИТЕЛЕЙ | ЧЕЛ-ЧАС | 1,36 | 5,44
18.2 | 00003 | ЗАТРАТЫ ТРУДА МАШИНИСТОВ | ЧЕЛ-ЧАС | 0,03 | 0,12
18.3 | 02509 | АВТОМОБИЛЬ БОРТОВОЙ, ГРУЗОПОДЬЕМНОСТЬЮ ДО 5 Т | МАШ.-Ч | 0,03 | 0,12
18.4 | 30535 | ПРОКЛАДКИ РЕЗИНОВЫЕ /ПЛАСТИНА ТЕХНИЧЕСКАЯ ПРЕССОВАННАЯ/ | КГ | 0,1 | 0,4
19 |  | ЗАТВОР ФЛАНЦЕВЫЙ ДУ75 (С БОЛТ-ГАЙКАМИ ) | ШТ |  | 4
20 |  | ФЛАНЕЦ ДУ75 ММ | ШТ |  | 8
21 | Е18-06-007-07 | УСТАНОВКА ФИЛЬТРОВ ДИАМЕТРОМ: 100 ММ | 10 ФИЛЬТРОВ |  | 0,2
21.1 | 00001 | ЗАТРАТЫ ТРУДА РАБОЧИХ-СТРОИТЕЛЕЙ | ЧЕЛ-ЧАС | 17,77 | 3,554
21.2 | 00003 | ЗАТРАТЫ ТРУДА МАШИНИСТОВ | ЧЕЛ-ЧАС | 0,78 | 0,156
21.3 | 00762 | КРАНЫ 10 Т НА АВТОМОБИЛЬНОМ ХОДУ ПРИ РАБОТЕ НА ДРУГИХ ВИДАХ СТРОИТЕЛЬСТВА | МАШ.-Ч | 0,33 | 0,066
21.4 | 02016 | УСТАНОВКИ ДЛЯ РУЧНОЙ ДУГОВОЙ СВАРКИ /ПОСТОЯННОГО ТОКА/ | МАШ.-Ч | 10,79 | 2,158
21.5 | 02509 | АВТОМОБИЛЬ БОРТОВОЙ, ГРУЗОПОДЬЕМНОСТЬЮ ДО 5 Т | МАШ.-Ч | 0,45 | 0,09
21.6 | 35319 | ЭЛЕКТРОДЫ Д 5 ММ Э42А | ТН | 0,0028 | 0,00056
22 | 37996 | ФИЛЬТР КОСОЙ ДЛЯ ОЧИСТКИ ВОДЫ Д-100ММ ФЛАНЦАМИ И БОЛТ-ГАЙКАМИ | ШТ |  | 2
23 | Е16-02-006-03 | ПРОКЛАДКА ТРУБОПРОВОДОВ ОБВЯЗКИ КОТЛОВ, ВОДОНАГРЕВАТЕЛЕЙ И НАСОСОВ ИЗ СТАЛЬНЫХ БЕСШОВНЫХ И ЭЛЕКТРОСВАРНЫХ ТРУБ ДИАМЕТРОМ: ДО 80 ММ | 100 М ТРУБОПРОВОДА |  | 0,02
23.1 | 00001 | ЗАТРАТЫ ТРУДА РАБОЧИХ-СТРОИТЕЛЕЙ | ЧЕЛ-ЧАС | 79,86 | 1,5972
23.2 | 00003 | ЗАТРАТЫ ТРУДА МАШИНИСТОВ | ЧЕЛ-ЧАС | 2,06 | 0,0412
23.3 | 00698 | КРАНЫ БАШЕННЫЕ 8 Т ПРИ РАБОТЕ НА ДРУГИХ ВИДАХ СТРОИТЕЛЬСТВА | МАШ.-Ч | 0,18 | 0,0036
23.4 | 00762 | КРАНЫ 10 Т НА АВТОМОБИЛЬНОМ ХОДУ ПРИ РАБОТЕ НА ДРУГИХ ВИДАХ СТРОИТЕЛЬСТВА | МАШ.-Ч | 0,1 | 0,002
23.5 | 02509 | АВТОМОБИЛЬ БОРТОВОЙ, ГРУЗОПОДЬЕМНОСТЬЮ ДО 5 Т | МАШ.-Ч | 1,78 | 0,0356
23.6 | 09219 | ВОДА | М3 | 7,03 | 0,1406
23.7 | 30956 | КРАСКА ЗЕМЛЯНАЯ МАСЛЯНАЯ МУМИЯ, СУРИК ЖЕЛЕЗНЫЙ МАРКИ МА-0115 | ТН | 0,0004 | 0,00001
23.8 | 31651 | ОЛИФА КОМБИНИРОВАННАЯ К-3 | ТН | 0,00046 | 0,00001
23.9 | 35567 | ОЧЕС ЛЬНЯНОЙ | КГ | 0,05 | 0,001
23.10 | 63803 | ТРУБОПРОВОДЫ ОТОПЛЕНИЯ И ВОДОСНАБЖЕНИЯ ИЗ СТАЛЬНЫХ ЭЛЕКТРОСВАРНЫХ ТРУБ С ГИЛЬЗАМИ, Д=ДО 76Х3,5 ММ | М | 100 | 2
24 | Е16-02-006-05 | ПРОКЛАДКА ТРУБОПРОВОДОВ ОБВЯЗКИ КОТЛОВ, ВОДОНАГРЕВАТЕЛЕЙ И НАСОСОВ ИЗ СТАЛЬНЫХ БЕСШОВНЫХ И ЭЛЕКТРОСВАРНЫХ ТРУБ ДИАМЕТРОМ:100 ММ | 100 М ТРУБОПРОВОДА |  | 0,12
24.1 | 00001 | ЗАТРАТЫ ТРУДА РАБОЧИХ-СТРОИТЕЛЕЙ | ЧЕЛ-ЧАС | 123,21 | 14,7852
24.2 | 00003 | ЗАТРАТЫ ТРУДА МАШИНИСТОВ | ЧЕЛ-ЧАС | 3,54 | 0,4248
24.3 | 00698 | КРАНЫ БАШЕННЫЕ 8 Т ПРИ РАБОТЕ НА ДРУГИХ ВИДАХ СТРОИТЕЛЬСТВА | МАШ.-Ч | 0,6 | 0,072
24.4 | 00762 | КРАНЫ 10 Т НА АВТОМОБИЛЬНОМ ХОДУ ПРИ РАБОТЕ НА ДРУГИХ ВИДАХ СТРОИТЕЛЬСТВА | МАШ.-Ч | 0,15 | 0,018
24.5 | 02509 | АВТОМОБИЛЬ БОРТОВОЙ, ГРУЗОПОДЬЕМНОСТЬЮ ДО 5 Т | МАШ.-Ч | 2,79 | 0,3348
24.6 | 09219 | ВОДА | М3 | 24,73 | 2,9676
24.7 | 22455 | РАСТВОР ГОТОВЫЙ КЛАДОЧНЫЙ ЦЕМЕНТНЫЙ, МАРКА: 200 | М3 | 0,114 | 0,01368
24.8 | 30956 | КРАСКА ЗЕМЛЯНАЯ МАСЛЯНАЯ МУМИЯ, СУРИК ЖЕЛЕЗНЫЙ МАРКИ МА-0115 | ТН | 0,00072 | 0,00009
24.9 | 31651 | ОЛИФА КОМБИНИРОВАННАЯ К-3 | ТН | 0,00082 | 0,0001
24.10 | 63805 | ТРУБОПРОВОДЫ ОТОПЛЕНИЯ И ВОДОСНАБЖЕНИЯ ИЗ СТАЛЬНЫХ ЭЛЕКТРОСВАРНЫХ ТРУБ С ГИЛЬЗАМИ, Д=ДО 108Х4 ММ | М | 100 | 12
25 | Е65-23-1 | СЛИВ ВОДЫ И НАПОЛНЕНИЕ ПРОПИЛЕН ГЛЮКОЛОВОЙ СМЕСЬЮ СИСТЕМЫ | 1000 М3 ОБЪЕМА ЗДАНИЯ |  | 1,8
25.1 | 00001 | ЗАТРАТЫ ТРУДА РАБОЧИХ-СТРОИТЕЛЕЙ | ЧЕЛ-ЧАС | 0,41 | 0,738
26 | 61672 | ПРОПИЛЕН ГЛЮКОЛ 35% | Л |  | 1800
27 | Е16-02-006-05 | ПРОКЛАДКА ТРУБОПРОВОДОВ ОБВЯЗКИ КОТЛОВ, ВОДОНАГРЕВАТЕЛЕЙ И НАСОСОВ ИЗ СТАЛЬНЫХ БЕСШОВНЫХ И ЭЛЕКТРОСВАРНЫХ ТРУБ ДИАМЕТРОМ:100 ММ | 100 М ТРУБОПРОВОДА |  | 1,32
27.1 | 00001 | ЗАТРАТЫ ТРУДА РАБОЧИХ-СТРОИТЕЛЕЙ | ЧЕЛ-ЧАС | 123,21 | 162,6372
27.2 | 00003 | ЗАТРАТЫ ТРУДА МАШИНИСТОВ | ЧЕЛ-ЧАС | 3,54 | 4,6728
27.3 | 00698 | КРАНЫ БАШЕННЫЕ 8 Т ПРИ РАБОТЕ НА ДРУГИХ ВИДАХ СТРОИТЕЛЬСТВА | МАШ.-Ч | 0,6 | 0,792
27.4 | 00762 | КРАНЫ 10 Т НА АВТОМОБИЛЬНОМ ХОДУ ПРИ РАБОТЕ НА ДРУГИХ ВИДАХ СТРОИТЕЛЬСТВА | МАШ.-Ч | 0,15 | 0,198
27.5 | 02509 | АВТОМОБИЛЬ БОРТОВОЙ, ГРУЗОПОДЬЕМНОСТЬЮ ДО 5 Т | МАШ.-Ч | 2,79 | 3,6828
27.6 | 09219 | ВОДА | М3 | 24,73 | 32,6436
27.7 | 22455 | РАСТВОР ГОТОВЫЙ КЛАДОЧНЫЙ ЦЕМЕНТНЫЙ, МАРКА: 200 | М3 | 0,114 | 0,15048
27.8 | 30956 | КРАСКА ЗЕМЛЯНАЯ МАСЛЯНАЯ МУМИЯ, СУРИК ЖЕЛЕЗНЫЙ МАРКИ МА-0115 | ТН | 0,00072 | 0,00095
27.9 | 31651 | ОЛИФА КОМБИНИРОВАННАЯ К-3 | ТН | 0,00082 | 0,00108
27.10 | 63805 | ТРУБОПРОВОДЫ ОТОПЛЕНИЯ И ВОДОСНАБЖЕНИЯ ИЗ СТАЛЬНЫХ ЭЛЕКТРОСВАРНЫХ ТРУБ С ГИЛЬЗАМИ, Д=ДО 108Х4 ММ | М | 100 | 132
28 | 59949 | ОПОРЫ СТАЛЬНЫЕ НЕПОДВИЖНЫЕ | ШТ |  | 4
29 | 59951 | ОПОРЫ СТАЛЬНЫЕ СКОЛЬЗЯЩИЕ | ШТ |  | 44
30 | Е07-02-002-06 | УСТАНОВКА В СООРУЖЕНИЯХ ПРЯМОУГОЛЬНЫХ ЛОТКОВ СЕЧЕНИЕМ: БОЛЕЕ 0,2 М2 | 100 М3 |  | 0,06864
30.1 | 00001 | ЗАТРАТЫ ТРУДА РАБОЧИХ-СТРОИТЕЛЕЙ | ЧЕЛ-ЧАС | 426 | 29,24064
30.2 | 00003 | ЗАТРАТЫ ТРУДА МАШИНИСТОВ | ЧЕЛ-ЧАС | 124,19 | 8,5244
30.3 | 00112 | АВТОПОГРУЗЧИКИ 5 Т | МАШ.-Ч | 0,17 | 0,01167
30.4 | 00660 | КОМПРЕССОРЫ ПЕРЕДВИЖНЫЕ С ДВИГАТЕЛЕМ ВНУТРЕННЕГО СГОРАНИЯ ДАВЛЕНИЕМ ДО 686 КПА /7 АТ/ 5 МЗ/МИН | МАШ.-Ч | 57,77 | 3,96533
30.5 | 00764 | КРАНЫ 16 Т НА АВТОМОБИЛЬНОМ ХОДУ ПРИ РАБОТЕ НА ДРУГИХ ВИДАХ СТРОИТЕЛЬСТВА | МАШ.-Ч | 17,51 | 1,20189
30.6 | 00783 | КРАНЫ 16 Т НА ГУСЕНИЧНОМ ХОДУ ПРИ РАБОТЕ НА ДРУГИХ ВИДАХ СТРОИТЕЛЬСТВА | МАШ.-Ч | 37,52 | 2,57537
30.7 | 02505 | АППАРАТ ПЕСКОСТРУЙНЫЙ | МАШ.-Ч | 57,77 | 3,96533
30.8 | 02509 | АВТОМОБИЛЬ БОРТОВОЙ, ГРУЗОПОДЬЕМНОСТЬЮ ДО 5 Т | МАШ.-Ч | 11,22 | 0,77014
30.9 | 12226 | РАСТВОР ГОТОВЫЙ КЛАДОЧНЫЙ ЦЕМЕНТНЫЙ, МАРКА 100 | М3 | 0,54 | 0,03707
30.10 | 30407 | ГВОЗДИ СТРОИТЕЛЬНЫЕ | ТН | 0,009 | 0,00062
30.11 | 32501 | ПОКОВКИ ИЗ КВАДРАТНЫХ ЗАГОТОВОК ПРИ МАССЕ ОДНОЙ ПОКОВКИ 1,8 КГ | ТН | 0,2 | 0,01373
30.12 | 32524 | КАТАНКА ГОРЯЧЕКАТАНАЯ ОБЫЧНОЙ ТОЧНОСТИ В МОТКАХ ИЗ СТАЛИ СВ-08А ДИАМЕТРОМ 6,3-6,5 ММ | ТН | 0,014 | 0,00096
30.13 | 36053 | ДОСКИ ОБРЕЗНЫЕ ИЗ ХВОЙНЫХ ПОРОД ДЛИНОЙ 4-6,5 М, ШИРИНОЙ 75-150 ММ, ТОЛЩИНОЙ 25 ММ, III СОРТА | М3 | 0,86 | 0,05903
30.14 | 36057 | ДОСКИ ОБРЕЗНЫЕ ИЗ ХВОЙНЫХ ПОРОД ДЛИНОЙ 4-6,5 М, ШИРИНОЙ 75-150 ММ, ТОЛЩИНОЙ 32.40 ММ, III СОРТА | М3 | 1,33 | 0,09129
30.15 | 45049 | ПЕСОК ДЛЯ СТРОИТЕЛЬНЫХ РАБОТ ПРИРОДНЫЙ | М3 | 1,5 | 0,10296
31 | 45194 | КАНАЛ ЛОТКОВЫЙ КЛ140Х60 | М |  | 33
32 | 45195 | Ж/Б ПЛИТЫ КАНАЛОВ | М |  | 34
33 |  | УГОЛ ПОВОРОТА УПК-2 | ШТ |  | 1
34 |  | ОПОРНЫЕ ПОДУШКИ ОП-1 | ШТ |  | 44
35 | 67753 | КРЕПЛЕНИЕ ОПОРНЫХ ПОДУШЕК | КГ |  | 138,88
36 | 59949 | ОПОРЫ СТАЛЬНЫЕ НЕПОДВИЖНЫЕ | ШТ |  | 4
37 | Е13-03-004-08 | ОКРАСКА МЕТАЛЛИЧЕСКИХ ОГРУНТОВАННЫХ ПОВЕРХНОСТЕЙ ЛАКОМ | 1 Т ОКРАШИВАЕМОЙ ПОВЕРХНОСТИ |  | 79,7
37.1 | 00001 | ЗАТРАТЫ ТРУДА РАБОЧИХ-СТРОИТЕЛЕЙ | ЧЕЛ-ЧАС | 2,48 | 197,656
37.2 | 00003 | ЗАТРАТЫ ТРУДА МАШИНИСТОВ | ЧЕЛ-ЧАС | 0,03 | 2,391
37.3 | 00112 | АВТОПОГРУЗЧИКИ 5 Т | МАШ.-Ч | 0,01 | 0,797
37.4 | 00975 | ЛЕБЕДКИ ЭЛЕКТРИЧЕСКИЕ, ТЯГОВЫМ УСИЛИЕМ ДО 5,79 КН /0,59 Т/ | МАШ.-Ч | 0,01 | 0,797
37.5 | 02509 | АВТОМОБИЛЬ БОРТОВОЙ, ГРУЗОПОДЬЕМНОСТЬЮ ДО 5 Т | МАШ.-Ч | 0,02 | 1,594
37.6 | 02515 | АГРЕГАТЫ ОКРАСОЧНЫЕ ВЫСОКОГОДАВЛЕНИЯ ДЛЯ ОКРАСКИ ПОВЕРХНОСТЕЙ КОНСТРУКЦИЙ, МОЩНОСТЬЮ 1 КВТ | МАШ.-Ч | 0,65 | 51,805
37.8 | 31524 | РАСТВОРИТЕЛИ МАРКИ Р-4 | ТН | 0,012 | 0,9564
38 | Е26-01-015-03 | ИЗОЛЯЦИЯ ТРУБОПРОВОДОВ КОНСТРУКЦИЯМИ ПОЛНОСБОРНЫМИ НА ОСНОВЕ: МАТОВ ИЗ СТЕКЛЯННОГО ШТАПЕЛЬНОГО ВОЛОКНА | 1 М3 ИЗОЛЯЦИИ |  | 4,9
38.1 | 00001 | ЗАТРАТЫ ТРУДА РАБОЧИХ-СТРОИТЕЛЕЙ | ЧЕЛ-ЧАС | 45,78 | 224,322
38.2 | 00003 | ЗАТРАТЫ ТРУДА МАШИНИСТОВ | ЧЕЛ-ЧАС | 0,7 | 3,43
38.3 | 01383 | УСТАНОВКИ ДЛЯ ИЗГОТОВЛЕНИЯ БАНДАЖЕЙ, ДИАФРАГМ, ПРЯЖЕК | МАШ.-Ч | 2,17 | 10,633
38.5 | 02509 | АВТОМОБИЛЬ БОРТОВОЙ, ГРУЗОПОДЬЕМНОСТЬЮ ДО 5 Т | МАШ.-Ч | 0,7 | 3,43
38.6 | 40853 | СТАЛЬ ОЦИНКОВАННАЯ ЛИСТОВАЯ ТОЛЩИНА ЛИСТА 0,8 ММ | ТН | 0,0064 | 0,03136
38.7 | 41030 | ВИНТЫ САМОНАРЕЗАЮЩИЕ ОЦИНКОВАННЫЕ | ТН | 0,0008 | 0,00392
38.8 | 41152 | МАТЕРИАЛЫ ТЕПЛОИЗОЛЯЦИОННЫЕ | М3 | 1,65 | 8,085
38.9 | 45978 | ЛЕНТА АЛЮМИНИЕВАЯ МАРКИ АД1Н, ШИРИНОЙ 20 ММ, ТОЛЩИНОЙ 0,8 ММ | КГ | 4,49 | 22,001
38.10 | 46095 | ЛИСТЫ АЛЮМИНИЕВЫЕ МАРКИ АД1Н, ТОЛЩИНОЙ 1 ММ | КГ | 73,04 | 357,896
39 | Е26-01-052-01 | ПОКРЫТИЕ ПОВЕРХНОСТИ ИЗОЛЯЦИИ ТРУБОПРОВОДОВ УПРУГИМИ ОБОЛОЧКАМИ: СТЕКЛОПЛАСТИКАМИ РСТ, ТКАНЯМИ СТЕКЛЯННЫМИ | 100 М2 ПОВЕРХНОСТИ ПОКРЫТИЯ ИЗОЛЯЦИИ |  | 1,577
39.1 | 00001 | ЗАТРАТЫ ТРУДА РАБОЧИХ-СТРОИТЕЛЕЙ | ЧЕЛ-ЧАС | 107,18 | 169,02286
39.2 | 00003 | ЗАТРАТЫ ТРУДА МАШИНИСТОВ | ЧЕЛ-ЧАС | 0,7 | 1,1039
39.3 | 00521 | ДРЕЛИ ЭЛЕКТРИЧЕСКИЕ | МАШ.-Ч | 1,67 | 2,63359
39.4 | 01383 | УСТАНОВКИ ДЛЯ ИЗГОТОВЛЕНИЯ БАНДАЖЕЙ, ДИАФРАГМ, ПРЯЖЕК | МАШ.-Ч | 5,64 | 8,89428
39.5 | 02509 | АВТОМОБИЛЬ БОРТОВОЙ, ГРУЗОПОДЬЕМНОСТЬЮ ДО 5 Т | МАШ.-Ч | 0,7 | 1,1039
39.6 | 31926 | РУБЕРОИД КРОВЕЛЬНЫЙ С МЕЛКОЙ ПОСЫПКОЙ РМ-350 | М2 | 113 | 178,201
39.7 | 32538 | ПРОВОЛОКА ИЗ НИЗКОУГЛЕРОДИСТОЙ ОЦИНКОВАННОЙ СТАЛИ /1Ц/, ТЕРМИЧЕСКИ ОБРАБОТАННОЙ, ОБЩЕГО НАЗНАЧЕНИЯ, ВЫСШЕЙ КАТЕГОРИИ КАЧЕСТВА Д 1,1 ММ | ТН | 0,00304 | 0,00479
39.8 | 41030 | ВИНТЫ САМОНАРЕЗАЮЩИЕ ОЦИНКОВАННЫЕ | ТН | 0,00034 | 0,00054
39.9 | 44695 | УПРУГИЕ ОБОЛОЧКИ | М2 | 116 | 182,932
39.10 | 45978 | ЛЕНТА АЛЮМИНИЕВАЯ МАРКИ АД1Н, ШИРИНОЙ 20 ММ, ТОЛЩИНОЙ 0,8 ММ | КГ | 4,42 | 6,97034
39.11 | 46093 | ЛИСТЫ АЛЮМИНИЕВЫЕ МАРКИ АД1Н, ТОЛЩИНОЙ 0,5 ММ | КГ | 37,6 | 59,2952
39.12 | 46094 | ЛИСТЫ АЛЮМИНИЕВЫЕ МАРКИ АД1Н, ТОЛЩИНОЙ 0,8 ММ | КГ | 0,188 | 0,29648
39.13 | 46095 | ЛИСТЫ АЛЮМИНИЕВЫЕ МАРКИ АД1Н, ТОЛЩИНОЙ 1 ММ | КГ | 33,47 | 52,78219
40 |  | КОЛЕНО Ф100ММ | ШТ |  | 16
Итого по разделу "ТЕПЛОВОЙ УЗЕЛ"
ЗЕМЛЯНЫЕ РАБОТЫ
41 | Е01-01-004-5 | РАЗРАБОТКА ГРУНТА В ОТВАЛ ЭКСКАВАТОРАМИ "ДРАГЛАЙН" ИЛИ "ОБРАТНАЯ ЛОПАТА" С КОВШОМ ВМЕСТИМОСТЬЮ 0,25 М3, ГРУППА ГРУНТОВ: 2 | 1000 М3 |  | 0,066
41.1 | 00001 | ЗАТРАТЫ ТРУДА РАБОЧИХ-СТРОИТЕЛЕЙ | ЧЕЛ-ЧАС | 12,86 | 0,84876
41.2 | 00003 | ЗАТРАТЫ ТРУДА МАШИНИСТОВ | ЧЕЛ-ЧАС | 58,76 | 3,87816
41.3 | 02288 | ЭКСКАВАТОРЫ ОДНОКОВШОВЫЕ ДИЗЕЛЬНЫЕ 0,25 М3 НА ПНЕВМОКОЛЕСНОМ ХОДУ ПРИ РАБОТЕ НА ДРУГИХ ВИДАХ СТРОИТЕЛЬСТВА | МАШ.-Ч | 58,76 | 3,87816
42 | Е01-02-057-2 | ДОРАБОТКА ГРУНТА ВРУЧНУЮ В ТРАНШЕЯХ ГЛУБИНОЙ ДО 2 М БЕЗ КРЕПЛЕНИЙ С ОТКОСАМИ, ГРУППА ГРУНТОВ: 2 | 100 М3 |  | 0,066
42.1 | 00001 | ЗАТРАТЫ ТРУДА РАБОЧИХ-СТРОИТЕЛЕЙ | ЧЕЛ-ЧАС | 154 | 10,164
43 | Е01-01-033-1 | ОБРАТНАЯ ЗАСЫПКА ТРАНШЕЙ И КОТЛОВАНОВ С ПЕРЕМЕЩЕНИЕМ ГРУНТА ДО 5 М БУЛЬДОЗЕРАМИ МОЩНОСТЬЮ: 59 (80) КВТ (Л.С.), 1 ГРУППА ГРУНТОВ | 1000 М3 |  | 0,03828
43.1 | 00003 | ЗАТРАТЫ ТРУДА МАШИНИСТОВ | ЧЕЛ-ЧАС | 7,6 | 0,29093
43.2 | 00257 | БУЛЬДОЗЕРЫ 59 КВТ /80 Л.С/ ПРИ РАБОТЕ НА ДРУГИХ ВИДАХ СТРОИТЕЛЬСТВА | МАШ.-Ч | 7,6 | 0,29093
44 | Е01-02-061-1 | ОБРАТНАЯ ЗАСЫПКА МЯГКИМ ГРУНТОМ ВРУЧНУЮ ТРАНШЕЙ, ПАЗУХ КОТЛОВАНОВ И ЯМ, ГРУППА ГРУНТОВ: 1 | 100 М3 |  | 0,0383
44.1 | 00001 | ЗАТРАТЫ ТРУДА РАБОЧИХ-СТРОИТЕЛЕЙ | ЧЕЛ-ЧАС | 88,5 | 3,38955
45 | Е01-04-012-01 | УПЛОТНЕНИЕ ГРУНТА РУЧНЫМИ ТРАМБОВКАМИ (ТРАНШЕИ) | 100 М2 УТРАМБОВАННОЙ ПОВЕРХНОСТИ (СЛОЯ) |  | 0,66
45.1 | 00001 | ЗАТРАТЫ ТРУДА РАБОЧИХ-СТРОИТЕЛЕЙ | ЧЕЛ-ЧАС | 3,09 | 2,0394
Итого по разделу "ЗЕМЛЯНЫЕ РАБОТЫ"
на НВК
(наименование работ)
№ п/п | Шифр номера нормативов и коды ресурсов | Наименование работ и затрат, характеристика оборудования и его масса, расход ресурсов на единицу измерения | Единица измерения | Количество
|  |  |  | на единицу измерения | по проектным данным
1 | 2 | 3 | 4 | 5 | 6
ВНУТРИПЛОЩАДОЧНЫЙ ВОДОПРОВОД
Итого по разделу "ВНУТРИПЛОЩАДОЧНЫЙ ВОДОПРОВОД"
ВНУТРИПЛОЩАДОЧНЫЙ ВОДОПРОВОД
1 | Е22-01-021-01 | УКЛАДКА ТРУБОПРОВОДОВ ИЗ ПОЛИЭТИЛЕНОВЫХ ТРУБ ДИАМЕТРОМ:50 ММ | 1 КМ ТРУБОПРОВОДА |  | 0,056
1.1 | 00001 | ЗАТРАТЫ ТРУДА РАБОЧИХ-СТРОИТЕЛЕЙ | ЧЕЛ-ЧАС | 173 | 9,688
1.2 | 00003 | ЗАТРАТЫ ТРУДА МАШИНИСТОВ | ЧЕЛ-ЧАС | 21,41 | 1,19896
1.3 | 00116 | АГРЕГАТЫ ДЛЯ СВАРКИ ПОЛИЭТИЛЕНОВЫХ ТРУБ | МАШ.-Ч | 20,3 | 1,1368
1.4 | 00762 | КРАНЫ 10 Т НА АВТОМОБИЛЬНОМ ХОДУ ПРИ РАБОТЕ НА ДРУГИХ ВИДАХ СТРОИТЕЛЬСТВА | МАШ.-Ч | 0,07 | 0,00392
1.5 | 01932 | ЭЛЕКТРОСТАНЦИИ ПЕРЕДВЕЖНЫЕ 4 КВТ | МАШ.-Ч | 0,93 | 0,05208
1.6 | 02509 | АВТОМОБИЛЬ БОРТОВОЙ, ГРУЗОПОДЬЕМНОСТЬЮ ДО 5 Т | МАШ.-Ч | 0,11 | 0,00616
1.7 | 02700 | УСТАНОВКА ДЛЯ ГИДРАВЛИЧЕСКИХ ИСПЫТАНИЙ ТРУБОПРОВОДОВ, ДАВЛЕНИЕ НАГНЕТАНИЯ НИЗКОЕ 0,1 (1) МПА (КГС/СМ2) | МАШ.-Ч | 8 | 0,448
1.8 | 09219 | ВОДА | М3 | 5 | 0,28
1.9 | 31928 | ТОЛЬ С КРУПНОЗЕРНИСТОЙ ПОСЫПКОЙ ГИДРОИЗОЛЯЦИОННЫЙ МАРКИ ТГ-350 | М2 | 0,16 | 0,00896
2 | 35542 | ТРУБЫ ПОЛИЭТИЛЕНОВЫЕ НАПОРНЫХ ТРУБ Ф40ММ, ГОСТ 18599-2001 | М |  | 56
3 | 37990 | УГОЛЬНИК Д-40ММ | ШТ |  | 8
4 |  | ВЕНТИЛЬ Д-40ММ | ШТ |  | 2
5 | Е01-01-004-5 | РАЗРАБОТКА ГРУНТА В ОТВАЛ ЭКСКАВАТОРАМИ "ДРАГЛАЙН" ИЛИ "ОБРАТНАЯ ЛОПАТА" С КОВШОМ ВМЕСТИМОСТЬЮ 0,25 М3, ГРУППА ГРУНТОВ: 2 | 1000 М3 |  | 0,0308
5.1 | 00001 | ЗАТРАТЫ ТРУДА РАБОЧИХ-СТРОИТЕЛЕЙ | ЧЕЛ-ЧАС | 12,86 | 0,39609
5.2 | 00003 | ЗАТРАТЫ ТРУДА МАШИНИСТОВ | ЧЕЛ-ЧАС | 58,76 | 1,80981
5.3 | 02288 | ЭКСКАВАТОРЫ ОДНОКОВШОВЫЕ ДИЗЕЛЬНЫЕ 0,25 М3 НА ПНЕВМОКОЛЕСНОМ ХОДУ ПРИ РАБОТЕ НА ДРУГИХ ВИДАХ СТРОИТЕЛЬСТВА | МАШ.-Ч | 58,76 | 1,80981
6 | Е01-02-061-1 | ДОРАБОТКА ГРУНТА ВРУЧНУЮ | 100 М3 |  | 0,031
6.1 | 00001 | ЗАТРАТЫ ТРУДА РАБОЧИХ-СТРОИТЕЛЕЙ | ЧЕЛ-ЧАС | 88,5 | 2,7435
7 | Е01-02-061-1 | ЗАСЫПКА ВРУЧНУЮ ТРАНШЕЙ, ПАЗУХ КОТЛОВАНОВ И ЯМ, ГРУППА ГРУНТОВ: 1 | 100 М3 |  | 0,0274
7.1 | 00001 | ЗАТРАТЫ ТРУДА РАБОЧИХ-СТРОИТЕЛЕЙ | ЧЕЛ-ЧАС | 88,5 | 2,4249
8 | Е01-01-033-2 | ЗАСЫПКА ТРАНШЕЙ И КОТЛОВАНОВ С ПЕРЕМЕЩЕНИЕМ ГРУНТА ДО 5 М БУЛЬДОЗЕРАМИ МОЩНОСТЬЮ: 59 (80) КВТ (Л.С.), 2 ГРУППА ГРУНТОВ | 1000 М3 |  | 0,0274
8.1 | 00003 | ЗАТРАТЫ ТРУДА МАШИНИСТОВ | ЧЕЛ-ЧАС | 8,87 | 0,24304
8.2 | 00257 | БУЛЬДОЗЕРЫ 59 КВТ /80 Л.С/ ПРИ РАБОТЕ НА ДРУГИХ ВИДАХ СТРОИТЕЛЬСТВА | МАШ.-Ч | 8,87 | 0,24304
9 | Е01-02-005-1 | УПЛОТНЕНИЕ ГРУНТА ПНЕВМАТИЧЕСКИМИ ТРАМБОВКАМИ, ГРУППА ГРУНТОВ: 1, 2 | 100 М3 |  | 0,0435
9.1 | 00001 | ЗАТРАТЫ ТРУДА РАБОЧИХ-СТРОИТЕЛЕЙ | ЧЕЛ-ЧАС | 12,53 | 0,54505
9.2 | 00003 | ЗАТРАТЫ ТРУДА МАШИНИСТОВ | ЧЕЛ-ЧАС | 3,04 | 0,13224
9.3 | 00660 | КОМПРЕССОРЫ ПЕРЕДВИЖНЫЕ С ДВИГАТЕЛЕМ ВНУТРЕННЕГО СГОРАНИЯ ДАВЛЕНИЕМ ДО 686 КПА /7 АТ/ 5 МЗ/МИН | МАШ.-Ч | 3,04 | 0,13224
9.4 | 01866 | ТРАМБОВКИ ПНЕВМАТИЧЕСКИЕ ПРИ РАБОТЕ ОТ КОМПРЕССОРА | МАШ.-Ч | 12,18 | 0,52983
Итого по разделу "ВНУТРИПЛОЩАДОЧНЫЙ ВОДОПРОВОД"
НАРУЖНАЯ КАНАЛИЗАЦИЯ
10 | Е01-01-003-14 | РАЗРАБОТКА ГРУНТА В ОТВАЛ ЭКСКАВАТОРАМИ "ДРАГЛАЙН" ИЛИ "ОБРАТНАЯ ЛОПАТА" С КОВШОМ ВМЕСТИМОСТЬЮ 0,5 (0,5-0,63) М3, ГРУППА ГРУНТОВ: 2 | 1000 М3 |  | 0,0428
10.1 | 00001 | ЗАТРАТЫ ТРУДА РАБОЧИХ-СТРОИТЕЛЕЙ | ЧЕЛ-ЧАС | 13,57 | 0,5808
10.2 | 00003 | ЗАТРАТЫ ТРУДА МАШИНИСТОВ | ЧЕЛ-ЧАС | 29,5 | 1,2626
10.3 | 02263 | ЭКСКАВАТОРЫ ОДНОКОВШОВЫЕ ДИЗЕЛЬНЫЕ 0,5 М3 НА ГУСЕНИЧНОМ ХОДУ ПРИ РАБОТЕ НА ДРУГИХ ВИДАХ СТРОИТЕЛЬСТВА | МАШ.-Ч | 29,5 | 1,2626
11 | Е01-02-061-1 | ДОРАБОТКА ГРУНТА ВРУЧНУЮ | 100 М3 |  | 0,043
11.1 | 00001 | ЗАТРАТЫ ТРУДА РАБОЧИХ-СТРОИТЕЛЕЙ | ЧЕЛ-ЧАС | 88,5 | 3,8055
12 | Е01-04-012-01 | УПЛОТНЕНИЕ ГРУНТА РУЧНЫМИ ТРАМБОВКАМИ (ТРАНШЕИ) | 100 М2 УТРАМБОВАННОЙ ПОВЕРХНОСТИ (СЛОЯ) |  | 0,235
12.1 | 00001 | ЗАТРАТЫ ТРУДА РАБОЧИХ-СТРОИТЕЛЕЙ | ЧЕЛ-ЧАС | 3,09 | 0,72615
13 | Е01-04-012-01 | УПЛОТНЕНИЕ ГРУНТА РУЧНЫМИ ТРАМБОВКАМИ (КОЛОДЦЕВ) | 100 М2 УТРАМБОВАННОЙ ПОВЕРХНОСТИ (СЛОЯ) |  | 0,0972
13.1 | 00001 | ЗАТРАТЫ ТРУДА РАБОЧИХ-СТРОИТЕЛЕЙ | ЧЕЛ-ЧАС | 3,09 | 0,30035
14 | Е23-01-001-01 | УСТРОЙСТВО ОСНОВАНИЯ: ПЕСЧАНОГО ТОЛ.10СМ | 10 М3 ОСНОВАНИЯ |  | 0,24
14.1 | 00001 | ЗАТРАТЫ ТРУДА РАБОЧИХ-СТРОИТЕЛЕЙ | ЧЕЛ-ЧАС | 10,2 | 2,448
14.2 | 00003 | ЗАТРАТЫ ТРУДА МАШИНИСТОВ | ЧЕЛ-ЧАС | 0,35 | 0,084
14.3 | 00112 | АВТОПОГРУЗЧИКИ 5 Т | МАШ.-Ч | 0,35 | 0,084
14.4 | 45049 | ПЕСОК ДЛЯ СТРОИТЕЛЬНЫХ РАБОТ ПРИРОДНЫЙ | М3 | 11 | 2,64
15 | Е01-01-033-2 | ЗАСЫПКА ТРАНШЕЙ И КОТЛОВАНОВ С ПЕРЕМЕЩЕНИЕМ ГРУНТА ДО 5 М БУЛЬДОЗЕРАМИ МОЩНОСТЬЮ: 59 (80) КВТ (Л.С.), 2 ГРУППА ГРУНТОВ | 1000 М3 |  | 0,0305
15.1 | 00003 | ЗАТРАТЫ ТРУДА МАШИНИСТОВ | ЧЕЛ-ЧАС | 8,87 | 0,27053
15.2 | 00257 | БУЛЬДОЗЕРЫ 59 КВТ /80 Л.С/ ПРИ РАБОТЕ НА ДРУГИХ ВИДАХ СТРОИТЕЛЬСТВА | МАШ.-Ч | 8,87 | 0,27053
16 | Е01-02-061-1 | ЗАСЫПКА ВРУЧНУЮ ТРАНШЕЙ, ПАЗУХ КОТЛОВАНОВ И ЯМ, ГРУППА ГРУНТОВ: 1 | 100 М3 |  | 0,074
16.1 | 00001 | ЗАТРАТЫ ТРУДА РАБОЧИХ-СТРОИТЕЛЕЙ | ЧЕЛ-ЧАС | 88,5 | 6,549
17 | Е11-01-004-05 | УСТРОЙСТВО ГИДРОИЗОЛЯЦИИ ОБМАЗОЧНОЙ: В ОДИН СЛОЙ ТОЛЩИНОЙ 2 ММ | 100 М2 ИЗОЛИРУЕМОЙ ПОВЕРХНОСТИ |  | 0,264
17.1 | 00001 | ЗАТРАТЫ ТРУДА РАБОЧИХ-СТРОИТЕЛЕЙ | ЧЕЛ-ЧАС | 26,97 | 7,12008
17.2 | 00003 | ЗАТРАТЫ ТРУДА МАШИНИСТОВ | ЧЕЛ-ЧАС | 0,43 | 0,11352
17.3 | 00913 | КОТЛЫ БИТУМНЫЕ ПЕРЕДВИЖНЫЕ 400Л | МАШ.-Ч | 4,37 | 1,15368
17.4 | 01522 | ПОДЪЕМНИКИ МАЧТОВЫЕ СТРОИТЕЛЬНЫЕ 0,5 Т | МАШ.-Ч | 0,18 | 0,04752
17.5 | 01908 | ТЕРМОС 100 Л | МАШ.-Ч | 1,5 | 0,396
17.6 | 02509 | АВТОМОБИЛЬ БОРТОВОЙ, ГРУЗОПОДЬЕМНОСТЬЮ ДО 5 Т | МАШ.-Ч | 0,25 | 0,066
17.7 | 30009 | АСБЕСТ ХРИЗОТИЛОВЫЙ МАРКИ К-6-30 | ТН | 0,008 | 0,00211
17.8 | 30102 | БИТУМЫ НЕФТЯНЫЕ СТРОИТЕЛЬНЫЕ МАРКИ БН-90/10 | ТН | 0,157 | 0,04145
17.9 | 30103 | БИТУМЫ НЕФТЯНЫЕ СТРОИТЕЛЬНЫЕ МАРКИ БН-70/30 | ТН | 0,019 | 0,00502
17.10 | 31519 | БЕНЗИН РАСТВОРИТЕЛЬ | ТН | 0,057 | 0,01505
17.11 | 40363 | МУКА АНДЕЗИТОВАЯ КИСЛОТОУПОРНАЯ МАРКИ А | ТН | 0,125 | 0,033
17.12 | 44059 | ВЕТОШЬ | КГ | 0,5 | 0,132
18 | Е11-01-004-06 | УСТРОЙСТВО ГИДРОИЗОЛЯЦИИ ОБМАЗОЧНОЙ: НА КАЖДЫЙ ПОСЛЕДУЮЩИЙ СЛОЙ ТОЛЩИНОЙ 1 ММ ДОБАВЛЯТЬ К НОРМЕ 11-01-004-05 | 100 М2 ИЗОЛИРУЕМОЙ ПОВЕРХНОСТИ |  | 0,264
18.1 | 00001 | ЗАТРАТЫ ТРУДА РАБОЧИХ-СТРОИТЕЛЕЙ | ЧЕЛ-ЧАС | 9,1 | 2,4024
18.2 | 00003 | ЗАТРАТЫ ТРУДА МАШИНИСТОВ | ЧЕЛ-ЧАС | 0,24 | 0,06336
18.3 | 00913 | КОТЛЫ БИТУМНЫЕ ПЕРЕДВИЖНЫЕ 400Л | МАШ.-Ч | 2,19 | 0,57816
18.4 | 01522 | ПОДЪЕМНИКИ МАЧТОВЫЕ СТРОИТЕЛЬНЫЕ 0,5 Т | МАШ.-Ч | 0,1 | 0,0264
18.5 | 01908 | ТЕРМОС 100 Л | МАШ.-Ч | 1,1 | 0,2904
18.6 | 02509 | АВТОМОБИЛЬ БОРТОВОЙ, ГРУЗОПОДЬЕМНОСТЬЮ ДО 5 Т | МАШ.-Ч | 0,14 | 0,03696
18.7 | 30009 | АСБЕСТ ХРИЗОТИЛОВЫЙ МАРКИ К-6-30 | ТН | 0,004 | 0,00106
18.8 | 30102 | БИТУМЫ НЕФТЯНЫЕ СТРОИТЕЛЬНЫЕ МАРКИ БН-90/10 | ТН | 0,078 | 0,02059
18.9 | 40363 | МУКА АНДЕЗИТОВАЯ КИСЛОТОУПОРНАЯ МАРКИ А | ТН | 0,063 | 0,01663
19 | Е23-01-021-01 | УКЛАДКА КАНАЛИЗАЦИОННЫХ БЕЗНАПОРНЫХ ТРУБОПРОВОДОВ ИЗ ПОЛИЭТИЛЕНА ДИАМЕТРОМ ДО: 160 ММ | 100 М ТРУБОПРОВОДА |  | 0,42
19.1 | 00001 | ЗАТРАТЫ ТРУДА РАБОЧИХ-СТРОИТЕЛЕЙ | ЧЕЛ-ЧАС | 34,53 | 14,5026
19.2 | 00003 | ЗАТРАТЫ ТРУДА МАШИНИСТОВ | ЧЕЛ-ЧАС | 14,1 | 5,922
19.3 | 00761 | КРАНЫ 6,3 Т НА АВТОМОБИЛЬНОМ ХОДУ ПРИ РАБОТЕ НА ДРУГИХ ВИДАХ СТРОИТЕЛЬСТВА | МАШ.-Ч | 0,09 | 0,0378
19.5 | 02509 | АВТОМОБИЛЬ БОРТОВОЙ, ГРУЗОПОДЬЕМНОСТЬЮ ДО 5 Т | МАШ.-Ч | 0,09 | 0,0378
19.6 | 02724 | КРАНЫ-ТРУБОУКЛАДЧИКИ ГРУЗОПОДЪЕМНОСТЬЮ 12 Т | МАШ.-Ч | 13,92 | 5,8464
19.7 | 09219 | ВОДА | М3 | 3,1 | 1,302
19.8 | 66006 | ТРУБЫ НАПОРНЫЕ ИЗ ПОЛИЭТИЛЕНА НИЗКОГО ДАВЛЕНИЯ ЛЕГКОГО ТИПА ДУ 160Х3,9 ММ ГОСТ 18599-83 | М | 101 | 42,42
20 | Е23-01-021-01 | УКЛАДКА КАНАЛИЗАЦИОННЫХ БЕЗНАПОРНЫХ ТРУБОПРОВОДОВ ИЗ ПОЛИЭТИЛЕНА ДИАМЕТРОМ ДО: 110 ММ | 100 М ТРУБОПРОВОДА |  | 0,05
20.1 | 00001 | ЗАТРАТЫ ТРУДА РАБОЧИХ-СТРОИТЕЛЕЙ | ЧЕЛ-ЧАС | 34,53 | 1,7265
20.2 | 00003 | ЗАТРАТЫ ТРУДА МАШИНИСТОВ | ЧЕЛ-ЧАС | 14,1 | 0,705
20.3 | 00761 | КРАНЫ 6,3 Т НА АВТОМОБИЛЬНОМ ХОДУ ПРИ РАБОТЕ НА ДРУГИХ ВИДАХ СТРОИТЕЛЬСТВА | МАШ.-Ч | 0,09 | 0,0045
20.5 | 02509 | АВТОМОБИЛЬ БОРТОВОЙ, ГРУЗОПОДЬЕМНОСТЬЮ ДО 5 Т | МАШ.-Ч | 0,09 | 0,0045
20.6 | 02724 | КРАНЫ-ТРУБОУКЛАДЧИКИ ГРУЗОПОДЪЕМНОСТЬЮ 12 Т | МАШ.-Ч | 13,92 | 0,696
20.7 | 09219 | ВОДА | М3 | 3,1 | 0,155
20.8 | 66029 | ТРУБЫ НАПОРНЫЕ ИЗ ПОЛИЭТИЛЕНА НИЗКОГО ДАВЛЕНИЯ СРЕДНЕЛЕГКОГО ТИПА ДУ 110Х4,3 ММ ГОСТ 18599-83 | М | 101 | 5,05
21 | Е23-03-001-03 | УСТРОЙСТВО КРУГЛЫХ СБОРНЫХ ЖЕЛЕЗОБЕТОННЫХ КАНАЛИЗАЦИОННЫХ КОЛОДЦЕВ ДИАМЕТРОМ: 1 М В ГРУНТАХ СУХИХ | 10 М3 ЖЕЛЕЗОБЕТОННЫХ И БЕТОННЫХ КОНСТРУКЦИЙ КОЛОДЦЕВ |  | 0,1745
21.1 | 00001 | ЗАТРАТЫ ТРУДА РАБОЧИХ-СТРОИТЕЛЕЙ | ЧЕЛ-ЧАС | 138,69 | 24,20141
21.2 | 00003 | ЗАТРАТЫ ТРУДА МАШИНИСТОВ | ЧЕЛ-ЧАС | 23,82 | 4,15659
21.3 | 00112 | АВТОПОГРУЗЧИКИ 5 Т | МАШ.-Ч | 0,18 | 0,03141
21.4 | 00762 | КРАНЫ 10 Т НА АВТОМОБИЛЬНОМ ХОДУ ПРИ РАБОТЕ НА ДРУГИХ ВИДАХ СТРОИТЕЛЬСТВА | МАШ.-Ч | 18,88 | 3,29456
21.5 | 01932 | ЭЛЕКТРОСТАНЦИИ ПЕРЕДВЕЖНЫЕ 4 КВТ | МАШ.-Ч | 0,15 | 0,02618
21.6 | 02509 | АВТОМОБИЛЬ БОРТОВОЙ, ГРУЗОПОДЬЕМНОСТЬЮ ДО 5 Т | МАШ.-Ч | 4,61 | 0,80445
21.7 | 02703 | ТРОМБОВКИ ЭЛЕКТРИЧЕСКИЕ | МАШ.-Ч | 0,3 | 0,05235
21.8 | 12224 | РАСТВОР ГОТОВЫЙ КЛАДОЧНЫЙ ЦЕМЕНТНЫЙ, МАРКА 50 | М3 | 0,77 | 0,13437
21.9 | 34501 | ПОРТЛАНДЦЕМЕНТ ОБЩЕСТРОИТЕЛЬНОГО НАЗНАЧЕНИЯ БЕЗДОБАВОЧНЫЙ /ПЦ-ДО/, МАРКИ 400 | ТН | 0,008 | 0,0014
21.10 | 38925 | ОПАЛУБКА МЕТАЛЛИЧЕСКАЯ | ТН | 0,017 | 0,00297
21.11 | 45049 | ПЕСОК ДЛЯ СТРОИТЕЛЬНЫХ РАБОТ ПРИРОДНЫЙ | М3 | 1,6 | 0,2792
21.12 | 74831 | РАСТВОР АСБОЦЕМЕНТНЫЙ | М3 | 0,12 | 0,02094
21.13 | 06321 | БЕТОН ТЯЖЕЛЫЙ М-200 ФРАКЦИИ 5-10ММ | М3 | 4,1 | 0,71545
22 |  | ИЗДЕЛИЯ ДЛЯ КРУГЛЫХ КОЛОДЦЕВ ВЫПУСК 7 ЧАСТЬ 1 КОЛЬЦА СТЕНОВЫЕ КЦ 10-9 | ШТ |  | 1
23 |  | ИЗДЕЛИЯ ДЛЯ КРУГЛЫХ КОЛОДЦЕВ ВЫПУСК 7 ЧАСТЬ 1 КОЛЬЦА СТЕНОВЫЕ КЦ 10-6 | ШТ |  | 2
24 |  | ИЗДЕЛИЯ ДЛЯ КРУГЛЫХ КОЛОДЦЕВ ВЫПУСК 7 ЧАСТЬ 1 ПЛИТЫ ПЕРЕКРЫТИЯ КЦП 1-10-2 | ШТ |  | 3
25 |  | ИЗДЕЛИЯ ДЛЯ КРУГЛЫХ КОЛОДЦЕВ ВЫПУСК 7 ЧАСТЬ 1ПЛИТЫ ДНИЩА КЦД-10 | ШТ |  | 3
26 | 30281 | ЛЮКИ ЧУГУННЫЕ ТЯЖЕЛЫЕ ДЛЯ КОЛОДЦЕВ "Т" | КОМПЛЕКТ |  | 3
27 | Е23-01-001-04 | БЕТОНИРОВАНИЕ ЛОТКОВ КОЛОДЦА | 10 М3 ОСНОВАНИЯ |  | 0,12
27.1 | 00001 | ЗАТРАТЫ ТРУДА РАБОЧИХ-СТРОИТЕЛЕЙ | ЧЕЛ-ЧАС | 15,14 | 1,8168
27.2 | 00003 | ЗАТРАТЫ ТРУДА МАШИНИСТОВ | ЧЕЛ-ЧАС | 7,05 | 0,846
27.3 | 00404 | ВИБРАТОР ПОВЕРХНОСТНЫЙ | МАШ.-Ч | 8,87 | 1,0644
27.4 | 00762 | КРАНЫ 10 Т НА АВТОМОБИЛЬНОМ ХОДУ ПРИ РАБОТЕ НА ДРУГИХ ВИДАХ СТРОИТЕЛЬСТВА | МАШ.-Ч | 2,46 | 0,2952
27.5 | 01932 | ЭЛЕКТРОСТАНЦИИ ПЕРЕДВЕЖНЫЕ 4 КВТ | МАШ.-Ч | 4,44 | 0,5328
27.6 | 02509 | АВТОМОБИЛЬ БОРТОВОЙ, ГРУЗОПОДЬЕМНОСТЬЮ ДО 5 Т | МАШ.-Ч | 0,15 | 0,018
27.7 | 09219 | ВОДА | М3 | 0,12 | 0,0144
27.8 | 30407 | ГВОЗДИ СТРОИТЕЛЬНЫЕ | ТН | 0,003 | 0,00036
27.9 | 35516 | РОГОЖА | М2 | 17,8 | 2,136
27.10 | 36052 | ДОСКИ ОБРЕЗНЫЕ ИЗ ХВОЙНЫХ ПОРОД ДЛИНОЙ 4-6,5 М, ШИРИНОЙ 75-150 ММ, ТОЛЩИНОЙ 25 ММ, II СОРТА | М3 | 0,22 | 0,0264
27.11 | 06311 | БЕТОН ТЯЖЕЛЫЙ М-100 ФРАКЦИИ 5-10ММ | М3 | 10,2 | 1,224
Итого по разделу "НАРУЖНАЯ КАНАЛИЗАЦИЯ"
на НЭС
(наименование работ)
№ п/п | Шифр номера нормативов и коды ресурсов | Наименование работ и затрат, характеристика оборудования и его масса, расход ресурсов на единицу измерения | Единица измерения | Количество
|  |  |  | на единицу измерения | по проектным данным
1 | 2 | 3 | 4 | 5 | 6
НЭС
1 | 59921 | АНКЕРНЫЙ БОЛТ М10 | ШТ |  | 80
2 |  | КОРОБА 20Х20 | ШТ |  | 40
Итого по разделу "НЭС"
КЛ-0,4КВ
3 | Ц08-02-140-01 | КАБЕЛЬ ДО 64/110 КВ ИЗ СШИТОГО ПОЛИЭТИЛЕНА В ТРАНШЕЕ | 100 М (1 ФАЗА) |  | 3,6
3.1 | 00001 | ЗАТРАТЫ ТРУДА РАБОЧИХ-СТРОИТЕЛЕЙ | ЧЕЛ-ЧАС | 51,97 | 187,092
3.2 | 00003 | ЗАТРАТЫ ТРУДА МАШИНИСТОВ | ЧЕЛ-ЧАС | 8,87 | 31,932
3.3 | 000158 | ЛЕБЕДКА-ПРИЦЕП ГИДРАВЛИЧЕСКАЯ ДЛЯ ПРОТЯЖКИ КАБЕЛЯ, ТЯГОВОЕ УСИЛИЕ 5 Т | МАШ.-Ч | 2,96 | 10,656
3.4 | 000161 | УСТРОЙСТВО ПОДТАЛКИВАЮЩЕЕ ДЛЯ ПРОТЯЖКИ КАБЕЛЯ, ТЯГОВОЕ УСИЛИЕ 800 КГ | МАШ.-Ч | 3,34 | 12,024
3.5 | 00511 | ДОМКРАТЫ ГИДРАВЛИЧЕСКИЕ ГРУЗОПОДЪЕМНОСТЬЮ 6,3 Т | МАШ.-Ч | 2,63 | 9,468
3.6 | 00775 | КРАНЫ 10 Т НА АВТОМОБИЛЬНОМ ХОДУ | МАШ.-Ч | 2,03 | 7,308
3.7 | 01853 | ТРАКТОРЫ НА ПНЕВМОКОЛЕСНОМ ХОДУ ПРИ РАБОТЕ НА ДРУГИХ ВИДАХ СТРОИТЕЛЬСТВА 59 КВТ /80 Л.С./ | МАШ.-Ч | 2,96 | 10,656
3.8 | 02509 | АВТОМОБИЛЬ БОРТОВОЙ, ГРУЗОПОДЬЕМНОСТЬЮ ДО 5 Т | МАШ.-Ч | 0,92 | 3,312
3.9 | 02577 | АППАРАТ ДЛЯ ГАЗОВОЙ СВАРКИ И РЕЗКИ | МАШ.-Ч | 2,4 | 8,64
3.10 | 32524 | КАТАНКА ГОРЯЧЕКАТАНАЯ ОБЫЧНОЙ ТОЧНОСТИ В МОТКАХ ИЗ СТАЛИ СВ-08А ДИАМЕТРОМ 6,3-6,5 ММ | ТН | 0,0005 | 0,0018
3.11 | 65657 | ПРОПАН-БУТАН, СМЕСЬ ТЕХНИЧЕСКАЯ, | КГ | 2,7 | 9,72
4 |  | КАБЕЛИ СИЛОВЫЕ НА НАПРЯЖЕНИЕ ДО 660В С АЛЮМИНИЕВЫМИ ЖИЛАМИ,МАРКИ АВВГНГ, С ЧИСЛОМ ЖИЛ И СЕЧ.ММ2:4Х120 | 1000 М |  | 0,17
5 |  | КАБЕЛИ СИЛОВЫЕ НА НАПРЯЖЕНИЕ ДО 660В С АЛЮМИНИЕВЫМИ ЖИЛАМИ,МАРКИ АВВГНГ, С ЧИСЛОМ ЖИЛ И СЕЧ.ММ2:4Х95 | 1000 М |  | 0,19
6 |  | МУФТЫ КОНЦЕВЫЕ ВНУТРЕННИЕ EPKT 0047-L12 | КОМПЛЕКТ |  | 6
Итого по разделу "КЛ-0,4КВ"
МОНТАЖНЫЕ РАБОТЫ
7 |  | КИРПИЧ | ШТ |  | 1860
8 | Ц08-01-142-1 | УСТРОЙСТВО ПОСТЕЛИ ПРИ ОДНОМ КАБЕЛЕ В ТРАНШЕЕ | 100 М КАБЕЛЯ |  | 1,1
8.1 | 00001 | ЗАТРАТЫ ТРУДА РАБОЧИХ-СТРОИТЕЛЕЙ | ЧЕЛ-ЧАС | 6,63 | 7,293
8.2 | 00003 | ЗАТРАТЫ ТРУДА МАШИНИСТОВ | ЧЕЛ-ЧАС | 9,98 | 10,978
8.3 | 00766 | КРАНЫ 10 Т НА АВТОМОБИЛЬНОМ ХОДУ ПРИ МОНТАЖЕ ТЕХНОЛОГИЧЕСКОГО ОБОРУДОВАНИЯ | МАШ.-Ч | 4,99 | 5,489
8.4 | 02510 | АВТОМОБИЛЬ БОРТОВОЙ, ГРУЗОПОДЬЕМНОСТЬЮ ДО 8 Т | МАШ.-Ч | 4,99 | 5,489
9 |  | ПЕСОК | М3 |  | 13
10 | 45304 | ТРУБЫ СТАЛЬНЫЕ Ф110 ММ | М |  | 260
11 |  | КОРОБА 20Х20 | ШТ |  | 20
Итого по разделу "МОНТАЖНЫЕ РАБОТЫ"
ТП
12 | Ц08-03-572-8 | БЛОК УПРАВЛЕНИЯ ШКАФНОГО ИСПОЛНЕНИЯ ИЛИ РАСПРЕДЕЛИТЕЛЬНЫЙ ПУНКТ (ШКАФ), УСТАНАВЛИВАЕ-МЫЙ В НИШЕ, ВЫСОТА И ШИРИНА, ММ, ДО: 700Х850 | ШТ |  | 1
12.1 | 00001 | ЗАТРАТЫ ТРУДА РАБОЧИХ-СТРОИТЕЛЕЙ | ЧЕЛ-ЧАС | 2,32 | 2,32
12.2 | 00003 | ЗАТРАТЫ ТРУДА МАШИНИСТОВ | ЧЕЛ-ЧАС | 0,2 | 0,2
12.3 | 00766 | КРАНЫ 10 Т НА АВТОМОБИЛЬНОМ ХОДУ ПРИ МОНТАЖЕ ТЕХНОЛОГИЧЕСКОГО ОБОРУДОВАНИЯ | МАШ.-Ч | 0,1 | 0,1
12.4 | 02016 | УСТАНОВКИ ДЛЯ РУЧНОЙ ДУГОВОЙ СВАРКИ /ПОСТОЯННОГО ТОКА/ | МАШ.-Ч | 0,55 | 0,55
12.5 | 02510 | АВТОМОБИЛЬ БОРТОВОЙ, ГРУЗОПОДЬЕМНОСТЬЮ ДО 8 Т | МАШ.-Ч | 0,1 | 0,1
12.6 | 30484 | БОЛТЫ СТРОИТЕЛЬНЫЕ С ШЕСТИГРАННОЙ С ГАЙКАМИ И ШАЙБАМИ | КГ | 0,17 | 0,17
12.7 | 31087 | КРАСКА ДЛЯ ВНУТРЕННИХ РАБОТ | КГ | 0,03 | 0,03
12.8 | 35377 | ЭЛЕКТРОДЫ ДИАМЕТРОМ 4 ММ Э42А | КГ | 0,3 | 0,3
12.9 | 50801 | КОНСТРУКЦИЙ ИНДИВИДУАЛЬНЫЕ РЕШЕТШАТЫЕ СВАРНЫЕ ИЗ СТАЛИ МЕЛКИХ ПРОФИЛЕЙ МАССА, ДО 0,1Т | ТН | 0,01 | 0,01
13 |  | ШКАФ НЕТИПОВОЙ 600Х600Х300 С ЗАМКОМ | КОМПЛЕКТ |  | 1
14 |  | УСТРОЙСТВО АСКУЭ "ЕХ-518" | КОМПЛЕКТ |  | 1
15 | 91005 | ПРОВОД МЕДНЫЙ ПВ 1Х2,5 | 1000 М |  | 0,003
16 |  | ТРАНСФОРМАТОР ТОКА 150/5 | ШТ |  | 3
17 | Е33-04-003-2 | УСТАНОВКА ЖЕЛЕЗОБЕТОННЫХ ОПОР ВЛ 0,38, 6-10 КВ С ТРАВЕРСАМИ БЕЗ ПРИСТАВОК: ОДНОСТОЕЧНЫХ С ОДНИМ ПОДКОСОМ | ОПОРА |  | 1
17.1 | 00001 | ЗАТРАТЫ ТРУДА РАБОЧИХ-СТРОИТЕЛЕЙ | ЧЕЛ-ЧАС | 7,9 | 7,9
17.2 | 00003 | ЗАТРАТЫ ТРУДА МАШИНИСТОВ | ЧЕЛ-ЧАС | 2,26 | 2,26
17.3 | 01070 | МАШИНЫ БУРИЛЬНО-КРАНОВЫЕ С ГЛУБИНОЙ БУРЕНИЯ 3,5 М НА АВТОМОБИЛЕ | МАШ.-Ч | 1,86 | 1,86
17.4 | 02509 | АВТОМОБИЛЬ БОРТОВОЙ, ГРУЗОПОДЬЕМНОСТЬЮ ДО 5 Т | МАШ.-Ч | 0,4 | 0,4
18 | 42388 | СТОЙКИ ОПОР ЖЕЛЕЗОБЕТОННЫЕ СВ 110-3,5 | ШТ |  | 2
19 | 40072 | ТРАВЕРСЫ ТМ-6 | КОМПЛЕКТ |  | 1
20 |  | НАКЛАДКА ОГ2 | ШТ |  | 1
21 |  | НАКЛАДКА ОГ5 | ШТ |  | 1
22 | 60809 | ХОМУТ Х-1 | ШТ |  | 1
23 |  | БОЛТ Б 5 | ШТ |  | 1
24 |  | СТЯЖКА Г1 | ШТ |  | 2
25 |  | ХОМУТ Х-7 | ШТ |  | 3
26 |  | ПРОВОДЧИК 3П1 | ШТ |  | 6,5
27 |  | КРОНШТЕЙН РА1 | ШТ |  | 1
28 |  | КРОНШТЕЙН У1 | ШТ |  | 1
29 |  | КРОНШТЕЙН РА2 | ШТ |  | 1
30 |  | КРОНШТЕЙН РА4 | ШТ |  | 1
31 |  | КРОНШТЕЙН РА5 | ШТ |  | 1
32 |  | ВАЛ ПРИВОДА РА3 труба Ф20 l=3.5пм(12 м) | М |  | 12
33 |  | ХОМУТ Х-8 | ШТ |  | 1
34 | Ц08-01-052-1 | ИЗОЛЯТОР ОПОРНЫЙ НАПРЯЖЕНИЕМ ДО 10 КВ, КОЛИЧЕСТВО ТОЧЕК КРЕПЛЕНИЯ: 1 | ШТ |  | 5
34.1 | 00001 | ЗАТРАТЫ ТРУДА РАБОЧИХ-СТРОИТЕЛЕЙ | ЧЕЛ-ЧАС | 0,46 | 2,3
34.2 | 00003 | ЗАТРАТЫ ТРУДА МАШИНИСТОВ | ЧЕЛ-ЧАС | 0,01 | 0,05
34.3 | 00766 | КРАНЫ 10 Т НА АВТОМОБИЛЬНОМ ХОДУ ПРИ МОНТАЖЕ ТЕХНОЛОГИЧЕСКОГО ОБОРУДОВАНИЯ | МАШ.-Ч | 0,005 | 0,025
34.4 | 00983 | ЛЕБЕДКИ ЭЛЕКТРИЧЕСКИЕ, ТЯГОВЫМ УСИЛИЕМ 156,96 КН /16 Т/ | МАШ.-Ч | 0,004 | 0,02
34.5 | 02510 | АВТОМОБИЛЬ БОРТОВОЙ, ГРУЗОПОДЬЕМНОСТЬЮ ДО 8 Т | МАШ.-Ч | 0,005 | 0,025
35 |  | ИЗОЛЯТОР ЛИНЕЙНЫЙ ШТЫРЕВОЙ=ШФ-10-В (С КОЛПАЧКОМ К-6) | 100 ШТ |  | 0,05
36 |  | Зажим ПС-2 ГОСТ 42 61-80 | ШТ |  | 2
37 |  | Зажим ПА ГОСТ4261-82 | ШТ |  | 6
38 |  | Подвеска натяжная изолирующая изольятор подвесной ПСД-70 | ШТ |  | 3
Итого по разделу "ТП"
ВЛ-10КВ
39 | Е33-04-030-3 | УСТАНОВКА РАЗЪЕДИНИТЕЛЕЙ: С ПОМОЩЬЮ МЕХАНИЗМОВ | КОМПЛЕКТ |  | 0
39.1 | 00001 | ЗАТРАТЫ ТРУДА РАБОЧИХ-СТРОИТЕЛЕЙ | ЧЕЛ-ЧАС | 8,09 | 0
39.2 | 00003 | ЗАТРАТЫ ТРУДА МАШИНИСТОВ | ЧЕЛ-ЧАС | 1,07 | 0
39.3 | 00775 | КРАНЫ 10 Т НА АВТОМОБИЛЬНОМ ХОДУ | МАШ.-Ч | 0,66 | 0
39.4 | 02509 | АВТОМОБИЛЬ БОРТОВОЙ, ГРУЗОПОДЬЕМНОСТЬЮ ДО 5 Т | МАШ.-Ч | 0,41 | 0
40 | 32958 | РАЗЪЕДЕНИТЕЛЬ РЛН01-10/400 У1 | КОМПЛЕКТ |  | 2
41 | 32957 | ПРИВОД К РАЗЪЕДИНИТЕЛЮ ПРН31-10 | ШТ |  | 2
42 |  | Зажим аппаратний А2А гост23065-78 | КОМПЛЕКТ |  | 6
43 |  | Болт М12х40 | ШТ |  | 11
44 |  | ГАЙКА И ШАЙБА | ШТ |  | 11
45 | Е33-04-009-1 | ПОДВЕСКА ПРОВОДОВ ВЛ 6-10 КВ В НЕНАСЕЛЕННОЙ МЕСТНОСТИ СЕЧЕНИЕМ: ДО 35 ММ2 С ПОМОЩЬЮ МЕХАНИЗМОВ | 1 КМ |  | 0,75
45.1 | 00001 | ЗАТРАТЫ ТРУДА РАБОЧИХ-СТРОИТЕЛЕЙ | ЧЕЛ-ЧАС | 47,38 | 35,535
45.2 | 00003 | ЗАТРАТЫ ТРУДА МАШИНИСТОВ | ЧЕЛ-ЧАС | 15,5 | 11,625
45.3 | 00101 | АВТОГИДРОПОДЪЕМНИКИ С ВЫСОТОЙ ПОДЪЕМА 12 М | МАШ.-Ч | 5,57 | 4,1775
45.4 | 02509 | АВТОМОБИЛЬ БОРТОВОЙ, ГРУЗОПОДЬЕМНОСТЬЮ ДО 5 Т | МАШ.-Ч | 2,37 | 1,7775
46 |  | ПРОВОД СТ.АЛЮМ СЕЧ 50/8ММ2 (АС-35/8) | 1000 М |  | 0,75
47 | Ц08-02-140-01 | КАБЕЛЬ ДО 64/110 КВ ИЗ СШИТОГО ПОЛИЭТИЛЕНА В ТРАНШЕЕ | 100 М (1 ФАЗА) |  | 0,84
47.1 | 00001 | ЗАТРАТЫ ТРУДА РАБОЧИХ-СТРОИТЕЛЕЙ | ЧЕЛ-ЧАС | 51,97 | 43,6548
47.2 | 00003 | ЗАТРАТЫ ТРУДА МАШИНИСТОВ | ЧЕЛ-ЧАС | 8,87 | 7,4508
47.3 | 000158 | ЛЕБЕДКА-ПРИЦЕП ГИДРАВЛИЧЕСКАЯ ДЛЯ ПРОТЯЖКИ КАБЕЛЯ, ТЯГОВОЕ УСИЛИЕ 5 Т | МАШ.-Ч | 2,96 | 2,4864
47.4 | 000161 | УСТРОЙСТВО ПОДТАЛКИВАЮЩЕЕ ДЛЯ ПРОТЯЖКИ КАБЕЛЯ, ТЯГОВОЕ УСИЛИЕ 800 КГ | МАШ.-Ч | 3,34 | 2,8056
47.5 | 00511 | ДОМКРАТЫ ГИДРАВЛИЧЕСКИЕ ГРУЗОПОДЪЕМНОСТЬЮ 6,3 Т | МАШ.-Ч | 2,63 | 2,2092
47.6 | 00775 | КРАНЫ 10 Т НА АВТОМОБИЛЬНОМ ХОДУ | МАШ.-Ч | 2,03 | 1,7052
47.7 | 01853 | ТРАКТОРЫ НА ПНЕВМОКОЛЕСНОМ ХОДУ ПРИ РАБОТЕ НА ДРУГИХ ВИДАХ СТРОИТЕЛЬСТВА 59 КВТ /80 Л.С./ | МАШ.-Ч | 2,96 | 2,4864
47.8 | 02509 | АВТОМОБИЛЬ БОРТОВОЙ, ГРУЗОПОДЬЕМНОСТЬЮ ДО 5 Т | МАШ.-Ч | 0,92 | 0,7728
47.9 | 02577 | АППАРАТ ДЛЯ ГАЗОВОЙ СВАРКИ И РЕЗКИ | МАШ.-Ч | 2,4 | 2,016
47.10 | 32524 | КАТАНКА ГОРЯЧЕКАТАНАЯ ОБЫЧНОЙ ТОЧНОСТИ В МОТКАХ ИЗ СТАЛИ СВ-08А ДИАМЕТРОМ 6,3-6,5 ММ | ТН | 0,0005 | 0,00042
47.11 | 65657 | ПРОПАН-БУТАН, СМЕСЬ ТЕХНИЧЕСКАЯ, | КГ | 2,7 | 2,268
48 | 60296 | КАБЕЛЬ С АЛЮМИНИЕВЫМИ ЖИЛАМИ АПВПУ-1Х50ММ | 1000 М |  | 0,084
49 |  | МУФТЫ КОНЦЕВЫЕ НАРУЖНЫЕ RAYCHEM-12КВ | КОМПЛЕКТ |  | 3
50 |  | МУФТЫ КОНЦЕВЫЕ ВНУТРЕННИЕ RAYCHEM-12КВ | КОМПЛЕКТ |  | 3
51 | Ц08-01-142-1 | УСТРОЙСТВО ПОСТЕЛИ ПРИ ОДНОМ КАБЕЛЕ В ТРАНШЕЕ | 100 М КАБЕЛЯ |  | 0,245
51.1 | 00001 | ЗАТРАТЫ ТРУДА РАБОЧИХ-СТРОИТЕЛЕЙ | ЧЕЛ-ЧАС | 6,63 | 1,62435
51.2 | 00003 | ЗАТРАТЫ ТРУДА МАШИНИСТОВ | ЧЕЛ-ЧАС | 9,98 | 2,4451
51.3 | 00766 | КРАНЫ 10 Т НА АВТОМОБИЛЬНОМ ХОДУ ПРИ МОНТАЖЕ ТЕХНОЛОГИЧЕСКОГО ОБОРУДОВАНИЯ | МАШ.-Ч | 4,99 | 1,22255
51.4 | 02510 | АВТОМОБИЛЬ БОРТОВОЙ, ГРУЗОПОДЬЕМНОСТЬЮ ДО 8 Т | МАШ.-Ч | 4,99 | 1,22255
52 | Е12-02-002-02 | ОБМАЗОЧНАЯ БИТУМНАЯ В ОДИН СЛОЙ ПО ВЫРОВНЕННОЙ ПОВЕРХНОСТИ КИРПИЧА И БЕТОНА | 100 М2 ИЗОЛИРУЕМОЙ ПОВЕРХНОСТИ |  | 0,04
52.1 | 00001 | ЗАТРАТЫ ТРУДА РАБОЧИХ-СТРОИТЕЛЕЙ | ЧЕЛ-ЧАС | 29,9 | 1,196
52.2 | 00003 | ЗАТРАТЫ ТРУДА МАШИНИСТОВ | ЧЕЛ-ЧАС | 1,4 | 0,056
52.3 | 00913 | КОТЛЫ БИТУМНЫЕ ПЕРЕДВИЖНЫЕ 400Л | МАШ.-Ч | 2 | 0,08
52.4 | 01522 | ПОДЪЕМНИКИ МАЧТОВЫЕ СТРОИТЕЛЬНЫЕ 0,5 Т | МАШ.-Ч | 0,15 | 0,006
52.5 | 02087 | KОМПРЕССОРЫ ПЕРЕДВИЖНЫЕ С ДВИГАТЕЛЕМ ВНУТРЕННЕГО СГОРАНИЯ ДАВЛЕНИЕМ ДО 686 КПА (7 АТМ) 2,2 М3/МИН | МАШ.-Ч | 1 | 0,04
52.6 | 02509 | АВТОМОБИЛЬ БОРТОВОЙ, ГРУЗОПОДЬЕМНОСТЬЮ ДО 5 Т | МАШ.-Ч | 0,25 | 0,01
52.7 | 32104 | МАСТИКА БИТУМНАЯ КРОВЕЛЬНАЯ ГОРЯЧАЯ | ТН | 0,244 | 0,00976
53 | Е12-02-002-03 | ОБМАЗОЧНАЯ БИТУМНАЯ НА КАЖДЫЙ СЛОЙ ДОБАВЛЯЕТСЯ | 100 М2 ИЗОЛИРУЕМОЙ ПОВЕРХНОСТИ |  | 0,04
53.1 | 00001 | ЗАТРАТЫ ТРУДА РАБОЧИХ-СТРОИТЕЛЕЙ | ЧЕЛ-ЧАС | 20,5 | 0,82
53.2 | 00003 | ЗАТРАТЫ ТРУДА МАШИНИСТОВ | ЧЕЛ-ЧАС | 0,29 | 0,0116
53.3 | 00913 | КОТЛЫ БИТУМНЫЕ ПЕРЕДВИЖНЫЕ 400Л | МАШ.-Ч | 2 | 0,08
53.4 | 01522 | ПОДЪЕМНИКИ МАЧТОВЫЕ СТРОИТЕЛЬНЫЕ 0,5 Т | МАШ.-Ч | 0,15 | 0,006
53.5 | 02509 | АВТОМОБИЛЬ БОРТОВОЙ, ГРУЗОПОДЬЕМНОСТЬЮ ДО 5 Т | МАШ.-Ч | 0,14 | 0,0056
53.6 | 32104 | МАСТИКА БИТУМНАЯ КРОВЕЛЬНАЯ ГОРЯЧАЯ | ТН | 0,244 | 0,00976
54 | Ц08-01-001-1 | УСТАНОВКА ТРАНСФОРМАТОР ТРЕХФАЗНЫЙ 35 КВ МОЩНОСТЬЮ, ДО КВ А: 250 | ШТ |  | 1
54.1 | 00001 | ЗАТРАТЫ ТРУДА РАБОЧИХ-СТРОИТЕЛЕЙ | ЧЕЛ-ЧАС | 22,5 | 22,5
54.2 | 00003 | ЗАТРАТЫ ТРУДА МАШИНИСТОВ | ЧЕЛ-ЧАС | 4,3 | 4,3
54.3 | 00766 | КРАНЫ 10 Т НА АВТОМОБИЛЬНОМ ХОДУ ПРИ МОНТАЖЕ ТЕХНОЛОГИЧЕСКОГО ОБОРУДОВАНИЯ | МАШ.-Ч | 3,31 | 3,31
54.4 | 02510 | АВТОМОБИЛЬ БОРТОВОЙ, ГРУЗОПОДЬЕМНОСТЬЮ ДО 8 Т | МАШ.-Ч | 0,99 | 0,99
54.5 | 30225 | БУМАГА ШЛИФОВАЛЬНАЯ /ЛИСТ/ | КГ | 0,2 | 0,2
54.6 | 31725 | КЛЕЙ БМК5 | КГ | 0,03 | 0,03
54.7 | 35501 | БЯЗЬ СУРОВАЯ АРТ.6804 | 10 М2 | 0,21 | 0,21
54.8 | 97005 | СМАЗКА УНИВЕРСАЛЬНАЯ ТУГОПЛАВКАЯ УТО/КОНСТАЛИН ЖИРОВОЙ/ | ТН | 0,00005 | 0,00005
55 |  | ТРАНСФОРМАТОРНАЯ ПОДСТАНЦИЯ МОЩНОСТЬЮ ГКТП-250/10/0,4КВ | КОМПЛЕКТ |  | 1
56 |  | ФБС | ШТ |  | 2
57 | Е12-02-002-02 | ОБМАЗОЧНАЯ БИТУМНАЯ В ОДИН СЛОЙ ПО ВЫРОВНЕННОЙ ПОВЕРХНОСТИ КИРПИЧА И БЕТОНА | 100 М2 ИЗОЛИРУЕМОЙ ПОВЕРХНОСТИ |  | 0,08
57.1 | 00001 | ЗАТРАТЫ ТРУДА РАБОЧИХ-СТРОИТЕЛЕЙ | ЧЕЛ-ЧАС | 29,9 | 2,392
57.2 | 00003 | ЗАТРАТЫ ТРУДА МАШИНИСТОВ | ЧЕЛ-ЧАС | 1,4 | 0,112
57.3 | 00913 | КОТЛЫ БИТУМНЫЕ ПЕРЕДВИЖНЫЕ 400Л | МАШ.-Ч | 2 | 0,16
57.4 | 01522 | ПОДЪЕМНИКИ МАЧТОВЫЕ СТРОИТЕЛЬНЫЕ 0,5 Т | МАШ.-Ч | 0,15 | 0,012
57.5 | 02087 | KОМПРЕССОРЫ ПЕРЕДВИЖНЫЕ С ДВИГАТЕЛЕМ ВНУТРЕННЕГО СГОРАНИЯ ДАВЛЕНИЕМ ДО 686 КПА (7 АТМ) 2,2 М3/МИН | МАШ.-Ч | 1 | 0,08
57.6 | 02509 | АВТОМОБИЛЬ БОРТОВОЙ, ГРУЗОПОДЬЕМНОСТЬЮ ДО 5 Т | МАШ.-Ч | 0,25 | 0,02
57.7 | 32104 | МАСТИКА БИТУМНАЯ КРОВЕЛЬНАЯ ГОРЯЧАЯ | ТН | 0,244 | 0,01952
58 | Е12-02-002-03 | ОБМАЗОЧНАЯ БИТУМНАЯ НА КАЖДЫЙ СЛОЙ ДОБАВЛЯЕТСЯ | 100 М2 ИЗОЛИРУЕМОЙ ПОВЕРХНОСТИ |  | 0,08
58.1 | 00001 | ЗАТРАТЫ ТРУДА РАБОЧИХ-СТРОИТЕЛЕЙ | ЧЕЛ-ЧАС | 20,5 | 1,64
58.2 | 00003 | ЗАТРАТЫ ТРУДА МАШИНИСТОВ | ЧЕЛ-ЧАС | 0,29 | 0,0232
58.3 | 00913 | КОТЛЫ БИТУМНЫЕ ПЕРЕДВИЖНЫЕ 400Л | МАШ.-Ч | 2 | 0,16
58.4 | 01522 | ПОДЪЕМНИКИ МАЧТОВЫЕ СТРОИТЕЛЬНЫЕ 0,5 Т | МАШ.-Ч | 0,15 | 0,012
58.5 | 02509 | АВТОМОБИЛЬ БОРТОВОЙ, ГРУЗОПОДЬЕМНОСТЬЮ ДО 5 Т | МАШ.-Ч | 0,14 | 0,0112
58.6 | 32104 | МАСТИКА БИТУМНАЯ КРОВЕЛЬНАЯ ГОРЯЧАЯ | ТН | 0,244 | 0,01952
Итого по разделу "ВЛ-10КВ"
ЗАЗЕМЛЕНИЕ
59 | Ц08-02-471-4 | ЗАЗЕМЛИТЕЛЬ ВЕРТИКАЛЬНЫЙ ИЗ КРУГЛОЙ СТАЛИ ДИАМЕТРОМ, ММ: 12 | 10 ШТ |  | 0,6
59.1 | 00001 | ЗАТРАТЫ ТРУДА РАБОЧИХ-СТРОИТЕЛЕЙ | ЧЕЛ-ЧАС | 8,29 | 4,974
59.2 | 00003 | ЗАТРАТЫ ТРУДА МАШИНИСТОВ | ЧЕЛ-ЧАС | 0,28 | 0,168
59.3 | 00766 | КРАНЫ 10 Т НА АВТОМОБИЛЬНОМ ХОДУ ПРИ МОНТАЖЕ ТЕХНОЛОГИЧЕСКОГО ОБОРУДОВАНИЯ | МАШ.-Ч | 0,14 | 0,084
59.4 | 02016 | УСТАНОВКИ ДЛЯ РУЧНОЙ ДУГОВОЙ СВАРКИ /ПОСТОЯННОГО ТОКА/ | МАШ.-Ч | 2,54 | 1,524
59.5 | 02510 | АВТОМОБИЛЬ БОРТОВОЙ, ГРУЗОПОДЬЕМНОСТЬЮ ДО 8 Т | МАШ.-Ч | 0,14 | 0,084
59.6 | 31248 | ЛАК БИТУМНЫЙ БТ-123 | ТН | 0,002 | 0,0012
59.7 | 35377 | ЭЛЕКТРОДЫ ДИАМЕТРОМ 4 ММ Э42А | КГ | 0,78 | 0,468
60 | 03509 | ГОРЯЧЕКАТАННАЯ АРМАТУРНАЯ СТАЛЬ ГЛАДКАЯ КЛАССА А-1, ДИАМЕТРОМ 12 ММ | ТН |  | 0,01335
61 | Ц08-02-472-1 | ЗАЗЕМЛИТЕЛЬ ГОРИЗОНТАЛЬНЫЙ ИЗ СТАЛИ КРУГЛОЙ ДИАМЕТРОМ ДО; 12 ММ | 100 М |  | 0,12
61.1 | 00001 | ЗАТРАТЫ ТРУДА РАБОЧИХ-СТРОИТЕЛЕЙ | ЧЕЛ-ЧАС | 19 | 2,28
61.2 | 00003 | ЗАТРАТЫ ТРУДА МАШИНИСТОВ | ЧЕЛ-ЧАС | 0,28 | 0,0336
61.3 | 00766 | КРАНЫ 10 Т НА АВТОМОБИЛЬНОМ ХОДУ ПРИ МОНТАЖЕ ТЕХНОЛОГИЧЕСКОГО ОБОРУДОВАНИЯ | МАШ.-Ч | 0,14 | 0,0168
61.4 | 02016 | УСТАНОВКИ ДЛЯ РУЧНОЙ ДУГОВОЙ СВАРКИ /ПОСТОЯННОГО ТОКА/ | МАШ.-Ч | 3,13 | 0,3756
61.5 | 02510 | АВТОМОБИЛЬ БОРТОВОЙ, ГРУЗОПОДЬЕМНОСТЬЮ ДО 8 Т | МАШ.-Ч | 0,14 | 0,0168
61.6 | 31248 | ЛАК БИТУМНЫЙ БТ-123 | ТН | 0,002 | 0,00024
61.7 | 35377 | ЭЛЕКТРОДЫ ДИАМЕТРОМ 4 ММ Э42А | КГ | 0,6 | 0,072
62 | 03506 | ГОРЯЧЕКАТАННАЯ АРМАТУРНАЯ СТАЛЬ ГЛАДКАЯ КЛАССА А-1, ДИАМЕТРОМ 10 ММ | ТН |  | 0,00756
63 | Ц08-02-471-1 | ЗАЗЕМЛИТЕЛЬ ВЕРТИКАЛЬНЫЙ ИЗ УГЛОВОЙ СТАЛИ РАЗМЕРОМ, ММ: 50Х50Х5 | 10 ШТ |  | 0,85
63.1 | 00001 | ЗАТРАТЫ ТРУДА РАБОЧИХ-СТРОИТЕЛЕЙ | ЧЕЛ-ЧАС | 10,7 | 9,095
63.2 | 00003 | ЗАТРАТЫ ТРУДА МАШИНИСТОВ | ЧЕЛ-ЧАС | 0,38 | 0,323
63.3 | 00766 | КРАНЫ 10 Т НА АВТОМОБИЛЬНОМ ХОДУ ПРИ МОНТАЖЕ ТЕХНОЛОГИЧЕСКОГО ОБОРУДОВАНИЯ | МАШ.-Ч | 0,19 | 0,1615
63.4 | 02016 | УСТАНОВКИ ДЛЯ РУЧНОЙ ДУГОВОЙ СВАРКИ /ПОСТОЯННОГО ТОКА/ | МАШ.-Ч | 1,75 | 1,4875
63.5 | 02510 | АВТОМОБИЛЬ БОРТОВОЙ, ГРУЗОПОДЬЕМНОСТЬЮ ДО 8 Т | МАШ.-Ч | 0,19 | 0,1615
63.6 | 31248 | ЛАК БИТУМНЫЙ БТ-123 | ТН | 0,002 | 0,0017
63.7 | 35377 | ЭЛЕКТРОДЫ ДИАМЕТРОМ 4 ММ Э42А | КГ | 0,65 | 0,5525
64 | 05061 | СТАЛЬ УГЛОВАЯ 40Х4 | ТН |  | 0,01071
Итого по разделу "ЗАЗЕМЛЕНИЕ"
СОЛНЕЧНАЯ ЭЛЕКТРОСТАНЦИЯ
65 |  | АВТОНОМНАЯ СОЛНЕЧНАЯ ФОТОЭЛЕКТРИЧЕСКАЯ СТАНЦИЯ 100-КВТ(СОЛНЕЧ ПАНЕЛИ ПО 535ВТ -200ШТ, ИНВЕНТОР "ON-GREED" НА 100КВТ, КАРКАС ДЛЯ СОЛНЕЧ ПАНЕЛИ,, КАБЕЛИ, КОННЕКТОРЫ ПАНЕЛЕЙ 1 КОМПЛЕКТ, ЩИТКИ, УСТАНОВКА + СИСТЕМА МОНИТОРИНГА + УСЛУГА НА ПУСКОНАЛАДКУ) | КОМПЛЕКТ |  | 1
Итого по разделу "СОЛНЕЧНАЯ ЭЛЕКТРОСТАНЦИЯ"
ЗАЗЕМЛЕНИЕ
66 | Ц08-02-471-4 | ЗАЗЕМЛИТЕЛЬ ВЕРТИКАЛЬНЫЙ ИЗ КРУГЛОЙ СТАЛИ ДИАМЕТРОМ, ММ: 16 | 10 ШТ |  | 0,3
66.1 | 00001 | ЗАТРАТЫ ТРУДА РАБОЧИХ-СТРОИТЕЛЕЙ | ЧЕЛ-ЧАС | 8,29 | 2,487
66.2 | 00003 | ЗАТРАТЫ ТРУДА МАШИНИСТОВ | ЧЕЛ-ЧАС | 0,28 | 0,084
66.3 | 00766 | КРАНЫ 10 Т НА АВТОМОБИЛЬНОМ ХОДУ ПРИ МОНТАЖЕ ТЕХНОЛОГИЧЕСКОГО ОБОРУДОВАНИЯ | МАШ.-Ч | 0,14 | 0,042
66.4 | 02016 | УСТАНОВКИ ДЛЯ РУЧНОЙ ДУГОВОЙ СВАРКИ /ПОСТОЯННОГО ТОКА/ | МАШ.-Ч | 2,54 | 0,762
66.5 | 02510 | АВТОМОБИЛЬ БОРТОВОЙ, ГРУЗОПОДЬЕМНОСТЬЮ ДО 8 Т | МАШ.-Ч | 0,14 | 0,042
66.6 | 31248 | ЛАК БИТУМНЫЙ БТ-123 | ТН | 0,002 | 0,0006
66.7 | 35377 | ЭЛЕКТРОДЫ ДИАМЕТРОМ 4 ММ Э42А | КГ | 0,78 | 0,234
67 | 03509 | ГОРЯЧЕКАТАННАЯ АРМАТУРНАЯ СТАЛЬ ГЛАДКАЯ КЛАССА А-1, ДИАМЕТРОМ 16 ММ | ТН |  | 0,01896
68 | Ц08-02-472-1 | ЗАЗЕМЛИТЕЛЬ ГОРИЗОНТАЛЬНЫЙ ИЗ СТАЛИ КРУГЛОЙ ДИАМЕТРОМ ДО; 12 ММ | 100 М |  | 1,66
68.1 | 00001 | ЗАТРАТЫ ТРУДА РАБОЧИХ-СТРОИТЕЛЕЙ | ЧЕЛ-ЧАС | 19 | 31,54
68.2 | 00003 | ЗАТРАТЫ ТРУДА МАШИНИСТОВ | ЧЕЛ-ЧАС | 0,28 | 0,4648
68.3 | 00766 | КРАНЫ 10 Т НА АВТОМОБИЛЬНОМ ХОДУ ПРИ МОНТАЖЕ ТЕХНОЛОГИЧЕСКОГО ОБОРУДОВАНИЯ | МАШ.-Ч | 0,14 | 0,2324
68.4 | 02016 | УСТАНОВКИ ДЛЯ РУЧНОЙ ДУГОВОЙ СВАРКИ /ПОСТОЯННОГО ТОКА/ | МАШ.-Ч | 3,13 | 5,1958
68.5 | 02510 | АВТОМОБИЛЬ БОРТОВОЙ, ГРУЗОПОДЬЕМНОСТЬЮ ДО 8 Т | МАШ.-Ч | 0,14 | 0,2324
68.6 | 31248 | ЛАК БИТУМНЫЙ БТ-123 | ТН | 0,002 | 0,00332
68.7 | 35377 | ЭЛЕКТРОДЫ ДИАМЕТРОМ 4 ММ Э42А | КГ | 0,6 | 0,996
69 | 03506 | ГОРЯЧЕКАТАННАЯ АРМАТУРНАЯ СТАЛЬ ГЛАДКАЯ КЛАССА А-1, ДИАМЕТРОМ 10 ММ | ТН |  | 0,1024
70 | Ц08-02-471-1 | ЗАЗЕМЛИТЕЛЬ ВЕРТИКАЛЬНЫЙ ИЗ УГЛОВОЙ СТАЛИ РАЗМЕРОМ, ММ: 50Х50Х5 | 10 ШТ |  | 0,3
70.1 | 00001 | ЗАТРАТЫ ТРУДА РАБОЧИХ-СТРОИТЕЛЕЙ | ЧЕЛ-ЧАС | 10,7 | 3,21
70.2 | 00003 | ЗАТРАТЫ ТРУДА МАШИНИСТОВ | ЧЕЛ-ЧАС | 0,38 | 0,114
70.3 | 00766 | КРАНЫ 10 Т НА АВТОМОБИЛЬНОМ ХОДУ ПРИ МОНТАЖЕ ТЕХНОЛОГИЧЕСКОГО ОБОРУДОВАНИЯ | МАШ.-Ч | 0,19 | 0,057
70.4 | 02016 | УСТАНОВКИ ДЛЯ РУЧНОЙ ДУГОВОЙ СВАРКИ /ПОСТОЯННОГО ТОКА/ | МАШ.-Ч | 1,75 | 0,525
70.5 | 02510 | АВТОМОБИЛЬ БОРТОВОЙ, ГРУЗОПОДЬЕМНОСТЬЮ ДО 8 Т | МАШ.-Ч | 0,19 | 0,057
70.6 | 31248 | ЛАК БИТУМНЫЙ БТ-123 | ТН | 0,002 | 0,0006
70.7 | 35377 | ЭЛЕКТРОДЫ ДИАМЕТРОМ 4 ММ Э42А | КГ | 0,65 | 0,195
71 | 05061 | СТАЛЬ УГЛОВАЯ 50Х5 | ТН |  | 0,06786
Итого по разделу "ЗАЗЕМЛЕНИЕ"
на ЛОС 6М3
(наименование работ)
№ п/п | Шифр номера нормативов и коды ресурсов | Наименование работ и затрат, характеристика оборудования и его масса, расход ресурсов на единицу измерения | Единица измерения | Количество
|  |  |  | на единицу измерения | по проектным данным
1 | 2 | 3 | 4 | 5 | 6
ОЧИСТНЫЕ СООРУЖЕНИЯ (ЛОС-6М3/СУТ)
1 | Е01-01-013-8 | РАЗРАБОТКА ГРУНТА С ПОГРУЗКОЙ НА АВТОМОБИЛИ-САМОСВАЛЫ ЭКСКАВАТОРАМИ С КОВШОМ ВМЕСТИМОСТЬЮ 0,65 (0,5-1) М3, ГРУППА ГРУНТОВ: 2 | 1000 М3 |  | 0,0473
1.1 | 00001 | ЗАТРАТЫ ТРУДА РАБОЧИХ-СТРОИТЕЛЕЙ | ЧЕЛ-ЧАС | 11,41 | 0,53969
1.2 | 00003 | ЗАТРАТЫ ТРУДА МАШИНИСТОВ | ЧЕЛ-ЧАС | 33,09 | 1,56516
1.3 | 00258 | БУЛЬДОЗЕРЫ 79 КВТ /108 Л.С/ ПРИ РАБОТЕ НА ДРУГИХ ВИДАХ СТРОИТЕЛЬСТВА | МАШ-ЧАС | 7,84 | 0,37083
1.4 | 02264 | ЭКСКАВАТОРЫ ОДНОКОВШОВЫЕ ДИЗЕЛЬНЫЕ 0,65 М3 НА ГУСЕНИЧНОМ ХОДУ ПРИ РАБОТЕ НА ДРУГИХ ВИДАХ СТРОИТЕЛЬСТВА | МАШ-ЧАС | 25,25 | 1,19432
1.5 | 43113 | ЩЕБЕНЬ | М3 | 0,04 | 0,00189
2 | Е01-02-057-2 | ДОРАБОТКА ГРУНТА ВРУЧНУЮ В ТРАНШЕЯХ ГЛУБИНОЙ ДО 2 М БЕЗ КРЕПЛЕНИЙ С ОТКОСАМИ, ГРУППА ГРУНТОВ: 2 | 100 М3 |  | 0,053
2.1 | 00001 | ЗАТРАТЫ ТРУДА РАБОЧИХ-СТРОИТЕЛЕЙ | ЧЕЛ-ЧАС | 154 | 8,162
3 | Е01-01-033-2 | ЗАСЫПКА ТРАНШЕЙ И КОТЛОВАНОВ С ПЕРЕМЕЩЕНИЕМ ГРУНТА ДО 5 М БУЛЬДОЗЕРАМИ МОЩНОСТЬЮ: 59 (80) КВТ (Л.С.), 2 ГРУППА ГРУНТОВ | 1000 М3 |  | 0,0229
3.1 | 00003 | ЗАТРАТЫ ТРУДА МАШИНИСТОВ | ЧЕЛ-ЧАС | 8,87 | 0,20312
3.2 | 00257 | БУЛЬДОЗЕРЫ 59 КВТ /80 Л.С/ ПРИ РАБОТЕ НА ДРУГИХ ВИДАХ СТРОИТЕЛЬСТВА | МАШ-ЧАС | 8,87 | 0,20312
4 | Е01-02-005-1 | УПЛОТНЕНИЕ ГРУНТА ПНЕВМАТИЧЕСКИМИ ТРАМБОВКАМИ, ГРУППА ГРУНТОВ: 1, 2 | 100 М3 |  | 0,229
4.1 | 00001 | ЗАТРАТЫ ТРУДА РАБОЧИХ-СТРОИТЕЛЕЙ | ЧЕЛ-ЧАС | 12,53 | 2,86937
4.2 | 00003 | ЗАТРАТЫ ТРУДА МАШИНИСТОВ | ЧЕЛ-ЧАС | 3,04 | 0,69616
4.3 | 00660 | КОМПРЕССОРЫ ПЕРЕДВИЖНЫЕ С ДВИГАТЕЛЕМ ВНУТРЕННЕГО СГОРАНИЯ ДАВЛЕНИЕМ ДО 686 КПА /7 АТ/ 5 МЗ/МИН | МАШ-ЧАС | 3,04 | 0,69616
4.4 | 01866 | ТРАМБОВКИ ПНЕВМАТИЧЕСКИЕ ПРИ РАБОТЕ ОТ КОМПРЕССОРА | МАШ-ЧАС | 12,18 | 2,78922
5 | Е11-01-013-03 | УСТРОЙСТВО ПОКРЫТИЙ: ЩЕБЕНОЧНЫХ С ПРОПИТКОЙ БИТУМОМ | 100 М2 ПОКРЫТИЯ |  | 0,13
5.1 | 00001 | ЗАТРАТЫ ТРУДА РАБОЧИХ-СТРОИТЕЛЕЙ | ЧЕЛ-ЧАС | 28,4 | 3,692
5.2 | 00003 | ЗАТРАТЫ ТРУДА МАШИНИСТОВ | ЧЕЛ-ЧАС | 3,3 | 0,429
5.3 | 00112 | АВТОПОГРУЗЧИКИ 5 Т | МАШ-ЧАС | 0,77 | 0,1001
5.4 | 00258 | БУЛЬДОЗЕРЫ 79 КВТ /108 Л.С/ ПРИ РАБОТЕ НА ДРУГИХ ВИДАХ СТРОИТЕЛЬСТВА | МАШ-ЧАС | 1,22 | 0,1586
5.5 | 00464 | ГУДРОНАТОРЫ РУЧНЫЕ | МАШ-ЧАС | 5,1 | 0,663
5.6 | 00620 | КАТКИ ДОРОЖНЫЕ САМОХОДНЫЕ ГЛАДКИЕ 5 Т | МАШ-ЧАС | 1,16 | 0,1508
5.7 | 02509 | АВТОМОБИЛЬ БОРТОВОЙ, ГРУЗОПОДЬЕМНОСТЬЮ ДО 5 Т | МАШ-ЧАС | 0,15 | 0,0195
5.8 | 30118 | БИТУМ НЕФТЯНОЙ ДОРОЖНЫЙ МГ И СГ | ТН | 1,24 | 0,1612
5.9 | 45050 | ЩЕБЕНЬ ИЗ ПРИРОДНОГО КАМНЯ ДЛЯ СТРОИТЕЛЬНЫХ РАБОТ ФРАКЦИИ 5-10 ММ | М3 | 1,84 | 0,2392
5.10 | 45051 | ЩЕБЕНЬ ИЗ ПРИРОДНОГО КАМНЯ ДЛЯ СТРОИТЕЛЬНЫХ РАБОТ ФРАКЦИИ 10-20 ММ | М3 | 0,92 | 0,1196
5.11 | 45052 | ЩЕБЕНЬ ИЗ ПРИРОДНОГО КАМНЯ ДЛЯ СТРОИТЕЛЬНЫХ РАБОТ ФРАКЦИИ 20-40 ММ | М3 | 2,98 | 0,3874
6 | Е11-01-002-09 | УСТРОЙСТВО ПОДСТИЛАЮЩИХ СЛОЕВ: БЕТОННЫХ | 1 М3 ПОДСТИЛАЮЩЕГО СЛОЯ |  | 2,5
6.1 | 00001 | ЗАТРАТЫ ТРУДА РАБОЧИХ-СТРОИТЕЛЕЙ | ЧЕЛ-ЧАС | 1,8 | 4,5
6.2 | 00404 | ВИБРАТОР ПОВЕРХНОСТНЫЙ | МАШ-ЧАС | 0,48 | 1,2
6.3 | 09219 | ВОДА | М3 | 0,35 | 0,875
6.4 | 32105 | МАСТИКА БИТУМНО-ЛАТЕКСНАЯ КРОВЕЛЬНАЯ | ТН | 0,002 | 0,005
6.5 | 36138 | ДОСКИ НЕОБРЕЗНЫЕ ИЗ ХВОЙНЫХ ПОРОД ДЛИНОЙ 2-3,75 М, ЛЮБОЙ ШИРИНЫ, ТОЛЩИНОЙ 32, 40 ММ, IV СОРТА | М3 | 0,001 | 0,0025
6.6 | 06321 | БЕТОН ТЯЖЕЛЫЙ М-200 ФРАКЦИИ 5-10ММ | М3 | 1,02 | 2,55
7 |  | ОЧИСТНЫЕ СООРУЖЕНИЯ (ЛОС-6М3/СУТ), УСТАНОВКА + СИСТЕМА МОНИТОРИНГА + УСЛУГА НА ПУСКОНАЛАДКУ) | КОМПЛЕКТ |  | 1
Итого по разделу "ОЧИСТНЫЕ СООРУЖЕНИЯ (ЛОС-6М3/СУТ)"
20.ПП ЩИТЬ 2 ШТ
(наименование работ)
№ п/п | Шифр номера нормативов и коды ресурсов | Наименование работ и затрат, характеристика оборудования и его масса, расход ресурсов на единицу измерения | Единица измерения | Количество
|  |  |  | на единицу измерения | по проектным данным
1 | 2 | 3 | 4 | 5 | 6
1 | СТ11246 | ПРОТИВОПОЖАРНЫЙ ЩИТЬ С ПЕСКОМ. (КОШМА, БАГОР, ТАПОР, ВЕДРО, ЛОМИК) | КОМПЛЕКТ |  | 2
ИТОГО:
18.П/П И ПИТЬЕВОЙ РЕЗЕРВУАР НА 20 М3
(наименование работ)
№ п/п | Шифр номера нормативов и коды ресурсов | Наименование работ и затрат, характеристика оборудования и его масса, расход ресурсов на единицу измерения | Единица измерения | Количество
|  |  |  | на единицу измерения | по проектным данным
1 | 2 | 3 | 4 | 5 | 6
ПИТЬЕВОЙ И ПРОТИВОПОЖАРНЫЙ РЕЗЕРВУАР НА 20 М3
1 | Е01-01-195-41 | РАЗРАБОТКА ГРУНТА В ОТВАЛ ЭКСКАВАТОРАМИ ТИПА "ATLAS", "VOLVO", "KOMATSU", "HITACHI", "LIEBHER", ХТ 876 (КИТАЙ) С КОВШОМ ВМЕСТИМОСТЬЮ 0,25 М3, ГРУППА ГРУНТОВ: 2 | 1000 М3 |  | 0,0485
1.1 | 00001 | ЗАТРАТЫ ТРУДА РАБОЧИХ-СТРОИТЕЛЕЙ | ЧЕЛ-ЧАС | 10,54 | 0,51119
1.2 | 00003 | ЗАТРАТЫ ТРУДА МАШИНИСТОВ | ЧЕЛ-ЧАС | 46,49 | 2,25477
1.3 | 001938 | ЭКСКАВАТОРЫ НА ГУСЕНИЧНОМ ХОДУ ТИПА "ATLAS", "VOLVO", "KOMATSU", "HITACHI", "LIEBHER", ХТ 876 (КИТАЙ) С ЕМКОСТЬЮ КОВША 0,25 М3 | МАШ-ЧАС | 46,49 | 2,25477
2 | Е01-02-057-2 | РАЗРАБОТКА ГРУНТА ВРУЧНУЮ В ТРАНШЕЯХ ГЛУБИНОЙ ДО 2 М БЕЗ КРЕПЛЕНИЙ С ОТКОСАМИ, ГРУППА ГРУНТОВ: 2 | 100 М3 |  | 0,024
2.1 | 00001 | ЗАТРАТЫ ТРУДА РАБОЧИХ-СТРОИТЕЛЕЙ | ЧЕЛ-ЧАС | 154 | 3,696
3 | Е01-01-033-1 | ЗАСЫПКА ТРАНШЕЙ И КОТЛОВАНОВ С ПЕРЕМЕЩЕНИЕМ ГРУНТА ДО 5 М БУЛЬДОЗЕРАМИ МОЩНОСТЬЮ: 59 (80) КВТ (Л.С.), 1 ГРУППА ГРУНТОВ | 1000 М3 |  | 0,02
3.1 | 00003 | ЗАТРАТЫ ТРУДА МАШИНИСТОВ | ЧЕЛ-ЧАС | 7,6 | 0,152
3.2 | 00257 | БУЛЬДОЗЕРЫ 59 КВТ /80 Л.С/ ПРИ РАБОТЕ НА ДРУГИХ ВИДАХ СТРОИТЕЛЬСТВА | МАШ-ЧАС | 7,6 | 0,152
4 | Е11-01-013-03 | УСТРОЙСТВО ПОКРЫТИЙ: ЩЕБЕНОЧНЫХ С ПРОПИТКОЙ БИТУМОМ | 100 М2 |  | 0,13
4.1 | 00001 | ЗАТРАТЫ ТРУДА РАБОЧИХ-СТРОИТЕЛЕЙ | ЧЕЛ-ЧАС | 28,4 | 3,692
4.2 | 00464 | ГУДРОНАТОРЫ РУЧНЫЕ | МАШ-ЧАС | 5,1 | 0,663
4.3 | 00620 | КАТКИ ДОРОЖНЫЕ САМОХОДНЫЕ ГЛАДКИЕ 5 Т | МАШ-ЧАС | 1,16 | 0,1508
4.4 | 02509 | АВТОМОБИЛЬ БОРТОВОЙ, ГРУЗОПОДЬЕМНОСТЬЮ ДО 5 Т | МАШ-ЧАС | 0,15 | 0,0195
4.5 | 30118 | БИТУМ НЕФТЯНОЙ ДОРОЖНЫЙ МГ И СГ | ТН | 1,24 | 0,1612
4.6 | 45050 | ЩЕБЕНЬ ИЗ ПРИРОДНОГО КАМНЯ ДЛЯ СТРОИТЕЛЬНЫХ РАБОТ ФРАКЦИИ 5-10 ММ | М3 | 1,84 | 0,2392
4.7 | 45051 | ЩЕБЕНЬ ИЗ ПРИРОДНОГО КАМНЯ ДЛЯ СТРОИТЕЛЬНЫХ РАБОТ ФРАКЦИИ 10-20 ММ | М3 | 0,92 | 0,1196
4.8 | 45052 | ЩЕБЕНЬ ИЗ ПРИРОДНОГО КАМНЯ ДЛЯ СТРОИТЕЛЬНЫХ РАБОТ ФРАКЦИИ 20-40 ММ | М3 | 2,98 | 0,3874
5 | Е06-01-001-1 | УСТРОЙСТВО ДНИША БЕТОННЫХ ПЛОСКИХ (М-250) | 100 М3 |  | 0,0368
5.1 | 00001 | ЗАТРАТЫ ТРУДА РАБОЧИХ-СТРОИТЕЛЕЙ | ЧЕЛ-ЧАС | 180 | 6,624
5.2 | 00403 | ВИБРАТОР ГЛУБИННЫЙ | МАШ-ЧАС | 48 | 1,7664
5.3 | 02509 | АВТОМОБИЛЬ БОРТОВОЙ, ГРУЗОПОДЬЕМНОСТЬЮ ДО 5 Т | МАШ-ЧАС | 0,13 | 0,00478
5.4 | 06327 | БЕТОН ТЯЖЕЛЫЙ М-250 ФРАКЦИИ 5-20ММ | М3 | 102 | 3,7536
5.5 | 09219 | ВОДА | М3 | 0,2 | 0,00736
6 | 03502 | ГОРЯЧЕКАТАННАЯ АРМАТУРНАЯ СТАЛЬ ГЛАДКАЯ КЛАССА А-1, ДИАМЕТРОМ 6 ММ | ТН |  | 0,0272
7 | Е06-01-001-20 | УСТРОЙСТВО ЛЕНТОЧНЫХ ФУНДАМЕНТОВ БЕТОННЫХ | 100 М3 |  | 0,0922
7.1 | 00001 | ЗАТРАТЫ ТРУДА РАБОЧИХ-СТРОИТЕЛЕЙ | ЧЕЛ-ЧАС | 337,48 | 31,11566
7.2 | 00403 | ВИБРАТОР ГЛУБИННЫЙ | МАШ-ЧАС | 16,78 | 1,54712
7.3 | 01571 | ПИЛА ЭЛЕКТРИЧЕСКАЯ ЦЕПНАЯ | МАШ-ЧАС | 0,74 | 0,06823
7.4 | 02509 | АВТОМОБИЛЬ БОРТОВОЙ, ГРУЗОПОДЬЕМНОСТЬЮ ДО 5 Т | МАШ-ЧАС | 0,65 | 0,05993
7.5 | 06327 | БЕТОН ТЯЖЕЛЫЙ М-250 ФРАКЦИИ 5-20ММ | М3 | 102 | 9,4044
7.6 | 09219 | ВОДА | М3 | 0,283 | 0,02609
7.7 | 30407 | ГВОЗДИ СТРОИТЕЛЬНЫЕ | ТН | 0,018 | 0,00166
7.8 | 32524 | КАТАНКА ГОРЯЧЕКАТАНАЯ ОБЫЧНОЙ ТОЧНОСТИ В МОТКАХ ИЗ СТАЛИ СВ-08А ДИАМЕТРОМ 6,3-6,5 ММ | ТН | 0,028 | 0,00258
7.9 | 36061 | ДОСКИ ОБРЕЗНЫЕ ИЗ ХВОЙНЫХ ПОРОД ДЛИНОЙ 4-6,5 М, ШИРИНОЙ 75-150 ММ, ТОЛЩИНОЙ 44 ММ И БОЛЕЕ, III СОРТА | М3 | 0,22 | 0,02028
7.10 | 51619 | ЩИТЫ ИЗ ДОСОК ТОЛЩИНА 25 ММ | М2 | 44,8 | 4,13056
8 | 03502 | ГОРЯЧЕКАТАННАЯ АРМАТУРНАЯ СТАЛЬ ГЛАДКАЯ КЛАССА А-1, ДИАМЕТРОМ 6 ММ | ТН |  | 0,07992
9 | Е11-01-011-01 | УСТРОЙСТВО СТЯЖЕК: ЦЕМЕНТНЫХ ТОЛЩИНОЙ 20 ММ | 100 М2 |  | 0,0841
9.1 | 00001 | ЗАТРАТЫ ТРУДА РАБОЧИХ-СТРОИТЕЛЕЙ | ЧЕЛ-ЧАС | 39,51 | 3,32279
9.2 | 00404 | ВИБРАТОР ПОВЕРХНОСТНЫЙ | МАШ-ЧАС | 9,07 | 0,76279
9.3 | 09219 | ВОДА | М3 | 3,5 | 0,29435
9.4 | 45034 | РАСТВОР ГОТОВЫЙ КЛАДОЧНЫЙ ТЯЖЕЛЫЙ ЦЕМЕНТНЫЙ | М3 | 2,04 | 0,17156
10 | Е06-01-067-4 | ЖЕЛЕЗНЕНИЕ ПОВЕРХНОСТИ | 100 М2 |  | 0,0841
10.1 | 00001 | ЗАТРАТЫ ТРУДА РАБОЧИХ-СТРОИТЕЛЕЙ | ЧЕЛ-ЧАС | 28,9 | 2,43049
10.2 | 02509 | АВТОМОБИЛЬ БОРТОВОЙ, ГРУЗОПОДЬЕМНОСТЬЮ ДО 5 Т | МАШ-ЧАС | 0,03 | 0,00252
10.3 | 09219 | ВОДА | М3 | 0,5 | 0,04205
10.4 | 34501 | ПОРТЛАНДЦЕМЕНТ ОБЩЕСТРОИТЕЛЬНОГО НАЗНАЧЕНИЯ БЕЗДОБАВОЧНЫЙ /ПЦ-ДО/, МАРКИ 400 | ТН | 0,07 | 0,00589
11 | Е15-02-016-3 | ОШТУКАТУРИВАНИЕ ПОВЕРХНОСТЕЙ ЦЕМЕНТНО-ИЗВЕСТКОВЫМ ИЛИ ЦЕМЕНТНЫМ РАСТВОРОМ ПО КАМНЮ И БЕТОНУ: УЛУЧШЕННОЕ СТЕН | 100 М2 |  | 0,278
11.1 | 00001 | ЗАТРАТЫ ТРУДА РАБОЧИХ-СТРОИТЕЛЕЙ | ЧЕЛ-ЧАС | 85,84 | 23,86352
11.2 | 01609 | РАСТВОРОНАСОС 1 М3 | МАШ-ЧАС | 5,45 | 1,5151
11.3 | 12138 | РАСТВОР ОТДЕЛОЧНЫЙ ТЯЖЕЛЫЙ ЦЕМЕНТНО-ИЗВЕСТКОВЫЙ 1:1:6 | М3 | 1,87 | 0,51986
12 | Е06-01-067-4 | ЖЕЛЕЗНЕНИЕ ПОВЕРХНОСТИ | 100 М2 |  | 0,278
12.1 | 00001 | ЗАТРАТЫ ТРУДА РАБОЧИХ-СТРОИТЕЛЕЙ | ЧЕЛ-ЧАС | 28,9 | 8,0342
12.2 | 02509 | АВТОМОБИЛЬ БОРТОВОЙ, ГРУЗОПОДЬЕМНОСТЬЮ ДО 5 Т | МАШ-ЧАС | 0,03 | 0,00834
12.3 | 09219 | ВОДА | М3 | 0,5 | 0,139
12.4 | 34501 | ПОРТЛАНДЦЕМЕНТ ОБЩЕСТРОИТЕЛЬНОГО НАЗНАЧЕНИЯ БЕЗДОБАВОЧНЫЙ /ПЦ-ДО/, МАРКИ 400 | ТН | 0,07 | 0,01946
13 | Е12-02-002-02 | БОКОВАЯ ОБМАЗОЧНАЯ ГИДРОИЗОЛЯЦИЯ БИТУМОМ | 100 М2 |  | 0,4
13.1 | 00001 | ЗАТРАТЫ ТРУДА РАБОЧИХ-СТРОИТЕЛЕЙ | ЧЕЛ-ЧАС | 29,9 | 11,96
13.2 | 00659 | КОМПРЕССОРЫ ПЕРЕДВИЖНЫЕ С ДВИГАТЕЛЕМ ВНУТРЕННЕГО СГОРАНИЯ ДАВЛЕНИЕМ ДО 686 КПА /7 АТ/ 2,2 МЗ/МИН | МАШ-ЧАС | 1 | 0,4
13.3 | 00913 | КОТЛЫ БИТУМНЫЕ ПЕРЕДВИЖНЫЕ 400Л | МАШ-ЧАС | 2 | 0,8
13.4 | 02509 | АВТОМОБИЛЬ БОРТОВОЙ, ГРУЗОПОДЬЕМНОСТЬЮ ДО 5 Т | МАШ-ЧАС | 0,25 | 0,1
13.5 | 32104 | МАСТИКА БИТУМНАЯ КРОВЕЛЬНАЯ ГОРЯЧАЯ | ТН | 0,244 | 0,0976
14 | Е06-01-041-1 | УСТРОЙСТВО ПЕРЕКРЫТИЯ ИЗ МОНОЛИТНОГО БЕТОНА (М-250) | 100 М3 |  | 0,0178
14.1 | 00001 | ЗАТРАТЫ ТРУДА РАБОЧИХ-СТРОИТЕЛЕЙ | ЧЕЛ-ЧАС | 951,08 | 16,92922
14.2 | 00404 | ВИБРАТОР ПОВЕРХНОСТНЫЙ | МАШ-ЧАС | 47,96 | 0,85369
14.3 | 01571 | ПИЛА ЭЛЕКТРИЧЕСКАЯ ЦЕПНАЯ | МАШ-ЧАС | 4,6 | 0,08188
14.4 | 02509 | АВТОМОБИЛЬ БОРТОВОЙ, ГРУЗОПОДЬЕМНОСТЬЮ ДО 5 Т | МАШ-ЧАС | 1,4 | 0,02492
14.5 | 06327 | БЕТОН ТЯЖЕЛЫЙ М-250 ФРАКЦИИ 5-20ММ | М3 | 101,5 | 1,8067
14.6 | 09219 | ВОДА | М3 | 0,257 | 0,00457
14.7 | 30407 | ГВОЗДИ СТРОИТЕЛЬНЫЕ | ТН | 0,079 | 0,00141
14.8 | 32543 | ПРОВОЛОКА ИЗ НИЗКОУГЛЕРОДИСТОЙ СВЕТЛОЙ СТАЛИ /ОС/, ТЕРМИЧЕСКИ ОБРАБОТАННОЙ, ОБЩЕГО НАЗНАЧЕНИЯ, ВЫСШЕГО КАЧЕСТВА Д 1,1 ММ | ТН | 0,0116 | 0,00021
14.9 | 36032 | БРУСЬЯ ОБРЕЗНЫЕ ИЗ ХВОЙНЫХ ПОРОД ДЛИНОЙ 4-6.5М, ШИРИНОЙ 75-150ММ, ТОЛЩИНОЙ 150 ММ И БОЛЕЕ, II СОРТА | М3 | 0,99 | 0,01762
14.10 | 51619 | ЩИТЫ ИЗ ДОСОК ТОЛЩИНА 25 ММ | М2 | 86,1 | 1,53258
15 | 03566 | ГОРЯЧЕКАТАННАЯ АРМАТУРНАЯ СТАЛЬ ПЕРИОДИЧЕСКОГО ПРОФИЛЯ КЛАССА А-III ДИАМЕТРОМ 12 ММ | ТН |  | 0,10914
16 | 03568 | ГОРЯЧЕКАТАННАЯ АРМАТУРНАЯ СТАЛЬ ПЕРИОДИЧЕСКОГО ПРОФИЛЯ КЛАССА А-III ДИАМЕТРОМ 16-18 ММ | ТН |  | 0,02024
17 | 94574 | ТРУБЫ П/Э Д-150 ММ | М |  | 2
18 | Е09-06-001-1 | МОНТАЖ МЕТАЛЛИЧЕСКИХ ЛЮКОВ (1 ШТ) | 1 Т |  | 0,014
18.1 | 00001 | ЗАТРАТЫ ТРУДА РАБОЧИХ-СТРОИТЕЛЕЙ | ЧЕЛ-ЧАС | 89,49 | 1,25286
18.2 | 01513 | ПРЕОБРАЗОВАТЕЛИ СВАРОЧНЫЕ С НОМИНАЛЬНЫМ СВАРОЧНЫМ ТОКОМ 315-500 А | МАШ-ЧАС | 0,88 | 0,01232
18.3 | 02509 | АВТОМОБИЛЬ БОРТОВОЙ, ГРУЗОПОДЬЕМНОСТЬЮ ДО 5 Т | МАШ-ЧАС | 0,73 | 0,01022
18.4 | 02577 | АППАРАТ ДЛЯ ГАЗОВОЙ СВАРКИ И РЕЗКИ | МАШ-ЧАС | 0,7 | 0,0098
18.5 | 34241 | КИСЛОРОД ТЕХНИЧЕСКИЙ ГАЗООБРАЗНЫЙ | М3 | 0,5 | 0,007
18.6 | 35312 | ЭЛЕКТРОДЫ Д 4 ММ: Э46 | ТН | 0,0007 | 0,00001
18.7 | 44897 | ШЛИФКРУГИ | ШТ | 0,05 | 0,0007
18.8 | 45077 | ПРОПАН-БУТАН, СМЕСЬ ТЕХНИЧЕСКАЯ | КГ | 0,15 | 0,0021
19 | 50088 | ЛЮК МЕТАЛЛИЧЕСКИЙ | ШТ |  | 1
20 | Е06-01-001-20 | УСТРОЙСТВО БЕТОННЫХ КОЛЬЦО | 100 М3 |  | 0,0012
20.1 | 00001 | ЗАТРАТЫ ТРУДА РАБОЧИХ-СТРОИТЕЛЕЙ | ЧЕЛ-ЧАС | 337,48 | 0,40498
20.2 | 00403 | ВИБРАТОР ГЛУБИННЫЙ | МАШ-ЧАС | 16,78 | 0,02014
20.3 | 01571 | ПИЛА ЭЛЕКТРИЧЕСКАЯ ЦЕПНАЯ | МАШ-ЧАС | 0,74 | 0,00089
20.4 | 02509 | АВТОМОБИЛЬ БОРТОВОЙ, ГРУЗОПОДЬЕМНОСТЬЮ ДО 5 Т | МАШ-ЧАС | 0,65 | 0,00078
20.5 | 06327 | БЕТОН ТЯЖЕЛЫЙ М-250 ФРАКЦИИ 5-20ММ | М3 | 102 | 0,1224
20.6 | 09219 | ВОДА | М3 | 0,283 | 0,00034
20.7 | 30407 | ГВОЗДИ СТРОИТЕЛЬНЫЕ | ТН | 0,018 | 0,00002
20.8 | 32524 | КАТАНКА ГОРЯЧЕКАТАНАЯ ОБЫЧНОЙ ТОЧНОСТИ В МОТКАХ ИЗ СТАЛИ СВ-08А ДИАМЕТРОМ 6,3-6,5 ММ | ТН | 0,028 | 0,00003
20.9 | 36061 | ДОСКИ ОБРЕЗНЫЕ ИЗ ХВОЙНЫХ ПОРОД ДЛИНОЙ 4-6,5 М, ШИРИНОЙ 75-150 ММ, ТОЛЩИНОЙ 44 ММ И БОЛЕЕ, III СОРТА | М3 | 0,22 | 0,00026
20.10 | 51619 | ЩИТЫ ИЗ ДОСОК ТОЛЩИНА 25 ММ | М2 | 44,8 | 0,05376
21 | 03502 | ГОРЯЧЕКАТАННАЯ АРМАТУРНАЯ СТАЛЬ ГЛАДКАЯ КЛАССА А-1, ДИАМЕТРОМ 6 ММ | ТН |  | 0,00233
Итого по разделу " ПИТЬЕВОЙ И ПРОТИВОПОЖАРНЫЙ РЕЗЕРВУАР НА 20 М3"
ИТОГО:
19.ВЫГРЕБ 10 М3
(наименование работ)
№ п/п | Шифр номера нормативов и коды ресурсов | Наименование работ и затрат, характеристика оборудования и его масса, расход ресурсов на единицу измерения | Единица измерения | Количество
|  |  |  | на единицу измерения | по проектным данным
1 | 2 | 3 | 4 | 5 | 6
ВЫГРЕБ НА 10 М3
1 | Е01-01-004-5 | РАЗРАБОТКА ГРУНТА В ОТВАЛ ЭКСКАВАТОРАМИ "ДРАГЛАЙН" ИЛИ "ОБРАТНАЯ ЛОПАТА" С КОВШОМ ВМЕСТИМОСТЬЮ 0,25 М3, ГРУППА ГРУНТОВ: 2 | 1000 М3 |  | 0,02723
1.1 | 00001 | ЗАТРАТЫ ТРУДА РАБОЧИХ-СТРОИТЕЛЕЙ | ЧЕЛ-ЧАС | 12,86 | 0,35018
1.2 | 02288 | ЭКСКАВАТОРЫ ОДНОКОВШОВЫЕ ДИЗЕЛЬНЫЕ 0,25 М3 НА ПНЕВМОКОЛЕСНОМ ХОДУ ПРИ РАБОТЕ НА ДРУГИХ ВИДАХ СТРОИТЕЛЬСТВА | МАШ-ЧАС | 58,76 | 1,60003
2 | Е01-02-061-2 | ДОРАБОТКА ГРУНТА ВРУЧНУЮ | 100 М3 |  | 0,0303
2.1 | 00001 | ЗАТРАТЫ ТРУДА РАБОЧИХ-СТРОИТЕЛЕЙ | ЧЕЛ-ЧАС | 97,2 | 2,94516
3 | Е01-02-061-1 | ЗАСЫПКА ВРУЧНУЮ ТРАНШЕЙ, ПАЗУХ КОТЛОВАНОВ И ЯМ, ГРУППА ГРУНТОВ: 2 | 100 М3 |  | 0,0901
3.1 | 00001 | ЗАТРАТЫ ТРУДА РАБОЧИХ-СТРОИТЕЛЕЙ | ЧЕЛ-ЧАС | 88,5 | 7,97385
4 | Е11-01-013-03 | УСТРОЙСТВО ПОКРЫТИЙ: ЩЕБЕНОЧНЫХ С ПРОПИТКОЙ БИТУМОМ | 100 М2 |  | 0,093
4.1 | 00001 | ЗАТРАТЫ ТРУДА РАБОЧИХ-СТРОИТЕЛЕЙ | ЧЕЛ-ЧАС | 28,4 | 2,6412
4.2 | 00112 | АВТОПОГРУЗЧИКИ 5 Т | МАШ-ЧАС | 0,77 | 0,07161
4.3 | 02509 | АВТОМОБИЛЬ БОРТОВОЙ, ГРУЗОПОДЬЕМНОСТЬЮ ДО 5 Т | МАШ-ЧАС | 0,15 | 0,01395
4.4 | 30118 | БИТУМ НЕФТЯНОЙ ДОРОЖНЫЙ МГ И СГ | ТН | 1,24 | 0,11532
4.5 | 45050 | ЩЕБЕНЬ ИЗ ПРИРОДНОГО КАМНЯ ДЛЯ СТРОИТЕЛЬНЫХ РАБОТ ФРАКЦИИ 5-10 ММ | М3 | 1,84 | 0,17112
4.6 | 45051 | ЩЕБЕНЬ ИЗ ПРИРОДНОГО КАМНЯ ДЛЯ СТРОИТЕЛЬНЫХ РАБОТ ФРАКЦИИ 10-20 ММ | М3 | 0,92 | 0,08556
4.7 | 45052 | ЩЕБЕНЬ ИЗ ПРИРОДНОГО КАМНЯ ДЛЯ СТРОИТЕЛЬНЫХ РАБОТ ФРАКЦИИ 20-40 ММ | М3 | 2,98 | 0,27714
5 | Е06-01-062-4 | УСТРОЙСТВО СТЕН И ПЛОСКИХ ДНИЩ ПРИ ТОЛЩИНЕ: БОЛЕЕ 150 ММ ПРЯМОУГОЛЬНЫХ СООРУЖЕНИЙ (М 200) | 100 М3 |  | 0,0867
5.1 | 00001 | ЗАТРАТЫ ТРУДА РАБОЧИХ-СТРОИТЕЛЕЙ | ЧЕЛ-ЧАС | 729,12 | 63,2147
5.2 | 00403 | ВИБРАТОР ГЛУБИННЫЙ | МАШ-ЧАС | 36,51 | 3,16542
5.3 | 02016 | УСТАНОВКИ ДЛЯ РУЧНОЙ ДУГОВОЙ СВАРКИ /ПОСТОЯННОГО ТОКА/ | МАШ-ЧАС | 52,53 | 4,55435
5.4 | 02509 | АВТОМОБИЛЬ БОРТОВОЙ, ГРУЗОПОДЬЕМНОСТЬЮ ДО 5 Т | МАШ-ЧАС | 3,65 | 0,31645
5.5 | 06322 | БЕТОН ТЯЖЕЛЫЙ М-200 ФРАКЦИИ 5-20ММ | М3 | 101,5 | 8,80005
5.6 | 09219 | ВОДА | М3 | 0,309 | 0,02679
5.7 | 30407 | ГВОЗДИ СТРОИТЕЛЬНЫЕ | ТН | 0,048 | 0,00416
5.8 | 32524 | КАТАНКА ГОРЯЧЕКАТАНАЯ ОБЫЧНОЙ ТОЧНОСТИ В МОТКАХ ИЗ СТАЛИ СВ-08А ДИАМЕТРОМ 6,3-6,5 ММ | ТН | 0,1 | 0,00867
5.9 | 35326 | ЭЛЕКТРОДЫ Д 6 ММ Э42 | ТН | 0,047 | 0,00407
5.10 | 35328 | ЭЛЕКТРОДЫ Д 6 ММ Э46 | ТН | 0,021 | 0,00182
5.11 | 51619 | ЩИТЫ ИЗ ДОСОК ТОЛЩИНА 25 ММ | М2 | 31,4 | 2,72238
6 | 03636 | ПРОВОЛОКА АРМАТУРНАЯ ИЗ НИЗКОУГЛЕРОДИСТОЙ СТАЛИ ВР-I, ДИАМЕТРОМ 5 ММ | ТН |  | 0,082
7 | Е12-02-002-02 | БОКОВАЯ ОБМАЗОЧНАЯ ГИДРОИЗОЛЯЦИЯ БИТУМОМ | 100 М2 |  | 0,285
7.1 | 00001 | ЗАТРАТЫ ТРУДА РАБОЧИХ-СТРОИТЕЛЕЙ | ЧЕЛ-ЧАС | 29,9 | 8,5215
7.2 | 00659 | КОМПРЕССОРЫ ПЕРЕДВИЖНЫЕ С ДВИГАТЕЛЕМ ВНУТРЕННЕГО СГОРАНИЯ ДАВЛЕНИЕМ ДО 686 КПА /7 АТ/ 2,2 МЗ/МИН | МАШ-ЧАС | 1 | 0,285
7.3 | 00913 | КОТЛЫ БИТУМНЫЕ ПЕРЕДВИЖНЫЕ 400Л | МАШ-ЧАС | 2 | 0,57
7.4 | 02509 | АВТОМОБИЛЬ БОРТОВОЙ, ГРУЗОПОДЬЕМНОСТЬЮ ДО 5 Т | МАШ-ЧАС | 0,25 | 0,07125
7.5 | 32104 | МАСТИКА БИТУМНАЯ КРОВЕЛЬНАЯ ГОРЯЧАЯ | ТН | 0,244 | 0,06954
8 | Е12-02-002-03 | БОКОВАЯ ОБМАЗОЧНАЯ ГИДРОИЗОЛЯЦИЯ БИТУМОМ НА КАЖДЫЙ СЛОЙ ДОБАВЛЯЕТСЯ | 100 М2 |  | 0,285
8.1 | 00001 | ЗАТРАТЫ ТРУДА РАБОЧИХ-СТРОИТЕЛЕЙ | ЧЕЛ-ЧАС | 20,5 | 5,8425
8.2 | 00913 | КОТЛЫ БИТУМНЫЕ ПЕРЕДВИЖНЫЕ 400Л | МАШ-ЧАС | 2 | 0,57
8.3 | 02509 | АВТОМОБИЛЬ БОРТОВОЙ, ГРУЗОПОДЬЕМНОСТЬЮ ДО 5 Т | МАШ-ЧАС | 0,14 | 0,0399
8.4 | 32104 | МАСТИКА БИТУМНАЯ КРОВЕЛЬНАЯ ГОРЯЧАЯ | ТН | 0,244 | 0,06954
9 | Е06-01-041-1 | УСТРОЙСТВО ПЕРЕКРЫТИЯ ИЗ МОНОЛИТНОГО БЕТОНА (М 200) | 100 М3 |  | 0,01
9.1 | 00001 | ЗАТРАТЫ ТРУДА РАБОЧИХ-СТРОИТЕЛЕЙ | ЧЕЛ-ЧАС | 951,08 | 9,5108
9.2 | 00404 | ВИБРАТОР ПОВЕРХНОСТНЫЙ | МАШ-ЧАС | 47,96 | 0,4796
9.3 | 01571 | ПИЛА ЭЛЕКТРИЧЕСКАЯ ЦЕПНАЯ | МАШ-ЧАС | 4,6 | 0,046
9.4 | 02509 | АВТОМОБИЛЬ БОРТОВОЙ, ГРУЗОПОДЬЕМНОСТЬЮ ДО 5 Т | МАШ-ЧАС | 1,4 | 0,014
9.5 | 06322 | БЕТОН ТЯЖЕЛЫЙ М-200 ФРАКЦИИ 5-20ММ | М3 | 101,5 | 1,015
9.6 | 09219 | ВОДА | М3 | 0,257 | 0,00257
9.7 | 30407 | ГВОЗДИ СТРОИТЕЛЬНЫЕ | ТН | 0,079 | 0,00079
9.8 | 32543 | ПРОВОЛОКА ИЗ НИЗКОУГЛЕРОДИСТОЙ СВЕТЛОЙ СТАЛИ /ОС/, ТЕРМИЧЕСКИ ОБРАБОТАННОЙ, ОБЩЕГО НАЗНАЧЕНИЯ, ВЫСШЕГО КАЧЕСТВА Д 1,1 ММ | ТН | 0,0116 | 0,00012
9.9 | 36032 | БРУСЬЯ ОБРЕЗНЫЕ ИЗ ХВОЙНЫХ ПОРОД ДЛИНОЙ 4-6.5М, ШИРИНОЙ 75-150ММ, ТОЛЩИНОЙ 150 ММ И БОЛЕЕ, II СОРТА | М3 | 0,99 | 0,0099
9.10 | 51619 | ЩИТЫ ИЗ ДОСОК ТОЛЩИНА 25 ММ | М2 | 86,1 | 0,861
10 | 03504 | ГОРЯЧЕКАТАННАЯ АРМАТУРНАЯ СТАЛЬ ГЛАДКАЯ КЛАССА А-1, ДИАМЕТРОМ 8 ММ | ТН |  | 0,05
11 | Е39-01-015-09 | УСТРОЙСТВО СТРЕМЯНОК | Т |  | 0,008
11.1 | 00001 | ЗАТРАТЫ ТРУДА РАБОЧИХ-СТРОИТЕЛЕЙ | ЧЕЛ-ЧАС | 9,8 | 0,0784
11.2 | 02499 | АВТОМОБИЛИ БОРТОВЫЕ ГРУЗОПОДЪЕМНОСТЬЮ ДО 5 Т | МАШ-ЧАС | 0,01 | 0,00008
11.3 | 05628 | АНКЕРНЫЕ ДЕТАЛИ ИЗ ПРЯМЫХ ИЛИ ГНУТЫХ КРУГЛЫХ СТЕРЖНЕЙ С РЕЗЬБОЙ /В КОМПЛЕКТЕ С ШАЙБАМИ И ГАЙКАМИ ИЛИ БЕЗ НИХ/, ПОСТАВЛЯЕМЫЕ ОТДЕЛЬНО | ТН | 0,009 | 0,00007
11.4 | 30322 | БОЛТЫ СТРОИТЕЛЬНЫЕ С ГАЙКАМИ И ШАЙБАМИ | ТН | 0,003 | 0,00002
12 | 33515 | УГОЛОК 50Х50Х5 ММ | ТН |  | 0,008
13 | Е09-06-001-1 | МОНТАЖ МЕТАЛЛИЧЕСКИХ ЛЮКОВ (1 ШТ) | 1 Т |  | 0,014
13.1 | 00001 | ЗАТРАТЫ ТРУДА РАБОЧИХ-СТРОИТЕЛЕЙ | ЧЕЛ-ЧАС | 89,49 | 1,25286
13.2 | 01147 | МАШИНЫ ШЛИФОВАЛЬНЫЕ ЭЛЕКТРИЧЕСКИЕ | МАШ-ЧАС | 0,2 | 0,0028
13.3 | 01513 | ПРЕОБРАЗОВАТЕЛИ СВАРОЧНЫЕ С НОМИНАЛЬНЫМ СВАРОЧНЫМ ТОКОМ 315-500 А | МАШ-ЧАС | 0,88 | 0,01232
13.4 | 02509 | АВТОМОБИЛЬ БОРТОВОЙ, ГРУЗОПОДЬЕМНОСТЬЮ ДО 5 Т | МАШ-ЧАС | 0,73 | 0,01022
13.5 | 02577 | АППАРАТ ДЛЯ ГАЗОВОЙ СВАРКИ И РЕЗКИ | МАШ-ЧАС | 0,7 | 0,0098
13.6 | 34241 | КИСЛОРОД ТЕХНИЧЕСКИЙ ГАЗООБРАЗНЫЙ | М3 | 0,5 | 0,007
13.7 | 35312 | ЭЛЕКТРОДЫ Д 4 ММ: Э46 | ТН | 0,0007 | 0,00001
13.8 | 44897 | ШЛИФКРУГИ | ШТ | 0,05 | 0,0007
13.9 | 45077 | ПРОПАН-БУТАН, СМЕСЬ ТЕХНИЧЕСКАЯ | КГ | 0,15 | 0,0021
14 | 33508 | УГОЛОК 40Х40Х4 ММ | ТН |  | 0,0058
15 | 50088 | ЛЮК МЕТАЛЛИЧЕСКИЙ | ШТ |  | 1
16 | 94572 | ТРУБЫ П/Э Д-110 ММ | М |  | 1
Итого по разделу " ВЫГРЕБ НА 10 М3"
ИТОГО:
16.МУСОРОСБОРНИК
(наименование работ)
№ п/п | Шифр номера нормативов и коды ресурсов | Наименование работ и затрат, характеристика оборудования и его масса, расход ресурсов на единицу измерения | Единица измерения | Количество
|  |  |  | на единицу измерения | по проектным данным
1 | 2 | 3 | 4 | 5 | 6
МУСОРОСБОРНИК
1 | Е01-02-057-2 | РАЗРАБОТКА ГРУНТА ВРУЧНУЮ | 100 М3 |  | 0,01
1.1 | 00001 | ЗАТРАТЫ ТРУДА РАБОЧИХ-СТРОИТЕЛЕЙ | ЧЕЛ-ЧАС | 154 | 1,54
2 | Е06-01-001-20 | УСТРОЙСТВО ЛЕНТОЧНЫХ ФУНДАМЕНТОВ БЕТОННЫХ (М 150) | 100 М3 |  | 0,01
2.1 | 00001 | ЗАТРАТЫ ТРУДА РАБОЧИХ-СТРОИТЕЛЕЙ | ЧЕЛ-ЧАС | 337,48 | 3,3748
2.2 | 00403 | ВИБРАТОР ГЛУБИННЫЙ | МАШ-ЧАС | 16,78 | 0,1678
2.3 | 01571 | ПИЛА ЭЛЕКТРИЧЕСКАЯ ЦЕПНАЯ | МАШ-ЧАС | 0,74 | 0,0074
2.4 | 02509 | АВТОМОБИЛЬ БОРТОВОЙ, ГРУЗОПОДЬЕМНОСТЬЮ ДО 5 Т | МАШ-ЧАС | 0,65 | 0,0065
2.5 | 06316 | БЕТОН ТЯЖЕЛЫЙ М-150 ФРАКЦИИ 5-10ММ | М3 | 102 | 1,02
2.6 | 09219 | ВОДА | М3 | 0,283 | 0,00283
2.7 | 30407 | ГВОЗДИ СТРОИТЕЛЬНЫЕ | ТН | 0,018 | 0,00018
2.8 | 32524 | КАТАНКА ГОРЯЧЕКАТАНАЯ ОБЫЧНОЙ ТОЧНОСТИ В МОТКАХ ИЗ СТАЛИ СВ-08А ДИАМЕТРОМ 6,3-6,5 ММ | ТН | 0,028 | 0,00028
2.9 | 36061 | ДОСКИ ОБРЕЗНЫЕ ИЗ ХВОЙНЫХ ПОРОД ДЛИНОЙ 4-6,5 М, ШИРИНОЙ 75-150 ММ, ТОЛЩИНОЙ 44 ММ И БОЛЕЕ, III СОРТА | М3 | 0,22 | 0,0022
2.10 | 51619 | ЩИТЫ ИЗ ДОСОК ТОЛЩИНА 25 ММ | М2 | 44,8 | 0,448
3 | Е08-02-001-1 | КЛАДКА СТЕН КИРПИЧНЫХ НАРУЖНЫХ ПРОСТЫХ: ПРИ ВЫСОТЕ ЭТАЖА ДО 4 М | М3 |  | 2,18
3.1 | 00001 | ЗАТРАТЫ ТРУДА РАБОЧИХ-СТРОИТЕЛЕЙ | ЧЕЛ-ЧАС | 5,4 | 11,772
3.2 | 09219 | ВОДА | М3 | 0,44 | 0,9592
3.3 | 10411 | КИРПИЧ КЕРАМИЧЕСКИЙ, СИЛИКАТНЫЙ ИЛИ ПУСТОТЕЛЫЙ РАЗМЕРОМ__________МАРКА ПО ПРОЕКТУ | 1000 ШТ | 0,394 | 0,85892
3.4 | 36026 | БРУСКИ ОБРЕЗНЫЕ ИЗ ХВОЙНЫХ ПОРОД ДЛИНОЙ 4-6.5М, ШИРИНОЙ 75-150ММ, ТОЛЩИНОЙ 40-75 ММ, IY СОРТА | М3 | 0,0005 | 0,00109
3.5 | 45033 | РАСТВОР ГОТОВЫЙ КЛАДОЧНЫЙ (СОСТАВ И МАРКА ПО ПРОЕКТУ) | М3 | 0,24 | 0,5232
4 | Е15-02-001-1 | УЛУЧШЕНННАЯ ШТУКАТУРКА ЦЕМЕНТНО-ИЗВЕСТКОВЫМ РАСТВОРОМ ПО КАМНЮ: НАРУЖНЫХ | 100 М2 |  | 0,16
4.1 | 00001 | ЗАТРАТЫ ТРУДА РАБОЧИХ-СТРОИТЕЛЕЙ | ЧЕЛ-ЧАС | 70,88 | 11,3408
4.2 | 01608 | РАСТВОРОНАСОСЫ ПРОИЗВОД. 3 М3/Ч | МАШ-ЧАС | 2,78 | 0,4448
4.3 | 09219 | ВОДА | М3 | 0,35 | 0,056
4.4 | 12138 | РАСТВОР ОТДЕЛОЧНЫЙ ТЯЖЕЛЫЙ ЦЕМЕНТНО-ИЗВЕСТКОВЫЙ 1:1:6 | М3 | 1,89 | 0,3024
5 | Е15-04-002-1 | ИЗВЕСТКОВАЯ ОКРАСКА ПО ШТУКАТУРКЕ | 100 М2 |  | 0,16
5.1 | 00001 | ЗАТРАТЫ ТРУДА РАБОЧИХ-СТРОИТЕЛЕЙ | ЧЕЛ-ЧАС | 10,21 | 1,6336
5.2 | 02499 | АВТОМОБИЛИ БОРТОВЫЕ ГРУЗОПОДЪЕМНОСТЬЮ ДО 5 Т | МАШ-ЧАС | 0,02 | 0,0032
5.3 | 30652 | ИЗВЕСТЬ СТРОИТЕЛЬНАЯ НЕГАШЕНАЯ КОМОВАЯ, СОРТ 1 | ТН | 0,017 | 0,00272
5.4 | 31065 | КРАСКИ СУХИЕ Э-ВС-17 ДЛЯ ВНУТРЕННИХ РАБОТ | ТН | 0,0005 | 0,00008
6 | СТ1922 | КОНТЕЙНЕР ДЛЯ МУСОРА 1200Х900Х900 | ШТ |  | 2
Итого по разделу " МУСОРОСБОРНИК"
ИТОГО:
22.ВОРОТА И ОГРАЖД
(наименование работ)
№ п/п | Шифр номера нормативов и коды ресурсов | Наименование работ и затрат, характеристика оборудования и его масса, расход ресурсов на единицу измерения | Единица измерения | Количество
|  |  |  | на единицу измерения | по проектным данным
1 | 2 | 3 | 4 | 5 | 6
ГЛАВНАЯ ВОРОТА
1 | Е01-02-057-2 | РАЗРАБОТКА ГРУНТА ВРУЧНУЮ | 100 М3 |  | 0,0115
1.1 | 00001 | ЗАТРАТЫ ТРУДА РАБОЧИХ-СТРОИТЕЛЕЙ | ЧЕЛ-ЧАС | 154 | 1,771
2 | Е01-02-061-1 | ОБРАТНАЯ ЗАСЫПКА ГРУНТА: ВРУЧНУЮ | 100 М3 |  | 0,0037
2.1 | 00001 | ЗАТРАТЫ ТРУДА РАБОЧИХ-СТРОИТЕЛЕЙ | ЧЕЛ-ЧАС | 88,5 | 0,32745
3 | Е08-01-002-3 | УСТРОЙСТВО ГРАВИЙНЫХ ОСНОВАНИЙ ТОЛЩИНОЙ 60 ММ | М3 |  | 1,3
3.1 | 00001 | ЗАТРАТЫ ТРУДА РАБОЧИХ-СТРОИТЕЛЕЙ | ЧЕЛ-ЧАС | 2,5 | 3,25
3.2 | 00659 | КОМПРЕССОРЫ ПЕРЕДВИЖНЫЕ С ДВИГАТЕЛЕМ ВНУТРЕННЕГО СГОРАНИЯ ДАВЛЕНИЕМ ДО 686 КПА /7 АТ/ 2,2 МЗ/МИН | МАШ-ЧАС | 0,46 | 0,598
3.3 | 01866 | ТРАМБОВКИ ПНЕВМАТИЧЕСКИЕ ПРИ РАБОТЕ ОТ КОМПРЕССОРА | МАШ-ЧАС | 0,92 | 1,196
3.4 | 09219 | ВОДА | М3 | 0,15 | 0,195
3.5 | 09249 | ГРАВИЙ | М3 | 1,28 | 1,664
4 | Е06-01-001-13 | УСТРОЙСТВО ОТДЕЛЬНОСТОЯЩИХ ФУНДАМЕНТОВ (М 150) | 100 М3 |  | 0,009
4.1 | 00001 | ЗАТРАТЫ ТРУДА РАБОЧИХ-СТРОИТЕЛЕЙ | ЧЕЛ-ЧАС | 598,26 | 5,38434
4.2 | 00403 | ВИБРАТОР ГЛУБИННЫЙ | МАШ-ЧАС | 29,16 | 0,26244
4.3 | 02509 | АВТОМОБИЛЬ БОРТОВОЙ, ГРУЗОПОДЬЕМНОСТЬЮ ДО 5 Т | МАШ-ЧАС | 1,08 | 0,00972
4.4 | 06316 | БЕТОН ТЯЖЕЛЫЙ М-150 ФРАКЦИИ 5-10ММ | М3 | 102 | 0,918
4.5 | 09219 | ВОДА | М3 | 0,424 | 0,00382
4.6 | 30407 | ГВОЗДИ СТРОИТЕЛЬНЫЕ | ТН | 0,03 | 0,00027
4.7 | 32524 | КАТАНКА ГОРЯЧЕКАТАНАЯ ОБЫЧНОЙ ТОЧНОСТИ В МОТКАХ ИЗ СТАЛИ СВ-08А ДИАМЕТРОМ 6,3-6,5 ММ | ТН | 0,0762 | 0,00069
4.8 | 36061 | ДОСКИ ОБРЕЗНЫЕ ИЗ ХВОЙНЫХ ПОРОД ДЛИНОЙ 4-6,5 М, ШИРИНОЙ 75-150 ММ, ТОЛЩИНОЙ 44 ММ И БОЛЕЕ, III СОРТА | М3 | 0,7 | 0,0063
4.9 | 51619 | ЩИТЫ ИЗ ДОСОК ТОЛЩИНА 25 ММ | М2 | 65,1 | 0,5859
5 | Е09-03-012-12 | МОНТАЖ МЕТАЛЛИЧЕСКИХ СТОЕК ИЗ СТАЛЬНЫХ ТРУБ | Т |  | 0,084
5.1 | 00001 | ЗАТРАТЫ ТРУДА РАБОЧИХ-СТРОИТЕЛЕЙ | ЧЕЛ-ЧАС | 6,59 | 0,55356
5.2 | 01513 | ПРЕОБРАЗОВАТЕЛИ СВАРОЧНЫЕ С НОМИНАЛЬНЫМ СВАРОЧНЫМ ТОКОМ 315-500 А | МАШ-ЧАС | 0,09 | 0,00756
5.3 | 02509 | АВТОМОБИЛЬ БОРТОВОЙ, ГРУЗОПОДЬЕМНОСТЬЮ ДО 5 Т | МАШ-ЧАС | 0,23 | 0,01932
5.4 | 02577 | АППАРАТ ДЛЯ ГАЗОВОЙ СВАРКИ И РЕЗКИ | МАШ-ЧАС | 2,24 | 0,18816
5.5 | 34241 | КИСЛОРОД ТЕХНИЧЕСКИЙ ГАЗООБРАЗНЫЙ | М3 | 1,95 | 0,1638
5.6 | 35310 | ЭЛЕКТРОДЫ Д 4 ММ: Э42 | ТН | 0,0004 | 0,00003
5.7 | 45077 | ПРОПАН-БУТАН, СМЕСЬ ТЕХНИЧЕСКАЯ | КГ | 0,59 | 0,04956
5.8 | 50756 | ОТДЕЛЬНЫЕ КОНСТРУКТИВНЫЕ ЭЛЕМЕНТЫ ЗДАНИЙ И СООРУЖЕНИЙ С ПРЕОБЛАДАНИЕМ ГОРЯЧЕКАТАННЫХ ПРОФИЛЕЙ МАССОЙ 0.1 ДО 0.5 Т | ТН | 0,005 | 0,00042
6 | 89083 | ПРОФИЛЬ МЕТАЛЛИЕЧСКИЙ 80Х80Х4 ММ | Т |  | 0,084
7 | Ц38-01-003-1 | ИЗГОТОВЛЕНИЕ МЕТАЛЛОКОНСТРУКЦИИ | 1 Т |  | 0,09674
7.1 | 00001 | ЗАТРАТЫ ТРУДА РАБОЧИХ-СТРОИТЕЛЕЙ | ЧЕЛ-ЧАС | 91 | 8,80334
7.2 | 00521 | ДРЕЛИ ЭЛЕКТРИЧЕСКИЕ | МАШ-ЧАС | 0,3 | 0,02902
7.3 | 01147 | МАШИНЫ ШЛИФОВАЛЬНЫЕ ЭЛЕКТРИЧЕСКИЕ | МАШ-ЧАС | 1,1 | 0,10641
7.4 | 02016 | УСТАНОВКИ ДЛЯ РУЧНОЙ ДУГОВОЙ СВАРКИ /ПОСТОЯННОГО ТОКА/ | МАШ-ЧАС | 27,3 | 2,641
7.5 | 02510 | АВТОМОБИЛЬ БОРТОВОЙ, ГРУЗОПОДЬЕМНОСТЬЮ ДО 8 Т | МАШ-ЧАС | 0,5 | 0,04837
7.6 | 02577 | АППАРАТ ДЛЯ ГАЗОВОЙ СВАРКИ И РЕЗКИ | МАШ-ЧАС | 1 | 0,09674
7.7 | 34241 | КИСЛОРОД ТЕХНИЧЕСКИЙ ГАЗООБРАЗНЫЙ | М3 | 2,6 | 0,25152
7.8 | 35318 | ЭЛЕКТРОДЫ Д 5 ММ: Э42 | ТН | 0,0215 | 0,00208
7.9 | 45077 | ПРОПАН-БУТАН, СМЕСЬ ТЕХНИЧЕСКАЯ | КГ | 0,5 | 0,04837
8 | Е09-06-001-2 | МОНТАЖ МЕТАЛЛОКОНСТРУКЦИЯ ВОРОТ | 1 Т |  | 0,09674
8.1 | 00001 | ЗАТРАТЫ ТРУДА РАБОЧИХ-СТРОИТЕЛЕЙ | ЧЕЛ-ЧАС | 50,79 | 4,91342
8.2 | 01147 | МАШИНЫ ШЛИФОВАЛЬНЫЕ ЭЛЕКТРИЧЕСКИЕ | МАШ-ЧАС | 0,41 | 0,03966
8.3 | 01513 | ПРЕОБРАЗОВАТЕЛИ СВАРОЧНЫЕ С НОМИНАЛЬНЫМ СВАРОЧНЫМ ТОКОМ 315-500 А | МАШ-ЧАС | 2,03 | 0,19638
8.4 | 02509 | АВТОМОБИЛЬ БОРТОВОЙ, ГРУЗОПОДЬЕМНОСТЬЮ ДО 5 Т | МАШ-ЧАС | 0,19 | 0,01838
8.5 | 02577 | АППАРАТ ДЛЯ ГАЗОВОЙ СВАРКИ И РЕЗКИ | МАШ-ЧАС | 1,86 | 0,17994
8.6 | 34241 | КИСЛОРОД ТЕХНИЧЕСКИЙ ГАЗООБРАЗНЫЙ | М3 | 1,5 | 0,14511
8.7 | 35312 | ЭЛЕКТРОДЫ Д 4 ММ: Э46 | ТН | 0,0014 | 0,00014
8.8 | 44897 | ШЛИФКРУГИ | ШТ | 0,1 | 0,00967
8.9 | 45077 | ПРОПАН-БУТАН, СМЕСЬ ТЕХНИЧЕСКАЯ | КГ | 0,45 | 0,04353
9 | 89061 | ПРОФИЛЬ МЕТАЛЛИЕЧСКИЙ 25Х25Х2 ММ | Т |  | 0,09674
10 | Е06-01-015-7 | УСТАНОВКА ЗАКЛАДНЫХ ДЕТАЛЕЙ ВЕСОМ: ДО 4 КГ | Т |  | 0,00178
10.1 | 00001 | ЗАТРАТЫ ТРУДА РАБОЧИХ-СТРОИТЕЛЕЙ | ЧЕЛ-ЧАС | 215,82 | 0,38416
10.2 | 02509 | АВТОМОБИЛЬ БОРТОВОЙ, ГРУЗОПОДЬЕМНОСТЬЮ ДО 5 Т | МАШ-ЧАС | 0,21 | 0,00037
10.3 | 44109 | ЗАКЛАДНЫЕ И НАКЛАДНЫЕ ДЕТАЛИ | ТН | 1 | 0,00178
11 | 32875 | ПЕТЛЯ | ШТ |  | 4
12 | 92982 | ЗАМОК ВИСЯЧИЙ | ШТ |  | 1
13 | 30176 | СКОБЯННЫЕ ИЗДЕЛИЯ ДЛЯ ВОРОТ | КОМПЛЕКТ |  | 1
14 | Ц38-01-003-1 | ИЗГОТОВЛЕНИЕ МЕТАЛЛОКОНСТРУКЦИИ | 1 Т |  | 0,084
14.1 | 00001 | ЗАТРАТЫ ТРУДА РАБОЧИХ-СТРОИТЕЛЕЙ | ЧЕЛ-ЧАС | 91 | 7,644
14.2 | 00521 | ДРЕЛИ ЭЛЕКТРИЧЕСКИЕ | МАШ-ЧАС | 0,3 | 0,0252
14.3 | 01147 | МАШИНЫ ШЛИФОВАЛЬНЫЕ ЭЛЕКТРИЧЕСКИЕ | МАШ-ЧАС | 1,1 | 0,0924
14.4 | 02016 | УСТАНОВКИ ДЛЯ РУЧНОЙ ДУГОВОЙ СВАРКИ /ПОСТОЯННОГО ТОКА/ | МАШ-ЧАС | 27,3 | 2,2932
14.5 | 02510 | АВТОМОБИЛЬ БОРТОВОЙ, ГРУЗОПОДЬЕМНОСТЬЮ ДО 8 Т | МАШ-ЧАС | 0,5 | 0,042
14.6 | 02577 | АППАРАТ ДЛЯ ГАЗОВОЙ СВАРКИ И РЕЗКИ | МАШ-ЧАС | 1 | 0,084
14.7 | 34241 | КИСЛОРОД ТЕХНИЧЕСКИЙ ГАЗООБРАЗНЫЙ | М3 | 2,6 | 0,2184
14.8 | 35318 | ЭЛЕКТРОДЫ Д 5 ММ: Э42 | ТН | 0,0215 | 0,00181
14.9 | 45077 | ПРОПАН-БУТАН, СМЕСЬ ТЕХНИЧЕСКАЯ | КГ | 0,5 | 0,042
15 | Е09-03-015-1 | МОНТАЖ МЕТАЛЛИЧЕСКИХ ПРОГОНОВ | 1 Т |  | 0,084
15.1 | 00001 | ЗАТРАТЫ ТРУДА РАБОЧИХ-СТРОИТЕЛЕЙ | ЧЕЛ-ЧАС | 15,79 | 1,32636
15.2 | 00762 | КРАНЫ 10 Т НА АВТОМОБИЛЬНОМ ХОДУ ПРИ РАБОТЕ НА ДРУГИХ ВИДАХ СТРОИТЕЛЬСТВА | МАШ-ЧАС | 0,13 | 0,01092
15.3 | 01513 | ПРЕОБРАЗОВАТЕЛИ СВАРОЧНЫЕ С НОМИНАЛЬНЫМ СВАРОЧНЫМ ТОКОМ 315-500 А | МАШ-ЧАС | 0,58 | 0,04872
15.4 | 02509 | АВТОМОБИЛЬ БОРТОВОЙ, ГРУЗОПОДЬЕМНОСТЬЮ ДО 5 Т | МАШ-ЧАС | 0,19 | 0,01596
15.5 | 02577 | АППАРАТ ДЛЯ ГАЗОВОЙ СВАРКИ И РЕЗКИ | МАШ-ЧАС | 0,67 | 0,05628
15.6 | 30322 | БОЛТЫ СТРОИТЕЛЬНЫЕ С ГАЙКАМИ И ШАЙБАМИ | ТН | 0,003 | 0,00025
15.7 | 34241 | КИСЛОРОД ТЕХНИЧЕСКИЙ ГАЗООБРАЗНЫЙ | М3 | 0,5 | 0,042
15.8 | 35310 | ЭЛЕКТРОДЫ Д 4 ММ: Э42 | ТН | 0,0026 | 0,00022
15.9 | 36023 | БРУСКИ ОБРЕЗНЫЕ ИЗ ХВОЙНЫХ ПОРОД ДЛИНОЙ 4-6.5М, ШИРИНОЙ 75-150ММ, ТОЛЩИНОЙ 40-75 ММ, I СОРТА | М3 | 0,00103 | 0,00009
15.10 | 44897 | ШЛИФКРУГИ | ШТ | 0,03 | 0,00252
15.11 | 45077 | ПРОПАН-БУТАН, СМЕСЬ ТЕХНИЧЕСКАЯ | КГ | 0,15 | 0,0126
15.12 | 50756 | ОТДЕЛЬНЫЕ КОНСТРУКТИВНЫЕ ЭЛЕМЕНТЫ ЗДАНИЙ И СООРУЖЕНИЙ С ПРЕОБЛАДАНИЕМ ГОРЯЧЕКАТАННЫХ ПРОФИЛЕЙ МАССОЙ 0.1 ДО 0.5 Т | ТН | 0,0001 | 0,00001
16 | 89083 | ПРОФИЛЬ МЕТАЛЛИЕЧСКИЙ 80Х80Х4 ММ | Т |  | 0,084
17 | Е15-01-092-1 | ИЗГОТОВЛЕНИЕ ПАНЕЛЕЙ ИЗ ЛИСТОВ "АЛЮПАН" | 100 М2 |  | 0,18
17.1 | 00001 | ЗАТРАТЫ ТРУДА РАБОЧИХ-СТРОИТЕЛЕЙ | ЧЕЛ-ЧАС | 191,14 | 34,4052
17.2 | 00521 | ДРЕЛИ ЭЛЕКТРИЧЕСКИЕ | МАШ-ЧАС | 9,23 | 1,6614
17.3 | 01523 | ПИЛА ДИСКОВАЯ ЭЛЕКТРИЧЕСКАЯ | МАШ-ЧАС | 26,45 | 4,761
17.4 | 02667 | СТАНОК ФРЕЗЕРНЫЙ | МАШ-ЧАС | 49,2 | 8,856
17.5 | 30625 | ВЫТЯЖНЫЕ КЛЕПКИ | ШТ | 1200 | 216
18 | Е15-01-091-1 | ОБЛИЦОВКА ФАСАДА ДЕКОРАТИВНЫМИ ПАНЕЛЯМИ ТИПА "АЛЮПАН" | 100 М2 |  | 0,18
18.1 | 00001 | ЗАТРАТЫ ТРУДА РАБОЧИХ-СТРОИТЕЛЕЙ | ЧЕЛ-ЧАС | 204,1 | 36,738
18.2 | 00131 | АГРЕГАТЫ СВАРОЧНЫЕ ЭЛЕКТРИЧЕСКИЕ ПЕРЕДВИЖНЫЕ ДЛЯ ПОДВОДНОЙ СВАРКИ И РЕЗКИ МЕТАЛЛОВ | МАШ-ЧАС | 4,36 | 0,7848
18.3 | 00521 | ДРЕЛИ ЭЛЕКТРИЧЕСКИЕ | МАШ-ЧАС | 11,8 | 2,124
18.4 | 01147 | МАШИНЫ ШЛИФОВАЛЬНЫЕ ЭЛЕКТРИЧЕСКИЕ | МАШ-ЧАС | 0,16 | 0,0288
18.5 | 02209 | ШУРУПОВЕРТ | МАШ-ЧАС | 21,6 | 3,888
18.6 | 02509 | АВТОМОБИЛЬ БОРТОВОЙ, ГРУЗОПОДЬЕМНОСТЬЮ ДО 5 Т | МАШ-ЧАС | 0,61 | 0,1098
18.7 | 02577 | АППАРАТ ДЛЯ ГАЗОВОЙ СВАРКИ И РЕЗКИ | МАШ-ЧАС | 0,31 | 0,0558
18.8 | 02875 | ПЕРФОРАТОРЫ ЭЛЕКТРИЧЕСКИЕ | МАШ-ЧАС | 80 | 14,4
18.9 | 29109 | ПАНЕЛИ «АЛЮПАН» | М2 | 104 | 18,72
18.10 | 29160 | ВИНТЫ САМОНАРЕЗАЮЩИЕ | ШТ | 2400 | 432
18.11 | 29161 | АНКЕРНЫЕ БОЛТЫ | ШТ | 200 | 36
18.12 | 30546 | ПРОФИЛЬ МОНТАЖНЫЙ | М | 220 | 39,6
18.13 | 34241 | КИСЛОРОД ТЕХНИЧЕСКИЙ ГАЗООБРАЗНЫЙ | М3 | 0,511 | 0,09198
18.14 | 35346 | ЭЛЕКТРОДЫ УОНИ 13/45 | КГ | 1,25 | 0,225
18.15 | 45077 | ПРОПАН-БУТАН, СМЕСЬ ТЕХНИЧЕСКАЯ | КГ | 0,114 | 0,02052
19 | 50113 | НАДПИСЬ ОРГАНИЗАЦИИ | ШТ |  | 1
20 | Е13-03-002-04 | ОГРУНТОВКА МЕТАЛЛИЧЕСКИХ ПОВЕРХНОСТЕЙ ЗА ОДИН РАЗ: ГРУНТОВКОЙ ГФ-021 | 100 М2 |  | 0,116
20.1 | 00001 | ЗАТРАТЫ ТРУДА РАБОЧИХ-СТРОИТЕЛЕЙ | ЧЕЛ-ЧАС | 5,31 | 0,61596
20.2 | 00975 | ЛЕБЕДКИ ЭЛЕКТРИЧЕСКИЕ, ТЯГОВЫМ УСИЛИЕМ ДО 5,79 КН /0,59 Т/ | МАШ-ЧАС | 0,01 | 0,00116
20.3 | 02509 | АВТОМОБИЛЬ БОРТОВОЙ, ГРУЗОПОДЬЕМНОСТЬЮ ДО 5 Т | МАШ-ЧАС | 0,01 | 0,00116
20.4 | 02515 | АГРЕГАТЫ ОКРАСОЧНЫЕ ВЫСОКОГОДАВЛЕНИЯ ДЛЯ ОКРАСКИ ПОВЕРХНОСТЕЙ КОНСТРУКЦИЙ, МОЩНОСТЬЮ 1 КВТ | МАШ-ЧАС | 1,12 | 0,12992
20.5 | 31419 | ГРУНТОВКА ГФ-021 КРАСНО-КОРИЧНЕВАЯ | ТН | 0,012 | 0,00139
20.6 | 34288 | КСИЛОЛ НЕФТЯНОЙ МАРКИ А | ТН | 0,002 | 0,00023
21 | Е13-03-004-26 | ОКРАСКА МЕТАЛЛИЧЕСКИХ ОГРУНТОВАННЫХ ПОВЕРХНОСТЕЙ: ЭМАЛЬЮ ПФ-115 | 100 М2 |  | 0,116
21.1 | 00001 | ЗАТРАТЫ ТРУДА РАБОЧИХ-СТРОИТЕЛЕЙ | ЧЕЛ-ЧАС | 3,83 | 0,44428
21.2 | 00975 | ЛЕБЕДКИ ЭЛЕКТРИЧЕСКИЕ, ТЯГОВЫМ УСИЛИЕМ ДО 5,79 КН /0,59 Т/ | МАШ-ЧАС | 0,01 | 0,00116
21.3 | 02509 | АВТОМОБИЛЬ БОРТОВОЙ, ГРУЗОПОДЬЕМНОСТЬЮ ДО 5 Т | МАШ-ЧАС | 0,01 | 0,00116
21.4 | 02515 | АГРЕГАТЫ ОКРАСОЧНЫЕ ВЫСОКОГОДАВЛЕНИЯ ДЛЯ ОКРАСКИ ПОВЕРХНОСТЕЙ КОНСТРУКЦИЙ, МОЩНОСТЬЮ 1 КВТ | МАШ-ЧАС | 0,65 | 0,0754
21.5 | 31795 | ЭМАЛЬ ПЕНТАФТАЛЕВАЯ ПФ-115 СЕРАЯ | ТН | 0,019 | 0,0022
21.6 | 34035 | УАЙТ-СПИРИТ | ТН | 0,0014 | 0,00016
Итого по разделу " ГЛАВНАЯ ВОРОТА"
ЕВРОЗАБОР (КАСЕТНОЕ) 376 М
22 | Е01-02-057-2 | РАЗРАБОТКА ГРУНТА ВРУЧНУЮ | 100 М3 |  | 0,2756
22.1 | 00001 | ЗАТРАТЫ ТРУДА РАБОЧИХ-СТРОИТЕЛЕЙ | ЧЕЛ-ЧАС | 154 | 42,4424
23 | Е08-01-002-3 | УСТРОЙСТВО ОСНОВАНИЯ ПОД ФУНДАМЕНТЫ: ГРАВИЙНОГО | М3 |  | 2,94
23.1 | 00001 | ЗАТРАТЫ ТРУДА РАБОЧИХ-СТРОИТЕЛЕЙ | ЧЕЛ-ЧАС | 2,5 | 7,35
23.2 | 00659 | КОМПРЕССОРЫ ПЕРЕДВИЖНЫЕ С ДВИГАТЕЛЕМ ВНУТРЕННЕГО СГОРАНИЯ ДАВЛЕНИЕМ ДО 686 КПА /7 АТ/ 2,2 МЗ/МИН | МАШ-ЧАС | 0,46 | 1,3524
23.3 | 01866 | ТРАМБОВКИ ПНЕВМАТИЧЕСКИЕ ПРИ РАБОТЕ ОТ КОМПРЕССОРА | МАШ-ЧАС | 0,92 | 2,7048
23.4 | 09219 | ВОДА | М3 | 0,15 | 0,441
23.5 | 09249 | ГРАВИЙ | М3 | 1,28 | 3,7632
24 | Е07-01-054-2 | УСТАНОВКА ЖЕЛЕЗОБЕТОННЫХ ОГРАД ИЗ ПАНЕЛЕЙ | 100 М |  | 3,76
24.1 | 00001 | ЗАТРАТЫ ТРУДА РАБОЧИХ-СТРОИТЕЛЕЙ | ЧЕЛ-ЧАС | 91 | 342,16
24.2 | 00127 | АГРЕГАТЫ СВАРОЧНЫЕ ПЕРЕДВИЖНЫЕ С НОМИНАЛЬНЫМ СВАРОЧНЫМ ТОКОМ 250-400 А С БЕНЗИНОВЫМ ДВИГАТЕЛЕМ | МАШ-ЧАС | 4,36 | 16,3936
24.3 | 00762 | КРАНЫ 10 Т НА АВТОМОБИЛЬНОМ ХОДУ ПРИ РАБОТЕ НА ДРУГИХ ВИДАХ СТРОИТЕЛЬСТВА | МАШ-ЧАС | 32,37 | 121,7112
24.4 | 02095 | ЭКСКАВАТОРЫ ОДНОКОВШОВЫЕ ДИЗЕЛЬНЫЕ НА ПНЕВМОКОЛЕСНОМ ХОДУ ПРИ РАБОТЕ НА ДРУГИХ ВИДАХ СТРОИТЕЛЬСТВА (КРОМЕ ВОДОХОЗЯЙСТВЕННОГО) 0,25 М3 | МАШ-ЧАС | 0,84 | 3,1584
24.5 | 02499 | АВТОМОБИЛИ БОРТОВЫЕ ГРУЗОПОДЪЕМНОСТЬЮ ДО 5 Т | МАШ-ЧАС | 2,77 | 10,4152
24.6 | 35326 | ЭЛЕКТРОДЫ Д 6 ММ Э42 | ТН | 0,0045 | 0,01692
24.7 | 50860 | КОНСТРУКТИВНЫЕ ЭЛЕМЕНТЫ ВСПОМОГАТЕЛЬНОГО НАЗНАЧЕНИЯ, С ПРЕОБЛАДАНИЕМ ПРОФИЛЬНОГО ПРОКАТА СОБИРАЕМЫЕ ИЗ ДВУХ И БОЛЕЕ ДЕТАЛЕЙ, С ОТВЕРСТИЯМИ И БЕЗ ОТВЕРСТИЙ, СОЕДЕНЯЕМЫЕ НА СВАРКЕ | ТН | 0,002 | 0,00752
25 | 06316 | БЕТОН ТЯЖЕЛЫЙ М-150 ФРАКЦИИ 5-10ММ | М3 |  | 13,43
26 | 52208 | СТОЙКА ОГРАЖДЕНИЯ ДЛИНОЙ 2,0 М.ОГРАЖДЕНИЯ ЖЕЛЕЗОБЕТОННЫЕ, СЕКЦИОННЫЕ ДЕКОРАТИВНЫЕ (ЕВРОЗАБОР ЖЕЛЕЗОБЕТОННЫЙ) 2000Х120Х120 | ШТ |  | 189
27 | 52209 | ПАНЕЛЬ ОГРАЖДЕНИЯ ГЛУХАЯ.ОГРАЖДЕНИЯ ЖЕЛЕЗОБЕТОННЫЕ, СЕКЦИОННЫЕ ДЕКОРАТИВНЫЕ (ЕВРОЗАБОР ЖЕЛЕЗОБЕТОННЫЙ) 500Х2000Х120 | ШТ |  | 376
28 | 52210 | ПАНЕЛЬ ОГРАЖДЕНИЯ ГЛУХАЯ.ОГРАЖДЕНИЯ ЖЕЛЕЗОБЕТОННЫЕ, СЕКЦИОННЫЕ ДЕКОРАТИВНЫЕ (ЕВРОЗАБОР ЖЕЛЕЗОБЕТОННЫЙ СЕТЧАТЫЙ) 500Х2000Х120 | ШТ |  | 188
29 | 52207 | КОНЕК ОГРАЖДЕНИЯ.ОГРАЖДЕНИЯ ЖЕЛЕЗОБЕТОННЫЕ, СЕКЦИОННЫЕ ДЕКОРАТИВНЫЕ (ЕВРОЗАБОР ЖЕЛЕЗОБЕТОННЫЙ)2000Х120Х100 | ШТ |  | 188
30 | Е15-04-002-2 | ОКРАСКА ПОВЕРХНОСТИ ИЗВЕСТКОВАЯ | 100 М2 |  | 3,73
30.1 | 00001 | ЗАТРАТЫ ТРУДА РАБОЧИХ-СТРОИТЕЛЕЙ | ЧЕЛ-ЧАС | 4,88 | 18,2024
30.2 | 02499 | АВТОМОБИЛИ БОРТОВЫЕ ГРУЗОПОДЪЕМНОСТЬЮ ДО 5 Т | МАШ-ЧАС | 0,02 | 0,0746
30.3 | 30652 | ИЗВЕСТЬ СТРОИТЕЛЬНАЯ НЕГАШЕНАЯ КОМОВАЯ, СОРТ 1 | ТН | 0,021 | 0,07833
30.4 | 31065 | КРАСКИ СУХИЕ Э-ВС-17 ДЛЯ ВНУТРЕННИХ РАБОТ | ТН | 0,0005 | 0,00187
Итого по разделу " ЕВРОЗАБОР (КАСЕТНОЕ) 376 М"
ИТОГО:
17. СКЛАД УГЛЯ
(наименование работ)
№ п/п | Шифр номера нормативов и коды ресурсов | Наименование работ и затрат, характеристика оборудования и его масса, расход ресурсов на единицу измерения | Единица измерения | Количество
|  |  |  | на единицу измерения | по проектным данным
1 | 2 | 3 | 4 | 5 | 6
СКЛАД УГЛЯ
1 | Е11-01-002-03 | УСТРОЙСТВО ПОДСТИЛАЮЩИХ СЛОЕВ: ГРАВИЙНЫХ ТОЛЩИНОЙ 100 ММ | 1 М3 |  | 1,47
1.1 | 00001 | ЗАТРАТЫ ТРУДА РАБОЧИХ-СТРОИТЕЛЕЙ | ЧЕЛ-ЧАС | 2,4 | 3,528
1.2 | 00660 | КОМПРЕССОРЫ ПЕРЕДВИЖНЫЕ С ДВИГАТЕЛЕМ ВНУТРЕННЕГО СГОРАНИЯ ДАВЛЕНИЕМ ДО 686 КПА /7 АТ/ 5 МЗ/МИН | МАШ-ЧАС | 0,46 | 0,6762
1.3 | 01866 | ТРАМБОВКИ ПНЕВМАТИЧЕСКИЕ ПРИ РАБОТЕ ОТ КОМПРЕССОРА | МАШ-ЧАС | 0,93 | 1,3671
1.4 | 09219 | ВОДА | М3 | 0,15 | 0,2205
1.5 | 45056 | ГРАВИЙ ДЛЯ СТРОИТЕЛЬНЫХ РАБОТ ФРАКЦИИ 20-40 ММ | М3 | 1,28 | 1,8816
2 | Е06-01-001-1 | УСТРОЙСТВО БЕТОННОЙ ПОДГОТОВКИ ТОЛЩИНОЙ 100 ММ | 100 М3 |  | 0,0147
2.1 | 00001 | ЗАТРАТЫ ТРУДА РАБОЧИХ-СТРОИТЕЛЕЙ | ЧЕЛ-ЧАС | 180 | 2,646
2.2 | 00403 | ВИБРАТОР ГЛУБИННЫЙ | МАШ-ЧАС | 48 | 0,7056
2.3 | 02509 | АВТОМОБИЛЬ БОРТОВОЙ, ГРУЗОПОДЬЕМНОСТЬЮ ДО 5 Т | МАШ-ЧАС | 0,13 | 0,00191
2.4 | 06316 | БЕТОН ТЯЖЕЛЫЙ М-150 ФРАКЦИИ 5-10ММ | М3 | 102 | 1,4994
2.5 | 09219 | ВОДА | М3 | 0,2 | 0,00294
3 | СТ11638 | КОНТЕЙНЕР МЕТАЛЛИЧЕСКИЙ. РАЗМЕР: 2,45Х12 | ШТ |  | 1
Итого по разделу " СКЛАД УГЛЯ"
ИТОГО:
на ЛВС
(наименование работ)
№ п/п | Шифр номера нормативов и коды ресурсов | Наименование работ и затрат, характеристика оборудования и его масса, расход ресурсов на единицу измерения | Единица измерения | Количество
|  |  |  | на единицу измерения | по проектным данным
1 | 2 | 3 | 4 | 5 | 6
ЛОКАЛЬНО-ВОЛОКОННОЕ СЕТЬ
1 | Ц10-03-015-08 | УСТРОЙСТВО КОММУТАТОР | РАБОЧЕЕ МЕСТО |  | 1
1.1 | 00001 | ЗАТРАТЫ ТРУДА РАБОЧИХ-СТРОИТЕЛЕЙ | ЧЕЛ-ЧАС | 2,1 | 2,1
2 |  | КОММУТАТОР SWITCH 16-PORT 10/100/MB/S | КОМПЛЕКТ |  | 1
3 | Ц10-06-048-05 | ПРОКЛАДКА ВОЛОКОННО-ОПТИЧЕСКИХ КАБЕЛЕЙ В ТРАНШЕЕ | КМ КАБЕЛЯ |  | 0,088
3.1 | 00001 | ЗАТРАТЫ ТРУДА РАБОЧИХ-СТРОИТЕЛЕЙ | ЧЕЛ-ЧАС | 23 | 2,024
3.2 | 00003 | ЗАТРАТЫ ТРУДА МАШИНИСТОВ | ЧЕЛ-ЧАС | 9,04 | 0,79552
3.3 | 00242 | БУЛЬДОЗЕР 128,7 КВТ ДЗ110В В СОСТАВЕ КАБЕЛЕУКЛАДОЧНОЙ КОЛОННЫ | МАШ.-Ч | 4,4 | 0,3872
3.4 | 00642 | КОМПЛЕКСНАЯ МОНТАЖНАЯ МАШИНА ДЛЯ ВЫПОЛНЕНИЯ РАБОТ ПРИ ПРОКЛАДКЕ И МОНТАЖЕ КАБЕЛЯ НА БАЗЕ АВТОМОБИЛЯ ГАЗ-66 | МАШ.-Ч | 4,64 | 0,40832
3.5 | 01868 | ТРАНСПОРТЕР ПРИЦЕПНОЙ КАБЕЛЬНЫЙ ДО 7 Т ККТ7 | МАШ.-Ч | 4,64 | 0,40832
4 |  | КАБЕЛЬ ОПТИКО-ВОЛОКОННЫЙ FTTHх 1 | 1000 М |  | 0,088
5 |  | ОПТИЧЕСКИЙ АДАПТЕР ПРОХОДНОЙ LC | ШТ |  | 2
6 |  | КОРОБКА РАСПРЕДЕЛИТЕЛЬНАЯ ОПТИЧЕСКАЯ SNR-FTTH-FDB-16A | ШТ |  | 2
7 | Ц08-03-599-9 | ЩИТКИ, УСТАНАВЛИВАЕМЫЕ НА СТЕНЕ РАСПОРНЫМИ ДЮБЕЛЯМИ, МАССА ЩИТКА, КГ, ДО: 6 | ШТ |  | 1
7.1 | 00001 | ЗАТРАТЫ ТРУДА РАБОЧИХ-СТРОИТЕЛЕЙ | ЧЕЛ-ЧАС | 3,36 | 3,36
7.2 | 00003 | ЗАТРАТЫ ТРУДА МАШИНИСТОВ | ЧЕЛ-ЧАС | 0,02 | 0,02
7.3 | 00766 | КРАНЫ 10 Т НА АВТОМОБИЛЬНОМ ХОДУ ПРИ МОНТАЖЕ ТЕХНОЛОГИЧЕСКОГО ОБОРУДОВАНИЯ | МАШ.-Ч | 0,01 | 0,01
7.4 | 02510 | АВТОМОБИЛЬ БОРТОВОЙ, ГРУЗОПОДЬЕМНОСТЬЮ ДО 8 Т | МАШ.-Ч | 0,01 | 0,01
7.5 | 02875 | ПЕРФОРАТОРЫ ЭЛЕКТРИЧЕСКИЕ | МАШ.-Ч | 0,51 | 0,51
7.6 | 30434 | ДЮБЕЛИ РАСПОРНЫЕ | 100 ШТ | 0,041 | 0,041
7.7 | 31087 | КРАСКА ДЛЯ ВНУТРЕННИХ РАБОТ | КГ | 0,2 | 0,2
7.8 | 45527 | БИРКИ МАРКИРОВОЧНЫЕ | 100 ШТ | 0,02 | 0,02
7.9 | 45768 | ВТУЛКИ ИЗОЛИРУЮЩИЕ | ШТ | 21 | 21
7.10 | 64806 | ПЕРЕМЫЧКИ ГИБКИЕ, ТИП ПГС-50 | ШТ | 1 | 1
7.11 | 65155 | СЖИМЫ ОТВЕТВИТЕЛЬНЫЕ | 100 ШТ | 0,041 | 0,041
7.12 | 65312 | ТРУБКА ПОЛИВИНИЛХЛОРИДНАЯ | КГ | 0,124 | 0,124
7.13 | 97117 | ЛЕНТА ЛИПКАЯ ИЗОЛЯЦИОННАЯ НА ПОЛИКАСИНОВОМ КОМПАУНДЕ МАРКИ ЛСЭПЛ ШИРИНОЙ 20-30ММ ТОЛЩИНОЙ ОТ 0,14 ДО 0,19ММ ВКЛ. | КГ | 0,016 | 0,016
8 |  | ШКАФ КОММУНИКАЦИОННЫЙ НАСТЕННЫЙ 19 6U "SH-05F-6U" | КОМПЛЕКТ |  | 1
9 |  | МОНТАЖНАЯ ПАТЧ ПАНЕЛЬ НА 16-ПОРТ | ШТ |  | 3
10 |  | ОДНОСТОРОННОЙ ОРГАНИЗАТОР 19", 1 RU | ШТ |  | 1
11 |  | ПАТЧ КОРД 1Т UTPCH1MYL | ШТ |  | 54
12 |  | БЛОК БЕСПЕРЕБОЙНОГО ПИТАНИЯ 230V ИБП UPS AVT EA615R(1.5 RVA) | КОМПЛЕКТ |  | 1
13 | Ц08-03-591-8 | УСТАНОВКА СЕТЕВЫХ РОЗЕТОК | 100 ШТ |  | 0,27
13.1 | 00001 | ЗАТРАТЫ ТРУДА РАБОЧИХ-СТРОИТЕЛЕЙ | ЧЕЛ-ЧАС | 43,2 | 11,664
13.2 | 00003 | ЗАТРАТЫ ТРУДА МАШИНИСТОВ | ЧЕЛ-ЧАС | 0,08 | 0,0216
13.3 | 00521 | ДРЕЛИ ЭЛЕКТРИЧЕСКИЕ | МАШ.-Ч | 6,4 | 1,728
13.4 | 00766 | КРАНЫ 10 Т НА АВТОМОБИЛЬНОМ ХОДУ ПРИ МОНТАЖЕ ТЕХНОЛОГИЧЕСКОГО ОБОРУДОВАНИЯ | МАШ.-Ч | 0,04 | 0,0108
13.5 | 02510 | АВТОМОБИЛЬ БОРТОВОЙ, ГРУЗОПОДЬЕМНОСТЬЮ ДО 8 Т | МАШ.-Ч | 0,04 | 0,0108
13.6 | 30434 | ДЮБЕЛИ РАСПОРНЫЕ | 100 ШТ | 1,02 | 0,2754
13.7 | 35097 | ШУРУПЫ С ПОЛУКРУГЛОЙ ГОЛОВКОЙ 2,5Х20 ММ | ТН | 0,00016 | 0,00004
13.8 | 35101 | ШУРУПЫ С ПОЛУКРУГЛОЙ ГОЛОВКОЙ 4Х40 ММ | ТН | 0,0003 | 0,00008
13.9 | 97117 | ЛЕНТА ЛИПКАЯ ИЗОЛЯЦИОННАЯ НА ПОЛИКАСИНОВОМ КОМПАУНДЕ МАРКИ ЛСЭПЛ ШИРИНОЙ 20-30ММ ТОЛЩИНОЙ ОТ 0,14 ДО 0,19ММ ВКЛ. | КГ | 0,11 | 0,0297
14 |  | РОЗЕТКА СЕТЬЕВАЯ RJ-45 | ШТ |  | 27
15 | Ц08-02-399-1 | ПРОВОДА УКЛАДЫВАЕМЫЕ В КОРОБАХ СЕЧЕНИЕМ, ММ2, ДО: 6 | 100 М |  | 9,9
15.1 | 00001 | ЗАТРАТЫ ТРУДА РАБОЧИХ-СТРОИТЕЛЕЙ | ЧЕЛ-ЧАС | 3,52 | 34,848
15.2 | 00003 | ЗАТРАТЫ ТРУДА МАШИНИСТОВ | ЧЕЛ-ЧАС | 1,58 | 15,642
15.3 | 00766 | КРАНЫ 10 Т НА АВТОМОБИЛЬНОМ ХОДУ ПРИ МОНТАЖЕ ТЕХНОЛОГИЧЕСКОГО ОБОРУДОВАНИЯ | МАШ.-Ч | 0,01 | 0,099
15.4 | 01488 | ПОДЪЕМНИКИ ГИДРАВЛИЧЕСКИЕ С ВЫСОТОЙ ПОДЪЕМА 10 М | МАШ.-Ч | 1,56 | 15,444
15.5 | 02510 | АВТОМОБИЛЬ БОРТОВОЙ, ГРУЗОПОДЬЕМНОСТЬЮ ДО 8 Т | МАШ.-Ч | 0,01 | 0,099
15.6 | 31087 | КРАСКА ДЛЯ ВНУТРЕННИХ РАБОТ | КГ | 0,05 | 0,495
15.7 | 45527 | БИРКИ МАРКИРОВОЧНЫЕ | 100 ШТ | 0,05 | 0,495
15.8 | 45883 | КНОПКИ МОНТАЖНЫЕ | 1000 ШТ | 0,02 | 0,198
15.9 | 55874 | СЖИМ СОЕДЕНИТЕЛЬНЫЙ | 100 ШТ | 0,1 | 0,99
15.10 | 62810 | ПОЛОСКИ И ПРЯЖКИ ДЛЯ КРЕПЛЕНИЯ ПРОВОДОВ | 100 ШТ | 0,26 | 2,574
15.11 | 64235 | ЛЕНТА К226 | 100 М | 0,05 | 0,495
15.12 | 97117 | ЛЕНТА ЛИПКАЯ ИЗОЛЯЦИОННАЯ НА ПОЛИКАСИНОВОМ КОМПАУНДЕ МАРКИ ЛСЭПЛ ШИРИНОЙ 20-30ММ ТОЛЩИНОЙ ОТ 0,14 ДО 0,19ММ ВКЛ. | КГ | 0,16 | 1,584
16 |  | КАБЕЛ UTP-5E CAT | М |  | 990
17 | 44652 | ГОФРА ШЛАНГ ПВХ САМОЗАТУХАЮЩИЙ Д16ММ | М |  | 990
18 |  | КОННЕКТОР RJ-45 | ШТ |  | 27
19 | 61642 | СЕТЕВОЙ ФИЛЬТР НА 5 РОЗЕТОК С КАБЕЛЕМ 5 МЕТРА | ШТ |  | 1
20 |  | ДЕРЖАТЕЛЬ ДЛЯ ТРУБ dy=20/32 мм | ШТ |  | 2410
21 | Ц08-02-140-01 | КАБЕЛЬ ДО 64/110 КВ ИЗ СШИТОГО ПОЛИЭТИЛЕНА В ТРАНШЕЕ | 100 М (1 ФАЗА) |  | 0,4
21.1 | 00001 | ЗАТРАТЫ ТРУДА РАБОЧИХ-СТРОИТЕЛЕЙ | ЧЕЛ-ЧАС | 51,97 | 20,788
21.2 | 00003 | ЗАТРАТЫ ТРУДА МАШИНИСТОВ | ЧЕЛ-ЧАС | 8,87 | 3,548
21.8 | 02509 | АВТОМОБИЛЬ БОРТОВОЙ, ГРУЗОПОДЬЕМНОСТЬЮ ДО 5 Т | МАШ.-Ч | 0,92 | 0,368
21.9 | 02577 | АППАРАТ ДЛЯ ГАЗОВОЙ СВАРКИ И РЕЗКИ | МАШ.-Ч | 2,4 | 0,96
21.10 | 32524 | КАТАНКА ГОРЯЧЕКАТАНАЯ ОБЫЧНОЙ ТОЧНОСТИ В МОТКАХ ИЗ СТАЛИ СВ-08А ДИАМЕТРОМ 6,3-6,5 ММ | ТН | 0,0005 | 0,0002
21.11 | 65657 | ПРОПАН-БУТАН, СМЕСЬ ТЕХНИЧЕСКАЯ, | КГ | 2,7 | 1,08
22 |  | КАБЕЛЬ ВВГ-0,66 3Х4 ММ2 | 1000 М |  | 0,02
23 |  | ПРОВОД ПуГВ 1Х16 ММ2 | 1000 М |  | 0,02
24 | Ц08-02-396-20 | КОРОБА ПЛАСТМАССОВЫЕ ШИРИНОЙ: ДО 40 ММ | 100 М |  | 0,4
24.1 | 00001 | ЗАТРАТЫ ТРУДА РАБОЧИХ-СТРОИТЕЛЕЙ | ЧЕЛ-ЧАС | 15,99 | 6,396
24.2 | 00003 | ЗАТРАТЫ ТРУДА МАШИНИСТОВ | ЧЕЛ-ЧАС | 0,28 | 0,112
24.3 | 00521 | ДРЕЛИ ЭЛЕКТРИЧЕСКИЕ | МАШ.-Ч | 1,66 | 0,664
24.4 | 01522 | ПОДЪЕМНИКИ МАЧТОВЫЕ СТРОИТЕЛЬНЫЕ 0,5 Т | МАШ.-Ч | 0,141 | 0,0564
24.5 | 02509 | АВТОМОБИЛЬ БОРТОВОЙ, ГРУЗОПОДЬЕМНОСТЬЮ ДО 5 Т | МАШ.-Ч | 0,14 | 0,056
24.6 | 35101 | ШУРУПЫ С ПОЛУКРУГЛОЙ ГОЛОВКОЙ 4Х40 ММ | ТН | 0,001 | 0,0004
24.7 | 41014 | ДЮБЕЛЯ | 10 ШТ | 20 | 8
25 |  | КОРОБ ПЛАСТМАССОВЫЙ-10Х10 | М |  | 40
26 |  | Коробка для розеток и выключателей | ШТ |  | 1
27 |  | Розетка, с герметичным защитным контактом, сдвоенный, 250 В, 16 А | ШТ |  | 1
Итого по разделу "ЛОКАЛЬНО-ВОЛОКОННОЕ СЕТЬ"
Всего стоимость строительства в текущих ценах с НДС

## Cводно-ресурсная ведомость
КАПИТАЛЬНЫЙ РЕМОНТ ШКОЛЫ №11 В МСГ "ЧАРОГИЛ" КАРШИНСКОГО РАЙОНА
СВОДНО-РЕСУРСНАЯ ВЕДОМОСТЬ № 954-11
на БЛОК-А
№ п/п | Обоснование (Код ресурса) | Наименование ресурсов | Ед. изм. | Количество | Цена | Стоимость
1 | 2 | 3 | 4 | 5 | 6 | 7
ТРУДОВЫЕ РЕСУРСЫ
1 | 1 | ЗАТРАТЫ ТРУДА РАБОЧИХ-СТРОИТЕЛЕЙ | ЧЕЛ-ЧАС | 17687.8556 | 31236.18 | 552501041
2 | 3 | ЗАТРАТЫ ТРУДА МАШИНИСТОВ | ЧЕЛ-ЧАС | 258.2311 | 0
ИТОГО ТРУДОВЫЕ РЕСУРСЫ: | [5 empty] | 552501041
СТРОИТЕЛЬНЫЕ МАШИНЫ И МЕХАНИЗМЫ
1 | 112 | АВТОПОГРУЗЧИКИ 5 Т | МАШ.-Ч | 15.9443 | 152329 | 2428779.2747
2 | 404 | ВИБРАТОР ПОВЕРХНОСТНЫЙ | МАШ.-Ч | 140.0308 | 1034 | 144791.8369
3 | 521 | ДРЕЛИ ЭЛЕКТРИЧЕСКИЕ | МАШ.-Ч | 68.4612 | 1528 | 104608.7136
4 | 620 | КАТКИ ДОРОЖНЫЕ САМОХОДНЫЕ ГЛАДКИЕ 5 Т | МАШ.-Ч | 0.90176 | 174040 | 156942.3104
5 | 659 | КОМПРЕССОРЫ ПЕРЕДВИЖНЫЕ С ДВИГАТЕЛЕМ ВНУТРЕННЕГО СГОРАНИЯ ДАВЛЕНИЕМ ДО 686 КПА /7 АТ/ 2.2 МЗ/МИН | МАШ.-Ч | 3.8165 | 8371 | 31947.9215
6 | 660 | КОМПРЕССОРЫ ПЕРЕДВИЖНЫЕ С ДВИГАТЕЛЕМ ВНУТРЕННЕГО СГОРАНИЯ ДАВЛЕНИЕМ ДО 686 КПА /7 АТ/ 5 МЗ/МИН | МАШ.-Ч | 202.153 | 2410 | 487188.7782
7 | 698 | КРАНЫ БАШЕННЫЕ 8 Т ПРИ РАБОТЕ НА ДРУГИХ ВИДАХ СТРОИТЕЛЬСТВА | МАШ.-Ч | 9.1822 | 139421 | 1280197.083
8 | 762 | КРАНЫ 10 Т НА АВТОМОБИЛЬНОМ ХОДУ ПРИ РАБОТЕ НА ДРУГИХ ВИДАХ СТРОИТЕЛЬСТВА | МАШ.-Ч | 10.1952 | 235616 | 2402152.2432
9 | 975 | ЛЕБЕДКИ ЭЛЕКТРИЧЕСКИЕ. ТЯГОВЫМ УСИЛИЕМ ДО 5.79 КН /0.59 Т/ | МАШ.-Ч | 12.5757 | 18531 | 233039.9261
10 | 1041 | ШУРУПОВЕРТЫ | МАШ.-Ч | 31.5353 | 1329 | 41910.4004
12 | 1199 | МОЛОТКИ ПРИ РАБОТЕ ОТ ПЕРЕДВИЖНЫХ КОМПРЕССОРНЫХ СТАНЦИЙ ОТБОЙНЫЕ ПНЕВМАТИЧЕСКИЕ | МАШ.-Ч | 362.5656 | 3477 | 1260640.5217
13 | 1522 | ПОДЪЕМНИКИ МАЧТОВЫЕ СТРОИТЕЛЬНЫЕ 0.5 Т | МАШ.-Ч | 83.6224 | 29518 | 2468367.1839
14 | 1523 | ПИЛА ДИСКОВАЯ ЭЛЕКТРИЧЕСКАЯ | МАШ.-Ч | 2.7234 | 1431 | 3897.2283
15 | 1609 | РАСТВОРОНАСОС 1 М3 | МАШ.-Ч | 133.9583 | 29354 | 3932211.3511
16 | 1702 | СТАНОК КАМНЕРЕЗНЫЙ УНИВЕРСАЛЬНЫЙ | МАШ.-Ч | 13.4938 | 41451 | 559329.4313
17 | 1866 | ТРАМБОВКИ ПНЕВМАТИЧЕСКИЕ ПРИ РАБОТЕ ОТ КОМПРЕССОРА | МАШ.-Ч | 49.8914 | 1347 | 67203.7562
18 | 2209 | ШУРУПОВЕРТ | МАШ.-Ч | 23.0218 | 1329 | 30595.9589
19 | 2499 | АВТОМОБИЛИ БОРТОВЫЕ ГРУЗОПОДЪЕМНОСТЬЮ ДО 5 Т | МАШ.-Ч | 8.6386 | 110305 | 952878.5669
20 | 2509 | АВТОМОБИЛЬ БОРТОВОЙ. ГРУЗОПОДЬЕМНОСТЬЮ ДО 5 Т | МАШ.-Ч | 31.43 | 110305 | 3466882.8409
21 | 2875 | ПЕРФОРАТОРЫ ЭЛЕКТРИЧЕСКИЕ | МАШ.-Ч | 35.4114 | 1838 | 65086.1716
22 | 3021 | РАСТВОРОСМЕСИТЕЛИ ПЕРЕДВИЖНЫЕ 65 Л | МАШ.-Ч | 0.31528 | 1604 | 505.7091
ИТОГО СТРОИТЕЛЬНЫЕ МАШИНЫ И МЕХАНИЗМЫ: | [5 empty] | 20119157.2078
СТРОИТЕЛЬНЫЕ МАТЕРИАЛЫ И КОНСТРУКЦИИ
МАТЕРИАЛЫ И КОНСТРУКЦИИ
1 | 99999 | МУСОР СТРОИТЕЛЬНЫЙ | ТН | 132.2199 | 0 | 0
2 | 6311 | БЕТОН ТЯЖЕЛЫЙ М-100 ФРАКЦИИ 5-10ММ | М3 | 2.7692 | 441965 | 1223911.5762
3 | 6312 | БЕТОН ТЯЖЕЛЫЙ М-100 ФРАКЦИИ 5-20ММ | М3 | 35.5998 | 441965 | 15733883.2856
4 | 9219 | ВОДА | М3 | 121.7697 | 2050 | 249627.885
5 | 12121 | РАСТВОР КЛАДОЧНЫЙ ТЯЖЕЛЫЙ ЦЕМЕНТНО-ИЗВЕСТКОВЫЙ М-50 | М3 | 12.8969 | 383560 | 4946746.4708
6 | 12138 | РАСТВОР ОТДЕЛОЧНЫЙ ТЯЖЕЛЫЙ ЦЕМЕНТНО-ИЗВЕСТКОВЫЙ 1:1:6 | М3 | 46.2577 | 383560 | 17742588.0696
7 | 12146 | РАСТВОР ОТДЕЛОЧНЫЙ ТЯЖЕЛЫЙ ИЗВЕСТКОВЫЙ 1:2 | М3 | 0.07913 | 383560 | 30351.1028
8 | 12147 | РАСТВОР ОТДЕЛОЧНЫЙ ТЯЖЕЛЫЙ ИЗВЕСТКОВЫЙ 1:2.5 | М3 | 12.642 | 383560 | 4848965.52
9 | 18062 | ПЛИТЫ МРАМОРНЫЕ | М2 | 793.75 | 69316 | 55019575
10 | 30407 | ГВОЗДИ СТРОИТЕЛЬНЫЕ | ТН | 0.04916 | 13392000 | 658350.72
11 | 43121 | КИРПИЧ | 1000 ШТ | 20.4923 | 950000 | 19467732.5
12 | 45034 | РАСТВОР ГОТОВЫЙ КЛАДОЧНЫЙ ТЯЖЕЛЫЙ ЦЕМЕНТНЫЙ | М3 | 46.6847 | 383560 | 17906379.6964
13 | 45042 | КИРПИЧ КЕРАМИЧЕСКИЙ ОДИНАРНЫЙ | 1000 ШТ | 0.99924 | 950000 | 949278
14 | 12373 | СМЕСЬ СУХАЯ ГИПСОВАЯ | Т | 23.503 | 1205350 | 28329353.1035
15 | 29840 | УГОЛОК НАРУЖНЫЙ ДЛЯ ПЛАСТИКОВОГО ПЛИНТУСА | ШТ | 109.8244 | 1000 | 109824.4
16 | 29841 | УГОЛОК ВНУТРЕННИЙ ДЛЯ ПЛАСТИКОВОГО ПЛИНТУСА | ШТ | 109.8244 | 1000 | 109824.4
17 | 29842 | СОЕДИНИТЕЛЬ ДЛЯ ПЛАСТИКОВОГО ПЛИНТУСА | ШТ | 627.568 | 1000 | 627568
18 | 29843 | ЗАГЛУШКА ТОРЦЕВАЯ ДЛЯ ПЛАСТИКОВОГО ПЛИНТУСА | ШТ | 251.0272 | 1000 | 251027.2
19 | 29962 | ЗАКЛАДНЫЕ ДЕТАЛИ ИЗ АЛЮМИНИЕВОГО ПРОФИЛЯ РАЗМЕРОМ 60Х27Х0.6 | М | 219.0408 | 1741 | 381350.0328
20 | 29981 | НАЛИЧНИКИ ИЗ МДФ | М | 223.992 | 14000 | 3135888
22 | 49882 | КЛЕЙ СТРОИТЕЛЬНЫЙ «ЖИДКИЕ ГВОЗДИ» | КГ | 1.7629 | 1300 | 2291.77
23 | 3637 | АРМАТУРА В ВИДЕ СЕТОК И ПЛОСКИХ КАРКАСОВ ИЗ НИЗКОУГЛЕРОДИСТОЙ СТАЛИ ВР-1. ДИАМЕТРОМ 3ММ | ТН | 0.70646 | 8706572 | 6150844.8551
24 | 58180 | ЗАТИРКА «СТАРАТЕЛИ» (РАЗНОЙ ЦВЕТНОСТИ) | Т | 0.01011 | 7143000 | 72215.73
25 | 81864 | КЛИНЬЯ ДЕРЕВЯННЫЕ | ШТ | 630 | 1000 | 630000
26 | 29165 | КРАСКА ВОДНО-ДИСПЕРСИОННАЯ АКРИЛОВАЯ | Т | 1.2192 | 7500000 | 9144150
27 | 29166 | ГРУНТОВКА НА АКРИЛОВОЙ ОСНОВЕ | Т | 0.81281 | 12350000 | 10038203.5
28 | 29168 | ШПАТЛЕВКА ДЛЯ ВНУТРЕННИХ РАБОТ | Т | 2.0727 | 1205350 | 2498292.7845
29 | 29917 | БЛОКИ ДВЕРНЫЕ ДЕРЕВЯННЫЕ ФИЛЕНЧАТЫЕ ИЗ МДФ | М2 | 75.36 | 625000 | 47100000
30 | 30389 | ГВОЗДИ СТРОИТЕЛЬНЫЕ С ПЛОСКОЙ ГОЛОВКОЙ 1.6Х50 ММ | ТН | 0.00295 | 13392000 | 39506.4
31 | 30391 | ГВОЗДИ СТРОИТЕЛЬНЫЕ С ПЛОСКОЙ ГОЛОВКОЙ 1.8Х60 ММ | ТН | 0.00313 | 13392000 | 41916.96
32 | 30405 | ГВОЗДИ ТОЛЕВЫЕ КРУГЛЫЕ 3.0Х40 ММ | ТН | 0.00158 | 13392000 | 21159.36
33 | 30654 | ГИПСОВЫЕ ВЯЖУЩИЕ Г-3 | ТН | 0.15953 | 1205350 | 192289.4855
34 | 30732 | ПЛИТКИ ДЛЯ ПОЛОВ КЕРАМИЧЕСКИЕ ГЛАДКИЕ НЕГЛАЗУРОВАННЫЕ ОДНОЦВЕТНЫЕ С КРАСИТЕЛЕМ КВАДРАТНЫЕ И ПРЯМОУГОЛЬНЫЕ. ТОЛЩИНОЙ 11-13 ММ | М2 | 20.6142 | 56000 | 1154395.2
35 | 30795 | ДЮБЕЛИ РАСПОРНЫЕ ПОЛИЭТИЛЕНОВЫЕ 6Х30 ММ | 10 ШТ | 412.626 | 1500 | 618938.94
36 | 31054 | КРАСКИ ВОДОЭМУЛЬСИОННЫЕ | ТН | 1.5162 | 7200000 | 10916352
37 | 31102 | КЛЕЙ ПЛИТОЧНЫЙ «СТАРАТЕЛЬ-СТАНДАРТ» | КГ | 90.945 | 1205 | 109588.725
38 | 31434 | ГРУНТОВКА | ТН | 1.1985 | 7400000 | 8869122
39 | 31478 | ДЮБЕЛЬ-ПРОБКИ ДЛИНОЙ 65 ММ | ШТ | 1909.6804 | 150 | 286452.06
40 | 31688 | КЛЕЙ БУСТИЛАТ | ТН | 0.64442 | 31428570 | 20253199.0794
41 | 31709 | ШПАТЛЕВКА КЛЕЕВАЯ | ТН | 0.27836 | 1205350 | 335521.226
42 | 31929 | ТОЛЬ С КРУПНОЗЕРНИСТОЙ ПОСЫПКОЙ ГИДРОИЗОЛЯЦИОННЫЙ ТГ-350 | М2 | 112.1343 | 6000 | 672805.8
43 | 32037 | ЛИНОЛЕУМ РЕЗИНОВЫЙ НА ТЕПЛОЗВУКОИЗОЛИРУЮЩЕЙ ПОДОСНОВЕ /РЕЛИН/ | М2 | 1314.6168 | 70000 | 92023176
44 | 33205 | СЕТКА ПРОВОЛОЧНАЯ ТКАНАЯ С КВАДРАТНЫМИ ЯЧЕЙКАМИ ГРУППЫ 2 БЕЗ ПОКРЫТИЯ ИЗ НИЗКОУГЛЕРОДИСТОЙ ПРОВОЛОКИ | М2 | 136.1704 | 14200 | 1933620.106
45 | 34265 | НАТРИЙ ФТОРИСТЫЙ ТЕХНИЧЕСКИЙ МАРКИ А. I СОРТА | ТН | 0.00666 | 7400000 | 49284
46 | 35510 | ОПИЛКИ ДРЕВЕСНЫЕ | М3 | 24.2888 | 50000 | 1214437.5
47 | 35538 | ШКУРКА ШЛИФОВАЛЬНАЯ ДВУХСЛОЙНАЯ С ЗЕРНИСТОСТЬЮ 40/25 | М2 | 44.3132 | 65000 | 2880354.75
48 | 36053 | ДОСКИ ОБРЕЗНЫЕ ИЗ ХВОЙНЫХ ПОРОД ДЛИНОЙ 4-6.5 М. ШИРИНОЙ 75-150 ММ. ТОЛЩИНОЙ 25 ММ. III СОРТА | М3 | 0.06029 | 4020000 | 242365.8
49 | 36085 | БРУСКИ ОБРЕЗНЫЕ ИЗ ХВОЙНЫХ ПОРОД ДЛИНОЙ 2-3.75 М. ШИРИНОЙ 75-150 ММ. ТОЛЩИНОЙ 40-75 ММ. III СОРТА | М3 | 0.07938 | 4020000 | 319107.6
50 | 36113 | ДОСКИ ОБРЕЗНЫЕ ИЗ ХВОЙНЫХ ПОРОД ДЛИНОЙ 2-3.75 М. ШИРИНОЙ 75-150 ММ ТОЛЩИНОЙ 25 ММ. III СОРТА | М3 | 0.47023 | 4020000 | 1890324.6
51 | 36138 | ДОСКИ НЕОБРЕЗНЫЕ ИЗ ХВОЙНЫХ ПОРОД ДЛИНОЙ 2-3.75 М. ЛЮБОЙ ШИРИНЫ. ТОЛЩИНОЙ 32. 40 ММ. IV СОРТА | М3 | 0.0349 | 4020000 | 140298
52 | 38617 | ПАКЛЯ ПРОПИТАННАЯ | КГ | 81.3888 | 1205 | 98073.504
53 | 44059 | ВЕТОШЬ | КГ | 15.2681 | 2000 | 30536.24
54 | 44346 | ПЛИНТУСЫ ДЛЯ ПОЛОВ ИЗ ПЛАСТИКАТА | М | 1584.6092 | 4800 | 7606124.16
55 | 45694 | ВИНТЫ САМОНАРЕЗАЮЩИЕ ОСТРОКОНЕЧНЫЕ ДЛИНОЙ 35 ММ | ШТ | 4126.2596 | 150 | 618938.94
56 | 51448 | БРУСКИ ДЛЯ ПОКРЫТИЯ ПОЛОВ СО ШПУНТОМ И ГРЕБНЕМ ТИП БП-27. ТОЛЩИНОЙ 27 ММ. ШИРИНОЙ БЕЗ ГРЕБНЯ ОТ 50 ДО 60 ММ | М3 | 9.6006 | 4020000 | 38594291.4
57 | 51499 | ЛАГИ ПОЛОВЫЕ АНТИСЕПТИРОВАННЫЕ. ТИП II. СЕЧЕНИЕМ 100Х40; 100Х60; 120Х60; 100-150Х40-60 ММ | М3 | 2.312 | 4020000 | 9294119.4
58 | 72780 | ПЛИТЫ ПЕНОПОЛИСТИРОЛЬНЫЕ ТОЛЩИНОЙ 30ММ //ЭППС-30// | М2 | 2391.5 | 26657 | 63750215.5
59 | 74234 | ПЛЕНКА ПОЛИЭТИЛЕНОВАЯ | М2 | 853.1505 | 660 | 563079.33
60 | 76853 | ШУРУПЫ-САМОРЕЗЫ 35 ММ | КГ | 6.8648 | 17572 | 120627.5627
61 | 85343 | ДОСКИ ПОДОКОННЫЕ ПВХ (ПО ПРОЕКТУ) | М | 157.5 | 56250 | 8859375
1 | 45055 | ГРАВИЙ ДЛЯ СТРОИТЕЛЬНЫХ РАБОТ ФРАКЦИИ 40-70 ММ | М3 | 51.0994 | 28695 | 1466298.7177
2 | 45056 | ГРАВИЙ ДЛЯ СТРОИТЕЛЬНЫХ РАБОТ ФРАКЦИИ 20-40 ММ | М3 | 55.8428 | 28695 | 1602409.7199
1 |  | КРОНШТЕЙН УГЛОВОЙ ДЛЯ КРЕПЛЕНИЯ ОКНА | КГ | 325.73 | 22321 | 7270619.33
2 |  | ПЛАСТИКОВЫЕ ОКОННЫЕ БЛОКИ (ПВХ. СТЕКЛОПАКЕТ) | М2 | 331.88 | 825000 | 273801000
3 |  | АЛЮМИНИЕВЫЕ ДВЕРНЫЕ БЛОКИ | М2 | 35.19 | 580000 | 20410200
ИТОГО МАТЕРИАЛЫ И КОНСТРУКЦИИ: | [5 empty] | 825648347.9986
Итого: | [5 empty] | 1398268546.2065
на НАРУЖНАЯ ОТДЕЛКА
(наименование работ)
№ п/п | Обоснование (Код ресурса) | Наименование ресурсов | Ед. изм. | Количество | Цена | Стоимость
1 | 2 | 3 | 4 | 5 | 6 | 7
ТРУДОВЫЕ РЕСУРСЫ
1 | 1 | ЗАТРАТЫ ТРУДА РАБОЧИХ-СТРОИТЕЛЕЙ | ЧЕЛ-ЧАС | 6470.8631 | 31236.18 | 202125044
2 | 3 | ЗАТРАТЫ ТРУДА МАШИНИСТОВ | ЧЕЛ-ЧАС | 144.9975 | 0
ИТОГО ТРУДОВЫЕ РЕСУРСЫ: | [5 empty] | 202125044
СТРОИТЕЛЬНЫЕ МАШИНЫ И МЕХАНИЗМЫ
1 | 404 | ВИБРАТОР ПОВЕРХНОСТНЫЙ | МАШ.-Ч | 26.6083 | 1034 | 27513.0029
2 | 982 | ЛЕБЕДКИ ЭЛЕКТРИЧЕСКИЕ. ТЯГОВЫМ УСИЛИЕМ 122.62 КН /12.5 Т/ | МАШ.-Ч | 135.6222 | 32474 | 4404195.3228
3 | 1609 | РАСТВОРОНАСОС 1 М3 | МАШ.-Ч | 107.7465 | 29354 | 3162790.761
5 | 2499 | АВТОМОБИЛИ БОРТОВЫЕ ГРУЗОПОДЪЕМНОСТЬЮ ДО 5 Т | МАШ.-Ч | 0.28109 | 107615 | 30249.5004
6 | 2511 | АВТОМОБИЛЬ БОРТОВОЙ. ГРУЗОПОДЬЕМНОСТЬЮ ДО 15 Т | МАШ.-Ч | 24.7125 | 140208 | 3464890.2
8 | 3325 | ДРЕЛЬ-ПЕРФОРАТОР ЭЛЕКТРИЧЕСКАЯ | МАШ.-Ч | 419.9148 | 1802 | 756686.4696
ИТОГО СТРОИТЕЛЬНЫЕ МАШИНЫ И МЕХАНИЗМЫ: | [5 empty] | 11846325.2566
СТРОИТЕЛЬНЫЕ МАТЕРИАЛЫ И КОНСТРУКЦИИ
МАТЕРИАЛЫ И КОНСТРУКЦИИ
2 | 6316 | БЕТОН ТЯЖЕЛЫЙ М-150 ФРАКЦИИ 5-10ММ | М3 | 56.5427 | 477678 | 27009194.297
3 | 9219 | ВОДА | М3 | 19.4019 | 500 | 9700.95
4 | 12138 | РАСТВОР ОТДЕЛОЧНЫЙ ТЯЖЕЛЫЙ ЦЕМЕНТНО-ИЗВЕСТКОВЫЙ 1:1:6 | М3 | 29.8527 | 383560 | 11450301.612
6 | 32105 | МАСТИКА БИТУМНО-ЛАТЕКСНАЯ КРОВЕЛЬНАЯ | ТН | 0.11087 | 6522000 | 723094.14
7 | 36138 | ДОСКИ НЕОБРЕЗНЫЕ ИЗ ХВОЙНЫХ ПОРОД ДЛИНОЙ 2-3.75 М. ЛЮБОЙ ШИРИНЫ. ТОЛЩИНОЙ 32. 40 ММ. IV СОРТА | М3 | 0.05543 | 4020000 | 222828.6
9 | 44082 | ДЕРЕВЯННЫЕ ДЕТАЛИ ЛЕСОВ | М3 | 0.08433 | 4020000 | 339006.6
11 | 51622 | ЩИТЫ НАСТИЛА | М2 | 20.6131 | 65000 | 1339852.8
12 | 63944 | СТАЛЬНЫЕ ДЕТАЛИ ЛЕСОВ | ТН | 0.15928 | 4482147 | 713916.3742
1 |  | ПЛИТЫ МИНЕРАЛЬНОЙ ВАТЫ WOOLAN. ТОЛЩИНОЙ 100ММ | М2 | 2036.31 | 43000 | 87561330
2 |  | МИНЕРАЛЬНО-КОМПОЗИТНАЯ ПАНЕЛЬ (МКП) | М2 | 2267.124 | 133558 | 302792547.192
3 |  | ПРОФИЛЬ ОКОННЫЙ | М | 678 | 14320 | 9708960
4 |  | ПРОФИЛЬ ЦОКОЛЬНЫЙ AL 50 ММ. ДЛИНА 2500 ММ | М | 363.56 | 8010 | 2912115.6
5 |  | СЛИВЫ ПОДОКОННЫЕ ИЗ ОЦИНКОВАННОГО ЛИСТА | М | 216 | 22536 | 4867776
6 |  | ШУРУПЫ С ТЕРМОСТОЙКИМИ ДЮБЕЛЯМИ | ШТ | 1454 | 250 | 363500
7 |  | ДЮБЕЛЬ-ГВОЗДЬ 10Х150 ММ | ШТ | 281 | 1085 | 304885
8 |  | ПЛИТЫ ПЕНОПОЛИСТИРОЛЬНЫЕ ТОЛЩИНОЙ 50ММ //XPS// | М2 | 56.2 | 44428 | 2496853.6
9 |  | ВИНТЫ САМОНАРЕЗАЮЩИЕ | ШТ | 35134 | 150 | 5270100
10 |  | КРОНШТЕЙН | ШТ | 5856 | 1350 | 7905600
11 |  | ШЛЯПНОЙ ДЮБЕЛЬ (НР=80 НА 100М2 (ДЛЯ КРЕПЛЕНИЯ МИНПЛИТЫ К СТЕНАМ) | ШТ | 13720 | 850 | 11662000
12 |  | СЕТКА БАЗАЛЬТОВАЯ АБК 150/150/4/4ММ | М2 | 554.34 | 8500 | 4711890
13 |  | БОЛТЫ АНКЕРНЫЕ (НР=50 НА 100 М2) | ШТ | 11711 | 1023 | 11980353
14 |  | Г-ОБРАЗНЫЙ ПРОФИЛЬ 60Х40Х1.2 L=1000 | М | 3454 | 19643 | 67846922
15 |  | НАПРАВЛЯЮЩИЕ ШЛЯПНЫЙ (КПШ) ПРОФИЛЬ 60Х20Х1.2 Д=1000 | М | 4131.61 | 19643 | 81157215.23
16 |  | ГИДРО-ВЕТРОЗАЩИТНАЯ МЕМБРАНА-200МКР | М2 | 2075.85 | 16518 | 34288890.3
17 |  | КЛЕЙ ДЛЯ ОБЛИЦОВОЧНЫХ РАБОТ (СУХАЯ СМЕСЬ) | КГ | 9885 | 1205.35 | 11914884.75
ИТОГО МАТЕРИАЛЫ И КОНСТРУКЦИИ: | [5 empty] | 689553718.0452
Итого: | [5 empty] | 903525087.3018
на КРОВЛЯ
(наименование работ)
№ п/п | Обоснование (Код ресурса) | Наименование ресурсов | Ед. изм. | Количество | Цена | Стоимость
1 | 2 | 3 | 4 | 5 | 6 | 7
ТРУДОВЫЕ РЕСУРСЫ
1 | 00001 | ЗАТРАТЫ ТРУДА РАБОЧИХ-СТРОИТЕЛЕЙ | ЧЕЛ-ЧАС | 6124.7774 | 31236.18 | 191314650
2 | 00003 | ЗАТРАТЫ ТРУДА МАШИНИСТОВ | ЧЕЛ-ЧАС | 388.2514 | 0
ИТОГО ТРУДОВЫЕ РЕСУРСЫ: | [5 empty] | 191314650
СТРОИТЕЛЬНЫЕ МАШИНЫ И МЕХАНИЗМЫ
1 | 00112 | АВТОПОГРУЗЧИКИ 5 Т | МАШ.-Ч | 25.5567 | 152329 | 3893029.6009
2 | 00133 | АГРЕГАТЫ ЭЛЕКТРОНАСОСНЫЕ С РЕГУЛИРОВАНИЕМ ПОДАЧИ ВРУЧНУЮ ДЛЯ СТРОИТЕЛЬНЫХ РАСТВОРОВ ПОДАЧА 2 М3/Ч. НАПОР 150 М | МАШ.-Ч | 33.8188 | 8572 | 289894.7536
3 | 00403 | ВИБРАТОР ГЛУБИННЫЙ | МАШ.-Ч | 31.5681 | 1672 | 52781.813
4 | 00521 | ДРЕЛИ ЭЛЕКТРИЧЕСКИЕ | МАШ.-Ч | 58.4661 | 1528 | 89336.2314
5 | 00698 | КРАНЫ БАШЕННЫЕ 8 Т ПРИ РАБОТЕ НА ДРУГИХ ВИДАХ СТРОИТЕЛЬСТВА | МАШ.-Ч | 68.5428 | 139421 | 9556309.9014
6 | 00762 | КРАНЫ 10 Т НА АВТОМОБИЛЬНОМ ХОДУ ПРИ РАБОТЕ НА ДРУГИХ ВИДАХ СТРОИТЕЛЬСТВА | МАШ.-Ч | 5.4999 | 235616 | 1295862.0822
8 | 00766 | КРАНЫ 10 Т НА АВТОМОБИЛЬНОМ ХОДУ ПРИ МОНТАЖЕ ТЕХНОЛОГИЧЕСКОГО ОБОРУДОВАНИЯ | МАШ.-Ч | 210.5051 | 235616 | 49598374.3539
9 | 00975 | ЛЕБЕДКИ ЭЛЕКТРИЧЕСКИЕ. ТЯГОВЫМ УСИЛИЕМ ДО 5.79 КН /0.59 Т/ | МАШ.-Ч | 0.1586 | 18531 | 2939.0166
10 | 01147 | МАШИНЫ ШЛИФОВАЛЬНЫЕ ЭЛЕКТРИЧЕСКИЕ | МАШ.-Ч | 38.5926 | 2073 | 80002.4598
11 | 01522 | ПОДЪЕМНИКИ МАЧТОВЫЕ СТРОИТЕЛЬНЫЕ 0.5 Т | МАШ.-Ч | 2.5833 | 29518 | 76253.259
12 | 01567 | ПРЕСС - НОЖНИЦЫКОМБИНИРОВАННЫЕ | МАШ.-Ч | 29.4707 | 1020 | 30060.1344
13 | 02016 | УСТАНОВКИ ДЛЯ РУЧНОЙ ДУГОВОЙ СВАРКИ /ПОСТОЯННОГО ТОКА/ | МАШ.-Ч | 1095.8422 | 1678 | 1838823.2452
14 | 02209 | ШУРУПОВЕРТ | МАШ.-Ч | 45.4572 | 1329 | 60412.6188
15 | 02499 | АВТОМОБИЛИ БОРТОВЫЕ ГРУЗОПОДЪЕМНОСТЬЮ ДО 5 Т | МАШ.-Ч | 0.01164 | 110305 | 1283.9502
16 | 02509 | АВТОМОБИЛЬ БОРТОВОЙ. ГРУЗОПОДЬЕМНОСТЬЮ ДО 5 Т | МАШ.-Ч | 27.3358 | 110305 | 3015278.7282
17 | 02510 | АВТОМОБИЛЬ БОРТОВОЙ. ГРУЗОПОДЬЕМНОСТЬЮ ДО 8 Т | МАШ.-Ч | 17.5421 | 143713 | 2521026.3802
18 | 02515 | АГРЕГАТЫ ОКРАСОЧНЫЕ ВЫСОКОГОДАВЛЕНИЯ ДЛЯ ОКРАСКИ ПОВЕРХНОСТЕЙ КОНСТРУКЦИЙ. МОЩНОСТЬЮ 1 КВТ | МАШ.-Ч | 14.0361 | 6518 | 91487.2998
19 | 02577 | АППАРАТ ДЛЯ ГАЗОВОЙ СВАРКИ И РЕЗКИ | МАШ.-Ч | 35.0842 | 1678 | 58871.2708
ИТОГО СТРОИТЕЛЬНЫЕ МАШИНЫ И МЕХАНИЗМЫ: | [5 empty] | 72552027.0994
СТРОИТЕЛЬНЫЕ МАТЕРИАЛЫ И КОНСТРУКЦИИ
МАТЕРИАЛЫ И КОНСТРУКЦИИ
1 | 04640 | СТАЛЬ ЛИСТОВАЯ 4 | ТН | 0.00026 | 9990000 | 2597.4
2 | 04646 | СТАЛЬ ЛИСТОВАЯ 6 | ТН | 1.3038 | 9990000 | 13025161.8
3 | 04692 | СТАЛЬ ПОЛОСОВАЯ 50Х6 | ТН | 1.4672 | 7818705 | 11471447.6019
4 | 05512 | ШВЕЛЛЕР №10 | ТН | 3.8775 | 12500000 | 48469125
5 | 06321 | БЕТОН ТЯЖЕЛЫЙ М-200 ФРАКЦИИ 5-10ММ | М3 | 66.6601 | 531250 | 35413188.75
6 | 09219 | ВОДА | М3 | 55.246 | 2050 | 113254.3
7 | 30407 | ГВОЗДИ СТРОИТЕЛЬНЫЕ | ТН | 0.02328 | 13392000 | 311765.76
8 | 45034 | РАСТВОР ГОТОВЫЙ КЛАДОЧНЫЙ ТЯЖЕЛЫЙ ЦЕМЕНТНЫЙ | М3 | 58.4664 | 383560 | 22425372.384
9 | 45077 | ПРОПАН-БУТАН. СМЕСЬ ТЕХНИЧЕСКАЯ | КГ | 17.5421 | 5400 | 94727.286
10 | 29160 | ВИНТЫ САМОНАРЕЗАЮЩИЕ | ШТ | 5050.8 | 150 | 757620
11 | 47801 | ТРУБЫ ВОДОСТОЧНЫЕ | М | 144.64 | 42857 | 6198836.48
12 | 30818 | ВИНТЫ САМОНАРЕЗАЮЩИЕ С УПЛОТНИТЕЛЬНОЙ ПРОКЛАДКОЙ 4.8Х35 ММ | ШТ | 15605.56 | 150 | 2340834
13 | 39874 | СТАЛЬ УГЛОВАЯ ГОСТ 8509-86 63Х63ММ | ТН | 5.8973 | 9818899 | 57905189.4507
14 | 40011 | ПРОФИЛЬ 60Х60Х3ММ | ТН | 2.9652 | 8125495 | 24093555.2641
15 | 40012 | ПРОФИЛЬ 80Х40Х3ММ | ТН | 8.932 | 8125496 | 72576849.017
16 | 40013 | ПРОФИЛЬ 80Х50Х4ММ | ТН | 1.5997 | 8125497 | 12998357.5509
17 | 40014 | ПРОФИЛЬ 100Х50Х5ММ | ТН | 1.178 | 8125498 | 9571430.3691
18 | 40015 | ПРОФИЛЬ 35Х20Х2ММ | ТН | 6.8541 | 8125499 | 55692982.6959
19 | 40016 | ПРОФИЛЬ 40Х20Х2ММ | ТН | 0.00238 | 8125500 | 19338.69
20 | 40017 | ПРОФИЛЬ 20Х20Х2ММ | ТН | 0.00768 | 8125501 | 62403.8477
21 | 41962 | АНКЕРНЫЙ БОЛТ М10Х100 | ШТ | 416 | 7500 | 3120000
22 | 68357 | МЕМБРАНА Б ПАРОИЗОЛЯЦИЯ ИЗ ПОЛИЭТИЛЕНОВОЙ ПЛЕНКИ - 200 МКМ (НР=1.14) ТИПА-В | М2 | 1647.95 | 7500 | 12359625
23 | 68358 | МЕМБРАНА Б ПАРОИЗОЛЯЦИЯ ИЗ ПОЛИЭТИЛЕНОВОЙ ПЛЕНКИ - 200 МКМ (НР=1.14) ТИПА-А | М2 | 1647.95 | 7500 | 12359625
24 | 03726 | АРМАТУРА ДЛЯ МОНОЛИТНЫХ ЖЕЛЕЗОБЕТОННЫХ КОНСТРУКЦИЙ В ВИДЕ СЕТОК И ПЛОСКИХ КАРКАСОВ. ПЕРИОДИЧЕСКОГО ПРОФИЛЯ КЛАССА АIII. ДИАМЕТРОМ 10 ММ | ТН | 3.1047 | 8482147 | 26334521.7909
25 | 03729 | АРМАТУРА ДЛЯ МОНОЛИТНЫХ ЖЕЛЕЗОБЕТОННЫХ КОНСТРУКЦИЙ В ВИДЕ СЕТОК И ПЛОСКИХ КАРКАСОВ. ПЕРИОДИЧЕСКОГО ПРОФИЛЯ КЛАССА АIII. ДИАМЕТРОМ 16 ММ | ТН | 0.6104 | 7892859 | 4817801.1336
26 | 30383 | ГВОЗДИ ПРОВОЛОЧНЫЕ ОЦИНКОВАННЫЕ ДЛЯ АСБЕСТОЦЕМЕНТНОЙ КРОВЛИ 4.5Х120 ММ | ТН | 0.01241 | 13043000 | 161863.63
27 | 30652 | ИЗВЕСТЬ СТРОИТЕЛЬНАЯ НЕГАШЕНАЯ КОМОВАЯ. СОРТ 1 | ТН | 0.02517 | 1205000 | 30329.85
28 | 30823 | КРАСКИ МАСЛЯНЫЕ ЗЕМЛЯНЫЕ МА-0115 : ОХРА | КГ | 544.38 | 23520 | 12803817.6
29 | 31066 | КРАСКИ МАСЛЯНЫЕ ЦВЕТНЫЕ ДЛЯ ВНУТРЕННИХ РАБОТ МА-011 | ТН | 0.00954 | 23520000 | 224380.8
30 | 31419 | ГРУНТОВКА ГФ-021 КРАСНО-КОРИЧНЕВАЯ | ТН | 0.09516 | 14375000 | 1367925
31 | 31656 | ОЛИФА НАТУРАЛЬНАЯ | КГ | 1.0476 | 10000 | 10476
32 | 31795 | ЭМАЛЬ ПЕНТАФТАЛЕВАЯ ПФ-115 СЕРАЯ | ТН | 0.15067 | 23520000 | 3543758.4
33 | 31907 | РУБЕРОИД КРОВЕЛЬНЫЙ С ПЫЛЕВИДНОЙ ПОСЫПКОЙ РКП-350Б | М2 | 63.052 | 8000 | 504416
34 | 32507 | ПОКОВКИ ОЦИНКОВАННЫЕ ИЗ КВАДРАТНЫХ ЗАГОТОВОК ПРИ МАССЕ ОДНОЙ ПОКОВКИ 2.825 КГ | ТН | 0.1216 | 9990000 | 1214784
35 | 32524 | КАТАНКА ГОРЯЧЕКАТАНАЯ ОБЫЧНОЙ ТОЧНОСТИ В МОТКАХ ИЗ СТАЛИ СВ-08А ДИАМЕТРОМ 6.3-6.5 ММ | ТН | 1.1658 | 8383932 | 9774323.2829
37 | 33082 | КВАРЦЕВА МИНЕРАЛЬНАЯ ВАТА ТОЛЩИНОЙ 100ММ | М2 | 1475.99 | 28356 | 41853172.44
38 | 34035 | УАЙТ-СПИРИТ | ТН | 0.0111 | 10000000 | 111000
39 | 34241 | КИСЛОРОД ТЕХНИЧЕСКИЙ ГАЗООБРАЗНЫЙ | М3 | 91.2189 | 6000 | 547313.28
40 | 34288 | КСИЛОЛ НЕФТЯНОЙ МАРКИ А | ТН | 0.01586 | 10000000 | 158600
41 | 35310 | ЭЛЕКТРОДЫ Д 4 ММ: Э42 | ТН | 0.16419 | 11250000 | 1847137.5
42 | 35318 | ЭЛЕКТРОДЫ Д 5 ММ: Э42 | ТН | 0.75431 | 11250000 | 8485987.5
43 | 35326 | ЭЛЕКТРОДЫ Д 6 ММ Э42 | ТН | 0.00034 | 11250000 | 3825
44 | 36061 | ДОСКИ ОБРЕЗНЫЕ ИЗ ХВОЙНЫХ ПОРОД ДЛИНОЙ 4-6.5 М. ШИРИНОЙ 75-150 ММ. ТОЛЩИНОЙ 44 ММ И БОЛЕЕ. III СОРТА | М3 | 0.50961 | 4020000 | 2048632.2
45 | 39575 | КОСТЫЛЬ | ШТ | 196 | 6000 | 1176000
46 | 41066 | КОНЬКИ ИЗ ТОНКОЛИСТОВОЙ СТАЛИ С ПОЛИМЕРНЫМ ПОКРЫТИЕМ | М | 201 | 30357 | 6101757
47 | 41222 | СНЕГОЗАДЕРЖАТЕЛИ | М | 160 | 34518 | 5522880
48 | 44059 | ВЕТОШЬ | КГ | 0.1164 | 2000 | 232.8
49 | 44184 | ВОРОНКИ И КОЛЕНО ИЗ ТОНКОЛИСТОВОЙ СТАЛИ С ПОЛИМЕРНЫМ ПОКРЫТИЕМ | ШТ | 16 | 17857 | 285712
50 | 51619 | ЩИТЫ ИЗ ДОСОК ТОЛЩИНА 25 ММ | М2 | 49.0108 | 65000 | 3185701.35
51 | 59921 | БОЛТ М12 L=500ММ | ТН | 1.5797 | 14740000 | 23284188.4
52 | 61143 | ВИНТЫ САМОНАРЕЗАЮЩИЕ С УПЛОТНИТЕЛЬНОЙ ПРОКЛАДКОЙ 4.8X60 | ШТ | 300 | 150 | 45000
53 | 61200 | ЖЁЛОБ-ЛОТОК ВОДОСЛИВНОЙ ИЗ ТОНКОЛИСТОВОЙ СТАЛИ С ПОЛИМЕРНЫМ ПОКРЫТИЕМ | М | 329.866 | 24107 | 7952079.662
54 | 73166 | ПРОФНАСТИЛ ИЗ ТОНКОЛИСТОВОЙ СТАЛИ С ПОЛИМЕРНЫМ ПОКРЫТИЕМ Н44-1000-0.51 | М2 | 1959.768 | 76500 | 149922252
55 | 74234 | ПЛЕНКА ПОЛИЭТИЛЕНОВАЯ | М2 | 1647.95 | 660 | 1087647
1 |  | ТУНУКАБОНД ЦВЕТНАЯ С ПОЛИМЕРНЫМ ПОКРЫТИЕМ 0.37ММ | М2 | 210.45 | 58000 | 12206100
ИТОГО МАТЕРИАЛЫ И КОНСТРУКЦИИ: | [5 empty] | 727996903.2667
Итого: | [5 empty] | 991863580.3661
на ЭО
(наименование работ)
№ п/п | Обоснование (Код ресурса) | Наименование ресурсов | Ед. изм. | Количество | Цена | Стоимость
1 | 2 | 3 | 4 | 5 | 6 | 7
ТРУДОВЫЕ РЕСУРСЫ
1 | 1 | ЗАТРАТЫ ТРУДА РАБОЧИХ-СТРОИТЕЛЕЙ | ЧЕЛ-ЧАС | 1625.822 | 31236.18 | 50784469
2 | 3 | ЗАТРАТЫ ТРУДА МАШИНИСТОВ | ЧЕЛ-ЧАС | 4.7364 | 0
ИТОГО ТРУДОВЫЕ РЕСУРСЫ: | [5 empty] | 50784469
СТРОИТЕЛЬНЫЕ МАШИНЫ И МЕХАНИЗМЫ
1 | 521 | ДРЕЛИ ЭЛЕКТРИЧЕСКИЕ | МАШ.-Ч | 1.536 | 1528 | 2347.008
2 | 766 | КРАНЫ 10 Т НА АВТОМОБИЛЬНОМ ХОДУ ПРИ МОНТАЖЕ ТЕХНОЛОГИЧЕСКОГО ОБОРУДОВАНИЯ | МАШ.-Ч | 2.3682 | 235616 | 557985.8112
3 | 2016 | УСТАНОВКИ ДЛЯ РУЧНОЙ ДУГОВОЙ СВАРКИ /ПОСТОЯННОГО ТОКА/ | МАШ.-Ч | 9.201 | 1678 | 15439.278
4 | 2510 | АВТОМОБИЛЬ БОРТОВОЙ, ГРУЗОПОДЬЕМНОСТЬЮ ДО 8 Т | МАШ.-Ч | 2.525 | 143713 | 362875.325
5 | 2875 | ПЕРФОРАТОРЫ ЭЛЕКТРИЧЕСКИЕ | МАШ.-Ч | 259.854 | 1838 | 477611.652
ИТОГО СТРОИТЕЛЬНЫЕ МАШИНЫ И МЕХАНИЗМЫ: | [5 empty] | 1416259.0742
СТРОИТЕЛЬНЫЕ МАТЕРИАЛЫ И КОНСТРУКЦИИ
МАТЕРИАЛЫ И КОНСТРУКЦИИ
1 | 35377 | ЭЛЕКТРОДЫ ДИАМЕТРОМ 4 ММ Э42А | КГ | 2.125 | 11250 | 23906.25
2 | 50801 | КОНСТРУКЦИЙ ИНДИВИДУАЛЬНЫЕ РЕШЕТШАТЫЕ СВАРНЫЕ ИЗ СТАЛИ МЕЛКИХ ПРОФИЛЕЙ МАССА, ДО 0,1Т | ТН | 0.175 | 7806000 | 1366050
3 | 64806 | ПЕРЕМЫЧКИ ГИБКИЕ, ТИП ПГС-50 | ШТ | 3 | 200 | 600
4 | 65155 | СЖИМЫ ОТВЕТВИТЕЛЬНЫЕ | 100 ШТ | 12.1392 | 15000 | 182088
5 | 65312 | ТРУБКА ПОЛИВИНИЛХЛОРИДНАЯ | КГ | 0.372 | 8000 | 2976
6 |  | РОЗЕТКА С ТРЕТЬИМ ЗАЗЕМЛЯЮЩИМ КОНТАКТОМ С КРЫШКОЙ РС10-3-ГБ "IP44" | ШТ | 162 | 20536 | 3326832
7 |  | КОРОБКИ МОНТАЖНЫЕ КУВ-1МУХЛ3 | ШТ | 260 | 1200 | 312000
8 |  | КОРОБКИ ОТВЕТВИТЕЛЬНЫЕ У994 У2 | ШТ | 210 | 1200 | 252000
9 |  | СВЕТИЛЬНИК СВЕТОДИОДНЫЙ 40W "LED ЛИНЕЙНЫЙ" | ШТ | 222 | 59196 | 13141512
10 |  | СВЕТИЛЬНИК СВЕТОДИОДНЫЙ 24W "PL LED SLIM ROUND PANEL" | ШТ | 152 | 41607 | 6324264
11 |  | СВЕТИЛЬНИК СВЕТОДИОДНЫЙ 18W "ДПО 4004" | ШТ | 12 | 27500 | 330000
12 |  | Датчики движения для освещения | ШТ | 50 | 66429 | 3321450
13 |  | СВЕТОДИОДНЫЕ ПРОЖЕКТОРЫ 200W LED6500К IP65 | ШТ | 8 | 268714 | 2149712
14 |  | ЗВОНОК "М3М-1.220В" | ШТ | 8 | 40625 | 325000
15 | 45527 | БИРКИ МАРКИРОВОЧНЫЕ | 100 ШТ | 30.8592 | 268000 | 8270265.6
16 | 45768 | ВТУЛКИ ИЗОЛИРУЮЩИЕ | ШТ | 281.52 | 150 | 42228
17 | 45883 | КНОПКИ МОНТАЖНЫЕ | 1000 ШТ | 1.5024 | 150000 | 225360
18 | 62810 | ПОЛОСКИ И ПРЯЖКИ ДЛЯ КРЕПЛЕНИЯ ПРОВОДОВ | 100 ШТ | 22.536 | 100000 | 2253600
19 | 64055 | КОЛПАЧКИ ИЗОЛИРУЮЩИЕ К-440 | 100 ШТ | 0.816 | 15000 | 12240
20 | 64235 | ЛЕНТА К226 | 100 М | 4.1316 | 20000 | 82632
21 | 97117 | ЛЕНТА ЛИПКАЯ ИЗОЛЯЦИОННАЯ НА ПОЛИКАСИНОВОМ КОМПАУНДЕ МАРКИ ЛСЭПЛ ШИРИНОЙ 20-30ММ ТОЛЩИНОЙ ОТ 0,14 ДО 0,19ММ ВКЛ. | КГ | 12.777 | 20000 | 255540
22 | 98984 | ЩИТОК РАСПРЕДЕЛИТЕЛЬНЫЙ ВВОДНОЙ 3ФАЗ. АВТ.ВЫКЛЮЧАТ-М ВА-47 63С ДО 63/32А С ОТХОДЯЩИМИ ГРУППАМИ ВА 47-29 1ФАЗ. 10-16-25А-9ШТ, КОРПУС С ЗАМКОМ. Встраиваемые утопленное исполнение (раз. 260х440х120), ЩОС-2/3 | КОМПЛЕКТ | 2 | 1160714 | 2321428
23 | 98985 | ЩИТОК АВАРИЙНЫЙ 25А 380/220В ЩАО-2 | КОМПЛЕКТ | 1 | 511607 | 511607
2 |  | ВВОДНЫЙ АППАРАТ ЗАЩИТЫ 1Р-40А, ВА88-33 | ШТ | 1 | 317946 | 317946
3 |  | ВВОДНЫЙ АППАРАТ ЗАЩИТЫ 3Р-250А, ВА88-33 | ШТ | 1 | 1402071 | 1402071
4 |  | Защитного отключения ном. ток 25А, дифф. ток 30мА ABB F202A-25/0.03 220В | ШТ | 8 | 1312500 | 10500000
5 |  | НАКОНЕЧНИК МЕДНЫ 70 ММ2 | ШТ | 16 | 18821 | 301136
6 |  | СУХАЯ РАЗДЕЛКА ДЛЯ КАБЕЛЕЙ СЕЧЕНИЯМ 10И 6 ММ2 | ШТ | 108 | 13392 | 1446336
7 |  | ВВОДНЫЙ АППАРАТ ЗАЩИТЫ 3Р-16А, ВА88-33 | ШТ | 3 | 317142 | 951426
8 |  | НАКОНЕЧНИК МЕДНЫ 10 ММ2 | ШТ | 64 | 2946 | 188544
9 |  | НАКОНЕЧНИК МЕДНЫ 6 ММ2 | ШТ | 32 | 2767 | 88544
10 |  | ВВОДНЫЙ АППАРАТ ЗАЩИТЫ 3Р-25А, ВА88-33 | ШТ | 3 | 348214 | 1044642
11 |  | ВВОДНЫЙ АППАРАТ ЗАЩИТЫ 3Р-80А, ВА88-33 | ШТ | 1 | 406250 | 406250
13 |  | ВВОДНЫЙ АППАРАТ ЗАЩИТЫ 1Р-32А, ВА88-33 | ШТ | 2 | 353276 | 706552
24 |  | ВВОДНЫЙ АППАРАТ ЗАЩИТЫ Iн=100А, ВА88-40 | ШТ | 1 | 400446 | 400446
25 |  | РАСЦЕПИТЕЛЕМ ТОКА Iр=250А | ШТ | 1 | 566964 | 566964
26 |  | ВВОДНО РАСПРЕДЕЛИТЕЛЬНОЕ УСТРОЙСТВО ЩРн-18о 3 6 УХЛ3(ВА47-100 /3/С16 Iуст.= 16А в составе:1) Автоматы на отходящих линиях BA47-29/1P-25А-3шт, 2) Автоматы на отходящих линиях BA47-29/1P-16А-3шт,3) Автоматы на отходящих линиях BA47-29/1P-40А-1шт4) Автоматы на отходящих линиях BA47-29/1P-80А-1шт,5) Автоматы на отходящих линиях BA47-29/1P-32А-2шт) | КОМПЛЕКТ | 6 | 535714 | 3214284
27 | 30434 | ДЮБЕЛИ РАСПОРНЫЕ | 100 ШТ | 0.936 | 15000 | 14040
28 | 30484 | БОЛТЫ СТРОИТЕЛЬНЫЕ С ШЕСТИГРАННОЙ С ГАЙКАМИ И ШАЙБАМИ | КГ | 3.62 | 14740 | 53358.8
29 | 30654 | ГИПСОВЫЕ ВЯЖУЩИЕ Г-3 | ТН | 0.00869 | 1205350 | 10474.4915
30 | 31087 | КРАСКА ДЛЯ ВНУТРЕННИХ РАБОТ | КГ | 30.858 | 23520 | 725780.16
31 | 31248 | ЛАК БИТУМНЫЙ БТ-123 | ТН | 0.00134 | 6800000 | 9112
32 | 35101 | ШУРУПЫ С ПОЛУКРУГЛОЙ ГОЛОВКОЙ 4Х40 ММ | ТН | 3e-05 | 17572000 | 527.16
33 | 44564 | СТАЛЬ ПОЛОСОВАЯ КИПЯЩАЯ 40Х4 ММ | ТН | 0.026 | 8407331 | 218590.606
34 | 44652 | ГОФРА ШЛАНГ ПВХ САМОЗАТУХАЮЩИЙ Д25ММ | М | 168 | 1833 | 307944
35 | 65079 | ВЫКЛЮЧАТЕЛЬ ОДНОКЛАВИШНЫЙ ДЛЯ СКРЫТОЙ ПРОВОДКИ ВС10-1-0-ГБ "ЕВРОСТАНДАРТ" | ШТ | 73 | 20893 | 1525189
36 | 65086 | ВЫКЛЮЧАТЕЛЬ ДВУХКЛАВИШНЫЙ СКРЫТОЙ ПРОВОДКЕ ВС10-01-0-ГБ "ЕВРОСТАНДАРТ" | ШТ | 41 | 20893 | 856613
37 | 65140 | СТАЛЬ УГЛОВАЯ, РАВНОПОЛОЧНАЯ, МАРКА СТАЛИ ВСТ3КП2 РАЗМЕРОМ 50Х50Х5 ММ | ТН | 0.0348 | 9818899 | 341697.6852
38 | 99888 | УКАЗАТЕЛЬ СВЕТОВОЙ "ESC-201" | ШТ | 14 | 116071 | 1624994
ИТОГО МАТЕРИАЛЫ И КОНСТРУКЦИИ: | [5 empty] | 72256752.7527
КАБЕЛЬНАЯ ПРОДУКЦИЯ
1 |  | КАБЕЛИ СИЛОВЫЕ ДО 660В С МЕДНЫМИ ЖИЛАМИ МАРКИ ВВГнг, С ЧИСЛОМ ЖИЛ СЕЧ.ММ2:2Х2,5 | 1000 М | 2.35 | 13902679 | 32671295.65
2 |  | КАБЕЛИ СИЛОВЫЕ ДО 660В С МЕДНЫМИ ЖИЛАМИ МАРКИ ВВГнг, С ЧИСЛОМ ЖИЛ СЕЧ.ММ2:5Х16 | 1000 М | 0.021 | 171582143 | 3603225.003
3 |  | КАБЕЛИ СИЛОВЫЕ ДО 660В С МЕДНЫМИ ЖИЛАМИ МАРКИ ВВГнг, С ЧИСЛОМ ЖИЛ И СЕЧ.ММ2:3Х1,5 | 1000 М | 0.68 | 11706250 | 7960250
4 |  | КАБЕЛИ СИЛОВЫЕ ДО 660В С МЕДНЫМИ ЖИЛАМИ МАРКИ ВВГнг, С ЧИСЛОМ ЖИЛ СЕЧ.ММ2:5Х10 | 1000 М | 0.416 | 103183036 | 42924142.976
5 |  | КАБЕЛИ СИЛОВЫЕ ДО 660В С МЕДНЫМИ ЖИЛАМИ МАРКИ ВВГнг, С ЧИСЛОМ ЖИЛ И СЕЧ.ММ2:3Х2,5 | 1000 М | 2.98 | 17095536 | 50944697.28
6 |  | КАБЕЛИ СИЛОВЫЕ ДО 660В С МЕДНЫМИ ЖИЛАМИ МАРКИ ВВГнг, С ЧИСЛОМ ЖИЛ СЕЧ.ММ2:5Х6 | 1000 М | 0.022 | 63952679 | 1406958.938
7 |  | КАБЕЛИ СИЛОВЫЕ ДО 660В С МЕДНЫМИ ЖИЛАМИ МАРКИ ВВГнг, С ЧИСЛОМ ЖИЛ СЕЧ.ММ2:5Х4 | 1000 М | 0.063 | 45248214 | 2850637.482
8 |  | КАБЕЛИ СИЛОВЫЕ ДО 660В С МЕДНЫМИ ЖИЛАМИ МАРКИ ВВГнг, С ЧИСЛОМ ЖИЛ И СЕЧ.ММ2:3Х6 | 1000 М | 0.98 | 41023214 | 40202749.72
ИТОГО КАБЕЛЬНАЯ ПРОДУКЦИЯ: | [5 empty] | 182563957.049
ОБОРУДОВАНИЕ
1 |  | УСТРОЙСТВО АСКУЭ "ЕХ-518" | ШТ | 3 | 1963393 | 5890179
2 |  | ВВОДНО РАСПРЕДЕЛИТЕЛЬНОЕ УСТРОЙСТВО ВРУ1-21-10 УХЛ4 | КОМПЛЕКТ | 1 | 8772321 | 8772321
ИТОГО ОБОРУДОВАНИЕ: | [5 empty] | 14662500
Итого: | [5 empty] | 321683937.8759
на ПС
(наименование работ)
№ п/п | Обоснование (Код ресурса) | Наименование ресурсов | Ед. изм. | Количество | Цена | Стоимость
1 | 2 | 3 | 4 | 5 | 6 | 7
ТРУДОВЫЕ РЕСУРСЫ
1 | 1 | ЗАТРАТЫ ТРУДА РАБОЧИХ-СТРОИТЕЛЕЙ | ЧЕЛ-ЧАС | 195.0375 | 31236.18 | 6092226.4567
2 | 3 | ЗАТРАТЫ ТРУДА МАШИНИСТОВ | ЧЕЛ-ЧАС | 0.7567 | 0 | 0
3 | 21950 | ЗАТРАТЫ ТРУДА РАБОЧИХ МОНТАЖНИКОВ | ЧЕЛ-ЧАС | 385.8 | 31236.18 | 12050918.244
ИТОГО ТРУДОВЫЕ РЕСУРСЫ: | [5 empty] | 18143144.7008
СТРОИТЕЛЬНЫЕ МАШИНЫ И МЕХАНИЗМЫ
1 | 521 | ДРЕЛИ ЭЛЕКТРИЧЕСКИЕ | МАШ.-Ч | 66.5168 | 1528 | 101637.6704
2 | 762 | КРАНЫ 10 Т НА АВТОМОБИЛЬНОМ ХОДУ ПРИ РАБОТЕ НА ДРУГИХ ВИДАХ СТРОИТЕЛЬСТВА | МАШ.-Ч | 0.0623 | 235616 | 14678.8768
3 | 1522 | ПОДЪЕМНИКИ МАЧТОВЫЕ СТРОИТЕЛЬНЫЕ 0,5 Т | МАШ.-Ч | 0.34968 | 29518 | 10321.8542
4 | 2509 | АВТОМОБИЛЬ БОРТОВОЙ, ГРУЗОПОДЬЕМНОСТЬЮ ДО 5 Т | МАШ.-Ч | 0.3472 | 110305 | 38297.896
ИТОГО СТРОИТЕЛЬНЫЕ МАШИНЫ И МЕХАНИЗМЫ: | [5 empty] | 164936.2974
СТРОИТЕЛЬНЫЕ МАТЕРИАЛЫ И КОНСТРУКЦИИ
МАТЕРИАЛЫ И КОНСТРУКЦИИ
1 | 64855 | ПРИПОИ ОЛОВЯННО-СВИНЦОВЫЕ БЕССУРЬМЯНИСТЫЕ МАРКИ ПОС40 | КГ | 1.242 | 18000 | 22356
2 | 12224 | РАСТВОР ГОТОВЫЙ КЛАДОЧНЫЙ ЦЕМЕНТНЫЙ, МАРКА 50 | М3 | 0.0098 | 383560 | 3758.888
3 |  | КОРОБ ПЛАСТМАССОВЫЙ-16Х16 | М | 248 | 3571 | 885608
4 | 39804 | ЛЮК ДЛЯ КАБЕЛЬНЫХ КОЛОДЦЕВ В ТЕЛЕФОННОЙ КАНАЛИЗАЦИИ ТЯЖЕЛОГО ТИПА Т | ШТ | 7 | 564732 | 3953124
5 | 61608 | СКОБЫ РАЗНЫЕ | 10 ШТ | 109.2 | 1500 | 163800
6 | 97117 | ЛЕНТА ЛИПКАЯ ИЗОЛЯЦИОННАЯ НА ПОЛИКАСИНОВОМ КОМПАУНДЕ МАРКИ ЛСЭПЛ ШИРИНОЙ 20-30ММ ТОЛЩИНОЙ ОТ 0,14 ДО 0,19ММ ВКЛ. | КГ | 0.034 | 20000 | 680
7 |  | ДАТЧИКИ ДЫМОВЫЕ ИП-212-141 | ШТ | 224 | 60000 | 13440000
1 |  | РЕЗИСТОР 1,3 кОм | ШТ | 255 | 5357 | 1366035
8 |  | АККУМУЛЯТОР-12V С БОКСОМ "FM1270-7А/4" | ШТ | 1 | 287857 | 287857
9 | 34351 | КАНИФОЛЬ СОСНОВАЯ | КГ | 0.1174 | 18000 | 2113.2
10 | 58630 | ДЮБЕЛИ ПЛАСТМАССОВЫЕ С ШУРУПАМИ 12Х70 ММ | 10 ШТ | 166.08 | 1500 | 249120
11 | 30654 | ГИПСОВЫЕ ВЯЖУЩИЕ Г-3 | ТН | 0.0077 | 1205350 | 9281.195
12 | 31692 | КЛЕЙ 88-СА | КГ | 4.5864 | 47679 | 218674.9656
13 | 35101 | ШУРУПЫ С ПОЛУКРУГЛОЙ ГОЛОВКОЙ 4Х40 ММ | ТН | 0.00248 | 17572000 | 43578.56
14 | 41014 | ДЮБЕЛЯ | 10 ШТ | 49.6 | 1500 | 74400
15 | 64091 | КОЛОДЕЦ КАБЕЛЬНЫЙ КС-10х2 | КОМПЛЕКТ | 7 | 95549 | 668843
#N/A
ИТОГО МАТЕРИАЛЫ И КОНСТРУКЦИИ: | [5 empty] | 21389229.8086
КАБЕЛЬНАЯ ПРОДУКЦИЯ
1 |  | КАБЕЛЬ СИММЕТРИЧНЫЙ, ПАРНОЙ СКРУТКИ КСВВ 2Х0,5 | П.М. | 1850 | 6308 | 11669800
2 | 92270 | КАБЕЛИ СВЯЗИ НИЗКОЧАСТОТНЫЕ В ПОЛИЭТИЛЕНОВОЙ ОБОЛОЧКЕ МАРКИ ТППЭП ДИАМ. ЖИЛЫ 10Х2Х0,5ММ2 | 1000 М | 0.455 | 14412000 | 6557460
ИТОГО КАБЕЛЬНАЯ ПРОДУКЦИЯ: | [5 empty] | 18227260
ОБОРУДОВАНИЕ
2 |  | ПРИБОР ПК "ГРАНД МАГИСТР-24" | ШТ | 1 | 1600000 | 1600000
3 |  | ЗВУКОВОЕ ОПОВЕЩАТЕЛЬ "ОПОП 124-7" | ШТ | 17 | 44164 | 750788
4 |  | ИЗВЕЩАТЕЛЬ РУЧНОЙ "ИПР 513-10" | ШТ | 12 | 30375 | 364500
ИТОГО ОБОРУДОВАНИЕ: | [5 empty] | 2715288
Итого: | [5 empty] | 60639858.8068
на ВН
(наименование работ)
№ п/п | Обоснование (Код ресурса) | Наименование ресурсов | Ед. изм. | Количество | Цена | Стоимость
1 | 2 | 3 | 4 | 5 | 6 | 7
ТРУДОВЫЕ РЕСУРСЫ
1 | 1 | ЗАТРАТЫ ТРУДА РАБОЧИХ-СТРОИТЕЛЕЙ | ЧЕЛ-ЧАС | 107.515 | 31236.18 | 3358358
2 | 3 | ЗАТРАТЫ ТРУДА МАШИНИСТОВ | ЧЕЛ-ЧАС | 15.743 | 0
ИТОГО ТРУДОВЫЕ РЕСУРСЫ: | [5 empty] | 3358358
СТРОИТЕЛЬНЫЕ МАШИНЫ И МЕХАНИЗМЫ
1 | 112 | АВТОПОГРУЗЧИКИ 5 Т | МАШ.-Ч | 0.16 | 152329 | 24372.64
2 | 521 | ДРЕЛИ ЭЛЕКТРИЧЕСКИЕ | МАШ.-Ч | 1.2284 | 1528 | 1876.9952
3 | 766 | КРАНЫ 10 Т НА АВТОМОБИЛЬНОМ ХОДУ ПРИ МОНТАЖЕ ТЕХНОЛОГИЧЕСКОГО ОБОРУДОВАНИЯ | МАШ.-Ч | 0.1085 | 235616 | 25564.336
4 | 1488 | ПОДЪЕМНИКИ ГИДРАВЛИЧЕСКИЕ С ВЫСОТОЙ ПОДЪЕМА 10 М | МАШ.-Ч | 15.366 | 29518 | 453573.588
5 | 2509 | АВТОМОБИЛЬ БОРТОВОЙ, ГРУЗОПОДЬЕМНОСТЬЮ ДО 5 Т | МАШ.-Ч | 0.1036 | 110305 | 11427.598
6 | 2510 | АВТОМОБИЛЬ БОРТОВОЙ, ГРУЗОПОДЬЕМНОСТЬЮ ДО 8 Т | МАШ.-Ч | 0.1212 | 143713 | 17418.0156
7 | 2875 | ПЕРФОРАТОРЫ ЭЛЕКТРИЧЕСКИЕ | МАШ.-Ч | 0.51 | 1838 | 937.38
ИТОГО СТРОИТЕЛЬНЫЕ МАШИНЫ И МЕХАНИЗМЫ: | [5 empty] | 535170.5528
СТРОИТЕЛЬНЫЕ МАТЕРИАЛЫ И КОНСТРУКЦИИ
МАТЕРИАЛЫ И КОНСТРУКЦИИ
1 | 64806 | ПЕРЕМЫЧКИ ГИБКИЕ, ТИП ПГС-50 | ШТ | 1 | 200 | 200
2 | 65155 | СЖИМЫ ОТВЕТВИТЕЛЬНЫЕ | 100 ШТ | 0.041 | 15000 | 615
3 | 65312 | ТРУБКА ПОЛИВИНИЛХЛОРИДНАЯ | КГ | 0.124 | 8000 | 992
4 |  | КОННЕКТОР RJ-45 | ШТ | 72 | 350 | 25200
6 |  | КОРОБ ПЛАСТМАССОВЫЙ-25Х16 | М | 74 | 3500 | 259000
7 | 45527 | БИРКИ МАРКИРОВОЧНЫЕ | 100 ШТ | 0.576 | 268000 | 154368
8 | 45768 | ВТУЛКИ ИЗОЛИРУЮЩИЕ | ШТ | 21 | 150 | 3150
9 | 45883 | КНОПКИ МОНТАЖНЫЕ | 1000 ШТ | 0.2224 | 150000 | 33360
10 | 55874 | СЖИМ СОЕДЕНИТЕЛЬНЫЙ | 100 ШТ | 0.985 | 15000 | 14775
11 | 62810 | ПОЛОСКИ И ПРЯЖКИ ДЛЯ КРЕПЛЕНИЯ ПРОВОДОВ | 100 ШТ | 2.561 | 15000 | 38415
12 | 64235 | ЛЕНТА К226 | 100 М | 0.556 | 20000 | 11120
13 | 97117 | ЛЕНТА ЛИПКАЯ ИЗОЛЯЦИОННАЯ НА ПОЛИКАСИНОВОМ КОМПАУНДЕ МАРКИ ЛСЭПЛ ШИРИНОЙ 20-30ММ ТОЛЩИНОЙ ОТ 0,14 ДО 0,19ММ ВКЛ. | КГ | 1.592 | 20000 | 31840
15 | 30434 | ДЮБЕЛИ РАСПОРНЫЕ | 100 ШТ | 0.041 | 15000 | 615
16 | 31087 | КРАСКА ДЛЯ ВНУТРЕННИХ РАБОТ | КГ | 0.6925 | 23520 | 16287.6
17 | 32679 | ЛЕНТА ПОЛИЭТИЛЕНОВАЯ С ЛИПКИМ СЛОЕМ А50 | КГ | 0.002 | 20000 | 40
18 | 35101 | ШУРУПЫ С ПОЛУКРУГЛОЙ ГОЛОВКОЙ 4Х40 ММ | ТН | 0.00074 | 17572000 | 13003.28
19 | 44652 | ГОФРА ШЛАНГ ПВХ САМОЗАТУХАЮЩИЙ Д16ММ | М | 135 | 1786 | 241110
20 | 61642 | СЕТЕВОЙ ФИЛЬТР НА 5 РОЗЕТОК С КАБЕЛЕМ 5 МЕТРА | ШТ | 4 | 35000 | 140000
ИТОГО МАТЕРИАЛЫ И КОНСТРУКЦИИ: | [5 empty] | 984090.88
КАБЕЛЬНАЯ ПРОДУКЦИЯ
1 |  | ПРОВОД ПУГНП 2Х4 | П.М. | 127 | 17938 | 2278126
2 |  | КАБЕЛ FTP-5E CAT | М | 985 | 6598 | 6499030
ИТОГО КАБЕЛЬНАЯ ПРОДУКЦИЯ: | [5 empty] | 8777156
ОБОРУДОВАНИЕ
1 |  | IP-ВИДЕОРЕГИСТРАТОР DS-7724NI-K4 24-канальный | ШТ | 1 | 2232142 | 2232142
2 |  | КОММУТАТОР TP-LINK TL-SG2428P 24-портовый | КОМПЛЕКТ | 3 | 2808080 | 8424240
3 |  | ЦИФРОВАЯ ЗВУКОВАЯ ВНУТРЕННЯЯ ВИДЕОКАМЕРА (С КРОНШТЕЙНАМИ) | КОМПЛЕКТ | 13 | 367200 | 4773600
4 |  | ЦИФРОВАЯ ЗВУКОВАЯ НАРУЖНАЯ ВИДЕОКАМЕРА (С КРОНШТЕЙНАМИ) | КОМПЛЕКТ | 3 | 367200 | 1101600
5 |  | БЛОК БЕСПЕРЕБОЙНОГО ПИТАНИЯ UPS-3000VA АVT | КОМПЛЕКТ | 1 | 2839285 | 2839285
6 |  | НАРУЖНЫЙ ЖЕСТКИЙ ДИСК-НАКОПИТЕЛЬ ЕМКОСТЬЮ HDD-4TР | ШТ | 2 | 652340 | 1304680
7 |  | МОНИТОР ДИАГАНЛЬЮ Artel 43AF90G (109 sm) SMART | КОМПЛЕКТ | 1 | 3791071 | 3791071
14 |  | ШКАФ КОММУНИКАЦИОННЫЙ НАСТЕННЫЙ Hikvision 12U | КОМПЛЕКТ | 1 | 734787 | 734787
5 |  | УНИВЕРСАЛЬНЫЙ БЛОК ПИТАНИЯ С ЗАРЯДНЫМ УСТРОЙСТВОМ БП-30А-12V | ШТ | 2 | 165178 | 330356
ИТОГО ОБОРУДОВАНИЕ: | [5 empty] | 25531761
Итого: | [5 empty] | 39186536.4328
на ВК
(наименование работ)
№ п/п | Обоснование (Код ресурса) | Наименование ресурсов | Ед. изм. | Количество | Цена | Стоимость
1 | 2 | 3 | 4 | 5 | 6 | 7
ТРУДОВЫЕ РЕСУРСЫ
1 | 1 | ЗАТРАТЫ ТРУДА РАБОЧИХ-СТРОИТЕЛЕЙ | ЧЕЛ-ЧАС | 669.7632 | 31236.18 | 20920844
2 | 3 | ЗАТРАТЫ ТРУДА МАШИНИСТОВ | ЧЕЛ-ЧАС | 2.9477 | 0
ИТОГО ТРУДОВЫЕ РЕСУРСЫ: | [5 empty] | 20920844
СТРОИТЕЛЬНЫЕ МАШИНЫ И МЕХАНИЗМЫ
1 | 3364 | СВАРОЧНЫЕ АППАРАТЫ РУЧНЫЕ ДЛЯ СВАРКИ ПЛАСТИКОВЫХ ТРУБ | МАШ.-Ч | 30.334 | 1678 | 50900.452
2 | 521 | ДРЕЛИ ЭЛЕКТРИЧЕСКИЕ | МАШ.-Ч | 1.5 | 1528 | 2292
3 | 762 | КРАНЫ 10 Т НА АВТОМОБИЛЬНОМ ХОДУ ПРИ РАБОТЕ НА ДРУГИХ ВИДАХ СТРОИТЕЛЬСТВА | МАШ.-Ч | 0.4492 | 235616 | 105838.7072
4 | 766 | КРАНЫ 10 Т НА АВТОМОБИЛЬНОМ ХОДУ ПРИ МОНТАЖЕ ТЕХНОЛОГИЧЕСКОГО ОБОРУДОВАНИЯ | МАШ.-Ч | 0.04 | 235616 | 9424.64
5 | 1522 | ПОДЪЕМНИКИ МАЧТОВЫЕ СТРОИТЕЛЬНЫЕ 0,5 Т | МАШ.-Ч | 0.251 | 29518 | 7409.018
6 | 2509 | АВТОМОБИЛЬ БОРТОВОЙ, ГРУЗОПОДЬЕМНОСТЬЮ ДО 5 Т | МАШ.-Ч | 2.2075 | 110305 | 243498.2875
7 | 2875 | ПЕРФОРАТОРЫ ЭЛЕКТРИЧЕСКИЕ | МАШ.-Ч | 14.1742 | 1838 | 26052.1796
ИТОГО СТРОИТЕЛЬНЫЕ МАШИНЫ И МЕХАНИЗМЫ: | [5 empty] | 445415.2843
СТРОИТЕЛЬНЫЕ МАТЕРИАЛЫ И КОНСТРУКЦИИ
МАТЕРИАЛЫ И КОНСТРУКЦИИ
1 | 30435 | ДЮБЕЛИ РАСПОРНЫЕ ПОЛИЭТИЛЕНОВЫЕ | 10 ШТ | 9.2 | 1500 | 13800
2 | 9219 | ВОДА | М3 | 3.4766 | 2050 | 7127.03
3 | 12102 | РАСТВОР ГОТОВЫЙ КЛАДОЧНЫЙ ТЯЖЕЛЫЙ ЦЕМЕНТНЫЙ М-50 | М3 | 0.0005 | 383560 | 191.78
4 | 35567 | ОЧЕС ЛЬНЯНОЙ | КГ | 0.438 | 2000 | 876
5 | 65851 | ШУРУПЫ СТРОИТЕЛЬНЫЕ | ТН | 0.00103 | 17572000 | 18099.16
6 |  | ВЕНТИЛЬ ППР Д-25ММ | ШТ | 6 | 25000 | 150000
7 |  | ВЕНТИЛЬ ППР Д-20ММ | ШТ | 12 | 18839 | 226068
8 |  | ВЕНТИЛЬ ППР Д-40ММ | ШТ | 1 | 56518 | 56518
9 |  | ВЕНТИЛЬ АВАРИЙНЫЙ БАБОЧКА ХВС+ГВС Д-20ММ | ШТ | 24 | 16717 | 401208
10 |  | КЛАПАН ОБРАТНЫЙ ППР Д-40ММ | ШТ | 1 | 43222 | 43222
11 | 86876 | РЕВИЗИЯ Р-110 | 10 ШТ | 0.3 | 361000 | 108300
12 | 30649 | ИЗВЕСТЬ СТРОИТЕЛЬНАЯ НЕГАШЕННАЯ ХЛОРНАЯ МАРКИ А | КГ | 0.00722 | 1205.35 | 8.7026
13 | 30956 | КРАСКА ЗЕМЛЯНАЯ МАСЛЯНАЯ МУМИЯ, СУРИК ЖЕЛЕЗНЫЙ МАРКИ МА-0115 | ТН | 0.00071 | 23520000 | 16699.2
14 | 31611 | ЗАМАЗКА СУРИКОВАЯ | КГ | 6 | 23520 | 141120
15 | 31651 | ОЛИФА КОМБИНИРОВАННАЯ К-3 | ТН | 0.00031 | 10000000 | 3100
16 | 31694 | КЛЕЙ ФЕНОЛОПОЛИВИНИЛАЦЕТАЛЬНЫЙ МАРКИ БФ-2, I СОРТА | ТН | 0.00016 | 35000000 | 5600
17 | 32501 | ПОКОВКИ ИЗ КВАДРАТНЫХ ЗАГОТОВОК ПРИ МАССЕ ОДНОЙ ПОКОВКИ 1,8 КГ | ТН | 0.00216 | 8706572 | 18806.1955
18 | 32528 | ПРОВОЛОКА МЕДНАЯ КРУГЛАЯ ЭЛЕКТРОТЕХНИЧЕСКАЯ /МЯГКАЯ/, Д1,0-3,0 ММ И ВЫШЕ | ТН | 0.0005 | 8706572 | 4353.286
19 | 32717 | ПЛАСТИНА РЕЗИНОВАЯ РУЛОННАЯ ВУЛКАНИЗОВАННАЯ ИЗ РЕЗИНОВОЙ СМЕСИ ИРП-1173 | КГ | 0.16 | 15000 | 2400
20 | 34247 | КАБОЛКА | ТН | 0.00141 | 1000000 | 1410
21 | 34551 | ЦЕМЕНТ ГИПСОГЛИНОЗЕМИСТЫЙ РАСШИРЯЮЩИЙСЯ | ТН | 0.0006 | 540000 | 324
22 | 37942 | МУФТА 25 ПОЛИПРОПИЛЕНОВАЯ | ШТ | 69 | 830 | 57270
23 | 37943 | МУФТА 40 ПОЛИПРОПИЛЕНОВАЯ | ШТ | 2 | 2545 | 5090
24 | 37946 | МУФТА 32 ПОЛИПРОПИЛЕНОВАЯ | ШТ | 5 | 1250 | 6250
25 | 37948 | МУФТА 20 ПОЛИПРОПИЛЕНОВАЯ | ШТ | 36 | 607 | 21852
26 | 37953 | ПЕРЕХОД 32Х25 ПОЛИПРОПИЛЕНОВЫЙ | ШТ | 2 | 955 | 1910
27 | 37955 | ПЕРЕХОД 25Х20 ПОЛИПРОПИЛЕНОВЫЙ | ШТ | 8 | 634 | 5072
28 | 37976 | ТРОЙНИК 25 ПОЛИПРОПИЛЕНОВЫЙ | ШТ | 6 | 1616 | 9696
29 | 37977 | ТРОЙНИК 20 ПОЛИПРОПИЛЕНОВЫЙ | ШТ | 56 | 1545 | 86520
30 | 37981 | ТРОЙНИК 32Х25Х32 ПОЛИПРОПИЛЕНОВЫЙ | ШТ | 3 | 2545 | 7635
31 | 37987 | УГОЛЬНИК 20 ПОЛИПРОПИЛЕНОВЫЙ | ШТ | 14 | 714 | 9996
32 | 37988 | УГОЛЬНИК 25 ПОЛИПРОПИЛЕНОВЫЙ | ШТ | 30 | 1071 | 32130
33 | 37990 | УГОЛЬНИК 40 ПОЛИПРОПИЛЕНОВЫЙ | ШТ | 4 | 3661 | 14644
34 | 37992 | УГОЛЬНИК 32 ПОЛИПРОПИЛЕНОВЫЙ | ШТ | 4 | 1920 | 7680
35 | 38015 | ТРУБЫ ПОЛИПРОПИЛЕНОВЫЕ ДЛЯ ХОЛОДНОЙ ВОДЫ PN10 Д20 /D"1/2, СТЕНКА 1,9/ | М | 55.738 | 4800 | 267542.4
36 | 38016 | ТРУБЫ ПОЛИПРОПИЛЕНОВЫЕ ДЛЯ ХОЛОДНОЙ ВОДЫ PN10 Д25 /D"3/4, СТЕНКА 2,3/ | М | 87.326 | 7400 | 646212.4
37 | 38017 | ТРУБЫ ПОЛИПРОПИЛЕНОВЫЕ ДЛЯ ХОЛОДНОЙ ВОДЫ PN10 Д32 /D"1, СТЕНКА 3,0/ | М | 11.256 | 12000 | 135072
38 | 38018 | ТРУБЫ ПОЛИПРОПИЛЕНОВЫЕ ДЛЯ ХОЛОДНОЙ ВОДЫ PN10 Д40 /D"1 1/4, СТЕНКА 3,7/ | М | 4.685 | 19000 | 89015
39 | 38027 | ТРУБЫ ПОЛИПРОПИЛЕНОВЫЕ ДЛЯ ГОРЯЧЕЙ ВОДЫ PN20 Д20 /D"1/2, СТЕНКА 3,4/ | М | 39.556 | 7800 | 308536.8
40 | 38028 | ТРУБЫ ПОЛИПРОПИЛЕНОВЫЕ ДЛЯ ГОРЯЧЕЙ ВОДЫ PN20 Д25 /D"3/4, СТЕНКА 4,2/ | М | 88.255 | 10800 | 953154
41 | 38695 | КЛИПСЫ (ЗАЖИМЫ) Д-25 | ШТ | 360 | 420 | 151200
42 | 41413 | ВВОДЫ ГИБКИЕ | ШТ | 24 | 12000 | 288000
43 | 45958 | КЛИПСЫ (ЗАЖИМЫ) Д-32 | ШТ | 20 | 420 | 8400
44 | 46186 | ТРУБОПРОВОДЫ КАНАЛИЗАЦИИ ИЗ ПОЛИЭТИЛЕНОВЫХ ТРУБ, ДИАМЕТРОМ 50 ММ | М | 69.86 | 9747 | 680925.42
45 | 46187 | ТРУБОПРОВОДЫ КАНАЛИЗАЦИИ ИЗ ПОЛИЭТИЛЕНОВЫХ ТРУБ, ДИАМЕТРОМ 110 ММ | М | 67.864 | 24235 | 1644684.04
46 | 49353 | ДЮБЕЛИ РАСПОРНЫЕ (МАРКА ПО ПРОЕКТУ) | ШТ | 16 | 150 | 2400
47 | 74412 | КЛИПСЫ (ЗАЖИМЫ) Д-20 | ШТ | 225 | 321 | 72225
48 | 74584 | КЛИПСЫ (ЗАЖИМЫ) Д-40 | ШТ | 10 | 634 | 6340
49 | 74585 | КЛИПСЫ (ЗАЖИМЫ) | ШТ | 138 | 978 | 134964
50 | 74586 | ТРОЙНИК 40 ПОЛИПРОПИЛЕНОВЫЙ | ШТ | 1 | 4821 | 4821
51 | 74740 | УНИТАЗ ДЛЯ ИНВАЛИДОВ С РУЧКОЙ ОПИРАНИЯ И С СМЫВНЫМ БАЧКОМ В КОМПЛЕКТЕ | КОМПЛЕКТ | 2 | 2812285 | 5624570
52 | 48030 | УГОЛОК КОМБИНИРОВАННЫЙ ППР/СТ Д-20ММ, СВР 1/2 | ШТ | 38 | 6786 | 257868
53 | 48031 | УГОЛОК КОМБИНИРОВАННЫЙ ППР/СТ Д-25ММ, СВР 1/2 | ШТ | 4 | 9107 | 36428
54 | 48032 | МУФТА КОМБИНИРОВАННАЯ Д-40ММ ВР | ШТ | 2 | 59107 | 118214
55 | 48033 | МУФТА КОМБИНИРОВАННАЯ Д-32ММ ВР | ШТ | 3 | 10580 | 31740
56 | 48034 | МУФТА КОМБИНИРОВАННАЯ Д-25ММ ВР | ШТ | 1 | 8312 | 8312
57 |  | ОТВОД ПОЛИЭТИЛЕНОВЫЙ ДИАМ.110ММ 90 | 10 ШТ | 0.6 | 362260 | 217356
58 |  | ОТВОД ПОЛИЭТИЛЕНОВЫЙ ДИАМ.50ММ 90 | 10 ШТ | 0.8 | 56470 | 45176
59 |  | ТРОЙНИК ПОЛИЭТИЛЕНОВЫЙ Д.50Х50 | 10 ШТ | 1.4 | 703700 | 985180
60 |  | ТРОЙНИК ПОЛИЭТИЛЕНОВЫЙ Д.50Х110 | 10 ШТ | 1.4 | 871420 | 1219988
61 |  | ТРОЙНИК ПОЛИЭТИЛЕНОВЫЙ Д.110Х110 | 10 ШТ | 1.6 | 976730 | 1562768
62 | 27112 | СИФОНЫ, ВЫПУСКИ САНТЕХ ПРИБОРОВ | КОМПЛЕКТ | 6 | 14822 | 88932
63 | 27117 | ЧАША ГЕНУЯ НАПОЛЬНАЯ С СМЫВНЫМ БАЧКОМ В КОМПЛЕКТЕ | КОМПЛЕКТ | 10 | 416235 | 4162350
64 | 52039 | БОЛТЫ С ГАЙКАМИ И ШАЙБАМИ ДЛЯ САНИТАРНО-ТЕХНИЧЕСКИХ РАБОТ ДИАМ. 12 ММ | ТН | 0.00228 | 14740000 | 33607.2
65 | 52478 | ХОМУТЫ ДЛЯ КРЕПЛЕНИЯ ВОЗДУХОВОДОВ СТД 205 | ТН | 0.00015 | 19643000 | 2946.45
66 | 52615 | СМЕСИТЕЛИ ДЛЯ УМЫВАЛЬНИКОВ | КОМПЛЕКТ | 6 | 85980 | 515880
67 | 52644 | УМЫВАЛЬНИКИ КЕРАМИЧЕСКИЙ 600Х400ММ | КОМПЛЕКТ | 4 | 340329 | 1361316
68 | 52645 | УМЫВАЛЬНИКИ КЕРАМИЧЕСКИЙ ДЛЯ ИНВАЛИДОВ | КОМПЛЕКТ | 2 | 703390 | 1406780
69 | 53096 | СИФОН-ГОФРА ГИБКАЯ ДЛЯ УНИТАЗОВ С МАНЖЕТОМ И ХОМУТОМ | КОМПЛЕКТ | 12 | 25000 | 300000
70 | 27115 | ТРАП Д-50ММ | ШТ | 3 | 6295 | 18885
ИТОГО МАТЕРИАЛЫ И КОНСТРУКЦИИ: | [5 empty] | 24876765.0641
ОБОРУДОВАНИЕ
1 |  | НАСОС ВОДЯНОЙ С ГИДРОВАКУУМНОЙ АВТОМАТИКОЙ Р=14М, Р=1,1КВТ | КОМПЛЕКТ | 1 | 2041071 | 2041071
2 |  | ЭЛЕКТРОВОДОНАГРЕВАТЕЛЬ V=50Л, N=1,2кВт | ШТ | 2 | 1500000 | 3000000
3 |  | СОЛНЕЧНЫЙ ВОДОНАГРЕВАТЕЛЬ 100 Л | ШТ | 2 | 3482143 | 6964286
ИТОГО ОБОРУДОВАНИЕ: | [5 empty] | 12005357
Итого: | [5 empty] | 58248381.3484
на НБШ
(наименование работ)
№ п/п | Обоснование (Код ресурса) | Наименование ресурсов | Ед. изм. | Количество | Цена | Стоимость
1 | 2 | 3 | 4 | 5 | 6 | 7
ТРУДОВЫЕ РЕСУРСЫ
1 | 1 | ЗАТРАТЫ ТРУДА РАБОЧИХ-СТРОИТЕЛЕЙ | ЧЕЛ-ЧАС | 24.773 | 31236.18 | 773812
2 | 3 | ЗАТРАТЫ ТРУДА МАШИНИСТОВ | ЧЕЛ-ЧАС | 0.05615 | 0
ИТОГО ТРУДОВЫЕ РЕСУРСЫ: | [5 empty] | 773812
СТРОИТЕЛЬНЫЕ МАШИНЫ И МЕХАНИЗМЫ
1 | 2499 | АВТОМОБИЛИ БОРТОВЫЕ ГРУЗОПОДЪЕМНОСТЬЮ ДО 5 Т | МАШ.-Ч | 0.04549 | 110305 | 5017.7744
ИТОГО СТРОИТЕЛЬНЫЕ МАШИНЫ И МЕХАНИЗМЫ: | [5 empty] | 5017.7744
СТРОИТЕЛЬНЫЕ МАТЕРИАЛЫ И КОНСТРУКЦИИ
МАТЕРИАЛЫ И КОНСТРУКЦИИ
1 |  | Поручень прямой, Нержавеющая сталь,Ф32мм | ШТ | 4 | 196375 | 785500
2 | 31066 | КРАСКИ МАСЛЯНЫЕ ЦВЕТНЫЕ ДЛЯ ВНУТРЕННИХ РАБОТ МА-011 | ТН | 0.02283 | 23520000 | 536961.6
3 | 31650 | ОЛИФА КОМБИНИРОВАННАЯ К-2 | ТН | 0.01052 | 10000000 | 105200
4 | 31710 | ШПАТЛЕВКА МАСЛЯНО-КЛЕЕВАЯ | ТН | 0.00533 | 1800000 | 9594
5 | 35538 | ШКУРКА ШЛИФОВАЛЬНАЯ ДВУХСЛОЙНАЯ С ЗЕРНИСТОСТЬЮ 40/25 | М2 | 0.02256 | 25000 | 564
6 | 44059 | ВЕТОШЬ | КГ | 0.32602 | 2000 | 652.04
3 |  | Настенные двойные поручни | ШТ | 4 | 937500 | 3750000
4 |  | Поручень U образный стационарный, на стойке, нержавеющая сталь диаметр 32. 600мм | ШТ | 4 | 370625 | 1482500
5 |  | Поручень U образный с бумагодержателем , откидной, Нержавеющая сталь, пристененный, Ф32 700мм100-105 | ШТ | 4 | 433750 | 1735000
1 |  | КРЮЧОК ДЛЯ ОДЕЖДЫ | ШТ | 4 | 22500 | 90000
7 |  | КРЮЧОК ДЛЯ КОСТЫЛЯ | ШТ | 4 | 22500 | 90000
8 |  | СПЕЦИАЛЬНОЕ ЗЕРКАЛО ДЛЯ ЛЮДЕЙ С ОГРАНИЧЕННЫМИ ВОЗМОЖНОСТЯМИ | КОМПЛЕКТ | 4 | 225000 | 900000
ИТОГО МАТЕРИАЛЫ И КОНСТРУКЦИИ: | [5 empty] | 9485971.64
ОБОРУДОВАНИЕ
2 |  | Круг желтый Ф200мм | ШТ | 6 | 17250 | 103500
6 |  | ТАКТИЛЬНЫЕ НАКЛЕЙКИ ДЛЯ ПОРУЧНЕЙ | ШТ | 4 | 15000 | 60000
ИТОГО ОБОРУДОВАНИЕ: | [5 empty] | 163500
Итого: | [5 empty] | 10428301.4145
на ОВ
(наименование работ)
№ п/п | Обоснование (Код ресурса) | Наименование ресурсов | Ед. изм. | Количество | Цена | Стоимость
1 | 2 | 3 | 4 | 5 | 6 | 7
ТРУДОВЫЕ РЕСУРСЫ
1 | 00001 | ЗАТРАТЫ ТРУДА РАБОЧИХ-СТРОИТЕЛЕЙ | ЧЕЛ-ЧАС | 2430,95223 | 31236.18 | 75933661.4277
2 | 00003 | ЗАТРАТЫ ТРУДА МАШИНИСТОВ | ЧЕЛ-ЧАС | 39,50998 | 0,00
ИТОГО ТРУДОВЫЕ РЕСУРСЫ: | [5 empty] | 75933661.4277
СТРОИТЕЛЬНЫЕ МАШИНЫ И МЕХАНИЗМЫ
1 | 00112 | АВТОПОГРУЗЧИКИ 5 Т | МАШ.-Ч | 14,25 | 152329 | 2170688.25
2 | 00116 | АГРЕГАТЫ ДЛЯ СВАРКИ ПОЛИЭТИЛЕНОВЫХ ТРУБ | МАШ.-Ч | 42,75 | 16687 | 713369.25
3 | 003364 | СВАРОЧНЫЕ АППАРАТЫ РУЧНЫЕ ДЛЯ СВАРКИ ПЛАСТИКОВЫХ ТРУБ | МАШ.-Ч | 204,624 | 1678 | 343359.072
4 | 00762 | КРАНЫ 10 Т НА АВТОМОБИЛЬНОМ ХОДУ ПРИ РАБОТЕ НА ДРУГИХ ВИДАХ СТРОИТЕЛЬСТВА | МАШ.-Ч | 1,90917 | 235616 | 449830.9987
5 | 01138 | МАШИНЫ СВЕРЛИЛЬНЫЕ ЭЛЕКТРИЧЕСКИЕ | МАШ.-Ч | 57 | 1666 | 94962
6 | 01522 | ПОДЪЕМНИКИ МАЧТОВЫЕ СТРОИТЕЛЬНЫЕ 0,5 Т | МАШ.-Ч | 0,00534 | 29518 | 157.6261
7 | 02011 | УСТАНОВКИ ДЛЯ ГИДРАВЛИЧЕСКИХ ИСПЫТАНИЙ ТРУБОПРОВОДОВ, ДАВЛЕНИЕ НАГНЕТАНИЯ, МПА/КГС:СМ2/ НИЗКОЕ 0,1 /1/, ВЫСОКОЕ 10 /100/ | МАШ.-Ч | 0,38848 | 1605 | 623.5104
8 | 02509 | АВТОМОБИЛЬ БОРТОВОЙ, ГРУЗОПОДЬЕМНОСТЬЮ ДО 5 Т | МАШ.-Ч | 23,34547 | 110305 | 2575122.0683
9 | 02875 | ПЕРФОРАТОРЫ ЭЛЕКТРИЧЕСКИЕ | МАШ.-Ч | 99,16418 | 1838 | 182263.7628
ИТОГО СТРОИТЕЛЬНЫЕ МАШИНЫ И МЕХАНИЗМЫ: | [5 empty] | 6530376.5384
СТРОИТЕЛЬНЫЕ МАТЕРИАЛЫ И КОНСТРУКЦИИ
МАТЕРИАЛЫ И КОНСТРУКЦИИ
1 | 09219 | ВОДА | М3 | 14,73935 | 2050 | 30215.6675
2 | 35567 | ОЧЕС ЛЬНЯНОЙ | КГ | 0,0048 | 10000 | 48
3 |  | ВЕНТИЛЬ ППР Д-20ММ | ШТ | 2 | 15625 | 31250
4 |  | КРАН ПРОХОДНОЙ ШАРОВОЙ 11Б27Н5 Д-15ММ | ШТ | 95 | 15625 | 1484375
5 |  | ТРЁХХОДОВОЙ КЛАПАН РЕГУЛИРОВАНИЯ Д-15ММ | ШТ | 95 | 59375 | 5640625
6 |  | РУЧНОЙ БАЛАНСИРОВОЧНЫЙ КЛАПАН Д-15ММ | ШТ | 95 | 180000 | 17100000
7 |  | ТРОЙНИК 32Х25Х32 ПОЛИПРОПИЛЕНОВЫЙ | ШТ | 84 | 2545 | 213780
8 |  | МУФТА-АМЕРИКАНКА Д-20ММ | ШТ | 95 | 18000 | 1710000
9 |  | МУФТА-АМЕРИКАНКА Д-15ММ | ШТ | 190 | 16875 | 3206250
10 |  | МУФТА-АМЕРИКАНКА Д-25ММ | ШТ | 4 | 25000 | 100000
11 |  | РАДИАТОРЫ БИМЕТАЛЛИЧЕСКИЕ Н=500ММ, Q=0,178КВТ | СЕКЦИЯ | 20 | 103000 | 2060000
4 |  | КРЕСТОВИНА 25Х20Х25Х20 ММ | ШТ | 8 | 2807 | 22456
12 |  | ТЕРМОСТАТИЧЕСКАЯ ГОЛОВКА Д-20ММ | ШТ | 2 | 185714 | 371428
6 |  | МУФТА 20 ПОЛИПРОПИЛЕНОВАЯ | ШТ | 135 | 571 | 77085
7 |  | ТРОЙНИК 25 ПОЛИПРОПИЛЕНОВЫЙ | ШТ | 12 | 1518 | 18216
2 |  | ТРОЙНИК 20 ПОЛИПРОПИЛЕНОВЫЙ | ШТ | 55 | 973 | 53515
8 |  | ТРОЙНИК 25Х20Х25 ПОЛИПРОПИЛЕНОВЫЙ | ШТ | 20 | 1518 | 30360
13 | 29162 | БОЛТЫ АНКЕРНЫЕ /ТИП И ДИАМЕТР ПО ПРОЕКТУ/ | ШТ | 380 | 1200 | 456000
15 | 30956 | КРАСКА ЗЕМЛЯНАЯ МАСЛЯНАЯ МУМИЯ, СУРИК ЖЕЛЕЗНЫЙ МАРКИ МА-0115 | ТН | 0,00001 | 23520000 | 235.2
17 | 37941 | МУФТА 75 ПОЛИПРОПИЛЕНОВАЯ | ШТ | 34 | 15066 | 512244
18 | 37942 | МУФТА 25 ПОЛИПРОПИЛЕНОВАЯ | ШТ | 206 | 830 | 170980
19 | 37943 | МУФТА 40 ПОЛИПРОПИЛЕНОВАЯ | ШТ | 60 | 2545 | 152700
20 | 37944 | МУФТА 50 ПОЛИПРОПИЛЕНОВАЯ | ШТ | 60 | 4598 | 275880
21 | 37946 | МУФТА 32 ПОЛИПРОПИЛЕНОВАЯ | ШТ | 100 | 1250 | 125000
22 | 37947 | МУФТА 63 ПОЛИПРОПИЛЕНОВАЯ | ШТ | 25 | 8312 | 207800
23 | 37948 | ПЕРЕХОД 50Х40 ПОЛИПРОПИЛЕНОВЫЙ | ШТ | 14 | 3500 | 49000
24 | 37949 | ПЕРЕХОД 63Х50 ПОЛИПРОПИЛЕНОВЫЙ | ШТ | 114 | 5464 | 622896
25 | 37952 | ПЕРЕХОД 40Х32 ПОЛИПРОПИЛЕНОВЫЙ | ШТ | 48 | 2009 | 96432
26 | 37953 | ПЕРЕХОД 32Х25 ПОЛИПРОПИЛЕНОВЫЙ | ШТ | 99 | 955 | 94545
27 | 37955 | ПЕРЕХОД 63Х75 ПОЛИПРОПИЛЕНОВЫЙ | ШТ | 14 | 36607 | 512498
28 | 37976 | ТРОЙНИК 63Х40Х63 ПОЛИПРОПИЛЕНОВЫЙ | ШТ | 10 | 13214 | 132140
29 | 37977 | ТРОЙНИК 40Х32Х40 ПОЛИПРОПИЛЕНОВЫЙ | ШТ | 26 | 3982 | 103532
30 | 37979 | ТРОЙНИК 40Х25Х40 ПОЛИПРОПИЛЕНОВЫЙ | ШТ | 8 | 3562 | 28496
31 | 37981 | ТРОЙНИК 75 ПОЛИПРОПИЛЕНОВЫЙ | ШТ | 12 | 35536 | 426432
32 | 37982 | ТРОЙНИК 50Х40Х50 ПОЛИПРОПИЛЕНОВЫЙ | ШТ | 18 | 14420 | 259560
33 | 37986 | ТРОЙНИК 63 ПОЛИПРОПИЛЕНОВЫЙ | ШТ | 10 | 15089 | 150890
34 | 37987 | УГОЛЬНИК 75 ПОЛИПРОПИЛЕНОВЫЙ | ШТ | 30 | 11804 | 354120
35 | 37988 | УГОЛЬНИК 25 ПОЛИПРОПИЛЕНОВЫЙ | ШТ | 220 | 1071 | 235620
36 | 37989 | УГОЛЬНИК 32 ПОЛИПРОПИЛЕНОВЫЙ | ШТ | 28 | 1920 | 53760
37 | 37990 | УГОЛЬНИК 40 ПОЛИПРОПИЛЕНОВЫЙ | ШТ | 18 | 3661 | 65898
38 | 37991 | УГОЛЬНИК 20 ПОЛИПРОПИЛЕНОВЫЙ | ШТ | 95 | 714 | 67830
39 | 37992 | УГОЛЬНИК 50 ПОЛИПРОПИЛЕНОВЫЙ | ШТ | 18 | 6429 | 115722
40 | 37993 | УГОЛЬНИК 63 ПОЛИПРОПИЛЕНОВЫЙ | ШТ | 14 | 9458 | 132412
41 | 38010 | ТРОЙНИК 32 ПОЛИПРОПИЛЕНОВЫЙ | ШТ | 30 | 2589 | 77670
42 | 38015 | ТРУБЫ ПОЛИПРОПИЛЕНОВЫЕ ДЛЯ ХОЛОДНОЙ ВОДЫ PN10 Д20 /D"1/2, СТЕНКА 1,9/ | М | 359,6 | 4800 | 1726080
43 | 38016 | ТРУБЫ ПОЛИПРОПИЛЕНОВЫЕ ДЛЯ ХОЛОДНОЙ ВОДЫ PN10 Д25 /D"3/4, СТЕНКА 2,3/ | М | 69,675 | 7400 | 515595
44 | 38028 | ТРУБЫ ПОЛИПРОПИЛЕНОВЫЕ ДЛЯ ГОРЯЧЕЙ ВОДЫ PN20 Д25 /D"3/4, СТЕНКА 4,2/ | М | 513,065 | 10800 | 5541102
45 | 38029 | ТРУБЫ ПОЛИПРОПИЛЕНОВЫЕ ДЛЯ ГОРЯЧЕЙ ВОДЫ PN20 Д32 /D"1, СТЕНКА 5,4/ | М | 271,04 | 15983 | 4332032.32
46 | 38030 | ТРУБЫ ПОЛИПРОПИЛЕНОВЫЕ ДЛЯ ГОРЯЧЕЙ ВОДЫ PN20 Д40 /D"1 1/4, СТЕНКА 6,7/ | М | 160,228 | 24768 | 3968527.104
47 | 38031 | ТРУБЫ ПОЛИПРОПИЛЕНОВЫЕ ДЛЯ ГОРЯЧЕЙ ВОДЫ PN20 Д50 /D"1 1/2, СТЕНКА 8,4/ | М | 152,83 | 37759 | 5770707.97
48 | 38032 | ТРУБЫ ПОЛИПРОПИЛЕНОВЫЕ ДЛЯ ГОРЯЧЕЙ ВОДЫ PN20 Д63 /D"2, СТЕНКА 10,5/ | М | 70,992 | 61071 | 4335552.432
1 |  | ТРУБЫ ПОЛИПРОПИЛЕНОВЫЕ ДЛЯ ГОРЯЧЕЙ ВОДЫ PN20 Д75, СТЕНКА 12,5/ | М | 291 | 68000 | 19788000
49 | 38695 | КЛИПСЫ (ЗАЖИМЫ) Д-25 | ШТ | 1220 | 420 | 512400
50 | 41413 | ВВОДЫ ГИБКИЕ | ШТ | 285 | 12000 | 3420000
51 | 45958 | КЛИПСЫ (ЗАЖИМЫ) Д-32 | ШТ | 560 | 420 | 235200
52 | 61801 | ТРУБКИ ИЗ ВСПЕНЕННОГО ПОЛИЭТИЛЕНА ВНУТРЕННИЙ ДИАМЕТР 25 ММ, ТОЛЩИНА 6 ММ | М | 535 | 3643 | 1949005
53 | 61803 | ТРУБКИ ИЗ ВСПЕНЕННОГО ПОЛИЭТИЛЕНА ВНУТРЕННИЙ ДИАМЕТР 32 ММ, ТОЛЩИНА 6 ММ | М | 280 | 5250 | 1470000
54 | 61804 | ТРУБКИ ИЗ ВСПЕНЕННОГО ПОЛИЭТИЛЕНА ВНУТРЕННИЙ ДИАМЕТР 40 ММ, ТОЛЩИНА 6 ММ | М | 164 | 6660 | 1092240
55 | 61814 | ТРУБКИ ИЗ ВСПЕНЕННОГО ПОЛИЭТИЛЕНА ВНУТРЕННИЙ ДИАМЕТР 50 ММ, ТОЛЩИНА 9 ММ | М | 155 | 6831 | 1058805
56 | 61816 | ТРУБКИ ИЗ ВСПЕНЕННОГО ПОЛИЭТИЛЕНА ВНУТРЕННИЙ ДИАМЕТР 63 ММ, ТОЛЩИНА 9 ММ | М | 72 | 7500 | 540000
57 | 61817 | ТРУБКИ ИЗ ВСПЕНЕННОГО ПОЛИЭТИЛЕНА ВНУТРЕННИЙ ДИАМЕТР 75 ММ, ТОЛЩИНА 9 ММ | М | 291 | 8120 | 2362920
58 | 61818 | ТРУБКИ ИЗ ВСПЕНЕННОГО ПОЛИЭТИЛЕНА ВНУТРЕННИЙ ДИАМЕТР 100 ММ, ТОЛЩИНА 9 ММ | М | 24 | 8928 | 214272
59 | 74412 | КЛИПСЫ (ЗАЖИМЫ) Д-75 | ШТ | 420 | 3714 | 1559880
60 | 74584 | КЛИПСЫ (ЗАЖИМЫ) Д-40 | ШТ | 328 | 634 | 207952
61 | 74585 | КЛИПСЫ (ЗАЖИМЫ) Д-50 | ШТ | 310 | 978 | 303180
62 | 74586 | КЛИПСЫ (ЗАЖИМЫ) Д-63 | ШТ | 110 | 2009 | 220990
63 | 74588 | КЛИПСЫ (ЗАЖИМЫ) Д-20 | ШТ | 800 | 321 | 256800
ИТОГО МАТЕРИАЛЫ И КОНСТРУКЦИИ: | [5 empty] | 99011136.6935
ОБОРУДОВАНИЕ
1 |  | НАПОЛЬНЫЙ ФАНКОЙЛ Qх=1,0кВт, Qт=1,8кВт | КОМПЛЕКТ | 72 | 3124800 | 224985600
2 |  | НАПОЛЬНЫЙ ФАНКОЙЛ Qх=3,10кВт, Qт=3,50кВт | КОМПЛЕКТ | 23 | 3347600 | 76994800
ИТОГО ОБОРУДОВАНИЕ: | [5 empty] | 301980400
Итого: | [5 empty] | 483455574.6596
на ВЕНТИЛЯЦИЯ
(наименование работ)
№ п/п | Обоснование (Код ресурса) | Наименование ресурсов | Ед. изм. | Количество | Цена | Стоимость
1 | 2 | 3 | 4 | 5 | 6 | 7
ТРУДОВЫЕ РЕСУРСЫ
1 | 1 | ЗАТРАТЫ ТРУДА РАБОЧИХ-СТРОИТЕЛЕЙ | ЧЕЛ-ЧАС | 218.6504 | 31236.18 | 6829803
2 | 3 | ЗАТРАТЫ ТРУДА МАШИНИСТОВ | ЧЕЛ-ЧАС | 2.0866 | 0
ИТОГО ТРУДОВЫЕ РЕСУРСЫ: | [5 empty] | 6829803
СТРОИТЕЛЬНЫЕ МАШИНЫ И МЕХАНИЗМЫ
1 | 762 | КРАНЫ 10 Т НА АВТОМОБИЛЬНОМ ХОДУ ПРИ РАБОТЕ НА ДРУГИХ ВИДАХ СТРОИТЕЛЬСТВА | МАШ.-Ч | 0.3819 | 235616 | 89981.7504
3 | 969 | ЛЕБЕДКИ РУЧНЫЕ И РЫЧАЖНЫЕ, ТЯГОВЫМ УСИЛИЕМ 31,39 КН /3,2 Т/ | МАШ.-Ч | 3.82 | 2336 | 8923.52
4 | 975 | ЛЕБЕДКИ ЭЛЕКТРИЧЕСКИЕ, ТЯГОВЫМ УСИЛИЕМ ДО 5,79 КН /0,59 Т/ | МАШ.-Ч | 10.56 | 18531 | 195687.36
5 | 977 | ЛЕБЕДКИ ЭЛЕКТРИЧЕСКИЕ, ТЯГОВЫМ УСИЛИЕМ 19,62 КН /2 Т/ | МАШ.-Ч | 0.30857 | 4947 | 1526.4958
7 | 2016 | УСТАНОВКИ ДЛЯ РУЧНОЙ ДУГОВОЙ СВАРКИ /ПОСТОЯННОГО ТОКА/ | МАШ.-Ч | 5.2388 | 1678 | 8790.7232
8 | 2499 | АВТОМОБИЛИ БОРТОВЫЕ ГРУЗОПОДЪЕМНОСТЬЮ ДО 5 Т | МАШ.-Ч | 0.2 | 110305 | 22061
9 | 2509 | АВТОМОБИЛЬ БОРТОВОЙ, ГРУЗОПОДЬЕМНОСТЬЮ ДО 5 Т | МАШ.-Ч | 1.3047 | 110305 | 143914.9335
ИТОГО СТРОИТЕЛЬНЫЕ МАШИНЫ И МЕХАНИЗМЫ: | [5 empty] | 470885.7829
СТРОИТЕЛЬНЫЕ МАТЕРИАЛЫ И КОНСТРУКЦИИ
МАТЕРИАЛЫ И КОНСТРУКЦИИ
1 | 41030 | ВИНТЫ САМОНАРЕЗАЮЩИЕ ОЦИНКОВАННЫЕ | ТН | 6e-05 | 8446464 | 506.7878
3 | 30027 | АСБЕСТОВЫЙ ШНУР ОБЩЕГО НАЗНАЧЕНИЯ /ШАОН-1/ Д=8.0-10.0 ММ | ТН | 0.0007 | 2200000 | 1540
4 | 30322 | БОЛТЫ СТРОИТЕЛЬНЫЕ С ГАЙКАМИ И ШАЙБАМИ | ТН | 0.01231 | 14740000 | 181449.4
5 | 30389 | ГВОЗДИ СТРОИТЕЛЬНЫЕ С ПЛОСКОЙ ГОЛОВКОЙ 1.6Х50 ММ | ТН | 0.00042 | 10500000 | 4410
6 | 30654 | ГИПСОВЫЕ ВЯЖУЩИЕ Г-3 | ТН | 0.00056 | 357143 | 200.0001
7 | 32117 | МАСТИКА ГЕРМЕТИЗИРУЮЩАЯ НЕТВЕРДЕЮЩАЯ "ГЭЛАН" | ТН | 0.00396 | 6522000 | 25827.12
8 | 32538 | ПРОВОЛОКА ИЗ НИЗКОУГЛЕРОДИСТОЙ ОЦИНКОВАННОЙ СТАЛИ /1Ц/, ТЕРМИЧЕСКИ ОБРАБОТАННОЙ, ОБЩЕГО НАЗНАЧЕНИЯ, ВЫСШЕЙ КАТЕГОРИИ КАЧЕСТВА Д 1,1 ММ | ТН | 0.0015 | 9900351 | 14850.5265
9 | 32539 | ПРОВОЛОКА ИЗ НИЗКОУГЛЕРОДИСТОЙ ОЦИНКОВАННОЙ СТАЛИ /1Ц/, ТЕРМИЧЕСКИ ОБРАБОТАННОЙ, ОБЩЕГО НАЗНАЧЕНИЯ, ВЫСШЕЙ КАТЕГОРИИ КАЧЕСТВА Д 1,6 ММ | ТН | 0.00184 | 9900351 | 18216.6458
10 | 33404 | ЛЕНТА СТАЛЬНАЯ УПАКОВОЧНАЯ, МЯГКАЯ, НОРМАЛЬНОЙ ТОЧНОСТИ 0.7Х20-50ММ | ТН | 0.0144 | 10000000 | 144000
11 | 35316 | ЭЛЕКТРОДЫ Д 4 ММ: Э55 | ТН | 0.0028 | 11250000 | 31500
12 | 35319 | ЭЛЕКТРОДЫ Д 5 ММ Э42А | ТН | 0.00041 | 11250000 | 4612.5
14 | 45407 | ПРОКЛАДКИ РЕЗИНОВЫЕ (ПЛАСТИНА ТЕХНИЧЕСКАЯ ПРЕССОВАННАЯ) | КГ | 6.6496 | 18000 | 119692.8
15 | 54028 | ПЛАСТМАССОВАЯ РЕШЕТКА P150Х150 | ШТ | 46 | 15500 | 713000
16 | 59865 | ЗОНТ ИЗ ТОНК ЛИСТ СТ Н=0,5ММ, 200Х200ММ | ШТ | 2 | 65000 | 130000
17 | 59982 | ОТВОД ВОЗДУШНОГО КАНАЛА ИЗ ТОНКОЛИСТОВОЙ СТАЛИ 0,5ММ 150Х150ММ | ШТ | 2 | 35000 | 70000
18 | 59983 | ОТВОД ВОЗДУШНОГО КАНАЛА ИЗ ТОНКОЛИСТОВОЙ СТАЛИ 0,5ММ 200Х200ММ | ШТ | 4 | 45000 | 180000
19 | 59984 | ПЕРЕХОД ИЗ ОЦИНКОВАННОЙ СТАЛИ 150Х150/200Х200 ММ, ТОЛЩ. 0.5 ММ. | ШТ | 2 | 75000 | 150000
1 |  | МЕТАЛЛОКОНСТРУКЦИИ ДЛЯ КРЕПЛЕНИЯ ВОЗДУХОВОДОВ | КГ | 18 | 8482 | 152676
2 |  | Решетки вентиляционные регулируемые РВ-1 200х200 | ШТ | 14 | 50000 | 700000
3 |  | ЗП.300х300 Серия 5.904-51 толщ. 0.55 мм. | ШТ | 1 | 35000 | 35000
4 |  | Решетка наружная РН 300х300 | ШТ | 1 | 35000 | 35000
6 |  | Теплоизоляция воздуховодов ПЕНОФОЛ 30 мм | М2 | 20.5 | 35000 | 717500
7 |  | Покровный слой из стеклопластика рулонного марки РСТ-430 | М2 | 34.3 | 20000 | 686000
8 |  | ПЕРЕХОД ИЗ ОЦИНКОВАННОЙ СТАЛИ 200Х300/300Х300 ММ, ТОЛЩ. 0.5 ММ. | ШТ | 2 | 80000 | 160000
9 |  | ОТВОД ВОЗДУШНОГО КАНАЛА ИЗ ТОНКОЛИСТОВОЙ СТАЛИ 0,5ММ 300х300ММ | ШТ | 8 | 75000 | 600000
10 |  | Перфорированная лента для подвестки воздуховодов 0,7х20 | М | 30 | 516 | 15480
11 |  | Заглушка торцевая из оцинкованной стали сеч. 200х300 толщ.0.55 мм | ШТ | 2 | 22000 | 44000
ИТОГО МАТЕРИАЛЫ И КОНСТРУКЦИИ: | [5 empty] | 4935461.7803
ОБОРУДОВАНИЕ
1 |  | Приточно-вытяжная установка с рекуперацией тепла, марки Вентс ВУТ 1000 ПБВ ЕС L=1100 м3/час. N=3,30 кВт. эффективность рекуперации 72% | КОМПЛЕКТ | 1 | 14766000 | 14766000
2 |  | ВЕНТИЛЯТОРОВ ОСЕВОЙ С ЭЛ.ДВИГАТЕЛЕМ N=0,035 КВТ | ШТ | 2 | 446428 | 892856
3 |  | КАНАЛЬНЫЙ КРУГЛЫЙ ВЕНТИЛЯТОР Д-200ММ, L=780М3/Ч, N=0,107кВт, 2660 ОБ/МИН | ШТ | 2 | 1252964 | 2505928
ИТОГО ОБОРУДОВАНИЕ: | [5 empty] | 18164784
Итого: | [5 empty] | 30400934.5631
на УЗЕЛ ВВОДА
(наименование работ)
№ п/п | Обоснование (Код ресурса) | Наименование ресурсов | Ед. изм. | Количество | Цена | Стоимость
1 | 2 | 3 | 4 | 5 | 6 | 7
ТРУДОВЫЕ РЕСУРСЫ
1 | 00001 | ЗАТРАТЫ ТРУДА РАБОЧИХ-СТРОИТЕЛЕЙ | ЧЕЛ-ЧАС | 109,8835 | 31236.18 | 3432340.785
2 | 00003 | ЗАТРАТЫ ТРУДА МАШИНИСТОВ | ЧЕЛ-ЧАС | 1,9022 | 0,00
ИТОГО ТРУДОВЫЕ РЕСУРСЫ: | [5 empty] | 3432340.785
СТРОИТЕЛЬНЫЕ МАШИНЫ И МЕХАНИЗМЫ
1 | 00325 | ДРЕЛЬ-ПЕРФОРАТОР ЭЛЕКТРИЧЕСКАЯ | МАШ.-Ч | 0,284 | 1151 | 326.884
2 | 003364 | СВАРОЧНЫЕ АППАРАТЫ РУЧНЫЕ ДЛЯ СВАРКИ ПЛАСТИКОВЫХ ТРУБ | МАШ.-Ч | 1,334 | 1678 | 2238.452
3 | 00698 | КРАНЫ БАШЕННЫЕ 8 Т ПРИ РАБОТЕ НА ДРУГИХ ВИДАХ СТРОИТЕЛЬСТВА | МАШ.-Ч | 0,17 | 139421 | 23701.57
4 | 00762 | КРАНЫ 10 Т НА АВТОМОБИЛЬНОМ ХОДУ ПРИ РАБОТЕ НА ДРУГИХ ВИДАХ СТРОИТЕЛЬСТВА | МАШ.-Ч | 0,1715 | 235616 | 40408.144
5 | 00764 | КРАНЫ 16 Т НА АВТОМОБИЛЬНОМ ХОДУ ПРИ РАБОТЕ НА ДРУГИХ ВИДАХ СТРОИТЕЛЬСТВА | МАШ.-Ч | 0,2188 | 248927 | 54465.2276
6 | 01147 | МАШИНЫ ШЛИФОВАЛЬНЫЕ ЭЛЕКТРИЧЕСКИЕ | МАШ.-Ч | 0,2604 | 2073 | 539.8092
7 | 02011 | УСТАНОВКИ ДЛЯ ГИДРАВЛИЧЕСКИХ ИСПЫТАНИЙ ТРУБОПРОВОДОВ, ДАВЛЕНИЕ НАГНЕТАНИЯ, МПА/КГС:СМ2/ НИЗКОЕ 0,1 /1/, ВЫСОКОЕ 10 /100/ | МАШ.-Ч | 0,8 | 1605 | 1284
8 | 02016 | УСТАНОВКИ ДЛЯ РУЧНОЙ ДУГОВОЙ СВАРКИ /ПОСТОЯННОГО ТОКА/ | МАШ.-Ч | 4,3792 | 1678 | 7348.2976
9 | 02509 | АВТОМОБИЛЬ БОРТОВОЙ, ГРУЗОПОДЬЕМНОСТЬЮ ДО 5 Т | МАШ.-Ч | 2,0579 | 110305 | 226996.6595
10 | 02577 | АППАРАТ ДЛЯ ГАЗОВОЙ СВАРКИ И РЕЗКИ | МАШ.-Ч | 0,8344 | 1678 | 1400.1232
11 | 02875 | ПЕРФОРАТОРЫ ЭЛЕКТРИЧЕСКИЕ | МАШ.-Ч | 1,278 | 1838 | 2348.964
ИТОГО СТРОИТЕЛЬНЫЕ МАШИНЫ И МЕХАНИЗМЫ: | [5 empty] | 361058.1311
СТРОИТЕЛЬНЫЕ МАТЕРИАЛЫ И КОНСТРУКЦИИ
МАТЕРИАЛЫ И КОНСТРУКЦИИ
1 | 69434 | ПРОПАН-БУТАН, СМЕСЬ ТЕХНИЧЕСКАЯ | Т | 0,00005 | 5400 | 0.27
2 | 84041 | ТРУБА 50Х4,0=ГОСТ 8734-75 | М | 4 | 118304 | 473216
3 | 84283 | ТРУБА 108Х4,0=ГОСТ 8734-75 | М | 25 | 108096 | 2702400
4 | 09219 | ВОДА | М3 | 6,8769 | 2050 | 14097.645
5 | 12102 | РАСТВОР ГОТОВЫЙ КЛАДОЧНЫЙ ТЯЖЕЛЫЙ ЦЕМЕНТНЫЙ М-50 | М3 | 0,0005 | 383560 | 191.78
6 | 22455 | РАСТВОР ГОТОВЫЙ КЛАДОЧНЫЙ ЦЕМЕНТНЫЙ, МАРКА: 200 | М3 | 0,0285 | 383560 | 10931.46
7 | 35567 | ОЧЕС ЛЬНЯНОЙ | КГ | 0,39 | 2000 | 780
8 |  | ЕМКОСТЬ БЕСШОВНАЯ ПЕ, ОБЪЕМ 200Л, ДИАПОЗОН РАБОЧЕЙ ТЕМПЕРАТУРЫ +45С | ШТ | 1 | 312500 | 312500
9 |  | ВЕНТИЛЬ ШАРОВОЙ МУФТОВЫЙ ЛАТУННЫЙ Д-25ММ | ШТ | 2 | 20350 | 40700
10 |  | ВЕНТИЛЬ МУФТОВЫЙ ППР ДН75 | ШТ | 9 | 350699 | 3156291
11 |  | ВЕНТИЛЬ ПРОХОДНОЙ МУФТОВЫЙ 15Ч8Р2,ДУ20,РУ16 | ШТ | 3 | 61721 | 185163
12 |  | КЛАПАН ОБРАТНЫЙ МУФТОВЫЙ 16Б1БК,ДУ20,РУ16 | ШТ | 1 | 29234 | 29234
13 |  | КЛАПАН ПРЕДОХРАНИТЕЛЬНЫЙ Д-15ММ С НАРУЖНОЙ РЕЗЬБОЙ | ШТ | 1 | 55800 | 55800
14 |  | ЗАТВОР ФЛАНЦЕВЫЙ ДУ100;РУ6 (С ФЛАНЦАМИ) | ШТ | 8 | 191228 | 1529824
15 |  | МУФТА-АМЕРИКАНКА Д-75ММ | ШТ | 6 | 168750 | 1012500
16 |  | МУФТА-АМЕРИКАНКА Д-25ММ | ШТ | 5 | 46875 | 234375
17 | 96946 | ПРОКЛАДКИ ИЗ ПАРОНИТА МАРКИ ПМБ ТОЛЩИНОЙ 1 ММ, ДИАМ. 50 ММ | 1000 ШТ | 0,002 | 200000 | 400
18 | 96947 | ПРОКЛАДКИ ИЗ ПАРОНИТА МАРКИ ПМБ ТОЛЩИНОЙ 1 ММ, ДИАМ. 100 ММ | 1000 ШТ | 0,002 | 500000 | 1000
19 |  | МАНОМЕТР С ОПРАВОЙ | ШТ | 3 | 62500 | 187500
20 |  | ФИЛЬТР ФЛАНЦЕВЫЙ Д-100ММ, КОСОЙ СЕТЧАТОЙ (С ФЛАНАМИ И БОЛТАМИ КРЕПЛЕНИЯ) | ШТ | 2 | 701696 | 1403392
21 | 30535 | ПРОКЛАДКИ РЕЗИНОВЫЕ /ПЛАСТИНА ТЕХНИЧЕСКАЯ ПРЕССОВАННАЯ/ | КГ | 0,8 | 18000 | 14400
22 | 30956 | КРАСКА ЗЕМЛЯНАЯ МАСЛЯНАЯ МУМИЯ, СУРИК ЖЕЛЕЗНЫЙ МАРКИ МА-0115 | ТН | 0,00097 | 23520000 | 22814.4
23 | 31651 | ОЛИФА КОМБИНИРОВАННАЯ К-3 | ТН | 0,00063 | 10000000 | 6300
24 | 32204 | МАСЛО ИНДУСТРИАЛЬНОЕ И-20А | ТН | 0,00022 | 6522000 | 1434.84
25 | 32533 | ПРОВОЛОКА СВАРОЧНАЯ ЛЕГИРОВАННАЯ ДЛЯ СВАРКИ /НАПЛАВКИ/ С НЕОМЕДНЕННОЙ ПОВЕРХНОСТЬЮ ИЭ СТАЛИ СВ-08Г2С Д 2 ММ | ТН | 0,00002 | 8706572 | 174.1314
26 | 32534 | ПРОВОЛОКА СВАРОЧНАЯ ЛЕГИРОВАННАЯ ДЛЯ СВАРКИ /НАПЛАВКИ/ С НЕОМЕДНЕННОЙ ПОВЕРХНОСТЬЮ ИЭ СТАЛИ СВ-08Г2С Д 4 ММ | ТН | 0,00001 | 8706572 | 87.0657
27 | 34241 | КИСЛОРОД ТЕХНИЧЕСКИЙ ГАЗООБРАЗНЫЙ | М3 | 0,166 | 6000 | 996
28 | 35316 | ЭЛЕКТРОДЫ Д 4 ММ: Э55 | ТН | 0,00032 | 11250000 | 3600
29 | 35319 | ЭЛЕКТРОДЫ Д 5 ММ Э42А | ТН | 0,00111 | 11250000 | 12487.5
30 | 37187 | ТРУБЫ ЭЛЕКТРОСВАРНЫЕ ПРЯМОШОВНЫЕ СО СНЯТОЙ ФАСКОЙ ИЗ СТАЛИ БСТ2КП-БСТ4КП 219Х4 ММ | М | 3 | 227250 | 681750
31 | 38027 | ТРУБЫ ПОЛИПРОПИЛЕНОВЫЕ ДЛЯ ГОРЯЧЕЙ ВОДЫ PN20 Д20 /D"1/2, СТЕНКА 3,4/ | М | 9,49 | 7800 | 74022
32 | 40138 | КАРБИД КАЛЬЦИЯ | КГ | 0,336 | 6000 | 2016
33 | 44710 | БУР СВЕРЛО ДИАМЕТРОМ ПО ПРОЕКТУ | ШТ | 0,116 | 9500 | 1102
34 | 44897 | ШЛИФКРУГИ | ШТ | 0,092 | 9500 | 874
35 | 45407 | ПРОКЛАДКИ РЕЗИНОВЫЕ (ПЛАСТИНА ТЕХНИЧЕСКАЯ ПРЕССОВАННАЯ) | КГ | 0,01 | 8000 | 80
36 | 62125 | ВОЗДУХООТВОДЧИКИ ЛАТУННЫЕ С ВНУТРЕННЕЙ РЕЗЬБОЙ Д-20ММ | ШТ | 2 | 59375 | 118750
37 |  | ТЕРМОМЕТР С ОПРАВОЙ | ШТ | 2 | 60000 | 120000
38 | 52010 | БАКИ РАСШИРИТЕЛЬНЫЕ КРУГЛЫЕ ВМЕСТИМОСТЬЮ 100Л | ШТ | 1 | 1283765 | 1283765
39 | 52039 | БОЛТЫ С ГАЙКАМИ И ШАЙБАМИ ДЛЯ САНИТАРНО-ТЕХНИЧЕСКИХ РАБОТ ДИАМ. 12 ММ | ТН | 0,0114 | 14740000 | 168036
40 | 52040 | БОЛТЫ С ГАЙКАМИ И ШАЙБАМИ ДЛЯ САНИТАРНО-ТЕХНИЧЕСКИХ РАБОТ ДИАМ. 16 ММ | ТН | 0,012 | 14740000 | 176880
41 | 52478 | ХОМУТЫ ДЛЯ КРЕПЛЕНИЯ ВОЗДУХОВОДОВ СТД 205 | ТН | 0,00075 | 19643000 | 14732.25
ИТОГО МАТЕРИАЛЫ И КОНСТРУКЦИИ: | [5 empty] | 14054597.3422
ОБОРУДОВАНИЕ
1 |  | НАСОС ВОДЯНОЙ ПОДПИТОЧНЫЙ 1-5М3/Ч 200-400КПА, N=0,7КВТ | КОМПЛЕКТ | 1 | 999642 | 999642
2 |  | НАСОС ЦИРКУЛЯЦИОННЫЙ Q=16,42М3/Ч, Н=14М, N=1,1КВТ С ФЛАНЦАМИ И БОЛТ-ГАЙКАМИ | ШТ | 4 | 2959750 | 11839000
3 |  | ТЕПЛООБМЕННИКИ ПЛАСТИНЧАТЫЕ ВОДОВОДЯНЫЕ Q=300КВТ С ФЛАНЦАМИ И БОЛТ-ГАЙКАМИ | ШТ | 1 | 8271214 | 8271214
ИТОГО ОБОРУДОВАНИЕ: | [5 empty] | 21109856
Итого: | [5 empty] | 38957852.2583
на НТС
(наименование работ)
№ п/п | Обоснование (Код ресурса) | Наименование ресурсов | Ед. изм. | Количество | Цена | Стоимость
1 | 2 | 3 | 4 | 5 | 6 | 7
ТРУДОВЫЕ РЕСУРСЫ
1 | 1 | ЗАТРАТЫ ТРУДА РАБОЧИХ-СТРОИТЕЛЕЙ | ЧЕЛ-ЧАС | 946.1048 | 31236.18 | 29552700
2 | 3 | ЗАТРАТЫ ТРУДА МАШИНИСТОВ | ЧЕЛ-ЧАС | 34.8332 | 0
ИТОГО ТРУДОВЫЕ РЕСУРСЫ: | [5 empty] | 29552700
СТРОИТЕЛЬНЫЕ МАШИНЫ И МЕХАНИЗМЫ
1 | 112 | АВТОПОГРУЗЧИКИ 5 Т | МАШ.-Ч | 0.80867 | 152329 | 123183.8924
2 | 128 | АГРЕГАТЫ СВАРОЧНЫЕ ПЕРЕДВИЖНЫЕ С НОМИНАЛЬНЫМ СВАРОЧНЫМ ТОКОМ 250-400 А С ДИЗЕЛЬНЫМ ДВИГАТЕЛЕМ | МАШ.-Ч | 1.84 | 1678 | 3087.52
3 | 257 | БУЛЬДОЗЕРЫ 59 КВТ /80 Л.С/ ПРИ РАБОТЕ НА ДРУГИХ ВИДАХ СТРОИТЕЛЬСТВА | МАШ.-Ч | 0.29093 | 184531 | 53685.6038
4 | 521 | ДРЕЛИ ЭЛЕКТРИЧЕСКИЕ | МАШ.-Ч | 2.6336 | 1528 | 4024.1255
5 | 660 | КОМПРЕССОРЫ ПЕРЕДВИЖНЫЕ С ДВИГАТЕЛЕМ ВНУТРЕННЕГО СГОРАНИЯ ДАВЛЕНИЕМ ДО 686 КПА /7 АТ/ 5 МЗ/МИН | МАШ.-Ч | 3.9653 | 2410 | 9556.4453
6 | 698 | КРАНЫ БАШЕННЫЕ 8 Т ПРИ РАБОТЕ НА ДРУГИХ ВИДАХ СТРОИТЕЛЬСТВА | МАШ.-Ч | 0.8876 | 139421 | 123750.0796
7 | 728 | КРАНЫ МОСТОВЫЕ 10 Т ОБЩЕГО НАЗНАЧЕНИЯ | МАШ.-Ч | 0.45 | 235616 | 106027.2
8 | 762 | КРАНЫ 10 Т НА АВТОМОБИЛЬНОМ ХОДУ ПРИ РАБОТЕ НА ДРУГИХ ВИДАХ СТРОИТЕЛЬСТВА | МАШ.-Ч | 0.374 | 235616 | 88120.384
9 | 764 | КРАНЫ 16 Т НА АВТОМОБИЛЬНОМ ХОДУ ПРИ РАБОТЕ НА ДРУГИХ ВИДАХ СТРОИТЕЛЬСТВА | МАШ.-Ч | 1.2019 | 248927 | 299182.872
10 | 766 | КРАНЫ 10 Т НА АВТОМОБИЛЬНОМ ХОДУ ПРИ МОНТАЖЕ ТЕХНОЛОГИЧЕСКОГО ОБОРУДОВАНИЯ | МАШ.-Ч | 2.15 | 235616 | 506574.4
11 | 783 | КРАНЫ 16 Т НА ГУСЕНИЧНОМ ХОДУ ПРИ РАБОТЕ НА ДРУГИХ ВИДАХ СТРОИТЕЛЬСТВА | МАШ.-Ч | 2.5754 | 205105 | 528221.2638
13 | 975 | ЛЕБЕДКИ ЭЛЕКТРИЧЕСКИЕ, ТЯГОВЫМ УСИЛИЕМ ДО 5,79 КН /0,59 Т/ | МАШ.-Ч | 0.797 | 1886 | 1503.142
14 | 978 | ЛЕБЕДКИ ЭЛЕКТРИЧЕСКИЕ, ТЯГОВЫМ УСИЛИЕМ ДО 31,39 КН /3,2 Т/ | МАШ.-Ч | 4.18 | 6759 | 28252.62
15 | 1147 | МАШИНЫ ШЛИФОВАЛЬНЫЕ ЭЛЕКТРИЧЕСКИЕ | МАШ.-Ч | 7.15 | 2073 | 14821.95
16 | 1383 | УСТАНОВКИ ДЛЯ ИЗГОТОВЛЕНИЯ БАНДАЖЕЙ, ДИАФРАГМ, ПРЯЖЕК | МАШ.-Ч | 19.5273 | 1891 | 36926.0865
18 | 1684 | СПЕЦИАЛИЗИРОВАННЫЕ МАШИНЫ-АГРЕГАТЫ НАПОЛНИТЕЛЬНО-ОПРЕССОВОЧНЫЕ ДО 70 М3/Ч | МАШ.-Ч | 3.51 | 1363 | 4784.13
19 | 1904 | ТЯГАЧИ СЕДЕЛЬНЫЕ, 12 Т | МАШ.-Ч | 0.16 | 1532 | 245.12
20 | 2011 | УСТАНОВКИ ДЛЯ ГИДРАВЛИЧЕСКИХ ИСПЫТАНИЙ ТРУБОПРОВОДОВ, ДАВЛЕНИЕ НАГНЕТАНИЯ, МПА/КГС:СМ2/ НИЗКОЕ 0,1 /1/, ВЫСОКОЕ 10 /100/ | МАШ.-Ч | 0.4 | 1605 | 642
21 | 2016 | УСТАНОВКИ ДЛЯ РУЧНОЙ ДУГОВОЙ СВАРКИ /ПОСТОЯННОГО ТОКА/ | МАШ.-Ч | 6.388 | 1678 | 10719.064
22 | 2288 | ЭКСКАВАТОРЫ ОДНОКОВШОВЫЕ ДИЗЕЛЬНЫЕ 0,25 М3 НА ПНЕВМОКОЛЕСНОМ ХОДУ ПРИ РАБОТЕ НА ДРУГИХ ВИДАХ СТРОИТЕЛЬСТВА | МАШ.-Ч | 3.8782 | 167069 | 647920.313
23 | 2349 | ЭЛЕКТРОСТАНЦИИ ПЕРЕДВИЖНЫЕ 4 КВТ | МАШ.-Ч | 1.2 | 58450 | 70140
24 | 2499 | АВТОМОБИЛИ БОРТОВЫЕ ГРУЗОПОДЪЕМНОСТЬЮ ДО 5 Т | МАШ.-Ч | 0.45 | 110305 | 49637.25
25 | 2505 | АППАРАТ ПЕСКОСТРУЙНЫЙ | МАШ.-Ч | 3.9653 | 3131 | 12415.4482
26 | 2509 | АВТОМОБИЛЬ БОРТОВОЙ, ГРУЗОПОДЬЕМНОСТЬЮ ДО 5 Т | МАШ.-Ч | 11.6712 | 110305 | 1287396.1282
27 | 2515 | АГРЕГАТЫ ОКРАСОЧНЫЕ ВЫСОКОГОДАВЛЕНИЯ ДЛЯ ОКРАСКИ ПОВЕРХНОСТЕЙ КОНСТРУКЦИЙ, МОЩНОСТЬЮ 1 КВТ | МАШ.-Ч | 51.805 | 6518 | 337664.99
28 | 2577 | АППАРАТ ДЛЯ ГАЗОВОЙ СВАРКИ И РЕЗКИ | МАШ.-Ч | 1.44 | 1678 | 2416.32
29 | 2639 | ПОЛУПРИЦЕПЫ ОБЩЕГО НАЗНАЧЕНИЯ, 12Т | МАШ.-Ч | 0.16 | 11990 | 1918.4
30 | 2875 | ПЕРФОРАТОРЫ ЭЛЕКТРИЧЕСКИЕ | МАШ.-Ч | 0.34 | 1838 | 624.92
ИТОГО СТРОИТЕЛЬНЫЕ МАШИНЫ И МЕХАНИЗМЫ: | [5 empty] | 4353441.6685
СТРОИТЕЛЬНЫЕ МАТЕРИАЛЫ И КОНСТРУКЦИИ
МАТЕРИАЛЫ И КОНСТРУКЦИИ
1 | 41030 | ВИНТЫ САМОНАРЕЗАЮЩИЕ ОЦИНКОВАННЫЕ | ТН | 0.00446 | 17572000 | 78371.12
2 | 41152 | МАТЕРИАЛЫ ТЕПЛОИЗОЛЯЦИОННЫЕ | М3 | 8.085 | 678571 | 5486246.535
3 | 2833 | ПРОПАН-БУТАН | КГ | 0.36 | 5400 | 1944
4 | 9219 | ВОДА | М3 | 36.0618 | 2050 | 73926.69
5 | 12102 | РАСТВОР ГОТОВЫЙ КЛАДОЧНЫЙ ТЯЖЕЛЫЙ ЦЕМЕНТНЫЙ М-50 | М3 | 0.001 | 383560 | 383.56
6 | 12226 | РАСТВОР ГОТОВЫЙ КЛАДОЧНЫЙ ЦЕМЕНТНЫЙ, МАРКА 100 | М3 | 0.03707 | 383560 | 14218.5692
7 | 22455 | РАСТВОР ГОТОВЫЙ КЛАДОЧНЫЙ ЦЕМЕНТНЫЙ, МАРКА: 200 | М3 | 0.16416 | 383560 | 62965.2096
8 | 23469 | ВОДА | М3 | 0.23 | 2050 | 471.5
9 | 30407 | ГВОЗДИ СТРОИТЕЛЬНЫЕ | ТН | 0.00062 | 13392000 | 8303.04
10 | 34350 | АЦЕТИЛЕН ГАЗООБРАЗНЫЙ ТЕХНИЧЕСКИЙ | М3 | 0.1 | 6000 | 600
11 | 35567 | ОЧЕС ЛЬНЯНОЙ | КГ | 0.181 | 2000 | 362
12 | 45077 | ПРОПАН-БУТАН, СМЕСЬ ТЕХНИЧЕСКАЯ | КГ | 1.1 | 5400 | 5940
13 | 45194 | КАНАЛ ЛОТКОВЫЙ КЛ140Х60 | М | 33 | 99286 | 3276438
14 | 45195 | Ж/Б ПЛИТЫ КАНАЛОВ | М | 34 | 29000 | 986000
15 | 64581 | ПРОКЛАДКИ ПАРОНИТОВЫЕ | КГ | 0.15 | 8000 | 1200
1 |  | ФЛАНЕЦ ДУ100 ММ | ШТ | 12 | 105267 | 1263204
3 |  | ФЛАНЕЦ ДУ75 ММ | ШТ | 8 | 55000 | 440000
4 |  | УГОЛ ПОВОРОТА УПК-2 | ШТ | 1 | 133928 | 133928
5 |  | КОЛЕНО Ф100ММ | ШТ | 16 | 43047 | 688752
16 |  | ЗАТВОР ФЛАНЦЕВЫЙ ДУ75 (С БОЛТ-ГАЙКАМИ ) | ШТ | 4 | 219000 | 876000
17 |  | ЗАТВОР ФЛАНЦЕВЫЙ ДУ100 (С БОЛТ-ГАЙКАМИ) | ШТ | 6 | 535750 | 3214500
18 |  | КОМПЕНСАТОР ПРУЖИННЫЙ С ФЛАНЦАМИ И БОЛТ-ГАЙКАМИ | ШТ | 2 | 250000 | 500000
19 | 46093 | ЛИСТЫ АЛЮМИНИЕВЫЕ МАРКИ АД1Н, ТОЛЩИНОЙ 0,5 ММ | КГ | 59.2952 | 8000 | 474361.6
20 | 46094 | ЛИСТЫ АЛЮМИНИЕВЫЕ МАРКИ АД1Н, ТОЛЩИНОЙ 0,8 ММ | КГ | 0.29648 | 8000 | 2371.84
21 | 46095 | ЛИСТЫ АЛЮМИНИЕВЫЕ МАРКИ АД1Н, ТОЛЩИНОЙ 1 ММ | КГ | 410.6782 | 8000 | 3285425.52
22 | 67753 | КРЕПЛЕНИЕ ОПОРНЫХ ПОДУШЕК | КГ | 138.88 | 7800 | 1083264
23 |  | МАНОМЕТР С ОПРАВОЙ | ШТ | 2 | 62500 | 125000
24 | 23472 | ВОДА ХИМИЧЕСКИ ОЧИЩЕННАЯ | М3 | 0.76 | 2050 | 1558
25 | 30535 | ПРОКЛАДКИ РЕЗИНОВЫЕ /ПЛАСТИНА ТЕХНИЧЕСКАЯ ПРЕССОВАННАЯ/ | КГ | 1 | 18000 | 18000
26 | 30953 | БЕЛИЛА ГУСТОТЕРТЫЕ ЦИНКОВЫЕ МАРКИ МА-011-2 | ТН | 0.00012 | 1205350 | 144.642
27 | 30956 | КРАСКА ЗЕМЛЯНАЯ МАСЛЯНАЯ МУМИЯ, СУРИК ЖЕЛЕЗНЫЙ МАРКИ МА-0115 | ТН | 0.00138 | 23520000 | 32457.6
29 | 31524 | РАСТВОРИТЕЛИ МАРКИ Р-4 | ТН | 0.9564 | 14600000 | 13963440
30 | 31651 | ОЛИФА КОМБИНИРОВАННАЯ К-3 | ТН | 0.00137 | 10000000 | 13700
31 | 31926 | РУБЕРОИД КРОВЕЛЬНЫЙ С МЕЛКОЙ ПОСЫПКОЙ РМ-350 | М2 | 178.201 | 8000 | 1425608
32 | 32204 | МАСЛО ИНДУСТРИАЛЬНОЕ И-20А | ТН | 0.00022 | 6522000 | 1434.84
33 | 32501 | ПОКОВКИ ИЗ КВАДРАТНЫХ ЗАГОТОВОК ПРИ МАССЕ ОДНОЙ ПОКОВКИ 1,8 КГ | ТН | 0.01373 | 8706572 | 119541.2336
34 | 32524 | КАТАНКА ГОРЯЧЕКАТАНАЯ ОБЫЧНОЙ ТОЧНОСТИ В МОТКАХ ИЗ СТАЛИ СВ-08А ДИАМЕТРОМ 6,3-6,5 ММ | ТН | 0.00096 | 8383932 | 8048.5747
35 | 32538 | ПРОВОЛОКА ИЗ НИЗКОУГЛЕРОДИСТОЙ ОЦИНКОВАННОЙ СТАЛИ /1Ц/, ТЕРМИЧЕСКИ ОБРАБОТАННОЙ, ОБЩЕГО НАЗНАЧЕНИЯ, ВЫСШЕЙ КАТЕГОРИИ КАЧЕСТВА Д 1,1 ММ | ТН | 0.00479 | 8706572 | 41704.4799
36 | 34003 | КЕРОСИН ДЛЯ ТЕХНИЧЕСКИХ ЦЕЛЕЙ МАРОК КТ-1, КТ-2 | ТН | 0.05 | 10000000 | 500000
37 | 34241 | КИСЛОРОД ТЕХНИЧЕСКИЙ ГАЗООБРАЗНЫЙ | М3 | 6.53 | 6000 | 39180
38 | 35310 | ЭЛЕКТРОДЫ Д 4 ММ: Э42 | ТН | 0.00064 | 11250000 | 7200
39 | 35315 | ЭЛЕКТРОДЫ Д 4 ММ: Э50А | ТН | 0.0053 | 11250000 | 59625
40 | 35319 | ЭЛЕКТРОДЫ Д 5 ММ Э42А | ТН | 0.00056 | 11250000 | 6300
41 | 36053 | ДОСКИ ОБРЕЗНЫЕ ИЗ ХВОЙНЫХ ПОРОД ДЛИНОЙ 4-6,5 М, ШИРИНОЙ 75-150 ММ, ТОЛЩИНОЙ 25 ММ, III СОРТА | М3 | 0.05903 | 4020000 | 237300.6
42 | 36057 | ДОСКИ ОБРЕЗНЫЕ ИЗ ХВОЙНЫХ ПОРОД ДЛИНОЙ 4-6,5 М, ШИРИНОЙ 75-150 ММ, ТОЛЩИНОЙ 32.40 ММ, III СОРТА | М3 | 0.09129 | 4020000 | 366985.8
43 | 37996 | ФИЛЬТР КОСОЙ ДЛЯ ОЧИСТКИ ВОДЫ Д-100ММ ФЛАНЦАМИ И БОЛТ-ГАЙКАМИ | ШТ | 2 | 1205357 | 2410714
44 | 40853 | СТАЛЬ ОЦИНКОВАННАЯ ЛИСТОВАЯ ТОЛЩИНА ЛИСТА 0,8 ММ | ТН | 0.03136 | 12973858 | 406860.1869
45 | 44695 | УПРУГИЕ ОБОЛОЧКИ | М2 | 182.932 | 31420 | 5747723.44
46 | 44897 | ШЛИФКРУГИ | ШТ | 0.06 | 9500 | 570
47 | 45978 | ЛЕНТА АЛЮМИНИЕВАЯ МАРКИ АД1Н, ШИРИНОЙ 20 ММ, ТОЛЩИНОЙ 0,8 ММ | КГ | 28.9713 | 8000 | 231770.72
48 | 59949 | ОПОРЫ СТАЛЬНЫЕ НЕПОДВИЖНЫЕ | ШТ | 8 | 31250 | 250000
49 | 59951 | ОПОРЫ СТАЛЬНЫЕ СКОЛЬЗЯЩИЕ | ШТ | 44 | 31250 | 1375000
50 | 61672 | ПРОПИЛЕН ГЛЮКОЛ 35% | Л | 1800 | 1800 | 3240000
51 |  | ТЕРМОМЕТР С ОПРАВОЙ | ШТ | 2 | 60000 | 120000
52 | 52039 | БОЛТЫ С ГАЙКАМИ И ШАЙБАМИ ДЛЯ САНИТАРНО-ТЕХНИЧЕСКИХ РАБОТ ДИАМ. 12 ММ | ТН | 0.00456 | 14740000 | 67214.4
53 | 52478 | ХОМУТЫ ДЛЯ КРЕПЛЕНИЯ ВОЗДУХОВОДОВ СТД 205 | ТН | 0.0003 | 19643000 | 5892.9
54 | 63803 | ТРУБОПРОВОДЫ ОТОПЛЕНИЯ И ВОДОСНАБЖЕНИЯ ИЗ СТАЛЬНЫХ ЭЛЕКТРОСВАРНЫХ ТРУБ С ГИЛЬЗАМИ, Д=ДО 76Х3,5 ММ | М | 2 | 56469 | 112938
55 | 63805 | ТРУБОПРОВОДЫ ОТОПЛЕНИЯ И ВОДОСНАБЖЕНИЯ ИЗ СТАЛЬНЫХ ЭЛЕКТРОСВАРНЫХ ТРУБ С ГИЛЬЗАМИ, Д=ДО 108Х4 ММ | М | 144 | 110407 | 15898608
56 |  | ОПОРНЫЕ ПОДУШКИ ОП-1 | ШТ | 44 | 31250 | 1375000
57 | 45049 | ПЕСОК ДЛЯ СТРОИТЕЛЬНЫХ РАБОТ ПРИРОДНЫЙ | М3 | 0.10296 | 80000 | 8236.8
ИТОГО МАТЕРИАЛЫ И КОНСТРУКЦИИ: | [5 empty] | 70176934.4008
ОБОРУДОВАНИЕ
2 |  | ВЕРТИКАЛЬНЫЙ ДВУХСЕКЦИОННЫЙ БАК АККУМУЛЯТОРНЫЙ (БУФЕРНАЯ ЕМКОСТЬ) 1000Л (-35с;+90с) С КОМПЛЕКТОМ ЗАВОДСКОЙ ИЗОЛЯЦИЕЙ | КОМПЛЕКТ | 1 | 12232222 | 12232222
6 |  | ТЕПЛОВОЙ НАСОС Qm=280кВт, Qх=260кВт, Ny=87.4кВт, 380Вт | КОМПЛЕКТ | 1 | 408125000 | 408125000
7 |  | МОДУЛЬНЫЙ КОТЕЛ МТУ-300кВт (БЕЗ ГВС)РАБОТАЮЩИЙ НА ТВЕРДОМ ТОПЛИВЕ | ШТ | 1 | 133035714 | 133035714
8 |  | НАСОС ЦИРКУЛЯЦИОННЫЙ Q=44,75М3/Ч, Н=14М, N=4,0кВт | ШТ | 2 | 3890053 | 7780106
ИТОГО ОБОРУДОВАНИЕ: | [5 empty] | 561173042
Итого: | [5 empty] | 665256118.0694
на НВК
(наименование работ)
№ п/п | Обоснование (Код ресурса) | Наименование ресурсов | Ед. изм. | Количество | Цена | Стоимость
1 | 2 | 3 | 4 | 5 | 6 | 7
ТРУДОВЫЕ РЕСУРСЫ
1 | 1 | ЗАТРАТЫ ТРУДА РАБОЧИХ-СТРОИТЕЛЕЙ | ЧЕЛ-ЧАС | 81.9771 | 31236.18 | 2560652
2 | 3 | ЗАТРАТЫ ТРУДА МАШИНИСТОВ | ЧЕЛ-ЧАС | 16.8076 | 0
ИТОГО ТРУДОВЫЕ РЕСУРСЫ: | [5 empty] | 2560652
СТРОИТЕЛЬНЫЕ МАШИНЫ И МЕХАНИЗМЫ
1 | 112 | АВТОПОГРУЗЧИКИ 5 Т | МАШ.-Ч | 0.11541 | 152329 | 17580.2899
2 | 116 | АГРЕГАТЫ ДЛЯ СВАРКИ ПОЛИЭТИЛЕНОВЫХ ТРУБ | МАШ.-Ч | 1.1368 | 16687 | 18969.7816
3 | 257 | БУЛЬДОЗЕРЫ 59 КВТ /80 Л.С/ ПРИ РАБОТЕ НА ДРУГИХ ВИДАХ СТРОИТЕЛЬСТВА | МАШ.-Ч | 0.51357 | 184531 | 94769.5857
4 | 404 | ВИБРАТОР ПОВЕРХНОСТНЫЙ | МАШ.-Ч | 1.0644 | 1034 | 1100.5896
5 | 660 | КОМПРЕССОРЫ ПЕРЕДВИЖНЫЕ С ДВИГАТЕЛЕМ ВНУТРЕННЕГО СГОРАНИЯ ДАВЛЕНИЕМ ДО 686 КПА /7 АТ/ 5 МЗ/МИН | МАШ.-Ч | 0.13224 | 2410 | 318.6984
6 | 761 | КРАНЫ 6,3 Т НА АВТОМОБИЛЬНОМ ХОДУ ПРИ РАБОТЕ НА ДРУГИХ ВИДАХ СТРОИТЕЛЬСТВА | МАШ.-Ч | 0.0423 | 193165 | 8170.8795
7 | 762 | КРАНЫ 10 Т НА АВТОМОБИЛЬНОМ ХОДУ ПРИ РАБОТЕ НА ДРУГИХ ВИДАХ СТРОИТЕЛЬСТВА | МАШ.-Ч | 3.5937 | 235616 | 846728.5069
8 | 913 | КОТЛЫ БИТУМНЫЕ ПЕРЕДВИЖНЫЕ 400Л | МАШ.-Ч | 1.7318 | 6566 | 11371.2614
9 | 1522 | ПОДЪЕМНИКИ МАЧТОВЫЕ СТРОИТЕЛЬНЫЕ 0,5 Т | МАШ.-Ч | 0.07392 | 29518 | 2181.9706
11 | 1866 | ТРАМБОВКИ ПНЕВМАТИЧЕСКИЕ ПРИ РАБОТЕ ОТ КОМПРЕССОРА | МАШ.-Ч | 0.52983 | 1347 | 713.681
12 | 1908 | ТЕРМОС 100 Л | МАШ.-Ч | 0.6864 | 500 | 343.2
13 | 1932 | ЭЛЕКТРОСТАНЦИИ ПЕРЕДВЕЖНЫЕ 4 КВТ | МАШ.-Ч | 0.61106 | 58450 | 35716.457
14 | 2263 | ЭКСКАВАТОРЫ ОДНОКОВШОВЫЕ ДИЗЕЛЬНЫЕ 0,5 М3 НА ГУСЕНИЧНОМ ХОДУ ПРИ РАБОТЕ НА ДРУГИХ ВИДАХ СТРОИТЕЛЬСТВА | МАШ.-Ч | 1.2626 | 232333 | 293343.6458
15 | 2288 | ЭКСКАВАТОРЫ ОДНОКОВШОВЫЕ ДИЗЕЛЬНЫЕ 0,25 М3 НА ПНЕВМОКОЛЕСНОМ ХОДУ ПРИ РАБОТЕ НА ДРУГИХ ВИДАХ СТРОИТЕЛЬСТВА | МАШ.-Ч | 1.8098 | 167069 | 302363.1469
16 | 2509 | АВТОМОБИЛЬ БОРТОВОЙ, ГРУЗОПОДЬЕМНОСТЬЮ ДО 5 Т | МАШ.-Ч | 0.97387 | 110305 | 107422.7303
17 | 2700 | УСТАНОВКА ДЛЯ ГИДРАВЛИЧЕСКИХ ИСПЫТАНИЙ ТРУБОПРОВОДОВ, ДАВЛЕНИЕ НАГНЕТАНИЯ НИЗКОЕ 0,1 (1) МПА (КГС/СМ2) | МАШ.-Ч | 0.448 | 3579 | 1603.392
18 | 2703 | ТРОМБОВКИ ЭЛЕКТРИЧЕСКИЕ | МАШ.-Ч | 0.05235 | 1501 | 78.5773
19 | 2724 | КРАНЫ-ТРУБОУКЛАДЧИКИ ГРУЗОПОДЪЕМНОСТЬЮ 12 Т | МАШ.-Ч | 6.5424 | 267214 | 1748220.8736
ИТОГО СТРОИТЕЛЬНЫЕ МАШИНЫ И МЕХАНИЗМЫ: | [5 empty] | 3490997.2675
СТРОИТЕЛЬНЫЕ МАТЕРИАЛЫ И КОНСТРУКЦИИ
МАТЕРИАЛЫ И КОНСТРУКЦИИ
1 | 6311 | БЕТОН ТЯЖЕЛЫЙ М-100 ФРАКЦИИ 5-10ММ | М3 | 1.224 | 441965 | 540965.16
2 | 6321 | БЕТОН ТЯЖЕЛЫЙ М-200 ФРАКЦИИ 5-10ММ | М3 | 0.71545 | 625672 | 447637.0324
3 | 9219 | ВОДА | М3 | 1.7514 | 2050 | 3590.37
4 | 12224 | РАСТВОР ГОТОВЫЙ КЛАДОЧНЫЙ ЦЕМЕНТНЫЙ, МАРКА 50 | М3 | 0.13437 | 383560 | 51538.9572
5 | 30407 | ГВОЗДИ СТРОИТЕЛЬНЫЕ | ТН | 0.00036 | 13392000 | 4821.12
6 | 66006 | ТРУБЫ НАПОРНЫЕ ИЗ ПОЛИЭТИЛЕНА НИЗКОГО ДАВЛЕНИЯ ЛЕГКОГО ТИПА ДУ 160Х3,9 ММ ГОСТ 18599-83 | М | 42.42 | 59325 | 2516566.5
7 | 66029 | ТРУБЫ НАПОРНЫЕ ИЗ ПОЛИЭТИЛЕНА НИЗКОГО ДАВЛЕНИЯ СРЕДНЕЛЕГКОГО ТИПА ДУ 110Х4,3 ММ ГОСТ 18599-83 | М | 5.05 | 26740 | 135037
8 | 74831 | РАСТВОР АСБОЦЕМЕНТНЫЙ | М3 | 0.02094 | 383560 | 8031.7464
9 |  | ВЕНТИЛЬ Д-40ММ | ШТ | 2 | 39714 | 79428
10 | 30009 | АСБЕСТ ХРИЗОТИЛОВЫЙ МАРКИ К-6-30 | ТН | 0.00317 | 3000000 | 9510
11 | 30102 | БИТУМЫ НЕФТЯНЫЕ СТРОИТЕЛЬНЫЕ МАРКИ БН-90/10 | ТН | 0.06204 | 5804000 | 360080.16
12 | 30103 | БИТУМЫ НЕФТЯНЫЕ СТРОИТЕЛЬНЫЕ МАРКИ БН-70/30 | ТН | 0.00502 | 5804000 | 29136.08
13 | 30281 | ЛЮКИ ЧУГУННЫЕ ТЯЖЕЛЫЕ ДЛЯ КОЛОДЦЕВ "Т" | КОМПЛЕКТ | 3 | 454938 | 1364814
14 | 31519 | БЕНЗИН РАСТВОРИТЕЛЬ | ТН | 0.01505 | 9400000 | 141470
15 | 31928 | ТОЛЬ С КРУПНОЗЕРНИСТОЙ ПОСЫПКОЙ ГИДРОИЗОЛЯЦИОННЫЙ МАРКИ ТГ-350 | М2 | 0.00896 | 7321 | 65.5962
16 | 34501 | ПОРТЛАНДЦЕМЕНТ ОБЩЕСТРОИТЕЛЬНОГО НАЗНАЧЕНИЯ БЕЗДОБАВОЧНЫЙ /ПЦ-ДО/, МАРКИ 400 | ТН | 0.0014 | 714275 | 999.985
17 | 35516 | РОГОЖА | М2 | 2.136 | 2000 | 4272
18 | 35542 | ТРУБЫ ПОЛИЭТИЛЕНОВЫЕ НАПОРНЫХ ТРУБ Ф40ММ, ГОСТ 18599-2001 | М | 56 | 9744 | 545664
19 | 36052 | ДОСКИ ОБРЕЗНЫЕ ИЗ ХВОЙНЫХ ПОРОД ДЛИНОЙ 4-6,5 М, ШИРИНОЙ 75-150 ММ, ТОЛЩИНОЙ 25 ММ, II СОРТА | М3 | 0.0264 | 4020000 | 106128
20 | 37990 | УГОЛЬНИК Д-40ММ | ШТ | 8 | 17857 | 142856
21 | 38925 | ОПАЛУБКА МЕТАЛЛИЧЕСКАЯ | ТН | 0.00297 | 7332002 | 21776.0459
22 | 40363 | МУКА АНДЕЗИТОВАЯ КИСЛОТОУПОРНАЯ МАРКИ А | ТН | 0.04963 | 1200000 | 59556
23 | 44059 | ВЕТОШЬ | КГ | 0.132 | 5000 | 660
25 |  | ИЗДЕЛИЯ ДЛЯ КРУГЛЫХ КОЛОДЦЕВ ВЫПУСК 7 ЧАСТЬ 1 КОЛЬЦА СТЕНОВЫЕ КЦ 10-9 | ШТ | 1 | 380590 | 380590
26 |  | ИЗДЕЛИЯ ДЛЯ КРУГЛЫХ КОЛОДЦЕВ ВЫПУСК 7 ЧАСТЬ 1 КОЛЬЦА СТЕНОВЫЕ КЦ 10-6 | ШТ | 2 | 250000 | 500000
27 |  | ИЗДЕЛИЯ ДЛЯ КРУГЛЫХ КОЛОДЦЕВ ВЫПУСК 7 ЧАСТЬ 1 ПЛИТЫ ПЕРЕКРЫТИЯ КЦП 1-10-2 | ШТ | 3 | 482143 | 1446429
28 |  | ИЗДЕЛИЯ ДЛЯ КРУГЛЫХ КОЛОДЦЕВ ВЫПУСК 7 ЧАСТЬ 1ПЛИТЫ ДНИЩА КЦД-10 | ШТ | 3 | 352679 | 1058037
29 | 45049 | ПЕСОК ДЛЯ СТРОИТЕЛЬНЫХ РАБОТ ПРИРОДНЫЙ | М3 | 2.9192 | 80000 | 233536
ИТОГО МАТЕРИАЛЫ И КОНСТРУКЦИИ: | [5 empty] | 10193195.7531
Итого: | [5 empty] | 16244845.0206
на НЭС
(наименование работ)
№ п/п | Обоснование (Код ресурса) | Наименование ресурсов | Ед. изм. | Количество | Цена | Стоимость
1 | 2 | 3 | 4 | 5 | 6 | 7
ТРУДОВЫЕ РЕСУРСЫ
1 | 1 | ЗАТРАТЫ ТРУДА РАБОЧИХ-СТРОИТЕЛЕЙ | ЧЕЛ-ЧАС | 369.8532 | 31236.18 | 11552800
2 | 3 | ЗАТРАТЫ ТРУДА МАШИНИСТОВ | ЧЕЛ-ЧАС | 72.6311 | 0
ИТОГО ТРУДОВЫЕ РЕСУРСЫ: | [5 empty] | 11552800
СТРОИТЕЛЬНЫЕ МАШИНЫ И МЕХАНИЗМЫ
1 | 158 | ЛЕБЕДКА-ПРИЦЕП ГИДРАВЛИЧЕСКАЯ ДЛЯ ПРОТЯЖКИ КАБЕЛЯ, ТЯГОВОЕ УСИЛИЕ 5 Т | МАШ.-Ч | 13.1424 | 18531 | 243541.8144
2 | 161 | УСТРОЙСТВО ПОДТАЛКИВАЮЩЕЕ ДЛЯ ПРОТЯЖКИ КАБЕЛЯ, ТЯГОВОЕ УСИЛИЕ 800 КГ | МАШ.-Ч | 14.8296 | 8359 | 123960.6264
3 | 101 | АВТОГИДРОПОДЪЕМНИКИ С ВЫСОТОЙ ПОДЪЕМА 12 М | МАШ.-Ч | 4.1775 | 121463 | 507411.6825
4 | 511 | ДОМКРАТЫ ГИДРАВЛИЧЕСКИЕ ГРУЗОПОДЪЕМНОСТЬЮ 6,3 Т | МАШ.-Ч | 11.6772 | 1457 | 17013.6804
5 | 766 | КРАНЫ 10 Т НА АВТОМОБИЛЬНОМ ХОДУ ПРИ МОНТАЖЕ ТЕХНОЛОГИЧЕСКОГО ОБОРУДОВАНИЯ | МАШ.-Ч | 10.7402 | 235616 | 2530574.744
6 | 775 | КРАНЫ 10 Т НА АВТОМОБИЛЬНОМ ХОДУ | МАШ.-Ч | 9.0132 | 235616 | 2123654.1312
7 | 913 | КОТЛЫ БИТУМНЫЕ ПЕРЕДВИЖНЫЕ 400Л | МАШ.-Ч | 0.48 | 6566 | 3151.68
8 | 983 | ЛЕБЕДКИ ЭЛЕКТРИЧЕСКИЕ, ТЯГОВЫМ УСИЛИЕМ 156,96 КН /16 Т/ | МАШ.-Ч | 0.02 | 18531 | 370.62
9 | 1070 | МАШИНЫ БУРИЛЬНО-КРАНОВЫЕ С ГЛУБИНОЙ БУРЕНИЯ 3,5 М НА АВТОМОБИЛЕ | МАШ.-Ч | 1.86 | 227471 | 423096.06
10 | 1522 | ПОДЪЕМНИКИ МАЧТОВЫЕ СТРОИТЕЛЬНЫЕ 0,5 Т | МАШ.-Ч | 0.036 | 29518 | 1062.648
11 | 1853 | ТРАКТОРЫ НА ПНЕВМОКОЛЕСНОМ ХОДУ ПРИ РАБОТЕ НА ДРУГИХ ВИДАХ СТРОИТЕЛЬСТВА 59 КВТ /80 Л.С./ | МАШ.-Ч | 13.1424 | 158429 | 2082137.2896
12 | 2016 | УСТАНОВКИ ДЛЯ РУЧНОЙ ДУГОВОЙ СВАРКИ /ПОСТОЯННОГО ТОКА/ | МАШ.-Ч | 10.4199 | 1678 | 17484.5922
13 | 2087 | KОМПРЕССОРЫ ПЕРЕДВИЖНЫЕ С ДВИГАТЕЛЕМ ВНУТРЕННЕГО СГОРАНИЯ ДАВЛЕНИЕМ ДО 686 КПА (7 АТМ) 2,2 М3/МИН | МАШ.-Ч | 0.12 | 12108 | 1452.96
14 | 2509 | АВТОМОБИЛЬ БОРТОВОЙ, ГРУЗОПОДЬЕМНОСТЬЮ ДО 5 Т | МАШ.-Ч | 6.3091 | 110305 | 695925.2755
15 | 2510 | АВТОМОБИЛЬ БОРТОВОЙ, ГРУЗОПОДЬЕМНОСТЬЮ ДО 8 Т | МАШ.-Ч | 8.4202 | 143713 | 1210099.3882
16 | 2577 | АППАРАТ ДЛЯ ГАЗОВОЙ СВАРКИ И РЕЗКИ | МАШ.-Ч | 10.656 | 1678 | 17880.768
ИТОГО СТРОИТЕЛЬНЫЕ МАШИНЫ И МЕХАНИЗМЫ: | [5 empty] | 9998817.9604
СТРОИТЕЛЬНЫЕ МАТЕРИАЛЫ И КОНСТРУКЦИИ
МАТЕРИАЛЫ И КОНСТРУКЦИИ
1 | 35377 | ЭЛЕКТРОДЫ ДИАМЕТРОМ 4 ММ Э42А | КГ | 2.8175 | 11250 | 31696.875
2 | 5061 | СТАЛЬ УГЛОВАЯ 40Х4 | ТН | 0.07857 | 9818899 | 771470.8944
3 | 30225 | БУМАГА ШЛИФОВАЛЬНАЯ /ЛИСТ/ | КГ | 0.2 | 60000 | 12000
4 | 42388 | СТОЙКИ ОПОР ЖЕЛЕЗОБЕТОННЫЕ СВ 110-3,5 | ШТ | 2 | 1089286 | 2178572
5 | 45304 | ТРУБЫ СТАЛЬНЫЕ Ф110 ММ | М | 260 | 104652 | 27209520
6 | 50801 | КОНСТРУКЦИЙ ИНДИВИДУАЛЬНЫЕ РЕШЕТШАТЫЕ СВАРНЫЕ ИЗ СТАЛИ МЕЛКИХ ПРОФИЛЕЙ МАССА, ДО 0,1Т | ТН | 0.01 | 9900000 | 99000
2 |  | НАКЛАДКА ОГ2 | ШТ | 1 | 53571 | 53571
3 |  | НАКЛАДКА ОГ5 | ШТ | 1 | 44642 | 44642
4 |  | БОЛТ Б 5 | ШТ | 1 | 5000 | 5000
5 |  | СТЯЖКА Г1 | ШТ | 2 | 4000 | 8000
6 |  | ХОМУТ Х-7 | ШТ | 3 | 32000 | 96000
7 |  | ПРОВОДЧИК 3П1 | ШТ | 6.5 | 5000 | 32500
9 |  | КРОНШТЕЙН РА1 | ШТ | 1 | 22000 | 22000
10 |  | КРОНШТЕЙН У1 | ШТ | 1 | 18000 | 18000
11 |  | КРОНШТЕЙН РА2 | ШТ | 1 | 25000 | 25000
12 |  | КРОНШТЕЙН РА4 | ШТ | 1 | 32000 | 32000
13 |  | КРОНШТЕЙН РА5 | ШТ | 1 | 40000 | 40000
14 |  | ВАЛ ПРИВОДА РА3 труба Ф20 l=3.5пм(12 м) | М | 12 | 25000 | 300000
15 |  | ХОМУТ Х-8 | ШТ | 1 | 40178 | 40178
16 |  | Зажим ПС-2 ГОСТ 42 61-80 | ШТ | 2 | 40178 | 80356
17 |  | Зажим ПА ГОСТ4261-82 | ШТ | 6 | 10000 | 60000
18 |  | Подвеска натяжная изолирующая изольятор подвесной ПСД-70 | ШТ | 3 | 169642 | 508926
19 |  | Зажим аппаратний А2А гост23065-78 | КОМПЛЕКТ | 6 | 40178 | 241068
20 |  | Болт М12х40 | ШТ | 11 | 3000 | 33000
21 |  | ГАЙКА И ШАЙБА | ШТ | 11 | 1500 | 16500
22 |  | КИРПИЧ | ШТ | 1860 | 950 | 1767000
23 |  | КОРОБА 20Х20 | ШТ | 60 | 22321 | 1339260
24 |  | ТРАНСФОРМАТОР ТОКА 150/5 | ШТ | 3 | 115982 | 347946
25 |  | ФБС | ШТ | 2 | 312500 | 625000
7 |  | ИЗОЛЯТОР ЛИНЕЙНЫЙ ШТЫРЕВОЙ=ШФ-10-В (С КОЛПАЧКОМ К-6) | 100 ШТ | 0.05 | 4910700 | 245535
8 |  | МУФТЫ КОНЦЕВЫЕ НАРУЖНЫЕ RAYCHEM-12КВ | КОМПЛЕКТ | 3 | 255357 | 766071
9 |  | МУФТЫ КОНЦЕВЫЕ ВНУТРЕННИЕ EPKT 0047-L12 | КОМПЛЕКТ | 6 | 626785 | 3760710
10 |  | МУФТЫ КОНЦЕВЫЕ ВНУТРЕННИЕ RAYCHEM-12КВ | КОМПЛЕКТ | 3 | 255357 | 766071
1 |  | ПЕСОК | М3 | 13 | 80000 | 1040000
11 | 40072 | ТРАВЕРСЫ ТМ-6 | КОМПЛЕКТ | 1 | 535714 | 535714
12 | 97005 | СМАЗКА УНИВЕРСАЛЬНАЯ ТУГОПЛАВКАЯ УТО/КОНСТАЛИН ЖИРОВОЙ/ | ТН | 5e-05 | 12000000 | 600
13 |  | ШКАФ НЕТИПОВОЙ 600Х600Х300 С ЗАМКОМ | КОМПЛЕКТ | 1 | 892857 | 892857
14 | 3506 | ГОРЯЧЕКАТАННАЯ АРМАТУРНАЯ СТАЛЬ ГЛАДКАЯ КЛАССА А-1, ДИАМЕТРОМ 10 ММ | ТН | 0.10996 | 8482147 | 932696.8841
15 | 3509 | ГОРЯЧЕКАТАННАЯ АРМАТУРНАЯ СТАЛЬ ГЛАДКАЯ КЛАССА А-1, ДИАМЕТРОМ 12 ММ | ТН | 0.03231 | 8482147 | 274058.1696
16 | 30484 | БОЛТЫ СТРОИТЕЛЬНЫЕ С ШЕСТИГРАННОЙ С ГАЙКАМИ И ШАЙБАМИ | КГ | 0.17 | 14740 | 2505.8
17 | 31087 | КРАСКА ДЛЯ ВНУТРЕННИХ РАБОТ | КГ | 0.03 | 23520 | 705.6
18 | 31248 | ЛАК БИТУМНЫЙ БТ-123 | ТН | 0.00766 | 6800000 | 52088
19 | 31725 | КЛЕЙ БМК5 | КГ | 0.03 | 35000 | 1050
20 | 32104 | МАСТИКА БИТУМНАЯ КРОВЕЛЬНАЯ ГОРЯЧАЯ | ТН | 0.05856 | 5622000 | 329224.32
21 | 32524 | КАТАНКА ГОРЯЧЕКАТАНАЯ ОБЫЧНОЙ ТОЧНОСТИ В МОТКАХ ИЗ СТАЛИ СВ-08А ДИАМЕТРОМ 6,3-6,5 ММ | ТН | 0.00222 | 8383932 | 18612.329
22 | 32957 | ПРИВОД К РАЗЪЕДИНИТЕЛЮ ПРН31-10 | ШТ | 2 | 178572 | 357144
23 | 32958 | РАЗЪЕДЕНИТЕЛЬ РЛН01-10/400 У1 | КОМПЛЕКТ | 2 | 1964286 | 3928572
24 | 35501 | БЯЗЬ СУРОВАЯ АРТ.6804 | 10 М2 | 0.21 | 20000 | 4200
25 | 59921 | АНКЕРНЫЙ БОЛТ М10 | ШТ | 80 | 5000 | 400000
26 | 60809 | ХОМУТ Х-1 | ШТ | 1 | 35715 | 35715
27 | 65657 | ПРОПАН-БУТАН, СМЕСЬ ТЕХНИЧЕСКАЯ, | КГ | 11.988 | 5400 | 64735.2
ИТОГО МАТЕРИАЛЫ И КОНСТРУКЦИИ: | [5 empty] | 50447072.0722
КАБЕЛЬНАЯ ПРОДУКЦИЯ
1 |  | КАБЕЛИ СИЛОВЫЕ НА НАПРЯЖЕНИЕ ДО 660В С АЛЮМИНИЕВЫМИ ЖИЛАМИ,МАРКИ АВВГНГ, С ЧИСЛОМ ЖИЛ И СЕЧ.ММ2:4Х95 | 1000 М | 0.19 | 84015179 | 15962884.01
2 |  | КАБЕЛИ СИЛОВЫЕ НА НАПРЯЖЕНИЕ ДО 660В С АЛЮМИНИЕВЫМИ ЖИЛАМИ,МАРКИ АВВГНГ, С ЧИСЛОМ ЖИЛ И СЕЧ.ММ2:4Х120 | 1000 М | 0.17 | 101500000 | 17255000
3 |  | ПРОВОД СТ.АЛЮМ СЕЧ 50/8ММ2 (АС-35/8) | 1000 М | 0.75 | 7484070 | 5613052.5
4 | 60296 | КАБЕЛЬ С АЛЮМИНИЕВЫМИ ЖИЛАМИ АПВПУ-1Х50ММ | 1000 М | 0.084 | 51690179 | 4341975.036
5 | 91005 | ПРОВОД МЕДНЫЙ ПВ 1Х2,5 | 1000 М | 0.003 | 4563000 | 13689
ИТОГО КАБЕЛЬНАЯ ПРОДУКЦИЯ: | [5 empty] | 43186600.546
ОБОРУДОВАНИЕ
1 |  | УСТРОЙСТВО АСКУЭ "ЕХ-518" | КОМПЛЕКТ | 1 | 1963393 | 1963393
8 |  | АВТОНОМНАЯ СОЛНЕЧНАЯ ФОТОЭЛЕКТРИЧЕСКАЯ СТАНЦИЯ 100-КВТ(СОЛНЕЧ ПАНЕЛИ ПО 535ВТ -200ШТ, ИНВЕНТОР "ON-GREED" НА 100КВТ, КАРКАС ДЛЯ СОЛНЕЧ ПАНЕЛИ,, КАБЕЛИ, КОННЕКТОРЫ ПАНЕЛЕЙ 1 КОМПЛЕКТ, ЩИТКИ, УСТАНОВКА + СИСТЕМА МОНИТОРИНГА + УСЛУГА НА ПУСКОНАЛАДКУ) | КОМПЛЕКТ | 1 | 410000000 | 410000000
26 |  | ТРАНСФОРМАТОРНАЯ ПОДСТАНЦИЯ МОЩНОСТЬЮ ГКТП-250/10/0,4КВ | КОМПЛЕКТ | 1 | 107142857 | 107142857
ИТОГО ОБОРУДОВАНИЕ: | [5 empty] | 519106250
Итого: | [5 empty] | 634291540.5786
на ЛОС 6М3
(наименование работ)
№ п/п | Обоснование (Код ресурса) | Наименование ресурсов | Ед. изм. | Количество | Цена | Стоимость
1 | 2 | 3 | 4 | 5 | 6 | 7
ТРУДОВЫЕ РЕСУРСЫ
1 | 1 | ЗАТРАТЫ ТРУДА РАБОЧИХ-СТРОИТЕЛЕЙ | ЧЕЛ-ЧАС | 19.7631 | 31236.18 | 617322.59
2 | 3 | ЗАТРАТЫ ТРУДА МАШИНИСТОВ | ЧЕЛ-ЧАС | 2.8934 | 0 | 0
ИТОГО ТРУДОВЫЕ РЕСУРСЫ: | [5 empty] | 617322.59
СТРОИТЕЛЬНЫЕ МАШИНЫ И МЕХАНИЗМЫ
1 | 112 | АВТОПОГРУЗЧИКИ 5 Т | МАШ-ЧАС | 0.1001 | 152329 | 15248.13
2 | 257 | БУЛЬДОЗЕРЫ 59 КВТ /80 Л.С/ ПРИ РАБОТЕ НА ДРУГИХ ВИДАХ СТРОИТЕЛЬСТВА | МАШ-ЧАС | 0.20312 | 184531 | 37482.49
3 | 258 | БУЛЬДОЗЕРЫ 79 КВТ /108 Л.С/ ПРИ РАБОТЕ НА ДРУГИХ ВИДАХ СТРОИТЕЛЬСТВА | МАШ-ЧАС | 0.52943 | 206577 | 109368.47
4 | 404 | ВИБРАТОР ПОВЕРХНОСТНЫЙ | МАШ-ЧАС | 1.2 | 1034 | 1240.8
5 | 464 | ГУДРОНАТОРЫ РУЧНЫЕ | МАШ-ЧАС | 0.663 | 303 | 200.89
6 | 620 | КАТКИ ДОРОЖНЫЕ САМОХОДНЫЕ ГЛАДКИЕ 5 Т | МАШ-ЧАС | 0.1508 | 174040 | 26245.23
7 | 660 | КОМПРЕССОРЫ ПЕРЕДВИЖНЫЕ С ДВИГАТЕЛЕМ ВНУТРЕННЕГО СГОРАНИЯ ДАВЛЕНИЕМ ДО 686 КПА /7 АТ/ 5 МЗ/МИН | МАШ-ЧАС | 0.69616 | 2410 | 1677.75
8 | 1866 | ТРАМБОВКИ ПНЕВМАТИЧЕСКИЕ ПРИ РАБОТЕ ОТ КОМПРЕССОРА | МАШ-ЧАС | 2.7892 | 1347 | 3757.08
9 | 2264 | ЭКСКАВАТОРЫ ОДНОКОВШОВЫЕ ДИЗЕЛЬНЫЕ 0,65 М3 НА ГУСЕНИЧНОМ ХОДУ ПРИ РАБОТЕ НА ДРУГИХ ВИДАХ СТРОИТЕЛЬСТВА | МАШ-ЧАС | 1.1943 | 254875 | 304403.58
10 | 2509 | АВТОМОБИЛЬ БОРТОВОЙ, ГРУЗОПОДЬЕМНОСТЬЮ ДО 5 Т | МАШ-ЧАС | 0.0195 | 110305 | 2150.95
ИТОГО СТРОИТЕЛЬНЫЕ МАШИНЫ И МЕХАНИЗМЫ: | [5 empty] | 501775.38
СТРОИТЕЛЬНЫЕ МАТЕРИАЛЫ И КОНСТРУКЦИИ
1 | 6321 | БЕТОН ТЯЖЕЛЫЙ М-200 ФРАКЦИИ 5-10ММ | М3 | 2.55 | 531250 | 1354687.5
2 | 9219 | ВОДА | М3 | 0.875 | 2050 | 1793.75
3 | 30118 | БИТУМ НЕФТЯНОЙ ДОРОЖНЫЙ МГ И СГ | ТН | 0.1612 | 5804000 | 935604.8
4 | 32105 | МАСТИКА БИТУМНО-ЛАТЕКСНАЯ КРОВЕЛЬНАЯ | ТН | 0.005 | 6522000 | 32610
5 | 36138 | ДОСКИ НЕОБРЕЗНЫЕ ИЗ ХВОЙНЫХ ПОРОД ДЛИНОЙ 2-3,75 М, ЛЮБОЙ ШИРИНЫ, ТОЛЩИНОЙ 32, 40 ММ, IV СОРТА | М3 | 0.0025 | 4020000 | 10050
6 | 43113 | ЩЕБЕНЬ | М3 | 0.00189 | 80000 | 151.36
7 | 45050 | ЩЕБЕНЬ ИЗ ПРИРОДНОГО КАМНЯ ДЛЯ СТРОИТЕЛЬНЫХ РАБОТ ФРАКЦИИ 5-10 ММ | М3 | 0.2392 | 80000 | 19136
8 | 45051 | ЩЕБЕНЬ ИЗ ПРИРОДНОГО КАМНЯ ДЛЯ СТРОИТЕЛЬНЫХ РАБОТ ФРАКЦИИ 10-20 ММ | М3 | 0.1196 | 80000 | 9568
9 | 45052 | ЩЕБЕНЬ ИЗ ПРИРОДНОГО КАМНЯ ДЛЯ СТРОИТЕЛЬНЫХ РАБОТ ФРАКЦИИ 20-40 ММ | М3 | 0.3874 | 80000 | 30992
ИТОГО СТРОИТЕЛЬНЫЕ МАТЕРИАЛЫ И КОНСТРУКЦИИ: | [5 empty] | 2394593.41
ОБОРУДОВАНИЕ
1 |  | ОЧИСТНЫЕ СООРУЖЕНИЯ (ЛОС-6М3/СУТ), УСТАНОВКА + СИСТЕМА МОНИТОРИНГА + УСЛУГА НА ПУСКОНАЛАДКУ) | КОМПЛЕКТ | 1 | 150000000 | 150000000
ИТОГО ОБОРУДОВАНИЕ: | [5 empty] | 150000000
20.ПП ЩИТЬ 2 ШТ
(наименование работ)
№ п/п | Обоснование (Код ресурса) | Наименование ресурсов | Ед. изм. | Количество | Цена | Стоимость
1 | 2 | 3 | 4 | 5 | 6 | 7
ОБОРУДОВАНИЕ
1 | СТ11246 | ПРОТИВОПОЖАРНЫЙ ЩИТЬ С ПЕСКОМ. (КОШМА, БАГОР, ТАПОР, ВЕДРО, ЛОМИК) | КОМПЛЕКТ | 2 | 1400000 | 2800000
ИТОГО ОБОРУДОВАНИЕ: | [5 empty] | 2800000
Итого: | [5 empty] | 2800000
18.П/П И ПИТЬЕВОЙ РЕЗЕРВУАР НА 20 М3
(наименование работ)
№ п/п | Обоснование (Код ресурса) | Наименование ресурсов | Ед. изм. | Количество | Цена | Стоимость
1 | 2 | 3 | 4 | 5 | 6 | 7
ТРУДОВЫЕ РЕСУРСЫ
1 | 1 | ЗАТРАТЫ ТРУДА РАБОЧИХ-СТРОИТЕЛЕЙ | ЧЕЛ-ЧАС | 113.8369 | 31236.18 | 3555830.2114
2 | 3 | ЗАТРАТЫ ТРУДА МАШИНИСТОВ | ЧЕЛ-ЧАС | 2.4068 | 0 | 0
ИТОГО ТРУДОВЫЕ РЕСУРСЫ: | [5 empty] | 3555830.2114
СТРОИТЕЛЬНЫЕ МАШИНЫ И МЕХАНИЗМЫ
1 | 1938 | ЭКСКАВАТОРЫ НА ГУСЕНИЧНОМ ХОДУ ТИПА "ATLAS", "VOLVO", "KOMATSU", "HITACHI", "LIEBHER", ХТ 876 (КИТАЙ) С ЕМКОСТЬЮ КОВША 0,25 М3 | МАШ-ЧАС | 2.2548 | 299995 | 676419.7262
2 | 257 | БУЛЬДОЗЕРЫ 59 КВТ /80 Л.С/ ПРИ РАБОТЕ НА ДРУГИХ ВИДАХ СТРОИТЕЛЬСТВА | МАШ-ЧАС | 0.152 | 184531 | 28048.712
3 | 403 | ВИБРАТОР ГЛУБИННЫЙ | МАШ-ЧАС | 3.3337 | 1672 | 5573.8628
4 | 404 | ВИБРАТОР ПОВЕРХНОСТНЫЙ | МАШ-ЧАС | 1.6165 | 1034 | 1671.4403
5 | 464 | ГУДРОНАТОРЫ РУЧНЫЕ | МАШ-ЧАС | 0.663 | 303 | 200.889
6 | 620 | КАТКИ ДОРОЖНЫЕ САМОХОДНЫЕ ГЛАДКИЕ 5 Т | МАШ-ЧАС | 0.1508 | 174040 | 26245.232
7 | 659 | КОМПРЕССОРЫ ПЕРЕДВИЖНЫЕ С ДВИГАТЕЛЕМ ВНУТРЕННЕГО СГОРАНИЯ ДАВЛЕНИЕМ ДО 686 КПА /7 АТ/ 2,2 МЗ/МИН | МАШ-ЧАС | 0.4 | 8371 | 3348.4
8 | 913 | КОТЛЫ БИТУМНЫЕ ПЕРЕДВИЖНЫЕ 400Л | МАШ-ЧАС | 0.8 | 6566 | 5252.8
9 | 1513 | ПРЕОБРАЗОВАТЕЛИ СВАРОЧНЫЕ С НОМИНАЛЬНЫМ СВАРОЧНЫМ ТОКОМ 315-500 А | МАШ-ЧАС | 0.01232 | 10956 | 134.9779
10 | 1571 | ПИЛА ЭЛЕКТРИЧЕСКАЯ ЦЕПНАЯ | МАШ-ЧАС | 0.151 | 1431 | 216.081
11 | 1609 | РАСТВОРОНАСОС 1 М3 | МАШ-ЧАС | 1.5151 | 29354 | 44474.2454
12 | 2509 | АВТОМОБИЛЬ БОРТОВОЙ, ГРУЗОПОДЬЕМНОСТЬЮ ДО 5 Т | МАШ-ЧАС | 0.231 | 110305 | 25480.455
13 | 2577 | АППАРАТ ДЛЯ ГАЗОВОЙ СВАРКИ И РЕЗКИ | МАШ-ЧАС | 0.0098 | 1678 | 16.4444
ИТОГО СТРОИТЕЛЬНЫЕ МАШИНЫ И МЕХАНИЗМЫ: | [5 empty] | 817083.266
СТРОИТЕЛЬНЫЕ МАТЕРИАЛЫ И КОНСТРУКЦИИ
1 | 3502 | ГОРЯЧЕКАТАННАЯ АРМАТУРНАЯ СТАЛЬ ГЛАДКАЯ КЛАССА А-1, ДИАМЕТРОМ 6 ММ | ТН | 0.10945 | 8482147 | 928370.9892
2 | 3566 | ГОРЯЧЕКАТАННАЯ АРМАТУРНАЯ СТАЛЬ ПЕРИОДИЧЕСКОГО ПРОФИЛЯ КЛАССА А-III ДИАМЕТРОМ 12 ММ | ТН | 0.10914 | 7955359 | 868247.8813
3 | 3568 | ГОРЯЧЕКАТАННАЯ АРМАТУРНАЯ СТАЛЬ ПЕРИОДИЧЕСКОГО ПРОФИЛЯ КЛАССА А-III ДИАМЕТРОМ 16-18 ММ | ТН | 0.02024 | 7803573 | 157944.3175
4 | 6327 | БЕТОН ТЯЖЕЛЫЙ М-250 ФРАКЦИИ 5-20ММ | М3 | 15.0871 | 580357 | 8755904.0947
5 | 9219 | ВОДА | М3 | 0.51377 | 2050 | 1053.2285
6 | 12138 | РАСТВОР ОТДЕЛОЧНЫЙ ТЯЖЕЛЫЙ ЦЕМЕНТНО-ИЗВЕСТКОВЫЙ 1:1:6 | М3 | 0.51986 | 383560 | 199397.5016
7 | 30118 | БИТУМ НЕФТЯНОЙ ДОРОЖНЫЙ МГ И СГ | ТН | 0.1612 | 5804000 | 935604.8
8 | 30407 | ГВОЗДИ СТРОИТЕЛЬНЫЕ | ТН | 0.00309 | 13392000 | 41381.28
9 | 32104 | МАСТИКА БИТУМНАЯ КРОВЕЛЬНАЯ ГОРЯЧАЯ | ТН | 0.0976 | 6522000 | 636547.2
10 | 32524 | КАТАНКА ГОРЯЧЕКАТАНАЯ ОБЫЧНОЙ ТОЧНОСТИ В МОТКАХ ИЗ СТАЛИ СВ-08А ДИАМЕТРОМ 6,3-6,5 ММ | ТН | 0.00262 | 8383932 | 21965.9018
11 | 32543 | ПРОВОЛОКА ИЗ НИЗКОУГЛЕРОДИСТОЙ СВЕТЛОЙ СТАЛИ /ОС/, ТЕРМИЧЕСКИ ОБРАБОТАННОЙ, ОБЩЕГО НАЗНАЧЕНИЯ, ВЫСШЕГО КАЧЕСТВА Д 1,1 ММ | ТН | 0.00021 | 8706572 | 1828.3801
12 | 34241 | КИСЛОРОД ТЕХНИЧЕСКИЙ ГАЗООБРАЗНЫЙ | М3 | 0.007 | 6000 | 42
13 | 34501 | ПОРТЛАНДЦЕМЕНТ ОБЩЕСТРОИТЕЛЬНОГО НАЗНАЧЕНИЯ БЕЗДОБАВОЧНЫЙ /ПЦ-ДО/, МАРКИ 400 | ТН | 0.02535 | 663516 | 16820.1306
14 | 35312 | ЭЛЕКТРОДЫ Д 4 ММ: Э46 | ТН | 1e-05 | 11250000 | 112.5
15 | 36032 | БРУСЬЯ ОБРЕЗНЫЕ ИЗ ХВОЙНЫХ ПОРОД ДЛИНОЙ 4-6.5М, ШИРИНОЙ 75-150ММ, ТОЛЩИНОЙ 150 ММ И БОЛЕЕ, II СОРТА | М3 | 0.01762 | 4020000 | 70832.4
16 | 36061 | ДОСКИ ОБРЕЗНЫЕ ИЗ ХВОЙНЫХ ПОРОД ДЛИНОЙ 4-6,5 М, ШИРИНОЙ 75-150 ММ, ТОЛЩИНОЙ 44 ММ И БОЛЕЕ, III СОРТА | М3 | 0.02055 | 4020000 | 82611
17 | 44897 | ШЛИФКРУГИ | ШТ | 0.0007 | 9500 | 6.65
18 | 45034 | РАСТВОР ГОТОВЫЙ КЛАДОЧНЫЙ ТЯЖЕЛЫЙ ЦЕМЕНТНЫЙ | М3 | 0.17156 | 383560 | 65803.5536
19 | 45050 | ЩЕБЕНЬ ИЗ ПРИРОДНОГО КАМНЯ ДЛЯ СТРОИТЕЛЬНЫХ РАБОТ ФРАКЦИИ 5-10 ММ | М3 | 0.2392 | 80000 | 19136
20 | 45051 | ЩЕБЕНЬ ИЗ ПРИРОДНОГО КАМНЯ ДЛЯ СТРОИТЕЛЬНЫХ РАБОТ ФРАКЦИИ 10-20 ММ | М3 | 0.1196 | 80000 | 9568
21 | 45052 | ЩЕБЕНЬ ИЗ ПРИРОДНОГО КАМНЯ ДЛЯ СТРОИТЕЛЬНЫХ РАБОТ ФРАКЦИИ 20-40 ММ | М3 | 0.3874 | 80000 | 30992
22 | 45077 | ПРОПАН-БУТАН, СМЕСЬ ТЕХНИЧЕСКАЯ | КГ | 0.0021 | 5400 | 11.34
23 | 50088 | ЛЮК МЕТАЛЛИЧЕСКИЙ | ШТ | 1 | 140000 | 140000
24 | 51619 | ЩИТЫ ИЗ ДОСОК ТОЛЩИНА 25 ММ | М2 | 5.7169 | 65000 | 371598.5
25 | 94574 | ТРУБЫ П/Э Д-150 ММ | М | 2 | 52554 | 105108
ИТОГО СТРОИТЕЛЬНЫЕ МАТЕРИАЛЫ И КОНСТРУКЦИИ: | [5 empty] | 13460887.6489
Итого: | [5 empty] | 17833801.1263
19.ВЫГРЕБ 10 М3
(наименование работ)
№ п/п | Обоснование (Код ресурса) | Наименование ресурсов | Ед. изм. | Количество | Цена | Стоимость
1 | 2 | 3 | 4 | 5 | 6 | 7
ТРУДОВЫЕ РЕСУРСЫ
1 | 1 | ЗАТРАТЫ ТРУДА РАБОЧИХ-СТРОИТЕЛЕЙ | ЧЕЛ-ЧАС | 102.3311 | 31236.18 | 3196434.221
ИТОГО ТРУДОВЫЕ РЕСУРСЫ: | [5 empty] | 3196434.221
СТРОИТЕЛЬНЫЕ МАШИНЫ И МЕХАНИЗМЫ
1 | 112 | АВТОПОГРУЗЧИКИ 5 Т | МАШ-ЧАС | 0.07161 | 152329 | 10908.2797
2 | 403 | ВИБРАТОР ГЛУБИННЫЙ | МАШ-ЧАС | 3.1654 | 1672 | 5292.5822
3 | 404 | ВИБРАТОР ПОВЕРХНОСТНЫЙ | МАШ-ЧАС | 0.4796 | 1034 | 495.9064
4 | 659 | КОМПРЕССОРЫ ПЕРЕДВИЖНЫЕ С ДВИГАТЕЛЕМ ВНУТРЕННЕГО СГОРАНИЯ ДАВЛЕНИЕМ ДО 686 КПА /7 АТ/ 2,2 МЗ/МИН | МАШ-ЧАС | 0.285 | 8371 | 2385.735
5 | 913 | КОТЛЫ БИТУМНЫЕ ПЕРЕДВИЖНЫЕ 400Л | МАШ-ЧАС | 1.14 | 6566 | 7485.24
6 | 1147 | МАШИНЫ ШЛИФОВАЛЬНЫЕ ЭЛЕКТРИЧЕСКИЕ | МАШ-ЧАС | 0.0028 | 2073 | 5.8044
7 | 1513 | ПРЕОБРАЗОВАТЕЛИ СВАРОЧНЫЕ С НОМИНАЛЬНЫМ СВАРОЧНЫМ ТОКОМ 315-500 А | МАШ-ЧАС | 0.01232 | 10956 | 134.9779
8 | 1571 | ПИЛА ЭЛЕКТРИЧЕСКАЯ ЦЕПНАЯ | МАШ-ЧАС | 0.046 | 1431 | 65.826
9 | 2016 | УСТАНОВКИ ДЛЯ РУЧНОЙ ДУГОВОЙ СВАРКИ /ПОСТОЯННОГО ТОКА/ | МАШ-ЧАС | 4.5544 | 1678 | 7642.1993
10 | 2288 | ЭКСКАВАТОРЫ ОДНОКОВШОВЫЕ ДИЗЕЛЬНЫЕ 0,25 М3 НА ПНЕВМОКОЛЕСНОМ ХОДУ ПРИ РАБОТЕ НА ДРУГИХ ВИДАХ СТРОИТЕЛЬСТВА | МАШ-ЧАС | 1.6 | 167069 | 267315.4121
11 | 2499 | АВТОМОБИЛИ БОРТОВЫЕ ГРУЗОПОДЪЕМНОСТЬЮ ДО 5 Т | МАШ-ЧАС | 8e-05 | 110305 | 8.8244
12 | 2509 | АВТОМОБИЛЬ БОРТОВОЙ, ГРУЗОПОДЬЕМНОСТЬЮ ДО 5 Т | МАШ-ЧАС | 0.46577 | 110305 | 51376.7599
13 | 2577 | АППАРАТ ДЛЯ ГАЗОВОЙ СВАРКИ И РЕЗКИ | МАШ-ЧАС | 0.0098 | 1678 | 16.4444
ИТОГО СТРОИТЕЛЬНЫЕ МАШИНЫ И МЕХАНИЗМЫ: | [5 empty] | 353133.9917
СТРОИТЕЛЬНЫЕ МАТЕРИАЛЫ И КОНСТРУКЦИИ
1 | 3504 | ГОРЯЧЕКАТАННАЯ АРМАТУРНАЯ СТАЛЬ ГЛАДКАЯ КЛАССА А-1, ДИАМЕТРОМ 8 ММ | ТН | 0.05 | 9200000 | 460000
2 | 3636 | ПРОВОЛОКА АРМАТУРНАЯ ИЗ НИЗКОУГЛЕРОДИСТОЙ СТАЛИ ВР-I, ДИАМЕТРОМ 5 ММ | ТН | 0.082 | 8661572 | 710248.904
3 | 5628 | АНКЕРНЫЕ ДЕТАЛИ ИЗ ПРЯМЫХ ИЛИ ГНУТЫХ КРУГЛЫХ СТЕРЖНЕЙ С РЕЗЬБОЙ /В КОМПЛЕКТЕ С ШАЙБАМИ И ГАЙКАМИ ИЛИ БЕЗ НИХ/, ПОСТАВЛЯЕМЫЕ ОТДЕЛЬНО | ТН | 7e-05 | 14740000 | 1031.8
4 | 6322 | БЕТОН ТЯЖЕЛЫЙ М-200 ФРАКЦИИ 5-20ММ | М3 | 9.815 | 525672 | 5159496.9636
5 | 9219 | ВОДА | М3 | 0.02936 | 2050 | 60.188
6 | 30118 | БИТУМ НЕФТЯНОЙ ДОРОЖНЫЙ МГ И СГ | ТН | 0.11532 | 5804000 | 669317.28
7 | 30322 | БОЛТЫ СТРОИТЕЛЬНЫЕ С ГАЙКАМИ И ШАЙБАМИ | ТН | 2e-05 | 14740000 | 294.8
8 | 30407 | ГВОЗДИ СТРОИТЕЛЬНЫЕ | ТН | 0.00495 | 13392000 | 66290.4
9 | 32104 | МАСТИКА БИТУМНАЯ КРОВЕЛЬНАЯ ГОРЯЧАЯ | ТН | 0.13908 | 6522000 | 907079.76
10 | 32524 | КАТАНКА ГОРЯЧЕКАТАНАЯ ОБЫЧНОЙ ТОЧНОСТИ В МОТКАХ ИЗ СТАЛИ СВ-08А ДИАМЕТРОМ 6,3-6,5 ММ | ТН | 0.00867 | 8383932 | 72688.6904
11 | 32543 | ПРОВОЛОКА ИЗ НИЗКОУГЛЕРОДИСТОЙ СВЕТЛОЙ СТАЛИ /ОС/, ТЕРМИЧЕСКИ ОБРАБОТАННОЙ, ОБЩЕГО НАЗНАЧЕНИЯ, ВЫСШЕГО КАЧЕСТВА Д 1,1 ММ | ТН | 0.00012 | 8706572 | 1044.7886
12 | 33508 | УГОЛОК 40Х40Х4 ММ | ТН | 0.0058 | 9818899 | 56949.6142
13 | 33515 | УГОЛОК 50Х50Х5 ММ | ТН | 0.008 | 9818899 | 78551.192
14 | 34241 | КИСЛОРОД ТЕХНИЧЕСКИЙ ГАЗООБРАЗНЫЙ | М3 | 0.007 | 6000 | 42
15 | 35312 | ЭЛЕКТРОДЫ Д 4 ММ: Э46 | ТН | 1e-05 | 11250000 | 112.5
16 | 35326 | ЭЛЕКТРОДЫ Д 6 ММ Э42 | ТН | 0.00407 | 11250000 | 45787.5
17 | 35328 | ЭЛЕКТРОДЫ Д 6 ММ Э46 | ТН | 0.00182 | 11250000 | 20475
18 | 36032 | БРУСЬЯ ОБРЕЗНЫЕ ИЗ ХВОЙНЫХ ПОРОД ДЛИНОЙ 4-6.5М, ШИРИНОЙ 75-150ММ, ТОЛЩИНОЙ 150 ММ И БОЛЕЕ, II СОРТА | М3 | 0.0099 | 4020000 | 39798
19 | 44897 | ШЛИФКРУГИ | ШТ | 0.0007 | 9500 | 6.65
20 | 45050 | ЩЕБЕНЬ ИЗ ПРИРОДНОГО КАМНЯ ДЛЯ СТРОИТЕЛЬНЫХ РАБОТ ФРАКЦИИ 5-10 ММ | М3 | 0.17112 | 80000 | 13689.6
21 | 45051 | ЩЕБЕНЬ ИЗ ПРИРОДНОГО КАМНЯ ДЛЯ СТРОИТЕЛЬНЫХ РАБОТ ФРАКЦИИ 10-20 ММ | М3 | 0.08556 | 80000 | 6844.8
22 | 45052 | ЩЕБЕНЬ ИЗ ПРИРОДНОГО КАМНЯ ДЛЯ СТРОИТЕЛЬНЫХ РАБОТ ФРАКЦИИ 20-40 ММ | М3 | 0.27714 | 80000 | 22171.2
23 | 45077 | ПРОПАН-БУТАН, СМЕСЬ ТЕХНИЧЕСКАЯ | КГ | 0.0021 | 5400 | 11.34
24 | 50088 | ЛЮК МЕТАЛЛИЧЕСКИЙ | ШТ | 1 | 140000 | 140000
25 | 51619 | ЩИТЫ ИЗ ДОСОК ТОЛЩИНА 25 ММ | М2 | 3.5834 | 65000 | 232919.7
26 | 94572 | ТРУБЫ П/Э Д-110 ММ | М | 1 | 46083 | 46083
ИТОГО СТРОИТЕЛЬНЫЕ МАТЕРИАЛЫ И КОНСТРУКЦИИ: | [5 empty] | 8750995.6709
Итого: | [5 empty] | 12300563.8836
16.МУСОРОСБОРНИК
(наименование работ)
№ п/п | Обоснование (Код ресурса) | Наименование ресурсов | Ед. изм. | Количество | Цена | Стоимость
1 | 2 | 3 | 4 | 5 | 6 | 7
ТРУДОВЫЕ РЕСУРСЫ
1 | 1 | ЗАТРАТЫ ТРУДА РАБОЧИХ-СТРОИТЕЛЕЙ | ЧЕЛ-ЧАС | 29.6612 | 31236.18 | 926502.5822
ИТОГО ТРУДОВЫЕ РЕСУРСЫ: | [5 empty] | 926502.5822
СТРОИТЕЛЬНЫЕ МАШИНЫ И МЕХАНИЗМЫ
1 | 403 | ВИБРАТОР ГЛУБИННЫЙ | МАШ-ЧАС | 0.1678 | 1672 | 280.5616
2 | 1571 | ПИЛА ЭЛЕКТРИЧЕСКАЯ ЦЕПНАЯ | МАШ-ЧАС | 0.0074 | 1431 | 10.5894
3 | 1608 | РАСТВОРОНАСОСЫ ПРОИЗВОД. 3 М3/Ч | МАШ-ЧАС | 0.4448 | 33754 | 15013.7792
4 | 2499 | АВТОМОБИЛИ БОРТОВЫЕ ГРУЗОПОДЪЕМНОСТЬЮ ДО 5 Т | МАШ-ЧАС | 0.0032 | 110305 | 352.976
5 | 2509 | АВТОМОБИЛЬ БОРТОВОЙ, ГРУЗОПОДЬЕМНОСТЬЮ ДО 5 Т | МАШ-ЧАС | 0.0065 | 110305 | 716.9825
ИТОГО СТРОИТЕЛЬНЫЕ МАШИНЫ И МЕХАНИЗМЫ: | [5 empty] | 16374.8887
СТРОИТЕЛЬНЫЕ МАТЕРИАЛЫ И КОНСТРУКЦИИ
1 | 6316 | БЕТОН ТЯЖЕЛЫЙ М-150 ФРАКЦИИ 5-10ММ | М3 | 1.02 | 477678 | 487231.56
2 | 9219 | ВОДА | М3 | 1.018 | 2050 | 2086.9615
3 | 10411 | КИРПИЧ КЕРАМИЧЕСКИЙ, СИЛИКАТНЫЙ ИЛИ ПУСТОТЕЛЫЙ РАЗМЕРОМ__________МАРКА ПО ПРОЕКТУ | 1000 ШТ | 0.85892 | 950000 | 815974
4 | 12138 | РАСТВОР ОТДЕЛОЧНЫЙ ТЯЖЕЛЫЙ ЦЕМЕНТНО-ИЗВЕСТКОВЫЙ 1:1:6 | М3 | 0.3024 | 383560 | 115988.544
5 | 30407 | ГВОЗДИ СТРОИТЕЛЬНЫЕ | ТН | 0.00018 | 13392000 | 2410.56
6 | 30652 | ИЗВЕСТЬ СТРОИТЕЛЬНАЯ НЕГАШЕНАЯ КОМОВАЯ, СОРТ 1 | ТН | 0.00272 | 1205000 | 3277.6
7 | 31065 | КРАСКИ СУХИЕ Э-ВС-17 ДЛЯ ВНУТРЕННИХ РАБОТ | ТН | 8e-05 | 1205000 | 96.4
8 | 32524 | КАТАНКА ГОРЯЧЕКАТАНАЯ ОБЫЧНОЙ ТОЧНОСТИ В МОТКАХ ИЗ СТАЛИ СВ-08А ДИАМЕТРОМ 6,3-6,5 ММ | ТН | 0.00028 | 8383932 | 2347.501
9 | 36026 | БРУСКИ ОБРЕЗНЫЕ ИЗ ХВОЙНЫХ ПОРОД ДЛИНОЙ 4-6.5М, ШИРИНОЙ 75-150ММ, ТОЛЩИНОЙ 40-75 ММ, IY СОРТА | М3 | 0.00109 | 4020000 | 4381.8
10 | 36061 | ДОСКИ ОБРЕЗНЫЕ ИЗ ХВОЙНЫХ ПОРОД ДЛИНОЙ 4-6,5 М, ШИРИНОЙ 75-150 ММ, ТОЛЩИНОЙ 44 ММ И БОЛЕЕ, III СОРТА | М3 | 0.0022 | 4020000 | 8844
11 | 45033 | РАСТВОР ГОТОВЫЙ КЛАДОЧНЫЙ (СОСТАВ И МАРКА ПО ПРОЕКТУ) | М3 | 0.5232 | 383560 | 200678.592
12 | 51619 | ЩИТЫ ИЗ ДОСОК ТОЛЩИНА 25 ММ | М2 | 0.448 | 65000 | 29120
ИТОГО СТРОИТЕЛЬНЫЕ МАТЕРИАЛЫ И КОНСТРУКЦИИ: | [5 empty] | 1672437.5185
ОБОРУДОВАНИЕ
1 | СТ1922 | КОНТЕЙНЕР ДЛЯ МУСОРА 1200Х900Х900 | ШТ | 2 | 1419643 | 2839286
ИТОГО ОБОРУДОВАНИЕ: | [5 empty] | 2839286
Итого: | [5 empty] | 5454600.9894
22.ВОРОТА И ОГРАЖД
(наименование работ)
№ п/п | Обоснование (Код ресурса) | Наименование ресурсов | Ед. изм. | Количество | Цена | Стоимость
1 | 2 | 3 | 4 | 5 | 6 | 7
ТРУДОВЫЕ РЕСУРСЫ
1 | 1 | ЗАТРАТЫ ТРУДА РАБОЧИХ-СТРОИТЕЛЕЙ | ЧЕЛ-ЧАС | 636.3986 | 31236.18 | 19878659.6595
2 | 3 | ЗАТРАТЫ ТРУДА МАШИНИСТОВ | ЧЕЛ-ЧАС | 4.0054 | 0 | 0
ИТОГО ТРУДОВЫЕ РЕСУРСЫ: | [5 empty] | 19878659.6595
СТРОИТЕЛЬНЫЕ МАШИНЫ И МЕХАНИЗМЫ
1 | 107 | АВТОГРЕЙДЕРЫ СРЕДНЕГО ТИПА 99 КВТ /135 Л.С/ | МАШ-ЧАС | 0.43059 | 316574 | 136313.5987
2 | 126 | АГРЕГАТЫ СВАРОЧНЫЕ ДВУХПОСТОВЫЕ ДЛЯ РУЧНОЙ СВАРКИ НА ТРАКТОРЕ 79 КВТ /108 Л.С./ | МАШ-ЧАС | 1.7409 | 102586 | 178588.8898
3 | 127 | АГРЕГАТЫ СВАРОЧНЫЕ ПЕРЕДВИЖНЫЕ С НОМИНАЛЬНЫМ СВАРОЧНЫМ ТОКОМ 250-400 А С БЕНЗИНОВЫМ ДВИГАТЕЛЕМ | МАШ-ЧАС | 16.3936 | 10956 | 179608.2816
4 | 131 | АГРЕГАТЫ СВАРОЧНЫЕ ЭЛЕКТРИЧЕСКИЕ ПЕРЕДВИЖНЫЕ ДЛЯ ПОДВОДНОЙ СВАРКИ И РЕЗКИ МЕТАЛЛОВ | МАШ-ЧАС | 0.7848 | 42158 | 33085.5984
5 | 403 | ВИБРАТОР ГЛУБИННЫЙ | МАШ-ЧАС | 3.2707 | 1672 | 5468.6606
6 | 464 | ГУДРОНАТОРЫ РУЧНЫЕ | МАШ-ЧАС | 0.6018 | 303 | 182.3454
7 | 521 | ДРЕЛИ ЭЛЕКТРИЧЕСКИЕ | МАШ-ЧАС | 3.8396 | 1528 | 5866.9394
8 | 620 | КАТКИ ДОРОЖНЫЕ САМОХОДНЫЕ ГЛАДКИЕ 5 Т | МАШ-ЧАС | 0.13688 | 174040 | 23822.5952
9 | 626 | КАТКИ ДОРОЖНЫЕ САМОХОДНЫЕ НА ПНЕВМОКОЛЕСНОМ ХОДУ 30 Т | МАШ-ЧАС | 1.9668 | 162556 | 319718.3919
10 | 659 | КОМПРЕССОРЫ ПЕРЕДВИЖНЫЕ С ДВИГАТЕЛЕМ ВНУТРЕННЕГО СГОРАНИЯ ДАВЛЕНИЕМ ДО 686 КПА /7 АТ/ 2,2 МЗ/МИН | МАШ-ЧАС | 2.2218 | 8371 | 18598.6878
11 | 762 | КРАНЫ 10 Т НА АВТОМОБИЛЬНОМ ХОДУ ПРИ РАБОТЕ НА ДРУГИХ ВИДАХ СТРОИТЕЛЬСТВА | МАШ-ЧАС | 121.9749 | 235616 | 28739233.3261
12 | 975 | ЛЕБЕДКИ ЭЛЕКТРИЧЕСКИЕ, ТЯГОВЫМ УСИЛИЕМ ДО 5,79 КН /0,59 Т/ | МАШ-ЧАС | 0.00232 | 18531 | 42.9919
13 | 1135 | МАШИНЫ ПОЛИВОМОЕЧНЫЕ 6000 Л | МАШ-ЧАС | 0.2528 | 97872 | 24742.0416
14 | 1147 | МАШИНЫ ШЛИФОВАЛЬНЫЕ ЭЛЕКТРИЧЕСКИЕ | МАШ-ЧАС | 1.975 | 2073 | 4094.2372
15 | 1513 | ПРЕОБРАЗОВАТЕЛИ СВАРОЧНЫЕ С НОМИНАЛЬНЫМ СВАРОЧНЫМ ТОКОМ 315-500 А | МАШ-ЧАС | 0.25266 | 10956 | 2768.143
16 | 1523 | ПИЛА ДИСКОВАЯ ЭЛЕКТРИЧЕСКАЯ | МАШ-ЧАС | 4.761 | 1431 | 6812.991
17 | 1571 | ПИЛА ЭЛЕКТРИЧЕСКАЯ ЦЕПНАЯ | МАШ-ЧАС | 0.13216 | 1431 | 189.121
18 | 1866 | ТРАМБОВКИ ПНЕВМАТИЧЕСКИЕ ПРИ РАБОТЕ ОТ КОМПРЕССОРА | МАШ-ЧАС | 4.4436 | 1347 | 5985.5292
19 | 1932 | ЭЛЕКТРОСТАНЦИИ ПЕРЕДВЕЖНЫЕ 4 КВТ | МАШ-ЧАС | 1.1792 | 37409 | 44113.0669
20 | 1959 | УСТАНОВКА ДЛЯ ПОДОГРЕВА СТЫКОВ | МАШ-ЧАС | 0.12006 | 19103 | 2293.5062
21 | 2016 | УСТАНОВКИ ДЛЯ РУЧНОЙ ДУГОВОЙ СВАРКИ /ПОСТОЯННОГО ТОКА/ | МАШ-ЧАС | 4.9342 | 1678 | 8279.5876
22 | 2095 | ЭКСКАВАТОРЫ ОДНОКОВШОВЫЕ ДИЗЕЛЬНЫЕ НА ПНЕВМОКОЛЕСНОМ ХОДУ ПРИ РАБОТЕ НА ДРУГИХ ВИДАХ СТРОИТЕЛЬСТВА (КРОМЕ ВОДОХОЗЯЙСТВЕННОГО) 0,25 М3 | МАШ-ЧАС | 3.1584 | 159022 | 502255.0848
23 | 2209 | ШУРУПОВЕРТ | МАШ-ЧАС | 3.888 | 1329 | 5167.152
24 | 2499 | АВТОМОБИЛИ БОРТОВЫЕ ГРУЗОПОДЪЕМНОСТЬЮ ДО 5 Т | МАШ-ЧАС | 10.5139 | 110305 | 1159741.2547
25 | 2509 | АВТОМОБИЛЬ БОРТОВОЙ, ГРУЗОПОДЬЕМНОСТЬЮ ДО 5 Т | МАШ-ЧАС | 0.56858 | 110305 | 62717.2169
26 | 2510 | АВТОМОБИЛЬ БОРТОВОЙ, ГРУЗОПОДЬЕМНОСТЬЮ ДО 8 Т | МАШ-ЧАС | 0.09037 | 143713 | 12987.3438
27 | 2515 | АГРЕГАТЫ ОКРАСОЧНЫЕ ВЫСОКОГОДАВЛЕНИЯ ДЛЯ ОКРАСКИ ПОВЕРХНОСТЕЙ КОНСТРУКЦИЙ, МОЩНОСТЬЮ 1 КВТ | МАШ-ЧАС | 0.20532 | 6518 | 1338.2758
28 | 2577 | АППАРАТ ДЛЯ ГАЗОВОЙ СВАРКИ И РЕЗКИ | МАШ-ЧАС | 0.66092 | 1678 | 1109.0238
29 | 2667 | СТАНОК ФРЕЗЕРНЫЙ | МАШ-ЧАС | 8.856 | 28733 | 254459.448
30 | 2700 | УСТАНОВКА ДЛЯ ГИДРАВЛИЧЕСКИХ ИСПЫТАНИЙ ТРУБОПРОВОДОВ, ДАВЛЕНИЕ НАГНЕТАНИЯ НИЗКОЕ 0,1 (1) МПА (КГС/СМ2) | МАШ-ЧАС | 1.38 | 3374 | 4656.12
31 | 2875 | ПЕРФОРАТОРЫ ЭЛЕКТРИЧЕСКИЕ | МАШ-ЧАС | 14.4 | 1838 | 26467.2
ИТОГО СТРОИТЕЛЬНЫЕ МАШИНЫ И МЕХАНИЗМЫ: | [5 empty] | 31770706.6501
СТРОИТЕЛЬНЫЕ МАТЕРИАЛЫ И КОНСТРУКЦИИ
1 | 6316 | БЕТОН ТЯЖЕЛЫЙ М-150 ФРАКЦИИ 5-10ММ | М3 | 14.348 | 477679 | 6853738.292
2 | 6327 | БЕТОН ТЯЖЕЛЫЙ М-250 ФРАКЦИИ 5-20ММ | М3 | 16.8504 | 580357 | 9779247.5928
3 | 9219 | ВОДА | М3 | 5.1696 | 2050 | 10597.762
4 | 9249 | ГРАВИЙ | М3 | 5.4272 | 28695 | 155733.504
5 | 12285 | СМЕСЬ ГРАВИЙНО-ПЕСЧАНАЯ | М3 | 27.78 | 35000 | 972300
6 | 29109 | ПАНЕЛИ «АЛЮПАН» | М2 | 18.72 | 91157 | 1706459.04
7 | 29160 | ВИНТЫ САМОНАРЕЗАЮЩИЕ | ШТ | 432 | 150 | 64800
8 | 29161 | АНКЕРНЫЕ БОЛТЫ | ШТ | 36 | 1500 | 54000
9 | 30118 | БИТУМ НЕФТЯНОЙ ДОРОЖНЫЙ МГ И СГ | ТН | 0.14632 | 5804000 | 849241.28
10 | 30176 | СКОБЯННЫЕ ИЗДЕЛИЯ ДЛЯ ВОРОТ | КОМПЛЕКТ | 1 | 52000 | 52000
11 | 30322 | БОЛТЫ СТРОИТЕЛЬНЫЕ С ГАЙКАМИ И ШАЙБАМИ | ТН | 0.00851 | 14740000 | 125437.4
12 | 30407 | ГВОЗДИ СТРОИТЕЛЬНЫЕ | ТН | 0.00737 | 13392000 | 98699.04
13 | 30546 | ПРОФИЛЬ МОНТАЖНЫЙ | М | 39.6 | 3800 | 150480
14 | 30625 | ВЫТЯЖНЫЕ КЛЕПКИ | ШТ | 216 | 150 | 32400
15 | 30652 | ИЗВЕСТЬ СТРОИТЕЛЬНАЯ НЕГАШЕНАЯ КОМОВАЯ, СОРТ 1 | ТН | 0.08263 | 1205000 | 99569.15
16 | 31065 | КРАСКИ СУХИЕ Э-ВС-17 ДЛЯ ВНУТРЕННИХ РАБОТ | ТН | 0.00187 | 8623000 | 16125.01
17 | 31419 | ГРУНТОВКА ГФ-021 КРАСНО-КОРИЧНЕВАЯ | ТН | 0.00139 | 14375000 | 19981.25
18 | 31795 | ЭМАЛЬ ПЕНТАФТАЛЕВАЯ ПФ-115 СЕРАЯ | ТН | 0.0022 | 23520000 | 51744
19 | 32524 | КАТАНКА ГОРЯЧЕКАТАНАЯ ОБЫЧНОЙ ТОЧНОСТИ В МОТКАХ ИЗ СТАЛИ СВ-08А ДИАМЕТРОМ 6,3-6,5 ММ | ТН | 0.00069 | 8383932 | 5784.9131
20 | 32534 | ПРОВОЛОКА СВАРОЧНАЯ ЛЕГИРОВАННАЯ ДЛЯ СВАРКИ /НАПЛАВКИ/ С НЕОМЕДНЕННОЙ ПОВЕРХНОСТЬЮ ИЭ СТАЛИ СВ-08Г2С Д 4 ММ | ТН | 0.00276 | 8050000 | 22218
21 | 32875 | ПЕТЛЯ | ШТ | 4 | 32000 | 128000
22 | 34035 | УАЙТ-СПИРИТ | ТН | 0.00016 | 10000000 | 1600
23 | 34241 | КИСЛОРОД ТЕХНИЧЕСКИЙ ГАЗООБРАЗНЫЙ | М3 | 0.91281 | 6000 | 5476.86
24 | 34288 | КСИЛОЛ НЕФТЯНОЙ МАРКИ А | ТН | 0.00023 | 10000000 | 2300
25 | 35310 | ЭЛЕКТРОДЫ Д 4 ММ: Э42 | ТН | 0.00577 | 11250000 | 64912.5
26 | 35312 | ЭЛЕКТРОДЫ Д 4 ММ: Э46 | ТН | 0.00014 | 11250000 | 1575
27 | 35318 | ЭЛЕКТРОДЫ Д 5 ММ: Э42 | ТН | 0.00389 | 11250000 | 43762.5
28 | 35326 | ЭЛЕКТРОДЫ Д 6 ММ Э42 | ТН | 0.01692 | 11250000 | 190350
29 | 35346 | ЭЛЕКТРОДЫ УОНИ 13/45 | КГ | 0.225 | 11250 | 2531.25
30 | 36023 | БРУСКИ ОБРЕЗНЫЕ ИЗ ХВОЙНЫХ ПОРОД ДЛИНОЙ 4-6.5М, ШИРИНОЙ 75-150ММ, ТОЛЩИНОЙ 40-75 ММ, I СОРТА | М3 | 9e-05 | 4020000 | 361.8
31 | 36025 | БРУСКИ ОБРЕЗНЫЕ ИЗ ХВОЙНЫХ ПОРОД ДЛИНОЙ 4-6.5М, ШИРИНОЙ 75-150ММ, ТОЛЩИНОЙ 40-75 ММ, III СОРТА | М3 | 0.01156 | 4020000 | 46471.2
32 | 36061 | ДОСКИ ОБРЕЗНЫЕ ИЗ ХВОЙНЫХ ПОРОД ДЛИНОЙ 4-6,5 М, ШИРИНОЙ 75-150 ММ, ТОЛЩИНОЙ 44 ММ И БОЛЕЕ, III СОРТА | М3 | 0.14837 | 4020000 | 596447.4
33 | 37012 | ТРУБЫ СТАЛЬНЫЕ Д-150 ММ | М | 69 | 96420 | 6652980
34 | 43113 | ЩЕБЕНЬ | М3 | 0.767 | 80000 | 61360
35 | 44109 | ЗАКЛАДНЫЕ И НАКЛАДНЫЕ ДЕТАЛИ | ТН | 0.00178 | 7800000 | 13884
36 | 44897 | ШЛИФКРУГИ | ШТ | 0.18331 | 9500 | 1741.445
37 | 45050 | ЩЕБЕНЬ ИЗ ПРИРОДНОГО КАМНЯ ДЛЯ СТРОИТЕЛЬНЫХ РАБОТ ФРАКЦИИ 5-10 ММ | М3 | 0.21712 | 80000 | 17369.6
38 | 45051 | ЩЕБЕНЬ ИЗ ПРИРОДНОГО КАМНЯ ДЛЯ СТРОИТЕЛЬНЫХ РАБОТ ФРАКЦИИ 10-20 ММ | М3 | 0.10856 | 80000 | 8684.8
39 | 45052 | ЩЕБЕНЬ ИЗ ПРИРОДНОГО КАМНЯ ДЛЯ СТРОИТЕЛЬНЫХ РАБОТ ФРАКЦИИ 20-40 ММ | М3 | 0.35164 | 80000 | 28131.2
40 | 45077 | ПРОПАН-БУТАН, СМЕСЬ ТЕХНИЧЕСКАЯ | КГ | 0.21658 | 5400 | 1169.532
41 | 50113 | НАДПИСЬ ОРГАНИЗАЦИИ | ШТ | 1 | 1800000 | 1800000
42 | 50756 | ОТДЕЛЬНЫЕ КОНСТРУКТИВНЫЕ ЭЛЕМЕНТЫ ЗДАНИЙ И СООРУЖЕНИЙ С ПРЕОБЛАДАНИЕМ ГОРЯЧЕКАТАННЫХ ПРОФИЛЕЙ МАССОЙ 0.1 ДО 0.5 Т | ТН | 0.00043 | 7800000 | 3354
43 | 50860 | КОНСТРУКТИВНЫЕ ЭЛЕМЕНТЫ ВСПОМОГАТЕЛЬНОГО НАЗНАЧЕНИЯ, С ПРЕОБЛАДАНИЕМ ПРОФИЛЬНОГО ПРОКАТА СОБИРАЕМЫЕ ИЗ ДВУХ И БОЛЕЕ ДЕТАЛЕЙ, С ОТВЕРСТИЯМИ И БЕЗ ОТВЕРСТИЙ, СОЕДЕНЯЕМЫЕ НА СВАРКЕ | ТН | 0.00752 | 9990000 | 75124.8
44 | 51619 | ЩИТЫ ИЗ ДОСОК ТОЛЩИНА 25 ММ | М2 | 7.1939 | 65000 | 467603.5
45 | 52207 | КОНЕК ОГРАЖДЕНИЯ.ОГРАЖДЕНИЯ ЖЕЛЕЗОБЕТОННЫЕ, СЕКЦИОННЫЕ ДЕКОРАТИВНЫЕ (ЕВРОЗАБОР ЖЕЛЕЗОБЕТОННЫЙ)2000Х120Х100 | ШТ | 188 | 44000 | 8272000
46 | 52208 | СТОЙКА ОГРАЖДЕНИЯ ДЛИНОЙ 2,0 М.ОГРАЖДЕНИЯ ЖЕЛЕЗОБЕТОННЫЕ, СЕКЦИОННЫЕ ДЕКОРАТИВНЫЕ (ЕВРОЗАБОР ЖЕЛЕЗОБЕТОННЫЙ) 2000Х120Х120 | ШТ | 189 | 62500 | 11812500
47 | 52209 | ПАНЕЛЬ ОГРАЖДЕНИЯ ГЛУХАЯ.ОГРАЖДЕНИЯ ЖЕЛЕЗОБЕТОННЫЕ, СЕКЦИОННЫЕ ДЕКОРАТИВНЫЕ (ЕВРОЗАБОР ЖЕЛЕЗОБЕТОННЫЙ) 500Х2000Х120 | ШТ | 376 | 66666 | 25066416
48 | 52210 | ПАНЕЛЬ ОГРАЖДЕНИЯ ГЛУХАЯ.ОГРАЖДЕНИЯ ЖЕЛЕЗОБЕТОННЫЕ, СЕКЦИОННЫЕ ДЕКОРАТИВНЫЕ (ЕВРОЗАБОР ЖЕЛЕЗОБЕТОННЫЙ СЕТЧАТЫЙ) 500Х2000Х120 | ШТ | 188 | 66666 | 12533208
49 | 89061 | ПРОФИЛЬ МЕТАЛЛИЕЧСКИЙ 25Х25Х2 ММ | Т | 0.09674 | 9018605 | 872459.8477
50 | 89083 | ПРОФИЛЬ МЕТАЛЛИЕЧСКИЙ 80Х80Х4 ММ | Т | 0.168 | 9018605 | 1515125.64
51 | 92982 | ЗАМОК ВИСЯЧИЙ | ШТ | 1 | 34821 | 34821
ИТОГО СТРОИТЕЛЬНЫЕ МАТЕРИАЛЫ И КОНСТРУКЦИИ: | [5 empty] | 91442278.1086
Итого: | [5 empty] | 143091644.4182
17. СКЛАД УГЛЯ
(наименование работ)
№ п/п | Обоснование (Код ресурса) | Наименование ресурсов | Ед. изм. | Количество | Цена | Стоимость
1 | 2 | 3 | 4 | 5 | 6 | 7
ТРУДОВЫЕ РЕСУРСЫ
1 | 1 | ЗАТРАТЫ ТРУДА РАБОЧИХ-СТРОИТЕЛЕЙ | ЧЕЛ-ЧАС | 6.174 | 31236.18 | 192852.1753
ИТОГО ТРУДОВЫЕ РЕСУРСЫ: | [5 empty] | 192852.1753
СТРОИТЕЛЬНЫЕ МАШИНЫ И МЕХАНИЗМЫ
1 | 403 | ВИБРАТОР ГЛУБИННЫЙ | МАШ-ЧАС | 0.7056 | 1672 | 1179.7632
2 | 660 | КОМПРЕССОРЫ ПЕРЕДВИЖНЫЕ С ДВИГАТЕЛЕМ ВНУТРЕННЕГО СГОРАНИЯ ДАВЛЕНИЕМ ДО 686 КПА /7 АТ/ 5 МЗ/МИН | МАШ-ЧАС | 0.6762 | 2410 | 1629.642
3 | 1866 | ТРАМБОВКИ ПНЕВМАТИЧЕСКИЕ ПРИ РАБОТЕ ОТ КОМПРЕССОРА | МАШ-ЧАС | 1.3671 | 1347 | 1841.4837
4 | 2509 | АВТОМОБИЛЬ БОРТОВОЙ, ГРУЗОПОДЬЕМНОСТЬЮ ДО 5 Т | МАШ-ЧАС | 0.00191 | 110305 | 210.6825
ИТОГО СТРОИТЕЛЬНЫЕ МАШИНЫ И МЕХАНИЗМЫ: | [5 empty] | 4861.5714
СТРОИТЕЛЬНЫЕ МАТЕРИАЛЫ И КОНСТРУКЦИИ
1 | 6316 | БЕТОН ТЯЖЕЛЫЙ М-150 ФРАКЦИИ 5-10ММ | М3 | 1.4994 | 477679 | 716231.8926
2 | 9219 | ВОДА | М3 | 0.22344 | 2050 | 458.052
3 | 45056 | ГРАВИЙ ДЛЯ СТРОИТЕЛЬНЫХ РАБОТ ФРАКЦИИ 20-40 ММ | М3 | 1.8816 | 28695 | 53992.512
ИТОГО СТРОИТЕЛЬНЫЕ МАТЕРИАЛЫ И КОНСТРУКЦИИ: | [5 empty] | 770682.4566
ОБОРУДОВАНИЕ
1 | СТ11638 | КОНТЕЙНЕР МЕТАЛЛИЧЕСКИЙ. РАЗМЕР: 2,45Х12 | ШТ | 1 | 12857143 | 12857143
ИТОГО ОБОРУДОВАНИЕ: | [5 empty] | 12857143
Итого: | [5 empty] | 13825539.2034
на ЛВС
(наименование работ)
№ п/п | Обоснование (Код ресурса) | Наименование ресурсов | Ед. изм. | Количество | Цена | Стоимость
1 | 2 |  |  | 5 | 6 | 7
|  | 3 | 4
ТРУДОВЫЕ РЕСУРСЫ
1 | 1 | ЗАТРАТЫ ТРУДА РАБОЧИХ-СТРОИТЕЛЕЙ | ЧЕЛ-ЧАС | 81.18 | 31236.18 | 2535753
2 | 3 | ЗАТРАТЫ ТРУДА МАШИНИСТОВ | ЧЕЛ-ЧАС | 20.1391 | 0
ИТОГО ТРУДОВЫЕ РЕСУРСЫ: | [5 empty] | 2535753
СТРОИТЕЛЬНЫЕ МАШИНЫ И МЕХАНИЗМЫ
3 | 242 | БУЛЬДОЗЕР 128,7 КВТ ДЗ110В В СОСТАВЕ КАБЕЛЕУКЛАДОЧНОЙ КОЛОННЫ | МАШ.-Ч | 0.3872 | 586975 | 227276.72
5 | 521 | ДРЕЛИ ЭЛЕКТРИЧЕСКИЕ | МАШ.-Ч | 2.392 | 1528 | 3654.976
6 | 642 | КОМПЛЕКСНАЯ МОНТАЖНАЯ МАШИНА ДЛЯ ВЫПОЛНЕНИЯ РАБОТ ПРИ ПРОКЛАДКЕ И МОНТАЖЕ КАБЕЛЯ НА БАЗЕ АВТОМОБИЛЯ ГАЗ-66 | МАШ.-Ч | 0.40832 | 586975 | 239673.632
7 | 766 | КРАНЫ 10 Т НА АВТОМОБИЛЬНОМ ХОДУ ПРИ МОНТАЖЕ ТЕХНОЛОГИЧЕСКОГО ОБОРУДОВАНИЯ | МАШ.-Ч | 0.1198 | 235616 | 28226.7968
9 | 1488 | ПОДЪЕМНИКИ ГИДРАВЛИЧЕСКИЕ С ВЫСОТОЙ ПОДЪЕМА 10 М | МАШ.-Ч | 15.444 | 29518 | 455875.992
10 | 1522 | ПОДЪЕМНИКИ МАЧТОВЫЕ СТРОИТЕЛЬНЫЕ 0,5 Т | МАШ.-Ч | 0.0564 | 28940 | 1632.216
12 | 1868 | ТРАНСПОРТЕР ПРИЦЕПНОЙ КАБЕЛЬНЫЙ ДО 7 Т ККТ7 | МАШ.-Ч | 0.40832 | 14628 | 5972.905
13 | 2509 | АВТОМОБИЛЬ БОРТОВОЙ, ГРУЗОПОДЬЕМНОСТЬЮ ДО 5 Т | МАШ.-Ч | 0.424 | 110305 | 46769.32
14 | 2510 | АВТОМОБИЛЬ БОРТОВОЙ, ГРУЗОПОДЬЕМНОСТЬЮ ДО 8 Т | МАШ.-Ч | 0.1198 | 143713 | 17216.8174
15 | 2577 | АППАРАТ ДЛЯ ГАЗОВОЙ СВАРКИ И РЕЗКИ | МАШ.-Ч | 0.96 | 1634 | 1568.64
16 | 2875 | ПЕРФОРАТОРЫ ЭЛЕКТРИЧЕСКИЕ | МАШ.-Ч | 0.51 | 1838 | 937.38
ИТОГО СТРОИТЕЛЬНЫЕ МАШИНЫ И МЕХАНИЗМЫ: | [5 empty] | 1028805.3952
СТРОИТЕЛЬНЫЕ МАТЕРИАЛЫ И КОНСТРУКЦИИ
МАТЕРИАЛЫ И КОНСТРУКЦИИ
1 | 64806 | ПЕРЕМЫЧКИ ГИБКИЕ, ТИП ПГС-50 | ШТ | 1 | 200 | 200
2 | 65155 | СЖИМЫ ОТВЕТВИТЕЛЬНЫЕ | 100 ШТ | 0.041 | 15000 | 615
3 | 65312 | ТРУБКА ПОЛИВИНИЛХЛОРИДНАЯ | КГ | 0.124 | 8000 | 992
4 |  | РОЗЕТКА СЕТЬЕВАЯ RJ-45 | ШТ | 27 | 20536 | 554472
5 |  | КОННЕКТОР RJ-45 | ШТ | 27 | 350 | 9450
6 |  | КОРОБ ПЛАСТМАССОВЫЙ-10Х10 | М | 40 | 3000 | 120000
1 |  | ДЕРЖАТЕЛЬ ДЛЯ ТРУБ dy=20/32 мм | ШТ | 2410 | 200 | 482000
2 |  | Коробка для розеток и выключателей | ШТ | 1 | 5000 | 5000
3 |  | Розетка, с герметичным защитным контактом, сдвоенный, 250 В, 16 А | ШТ | 1 | 21600 | 21600
5 |  | ОПТИЧЕСКИЙ АДАПТЕР ПРОХОДНОЙ LC | ШТ | 2 | 5600 | 11200
6 |  | КОРОБКА РАСПРЕДЕЛИТЕЛЬНАЯ ОПТИЧЕСКАЯ SNR-FTTH-FDB-16A | ШТ | 2 | 312900 | 625800
7 |  | ПАТЧ КОРД 1Т UTPCH1MYL | ШТ | 54 | 13000 | 702000
9 |  | ОДНОСТОРОННОЙ ОРГАНИЗАТОР 19", 1 RU | ШТ | 1 | 78750 | 78750
7 | 45527 | БИРКИ МАРКИРОВОЧНЫЕ | 100 ШТ | 0.515 | 268000 | 138020
8 | 45768 | ВТУЛКИ ИЗОЛИРУЮЩИЕ | ШТ | 21 | 150 | 3150
9 | 45883 | КНОПКИ МОНТАЖНЫЕ | 1000 ШТ | 0.198 | 150000 | 29700
10 | 55874 | СЖИМ СОЕДЕНИТЕЛЬНЫЙ | 100 ШТ | 0.99 | 15000 | 14850
11 | 62810 | ПОЛОСКИ И ПРЯЖКИ ДЛЯ КРЕПЛЕНИЯ ПРОВОДОВ | 100 ШТ | 2.574 | 15000 | 38610
12 | 64235 | ЛЕНТА К226 | 100 М | 0.495 | 20000 | 9900
13 | 97117 | ЛЕНТА ЛИПКАЯ ИЗОЛЯЦИОННАЯ НА ПОЛИКАСИНОВОМ КОМПАУНДЕ МАРКИ ЛСЭПЛ ШИРИНОЙ 20-30ММ ТОЛЩИНОЙ ОТ 0,14 ДО 0,19ММ ВКЛ. | КГ | 1.6297 | 20000 | 32594
14 |  | ШКАФ КОММУНИКАЦИОННЫЙ НАСТЕННЫЙ 19 6U "SH-05F-6U" | КОМПЛЕКТ | 1 | 676786 | 676786
15 | 30434 | ДЮБЕЛИ РАСПОРНЫЕ | 100 ШТ | 0.3164 | 15000 | 4746
16 | 31087 | КРАСКА ДЛЯ ВНУТРЕННИХ РАБОТ | КГ | 0.695 | 23520 | 16346.4
17 | 32524 | КАТАНКА ГОРЯЧЕКАТАНАЯ ОБЫЧНОЙ ТОЧНОСТИ В МОТКАХ ИЗ СТАЛИ СВ-08А ДИАМЕТРОМ 6,3-6,5 ММ | ТН | 0.0002 | 7142857 | 1428.5714
18 | 35097 | ШУРУПЫ С ПОЛУКРУГЛОЙ ГОЛОВКОЙ 2,5Х20 ММ | ТН | 4e-05 | 17572000 | 702.88
19 | 35101 | ШУРУПЫ С ПОЛУКРУГЛОЙ ГОЛОВКОЙ 4Х40 ММ | ТН | 0.00048 | 17572000 | 8434.56
20 | 41014 | ДЮБЕЛЯ | 10 ШТ | 8 | 1500 | 12000
21 | 44652 | ГОФРА ШЛАНГ ПВХ САМОЗАТУХАЮЩИЙ Д16ММ | М | 990 | 1786 | 1768140
22 | 61642 | СЕТЕВОЙ ФИЛЬТР НА 5 РОЗЕТОК С КАБЕЛЕМ 5 МЕТРА | ШТ | 1 | 35000 | 35000
23 | 65657 | ПРОПАН-БУТАН, СМЕСЬ ТЕХНИЧЕСКАЯ, | КГ | 1.08 | 5400 | 5832
ИТОГО МАТЕРИАЛЫ И КОНСТРУКЦИИ: | [5 empty] | 5408319.4114
КАБЕЛЬНАЯ ПРОДУКЦИЯ
1 |  | КАБЕЛЬ ОПТИКО-ВОЛОКОННЫЙ FTTHх 1 | 1000 М | 0.088 | 1380000 | 121440
2 |  | ПРОВОД ПуГВ 1Х16 ММ2 | 1000 М | 0.02 | 31250000 | 625000
3 |  | КАБЕЛЬ ВВГ-0,66 3Х4 ММ2 | 1000 М | 0.02 | 25375000 | 507500
4 |  | КАБЕЛ UTP-5E CAT | М | 990 | 2327 | 2303730
ИТОГО КАБЕЛЬНАЯ ПРОДУКЦИЯ: | [5 empty] | 3557670
ОБОРУДОВАНИЕ
4 |  | КОММУТАТОР SWITCH 16-PORT 10/100/MB/S | КОМПЛЕКТ | 1 | 1687500 | 1687500
8 |  | БЛОК БЕСПЕРЕБОЙНОГО ПИТАНИЯ 230V ИБП UPS AVT EA615R(1.5 RVA) | КОМПЛЕКТ | 1 | 2978571 | 2978571
10 |  | МОНТАЖНАЯ ПАТЧ ПАНЕЛЬ НА 16-ПОРТ | ШТ | 3 | 265179 | 795537
ИТОГО ОБОРУДОВАНИЕ: | [5 empty] | 5461608
Итого: | [5 empty] | 17992155.8066