## ЛОК
Форма N 5
КАШКАДАРЁ ВИЛОЯТИ КАРШИ ТУМАНИ КОЖОР МФЙ ДАГИ КОЖОР КИШЛОГИ 2 УЙДА ЖОЙЛАШГАН КАРШИ ТУМАН ТИББИЕТ БИРЛАШМАСИГА КАРАШЛИ 53-СОН ОИЛАВИЙ ПОЛИКЛИНИКАНИНГ КОЖОР ФИЛИАЛИ БИНОСИНИ РЕКОНСТРУКСИЯ КИЛИШ (1-ТИП ОПГА МОСЛАШТИРИШ).
(наименование стройки)
ЛОКАЛЬНАЯ РЕСУРСНАЯ ВЕДОМОСТЬ №
(локальная ресурсная смета)
на | НА КАРШИ ТУМАН ТИББИЕТ БИРЛАШМАСИГА КАРАШЛИ 53-СОН ОИЛАВИЙ ПОЛИКЛИНИКАНИНГ КОЖОР ФИЛИАЛИ БИНОСИНИ РЕКОНСТРУКСИЯ КИЛИШ,
(наименование работ и затрат, наименование объекта)
Основание:
N п.п. | Шифр номера нормативов и коды ресурсов | Наименование работ и затрат | Единица измерения | Количество |  | НАРХ
|  |  |  | на. ед. измерения | по проектным данным | на. ед. измерения | по проектным данным
1 | 2 | 3 | 4 | 5 | 6 | 7 | 8
РАЗДЕЛ 1.ЗЕМЛЯНЫЕ РАБОТЫ
1 | Е0101-009-02 ДОП. 3 | РАЗРАБОТКА ГРУНТА В ОТВАЛ В ТРАНШЕЯХ ЭКСКАВАТОРОМ "ОБРАТНАЯ ЛОПАТА" С КОВШОМ ВМЕСТИМОСТЬЮ 1 (1-1,2) М3, ГРУППА ГРУНТОВ: 2 | 1000М3 | 0.08644
1.1 | 3 | ЗАТРАТЫ ТРУДА МАШИНИСТОВ | ЧЕЛ.-Ч | 35.4 | 3.06
1.2 | 2265 | ЭКСКАВАТОРЫ ОДНОКОВШОВЫЕ ДИЗЕЛЬНЫЕ НА ГУСЕНИЧНОМ ХОДУ ПРИ РАБОТЕ НА ДРУГИХ ВИДАХ СТРОИТЕЛЬСТВА (КРОМЕ ВОДОХОЗЯЙСТВЕННОГО) 1 М3 | МАШ.-Ч | 17.7 | 1.53
2 | Е0102-057-02 | РАЗРАБОТКА ГРУНТА ВРУЧНУЮ В ТРАНШЕЯХ ГЛУБИНОЙ ДО 2 М БЕЗ КРЕПЛЕНИЙ С ОТКОСАМИ, ГРУППА ГРУНТОВ 2 | 100М3 | 0.08644
2.1 | 1 | ЗАТРАТЫ ТРУДА РАБОЧИХ-СТРОИТЕЛЕЙ | ЧЕЛ.-Ч | 154 | 13.3118
3 | Е0101-033-02 | ЗАСЫПКА ТРАНШЕЙ И КОТЛОВАНОВ С ПЕРЕМЕЩЕНИЕМ ГРУНТА ДО 5 М БУЛЬДОЗЕРАМИ МОЩНОСТЬЮ 59 [80] КВТ [Л.С.], 2 ГРУППА ГРУНТОВ | 1000М3 | 0.05329
3.1 | 3 | ЗАТРАТЫ ТРУДА МАШИНИСТОВ | ЧЕЛ.-Ч | 8.87 | 0.47268
3.2 | 257 | БУЛЬДОЗЕРЫ ПРИ РАБОТЕ НА ДРУГИХ ВИДАХ СТРОИТЕЛЬСТВА (КРОМЕ ВОДОХОЗЯЙСТВЕННОГО) 59 (80) КВТ (Л.С.) | МАШ.-Ч | 8.87 | 0.47268
4 | Е0101-033-08 | ПРИ ПЕРЕМЕЩЕНИИ ГРУНТА НА КАЖДЫЕ ПОСЛЕДУЮЩИЕ 5 М ДОБАВЛЯТЬ К НОРМЕ 01-01-033-2 | 1000М3 | 0.05329
4.1 | 3 | ЗАТРАТЫ ТРУДА МАШИНИСТОВ | ЧЕЛ.-Ч | 4.38 | 0.23341
4.2 | 257 | БУЛЬДОЗЕРЫ ПРИ РАБОТЕ НА ДРУГИХ ВИДАХ СТРОИТЕЛЬСТВА (КРОМЕ ВОДОХОЗЯЙСТВЕННОГО) 59 (80) КВТ (Л.С.) | МАШ.-Ч | 4.38 | 0.23341
5 | Е0102-005-01 | УПЛОТНЕНИЕ ГРУНТА ПНЕВМАТИЧЕСКИМИ ТРАМБОВКАМИ, ГРУППА ГРУНТОВ 1, 2 | 100М3 | 0.5329
5.1 | 1 | ЗАТРАТЫ ТРУДА РАБОЧИХ-СТРОИТЕЛЕЙ | ЧЕЛ.-Ч | 12.53 | 6.6772
5.2 | 3 | ЗАТРАТЫ ТРУДА МАШИНИСТОВ | ЧЕЛ.-Ч | 3.04 | 1.62
5.3 | 660 | КОМПРЕССОРЫ ПЕРЕДВИЖНЫЕ С ДВИГАТЕЛЕМ ВНУТРЕННЕГО СГОРАНИЯ ДАВЛЕНИЕМ ДО 686 КПА (7 АТМ.) 5 М3/МИН | МАШ.-Ч | 3.04 | 1.62
5.4 | 1866 | ТРАМБОВКИ ПНЕВМАТИЧЕСКИЕ | МАШ.-Ч | 12.18 | 6.4907
6 | Е0101-014-02 ДОП. 6 | РАЗРАБОТКА ГРУНТА С ПОГРУЗКОЙ НА АВТОМОБИЛИ-САМОСВАЛЫ ЭКСКАВАТОРАМИ С КОВШОМ ВМЕСТИМОСТЬЮ 0,4 (0,35-0,45) М3, ГРУППА ГРУНТОВ 2 ГРУНТА | 1000М3 | 0.03315
6.1 | 1 | ЗАТРАТЫ ТРУДА РАБОЧИХ-СТРОИТЕЛЕЙ | ЧЕЛ.-Ч | 20.76 | 0.68819
6.2 | 3 | ЗАТРАТЫ ТРУДА МАШИНИСТОВ | ЧЕЛ.-Ч | 45.9 | 1.5216
6.3 | 2262 | ЭКСКАВАТОРЫ ОДНОКОВШОВЫЕ ДИЗЕЛЬНЫЕ НА ГУСЕНИЧНОМ ХОДУ ПРИ РАБОТЕ НА ДРУГИХ ВИДАХ СТРОИТЕЛЬСТВА (КРОМЕ ВОДОХОЗЯЙСТВЕННОГО) 0,4 М3 | МАШ.-Ч | 45.9 | 1.5216
7 | Е310-1005 | ПЕРЕВОЗКА ГРУЗОВ АВТОМОБИЛЕМ, РАССТОЯНИЕ ПЕРЕВОЗКИ 5 КМ, КЛАСС ГРУЗА 1 | Т | 46.41
7.1 | 3 | ЗАТРАТЫ ТРУДА МАШИНИСТОВ | ЧЕЛ.-Ч | 0.0613 | 2.8449
7.2 | 3456 | АВТОМОБИЛИ-САМОСВАЛЫ ГРУЗОПОДЪЕМНОСТЬЮ ДО 20 Т | МАШ.-Ч | 0.0613 | 2.8449
8 | Е0801-002-03 МИНСТРОЙИЖКХ 14.02.23 Г. N 30 | УСТРОЙСТВО ОСНОВАНИЯ ПОД ФУНДАМЕНТЫ ГРАВИЙНОГО ТОЛЩ-100 ММ | М3 ОСНОВАНИЯ | 9.91
8.1 | 1 | ЗАТРАТЫ ТРУДА РАБОЧИХ-СТРОИТЕЛЕЙ | ЧЕЛ.-Ч | 2.5 | 24.775
8.2 | 3 | ЗАТРАТЫ ТРУДА МАШИНИСТОВ | ЧЕЛ.-Ч | 0.46 | 4.5586
8.3 | 659 | КОМПРЕССОРЫ ПЕРЕДВИЖНЫЕ С ДВИГАТЕЛЕМ ВНУТРЕННЕГО СГОРАНИЯ ДАВЛЕНИЕМ ДО 686 КПА (7 АТМ.) 5 М3/МИН | МАШ.-Ч | 0.46 | 4.5586
8.4 | 1866 | ТРАМБОВКИ ПНЕВМАТИЧЕСКИЕ | МАШ.-Ч | 0.92 | 9.1172
8.5 | 9219 | ВОДА | М3 | 0.15 | 1.4865
8.6 | 9604 | ГРАВИЙ КАРЬЕРНЫЙ /ГРАВИЙНО-ПЕСЧАНАЯ СМЕСЬ/ | М3 | 1.28 | 12.6848
РАЗДЕЛ 2.ФУНДАМЕНТЫ И ПОДВАЛЬНАЯ ЧАСТЬ
9 | Е1101-013-03 МИНСТРОЙ РУЗ 05.01.21 N 9 | УСТРОЙСТВО ПОКРЫТИЙ ЩЕБЕНОЧНЫХ С ПРОПИТКОЙ БИТУМОМ | 100М2 | 0.991
9.1 | 1 | ЗАТРАТЫ ТРУДА РАБОЧИХ-СТРОИТЕЛЕЙ | ЧЕЛ.-Ч | 28.4 | 28.1444
9.2 | 3 | ЗАТРАТЫ ТРУДА МАШИНИСТОВ | ЧЕЛ.-Ч | 0.15 | 0.14865
9.3 | 464 | ГУДРОНАТОРЫ РУЧНЫЕ | МАШ.-Ч | 5.1 | 5.0541
9.4 | 2509 | АВТОМОБИЛИ БОРТОВЫЕ ГРУЗОПОДЪЕМНОСТЬЮ ДО 5 Т | МАШ.-Ч | 0.15 | 0.14865
9.5 | 30118 | БИТУМЫ НЕФТЯНЫЕ ДОРОЖНЫЕ ЖИДКИЕ КЛАСС МГ И СГ | Т | 1.24 | 1.2288
9.6 | 45050 | ЩЕБЕНЬ ИЗ ПРИРОДНОГО КАМНЯ ДЛЯ СТРОИТЕЛЬНЫХ РАБОТ ФРАКЦИИ 5-10 ММ | М3 | 1.84 | 1.8234
9.7 | 45051 | ЩЕБЕНЬ ИЗ ПРИРОДНОГО КАМНЯ ДЛЯ СТРОИТЕЛЬНЫХ РАБОТ ФРАКЦИИ 10-20 ММ | М3 | 0.92 | 0.91172
9.8 | 45052 | ЩЕБЕНЬ ИЗ ПРИРОДНОГО КАМНЯ ДЛЯ СТРОИТЕЛЬНЫХ РАБОТ ФРАКЦИИ 20-40 ММ | М3 | 2.98 | 2.9532
10 | Е0601-001-22 | УСТРОЙСТВО ЛЕНТОЧНЫХ ФУНДАМЕНТОВ ЖЕЛЕЗОБЕТОННЫХ ИЗ БМ-200 | 100 М3 ЖЕЛЕЗОБЕТОНА В ДЕЛЕ | 0.7319
10.1 | 1 | ЗАТРАТЫ ТРУДА РАБОЧИХ-СТРОИТЕЛЕЙ | ЧЕЛ.-Ч | 446.04 | 326.4567
10.2 | 3 | ЗАТРАТЫ ТРУДА МАШИНИСТОВ | ЧЕЛ.-Ч | 3.12 | 2.2835
10.3 | 403 | ВИБРАТОРЫ ГЛУБИННЫЕ | МАШ.-Ч | 21.42 | 15.6773
10.4 | 762 | КРАНЫ НА АВТОМОБИЛЬНОМ ХОДУ ПРИ РАБОТЕ НА ДРУГИХ ВИДАХ СТРОИТЕЛЬСТВА 10 Т | МАШ.-Ч | 1.25 | 0.91487
10.5 | 2016 | УСТАНОВКИ ДЛЯ СВАРКИ РУЧНОЙ ДУГОВОЙ (ПОСТОЯННОГО ТОКА) | МАШ.-Ч | 123.76 | 90.5799
10.6 | 2509 | АВТОМОБИЛИ БОРТОВЫЕ ГРУЗОПОДЪЕМНОСТЬЮ ДО 5 Т | МАШ.-Ч | 1.87 | 1.3687
10.7 | 9219 | ВОДА | М3 | 0.283 | 0.20713
10.8 | 22193 | БЕТОН ГИДРОТЕХНИЧЕСКИЙ (НА СУЛЬФАТОСТОЙКОМ ПОРТЛАНДЦЕМЕНТЕ), КЛАСС В 15 (М200) | М3 | 101.5 | 74.2878
10.9 | 30407 | ГВОЗДИ СТРОИТЕЛЬНЫЕ | Т | 0.013 | 0.009515
10.10 | 32524 | КАТАНКА ГОРЯЧЕКАТАНАЯ В МОТКАХ ДИАМЕТРОМ 6,3-6,5 ММ | Т | 0.0303 | 0.022177
10.11 | 35310 | ЭЛЕКТРОДЫ ДИАМЕТРОМ 4 ММ Э42 | Т | 0.13 | 0.095147
10.12 | 36053 | ДОСКИ ОБРЕЗНЫЕ ХВОЙНЫХ ПОРОД ДЛИНОЙ 4-6,5 М, ШИРИНОЙ 75-150 ММ, ТОЛЩИНОЙ 25 ММ, III СОРТА | М3 | 0.14 | 0.10247
10.13 | 36061 | ДОСКИ ОБРЕЗНЫЕ ХВОЙНЫХ ПОРОД ДЛИНОЙ 4-6,5 М, ШИРИНОЙ 75-150 ММ, ТОЛЩИНОЙ 44 ММ И БОЛЕЕ, III СОРТА | М3 | 0.47 | 0.34399
10.14 | 51619 | ЩИТЫ ИЗ ДОСОК ТОЛЩИНОЙ 25 ММ | М2 | 39.2 | 28.6905
11 | С124-9221 | АРМАТУРА ДЛЯ МОНОЛИТНЫХ ЖЕЛЕЗОБЕТОННЫХ КОНСТРУКЦИЙ В ВИДЕ СЕТОК И ПЛОСКИХ КАРКАСОВ, ПЕРИОДИЧЕСКОГО ПРОФИЛЯ КЛАССА АIII, ДИАМЕТРОМ 12 ММ | Т | 0.999
12 | С124-9223 | АРМОВЫПУСКИ ИЗ АРМАТУРА ПРОФИЛЯ КЛАССА АIII, ДИАМЕТРОМ 16 ММ | Т | 0.096
13 | С124-9221 | АРМОВЫПУСКИ ИЗ АРМАТУРА ПРОФИЛЯ КЛАССА АIII, ДИАМЕТРОМ 12 ММ | Т | 0.185
14 | С124-9231 | ХОМУТ АРМАТУРА КЛАССА АI, ДИАМЕТРОМ 6 ММ | Т | 0.083
15 | Е1202-002-04 МИНСТРОЙ РУЗ 05.01.21 N 3 | УСТРОЙСТВО ГИДРОИЗОЛЯЦИЙ ВЕРТИКАЛЬНЫХ ПОВЕРХНОСТЕЙ. ОКЛЕЕЧНАЯ В ДВА СЛОЯ ПО ВЫРОВНЕННОЙ ПОВЕРХНОСТИ КИРПИЧА И БЕТОНА | 100М2 | 2.6576
15.1 | 1 | ЗАТРАТЫ ТРУДА РАБОЧИХ-СТРОИТЕЛЕЙ | ЧЕЛ.-Ч | 45.4 | 120.655
15.2 | 3 | ЗАТРАТЫ ТРУДА МАШИНИСТОВ | ЧЕЛ.-Ч | 1.55 | 4.1193
15.3 | 659 | КОМПРЕССОРЫ ПЕРЕДВИЖНЫЕ С ДВИГАТЕЛЕМ ВНУТРЕННЕГО СГОРАНИЯ ДАВЛЕНИЕМ ДО 686 КПА (7 АТМ.) 5 М3/МИН | МАШ.-Ч | 1 | 2.6576
15.4 | 913 | КОТЛЫ БИТУМНЫЕ ПЕРЕДВИЖНЫЕ 400 Л | МАШ.-Ч | 2 | 5.3152
15.5 | 2509 | АВТОМОБИЛИ БОРТОВЫЕ ГРУЗОПОДЪЕМНОСТЬЮ ДО 5 Т | МАШ.-Ч | 0.55 | 1.4617
15.6 | 32104 | МАСТИКА БИТУМНАЯ КРОВЕЛЬНАЯ ГОРЯЧАЯ | Т | 0.488 | 1.2969
15.7 | 44070 | МАТЕРИАЛЫ ГИДРОИЗОЛЯЦИОННЫЕ РУЛОННЫЕ | М2 | 234 | 621.8784
16 | Е1202-001-02 МИНСТРОЙ РУЗ 05.01.21 N 3 | УСТРОЙСТВО ГИДРОИЗОЛЯЦИЙ ГОРИЗОНТАЛЬНЫХ ПОВЕРХНОСТЕЙ. ОКЛЕЕЧНАЯ В ОДИН СЛОЙ | 100М2 | 0.3672
16.1 | 1 | ЗАТРАТЫ ТРУДА РАБОЧИХ-СТРОИТЕЛЕЙ | ЧЕЛ.-Ч | 38.9 | 14.2841
16.2 | 3 | ЗАТРАТЫ ТРУДА МАШИНИСТОВ | ЧЕЛ.-Ч | 0.53 | 0.19462
16.3 | 913 | КОТЛЫ БИТУМНЫЕ ПЕРЕДВИЖНЫЕ 400 Л | МАШ.-Ч | 2 | 0.7344
16.4 | 2509 | АВТОМОБИЛИ БОРТОВЫЕ ГРУЗОПОДЪЕМНОСТЬЮ ДО 5 Т | МАШ.-Ч | 0.53 | 0.19462
16.5 | 22450 | РАСТВОР ГОТОВЫЙ КЛАДОЧНЫЙ ЦЕМЕНТНЫЙ, МАРКА: 25 | М3 | 2.5 | 0.918
16.6 | 32104 | МАСТИКА БИТУМНАЯ КРОВЕЛЬНАЯ ГОРЯЧАЯ | Т | 0.244 | 0.089597
16.7 | 44070 | МАТЕРИАЛЫ ГИДРОИЗОЛЯЦИОННЫЕ РУЛОННЫЕ | М2 | 117 | 42.9624
РАЗДЕЛ 3.СТЕНА
17 | Е0802-005-01 МИНСТРОЙИЖКХ 14.02.23 Г. N 30 | КЛАДКА АРМИРОВАННЫХ СТЕН ИЗ КИРПИЧА В РАЙОНАХ С СЕЙСМИЧНОСТЬЮ 7-8 БАЛЛОВ НАРУЖНЫХ ПРОСТЫХ ПРИ ВЫСОТЕ ЭТАЖА ДО 4 М | М3 КЛАДКИ | 52.69
17.1 | 1 | ЗАТРАТЫ ТРУДА РАБОЧИХ-СТРОИТЕЛЕЙ | ЧЕЛ.-Ч | 6.03 | 317.7207
17.2 | 3 | ЗАТРАТЫ ТРУДА МАШИНИСТОВ | ЧЕЛ.-Ч | 0.4 | 21.076
17.3 | 698 | КРАНЫ БАШЕННЫЕ ПРИ РАБОТЕ НА ДРУГИХ ВИДАХ СТРОИТЕЛЬСТВА 8 Т | МАШ.-Ч | 0.4 | 21.076
17.4 | 9219 | ВОДА | М3 | 0.2 | 10.538
17.5 | 36026 | БРУСКИ ОБРЕЗНЫЕ ХВОЙНЫХ ПОРОД ДЛИНОЙ 4-6,5 М, ШИРИНОЙ 75-150 ММ, ТОЛЩИНОЙ 40-75 ММ, IV СОРТА | М3 | 0.0005 | 0.026345
17.6 | 45033 | РАСТВОР ГОТОВЫЙ КЛАДОЧНЫЙ (СОСТАВ И МАРКА ПО ПРОЕКТУ) | М3 | 0.24 | 12.6456
17.7 | 45040 | КИРПИЧ КЕРАМИЧЕСКИЙ РАЗМЕР И МАРКА ПО ПРОЕКТУ | 1000ШТ | 0.394 | 20.7599
18 | Е0802-001-07 МИНСТРОЙИЖКХ 14.02.23 Г. N 30 | КЛАДКА СТЕН КИРПИЧНЫХ ВНУТРЕННИХ ПРИ ВЫСОТЕ ЭТАЖА ДО 4 М | М3 КЛАДКИ | 18.44
18.1 | 1 | ЗАТРАТЫ ТРУДА РАБОЧИХ-СТРОИТЕЛЕЙ | ЧЕЛ.-Ч | 5.21 | 96.0724
18.2 | 3 | ЗАТРАТЫ ТРУДА МАШИНИСТОВ | ЧЕЛ.-Ч | 0.4 | 7.376
18.3 | 698 | КРАНЫ БАШЕННЫЕ ПРИ РАБОТЕ НА ДРУГИХ ВИДАХ СТРОИТЕЛЬСТВА 8 Т | МАШ.-Ч | 0.4 | 7.376
18.4 | 9219 | ВОДА | М3 | 0.44 | 8.1136
18.5 | 10411 | КИРПИЧ КЕРАМИЧЕСКИЙ, СИЛИКАТНЫЙ ИЛИ ПУСТОТЕЛЫЙ МАРКА ПО ПРОЕКТУ | 1000ШТ | 0.395 | 7.2838
18.6 | 36026 | БРУСКИ ОБРЕЗНЫЕ ХВОЙНЫХ ПОРОД ДЛИНОЙ 4-6,5 М, ШИРИНОЙ 75-150 ММ, ТОЛЩИНОЙ 40-75 ММ, IV СОРТА | М3 | 0.0005 | 0.00922
18.7 | 45033 | РАСТВОР ГОТОВЫЙ КЛАДОЧНЫЙ (СОСТАВ И МАРКА ПО ПРОЕКТУ) | М3 | 0.234 | 4.315
19 | Е0802-007-01 МИНСТРОЙИЖКХ 14.02.23 Г. N 30 | АРМИРОВАНИЕ КЛАДКИ СТЕН И ДРУГИХ КОНСТРУКЦИЙ | Т | 0.324
19.1 | 1 | ЗАТРАТЫ ТРУДА РАБОЧИХ-СТРОИТЕЛЕЙ | ЧЕЛ.-Ч | 63.73 | 20.6485
19.2 | 3 | ЗАТРАТЫ ТРУДА МАШИНИСТОВ | ЧЕЛ.-Ч | 0.54 | 0.17496
19.3 | 762 | КРАНЫ НА АВТОМОБИЛЬНОМ ХОДУ ПРИ РАБОТЕ НА ДРУГИХ ВИДАХ СТРОИТЕЛЬСТВА 10 Т | МАШ.-Ч | 0.23 | 0.07452
19.4 | 2499 | АВТОМОБИЛИ БОРТОВЫЕ ГРУЗОПОДЪЕМНОСТЬЮ ДО 5 Т | МАШ.-Ч | 0.31 | 0.10044
19.5 | 44521 | СЕТКА АРМАТУРНАЯ | Т | 1 | 0.324
20 | Е0601-026-02 | УСТРОЙСТВО БЕТОННЫХ СЕРДЕЧНИКИ В ДЕРЕВЯННОЙ ОПАЛУБКЕ ВЫСОТОЙ ДО 4 М, ПЕРИМЕТРОМ ДО 3 М ИЗ БМ-150 | 100М3 БЕТОНА | 0.083
20.1 | 1 | ЗАТРАТЫ ТРУДА РАБОЧИХ-СТРОИТЕЛЕЙ | ЧЕЛ.-Ч | 988.84 | 82.0737
20.2 | 3 | ЗАТРАТЫ ТРУДА МАШИНИСТОВ | ЧЕЛ.-Ч | 4.05 | 0.33615
20.3 | 403 | ВИБРАТОРЫ ГЛУБИННЫЕ | МАШ.-Ч | 41.89 | 3.4769
20.4 | 762 | КРАНЫ НА АВТОМОБИЛЬНОМ ХОДУ ПРИ РАБОТЕ НА ДРУГИХ ВИДАХ СТРОИТЕЛЬСТВА 10 Т | МАШ.-Ч | 1.61 | 0.13363
20.5 | 2509 | АВТОМОБИЛИ БОРТОВЫЕ ГРУЗОПОДЪЕМНОСТЬЮ ДО 5 Т | МАШ.-Ч | 2.44 | 0.20252
20.6 | 6717 | БЕТОН ТЯЖЕЛЫЙ ВОДОНЕПРОНИЦАЕМЫЙ 0,4 МПА КЛАССА В12,5 /М-150/ ФРАКЦИИ 10-20 ММ | М3 | 102 | 8.466
20.7 | 9219 | ВОДА | М3 | 0.189 | 0.015687
20.8 | 30407 | ГВОЗДИ СТРОИТЕЛЬНЫЕ | Т | 0.022 | 0.001826
20.9 | 36080 | ДОСКИ НЕОБРЕЗНЫЕ ДЛИНОЙ 4-6,5 М, ВСЕ ШИРИНЫ, ТОЛЩИНОЙ 44 ММ И БОЛЕЕ II СОРТА | М3 | 1.1 | 0.0913
20.10 | 44050 | БРУСКИ ОБРЕЗНЫЕ ХВОЙНЫХ ПОРОД ДЛИНОЙ 2-6,5 М, ТОЛЩИНОЙ 40-60 ММ, 2 СОРТА | М3 | 0.14 | 0.01162
20.11 | 51619 | ЩИТЫ ИЗ ДОСОК ТОЛЩИНОЙ 25 ММ | М2 | 94 | 7.802
21 | С124-9221 | АРМАТУРА ДЛЯ МОНОЛИТНЫХ ЖЕЛЕЗОБЕТОННЫХ КОНСТРУКЦИЙ В ВИДЕ СЕТОК И ПЛОСКИХ КАРКАСОВ, ПЕРИОДИЧЕСКОГО ПРОФИЛЯ КЛАССА АIII, ДИАМЕТРОМ 12 ММ | Т | 0.361
22 | С124-9231 | АРМАТУРА ДЛЯ МОНОЛИТНЫХ ЖЕЛЕЗОБЕТОННЫХ КОНСТРУКЦИЙ В ВИДЕ ПРОСТРАНСТВЕННЫХ КАРКАСОВ, ГЛАДКАЯ КЛАССА АI, ДИАМЕТРОМ 6 ММ | Т | 0.093
23 | Е0601-034-09 | УСТРОЙСТВО ПЕРЕМЫЧЕК | 100 М3 ЖЕЛЕЗОБЕТОНА В ДЕЛЕ | 0.0297
23.1 | 1 | ЗАТРАТЫ ТРУДА РАБОЧИХ-СТРОИТЕЛЕЙ | ЧЕЛ.-Ч | 1593 | 47.3121
23.2 | 3 | ЗАТРАТЫ ТРУДА МАШИНИСТОВ | ЧЕЛ.-Ч | 2.94 | 0.087318
23.3 | 403 | ВИБРАТОРЫ ГЛУБИННЫЕ | МАШ.-Ч | 77.95 | 2.3151
23.4 | 762 | КРАНЫ НА АВТОМОБИЛЬНОМ ХОДУ ПРИ РАБОТЕ НА ДРУГИХ ВИДАХ СТРОИТЕЛЬСТВА 10 Т | МАШ.-Ч | 1.2 | 0.03564
23.5 | 1571 | ПИЛА ЭЛЕКТРИЧЕСКАЯ ЦЕПНАЯ | МАШ.-Ч | 6.32 | 0.1877
23.6 | 2016 | УСТАНОВКИ ДЛЯ СВАРКИ РУЧНОЙ ДУГОВОЙ (ПОСТОЯННОГО ТОКА) | МАШ.-Ч | 191.59 | 5.6902
23.7 | 2509 | АВТОМОБИЛИ БОРТОВЫЕ ГРУЗОПОДЪЕМНОСТЬЮ ДО 5 Т | МАШ.-Ч | 1.74 | 0.051678
23.8 | 6322 | БЕТОН ТЯЖЕЛЫЙ КЛАССА В15 /М-200/ ФРАКЦИИ 5-20 ММ | М3 | 101.5 | 3.0145
23.9 | 9219 | ВОДА | М3 | 0.231 | 0.006861
23.10 | 30407 | ГВОЗДИ СТРОИТЕЛЬНЫЕ | Т | 0.0635 | 0.001886
23.11 | 32524 | КАТАНКА ГОРЯЧЕКАТАНАЯ В МОТКАХ ДИАМЕТРОМ 6,3-6,5 ММ | Т | 0.25 | 0.007425
23.12 | 35310 | ЭЛЕКТРОДЫ ДИАМЕТРОМ 4 ММ Э42 | Т | 0.23 | 0.006831
23.13 | 36025 | БРУСКИ ОБРЕЗНЫЕ ХВОЙНЫХ ПОРОД ДЛИНОЙ 4-6,5 М, ШИРИНОЙ 75-150 ММ, ТОЛЩИНОЙ 40-75 ММ, III СОРТА | М3 | 8.6 | 0.25542
23.14 | 36032 | ПИЛОМАТЕРИАЛЫ ХВОЙНЫХ ПОРОД БРУСЬЯ ОБРЕЗНЫЕ ДЛИНОЙ 4-6,5 М, ШИРИНОЙ 75-150 ММ, ТОЛЩИНОЙ 150 ММ И БОЛЕЕ II СОРТА | М3 | 1.4 | 0.04158
23.15 | 36061 | ДОСКИ ОБРЕЗНЫЕ ХВОЙНЫХ ПОРОД ДЛИНОЙ 4-6,5 М, ШИРИНОЙ 75-150 ММ, ТОЛЩИНОЙ 44 ММ И БОЛЕЕ, III СОРТА | М3 | 2.51 | 0.074547
23.16 | 51619 | ЩИТЫ ИЗ ДОСОК ТОЛЩИНОЙ 25 ММ | М2 | 183 | 5.4351
24 | С124-9221 | АРМАТУРА ДЛЯ МОНОЛИТНЫХ ЖЕЛЕЗОБЕТОННЫХ КОНСТРУКЦИЙ В ВИДЕ СЕТОК И ПЛОСКИХ КАРКАСОВ, ПЕРИОДИЧЕСКОГО ПРОФИЛЯ КЛАССА АIII, ДИАМЕТРОМ 12 ММ | Т | 0.0685
25 | С124-9231 | АРМАТУРА ДЛЯ МОНОЛИТНЫХ ЖЕЛЕЗОБЕТОННЫХ КОНСТРУКЦИЙ В ВИДЕ ПРОСТРАНСТВЕННЫХ КАРКАСОВ, ГЛАДКАЯ КЛАССА АI, ДИАМЕТРОМ 6 ММ | Т | 0.03932
26 | С124-9223 | АРМАТУРА ДЛЯ МОНОЛИТНЫХ ЖЕЛЕЗОБЕТОННЫХ КОНСТРУКЦИЙ В ВИДЕ СЕТОК И ПЛОСКИХ КАРКАСОВ, ПЕРИОДИЧЕСКОГО ПРОФИЛЯ КЛАССА АIII, ДИАМЕТРОМ 16 ММ | Т | 0.12212
27 | Е0601-035-01 | УСТРОЙСТВО ЖЕЛЕЗОБЕТОННЫЕ СЕЙСМОПОЯСА И ПЕРЕМЫЧЕК ИЗ БМ-200 | 100 М3 ЖЕЛЕЗОБЕТОНА В ДЕЛЕ | 0.0328
27.1 | 1 | ЗАТРАТЫ ТРУДА РАБОЧИХ-СТРОИТЕЛЕЙ | ЧЕЛ.-Ч | 1016.26 | 33.3333
27.2 | 3 | ЗАТРАТЫ ТРУДА МАШИНИСТОВ | ЧЕЛ.-Ч | 2.07 | 0.067896
27.3 | 403 | ВИБРАТОРЫ ГЛУБИННЫЕ | МАШ.-Ч | 49.09 | 1.6102
27.4 | 762 | КРАНЫ НА АВТОМОБИЛЬНОМ ХОДУ ПРИ РАБОТЕ НА ДРУГИХ ВИДАХ СТРОИТЕЛЬСТВА 10 Т | МАШ.-Ч | 0.84 | 0.027552
27.5 | 2016 | УСТАНОВКИ ДЛЯ СВАРКИ РУЧНОЙ ДУГОВОЙ (ПОСТОЯННОГО ТОКА) | МАШ.-Ч | 208.25 | 6.8306
27.6 | 2509 | АВТОМОБИЛИ БОРТОВЫЕ ГРУЗОПОДЪЕМНОСТЬЮ ДО 5 Т | МАШ.-Ч | 1.23 | 0.040344
27.7 | 6723 | БЕТОН ТЯЖЕЛЫЙ ВОДОНЕПРОНИЦАЕМЫЙ 0,4 МПА КЛАССА В15 /М-200/ ФРАКЦИИ 20-40 ММ | М3 | 101.5 | 3.3292
27.8 | 9219 | ВОДА | М3 | 0.12 | 0.003936
27.9 | 30407 | ГВОЗДИ СТРОИТЕЛЬНЫЕ | Т | 0.037 | 0.001214
27.10 | 32524 | КАТАНКА ГОРЯЧЕКАТАНАЯ В МОТКАХ ДИАМЕТРОМ 6,3-6,5 ММ | Т | 0.25 | 0.0082
27.11 | 35310 | ЭЛЕКТРОДЫ ДИАМЕТРОМ 4 ММ Э42 | Т | 0.25 | 0.0082
27.12 | 36061 | ДОСКИ ОБРЕЗНЫЕ ХВОЙНЫХ ПОРОД ДЛИНОЙ 4-6,5 М, ШИРИНОЙ 75-150 ММ, ТОЛЩИНОЙ 44 ММ И БОЛЕЕ, III СОРТА | М3 | 0.81 | 0.026568
27.13 | 51619 | ЩИТЫ ИЗ ДОСОК ТОЛЩИНОЙ 25 ММ | М2 | 77.9 | 2.5551
28 | С124-9221 | АРМАТУРА ДЛЯ МОНОЛИТНЫХ ЖЕЛЕЗОБЕТОННЫХ КОНСТРУКЦИЙ В ВИДЕ СЕТОК И ПЛОСКИХ КАРКАСОВ, ПЕРИОДИЧЕСКОГО ПРОФИЛЯ КЛАССА АIII, ДИАМЕТРОМ 12 ММ | Т | 0.1021
29 | С124-9231 | АРМАТУРА ДЛЯ МОНОЛИТНЫХ ЖЕЛЕЗОБЕТОННЫХ КОНСТРУКЦИЙ В ВИДЕ ПРОСТРАНСТВЕННЫХ КАРКАСОВ, ГЛАДКАЯ КЛАССА АI, ДИАМЕТРОМ 6 ММ | Т | 0.0377
30 | С124-9223 | АРМАТУРА ДЛЯ МОНОЛИТНЫХ ЖЕЛЕЗОБЕТОННЫХ КОНСТРУКЦИЙ В ВИДЕ СЕТОК И ПЛОСКИХ КАРКАСОВ, ПЕРИОДИЧЕСКОГО ПРОФИЛЯ КЛАССА АIII, ДИАМЕТРОМ 16 ММ | Т | 0.064
31 | С124-9221 | АНКЕР АРМАТУРА КЛАССА АIII, ДИАМЕТРОМ 12 ММ | Т | 0.0275
32 | Е0601-035-01 | УСТРОЙСТВО ПОЯСОВ В ОПАЛУБКЕ | 100 М3 ЖЕЛЕЗОБЕТОНА В ДЕЛЕ | 0.0305
32.1 | 1 | ЗАТРАТЫ ТРУДА РАБОЧИХ-СТРОИТЕЛЕЙ | ЧЕЛ.-Ч | 1016.26 | 30.9959
32.2 | 3 | ЗАТРАТЫ ТРУДА МАШИНИСТОВ | ЧЕЛ.-Ч | 2.07 | 0.063135
32.3 | 403 | ВИБРАТОРЫ ГЛУБИННЫЕ | МАШ.-Ч | 49.09 | 1.4972
32.4 | 762 | КРАНЫ НА АВТОМОБИЛЬНОМ ХОДУ ПРИ РАБОТЕ НА ДРУГИХ ВИДАХ СТРОИТЕЛЬСТВА 10 Т | МАШ.-Ч | 0.84 | 0.02562
32.5 | 2016 | УСТАНОВКИ ДЛЯ СВАРКИ РУЧНОЙ ДУГОВОЙ (ПОСТОЯННОГО ТОКА) | МАШ.-Ч | 208.25 | 6.3516
32.6 | 2509 | АВТОМОБИЛИ БОРТОВЫЕ ГРУЗОПОДЪЕМНОСТЬЮ ДО 5 Т | МАШ.-Ч | 1.23 | 0.037515
32.7 | 6723 | БЕТОН ТЯЖЕЛЫЙ ВОДОНЕПРОНИЦАЕМЫЙ 0,4 МПА КЛАССА В15 /М-200/ ФРАКЦИИ 20-40 ММ | М3 | 101.5 | 3.0957
32.8 | 9219 | ВОДА | М3 | 0.12 | 0.00366
32.9 | 30407 | ГВОЗДИ СТРОИТЕЛЬНЫЕ | Т | 0.037 | 0.001129
32.10 | 32524 | КАТАНКА ГОРЯЧЕКАТАНАЯ В МОТКАХ ДИАМЕТРОМ 6,3-6,5 ММ | Т | 0.25 | 0.007625
32.11 | 35310 | ЭЛЕКТРОДЫ ДИАМЕТРОМ 4 ММ Э42 | Т | 0.25 | 0.007625
32.12 | 36061 | ДОСКИ ОБРЕЗНЫЕ ХВОЙНЫХ ПОРОД ДЛИНОЙ 4-6,5 М, ШИРИНОЙ 75-150 ММ, ТОЛЩИНОЙ 44 ММ И БОЛЕЕ, III СОРТА | М3 | 0.81 | 0.024705
32.13 | 51619 | ЩИТЫ ИЗ ДОСОК ТОЛЩИНОЙ 25 ММ | М2 | 77.9 | 2.376
33 | С124-9220 | АРМАТУРА ДЛЯ МОНОЛИТНЫХ ЖЕЛЕЗОБЕТОННЫХ КОНСТРУКЦИЙ В ВИДЕ СЕТОК И ПЛОСКИХ КАРКАСОВ, ПЕРИОДИЧЕСКОГО ПРОФИЛЯ КЛАССА АIII, ДИАМЕТРОМ 10 ММ | Т | 0.0951
34 | С124-9231 | АРМАТУРА ДЛЯ МОНОЛИТНЫХ ЖЕЛЕЗОБЕТОННЫХ КОНСТРУКЦИЙ В ВИДЕ ПРОСТРАНСТВЕННЫХ КАРКАСОВ, ГЛАДКАЯ КЛАССА АI, ДИАМЕТРОМ 6 ММ | Т | 0.0452
35 | С124-9221 | АРМАТУРА ДЛЯ МОНОЛИТНЫХ ЖЕЛЕЗОБЕТОННЫХ КОНСТРУКЦИЙ В ВИДЕ СЕТОК И ПЛОСКИХ КАРКАСОВ, ПЕРИОДИЧЕСКОГО ПРОФИЛЯ КЛАССА АIII, ДИАМЕТРОМ 12 ММ | Т | 0.0275
РАЗДЕЛ 4.РАМА И РИГЕЛЕЙ
36 | Е0601-037-01 | УСТРОЙСТВО РИГЕЛЕЙ ГРАЖДАНСКИХ ЗДАНИЙ ИЗ БМ-250 | 100 М3 ЖЕЛЕЗОБЕТОНА В ДЕЛЕ | 0.00508
36.1 | 1 | ЗАТРАТЫ ТРУДА РАБОЧИХ-СТРОИТЕЛЕЙ | ЧЕЛ.-Ч | 1491.07 | 7.5746
36.2 | 3 | ЗАТРАТЫ ТРУДА МАШИНИСТОВ | ЧЕЛ.-Ч | 5.43 | 0.027584
36.3 | 403 | ВИБРАТОРЫ ГЛУБИННЫЕ | МАШ.-Ч | 74.02 | 0.37602
36.4 | 762 | КРАНЫ НА АВТОМОБИЛЬНОМ ХОДУ ПРИ РАБОТЕ НА ДРУГИХ ВИДАХ СТРОИТЕЛЬСТВА 10 Т | МАШ.-Ч | 2.17 | 0.011024
36.5 | 2509 | АВТОМОБИЛИ БОРТОВЫЕ ГРУЗОПОДЪЕМНОСТЬЮ ДО 5 Т | МАШ.-Ч | 3.26 | 0.016561
36.6 | 6728 | БЕТОН ТЯЖЕЛЫЙ ВОДОНЕПРОНИЦАЕМЫЙ 0,4 МПА КЛАССА В20 /М-250/ ФРАКЦИИ 20-40 ММ | М3 | 101.5 | 0.51562
36.7 | 30407 | ГВОЗДИ СТРОИТЕЛЬНЫЕ | Т | 0.062 | 0.000315
36.8 | 32543 | ПРОВОЛОКА СВЕТЛАЯ ДИАМЕТРОМ 1,1 ММ | Т | 0.03 | 0.000152
36.9 | 36056 | ПИЛОМАТЕРИАЛЫ ХВОЙНЫХ ПОРОД ДОСКИ ОБРЕЗНЫЕ ДЛИНОЙ 4-6,5 М, ШИРИНОЙ 75-150 ММ, ТОЛЩИНОЙ 32-40 ММ II СОРТА | М3 | 2 | 0.01016
37 | Е0601-107-01 ДОП. 5 | УСТРОЙСТВО КОЛОНН ЖЕЛЕЗОБЕТОННЫХ В ОПАЛУБКЕ ТИПА "ДОКА" ВЫСОТОЙ ДО 4 М, ПЕРИМЕТРОМ ДО 2 М ИЗ БМ-250 | 100М3 ЖЕЛЕЗОБЕТОНА В ДЕЛЕ | 0.02598
37.1 | 1 | ЗАТРАТЫ ТРУДА РАБОЧИХ-СТРОИТЕЛЕЙ | ЧЕЛ.-Ч | 1319 | 34.2676
37.2 | 3 | ЗАТРАТЫ ТРУДА МАШИНИСТОВ | ЧЕЛ.-Ч | 4.49 | 0.11665
37.3 | 403 | ВИБРАТОРЫ ГЛУБИННЫЕ | МАШ.-Ч | 71.8 | 1.8654
37.4 | 762 | КРАНЫ НА АВТОМОБИЛЬНОМ ХОДУ ПРИ РАБОТЕ НА ДРУГИХ ВИДАХ СТРОИТЕЛЬСТВА 10 Т | МАШ.-Ч | 1.79 | 0.046504
37.5 | 2016 | УСТАНОВКИ ДЛЯ СВАРКИ РУЧНОЙ ДУГОВОЙ (ПОСТОЯННОГО ТОКА) | МАШ.-Ч | 7.6 | 0.19745
37.6 | 2510 | АВТОМОБИЛИ БОРТОВЫЕ ГРУЗОПОДЪЕМНОСТЬЮ ДО 8 Т | МАШ.-Ч | 2.7 | 0.070146
37.7 | 6728 | БЕТОН ТЯЖЕЛЫЙ ВОДОНЕПРОНИЦАЕМЫЙ 0,4 МПА КЛАССА В20 /М-250/ ФРАКЦИИ 20-40 ММ | М3 | 101.5 | 2.637
37.8 | 9219 | ВОДА | М3 | 0.25 | 0.006495
37.9 | 30407 | ГВОЗДИ СТРОИТЕЛЬНЫЕ | Т | 0.023 | 0.000598
37.10 | 32543 | ПРОВОЛОКА СВЕТЛАЯ ДИАМЕТРОМ 1,1 ММ | Т | 0.038 | 0.000987
37.11 | 35310 | ЭЛЕКТРОДЫ ДИАМЕТРОМ 4 ММ Э42 | Т | 0.0075 | 0.000195
37.12 | 35515 | ПОЛОТНО ИГЛОПРОБИВНОЕ ДЛЯ ДОРОЖНОГО СТРОИТЕЛЬСТВА "ДОРНИТ-2" | 10М2 | 32.6 | 0.84695
37.13 | 36080 | ДОСКИ НЕОБРЕЗНЫЕ ДЛИНОЙ 4-6,5 М, ВСЕ ШИРИНЫ, ТОЛЩИНОЙ 44 ММ И БОЛЕЕ II СОРТА | М3 | 0.04 | 0.001039
37.14 | 45090 | ПАЛУБА ОПАЛУБКИ ТИПА "ДОКА" ИЗ БАКЕЛИЗИРОВАННОЙ ФАНЕРЫ | М2 | 33.33 | 0.86591
38 | С124-9223 | АРМАТУРА ДЛЯ МОНОЛИТНЫХ ЖЕЛЕЗОБЕТОННЫХ КОНСТРУКЦИЙ В ВИДЕ СЕТОК И ПЛОСКИХ КАРКАСОВ, ПЕРИОДИЧЕСКОГО ПРОФИЛЯ КЛАССА АIII, ДИАМЕТРОМ 16-18 ММ | Т | 0.12312
39 | С124-9231 | АРМАТУРА ДЛЯ МОНОЛИТНЫХ ЖЕЛЕЗОБЕТОННЫХ КОНСТРУКЦИЙ В ВИДЕ ПРОСТРАНСТВЕННЫХ КАРКАСОВ, ГЛАДКАЯ КЛАССА АI, ДИАМЕТРОМ 6 ММ | Т | 0.04032
40 | Е0601-107-01 ДОП. 5 | УСТРОЙСТВО КОЛОНН ЖЕЛЕЗОБЕТОННЫХ В ОПАЛУБКЕ ТИПА "ДОКА" ВЫСОТОЙ ДО 4 М, ПЕРИМЕТРОМ ДО 2 М ИЗ БМ-250 | 100М3 ЖЕЛЕЗОБЕТОНА В ДЕЛЕ | 0.00832
40.1 | 1 | ЗАТРАТЫ ТРУДА РАБОЧИХ-СТРОИТЕЛЕЙ | ЧЕЛ.-Ч | 1319 | 10.9741
40.2 | 3 | ЗАТРАТЫ ТРУДА МАШИНИСТОВ | ЧЕЛ.-Ч | 4.49 | 0.037357
40.3 | 403 | ВИБРАТОРЫ ГЛУБИННЫЕ | МАШ.-Ч | 71.8 | 0.59738
40.4 | 762 | КРАНЫ НА АВТОМОБИЛЬНОМ ХОДУ ПРИ РАБОТЕ НА ДРУГИХ ВИДАХ СТРОИТЕЛЬСТВА 10 Т | МАШ.-Ч | 1.79 | 0.014893
40.5 | 2016 | УСТАНОВКИ ДЛЯ СВАРКИ РУЧНОЙ ДУГОВОЙ (ПОСТОЯННОГО ТОКА) | МАШ.-Ч | 7.6 | 0.063232
40.6 | 2510 | АВТОМОБИЛИ БОРТОВЫЕ ГРУЗОПОДЪЕМНОСТЬЮ ДО 8 Т | МАШ.-Ч | 2.7 | 0.022464
40.7 | 6728 | БЕТОН ТЯЖЕЛЫЙ ВОДОНЕПРОНИЦАЕМЫЙ 0,4 МПА КЛАССА В20 /М-250/ ФРАКЦИИ 20-40 ММ | М3 | 101.5 | 0.84448
40.8 | 9219 | ВОДА | М3 | 0.25 | 0.00208
40.9 | 30407 | ГВОЗДИ СТРОИТЕЛЬНЫЕ | Т | 0.023 | 0.000191
40.10 | 32543 | ПРОВОЛОКА СВЕТЛАЯ ДИАМЕТРОМ 1,1 ММ | Т | 0.038 | 0.000316
40.11 | 35310 | ЭЛЕКТРОДЫ ДИАМЕТРОМ 4 ММ Э42 | Т | 0.0075 | 6.2e-05
40.12 | 35515 | ПОЛОТНО ИГЛОПРОБИВНОЕ ДЛЯ ДОРОЖНОГО СТРОИТЕЛЬСТВА "ДОРНИТ-2" | 10М2 | 32.6 | 0.27123
40.13 | 36080 | ДОСКИ НЕОБРЕЗНЫЕ ДЛИНОЙ 4-6,5 М, ВСЕ ШИРИНЫ, ТОЛЩИНОЙ 44 ММ И БОЛЕЕ II СОРТА | М3 | 0.04 | 0.000333
40.14 | 45090 | ПАЛУБА ОПАЛУБКИ ТИПА "ДОКА" ИЗ БАКЕЛИЗИРОВАННОЙ ФАНЕРЫ | М2 | 33.33 | 0.27731
41 | С124-9224 | АРМАТУРА ДЛЯ МОНОЛИТНЫХ ЖЕЛЕЗОБЕТОННЫХ КОНСТРУКЦИЙ В ВИДЕ СЕТОК И ПЛОСКИХ КАРКАСОВ, ПЕРИОДИЧЕСКОГО ПРОФИЛЯ КЛАССА АIII, ДИАМЕТРОМ 22-25 ММ | Т | 0.02784
42 | С124-9223 | АРМАТУРА ДЛЯ МОНОЛИТНЫХ ЖЕЛЕЗОБЕТОННЫХ КОНСТРУКЦИЙ В ВИДЕ СЕТОК И ПЛОСКИХ КАРКАСОВ, ПЕРИОДИЧЕСКОГО ПРОФИЛЯ КЛАССА АIII, ДИАМЕТРОМ 16-18 ММ | Т | 0.07573
43 | С124-9232 | АРМАТУРА ДЛЯ МОНОЛИТНЫХ ЖЕЛЕЗОБЕТОННЫХ КОНСТРУКЦИЙ В ВИДЕ ПРОСТРАНСТВЕННЫХ КАРКАСОВ, ГЛАДКАЯ КЛАССА АI, ДИАМЕТРОМ 8 ММ | Т | 0.0116
44 | С124-9231 | АРМАТУРА ДЛЯ МОНОЛИТНЫХ ЖЕЛЕЗОБЕТОННЫХ КОНСТРУКЦИЙ В ВИДЕ ПРОСТРАНСТВЕННЫХ КАРКАСОВ, ГЛАДКАЯ КЛАССА АI, ДИАМЕТРОМ 6 ММ | Т | 0.0128
45 | Е0601-092-09 | УСТАНОВКА ОТДЕЛЬНЫХ СТЕРЖНЕЙ В ПЕРЕКРЫТИЯХ ДИАМЕТРОМ ДО 8 ММ | Т АРМАТУРЫ | 0.0096
45.1 | 1 | ЗАТРАТЫ ТРУДА РАБОЧИХ-СТРОИТЕЛЕЙ | ЧЕЛ.-Ч | 52.19 | 0.50102
45.2 | 3 | ЗАТРАТЫ ТРУДА МАШИНИСТОВ | ЧЕЛ.-Ч | 0.22 | 0.002112
45.3 | 762 | КРАНЫ НА АВТОМОБИЛЬНОМ ХОДУ ПРИ РАБОТЕ НА ДРУГИХ ВИДАХ СТРОИТЕЛЬСТВА 10 Т | МАШ.-Ч | 0.09 | 0.000864
45.4 | 2509 | АВТОМОБИЛИ БОРТОВЫЕ ГРУЗОПОДЪЕМНОСТЬЮ ДО 5 Т | МАШ.-Ч | 0.13 | 0.001248
45.5 | 32543 | ПРОВОЛОКА СВЕТЛАЯ ДИАМЕТРОМ 1,1 ММ | Т | 0.005 | 4.8e-05
46 | С124-9232 | АРМАТУРА ДЛЯ МОНОЛИТНЫХ ЖЕЛЕЗОБЕТОННЫХ КОНСТРУКЦИЙ В ВИДЕ ПРОСТРАНСТВЕННЫХ КАРКАСОВ, ГЛАДКАЯ КЛАССА АI, ДИАМЕТРОМ 8 ММ | Т | 0.0096
РАЗДЕЛ 5.ПЕРЕКРЫТИЕ
47 | Е0705-045-04 | УСТАНОВКА ПАНЕЛЕЙ ПЕРЕКРЫТИЙ С ОПИРАНИЕМ НА ДВЕ СТОРОНЫ ПЛОЩАДЬЮ ДО 5 М2 | 100 ШТ. СБОРНЫХ КОНСТРУКЦИЙ | 0.43
47.1 | 1 | ЗАТРАТЫ ТРУДА РАБОЧИХ-СТРОИТЕЛЕЙ | ЧЕЛ.-Ч | 210 | 90.3
47.2 | 3 | ЗАТРАТЫ ТРУДА МАШИНИСТОВ | ЧЕЛ.-Ч | 33.6 | 14.448
47.3 | 698 | КРАНЫ БАШЕННЫЕ ПРИ РАБОТЕ НА ДРУГИХ ВИДАХ СТРОИТЕЛЬСТВА 8 Т | МАШ.-Ч | 32.18 | 13.8374
47.4 | 2499 | АВТОМОБИЛИ БОРТОВЫЕ ГРУЗОПОДЪЕМНОСТЬЮ ДО 5 Т | МАШ.-Ч | 1.42 | 0.6106
47.5 | 12226 | РАСТВОР ГОТОВЫЙ КЛАДОЧНЫЙ ЦЕМЕНТНЫЙ, МАРКА 100 | М3 | 1.76 | 0.7568
47.6 | 30407 | ГВОЗДИ СТРОИТЕЛЬНЫЕ | Т | 0.0013 | 0.000559
47.7 | 36049 | ПИЛОМАТЕРИАЛЫ ХВОЙНЫХ ПОРОД ДОСКИ ОБРЕЗНЫЕ ДЛИНОЙ 4-6,5 М, ШИРИНОЙ 75-150 ММ, ТОЛЩИНОЙ 19-22 ММ III СОРТА | М3 | 0.33 | 0.1419
47.8 | 45027 | БЕТОН (КЛАСС ПО ПРОЕКТУ) | М3 | 4.13 | 1.7759
48 | СЦЕНА | ПАНЕЛИ ПЕРЕКРЫТИЙ МНОГОПУСТОТНЫЕ СЕРИИ 1.141-1 40С ВЫПУСК 1 СЕЙСМИЧНОСТЬ 8 БАЛЛОВ 1ПК 47.10-4,5 АТУ-С8 | ШТ | 10
49 | СЦЕНА | ПАНЕЛИ ПЕРЕКРЫТИЙ МНОГОПУСТОТНЫЕ СЕРИИ 1.141-1 40С ВЫПУСК 1 СЕЙСМИЧНОСТЬ 8 БАЛЛОВ 1ПК 47.12-4,5 АТУ-С8 | ШТ | 16
50 | СЦЕНА | ПАНЕЛИ ПЕРЕКРЫТИЙ МНОГОПУСТОТНЫЕ СЕРИИ 1.141-1 40С ВЫПУСК 1 СЕЙСМИЧНОСТЬ 8 БАЛЛОВ 1ПК 29.10-4,5 АТУ-С8 | ШТ | 6
51 | СЦЕНА | ПАНЕЛИ ПЕРЕКРЫТИЙ МНОГОПУСТОТНЫЕ СЕРИИ 1.141-1 40С ВЫПУСК 1 СЕЙСМИЧНОСТЬ 8 БАЛЛОВ 1ПК 29.12-4,5 АТУ-С8 | ШТ | 7
52 | СЦЕНА | ПАНЕЛИ ПЕРЕКРЫТИЙ МНОГОПУСТОТНЫЕ СЕРИИ 1.141-1 40С ВЫПУСК 1 СЕЙСМИЧНОСТЬ 8 БАЛЛОВ 1ПК 26.10-4,5 АТУ-С8 | ШТ | 2
53 | СЦЕНА | ПАНЕЛИ ПЕРЕКРЫТИЙ МНОГОПУСТОТНЫЕ СЕРИИ 1.141-1 40С ВЫПУСК 1 СЕЙСМИЧНОСТЬ 8 БАЛЛОВ 1ПК 26.12-4,5 АТУ-С8 | ШТ | 2
54 | Е0601-035-01 | УСТРОЙСТВО ПОЯСОВ В ОПАЛУБКЕ ИЗ БМ-150 | 100 М3 ЖЕЛЕЗОБЕТОНА В ДЕЛЕ | 0.0813
54.1 | 1 | ЗАТРАТЫ ТРУДА РАБОЧИХ-СТРОИТЕЛЕЙ | ЧЕЛ.-Ч | 1016.26 | 82.6219
54.2 | 3 | ЗАТРАТЫ ТРУДА МАШИНИСТОВ | ЧЕЛ.-Ч | 2.07 | 0.16829
54.3 | 403 | ВИБРАТОРЫ ГЛУБИННЫЕ | МАШ.-Ч | 49.09 | 3.991
54.4 | 762 | КРАНЫ НА АВТОМОБИЛЬНОМ ХОДУ ПРИ РАБОТЕ НА ДРУГИХ ВИДАХ СТРОИТЕЛЬСТВА 10 Т | МАШ.-Ч | 0.84 | 0.068292
54.5 | 2016 | УСТАНОВКИ ДЛЯ СВАРКИ РУЧНОЙ ДУГОВОЙ (ПОСТОЯННОГО ТОКА) | МАШ.-Ч | 208.25 | 16.9307
54.6 | 2509 | АВТОМОБИЛИ БОРТОВЫЕ ГРУЗОПОДЪЕМНОСТЬЮ ДО 5 Т | МАШ.-Ч | 1.23 | 0.099999
54.7 | 6717 | БЕТОН ТЯЖЕЛЫЙ ВОДОНЕПРОНИЦАЕМЫЙ 0,4 МПА КЛАССА В12,5 /М-150/ ФРАКЦИИ 10-20 ММ | М3 | 101.5 | 8.252
54.8 | 9219 | ВОДА | М3 | 0.12 | 0.009756
54.9 | 30407 | ГВОЗДИ СТРОИТЕЛЬНЫЕ | Т | 0.037 | 0.003008
54.10 | 32524 | КАТАНКА ГОРЯЧЕКАТАНАЯ В МОТКАХ ДИАМЕТРОМ 6,3-6,5 ММ | Т | 0.25 | 0.020325
54.11 | 35310 | ЭЛЕКТРОДЫ ДИАМЕТРОМ 4 ММ Э42 | Т | 0.25 | 0.020325
54.12 | 36061 | ДОСКИ ОБРЕЗНЫЕ ХВОЙНЫХ ПОРОД ДЛИНОЙ 4-6,5 М, ШИРИНОЙ 75-150 ММ, ТОЛЩИНОЙ 44 ММ И БОЛЕЕ, III СОРТА | М3 | 0.81 | 0.065853
54.13 | 51619 | ЩИТЫ ИЗ ДОСОК ТОЛЩИНОЙ 25 ММ | М2 | 77.9 | 6.3333
55 | С124-9223 | АРМАТУРА ДЛЯ МОНОЛИТНЫХ ЖЕЛЕЗОБЕТОННЫХ КОНСТРУКЦИЙ В ВИДЕ СЕТОК И ПЛОСКИХ КАРКАСОВ, ПЕРИОДИЧЕСКОГО ПРОФИЛЯ КЛАССА АIII, ДИАМЕТРОМ 16-18 ММ | Т | 0.129
56 | С124-9220 | АРМАТУРА ДЛЯ МОНОЛИТНЫХ ЖЕЛЕЗОБЕТОННЫХ КОНСТРУКЦИЙ В ВИДЕ СЕТОК И ПЛОСКИХ КАРКАСОВ, ПЕРИОДИЧЕСКОГО ПРОФИЛЯ КЛАССА АIII, ДИАМЕТРОМ 10 ММ | Т | 0.244
57 | С124-9231 | АРМАТУРА ДЛЯ МОНОЛИТНЫХ ЖЕЛЕЗОБЕТОННЫХ КОНСТРУКЦИЙ В ВИДЕ ПРОСТРАНСТВЕННЫХ КАРКАСОВ, ГЛАДКАЯ КЛАССА АI, ДИАМЕТРОМ 6 ММ | Т | 0.12
58 | Е0601-041-01 ДОП. 11 ГОСАРХИТЕКТСТРОЙ РУЗ ПР. № 429 ОТ 15.12.17 Г. | УСТРОЙСТВО ПЕРЕКРЫТИЙ БЕЗБАЛОЧНЫХ ТОЛЩИНОЙ ДО 200 ММ, НА ВЫСОТЕ ОТ ОПОРНОЙ ПЛОЩАДИ ДО 6 М | 100 М3 ЖЕЛЕЗОБЕТОНА В ДЕЛЕ | 0.0013
58.1 | 1 | ЗАТРАТЫ ТРУДА РАБОЧИХ-СТРОИТЕЛЕЙ | ЧЕЛ.-Ч | 951.08 | 1.2364
58.2 | 3 | ЗАТРАТЫ ТРУДА МАШИНИСТОВ | ЧЕЛ.-Ч | 2.34 | 0.003042
58.3 | 404 | ВИБРАТОРЫ ПОВЕРХНОСТНЫЕ | МАШ.-Ч | 47.96 | 0.062348
58.4 | 762 | КРАНЫ НА АВТОМОБИЛЬНОМ ХОДУ ПРИ РАБОТЕ НА ДРУГИХ ВИДАХ СТРОИТЕЛЬСТВА 10 Т | МАШ.-Ч | 0.94 | 0.001222
58.5 | 1571 | ПИЛА ЭЛЕКТРИЧЕСКАЯ ЦЕПНАЯ | МАШ.-Ч | 4.6 | 0.00598
58.6 | 2509 | АВТОМОБИЛИ БОРТОВЫЕ ГРУЗОПОДЪЕМНОСТЬЮ ДО 5 Т | МАШ.-Ч | 1.4 | 0.00182
58.7 | 6322 | БЕТОН ТЯЖЕЛЫЙ КЛАССА В15 /М-200/ ФРАКЦИИ 5-20 ММ | М3 | 101.5 | 0.13195
58.8 | 9219 | ВОДА | М3 | 0.257 | 0.000334
58.9 | 30407 | ГВОЗДИ СТРОИТЕЛЬНЫЕ | Т | 0.079 | 0.000103
58.10 | 32543 | ПРОВОЛОКА СВЕТЛАЯ ДИАМЕТРОМ 1,1 ММ | Т | 0.0116 | 1.5e-05
58.11 | 36032 | ПИЛОМАТЕРИАЛЫ ХВОЙНЫХ ПОРОД БРУСЬЯ ОБРЕЗНЫЕ ДЛИНОЙ 4-6,5 М, ШИРИНОЙ 75-150 ММ, ТОЛЩИНОЙ 150 ММ И БОЛЕЕ II СОРТА | М3 | 0.99 | 0.001287
58.12 | 36053 | ДОСКИ ОБРЕЗНЫЕ ХВОЙНЫХ ПОРОД ДЛИНОЙ 4-6,5 М, ШИРИНОЙ 75-150 ММ, ТОЛЩИНОЙ 25 ММ, III СОРТА | М3 | 0.53 | 0.000689
58.13 | 36061 | ДОСКИ ОБРЕЗНЫЕ ХВОЙНЫХ ПОРОД ДЛИНОЙ 4-6,5 М, ШИРИНОЙ 75-150 ММ, ТОЛЩИНОЙ 44 ММ И БОЛЕЕ, III СОРТА | М3 | 2.61 | 0.003393
58.14 | 51619 | ЩИТЫ ИЗ ДОСОК ТОЛЩИНОЙ 25 ММ | М2 | 86.1 | 0.11193
59 | С124-9223 | АРМАТУРА ДЛЯ МОНОЛИТНЫХ ЖЕЛЕЗОБЕТОННЫХ КОНСТРУКЦИЙ В ВИДЕ СЕТОК И ПЛОСКИХ КАРКАСОВ, ПЕРИОДИЧЕСКОГО ПРОФИЛЯ КЛАССА АIII, ДИАМЕТРОМ 16-18 ММ | Т | 0.016
60 | С124-9221 | АРМАТУРА ДЛЯ МОНОЛИТНЫХ ЖЕЛЕЗОБЕТОННЫХ КОНСТРУКЦИЙ В ВИДЕ СЕТОК И ПЛОСКИХ КАРКАСОВ, ПЕРИОДИЧЕСКОГО ПРОФИЛЯ КЛАССА АIII, ДИАМЕТРОМ 12 ММ | Т | 0.062
61 | С124-9231 | АРМАТУРА ДЛЯ МОНОЛИТНЫХ ЖЕЛЕЗОБЕТОННЫХ КОНСТРУКЦИЙ В ВИДЕ ПРОСТРАНСТВЕННЫХ КАРКАСОВ, ГЛАДКАЯ КЛАССА АI, ДИАМЕТРОМ 6 ММ | Т | 0.014
РАЗДЕЛ 6.ПЕРЕГОРОДКИ
62 | Е0801-002-02 МИНСТРОЙИЖКХ 14.02.23 Г. N 30 | УСТРОЙСТВО ОСНОВАНИЯ ПОД ФУНДАМЕНТЫ ЩЕБЕНОЧНОГО | М3 ОСНОВАНИЯ | 1.5714
62.1 | 1 | ЗАТРАТЫ ТРУДА РАБОЧИХ-СТРОИТЕЛЕЙ | ЧЕЛ.-Ч | 2.4 | 3.7714
62.2 | 3 | ЗАТРАТЫ ТРУДА МАШИНИСТОВ | ЧЕЛ.-Ч | 0.46 | 0.72284
62.3 | 659 | КОМПРЕССОРЫ ПЕРЕДВИЖНЫЕ С ДВИГАТЕЛЕМ ВНУТРЕННЕГО СГОРАНИЯ ДАВЛЕНИЕМ ДО 686 КПА (7 АТМ.) 5 М3/МИН | МАШ.-Ч | 0.46 | 0.72284
62.4 | 1866 | ТРАМБОВКИ ПНЕВМАТИЧЕСКИЕ | МАШ.-Ч | 0.92 | 1.4457
62.5 | 9219 | ВОДА | М3 | 0.15 | 0.23571
62.6 | 43113 | ЩЕБЕНЬ | М3 | 1.3 | 2.0428
63 | Е0601-001-22 | УСТРОЙСТВО ЛЕНТОЧНЫХ ФУНДАМЕНТОВ БЕТОННЫХ ПОД ПКРЕГОРОДКИ ИЗ БМ-150 | 100 М3 ЖЕЛЕЗОБЕТОНА В ДЕЛЕ | 0.0314
63.1 | 1 | ЗАТРАТЫ ТРУДА РАБОЧИХ-СТРОИТЕЛЕЙ | ЧЕЛ.-Ч | 446.04 | 14.0057
63.2 | 3 | ЗАТРАТЫ ТРУДА МАШИНИСТОВ | ЧЕЛ.-Ч | 3.12 | 0.097968
63.3 | 403 | ВИБРАТОРЫ ГЛУБИННЫЕ | МАШ.-Ч | 21.42 | 0.67259
63.4 | 762 | КРАНЫ НА АВТОМОБИЛЬНОМ ХОДУ ПРИ РАБОТЕ НА ДРУГИХ ВИДАХ СТРОИТЕЛЬСТВА 10 Т | МАШ.-Ч | 1.25 | 0.03925
63.5 | 2509 | АВТОМОБИЛИ БОРТОВЫЕ ГРУЗОПОДЪЕМНОСТЬЮ ДО 5 Т | МАШ.-Ч | 1.87 | 0.058718
63.6 | 6317 | БЕТОН ТЯЖЕЛЫЙ КЛАССА В12,5 /М-150/ ФРАКЦИИ 5-20 ММ | М3 | 101.5 | 3.1871
63.7 | 9219 | ВОДА | М3 | 0.283 | 0.008886
63.8 | 30407 | ГВОЗДИ СТРОИТЕЛЬНЫЕ | Т | 0.013 | 0.000408
63.9 | 32524 | КАТАНКА ГОРЯЧЕКАТАНАЯ В МОТКАХ ДИАМЕТРОМ 6,3-6,5 ММ | Т | 0.0303 | 0.000951
63.10 | 36053 | ДОСКИ ОБРЕЗНЫЕ ХВОЙНЫХ ПОРОД ДЛИНОЙ 4-6,5 М, ШИРИНОЙ 75-150 ММ, ТОЛЩИНОЙ 25 ММ, III СОРТА | М3 | 0.14 | 0.004396
63.11 | 36061 | ДОСКИ ОБРЕЗНЫЕ ХВОЙНЫХ ПОРОД ДЛИНОЙ 4-6,5 М, ШИРИНОЙ 75-150 ММ, ТОЛЩИНОЙ 44 ММ И БОЛЕЕ, III СОРТА | М3 | 0.47 | 0.014758
63.12 | 51619 | ЩИТЫ ИЗ ДОСОК ТОЛЩИНОЙ 25 ММ | М2 | 39.2 | 1.2309
64 | С124-9221 | АРМАТУРА ДЛЯ МОНОЛИТНЫХ ЖЕЛЕЗОБЕТОННЫХ КОНСТРУКЦИЙ В ВИДЕ СЕТОК И ПЛОСКИХ КАРКАСОВ, ПЕРИОДИЧЕСКОГО ПРОФИЛЯ КЛАССА АIII, ДИАМЕТРОМ 12 ММ | Т | 0.0932
65 | Е0802-002-03 МИНСТРОЙИЖКХ 14.02.23 Г. N 30 | КЛАДКА ПЕРЕГОРОДОК ИЗ КИРПИЧА АРМИРОВАННЫХ ТОЛЩИНОЙ В 1/2 КИРПИЧА ПРИ ВЫСОТЕ ЭТАЖА ДО 4 М | 100М2 | 1.4664
65.1 | 1 | ЗАТРАТЫ ТРУДА РАБОЧИХ-СТРОИТЕЛЕЙ | ЧЕЛ.-Ч | 170.17 | 249.5373
65.2 | 3 | ЗАТРАТЫ ТРУДА МАШИНИСТОВ | ЧЕЛ.-Ч | 4.22 | 6.1882
65.3 | 698 | КРАНЫ БАШЕННЫЕ ПРИ РАБОТЕ НА ДРУГИХ ВИДАХ СТРОИТЕЛЬСТВА 8 Т | МАШ.-Ч | 4.11 | 6.0269
65.4 | 2499 | АВТОМОБИЛИ БОРТОВЫЕ ГРУЗОПОДЪЕМНОСТЬЮ ДО 5 Т | МАШ.-Ч | 0.11 | 0.1613
65.5 | 9219 | ВОДА | М3 | 0.3 | 0.43992
65.6 | 10411 | КИРПИЧ КЕРАМИЧЕСКИЙ, СИЛИКАТНЫЙ ИЛИ ПУСТОТЕЛЫЙ МАРКА ПО ПРОЕКТУ | 1000ШТ | 5.04 | 7.3907
65.7 | 32501 | ПОКОВКИ ИЗ КВАДРАТНЫХ ЗАГОТОВОК МАССОЙ 1,8 КГ | Т | 0.0023 | 0.003373
65.8 | 36026 | БРУСКИ ОБРЕЗНЫЕ ХВОЙНЫХ ПОРОД ДЛИНОЙ 4-6,5 М, ШИРИНОЙ 75-150 ММ, ТОЛЩИНОЙ 40-75 ММ, IV СОРТА | М3 | 0.016 | 0.023462
65.9 | 43099 | АРМАТУРА КЛАССА А-1 | Т | 0.09 | 0.13198
65.10 | 45033 | РАСТВОР ГОТОВЫЙ КЛАДОЧНЫЙ (СОСТАВ И МАРКА ПО ПРОЕКТУ) | М3 | 2.3 | 3.3727
66 | Е0601-034-09 | УСТРОЙСТВО ПЕРЕМЫЧЕК ИЗ БМ-200 | 100 М3 ЖЕЛЕЗОБЕТОНА В ДЕЛЕ | 0.0022
66.1 | 1 | ЗАТРАТЫ ТРУДА РАБОЧИХ-СТРОИТЕЛЕЙ | ЧЕЛ.-Ч | 1593 | 3.5046
66.2 | 3 | ЗАТРАТЫ ТРУДА МАШИНИСТОВ | ЧЕЛ.-Ч | 2.94 | 0.006468
66.3 | 403 | ВИБРАТОРЫ ГЛУБИННЫЕ | МАШ.-Ч | 77.95 | 0.17149
66.4 | 762 | КРАНЫ НА АВТОМОБИЛЬНОМ ХОДУ ПРИ РАБОТЕ НА ДРУГИХ ВИДАХ СТРОИТЕЛЬСТВА 10 Т | МАШ.-Ч | 1.2 | 0.00264
66.5 | 2016 | УСТАНОВКИ ДЛЯ СВАРКИ РУЧНОЙ ДУГОВОЙ (ПОСТОЯННОГО ТОКА) | МАШ.-Ч | 191.59 | 0.4215
66.6 | 2509 | АВТОМОБИЛИ БОРТОВЫЕ ГРУЗОПОДЪЕМНОСТЬЮ ДО 5 Т | МАШ.-Ч | 1.74 | 0.003828
66.7 | 6723 | БЕТОН ТЯЖЕЛЫЙ ВОДОНЕПРОНИЦАЕМЫЙ 0,4 МПА КЛАССА В15 /М-200/ ФРАКЦИИ 20-40 ММ | М3 | 101.5 | 0.2233
66.8 | 9219 | ВОДА | М3 | 0.231 | 0.000508
66.9 | 30407 | ГВОЗДИ СТРОИТЕЛЬНЫЕ | Т | 0.0635 | 0.00014
66.10 | 32524 | КАТАНКА ГОРЯЧЕКАТАНАЯ В МОТКАХ ДИАМЕТРОМ 6,3-6,5 ММ | Т | 0.25 | 0.00055
66.11 | 35310 | ЭЛЕКТРОДЫ ДИАМЕТРОМ 4 ММ Э42 | Т | 0.23 | 0.000506
66.12 | 36025 | БРУСКИ ОБРЕЗНЫЕ ХВОЙНЫХ ПОРОД ДЛИНОЙ 4-6,5 М, ШИРИНОЙ 75-150 ММ, ТОЛЩИНОЙ 40-75 ММ, III СОРТА | М3 | 8.6 | 0.01892
66.13 | 36032 | ПИЛОМАТЕРИАЛЫ ХВОЙНЫХ ПОРОД БРУСЬЯ ОБРЕЗНЫЕ ДЛИНОЙ 4-6,5 М, ШИРИНОЙ 75-150 ММ, ТОЛЩИНОЙ 150 ММ И БОЛЕЕ II СОРТА | М3 | 1.4 | 0.00308
66.14 | 36061 | ДОСКИ ОБРЕЗНЫЕ ХВОЙНЫХ ПОРОД ДЛИНОЙ 4-6,5 М, ШИРИНОЙ 75-150 ММ, ТОЛЩИНОЙ 44 ММ И БОЛЕЕ, III СОРТА | М3 | 2.51 | 0.005522
66.15 | 51619 | ЩИТЫ ИЗ ДОСОК ТОЛЩИНОЙ 25 ММ | М2 | 183 | 0.4026
67 | С124-9221 | АРМАТУРА ДЛЯ МОНОЛИТНЫХ ЖЕЛЕЗОБЕТОННЫХ КОНСТРУКЦИЙ В ВИДЕ СЕТОК И ПЛОСКИХ КАРКАСОВ, ПЕРИОДИЧЕСКОГО ПРОФИЛЯ КЛАССА АIII, ДИАМЕТРОМ 12 ММ | Т | 0.01598
68 | С124-9231 | АРМАТУРА ДЛЯ МОНОЛИТНЫХ ЖЕЛЕЗОБЕТОННЫХ КОНСТРУКЦИЙ В ВИДЕ ПРОСТРАНСТВЕННЫХ КАРКАСОВ, ГЛАДКАЯ КЛАССА АI, ДИАМЕТРОМ 6 ММ | Т | 0.0031
69 | Е4601-004-02 | УСИЛЕНИЕ ПЕРЕГОРОДОК КИРПИЧНЫХ СТАЛЬНЫМИ ОБОЙМАМИ, УГОЛОКА | Т | 0.93366
69.1 | 1 | ЗАТРАТЫ ТРУДА РАБОЧИХ-СТРОИТЕЛЕЙ | ЧЕЛ.-Ч | 195.63 | 182.6519
69.2 | 3 | ЗАТРАТЫ ТРУДА МАШИНИСТОВ | ЧЕЛ.-Ч | 1.33 | 1.2418
69.3 | 2016 | УСТАНОВКИ ДЛЯ СВАРКИ РУЧНОЙ ДУГОВОЙ (ПОСТОЯННОГО ТОКА) | МАШ.-Ч | 37.06 | 34.6014
69.4 | 2499 | АВТОМОБИЛИ БОРТОВЫЕ ГРУЗОПОДЪЕМНОСТЬЮ ДО 5 Т | МАШ.-Ч | 1.33 | 1.2418
69.5 | 2577 | АППАРАТЫ ДЛЯ ГАЗОВОЙ СВАРКИ И РЕЗКИ | МАШ.-Ч | 1.9 | 1.774
69.6 | 12217 | РАСТВОР ГОТОВЫЙ ОТДЕЛОЧНЫЙ ТЯЖЕЛЫЙ, ЦЕМЕНТНЫЙ: 1:3 | М3 | 0.03 | 0.02801
69.7 | 30322 | БОЛТЫ СТРОИТЕЛЬНЫЕ С ГАЙКАМИ И ШАЙБАМИ | Т | 0.006 | 0.005602
69.8 | 34241 | КИСЛОРОД ТЕХНИЧЕСКИЙ ГАЗООБРАЗНЫЙ | М3 | 1.83 | 1.7086
69.9 | 34326 | ПРОПАН-БУТАН | М3 | 0.23 | 0.21474
69.10 | 35326 | ЭЛЕКТРОДЫ ДИАМЕТРОМ 6 ММ Э42 | Т | 0.035 | 0.032678
70 | С124-9221 | АРМАТУРА ДЛЯ МОНОЛИТНЫХ ЖЕЛЕЗОБЕТОННЫХ КОНСТРУКЦИЙ В ВИДЕ СЕТОК И ПЛОСКИХ КАРКАСОВ, ПЕРИОДИЧЕСКОГО ПРОФИЛЯ КЛАССА АIII, ДИАМЕТРОМ 12 ММ | Т | 0.14222
71 | С124-9231 | АРМАТУРА ДЛЯ МОНОЛИТНЫХ ЖЕЛЕЗОБЕТОННЫХ КОНСТРУКЦИЙ В ВИДЕ ПРОСТРАНСТВЕННЫХ КАРКАСОВ, ГЛАДКАЯ КЛАССА АI, ДИАМЕТРОМ 6 ММ | Т | 0.0494
72 | СЦЕНА | СТАЛЬНОЙ ЛИСТ 120Х50Х6 ММ | ТН | 0.0468
73 | СЦЕНА | СТАЛЬНОЙ ЛИСТ 260Х200Х6 ММ | ТН | 0.0676
74 | С | УГОЛОК 50Х50Х5 ММ | ТН | 0.60372
75 | СЦЕНА | СТАЛЬНОЙ ЛИСТ 120Х80Х6 ММ | ТН | 0.02392
РАЗДЕЛ 7.КРОВЛЯ
76 | Е0601-035-01 | УСТРОЙСТВО ЖЕЛЕЗОБЕТОННЫЕ СЕЙСМОПОЯСА ИЗ БМ-200 | 100 М3 ЖЕЛЕЗОБЕТОНА В ДЕЛЕ | 0.1007
76.1 | 1 | ЗАТРАТЫ ТРУДА РАБОЧИХ-СТРОИТЕЛЕЙ | ЧЕЛ.-Ч | 1016.26 | 102.3374
76.2 | 3 | ЗАТРАТЫ ТРУДА МАШИНИСТОВ | ЧЕЛ.-Ч | 2.07 | 0.20845
76.3 | 403 | ВИБРАТОРЫ ГЛУБИННЫЕ | МАШ.-Ч | 49.09 | 4.9434
76.4 | 762 | КРАНЫ НА АВТОМОБИЛЬНОМ ХОДУ ПРИ РАБОТЕ НА ДРУГИХ ВИДАХ СТРОИТЕЛЬСТВА 10 Т | МАШ.-Ч | 0.84 | 0.084588
76.5 | 2016 | УСТАНОВКИ ДЛЯ СВАРКИ РУЧНОЙ ДУГОВОЙ (ПОСТОЯННОГО ТОКА) | МАШ.-Ч | 208.25 | 20.9708
76.6 | 2509 | АВТОМОБИЛИ БОРТОВЫЕ ГРУЗОПОДЪЕМНОСТЬЮ ДО 5 Т | МАШ.-Ч | 1.23 | 0.12386
76.7 | 6723 | БЕТОН ТЯЖЕЛЫЙ ВОДОНЕПРОНИЦАЕМЫЙ 0,4 МПА КЛАССА В15 /М-200/ ФРАКЦИИ 20-40 ММ | М3 | 101.5 | 10.2211
76.8 | 9219 | ВОДА | М3 | 0.12 | 0.012084
76.9 | 30407 | ГВОЗДИ СТРОИТЕЛЬНЫЕ | Т | 0.037 | 0.003726
76.10 | 32524 | КАТАНКА ГОРЯЧЕКАТАНАЯ В МОТКАХ ДИАМЕТРОМ 6,3-6,5 ММ | Т | 0.25 | 0.025175
76.11 | 35310 | ЭЛЕКТРОДЫ ДИАМЕТРОМ 4 ММ Э42 | Т | 0.25 | 0.025175
76.12 | 36061 | ДОСКИ ОБРЕЗНЫЕ ХВОЙНЫХ ПОРОД ДЛИНОЙ 4-6,5 М, ШИРИНОЙ 75-150 ММ, ТОЛЩИНОЙ 44 ММ И БОЛЕЕ, III СОРТА | М3 | 0.81 | 0.081567
76.13 | 51619 | ЩИТЫ ИЗ ДОСОК ТОЛЩИНОЙ 25 ММ | М2 | 77.9 | 7.8445
77 | С124-9221 | АРМАТУРА ДЛЯ МОНОЛИТНЫХ ЖЕЛЕЗОБЕТОННЫХ КОНСТРУКЦИЙ В ВИДЕ СЕТОК И ПЛОСКИХ КАРКАСОВ, ПЕРИОДИЧЕСКОГО ПРОФИЛЯ КЛАССА АIII, ДИАМЕТРОМ 12 ММ | Т | 0.2235
78 | С124-9231 | АРМАТУРА ДЛЯ МОНОЛИТНЫХ ЖЕЛЕЗОБЕТОННЫХ КОНСТРУКЦИЙ В ВИДЕ ПРОСТРАНСТВЕННЫХ КАРКАСОВ, ГЛАДКАЯ КЛАССА АI, ДИАМЕТРОМ 6 ММ | Т | 0.0422
79 | Е0601-015-09 | УСТАНОВКА ЗАКЛАДНЫХ ДЕТАЛЕЙ ВЕСОМ БОЛЕЕ 20 КГ | Т | 0.3146
79.1 | 1 | ЗАТРАТЫ ТРУДА РАБОЧИХ-СТРОИТЕЛЕЙ | ЧЕЛ.-Ч | 21.8 | 6.8583
79.2 | 3 | ЗАТРАТЫ ТРУДА МАШИНИСТОВ | ЧЕЛ.-Ч | 0.21 | 0.066066
79.3 | 2509 | АВТОМОБИЛИ БОРТОВЫЕ ГРУЗОПОДЪЕМНОСТЬЮ ДО 5 Т | МАШ.-Ч | 0.21 | 0.066066
80 | СЦЕНА | СТАЛЬНОЙ ЛИСТ 200Х250Х8 ММ | ТН | 0.1639
81 | СЦЕНА | СТАЛЬНОЙ ЛИСТ 300Х300Х8 ММ | ТН | 0.1507
82 | С124-9222 | АРМАТУРА ДЛЯ МОНОЛИТНЫХ ЖЕЛЕЗОБЕТОННЫХ КОНСТРУКЦИЙ В ВИДЕ СЕТОК И ПЛОСКИХ КАРКАСОВ, ПЕРИОДИЧЕСКОГО ПРОФИЛЯ КЛАССА АIII, ДИАМЕТРОМ 14 ММ | Т | 0.0924
83 | Ц3801-003-01 ДОП. 4 | РЕШЕТЧАТЫЕ КОНСТРУКЦИИ (СТОЙКИ, ОПОРЫ, ФЕРМЫ И ПР.), СБОРКА С ПОМОЩЬЮ КРАНА НА АВТОМОБИЛЬНОМ ХОДУ | Т | 0.2556
83.1 | 1 | ЗАТРАТЫ ТРУДА РАБОЧИХ-СТРОИТЕЛЕЙ | ЧЕЛ.-Ч | 91 | 23.2596
83.2 | 3 | ЗАТРАТЫ ТРУДА МАШИНИСТОВ | ЧЕЛ.-Ч | 0.5 | 0.1278
83.3 | 521 | ДРЕЛИ ЭЛЕКТРИЧЕСКИЕ | МАШ.-Ч | 0.3 | 0.07668
83.4 | 1147 | МАШИНЫ ШЛИФОВАЛЬНЫЕ ЭЛЕКТРИЧЕСКИЕ | МАШ.-Ч | 1.1 | 0.28116
83.5 | 2016 | УСТАНОВКИ ДЛЯ СВАРКИ РУЧНОЙ ДУГОВОЙ (ПОСТОЯННОГО ТОКА) | МАШ.-Ч | 27.3 | 6.9779
83.6 | 2510 | АВТОМОБИЛИ БОРТОВЫЕ ГРУЗОПОДЪЕМНОСТЬЮ ДО 8 Т | МАШ.-Ч | 0.5 | 0.1278
83.7 | 2577 | АППАРАТЫ ДЛЯ ГАЗОВОЙ СВАРКИ И РЕЗКИ | МАШ.-Ч | 1 | 0.2556
83.8 | 34241 | КИСЛОРОД ТЕХНИЧЕСКИЙ ГАЗООБРАЗНЫЙ | М3 | 2.6 | 0.66456
83.9 | 35318 | ЭЛЕКТРОДЫ ДИАМЕТРОМ 5 ММ Э42 | Т | 0.0215 | 0.005495
83.10 | 45077 | ПРОПАН-БУТАН, СМЕСЬ ТЕХНИЧЕСКАЯ | КГ | 0.5 | 0.1278
84 | С | КВАДРАТНЫХ ТРУБА 80Х80Х4 | ТН | 0.1493
85 | С | КВАДРАТНЫХ ТРУБА 80Х80Х4 | ТН | 0.1064
86 | Е0903-015-01 | МОНТАЖ ПРОГОНОВ ПРИ ШАГЕ ФЕРМ ДО 12 М ПРИ ВЫСОТЕ ЗДАНИЯ ДО 25 М | Т КОНСТРУКЦИЙ | 0.5803
86.1 | 1 | ЗАТРАТЫ ТРУДА РАБОЧИХ-СТРОИТЕЛЕЙ | ЧЕЛ.-Ч | 15.79 | 9.1629
86.2 | 3 | ЗАТРАТЫ ТРУДА МАШИНИСТОВ | ЧЕЛ.-Ч | 0.32 | 0.1857
86.3 | 762 | КРАНЫ НА АВТОМОБИЛЬНОМ ХОДУ ПРИ РАБОТЕ НА ДРУГИХ ВИДАХ СТРОИТЕЛЬСТВА 10 Т | МАШ.-Ч | 0.13 | 0.075439
86.4 | 1513 | ПРЕОБРАЗОВАТЕЛИ СВАРОЧНЫЕ С НОМИНАЛЬНЫМ СВАРОЧНЫМ ТОКОМ 315-500 А | МАШ.-Ч | 0.58 | 0.33657
86.5 | 2509 | АВТОМОБИЛИ БОРТОВЫЕ ГРУЗОПОДЪЕМНОСТЬЮ ДО 5 Т | МАШ.-Ч | 0.19 | 0.11026
86.6 | 2577 | АППАРАТЫ ДЛЯ ГАЗОВОЙ СВАРКИ И РЕЗКИ | МАШ.-Ч | 0.67 | 0.3888
86.7 | 34241 | КИСЛОРОД ТЕХНИЧЕСКИЙ ГАЗООБРАЗНЫЙ | М3 | 0.5 | 0.29015
86.8 | 35310 | ЭЛЕКТРОДЫ ДИАМЕТРОМ 4 ММ Э42 | Т | 0.0026 | 0.001509
86.9 | 45077 | ПРОПАН-БУТАН, СМЕСЬ ТЕХНИЧЕСКАЯ | КГ | 0.15 | 0.087045
87 | С | КВАДРАТНЫХ ТРУБА 80Х80Х4 ММ | ТН | 0.5803
88 | Е0903-015-01 | МОНТАЖ ПРОГОНОВ ДИОАГОНАЛЬНАЯ НОГА ПРИ ШАГЕ ФЕРМ ДО 12 М ПРИ ВЫСОТЕ ЗДАНИЯ ДО 25 М | Т КОНСТРУКЦИЙ | 0.5785
88.1 | 1 | ЗАТРАТЫ ТРУДА РАБОЧИХ-СТРОИТЕЛЕЙ | ЧЕЛ.-Ч | 15.79 | 9.1345
88.2 | 3 | ЗАТРАТЫ ТРУДА МАШИНИСТОВ | ЧЕЛ.-Ч | 1.65 | 0.95452
88.3 | 762 | КРАНЫ НА АВТОМОБИЛЬНОМ ХОДУ ПРИ РАБОТЕ НА ДРУГИХ ВИДАХ СТРОИТЕЛЬСТВА 10 Т | МАШ.-Ч | 0.13 | 0.075205
88.4 | 787 | КРАНЫ НА ГУСЕНИЧНОМ ХОДУ ПРИ РАБОТЕ НА ДРУГИХ ВИДАХ СТРОИТЕЛЬСТВА 40 Т | МАШ.-Ч | 1.33 | 0.76941
88.5 | 1513 | ПРЕОБРАЗОВАТЕЛИ СВАРОЧНЫЕ С НОМИНАЛЬНЫМ СВАРОЧНЫМ ТОКОМ 315-500 А | МАШ.-Ч | 0.58 | 0.33553
88.6 | 2509 | АВТОМОБИЛИ БОРТОВЫЕ ГРУЗОПОДЪЕМНОСТЬЮ ДО 5 Т | МАШ.-Ч | 0.19 | 0.10991
88.7 | 2577 | АППАРАТЫ ДЛЯ ГАЗОВОЙ СВАРКИ И РЕЗКИ | МАШ.-Ч | 0.67 | 0.3876
88.8 | 31419 | ГРУНТОВКА ГФ-021 КРАСНО-КОРИЧНЕВАЯ | Т | 0.00031 | 0.000179
88.9 | 31524 | РАСТВОРИТЕЛЬ МАРКИ Р-4 | Т | 0.0006 | 0.000347
88.10 | 32524 | КАТАНКА ГОРЯЧЕКАТАНАЯ В МОТКАХ ДИАМЕТРОМ 6,3-6,5 ММ | Т | 3e-05 | 1.7e-05
88.11 | 34241 | КИСЛОРОД ТЕХНИЧЕСКИЙ ГАЗООБРАЗНЫЙ | М3 | 0.5 | 0.28925
88.12 | 35310 | ЭЛЕКТРОДЫ ДИАМЕТРОМ 4 ММ Э42 | Т | 0.0026 | 0.001504
88.13 | 35504 | КАНАТЫ ПЕНЬКОВЫЕ ПРОПИТАННЫЕ | Т | 0.0001 | 5.8e-05
88.14 | 44897 | ШЛИФКРУГИ | ШТ | 0.03 | 0.017355
88.15 | 45077 | ПРОПАН-БУТАН, СМЕСЬ ТЕХНИЧЕСКАЯ | КГ | 0.15 | 0.086775
88.16 | 96384 | КАНАТ ДВОЙНОЙ СВИВКИ, ТИПА ТК, КОНСТРУКЦИИ 6Х19(1+6+12)+1 О.С. ОЦИНКОВАННЫЙ, ИЗ ПРОВОЛОК МАРКИ В, МАРКИРОВОЧНАЯ ГРУППА 1770 Н/ММ2, ДИАМЕТРОМ, ММ: 5,5 | 10М | 0.0187 | 0.010818
89 | С | КВАДРАТНЫХ ТРУБА 80Х80Х4 | ТН | 0.5785
90 | Е0903-015-01 | МОНТАЖ СТРОПИЛА ПРИ ШАГЕ ФЕРМ ДО 12 М ПРИ ВЫСОТЕ ЗДАНИЯ ДО 25 М | Т КОНСТРУКЦИЙ | 1.8206
90.1 | 1 | ЗАТРАТЫ ТРУДА РАБОЧИХ-СТРОИТЕЛЕЙ | ЧЕЛ.-Ч | 15.79 | 28.7473
90.2 | 3 | ЗАТРАТЫ ТРУДА МАШИНИСТОВ | ЧЕЛ.-Ч | 0.32 | 0.58259
90.3 | 762 | КРАНЫ НА АВТОМОБИЛЬНОМ ХОДУ ПРИ РАБОТЕ НА ДРУГИХ ВИДАХ СТРОИТЕЛЬСТВА 10 Т | МАШ.-Ч | 0.13 | 0.23668
90.4 | 1513 | ПРЕОБРАЗОВАТЕЛИ СВАРОЧНЫЕ С НОМИНАЛЬНЫМ СВАРОЧНЫМ ТОКОМ 315-500 А | МАШ.-Ч | 0.58 | 1.0559
90.5 | 2509 | АВТОМОБИЛИ БОРТОВЫЕ ГРУЗОПОДЪЕМНОСТЬЮ ДО 5 Т | МАШ.-Ч | 0.19 | 0.34591
90.6 | 2577 | АППАРАТЫ ДЛЯ ГАЗОВОЙ СВАРКИ И РЕЗКИ | МАШ.-Ч | 0.67 | 1.2198
90.7 | 34241 | КИСЛОРОД ТЕХНИЧЕСКИЙ ГАЗООБРАЗНЫЙ | М3 | 0.5 | 0.9103
90.8 | 35310 | ЭЛЕКТРОДЫ ДИАМЕТРОМ 4 ММ Э42 | Т | 0.0026 | 0.004734
90.9 | 45077 | ПРОПАН-БУТАН, СМЕСЬ ТЕХНИЧЕСКАЯ | КГ | 0.15 | 0.27309
91 | С | КВАДРАТНЫХ ТРУБА 80Х60Х4 ММ | ТН | 1.8206
92 | Е0903-015-01 | МОНТАЖ ПРОГОНОВ ПРИ ШАГЕ ФЕРМ ДО 12 М ПРИ ВЫСОТЕ ЗДАНИЯ ДО 25 М | Т КОНСТРУКЦИЙ | 1.045
92.1 | 1 | ЗАТРАТЫ ТРУДА РАБОЧИХ-СТРОИТЕЛЕЙ | ЧЕЛ.-Ч | 15.79 | 16.5006
92.2 | 3 | ЗАТРАТЫ ТРУДА МАШИНИСТОВ | ЧЕЛ.-Ч | 0.32 | 0.3344
92.3 | 762 | КРАНЫ НА АВТОМОБИЛЬНОМ ХОДУ ПРИ РАБОТЕ НА ДРУГИХ ВИДАХ СТРОИТЕЛЬСТВА 10 Т | МАШ.-Ч | 0.13 | 0.13585
92.4 | 1513 | ПРЕОБРАЗОВАТЕЛИ СВАРОЧНЫЕ С НОМИНАЛЬНЫМ СВАРОЧНЫМ ТОКОМ 315-500 А | МАШ.-Ч | 0.58 | 0.6061
92.5 | 2509 | АВТОМОБИЛИ БОРТОВЫЕ ГРУЗОПОДЪЕМНОСТЬЮ ДО 5 Т | МАШ.-Ч | 0.19 | 0.19855
92.6 | 2577 | АППАРАТЫ ДЛЯ ГАЗОВОЙ СВАРКИ И РЕЗКИ | МАШ.-Ч | 0.67 | 0.70015
92.7 | 34241 | КИСЛОРОД ТЕХНИЧЕСКИЙ ГАЗООБРАЗНЫЙ | М3 | 0.5 | 0.5225
92.8 | 35310 | ЭЛЕКТРОДЫ ДИАМЕТРОМ 4 ММ Э42 | Т | 0.0026 | 0.002717
92.9 | 45077 | ПРОПАН-БУТАН, СМЕСЬ ТЕХНИЧЕСКАЯ | КГ | 0.15 | 0.15675
93 | С | КВАДРАТНЫХ ТРУБА 40Х25Х2 ММ ДЛЯ ОБРЕШЕТКИ | ТН | 1.045
94 | Ц3801-003-01 ДОП. 4 | РЕШЕТЧАТЫЕ КОНСТРУКЦИИ ПОДКОС (СТОЙКИ, ОПОРЫ, ФЕРМЫ И ПР.), СБОРКА С ПОМОЩЬЮ КРАНА НА АВТОМОБИЛЬНОМ ХОДУ | Т | 0.2179
94.1 | 1 | ЗАТРАТЫ ТРУДА РАБОЧИХ-СТРОИТЕЛЕЙ | ЧЕЛ.-Ч | 91 | 19.8289
94.2 | 3 | ЗАТРАТЫ ТРУДА МАШИНИСТОВ | ЧЕЛ.-Ч | 0.5 | 0.10895
94.3 | 521 | ДРЕЛИ ЭЛЕКТРИЧЕСКИЕ | МАШ.-Ч | 0.3 | 0.06537
94.4 | 1147 | МАШИНЫ ШЛИФОВАЛЬНЫЕ ЭЛЕКТРИЧЕСКИЕ | МАШ.-Ч | 1.1 | 0.23969
94.5 | 2016 | УСТАНОВКИ ДЛЯ СВАРКИ РУЧНОЙ ДУГОВОЙ (ПОСТОЯННОГО ТОКА) | МАШ.-Ч | 27.3 | 5.9487
94.6 | 2510 | АВТОМОБИЛИ БОРТОВЫЕ ГРУЗОПОДЪЕМНОСТЬЮ ДО 8 Т | МАШ.-Ч | 0.5 | 0.10895
94.7 | 2577 | АППАРАТЫ ДЛЯ ГАЗОВОЙ СВАРКИ И РЕЗКИ | МАШ.-Ч | 1 | 0.2179
94.8 | 34241 | КИСЛОРОД ТЕХНИЧЕСКИЙ ГАЗООБРАЗНЫЙ | М3 | 2.6 | 0.56654
94.9 | 35318 | ЭЛЕКТРОДЫ ДИАМЕТРОМ 5 ММ Э42 | Т | 0.0215 | 0.004685
94.10 | 45077 | ПРОПАН-БУТАН, СМЕСЬ ТЕХНИЧЕСКАЯ | КГ | 0.5 | 0.10895
95 | С | КВАДРАТНЫХ ТРУБА 80Х60Х4 | ТН | 0.2179
96 | Е1303-002-04 | ОГРУНТОВКА МЕТАЛЛИЧЕСКИХ ПОВЕРХНОСТЕЙ ЗА ОДИН РАЗ ГРУНТОВКОЙ ГФ-021 | 100М2 | 2.944
96.1 | 1 | ЗАТРАТЫ ТРУДА РАБОЧИХ-СТРОИТЕЛЕЙ | ЧЕЛ.-Ч | 5.31 | 15.6326
96.2 | 3 | ЗАТРАТЫ ТРУДА МАШИНИСТОВ | ЧЕЛ.-Ч | 0.01 | 0.02944
96.3 | 2499 | АВТОМОБИЛИ БОРТОВЫЕ ГРУЗОПОДЪЕМНОСТЬЮ ДО 5 Т | МАШ.-Ч | 0.01 | 0.02944
96.4 | 2515 | АГРЕГАТЫ ОКРАСОЧНЫЕ ВЫСОКОГО ДАВЛЕНИЯ ДЛЯ ОКРАСКИ ПОВЕРХНОСТЕЙ КОНСТРУКЦИЙ МОЩНОСТЬЮ 1 КВТ | МАШ.-Ч | 1.12 | 3.2973
96.5 | 31419 | ГРУНТОВКА ГФ-021 КРАСНО-КОРИЧНЕВАЯ | Т | 0.012 | 0.035328
96.6 | 34288 | КСИЛОЛ НЕФТЯНОЙ МАРКИ А | Т | 0.002 | 0.005888
97 | Е1303-004-26 К=2 | ОКРАСКА МЕТАЛЛИЧЕСКИХ ОГРУНТОВАННЫХ ПОВЕРХНОСТЕЙ ЭМАЛЬЮ ПФ-115(ЗА 2 РАЗА) | 100М2 | 2.944
97.1 | 1 | ЗАТРАТЫ ТРУДА РАБОЧИХ-СТРОИТЕЛЕЙ | ЧЕЛ.-Ч | 7.66 | 22.551
97.2 | 3 | ЗАТРАТЫ ТРУДА МАШИНИСТОВ | ЧЕЛ.-Ч | 0.02 | 0.05888
97.3 | 2499 | АВТОМОБИЛИ БОРТОВЫЕ ГРУЗОПОДЪЕМНОСТЬЮ ДО 5 Т | МАШ.-Ч | 0.02 | 0.05888
97.4 | 2515 | АГРЕГАТЫ ОКРАСОЧНЫЕ ВЫСОКОГО ДАВЛЕНИЯ ДЛЯ ОКРАСКИ ПОВЕРХНОСТЕЙ КОНСТРУКЦИЙ МОЩНОСТЬЮ 1 КВТ | МАШ.-Ч | 1.3 | 3.8272
97.5 | 31795 | ЭМАЛЬ ПФ-115 СЕРАЯ | Т | 0.038 | 0.11187
97.6 | 34035 | УАЙТ-СПИРИТ | Т | 0.0028 | 0.008243
98 | Ц3801-003-01 ДОП. 4 | СЛУХОВОЕ ОКНО РЕШЕТЧАТЫЕ КОНСТРУКЦИИ (СТОЙКИ, ОПОРЫ, ФЕРМЫ И ПР.), СБОРКА С ПОМОЩЬЮ КРАНА НА АВТОМОБИЛЬНОМ ХОДУ | Т | 0.15526
98.1 | 1 | ЗАТРАТЫ ТРУДА РАБОЧИХ-СТРОИТЕЛЕЙ | ЧЕЛ.-Ч | 91 | 14.1287
98.2 | 3 | ЗАТРАТЫ ТРУДА МАШИНИСТОВ | ЧЕЛ.-Ч | 0.5 | 0.07763
98.3 | 521 | ДРЕЛИ ЭЛЕКТРИЧЕСКИЕ | МАШ.-Ч | 0.3 | 0.046578
98.4 | 1147 | МАШИНЫ ШЛИФОВАЛЬНЫЕ ЭЛЕКТРИЧЕСКИЕ | МАШ.-Ч | 1.1 | 0.17079
98.5 | 2016 | УСТАНОВКИ ДЛЯ СВАРКИ РУЧНОЙ ДУГОВОЙ (ПОСТОЯННОГО ТОКА) | МАШ.-Ч | 27.3 | 4.2386
98.6 | 2510 | АВТОМОБИЛИ БОРТОВЫЕ ГРУЗОПОДЪЕМНОСТЬЮ ДО 8 Т | МАШ.-Ч | 0.5 | 0.07763
98.7 | 2577 | АППАРАТЫ ДЛЯ ГАЗОВОЙ СВАРКИ И РЕЗКИ | МАШ.-Ч | 1 | 0.15526
98.8 | 34241 | КИСЛОРОД ТЕХНИЧЕСКИЙ ГАЗООБРАЗНЫЙ | М3 | 2.6 | 0.40368
98.9 | 35318 | ЭЛЕКТРОДЫ ДИАМЕТРОМ 5 ММ Э42 | Т | 0.0215 | 0.003338
98.10 | 45077 | ПРОПАН-БУТАН, СМЕСЬ ТЕХНИЧЕСКАЯ | КГ | 0.5 | 0.07763
99 | С | БАЛКА ИЗ УГОЛОК 50Х50Х5 ММ | ТН | 0.03904
100 | С | УГОЛОК 50Х50Х5 ММ | ТН | 0.02124
101 | С | УГОЛОК 63Х63Х5 ММ | ТН | 0.01356
102 | С | УГОЛОК 50Х50Х5 ММ | ТН | 0.01344
103 | СЦЕНА | СТАЛЬНОЙ ЛИСТ 120Х40Х4 ММ | Т | 0.0006
104 | СЦЕНА | СТАЛЬНОЙ ЛИСТ 140Х100Х6 ММ | Т | 0.00528
105 | С | УГОЛОК 63Х63Х5 ММ | ТН | 0.056
106 | С | УГОЛОК 63Х63Х5 ММ | ТН | 0.00136
107 | Е1201-015-03 МИНСТРОЙ РУЗ 05.01.21 N 3 | УСТРОЙСТВО ПАРОИЗОЛЯЦИИ ПРОКЛАДОЧНОЙ В ОДИН СЛОЙ | 100М2 | 1.949
107.1 | 1 | ЗАТРАТЫ ТРУДА РАБОЧИХ-СТРОИТЕЛЕЙ | ЧЕЛ.-Ч | 7.84 | 15.2802
107.2 | 3 | ЗАТРАТЫ ТРУДА МАШИНИСТОВ | ЧЕЛ.-Ч | 0.13 | 0.25337
107.3 | 762 | КРАНЫ НА АВТОМОБИЛЬНОМ ХОДУ ПРИ РАБОТЕ НА ДРУГИХ ВИДАХ СТРОИТЕЛЬСТВА 10 Т | МАШ.-Ч | 0.05 | 0.09745
107.4 | 2509 | АВТОМОБИЛИ БОРТОВЫЕ ГРУЗОПОДЪЕМНОСТЬЮ ДО 5 Т | МАШ.-Ч | 0.08 | 0.15592
107.5 | 31907 | РУБЕРОИД КРОВЕЛЬНЫЙ С КРУПНОЗЕРНИСТОЙ ПОСЫПКОЙ С ПЫЛЕВИДНОЙ ПОСЫПКОЙ РКП-350Б | М2 | 110 | 214.39
108 | Е1201-017-01 МИНСТРОЙ РУЗ 05.01.21 N 3 | УСТРОЙСТВО ВЫРАВНИВАЮЩИХ СТЯЖЕК ЦЕМЕНТНО-ПЕСЧАНЫХ ТОЛЩИНОЙ 15 ММ ТОЛЩ-40 ММ | 100М2 | 1.949
108.1 | 1 | ЗАТРАТЫ ТРУДА РАБОЧИХ-СТРОИТЕЛЕЙ | ЧЕЛ.-Ч | 27.22 | 53.0518
108.2 | 9219 | ВОДА | М3 | 3.85 | 7.5037
108.3 | 45034 | РАСТВОР ГОТОВЫЙ КЛАДОЧНЫЙ ТЯЖЕЛЫЙ ЦЕМЕНТНЫЙ МАРКА ПО ПРОЕКТУ | М3 | 1.53 | 2.982
109 | Е1201-017-02 МИНСТРОЙ РУЗ 05.01.21 N 3 К=25 | УСТРОЙСТВО ВЫРАВНИВАЮЩИХ СТЯЖЕК ЦЕМЕНТНО-ПЕСЧАНЫХ НА КАЖДЫЙ 1 ММ ИЗМЕНЕНИЯ ТОЛЩИНЫ ДОБАВЛЯТЬ К [12 01 017 01] | 100М2 | 1.949
109.1 | 1 | ЗАТРАТЫ ТРУДА РАБОЧИХ-СТРОИТЕЛЕЙ | ЧЕЛ.-Ч | 2.5 | 4.8725
109.2 | 45034 | РАСТВОР ГОТОВЫЙ КЛАДОЧНЫЙ ТЯЖЕЛЫЙ ЦЕМЕНТНЫЙ МАРКА ПО ПРОЕКТУ | М3 | 2.55 | 4.9699
110 | Е1201-015-03 МИНСТРОЙ РУЗ 05.01.21 N 3 | УСТРОЙСТВО ПАРОИЗОЛЯЦИИ И ТЕПЛОИЗОЛЯЦИИ ОКЛЕЕЧНОЙ: ПАРОИЗОЛЯЦИИ ПРОКЛАДОЧНОЙ В ОДИН СЛОЙ ИЗ ВСПЕНЕННОГО МАТЕРИАЛА | 100М2 | 1.949
110.1 | 1 | ЗАТРАТЫ ТРУДА РАБОЧИХ-СТРОИТЕЛЕЙ | ЧЕЛ.-Ч | 7.84 | 15.2802
110.2 | 3 | ЗАТРАТЫ ТРУДА МАШИНИСТОВ | ЧЕЛ.-Ч | 0.13 | 0.25337
110.3 | 762 | КРАНЫ НА АВТОМОБИЛЬНОМ ХОДУ ПРИ РАБОТЕ НА ДРУГИХ ВИДАХ СТРОИТЕЛЬСТВА 10 Т | МАШ.-Ч | 0.05 | 0.09745
110.4 | 2509 | АВТОМОБИЛИ БОРТОВЫЕ ГРУЗОПОДЪЕМНОСТЬЮ ДО 5 Т | МАШ.-Ч | 0.08 | 0.15592
111 | СЦЕНА | ВЕТРО-ВЛАГОЗАЩИТНАЯ МЕМБРАНА ИЗ НЕТКАННОГО ПОЛИПРОПИЛЕНОВОГО ПОЛОТНА | М2 | 194.9
112 | Е1201-013-03 МИНСТРОЙ РУЗ 05.01.21 N 3 | УТЕПЛЕНИЕ ПОКРЫТИЙ ПЛИТАМИ ИЗ МИНЕРАЛЬНОЙ ВАТЫ ИЛИ ПЕРЛИТА НА БИТУМНОЙ МАСТИКЕ В ОДИН СЛОЙ | 100М2 | 1.949
112.1 | 1 | ЗАТРАТЫ ТРУДА РАБОЧИХ-СТРОИТЕЛЕЙ | ЧЕЛ.-Ч | 45.54 | 88.7575
112.2 | 3 | ЗАТРАТЫ ТРУДА МАШИНИСТОВ | ЧЕЛ.-Ч | 0.28 | 0.54572
112.3 | 2509 | АВТОМОБИЛИ БОРТОВЫЕ ГРУЗОПОДЪЕМНОСТЬЮ ДО 5 Т | МАШ.-Ч | 0.28 | 0.54572
113 | СЦЕНА | УТЕПЛИТЕЛЬ -ЭКСТРУДИРОВАННЫЙ ПЕНОПОЛИСТИРОЛЬ ЭППС Л=0,0034 ВТ/МС, ТОЛЩ. 100ММ | М2 | 194.02
114 | Е0904-002-01 | МОНТАЖ КРОВЕЛЬНОГО ПОКРЫТИЯ ИЗ ПРОФИЛИРОВАННОГО ЛИСТА ПРИ ВЫСОТЕ ЗДАНИЯ ДО 25 М | 100М2 | 2.944
114.1 | 1 | ЗАТРАТЫ ТРУДА РАБОЧИХ-СТРОИТЕЛЕЙ | ЧЕЛ.-Ч | 35.5 | 104.512
114.2 | 3 | ЗАТРАТЫ ТРУДА МАШИНИСТОВ | ЧЕЛ.-Ч | 0.53 | 1.5603
114.3 | 521 | ДРЕЛИ ЭЛЕКТРИЧЕСКИЕ | МАШ.-Ч | 2.41 | 7.095
114.4 | 762 | КРАНЫ НА АВТОМОБИЛЬНОМ ХОДУ ПРИ РАБОТЕ НА ДРУГИХ ВИДАХ СТРОИТЕЛЬСТВА 10 Т | МАШ.-Ч | 0.21 | 0.61824
114.5 | 2509 | АВТОМОБИЛИ БОРТОВЫЕ ГРУЗОПОДЪЕМНОСТЬЮ ДО 5 Т | МАШ.-Ч | 0.32 | 0.94208
114.6 | 30322 | БОЛТЫ СТРОИТЕЛЬНЫЕ С ГАЙКАМИ И ШАЙБАМИ | Т | 0.0022 | 0.006477
114.7 | 32524 | КАТАНКА ГОРЯЧЕКАТАНАЯ В МОТКАХ ДИАМЕТРОМ 6,3-6,5 ММ | Т | 4e-05 | 0.000118
114.8 | 35504 | КАНАТЫ ПЕНЬКОВЫЕ ПРОПИТАННЫЕ | Т | 0.00015 | 0.000442
115 | С | ЦВЕТНОЙ ПРОФИЛИРОВАННЫЙ ЛИСТ ИЗ СТАЛИ | М2 | 300.288
116 | С | КОНЬКИ ИЗ ЦВЕТНОГО ПРОФИЛИРОВАННОГО СТАЛЬНОГО ЛИСТА | М | 74.5
117 | С | СНЕГОДЕРЖАТЕЛЬ ИЗ ОЦИНКОВАННОГО ЛИСТА | М | 54.6
118 | Е1201-009-02 МИНСТРОЙ РУЗ 05.01.21 N 3 | УСТРОЙСТВО ЖЕЛОБОВ, ЛОТКОВ: ПОДВЕСНЫХ | 100М | 0.64
118.1 | 1 | ЗАТРАТЫ ТРУДА РАБОЧИХ-СТРОИТЕЛЕЙ | ЧЕЛ.-Ч | 31.41 | 20.1024
118.2 | 3 | ЗАТРАТЫ ТРУДА МАШИНИСТОВ | ЧЕЛ.-Ч | 0.14 | 0.0896
118.3 | 762 | КРАНЫ НА АВТОМОБИЛЬНОМ ХОДУ ПРИ РАБОТЕ НА ДРУГИХ ВИДАХ СТРОИТЕЛЬСТВА 10 Т | МАШ.-Ч | 0.05 | 0.032
118.4 | 2509 | АВТОМОБИЛИ БОРТОВЫЕ ГРУЗОПОДЪЕМНОСТЬЮ ДО 5 Т | МАШ.-Ч | 0.09 | 0.0576
118.5 | 30383 | ГВОЗДИ ПРОВОЛОЧНЫЕ ОЦИНКОВАННЫЕ ДЛЯ АСБЕСТОЦЕМЕНТНОЙ КРОВЛИ 4,5Х120 ММ | Т | 0.0038 | 0.002432
118.6 | 32507 | ПОКОВКИ ОЦИНКОВАННЫЕ МАССОЙ 2,825 КГ | Т | 0.169 | 0.10816
119 | С | ЛОТОК ИЗ ЦВЕТНОГО ЛИСТА | М | 64
120 | Е1201-008-03 МИНСТРОЙ РУЗ 05.01.21 N 3 | НАВЕСКА ВОДОСТОЧНЫХ ТРУБ ПО СТЕНАМ ИЗ КИРПИЧА | 100М ТРУБ | 0.34
120.1 | 1 | ЗАТРАТЫ ТРУДА РАБОЧИХ-СТРОИТЕЛЕЙ | ЧЕЛ.-Ч | 38.4 | 13.056
120.2 | 3 | ЗАТРАТЫ ТРУДА МАШИНИСТОВ | ЧЕЛ.-Ч | 0.43 | 0.1462
120.3 | 2509 | АВТОМОБИЛИ БОРТОВЫЕ ГРУЗОПОДЪЕМНОСТЬЮ ДО 5 Т | МАШ.-Ч | 0.43 | 0.1462
120.4 | 32507 | ПОКОВКИ ОЦИНКОВАННЫЕ МАССОЙ 2,825 КГ | Т | 0.095 | 0.0323
120.5 | 32522 | ПРОВОЛОКА КАНАТНАЯ ОЦИНКОВАННАЯ ДИАМЕТРОМ 3 ММ | Т | 0.0003 | 0.000102
120.6 | 73432 | ВОДОСТОЧНЫЕ ТРУБЫ Д 120ММ | М | 113 | 38.42
121 | С | ВОДОСТОЧНЫЕ ИЗДЕЛИЯ НАРУЖНЫЕ- ВОРОНКИ Д 120ММ | ШТ | 7
122 | Е1502-041-03 МИНСТРОЙ РУЗ 05.01.21 N 2 | УСТРОЙСТВО МЕТАЛЛИЧЕСКОГО КАРКАСА ИЗ НАПРАВЛЯЮЩИХ ПРОФИЛЕЙ ПОД ОБЛИЦОВКУ РАЗЛИЧНЫМИ МАТЕРИАЛАМИ СТЕН | 100 М2 | 0.549
122.1 | 1 | ЗАТРАТЫ ТРУДА РАБОЧИХ-СТРОИТЕЛЕЙ | ЧЕЛ.-Ч | 46.11 | 25.3144
122.2 | 3 | ЗАТРАТЫ ТРУДА МАШИНИСТОВ | ЧЕЛ.-Ч | 0.004 | 0.002196
122.3 | 2509 | АВТОМОБИЛИ БОРТОВЫЕ ГРУЗОПОДЪЕМНОСТЬЮ ДО 5 Т | МАШ.-Ч | 0.004 | 0.002196
122.4 | 35389 | ШУРУП САМОНАРЕЗАЮЩИЙ (LN) 3,5/9,5 ММ | ШТ | 502 | 275.598
122.5 | 43827 | ПОДВЕС ПРЯМОЙ ДЛЯ ПП-ПРОФИЛЯ 60Х27 ММ, ТОЛЩИНА 0,9 ММ | 100ШТ | 2.51 | 1.378
122.6 | 43829 | ПРОФИЛЬ НАПРАВЛЯЮЩИЙ ПН-4 75/40/0,6 | М | 121.5 | 66.7035
122.7 | 43832 | ПРОФИЛЬ СТОЕЧНЫЙ ПС-4 75/50/0,6 | М | 229.5 | 125.9955
122.8 | 43840 | БРУСКИ ДЕРЕВЯННЫЕ 75Х50 ММ | М | 37 | 20.313
122.9 | 45691 | ДЮБЕЛЬ-ГВОЗДЬ 6/39 ММ | ШТ | 251 | 137.799
122.10 | 45692 | ДЮБЕЛЬ С ШУРУПОМ 6/35 ММ | ШТ | 151 | 82.899
123 | Е1501-091-04 ДОП. 9 | ОБЛИЦОВКА ФАСАДА ДЕКОРАТИВНЫМИ ПАНЕЛЯМИ ТИПА "ТУНИКАФОН" ПО ГОТОВОМУ КАРКАСУ | 100М2 РАЗВЕРНУТОЙ ПРОЕКЦИИ ПОВЕРХНОСТИ ОБЛИЦОВКИ | 0.549
123.1 | 1 | ЗАТРАТЫ ТРУДА РАБОЧИХ-СТРОИТЕЛЕЙ | ЧЕЛ.-Ч | 90.41 | 49.6351
123.2 | 3 | ЗАТРАТЫ ТРУДА МАШИНИСТОВ | ЧЕЛ.-Ч | 0.19 | 0.10431
123.3 | 521 | ДРЕЛИ ЭЛЕКТРИЧЕСКИЕ | МАШ.-Ч | 2 | 1.098
123.4 | 2209 | ШУРУПОВЕРТЫ СТРОИТЕЛЬНО-МОНТАЖНЫЕ | МАШ.-Ч | 21.6 | 11.8584
123.5 | 2509 | АВТОМОБИЛИ БОРТОВЫЕ ГРУЗОПОДЪЕМНОСТЬЮ ДО 5 Т | МАШ.-Ч | 0.19 | 0.10431
123.6 | 29160 | ВИНТЫ САМОНАРЕЗАЮЩИЕ | ШТ | 2400 | 1317.6
124 | Е1501-092-01 ДОП. 9 | РАСКРОЙ И ИЗГОТОВЛЕНИЕ ПАНЕЛЕЙ ИЗ ЛИСТОВ "ТУНИКАФОН" | 100М2 РАЗВЕРНУТОЙ ПРОЕКЦИИ ПОВЕРХНОСТИ ОБЛИЦОВКИ | 0.549
124.1 | 1 | ЗАТРАТЫ ТРУДА РАБОЧИХ-СТРОИТЕЛЕЙ | ЧЕЛ.-Ч | 191.14 | 104.9359
124.2 | 521 | ДРЕЛИ ЭЛЕКТРИЧЕСКИЕ | МАШ.-Ч | 9.23 | 5.0673
124.3 | 2667 | СТАНКИ ФРЕЗЕРНЫЕ | МАШ.-Ч | 49.2 | 27.0108
124.4 | 30625 | ВЫТЯЖНЫЕ КЛЕПКИ | ШТ | 1200 | 658.8
125 | С | ПАНЕЛИ ДЕКОРАТИВНЫЕ ОБЛИЦОВОЧНЫЕ ТИПА "ТУНИКАФОН" | М2 | 54.9
РАЗДЕЛ 8.ПОЛЫ
МРАМОРНАЯ 1-ЭТАЖ
126 | Е1101-002-04 МИНСТРОЙ РУЗ 05.01.21 N 9 | УСТРОЙСТВО ПОДСТИЛАЮЩИХ СЛОЕВ ЩЕБЕНОЧНЫХ ТОЛЩ-4 СМ | М3 | 2.7448
126.1 | 1 | ЗАТРАТЫ ТРУДА РАБОЧИХ-СТРОИТЕЛЕЙ | ЧЕЛ.-Ч | 2.5 | 6.862
126.2 | 3 | ЗАТРАТЫ ТРУДА МАШИНИСТОВ | ЧЕЛ.-Ч | 0.46 | 1.2626
126.3 | 660 | КОМПРЕССОРЫ ПЕРЕДВИЖНЫЕ С ДВИГАТЕЛЕМ ВНУТРЕННЕГО СГОРАНИЯ ДАВЛЕНИЕМ ДО 686 КПА (7 АТМ.) 5 М3/МИН | МАШ.-Ч | 0.46 | 1.2626
126.4 | 1866 | ТРАМБОВКИ ПНЕВМАТИЧЕСКИЕ | МАШ.-Ч | 0.93 | 2.5527
126.5 | 9219 | ВОДА | М3 | 0.15 | 0.41172
126.6 | 45050 | ЩЕБЕНЬ ИЗ ПРИРОДНОГО КАМНЯ ДЛЯ СТРОИТЕЛЬНЫХ РАБОТ ФРАКЦИИ 5-10 ММ | М3 | 0.1 | 0.27448
126.7 | 45051 | ЩЕБЕНЬ ИЗ ПРИРОДНОГО КАМНЯ ДЛЯ СТРОИТЕЛЬНЫХ РАБОТ ФРАКЦИИ 10-20 ММ | М3 | 0.09 | 0.24703
126.8 | 45053 | ЩЕБЕНЬ ИЗ ПРИРОДНОГО КАМНЯ ДЛЯ СТРОИТЕЛЬНЫХ РАБОТ ФРАКЦИИ 40-70 ММ | М3 | 1 | 2.7448
127 | Е1101-046-03 МИНСТРОЙ РУЗ 05.01.21 N 9 | УСТРОЙСТВО ПРОБКОВОЙ ПОДЛОЖКИ (ТЕПЛОИЗОЛЯЦИИ) И ТЕПЛОВОГО ЭКРАНА ИЗ ФОЛЬГИ ДЛЯ СИСТЕМ ОТОПЛЕНИЯ "ТЕПЛЫЙ ПОЛ" (ДОПОЛНИТЕЛЬНАЯ ПОДГОТОВИТЕЛЬНАЯ РАБОТА (ПРИ НЕОБХОДИМОСТИ)) | 100М2 | 0.6862
127.1 | 1 | ЗАТРАТЫ ТРУДА РАБОЧИХ-СТРОИТЕЛЕЙ | ЧЕЛ.-Ч | 6.85 | 4.7005
127.2 | 3 | ЗАТРАТЫ ТРУДА МАШИНИСТОВ | ЧЕЛ.-Ч | 0.05 | 0.03431
127.3 | 2509 | АВТОМОБИЛИ БОРТОВЫЕ ГРУЗОПОДЪЕМНОСТЬЮ ДО 5 Т | МАШ.-Ч | 0.05 | 0.03431
128 | СЦЕНА | ПЛАСТИНЫ (ПЛИТЫ) ИЗ ВСПЕНЕННОГО ПОЛИЭТИЛЕНА (ПЕНОПОЛИЭТИЛЕН) "IZOBUBBLE ППИ-П" ТОЛЩИНОЙ 20 ММ | М2 | 68.62
129 | СЦЕНА | ПОЛИЭТИЛЕНОВАЯ ПЛЕНКА 200 МКМ | М2 | 68.62
130 | СЦЕНА | СЕТКА СТЕКЛОКОМПОЗИТНАЯ 150Х150 СК-Д.4 ММ | М2 | 68.62
131 | Е1101-011-01 МИНСТРОЙ РУЗ 05.01.21 N 9 | УСТРОЙСТВО СТЯЖЕК ЦЕМЕНТНЫХ ТОЛЩИНОЙ 20 ММ ТОЛЩ-50 ММ | 100М2 | 0.6862
131.1 | 1 | ЗАТРАТЫ ТРУДА РАБОЧИХ-СТРОИТЕЛЕЙ | ЧЕЛ.-Ч | 39.51 | 27.1118
131.2 | 404 | ВИБРАТОРЫ ПОВЕРХНОСТНЫЕ | МАШ.-Ч | 9.07 | 6.2238
131.3 | 9219 | ВОДА | М3 | 3.5 | 2.4017
131.4 | 45034 | РАСТВОР ГОТОВЫЙ КЛАДОЧНЫЙ ТЯЖЕЛЫЙ ЦЕМЕНТНЫЙ МАРКА ПО ПРОЕКТУ | М3 | 2.04 | 1.3998
132 | Е1101-011-02 МИНСТРОЙ РУЗ 05.01.21 N 9 К=6 | УСТРОЙСТВО СТЯЖЕК ЦЕМЕНТНЫХ НА КАЖДЫЕ 5 ММ ИЗМЕНЕНИЯ ТОЛЩИНЫ СТЯЖКИ ДОБАВЛЯТЬ К НОРМЕ 11-01-011-01 | 100М2 | 0.6862
132.1 | 1 | ЗАТРАТЫ ТРУДА РАБОЧИХ-СТРОИТЕЛЕЙ | ЧЕЛ.-Ч | 3 | 2.0586
132.2 | 404 | ВИБРАТОРЫ ПОВЕРХНОСТНЫЕ | МАШ.-Ч | 13.92 | 9.5519
132.3 | 45034 | РАСТВОР ГОТОВЫЙ КЛАДОЧНЫЙ ТЯЖЕЛЫЙ ЦЕМЕНТНЫЙ МАРКА ПО ПРОЕКТУ | М3 | 3.06 | 2.0998
133 | Е1101-031-01 МИНСТРОЙ РУЗ 05.01.21 N 9 | УСТРОЙСТВО ПОКРЫТИЙ ИЗ МРАМОРНЫХ ПЛИТ ПРИ КОЛИЧЕСТВЕ ПЛИТ НА 1 М2 ДО 2 ШТ | 100М2 | 0.6862
133.1 | 1 | ЗАТРАТЫ ТРУДА РАБОЧИХ-СТРОИТЕЛЕЙ | ЧЕЛ.-Ч | 172.8 | 118.5754
133.2 | 3 | ЗАТРАТЫ ТРУДА МАШИНИСТОВ | ЧЕЛ.-Ч | 1.48 | 1.0156
133.3 | 1702 | СТАНОК КАМНЕРЕЗНЫЙ УНИВЕРСАЛЬНЫЙ | МАШ.-Ч | 1.12 | 0.76854
133.4 | 2499 | АВТОМОБИЛИ БОРТОВЫЕ ГРУЗОПОДЪЕМНОСТЬЮ ДО 5 Т | МАШ.-Ч | 0.36 | 0.24703
133.5 | 9219 | ВОДА | М3 | 3.85 | 2.6419
133.6 | 18062 | ПЛИТЫ МРАМОРНЫЕ 15 ММ | М2 | 100 | 68.62
133.7 | 35510 | ОПИЛКИ ДРЕВЕСНЫЕ | М3 | 3.06 | 2.0998
133.8 | 36085 | ПИЛОМАТЕРИАЛЫ ХВОЙНЫХ ПОРОД БРУСКИ ОБРЕЗНЫЕ ДЛИНОЙ 2-3,75 М, ШИРИНОЙ 75-150 ММ, ТОЛЩИНОЙ 40-75 ММ III СОРТА | М3 | 0.01 | 0.006862
133.9 | 45034 | РАСТВОР ГОТОВЫЙ КЛАДОЧНЫЙ ТЯЖЕЛЫЙ ЦЕМЕНТНЫЙ МАРКА ПО ПРОЕКТУ | М3 | 2.2 | 1.5096
РЕЛИН ПОЛ
134 | Е1101-002-04 МИНСТРОЙ РУЗ 05.01.21 N 9 | УСТРОЙСТВО ПОДСТИЛАЮЩИХ СЛОЕВ ЩЕБЕНОЧНЫХ ТОЛЩ-4 СМ | М3 | 1.6984
134.1 | 1 | ЗАТРАТЫ ТРУДА РАБОЧИХ-СТРОИТЕЛЕЙ | ЧЕЛ.-Ч | 2.5 | 4.246
134.2 | 3 | ЗАТРАТЫ ТРУДА МАШИНИСТОВ | ЧЕЛ.-Ч | 0.46 | 0.78126
134.3 | 660 | КОМПРЕССОРЫ ПЕРЕДВИЖНЫЕ С ДВИГАТЕЛЕМ ВНУТРЕННЕГО СГОРАНИЯ ДАВЛЕНИЕМ ДО 686 КПА (7 АТМ.) 5 М3/МИН | МАШ.-Ч | 0.46 | 0.78126
134.4 | 1866 | ТРАМБОВКИ ПНЕВМАТИЧЕСКИЕ | МАШ.-Ч | 0.93 | 1.5795
134.5 | 9219 | ВОДА | М3 | 0.15 | 0.25476
134.6 | 45050 | ЩЕБЕНЬ ИЗ ПРИРОДНОГО КАМНЯ ДЛЯ СТРОИТЕЛЬНЫХ РАБОТ ФРАКЦИИ 5-10 ММ | М3 | 0.1 | 0.16984
134.7 | 45051 | ЩЕБЕНЬ ИЗ ПРИРОДНОГО КАМНЯ ДЛЯ СТРОИТЕЛЬНЫХ РАБОТ ФРАКЦИИ 10-20 ММ | М3 | 0.09 | 0.15286
134.8 | 45053 | ЩЕБЕНЬ ИЗ ПРИРОДНОГО КАМНЯ ДЛЯ СТРОИТЕЛЬНЫХ РАБОТ ФРАКЦИИ 40-70 ММ | М3 | 1 | 1.6984
135 | Е1101-046-03 МИНСТРОЙ РУЗ 05.01.21 N 9 | УСТРОЙСТВО ПРОБКОВОЙ ПОДЛОЖКИ (ТЕПЛОИЗОЛЯЦИИ) И ТЕПЛОВОГО ЭКРАНА ИЗ ФОЛЬГИ ДЛЯ СИСТЕМ ОТОПЛЕНИЯ "ТЕПЛЫЙ ПОЛ" (ДОПОЛНИТЕЛЬНАЯ ПОДГОТОВИТЕЛЬНАЯ РАБОТА (ПРИ НЕОБХОДИМОСТИ)) | 100М2 | 0.4246
135.1 | 1 | ЗАТРАТЫ ТРУДА РАБОЧИХ-СТРОИТЕЛЕЙ | ЧЕЛ.-Ч | 6.85 | 2.9085
135.2 | 3 | ЗАТРАТЫ ТРУДА МАШИНИСТОВ | ЧЕЛ.-Ч | 0.05 | 0.02123
135.3 | 2509 | АВТОМОБИЛИ БОРТОВЫЕ ГРУЗОПОДЪЕМНОСТЬЮ ДО 5 Т | МАШ.-Ч | 0.05 | 0.02123
136 | СЦЕНА | ПЛАСТИНЫ (ПЛИТЫ) ИЗ ВСПЕНЕННОГО ПОЛИЭТИЛЕНА (ПЕНОПОЛИЭТИЛЕН) "IZOBUBBLE ППИ-П" ТОЛЩИНОЙ 20 ММ | М2 | 42.46
137 | СЦЕНА | ПОЛИЭТИЛЕНОВАЯ ПЛЕНКА 200 МКМ | М2 | 42.46
138 | СЦЕНА | СЕТКА СТЕКЛОКОМПОЗИТНАЯ 150Х150 СК-Д.4 ММ | М2 | 42.46
139 | Е1101-011-01 МИНСТРОЙ РУЗ 05.01.21 N 9 | УСТРОЙСТВО СТЯЖЕК ЦЕМЕНТНЫХ ТОЛЩИНОЙ 20 ММ ТОЛЩ-50 ММ | 100М2 | 0.4246
139.1 | 1 | ЗАТРАТЫ ТРУДА РАБОЧИХ-СТРОИТЕЛЕЙ | ЧЕЛ.-Ч | 39.51 | 16.7759
139.2 | 404 | ВИБРАТОРЫ ПОВЕРХНОСТНЫЕ | МАШ.-Ч | 9.07 | 3.8511
139.3 | 9219 | ВОДА | М3 | 3.5 | 1.4861
139.4 | 45034 | РАСТВОР ГОТОВЫЙ КЛАДОЧНЫЙ ТЯЖЕЛЫЙ ЦЕМЕНТНЫЙ МАРКА ПО ПРОЕКТУ | М3 | 2.04 | 0.86618
140 | Е1101-011-02 МИНСТРОЙ РУЗ 05.01.21 N 9 К=6 | УСТРОЙСТВО СТЯЖЕК ЦЕМЕНТНЫХ НА КАЖДЫЕ 5 ММ ИЗМЕНЕНИЯ ТОЛЩИНЫ СТЯЖКИ ДОБАВЛЯТЬ К НОРМЕ 11-01-011-01 | 100М2 | 0.4246
140.1 | 1 | ЗАТРАТЫ ТРУДА РАБОЧИХ-СТРОИТЕЛЕЙ | ЧЕЛ.-Ч | 3 | 1.2738
140.2 | 404 | ВИБРАТОРЫ ПОВЕРХНОСТНЫЕ | МАШ.-Ч | 13.92 | 5.9104
140.3 | 45034 | РАСТВОР ГОТОВЫЙ КЛАДОЧНЫЙ ТЯЖЕЛЫЙ ЦЕМЕНТНЫЙ МАРКА ПО ПРОЕКТУ | М3 | 3.06 | 1.2993
141 | Е1101-056-01 МИНСТРОЙ РУЗ 05.01.21 N 9 | УСТРОЙСТВО ПОКРЫТИЙ НАЛИВНЫХ СОСТАВОМ ИЗ СУХИХ СМЕСЕЙ ТОЛЩИНОЙ 3 ММ | 100 М2 ПОЛА | 0.4246
141.1 | 1 | ЗАТРАТЫ ТРУДА РАБОЧИХ-СТРОИТЕЛЕЙ | ЧЕЛ.-Ч | 5.71 | 2.4245
141.2 | 3 | ЗАТРАТЫ ТРУДА МАШИНИСТОВ | ЧЕЛ.-Ч | 0.16 | 0.067936
141.3 | 521 | ДРЕЛИ ЭЛЕКТРИЧЕСКИЕ | МАШ.-Ч | 3.31 | 1.4054
141.4 | 2509 | АВТОМОБИЛИ БОРТОВЫЕ ГРУЗОПОДЪЕМНОСТЬЮ ДО 5 Т | МАШ.-Ч | 0.16 | 0.067936
141.5 | 9219 | ВОДА | М3 | 0.37 | 0.1571
141.6 | 31434 | ГРУНТОВКА | Т | 0.03 | 0.012738
141.7 | 31593 | СУХАЯ РАСТВОРНАЯ СМЕСЬ ДЛЯ УСТРОЙСТВА НАЛИВНОГО ПОЛА (ПО ПРОЕКТУ) | КГ | 540 | 229.284
142 | Е1101-037-01 МИНСТРОЙ РУЗ 05.01.21 N 9 | УСТРОЙСТВО ПОКРЫТИЙ ИЗ РЕЛИНА НА КЛЕЕ БУСТИЛАТ | 100М2 | 0.4246
142.1 | 1 | ЗАТРАТЫ ТРУДА РАБОЧИХ-СТРОИТЕЛЕЙ | ЧЕЛ.-Ч | 47.06 | 19.9817
142.2 | 3 | ЗАТРАТЫ ТРУДА МАШИНИСТОВ | ЧЕЛ.-Ч | 0.52 | 0.22079
142.3 | 2499 | АВТОМОБИЛИ БОРТОВЫЕ ГРУЗОПОДЪЕМНОСТЬЮ ДО 5 Т | МАШ.-Ч | 0.52 | 0.22079
142.4 | 31688 | КЛЕЙ "БУСТИЛАТ" | Т | 0.05 | 0.02123
142.5 | 32037 | ЛИНОЛЕУМ РЕЗИНОВЫЙ НА ТЕПЛОЗВУКОИЗОЛИРУЮЩЕЙ ПОДОСНОВЕ (РЕЛИН) | М2 | 102 | 43.3092
142.6 | 44059 | ВЕТОШЬ | КГ | 0.5 | 0.2123
КЕРАМИЧЕСКИЕ 400Х400 ПОЛ
143 | Е1101-002-04 МИНСТРОЙ РУЗ 05.01.21 N 9 | УСТРОЙСТВО ПОДСТИЛАЮЩИХ СЛОЕВ ЩЕБЕНОЧНЫХ ТОЛЩ-4 СМ | М3 | 3.094
143.1 | 1 | ЗАТРАТЫ ТРУДА РАБОЧИХ-СТРОИТЕЛЕЙ | ЧЕЛ.-Ч | 2.5 | 7.735
143.2 | 3 | ЗАТРАТЫ ТРУДА МАШИНИСТОВ | ЧЕЛ.-Ч | 0.46 | 1.4232
143.3 | 660 | КОМПРЕССОРЫ ПЕРЕДВИЖНЫЕ С ДВИГАТЕЛЕМ ВНУТРЕННЕГО СГОРАНИЯ ДАВЛЕНИЕМ ДО 686 КПА (7 АТМ.) 5 М3/МИН | МАШ.-Ч | 0.46 | 1.4232
143.4 | 1866 | ТРАМБОВКИ ПНЕВМАТИЧЕСКИЕ | МАШ.-Ч | 0.93 | 2.8774
143.5 | 9219 | ВОДА | М3 | 0.15 | 0.4641
143.6 | 45050 | ЩЕБЕНЬ ИЗ ПРИРОДНОГО КАМНЯ ДЛЯ СТРОИТЕЛЬНЫХ РАБОТ ФРАКЦИИ 5-10 ММ | М3 | 0.1 | 0.3094
143.7 | 45051 | ЩЕБЕНЬ ИЗ ПРИРОДНОГО КАМНЯ ДЛЯ СТРОИТЕЛЬНЫХ РАБОТ ФРАКЦИИ 10-20 ММ | М3 | 0.09 | 0.27846
143.8 | 45053 | ЩЕБЕНЬ ИЗ ПРИРОДНОГО КАМНЯ ДЛЯ СТРОИТЕЛЬНЫХ РАБОТ ФРАКЦИИ 40-70 ММ | М3 | 1 | 3.094
144 | Е1101-046-03 МИНСТРОЙ РУЗ 05.01.21 N 9 | УСТРОЙСТВО ПРОБКОВОЙ ПОДЛОЖКИ (ТЕПЛОИЗОЛЯЦИИ) И ТЕПЛОВОГО ЭКРАНА ИЗ ФОЛЬГИ ДЛЯ СИСТЕМ ОТОПЛЕНИЯ "ТЕПЛЫЙ ПОЛ" (ДОПОЛНИТЕЛЬНАЯ ПОДГОТОВИТЕЛЬНАЯ РАБОТА (ПРИ НЕОБХОДИМОСТИ)) | 100М2 | 0.7735
144.1 | 1 | ЗАТРАТЫ ТРУДА РАБОЧИХ-СТРОИТЕЛЕЙ | ЧЕЛ.-Ч | 6.85 | 5.2985
144.2 | 3 | ЗАТРАТЫ ТРУДА МАШИНИСТОВ | ЧЕЛ.-Ч | 0.05 | 0.038675
144.3 | 2509 | АВТОМОБИЛИ БОРТОВЫЕ ГРУЗОПОДЪЕМНОСТЬЮ ДО 5 Т | МАШ.-Ч | 0.05 | 0.038675
145 | СЦЕНА | ПЛАСТИНЫ (ПЛИТЫ) ИЗ ВСПЕНЕННОГО ПОЛИЭТИЛЕНА (ПЕНОПОЛИЭТИЛЕН) "IZOBUBBLE ППИ-П" ТОЛЩИНОЙ 20 ММ | М2 | 77.35
146 | СЦЕНА | ПОЛИЭТИЛЕНОВАЯ ПЛЕНКА 200 МКМ | М2 | 77.35
147 | СЦЕНА | СЕТКА СТЕКЛОКОМПОЗИТНАЯ 150Х150 СК-Д.4 ММ | М2 | 77.35
148 | Е1101-011-01 МИНСТРОЙ РУЗ 05.01.21 N 9 | УСТРОЙСТВО СТЯЖЕК ЦЕМЕНТНЫХ ТОЛЩИНОЙ 20 ММ ТОЛЩ-40 ММ | 100М2 | 0.7735
148.1 | 1 | ЗАТРАТЫ ТРУДА РАБОЧИХ-СТРОИТЕЛЕЙ | ЧЕЛ.-Ч | 39.51 | 30.561
148.2 | 404 | ВИБРАТОРЫ ПОВЕРХНОСТНЫЕ | МАШ.-Ч | 9.07 | 7.0156
148.3 | 9219 | ВОДА | М3 | 3.5 | 2.7073
148.4 | 45034 | РАСТВОР ГОТОВЫЙ КЛАДОЧНЫЙ ТЯЖЕЛЫЙ ЦЕМЕНТНЫЙ МАРКА ПО ПРОЕКТУ | М3 | 2.04 | 1.5779
149 | Е1101-011-02 МИНСТРОЙ РУЗ 05.01.21 N 9 К=4 | УСТРОЙСТВО СТЯЖЕК ЦЕМЕНТНЫХ НА КАЖДЫЕ 5 ММ ИЗМЕНЕНИЯ ТОЛЩИНЫ СТЯЖКИ ДОБАВЛЯТЬ К НОРМЕ 11-01-011-01 | 100М2 | 0.7735
149.1 | 1 | ЗАТРАТЫ ТРУДА РАБОЧИХ-СТРОИТЕЛЕЙ | ЧЕЛ.-Ч | 2 | 1.547
149.2 | 404 | ВИБРАТОРЫ ПОВЕРХНОСТНЫЕ | МАШ.-Ч | 9.28 | 7.1781
149.3 | 45034 | РАСТВОР ГОТОВЫЙ КЛАДОЧНЫЙ ТЯЖЕЛЫЙ ЦЕМЕНТНЫЙ МАРКА ПО ПРОЕКТУ | М3 | 2.04 | 1.5779
150 | Е1101-004-03 МИНСТРОЙ РУЗ 05.01.21 N 9 | УСТРОЙСТВО ГИДРОИЗОЛЯЦИИ ОКЛЕЕЧНОЙ РУЛОННЫМИ МАТЕРИАЛАМИ НА РЕЗИНО-БИТУМНОЙ МАСТИКЕ ПЕРВЫЙ СЛОЙ | 100М2 | 0.7735
150.1 | 1 | ЗАТРАТЫ ТРУДА РАБОЧИХ-СТРОИТЕЛЕЙ | ЧЕЛ.-Ч | 32.86 | 25.4172
150.2 | 3 | ЗАТРАТЫ ТРУДА МАШИНИСТОВ | ЧЕЛ.-Ч | 0.33 | 0.25526
150.3 | 2509 | АВТОМОБИЛИ БОРТОВЫЕ ГРУЗОПОДЪЕМНОСТЬЮ ДО 5 Т | МАШ.-Ч | 0.33 | 0.25526
150.4 | 32141 | МАСТИКА БИТУМНО-РЕЗИНОВАЯ КРОВЕЛЬНАЯ | Т | 0.246 | 0.19028
150.5 | 44059 | ВЕТОШЬ | КГ | 0.5 | 0.38675
150.6 | 460797 | ПОЛИИЗОЛ ТПП БЕЗ ФОЛЬГИ 3ММ | М2 | 116 | 89.726
151 | Е1101-004-04 МИНСТРОЙ РУЗ 05.01.21 N 9 | УСТРОЙСТВО ГИДРОИЗОЛЯЦИИ ОКЛЕЕЧНОЙ РУЛОННЫМИ МАТЕРИАЛАМИ НА РЕЗИНО-БИТУМНОЙ МАСТИКЕ ПОСЛЕДУЮЩИЙ СЛОЙ | 100М2 | 0.7735
151.1 | 1 | ЗАТРАТЫ ТРУДА РАБОЧИХ-СТРОИТЕЛЕЙ | ЧЕЛ.-Ч | 23.64 | 18.2855
151.2 | 3 | ЗАТРАТЫ ТРУДА МАШИНИСТОВ | ЧЕЛ.-Ч | 0.22 | 0.17017
151.3 | 2509 | АВТОМОБИЛИ БОРТОВЫЕ ГРУЗОПОДЪЕМНОСТЬЮ ДО 5 Т | МАШ.-Ч | 0.22 | 0.17017
151.4 | 32141 | МАСТИКА БИТУМНО-РЕЗИНОВАЯ КРОВЕЛЬНАЯ | Т | 0.13 | 0.10056
151.5 | 460797 | ПОЛИИЗОЛ ТПП БЕЗ ФОЛЬГИ 3ММ | М2 | 116 | 89.726
152 | Е1101-011-01 МИНСТРОЙ РУЗ 05.01.21 N 9 | УСТРОЙСТВО СТЯЖЕК ЦЕМЕНТНЫХ ТОЛЩИНОЙ 20 ММ ТОЛЩ-50 ММ | 100М2 | 0.7735
152.1 | 1 | ЗАТРАТЫ ТРУДА РАБОЧИХ-СТРОИТЕЛЕЙ | ЧЕЛ.-Ч | 39.51 | 30.561
152.2 | 404 | ВИБРАТОРЫ ПОВЕРХНОСТНЫЕ | МАШ.-Ч | 9.07 | 7.0156
152.3 | 9219 | ВОДА | М3 | 3.5 | 2.7073
152.4 | 45034 | РАСТВОР ГОТОВЫЙ КЛАДОЧНЫЙ ТЯЖЕЛЫЙ ЦЕМЕНТНЫЙ МАРКА ПО ПРОЕКТУ | М3 | 2.04 | 1.5779
153 | Е1101-011-02 МИНСТРОЙ РУЗ 05.01.21 N 9 К=6 | УСТРОЙСТВО СТЯЖЕК ЦЕМЕНТНЫХ НА КАЖДЫЕ 5 ММ ИЗМЕНЕНИЯ ТОЛЩИНЫ СТЯЖКИ ДОБАВЛЯТЬ К НОРМЕ 11-01-011-01 | 100М2 | 0.7735
153.1 | 1 | ЗАТРАТЫ ТРУДА РАБОЧИХ-СТРОИТЕЛЕЙ | ЧЕЛ.-Ч | 3 | 2.3205
153.2 | 404 | ВИБРАТОРЫ ПОВЕРХНОСТНЫЕ | МАШ.-Ч | 13.92 | 10.7671
153.3 | 45034 | РАСТВОР ГОТОВЫЙ КЛАДОЧНЫЙ ТЯЖЕЛЫЙ ЦЕМЕНТНЫЙ МАРКА ПО ПРОЕКТУ | М3 | 3.06 | 2.3669
154 | Е1101-027-03 МИНСТРОЙ РУЗ 05.01.21 N 9 | УСТРОЙСТВО ПОКРЫТИЙ НА ЦЕМЕНТНОМ РАСТВОРЕ ИЗ ПЛИТОК КЕРАМИЧЕСКИХ ДЛЯ ПОЛОВ ОДНОЦВЕТНЫХ С КРАСИТЕЛЕМ РАЗМЕРОМ 400Х400 ММ | 100М2 | 0.7735
154.1 | 1 | ЗАТРАТЫ ТРУДА РАБОЧИХ-СТРОИТЕЛЕЙ | ЧЕЛ.-Ч | 119.78 | 92.6498
154.2 | 3 | ЗАТРАТЫ ТРУДА МАШИНИСТОВ | ЧЕЛ.-Ч | 0.28 | 0.21658
154.3 | 2509 | АВТОМОБИЛИ БОРТОВЫЕ ГРУЗОПОДЪЕМНОСТЬЮ ДО 5 Т | МАШ.-Ч | 0.28 | 0.21658
154.4 | 9219 | ВОДА | М3 | 3.85 | 2.978
154.5 | 30732 | ПЛИТКИ КЕРАМИЧЕСКИЕ ДЛЯ ПОЛОВ ГЛАДКИЕ НЕГЛАЗУРОВАННЫЕ ОДНОЦВЕТНЫЕ С КРАСИТЕЛЕМ КВАДРАТНЫЕ И ПРЯМОУГОЛЬНЫЕ | М2 | 102 | 78.897
154.6 | 35510 | ОПИЛКИ ДРЕВЕСНЫЕ | М3 | 3.06 | 2.3669
154.7 | 45034 | РАСТВОР ГОТОВЫЙ КЛАДОЧНЫЙ ТЯЖЕЛЫЙ ЦЕМЕНТНЫЙ МАРКА ПО ПРОЕКТУ | М3 | 1.3 | 1.0056
ПЛИНТУС 1,2-ЭТАЖ
155 | Е1101-040-03 МИНСТРОЙ РУЗ 05.01.21 N 9 | УСТРОЙСТВО ПЛИНТУСОВ ПЛАСТИКОВЫХ НА ВИНТАХ САМОНАРЕЗАЮЩИХ | 100М | 0.48
155.1 | 1 | ЗАТРАТЫ ТРУДА РАБОЧИХ-СТРОИТЕЛЕЙ | ЧЕЛ.-Ч | 6.66 | 3.1968
155.2 | 3 | ЗАТРАТЫ ТРУДА МАШИНИСТОВ | ЧЕЛ.-Ч | 0.03 | 0.0144
155.3 | 521 | ДРЕЛИ ЭЛЕКТРИЧЕСКИЕ | МАШ.-Ч | 1.33 | 0.6384
155.4 | 1041 | ШУРУПОВЕРТЫ | МАШ.-Ч | 2.01 | 0.9648
155.5 | 2509 | АВТОМОБИЛИ БОРТОВЫЕ ГРУЗОПОДЪЕМНОСТЬЮ ДО 5 Т | МАШ.-Ч | 0.03 | 0.0144
155.6 | 30795 | ДЮБЕЛИ РАСПОРНЫЕ ПОЛИЭТИЛЕНОВЫЕ 6Х30 ММ | 10 ШТ | 26.3 | 12.624
155.7 | 35391 | ШУРУП САМОНАРЕЗАЮЩИЙ (TN) 3,5/35 ММ | ШТ | 263 | 126.24
156 | СЦЕНА | ПЛИНТУС ДЛЯ РЕЛИНА | М | 48
157 | Е1101-041-01 МИНСТРОЙ РУЗ 05.01.21 N 9 | УСТАНОВКА ПЛИНТУСОВ ИЗ МРАМОРНЫХ ПЛИТ | М2 | 8.4
157.1 | 1 | ЗАТРАТЫ ТРУДА РАБОЧИХ-СТРОИТЕЛЕЙ | ЧЕЛ.-Ч | 8.54 | 71.736
157.2 | 3 | ЗАТРАТЫ ТРУДА МАШИНИСТОВ | ЧЕЛ.-Ч | 0.01 | 0.084
157.3 | 2499 | АВТОМОБИЛИ БОРТОВЫЕ ГРУЗОПОДЪЕМНОСТЬЮ ДО 5 Т | МАШ.-Ч | 0.01 | 0.084
157.4 | 18062 | ПЛИТЫ МРАМОРНЫЕ 15 ММ | М2 | 1 | 8.4
157.5 | 45034 | РАСТВОР ГОТОВЫЙ КЛАДОЧНЫЙ ТЯЖЕЛЫЙ ЦЕМЕНТНЫЙ МАРКА ПО ПРОЕКТУ | М3 | 0.025 | 0.21
РАЗДЕЛ 9.ПРОЕМЫ
158 | Е1001-036-01ДОП. 11 ГОСАРХИТЕКТСТРОЙ РУЗ ПР. № 429 ОТ 15.12.17 Г. | УСТАНОВКА В ЖИЛЫХ И ОБЩЕСТВЕННЫХ ЗДАНИЯХ ОКОННЫХ БЛОКОВ ИЗ ДЕРЕВО АЛЮМИНИЯ, АЛЮМИНИЯ, МЕТАЛЛОПЛАСТИКА В КАМЕННЫХ СТЕНАХ, ОТКРЫВАЮЩИМИСЯ (ПОВОРОТНЫХ, ОТКИДНЫХ, ПОВОРОТНО-ОТКИДНЫХ): С ПЛОЩАДЬЮ ПРОЕМА ДО 2 М2 | 100 М2 | 0.262
158.1 | 1 | ЗАТРАТЫ ТРУДА РАБОЧИХ-СТРОИТЕЛЕЙ | ЧЕЛ.-Ч | 161.82 | 42.3968
158.2 | 3 | ЗАТРАТЫ ТРУДА МАШИНИСТОВ | ЧЕЛ.-Ч | 2.22 | 0.58164
158.3 | 2209 | ШУРУПОВЕРТЫ СТРОИТЕЛЬНО-МОНТАЖНЫЕ | МАШ.-Ч | 9.52 | 2.4942
158.4 | 2509 | АВТОМОБИЛИ БОРТОВЫЕ ГРУЗОПОДЪЕМНОСТЬЮ ДО 5 Т | МАШ.-Ч | 2.22 | 0.58164
158.5 | 31478 | ДЮБЕЛЬ-ПРОБКИ ДЛ. 65 ММ | ШТ | 600 | 157.2
158.6 | 76853 | ШУРУПЫ-САМОРЕЗЫ 35 ММ | КГ | 2.2 | 0.5764
158.7 | 80625 | ПЕНА МОНТАЖНАЯ (ГЕРМЕТИК ПЕНОПОЛИУРЕТАНОВЫЙ ТИПА MAKROFLEKS, SOUDAL) ДЛЯ ГЕРМЕТИЗАЦИИ СТЫКОВ В БАЛЛОНЧИКЕ ЕМКОСТЬЮ 0,75 Л | ШТ | 10 | 2.62
159 | СЦЕНА | ОКОННЫЕ БЛОКИ ИЗ ПВХ С ТРЕХСЛОЙНЫМ СТЕКЛОПАКЕТОМ В КОМП. РУЧКАММИ С ЗАШЕЛКОЙ, ЗАМОК ВРЕЗНОЙ | М2 | 26.2
160 | СЦЕНА | УСТАНОВКА И СТОИМОСТЬ МОСКИТНЫЕ СЕТКИ | М2 | 6.4
161 | Е1001-036-01ДОП. 11 ГОСАРХИТЕКТСТРОЙ РУЗ ПР. № 429 ОТ 15.12.17 Г. | УСТАНОВКА В ЖИЛЫХ И ОБЩЕСТВЕННЫХ ЗДАНИЯХ ФРАМУГИ ОКОННЫХ БЛОКОВ ИЗ ДЕРЕВО АЛЮМИНИЯ, АЛЮМИНИЯ, МЕТАЛЛОПЛАСТИКА В КАМЕННЫХ СТЕНАХ, ОТКРЫВАЮЩИМИСЯ (ПОВОРОТНЫХ, ОТКИДНЫХ, ПОВОРОТНО-ОТКИДНЫХ): С ПЛОЩАДЬЮ ПРОЕМА ДО 2 М2 | 100 М2 | 0.0132
161.1 | 1 | ЗАТРАТЫ ТРУДА РАБОЧИХ-СТРОИТЕЛЕЙ | ЧЕЛ.-Ч | 161.82 | 2.136
161.2 | 3 | ЗАТРАТЫ ТРУДА МАШИНИСТОВ | ЧЕЛ.-Ч | 2.22 | 0.029304
161.3 | 2209 | ШУРУПОВЕРТЫ СТРОИТЕЛЬНО-МОНТАЖНЫЕ | МАШ.-Ч | 9.52 | 0.12566
161.4 | 2509 | АВТОМОБИЛИ БОРТОВЫЕ ГРУЗОПОДЪЕМНОСТЬЮ ДО 5 Т | МАШ.-Ч | 2.22 | 0.029304
161.5 | 31478 | ДЮБЕЛЬ-ПРОБКИ ДЛ. 65 ММ | ШТ | 600 | 7.92
161.6 | 76853 | ШУРУПЫ-САМОРЕЗЫ 35 ММ | КГ | 2.2 | 0.02904
161.7 | 80625 | ПЕНА МОНТАЖНАЯ (ГЕРМЕТИК ПЕНОПОЛИУРЕТАНОВЫЙ ТИПА MAKROFLEKS, SOUDAL) ДЛЯ ГЕРМЕТИЗАЦИИ СТЫКОВ В БАЛЛОНЧИКЕ ЕМКОСТЬЮ 0,75 Л | ШТ | 10 | 0.132
162 | СЦЕНА | ОКОННЫЕ БЛОКИ ИЗ ПВХ С ТРЕХСЛОЙНЫМ СТЕКЛОПАКЕТОМ В КОМП. РУЧКАММИ С ЗАШЕЛКОЙ, ЗАМОК ВРЕЗНОЙ | М2 | 1.32
163 | Е1001-035-01ДОП. 11 ГОСАРХИТЕКТСТРОЙ РУЗ ПР. № 429 ОТ 15.12.17 Г. | УСТАНОВКА ПОДОКОННЫХ ДОСОК ИЗ ПВХ В КАМЕННЫХ СТЕНАХ ТОЛЩИНОЙ ДО 0,51 М. | 100 М | 0.159
163.1 | 1 | ЗАТРАТЫ ТРУДА РАБОЧИХ-СТРОИТЕЛЕЙ | ЧЕЛ.-Ч | 21.19 | 3.3692
163.2 | 3 | ЗАТРАТЫ ТРУДА МАШИНИСТОВ | ЧЕЛ.-Ч | 0.15 | 0.02385
163.3 | 2509 | АВТОМОБИЛИ БОРТОВЫЕ ГРУЗОПОДЪЕМНОСТЬЮ ДО 5 Т | МАШ.-Ч | 0.15 | 0.02385
163.4 | 80625 | ПЕНА МОНТАЖНАЯ (ГЕРМЕТИК ПЕНОПОЛИУРЕТАНОВЫЙ ТИПА MAKROFLEKS, SOUDAL) ДЛЯ ГЕРМЕТИЗАЦИИ СТЫКОВ В БАЛЛОНЧИКЕ ЕМКОСТЬЮ 0,75 Л | ШТ | 12 | 1.908
163.5 | 81864 | КЛИНЬЯ ДЕРЕВЯННЫЕ | ШТ | 400 | 63.6
164 | СЦЕНА | ПОДОКОННИКИ ИЗ ПЛАСТИКА | М | 15.9
165 | Е1001-037-01ДОП. 11 ГОСАРХИТЕКТСТРОЙ РУЗ ПР. № 429 ОТ 15.12.17 Г. | УСТАНОВКА БЛОКОВ ДЕРЕВО АЛЮМИНИЕВЫХ, АЛЮМИНИЕВЫХ, МЕТАЛЛОПЛАСТИКОВЫХ В НАРУЖНЫХ И ВНУТРЕННИХ ДВЕРНЫХ ПРОЕМАХ: В КАМЕННЫХ СТЕНАХ ПЛОЩАДЬЮ ПРОЕМА ДО 3 М2 | 100М2 | 0.266
165.1 | 1 | ЗАТРАТЫ ТРУДА РАБОЧИХ-СТРОИТЕЛЕЙ | ЧЕЛ.-Ч | 89.47 | 23.799
165.2 | 3 | ЗАТРАТЫ ТРУДА МАШИНИСТОВ | ЧЕЛ.-Ч | 1.99 | 0.52934
165.3 | 2209 | ШУРУПОВЕРТЫ СТРОИТЕЛЬНО-МОНТАЖНЫЕ | МАШ.-Ч | 3.84 | 1.0214
165.4 | 2509 | АВТОМОБИЛИ БОРТОВЫЕ ГРУЗОПОДЪЕМНОСТЬЮ ДО 5 Т | МАШ.-Ч | 1.99 | 0.52934
165.5 | 31478 | ДЮБЕЛЬ-ПРОБКИ ДЛ. 65 ММ | ШТ | 533 | 141.778
165.6 | 76853 | ШУРУПЫ-САМОРЕЗЫ 35 ММ | КГ | 1.92 | 0.51072
165.7 | 80625 | ПЕНА МОНТАЖНАЯ (ГЕРМЕТИК ПЕНОПОЛИУРЕТАНОВЫЙ ТИПА MAKROFLEKS, SOUDAL) ДЛЯ ГЕРМЕТИЗАЦИИ СТЫКОВ В БАЛЛОНЧИКЕ ЕМКОСТЬЮ 0,75 Л | ШТ | 10 | 2.66
166 | СЦЕНА | БЛОКИ ДВЕРНЫЕ И ФРАМУГИ БЛОКИ ДВЕРНЫЕ АЛЮМИНИЕВЫЕ ДВОЙНОЙ СТЕКЛЯНЫЙ БЕЛОГО ЦВЕТА С УСТАНОВЛЕННЫМИ ПРИБОРАМИ | М2 | 26.6
167 | Е1001-039-01 | УСТАНОВКА БЛОКОВ В НАРУЖНЫХ И ВНУТРЕННИХ ДВЕРНЫХ ПРОЕМАХ В КАМЕННЫХ СТЕНАХ ПЛОЩАДЬЮ ПРОЕМА ДО 3 М2 МДФ | 100М2 ПРОЕМОВ | 0.0803
167.1 | 1 | ЗАТРАТЫ ТРУДА РАБОЧИХ-СТРОИТЕЛЕЙ | ЧЕЛ.-Ч | 104.28 | 8.3737
167.2 | 3 | ЗАТРАТЫ ТРУДА МАШИНИСТОВ | ЧЕЛ.-Ч | 1.99 | 0.1598
167.3 | 2509 | АВТОМОБИЛИ БОРТОВЫЕ ГРУЗОПОДЪЕМНОСТЬЮ ДО 5 Т | МАШ.-Ч | 1.99 | 0.1598
167.4 | 12146 | РАСТВОР ГОТОВЫЙ ОТДЕЛОЧНЫЙ ТЯЖЕЛЫЙ, ИЗВЕСТКОВЫЙ: 1:2,0 | М3 | 0.105 | 0.008431
167.5 | 30405 | ГВОЗДИ ТОЛЕВЫЕ КРУГЛЫЕ 3,0Х40 ММ | Т | 0.0021 | 0.000169
167.6 | 30407 | ГВОЗДИ СТРОИТЕЛЬНЫЕ | Т | 0.00413 | 0.000332
167.7 | 30654 | ГИПСОВЫЕ ВЯЖУЩИЕ Г-3 | Т | 0.016 | 0.001285
167.8 | 36053 | ДОСКИ ОБРЕЗНЫЕ ХВОЙНЫХ ПОРОД ДЛИНОЙ 4-6,5 М, ШИРИНОЙ 75-150 ММ, ТОЛЩИНОЙ 25 ММ, III СОРТА | М3 | 0.08 | 0.006424
167.9 | 38617 | ПАКЛЯ ПРОПИТАННАЯ | КГ | 108 | 8.6724
167.10 | 38668 | ЕРШИ МЕТАЛЛИЧЕСКИЕ | КГ | 37.5 | 3.0112
168 | СЦЕНА | ДВЕРНЫЕ БЛОКИ ИЗ МАТЕРИАЛА МДФ С ПОКРЫТИЕМ ШПОНОМ СТРОГАНЫМ ЦЕННЫХ ПОРОД | М2 | 8.03
169 | Е1001-048-01 ДОП. 6 | УСТАНОВКА ДВЕРНЫХ ЗАМКОВ В ДВЕРЯХ ДЕРЕВЯННЫХ, МДФ | 100 ШТ | 0.04
169.1 | 1 | ЗАТРАТЫ ТРУДА РАБОЧИХ-СТРОИТЕЛЕЙ | ЧЕЛ.-Ч | 114.6 | 4.584
169.2 | 3 | ЗАТРАТЫ ТРУДА МАШИНИСТОВ | ЧЕЛ.-Ч | 0.16 | 0.0064
169.3 | 2209 | ШУРУПОВЕРТЫ СТРОИТЕЛЬНО-МОНТАЖНЫЕ | МАШ.-Ч | 7.2 | 0.288
169.4 | 2509 | АВТОМОБИЛИ БОРТОВЫЕ ГРУЗОПОДЪЕМНОСТЬЮ ДО 5 Т | МАШ.-Ч | 0.16 | 0.0064
169.5 | 31281 | ЗАМКИ ДВЕРНЫЕ ВРЕЗНЫЕ С РУЧКОЙ | КОМПЛЕКТ | 100 | 4
170 | Е1001-060-02 ДОП. 6 | УСТАНОВКА И КРЕПЛЕНИЕ НАЛИЧНИКОВ ИЗ МДФ | 100М КОРОБОК БЛОКОВ | 0.204
170.1 | 1 | ЗАТРАТЫ ТРУДА РАБОЧИХ-СТРОИТЕЛЕЙ | ЧЕЛ.-Ч | 5.02 | 1.0241
170.2 | 3 | ЗАТРАТЫ ТРУДА МАШИНИСТОВ | ЧЕЛ.-Ч | 0.03 | 0.00612
170.3 | 2509 | АВТОМОБИЛИ БОРТОВЫЕ ГРУЗОПОДЪЕМНОСТЬЮ ДО 5 Т | МАШ.-Ч | 0.03 | 0.00612
170.4 | 29981 | НАЛИЧНИКИ ИЗ МДФ | М | 108 | 22.032
170.5 | 49882 | КЛЕЙ СТРОИТЕЛЬНЫЙ "ЖИДКИЕ ГВОЗДИ" | КГ | 0.85 | 0.1734
171 | Е56-022-01 | НАВЕСКА ПЛОТНИЧНЫХ ГОРИЗОНТАЛЬНЫХ ЖАЛЮЗИ (ЗАНАВЕСКИ) НА КАЧАЮЩИХСЯ ПЕТЛЯХ | 100М2 | 0.2695
171.1 | 1 | ЗАТРАТЫ ТРУДА РАБОЧИХ-СТРОИТЕЛЕЙ | ЧЕЛ.-Ч | 25.21 | 6.7941
171.2 | 3 | ЗАТРАТЫ ТРУДА МАШИНИСТОВ | ЧЕЛ.-Ч | 0.8 | 0.2156
171.3 | 2509 | АВТОМОБИЛИ БОРТОВЫЕ ГРУЗОПОДЪЕМНОСТЬЮ ДО 5 Т | МАШ.-Ч | 0.8 | 0.2156
171.4 | 35100 | ШУРУПЫ С ПОЛУКРУГЛОЙ ГОЛОВКОЙ 3,5Х35 ММ | Т | 0.0002 | 5.4e-05
172 | СЦЕНА | ЖАЛЮЗИ, ЗАНАВЕСКИ ГОРИЗОНТАЛЬНЫЕ ДЛЯ МЕДИЦИНСКИХ УЧРЕЖДЕНИЙ С КОМПЛЕКТУЮЩИМИ ДЕТАЛЯМИ | М2 | 26.95
РАЗДЕЛ 10.ВНУТРЕННАЯ ОТДЕЛКА
173 | Е1502-016-03 ДОП. 12 МИНСТРОЙ РУЗ N 519 ОТ 18.11.2019 Г. | ОШТУКАТУРИВАНИЕ ПОВЕРХНОСТЕЙ ЦЕМЕНТНО-ИЗВЕСТКОВЫМ РАСТВОРОМ ПО КАМНЮ И БЕТОНУ УЛУЧШЕННОЕ СТЕН | 100М2 ОШТУКАТУРИВАЕМОЙ ПОВЕРХНОСТИ | 4.0101
173.1 | 1 | ЗАТРАТЫ ТРУДА РАБОЧИХ-СТРОИТЕЛЕЙ | ЧЕЛ.-Ч | 85.84 | 344.227
173.2 | 12138 | РАСТВОР ЦЕМЕНТНО-ИЗВЕСТКОВЫЙ 1:1:6 | М3 | 1.87 | 7.4989
173.3 | 30654 | ГИПСОВЫЕ ВЯЖУЩИЕ Г-3 | Т | 0.006 | 0.024061
174 | Е1502-016-01 ДОП. 12 МИНСТРОЙ РУЗ N 519 ОТ 18.11.2019 Г. | ОШТУКАТУРИВАНИЕ ПОВЕРХНОСТЕЙ ЦЕМЕНТНО-ИЗВЕСТКОВЫМ РАСТВОРОМ ПО КАМНЮ И БЕТОНУ ПРОСТОЕ СТЕН | 100М2 ОШТУКАТУРИВАЕМОЙ ПОВЕРХНОСТИ | 1.6911
174.1 | 1 | ЗАТРАТЫ ТРУДА РАБОЧИХ-СТРОИТЕЛЕЙ | ЧЕЛ.-Ч | 75.4 | 127.5089
174.2 | 12138 | РАСТВОР ЦЕМЕНТНО-ИЗВЕСТКОВЫЙ 1:1:6 | М3 | 1.51 | 2.5536
174.3 | 30654 | ГИПСОВЫЕ ВЯЖУЩИЕ Г-3 | Т | 0.006 | 0.010147
175 | Е1502-031-01 | ШТУКАТУРКА ПОВЕРХНОСТЕЙ ОКОННЫХ И ДВЕРНЫХ ОТКОСОВ ПО БЕТОНУ И КАМНЮ ПЛОСКИХ | 100М2 ОШТУКАТУРИВАЕМОЙ ПОВЕРХНОСТИ | 0.366
175.1 | 1 | ЗАТРАТЫ ТРУДА РАБОЧИХ-СТРОИТЕЛЕЙ | ЧЕЛ.-Ч | 204.06 | 74.686
175.2 | 12138 | РАСТВОР ЦЕМЕНТНО-ИЗВЕСТКОВЫЙ 1:1:6 | М3 | 0.1 | 0.0366
175.3 | 12147 | РАСТВОР ОТДЕЛОЧНЫЙ ТЯЖЕЛЫЙ ИЗВЕСТКОВЫЙ 1:2,5 | М3 | 4.3 | 1.5738
176 | Е1502-019-07 ДОП. 12 МИНСТРОЙ РУЗ N 519 ОТ 18.11.2019 Г. | СПЛОШНОЕ ВЫРАВНИВАНИЕ ПОВЕРХНОСТЕЙ (ОДНОСЛОЙНАЯ ШТУКАТУРКА) ГИПСОВЫМИ СУХИМИ СМЕСЯМИ: ТОЛЩИНОЙ ДО 10 ММ СТЕН | 100М2 | 4.0101
176.1 | 1 | ЗАТРАТЫ ТРУДА РАБОЧИХ-СТРОИТЕЛЕЙ | ЧЕЛ.-Ч | 56 | 224.5656
176.2 | 521 | ДРЕЛИ ЭЛЕКТРИЧЕСКИЕ | МАШ.-Ч | 1.67 | 6.6969
176.3 | 9219 | ВОДА | М3 | 0.63 | 2.5264
176.4 | 31434 | ГРУНТОВКА | Т | 0.018 | 0.072182
176.5 | 31709 | ШПАТЛЕВКА КЛЕЕВАЯ | Т | 0.825 | 3.3083
177 | Е1502-019-11 ДОП. 12 МИНСТРОЙ РУЗ N 519 ОТ 18.11.2019 Г. К=7 | ВЫЧИТАЕТСЯ ПОЗИЦИЯ: НА КАЖДЫЙ ММ ИЗМЕНЕНИЯ ТОЛЩИНЫ ИСКЛЮЧАЕТСЯ СТЕН | 100М2 | -4.0101
177.1 | 1 | ЗАТРАТЫ ТРУДА РАБОЧИХ-СТРОИТЕЛЕЙ | ЧЕЛ.-Ч | 35 | -140.3535
177.2 | 521 | ДРЕЛИ ЭЛЕКТРИЧЕСКИЕ | МАШ.-Ч | 1.169 | -4.6878
177.3 | 9219 | ВОДА | М3 | 0.441 | -1.7685
177.4 | 31709 | ШПАТЛЕВКА КЛЕЕВАЯ | Т | 0.5775 | -2.3158
178 | Е1502-019-08 ДОП. 12 МИНСТРОЙ РУЗ N 519 ОТ 18.11.2019 Г. | СПЛОШНОЕ ВЫРАВНИВАНИЕ ПОВЕРХНОСТЕЙ (ОДНОСЛОЙНАЯ ШТУКАТУРКА) ГИПСОВЫМИ СУХИМИ СМЕСЯМИ: ТОЛЩИНОЙ ДО 10 ММ ПОТОЛКОВ | 100М2 | 1.8224
178.1 | 1 | ЗАТРАТЫ ТРУДА РАБОЧИХ-СТРОИТЕЛЕЙ | ЧЕЛ.-Ч | 68.1 | 124.1054
178.2 | 521 | ДРЕЛИ ЭЛЕКТРИЧЕСКИЕ | МАШ.-Ч | 1.95 | 3.5537
178.3 | 9219 | ВОДА | М3 | 0.74 | 1.3486
178.4 | 31434 | ГРУНТОВКА | Т | 0.02 | 0.036448
178.5 | 31709 | ШПАТЛЕВКА КЛЕЕВАЯ | Т | 0.962 | 1.7531
179 | Е1502-019-12 ДОП. 12 МИНСТРОЙ РУЗ N 519 ОТ 18.11.2019 Г. К=7 | ВЫЧИТАЕТСЯ ПОЗИЦИЯ: НА КАЖДЫЙ ММ ИЗМЕНЕНИЯ ТОЛЩИНЫ ИСКЛЮЧАЕТСЯ ПОТОЛКОВ | 100М2 | -1.8224
179.1 | 1 | ЗАТРАТЫ ТРУДА РАБОЧИХ-СТРОИТЕЛЕЙ | ЧЕЛ.-Ч | 42.91 | -78.1992
179.2 | 521 | ДРЕЛИ ЭЛЕКТРИЧЕСКИЕ | МАШ.-Ч | 1.365 | -2.4876
179.3 | 9219 | ВОДА | М3 | 0.518 | -0.944
179.4 | 31709 | ШПАТЛЕВКА КЛЕЕВАЯ | Т | 0.6734 | -1.2272
180 | Е1504-005-03 ДОП. 4 | ОКРАСКА ПОЛИВИНИЛАЦЕТАТНЫМИ ВОДОЭМУЛЬСИОННЫМИ СОСТАВАМИ УЛУЧШЕННАЯ ПО ШТУКАТУРКЕ СТЕН | 100М2 ОКРАШИВАЕМОЙ ПОВЕРХНОСТИ | 1.957
180.1 | 1 | ЗАТРАТЫ ТРУДА РАБОЧИХ-СТРОИТЕЛЕЙ | ЧЕЛ.-Ч | 42.9 | 83.9553
180.2 | 3 | ЗАТРАТЫ ТРУДА МАШИНИСТОВ | ЧЕЛ.-Ч | 0.15 | 0.29355
180.3 | 2499 | АВТОМОБИЛИ БОРТОВЫЕ ГРУЗОПОДЪЕМНОСТЬЮ ДО 5 Т | МАШ.-Ч | 0.15 | 0.29355
180.4 | 31054 | КРАСКИ ВОДОЭМУЛЬСИОННЫЕ | Т | 0.063 | 0.12329
180.5 | 35538 | ШКУРКА ШЛИФОВАЛЬНАЯ ДВУХСЛОЙНАЯ С ЗЕРНИСТОСТЬЮ 40/25 | М2 | 0.84 | 1.6439
180.6 | 44059 | ВЕТОШЬ | КГ | 0.31 | 0.60667
181 | Е1504-025-08 ДОП. 4 | УЛУЧШЕННАЯ ОКРАСКА МАСЛЯНЫМИ СОСТАВАМИ ПО ШТУКАТУРКЕ СТЕН | 100М2 ОКРАШИВАЕМОЙ ПОВЕРХНОСТИ | 2.0531
181.1 | 1 | ЗАТРАТЫ ТРУДА РАБОЧИХ-СТРОИТЕЛЕЙ | ЧЕЛ.-Ч | 51.01 | 104.7286
181.2 | 3 | ЗАТРАТЫ ТРУДА МАШИНИСТОВ | ЧЕЛ.-Ч | 0.11 | 0.22584
181.3 | 2499 | АВТОМОБИЛИ БОРТОВЫЕ ГРУЗОПОДЪЕМНОСТЬЮ ДО 5 Т | МАШ.-Ч | 0.11 | 0.22584
181.4 | 31066 | КРАСКИ МАСЛЯНЫЕ ГОТОВЫЕ К ПРИМЕНЕНИЮ ДЛЯ ВНУТРЕННИХ РАБОТ | Т | 0.01837 | 0.037715
181.5 | 31440 | ГРУНТОВКИ МАСЛЯНЫЕ, ГОТОВЫЕ К ПРИМЕНЕНИЮ | Т | 0.0075 | 0.015398
181.6 | 31655 | ОЛИФА ДЛЯ УЛУЧШЕННОЙ ОКРАСКИ (10% НАТУРАЛЬНОЙ, 90% КОМБИНИРОВАННОЙ) | Т | 0.0113 | 0.0232
181.7 | 35538 | ШКУРКА ШЛИФОВАЛЬНАЯ ДВУХСЛОЙНАЯ С ЗЕРНИСТОСТЬЮ 40/25 | М2 | 0.84 | 1.7246
182 | Е1504-025-09 ДОП. 4 | УЛУЧШЕННАЯ ОКРАСКА МАСЛЯНЫМИ СОСТАВАМИ ПО ШТУКАТУРКЕ ПОТОЛКОВ | 100М2 ОКРАШИВАЕМОЙ ПОВЕРХНОСТИ | 0.7735
182.1 | 1 | ЗАТРАТЫ ТРУДА РАБОЧИХ-СТРОИТЕЛЕЙ | ЧЕЛ.-Ч | 62.7 | 48.4985
182.2 | 3 | ЗАТРАТЫ ТРУДА МАШИНИСТОВ | ЧЕЛ.-Ч | 0.11 | 0.085085
182.3 | 2499 | АВТОМОБИЛИ БОРТОВЫЕ ГРУЗОПОДЪЕМНОСТЬЮ ДО 5 Т | МАШ.-Ч | 0.11 | 0.085085
182.4 | 31066 | КРАСКИ МАСЛЯНЫЕ ГОТОВЫЕ К ПРИМЕНЕНИЮ ДЛЯ ВНУТРЕННИХ РАБОТ | Т | 0.021 | 0.016244
182.5 | 31440 | ГРУНТОВКИ МАСЛЯНЫЕ, ГОТОВЫЕ К ПРИМЕНЕНИЮ | Т | 0.0089 | 0.006884
182.6 | 31655 | ОЛИФА ДЛЯ УЛУЧШЕННОЙ ОКРАСКИ (10% НАТУРАЛЬНОЙ, 90% КОМБИНИРОВАННОЙ) | Т | 0.013 | 0.010056
182.7 | 35538 | ШКУРКА ШЛИФОВАЛЬНАЯ ДВУХСЛОЙНАЯ С ЗЕРНИСТОСТЬЮ 40/25 | М2 | 0.84 | 0.64974
182.8 | 44059 | ВЕТОШЬ | КГ | 0.31 | 0.23978
183 | Е1504-005-06 ДОП. 4 | ОКРАСКА ПОЛИВИНИЛАЦЕТАТНЫМИ ВОДОЭМУЛЬСИОННЫМИ СОСТАВАМИ УЛУЧШЕННАЯ ПО СБОРНЫМ КОНСТРУКЦИЯМ, ПОДГОТОВЛЕННЫМ ПОД ОКРАСКУ ПОТОЛКОВ | 100М2 ОКРАШИВАЕМОЙ ПОВЕРХНОСТИ | 1.0489
183.1 | 1 | ЗАТРАТЫ ТРУДА РАБОЧИХ-СТРОИТЕЛЕЙ | ЧЕЛ.-Ч | 28.6 | 29.9985
183.2 | 3 | ЗАТРАТЫ ТРУДА МАШИНИСТОВ | ЧЕЛ.-Ч | 0.1 | 0.10489
183.3 | 2499 | АВТОМОБИЛИ БОРТОВЫЕ ГРУЗОПОДЪЕМНОСТЬЮ ДО 5 Т | МАШ.-Ч | 0.1 | 0.10489
183.4 | 31054 | КРАСКИ ВОДОЭМУЛЬСИОННЫЕ | Т | 0.069 | 0.072374
183.5 | 35538 | ШКУРКА ШЛИФОВАЛЬНАЯ ДВУХСЛОЙНАЯ С ЗЕРНИСТОСТЬЮ 40/25 | М2 | 0.84 | 0.88108
183.6 | 44059 | ВЕТОШЬ | КГ | 0.31 | 0.32516
184 | Е1202-002-01 МИНСТРОЙ РУЗ 05.01.21 N 3 | УСТРОЙСТВО ГИДРОИЗОЛЯЦИЙ ВЕРТИКАЛЬНЫХ ПОВЕРХНОСТЕЙ. ЦЕМЕНТНАЯ С ЖИДКИМ СТЕКЛОМ | 100М2 | 0.318
184.1 | 1 | ЗАТРАТЫ ТРУДА РАБОЧИХ-СТРОИТЕЛЕЙ | ЧЕЛ.-Ч | 88.8 | 28.2384
184.2 | 3 | ЗАТРАТЫ ТРУДА МАШИНИСТОВ | ЧЕЛ.-Ч | 0.4 | 0.1272
184.3 | 2509 | АВТОМОБИЛИ БОРТОВЫЕ ГРУЗОПОДЪЕМНОСТЬЮ ДО 5 Т | МАШ.-Ч | 0.4 | 0.1272
184.4 | 9219 | ВОДА | М3 | 0.225 | 0.07155
184.5 | 33138 | СТЕКЛО ЖИДКОЕ КАЛИЙНОЕ | Т | 0.05 | 0.0159
184.6 | 45033 | РАСТВОР ГОТОВЫЙ КЛАДОЧНЫЙ (СОСТАВ И МАРКА ПО ПРОЕКТУ) | М3 | 2.8 | 0.8904
185 | Е1501-019-01 | ГЛАДКАЯ ОБЛИЦОВКА СТЕН, СТОЛБОВ, ПИЛЯСТР И ОТКОСОВ [БЕЗ КАРНИЗНЫХ, ПЛИНТУСНЫХ И УГЛОВЫХ ПЛИТОК] БЕЗ УСТАНОВКИ ПЛИТОК ТУАЛЕТНОГО ГАРНИТУРА НА ЦЕМЕНТНОМ РАСТВОРЕ ПО КИРПИЧУ И БЕТОНУ | 100М2 | 1.6911
185.1 | 1 | ЗАТРАТЫ ТРУДА РАБОЧИХ-СТРОИТЕЛЕЙ | ЧЕЛ.-Ч | 228 | 385.5708
185.2 | 9219 | ВОДА | М3 | 0.465 | 0.78636
185.3 | 12217 | РАСТВОР ГОТОВЫЙ ОТДЕЛОЧНЫЙ ТЯЖЕЛЫЙ, ЦЕМЕНТНЫЙ: 1:3 | М3 | 1.5 | 2.5366
185.4 | 30702 | ПЛИТКИ КЕРАМИЧЕСКИЕ ГЛАЗУРОВАННЫЕ ДЛЯ ВНУТРЕННЕЙ ОБЛИЦОВКИ СТЕН ГЛАДКИЕ С ЗАВАЛОМ БЕЛЫЕ | М2 | 100 | 169.11
185.5 | 34501 | ПОРТЛАНДЦЕМЕНТ ОБЩЕСТРОИТЕЛЬНОГО НАЗНАЧЕНИЯ БЕЗДОБАВОЧНЫЙ МАРКИ 400 | Т | 0.04 | 0.067644
185.6 | 35510 | ОПИЛКИ ДРЕВЕСНЫЕ | М3 | 0.1 | 0.16911
185.7 | 44059 | ВЕТОШЬ | КГ | 0.5 | 0.84555
186 | Е0705-016-04 | УСТРОЙСТВО МЕТАЛЛИЧЕСКИХ ОГРАЖДЕНИЙ С ПОРУЧНЯМИ: УСТРОЙСТВО МЕТАЛЛИЧЕСКИХ ОГРАЖДЕНИЙ БЕЗ ПОРУЧНЕЙ | 100М ОГРАЖДЕНИЙ | 0.276
186.1 | 1 | ЗАТРАТЫ ТРУДА РАБОЧИХ-СТРОИТЕЛЕЙ | ЧЕЛ.-Ч | 41.5 | 11.454
186.2 | 3 | ЗАТРАТЫ ТРУДА МАШИНИСТОВ | ЧЕЛ.-Ч | 2.21 | 0.60996
186.3 | 2016 | УСТАНОВКИ ДЛЯ СВАРКИ РУЧНОЙ ДУГОВОЙ (ПОСТОЯННОГО ТОКА) | МАШ.-Ч | 5.8 | 1.6008
186.4 | 2499 | АВТОМОБИЛИ БОРТОВЫЕ ГРУЗОПОДЪЕМНОСТЬЮ ДО 5 Т | МАШ.-Ч | 2.21 | 0.60996
186.5 | 9219 | ВОДА | М3 | 0.1 | 0.0276
186.6 | 35326 | ЭЛЕКТРОДЫ ДИАМЕТРОМ 6 ММ Э42 | Т | 0.02 | 0.00552
187 | СЦЕНА | ПОРУЧЕНЬ ДЛЯ ИНВАЛИДОВ НАСТЕННЫЙ С КОМПЛЕКТОМ | М | 27.6
РАЗДЕЛ 11.УТЕПЛЕНИЕ НАРУЖНЫХ СТЕН И НАРУЖНАЯ ОТДЕЛКА
188 | Е1502-011-01 ДОП. 8 | НАРУЖНАЯ ТЕПЛОИЗОЛЯЦИЯ ВЕНТИЛИРУЕМОГО ФАСАДА ЗДАНИЙ И ЦОКОЛЯ ПОЛИТАМИ ИЗ МИНЕРАЛЬНОЙ ВАТЫ (Е26-01-046-02) | 100 М2 | 2.1171
188.1 | 1 | ЗАТРАТЫ ТРУДА РАБОЧИХ-СТРОИТЕЛЕЙ | ЧЕЛ.-Ч | 232.5 | 492.2257
188.2 | 3 | ЗАТРАТЫ ТРУДА МАШИНИСТОВ | ЧЕЛ.-Ч | 8.11 | 17.1697
188.3 | 982 | ЛЕБЕДКИ ЭЛЕКТРИЧЕСКИЕ, ТЯГОВЫМ УСИЛИЕМ 122,62 (12,5) КН (Т) | МАШ.-Ч | 6.86 | 14.5233
188.4 | 1146 | МАШИНЫ ШЛИФОВАЛЬНЫЕ УГЛОВЫЕ | МАШ.-Ч | 0.23 | 0.48693
188.5 | 2209 | ШУРУПОВЕРТЫ СТРОИТЕЛЬНО-МОНТАЖНЫЕ | МАШ.-Ч | 4.02 | 8.5107
188.6 | 2511 | АВТОМОБИЛИ БОРТОВЫЕ ГРУЗОПОДЪЕМНОСТЬЮ ДО 15 Т | МАШ.-Ч | 1.25 | 2.6464
188.7 | 3325 | ДРЕЛЬ-ПЕРФОРАТОР ЭЛЕКТРИЧЕСКАЯ | МАШ.-Ч | 21.24 | 44.9672
188.8 | 29161 | БОЛТЫ АНКЕРНЫЕ | ШТ | 200 | 423.42
188.9 | 45002 | КРУГ ОТРЕЗНОЙ | ШТ | 0.1 | 0.21171
188.10 | 55216 | ШТУКАТУРКА ФАСАДНАЯ ДЕКОРАТИВНАЯ ТИПА "BOLIX MPKA15DM" | КГ | 714 | 1511.6094
188.11 | 55218 | ГРУНТОВКА ПОЛИМЕРНАЯ ТИПА "BOLIX O" | КГ | 25 | 52.9275
189 | С | ПЛИТЫ ИЗ МИНЕРАЛЬНОЙ ВАТЫ WOLAN, ТОЛЩИНОЙ 100 ММ (НР=103 НА 100 М2) | М2 | 171.0006
190 | С | ДЮБЕЛЬ (НР=694 НА 100 М2) | ШТ | 1152.1788
191 | С | БОЛТЫ АНКЕРНЫЕ (НР=576 НА 100 М2) | ШТ | 956.1092
192 | С | ВИНТЫ САМОНАРЕЗАЮЩИЕ (НР=1728 НА 100 М2) | ШТ | 2868.8256
193 | С | КРОНШТЕЙН (НР=288 НА 100 М2) | ШТ | 478.1376
194 | С | Г-ОБРАЗНЫЙ ПРОФИЛ 60Х40Х1,2 L=1000 (НР=170 НА 100 М2) | М | 282.234
195 | С | НАПРАВЛЯЮЩИЕ ШЛЯПНЫЙ (КПШ) ПРОФИЛ 60Х20Х1,2 L=1000 (НР=170 НА 100 М2) | М | 282.234
196 | С | ЩЕТКИ МЕТАЛЛИЧЕСКИЕ (НР=2 НА 100 М2) | ШТ | 3.3204
197 | С | ГИДРОВЕТРОЗАЩИТНАЯ МЕМБРАНА-200МКМ (НР=105 НА 100 М2) | М2 | 174.321
198 | С | МИНЕРАЛЬНО-КОМПОЗИТНЫМИ ПАНЕЛИ (МКП) (НР=103 НА 100 М2) | М2 | 171.0006
199 | С | ОКОННЫЙ ПРОФИЛЬ | М | 74.709
200 | С | ПОДОКОННЫЙ СЛИВ | М | 20.2544
201 | С | ЦОКОЛЬНЫЙ ПРОФИЛЬ | М | 18.2622
202 | С | КЛЕЕВАЯ СЛОЙ ШТУКАТУРКИ | КГ | 846.702
203 | С | ПЕНОПОЛИСТИРОЛ ЭППС 50 ММ | М2 | 45.69
204 | С | МИНЕРАЛЬНО-КОМПОЗИТНЫМИ ПАНЕЛИ (МКП) (НР=103 НА 100 М2) | М2 | 45.69
205 | С | ДЮБЕЛЬ (НР=694 НА 100 М2) | ШТ | 317.0886
206 | С | БОЛТЫ АНКЕРНЫЕ (НР=576 НА 100 М2) | ШТ | 263.1287
207 | С | ВИНТЫ САМОНАРЕЗАЮЩИЕ (НР=1728 НА 100 М2) | ШТ | 789.5232
208 | С | КРОНШТЕЙН (НР=288 НА 100 М2) | ШТ | 131.5872
209 | С | Г-ОБРАЗНЫЙ ПРОФИЛ 60Х40Х1,2 L=1000 (НР=170 НА 100 М2) | М | 77.673
210 | С | НАПРАВЛЯЮЩИЕ ШЛЯПНЫЙ (КПШ) ПРОФИЛ 60Х20Х1,2 L=1000 (НР=170 НА 100 М2) | М | 77.673
211 | Е0807-001-02 МИНСТРОЙИЖКХ 14.02.23 Г. N 30 | УСТАНОВКА И РАЗБОРКА НАРУЖНЫХ ИНВЕНТАРНЫХ ЛЕСОВ ВЫСОТОЙ ДО 16 М ТРУБЧАТЫХ ДЛЯ ПРОЧИХ ОТДЕЛОЧНЫХ РАБОТ | 100М2 ВЕРТИКАЛЬНОЙ ПРОЕКЦИИ | 1.6602
211.1 | 1 | ЗАТРАТЫ ТРУДА РАБОЧИХ-СТРОИТЕЛЕЙ | ЧЕЛ.-Ч | 43.5 | 72.2187
211.2 | 3 | ЗАТРАТЫ ТРУДА МАШИНИСТОВ | ЧЕЛ.-Ч | 0.07 | 0.11621
211.3 | 2499 | АВТОМОБИЛИ БОРТОВЫЕ ГРУЗОПОДЪЕМНОСТЬЮ ДО 5 Т | МАШ.-Ч | 0.07 | 0.11621
211.4 | 51622 | ЩИТЫ НАСТИЛА ПО ПРОЕКТНЫМ ДАННЫМ | М2 | 3.4 | 5.6447
212 | Е0807-001-04 МИНСТРОЙИЖКХ 14.02.23 Г. N 30 К=3 | ВЫЧИТАЕТСЯ ПОЗИЦИЯ: УСТАНОВКА И РАЗБОРКА НАРУЖНЫХ ИНВЕНТАРНЫХ ЛЕСОВ ВЫСОТОЙ ДО 16 М НА КАЖДЫЕ ПОСЛЕДУЮЩИЕ 4 М ВЫСОТЫ НАРУЖНЫХ ИНВЕНТАРНЫХ ЛЕСОВ ДОБАВЛЯТЬ: К НОРМАМ 0807-001-1, 0807-001-2 | 100М2 ВЕРТИКАЛЬНОЙ ПРОЕКЦИИ | -1.6602
212.1 | 1 | ЗАТРАТЫ ТРУДА РАБОЧИХ-СТРОИТЕЛЕЙ | ЧЕЛ.-Ч | 19.8 | -32.872
212.2 | 3 | ЗАТРАТЫ ТРУДА МАШИНИСТОВ | ЧЕЛ.-Ч | 0.06 | -0.099612
212.3 | 2499 | АВТОМОБИЛИ БОРТОВЫЕ ГРУЗОПОДЪЕМНОСТЬЮ ДО 5 Т | МАШ.-Ч | 0.06 | -0.099612
212.4 | 51622 | ЩИТЫ НАСТИЛА ПО ПРОЕКТНЫМ ДАННЫМ | М2 | 1.8 | -2.9884
213 | Е58-020-01 | СМЕНА ОБДЕЛОК ИЗ ЛИСТОВОЙ СТАЛИ, ПОЯСКОВ, САНДРИКОВ, ОТЛИВОВ, КАРНИЗОВ, ШИРИНОЙ ДО: 0,4 М | 100М | 0.27
213.1 | 1 | ЗАТРАТЫ ТРУДА РАБОЧИХ-СТРОИТЕЛЕЙ | ЧЕЛ.-Ч | 41.41 | 11.1807
213.2 | 3 | ЗАТРАТЫ ТРУДА МАШИНИСТОВ | ЧЕЛ.-Ч | 0.04 | 0.0108
213.3 | 2509 | АВТОМОБИЛИ БОРТОВЫЕ ГРУЗОПОДЪЕМНОСТЬЮ ДО 5 Т | МАШ.-Ч | 0.04 | 0.0108
213.4 | 30407 | ГВОЗДИ СТРОИТЕЛЬНЫЕ | Т | 0.004 | 0.00108
213.5 | 32521 | ПРОВОЛОКА КАНАТНАЯ ОЦИНКОВАННАЯ ДИАМЕТРОМ 2,6 ММ | Т | 0.006 | 0.00162
213.6 | 99999 | СТРОИТЕЛЬНЫЙ МУСОР | Т | 0.224 | 0.06048
214 | С | ОЦИНКОВАННАЯ СТАЛЬ ЛИСТОВАЯ ГОСТ 7118-78 ТОЛЩ. 0,5ММ | ТН | 0.0132
РАЗДЕЛ 12.ВХОД В ЗДАНИЮ
215 | Е0801-002-02 МИНСТРОЙИЖКХ 14.02.23 Г. N 30 | УСТРОЙСТВО ОСНОВАНИЯ ПОД ФУНДАМЕНТЫ ЩЕБЕНОЧНОГО КРЫЛЦО ТОЛЩ-10 СМ | М3 ОСНОВАНИЯ | 0.96
215.1 | 1 | ЗАТРАТЫ ТРУДА РАБОЧИХ-СТРОИТЕЛЕЙ | ЧЕЛ.-Ч | 2.4 | 2.304
215.2 | 3 | ЗАТРАТЫ ТРУДА МАШИНИСТОВ | ЧЕЛ.-Ч | 0.46 | 0.4416
215.3 | 659 | КОМПРЕССОРЫ ПЕРЕДВИЖНЫЕ С ДВИГАТЕЛЕМ ВНУТРЕННЕГО СГОРАНИЯ ДАВЛЕНИЕМ ДО 686 КПА (7 АТМ.) 5 М3/МИН | МАШ.-Ч | 0.46 | 0.4416
215.4 | 1866 | ТРАМБОВКИ ПНЕВМАТИЧЕСКИЕ | МАШ.-Ч | 0.92 | 0.8832
215.5 | 9219 | ВОДА | М3 | 0.15 | 0.144
215.6 | 43113 | ЩЕБЕНЬ | М3 | 1.3 | 1.248
216 | Е0601-005-01 | УСТРОЙСТВО МОНОЛИТНЫХ БЕТОННЫХ ИЗ КРЫЛЦА И ПАНДУСА ИЗ БМ-150 | 100 М3 БЕТОНА | 0.0213
216.1 | 1 | ЗАТРАТЫ ТРУДА РАБОЧИХ-СТРОИТЕЛЕЙ | ЧЕЛ.-Ч | 441.28 | 9.3993
216.2 | 3 | ЗАТРАТЫ ТРУДА МАШИНИСТОВ | ЧЕЛ.-Ч | 1.53 | 0.032589
216.3 | 403 | ВИБРАТОРЫ ГЛУБИННЫЕ | МАШ.-Ч | 23.52 | 0.50098
216.4 | 2509 | АВТОМОБИЛИ БОРТОВЫЕ ГРУЗОПОДЪЕМНОСТЬЮ ДО 5 Т | МАШ.-Ч | 1.53 | 0.032589
216.5 | 6317 | БЕТОН ТЯЖЕЛЫЙ КЛАССА В12,5 /М-150/ ФРАКЦИИ 5-20 ММ | М3 | 102 | 2.1726
216.6 | 9219 | ВОДА | М3 | 1.75 | 0.037275
216.7 | 30407 | ГВОЗДИ СТРОИТЕЛЬНЫЕ | Т | 0.037 | 0.000788
216.8 | 32524 | КАТАНКА ГОРЯЧЕКАТАНАЯ В МОТКАХ ДИАМЕТРОМ 6,3-6,5 ММ | Т | 0.04 | 0.000852
216.9 | 36025 | БРУСКИ ОБРЕЗНЫЕ ХВОЙНЫХ ПОРОД ДЛИНОЙ 4-6,5 М, ШИРИНОЙ 75-150 ММ, ТОЛЩИНОЙ 40-75 ММ, III СОРТА | М3 | 0.08 | 0.001704
216.10 | 36053 | ДОСКИ ОБРЕЗНЫЕ ХВОЙНЫХ ПОРОД ДЛИНОЙ 4-6,5 М, ШИРИНОЙ 75-150 ММ, ТОЛЩИНОЙ 25 ММ, III СОРТА | М3 | 0.2 | 0.00426
216.11 | 36061 | ДОСКИ ОБРЕЗНЫЕ ХВОЙНЫХ ПОРОД ДЛИНОЙ 4-6,5 М, ШИРИНОЙ 75-150 ММ, ТОЛЩИНОЙ 44 ММ И БОЛЕЕ, III СОРТА | М3 | 0.69 | 0.014697
216.12 | 51619 | ЩИТЫ ИЗ ДОСОК ТОЛЩИНОЙ 25 ММ | М2 | 49.5 | 1.0544
217 | С | СТЕКЛОКОМПОЗИТНАЯ КЛАДОЧНАЯ СЕТКА ДИАМ. 4 ММ, РАЗМЕР ЯЧЕЙКИ 150Х150 ММ | М2 | 7.5
218 | Е1501-010-01 | ОБЛИЦОВКА СТУПЕНЕЙ И ПОДСТУПЕННИКОВ МРАМОРНЫМИ ПОЛИРОВАННЫМИ ПЛИТАМИ | 100М2 ПОВЕРХНОСТИ ОБЛИЦОВКИ | 0.0412
218.1 | 1 | ЗАТРАТЫ ТРУДА РАБОЧИХ-СТРОИТЕЛЕЙ | ЧЕЛ.-Ч | 621.5 | 25.6058
218.2 | 3296 | МАШИНЫ ШЛИФОВАЛЬНЫЕ ЭЛЕКТРИЧЕСКИЕ (БЕЗ СТОИМОСТИ ЭЛЕКТРОЭНЕРГИИ) | МАШ.-Ч | 2.83 | 0.1166
218.3 | 9219 | ВОДА | М3 | 1.61 | 0.066332
218.4 | 12138 | РАСТВОР ЦЕМЕНТНО-ИЗВЕСТКОВЫЙ 1:1:6 | М3 | 2 | 0.0824
218.5 | 17052 | ПЛИТЫ ИЗ МРАМОРА ОБЛИЦОВОЧНЫЕ ПИЛЕНЫЕ ПОЛИРОВАННЫЕ ТОЛЩИНОЙ 20 ММ | М2 | 101 | 4.1612
218.6 | 32540 | ПРОВОЛОКА СТАЛЬНАЯ НИЗКОУГЛЕРОДИСТАЯ РАЗНОГО НАЗНАЧЕНИЯ ОЦИНКОВАННАЯ ДИАМЕТРОМ 3,0 ММ | Т | 0.02 | 0.000824
218.7 | 35526 | КАРБОРУНД | КГ | 7.44 | 0.30653
218.8 | 44059 | ВЕТОШЬ | КГ | 5 | 0.206
219 | Е1101-025-02 МИНСТРОЙ РУЗ 05.01.21 N 9 | УСТРОЙСТВО ПОКРЫТИЙ ИЗ БРУСЧАТКИ НА ЦЕМЕНТНОМ РАСТВОРЕ С ЗАПОЛНЕНИЕМ ШВОВ | 100М2 | 0.075
219.1 | 1 | ЗАТРАТЫ ТРУДА РАБОЧИХ-СТРОИТЕЛЕЙ | ЧЕЛ.-Ч | 118 | 8.85
219.2 | 9203 | БРУСЧАТКА | М2 | 100 | 7.5
219.3 | 9219 | ВОДА | М3 | 3.85 | 0.28875
219.4 | 45034 | РАСТВОР ГОТОВЫЙ КЛАДОЧНЫЙ ТЯЖЕЛЫЙ ЦЕМЕНТНЫЙ МАРКА ПО ПРОЕКТУ | М3 | 1.94 | 0.1455
219.5 | 45049 | ПЕСОК ДЛЯ СТРОИТЕЛЬНЫХ РАБОТ ПРИРОДНЫЙ | М3 | 3.06 | 0.2295
220 | Е0705-016-04 | УСТРОЙСТВО МЕТАЛЛИЧЕСКИХ ОГРАЖДЕНИЙ С ПОРУЧНЯМИ: УСТРОЙСТВО МЕТАЛЛИЧЕСКИХ ОГРАЖДЕНИЙ БЕЗ ПОРУЧНЕЙ | 100М ОГРАЖДЕНИЙ | 0.126
220.1 | 1 | ЗАТРАТЫ ТРУДА РАБОЧИХ-СТРОИТЕЛЕЙ | ЧЕЛ.-Ч | 41.5 | 5.229
220.2 | 3 | ЗАТРАТЫ ТРУДА МАШИНИСТОВ | ЧЕЛ.-Ч | 2.21 | 0.27846
220.3 | 2016 | УСТАНОВКИ ДЛЯ СВАРКИ РУЧНОЙ ДУГОВОЙ (ПОСТОЯННОГО ТОКА) | МАШ.-Ч | 5.8 | 0.7308
220.4 | 2499 | АВТОМОБИЛИ БОРТОВЫЕ ГРУЗОПОДЪЕМНОСТЬЮ ДО 5 Т | МАШ.-Ч | 2.21 | 0.27846
220.5 | 34552 | ЦЕМЕНТ ДЛЯ ПРИГОТОВЛЕНИЯ РАСТВОРА В ПОСТРОЕЧНЫХ УСЛОВИЯХ И В ДРУГИХ ПОДОБНЫХ СЛУЧАЯХ МАРКА ПО ПРОЕКТУ | Т | 0.15 | 0.0189
220.6 | 35326 | ЭЛЕКТРОДЫ ДИАМЕТРОМ 6 ММ Э42 | Т | 0.02 | 0.00252
221 | СЦЕНА | СТАЛЬНЬНАЯ ТРУБА Д=50Х1,8 ММ | М | 12.6
222 | СЦЕНА | СТАЛЬНЬНАЯ ТРУБА Д=40Х1,8 ММ | М | 6.72
223 | СЦЕНА | СТАЛЬНЬНАЯ ТРУБА Д=20Х1,8 ММ | М | 37.8
РАЗДЕЛ 13.ОТМОСКА
224 | Е0801-002-02 МИНСТРОЙИЖКХ 14.02.23 Г. N 30 | УСТРОЙСТВО ОСНОВАНИЯ ОТМОСКИ ЩЕБЕНОЧНОГО ТОЛЩ-12 СМ | М3 ОСНОВАНИЯ | 11.59
224.1 | 1 | ЗАТРАТЫ ТРУДА РАБОЧИХ-СТРОИТЕЛЕЙ | ЧЕЛ.-Ч | 2.4 | 27.816
224.2 | 3 | ЗАТРАТЫ ТРУДА МАШИНИСТОВ | ЧЕЛ.-Ч | 0.46 | 5.3314
224.3 | 659 | КОМПРЕССОРЫ ПЕРЕДВИЖНЫЕ С ДВИГАТЕЛЕМ ВНУТРЕННЕГО СГОРАНИЯ ДАВЛЕНИЕМ ДО 686 КПА (7 АТМ.) 5 М3/МИН | МАШ.-Ч | 0.46 | 5.3314
224.4 | 1866 | ТРАМБОВКИ ПНЕВМАТИЧЕСКИЕ | МАШ.-Ч | 0.92 | 10.6628
224.5 | 9219 | ВОДА | М3 | 0.15 | 1.7385
224.6 | 43113 | ЩЕБЕНЬ | М3 | 1.3 | 15.067
225 | Е0601-001-01 ДОП. 3 | УСТРОЙСТВО БЕТОННОЙ ПОДГОТОВКИ ОТМОСКА ИЗ БМ-150, ТОЛЩ-10 СМ | 100 М3 БЕТОНА | 0.0966
225.1 | 1 | ЗАТРАТЫ ТРУДА РАБОЧИХ-СТРОИТЕЛЕЙ | ЧЕЛ.-Ч | 180 | 17.388
225.2 | 3 | ЗАТРАТЫ ТРУДА МАШИНИСТОВ | ЧЕЛ.-Ч | 0.13 | 0.012558
225.3 | 403 | ВИБРАТОРЫ ГЛУБИННЫЕ | МАШ.-Ч | 48 | 4.6368
225.4 | 2509 | АВТОМОБИЛИ БОРТОВЫЕ ГРУЗОПОДЪЕМНОСТЬЮ ДО 5 Т | МАШ.-Ч | 0.13 | 0.012558
225.5 | 6318 | БЕТОН ТЯЖЕЛЫЙ КЛАССА В12,5 /М-150/ ФРАКЦИИ 10-20 ММ | М3 | 102 | 9.8532
225.6 | 9219 | ВОДА | М3 | 0.2 | 0.01932
на | НА РЕМОНТНО СТРОИТЕЛЬНЫЕ РАБОТЫ,
(наименование работ и затрат, наименование объекта)
N п.п. | Шифр номера нормативов и коды ресурсов | Наименование работ и затрат | Единица измерения | Количество
|  |  |  | на. ед. измерения | по проектным данным
1 | 2 | 3 | 4 | 5 | 6
РАЗДЕЛ 1.ДЕМОНТАЖНЫЕ РАБОТЫ
1 | Е58-017-04 | РАЗБОРКА ПОКРЫТИЙ КРОВЕЛЬ: ИЗ ВОЛНИСТЫХ И ПОЛУВОЛНИСТЫХ АСБЕСТОЦЕМЕНТНЫХ ЛИСТОВ | 100М2 | 4.61
1.1 | 1 | ЗАТРАТЫ ТРУДА РАБОЧИХ-СТРОИТЕЛЕЙ | ЧЕЛ.-Ч | 24.39 | 112.4379
1.2 | 975 | ЛЕБЕДКИ ЭЛЕКТРИЧЕСКИЕ, ТЯГОВЫМ УСИЛИЕМ ДО 5,79 (0,59) КН (Т) | МАШ.-Ч | 0.63 | 2.9043
1.3 | 99999 | СТРОИТЕЛЬНЫЙ МУСОР | Т | 1.45 | 6.6845
2 | Е58-001-01 | РАЗБОРКА: ОБРЕШЕТКИ ИЗ БРУСКОВ С ПРОЗОРАМИ | 100М2 | 4.61
2.1 | 1 | ЗАТРАТЫ ТРУДА РАБОЧИХ-СТРОИТЕЛЕЙ | ЧЕЛ.-Ч | 15.16 | 69.8876
2.2 | 99999 | СТРОИТЕЛЬНЫЙ МУСОР | Т | 1.4 | 6.454
3 | Е58-001-03 | РАЗБОРКА: СТРОПИЛ СО СТОЙКАМИ И ПОДКОСАМИ ИЗ БРУСЬЕВ И БРЕВЕН | 100М2 | 4.61
3.1 | 1 | ЗАТРАТЫ ТРУДА РАБОЧИХ-СТРОИТЕЛЕЙ | ЧЕЛ.-Ч | 27.08 | 124.8388
3.2 | 99999 | СТРОИТЕЛЬНЫЙ МУСОР | Т | 1.25 | 5.7625
4 | Е57-002-13 ДОП. 12 МИНСТРОЙ РУЗ N 519 ОТ 18.11.2019 Г. | РАЗБОРКА ПОЛОВ ИЗ МРАМОРНЫХ ПЛИТ И ПЛИТОК ВРУЧНУЮ | 100 М2 ПОКРЫТИЙ | 1.39
4.1 | 1 | ЗАТРАТЫ ТРУДА РАБОЧИХ-СТРОИТЕЛЕЙ | ЧЕЛ.-Ч | 358.34 | 498.0926
5 | Е57-002-01 | РАЗБОРКА ПОКРЫТИЙ ПОЛОВ: ИЗ ЛИНОЛЕУМА И РЕЛИНА | 100М2 | 1.24
5.1 | 1 | ЗАТРАТЫ ТРУДА РАБОЧИХ-СТРОИТЕЛЕЙ | ЧЕЛ.-Ч | 11.39 | 14.1236
5.2 | 99999 | СТРОИТЕЛЬНЫЙ МУСОР | Т | 0.47 | 0.5828
6 | Е56-002-02 | СНЯТИЕ ОКОННЫХ ПЕРЕПЛЕТОВ: ОСТЕКЛЕННЫХ | 100М2 | 0.388
6.1 | 1 | ЗАТРАТЫ ТРУДА РАБОЧИХ-СТРОИТЕЛЕЙ | ЧЕЛ.-Ч | 46.11 | 17.8907
6.2 | 99999 | СТРОИТЕЛЬНЫЙ МУСОР | Т | 3.42 | 1.327
7 | Е56-001-01 | ДЕМОНТАЖ ОКОННЫХ КОРОБОК: В КАМЕННЫХ СТЕНАХ С ОТБИВКОЙ ШТУКАТУРКИ В ОТКОСАХ | 100ШТ | 0.19
7.1 | 1 | ЗАТРАТЫ ТРУДА РАБОЧИХ-СТРОИТЕЛЕЙ | ЧЕЛ.-Ч | 128.73 | 24.4587
7.2 | 3 | ЗАТРАТЫ ТРУДА МАШИНИСТОВ | ЧЕЛ.-Ч | 1.45 | 0.2755
7.3 | 659 | КОМПРЕССОРЫ ПЕРЕДВИЖНЫЕ С ДВИГАТЕЛЕМ ВНУТРЕННЕГО СГОРАНИЯ ДАВЛЕНИЕМ ДО 686 КПА (7 АТМ.) 5 М3/МИН | МАШ.-Ч | 1.45 | 0.2755
7.4 | 1199 | МОЛОТКИ ПРИ РАБОТЕ ОТ ПЕРЕДВИЖНЫХ КОМПРЕССОРНЫХ СТАНЦИЙ ОТБОЙНЫЕ ПНЕВМАТИЧЕСКИЕ | МАШ.-Ч | 2.89 | 0.5491
7.5 | 99999 | СТРОИТЕЛЬНЫЙ МУСОР | Т | 10.66 | 2.0254
8 | Е56-010-01 | СНЯТИЕ ДВЕРНЫХ ПОЛОТЕН | 100М2 | 0.486
8.1 | 1 | ЗАТРАТЫ ТРУДА РАБОЧИХ-СТРОИТЕЛЕЙ | ЧЕЛ.-Ч | 36.28 | 17.6321
8.2 | 99999 | СТРОИТЕЛЬНЫЙ МУСОР | Т | 1.18 | 0.57348
9 | Е56-009-01 | ДЕМОНТАЖ ДВЕРНЫХ КОРОБОК В КАМЕННЫХ СТЕНАХ: С ОТБИВКОЙ ШТУКАТУРКИ В ОТКОСАХ | 100ШТ | 0.22
9.1 | 1 | ЗАТРАТЫ ТРУДА РАБОЧИХ-СТРОИТЕЛЕЙ | ЧЕЛ.-Ч | 179.3 | 39.446
9.2 | 3 | ЗАТРАТЫ ТРУДА МАШИНИСТОВ | ЧЕЛ.-Ч | 3.97 | 0.8734
9.3 | 659 | КОМПРЕССОРЫ ПЕРЕДВИЖНЫЕ С ДВИГАТЕЛЕМ ВНУТРЕННЕГО СГОРАНИЯ ДАВЛЕНИЕМ ДО 686 КПА (7 АТМ.) 5 М3/МИН | МАШ.-Ч | 3.97 | 0.8734
9.4 | 1199 | МОЛОТКИ ПРИ РАБОТЕ ОТ ПЕРЕДВИЖНЫХ КОМПРЕССОРНЫХ СТАНЦИЙ ОТБОЙНЫЕ ПНЕВМАТИЧЕСКИЕ | МАШ.-Ч | 7.93 | 1.7446
9.5 | 99999 | СТРОИТЕЛЬНЫЙ МУСОР | Т | 10.5 | 2.31
10 | Е55-008-01 | РАЗБОРКА КИРПИЧНЫХ ПЕРЕГОРОДОК НА ОТДЕЛЬНЫЕ КИРПИЧИ | 100М2 | 0.32
10.1 | 1 | ЗАТРАТЫ ТРУДА РАБОЧИХ-СТРОИТЕЛЕЙ | ЧЕЛ.-Ч | 141.2 | 45.184
10.2 | 3 | ЗАТРАТЫ ТРУДА МАШИНИСТОВ | ЧЕЛ.-Ч | 6.48 | 2.0736
10.3 | 659 | КОМПРЕССОРЫ ПЕРЕДВИЖНЫЕ С ДВИГАТЕЛЕМ ВНУТРЕННЕГО СГОРАНИЯ ДАВЛЕНИЕМ ДО 686 КПА (7 АТМ.) 5 М3/МИН | МАШ.-Ч | 6.48 | 2.0736
10.4 | 1199 | МОЛОТКИ ПРИ РАБОТЕ ОТ ПЕРЕДВИЖНЫХ КОМПРЕССОРНЫХ СТАНЦИЙ ОТБОЙНЫЕ ПНЕВМАТИЧЕСКИЕ | МАШ.-Ч | 13.44 | 4.3008
10.5 | 99997 | СТРОИТЕЛЬНЫЙ МУСОР И МАССА ВОЗВРАТНЫХ МАТЕРИАЛОВ | Т | 19.4 | 6.208
11 | Е69-009-01 | ОЧИСТКА ПОМЕЩЕНИЙ ОТ СТРОИТЕЛЬНОГО МУСОРА | 100Т | 0.09
11.1 | 1 | ЗАТРАТЫ ТРУДА РАБОЧИХ-СТРОИТЕЛЕЙ | ЧЕЛ.-Ч | 214.32 | 19.2888
11.2 | 99999 | СТРОИТЕЛЬНЫЙ МУСОР | Т | 100 | 9
РАЗДЕЛ 2.ФУНДАМЕНТЫ ГИДРОИЗОЛЯЦИЯ
12 | Е0102-057-02 | РАЗРАБОТКА ГРУНТА ВРУЧНУЮ В ТРАНШЕЯХ ГЛУБИНОЙ ДО 2 М БЕЗ КРЕПЛЕНИЙ С ОТКОСАМИ, ГРУППА ГРУНТОВ 2 | 100М3 | 0.4807
12.1 | 1 | ЗАТРАТЫ ТРУДА РАБОЧИХ-СТРОИТЕЛЕЙ | ЧЕЛ.-Ч | 154 | 74.0278
13 | Е1202-002-04 МИНСТРОЙ РУЗ 05.01.21 N 3 | УСТРОЙСТВО ГИДРОИЗОЛЯЦИЙ ВЕРТИКАЛЬНЫХ ПОВЕРХНОСТЕЙ. ОКЛЕЕЧНАЯ В ДВА СЛОЯ ПО ВЫРОВНЕННОЙ ПОВЕРХНОСТИ КИРПИЧА И БЕТОНА | 100М2 | 1.5024
13.1 | 1 | ЗАТРАТЫ ТРУДА РАБОЧИХ-СТРОИТЕЛЕЙ | ЧЕЛ.-Ч | 45.4 | 68.209
13.2 | 3 | ЗАТРАТЫ ТРУДА МАШИНИСТОВ | ЧЕЛ.-Ч | 1.55 | 2.3287
13.3 | 659 | КОМПРЕССОРЫ ПЕРЕДВИЖНЫЕ С ДВИГАТЕЛЕМ ВНУТРЕННЕГО СГОРАНИЯ ДАВЛЕНИЕМ ДО 686 КПА (7 АТМ.) 5 М3/МИН | МАШ.-Ч | 1 | 1.5024
13.4 | 913 | КОТЛЫ БИТУМНЫЕ ПЕРЕДВИЖНЫЕ 400 Л | МАШ.-Ч | 2 | 3.0048
13.5 | 2509 | АВТОМОБИЛИ БОРТОВЫЕ ГРУЗОПОДЪЕМНОСТЬЮ ДО 5 Т | МАШ.-Ч | 0.55 | 0.82632
13.6 | 32104 | МАСТИКА БИТУМНАЯ КРОВЕЛЬНАЯ ГОРЯЧАЯ | Т | 0.488 | 0.73317
13.7 | 44070 | МАТЕРИАЛЫ ГИДРОИЗОЛЯЦИОННЫЕ РУЛОННЫЕ | М2 | 234 | 351.5616
14 | Е0101-033-02 | ЗАСЫПКА ТРАНШЕЙ И КОТЛОВАНОВ С ПЕРЕМЕЩЕНИЕМ ГРУНТА ДО 5 М БУЛЬДОЗЕРАМИ МОЩНОСТЬЮ 59 [80] КВТ [Л.С.], 2 ГРУППА ГРУНТОВ | 1000М3 | 0.04807
14.1 | 3 | ЗАТРАТЫ ТРУДА МАШИНИСТОВ | ЧЕЛ.-Ч | 8.87 | 0.42638
14.2 | 257 | БУЛЬДОЗЕРЫ ПРИ РАБОТЕ НА ДРУГИХ ВИДАХ СТРОИТЕЛЬСТВА (КРОМЕ ВОДОХОЗЯЙСТВЕННОГО) 59 (80) КВТ (Л.С.) | МАШ.-Ч | 8.87 | 0.42638
РАЗДЕЛ 3.СИСМА ПОЯСОВ ДЛЯ ПЕРЕКРЫТИЕ
15 | Е0601-035-01 | УСТРОЙСТВО ПОЯСОВ В ОПАЛУБКЕ ИЗ БМ-150 | 100 М3 ЖЕЛЕЗОБЕТОНА В ДЕЛЕ | 0.0984
15.1 | 1 | ЗАТРАТЫ ТРУДА РАБОЧИХ-СТРОИТЕЛЕЙ | ЧЕЛ.-Ч | 1016.26 | 100
15.2 | 3 | ЗАТРАТЫ ТРУДА МАШИНИСТОВ | ЧЕЛ.-Ч | 2.07 | 0.20369
15.3 | 403 | ВИБРАТОРЫ ГЛУБИННЫЕ | МАШ.-Ч | 49.09 | 4.8305
15.4 | 762 | КРАНЫ НА АВТОМОБИЛЬНОМ ХОДУ ПРИ РАБОТЕ НА ДРУГИХ ВИДАХ СТРОИТЕЛЬСТВА 10 Т | МАШ.-Ч | 0.84 | 0.082656
15.5 | 2016 | УСТАНОВКИ ДЛЯ СВАРКИ РУЧНОЙ ДУГОВОЙ (ПОСТОЯННОГО ТОКА) | МАШ.-Ч | 208.25 | 20.4918
15.6 | 2509 | АВТОМОБИЛИ БОРТОВЫЕ ГРУЗОПОДЪЕМНОСТЬЮ ДО 5 Т | МАШ.-Ч | 1.23 | 0.12103
15.7 | 6717 | БЕТОН ТЯЖЕЛЫЙ ВОДОНЕПРОНИЦАЕМЫЙ 0,4 МПА КЛАССА В15 /М-200/ ФРАКЦИИ 20-40 ММ | М3 | 101.5 | 9.9876
15.8 | 9219 | ВОДА | М3 | 0.12 | 0.011808
15.9 | 30407 | ГВОЗДИ СТРОИТЕЛЬНЫЕ | Т | 0.037 | 0.003641
15.10 | 32524 | КАТАНКА ГОРЯЧЕКАТАНАЯ В МОТКАХ ДИАМЕТРОМ 6,3-6,5 ММ | Т | 0.25 | 0.0246
15.11 | 35310 | ЭЛЕКТРОДЫ ДИАМЕТРОМ 4 ММ Э42 | Т | 0.25 | 0.0246
15.12 | 36061 | ДОСКИ ОБРЕЗНЫЕ ХВОЙНЫХ ПОРОД ДЛИНОЙ 4-6,5 М, ШИРИНОЙ 75-150 ММ, ТОЛЩИНОЙ 44 ММ И БОЛЕЕ, III СОРТА | М3 | 0.81 | 0.079704
15.13 | 51619 | ЩИТЫ ИЗ ДОСОК ТОЛЩИНОЙ 25 ММ | М2 | 77.9 | 7.6654
16 | С124-9220 | АРМАТУРА ДЛЯ МОНОЛИТНЫХ ЖЕЛЕЗОБЕТОННЫХ КОНСТРУКЦИЙ В ВИДЕ СЕТОК И ПЛОСКИХ КАРКАСОВ, ПЕРИОДИЧЕСКОГО ПРОФИЛЯ КЛАССА АIII, ДИАМЕТРОМ 10 ММ | Т | 0.312
17 | С124-9231 | АРМАТУРА ДЛЯ МОНОЛИТНЫХ ЖЕЛЕЗОБЕТОННЫХ КОНСТРУКЦИЙ В ВИДЕ ПРОСТРАНСТВЕННЫХ КАРКАСОВ, ГЛАДКАЯ КЛАССА АI, ДИАМЕТРОМ 6 ММ | Т | 0.145
РАЗДЕЛ 4.КРОВЛЯ
18 | Е0601-035-01 | УСТРОЙСТВО ЖЕЛЕЗОБЕТОННЫЕ СЕЙСМОПОЯСА ИЗ БМ-200 | 100 М3 ЖЕЛЕЗОБЕТОНА В ДЕЛЕ | 0.1133
18.1 | 1 | ЗАТРАТЫ ТРУДА РАБОЧИХ-СТРОИТЕЛЕЙ | ЧЕЛ.-Ч | 1016.26 | 115.1423
18.2 | 3 | ЗАТРАТЫ ТРУДА МАШИНИСТОВ | ЧЕЛ.-Ч | 2.07 | 0.23453
18.3 | 403 | ВИБРАТОРЫ ГЛУБИННЫЕ | МАШ.-Ч | 49.09 | 5.5619
18.4 | 762 | КРАНЫ НА АВТОМОБИЛЬНОМ ХОДУ ПРИ РАБОТЕ НА ДРУГИХ ВИДАХ СТРОИТЕЛЬСТВА 10 Т | МАШ.-Ч | 0.84 | 0.095172
18.5 | 2016 | УСТАНОВКИ ДЛЯ СВАРКИ РУЧНОЙ ДУГОВОЙ (ПОСТОЯННОГО ТОКА) | МАШ.-Ч | 208.25 | 23.5947
18.6 | 2509 | АВТОМОБИЛИ БОРТОВЫЕ ГРУЗОПОДЪЕМНОСТЬЮ ДО 5 Т | МАШ.-Ч | 1.23 | 0.13936
18.7 | 6723 | БЕТОН ТЯЖЕЛЫЙ ВОДОНЕПРОНИЦАЕМЫЙ 0,4 МПА КЛАССА В15 /М-200/ ФРАКЦИИ 20-40 ММ | М3 | 101.5 | 11.4999
18.8 | 9219 | ВОДА | М3 | 0.12 | 0.013596
18.9 | 30407 | ГВОЗДИ СТРОИТЕЛЬНЫЕ | Т | 0.037 | 0.004192
18.10 | 32524 | КАТАНКА ГОРЯЧЕКАТАНАЯ В МОТКАХ ДИАМЕТРОМ 6,3-6,5 ММ | Т | 0.25 | 0.028325
18.11 | 35310 | ЭЛЕКТРОДЫ ДИАМЕТРОМ 4 ММ Э42 | Т | 0.25 | 0.028325
18.12 | 36061 | ДОСКИ ОБРЕЗНЫЕ ХВОЙНЫХ ПОРОД ДЛИНОЙ 4-6,5 М, ШИРИНОЙ 75-150 ММ, ТОЛЩИНОЙ 44 ММ И БОЛЕЕ, III СОРТА | М3 | 0.81 | 0.091773
18.13 | 51619 | ЩИТЫ ИЗ ДОСОК ТОЛЩИНОЙ 25 ММ | М2 | 77.9 | 8.8261
19 | С124-9221 | АРМАТУРА ДЛЯ МОНОЛИТНЫХ ЖЕЛЕЗОБЕТОННЫХ КОНСТРУКЦИЙ В ВИДЕ СЕТОК И ПЛОСКИХ КАРКАСОВ, ПЕРИОДИЧЕСКОГО ПРОФИЛЯ КЛАССА АIII, ДИАМЕТРОМ 12 ММ | Т | 0.251
20 | С124-9231 | АРМАТУРА ДЛЯ МОНОЛИТНЫХ ЖЕЛЕЗОБЕТОННЫХ КОНСТРУКЦИЙ В ВИДЕ ПРОСТРАНСТВЕННЫХ КАРКАСОВ, ГЛАДКАЯ КЛАССА АI, ДИАМЕТРОМ 6 ММ | Т | 0.0474
21 | Е0601-015-09 | УСТАНОВКА ЗАКЛАДНЫХ ДЕТАЛЕЙ ВЕСОМ БОЛЕЕ 20 КГ | Т | 0.5282
21.1 | 1 | ЗАТРАТЫ ТРУДА РАБОЧИХ-СТРОИТЕЛЕЙ | ЧЕЛ.-Ч | 21.8 | 11.5148
21.2 | 3 | ЗАТРАТЫ ТРУДА МАШИНИСТОВ | ЧЕЛ.-Ч | 0.21 | 0.11092
21.3 | 2509 | АВТОМОБИЛИ БОРТОВЫЕ ГРУЗОПОДЪЕМНОСТЬЮ ДО 5 Т | МАШ.-Ч | 0.21 | 0.11092
22 | СЦЕНА | СТАЛЬНОЙ ЛИСТ 200Х250Х8 ММ | ТН | 0.179
23 | СЦЕНА | СТАЛЬНОЙ ЛИСТ 300Х300Х8 ММ | ТН | 0.2317
24 | С124-9222 | АРМАТУРА ДЛЯ МОНОЛИТНЫХ ЖЕЛЕЗОБЕТОННЫХ КОНСТРУКЦИЙ В ВИДЕ СЕТОК И ПЛОСКИХ КАРКАСОВ, ПЕРИОДИЧЕСКОГО ПРОФИЛЯ КЛАССА АIII, ДИАМЕТРОМ 14 ММ | Т | 0.1176
25 | Ц3801-003-01 ДОП. 4 | РЕШЕТЧАТЫЕ КОНСТРУКЦИИ (СТОЙКИ, ОПОРЫ, ФЕРМЫ И ПР.), СБОРКА С ПОМОЩЬЮ КРАНА НА АВТОМОБИЛЬНОМ ХОДУ | Т | 0.4273
25.1 | 1 | ЗАТРАТЫ ТРУДА РАБОЧИХ-СТРОИТЕЛЕЙ | ЧЕЛ.-Ч | 91 | 38.8843
25.2 | 3 | ЗАТРАТЫ ТРУДА МАШИНИСТОВ | ЧЕЛ.-Ч | 0.5 | 0.21365
25.3 | 521 | ДРЕЛИ ЭЛЕКТРИЧЕСКИЕ | МАШ.-Ч | 0.3 | 0.12819
25.4 | 1147 | МАШИНЫ ШЛИФОВАЛЬНЫЕ ЭЛЕКТРИЧЕСКИЕ | МАШ.-Ч | 1.1 | 0.47003
25.5 | 2016 | УСТАНОВКИ ДЛЯ СВАРКИ РУЧНОЙ ДУГОВОЙ (ПОСТОЯННОГО ТОКА) | МАШ.-Ч | 27.3 | 11.6653
25.6 | 2510 | АВТОМОБИЛИ БОРТОВЫЕ ГРУЗОПОДЪЕМНОСТЬЮ ДО 8 Т | МАШ.-Ч | 0.5 | 0.21365
25.7 | 2577 | АППАРАТЫ ДЛЯ ГАЗОВОЙ СВАРКИ И РЕЗКИ | МАШ.-Ч | 1 | 0.4273
25.8 | 34241 | КИСЛОРОД ТЕХНИЧЕСКИЙ ГАЗООБРАЗНЫЙ | М3 | 2.6 | 1.111
25.9 | 35318 | ЭЛЕКТРОДЫ ДИАМЕТРОМ 5 ММ Э42 | Т | 0.0215 | 0.009187
25.10 | 45077 | ПРОПАН-БУТАН, СМЕСЬ ТЕХНИЧЕСКАЯ | КГ | 0.5 | 0.21365
26 | С | КВАДРАТНЫХ ТРУБА 80Х80Х4 | ТН | 0.4273
27 | Е0903-015-01 | МОНТАЖ ПРОГОНОВ ПРИ ШАГЕ ФЕРМ ДО 12 М ПРИ ВЫСОТЕ ЗДАНИЯ ДО 25 М | Т КОНСТРУКЦИЙ | 0.8565
27.1 | 1 | ЗАТРАТЫ ТРУДА РАБОЧИХ-СТРОИТЕЛЕЙ | ЧЕЛ.-Ч | 15.79 | 13.5241
27.2 | 3 | ЗАТРАТЫ ТРУДА МАШИНИСТОВ | ЧЕЛ.-Ч | 0.32 | 0.27408
27.3 | 762 | КРАНЫ НА АВТОМОБИЛЬНОМ ХОДУ ПРИ РАБОТЕ НА ДРУГИХ ВИДАХ СТРОИТЕЛЬСТВА 10 Т | МАШ.-Ч | 0.13 | 0.11134
27.4 | 1513 | ПРЕОБРАЗОВАТЕЛИ СВАРОЧНЫЕ С НОМИНАЛЬНЫМ СВАРОЧНЫМ ТОКОМ 315-500 А | МАШ.-Ч | 0.58 | 0.49677
27.5 | 2509 | АВТОМОБИЛИ БОРТОВЫЕ ГРУЗОПОДЪЕМНОСТЬЮ ДО 5 Т | МАШ.-Ч | 0.19 | 0.16273
27.6 | 2577 | АППАРАТЫ ДЛЯ ГАЗОВОЙ СВАРКИ И РЕЗКИ | МАШ.-Ч | 0.67 | 0.57386
27.7 | 34241 | КИСЛОРОД ТЕХНИЧЕСКИЙ ГАЗООБРАЗНЫЙ | М3 | 0.5 | 0.42825
27.8 | 35310 | ЭЛЕКТРОДЫ ДИАМЕТРОМ 4 ММ Э42 | Т | 0.0026 | 0.002227
27.9 | 45077 | ПРОПАН-БУТАН, СМЕСЬ ТЕХНИЧЕСКАЯ | КГ | 0.15 | 0.12848
28 | С | КВАДРАТНЫХ ТРУБА 80Х80Х4 ММ | ТН | 0.8565
29 | Е0903-015-01 | МОНТАЖ ПРОГОНОВ ДИОАГОНАЛЬНАЯ НОГА ПРИ ШАГЕ ФЕРМ ДО 12 М ПРИ ВЫСОТЕ ЗДАНИЯ ДО 25 М | Т КОНСТРУКЦИЙ | 0.4628
29.1 | 1 | ЗАТРАТЫ ТРУДА РАБОЧИХ-СТРОИТЕЛЕЙ | ЧЕЛ.-Ч | 15.79 | 7.3076
29.2 | 3 | ЗАТРАТЫ ТРУДА МАШИНИСТОВ | ЧЕЛ.-Ч | 1.65 | 0.76362
29.3 | 762 | КРАНЫ НА АВТОМОБИЛЬНОМ ХОДУ ПРИ РАБОТЕ НА ДРУГИХ ВИДАХ СТРОИТЕЛЬСТВА 10 Т | МАШ.-Ч | 0.13 | 0.060164
29.4 | 787 | КРАНЫ НА ГУСЕНИЧНОМ ХОДУ ПРИ РАБОТЕ НА ДРУГИХ ВИДАХ СТРОИТЕЛЬСТВА 40 Т | МАШ.-Ч | 1.33 | 0.61552
29.5 | 1513 | ПРЕОБРАЗОВАТЕЛИ СВАРОЧНЫЕ С НОМИНАЛЬНЫМ СВАРОЧНЫМ ТОКОМ 315-500 А | МАШ.-Ч | 0.58 | 0.26842
29.6 | 2509 | АВТОМОБИЛИ БОРТОВЫЕ ГРУЗОПОДЪЕМНОСТЬЮ ДО 5 Т | МАШ.-Ч | 0.19 | 0.087932
29.7 | 2577 | АППАРАТЫ ДЛЯ ГАЗОВОЙ СВАРКИ И РЕЗКИ | МАШ.-Ч | 0.67 | 0.31008
29.8 | 31419 | ГРУНТОВКА ГФ-021 КРАСНО-КОРИЧНЕВАЯ | Т | 0.00031 | 0.000143
29.9 | 31524 | РАСТВОРИТЕЛЬ МАРКИ Р-4 | Т | 0.0006 | 0.000278
29.10 | 32524 | КАТАНКА ГОРЯЧЕКАТАНАЯ В МОТКАХ ДИАМЕТРОМ 6,3-6,5 ММ | Т | 3e-05 | 1.4e-05
29.11 | 34241 | КИСЛОРОД ТЕХНИЧЕСКИЙ ГАЗООБРАЗНЫЙ | М3 | 0.5 | 0.2314
29.12 | 35310 | ЭЛЕКТРОДЫ ДИАМЕТРОМ 4 ММ Э42 | Т | 0.0026 | 0.001203
29.13 | 35504 | КАНАТЫ ПЕНЬКОВЫЕ ПРОПИТАННЫЕ | Т | 0.0001 | 4.6e-05
29.14 | 44897 | ШЛИФКРУГИ | ШТ | 0.03 | 0.013884
29.15 | 45077 | ПРОПАН-БУТАН, СМЕСЬ ТЕХНИЧЕСКАЯ | КГ | 0.15 | 0.06942
29.16 | 96384 | КАНАТ ДВОЙНОЙ СВИВКИ, ТИПА ТК, КОНСТРУКЦИИ 6Х19(1+6+12)+1 О.С. ОЦИНКОВАННЫЙ, ИЗ ПРОВОЛОК МАРКИ В, МАРКИРОВОЧНАЯ ГРУППА 1770 Н/ММ2, ДИАМЕТРОМ, ММ: 5,5 | 10М | 0.0187 | 0.008654
30 | С | КВАДРАТНЫХ ТРУБА 80Х80Х4 | ТН | 0.4628
31 | Е0903-015-01 | МОНТАЖ СТРОПИЛА ПРИ ШАГЕ ФЕРМ ДО 12 М ПРИ ВЫСОТЕ ЗДАНИЯ ДО 25 М | Т КОНСТРУКЦИЙ | 2.7888
31.1 | 1 | ЗАТРАТЫ ТРУДА РАБОЧИХ-СТРОИТЕЛЕЙ | ЧЕЛ.-Ч | 15.79 | 44.0352
31.2 | 3 | ЗАТРАТЫ ТРУДА МАШИНИСТОВ | ЧЕЛ.-Ч | 0.32 | 0.89242
31.3 | 762 | КРАНЫ НА АВТОМОБИЛЬНОМ ХОДУ ПРИ РАБОТЕ НА ДРУГИХ ВИДАХ СТРОИТЕЛЬСТВА 10 Т | МАШ.-Ч | 0.13 | 0.36254
31.4 | 1513 | ПРЕОБРАЗОВАТЕЛИ СВАРОЧНЫЕ С НОМИНАЛЬНЫМ СВАРОЧНЫМ ТОКОМ 315-500 А | МАШ.-Ч | 0.58 | 1.6175
31.5 | 2509 | АВТОМОБИЛИ БОРТОВЫЕ ГРУЗОПОДЪЕМНОСТЬЮ ДО 5 Т | МАШ.-Ч | 0.19 | 0.52987
31.6 | 2577 | АППАРАТЫ ДЛЯ ГАЗОВОЙ СВАРКИ И РЕЗКИ | МАШ.-Ч | 0.67 | 1.8685
31.7 | 34241 | КИСЛОРОД ТЕХНИЧЕСКИЙ ГАЗООБРАЗНЫЙ | М3 | 0.5 | 1.3944
31.8 | 35310 | ЭЛЕКТРОДЫ ДИАМЕТРОМ 4 ММ Э42 | Т | 0.0026 | 0.007251
31.9 | 45077 | ПРОПАН-БУТАН, СМЕСЬ ТЕХНИЧЕСКАЯ | КГ | 0.15 | 0.41832
32 | С | КВАДРАТНЫХ ТРУБА 80Х60Х4 ММ | ТН | 2.7888
33 | Е0903-015-01 | МОНТАЖ ПРОГОНОВ ПРИ ШАГЕ ФЕРМ ДО 12 М ПРИ ВЫСОТЕ ЗДАНИЯ ДО 25 М | Т КОНСТРУКЦИЙ | 1.6003
33.1 | 1 | ЗАТРАТЫ ТРУДА РАБОЧИХ-СТРОИТЕЛЕЙ | ЧЕЛ.-Ч | 15.79 | 25.2687
33.2 | 3 | ЗАТРАТЫ ТРУДА МАШИНИСТОВ | ЧЕЛ.-Ч | 0.32 | 0.5121
33.3 | 762 | КРАНЫ НА АВТОМОБИЛЬНОМ ХОДУ ПРИ РАБОТЕ НА ДРУГИХ ВИДАХ СТРОИТЕЛЬСТВА 10 Т | МАШ.-Ч | 0.13 | 0.20804
33.4 | 1513 | ПРЕОБРАЗОВАТЕЛИ СВАРОЧНЫЕ С НОМИНАЛЬНЫМ СВАРОЧНЫМ ТОКОМ 315-500 А | МАШ.-Ч | 0.58 | 0.92817
33.5 | 2509 | АВТОМОБИЛИ БОРТОВЫЕ ГРУЗОПОДЪЕМНОСТЬЮ ДО 5 Т | МАШ.-Ч | 0.19 | 0.30406
33.6 | 2577 | АППАРАТЫ ДЛЯ ГАЗОВОЙ СВАРКИ И РЕЗКИ | МАШ.-Ч | 0.67 | 1.0722
33.7 | 34241 | КИСЛОРОД ТЕХНИЧЕСКИЙ ГАЗООБРАЗНЫЙ | М3 | 0.5 | 0.80015
33.8 | 35310 | ЭЛЕКТРОДЫ ДИАМЕТРОМ 4 ММ Э42 | Т | 0.0026 | 0.004161
33.9 | 45077 | ПРОПАН-БУТАН, СМЕСЬ ТЕХНИЧЕСКАЯ | КГ | 0.15 | 0.24005
34 | С | КВАДРАТНЫХ ТРУБА 40Х25Х2 ММ ДЛЯ ОБРЕШЕТКИ | ТН | 1.6003
35 | Ц3801-003-01 ДОП. 4 | РЕШЕТЧАТЫЕ КОНСТРУКЦИИ ПОДКОС (СТОЙКИ, ОПОРЫ, ФЕРМЫ И ПР.), СБОРКА С ПОМОЩЬЮ КРАНА НА АВТОМОБИЛЬНОМ ХОДУ | Т | 0.7586
35.1 | 1 | ЗАТРАТЫ ТРУДА РАБОЧИХ-СТРОИТЕЛЕЙ | ЧЕЛ.-Ч | 91 | 69.0326
35.2 | 3 | ЗАТРАТЫ ТРУДА МАШИНИСТОВ | ЧЕЛ.-Ч | 0.5 | 0.3793
35.3 | 521 | ДРЕЛИ ЭЛЕКТРИЧЕСКИЕ | МАШ.-Ч | 0.3 | 0.22758
35.4 | 1147 | МАШИНЫ ШЛИФОВАЛЬНЫЕ ЭЛЕКТРИЧЕСКИЕ | МАШ.-Ч | 1.1 | 0.83446
35.5 | 2016 | УСТАНОВКИ ДЛЯ СВАРКИ РУЧНОЙ ДУГОВОЙ (ПОСТОЯННОГО ТОКА) | МАШ.-Ч | 27.3 | 20.7098
35.6 | 2510 | АВТОМОБИЛИ БОРТОВЫЕ ГРУЗОПОДЪЕМНОСТЬЮ ДО 8 Т | МАШ.-Ч | 0.5 | 0.3793
35.7 | 2577 | АППАРАТЫ ДЛЯ ГАЗОВОЙ СВАРКИ И РЕЗКИ | МАШ.-Ч | 1 | 0.7586
35.8 | 34241 | КИСЛОРОД ТЕХНИЧЕСКИЙ ГАЗООБРАЗНЫЙ | М3 | 2.6 | 1.9724
35.9 | 35318 | ЭЛЕКТРОДЫ ДИАМЕТРОМ 5 ММ Э42 | Т | 0.0215 | 0.01631
35.10 | 45077 | ПРОПАН-БУТАН, СМЕСЬ ТЕХНИЧЕСКАЯ | КГ | 0.5 | 0.3793
36 | С | КВАДРАТНЫХ ТРУБА 80Х60Х4 | ТН | 0.7586
37 | Е1303-002-04 | ОГРУНТОВКА МЕТАЛЛИЧЕСКИХ ПОВЕРХНОСТЕЙ ЗА ОДИН РАЗ ГРУНТОВКОЙ ГФ-021 | 100М2 | 4.555
37.1 | 1 | ЗАТРАТЫ ТРУДА РАБОЧИХ-СТРОИТЕЛЕЙ | ЧЕЛ.-Ч | 5.31 | 24.187
37.2 | 3 | ЗАТРАТЫ ТРУДА МАШИНИСТОВ | ЧЕЛ.-Ч | 0.01 | 0.04555
37.3 | 2499 | АВТОМОБИЛИ БОРТОВЫЕ ГРУЗОПОДЪЕМНОСТЬЮ ДО 5 Т | МАШ.-Ч | 0.01 | 0.04555
37.4 | 2515 | АГРЕГАТЫ ОКРАСОЧНЫЕ ВЫСОКОГО ДАВЛЕНИЯ ДЛЯ ОКРАСКИ ПОВЕРХНОСТЕЙ КОНСТРУКЦИЙ МОЩНОСТЬЮ 1 КВТ | МАШ.-Ч | 1.12 | 5.1016
37.5 | 31419 | ГРУНТОВКА ГФ-021 КРАСНО-КОРИЧНЕВАЯ | Т | 0.012 | 0.05466
37.6 | 34288 | КСИЛОЛ НЕФТЯНОЙ МАРКИ А | Т | 0.002 | 0.00911
38 | Е1303-004-26 К=2 | ОКРАСКА МЕТАЛЛИЧЕСКИХ ОГРУНТОВАННЫХ ПОВЕРХНОСТЕЙ ЭМАЛЬЮ ПФ-115(ЗА 2 РАЗА) | 100М2 | 4.555
38.1 | 1 | ЗАТРАТЫ ТРУДА РАБОЧИХ-СТРОИТЕЛЕЙ | ЧЕЛ.-Ч | 7.66 | 34.8913
38.2 | 3 | ЗАТРАТЫ ТРУДА МАШИНИСТОВ | ЧЕЛ.-Ч | 0.02 | 0.0911
38.3 | 2499 | АВТОМОБИЛИ БОРТОВЫЕ ГРУЗОПОДЪЕМНОСТЬЮ ДО 5 Т | МАШ.-Ч | 0.02 | 0.0911
38.4 | 2515 | АГРЕГАТЫ ОКРАСОЧНЫЕ ВЫСОКОГО ДАВЛЕНИЯ ДЛЯ ОКРАСКИ ПОВЕРХНОСТЕЙ КОНСТРУКЦИЙ МОЩНОСТЬЮ 1 КВТ | МАШ.-Ч | 1.3 | 5.9215
38.5 | 31795 | ЭМАЛЬ ПФ-115 СЕРАЯ | Т | 0.038 | 0.17309
38.6 | 34035 | УАЙТ-СПИРИТ | Т | 0.0028 | 0.012754
39 | Ц3801-003-01 ДОП. 4 | СЛУХОВОЕ ОКНО РЕШЕТЧАТЫЕ КОНСТРУКЦИИ (СТОЙКИ, ОПОРЫ, ФЕРМЫ И ПР.), СБОРКА С ПОМОЩЬЮ КРАНА НА АВТОМОБИЛЬНОМ ХОДУ | Т | 0.15526
39.1 | 1 | ЗАТРАТЫ ТРУДА РАБОЧИХ-СТРОИТЕЛЕЙ | ЧЕЛ.-Ч | 91 | 14.1287
39.2 | 3 | ЗАТРАТЫ ТРУДА МАШИНИСТОВ | ЧЕЛ.-Ч | 0.5 | 0.07763
39.3 | 521 | ДРЕЛИ ЭЛЕКТРИЧЕСКИЕ | МАШ.-Ч | 0.3 | 0.046578
39.4 | 1147 | МАШИНЫ ШЛИФОВАЛЬНЫЕ ЭЛЕКТРИЧЕСКИЕ | МАШ.-Ч | 1.1 | 0.17079
39.5 | 2016 | УСТАНОВКИ ДЛЯ СВАРКИ РУЧНОЙ ДУГОВОЙ (ПОСТОЯННОГО ТОКА) | МАШ.-Ч | 27.3 | 4.2386
39.6 | 2510 | АВТОМОБИЛИ БОРТОВЫЕ ГРУЗОПОДЪЕМНОСТЬЮ ДО 8 Т | МАШ.-Ч | 0.5 | 0.07763
39.7 | 2577 | АППАРАТЫ ДЛЯ ГАЗОВОЙ СВАРКИ И РЕЗКИ | МАШ.-Ч | 1 | 0.15526
39.8 | 34241 | КИСЛОРОД ТЕХНИЧЕСКИЙ ГАЗООБРАЗНЫЙ | М3 | 2.6 | 0.40368
39.9 | 35318 | ЭЛЕКТРОДЫ ДИАМЕТРОМ 5 ММ Э42 | Т | 0.0215 | 0.003338
39.10 | 45077 | ПРОПАН-БУТАН, СМЕСЬ ТЕХНИЧЕСКАЯ | КГ | 0.5 | 0.07763
40 | С | БАЛКА ИЗ УГОЛОК 50Х50Х5 ММ | ТН | 0.03904
41 | С | УГОЛОК 50Х50Х5 ММ | ТН | 0.02124
42 | С | УГОЛОК 63Х63Х5 ММ | ТН | 0.01356
43 | С | УГОЛОК 50Х50Х5 ММ | ТН | 0.01344
44 | СЦЕНА | СТАЛЬНОЙ ЛИСТ 120Х40Х4 ММ | Т | 0.0006
45 | СЦЕНА | СТАЛЬНОЙ ЛИСТ 140Х100Х6 ММ | Т | 0.00528
46 | С | УГОЛОК 63Х63Х5 ММ | ТН | 0.056
47 | С | УГОЛОК 63Х63Х5 ММ | ТН | 0.00136
48 | Е1201-015-03 МИНСТРОЙ РУЗ 05.01.21 N 3 | УСТРОЙСТВО ПАРОИЗОЛЯЦИИ ПРОКЛАДОЧНОЙ В ОДИН СЛОЙ | 100М2 | 3.1383
48.1 | 1 | ЗАТРАТЫ ТРУДА РАБОЧИХ-СТРОИТЕЛЕЙ | ЧЕЛ.-Ч | 7.84 | 24.6043
48.2 | 3 | ЗАТРАТЫ ТРУДА МАШИНИСТОВ | ЧЕЛ.-Ч | 0.13 | 0.40798
48.3 | 762 | КРАНЫ НА АВТОМОБИЛЬНОМ ХОДУ ПРИ РАБОТЕ НА ДРУГИХ ВИДАХ СТРОИТЕЛЬСТВА 10 Т | МАШ.-Ч | 0.05 | 0.15691
48.4 | 2509 | АВТОМОБИЛИ БОРТОВЫЕ ГРУЗОПОДЪЕМНОСТЬЮ ДО 5 Т | МАШ.-Ч | 0.08 | 0.25106
48.5 | 31907 | РУБЕРОИД КРОВЕЛЬНЫЙ С КРУПНОЗЕРНИСТОЙ ПОСЫПКОЙ С ПЫЛЕВИДНОЙ ПОСЫПКОЙ РКП-350Б | М2 | 110 | 345.213
49 | Е1201-017-01 МИНСТРОЙ РУЗ 05.01.21 N 3 | УСТРОЙСТВО ВЫРАВНИВАЮЩИХ СТЯЖЕК ЦЕМЕНТНО-ПЕСЧАНЫХ ТОЛЩИНОЙ 15 ММ ТОЛЩ-40 ММ | 100М2 | 3.1383
49.1 | 1 | ЗАТРАТЫ ТРУДА РАБОЧИХ-СТРОИТЕЛЕЙ | ЧЕЛ.-Ч | 27.22 | 85.4245
49.2 | 9219 | ВОДА | М3 | 3.85 | 12.0825
49.3 | 45034 | РАСТВОР ГОТОВЫЙ КЛАДОЧНЫЙ ТЯЖЕЛЫЙ ЦЕМЕНТНЫЙ МАРКА ПО ПРОЕКТУ | М3 | 1.53 | 4.8016
50 | Е1201-017-02 МИНСТРОЙ РУЗ 05.01.21 N 3 К=25 | УСТРОЙСТВО ВЫРАВНИВАЮЩИХ СТЯЖЕК ЦЕМЕНТНО-ПЕСЧАНЫХ НА КАЖДЫЙ 1 ММ ИЗМЕНЕНИЯ ТОЛЩИНЫ ДОБАВЛЯТЬ К [12 01 017 01] | 100М2 | 3.1383
50.1 | 1 | ЗАТРАТЫ ТРУДА РАБОЧИХ-СТРОИТЕЛЕЙ | ЧЕЛ.-Ч | 2.5 | 7.8458
50.2 | 45034 | РАСТВОР ГОТОВЫЙ КЛАДОЧНЫЙ ТЯЖЕЛЫЙ ЦЕМЕНТНЫЙ МАРКА ПО ПРОЕКТУ | М3 | 2.55 | 8.0027
51 | Е1201-015-03 МИНСТРОЙ РУЗ 05.01.21 N 3 | УСТРОЙСТВО ПАРОИЗОЛЯЦИИ И ТЕПЛОИЗОЛЯЦИИ ОКЛЕЕЧНОЙ: ПАРОИЗОЛЯЦИИ ПРОКЛАДОЧНОЙ В ОДИН СЛОЙ ИЗ ВСПЕНЕННОГО МАТЕРИАЛА | 100М2 | 3.1383
51.1 | 1 | ЗАТРАТЫ ТРУДА РАБОЧИХ-СТРОИТЕЛЕЙ | ЧЕЛ.-Ч | 7.84 | 24.6043
51.2 | 3 | ЗАТРАТЫ ТРУДА МАШИНИСТОВ | ЧЕЛ.-Ч | 0.13 | 0.40798
51.3 | 762 | КРАНЫ НА АВТОМОБИЛЬНОМ ХОДУ ПРИ РАБОТЕ НА ДРУГИХ ВИДАХ СТРОИТЕЛЬСТВА 10 Т | МАШ.-Ч | 0.05 | 0.15691
51.4 | 2509 | АВТОМОБИЛИ БОРТОВЫЕ ГРУЗОПОДЪЕМНОСТЬЮ ДО 5 Т | МАШ.-Ч | 0.08 | 0.25106
52 | СЦЕНА | ВЕТРО-ВЛАГОЗАЩИТНАЯ МЕМБРАНА ИЗ НЕТКАННОГО ПОЛИПРОПИЛЕНОВОГО ПОЛОТНА | М2 | 313.83
53 | Е1201-013-03 МИНСТРОЙ РУЗ 05.01.21 N 3 | УТЕПЛЕНИЕ ПОКРЫТИЙ ПЛИТАМИ ИЗ МИНЕРАЛЬНОЙ ВАТЫ ИЛИ ПЕРЛИТА НА БИТУМНОЙ МАСТИКЕ В ОДИН СЛОЙ | 100М2 | 3.1383
53.1 | 1 | ЗАТРАТЫ ТРУДА РАБОЧИХ-СТРОИТЕЛЕЙ | ЧЕЛ.-Ч | 45.54 | 142.9182
53.2 | 3 | ЗАТРАТЫ ТРУДА МАШИНИСТОВ | ЧЕЛ.-Ч | 0.28 | 0.87872
53.3 | 2509 | АВТОМОБИЛИ БОРТОВЫЕ ГРУЗОПОДЪЕМНОСТЬЮ ДО 5 Т | МАШ.-Ч | 0.28 | 0.87872
54 | СЦЕНА | УТЕПЛИТЕЛЬ -ЭКСТРУДИРОВАННЫЙ ПЕНОПОЛИСТИРОЛЬ ЭППС Л=0,0034 ВТ/МС, ТОЛЩ. 100ММ | М2 | 313.83
55 | Е0904-002-01 | МОНТАЖ КРОВЕЛЬНОГО ПОКРЫТИЯ ИЗ ПРОФИЛИРОВАННОГО ЛИСТА ПРИ ВЫСОТЕ ЗДАНИЯ ДО 25 М | 100М2 | 4.555
55.1 | 1 | ЗАТРАТЫ ТРУДА РАБОЧИХ-СТРОИТЕЛЕЙ | ЧЕЛ.-Ч | 35.5 | 161.7025
55.2 | 3 | ЗАТРАТЫ ТРУДА МАШИНИСТОВ | ЧЕЛ.-Ч | 0.53 | 2.4141
55.3 | 521 | ДРЕЛИ ЭЛЕКТРИЧЕСКИЕ | МАШ.-Ч | 2.41 | 10.9776
55.4 | 762 | КРАНЫ НА АВТОМОБИЛЬНОМ ХОДУ ПРИ РАБОТЕ НА ДРУГИХ ВИДАХ СТРОИТЕЛЬСТВА 10 Т | МАШ.-Ч | 0.21 | 0.95655
55.5 | 2509 | АВТОМОБИЛИ БОРТОВЫЕ ГРУЗОПОДЪЕМНОСТЬЮ ДО 5 Т | МАШ.-Ч | 0.32 | 1.4576
55.6 | 30322 | БОЛТЫ СТРОИТЕЛЬНЫЕ С ГАЙКАМИ И ШАЙБАМИ | Т | 0.0022 | 0.010021
55.7 | 32524 | КАТАНКА ГОРЯЧЕКАТАНАЯ В МОТКАХ ДИАМЕТРОМ 6,3-6,5 ММ | Т | 4e-05 | 0.000182
55.8 | 35504 | КАНАТЫ ПЕНЬКОВЫЕ ПРОПИТАННЫЕ | Т | 0.00015 | 0.000683
56 | С | ЦВЕТНОЙ ПРОФИЛИРОВАННЫЙ ЛИСТ ИЗ СТАЛИ | М2 | 464.61
57 | С | КОНЬКИ ИЗ ЦВЕТНОГО ПРОФИЛИРОВАННОГО СТАЛЬНОГО ЛИСТА | М | 54.5
58 | С | СНЕГОДЕРЖАТЕЛЬ ИЗ ОЦИНКОВАННОГО ЛИСТА | М | 59.6
59 | Е1201-009-02 МИНСТРОЙ РУЗ 05.01.21 N 3 | УСТРОЙСТВО ЖЕЛОБОВ, ЛОТКОВ: ПОДВЕСНЫХ | 100М | 0.756
59.1 | 1 | ЗАТРАТЫ ТРУДА РАБОЧИХ-СТРОИТЕЛЕЙ | ЧЕЛ.-Ч | 31.41 | 23.746
59.2 | 3 | ЗАТРАТЫ ТРУДА МАШИНИСТОВ | ЧЕЛ.-Ч | 0.14 | 0.10584
59.3 | 762 | КРАНЫ НА АВТОМОБИЛЬНОМ ХОДУ ПРИ РАБОТЕ НА ДРУГИХ ВИДАХ СТРОИТЕЛЬСТВА 10 Т | МАШ.-Ч | 0.05 | 0.0378
59.4 | 2509 | АВТОМОБИЛИ БОРТОВЫЕ ГРУЗОПОДЪЕМНОСТЬЮ ДО 5 Т | МАШ.-Ч | 0.09 | 0.06804
59.5 | 30383 | ГВОЗДИ ПРОВОЛОЧНЫЕ ОЦИНКОВАННЫЕ ДЛЯ АСБЕСТОЦЕМЕНТНОЙ КРОВЛИ 4,5Х120 ММ | Т | 0.0038 | 0.002873
59.6 | 32507 | ПОКОВКИ ОЦИНКОВАННЫЕ МАССОЙ 2,825 КГ | Т | 0.169 | 0.12776
60 | С | ЛОТОК ИЗ ЦВЕТНОГО ЛИСТА | М | 75.6
61 | Е1201-008-03 МИНСТРОЙ РУЗ 05.01.21 N 3 | НАВЕСКА ВОДОСТОЧНЫХ ТРУБ ПО СТЕНАМ ИЗ КИРПИЧА | 100М ТРУБ | 0.408
61.1 | 1 | ЗАТРАТЫ ТРУДА РАБОЧИХ-СТРОИТЕЛЕЙ | ЧЕЛ.-Ч | 38.4 | 15.6672
61.2 | 3 | ЗАТРАТЫ ТРУДА МАШИНИСТОВ | ЧЕЛ.-Ч | 0.43 | 0.17544
61.3 | 2509 | АВТОМОБИЛИ БОРТОВЫЕ ГРУЗОПОДЪЕМНОСТЬЮ ДО 5 Т | МАШ.-Ч | 0.43 | 0.17544
61.4 | 32507 | ПОКОВКИ ОЦИНКОВАННЫЕ МАССОЙ 2,825 КГ | Т | 0.095 | 0.03876
61.5 | 32522 | ПРОВОЛОКА КАНАТНАЯ ОЦИНКОВАННАЯ ДИАМЕТРОМ 3 ММ | Т | 0.0003 | 0.000122
61.6 | 73432 | ВОДОСТОЧНЫЕ ТРУБЫ Д 120ММ | М | 113 | 46.104
62 | С | ВОДОСТОЧНЫЕ ИЗДЕЛИЯ НАРУЖНЫЕ- ВОРОНКИ Д 120ММ | ШТ | 8
63 | Е1502-041-03 МИНСТРОЙ РУЗ 05.01.21 N 2 | УСТРОЙСТВО МЕТАЛЛИЧЕСКОГО КАРКАСА ИЗ НАПРАВЛЯЮЩИХ ПРОФИЛЕЙ ПОД ОБЛИЦОВКУ РАЗЛИЧНЫМИ МАТЕРИАЛАМИ СТЕН | 100 М2 | 0.6804
63.1 | 1 | ЗАТРАТЫ ТРУДА РАБОЧИХ-СТРОИТЕЛЕЙ | ЧЕЛ.-Ч | 46.11 | 31.3732
63.2 | 3 | ЗАТРАТЫ ТРУДА МАШИНИСТОВ | ЧЕЛ.-Ч | 0.004 | 0.002722
63.3 | 2509 | АВТОМОБИЛИ БОРТОВЫЕ ГРУЗОПОДЪЕМНОСТЬЮ ДО 5 Т | МАШ.-Ч | 0.004 | 0.002722
63.4 | 35389 | ШУРУП САМОНАРЕЗАЮЩИЙ (LN) 3,5/9,5 ММ | ШТ | 502 | 341.5608
63.5 | 43827 | ПОДВЕС ПРЯМОЙ ДЛЯ ПП-ПРОФИЛЯ 60Х27 ММ, ТОЛЩИНА 0,9 ММ | 100ШТ | 2.51 | 1.7078
63.6 | 43829 | ПРОФИЛЬ НАПРАВЛЯЮЩИЙ ПН-4 75/40/0,6 | М | 121.5 | 82.6686
63.7 | 43832 | ПРОФИЛЬ СТОЕЧНЫЙ ПС-4 75/50/0,6 | М | 229.5 | 156.1518
63.8 | 43840 | БРУСКИ ДЕРЕВЯННЫЕ 75Х50 ММ | М | 37 | 25.1748
63.9 | 45691 | ДЮБЕЛЬ-ГВОЗДЬ 6/39 ММ | ШТ | 251 | 170.7804
63.10 | 45692 | ДЮБЕЛЬ С ШУРУПОМ 6/35 ММ | ШТ | 151 | 102.7404
64 | Е1501-091-04 ДОП. 9 | ОБЛИЦОВКА ФАСАДА ДЕКОРАТИВНЫМИ ПАНЕЛЯМИ ТИПА "ТУНИКАФОН" ПО ГОТОВОМУ КАРКАСУ | 100М2 РАЗВЕРНУТОЙ ПРОЕКЦИИ ПОВЕРХНОСТИ ОБЛИЦОВКИ | 0.6804
64.1 | 1 | ЗАТРАТЫ ТРУДА РАБОЧИХ-СТРОИТЕЛЕЙ | ЧЕЛ.-Ч | 90.41 | 61.515
64.2 | 3 | ЗАТРАТЫ ТРУДА МАШИНИСТОВ | ЧЕЛ.-Ч | 0.19 | 0.12928
64.3 | 521 | ДРЕЛИ ЭЛЕКТРИЧЕСКИЕ | МАШ.-Ч | 2 | 1.3608
64.4 | 2209 | ШУРУПОВЕРТЫ СТРОИТЕЛЬНО-МОНТАЖНЫЕ | МАШ.-Ч | 21.6 | 14.6966
64.5 | 2509 | АВТОМОБИЛИ БОРТОВЫЕ ГРУЗОПОДЪЕМНОСТЬЮ ДО 5 Т | МАШ.-Ч | 0.19 | 0.12928
64.6 | 29160 | ВИНТЫ САМОНАРЕЗАЮЩИЕ | ШТ | 2400 | 1632.96
65 | Е1501-092-01 ДОП. 9 | РАСКРОЙ И ИЗГОТОВЛЕНИЕ ПАНЕЛЕЙ ИЗ ЛИСТОВ "ТУНИКАФОН" | 100М2 РАЗВЕРНУТОЙ ПРОЕКЦИИ ПОВЕРХНОСТИ ОБЛИЦОВКИ | 0.6804
65.1 | 1 | ЗАТРАТЫ ТРУДА РАБОЧИХ-СТРОИТЕЛЕЙ | ЧЕЛ.-Ч | 191.14 | 130.0517
65.2 | 521 | ДРЕЛИ ЭЛЕКТРИЧЕСКИЕ | МАШ.-Ч | 9.23 | 6.2801
65.3 | 2667 | СТАНКИ ФРЕЗЕРНЫЕ | МАШ.-Ч | 49.2 | 33.4757
65.4 | 30625 | ВЫТЯЖНЫЕ КЛЕПКИ | ШТ | 1200 | 816.48
66 | С | ПАНЕЛИ ДЕКОРАТИВНЫЕ ОБЛИЦОВОЧНЫЕ ТИПА "ТУНИКАФОН" | М2 | 68.04
РАЗДЕЛ 5.УСИЛЕНИЕ ПРОЕМЫ
67 | Е4601-004-02 | УСИЛЕНИЕ ПРОЕМЫ КИРПИЧНЫХ СТАЛЬНЫМИ ОБОЙМАМИ, УГОЛОКА | Т | 0.16332
67.1 | 1 | ЗАТРАТЫ ТРУДА РАБОЧИХ-СТРОИТЕЛЕЙ | ЧЕЛ.-Ч | 195.63 | 31.9511
67.2 | 3 | ЗАТРАТЫ ТРУДА МАШИНИСТОВ | ЧЕЛ.-Ч | 1.33 | 0.21722
67.3 | 2016 | УСТАНОВКИ ДЛЯ СВАРКИ РУЧНОЙ ДУГОВОЙ (ПОСТОЯННОГО ТОКА) | МАШ.-Ч | 37.06 | 6.0528
67.4 | 2499 | АВТОМОБИЛИ БОРТОВЫЕ ГРУЗОПОДЪЕМНОСТЬЮ ДО 5 Т | МАШ.-Ч | 1.33 | 0.21722
67.5 | 2577 | АППАРАТЫ ДЛЯ ГАЗОВОЙ СВАРКИ И РЕЗКИ | МАШ.-Ч | 1.9 | 0.31032
67.6 | 12217 | РАСТВОР ГОТОВЫЙ ОТДЕЛОЧНЫЙ ТЯЖЕЛЫЙ, ЦЕМЕНТНЫЙ: 1:3 | М3 | 0.03 | 0.0049
67.7 | 30322 | БОЛТЫ СТРОИТЕЛЬНЫЕ С ГАЙКАМИ И ШАЙБАМИ | Т | 0.006 | 0.00098
67.8 | 34241 | КИСЛОРОД ТЕХНИЧЕСКИЙ ГАЗООБРАЗНЫЙ | М3 | 1.83 | 0.29888
67.9 | 34326 | ПРОПАН-БУТАН | М3 | 0.23 | 0.037565
67.10 | 35326 | ЭЛЕКТРОДЫ ДИАМЕТРОМ 6 ММ Э42 | Т | 0.035 | 0.005716
68 | С | УГОЛОК 50Х50Х5 ММ | ТН | 0.063948
69 | СЦЕНА | СТАЛЬНОЙ ЛИСТ 100Х400Х5 ММ | ТН | 0.09444
70 | С124-9220 | АРМАТУРА ДЛЯ МОНОЛИТНЫХ ЖЕЛЕЗОБЕТОННЫХ КОНСТРУКЦИЙ В ВИДЕ СЕТОК И ПЛОСКИХ КАРКАСОВ, ПЕРИОДИЧЕСКОГО ПРОФИЛЯ КЛАССА АIII, ДИАМЕТРОМ 10 ММ | Т | 0.004936
РАЗДЕЛ 6.ПРОЕМЫ
71 | Е53-020-4 | КЛАДКА ОТДЕЛЬНЫХ УЧАСТКОВ СТЕН ИЗ КИРПИЧА: ВНУТРЕННИХ | 100М3 | 0.0076
71.1 | 1 | ЗАТРАТЫ ТРУДА РАБОЧИХ-СТРОИТЕЛЕЙ | ЧЕЛ.-Ч | 1042 | 7.9192
71.2 | 9210 | ВОДА | М3 | 4.4 | 0.03344
71.3 | 12121 | РАСТВОР ЦЕМЕНТНО-ИЗВЕСТКОВЫЙ М50 | М3 | 23.6 | 0.17936
71.4 | 43121 | КИРПИЧ | 1000ШТ | 40 | 0.304
72 | Е1001-036-01ДОП. 11 ГОСАРХИТЕКТСТРОЙ РУЗ ПР. № 429 ОТ 15.12.17 Г. | МОНТАЖ ОКОННЫХ БЛОКОВ ИЗ ПВХ СО ТРЕХСЛОЙНЫМ СТЕКЛОПАКЕТОМ | 100 М2 | 0.3674
72.1 | 1 | ЗАТРАТЫ ТРУДА РАБОЧИХ-СТРОИТЕЛЕЙ | ЧЕЛ.-Ч | 161.82 | 59.4527
72.2 | 3 | ЗАТРАТЫ ТРУДА МАШИНИСТОВ | ЧЕЛ.-Ч | 3.7 | 1.3594
72.3 | 762 | КРАНЫ НА АВТОМОБИЛЬНОМ ХОДУ ПРИ РАБОТЕ НА ДРУГИХ ВИДАХ СТРОИТЕЛЬСТВА 10 Т | МАШ.-Ч | 1.48 | 0.54375
72.4 | 2209 | ШУРУПОВЕРТЫ СТРОИТЕЛЬНО-МОНТАЖНЫЕ | МАШ.-Ч | 9.52 | 3.4976
72.5 | 2509 | АВТОМОБИЛИ БОРТОВЫЕ ГРУЗОПОДЪЕМНОСТЬЮ ДО 5 Т | МАШ.-Ч | 2.22 | 0.81563
72.6 | 2875 | ПЕРФОРАТОРЫ ЭЛЕКТРИЧЕСКИЕ | МАШ.-Ч | 14.65 | 5.3824
72.7 | 29962 | ЗАКЛАДНЫЕ ДЕТАЛИ ИЗ АЛЮМИНИЕВОГО ПРОФИЛЯ РАЗМЕРОМ 60Х27Х0,6 | М | 75 | 27.555
72.8 | 31478 | ДЮБЕЛЬ-ПРОБКИ ДЛ. 65 ММ | ШТ | 600 | 220.44
72.9 | 76853 | ШУРУПЫ-САМОРЕЗЫ 35 ММ | КГ | 2.2 | 0.80828
72.10 | 80625 | ПЕНА МОНТАЖНАЯ (ГЕРМЕТИК ПЕНОПОЛИУРЕТАНОВЫЙ ТИПА MAKROFLEKS, SOUDAL) ДЛЯ ГЕРМЕТИЗАЦИИ СТЫКОВ В БАЛЛОНЧИКЕ ЕМКОСТЬЮ 0,75 Л | ШТ | 10 | 3.674
73 | С | ОКОННЫЕ БЛОКИ ИЗ ПВХ С ТРЕХСЛОЙНЫМ СТЕКЛОПАКЕТОМ В КОМП. РУЧКАММИ С ЗАШЕЛКОЙ, ЗАМОК ВРЕЗНОЙ | М2 | 36.74
74 | С | УСТАНОВКА И СТОИМОСТЬ МОСКИТНЫЕ СЕТКИ | М2 | 12.96
75 | Е56-022-01 | НАВЕСКА ПЛОТНИЧНЫХ ГОРИЗОНТАЛЬНЫХ ЖАЛЮЗИ (ЗАНАВЕСКИ) НА КАЧАЮЩИХСЯ ПЕТЛЯХ | 100М2 | 0.3674
75.1 | 1 | ЗАТРАТЫ ТРУДА РАБОЧИХ-СТРОИТЕЛЕЙ | ЧЕЛ.-Ч | 25.21 | 9.2622
75.2 | 3 | ЗАТРАТЫ ТРУДА МАШИНИСТОВ | ЧЕЛ.-Ч | 0.8 | 0.29392
75.3 | 2509 | АВТОМОБИЛИ БОРТОВЫЕ ГРУЗОПОДЪЕМНОСТЬЮ ДО 5 Т | МАШ.-Ч | 0.8 | 0.29392
75.4 | 35100 | ШУРУПЫ С ПОЛУКРУГЛОЙ ГОЛОВКОЙ 3,5Х35 ММ | Т | 0.0002 | 7.3e-05
76 | СЦЕНА | ЖАЛЮЗИ, ЗАНАВЕСКИ ГОРИЗОНТАЛЬНЫЕ ДЛЯ МЕДИЦИНСКИХ УЧРЕЖДЕНИЙ С КОМПЛЕКТУЮЩИМИ ДЕТАЛЯМИ | М2 | 36.74
77 | Е1001-035-01ДОП. 11 ГОСАРХИТЕКТСТРОЙ РУЗ ПР. № 429 ОТ 15.12.17 Г. | УСТАНОВКА ПОДОКОННЫХ ДОСОК ИЗ ПВХ В КАМЕННЫХ СТЕНАХ ТОЛЩИНОЙ ДО 0,51 М. | 100 М | 0.231
77.1 | 1 | ЗАТРАТЫ ТРУДА РАБОЧИХ-СТРОИТЕЛЕЙ | ЧЕЛ.-Ч | 21.19 | 4.8949
77.2 | 3 | ЗАТРАТЫ ТРУДА МАШИНИСТОВ | ЧЕЛ.-Ч | 0.15 | 0.03465
77.3 | 2509 | АВТОМОБИЛИ БОРТОВЫЕ ГРУЗОПОДЪЕМНОСТЬЮ ДО 5 Т | МАШ.-Ч | 0.15 | 0.03465
77.4 | 80625 | ПЕНА МОНТАЖНАЯ (ГЕРМЕТИК ПЕНОПОЛИУРЕТАНОВЫЙ ТИПА MAKROFLEKS, SOUDAL) ДЛЯ ГЕРМЕТИЗАЦИИ СТЫКОВ В БАЛЛОНЧИКЕ ЕМКОСТЬЮ 0,75 Л | ШТ | 12 | 2.772
77.5 | 81864 | КЛИНЬЯ ДЕРЕВЯННЫЕ | ШТ | 400 | 92.4
78 | СЦЕНА | ПОДОКОННИКИ ИЗ ПЛАСТИКА | М | 23.1
79 | Е1001-037-01ДОП. 11 ГОСАРХИТЕКТСТРОЙ РУЗ ПР. № 429 ОТ 15.12.17 Г. | УСТАНОВКА БЛОКОВ ДЕРЕВО АЛЮМИНИЕВЫХ, АЛЮМИНИЕВЫХ, МЕТАЛЛОПЛАСТИКОВЫХ В НАРУЖНЫХ И ВНУТРЕННИХ ДВЕРНЫХ ПРОЕМАХ: В КАМЕННЫХ СТЕНАХ ПЛОЩАДЬЮ ПРОЕМА ДО 3 М2 | 100М2 | 0.335
79.1 | 1 | ЗАТРАТЫ ТРУДА РАБОЧИХ-СТРОИТЕЛЕЙ | ЧЕЛ.-Ч | 89.47 | 29.9724
79.2 | 3 | ЗАТРАТЫ ТРУДА МАШИНИСТОВ | ЧЕЛ.-Ч | 1.99 | 0.66665
79.3 | 2209 | ШУРУПОВЕРТЫ СТРОИТЕЛЬНО-МОНТАЖНЫЕ | МАШ.-Ч | 3.84 | 1.2864
79.4 | 2509 | АВТОМОБИЛИ БОРТОВЫЕ ГРУЗОПОДЪЕМНОСТЬЮ ДО 5 Т | МАШ.-Ч | 1.99 | 0.66665
79.5 | 31478 | ДЮБЕЛЬ-ПРОБКИ ДЛ. 65 ММ | ШТ | 533 | 178.555
79.6 | 76853 | ШУРУПЫ-САМОРЕЗЫ 35 ММ | КГ | 1.92 | 0.6432
79.7 | 80625 | ПЕНА МОНТАЖНАЯ (ГЕРМЕТИК ПЕНОПОЛИУРЕТАНОВЫЙ ТИПА MAKROFLEKS, SOUDAL) ДЛЯ ГЕРМЕТИЗАЦИИ СТЫКОВ В БАЛЛОНЧИКЕ ЕМКОСТЬЮ 0,75 Л | ШТ | 10 | 3.35
80 | СЦЕНА | БЛОКИ ДВЕРНЫЕ И ФРАМУГИ БЛОКИ ДВЕРНЫЕ АЛЮМИНИЕВЫЕ ДВОЙНОЙ СТЕКЛЯНЫЙ БЕЛОГО ЦВЕТА С УСТАНОВЛЕННЫМИ ПРИБОРАМИ | М2 | 33.5
81 | Е1001-039-01 | УСТАНОВКА БЛОКОВ В НАРУЖНЫХ И ВНУТРЕННИХ ДВЕРНЫХ ПРОЕМАХ В КАМЕННЫХ СТЕНАХ ПЛОЩАДЬЮ ПРОЕМА ДО 3 М2 МДФ | 100М2 ПРОЕМОВ | 0.144
81.1 | 1 | ЗАТРАТЫ ТРУДА РАБОЧИХ-СТРОИТЕЛЕЙ | ЧЕЛ.-Ч | 104.28 | 15.0163
81.2 | 3 | ЗАТРАТЫ ТРУДА МАШИНИСТОВ | ЧЕЛ.-Ч | 1.99 | 0.28656
81.3 | 2509 | АВТОМОБИЛИ БОРТОВЫЕ ГРУЗОПОДЪЕМНОСТЬЮ ДО 5 Т | МАШ.-Ч | 1.99 | 0.28656
81.4 | 12146 | РАСТВОР ГОТОВЫЙ ОТДЕЛОЧНЫЙ ТЯЖЕЛЫЙ, ИЗВЕСТКОВЫЙ: 1:2,0 | М3 | 0.105 | 0.01512
81.5 | 30405 | ГВОЗДИ ТОЛЕВЫЕ КРУГЛЫЕ 3,0Х40 ММ | Т | 0.0021 | 0.000302
81.6 | 30407 | ГВОЗДИ СТРОИТЕЛЬНЫЕ | Т | 0.00413 | 0.000595
81.7 | 30654 | ГИПСОВЫЕ ВЯЖУЩИЕ Г-3 | Т | 0.016 | 0.002304
81.8 | 36053 | ДОСКИ ОБРЕЗНЫЕ ХВОЙНЫХ ПОРОД ДЛИНОЙ 4-6,5 М, ШИРИНОЙ 75-150 ММ, ТОЛЩИНОЙ 25 ММ, III СОРТА | М3 | 0.08 | 0.01152
81.9 | 38617 | ПАКЛЯ ПРОПИТАННАЯ | КГ | 108 | 15.552
81.10 | 38668 | ЕРШИ МЕТАЛЛИЧЕСКИЕ | КГ | 37.5 | 5.4
82 | СЦЕНА | ДВЕРНЫЕ БЛОКИ ИЗ МАТЕРИАЛА МДФ С ПОКРЫТИЕМ ШПОНОМ СТРОГАНЫМ ЦЕННЫХ ПОРОД | М2 | 14.4
83 | Е1001-048-01 ДОП. 6 | УСТАНОВКА ДВЕРНЫХ ЗАМКОВ В ДВЕРЯХ ДЕРЕВЯННЫХ, МДФ | 100 ШТ | 0.08
83.1 | 1 | ЗАТРАТЫ ТРУДА РАБОЧИХ-СТРОИТЕЛЕЙ | ЧЕЛ.-Ч | 114.6 | 9.168
83.2 | 3 | ЗАТРАТЫ ТРУДА МАШИНИСТОВ | ЧЕЛ.-Ч | 0.16 | 0.0128
83.3 | 2209 | ШУРУПОВЕРТЫ СТРОИТЕЛЬНО-МОНТАЖНЫЕ | МАШ.-Ч | 7.2 | 0.576
83.4 | 2509 | АВТОМОБИЛИ БОРТОВЫЕ ГРУЗОПОДЪЕМНОСТЬЮ ДО 5 Т | МАШ.-Ч | 0.16 | 0.0128
83.5 | 31281 | ЗАМКИ ДВЕРНЫЕ ВРЕЗНЫЕ С РУЧКОЙ | КОМПЛЕКТ | 100 | 8
84 | Е1001-060-02 ДОП. 6 | УСТАНОВКА И КРЕПЛЕНИЕ НАЛИЧНИКОВ ИЗ МДФ | 100М КОРОБОК БЛОКОВ | 0.408
84.1 | 1 | ЗАТРАТЫ ТРУДА РАБОЧИХ-СТРОИТЕЛЕЙ | ЧЕЛ.-Ч | 5.02 | 2.0482
84.2 | 3 | ЗАТРАТЫ ТРУДА МАШИНИСТОВ | ЧЕЛ.-Ч | 0.03 | 0.01224
84.3 | 2509 | АВТОМОБИЛИ БОРТОВЫЕ ГРУЗОПОДЪЕМНОСТЬЮ ДО 5 Т | МАШ.-Ч | 0.03 | 0.01224
84.4 | 29981 | НАЛИЧНИКИ ИЗ МДФ | М | 108 | 44.064
84.5 | 49882 | КЛЕЙ СТРОИТЕЛЬНЫЙ "ЖИДКИЕ ГВОЗДИ" | КГ | 0.85 | 0.3468
85 | Е1001-037-02ДОП. 11 ГОСАРХИТЕКТСТРОЙ РУЗ ПР. № 429 ОТ 15.12.17 Г. | УСТАНОВКА БЛОКОВ ДЕРЕВО АЛЮМИНИЕВЫХ, АЛЮМИНИЕВЫХ, МЕТАЛЛОПЛАСТИКОВЫХ В НАРУЖНЫХ И ВНУТРЕННИХ ДВЕРНЫХ ПРОЕМАХ: В КАМЕННЫХ СТЕНАХ ПЛОЩАДЬЮ ПРОЕМА БОЛЕЕ 3 М2 | 100М2 | 0.4161
85.1 | 1 | ЗАТРАТЫ ТРУДА РАБОЧИХ-СТРОИТЕЛЕЙ | ЧЕЛ.-Ч | 79.73 | 33.1757
85.2 | 3 | ЗАТРАТЫ ТРУДА МАШИНИСТОВ | ЧЕЛ.-Ч | 2.07 | 0.86133
85.3 | 2209 | ШУРУПОВЕРТЫ СТРОИТЕЛЬНО-МОНТАЖНЫЕ | МАШ.-Ч | 1.29 | 0.53677
85.4 | 2509 | АВТОМОБИЛИ БОРТОВЫЕ ГРУЗОПОДЪЕМНОСТЬЮ ДО 5 Т | МАШ.-Ч | 2.07 | 0.86133
85.5 | 31478 | ДЮБЕЛЬ-ПРОБКИ ДЛ. 65 ММ | ШТ | 400 | 166.44
85.6 | 76853 | ШУРУПЫ-САМОРЕЗЫ 35 ММ | КГ | 1.4 | 0.58254
85.7 | 80625 | ПЕНА МОНТАЖНАЯ (ГЕРМЕТИК ПЕНОПОЛИУРЕТАНОВЫЙ ТИПА MAKROFLEKS, SOUDAL) ДЛЯ ГЕРМЕТИЗАЦИИ СТЫКОВ В БАЛЛОНЧИКЕ ЕМКОСТЬЮ 0,75 Л | ШТ | 10 | 4.161
86 | СЦЕНА | ПЕРЕГОРОДКИ ИЗ АЛЮМИНИЕВЫХ С ДВЕРЯМИ СТЕКЛО | М2 | 41.61
РАЗДЕЛ 7.ВНУТРЕННАЯ ОТДЕЛКА
87 | Е62-041-02 | ОЧИСТКА ВРУЧНУЮ ПОВЕРХНОСТИ ПОТОЛКОВ ОТ ПЕРХЛОРВИНИЛОВЫХ И МАСЛЯНЫХ КРАСОК: С ЛЕСТНИЦ | 100М2 | 1.85
87.1 | 1 | ЗАТРАТЫ ТРУДА РАБОЧИХ-СТРОИТЕЛЕЙ | ЧЕЛ.-Ч | 25.87 | 47.8595
88 | Е62-041-01 | ОЧИСТКА ВРУЧНУЮ ПОВЕРХНОСТИ СТЕН ОТ ПЕРХЛОРВИНИЛОВЫХ И МАСЛЯНЫХ КРАСОК: С ЗЕМЛИ И ЛЕСОВ | 100М2 | 5.132
88.1 | 1 | ЗАТРАТЫ ТРУДА РАБОЧИХ-СТРОИТЕЛЕЙ | ЧЕЛ.-Ч | 20.8 | 106.7456
89 | Е63-007-10 ДОП. 6 | РАЗБОРКА ОБЛИЦОВКИ СТЕН ИЗ ПЛИТ И ПЛИТОК: КЕРАМИЧЕСКИХ ГЛАЗУРОВАННЫХ ПЛИТОК | 100М2 | 0.788
89.1 | 1 | ЗАТРАТЫ ТРУДА РАБОЧИХ-СТРОИТЕЛЕЙ | ЧЕЛ.-Ч | 78.1 | 61.5428
89.2 | 2831 | МОЛОТКИ ОТБОЙНЫЕ ЭЛЕКТРИЧЕСКИЕ | МАШ.-Ч | 3.94 | 3.1047
90 | Е1502-016-03 ДОП. 12 МИНСТРОЙ РУЗ N 519 ОТ 18.11.2019 Г. | ОШТУКАТУРИВАНИЕ ПОВЕРХНОСТЕЙ ЦЕМЕНТНО-ИЗВЕСТКОВЫМ РАСТВОРОМ ПО КАМНЮ И БЕТОНУ УЛУЧШЕННОЕ СТЕН | 100М2 ОШТУКАТУРИВАЕМОЙ ПОВЕРХНОСТИ | 0.6492
90.1 | 1 | ЗАТРАТЫ ТРУДА РАБОЧИХ-СТРОИТЕЛЕЙ | ЧЕЛ.-Ч | 85.84 | 55.7273
90.2 | 12138 | РАСТВОР ЦЕМЕНТНО-ИЗВЕСТКОВЫЙ 1:1:6 | М3 | 1.87 | 1.214
90.3 | 30654 | ГИПСОВЫЕ ВЯЖУЩИЕ Г-3 | Т | 0.006 | 0.003895
91 | Е1502-016-01 ДОП. 12 МИНСТРОЙ РУЗ N 519 ОТ 18.11.2019 Г. | ОШТУКАТУРИВАНИЕ ПОВЕРХНОСТЕЙ ЦЕМЕНТНО-ИЗВЕСТКОВЫМ РАСТВОРОМ ПО КАМНЮ И БЕТОНУ ПРОСТОЕ СТЕН | 100М2 ОШТУКАТУРИВАЕМОЙ ПОВЕРХНОСТИ | 0.2034
91.1 | 1 | ЗАТРАТЫ ТРУДА РАБОЧИХ-СТРОИТЕЛЕЙ | ЧЕЛ.-Ч | 75.4 | 15.3364
91.2 | 12138 | РАСТВОР ЦЕМЕНТНО-ИЗВЕСТКОВЫЙ 1:1:6 | М3 | 1.51 | 0.30713
91.3 | 30654 | ГИПСОВЫЕ ВЯЖУЩИЕ Г-3 | Т | 0.006 | 0.00122
92 | Е1502-031-01 | ШТУКАТУРКА ПОВЕРХНОСТЕЙ ОКОННЫХ И ДВЕРНЫХ ОТКОСОВ ПО БЕТОНУ И КАМНЮ ПЛОСКИХ | 100М2 ОШТУКАТУРИВАЕМОЙ ПОВЕРХНОСТИ | 0.568
92.1 | 1 | ЗАТРАТЫ ТРУДА РАБОЧИХ-СТРОИТЕЛЕЙ | ЧЕЛ.-Ч | 204.06 | 115.9061
92.2 | 12138 | РАСТВОР ЦЕМЕНТНО-ИЗВЕСТКОВЫЙ 1:1:6 | М3 | 0.1 | 0.0568
92.3 | 12147 | РАСТВОР ОТДЕЛОЧНЫЙ ТЯЖЕЛЫЙ ИЗВЕСТКОВЫЙ 1:2,5 | М3 | 4.3 | 2.4424
93 | Е1502-019-08 ДОП. 12 МИНСТРОЙ РУЗ N 519 ОТ 18.11.2019 Г. | СПЛОШНОЕ ВЫРАВНИВАНИЕ ПОВЕРХНОСТЕЙ (ОДНОСЛОЙНАЯ ШТУКАТУРКА) ГИПСОВЫМИ СУХИМИ СМЕСЯМИ: ТОЛЩИНОЙ ДО 10 ММ ПОТОЛКОВ | 100М2 | 2.8757
93.1 | 1 | ЗАТРАТЫ ТРУДА РАБОЧИХ-СТРОИТЕЛЕЙ | ЧЕЛ.-Ч | 68.1 | 195.8352
93.2 | 521 | ДРЕЛИ ЭЛЕКТРИЧЕСКИЕ | МАШ.-Ч | 1.95 | 5.6076
93.3 | 9219 | ВОДА | М3 | 0.74 | 2.128
93.4 | 31434 | ГРУНТОВКА | Т | 0.02 | 0.057514
93.5 | 31710 | ШПАТЛЕВКА КЛЕЕВАЯ | Т | 0.962 | 2.7664
94 | Е1502-019-12 ДОП. 12 МИНСТРОЙ РУЗ N 519 ОТ 18.11.2019 Г. К=7 | ВЫЧИТАЕТСЯ ПОЗИЦИЯ: НА КАЖДЫЙ ММ ИЗМЕНЕНИЯ ТОЛЩИНЫ ИСКЛЮЧАЕТСЯ ПОТОЛКОВ | 100М2 | -2.8757
94.1 | 1 | ЗАТРАТЫ ТРУДА РАБОЧИХ-СТРОИТЕЛЕЙ | ЧЕЛ.-Ч | 42.91 | -123.3963
94.2 | 521 | ДРЕЛИ ЭЛЕКТРИЧЕСКИЕ | МАШ.-Ч | 1.365 | -3.9253
94.3 | 9219 | ВОДА | М3 | 0.518 | -1.4896
94.4 | 31710 | ШПАТЛЕВКА КЛЕЕВАЯ | Т | 0.6734 | -1.9365
95 | Е1502-019-07 ДОП. 12 МИНСТРОЙ РУЗ N 519 ОТ 18.11.2019 Г. | СПЛОШНОЕ ВЫРАВНИВАНИЕ ПОВЕРХНОСТЕЙ (ОДНОСЛОЙНАЯ ШТУКАТУРКА) ГИПСОВЫМИ СУХИМИ СМЕСЯМИ: ТОЛЩИНОЙ ДО 10 ММ СТЕН | 100М2 | 7.0511
95.1 | 1 | ЗАТРАТЫ ТРУДА РАБОЧИХ-СТРОИТЕЛЕЙ | ЧЕЛ.-Ч | 56 | 394.8616
95.2 | 521 | ДРЕЛИ ЭЛЕКТРИЧЕСКИЕ | МАШ.-Ч | 1.67 | 11.7753
95.3 | 9219 | ВОДА | М3 | 0.63 | 4.4422
95.4 | 31434 | ГРУНТОВКА | Т | 0.018 | 0.12692
95.5 | 31709 | ШПАТЛЕВКА КЛЕЕВАЯ | Т | 0.825 | 5.8172
96 | Е1502-019-11 ДОП. 12 МИНСТРОЙ РУЗ N 519 ОТ 18.11.2019 Г. К=7 | ВЫЧИТАЕТСЯ ПОЗИЦИЯ: НА КАЖДЫЙ ММ ИЗМЕНЕНИЯ ТОЛЩИНЫ ИСКЛЮЧАЕТСЯ СТЕН | 100М2 | -7.0511
96.1 | 1 | ЗАТРАТЫ ТРУДА РАБОЧИХ-СТРОИТЕЛЕЙ | ЧЕЛ.-Ч | 35 | -246.7885
96.2 | 521 | ДРЕЛИ ЭЛЕКТРИЧЕСКИЕ | МАШ.-Ч | 1.169 | -8.2427
96.3 | 9219 | ВОДА | М3 | 0.441 | -3.1095
96.4 | 31709 | ШПАТЛЕВКА КЛЕЕВАЯ | Т | 0.5775 | -4.072
97 | Е1504-005-06 ДОП. 4 | ОКРАСКА ПОЛИВИНИЛАЦЕТАТНЫМИ ВОДОЭМУЛЬСИОННЫМИ СОСТАВАМИ УЛУЧШЕННАЯ ПО СБОРНЫМ КОНСТРУКЦИЯМ, ПОДГОТОВЛЕННЫМ ПОД ОКРАСКУ ПОТОЛКОВ | 100М2 ОКРАШИВАЕМОЙ ПОВЕРХНОСТИ | 2.3602
97.1 | 1 | ЗАТРАТЫ ТРУДА РАБОЧИХ-СТРОИТЕЛЕЙ | ЧЕЛ.-Ч | 28.6 | 67.5017
97.2 | 3 | ЗАТРАТЫ ТРУДА МАШИНИСТОВ | ЧЕЛ.-Ч | 0.1 | 0.23602
97.3 | 2499 | АВТОМОБИЛИ БОРТОВЫЕ ГРУЗОПОДЪЕМНОСТЬЮ ДО 5 Т | МАШ.-Ч | 0.1 | 0.23602
97.4 | 31054 | КРАСКИ ВОДОЭМУЛЬСИОННЫЕ | Т | 0.069 | 0.16285
97.5 | 35538 | ШКУРКА ШЛИФОВАЛЬНАЯ ДВУХСЛОЙНАЯ С ЗЕРНИСТОСТЬЮ 40/25 | М2 | 0.84 | 1.9826
97.6 | 44059 | ВЕТОШЬ | КГ | 0.31 | 0.73166
98 | Е1504-025-11 ДОП. 4 | УЛУЧШЕННАЯ ОКРАСКА МАСЛЯНЫМИ СОСТАВАМИ ПО СБОРНЫМ КОНСТРУКЦИЯМ, ПОДГОТОВЛЕННЫМ ПОД ОКРАСКУ ПОТОЛКОВ | 100М2 ОКРАШИВАЕМОЙ ПОВЕРХНОСТИ | 0.5155
98.1 | 1 | ЗАТРАТЫ ТРУДА РАБОЧИХ-СТРОИТЕЛЕЙ | ЧЕЛ.-Ч | 37.4 | 19.2797
98.2 | 3 | ЗАТРАТЫ ТРУДА МАШИНИСТОВ | ЧЕЛ.-Ч | 0.05 | 0.025775
98.3 | 2499 | АВТОМОБИЛИ БОРТОВЫЕ ГРУЗОПОДЪЕМНОСТЬЮ ДО 5 Т | МАШ.-Ч | 0.05 | 0.025775
98.4 | 31440 | ГРУНТОВКИ МАСЛЯНЫЕ, ГОТОВЫЕ К ПРИМЕНЕНИЮ | Т | 0.0089 | 0.004588
98.5 | 31655 | ОЛИФА ДЛЯ УЛУЧШЕННОЙ ОКРАСКИ (10% НАТУРАЛЬНОЙ, 90% КОМБИНИРОВАННОЙ) | Т | 0.013 | 0.006701
98.6 | 31714 | ШПАТЛЕВКА МАСЛЯНО-КЛЕЕВАЯ | Т | 0.005 | 0.002577
98.7 | 35538 | ШКУРКА ШЛИФОВАЛЬНАЯ ДВУХСЛОЙНАЯ С ЗЕРНИСТОСТЬЮ 40/25 | М2 | 0.84 | 0.43302
98.8 | 43231 | КРАСКИ МАСЛЯНЫЕ ГОТОВЫЕ К ПРИМЕНЕНИЮ ДЛЯ ВНУТРЕННИХ РАБОТ | Т | 0.021 | 0.010825
98.9 | 44059 | ВЕТОШЬ | КГ | 0.31 | 0.15981
99 | Е1504-005-05 ДОП. 4 | ОКРАСКА ПОЛИВИНИЛАЦЕТАТНЫМИ ВОДОЭМУЛЬСИОННЫМИ СОСТАВАМИ УЛУЧШЕННАЯ ПО СБОРНЫМ КОНСТРУКЦИЯМ, ПОДГОТОВЛЕННЫМ ПОД ОКРАСКУ СТЕН | 100М2 ОКРАШИВАЕМОЙ ПОВЕРХНОСТИ | 4.3628
99.1 | 1 | ЗАТРАТЫ ТРУДА РАБОЧИХ-СТРОИТЕЛЕЙ | ЧЕЛ.-Ч | 25.41 | 110.8587
99.2 | 3 | ЗАТРАТЫ ТРУДА МАШИНИСТОВ | ЧЕЛ.-Ч | 0.1 | 0.43628
99.3 | 2499 | АВТОМОБИЛИ БОРТОВЫЕ ГРУЗОПОДЪЕМНОСТЬЮ ДО 5 Т | МАШ.-Ч | 0.1 | 0.43628
99.4 | 31054 | КРАСКИ ВОДОЭМУЛЬСИОННЫЕ | Т | 0.063 | 0.27486
99.5 | 31710 | ШПАТЛЕВКА КЛЕЕВАЯ | Т | 0.005 | 0.021814
99.6 | 35538 | ШКУРКА ШЛИФОВАЛЬНАЯ ДВУХСЛОЙНАЯ С ЗЕРНИСТОСТЬЮ 40/25 | М2 | 0.84 | 3.6648
99.7 | 44059 | ВЕТОШЬ | КГ | 0.31 | 1.3525
100 | Е1504-025-10 ДОП. 4 | УЛУЧШЕННАЯ ОКРАСКА МАСЛЯНЫМИ СОСТАВАМИ ПО СБОРНЫМ КОНСТРУКЦИЯМ, ПОДГОТОВЛЕННЫМ ПОД ОКРАСКУ СТЕН | 100М2 ОКРАШИВАЕМОЙ ПОВЕРХНОСТИ | 2.6883
100.1 | 1 | ЗАТРАТЫ ТРУДА РАБОЧИХ-СТРОИТЕЛЕЙ | ЧЕЛ.-Ч | 34.1 | 91.671
100.2 | 3 | ЗАТРАТЫ ТРУДА МАШИНИСТОВ | ЧЕЛ.-Ч | 0.04 | 0.10753
100.3 | 2499 | АВТОМОБИЛИ БОРТОВЫЕ ГРУЗОПОДЪЕМНОСТЬЮ ДО 5 Т | МАШ.-Ч | 0.04 | 0.10753
100.4 | 31440 | ГРУНТОВКИ МАСЛЯНЫЕ, ГОТОВЫЕ К ПРИМЕНЕНИЮ | Т | 0.0075 | 0.020162
100.5 | 31655 | ОЛИФА ДЛЯ УЛУЧШЕННОЙ ОКРАСКИ (10% НАТУРАЛЬНОЙ, 90% КОМБИНИРОВАННОЙ) | Т | 0.0113 | 0.030378
100.6 | 31714 | ШПАТЛЕВКА МАСЛЯНО-КЛЕЕВАЯ | Т | 0.005 | 0.013442
100.7 | 35538 | ШКУРКА ШЛИФОВАЛЬНАЯ ДВУХСЛОЙНАЯ С ЗЕРНИСТОСТЬЮ 40/25 | М2 | 0.84 | 2.2582
100.8 | 43231 | КРАСКИ МАСЛЯНЫЕ ГОТОВЫЕ К ПРИМЕНЕНИЮ ДЛЯ ВНУТРЕННИХ РАБОТ | Т | 0.01837 | 0.049384
100.9 | 44059 | ВЕТОШЬ | КГ | 0.31 | 0.83337
101 | Е1501-019-01 | ГЛАДКАЯ ОБЛИЦОВКА СТЕН, СТОЛБОВ, ПИЛЯСТР И ОТКОСОВ [БЕЗ КАРНИЗНЫХ, ПЛИНТУСНЫХ И УГЛОВЫХ ПЛИТОК] БЕЗ УСТАНОВКИ ПЛИТОК ТУАЛЕТНОГО ГАРНИТУРА НА ЦЕМЕНТНОМ РАСТВОРЕ ПО КИРПИЧУ И БЕТОНУ | 100М2 ПОВЕРХНОСТИ ОБЛИЦОВКИ | 1.0867
101.1 | 1 | ЗАТРАТЫ ТРУДА РАБОЧИХ-СТРОИТЕЛЕЙ | ЧЕЛ.-Ч | 228 | 247.7676
101.2 | 9219 | ВОДА | М3 | 0.465 | 0.50532
101.3 | 12217 | РАСТВОР ГОТОВЫЙ ОТДЕЛОЧНЫЙ ТЯЖЕЛЫЙ, ЦЕМЕНТНЫЙ: 1:3 | М3 | 1.5 | 1.6301
101.4 | 30704 | ПЛИТКИ КЕРАМИЧЕСКИЕ ГЛАЗУРОВАННЫЕ ДЛЯ ВНУТРЕННЕЙ ОБЛИЦОВКИ СТЕН ГЛАДКИЕ С ЗАВАЛОМ ЦВЕТНЫЕ (ОДНОТОННЫЕ) | М2 | 100 | 108.67
101.5 | 34501 | ПОРТЛАНДЦЕМЕНТ ОБЩЕСТРОИТЕЛЬНОГО НАЗНАЧЕНИЯ БЕЗДОБАВОЧНЫЙ МАРКИ 400 | Т | 0.04 | 0.043468
102 | Е0705-016-04 | УСТРОЙСТВО МЕТАЛЛИЧЕСКИХ ОГРАЖДЕНИЙ С ПОРУЧНЯМИ: УСТРОЙСТВО МЕТАЛЛИЧЕСКИХ ОГРАЖДЕНИЙ БЕЗ ПОРУЧНЕЙ | 100М ОГРАЖДЕНИЙ | 0.288
102.1 | 1 | ЗАТРАТЫ ТРУДА РАБОЧИХ-СТРОИТЕЛЕЙ | ЧЕЛ.-Ч | 41.5 | 11.952
102.2 | 3 | ЗАТРАТЫ ТРУДА МАШИНИСТОВ | ЧЕЛ.-Ч | 2.21 | 0.63648
102.3 | 2016 | УСТАНОВКИ ДЛЯ СВАРКИ РУЧНОЙ ДУГОВОЙ (ПОСТОЯННОГО ТОКА) | МАШ.-Ч | 5.8 | 1.6704
102.4 | 2499 | АВТОМОБИЛИ БОРТОВЫЕ ГРУЗОПОДЪЕМНОСТЬЮ ДО 5 Т | МАШ.-Ч | 2.21 | 0.63648
102.5 | 9219 | ВОДА | М3 | 0.1 | 0.0288
102.6 | 35326 | ЭЛЕКТРОДЫ ДИАМЕТРОМ 6 ММ Э42 | Т | 0.02 | 0.00576
103 | СЦЕНА | ПОРУЧЕНЬ ДЛЯ ИНВАЛИДОВ НАСТЕННЫЙ С КОМПЛЕКТОМ | М | 28.8
РАЗДЕЛ 8.ПОЛЬ
РЕЛИН
104 | Е1101-046-03 МИНСТРОЙ РУЗ 05.01.21 N 9 | УСТРОЙСТВО ПРОБКОВОЙ ПОДЛОЖКИ (ТЕПЛОИЗОЛЯЦИИ) И ТЕПЛОВОГО ЭКРАНА ИЗ ФОЛЬГИ ДЛЯ СИСТЕМ ОТОПЛЕНИЯ "ТЕПЛЫЙ ПОЛ" (ДОПОЛНИТЕЛЬНАЯ ПОДГОТОВИТЕЛЬНАЯ РАБОТА (ПРИ НЕОБХОДИМОСТИ)) | 100М2 | 1.3642
104.1 | 1 | ЗАТРАТЫ ТРУДА РАБОЧИХ-СТРОИТЕЛЕЙ | ЧЕЛ.-Ч | 6.85 | 9.3448
104.2 | 3 | ЗАТРАТЫ ТРУДА МАШИНИСТОВ | ЧЕЛ.-Ч | 0.05 | 0.06821
104.3 | 2509 | АВТОМОБИЛИ БОРТОВЫЕ ГРУЗОПОДЪЕМНОСТЬЮ ДО 5 Т | МАШ.-Ч | 0.05 | 0.06821
105 | С | ПЛАСТИНЫ (ПЛИТЫ) ИЗ ВСПЕНЕННОГО ПОЛИЭТИЛЕНА (ПЕНОПОЛИЭТИЛЕН) "IZOBUBBLE ППИ-П" ТОЛЩИНОЙ 10 ММ | М2 | 136.42
106 | Е1101-011-01 МИНСТРОЙ РУЗ 05.01.21 N 9 | УСТРОЙСТВО СТЯЖЕК ЦЕМЕНТНЫХ ТОЛЩИНОЙ 20 ММ ТОЛЩ-55 ММ | 100М2 | 1.3642
106.1 | 1 | ЗАТРАТЫ ТРУДА РАБОЧИХ-СТРОИТЕЛЕЙ | ЧЕЛ.-Ч | 39.51 | 53.8995
106.2 | 404 | ВИБРАТОРЫ ПОВЕРХНОСТНЫЕ | МАШ.-Ч | 9.07 | 12.3733
106.3 | 9219 | ВОДА | М3 | 3.5 | 4.7747
106.4 | 45034 | РАСТВОР ГОТОВЫЙ КЛАДОЧНЫЙ ТЯЖЕЛЫЙ ЦЕМЕНТНЫЙ МАРКА ПО ПРОЕКТУ | М3 | 2.04 | 2.783
107 | Е1101-011-02 МИНСТРОЙ РУЗ 05.01.21 N 9 К=7 | УСТРОЙСТВО СТЯЖЕК ЦЕМЕНТНЫХ НА КАЖДЫЕ 5 ММ ИЗМЕНЕНИЯ ТОЛЩИНЫ СТЯЖКИ ДОБАВЛЯТЬ К НОРМЕ 11-01-011-01 | 100М2 | 1.3642
107.1 | 1 | ЗАТРАТЫ ТРУДА РАБОЧИХ-СТРОИТЕЛЕЙ | ЧЕЛ.-Ч | 3.5 | 4.7747
107.2 | 404 | ВИБРАТОРЫ ПОВЕРХНОСТНЫЕ | МАШ.-Ч | 16.24 | 22.1546
107.3 | 45034 | РАСТВОР ГОТОВЫЙ КЛАДОЧНЫЙ ТЯЖЕЛЫЙ ЦЕМЕНТНЫЙ МАРКА ПО ПРОЕКТУ | М3 | 3.57 | 4.8702
108 | С | СЕТКА СТЕКЛОКОМПОЗИТНАЯ 150Х150 СК-Д 4 ММ | М2 | 136.42
109 | Е1101-056-01 МИНСТРОЙ РУЗ 05.01.21 N 9 | УСТРОЙСТВО ПОКРЫТИЙ НАЛИВНЫХ СОСТАВОМ ИЗ СУХИХ СМЕСЕЙ ТОЛЩИНОЙ 3 ММ | 100 М2 ПОЛА | 1.3642
109.1 | 1 | ЗАТРАТЫ ТРУДА РАБОЧИХ-СТРОИТЕЛЕЙ | ЧЕЛ.-Ч | 5.71 | 7.7896
109.2 | 3 | ЗАТРАТЫ ТРУДА МАШИНИСТОВ | ЧЕЛ.-Ч | 0.16 | 0.21827
109.3 | 521 | ДРЕЛИ ЭЛЕКТРИЧЕСКИЕ | МАШ.-Ч | 3.31 | 4.5155
109.4 | 2509 | АВТОМОБИЛИ БОРТОВЫЕ ГРУЗОПОДЪЕМНОСТЬЮ ДО 5 Т | МАШ.-Ч | 0.16 | 0.21827
109.5 | 9219 | ВОДА | М3 | 0.37 | 0.50475
109.6 | 31434 | ГРУНТОВКА | Т | 0.03 | 0.040926
109.7 | 31593 | СУХАЯ РАСТВОРНАЯ СМЕСЬ ДЛЯ УСТРОЙСТВА НАЛИВНОГО ПОЛА (ПО ПРОЕКТУ) | КГ | 540 | 736.668
110 | Е1101-037-01 МИНСТРОЙ РУЗ 05.01.21 N 9 | УСТРОЙСТВО ПОКРЫТИЙ ИЗ РЕЛИНА НА КЛЕЕ БУСТИЛАТ | 100М2 | 1.3642
110.1 | 1 | ЗАТРАТЫ ТРУДА РАБОЧИХ-СТРОИТЕЛЕЙ | ЧЕЛ.-Ч | 47.06 | 64.1993
110.2 | 3 | ЗАТРАТЫ ТРУДА МАШИНИСТОВ | ЧЕЛ.-Ч | 0.52 | 0.70938
110.3 | 2499 | АВТОМОБИЛИ БОРТОВЫЕ ГРУЗОПОДЪЕМНОСТЬЮ ДО 5 Т | МАШ.-Ч | 0.52 | 0.70938
110.4 | 31688 | КЛЕЙ "БУСТИЛАТ" | Т | 0.05 | 0.06821
110.5 | 32037 | ЛИНОЛЕУМ РЕЗИНОВЫЙ НА ТЕПЛОЗВУКОИЗОЛИРУЮЩЕЙ ПОДОСНОВЕ (РЕЛИН) | М2 | 102 | 139.1484
110.6 | 44059 | ВЕТОШЬ | КГ | 0.5 | 0.6821
111 | Е1101-040-03 МИНСТРОЙ РУЗ 05.01.21 N 9 | УСТРОЙСТВО ПЛИНТУСОВ ПЛАСТИКОВЫХ НА ВИНТАХ САМОНАРЕЗАЮЩИХ | 100М | 0.873
111.1 | 1 | ЗАТРАТЫ ТРУДА РАБОЧИХ-СТРОИТЕЛЕЙ | ЧЕЛ.-Ч | 6.66 | 5.8142
111.2 | 3 | ЗАТРАТЫ ТРУДА МАШИНИСТОВ | ЧЕЛ.-Ч | 0.03 | 0.02619
111.3 | 521 | ДРЕЛИ ЭЛЕКТРИЧЕСКИЕ | МАШ.-Ч | 1.33 | 1.1611
111.4 | 1041 | ШУРУПОВЕРТЫ | МАШ.-Ч | 2.01 | 1.7547
111.5 | 2509 | АВТОМОБИЛИ БОРТОВЫЕ ГРУЗОПОДЪЕМНОСТЬЮ ДО 5 Т | МАШ.-Ч | 0.03 | 0.02619
111.6 | 30795 | ДЮБЕЛИ РАСПОРНЫЕ ПОЛИЭТИЛЕНОВЫЕ 6Х30 ММ | 10 ШТ | 26.3 | 22.9599
111.7 | 35391 | ШУРУП САМОНАРЕЗАЮЩИЙ (TN) 3,5/35 ММ | ШТ | 263 | 229.599
112 | СЦЕНА | ПЛИНТУС ДЛЯ РЕЛИНА | М | 87.3
КЕРАМИЧЕСКИЕ ПЛИТКИ 400Х400
113 | Е1101-046-03 МИНСТРОЙ РУЗ 05.01.21 N 9 | УСТРОЙСТВО ПРОБКОВОЙ ПОДЛОЖКИ (ТЕПЛОИЗОЛЯЦИИ) И ТЕПЛОВОГО ЭКРАНА ИЗ ФОЛЬГИ ДЛЯ СИСТЕМ ОТОПЛЕНИЯ "ТЕПЛЫЙ ПОЛ" (ДОПОЛНИТЕЛЬНАЯ ПОДГОТОВИТЕЛЬНАЯ РАБОТА (ПРИ НЕОБХОДИМОСТИ)) | 100М2 | 0.6402
113.1 | 1 | ЗАТРАТЫ ТРУДА РАБОЧИХ-СТРОИТЕЛЕЙ | ЧЕЛ.-Ч | 6.85 | 4.3854
113.2 | 3 | ЗАТРАТЫ ТРУДА МАШИНИСТОВ | ЧЕЛ.-Ч | 0.05 | 0.03201
113.3 | 2509 | АВТОМОБИЛИ БОРТОВЫЕ ГРУЗОПОДЪЕМНОСТЬЮ ДО 5 Т | МАШ.-Ч | 0.05 | 0.03201
114 | С | ПЛАСТИНЫ (ПЛИТЫ) ИЗ ВСПЕНЕННОГО ПОЛИЭТИЛЕНА (ПЕНОПОЛИЭТИЛЕН) "IZOBUBBLE ППИ-П" ТОЛЩИНОЙ 10 ММ | М2 | 64.02
115 | Е1101-011-01 МИНСТРОЙ РУЗ 05.01.21 N 9 | УСТРОЙСТВО СТЯЖЕК ЦЕМЕНТНЫХ ТОЛЩИНОЙ 20 ММ | 100М2 | 0.6402
115.1 | 1 | ЗАТРАТЫ ТРУДА РАБОЧИХ-СТРОИТЕЛЕЙ | ЧЕЛ.-Ч | 39.51 | 25.2943
115.2 | 404 | ВИБРАТОРЫ ПОВЕРХНОСТНЫЕ | МАШ.-Ч | 9.07 | 5.8066
115.3 | 9219 | ВОДА | М3 | 3.5 | 2.2407
115.4 | 45034 | РАСТВОР ГОТОВЫЙ КЛАДОЧНЫЙ ТЯЖЕЛЫЙ ЦЕМЕНТНЫЙ МАРКА ПО ПРОЕКТУ | М3 | 2.04 | 1.306
116 | Е1101-004-03 МИНСТРОЙ РУЗ 05.01.21 N 9 | УСТРОЙСТВО ГИДРОИЗОЛЯЦИИ ОКЛЕЕЧНОЙ РУЛОННЫМИ МАТЕРИАЛАМИ НА РЕЗИНО-БИТУМНОЙ МАСТИКЕ ПЕРВЫЙ СЛОЙ | 100М2 | 0.6402
116.1 | 1 | ЗАТРАТЫ ТРУДА РАБОЧИХ-СТРОИТЕЛЕЙ | ЧЕЛ.-Ч | 32.86 | 21.037
116.2 | 3 | ЗАТРАТЫ ТРУДА МАШИНИСТОВ | ЧЕЛ.-Ч | 0.33 | 0.21127
116.3 | 2509 | АВТОМОБИЛИ БОРТОВЫЕ ГРУЗОПОДЪЕМНОСТЬЮ ДО 5 Т | МАШ.-Ч | 0.33 | 0.21127
116.4 | 32141 | МАСТИКА БИТУМНО-РЕЗИНОВАЯ КРОВЕЛЬНАЯ | Т | 0.246 | 0.15749
116.5 | 44059 | ВЕТОШЬ | КГ | 0.5 | 0.3201
116.6 | 460797 | ПОЛИИЗОЛ ТПП БЕЗ ФОЛЬГИ 3ММ | М2 | 116 | 74.2632
117 | Е1101-004-04 МИНСТРОЙ РУЗ 05.01.21 N 9 | УСТРОЙСТВО ГИДРОИЗОЛЯЦИИ ОКЛЕЕЧНОЙ РУЛОННЫМИ МАТЕРИАЛАМИ НА РЕЗИНО-БИТУМНОЙ МАСТИКЕ ПОСЛЕДУЮЩИЙ СЛОЙ | 100М2 | 0.6402
117.1 | 1 | ЗАТРАТЫ ТРУДА РАБОЧИХ-СТРОИТЕЛЕЙ | ЧЕЛ.-Ч | 23.64 | 15.1343
117.2 | 3 | ЗАТРАТЫ ТРУДА МАШИНИСТОВ | ЧЕЛ.-Ч | 0.22 | 0.14084
117.3 | 2509 | АВТОМОБИЛИ БОРТОВЫЕ ГРУЗОПОДЪЕМНОСТЬЮ ДО 5 Т | МАШ.-Ч | 0.22 | 0.14084
117.4 | 32141 | МАСТИКА БИТУМНО-РЕЗИНОВАЯ КРОВЕЛЬНАЯ | Т | 0.13 | 0.083226
117.5 | 460797 | ПОЛИИЗОЛ ТПП БЕЗ ФОЛЬГИ 3ММ | М2 | 116 | 74.2632
118 | Е1101-011-01 МИНСТРОЙ РУЗ 05.01.21 N 9 | УСТРОЙСТВО СТЯЖЕК ЦЕМЕНТНЫХ ТОЛЩИНОЙ 20 ММ ТОЛЩ-35 ММ | 100М2 | 0.6402
118.1 | 1 | ЗАТРАТЫ ТРУДА РАБОЧИХ-СТРОИТЕЛЕЙ | ЧЕЛ.-Ч | 39.51 | 25.2943
118.2 | 404 | ВИБРАТОРЫ ПОВЕРХНОСТНЫЕ | МАШ.-Ч | 9.07 | 5.8066
118.3 | 9219 | ВОДА | М3 | 3.5 | 2.2407
118.4 | 45034 | РАСТВОР ГОТОВЫЙ КЛАДОЧНЫЙ ТЯЖЕЛЫЙ ЦЕМЕНТНЫЙ МАРКА ПО ПРОЕКТУ | М3 | 2.04 | 1.306
119 | Е1101-011-02 МИНСТРОЙ РУЗ 05.01.21 N 9 К=3 | УСТРОЙСТВО СТЯЖЕК ЦЕМЕНТНЫХ НА КАЖДЫЕ 5 ММ ИЗМЕНЕНИЯ ТОЛЩИНЫ СТЯЖКИ ДОБАВЛЯТЬ К НОРМЕ 11-01-011-01 | 100М2 | 0.6402
119.1 | 1 | ЗАТРАТЫ ТРУДА РАБОЧИХ-СТРОИТЕЛЕЙ | ЧЕЛ.-Ч | 1.5 | 0.9603
119.2 | 404 | ВИБРАТОРЫ ПОВЕРХНОСТНЫЕ | МАШ.-Ч | 6.96 | 4.4558
119.3 | 45034 | РАСТВОР ГОТОВЫЙ КЛАДОЧНЫЙ ТЯЖЕЛЫЙ ЦЕМЕНТНЫЙ МАРКА ПО ПРОЕКТУ | М3 | 1.53 | 0.97951
120 | С | СЕТКА СТЕКЛОКОМПОЗИТНАЯ 150Х150 СК-Д 4 ММ | М2 | 64.02
121 | Е1101-027-03 МИНСТРОЙ РУЗ 05.01.21 N 9 | УСТРОЙСТВО ПОКРЫТИЙ НА ЦЕМЕНТНОМ РАСТВОРЕ ИЗ ПЛИТОК КЕРАМИЧЕСКИХ ДЛЯ ПОЛОВ ОДНОЦВЕТНЫХ С КРАСИТЕЛЕМ РАЗМЕРОМ 400Х400 ММ | 100М2 | 0.6402
121.1 | 1 | ЗАТРАТЫ ТРУДА РАБОЧИХ-СТРОИТЕЛЕЙ | ЧЕЛ.-Ч | 119.78 | 76.6832
121.2 | 3 | ЗАТРАТЫ ТРУДА МАШИНИСТОВ | ЧЕЛ.-Ч | 0.28 | 0.17926
121.3 | 2509 | АВТОМОБИЛИ БОРТОВЫЕ ГРУЗОПОДЪЕМНОСТЬЮ ДО 5 Т | МАШ.-Ч | 0.28 | 0.17926
121.4 | 9219 | ВОДА | М3 | 3.85 | 2.4648
121.5 | 30732 | ПЛИТКИ КЕРАМИЧЕСКИЕ ДЛЯ ПОЛОВ ГЛАДКИЕ НЕГЛАЗУРОВАННЫЕ ОДНОЦВЕТНЫЕ С КРАСИТЕЛЕМ КВАДРАТНЫЕ И ПРЯМОУГОЛЬНЫЕ | М2 | 102 | 65.3004
121.6 | 35510 | ОПИЛКИ ДРЕВЕСНЫЕ | М3 | 3.06 | 1.959
121.7 | 45034 | РАСТВОР ГОТОВЫЙ КЛАДОЧНЫЙ ТЯЖЕЛЫЙ ЦЕМЕНТНЫЙ МАРКА ПО ПРОЕКТУ | М3 | 1.3 | 0.83226
МРАМОРНАЯ
122 | Е1101-046-03 МИНСТРОЙ РУЗ 05.01.21 N 9 | УСТРОЙСТВО ПРОБКОВОЙ ПОДЛОЖКИ (ТЕПЛОИЗОЛЯЦИИ) И ТЕПЛОВОГО ЭКРАНА ИЗ ФОЛЬГИ ДЛЯ СИСТЕМ ОТОПЛЕНИЯ "ТЕПЛЫЙ ПОЛ" (ДОПОЛНИТЕЛЬНАЯ ПОДГОТОВИТЕЛЬНАЯ РАБОТА (ПРИ НЕОБХОДИМОСТИ)) | 100М2 | 0.8595
122.1 | 1 | ЗАТРАТЫ ТРУДА РАБОЧИХ-СТРОИТЕЛЕЙ | ЧЕЛ.-Ч | 6.85 | 5.8876
122.2 | 3 | ЗАТРАТЫ ТРУДА МАШИНИСТОВ | ЧЕЛ.-Ч | 0.05 | 0.042975
122.3 | 2509 | АВТОМОБИЛИ БОРТОВЫЕ ГРУЗОПОДЪЕМНОСТЬЮ ДО 5 Т | МАШ.-Ч | 0.05 | 0.042975
123 | СЦЕНА | ПЛАСТИНЫ (ПЛИТЫ) ИЗ ВСПЕНЕННОГО ПОЛИЭТИЛЕНА (ПЕНОПОЛИЭТИЛЕН) "IZOBUBBLE ППИ-П" ТОЛЩИНОЙ 10 ММ | М2 | 85.95
124 | Е1101-011-01 МИНСТРОЙ РУЗ 05.01.21 N 9 | УСТРОЙСТВО СТЯЖЕК ЦЕМЕНТНЫХ ТОЛЩИНОЙ 20 ММ | 100М2 | 0.8595
124.1 | 1 | ЗАТРАТЫ ТРУДА РАБОЧИХ-СТРОИТЕЛЕЙ | ЧЕЛ.-Ч | 39.51 | 33.9588
124.2 | 404 | ВИБРАТОРЫ ПОВЕРХНОСТНЫЕ | МАШ.-Ч | 9.07 | 7.7957
124.3 | 9219 | ВОДА | М3 | 3.5 | 3.0082
124.4 | 45034 | РАСТВОР ГОТОВЫЙ КЛАДОЧНЫЙ ТЯЖЕЛЫЙ ЦЕМЕНТНЫЙ МАРКА ПО ПРОЕКТУ | М3 | 2.04 | 1.7534
125 | Е1101-004-03 МИНСТРОЙ РУЗ 05.01.21 N 9 | УСТРОЙСТВО ГИДРОИЗОЛЯЦИИ ОКЛЕЕЧНОЙ РУЛОННЫМИ МАТЕРИАЛАМИ НА РЕЗИНО-БИТУМНОЙ МАСТИКЕ ПЕРВЫЙ СЛОЙ | 100М2 | 0.8595
125.1 | 1 | ЗАТРАТЫ ТРУДА РАБОЧИХ-СТРОИТЕЛЕЙ | ЧЕЛ.-Ч | 32.86 | 28.2432
125.2 | 3 | ЗАТРАТЫ ТРУДА МАШИНИСТОВ | ЧЕЛ.-Ч | 0.33 | 0.28364
125.3 | 2509 | АВТОМОБИЛИ БОРТОВЫЕ ГРУЗОПОДЪЕМНОСТЬЮ ДО 5 Т | МАШ.-Ч | 0.33 | 0.28364
125.4 | 32141 | МАСТИКА БИТУМНО-РЕЗИНОВАЯ КРОВЕЛЬНАЯ | Т | 0.246 | 0.21144
125.5 | 44059 | ВЕТОШЬ | КГ | 0.5 | 0.42975
125.6 | 460797 | ПОЛИИЗОЛ ТПП БЕЗ ФОЛЬГИ 3ММ | М2 | 116 | 99.702
126 | Е1101-004-04 МИНСТРОЙ РУЗ 05.01.21 N 9 | УСТРОЙСТВО ГИДРОИЗОЛЯЦИИ ОКЛЕЕЧНОЙ РУЛОННЫМИ МАТЕРИАЛАМИ НА РЕЗИНО-БИТУМНОЙ МАСТИКЕ ПОСЛЕДУЮЩИЙ СЛОЙ | 100М2 | 0.8595
126.1 | 1 | ЗАТРАТЫ ТРУДА РАБОЧИХ-СТРОИТЕЛЕЙ | ЧЕЛ.-Ч | 23.64 | 20.3186
126.2 | 3 | ЗАТРАТЫ ТРУДА МАШИНИСТОВ | ЧЕЛ.-Ч | 0.22 | 0.18909
126.3 | 2509 | АВТОМОБИЛИ БОРТОВЫЕ ГРУЗОПОДЪЕМНОСТЬЮ ДО 5 Т | МАШ.-Ч | 0.22 | 0.18909
126.4 | 32141 | МАСТИКА БИТУМНО-РЕЗИНОВАЯ КРОВЕЛЬНАЯ | Т | 0.13 | 0.11174
126.5 | 460797 | ПОЛИИЗОЛ ТПП БЕЗ ФОЛЬГИ 3ММ | М2 | 116 | 99.702
127 | СЦЕНА | СЕТКА СТЕКЛОКОМПОЗИТНАЯ 150Х150 СК-Д.4 ММ | М2 | 85.95
128 | Е1101-011-01 МИНСТРОЙ РУЗ 05.01.21 N 9 | УСТРОЙСТВО СТЯЖЕК ЦЕМЕНТНЫХ ТОЛЩИНОЙ 20 ММ ТОЛЩ-35 ММ | 100М2 | 0.8595
128.1 | 1 | ЗАТРАТЫ ТРУДА РАБОЧИХ-СТРОИТЕЛЕЙ | ЧЕЛ.-Ч | 39.51 | 33.9588
128.2 | 404 | ВИБРАТОРЫ ПОВЕРХНОСТНЫЕ | МАШ.-Ч | 9.07 | 7.7957
128.3 | 9219 | ВОДА | М3 | 3.5 | 3.0082
128.4 | 45034 | РАСТВОР ГОТОВЫЙ КЛАДОЧНЫЙ ТЯЖЕЛЫЙ ЦЕМЕНТНЫЙ МАРКА ПО ПРОЕКТУ | М3 | 2.04 | 1.7534
129 | Е1101-011-02 МИНСТРОЙ РУЗ 05.01.21 N 9 К=3 | УСТРОЙСТВО СТЯЖЕК ЦЕМЕНТНЫХ НА КАЖДЫЕ 5 ММ ИЗМЕНЕНИЯ ТОЛЩИНЫ СТЯЖКИ ДОБАВЛЯТЬ К НОРМЕ 11-01-011-01 | 100М2 | 0.8595
129.1 | 1 | ЗАТРАТЫ ТРУДА РАБОЧИХ-СТРОИТЕЛЕЙ | ЧЕЛ.-Ч | 1.5 | 1.2893
129.2 | 404 | ВИБРАТОРЫ ПОВЕРХНОСТНЫЕ | МАШ.-Ч | 6.96 | 5.9821
129.3 | 45034 | РАСТВОР ГОТОВЫЙ КЛАДОЧНЫЙ ТЯЖЕЛЫЙ ЦЕМЕНТНЫЙ МАРКА ПО ПРОЕКТУ | М3 | 1.53 | 1.315
130 | Е1101-031-01 МИНСТРОЙ РУЗ 05.01.21 N 9 | УСТРОЙСТВО ПОКРЫТИЙ ИЗ МРАМОРНЫХ ПЛИТ ПРИ КОЛИЧЕСТВЕ ПЛИТ НА 1 М2 ДО 2 ШТ | 100М2 | 0.8595
130.1 | 1 | ЗАТРАТЫ ТРУДА РАБОЧИХ-СТРОИТЕЛЕЙ | ЧЕЛ.-Ч | 172.8 | 148.5216
130.2 | 3 | ЗАТРАТЫ ТРУДА МАШИНИСТОВ | ЧЕЛ.-Ч | 1.48 | 1.2721
130.3 | 1702 | СТАНОК КАМНЕРЕЗНЫЙ УНИВЕРСАЛЬНЫЙ | МАШ.-Ч | 1.12 | 0.96264
130.4 | 2499 | АВТОМОБИЛИ БОРТОВЫЕ ГРУЗОПОДЪЕМНОСТЬЮ ДО 5 Т | МАШ.-Ч | 0.36 | 0.30942
130.5 | 9219 | ВОДА | М3 | 3.85 | 3.3091
130.6 | 18062 | ПЛИТЫ МРАМОРНЫЕ 15 ММ | М2 | 100 | 85.95
130.7 | 35510 | ОПИЛКИ ДРЕВЕСНЫЕ | М3 | 3.06 | 2.6301
130.8 | 36085 | ПИЛОМАТЕРИАЛЫ ХВОЙНЫХ ПОРОД БРУСКИ ОБРЕЗНЫЕ ДЛИНОЙ 2-3,75 М, ШИРИНОЙ 75-150 ММ, ТОЛЩИНОЙ 40-75 ММ III СОРТА | М3 | 0.01 | 0.008595
130.9 | 45034 | РАСТВОР ГОТОВЫЙ КЛАДОЧНЫЙ ТЯЖЕЛЫЙ ЦЕМЕНТНЫЙ МАРКА ПО ПРОЕКТУ | М3 | 2.2 | 1.8909
131 | Е1101-041-01 МИНСТРОЙ РУЗ 05.01.21 N 9 | УСТАНОВКА ПЛИНТУСОВ ИЗ МРАМОРНЫХ ПЛИТ | М2 | 6.93
131.1 | 1 | ЗАТРАТЫ ТРУДА РАБОЧИХ-СТРОИТЕЛЕЙ | ЧЕЛ.-Ч | 8.54 | 59.1822
131.2 | 3 | ЗАТРАТЫ ТРУДА МАШИНИСТОВ | ЧЕЛ.-Ч | 0.01 | 0.0693
131.3 | 2499 | АВТОМОБИЛИ БОРТОВЫЕ ГРУЗОПОДЪЕМНОСТЬЮ ДО 5 Т | МАШ.-Ч | 0.01 | 0.0693
131.4 | 18062 | ПЛИТЫ МРАМОРНЫЕ 15 ММ | М2 | 1 | 6.93
131.5 | 45034 | РАСТВОР ГОТОВЫЙ КЛАДОЧНЫЙ ТЯЖЕЛЫЙ ЦЕМЕНТНЫЙ МАРКА ПО ПРОЕКТУ | М3 | 0.025 | 0.17325
РАЗДЕЛ 9.УТЕПЛЕНИЕ НАРУЖНЫХ СТЕН И НАРУЖНАЯ ОТДЕЛКА
132 | Е1502-011-01 ДОП. 8 | НАРУЖНАЯ ТЕПЛОИЗОЛЯЦИЯ ВЕНТИЛИРУЕМОГО ФАСАДА ЗДАНИЙ И ЦОКОЛЯ ПОЛИТАМИ ИЗ МИНЕРАЛЬНОЙ ВАТЫ (Е26-01-046-02) | 100 М2 | 2.7489
132.1 | 1 | ЗАТРАТЫ ТРУДА РАБОЧИХ-СТРОИТЕЛЕЙ | ЧЕЛ.-Ч | 232.5 | 639.1193
132.2 | 3 | ЗАТРАТЫ ТРУДА МАШИНИСТОВ | ЧЕЛ.-Ч | 8.11 | 22.2936
132.3 | 982 | ЛЕБЕДКИ ЭЛЕКТРИЧЕСКИЕ, ТЯГОВЫМ УСИЛИЕМ 122,62 (12,5) КН (Т) | МАШ.-Ч | 6.86 | 18.8575
132.4 | 1146 | МАШИНЫ ШЛИФОВАЛЬНЫЕ УГЛОВЫЕ | МАШ.-Ч | 0.23 | 0.63225
132.5 | 2209 | ШУРУПОВЕРТЫ СТРОИТЕЛЬНО-МОНТАЖНЫЕ | МАШ.-Ч | 4.02 | 11.0506
132.6 | 2511 | АВТОМОБИЛИ БОРТОВЫЕ ГРУЗОПОДЪЕМНОСТЬЮ ДО 15 Т | МАШ.-Ч | 1.25 | 3.4361
132.7 | 3325 | ДРЕЛЬ-ПЕРФОРАТОР ЭЛЕКТРИЧЕСКАЯ | МАШ.-Ч | 21.24 | 58.3866
132.8 | 29161 | БОЛТЫ АНКЕРНЫЕ | ШТ | 200 | 549.78
132.9 | 45002 | КРУГ ОТРЕЗНОЙ | ШТ | 0.1 | 0.27489
132.10 | 55216 | ШТУКАТУРКА ФАСАДНАЯ ДЕКОРАТИВНАЯ ТИПА "BOLIX MPKA15DM" | КГ | 714 | 1962.7146
132.11 | 55218 | ГРУНТОВКА ПОЛИМЕРНАЯ ТИПА "BOLIX O" | КГ | 25 | 68.7225
133 | С | ПЛИТЫ ИЗ МИНЕРАЛЬНОЙ ВАТЫ WOLAN, ТОЛЩИНОЙ 100 ММ (НР=103 НА 100 М2) | М2 | 234.9327
134 | С | ДЮБЕЛЬ (НР=694 НА 100 М2) | ШТ | 1582.9446
135 | С | БОЛТЫ АНКЕРНЫЕ (НР=576 НА 100 М2) | ШТ | 1313.5703
136 | С | ВИНТЫ САМОНАРЕЗАЮЩИЕ (НР=1728 НА 100 М2) | ШТ | 3941.3952
137 | С | КРОНШТЕЙН (НР=288 НА 100 М2) | ШТ | 656.8992
138 | С | Г-ОБРАЗНЫЙ ПРОФИЛ 60Х40Х1,2 L=1000 (НР=170 НА 100 М2) | М | 387.753
139 | С | НАПРАВЛЯЮЩИЕ ШЛЯПНЫЙ (КПШ) ПРОФИЛ 60Х20Х1,2 L=1000 (НР=170 НА 100 М2) | М | 387.753
140 | С | ЩЕТКИ МЕТАЛЛИЧЕСКИЕ (НР=2 НА 100 М2) | ШТ | 4.5618
141 | С | ГИДРОВЕТРОЗАЩИТНАЯ МЕМБРАНА-200МКМ (НР=105 НА 100 М2) | М2 | 239.4945
142 | С | МИНЕРАЛЬНО-КОМПОЗИТНЫМИ ПАНЕЛИ (МКП) (НР=103 НА 100 М2) | М2 | 234.9327
143 | С | ОКОННЫЙ ПРОФИЛЬ | М | 102.6405
144 | С | ПОДОКОННЫЙ СЛИВ | М | 27.827
145 | С | ЦОКОЛЬНЫЙ ПРОФИЛЬ | М | 25.0899
146 | С | КЛЕЕВАЯ СЛОЙ ШТУКАТУРКИ | КГ | 1163.259
147 | С | ПЕНОПОЛИСТИРОЛ ЭППС 50 ММ | М2 | 46.8
148 | С | МИНЕРАЛЬНО-КОМПОЗИТНЫМИ ПАНЕЛИ (МКП) (НР=103 НА 100 М2) | М2 | 46.8
149 | С | ДЮБЕЛЬ (НР=694 НА 100 М2) | ШТ | 324.792
150 | С | БОЛТЫ АНКЕРНЫЕ (НР=576 НА 100 М2) | ШТ | 269.5212
151 | С | ВИНТЫ САМОНАРЕЗАЮЩИЕ (НР=1728 НА 100 М2) | ШТ | 808.704
152 | С | КРОНШТЕЙН (НР=288 НА 100 М2) | ШТ | 134.784
153 | С | Г-ОБРАЗНЫЙ ПРОФИЛ 60Х40Х1,2 L=1000 (НР=170 НА 100 М2) | М | 79.56
154 | С | НАПРАВЛЯЮЩИЕ ШЛЯПНЫЙ (КПШ) ПРОФИЛ 60Х20Х1,2 L=1000 (НР=170 НА 100 М2) | М | 79.56
155 | Е0807-001-02 МИНСТРОЙИЖКХ 14.02.23 Г. N 30 | УСТАНОВКА И РАЗБОРКА НАРУЖНЫХ ИНВЕНТАРНЫХ ЛЕСОВ ВЫСОТОЙ ДО 16 М ТРУБЧАТЫХ ДЛЯ ПРОЧИХ ОТДЕЛОЧНЫХ РАБОТ | 100М2 ВЕРТИКАЛЬНОЙ ПРОЕКЦИИ | 2.2809
155.1 | 1 | ЗАТРАТЫ ТРУДА РАБОЧИХ-СТРОИТЕЛЕЙ | ЧЕЛ.-Ч | 43.5 | 99.2192
155.2 | 3 | ЗАТРАТЫ ТРУДА МАШИНИСТОВ | ЧЕЛ.-Ч | 0.07 | 0.15966
155.3 | 2499 | АВТОМОБИЛИ БОРТОВЫЕ ГРУЗОПОДЪЕМНОСТЬЮ ДО 5 Т | МАШ.-Ч | 0.07 | 0.15966
155.4 | 51622 | ЩИТЫ НАСТИЛА ПО ПРОЕКТНЫМ ДАННЫМ | М2 | 3.4 | 7.7551
156 | Е0807-001-04 МИНСТРОЙИЖКХ 14.02.23 Г. N 30 К=3 | ВЫЧИТАЕТСЯ ПОЗИЦИЯ: УСТАНОВКА И РАЗБОРКА НАРУЖНЫХ ИНВЕНТАРНЫХ ЛЕСОВ ВЫСОТОЙ ДО 16 М НА КАЖДЫЕ ПОСЛЕДУЮЩИЕ 4 М ВЫСОТЫ НАРУЖНЫХ ИНВЕНТАРНЫХ ЛЕСОВ ДОБАВЛЯТЬ: К НОРМАМ 0807-001-1, 0807-001-2 | 100М2 ВЕРТИКАЛЬНОЙ ПРОЕКЦИИ | -2.2809
156.1 | 1 | ЗАТРАТЫ ТРУДА РАБОЧИХ-СТРОИТЕЛЕЙ | ЧЕЛ.-Ч | 19.8 | -45.1618
156.2 | 3 | ЗАТРАТЫ ТРУДА МАШИНИСТОВ | ЧЕЛ.-Ч | 0.06 | -0.13685
156.3 | 2499 | АВТОМОБИЛИ БОРТОВЫЕ ГРУЗОПОДЪЕМНОСТЬЮ ДО 5 Т | МАШ.-Ч | 0.06 | -0.13685
156.4 | 51622 | ЩИТЫ НАСТИЛА ПО ПРОЕКТНЫМ ДАННЫМ | М2 | 1.8 | -4.1056
157 | Е58-020-01 | СМЕНА ОБДЕЛОК ИЗ ЛИСТОВОЙ СТАЛИ, ПОЯСКОВ, САНДРИКОВ, ОТЛИВОВ, КАРНИЗОВ, ШИРИНОЙ ДО: 0,4 М | 100М | 0.244
157.1 | 1 | ЗАТРАТЫ ТРУДА РАБОЧИХ-СТРОИТЕЛЕЙ | ЧЕЛ.-Ч | 41.41 | 10.104
157.2 | 3 | ЗАТРАТЫ ТРУДА МАШИНИСТОВ | ЧЕЛ.-Ч | 0.04 | 0.00976
157.3 | 2509 | АВТОМОБИЛИ БОРТОВЫЕ ГРУЗОПОДЪЕМНОСТЬЮ ДО 5 Т | МАШ.-Ч | 0.04 | 0.00976
157.4 | 30407 | ГВОЗДИ СТРОИТЕЛЬНЫЕ | Т | 0.004 | 0.000976
157.5 | 32521 | ПРОВОЛОКА КАНАТНАЯ ОЦИНКОВАННАЯ ДИАМЕТРОМ 2,6 ММ | Т | 0.006 | 0.001464
157.6 | 99999 | СТРОИТЕЛЬНЫЙ МУСОР | Т | 0.224 | 0.054656
158 | С | ОЦИНКОВАННАЯ СТАЛЬ ЛИСТОВАЯ ГОСТ 7118-78 ТОЛЩ. 0,5ММ | ТН | 0.0034
РАЗДЕЛ 10.ВХОД В ЗДАНИЮ И ПАНДУС
159 | Е0801-002-02 МИНСТРОЙИЖКХ 14.02.23 Г. N 30 | УСТРОЙСТВО ОСНОВАНИЯ ПОД ФУНДАМЕНТЫ ЩЕБЕНОЧНОГО ТОЛЩ-10 СМ | М3 ОСНОВАНИЯ | 2.9
159.1 | 1 | ЗАТРАТЫ ТРУДА РАБОЧИХ-СТРОИТЕЛЕЙ | ЧЕЛ.-Ч | 2.4 | 6.96
159.2 | 3 | ЗАТРАТЫ ТРУДА МАШИНИСТОВ | ЧЕЛ.-Ч | 0.46 | 1.334
159.3 | 659 | КОМПРЕССОРЫ ПЕРЕДВИЖНЫЕ С ДВИГАТЕЛЕМ ВНУТРЕННЕГО СГОРАНИЯ ДАВЛЕНИЕМ ДО 686 КПА (7 АТМ.) 5 М3/МИН | МАШ.-Ч | 0.46 | 1.334
159.4 | 1866 | ТРАМБОВКИ ПНЕВМАТИЧЕСКИЕ | МАШ.-Ч | 0.92 | 2.668
159.5 | 9219 | ВОДА | М3 | 0.15 | 0.435
159.6 | 43113 | ЩЕБЕНЬ | М3 | 1.3 | 3.77
160 | Е0601-005-01 | УСТРОЙСТВО БЕТОННЫХ ФУНДАМЕНТОВ ОБЩЕГО НАЗНАЧЕНИЯ ОБЪЕМОМ ДО 5 М3 | 100 М3 БЕТОНА | 0.0313
160.1 | 1 | ЗАТРАТЫ ТРУДА РАБОЧИХ-СТРОИТЕЛЕЙ | ЧЕЛ.-Ч | 441.28 | 13.8121
160.2 | 3 | ЗАТРАТЫ ТРУДА МАШИНИСТОВ | ЧЕЛ.-Ч | 1.53 | 0.047889
160.3 | 403 | ВИБРАТОРЫ ГЛУБИННЫЕ | МАШ.-Ч | 23.52 | 0.73618
160.4 | 1571 | ПИЛА ЭЛЕКТРИЧЕСКАЯ ЦЕПНАЯ | МАШ.-Ч | 1.1 | 0.03443
160.5 | 2509 | АВТОМОБИЛИ БОРТОВЫЕ ГРУЗОПОДЪЕМНОСТЬЮ ДО 5 Т | МАШ.-Ч | 1.53 | 0.047889
160.6 | 6317 | БЕТОН ТЯЖЕЛЫЙ КЛАССА В12,5 /М-150/ ФРАКЦИИ 5-20 ММ | М3 | 102 | 3.1926
160.7 | 9219 | ВОДА | М3 | 1.75 | 0.054775
160.8 | 30407 | ГВОЗДИ СТРОИТЕЛЬНЫЕ | Т | 0.037 | 0.001158
160.9 | 32524 | КАТАНКА ГОРЯЧЕКАТАНАЯ В МОТКАХ ДИАМЕТРОМ 6,3-6,5 ММ | Т | 0.04 | 0.001252
160.10 | 36025 | БРУСКИ ОБРЕЗНЫЕ ХВОЙНЫХ ПОРОД ДЛИНОЙ 4-6,5 М, ШИРИНОЙ 75-150 ММ, ТОЛЩИНОЙ 40-75 ММ, III СОРТА | М3 | 0.08 | 0.002504
160.11 | 36053 | ДОСКИ ОБРЕЗНЫЕ ХВОЙНЫХ ПОРОД ДЛИНОЙ 4-6,5 М, ШИРИНОЙ 75-150 ММ, ТОЛЩИНОЙ 25 ММ, III СОРТА | М3 | 0.2 | 0.00626
160.12 | 51619 | ЩИТЫ ИЗ ДОСОК ТОЛЩИНОЙ 25 ММ | М2 | 49.5 | 1.5494
161 | С | СТЕКЛОКОМПОЗИТНАЯ КЛАДОЧНАЯ СЕТКА ДИАМ. 4 ММ, РАЗМЕР ЯЧЕЙКИ 150Х150 ММ | М2 | 15.21
162 | Е1501-010-01 | ОБЛИЦОВКА СТУПЕНЕЙ И ПОДСТУПЕННИКОВ МРАМОРНЫМИ ПОЛИРОВАННЫМИ ПЛИТАМИ | 100М2 ПОВЕРХНОСТИ ОБЛИЦОВКИ | 0.1884
162.1 | 1 | ЗАТРАТЫ ТРУДА РАБОЧИХ-СТРОИТЕЛЕЙ | ЧЕЛ.-Ч | 621.5 | 117.0906
162.2 | 3296 | МАШИНЫ ШЛИФОВАЛЬНЫЕ ЭЛЕКТРИЧЕСКИЕ (БЕЗ СТОИМОСТИ ЭЛЕКТРОЭНЕРГИИ) | МАШ.-Ч | 2.83 | 0.53317
162.3 | 9219 | ВОДА | М3 | 1.61 | 0.30332
162.4 | 12138 | РАСТВОР ЦЕМЕНТНО-ИЗВЕСТКОВЫЙ 1:1:6 | М3 | 2 | 0.3768
162.5 | 17285 | ПЛИТЫ МРАМОРНЫЕ ПОЛИРОВАННЫЕ ДЛЯ ПОДСТУПЕНКОВ | М2 | 20 | 3.768
162.6 | 18060 | ПЛИТЫ МРАМОРНЫЕ ПОЛИРОВАННЫЕ ДЛЯ СТУПЕНЕЙ И ПОДОКОННИКОВ | М2 | 81 | 15.2604
162.7 | 32540 | ПРОВОЛОКА СТАЛЬНАЯ НИЗКОУГЛЕРОДИСТАЯ РАЗНОГО НАЗНАЧЕНИЯ ОЦИНКОВАННАЯ ДИАМЕТРОМ 3,0 ММ | Т | 0.02 | 0.003768
162.8 | 35526 | КАРБОРУНД | КГ | 7.44 | 1.4017
162.9 | 44059 | ВЕТОШЬ | КГ | 5 | 0.942
163 | Е1101-025-02 МИНСТРОЙ РУЗ 05.01.21 N 9 | УСТРОЙСТВО ПОКРЫТИЙ ИЗ БРУСЧАТКИ НА ЦЕМЕНТНОМ РАСТВОРЕ С ЗАПОЛНЕНИЕМ ШВОВ | 100М2 | 0.5373
163.1 | 1 | ЗАТРАТЫ ТРУДА РАБОЧИХ-СТРОИТЕЛЕЙ | ЧЕЛ.-Ч | 118 | 63.4014
163.2 | 9203 | БРУСЧАТКА | М2 | 100 | 53.73
163.3 | 9219 | ВОДА | М3 | 3.85 | 2.0686
163.4 | 45034 | РАСТВОР ГОТОВЫЙ КЛАДОЧНЫЙ ТЯЖЕЛЫЙ ЦЕМЕНТНЫЙ МАРКА ПО ПРОЕКТУ | М3 | 1.94 | 1.0424
163.5 | 45049 | ПЕСОК ДЛЯ СТРОИТЕЛЬНЫХ РАБОТ ПРИРОДНЫЙ | М3 | 3.06 | 1.6441
164 | Е0705-016-04 | УСТРОЙСТВО МЕТАЛЛИЧЕСКИХ ОГРАЖДЕНИЙ С ПОРУЧНЯМИ: УСТРОЙСТВО МЕТАЛЛИЧЕСКИХ ОГРАЖДЕНИЙ БЕЗ ПОРУЧНЕЙ | 100М ОГРАЖДЕНИЙ | 0.44
164.1 | 1 | ЗАТРАТЫ ТРУДА РАБОЧИХ-СТРОИТЕЛЕЙ | ЧЕЛ.-Ч | 41.5 | 18.26
164.2 | 3 | ЗАТРАТЫ ТРУДА МАШИНИСТОВ | ЧЕЛ.-Ч | 2.21 | 0.9724
164.3 | 2016 | УСТАНОВКИ ДЛЯ СВАРКИ РУЧНОЙ ДУГОВОЙ (ПОСТОЯННОГО ТОКА) | МАШ.-Ч | 5.8 | 2.552
164.4 | 2499 | АВТОМОБИЛИ БОРТОВЫЕ ГРУЗОПОДЪЕМНОСТЬЮ ДО 5 Т | МАШ.-Ч | 2.21 | 0.9724
164.5 | 9219 | ВОДА | М3 | 0.1 | 0.044
164.6 | 34552 | ЦЕМЕНТ ДЛЯ ПРИГОТОВЛЕНИЯ РАСТВОРА В ПОСТРОЕЧНЫХ УСЛОВИЯХ И В ДРУГИХ ПОДОБНЫХ СЛУЧАЯХ МАРКА ПО ПРОЕКТУ | Т | 0.15 | 0.066
164.7 | 35326 | ЭЛЕКТРОДЫ ДИАМЕТРОМ 6 ММ Э42 | Т | 0.02 | 0.0088
165 | С | ТРУБЫ АНАДИРОВАННЫЕ ИЗ СТАЛИ АЛЮМИНИЕВОГО ЦВЕТА Д-50 ММ | М | 44
166 | С | ТРУБЫ АНАДИРОВАННЫЕ ИЗ СТАЛИ АЛЮМИНИЕВОГО ЦВЕТА Д-40 ММ | М | 26.3
167 | С | ТРУБЫ АНАДИРОВАННЫЕ ИЗ СТАЛИ АЛЮМИНИЕВОГО ЦВЕТА Д-20 ММ | М | 132
168 | Е0601-015-08 | УСТАНОВКА ЗАКЛАДНЫХ ДЕТАЛЕЙ ВЕСОМ ДО 20 КГ | Т | 0.0654
168.1 | 1 | ЗАТРАТЫ ТРУДА РАБОЧИХ-СТРОИТЕЛЕЙ | ЧЕЛ.-Ч | 63.22 | 4.1346
168.2 | 3 | ЗАТРАТЫ ТРУДА МАШИНИСТОВ | ЧЕЛ.-Ч | 0.36 | 0.023544
168.3 | 762 | КРАНЫ НА АВТОМОБИЛЬНОМ ХОДУ ПРИ РАБОТЕ НА ДРУГИХ ВИДАХ СТРОИТЕЛЬСТВА 10 Т | МАШ.-Ч | 0.15 | 0.00981
168.4 | 2509 | АВТОМОБИЛИ БОРТОВЫЕ ГРУЗОПОДЪЕМНОСТЬЮ ДО 5 Т | МАШ.-Ч | 0.21 | 0.013734
169 | СЦЕНА | ЛИСТЬ СТАЛЬНАЯ 400Х350Х10 ММ | ТН | 0.0654
170 | Е0905-011-01 ДОП. 6 | ПОСТАНОВКА АНКЕРНЫХ БОЛТОВ В БЕТОННЫХ СТРОИТЕЛЬНЫХ КОНСТРУКЦИЯХ | 100 ШТ | 0.24
170.1 | 1 | ЗАТРАТЫ ТРУДА РАБОЧИХ-СТРОИТЕЛЕЙ | ЧЕЛ.-Ч | 15 | 3.6
170.2 | 3325 | ДРЕЛЬ-ПЕРФОРАТОР ЭЛЕКТРИЧЕСКАЯ | МАШ.-Ч | 3.1 | 0.744
171 | СЦЕНА | БОЛЬТ М 20Х650 | ШТ | 24
172 | СЦЕНА | ГАЙКА М 20 | ШТ | 24
173 | СЦЕНА | ШАЙБА М 20 | ШТ | 24
174 | Е0903-012-12 | МОНТАЖ ОПОРНЫХ СТОЕК ДЛЯ ПРОЛЕТОВ ДО 24 М | Т КОНСТРУКЦИЙ | 0.3002
174.1 | 1 | ЗАТРАТЫ ТРУДА РАБОЧИХ-СТРОИТЕЛЕЙ | ЧЕЛ.-Ч | 6.59 | 1.9783
174.2 | 3 | ЗАТРАТЫ ТРУДА МАШИНИСТОВ | ЧЕЛ.-Ч | 0.38 | 0.11408
174.3 | 762 | КРАНЫ НА АВТОМОБИЛЬНОМ ХОДУ ПРИ РАБОТЕ НА ДРУГИХ ВИДАХ СТРОИТЕЛЬСТВА 10 Т | МАШ.-Ч | 0.15 | 0.04503
174.4 | 1513 | ПРЕОБРАЗОВАТЕЛИ СВАРОЧНЫЕ С НОМИНАЛЬНЫМ СВАРОЧНЫМ ТОКОМ 315-500 А | МАШ.-Ч | 0.09 | 0.027018
174.5 | 2509 | АВТОМОБИЛИ БОРТОВЫЕ ГРУЗОПОДЪЕМНОСТЬЮ ДО 5 Т | МАШ.-Ч | 0.23 | 0.069046
174.6 | 2577 | АППАРАТЫ ДЛЯ ГАЗОВОЙ СВАРКИ И РЕЗКИ | МАШ.-Ч | 2.24 | 0.67245
174.7 | 30322 | БОЛТЫ СТРОИТЕЛЬНЫЕ С ГАЙКАМИ И ШАЙБАМИ | Т | 0.004 | 0.001201
174.8 | 32524 | КАТАНКА ГОРЯЧЕКАТАНАЯ В МОТКАХ ДИАМЕТРОМ 6,3-6,5 ММ | Т | 3e-05 | 9e-06
174.9 | 34241 | КИСЛОРОД ТЕХНИЧЕСКИЙ ГАЗООБРАЗНЫЙ | М3 | 1.95 | 0.58539
174.10 | 35310 | ЭЛЕКТРОДЫ ДИАМЕТРОМ 4 ММ Э42 | Т | 0.0004 | 0.00012
174.11 | 45077 | ПРОПАН-БУТАН, СМЕСЬ ТЕХНИЧЕСКАЯ | КГ | 0.59 | 0.17712
175 | СЦЕНА | СТОЙКА ИЗ КВАДРАТНЫХ ТРУБА 100Х100Х5 ММ | ТН | 0.1928
176 | СЦЕНА | ЛИСТЬ СТАЛЬНАЯ 10 ММ | ТН | 0.1075
177 | Е0903-015-01 | МОНТАЖ ПРОГОНОВ ПРИ ШАГЕ ФЕРМ ДО 12 М ПРИ ВЫСОТЕ ЗДАНИЯ ДО 25 М Ф1 | Т КОНСТРУКЦИЙ | 0.3158
177.1 | 1 | ЗАТРАТЫ ТРУДА РАБОЧИХ-СТРОИТЕЛЕЙ | ЧЕЛ.-Ч | 15.79 | 4.9865
177.2 | 3 | ЗАТРАТЫ ТРУДА МАШИНИСТОВ | ЧЕЛ.-Ч | 0.32 | 0.10106
177.3 | 762 | КРАНЫ НА АВТОМОБИЛЬНОМ ХОДУ ПРИ РАБОТЕ НА ДРУГИХ ВИДАХ СТРОИТЕЛЬСТВА 10 Т | МАШ.-Ч | 0.13 | 0.041054
177.4 | 1513 | ПРЕОБРАЗОВАТЕЛИ СВАРОЧНЫЕ С НОМИНАЛЬНЫМ СВАРОЧНЫМ ТОКОМ 315-500 А | МАШ.-Ч | 0.58 | 0.18316
177.5 | 2509 | АВТОМОБИЛИ БОРТОВЫЕ ГРУЗОПОДЪЕМНОСТЬЮ ДО 5 Т | МАШ.-Ч | 0.19 | 0.060002
177.6 | 2577 | АППАРАТЫ ДЛЯ ГАЗОВОЙ СВАРКИ И РЕЗКИ | МАШ.-Ч | 0.67 | 0.21159
177.7 | 30322 | БОЛТЫ СТРОИТЕЛЬНЫЕ С ГАЙКАМИ И ШАЙБАМИ | Т | 0.003 | 0.000947
177.8 | 32524 | КАТАНКА ГОРЯЧЕКАТАНАЯ В МОТКАХ ДИАМЕТРОМ 6,3-6,5 ММ | Т | 3e-05 | 9e-06
177.9 | 34241 | КИСЛОРОД ТЕХНИЧЕСКИЙ ГАЗООБРАЗНЫЙ | М3 | 0.5 | 0.1579
177.10 | 35310 | ЭЛЕКТРОДЫ ДИАМЕТРОМ 4 ММ Э42 | Т | 0.0026 | 0.000821
177.11 | 44897 | ШЛИФКРУГИ | ШТ | 0.03 | 0.009474
177.12 | 45077 | ПРОПАН-БУТАН, СМЕСЬ ТЕХНИЧЕСКАЯ | КГ | 0.15 | 0.04737
178 | СЦЕНА | СТОЙКА ИЗ КВАДРАТНЫХ ТРУБА 150Х100Х6 ММ | ТН | 0.3158
179 | СЦЕНА | СТОЙКА ИЗ КВАДРАТНЫХ ТРУБА 80Х40Х2 ММ | ТН | 0.032053
180 | Е1303-002-04 | ОГРУНТОВКА МЕТАЛЛИЧЕСКИХ ПОВЕРХНОСТЕЙ ЗА ОДИН РАЗ ГРУНТОВКОЙ ГФ-021 | 100 М2 ОКРАШИВАЕМОЙ ПОВЕРХНОСТИ | 0.1832
180.1 | 1 | ЗАТРАТЫ ТРУДА РАБОЧИХ-СТРОИТЕЛЕЙ | ЧЕЛ.-Ч | 5.31 | 0.97279
180.2 | 3 | ЗАТРАТЫ ТРУДА МАШИНИСТОВ | ЧЕЛ.-Ч | 0.01 | 0.001832
180.3 | 975 | ЛЕБЕДКИ ЭЛЕКТРИЧЕСКИЕ, ТЯГОВЫМ УСИЛИЕМ ДО 5,79 (0,59) КН (Т) | МАШ.-Ч | 0.01 | 0.001832
180.4 | 2499 | АВТОМОБИЛИ БОРТОВЫЕ ГРУЗОПОДЪЕМНОСТЬЮ ДО 5 Т | МАШ.-Ч | 0.01 | 0.001832
180.5 | 2515 | АГРЕГАТЫ ОКРАСОЧНЫЕ ВЫСОКОГО ДАВЛЕНИЯ ДЛЯ ОКРАСКИ ПОВЕРХНОСТЕЙ КОНСТРУКЦИЙ МОЩНОСТЬЮ 1 КВТ | МАШ.-Ч | 1.12 | 0.20518
180.6 | 31419 | ГРУНТОВКА ГФ-021 КРАСНО-КОРИЧНЕВАЯ | Т | 0.012 | 0.002198
180.7 | 34288 | КСИЛОЛ НЕФТЯНОЙ МАРКИ А | Т | 0.002 | 0.000366
181 | Е1303-004-26 | ОКРАСКА МЕТАЛЛИЧЕСКИХ ОГРУНТОВАННЫХ ПОВЕРХНОСТЕЙ ЭМАЛЬЮ ПФ-115 | 100 М2 ОКРАШИВАЕМОЙ ПОВЕРХНОСТИ | 0.1832
181.1 | 1 | ЗАТРАТЫ ТРУДА РАБОЧИХ-СТРОИТЕЛЕЙ | ЧЕЛ.-Ч | 3.83 | 0.70166
181.2 | 3 | ЗАТРАТЫ ТРУДА МАШИНИСТОВ | ЧЕЛ.-Ч | 0.01 | 0.001832
181.3 | 975 | ЛЕБЕДКИ ЭЛЕКТРИЧЕСКИЕ, ТЯГОВЫМ УСИЛИЕМ ДО 5,79 (0,59) КН (Т) | МАШ.-Ч | 0.01 | 0.001832
181.4 | 2499 | АВТОМОБИЛИ БОРТОВЫЕ ГРУЗОПОДЪЕМНОСТЬЮ ДО 5 Т | МАШ.-Ч | 0.01 | 0.001832
181.5 | 2515 | АГРЕГАТЫ ОКРАСОЧНЫЕ ВЫСОКОГО ДАВЛЕНИЯ ДЛЯ ОКРАСКИ ПОВЕРХНОСТЕЙ КОНСТРУКЦИЙ МОЩНОСТЬЮ 1 КВТ | МАШ.-Ч | 0.65 | 0.11908
181.6 | 31795 | ЭМАЛЬ ПФ-115 СЕРАЯ | Т | 0.019 | 0.003481
181.7 | 34035 | УАЙТ-СПИРИТ | Т | 0.0014 | 0.000256
РАЗДЕЛ 11.КОЗЫРОК НАД КРЫЛЦО
182 | Е54-003-02 | РАЗБОРКА ПОДШИВКИ ПОТОЛКОВ: ЧИСТОЙ ИЗ ФАНЕРЫ | 100М2 | 0.624
182.1 | 1 | ЗАТРАТЫ ТРУДА РАБОЧИХ-СТРОИТЕЛЕЙ | ЧЕЛ.-Ч | 14.79 | 9.229
182.2 | 99999 | СТРОИТЕЛЬНЫЙ МУСОР | Т | 0.35 | 0.2184
183 | Е1501-093-01 ДОП. 11 ГОСАРХИТЕКТСТРОЙ РУЗ ПР. № 429 ОТ 15.12.17 Г. | УСТАНОВКА МОНТАЖНОГО ПРОФИЛЯ ДЛЯ КРЕПЛЕНИЯ ОБЛИЦОВКИ СТЕН | 100 М2 ОБЛИЦОВКИ | 0.414
183.1 | 1 | ЗАТРАТЫ ТРУДА РАБОЧИХ-СТРОИТЕЛЕЙ | ЧЕЛ.-Ч | 27.49 | 11.3809
183.2 | 3 | ЗАТРАТЫ ТРУДА МАШИНИСТОВ | ЧЕЛ.-Ч | 0.15 | 0.0621
183.3 | 1523 | ПИЛЫ ДИСКОВЫЕ ЭЛЕКТРИЧЕСКИЕ | МАШ.-Ч | 0.58 | 0.24012
183.4 | 2209 | ШУРУПОВЕРТЫ СТРОИТЕЛЬНО-МОНТАЖНЫЕ | МАШ.-Ч | 6 | 2.484
183.5 | 2509 | АВТОМОБИЛИ БОРТОВЫЕ ГРУЗОПОДЪЕМНОСТЬЮ ДО 5 Т | МАШ.-Ч | 0.15 | 0.0621
183.6 | 76851 | ШУРУПЫ-САМОРЕЗЫ | ШТ | 600 | 248.4
184 | Е1501-092-01 ДОП. 9 | РАСКРОЙ И ИЗГОТОВЛЕНИЕ ПАНЕЛЕЙ ИЗ ЛИСТОВ "АЛЮПАН" | 100М2 РАЗВЕРНУТОЙ ПРОЕКЦИИ ПОВЕРХНОСТИ ОБЛИЦОВКИ | 0.414
184.1 | 1 | ЗАТРАТЫ ТРУДА РАБОЧИХ-СТРОИТЕЛЕЙ | ЧЕЛ.-Ч | 191.14 | 79.132
184.2 | 521 | ДРЕЛИ ЭЛЕКТРИЧЕСКИЕ | МАШ.-Ч | 9.23 | 3.8212
184.3 | 1523 | ПИЛЫ ДИСКОВЫЕ ЭЛЕКТРИЧЕСКИЕ | МАШ.-Ч | 26.45 | 10.9503
184.4 | 2667 | СТАНКИ ФРЕЗЕРНЫЕ | МАШ.-Ч | 49.2 | 20.3688
184.5 | 30625 | ВЫТЯЖНЫЕ КЛЕПКИ | ШТ | 1200 | 496.8
185 | Е1501-091-03 ДОП. 9 | ОБЛИЦОВКА ФАСАДА ДЕКОРАТИВНЫМИ ПАНЕЛЯМИ ТИПА "АЛЮПАН" БЕЗ УСТРОЙСТВА КАРКАСА | 100М2 РАЗВЕРНУТОЙ ПРОЕКЦИИ ПОВЕРХНОСТИ ОБЛИЦОВКИ | 0.414
185.1 | 1 | ЗАТРАТЫ ТРУДА РАБОЧИХ-СТРОИТЕЛЕЙ | ЧЕЛ.-Ч | 192.84 | 79.8358
185.2 | 3 | ЗАТРАТЫ ТРУДА МАШИНИСТОВ | ЧЕЛ.-Ч | 0.49 | 0.20286
185.3 | 521 | ДРЕЛИ ЭЛЕКТРИЧЕСКИЕ | МАШ.-Ч | 5.9 | 2.4426
185.4 | 2209 | ШУРУПОВЕРТЫ СТРОИТЕЛЬНО-МОНТАЖНЫЕ | МАШ.-Ч | 21.6 | 8.9424
185.5 | 2509 | АВТОМОБИЛИ БОРТОВЫЕ ГРУЗОПОДЪЕМНОСТЬЮ ДО 5 Т | МАШ.-Ч | 0.49 | 0.20286
185.6 | 29160 | ВИНТЫ САМОНАРЕЗАЮЩИЕ | ШТ | 2400 | 993.6
185.7 | 29161 | БОЛТЫ АНКЕРНЫЕ | ШТ | 200 | 82.8
186 | С | ПАНЕЛИ ДЕКОРАТИВНЫЕ ОБЛИЦОВОЧНЫЕ ТИПА "АЛЮПАН" ИЗ АЛЮМИНИЕВЫХ ЛИСТОВ С ПОЛИЭТИЛЕНОВЫМ СЕРДЕЧНИКОМ,ПОКРЫТЫЕ ПОЛИЭСТРОМ,С ЭЛЕМЕНТАМИ НАВЕСКИ С КАРКАСАМИ | М2 | 41.4
187 | Е1501-093-01 ДОП. 11 ГОСАРХИТЕКТСТРОЙ РУЗ ПР. № 429 ОТ 15.12.17 Г. | УСТАНОВКА МОНТАЖНОГО ПРОФИЛЯ ДЛЯ КРЕПЛЕНИЯ ОБЛИЦОВКИ ПОТОЛОК | 100 М2 ОБЛИЦОВКИ | 0.624
187.1 | 1 | ЗАТРАТЫ ТРУДА РАБОЧИХ-СТРОИТЕЛЕЙ | ЧЕЛ.-Ч | 27.49 | 17.1538
187.2 | 3 | ЗАТРАТЫ ТРУДА МАШИНИСТОВ | ЧЕЛ.-Ч | 0.15 | 0.0936
187.3 | 1523 | ПИЛЫ ДИСКОВЫЕ ЭЛЕКТРИЧЕСКИЕ | МАШ.-Ч | 0.58 | 0.36192
187.4 | 2209 | ШУРУПОВЕРТЫ СТРОИТЕЛЬНО-МОНТАЖНЫЕ | МАШ.-Ч | 6 | 3.744
187.5 | 2509 | АВТОМОБИЛИ БОРТОВЫЕ ГРУЗОПОДЪЕМНОСТЬЮ ДО 5 Т | МАШ.-Ч | 0.15 | 0.0936
187.6 | 76851 | ШУРУПЫ-САМОРЕЗЫ | ШТ | 600 | 374.4
188 | Е1501-092-01 ДОП. 9 | РАСКРОЙ И ИЗГОТОВЛЕНИЕ ПАНЕЛЕЙ ИЗ ЛИСТОВ "ТУНИКАФОН" | 100М2 РАЗВЕРНУТОЙ ПРОЕКЦИИ ПОВЕРХНОСТИ ОБЛИЦОВКИ | 0.624
188.1 | 1 | ЗАТРАТЫ ТРУДА РАБОЧИХ-СТРОИТЕЛЕЙ | ЧЕЛ.-Ч | 191.14 | 119.2714
188.2 | 521 | ДРЕЛИ ЭЛЕКТРИЧЕСКИЕ | МАШ.-Ч | 9.23 | 5.7595
188.3 | 1523 | ПИЛЫ ДИСКОВЫЕ ЭЛЕКТРИЧЕСКИЕ | МАШ.-Ч | 26.45 | 16.5048
188.4 | 2667 | СТАНКИ ФРЕЗЕРНЫЕ | МАШ.-Ч | 49.2 | 30.7008
188.5 | 30625 | ВЫТЯЖНЫЕ КЛЕПКИ | ШТ | 1200 | 748.8
189 | Е1501-094-04 ДОП. 10 | ОБЛИЦОВКА ПОВЕРХНОСТЕЙ ДЕКОРАТИВНЫМИ ПАНЕЛЯМИ ТИПА "ТУНИКАФОН" ПОТОЛКОВ ПО ГОТОВОМУ КАРКАСУ | 100 М2 РАЗВЕРНУТОЙ ПРОЕКЦИИ ПОВЕРХНОСТИ ОБЛИЦОВКИ | 0.624
189.1 | 1 | ЗАТРАТЫ ТРУДА РАБОЧИХ-СТРОИТЕЛЕЙ | ЧЕЛ.-Ч | 120.92 | 75.4541
189.2 | 3 | ЗАТРАТЫ ТРУДА МАШИНИСТОВ | ЧЕЛ.-Ч | 0.19 | 0.11856
189.3 | 521 | ДРЕЛИ ЭЛЕКТРИЧЕСКИЕ | МАШ.-Ч | 2 | 1.248
189.4 | 2209 | ШУРУПОВЕРТЫ СТРОИТЕЛЬНО-МОНТАЖНЫЕ | МАШ.-Ч | 5.4 | 3.3696
189.5 | 2509 | АВТОМОБИЛИ БОРТОВЫЕ ГРУЗОПОДЪЕМНОСТЬЮ ДО 5 Т | МАШ.-Ч | 0.19 | 0.11856
189.6 | 29160 | ВИНТЫ САМОНАРЕЗАЮЩИЕ | ШТ | 2400 | 1497.6
190 | С | ПАНЕЛИ ДЕКОРАТИВНЫЕ ОБЛИЦОВОЧНЫЕ ТИПА "ТУНИКАФОН" | М2 | 62.4
РАЗДЕЛ 12.ОТМОСКА
191 | Е0801-002-02 МИНСТРОЙИЖКХ 14.02.23 Г. N 30 | УСТРОЙСТВО ОСНОВАНИЯ ПОД ФУНДАМЕНТЫ ЩЕБЕНОЧНОГО ТОЛЩ-12 СМ | М3 ОСНОВАНИЯ | 7.92
191.1 | 1 | ЗАТРАТЫ ТРУДА РАБОЧИХ-СТРОИТЕЛЕЙ | ЧЕЛ.-Ч | 2.4 | 19.008
191.2 | 3 | ЗАТРАТЫ ТРУДА МАШИНИСТОВ | ЧЕЛ.-Ч | 0.46 | 3.6432
191.3 | 659 | КОМПРЕССОРЫ ПЕРЕДВИЖНЫЕ С ДВИГАТЕЛЕМ ВНУТРЕННЕГО СГОРАНИЯ ДАВЛЕНИЕМ ДО 686 КПА (7 АТМ.) 5 М3/МИН | МАШ.-Ч | 0.46 | 3.6432
191.4 | 1866 | ТРАМБОВКИ ПНЕВМАТИЧЕСКИЕ | МАШ.-Ч | 0.92 | 7.2864
191.5 | 9219 | ВОДА | М3 | 0.15 | 1.188
191.6 | 43113 | ЩЕБЕНЬ | М3 | 1.3 | 10.296
192 | Е0601-001-01 ДОП. 3 | УСТРОЙСТВО БЕТОННОЙ ПОДГОТОВКИ ОТМОСКА ИЗ БМ-150 ТОЛЩ-10 СМ | 100 М3 БЕТОНА | 0.066
192.1 | 1 | ЗАТРАТЫ ТРУДА РАБОЧИХ-СТРОИТЕЛЕЙ | ЧЕЛ.-Ч | 180 | 11.88
192.2 | 3 | ЗАТРАТЫ ТРУДА МАШИНИСТОВ | ЧЕЛ.-Ч | 0.13 | 0.00858
192.3 | 403 | ВИБРАТОРЫ ГЛУБИННЫЕ | МАШ.-Ч | 48 | 3.168
192.4 | 2509 | АВТОМОБИЛИ БОРТОВЫЕ ГРУЗОПОДЪЕМНОСТЬЮ ДО 5 Т | МАШ.-Ч | 0.13 | 0.00858
192.5 | 6321 | БЕТОН ТЯЖЕЛЫЙ КЛАССА В12,5 /М-150/ ФРАКЦИИ 5-20 ММ | М3 | 102 | 6.732
192.6 | 9219 | ВОДА | М3 | 0.2 | 0.0132
на | ВОДОПРОВОД И КАНАЛИЗАЦИЯ,
(наименование работ и затрат, наименование объекта)
N п.п. | Шифр номера нормативов и коды ресурсов | Наименование работ и затрат | Единица измерения | Количество
|  |  |  | на. ед. измерения | по проектным данным
1 | 2 | 3 | 4 | 5 | 6
РАЗДЕЛ 1.ХОЛОДНОЕ ВОДОСНАБЖЕНИЕ
1 | Е1604-005-01 МИНСТРОЙ РУЗ НОМ | ПРОКЛАДКА ВНУТРЕННИХ ТРУБОПРОВОДОВ ВОДОСНАБЖЕНИЯ ИЗ НАПОРНЫХ ПОЛИПРОПИЛЕНОВЫХ ИЛИ ПОЛИЭТИЛЕНОВЫХ ТРУБ НА СВАРКЕ НАРУЖНЫМ ДИАМЕТРОМ ДО: 20 ММ | 100 М ТРУБОПРОВОДА | 0.8
1.1 | 1 | ЗАТРАТЫ ТРУДА РАБОЧИХ-СТРОИТЕЛЕЙ | ЧЕЛ.-Ч | 190.24 | 152.192
1.2 | 3 | ЗАТРАТЫ ТРУДА МАШИНИСТОВ | ЧЕЛ.-Ч | 0.22 | 0.176
1.3 | 2509 | АВТОМОБИЛИ БОРТОВЫЕ ГРУЗОПОДЪЕМНОСТЬЮ ДО 5 Т | МАШ.-Ч | 0.22 | 0.176
1.4 | 3364 | СВАРОЧНЫЕ АППАРАТЫ РУЧНЫЕ ДЛЯ СВАРКИ ПЛАСТИКОВЫХ ТРУБ | МАШ.-Ч | 13.34 | 10.672
1.5 | 9219 | ВОДА | М3 | 0.47 | 0.376
1.6 | 38015 | ТРУБЫ ПОЛИПРОПИЛЕНОВЫЕ ДЛЯ ХОЛОДНОЙ ВОДЫ PN10 Д20 /D"1/2, СТЕНКА 1,9/ | М | 89.9 | 71.92
2 | Е1604-005-02 МИНСТРОЙ РУЗ НОМ | ПРОКЛАДКА ВНУТРЕННИХ ТРУБОПРОВОДОВ ВОДОСНАБЖЕНИЯ ИЗ НАПОРНЫХ ПОЛИПРОПИЛЕНОВЫХ ИЛИ ПОЛИЭТИЛЕНОВЫХ ТРУБ НА СВАРКЕ НАРУЖНЫМ ДИАМЕТРОМ ДО: 25 ММ | 100 М ТРУБОПРОВОДА | 0.6
2.1 | 1 | ЗАТРАТЫ ТРУДА РАБОЧИХ-СТРОИТЕЛЕЙ | ЧЕЛ.-Ч | 149.64 | 89.784
2.2 | 3 | ЗАТРАТЫ ТРУДА МАШИНИСТОВ | ЧЕЛ.-Ч | 0.22 | 0.132
2.3 | 2509 | АВТОМОБИЛИ БОРТОВЫЕ ГРУЗОПОДЪЕМНОСТЬЮ ДО 5 Т | МАШ.-Ч | 0.22 | 0.132
2.4 | 3364 | СВАРОЧНЫЕ АППАРАТЫ РУЧНЫЕ ДЛЯ СВАРКИ ПЛАСТИКОВЫХ ТРУБ | МАШ.-Ч | 8.12 | 4.872
2.5 | 9219 | ВОДА | М3 | 0.74 | 0.444
2.6 | 38016 | ТРУБЫ ПОЛИПРОПИЛЕНОВЫЕ ДЛЯ ХОЛОДНОЙ ВОДЫ PN10 Д25 /D"3/4, СТЕНКА 2,3/ | М | 92.9 | 55.74
3 | Е1604-005-03 МИНСТРОЙ РУЗ НОМ | ПРОКЛАДКА ВНУТРЕННИХ ТРУБОПРОВОДОВ ВОДОСНАБЖЕНИЯ ИЗ НАПОРНЫХ ПОЛИПРОПИЛЕНОВЫХ ИЛИ ПОЛИЭТИЛЕНОВЫХ ТРУБ НА СВАРКЕ НАРУЖНЫМ ДИАМЕТРОМ ДО: 32 ММ | 100 М ТРУБОПРОВОДА | 0.43
3.1 | 1 | ЗАТРАТЫ ТРУДА РАБОЧИХ-СТРОИТЕЛЕЙ | ЧЕЛ.-Ч | 121.8 | 52.374
3.2 | 3 | ЗАТРАТЫ ТРУДА МАШИНИСТОВ | ЧЕЛ.-Ч | 0.22 | 0.0946
3.3 | 2509 | АВТОМОБИЛИ БОРТОВЫЕ ГРУЗОПОДЪЕМНОСТЬЮ ДО 5 Т | МАШ.-Ч | 0.22 | 0.0946
3.4 | 3364 | СВАРОЧНЫЕ АППАРАТЫ РУЧНЫЕ ДЛЯ СВАРКИ ПЛАСТИКОВЫХ ТРУБ | МАШ.-Ч | 4.64 | 1.9952
3.5 | 9219 | ВОДА | М3 | 1.21 | 0.5203
3.6 | 38017 | ТРУБЫ ПОЛИПРОПИЛЕНОВЫЕ ДЛЯ ХОЛОДНОЙ ВОДЫ PN10 Д32 /D"1, СТЕНКА 3,0/ | М | 93.8 | 40.334
4 | Е1604-005-05 МИНСТРОЙ РУЗ НОМ | ПРОКЛАДКА ВНУТРЕННИХ ТРУБОПРОВОДОВ ВОДОСНАБЖЕНИЯ ИЗ НАПОРНЫХ ПОЛИПРОПИЛЕНОВЫХ ИЛИ ПОЛИЭТИЛЕНОВЫХ ТРУБ НА СВАРКЕ НАРУЖНЫМ ДИАМЕТРОМ ДО: 50 ММ | 100 М ТРУБОПРОВОДА | 0.3
4.1 | 1 | ЗАТРАТЫ ТРУДА РАБОЧИХ-СТРОИТЕЛЕЙ | ЧЕЛ.-Ч | 141.52 | 42.456
4.2 | 3 | ЗАТРАТЫ ТРУДА МАШИНИСТОВ | ЧЕЛ.-Ч | 0.34 | 0.102
4.3 | 2509 | АВТОМОБИЛИ БОРТОВЫЕ ГРУЗОПОДЪЕМНОСТЬЮ ДО 5 Т | МАШ.-Ч | 0.34 | 0.102
4.4 | 3364 | СВАРОЧНЫЕ АППАРАТЫ РУЧНЫЕ ДЛЯ СВАРКИ ПЛАСТИКОВЫХ ТРУБ | МАШ.-Ч | 13.34 | 4.002
4.5 | 9219 | ВОДА | М3 | 2.94 | 0.882
4.6 | 38019 | ТРУБЫ ПОЛИПРОПИЛЕНОВЫЕ ДЛЯ ХОЛОДНОЙ ВОДЫ PN10 Д50 /D"1 1/2, СТЕНКА 4,6/ | М | 94.6 | 28.38
5 | С | ШАРОВОЙ КРАН Д-20 | ШТ | 26
6 | С | ШАРОВОЙ КРАН Д-25 | ШТ | 18
7 | С | ШАРОВОЙ КРАН Д-32 | ШТ | 2
8 | С | ШАРОВОЙ КРАН Д-50 | ШТ | 2
9 | С | МУФТА ПЕРЕХОДНИК ППР Д-32Х50 ММ | ШТ | 4
10 | С | МУФТА ПЕРЕХОДНИК ППР Д-25Х20 ММ | ШТ | 12
11 | С | МУФТА ППР Д-20 ММ | ШТ | 35
12 | С | МУФТА ППР Д-25 ММ | ШТ | 32
13 | С | МУФТА ППР Д-32 ММ | ШТ | 4
14 | С | МУФТА ППР Д-50 ММ | ШТ | 4
15 | С | ОТВОДЫ ППР Д-20 ММ | ШТ | 36
16 | С | ОТВОДЫ ППР Д-25 ММ | ШТ | 22
17 | С | ОТВОДЫ ППР Д-32 ММ | ШТ | 6
18 | С | ОТВОДЫ ППР Д-50 ММ | ШТ | 6
19 | С | ТРОЙНИК ППР Д-20Х20Х20 ММ | ШТ | 22
20 | С | ТРОЙНИК ППР Д-25Х20Х25 ММ | ШТ | 18
21 | С | ТРОЙНИК ППР Д-25Х25Х25 ММ | ШТ | 16
22 | С | ТРОЙНИК ППР Д-32Х25Х32 ММ | ШТ | 4
23 | С | ТРОЙНИК ППР Д-32Х32Х32 ММ | ШТ | 2
24 | С | ТРОЙНИК ППР Д-50Х32Х50 ММ | ШТ | 2
25 | С | КЛИПС/КРЕПЛЕНИЕ ППР Д-20 ММ | ШТ | 150
26 | С | КЛИПС/КРЕПЛЕНИЕ ППР Д-25 ММ | ШТ | 60
27 | С | КЛИПС/КРЕПЛЕНИЕ ППР Д-32 ММ | ШТ | 70
28 | С | КЛИПС/КРЕПЛЕНИЕ ППР Д-50 ММ | ШТ | 52
29 | С | УГОЛОК КОМБИНИРОВАНЕ ПОЛИПРОПЛЕН.С НАСТЕННЫМ КРЕПЛЕНИЕМ Д-20 ММ С В.Р 1/2 | ШТ | 28
30 | С | УГОЛОК КОМБИНИРОВАНЕ ПОЛИПРОПЛЕН.С НАСТЕННЫМ КРЕПЛЕНИЕМ Д-25 ММ С В.Р 1/2 | ШТ | 15
31 | С | МУФТА КОМБИНИРОВАННАЯ РАЗЪЕМНАЯ Д-50 ММ ВР | ШТ | 6
32 | С | МУФТА КОМБИНИРОВАННАЯ РАЗЪЕМНАЯ Д-32 ММ ВР | ШТ | 8
33 | Е2601-044-03 МИНСТРОЙИЖКХ РУЗ НОМ. 42 03.03.23 Г. | УСТРОЙСТВО ТЕПЛОИЗОЛЯЦИИ ТРУБ НА СТРОЙПЛОЩАДКЕ ИЛИ ЗАГОТОВИТЕЛЬНОМ УЧАСТКЕ ОБОЛОЧКАМИ ИЗ ВСПЕНЕННОГО ПОЛИЭТИЛЕНА НАРУЖНЫМ ДИАМЕТРОМ ДО 32 ММ | 100М ИЗОЛЯЦИИ ТРУБ | 0.16
33.1 | 1 | ЗАТРАТЫ ТРУДА РАБОЧИХ-СТРОИТЕЛЕЙ | ЧЕЛ.-Ч | 2.54 | 0.4064
33.2 | 3 | ЗАТРАТЫ ТРУДА МАШИНИСТОВ | ЧЕЛ.-Ч | 0.25 | 0.04
33.3 | 2509 | АВТОМОБИЛИ БОРТОВЫЕ ГРУЗОПОДЪЕМНОСТЬЮ ДО 5 Т | МАШ.-Ч | 0.25 | 0.04
33.4 | 449189 | ТРУБНАЯ ОБОЛОЧКА НА ОСНОВЕ ВСПЕНЕННОГО ПОЛИЭТИЛЕНА | М | 100 | 16
РАЗДЕЛ 2.ГОРЯЧЕЙ ВОДОСНАБЖЕНИЕ
34 | Е1802-003-01 | УСТАНОВКА ВОДОПОДОГРЕВАТЕЛЕЙ ЕМКОСТНЫХ ВМЕСТИМОСТЬЮ ДО 1 М3 | ШТ | 1
34.1 | 1 | ЗАТРАТЫ ТРУДА РАБОЧИХ-СТРОИТЕЛЕЙ | ЧЕЛ.-Ч | 14.61 | 14.61
34.2 | 3 | ЗАТРАТЫ ТРУДА МАШИНИСТОВ | ЧЕЛ.-Ч | 0.2 | 0.2
34.3 | 2011 | УСТАНОВКИ ДЛЯ ГИДРАВЛИЧЕСКИХ ИСПЫТАНИЙ ТРУБОПРОВОДОВ, ДАВЛЕНИЕ НАГНЕТАНИЯ, НИЗКОЕ 0,1 (1) МПА (КГС/СМ2), ВЫСОКОЕ 10 (100) МПА (КГС/СМ2) | МАШ.-Ч | 0.4 | 0.4
34.4 | 2016 | УСТАНОВКИ ДЛЯ СВАРКИ РУЧНОЙ ДУГОВОЙ (ПОСТОЯННОГО ТОКА) | МАШ.-Ч | 1.21 | 1.21
34.5 | 2509 | АВТОМОБИЛИ БОРТОВЫЕ ГРУЗОПОДЪЕМНОСТЬЮ ДО 5 Т | МАШ.-Ч | 0.2 | 0.2
34.6 | 9219 | ВОДА | М3 | 0.9 | 0.9
34.7 | 35319 | ЭЛЕКТРОДЫ ДИАМЕТРОМ 5 ММ Э42А | Т | 0.00065 | 0.00065
34.8 | 35567 | ОЧЕС ЛЬНЯНОЙ | КГ | 0.03 | 0.03
34.9 | 52039 | БОЛТЫ С ГАЙКАМИ И ШАЙБАМИ ДЛЯ САНИТАРНО-ТЕХНИЧЕСКИХ РАБОТ, ДИАМЕТРОМ 12 ММ | Т | 0.00316 | 0.00316
35 |  | СОЛНЕЧНЫЙ ВОДОНАГРЕВАТЕЛЬ ЕМКОСТЬЮ 200 Л | КОМПЛ | 1
36 | Е1802-003-01 | УСТАНОВКА ВОДОПОДОГРЕВАТЕЛЕЙ ЕМКОСТНЫХ ВМЕСТИМОСТЬЮ: ДО 1 М3 ТИПА АРИСТОН -30 | ШТ | 5
36.1 | 1 | ЗАТРАТЫ ТРУДА РАБОЧИХ-СТРОИТЕЛЕЙ | ЧЕЛ.-Ч | 14.61 | 73.05
36.2 | 3 | ЗАТРАТЫ ТРУДА МАШИНИСТОВ | ЧЕЛ.-Ч | 0.2 | 1
36.3 | 2011 | УСТАНОВКИ ДЛЯ ГИДРАВЛИЧЕСКИХ ИСПЫТАНИЙ ТРУБОПРОВОДОВ, ДАВЛЕНИЕ НАГНЕТАНИЯ, НИЗКОЕ 0,1 (1) МПА (КГС/СМ2), ВЫСОКОЕ 10 (100) МПА (КГС/СМ2) | МАШ.-Ч | 0.4 | 2
36.4 | 2016 | УСТАНОВКИ ДЛЯ СВАРКИ РУЧНОЙ ДУГОВОЙ (ПОСТОЯННОГО ТОКА) | МАШ.-Ч | 1.21 | 6.05
36.5 | 2509 | АВТОМОБИЛИ БОРТОВЫЕ ГРУЗОПОДЪЕМНОСТЬЮ ДО 5 Т | МАШ.-Ч | 0.2 | 1
36.6 | 9219 | ВОДА | М3 | 0.9 | 4.5
36.7 | 35319 | ЭЛЕКТРОДЫ ДИАМЕТРОМ 5 ММ Э42А | Т | 0.00065 | 0.00325
36.8 | 35567 | ОЧЕС ЛЬНЯНОЙ | КГ | 0.03 | 0.15
36.9 | 52039 | БОЛТЫ С ГАЙКАМИ И ШАЙБАМИ ДЛЯ САНИТАРНО-ТЕХНИЧЕСКИХ РАБОТ, ДИАМЕТРОМ 12 ММ | Т | 0.00316 | 0.0158
37 | 1504-11001 | ВОДОПОДОГРЕВАТЕЛЕЙ ЭВН-30 ЛТ | ШТ | 5
38 | Е1603-002-02 МИНСТРОЙ РУЗ НОМ | ПРОКЛАДКА ТРУБОПРОВОДОВ ВОДОСНАБЖЕНИЯ ИЗ МНОГОСЛОЙНЫХ МЕТАЛЛ-ПОЛИМЕРНЫХ ТРУБ ДИАМЕТРОМ: 20 ММ+ ДЛЯ ГОРЯЧИ ВОДЫ | 100 М ТРУБОПРОВОДА | 0.56
38.1 | 1 | ЗАТРАТЫ ТРУДА РАБОЧИХ-СТРОИТЕЛЕЙ | ЧЕЛ.-Ч | 103 | 57.68
38.2 | 3 | ЗАТРАТЫ ТРУДА МАШИНИСТОВ | ЧЕЛ.-Ч | 0.37 | 0.2072
38.3 | 521 | ДРЕЛИ ЭЛЕКТРИЧЕСКИЕ | МАШ.-Ч | 4.56 | 2.5536
38.4 | 2509 | АВТОМОБИЛИ БОРТОВЫЕ ГРУЗОПОДЪЕМНОСТЬЮ ДО 5 Т | МАШ.-Ч | 0.37 | 0.2072
38.5 | 9219 | ВОДА | М3 | 0.47 | 0.2632
38.6 | 38027 | ТРУБЫ ПОЛИПРОПИЛЕНОВЫЕ ДЛЯ ГОРЯЧЕЙ ВОДЫ PN20 Д20 /D"1/2, СТЕНКА 3,4/ | М | 95.8 | 53.648
39 | Е1603-002-03 МИНСТРОЙ РУЗ НОМ | ПРОКЛАДКА ТРУБОПРОВОДОВ ВОДОСНАБЖЕНИЯ ИЗ МНОГОСЛОЙНЫХ МЕТАЛЛ-ПОЛИМЕРНЫХ ТРУБ ДИАМЕТРОМ: 25 ММ+ ДЛЯ ГОРЯЧИ ВОДЫ | 100 М ТРУБОПРОВОДА | 0.42
39.1 | 1 | ЗАТРАТЫ ТРУДА РАБОЧИХ-СТРОИТЕЛЕЙ | ЧЕЛ.-Ч | 103 | 43.26
39.2 | 3 | ЗАТРАТЫ ТРУДА МАШИНИСТОВ | ЧЕЛ.-Ч | 0.37 | 0.1554
39.3 | 521 | ДРЕЛИ ЭЛЕКТРИЧЕСКИЕ | МАШ.-Ч | 4.9 | 2.058
39.4 | 2509 | АВТОМОБИЛИ БОРТОВЫЕ ГРУЗОПОДЪЕМНОСТЬЮ ДО 5 Т | МАШ.-Ч | 0.37 | 0.1554
39.5 | 9219 | ВОДА | М3 | 0.74 | 0.3108
39.6 | 38028 | ТРУБЫ ПОЛИПРОПИЛЕНОВЫЕ ДЛЯ ГОРЯЧЕЙ ВОДЫ PN20 Д25 /D"3/4, СТЕНКА 4,2/ | М | 97.8 | 41.076
40 | Е1604-002-03 МИНСТРОЙ РУЗ НОМ | ПРОКЛАДКА ТРУБОПРОВОДОВ ВОДОСНАБЖЕНИЯ ИЗ НАПОРНЫХ ПОЛИЭТИЛЕНОВЫХ ТРУБ НИЗКОГО ДАВЛЕНИЯ СРЕДНЕГО ТИПА НАРУЖНЫМ ДИАМЕТРОМ 32 ММ | 100 М ТРУБОПРОВОДА | 0.16
40.1 | 1 | ЗАТРАТЫ ТРУДА РАБОЧИХ-СТРОИТЕЛЕЙ | ЧЕЛ.-Ч | 121.8 | 19.488
40.2 | 3 | ЗАТРАТЫ ТРУДА МАШИНИСТОВ | ЧЕЛ.-Ч | 4.86 | 0.7776
40.3 | 116 | АГРЕГАТЫ ДЛЯ СВАРКИ ПОЛИЭТИЛЕНОВЫХ ТРУБ | МАШ.-Ч | 4.64 | 0.7424
40.4 | 2509 | АВТОМОБИЛИ БОРТОВЫЕ ГРУЗОПОДЪЕМНОСТЬЮ ДО 5 Т | МАШ.-Ч | 0.22 | 0.0352
40.5 | 9219 | ВОДА | М3 | 1.21 | 0.1936
40.6 | 30451 | ДЮБЕЛИ С КАЛИБРОВАННОЙ ГОЛОВКОЙ (В ОБОЙМАХ) 3Х58,5 ММ | Т | 0.00051 | 8.2e-05
40.7 | 38029 | ТРУБЫ ПОЛИПРОПИЛЕНОВЫЕ ДЛЯ ГОРЯЧЕЙ ВОДЫ PN20 Д32 /D"1, СТЕНКА 5,4/ | М | 93.8 | 15.008
41 | С | ШАРОВОЙ КРАН Д-25 | ШТ | 8
42 | С | ШАРОВОЙ КРАН Д-20 | ШТ | 24
43 | С | ШАРОВОЙ КРАН Д-32 | ШТ | 2
44 | С | ОТВОДЫ ППР Д-20 ММ | ШТ | 34
45 | С | ОТВОДЫ ППР Д-25 ММ | ШТ | 6
46 | С | ОТВОДЫ ППР Д-32 ММ | ШТ | 4
47 | С | ТРОЙНИК ППР Д-25Х25Х25 ММ | ШТ | 6
48 | С | ТРОЙНИК ППР Д-20Х20Х20 ММ | ШТ | 8
49 | С | ТРОЙНИК ППР Д-25Х20Х25 ММ | ШТ | 16
50 | С | ТРОЙНИК ППР Д-32Х25Х32 ММ | ШТ | 4
51 | С | МУФТА ППР Д-20 ММ | ШТ | 26
52 | С | МУФТА ППР Д-25 ММ | ШТ | 34
53 | С | КЛИПС/КРЕПЛЕНИЕ ППР Д-20 ММ | ШТ | 100
54 | С | КЛИПС/КРЕПЛЕНИЕ ППР Д-25 ММ | ШТ | 80
55 | С | КЛИПС/КРЕПЛЕНИЕ ППР Д-32 ММ | ШТ | 30
56 | С | УГОЛОК КОМБИНИРОВАНЕ ПОЛИПРОПЛЕН.С НАСТЕННЫМ КРЕПЛЕНИЕМ Д-20 ММ С В.Р 1/2 | ШТ | 8
57 | С | УГОЛОК КОМБИНИРОВАНЕ ПОЛИПРОПЛЕН.С НАСТЕННЫМ КРЕПЛЕНИЕМ Д-25 ММ С В.Р 1/2 | ШТ | 4
58 | Е69-001-03 | ПРОБИВКА ОТВЕРСТИЙ В КИРПИЧНЫХ СТЕНАХ ДЛЯ ВОДОГАЗОПРОВОДНЫХ ТРУБ ВРУЧНУЮ ПРИ ТОЛЩИНЕ СТЕН В: 200Х200 ММ | 100ШТ | 0.2
58.1 | 1 | ЗАТРАТЫ ТРУДА РАБОЧИХ-СТРОИТЕЛЕЙ | ЧЕЛ.-Ч | 119.7 | 23.94
58.2 | 99999 | СТРОИТЕЛЬНЫЙ МУСОР | Т | 0.15 | 0.03
59 | Е69-004-01 | ЗАДЕЛКА ОТВЕРСТИЙ В МЕСТАХ ПРОХОДА ТРУБОПРОВОДОВ В: СТЕНАХ И ПЕРЕГОРОДКАХ ОШТУКАТУРЕННЫХ 200Х200 ММ | 100ШТ | 0.2
59.1 | 1 | ЗАТРАТЫ ТРУДА РАБОЧИХ-СТРОИТЕЛЕЙ | ЧЕЛ.-Ч | 78.66 | 15.732
59.2 | 12198 | РАСТВОР ЦЕМЕНТНЫЙ МАРКА ПО ПРОЕКТУ | М3 | 0.2 | 0.04
59.3 | 30391 | ГВОЗДИ СТРОИТЕЛЬНЫЕ С ПЛОСКОЙ ГОЛОВКОЙ 1,8Х60 ММ | Т | 0.0005 | 0.0001
59.4 | 36056 | ПИЛОМАТЕРИАЛЫ ХВОЙНЫХ ПОРОД ДОСКИ ОБРЕЗНЫЕ ДЛИНОЙ 4-6,5 М, ШИРИНОЙ 75-150 ММ, ТОЛЩИНОЙ 32-40 ММ II СОРТА | М3 | 0.2 | 0.04
60 | Е2601-044-02 МИНСТРОЙИЖКХ РУЗ НОМ. 42 03.03.23 Г. | УСТРОЙСТВО ТЕПЛОИЗОЛЯЦИИ ТРУБ НА СТРОЙПЛОЩАДКЕ ИЛИ ЗАГОТОВИТЕЛЬНОМ УЧАСТКЕ ОБОЛОЧКАМИ ИЗ ВСПЕНЕННОГО ПОЛИЭТИЛЕНА НАРУЖНЫМ ДИАМЕТРОМ ДО 25 ММ | 100М ИЗОЛЯЦИИ ТРУБ | 0.6
60.1 | 1 | ЗАТРАТЫ ТРУДА РАБОЧИХ-СТРОИТЕЛЕЙ | ЧЕЛ.-Ч | 2.36 | 1.416
60.2 | 3 | ЗАТРАТЫ ТРУДА МАШИНИСТОВ | ЧЕЛ.-Ч | 0.25 | 0.15
60.3 | 2509 | АВТОМОБИЛИ БОРТОВЫЕ ГРУЗОПОДЪЕМНОСТЬЮ ДО 5 Т | МАШ.-Ч | 0.25 | 0.15
60.4 | 449189 | ТРУБНАЯ ОБОЛОЧКА НА ОСНОВЕ ВСПЕНЕННОГО ПОЛИЭТИЛЕНА | М | 100 | 60
РАЗДЕЛ 3.ХОЗЯЙСТВЕННО-БЫТОВАЯ КАНАЛИЗАЦИЯ ( К1 )
61 | Е1604-001-01 МИНСТРОЙ РУЗ НОМ | ПРОКЛАДКА ТРУБОПРОВОДОВ КАНАЛИЗАЦИИ ИЗ ПОЛИЭТИЛЕНОВЫХ ТРУБ ВЫСОКОЙ ПЛОТНОСТИ ДИАМЕТРОМ 50 ММ | 100 М ТРУБОПРОВОДА | 0.8
61.1 | 1 | ЗАТРАТЫ ТРУДА РАБОЧИХ-СТРОИТЕЛЕЙ | ЧЕЛ.-Ч | 64.24 | 51.392
61.2 | 3 | ЗАТРАТЫ ТРУДА МАШИНИСТОВ | ЧЕЛ.-Ч | 0.11 | 0.088
61.3 | 2509 | АВТОМОБИЛИ БОРТОВЫЕ ГРУЗОПОДЪЕМНОСТЬЮ ДО 5 Т | МАШ.-Ч | 0.11 | 0.088
61.4 | 9219 | ВОДА | М3 | 0.39 | 0.312
61.5 | 37743 | КОЛЬЦА РЕЗИНОВЫЕ УПЛОТНИТЕЛЬНЫЕ (МАНЖЕТЫ) ДЛЯ ЧУГУННЫХ НАПОРНЫХ ТРУБ ДИАМЕТРОМ 50-300 ММ | КГ | 1.5 | 1.2
61.6 | 45603 | УЗЛЫ УКРУПНЕННЫЕ МОНТАЖНЫЕ (ТРУБОПРОВОДЫ) ИЗ ПОЛИЭТИЛЕНОВЫХ КАНАЛИЗАЦИОННЫХ ТРУБ И ФАСОННЫХ ЧАСТЕЙ К НИМ, ДИАМЕТРОМ 50 ММ | М | 99.8 | 79.84
61.7 | 52040 | БОЛТЫ С ГАЙКАМИ И ШАЙБАМИ ДЛЯ САНИТАРНО-ТЕХНИЧЕСКИХ РАБОТ, ДИАМЕТРОМ 16 ММ | Т | 0.0012 | 0.00096
62 | Е1604-001-02 МИНСТРОЙ РУЗ НОМ | ПРОКЛАДКА ТРУБОПРОВОДОВ КАНАЛИЗАЦИИ ИЗ ПОЛИЭТИЛЕНОВЫХ ТРУБ ВЫСОКОЙ ПЛОТНОСТИ ДИАМЕТРОМ 100 ММ | 100 М ТРУБОПРОВОДА | 1.24
62.1 | 1 | ЗАТРАТЫ ТРУДА РАБОЧИХ-СТРОИТЕЛЕЙ | ЧЕЛ.-Ч | 61.6 | 76.384
62.2 | 3 | ЗАТРАТЫ ТРУДА МАШИНИСТОВ | ЧЕЛ.-Ч | 0.22 | 0.2728
62.3 | 2509 | АВТОМОБИЛИ БОРТОВЫЕ ГРУЗОПОДЪЕМНОСТЬЮ ДО 5 Т | МАШ.-Ч | 0.22 | 0.2728
62.4 | 9219 | ВОДА | М3 | 1.57 | 1.9468
62.5 | 37743 | КОЛЬЦА РЕЗИНОВЫЕ УПЛОТНИТЕЛЬНЫЕ (МАНЖЕТЫ) ДЛЯ ЧУГУННЫХ НАПОРНЫХ ТРУБ ДИАМЕТРОМ 50-300 ММ | КГ | 4 | 4.96
62.6 | 45604 | УЗЛЫ УКРУПНЕННЫЕ МОНТАЖНЫЕ (ТРУБОПРОВОДЫ) ИЗ ПОЛИЭТИЛЕНОВЫХ КАНАЛИЗАЦИОННЫХ ТРУБ И ФАСОННЫХ ЧАСТЕЙ К НИМ, ДИАМЕТРОМ 100 ММ | М | 99.8 | 123.752
62.7 | 52040 | БОЛТЫ С ГАЙКАМИ И ШАЙБАМИ ДЛЯ САНИТАРНО-ТЕХНИЧЕСКИХ РАБОТ, ДИАМЕТРОМ 16 ММ | Т | 0.00266 | 0.003298
63 | Е69-001-03 | ПРОБИВКА ОТВЕРСТИЙ В КИРПИЧНЫХ СТЕНАХ ДЛЯ ВОДОГАЗОПРОВОДНЫХ ТРУБ ВРУЧНУЮ ПРИ ТОЛЩИНЕ СТЕН В: 200Х200 ММ | 100ШТ | 0.12
63.1 | 1 | ЗАТРАТЫ ТРУДА РАБОЧИХ-СТРОИТЕЛЕЙ | ЧЕЛ.-Ч | 119.7 | 14.364
63.2 | 99999 | СТРОИТЕЛЬНЫЙ МУСОР | Т | 0.15 | 0.018
64 | Е69-004-01 | ЗАДЕЛКА ОТВЕРСТИЙ В МЕСТАХ ПРОХОДА ТРУБОПРОВОДОВ В: СТЕНАХ И ПЕРЕГОРОДКАХ ОШТУКАТУРЕННЫХ 200Х200 ММ | 100ШТ | 0.12
64.1 | 1 | ЗАТРАТЫ ТРУДА РАБОЧИХ-СТРОИТЕЛЕЙ | ЧЕЛ.-Ч | 78.66 | 9.4392
64.2 | 12198 | РАСТВОР ЦЕМЕНТНЫЙ МАРКА ПО ПРОЕКТУ | М3 | 0.2 | 0.024
64.3 | 30391 | ГВОЗДИ СТРОИТЕЛЬНЫЕ С ПЛОСКОЙ ГОЛОВКОЙ 1,8Х60 ММ | Т | 0.0005 | 6e-05
64.4 | 36056 | ПИЛОМАТЕРИАЛЫ ХВОЙНЫХ ПОРОД ДОСКИ ОБРЕЗНЫЕ ДЛИНОЙ 4-6,5 М, ШИРИНОЙ 75-150 ММ, ТОЛЩИНОЙ 32-40 ММ II СОРТА | М3 | 0.2 | 0.024
65 | С113-1482 | КОЛЕНО ОТВОД 50 ПОЛИПРОПИЛЕНОВЫЙ | ШТ | 28
66 | С113-1485 | КОЛЕНО ОТВОД 100 ПОЛИПРОПИЛЕНОВЫЙ | ШТ | 24
67 | С113-1477 | ТРОЙНИК Д-110Х110 ММ ПОЛИПРОПИЛЕНОВЫЙ | ШТ | 14
68 | С113-1476 | ТРОЙНИК Д-110Х50 ММ ПОЛИПРОПИЛЕНОВЫЙ | ШТ | 16
69 | С113-1473 | ТРОЙНИК Д-50Х50 ММ ПОЛИПРОПИЛЕНОВЫЙ | ШТ | 28
70 | С | КРЕПЛЕНИЕ ППР ДЛЯ ТРУБ Д-50 ММ | ШТ | 200
71 | С | КРЕПЛЕНИЕ ППР ДЛЯ ТРУБ Д-100 ММ | ШТ | 112
72 | С | ПРОЧИСТКА ППР 100 ММ | ШТ | 3
73 | С | КРЕСТОВИНА ППР 100Х100 ММ | ШТ | 2
74 | С | ПЕРЕХОД 100Х50 ММ | ШТ | 4
75 | С | РЕВИЗИЯ 110 ММ | ШТ | 4
76 | С | РЕВИЗИЯ 50 ММ | ШТ | 3
77 | Е65-004-01 | ДЕМОНТАЖ САНИТАРНЫХ ПРИБОРОВ: УМЫВАЛЬНИКОВ И РАКОВИН | 100ПРИБ | 0.08
77.1 | 1 | ЗАТРАТЫ ТРУДА РАБОЧИХ-СТРОИТЕЛЕЙ | ЧЕЛ.-Ч | 51.3 | 4.104
77.2 | 99997 | СТРОИТЕЛЬНЫЙ МУСОР И МАССА ВОЗВРАТНЫХ МАТЕРИАЛОВ | Т | 1.82 | 0.1456
78 | Е65-004-06 | ДЕМОНТАЖ САНИТАРНЫХ ПРИБОРОВ: СИДЕНИЙ К УНИТАЗАМ | 100ПРИБ | 0.02
78.1 | 1 | ЗАТРАТЫ ТРУДА РАБОЧИХ-СТРОИТЕЛЕЙ | ЧЕЛ.-Ч | 43.69 | 0.8738
78.2 | 99997 | СТРОИТЕЛЬНЫЙ МУСОР И МАССА ВОЗВРАТНЫХ МАТЕРИАЛОВ | Т | 0.08 | 0.0016
РАЗДЕЛ 4.ХОЗЯЙСТВЕННО-БЫТОВАЯ КАНАЛИЗАЦИЯ
79 | Е1701-001-14 | УСТАНОВКА УМЫВАЛЬНИКОВ ОДИНОЧНЫХ С ПОДВОДКОЙ ХОЛОДНОЙ И ГОРЯЧЕЙ ВОДЫ | 10КОМПЛ. | 2.2
79.1 | 1 | ЗАТРАТЫ ТРУДА РАБОЧИХ-СТРОИТЕЛЕЙ | ЧЕЛ.-Ч | 21.65 | 47.63
79.2 | 3 | ЗАТРАТЫ ТРУДА МАШИНИСТОВ | ЧЕЛ.-Ч | 0.22 | 0.484
79.3 | 521 | ДРЕЛИ ЭЛЕКТРИЧЕСКИЕ | МАШ.-Ч | 0.2 | 0.44
79.4 | 2509 | АВТОМОБИЛИ БОРТОВЫЕ ГРУЗОПОДЪЕМНОСТЬЮ ДО 5 Т | МАШ.-Ч | 0.22 | 0.484
79.5 | 30435 | ДЮБЕЛИ РАСПОРНЫЕ ПОЛИЭТИЛЕНОВЫЕ | 10 ШТ | 4 | 8.8
79.6 | 65851 | ШУРУПЫ СТРОИТЕЛЬНЫЕ | Т | 0.0007 | 0.00154
80 | С | УМЫВАЛЬНИКИ ОВАЛЬНЫЕ ПОЛУФАРФОРОВЫЕ И ФАРФОРОВЫЕ С НИЖНЕЙ КАМЕРОЙ СМЕШИВАНИЯ, КРОНШТЕЙНАМИ, СО СКРЫТЫМИ УСТАНОВОЧНЫМИ ПОВЕРХНОСТЯМИ БЕЗ СПИНКИ РАЗМ. | КОМП | 22
81 | Е1701-002-03 | УСТАНОВКА СМЕСИТЕЛЕЙ ДЛЯ УМЫВАЛЬНИКА | 10ШТ | 2.2
81.1 | 1 | ЗАТРАТЫ ТРУДА РАБОЧИХ-СТРОИТЕЛЕЙ | ЧЕЛ.-Ч | 7 | 15.4
81.2 | 521 | ДРЕЛИ ЭЛЕКТРИЧЕСКИЕ | МАШ.-Ч | 0.1 | 0.22
81.3 | 30435 | ДЮБЕЛИ РАСПОРНЫЕ ПОЛИЭТИЛЕНОВЫЕ | 10 ШТ | 2 | 4.4
81.4 | 35567 | ОЧЕС ЛЬНЯНОЙ | КГ | 0.13 | 0.286
81.5 | 65851 | ШУРУПЫ СТРОИТЕЛЬНЫЕ | Т | 0.0001 | 0.00022
82 | С130-616 | СМЕСИТЕЛИ ДЛЯ УМЫВАЛЬНИКОВ СМ-УМ-ОРА С ПОВОРОТНЫМ КОРПУСОМ, ОДНОЙ РУКОЯТКОЙ И АЭРАТОРОМ | КОМПЛ | 22
83 | С | СИФОН ДЛЯ УМЫВАЛЬНИКОВ | ШТ | 22
84 | С | ГИПКИЕ ШЛАНГИ СОЕДИНИТЕЛЬНЫЕ ДЛЯ ХВС И ГВС | ШТ | 44
85 | С | ПРОМЕЖУТОЧНЫЙ КРАНИКЕ ДЛЯ ХВС И ГВС | ШТ | 44
86 | Е1701-001-14 | УСТАНОВКА УМЫВАЛЬНИКОВ ОДИНОЧНЫХ С ПОДВОДКОЙ ХОЛОДНОЙ И ГОРЯЧЕЙ ВОДЫ | 10КОМПЛ. | 0.1
86.1 | 1 | ЗАТРАТЫ ТРУДА РАБОЧИХ-СТРОИТЕЛЕЙ | ЧЕЛ.-Ч | 21.65 | 2.165
86.2 | 3 | ЗАТРАТЫ ТРУДА МАШИНИСТОВ | ЧЕЛ.-Ч | 0.22 | 0.022
86.3 | 521 | ДРЕЛИ ЭЛЕКТРИЧЕСКИЕ | МАШ.-Ч | 0.2 | 0.02
86.4 | 2509 | АВТОМОБИЛИ БОРТОВЫЕ ГРУЗОПОДЪЕМНОСТЬЮ ДО 5 Т | МАШ.-Ч | 0.22 | 0.022
86.5 | 30435 | ДЮБЕЛИ РАСПОРНЫЕ ПОЛИЭТИЛЕНОВЫЕ | 10 ШТ | 4 | 0.4
86.6 | 65851 | ШУРУПЫ СТРОИТЕЛЬНЫЕ | Т | 0.0007 | 7e-05
87 | С | УМЫВАЛЬНИКИ ДЛЯ ИНВАЛИДОМ ОВАЛЬНЫЕ ПОЛУФАРФОРОВЫЕ И ФАРФОРОВЫЕ С НИЖНЕЙ КАМЕРОЙ СМЕШИВАНИЯ, КРОНШТЕЙНАМИ, СО СКРЫТЫМИ УСТАНОВОЧНЫМИ ПОВЕРХНОСТЯМИ БЕЗ СПИНКИ РАЗМ. | КОМП | 1
88 | Е1701-002-03 | УСТАНОВКА СМЕСИТЕЛЕЙ ДЛЯ УМЫВАЛЬНИКА | 10ШТ | 0.1
88.1 | 1 | ЗАТРАТЫ ТРУДА РАБОЧИХ-СТРОИТЕЛЕЙ | ЧЕЛ.-Ч | 7 | 0.7
88.2 | 521 | ДРЕЛИ ЭЛЕКТРИЧЕСКИЕ | МАШ.-Ч | 0.1 | 0.01
88.3 | 30435 | ДЮБЕЛИ РАСПОРНЫЕ ПОЛИЭТИЛЕНОВЫЕ | 10 ШТ | 2 | 0.2
88.4 | 35567 | ОЧЕС ЛЬНЯНОЙ | КГ | 0.13 | 0.013
88.5 | 65851 | ШУРУПЫ СТРОИТЕЛЬНЫЕ | Т | 0.0001 | 1e-05
89 | С130-616 | СМЕСИТЕЛИ ДЛЯ УМЫВАЛЬНИКОВ СМ-УМ-ОРА С ПОВОРОТНЫМ КОРПУСОМ, ОДНОЙ РУКОЯТКОЙ И АЭРАТОРОМ | КОМПЛ | 1
90 | С | СИФОН ДЛЯ УМЫВАЛЬНИКОВ | ШТ | 1
91 | С | ГИПКИЕ ШЛАНГИ СОЕДИНИТЕЛЬНЫЕ ДЛЯ ХВС И ГВС | ШТ | 2
92 | С | ПРОМЕЖУТОЧНЫЙ КРАНИКЕ ДЛЯ ХВС И ГВС | ШТ | 2
93 | Е1701-003-01 | УСТАНОВКА УНИТАЗОВ С БАЧКОМ НЕПОСРЕДСТВЕННО ПРИСОЕДИНЕННЫМ | 10КОМПЛ. | 0.4
93.1 | 1 | ЗАТРАТЫ ТРУДА РАБОЧИХ-СТРОИТЕЛЕЙ | ЧЕЛ.-Ч | 24.64 | 9.856
93.2 | 3 | ЗАТРАТЫ ТРУДА МАШИНИСТОВ | ЧЕЛ.-Ч | 0.39 | 0.156
93.3 | 521 | ДРЕЛИ ЭЛЕКТРИЧЕСКИЕ | МАШ.-Ч | 0.2 | 0.08
93.4 | 2509 | АВТОМОБИЛИ БОРТОВЫЕ ГРУЗОПОДЪЕМНОСТЬЮ ДО 5 Т | МАШ.-Ч | 0.39 | 0.156
93.5 | 30435 | ДЮБЕЛИ РАСПОРНЫЕ ПОЛИЭТИЛЕНОВЫЕ | 10 ШТ | 4 | 1.6
93.6 | 31694 | КЛЕЙ ФЕНОЛПОЛИВИНИЛАЦЕТАТНЫЙ МАРКИ БФ-2, СОРТ I | Т | 0.0008 | 0.00032
93.7 | 32717 | ПЛАСТИНА РЕЗИНОВАЯ РУЛОННАЯ ВУЛКАНИЗИРОВАННАЯ | КГ | 0.8 | 0.32
93.8 | 35567 | ОЧЕС ЛЬНЯНОЙ | КГ | 0.04 | 0.016
93.9 | 46162 | СКОБЫ СКРЕПЛЯЮЩИЕ И ДЛЯ ПОДВЕСА | КГ | 20 | 8
93.10 | 65851 | ШУРУПЫ СТРОИТЕЛЬНЫЕ | Т | 3e-05 | 1.2e-05
93.11 | 74743 | УНИТАЗЫ С КРАНОМ СМЫВНЫМ | КОМПЛ | 10 | 4
94 | С | ГОФРА ДЛЯ УНИТАЗОВ | ШТ | 4
95 | С | ГИПКИЕ ШЛАНГИ СОЕДИНИТЕЛЬНЫЕ ДЛЯ ХВС | ШТ | 4
96 | С | ПРОМЕЖУТОЧНЫЙ КРАНИКЕ ДЛЯ ХВС | ШТ | 4
97 | Е1701-003-04 | УСТАНОВКА ЧАШ [УНИТАЗОВ НАПОЛЬНЫХ] С БАЧКОМ ВЫСОКОРАСПОЛАГАЕМЫМ | 10КОМПЛ. | 0.1
97.1 | 1 | ЗАТРАТЫ ТРУДА РАБОЧИХ-СТРОИТЕЛЕЙ | ЧЕЛ.-Ч | 34.88 | 3.488
97.2 | 3 | ЗАТРАТЫ ТРУДА МАШИНИСТОВ | ЧЕЛ.-Ч | 0.93 | 0.093
97.3 | 521 | ДРЕЛИ ЭЛЕКТРИЧЕСКИЕ | МАШ.-Ч | 0.3 | 0.03
97.4 | 2509 | АВТОМОБИЛИ БОРТОВЫЕ ГРУЗОПОДЪЕМНОСТЬЮ ДО 5 Т | МАШ.-Ч | 0.93 | 0.093
97.5 | 30435 | ДЮБЕЛИ РАСПОРНЫЕ ПОЛИЭТИЛЕНОВЫЕ | 10 ШТ | 6 | 0.6
97.6 | 32717 | ПЛАСТИНА РЕЗИНОВАЯ РУЛОННАЯ ВУЛКАНИЗИРОВАННАЯ | КГ | 5 | 0.5
97.7 | 35567 | ОЧЕС ЛЬНЯНОЙ | КГ | 0.2 | 0.02
97.8 | 46162 | СКОБЫ СКРЕПЛЯЮЩИЕ И ДЛЯ ПОДВЕСА | КГ | 20 | 2
97.9 | 52638 | ТРУБЫ СЛИВНЫЕ ИЗ СТАЛЬНЫХ ВОДО-ГАЗОПРОВОДНЫХ ОЦИНКОВАННЫХ ТРУБ ДИАМЕТРОМ 32 ММ ОЦИНКОВАННЫЕ | ШТ | 10 | 1
97.10 | 63325 | БАЧОК С АРМАТУРОЙ | КОМПЛ | 10 | 1
97.11 | 64363 | МАНЖЕТЫ РЕЗИНОВЫЕ | ШТ | 10 | 1
97.12 | 65851 | ШУРУПЫ СТРОИТЕЛЬНЫЕ | Т | 0.0006 | 6e-05
97.13 | 74744 | ЧАША НАПОЛЬНАЯ С БАЧКОМ ВЫСОКОРАСПОЛАГАЕМЫМ | КОМПЛ | 10 | 1
98 | С | ГОФРА ДЛЯ УНИТАЗОВ | ШТ | 1
99 | С | ГИПКИЕ ШЛАНГИ СОЕДИНИТЕЛЬНЫЕ ДЛЯ ХВС | ШТ | 1
100 | С | ПРОМЕЖУТОЧНЫЙ КРАНИКЕ ДЛЯ ХВС | ШТ | 1
101 | Е1701-012-01МИНСТРОЙ РУЗ 05.01.21 N 2 | УСТАНОВКА МОЕК НА ОДНО ОТДЕЛЕНИЕ | 10КОМПЛ. | 0.3
101.1 | 1 | ЗАТРАТЫ ТРУДА РАБОЧИХ-СТРОИТЕЛЕЙ | ЧЕЛ.-Ч | 17.32 | 5.196
101.2 | 3 | ЗАТРАТЫ ТРУДА МАШИНИСТОВ | ЧЕЛ.-Ч | 0.14 | 0.042
101.3 | 521 | ДРЕЛИ ЭЛЕКТРИЧЕСКИЕ | МАШ.-Ч | 0.2 | 0.06
101.4 | 2509 | АВТОМОБИЛИ БОРТОВЫЕ ГРУЗОПОДЪЕМНОСТЬЮ ДО 5 Т | МАШ.-Ч | 0.14 | 0.042
101.5 | 30435 | ДЮБЕЛИ РАСПОРНЫЕ ПОЛИЭТИЛЕНОВЫЕ | 10 ШТ | 4 | 1.2
101.6 | 65851 | ШУРУПЫ СТРОИТЕЛЬНЫЕ | Т | 0.0007 | 0.00021
102 | С | МОЙКА СТАЛНАЯ,ЭМАЛИРОВАННАЯ ОДНО ОТДЛЕНИЕ | КОМП | 3
103 | Е1701-002-03 | УСТАНОВКА СМЕСИТЕЛЕЙ ДЛЯ МОЕК | 10ШТ | 0.3
103.1 | 1 | ЗАТРАТЫ ТРУДА РАБОЧИХ-СТРОИТЕЛЕЙ | ЧЕЛ.-Ч | 7 | 2.1
103.2 | 521 | ДРЕЛИ ЭЛЕКТРИЧЕСКИЕ | МАШ.-Ч | 0.1 | 0.03
103.3 | 30435 | ДЮБЕЛИ РАСПОРНЫЕ ПОЛИЭТИЛЕНОВЫЕ | 10 ШТ | 2 | 0.6
103.4 | 35567 | ОЧЕС ЛЬНЯНОЙ | КГ | 0.13 | 0.039
103.5 | 65851 | ШУРУПЫ СТРОИТЕЛЬНЫЕ | Т | 0.0001 | 3e-05
104 | С | СМЕСИТЕЛИ ДЛЯ МОЕК | ШТ | 3
105 | С | СИФОН ДЛЯ МОЕК | ШТ | 3
106 | С | ГИПКИЕ ШЛАНГИ СОЕДИНИТЕЛЬНЫЕ ДЛЯ ХВС И ГВС | ШТ | 6
107 | С | ПРОМЕЖУТОЧНЫЙ КРАНИКЕ ДЛЯ ХВС И ГВС | ШТ | 6
на | ОТОПЛЕНИЯ И ОХЛАЖДЕНИЯ И ВЕНТИЛЯЦИЯ В1,В2,
(наименование работ и затрат, наименование объекта)
N п.п. | Шифр номера нормативов и коды ресурсов | Наименование работ и затрат | Единица измерения | Количество
|  |  |  | на. ед. измерения | по проектным данным
1 | 2 | 3 | 4 | 5 | 6
РАЗДЕЛ 1.НАРУЖНЫЙ СЕТИ ТЕПЛОХОЛОДОСНАБЖЕНИЕ
1 | Е1807-002-01 ДОП. 3 | УСТАНОВКА ТЕРМОРЕГУЛЯТОРОВ ДЛЯ СИСТЕМЫ ОТОПЛЕНИЯ | ШТ | 2
1.1 | 1 | ЗАТРАТЫ ТРУДА РАБОЧИХ-СТРОИТЕЛЕЙ | ЧЕЛ.-Ч | 0.38 | 0.76
2 |  | ТЕРМОМЕТР 0-100°C | ШТ | 2
3 | Е1807-001-03 | УСТАНОВКА МАНОМЕТРОВ С ТРЕХХОДОВЫМ КРАНОМ И ТРУБКОЙ-СИФОНОМ | КОМПЛЕКТ | 3
3.1 | 1 | ЗАТРАТЫ ТРУДА РАБОЧИХ-СТРОИТЕЛЕЙ | ЧЕЛ.-Ч | 0.31 | 0.93
3.2 | 35567 | ОЧЕС ЛЬНЯНОЙ | КГ | 0.01 | 0.03
4 |  | МАНОМЕТР 0-6 БАР C 3-ХОДОВЫМ ШАРОВЫМ КРАНОМ ДУ15, 11Б18БК | ШТ | 3
5 | Е2203-007-02 | УСТАНОВКА ЗАДВИЖЕК ИЛИ КЛАПАНОВ ОБРАТНЫХ СТАЛЬНЫХ ДИАМЕТРОМ 100 ММ | ЗАДВИЖКА | 8
5.1 | 1 | ЗАТРАТЫ ТРУДА РАБОЧИХ-СТРОИТЕЛЕЙ | ЧЕЛ.-Ч | 2.03 | 16.24
5.2 | 3 | ЗАТРАТЫ ТРУДА МАШИНИСТОВ | ЧЕЛ.-Ч | 0.05 | 0.4
5.3 | 2499 | АВТОМОБИЛИ БОРТОВЫЕ ГРУЗОПОДЪЕМНОСТЬЮ ДО 5 Т | МАШ.-Ч | 0.05 | 0.4
5.4 | 30535 | ПРОКЛАДКИ РЕЗИНОВЫЕ (ПЛАСТИНА ТЕХНИЧЕСКАЯ ПРЕССОВАННАЯ) | КГ | 0.08 | 0.64
5.5 | 52040 | БОЛТЫ С ГАЙКАМИ И ШАЙБАМИ ДЛЯ САНИТАРНО-ТЕХНИЧЕСКИХ РАБОТ, ДИАМЕТРОМ 16 ММ | Т | 0.0015 | 0.012
6 | С | ЗАТВОР ФЛАНЦЕВЫЙ ДУ80, | ШТ | 8
7 | Е2203-014-02 | ПРИВАРКА ФЛАНЦЕВ К СТАЛЬНЫМ ТРУБОПРОВОДАМ ДИАМЕТРОМ 80 ММ | ФЛАНЕЦ | 16
7.1 | 1 | ЗАТРАТЫ ТРУДА РАБОЧИХ-СТРОИТЕЛЕЙ | ЧЕЛ.-Ч | 0.46 | 7.36
7.2 | 3 | ЗАТРАТЫ ТРУДА МАШИНИСТОВ | ЧЕЛ.-Ч | 0.31 | 4.96
7.3 | 126 | АГРЕГАТЫ СВАРОЧНЫЕ ДВУХПОСТОВЫЕ ДЛЯ РУЧНОЙ СВАРКИ НА ТРАКТОРЕ 79 КВТ (108 Л.С.) | МАШ.-Ч | 0.31 | 4.96
7.4 | 35310 | ЭЛЕКТРОДЫ ДИАМЕТРОМ 4 ММ Э42 | Т | 0.00022 | 0.00352
8 | С | ФЛАНЦ ДУ80 | ШТ | 16
9 | Е2203-014-02 | ПРИВАРКА ФЛАНЦЕВ К СТАЛЬНЫМ ТРУБОПРОВОДАМ ДИАМЕТРОМ 80 ММ | ФЛАНЕЦ | 2
9.1 | 1 | ЗАТРАТЫ ТРУДА РАБОЧИХ-СТРОИТЕЛЕЙ | ЧЕЛ.-Ч | 0.46 | 0.92
9.2 | 3 | ЗАТРАТЫ ТРУДА МАШИНИСТОВ | ЧЕЛ.-Ч | 0.31 | 0.62
9.3 | 126 | АГРЕГАТЫ СВАРОЧНЫЕ ДВУХПОСТОВЫЕ ДЛЯ РУЧНОЙ СВАРКИ НА ТРАКТОРЕ 79 КВТ (108 Л.С.) | МАШ.-Ч | 0.31 | 0.62
9.4 | 35310 | ЭЛЕКТРОДЫ ДИАМЕТРОМ 4 ММ Э42 | Т | 0.00022 | 0.00044
10 | С | ФИЛЬТР СЕТЧАТЫЙ ДУ80 | ШТ | 2
11 | Е1605-001-01 МИНСТРОЙ РУЗ НОМ | УСТАНОВКА СТАЛЬНОЙ ФЛАНЦЕВОЙ АРМАТУРЫ, ВЕНТИЛЕЙ, ЗАДВИЖЕК, ЗАТВОРОВ, КЛАПАНОВ ОБРАТНЫХ, КРАНОВ ПРОХОДНЫХ НА ТРУБОПРОВОДАХ ИЗ СТАЛЬНЫХ ТРУБ ДИАМЕТРОМ ДО 25 ММ | ШТ | 3
11.1 | 1 | ЗАТРАТЫ ТРУДА РАБОЧИХ-СТРОИТЕЛЕЙ | ЧЕЛ.-Ч | 1.47 | 4.41
11.2 | 3 | ЗАТРАТЫ ТРУДА МАШИНИСТОВ | ЧЕЛ.-Ч | 0.01 | 0.03
11.3 | 2016 | УСТАНОВКИ ДЛЯ СВАРКИ РУЧНОЙ ДУГОВОЙ (ПОСТОЯННОГО ТОКА) | МАШ.-Ч | 0.35 | 1.05
11.4 | 2509 | АВТОМОБИЛИ БОРТОВЫЕ ГРУЗОПОДЪЕМНОСТЬЮ ДО 5 Т | МАШ.-Ч | 0.01 | 0.03
11.5 | 15475 | ПРОКЛАДКИ ИЗ ПАРОНИТА МАРКИ ПМБ, ТОЛЩИНОЙ 1 ММ, ДИАМЕТРОМ, ММ: 25 | 1000ШТ | 0.002 | 0.006
11.6 | 35319 | ЭЛЕКТРОДЫ ДИАМЕТРОМ 5 ММ Э42А | Т | 0.00014 | 0.00042
11.7 | 52039 | БОЛТЫ С ГАЙКАМИ И ШАЙБАМИ ДЛЯ САНИТАРНО-ТЕХНИЧЕСКИХ РАБОТ, ДИАМЕТРОМ 12 ММ | Т | 0.0011 | 0.0033
12 | С | ШАРОВОЙ КРАН ДУ20 | ШТ | 3
13 | Е2203-007-01 | УСТАНОВКА ЗАДВИЖЕК ИЛИ КЛАПАНОВ ОБРАТНЫХ СТАЛЬНЫХ ДИАМЕТРОМ 50 ММ | ЗАДВИЖКА | 2
13.1 | 1 | ЗАТРАТЫ ТРУДА РАБОЧИХ-СТРОИТЕЛЕЙ | ЧЕЛ.-Ч | 1.07 | 2.14
13.2 | 3 | ЗАТРАТЫ ТРУДА МАШИНИСТОВ | ЧЕЛ.-Ч | 0.03 | 0.06
13.3 | 2499 | АВТОМОБИЛИ БОРТОВЫЕ ГРУЗОПОДЪЕМНОСТЬЮ ДО 5 Т | МАШ.-Ч | 0.03 | 0.06
13.4 | 30535 | ПРОКЛАДКИ РЕЗИНОВЫЕ (ПЛАСТИНА ТЕХНИЧЕСКАЯ ПРЕССОВАННАЯ) | КГ | 0.04 | 0.08
13.5 | 52040 | БОЛТЫ С ГАЙКАМИ И ШАЙБАМИ ДЛЯ САНИТАРНО-ТЕХНИЧЕСКИХ РАБОТ, ДИАМЕТРОМ 16 ММ | Т | 0.0008 | 0.0016
14 | С | ОБРАТНЫЙ КЛАПАН ФЛАНЦЕВЫЙ ДУ20, РУ16 | ШТ | 1
15 | С | ПРЕДОХРАНИТЕЛЬНЫЙ КЛАПАН ДУ15, РУ16 | ШТ | 1
16 | Е1605-001-01 МИНСТРОЙ РУЗ НОМ | УСТАНОВКА СТАЛЬНОЙ ФЛАНЦЕВОЙ АРМАТУРЫ, ВЕНТИЛЕЙ, ЗАДВИЖЕК, ЗАТВОРОВ, КЛАПАНОВ ОБРАТНЫХ, КРАНОВ ПРОХОДНЫХ НА ТРУБОПРОВОДАХ ИЗ СТАЛЬНЫХ ТРУБ ДИАМЕТРОМ ДО 25 ММ | ШТ | 2
16.1 | 1 | ЗАТРАТЫ ТРУДА РАБОЧИХ-СТРОИТЕЛЕЙ | ЧЕЛ.-Ч | 1.47 | 2.94
16.2 | 3 | ЗАТРАТЫ ТРУДА МАШИНИСТОВ | ЧЕЛ.-Ч | 0.01 | 0.02
16.3 | 2016 | УСТАНОВКИ ДЛЯ СВАРКИ РУЧНОЙ ДУГОВОЙ (ПОСТОЯННОГО ТОКА) | МАШ.-Ч | 0.35 | 0.7
16.4 | 2509 | АВТОМОБИЛИ БОРТОВЫЕ ГРУЗОПОДЪЕМНОСТЬЮ ДО 5 Т | МАШ.-Ч | 0.01 | 0.02
16.5 | 15475 | ПРОКЛАДКИ ИЗ ПАРОНИТА МАРКИ ПМБ, ТОЛЩИНОЙ 1 ММ, ДИАМЕТРОМ, ММ: 25 | 1000ШТ | 0.002 | 0.004
16.6 | 35319 | ЭЛЕКТРОДЫ ДИАМЕТРОМ 5 ММ Э42А | Т | 0.00014 | 0.00028
16.7 | 52039 | БОЛТЫ С ГАЙКАМИ И ШАЙБАМИ ДЛЯ САНИТАРНО-ТЕХНИЧЕСКИХ РАБОТ, ДИАМЕТРОМ 12 ММ | Т | 0.0011 | 0.0022
17 | С | СЛИВНОЙ КРАН ДУ25 | ШТ | 2
18 |  | АВТОМАТИЧЕСКИЙ ВОЗДУХООТВОДЧИК ДУ20 | ШТ | 2
19 |  | ТЕПЛООБМЕННИК РАЗБОРНЫЙ ПЛАСТИНЧАСТЫЙ 60 КВТ | ШТ | 1
20 | Е1804-001-01 | УСТАНОВКА МЕМБРАННЫХ БАКОВ | БАК | 1
20.1 | 1 | ЗАТРАТЫ ТРУДА РАБОЧИХ-СТРОИТЕЛЕЙ | ЧЕЛ.-Ч | 4.03 | 4.03
20.2 | 3 | ЗАТРАТЫ ТРУДА МАШИНИСТОВ | ЧЕЛ.-Ч | 0.12 | 0.12
20.3 | 762 | КРАНЫ НА АВТОМОБИЛЬНОМ ХОДУ ПРИ РАБОТЕ НА ДРУГИХ ВИДАХ СТРОИТЕЛЬСТВА 10 Т | МАШ.-Ч | 0.01 | 0.01
20.4 | 2011 | УСТАНОВКИ ДЛЯ ГИДРАВЛИЧЕСКИХ ИСПЫТАНИЙ ТРУБОПРОВОДОВ, ДАВЛЕНИЕ НАГНЕТАНИЯ, НИЗКОЕ 0,1 (1) МПА (КГС/СМ2), ВЫСОКОЕ 10 (100) МПА (КГС/СМ2) | МАШ.-Ч | 0.4 | 0.4
20.5 | 2509 | АВТОМОБИЛИ БОРТОВЫЕ ГРУЗОПОДЪЕМНОСТЬЮ ДО 5 Т | МАШ.-Ч | 0.11 | 0.11
20.6 | 9219 | ВОДА | М3 | 0.31 | 0.31
20.7 | 35567 | ОЧЕС ЛЬНЯНОЙ | КГ | 0.04 | 0.04
21 |  | МЕМБРАННЫЙ РАСШИРИТЕЛЬНЫЙ БАК V=100Л | ШТ | 1
22 | Е1804-001-01 | УСТАНОВКА МЕМБРАННЫХ БАКОВ | БАК | 1
22.1 | 1 | ЗАТРАТЫ ТРУДА РАБОЧИХ-СТРОИТЕЛЕЙ | ЧЕЛ.-Ч | 4.03 | 4.03
22.2 | 3 | ЗАТРАТЫ ТРУДА МАШИНИСТОВ | ЧЕЛ.-Ч | 0.12 | 0.12
22.3 | 762 | КРАНЫ НА АВТОМОБИЛЬНОМ ХОДУ ПРИ РАБОТЕ НА ДРУГИХ ВИДАХ СТРОИТЕЛЬСТВА 10 Т | МАШ.-Ч | 0.01 | 0.01
22.4 | 2011 | УСТАНОВКИ ДЛЯ ГИДРАВЛИЧЕСКИХ ИСПЫТАНИЙ ТРУБОПРОВОДОВ, ДАВЛЕНИЕ НАГНЕТАНИЯ, НИЗКОЕ 0,1 (1) МПА (КГС/СМ2), ВЫСОКОЕ 10 (100) МПА (КГС/СМ2) | МАШ.-Ч | 0.4 | 0.4
22.5 | 2509 | АВТОМОБИЛИ БОРТОВЫЕ ГРУЗОПОДЪЕМНОСТЬЮ ДО 5 Т | МАШ.-Ч | 0.11 | 0.11
22.6 | 9219 | ВОДА | М3 | 0.31 | 0.31
22.7 | 35567 | ОЧЕС ЛЬНЯНОЙ | КГ | 0.04 | 0.04
23 |  | ВЕРТИКАЛЬНЫЙ ДВУХСЕКЦИОННЫЙ БАК АККАМУЛЯТОР (БУФЕРНАЯ ЕСМКОСТЬ)200 Л (-35 +90 °C) С КОМЛЕКТОМ ЗАВОДСКОЙ ИЗОЛЯЦИИ | ШТ | 1
24 | Е1805-001-01 | УСТАНОВКА НАСОСОВ МАССОЙ АГРЕГАТА, ДО 0.1 Т | НАСОС | 1
24.1 | 1 | ЗАТРАТЫ ТРУДА РАБОЧИХ-СТРОИТЕЛЕЙ | ЧЕЛ.-Ч | 14.17 | 14.17
24.2 | 3 | ЗАТРАТЫ ТРУДА МАШИНИСТОВ | ЧЕЛ.-Ч | 0.08 | 0.08
24.3 | 762 | КРАНЫ НА АВТОМОБИЛЬНОМ ХОДУ ПРИ РАБОТЕ НА ДРУГИХ ВИДАХ СТРОИТЕЛЬСТВА 10 Т | МАШ.-Ч | 0.05 | 0.05
24.4 | 2016 | УСТАНОВКИ ДЛЯ СВАРКИ РУЧНОЙ ДУГОВОЙ (ПОСТОЯННОГО ТОКА) | МАШ.-Ч | 0.52 | 0.52
24.5 | 2509 | АВТОМОБИЛИ БОРТОВЫЕ ГРУЗОПОДЪЕМНОСТЬЮ ДО 5 Т | МАШ.-Ч | 0.03 | 0.03
24.6 | 5628 | АНКЕРНЫЕ ДЕТАЛИ ИЗ ПРЯМЫХ ИЛИ ГНУТЫХ КРУГЛЫХ СТЕРЖНЕЙ С РЕЗЬБОЙ В КОМПЛЕКТЕ С ШАЙБАМИ И ГАЙКАМИ ИЛИ БЕЗ НИХ), ПОСТАВЛЯЕМЫЕ ОТДЕЛЬНО | Т | 0.0022 | 0.0022
24.7 | 12102 | РАСТВОР ГОТОВЫЙ КЛАДОЧНЫЙ ТЯЖЕЛЫЙ ЦЕМЕНТНЫЙ, МАРКА: 50 | М3 | 0.014 | 0.014
24.8 | 35319 | ЭЛЕКТРОДЫ ДИАМЕТРОМ 5 ММ Э42А | Т | 0.00039 | 0.00039
24.9 | 45407 | ПРОКЛАДКИ РЕЗИНОВЫЕ (ПЛАСТИНА ТЕХНИЧЕСКАЯ ПРЕССОВАННАЯ) | КГ | 0.07 | 0.07
24.10 | 46230 | ФЛАНЦЫ СТАЛЬНЫЕ ПО ПРОЕКТУ | ШТ | 2 | 2
24.11 | 52039 | БОЛТЫ С ГАЙКАМИ И ШАЙБАМИ ДЛЯ САНИТАРНО-ТЕХНИЧЕСКИХ РАБОТ, ДИАМЕТРОМ 12 ММ | Т | 0.00127 | 0.00127
25 |  | ПОДПИТОЧНЫЙ НАСОС (УСТАНОВКА ПОВЫШЕНИЯ ДАВЛЕНИЯ) 1-5 М3/Ч 200-400КПА, 0.7КВТ | ШТ | 1
26 | Е1805-001-01 | УСТАНОВКА НАСОСОВ МАССОЙ АГРЕГАТА, ДО 0.1 Т | НАСОС | 3
26.1 | 1 | ЗАТРАТЫ ТРУДА РАБОЧИХ-СТРОИТЕЛЕЙ | ЧЕЛ.-Ч | 14.17 | 42.51
26.2 | 3 | ЗАТРАТЫ ТРУДА МАШИНИСТОВ | ЧЕЛ.-Ч | 0.08 | 0.24
26.3 | 762 | КРАНЫ НА АВТОМОБИЛЬНОМ ХОДУ ПРИ РАБОТЕ НА ДРУГИХ ВИДАХ СТРОИТЕЛЬСТВА 10 Т | МАШ.-Ч | 0.05 | 0.15
26.4 | 2016 | УСТАНОВКИ ДЛЯ СВАРКИ РУЧНОЙ ДУГОВОЙ (ПОСТОЯННОГО ТОКА) | МАШ.-Ч | 0.52 | 1.56
26.5 | 2509 | АВТОМОБИЛИ БОРТОВЫЕ ГРУЗОПОДЪЕМНОСТЬЮ ДО 5 Т | МАШ.-Ч | 0.03 | 0.09
26.6 | 5628 | АНКЕРНЫЕ ДЕТАЛИ ИЗ ПРЯМЫХ ИЛИ ГНУТЫХ КРУГЛЫХ СТЕРЖНЕЙ С РЕЗЬБОЙ В КОМПЛЕКТЕ С ШАЙБАМИ И ГАЙКАМИ ИЛИ БЕЗ НИХ), ПОСТАВЛЯЕМЫЕ ОТДЕЛЬНО | Т | 0.0022 | 0.0066
26.7 | 12102 | РАСТВОР ГОТОВЫЙ КЛАДОЧНЫЙ ТЯЖЕЛЫЙ ЦЕМЕНТНЫЙ, МАРКА: 50 | М3 | 0.014 | 0.042
26.8 | 35319 | ЭЛЕКТРОДЫ ДИАМЕТРОМ 5 ММ Э42А | Т | 0.00039 | 0.00117
26.9 | 45407 | ПРОКЛАДКИ РЕЗИНОВЫЕ (ПЛАСТИНА ТЕХНИЧЕСКАЯ ПРЕССОВАННАЯ) | КГ | 0.07 | 0.21
26.10 | 46230 | ФЛАНЦЫ СТАЛЬНЫЕ ПО ПРОЕКТУ | ШТ | 2 | 6
26.11 | 52039 | БОЛТЫ С ГАЙКАМИ И ШАЙБАМИ ДЛЯ САНИТАРНО-ТЕХНИЧЕСКИХ РАБОТ, ДИАМЕТРОМ 12 ММ | Т | 0.00127 | 0.00381
27 |  | ЦИРКУЛЯЦИОННЫЙ НАСОС Q=4,84М3/H, H=18M, N=0,650KW | ШТ | 3
28 | Е1605-001-02 МИНСТРОЙ РУЗ НОМ | УСТАНОВКА СТАЛЬНОЙ ФЛАНЦЕВОЙ АРМАТУРЫ, ВЕНТИЛЕЙ, ЗАДВИЖЕК, ЗАТВОРОВ, КЛАПАНОВ ОБРАТНЫХ, КРАНОВ ПРОХОДНЫХ НА ТРУБОПРОВОДАХ ИЗ СТАЛЬНЫХ ТРУБ ДИАМЕТРОМ ДО 50 ММ | ШТ | 9
28.1 | 1 | ЗАТРАТЫ ТРУДА РАБОЧИХ-СТРОИТЕЛЕЙ | ЧЕЛ.-Ч | 1.47 | 13.23
28.2 | 3 | ЗАТРАТЫ ТРУДА МАШИНИСТОВ | ЧЕЛ.-Ч | 0.02 | 0.18
28.3 | 2016 | УСТАНОВКИ ДЛЯ СВАРКИ РУЧНОЙ ДУГОВОЙ (ПОСТОЯННОГО ТОКА) | МАШ.-Ч | 0.35 | 3.15
28.4 | 2509 | АВТОМОБИЛИ БОРТОВЫЕ ГРУЗОПОДЪЕМНОСТЬЮ ДО 5 Т | МАШ.-Ч | 0.02 | 0.18
28.5 | 35319 | ЭЛЕКТРОДЫ ДИАМЕТРОМ 5 ММ Э42А | Т | 0.00014 | 0.00126
28.6 | 52040 | БОЛТЫ С ГАЙКАМИ И ШАЙБАМИ ДЛЯ САНИТАРНО-ТЕХНИЧЕСКИХ РАБОТ, ДИАМЕТРОМ 16 ММ | Т | 0.0011 | 0.0099
28.7 | 96946 | ПРОКЛАДКИ ИЗ ПАРОНИТА МАРКИ ПМБ, ТОЛЩИНОЙ 1 ММ, ДИАМЕТРОМ, ММ: 50 | 1000ШТ | 0.002 | 0.018
28.8 | 455085 | АРМАТУРА СТАЛЬНАЯ ФЛАНЦЕВАЯ ДИАМЕТРОМ 50 ММ | ШТ | 1 | 9
29 | С | ШАРОВОЙ КРАН ДУ40 | ШТ | 9
30 | Е2401-001-01 | ПРОКЛАДКА ТРУБОПРОВОДОВ В КАНАЛАХ И НАДЗЕМНАЯ ПРИ УСЛОВНОМ ДАВЛЕНИИ 0,6 МПА, ТЕМПЕРАТУРЕ 115 ГР.С, ДИАМЕТР ТРУБ 50 ММ | КМ ТРУБОПРОВОДА | 0.024
30.1 | 1 | ЗАТРАТЫ ТРУДА РАБОЧИХ-СТРОИТЕЛЕЙ | ЧЕЛ.-Ч | 431 | 10.344
30.2 | 3 | ЗАТРАТЫ ТРУДА МАШИНИСТОВ | ЧЕЛ.-Ч | 18.83 | 0.45192
30.3 | 128 | АГРЕГАТЫ СВАРОЧНЫЕ ПЕРЕДВИЖНЫЕ С НОМИНАЛЬНЫМ СВАРОЧНЫМ ТОКОМ 250-400 А С ДИЗЕЛЬНЫМ ДВИГАТЕЛЕМ | МАШ.-Ч | 73.7 | 1.7688
30.4 | 660 | КОМПРЕССОРЫ ПЕРЕДВИЖНЫЕ С ДВИГАТЕЛЕМ ВНУТРЕННЕГО СГОРАНИЯ ДАВЛЕНИЕМ ДО 686 КПА (7 АТМ.) 5 М3/МИН | МАШ.-Ч | 14.5 | 0.348
30.5 | 762 | КРАНЫ НА АВТОМОБИЛЬНОМ ХОДУ ПРИ РАБОТЕ НА ДРУГИХ ВИДАХ СТРОИТЕЛЬСТВА 10 Т | МАШ.-Ч | 0.08 | 0.00192
30.6 | 1147 | МАШИНЫ ШЛИФОВАЛЬНЫЕ ЭЛЕКТРИЧЕСКИЕ | МАШ.-Ч | 8.26 | 0.19824
30.7 | 2349 | ЭЛЕКТРОСТАНЦИИ ПЕРЕДВИЖНЫЕ 4 КВТ | МАШ.-Ч | 4.13 | 0.09912
30.8 | 2509 | АВТОМОБИЛИ БОРТОВЫЕ ГРУЗОПОДЪЕМНОСТЬЮ ДО 5 Т | МАШ.-Ч | 0.12 | 0.00288
30.9 | 9219 | ВОДА | М3 | 10.2 | 0.2448
30.10 | 35310 | ЭЛЕКТРОДЫ ДИАМЕТРОМ 4 ММ Э42 | Т | 0.04 | 0.00096
30.11 | 44305 | ОПОРЫ НЕПОДВИЖНЫЕ | Т | 0.01 | 0.00024
30.12 | 44306 | ОПОРЫ СКОЛЬЗЯЩИЕ | Т | 0.29 | 0.00696
31 | ЦЕНА | ТРУБЫ СТАЛЬНЫЕ ЭЛЕКТРОСВАРНЫЕ Ф57Х3,5ММ | М | 24.24
32 | Е2401-001-06 | ПРОКЛАДКА ТРУБОПРОВОДОВ В КАНАЛАХ И НАДЗЕМНАЯ ПРИ УСЛОВНОМ ДАВЛЕНИИ 0,6 МПА, ТЕМПЕРАТУРЕ 115 ГР.С, ДИАМЕТР ТРУБ 150 ММ | КМ ТРУБОПРОВОДА | 0.0012
32.1 | 1 | ЗАТРАТЫ ТРУДА РАБОЧИХ-СТРОИТЕЛЕЙ | ЧЕЛ.-Ч | 629 | 0.7548
32.2 | 3 | ЗАТРАТЫ ТРУДА МАШИНИСТОВ | ЧЕЛ.-Ч | 30.11 | 0.036132
32.3 | 128 | АГРЕГАТЫ СВАРОЧНЫЕ ПЕРЕДВИЖНЫЕ С НОМИНАЛЬНЫМ СВАРОЧНЫМ ТОКОМ 250-400 А С ДИЗЕЛЬНЫМ ДВИГАТЕЛЕМ | МАШ.-Ч | 222.88 | 0.26746
32.4 | 660 | КОМПРЕССОРЫ ПЕРЕДВИЖНЫЕ С ДВИГАТЕЛЕМ ВНУТРЕННЕГО СГОРАНИЯ ДАВЛЕНИЕМ ДО 686 КПА (7 АТМ.) 5 М3/МИН | МАШ.-Ч | 17.4 | 0.02088
32.5 | 762 | КРАНЫ НА АВТОМОБИЛЬНОМ ХОДУ ПРИ РАБОТЕ НА ДРУГИХ ВИДАХ СТРОИТЕЛЬСТВА 10 Т | МАШ.-Ч | 0.13 | 0.000156
32.6 | 1147 | МАШИНЫ ШЛИФОВАЛЬНЫЕ ЭЛЕКТРИЧЕСКИЕ | МАШ.-Ч | 24.75 | 0.0297
32.7 | 2349 | ЭЛЕКТРОСТАНЦИИ ПЕРЕДВИЖНЫЕ 4 КВТ | МАШ.-Ч | 12.38 | 0.014856
32.8 | 2509 | АВТОМОБИЛИ БОРТОВЫЕ ГРУЗОПОДЪЕМНОСТЬЮ ДО 5 Т | МАШ.-Ч | 0.2 | 0.00024
32.9 | 9219 | ВОДА | М3 | 88.4 | 0.10608
32.10 | 35310 | ЭЛЕКТРОДЫ ДИАМЕТРОМ 4 ММ Э42 | Т | 0.128 | 0.000154
32.11 | 44305 | ОПОРЫ НЕПОДВИЖНЫЕ | Т | 0.13 | 0.000156
32.12 | 44306 | ОПОРЫ СКОЛЬЗЯЩИЕ | Т | 0.27 | 0.000324
33 | ЦЕНА | ТРУБЫ СТАЛЬНЫЕ ЭЛЕКТРОСВАРНЫЕ Ф159Х4ММ | М | 1.212
34 | Е1604-005-02 МИНСТРОЙ РУЗ НОМ | ПРОКЛАДКА ВНУТРЕННИХ ТРУБОПРОВОДОВ ВОДОСНАБЖЕНИЯ ИЗ НАПОРНЫХ ПОЛИПРОПИЛЕНОВЫХ ИЛИ ПОЛИЭТИЛЕНОВЫХ ТРУБ НА СВАРКЕ НАРУЖНЫМ ДИАМЕТРОМ ДО: 25 ММ | 100 МТРУБОПРОВОДА | 0.1
34.1 | 1 | ЗАТРАТЫ ТРУДА РАБОЧИХ-СТРОИТЕЛЕЙ | ЧЕЛ.-Ч | 149.64 | 14.964
34.2 | 3 | ЗАТРАТЫ ТРУДА МАШИНИСТОВ | ЧЕЛ.-Ч | 0.22 | 0.022
34.3 | 2509 | АВТОМОБИЛИ БОРТОВЫЕ ГРУЗОПОДЪЕМНОСТЬЮ ДО 5 Т | МАШ.-Ч | 0.22 | 0.022
34.4 | 3364 | СВАРОЧНЫЕ АППАРАТЫ РУЧНЫЕ ДЛЯ СВАРКИ ПЛАСТИКОВЫХ ТРУБ | МАШ.-Ч | 8.12 | 0.812
34.5 | 9219 | ВОДА | М3 | 0.74 | 0.074
35 | С | ТРУБЫ ПОЛИПРОПИЛЕНОВЫХ ТРУБ С СТЕКЛОВОЛОКНОМ РN 25 DН25X4,2ММ | М | 9.29
36 | С | АМЕРИКАНКА DУ25 | ШТ | 5
37 | С | АМЕРИКАНКА DУ40 | ШТ | 6
38 | Е2401-001-04 | ПРОКЛАДКА ТРУБОПРОВОДОВ В КАНАЛАХ И НАДЗЕМНАЯ ПРИ УСЛОВНОМ ДАВЛЕНИИ 0,6 МПА, ТЕМПЕРАТУРЕ 115 ГР.С, ДИАМЕТР ТРУБ 100 ММ | КМ ТРУБОПРОВОДА | 0.0014
38.1 | 1 | ЗАТРАТЫ ТРУДА РАБОЧИХ-СТРОИТЕЛЕЙ | ЧЕЛ.-Ч | 500 | 0.7
38.2 | 3 | ЗАТРАТЫ ТРУДА МАШИНИСТОВ | ЧЕЛ.-Ч | 23 | 0.0322
38.3 | 128 | АГРЕГАТЫ СВАРОЧНЫЕ ПЕРЕДВИЖНЫЕ С НОМИНАЛЬНЫМ СВАРОЧНЫМ ТОКОМ 250-400 А С ДИЗЕЛЬНЫМ ДВИГАТЕЛЕМ | МАШ.-Ч | 145.6 | 0.20384
38.4 | 660 | КОМПРЕССОРЫ ПЕРЕДВИЖНЫЕ С ДВИГАТЕЛЕМ ВНУТРЕННЕГО СГОРАНИЯ ДАВЛЕНИЕМ ДО 686 КПА (7 АТМ.) 5 М3/МИН | МАШ.-Ч | 14.5 | 0.0203
38.5 | 762 | КРАНЫ НА АВТОМОБИЛЬНОМ ХОДУ ПРИ РАБОТЕ НА ДРУГИХ ВИДАХ СТРОИТЕЛЬСТВА 10 Т | МАШ.-Ч | 0.1 | 0.00014
38.6 | 1147 | МАШИНЫ ШЛИФОВАЛЬНЫЕ ЭЛЕКТРИЧЕСКИЕ | МАШ.-Ч | 16.5 | 0.0231
38.7 | 2349 | ЭЛЕКТРОСТАНЦИИ ПЕРЕДВИЖНЫЕ 4 КВТ | МАШ.-Ч | 8.25 | 0.01155
38.8 | 2509 | АВТОМОБИЛИ БОРТОВЫЕ ГРУЗОПОДЪЕМНОСТЬЮ ДО 5 Т | МАШ.-Ч | 0.15 | 0.00021
38.9 | 9219 | ВОДА | М3 | 39.2 | 0.05488
38.10 | 35310 | ЭЛЕКТРОДЫ ДИАМЕТРОМ 4 ММ Э42 | Т | 0.087 | 0.000122
38.11 | 44305 | ОПОРЫ НЕПОДВИЖНЫЕ | Т | 0.09 | 0.000126
38.12 | 44306 | ОПОРЫ СКОЛЬЗЯЩИЕ | Т | 0.27 | 0.000378
39 | ЦЕНА | ТРУБЫ СТАЛЬНЫЕ ЭЛЕКТРОСВАРНЫЕ Ф108Х4ММ | М | 1.414
РАЗДЕЛ 2.ОТОПЛЕНИЯ И ОХЛАЖДЕНИЯ
40 | Е65-019-01ДОП. 14 | ДЕМОНТАЖ РАДИАТОРОВ ВЕСОМ ДО: 80 КГ | 100ШТ | 0.16
40.1 | 1 | ЗАТРАТЫ ТРУДА РАБОЧИХ-СТРОИТЕЛЕЙ | ЧЕЛ.-Ч | 110 | 17.6
41 | Е69-001-03 | ПРОБИВКА ОТВЕРСТИЙ В КИРПИЧНЫХ СТЕНАХ ДЛЯ ВОДОГАЗОПРОВОДНЫХ ТРУБ ВРУЧНУЮ ПРИ ТОЛЩИНЕ СТЕН В: 200Х200 ММ | 100ШТ | 0.18
41.1 | 1 | ЗАТРАТЫ ТРУДА РАБОЧИХ-СТРОИТЕЛЕЙ | ЧЕЛ.-Ч | 119.7 | 21.546
41.2 | 99999 | СТРОИТЕЛЬНЫЙ МУСОР | Т | 0.15 | 0.027
42 | Е69-004-01 | ЗАДЕЛКА ОТВЕРСТИЙ В МЕСТАХ ПРОХОДА ТРУБОПРОВОДОВ В: СТЕНАХ И ПЕРЕГОРОДКАХ ОШТУКАТУРЕННЫХ 200Х200 ММ | 100ШТ | 0.18
42.1 | 1 | ЗАТРАТЫ ТРУДА РАБОЧИХ-СТРОИТЕЛЕЙ | ЧЕЛ.-Ч | 78.66 | 14.1588
42.2 | 3 | ЗАТРАТЫ ТРУДА МАШИНИСТОВ | ЧЕЛ.-Ч | 0.05 | 0.009
42.3 | 1522 | ПОДЪЕМНИКИ МАЧТОВЫЕ СТРОИТЕЛЬНЫЕ 0,5 Т | МАШ.-Ч | 0.05 | 0.009
42.4 | 12198 | РАСТВОР ЦЕМЕНТНЫЙ МАРКА ПО ПРОЕКТУ | М3 | 0.2 | 0.036
42.5 | 30391 | ГВОЗДИ СТРОИТЕЛЬНЫЕ С ПЛОСКОЙ ГОЛОВКОЙ 1,8Х60 ММ | Т | 0.0005 | 9e-05
42.6 | 36056 | ПИЛОМАТЕРИАЛЫ ХВОЙНЫХ ПОРОД ДОСКИ ОБРЕЗНЫЕ ДЛИНОЙ 4-6,5 М, ШИРИНОЙ 75-150 ММ, ТОЛЩИНОЙ 32-40 ММ II СОРТА | М3 | 0.2 | 0.036
43 | Е2006-019-05 ДОП. 11 ГОСАРХИТЕКТСТРОЙ РУЗ ПР. № 429 ОТ 15.12.17 Г. | УСТАНОВКА ВНУТРЕННЕГО БЛОКА НАПОЛЬНОГО ТИПА МОЩНОСТЬЮ ДО 5 КВТ | 1 БЛОК | 31
43.1 | 1 | ЗАТРАТЫ ТРУДА РАБОЧИХ-СТРОИТЕЛЕЙ | ЧЕЛ.-Ч | 2.81 | 87.11
43.2 | 1041 | ШУРУПОВЕРТЫ | МАШ.-Ч | 0.13 | 4.03
43.3 | 2873 | ПЕРФОРАТОРЫ ЭЛЕКТРИЧЕСКИЕ | МАШ.-Ч | 0.22 | 6.82
43.4 | 30351 | ГАЙКИ ШЕСТИГРАННЫЕ ДИАМЕТР РЕЗЬБЫ 8 ММ | Т | 4e-05 | 0.00124
43.5 | 61612 | ДЮБЕЛИ РАСПОРНЫЕ ПОЛИЭТИЛЕНОВЫЕ | 10 ШТ | 0.4 | 12.4
43.6 | 64095 | ШПИЛЬКА-САМОРЕЗ М8-120 | ШТ | 4 | 124
44 |  | НАПОЛЬНЫЙ ФАНКОЙЛ QX=0,8КВТ, QТ=1,4КВТ, N=0,0037КВТ | КОМП | 11
45 |  | НАПОЛЬНЫЙ ФАНКОЙЛ QX=1,0КВТ, QТ=1,8КВТ, N=0,0037КВТ | КОМП | 11
46 |  | НАПОЛЬНЫЙ ФАНКОЙЛ QX=1,2КВТ, QТ=2,1КВТ, N=0,0037КВТ | КОМП | 7
47 |  | НАПОЛЬНЫЙ ФАНКОЙЛ QX=3,1КВТ, QТ=3,5КВТ, N=0,051КВТ | КОМП | 2
48 | Е1605-001-01 МИНСТРОЙ РУЗ НОМ | УСТАНОВКА СТАЛЬНОЙ ФЛАНЦЕВОЙ АРМАТУРЫ, ВЕНТИЛЕЙ, ЗАДВИЖЕК, ЗАТВОРОВ, КЛАПАНОВ ОБРАТНЫХ, КРАНОВ ПРОХОДНЫХ НА ТРУБОПРОВОДАХ ИЗ СТАЛЬНЫХ ТРУБ ДИАМЕТРОМ ДО 25 ММ | ШТ | 31
48.1 | 1 | ЗАТРАТЫ ТРУДА РАБОЧИХ-СТРОИТЕЛЕЙ | ЧЕЛ.-Ч | 1.47 | 45.57
48.2 | 3 | ЗАТРАТЫ ТРУДА МАШИНИСТОВ | ЧЕЛ.-Ч | 0.01 | 0.31
48.3 | 2016 | УСТАНОВКИ ДЛЯ СВАРКИ РУЧНОЙ ДУГОВОЙ (ПОСТОЯННОГО ТОКА) | МАШ.-Ч | 0.35 | 10.85
48.4 | 2509 | АВТОМОБИЛИ БОРТОВЫЕ ГРУЗОПОДЪЕМНОСТЬЮ ДО 5 Т | МАШ.-Ч | 0.01 | 0.31
48.5 | 15475 | ПРОКЛАДКИ ИЗ ПАРОНИТА МАРКИ ПМБ, ТОЛЩИНОЙ 1 ММ, ДИАМЕТРОМ, ММ: 25 | 1000ШТ | 0.002 | 0.062
48.6 | 35319 | ЭЛЕКТРОДЫ ДИАМЕТРОМ 5 ММ Э42А | Т | 0.00014 | 0.00434
48.7 | 52039 | БОЛТЫ С ГАЙКАМИ И ШАЙБАМИ ДЛЯ САНИТАРНО-ТЕХНИЧЕСКИХ РАБОТ, ДИАМЕТРОМ 12 ММ | Т | 0.0011 | 0.0341
49 | С | РУЧНОЙ БАЛАНСИРОВОЧНЫЙ КЛАПАН С ДРЕНАЖЕМ, R206BY003 | ШТ | 31
50 |  | ТРУБЫ ГИБКИЕ ДЛЯ ПОДКЛЮЧЕНИЕ К ФАНКОЙЛАМ DY15 | ШТ | 62
51 | Е1605-001-01 МИНСТРОЙ РУЗ НОМ | УСТАНОВКА СТАЛЬНОЙ ФЛАНЦЕВОЙ АРМАТУРЫ, ВЕНТИЛЕЙ, ЗАДВИЖЕК, ЗАТВОРОВ, КЛАПАНОВ ОБРАТНЫХ, КРАНОВ ПРОХОДНЫХ НА ТРУБОПРОВОДАХ ИЗ СТАЛЬНЫХ ТРУБ ДИАМЕТРОМ ДО 25 ММ | ШТ | 31
51.1 | 1 | ЗАТРАТЫ ТРУДА РАБОЧИХ-СТРОИТЕЛЕЙ | ЧЕЛ.-Ч | 1.47 | 45.57
51.2 | 3 | ЗАТРАТЫ ТРУДА МАШИНИСТОВ | ЧЕЛ.-Ч | 0.01 | 0.31
51.3 | 2016 | УСТАНОВКИ ДЛЯ СВАРКИ РУЧНОЙ ДУГОВОЙ (ПОСТОЯННОГО ТОКА) | МАШ.-Ч | 0.35 | 10.85
51.4 | 2509 | АВТОМОБИЛИ БОРТОВЫЕ ГРУЗОПОДЪЕМНОСТЬЮ ДО 5 Т | МАШ.-Ч | 0.01 | 0.31
51.5 | 15475 | ПРОКЛАДКИ ИЗ ПАРОНИТА МАРКИ ПМБ, ТОЛЩИНОЙ 1 ММ, ДИАМЕТРОМ, ММ: 25 | 1000ШТ | 0.002 | 0.062
51.6 | 35319 | ЭЛЕКТРОДЫ ДИАМЕТРОМ 5 ММ Э42А | Т | 0.00014 | 0.00434
51.7 | 52039 | БОЛТЫ С ГАЙКАМИ И ШАЙБАМИ ДЛЯ САНИТАРНО-ТЕХНИЧЕСКИХ РАБОТ, ДИАМЕТРОМ 12 ММ | Т | 0.0011 | 0.0341
52 | С | ТРЕХХОДОВОЙ КЛАПАН РЕГУЛИРОВАНИЯ DУ15 | ШТ | 31
53 | С | АМЕРИКАНКА DУ15 | ШТ | 62
54 | С | КРАН ШАРАВОЙ DY15 | ШТ | 31
55 | Е1604-005-02 МИНСТРОЙ РУЗ НОМ | ПРОКЛАДКА ВНУТРЕННИХ ТРУБОПРОВОДОВ ВОДОСНАБЖЕНИЯ ИЗ НАПОРНЫХ ПОЛИПРОПИЛЕНОВЫХ ИЛИ ПОЛИЭТИЛЕНОВЫХ ТРУБ НА СВАРКЕ НАРУЖНЫМ ДИАМЕТРОМ ДО: 25 ММ | 100 МТРУБОПРОВОДА | 1.6
55.1 | 1 | ЗАТРАТЫ ТРУДА РАБОЧИХ-СТРОИТЕЛЕЙ | ЧЕЛ.-Ч | 149.64 | 239.424
55.2 | 3 | ЗАТРАТЫ ТРУДА МАШИНИСТОВ | ЧЕЛ.-Ч | 0.22 | 0.352
55.3 | 2509 | АВТОМОБИЛИ БОРТОВЫЕ ГРУЗОПОДЪЕМНОСТЬЮ ДО 5 Т | МАШ.-Ч | 0.22 | 0.352
55.4 | 3364 | СВАРОЧНЫЕ АППАРАТЫ РУЧНЫЕ ДЛЯ СВАРКИ ПЛАСТИКОВЫХ ТРУБ | МАШ.-Ч | 8.12 | 12.992
55.5 | 9219 | ВОДА | М3 | 0.74 | 1.184
56 | С | ТРУБЫ ПОЛИПРОПИЛЕНОВЫХ ТРУБ С СТЕКЛОВОЛОКНОМ РN 25 DН25X4,2ММ | М | 148.64
57 | Е1604-005-03 МИНСТРОЙ РУЗ НОМ | ПРОКЛАДКА ВНУТРЕННИХ ТРУБОПРОВОДОВ ВОДОСНАБЖЕНИЯ ИЗ НАПОРНЫХ ПОЛИПРОПИЛЕНОВЫХ ИЛИ ПОЛИЭТИЛЕНОВЫХ ТРУБ НА СВАРКЕ НАРУЖНЫМ ДИАМЕТРОМ ДО: 32 ММ | 100 М ТРУБОПРОВОДА | 0.96
57.1 | 1 | ЗАТРАТЫ ТРУДА РАБОЧИХ-СТРОИТЕЛЕЙ | ЧЕЛ.-Ч | 121.8 | 116.928
57.2 | 3 | ЗАТРАТЫ ТРУДА МАШИНИСТОВ | ЧЕЛ.-Ч | 0.22 | 0.2112
57.3 | 2509 | АВТОМОБИЛИ БОРТОВЫЕ ГРУЗОПОДЪЕМНОСТЬЮ ДО 5 Т | МАШ.-Ч | 0.22 | 0.2112
57.4 | 3364 | СВАРОЧНЫЕ АППАРАТЫ РУЧНЫЕ ДЛЯ СВАРКИ ПЛАСТИКОВЫХ ТРУБ | МАШ.-Ч | 4.64 | 4.4544
57.5 | 9219 | ВОДА | М3 | 1.21 | 1.1616
58 | С | ТРУБЫ ПОЛИПРОПИЛЕНОВЫХ ТРУБ С СТЕКЛОВОЛОКНОМ РN 25 DН32X5,4ММ | М | 90.048
59 | Е1604-005-04 МИНСТРОЙ РУЗ НОМ | ПРОКЛАДКА ВНУТРЕННИХ ТРУБОПРОВОДОВ ВОДОСНАБЖЕНИЯ ИЗ НАПОРНЫХ ПОЛИПРОПИЛЕНОВЫХ ИЛИ ПОЛИЭТИЛЕНОВЫХ ТРУБ НА СВАРКЕ НАРУЖНЫМ ДИАМЕТРОМ ДО: 40 ММ | 100 М ТРУБОПРОВОДА | 0.9
59.1 | 1 | ЗАТРАТЫ ТРУДА РАБОЧИХ-СТРОИТЕЛЕЙ | ЧЕЛ.-Ч | 162.4 | 146.16
59.2 | 3 | ЗАТРАТЫ ТРУДА МАШИНИСТОВ | ЧЕЛ.-Ч | 0.31 | 0.279
59.3 | 2509 | АВТОМОБИЛИ БОРТОВЫЕ ГРУЗОПОДЪЕМНОСТЬЮ ДО 5 Т | МАШ.-Ч | 0.31 | 0.279
59.4 | 3364 | СВАРОЧНЫЕ АППАРАТЫ РУЧНЫЕ ДЛЯ СВАРКИ ПЛАСТИКОВЫХ ТРУБ | МАШ.-Ч | 5.8 | 5.22
59.5 | 9219 | ВОДА | М3 | 1.88 | 1.692
60 | С | ТРУБЫ ПОЛИПРОПИЛЕНОВЫХ ТРУБ С СТЕКЛОВОЛОКНОМ РN 25 DН40X6,7ММ | М | 84.33
61 | Е1604-005-05 МИНСТРОЙ РУЗ НОМ | ПРОКЛАДКА ВНУТРЕННИХ ТРУБОПРОВОДОВ ВОДОСНАБЖЕНИЯ ИЗ НАПОРНЫХ ПОЛИПРОПИЛЕНОВЫХ ИЛИ ПОЛИЭТИЛЕНОВЫХ ТРУБ НА СВАРКЕ НАРУЖНЫМ ДИАМЕТРОМ ДО: 50 ММ | 100 М ТРУБОПРОВОДА | 1.5
61.1 | 1 | ЗАТРАТЫ ТРУДА РАБОЧИХ-СТРОИТЕЛЕЙ | ЧЕЛ.-Ч | 141.52 | 212.28
61.2 | 3 | ЗАТРАТЫ ТРУДА МАШИНИСТОВ | ЧЕЛ.-Ч | 0.34 | 0.51
61.3 | 2509 | АВТОМОБИЛИ БОРТОВЫЕ ГРУЗОПОДЪЕМНОСТЬЮ ДО 5 Т | МАШ.-Ч | 0.34 | 0.51
61.4 | 3364 | СВАРОЧНЫЕ АППАРАТЫ РУЧНЫЕ ДЛЯ СВАРКИ ПЛАСТИКОВЫХ ТРУБ | МАШ.-Ч | 13.34 | 20.01
61.5 | 9219 | ВОДА | М3 | 2.94 | 4.41
62 | С | ТРУБЫ ПОЛИПРОПИЛЕНОВЫХ ТРУБ С СТЕКЛОВОЛОКНОМ РN 25 DН50X8,4ММ | М | 141.9
63 | Е2401-001-01 | ПРОКЛАДКА ТРУБОПРОВОДОВ В КАНАЛАХ И НАДЗЕМНАЯ ПРИ УСЛОВНОМ ДАВЛЕНИИ 0,6 МПА, ТЕМПЕРАТУРЕ 115 ГР.С, ДИАМЕТР ТРУБ 50 ММ | КМ ТРУБОПРОВОДА | 0.012
63.1 | 1 | ЗАТРАТЫ ТРУДА РАБОЧИХ-СТРОИТЕЛЕЙ | ЧЕЛ.-Ч | 431 | 5.172
63.2 | 3 | ЗАТРАТЫ ТРУДА МАШИНИСТОВ | ЧЕЛ.-Ч | 18.83 | 0.22596
63.3 | 128 | АГРЕГАТЫ СВАРОЧНЫЕ ПЕРЕДВИЖНЫЕ С НОМИНАЛЬНЫМ СВАРОЧНЫМ ТОКОМ 250-400 А С ДИЗЕЛЬНЫМ ДВИГАТЕЛЕМ | МАШ.-Ч | 73.7 | 0.8844
63.4 | 660 | КОМПРЕССОРЫ ПЕРЕДВИЖНЫЕ С ДВИГАТЕЛЕМ ВНУТРЕННЕГО СГОРАНИЯ ДАВЛЕНИЕМ ДО 686 КПА (7 АТМ.) 5 М3/МИН | МАШ.-Ч | 14.5 | 0.174
63.5 | 762 | КРАНЫ НА АВТОМОБИЛЬНОМ ХОДУ ПРИ РАБОТЕ НА ДРУГИХ ВИДАХ СТРОИТЕЛЬСТВА 10 Т | МАШ.-Ч | 0.08 | 0.00096
63.6 | 1147 | МАШИНЫ ШЛИФОВАЛЬНЫЕ ЭЛЕКТРИЧЕСКИЕ | МАШ.-Ч | 8.26 | 0.09912
63.7 | 2349 | ЭЛЕКТРОСТАНЦИИ ПЕРЕДВИЖНЫЕ 4 КВТ | МАШ.-Ч | 4.13 | 0.04956
63.8 | 2509 | АВТОМОБИЛИ БОРТОВЫЕ ГРУЗОПОДЪЕМНОСТЬЮ ДО 5 Т | МАШ.-Ч | 0.12 | 0.00144
63.9 | 9219 | ВОДА | М3 | 10.2 | 0.1224
63.10 | 35310 | ЭЛЕКТРОДЫ ДИАМЕТРОМ 4 ММ Э42 | Т | 0.04 | 0.00048
63.11 | 44305 | ОПОРЫ НЕПОДВИЖНЫЕ | Т | 0.01 | 0.00012
63.12 | 44306 | ОПОРЫ СКОЛЬЗЯЩИЕ | Т | 0.29 | 0.00348
64 | ЦЕНА | ТРУБЫ СТАЛЬНЫЕ ЭЛЕКТРОСВАРНЫЕ Ф40Х3ММ | М | 12.12
65 | Е2401-001-01 | ПРОКЛАДКА ТРУБОПРОВОДОВ В КАНАЛАХ И НАДЗЕМНАЯ ПРИ УСЛОВНОМ ДАВЛЕНИИ 0,6 МПА, ТЕМПЕРАТУРЕ 115 ГР.С, ДИАМЕТР ТРУБ 50 ММ | КМ ТРУБОПРОВОДА | 0.02
65.1 | 1 | ЗАТРАТЫ ТРУДА РАБОЧИХ-СТРОИТЕЛЕЙ | ЧЕЛ.-Ч | 431 | 8.62
65.2 | 3 | ЗАТРАТЫ ТРУДА МАШИНИСТОВ | ЧЕЛ.-Ч | 18.83 | 0.3766
65.3 | 128 | АГРЕГАТЫ СВАРОЧНЫЕ ПЕРЕДВИЖНЫЕ С НОМИНАЛЬНЫМ СВАРОЧНЫМ ТОКОМ 250-400 А С ДИЗЕЛЬНЫМ ДВИГАТЕЛЕМ | МАШ.-Ч | 73.7 | 1.474
65.4 | 660 | КОМПРЕССОРЫ ПЕРЕДВИЖНЫЕ С ДВИГАТЕЛЕМ ВНУТРЕННЕГО СГОРАНИЯ ДАВЛЕНИЕМ ДО 686 КПА (7 АТМ.) 5 М3/МИН | МАШ.-Ч | 14.5 | 0.29
65.5 | 762 | КРАНЫ НА АВТОМОБИЛЬНОМ ХОДУ ПРИ РАБОТЕ НА ДРУГИХ ВИДАХ СТРОИТЕЛЬСТВА 10 Т | МАШ.-Ч | 0.08 | 0.0016
65.6 | 1147 | МАШИНЫ ШЛИФОВАЛЬНЫЕ ЭЛЕКТРИЧЕСКИЕ | МАШ.-Ч | 8.26 | 0.1652
65.7 | 2349 | ЭЛЕКТРОСТАНЦИИ ПЕРЕДВИЖНЫЕ 4 КВТ | МАШ.-Ч | 4.13 | 0.0826
65.8 | 2509 | АВТОМОБИЛИ БОРТОВЫЕ ГРУЗОПОДЪЕМНОСТЬЮ ДО 5 Т | МАШ.-Ч | 0.12 | 0.0024
65.9 | 9219 | ВОДА | М3 | 10.2 | 0.204
65.10 | 35310 | ЭЛЕКТРОДЫ ДИАМЕТРОМ 4 ММ Э42 | Т | 0.04 | 0.0008
65.11 | 44305 | ОПОРЫ НЕПОДВИЖНЫЕ | Т | 0.01 | 0.0002
65.12 | 44306 | ОПОРЫ СКОЛЬЗЯЩИЕ | Т | 0.29 | 0.0058
66 | ЦЕНА | ТРУБЫ СТАЛЬНЫЕ ЭЛЕКТРОСВАРНЫЕ Ф57Х3,5ММ | М | 20.2
67 | Е1605-001-02 МИНСТРОЙ РУЗ НОМ | УСТАНОВКА СТАЛЬНОЙ ФЛАНЦЕВОЙ АРМАТУРЫ, ВЕНТИЛЕЙ, ЗАДВИЖЕК, ЗАТВОРОВ, КЛАПАНОВ ОБРАТНЫХ, КРАНОВ ПРОХОДНЫХ НА ТРУБОПРОВОДАХ ИЗ СТАЛЬНЫХ ТРУБ ДИАМЕТРОМ ДО 50 ММ | ШТ | 4
67.1 | 1 | ЗАТРАТЫ ТРУДА РАБОЧИХ-СТРОИТЕЛЕЙ | ЧЕЛ.-Ч | 1.47 | 5.88
67.2 | 3 | ЗАТРАТЫ ТРУДА МАШИНИСТОВ | ЧЕЛ.-Ч | 0.02 | 0.08
67.3 | 2016 | УСТАНОВКИ ДЛЯ СВАРКИ РУЧНОЙ ДУГОВОЙ (ПОСТОЯННОГО ТОКА) | МАШ.-Ч | 0.35 | 1.4
67.4 | 2509 | АВТОМОБИЛИ БОРТОВЫЕ ГРУЗОПОДЪЕМНОСТЬЮ ДО 5 Т | МАШ.-Ч | 0.02 | 0.08
67.5 | 35319 | ЭЛЕКТРОДЫ ДИАМЕТРОМ 5 ММ Э42А | Т | 0.00014 | 0.00056
67.6 | 52040 | БОЛТЫ С ГАЙКАМИ И ШАЙБАМИ ДЛЯ САНИТАРНО-ТЕХНИЧЕСКИХ РАБОТ, ДИАМЕТРОМ 16 ММ | Т | 0.0011 | 0.0044
67.7 | 96946 | ПРОКЛАДКИ ИЗ ПАРОНИТА МАРКИ ПМБ, ТОЛЩИНОЙ 1 ММ, ДИАМЕТРОМ, ММ: 50 | 1000ШТ | 0.002 | 0.008
67.8 | 455085 | АРМАТУРА СТАЛЬНАЯ ФЛАНЦЕВАЯ ДИАМЕТРОМ 50 ММ | ШТ | 1 | 4
68 | С | КРАН ШАРАВОЙ Д-50 | ШТ | 4
69 | С | АМЕРИКАНКА ВНУТ DУ40 | ШТ | 4
70 | С | ОТВОД ППР Д-50 ММ | ШТ | 10
71 | С | ОТВОД ППР Д-40 ММ | ШТ | 20
72 | С | ОТВОД ППР Д-32 ММ | ШТ | 20
73 | С | ОТВОД ППР Д-25 ММ | ШТ | 46
74 | С | ТРОЙНИК ПЕРЕХОДНИК ППР Д-32Х25Х35 ММ | ШТ | 25
75 | С | ТРОЙНИК ПЕРЕХОДНИК ППР Д-40Х32Х40 ММ | ШТ | 16
76 | С | ТРОЙНИК ПЕРЕХОДНИК ППР Д-50Х40Х50 ММ | ШТ | 20
77 | С | ПЕРЕХОД ППР Д-32Х25 ММ | ШТ | 12
78 | С | ПЕРЕХОД ППР Д-40Х32 ММ | ШТ | 12
79 | С | ПЕРЕХОД ППР Д-50Х40 ММ | ШТ | 12
80 | С | МУФТА ДЛЯ ТРУБ ППР Д-50 ММ | ШТ | 8
81 | С | МУФТА ДЛЯ ТРУБ ППР Д-40 ММ | ШТ | 28
82 | С | МУФТА ДЛЯ ТРУБ ППР Д-32 ММ | ШТ | 26
83 | С | МУФТА ДЛЯ ТРУБ ППР Д-25 ММ | ШТ | 42
84 | Е2601-017-01 МИНСТРОЙИЖКХ РУЗ НОМ. 42 03.03.23 Г. | ИЗОЛЯЦИЯ ТРУБОПРОВОДОВ ИЗДЕЛИЯМИ ИЗ ВСПЕНЕННОГО КАУЧУКА ["АРМОФЛЕКС"], ВСПЕНЕННОГО ПОЛИЭТИЛЕНА ["ТЕРМОФЛЕКС"]: ТРУБКАМИ | 10 М ТРУБОПРОВОДОВ | 2.4
84.1 | 1 | ЗАТРАТЫ ТРУДА РАБОЧИХ-СТРОИТЕЛЕЙ | ЧЕЛ.-Ч | 3.52 | 8.448
84.2 | 3 | ЗАТРАТЫ ТРУДА МАШИНИСТОВ | ЧЕЛ.-Ч | 0.25 | 0.6
84.3 | 2509 | АВТОМОБИЛИ БОРТОВЫЕ ГРУЗОПОДЪЕМНОСТЬЮ ДО 5 Т | МАШ.-Ч | 0.25 | 0.6
84.4 | 45935 | КЛЕЙ "АРМОФЛЕКС" 520 | Л | 0.143 | 0.3432
84.5 | 45936 | ОЧИСТИТЕЛЬ ДЛЯ КЛЕЯ "АРМОФЛЕКС" | Л | 0.02 | 0.048
84.6 | 45938 | ЛЕНТА САМОКЛЕЯЩАЯСЯ "АРМОФЛЕКС" 3Х50 ММ | М | 15 | 36
84.7 | 45958 | КЛИПСЫ (ЗАЖИМЫ) | ШТ | 30 | 72
84.8 | 46093 | ЛИСТЫ АЛЮМИНИЕВЫЕ МАРКИ АД1Н, ТОЛЩИНОЙ 0,5 ММ | КГ | 0.033 | 0.0792
85 | С | ИЗОЛЯЦИЯ ТРУБ ТРУБКАМИ АРМОФЛЕКС Б=19ММ ДН50ММ | М | 26.4
86 | Е2601-017-01 МИНСТРОЙИЖКХ РУЗ НОМ. 42 03.03.23 Г. | ИЗОЛЯЦИЯ ТРУБОПРОВОДОВ ИЗДЕЛИЯМИ ИЗ ВСПЕНЕННОГО КАУЧУКА ["АРМОФЛЕКС"], ВСПЕНЕННОГО ПОЛИЭТИЛЕНА ["ТЕРМОФЛЕКС"]: ТРУБКАМИ | 10 М ТРУБОПРОВОДОВ | 7.1
86.1 | 1 | ЗАТРАТЫ ТРУДА РАБОЧИХ-СТРОИТЕЛЕЙ | ЧЕЛ.-Ч | 3.52 | 24.992
86.2 | 3 | ЗАТРАТЫ ТРУДА МАШИНИСТОВ | ЧЕЛ.-Ч | 0.25 | 1.775
86.3 | 2509 | АВТОМОБИЛИ БОРТОВЫЕ ГРУЗОПОДЪЕМНОСТЬЮ ДО 5 Т | МАШ.-Ч | 0.25 | 1.775
86.4 | 45935 | КЛЕЙ "АРМОФЛЕКС" 520 | Л | 0.143 | 1.0153
86.5 | 45936 | ОЧИСТИТЕЛЬ ДЛЯ КЛЕЯ "АРМОФЛЕКС" | Л | 0.02 | 0.142
86.6 | 45938 | ЛЕНТА САМОКЛЕЯЩАЯСЯ "АРМОФЛЕКС" 3Х50 ММ | М | 15 | 106.5
86.7 | 45958 | КЛИПСЫ (ЗАЖИМЫ) | ШТ | 30 | 213
86.8 | 46093 | ЛИСТЫ АЛЮМИНИЕВЫЕ МАРКИ АД1Н, ТОЛЩИНОЙ 0,5 ММ | КГ | 0.033 | 0.2343
87 | С | ИЗОЛЯЦИЯ ТРУБ ТРУБКАМИ АРМОФЛЕКС Б=19ММ ДН40ММ | М | 78.1
88 | Е2601-017-01 МИНСТРОЙИЖКХ РУЗ НОМ. 42 03.03.23 Г. | ИЗОЛЯЦИЯ ТРУБОПРОВОДОВ ИЗДЕЛИЯМИ ИЗ ВСПЕНЕННОГО КАУЧУКА ["АРМОФЛЕКС"], ВСПЕНЕННОГО ПОЛИЭТИЛЕНА ["ТЕРМОФЛЕКС"]: ТРУБКАМИ | 10 М ТРУБОПРОВОДОВ | 8
88.1 | 1 | ЗАТРАТЫ ТРУДА РАБОЧИХ-СТРОИТЕЛЕЙ | ЧЕЛ.-Ч | 3.52 | 28.16
88.2 | 3 | ЗАТРАТЫ ТРУДА МАШИНИСТОВ | ЧЕЛ.-Ч | 0.25 | 2
88.3 | 2509 | АВТОМОБИЛИ БОРТОВЫЕ ГРУЗОПОДЪЕМНОСТЬЮ ДО 5 Т | МАШ.-Ч | 0.25 | 2
88.4 | 45935 | КЛЕЙ "АРМОФЛЕКС" 520 | Л | 0.143 | 1.144
88.5 | 45936 | ОЧИСТИТЕЛЬ ДЛЯ КЛЕЯ "АРМОФЛЕКС" | Л | 0.02 | 0.16
88.6 | 45938 | ЛЕНТА САМОКЛЕЯЩАЯСЯ "АРМОФЛЕКС" 3Х50 ММ | М | 15 | 120
88.7 | 45958 | КЛИПСЫ (ЗАЖИМЫ) | ШТ | 30 | 240
88.8 | 46093 | ЛИСТЫ АЛЮМИНИЕВЫЕ МАРКИ АД1Н, ТОЛЩИНОЙ 0,5 ММ | КГ | 0.033 | 0.264
89 | С | ИЗОЛЯЦИЯ ТРУБ ТРУБКАМИ АРМОФЛЕКС Б=19ММ ДН32ММ | М | 88
90 | Е2601-017-01 МИНСТРОЙИЖКХ РУЗ НОМ. 42 03.03.23 Г. | ИЗОЛЯЦИЯ ТРУБОПРОВОДОВ ИЗДЕЛИЯМИ ИЗ ВСПЕНЕННОГО КАУЧУКА ["АРМОФЛЕКС"], ВСПЕНЕННОГО ПОЛИЭТИЛЕНА ["ТЕРМОФЛЕКС"]: ТРУБКАМИ | 10 М ТРУБОПРОВОДОВ | 14
90.1 | 1 | ЗАТРАТЫ ТРУДА РАБОЧИХ-СТРОИТЕЛЕЙ | ЧЕЛ.-Ч | 3.52 | 49.28
90.2 | 3 | ЗАТРАТЫ ТРУДА МАШИНИСТОВ | ЧЕЛ.-Ч | 0.25 | 3.5
90.3 | 2509 | АВТОМОБИЛИ БОРТОВЫЕ ГРУЗОПОДЪЕМНОСТЬЮ ДО 5 Т | МАШ.-Ч | 0.25 | 3.5
90.4 | 45935 | КЛЕЙ "АРМОФЛЕКС" 520 | Л | 0.143 | 2.002
90.5 | 45936 | ОЧИСТИТЕЛЬ ДЛЯ КЛЕЯ "АРМОФЛЕКС" | Л | 0.02 | 0.28
90.6 | 45938 | ЛЕНТА САМОКЛЕЯЩАЯСЯ "АРМОФЛЕКС" 3Х50 ММ | М | 15 | 210
90.7 | 45958 | КЛИПСЫ (ЗАЖИМЫ) | ШТ | 30 | 420
90.8 | 46093 | ЛИСТЫ АЛЮМИНИЕВЫЕ МАРКИ АД1Н, ТОЛЩИНОЙ 0,5 ММ | КГ | 0.033 | 0.462
91 | С | ИЗОЛЯЦИЯ ТРУБ ТРУБКАМИ АРМОФЛЕКС Б=19ММ ДН25ММ | М | 154
92 | Е1303-002-04 | ОГРУНТОВКА МЕТАЛЛИЧЕСКИХ ПОВЕРХНОСТЕЙ ЗА ОДИН РАЗ ГРУНТОВКОЙ ГФ-021 | 100М2 | 0.115
92.1 | 1 | ЗАТРАТЫ ТРУДА РАБОЧИХ-СТРОИТЕЛЕЙ | ЧЕЛ.-Ч | 5.31 | 0.61065
92.2 | 3 | ЗАТРАТЫ ТРУДА МАШИНИСТОВ | ЧЕЛ.-Ч | 0.01 | 0.00115
92.3 | 2499 | АВТОМОБИЛИ БОРТОВЫЕ ГРУЗОПОДЪЕМНОСТЬЮ ДО 5 Т | МАШ.-Ч | 0.01 | 0.00115
92.4 | 2515 | АГРЕГАТЫ ОКРАСОЧНЫЕ ВЫСОКОГО ДАВЛЕНИЯ ДЛЯ ОКРАСКИ ПОВЕРХНОСТЕЙ КОНСТРУКЦИЙ МОЩНОСТЬЮ 1 КВТ | МАШ.-Ч | 1.12 | 0.1288
92.5 | 31419 | ГРУНТОВКА ГФ-021 КРАСНО-КОРИЧНЕВАЯ | Т | 0.012 | 0.00138
92.6 | 34288 | КСИЛОЛ НЕФТЯНОЙ МАРКИ А | Т | 0.002 | 0.00023
93 | Е1303-004-26 К=2 | ОКРАСКА МЕТАЛЛИЧЕСКИХ ОГРУНТОВАННЫХ ПОВЕРХНОСТЕЙ ЭМАЛЬЮ ПФ-115(ЗА 2 РАЗА) | 100М2 | 0.115
93.1 | 1 | ЗАТРАТЫ ТРУДА РАБОЧИХ-СТРОИТЕЛЕЙ | ЧЕЛ.-Ч | 7.66 | 0.8809
93.2 | 3 | ЗАТРАТЫ ТРУДА МАШИНИСТОВ | ЧЕЛ.-Ч | 0.02 | 0.0023
93.3 | 2499 | АВТОМОБИЛИ БОРТОВЫЕ ГРУЗОПОДЪЕМНОСТЬЮ ДО 5 Т | МАШ.-Ч | 0.02 | 0.0023
93.4 | 2515 | АГРЕГАТЫ ОКРАСОЧНЫЕ ВЫСОКОГО ДАВЛЕНИЯ ДЛЯ ОКРАСКИ ПОВЕРХНОСТЕЙ КОНСТРУКЦИЙ МОЩНОСТЬЮ 1 КВТ | МАШ.-Ч | 1.3 | 0.1495
93.5 | 31795 | ЭМАЛЬ ПФ-115 СЕРАЯ | Т | 0.038 | 0.00437
93.6 | 34035 | УАЙТ-СПИРИТ | Т | 0.0028 | 0.000322
94 | С | КРЕПЛЕНИЕ ОДИНАРНОЕ ДЛЯ ТРУБ ППР Д-50 ММ | ШТ | 60
95 | С | КРЕПЛЕНИЕ ОДИНАРНОЕ ДЛЯ ТРУБ ППР Д-40 ММ | ШТ | 110
96 | С | КРЕПЛЕНИЕ ОДИНАРНОЕ ДЛЯ ТРУБ ППР Д-32 ММ | ШТ | 220
97 | С | КРЕПЛЕНИЕ ОДИНАРНОЕ ДЛЯ ТРУБ ППР Д-25 ММ | ШТ | 280
98 | Е1607-005-01 МИНСТРОЙ РУЗ НОМ | ГИДРАВЛИЧЕСКОЕ ИСПЫТАНИЕ ТРУБОПРОВОДОВ СИСТЕМ ОТОПЛЕНИЯ, ВОДОПРОВОДА И ГОРЯЧЕГО ВОДОСНАБЖЕНИЯ ДИАМЕТРОМ ДО 50 ММ | 100 М ТРУБОПРОВОДА | 3.57
98.1 | 1 | ЗАТРАТЫ ТРУДА РАБОЧИХ-СТРОИТЕЛЕЙ | ЧЕЛ.-Ч | 5.01 | 17.8857
98.2 | 2011 | УСТАНОВКИ ДЛЯ ГИДРАВЛИЧЕСКИХ ИСПЫТАНИЙ ТРУБОПРОВОДОВ, ДАВЛЕНИЕ НАГНЕТАНИЯ, НИЗКОЕ 0,1 (1) МПА (КГС/СМ2), ВЫСОКОЕ 10 (100) МПА (КГС/СМ2) | МАШ.-Ч | 1.5 | 5.355
98.3 | 9219 | ВОДА | М3 | 1 | 3.57
98.4 | 35567 | ОЧЕС ЛЬНЯНОЙ | КГ | 0.02 | 0.0714
РАЗДЕЛ 3.ДРЕНАЖ
99 | Е1604-005-01 МИНСТРОЙ РУЗ НОМ | ПРОКЛАДКА ВНУТРЕННИХ ТРУБОПРОВОДОВ ВОДОСНАБЖЕНИЯ ИЗ НАПОРНЫХ ПОЛИПРОПИЛЕНОВЫХ ИЛИ ПОЛИЭТИЛЕНОВЫХ ТРУБ НА СВАРКЕ НАРУЖНЫМ ДИАМЕТРОМ ДО: 20 ММ | 100 МТРУБОПРОВОДА | 0.9
99.1 | 1 | ЗАТРАТЫ ТРУДА РАБОЧИХ-СТРОИТЕЛЕЙ | ЧЕЛ.-Ч | 190.24 | 171.216
99.2 | 3 | ЗАТРАТЫ ТРУДА МАШИНИСТОВ | ЧЕЛ.-Ч | 0.22 | 0.198
99.3 | 2509 | АВТОМОБИЛИ БОРТОВЫЕ ГРУЗОПОДЪЕМНОСТЬЮ ДО 5 Т | МАШ.-Ч | 0.22 | 0.198
99.4 | 3364 | СВАРОЧНЫЕ АППАРАТЫ РУЧНЫЕ ДЛЯ СВАРКИ ПЛАСТИКОВЫХ ТРУБ | МАШ.-Ч | 13.34 | 12.006
99.5 | 9219 | ВОДА | М3 | 0.47 | 0.423
100 | С | ТРУБЫ ПОЛИПРОПИЛЕНОВЫХ ТРУБ С СТЕКЛОВОЛОКНОМ РN 25 DН20X3,4ММ | М | 80.91
101 | С | ОТВОД ППР Д-20 ММ | ШТ | 48
102 | С | ТРОЙНИК ПЕРЕХОДНИК ППР Д-20Х20Х20 ММ | ШТ | 12
103 | С | МУФТА КОМБИНИРОВАНЕ ПОЛИПРОПЛЕН.С НАСТЕННЫМ КРЕПЛЕНИЕМ Д-20 ММ С В.Р 3/4 | ШТ | 20
104 |  | ТРУБЫ ГИБКИЕ ДЛЯ ПОДКЛЮЧЕНИЕ К ФАНКОЙЛАМ DY15 | ШТ | 20
105 | С | МУФТА ДЛЯ ТРУБ ППР Д-20 ММ | ШТ | 38
106 | С | КЛИПС/КРЕПЛЕНИЕ ППР Д-20 ММ | ШТ | 180
РАЗДЕЛ 4.ВЕНТИЛЯЦИЯ
107 | Е2001-001-01 | ПРОКЛАДКА ВОЗДУХОВОДОВ ИЗ ЛИСТОВОЙ, ОЦИНКОВАННОЙ СТАЛИ И АЛЮМИНИЯ КЛАССА Н [НОРМАЛЬНЫЕ] ТОЛЩИНОЙ 0,5 ММ, ДИАМЕТРОМ 100Х100 ММ | 100 М2 ПОВЕРХНОСТИ ВОЗДУХОВОДОВ | 0.048
107.1 | 1 | ЗАТРАТЫ ТРУДА РАБОЧИХ-СТРОИТЕЛЕЙ | ЧЕЛ.-Ч | 167.86 | 8.0573
107.2 | 3 | ЗАТРАТЫ ТРУДА МАШИНИСТОВ | ЧЕЛ.-Ч | 0.78 | 0.03744
107.3 | 2016 | УСТАНОВКИ ДЛЯ СВАРКИ РУЧНОЙ ДУГОВОЙ (ПОСТОЯННОГО ТОКА) | МАШ.-Ч | 1.79 | 0.08592
107.4 | 2509 | АВТОМОБИЛИ БОРТОВЫЕ ГРУЗОПОДЪЕМНОСТЬЮ ДО 5 Т | МАШ.-Ч | 0.78 | 0.03744
107.5 | 30322 | БОЛТЫ СТРОИТЕЛЬНЫЕ С ГАЙКАМИ И ШАЙБАМИ | Т | 0.015 | 0.00072
107.6 | 32117 | МАСТИКА ГЕРМЕТИЗИРУЮЩАЯ НЕТВЕРДЕЮЩАЯ "ГЭЛАН" | Т | 0.00501 | 0.00024
107.7 | 35319 | ЭЛЕКТРОДЫ ДИАМЕТРОМ 5 ММ Э42А | Т | 0.00045 | 2.2e-05
107.8 | 45092 | ВОЗДУХОВОДЫ МЕТАЛЛИЧЕСКИЕ | М2 | 100 | 4.8
107.9 | 45407 | ПРОКЛАДКИ РЕЗИНОВЫЕ (ПЛАСТИНА ТЕХНИЧЕСКАЯ ПРЕССОВАННАЯ) | КГ | 8 | 0.384
108 | Е2002-003-10 | УСТАНОВКА ПЛАСТМАССОВЫЕ РЕШЕТКИ Р150 | РЕШЕТКА | 32
108.1 | 1 | ЗАТРАТЫ ТРУДА РАБОЧИХ-СТРОИТЕЛЕЙ | ЧЕЛ.-Ч | 1.07 | 34.24
108.2 | 3 | ЗАТРАТЫ ТРУДА МАШИНИСТОВ | ЧЕЛ.-Ч | 0.01 | 0.32
108.3 | 521 | ДРЕЛИ ЭЛЕКТРИЧЕСКИЕ | МАШ.-Ч | 0.27 | 8.64
108.4 | 2509 | АВТОМОБИЛИ БОРТОВЫЕ ГРУЗОПОДЪЕМНОСТЬЮ ДО 5 Т | МАШ.-Ч | 0.01 | 0.32
108.5 | 30321 | ВИНТЫ С ПОЛУКРУГЛОЙ ГОЛОВКОЙ ДЛИНОЙ 55-120 ММ | Т | 1e-05 | 0.00032
109 | С | РЕШЕТКИ ПЛАСТМАССОВЫЕ Р150 | ШТ | 32
110 | Е2003-002-01 | УСТАНОВКА ВЕНТИЛЯТОРОВ ОСЕВЫХ МАССОЙ ДО 0,025 Т | ШТ | 4
110.1 | 1 | ЗАТРАТЫ ТРУДА РАБОЧИХ-СТРОИТЕЛЕЙ | ЧЕЛ.-Ч | 3.98 | 15.92
110.2 | 3 | ЗАТРАТЫ ТРУДА МАШИНИСТОВ | ЧЕЛ.-Ч | 0.04 | 0.16
110.3 | 2509 | АВТОМОБИЛИ БОРТОВЫЕ ГРУЗОПОДЪЕМНОСТЬЮ ДО 5 Т | МАШ.-Ч | 0.04 | 0.16
110.4 | 30322 | БОЛТЫ СТРОИТЕЛЬНЫЕ С ГАЙКАМИ И ШАЙБАМИ | Т | 2e-05 | 8e-05
110.5 | 45407 | ПРОКЛАДКИ РЕЗИНОВЫЕ (ПЛАСТИНА ТЕХНИЧЕСКАЯ ПРЕССОВАННАЯ) | КГ | 0.08 | 0.32
111 |  | ВЕНТИЛЯТОРЫ КАНАЛЬНЫЕ ВЕНТС-150 L=292М3/Ч N=2400ОБ/МИН N=0,024КВТ | ШТ | 4
на | СИЛОВОЕ ЭЛЕКТРООБОРУДОВАНИЕ,
(наименование работ и затрат, наименование объекта)
N п.п. | Шифр номера нормативов и коды ресурсов | Наименование работ и затрат | Единица измерения | Количество
|  |  |  | на. ед. измерения | по проектным данным
1 | 2 | 3 | 4 | 5 | 6
РАЗДЕЛ 1.СИЛОВОЕ ЭЛЕКТРООБОРУДОВАНИЕ
РАЗДЕЛ 2.СИЛОВОЕ ЭЛЕКТРООБОРУДОВАНИЕ
1 | Ц0803-572-7 | БЛОК УПРАВЛЕНИЯ ШКАФНОГО ИСПОЛНЕНИЯ ИЛИ РАСПРЕДЕЛИТЕЛЬНЫЙ ПУНКТ [ШКАФ], УСТАНАВЛИВАЕМЫЙ НА ПОЛУ, ВЫСОТА И ШИРИНА ДО 1700Х1100 ММ | ШТ | 1
1.1 | 1 | ЗАТРАТЫ ТРУДА РАБОЧИХ-СТРОИТЕЛЕЙ | ЧЕЛ.-Ч | 4.66 | 4.66
1.2 | 3 | ЗАТРАТЫ ТРУДА МАШИНИСТОВ | ЧЕЛ.-Ч | 0.41 | 0.41
1.3 | 2016 | УСТАНОВКИ ДЛЯ СВАРКИ РУЧНОЙ ДУГОВОЙ (ПОСТОЯННОГО ТОКА) | МАШ.-Ч | 1.04 | 1.04
1.4 | 2510 | АВТОМОБИЛИ БОРТОВЫЕ ГРУЗОПОДЪЕМНОСТЬЮ ДО 8 Т | МАШ.-Ч | 0.41 | 0.41
1.5 | 30484 | БОЛТЫ СТРОИТЕЛЬНЫЕ С ГАЙКАМИ И ШАЙБАМИ | КГ | 0.06 | 0.06
1.6 | 35377 | ЭЛЕКТРОДЫ ДИАМЕТРОМ 4 ММ Э42А | КГ | 0.3 | 0.3
2 |  | ВВОДНО-РАСПРЕДЕЛИТЕЛЬНОЕ УСТРОЙСТВО ВРУ1-21-10УХЛ4 | ШТ | 1
3 |  | ЯЩИКИ С ПОНИЖАЮЩИМ ТРАНСФОРМАТОРОМ ЯТП 0,25 | ШТ | 1
4 | Ц0803-572-4 | БЛОК УПРАВЛЕНИЯ ШКАФНОГО ИСПОЛНЕНИЯ ИЛИ РАСПРЕДЕЛИТЕЛЬНЫЙ ПУНКТ [ШКАФ], УСТАНАВЛИВАЕМЫЙ НА СТЕНЕ, | ШТ | 1
4.1 | 1 | ЗАТРАТЫ ТРУДА РАБОЧИХ-СТРОИТЕЛЕЙ | ЧЕЛ.-Ч | 3.49 | 3.49
4.2 | 3 | ЗАТРАТЫ ТРУДА МАШИНИСТОВ | ЧЕЛ.-Ч | 0.29 | 0.29
4.3 | 2016 | УСТАНОВКИ ДЛЯ СВАРКИ РУЧНОЙ ДУГОВОЙ (ПОСТОЯННОГО ТОКА) | МАШ.-Ч | 1.15 | 1.15
4.4 | 2510 | АВТОМОБИЛИ БОРТОВЫЕ ГРУЗОПОДЪЕМНОСТЬЮ ДО 8 Т | МАШ.-Ч | 0.29 | 0.29
4.5 | 30484 | БОЛТЫ СТРОИТЕЛЬНЫЕ С ГАЙКАМИ И ШАЙБАМИ | КГ | 0.17 | 0.17
4.6 | 35377 | ЭЛЕКТРОДЫ ДИАМЕТРОМ 4 ММ Э42А | КГ | 0.25 | 0.25
5 |  | ЩИТ АВАРЕННЫЙ ОСВЕЩЕНИЕ ЩАО-2 | ШТ | 1
6 | Ц0803-572-4 | БЛОК УПРАВЛЕНИЯ ШКАФНОГО ИСПОЛНЕНИЯ ИЛИ РАСПРЕДЕЛИТЕЛЬНЫЙ ПУНКТ [ШКАФ], УСТАНАВЛИВАЕМЫЙ НА СТЕНЕ, | ШТ | 1
6.1 | 1 | ЗАТРАТЫ ТРУДА РАБОЧИХ-СТРОИТЕЛЕЙ | ЧЕЛ.-Ч | 3.49 | 3.49
6.2 | 3 | ЗАТРАТЫ ТРУДА МАШИНИСТОВ | ЧЕЛ.-Ч | 0.29 | 0.29
6.3 | 2016 | УСТАНОВКИ ДЛЯ СВАРКИ РУЧНОЙ ДУГОВОЙ (ПОСТОЯННОГО ТОКА) | МАШ.-Ч | 1.15 | 1.15
6.4 | 2510 | АВТОМОБИЛИ БОРТОВЫЕ ГРУЗОПОДЪЕМНОСТЬЮ ДО 8 Т | МАШ.-Ч | 0.29 | 0.29
6.5 | 30484 | БОЛТЫ СТРОИТЕЛЬНЫЕ С ГАЙКАМИ И ШАЙБАМИ | КГ | 0.17 | 0.17
6.6 | 35377 | ЭЛЕКТРОДЫ ДИАМЕТРОМ 4 ММ Э42А | КГ | 0.25 | 0.25
7 |  | ЩИТ СИЛОВОЙ ПР8501-053Р21 | ШТ | 1
8 | Ц0803-572-4 | БЛОК УПРАВЛЕНИЯ ШКАФНОГО ИСПОЛНЕНИЯ ИЛИ РАСПРЕДЕЛИТЕЛЬНЫЙ ПУНКТ [ШКАФ], УСТАНАВЛИВАЕМЫЙ НА СТЕНЕ, | ШТ | 1
8.1 | 1 | ЗАТРАТЫ ТРУДА РАБОЧИХ-СТРОИТЕЛЕЙ | ЧЕЛ.-Ч | 3.49 | 3.49
8.2 | 3 | ЗАТРАТЫ ТРУДА МАШИНИСТОВ | ЧЕЛ.-Ч | 0.29 | 0.29
8.3 | 2016 | УСТАНОВКИ ДЛЯ СВАРКИ РУЧНОЙ ДУГОВОЙ (ПОСТОЯННОГО ТОКА) | МАШ.-Ч | 1.15 | 1.15
8.4 | 2510 | АВТОМОБИЛИ БОРТОВЫЕ ГРУЗОПОДЪЕМНОСТЬЮ ДО 8 Т | МАШ.-Ч | 0.29 | 0.29
8.5 | 30484 | БОЛТЫ СТРОИТЕЛЬНЫЕ С ГАЙКАМИ И ШАЙБАМИ | КГ | 0.17 | 0.17
8.6 | 35377 | ЭЛЕКТРОДЫ ДИАМЕТРОМ 4 ММ Э42А | КГ | 0.25 | 0.25
9 |  | ЩИТ ДЛЯ ФОНКОЙЛ УОЩВ-4А | ШТ | 1
10 | Ц0802-403-2 | ПРОВОД В ЗАЩИТНОЙ ОБОЛОЧКЕ ИЛИ КАБЕЛЬ ДВУХ-ТРЕХЖИЛЬНЫЕ В ГОТОВЫХ КАНАЛАХ СТЕН И ПЕРЕКРЫТИЙ | 100М | 0.38
10.1 | 1 | ЗАТРАТЫ ТРУДА РАБОЧИХ-СТРОИТЕЛЕЙ | ЧЕЛ.-Ч | 20 | 7.6
10.2 | 3 | ЗАТРАТЫ ТРУДА МАШИНИСТОВ | ЧЕЛ.-Ч | 0.03 | 0.0114
10.3 | 2510 | АВТОМОБИЛИ БОРТОВЫЕ ГРУЗОПОДЪЕМНОСТЬЮ ДО 8 Т | МАШ.-Ч | 0.03 | 0.0114
10.4 | 32540 | ПРОВОЛОКА СТАЛЬНАЯ НИЗКОУГЛЕРОДИСТАЯ РАЗНОГО НАЗНАЧЕНИЯ ОЦИНКОВАННАЯ ДИАМЕТРОМ 3,0 ММ | Т | 0.0025 | 0.00095
10.5 | 35154 | КАБЕЛЬ ВВГНГ СИЛОВЫЕ НА НАПРЯЖЕНИЕ 660 В, С МЕДНЫМИ ЖИЛАМИ C ПОЛИВИНИЛХЛОРИДНОЙ ИЗОЛЯЦИЕЙ И ОБОЛОЧКОЙ ПОНИЖЕННОЙ ГОРЮЧЕСТИ, ПЯТИЖИЛЬНЫЙ СЕЧЕНИЕМ, ММ2: 5Х10 | 1000М | 0.103 | 0.03914
10.6 | 65157 | СЖИМ СОЕДИНИТЕЛЬНЫЙ | 100ШТ | 0.12 | 0.0456
11 | Ц0802-403-2 | ПРОВОД В ЗАЩИТНОЙ ОБОЛОЧКЕ ИЛИ КАБЕЛЬ ДВУХ-ТРЕХЖИЛЬНЫЕ В ГОТОВЫХ КАНАЛАХ СТЕН И ПЕРЕКРЫТИЙ | 100М | 0.15
11.1 | 1 | ЗАТРАТЫ ТРУДА РАБОЧИХ-СТРОИТЕЛЕЙ | ЧЕЛ.-Ч | 20 | 3
11.2 | 3 | ЗАТРАТЫ ТРУДА МАШИНИСТОВ | ЧЕЛ.-Ч | 0.03 | 0.0045
11.3 | 2510 | АВТОМОБИЛИ БОРТОВЫЕ ГРУЗОПОДЪЕМНОСТЬЮ ДО 8 Т | МАШ.-Ч | 0.03 | 0.0045
11.4 | 32540 | ПРОВОЛОКА СТАЛЬНАЯ НИЗКОУГЛЕРОДИСТАЯ РАЗНОГО НАЗНАЧЕНИЯ ОЦИНКОВАННАЯ ДИАМЕТРОМ 3,0 ММ | Т | 0.0025 | 0.000375
11.5 | 35152 | КАБЕЛЬ ВВГНГ СИЛОВЫЕ НА НАПРЯЖЕНИЕ 660 В, С МЕДНЫМИ ЖИЛАМИ C ПОЛИВИНИЛХЛОРИДНОЙ ИЗОЛЯЦИЕЙ И ОБОЛОЧКОЙ ПОНИЖЕННОЙ ГОРЮЧЕСТИ, ПЯТИЖИЛЬНЫЙ СЕЧЕНИЕМ, ММ2: 5Х4 | 1000М | 0.103 | 0.01545
11.6 | 65157 | СЖИМ СОЕДИНИТЕЛЬНЫЙ | 100ШТ | 0.12 | 0.018
12 | Ц0802-403-2 | ПРОВОД В ЗАЩИТНОЙ ОБОЛОЧКЕ ИЛИ КАБЕЛЬ ДВУХ-ТРЕХЖИЛЬНЫЕ В ГОТОВЫХ КАНАЛАХ СТЕН И ПЕРЕКРЫТИЙ | 100М | 7.5
12.1 | 1 | ЗАТРАТЫ ТРУДА РАБОЧИХ-СТРОИТЕЛЕЙ | ЧЕЛ.-Ч | 20 | 150
12.2 | 3 | ЗАТРАТЫ ТРУДА МАШИНИСТОВ | ЧЕЛ.-Ч | 0.03 | 0.225
12.3 | 2510 | АВТОМОБИЛИ БОРТОВЫЕ ГРУЗОПОДЪЕМНОСТЬЮ ДО 8 Т | МАШ.-Ч | 0.03 | 0.225
12.4 | 32540 | ПРОВОЛОКА СТАЛЬНАЯ НИЗКОУГЛЕРОДИСТАЯ РАЗНОГО НАЗНАЧЕНИЯ ОЦИНКОВАННАЯ ДИАМЕТРОМ 3,0 ММ | Т | 0.0025 | 0.01875
12.5 | 63231 | КАБЕЛЬ ВВГНГ СИЛОВЫЕ НА НАПРЯЖЕНИЕ 600 В, С МЕДНЫМИ ЖИЛАМИ C ПОЛИВИНИЛХЛОРИДНОЙ ИЗОЛЯЦИЕЙ И ОБОЛОЧКОЙ ПОНИЖЕННОЙ ГОРЮЧЕСТИ, ТРЕХЖИЛЬНЫЙ СЕЧЕНИЕМ, ММ2: 3Х2,5 | 1000М | 0.103 | 0.7725
12.6 | 65157 | СЖИМ СОЕДИНИТЕЛЬНЫЙ | 100ШТ | 0.12 | 0.9
13 | Ц0803-591-09 | ВЫКЛЮЧАТЕЛИ, ПЕРЕКЛЮЧАТЕЛИ И ШТЕПСЕЛЬНЫЕ РОЗЕТКИ. РОЗЕТКА ШТЕПСЕЛЬНАЯ УТОПЛЕННОГО ТИПА ПРИ СКРЫТОЙ ПРОВОДКЕ | 100ШТ | 1
13.1 | 1 | ЗАТРАТЫ ТРУДА РАБОЧИХ-СТРОИТЕЛЕЙ | ЧЕЛ.-Ч | 38.1 | 38.1
13.2 | 3 | ЗАТРАТЫ ТРУДА МАШИНИСТОВ | ЧЕЛ.-Ч | 0.04 | 0.04
13.3 | 2510 | АВТОМОБИЛИ БОРТОВЫЕ ГРУЗОПОДЪЕМНОСТЬЮ ДО 8 Т | МАШ.-Ч | 0.04 | 0.04
13.4 | 30654 | ГИПСОВЫЕ ВЯЖУЩИЕ Г-3 | Т | 0.00315 | 0.00315
13.5 | 97117 | СТЕКЛОЛЕНТА ЛИПКАЯ ИЗОЛЯЦИОННАЯ НА ПОЛИКАСИНОВОМ КОМПАУНДЕ МАРКИ ЛСЭПЛ, ШИРИНОЙ 20-30 ММ, ТОЛЩИНОЙ ОТ 0,14 ДО 0,19 ММ ВКЛЮЧИТЕЛЬНО | КГ | 0.42 | 0.42
14 | С | РОЗЕТКА ЩТЕП. С 3 ЗАЗЕМ.КОНТАКТ .220 В. 16 А РЩ-Ц-20-С-56-16/220 | ШТ | 100
15 |  | БАКТЕРИЦИТНОГО ЛАМПА КОМПЛЕКТТА ТЕХН. МЕД. ТЕХ.МЕД.ОБОРУДОВАН. | КОМПЛ | 9
16 | Ц0802-471-1 ДОП. 8 | ЗАЗЕМЛИТЕЛЬ ВЕРТИКАЛЬНЫЙ ИЗ УГЛОВОЙ СТАЛИ РАЗМЕРОМ, ММ: 50Х50Х5 | 10ШТ | 0.8
16.1 | 1 | ЗАТРАТЫ ТРУДА РАБОЧИХ-СТРОИТЕЛЕЙ | ЧЕЛ.-Ч | 10.7 | 8.56
16.2 | 3 | ЗАТРАТЫ ТРУДА МАШИНИСТОВ | ЧЕЛ.-Ч | 0.19 | 0.152
16.3 | 2016 | УСТАНОВКИ ДЛЯ СВАРКИ РУЧНОЙ ДУГОВОЙ (ПОСТОЯННОГО ТОКА) | МАШ.-Ч | 1.75 | 1.4
16.4 | 2510 | АВТОМОБИЛИ БОРТОВЫЕ ГРУЗОПОДЪЕМНОСТЬЮ ДО 8 Т | МАШ.-Ч | 0.19 | 0.152
16.5 | 31248 | ЛАК БИТУМНЫЙ БТ-123 | Т | 0.002 | 0.0016
16.6 | 35377 | ЭЛЕКТРОДЫ ДИАМЕТРОМ 4 ММ Э42А | КГ | 0.65 | 0.52
17 | С | СТАЛЬ УГЛОВАЯ, РАВНОПОЛОЧНАЯ, МАРКА СТАЛИ ВСТ3КП2 РАЗМЕРОМ 50Х50Х5 ММ | Т | 0.0754
18 | Ц0802-472-2 ДОП. 8 | ЗАЗЕМЛИТЕЛЬ ГОРИЗОНТАЛЬНЫЙ ИЗ СТАЛИ ПОЛОСОВОЙ СЕЧЕНИЕМ 160 ММ2 | 100М | 0.4
18.1 | 1 | ЗАТРАТЫ ТРУДА РАБОЧИХ-СТРОИТЕЛЕЙ | ЧЕЛ.-Ч | 16.6 | 6.64
18.2 | 3 | ЗАТРАТЫ ТРУДА МАШИНИСТОВ | ЧЕЛ.-Ч | 0.22 | 0.088
18.3 | 2016 | УСТАНОВКИ ДЛЯ СВАРКИ РУЧНОЙ ДУГОВОЙ (ПОСТОЯННОГО ТОКА) | МАШ.-Ч | 3.13 | 1.252
18.4 | 2510 | АВТОМОБИЛИ БОРТОВЫЕ ГРУЗОПОДЪЕМНОСТЬЮ ДО 8 Т | МАШ.-Ч | 0.22 | 0.088
18.5 | 31248 | ЛАК БИТУМНЫЙ БТ-123 | Т | 0.0037 | 0.00148
18.6 | 35377 | ЭЛЕКТРОДЫ ДИАМЕТРОМ 4 ММ Э42А | КГ | 0.9 | 0.36
19 | С111-9340 | СТАЛЬ ПОЛОСОВАЯ 40Х4 | Т | 0.0504
20 | Е1504-030-03 | МАСЛЯНАЯ ОКРАСКА МЕТАЛЛИЧЕСКИХ ПОВЕРХНОСТЕЙ | 100М2 ОТДЕЛЫВАЕМОЙ ПОВЕРХНОСТИ | 0.072
20.1 | 1 | ЗАТРАТЫ ТРУДА РАБОЧИХ-СТРОИТЕЛЕЙ | ЧЕЛ.-Ч | 40.59 | 2.9225
20.2 | 3 | ЗАТРАТЫ ТРУДА МАШИНИСТОВ | ЧЕЛ.-Ч | 0.03 | 0.00216
20.3 | 2499 | АВТОМОБИЛИ БОРТОВЫЕ ГРУЗОПОДЪЕМНОСТЬЮ ДО 5 Т | МАШ.-Ч | 0.03 | 0.00216
20.4 | 31392 | ОЛИФА НАТУРАЛЬНАЯ | КГ | 2.7 | 0.1944
20.5 | 43231 | КРАСКИ МАСЛЯНЫЕ ГОТОВЫЕ К ПРИМЕНЕНИЮ ДЛЯ ВНУТРЕННИХ РАБОТ | Т | 0.0246 | 0.001771
20.6 | 44059 | ВЕТОШЬ | КГ | 0.3 | 0.0216
21 | Е0102-055-02 | РАЗРАБОТКА ГРУНТА ВРУЧНУЮ, ГРУППА ГРУНТОВ: 2 | 100М3 | 0.098
21.1 | 1 | ЗАТРАТЫ ТРУДА РАБОЧИХ-СТРОИТЕЛЕЙ | ЧЕЛ.-Ч | 189 | 18.522
22 | Е0102-061-02 | ЗАСЫПКА ВРУЧНУЮ , ГРУППА ГРУНТОВ: 2 | 100М3 | 0.098
22.1 | 1 | ЗАТРАТЫ ТРУДА РАБОЧИХ-СТРОИТЕЛЕЙ | ЧЕЛ.-Ч | 97.2 | 9.5256
23 | Ц0803-526-06 | ВЫКЛЮЧАТЕЛИ УСТАНОВОЧНЫЕ АВТОМАТИЧЕСКИЕ [АВТОМАТЫ] ИЛИ НЕАВТОМАТИЧЕСКИЕ. АВТОМАТ ОДНО-, ДВУХ-, ТРЕХПОЛЮСНЫЙ, УСТАНАВЛИВАЕМЫЙ НА КОНСТРУКЦИИ НА ПОЛУ, НА ТОК, А, ДО 25 | ШТ | 12
23.1 | 1 | ЗАТРАТЫ ТРУДА РАБОЧИХ-СТРОИТЕЛЕЙ | ЧЕЛ.-Ч | 1.62 | 19.44
23.2 | 3 | ЗАТРАТЫ ТРУДА МАШИНИСТОВ | ЧЕЛ.-Ч | 0.003 | 0.036
23.3 | 2510 | АВТОМОБИЛИ БОРТОВЫЕ ГРУЗОПОДЪЕМНОСТЬЮ ДО 8 Т | МАШ.-Ч | 0.003 | 0.036
24 |  | УЗО 30 МА | ШТ | 12
РАЗДЕЛ 3.ЭЛЕКТРООСВЕЩЕНИЕ
25 | Ц0803-594-1 | СВЕТИЛЬНИК, ОТДЕЛЬНО УСТАНАВЛИВАЕМЫЙ НА ШТЫРЯХ, С КОЛИЧЕСТВОМ ЛАМП В СВЕТИЛЬНИКЕ 1 | 100ШТ | 0.55
25.1 | 1 | ЗАТРАТЫ ТРУДА РАБОЧИХ-СТРОИТЕЛЕЙ | ЧЕЛ.-Ч | 88 | 48.4
25.2 | 3 | ЗАТРАТЫ ТРУДА МАШИНИСТОВ | ЧЕЛ.-Ч | 1.55 | 0.8525
25.3 | 2510 | АВТОМОБИЛИ БОРТОВЫЕ ГРУЗОПОДЪЕМНОСТЬЮ ДО 8 Т | МАШ.-Ч | 1.55 | 0.8525
25.4 | 30654 | ГИПСОВЫЕ ВЯЖУЩИЕ Г-3 | Т | 0.00315 | 0.001732
25.5 | 65312 | ТРУБКА ПОЛИХЛОРВИНИЛОВАЯ | КГ | 2.8 | 1.54
26 | С1545-317 | СВЕТОДИОДНЫЕ (ЛЕД СВЕТИЛЬНИК С ЛАМПАМИ) ВН-1202-24W | ШТ | 55
27 | Ц0803-593-05 | СВЕТИЛЬНИК НАСТЕННЫЙ ИЛИ ПОТОЛОЧНЫЙ УПЛОТНЕННЫЙ С КРЕПЛЕНИЕМ ВИНТАМИ ИЛИ БОЛТАМИ ДЛЯ ПОМЕЩЕНИЙ С ТЯЖЕЛЫМИ УСЛОВИЯМИ СРЕДЫ | 100ШТ | 0.03
27.1 | 1 | ЗАТРАТЫ ТРУДА РАБОЧИХ-СТРОИТЕЛЕЙ | ЧЕЛ.-Ч | 93.4 | 2.802
27.2 | 3 | ЗАТРАТЫ ТРУДА МАШИНИСТОВ | ЧЕЛ.-Ч | 0.8 | 0.024
27.3 | 2510 | АВТОМОБИЛИ БОРТОВЫЕ ГРУЗОПОДЪЕМНОСТЬЮ ДО 8 Т | МАШ.-Ч | 0.8 | 0.024
28 | С | СВИТЕЛНИК НАСТЕННЫЙ НБО 09-60 | ШТ | 3
29 | Ц0803-593-10 | СВЕТИЛЬНИКИ ДЛЯ ЛАМП НАКАЛИВАНИЯ. СВЕТОВЫЕ НАСТЕННЫЕ УКАЗАТЕЛИ | 100ШТ | 0.02
29.1 | 1 | ЗАТРАТЫ ТРУДА РАБОЧИХ-СТРОИТЕЛЕЙ | ЧЕЛ.-Ч | 98.2 | 1.964
29.2 | 3 | ЗАТРАТЫ ТРУДА МАШИНИСТОВ | ЧЕЛ.-Ч | 1.12 | 0.0224
29.3 | 2510 | АВТОМОБИЛИ БОРТОВЫЕ ГРУЗОПОДЪЕМНОСТЬЮ ДО 8 Т | МАШ.-Ч | 1.12 | 0.0224
29.4 | 97117 | СТЕКЛОЛЕНТА ЛИПКАЯ ИЗОЛЯЦИОННАЯ НА ПОЛИКАСИНОВОМ КОМПАУНДЕ МАРКИ ЛСЭПЛ, ШИРИНОЙ 20-30 ММ, ТОЛЩИНОЙ ОТ 0,14 ДО 0,19 ММ ВКЛЮЧИТЕЛЬНО | КГ | 0.21 | 0.0042
30 | С1545-189 | УКАЗАТЕЛЬ СВЕТОВОЙ "ВЫХОД" СУВ-М-2 | ШТ | 2
31 | Ц0803-591-2 | ВЫКЛЮЧАТЕЛИ, ПЕРЕКЛЮЧАТЕЛИ И ШТЕПСЕЛЬНЫЕ РОЗЕТКИ. ВЫКЛЮЧАТЕЛЬ ОДНОКЛАВИШНЫЙ УТОПЛЕННОГО ТИПА ПРИ СКРЫТОЙ ПРОВОДКЕ | 100ШТ | 0.42
31.1 | 1 | ЗАТРАТЫ ТРУДА РАБОЧИХ-СТРОИТЕЛЕЙ | ЧЕЛ.-Ч | 32.2 | 13.524
31.2 | 3 | ЗАТРАТЫ ТРУДА МАШИНИСТОВ | ЧЕЛ.-Ч | 0.04 | 0.0168
31.3 | 2510 | АВТОМОБИЛИ БОРТОВЫЕ ГРУЗОПОДЪЕМНОСТЬЮ ДО 8 Т | МАШ.-Ч | 0.04 | 0.0168
31.4 | 30654 | ГИПСОВЫЕ ВЯЖУЩИЕ Г-3 | Т | 0.00315 | 0.001323
32 | С1512-63 | ВЫКЛЮЧАТЕЛЬ ОДНОКЛАВИШНЫЙ ДЛЯ СКРЫТОЙ ПРОВОДКИ, ТИП С-1-02-6/220 | ШТ | 42
33 | С1512-26 | КОРОБКИ ОТВЕТВИТЕЛЬНЫЕ ТИП У198 | 1000ШТ | 0.142
34 | 2405-1239 | КОРОБА КУВ-0,1/0,1 | ШТ | 142
35 | Ц0802-403-2 | ПРОВОД В ЗАЩИТНОЙ ОБОЛОЧКЕ ИЛИ КАБЕЛЬ ДВУХ-ТРЕХЖИЛЬНЫЕ В ГОТОВЫХ КАНАЛАХ СТЕН И ПЕРЕКРЫТИЙ | 100М | 7.5
35.1 | 1 | ЗАТРАТЫ ТРУДА РАБОЧИХ-СТРОИТЕЛЕЙ | ЧЕЛ.-Ч | 20 | 150
35.2 | 3 | ЗАТРАТЫ ТРУДА МАШИНИСТОВ | ЧЕЛ.-Ч | 0.03 | 0.225
35.3 | 2510 | АВТОМОБИЛИ БОРТОВЫЕ ГРУЗОПОДЪЕМНОСТЬЮ ДО 8 Т | МАШ.-Ч | 0.03 | 0.225
35.4 | 32540 | ПРОВОЛОКА СТАЛЬНАЯ НИЗКОУГЛЕРОДИСТАЯ РАЗНОГО НАЗНАЧЕНИЯ ОЦИНКОВАННАЯ ДИАМЕТРОМ 3,0 ММ | Т | 0.0025 | 0.01875
35.5 | 63210 | КАБЕЛЬ ВВГНГ СИЛОВЫЕ НА НАПРЯЖЕНИЕ 600 В, С МЕДНЫМИ ЖИЛАМИ C ПОЛИВИНИЛХЛОРИДНОЙ ИЗОЛЯЦИЕЙ И ОБОЛОЧКОЙ ПОНИЖЕННОЙ ГОРЮЧЕСТИ, ДВУХЖИЛЬНЫЙ СЕЧЕНИЕМ, ММ2: 2Х1,5 | 1000М | 0.103 | 0.7725
35.6 | 65157 | СЖИМ СОЕДИНИТЕЛЬНЫЙ | 100ШТ | 0.12 | 0.9
36 | Ц0802-403-2 | ПРОВОД В ЗАЩИТНОЙ ОБОЛОЧКЕ ИЛИ КАБЕЛЬ ДВУХ-ТРЕХЖИЛЬНЫЕ В ГОТОВЫХ КАНАЛАХ СТЕН И ПЕРЕКРЫТИЙ | 100М | 2.5
36.1 | 1 | ЗАТРАТЫ ТРУДА РАБОЧИХ-СТРОИТЕЛЕЙ | ЧЕЛ.-Ч | 20 | 50
36.2 | 3 | ЗАТРАТЫ ТРУДА МАШИНИСТОВ | ЧЕЛ.-Ч | 0.03 | 0.075
36.3 | 2510 | АВТОМОБИЛИ БОРТОВЫЕ ГРУЗОПОДЪЕМНОСТЬЮ ДО 8 Т | МАШ.-Ч | 0.03 | 0.075
36.4 | 32540 | ПРОВОЛОКА СТАЛЬНАЯ НИЗКОУГЛЕРОДИСТАЯ РАЗНОГО НАЗНАЧЕНИЯ ОЦИНКОВАННАЯ ДИАМЕТРОМ 3,0 ММ | Т | 0.0025 | 0.00625
36.5 | 63230 | КАБЕЛЬ ВВГНГ СИЛОВЫЕ НА НАПРЯЖЕНИЕ 600 В, С МЕДНЫМИ ЖИЛАМИ C ПОЛИВИНИЛХЛОРИДНОЙ ИЗОЛЯЦИЕЙ И ОБОЛОЧКОЙ ПОНИЖЕННОЙ ГОРЮЧЕСТИ, ТРЕХЖИЛЬНЫЙ СЕЧЕНИЕМ, ММ2: 3Х1,5 | 1000М | 0.103 | 0.2575
36.6 | 65157 | СЖИМ СОЕДИНИТЕЛЬНЫЙ | 100ШТ | 0.12 | 0.3
37 | Ц0803-593-05 | СВЕТИЛЬНИК НАСТЕННЫЙ ИЛИ ПОТОЛОЧНЫЙ УПЛОТНЕННЫЙ С КРЕПЛЕНИЕМ ВИНТАМИ ИЛИ БОЛТАМИ ДЛЯ ПОМЕЩЕНИЙ С ТЯЖЕЛЫМИ УСЛОВИЯМИ СРЕДЫ | 100ШТ | 0.22
37.1 | 1 | ЗАТРАТЫ ТРУДА РАБОЧИХ-СТРОИТЕЛЕЙ | ЧЕЛ.-Ч | 93.4 | 20.548
37.2 | 3 | ЗАТРАТЫ ТРУДА МАШИНИСТОВ | ЧЕЛ.-Ч | 0.8 | 0.176
37.3 | 2510 | АВТОМОБИЛИ БОРТОВЫЕ ГРУЗОПОДЪЕМНОСТЬЮ ДО 8 Т | МАШ.-Ч | 0.8 | 0.176
38 | С | СВЕТИЛЬНИКИ С ДАТЧИКОМ ДВИЖЕНИЯ 24 ВАТТ | ШТ | 22
на | ПОЖАРНАЯ СИГНАЛИЗАЦИЯ,
(наименование работ и затрат, наименование объекта)
N п.п. | Шифр номера нормативов и коды ресурсов | Наименование работ и затрат | Единица измерения | Количество
|  |  |  | на. ед. измерения | по проектным данным
1 | 2 | 3 | 4 | 5 | 6
РАЗДЕЛ 1.ПОЖАРНАЯ СИГНАЛИЗАЦИЯ
1 | Ц1008-001-02 ДОП. 4 | ПРИБОРЫ ПС ПРИЕМНО-КОНТРОЛЬНЫЕ, ПУСКОВЫЕ. КОНЦЕНТРАТОР: БЛОК БАЗОВЫЙ НА 24 ЛУЧЕЙ | ШТ | 1
1.1 | 1 | ЗАТРАТЫ ТРУДА РАБОЧИХ-СТРОИТЕЛЕЙ | ЧЕЛ.-Ч | 11.7 | 11.7
1.2 | 521 | ДРЕЛИ ЭЛЕКТРИЧЕСКИЕ | МАШ.-Ч | 0.16 | 0.16
1.3 | 34351 | КАНИФОЛЬ СОСНОВАЯ | КГ | 0.01 | 0.01
1.4 | 58630 | ДЮБЕЛИ ПЛАСТМАССОВЫЕ С ШУРУПАМИ 12Х70 ММ | 10 ШТ | 0.4 | 0.4
1.5 | 64855 | ПРИПОИ ОЛОВЯННО-СВИНЦОВЫЕ БЕССУРЬМЯНИСТЫЕ МАРКИ ПОС40 | КГ | 0.1 | 0.1
2 | 529520-1-К | ПРИБОР ПРИЕМНО-КОНТРОЛЬНЫЙ ППСУ-8, | ШТ | 1
3 | Ц1008-001-08 ДОП. 4 | ПРИБОРЫ ПРИЕМНО-КОНТРОЛЬНЫЕ СИГНАЛЬНЫЕ | ШТ | 3
3.1 | 1 | ЗАТРАТЫ ТРУДА РАБОЧИХ-СТРОИТЕЛЕЙ | ЧЕЛ.-Ч | 2.4 | 7.2
3.2 | 521 | ДРЕЛИ ЭЛЕКТРИЧЕСКИЕ | МАШ.-Ч | 0.13 | 0.39
3.3 | 30654 | ГИПСОВЫЕ ВЯЖУЩИЕ Г-3 | Т | 2e-05 | 6e-05
3.4 | 34351 | КАНИФОЛЬ СОСНОВАЯ | КГ | 0.0018 | 0.0054
3.5 | 64855 | ПРИПОИ ОЛОВЯННО-СВИНЦОВЫЕ БЕССУРЬМЯНИСТЫЕ МАРКИ ПОС40 | КГ | 0.018 | 0.054
4 | 100-139 ПР-Т 113,1979 | СИГНАЛЬНОЕ ЗВУКОВОЕ УСТРОЙСТВО СУЗ-ОПОП-РУБЕЖ | ШТ | 3
5 | Ц1008-002-02 ДОП. 4 | ИЗВЕЩАТЕЛИ ПС АВТОМАТИЧЕСКИЕ: ДЫМОВОЙ, ФОТОЭЛЕКТРИЧЕСКИЙ, РАДИОИЗОТОПНЫЙ, СВЕТОВОЙ В НОРМАЛЬНОМ ИСПОЛНЕНИИ | ШТ | 80
5.1 | 1 | ЗАТРАТЫ ТРУДА РАБОЧИХ-СТРОИТЕЛЕЙ | ЧЕЛ.-Ч | 1.68 | 134.4
5.2 | 521 | ДРЕЛИ ЭЛЕКТРИЧЕСКИЕ | МАШ.-Ч | 0.16 | 12.8
5.3 | 64855 | ПРИПОИ ОЛОВЯННО-СВИНЦОВЫЕ БЕССУРЬМЯНИСТЫЕ МАРКИ ПОС40 | КГ | 0.005 | 0.4
6 | 100-143 ПО ДАННЫМ ИЗГОТОВИТЕЛЯ,1978Г. | ИЗВЕЩАТЕЛЬ ДЫМОВОЙ СД-2011 | ШТ | 80
7 | Ц1008-002-01 ДОП. 4 | ИЗВЕЩАТЕЛИ ПС АВТОМАТИЧЕСКИЕ: ТЕПЛОВОЙ ЭЛЕКТРО-КОНТАКТНЫЙ, МАГНИТОКОНТАКТНЫЙ В НОРМАЛЬНОМ ИСПОЛНЕНИИ | ШТ | 2
7.1 | 1 | ЗАТРАТЫ ТРУДА РАБОЧИХ-СТРОИТЕЛЕЙ | ЧЕЛ.-Ч | 0.84 | 1.68
7.2 | 521 | ДРЕЛИ ЭЛЕКТРИЧЕСКИЕ | МАШ.-Ч | 0.06 | 0.12
8 | 100-148 ПО ДАННЫМ ИНСТИТУТА ГИПРОНИИЗДРАВ ,1974 | ИЗВЕЩАТЕЛЬ ПОЖАРНЫЙ РУЧНОЙ ИПР-5310 (FIRE) | ШТ | 2
9 | С1513-181 | КОРОБКИ ОТВЕТВИТЕЛЬНЫЕ ТИПА УК-2П | ШТ | 40
10 | Ц1008-005-02 | ПРОВОД ДВУХ-И ТРЕХЖИЛЬНЫЙ С РАЗДЕЛИТЕЛЬНЫМ ОСНОВАНИЕМ ПО СТЕНАМ И ПОТОЛКАМ, ПРОКЛАДЫВАЕМЫЙ ПО ОСНОВАНИЯМ КИРПИЧНЫМ | 100М | 5
10.1 | 1 | ЗАТРАТЫ ТРУДА РАБОЧИХ-СТРОИТЕЛЕЙ | ЧЕЛ.-Ч | 29 | 145
10.2 | 521 | ДРЕЛИ ЭЛЕКТРИЧЕСКИЕ | МАШ.-Ч | 5.76 | 28.8
10.3 | 31692 | КЛЕЙ 88-СА | КГ | 1.008 | 5.04
10.4 | 46163 | СКОБЫ | 10ШТ | 24 | 120
10.5 | 65312 | ТРУБКА ПОЛИХЛОРВИНИЛОВАЯ | КГ | 0.12 | 0.6
10.6 | 447806 | КАБЕЛЬ ДЛЯ МОНТАЖА СИСТЕМ СИГНАЛИЗАЦИИ В ПВХ КСПВ 2Х0,5 | 1000М | 0.102 | 0.51
11 | Ц1002-030-06 ДОП. 5 | УСТАНОВКА БЫТОВОГО АППАРАТА | ШТ | 1
11.1 | 1 | ЗАТРАТЫ ТРУДА РАБОЧИХ-СТРОИТЕЛЕЙ | ЧЕЛ.-Ч | 0.25 | 0.25
12 |  | УСТРОЙСТВО ОКОНЕЧНОЕ ОБЪЕКТОВОЕ GSM/GPRS (УЗАТГИЧ) | ШТ | 1
13 | Ц0802-403-3 | ПРОВОД В ЗАЩИТНОЙ ОБОЛОЧКЕ ИЛИ КАБЕЛЬ ДВУХ-ТРЕХЖИЛЬНЫЕ ПУГНП СЕЧ 2Х10 ММ | 100М | 0.15
13.1 | 1 | ЗАТРАТЫ ТРУДА РАБОЧИХ-СТРОИТЕЛЕЙ | ЧЕЛ.-Ч | 37 | 5.55
13.2 | 3 | ЗАТРАТЫ ТРУДА МАШИНИСТОВ | ЧЕЛ.-Ч | 0.03 | 0.0045
13.3 | 2510 | АВТОМОБИЛИ БОРТОВЫЕ ГРУЗОПОДЪЕМНОСТЬЮ ДО 8 Т | МАШ.-Ч | 0.03 | 0.0045
13.4 | 45527 | БИРКИ МАРКИРОВОЧНЫЕ | 100ШТ | 0.31 | 0.0465
13.5 | 46163 | СКОБЫ | 10ШТ | 28 | 4.2
13.6 | 65157 | СЖИМ СОЕДИНИТЕЛЬНЫЙ | 100ШТ | 0.12 | 0.018
13.7 | 445914 | ПРОВОДА БЫТОВОГО НАЗНАЧЕНИЯ ПУГНП 2Х1,0 | 1000М | 0.103 | 0.01545
14 | Ц1008-003-03 ДОП. 4 | УСТРОЙСТВА БЛОК ПИТАНИЯ | ШТ | 1
14.1 | 1 | ЗАТРАТЫ ТРУДА РАБОЧИХ-СТРОИТЕЛЕЙ | ЧЕЛ.-Ч | 3.6 | 3.6
14.2 | 521 | ДРЕЛИ ЭЛЕКТРИЧЕСКИЕ | МАШ.-Ч | 0.13 | 0.13
14.3 | 30654 | ГИПСОВЫЕ ВЯЖУЩИЕ Г-3 | Т | 2e-05 | 2e-05
14.4 | 64855 | ПРИПОИ ОЛОВЯННО-СВИНЦОВЫЕ БЕССУРЬМЯНИСТЫЕ МАРКИ ПОС40 | КГ | 0.016 | 0.016
15 | 1511-4014 | АККУМУЛЯТОРНАЯ БАТАРЕЯ YPS -12V 7A/H-20H FM 1270 | ШТ | 1
16 | Ц1002-16-6 | ОТДЕЛЬНО УСТАНАВЛИВАЕМЫЙ: ПРЕОБРАЗОВАТЕЛЬ ИЛИ БЛОК ПИТАНИЯ | ШТ | 1
16.1 | 1 | ЗАТРАТЫ ТРУДА РАБОЧИХ-СТРОИТЕЛЕЙ | ЧЕЛ.-Ч | 10.1 | 10.1
16.3 | 30484 | БОЛТЫ СТРОИТЕЛЬНЫЕ С ГАЙКАМИ И ШАЙБАМИ | КГ | 0.3 | 0.3
16.4 | 64457 | НАКОНЕЧНИКИ КАБЕЛЬНЫЕ | ШТ | 10 | 10
16.5 | 97117 | СТЕКЛОЛЕНТА ЛИПКАЯ ИЗОЛЯЦИОННАЯ НА ПОЛИКАСИНОВОМ КОМПАУНДЕ МАРКИ ЛСЭПЛ, ШИРИНОЙ 20-30 ММ, ТОЛЩИНОЙ ОТ 0,14 ДО 0,19 ММ ВКЛЮЧИТЕЛЬНО | КГ | 0.02 | 0.02
17 | 1504-13245 | БОКС ДЛЯ АККУМУЛЯТОРА FM 1270 7A/H | ШТ | 1
18 |  | БЛОК ПИТАНИЯ УПБ 12В 3А | ШТ | 1
19 | С | КОРОБА 25Х25 | М | 2
20 | С | МЕТЫЗИ | КГ | 0.5
РАЗДЕЛ 2.ЗАЗЕМЛЕНИЕ
21 | Ц0802-346-4 | ЗАЗЕМЛЕНИЯ ОДИНОЧНОЕ ОПОРЫ ИЗ УГЛОВОЙ СТАЛИ | ШТ | 3
21.1 | 1 | ЗАТРАТЫ ТРУДА РАБОЧИХ-СТРОИТЕЛЕЙ | ЧЕЛ.-Ч | 4.56 | 13.68
21.2 | 30484 | БОЛТЫ СТРОИТЕЛЬНЫЕ С ГАЙКАМИ И ШАЙБАМИ | КГ | 5 | 15
21.3 | 45763 | ГАЙКИ УСТАНОВОЧНЫЕ ЗАЗЕМЛЯЮЩИЕ | 100ШТ | 0.02 | 0.06
22 | С | СТАЛЬ УГЛОВАЯ 50Х50Х5 | Т | 0.0583
23 | Ц0802-472-2 ДОП. 8 | ЗАЗЕМЛИТЕЛЬ ГОРИЗОНТАЛЬНЫЙ ИЗ СТАЛИ ПОЛОСОВОЙ СЕЧЕНИЕМ 160 ММ2 | 100М | 0.28
23.1 | 1 | ЗАТРАТЫ ТРУДА РАБОЧИХ-СТРОИТЕЛЕЙ | ЧЕЛ.-Ч | 16.6 | 4.648
23.2 | 3 | ЗАТРАТЫ ТРУДА МАШИНИСТОВ | ЧЕЛ.-Ч | 0.22 | 0.0616
23.3 | 2016 | УСТАНОВКИ ДЛЯ СВАРКИ РУЧНОЙ ДУГОВОЙ (ПОСТОЯННОГО ТОКА) | МАШ.-Ч | 3.13 | 0.8764
23.4 | 2510 | АВТОМОБИЛИ БОРТОВЫЕ ГРУЗОПОДЪЕМНОСТЬЮ ДО 8 Т | МАШ.-Ч | 0.22 | 0.0616
23.5 | 31248 | ЛАК БИТУМНЫЙ БТ-123 | Т | 0.0037 | 0.001036
23.6 | 35377 | ЭЛЕКТРОДЫ ДИАМЕТРОМ 4 ММ Э42А | КГ | 0.9 | 0.252
24 | С | СТАЛЬПОЛОСОВАЯ 40Х4 | Т | 0.035
25 | С124-9221 | СТАЛЬ КРУГЛАЯ ДИАМЕТРОМ 12 ММ | Т | 0.014
РАЗДЕЛ 3.ОПОВЕЩЕНИЕ О ПОЖАРЕ
26 | Ц1004-064-01 | АППАРАТУРА НАСТОЛЬНОГО ТИПА. ГРОМКОГОВОРИТЕЛЬ НАСТОЛЬНЫЙ | ШТ | 1
26.1 | 1 | ЗАТРАТЫ ТРУДА РАБОЧИХ-СТРОИТЕЛЕЙ | ЧЕЛ.-Ч | 3 | 3
26.2 | 97117 | СТЕКЛОЛЕНТА ЛИПКАЯ ИЗОЛЯЦИОННАЯ НА ПОЛИКАСИНОВОМ КОМПАУНДЕ МАРКИ ЛСЭПЛ, ШИРИНОЙ 20-30 ММ, ТОЛЩИНОЙ ОТ 0,14 ДО 0,19 ММ ВКЛЮЧИТЕЛЬНО | КГ | 0.01 | 0.01
27 |  | ИНТЕРФЕЙС ПЕРЕДАЧИ АВАРИЙНОГО СИГНАЛА ИТС Т-6203 | ШТ | 1
28 |  | IP УСИЛИТЕЛЬ 350 ВТ Т-77350 | ШТ | 1
29 |  | НАСТЕННЫЙ ГРОМКОГОВОРИТЕЛЬ (10W) ИТС Т-104 | ШТ | 5
30 | Ц1004-066-07 | АППАРАТУРА НАСТЕННОГО ТИПА. РОЗЕТКА МИКРОФОННАЯ | ШТ | 1
30.1 | 1 | ЗАТРАТЫ ТРУДА РАБОЧИХ-СТРОИТЕЛЕЙ | ЧЕЛ.-Ч | 1 | 1
30.2 | 23478 | ЭЛЕКТРОЭНЕРГИЯ | КВТ Ч | 0.012 | 0.012
30.3 | 97117 | СТЕКЛОЛЕНТА ЛИПКАЯ ИЗОЛЯЦИОННАЯ НА ПОЛИКАСИНОВОМ КОМПАУНДЕ МАРКИ ЛСЭПЛ, ШИРИНОЙ 20-30 ММ, ТОЛЩИНОЙ ОТ 0,14 ДО 0,19 ММ ВКЛЮЧИТЕЛЬНО | КГ | 0.001 | 0.001
31 |  | МИКРОФОННАЯ КОНСОЛЬ Т-7702А | ШТ | 1
32 |  | МУЛЬТИМЕДИЙНЫЙ ПРОИГРЫВАТЕЛЬ ИТС Т2-2221 | ШТ | 1
33 | Ц0802-403-2 | ПРОВОД В ЗАЩИТНОЙ ОБОЛОЧКЕ ИЛИ КАБЕЛЬ ДВУХ-ТРЕХЖИЛЬНЫЕ В ГОТОВЫХ КАНАЛАХ СТЕН И ПЕРЕКРЫТИЙ | 100М | 1
33.1 | 1 | ЗАТРАТЫ ТРУДА РАБОЧИХ-СТРОИТЕЛЕЙ | ЧЕЛ.-Ч | 20 | 20
33.2 | 3 | ЗАТРАТЫ ТРУДА МАШИНИСТОВ | ЧЕЛ.-Ч | 0.03 | 0.03
33.3 | 2510 | АВТОМОБИЛИ БОРТОВЫЕ ГРУЗОПОДЪЕМНОСТЬЮ ДО 8 Т | МАШ.-Ч | 0.03 | 0.03
33.4 | 32540 | ПРОВОЛОКА СТАЛЬНАЯ НИЗКОУГЛЕРОДИСТАЯ РАЗНОГО НАЗНАЧЕНИЯ ОЦИНКОВАННАЯ ДИАМЕТРОМ 3,0 ММ | Т | 0.0025 | 0.0025
33.5 | 63210 | КАБЕЛЬ ВВГНГ СИЛОВЫЕ НА НАПРЯЖЕНИЕ 600 В, С МЕДНЫМИ ЖИЛАМИ C ПОЛИВИНИЛХЛОРИДНОЙ ИЗОЛЯЦИЕЙ И ОБОЛОЧКОЙ ПОНИЖЕННОЙ ГОРЮЧЕСТИ, ДВУХЖИЛЬНЫЙ СЕЧЕНИЕМ, ММ2: 2Х1,5 | 1000М | 0.103 | 0.103
33.6 | 65157 | СЖИМ СОЕДИНИТЕЛЬНЫЙ | 100ШТ | 0.12 | 0.12
34 | Ц0802-409-09 МИНСТРОЙ РУЗ 05.01.21 N 2 | ТРУБА ГОФРИРОВАННАЯ ПВХ ДЛЯ ЗАЩИТЫ ПРОВОДОВ И КАБЕЛЕЙ ПО СТЕНАМ, КОЛОННАМ, ПОТОЛКАМ | 100 М | 1
34.1 | 1 | ЗАТРАТЫ ТРУДА РАБОЧИХ-СТРОИТЕЛЕЙ | ЧЕЛ.-Ч | 15.2 | 15.2
34.2 | 3 | ЗАТРАТЫ ТРУДА МАШИНИСТОВ | ЧЕЛ.-Ч | 0.05 | 0.05
34.3 | 2509 | АВТОМОБИЛИ БОРТОВЫЕ ГРУЗОПОДЪЕМНОСТЬЮ ДО 5 Т | МАШ.-Ч | 0.05 | 0.05
34.4 | 2875 | ПЕРФОРАТОРЫ ЭЛЕКТРИЧЕСКИЕ | МАШ.-Ч | 4.84 | 4.84
34.5 | 28523 | КРЕПЛЕНИЯ ДЛЯ ПЛАСТИКОВЫХ ТРУБ | КОМПЛ | 175 | 175
34.6 | 38978 | ГОФРОТРУБА Д 16 | М | 102 | 102
34.7 | 49353 | ДЮБЕЛИ РАСПОРНЫЕ (МАРКА ПО ПРОЕКТУ) | ШТ | 175 | 175
35 | С | РАСПРЕДЕЛИТЕЛЬНАЯ КОРОБКА | ШТ | 5
36 | С | СКОТЧЬ БУМАЖНЫЙ МОЛЯРНЫЙ | ШТ | 2
37 | С | ШТРАПСЫ 4Х15 | УПАКОВ | 2
на | СИСТЕМА ВИДЕОНАБЛЮДЕНИЯ,
(наименование работ и затрат, наименование объекта)
N п.п. | Шифр номера нормативов и коды ресурсов | Наименование работ и затрат | Единица измерения | Количество
|  |  |  | на. ед. измерения | по проектным данным
1 | 2 | 3 | 4 | 5 | 6
РАЗДЕЛ 1.СИСТЕМА ВИДЕОНАБЛЮДЕНИЯ
1 | ЦЕНА | ЖЕСТКИЙ ДИСК 2 ТБ WD40PURX-78 | ШТ | 1
2 | Ц1104-026-01 | РАЗЪЕМ С РАЗДЕЛКОЙ И ВКЛЮЧЕНИЕМ КАБЕЛЯ С ЭКРАНИРОВАННЫМИ ПАРАМИ, ЕМКОСТЬ 5Х2 | ШТ | 16
2.1 | 1 | ЗАТРАТЫ ТРУДА РАБОЧИХ-СТРОИТЕЛЕЙ | ЧЕЛ.-Ч | 1.03 | 16.48
2.2 | 31195 | БИРКИ МАРКИРОВОЧНЫЕ ПЛАСТМАССОВЫЕ | 100 ШТ | 0.01 | 0.16
2.3 | 32717 | ПЛАСТИНА РЕЗИНОВАЯ РУЛОННАЯ ВУЛКАНИЗИРОВАННАЯ | КГ | 0.033 | 0.528
2.4 | 41876 | НИТКИ ХЛОПЧАТОБУМАЖНЫЕ ШВЕЙНЫЕ N00 | КГ | 0.0001 | 0.0016
2.5 | 64456 | НАКОНЕЧНИКИ КАБЕЛЬНЫЕ МЕДНЫЕ | ШТ | 1 | 16
2.6 | 65312 | ТРУБКА ПОЛИХЛОРВИНИЛОВАЯ | КГ | 0.0045 | 0.072
3 | СЦЕНА | КОННЕКТОР ДЛЯ ПОДКЛЮЧЕНИЯ СЕТЕВЫХ КАБЕЛЕЙ RJ-45 | ШТ | 16
4 | Ц1009-002-05 | АППАРАТУРА НАСТЕННОГО ТИПА. БЛОК ПИТАНИЯ | ШТ | 1
4.1 | 1 | ЗАТРАТЫ ТРУДА РАБОЧИХ-СТРОИТЕЛЕЙ | ЧЕЛ.-Ч | 5 | 5
4.2 | 97117 | СТЕКЛОЛЕНТА ЛИПКАЯ ИЗОЛЯЦИОННАЯ НА ПОЛИКАСИНОВОМ КОМПАУНДЕ МАРКИ ЛСЭПЛ, ШИРИНОЙ 20-30 ММ, ТОЛЩИНОЙ ОТ 0,14 ДО 0,19 ММ ВКЛЮЧИТЕЛЬНО | КГ | 0.02 | 0.02
5 | ЦЕНА | ИСТОЧНИК БЕСПЕРЕБОЙНОГО ПИТАНИЯ UHS 2 КВТ 2000 VA АVR | ШТ | 1
6 | Ц1002-016-03 | МОНТАЖ КОММУТАТОРА | НОМЕР | 1
6.1 | 1 | ЗАТРАТЫ ТРУДА РАБОЧИХ-СТРОИТЕЛЕЙ | ЧЕЛ.-Ч | 3.38 | 3.38
6.2 | 30484 | БОЛТЫ СТРОИТЕЛЬНЫЕ С ГАЙКАМИ И ШАЙБАМИ | КГ | 0.67 | 0.67
6.3 | 30654 | ГИПСОВЫЕ ВЯЖУЩИЕ Г-3 | Т | 0.0001 | 0.0001
6.4 | 39813 | СКРЕПЫ 10Х2 | КГ | 0.02 | 0.02
6.5 | 58630 | ДЮБЕЛИ ПЛАСТМАССОВЫЕ С ШУРУПАМИ 12Х70 ММ | 10 ШТ | 0.4 | 0.4
6.6 | 65312 | ТРУБКА ПОЛИХЛОРВИНИЛОВАЯ | КГ | 0.01 | 0.01
6.7 | 97117 | СТЕКЛОЛЕНТА ЛИПКАЯ ИЗОЛЯЦИОННАЯ НА ПОЛИКАСИНОВОМ КОМПАУНДЕ МАРКИ ЛСЭПЛ, ШИРИНОЙ 20-30 ММ, ТОЛЩИНОЙ ОТ 0,14 ДО 0,19 ММ ВКЛЮЧИТЕЛЬНО | КГ | 0.15 | 0.15
7 | ЦЕНА | КОММУТАТОР СЕТЕВОЙ 100 МBPS 8 ПОРТ POE GIGABIT ТЕНДА | ШТ | 1
8 | Ц1009-001-02 | АППАРАТУРА ТЕЛЕВИЗИОННАЯ С 1 МАЛОГАБАРИТНОЙ БЕСТРУБОЧНОЙ КАМЕРОЙ | КОМПЛ | 8
8.1 | 1 | ЗАТРАТЫ ТРУДА РАБОЧИХ-СТРОИТЕЛЕЙ | ЧЕЛ.-Ч | 15 | 120
8.2 | 23478 | ЭЛЕКТРОЭНЕРГИЯ | КВТ Ч | 10 | 80
8.3 | 32679 | ЛЕНТА ПОЛИЭТИЛЕНОВАЯ С ЛИПКИМ СЛОЕМ, МАРКИ А | КГ | 0.178 | 1.424
8.4 | 34351 | КАНИФОЛЬ СОСНОВАЯ | КГ | 0.089 | 0.712
8.5 | 41514 | НИТКИ СУРОВЫЕ | КГ | 0.12 | 0.96
8.6 | 64855 | ПРИПОИ ОЛОВЯННО-СВИНЦОВЫЕ БЕССУРЬМЯНИСТЫЕ МАРКИ ПОС40 | КГ | 0.089 | 0.712
8.7 | 65312 | ТРУБКА ПОЛИХЛОРВИНИЛОВАЯ | КГ | 0.06 | 0.48
9 | ЦЕНА | ЦИФРОВАЯ IP - 4 МП HD КАМЕРА ВНУТРЕННЕГО ПОТОЛОЧНАЯ DS-2CD1123G0-1 | ШТ | 4
10 | ЦЕНА | ЦИФРОВАЯ IP - 4 МП HD КАМЕРА УЛИЧНОГО DS-2CD1043G0Е-1 | ШТ | 4
11 | Ц1009-003-12 | АППАРАТУРА ВИДЕОНАБЛЮДЕНИЯ. ЦИФРОВОЕ ВИДЕОЗАПИСЫВАЮЩЕЕ УСТРОЙСТВО | ШТ | 1
11.1 | 1 | ЗАТРАТЫ ТРУДА РАБОЧИХ-СТРОИТЕЛЕЙ | ЧЕЛ.-Ч | 36 | 36
12 | ЦЕНА | ВИДЕОРЕГСТРАТОР NVR-8 КАНАЛА DS-7716NI-K4 | ШТ | 1
13 | ЦЕНА | МОНИТОР LCD 32 С HDMI ВХОДОМ | ШТ | 1
14 | Ц0802-147-11 | ПРОКЛАДКА КАБЕЛЯ | 100М | 1.73
14.1 | 1 | ЗАТРАТЫ ТРУДА РАБОЧИХ-СТРОИТЕЛЕЙ | ЧЕЛ.-Ч | 21.6 | 37.368
14.2 | 3 | ЗАТРАТЫ ТРУДА МАШИНИСТОВ | ЧЕЛ.-Ч | 0.43 | 0.7439
14.3 | 2510 | АВТОМОБИЛИ БОРТОВЫЕ ГРУЗОПОДЪЕМНОСТЬЮ ДО 8 Т | МАШ.-Ч | 0.43 | 0.7439
14.4 | 35101 | ШУРУПЫ С ПОЛУКРУГЛОЙ ГОЛОВКОЙ 4Х40 ММ | Т | 0.00062 | 0.001073
14.5 | 46163 | СКОБЫ | 10ШТ | 10.2 | 17.646
14.6 | 64235 | ЛЕНТА К226 | 100М | 0.0245 | 0.042385
15 | СЦЕНА | КАБЕЛЬ FTP CAT6E 4Х2Х0,52 | 1000М | 0.173
16 | СЦЕНА | БЛОК НАКЛАДНОЙ НА 9 РАЗЕТОК 19 1U SCHUKO | ШТ | 1
17 | СЦЕНА | HDMI КАБЕЛЬ 5 М ДЛЯ МОНИТОР | ШТ | 1
18 | СЦЕНА | КОРОБКА ГЕРМИТЕЧНЫЙ ДЛЯ КАМЕР 100Х100Х50 | ШТ | 8
19 | СЦЕНА | МЕТИЗЫ ДЮБЕЛЬ ГВОЗДЬ 8Х60 ММ | КГ | 1
20 | СЦЕНА | КАБЕЛЬНЫЙ ОРГОНАЙЗЕР 1U | ШТ | 1
21 | Ц0802-396-20 | КОРОБА ПЛАСТМАССОВЫЕ ШИРИНОЙ ДО 40 ММ | 100 М | 1
21.1 | 1 | ЗАТРАТЫ ТРУДА РАБОЧИХ-СТРОИТЕЛЕЙ | ЧЕЛ.-Ч | 15.99 | 15.99
21.2 | 3 | ЗАТРАТЫ ТРУДА МАШИНИСТОВ | ЧЕЛ.-Ч | 0.14 | 0.14
21.3 | 521 | ДРЕЛИ ЭЛЕКТРИЧЕСКИЕ | МАШ.-Ч | 1.66 | 1.66
21.4 | 2509 | АВТОМОБИЛИ БОРТОВЫЕ ГРУЗОПОДЪЕМНОСТЬЮ ДО 5 Т | МАШ.-Ч | 0.14 | 0.14
21.5 | 35101 | ШУРУПЫ С ПОЛУКРУГЛОЙ ГОЛОВКОЙ 4Х40 ММ | Т | 0.001 | 0.001
21.6 | 41014 | ДЮБЕЛИ МОНТАЖНЫЕ | 10 ШТ | 20 | 20
22 | СЦЕНА | КАБЕЛЬНЫЙ КАНАЛ 25Х16ММ | М | 100
РАЗДЕЛ 2.ЗАЗЕМЛЕНИЕ
23 | Ц0802-346-4 | ЗАЗЕМЛЕНИЯ ОДИНОЧНОЕ ОПОРЫ ИЗ УГЛОВОЙ СТАЛИ | ШТ | 3
23.1 | 1 | ЗАТРАТЫ ТРУДА РАБОЧИХ-СТРОИТЕЛЕЙ | ЧЕЛ.-Ч | 4.56 | 13.68
23.2 | 30484 | БОЛТЫ СТРОИТЕЛЬНЫЕ С ГАЙКАМИ И ШАЙБАМИ | КГ | 5 | 15
23.3 | 45763 | ГАЙКИ УСТАНОВОЧНЫЕ ЗАЗЕМЛЯЮЩИЕ | 100ШТ | 0.02 | 0.06
24 | С | СТАЛЬ УГЛОВАЯ 50Х50Х5 | Т | 0.0583
25 | Ц0802-472-2 ДОП. 8 | ЗАЗЕМЛИТЕЛЬ ГОРИЗОНТАЛЬНЫЙ ИЗ СТАЛИ ПОЛОСОВОЙ СЕЧЕНИЕМ 160 ММ2 | 100М | 0.28
25.1 | 1 | ЗАТРАТЫ ТРУДА РАБОЧИХ-СТРОИТЕЛЕЙ | ЧЕЛ.-Ч | 16.6 | 4.648
25.2 | 3 | ЗАТРАТЫ ТРУДА МАШИНИСТОВ | ЧЕЛ.-Ч | 0.22 | 0.0616
25.3 | 2016 | УСТАНОВКИ ДЛЯ СВАРКИ РУЧНОЙ ДУГОВОЙ (ПОСТОЯННОГО ТОКА) | МАШ.-Ч | 3.13 | 0.8764
25.4 | 2510 | АВТОМОБИЛИ БОРТОВЫЕ ГРУЗОПОДЪЕМНОСТЬЮ ДО 8 Т | МАШ.-Ч | 0.22 | 0.0616
25.5 | 31248 | ЛАК БИТУМНЫЙ БТ-123 | Т | 0.0037 | 0.001036
25.6 | 35377 | ЭЛЕКТРОДЫ ДИАМЕТРОМ 4 ММ Э42А | КГ | 0.9 | 0.252
26 | С | СТАЛЬПОЛОСОВАЯ 40Х4 | Т | 0.035
27 | С124-9221 | СТАЛЬ КРУГЛАЯ ДИАМЕТРОМ 12 ММ | Т | 0.014
на | ИНТЕРНЕТ,
(наименование работ и затрат, наименование объекта)
N п.п. | Шифр номера нормативов и коды ресурсов | Наименование работ и затрат | Единица измерения | Количество
|  |  |  | на. ед. измерения | по проектным данным
1 | 2 | 3 | 4 | 5 | 6
РАЗДЕЛ 1.ИНТЕРНЕТ
1 | Ц1002-016-03 | МОНТАЖ КОММУТАТОРА | НОМЕР | 1
1.1 | 1 | ЗАТРАТЫ ТРУДА РАБОЧИХ-СТРОИТЕЛЕЙ | ЧЕЛ.-Ч | 3.38 | 3.38
1.2 | 30484 | БОЛТЫ СТРОИТЕЛЬНЫЕ С ГАЙКАМИ И ШАЙБАМИ | КГ | 0.67 | 0.67
1.3 | 30654 | ГИПСОВЫЕ ВЯЖУЩИЕ Г-3 | Т | 0.0001 | 0.0001
1.4 | 31195 | БИРКИ МАРКИРОВОЧНЫЕ ПЛАСТМАССОВЫЕ | 100 ШТ | 0.3 | 0.3
1.5 | 39813 | СКРЕПЫ 10Х2 | КГ | 0.02 | 0.02
1.6 | 58630 | ДЮБЕЛИ ПЛАСТМАССОВЫЕ С ШУРУПАМИ 12Х70 ММ | 10 ШТ | 0.4 | 0.4
1.7 | 65312 | ТРУБКА ПОЛИХЛОРВИНИЛОВАЯ | КГ | 0.01 | 0.01
1.8 | 97117 | СТЕКЛОЛЕНТА ЛИПКАЯ ИЗОЛЯЦИОННАЯ НА ПОЛИКАСИНОВОМ КОМПАУНДЕ МАРКИ ЛСЭПЛ, ШИРИНОЙ 20-30 ММ, ТОЛЩИНОЙ ОТ 0,14 ДО 0,19 ММ ВКЛЮЧИТЕЛЬНО | КГ | 0.15 | 0.15
2 | ЦЕНА | ЦЕНТРАЛЬНЫЙ КОММУТАТОР L3 24-PORT 100/1000 SWITCH L3 24-PORT 100/1000 SWITCH | ШТ | 1
3 | Ц1002-016-03 | МОНТАЖ КОММУТАТОРА | НОМЕР | 1
3.1 | 1 | ЗАТРАТЫ ТРУДА РАБОЧИХ-СТРОИТЕЛЕЙ | ЧЕЛ.-Ч | 3.38 | 3.38
3.2 | 30484 | БОЛТЫ СТРОИТЕЛЬНЫЕ С ГАЙКАМИ И ШАЙБАМИ | КГ | 0.67 | 0.67
3.3 | 30654 | ГИПСОВЫЕ ВЯЖУЩИЕ Г-3 | Т | 0.0001 | 0.0001
3.4 | 31195 | БИРКИ МАРКИРОВОЧНЫЕ ПЛАСТМАССОВЫЕ | 100 ШТ | 0.3 | 0.3
3.5 | 39813 | СКРЕПЫ 10Х2 | КГ | 0.02 | 0.02
3.6 | 58630 | ДЮБЕЛИ ПЛАСТМАССОВЫЕ С ШУРУПАМИ 12Х70 ММ | 10 ШТ | 0.4 | 0.4
3.7 | 65312 | ТРУБКА ПОЛИХЛОРВИНИЛОВАЯ | КГ | 0.01 | 0.01
3.8 | 97117 | СТЕКЛОЛЕНТА ЛИПКАЯ ИЗОЛЯЦИОННАЯ НА ПОЛИКАСИНОВОМ КОМПАУНДЕ МАРКИ ЛСЭПЛ, ШИРИНОЙ 20-30 ММ, ТОЛЩИНОЙ ОТ 0,14 ДО 0,19 ММ ВКЛЮЧИТЕЛЬНО | КГ | 0.15 | 0.15
4 | ЦЕНА | КОММУТАТОРЫ ДЛЯ РАБОЧИХ СТАНЦИЙ L02 48X10/100 2X1000 | ШТ | 1
5 | Ц1009-002-05 | АППАРАТУРА НАСТЕННОГО ТИПА. БЛОК ПИТАНИЯ | ШТ | 1
5.1 | 1 | ЗАТРАТЫ ТРУДА РАБОЧИХ-СТРОИТЕЛЕЙ | ЧЕЛ.-Ч | 5 | 5
5.2 | 97117 | СТЕКЛОЛЕНТА ЛИПКАЯ ИЗОЛЯЦИОННАЯ НА ПОЛИКАСИНОВОМ КОМПАУНДЕ МАРКИ ЛСЭПЛ, ШИРИНОЙ 20-30 ММ, ТОЛЩИНОЙ ОТ 0,14 ДО 0,19 ММ ВКЛЮЧИТЕЛЬНО | КГ | 0.02 | 0.02
6 | ЦЕНА | ИСТОЧНИК БЕСПЕРЕБОЙНОГО ПИТАНИЯ 2000 ВАТТ | ШТ | 1
7 | Ц1102-001-01 | ПРИБОРЫ, УСТАНАВЛИВАЕМЫЕ НА РЕЗЬБОВЫХ СОЕДИНЕНИЯХ, МАССА, КГ, ДО 1,5 (ПАТЧ-ПАНЕЛЬ) | ШТ | 1
7.1 | 1 | ЗАТРАТЫ ТРУДА РАБОЧИХ-СТРОИТЕЛЕЙ | ЧЕЛ.-Ч | 1.03 | 1.03
7.2 | 64581 | ПРОКЛАДКИ ПАРОНИТОВЫЕ | КГ | 0.042 | 0.042
8 | ЦЕНА | PATCH PANEL 24 ПОРТОЛВ | ШТ | 1
9 | Ц1004-067-10 | АППАРАТУРА ЦВЕТНОГО ТЕЛЕВИДЕНИЯ. ШКАФ СВЯЗИ И КОНТРОЛЯ | ШТ | 1
9.1 | 1 | ЗАТРАТЫ ТРУДА РАБОЧИХ-СТРОИТЕЛЕЙ | ЧЕЛ.-Ч | 80.7 | 80.7
9.2 | 30304 | БОЛТЫ С ШЕСТИГРАННОЙ ГОЛОВКОЙ ДИАМЕТРОМ РЕЗЬБЫ 12-(14) ММ | Т | 9e-05 | 9e-05
9.3 | 31200 | ЛАКИ БАКЕЛИТОВЫЕ ЛБС-1, ЛБС-2 | Т | 4e-05 | 4e-05
9.4 | 32528 | ПРОВОЛОКА МЕДНАЯ КРУГЛАЯ ЭЛЕКТРОТЕХНИЧЕСКАЯ ММ (МЯГКАЯ), ДИАМЕТРОМ 1,0-3,0 ММ И ВЫШЕ | Т | 1e-05 | 1e-05
9.5 | 32679 | ЛЕНТА ПОЛИЭТИЛЕНОВАЯ С ЛИПКИМ СЛОЕМ, МАРКИ А | КГ | 0.002 | 0.002
9.6 | 32721 | РЕЗИНА ПРЕССОВАННАЯ | КГ | 0.015 | 0.015
9.7 | 64457 | НАКОНЕЧНИКИ КАБЕЛЬНЫЕ | ШТ | 3 | 3
9.8 | 65312 | ТРУБКА ПОЛИХЛОРВИНИЛОВАЯ | КГ | 0.0267 | 0.0267
10 | ЦЕНА | ШКАФ ТЕЛЕКОММУНИКАЦИОННЫЙ НАПОЛЬНЫЕ 12U 19 | ШТ | 1
11 | Ц0803-591-08 | МОНТАЖ РОЗЕТКИ | 100ШТ | 0.21
11.1 | 1 | ЗАТРАТЫ ТРУДА РАБОЧИХ-СТРОИТЕЛЕЙ | ЧЕЛ.-Ч | 43.2 | 9.072
11.2 | 3 | ЗАТРАТЫ ТРУДА МАШИНИСТОВ | ЧЕЛ.-Ч | 0.04 | 0.0084
11.3 | 521 | ДРЕЛИ ЭЛЕКТРИЧЕСКИЕ | МАШ.-Ч | 6.4 | 1.344
11.4 | 2510 | АВТОМОБИЛИ БОРТОВЫЕ ГРУЗОПОДЪЕМНОСТЬЮ ДО 8 Т | МАШ.-Ч | 0.04 | 0.0084
11.5 | 30434 | ДЮБЕЛИ РАСПОРНЫЕ | 100ШТ | 1.02 | 0.2142
11.6 | 35097 | ШУРУПЫ С ПОЛУКРУГЛОЙ ГОЛОВКОЙ 2,5Х20 ММ | Т | 0.00016 | 3.4e-05
11.7 | 35101 | ШУРУПЫ С ПОЛУКРУГЛОЙ ГОЛОВКОЙ 4Х40 ММ | Т | 0.0003 | 6.3e-05
12 | СЦЕНА | ТЕЛЕКОММУНИКАЦИОННАЯ РОЗЕТКА RJ45 | ШТ | 21
13 | Ц0802-147-11 | ПРОКЛАДКА КАБЕЛЯ | 100М | 6
13.1 | 1 | ЗАТРАТЫ ТРУДА РАБОЧИХ-СТРОИТЕЛЕЙ | ЧЕЛ.-Ч | 21.6 | 129.6
13.2 | 3 | ЗАТРАТЫ ТРУДА МАШИНИСТОВ | ЧЕЛ.-Ч | 0.43 | 2.58
13.3 | 2510 | АВТОМОБИЛИ БОРТОВЫЕ ГРУЗОПОДЪЕМНОСТЬЮ ДО 8 Т | МАШ.-Ч | 0.43 | 2.58
13.4 | 35101 | ШУРУПЫ С ПОЛУКРУГЛОЙ ГОЛОВКОЙ 4Х40 ММ | Т | 0.00062 | 0.00372
13.5 | 45527 | БИРКИ МАРКИРОВОЧНЫЕ | 100ШТ | 0.01 | 0.06
13.6 | 64235 | ЛЕНТА К226 | 100М | 0.0245 | 0.147
14 | СЦЕНА | КАБЕЛЬ UTР 4Х2Х0,52 | 1000М | 0.6
15 | ЦЕНА | КОННЕКТОР С КОЛПАЧКОМ RJ45 | ШТ | 42
16 | Ц0802-396-20 | КОРОБА ПЛАСТМАССОВЫЕ ШИРИНОЙ ДО 40 ММ | 100 М | 3
16.1 | 1 | ЗАТРАТЫ ТРУДА РАБОЧИХ-СТРОИТЕЛЕЙ | ЧЕЛ.-Ч | 15.99 | 47.97
16.2 | 3 | ЗАТРАТЫ ТРУДА МАШИНИСТОВ | ЧЕЛ.-Ч | 0.14 | 0.42
16.3 | 521 | ДРЕЛИ ЭЛЕКТРИЧЕСКИЕ | МАШ.-Ч | 1.66 | 4.98
16.4 | 2509 | АВТОМОБИЛИ БОРТОВЫЕ ГРУЗОПОДЪЕМНОСТЬЮ ДО 5 Т | МАШ.-Ч | 0.14 | 0.42
16.5 | 35101 | ШУРУПЫ С ПОЛУКРУГЛОЙ ГОЛОВКОЙ 4Х40 ММ | Т | 0.001 | 0.003
16.6 | 41014 | ДЮБЕЛИ МОНТАЖНЫЕ | 10 ШТ | 20 | 60
17 | СЦЕНА | КОРОБА ПЛАСТМАССОВЫЕ ШИРИНОЙ 25Х25 | М | 300
РАЗДЕЛ 2.ЗАЗЕМЛЕНИЕ
18 | Ц0802-346-4 | ЗАЗЕМЛЕНИЯ ОДИНОЧНОЕ ОПОРЫ ИЗ УГЛОВОЙ СТАЛИ | ШТ | 3
18.1 | 1 | ЗАТРАТЫ ТРУДА РАБОЧИХ-СТРОИТЕЛЕЙ | ЧЕЛ.-Ч | 4.56 | 13.68
18.2 | 30484 | БОЛТЫ СТРОИТЕЛЬНЫЕ С ГАЙКАМИ И ШАЙБАМИ | КГ | 5 | 15
18.3 | 45763 | ГАЙКИ УСТАНОВОЧНЫЕ ЗАЗЕМЛЯЮЩИЕ | 100ШТ | 0.02 | 0.06
19 | С | СТАЛЬ УГЛОВАЯ 50Х50Х5 | Т | 0.0583
20 | Ц0802-472-2 ДОП. 8 | ЗАЗЕМЛИТЕЛЬ ГОРИЗОНТАЛЬНЫЙ ИЗ СТАЛИ ПОЛОСОВОЙ СЕЧЕНИЕМ 160 ММ2 | 100М | 0.28
20.1 | 1 | ЗАТРАТЫ ТРУДА РАБОЧИХ-СТРОИТЕЛЕЙ | ЧЕЛ.-Ч | 16.6 | 4.648
20.2 | 3 | ЗАТРАТЫ ТРУДА МАШИНИСТОВ | ЧЕЛ.-Ч | 0.22 | 0.0616
20.3 | 2016 | УСТАНОВКИ ДЛЯ СВАРКИ РУЧНОЙ ДУГОВОЙ (ПОСТОЯННОГО ТОКА) | МАШ.-Ч | 3.13 | 0.8764
20.4 | 2510 | АВТОМОБИЛИ БОРТОВЫЕ ГРУЗОПОДЪЕМНОСТЬЮ ДО 8 Т | МАШ.-Ч | 0.22 | 0.0616
20.5 | 31248 | ЛАК БИТУМНЫЙ БТ-123 | Т | 0.0037 | 0.001036
20.6 | 35377 | ЭЛЕКТРОДЫ ДИАМЕТРОМ 4 ММ Э42А | КГ | 0.9 | 0.252
21 | С | СТАЛЬПОЛОСОВАЯ 40Х4 | Т | 0.035
22 | С124-9221 | СТАЛЬ КРУГЛАЯ ДИАМЕТРОМ 12 ММ | Т | 0.014
РАЗДЕЛ 3.НАРУЖНАЯ ИНТЕРНЕТ СВЯЗИ
23 | Е2204-001-01 | УСТРОЙСТВО КРУГЛЫХ КОЛОДЦЕВ ИЗ СБОРНОГО ЖЕЛЕЗОБЕТОНА В ГРУНТАХ СУХИХ | 10М3 | --
24 | СЦЕНА | СТОИМОСТЬ (КОЛОДЕЦ КАБЕЛЬНЫЙ СВЯЗИ ККС-2-80 (ГКК)) | ШТ | 1
25 | С113-754 | ЛЮК ТЯЖЕЛЫЙ/ЛЕГКИЙ С КРЫШКОЙ (ЛУК) | ШТ | 1
26 | СЦЕНА | УСТРОЙСТВО ЗАПОРНОЕ ДЛЯ ЛЮКА КАБЕЛЬНОГО КОЛОДЦА ЗУК-1 (С СЕКРЕТНЫМ КЛЮЧОМ) | ШТ | 1
27 | Ц1006-048-08 | ПРОКЛАДКА ВОЛОКОННО-ОПТИЧЕСКИХ КАБЕЛЕЙ В КАНАЛИЗАЦИИ В ПОЛИЭТИЛЕНОВОЙ ТРУБЕ ПО СВОБОДНОМУ КАНАЛУ ТРУБОПРОВОДА | 100М | 1
27.1 | 1 | ЗАТРАТЫ ТРУДА РАБОЧИХ-СТРОИТЕЛЕЙ | ЧЕЛ.-Ч | 15 | 15
27.2 | 3 | ЗАТРАТЫ ТРУДА МАШИНИСТОВ | ЧЕЛ.-Ч | 2.95 | 2.95
27.3 | 642 | МАШИНЫ МОНТАЖНЫЕ ДЛЯ ВЫПОЛНЕНИЯ РАБОТ ПРИ ПРОКЛАДКЕ И МОНТАЖЕ КАБЕЛЯ НА БАЗЕ АВТОМОБИЛЯ ГАЗ-66 | МАШ.-Ч | 2.95 | 2.95
27.4 | 32545 | ПРОВОЛОКА СВЕТЛАЯ ДИАМЕТРОМ 3,0 ММ | Т | 0.001 | 0.001
27.5 | 32679 | ЛЕНТА ПОЛИЭТИЛЕНОВАЯ С ЛИПКИМ СЛОЕМ, МАРКИ А | КГ | 0.001 | 0.001
27.6 | 58664 | ЛЕНТА ИЗОЛЯЦИОННАЯ ПРОРЕЗИНЕННАЯ ОДНОСТОРОННЯЯ ШИРИНА 20 ММ, ТОЛЩИНА 0,25-0,35 ММ | КГ | 0.01 | 0.01
28 | СЦЕНА | КАБЕЛЬ ОПТИЧЕСКИЙ БРОНИРОВАННЫЙ ВОК-8 | 1000М | 0.1
29 | СЦЕНА | ТРУБА ПОЛИЭТИЛЕНОВАЯ ПНД ПЭ-100 Д-100 ММ | М | 100
30 | Ц1006-051-02 ДОП. 11 ГОСАРХИТЕКТСТРОЙ РУЗ ПР. № 429 ОТ 15.12.17 Г. | МУФТЫ ПРЯМЫЕ С УЧЕТОМ ИЗМЕРЕНИЙ РЕФЛЕКТОМЕТРОМ В ПРОЦЕССЕ МОНТАЖА НА КАБЕЛЕ ГТС В КОЛОДЦЕ С ЧИСЛОМ ВОЛОКОН 8 | ШТ | 1
30.1 | 1 | ЗАТРАТЫ ТРУДА РАБОЧИХ-СТРОИТЕЛЕЙ | ЧЕЛ.-Ч | 43 | 43
30.2 | 3 | ЗАТРАТЫ ТРУДА МАШИНИСТОВ | ЧЕЛ.-Ч | 23.44 | 23.44
30.3 | 642 | МАШИНЫ МОНТАЖНЫЕ ДЛЯ ВЫПОЛНЕНИЯ РАБОТ ПРИ ПРОКЛАДКЕ И МОНТАЖЕ КАБЕЛЯ НА БАЗЕ АВТОМОБИЛЯ ГАЗ-66 | МАШ.-Ч | 23.44 | 23.44
30.4 | 31158 | КОМПАУНД ЛИПКИЙ ПОЛИИЗОБУТИЛЕНОВЫЙ (ЛПК) | КГ | 0.0025 | 0.0025
30.5 | 32679 | ЛЕНТА ПОЛИЭТИЛЕНОВАЯ С ЛИПКИМ СЛОЕМ, МАРКИ А | КГ | 0.173 | 0.173
30.6 | 97117 | СТЕКЛОЛЕНТА ЛИПКАЯ ИЗОЛЯЦИОННАЯ НА ПОЛИКАСИНОВОМ КОМПАУНДЕ МАРКИ ЛСЭПЛ, ШИРИНОЙ 20-30 ММ, ТОЛЩИНОЙ ОТ 0,14 ДО 0,19 ММ ВКЛЮЧИТЕЛЬНО | КГ | 0.15 | 0.15
30.7 | 97886 | ПРИПОИ ОЛОВЯННО-СВИНЦОВЫЕ СУРЬМЯНИСТЫЕ МАРКИ ПОССУ30-2 | КГ | 0.013 | 0.013
31 | СЦЕНА | МУФТА ОПТИЧЕСКАЯ ТУПИКОВАЯ (8 ВОЛОКОН) | ШТ | 1
32 | Ц1001-014-02 ДОП. 4 | КРОСС СОЕДИНИТЕЛЬНЫХ ЛИНИЙ | СТРЕЙФ | 1
32.1 | 1 | ЗАТРАТЫ ТРУДА РАБОЧИХ-СТРОИТЕЛЕЙ | ЧЕЛ.-Ч | 5.56 | 5.56
32.2 | 39873 | СТАЛЬ УГЛОВАЯ 50Х50 ММ | Т | 0.0031 | 0.0031
33 | ЦЕНА | КРОСС ОПТИЧЕСКИЙ СТОЕЧНЫЙ 19" ODF (8 ПОРТОВ SC/LC) | ШТ | 1
34 | Е0102-57-2 | РАЗРАБОТКА ГРУНТА ВРУЧНУЮ В ТРАНШЕЯХ ГЛУБИНОЙ ДО 2 М БЕЗ КРЕПЛЕНИЙ С ОТКОСАМИ, ГРУППА ГРУНТОВ 2 | 100М3 | 0.28
34.1 | 1 | ЗАТРАТЫ ТРУДА РАБОЧИХ-СТРОИТЕЛЕЙ | ЧЕЛ.-Ч | 154 | 43.12
35 | Е0102-061-01 | ЗАСЫПКА ВРУЧНУЮ ТРАНШЕЙ, ПАЗУХ КОТЛОВАНОВ И ЯМ, ГРУППА ГРУНТОВ 1 | 100М3 | 0.28
35.1 | 1 | ЗАТРАТЫ ТРУДА РАБОЧИХ-СТРОИТЕЛЕЙ | ЧЕЛ.-Ч | 88.5 | 24.78
36 | Ц0802-142-01 | УСТРОЙСТВО ПОСТЕЛИ ПРИ ОДНОМ КАБЕЛЕ В ТРАНШЕЕ | 100М | 1
36.1 | 1 | ЗАТРАТЫ ТРУДА РАБОЧИХ-СТРОИТЕЛЕЙ | ЧЕЛ.-Ч | 6.63 | 6.63
36.2 | 3 | ЗАТРАТЫ ТРУДА МАШИНИСТОВ | ЧЕЛ.-Ч | 4.99 | 4.99
36.3 | 2510 | АВТОМОБИЛИ БОРТОВЫЕ ГРУЗОПОДЪЕМНОСТЬЮ ДО 8 Т | МАШ.-Ч | 4.99 | 4.99
37 | С | ПЕСОК ПРИРОДНЫЙ | М3 | 7
на | НА НАРУЖНЫЕ ЭЛЕКТРООСВЕЩЕНИЕ,
(наименование работ и затрат, наименование объекта)
Основание:
N п.п. | Шифр номера нормативов и коды ресурсов | Наименование работ и затрат | Единица измерения | Количество
|  |  |  | на. ед. измерения | по проектным данным
1 | 2 | 3 | 4 | 5 | 6
РАЗДЕЛ 1.УСТАНОВКА ГКТП 100КВА
1 | Е3304-29-7 | УСТАНОВКА ОБОРУДОВАНИЯ ДЛЯ КОМПЛЕКТНЫХ ТРАНСФОРМАТОРНЫХ ПОДСТАНЦИЙ КИОСКОВОГО ТИПА ПРОХОДНЫХ ПОДСТАНЦИЙ С КАБЕЛЬНЫМИ ВВОДАМИ (ГКТП-100/10/0,4-92У1) | ПОДСТАНЦИЯ | 1
1.1 | 1 | ЗАТРАТЫ ТРУДА РАБОЧИХ-СТРОИТЕЛЕЙ | ЧЕЛ.-Ч | 18.1 | 18.1
1.2 | 3 | ЗАТРАТЫ ТРУДА МАШИНИСТОВ | ЧЕЛ.-Ч | 4.27 | 4.27
1.3 | 775 | КРАНЫ НА АВТОМОБИЛЬНОМ ХОДУ 10 Т | МАШ.-Ч | 4.27 | 4.27
2 | 1505-10019 | ТРАНСФОРМАТОРНАЯ ПОДСТАНЦИЯ ГКТП-100/10/0,4-92У1 | КОМП | 1
3 | Ц0801-067-01 | КОНДЕНСАТОР НА УСТАНОВЛЕННЫХ КОНСТРУКЦИЯХ, МАССА, КГ, ДО 15 | ШТ | 1
3.1 | 1 | ЗАТРАТЫ ТРУДА РАБОЧИХ-СТРОИТЕЛЕЙ | ЧЕЛ.-Ч | 2.09 | 2.09
3.2 | 3 | ЗАТРАТЫ ТРУДА МАШИНИСТОВ | ЧЕЛ.-Ч | 0.03 | 0.03
3.3 | 2510 | АВТОМОБИЛИ БОРТОВЫЕ ГРУЗОПОДЪЕМНОСТЬЮ ДО 8 Т | МАШ.-Ч | 0.03 | 0.03
3.4 | 64457 | НАКОНЕЧНИКИ КАБЕЛЬНЫЕ | ШТ | 1 | 1
4 | ЦЕНА | КОНДЕНСАТОР УСТАНОВКА 30 КВАР | КОМП | 1
5 | Ц0803-521-02 | РУБИЛЬНИК НА ПЛИТЕ С ЦЕНТРАЛЬНОЙ ИЛИ БОКОВОЙ РУКОЯТКОЙ ИЛИ УПРАВЛЕНИЕМ ШТАНГОЙ, УСТАНАВЛИВАЕМЫЙ НА МЕТАЛЛИЧЕСКОМ ОСНОВАНИИ, ОДНОПОЛЮСНЫЙ НА ТОК, А, ДО 400 | ШТ | 1
5.1 | 1 | ЗАТРАТЫ ТРУДА РАБОЧИХ-СТРОИТЕЛЕЙ | ЧЕЛ.-Ч | 1.59 | 1.59
5.2 | 3 | ЗАТРАТЫ ТРУДА МАШИНИСТОВ | ЧЕЛ.-Ч | 0.008 | 0.008
5.3 | 521 | ДРЕЛИ ЭЛЕКТРИЧЕСКИЕ | МАШ.-Ч | 0.06 | 0.06
5.4 | 766 | КРАНЫ НА АВТОМОБИЛЬНОМ ХОДУ ПРИ РАБОТЕ НА МОНТАЖЕ ТЕХНОЛОГИЧЕСКОГО ОБОРУДОВАНИЯ 10 Т | МАШ.-Ч | 0.004 | 0.004
5.5 | 2510 | АВТОМОБИЛИ БОРТОВЫЕ ГРУЗОПОДЪЕМНОСТЬЮ ДО 8 Т | МАШ.-Ч | 0.004 | 0.004
5.6 | 30484 | БОЛТЫ СТРОИТЕЛЬНЫЕ С ГАЙКАМИ И ШАЙБАМИ | КГ | 0.24 | 0.24
5.7 | 44069 | ВАЗЕЛИН ТЕХНИЧЕСКИЙ | КГ | 0.01 | 0.01
5.8 | 97117 | СТЕКЛОЛЕНТА ЛИПКАЯ ИЗОЛЯЦИОННАЯ НА ПОЛИКАСИНОВОМ КОМПАУНДЕ МАРКИ ЛСЭПЛ, ШИРИНОЙ 20-30 ММ, ТОЛЩИНОЙ ОТ 0,14 ДО 0,19 ММ ВКЛЮЧИТЕЛЬНО | КГ | 0.04 | 0.04
6 | ЦЕНА | РУБИЛЬНИК 400А | КОМП | 1
7 | Ц0803-526-03 | ВЫКЛЮЧАТЕЛИ УСТАНОВОЧНЫЕ АВТОМАТИЧЕСКИЕ [АВТОМАТЫ] ИЛИ НЕАВТОМАТИЧЕСКИЕ. АВТОМАТ ОДНО-, ДВУХ-, ТРЕХПОЛЮСНЫЙ, УСТАНАВЛИВАЕМЫЙ НА КОНСТРУКЦИИ НА СТЕНЕ ИЛИ КОЛОННЕ, НА ТОК, А, ДО 250 | ШТ | 4
7.1 | 1 | ЗАТРАТЫ ТРУДА РАБОЧИХ-СТРОИТЕЛЕЙ | ЧЕЛ.-Ч | 2.76 | 11.04
7.2 | 3 | ЗАТРАТЫ ТРУДА МАШИНИСТОВ | ЧЕЛ.-Ч | 0.006 | 0.024
7.3 | 521 | ДРЕЛИ ЭЛЕКТРИЧЕСКИЕ | МАШ.-Ч | 0.04 | 0.16
7.4 | 2510 | АВТОМОБИЛИ БОРТОВЫЕ ГРУЗОПОДЪЕМНОСТЬЮ ДО 8 Т | МАШ.-Ч | 0.006 | 0.024
8 |  | АВТОМАТ ВЫКЛЮЧАТЕЛЬ CHINT NEXT NXM-250S 3P 200A | ШТ | 1
9 |  | АВТОМАТ ВЫКЛЮЧАТЕЛЬ CHINT NEXT NXM-160S 3P 63A | ШТ | 1
10 |  | АВТОМАТ ВЫКЛЮЧАТЕЛЬ CHINT NEXT NXM-125S 3P 125A | ШТ | 2
11 | Ц0803-526-02 | ВЫКЛЮЧАТЕЛИ УСТАНОВОЧНЫЕ АВТОМАТИЧЕСКИЕ [АВТОМАТЫ] ИЛИ НЕАВТОМАТИЧЕСКИЕ. АВТОМАТ ОДНО-, ДВУХ-, ТРЕХПОЛЮСНЫЙ, УСТАНАВЛИВАЕМЫЙ НА КОНСТРУКЦИИ НА СТЕНЕ ИЛИ КОЛОННЕ, НА ТОК, А, ДО 100 | ШТ | 2
11.1 | 1 | ЗАТРАТЫ ТРУДА РАБОЧИХ-СТРОИТЕЛЕЙ | ЧЕЛ.-Ч | 2.32 | 4.64
11.2 | 3 | ЗАТРАТЫ ТРУДА МАШИНИСТОВ | ЧЕЛ.-Ч | 0.005 | 0.01
11.3 | 521 | ДРЕЛИ ЭЛЕКТРИЧЕСКИЕ | МАШ.-Ч | 0.04 | 0.08
11.4 | 2510 | АВТОМОБИЛИ БОРТОВЫЕ ГРУЗОПОДЪЕМНОСТЬЮ ДО 8 Т | МАШ.-Ч | 0.005 | 0.01
12 |  | АВТОМАТ ВЫКЛЮЧАТЕЛЬ CHINT NEXT NXM-63S 3P 32A | ШТ | 2
13 | Ц0801-006-01 | ТРАНСФОРМАТОР ТОКА, НАПРЯЖЕНИЕ, КВ: 35 | КОМПЛ. | 1
13.1 | 1 | ЗАТРАТЫ ТРУДА РАБОЧИХ-СТРОИТЕЛЕЙ | ЧЕЛ.-Ч | 18.3 | 18.3
13.2 | 3 | ЗАТРАТЫ ТРУДА МАШИНИСТОВ | ЧЕЛ.-Ч | 2.19 | 2.19
13.3 | 766 | КРАНЫ НА АВТОМОБИЛЬНОМ ХОДУ ПРИ РАБОТЕ НА МОНТАЖЕ ТЕХНОЛОГИЧЕСКОГО ОБОРУДОВАНИЯ 10 Т | МАШ.-Ч | 1.52 | 1.52
13.4 | 2016 | УСТАНОВКИ ДЛЯ СВАРКИ РУЧНОЙ ДУГОВОЙ (ПОСТОЯННОГО ТОКА) | МАШ.-Ч | 0.72 | 0.72
13.5 | 2510 | АВТОМОБИЛИ БОРТОВЫЕ ГРУЗОПОДЪЕМНОСТЬЮ ДО 8 Т | МАШ.-Ч | 0.67 | 0.67
13.6 | 30225 | ШЛИФОВАЛЬНАЯ БУМАГА | КГ | 4 | 4
13.7 | 30484 | БОЛТЫ СТРОИТЕЛЬНЫЕ С ГАЙКАМИ И ШАЙБАМИ | КГ | 7.97 | 7.97
13.8 | 33746 | СТАЛЬ ПОЛОСОВАЯ СПОКОЙНАЯ МАРКИ СТ3СП, ШИРИНОЙ 50-200 ММ ТОЛЩИНОЙ 4-5 ММ | Т | 0.01 | 0.01
13.9 | 35377 | ЭЛЕКТРОДЫ ДИАМЕТРОМ 4 ММ Э42А | КГ | 1.05 | 1.05
13.10 | 35501 | БЯЗЬ СУРОВАЯ | 10М2 | 0.057 | 0.057
13.11 | 97005 | СМАЗКА УНИВЕРСАЛЬНАЯ ТУГОПЛАВКАЯ УТ (КОНСТАЛИН ЖИРОВОЙ) | Т | 0.0003 | 0.0003
14 | ЦЕНА | ТРАНСФОРМАТОР ТОКА 200/5 А ТТИ-1,0 | КОМП | 1
15 | Ц0803-600-02 | СЧЕТЧИКИ, УСТАНАВЛИВАЕМЫЕ НА ГОТОВОМ ОСНОВАНИИ ТРЕХФАЗНЫЕ | ШТ | 1
15.1 | 1 | ЗАТРАТЫ ТРУДА РАБОЧИХ-СТРОИТЕЛЕЙ | ЧЕЛ.-Ч | 0.87 | 0.87
15.2 | 3 | ЗАТРАТЫ ТРУДА МАШИНИСТОВ | ЧЕЛ.-Ч | 0.01 | 0.01
15.3 | 2510 | АВТОМОБИЛИ БОРТОВЫЕ ГРУЗОПОДЪЕМНОСТЬЮ ДО 8 Т | МАШ.-Ч | 0.01 | 0.01
15.4 | 30320 | ВИНТЫ С ПОЛУКРУГЛОЙ ГОЛОВКОЙ ДЛИНОЙ 50 ММ | Т | 3e-05 | 3e-05
16 | ЦЕНА | СЧЕТЧИК ЭЛЕКТРОЭНЕРГИИ 3-ФАЗНЫЙ EX-518 GSM-МОДЕМ | КОМП | 1
17 | Ц0801-056-01 | РАЗЪЕДИНИТЕЛЬ НАПРЯЖЕНИЕМ ДО 10 КВ, ТОК, А, ДО 600 | ШТ | 1
17.1 | 1 | ЗАТРАТЫ ТРУДА РАБОЧИХ-СТРОИТЕЛЕЙ | ЧЕЛ.-Ч | 2.78 | 2.78
17.2 | 3 | ЗАТРАТЫ ТРУДА МАШИНИСТОВ | ЧЕЛ.-Ч | 0.16 | 0.16
17.3 | 766 | КРАНЫ НА АВТОМОБИЛЬНОМ ХОДУ ПРИ РАБОТЕ НА МОНТАЖЕ ТЕХНОЛОГИЧЕСКОГО ОБОРУДОВАНИЯ 10 Т | МАШ.-Ч | 0.06 | 0.06
17.4 | 983 | ЛЕБЕДКИ ЭЛЕКТРИЧЕСКИЕ, ТЯГОВЫМ УСИЛИЕМ 156,96 (16) КН (Т) | МАШ.-Ч | 0.04 | 0.04
17.5 | 2510 | АВТОМОБИЛИ БОРТОВЫЕ ГРУЗОПОДЪЕМНОСТЬЮ ДО 8 Т | МАШ.-Ч | 0.06 | 0.06
17.6 | 30484 | БОЛТЫ СТРОИТЕЛЬНЫЕ С ГАЙКАМИ И ШАЙБАМИ | КГ | 0.42 | 0.42
17.7 | 65747 | ШАЙБЫ КВАДРАТНЫЕ | 100ШТ | 0.04 | 0.04
18 | ЦЕНА | РАЗЪЕДИНИТЕЛЬ 10 КВ,С ПРИВОДОМ ТИПА ПР3Н-10У1 (КР-2) РЛНД1-10/400У1 | КОМП | 1
19 | Ц0803-600-02 | СЧЕТЧИКИ, УСТАНАВЛИВАЕМЫЕ НА ГОТОВОМ ОСНОВАНИИ ТРЕХФАЗНЫЕ | ШТ | 1
19.1 | 1 | ЗАТРАТЫ ТРУДА РАБОЧИХ-СТРОИТЕЛЕЙ | ЧЕЛ.-Ч | 0.87 | 0.87
19.2 | 3 | ЗАТРАТЫ ТРУДА МАШИНИСТОВ | ЧЕЛ.-Ч | 0.01 | 0.01
19.3 | 2510 | АВТОМОБИЛИ БОРТОВЫЕ ГРУЗОПОДЪЕМНОСТЬЮ ДО 8 Т | МАШ.-Ч | 0.01 | 0.01
19.4 | 30320 | ВИНТЫ С ПОЛУКРУГЛОЙ ГОЛОВКОЙ ДЛИНОЙ 50 ММ | Т | 3e-05 | 3e-05
20 |  | АСКУЭ КОНЦЕНТРАТОР ДАННЫХ HSD22 | ШТ | 1
21 | С | ВАЛ ПРИВОДА ТРУБЫ Д-25 ММ | М | 4.8
22 | С | БОЛТ С ШАЙБОЙ И ГАЙКОЙ | ШТ | 1
23 | ЦЕНА | РЕЗЕРВ ИСТОЧНИК ДИЗЕЛЬНЫЙ ГЕНЕРАТОР 50 КВТ (C АРР 250 А) | ШТ | 1
24 | Ц0803-572-4 | БЛОК УПРАВЛЕНИЯ ШКАФНОГО ИСПОЛНЕНИЯ ИЛИ РАСПРЕДЕЛИТЕЛЬНЫЙ ПУНКТ [ШКАФ], УСТАНАВЛИВАЕМЫЙ НА СТЕНЕ, | ШТ | 1
24.1 | 1 | ЗАТРАТЫ ТРУДА РАБОЧИХ-СТРОИТЕЛЕЙ | ЧЕЛ.-Ч | 3.49 | 3.49
24.2 | 3 | ЗАТРАТЫ ТРУДА МАШИНИСТОВ | ЧЕЛ.-Ч | 0.29 | 0.29
24.3 | 2016 | УСТАНОВКИ ДЛЯ СВАРКИ РУЧНОЙ ДУГОВОЙ (ПОСТОЯННОГО ТОКА) | МАШ.-Ч | 1.15 | 1.15
24.4 | 2510 | АВТОМОБИЛИ БОРТОВЫЕ ГРУЗОПОДЪЕМНОСТЬЮ ДО 8 Т | МАШ.-Ч | 0.29 | 0.29
24.5 | 30484 | БОЛТЫ СТРОИТЕЛЬНЫЕ С ГАЙКАМИ И ШАЙБАМИ | КГ | 0.17 | 0.17
24.6 | 35377 | ЭЛЕКТРОДЫ ДИАМЕТРОМ 4 ММ Э42А | КГ | 0.25 | 0.25
25 | 1517-1272 | ЩАП (АВР) - ЩИТ АВТОМАТИЧЕСКОГО ПЕРЕКЛЮЧЕНИЯ НА РЕЗЕРВ 100 АМПЕР | ШТ | 1
РАЗДЕЛ 2.ЖЕЛЕЗОБЕТОННЫЕ ЭЛЕМЕНТЫ
26 | Е3304-003-02 | УСТАНОВКА ЖЕЛЕЗОБЕТОННЫХ ОПОР ВЛ 0.38, 6-10 КВ С ТРАВЕРСАМИ БЕЗ ПРИСТАВОК ОДНОСТОЕЧНЫХ С ОДНИМ ПОДКОСОМ | ОПОРА | 1
26.1 | 1 | ЗАТРАТЫ ТРУДА РАБОЧИХ-СТРОИТЕЛЕЙ | ЧЕЛ.-Ч | 7.9 | 7.9
26.2 | 3 | ЗАТРАТЫ ТРУДА МАШИНИСТОВ | ЧЕЛ.-Ч | 2.26 | 2.26
26.3 | 1070 | МАШИНЫ БУРИЛЬНО-КРАНОВЫЕ НА АВТОМОБИЛЕ ГЛУБИНОЙ БУРЕНИЯ 3,5 М | МАШ.-Ч | 1.86 | 1.86
26.4 | 2509 | АВТОМОБИЛИ БОРТОВЫЕ ГРУЗОПОДЪЕМНОСТЬЮ ДО 5 Т | МАШ.-Ч | 0.4 | 0.4
26.5 | 41600 | ИЗОЛЯТОРЫ ШТЫРЕВЫЕ | ШТ | 2.1 | 2.1
26.6 | 41896 | МЕТАЛЛИЧЕСКИЕ ПЛАКАТЫ | ШТ | 0.1 | 0.1
26.7 | 44633 | ТРАВЕРСЫ СТАЛЬНЫЕ | Т | 0.007 | 0.007
26.8 | 44841 | ХОМУТЫ СТАЛЬНЫЕ | КГ | 0.3 | 0.3
27 | СЦЕНА | СТОЙКИ ОПОРА Ж/Б ВОЗДУШНЫЙ ЛЭП СВ 110-5 С ЗАЗЕМЛЕНИЕМ | ШТ | 2
28 | СЦЕНА | КРЕПЛЕНИЕ ПОДКОСА У1 | КОМП | 1
29 | Ц0801-017-08 | ОПОРЫ ШИННЫЕ И ИЗОЛЯТОРЫ ОПОРНЫЕ. ИЗОЛЯТОР ОПОРНЫЙ, НАПРЯЖЕНИЕ, КВ 35 | ШТ | 6
29.1 | 1 | ЗАТРАТЫ ТРУДА РАБОЧИХ-СТРОИТЕЛЕЙ | ЧЕЛ.-Ч | 2.3 | 13.8
29.2 | 3 | ЗАТРАТЫ ТРУДА МАШИНИСТОВ | ЧЕЛ.-Ч | 0.36 | 2.16
29.3 | 766 | КРАНЫ НА АВТОМОБИЛЬНОМ ХОДУ ПРИ РАБОТЕ НА МОНТАЖЕ ТЕХНОЛОГИЧЕСКОГО ОБОРУДОВАНИЯ 10 Т | МАШ.-Ч | 0.33 | 1.98
29.4 | 2016 | УСТАНОВКИ ДЛЯ СВАРКИ РУЧНОЙ ДУГОВОЙ (ПОСТОЯННОГО ТОКА) | МАШ.-Ч | 0.14 | 0.84
29.5 | 2510 | АВТОМОБИЛИ БОРТОВЫЕ ГРУЗОПОДЪЕМНОСТЬЮ ДО 8 Т | МАШ.-Ч | 0.03 | 0.18
29.6 | 30484 | БОЛТЫ СТРОИТЕЛЬНЫЕ С ГАЙКАМИ И ШАЙБАМИ | КГ | 0.79 | 4.74
29.7 | 33746 | СТАЛЬ ПОЛОСОВАЯ СПОКОЙНАЯ МАРКИ СТ3СП, ШИРИНОЙ 50-200 ММ ТОЛЩИНОЙ 4-5 ММ | Т | 0.003 | 0.018
29.8 | 35377 | ЭЛЕКТРОДЫ ДИАМЕТРОМ 4 ММ Э42А | КГ | 0.05 | 0.3
30 | СЦЕНА | ШТЫРЕВОЙ ИЗОЛЯТОР ШФ-10Д | ШТ | 6
31 | Ц0802-305-01 | ХОМУТЫ, РОЗЕТКИ, КРЮКИ СТЕННЫЕ И ТРАВЕРСЫ. ХОМУТ НА ОПОРЕ | ШТ | 8
31.1 | 1 | ЗАТРАТЫ ТРУДА РАБОЧИХ-СТРОИТЕЛЕЙ | ЧЕЛ.-Ч | 0.24 | 1.92
31.2 | 3 | ЗАТРАТЫ ТРУДА МАШИНИСТОВ | ЧЕЛ.-Ч | 0.341 | 2.728
31.3 | 766 | КРАНЫ НА АВТОМОБИЛЬНОМ ХОДУ ПРИ РАБОТЕ НА МОНТАЖЕ ТЕХНОЛОГИЧЕСКОГО ОБОРУДОВАНИЯ 10 Т | МАШ.-Ч | 0.34 | 2.72
31.4 | 2510 | АВТОМОБИЛИ БОРТОВЫЕ ГРУЗОПОДЪЕМНОСТЬЮ ДО 8 Т | МАШ.-Ч | 0.001 | 0.008
32 | СЦЕНА | КРОНШТЕЙН РА1. | КОМП | 1
33 | СЦЕНА | КРОНШТЕЙН РА4. | КОМП | 1
34 | СЦЕНА | КРОНШТЕЙН РА5. | КОМП | 6
35 | Е3304-009-02 | ПОДВЕСКА ПРОВОДОВ ВЛ 6-10 КВ В НЕНАСЕЛЕННОЙ МЕСТНОСТИ СЕЧЕНИЕМ СВЫШЕ 35 ММ2 С ПОМОЩЬЮ МЕХАНИЗМОВ ПРИ 10 ОПОРАХ | 1 КМ ЛИНИИ (3 ПРОВОДА) ПРИ 10 ОПОРАХ | 0.03
35.1 | 1 | ЗАТРАТЫ ТРУДА РАБОЧИХ-СТРОИТЕЛЕЙ | ЧЕЛ.-Ч | 48.94 | 1.4682
35.2 | 3 | ЗАТРАТЫ ТРУДА МАШИНИСТОВ | ЧЕЛ.-Ч | 10.01 | 0.3003
35.3 | 1853 | ТРАКТОРЫ НА ПНЕВМОКОЛЕСНОМ ХОДУ ПРИ РАБОТЕ НА ДРУГИХ ВИДАХ СТРОИТЕЛЬСТВА (КРОМЕ ВОДОХОЗЯЙСТВЕННОГО) 59 (80) КВТ (Л.С.) | МАШ.-Ч | 7.56 | 0.2268
35.4 | 2509 | АВТОМОБИЛИ БОРТОВЫЕ ГРУЗОПОДЪЕМНОСТЬЮ ДО 5 Т | МАШ.-Ч | 2.45 | 0.0735
35.5 | 41908 | ПРОВОЛОКА ИЗ АЛЮМИНИЯ, ДИАМЕТРОМ 3 ММ | Т | 0.002 | 6e-05
35.6 | 72581 | СОЕДИНИТЕЛЬ АЛЮМИНИЕВЫХ И СТАЛЕАЛЮМИНИЕВЫХ ПРОВОДОВ (СОАС) (КС-062-2) | ШТ | 3.4 | 0.102
36 | СЦЕНА | ПРОВОДА НЕИЗОЛИРОВАННЫЕ ИЗ АЛЮМИНИЯ, ДИАМЕТРОМ АС-35/6,2 ММ | ТН | 0.00444
37 | Ц0805-038-01 ДОП. 4 | КАБЕЛЬ В ПРОЛОЖЕННЫХ ТРУБАХ, МАССА 1 М ДО 1 КГ (АПВПУ-1000 СЕЧ.1Х50ММ) | 100 М | 0.45
37.1 | 1 | ЗАТРАТЫ ТРУДА РАБОЧИХ-СТРОИТЕЛЕЙ | ЧЕЛ.-Ч | 11.95 | 5.3775
37.2 | 3 | ЗАТРАТЫ ТРУДА МАШИНИСТОВ | ЧЕЛ.-Ч | 0.39 | 0.1755
37.3 | 2508 | АВТОМОБИЛИ БОРТОВЫЕ ГРУЗОПОДЪЕМНОСТЬЮ ДО 10 Т | МАШ.-Ч | 0.39 | 0.1755
37.4 | 31226 | ЛАК БТ-577 | Т | 0.0005 | 0.000225
37.5 | 32540 | ПРОВОЛОКА СТАЛЬНАЯ НИЗКОУГЛЕРОДИСТАЯ РАЗНОГО НАЗНАЧЕНИЯ ОЦИНКОВАННАЯ ДИАМЕТРОМ 3,0 ММ | Т | 0.0004 | 0.00018
37.6 | 35518 | РОЛИ СВИНЦОВЫЕ, МАРКИ С1 ТОЛЩИНОЙ 1,0 ММ | Т | 0.0008 | 0.00036
37.7 | 64235 | ЛЕНТА К226 | 100М | 0.03 | 0.0135
37.8 | 64456 | НАКОНЕЧНИКИ КАБЕЛЬНЫЕ МЕДНЫЕ | ШТ | 2 | 0.9
37.9 | 64856 | ПРИПОИ ОЛОВЯННО-СВИНЦОВЫЕ БЕССУРЬМЯНИСТЫЕ МАРКИ ПОС30 | КГ | 0.5 | 0.225
37.10 | 446134 | СИЛОВЫЕ КАБЕЛИ С АЛЮМИНИЕВОЙ ЖИЛОЙ УСИЛЕННЫЕ АПВПУ 1Х50/16-10 КВ | 1000М | 0.103 | 0.04635
38 | С | МУФТА КОНЦЕВАЯ ПКВТО 50 | ШТ | 6
39 | Ц0802-409-03 МИНСТРОЙ РУЗ 05.01.21 N 2 | ТРУБА ВИНИПЛАСТОВАЯ, ПОЛИЭТИЛЕНОВАЯ ИЛИ ПОЛИПРОПИЛЕНОВАЯ ПО УСТАНОВЛЕННЫМ КОНСТРУКЦИЯМ, ПО СТЕНАМ И КОЛОННАМ С КРЕПЛЕНИЕМ СКОБАМИ, ДИАМЕТР ДО 63 ММ | 100 М | 0.0112
39.1 | 1 | ЗАТРАТЫ ТРУДА РАБОЧИХ-СТРОИТЕЛЕЙ | ЧЕЛ.-Ч | 39.1 | 0.43792
39.2 | 3 | ЗАТРАТЫ ТРУДА МАШИНИСТОВ | ЧЕЛ.-Ч | 0.44 | 0.004928
39.3 | 2509 | АВТОМОБИЛИ БОРТОВЫЕ ГРУЗОПОДЪЕМНОСТЬЮ ДО 5 Т | МАШ.-Ч | 0.44 | 0.004928
39.4 | 15500 | ТРУБЫ ПОЛИЭТИЛЕНОВЫЕ ИЛИ ПОЛИПРОПИЛЕНОВЫЕ ДИАМЕТР 110Х6,2 ММ | М | 102 | 1.1424
40 | Е0102-57-2 | РАЗРАБОТКА ГРУНТА ВРУЧНУЮ В ТРАНШЕЯХ ГЛУБИНОЙ ДО 2 М БЕЗ КРЕПЛЕНИЙ С ОТКОСАМИ, ГРУППА ГРУНТОВ 2 | 100М3 | 0.021
40.1 | 1 | ЗАТРАТЫ ТРУДА РАБОЧИХ-СТРОИТЕЛЕЙ | ЧЕЛ.-Ч | 154 | 3.234
41 | Е0102-061-01 | ЗАСЫПКА ВРУЧНУЮ ТРАНШЕЙ, ПАЗУХ КОТЛОВАНОВ И ЯМ, ГРУППА ГРУНТОВ 1 | 100М3 | 0.021
41.1 | 1 | ЗАТРАТЫ ТРУДА РАБОЧИХ-СТРОИТЕЛЕЙ | ЧЕЛ.-Ч | 88.5 | 1.8585
42 | Ц0802-142-01 | УСТРОЙСТВО ПОСТЕЛИ ПРИ ОДНОМ КАБЕЛЕ В ТРАНШЕЕ | 100М | 0.1
42.1 | 1 | ЗАТРАТЫ ТРУДА РАБОЧИХ-СТРОИТЕЛЕЙ | ЧЕЛ.-Ч | 6.63 | 0.663
42.2 | 3 | ЗАТРАТЫ ТРУДА МАШИНИСТОВ | ЧЕЛ.-Ч | 4.99 | 0.499
42.3 | 2510 | АВТОМОБИЛИ БОРТОВЫЕ ГРУЗОПОДЪЕМНОСТЬЮ ДО 8 Т | МАШ.-Ч | 4.99 | 0.499
43 | С | ПЕСОК ПРИРОДНЫЙ | М3 | 2.1
44 | Ц0802-143-1 | ПОКРЫТИЕ КАБЕЛЯ КИРПИЧОМ ОДНОГО КАБЕЛЯ | 100М | 0.1
44.1 | 1 | ЗАТРАТЫ ТРУДА РАБОЧИХ-СТРОИТЕЛЕЙ | ЧЕЛ.-Ч | 6.51 | 0.651
44.2 | 3 | ЗАТРАТЫ ТРУДА МАШИНИСТОВ | ЧЕЛ.-Ч | 4.24 | 0.424
44.3 | 2510 | АВТОМОБИЛИ БОРТОВЫЕ ГРУЗОПОДЪЕМНОСТЬЮ ДО 8 Т | МАШ.-Ч | 4.24 | 0.424
45 | С | СТОИМОСТЬ КИРПИЧА | 1000ШТ | 0.08
46 | Е0705-001-02 | УСТАНОВКА БЛОКОВ СТЕН ПОДВАЛОВ МАССОЙ ДО 1 Т | 100 ШТ. СБОРНЫХ КОНСТРУКЦИЙ | 0.02
46.1 | 1 | ЗАТРАТЫ ТРУДА РАБОЧИХ-СТРОИТЕЛЕЙ | ЧЕЛ.-Ч | 66.8 | 1.336
46.2 | 3 | ЗАТРАТЫ ТРУДА МАШИНИСТОВ | ЧЕЛ.-Ч | 9.81 | 0.1962
46.3 | 762 | КРАНЫ НА АВТОМОБИЛЬНОМ ХОДУ ПРИ РАБОТЕ НА ДРУГИХ ВИДАХ СТРОИТЕЛЬСТВА 10 Т | МАШ.-Ч | 3.92 | 0.0784
46.4 | 2499 | АВТОМОБИЛИ БОРТОВЫЕ ГРУЗОПОДЪЕМНОСТЬЮ ДО 5 Т | МАШ.-Ч | 5.89 | 0.1178
46.5 | 12226 | РАСТВОР ГОТОВЫЙ КЛАДОЧНЫЙ ЦЕМЕНТНЫЙ, МАРКА 100 | М3 | 1.65 | 0.033
46.6 | 45027 | БЕТОН (КЛАСС ПО ПРОЕКТУ) | М3 | 0.71 | 0.0142
47 | СЦЕНА | БЛОКИ ФУНДАМЕНТНЫЕ ПРЯМОУГОЛЬНЫЕ ПЛОСКИЕ, ГОСТ 13579-78 ФБС2,4.0,9.0,4-Т | ШТ | 2
РАЗДЕЛ 3.ЗАЗЕМЛЕНИЕ ПОДСТАНЦИИ
48 | Ц0802-471-1 ДОП. 8 | ЗАЗЕМЛИТЕЛЬ ВЕРТИКАЛЬНЫЙ ИЗ УГЛОВОЙ СТАЛИ РАЗМЕРОМ, ММ: 50Х50Х5 | 10ШТ | 0.6
48.1 | 1 | ЗАТРАТЫ ТРУДА РАБОЧИХ-СТРОИТЕЛЕЙ | ЧЕЛ.-Ч | 10.7 | 6.42
48.2 | 3 | ЗАТРАТЫ ТРУДА МАШИНИСТОВ | ЧЕЛ.-Ч | 0.19 | 0.114
48.3 | 2016 | УСТАНОВКИ ДЛЯ СВАРКИ РУЧНОЙ ДУГОВОЙ (ПОСТОЯННОГО ТОКА) | МАШ.-Ч | 1.75 | 1.05
48.4 | 2510 | АВТОМОБИЛИ БОРТОВЫЕ ГРУЗОПОДЪЕМНОСТЬЮ ДО 8 Т | МАШ.-Ч | 0.19 | 0.114
48.5 | 31248 | ЛАК БИТУМНЫЙ БТ-123 | Т | 0.002 | 0.0012
48.6 | 35377 | ЭЛЕКТРОДЫ ДИАМЕТРОМ 4 ММ Э42А | КГ | 0.65 | 0.39
49 | С | СТАЛЬ УГЛОВАЯ, РАВНОПОЛОЧНАЯ, МАРКА СТАЛИ ВСТ3КП2 РАЗМЕРОМ 40Х40Х5 ММ | Т | 0.052987
50 | Ц0802-472-2 ДОП. 8 | ЗАЗЕМЛИТЕЛЬ ГОРИЗОНТАЛЬНЫЙ ИЗ СТАЛИ ПОЛОСОВОЙ СЕЧЕНИЕМ 160 ММ2 | 100М | 0.08
50.1 | 1 | ЗАТРАТЫ ТРУДА РАБОЧИХ-СТРОИТЕЛЕЙ | ЧЕЛ.-Ч | 16.6 | 1.328
50.2 | 3 | ЗАТРАТЫ ТРУДА МАШИНИСТОВ | ЧЕЛ.-Ч | 0.22 | 0.0176
50.3 | 2016 | УСТАНОВКИ ДЛЯ СВАРКИ РУЧНОЙ ДУГОВОЙ (ПОСТОЯННОГО ТОКА) | МАШ.-Ч | 3.13 | 0.2504
50.4 | 2510 | АВТОМОБИЛИ БОРТОВЫЕ ГРУЗОПОДЪЕМНОСТЬЮ ДО 8 Т | МАШ.-Ч | 0.22 | 0.0176
50.5 | 31248 | ЛАК БИТУМНЫЙ БТ-123 | Т | 0.0037 | 0.000296
50.6 | 35377 | ЭЛЕКТРОДЫ ДИАМЕТРОМ 4 ММ Э42А | КГ | 0.9 | 0.072
51 | С111-9340 | СТАЛЬ ПОЛОСОВАЯ 40Х4 | Т | 0.010048
52 | С124-9220 | СТАЛЬ КРУГЛАЯ ДИАМЕТРОМ 10 ММ | Т | 0.025914
РАЗДЕЛ 4.НАРУЖНЫЕ СЕТИ ЭЛЕКТРОСНАБЖЕНИЯ КЛ-0,4КВ
53 | Ц0802-403-3 | ПРОВОД В ЗАЩИТНОЙ ОБОЛОЧКЕ ИЛИ КАБЕЛЬ ДВУХ-ТРЕХЖИЛЬНЫЕ ПОД ШТУКАТУРКУ ПО СТЕНАМ ИЛИ В БОРОЗДАХ | 100М | 0.2
53.1 | 1 | ЗАТРАТЫ ТРУДА РАБОЧИХ-СТРОИТЕЛЕЙ | ЧЕЛ.-Ч | 37 | 7.4
53.2 | 3 | ЗАТРАТЫ ТРУДА МАШИНИСТОВ | ЧЕЛ.-Ч | 0.03 | 0.006
53.3 | 2510 | АВТОМОБИЛИ БОРТОВЫЕ ГРУЗОПОДЪЕМНОСТЬЮ ДО 8 Т | МАШ.-Ч | 0.03 | 0.006
53.4 | 30475 | ДЮБЕЛИ | КГ | 1.8 | 0.36
53.5 | 30479 | ГВОЗДЬ УСИЛЕННЫЙ | КГ | 1.3 | 0.26
53.6 | 32540 | ПРОВОЛОКА СТАЛЬНАЯ НИЗКОУГЛЕРОДИСТАЯ РАЗНОГО НАЗНАЧЕНИЯ ОЦИНКОВАННАЯ ДИАМЕТРОМ 3,0 ММ | Т | 0.0025 | 0.0005
53.7 | 63499 | ГИЛЬЗЫ СОЕДИНИТЕЛЬНЫЕ | 100ШТ | 0.12 | 0.024
53.8 | 64055 | КОЛПАЧКИ ИЗОЛИРУЮЩИЕ | 10ШТ | 4.9 | 0.98
53.9 | 64851 | ПОЛОСКА ДЛЯ КРЕПЛЕНИЯ ПРОВОДОВ | 100ШТ | 3 | 0.6
53.10 | 65157 | СЖИМ СОЕДИНИТЕЛЬНЫЙ | 100ШТ | 0.12 | 0.024
53.11 | 447579 | КАБЕЛЬ СИЛОВОЙ С МЕДНЫМИ ЖИЛАМИ В ПВХ ИЗОЛЯЦИИ И ПВХ ОБОЛОЧКЕ ТЕРМИЧЕСКИМ БАРЬЕРОМ В ВИДЕ СЛЮДОСОДЕРЖАЩЕЙ ЛЕНТЫ ВВГНГ(А)-FRLS 4Х50 0,66 КВ | 1000М | 0.103 | 0.0206
54 | Ц0802-403-3 | ПРОВОД В ЗАЩИТНОЙ ОБОЛОЧКЕ ИЛИ КАБЕЛЬ ДВУХ-ТРЕХЖИЛЬНЫЕ ПОД ШТУКАТУРКУ ПО СТЕНАМ ИЛИ В БОРОЗДАХ | 100М | 0.25
54.1 | 1 | ЗАТРАТЫ ТРУДА РАБОЧИХ-СТРОИТЕЛЕЙ | ЧЕЛ.-Ч | 37 | 9.25
54.2 | 3 | ЗАТРАТЫ ТРУДА МАШИНИСТОВ | ЧЕЛ.-Ч | 0.03 | 0.0075
54.3 | 2510 | АВТОМОБИЛИ БОРТОВЫЕ ГРУЗОПОДЪЕМНОСТЬЮ ДО 8 Т | МАШ.-Ч | 0.03 | 0.0075
54.4 | 30475 | ДЮБЕЛИ | КГ | 1.8 | 0.45
54.5 | 32540 | ПРОВОЛОКА СТАЛЬНАЯ НИЗКОУГЛЕРОДИСТАЯ РАЗНОГО НАЗНАЧЕНИЯ ОЦИНКОВАННАЯ ДИАМЕТРОМ 3,0 ММ | Т | 0.0025 | 0.000625
54.6 | 45527 | БИРКИ МАРКИРОВОЧНЫЕ | 100ШТ | 0.31 | 0.0775
54.7 | 46163 | СКОБЫ | 10ШТ | 28 | 7
54.8 | 63499 | ГИЛЬЗЫ СОЕДИНИТЕЛЬНЫЕ | 100ШТ | 0.12 | 0.03
54.9 | 64055 | КОЛПАЧКИ ИЗОЛИРУЮЩИЕ | 10ШТ | 4.9 | 1.225
54.10 | 64851 | ПОЛОСКА ДЛЯ КРЕПЛЕНИЯ ПРОВОДОВ | 100ШТ | 3 | 0.75
54.11 | 65157 | СЖИМ СОЕДИНИТЕЛЬНЫЙ | 100ШТ | 0.12 | 0.03
54.12 | 65317 | ТРУБЫ ПОЛИВИНИЛХЛОРИДНЫЕ ХВТ | КГ | 0.83 | 0.2075
54.13 | 447577 | КАБЕЛЬ СИЛОВОЙ С МЕДНЫМИ ЖИЛАМИ В ПВХ ИЗОЛЯЦИИ И ПВХ ОБОЛОЧКЕ ТЕРМИЧЕСКИМ БАРЬЕРОМ В ВИДЕ СЛЮДОСОДЕРЖАЩЕЙ ЛЕНТЫ ВВГНГ(А)-FRLS 4Х25 0,66 КВ | 1000М | 0.103 | 0.02575
55 | Ц0802-403-3 | ПРОВОД В ЗАЩИТНОЙ ОБОЛОЧКЕ ИЛИ КАБЕЛЬ ДВУХ-ТРЕХЖИЛЬНЫЕ ПОД ШТУКАТУРКУ ПО СТЕНАМ ИЛИ В БОРОЗДАХ | 100М | 0.4
55.1 | 1 | ЗАТРАТЫ ТРУДА РАБОЧИХ-СТРОИТЕЛЕЙ | ЧЕЛ.-Ч | 37 | 14.8
55.2 | 3 | ЗАТРАТЫ ТРУДА МАШИНИСТОВ | ЧЕЛ.-Ч | 0.03 | 0.012
55.3 | 2510 | АВТОМОБИЛИ БОРТОВЫЕ ГРУЗОПОДЪЕМНОСТЬЮ ДО 8 Т | МАШ.-Ч | 0.03 | 0.012
55.4 | 30475 | ДЮБЕЛИ | КГ | 1.8 | 0.72
55.5 | 32540 | ПРОВОЛОКА СТАЛЬНАЯ НИЗКОУГЛЕРОДИСТАЯ РАЗНОГО НАЗНАЧЕНИЯ ОЦИНКОВАННАЯ ДИАМЕТРОМ 3,0 ММ | Т | 0.0025 | 0.001
55.6 | 45527 | БИРКИ МАРКИРОВОЧНЫЕ | 100ШТ | 0.31 | 0.124
55.7 | 46163 | СКОБЫ | 10ШТ | 28 | 11.2
55.8 | 63499 | ГИЛЬЗЫ СОЕДИНИТЕЛЬНЫЕ | 100ШТ | 0.12 | 0.048
55.9 | 64055 | КОЛПАЧКИ ИЗОЛИРУЮЩИЕ | 10ШТ | 4.9 | 1.96
55.10 | 64851 | ПОЛОСКА ДЛЯ КРЕПЛЕНИЯ ПРОВОДОВ | 100ШТ | 3 | 1.2
55.11 | 65157 | СЖИМ СОЕДИНИТЕЛЬНЫЙ | 100ШТ | 0.12 | 0.048
55.12 | 65317 | ТРУБЫ ПОЛИВИНИЛХЛОРИДНЫЕ ХВТ | КГ | 0.83 | 0.332
55.13 | 447628 | КАБЕЛЬ СИЛОВОЙ С МЕДНЫМИ ЖИЛАМИ В ПВХ ИЗОЛЯЦИИ И ПВХ ОБОЛОЧКЕ ТЕРМИЧЕСКИМ БАРЬЕРОМ В ВИДЕ СЛЮДОСОДЕРЖАЩЕЙ ЛЕНТЫ ВВГНГ(А)-FRLS 4Х10 (ОЖ) 1 КВ | 1000М | 0.103 | 0.0412
56 | СЦЕНА | КАБЕЛЬНЫЙ НАКОНЕЧНИК DL-50 MM2 | ШТ | 8
57 | СЦЕНА | КАБЕЛЬНЫЙ НАКОНЕЧНИК DL-25 MM2 | ШТ | 8
58 | СЦЕНА | КАБЕЛЬНЫЙ НАКОНЕЧНИК DL-10 MM2 | ШТ | 16
59 | Е2201-001-01 ДОП. 4 | УКЛАДКА АСБЕСТОЦЕМЕНТНЫХ ВОДОПРОВОДНЫХ ТРУБ С СОЕДИНЕНИЕМ ПРИ ПОМОЩИ АСБЕСТОЦЕМЕНТНЫХ МУФТ ДИАМЕТРОМ 100 ММ | КМ | 0.01
59.1 | 1 | ЗАТРАТЫ ТРУДА РАБОЧИХ-СТРОИТЕЛЕЙ | ЧЕЛ.-Ч | 270 | 2.7
59.2 | 3 | ЗАТРАТЫ ТРУДА МАШИНИСТОВ | ЧЕЛ.-Ч | 0.51 | 0.0051
59.3 | 2509 | АВТОМОБИЛИ БОРТОВЫЕ ГРУЗОПОДЪЕМНОСТЬЮ ДО 5 Т | МАШ.-Ч | 0.51 | 0.0051
59.4 | 63950 | ТРУБЫ АСБЕСТОЦЕМЕНТНЫЕ Д-100 ММ | М | 1008 | 10.08
60 | Ц0802-177-01 | УКАЗАТЕЛЬ МЕСТОРАСПОЛОЖЕНИЯ ТРАССЫ КАБЕЛЕЙ, ПРОЛОЖЕННЫХ В ЗЕМЛЕ | ШТ | 3
60.1 | 1 | ЗАТРАТЫ ТРУДА РАБОЧИХ-СТРОИТЕЛЕЙ | ЧЕЛ.-Ч | 0.64 | 1.92
60.2 | 31788 | ЭМАЛЬ ХС-720 СЕРЕБРИСТАЯ АНТИКОРРОЗИЙНАЯ | Т | 0.0002 | 0.0006
60.3 | 65139 | СТАЛЬ ЛИСТОВАЯ УГЛЕРОДИСТАЯ ОБЫКНОВЕННОГО КАЧЕСТВА МАРКИ ВСТ3ПС5 ТОЛЩИНОЙ 4-6 ММ | Т | 0.0008 | 0.0024
60.4 | 65140 | СТАЛЬ УГЛОВАЯ, РАВНОПОЛОЧНАЯ, МАРКА СТАЛИ ВСТ3КП2 РАЗМЕРОМ 50Х50Х5 ММ | Т | 0.002 | 0.006
61 | Е0102-57-2 | РАЗРАБОТКА ГРУНТА ВРУЧНУЮ В ТРАНШЕЯХ ГЛУБИНОЙ ДО 2 М БЕЗ КРЕПЛЕНИЙ С ОТКОСАМИ, ГРУППА ГРУНТОВ 2 | 100М3 | 0.11
61.1 | 1 | ЗАТРАТЫ ТРУДА РАБОЧИХ-СТРОИТЕЛЕЙ | ЧЕЛ.-Ч | 154 | 16.94
62 | Е0102-061-01 | ЗАСЫПКА ВРУЧНУЮ ТРАНШЕЙ, ПАЗУХ КОТЛОВАНОВ И ЯМ, ГРУППА ГРУНТОВ 1 | 100М3 | 0.11
62.1 | 1 | ЗАТРАТЫ ТРУДА РАБОЧИХ-СТРОИТЕЛЕЙ | ЧЕЛ.-Ч | 88.5 | 9.735
63 | Ц0802-142-01 | УСТРОЙСТВО ПОСТЕЛИ ПРИ ОДНОМ КАБЕЛЕ В ТРАНШЕЕ | 100М | 0.5
63.1 | 1 | ЗАТРАТЫ ТРУДА РАБОЧИХ-СТРОИТЕЛЕЙ | ЧЕЛ.-Ч | 6.63 | 3.315
63.2 | 3 | ЗАТРАТЫ ТРУДА МАШИНИСТОВ | ЧЕЛ.-Ч | 4.99 | 2.495
63.3 | 2510 | АВТОМОБИЛИ БОРТОВЫЕ ГРУЗОПОДЪЕМНОСТЬЮ ДО 8 Т | МАШ.-Ч | 4.99 | 2.495
64 | С | ПЕСОК ПРИРОДНЫЙ | М3 | 4
65 | Ц0802-231-01 МИНСТРОЙ РУЗ 05.01.21 N 2 | ПРОКЛАДКА ТРУБ ГОФРИРОВАННЫХ ПВХ В ЗЕМЛЕ ДЛЯ ЗАЩИТЫ ОДНОГО КАБЕЛЯ ДИАМЕТРОМ В ММ ДО 50 | 100 М | 0.4
65.1 | 1 | ЗАТРАТЫ ТРУДА РАБОЧИХ-СТРОИТЕЛЕЙ | ЧЕЛ.-Ч | 4.42 | 1.768
65.2 | 3 | ЗАТРАТЫ ТРУДА МАШИНИСТОВ | ЧЕЛ.-Ч | 0.02 | 0.008
65.3 | 2509 | АВТОМОБИЛИ БОРТОВЫЕ ГРУЗОПОДЪЕМНОСТЬЮ ДО 5 Т | МАШ.-Ч | 0.02 | 0.008
66 | СЦЕНА | ТРУБА П/Э Д-50 ММ | ШТ | 40
67 | Ц0802-231-02 МИНСТРОЙ РУЗ 05.01.21 N 2 | ПРОКЛАДКА ТРУБ ГОФРИРОВАННЫХ ПВХ В ЗЕМЛЕ ДЛЯ ЗАЩИТЫ ОДНОГО КАБЕЛЯ ДИАМЕТРОМ В ММ ДО 63 | 100 М | 0.45
67.1 | 1 | ЗАТРАТЫ ТРУДА РАБОЧИХ-СТРОИТЕЛЕЙ | ЧЕЛ.-Ч | 4.84 | 2.178
67.2 | 3 | ЗАТРАТЫ ТРУДА МАШИНИСТОВ | ЧЕЛ.-Ч | 0.03 | 0.0135
67.3 | 2509 | АВТОМОБИЛИ БОРТОВЫЕ ГРУЗОПОДЪЕМНОСТЬЮ ДО 5 Т | МАШ.-Ч | 0.03 | 0.0135
68 | СЦЕНА | ТРУБА П/Э Д-63 ММ | ШТ | 45
РАЗДЕЛ 5.ТОРШЕР
69 | Е0102-058-06 | КОПАНИЕ ЯМ ВРУЧНУЮ БЕЗ КРЕПЛЕНИЙ ДЛЯ СТОЕК И СТОЛБОВ С ОТКОСАМИ ГЛУБИНОЙ ДО 1,5 М ГРУППА ГРУНТОВ 2 | 100М3 | 0.0125
69.1 | 1 | ЗАТРАТЫ ТРУДА РАБОЧИХ-СТРОИТЕЛЕЙ | ЧЕЛ.-Ч | 154 | 1.925
70 | Е0102-061-02 | ЗАСЫПКА ВРУЧНУЮ ТРАНШЕЙ, ПАЗУХ КОТЛОВАНОВ И ЯМ, ГРУППА ГРУНТОВ 2 | 100М3 | 0.0061
70.1 | 1 | ЗАТРАТЫ ТРУДА РАБОЧИХ-СТРОИТЕЛЕЙ | ЧЕЛ.-Ч | 97.2 | 0.59292
71 | Е1101-013-03 МИНСТРОЙ РУЗ 05.01.21 N 9 | УСТРОЙСТВО ПОКРЫТИЙ ЩЕБЕНОЧНЫХ С ПРОПИТКОЙ БИТУМОМ | 100М2 | 0.0245
71.1 | 1 | ЗАТРАТЫ ТРУДА РАБОЧИХ-СТРОИТЕЛЕЙ | ЧЕЛ.-Ч | 28.4 | 0.6958
71.2 | 3 | ЗАТРАТЫ ТРУДА МАШИНИСТОВ | ЧЕЛ.-Ч | 0.15 | 0.003675
71.3 | 464 | ГУДРОНАТОРЫ РУЧНЫЕ | МАШ.-Ч | 5.1 | 0.12495
71.4 | 2509 | АВТОМОБИЛИ БОРТОВЫЕ ГРУЗОПОДЪЕМНОСТЬЮ ДО 5 Т | МАШ.-Ч | 0.15 | 0.003675
71.5 | 30118 | БИТУМЫ НЕФТЯНЫЕ ДОРОЖНЫЕ ЖИДКИЕ КЛАСС МГ И СГ | Т | 1.24 | 0.03038
71.6 | 45050 | ЩЕБЕНЬ ИЗ ПРИРОДНОГО КАМНЯ ДЛЯ СТРОИТЕЛЬНЫХ РАБОТ ФРАКЦИИ 5-10 ММ | М3 | 1.84 | 0.04508
71.7 | 45051 | ЩЕБЕНЬ ИЗ ПРИРОДНОГО КАМНЯ ДЛЯ СТРОИТЕЛЬНЫХ РАБОТ ФРАКЦИИ 10-20 ММ | М3 | 0.92 | 0.02254
71.8 | 45052 | ЩЕБЕНЬ ИЗ ПРИРОДНОГО КАМНЯ ДЛЯ СТРОИТЕЛЬНЫХ РАБОТ ФРАКЦИИ 20-40 ММ | М3 | 2.98 | 0.07301
72 | Е0601-001-02 | УСТРОЙСТВО БЕТОННЫХ ФУНДАМЕНТОВ ОБЩЕГО НАЗНАЧЕНИЯ ПОД КОЛОННЫ ОБЪЕМОМ ДО 3 М3 | 100 М3 БЕТОНА | 0.0064
72.1 | 1 | ЗАТРАТЫ ТРУДА РАБОЧИХ-СТРОИТЕЛЕЙ | ЧЕЛ.-Ч | 535.5 | 3.4272
72.2 | 3 | ЗАТРАТЫ ТРУДА МАШИНИСТОВ | ЧЕЛ.-Ч | 0.56 | 0.003584
72.3 | 403 | ВИБРАТОРЫ ГЛУБИННЫЕ | МАШ.-Ч | 26.3 | 0.16832
72.4 | 1571 | ПИЛА ЭЛЕКТРИЧЕСКАЯ ЦЕПНАЯ | МАШ.-Ч | 0.84 | 0.005376
72.5 | 2509 | АВТОМОБИЛИ БОРТОВЫЕ ГРУЗОПОДЪЕМНОСТЬЮ ДО 5 Т | МАШ.-Ч | 0.56 | 0.003584
72.6 | 6317 | БЕТОН ТЯЖЕЛЫЙ КЛАССА В12,5 /М-150/ ФРАКЦИИ 5-20 ММ | М3 | 102 | 0.6528
72.7 | 9219 | ВОДА | М3 | 0.441 | 0.002822
72.8 | 30407 | ГВОЗДИ СТРОИТЕЛЬНЫЕ | Т | 0.0238 | 0.000152
72.9 | 32524 | КАТАНКА ГОРЯЧЕКАТАНАЯ В МОТКАХ ДИАМЕТРОМ 6,3-6,5 ММ | Т | 0.0375 | 0.00024
72.10 | 36061 | ДОСКИ ОБРЕЗНЫЕ ХВОЙНЫХ ПОРОД ДЛИНОЙ 4-6,5 М, ШИРИНОЙ 75-150 ММ, ТОЛЩИНОЙ 44 ММ И БОЛЕЕ, III СОРТА | М3 | 0.68 | 0.004352
72.11 | 51619 | ЩИТЫ ИЗ ДОСОК ТОЛЩИНОЙ 25 ММ | М2 | 64.1 | 0.41024
73 | Е1202-002-02 МИНСТРОЙ РУЗ 05.01.21 N 3 | УСТРОЙСТВО ГИДРОИЗОЛЯЦИЙ ВЕРТИКАЛЬНЫХ ПОВЕРХНОСТЕЙ. ОБМАЗОЧНАЯ БИТУМНАЯ В ОДИН СЛОЙ ПО ВЫРОВНЕННОЙ ПОВЕРХНОСТИ КИРПИЧА И БЕТОНА | 100М2 | 0.064
73.1 | 1 | ЗАТРАТЫ ТРУДА РАБОЧИХ-СТРОИТЕЛЕЙ | ЧЕЛ.-Ч | 29.9 | 1.9136
73.2 | 3 | ЗАТРАТЫ ТРУДА МАШИНИСТОВ | ЧЕЛ.-Ч | 1.25 | 0.08
73.3 | 659 | КОМПРЕССОРЫ ПЕРЕДВИЖНЫЕ С ДВИГАТЕЛЕМ ВНУТРЕННЕГО СГОРАНИЯ ДАВЛЕНИЕМ ДО 686 КПА (7 АТМ.) 5 М3/МИН | МАШ.-Ч | 1 | 0.064
73.4 | 913 | КОТЛЫ БИТУМНЫЕ ПЕРЕДВИЖНЫЕ 400 Л | МАШ.-Ч | 2 | 0.128
73.5 | 2509 | АВТОМОБИЛИ БОРТОВЫЕ ГРУЗОПОДЪЕМНОСТЬЮ ДО 5 Т | МАШ.-Ч | 0.25 | 0.016
73.6 | 32104 | МАСТИКА БИТУМНАЯ КРОВЕЛЬНАЯ ГОРЯЧАЯ | Т | 0.244 | 0.015616
74 | Е1202-002-03 МИНСТРОЙ РУЗ 05.01.21 N 3 | УСТРОЙСТВО ГИДРОИЗОЛЯЦИЙ ВЕРТИКАЛЬНЫХ ПОВЕРХНОСТЕЙ. ОБМАЗОЧНАЯ БИТУМНАЯ НА КАЖДЫЙ СЛОЙ ДОБАВЛЯЕТСЯ | 100М2 | 0.064
74.1 | 1 | ЗАТРАТЫ ТРУДА РАБОЧИХ-СТРОИТЕЛЕЙ | ЧЕЛ.-Ч | 20.5 | 1.312
74.2 | 3 | ЗАТРАТЫ ТРУДА МАШИНИСТОВ | ЧЕЛ.-Ч | 0.14 | 0.00896
74.3 | 913 | КОТЛЫ БИТУМНЫЕ ПЕРЕДВИЖНЫЕ 400 Л | МАШ.-Ч | 2 | 0.128
74.4 | 2509 | АВТОМОБИЛИ БОРТОВЫЕ ГРУЗОПОДЪЕМНОСТЬЮ ДО 5 Т | МАШ.-Ч | 0.14 | 0.00896
74.5 | 32104 | МАСТИКА БИТУМНАЯ КРОВЕЛЬНАЯ ГОРЯЧАЯ | Т | 0.244 | 0.015616
75 | Е0601-015-09 | УСТАНОВКА ЗАКЛАДНЫХ ДЕТАЛЕЙ ВЕСОМ БОЛЕЕ 20 КГ | Т | 0.061
75.1 | 1 | ЗАТРАТЫ ТРУДА РАБОЧИХ-СТРОИТЕЛЕЙ | ЧЕЛ.-Ч | 21.8 | 1.3298
75.2 | 3 | ЗАТРАТЫ ТРУДА МАШИНИСТОВ | ЧЕЛ.-Ч | 0.21 | 0.01281
75.3 | 2509 | АВТОМОБИЛИ БОРТОВЫЕ ГРУЗОПОДЪЕМНОСТЬЮ ДО 5 Т | МАШ.-Ч | 0.21 | 0.01281
75.4 | 44109 | ДЕТАЛИ ЗАКЛАДНЫЕ И НАКЛАДНЫЕ | Т | 1 | 0.061
76 | Ц3801-003-01 ДОП. 4 | ИЗГОТОВЛЕНИЯ "ОДНОРОЖКОВАЯ ОПОРА" ИЗ МЕТАЛ. ТРУБ И СТАЛ ЛИСТ (ВЕСЬ 1 ШТ=189,7 КГ) | Т | 0.1617
76.1 | 1 | ЗАТРАТЫ ТРУДА РАБОЧИХ-СТРОИТЕЛЕЙ | ЧЕЛ.-Ч | 91 | 14.7147
76.2 | 3 | ЗАТРАТЫ ТРУДА МАШИНИСТОВ | ЧЕЛ.-Ч | 6.5 | 1.0511
76.3 | 766 | КРАНЫ НА АВТОМОБИЛЬНОМ ХОДУ ПРИ РАБОТЕ НА МОНТАЖЕ ТЕХНОЛОГИЧЕСКОГО ОБОРУДОВАНИЯ 10 Т | МАШ.-Ч | 6 | 0.9702
76.4 | 1147 | МАШИНЫ ШЛИФОВАЛЬНЫЕ ЭЛЕКТРИЧЕСКИЕ | МАШ.-Ч | 1.1 | 0.17787
76.5 | 2016 | УСТАНОВКИ ДЛЯ СВАРКИ РУЧНОЙ ДУГОВОЙ (ПОСТОЯННОГО ТОКА) | МАШ.-Ч | 27.3 | 4.4144
76.6 | 2510 | АВТОМОБИЛИ БОРТОВЫЕ ГРУЗОПОДЪЕМНОСТЬЮ ДО 8 Т | МАШ.-Ч | 0.5 | 0.08085
76.7 | 2577 | АППАРАТЫ ДЛЯ ГАЗОВОЙ СВАРКИ И РЕЗКИ | МАШ.-Ч | 1 | 0.1617
76.8 | 34241 | КИСЛОРОД ТЕХНИЧЕСКИЙ ГАЗООБРАЗНЫЙ | М3 | 2.6 | 0.42042
76.9 | 35318 | ЭЛЕКТРОДЫ ДИАМЕТРОМ 5 ММ Э42 | Т | 0.0215 | 0.003477
76.10 | 45077 | ПРОПАН-БУТАН, СМЕСЬ ТЕХНИЧЕСКАЯ | КГ | 0.5 | 0.08085
77 | С | МЕТАЛЛИЧЕСКАЯ ТРУБА ДИАМЕТРОМ 57Х3,5 ММ | ТН | 0.1617
78 | Е1303-002-04 | ОГРУНТОВКА МЕТАЛЛИЧЕСКИХ ПОВЕРХНОСТЕЙ ЗА ОДИН РАЗ ГРУНТОВКОЙ ГФ-021 | 100 М2 ОКРАШИВАЕМОЙ ПОВЕРХНОСТИ | 0.084
78.1 | 1 | ЗАТРАТЫ ТРУДА РАБОЧИХ-СТРОИТЕЛЕЙ | ЧЕЛ.-Ч | 5.31 | 0.44604
78.2 | 3 | ЗАТРАТЫ ТРУДА МАШИНИСТОВ | ЧЕЛ.-Ч | 0.01 | 0.00084
78.3 | 975 | ЛЕБЕДКИ ЭЛЕКТРИЧЕСКИЕ, ТЯГОВЫМ УСИЛИЕМ ДО 5,79 (0,59) КН (Т) | МАШ.-Ч | 0.01 | 0.00084
78.4 | 2499 | АВТОМОБИЛИ БОРТОВЫЕ ГРУЗОПОДЪЕМНОСТЬЮ ДО 5 Т | МАШ.-Ч | 0.01 | 0.00084
78.5 | 2515 | АГРЕГАТЫ ОКРАСОЧНЫЕ ВЫСОКОГО ДАВЛЕНИЯ ДЛЯ ОКРАСКИ ПОВЕРХНОСТЕЙ КОНСТРУКЦИЙ МОЩНОСТЬЮ 1 КВТ | МАШ.-Ч | 1.12 | 0.09408
78.6 | 31419 | ГРУНТОВКА ГФ-021 КРАСНО-КОРИЧНЕВАЯ | Т | 0.012 | 0.001008
78.7 | 34288 | КСИЛОЛ НЕФТЯНОЙ МАРКИ А | Т | 0.002 | 0.000168
79 | Е1303-004-26 | ОКРАСКА МЕТАЛЛИЧЕСКИХ ОГРУНТОВАННЫХ ПОВЕРХНОСТЕЙ ЭМАЛЬЮ ПФ-115 | 100 М2 ОКРАШИВАЕМОЙ ПОВЕРХНОСТИ | 0.084
79.1 | 1 | ЗАТРАТЫ ТРУДА РАБОЧИХ-СТРОИТЕЛЕЙ | ЧЕЛ.-Ч | 3.83 | 0.32172
79.2 | 3 | ЗАТРАТЫ ТРУДА МАШИНИСТОВ | ЧЕЛ.-Ч | 0.01 | 0.00084
79.3 | 975 | ЛЕБЕДКИ ЭЛЕКТРИЧЕСКИЕ, ТЯГОВЫМ УСИЛИЕМ ДО 5,79 (0,59) КН (Т) | МАШ.-Ч | 0.01 | 0.00084
79.4 | 2499 | АВТОМОБИЛИ БОРТОВЫЕ ГРУЗОПОДЪЕМНОСТЬЮ ДО 5 Т | МАШ.-Ч | 0.01 | 0.00084
79.5 | 2515 | АГРЕГАТЫ ОКРАСОЧНЫЕ ВЫСОКОГО ДАВЛЕНИЯ ДЛЯ ОКРАСКИ ПОВЕРХНОСТЕЙ КОНСТРУКЦИЙ МОЩНОСТЬЮ 1 КВТ | МАШ.-Ч | 0.65 | 0.0546
79.6 | 31795 | ЭМАЛЬ ПФ-115 СЕРАЯ | Т | 0.019 | 0.001596
79.7 | 34035 | УАЙТ-СПИРИТ | Т | 0.0014 | 0.000118
80 | Е3307-004-01 ДОП. 11 ГОСАРХИТЕКТСТРОЙ РУЗ ПР. № 429 ОТ 15.12.17 Г. | УСТАНОВКА МЕТАЛЛИЧЕСКИХ ОПОР | 1 ТН | 0.1617
80.1 | 1 | ЗАТРАТЫ ТРУДА РАБОЧИХ-СТРОИТЕЛЕЙ | ЧЕЛ.-Ч | 26.2 | 4.2365
80.2 | 3 | ЗАТРАТЫ ТРУДА МАШИНИСТОВ | ЧЕЛ.-Ч | 1.06 | 0.1714
80.3 | 776 | КРАНЫ НА АВТОМОБИЛЬНОМ ХОДУ 16 Т | МАШ.-Ч | 1.06 | 0.1714
81 | Е3304-014-03 ДОП. 9 | УСТАНОВКА СВЕТИЛЬНИКОВ СО СВЕТОДИОДНЫМИ ЛАМПАМИ С АВТОГИДРОПОДЪЕМНИКА | 100 ШТ | 0.1
81.1 | 1 | ЗАТРАТЫ ТРУДА РАБОЧИХ-СТРОИТЕЛЕЙ | ЧЕЛ.-Ч | 34 | 3.4
81.2 | 3 | ЗАТРАТЫ ТРУДА МАШИНИСТОВ | ЧЕЛ.-Ч | 14 | 1.4
81.3 | 1935 | АВТОГИДРОПОДЪЕМНИК ISUZU KRANTAS 230 ВЫСОТА ПОДЬЕМА 12 М | МАШ.-Ч | 14 | 1.4
82 |  | СОЛНЕЧНЫЙ УЛИЧНЫЙ СВЕТИЛЬНИК МОДЕЛЬ TDP-400W4 МОЩНОСТЬ 400W ПАНЕЛИ СОЛНЕЧНЫХ БАТАРЕЯХ 6V 50W 670Х445 ММ БАТАРИЯ LI-PO4 3.2V 50AH | КОМП | 10
РАЗДЕЛ 6.СЕЛОВОЕ ЩИТЫ ТЕПЛОВОЙЕ НАСОС
83 | Ц0803-572-7 | БЛОК УПРАВЛЕНИЯ ШКАФНОГО ИСПОЛНЕНИЯ ИЛИ РАСПРЕДЕЛИТЕЛЬНЫЙ ПУНКТ [ШКАФ], УСТАНАВЛИВАЕМЫЙ НА ПОЛУ, ВЫСОТА И ШИРИНА ДО 1700Х1100 ММ | ШТ | 1
83.1 | 1 | ЗАТРАТЫ ТРУДА РАБОЧИХ-СТРОИТЕЛЕЙ | ЧЕЛ.-Ч | 4.66 | 4.66
83.2 | 3 | ЗАТРАТЫ ТРУДА МАШИНИСТОВ | ЧЕЛ.-Ч | 0.41 | 0.41
83.3 | 2016 | УСТАНОВКИ ДЛЯ СВАРКИ РУЧНОЙ ДУГОВОЙ (ПОСТОЯННОГО ТОКА) | МАШ.-Ч | 1.04 | 1.04
83.4 | 2510 | АВТОМОБИЛИ БОРТОВЫЕ ГРУЗОПОДЪЕМНОСТЬЮ ДО 8 Т | МАШ.-Ч | 0.41 | 0.41
83.5 | 30484 | БОЛТЫ СТРОИТЕЛЬНЫЕ С ГАЙКАМИ И ШАЙБАМИ | КГ | 0.06 | 0.06
83.6 | 35377 | ЭЛЕКТРОДЫ ДИАМЕТРОМ 4 ММ Э42А | КГ | 0.3 | 0.3
84 |  | ЩИТ СИЛОВОЙ В СОСТАВЕ: ВВОДНЫЙ АВТОМАТ 380В, 160А . ВА57-35-1ШТ, НА ОТХОДЯЩИЕ 380В, 160А . ВА57-35-1ШТ , 32А 2ШТ, ТИПА ВА57-100-1ШТ, 230В, 16-10А ТИПА ВА47-2ШТ ПР8501-3043-УХЛ4 | ШТ | 1
86 | Ц0803-572-4 | БЛОК УПРАВЛЕНИЯ ШКАФНОГО ИСПОЛНЕНИЯ ИЛИ РАСПРЕДЕЛИТЕЛЬНЫЙ ПУНКТ [ШКАФ], УСТАНАВЛИВАЕМЫЙ НА СТЕНЕ, | ШТ | 2
86.1 | 1 | ЗАТРАТЫ ТРУДА РАБОЧИХ-СТРОИТЕЛЕЙ | ЧЕЛ.-Ч | 3.49 | 6.98
86.2 | 3 | ЗАТРАТЫ ТРУДА МАШИНИСТОВ | ЧЕЛ.-Ч | 0.29 | 0.58
86.3 | 2016 | УСТАНОВКИ ДЛЯ СВАРКИ РУЧНОЙ ДУГОВОЙ (ПОСТОЯННОГО ТОКА) | МАШ.-Ч | 1.15 | 2.3
86.4 | 2510 | АВТОМОБИЛИ БОРТОВЫЕ ГРУЗОПОДЪЕМНОСТЬЮ ДО 8 Т | МАШ.-Ч | 0.29 | 0.58
86.5 | 30484 | БОЛТЫ СТРОИТЕЛЬНЫЕ С ГАЙКАМИ И ШАЙБАМИ | КГ | 0.17 | 0.34
86.6 | 35377 | ЭЛЕКТРОДЫ ДИАМЕТРОМ 4 ММ Э42А | КГ | 0.25 | 0.5
87 |  | ЩИТ УПРАВЛЕНИЯ НАСОСА- ЩУН-6,0КВТ С МЕТАЛИЧЕСКИМ, ГЕРМЕТЫЧН ЩУН-6,0КВТ | ШТ | 2
88 | Ц0803-526-02 | ВЫКЛЮЧАТЕЛИ УСТАНОВОЧНЫЕ АВТОМАТИЧЕСКИЕ [АВТОМАТЫ] ИЛИ НЕАВТОМАТИЧЕСКИЕ. АВТОМАТ ОДНО-, ДВУХ-, ТРЕХПОЛЮСНЫЙ, УСТАНАВЛИВАЕМЫЙ НА КОНСТРУКЦИИ НА СТЕНЕ ИЛИ КОЛОННЕ, НА ТОК, А, ДО 100 | ШТ | 2
88.1 | 1 | ЗАТРАТЫ ТРУДА РАБОЧИХ-СТРОИТЕЛЕЙ | ЧЕЛ.-Ч | 2.32 | 4.64
88.2 | 3 | ЗАТРАТЫ ТРУДА МАШИНИСТОВ | ЧЕЛ.-Ч | 0.005 | 0.01
88.3 | 521 | ДРЕЛИ ЭЛЕКТРИЧЕСКИЕ | МАШ.-Ч | 0.04 | 0.08
88.4 | 2510 | АВТОМОБИЛИ БОРТОВЫЕ ГРУЗОПОДЪЕМНОСТЬЮ ДО 8 Т | МАШ.-Ч | 0.005 | 0.01
89 |  | ВВОДНЫЙ АВТОМАТ: ВА57-35 3Р,32А | ШТ | 2
90 | Ц0803-530-01 | ПУСКАТЕЛЬ МАГНИТНЫЙ ОБЩЕГО НАЗНАЧЕНИЯ ОТДЕЛЬНОСТОЯЩИЙ, УСТАНАВЛИВАЕМЫЙ НА КОНСТРУКЦИИ НА ПОЛУ, НА ТОК, А, ДО 40 | ШТ | 4
90.1 | 1 | ЗАТРАТЫ ТРУДА РАБОЧИХ-СТРОИТЕЛЕЙ | ЧЕЛ.-Ч | 2.74 | 10.96
90.2 | 3 | ЗАТРАТЫ ТРУДА МАШИНИСТОВ | ЧЕЛ.-Ч | 0.006 | 0.024
90.3 | 521 | ДРЕЛИ ЭЛЕКТРИЧЕСКИЕ | МАШ.-Ч | 0.12 | 0.48
90.4 | 2510 | АВТОМОБИЛИ БОРТОВЫЕ ГРУЗОПОДЪЕМНОСТЬЮ ДО 8 Т | МАШ.-Ч | 0.006 | 0.024
90.5 | 30484 | БОЛТЫ СТРОИТЕЛЬНЫЕ С ГАЙКАМИ И ШАЙБАМИ | КГ | 0.373 | 1.492
91 |  | МАГНИТНЫЙ ПУСКАТЕЛЬ ППНИ-33 3Р,32А | ШТ | 4
92 | Ц1001-039-06 | ДЕТАЛИ РАЗНЫЕ. РЕЛЕ, КЛЮЧ, КНОПКА И ДР. С ПОДГОТОВКОЙ МЕСТА УСТАНОВКИ | ШТ | 4
92.1 | 1 | ЗАТРАТЫ ТРУДА РАБОЧИХ-СТРОИТЕЛЕЙ | ЧЕЛ.-Ч | 2 | 8
93 |  | ТЕПЛОВОЙ РЕЛЕ ТИПА NR2-25G 3Р, 32А | ШТ | 4
94 |  | ПРЕДОХРАНИТЕЛЬ ППНИ-33,32А | ШТ | 4
95 |  | ПОСТ КНОПОЧНЫЙ ПКЕ-212/1- IP40- СТОП/ПУСК | ШТ | 4
96 | Ц0801-101-01 | ПРЕОБРАЗОВАТЕЛЬ, МАССА, Т, ДО 0,15 | ШКАФ | 4
96.1 | 1 | ЗАТРАТЫ ТРУДА РАБОЧИХ-СТРОИТЕЛЕЙ | ЧЕЛ.-Ч | 7.86 | 31.44
96.2 | 3 | ЗАТРАТЫ ТРУДА МАШИНИСТОВ | ЧЕЛ.-Ч | 0.19 | 0.76
96.3 | 2510 | АВТОМОБИЛИ БОРТОВЫЕ ГРУЗОПОДЪЕМНОСТЬЮ ДО 8 Т | МАШ.-Ч | 0.19 | 0.76
96.4 | 30484 | БОЛТЫ СТРОИТЕЛЬНЫЕ С ГАЙКАМИ И ШАЙБАМИ | КГ | 0.8 | 3.2
96.5 | 64456 | НАКОНЕЧНИКИ КАБЕЛЬНЫЕ МЕДНЫЕ | ШТ | 12.24 | 48.96
97 |  | ЧАСТОТНЫЙ ПРЕОБРОЗОВАТЕЛЬ VFD 185 CH 43B-21-6 КВТ | ШТ | 4
98 | Ц0803-591-2 | ВЫКЛЮЧАТЕЛИ, ПЕРЕКЛЮЧАТЕЛИ И ШТЕПСЕЛЬНЫЕ РОЗЕТКИ. ВЫКЛЮЧАТЕЛЬ ОДНОКЛАВИШНЫЙ УТОПЛЕННОГО ТИПА ПРИ СКРЫТОЙ ПРОВОДКЕ | 100ШТ | 0.02
98.1 | 1 | ЗАТРАТЫ ТРУДА РАБОЧИХ-СТРОИТЕЛЕЙ | ЧЕЛ.-Ч | 32.2 | 0.644
98.2 | 3 | ЗАТРАТЫ ТРУДА МАШИНИСТОВ | ЧЕЛ.-Ч | 0.04 | 0.0008
98.3 | 2510 | АВТОМОБИЛИ БОРТОВЫЕ ГРУЗОПОДЪЕМНОСТЬЮ ДО 8 Т | МАШ.-Ч | 0.04 | 0.0008
98.4 | 30654 | ГИПСОВЫЕ ВЯЖУЩИЕ Г-3 | Т | 0.00315 | 6.3e-05
99 | С1512-63 | ВЫКЛЮЧАТЕЛЬ БРЫЗГОЗАЩИЩЕННЫЙ ДЛЯ ОТКРЫТОЙ УСТАНОВКИ 6А, 250В | ШТ | 2
100 | С1512-26 | КОРОБКИ ОТВЕТВИТЕЛЬНЫЕ ТИП У194 | 1000ШТ | 0.001
101 | 2405-1239 | КОРОБКА МОНТАЖНАЯ-ПЛАСТМАСИВАЯ У196 | ШТ | 2
102 | Ц0802-403-2 | ПРОВОД В ЗАЩИТНОЙ ОБОЛОЧКЕ ИЛИ КАБЕЛЬ ДВУХ-ТРЕХЖИЛЬНЫЕ В ГОТОВЫХ КАНАЛАХ СТЕН И ПЕРЕКРЫТИЙ | 100М | 0.15
102.1 | 1 | ЗАТРАТЫ ТРУДА РАБОЧИХ-СТРОИТЕЛЕЙ | ЧЕЛ.-Ч | 20 | 3
102.2 | 3 | ЗАТРАТЫ ТРУДА МАШИНИСТОВ | ЧЕЛ.-Ч | 0.03 | 0.0045
102.3 | 2510 | АВТОМОБИЛИ БОРТОВЫЕ ГРУЗОПОДЪЕМНОСТЬЮ ДО 8 Т | МАШ.-Ч | 0.03 | 0.0045
102.4 | 32540 | ПРОВОЛОКА СТАЛЬНАЯ НИЗКОУГЛЕРОДИСТАЯ РАЗНОГО НАЗНАЧЕНИЯ ОЦИНКОВАННАЯ ДИАМЕТРОМ 3,0 ММ | Т | 0.0025 | 0.000375
102.5 | 63210 | КАБЕЛЬ ВВГНГ СИЛОВЫЕ НА НАПРЯЖЕНИЕ 600 В, С МЕДНЫМИ ЖИЛАМИ C ПОЛИВИНИЛХЛОРИДНОЙ ИЗОЛЯЦИЕЙ И ОБОЛОЧКОЙ ПОНИЖЕННОЙ ГОРЮЧЕСТИ, ДВУХЖИЛЬНЫЙ СЕЧЕНИЕМ, ММ2: 2Х1,5 | 1000М | 0.103 | 0.01545
102.6 | 65157 | СЖИМ СОЕДИНИТЕЛЬНЫЙ | 100ШТ | 0.12 | 0.018
103 | Ц0802-403-2 | ПРОВОД В ЗАЩИТНОЙ ОБОЛОЧКЕ ИЛИ КАБЕЛЬ ДВУХ-ТРЕХЖИЛЬНЫЕ В ГОТОВЫХ КАНАЛАХ СТЕН И ПЕРЕКРЫТИЙ | 100М | 0.1
103.1 | 1 | ЗАТРАТЫ ТРУДА РАБОЧИХ-СТРОИТЕЛЕЙ | ЧЕЛ.-Ч | 20 | 2
103.2 | 3 | ЗАТРАТЫ ТРУДА МАШИНИСТОВ | ЧЕЛ.-Ч | 0.03 | 0.003
103.3 | 2510 | АВТОМОБИЛИ БОРТОВЫЕ ГРУЗОПОДЪЕМНОСТЬЮ ДО 8 Т | МАШ.-Ч | 0.03 | 0.003
103.4 | 32540 | ПРОВОЛОКА СТАЛЬНАЯ НИЗКОУГЛЕРОДИСТАЯ РАЗНОГО НАЗНАЧЕНИЯ ОЦИНКОВАННАЯ ДИАМЕТРОМ 3,0 ММ | Т | 0.0025 | 0.00025
103.5 | 35158 | КАБЕЛЬ ВВГНГ СИЛОВЫЕ НА НАПРЯЖЕНИЕ 660 В, С МЕДНЫМИ ЖИЛАМИ C ПОЛИВИНИЛХЛОРИДНОЙ ИЗОЛЯЦИЕЙ И ОБОЛОЧКОЙ ПОНИЖЕННОЙ ГОРЮЧЕСТИ, ПЯТИЖИЛЬНЫЙ СЕЧЕНИЕМ, ММ2: 5Х50 | 1000М | 0.103 | 0.0103
103.6 | 65157 | СЖИМ СОЕДИНИТЕЛЬНЫЙ | 100ШТ | 0.12 | 0.012
104 | Ц0802-403-2 | ПРОВОД В ЗАЩИТНОЙ ОБОЛОЧКЕ ИЛИ КАБЕЛЬ ДВУХ-ТРЕХЖИЛЬНЫЕ В ГОТОВЫХ КАНАЛАХ СТЕН И ПЕРЕКРЫТИЙ | 100М | 0.3
104.1 | 1 | ЗАТРАТЫ ТРУДА РАБОЧИХ-СТРОИТЕЛЕЙ | ЧЕЛ.-Ч | 20 | 6
104.2 | 3 | ЗАТРАТЫ ТРУДА МАШИНИСТОВ | ЧЕЛ.-Ч | 0.03 | 0.009
104.3 | 2510 | АВТОМОБИЛИ БОРТОВЫЕ ГРУЗОПОДЪЕМНОСТЬЮ ДО 8 Т | МАШ.-Ч | 0.03 | 0.009
104.4 | 32540 | ПРОВОЛОКА СТАЛЬНАЯ НИЗКОУГЛЕРОДИСТАЯ РАЗНОГО НАЗНАЧЕНИЯ ОЦИНКОВАННАЯ ДИАМЕТРОМ 3,0 ММ | Т | 0.0025 | 0.00075
104.5 | 35152 | КАБЕЛЬ ВВГНГ СИЛОВЫЕ НА НАПРЯЖЕНИЕ 660 В, С МЕДНЫМИ ЖИЛАМИ C ПОЛИВИНИЛХЛОРИДНОЙ ИЗОЛЯЦИЕЙ И ОБОЛОЧКОЙ ПОНИЖЕННОЙ ГОРЮЧЕСТИ, ПЯТИЖИЛЬНЫЙ СЕЧЕНИЕМ, ММ2: 5Х4 | 1000М | 0.103 | 0.0309
104.6 | 65157 | СЖИМ СОЕДИНИТЕЛЬНЫЙ | 100ШТ | 0.12 | 0.036
105 | Ц0802-231-01 МИНСТРОЙ РУЗ 05.01.21 N 2 | ПРОКЛАДКА ТРУБ ГОФРИРОВАННЫХ ПВХ В ЗЕМЛЕ ДЛЯ ЗАЩИТЫ ОДНОГО КАБЕЛЯ ДИАМЕТРОМ В ММ ДО 50 | 100 М | 0.1
105.1 | 1 | ЗАТРАТЫ ТРУДА РАБОЧИХ-СТРОИТЕЛЕЙ | ЧЕЛ.-Ч | 4.42 | 0.442
105.2 | 3 | ЗАТРАТЫ ТРУДА МАШИНИСТОВ | ЧЕЛ.-Ч | 0.02 | 0.002
105.3 | 2509 | АВТОМОБИЛИ БОРТОВЫЕ ГРУЗОПОДЪЕМНОСТЬЮ ДО 5 Т | МАШ.-Ч | 0.02 | 0.002
106 | СЦЕНА | ТРУБА П/Э Д-40 ММ | ШТ | 10
107 | Ц0802-231-01 МИНСТРОЙ РУЗ 05.01.21 N 2 | ПРОКЛАДКА ТРУБ ГОФРИРОВАННЫХ ПВХ В ЗЕМЛЕ ДЛЯ ЗАЩИТЫ ОДНОГО КАБЕЛЯ ДИАМЕТРОМ В ММ ДО 50 | 100 М | 0.2
107.1 | 1 | ЗАТРАТЫ ТРУДА РАБОЧИХ-СТРОИТЕЛЕЙ | ЧЕЛ.-Ч | 4.42 | 0.884
107.2 | 3 | ЗАТРАТЫ ТРУДА МАШИНИСТОВ | ЧЕЛ.-Ч | 0.02 | 0.004
107.3 | 2509 | АВТОМОБИЛИ БОРТОВЫЕ ГРУЗОПОДЪЕМНОСТЬЮ ДО 5 Т | МАШ.-Ч | 0.02 | 0.004
108 | СЦЕНА | ГОФРОВАЯ ПВХ ТРУБА Д-20 ММ | ШТ | 20
109 | СЦЕНА | МЕТАЛЛОИЗДЕЛИЕ ЭЛЕКТРОМОНТАЖНЫ | КГ | 0.7
110 | Ц0803-593-05 | СВЕТИЛЬНИК НАСТЕННЫЙ ИЛИ ПОТОЛОЧНЫЙ УПЛОТНЕННЫЙ С КРЕПЛЕНИЕМ ВИНТАМИ ИЛИ БОЛТАМИ ДЛЯ ПОМЕЩЕНИЙ С ТЯЖЕЛЫМИ УСЛОВИЯМИ СРЕДЫ | 100ШТ | 0.02
110.1 | 1 | ЗАТРАТЫ ТРУДА РАБОЧИХ-СТРОИТЕЛЕЙ | ЧЕЛ.-Ч | 93.4 | 1.868
110.2 | 3 | ЗАТРАТЫ ТРУДА МАШИНИСТОВ | ЧЕЛ.-Ч | 0.8 | 0.016
110.3 | 2510 | АВТОМОБИЛИ БОРТОВЫЕ ГРУЗОПОДЪЕМНОСТЬЮ ДО 8 Т | МАШ.-Ч | 0.8 | 0.016
111 | С | ПРОМИШЛЕННЫЙ СВЕТИЛЬНИК MINI HIGBAY 1X60W | ШТ | 1
112 | С | НАСТЕННЫЙ СВИТЕЛНИК AK-ACR/R 1X24W | ШТ | 1
РАЗДЕЛ 7.ЗАЗЕМЛЕНИЕ
113 | Ц0802-471-1 ДОП. 8 | ЗАЗЕМЛИТЕЛЬ ВЕРТИКАЛЬНЫЙ ИЗ УГЛОВОЙ СТАЛИ РАЗМЕРОМ, ММ: 50Х50Х5 | 10ШТ | 0.3
113.1 | 1 | ЗАТРАТЫ ТРУДА РАБОЧИХ-СТРОИТЕЛЕЙ | ЧЕЛ.-Ч | 10.7 | 3.21
113.2 | 3 | ЗАТРАТЫ ТРУДА МАШИНИСТОВ | ЧЕЛ.-Ч | 0.19 | 0.057
113.3 | 2016 | УСТАНОВКИ ДЛЯ СВАРКИ РУЧНОЙ ДУГОВОЙ (ПОСТОЯННОГО ТОКА) | МАШ.-Ч | 1.75 | 0.525
113.4 | 2510 | АВТОМОБИЛИ БОРТОВЫЕ ГРУЗОПОДЪЕМНОСТЬЮ ДО 8 Т | МАШ.-Ч | 0.19 | 0.057
113.5 | 31248 | ЛАК БИТУМНЫЙ БТ-123 | Т | 0.002 | 0.0006
113.6 | 35377 | ЭЛЕКТРОДЫ ДИАМЕТРОМ 4 ММ Э42А | КГ | 0.65 | 0.195
114 | С | СТАЛЬ УГЛОВАЯ, РАВНОПОЛОЧНАЯ, МАРКА СТАЛИ ВСТ3КП2 РАЗМЕРОМ 50Х50Х5 ММ | Т | 0.033559
115 | Ц0802-472-2 ДОП. 8 | ЗАЗЕМЛИТЕЛЬ ГОРИЗОНТАЛЬНЫЙ ИЗ СТАЛИ ПОЛОСОВОЙ СЕЧЕНИЕМ 160 ММ2 | 100М | 0.09
115.1 | 1 | ЗАТРАТЫ ТРУДА РАБОЧИХ-СТРОИТЕЛЕЙ | ЧЕЛ.-Ч | 16.6 | 1.494
115.2 | 3 | ЗАТРАТЫ ТРУДА МАШИНИСТОВ | ЧЕЛ.-Ч | 0.22 | 0.0198
115.3 | 2016 | УСТАНОВКИ ДЛЯ СВАРКИ РУЧНОЙ ДУГОВОЙ (ПОСТОЯННОГО ТОКА) | МАШ.-Ч | 3.13 | 0.2817
115.4 | 2510 | АВТОМОБИЛИ БОРТОВЫЕ ГРУЗОПОДЪЕМНОСТЬЮ ДО 8 Т | МАШ.-Ч | 0.22 | 0.0198
115.5 | 31248 | ЛАК БИТУМНЫЙ БТ-123 | Т | 0.0037 | 0.000333
115.6 | 35377 | ЭЛЕКТРОДЫ ДИАМЕТРОМ 4 ММ Э42А | КГ | 0.9 | 0.081
116 | С111-9340 | СТАЛЬ ПОЛОСОВАЯ 40Х4 | Т | 0.011304
117 | С124-9221 | СТАЛЬ КРУГЛАЯ ДИАМЕТРОМ 12 ММ | Т | 0.007992
РАЗДЕЛ 8.КАРКАС СОЛНЕЧНОГО ПАНЕЛЯ
118 | Е0901-002-01 ДОП. 6 | МОНТАЖ МЕТАЛЛИЧЕСКОГО КАРКАСА СОЛНЕЧНОГО ПАНЕЛЯ | 1 Т КОНСТРУКЦИЙ | 0.92035
118.1 | 1 | ЗАТРАТЫ ТРУДА РАБОЧИХ-СТРОИТЕЛЕЙ | ЧЕЛ.-Ч | 78.18 | 71.9531
118.2 | 3 | ЗАТРАТЫ ТРУДА МАШИНИСТОВ | ЧЕЛ.-Ч | 0.85 | 0.7823
118.3 | 1147 | МАШИНЫ ШЛИФОВАЛЬНЫЕ ЭЛЕКТРИЧЕСКИЕ | МАШ.-Ч | 1.1 | 1.0124
118.4 | 2016 | УСТАНОВКИ ДЛЯ СВАРКИ РУЧНОЙ ДУГОВОЙ (ПОСТОЯННОГО ТОКА) | МАШ.-Ч | 30.3 | 27.8867
118.5 | 2509 | АВТОМОБИЛИ БОРТОВЫЕ ГРУЗОПОДЪЕМНОСТЬЮ ДО 5 Т | МАШ.-Ч | 0.85 | 0.7823
118.6 | 2577 | АППАРАТЫ ДЛЯ ГАЗОВОЙ СВАРКИ И РЕЗКИ | МАШ.-Ч | 2.16 | 1.988
118.7 | 31419 | ГРУНТОВКА ГФ-021 КРАСНО-КОРИЧНЕВАЯ | Т | 0.0019 | 0.001749
118.8 | 31524 | РАСТВОРИТЕЛЬ МАРКИ Р-4 | Т | 0.0014 | 0.001288
118.9 | 34241 | КИСЛОРОД ТЕХНИЧЕСКИЙ ГАЗООБРАЗНЫЙ | М3 | 3.55 | 3.2672
118.10 | 35310 | ЭЛЕКТРОДЫ ДИАМЕТРОМ 4 ММ Э42 | Т | 0.018 | 0.016566
118.11 | 45077 | ПРОПАН-БУТАН, СМЕСЬ ТЕХНИЧЕСКАЯ | КГ | 0.79 | 0.72708
119 | ЦЕНА | ТРУБЫ СТАЛЬНЫЕ КВАДРАТНЫЕ 60Х40Х2,5 ММ | Т | 0.48816
120 | ЦЕНА | ТРУБЫ СТАЛЬНЫЕ КВАДРАТНЫЕ 40Х40Х2 ММ | Т | 0.38246
121 | ЦЕНА | ЛИСТ СТАЛЬНОЙ 200Х6 | Т | 0.049728
122 | ЦЕНА | ГЕРМЕТИК | ШТ | 6
123 | ЦЕНА | АНКЕРНЫЙ БОЛТ М12/16Х111 С ГАЙКОЙ | ШТ | 192
124 | Е1303-002-04 | ОГРУНТОВКА МЕТАЛЛИЧЕСКИХ ПОВЕРХНОСТЕЙ ЗА ОДИН РАЗ ГРУНТОВКОЙ ГФ-021 | 100М2 | 0.53376
124.1 | 1 | ЗАТРАТЫ ТРУДА РАБОЧИХ-СТРОИТЕЛЕЙ | ЧЕЛ.-Ч | 5.31 | 2.8343
124.2 | 3 | ЗАТРАТЫ ТРУДА МАШИНИСТОВ | ЧЕЛ.-Ч | 0.01 | 0.005338
124.3 | 2499 | АВТОМОБИЛИ БОРТОВЫЕ ГРУЗОПОДЪЕМНОСТЬЮ ДО 5 Т | МАШ.-Ч | 0.01 | 0.005338
124.4 | 2515 | АГРЕГАТЫ ОКРАСОЧНЫЕ ВЫСОКОГО ДАВЛЕНИЯ ДЛЯ ОКРАСКИ ПОВЕРХНОСТЕЙ КОНСТРУКЦИЙ МОЩНОСТЬЮ 1 КВТ | МАШ.-Ч | 1.12 | 0.59781
124.5 | 31419 | ГРУНТОВКА ГФ-021 КРАСНО-КОРИЧНЕВАЯ | Т | 0.012 | 0.006405
124.6 | 34288 | КСИЛОЛ НЕФТЯНОЙ МАРКИ А | Т | 0.002 | 0.001068
125 | Е1303-004-26 К=2 | ОКРАСКА МЕТАЛЛИЧЕСКИХ ОГРУНТОВАННЫХ ПОВЕРХНОСТЕЙ ЭМАЛЬЮ ПФ-115(ЗА 2 РАЗА) | 100М2 | 0.53376
125.1 | 1 | ЗАТРАТЫ ТРУДА РАБОЧИХ-СТРОИТЕЛЕЙ | ЧЕЛ.-Ч | 7.66 | 4.0886
125.2 | 3 | ЗАТРАТЫ ТРУДА МАШИНИСТОВ | ЧЕЛ.-Ч | 0.02 | 0.010675
125.3 | 2499 | АВТОМОБИЛИ БОРТОВЫЕ ГРУЗОПОДЪЕМНОСТЬЮ ДО 5 Т | МАШ.-Ч | 0.02 | 0.010675
125.4 | 2515 | АГРЕГАТЫ ОКРАСОЧНЫЕ ВЫСОКОГО ДАВЛЕНИЯ ДЛЯ ОКРАСКИ ПОВЕРХНОСТЕЙ КОНСТРУКЦИЙ МОЩНОСТЬЮ 1 КВТ | МАШ.-Ч | 1.3 | 0.69389
125.5 | 31795 | ЭМАЛЬ ПФ-115 СЕРАЯ | Т | 0.038 | 0.020283
125.6 | 34035 | УАЙТ-СПИРИТ | Т | 0.0028 | 0.001495
126 | ЦЕНА | АВТОНОМНАЯ СОЛНЕЧНАЯ ФОТОЭЛЕКТРИЧЕСКАЯ СТАНЦИЯ НА 30 КВТ (СОЛНЕЧ ПАНЕЛИ ПО 625ВТ 42В -48 ШТ, ТЕРМОБОКС ДЛЯ АКБ -1КОМПЛЕКТ, ИНВЕНТОР НА 30 КВТ, СЧЕТЧИК ЕХ-518, КАБЕЛИ, КОННЕКТОРЫ ПАНЕЛЕЙ 1 КОМПЛЕКТ, УСТАНОВКА + СИСТЕМА МОНИТОРИНГА + УСЛУГА НА ПУСКОНАЛАДКУ) | ШТ | 1
РАЗДЕЛ 9.ЗАЗЕМЛЕНИЕ
127 | Ц0802-471-1 ДОП. 8 | ЗАЗЕМЛИТЕЛЬ ВЕРТИКАЛЬНЫЙ ИЗ УГЛОВОЙ СТАЛИ РАЗМЕРОМ, ММ: 50Х50Х5 | 10ШТ | 0.6
127.1 | 1 | ЗАТРАТЫ ТРУДА РАБОЧИХ-СТРОИТЕЛЕЙ | ЧЕЛ.-Ч | 10.7 | 6.42
127.2 | 3 | ЗАТРАТЫ ТРУДА МАШИНИСТОВ | ЧЕЛ.-Ч | 0.19 | 0.114
127.3 | 2016 | УСТАНОВКИ ДЛЯ СВАРКИ РУЧНОЙ ДУГОВОЙ (ПОСТОЯННОГО ТОКА) | МАШ.-Ч | 1.75 | 1.05
127.4 | 2510 | АВТОМОБИЛИ БОРТОВЫЕ ГРУЗОПОДЪЕМНОСТЬЮ ДО 8 Т | МАШ.-Ч | 0.19 | 0.114
127.5 | 31248 | ЛАК БИТУМНЫЙ БТ-123 | Т | 0.002 | 0.0012
127.6 | 35377 | ЭЛЕКТРОДЫ ДИАМЕТРОМ 4 ММ Э42А | КГ | 0.65 | 0.39
128 | С | СТАЛЬ УГЛОВАЯ, РАВНОПОЛОЧНАЯ, МАРКА СТАЛИ ВСТ3КП2 РАЗМЕРОМ 50Х50Х5 ММ | Т | 0.0583
129 | Ц0802-472-2 ДОП. 8 | ЗАЗЕМЛИТЕЛЬ ГОРИЗОНТАЛЬНЫЙ ИЗ СТАЛИ ПОЛОСОВОЙ СЕЧЕНИЕМ 160 ММ2 | 100М | 0.28
129.1 | 1 | ЗАТРАТЫ ТРУДА РАБОЧИХ-СТРОИТЕЛЕЙ | ЧЕЛ.-Ч | 16.6 | 4.648
129.2 | 3 | ЗАТРАТЫ ТРУДА МАШИНИСТОВ | ЧЕЛ.-Ч | 0.22 | 0.0616
129.3 | 2016 | УСТАНОВКИ ДЛЯ СВАРКИ РУЧНОЙ ДУГОВОЙ (ПОСТОЯННОГО ТОКА) | МАШ.-Ч | 3.13 | 0.8764
129.4 | 2510 | АВТОМОБИЛИ БОРТОВЫЕ ГРУЗОПОДЪЕМНОСТЬЮ ДО 8 Т | МАШ.-Ч | 0.22 | 0.0616
129.5 | 31248 | ЛАК БИТУМНЫЙ БТ-123 | Т | 0.0037 | 0.001036
129.6 | 35377 | ЭЛЕКТРОДЫ ДИАМЕТРОМ 4 ММ Э42А | КГ | 0.9 | 0.252
130 | С111-9340 | СТАЛЬ ПОЛОСОВАЯ 40Х4 | Т | 0.035
131 | С124-9221 | СТАЛЬ КРУГЛАЯ ДИАМЕТРОМ 12 ММ | Т | 0.014
на | НАРУЖНЫЙ ТЕПЛОСНАБЖЕНИЕ,
(наименование работ и затрат, наименование объекта)
N п.п. | Шифр номера нормативов и коды ресурсов | Наименование работ и затрат | Единица измерения | Количество
|  |  |  | на. ед. измерения | по проектным данным
1 | 2 | 3 | 4 | 5 | 6
РАЗДЕЛ 1.НАРУЖНЫЙ СЕТИ ТЕПЛОХОЛОДОСНАБЖЕНИЕ
1 | Е2004-001-03 | ХОЛОДИЛЬНАЯ МАШИНА ТЕПЛОВОЙ НАСОС QХ=23КВТ, | АГРЕГАТ | 1
1.1 | 1 | ЗАТРАТЫ ТРУДА РАБОЧИХ-СТРОИТЕЛЕЙ | ЧЕЛ.-Ч | 20.38 | 20.38
1.2 | 3 | ЗАТРАТЫ ТРУДА МАШИНИСТОВ | ЧЕЛ.-Ч | 0.8 | 0.8
1.3 | 762 | КРАНЫ НА АВТОМОБИЛЬНОМ ХОДУ ПРИ РАБОТЕ НА ДРУГИХ ВИДАХ СТРОИТЕЛЬСТВА 10 Т | МАШ.-Ч | 0.32 | 0.32
1.4 | 969 | ЛЕБЕДКИ РУЧНЫЕ И РЫЧАЖНЫЕ, ТЯГОВЫМ УСИЛИЕМ 31,39 (3,2) КН (Т) | МАШ.-Ч | 4.67 | 4.67
1.5 | 2016 | УСТАНОВКИ ДЛЯ СВАРКИ РУЧНОЙ ДУГОВОЙ (ПОСТОЯННОГО ТОКА) | МАШ.-Ч | 1.51 | 1.51
1.6 | 2509 | АВТОМОБИЛИ БОРТОВЫЕ ГРУЗОПОДЪЕМНОСТЬЮ ДО 5 Т | МАШ.-Ч | 0.48 | 0.48
1.7 | 30317 | БОЛТЫ АНКЕРНЫЕ | Т | 0.0014 | 0.0014
1.8 | 30322 | БОЛТЫ СТРОИТЕЛЬНЫЕ С ГАЙКАМИ И ШАЙБАМИ | Т | 0.00134 | 0.00134
1.9 | 35319 | ЭЛЕКТРОДЫ ДИАМЕТРОМ 5 ММ Э42А | Т | 0.00038 | 0.00038
1.10 | 45407 | ПРОКЛАДКИ РЕЗИНОВЫЕ (ПЛАСТИНА ТЕХНИЧЕСКАЯ ПРЕССОВАННАЯ) | КГ | 0.42 | 0.42
1.11 | 52965 | ФЛАНЦЫ СТАЛЬНЫЕ ПЛОСКИЕ ПРИВАРНЫЕ ИЗ СТАЛИ ВСТ3СП2, ВСТ3СП3; ДАВЛЕНИЕМ 1.0 МПА (10 КГС/СМ2), ДИАМЕТРОМ 40 ММ | ШТ | 2 | 2
2 |  | ТЕПЛОВОЙ НАСОС 66КВТ | КОМПЛ | 1
3 | Е1801-002-01 | УСТАНОВКА КОТЛОВ СТАЛЬНЫХ ЖАРОТРУБНЫХ ПАРОВОДНЫХ НА ТВЕРДОМ ТОПЛИВЕ ТЕПЛОПРОИЗВОДИТЕЛЬНОСТЬЮ, МВТ [ГКАЛ/Ч], ДО 0,21 [0,18] | КОТЕЛ | 1
3.1 | 1 | ЗАТРАТЫ ТРУДА РАБОЧИХ-СТРОИТЕЛЕЙ | ЧЕЛ.-Ч | 50.14 | 50.14
3.2 | 3 | ЗАТРАТЫ ТРУДА МАШИНИСТОВ | ЧЕЛ.-Ч | 1.97 | 1.97
3.3 | 762 | КРАНЫ НА АВТОМОБИЛЬНОМ ХОДУ ПРИ РАБОТЕ НА ДРУГИХ ВИДАХ СТРОИТЕЛЬСТВА 10 Т | МАШ.-Ч | 0.51 | 0.51
3.4 | 2011 | УСТАНОВКИ ДЛЯ ГИДРАВЛИЧЕСКИХ ИСПЫТАНИЙ ТРУБОПРОВОДОВ, ДАВЛЕНИЕ НАГНЕТАНИЯ, НИЗКОЕ 0,1 (1) МПА (КГС/СМ2), ВЫСОКОЕ 10 (100) МПА (КГС/СМ2) | МАШ.-Ч | 0.6 | 0.6
3.5 | 2016 | УСТАНОВКИ ДЛЯ СВАРКИ РУЧНОЙ ДУГОВОЙ (ПОСТОЯННОГО ТОКА) | МАШ.-Ч | 1.89 | 1.89
3.6 | 2509 | АВТОМОБИЛИ БОРТОВЫЕ ГРУЗОПОДЪЕМНОСТЬЮ ДО 5 Т | МАШ.-Ч | 1.46 | 1.46
3.7 | 9219 | ВОДА | М3 | 1.4 | 1.4
3.8 | 35319 | ЭЛЕКТРОДЫ ДИАМЕТРОМ 5 ММ Э42А | Т | 0.00138 | 0.00138
3.9 | 35567 | ОЧЕС ЛЬНЯНОЙ | КГ | 0.04 | 0.04
3.10 | 45407 | ПРОКЛАДКИ РЕЗИНОВЫЕ (ПЛАСТИНА ТЕХНИЧЕСКАЯ ПРЕССОВАННАЯ) | КГ | 0.25 | 0.25
3.11 | 52039 | БОЛТЫ С ГАЙКАМИ И ШАЙБАМИ ДЛЯ САНИТАРНО-ТЕХНИЧЕСКИХ РАБОТ, ДИАМЕТРОМ 12 ММ | Т | 0.00802 | 0.00802
3.12 | 96946 | ПРОКЛАДКИ ИЗ ПАРОНИТА МАРКИ ПМБ, ТОЛЩИНОЙ 1 ММ, ДИАМЕТРОМ, ММ: 50 | 1000ШТ | 0.001 | 0.001
3.13 | 96947 | ПРОКЛАДКИ ИЗ ПАРОНИТА МАРКИ ПМБ, ТОЛЩИНОЙ 1 ММ, ДИАМЕТРОМ, ММ: 100 | 1000ШТ | 0.005 | 0.005
4 |  | МОДУЛНЫЕ ТЕПЛОВЫЕ БЛОКИ НА ОСНОВЕ КОТЛОВ МТУ-60Т. (РАБОТАЮЩИЙ НА ТВЕРДОМ ТОПЛИВИЕ) | КОМП | 1
5 | Е1805-001-01 | УСТАНОВКА НАСОСОВ МАССОЙ АГРЕГАТА, ДО 0.1 Т | НАСОС | 2
5.1 | 1 | ЗАТРАТЫ ТРУДА РАБОЧИХ-СТРОИТЕЛЕЙ | ЧЕЛ.-Ч | 14.17 | 28.34
5.2 | 3 | ЗАТРАТЫ ТРУДА МАШИНИСТОВ | ЧЕЛ.-Ч | 0.08 | 0.16
5.3 | 762 | КРАНЫ НА АВТОМОБИЛЬНОМ ХОДУ ПРИ РАБОТЕ НА ДРУГИХ ВИДАХ СТРОИТЕЛЬСТВА 10 Т | МАШ.-Ч | 0.05 | 0.1
5.4 | 2016 | УСТАНОВКИ ДЛЯ СВАРКИ РУЧНОЙ ДУГОВОЙ (ПОСТОЯННОГО ТОКА) | МАШ.-Ч | 0.52 | 1.04
5.5 | 2509 | АВТОМОБИЛИ БОРТОВЫЕ ГРУЗОПОДЪЕМНОСТЬЮ ДО 5 Т | МАШ.-Ч | 0.03 | 0.06
5.6 | 5628 | АНКЕРНЫЕ ДЕТАЛИ ИЗ ПРЯМЫХ ИЛИ ГНУТЫХ КРУГЛЫХ СТЕРЖНЕЙ С РЕЗЬБОЙ В КОМПЛЕКТЕ С ШАЙБАМИ И ГАЙКАМИ ИЛИ БЕЗ НИХ), ПОСТАВЛЯЕМЫЕ ОТДЕЛЬНО | Т | 0.0022 | 0.0044
5.7 | 12102 | РАСТВОР ГОТОВЫЙ КЛАДОЧНЫЙ ТЯЖЕЛЫЙ ЦЕМЕНТНЫЙ, МАРКА: 50 | М3 | 0.014 | 0.028
5.8 | 35319 | ЭЛЕКТРОДЫ ДИАМЕТРОМ 5 ММ Э42А | Т | 0.00039 | 0.00078
5.9 | 45407 | ПРОКЛАДКИ РЕЗИНОВЫЕ (ПЛАСТИНА ТЕХНИЧЕСКАЯ ПРЕССОВАННАЯ) | КГ | 0.07 | 0.14
5.10 | 46230 | ФЛАНЦЫ СТАЛЬНЫЕ ПО ПРОЕКТУ | ШТ | 2 | 4
5.11 | 52039 | БОЛТЫ С ГАЙКАМИ И ШАЙБАМИ ДЛЯ САНИТАРНО-ТЕХНИЧЕСКИХ РАБОТ, ДИАМЕТРОМ 12 ММ | Т | 0.00127 | 0.00254
6 |  | ЦИРКУЛЯЦИОННЫЙ НАСОС Q=11,4M3/H, H=8M, N=1,0KW | ШТ | 2
7 | Е1804-001-01 | УСТАНОВКА МЕМБРАННЫХ БАКОВ | БАК | 1
7.1 | 1 | ЗАТРАТЫ ТРУДА РАБОЧИХ-СТРОИТЕЛЕЙ | ЧЕЛ.-Ч | 4.03 | 4.03
7.2 | 3 | ЗАТРАТЫ ТРУДА МАШИНИСТОВ | ЧЕЛ.-Ч | 0.12 | 0.12
7.3 | 762 | КРАНЫ НА АВТОМОБИЛЬНОМ ХОДУ ПРИ РАБОТЕ НА ДРУГИХ ВИДАХ СТРОИТЕЛЬСТВА 10 Т | МАШ.-Ч | 0.01 | 0.01
7.4 | 2011 | УСТАНОВКИ ДЛЯ ГИДРАВЛИЧЕСКИХ ИСПЫТАНИЙ ТРУБОПРОВОДОВ, ДАВЛЕНИЕ НАГНЕТАНИЯ, НИЗКОЕ 0,1 (1) МПА (КГС/СМ2), ВЫСОКОЕ 10 (100) МПА (КГС/СМ2) | МАШ.-Ч | 0.4 | 0.4
7.5 | 2509 | АВТОМОБИЛИ БОРТОВЫЕ ГРУЗОПОДЪЕМНОСТЬЮ ДО 5 Т | МАШ.-Ч | 0.11 | 0.11
7.6 | 9219 | ВОДА | М3 | 0.31 | 0.31
7.7 | 35567 | ОЧЕС ЛЬНЯНОЙ | КГ | 0.04 | 0.04
8 |  | ВЕРТИКАЛЬНЫЙ ДВУХСЕКЦИОННЫЙ БАК АККАМУЛЯТОР (БУФЕРНАЯ ЕСМКОСТЬ)400 Л (-35 +90 °C) С КОМЛЕКТОМ ЗАВОДСКОЙ ИЗОЛЯЦИИ | ШТ | 1
9 | Е1807-002-01 ДОП. 3 | УСТАНОВКА ТЕРМОРЕГУЛЯТОРОВ ДЛЯ СИСТЕМЫ ОТОПЛЕНИЯ | ШТ | 2
9.1 | 1 | ЗАТРАТЫ ТРУДА РАБОЧИХ-СТРОИТЕЛЕЙ | ЧЕЛ.-Ч | 0.38 | 0.76
10 |  | ТЕРМОМЕТР 0-100°C | ШТ | 2
11 | Е1807-001-03 | УСТАНОВКА МАНОМЕТРОВ С ТРЕХХОДОВЫМ КРАНОМ И ТРУБКОЙ-СИФОНОМ | КОМПЛЕКТ | 2
11.1 | 1 | ЗАТРАТЫ ТРУДА РАБОЧИХ-СТРОИТЕЛЕЙ | ЧЕЛ.-Ч | 0.31 | 0.62
11.2 | 35567 | ОЧЕС ЛЬНЯНОЙ | КГ | 0.01 | 0.02
12 |  | МАНОМЕТР 0-6 БАР C 3-ХОДОВЫМ ШАРОВЫМ КРАНОМ ДУ15, 11Б18БК | ШТ | 2
13 | Е2401-027-01 | УСТАНОВКА САЛЬНИКОВЫХ КОМПЕНСАТОРОВ ДИАМЕТРОМ ТРУБ 100 ММ | ШТ | 2
13.1 | 1 | ЗАТРАТЫ ТРУДА РАБОЧИХ-СТРОИТЕЛЕЙ | ЧЕЛ.-Ч | 3.05 | 6.1
13.2 | 3 | ЗАТРАТЫ ТРУДА МАШИНИСТОВ | ЧЕЛ.-Ч | 0.22 | 0.44
13.3 | 128 | АГРЕГАТЫ СВАРОЧНЫЕ ПЕРЕДВИЖНЫЕ С НОМИНАЛЬНЫМ СВАРОЧНЫМ ТОКОМ 250-400 А С ДИЗЕЛЬНЫМ ДВИГАТЕЛЕМ | МАШ.-Ч | 0.92 | 1.84
13.4 | 1147 | МАШИНЫ ШЛИФОВАЛЬНЫЕ ЭЛЕКТРИЧЕСКИЕ | МАШ.-Ч | 0.3 | 0.6
13.5 | 2349 | ЭЛЕКТРОСТАНЦИИ ПЕРЕДВИЖНЫЕ 4 КВТ | МАШ.-Ч | 0.15 | 0.3
13.6 | 2509 | АВТОМОБИЛИ БОРТОВЫЕ ГРУЗОПОДЪЕМНОСТЬЮ ДО 5 Т | МАШ.-Ч | 0.07 | 0.14
13.7 | 2577 | АППАРАТЫ ДЛЯ ГАЗОВОЙ СВАРКИ И РЕЗКИ | МАШ.-Ч | 0.24 | 0.48
13.8 | 34241 | КИСЛОРОД ТЕХНИЧЕСКИЙ ГАЗООБРАЗНЫЙ | М3 | 0.2 | 0.4
13.9 | 34350 | АЦЕТИЛЕН ГАЗООБРАЗНЫЙ ТЕХНИЧЕСКИЙ | М3 | 0.035 | 0.07
13.10 | 35310 | ЭЛЕКТРОДЫ ДИАМЕТРОМ 4 ММ Э42 | Т | 0.00033 | 0.00066
13.11 | 44897 | ШЛИФКРУГИ | ШТ | 0.03 | 0.06
14 | С | ПРУЖИННЫЙ КОМПЕНСАТОР ДУ65 | ШТ | 2
15 | Е2203-007-02 | УСТАНОВКА ЗАДВИЖЕК ИЛИ КЛАПАНОВ ОБРАТНЫХ СТАЛЬНЫХ ДИАМЕТРОМ 100 ММ | ЗАДВИЖКА | 10
15.1 | 1 | ЗАТРАТЫ ТРУДА РАБОЧИХ-СТРОИТЕЛЕЙ | ЧЕЛ.-Ч | 2.03 | 20.3
15.2 | 3 | ЗАТРАТЫ ТРУДА МАШИНИСТОВ | ЧЕЛ.-Ч | 0.05 | 0.5
15.3 | 2499 | АВТОМОБИЛИ БОРТОВЫЕ ГРУЗОПОДЪЕМНОСТЬЮ ДО 5 Т | МАШ.-Ч | 0.05 | 0.5
15.4 | 30535 | ПРОКЛАДКИ РЕЗИНОВЫЕ (ПЛАСТИНА ТЕХНИЧЕСКАЯ ПРЕССОВАННАЯ) | КГ | 0.08 | 0.8
15.5 | 52040 | БОЛТЫ С ГАЙКАМИ И ШАЙБАМИ ДЛЯ САНИТАРНО-ТЕХНИЧЕСКИХ РАБОТ, ДИАМЕТРОМ 16 ММ | Т | 0.0015 | 0.015
16 | С | ЗАТВОР ФЛАНЦЕВЫЙ ДУ50, | ШТ | 10
17 | Е2203-014-01 | ПРИВАРКА ФЛАНЦЕВ К СТАЛЬНЫМ ТРУБОПРОВОДАМ ДИАМЕТРОМ 50 ММ | ФЛАНЕЦ | 20
17.1 | 1 | ЗАТРАТЫ ТРУДА РАБОЧИХ-СТРОИТЕЛЕЙ | ЧЕЛ.-Ч | 0.32 | 6.4
17.2 | 3 | ЗАТРАТЫ ТРУДА МАШИНИСТОВ | ЧЕЛ.-Ч | 0.21 | 4.2
17.3 | 126 | АГРЕГАТЫ СВАРОЧНЫЕ ДВУХПОСТОВЫЕ ДЛЯ РУЧНОЙ СВАРКИ НА ТРАКТОРЕ 79 КВТ (108 Л.С.) | МАШ.-Ч | 0.21 | 4.2
17.4 | 35310 | ЭЛЕКТРОДЫ ДИАМЕТРОМ 4 ММ Э42 | Т | 0.0001 | 0.002
18 | С | ФЛАНЦ ДУ50 | ШТ | 20
19 | Е2203-014-02 | ПРИВАРКА ФЛАНЦЕВ К СТАЛЬНЫМ ТРУБОПРОВОДАМ ДИАМЕТРОМ 80 ММ | ФЛАНЕЦ | 2
19.1 | 1 | ЗАТРАТЫ ТРУДА РАБОЧИХ-СТРОИТЕЛЕЙ | ЧЕЛ.-Ч | 0.46 | 0.92
19.2 | 3 | ЗАТРАТЫ ТРУДА МАШИНИСТОВ | ЧЕЛ.-Ч | 0.31 | 0.62
19.3 | 126 | АГРЕГАТЫ СВАРОЧНЫЕ ДВУХПОСТОВЫЕ ДЛЯ РУЧНОЙ СВАРКИ НА ТРАКТОРЕ 79 КВТ (108 Л.С.) | МАШ.-Ч | 0.31 | 0.62
19.4 | 35310 | ЭЛЕКТРОДЫ ДИАМЕТРОМ 4 ММ Э42 | Т | 0.00022 | 0.00044
20 | С | ФИЛЬТР СЕТЧАТЫЙ ДУ50 | ШТ | 2
21 | Е2401-001-01 | ПРОКЛАДКА ТРУБОПРОВОДОВ В КАНАЛАХ И НАДЗЕМНАЯ ПРИ УСЛОВНОМ ДАВЛЕНИИ 0,6 МПА, ТЕМПЕРАТУРЕ 115 ГР.С, ДИАМЕТР ТРУБ 50 ММ | КМ ТРУБОПРОВОДА | 0.014
21.1 | 1 | ЗАТРАТЫ ТРУДА РАБОЧИХ-СТРОИТЕЛЕЙ | ЧЕЛ.-Ч | 431 | 6.034
21.2 | 3 | ЗАТРАТЫ ТРУДА МАШИНИСТОВ | ЧЕЛ.-Ч | 18.83 | 0.26362
21.3 | 128 | АГРЕГАТЫ СВАРОЧНЫЕ ПЕРЕДВИЖНЫЕ С НОМИНАЛЬНЫМ СВАРОЧНЫМ ТОКОМ 250-400 А С ДИЗЕЛЬНЫМ ДВИГАТЕЛЕМ | МАШ.-Ч | 73.7 | 1.0318
21.4 | 660 | КОМПРЕССОРЫ ПЕРЕДВИЖНЫЕ С ДВИГАТЕЛЕМ ВНУТРЕННЕГО СГОРАНИЯ ДАВЛЕНИЕМ ДО 686 КПА (7 АТМ.) 5 М3/МИН | МАШ.-Ч | 14.5 | 0.203
21.5 | 762 | КРАНЫ НА АВТОМОБИЛЬНОМ ХОДУ ПРИ РАБОТЕ НА ДРУГИХ ВИДАХ СТРОИТЕЛЬСТВА 10 Т | МАШ.-Ч | 0.08 | 0.00112
21.6 | 1147 | МАШИНЫ ШЛИФОВАЛЬНЫЕ ЭЛЕКТРИЧЕСКИЕ | МАШ.-Ч | 8.26 | 0.11564
21.7 | 2349 | ЭЛЕКТРОСТАНЦИИ ПЕРЕДВИЖНЫЕ 4 КВТ | МАШ.-Ч | 4.13 | 0.05782
21.8 | 2509 | АВТОМОБИЛИ БОРТОВЫЕ ГРУЗОПОДЪЕМНОСТЬЮ ДО 5 Т | МАШ.-Ч | 0.12 | 0.00168
21.9 | 9219 | ВОДА | М3 | 10.2 | 0.1428
21.10 | 35310 | ЭЛЕКТРОДЫ ДИАМЕТРОМ 4 ММ Э42 | Т | 0.04 | 0.00056
21.11 | 44305 | ОПОРЫ НЕПОДВИЖНЫЕ | Т | 0.01 | 0.00014
21.12 | 44306 | ОПОРЫ СКОЛЬЗЯЩИЕ | Т | 0.29 | 0.00406
22 | ЦЕНА | ТРУБЫ СТАЛЬНЫЕ ЭЛЕКТРОСВАРНЫЕ Ф57Х3,5ММ | М | 14
23 | ЦЕНА | ПРОПИЛЕН ГЛИКОЛЕВАЯ СМЕСЬ 35% | Л | 1000
24 | Е2401-001-01 | ПРОКЛАДКА ТРУБОПРОВОДОВ В КАНАЛАХ И НАДЗЕМНАЯ ПРИ УСЛОВНОМ ДАВЛЕНИИ 0,6 МПА, ТЕМПЕРАТУРЕ 115 ГР.С, ДИАМЕТР ТРУБ 50 ММ | КМ ТРУБОПРОВОДА | 0.13
24.1 | 1 | ЗАТРАТЫ ТРУДА РАБОЧИХ-СТРОИТЕЛЕЙ | ЧЕЛ.-Ч | 431 | 56.03
24.2 | 3 | ЗАТРАТЫ ТРУДА МАШИНИСТОВ | ЧЕЛ.-Ч | 18.83 | 2.4479
24.3 | 128 | АГРЕГАТЫ СВАРОЧНЫЕ ПЕРЕДВИЖНЫЕ С НОМИНАЛЬНЫМ СВАРОЧНЫМ ТОКОМ 250-400 А С ДИЗЕЛЬНЫМ ДВИГАТЕЛЕМ | МАШ.-Ч | 73.7 | 9.581
24.4 | 660 | КОМПРЕССОРЫ ПЕРЕДВИЖНЫЕ С ДВИГАТЕЛЕМ ВНУТРЕННЕГО СГОРАНИЯ ДАВЛЕНИЕМ ДО 686 КПА (7 АТМ.) 5 М3/МИН | МАШ.-Ч | 14.5 | 1.885
24.5 | 762 | КРАНЫ НА АВТОМОБИЛЬНОМ ХОДУ ПРИ РАБОТЕ НА ДРУГИХ ВИДАХ СТРОИТЕЛЬСТВА 10 Т | МАШ.-Ч | 0.08 | 0.0104
24.6 | 1147 | МАШИНЫ ШЛИФОВАЛЬНЫЕ ЭЛЕКТРИЧЕСКИЕ | МАШ.-Ч | 8.26 | 1.0738
24.7 | 2349 | ЭЛЕКТРОСТАНЦИИ ПЕРЕДВИЖНЫЕ 4 КВТ | МАШ.-Ч | 4.13 | 0.5369
24.8 | 2509 | АВТОМОБИЛИ БОРТОВЫЕ ГРУЗОПОДЪЕМНОСТЬЮ ДО 5 Т | МАШ.-Ч | 0.12 | 0.0156
24.9 | 9219 | ВОДА | М3 | 10.2 | 1.326
24.10 | 35310 | ЭЛЕКТРОДЫ ДИАМЕТРОМ 4 ММ Э42 | Т | 0.04 | 0.0052
24.11 | 44305 | ОПОРЫ НЕПОДВИЖНЫЕ | Т | 0.01 | 0.0013
24.12 | 44306 | ОПОРЫ СКОЛЬЗЯЩИЕ | Т | 0.29 | 0.0377
25 | ЦЕНА | ТРУБЫ СТАЛЬНЫЕ ЭЛЕКТРОСВАРНЫЕ Ф57Х3,5ММ | М | 130
26 | Е0706-001-01 ДОП. 15 | УСТРОЙСТВО НЕПРОХОДНЫХ КАНАЛОВ ОДНОЯЧЕЙКОВЫХ: ПЕРЕКРЫВАЕМЫХ ИЛИ ОПИРАЮЩИХСЯ НА ПЛИТ ТИПА КЛ120Х45 | 100М3 | 0.0576
26.1 | 1 | ЗАТРАТЫ ТРУДА РАБОЧИХ-СТРОИТЕЛЕЙ | ЧЕЛ.-Ч | 333 | 19.1808
26.2 | 3 | ЗАТРАТЫ ТРУДА МАШИНИСТОВ | ЧЕЛ.-Ч | 7.9 | 0.45504
26.3 | 762 | КРАНЫ НА АВТОМОБИЛЬНОМ ХОДУ ПРИ РАБОТЕ НА ДРУГИХ ВИДАХ СТРОИТЕЛЬСТВА 10 Т | МАШ.-Ч | 3.16 | 0.18202
26.4 | 913 | КОТЛЫ БИТУМНЫЕ ПЕРЕДВИЖНЫЕ 400 Л | МАШ.-Ч | 52.64 | 3.0321
26.5 | 2499 | АВТОМОБИЛИ БОРТОВЫЕ ГРУЗОПОДЪЕМНОСТЬЮ ДО 5 Т | МАШ.-Ч | 4.74 | 0.27302
26.6 | 30105 | БИТУМЫ НЕФТЯНЫЕ СТРОИТЕЛЬНЫЕ КРОВЕЛЬНЫЕ, МАРКИ БНК-90/30 | Т | 3.4 | 0.19584
26.7 | 30407 | ГВОЗДИ СТРОИТЕЛЬНЫЕ | Т | 0.05 | 0.00288
26.8 | 34006 | ТОПЛИВО ДИЗЕЛЬНОЕ | Т | 0.17 | 0.009792
26.9 | 36057 | ПИЛОМАТЕРИАЛЫ ХВОЙНЫХ ПОРОД ДОСКИ ОБРЕЗНЫЕ ДЛИНОЙ 4-6,5 М, ШИРИНОЙ 75-150 ММ, ТОЛЩИНОЙ 32-40 ММ III СОРТА | М3 | 0.26 | 0.014976
26.10 | 45031 | РАСТВОР ЦЕМЕНТНЫЙ МАРКА ПО ПРОЕКТУ | М3 | 2.3 | 0.13248
27 | С | КАНАЛ ЛОТКОВЫЙ КЛ100Х60 | М | 32
28 | С | ПЕРЕКРЫТИЕ ЛОТКОВ ПЛИТАМИ 1200Х2000Х100 | ШТ | 16
29 | С124-9221 | АРМАТУРА ДЛЯ МОНОЛИТНЫХ ЖЕЛЕЗОБЕТОННЫХ КОНСТРУКЦИЙ В ВИДЕ СЕТОК И ПЛОСКИХ КАРКАСОВ, ПЕРИОДИЧЕСКОГО ПРОФИЛЯ КЛАССА АIII, ДИАМЕТРОМ 12 ММ | Т | 0.003
30 | С | ОПОРНЫЕ ПОДУШКИ ОП-1 | ШТ | 1
31 | С | НЕПОДВИЖНЫЕ ОПОРЫ | ШТ | 2
32 | С124-9221 | АРМАТУРА ДЛЯ МОНОЛИТНЫХ ЖЕЛЕЗОБЕТОННЫХ КОНСТРУКЦИЙ В ВИДЕ СЕТОК И ПЛОСКИХ КАРКАСОВ, ПЕРИОДИЧЕСКОГО ПРОФИЛЯ КЛАССА АIII, ДИАМЕТРОМ 12 ММ | Т | 0.006
33 | Е1303-002-04 | ОГРУНТОВКА МЕТАЛЛИЧЕСКИХ ПОВЕРХНОСТЕЙ ЗА ОДИН РАЗ ГРУНТОВКОЙ ГФ-021 | 100М2 | 0.06
33.1 | 1 | ЗАТРАТЫ ТРУДА РАБОЧИХ-СТРОИТЕЛЕЙ | ЧЕЛ.-Ч | 5.31 | 0.3186
33.2 | 3 | ЗАТРАТЫ ТРУДА МАШИНИСТОВ | ЧЕЛ.-Ч | 0.01 | 0.0006
33.3 | 2499 | АВТОМОБИЛИ БОРТОВЫЕ ГРУЗОПОДЪЕМНОСТЬЮ ДО 5 Т | МАШ.-Ч | 0.01 | 0.0006
33.4 | 2515 | АГРЕГАТЫ ОКРАСОЧНЫЕ ВЫСОКОГО ДАВЛЕНИЯ ДЛЯ ОКРАСКИ ПОВЕРХНОСТЕЙ КОНСТРУКЦИЙ МОЩНОСТЬЮ 1 КВТ | МАШ.-Ч | 1.12 | 0.0672
33.5 | 31419 | ГРУНТОВКА ГФ-021 КРАСНО-КОРИЧНЕВАЯ | Т | 0.012 | 0.00072
33.6 | 34288 | КСИЛОЛ НЕФТЯНОЙ МАРКИ А | Т | 0.002 | 0.00012
34 | Е1303-004-26 К=2 | ОКРАСКА МЕТАЛЛИЧЕСКИХ ОГРУНТОВАННЫХ ПОВЕРХНОСТЕЙ ЭМАЛЬЮ ПФ-115(ЗА 2 РАЗА) | 100М2 | 0.06
34.1 | 1 | ЗАТРАТЫ ТРУДА РАБОЧИХ-СТРОИТЕЛЕЙ | ЧЕЛ.-Ч | 7.66 | 0.4596
34.2 | 3 | ЗАТРАТЫ ТРУДА МАШИНИСТОВ | ЧЕЛ.-Ч | 0.02 | 0.0012
34.3 | 2499 | АВТОМОБИЛИ БОРТОВЫЕ ГРУЗОПОДЪЕМНОСТЬЮ ДО 5 Т | МАШ.-Ч | 0.02 | 0.0012
34.4 | 2515 | АГРЕГАТЫ ОКРАСОЧНЫЕ ВЫСОКОГО ДАВЛЕНИЯ ДЛЯ ОКРАСКИ ПОВЕРХНОСТЕЙ КОНСТРУКЦИЙ МОЩНОСТЬЮ 1 КВТ | МАШ.-Ч | 1.3 | 0.078
34.5 | 31795 | ЭМАЛЬ ПФ-115 СЕРАЯ | Т | 0.038 | 0.00228
34.6 | 34035 | УАЙТ-СПИРИТ | Т | 0.0028 | 0.000168
35 | Е2601-015-01 МИНСТРОЙИЖКХ РУЗ НОМ. 42 03.03.23 Г. | ИЗОЛЯЦИЯ ТРУБОПРОВОДОВ КОНСТРУКЦИЯМИ ПОЛНОСБОРНЫМИ НА ОСНОВЕ: ПЛИТ МИНЕРАЛОВАТНЫХ МАРКИ 75 | 1 М3 ИЗОЛЯЦИИ | 3.2
35.1 | 1 | ЗАТРАТЫ ТРУДА РАБОЧИХ-СТРОИТЕЛЕЙ | ЧЕЛ.-Ч | 45.78 | 146.496
35.2 | 3 | ЗАТРАТЫ ТРУДА МАШИНИСТОВ | ЧЕЛ.-Ч | 0.7 | 2.24
35.3 | 2509 | АВТОМОБИЛИ БОРТОВЫЕ ГРУЗОПОДЪЕМНОСТЬЮ ДО 5 Т | МАШ.-Ч | 0.7 | 2.24
35.4 | 40853 | СТАЛЬ ОЦИНКОВАННАЯ ЛИСТОВАЯ ТОЛЩИНА ЛИСТА 0,8 ММ | Т | 0.0064 | 0.02048
35.5 | 41030 | ВИНТЫ САМОНАРЕЗАЮЩИЕ ОЦИНКОВАННЫЕ | Т | 0.0008 | 0.00256
35.6 | 41152 | МАТЕРИАЛЫ ТЕПЛОИЗОЛЯЦИОННЫЕ | М3 | 1.54 | 4.928
35.7 | 45978 | ЛЕНТЫ АЛЮМИНИЕВЫЕ МАРКИ АД1Н, ШИРИНОЙ 20 ММ, ТОЛЩИНОЙ 0,8 ММ | КГ | 4.49 | 14.368
35.8 | 46095 | ЛИСТЫ АЛЮМИНИЕВЫЕ МАРКИ АД1Н, ТОЛЩИНОЙ 1 ММ | КГ | 73.04 | 233.728
36 | С | КОЛЕНО СТАЛЬНОЙ Д-50 ММ | ШТ | 8
РАЗДЕЛ 2.ЗЕМЛЯНЫЕ РАБОТЫ
37 | Е0101-004-03 | РАЗРАБОТКА ГРУНТА В ОТВАЛ ЭКСКАВАТОРАМИ "ДРАГЛАЙН" ИЛИ "ОБРАТНАЯ ЛОПАТА" С КОВШОМ ВМЕСТИМОСТЬЮ 0,4 [0,3-0,45] М3, ГРУППА ГРУНТОВ 3 | 1000М3 | 0.046
37.1 | 1 | ЗАТРАТЫ ТРУДА РАБОЧИХ-СТРОИТЕЛЕЙ | ЧЕЛ.-Ч | 11.42 | 0.52532
37.2 | 3 | ЗАТРАТЫ ТРУДА МАШИНИСТОВ | ЧЕЛ.-Ч | 49.68 | 2.2853
37.3 | 2262 | ЭКСКАВАТОРЫ ОДНОКОВШОВЫЕ ДИЗЕЛЬНЫЕ НА ГУСЕНИЧНОМ ХОДУ ПРИ РАБОТЕ НА ДРУГИХ ВИДАХ СТРОИТЕЛЬСТВА (КРОМЕ ВОДОХОЗЯЙСТВЕННОГО) 0,4 М3 | МАШ.-Ч | 49.68 | 2.2853
38 | Е0102-057-02 | РАЗРАБОТКА ГРУНТА ВРУЧНУЮ В ТРАНШЕЯХ ГЛУБИНОЙ ДО 2 М БЕЗ КРЕПЛЕНИЙ С ОТКОСАМИ, ГРУППА ГРУНТОВ 2 | 100М3 | 0.046
38.1 | 1 | ЗАТРАТЫ ТРУДА РАБОЧИХ-СТРОИТЕЛЕЙ | ЧЕЛ.-Ч | 154 | 7.084
39 | Е0102-061-02 | ЗАСЫПКА ВРУЧНУЮ ТРАНШЕЙ, ПАЗУХ КОТЛОВАНОВ И ЯМ, ГРУППА ГРУНТОВ 2 | 100М3 | 0.012
39.1 | 1 | ЗАТРАТЫ ТРУДА РАБОЧИХ-СТРОИТЕЛЕЙ | ЧЕЛ.-Ч | 97.2 | 1.1664
40 | Е0101-033-01 | ЗАСЫПКА ТРАНШЕЙ И КОТЛОВАНОВ С ПЕРЕМЕЩЕНИЕМ ГРУНТА ДО 5 М БУЛЬДОЗЕРАМИ МОЩНОСТЬЮ 59 [80] КВТ [Л.С.], 1 ГРУППА ГРУНТОВ | 1000М3 | 0.012
40.1 | 3 | ЗАТРАТЫ ТРУДА МАШИНИСТОВ | ЧЕЛ.-Ч | 7.6 | 0.0912
40.2 | 257 | БУЛЬДОЗЕРЫ ПРИ РАБОТЕ НА ДРУГИХ ВИДАХ СТРОИТЕЛЬСТВА (КРОМЕ ВОДОХОЗЯЙСТВЕННОГО) 59 (80) КВТ (Л.С.) | МАШ.-Ч | 7.6 | 0.0912
41 | Е0102-005-01 | УПЛОТНЕНИЕ ГРУНТА ПНЕВМАТИЧЕСКИМИ ТРАМБОВКАМИ, ГРУППА ГРУНТОВ 1, 2 | 100М3 | 0.32
41.1 | 1 | ЗАТРАТЫ ТРУДА РАБОЧИХ-СТРОИТЕЛЕЙ | ЧЕЛ.-Ч | 12.53 | 4.0096
41.2 | 3 | ЗАТРАТЫ ТРУДА МАШИНИСТОВ | ЧЕЛ.-Ч | 3.04 | 0.9728
41.3 | 660 | КОМПРЕССОРЫ ПЕРЕДВИЖНЫЕ С ДВИГАТЕЛЕМ ВНУТРЕННЕГО СГОРАНИЯ ДАВЛЕНИЕМ ДО 686 КПА (7 АТМ.) 5 М3/МИН | МАШ.-Ч | 3.04 | 0.9728
41.4 | 1866 | ТРАМБОВКИ ПНЕВМАТИЧЕСКИЕ | МАШ.-Ч | 12.18 | 3.8976
РАЗДЕЛ 3.МОДУЛЬНОЙ КОТЕЛЬНОЙ 3700Х2600ММ
42 | Е0102-057-02 | РАЗРАБОТКА ГРУНТА ВРУЧНУЮ В ТРАНШЕЯХ ГЛУБИНОЙ ДО 2 М БЕЗ КРЕПЛЕНИЙ С ОТКОСАМИ, ГРУППА ГРУНТОВ 2 | 100М3 | 0.0104
42.1 | 1 | ЗАТРАТЫ ТРУДА РАБОЧИХ-СТРОИТЕЛЕЙ | ЧЕЛ.-Ч | 154 | 1.6016
43 | Е1101-013-03 МИНСТРОЙ РУЗ 05.01.21 N 9 | УСТРОЙСТВО ПОКРЫТИЙ ЩЕБЕНОЧНЫХ С ПРОПИТКОЙ БИТУМОМ | 100М2 | 0.00962
43.1 | 1 | ЗАТРАТЫ ТРУДА РАБОЧИХ-СТРОИТЕЛЕЙ | ЧЕЛ.-Ч | 28.4 | 0.27321
43.2 | 3 | ЗАТРАТЫ ТРУДА МАШИНИСТОВ | ЧЕЛ.-Ч | 0.15 | 0.001443
43.3 | 464 | ГУДРОНАТОРЫ РУЧНЫЕ | МАШ.-Ч | 5.1 | 0.049062
43.4 | 2509 | АВТОМОБИЛИ БОРТОВЫЕ ГРУЗОПОДЪЕМНОСТЬЮ ДО 5 Т | МАШ.-Ч | 0.15 | 0.001443
43.5 | 30118 | БИТУМЫ НЕФТЯНЫЕ ДОРОЖНЫЕ ЖИДКИЕ КЛАСС МГ И СГ | Т | 1.24 | 0.011929
43.6 | 45050 | ЩЕБЕНЬ ИЗ ПРИРОДНОГО КАМНЯ ДЛЯ СТРОИТЕЛЬНЫХ РАБОТ ФРАКЦИИ 5-10 ММ | М3 | 1.84 | 0.017701
43.7 | 45051 | ЩЕБЕНЬ ИЗ ПРИРОДНОГО КАМНЯ ДЛЯ СТРОИТЕЛЬНЫХ РАБОТ ФРАКЦИИ 10-20 ММ | М3 | 0.92 | 0.00885
43.8 | 45052 | ЩЕБЕНЬ ИЗ ПРИРОДНОГО КАМНЯ ДЛЯ СТРОИТЕЛЬНЫХ РАБОТ ФРАКЦИИ 20-40 ММ | М3 | 2.98 | 0.028668
44 | Е0601-001-01 ДОП. 3 | УСТРОЙСТВО БЕТОННОЙ ПОДГОТОВКИ ТОЛЩ-200 СМ В15 | 100 М3 БЕТОНА | 0.03848
44.1 | 1 | ЗАТРАТЫ ТРУДА РАБОЧИХ-СТРОИТЕЛЕЙ | ЧЕЛ.-Ч | 180 | 6.9264
44.2 | 3 | ЗАТРАТЫ ТРУДА МАШИНИСТОВ | ЧЕЛ.-Ч | 0.13 | 0.005002
44.3 | 403 | ВИБРАТОРЫ ГЛУБИННЫЕ | МАШ.-Ч | 48 | 1.847
44.4 | 2509 | АВТОМОБИЛИ БОРТОВЫЕ ГРУЗОПОДЪЕМНОСТЬЮ ДО 5 Т | МАШ.-Ч | 0.13 | 0.005002
44.5 | 6321 | БЕТОН ТЯЖЕЛЫЙ КЛАССА В15 /М-200/ ФРАКЦИИ 5-10 ММ | М3 | 102 | 3.925
44.6 | 9219 | ВОДА | М3 | 0.2 | 0.007696
45 | С | ЗАКЛАДНЫЕ ДЕТАЛЬ | ШТ | 4
на | НАРУЖНЫЙ ВОДОСНАБЖЕИЕ И КАНАЛИЗАЦИЯ,
(наименование работ и затрат, наименование объекта)
N п.п. | Шифр номера нормативов и коды ресурсов | Наименование работ и затрат | Единица измерения | Количество
|  |  |  | на. ед. измерения | по проектным данным
1 | 2 | 3 | 4 | 5 | 6
РАЗДЕЛ 1.НАРУЖНЫЙ ВОДОПРОВОД
1 | Е2201-021-01 | УКЛАДКА ТРУБОПРОВОДОВ ИЗ ПОЛИЭТИЛЕНОВЫХ ТРУБ ДИАМЕТРОМ 50 ММ | КМ | 0.02
1.1 | 1 | ЗАТРАТЫ ТРУДА РАБОЧИХ-СТРОИТЕЛЕЙ | ЧЕЛ.-Ч | 173 | 3.46
1.2 | 3 | ЗАТРАТЫ ТРУДА МАШИНИСТОВ | ЧЕЛ.-Ч | 21.34 | 0.4268
1.3 | 116 | АГРЕГАТЫ ДЛЯ СВАРКИ ПОЛИЭТИЛЕНОВЫХ ТРУБ | МАШ.-Ч | 20.3 | 0.406
1.4 | 1932 | ЭЛЕКТРОСТАНЦИИ ПЕРЕДВИЖНЫЕ 4 КВТ | МАШ.-Ч | 0.93 | 0.0186
1.5 | 2499 | АВТОМОБИЛИ БОРТОВЫЕ ГРУЗОПОДЪЕМНОСТЬЮ ДО 5 Т | МАШ.-Ч | 0.11 | 0.0022
1.6 | 2700 | УСТАНОВКИ ДЛЯ ГИДРАВЛИЧЕСКИХ ИСПЫТАНИЙ ТРУБОПРОВОДОВ, ДАВЛЕНИЕ НАГНЕТАНИЯ НИЗКОЕ 0,1 (1) МПА (КГС/СМ2), ВЫСОКОЕ 10 (100) МПА (КГС/СМ2) ПРИ РАБОТЕ ОТ ПЕРЕДВИЖНЫХ ЭЛЕКТРОСТАНЦИЙ | МАШ.-Ч | 8 | 0.16
1.7 | 9219 | ВОДА | М3 | 5 | 0.1
1.8 | 15519 | ТРУБЫ ПОЛИЭТИЛЕНОВЫЕ SDR 11 S 5 Д 50Х4,6 (ВЕС 1 М-0,663 КГ, МАКСИМАЛЬНОЕ РАБОЧЕЕ ДАВЛЕНИЕ ВОДЫ ПРИ 20 С-1,25 МПА) | М | 1010 | 20.2
2 | Е2201-021-01 | УКЛАДКА ТРУБОПРОВОДОВ ИЗ ПОЛИЭТИЛЕНОВЫХ ТРУБ ДИАМЕТРОМ 25 ММ | КМ | 0.01
2.1 | 1 | ЗАТРАТЫ ТРУДА РАБОЧИХ-СТРОИТЕЛЕЙ | ЧЕЛ.-Ч | 173 | 1.73
2.2 | 3 | ЗАТРАТЫ ТРУДА МАШИНИСТОВ | ЧЕЛ.-Ч | 21.34 | 0.2134
2.3 | 116 | АГРЕГАТЫ ДЛЯ СВАРКИ ПОЛИЭТИЛЕНОВЫХ ТРУБ | МАШ.-Ч | 20.3 | 0.203
2.4 | 1932 | ЭЛЕКТРОСТАНЦИИ ПЕРЕДВИЖНЫЕ 4 КВТ | МАШ.-Ч | 0.93 | 0.0093
2.5 | 2499 | АВТОМОБИЛИ БОРТОВЫЕ ГРУЗОПОДЪЕМНОСТЬЮ ДО 5 Т | МАШ.-Ч | 0.11 | 0.0011
2.6 | 2700 | УСТАНОВКИ ДЛЯ ГИДРАВЛИЧЕСКИХ ИСПЫТАНИЙ ТРУБОПРОВОДОВ, ДАВЛЕНИЕ НАГНЕТАНИЯ НИЗКОЕ 0,1 (1) МПА (КГС/СМ2), ВЫСОКОЕ 10 (100) МПА (КГС/СМ2) ПРИ РАБОТЕ ОТ ПЕРЕДВИЖНЫХ ЭЛЕКТРОСТАНЦИЙ | МАШ.-Ч | 8 | 0.08
2.7 | 9219 | ВОДА | М3 | 5 | 0.05
2.8 | 15504 | ТРУБЫ ПОЛИЭТИЛЕНОВЫЕ SDR 11 S 5 Д 25Х2,3 (ВЕС 1 М-0,169 КГ, МАКСИМАЛЬНОЕ РАБОЧЕЕ ДАВЛЕНИЕ ВОДЫ ПРИ 20 С-1,25 МПА) | М | 1010 | 10.1
3 | С | ОТВОД Д-50 | ШТ | 4
4 | С | ОТВОД Д-25 | ШТ | 4
5 | Е1805-001-01 | УСТАНОВКА НАСОСОВ МАССОЙ АГРЕГАТА, ДО 0.1 Т | НАСОС | 2
5.1 | 1 | ЗАТРАТЫ ТРУДА РАБОЧИХ-СТРОИТЕЛЕЙ | ЧЕЛ.-Ч | 14.17 | 28.34
5.2 | 3 | ЗАТРАТЫ ТРУДА МАШИНИСТОВ | ЧЕЛ.-Ч | 0.08 | 0.16
5.3 | 762 | КРАНЫ НА АВТОМОБИЛЬНОМ ХОДУ ПРИ РАБОТЕ НА ДРУГИХ ВИДАХ СТРОИТЕЛЬСТВА 10 Т | МАШ.-Ч | 0.05 | 0.1
5.4 | 2016 | УСТАНОВКИ ДЛЯ СВАРКИ РУЧНОЙ ДУГОВОЙ (ПОСТОЯННОГО ТОКА) | МАШ.-Ч | 0.52 | 1.04
5.5 | 2509 | АВТОМОБИЛИ БОРТОВЫЕ ГРУЗОПОДЪЕМНОСТЬЮ ДО 5 Т | МАШ.-Ч | 0.03 | 0.06
5.6 | 5628 | АНКЕРНЫЕ ДЕТАЛИ ИЗ ПРЯМЫХ ИЛИ ГНУТЫХ КРУГЛЫХ СТЕРЖНЕЙ С РЕЗЬБОЙ В КОМПЛЕКТЕ С ШАЙБАМИ И ГАЙКАМИ ИЛИ БЕЗ НИХ), ПОСТАВЛЯЕМЫЕ ОТДЕЛЬНО | Т | 0.0022 | 0.0044
5.7 | 12102 | РАСТВОР ГОТОВЫЙ КЛАДОЧНЫЙ ТЯЖЕЛЫЙ ЦЕМЕНТНЫЙ, МАРКА: 50 | М3 | 0.014 | 0.028
5.8 | 35319 | ЭЛЕКТРОДЫ ДИАМЕТРОМ 5 ММ Э42А | Т | 0.00039 | 0.00078
5.9 | 45407 | ПРОКЛАДКИ РЕЗИНОВЫЕ (ПЛАСТИНА ТЕХНИЧЕСКАЯ ПРЕССОВАННАЯ) | КГ | 0.07 | 0.14
5.10 | 46230 | ФЛАНЦЫ СТАЛЬНЫЕ ПО ПРОЕКТУ | ШТ | 2 | 4
5.11 | 52039 | БОЛТЫ С ГАЙКАМИ И ШАЙБАМИ ДЛЯ САНИТАРНО-ТЕХНИЧЕСКИХ РАБОТ, ДИАМЕТРОМ 12 ММ | Т | 0.00127 | 0.00254
6 |  | НАСОС ЦИРКУЛЯЦИОННЫЙ С АВТОМАТИКОЙ 1,1-ВТ, НMAX-14М, | ШТ | 2
7 | Е1605-001-02 МИНСТРОЙ РУЗ НОМ | УСТАНОВКА СТАЛЬНОЙ ФЛАНЦЕВОЙ АРМАТУРЫ, ВЕНТИЛЕЙ, ЗАДВИЖЕК, ЗАТВОРОВ, КЛАПАНОВ ОБРАТНЫХ, КРАНОВ ПРОХОДНЫХ НА ТРУБОПРОВОДАХ ИЗ СТАЛЬНЫХ ТРУБ ДИАМЕТРОМ ДО 50 ММ | ШТ | 6
7.1 | 1 | ЗАТРАТЫ ТРУДА РАБОЧИХ-СТРОИТЕЛЕЙ | ЧЕЛ.-Ч | 1.47 | 8.82
7.2 | 3 | ЗАТРАТЫ ТРУДА МАШИНИСТОВ | ЧЕЛ.-Ч | 0.02 | 0.12
7.3 | 2016 | УСТАНОВКИ ДЛЯ СВАРКИ РУЧНОЙ ДУГОВОЙ (ПОСТОЯННОГО ТОКА) | МАШ.-Ч | 0.35 | 2.1
7.4 | 2509 | АВТОМОБИЛИ БОРТОВЫЕ ГРУЗОПОДЪЕМНОСТЬЮ ДО 5 Т | МАШ.-Ч | 0.02 | 0.12
7.5 | 35319 | ЭЛЕКТРОДЫ ДИАМЕТРОМ 5 ММ Э42А | Т | 0.00014 | 0.00084
7.6 | 52040 | БОЛТЫ С ГАЙКАМИ И ШАЙБАМИ ДЛЯ САНИТАРНО-ТЕХНИЧЕСКИХ РАБОТ, ДИАМЕТРОМ 16 ММ | Т | 0.0011 | 0.0066
7.7 | 96946 | ПРОКЛАДКИ ИЗ ПАРОНИТА МАРКИ ПМБ, ТОЛЩИНОЙ 1 ММ, ДИАМЕТРОМ, ММ: 50 | 1000ШТ | 0.002 | 0.012
8 | С | КРАН ШАРАВОЙ Д-25 | ШТ | 2
9 | С | КРАН ШАРАВОЙ Д-50 | ШТ | 4
10 | С | АМЕРКАНКА Д-25 | ШТ | 2
11 | С | АМЕРКАНКА Д-50 | ШТ | 4
12 | Е2203-007-01 | УСТАНОВКА ЗАДВИЖЕК ИЛИ КЛАПАНОВ ОБРАТНЫХ СТАЛЬНЫХ ДИАМЕТРОМ 50 ММ | ЗАДВИЖКА | 2
12.1 | 1 | ЗАТРАТЫ ТРУДА РАБОЧИХ-СТРОИТЕЛЕЙ | ЧЕЛ.-Ч | 1.07 | 2.14
12.2 | 3 | ЗАТРАТЫ ТРУДА МАШИНИСТОВ | ЧЕЛ.-Ч | 0.03 | 0.06
12.3 | 2499 | АВТОМОБИЛИ БОРТОВЫЕ ГРУЗОПОДЪЕМНОСТЬЮ ДО 5 Т | МАШ.-Ч | 0.03 | 0.06
12.4 | 30535 | ПРОКЛАДКИ РЕЗИНОВЫЕ (ПЛАСТИНА ТЕХНИЧЕСКАЯ ПРЕССОВАННАЯ) | КГ | 0.04 | 0.08
12.5 | 52040 | БОЛТЫ С ГАЙКАМИ И ШАЙБАМИ ДЛЯ САНИТАРНО-ТЕХНИЧЕСКИХ РАБОТ, ДИАМЕТРОМ 16 ММ | Т | 0.0008 | 0.0016
13 | С | ОБРАТНЫЙ КЛАПАН ФЛАНЦЕВЫЙ ДУ50, РУ16 | ШТ | 2
14 |  | ВОДОПОМПА ДЛЯ ПОЖАРОТУЩЕНИЯ С ШЛАНГОЙ Д-50 ММ Л=60 ММ | КОМПЛ | 1
15 | Е102-57-2 | РАЗРАБОТКА ГРУНТА ВРУЧНУЮ В ТРАНШЕЯХ ГЛУБИНОЙ ДО 2 М БЕЗ КРЕПЛЕНИЙ С ОТКОСАМИ, ГРУППА ГРУНТОВ 2 | 100М3 | 0.33
15.1 | 1 | ЗАТРАТЫ ТРУДА РАБОЧИХ-СТРОИТЕЛЕЙ | ЧЕЛ.-Ч | 154 | 50.82
16 | Е0102-061-02 | ЗАСЫПКА ВРУЧНУЮ ТРАНШЕЙ, ПАЗУХ КОТЛОВАНОВ И ЯМ, ГРУППА ГРУНТОВ 2 | 100М3 | 0.33
16.1 | 1 | ЗАТРАТЫ ТРУДА РАБОЧИХ-СТРОИТЕЛЕЙ | ЧЕЛ.-Ч | 97.2 | 32.076
17 | Е2301-001-01 | УСТРОЙСТВО ОСНОВАНИЯ ПЕСЧАНОГО | 10М3 | 0.24
17.1 | 1 | ЗАТРАТЫ ТРУДА РАБОЧИХ-СТРОИТЕЛЕЙ | ЧЕЛ.-Ч | 10.2 | 2.448
17.2 | 45049 | ПЕСОК ДЛЯ СТРОИТЕЛЬНЫХ РАБОТ ПРИРОДНЫЙ | М3 | 11 | 2.64
18 | Е0102-005-01 | УПЛОТНЕНИЕ ГРУНТА ПНЕВМАТИЧЕСКИМИ ТРАМБОВКАМИ, ГРУППА ГРУНТОВ 1, 2 | 100М3 | 0.33
18.1 | 1 | ЗАТРАТЫ ТРУДА РАБОЧИХ-СТРОИТЕЛЕЙ | ЧЕЛ.-Ч | 12.53 | 4.1349
18.2 | 3 | ЗАТРАТЫ ТРУДА МАШИНИСТОВ | ЧЕЛ.-Ч | 3.04 | 1.0032
18.3 | 660 | КОМПРЕССОРЫ ПЕРЕДВИЖНЫЕ С ДВИГАТЕЛЕМ ВНУТРЕННЕГО СГОРАНИЯ ДАВЛЕНИЕМ ДО 686 КПА (7 АТМ.) 5 М3/МИН | МАШ.-Ч | 3.04 | 1.0032
18.4 | 1866 | ТРАМБОВКИ ПНЕВМАТИЧЕСКИЕ | МАШ.-Ч | 12.18 | 4.0194
РАЗДЕЛ 2.НАРУЖНЫЙ КАНАЛИЗАЦИЯ
19 | Е2204-001-01 | УСТРОЙСТВО КРУГЛЫХ КОЛОДЦЕВ ИЗ СБОРНОГО ЖЕЛЕЗОБЕТОНА В ГРУНТАХ СУХИХ | 10М3 | 0.28
19.1 | 1 | ЗАТРАТЫ ТРУДА РАБОЧИХ-СТРОИТЕЛЕЙ | ЧЕЛ.-Ч | 88.6 | 24.808
19.2 | 3 | ЗАТРАТЫ ТРУДА МАШИНИСТОВ | ЧЕЛ.-Ч | 28.29 | 7.9212
19.3 | 762 | КРАНЫ НА АВТОМОБИЛЬНОМ ХОДУ ПРИ РАБОТЕ НА ДРУГИХ ВИДАХ СТРОИТЕЛЬСТВА 10 Т | МАШ.-Ч | 20.36 | 5.7008
19.4 | 1932 | ЭЛЕКТРОСТАНЦИИ ПЕРЕДВИЖНЫЕ 4 КВТ | МАШ.-Ч | 0.16 | 0.0448
19.5 | 2499 | АВТОМОБИЛИ БОРТОВЫЕ ГРУЗОПОДЪЕМНОСТЬЮ ДО 5 Т | МАШ.-Ч | 7.77 | 2.1756
19.6 | 2703 | ТРАМБОВКИ ЭЛЕКТРИЧЕСКИЕ | МАШ.-Ч | 0.32 | 0.0896
19.7 | 9219 | ВОДА | М3 | 0.0031 | 0.000868
19.8 | 12121 | РАСТВОР ЦЕМЕНТНО-ИЗВЕСТКОВЫЙ М50 | М3 | 0.1 | 0.028
19.9 | 12699 | ЩЕБЕНЬ ИЗ ПРИРОДНОГО КАМНЯ ДЛЯ СТРОИТЕЛЬНЫХ РАБОТ | М3 | 2.26 | 0.6328
19.10 | 30652 | ИЗВЕСТЬ СТРОИТЕЛЬНАЯ НЕГАШЕНАЯ КОМОВАЯ, СОРТ 1 | Т | 0.0011 | 0.000308
19.11 | 30659 | ЩИТЫ ИЗ ДОСОК ТОЛЩИНОЙ 40 ММ | М2 | 1.2 | 0.336
20 | СЦЕНА | СТОИМОСТЬ КЦД 10 | ШТ | 4
21 | СЦЕНА | СТОИМОСТЬ КЦП-1-10-1 | ШТ | 4
22 | СЦЕНА | СТОИМОСТЬ КЦО-10-9 | ШТ | 4
23 | СЦЕНА | СТОИМОСТЬ КЦО-10-6 | ШТ | 4
24 | СЦЕНА | СТОИМОСТЬ КО-1 | ШТ | 4
25 | С113-754 | ЛЮК ЧУГУННЫЙ ТЯЖЕЛЫЙ ГОСТ 3634-79 | ШТ | 4
26 | С124-9223 | АРМАТУРА ДЛЯ МОНОЛИТНЫХ ЖЕЛЕЗОБЕТОННЫХ КОНСТРУКЦИЙ В ВИДЕ СЕТОК И ПЛОСКИХ КАРКАСОВ, ПЕРИОДИЧЕСКОГО ПРОФИЛЯ КЛАССА АIII, ДИАМЕТРОМ 16-18 ММ | Т | 0.024
27 | Е1202-2-2 МИНСТРОЙ РУЗ 05.01.21 N 3 | УСТРОЙСТВО ГИДРОИЗОЛЯЦИЙ ВЕРТИКАЛЬНЫХ ПОВЕРХНОСТЕЙ. ОБМАЗОЧНАЯ БИТУМНАЯ В ОДИН СЛОЙ ПО ВЫРОВНЕННОЙ ПОВЕРХНОСТИ КИРПИЧА И БЕТОНА | 100М2 | 0.31892
27.1 | 1 | ЗАТРАТЫ ТРУДА РАБОЧИХ-СТРОИТЕЛЕЙ | ЧЕЛ.-Ч | 29.9 | 9.5357
27.2 | 3 | ЗАТРАТЫ ТРУДА МАШИНИСТОВ | ЧЕЛ.-Ч | 1.4 | 0.44649
27.3 | 659 | КОМПРЕССОРЫ ПЕРЕДВИЖНЫЕ С ДВИГАТЕЛЕМ ВНУТРЕННЕГО СГОРАНИЯ ДАВЛЕНИЕМ ДО 686 КПА (7 АТМ.) 5 М3/МИН | МАШ.-Ч | 1 | 0.31892
27.4 | 913 | КОТЛЫ БИТУМНЫЕ ПЕРЕДВИЖНЫЕ 400 Л | МАШ.-Ч | 2 | 0.63784
27.5 | 1522 | ПОДЪЕМНИКИ МАЧТОВЫЕ СТРОИТЕЛЬНЫЕ 0,5 Т | МАШ.-Ч | 0.15 | 0.047838
27.6 | 2509 | АВТОМОБИЛИ БОРТОВЫЕ ГРУЗОПОДЪЕМНОСТЬЮ ДО 5 Т | МАШ.-Ч | 0.25 | 0.07973
27.7 | 32104 | МАСТИКА БИТУМНАЯ КРОВЕЛЬНАЯ ГОРЯЧАЯ | Т | 0.244 | 0.077816
28 | Е1202-2-3 МИНСТРОЙ РУЗ 05.01.21 N 3 | УСТРОЙСТВО ГИДРОИЗОЛЯЦИЙ ВЕРТИКАЛЬНЫХ ПОВЕРХНОСТЕЙ. ОБМАЗОЧНАЯ БИТУМНАЯ НА КАЖДЫЙ СЛОЙ ДОБАВЛЯЕТСЯ | 100М2 | 0.31892
28.1 | 1 | ЗАТРАТЫ ТРУДА РАБОЧИХ-СТРОИТЕЛЕЙ | ЧЕЛ.-Ч | 20.5 | 6.5379
28.2 | 3 | ЗАТРАТЫ ТРУДА МАШИНИСТОВ | ЧЕЛ.-Ч | 0.29 | 0.092487
28.3 | 913 | КОТЛЫ БИТУМНЫЕ ПЕРЕДВИЖНЫЕ 400 Л | МАШ.-Ч | 2 | 0.63784
28.4 | 1522 | ПОДЪЕМНИКИ МАЧТОВЫЕ СТРОИТЕЛЬНЫЕ 0,5 Т | МАШ.-Ч | 0.15 | 0.047838
28.5 | 2509 | АВТОМОБИЛИ БОРТОВЫЕ ГРУЗОПОДЪЕМНОСТЬЮ ДО 5 Т | МАШ.-Ч | 0.14 | 0.044649
28.6 | 32104 | МАСТИКА БИТУМНАЯ КРОВЕЛЬНАЯ ГОРЯЧАЯ | Т | 0.244 | 0.077816
29 | Е102-57-2 | РАЗРАБОТКА ГРУНТА ВРУЧНУЮ В ТРАНШЕЯХ ГЛУБИНОЙ ДО 2 М БЕЗ КРЕПЛЕНИЙ С ОТКОСАМИ, ГРУППА ГРУНТОВ 2 | 100М3 | 0.55
29.1 | 1 | ЗАТРАТЫ ТРУДА РАБОЧИХ-СТРОИТЕЛЕЙ | ЧЕЛ.-Ч | 154 | 84.7
30 | Е0102-061-02 | ЗАСЫПКА ВРУЧНУЮ ТРАНШЕЙ, ПАЗУХ КОТЛОВАНОВ И ЯМ, ГРУППА ГРУНТОВ 2 | 100М3 | 0.55
30.1 | 1 | ЗАТРАТЫ ТРУДА РАБОЧИХ-СТРОИТЕЛЕЙ | ЧЕЛ.-Ч | 97.2 | 53.46
31 | Е0102-005-01 | УПЛОТНЕНИЕ ГРУНТА ПНЕВМАТИЧЕСКИМИ ТРАМБОВКАМИ, ГРУППА ГРУНТОВ 1, 2 | 100М3 | 0.55
31.1 | 1 | ЗАТРАТЫ ТРУДА РАБОЧИХ-СТРОИТЕЛЕЙ | ЧЕЛ.-Ч | 12.53 | 6.8915
31.2 | 3 | ЗАТРАТЫ ТРУДА МАШИНИСТОВ | ЧЕЛ.-Ч | 3.04 | 1.672
31.3 | 660 | КОМПРЕССОРЫ ПЕРЕДВИЖНЫЕ С ДВИГАТЕЛЕМ ВНУТРЕННЕГО СГОРАНИЯ ДАВЛЕНИЕМ ДО 686 КПА (7 АТМ.) 5 М3/МИН | МАШ.-Ч | 3.04 | 1.672
31.4 | 1866 | ТРАМБОВКИ ПНЕВМАТИЧЕСКИЕ | МАШ.-Ч | 12.18 | 6.699
32 | Е2301-001-01 | УСТРОЙСТВО ОСНОВАНИЯ ПЕСЧАНОГО | 10М3 | 0.34
32.1 | 1 | ЗАТРАТЫ ТРУДА РАБОЧИХ-СТРОИТЕЛЕЙ | ЧЕЛ.-Ч | 10.2 | 3.468
32.2 | 45049 | ПЕСОК ДЛЯ СТРОИТЕЛЬНЫХ РАБОТ ПРИРОДНЫЙ | М3 | 11 | 3.74
33 | Е2301-021-01 ДОП. 6 | УКЛАДКА КАНАЛИЗАЦИОННЫХ БЕЗНАПОРНЫХ ТРУБОПРОВОДОВ ИЗ ПОЛИЭТИЛЕНА ДИАМЕТРОМ ДО 160 ММ | 100М | 0.43
33.1 | 1 | ЗАТРАТЫ ТРУДА РАБОЧИХ-СТРОИТЕЛЕЙ | ЧЕЛ.-Ч | 34.53 | 14.8479
33.2 | 3 | ЗАТРАТЫ ТРУДА МАШИНИСТОВ | ЧЕЛ.-Ч | 0.18 | 0.0774
33.3 | 761 | КРАНЫ НА АВТОМОБИЛЬНОМ ХОДУ ПРИ РАБОТЕ НА ДРУГИХ ВИДАХ СТРОИТЕЛЬСТВА 6,3 Т | МАШ.-Ч | 0.09 | 0.0387
33.4 | 2509 | АВТОМОБИЛИ БОРТОВЫЕ ГРУЗОПОДЪЕМНОСТЬЮ ДО 5 Т | МАШ.-Ч | 0.09 | 0.0387
33.5 | 9219 | ВОДА | М3 | 3.1 | 1.333
33.6 | 937178 | ТРУБЫ ПОЛИЭТИЛЕНОВЫЕ БЕЗНАПОРНЫЕ ПБК D=160 ММ Н=4 ММ | М | 101 | 43.43
на | , НА ЛОКАЛЬНЫЕ ОЧИСТНЫЕ СООРУЖЕНИЯ ПРОИЗВОДИТЕЛЬНОСТЬЮ 0,8 М3/СУТ
(наименование работ и затрат, наименование объекта)
N п.п. | Шифр номера нормативов и коды ресурсов | Наименование работ и затрат | Единица измерения | Количество
|  |  |  | на. ед. измерения | по проектным данным
1 | 2 | 3 | 4 | 5 | 6
РАЗДЕЛ 1.ЛОКАЛЬНЫЕ ОЧИСТНЫЕ СООРУЖЕНИЯ ПРОИЗВОДИТЕЛЬНОСТЬЮ 0,8 М3/СУТ
1 | Е0101-009-08 ДОП. 3 | РАЗРАБОТКА ГРУНТА В ОТВАЛ В ТРАНШЕЯХ ЭКСКАВАТОРОМ "ОБРАТНАЯ ЛОПАТА" С КОВШОМ ВМЕСТИМОСТЬЮ 0,65 (0,5-1) М3, ГРУППА ГРУНТОВ: 2 | 1000М3 | 0.112
1.1 | 3 | ЗАТРАТЫ ТРУДА МАШИНИСТОВ | ЧЕЛ.-Ч | 27.95 | 3.1304
1.2 | 2264 | ЭКСКАВАТОРЫ ОДНОКОВШОВЫЕ ДИЗЕЛЬНЫЕ НА ГУСЕНИЧНОМ ХОДУ ПРИ РАБОТЕ НА ДРУГИХ ВИДАХ СТРОИТЕЛЬСТВА (КРОМЕ ВОДОХОЗЯЙСТВЕННОГО) 0,65 М3 | МАШ.-Ч | 27.95 | 3.1304
2 | Е0102-057-02 | РАЗРАБОТКА ГРУНТА ВРУЧНУЮ В ТРАНШЕЯХ ГЛУБИНОЙ ДО 2 М БЕЗ КРЕПЛЕНИЙ С ОТКОСАМИ, ГРУППА ГРУНТОВ 2 | 100М3 | 0.112
2.1 | 1 | ЗАТРАТЫ ТРУДА РАБОЧИХ-СТРОИТЕЛЕЙ | ЧЕЛ.-Ч | 154 | 17.248
3 | Е0101-033-02 | ЗАСЫПКА ТРАНШЕЙ И КОТЛОВАНОВ С ПЕРЕМЕЩЕНИЕМ ГРУНТА ДО 5 М БУЛЬДОЗЕРАМИ МОЩНОСТЬЮ 59 [80] КВТ [Л.С.], 2 ГРУППА ГРУНТОВ | 1000М3 | 0.06505
3.1 | 3 | ЗАТРАТЫ ТРУДА МАШИНИСТОВ | ЧЕЛ.-Ч | 8.87 | 0.57699
3.2 | 257 | БУЛЬДОЗЕРЫ ПРИ РАБОТЕ НА ДРУГИХ ВИДАХ СТРОИТЕЛЬСТВА (КРОМЕ ВОДОХОЗЯЙСТВЕННОГО) 59 (80) КВТ (Л.С.) | МАШ.-Ч | 8.87 | 0.57699
4 | Е0102-005-01 | УПЛОТНЕНИЕ ГРУНТА ПНЕВМАТИЧЕСКИМИ ТРАМБОВКАМИ, ГРУППА ГРУНТОВ 1, 2 | 100М3 | 0.6505
4.1 | 1 | ЗАТРАТЫ ТРУДА РАБОЧИХ-СТРОИТЕЛЕЙ | ЧЕЛ.-Ч | 12.53 | 8.1508
4.2 | 3 | ЗАТРАТЫ ТРУДА МАШИНИСТОВ | ЧЕЛ.-Ч | 3.04 | 1.9775
4.3 | 660 | КОМПРЕССОРЫ ПЕРЕДВИЖНЫЕ С ДВИГАТЕЛЕМ ВНУТРЕННЕГО СГОРАНИЯ ДАВЛЕНИЕМ ДО 686 КПА (7 АТМ.) 5 М3/МИН | МАШ.-Ч | 3.04 | 1.9775
4.4 | 1866 | ТРАМБОВКИ ПНЕВМАТИЧЕСКИЕ | МАШ.-Ч | 12.18 | 7.9231
5 | Е0801-002-02 МИНСТРОЙИЖКХ 14.02.23 Г. N 30 | УСТРОЙСТВО ОСНОВАНИЯ ПОД ФУНДАМЕНТЫ ЩЕБЕНОЧНОГО | М3 ОСНОВАНИЯ | 0.95
5.1 | 1 | ЗАТРАТЫ ТРУДА РАБОЧИХ-СТРОИТЕЛЕЙ | ЧЕЛ.-Ч | 2.4 | 2.28
5.2 | 3 | ЗАТРАТЫ ТРУДА МАШИНИСТОВ | ЧЕЛ.-Ч | 0.46 | 0.437
5.3 | 659 | КОМПРЕССОРЫ ПЕРЕДВИЖНЫЕ С ДВИГАТЕЛЕМ ВНУТРЕННЕГО СГОРАНИЯ ДАВЛЕНИЕМ ДО 686 КПА (7 АТМ.) 5 М3/МИН | МАШ.-Ч | 0.46 | 0.437
5.4 | 1866 | ТРАМБОВКИ ПНЕВМАТИЧЕСКИЕ | МАШ.-Ч | 0.92 | 0.874
5.5 | 9219 | ВОДА | М3 | 0.15 | 0.1425
5.6 | 43113 | ЩЕБЕНЬ | М3 | 1.3 | 1.235
6 | Е1101-013-03 МИНСТРОЙ РУЗ 05.01.21 N 9 | УСТРОЙСТВО ПОКРЫТИЙ ЩЕБЕНОЧНЫХ С ПРОПИТКОЙ БИТУМОМ | 100М2 | 0.19
6.1 | 1 | ЗАТРАТЫ ТРУДА РАБОЧИХ-СТРОИТЕЛЕЙ | ЧЕЛ.-Ч | 28.4 | 5.396
6.2 | 3 | ЗАТРАТЫ ТРУДА МАШИНИСТОВ | ЧЕЛ.-Ч | 0.15 | 0.0285
6.3 | 464 | ГУДРОНАТОРЫ РУЧНЫЕ | МАШ.-Ч | 5.1 | 0.969
6.4 | 2509 | АВТОМОБИЛИ БОРТОВЫЕ ГРУЗОПОДЪЕМНОСТЬЮ ДО 5 Т | МАШ.-Ч | 0.15 | 0.0285
6.5 | 30118 | БИТУМЫ НЕФТЯНЫЕ ДОРОЖНЫЕ ЖИДКИЕ КЛАСС МГ И СГ | Т | 1.24 | 0.2356
6.6 | 45050 | ЩЕБЕНЬ ИЗ ПРИРОДНОГО КАМНЯ ДЛЯ СТРОИТЕЛЬНЫХ РАБОТ ФРАКЦИИ 5-10 ММ | М3 | 1.84 | 0.3496
6.7 | 45051 | ЩЕБЕНЬ ИЗ ПРИРОДНОГО КАМНЯ ДЛЯ СТРОИТЕЛЬНЫХ РАБОТ ФРАКЦИИ 10-20 ММ | М3 | 0.92 | 0.1748
6.8 | 45052 | ЩЕБЕНЬ ИЗ ПРИРОДНОГО КАМНЯ ДЛЯ СТРОИТЕЛЬНЫХ РАБОТ ФРАКЦИИ 20-40 ММ | М3 | 2.98 | 0.5662
7 | Е0601-001-01 ДОП. 3 | УСТРОЙСТВО БЕТОННОЙ ПОДГОТОВКИ | 100 М3 БЕТОНА | 0.0346
7.1 | 1 | ЗАТРАТЫ ТРУДА РАБОЧИХ-СТРОИТЕЛЕЙ | ЧЕЛ.-Ч | 180 | 6.228
7.2 | 3 | ЗАТРАТЫ ТРУДА МАШИНИСТОВ | ЧЕЛ.-Ч | 0.13 | 0.004498
7.3 | 403 | ВИБРАТОРЫ ГЛУБИННЫЕ | МАШ.-Ч | 48 | 1.6608
7.4 | 2509 | АВТОМОБИЛИ БОРТОВЫЕ ГРУЗОПОДЪЕМНОСТЬЮ ДО 5 Т | МАШ.-Ч | 0.13 | 0.004498
7.5 | 6317 | БЕТОН ТЯЖЕЛЫЙ КЛАССА В12,5 /М-150/ ФРАКЦИИ 5-20 ММ | М3 | 102 | 3.5292
7.6 | 9219 | ВОДА | М3 | 0.2 | 0.00692
8 | С | ЛОКАЛЬНЫЕ ОЧИСТНЫЕ СООРУЖЕНИЯ ПРОИЗВОДИТЕЛЬНОСТЬЮ 0,8 М3/СУТ | КОМПЛ | 1
на | , НА ВЫГРЕБНАЯ ЕМКОСТЬ НА 5 М3
(наименование работ и затрат, наименование объекта)
N п.п. | Шифр номера нормативов и коды ресурсов | Наименование работ и затрат | Единица измерения | Количество
|  |  |  | на. ед. измерения | по проектным данным
1 | 2 | 3 | 4 | 5 | 6
РАЗДЕЛ 1.ВЫГРЕБНАЯ ЕМКОСТЬ НА 5 М3
1 | Е0101-004-05 | РАЗРАБОТКА ГРУНТА В ОТВАЛ ЭКСКАВАТОРАМИ "ДРАГЛАЙН" ИЛИ "ОБРАТНАЯ ЛОПАТА" С КОВШОМ ВМЕСТИМОСТЬЮ 0,25 М3, ГРУППА ГРУНТОВ 2 | 1000М3 | 0.0344
1.1 | 1 | ЗАТРАТЫ ТРУДА РАБОЧИХ-СТРОИТЕЛЕЙ | ЧЕЛ.-Ч | 12.86 | 0.44238
1.2 | 3 | ЗАТРАТЫ ТРУДА МАШИНИСТОВ | ЧЕЛ.-Ч | 58.76 | 2.0213
1.3 | 2288 | ЭКСКАВАТОРЫ ОДНОКОВШОВЫЕ ДИЗЕЛЬНЫЕ НА ПНЕВМОКОЛЕСНОМ ХОДУ ПРИ РАБОТЕ НА ДРУГИХ ВИДАХ СТРОИТЕЛЬСТВА (КРОМЕ ВОДОХОЗЯЙСТВЕННОГО) 0,25 М3 | МАШ.-Ч | 58.76 | 2.0213
2 | Е0102-057-02 | РАЗРАБОТКА ГРУНТА ВРУЧНУЮ В ТРАНШЕЯХ ГЛУБИНОЙ ДО 2 М БЕЗ КРЕПЛЕНИЙ С ОТКОСАМИ, ГРУППА ГРУНТОВ 2 | 100М3 | 0.0344
2.1 | 1 | ЗАТРАТЫ ТРУДА РАБОЧИХ-СТРОИТЕЛЕЙ | ЧЕЛ.-Ч | 154 | 5.2976
3 | Е0102-061-02 | ЗАСЫПКА ВРУЧНУЮ ТРАНШЕЙ, ПАЗУХ КОТЛОВАНОВ И ЯМ, ГРУППА ГРУНТОВ 2 | 100М3 | 0.2736
3.1 | 1 | ЗАТРАТЫ ТРУДА РАБОЧИХ-СТРОИТЕЛЕЙ | ЧЕЛ.-Ч | 97.2 | 26.5939
4 | Е1101-013-03 МИНСТРОЙ РУЗ 05.01.21 N 9 | УСТРОЙСТВО ПОКРЫТИЙ ЩЕБЕНОЧНЫХ С ПРОПИТКОЙ БИТУМОМ | 100М2 | 0.044
4.1 | 1 | ЗАТРАТЫ ТРУДА РАБОЧИХ-СТРОИТЕЛЕЙ | ЧЕЛ.-Ч | 28.4 | 1.2496
4.2 | 3 | ЗАТРАТЫ ТРУДА МАШИНИСТОВ | ЧЕЛ.-Ч | 0.15 | 0.0066
4.3 | 464 | ГУДРОНАТОРЫ РУЧНЫЕ | МАШ.-Ч | 5.1 | 0.2244
4.4 | 2509 | АВТОМОБИЛИ БОРТОВЫЕ ГРУЗОПОДЪЕМНОСТЬЮ ДО 5 Т | МАШ.-Ч | 0.15 | 0.0066
4.5 | 30118 | БИТУМЫ НЕФТЯНЫЕ ДОРОЖНЫЕ ЖИДКИЕ КЛАСС МГ И СГ | Т | 1.24 | 0.05456
4.6 | 45050 | ЩЕБЕНЬ ИЗ ПРИРОДНОГО КАМНЯ ДЛЯ СТРОИТЕЛЬНЫХ РАБОТ ФРАКЦИИ 5-10 ММ | М3 | 1.84 | 0.08096
4.7 | 45051 | ЩЕБЕНЬ ИЗ ПРИРОДНОГО КАМНЯ ДЛЯ СТРОИТЕЛЬНЫХ РАБОТ ФРАКЦИИ 10-20 ММ | М3 | 0.92 | 0.04048
4.8 | 45052 | ЩЕБЕНЬ ИЗ ПРИРОДНОГО КАМНЯ ДЛЯ СТРОИТЕЛЬНЫХ РАБОТ ФРАКЦИИ 20-40 ММ | М3 | 2.98 | 0.13112
5 | Е0601-062-04 | УСТРОЙСТВО СТЕН И ПЛОСКИХ ДНИЩ ПРИ ТОЛЩИНЕ БОЛЕЕ 150 ММ ПРЯМОУГОЛЬНЫХ СООРУЖЕНИЙ | 100М3 | 0.044
5.1 | 1 | ЗАТРАТЫ ТРУДА РАБОЧИХ-СТРОИТЕЛЕЙ | ЧЕЛ.-Ч | 729.12 | 32.0813
5.2 | 3 | ЗАТРАТЫ ТРУДА МАШИНИСТОВ | ЧЕЛ.-Ч | 3.65 | 0.1606
5.3 | 403 | ВИБРАТОРЫ ГЛУБИННЫЕ | МАШ.-Ч | 36.51 | 1.6064
5.4 | 2016 | УСТАНОВКИ ДЛЯ СВАРКИ РУЧНОЙ ДУГОВОЙ (ПОСТОЯННОГО ТОКА) | МАШ.-Ч | 52.53 | 2.3113
5.5 | 2509 | АВТОМОБИЛИ БОРТОВЫЕ ГРУЗОПОДЪЕМНОСТЬЮ ДО 5 Т | МАШ.-Ч | 3.65 | 0.1606
5.6 | 6317 | БЕТОН ТЯЖЕЛЫЙ КЛАССА В12,5 /М-150/ ФРАКЦИИ 5-20 ММ | М3 | 101.5 | 4.466
5.7 | 9219 | ВОДА | М3 | 0.309 | 0.013596
5.8 | 30407 | ГВОЗДИ СТРОИТЕЛЬНЫЕ | Т | 0.048 | 0.002112
5.9 | 32524 | КАТАНКА ГОРЯЧЕКАТАНАЯ В МОТКАХ ДИАМЕТРОМ 6,3-6,5 ММ | Т | 0.1 | 0.0044
5.10 | 35326 | ЭЛЕКТРОДЫ ДИАМЕТРОМ 6 ММ Э42 | Т | 0.047 | 0.002068
5.11 | 35328 | ЭЛЕКТРОДЫ ДИАМЕТРОМ 6 ММ Э46 | Т | 0.021 | 0.000924
5.12 | 36061 | ДОСКИ ОБРЕЗНЫЕ ХВОЙНЫХ ПОРОД ДЛИНОЙ 4-6,5 М, ШИРИНОЙ 75-150 ММ, ТОЛЩИНОЙ 44 ММ И БОЛЕЕ, III СОРТА | М3 | 0.92 | 0.04048
5.13 | 51619 | ЩИТЫ ИЗ ДОСОК ТОЛЩИНОЙ 25 ММ | М2 | 31.4 | 1.3816
6 | С124-9231 | АРМАТУРА ДЛЯ МОНОЛИТНЫХ ЖЕЛЕЗОБЕТОННЫХ КОНСТРУКЦИЙ В ВИДЕ ПРОСТРАНСТВЕННЫХ КАРКАСОВ, ГЛАДКАЯ КЛАССА АI, ДИАМЕТРОМ 6 ММ | Т | 0.03
7 | Е1202-002-02 МИНСТРОЙ РУЗ 05.01.21 N 3 | УСТРОЙСТВО ГИДРОИЗОЛЯЦИЙ ВЕРТИКАЛЬНЫХ ПОВЕРХНОСТЕЙ. ОБМАЗОЧНАЯ БИТУМНАЯ В ОДИН СЛОЙ ПО ВЫРОВНЕННОЙ ПОВЕРХНОСТИ КИРПИЧА И БЕТОНА | 100М2 | 0.184
7.1 | 1 | ЗАТРАТЫ ТРУДА РАБОЧИХ-СТРОИТЕЛЕЙ | ЧЕЛ.-Ч | 29.9 | 5.5016
7.2 | 3 | ЗАТРАТЫ ТРУДА МАШИНИСТОВ | ЧЕЛ.-Ч | 1.25 | 0.23
7.3 | 659 | КОМПРЕССОРЫ ПЕРЕДВИЖНЫЕ С ДВИГАТЕЛЕМ ВНУТРЕННЕГО СГОРАНИЯ ДАВЛЕНИЕМ ДО 686 КПА (7 АТМ.) 5 М3/МИН | МАШ.-Ч | 1 | 0.184
7.4 | 913 | КОТЛЫ БИТУМНЫЕ ПЕРЕДВИЖНЫЕ 400 Л | МАШ.-Ч | 2 | 0.368
7.5 | 2509 | АВТОМОБИЛИ БОРТОВЫЕ ГРУЗОПОДЪЕМНОСТЬЮ ДО 5 Т | МАШ.-Ч | 0.25 | 0.046
7.6 | 32104 | МАСТИКА БИТУМНАЯ КРОВЕЛЬНАЯ ГОРЯЧАЯ | Т | 0.244 | 0.044896
8 | Е1202-002-03 МИНСТРОЙ РУЗ 05.01.21 N 3 | УСТРОЙСТВО ГИДРОИЗОЛЯЦИЙ ВЕРТИКАЛЬНЫХ ПОВЕРХНОСТЕЙ. ОБМАЗОЧНАЯ БИТУМНАЯ НА КАЖДЫЙ СЛОЙ ДОБАВЛЯЕТСЯ | 100М2 | 0.184
8.1 | 1 | ЗАТРАТЫ ТРУДА РАБОЧИХ-СТРОИТЕЛЕЙ | ЧЕЛ.-Ч | 20.5 | 3.772
8.2 | 3 | ЗАТРАТЫ ТРУДА МАШИНИСТОВ | ЧЕЛ.-Ч | 0.14 | 0.02576
8.3 | 913 | КОТЛЫ БИТУМНЫЕ ПЕРЕДВИЖНЫЕ 400 Л | МАШ.-Ч | 2 | 0.368
8.4 | 2509 | АВТОМОБИЛИ БОРТОВЫЕ ГРУЗОПОДЪЕМНОСТЬЮ ДО 5 Т | МАШ.-Ч | 0.14 | 0.02576
8.5 | 32104 | МАСТИКА БИТУМНАЯ КРОВЕЛЬНАЯ ГОРЯЧАЯ | Т | 0.244 | 0.044896
9 | Е0601-041-01 ДОП. 11 ГОСАРХИТЕКТСТРОЙ РУЗ ПР. № 429 ОТ 15.12.17 Г. | УСТРОЙСТВО ПЕРЕКРЫТИЙ БЕЗБАЛОЧНЫХ ТОЛЩИНОЙ ДО 200 ММ, НА ВЫСОТЕ ОТ ОПОРНОЙ ПЛОЩАДИ ДО 6 М | 100М3 | 0.004
9.1 | 1 | ЗАТРАТЫ ТРУДА РАБОЧИХ-СТРОИТЕЛЕЙ | ЧЕЛ.-Ч | 951.08 | 3.8043
9.2 | 3 | ЗАТРАТЫ ТРУДА МАШИНИСТОВ | ЧЕЛ.-Ч | 1.4 | 0.0056
9.3 | 404 | ВИБРАТОРЫ ПОВЕРХНОСТНЫЕ | МАШ.-Ч | 47.96 | 0.19184
9.4 | 1571 | ПИЛА ЭЛЕКТРИЧЕСКАЯ ЦЕПНАЯ | МАШ.-Ч | 4.6 | 0.0184
9.5 | 2509 | АВТОМОБИЛИ БОРТОВЫЕ ГРУЗОПОДЪЕМНОСТЬЮ ДО 5 Т | МАШ.-Ч | 1.4 | 0.0056
9.6 | 6321 | БЕТОН ТЯЖЕЛЫЙ КЛАССА В15 /М-200/ ФРАКЦИИ 5-10 ММ | М3 | 101.5 | 0.406
9.7 | 9219 | ВОДА | М3 | 0.257 | 0.001028
9.8 | 30407 | ГВОЗДИ СТРОИТЕЛЬНЫЕ | Т | 0.079 | 0.000316
9.9 | 32543 | ПРОВОЛОКА СВЕТЛАЯ ДИАМЕТРОМ 1,1 ММ | Т | 0.0116 | 4.6e-05
9.10 | 36025 | БРУСКИ ОБРЕЗНЫЕ ХВОЙНЫХ ПОРОД ДЛИНОЙ 4-6,5 М, ШИРИНОЙ 75-150 ММ, ТОЛЩИНОЙ 40-75 ММ, III СОРТА | М3 | 6.22 | 0.02488
9.11 | 36032 | ПИЛОМАТЕРИАЛЫ ХВОЙНЫХ ПОРОД БРУСЬЯ ОБРЕЗНЫЕ ДЛИНОЙ 4-6,5 М, ШИРИНОЙ 75-150 ММ, ТОЛЩИНОЙ 150 ММ И БОЛЕЕ II СОРТА | М3 | 0.99 | 0.00396
9.12 | 36053 | ДОСКИ ОБРЕЗНЫЕ ХВОЙНЫХ ПОРОД ДЛИНОЙ 4-6,5 М, ШИРИНОЙ 75-150 ММ, ТОЛЩИНОЙ 25 ММ, III СОРТА | М3 | 0.53 | 0.00212
9.13 | 36061 | ДОСКИ ОБРЕЗНЫЕ ХВОЙНЫХ ПОРОД ДЛИНОЙ 4-6,5 М, ШИРИНОЙ 75-150 ММ, ТОЛЩИНОЙ 44 ММ И БОЛЕЕ, III СОРТА | М3 | 2.61 | 0.01044
9.14 | 51611 | ИНВЕНТАРНЫЕ СТОЙКИ ДЕРЕВОМЕТАЛЛИЧЕСКИЕ РАЗДВИЖНЫЕ | ШТ | 2.8 | 0.0112
9.15 | 51619 | ЩИТЫ ИЗ ДОСОК ТОЛЩИНОЙ 25 ММ | М2 | 86.1 | 0.3444
10 | С124-9220 | АРМАТУРА ДЛЯ МОНОЛИТНЫХ ЖЕЛЕЗОБЕТОННЫХ КОНСТРУКЦИЙ В ВИДЕ СЕТОК И ПЛОСКИХ КАРКАСОВ, ПЕРИОДИЧЕСКОГО ПРОФИЛЯ КЛАССА АIII, ДИАМЕТРОМ 10 ММ | Т | 0.03
11 | Е0904-014-03 ДОП. 4 | УСТАНОВКА МЕТАЛЛИЧЕСКИХ ДВЕРЕЙ В ПОДГОТОВЛЕННЫЕ ПРОЕМЫ ПЛОЩАДЬЮ ДВЕРНОГО ПРОЕМА: ДО 2,5 М2 | М2 | 0.25
11.1 | 1 | ЗАТРАТЫ ТРУДА РАБОЧИХ-СТРОИТЕЛЕЙ | ЧЕЛ.-Ч | 3.58 | 0.895
11.2 | 3 | ЗАТРАТЫ ТРУДА МАШИНИСТОВ | ЧЕЛ.-Ч | 0.15 | 0.0375
11.3 | 2509 | АВТОМОБИЛИ БОРТОВЫЕ ГРУЗОПОДЪЕМНОСТЬЮ ДО 5 Т | МАШ.-Ч | 0.15 | 0.0375
11.4 | 3325 | ДРЕЛЬ-ПЕРФОРАТОР ЭЛЕКТРИЧЕСКАЯ | МАШ.-Ч | 0.27 | 0.0675
11.5 | 29161 | БОЛТЫ АНКЕРНЫЕ | ШТ | 6 | 1.5
11.6 | 80625 | ПЕНА МОНТАЖНАЯ (ГЕРМЕТИК ПЕНОПОЛИУРЕТАНОВЫЙ ТИПА MAKROFLEKS, SOUDAL) ДЛЯ ГЕРМЕТИЗАЦИИ СТЫКОВ В БАЛЛОНЧИКЕ ЕМКОСТЬЮ 0,75 Л | ШТ | 0.1 | 0.025
11.7 | 87882 | БЛОКИ ДВЕРНЫЕ МЕТАЛЛИЧЕСКИЕ | М2 | 1 | 0.25
12 | Е1504-030-02 | МАСЛЯНАЯ ОКРАСКА МЕТАЛЛИЧЕСКИХ ПОВЕРХНОСТЕЙ БОЛЬШИХ ПОВЕРХНОСТЕЙ [КРОМЕ КРОВЕЛЬ], КОЛИЧЕСТВО ОКРАСОК 2 | 100М2 | 0.005
12.1 | 1 | ЗАТРАТЫ ТРУДА РАБОЧИХ-СТРОИТЕЛЕЙ | ЧЕЛ.-Ч | 12.21 | 0.06105
12.2 | 3 | ЗАТРАТЫ ТРУДА МАШИНИСТОВ | ЧЕЛ.-Ч | 0.03 | 0.00015
12.3 | 2499 | АВТОМОБИЛИ БОРТОВЫЕ ГРУЗОПОДЪЕМНОСТЬЮ ДО 5 Т | МАШ.-Ч | 0.03 | 0.00015
12.4 | 31392 | ОЛИФА НАТУРАЛЬНАЯ | КГ | 3.2 | 0.016
12.5 | 43231 | КРАСКИ МАСЛЯНЫЕ ГОТОВЫЕ К ПРИМЕНЕНИЮ ДЛЯ ВНУТРЕННИХ РАБОТ | Т | 0.0273 | 0.000137
12.6 | 44059 | ВЕТОШЬ | КГ | 0.1 | 0.0005
13 | С | ЗАМОК ВИСЯЧИЙ | ШТ | 1
14 | С | ТРУБЫ ПОЛИЭТИЛЕНОВЫЕ Д-110Х4,2 ММ | ШТ | 1.5
на | , НА ПИТЬЕВОЙ РЕЗЕРВУАР НА 5 М3
(наименование работ и затрат, наименование объекта)
N п.п. | Шифр номера нормативов и коды ресурсов | Наименование работ и затрат | Единица измерения | Количество
|  |  |  | на. ед. измерения | по проектным данным
1 | 2 | 3 | 4 | 5 | 6
РАЗДЕЛ 1.ПИТЬЕВОЙ РЕЗЕРВУАР НА 5 М3
1 | Е0101-004-05 | РАЗРАБОТКА ГРУНТА В ОТВАЛ ЭКСКАВАТОРАМИ "ДРАГЛАЙН" ИЛИ "ОБРАТНАЯ ЛОПАТА" С КОВШОМ ВМЕСТИМОСТЬЮ 0,25 М3, ГРУППА ГРУНТОВ 2 | 1000М3 | 0.0344
1.1 | 1 | ЗАТРАТЫ ТРУДА РАБОЧИХ-СТРОИТЕЛЕЙ | ЧЕЛ.-Ч | 12.86 | 0.44238
1.2 | 3 | ЗАТРАТЫ ТРУДА МАШИНИСТОВ | ЧЕЛ.-Ч | 58.76 | 2.0213
1.3 | 2288 | ЭКСКАВАТОРЫ ОДНОКОВШОВЫЕ ДИЗЕЛЬНЫЕ НА ПНЕВМОКОЛЕСНОМ ХОДУ ПРИ РАБОТЕ НА ДРУГИХ ВИДАХ СТРОИТЕЛЬСТВА (КРОМЕ ВОДОХОЗЯЙСТВЕННОГО) 0,25 М3 | МАШ.-Ч | 58.76 | 2.0213
2 | Е0102-057-02 | РАЗРАБОТКА ГРУНТА ВРУЧНУЮ В ТРАНШЕЯХ ГЛУБИНОЙ ДО 2 М БЕЗ КРЕПЛЕНИЙ С ОТКОСАМИ, ГРУППА ГРУНТОВ 2 | 100М3 | 0.0344
2.1 | 1 | ЗАТРАТЫ ТРУДА РАБОЧИХ-СТРОИТЕЛЕЙ | ЧЕЛ.-Ч | 154 | 5.2976
3 | Е0102-061-02 | ЗАСЫПКА ВРУЧНУЮ ТРАНШЕЙ, ПАЗУХ КОТЛОВАНОВ И ЯМ, ГРУППА ГРУНТОВ 2 | 100М3 | 0.2736
3.1 | 1 | ЗАТРАТЫ ТРУДА РАБОЧИХ-СТРОИТЕЛЕЙ | ЧЕЛ.-Ч | 97.2 | 26.5939
4 | Е1101-013-03 МИНСТРОЙ РУЗ 05.01.21 N 9 | УСТРОЙСТВО ПОКРЫТИЙ ЩЕБЕНОЧНЫХ С ПРОПИТКОЙ БИТУМОМ | 100М2 | 0.044
4.1 | 1 | ЗАТРАТЫ ТРУДА РАБОЧИХ-СТРОИТЕЛЕЙ | ЧЕЛ.-Ч | 28.4 | 1.2496
4.2 | 3 | ЗАТРАТЫ ТРУДА МАШИНИСТОВ | ЧЕЛ.-Ч | 0.15 | 0.0066
4.3 | 464 | ГУДРОНАТОРЫ РУЧНЫЕ | МАШ.-Ч | 5.1 | 0.2244
4.4 | 2509 | АВТОМОБИЛИ БОРТОВЫЕ ГРУЗОПОДЪЕМНОСТЬЮ ДО 5 Т | МАШ.-Ч | 0.15 | 0.0066
4.5 | 30118 | БИТУМЫ НЕФТЯНЫЕ ДОРОЖНЫЕ ЖИДКИЕ КЛАСС МГ И СГ | Т | 1.24 | 0.05456
4.6 | 45050 | ЩЕБЕНЬ ИЗ ПРИРОДНОГО КАМНЯ ДЛЯ СТРОИТЕЛЬНЫХ РАБОТ ФРАКЦИИ 5-10 ММ | М3 | 1.84 | 0.08096
4.7 | 45051 | ЩЕБЕНЬ ИЗ ПРИРОДНОГО КАМНЯ ДЛЯ СТРОИТЕЛЬНЫХ РАБОТ ФРАКЦИИ 10-20 ММ | М3 | 0.92 | 0.04048
4.8 | 45052 | ЩЕБЕНЬ ИЗ ПРИРОДНОГО КАМНЯ ДЛЯ СТРОИТЕЛЬНЫХ РАБОТ ФРАКЦИИ 20-40 ММ | М3 | 2.98 | 0.13112
5 | Е0601-062-04 | УСТРОЙСТВО СТЕН И ПЛОСКИХ ДНИЩ ПРИ ТОЛЩИНЕ БОЛЕЕ 150 ММ ПРЯМОУГОЛЬНЫХ СООРУЖЕНИЙ | 100М3 | 0.044
5.1 | 1 | ЗАТРАТЫ ТРУДА РАБОЧИХ-СТРОИТЕЛЕЙ | ЧЕЛ.-Ч | 729.12 | 32.0813
5.2 | 3 | ЗАТРАТЫ ТРУДА МАШИНИСТОВ | ЧЕЛ.-Ч | 3.65 | 0.1606
5.3 | 403 | ВИБРАТОРЫ ГЛУБИННЫЕ | МАШ.-Ч | 36.51 | 1.6064
5.4 | 2016 | УСТАНОВКИ ДЛЯ СВАРКИ РУЧНОЙ ДУГОВОЙ (ПОСТОЯННОГО ТОКА) | МАШ.-Ч | 52.53 | 2.3113
5.5 | 2509 | АВТОМОБИЛИ БОРТОВЫЕ ГРУЗОПОДЪЕМНОСТЬЮ ДО 5 Т | МАШ.-Ч | 3.65 | 0.1606
5.6 | 6317 | БЕТОН ТЯЖЕЛЫЙ КЛАССА В12,5 /М-150/ ФРАКЦИИ 5-20 ММ | М3 | 101.5 | 4.466
5.7 | 9219 | ВОДА | М3 | 0.309 | 0.013596
5.8 | 30407 | ГВОЗДИ СТРОИТЕЛЬНЫЕ | Т | 0.048 | 0.002112
5.9 | 32524 | КАТАНКА ГОРЯЧЕКАТАНАЯ В МОТКАХ ДИАМЕТРОМ 6,3-6,5 ММ | Т | 0.1 | 0.0044
5.10 | 35326 | ЭЛЕКТРОДЫ ДИАМЕТРОМ 6 ММ Э42 | Т | 0.047 | 0.002068
5.11 | 35328 | ЭЛЕКТРОДЫ ДИАМЕТРОМ 6 ММ Э46 | Т | 0.021 | 0.000924
5.12 | 36061 | ДОСКИ ОБРЕЗНЫЕ ХВОЙНЫХ ПОРОД ДЛИНОЙ 4-6,5 М, ШИРИНОЙ 75-150 ММ, ТОЛЩИНОЙ 44 ММ И БОЛЕЕ, III СОРТА | М3 | 0.92 | 0.04048
5.13 | 51619 | ЩИТЫ ИЗ ДОСОК ТОЛЩИНОЙ 25 ММ | М2 | 31.4 | 1.3816
6 | С124-9231 | АРМАТУРА ДЛЯ МОНОЛИТНЫХ ЖЕЛЕЗОБЕТОННЫХ КОНСТРУКЦИЙ В ВИДЕ ПРОСТРАНСТВЕННЫХ КАРКАСОВ, ГЛАДКАЯ КЛАССА АI, ДИАМЕТРОМ 6 ММ | Т | 0.03
7 | Е1202-001-01 МИНСТРОЙ РУЗ 05.01.21 N 3 | УСТРОЙСТВО ГИДРОИЗОЛЯЦИЙ ГОРИЗОНТАЛЬНЫХ ПОВЕРХНОСТЕЙ. ЦЕМЕНТНАЯ С ЖИДКИМ СТЕКЛОМ | 100М2 | 0.1728
7.1 | 1 | ЗАТРАТЫ ТРУДА РАБОЧИХ-СТРОИТЕЛЕЙ | ЧЕЛ.-Ч | 38.2 | 6.601
7.2 | 3 | ЗАТРАТЫ ТРУДА МАШИНИСТОВ | ЧЕЛ.-Ч | 1.4 | 0.24192
7.3 | 659 | КОМПРЕССОРЫ ПЕРЕДВИЖНЫЕ С ДВИГАТЕЛЕМ ВНУТРЕННЕГО СГОРАНИЯ ДАВЛЕНИЕМ ДО 686 КПА (7 АТМ.) 5 М3/МИН | МАШ.-Ч | 1 | 0.1728
7.4 | 2509 | АВТОМОБИЛИ БОРТОВЫЕ ГРУЗОПОДЪЕМНОСТЬЮ ДО 5 Т | МАШ.-Ч | 0.4 | 0.06912
7.5 | 9219 | ВОДА | М3 | 0.225 | 0.03888
7.6 | 22450 | РАСТВОР ГОТОВЫЙ КЛАДОЧНЫЙ ЦЕМЕНТНЫЙ, МАРКА: 25 | М3 | 3.1 | 0.53568
7.7 | 33138 | СТЕКЛО ЖИДКОЕ КАЛИЙНОЕ | Т | 0.05 | 0.00864
8 | Е1202-002-02 МИНСТРОЙ РУЗ 05.01.21 N 3 | УСТРОЙСТВО ГИДРОИЗОЛЯЦИЙ ВЕРТИКАЛЬНЫХ ПОВЕРХНОСТЕЙ. ОБМАЗОЧНАЯ БИТУМНАЯ В ОДИН СЛОЙ ПО ВЫРОВНЕННОЙ ПОВЕРХНОСТИ КИРПИЧА И БЕТОНА | 100М2 | 0.184
8.1 | 1 | ЗАТРАТЫ ТРУДА РАБОЧИХ-СТРОИТЕЛЕЙ | ЧЕЛ.-Ч | 29.9 | 5.5016
8.2 | 3 | ЗАТРАТЫ ТРУДА МАШИНИСТОВ | ЧЕЛ.-Ч | 1.25 | 0.23
8.3 | 659 | КОМПРЕССОРЫ ПЕРЕДВИЖНЫЕ С ДВИГАТЕЛЕМ ВНУТРЕННЕГО СГОРАНИЯ ДАВЛЕНИЕМ ДО 686 КПА (7 АТМ.) 5 М3/МИН | МАШ.-Ч | 1 | 0.184
8.4 | 913 | КОТЛЫ БИТУМНЫЕ ПЕРЕДВИЖНЫЕ 400 Л | МАШ.-Ч | 2 | 0.368
8.5 | 2509 | АВТОМОБИЛИ БОРТОВЫЕ ГРУЗОПОДЪЕМНОСТЬЮ ДО 5 Т | МАШ.-Ч | 0.25 | 0.046
8.6 | 32104 | МАСТИКА БИТУМНАЯ КРОВЕЛЬНАЯ ГОРЯЧАЯ | Т | 0.244 | 0.044896
9 | Е1202-002-03 МИНСТРОЙ РУЗ 05.01.21 N 3 | УСТРОЙСТВО ГИДРОИЗОЛЯЦИЙ ВЕРТИКАЛЬНЫХ ПОВЕРХНОСТЕЙ. ОБМАЗОЧНАЯ БИТУМНАЯ НА КАЖДЫЙ СЛОЙ ДОБАВЛЯЕТСЯ | 100М2 | 0.184
9.1 | 1 | ЗАТРАТЫ ТРУДА РАБОЧИХ-СТРОИТЕЛЕЙ | ЧЕЛ.-Ч | 20.5 | 3.772
9.2 | 3 | ЗАТРАТЫ ТРУДА МАШИНИСТОВ | ЧЕЛ.-Ч | 0.14 | 0.02576
9.3 | 913 | КОТЛЫ БИТУМНЫЕ ПЕРЕДВИЖНЫЕ 400 Л | МАШ.-Ч | 2 | 0.368
9.4 | 2509 | АВТОМОБИЛИ БОРТОВЫЕ ГРУЗОПОДЪЕМНОСТЬЮ ДО 5 Т | МАШ.-Ч | 0.14 | 0.02576
9.5 | 32104 | МАСТИКА БИТУМНАЯ КРОВЕЛЬНАЯ ГОРЯЧАЯ | Т | 0.244 | 0.044896
10 | Е0601-041-01 ДОП. 11 ГОСАРХИТЕКТСТРОЙ РУЗ ПР. № 429 ОТ 15.12.17 Г. | УСТРОЙСТВО ПЕРЕКРЫТИЙ БЕЗБАЛОЧНЫХ ТОЛЩИНОЙ ДО 200 ММ, НА ВЫСОТЕ ОТ ОПОРНОЙ ПЛОЩАДИ ДО 6 М | 100М3 | 0.004
10.1 | 1 | ЗАТРАТЫ ТРУДА РАБОЧИХ-СТРОИТЕЛЕЙ | ЧЕЛ.-Ч | 951.08 | 3.8043
10.2 | 3 | ЗАТРАТЫ ТРУДА МАШИНИСТОВ | ЧЕЛ.-Ч | 1.4 | 0.0056
10.3 | 404 | ВИБРАТОРЫ ПОВЕРХНОСТНЫЕ | МАШ.-Ч | 47.96 | 0.19184
10.4 | 1571 | ПИЛА ЭЛЕКТРИЧЕСКАЯ ЦЕПНАЯ | МАШ.-Ч | 4.6 | 0.0184
10.5 | 2509 | АВТОМОБИЛИ БОРТОВЫЕ ГРУЗОПОДЪЕМНОСТЬЮ ДО 5 Т | МАШ.-Ч | 1.4 | 0.0056
10.6 | 6321 | БЕТОН ТЯЖЕЛЫЙ КЛАССА В15 /М-200/ ФРАКЦИИ 5-10 ММ | М3 | 101.5 | 0.406
10.7 | 9219 | ВОДА | М3 | 0.257 | 0.001028
10.8 | 30407 | ГВОЗДИ СТРОИТЕЛЬНЫЕ | Т | 0.079 | 0.000316
10.9 | 32543 | ПРОВОЛОКА СВЕТЛАЯ ДИАМЕТРОМ 1,1 ММ | Т | 0.0116 | 4.6e-05
10.10 | 36025 | БРУСКИ ОБРЕЗНЫЕ ХВОЙНЫХ ПОРОД ДЛИНОЙ 4-6,5 М, ШИРИНОЙ 75-150 ММ, ТОЛЩИНОЙ 40-75 ММ, III СОРТА | М3 | 6.22 | 0.02488
10.11 | 36032 | ПИЛОМАТЕРИАЛЫ ХВОЙНЫХ ПОРОД БРУСЬЯ ОБРЕЗНЫЕ ДЛИНОЙ 4-6,5 М, ШИРИНОЙ 75-150 ММ, ТОЛЩИНОЙ 150 ММ И БОЛЕЕ II СОРТА | М3 | 0.99 | 0.00396
10.12 | 36053 | ДОСКИ ОБРЕЗНЫЕ ХВОЙНЫХ ПОРОД ДЛИНОЙ 4-6,5 М, ШИРИНОЙ 75-150 ММ, ТОЛЩИНОЙ 25 ММ, III СОРТА | М3 | 0.53 | 0.00212
10.13 | 36061 | ДОСКИ ОБРЕЗНЫЕ ХВОЙНЫХ ПОРОД ДЛИНОЙ 4-6,5 М, ШИРИНОЙ 75-150 ММ, ТОЛЩИНОЙ 44 ММ И БОЛЕЕ, III СОРТА | М3 | 2.61 | 0.01044
10.14 | 51611 | ИНВЕНТАРНЫЕ СТОЙКИ ДЕРЕВОМЕТАЛЛИЧЕСКИЕ РАЗДВИЖНЫЕ | ШТ | 2.8 | 0.0112
10.15 | 51619 | ЩИТЫ ИЗ ДОСОК ТОЛЩИНОЙ 25 ММ | М2 | 86.1 | 0.3444
11 | С124-9220 | АРМАТУРА ДЛЯ МОНОЛИТНЫХ ЖЕЛЕЗОБЕТОННЫХ КОНСТРУКЦИЙ В ВИДЕ СЕТОК И ПЛОСКИХ КАРКАСОВ, ПЕРИОДИЧЕСКОГО ПРОФИЛЯ КЛАССА АIII, ДИАМЕТРОМ 10 ММ | Т | 0.03
12 | Е0904-014-03 ДОП. 4 | УСТАНОВКА МЕТАЛЛИЧЕСКИХ ДВЕРЕЙ В ПОДГОТОВЛЕННЫЕ ПРОЕМЫ ПЛОЩАДЬЮ ДВЕРНОГО ПРОЕМА: ДО 2,5 М2 | М2 | 0.25
12.1 | 1 | ЗАТРАТЫ ТРУДА РАБОЧИХ-СТРОИТЕЛЕЙ | ЧЕЛ.-Ч | 3.58 | 0.895
12.2 | 3 | ЗАТРАТЫ ТРУДА МАШИНИСТОВ | ЧЕЛ.-Ч | 0.15 | 0.0375
12.3 | 2509 | АВТОМОБИЛИ БОРТОВЫЕ ГРУЗОПОДЪЕМНОСТЬЮ ДО 5 Т | МАШ.-Ч | 0.15 | 0.0375
12.4 | 3325 | ДРЕЛЬ-ПЕРФОРАТОР ЭЛЕКТРИЧЕСКАЯ | МАШ.-Ч | 0.27 | 0.0675
12.5 | 29161 | БОЛТЫ АНКЕРНЫЕ | ШТ | 6 | 1.5
12.6 | 80625 | ПЕНА МОНТАЖНАЯ (ГЕРМЕТИК ПЕНОПОЛИУРЕТАНОВЫЙ ТИПА MAKROFLEKS, SOUDAL) ДЛЯ ГЕРМЕТИЗАЦИИ СТЫКОВ В БАЛЛОНЧИКЕ ЕМКОСТЬЮ 0,75 Л | ШТ | 0.1 | 0.025
12.7 | 87882 | БЛОКИ ДВЕРНЫЕ МЕТАЛЛИЧЕСКИЕ | М2 | 1 | 0.25
13 | Е1504-030-02 | МАСЛЯНАЯ ОКРАСКА МЕТАЛЛИЧЕСКИХ ПОВЕРХНОСТЕЙ БОЛЬШИХ ПОВЕРХНОСТЕЙ [КРОМЕ КРОВЕЛЬ], КОЛИЧЕСТВО ОКРАСОК 2 | 100М2 | 0.005
13.1 | 1 | ЗАТРАТЫ ТРУДА РАБОЧИХ-СТРОИТЕЛЕЙ | ЧЕЛ.-Ч | 12.21 | 0.06105
13.2 | 3 | ЗАТРАТЫ ТРУДА МАШИНИСТОВ | ЧЕЛ.-Ч | 0.03 | 0.00015
13.3 | 2499 | АВТОМОБИЛИ БОРТОВЫЕ ГРУЗОПОДЪЕМНОСТЬЮ ДО 5 Т | МАШ.-Ч | 0.03 | 0.00015
13.4 | 31392 | ОЛИФА НАТУРАЛЬНАЯ | КГ | 3.2 | 0.016
13.5 | 43231 | КРАСКИ МАСЛЯНЫЕ ГОТОВЫЕ К ПРИМЕНЕНИЮ ДЛЯ ВНУТРЕННИХ РАБОТ | Т | 0.0273 | 0.000137
13.6 | 44059 | ВЕТОШЬ | КГ | 0.1 | 0.0005
14 | С | ЗАМОК ВИСЯЧИЙ | ШТ | 1
15 | С | ТРУБЫ ПОЛИЭТИЛЕНОВЫЕ Д-110Х4,2 ММ | ШТ | 1.5
на | РЕМОНТ ОГРАЖДЕНИЕ СУЩЕСТВУЮЩИХ,
(наименование работ и затрат, наименование объекта)
N п.п. | Шифр номера нормативов и коды ресурсов | Наименование работ и затрат | Единица измерения | Количество
|  |  |  | на. ед. измерения | по проектным данным
1 | 2 | 3 | 4 | 5 | 6
РАЗДЕЛ 1.РЕМОНТ ОГРАЖДЕНИЕ СУЩЕСТВУЮЩИХ 134 М
1 | Е62-041-01 | ОЧИСТКА ВРУЧНУЮ ПОВЕРХНОСТИ ФАСАДОВ ОТ ПЕРХЛОРВИНИЛОВЫХ И МАСЛЯНЫХ КРАСОК: С ЗЕМЛИ И ЛЕСОВ | 100М2 | 5.092
1.1 | 1 | ЗАТРАТЫ ТРУДА РАБОЧИХ-СТРОИТЕЛЕЙ | ЧЕЛ.-Ч | 20.8 | 105.9136
2 | Е61-001-02 | СПЛОШНОЕ ВЫРАВНИВАНИЕ ШТУКАТУРКИ СТЕН ЦЕМЕНТНО-ИЗВЕСТКОВЫМ РАСТВОРОМ ПРИ ТОЛЩИНЕ НАМЕТА: ДО 10 ММ | 100М2 | 5.092
2.1 | 1 | ЗАТРАТЫ ТРУДА РАБОЧИХ-СТРОИТЕЛЕЙ | ЧЕЛ.-Ч | 42.37 | 215.748
2.2 | 9210 | ВОДА | М3 | 0.35 | 1.7822
2.3 | 43545 | РАСТВОРЫ ТЯЖЕЛЫЕ ЦЕМЕНТНО-ИЗВЕСТКОВЫЕ | М3 | 1.06 | 5.3975
3 | Е1504-002-01 ДОП. 8 | ИЗВЕСТКОВАЯ ОКРАСКА ВОДНЫМИ СОСТАВАМИ ВНУТРИ ПОМЕЩЕНИЙ ПО ШТУКАТУРКЕ | 100М2 ОКРАШИВАЕМОЙ ПОВЕРХНОСТИ | 4.288
3.1 | 1 | ЗАТРАТЫ ТРУДА РАБОЧИХ-СТРОИТЕЛЕЙ | ЧЕЛ.-Ч | 10.21 | 43.7805
3.2 | 3 | ЗАТРАТЫ ТРУДА МАШИНИСТОВ | ЧЕЛ.-Ч | 0.02 | 0.08576
3.3 | 2499 | АВТОМОБИЛИ БОРТОВЫЕ ГРУЗОПОДЪЕМНОСТЬЮ ДО 5 Т | МАШ.-Ч | 0.02 | 0.08576
3.4 | 30652 | ИЗВЕСТЬ СТРОИТЕЛЬНАЯ НЕГАШЕНАЯ КОМОВАЯ, СОРТ 1 | Т | 0.017 | 0.072896
3.5 | 31065 | КРАСКИ СУХИЕ ДЛЯ ВНУТРЕННИХ РАБОТ | Т | 0.0005 | 0.002144
3.6 | 44059 | ВЕТОШЬ | КГ | 0.01 | 0.04288
4 | Е1504-025-08 ДОП. 4 | УЛУЧШЕННАЯ ОКРАСКА МАСЛЯНЫМИ СОСТАВАМИ ПО ШТУКАТУРКЕ СТЕН И ЦОКОЛЯ | 100М2 ОКРАШИВАЕМОЙ ПОВЕРХНОСТИ | 0.804
4.1 | 1 | ЗАТРАТЫ ТРУДА РАБОЧИХ-СТРОИТЕЛЕЙ | ЧЕЛ.-Ч | 51.01 | 41.012
4.2 | 3 | ЗАТРАТЫ ТРУДА МАШИНИСТОВ | ЧЕЛ.-Ч | 0.11 | 0.08844
4.3 | 2499 | АВТОМОБИЛИ БОРТОВЫЕ ГРУЗОПОДЪЕМНОСТЬЮ ДО 5 Т | МАШ.-Ч | 0.11 | 0.08844
4.4 | 31066 | КРАСКИ МАСЛЯНЫЕ ГОТОВЫЕ К ПРИМЕНЕНИЮ ДЛЯ ВНУТРЕННИХ РАБОТ | Т | 0.01837 | 0.014769
4.5 | 31440 | ГРУНТОВКИ МАСЛЯНЫЕ, ГОТОВЫЕ К ПРИМЕНЕНИЮ | Т | 0.0075 | 0.00603
4.6 | 31655 | ОЛИФА ДЛЯ УЛУЧШЕННОЙ ОКРАСКИ (10% НАТУРАЛЬНОЙ, 90% КОМБИНИРОВАННОЙ) | Т | 0.0113 | 0.009085
4.7 | 31714 | ШПАТЛЕВКА МАСЛЯНО-КЛЕЕВАЯ | Т | 0.051 | 0.041004
4.8 | 35538 | ШКУРКА ШЛИФОВАЛЬНАЯ ДВУХСЛОЙНАЯ С ЗЕРНИСТОСТЬЮ 40/25 | М2 | 0.84 | 0.67536
4.9 | 44059 | ВЕТОШЬ | КГ | 0.31 | 0.24924
на | НА РЕМОНТ МЕТАЛЛИЧЕСКИЕ ВОРОТА И КАЛИТКА СУЩЕСТВУЮЩИХ,
(наименование работ и затрат, наименование объекта)
N п.п. | Шифр номера нормативов и коды ресурсов | Наименование работ и затрат | Единица измерения | Количество
|  |  |  | на. ед. измерения | по проектным данным
1 | 2 | 3 | 4 | 5 | 6
РАЗДЕЛ 1.РЕМОНТ МЕТАЛЛИЧЕСКИЕ ВОРОТА 3,5 М
1 | Е1504-030-04 | МАСЛЯНАЯ ОКРАСКА МЕТАЛЛИЧЕСКИХ ПОВЕРХНОСТЕЙ РЕШЕТОК, ПЕРЕПЛЕТОВ, ТРУБ ДИАМЕТРОМ МЕНЕЕ 50 ММ И Т.П., КОЛИЧЕСТВО ОКРАСОК 2 | 100М2 ОТДЕЛЫВАЕМОЙ ПОВЕРХНОСТИ | 0.07
1.1 | 1 | ЗАТРАТЫ ТРУДА РАБОЧИХ-СТРОИТЕЛЕЙ | ЧЕЛ.-Ч | 71.06 | 4.9742
1.2 | 3 | ЗАТРАТЫ ТРУДА МАШИНИСТОВ | ЧЕЛ.-Ч | 0.03 | 0.0021
1.3 | 2499 | АВТОМОБИЛИ БОРТОВЫЕ ГРУЗОПОДЪЕМНОСТЬЮ ДО 5 Т | МАШ.-Ч | 0.03 | 0.0021
1.4 | 43231 | КРАСКИ МАСЛЯНЫЕ ГОТОВЫЕ К ПРИМЕНЕНИЮ ДЛЯ ВНУТРЕННИХ РАБОТ | Т | 0.0246 | 0.001722
1.5 | 44059 | ВЕТОШЬ | КГ | 0.3 | 0.021
РАЗДЕЛ 2.РЕМОНТ МЕТАЛЛИЧЕСКИЕ КАЛИТКА 1,2 М
2 | Е1504-030-04 | МАСЛЯНАЯ ОКРАСКА МЕТАЛЛИЧЕСКИХ ПОВЕРХНОСТЕЙ РЕШЕТОК, ПЕРЕПЛЕТОВ, ТРУБ ДИАМЕТРОМ МЕНЕЕ 50 ММ И Т.П., КОЛИЧЕСТВО ОКРАСОК 2 | 100М2 ОТДЕЛЫВАЕМОЙ ПОВЕРХНОСТИ | 0.024
2.1 | 1 | ЗАТРАТЫ ТРУДА РАБОЧИХ-СТРОИТЕЛЕЙ | ЧЕЛ.-Ч | 71.06 | 1.7054
2.2 | 3 | ЗАТРАТЫ ТРУДА МАШИНИСТОВ | ЧЕЛ.-Ч | 0.03 | 0.00072
2.3 | 2499 | АВТОМОБИЛИ БОРТОВЫЕ ГРУЗОПОДЪЕМНОСТЬЮ ДО 5 Т | МАШ.-Ч | 0.03 | 0.00072
2.4 | 43231 | КРАСКИ МАСЛЯНЫЕ ГОТОВЫЕ К ПРИМЕНЕНИЮ ДЛЯ ВНУТРЕННИХ РАБОТ | Т | 0.0246 | 0.00059
2.5 | 44059 | ВЕТОШЬ | КГ | 0.3 | 0.0072
на | , НА РЕМОНТ ПОЖАРНЫЙ РЕЗЕРВУАР
(наименование работ и затрат, наименование объекта)
N п.п. | Шифр номера нормативов и коды ресурсов | Наименование работ и затрат | Единица измерения | Количество
|  |  |  | на. ед. измерения | по проектным данным
1 | 2 | 3 | 4 | 5 | 6
РАЗДЕЛ 1.РЕМОНТ ПОЖАРНЫЙ РЕЗЕРВУАР
1 | Е1502-001-01 | УЛУЧШЕННАЯ ШТУКАТУРКА ЦЕМЕНТНО-ИЗВЕСТКОВЫМ РАСТВОРОМ ПО КАМНЮ СТЕН | 100М2 ОШТУКАТУРИВАЕМОЙ ПОВЕРХНОСТИ | 0.1351
1.1 | 1 | ЗАТРАТЫ ТРУДА РАБОЧИХ-СТРОИТЕЛЕЙ | ЧЕЛ.-Ч | 70.88 | 9.5759
1.2 | 9219 | ВОДА | М3 | 0.35 | 0.047285
1.3 | 12138 | РАСТВОР ЦЕМЕНТНО-ИЗВЕСТКОВЫЙ 1:1:6 | М3 | 1.89 | 0.25534
2 | Е1202-001-01 МИНСТРОЙ РУЗ 05.01.21 N 3 | УСТРОЙСТВО ГИДРОИЗОЛЯЦИЙ ГОРИЗОНТАЛЬНЫХ ПОВЕРХНОСТЕЙ. ЦЕМЕНТНАЯ С ЖИДКИМ СТЕКЛОМ ДНЩ | 100М2 | 0.2251
2.1 | 1 | ЗАТРАТЫ ТРУДА РАБОЧИХ-СТРОИТЕЛЕЙ | ЧЕЛ.-Ч | 38.2 | 8.5988
2.2 | 3 | ЗАТРАТЫ ТРУДА МАШИНИСТОВ | ЧЕЛ.-Ч | 1.4 | 0.31514
2.3 | 659 | КОМПРЕССОРЫ ПЕРЕДВИЖНЫЕ С ДВИГАТЕЛЕМ ВНУТРЕННЕГО СГОРАНИЯ ДАВЛЕНИЕМ ДО 686 КПА (7 АТМ.) 5 М3/МИН | МАШ.-Ч | 1 | 0.2251
2.4 | 2509 | АВТОМОБИЛИ БОРТОВЫЕ ГРУЗОПОДЪЕМНОСТЬЮ ДО 5 Т | МАШ.-Ч | 0.4 | 0.09004
2.5 | 9219 | ВОДА | М3 | 0.225 | 0.050647
2.6 | 22450 | РАСТВОР ГОТОВЫЙ КЛАДОЧНЫЙ ЦЕМЕНТНЫЙ, МАРКА: 25 | М3 | 3.1 | 0.69781
2.7 | 33138 | СТЕКЛО ЖИДКОЕ КАЛИЙНОЕ | Т | 0.05 | 0.011255
3 | Е1202-002-01 МИНСТРОЙ РУЗ 05.01.21 N 3 | УСТРОЙСТВО ГИДРОИЗОЛЯЦИЙ ВЕРТИКАЛЬНЫХ ПОВЕРХНОСТЕЙ. ЦЕМЕНТНАЯ С ЖИДКИМ СТЕКЛОМ | 100М2 | 0.2496
3.1 | 1 | ЗАТРАТЫ ТРУДА РАБОЧИХ-СТРОИТЕЛЕЙ | ЧЕЛ.-Ч | 88.8 | 22.1645
3.2 | 3 | ЗАТРАТЫ ТРУДА МАШИНИСТОВ | ЧЕЛ.-Ч | 1.4 | 0.34944
3.3 | 659 | КОМПРЕССОРЫ ПЕРЕДВИЖНЫЕ С ДВИГАТЕЛЕМ ВНУТРЕННЕГО СГОРАНИЯ ДАВЛЕНИЕМ ДО 686 КПА (7 АТМ.) 5 М3/МИН | МАШ.-Ч | 1 | 0.2496
3.4 | 2509 | АВТОМОБИЛИ БОРТОВЫЕ ГРУЗОПОДЪЕМНОСТЬЮ ДО 5 Т | МАШ.-Ч | 0.4 | 0.09984
3.5 | 9219 | ВОДА | М3 | 0.225 | 0.05616
3.6 | 33138 | СТЕКЛО ЖИДКОЕ КАЛИЙНОЕ | Т | 0.05 | 0.01248
3.7 | 45033 | РАСТВОР ГОТОВЫЙ КЛАДОЧНЫЙ (СОСТАВ И МАРКА ПО ПРОЕКТУ) | М3 | 2.8 | 0.69888
на | НА БЛАГОУСТРОЙСТВО,
(наименование работ и затрат, наименование объекта)
N п.п. | Шифр номера нормативов и коды ресурсов | Наименование работ и затрат | Единица измерения | Количество
|  |  |  | на. ед. измерения | по проектным данным
1 | 2 | 3 | 4 | 5 | 6
РАЗДЕЛ 1.БЛАГОУСТРОЙСТВО
1 | Е0801-002-03 МИНСТРОЙИЖКХ 14.02.23 Г. N 30 | УСТРОЙСТВО ОСНОВАНИЯ ПОД ФУНДАМЕНТЫ ГРАВИЙНОГО 10 СМ | М3 ОСНОВАНИЯ | 74
1.1 | 1 | ЗАТРАТЫ ТРУДА РАБОЧИХ-СТРОИТЕЛЕЙ | ЧЕЛ.-Ч | 2.5 | 185
1.2 | 3 | ЗАТРАТЫ ТРУДА МАШИНИСТОВ | ЧЕЛ.-Ч | 0.46 | 34.04
1.3 | 659 | КОМПРЕССОРЫ ПЕРЕДВИЖНЫЕ С ДВИГАТЕЛЕМ ВНУТРЕННЕГО СГОРАНИЯ ДАВЛЕНИЕМ ДО 686 КПА (7 АТМ.) 5 М3/МИН | МАШ.-Ч | 0.46 | 34.04
1.4 | 1866 | ТРАМБОВКИ ПНЕВМАТИЧЕСКИЕ | МАШ.-Ч | 0.92 | 68.08
1.5 | 9219 | ВОДА | М3 | 0.15 | 11.1
1.6 | 9249 | ГРАВИЙ | М3 | 1.28 | 94.72
2 | Е0801-002-02 МИНСТРОЙИЖКХ 14.02.23 Г. N 30 | УСТРОЙСТВО ОСНОВАНИЯ ПОД ФУНДАМЕНТЫ ЩЕБЕНОЧНОГО 3 СМ | М3 ОСНОВАНИЯ | 22.2
2.1 | 1 | ЗАТРАТЫ ТРУДА РАБОЧИХ-СТРОИТЕЛЕЙ | ЧЕЛ.-Ч | 2.4 | 53.28
2.2 | 3 | ЗАТРАТЫ ТРУДА МАШИНИСТОВ | ЧЕЛ.-Ч | 0.46 | 10.212
2.3 | 659 | КОМПРЕССОРЫ ПЕРЕДВИЖНЫЕ С ДВИГАТЕЛЕМ ВНУТРЕННЕГО СГОРАНИЯ ДАВЛЕНИЕМ ДО 686 КПА (7 АТМ.) 5 М3/МИН | МАШ.-Ч | 0.46 | 10.212
2.4 | 1866 | ТРАМБОВКИ ПНЕВМАТИЧЕСКИЕ | МАШ.-Ч | 0.92 | 20.424
2.5 | 9219 | ВОДА | М3 | 0.15 | 3.33
2.6 | 43113 | ЩЕБЕНЬ | М3 | 1.3 | 28.86
3 | Е0601-001-01 ДОП. 3 | УСТРОЙСТВО БЕТОННОЙ ПОДГОТОВКИ ТОЛЩ-100 ММ ИЗ БМ-250 | 100 М3 БЕТОНА | 0.74
3.1 | 1 | ЗАТРАТЫ ТРУДА РАБОЧИХ-СТРОИТЕЛЕЙ | ЧЕЛ.-Ч | 180 | 133.2
3.2 | 3 | ЗАТРАТЫ ТРУДА МАШИНИСТОВ | ЧЕЛ.-Ч | 0.13 | 0.0962
3.3 | 403 | ВИБРАТОРЫ ГЛУБИННЫЕ | МАШ.-Ч | 48 | 35.52
3.4 | 2509 | АВТОМОБИЛИ БОРТОВЫЕ ГРУЗОПОДЪЕМНОСТЬЮ ДО 5 Т | МАШ.-Ч | 0.13 | 0.0962
3.5 | 6326 | БЕТОН ТЯЖЕЛЫЙ КЛАССА В20 /М-250/ ФРАКЦИИ 5-10 ММ | М3 | 102 | 75.48
3.6 | 9219 | ВОДА | М3 | 0.2 | 0.148
4 | С | СЕТКА СТЕКЛОКОМПОЗИТНАЯ 150Х150 СК-Д 4 ММ | М2 | 740
РАЗДЕЛ 2.МАФЫ
5 |  | МУСОРНЫЙ КОНТЕЙНЕР МЕТАЛЕЧСКЫЕ Л=1100 | ШТ | 3
6 |  | СКАМЕЙКА УЛИЧНАЯ ДЕКОРТИВНАЯ | ШТ | 2
7 |  | ПРОТИВОПОЖАРНЫЙ ЩИТЬ | ШТ | 1
8 |  | УРНА ДЛЯ МУСОРА | ШТ | 2
на | , МЕРОПРИЯТИЯ ПО ИНВАЛИДАМ
(наименование работ и затрат, наименование объекта)
N п.п. | Шифр номера нормативов и коды ресурсов | Наименование работ и затрат | Единица измерения | Количество
|  |  |  | на. ед. измерения | по проектным данным
1 | 2 | 3 | 4 | 5 | 6
РАЗДЕЛ 1.МЕРОПРИЯТИЯ ПО ИНВАЛИДАМ
1 | Е1101-038-02 МИНСТРОЙ РУЗ 05.01.21 N 9 | УСТРОЙСТВО ПОКРЫТИЙ ИЗ ПЛИТОК ПОЛИВИНИЛХЛОРИДНЫХ НА КЛЕЕ КН-2 | 100М2 | 0.375
1.1 | 1 | ЗАТРАТЫ ТРУДА РАБОЧИХ-СТРОИТЕЛЕЙ | ЧЕЛ.-Ч | 51.28 | 19.23
1.2 | 3 | ЗАТРАТЫ ТРУДА МАШИНИСТОВ | ЧЕЛ.-Ч | 0.05 | 0.01875
1.3 | 2499 | АВТОМОБИЛИ БОРТОВЫЕ ГРУЗОПОДЪЕМНОСТЬЮ ДО 5 Т | МАШ.-Ч | 0.05 | 0.01875
1.4 | 47292 | КЛЕЙ КН-2 | КГ | 52 | 19.5
2 | С | ТАКТИЛЬНАЯ ПЛИТКА КОНУС ЛИНЕЙНЫЙ ТПУ С ЛЮВЕРСАМИ 300Х300ММ , ЦВЕТ ЖЕЛТЫЙ | М2 | 13.2
3 | С | ТАКТИЛЬНАЯ ПЛИТКА ПОЛОСА ПРОДОЛЬНАЯ С ЛЮВЕРСАМИ 300Х300ММ. НАПРАВЛЕНИЕ ДВИЖЕНИЯ | М2 | 24.3
4 | Е1503-005-01 ДОП. 12 МИНСТРОЙ РУЗ N 519 ОТ 18.11.2019 Г. | УСТАНОВКА САМОКЛЕЮЩЕЙ ЛЕНТЫ СВЕТООТРАЖАТЕЛЬ ШИРИНА 150ММ ЦВЕТ "ЖЁЛТЫЙ" (ОКЛЕИТ ПО ПЕРИМЕТРУ ДВЕРНОГО БЛОКА) | 100М | 0.204
4.1 | 1 | ЗАТРАТЫ ТРУДА РАБОЧИХ-СТРОИТЕЛЕЙ | ЧЕЛ.-Ч | 44.07 | 8.9903
4.2 | 3295 | ДРЕЛИ ЭЛЕКТРИЧЕСКИЕ | МАШ.-Ч | 6 | 1.224
5 | С | САМОКЛЕЮЩАЯ ЛЕНТА СВЕТООТРАЖАТЕЛЬ ШИРИНА 150ММ ЦВЕТ "ЖЁЛТЫЙ" (ОКЛЕИТ ПО ПЕРИМЕТРУ ДВЕРНОГО БЛОКА) | М | 20.4
6 | Е1101-040-03 МИНСТРОЙ РУЗ 05.01.21 N 9 | УСТРОЙСТВО НАКЛАДОК НА СТУПЕНЬКАХ НА ВИНТАХ САМОНАРЕЗАЮЩИХ | 100М | 0.05
6.1 | 1 | ЗАТРАТЫ ТРУДА РАБОЧИХ-СТРОИТЕЛЕЙ | ЧЕЛ.-Ч | 6.66 | 0.333
6.2 | 3 | ЗАТРАТЫ ТРУДА МАШИНИСТОВ | ЧЕЛ.-Ч | 0.03 | 0.0015
6.3 | 521 | ДРЕЛИ ЭЛЕКТРИЧЕСКИЕ | МАШ.-Ч | 1.33 | 0.0665
6.4 | 1041 | ШУРУПОВЕРТЫ | МАШ.-Ч | 2.01 | 0.1005
6.5 | 2509 | АВТОМОБИЛИ БОРТОВЫЕ ГРУЗОПОДЪЕМНОСТЬЮ ДО 5 Т | МАШ.-Ч | 0.03 | 0.0015
6.6 | 30795 | ДЮБЕЛИ РАСПОРНЫЕ ПОЛИЭТИЛЕНОВЫЕ 6Х30 ММ | 10 ШТ | 26.3 | 1.315
6.7 | 35391 | ШУРУП САМОНАРЕЗАЮЩИЙ (TN) 3,5/35 ММ | ШТ | 263 | 13.15
7 | С | ТАКТИЛЬНЫЕ НАКЛЕЙКИ ДЛЯ ПОРУЧНЕЙ | М | 5
8 | С | КРУГ ЖЕЛТЫЙ Д-200ММ | ШТ | 2
9 | С | ПРОФИЛЬ АЛЮМИНИЕВЫЙ НАКЛАДНОЙ УГОЛ-ПОРОГ ПРОТИВ СКОЛЬЖЕНИЯ | М | 3.5
10 | С | ТАКТИЛЬНЫЕ ЗВУКОВЫЕ ТАБЛИЧКИ, УКАЗАТЕЛИ, 150Х300ММ | ШТ | 1
11 | С | КОНТРАСТНАЯ ЛЕНТА, ШИРИНА 50ММ, ЖЕЛТАЯ | М | 14
12 | С | ТАКТИЛЬНЫЕ ПИКТОГРАММЫ , ПВХ, 150Х150 ММ | ШТ | 4
13 | С | КНОПКА ВЫЗОВА НА СТОЙКЕ | ШТ | 2
14 | С | ПОРУЧЕНЬ U ОБРАЗНЫЙ С БУМАГОДЕРЖАТЕЛЕМ , ОТКИДНОЙ, НЕРЖАВЕЮЩАЯ СТАЛЬ, ПРИСТЕНЕННЫЙ, Д-32 700ММ | ШТ | 1
15 | С | ПОРУЧЕНЬ ПРЯМОЙ, НЕРЖАВЕЮЩАЯ СТАЛЬ,Д-32 600ММ | ШТ | 1
16 | С | ПОРУЧЕНЬ U ОБРАЗНЫЙ СТАЦИОНАРНЫЙ, НА СТОЙКЕ, НЕРЖАВЕЮЩАЯ СТАЛЬ. Д-32 600ММ | ШТ | 1
17 | С | ЗЕРКАЛО НАКЛОННОЕ РЕГУЛИРУЕМОЕ ДЛЯ МГН, Д-32ММ, 600Х800ММ | ШТ | 1
18 | С | КРЮЧОК ДЛЯ КОСТЫЛЕЙ | ШТ | 1
19 | С | КРЮЧОК ДЛЯ ОДЕЖДЫ | ШТ | 1
20 | С | СИСТЕМА ВЫЗОВА ПОМОЩИ (ПРИЕМНИК+ ПИКТОГРАММА+ КНОПКА СО ШНУРКОМ) | ШТ | 1
21 |  | УСТАНОВКА И СТОИМОСТ ТАКТИЛЬНЫЕ МНЕМОСХЕМЫ НА СТОЙКЕ | ШТ | 1
РАЗДЕЛ 2.АВТОПАРКОВКА ДЛЯ ИНВАЛИДОВ
22 | Е0601-001-01 ДОП. 3 | УСТРОЙСТВО МОНОЛИТНЫХ ОТДЕЛЬНОСТОЯЩИХ ФУНДАМЕНТОВ ЗНАКА ИЗ БМ-200 | 100 М3 БЕТОНА | 0.0001
22.1 | 1 | ЗАТРАТЫ ТРУДА РАБОЧИХ-СТРОИТЕЛЕЙ | ЧЕЛ.-Ч | 180 | 0.018
22.2 | 3 | ЗАТРАТЫ ТРУДА МАШИНИСТОВ | ЧЕЛ.-Ч | 0.13 | 1.3e-05
22.3 | 403 | ВИБРАТОРЫ ГЛУБИННЫЕ | МАШ.-Ч | 48 | 0.0048
22.4 | 2509 | АВТОМОБИЛИ БОРТОВЫЕ ГРУЗОПОДЪЕМНОСТЬЮ ДО 5 Т | МАШ.-Ч | 0.13 | 1.3e-05
22.5 | 6322 | БЕТОН ТЯЖЕЛЫЙ КЛАССА В15 /М-200/ ФРАКЦИИ 5-20 ММ | М3 | 102 | 0.0102
22.6 | 9219 | ВОДА | М3 | 0.2 | 2e-05
23 | Е2709-008-01 | УСТАНОВКА ДОРОЖНЫХ ЗНАКОВ НА МЕТАЛЛИЧЕСКИХ СТОЙКАХ | 100 ЗНАКОВ | 0.02
23.1 | 1 | ЗАТРАТЫ ТРУДА РАБОЧИХ-СТРОИТЕЛЕЙ | ЧЕЛ.-Ч | 320 | 6.4
23.2 | 3 | ЗАТРАТЫ ТРУДА МАШИНИСТОВ | ЧЕЛ.-Ч | 13.01 | 0.2602
23.3 | 1069 | МАШИНЫ БУРИЛЬНЫЕ НА ТРАКТОРЕ 85 (115) КВТ (Л.С.) ГЛУБИНОЙ БУРЕНИЯ 3,5 М | МАШ.-Ч | 11 | 0.22
23.4 | 2499 | АВТОМОБИЛИ БОРТОВЫЕ ГРУЗОПОДЪЕМНОСТЬЮ ДО 5 Т | МАШ.-Ч | 2.01 | 0.0402
23.5 | 30303 | БОЛТЫ С ШЕСТИГРАННОЙ ГОЛОВКОЙ ДИАМЕТРОМ РЕЗЬБЫ 10 ММ | Т | 0.048 | 0.00096
23.6 | 31403 | ГРУНТОВКА В-КФ-093 КРАСНО-КОРИЧНЕВАЯ, СЕРАЯ, ЧЕРНАЯ | Т | 0.01935 | 0.000387
23.7 | 31445 | КРАСКИ ПЕРХЛОРВИНИЛОВЫЕ | Т | 0.00562 | 0.000112
23.8 | 31507 | РАСТВОРИТЕЛИ ДЛЯ ЛАКОКРАСОЧНЫХ МАТЕРИАЛОВ Р-4А | Т | 0.00338 | 6.8e-05
23.9 | 41082 | ЩИТКИ МЕТАЛЛИЧЕСКИЕ | ШТ | 100 | 2
24 | С | ДОРОЖНЫЙ ЗНАК ПАРКОВКИ | ШТ | 1
25 | С | ТАКТИЛЬ МНЕМОНИК ДИАГРАММА | ШТ | 1
26 | Е2709-018-01 ДОП. 4 | НАНЕСЕНИЕ ЛИНИИ ГОРИЗОНТАЛЬНОЙ ДОРОЖНОЙ РАЗМЕТКИ КРАСКОЙ СО СВЕТОВОЗВРАЩАЮЩИМИМ ЭЛЕМЕНТАМИ НА ДОРОЖНОЕ ПОКРЫТИЕ (АСФАЛЬТ, ПОВЕРХНОСТНАЯ ОБРАБОТКА) | 100 М2 ЛИНИИ ГОРИЗОНТАЛЬНОЙ РАЗМЕТКИ | 0.348
26.1 | 1 | ЗАТРАТЫ ТРУДА РАБОЧИХ-СТРОИТЕЛЕЙ | ЧЕЛ.-Ч | 1.77 | 0.61596
26.2 | 3 | ЗАТРАТЫ ТРУДА МАШИНИСТОВ | ЧЕЛ.-Ч | 2.36 | 0.82128
26.3 | 1135 | МАШИНЫ ПОЛИВОМОЕЧНЫЕ 6000 Л | МАШ.-Ч | 0.68 | 0.23664
26.4 | 2774 | АВТОМОБИЛИ БОРТОВЫЕ VOLVO F-616 (СТ) С УСТРОЙСТВОМ ДЛЯ ПРЕДВАРИТЕЛЬНОЙ МАРКИРОВКИ, ГРУЗОПОДЪЕМНОСТЬЮ ДО 10 Т | МАШ.-Ч | 0.86 | 0.29928
26.5 | 3334 | САМОХОДНАЯ ДОРОЖНАЯ ХОЛОДНАЯ ФРЕЗА ШИРИНОЙ ФРЕЗЕРОВАНИЯ 1500-2100 ММ ИМПОРТНОГО ПРОИЗВОДСТВА | МАШ.-Ч | 0.82 | 0.28536
26.6 | 30844 | КРАСКА "PLASTIROUTE" | Т | 0.064 | 0.022272
26.7 | 30845 | МИКРОСФЕРЫ "POTTERS" | Т | 0.016 | 0.005568
26.8 | 30846 | СПРЕЙ-ЭМАЛЬ (БЕЛАЯ) | КГ | 0.5 | 0.174
27 | Е1101-025-02 МИНСТРОЙ РУЗ 05.01.21 N 9 | УСТРОЙСТВО ПОКРЫТИЙ ИЗ ТАКТИЛЬНЫХ ПЛИТ НА ЦЕМЕНТНОМ РАСТВОРЕ С ЗАПОЛНЕНИЕМ ШВОВ | 100М2 | 0.156
27.1 | 1 | ЗАТРАТЫ ТРУДА РАБОЧИХ-СТРОИТЕЛЕЙ | ЧЕЛ.-Ч | 118 | 18.408
27.2 | 9219 | ВОДА | М3 | 3.85 | 0.6006
27.3 | 45034 | РАСТВОР ГОТОВЫЙ КЛАДОЧНЫЙ ТЯЖЕЛЫЙ ЦЕМЕНТНЫЙ МАРКА ПО ПРОЕКТУ | М3 | 1.94 | 0.30264
27.4 | 45049 | ПЕСОК ДЛЯ СТРОИТЕЛЬНЫХ РАБОТ ПРИРОДНЫЙ | М3 | 3.06 | 0.47736
28 | С | ТАКТИЛЬНАЯ ПЛИТКА КОНУС ЛИНЕЙНЫЙ ТПУ С ЛЮВЕРСАМИ 300Х300ММ , ЦВЕТ ЖЕЛТЫЙ БРУСЧАТКА | М2 | 4.2
29 | С | ТАКТИЛЬНАЯ ПЛИТКА ПОЛОСА ПРОДОЛЬНАЯ С ЛЮВЕРСАМИ 300Х300ММ. НАПРАВЛЕНИЕ ДВИЖЕНИЯ БРУСЧАТКА | М2 | 11.4
ТЕХНОЛОГИЧСКИЕ ОБОРУДОВАНИЕ - МЕБЕЛИ И ИНВЕНГТАРЯ
N п.п. | Наименование работ и затрат, характеристика оборудования и его масса | Единица измерения | Количество | Сметная стоимость, сум
в текущем уровне
|  |  |  | на ед. изм | общая
1 | 2 | 3 | 4 | 5 | 6
1 |  | Банкетка п/м медицинская (со спинкой) ММ 097 | шт | 20
2 |  | Кушетка п/м медицинская ММ 001 | шт | 9
3 |  | Стол однотумбовый УМ 018 | шт | 23
4 |  | Стол для перевязки пациентов (процедурный) ММ 091 | шт | 2
5 |  | Стул п/м медицинский ММ 018 | шт | 36
6 |  | Шкаф для одежды УМ 087 | шт | 14
7 |  | Шкаф медицинский (одностворчатый) ММ 137 | шт | 7
8 |  | Стол лабораторный (1400х700х760) УМ 363 | шт | 1
9 |  | Стул лабораторный ММ 037 А | шт | 1
10 |  | Стол производственный металлический (760х1160х650) УМ 260 Б | шт | 4
12 |  | Стеллаж односторонний металлический сборно-разборный УМ 195 | шт | 6
13 |  | Стеллаж односторонний (ДСП) 882х290х1880 УМ 045-01 | шт | 4
14 |  | Кровать медицинская (палатная) без матраца ММ 098 | шт | 4
15 |  | Тумба прикроватная ММ 131 | шт | 4
16 |  | Шкаф для одежды (купе) 1500х600х2000 | шт | 5
17 |  | Шкаф для чертежей (1000х620х2000) УМ 206 | шт | 3
18 |  | Стол пеленальный (на металлокаркасе, с матрацем) ММ 020 | шт | 1
19 |  | Акушерско-гинекологическое кресло (с эл. подъемником) ММ 082 А | шт | 1
20 |  | Штатив под капельницу ( на колесиках) ММ 083 Н | шт | 4
ИТОГО
ВСЕГО СТОИМОСТЬ ОБОРУДОВ, МЕБЕЛЯ

## РЕС
КАШКАДАРЁ ВИЛОЯТИ КАРШИ ТУМАНИ КОЖОР МФЙ ДАГИ КОЖОР КИШЛОГИ 2 УЙДА ЖОЙЛАШГАН КАРШИ ТУМАН ТИББИЕТ БИРЛАШМАСИГА КАРАШЛИ 53-СОН ОИЛАВИЙ ПОЛИКЛИНИКАНИНГ КОЖОР ФИЛИАЛИ БИНОСИНИ РЕКОНСТРУКСИЯ КИЛИШ (1-ТИП ОПГА МОСЛАШТИРИШ).
(наименование стройки)
|  | ЛОКАЛЬНЫЙ РЕСУРСНЫЙ СМЕТНЫЙ РАСЧЕТ | №
(локальная ресурсная смета)
на | НА КАРШИ ТУМАН ТИББИЕТ БИРЛАШМАСИГА КАРАШЛИ 53-СОН ОИЛАВИЙ ПОЛИКЛИНИКАНИНГ КОЖОР ФИЛИАЛИ БИНОСИНИ РЕКОНСТРУКСИЯ КИЛИШ,
(наименование работ и затрат, наименование объекта)
N п.п. | Шифр номера нормативов и коды ресурсов | Наименование работ и затрат | Единица измерения | Количество | Сметная стоимость
в базисном уровне
[5 empty] | на.ед.изм. | общая
1 | 2 | 3 | 4 | 5 | 6 | 7
ИТОГО ПО ЛОКАЛЬНОМУ РЕСУРСНОМУ РАСЧЕТУ, СОСТАВЛЕННОМУ НА ОСНОВЕ ЛОКАЛЬНОЙ РЕСУРСНОЙ ВЕДОМОСТИ N
ТРУДОВЫЕ РЕСУРСЫ
1 | 1 | ЗАТРАТЫ ТРУДА РАБОЧИХ-СТРОИТЕЛЕЙ | ЧЕЛ.-Ч | 5204.0687 |  | 0
2 | 3 | ЗАТРАТЫ ТРУДА МАШИНИСТОВ | ЧЕЛ.-Ч | 110.8868 | -- | --
| ИТОГО ПО ТРУДОВЫМ РЕСУРСАМ: |  | СУМ |  |  | 0
СТРОИТЕЛЬНЫЕ МАШИНЫ И МЕХАНИЗМЫ
3 | 257 | БУЛЬДОЗЕРЫ ПРИ РАБОТЕ НА ДРУГИХ ВИДАХ СТРОИТЕЛЬСТВА (КРОМЕ ВОДОХОЗЯЙСТВЕННОГО) 59 (80) КВТ (Л.С.) | МАШ.-Ч | 0.70609 |  | 0
4 | 403 | ВИБРАТОРЫ ГЛУБИННЫЕ | МАШ.-Ч | 42.3317 |  | 0
5 | 404 | ВИБРАТОРЫ ПОВЕРХНОСТНЫЕ | МАШ.-Ч | 57.5761 |  | 0
6 | 464 | ГУДРОНАТОРЫ РУЧНЫЕ | МАШ.-Ч | 5.0541 |  | 0
7 | 521 | ДРЕЛИ ЭЛЕКТРИЧЕСКИЕ | МАШ.-Ч | 18.5679 |  | 0
8 | 659 | КОМПРЕССОРЫ ПЕРЕДВИЖНЫЕ С ДВИГАТЕЛЕМ ВНУТРЕННЕГО СГОРАНИЯ ДАВЛЕНИЕМ ДО 686 КПА (7 АТМ.) 5 М3/МИН | МАШ.-Ч | 13.712 |  | 0
9 | 660 | КОМПРЕССОРЫ ПЕРЕДВИЖНЫЕ С ДВИГАТЕЛЕМ ВНУТРЕННЕГО СГОРАНИЯ ДАВЛЕНИЕМ ДО 686 КПА (7 АТМ.) 5 М3/МИН | МАШ.-Ч | 5.0871 |  | 0
10 | 698 | КРАНЫ БАШЕННЫЕ ПРИ РАБОТЕ НА ДРУГИХ ВИДАХ СТРОИТЕЛЬСТВА 8 Т | МАШ.-Ч | 48.3163 |  | 0
11 | 762 | КРАНЫ НА АВТОМОБИЛЬНОМ ХОДУ ПРИ РАБОТЕ НА ДРУГИХ ВИДАХ СТРОИТЕЛЬСТВА 10 Т | МАШ.-Ч | 2.8494 |  | 0
12 | 787 | КРАНЫ НА ГУСЕНИЧНОМ ХОДУ ПРИ РАБОТЕ НА ДРУГИХ ВИДАХ СТРОИТЕЛЬСТВА 40 Т | МАШ.-Ч | 0.76941 |  | 0
13 | 913 | КОТЛЫ БИТУМНЫЕ ПЕРЕДВИЖНЫЕ 400 Л | МАШ.-Ч | 6.0496 |  | 0
14 | 982 | ЛЕБЕДКИ ЭЛЕКТРИЧЕСКИЕ, ТЯГОВЫМ УСИЛИЕМ 122,62 (12,5) КН (Т) | МАШ.-Ч | 14.5233 |  | 0
15 | 1041 | ШУРУПОВЕРТЫ | МАШ.-Ч | 0.9648 |  | 0
16 | 1146 | МАШИНЫ ШЛИФОВАЛЬНЫЕ УГЛОВЫЕ | МАШ.-Ч | 0.48693 |  | 0
17 | 1147 | МАШИНЫ ШЛИФОВАЛЬНЫЕ ЭЛЕКТРИЧЕСКИЕ | МАШ.-Ч | 0.69164 |  | 0
18 | 1513 | ПРЕОБРАЗОВАТЕЛИ СВАРОЧНЫЕ С НОМИНАЛЬНЫМ СВАРОЧНЫМ ТОКОМ 315-500 А | МАШ.-Ч | 2.3342 |  | 0
19 | 1571 | ПИЛА ЭЛЕКТРИЧЕСКАЯ ЦЕПНАЯ | МАШ.-Ч | 0.19368 |  | 0
20 | 1702 | СТАНОК КАМНЕРЕЗНЫЙ УНИВЕРСАЛЬНЫЙ | МАШ.-Ч | 0.76854 |  | 0
21 | 1866 | ТРАМБОВКИ ПНЕВМАТИЧЕСКИЕ | МАШ.-Ч | 35.6092 |  | 0
22 | 2016 | УСТАНОВКИ ДЛЯ СВАРКИ РУЧНОЙ ДУГОВОЙ (ПОСТОЯННОГО ТОКА) | МАШ.-Ч | 202.1343 |  | 0
23 | 2209 | ШУРУПОВЕРТЫ СТРОИТЕЛЬНО-МОНТАЖНЫЕ | МАШ.-Ч | 24.2985 |  | 0
24 | 2262 | ЭКСКАВАТОРЫ ОДНОКОВШОВЫЕ ДИЗЕЛЬНЫЕ НА ГУСЕНИЧНОМ ХОДУ ПРИ РАБОТЕ НА ДРУГИХ ВИДАХ СТРОИТЕЛЬСТВА (КРОМЕ ВОДОХОЗЯЙСТВЕННОГО) 0,4 М3 | МАШ.-Ч | 1.5216 |  | 0
25 | 2265 | ЭКСКАВАТОРЫ ОДНОКОВШОВЫЕ ДИЗЕЛЬНЫЕ НА ГУСЕНИЧНОМ ХОДУ ПРИ РАБОТЕ НА ДРУГИХ ВИДАХ СТРОИТЕЛЬСТВА (КРОМЕ ВОДОХОЗЯЙСТВЕННОГО) 1 М3 | МАШ.-Ч | 1.53 |  | 0
26 | 2499 | АВТОМОБИЛИ БОРТОВЫЕ ГРУЗОПОДЪЕМНОСТЬЮ ДО 5 Т | МАШ.-Ч | 4.3686 |  | 0
27 | 2509 | АВТОМОБИЛИ БОРТОВЫЕ ГРУЗОПОДЪЕМНОСТЬЮ ДО 5 Т | МАШ.-Ч | 9.3061 |  | 0
28 | 2510 | АВТОМОБИЛИ БОРТОВЫЕ ГРУЗОПОДЪЕМНОСТЬЮ ДО 8 Т | МАШ.-Ч | 0.40699 |  | 0
29 | 2511 | АВТОМОБИЛИ БОРТОВЫЕ ГРУЗОПОДЪЕМНОСТЬЮ ДО 15 Т | МАШ.-Ч | 2.6464 |  | 0
30 | 2515 | АГРЕГАТЫ ОКРАСОЧНЫЕ ВЫСОКОГО ДАВЛЕНИЯ ДЛЯ ОКРАСКИ ПОВЕРХНОСТЕЙ КОНСТРУКЦИЙ МОЩНОСТЬЮ 1 КВТ | МАШ.-Ч | 7.1245 |  | 0
31 | 2577 | АППАРАТЫ ДЛЯ ГАЗОВОЙ СВАРКИ И РЕЗКИ | МАШ.-Ч | 5.0991 |  | 0
32 | 2667 | СТАНКИ ФРЕЗЕРНЫЕ | МАШ.-Ч | 27.0108 |  | 0
33 | 3296 | МАШИНЫ ШЛИФОВАЛЬНЫЕ ЭЛЕКТРИЧЕСКИЕ (БЕЗ СТОИМОСТИ ЭЛЕКТРОЭНЕРГИИ) | МАШ.-Ч | 0.1166 |  | 0
34 | 3325 | ДРЕЛЬ-ПЕРФОРАТОР ЭЛЕКТРИЧЕСКАЯ | МАШ.-Ч | 44.9672 |  | 0
35 | 3456 | АВТОМОБИЛИ-САМОСВАЛЫ ГРУЗОПОДЪЕМНОСТЬЮ ДО 20 Т | МАШ.-Ч | 2.8449 |  | 0
| ИТОГО ПО СТРОИТЕЛЬНЫМ МАШИНАМ: |  | СУМ |  |  | 0
| В Т.Ч. ЗАРАБОТНАЯ ПЛАТА МАШИНИСТОВ: |  | СУМ |  |  | --
МАТЕРИАЛЬНЫЕ РЕСУРСЫ
36 | 6317 | БЕТОН ТЯЖЕЛЫЙ КЛАССА В12,5 /М-150/ ФРАКЦИИ 5-20 ММ | М3 | 5.3597 |  | 0
37 | 6318 | БЕТОН ТЯЖЕЛЫЙ КЛАССА В12,5 /М-150/ ФРАКЦИИ 10-20 ММ | М3 | 9.8532 |  | 0
38 | 6322 | БЕТОН ТЯЖЕЛЫЙ КЛАССА В15 /М-200/ ФРАКЦИИ 5-20 ММ | М3 | 3.1465 |  | 0
39 | 6717 | БЕТОН ТЯЖЕЛЫЙ ВОДОНЕПРОНИЦАЕМЫЙ 0,4 МПА КЛАССА В12,5 /М-150/ ФРАКЦИИ 10-20 ММ | М3 | 16.718 |  | 0
40 | 6723 | БЕТОН ТЯЖЕЛЫЙ ВОДОНЕПРОНИЦАЕМЫЙ 0,4 МПА КЛАССА В15 /М-200/ ФРАКЦИИ 20-40 ММ | М3 | 16.8693 |  | 0
41 | 6728 | БЕТОН ТЯЖЕЛЫЙ ВОДОНЕПРОНИЦАЕМЫЙ 0,4 МПА КЛАССА В20 /М-250/ ФРАКЦИИ 20-40 ММ | М3 | 3.9971 |  | 0
42 | 9203 | БРУСЧАТКА | М2 | 7.5 |  | 0
43 | 9219 | ВОДА | М3 | 49.1468 |  | 0
44 | 9604 | ГРАВИЙ КАРЬЕРНЫЙ /ГРАВИЙНО-ПЕСЧАНАЯ СМЕСЬ/ | М3 | 12.6848 |  | 0
45 | 10411 | КИРПИЧ КЕРАМИЧЕСКИЙ, СИЛИКАТНЫЙ ИЛИ ПУСТОТЕЛЫЙ МАРКА ПО ПРОЕКТУ | 1000ШТ | 14.6745 |  | 0
46 | 12138 | РАСТВОР ЦЕМЕНТНО-ИЗВЕСТКОВЫЙ 1:1:6 | М3 | 10.1714 |  | 0
47 | 12146 | РАСТВОР ГОТОВЫЙ ОТДЕЛОЧНЫЙ ТЯЖЕЛЫЙ, ИЗВЕСТКОВЫЙ: 1:2,0 | М3 | 0.008431 |  | 0
48 | 12147 | РАСТВОР ОТДЕЛОЧНЫЙ ТЯЖЕЛЫЙ ИЗВЕСТКОВЫЙ 1:2,5 | М3 | 1.5738 |  | 0
49 | 12217 | РАСТВОР ГОТОВЫЙ ОТДЕЛОЧНЫЙ ТЯЖЕЛЫЙ, ЦЕМЕНТНЫЙ: 1:3 | М3 | 2.5647 |  | 0
50 | 12226 | РАСТВОР ГОТОВЫЙ КЛАДОЧНЫЙ ЦЕМЕНТНЫЙ, МАРКА 100 | М3 | 0.7568 |  | 0
51 | 17052 | ПЛИТЫ ИЗ МРАМОРА ОБЛИЦОВОЧНЫЕ ПИЛЕНЫЕ ПОЛИРОВАННЫЕ ТОЛЩИНОЙ 20 ММ | М2 | 4.1612 |  | 0
52 | 18062 | ПЛИТЫ МРАМОРНЫЕ 15 ММ | М2 | 77.02 |  | 0
53 | 22193 | БЕТОН ГИДРОТЕХНИЧЕСКИЙ (НА СУЛЬФАТОСТОЙКОМ ПОРТЛАНДЦЕМЕНТЕ), КЛАСС В 15 (М200) | М3 | 74.2878 |  | 0
54 | 22450 | РАСТВОР ГОТОВЫЙ КЛАДОЧНЫЙ ЦЕМЕНТНЫЙ, МАРКА: 25 | М3 | 0.918 |  | 0
55 | 29160 | ВИНТЫ САМОНАРЕЗАЮЩИЕ | ШТ | 1317.6 |  | 0
56 | 29161 | БОЛТЫ АНКЕРНЫЕ | ШТ | 423.42 |  | 0
57 | 29981 | НАЛИЧНИКИ ИЗ МДФ | М | 22.032 |  | 0
58 | 30118 | БИТУМЫ НЕФТЯНЫЕ ДОРОЖНЫЕ ЖИДКИЕ КЛАСС МГ И СГ | Т | 1.2288 |  | 0
59 | 30322 | БОЛТЫ СТРОИТЕЛЬНЫЕ С ГАЙКАМИ И ШАЙБАМИ | Т | 0.012079 |  | 0
60 | 30383 | ГВОЗДИ ПРОВОЛОЧНЫЕ ОЦИНКОВАННЫЕ ДЛЯ АСБЕСТОЦЕМЕНТНОЙ КРОВЛИ 4,5Х120 ММ | Т | 0.002432 |  | 0
61 | 30405 | ГВОЗДИ ТОЛЕВЫЕ КРУГЛЫЕ 3,0Х40 ММ | Т | 0.000169 |  | 0
62 | 30407 | ГВОЗДИ СТРОИТЕЛЬНЫЕ | Т | 0.026816 |  | 0
63 | 30625 | ВЫТЯЖНЫЕ КЛЕПКИ | ШТ | 658.8 |  | 0
64 | 30654 | ГИПСОВЫЕ ВЯЖУЩИЕ Г-3 | Т | 0.035492 |  | 0
65 | 30702 | ПЛИТКИ КЕРАМИЧЕСКИЕ ГЛАЗУРОВАННЫЕ ДЛЯ ВНУТРЕННЕЙ ОБЛИЦОВКИ СТЕН ГЛАДКИЕ С ЗАВАЛОМ БЕЛЫЕ | М2 | 169.11 |  | 0
66 | 30732 | ПЛИТКИ КЕРАМИЧЕСКИЕ ДЛЯ ПОЛОВ ГЛАДКИЕ НЕГЛАЗУРОВАННЫЕ ОДНОЦВЕТНЫЕ С КРАСИТЕЛЕМ КВАДРАТНЫЕ И ПРЯМОУГОЛЬНЫЕ | М2 | 78.897 |  | 0
67 | 30795 | ДЮБЕЛИ РАСПОРНЫЕ ПОЛИЭТИЛЕНОВЫЕ 6Х30 ММ | 10 ШТ | 12.624 |  | 0
68 | 31054 | КРАСКИ ВОДОЭМУЛЬСИОННЫЕ | Т | 0.19567 |  | 0
69 | 31066 | КРАСКИ МАСЛЯНЫЕ ГОТОВЫЕ К ПРИМЕНЕНИЮ ДЛЯ ВНУТРЕННИХ РАБОТ | Т | 0.053959 |  | 0
70 | 31281 | ЗАМКИ ДВЕРНЫЕ ВРЕЗНЫЕ С РУЧКОЙ | КОМПЛЕКТ | 4 |  | 0
71 | 31419 | ГРУНТОВКА ГФ-021 КРАСНО-КОРИЧНЕВАЯ | Т | 0.035507 |  | 0
72 | 31434 | ГРУНТОВКА | Т | 0.12137 |  | 0
73 | 31440 | ГРУНТОВКИ МАСЛЯНЫЕ, ГОТОВЫЕ К ПРИМЕНЕНИЮ | Т | 0.022282 |  | 0
74 | 31478 | ДЮБЕЛЬ-ПРОБКИ ДЛ. 65 ММ | ШТ | 306.898 |  | 0
75 | 31524 | РАСТВОРИТЕЛЬ МАРКИ Р-4 | Т | 0.000347 |  | 0
76 | 31593 | СУХАЯ РАСТВОРНАЯ СМЕСЬ ДЛЯ УСТРОЙСТВА НАЛИВНОГО ПОЛА (ПО ПРОЕКТУ) | КГ | 229.284 |  | 0
77 | 31655 | ОЛИФА ДЛЯ УЛУЧШЕННОЙ ОКРАСКИ (10% НАТУРАЛЬНОЙ, 90% КОМБИНИРОВАННОЙ) | Т | 0.033256 |  | 0
78 | 31688 | КЛЕЙ "БУСТИЛАТ" | Т | 0.02123 |  | 0
79 | 31709 | ШПАТЛЕВКА КЛЕЕВАЯ | Т | 1.5184 |  | 0
80 | 31795 | ЭМАЛЬ ПФ-115 СЕРАЯ | Т | 0.11187 |  | 0
81 | 31907 | РУБЕРОИД КРОВЕЛЬНЫЙ С КРУПНОЗЕРНИСТОЙ ПОСЫПКОЙ С ПЫЛЕВИДНОЙ ПОСЫПКОЙ РКП-350Б | М2 | 214.39 |  | 0
82 | 32037 | ЛИНОЛЕУМ РЕЗИНОВЫЙ НА ТЕПЛОЗВУКОИЗОЛИРУЮЩЕЙ ПОДОСНОВЕ (РЕЛИН) | М2 | 43.3092 |  | 0
83 | 32104 | МАСТИКА БИТУМНАЯ КРОВЕЛЬНАЯ ГОРЯЧАЯ | Т | 1.3865 |  | 0
84 | 32141 | МАСТИКА БИТУМНО-РЕЗИНОВАЯ КРОВЕЛЬНАЯ | Т | 0.29084 |  | 0
85 | 32501 | ПОКОВКИ ИЗ КВАДРАТНЫХ ЗАГОТОВОК МАССОЙ 1,8 КГ | Т | 0.003373 |  | 0
86 | 32507 | ПОКОВКИ ОЦИНКОВАННЫЕ МАССОЙ 2,825 КГ | Т | 0.14046 |  | 0
87 | 32521 | ПРОВОЛОКА КАНАТНАЯ ОЦИНКОВАННАЯ ДИАМЕТРОМ 2,6 ММ | Т | 0.00162 |  | 0
88 | 32522 | ПРОВОЛОКА КАНАТНАЯ ОЦИНКОВАННАЯ ДИАМЕТРОМ 3 ММ | Т | 0.000102 |  | 0
89 | 32524 | КАТАНКА ГОРЯЧЕКАТАНАЯ В МОТКАХ ДИАМЕТРОМ 6,3-6,5 ММ | Т | 0.093415 |  | 0
90 | 32540 | ПРОВОЛОКА СТАЛЬНАЯ НИЗКОУГЛЕРОДИСТАЯ РАЗНОГО НАЗНАЧЕНИЯ ОЦИНКОВАННАЯ ДИАМЕТРОМ 3,0 ММ | Т | 0.000824 |  | 0
91 | 32543 | ПРОВОЛОКА СВЕТЛАЯ ДИАМЕТРОМ 1,1 ММ | Т | 0.001519 |  | 0
92 | 33138 | СТЕКЛО ЖИДКОЕ КАЛИЙНОЕ | Т | 0.0159 |  | 0
93 | 34035 | УАЙТ-СПИРИТ | Т | 0.008243 |  | 0
94 | 34241 | КИСЛОРОД ТЕХНИЧЕСКИЙ ГАЗООБРАЗНЫЙ | М3 | 5.3556 |  | 0
95 | 34288 | КСИЛОЛ НЕФТЯНОЙ МАРКИ А | Т | 0.005888 |  | 0
96 | 34326 | ПРОПАН-БУТАН | М3 | 0.21474 |  | 0
97 | 34501 | ПОРТЛАНДЦЕМЕНТ ОБЩЕСТРОИТЕЛЬНОГО НАЗНАЧЕНИЯ БЕЗДОБАВОЧНЫЙ МАРКИ 400 | Т | 0.067644 |  | 0
98 | 34552 | ЦЕМЕНТ ДЛЯ ПРИГОТОВЛЕНИЯ РАСТВОРА В ПОСТРОЕЧНЫХ УСЛОВИЯХ И В ДРУГИХ ПОДОБНЫХ СЛУЧАЯХ МАРКА ПО ПРОЕКТУ | Т | 0.0189 |  | 0
99 | 35100 | ШУРУПЫ С ПОЛУКРУГЛОЙ ГОЛОВКОЙ 3,5Х35 ММ | Т | 5.4e-05 |  | 0
100 | 35310 | ЭЛЕКТРОДЫ ДИАМЕТРОМ 4 ММ Э42 | Т | 0.17453 |  | 0
101 | 35318 | ЭЛЕКТРОДЫ ДИАМЕТРОМ 5 ММ Э42 | Т | 0.013518 |  | 0
102 | 35326 | ЭЛЕКТРОДЫ ДИАМЕТРОМ 6 ММ Э42 | Т | 0.040718 |  | 0
103 | 35389 | ШУРУП САМОНАРЕЗАЮЩИЙ (LN) 3,5/9,5 ММ | ШТ | 275.598 |  | 0
104 | 35391 | ШУРУП САМОНАРЕЗАЮЩИЙ (TN) 3,5/35 ММ | ШТ | 126.24 |  | 0
105 | 35504 | КАНАТЫ ПЕНЬКОВЫЕ ПРОПИТАННЫЕ | Т | 0.000499 |  | 0
106 | 35510 | ОПИЛКИ ДРЕВЕСНЫЕ | М3 | 4.6358 |  | 0
107 | 35515 | ПОЛОТНО ИГЛОПРОБИВНОЕ ДЛЯ ДОРОЖНОГО СТРОИТЕЛЬСТВА "ДОРНИТ-2" | 10М2 | 1.1182 |  | 0
108 | 35526 | КАРБОРУНД | КГ | 0.30653 |  | 0
109 | 35538 | ШКУРКА ШЛИФОВАЛЬНАЯ ДВУХСЛОЙНАЯ С ЗЕРНИСТОСТЬЮ 40/25 | М2 | 4.8993 |  | 0
110 | 36025 | БРУСКИ ОБРЕЗНЫЕ ХВОЙНЫХ ПОРОД ДЛИНОЙ 4-6,5 М, ШИРИНОЙ 75-150 ММ, ТОЛЩИНОЙ 40-75 ММ, III СОРТА | М3 | 0.27604 |  | 0
111 | 36026 | БРУСКИ ОБРЕЗНЫЕ ХВОЙНЫХ ПОРОД ДЛИНОЙ 4-6,5 М, ШИРИНОЙ 75-150 ММ, ТОЛЩИНОЙ 40-75 ММ, IV СОРТА | М3 | 0.059027 |  | 0
112 | 36032 | ПИЛОМАТЕРИАЛЫ ХВОЙНЫХ ПОРОД БРУСЬЯ ОБРЕЗНЫЕ ДЛИНОЙ 4-6,5 М, ШИРИНОЙ 75-150 ММ, ТОЛЩИНОЙ 150 ММ И БОЛЕЕ II СОРТА | М3 | 0.045947 |  | 0
113 | 36049 | ПИЛОМАТЕРИАЛЫ ХВОЙНЫХ ПОРОД ДОСКИ ОБРЕЗНЫЕ ДЛИНОЙ 4-6,5 М, ШИРИНОЙ 75-150 ММ, ТОЛЩИНОЙ 19-22 ММ III СОРТА | М3 | 0.1419 |  | 0
114 | 36053 | ДОСКИ ОБРЕЗНЫЕ ХВОЙНЫХ ПОРОД ДЛИНОЙ 4-6,5 М, ШИРИНОЙ 75-150 ММ, ТОЛЩИНОЙ 25 ММ, III СОРТА | М3 | 0.11824 |  | 0
115 | 36056 | ПИЛОМАТЕРИАЛЫ ХВОЙНЫХ ПОРОД ДОСКИ ОБРЕЗНЫЕ ДЛИНОЙ 4-6,5 М, ШИРИНОЙ 75-150 ММ, ТОЛЩИНОЙ 32-40 ММ II СОРТА | М3 | 0.01016 |  | 0
116 | 36061 | ДОСКИ ОБРЕЗНЫЕ ХВОЙНЫХ ПОРОД ДЛИНОЙ 4-6,5 М, ШИРИНОЙ 75-150 ММ, ТОЛЩИНОЙ 44 ММ И БОЛЕЕ, III СОРТА | М3 | 0.6556 |  | 0
117 | 36080 | ДОСКИ НЕОБРЕЗНЫЕ ДЛИНОЙ 4-6,5 М, ВСЕ ШИРИНЫ, ТОЛЩИНОЙ 44 ММ И БОЛЕЕ II СОРТА | М3 | 0.092672 |  | 0
118 | 36085 | ПИЛОМАТЕРИАЛЫ ХВОЙНЫХ ПОРОД БРУСКИ ОБРЕЗНЫЕ ДЛИНОЙ 2-3,75 М, ШИРИНОЙ 75-150 ММ, ТОЛЩИНОЙ 40-75 ММ III СОРТА | М3 | 0.006862 |  | 0
119 | 38617 | ПАКЛЯ ПРОПИТАННАЯ | КГ | 8.6724 |  | 0
120 | 38668 | ЕРШИ МЕТАЛЛИЧЕСКИЕ | КГ | 3.0112 |  | 0
121 | 43099 | АРМАТУРА КЛАССА А-1 | Т | 0.13198 |  | 0
122 | 43113 | ЩЕБЕНЬ | М3 | 18.3578 |  | 0
123 | 43827 | ПОДВЕС ПРЯМОЙ ДЛЯ ПП-ПРОФИЛЯ 60Х27 ММ, ТОЛЩИНА 0,9 ММ | 100ШТ | 1.378 |  | 0
124 | 43829 | ПРОФИЛЬ НАПРАВЛЯЮЩИЙ ПН-4 75/40/0,6 | М | 66.7035 |  | 0
125 | 43832 | ПРОФИЛЬ СТОЕЧНЫЙ ПС-4 75/50/0,6 | М | 125.9955 |  | 0
126 | 43840 | БРУСКИ ДЕРЕВЯННЫЕ 75Х50 ММ | М | 20.313 |  | 0
127 | 44050 | БРУСКИ ОБРЕЗНЫЕ ХВОЙНЫХ ПОРОД ДЛИНОЙ 2-6,5 М, ТОЛЩИНОЙ 40-60 ММ, 2 СОРТА | М3 | 0.01162 |  | 0
128 | 44059 | ВЕТОШЬ | КГ | 2.8222 |  | 0
129 | 44070 | МАТЕРИАЛЫ ГИДРОИЗОЛЯЦИОННЫЕ РУЛОННЫЕ | М2 | 664.8408 |  | 0
130 | 44521 | СЕТКА АРМАТУРНАЯ | Т | 0.324 |  | 0
131 | 44897 | ШЛИФКРУГИ | ШТ | 0.017355 |  | 0
132 | 45002 | КРУГ ОТРЕЗНОЙ | ШТ | 0.21171 |  | 0
133 | 45027 | БЕТОН (КЛАСС ПО ПРОЕКТУ) | М3 | 1.7759 |  | 0
134 | 45033 | РАСТВОР ГОТОВЫЙ КЛАДОЧНЫЙ (СОСТАВ И МАРКА ПО ПРОЕКТУ) | М3 | 21.2237 |  | 0
135 | 45034 | РАСТВОР ГОТОВЫЙ КЛАДОЧНЫЙ ТЯЖЕЛЫЙ ЦЕМЕНТНЫЙ МАРКА ПО ПРОЕКТУ | М3 | 23.5884 |  | 0
136 | 45040 | КИРПИЧ КЕРАМИЧЕСКИЙ РАЗМЕР И МАРКА ПО ПРОЕКТУ | 1000ШТ | 20.7599 |  | 0
137 | 45049 | ПЕСОК ДЛЯ СТРОИТЕЛЬНЫХ РАБОТ ПРИРОДНЫЙ | М3 | 0.2295 |  | 0
138 | 45050 | ЩЕБЕНЬ ИЗ ПРИРОДНОГО КАМНЯ ДЛЯ СТРОИТЕЛЬНЫХ РАБОТ ФРАКЦИИ 5-10 ММ | М3 | 2.5772 |  | 0
139 | 45051 | ЩЕБЕНЬ ИЗ ПРИРОДНОГО КАМНЯ ДЛЯ СТРОИТЕЛЬНЫХ РАБОТ ФРАКЦИИ 10-20 ММ | М3 | 1.5901 |  | 0
140 | 45052 | ЩЕБЕНЬ ИЗ ПРИРОДНОГО КАМНЯ ДЛЯ СТРОИТЕЛЬНЫХ РАБОТ ФРАКЦИИ 20-40 ММ | М3 | 2.9532 |  | 0
141 | 45053 | ЩЕБЕНЬ ИЗ ПРИРОДНОГО КАМНЯ ДЛЯ СТРОИТЕЛЬНЫХ РАБОТ ФРАКЦИИ 40-70 ММ | М3 | 7.5372 |  | 0
142 | 45077 | ПРОПАН-БУТАН, СМЕСЬ ТЕХНИЧЕСКАЯ | КГ | 0.91804 |  | 0
143 | 45090 | ПАЛУБА ОПАЛУБКИ ТИПА "ДОКА" ИЗ БАКЕЛИЗИРОВАННОЙ ФАНЕРЫ | М2 | 1.1432 |  | 0
144 | 45691 | ДЮБЕЛЬ-ГВОЗДЬ 6/39 ММ | ШТ | 137.799 |  | 0
145 | 45692 | ДЮБЕЛЬ С ШУРУПОМ 6/35 ММ | ШТ | 82.899 |  | 0
146 | 49882 | КЛЕЙ СТРОИТЕЛЬНЫЙ "ЖИДКИЕ ГВОЗДИ" | КГ | 0.1734 |  | 0
147 | 51619 | ЩИТЫ ИЗ ДОСОК ТОЛЩИНОЙ 25 ММ | М2 | 63.8362 |  | 0
148 | 51622 | ЩИТЫ НАСТИЛА ПО ПРОЕКТНЫМ ДАННЫМ | М2 | 2.6563 |  | 0
149 | 55216 | ШТУКАТУРКА ФАСАДНАЯ ДЕКОРАТИВНАЯ ТИПА "BOLIX MPKA15DM" | КГ | 1511.6094 |  | 0
150 | 55218 | ГРУНТОВКА ПОЛИМЕРНАЯ ТИПА "BOLIX O" | КГ | 52.9275 |  | 0
151 | 73432 | ВОДОСТОЧНЫЕ ТРУБЫ Д 120ММ | М | 38.42 |  | 0
152 | 76853 | ШУРУПЫ-САМОРЕЗЫ 35 ММ | КГ | 1.1162 |  | 0
153 | 80625 | ПЕНА МОНТАЖНАЯ (ГЕРМЕТИК ПЕНОПОЛИУРЕТАНОВЫЙ ТИПА MAKROFLEKS, SOUDAL) ДЛЯ ГЕРМЕТИЗАЦИИ СТЫКОВ В БАЛЛОНЧИКЕ ЕМКОСТЬЮ 0,75 Л | ШТ | 7.32 |  | 0
154 | 81864 | КЛИНЬЯ ДЕРЕВЯННЫЕ | ШТ | 63.6 |  | 0
155 | 96384 | КАНАТ ДВОЙНОЙ СВИВКИ, ТИПА ТК, КОНСТРУКЦИИ 6Х19(1+6+12)+1 О.С. ОЦИНКОВАННЫЙ, ИЗ ПРОВОЛОК МАРКИ В, МАРКИРОВОЧНАЯ ГРУППА 1770 Н/ММ2, ДИАМЕТРОМ, ММ: 5,5 | 10М | 0.010818 |  | 0
156 | 99999 | СТРОИТЕЛЬНЫЙ МУСОР | Т | 0.06048 |  | 0
157 | 460797 | ПОЛИИЗОЛ ТПП БЕЗ ФОЛЬГИ 3ММ | М2 | 179.452 |  | 0
158 | СЦЕНА | БЛОКИ ДВЕРНЫЕ И ФРАМУГИ БЛОКИ ДВЕРНЫЕ АЛЮМИНИЕВЫЕ ДВОЙНОЙ СТЕКЛЯНЫЙ БЕЛОГО ЦВЕТА С УСТАНОВЛЕННЫМИ ПРИБОРАМИ | М2 | 26.6 |  | 0
159 | СЦЕНА | ПАНЕЛИ ПЕРЕКРЫТИЙ МНОГОПУСТОТНЫЕ СЕРИИ 1.141-1 40С ВЫПУСК 1 СЕЙСМИЧНОСТЬ 8 БАЛЛОВ 1ПК 47.10-4,5 АТУ-С8 | ШТ | 10 |  | 0
160 | СЦЕНА | СТАЛЬНЬНАЯ ТРУБА Д=20Х1,8 ММ | М | 37.8 |  | 0
161 | СЦЕНА | СТАЛЬНЬНАЯ ТРУБА Д=40Х1,8 ММ | М | 6.72 |  | 0
162 | СЦЕНА | СТАЛЬНЬНАЯ ТРУБА Д=50Х1,8 ММ | М | 12.6 |  | 0
163 | СЦЕНА | ПОРУЧЕНЬ ДЛЯ ИНВАЛИДОВ НАСТЕННЫЙ С КОМПЛЕКТОМ | М | 27.6 |  | 0
164 | СЦЕНА | ЖАЛЮЗИ, ЗАНАВЕСКИ ГОРИЗОНТАЛЬНЫЕ ДЛЯ МЕДИЦИНСКИХ УЧРЕЖДЕНИЙ С КОМПЛЕКТУЮЩИМИ ДЕТАЛЯМИ | М2 | 26.95 |  | 0
165 | СЦЕНА | ДВЕРНЫЕ БЛОКИ ИЗ МАТЕРИАЛА МДФ С ПОКРЫТИЕМ ШПОНОМ СТРОГАНЫМ ЦЕННЫХ ПОРОД | М2 | 8.03 |  | 0
166 | СЦЕНА | ВЕТРО-ВЛАГОЗАЩИТНАЯ МЕМБРАНА ИЗ НЕТКАННОГО ПОЛИПРОПИЛЕНОВОГО ПОЛОТНА | М2 | 194.9 |  | 0
167 | СЦЕНА | ПОДОКОННИКИ ИЗ ПЛАСТИКА | М | 15.9 |  | 0
168 | СЦЕНА | ОКОННЫЕ БЛОКИ ИЗ ПВХ С ТРЕХСЛОЙНЫМ СТЕКЛОПАКЕТОМ В КОМП. РУЧКАММИ С ЗАШЕЛКОЙ, ЗАМОК ВРЕЗНОЙ | М2 | 27.52 |  | 0
169 | СЦЕНА | УСТАНОВКА И СТОИМОСТЬ МОСКИТНЫЕ СЕТКИ | М2 | 6.4 |  | 0
170 | СЦЕНА | ПЛИНТУС ДЛЯ РЕЛИНА | М | 48 |  | 0
171 | СЦЕНА | СЕТКА СТЕКЛОКОМПОЗИТНАЯ 150Х150 СК-Д.4 ММ | М2 | 188.43 |  | 0
172 | СЦЕНА | ПОЛИЭТИЛЕНОВАЯ ПЛЕНКА 200 МКМ | М2 | 188.43 |  | 0
173 | СЦЕНА | ПЛАСТИНЫ (ПЛИТЫ) ИЗ ВСПЕНЕННОГО ПОЛИЭТИЛЕНА (ПЕНОПОЛИЭТИЛЕН) "IZOBUBBLE ППИ-П" ТОЛЩИНОЙ 20 ММ | М2 | 188.43 |  | 0
174 | СЦЕНА | УТЕПЛИТЕЛЬ -ЭКСТРУДИРОВАННЫЙ ПЕНОПОЛИСТИРОЛЬ ЭППС Л=0,0034 ВТ/МС, ТОЛЩ. 100ММ | М2 | 194.02 |  | 0
175 | СЦЕНА | ПАНЕЛИ ПЕРЕКРЫТИЙ МНОГОПУСТОТНЫЕ СЕРИИ 1.141-1 40С ВЫПУСК 1 СЕЙСМИЧНОСТЬ 8 БАЛЛОВ 1ПК 26.10-4,5 АТУ-С8 | ШТ | 2 |  | 0
176 | СЦЕНА | СТАЛЬНОЙ ЛИСТ 140Х100Х6 ММ | Т | 0.00528 |  | 0
177 | СЦЕНА | СТАЛЬНОЙ ЛИСТ 120Х40Х4 ММ | Т | 0.0006 |  | 0
178 | СЦЕНА | СТАЛЬНОЙ ЛИСТ 300Х300Х8 ММ | ТН | 0.1507 |  | 0
179 | СЦЕНА | СТАЛЬНОЙ ЛИСТ 200Х250Х8 ММ | ТН | 0.1639 |  | 0
180 | СЦЕНА | СТАЛЬНОЙ ЛИСТ 120Х80Х6 ММ | ТН | 0.02392 |  | 0
181 | СЦЕНА | СТАЛЬНОЙ ЛИСТ 260Х200Х6 ММ | ТН | 0.0676 |  | 0
182 | СЦЕНА | СТАЛЬНОЙ ЛИСТ 120Х50Х6 ММ | ТН | 0.0468 |  | 0
183 | СЦЕНА | ПАНЕЛИ ПЕРЕКРЫТИЙ МНОГОПУСТОТНЫЕ СЕРИИ 1.141-1 40С ВЫПУСК 1 СЕЙСМИЧНОСТЬ 8 БАЛЛОВ 1ПК 26.12-4,5 АТУ-С8 | ШТ | 2 |  | 0
184 | СЦЕНА | ПАНЕЛИ ПЕРЕКРЫТИЙ МНОГОПУСТОТНЫЕ СЕРИИ 1.141-1 40С ВЫПУСК 1 СЕЙСМИЧНОСТЬ 8 БАЛЛОВ 1ПК 29.10-4,5 АТУ-С8 | ШТ | 6 |  | 0
185 | СЦЕНА | ПАНЕЛИ ПЕРЕКРЫТИЙ МНОГОПУСТОТНЫЕ СЕРИИ 1.141-1 40С ВЫПУСК 1 СЕЙСМИЧНОСТЬ 8 БАЛЛОВ 1ПК 29.12-4,5 АТУ-С8 | ШТ | 7 |  | 0
186 | СЦЕНА | ПАНЕЛИ ПЕРЕКРЫТИЙ МНОГОПУСТОТНЫЕ СЕРИИ 1.141-1 40С ВЫПУСК 1 СЕЙСМИЧНОСТЬ 8 БАЛЛОВ 1ПК 47.12-4,5 АТУ-С8 | ШТ | 16 |  | 0
187 | С | БАЛКА ИЗ УГОЛОК 50Х50Х5 ММ | ТН | 0.03904 |  | 0
188 | С | УГОЛОК 50Х50Х5 ММ | ТН | 0.6384 |  | 0
189 | С | КВАДРАТНЫХ ТРУБА 80Х80Х4 | ТН | 0.8342 |  | 0
190 | С | КОНЬКИ ИЗ ЦВЕТНОГО ПРОФИЛИРОВАННОГО СТАЛЬНОГО ЛИСТА | М | 74.5 |  | 0
191 | С | ПАНЕЛИ ДЕКОРАТИВНЫЕ ОБЛИЦОВОЧНЫЕ ТИПА "ТУНИКАФОН" | М2 | 54.9 |  | 0
192 | С | ВОДОСТОЧНЫЕ ИЗДЕЛИЯ НАРУЖНЫЕ- ВОРОНКИ Д 120ММ | ШТ | 7 |  | 0
193 | С | ЛОТОК ИЗ ЦВЕТНОГО ЛИСТА | М | 64 |  | 0
194 | С | СНЕГОДЕРЖАТЕЛЬ ИЗ ОЦИНКОВАННОГО ЛИСТА | М | 54.6 |  | 0
195 | С | ЦВЕТНОЙ ПРОФИЛИРОВАННЫЙ ЛИСТ ИЗ СТАЛИ | М2 | 300.288 |  | 0
196 | С | КВАДРАТНЫХ ТРУБА 80Х80Х4 ММ | ТН | 0.5803 |  | 0
197 | С | УГОЛОК 63Х63Х5 ММ | ТН | 0.07092 |  | 0
198 | С | КВАДРАТНЫХ ТРУБА 80Х60Х4 | ТН | 0.2179 |  | 0
199 | С | ДЮБЕЛЬ (НР=694 НА 100 М2) | ШТ | 1469.2674 |  | 0
200 | С | ВИНТЫ САМОНАРЕЗАЮЩИЕ (НР=1728 НА 100 М2) | ШТ | 3658.3488 |  | 0
201 | С | Г-ОБРАЗНЫЙ ПРОФИЛ 60Х40Х1,2 L=1000 (НР=170 НА 100 М2) | М | 359.907 |  | 0
202 | С | ЩЕТКИ МЕТАЛЛИЧЕСКИЕ (НР=2 НА 100 М2) | ШТ | 3.3204 |  | 0
203 | С | МИНЕРАЛЬНО-КОМПОЗИТНЫМИ ПАНЕЛИ (МКП) (НР=103 НА 100 М2) | М2 | 216.6906 |  | 0
204 | С | ПОДОКОННЫЙ СЛИВ | М | 20.2544 |  | 0
205 | С | КЛЕЕВАЯ СЛОЙ ШТУКАТУРКИ | КГ | 846.702 |  | 0
206 | С | БОЛТЫ АНКЕРНЫЕ (НР=576 НА 100 М2) | ШТ | 1219.2379 |  | 0
207 | С | КРОНШТЕЙН (НР=288 НА 100 М2) | ШТ | 609.7248 |  | 0
208 | С | НАПРАВЛЯЮЩИЕ ШЛЯПНЫЙ (КПШ) ПРОФИЛ 60Х20Х1,2 L=1000 (НР=170 НА 100 М2) | М | 359.907 |  | 0
209 | С | СТЕКЛОКОМПОЗИТНАЯ КЛАДОЧНАЯ СЕТКА ДИАМ. 4 ММ, РАЗМЕР ЯЧЕЙКИ 150Х150 ММ | М2 | 7.5 |  | 0
210 | С | ОЦИНКОВАННАЯ СТАЛЬ ЛИСТОВАЯ ГОСТ 7118-78 ТОЛЩ. 0,5ММ | ТН | 0.0132 |  | 0
211 | С | ПЕНОПОЛИСТИРОЛ ЭППС 50 ММ | М2 | 45.69 |  | 0
212 | С | ЦОКОЛЬНЫЙ ПРОФИЛЬ | М | 18.2622 |  | 0
213 | С | ОКОННЫЙ ПРОФИЛЬ | М | 74.709 |  | 0
214 | С | ГИДРОВЕТРОЗАЩИТНАЯ МЕМБРАНА-200МКМ (НР=105 НА 100 М2) | М2 | 174.321 |  | 0
215 | С | ПЛИТЫ ИЗ МИНЕРАЛЬНОЙ ВАТЫ WOLAN, ТОЛЩИНОЙ 100 ММ (НР=103 НА 100 М2) | М2 | 171.0006 |  | 0
216 | С | КВАДРАТНЫХ ТРУБА 40Х25Х2 ММ ДЛЯ ОБРЕШЕТКИ | ТН | 1.045 |  | 0
217 | С | КВАДРАТНЫХ ТРУБА 80Х60Х4 ММ | ТН | 1.8206 |  | 0
218 | 204-9220 | АРМАТУРА ДЛЯ МОНОЛИТНЫХ ЖЕЛЕЗОБЕТОННЫХ КОНСТРУКЦИЙ В ВИДЕ СЕТОК И ПЛОСКИХ КАРКАСОВ, ПЕРИОДИЧЕСКОГО ПРОФИЛЯ КЛАССА АIII, ДИАМЕТРОМ 10 ММ | Т | 0.3391 |  | 0
219 | 204-9221 | АНКЕР АРМАТУРА КЛАССА АIII, ДИАМЕТРОМ 12 ММ | Т | 0.0275 |  | 0
220 | 204-9221 | АРМАТУРА ДЛЯ МОНОЛИТНЫХ ЖЕЛЕЗОБЕТОННЫХ КОНСТРУКЦИЙ В ВИДЕ СЕТОК И ПЛОСКИХ КАРКАСОВ, ПЕРИОДИЧЕСКОГО ПРОФИЛЯ КЛАССА АIII, ДИАМЕТРОМ 12 ММ | Т | 2.095 |  | 0
221 | 204-9221 | АРМОВЫПУСКИ ИЗ АРМАТУРА ПРОФИЛЯ КЛАССА АIII, ДИАМЕТРОМ 12 ММ | Т | 0.185 |  | 0
222 | 204-9222 | АРМАТУРА ДЛЯ МОНОЛИТНЫХ ЖЕЛЕЗОБЕТОННЫХ КОНСТРУКЦИЙ В ВИДЕ СЕТОК И ПЛОСКИХ КАРКАСОВ, ПЕРИОДИЧЕСКОГО ПРОФИЛЯ КЛАССА АIII, ДИАМЕТРОМ 14 ММ | Т | 0.0924 |  | 0
223 | 204-9223 | АРМАТУРА ДЛЯ МОНОЛИТНЫХ ЖЕЛЕЗОБЕТОННЫХ КОНСТРУКЦИЙ В ВИДЕ СЕТОК И ПЛОСКИХ КАРКАСОВ, ПЕРИОДИЧЕСКОГО ПРОФИЛЯ КЛАССА АIII, ДИАМЕТРОМ 16 ММ | Т | 0.18612 |  | 0
224 | 204-9223 | АРМОВЫПУСКИ ИЗ АРМАТУРА ПРОФИЛЯ КЛАССА АIII, ДИАМЕТРОМ 16 ММ | Т | 0.096 |  | 0
225 | 204-9223 | АРМАТУРА ДЛЯ МОНОЛИТНЫХ ЖЕЛЕЗОБЕТОННЫХ КОНСТРУКЦИЙ В ВИДЕ СЕТОК И ПЛОСКИХ КАРКАСОВ, ПЕРИОДИЧЕСКОГО ПРОФИЛЯ КЛАССА АIII, ДИАМЕТРОМ 16-18 ММ | Т | 0.34385 |  | 0
226 | 204-9224 | АРМАТУРА ДЛЯ МОНОЛИТНЫХ ЖЕЛЕЗОБЕТОННЫХ КОНСТРУКЦИЙ В ВИДЕ СЕТОК И ПЛОСКИХ КАРКАСОВ, ПЕРИОДИЧЕСКОГО ПРОФИЛЯ КЛАССА АIII, ДИАМЕТРОМ 22-25 ММ | Т | 0.02784 |  | 0
227 | 204-9231 | ХОМУТ АРМАТУРА КЛАССА АI, ДИАМЕТРОМ 6 ММ | Т | 0.083 |  | 0
228 | 204-9231 | АРМАТУРА ДЛЯ МОНОЛИТНЫХ ЖЕЛЕЗОБЕТОННЫХ КОНСТРУКЦИЙ В ВИДЕ ПРОСТРАНСТВЕННЫХ КАРКАСОВ, ГЛАДКАЯ КЛАССА АI, ДИАМЕТРОМ 6 ММ | Т | 0.49704 |  | 0
229 | 204-9232 | АРМАТУРА ДЛЯ МОНОЛИТНЫХ ЖЕЛЕЗОБЕТОННЫХ КОНСТРУКЦИЙ В ВИДЕ ПРОСТРАНСТВЕННЫХ КАРКАСОВ, ГЛАДКАЯ КЛАССА АI, ДИАМЕТРОМ 8 ММ | Т | 0.0212 |  | 0
| ИТОГО ПО СТРОИТЕЛЬНЫМ МАТЕРИАЛАМ: |  | СУМ |  |  | 0
на | НА РЕМОНТНО СТРОИТЕЛЬНЫЕ РАБОТЫ,
(наименование работ и затрат, наименование объекта)
N п.п. | Шифр номера нормативов и коды ресурсов | Наименование работ и затрат | Единица измерения | Количество | Сметная стоимость
в базисном уровне
[5 empty] | на.ед.изм. | общая
1 | 2 | 3 | 4 | 5 | 6 | 7
ИТОГО ПО ЛОКАЛЬНОМУ РЕСУРСНОМУ РАСЧЕТУ, СОСТАВЛЕННОМУ НА ОСНОВЕ ЛОКАЛЬНОЙ РЕСУРСНОЙ ВЕДОМОСТИ N
ТРУДОВЫЕ РЕСУРСЫ
1 | 1 | ЗАТРАТЫ ТРУДА РАБОЧИХ-СТРОИТЕЛЕЙ | ЧЕЛ.-Ч | 5715.9017 | 0 | 0
2 | 3 | ЗАТРАТЫ ТРУДА МАШИНИСТОВ | ЧЕЛ.-Ч | 51.9793 | -- | --
| ИТОГО ПО ТРУДОВЫМ РЕСУРСАМ: |  | СУМ |  |  | 0
СТРОИТЕЛЬНЫЕ МАШИНЫ И МЕХАНИЗМЫ
3 | 257 | БУЛЬДОЗЕРЫ ПРИ РАБОТЕ НА ДРУГИХ ВИДАХ СТРОИТЕЛЬСТВА (КРОМЕ ВОДОХОЗЯЙСТВЕННОГО) 59 (80) КВТ (Л.С.) | МАШ.-Ч | 0.42638 | 0 | 0
4 | 403 | ВИБРАТОРЫ ГЛУБИННЫЕ | МАШ.-Ч | 14.2965 | 0 | 0
5 | 404 | ВИБРАТОРЫ ПОВЕРХНОСТНЫЕ | МАШ.-Ч | 72.1704 | 0 | 0
6 | 521 | ДРЕЛИ ЭЛЕКТРИЧЕСКИЕ | МАШ.-Ч | 43.1836 | 0 | 0
7 | 659 | КОМПРЕССОРЫ ПЕРЕДВИЖНЫЕ С ДВИГАТЕЛЕМ ВНУТРЕННЕГО СГОРАНИЯ ДАВЛЕНИЕМ ДО 686 КПА (7 АТМ.) 5 М3/МИН | МАШ.-Ч | 9.7021 | 0 | 0
8 | 762 | КРАНЫ НА АВТОМОБИЛЬНОМ ХОДУ ПРИ РАБОТЕ НА ДРУГИХ ВИДАХ СТРОИТЕЛЬСТВА 10 Т | МАШ.-Ч | 2.8677 | 0 | 0
9 | 787 | КРАНЫ НА ГУСЕНИЧНОМ ХОДУ ПРИ РАБОТЕ НА ДРУГИХ ВИДАХ СТРОИТЕЛЬСТВА 40 Т | МАШ.-Ч | 0.61552 | 0 | 0
10 | 913 | КОТЛЫ БИТУМНЫЕ ПЕРЕДВИЖНЫЕ 400 Л | МАШ.-Ч | 3.0048 | 0 | 0
11 | 975 | ЛЕБЕДКИ ЭЛЕКТРИЧЕСКИЕ, ТЯГОВЫМ УСИЛИЕМ ДО 5,79 (0,59) КН (Т) | МАШ.-Ч | 2.908 | 0 | 0
12 | 982 | ЛЕБЕДКИ ЭЛЕКТРИЧЕСКИЕ, ТЯГОВЫМ УСИЛИЕМ 122,62 (12,5) КН (Т) | МАШ.-Ч | 18.8575 | 0 | 0
13 | 1041 | ШУРУПОВЕРТЫ | МАШ.-Ч | 1.7547 | 0 | 0
14 | 1146 | МАШИНЫ ШЛИФОВАЛЬНЫЕ УГЛОВЫЕ | МАШ.-Ч | 0.63225 | 0 | 0
15 | 1147 | МАШИНЫ ШЛИФОВАЛЬНЫЕ ЭЛЕКТРИЧЕСКИЕ | МАШ.-Ч | 1.4753 | 0 | 0
16 | 1199 | МОЛОТКИ ПРИ РАБОТЕ ОТ ПЕРЕДВИЖНЫХ КОМПРЕССОРНЫХ СТАНЦИЙ ОТБОЙНЫЕ ПНЕВМАТИЧЕСКИЕ | МАШ.-Ч | 6.5945 | 0 | 0
17 | 1513 | ПРЕОБРАЗОВАТЕЛИ СВАРОЧНЫЕ С НОМИНАЛЬНЫМ СВАРОЧНЫМ ТОКОМ 315-500 А | МАШ.-Ч | 3.5211 | 0 | 0
18 | 1523 | ПИЛЫ ДИСКОВЫЕ ЭЛЕКТРИЧЕСКИЕ | МАШ.-Ч | 28.0571 | 0 | 0
19 | 1571 | ПИЛА ЭЛЕКТРИЧЕСКАЯ ЦЕПНАЯ | МАШ.-Ч | 0.03443 | 0 | 0
20 | 1702 | СТАНОК КАМНЕРЕЗНЫЙ УНИВЕРСАЛЬНЫЙ | МАШ.-Ч | 0.96264 | 0 | 0
21 | 1866 | ТРАМБОВКИ ПНЕВМАТИЧЕСКИЕ | МАШ.-Ч | 9.9544 | 0 | 0
22 | 2016 | УСТАНОВКИ ДЛЯ СВАРКИ РУЧНОЙ ДУГОВОЙ (ПОСТОЯННОГО ТОКА) | МАШ.-Ч | 90.9754 | 0 | 0
23 | 2209 | ШУРУПОВЕРТЫ СТРОИТЕЛЬНО-МОНТАЖНЫЕ | МАШ.-Ч | 50.184 | 0 | 0
24 | 2499 | АВТОМОБИЛИ БОРТОВЫЕ ГРУЗОПОДЪЕМНОСТЬЮ ДО 5 Т | МАШ.-Ч | 3.8829 | 0 | 0
25 | 2509 | АВТОМОБИЛИ БОРТОВЫЕ ГРУЗОПОДЪЕМНОСТЬЮ ДО 5 Т | МАШ.-Ч | 10.5578 | 0 | 0
26 | 2510 | АВТОМОБИЛИ БОРТОВЫЕ ГРУЗОПОДЪЕМНОСТЬЮ ДО 8 Т | МАШ.-Ч | 0.67058 | 0 | 0
27 | 2511 | АВТОМОБИЛИ БОРТОВЫЕ ГРУЗОПОДЪЕМНОСТЬЮ ДО 15 Т | МАШ.-Ч | 3.4361 | 0 | 0
28 | 2515 | АГРЕГАТЫ ОКРАСОЧНЫЕ ВЫСОКОГО ДАВЛЕНИЯ ДЛЯ ОКРАСКИ ПОВЕРХНОСТЕЙ КОНСТРУКЦИЙ МОЩНОСТЬЮ 1 КВТ | МАШ.-Ч | 11.3474 | 0 | 0
29 | 2577 | АППАРАТЫ ДЛЯ ГАЗОВОЙ СВАРКИ И РЕЗКИ | МАШ.-Ч | 6.3601 | 0 | 0
30 | 2667 | СТАНКИ ФРЕЗЕРНЫЕ | МАШ.-Ч | 84.5453 | 0 | 0
31 | 2831 | МОЛОТКИ ОТБОЙНЫЕ ЭЛЕКТРИЧЕСКИЕ | МАШ.-Ч | 3.1047 | 0 | 0
32 | 2875 | ПЕРФОРАТОРЫ ЭЛЕКТРИЧЕСКИЕ | МАШ.-Ч | 5.3824 | 0 | 0
33 | 3296 | МАШИНЫ ШЛИФОВАЛЬНЫЕ ЭЛЕКТРИЧЕСКИЕ (БЕЗ СТОИМОСТИ ЭЛЕКТРОЭНЕРГИИ) | МАШ.-Ч | 0.53317 | 0 | 0
34 | 3325 | ДРЕЛЬ-ПЕРФОРАТОР ЭЛЕКТРИЧЕСКАЯ | МАШ.-Ч | 59.1306 | 0 | 0
| ИТОГО ПО СТРОИТЕЛЬНЫМ МАШИНАМ: |  | СУМ |  |  | 0
| В Т.Ч. ЗАРАБОТНАЯ ПЛАТА МАШИНИСТОВ: |  | СУМ |  |  | --
МАТЕРИАЛЬНЫЕ РЕСУРСЫ
35 | 6317 | БЕТОН ТЯЖЕЛЫЙ КЛАССА В12,5 /М-150/ ФРАКЦИИ 5-20 ММ | М3 | 3.1926 | 0 | 0
36 | 6321 | БЕТОН ТЯЖЕЛЫЙ КЛАССА В12,5 /М-150/ ФРАКЦИИ 5-20 ММ | М3 | 6.732 | 0 | 0
37 | 6717 | БЕТОН ТЯЖЕЛЫЙ ВОДОНЕПРОНИЦАЕМЫЙ 0,4 МПА КЛАССА В12,5 /М-150/ ФРАКЦИИ 10-20 ММ | М3 | 9.9876 | 0 | 0
38 | 6723 | БЕТОН ТЯЖЕЛЫЙ ВОДОНЕПРОНИЦАЕМЫЙ 0,4 МПА КЛАССА В15 /М-200/ ФРАКЦИИ 20-40 ММ | М3 | 11.4999 | 0 | 0
39 | 9203 | БРУСЧАТКА | М2 | 53.73 | 0 | 0
40 | 9210 | ВОДА | М3 | 0.03344 | 0 | 0
41 | 9219 | ВОДА | М3 | 40.2711 | 0 | 0
42 | 12121 | РАСТВОР ЦЕМЕНТНО-ИЗВЕСТКОВЫЙ М50 | М3 | 0.17936 | 0 | 0
43 | 12138 | РАСТВОР ЦЕМЕНТНО-ИЗВЕСТКОВЫЙ 1:1:6 | М3 | 1.9547 | 0 | 0
44 | 12146 | РАСТВОР ГОТОВЫЙ ОТДЕЛОЧНЫЙ ТЯЖЕЛЫЙ, ИЗВЕСТКОВЫЙ: 1:2,0 | М3 | 0.01512 | 0 | 0
45 | 12147 | РАСТВОР ОТДЕЛОЧНЫЙ ТЯЖЕЛЫЙ ИЗВЕСТКОВЫЙ 1:2,5 | М3 | 2.4424 | 0 | 0
46 | 12217 | РАСТВОР ГОТОВЫЙ ОТДЕЛОЧНЫЙ ТЯЖЕЛЫЙ, ЦЕМЕНТНЫЙ: 1:3 | М3 | 1.6349 | 0 | 0
47 | 17285 | ПЛИТЫ МРАМОРНЫЕ ПОЛИРОВАННЫЕ ДЛЯ ПОДСТУПЕНКОВ | М2 | 3.768 | 0 | 0
48 | 18060 | ПЛИТЫ МРАМОРНЫЕ ПОЛИРОВАННЫЕ ДЛЯ СТУПЕНЕЙ И ПОДОКОННИКОВ | М2 | 15.2604 | 0 | 0
49 | 18062 | ПЛИТЫ МРАМОРНЫЕ 15 ММ | М2 | 92.88 | 0 | 0
50 | 29160 | ВИНТЫ САМОНАРЕЗАЮЩИЕ | ШТ | 4124.16 | 0 | 0
51 | 29161 | БОЛТЫ АНКЕРНЫЕ | ШТ | 632.58 | 0 | 0
52 | 29962 | ЗАКЛАДНЫЕ ДЕТАЛИ ИЗ АЛЮМИНИЕВОГО ПРОФИЛЯ РАЗМЕРОМ 60Х27Х0,6 | М | 27.555 | 0 | 0
53 | 29981 | НАЛИЧНИКИ ИЗ МДФ | М | 44.064 | 0 | 0
54 | 30322 | БОЛТЫ СТРОИТЕЛЬНЫЕ С ГАЙКАМИ И ШАЙБАМИ | Т | 0.013149 | 0 | 0
55 | 30383 | ГВОЗДИ ПРОВОЛОЧНЫЕ ОЦИНКОВАННЫЕ ДЛЯ АСБЕСТОЦЕМЕНТНОЙ КРОВЛИ 4,5Х120 ММ | Т | 0.002873 | 0 | 0
56 | 30405 | ГВОЗДИ ТОЛЕВЫЕ КРУГЛЫЕ 3,0Х40 ММ | Т | 0.000302 | 0 | 0
57 | 30407 | ГВОЗДИ СТРОИТЕЛЬНЫЕ | Т | 0.010562 | 0 | 0
58 | 30625 | ВЫТЯЖНЫЕ КЛЕПКИ | ШТ | 2062.08 | 0 | 0
59 | 30654 | ГИПСОВЫЕ ВЯЖУЩИЕ Г-3 | Т | 0.00742 | 0 | 0
60 | 30704 | ПЛИТКИ КЕРАМИЧЕСКИЕ ГЛАЗУРОВАННЫЕ ДЛЯ ВНУТРЕННЕЙ ОБЛИЦОВКИ СТЕН ГЛАДКИЕ С ЗАВАЛОМ ЦВЕТНЫЕ (ОДНОТОННЫЕ) | М2 | 108.67 | 0 | 0
61 | 30732 | ПЛИТКИ КЕРАМИЧЕСКИЕ ДЛЯ ПОЛОВ ГЛАДКИЕ НЕГЛАЗУРОВАННЫЕ ОДНОЦВЕТНЫЕ С КРАСИТЕЛЕМ КВАДРАТНЫЕ И ПРЯМОУГОЛЬНЫЕ | М2 | 65.3004 | 0 | 0
62 | 30795 | ДЮБЕЛИ РАСПОРНЫЕ ПОЛИЭТИЛЕНОВЫЕ 6Х30 ММ | 10 ШТ | 22.9599 | 0 | 0
63 | 31054 | КРАСКИ ВОДОЭМУЛЬСИОННЫЕ | Т | 0.43771 | 0 | 0
64 | 31281 | ЗАМКИ ДВЕРНЫЕ ВРЕЗНЫЕ С РУЧКОЙ | КОМПЛЕКТ | 8 | 0 | 0
65 | 31419 | ГРУНТОВКА ГФ-021 КРАСНО-КОРИЧНЕВАЯ | Т | 0.057002 | 0 | 0
66 | 31434 | ГРУНТОВКА | Т | 0.22536 | 0 | 0
67 | 31440 | ГРУНТОВКИ МАСЛЯНЫЕ, ГОТОВЫЕ К ПРИМЕНЕНИЮ | Т | 0.02475 | 0 | 0
68 | 31478 | ДЮБЕЛЬ-ПРОБКИ ДЛ. 65 ММ | ШТ | 565.435 | 0 | 0
69 | 31524 | РАСТВОРИТЕЛЬ МАРКИ Р-4 | Т | 0.000278 | 0 | 0
70 | 31593 | СУХАЯ РАСТВОРНАЯ СМЕСЬ ДЛЯ УСТРОЙСТВА НАЛИВНОГО ПОЛА (ПО ПРОЕКТУ) | КГ | 736.668 | 0 | 0
71 | 31655 | ОЛИФА ДЛЯ УЛУЧШЕННОЙ ОКРАСКИ (10% НАТУРАЛЬНОЙ, 90% КОМБИНИРОВАННОЙ) | Т | 0.037079 | 0 | 0
72 | 31688 | КЛЕЙ "БУСТИЛАТ" | Т | 0.06821 | 0 | 0
73 | 31709 | ШПАТЛЕВКА КЛЕЕВАЯ | Т | 1.7451 | 0 | 0
74 | 31710 | ШПАТЛЕВКА КЛЕЕВАЯ | Т | 0.82993 | 0 | 0
75 | 31710 | ШПАТЛЕВКА КЛЕЕВАЯ | Т | 0.021814 | 0 | 0
76 | 31714 | ШПАТЛЕВКА МАСЛЯНО-КЛЕЕВАЯ | Т | 0.016019 | 0 | 0
77 | 31795 | ЭМАЛЬ ПФ-115 СЕРАЯ | Т | 0.17657 | 0 | 0
78 | 31907 | РУБЕРОИД КРОВЕЛЬНЫЙ С КРУПНОЗЕРНИСТОЙ ПОСЫПКОЙ С ПЫЛЕВИДНОЙ ПОСЫПКОЙ РКП-350Б | М2 | 345.213 | 0 | 0
79 | 32037 | ЛИНОЛЕУМ РЕЗИНОВЫЙ НА ТЕПЛОЗВУКОИЗОЛИРУЮЩЕЙ ПОДОСНОВЕ (РЕЛИН) | М2 | 139.1484 | 0 | 0
80 | 32104 | МАСТИКА БИТУМНАЯ КРОВЕЛЬНАЯ ГОРЯЧАЯ | Т | 0.73317 | 0 | 0
81 | 32141 | МАСТИКА БИТУМНО-РЕЗИНОВАЯ КРОВЕЛЬНАЯ | Т | 0.56389 | 0 | 0
82 | 32507 | ПОКОВКИ ОЦИНКОВАННЫЕ МАССОЙ 2,825 КГ | Т | 0.16652 | 0 | 0
83 | 32521 | ПРОВОЛОКА КАНАТНАЯ ОЦИНКОВАННАЯ ДИАМЕТРОМ 2,6 ММ | Т | 0.001464 | 0 | 0
84 | 32522 | ПРОВОЛОКА КАНАТНАЯ ОЦИНКОВАННАЯ ДИАМЕТРОМ 3 ММ | Т | 0.000122 | 0 | 0
85 | 32524 | КАТАНКА ГОРЯЧЕКАТАНАЯ В МОТКАХ ДИАМЕТРОМ 6,3-6,5 ММ | Т | 0.054392 | 0 | 0
86 | 32540 | ПРОВОЛОКА СТАЛЬНАЯ НИЗКОУГЛЕРОДИСТАЯ РАЗНОГО НАЗНАЧЕНИЯ ОЦИНКОВАННАЯ ДИАМЕТРОМ 3,0 ММ | Т | 0.003768 | 0 | 0
87 | 34035 | УАЙТ-СПИРИТ | Т | 0.01301 | 0 | 0
88 | 34241 | КИСЛОРОД ТЕХНИЧЕСКИЙ ГАЗООБРАЗНЫЙ | М3 | 7.3834 | 0 | 0
89 | 34288 | КСИЛОЛ НЕФТЯНОЙ МАРКИ А | Т | 0.009476 | 0 | 0
90 | 34326 | ПРОПАН-БУТАН | М3 | 0.037565 | 0 | 0
91 | 34501 | ПОРТЛАНДЦЕМЕНТ ОБЩЕСТРОИТЕЛЬНОГО НАЗНАЧЕНИЯ БЕЗДОБАВОЧНЫЙ МАРКИ 400 | Т | 0.043468 | 0 | 0
92 | 34552 | ЦЕМЕНТ ДЛЯ ПРИГОТОВЛЕНИЯ РАСТВОРА В ПОСТРОЕЧНЫХ УСЛОВИЯХ И В ДРУГИХ ПОДОБНЫХ СЛУЧАЯХ МАРКА ПО ПРОЕКТУ | Т | 0.066 | 0 | 0
93 | 35100 | ШУРУПЫ С ПОЛУКРУГЛОЙ ГОЛОВКОЙ 3,5Х35 ММ | Т | 7.3e-05 | 0 | 0
94 | 35310 | ЭЛЕКТРОДЫ ДИАМЕТРОМ 4 ММ Э42 | Т | 0.068708 | 0 | 0
95 | 35318 | ЭЛЕКТРОДЫ ДИАМЕТРОМ 5 ММ Э42 | Т | 0.028835 | 0 | 0
96 | 35326 | ЭЛЕКТРОДЫ ДИАМЕТРОМ 6 ММ Э42 | Т | 0.020276 | 0 | 0
97 | 35389 | ШУРУП САМОНАРЕЗАЮЩИЙ (LN) 3,5/9,5 ММ | ШТ | 341.5608 | 0 | 0
98 | 35391 | ШУРУП САМОНАРЕЗАЮЩИЙ (TN) 3,5/35 ММ | ШТ | 229.599 | 0 | 0
99 | 35504 | КАНАТЫ ПЕНЬКОВЫЕ ПРОПИТАННЫЕ | Т | 0.00073 | 0 | 0
100 | 35510 | ОПИЛКИ ДРЕВЕСНЫЕ | М3 | 4.5891 | 0 | 0
101 | 35526 | КАРБОРУНД | КГ | 1.4017 | 0 | 0
102 | 35538 | ШКУРКА ШЛИФОВАЛЬНАЯ ДВУХСЛОЙНАЯ С ЗЕРНИСТОСТЬЮ 40/25 | М2 | 8.3385 | 0 | 0
103 | 36025 | БРУСКИ ОБРЕЗНЫЕ ХВОЙНЫХ ПОРОД ДЛИНОЙ 4-6,5 М, ШИРИНОЙ 75-150 ММ, ТОЛЩИНОЙ 40-75 ММ, III СОРТА | М3 | 0.002504 | 0 | 0
104 | 36053 | ДОСКИ ОБРЕЗНЫЕ ХВОЙНЫХ ПОРОД ДЛИНОЙ 4-6,5 М, ШИРИНОЙ 75-150 ММ, ТОЛЩИНОЙ 25 ММ, III СОРТА | М3 | 0.01778 | 0 | 0
105 | 36061 | ДОСКИ ОБРЕЗНЫЕ ХВОЙНЫХ ПОРОД ДЛИНОЙ 4-6,5 М, ШИРИНОЙ 75-150 ММ, ТОЛЩИНОЙ 44 ММ И БОЛЕЕ, III СОРТА | М3 | 0.17148 | 0 | 0
106 | 36085 | ПИЛОМАТЕРИАЛЫ ХВОЙНЫХ ПОРОД БРУСКИ ОБРЕЗНЫЕ ДЛИНОЙ 2-3,75 М, ШИРИНОЙ 75-150 ММ, ТОЛЩИНОЙ 40-75 ММ III СОРТА | М3 | 0.008595 | 0 | 0
107 | 38617 | ПАКЛЯ ПРОПИТАННАЯ | КГ | 15.552 | 0 | 0
108 | 38668 | ЕРШИ МЕТАЛЛИЧЕСКИЕ | КГ | 5.4 | 0 | 0
109 | 43113 | ЩЕБЕНЬ | М3 | 14.066 | 0 | 0
110 | 43121 | КИРПИЧ | 1000ШТ | 0.304 | 0 | 0
111 | 43231 | КРАСКИ МАСЛЯНЫЕ ГОТОВЫЕ К ПРИМЕНЕНИЮ ДЛЯ ВНУТРЕННИХ РАБОТ | Т | 0.06021 | 0 | 0
112 | 43827 | ПОДВЕС ПРЯМОЙ ДЛЯ ПП-ПРОФИЛЯ 60Х27 ММ, ТОЛЩИНА 0,9 ММ | 100ШТ | 1.7078 | 0 | 0
113 | 43829 | ПРОФИЛЬ НАПРАВЛЯЮЩИЙ ПН-4 75/40/0,6 | М | 82.6686 | 0 | 0
114 | 43832 | ПРОФИЛЬ СТОЕЧНЫЙ ПС-4 75/50/0,6 | М | 156.1518 | 0 | 0
115 | 43840 | БРУСКИ ДЕРЕВЯННЫЕ 75Х50 ММ | М | 25.1748 | 0 | 0
116 | 44059 | ВЕТОШЬ | КГ | 5.4513 | 0 | 0
117 | 44070 | МАТЕРИАЛЫ ГИДРОИЗОЛЯЦИОННЫЕ РУЛОННЫЕ | М2 | 351.5616 | 0 | 0
118 | 44897 | ШЛИФКРУГИ | ШТ | 0.023358 | 0 | 0
119 | 45002 | КРУГ ОТРЕЗНОЙ | ШТ | 0.27489 | 0 | 0
120 | 45034 | РАСТВОР ГОТОВЫЙ КЛАДОЧНЫЙ ТЯЖЕЛЫЙ ЦЕМЕНТНЫЙ МАРКА ПО ПРОЕКТУ | М3 | 32.8095 | 0 | 0
121 | 45049 | ПЕСОК ДЛЯ СТРОИТЕЛЬНЫХ РАБОТ ПРИРОДНЫЙ | М3 | 1.6441 | 0 | 0
122 | 45077 | ПРОПАН-БУТАН, СМЕСЬ ТЕХНИЧЕСКАЯ | КГ | 1.7513 | 0 | 0
123 | 45691 | ДЮБЕЛЬ-ГВОЗДЬ 6/39 ММ | ШТ | 170.7804 | 0 | 0
124 | 45692 | ДЮБЕЛЬ С ШУРУПОМ 6/35 ММ | ШТ | 102.7404 | 0 | 0
125 | 49882 | КЛЕЙ СТРОИТЕЛЬНЫЙ "ЖИДКИЕ ГВОЗДИ" | КГ | 0.3468 | 0 | 0
126 | 51619 | ЩИТЫ ИЗ ДОСОК ТОЛЩИНОЙ 25 ММ | М2 | 18.0408 | 0 | 0
127 | 51622 | ЩИТЫ НАСТИЛА ПО ПРОЕКТНЫМ ДАННЫМ | М2 | 3.6494 | 0 | 0
128 | 55216 | ШТУКАТУРКА ФАСАДНАЯ ДЕКОРАТИВНАЯ ТИПА "BOLIX MPKA15DM" | КГ | 1962.7146 | 0 | 0
129 | 55218 | ГРУНТОВКА ПОЛИМЕРНАЯ ТИПА "BOLIX O" | КГ | 68.7225 | 0 | 0
130 | 73432 | ВОДОСТОЧНЫЕ ТРУБЫ Д 120ММ | М | 46.104 | 0 | 0
131 | 76851 | ШУРУПЫ-САМОРЕЗЫ | ШТ | 622.8 | 0 | 0
132 | 76853 | ШУРУПЫ-САМОРЕЗЫ 35 ММ | КГ | 2.034 | 0 | 0
133 | 80625 | ПЕНА МОНТАЖНАЯ (ГЕРМЕТИК ПЕНОПОЛИУРЕТАНОВЫЙ ТИПА MAKROFLEKS, SOUDAL) ДЛЯ ГЕРМЕТИЗАЦИИ СТЫКОВ В БАЛЛОНЧИКЕ ЕМКОСТЬЮ 0,75 Л | ШТ | 13.957 | 0 | 0
134 | 81864 | КЛИНЬЯ ДЕРЕВЯННЫЕ | ШТ | 92.4 | 0 | 0
135 | 96384 | КАНАТ ДВОЙНОЙ СВИВКИ, ТИПА ТК, КОНСТРУКЦИИ 6Х19(1+6+12)+1 О.С. ОЦИНКОВАННЫЙ, ИЗ ПРОВОЛОК МАРКИ В, МАРКИРОВОЧНАЯ ГРУППА 1770 Н/ММ2, ДИАМЕТРОМ, ММ: 5,5 | 10М | 0.008654 | 0 | 0
136 | 99997 | СТРОИТЕЛЬНЫЙ МУСОР И МАССА ВОЗВРАТНЫХ МАТЕРИАЛОВ | Т | 6.208 | 0 | 0
137 | 99999 | СТРОИТЕЛЬНЫЙ МУСОР | Т | 34.9927 | 0 | 0
138 | 460797 | ПОЛИИЗОЛ ТПП БЕЗ ФОЛЬГИ 3ММ | М2 | 347.9304 | 0 | 0
139 | СЦЕНА | БЛОКИ ДВЕРНЫЕ И ФРАМУГИ БЛОКИ ДВЕРНЫЕ АЛЮМИНИЕВЫЕ ДВОЙНОЙ СТЕКЛЯНЫЙ БЕЛОГО ЦВЕТА С УСТАНОВЛЕННЫМИ ПРИБОРАМИ | М2 | 33.5 | 0 | 0
140 | СЦЕНА | СТАЛЬНОЙ ЛИСТ 200Х250Х8 ММ | ТН | 0.179 | 0 | 0
141 | СЦЕНА | СТОЙКА ИЗ КВАДРАТНЫХ ТРУБА 80Х40Х2 ММ | ТН | 0.032053 | 0 | 0
142 | СЦЕНА | СТОЙКА ИЗ КВАДРАТНЫХ ТРУБА 150Х100Х6 ММ | ТН | 0.3158 | 0 | 0
143 | СЦЕНА | ЛИСТЬ СТАЛЬНАЯ 10 ММ | ТН | 0.1075 | 0 | 0
144 | СЦЕНА | СТОЙКА ИЗ КВАДРАТНЫХ ТРУБА 100Х100Х5 ММ | ТН | 0.1928 | 0 | 0
145 | СЦЕНА | ШАЙБА М 20 | ШТ | 24 | 0 | 0
146 | СЦЕНА | ГАЙКА М 20 | ШТ | 24 | 0 | 0
147 | СЦЕНА | БОЛЬТ М 20Х650 | ШТ | 24 | 0 | 0
148 | СЦЕНА | ЛИСТЬ СТАЛЬНАЯ 400Х350Х10 ММ | ТН | 0.0654 | 0 | 0
149 | СЦЕНА | СЕТКА СТЕКЛОКОМПОЗИТНАЯ 150Х150 СК-Д.4 ММ | М2 | 85.95 | 0 | 0
150 | СЦЕНА | ПЛАСТИНЫ (ПЛИТЫ) ИЗ ВСПЕНЕННОГО ПОЛИЭТИЛЕНА (ПЕНОПОЛИЭТИЛЕН) "IZOBUBBLE ППИ-П" ТОЛЩИНОЙ 10 ММ | М2 | 85.95 | 0 | 0
151 | СЦЕНА | ПЛИНТУС ДЛЯ РЕЛИНА | М | 87.3 | 0 | 0
152 | СЦЕНА | ПОРУЧЕНЬ ДЛЯ ИНВАЛИДОВ НАСТЕННЫЙ С КОМПЛЕКТОМ | М | 28.8 | 0 | 0
153 | СЦЕНА | ПЕРЕГОРОДКИ ИЗ АЛЮМИНИЕВЫХ С ДВЕРЯМИ СТЕКЛО | М2 | 41.61 | 0 | 0
154 | СЦЕНА | ДВЕРНЫЕ БЛОКИ ИЗ МАТЕРИАЛА МДФ С ПОКРЫТИЕМ ШПОНОМ СТРОГАНЫМ ЦЕННЫХ ПОРОД | М2 | 14.4 | 0 | 0
155 | СЦЕНА | ВЕТРО-ВЛАГОЗАЩИТНАЯ МЕМБРАНА ИЗ НЕТКАННОГО ПОЛИПРОПИЛЕНОВОГО ПОЛОТНА | М2 | 313.83 | 0 | 0
156 | СЦЕНА | ПОДОКОННИКИ ИЗ ПЛАСТИКА | М | 23.1 | 0 | 0
157 | СЦЕНА | ЖАЛЮЗИ, ЗАНАВЕСКИ ГОРИЗОНТАЛЬНЫЕ ДЛЯ МЕДИЦИНСКИХ УЧРЕЖДЕНИЙ С КОМПЛЕКТУЮЩИМИ ДЕТАЛЯМИ | М2 | 36.74 | 0 | 0
158 | СЦЕНА | СТАЛЬНОЙ ЛИСТ 100Х400Х5 ММ | ТН | 0.09444 | 0 | 0
159 | СЦЕНА | УТЕПЛИТЕЛЬ -ЭКСТРУДИРОВАННЫЙ ПЕНОПОЛИСТИРОЛЬ ЭППС Л=0,0034 ВТ/МС, ТОЛЩ. 100ММ | М2 | 313.83 | 0 | 0
160 | СЦЕНА | СТАЛЬНОЙ ЛИСТ 120Х40Х4 ММ | Т | 0.0006 | 0 | 0
161 | СЦЕНА | СТАЛЬНОЙ ЛИСТ 140Х100Х6 ММ | Т | 0.00528 | 0 | 0
162 | СЦЕНА | СТАЛЬНОЙ ЛИСТ 300Х300Х8 ММ | ТН | 0.2317 | 0 | 0
163 | С | БАЛКА ИЗ УГОЛОК 50Х50Х5 ММ | ТН | 0.03904 | 0 | 0
164 | С | КВАДРАТНЫХ ТРУБА 80Х80Х4 | ТН | 0.8901 | 0 | 0
165 | С | КВАДРАТНЫХ ТРУБА 80Х60Х4 ММ | ТН | 2.7888 | 0 | 0
166 | С | КВАДРАТНЫХ ТРУБА 80Х80Х4 ММ | ТН | 0.8565 | 0 | 0
167 | С | КВАДРАТНЫХ ТРУБА 40Х25Х2 ММ ДЛЯ ОБРЕШЕТКИ | ТН | 1.6003 | 0 | 0
168 | С | БОЛТЫ АНКЕРНЫЕ (НР=576 НА 100 М2) | ШТ | 1583.0915 | 0 | 0
169 | С | ЦВЕТНОЙ ПРОФИЛИРОВАННЫЙ ЛИСТ ИЗ СТАЛИ | М2 | 464.61 | 0 | 0
170 | С | СНЕГОДЕРЖАТЕЛЬ ИЗ ОЦИНКОВАННОГО ЛИСТА | М | 59.6 | 0 | 0
171 | С | ПЛИТЫ ИЗ МИНЕРАЛЬНОЙ ВАТЫ WOLAN, ТОЛЩИНОЙ 100 ММ (НР=103 НА 100 М2) | М2 | 234.9327 | 0 | 0
172 | С | ВИНТЫ САМОНАРЕЗАЮЩИЕ (НР=1728 НА 100 М2) | ШТ | 4750.0992 | 0 | 0
173 | С | КРОНШТЕЙН (НР=288 НА 100 М2) | ШТ | 791.6832 | 0 | 0
174 | С | НАПРАВЛЯЮЩИЕ ШЛЯПНЫЙ (КПШ) ПРОФИЛ 60Х20Х1,2 L=1000 (НР=170 НА 100 М2) | М | 467.313 | 0 | 0
175 | С | ГИДРОВЕТРОЗАЩИТНАЯ МЕМБРАНА-200МКМ (НР=105 НА 100 М2) | М2 | 239.4945 | 0 | 0
176 | С | ОКОННЫЙ ПРОФИЛЬ | М | 102.6405 | 0 | 0
177 | С | ЦОКОЛЬНЫЙ ПРОФИЛЬ | М | 25.0899 | 0 | 0
178 | С | ПЕНОПОЛИСТИРОЛ ЭППС 50 ММ | М2 | 46.8 | 0 | 0
179 | С | ДЮБЕЛЬ (НР=694 НА 100 М2) | ШТ | 1907.7366 | 0 | 0
180 | С | ВОДОСТОЧНЫЕ ИЗДЕЛИЯ НАРУЖНЫЕ- ВОРОНКИ Д 120ММ | ШТ | 8 | 0 | 0
181 | С | ПАНЕЛИ ДЕКОРАТИВНЫЕ ОБЛИЦОВОЧНЫЕ ТИПА "ТУНИКАФОН" | М2 | 130.44 | 0 | 0
182 | С | ПАНЕЛИ ДЕКОРАТИВНЫЕ ОБЛИЦОВОЧНЫЕ ТИПА "АЛЮПАН" ИЗ АЛЮМИНИЕВЫХ ЛИСТОВ С ПОЛИЭТИЛЕНОВЫМ СЕРДЕЧНИКОМ,ПОКРЫТЫЕ ПОЛИЭСТРОМ,С ЭЛЕМЕНТАМИ НАВЕСКИ С КАРКАСАМИ | М2 | 41.4 | 0 | 0
183 | С | Г-ОБРАЗНЫЙ ПРОФИЛ 60Х40Х1,2 L=1000 (НР=170 НА 100 М2) | М | 467.313 | 0 | 0
184 | С | ОЦИНКОВАННАЯ СТАЛЬ ЛИСТОВАЯ ГОСТ 7118-78 ТОЛЩ. 0,5ММ | ТН | 0.0034 | 0 | 0
185 | С | ТРУБЫ АНАДИРОВАННЫЕ ИЗ СТАЛИ АЛЮМИНИЕВОГО ЦВЕТА Д-50 ММ | М | 44 | 0 | 0
186 | С | ТРУБЫ АНАДИРОВАННЫЕ ИЗ СТАЛИ АЛЮМИНИЕВОГО ЦВЕТА Д-20 ММ | М | 132 | 0 | 0
187 | С | ТРУБЫ АНАДИРОВАННЫЕ ИЗ СТАЛИ АЛЮМИНИЕВОГО ЦВЕТА Д-40 ММ | М | 26.3 | 0 | 0
188 | С | СТЕКЛОКОМПОЗИТНАЯ КЛАДОЧНАЯ СЕТКА ДИАМ. 4 ММ, РАЗМЕР ЯЧЕЙКИ 150Х150 ММ | М2 | 15.21 | 0 | 0
189 | С | МИНЕРАЛЬНО-КОМПОЗИТНЫМИ ПАНЕЛИ (МКП) (НР=103 НА 100 М2) | М2 | 281.7327 | 0 | 0
190 | С | КЛЕЕВАЯ СЛОЙ ШТУКАТУРКИ | КГ | 1163.259 | 0 | 0
191 | С | ПОДОКОННЫЙ СЛИВ | М | 27.827 | 0 | 0
192 | С | ЩЕТКИ МЕТАЛЛИЧЕСКИЕ (НР=2 НА 100 М2) | ШТ | 4.5618 | 0 | 0
193 | С | ПЛАСТИНЫ (ПЛИТЫ) ИЗ ВСПЕНЕННОГО ПОЛИЭТИЛЕНА (ПЕНОПОЛИЭТИЛЕН) "IZOBUBBLE ППИ-П" ТОЛЩИНОЙ 10 ММ | М2 | 200.44 | 0 | 0
194 | С | СЕТКА СТЕКЛОКОМПОЗИТНАЯ 150Х150 СК-Д 4 ММ | М2 | 200.44 | 0 | 0
195 | С | КВАДРАТНЫХ ТРУБА 80Х60Х4 | ТН | 0.7586 | 0 | 0
196 | С | УГОЛОК 50Х50Х5 ММ | ТН | 0.098628 | 0 | 0
197 | С | УСТАНОВКА И СТОИМОСТЬ МОСКИТНЫЕ СЕТКИ | М2 | 12.96 | 0 | 0
198 | С | ОКОННЫЕ БЛОКИ ИЗ ПВХ С ТРЕХСЛОЙНЫМ СТЕКЛОПАКЕТОМ В КОМП. РУЧКАММИ С ЗАШЕЛКОЙ, ЗАМОК ВРЕЗНОЙ | М2 | 36.74 | 0 | 0
199 | С | ЛОТОК ИЗ ЦВЕТНОГО ЛИСТА | М | 75.6 | 0 | 0
200 | С | КОНЬКИ ИЗ ЦВЕТНОГО ПРОФИЛИРОВАННОГО СТАЛЬНОГО ЛИСТА | М | 54.5 | 0 | 0
201 | С | УГОЛОК 63Х63Х5 ММ | ТН | 0.07092 | 0 | 0
202 | 204-9220 | АРМАТУРА ДЛЯ МОНОЛИТНЫХ ЖЕЛЕЗОБЕТОННЫХ КОНСТРУКЦИЙ В ВИДЕ СЕТОК И ПЛОСКИХ КАРКАСОВ, ПЕРИОДИЧЕСКОГО ПРОФИЛЯ КЛАССА АIII, ДИАМЕТРОМ 10 ММ | Т | 0.31694 | 0 | 0
203 | 204-9221 | АРМАТУРА ДЛЯ МОНОЛИТНЫХ ЖЕЛЕЗОБЕТОННЫХ КОНСТРУКЦИЙ В ВИДЕ СЕТОК И ПЛОСКИХ КАРКАСОВ, ПЕРИОДИЧЕСКОГО ПРОФИЛЯ КЛАССА АIII, ДИАМЕТРОМ 12 ММ | Т | 0.251 | 0 | 0
204 | 204-9222 | АРМАТУРА ДЛЯ МОНОЛИТНЫХ ЖЕЛЕЗОБЕТОННЫХ КОНСТРУКЦИЙ В ВИДЕ СЕТОК И ПЛОСКИХ КАРКАСОВ, ПЕРИОДИЧЕСКОГО ПРОФИЛЯ КЛАССА АIII, ДИАМЕТРОМ 14 ММ | Т | 0.1176 | 0 | 0
205 | 204-9231 | АРМАТУРА ДЛЯ МОНОЛИТНЫХ ЖЕЛЕЗОБЕТОННЫХ КОНСТРУКЦИЙ В ВИДЕ ПРОСТРАНСТВЕННЫХ КАРКАСОВ, ГЛАДКАЯ КЛАССА АI, ДИАМЕТРОМ 6 ММ | Т | 0.1924 | 0 | 0
| ИТОГО ПО СТРОИТЕЛЬНЫМ МАТЕРИАЛАМ: |  | СУМ |  |  | 0
на | ВОДОПРОВОД И КАНАЛИЗАЦИЯ,
(наименование работ и затрат, наименование объекта)
N п.п. | Шифр номера нормативов и коды ресурсов | Наименование работ и затрат | Единица измерения | Количество | Сметная стоимость
в базисном уровне
[5 empty] | на.ед.изм. | общая
1 | 2 | 3 | 4 | 5 | 6 | 7
ИТОГО ПО ЛОКАЛЬНОМУ РЕСУРСНОМУ РАСЧЕТУ, СОСТАВЛЕННОМУ НА ОСНОВЕ ЛОКАЛЬНОЙ РЕСУРСНОЙ ВЕДОМОСТИ N
ТРУДОВЫЕ РЕСУРСЫ
1 | 1 | ЗАТРАТЫ ТРУДА РАБОЧИХ-СТРОИТЕЛЕЙ | ЧЕЛ.-Ч | 829.4804 | 0 | 0
2 | 3 | ЗАТРАТЫ ТРУДА МАШИНИСТОВ | ЧЕЛ.-Ч | 4.1926 | -- | --
| ИТОГО ПО ТРУДОВЫМ РЕСУРСАМ: |  | СУМ |  |  | 0
СТРОИТЕЛЬНЫЕ МАШИНЫ И МЕХАНИЗМЫ
3 | 116 | АГРЕГАТЫ ДЛЯ СВАРКИ ПОЛИЭТИЛЕНОВЫХ ТРУБ | МАШ.-Ч | 0.7424 | 0 | 0
4 | 521 | ДРЕЛИ ЭЛЕКТРИЧЕСКИЕ | МАШ.-Ч | 5.5016 | 0 | 0
5 | 2011 | УСТАНОВКИ ДЛЯ ГИДРАВЛИЧЕСКИХ ИСПЫТАНИЙ ТРУБОПРОВОДОВ, ДАВЛЕНИЕ НАГНЕТАНИЯ, НИЗКОЕ 0,1 (1) МПА (КГС/СМ2), ВЫСОКОЕ 10 (100) МПА (КГС/СМ2) | МАШ.-Ч | 2.4 | 0 | 0
6 | 2016 | УСТАНОВКИ ДЛЯ СВАРКИ РУЧНОЙ ДУГОВОЙ (ПОСТОЯННОГО ТОКА) | МАШ.-Ч | 7.26 | 0 | 0
7 | 2509 | АВТОМОБИЛИ БОРТОВЫЕ ГРУЗОПОДЪЕМНОСТЬЮ ДО 5 Т | МАШ.-Ч | 3.4502 | 0 | 0
8 | 3364 | СВАРОЧНЫЕ АППАРАТЫ РУЧНЫЕ ДЛЯ СВАРКИ ПЛАСТИКОВЫХ ТРУБ | МАШ.-Ч | 21.5412 | 0 | 0
| ИТОГО ПО СТРОИТЕЛЬНЫМ МАШИНАМ: |  | СУМ |  |  | 0
| В Т.Ч. ЗАРАБОТНАЯ ПЛАТА МАШИНИСТОВ: |  | СУМ |  |  | --
МАТЕРИАЛЬНЫЕ РЕСУРСЫ
9 | 9219 | ВОДА | М3 | 10.6487 | 0 | 0
10 | 12198 | РАСТВОР ЦЕМЕНТНЫЙ МАРКА ПО ПРОЕКТУ | М3 | 0.064 | 0 | 0
11 | 30391 | ГВОЗДИ СТРОИТЕЛЬНЫЕ С ПЛОСКОЙ ГОЛОВКОЙ 1,8Х60 ММ | Т | 0.00016 | 0 | 0
12 | 30435 | ДЮБЕЛИ РАСПОРНЫЕ ПОЛИЭТИЛЕНОВЫЕ | 10 ШТ | 17.8 | 0 | 0
13 | 30451 | ДЮБЕЛИ С КАЛИБРОВАННОЙ ГОЛОВКОЙ (В ОБОЙМАХ) 3Х58,5 ММ | Т | 8.2e-05 | 0 | 0
14 | 31694 | КЛЕЙ ФЕНОЛПОЛИВИНИЛАЦЕТАТНЫЙ МАРКИ БФ-2, СОРТ I | Т | 0.00032 | 0 | 0
15 | 32717 | ПЛАСТИНА РЕЗИНОВАЯ РУЛОННАЯ ВУЛКАНИЗИРОВАННАЯ | КГ | 0.82 | 0 | 0
16 | 35319 | ЭЛЕКТРОДЫ ДИАМЕТРОМ 5 ММ Э42А | Т | 0.0039 | 0 | 0
17 | 35567 | ОЧЕС ЛЬНЯНОЙ | КГ | 0.554 | 0 | 0
18 | 36056 | ПИЛОМАТЕРИАЛЫ ХВОЙНЫХ ПОРОД ДОСКИ ОБРЕЗНЫЕ ДЛИНОЙ 4-6,5 М, ШИРИНОЙ 75-150 ММ, ТОЛЩИНОЙ 32-40 ММ II СОРТА | М3 | 0.064 | 0 | 0
19 | 37743 | КОЛЬЦА РЕЗИНОВЫЕ УПЛОТНИТЕЛЬНЫЕ (МАНЖЕТЫ) ДЛЯ ЧУГУННЫХ НАПОРНЫХ ТРУБ ДИАМЕТРОМ 50-300 ММ | КГ | 6.16 | 0 | 0
20 | 38015 | ТРУБЫ ПОЛИПРОПИЛЕНОВЫЕ ДЛЯ ХОЛОДНОЙ ВОДЫ PN10 Д20 /D"1/2, СТЕНКА 1,9/ | М | 71.92 | 0 | 0
21 | 38016 | ТРУБЫ ПОЛИПРОПИЛЕНОВЫЕ ДЛЯ ХОЛОДНОЙ ВОДЫ PN10 Д25 /D"3/4, СТЕНКА 2,3/ | М | 55.74 | 0 | 0
22 | 38017 | ТРУБЫ ПОЛИПРОПИЛЕНОВЫЕ ДЛЯ ХОЛОДНОЙ ВОДЫ PN10 Д32 /D"1, СТЕНКА 3,0/ | М | 40.334 | 0 | 0
23 | 38019 | ТРУБЫ ПОЛИПРОПИЛЕНОВЫЕ ДЛЯ ХОЛОДНОЙ ВОДЫ PN10 Д50 /D"1 1/2, СТЕНКА 4,6/ | М | 28.38 | 0 | 0
24 | 38027 | ТРУБЫ ПОЛИПРОПИЛЕНОВЫЕ ДЛЯ ГОРЯЧЕЙ ВОДЫ PN20 Д20 /D"1/2, СТЕНКА 3,4/ | М | 53.648 | 0 | 0
25 | 38028 | ТРУБЫ ПОЛИПРОПИЛЕНОВЫЕ ДЛЯ ГОРЯЧЕЙ ВОДЫ PN20 Д25 /D"3/4, СТЕНКА 4,2/ | М | 41.076 | 0 | 0
26 | 38029 | ТРУБЫ ПОЛИПРОПИЛЕНОВЫЕ ДЛЯ ГОРЯЧЕЙ ВОДЫ PN20 Д32 /D"1, СТЕНКА 5,4/ | М | 15.008 | 0 | 0
27 | 45603 | УЗЛЫ УКРУПНЕННЫЕ МОНТАЖНЫЕ (ТРУБОПРОВОДЫ) ИЗ ПОЛИЭТИЛЕНОВЫХ КАНАЛИЗАЦИОННЫХ ТРУБ И ФАСОННЫХ ЧАСТЕЙ К НИМ, ДИАМЕТРОМ 50 ММ | М | 79.84 | 0 | 0
28 | 45604 | УЗЛЫ УКРУПНЕННЫЕ МОНТАЖНЫЕ (ТРУБОПРОВОДЫ) ИЗ ПОЛИЭТИЛЕНОВЫХ КАНАЛИЗАЦИОННЫХ ТРУБ И ФАСОННЫХ ЧАСТЕЙ К НИМ, ДИАМЕТРОМ 100 ММ | М | 123.752 | 0 | 0
29 | 46162 | СКОБЫ СКРЕПЛЯЮЩИЕ И ДЛЯ ПОДВЕСА | КГ | 10 | 0 | 0
30 | 52039 | БОЛТЫ С ГАЙКАМИ И ШАЙБАМИ ДЛЯ САНИТАРНО-ТЕХНИЧЕСКИХ РАБОТ, ДИАМЕТРОМ 12 ММ | Т | 0.01896 | 0 | 0
31 | 52040 | БОЛТЫ С ГАЙКАМИ И ШАЙБАМИ ДЛЯ САНИТАРНО-ТЕХНИЧЕСКИХ РАБОТ, ДИАМЕТРОМ 16 ММ | Т | 0.004258 | 0 | 0
32 | 52638 | ТРУБЫ СЛИВНЫЕ ИЗ СТАЛЬНЫХ ВОДО-ГАЗОПРОВОДНЫХ ОЦИНКОВАННЫХ ТРУБ ДИАМЕТРОМ 32 ММ ОЦИНКОВАННЫЕ | ШТ | 1 | 0 | 0
33 | 63325 | БАЧОК С АРМАТУРОЙ | КОМПЛ | 1 | 0 | 0
34 | 64363 | МАНЖЕТЫ РЕЗИНОВЫЕ | ШТ | 1 | 0 | 0
35 | 65851 | ШУРУПЫ СТРОИТЕЛЬНЫЕ | Т | 0.002152 | 0 | 0
36 | 74743 | УНИТАЗЫ С КРАНОМ СМЫВНЫМ | КОМПЛ | 4 | 0 | 0
37 | 74744 | ЧАША НАПОЛЬНАЯ С БАЧКОМ ВЫСОКОРАСПОЛАГАЕМЫМ | КОМПЛ | 1 | 0 | 0
38 | 99997 | СТРОИТЕЛЬНЫЙ МУСОР И МАССА ВОЗВРАТНЫХ МАТЕРИАЛОВ | Т | 0.1472 | 0 | 0
39 | 99999 | СТРОИТЕЛЬНЫЙ МУСОР | Т | 0.048 | 0 | 0
40 | 449189 | ТРУБНАЯ ОБОЛОЧКА НА ОСНОВЕ ВСПЕНЕННОГО ПОЛИЭТИЛЕНА | М | 76 | 0 | 0
41 | С | ГИПКИЕ ШЛАНГИ СОЕДИНИТЕЛЬНЫЕ ДЛЯ ХВС | ШТ | 5 | 0 | 0
42 | С | ШАРОВОЙ КРАН Д-20 | ШТ | 50 | 0 | 0
43 | С | ПРОМЕЖУТОЧНЫЙ КРАНИКЕ ДЛЯ ХВС И ГВС | ШТ | 52 | 0 | 0
44 | С | ГИПКИЕ ШЛАНГИ СОЕДИНИТЕЛЬНЫЕ ДЛЯ ХВС И ГВС | ШТ | 52 | 0 | 0
45 | С | СИФОН ДЛЯ МОЕК | ШТ | 3 | 0 | 0
46 | С | СМЕСИТЕЛИ ДЛЯ МОЕК | ШТ | 3 | 0 | 0
47 | С | МОЙКА СТАЛНАЯ,ЭМАЛИРОВАННАЯ ОДНО ОТДЛЕНИЕ | КОМП | 3 | 0 | 0
48 | С | ПРОМЕЖУТОЧНЫЙ КРАНИКЕ ДЛЯ ХВС | ШТ | 5 | 0 | 0
49 | С | ГОФРА ДЛЯ УНИТАЗОВ | ШТ | 5 | 0 | 0
50 | С | КЛИПС/КРЕПЛЕНИЕ ППР Д-20 ММ | ШТ | 250 | 0 | 0
51 | С | СИФОН ДЛЯ УМЫВАЛЬНИКОВ | ШТ | 23 | 0 | 0
52 | С | УМЫВАЛЬНИКИ ДЛЯ ИНВАЛИДОМ ОВАЛЬНЫЕ ПОЛУФАРФОРОВЫЕ И ФАРФОРОВЫЕ С НИЖНЕЙ КАМЕРОЙ СМЕШИВАНИЯ, КРОНШТЕЙНАМИ, СО СКРЫТЫМИ УСТАНОВОЧНЫМИ ПОВЕРХНОСТЯМИ БЕЗ СПИНКИ РАЗМ. | КОМП | 1 | 0 | 0
53 | С | УМЫВАЛЬНИКИ ОВАЛЬНЫЕ ПОЛУФАРФОРОВЫЕ И ФАРФОРОВЫЕ С НИЖНЕЙ КАМЕРОЙ СМЕШИВАНИЯ, КРОНШТЕЙНАМИ, СО СКРЫТЫМИ УСТАНОВОЧНЫМИ ПОВЕРХНОСТЯМИ БЕЗ СПИНКИ РАЗМ. | КОМП | 22 | 0 | 0
54 | С | РЕВИЗИЯ 50 ММ | ШТ | 3 | 0 | 0
55 | С | РЕВИЗИЯ 110 ММ | ШТ | 4 | 0 | 0
56 | С | ПЕРЕХОД 100Х50 ММ | ШТ | 4 | 0 | 0
57 | С | КРЕСТОВИНА ППР 100Х100 ММ | ШТ | 2 | 0 | 0
58 | С | ПРОЧИСТКА ППР 100 ММ | ШТ | 3 | 0 | 0
59 | С | КРЕПЛЕНИЕ ППР ДЛЯ ТРУБ Д-100 ММ | ШТ | 112 | 0 | 0
60 | С | КРЕПЛЕНИЕ ППР ДЛЯ ТРУБ Д-50 ММ | ШТ | 200 | 0 | 0
61 | С | УГОЛОК КОМБИНИРОВАНЕ ПОЛИПРОПЛЕН.С НАСТЕННЫМ КРЕПЛЕНИЕМ Д-25 ММ С В.Р 1/2 | ШТ | 19 | 0 | 0
62 | С | УГОЛОК КОМБИНИРОВАНЕ ПОЛИПРОПЛЕН.С НАСТЕННЫМ КРЕПЛЕНИЕМ Д-20 ММ С В.Р 1/2 | ШТ | 36 | 0 | 0
63 | С | КЛИПС/КРЕПЛЕНИЕ ППР Д-32 ММ | ШТ | 100 | 0 | 0
64 | С | КЛИПС/КРЕПЛЕНИЕ ППР Д-25 ММ | ШТ | 140 | 0 | 0
65 | С | КЛИПС/КРЕПЛЕНИЕ ППР Д-50 ММ | ШТ | 52 | 0 | 0
66 | С | МУФТА ППР Д-25 ММ | ШТ | 66 | 0 | 0
67 | С | МУФТА ППР Д-20 ММ | ШТ | 61 | 0 | 0
68 | С | ТРОЙНИК ППР Д-32Х25Х32 ММ | ШТ | 8 | 0 | 0
69 | С | ТРОЙНИК ППР Д-25Х20Х25 ММ | ШТ | 34 | 0 | 0
70 | С | ТРОЙНИК ППР Д-20Х20Х20 ММ | ШТ | 30 | 0 | 0
71 | С | ТРОЙНИК ППР Д-25Х25Х25 ММ | ШТ | 22 | 0 | 0
72 | С | ОТВОДЫ ППР Д-32 ММ | ШТ | 10 | 0 | 0
73 | С | ОТВОДЫ ППР Д-25 ММ | ШТ | 28 | 0 | 0
74 | С | ОТВОДЫ ППР Д-20 ММ | ШТ | 70 | 0 | 0
75 | С | ШАРОВОЙ КРАН Д-32 | ШТ | 4 | 0 | 0
76 | С | ШАРОВОЙ КРАН Д-25 | ШТ | 26 | 0 | 0
77 | С | МУФТА КОМБИНИРОВАННАЯ РАЗЪЕМНАЯ Д-32 ММ ВР | ШТ | 8 | 0 | 0
78 | С | МУФТА КОМБИНИРОВАННАЯ РАЗЪЕМНАЯ Д-50 ММ ВР | ШТ | 6 | 0 | 0
79 | С | МУФТА ППР Д-32 ММ | ШТ | 4 | 0 | 0
80 | С | ТРОЙНИК ППР Д-50Х32Х50 ММ | ШТ | 2 | 0 | 0
81 | С | ТРОЙНИК ППР Д-32Х32Х32 ММ | ШТ | 2 | 0 | 0
82 | С | ОТВОДЫ ППР Д-50 ММ | ШТ | 6 | 0 | 0
83 | С | МУФТА ППР Д-50 ММ | ШТ | 4 | 0 | 0
84 | С | МУФТА ПЕРЕХОДНИК ППР Д-25Х20 ММ | ШТ | 12 | 0 | 0
85 | С | МУФТА ПЕРЕХОДНИК ППР Д-32Х50 ММ | ШТ | 4 | 0 | 0
86 | С | ШАРОВОЙ КРАН Д-50 | ШТ | 2 | 0 | 0
87 | 103-1473 | ТРОЙНИК Д-50Х50 ММ ПОЛИПРОПИЛЕНОВЫЙ | ШТ | 28 | 0 | 0
88 | 103-1476 | ТРОЙНИК Д-110Х50 ММ ПОЛИПРОПИЛЕНОВЫЙ | ШТ | 16 | 0 | 0
89 | 103-1477 | ТРОЙНИК Д-110Х110 ММ ПОЛИПРОПИЛЕНОВЫЙ | ШТ | 14 | 0 | 0
90 | 103-1482 | КОЛЕНО ОТВОД 50 ПОЛИПРОПИЛЕНОВЫЙ | ШТ | 28 | 0 | 0
91 | 103-1485 | КОЛЕНО ОТВОД 100 ПОЛИПРОПИЛЕНОВЫЙ | ШТ | 24 | 0 | 0
92 | 300-0616 | СМЕСИТЕЛИ ДЛЯ УМЫВАЛЬНИКОВ СМ-УМ-ОРА С ПОВОРОТНЫМ КОРПУСОМ, ОДНОЙ РУКОЯТКОЙ И АЭРАТОРОМ | КОМПЛ | 23 | 0 | 0
| ИТОГО ПО СТРОИТЕЛЬНЫМ МАТЕРИАЛАМ: |  | СУМ |  |  | 0
ОБОРУДОВАНИЕ
93 |  | СОЛНЕЧНЫЙ ВОДОНАГРЕВАТЕЛЬ ЕМКОСТЬЮ 200 Л | КОМПЛ | 1 | 0 | 0
94 | 1504-11001 | ВОДОПОДОГРЕВАТЕЛЕЙ ЭВН-30 ЛТ | ШТ | 5 | 0 | 0
| ИТОГО ОБОРУДОВАНИЕ: |  | СУМ |  |  | 0
на | ОТОПЛЕНИЯ И ОХЛАЖДЕНИЯ И ВЕНТИЛЯЦИЯ В1,В2,
(наименование работ и затрат, наименование объекта)
N п.п. | Шифр номера нормативов и коды ресурсов | Наименование работ и затрат | Единица измерения | Количество | Сметная стоимость
в базисном уровне
[5 empty] | на.ед.изм. | общая
1 | 2 | 3 | 4 | 5 | 6 | 7
ИТОГО ПО ЛОКАЛЬНОМУ РЕСУРСНОМУ РАСЧЕТУ, СОСТАВЛЕННОМУ НА ОСНОВЕ ЛОКАЛЬНОЙ РЕСУРСНОЙ ВЕДОМОСТИ N
ТРУДОВЫЕ РЕСУРСЫ
1 | 1 | ЗАТРАТЫ ТРУДА РАБОЧИХ-СТРОИТЕЛЕЙ | ЧЕЛ.-Ч | 1466.1421 | 0 | 0
2 | 3 | ЗАТРАТЫ ТРУДА МАШИНИСТОВ | ЧЕЛ.-Ч | 18.6299 | -- | --
| ИТОГО ПО ТРУДОВЫМ РЕСУРСАМ: |  | СУМ |  |  | 0
СТРОИТЕЛЬНЫЕ МАШИНЫ И МЕХАНИЗМЫ
3 | 126 | АГРЕГАТЫ СВАРОЧНЫЕ ДВУХПОСТОВЫЕ ДЛЯ РУЧНОЙ СВАРКИ НА ТРАКТОРЕ 79 КВТ (108 Л.С.) | МАШ.-Ч | 5.58 | 0 | 0
4 | 128 | АГРЕГАТЫ СВАРОЧНЫЕ ПЕРЕДВИЖНЫЕ С НОМИНАЛЬНЫМ СВАРОЧНЫМ ТОКОМ 250-400 А С ДИЗЕЛЬНЫМ ДВИГАТЕЛЕМ | МАШ.-Ч | 4.5985 | 0 | 0
5 | 521 | ДРЕЛИ ЭЛЕКТРИЧЕСКИЕ | МАШ.-Ч | 8.64 | 0 | 0
6 | 660 | КОМПРЕССОРЫ ПЕРЕДВИЖНЫЕ С ДВИГАТЕЛЕМ ВНУТРЕННЕГО СГОРАНИЯ ДАВЛЕНИЕМ ДО 686 КПА (7 АТМ.) 5 М3/МИН | МАШ.-Ч | 0.85318 | 0 | 0
7 | 762 | КРАНЫ НА АВТОМОБИЛЬНОМ ХОДУ ПРИ РАБОТЕ НА ДРУГИХ ВИДАХ СТРОИТЕЛЬСТВА 10 Т | МАШ.-Ч | 0.22478 | 0 | 0
8 | 1041 | ШУРУПОВЕРТЫ | МАШ.-Ч | 4.03 | 0 | 0
9 | 1147 | МАШИНЫ ШЛИФОВАЛЬНЫЕ ЭЛЕКТРИЧЕСКИЕ | МАШ.-Ч | 0.51536 | 0 | 0
10 | 1522 | ПОДЪЕМНИКИ МАЧТОВЫЕ СТРОИТЕЛЬНЫЕ 0,5 Т | МАШ.-Ч | 0.009 | 0 | 0
11 | 2011 | УСТАНОВКИ ДЛЯ ГИДРАВЛИЧЕСКИХ ИСПЫТАНИЙ ТРУБОПРОВОДОВ, ДАВЛЕНИЕ НАГНЕТАНИЯ, НИЗКОЕ 0,1 (1) МПА (КГС/СМ2), ВЫСОКОЕ 10 (100) МПА (КГС/СМ2) | МАШ.-Ч | 6.155 | 0 | 0
12 | 2016 | УСТАНОВКИ ДЛЯ СВАРКИ РУЧНОЙ ДУГОВОЙ (ПОСТОЯННОГО ТОКА) | МАШ.-Ч | 30.1659 | 0 | 0
13 | 2349 | ЭЛЕКТРОСТАНЦИИ ПЕРЕДВИЖНЫЕ 4 КВТ | МАШ.-Ч | 0.25769 | 0 | 0
14 | 2499 | АВТОМОБИЛИ БОРТОВЫЕ ГРУЗОПОДЪЕМНОСТЬЮ ДО 5 Т | МАШ.-Ч | 0.46345 | 0 | 0
15 | 2509 | АВТОМОБИЛИ БОРТОВЫЕ ГРУЗОПОДЪЕМНОСТЬЮ ДО 5 Т | МАШ.-Ч | 11.2418 | 0 | 0
16 | 2515 | АГРЕГАТЫ ОКРАСОЧНЫЕ ВЫСОКОГО ДАВЛЕНИЯ ДЛЯ ОКРАСКИ ПОВЕРХНОСТЕЙ КОНСТРУКЦИЙ МОЩНОСТЬЮ 1 КВТ | МАШ.-Ч | 0.2783 | 0 | 0
17 | 2873 | ПЕРФОРАТОРЫ ЭЛЕКТРИЧЕСКИЕ | МАШ.-Ч | 6.82 | 0 | 0
18 | 3364 | СВАРОЧНЫЕ АППАРАТЫ РУЧНЫЕ ДЛЯ СВАРКИ ПЛАСТИКОВЫХ ТРУБ | МАШ.-Ч | 55.4944 | 0 | 0
| ИТОГО ПО СТРОИТЕЛЬНЫМ МАШИНАМ: |  | СУМ |  |  | 0
| В Т.Ч. ЗАРАБОТНАЯ ПЛАТА МАШИНИСТОВ: |  | СУМ |  |  | --
МАТЕРИАЛЬНЫЕ РЕСУРСЫ
19 | 5628 | АНКЕРНЫЕ ДЕТАЛИ ИЗ ПРЯМЫХ ИЛИ ГНУТЫХ КРУГЛЫХ СТЕРЖНЕЙ С РЕЗЬБОЙ В КОМПЛЕКТЕ С ШАЙБАМИ И ГАЙКАМИ ИЛИ БЕЗ НИХ), ПОСТАВЛЯЕМЫЕ ОТДЕЛЬНО | Т | 0.0088 | 0 | 0
20 | 9219 | ВОДА | М3 | 13.8668 | 0 | 0
21 | 12102 | РАСТВОР ГОТОВЫЙ КЛАДОЧНЫЙ ТЯЖЕЛЫЙ ЦЕМЕНТНЫЙ, МАРКА: 50 | М3 | 0.056 | 0 | 0
22 | 12198 | РАСТВОР ЦЕМЕНТНЫЙ МАРКА ПО ПРОЕКТУ | М3 | 0.036 | 0 | 0
23 | 15475 | ПРОКЛАДКИ ИЗ ПАРОНИТА МАРКИ ПМБ, ТОЛЩИНОЙ 1 ММ, ДИАМЕТРОМ, ММ: 25 | 1000ШТ | 0.134 | 0 | 0
24 | 30321 | ВИНТЫ С ПОЛУКРУГЛОЙ ГОЛОВКОЙ ДЛИНОЙ 55-120 ММ | Т | 0.00032 | 0 | 0
25 | 30322 | БОЛТЫ СТРОИТЕЛЬНЫЕ С ГАЙКАМИ И ШАЙБАМИ | Т | 0.0008 | 0 | 0
26 | 30351 | ГАЙКИ ШЕСТИГРАННЫЕ ДИАМЕТР РЕЗЬБЫ 8 ММ | Т | 0.00124 | 0 | 0
27 | 30391 | ГВОЗДИ СТРОИТЕЛЬНЫЕ С ПЛОСКОЙ ГОЛОВКОЙ 1,8Х60 ММ | Т | 9e-05 | 0 | 0
28 | 30535 | ПРОКЛАДКИ РЕЗИНОВЫЕ (ПЛАСТИНА ТЕХНИЧЕСКАЯ ПРЕССОВАННАЯ) | КГ | 0.72 | 0 | 0
29 | 31419 | ГРУНТОВКА ГФ-021 КРАСНО-КОРИЧНЕВАЯ | Т | 0.00138 | 0 | 0
30 | 31795 | ЭМАЛЬ ПФ-115 СЕРАЯ | Т | 0.00437 | 0 | 0
31 | 32117 | МАСТИКА ГЕРМЕТИЗИРУЮЩАЯ НЕТВЕРДЕЮЩАЯ "ГЭЛАН" | Т | 0.00024 | 0 | 0
32 | 34035 | УАЙТ-СПИРИТ | Т | 0.000322 | 0 | 0
33 | 34288 | КСИЛОЛ НЕФТЯНОЙ МАРКИ А | Т | 0.00023 | 0 | 0
34 | 35310 | ЭЛЕКТРОДЫ ДИАМЕТРОМ 4 ММ Э42 | Т | 0.006475 | 0 | 0
35 | 35319 | ЭЛЕКТРОДЫ ДИАМЕТРОМ 5 ММ Э42А | Т | 0.012782 | 0 | 0
36 | 35567 | ОЧЕС ЛЬНЯНОЙ | КГ | 0.1814 | 0 | 0
37 | 36056 | ПИЛОМАТЕРИАЛЫ ХВОЙНЫХ ПОРОД ДОСКИ ОБРЕЗНЫЕ ДЛИНОЙ 4-6,5 М, ШИРИНОЙ 75-150 ММ, ТОЛЩИНОЙ 32-40 ММ II СОРТА | М3 | 0.036 | 0 | 0
38 | 44305 | ОПОРЫ НЕПОДВИЖНЫЕ | Т | 0.000842 | 0 | 0
39 | 44306 | ОПОРЫ СКОЛЬЗЯЩИЕ | Т | 0.016942 | 0 | 0
40 | 45092 | ВОЗДУХОВОДЫ МЕТАЛЛИЧЕСКИЕ | М2 | 4.8 | 0 | 0
41 | 45407 | ПРОКЛАДКИ РЕЗИНОВЫЕ (ПЛАСТИНА ТЕХНИЧЕСКАЯ ПРЕССОВАННАЯ) | КГ | 0.984 | 0 | 0
42 | 45935 | КЛЕЙ "АРМОФЛЕКС" 520 | Л | 4.5045 | 0 | 0
43 | 45936 | ОЧИСТИТЕЛЬ ДЛЯ КЛЕЯ "АРМОФЛЕКС" | Л | 0.63 | 0 | 0
44 | 45938 | ЛЕНТА САМОКЛЕЯЩАЯСЯ "АРМОФЛЕКС" 3Х50 ММ | М | 472.5 | 0 | 0
45 | 45958 | КЛИПСЫ (ЗАЖИМЫ) | ШТ | 945 | 0 | 0
46 | 46093 | ЛИСТЫ АЛЮМИНИЕВЫЕ МАРКИ АД1Н, ТОЛЩИНОЙ 0,5 ММ | КГ | 1.0395 | 0 | 0
47 | 46230 | ФЛАНЦЫ СТАЛЬНЫЕ ПО ПРОЕКТУ | ШТ | 8 | 0 | 0
48 | 52039 | БОЛТЫ С ГАЙКАМИ И ШАЙБАМИ ДЛЯ САНИТАРНО-ТЕХНИЧЕСКИХ РАБОТ, ДИАМЕТРОМ 12 ММ | Т | 0.07878 | 0 | 0
49 | 52040 | БОЛТЫ С ГАЙКАМИ И ШАЙБАМИ ДЛЯ САНИТАРНО-ТЕХНИЧЕСКИХ РАБОТ, ДИАМЕТРОМ 16 ММ | Т | 0.0279 | 0 | 0
50 | 61612 | ДЮБЕЛИ РАСПОРНЫЕ ПОЛИЭТИЛЕНОВЫЕ | 10 ШТ | 12.4 | 0 | 0
51 | 64095 | ШПИЛЬКА-САМОРЕЗ М8-120 | ШТ | 124 | 0 | 0
52 | 96946 | ПРОКЛАДКИ ИЗ ПАРОНИТА МАРКИ ПМБ, ТОЛЩИНОЙ 1 ММ, ДИАМЕТРОМ, ММ: 50 | 1000ШТ | 0.026 | 0 | 0
53 | 99999 | СТРОИТЕЛЬНЫЙ МУСОР | Т | 0.027 | 0 | 0
54 | 455085 | АРМАТУРА СТАЛЬНАЯ ФЛАНЦЕВАЯ ДИАМЕТРОМ 50 ММ | ШТ | 13 | 0 | 0
55 | ЦЕНА | ТРУБЫ СТАЛЬНЫЕ ЭЛЕКТРОСВАРНЫЕ Ф108Х4ММ | М | 1.414 | 0 | 0
56 | ЦЕНА | ТРУБЫ СТАЛЬНЫЕ ЭЛЕКТРОСВАРНЫЕ Ф57Х3,5ММ | М | 44.44 | 0 | 0
57 | ЦЕНА | ТРУБЫ СТАЛЬНЫЕ ЭЛЕКТРОСВАРНЫЕ Ф40Х3ММ | М | 12.12 | 0 | 0
58 | ЦЕНА | ТРУБЫ СТАЛЬНЫЕ ЭЛЕКТРОСВАРНЫЕ Ф159Х4ММ | М | 1.212 | 0 | 0
59 | С | АМЕРИКАНКА DУ15 | ШТ | 62 | 0 | 0
60 | С | ЗАТВОР ФЛАНЦЕВЫЙ ДУ80, | ШТ | 8 | 0 | 0
61 | С | ШАРОВОЙ КРАН ДУ40 | ШТ | 9 | 0 | 0
62 | С | СЛИВНОЙ КРАН ДУ25 | ШТ | 2 | 0 | 0
63 | С | ПРЕДОХРАНИТЕЛЬНЫЙ КЛАПАН ДУ15, РУ16 | ШТ | 1 | 0 | 0
64 | С | ОБРАТНЫЙ КЛАПАН ФЛАНЦЕВЫЙ ДУ20, РУ16 | ШТ | 1 | 0 | 0
65 | С | ШАРОВОЙ КРАН ДУ20 | ШТ | 3 | 0 | 0
66 | С | ФИЛЬТР СЕТЧАТЫЙ ДУ80 | ШТ | 2 | 0 | 0
67 | С | ФЛАНЦ ДУ80 | ШТ | 16 | 0 | 0
68 | С | АМЕРИКАНКА DУ25 | ШТ | 5 | 0 | 0
69 | С | АМЕРИКАНКА DУ40 | ШТ | 6 | 0 | 0
70 | С | ТРУБЫ ПОЛИПРОПИЛЕНОВЫХ ТРУБ С СТЕКЛОВОЛОКНОМ РN 25 DН25X4,2ММ | М | 157.93 | 0 | 0
71 | С | РУЧНОЙ БАЛАНСИРОВОЧНЫЙ КЛАПАН С ДРЕНАЖЕМ, R206BY003 | ШТ | 31 | 0 | 0
72 | С | АМЕРИКАНКА ВНУТ DУ40 | ШТ | 4 | 0 | 0
73 | С | КРАН ШАРАВОЙ Д-50 | ШТ | 4 | 0 | 0
74 | С | ОТВОД ППР Д-50 ММ | ШТ | 10 | 0 | 0
75 | С | ОТВОД ППР Д-32 ММ | ШТ | 20 | 0 | 0
76 | С | ТРОЙНИК ПЕРЕХОДНИК ППР Д-32Х25Х35 ММ | ШТ | 25 | 0 | 0
77 | С | ТРОЙНИК ПЕРЕХОДНИК ППР Д-50Х40Х50 ММ | ШТ | 20 | 0 | 0
78 | С | ПЕРЕХОД ППР Д-40Х32 ММ | ШТ | 12 | 0 | 0
79 | С | МУФТА ДЛЯ ТРУБ ППР Д-50 ММ | ШТ | 8 | 0 | 0
80 | С | МУФТА ДЛЯ ТРУБ ППР Д-32 ММ | ШТ | 26 | 0 | 0
81 | С | ИЗОЛЯЦИЯ ТРУБ ТРУБКАМИ АРМОФЛЕКС Б=19ММ ДН50ММ | М | 26.4 | 0 | 0
82 | С | ИЗОЛЯЦИЯ ТРУБ ТРУБКАМИ АРМОФЛЕКС Б=19ММ ДН32ММ | М | 88 | 0 | 0
83 | С | КРЕПЛЕНИЕ ОДИНАРНОЕ ДЛЯ ТРУБ ППР Д-50 ММ | ШТ | 60 | 0 | 0
84 | С | КРЕПЛЕНИЕ ОДИНАРНОЕ ДЛЯ ТРУБ ППР Д-32 ММ | ШТ | 220 | 0 | 0
85 | С | ТРУБЫ ПОЛИПРОПИЛЕНОВЫХ ТРУБ С СТЕКЛОВОЛОКНОМ РN 25 DН20X3,4ММ | М | 80.91 | 0 | 0
86 | С | ТРОЙНИК ПЕРЕХОДНИК ППР Д-20Х20Х20 ММ | ШТ | 12 | 0 | 0
87 | С | МУФТА КОМБИНИРОВАНЕ ПОЛИПРОПЛЕН.С НАСТЕННЫМ КРЕПЛЕНИЕМ Д-20 ММ С В.Р 3/4 | ШТ | 20 | 0 | 0
88 | С | КЛИПС/КРЕПЛЕНИЕ ППР Д-20 ММ | ШТ | 180 | 0 | 0
89 | С | РЕШЕТКИ ПЛАСТМАССОВЫЕ Р150 | ШТ | 32 | 0 | 0
90 | С | МУФТА ДЛЯ ТРУБ ППР Д-20 ММ | ШТ | 38 | 0 | 0
91 | С | ОТВОД ППР Д-20 ММ | ШТ | 48 | 0 | 0
92 | С | КРЕПЛЕНИЕ ОДИНАРНОЕ ДЛЯ ТРУБ ППР Д-25 ММ | ШТ | 280 | 0 | 0
93 | С | КРЕПЛЕНИЕ ОДИНАРНОЕ ДЛЯ ТРУБ ППР Д-40 ММ | ШТ | 110 | 0 | 0
94 | С | ИЗОЛЯЦИЯ ТРУБ ТРУБКАМИ АРМОФЛЕКС Б=19ММ ДН25ММ | М | 154 | 0 | 0
95 | С | ИЗОЛЯЦИЯ ТРУБ ТРУБКАМИ АРМОФЛЕКС Б=19ММ ДН40ММ | М | 78.1 | 0 | 0
96 | С | МУФТА ДЛЯ ТРУБ ППР Д-25 ММ | ШТ | 42 | 0 | 0
97 | С | МУФТА ДЛЯ ТРУБ ППР Д-40 ММ | ШТ | 28 | 0 | 0
98 | С | ПЕРЕХОД ППР Д-50Х40 ММ | ШТ | 12 | 0 | 0
99 | С | ПЕРЕХОД ППР Д-32Х25 ММ | ШТ | 12 | 0 | 0
100 | С | ТРОЙНИК ПЕРЕХОДНИК ППР Д-40Х32Х40 ММ | ШТ | 16 | 0 | 0
101 | С | ОТВОД ППР Д-25 ММ | ШТ | 46 | 0 | 0
102 | С | ОТВОД ППР Д-40 ММ | ШТ | 20 | 0 | 0
103 | С | ТРУБЫ ПОЛИПРОПИЛЕНОВЫХ ТРУБ С СТЕКЛОВОЛОКНОМ РN 25 DН40X6,7ММ | М | 84.33 | 0 | 0
104 | С | ТРУБЫ ПОЛИПРОПИЛЕНОВЫХ ТРУБ С СТЕКЛОВОЛОКНОМ РN 25 DН50X8,4ММ | М | 141.9 | 0 | 0
105 | С | ТРУБЫ ПОЛИПРОПИЛЕНОВЫХ ТРУБ С СТЕКЛОВОЛОКНОМ РN 25 DН32X5,4ММ | М | 90.048 | 0 | 0
106 | С | КРАН ШАРАВОЙ DY15 | ШТ | 31 | 0 | 0
107 | С | ТРЕХХОДОВОЙ КЛАПАН РЕГУЛИРОВАНИЯ DУ15 | ШТ | 31 | 0 | 0
114 |  | ТРУБЫ ГИБКИЕ ДЛЯ ПОДКЛЮЧЕНИЕ К ФАНКОЙЛАМ DY15 | ШТ | 82 | 0 | 0
| ИТОГО ПО СТРОИТЕЛЬНЫМ МАТЕРИАЛАМ: |  | СУМ |  |  | 0
ОБОРУДОВАНИЕ
108 |  | АВТОМАТИЧЕСКИЙ ВОЗДУХООТВОДЧИК ДУ20 | ШТ | 2 | 0 | 0
109 |  | ТЕРМОМЕТР 0-100°C | ШТ | 2 | 0 | 0
110 |  | ЦИРКУЛЯЦИОННЫЙ НАСОС Q=4,84М3/H, H=18M, N=0,650KW | ШТ | 3 | 0 | 0
111 |  | ТЕПЛООБМЕННИК РАЗБОРНЫЙ ПЛАСТИНЧАСТЫЙ 60 КВТ | ШТ | 1 | 0 | 0
112 |  | НАПОЛЬНЫЙ ФАНКОЙЛ QX=0,8КВТ, QТ=1,4КВТ, N=0,0037КВТ | КОМП | 11 | 0 | 0
113 |  | НАПОЛЬНЫЙ ФАНКОЙЛ QX=1,0КВТ, QТ=1,8КВТ, N=0,0037КВТ | КОМП | 11 | 0 | 0
115 |  | ВЕНТИЛЯТОРЫ КАНАЛЬНЫЕ ВЕНТС-150 L=292М3/Ч N=2400ОБ/МИН N=0,024КВТ | ШТ | 4 | 0 | 0
116 |  | НАПОЛЬНЫЙ ФАНКОЙЛ QX=3,1КВТ, QТ=3,5КВТ, N=0,051КВТ | КОМП | 2 | 0 | 0
117 |  | НАПОЛЬНЫЙ ФАНКОЙЛ QX=1,2КВТ, QТ=2,1КВТ, N=0,0037КВТ | КОМП | 7 | 0 | 0
118 |  | МЕМБРАННЫЙ РАСШИРИТЕЛЬНЫЙ БАК V=100Л | ШТ | 1 | 0 | 0
119 |  | ПОДПИТОЧНЫЙ НАСОС (УСТАНОВКА ПОВЫШЕНИЯ ДАВЛЕНИЯ) 1-5 М3/Ч 200-400КПА, 0.7КВТ | ШТ | 1 | 0 | 0
120 |  | ВЕРТИКАЛЬНЫЙ ДВУХСЕКЦИОННЫЙ БАК АККАМУЛЯТОР (БУФЕРНАЯ ЕСМКОСТЬ)200 Л (-35 +90 °C) С КОМЛЕКТОМ ЗАВОДСКОЙ ИЗОЛЯЦИИ | ШТ | 1 | 0 | 0
121 |  | МАНОМЕТР 0-6 БАР C 3-ХОДОВЫМ ШАРОВЫМ КРАНОМ ДУ15, 11Б18БК | ШТ | 3 | 0 | 0
| ИТОГО ОБОРУДОВАНИЕ: |  | СУМ |  |  | 0
на | СИЛОВОЕ ЭЛЕКТРООБОРУДОВАНИЕ,
(наименование работ и затрат, наименование объекта)
N п.п. | Шифр номера нормативов и коды ресурсов | Наименование работ и затрат | Единица измерения | Количество | Сметная стоимость
в базисном уровне
[5 empty] | на.ед.изм. | общая
1 | 2 | 3 | 4 | 5 | 6 | 7
ИТОГО ПО ЛОКАЛЬНОМУ РЕСУРСНОМУ РАСЧЕТУ, СОСТАВЛЕННОМУ НА ОСНОВЕ ЛОКАЛЬНОЙ РЕСУРСНОЙ ВЕДОМОСТИ N
ТРУДОВЫЕ РЕСУРСЫ
1 | 1 | ЗАТРАТЫ ТРУДА РАБОЧИХ-СТРОИТЕЛЕЙ | ЧЕЛ.-Ч | 566.6781 | 0 | 0
2 | 3 | ЗАТРАТЫ ТРУДА МАШИНИСТОВ | ЧЕЛ.-Ч | 3.2308 | -- | --
| ИТОГО ПО ТРУДОВЫМ РЕСУРСАМ: |  | СУМ |  |  | 0
СТРОИТЕЛЬНЫЕ МАШИНЫ И МЕХАНИЗМЫ
3 | 2016 | УСТАНОВКИ ДЛЯ СВАРКИ РУЧНОЙ ДУГОВОЙ (ПОСТОЯННОГО ТОКА) | МАШ.-Ч | 7.142 | 0 | 0
4 | 2499 | АВТОМОБИЛИ БОРТОВЫЕ ГРУЗОПОДЪЕМНОСТЬЮ ДО 5 Т | МАШ.-Ч | 0.00216 | 0 | 0
5 | 2510 | АВТОМОБИЛИ БОРТОВЫЕ ГРУЗОПОДЪЕМНОСТЬЮ ДО 8 Т | МАШ.-Ч | 3.2286 | 0 | 0
| ИТОГО ПО СТРОИТЕЛЬНЫМ МАШИНАМ: |  | СУМ |  |  | 0
| В Т.Ч. ЗАРАБОТНАЯ ПЛАТА МАШИНИСТОВ: |  | СУМ |  |  | --
МАТЕРИАЛЬНЫЕ РЕСУРСЫ
6 | 30484 | БОЛТЫ СТРОИТЕЛЬНЫЕ С ГАЙКАМИ И ШАЙБАМИ | КГ | 0.57 | 0 | 0
7 | 30654 | ГИПСОВЫЕ ВЯЖУЩИЕ Г-3 | Т | 0.006206 | 0 | 0
8 | 31248 | ЛАК БИТУМНЫЙ БТ-123 | Т | 0.00308 | 0 | 0
9 | 31392 | ОЛИФА НАТУРАЛЬНАЯ | КГ | 0.1944 | 0 | 0
10 | 32540 | ПРОВОЛОКА СТАЛЬНАЯ НИЗКОУГЛЕРОДИСТАЯ РАЗНОГО НАЗНАЧЕНИЯ ОЦИНКОВАННАЯ ДИАМЕТРОМ 3,0 ММ | Т | 0.045075 | 0 | 0
11 | 35152 | КАБЕЛЬ ВВГНГ СИЛОВЫЕ НА НАПРЯЖЕНИЕ 660 В, С МЕДНЫМИ ЖИЛАМИ C ПОЛИВИНИЛХЛОРИДНОЙ ИЗОЛЯЦИЕЙ И ОБОЛОЧКОЙ ПОНИЖЕННОЙ ГОРЮЧЕСТИ, ПЯТИЖИЛЬНЫЙ СЕЧЕНИЕМ, ММ2: 5Х4 | 1000М | 0.01545 | 0 | 0
12 | 35154 | КАБЕЛЬ ВВГНГ СИЛОВЫЕ НА НАПРЯЖЕНИЕ 660 В, С МЕДНЫМИ ЖИЛАМИ C ПОЛИВИНИЛХЛОРИДНОЙ ИЗОЛЯЦИЕЙ И ОБОЛОЧКОЙ ПОНИЖЕННОЙ ГОРЮЧЕСТИ, ПЯТИЖИЛЬНЫЙ СЕЧЕНИЕМ, ММ2: 5Х10 | 1000М | 0.03914 | 0 | 0
13 | 35377 | ЭЛЕКТРОДЫ ДИАМЕТРОМ 4 ММ Э42А | КГ | 1.93 | 0 | 0
14 | 43231 | КРАСКИ МАСЛЯНЫЕ ГОТОВЫЕ К ПРИМЕНЕНИЮ ДЛЯ ВНУТРЕННИХ РАБОТ | Т | 0.001771 | 0 | 0
15 | 44059 | ВЕТОШЬ | КГ | 0.0216 | 0 | 0
16 | 63210 | КАБЕЛЬ ВВГНГ СИЛОВЫЕ НА НАПРЯЖЕНИЕ 600 В, С МЕДНЫМИ ЖИЛАМИ C ПОЛИВИНИЛХЛОРИДНОЙ ИЗОЛЯЦИЕЙ И ОБОЛОЧКОЙ ПОНИЖЕННОЙ ГОРЮЧЕСТИ, ДВУХЖИЛЬНЫЙ СЕЧЕНИЕМ, ММ2: 2Х1,5 | 1000М | 0.7725 | 0 | 0
17 | 63230 | КАБЕЛЬ ВВГНГ СИЛОВЫЕ НА НАПРЯЖЕНИЕ 600 В, С МЕДНЫМИ ЖИЛАМИ C ПОЛИВИНИЛХЛОРИДНОЙ ИЗОЛЯЦИЕЙ И ОБОЛОЧКОЙ ПОНИЖЕННОЙ ГОРЮЧЕСТИ, ТРЕХЖИЛЬНЫЙ СЕЧЕНИЕМ, ММ2: 3Х1,5 | 1000М | 0.2575 | 0 | 0
18 | 63231 | КАБЕЛЬ ВВГНГ СИЛОВЫЕ НА НАПРЯЖЕНИЕ 600 В, С МЕДНЫМИ ЖИЛАМИ C ПОЛИВИНИЛХЛОРИДНОЙ ИЗОЛЯЦИЕЙ И ОБОЛОЧКОЙ ПОНИЖЕННОЙ ГОРЮЧЕСТИ, ТРЕХЖИЛЬНЫЙ СЕЧЕНИЕМ, ММ2: 3Х2,5 | 1000М | 0.7725 | 0 | 0
19 | 65157 | СЖИМ СОЕДИНИТЕЛЬНЫЙ | 100ШТ | 2.1636 | 0 | 0
20 | 65312 | ТРУБКА ПОЛИХЛОРВИНИЛОВАЯ | КГ | 1.54 | 0 | 0
21 | 97117 | СТЕКЛОЛЕНТА ЛИПКАЯ ИЗОЛЯЦИОННАЯ НА ПОЛИКАСИНОВОМ КОМПАУНДЕ МАРКИ ЛСЭПЛ, ШИРИНОЙ 20-30 ММ, ТОЛЩИНОЙ ОТ 0,14 ДО 0,19 ММ ВКЛЮЧИТЕЛЬНО | КГ | 0.4242 | 0 | 0
22 | С | РОЗЕТКА ЩТЕП. С 3 ЗАЗЕМ.КОНТАКТ .220 В. 16 А РЩ-Ц-20-С-56-16/220 | ШТ | 100 | 0 | 0
23 | С | СВЕТИЛЬНИКИ С ДАТЧИКОМ ДВИЖЕНИЯ 24 ВАТТ | ШТ | 22 | 0 | 0
24 | С | СВИТЕЛНИК НАСТЕННЫЙ НБО 09-60 | ШТ | 3 | 0 | 0
25 | С | СТАЛЬ УГЛОВАЯ, РАВНОПОЛОЧНАЯ, МАРКА СТАЛИ ВСТ3КП2 РАЗМЕРОМ 50Х50Х5 ММ | Т | 0.0754 | 0 | 0
26 | 101-9340 | СТАЛЬ ПОЛОСОВАЯ 40Х4 | Т | 0.0504 | 0 | 0
27 | 512-0026 | КОРОБКИ ОТВЕТВИТЕЛЬНЫЕ ТИП У198 | 1000ШТ | 0.142 | 0 | 0
28 | 512-0063 | ВЫКЛЮЧАТЕЛЬ ОДНОКЛАВИШНЫЙ ДЛЯ СКРЫТОЙ ПРОВОДКИ, ТИП С-1-02-6/220 | ШТ | 42 | 0 | 0
29 | 545-0189 | УКАЗАТЕЛЬ СВЕТОВОЙ "ВЫХОД" СУВ-М-2 | ШТ | 2 | 0 | 0
30 | 545-0317 | СВЕТОДИОДНЫЕ (ЛЕД СВЕТИЛЬНИК С ЛАМПАМИ) ВН-1202-24W | ШТ | 55 | 0 | 0
31 | 2405-1239 | КОРОБА КУВ-0,1/0,1 | ШТ | 142 | 0 | 0
| ИТОГО ПО СТРОИТЕЛЬНЫМ МАТЕРИАЛАМ: |  | СУМ |  |  | 0 | 0
ОБОРУДОВАНИЕ
32 |  | БАКТЕРИЦИТНОГО ЛАМПА КОМПЛЕКТТА ТЕХН. МЕД. ТЕХ.МЕД.ОБОРУДОВАН. | КОМПЛ | 9 | 0 | 0
33 |  | ВВОДНО-РАСПРЕДЕЛИТЕЛЬНОЕ УСТРОЙСТВО ВРУ1-21-10УХЛ4 | ШТ | 1 | 0 | 0
34 |  | ЩИТ ДЛЯ ФОНКОЙЛ УОЩВ-4А | ШТ | 1 | 0 | 0
35 |  | УЗО 30 МА | ШТ | 12 | 0 | 0
36 |  | ЩИТ СИЛОВОЙ ПР8501-053Р21 | ШТ | 1 | 0 | 0
37 |  | ЩИТ АВАРЕННЫЙ ОСВЕЩЕНИЕ ЩАО-2 | ШТ | 1 | 0 | 0
38 |  | ЯЩИКИ С ПОНИЖАЮЩИМ ТРАНСФОРМАТОРОМ ЯТП 0,25 | ШТ | 1 | 0 | 0
| ИТОГО ОБОРУДОВАНИЕ: |  | СУМ |  |  | 0
на | ПОЖАРНАЯ СИГНАЛИЗАЦИЯ,
(наименование работ и затрат, наименование объекта)
N п.п. | Шифр номера нормативов и коды ресурсов | Наименование работ и затрат | Единица измерения | Количество | Сметная стоимость
в базисном уровне
[5 empty] | на.ед.изм. | общая
1 | 2 | 3 | 4 | 5 | 6 | 7
ИТОГО ПО ЛОКАЛЬНОМУ РЕСУРСНОМУ РАСЧЕТУ, СОСТАВЛЕННОМУ НА ОСНОВЕ ЛОКАЛЬНОЙ РЕСУРСНОЙ ВЕДОМОСТИ N
ТРУДОВЫЕ РЕСУРСЫ
1 | 1 | ЗАТРАТЫ ТРУДА РАБОЧИХ-СТРОИТЕЛЕЙ | ЧЕЛ.-Ч | 377.008 | 0 | 0
2 | 3 | ЗАТРАТЫ ТРУДА МАШИНИСТОВ | ЧЕЛ.-Ч | 0.1461 | -- | --
| ИТОГО ПО ТРУДОВЫМ РЕСУРСАМ: |  | СУМ |  |  | 0
СТРОИТЕЛЬНЫЕ МАШИНЫ И МЕХАНИЗМЫ
4 | 521 | ДРЕЛИ ЭЛЕКТРИЧЕСКИЕ | МАШ.-Ч | 42.4 | 0 | 0
5 | 2016 | УСТАНОВКИ ДЛЯ СВАРКИ РУЧНОЙ ДУГОВОЙ (ПОСТОЯННОГО ТОКА) | МАШ.-Ч | 0.8764 | 0 | 0
6 | 2509 | АВТОМОБИЛИ БОРТОВЫЕ ГРУЗОПОДЪЕМНОСТЬЮ ДО 5 Т | МАШ.-Ч | 0.05 | 0 | 0
7 | 2510 | АВТОМОБИЛИ БОРТОВЫЕ ГРУЗОПОДЪЕМНОСТЬЮ ДО 8 Т | МАШ.-Ч | 0.0961 | 0 | 0
8 | 2875 | ПЕРФОРАТОРЫ ЭЛЕКТРИЧЕСКИЕ | МАШ.-Ч | 4.84 | 0 | 0
| ИТОГО ПО СТРОИТЕЛЬНЫМ МАШИНАМ: |  | СУМ |  |  | 0
| В Т.Ч. ЗАРАБОТНАЯ ПЛАТА МАШИНИСТОВ: |  | СУМ |  |  | --
МАТЕРИАЛЬНЫЕ РЕСУРСЫ
9 | 23478 | ЭЛЕКТРОЭНЕРГИЯ | КВТ Ч | 0.012 | 0 | 0
10 | 28523 | КРЕПЛЕНИЯ ДЛЯ ПЛАСТИКОВЫХ ТРУБ | КОМПЛ | 175 | 0 | 0
11 | 30484 | БОЛТЫ СТРОИТЕЛЬНЫЕ С ГАЙКАМИ И ШАЙБАМИ | КГ | 15.3 | 0 | 0
12 | 30654 | ГИПСОВЫЕ ВЯЖУЩИЕ Г-3 | Т | 8e-05 | 0 | 0
13 | 31248 | ЛАК БИТУМНЫЙ БТ-123 | Т | 0.001036 | 0 | 0
14 | 31692 | КЛЕЙ 88-СА | КГ | 5.04 | 0 | 0
15 | 32540 | ПРОВОЛОКА СТАЛЬНАЯ НИЗКОУГЛЕРОДИСТАЯ РАЗНОГО НАЗНАЧЕНИЯ ОЦИНКОВАННАЯ ДИАМЕТРОМ 3,0 ММ | Т | 0.0025 | 0 | 0
16 | 34351 | КАНИФОЛЬ СОСНОВАЯ | КГ | 0.0154 | 0 | 0
17 | 35377 | ЭЛЕКТРОДЫ ДИАМЕТРОМ 4 ММ Э42А | КГ | 0.252 | 0 | 0
18 | 38978 | ГОФРОТРУБА Д 16 | М | 102 | 0 | 0
19 | 45527 | БИРКИ МАРКИРОВОЧНЫЕ | 100ШТ | 0.0465 | 0 | 0
20 | 45763 | ГАЙКИ УСТАНОВОЧНЫЕ ЗАЗЕМЛЯЮЩИЕ | 100ШТ | 0.06 | 0 | 0
21 | 46163 | СКОБЫ | 10ШТ | 124.2 | 0 | 0
22 | 49353 | ДЮБЕЛИ РАСПОРНЫЕ (МАРКА ПО ПРОЕКТУ) | ШТ | 175 | 0 | 0
23 | 58630 | ДЮБЕЛИ ПЛАСТМАССОВЫЕ С ШУРУПАМИ 12Х70 ММ | 10 ШТ | 0.4 | 0 | 0
24 | 63210 | КАБЕЛЬ ВВГНГ СИЛОВЫЕ НА НАПРЯЖЕНИЕ 600 В, С МЕДНЫМИ ЖИЛАМИ C ПОЛИВИНИЛХЛОРИДНОЙ ИЗОЛЯЦИЕЙ И ОБОЛОЧКОЙ ПОНИЖЕННОЙ ГОРЮЧЕСТИ, ДВУХЖИЛЬНЫЙ СЕЧЕНИЕМ, ММ2: 2Х1,5 | 1000М | 0.103 | 0 | 0
25 | 64457 | НАКОНЕЧНИКИ КАБЕЛЬНЫЕ | ШТ | 10 | 0 | 0
26 | 64855 | ПРИПОИ ОЛОВЯННО-СВИНЦОВЫЕ БЕССУРЬМЯНИСТЫЕ МАРКИ ПОС40 | КГ | 0.57 | 0 | 0
27 | 65157 | СЖИМ СОЕДИНИТЕЛЬНЫЙ | 100ШТ | 0.138 | 0 | 0
28 | 65312 | ТРУБКА ПОЛИХЛОРВИНИЛОВАЯ | КГ | 0.6 | 0 | 0
29 | 97117 | СТЕКЛОЛЕНТА ЛИПКАЯ ИЗОЛЯЦИОННАЯ НА ПОЛИКАСИНОВОМ КОМПАУНДЕ МАРКИ ЛСЭПЛ, ШИРИНОЙ 20-30 ММ, ТОЛЩИНОЙ ОТ 0,14 ДО 0,19 ММ ВКЛЮЧИТЕЛЬНО | КГ | 0.031 | 0 | 0
30 | 445914 | ПРОВОДА БЫТОВОГО НАЗНАЧЕНИЯ ПУГНП 2Х1,0 | 1000М | 0.01545 | 0 | 0
31 | 447806 | КАБЕЛЬ ДЛЯ МОНТАЖА СИСТЕМ СИГНАЛИЗАЦИИ В ПВХ КСПВ 2Х0,5 | 1000М | 0.51 | 0 | 0
32 | С | КОРОБА 25Х25 | М | 2 | 0 | 0
33 | С | ШТРАПСЫ 4Х15 | УПАКОВ | 2 | 0 | 0
34 | С | СКОТЧЬ БУМАЖНЫЙ МОЛЯРНЫЙ | ШТ | 2 | 0 | 0
35 | С | РАСПРЕДЕЛИТЕЛЬНАЯ КОРОБКА | ШТ | 5 | 0 | 0
36 | С | СТАЛЬПОЛОСОВАЯ 40Х4 | Т | 0.035 | 0 | 0
37 | С | СТАЛЬ УГЛОВАЯ 50Х50Х5 | Т | 0.0583 | 0 | 0
38 | С | МЕТЫЗИ | КГ | 0.5 | 0 | 0
39 | 204-9221 | СТАЛЬ КРУГЛАЯ ДИАМЕТРОМ 12 ММ | Т | 0.014 | 0 | 0
40 | 513-0181 | КОРОБКИ ОТВЕТВИТЕЛЬНЫЕ ТИПА УК-2П | ШТ | 40 | 0 | 0
| ИТОГО ПО СТРОИТЕЛЬНЫМ МАТЕРИАЛАМ: |  | СУМ |  |  | 0 | 0
ОБОРУДОВАНИЕ
41 |  | IP УСИЛИТЕЛЬ 350 ВТ Т-77350 | ШТ | 1 | 0 | 0
42 |  | УСТРОЙСТВО ОКОНЕЧНОЕ ОБЪЕКТОВОЕ GSM/GPRS (УЗАТГИЧ) | ШТ | 1 | 0 | 0
43 |  | БЛОК ПИТАНИЯ УПБ 12В 3А | ШТ | 1 | 0 | 0
44 |  | ИНТЕРФЕЙС ПЕРЕДАЧИ АВАРИЙНОГО СИГНАЛА ИТС Т-6203 | ШТ | 1 | 0 | 0
45 |  | МИКРОФОННАЯ КОНСОЛЬ Т-7702А | ШТ | 1 | 0 | 0
46 |  | МУЛЬТИМЕДИЙНЫЙ ПРОИГРЫВАТЕЛЬ ИТС Т2-2221 | ШТ | 1 | 0 | 0
47 |  | НАСТЕННЫЙ ГРОМКОГОВОРИТЕЛЬ (10W) ИТС Т-104 | ШТ | 5 | 0 | 0
48 | 100-139ПР-Т 113,1979 | СИГНАЛЬНОЕ ЗВУКОВОЕ УСТРОЙСТВО СУЗ-ОПОП-РУБЕЖ | ШТ | 3 | 0 | 0
49 | 100-143ПО ДАННЫМ ИЗГОТОВИТЕЛЯ,1978Г. | ИЗВЕЩАТЕЛЬ ДЫМОВОЙ СД-2011 | ШТ | 80 | 0 | 0
50 | 100-148ПО ДАННЫМ ИНСТИТУТА ГИПРОНИИЗДРАВ ,1974 | ИЗВЕЩАТЕЛЬ ПОЖАРНЫЙ РУЧНОЙ ИПР-5310 (FIRE) | ШТ | 2 | 0 | 0
51 | 1504-13245 | БОКС ДЛЯ АККУМУЛЯТОРА FM 1270 7A/H | ШТ | 1 | 0 | 0
52 | 1511-4014 | АККУМУЛЯТОРНАЯ БАТАРЕЯ YPS -12V 7A/H-20H FM 1270 | ШТ | 1 | 0 | 0
53 | 529520-1-К | ПРИБОР ПРИЕМНО-КОНТРОЛЬНЫЙ ППСУ-8, | ШТ | 1 | 0 | 0
| ИТОГО ОБОРУДОВАНИЕ: |  | СУМ |  |  | 0
на | СИСТЕМА ВИДЕОНАБЛЮДЕНИЯ,
(наименование работ и затрат, наименование объекта)
N п.п. | Шифр номера нормативов и коды ресурсов | Наименование работ и затрат | Единица измерения | Количество | Сметная стоимость
в базисном уровне
[5 empty] | на.ед.изм. | общая
1 | 2 | 3 | 4 | 5 | 6 | 7
ИТОГО ПО ЛОКАЛЬНОМУ РЕСУРСНОМУ РАСЧЕТУ, СОСТАВЛЕННОМУ НА ОСНОВЕ ЛОКАЛЬНОЙ РЕСУРСНОЙ ВЕДОМОСТИ N
ТРУДОВЫЕ РЕСУРСЫ
1 | 1 | ЗАТРАТЫ ТРУДА РАБОЧИХ-СТРОИТЕЛЕЙ | ЧЕЛ.-Ч | 252.546 | 0 | 0
2 | 3 | ЗАТРАТЫ ТРУДА МАШИНИСТОВ | ЧЕЛ.-Ч | 0.9455 | -- | --
| ИТОГО ПО ТРУДОВЫМ РЕСУРСАМ: |  | СУМ |  |  | 0
СТРОИТЕЛЬНЫЕ МАШИНЫ И МЕХАНИЗМЫ
3 | 521 | ДРЕЛИ ЭЛЕКТРИЧЕСКИЕ | МАШ.-Ч | 1.66 | 0 | 0
4 | 2016 | УСТАНОВКИ ДЛЯ СВАРКИ РУЧНОЙ ДУГОВОЙ (ПОСТОЯННОГО ТОКА) | МАШ.-Ч | 0.8764 | 0 | 0
5 | 2509 | АВТОМОБИЛИ БОРТОВЫЕ ГРУЗОПОДЪЕМНОСТЬЮ ДО 5 Т | МАШ.-Ч | 0.14 | 0 | 0
6 | 2510 | АВТОМОБИЛИ БОРТОВЫЕ ГРУЗОПОДЪЕМНОСТЬЮ ДО 8 Т | МАШ.-Ч | 0.8055 | 0 | 0
| ИТОГО ПО СТРОИТЕЛЬНЫМ МАШИНАМ: |  | СУМ |  |  | 0
| В Т.Ч. ЗАРАБОТНАЯ ПЛАТА МАШИНИСТОВ: |  | СУМ |  |  | --
МАТЕРИАЛЬНЫЕ РЕСУРСЫ
7 | 23478 | ЭЛЕКТРОЭНЕРГИЯ | КВТ Ч | 80 | 0 | 0
8 | 30484 | БОЛТЫ СТРОИТЕЛЬНЫЕ С ГАЙКАМИ И ШАЙБАМИ | КГ | 15.67 | 0 | 0
9 | 30654 | ГИПСОВЫЕ ВЯЖУЩИЕ Г-3 | Т | 0.0001 | 0 | 0
10 | 31195 | БИРКИ МАРКИРОВОЧНЫЕ ПЛАСТМАССОВЫЕ | 100 ШТ | 0.16 | 0 | 0
11 | 31248 | ЛАК БИТУМНЫЙ БТ-123 | Т | 0.001036 | 0 | 0
12 | 32679 | ЛЕНТА ПОЛИЭТИЛЕНОВАЯ С ЛИПКИМ СЛОЕМ, МАРКИ А | КГ | 1.424 | 0 | 0
13 | 32717 | ПЛАСТИНА РЕЗИНОВАЯ РУЛОННАЯ ВУЛКАНИЗИРОВАННАЯ | КГ | 0.528 | 0 | 0
14 | 34351 | КАНИФОЛЬ СОСНОВАЯ | КГ | 0.712 | 0 | 0
15 | 35101 | ШУРУПЫ С ПОЛУКРУГЛОЙ ГОЛОВКОЙ 4Х40 ММ | Т | 0.002073 | 0 | 0
16 | 35377 | ЭЛЕКТРОДЫ ДИАМЕТРОМ 4 ММ Э42А | КГ | 0.252 | 0 | 0
17 | 39813 | СКРЕПЫ 10Х2 | КГ | 0.02 | 0 | 0
18 | 41014 | ДЮБЕЛИ МОНТАЖНЫЕ | 10 ШТ | 20 | 0 | 0
19 | 41514 | НИТКИ СУРОВЫЕ | КГ | 0.96 | 0 | 0
20 | 41876 | НИТКИ ХЛОПЧАТОБУМАЖНЫЕ ШВЕЙНЫЕ N00 | КГ | 0.0016 | 0 | 0
21 | 45763 | ГАЙКИ УСТАНОВОЧНЫЕ ЗАЗЕМЛЯЮЩИЕ | 100ШТ | 0.06 | 0 | 0
22 | 46163 | СКОБЫ | 10ШТ | 17.646 | 0 | 0
23 | 58630 | ДЮБЕЛИ ПЛАСТМАССОВЫЕ С ШУРУПАМИ 12Х70 ММ | 10 ШТ | 0.4 | 0 | 0
24 | 64235 | ЛЕНТА К226 | 100М | 0.042385 | 0 | 0
25 | 64456 | НАКОНЕЧНИКИ КАБЕЛЬНЫЕ МЕДНЫЕ | ШТ | 16 | 0 | 0
26 | 64855 | ПРИПОИ ОЛОВЯННО-СВИНЦОВЫЕ БЕССУРЬМЯНИСТЫЕ МАРКИ ПОС40 | КГ | 0.712 | 0 | 0
27 | 65312 | ТРУБКА ПОЛИХЛОРВИНИЛОВАЯ | КГ | 0.562 | 0 | 0
28 | 97117 | СТЕКЛОЛЕНТА ЛИПКАЯ ИЗОЛЯЦИОННАЯ НА ПОЛИКАСИНОВОМ КОМПАУНДЕ МАРКИ ЛСЭПЛ, ШИРИНОЙ 20-30 ММ, ТОЛЩИНОЙ ОТ 0,14 ДО 0,19 ММ ВКЛЮЧИТЕЛЬНО | КГ | 0.17 | 0 | 0
29 | СЦЕНА | HDMI КАБЕЛЬ 5 М ДЛЯ МОНИТОР | ШТ | 1 | 0 | 0
30 | СЦЕНА | КОННЕКТОР ДЛЯ ПОДКЛЮЧЕНИЯ СЕТЕВЫХ КАБЕЛЕЙ RJ-45 | ШТ | 16 | 0 | 0
31 | СЦЕНА | КАБЕЛЬНЫЙ КАНАЛ 25Х16ММ | М | 100 | 0 | 0
32 | СЦЕНА | КАБЕЛЬНЫЙ ОРГОНАЙЗЕР 1U | ШТ | 1 | 0 | 0
33 | СЦЕНА | МЕТИЗЫ ДЮБЕЛЬ ГВОЗДЬ 8Х60 ММ | КГ | 1 | 0 | 0
34 | СЦЕНА | КОРОБКА ГЕРМИТЕЧНЫЙ ДЛЯ КАМЕР 100Х100Х50 | ШТ | 8 | 0 | 0
35 | СЦЕНА | БЛОК НАКЛАДНОЙ НА 9 РАЗЕТОК 19 1U SCHUKO | ШТ | 1 | 0 | 0
36 | СЦЕНА | КАБЕЛЬ FTP CAT6E 4Х2Х0,52 | 1000М | 0.173 | 0 | 0
37 | С | СТАЛЬ УГЛОВАЯ 50Х50Х5 | Т | 0.0583 | 0 | 0
38 | С | СТАЛЬПОЛОСОВАЯ 40Х4 | Т | 0.035 | 0 | 0
39 | 204-9221 | СТАЛЬ КРУГЛАЯ ДИАМЕТРОМ 12 ММ | Т | 0.014 | 0 | 0
| ИТОГО ПО СТРОИТЕЛЬНЫМ МАТЕРИАЛАМ: |  | СУМ |  |  | 0 | 0
ОБОРУДОВАНИЕ
40 | ЦЕНА | ЦИФРОВАЯ IP - 4 МП HD КАМЕРА ВНУТРЕННЕГО ПОТОЛОЧНАЯ DS-2CD1123G0-1 | ШТ | 4 | 0 | 0
41 | ЦЕНА | ЖЕСТКИЙ ДИСК 2 ТБ WD40PURX-78 | ШТ | 1 | 0 | 0
42 | ЦЕНА | КОММУТАТОР СЕТЕВОЙ 100 МBPS 8 ПОРТ POE GIGABIT ТЕНДА | ШТ | 1 | 0 | 0
43 | ЦЕНА | ЦИФРОВАЯ IP - 4 МП HD КАМЕРА УЛИЧНОГО DS-2CD1043G0Е-1 | ШТ | 4 | 0 | 0
44 | ЦЕНА | МОНИТОР LCD 32 С HDMI ВХОДОМ | ШТ | 1 | 0 | 0
45 | ЦЕНА | ВИДЕОРЕГСТРАТОР NVR-8 КАНАЛА DS-7716NI-K4 | ШТ | 1 | 0 | 0
46 | ЦЕНА | ИСТОЧНИК БЕСПЕРЕБОЙНОГО ПИТАНИЯ UHS 2 КВТ 2000 VA АVR | ШТ | 1 | 0 | 0
| ИТОГО ОБОРУДОВАНИЕ: |  | СУМ |  |  | 0
на | ИНТЕРНЕТ,
(наименование работ и затрат, наименование объекта)
N п.п. | Шифр номера нормативов и коды ресурсов | Наименование работ и затрат | Единица измерения | Количество | Сметная стоимость
в базисном уровне
[5 empty] | на.ед.изм. | общая
1 | 2 | 3 | 4 | 5 | 6 | 7
ИТОГО ПО ЛОКАЛЬНОМУ РЕСУРСНОМУ РАСЧЕТУ, СОСТАВЛЕННОМУ НА ОСНОВЕ ЛОКАЛЬНОЙ РЕСУРСНОЙ ВЕДОМОСТИ N
ТРУДОВЫЕ РЕСУРСЫ
1 | 1 | ЗАТРАТЫ ТРУДА РАБОЧИХ-СТРОИТЕЛЕЙ | ЧЕЛ.-Ч | 436.55 | 0 | 0
2 | 3 | ЗАТРАТЫ ТРУДА МАШИНИСТОВ | ЧЕЛ.-Ч | 34.45 | -- | --
| ИТОГО ПО ТРУДОВЫМ РЕСУРСАМ: |  | СУМ |  |  | 0
СТРОИТЕЛЬНЫЕ МАШИНЫ И МЕХАНИЗМЫ
3 | 521 | ДРЕЛИ ЭЛЕКТРИЧЕСКИЕ | МАШ.-Ч | 6.324 | 0 | 0
4 | 642 | МАШИНЫ МОНТАЖНЫЕ ДЛЯ ВЫПОЛНЕНИЯ РАБОТ ПРИ ПРОКЛАДКЕ И МОНТАЖЕ КАБЕЛЯ НА БАЗЕ АВТОМОБИЛЯ ГАЗ-66 | МАШ.-Ч | 26.39 | 0 | 0
5 | 2016 | УСТАНОВКИ ДЛЯ СВАРКИ РУЧНОЙ ДУГОВОЙ (ПОСТОЯННОГО ТОКА) | МАШ.-Ч | 0.8764 | 0 | 0
6 | 2509 | АВТОМОБИЛИ БОРТОВЫЕ ГРУЗОПОДЪЕМНОСТЬЮ ДО 5 Т | МАШ.-Ч | 0.42 | 0 | 0
7 | 2510 | АВТОМОБИЛИ БОРТОВЫЕ ГРУЗОПОДЪЕМНОСТЬЮ ДО 8 Т | МАШ.-Ч | 7.64 | 0 | 0
| ИТОГО ПО СТРОИТЕЛЬНЫМ МАШИНАМ: |  | СУМ |  |  | 0
| В Т.Ч. ЗАРАБОТНАЯ ПЛАТА МАШИНИСТОВ: |  | СУМ |  |  | --
МАТЕРИАЛЬНЫЕ РЕСУРСЫ
8 | 30304 | БОЛТЫ С ШЕСТИГРАННОЙ ГОЛОВКОЙ ДИАМЕТРОМ РЕЗЬБЫ 12-(14) ММ | Т | 9e-05 | 0 | 0
9 | 30434 | ДЮБЕЛИ РАСПОРНЫЕ | 100ШТ | 0.2142 | 0 | 0
10 | 30484 | БОЛТЫ СТРОИТЕЛЬНЫЕ С ГАЙКАМИ И ШАЙБАМИ | КГ | 16.34 | 0 | 0
11 | 30654 | ГИПСОВЫЕ ВЯЖУЩИЕ Г-3 | Т | 0.0002 | 0 | 0
12 | 31158 | КОМПАУНД ЛИПКИЙ ПОЛИИЗОБУТИЛЕНОВЫЙ (ЛПК) | КГ | 0.0025 | 0 | 0
13 | 31195 | БИРКИ МАРКИРОВОЧНЫЕ ПЛАСТМАССОВЫЕ | 100 ШТ | 0.6 | 0 | 0
14 | 31200 | ЛАКИ БАКЕЛИТОВЫЕ ЛБС-1, ЛБС-2 | Т | 4e-05 | 0 | 0
15 | 31248 | ЛАК БИТУМНЫЙ БТ-123 | Т | 0.001036 | 0 | 0
16 | 32528 | ПРОВОЛОКА МЕДНАЯ КРУГЛАЯ ЭЛЕКТРОТЕХНИЧЕСКАЯ ММ (МЯГКАЯ), ДИАМЕТРОМ 1,0-3,0 ММ И ВЫШЕ | Т | 1e-05 | 0 | 0
17 | 32545 | ПРОВОЛОКА СВЕТЛАЯ ДИАМЕТРОМ 3,0 ММ | Т | 0.001 | 0 | 0
18 | 32679 | ЛЕНТА ПОЛИЭТИЛЕНОВАЯ С ЛИПКИМ СЛОЕМ, МАРКИ А | КГ | 0.176 | 0 | 0
19 | 32721 | РЕЗИНА ПРЕССОВАННАЯ | КГ | 0.015 | 0 | 0
20 | 35097 | ШУРУПЫ С ПОЛУКРУГЛОЙ ГОЛОВКОЙ 2,5Х20 ММ | Т | 3.4e-05 | 0 | 0
21 | 35101 | ШУРУПЫ С ПОЛУКРУГЛОЙ ГОЛОВКОЙ 4Х40 ММ | Т | 0.006783 | 0 | 0
22 | 35377 | ЭЛЕКТРОДЫ ДИАМЕТРОМ 4 ММ Э42А | КГ | 0.252 | 0 | 0
23 | 39813 | СКРЕПЫ 10Х2 | КГ | 0.04 | 0 | 0
24 | 39873 | СТАЛЬ УГЛОВАЯ 50Х50 ММ | Т | 0.0031 | 0 | 0
25 | 41014 | ДЮБЕЛИ МОНТАЖНЫЕ | 10 ШТ | 60 | 0 | 0
26 | 45527 | БИРКИ МАРКИРОВОЧНЫЕ | 100ШТ | 0.06 | 0 | 0
27 | 45763 | ГАЙКИ УСТАНОВОЧНЫЕ ЗАЗЕМЛЯЮЩИЕ | 100ШТ | 0.06 | 0 | 0
28 | 58630 | ДЮБЕЛИ ПЛАСТМАССОВЫЕ С ШУРУПАМИ 12Х70 ММ | 10 ШТ | 0.8 | 0 | 0
29 | 58664 | ЛЕНТА ИЗОЛЯЦИОННАЯ ПРОРЕЗИНЕННАЯ ОДНОСТОРОННЯЯ ШИРИНА 20 ММ, ТОЛЩИНА 0,25-0,35 ММ | КГ | 0.01 | 0 | 0
30 | 64235 | ЛЕНТА К226 | 100М | 0.147 | 0 | 0
31 | 64457 | НАКОНЕЧНИКИ КАБЕЛЬНЫЕ | ШТ | 3 | 0 | 0
32 | 64581 | ПРОКЛАДКИ ПАРОНИТОВЫЕ | КГ | 0.042 | 0 | 0
33 | 65312 | ТРУБКА ПОЛИХЛОРВИНИЛОВАЯ | КГ | 0.0467 | 0 | 0
34 | 97117 | СТЕКЛОЛЕНТА ЛИПКАЯ ИЗОЛЯЦИОННАЯ НА ПОЛИКАСИНОВОМ КОМПАУНДЕ МАРКИ ЛСЭПЛ, ШИРИНОЙ 20-30 ММ, ТОЛЩИНОЙ ОТ 0,14 ДО 0,19 ММ ВКЛЮЧИТЕЛЬНО | КГ | 0.47 | 0 | 0
35 | 97886 | ПРИПОИ ОЛОВЯННО-СВИНЦОВЫЕ СУРЬМЯНИСТЫЕ МАРКИ ПОССУ30-2 | КГ | 0.013 | 0 | 0
36 | СЦЕНА | КАБЕЛЬ UTР 4Х2Х0,52 | 1000М | 0.6 | 0 | 0
37 | СЦЕНА | ТЕЛЕКОММУНИКАЦИОННАЯ РОЗЕТКА RJ45 | ШТ | 21 | 0 | 0
38 | СЦЕНА | МУФТА ОПТИЧЕСКАЯ ТУПИКОВАЯ (8 ВОЛОКОН) | ШТ | 1 | 0 | 0
39 | СЦЕНА | ТРУБА ПОЛИЭТИЛЕНОВАЯ ПНД ПЭ-100 Д-100 ММ | М | 100 | 0 | 0
40 | СЦЕНА | КАБЕЛЬ ОПТИЧЕСКИЙ БРОНИРОВАННЫЙ ВОК-8 | 1000М | 0.1 | 0 | 0
41 | СЦЕНА | УСТРОЙСТВО ЗАПОРНОЕ ДЛЯ ЛЮКА КАБЕЛЬНОГО КОЛОДЦА ЗУК-1 (С СЕКРЕТНЫМ КЛЮЧОМ) | ШТ | 1 | 0 | 0
42 | СЦЕНА | СТОИМОСТЬ (КОЛОДЕЦ КАБЕЛЬНЫЙ СВЯЗИ ККС-2-80 (ГКК)) | ШТ | 1 | 0 | 0
43 | СЦЕНА | КОРОБА ПЛАСТМАССОВЫЕ ШИРИНОЙ 25Х25 | М | 300 | 0 | 0
44 | С | ПЕСОК ПРИРОДНЫЙ | М3 | 7 | 0 | 0
45 | С | СТАЛЬ УГЛОВАЯ 50Х50Х5 | Т | 0.0583 | 0 | 0
46 | С | СТАЛЬПОЛОСОВАЯ 40Х4 | Т | 0.035 | 0 | 0
47 | 103-0754 | ЛЮК ТЯЖЕЛЫЙ/ЛЕГКИЙ С КРЫШКОЙ (ЛУК) | ШТ | 1 | 0 | 0
48 | 204-9221 | СТАЛЬ КРУГЛАЯ ДИАМЕТРОМ 12 ММ | Т | 0.014 | 0 | 0
| ИТОГО ПО СТРОИТЕЛЬНЫМ МАТЕРИАЛАМ: |  | СУМ |  |  | 0 | 0
ОБОРУДОВАНИЕ
49 | ЦЕНА | PATCH PANEL 24 ПОРТОЛВ | ШТ | 1 | 0 | 0
50 | ЦЕНА | ЦЕНТРАЛЬНЫЙ КОММУТАТОР L3 24-PORT 100/1000 SWITCH L3 24-PORT 100/1000 SWITCH | ШТ | 1 | 0 | 0
51 | ЦЕНА | ШКАФ ТЕЛЕКОММУНИКАЦИОННЫЙ НАПОЛЬНЫЕ 12U 19 | ШТ | 1 | 0 | 0
52 | ЦЕНА | КРОСС ОПТИЧЕСКИЙ СТОЕЧНЫЙ 19" ODF (8 ПОРТОВ SC/LC) | ШТ | 1 | 0 | 0
53 | ЦЕНА | КОННЕКТОР С КОЛПАЧКОМ RJ45 | ШТ | 42 | 0 | 0
54 | ЦЕНА | ИСТОЧНИК БЕСПЕРЕБОЙНОГО ПИТАНИЯ 2000 ВАТТ | ШТ | 1 | 0 | 0
55 | ЦЕНА | КОММУТАТОРЫ ДЛЯ РАБОЧИХ СТАНЦИЙ L02 48X10/100 2X1000 | ШТ | 1 | 0 | 0
| ИТОГО ОБОРУДОВАНИЕ: |  | СУМ |  |  | 0
на | НА НАРУЖНЫЕ ЭЛЕКТРООСВЕЩЕНИЕ,
(наименование работ и затрат, наименование объекта)
N п.п. | Шифр номера нормативов и коды ресурсов | Наименование работ и затрат | Единица измерения | Количество | Сметная стоимость
в базисном уровне
[5 empty] | на.ед.изм. | общая
1 | 2 | 3 | 4 | 5 | 6 | 7
ИТОГО ПО ЛОКАЛЬНОМУ РЕСУРСНОМУ РАСЧЕТУ, СОСТАВЛЕННОМУ НА ОСНОВЕ ЛОКАЛЬНОЙ РЕСУРСНОЙ ВЕДОМОСТИ N
ТРУДОВЫЕ РЕСУРСЫ
1 | 1 | ЗАТРАТЫ ТРУДА РАБОЧИХ-СТРОИТЕЛЕЙ | ЧЕЛ.-Ч | 390.6514 | 0 | 0
2 | 3 | ЗАТРАТЫ ТРУДА МАШИНИСТОВ | ЧЕЛ.-Ч | 24.0358 | -- | --
| ИТОГО ПО ТРУДОВЫМ РЕСУРСАМ: |  | СУМ |  |  | 0
СТРОИТЕЛЬНЫЕ МАШИНЫ И МЕХАНИЗМЫ
3 | 403 | ВИБРАТОРЫ ГЛУБИННЫЕ | МАШ.-Ч | 0.16832 | 0 | 0
4 | 464 | ГУДРОНАТОРЫ РУЧНЫЕ | МАШ.-Ч | 0.12495 | 0 | 0
5 | 521 | ДРЕЛИ ЭЛЕКТРИЧЕСКИЕ | МАШ.-Ч | 0.86 | 0 | 0
6 | 659 | КОМПРЕССОРЫ ПЕРЕДВИЖНЫЕ С ДВИГАТЕЛЕМ ВНУТРЕННЕГО СГОРАНИЯ ДАВЛЕНИЕМ ДО 686 КПА (7 АТМ.) 5 М3/МИН | МАШ.-Ч | 0.064 | 0 | 0
7 | 762 | КРАНЫ НА АВТОМОБИЛЬНОМ ХОДУ ПРИ РАБОТЕ НА ДРУГИХ ВИДАХ СТРОИТЕЛЬСТВА 10 Т | МАШ.-Ч | 0.0784 | 0 | 0
8 | 766 | КРАНЫ НА АВТОМОБИЛЬНОМ ХОДУ ПРИ РАБОТЕ НА МОНТАЖЕ ТЕХНОЛОГИЧЕСКОГО ОБОРУДОВАНИЯ 10 Т | МАШ.-Ч | 7.2542 | 0 | 0
9 | 775 | КРАНЫ НА АВТОМОБИЛЬНОМ ХОДУ 10 Т | МАШ.-Ч | 4.27 | 0 | 0
10 | 776 | КРАНЫ НА АВТОМОБИЛЬНОМ ХОДУ 16 Т | МАШ.-Ч | 0.1714 | 0 | 0
11 | 913 | КОТЛЫ БИТУМНЫЕ ПЕРЕДВИЖНЫЕ 400 Л | МАШ.-Ч | 0.256 | 0 | 0
12 | 975 | ЛЕБЕДКИ ЭЛЕКТРИЧЕСКИЕ, ТЯГОВЫМ УСИЛИЕМ ДО 5,79 (0,59) КН (Т) | МАШ.-Ч | 0.00168 | 0 | 0
13 | 983 | ЛЕБЕДКИ ЭЛЕКТРИЧЕСКИЕ, ТЯГОВЫМ УСИЛИЕМ 156,96 (16) КН (Т) | МАШ.-Ч | 0.04 | 0 | 0
14 | 1070 | МАШИНЫ БУРИЛЬНО-КРАНОВЫЕ НА АВТОМОБИЛЕ ГЛУБИНОЙ БУРЕНИЯ 3,5 М | МАШ.-Ч | 1.86 | 0 | 0
15 | 1147 | МАШИНЫ ШЛИФОВАЛЬНЫЕ ЭЛЕКТРИЧЕСКИЕ | МАШ.-Ч | 1.1903 | 0 | 0
16 | 1571 | ПИЛА ЭЛЕКТРИЧЕСКАЯ ЦЕПНАЯ | МАШ.-Ч | 0.005376 | 0 | 0
17 | 1853 | ТРАКТОРЫ НА ПНЕВМОКОЛЕСНОМ ХОДУ ПРИ РАБОТЕ НА ДРУГИХ ВИДАХ СТРОИТЕЛЬСТВА (КРОМЕ ВОДОХОЗЯЙСТВЕННОГО) 59 (80) КВТ (Л.С.) | МАШ.-Ч | 0.2268 | 0 | 0
18 | 1935 | АВТОГИДРОПОДЪЕМНИК ISUZU KRANTAS 230 ВЫСОТА ПОДЬЕМА 12 М | МАШ.-Ч | 1.4 | 0 | 0
19 | 2016 | УСТАНОВКИ ДЛЯ СВАРКИ РУЧНОЙ ДУГОВОЙ (ПОСТОЯННОГО ТОКА) | МАШ.-Ч | 42.3846 | 0 | 0
20 | 2499 | АВТОМОБИЛИ БОРТОВЫЕ ГРУЗОПОДЪЕМНОСТЬЮ ДО 5 Т | МАШ.-Ч | 0.13549 | 0 | 0
21 | 2508 | АВТОМОБИЛИ БОРТОВЫЕ ГРУЗОПОДЪЕМНОСТЬЮ ДО 10 Т | МАШ.-Ч | 0.1755 | 0 | 0
22 | 2509 | АВТОМОБИЛИ БОРТОВЫЕ ГРУЗОПОДЪЕМНОСТЬЮ ДО 5 Т | МАШ.-Ч | 1.3384 | 0 | 0
23 | 2510 | АВТОМОБИЛИ БОРТОВЫЕ ГРУЗОПОДЪЕМНОСТЬЮ ДО 8 Т | МАШ.-Ч | 7.0216 | 0 | 0
24 | 2515 | АГРЕГАТЫ ОКРАСОЧНЫЕ ВЫСОКОГО ДАВЛЕНИЯ ДЛЯ ОКРАСКИ ПОВЕРХНОСТЕЙ КОНСТРУКЦИЙ МОЩНОСТЬЮ 1 КВТ | МАШ.-Ч | 1.4404 | 0 | 0
25 | 2577 | АППАРАТЫ ДЛЯ ГАЗОВОЙ СВАРКИ И РЕЗКИ | МАШ.-Ч | 2.1497 | 0 | 0
| ИТОГО ПО СТРОИТЕЛЬНЫМ МАШИНАМ: |  | СУМ |  |  | 0
| В Т.Ч. ЗАРАБОТНАЯ ПЛАТА МАШИНИСТОВ: |  | СУМ |  |  | --
МАТЕРИАЛЬНЫЕ РЕСУРСЫ
26 | 6317 | БЕТОН ТЯЖЕЛЫЙ КЛАССА В12,5 /М-150/ ФРАКЦИИ 5-20 ММ | М3 | 0.6528 | 0 | 0
27 | 9219 | ВОДА | М3 | 0.002822 | 0 | 0
28 | 12226 | РАСТВОР ГОТОВЫЙ КЛАДОЧНЫЙ ЦЕМЕНТНЫЙ, МАРКА 100 | М3 | 0.033 | 0 | 0
29 | 15500 | ТРУБЫ ПОЛИЭТИЛЕНОВЫЕ ИЛИ ПОЛИПРОПИЛЕНОВЫЕ ДИАМЕТР 110Х6,2 ММ | М | 1.1424 | 0 | 0
30 | 30118 | БИТУМЫ НЕФТЯНЫЕ ДОРОЖНЫЕ ЖИДКИЕ КЛАСС МГ И СГ | Т | 0.03038 | 0 | 0
31 | 30225 | ШЛИФОВАЛЬНАЯ БУМАГА | КГ | 4 | 0 | 0
32 | 30320 | ВИНТЫ С ПОЛУКРУГЛОЙ ГОЛОВКОЙ ДЛИНОЙ 50 ММ | Т | 6e-05 | 0 | 0
33 | 30407 | ГВОЗДИ СТРОИТЕЛЬНЫЕ | Т | 0.000152 | 0 | 0
34 | 30475 | ДЮБЕЛИ | КГ | 1.53 | 0 | 0
35 | 30479 | ГВОЗДЬ УСИЛЕННЫЙ | КГ | 0.26 | 0 | 0
36 | 30484 | БОЛТЫ СТРОИТЕЛЬНЫЕ С ГАЙКАМИ И ШАЙБАМИ | КГ | 18.632 | 0 | 0
37 | 30654 | ГИПСОВЫЕ ВЯЖУЩИЕ Г-3 | Т | 6.3e-05 | 0 | 0
38 | 31226 | ЛАК БТ-577 | Т | 0.000225 | 0 | 0
39 | 31248 | ЛАК БИТУМНЫЙ БТ-123 | Т | 0.004665 | 0 | 0
40 | 31419 | ГРУНТОВКА ГФ-021 КРАСНО-КОРИЧНЕВАЯ | Т | 0.009162 | 0 | 0
41 | 31524 | РАСТВОРИТЕЛЬ МАРКИ Р-4 | Т | 0.001288 | 0 | 0
42 | 31788 | ЭМАЛЬ ХС-720 СЕРЕБРИСТАЯ АНТИКОРРОЗИЙНАЯ | Т | 0.0006 | 0 | 0
43 | 31795 | ЭМАЛЬ ПФ-115 СЕРАЯ | Т | 0.021879 | 0 | 0
44 | 32104 | МАСТИКА БИТУМНАЯ КРОВЕЛЬНАЯ ГОРЯЧАЯ | Т | 0.031232 | 0 | 0
45 | 32524 | КАТАНКА ГОРЯЧЕКАТАНАЯ В МОТКАХ ДИАМЕТРОМ 6,3-6,5 ММ | Т | 0.00024 | 0 | 0
46 | 32540 | ПРОВОЛОКА СТАЛЬНАЯ НИЗКОУГЛЕРОДИСТАЯ РАЗНОГО НАЗНАЧЕНИЯ ОЦИНКОВАННАЯ ДИАМЕТРОМ 3,0 ММ | Т | 0.00368 | 0 | 0
47 | 33746 | СТАЛЬ ПОЛОСОВАЯ СПОКОЙНАЯ МАРКИ СТ3СП, ШИРИНОЙ 50-200 ММ ТОЛЩИНОЙ 4-5 ММ | Т | 0.028 | 0 | 0
48 | 34035 | УАЙТ-СПИРИТ | Т | 0.001612 | 0 | 0
49 | 34241 | КИСЛОРОД ТЕХНИЧЕСКИЙ ГАЗООБРАЗНЫЙ | М3 | 3.6877 | 0 | 0
50 | 34288 | КСИЛОЛ НЕФТЯНОЙ МАРКИ А | Т | 0.001236 | 0 | 0
51 | 35152 | КАБЕЛЬ ВВГНГ СИЛОВЫЕ НА НАПРЯЖЕНИЕ 660 В, С МЕДНЫМИ ЖИЛАМИ C ПОЛИВИНИЛХЛОРИДНОЙ ИЗОЛЯЦИЕЙ И ОБОЛОЧКОЙ ПОНИЖЕННОЙ ГОРЮЧЕСТИ, ПЯТИЖИЛЬНЫЙ СЕЧЕНИЕМ, ММ2: 5Х4 | 1000М | 0.0309 | 0 | 0
52 | 35158 | КАБЕЛЬ ВВГНГ СИЛОВЫЕ НА НАПРЯЖЕНИЕ 660 В, С МЕДНЫМИ ЖИЛАМИ C ПОЛИВИНИЛХЛОРИДНОЙ ИЗОЛЯЦИЕЙ И ОБОЛОЧКОЙ ПОНИЖЕННОЙ ГОРЮЧЕСТИ, ПЯТИЖИЛЬНЫЙ СЕЧЕНИЕМ, ММ2: 5Х50 | 1000М | 0.0103 | 0 | 0
53 | 35310 | ЭЛЕКТРОДЫ ДИАМЕТРОМ 4 ММ Э42 | Т | 0.016566 | 0 | 0
54 | 35318 | ЭЛЕКТРОДЫ ДИАМЕТРОМ 5 ММ Э42 | Т | 0.003477 | 0 | 0
55 | 35377 | ЭЛЕКТРОДЫ ДИАМЕТРОМ 4 ММ Э42А | КГ | 3.78 | 0 | 0
56 | 35501 | БЯЗЬ СУРОВАЯ | 10М2 | 0.057 | 0 | 0
57 | 35518 | РОЛИ СВИНЦОВЫЕ, МАРКИ С1 ТОЛЩИНОЙ 1,0 ММ | Т | 0.00036 | 0 | 0
58 | 36061 | ДОСКИ ОБРЕЗНЫЕ ХВОЙНЫХ ПОРОД ДЛИНОЙ 4-6,5 М, ШИРИНОЙ 75-150 ММ, ТОЛЩИНОЙ 44 ММ И БОЛЕЕ, III СОРТА | М3 | 0.004352 | 0 | 0
59 | 41600 | ИЗОЛЯТОРЫ ШТЫРЕВЫЕ | ШТ | 2.1 | 0 | 0
60 | 41896 | МЕТАЛЛИЧЕСКИЕ ПЛАКАТЫ | ШТ | 0.1 | 0 | 0
61 | 41908 | ПРОВОЛОКА ИЗ АЛЮМИНИЯ, ДИАМЕТРОМ 3 ММ | Т | 6e-05 | 0 | 0
62 | 44069 | ВАЗЕЛИН ТЕХНИЧЕСКИЙ | КГ | 0.01 | 0 | 0
63 | 44109 | ДЕТАЛИ ЗАКЛАДНЫЕ И НАКЛАДНЫЕ | Т | 0.061 | 0 | 0
64 | 44633 | ТРАВЕРСЫ СТАЛЬНЫЕ | Т | 0.007 | 0 | 0
65 | 44841 | ХОМУТЫ СТАЛЬНЫЕ | КГ | 0.3 | 0 | 0
66 | 45027 | БЕТОН (КЛАСС ПО ПРОЕКТУ) | М3 | 0.0142 | 0 | 0
67 | 45050 | ЩЕБЕНЬ ИЗ ПРИРОДНОГО КАМНЯ ДЛЯ СТРОИТЕЛЬНЫХ РАБОТ ФРАКЦИИ 5-10 ММ | М3 | 0.04508 | 0 | 0
68 | 45051 | ЩЕБЕНЬ ИЗ ПРИРОДНОГО КАМНЯ ДЛЯ СТРОИТЕЛЬНЫХ РАБОТ ФРАКЦИИ 10-20 ММ | М3 | 0.02254 | 0 | 0
69 | 45052 | ЩЕБЕНЬ ИЗ ПРИРОДНОГО КАМНЯ ДЛЯ СТРОИТЕЛЬНЫХ РАБОТ ФРАКЦИИ 20-40 ММ | М3 | 0.07301 | 0 | 0
70 | 45077 | ПРОПАН-БУТАН, СМЕСЬ ТЕХНИЧЕСКАЯ | КГ | 0.80793 | 0 | 0
71 | 45527 | БИРКИ МАРКИРОВОЧНЫЕ | 100ШТ | 0.2015 | 0 | 0
72 | 46163 | СКОБЫ | 10ШТ | 18.2 | 0 | 0
73 | 51619 | ЩИТЫ ИЗ ДОСОК ТОЛЩИНОЙ 25 ММ | М2 | 0.41024 | 0 | 0
74 | 63210 | КАБЕЛЬ ВВГНГ СИЛОВЫЕ НА НАПРЯЖЕНИЕ 600 В, С МЕДНЫМИ ЖИЛАМИ C ПОЛИВИНИЛХЛОРИДНОЙ ИЗОЛЯЦИЕЙ И ОБОЛОЧКОЙ ПОНИЖЕННОЙ ГОРЮЧЕСТИ, ДВУХЖИЛЬНЫЙ СЕЧЕНИЕМ, ММ2: 2Х1,5 | 1000М | 0.01545 | 0 | 0
75 | 63499 | ГИЛЬЗЫ СОЕДИНИТЕЛЬНЫЕ | 100ШТ | 0.102 | 0 | 0
76 | 63950 | ТРУБЫ АСБЕСТОЦЕМЕНТНЫЕ Д-100 ММ | М | 10.08 | 0 | 0
77 | 64055 | КОЛПАЧКИ ИЗОЛИРУЮЩИЕ | 10ШТ | 4.165 | 0 | 0
78 | 64235 | ЛЕНТА К226 | 100М | 0.0135 | 0 | 0
79 | 64456 | НАКОНЕЧНИКИ КАБЕЛЬНЫЕ МЕДНЫЕ | ШТ | 49.86 | 0 | 0
80 | 64457 | НАКОНЕЧНИКИ КАБЕЛЬНЫЕ | ШТ | 1 | 0 | 0
81 | 64851 | ПОЛОСКА ДЛЯ КРЕПЛЕНИЯ ПРОВОДОВ | 100ШТ | 2.55 | 0 | 0
82 | 64856 | ПРИПОИ ОЛОВЯННО-СВИНЦОВЫЕ БЕССУРЬМЯНИСТЫЕ МАРКИ ПОС30 | КГ | 0.225 | 0 | 0
83 | 65139 | СТАЛЬ ЛИСТОВАЯ УГЛЕРОДИСТАЯ ОБЫКНОВЕННОГО КАЧЕСТВА МАРКИ ВСТ3ПС5 ТОЛЩИНОЙ 4-6 ММ | Т | 0.0024 | 0 | 0
84 | 65140 | СТАЛЬ УГЛОВАЯ, РАВНОПОЛОЧНАЯ, МАРКА СТАЛИ ВСТ3КП2 РАЗМЕРОМ 50Х50Х5 ММ | Т | 0.006 | 0 | 0
85 | 65157 | СЖИМ СОЕДИНИТЕЛЬНЫЙ | 100ШТ | 0.168 | 0 | 0
86 | 65317 | ТРУБЫ ПОЛИВИНИЛХЛОРИДНЫЕ ХВТ | КГ | 0.5395 | 0 | 0
87 | 65747 | ШАЙБЫ КВАДРАТНЫЕ | 100ШТ | 0.04 | 0 | 0
88 | 72581 | СОЕДИНИТЕЛЬ АЛЮМИНИЕВЫХ И СТАЛЕАЛЮМИНИЕВЫХ ПРОВОДОВ (СОАС) (КС-062-2) | ШТ | 0.102 | 0 | 0
89 | 97005 | СМАЗКА УНИВЕРСАЛЬНАЯ ТУГОПЛАВКАЯ УТ (КОНСТАЛИН ЖИРОВОЙ) | Т | 0.0003 | 0 | 0
90 | 97117 | СТЕКЛОЛЕНТА ЛИПКАЯ ИЗОЛЯЦИОННАЯ НА ПОЛИКАСИНОВОМ КОМПАУНДЕ МАРКИ ЛСЭПЛ, ШИРИНОЙ 20-30 ММ, ТОЛЩИНОЙ ОТ 0,14 ДО 0,19 ММ ВКЛЮЧИТЕЛЬНО | КГ | 0.04 | 0 | 0
91 | 446134 | СИЛОВЫЕ КАБЕЛИ С АЛЮМИНИЕВОЙ ЖИЛОЙ УСИЛЕННЫЕ АПВПУ 1Х50/16-10 КВ | 1000М | 0.04635 | 0 | 0
92 | 447577 | КАБЕЛЬ СИЛОВОЙ С МЕДНЫМИ ЖИЛАМИ В ПВХ ИЗОЛЯЦИИ И ПВХ ОБОЛОЧКЕ ТЕРМИЧЕСКИМ БАРЬЕРОМ В ВИДЕ СЛЮДОСОДЕРЖАЩЕЙ ЛЕНТЫ ВВГНГ(А)-FRLS 4Х25 0,66 КВ | 1000М | 0.02575 | 0 | 0
93 | 447579 | КАБЕЛЬ СИЛОВОЙ С МЕДНЫМИ ЖИЛАМИ В ПВХ ИЗОЛЯЦИИ И ПВХ ОБОЛОЧКЕ ТЕРМИЧЕСКИМ БАРЬЕРОМ В ВИДЕ СЛЮДОСОДЕРЖАЩЕЙ ЛЕНТЫ ВВГНГ(А)-FRLS 4Х50 0,66 КВ | 1000М | 0.0206 | 0 | 0
94 | 447628 | КАБЕЛЬ СИЛОВОЙ С МЕДНЫМИ ЖИЛАМИ В ПВХ ИЗОЛЯЦИИ И ПВХ ОБОЛОЧКЕ ТЕРМИЧЕСКИМ БАРЬЕРОМ В ВИДЕ СЛЮДОСОДЕРЖАЩЕЙ ЛЕНТЫ ВВГНГ(А)-FRLS 4Х10 (ОЖ) 1 КВ | 1000М | 0.0412 | 0 | 0
95 | СЦЕНА | БЛОКИ ФУНДАМЕНТНЫЕ ПРЯМОУГОЛЬНЫЕ ПЛОСКИЕ, ГОСТ 13579-78 ФБС2,4.0,9.0,4-Т | ШТ | 2 | 0 | 0
96 | СЦЕНА | СТОЙКИ ОПОРА Ж/Б ВОЗДУШНЫЙ ЛЭП СВ 110-5 С ЗАЗЕМЛЕНИЕМ | ШТ | 2 | 0 | 0
97 | СЦЕНА | МЕТАЛЛОИЗДЕЛИЕ ЭЛЕКТРОМОНТАЖНЫ | КГ | 0.7 | 0 | 0
98 | СЦЕНА | ГОФРОВАЯ ПВХ ТРУБА Д-20 ММ | ШТ | 20 | 0 | 0
99 | СЦЕНА | ТРУБА П/Э Д-40 ММ | ШТ | 10 | 0 | 0
100 | СЦЕНА | ТРУБА П/Э Д-63 ММ | ШТ | 45 | 0 | 0
101 | СЦЕНА | ТРУБА П/Э Д-50 ММ | ШТ | 40 | 0 | 0
102 | СЦЕНА | КАБЕЛЬНЫЙ НАКОНЕЧНИК DL-10 MM2 | ШТ | 16 | 0 | 0
103 | СЦЕНА | КАБЕЛЬНЫЙ НАКОНЕЧНИК DL-25 MM2 | ШТ | 8 | 0 | 0
104 | СЦЕНА | КАБЕЛЬНЫЙ НАКОНЕЧНИК DL-50 MM2 | ШТ | 8 | 0 | 0
105 | СЦЕНА | КРЕПЛЕНИЕ ПОДКОСА У1 | КОМП | 1 | 0 | 0
106 | СЦЕНА | ПРОВОДА НЕИЗОЛИРОВАННЫЕ ИЗ АЛЮМИНИЯ, ДИАМЕТРОМ АС-35/6,2 ММ | ТН | 0.00444 | 0 | 0
107 | СЦЕНА | КРОНШТЕЙН РА5. | КОМП | 6 | 0 | 0
108 | СЦЕНА | КРОНШТЕЙН РА4. | КОМП | 1 | 0 | 0
109 | СЦЕНА | КРОНШТЕЙН РА1. | КОМП | 1 | 0 | 0
110 | СЦЕНА | ШТЫРЕВОЙ ИЗОЛЯТОР ШФ-10Д | ШТ | 6 | 0 | 0
111 | ЦЕНА | АНКЕРНЫЙ БОЛТ М12/16Х111 С ГАЙКОЙ | ШТ | 192 | 0 | 0
112 | ЦЕНА | ГЕРМЕТИК | ШТ | 6 | 0 | 0
113 | ЦЕНА | ЛИСТ СТАЛЬНОЙ 200Х6 | Т | 0.049728 | 0 | 0
114 | ЦЕНА | ТРУБЫ СТАЛЬНЫЕ КВАДРАТНЫЕ 40Х40Х2 ММ | Т | 0.38246 | 0 | 0
115 | ЦЕНА | ТРУБЫ СТАЛЬНЫЕ КВАДРАТНЫЕ 60Х40Х2,5 ММ | Т | 0.48816 | 0 | 0
116 | С | БОЛТ С ШАЙБОЙ И ГАЙКОЙ | ШТ | 1 | 0 | 0
117 | С | ВАЛ ПРИВОДА ТРУБЫ Д-25 ММ | М | 4.8 | 0 | 0
118 | С | СТАЛЬ УГЛОВАЯ, РАВНОПОЛОЧНАЯ, МАРКА СТАЛИ ВСТ3КП2 РАЗМЕРОМ 40Х40Х5 ММ | Т | 0.052987 | 0 | 0
119 | С | ПЕСОК ПРИРОДНЫЙ | М3 | 6.1 | 0 | 0
120 | С | НАСТЕННЫЙ СВИТЕЛНИК AK-ACR/R 1X24W | ШТ | 1 | 0 | 0
121 | С | СТАЛЬ УГЛОВАЯ, РАВНОПОЛОЧНАЯ, МАРКА СТАЛИ ВСТ3КП2 РАЗМЕРОМ 50Х50Х5 ММ | Т | 0.091859 | 0 | 0
122 | С | ПРОМИШЛЕННЫЙ СВЕТИЛЬНИК MINI HIGBAY 1X60W | ШТ | 1 | 0 | 0
123 | С | СТОИМОСТЬ КИРПИЧА | 1000ШТ | 0.08 | 0 | 0
124 | С | МЕТАЛЛИЧЕСКАЯ ТРУБА ДИАМЕТРОМ 57Х3,5 ММ | ТН | 0.1617 | 0 | 0
125 | С | МУФТА КОНЦЕВАЯ ПКВТО 50 | ШТ | 6 | 0 | 0
126 | 101-9340 | СТАЛЬ ПОЛОСОВАЯ 40Х4 | Т | 0.056352 | 0 | 0
127 | 204-9220 | СТАЛЬ КРУГЛАЯ ДИАМЕТРОМ 10 ММ | Т | 0.025914 | 0 | 0
128 | 204-9221 | СТАЛЬ КРУГЛАЯ ДИАМЕТРОМ 12 ММ | Т | 0.021992 | 0 | 0
129 | 512-0026 | КОРОБКИ ОТВЕТВИТЕЛЬНЫЕ ТИП У194 | 1000ШТ | 0.001 | 0 | 0
130 | 512-0063 | ВЫКЛЮЧАТЕЛЬ БРЫЗГОЗАЩИЩЕННЫЙ ДЛЯ ОТКРЫТОЙ УСТАНОВКИ 6А, 250В | ШТ | 2 | 0 | 0
131 | 2405-1239 | КОРОБКА МОНТАЖНАЯ-ПЛАСТМАСИВАЯ У196 | ШТ | 2 | 0 | 0
| ИТОГО ПО СТРОИТЕЛЬНЫМ МАТЕРИАЛАМ: |  | СУМ |  |  | 0 | 0
ОБОРУДОВАНИЕ
132 | ЦЕНА | АВТОНОМНАЯ СОЛНЕЧНАЯ ФОТОЭЛЕКТРИЧЕСКАЯ СТАНЦИЯ НА 30 КВТ (СОЛНЕЧ ПАНЕЛИ ПО 625ВТ 42В -48 ШТ, ТЕРМОБОКС ДЛЯ АКБ -1КОМПЛЕКТ, ИНВЕНТОР НА 30 КВТ, СЧЕТЧИК ЕХ-518, КАБЕЛИ, КОННЕКТОРЫ ПАНЕЛЕЙ 1 КОМПЛЕКТ, УСТАНОВКА + СИСТЕМА МОНИТОРИНГА + УСЛУГА НА ПУСКОНАЛАДКУ) | ШТ | 1 | 0 | 0
133 | ЦЕНА | КОНДЕНСАТОР УСТАНОВКА 30 КВАР | КОМП | 1 | 0 | 0
134 | ЦЕНА | РАЗЪЕДИНИТЕЛЬ 10 КВ,С ПРИВОДОМ ТИПА ПР3Н-10У1 (КР-2) РЛНД1-10/400У1 | КОМП | 1 | 0 | 0
135 | ЦЕНА | СЧЕТЧИК ЭЛЕКТРОЭНЕРГИИ 3-ФАЗНЫЙ EX-518 GSM-МОДЕМ | КОМП | 1 | 0 | 0
136 | ЦЕНА | ТРАНСФОРМАТОР ТОКА 200/5 А ТТИ-1,0 | КОМП | 1 | 0 | 0
137 | ЦЕНА | РЕЗЕРВ ИСТОЧНИК ДИЗЕЛЬНЫЙ ГЕНЕРАТОР 50 КВТ (C АРР 250 А) | ШТ | 1 | 0 | 0
138 | ЦЕНА | РУБИЛЬНИК 400А | КОМП | 1 | 0 | 0
139 |  | АВТОМАТ ВЫКЛЮЧАТЕЛЬ CHINT NEXT NXM-125S 3P 125A | ШТ | 2 | 0 | 0
140 |  | АСКУЭ КОНЦЕНТРАТОР ДАННЫХ HSD22 | ШТ | 1 | 0 | 0
141 |  | ЩИТ СИЛОВОЙ В СОСТАВЕ: ВВОДНЫЙ АВТОМАТ 380В, 160А . ВА57-35-1ШТ, НА ОТХОДЯЩИЕ 380В, 160А . ВА57-35-1ШТ , 32А 2ШТ, ТИПА ВА57-100-1ШТ, 230В, 16-10А ТИПА ВА47-2ШТ ПР8501-3043-УХЛ4 | ШТ | 1 | 0 | 0
143 |  | ЩИТ УПРАВЛЕНИЯ НАСОСА- ЩУН-6,0КВТ С МЕТАЛИЧЕСКИМ, ГЕРМЕТЫЧН ЩУН-6,0КВТ | ШТ | 2 | 0 | 0
144 |  | МАГНИТНЫЙ ПУСКАТЕЛЬ ППНИ-33 3Р,32А | ШТ | 4 | 0 | 0
145 |  | ТЕПЛОВОЙ РЕЛЕ ТИПА NR2-25G 3Р, 32А | ШТ | 4 | 0 | 0
146 |  | ПРЕДОХРАНИТЕЛЬ ППНИ-33,32А | ШТ | 4 | 0 | 0
147 |  | ЧАСТОТНЫЙ ПРЕОБРОЗОВАТЕЛЬ VFD 185 CH 43B-21-6 КВТ | ШТ | 4 | 0 | 0
148 |  | ПОСТ КНОПОЧНЫЙ ПКЕ-212/1- IP40- СТОП/ПУСК | ШТ | 4 | 0 | 0
149 |  | ВВОДНЫЙ АВТОМАТ: ВА57-35 3Р,32А | ШТ | 2 | 0 | 0
150 |  | СОЛНЕЧНЫЙ УЛИЧНЫЙ СВЕТИЛЬНИК МОДЕЛЬ TDP-400W4 МОЩНОСТЬ 400W ПАНЕЛИ СОЛНЕЧНЫХ БАТАРЕЯХ 6V 50W 670Х445 ММ БАТАРИЯ LI-PO4 3.2V 50AH | КОМП | 10 | 0 | 0
151 |  | АВТОМАТ ВЫКЛЮЧАТЕЛЬ CHINT NEXT NXM-63S 3P 32A | ШТ | 2 | 0 | 0
152 |  | АВТОМАТ ВЫКЛЮЧАТЕЛЬ CHINT NEXT NXM-160S 3P 63A | ШТ | 1 | 0 | 0
153 |  | АВТОМАТ ВЫКЛЮЧАТЕЛЬ CHINT NEXT NXM-250S 3P 200A | ШТ | 1 | 0 | 0
154 | 1505-10019 | ТРАНСФОРМАТОРНАЯ ПОДСТАНЦИЯ ГКТП-100/10/0,4-92У1 | КОМП | 1 | 0 | 0
155 | 1517-1272 | ЩАП (АВР) - ЩИТ АВТОМАТИЧЕСКОГО ПЕРЕКЛЮЧЕНИЯ НА РЕЗЕРВ 100 АМПЕР | ШТ | 1 | 0 | 0
| ИТОГО ОБОРУДОВАНИЕ: |  | СУМ |  |  | 0
на | НАРУЖНЫЙ ТЕПЛОСНАБЖЕНИЕ,
(наименование работ и затрат, наименование объекта)
N п.п. | Шифр номера нормативов и коды ресурсов | Наименование работ и затрат | Единица измерения | Количество | Сметная стоимость
в базисном уровне
[5 empty] | на.ед.изм. | общая
1 | 2 | 3 | 4 | 5 | 6 | 7
ИТОГО ПО ЛОКАЛЬНОМУ РЕСУРСНОМУ РАСЧЕТУ, СОСТАВЛЕННОМУ НА ОСНОВЕ ЛОКАЛЬНОЙ РЕСУРСНОЙ ВЕДОМОСТИ N
ТРУДОВЫЕ РЕСУРСЫ
1 | 1 | ЗАТРАТЫ ТРУДА РАБОЧИХ-СТРОИТЕЛЕЙ | ЧЕЛ.-Ч | 388.0955 | 0 | 0
2 | 3 | ЗАТРАТЫ ТРУДА МАШИНИСТОВ | ЧЕЛ.-Ч | 17.5741 | -- | --
| ИТОГО ПО ТРУДОВЫМ РЕСУРСАМ: |  | СУМ |  |  | 0
СТРОИТЕЛЬНЫЕ МАШИНЫ И МЕХАНИЗМЫ
3 | 126 | АГРЕГАТЫ СВАРОЧНЫЕ ДВУХПОСТОВЫЕ ДЛЯ РУЧНОЙ СВАРКИ НА ТРАКТОРЕ 79 КВТ (108 Л.С.) | МАШ.-Ч | 4.82 | 0 | 0
4 | 128 | АГРЕГАТЫ СВАРОЧНЫЕ ПЕРЕДВИЖНЫЕ С НОМИНАЛЬНЫМ СВАРОЧНЫМ ТОКОМ 250-400 А С ДИЗЕЛЬНЫМ ДВИГАТЕЛЕМ | МАШ.-Ч | 12.4528 | 0 | 0
5 | 257 | БУЛЬДОЗЕРЫ ПРИ РАБОТЕ НА ДРУГИХ ВИДАХ СТРОИТЕЛЬСТВА (КРОМЕ ВОДОХОЗЯЙСТВЕННОГО) 59 (80) КВТ (Л.С.) | МАШ.-Ч | 0.0912 | 0 | 0
6 | 403 | ВИБРАТОРЫ ГЛУБИННЫЕ | МАШ.-Ч | 1.847 | 0 | 0
7 | 464 | ГУДРОНАТОРЫ РУЧНЫЕ | МАШ.-Ч | 0.049062 | 0 | 0
8 | 660 | КОМПРЕССОРЫ ПЕРЕДВИЖНЫЕ С ДВИГАТЕЛЕМ ВНУТРЕННЕГО СГОРАНИЯ ДАВЛЕНИЕМ ДО 686 КПА (7 АТМ.) 5 М3/МИН | МАШ.-Ч | 3.0608 | 0 | 0
9 | 762 | КРАНЫ НА АВТОМОБИЛЬНОМ ХОДУ ПРИ РАБОТЕ НА ДРУГИХ ВИДАХ СТРОИТЕЛЬСТВА 10 Т | МАШ.-Ч | 1.1335 | 0 | 0
10 | 913 | КОТЛЫ БИТУМНЫЕ ПЕРЕДВИЖНЫЕ 400 Л | МАШ.-Ч | 3.0321 | 0 | 0
11 | 969 | ЛЕБЕДКИ РУЧНЫЕ И РЫЧАЖНЫЕ, ТЯГОВЫМ УСИЛИЕМ 31,39 (3,2) КН (Т) | МАШ.-Ч | 4.67 | 0 | 0
12 | 1147 | МАШИНЫ ШЛИФОВАЛЬНЫЕ ЭЛЕКТРИЧЕСКИЕ | МАШ.-Ч | 1.7894 | 0 | 0
13 | 1866 | ТРАМБОВКИ ПНЕВМАТИЧЕСКИЕ | МАШ.-Ч | 3.8976 | 0 | 0
14 | 2011 | УСТАНОВКИ ДЛЯ ГИДРАВЛИЧЕСКИХ ИСПЫТАНИЙ ТРУБОПРОВОДОВ, ДАВЛЕНИЕ НАГНЕТАНИЯ, НИЗКОЕ 0,1 (1) МПА (КГС/СМ2), ВЫСОКОЕ 10 (100) МПА (КГС/СМ2) | МАШ.-Ч | 1 | 0 | 0
15 | 2016 | УСТАНОВКИ ДЛЯ СВАРКИ РУЧНОЙ ДУГОВОЙ (ПОСТОЯННОГО ТОКА) | МАШ.-Ч | 4.44 | 0 | 0
16 | 2262 | ЭКСКАВАТОРЫ ОДНОКОВШОВЫЕ ДИЗЕЛЬНЫЕ НА ГУСЕНИЧНОМ ХОДУ ПРИ РАБОТЕ НА ДРУГИХ ВИДАХ СТРОИТЕЛЬСТВА (КРОМЕ ВОДОХОЗЯЙСТВЕННОГО) 0,4 М3 | МАШ.-Ч | 2.2853 | 0 | 0
17 | 2349 | ЭЛЕКТРОСТАНЦИИ ПЕРЕДВИЖНЫЕ 4 КВТ | МАШ.-Ч | 0.89472 | 0 | 0
18 | 2499 | АВТОМОБИЛИ БОРТОВЫЕ ГРУЗОПОДЪЕМНОСТЬЮ ДО 5 Т | МАШ.-Ч | 0.77482 | 0 | 0
19 | 2509 | АВТОМОБИЛИ БОРТОВЫЕ ГРУЗОПОДЪЕМНОСТЬЮ ДО 5 Т | МАШ.-Ч | 4.5137 | 0 | 0
20 | 2515 | АГРЕГАТЫ ОКРАСОЧНЫЕ ВЫСОКОГО ДАВЛЕНИЯ ДЛЯ ОКРАСКИ ПОВЕРХНОСТЕЙ КОНСТРУКЦИЙ МОЩНОСТЬЮ 1 КВТ | МАШ.-Ч | 0.1452 | 0 | 0
21 | 2577 | АППАРАТЫ ДЛЯ ГАЗОВОЙ СВАРКИ И РЕЗКИ | МАШ.-Ч | 0.48 | 0 | 0
| ИТОГО ПО СТРОИТЕЛЬНЫМ МАШИНАМ: |  | СУМ |  |  | 0
| В Т.Ч. ЗАРАБОТНАЯ ПЛАТА МАШИНИСТОВ: |  | СУМ |  |  | --
МАТЕРИАЛЬНЫЕ РЕСУРСЫ
22 | 5628 | АНКЕРНЫЕ ДЕТАЛИ ИЗ ПРЯМЫХ ИЛИ ГНУТЫХ КРУГЛЫХ СТЕРЖНЕЙ С РЕЗЬБОЙ В КОМПЛЕКТЕ С ШАЙБАМИ И ГАЙКАМИ ИЛИ БЕЗ НИХ), ПОСТАВЛЯЕМЫЕ ОТДЕЛЬНО | Т | 0.0044 | 0 | 0
23 | 6321 | БЕТОН ТЯЖЕЛЫЙ КЛАССА В15 /М-200/ ФРАКЦИИ 5-10 ММ | М3 | 3.925 | 0 | 0
24 | 9219 | ВОДА | М3 | 3.1865 | 0 | 0
25 | 12102 | РАСТВОР ГОТОВЫЙ КЛАДОЧНЫЙ ТЯЖЕЛЫЙ ЦЕМЕНТНЫЙ, МАРКА: 50 | М3 | 0.028 | 0 | 0
26 | 30105 | БИТУМЫ НЕФТЯНЫЕ СТРОИТЕЛЬНЫЕ КРОВЕЛЬНЫЕ, МАРКИ БНК-90/30 | Т | 0.19584 | 0 | 0
27 | 30118 | БИТУМЫ НЕФТЯНЫЕ ДОРОЖНЫЕ ЖИДКИЕ КЛАСС МГ И СГ | Т | 0.011929 | 0 | 0
28 | 30317 | БОЛТЫ АНКЕРНЫЕ | Т | 0.0014 | 0 | 0
29 | 30322 | БОЛТЫ СТРОИТЕЛЬНЫЕ С ГАЙКАМИ И ШАЙБАМИ | Т | 0.00134 | 0 | 0
30 | 30407 | ГВОЗДИ СТРОИТЕЛЬНЫЕ | Т | 0.00288 | 0 | 0
31 | 30535 | ПРОКЛАДКИ РЕЗИНОВЫЕ (ПЛАСТИНА ТЕХНИЧЕСКАЯ ПРЕССОВАННАЯ) | КГ | 0.8 | 0 | 0
32 | 31419 | ГРУНТОВКА ГФ-021 КРАСНО-КОРИЧНЕВАЯ | Т | 0.00072 | 0 | 0
33 | 31795 | ЭМАЛЬ ПФ-115 СЕРАЯ | Т | 0.00228 | 0 | 0
34 | 34006 | ТОПЛИВО ДИЗЕЛЬНОЕ | Т | 0.009792 | 0 | 0
35 | 34035 | УАЙТ-СПИРИТ | Т | 0.000168 | 0 | 0
36 | 34241 | КИСЛОРОД ТЕХНИЧЕСКИЙ ГАЗООБРАЗНЫЙ | М3 | 0.4 | 0 | 0
37 | 34288 | КСИЛОЛ НЕФТЯНОЙ МАРКИ А | Т | 0.00012 | 0 | 0
38 | 34350 | АЦЕТИЛЕН ГАЗООБРАЗНЫЙ ТЕХНИЧЕСКИЙ | М3 | 0.07 | 0 | 0
39 | 35310 | ЭЛЕКТРОДЫ ДИАМЕТРОМ 4 ММ Э42 | Т | 0.00886 | 0 | 0
40 | 35319 | ЭЛЕКТРОДЫ ДИАМЕТРОМ 5 ММ Э42А | Т | 0.00254 | 0 | 0
41 | 35567 | ОЧЕС ЛЬНЯНОЙ | КГ | 0.1 | 0 | 0
42 | 36057 | ПИЛОМАТЕРИАЛЫ ХВОЙНЫХ ПОРОД ДОСКИ ОБРЕЗНЫЕ ДЛИНОЙ 4-6,5 М, ШИРИНОЙ 75-150 ММ, ТОЛЩИНОЙ 32-40 ММ III СОРТА | М3 | 0.014976 | 0 | 0
43 | 40853 | СТАЛЬ ОЦИНКОВАННАЯ ЛИСТОВАЯ ТОЛЩИНА ЛИСТА 0,8 ММ | Т | 0.02048 | 0 | 0
44 | 41030 | ВИНТЫ САМОНАРЕЗАЮЩИЕ ОЦИНКОВАННЫЕ | Т | 0.00256 | 0 | 0
45 | 41152 | МАТЕРИАЛЫ ТЕПЛОИЗОЛЯЦИОННЫЕ | М3 | 4.928 | 0 | 0
46 | 44305 | ОПОРЫ НЕПОДВИЖНЫЕ | Т | 0.00144 | 0 | 0
47 | 44306 | ОПОРЫ СКОЛЬЗЯЩИЕ | Т | 0.04176 | 0 | 0
48 | 44897 | ШЛИФКРУГИ | ШТ | 0.06 | 0 | 0
49 | 45031 | РАСТВОР ЦЕМЕНТНЫЙ МАРКА ПО ПРОЕКТУ | М3 | 0.13248 | 0 | 0
50 | 45050 | ЩЕБЕНЬ ИЗ ПРИРОДНОГО КАМНЯ ДЛЯ СТРОИТЕЛЬНЫХ РАБОТ ФРАКЦИИ 5-10 ММ | М3 | 0.017701 | 0 | 0
51 | 45051 | ЩЕБЕНЬ ИЗ ПРИРОДНОГО КАМНЯ ДЛЯ СТРОИТЕЛЬНЫХ РАБОТ ФРАКЦИИ 10-20 ММ | М3 | 0.00885 | 0 | 0
52 | 45052 | ЩЕБЕНЬ ИЗ ПРИРОДНОГО КАМНЯ ДЛЯ СТРОИТЕЛЬНЫХ РАБОТ ФРАКЦИИ 20-40 ММ | М3 | 0.028668 | 0 | 0
53 | 45407 | ПРОКЛАДКИ РЕЗИНОВЫЕ (ПЛАСТИНА ТЕХНИЧЕСКАЯ ПРЕССОВАННАЯ) | КГ | 0.81 | 0 | 0
54 | 45978 | ЛЕНТЫ АЛЮМИНИЕВЫЕ МАРКИ АД1Н, ШИРИНОЙ 20 ММ, ТОЛЩИНОЙ 0,8 ММ | КГ | 14.368 | 0 | 0
55 | 46095 | ЛИСТЫ АЛЮМИНИЕВЫЕ МАРКИ АД1Н, ТОЛЩИНОЙ 1 ММ | КГ | 233.728 | 0 | 0
56 | 46230 | ФЛАНЦЫ СТАЛЬНЫЕ ПО ПРОЕКТУ | ШТ | 4 | 0 | 0
57 | 52039 | БОЛТЫ С ГАЙКАМИ И ШАЙБАМИ ДЛЯ САНИТАРНО-ТЕХНИЧЕСКИХ РАБОТ, ДИАМЕТРОМ 12 ММ | Т | 0.01056 | 0 | 0
58 | 52040 | БОЛТЫ С ГАЙКАМИ И ШАЙБАМИ ДЛЯ САНИТАРНО-ТЕХНИЧЕСКИХ РАБОТ, ДИАМЕТРОМ 16 ММ | Т | 0.015 | 0 | 0
59 | 52965 | ФЛАНЦЫ СТАЛЬНЫЕ ПЛОСКИЕ ПРИВАРНЫЕ ИЗ СТАЛИ ВСТ3СП2, ВСТ3СП3; ДАВЛЕНИЕМ 1.0 МПА (10 КГС/СМ2), ДИАМЕТРОМ 40 ММ | ШТ | 2 | 0 | 0
60 | 96946 | ПРОКЛАДКИ ИЗ ПАРОНИТА МАРКИ ПМБ, ТОЛЩИНОЙ 1 ММ, ДИАМЕТРОМ, ММ: 50 | 1000ШТ | 0.001 | 0 | 0
61 | 96947 | ПРОКЛАДКИ ИЗ ПАРОНИТА МАРКИ ПМБ, ТОЛЩИНОЙ 1 ММ, ДИАМЕТРОМ, ММ: 100 | 1000ШТ | 0.005 | 0 | 0
62 | ЦЕНА | ТРУБЫ СТАЛЬНЫЕ ЭЛЕКТРОСВАРНЫЕ Ф57Х3,5ММ | М | 144 | 0 | 0
63 | ЦЕНА | ПРОПИЛЕН ГЛИКОЛЕВАЯ СМЕСЬ 35% | Л | 1000 | 0 | 0
64 | С | ЗАКЛАДНЫЕ ДЕТАЛЬ | ШТ | 4 | 0 | 0
65 | С | ПРУЖИННЫЙ КОМПЕНСАТОР ДУ65 | ШТ | 2 | 0 | 0
66 | С | ФИЛЬТР СЕТЧАТЫЙ ДУ50 | ШТ | 2 | 0 | 0
67 | С | ФЛАНЦ ДУ50 | ШТ | 20 | 0 | 0
68 | С | ЗАТВОР ФЛАНЦЕВЫЙ ДУ50, | ШТ | 10 | 0 | 0
69 | С | КАНАЛ ЛОТКОВЫЙ КЛ100Х60 | М | 32 | 0 | 0
70 | С | ПЕРЕКРЫТИЕ ЛОТКОВ ПЛИТАМИ 1200Х2000Х100 | ШТ | 16 | 0 | 0
71 | С | НЕПОДВИЖНЫЕ ОПОРЫ | ШТ | 2 | 0 | 0
72 | С | КОЛЕНО СТАЛЬНОЙ Д-50 ММ | ШТ | 8 | 0 | 0
73 | С | ОПОРНЫЕ ПОДУШКИ ОП-1 | ШТ | 1 | 0 | 0
74 | 204-9221 | АРМАТУРА ДЛЯ МОНОЛИТНЫХ ЖЕЛЕЗОБЕТОННЫХ КОНСТРУКЦИЙ В ВИДЕ СЕТОК И ПЛОСКИХ КАРКАСОВ, ПЕРИОДИЧЕСКОГО ПРОФИЛЯ КЛАССА АIII, ДИАМЕТРОМ 12 ММ | Т | 0.009 | 0 | 0
| ИТОГО ПО СТРОИТЕЛЬНЫМ МАТЕРИАЛАМ: |  | СУМ |  |  | 0
ОБОРУДОВАНИЕ
75 |  | ВЕРТИКАЛЬНЫЙ ДВУХСЕКЦИОННЫЙ БАК АККАМУЛЯТОР (БУФЕРНАЯ ЕСМКОСТЬ)400 Л (-35 +90 °C) С КОМЛЕКТОМ ЗАВОДСКОЙ ИЗОЛЯЦИИ | ШТ | 1 | 0 | 0
76 |  | ТЕПЛОВОЙ НАСОС 66КВТ | КОМПЛ | 1 | 0 | 0
77 |  | МАНОМЕТР 0-6 БАР C 3-ХОДОВЫМ ШАРОВЫМ КРАНОМ ДУ15, 11Б18БК | ШТ | 2 | 0 | 0
78 |  | ТЕРМОМЕТР 0-100°C | ШТ | 2 | 0 | 0
79 |  | МОДУЛНЫЕ ТЕПЛОВЫЕ БЛОКИ НА ОСНОВЕ КОТЛОВ МТУ-60Т. (РАБОТАЮЩИЙ НА ТВЕРДОМ ТОПЛИВИЕ) | КОМП | 1 | 0 | 0
80 |  | ЦИРКУЛЯЦИОННЫЙ НАСОС Q=11,4M3/H, H=8M, N=1,0KW | ШТ | 2 | 0 | 0
| ИТОГО ОБОРУДОВАНИЕ: |  | СУМ |  |  | 0
на | НАРУЖНЫЙ ВОДОСНАБЖЕИЕ И КАНАЛИЗАЦИЯ,
(наименование работ и затрат, наименование объекта)
N п.п. | Шифр номера нормативов и коды ресурсов | Наименование работ и затрат | Единица измерения | Количество | Сметная стоимость
в базисном уровне
[5 empty] | на.ед.изм. | общая
1 | 2 | 3 | 4 | 5 | 6 | 7
ИТОГО ПО ЛОКАЛЬНОМУ РЕСУРСНОМУ РАСЧЕТУ, СОСТАВЛЕННОМУ НА ОСНОВЕ ЛОКАЛЬНОЙ РЕСУРСНОЙ ВЕДОМОСТИ N
ТРУДОВЫЕ РЕСУРСЫ
1 | 1 | ЗАТРАТЫ ТРУДА РАБОЧИХ-СТРОИТЕЛЕЙ | ЧЕЛ.-Ч | 338.2179 | 0 | 0
2 | 3 | ЗАТРАТЫ ТРУДА МАШИНИСТОВ | ЧЕЛ.-Ч | 12.193 | -- | --
| ИТОГО ПО ТРУДОВЫМ РЕСУРСАМ: |  | СУМ |  |  | 0
СТРОИТЕЛЬНЫЕ МАШИНЫ И МЕХАНИЗМЫ
3 | 116 | АГРЕГАТЫ ДЛЯ СВАРКИ ПОЛИЭТИЛЕНОВЫХ ТРУБ | МАШ.-Ч | 0.609 | 0 | 0
4 | 659 | КОМПРЕССОРЫ ПЕРЕДВИЖНЫЕ С ДВИГАТЕЛЕМ ВНУТРЕННЕГО СГОРАНИЯ ДАВЛЕНИЕМ ДО 686 КПА (7 АТМ.) 5 М3/МИН | МАШ.-Ч | 0.31892 | 0 | 0
5 | 660 | КОМПРЕССОРЫ ПЕРЕДВИЖНЫЕ С ДВИГАТЕЛЕМ ВНУТРЕННЕГО СГОРАНИЯ ДАВЛЕНИЕМ ДО 686 КПА (7 АТМ.) 5 М3/МИН | МАШ.-Ч | 2.6752 | 0 | 0
6 | 761 | КРАНЫ НА АВТОМОБИЛЬНОМ ХОДУ ПРИ РАБОТЕ НА ДРУГИХ ВИДАХ СТРОИТЕЛЬСТВА 6,3 Т | МАШ.-Ч | 0.0387 | 0 | 0
7 | 762 | КРАНЫ НА АВТОМОБИЛЬНОМ ХОДУ ПРИ РАБОТЕ НА ДРУГИХ ВИДАХ СТРОИТЕЛЬСТВА 10 Т | МАШ.-Ч | 5.8008 | 0 | 0
8 | 913 | КОТЛЫ БИТУМНЫЕ ПЕРЕДВИЖНЫЕ 400 Л | МАШ.-Ч | 1.2757 | 0 | 0
9 | 1522 | ПОДЪЕМНИКИ МАЧТОВЫЕ СТРОИТЕЛЬНЫЕ 0,5 Т | МАШ.-Ч | 0.095676 | 0 | 0
10 | 1866 | ТРАМБОВКИ ПНЕВМАТИЧЕСКИЕ | МАШ.-Ч | 10.7184 | 0 | 0
11 | 1932 | ЭЛЕКТРОСТАНЦИИ ПЕРЕДВИЖНЫЕ 4 КВТ | МАШ.-Ч | 0.0727 | 0 | 0
12 | 2016 | УСТАНОВКИ ДЛЯ СВАРКИ РУЧНОЙ ДУГОВОЙ (ПОСТОЯННОГО ТОКА) | МАШ.-Ч | 3.14 | 0 | 0
13 | 2499 | АВТОМОБИЛИ БОРТОВЫЕ ГРУЗОПОДЪЕМНОСТЬЮ ДО 5 Т | МАШ.-Ч | 2.2389 | 0 | 0
14 | 2509 | АВТОМОБИЛИ БОРТОВЫЕ ГРУЗОПОДЪЕМНОСТЬЮ ДО 5 Т | МАШ.-Ч | 0.34308 | 0 | 0
15 | 2700 | УСТАНОВКИ ДЛЯ ГИДРАВЛИЧЕСКИХ ИСПЫТАНИЙ ТРУБОПРОВОДОВ, ДАВЛЕНИЕ НАГНЕТАНИЯ НИЗКОЕ 0,1 (1) МПА (КГС/СМ2), ВЫСОКОЕ 10 (100) МПА (КГС/СМ2) ПРИ РАБОТЕ ОТ ПЕРЕДВИЖНЫХ ЭЛЕКТРОСТАНЦИЙ | МАШ.-Ч | 0.24 | 0 | 0
16 | 2703 | ТРАМБОВКИ ЭЛЕКТРИЧЕСКИЕ | МАШ.-Ч | 0.0896 | 0 | 0
| ИТОГО ПО СТРОИТЕЛЬНЫМ МАШИНАМ: |  | СУМ |  |  | 0
| В Т.Ч. ЗАРАБОТНАЯ ПЛАТА МАШИНИСТОВ: |  | СУМ |  |  | --
МАТЕРИАЛЬНЫЕ РЕСУРСЫ
17 | 5628 | АНКЕРНЫЕ ДЕТАЛИ ИЗ ПРЯМЫХ ИЛИ ГНУТЫХ КРУГЛЫХ СТЕРЖНЕЙ С РЕЗЬБОЙ В КОМПЛЕКТЕ С ШАЙБАМИ И ГАЙКАМИ ИЛИ БЕЗ НИХ), ПОСТАВЛЯЕМЫЕ ОТДЕЛЬНО | Т | 0.0044 | 0 | 0
18 | 9219 | ВОДА | М3 | 1.4839 | 0 | 0
19 | 12102 | РАСТВОР ГОТОВЫЙ КЛАДОЧНЫЙ ТЯЖЕЛЫЙ ЦЕМЕНТНЫЙ, МАРКА: 50 | М3 | 0.028 | 0 | 0
20 | 12121 | РАСТВОР ЦЕМЕНТНО-ИЗВЕСТКОВЫЙ М50 | М3 | 0.028 | 0 | 0
21 | 12699 | ЩЕБЕНЬ ИЗ ПРИРОДНОГО КАМНЯ ДЛЯ СТРОИТЕЛЬНЫХ РАБОТ | М3 | 0.6328 | 0 | 0
22 | 15504 | ТРУБЫ ПОЛИЭТИЛЕНОВЫЕ SDR 11 S 5 Д 25Х2,3 (ВЕС 1 М-0,169 КГ, МАКСИМАЛЬНОЕ РАБОЧЕЕ ДАВЛЕНИЕ ВОДЫ ПРИ 20 С-1,25 МПА) | М | 10.1 | 0 | 0
23 | 15519 | ТРУБЫ ПОЛИЭТИЛЕНОВЫЕ SDR 11 S 5 Д 50Х4,6 (ВЕС 1 М-0,663 КГ, МАКСИМАЛЬНОЕ РАБОЧЕЕ ДАВЛЕНИЕ ВОДЫ ПРИ 20 С-1,25 МПА) | М | 20.2 | 0 | 0
24 | 30535 | ПРОКЛАДКИ РЕЗИНОВЫЕ (ПЛАСТИНА ТЕХНИЧЕСКАЯ ПРЕССОВАННАЯ) | КГ | 0.08 | 0 | 0
25 | 30652 | ИЗВЕСТЬ СТРОИТЕЛЬНАЯ НЕГАШЕНАЯ КОМОВАЯ, СОРТ 1 | Т | 0.000308 | 0 | 0
26 | 30659 | ЩИТЫ ИЗ ДОСОК ТОЛЩИНОЙ 40 ММ | М2 | 0.336 | 0 | 0
27 | 32104 | МАСТИКА БИТУМНАЯ КРОВЕЛЬНАЯ ГОРЯЧАЯ | Т | 0.15563 | 0 | 0
28 | 35319 | ЭЛЕКТРОДЫ ДИАМЕТРОМ 5 ММ Э42А | Т | 0.00162 | 0 | 0
29 | 45049 | ПЕСОК ДЛЯ СТРОИТЕЛЬНЫХ РАБОТ ПРИРОДНЫЙ | М3 | 6.38 | 0 | 0
30 | 45407 | ПРОКЛАДКИ РЕЗИНОВЫЕ (ПЛАСТИНА ТЕХНИЧЕСКАЯ ПРЕССОВАННАЯ) | КГ | 0.14 | 0 | 0
31 | 46230 | ФЛАНЦЫ СТАЛЬНЫЕ ПО ПРОЕКТУ | ШТ | 4 | 0 | 0
32 | 52039 | БОЛТЫ С ГАЙКАМИ И ШАЙБАМИ ДЛЯ САНИТАРНО-ТЕХНИЧЕСКИХ РАБОТ, ДИАМЕТРОМ 12 ММ | Т | 0.00254 | 0 | 0
33 | 52040 | БОЛТЫ С ГАЙКАМИ И ШАЙБАМИ ДЛЯ САНИТАРНО-ТЕХНИЧЕСКИХ РАБОТ, ДИАМЕТРОМ 16 ММ | Т | 0.0082 | 0 | 0
34 | 96946 | ПРОКЛАДКИ ИЗ ПАРОНИТА МАРКИ ПМБ, ТОЛЩИНОЙ 1 ММ, ДИАМЕТРОМ, ММ: 50 | 1000ШТ | 0.012 | 0 | 0
36 | 937178 | ТРУБЫ ПОЛИЭТИЛЕНОВЫЕ БЕЗНАПОРНЫЕ ПБК D=160 ММ Н=4 ММ | М | 43.43 | 0 | 0
37 | СЦЕНА | СТОИМОСТЬ КО-1 | ШТ | 4 | 0 | 0
38 | СЦЕНА | СТОИМОСТЬ КЦД 10 | ШТ | 4 | 0 | 0
39 | СЦЕНА | СТОИМОСТЬ КЦО-10-6 | ШТ | 4 | 0 | 0
40 | СЦЕНА | СТОИМОСТЬ КЦО-10-9 | ШТ | 4 | 0 | 0
41 | СЦЕНА | СТОИМОСТЬ КЦП-1-10-1 | ШТ | 4 | 0 | 0
42 | С | АМЕРКАНКА Д-25 | ШТ | 2 | 0 | 0
43 | С | ОТВОД Д-50 | ШТ | 4 | 0 | 0
44 | С | ОБРАТНЫЙ КЛАПАН ФЛАНЦЕВЫЙ ДУ50, РУ16 | ШТ | 2 | 0 | 0
45 | С | АМЕРКАНКА Д-50 | ШТ | 4 | 0 | 0
46 | С | КРАН ШАРАВОЙ Д-25 | ШТ | 2 | 0 | 0
47 | С | КРАН ШАРАВОЙ Д-50 | ШТ | 4 | 0 | 0
48 | С | ОТВОД Д-25 | ШТ | 4 | 0 | 0
49 | 103-0754 | ЛЮК ЧУГУННЫЙ ТЯЖЕЛЫЙ ГОСТ 3634-79 | ШТ | 4 | 0 | 0
50 | 204-9223 | АРМАТУРА ДЛЯ МОНОЛИТНЫХ ЖЕЛЕЗОБЕТОННЫХ КОНСТРУКЦИЙ В ВИДЕ СЕТОК И ПЛОСКИХ КАРКАСОВ, ПЕРИОДИЧЕСКОГО ПРОФИЛЯ КЛАССА АIII, ДИАМЕТРОМ 16-18 ММ | Т | 0.024 | 0 | 0
| ИТОГО ПО СТРОИТЕЛЬНЫМ МАТЕРИАЛАМ: |  | СУМ |  |  | 0
ОБОРУДОВАНИЕ
51 |  | НАСОС ЦИРКУЛЯЦИОННЫЙ С АВТОМАТИКОЙ 1,1-ВТ, НMAX-14М, | ШТ | 2 | 0 | 0
52 |  | ВОДОПОМПА ДЛЯ ПОЖАРОТУЩЕНИЯ С ШЛАНГОЙ Д-50 ММ Л=60 ММ | КОМПЛ | 1 | 0 | 0
| ИТОГО ОБОРУДОВАНИЕ: |  | СУМ |  |  | 0
на | , НА ЛОКАЛЬНЫЕ ОЧИСТНЫЕ СООРУЖЕНИЯ ПРОИЗВОДИТЕЛЬНОСТЬЮ 0,8 М3/СУТ
(наименование работ и затрат, наименование объекта)
N п.п. | Шифр номера нормативов и коды ресурсов | Наименование работ и затрат | Единица измерения | Количество | Сметная стоимость
в базисном уровне
[5 empty] | на.ед.изм. | общая
1 | 2 | 3 | 4 | 5 | 6 | 7
ИТОГО ПО ЛОКАЛЬНОМУ РЕСУРСНОМУ РАСЧЕТУ, СОСТАВЛЕННОМУ НА ОСНОВЕ ЛОКАЛЬНОЙ РЕСУРСНОЙ ВЕДОМОСТИ N
ТРУДОВЫЕ РЕСУРСЫ
1 | 1 | ЗАТРАТЫ ТРУДА РАБОЧИХ-СТРОИТЕЛЕЙ | ЧЕЛ.-Ч | 39.3028 | 0 | 0
2 | 3 | ЗАТРАТЫ ТРУДА МАШИНИСТОВ | ЧЕЛ.-Ч | 6.1549 | -- | --
| ИТОГО ПО ТРУДОВЫМ РЕСУРСАМ: |  | СУМ |  |  | 0
СТРОИТЕЛЬНЫЕ МАШИНЫ И МЕХАНИЗМЫ
3 | 257 | БУЛЬДОЗЕРЫ ПРИ РАБОТЕ НА ДРУГИХ ВИДАХ СТРОИТЕЛЬСТВА (КРОМЕ ВОДОХОЗЯЙСТВЕННОГО) 59 (80) КВТ (Л.С.) | МАШ.-Ч | 0.57699 | 0 | 0
4 | 403 | ВИБРАТОРЫ ГЛУБИННЫЕ | МАШ.-Ч | 1.6608 | 0 | 0
5 | 464 | ГУДРОНАТОРЫ РУЧНЫЕ | МАШ.-Ч | 0.969 | 0 | 0
6 | 659 | КОМПРЕССОРЫ ПЕРЕДВИЖНЫЕ С ДВИГАТЕЛЕМ ВНУТРЕННЕГО СГОРАНИЯ ДАВЛЕНИЕМ ДО 686 КПА (7 АТМ.) 5 М3/МИН | МАШ.-Ч | 0.437 | 0 | 0
7 | 660 | КОМПРЕССОРЫ ПЕРЕДВИЖНЫЕ С ДВИГАТЕЛЕМ ВНУТРЕННЕГО СГОРАНИЯ ДАВЛЕНИЕМ ДО 686 КПА (7 АТМ.) 5 М3/МИН | МАШ.-Ч | 1.9775 | 0 | 0
8 | 1866 | ТРАМБОВКИ ПНЕВМАТИЧЕСКИЕ | МАШ.-Ч | 8.7971 | 0 | 0
9 | 2264 | ЭКСКАВАТОРЫ ОДНОКОВШОВЫЕ ДИЗЕЛЬНЫЕ НА ГУСЕНИЧНОМ ХОДУ ПРИ РАБОТЕ НА ДРУГИХ ВИДАХ СТРОИТЕЛЬСТВА (КРОМЕ ВОДОХОЗЯЙСТВЕННОГО) 0,65 М3 | МАШ.-Ч | 3.1304 | 0 | 0
10 | 2509 | АВТОМОБИЛИ БОРТОВЫЕ ГРУЗОПОДЪЕМНОСТЬЮ ДО 5 Т | МАШ.-Ч | 0.032998 | 0 | 0
| ИТОГО ПО СТРОИТЕЛЬНЫМ МАШИНАМ: |  | СУМ |  |  | 0
| В Т.Ч. ЗАРАБОТНАЯ ПЛАТА МАШИНИСТОВ: |  | СУМ |  |  | --
МАТЕРИАЛЬНЫЕ РЕСУРСЫ
11 | 6317 | БЕТОН ТЯЖЕЛЫЙ КЛАССА В12,5 /М-150/ ФРАКЦИИ 5-20 ММ | М3 | 3.5292 | 0 | 0
12 | 9219 | ВОДА | М3 | 0.14942 | 0 | 0
13 | 30118 | БИТУМЫ НЕФТЯНЫЕ ДОРОЖНЫЕ ЖИДКИЕ КЛАСС МГ И СГ | Т | 0.2356 | 0 | 0
14 | 43113 | ЩЕБЕНЬ | М3 | 1.235 | 0 | 0
15 | 45050 | ЩЕБЕНЬ ИЗ ПРИРОДНОГО КАМНЯ ДЛЯ СТРОИТЕЛЬНЫХ РАБОТ ФРАКЦИИ 5-10 ММ | М3 | 0.3496 | 0 | 0
16 | 45051 | ЩЕБЕНЬ ИЗ ПРИРОДНОГО КАМНЯ ДЛЯ СТРОИТЕЛЬНЫХ РАБОТ ФРАКЦИИ 10-20 ММ | М3 | 0.1748 | 0 | 0
17 | 45052 | ЩЕБЕНЬ ИЗ ПРИРОДНОГО КАМНЯ ДЛЯ СТРОИТЕЛЬНЫХ РАБОТ ФРАКЦИИ 20-40 ММ | М3 | 0.5662 | 0 | 0
| ИТОГО ПО СТРОИТЕЛЬНЫМ МАТЕРИАЛАМ: |  | СУМ |  |  | 0
ОБОРУДОВАНИЕ
18 | С | ЛОКАЛЬНЫЕ ОЧИСТНЫЕ СООРУЖЕНИЯ ПРОИЗВОДИТЕЛЬНОСТЬЮ 0,8 М3/СУТ | КОМПЛ | 1 | 0 | 0
| ИТОГО ОБОРУДОВАНИЕ: |  | СУМ |  |  | 0
на | , НА ВЫГРЕБНАЯ ЕМКОСТЬ НА 5 М3
(наименование работ и затрат, наименование объекта)
N п.п. | Шифр номера нормативов и коды ресурсов | Наименование работ и затрат | Единица измерения | Количество | Сметная стоимость
в базисном уровне
[5 empty] | на.ед.изм. | общая
1 | 2 | 3 | 4 | 5 | 6 | 7
ИТОГО ПО ЛОКАЛЬНОМУ РЕСУРСНОМУ РАСЧЕТУ, СОСТАВЛЕННОМУ НА ОСНОВЕ ЛОКАЛЬНОЙ РЕСУРСНОЙ ВЕДОМОСТИ N
ТРУДОВЫЕ РЕСУРСЫ
1 | 1 | ЗАТРАТЫ ТРУДА РАБОЧИХ-СТРОИТЕЛЕЙ | ЧЕЛ.-Ч | 79.6988 | 0 | 0
2 | 3 | ЗАТРАТЫ ТРУДА МАШИНИСТОВ | ЧЕЛ.-Ч | 2.4876 | -- | --
| ИТОГО ПО ТРУДОВЫМ РЕСУРСАМ: |  | СУМ |  |  | 0
СТРОИТЕЛЬНЫЕ МАШИНЫ И МЕХАНИЗМЫ
3 | 403 | ВИБРАТОРЫ ГЛУБИННЫЕ | МАШ.-Ч | 1.6064 | 0 | 0
4 | 404 | ВИБРАТОРЫ ПОВЕРХНОСТНЫЕ | МАШ.-Ч | 0.19184 | 0 | 0
5 | 464 | ГУДРОНАТОРЫ РУЧНЫЕ | МАШ.-Ч | 0.2244 | 0 | 0
6 | 659 | КОМПРЕССОРЫ ПЕРЕДВИЖНЫЕ С ДВИГАТЕЛЕМ ВНУТРЕННЕГО СГОРАНИЯ ДАВЛЕНИЕМ ДО 686 КПА (7 АТМ.) 5 М3/МИН | МАШ.-Ч | 0.184 | 0 | 0
7 | 913 | КОТЛЫ БИТУМНЫЕ ПЕРЕДВИЖНЫЕ 400 Л | МАШ.-Ч | 0.736 | 0 | 0
8 | 1571 | ПИЛА ЭЛЕКТРИЧЕСКАЯ ЦЕПНАЯ | МАШ.-Ч | 0.0184 | 0 | 0
9 | 2016 | УСТАНОВКИ ДЛЯ СВАРКИ РУЧНОЙ ДУГОВОЙ (ПОСТОЯННОГО ТОКА) | МАШ.-Ч | 2.3113 | 0 | 0
10 | 2288 | ЭКСКАВАТОРЫ ОДНОКОВШОВЫЕ ДИЗЕЛЬНЫЕ НА ПНЕВМОКОЛЕСНОМ ХОДУ ПРИ РАБОТЕ НА ДРУГИХ ВИДАХ СТРОИТЕЛЬСТВА (КРОМЕ ВОДОХОЗЯЙСТВЕННОГО) 0,25 М3 | МАШ.-Ч | 2.0213 | 0 | 0
11 | 2499 | АВТОМОБИЛИ БОРТОВЫЕ ГРУЗОПОДЪЕМНОСТЬЮ ДО 5 Т | МАШ.-Ч | 0.00015 | 0 | 0
12 | 2509 | АВТОМОБИЛИ БОРТОВЫЕ ГРУЗОПОДЪЕМНОСТЬЮ ДО 5 Т | МАШ.-Ч | 0.28206 | 0 | 0
13 | 3325 | ДРЕЛЬ-ПЕРФОРАТОР ЭЛЕКТРИЧЕСКАЯ | МАШ.-Ч | 0.0675 | 0 | 0
| ИТОГО ПО СТРОИТЕЛЬНЫМ МАШИНАМ: |  | СУМ |  |  | 0
| В Т.Ч. ЗАРАБОТНАЯ ПЛАТА МАШИНИСТОВ: |  | СУМ |  |  | --
МАТЕРИАЛЬНЫЕ РЕСУРСЫ
14 | 6317 | БЕТОН ТЯЖЕЛЫЙ КЛАССА В12,5 /М-150/ ФРАКЦИИ 5-20 ММ | М3 | 4.466 | 0 | 0
15 | 6321 | БЕТОН ТЯЖЕЛЫЙ КЛАССА В15 /М-200/ ФРАКЦИИ 5-10 ММ | М3 | 0.406 | 0 | 0
16 | 9219 | ВОДА | М3 | 0.014624 | 0 | 0
17 | 29161 | БОЛТЫ АНКЕРНЫЕ | ШТ | 1.5 | 0 | 0
18 | 30118 | БИТУМЫ НЕФТЯНЫЕ ДОРОЖНЫЕ ЖИДКИЕ КЛАСС МГ И СГ | Т | 0.05456 | 0 | 0
19 | 30407 | ГВОЗДИ СТРОИТЕЛЬНЫЕ | Т | 0.002428 | 0 | 0
20 | 31392 | ОЛИФА НАТУРАЛЬНАЯ | КГ | 0.016 | 0 | 0
21 | 32104 | МАСТИКА БИТУМНАЯ КРОВЕЛЬНАЯ ГОРЯЧАЯ | Т | 0.089792 | 0 | 0
22 | 32524 | КАТАНКА ГОРЯЧЕКАТАНАЯ В МОТКАХ ДИАМЕТРОМ 6,3-6,5 ММ | Т | 0.0044 | 0 | 0
23 | 32543 | ПРОВОЛОКА СВЕТЛАЯ ДИАМЕТРОМ 1,1 ММ | Т | 4.6e-05 | 0 | 0
24 | 35326 | ЭЛЕКТРОДЫ ДИАМЕТРОМ 6 ММ Э42 | Т | 0.002068 | 0 | 0
25 | 35328 | ЭЛЕКТРОДЫ ДИАМЕТРОМ 6 ММ Э46 | Т | 0.000924 | 0 | 0
26 | 36025 | БРУСКИ ОБРЕЗНЫЕ ХВОЙНЫХ ПОРОД ДЛИНОЙ 4-6,5 М, ШИРИНОЙ 75-150 ММ, ТОЛЩИНОЙ 40-75 ММ, III СОРТА | М3 | 0.02488 | 0 | 0
27 | 36032 | ПИЛОМАТЕРИАЛЫ ХВОЙНЫХ ПОРОД БРУСЬЯ ОБРЕЗНЫЕ ДЛИНОЙ 4-6,5 М, ШИРИНОЙ 75-150 ММ, ТОЛЩИНОЙ 150 ММ И БОЛЕЕ II СОРТА | М3 | 0.00396 | 0 | 0
28 | 36053 | ДОСКИ ОБРЕЗНЫЕ ХВОЙНЫХ ПОРОД ДЛИНОЙ 4-6,5 М, ШИРИНОЙ 75-150 ММ, ТОЛЩИНОЙ 25 ММ, III СОРТА | М3 | 0.00212 | 0 | 0
29 | 36061 | ДОСКИ ОБРЕЗНЫЕ ХВОЙНЫХ ПОРОД ДЛИНОЙ 4-6,5 М, ШИРИНОЙ 75-150 ММ, ТОЛЩИНОЙ 44 ММ И БОЛЕЕ, III СОРТА | М3 | 0.05092 | 0 | 0
30 | 43231 | КРАСКИ МАСЛЯНЫЕ ГОТОВЫЕ К ПРИМЕНЕНИЮ ДЛЯ ВНУТРЕННИХ РАБОТ | Т | 0.000137 | 0 | 0
31 | 44059 | ВЕТОШЬ | КГ | 0.0005 | 0 | 0
32 | 45050 | ЩЕБЕНЬ ИЗ ПРИРОДНОГО КАМНЯ ДЛЯ СТРОИТЕЛЬНЫХ РАБОТ ФРАКЦИИ 5-10 ММ | М3 | 0.08096 | 0 | 0
33 | 45051 | ЩЕБЕНЬ ИЗ ПРИРОДНОГО КАМНЯ ДЛЯ СТРОИТЕЛЬНЫХ РАБОТ ФРАКЦИИ 10-20 ММ | М3 | 0.04048 | 0 | 0
34 | 45052 | ЩЕБЕНЬ ИЗ ПРИРОДНОГО КАМНЯ ДЛЯ СТРОИТЕЛЬНЫХ РАБОТ ФРАКЦИИ 20-40 ММ | М3 | 0.13112 | 0 | 0
35 | 51611 | ИНВЕНТАРНЫЕ СТОЙКИ ДЕРЕВОМЕТАЛЛИЧЕСКИЕ РАЗДВИЖНЫЕ | ШТ | 0.0112 | 0 | 0
36 | 51619 | ЩИТЫ ИЗ ДОСОК ТОЛЩИНОЙ 25 ММ | М2 | 1.726 | 0 | 0
37 | 80625 | ПЕНА МОНТАЖНАЯ (ГЕРМЕТИК ПЕНОПОЛИУРЕТАНОВЫЙ ТИПА MAKROFLEKS, SOUDAL) ДЛЯ ГЕРМЕТИЗАЦИИ СТЫКОВ В БАЛЛОНЧИКЕ ЕМКОСТЬЮ 0,75 Л | ШТ | 0.025 | 0 | 0
38 | 87882 | БЛОКИ ДВЕРНЫЕ МЕТАЛЛИЧЕСКИЕ | М2 | 0.25 | 0 | 0
39 | С | ЗАМОК ВИСЯЧИЙ | ШТ | 1 | 0 | 0
40 | С | ТРУБЫ ПОЛИЭТИЛЕНОВЫЕ Д-110Х4,2 ММ | ШТ | 1.5 | 0 | 0
41 | 204-9220 | АРМАТУРА ДЛЯ МОНОЛИТНЫХ ЖЕЛЕЗОБЕТОННЫХ КОНСТРУКЦИЙ В ВИДЕ СЕТОК И ПЛОСКИХ КАРКАСОВ, ПЕРИОДИЧЕСКОГО ПРОФИЛЯ КЛАССА АIII, ДИАМЕТРОМ 10 ММ | Т | 0.03 | 0 | 0
42 | 204-9231 | АРМАТУРА ДЛЯ МОНОЛИТНЫХ ЖЕЛЕЗОБЕТОННЫХ КОНСТРУКЦИЙ В ВИДЕ ПРОСТРАНСТВЕННЫХ КАРКАСОВ, ГЛАДКАЯ КЛАССА АI, ДИАМЕТРОМ 6 ММ | Т | 0.03 | 0 | 0
| ИТОГО ПО СТРОИТЕЛЬНЫМ МАТЕРИАЛАМ: |  | СУМ |  |  | 0
| ИТОГО ПО СТРОИТЕЛЬНЫМ МАТЕРИАЛАМ С ТР РАСХОДОМ 5%: |  | СУМ |  |  | 0
на | , НА ПИТЬЕВОЙ РЕЗЕРВУАР НА 5 М3
(наименование работ и затрат, наименование объекта)
N п.п. | Шифр номера нормативов и коды ресурсов | Наименование работ и затрат | Единица измерения | Количество | Сметная стоимость
в базисном уровне
[5 empty] | на.ед.изм. | общая
1 | 2 | 3 | 4 | 5 | 6 | 7
ИТОГО ПО ЛОКАЛЬНОМУ РЕСУРСНОМУ РАСЧЕТУ, СОСТАВЛЕННОМУ НА ОСНОВЕ ЛОКАЛЬНОЙ РЕСУРСНОЙ ВЕДОМОСТИ N
ТРУДОВЫЕ РЕСУРСЫ
1 | 1 | ЗАТРАТЫ ТРУДА РАБОЧИХ-СТРОИТЕЛЕЙ | ЧЕЛ.-Ч | 86.2997 | 0 | 0
2 | 3 | ЗАТРАТЫ ТРУДА МАШИНИСТОВ | ЧЕЛ.-Ч | 2.7295 | -- | --
| ИТОГО ПО ТРУДОВЫМ РЕСУРСАМ: |  | СУМ |  |  | 0
СТРОИТЕЛЬНЫЕ МАШИНЫ И МЕХАНИЗМЫ
3 | 403 | ВИБРАТОРЫ ГЛУБИННЫЕ | МАШ.-Ч | 1.6064 | 0 | 0
4 | 404 | ВИБРАТОРЫ ПОВЕРХНОСТНЫЕ | МАШ.-Ч | 0.19184 | 0 | 0
5 | 464 | ГУДРОНАТОРЫ РУЧНЫЕ | МАШ.-Ч | 0.2244 | 0 | 0
6 | 659 | КОМПРЕССОРЫ ПЕРЕДВИЖНЫЕ С ДВИГАТЕЛЕМ ВНУТРЕННЕГО СГОРАНИЯ ДАВЛЕНИЕМ ДО 686 КПА (7 АТМ.) 5 М3/МИН | МАШ.-Ч | 0.3568 | 0 | 0
7 | 913 | КОТЛЫ БИТУМНЫЕ ПЕРЕДВИЖНЫЕ 400 Л | МАШ.-Ч | 0.736 | 0 | 0
8 | 1571 | ПИЛА ЭЛЕКТРИЧЕСКАЯ ЦЕПНАЯ | МАШ.-Ч | 0.0184 | 0 | 0
9 | 2016 | УСТАНОВКИ ДЛЯ СВАРКИ РУЧНОЙ ДУГОВОЙ (ПОСТОЯННОГО ТОКА) | МАШ.-Ч | 2.3113 | 0 | 0
10 | 2288 | ЭКСКАВАТОРЫ ОДНОКОВШОВЫЕ ДИЗЕЛЬНЫЕ НА ПНЕВМОКОЛЕСНОМ ХОДУ ПРИ РАБОТЕ НА ДРУГИХ ВИДАХ СТРОИТЕЛЬСТВА (КРОМЕ ВОДОХОЗЯЙСТВЕННОГО) 0,25 М3 | МАШ.-Ч | 2.0213 | 0 | 0
11 | 2499 | АВТОМОБИЛИ БОРТОВЫЕ ГРУЗОПОДЪЕМНОСТЬЮ ДО 5 Т | МАШ.-Ч | 0.00015 | 0 | 0
12 | 2509 | АВТОМОБИЛИ БОРТОВЫЕ ГРУЗОПОДЪЕМНОСТЬЮ ДО 5 Т | МАШ.-Ч | 0.35118 | 0 | 0
13 | 3325 | ДРЕЛЬ-ПЕРФОРАТОР ЭЛЕКТРИЧЕСКАЯ | МАШ.-Ч | 0.0675 | 0 | 0
| ИТОГО ПО СТРОИТЕЛЬНЫМ МАШИНАМ: |  | СУМ |  |  | 0
| В Т.Ч. ЗАРАБОТНАЯ ПЛАТА МАШИНИСТОВ: |  | СУМ |  |  | --
МАТЕРИАЛЬНЫЕ РЕСУРСЫ
14 | 6317 | БЕТОН ТЯЖЕЛЫЙ КЛАССА В12,5 /М-150/ ФРАКЦИИ 5-20 ММ | М3 | 4.466 | 0 | 0
15 | 6321 | БЕТОН ТЯЖЕЛЫЙ КЛАССА В15 /М-200/ ФРАКЦИИ 5-10 ММ | М3 | 0.406 | 0 | 0
16 | 9219 | ВОДА | М3 | 0.053504 | 0 | 0
17 | 22450 | РАСТВОР ГОТОВЫЙ КЛАДОЧНЫЙ ЦЕМЕНТНЫЙ, МАРКА: 25 | М3 | 0.53568 | 0 | 0
18 | 29161 | БОЛТЫ АНКЕРНЫЕ | ШТ | 1.5 | 0 | 0
19 | 30118 | БИТУМЫ НЕФТЯНЫЕ ДОРОЖНЫЕ ЖИДКИЕ КЛАСС МГ И СГ | Т | 0.05456 | 0 | 0
20 | 30407 | ГВОЗДИ СТРОИТЕЛЬНЫЕ | Т | 0.002428 | 0 | 0
21 | 31392 | ОЛИФА НАТУРАЛЬНАЯ | КГ | 0.016 | 0 | 0
22 | 32104 | МАСТИКА БИТУМНАЯ КРОВЕЛЬНАЯ ГОРЯЧАЯ | Т | 0.089792 | 0 | 0
23 | 32524 | КАТАНКА ГОРЯЧЕКАТАНАЯ В МОТКАХ ДИАМЕТРОМ 6,3-6,5 ММ | Т | 0.0044 | 0 | 0
24 | 32543 | ПРОВОЛОКА СВЕТЛАЯ ДИАМЕТРОМ 1,1 ММ | Т | 4.6e-05 | 0 | 0
25 | 33138 | СТЕКЛО ЖИДКОЕ КАЛИЙНОЕ | Т | 0.00864 | 0 | 0
26 | 35326 | ЭЛЕКТРОДЫ ДИАМЕТРОМ 6 ММ Э42 | Т | 0.002068 | 0 | 0
27 | 35328 | ЭЛЕКТРОДЫ ДИАМЕТРОМ 6 ММ Э46 | Т | 0.000924 | 0 | 0
28 | 36025 | БРУСКИ ОБРЕЗНЫЕ ХВОЙНЫХ ПОРОД ДЛИНОЙ 4-6,5 М, ШИРИНОЙ 75-150 ММ, ТОЛЩИНОЙ 40-75 ММ, III СОРТА | М3 | 0.02488 | 0 | 0
29 | 36032 | ПИЛОМАТЕРИАЛЫ ХВОЙНЫХ ПОРОД БРУСЬЯ ОБРЕЗНЫЕ ДЛИНОЙ 4-6,5 М, ШИРИНОЙ 75-150 ММ, ТОЛЩИНОЙ 150 ММ И БОЛЕЕ II СОРТА | М3 | 0.00396 | 0 | 0
30 | 36053 | ДОСКИ ОБРЕЗНЫЕ ХВОЙНЫХ ПОРОД ДЛИНОЙ 4-6,5 М, ШИРИНОЙ 75-150 ММ, ТОЛЩИНОЙ 25 ММ, III СОРТА | М3 | 0.00212 | 0 | 0
31 | 36061 | ДОСКИ ОБРЕЗНЫЕ ХВОЙНЫХ ПОРОД ДЛИНОЙ 4-6,5 М, ШИРИНОЙ 75-150 ММ, ТОЛЩИНОЙ 44 ММ И БОЛЕЕ, III СОРТА | М3 | 0.05092 | 0 | 0
32 | 43231 | КРАСКИ МАСЛЯНЫЕ ГОТОВЫЕ К ПРИМЕНЕНИЮ ДЛЯ ВНУТРЕННИХ РАБОТ | Т | 0.000137 | 0 | 0
33 | 44059 | ВЕТОШЬ | КГ | 0.0005 | 0 | 0
34 | 45050 | ЩЕБЕНЬ ИЗ ПРИРОДНОГО КАМНЯ ДЛЯ СТРОИТЕЛЬНЫХ РАБОТ ФРАКЦИИ 5-10 ММ | М3 | 0.08096 | 0 | 0
35 | 45051 | ЩЕБЕНЬ ИЗ ПРИРОДНОГО КАМНЯ ДЛЯ СТРОИТЕЛЬНЫХ РАБОТ ФРАКЦИИ 10-20 ММ | М3 | 0.04048 | 0 | 0
36 | 45052 | ЩЕБЕНЬ ИЗ ПРИРОДНОГО КАМНЯ ДЛЯ СТРОИТЕЛЬНЫХ РАБОТ ФРАКЦИИ 20-40 ММ | М3 | 0.13112 | 0 | 0
37 | 51611 | ИНВЕНТАРНЫЕ СТОЙКИ ДЕРЕВОМЕТАЛЛИЧЕСКИЕ РАЗДВИЖНЫЕ | ШТ | 0.0112 | 0 | 0
38 | 51619 | ЩИТЫ ИЗ ДОСОК ТОЛЩИНОЙ 25 ММ | М2 | 1.726 | 0 | 0
39 | 80625 | ПЕНА МОНТАЖНАЯ (ГЕРМЕТИК ПЕНОПОЛИУРЕТАНОВЫЙ ТИПА MAKROFLEKS, SOUDAL) ДЛЯ ГЕРМЕТИЗАЦИИ СТЫКОВ В БАЛЛОНЧИКЕ ЕМКОСТЬЮ 0,75 Л | ШТ | 0.025 | 0 | 0
40 | 87882 | БЛОКИ ДВЕРНЫЕ МЕТАЛЛИЧЕСКИЕ | М2 | 0.25 | 0 | 0
41 | С | ЗАМОК ВИСЯЧИЙ | ШТ | 1 | 0 | 0
42 | С | ТРУБЫ ПОЛИЭТИЛЕНОВЫЕ Д-110Х4,2 ММ | ШТ | 1.5 | 0 | 0
43 | 204-9220 | АРМАТУРА ДЛЯ МОНОЛИТНЫХ ЖЕЛЕЗОБЕТОННЫХ КОНСТРУКЦИЙ В ВИДЕ СЕТОК И ПЛОСКИХ КАРКАСОВ, ПЕРИОДИЧЕСКОГО ПРОФИЛЯ КЛАССА АIII, ДИАМЕТРОМ 10 ММ | Т | 0.03 | 0 | 0
44 | 204-9231 | АРМАТУРА ДЛЯ МОНОЛИТНЫХ ЖЕЛЕЗОБЕТОННЫХ КОНСТРУКЦИЙ В ВИДЕ ПРОСТРАНСТВЕННЫХ КАРКАСОВ, ГЛАДКАЯ КЛАССА АI, ДИАМЕТРОМ 6 ММ | Т | 0.03 | 0 | 0
| ИТОГО ПО СТРОИТЕЛЬНЫМ МАТЕРИАЛАМ: |  | СУМ |  |  | 0
| ИТОГО ПО СТРОИТЕЛЬНЫМ МАТЕРИАЛАМ С ТР РАСХОДОМ 5%: |  | СУМ |  |  | 0
на | РЕМОНТ ОГРАЖДЕНИЕ СУЩЕСТВУЮЩИХ,
(наименование работ и затрат, наименование объекта)
N п.п. | Шифр номера нормативов и коды ресурсов | Наименование работ и затрат | Единица измерения | Количество | Сметная стоимость
в базисном уровне
[5 empty] | на.ед.изм. | общая
1 | 2 | 3 | 4 | 5 | 6 | 7
ИТОГО ПО ЛОКАЛЬНОМУ РЕСУРСНОМУ РАСЧЕТУ, СОСТАВЛЕННОМУ НА ОСНОВЕ ЛОКАЛЬНОЙ РЕСУРСНОЙ ВЕДОМОСТИ N
ТРУДОВЫЕ РЕСУРСЫ
1 | 1 | ЗАТРАТЫ ТРУДА РАБОЧИХ-СТРОИТЕЛЕЙ | ЧЕЛ.-Ч | 406.4542 | 0 | 0
2 | 3 | ЗАТРАТЫ ТРУДА МАШИНИСТОВ | ЧЕЛ.-Ч | 0.1742 | -- | --
| ИТОГО ПО ТРУДОВЫМ РЕСУРСАМ: |  | СУМ |  |  | 0
СТРОИТЕЛЬНЫЕ МАШИНЫ И МЕХАНИЗМЫ
3 | 2499 | АВТОМОБИЛИ БОРТОВЫЕ ГРУЗОПОДЪЕМНОСТЬЮ ДО 5 Т | МАШ.-Ч | 0.1742 | 0 | 0
| ИТОГО ПО СТРОИТЕЛЬНЫМ МАШИНАМ: |  | СУМ |  |  | 0
| В Т.Ч. ЗАРАБОТНАЯ ПЛАТА МАШИНИСТОВ: |  | СУМ |  |  | --
МАТЕРИАЛЬНЫЕ РЕСУРСЫ
4 | 9210 | ВОДА | М3 | 1.7822 | 0 | 0
5 | 30652 | ИЗВЕСТЬ СТРОИТЕЛЬНАЯ НЕГАШЕНАЯ КОМОВАЯ, СОРТ 1 | Т | 0.072896 | 0 | 0
6 | 31065 | КРАСКИ СУХИЕ ДЛЯ ВНУТРЕННИХ РАБОТ | Т | 0.002144 | 0 | 0
7 | 31066 | КРАСКИ МАСЛЯНЫЕ ГОТОВЫЕ К ПРИМЕНЕНИЮ ДЛЯ ВНУТРЕННИХ РАБОТ | Т | 0.014769 | 0 | 0
8 | 31440 | ГРУНТОВКИ МАСЛЯНЫЕ, ГОТОВЫЕ К ПРИМЕНЕНИЮ | Т | 0.00603 | 0 | 0
9 | 31655 | ОЛИФА ДЛЯ УЛУЧШЕННОЙ ОКРАСКИ (10% НАТУРАЛЬНОЙ, 90% КОМБИНИРОВАННОЙ) | Т | 0.009085 | 0 | 0
10 | 31714 | ШПАТЛЕВКА МАСЛЯНО-КЛЕЕВАЯ | Т | 0.041004 | 0 | 0
11 | 35538 | ШКУРКА ШЛИФОВАЛЬНАЯ ДВУХСЛОЙНАЯ С ЗЕРНИСТОСТЬЮ 40/25 | М2 | 0.67536 | 0 | 0
12 | 43545 | РАСТВОРЫ ТЯЖЕЛЫЕ ЦЕМЕНТНО-ИЗВЕСТКОВЫЕ | М3 | 5.3975 | 0 | 0
13 | 44059 | ВЕТОШЬ | КГ | 0.29212 | 0 | 0
| ИТОГО ПО СТРОИТЕЛЬНЫМ МАТЕРИАЛАМ: |  | СУМ |  |  | 0
на | НА РЕМОНТ МЕТАЛЛИЧЕСКИЕ ВОРОТА И КАЛИТКА СУЩЕСТВУЮЩИХ,
(наименование работ и затрат, наименование объекта)
N п.п. | Шифр номера нормативов и коды ресурсов | Наименование работ и затрат | Единица измерения | Количество | Сметная стоимость
в базисном уровне
[5 empty] | на.ед.изм. | общая
1 | 2 | 3 | 4 | 5 | 6 | 7
ИТОГО ПО ЛОКАЛЬНОМУ РЕСУРСНОМУ РАСЧЕТУ, СОСТАВЛЕННОМУ НА ОСНОВЕ ЛОКАЛЬНОЙ РЕСУРСНОЙ ВЕДОМОСТИ N
ТРУДОВЫЕ РЕСУРСЫ
1 | 1 | ЗАТРАТЫ ТРУДА РАБОЧИХ-СТРОИТЕЛЕЙ | ЧЕЛ.-Ч | 6.6796 | 0 | 0
2 | 3 | ЗАТРАТЫ ТРУДА МАШИНИСТОВ | ЧЕЛ.-Ч | 0.00282 | -- | --
| ИТОГО ПО ТРУДОВЫМ РЕСУРСАМ: |  | СУМ |  |  | 0
СТРОИТЕЛЬНЫЕ МАШИНЫ И МЕХАНИЗМЫ
3 | 2499 | АВТОМОБИЛИ БОРТОВЫЕ ГРУЗОПОДЪЕМНОСТЬЮ ДО 5 Т | МАШ.-Ч | 0.00282 | 0 | 0
| ИТОГО ПО СТРОИТЕЛЬНЫМ МАШИНАМ: |  | СУМ |  |  | 0
| В Т.Ч. ЗАРАБОТНАЯ ПЛАТА МАШИНИСТОВ: |  | СУМ |  |  | --
МАТЕРИАЛЬНЫЕ РЕСУРСЫ
4 | 43231 | КРАСКИ МАСЛЯНЫЕ ГОТОВЫЕ К ПРИМЕНЕНИЮ ДЛЯ ВНУТРЕННИХ РАБОТ | Т | 0.002312 | 0 | 0
5 | 44059 | ВЕТОШЬ | КГ | 0.0282 | 0 | 0
| ИТОГО ПО СТРОИТЕЛЬНЫМ МАТЕРИАЛАМ: |  | СУМ |  |  | 0
на | , НА РЕМОНТ ПОЖАРНЫЙ РЕЗЕРВУАР
(наименование работ и затрат, наименование объекта)
N п.п. | Шифр номера нормативов и коды ресурсов | Наименование работ и затрат | Единица измерения | Количество | Сметная стоимость
в базисном уровне
[5 empty] | на.ед.изм. | общая
1 | 2 | 3 | 4 | 5 | 6 | 7
ИТОГО ПО ЛОКАЛЬНОМУ РЕСУРСНОМУ РАСЧЕТУ, СОСТАВЛЕННОМУ НА ОСНОВЕ ЛОКАЛЬНОЙ РЕСУРСНОЙ ВЕДОМОСТИ N
ТРУДОВЫЕ РЕСУРСЫ
1 | 1 | ЗАТРАТЫ ТРУДА РАБОЧИХ-СТРОИТЕЛЕЙ | ЧЕЛ.-Ч | 40.3392 | 0 | 0
2 | 3 | ЗАТРАТЫ ТРУДА МАШИНИСТОВ | ЧЕЛ.-Ч | 0.66458 | -- | --
| ИТОГО ПО ТРУДОВЫМ РЕСУРСАМ: |  | СУМ |  |  | 0
СТРОИТЕЛЬНЫЕ МАШИНЫ И МЕХАНИЗМЫ
3 | 659 | КОМПРЕССОРЫ ПЕРЕДВИЖНЫЕ С ДВИГАТЕЛЕМ ВНУТРЕННЕГО СГОРАНИЯ ДАВЛЕНИЕМ ДО 686 КПА (7 АТМ.) 5 М3/МИН | МАШ.-Ч | 0.4747 | 0 | 0
4 | 2509 | АВТОМОБИЛИ БОРТОВЫЕ ГРУЗОПОДЪЕМНОСТЬЮ ДО 5 Т | МАШ.-Ч | 0.18988 | 0 | 0
| ИТОГО ПО СТРОИТЕЛЬНЫМ МАШИНАМ: |  | СУМ |  |  | 0
| В Т.Ч. ЗАРАБОТНАЯ ПЛАТА МАШИНИСТОВ: |  | СУМ |  |  | --
МАТЕРИАЛЬНЫЕ РЕСУРСЫ
5 | 9219 | ВОДА | М3 | 0.15409 | 0 | 0
6 | 12138 | РАСТВОР ЦЕМЕНТНО-ИЗВЕСТКОВЫЙ 1:1:6 | М3 | 0.25534 | 0 | 0
7 | 22450 | РАСТВОР ГОТОВЫЙ КЛАДОЧНЫЙ ЦЕМЕНТНЫЙ, МАРКА: 25 | М3 | 0.69781 | 0 | 0
8 | 33138 | СТЕКЛО ЖИДКОЕ КАЛИЙНОЕ | Т | 0.023735 | 0 | 0
9 | 45033 | РАСТВОР ГОТОВЫЙ КЛАДОЧНЫЙ (СОСТАВ И МАРКА ПО ПРОЕКТУ) | М3 | 0.69888 | 0 | 0
| ИТОГО ПО СТРОИТЕЛЬНЫМ МАТЕРИАЛАМ: |  | СУМ |  |  | 0
на | НА БЛАГОУСТРОЙСТВО,
(наименование работ и затрат, наименование объекта)
N п.п. | Шифр номера нормативов и коды ресурсов | Наименование работ и затрат | Единица измерения | Количество | Сметная стоимость
в базисном уровне
[5 empty] | на.ед.изм. | общая
1 | 2 | 3 | 4 | 5 | 6 | 7
ИТОГО ПО ЛОКАЛЬНОМУ РЕСУРСНОМУ РАСЧЕТУ, СОСТАВЛЕННОМУ НА ОСНОВЕ ЛОКАЛЬНОЙ РЕСУРСНОЙ ВЕДОМОСТИ N
ТРУДОВЫЕ РЕСУРСЫ
1 | 1 | ЗАТРАТЫ ТРУДА РАБОЧИХ-СТРОИТЕЛЕЙ | ЧЕЛ.-Ч | 371.48 | 0 | 0
2 | 3 | ЗАТРАТЫ ТРУДА МАШИНИСТОВ | ЧЕЛ.-Ч | 44.3482 | -- | --
| ИТОГО ПО ТРУДОВЫМ РЕСУРСАМ: |  | СУМ |  |  | 0
СТРОИТЕЛЬНЫЕ МАШИНЫ И МЕХАНИЗМЫ
3 | 403 | ВИБРАТОРЫ ГЛУБИННЫЕ | МАШ.-Ч | 35.52 | 0 | 0
4 | 659 | КОМПРЕССОРЫ ПЕРЕДВИЖНЫЕ С ДВИГАТЕЛЕМ ВНУТРЕННЕГО СГОРАНИЯ ДАВЛЕНИЕМ ДО 686 КПА (7 АТМ.) 5 М3/МИН | МАШ.-Ч | 44.252 | 0 | 0
5 | 1866 | ТРАМБОВКИ ПНЕВМАТИЧЕСКИЕ | МАШ.-Ч | 88.504 | 0 | 0
6 | 2509 | АВТОМОБИЛИ БОРТОВЫЕ ГРУЗОПОДЪЕМНОСТЬЮ ДО 5 Т | МАШ.-Ч | 0.0962 | 0 | 0
| ИТОГО ПО СТРОИТЕЛЬНЫМ МАШИНАМ: |  | СУМ |  |  | 0
| В Т.Ч. ЗАРАБОТНАЯ ПЛАТА МАШИНИСТОВ: |  | СУМ |  |  | --
МАТЕРИАЛЬНЫЕ РЕСУРСЫ
7 | 6326 | БЕТОН ТЯЖЕЛЫЙ КЛАССА В20 /М-250/ ФРАКЦИИ 5-10 ММ | М3 | 75.48 | 0 | 0
8 | 9219 | ВОДА | М3 | 14.578 | 0 | 0
9 | 9249 | ГРАВИЙ | М3 | 94.72 | 0 | 0
10 | 43113 | ЩЕБЕНЬ | М3 | 28.86 | 0 | 0
11 | С | СЕТКА СТЕКЛОКОМПОЗИТНАЯ 150Х150 СК-Д 4 ММ | М2 | 740 | 0 | 0
| ИТОГО ПО СТРОИТЕЛЬНЫМ МАТЕРИАЛАМ: |  | СУМ |  |  | 0
ОБОРУДОВАНИЕ
12 |  | МУСОРНЫЙ КОНТЕЙНЕР МЕТАЛЕЧСКЫЕ Л=1100 | ШТ | 3 | 0 | 0
13 |  | ПРОТИВОПОЖАРНЫЙ ЩИТЬ | ШТ | 1 | 0 | 0
14 |  | УРНА ДЛЯ МУСОРА | ШТ | 2 | 0 | 0
15 |  | СКАМЕЙКА УЛИЧНАЯ ДЕКОРТИВНАЯ | ШТ | 2 | 0 | 0
| ИТОГО ОБОРУДОВАНИЕ: |  | СУМ |  |  | 0
на | , МЕРОПРИЯТИЯ ПО ИНВАЛИДАМ
(наименование работ и затрат, наименование объекта)
N п.п. | Шифр номера нормативов и коды ресурсов | Наименование работ и затрат | Единица измерения | Количество | Сметная стоимость
в базисном уровне
[5 empty] | на.ед.изм. | общая
1 | 2 | 3 | 4 | 5 | 6 | 7
ИТОГО ПО ЛОКАЛЬНОМУ РЕСУРСНОМУ РАСЧЕТУ, СОСТАВЛЕННОМУ НА ОСНОВЕ ЛОКАЛЬНОЙ РЕСУРСНОЙ ВЕДОМОСТИ N
ТРУДОВЫЕ РЕСУРСЫ
1 | 1 | ЗАТРАТЫ ТРУДА РАБОЧИХ-СТРОИТЕЛЕЙ | ЧЕЛ.-Ч | 53.9952 | 0 | 0
2 | 3 | ЗАТРАТЫ ТРУДА МАШИНИСТОВ | ЧЕЛ.-Ч | 1.1017 | -- | --
| ИТОГО ПО ТРУДОВЫМ РЕСУРСАМ: |  | СУМ |  |  | 0
СТРОИТЕЛЬНЫЕ МАШИНЫ И МЕХАНИЗМЫ
3 | 403 | ВИБРАТОРЫ ГЛУБИННЫЕ | МАШ.-Ч | 0.0048 | 0 | 0
4 | 521 | ДРЕЛИ ЭЛЕКТРИЧЕСКИЕ | МАШ.-Ч | 0.0665 | 0 | 0
5 | 1041 | ШУРУПОВЕРТЫ | МАШ.-Ч | 0.1005 | 0 | 0
6 | 1069 | МАШИНЫ БУРИЛЬНЫЕ НА ТРАКТОРЕ 85 (115) КВТ (Л.С.) ГЛУБИНОЙ БУРЕНИЯ 3,5 М | МАШ.-Ч | 0.22 | 0 | 0
7 | 1135 | МАШИНЫ ПОЛИВОМОЕЧНЫЕ 6000 Л | МАШ.-Ч | 0.23664 | 0 | 0
8 | 2499 | АВТОМОБИЛИ БОРТОВЫЕ ГРУЗОПОДЪЕМНОСТЬЮ ДО 5 Т | МАШ.-Ч | 0.05895 | 0 | 0
9 | 2509 | АВТОМОБИЛИ БОРТОВЫЕ ГРУЗОПОДЪЕМНОСТЬЮ ДО 5 Т | МАШ.-Ч | 0.001513 | 0 | 0
10 | 2774 | АВТОМОБИЛИ БОРТОВЫЕ VOLVO F-616 (СТ) С УСТРОЙСТВОМ ДЛЯ ПРЕДВАРИТЕЛЬНОЙ МАРКИРОВКИ, ГРУЗОПОДЪЕМНОСТЬЮ ДО 10 Т | МАШ.-Ч | 0.29928 | 0 | 0
11 | 3295 | ДРЕЛИ ЭЛЕКТРИЧЕСКИЕ | МАШ.-Ч | 1.224 | 0 | 0
12 | 3334 | САМОХОДНАЯ ДОРОЖНАЯ ХОЛОДНАЯ ФРЕЗА ШИРИНОЙ ФРЕЗЕРОВАНИЯ 1500-2100 ММ ИМПОРТНОГО ПРОИЗВОДСТВА | МАШ.-Ч | 0.28536 | 0 | 0
| ИТОГО ПО СТРОИТЕЛЬНЫМ МАШИНАМ: |  | СУМ |  |  | 0
| В Т.Ч. ЗАРАБОТНАЯ ПЛАТА МАШИНИСТОВ: |  | СУМ |  |  | --
МАТЕРИАЛЬНЫЕ РЕСУРСЫ
13 | 6322 | БЕТОН ТЯЖЕЛЫЙ КЛАССА В15 /М-200/ ФРАКЦИИ 5-20 ММ | М3 | 0.0102 | 0 | 0
14 | 9219 | ВОДА | М3 | 0.60062 | 0 | 0
15 | 30303 | БОЛТЫ С ШЕСТИГРАННОЙ ГОЛОВКОЙ ДИАМЕТРОМ РЕЗЬБЫ 10 ММ | Т | 0.00096 | 0 | 0
16 | 30795 | ДЮБЕЛИ РАСПОРНЫЕ ПОЛИЭТИЛЕНОВЫЕ 6Х30 ММ | 10 ШТ | 1.315 | 0 | 0
17 | 30844 | КРАСКА "PLASTIROUTE" | Т | 0.022272 | 0 | 0
18 | 30845 | МИКРОСФЕРЫ "POTTERS" | Т | 0.005568 | 0 | 0
19 | 30846 | СПРЕЙ-ЭМАЛЬ (БЕЛАЯ) | КГ | 0.174 | 0 | 0
20 | 31403 | ГРУНТОВКА В-КФ-093 КРАСНО-КОРИЧНЕВАЯ, СЕРАЯ, ЧЕРНАЯ | Т | 0.000387 | 0 | 0
21 | 31445 | КРАСКИ ПЕРХЛОРВИНИЛОВЫЕ | Т | 0.000112 | 0 | 0
22 | 31507 | РАСТВОРИТЕЛИ ДЛЯ ЛАКОКРАСОЧНЫХ МАТЕРИАЛОВ Р-4А | Т | 6.8e-05 | 0 | 0
23 | 35391 | ШУРУП САМОНАРЕЗАЮЩИЙ (TN) 3,5/35 ММ | ШТ | 13.15 | 0 | 0
24 | 41082 | ЩИТКИ МЕТАЛЛИЧЕСКИЕ | ШТ | 2 | 0 | 0
25 | 45034 | РАСТВОР ГОТОВЫЙ КЛАДОЧНЫЙ ТЯЖЕЛЫЙ ЦЕМЕНТНЫЙ МАРКА ПО ПРОЕКТУ | М3 | 0.30264 | 0 | 0
26 | 45049 | ПЕСОК ДЛЯ СТРОИТЕЛЬНЫХ РАБОТ ПРИРОДНЫЙ | М3 | 0.47736 | 0 | 0
27 | 47292 | КЛЕЙ КН-2 | КГ | 19.5 | 0 | 0
28 | С | ДОРОЖНЫЙ ЗНАК ПАРКОВКИ | ШТ | 1 | 0 | 0
29 | С | ТАКТИЛЬНАЯ ПЛИТКА КОНУС ЛИНЕЙНЫЙ ТПУ С ЛЮВЕРСАМИ 300Х300ММ , ЦВЕТ ЖЕЛТЫЙ | М2 | 13.2 | 0 | 0
30 | С | ТАКТИЛЬНАЯ ПЛИТКА ПОЛОСА ПРОДОЛЬНАЯ С ЛЮВЕРСАМИ 300Х300ММ. НАПРАВЛЕНИЕ ДВИЖЕНИЯ БРУСЧАТКА | М2 | 11.4 | 0 | 0
31 | С | ТАКТИЛЬНАЯ ПЛИТКА КОНУС ЛИНЕЙНЫЙ ТПУ С ЛЮВЕРСАМИ 300Х300ММ , ЦВЕТ ЖЕЛТЫЙ БРУСЧАТКА | М2 | 4.2 | 0 | 0
32 | С | ТАКТИЛЬ МНЕМОНИК ДИАГРАММА | ШТ | 1 | 0 | 0
33 | С | ЗЕРКАЛО НАКЛОННОЕ РЕГУЛИРУЕМОЕ ДЛЯ МГН, Д-32ММ, 600Х800ММ | ШТ | 1 | 0 | 0
34 | С | СИСТЕМА ВЫЗОВА ПОМОЩИ (ПРИЕМНИК+ ПИКТОГРАММА+ КНОПКА СО ШНУРКОМ) | ШТ | 1 | 0 | 0
35 | С | КРЮЧОК ДЛЯ ОДЕЖДЫ | ШТ | 1 | 0 | 0
36 | С | КРЮЧОК ДЛЯ КОСТЫЛЕЙ | ШТ | 1 | 0 | 0
37 | С | КНОПКА ВЫЗОВА НА СТОЙКЕ | ШТ | 2 | 0 | 0
38 | С | ПОРУЧЕНЬ U ОБРАЗНЫЙ СТАЦИОНАРНЫЙ, НА СТОЙКЕ, НЕРЖАВЕЮЩАЯ СТАЛЬ. Д-32 600ММ | ШТ | 1 | 0 | 0
39 | С | ПОРУЧЕНЬ ПРЯМОЙ, НЕРЖАВЕЮЩАЯ СТАЛЬ,Д-32 600ММ | ШТ | 1 | 0 | 0
40 | С | ПОРУЧЕНЬ U ОБРАЗНЫЙ С БУМАГОДЕРЖАТЕЛЕМ , ОТКИДНОЙ, НЕРЖАВЕЮЩАЯ СТАЛЬ, ПРИСТЕНЕННЫЙ, Д-32 700ММ | ШТ | 1 | 0 | 0
41 | С | КОНТРАСТНАЯ ЛЕНТА, ШИРИНА 50ММ, ЖЕЛТАЯ | М | 14 | 0 | 0
42 | С | ТАКТИЛЬНЫЕ ПИКТОГРАММЫ , ПВХ, 150Х150 ММ | ШТ | 4 | 0 | 0
43 | С | КРУГ ЖЕЛТЫЙ Д-200ММ | ШТ | 2 | 0 | 0
44 | С | ТАКТИЛЬНЫЕ ЗВУКОВЫЕ ТАБЛИЧКИ, УКАЗАТЕЛИ, 150Х300ММ | ШТ | 1 | 0 | 0
45 | С | ПРОФИЛЬ АЛЮМИНИЕВЫЙ НАКЛАДНОЙ УГОЛ-ПОРОГ ПРОТИВ СКОЛЬЖЕНИЯ | М | 3.5 | 0 | 0
46 | С | САМОКЛЕЮЩАЯ ЛЕНТА СВЕТООТРАЖАТЕЛЬ ШИРИНА 150ММ ЦВЕТ "ЖЁЛТЫЙ" (ОКЛЕИТ ПО ПЕРИМЕТРУ ДВЕРНОГО БЛОКА) | М | 20.4 | 0 | 0
47 | С | ТАКТИЛЬНЫЕ НАКЛЕЙКИ ДЛЯ ПОРУЧНЕЙ | М | 5 | 0 | 0
48 | С | ТАКТИЛЬНАЯ ПЛИТКА ПОЛОСА ПРОДОЛЬНАЯ С ЛЮВЕРСАМИ 300Х300ММ. НАПРАВЛЕНИЕ ДВИЖЕНИЯ | М2 | 24.3 | 0 | 0
| ИТОГО ПО СТРОИТЕЛЬНЫМ МАТЕРИАЛАМ: |  | СУМ |  |  | 0
ОБОРУДОВАНИЕ
49 |  | УСТАНОВКА И СТОИМОСТ ТАКТИЛЬНЫЕ МНЕМОСХЕМЫ НА СТОЙКЕ | ШТ | 1 | 0 | 0
| ИТОГО ОБОРУДОВАНИЕ: |  | СУМ |  |  | 0
ТЕХНОЛОГИЧСКИЕ ОБОРУДОВАНИЕ - МЕБЕЛИ И ИНВЕНГТАРЯ
N п.п. | Наименование работ и затрат, характеристика оборудования и его масса | Единица измерения | Количество | Сметная стоимость, сум
в текущем уровне
|  |  |  | на ед. изм | общая
1 | 2 | 3 | 4 | 5 | 6
1 |  | Банкетка п/м медицинская (со спинкой) ММ 097 | шт | 20 |  | 0
2 |  | Кушетка п/м медицинская ММ 001 | шт | 9 |  | 0
3 |  | Стол однотумбовый УМ 018 | шт | 23 |  | 0
4 |  | Стол для перевязки пациентов (процедурный) ММ 091 | шт | 2 |  | 0
5 |  | Стул п/м медицинский ММ 018 | шт | 36 |  | 0
6 |  | Шкаф для одежды УМ 087 | шт | 14 |  | 0
7 |  | Шкаф медицинский (одностворчатый) ММ 137 | шт | 7 |  | 0
8 |  | Стол лабораторный (1400х700х760) УМ 363 | шт | 1 |  | 0
9 |  | Стул лабораторный ММ 037 А | шт | 1 |  | 0
10 |  | Стол производственный металлический (760х1160х650) УМ 260 Б | шт | 4 |  | 0
12 |  | Стеллаж односторонний металлический сборно-разборный УМ 195 | шт | 6 |  | 0
13 |  | Стеллаж односторонний (ДСП) 882х290х1880 УМ 045-01 | шт | 4 |  | 0
14 |  | Кровать медицинская (палатная) без матраца ММ 098 | шт | 4 |  | 0
15 |  | Тумба прикроватная ММ 131 | шт | 4 |  | 0
16 |  | Шкаф для одежды (купе) 1500х600х2000 | шт | 5 |  | 0
17 |  | Шкаф для чертежей (1000х620х2000) УМ 206 | шт | 3 |  | 0
18 |  | Стол пеленальный (на металлокаркасе, с матрацем) ММ 020 | шт | 1 |  | 0
19 |  | Акушерско-гинекологическое кресло (с эл. подъемником) ММ 082 А | шт | 1 |  | 0
20 |  | Штатив под капельницу ( на колесиках) ММ 083 Н | шт | 4 |  | 0
|  | ИТОГО |  |  |  | 0
| ВСЕГО СТОИМОСТЬ ОБОРУДОВ, МЕБЕЛЯ |  |  |  |  | 0
| ИТОГО ОБОРУДОВАНИЕ С ТР РАСХОДОМ 2%: |  | СУМ |  |  | 0
| СОСТАВИЛ |  |  | Н.ТОШПУЛАТОВ

## СВОД
СВОДНАЯ ТАБЛИЦА РАСЧЕТА РЕСУРСНЫХ ПОКАЗАТЕЛЕЙ
КАШКАДАРЁ ВИЛОЯТИ КАРШИ ТУМАНИ КОЖОР МФЙ ДАГИ КОЖОР КИШЛОГИ 2 УЙДА ЖОЙЛАШГАН КАРШИ ТУМАН ТИББИЕТ БИРЛАШМАСИГА КАРАШЛИ 53-СОН ОИЛАВИЙ ПОЛИКЛИНИКАНИНГ КОЖОР ФИЛИАЛИ БИНОСИНИ РЕКОНСТРУКСИЯ КИЛИШ (1-ТИП ОПГА МОСЛАШТИРИШ). МОСЛАШТИРИШ).
(наименование объекта)
№ п/п | Наименование работ и затрат | Прямые затраты | [8 empty] | Прочие затраты подрядчик 19,54 % от ст. пр.з. | Затраты на страхов. Обьекта 0,32% | Всего без НДС | Всего С 12% НДС
|  | зарплата,(с учетом ЕСП ) сум | Эксплуата-ция машин и механизм | Строитель-ные материалы и конструкции | Трансп. Услуги от мат кон-ции с матх 5% И Перевозка материалов | Кабель и провода | Трансп. Услуги от мат кон-ции с матх 1,5% | Оборудо-вания | Трансп. Услуги оборуд. с об х 2% | Всего прямых затрат
1 | 2 | 3 | 4 | 6 | 7 | 8 | 9 | 10 | 11 | 12 | 13 | 14 | 15 | 16
1 | ОБЩЕСТРОИТЕЛЬНЫЕ РАБОТЫ |  |  |  | 0 |  | 0 |  | 0 | 0 | 0 | 0 | 0 | 0
2 | РЕМОНТНО СТРОИТЕЛЬНЫЕ РАБОТЫ |  |  |  | 0 |  | 0 |  | 0 | 0 | 0 | 0 | 0 | 0
3 | ВК |  |  |  | 0 | 0 | 0 |  | 0 | 0 | 0 | 0 | 0 | 0
4 | ОВ |  |  |  | 0 | 0 | 0 |  | 0 | 0 | 0 | 0 | 0 | 0
5 | ЭО |  |  |  | 0 |  | 0 |  | 0 | 0 | 0 | 0 | 0 | 0
6 | ПС |  |  |  | 0 |  | 0 |  | 0 | 0 | 0 | 0 | 0 | 0
7 | ВН |  |  |  | 0 |  | 0 |  | 0 | 0 | 0 | 0 | 0 | 0
8 | ИН |  |  |  | 0 |  | 0 |  | 0 | 0 | 0 | 0 | 0 | 0
9 | НЭС |  |  |  | 0 |  | 0 |  | 0 | 0 | 0 | 0 | 0 | 0
10 | НТС |  |  |  | 0 | 0 | 0 |  | 0 | 0 | 0 | 0 | 0 | 0
11 | НВК |  |  |  | 0 | 0 | 0 |  | 0 | 0 | 0 | 0 | 0 | 0
12 | ЛОС |  |  |  | 0 | 0 | 0 |  | 0 | 0 | 0 | 0 | 0 | 0
13 | ВЫГРЕБНАЯ ЕМКОСТЬ НА 5 М3 |  |  |  | 0 | 0 | 0 | 0 | 0 | 0 | 0 | 0 | 0 | 0
14 | ПИТЬЕВОЙ РЕЗЕРВУАР НА 5 М3 |  |  |  | 0 | 0 | 0 | 0 | 0 | 0 | 0 | 0 | 0 | 0
15 | РЕМОНТ ОГРАЖДЕНИЕ 134 м |  |  |  | 0 | 0 | 0 | 0 | 0 | 0 | 0 | 0 | 0 | 0
16 | РЕМОНТ МЕТАЛЛИЧЕСКИЕ ВОРОТА И КАЛИТКА |  |  |  | 0 | 0 | 0 | 0 | 0 | 0 | 0 | 0 | 0 | 0
17 | РЕМОНТ ПОЖАРНЫЙ РЕЗЕРВУАР 20 М3 |  |  |  | 0 | 0 | 0 | 0 | 0 | 0 | 0 | 0 | 0 | 0
18 | БЛАГОУСТРОЙСТВО |  |  |  | 0 | 0 | 0 |  | 0 | 0 | 0 | 0 | 0 | 0
19 | МЕРОПРИЯТИЯ ПО ИНВАЛИДАМ |  |  |  | 0 | 0 | 0 |  | 0 | 0 | 0 | 0 | 0 | 0
21 | ТХ | 0 | 0 | 0 | 0 | 0 | 0 |  | 0 | 0 | 0 | 0 | 0 | 0
| Итого: | 0 | 0 | 0 | 0 | 0 | 0 | 0 | 0 | 0 | 0 | 0 | 0 | 0
| Всего: | [12 empty] | 0
0
|  | Составил: |  | ____________________ |  |  |  | Н.ТОШПУЛАТОВ
|  | ГИП |  | ____________________ |  |  |  | Ж.ЖУРАКУЛОВ