## БВ
Форма N 5
" САМАРКАНД ТУМАНИ ТИББИЕТ БИРЛАШМАСИ ЮКУМЛИ КАСАЛЛИКЛАР БУЛИМИНИ МУКАММАЛ ТАЪМИРЛАШ (МАВЖУД БИНОНИ ТАЪМИРЛАШ МОСЛАШТИРИШ"
ВЕДОМОСТЬ ОБЪЕМОВ РАБОТ №
№ п/п | Шифр номера нормативов и коды ресурсов | Тип работы | Единица измерения | Объем работ по проекту | Стоимость
[5 empty] | на единицу измерения | сумма
1 | 2 | 3 | 4 | 5 | 6 | 7
ДЕМОНТАЖНЫЕ РАБОТЫ
1 | Е56-009-01 | ДЕМОНТАЖ ДВЕРНЫХ КОРОБОК В КАМЕННЫХ СТЕНАХ: С ОТБИВКОЙ ШТУКАТУРКИ В ОТКОСАХ | 100ШТ | 0.31
2 | Е56-009-07 ДОП. 8 | ДЕМОНТАЖ ДВЕРНЫХ КОРОБОК В СТЕНАХ С ОТБИВКОЙ ШТУКАТУРКИ ВРУЧНУЮ В ОТКОСАХ: АЛЮМИНИЕВЫХ | 100 КОРОБОК | 0.3
3 | Е57-002-09 | РАЗБОРКА ПОКРЫТИЙ ПОЛОВ: ИЗ ЛАМИНАТА | 100М2 | 4.082
4 | Е4602-009-02 | ОТБИВКА ШТУКАТУРКИ С ПОВЕРХНОСТЕЙ СТЕН И ПОТОЛКОВ КИРПИЧНЫХ (ФАСАД) | 100М2 | 6.645
ПРОЕМЫ
5 | Е1001-037-01ДОП. 11 ГОСАРХИТЕКТСТРОЙ РУЗ ПР. № 429 ОТ 15.12.17 Г. | УСТАНОВКА БЛОКОВ ДЕРЕВО АЛЮМИНИЕВЫХ, АЛЮМИНИЕВЫХ, МЕТАЛЛОПЛАСТИКОВЫХ В НАРУЖНЫХ И ВНУТРЕННИХ ДВЕРНЫХ ПРОЕМАХ: В КАМЕННЫХ СТЕНАХ ПЛОЩАДЬЮ ПРОЕМА ДО 3 М2 | 100М2 | 0.4956
6 | Е1004-013-01 | УСТАНОВКА ДЕРЕВЯННЫХ ДВЕРНЫХ БЛОКОВ ИЗ МДФ | 100М2 | 0.7434
7 | С | ДВЕРНЫЕ БЛОКИ ИЗ МДФ 60ММ | М2 | 74.34
8 | Е1001-036-06ДОП. 11 ГОСАРХИТЕКТСТРОЙ РУЗ ПР. № 429 ОТ 15.12.17 Г. | УСТАНОВКА В ЖИЛЫХ И ОБЩЕСТВЕННЫХ ЗДАНИЯХ АЛЮМИНИЕВЫХ ВИТРАЖЕЙ | 100 М2 | 0.135
9 | С | ВИТРАЖИ АЛЮМИНИЕВЫЕ С ДВОЙНЫМ ОСТЕКЛЕНИЕМ | М2 | 13.5
10 | Е1004-014-01ДОП. 14 | УСТРОЙСТВО САНТЕХНИЧЕСКИХ ПЕРЕГОРОДОК ИЗ АЛЮМИНИЯ | 100М2 | 0.1117
11 | С | ПЕРЕГОРОДКИ ИЗ АЛЮМИНИЕВОГО ПРОФИЛЯ | М2 | 11.17
ПОЛЫ БЕТОННЫЕ ПОДВАЛЬНЫЙ ЭТАЖ
12 | Е1101-011-01 | УСТРОЙСТВО СТЯЖЕК ЦЕМЕНТНО-ПЕСЧАНЫХ ТОЛЩИНОЙ 20 ММ (ДОБАВИТЬ ТОЛЩ ДО 40 ММ) | 100М2 | 0.626
13 | Е1101-011-02 К=4 | УСТРОЙСТВО СТЯЖЕК ЦЕМЕНТНЫХ-ПЕСЧАННЫХ НА КАЖДЫЕ 5 ММ ИЗМЕНЕНИЯ ТОЛЩИНЫ СТЯЖКИ ДОБАВЛЯТЬ К НОРМЕ 11-01-011-01 | 100М2 | 0.626
14 | С | БАЗАЛЬТОВАЯ КОМПОЗИТНАЯ АРМОСЕТКА ДИАМЕТРОМ 3 ММ, ШАГ: 150Х150ММ | М2 | 62.6
15 | Е1101-011-03 | УСТРОЙСТВО СТЯЖЕК БЕТОННЫХ ТОЛЩИНОЙ 20 ММ | 100М2 | 0.626
16 | Е1101-011-04 К=2 | ВЫЧИТАЕТСЯ ПОЗИЦИЯ: УСТРОЙСТВО СТЯЖЕК БЕТОННЫХ НА КАЖДЫЕ 5 ММ ИЗМЕНЕНИЯ ТОЛЩИНЫ СТЯЖКИ ИСКЛЮЧАТЬ К НОРМЕ 11-01-011-03 | 100М2 | -0.626
17 | Е1101-039-02 | УСТРОЙСТВО ПЛИНТУСОВ ЦЕМЕНТНЫХ | 100М | 0.44
ПОЛЫ РЕЛИН ПОДВАЛЬНЫЙ ЭТАЖ
18 | Е1101-004-01 | УСТРОЙСТВО ГИДРОИЗОЛЯЦИИ ОКЛЕЕЧНОЙ РУЛОННЫМИ МАТЕРИАЛАМИ НА МАСТИКЕ БИТУМИНОЛЬ ПЕРВЫЙ СЛОЙ | 100М2 | 2.504
19 | С | ПОЛИИЗОЛ ТПП ДЛЯ ГИДРОИЗОЛЯЦИИ, ПОДСТИЛАЮЩИЙ СЛОЙ (ВЕРХНИЙ ЗАЩИТНЫЙ СЛОЙ-ПОЛИЭТИЛЕНОВАЯ ПЛЕНКА, ОСНОВА-СТЕКЛОТКАНЬ КАРКАСНАЯ ОСОБО ПРОЧНАЯ, РУЛОН 10 М2, ТОЛЩ. 2,5 ММ)(ПЕРВЫЙ СЛОЙ) | М2 | 250.4
20 | Е1101-004-02 | УСТРОЙСТВО ГИДРОИЗОЛЯЦИИ ОКЛЕЕЧНОЙ РУЛОННЫМИ МАТЕРИАЛАМИ НА МАСТИКЕ БИТУМИНОЛЬ ПОСЛЕДУЮЩИЙ СЛОЙ | 100М2 | 2.504
21 | С | ПОЛИИЗОЛ ТПП ДЛЯ ГИДРОИЗОЛЯЦИИ, ПОДСТИЛАЮЩИЙ СЛОЙ (ВЕРХНИЙ ЗАЩИТНЫЙ СЛОЙ-ПОЛИЭТИЛЕНОВАЯ ПЛЕНКА, ОСНОВА-СТЕКЛОТКАНЬ КАРКАСНАЯ ОСОБО ПРОЧНАЯ, РУЛОН 10 М2, ТОЛЩ. 2,5 ММ)(ВТОРОЙ СЛОЙ) | М2 | 250.4
22 | Е2601-055-02 | УСТАНОВКА ПАРОИЗОЛЯЦИОННОГО СЛОЯ ИЗ ПЛЕНКИ ПОЛИЭТИЛЕНОВОЙ | 100 М2 | 2.504
23 | Е1101-011-01 | УСТРОЙСТВО СТЯЖЕК ЦЕМЕНТНО-ПЕСЧАНЫХ ТОЛЩИНОЙ 20 ММ | 100М2 | 2.504
24 | С | БАЗАЛЬТОВАЯ КОМПОЗИТНАЯ АРМОСЕТКА ДИАМЕТРОМ 3 ММ, ШАГ: 150Х150ММ | М2 | 250.4
25 | Е1101-037-01 | УСТРОЙСТВО ПОКРЫТИЙ ИЗ РЕЛИНА НА КЛЕЕ | 100М2 | 2.504
26 | Е1101-040-03 | УСТРОЙСТВО ПЛИНТУСОВ ПЛАСТИКОВЫХ НА ВИНТАХ САМОНАРЕЗАЮЩИХ | 100М | 1.8
27 | Е1101-053-02 | УКЛАДКА МЕТАЛЛИЧЕСКОГО НАКЛАДНОГО ПРОФИЛЯ (ПОРОГИ, НАКЛАДКИ, И Т.П.) НА БЕТОННОЕ ОСНОВАНИЕ | 100 М ПРОФИЛЯ | 0.03
ПОЛЫ МРАМОРНЫЕ ПОДВАЛЬНЫЙ ЭТАЖ
28 | Е1101-011-01 | УСТРОЙСТВО СТЯЖЕК ЦЕМЕНТНО-ПЕСЧАНЫХ ТОЛЩИНОЙ 20 ММ | 100М2 | 1.53
29 | С | БАЗАЛЬТОВАЯ КОМПОЗИТНАЯ АРМОСЕТКА ДИАМЕТРОМ 3 ММ, ШАГ: 150Х150ММ | М2 | 153
30 | Е1101-031-01 | УСТРОЙСТВО ПОКРЫТИЙ ПОЛОВ ИЗ МРАМОРНЫХ ПЛИТ | 100М2 | 1.53
31 | С | МРАМОРНЫЕ ПЛИТЫ ОБЛИЦОВОЧНЫЕ НЕСКОЛЬЗЯЩИЕ ТОЛЩ.15ММ | М2 | 153
32 | Е1101-041-01 | УСТАНОВКА ПЛИНТУСОВ ИЗ МРАМОРНЫХ ПЛИТ | М2 | 13
ПОЛЫ КЕРАМИЧЕСКИЕ 1 И 2-ЭТАЖ
33 | Е1101-004-01 | УСТРОЙСТВО ГИДРОИЗОЛЯЦИИ ОКЛЕЕЧНОЙ РУЛОННЫМИ МАТЕРИАЛАМИ НА МАСТИКЕ БИТУМИНОЛЬ ПЕРВЫЙ СЛОЙ | 100М2 | 1.03
34 | С | ПОЛИИЗОЛ ТПП ДЛЯ ГИДРОИЗОЛЯЦИИ, ПОДСТИЛАЮЩИЙ СЛОЙ (ВЕРХНИЙ ЗАЩИТНЫЙ СЛОЙ-ПОЛИЭТИЛЕНОВАЯ ПЛЕНКА, ОСНОВА-СТЕКЛОТКАНЬ КАРКАСНАЯ ОСОБО ПРОЧНАЯ, РУЛОН 10 М2, ТОЛЩ. 2,5 ММ)(ПЕРВЫЙ СЛОЙ) | М2 | 103
35 | Е1101-004-02 | УСТРОЙСТВО ГИДРОИЗОЛЯЦИИ ОКЛЕЕЧНОЙ РУЛОННЫМИ МАТЕРИАЛАМИ НА МАСТИКЕ БИТУМИНОЛЬ ПОСЛЕДУЮЩИЙ СЛОЙ | 100М2 | 1.03
36 | С | ПОЛИИЗОЛ ТПП ДЛЯ ГИДРОИЗОЛЯЦИИ, ПОДСТИЛАЮЩИЙ СЛОЙ (ВЕРХНИЙ ЗАЩИТНЫЙ СЛОЙ-ПОЛИЭТИЛЕНОВАЯ ПЛЕНКА, ОСНОВА-СТЕКЛОТКАНЬ КАРКАСНАЯ ОСОБО ПРОЧНАЯ, РУЛОН 10 М2, ТОЛЩ. 2,5 ММ)(ВТОРОЙ СЛОЙ) | М2 | 103
37 | Е1101-011-01 | УСТРОЙСТВО СТЯЖЕК ЦЕМЕНТНО-ПЕСЧАНЫХ ТОЛЩИНОЙ 20 ММ | 100М2 | 1.03
38 | С | БАЗАЛЬТОВАЯ КОМПОЗИТНАЯ АРМОСЕТКА ДИАМЕТРОМ 3 ММ, ШАГ: 150Х150ММ | М2 | 103
39 | Е1101-027-06 | УСТРОЙСТВО ПОКРЫТИЙ НА РАСТВОРЕ ИЗ СУХОЙ СМЕСИ С ПРИГОТОВЛЕНИЕМ РАСТВОРА В ПОСТРОЕЧНЫХ УСЛОВИЯХ ИЗ ГЛАДКИХ НЕГЛАЗУРИРОВАННЫХ КЕРАМИЧЕСКИХ ПЛИТОК ДЛЯ ПОЛОВ ОДНОЦВЕТНЫХ | 100 М2 | 1.03
ПОЛЫ РЕЛИН 1 И 2- ЭТАЖ
40 | С | ПЛИЭТИЛЕНОВАЯ ПЛЕНКА 200МКМ | М2 | 408.2
41 | Е1101-011-01 | УСТРОЙСТВО СТЯЖЕК ЦЕМЕНТНО-ПЕСЧАНЫХ ТОЛЩИНОЙ 20 ММ(23ММ) | 100М2 | 4.082
42 | С | БАЗАЛЬТОВАЯ КОМПОЗИТНАЯ АРМОСЕТКА ДИАМЕТРОМ 3 ММ, ШАГ: 150Х150ММ | М2 | 408.2
43 | Е1101-037-01 | УСТРОЙСТВО ПОКРЫТИЙ ИЗ РЕЛИНА НА КЛЕЕ | 100М2 | 4.082
44 | Е1101-039-01 | УСТРОЙСТВО ПЛИНТУСОВ ИЗ МДФ | 100М | 4.5
45 | Е1101-053-02 | УКЛАДКА МЕТАЛЛИЧЕСКОГО НАКЛАДНОГО ПРОФИЛЯ (ПОРОГИ, НАКЛАДКИ, И Т.П.) НА БЕТОННОЕ ОСНОВАНИЕ | 100 М ПРОФИЛЯ | 0.35
ПОЛЫ МРАМОРНЫЕ 1 И 2- ЭТАЖ
46 | Е1101-011-01 | УСТРОЙСТВО СТЯЖЕК ЦЕМЕНТНО-ПЕСЧАНЫХ ТОЛЩИНОЙ 20 ММ | 100М2 | 0.24
47 | С | БАЗАЛЬТОВАЯ КОМПОЗИТНАЯ АРМОСЕТКА ДИАМЕТРОМ 3 ММ, ШАГ: 150Х150ММ | М2 | 24
48 | Е1101-031-01 | УСТРОЙСТВО ПОКРЫТИЙ ПОЛОВ ИЗ МРАМОРНЫХ ПЛИТ | 100М2 | 0.24
49 | С | МРАМОРНЫЕ ПЛИТЫ ОБЛИЦОВОЧНЫЕ НЕСКОЛЬЗЯЩИЕ ТОЛЩ.15ММ | М2 | 24
ВНУТРЕННЯЯ ОТДЕЛКА
50 | Е1502-016-03 ДОП. 12 МИНСТРОЙ РУЗ N 519 ОТ 18.11.2019 Г. | ОШТУКАТУРИВАНИЕ ПОВЕРХНОСТЕЙ ЦЕМЕНТНО-ИЗВЕСТКОВЫМ РАСТВОРОМ ПО КАМНЮ И БЕТОНУ УЛУЧШЕННОЕ СТЕН | 100М2 ОШТУКАТУРИВАЕМОЙ ПОВЕРХНОСТИ | 4.4
51 | Е1502-031-01 | ШТУКАТУРКА ПОВЕРХНОСТЕЙ ОКОННЫХ И ДВЕРНЫХ ОТКОСОВ ПО БЕТОНУ И КАМНЮ ПЛОСКИХ | 100М2 ОШТУКАТУРИВАЕМОЙ ПОВЕРХНОСТИ | 0.37
52 | Е1502-019-07 ДОП. 12 МИНСТРОЙ РУЗ N 519 ОТ 18.11.2019 Г. | СПЛОШНОЕ ВЫРАВНИВАНИЕ ПОВЕРХНОСТЕЙ (ОДНОСЛОЙНАЯ ШТУКАТУРКА) ГИПСОВЫМИ СУХИМИ СМЕСЯМИ: ТОЛЩИНОЙ ДО 10 ММ СТЕН (УМЕНЬШИТЬ ТОЛЩ ДО 3 ММ) | 100М2 | 38.371
53 | Е1502-019-11 ДОП. 12 МИНСТРОЙ РУЗ N 519 ОТ 18.11.2019 Г. К=7 | ВЫЧИТАЕТСЯ ПОЗИЦИЯ: НА КАЖДЫЙ ММ ИЗМЕНЕНИЯ ТОЛЩИНЫ ИСКЛЮЧАЕТСЯ СТЕН | 100М2 | -38.371
54 | Е1504-005-05 ДОП. 4 | ОКРАСКА ПОЛИВИНИЛАЦЕТАТНЫМИ ВОДОЭМУЛЬСИОННЫМИ СОСТАВАМИ УЛУЧШЕННАЯ ПО ПОДГОТОВЛЕННЫМ ПОД ОКРАСКУ СТЕН | 100М2 | 26.177
55 | Е1504-025-08 ДОП. 4 | УЛУЧШЕННАЯ ОКРАСКА МАСЛЯНЫМИ СОСТАВАМИ ПО ШТУКАТУРКЕ СТЕН | 100М2 ОКРАШИВАЕМОЙ ПОВЕРХНОСТИ | 12.195
56 | Е1501-090-01 ДОП. 2 | ОБЛИЦОВКА СТЕН ГЛАЗУРОВАННОЙ ПЛИТКОЙ С ПРИМЕНЕНИЕМ ФУГОМАССЫ НА ЗАПОЛНЕНИЕ ШВОВ БЕЗ УСТАНОВКИ ПЛИТОК ТУАЛЕТНОГО ГАРНИТУРА ПО КИРПИЧУ И БЕТОНУ | 100М2 ПОВЕРХНОСТИ ОБЛИЦОВКИ | 1.6
57 | Е1502-019-08 ДОП. 12 МИНСТРОЙ РУЗ N 519 ОТ 18.11.2019 Г. | СПЛОШНОЕ ВЫРАВНИВАНИЕ ПОВЕРХНОСТЕЙ (ОДНОСЛОЙНАЯ ШТУКАТУРКА) ГИПСОВЫМИ СУХИМИ СМЕСЯМИ: ТОЛЩИНОЙ ДО 10 ММ ПОТОЛКОВ (УМЕНЬШИТЬ ДО 3ММ) | 100М2 | 13.741
58 | Е1502-019-12 ДОП. 12 МИНСТРОЙ РУЗ N 519 ОТ 18.11.2019 Г. К=7 | ВЫЧИТАЕТСЯ ПОЗИЦИЯ: НА КАЖДЫЙ ММ ИЗМЕНЕНИЯ ТОЛЩИНЫ ИСКЛЮЧАЕТСЯ ПОТОЛКОВ | 100М2 | -13.741
59 | Е1504-005-06 ДОП. 4 | ОКРАСКА ПОЛИВИНИЛАЦЕТАТНЫМИ ВОДОЭМУЛЬСИОННЫМИ СОСТАВАМИ УЛУЧШЕННАЯ ПО ПОДГОТОВЛЕННЫМ ПОД ОКРАСКУ ПОТОЛКОВ | 100М2 | 13.741
ФАСАД
60 | Е2601-043-01 | УСТРОЙСТВО ТЕПЛО-ПАРО-ШУМОИЗОЛЯЦИИ ИЗ ПЕНОПЛЕКСА СТЕН | 100М2 ПОВЕРХНОСТИ | 0.72
61 | С | КЛЕЙ ДЛЯ ТЕПЛОИЗОЛЯЦИОННЫХ ПЛИТ | КГ | 43.2
62 | С | ПЕНОПОЛИСТИРОЛЬНАЯ ТЕПЛОИЗОЛЯЦИЯ "ПЕНОПЛЕКС" (ПЛИТЫ), ТЕПЛОПРОВОДНОСТЬ 0,034, ПЛОТНОСТЬ ОТ 20 КГ/М3, ДЛИНА 1185 ММ, ШИРИНА 585 ММ, ТОЛЩИНА 50 ММ (В УПАКОВКЕ 7 ШТ, 4,85 М2) | М2 | 72
63 | Е2601-045-02 | НАРУЖНАЯ ТЕПЛОИЗОЛЯЦИЯ ВЕНТИЛИРУЕМОГО ФАСАДА ЗДАНИЙ БАЗАЛЬТОВЫМИ ПЛИТАМИ | 100 М2 | 5.944
64 | С | МИНЕРАЛОВАТНЫЕ ПЛИТЫ ПЛОТНОСТЬЮ 50 КГ/М3 И ТОЛЩИНОЙ 100 ММ | М2 | 594.4
65 | С | ДЕКОРАТИВНЫЕ ПАНЕЛИ ECOPLIT NOVA G РАЗМЕРОМ 3000X1200X12 ММ ДЛЯ ЦОКОЛ | М2 | 75.6
66 | С | ДЕКОРАТИВНЫЕ ПАНЕЛИ ECOPLIT NOVA G РАЗМЕРОМ 3000X1200X12 ММ ДЛЯ СТЕН | М2 | 624.12
67 | С | ДЕКОРАТИВНЫЕ ПАНЕЛИ ECOPLIT NOVA G РАЗМЕРОМ 3000X1200X12 ММ ДЛЯ ОТКОСЫ | М2 | 73.626
68 | С | Г-ОБРАЗНЫЙ ПРОФИЛЬ ЖЕСТКОСТИ ТОЛЩ 1,2ММ 60Х40 | М | 743
69 | С | ГОРИЗОНТАЛЬНЫЙ НАПРАВЛЯЮЩИЙ КРЕПЕЖНЫЙ ПРОФИЛЬ 1,2ММ 60Х20 | М | 1487
70 | С | ГРУЗОПОДЪЕМНЫЙ КРОНШТЕЙН | ШТ | 1487
на |  | , КОНСТРУКЦИЯ
ДЕМОНТАЖНЫЕ РАБОТЫ
1 | Е52-001-03 | РАЗБОРКА БЕТОННОГО КРЫЛЬЦА | М3 | 45.2
2 | Е55-008-01 | РАЗБОРКА КИРПИЧНЫХ ПЕРЕГОРОДОК НА ОТДЕЛЬНЫЕ КИРПИЧИ | 100М2 | 0.078
ОТМОСТКА
3 | Е0102-057-02 | РАЗРАБОТКА ГРУНТА ВРУЧНУЮ В ТРАНШЕЯХ ГЛУБИНОЙ ДО 2 М БЕЗ КРЕПЛЕНИЙ С ОТКОСАМИ, ГРУППА ГРУНТОВ 2 | 100М3 | 0.1644
4 | Е0801-002-02 | УСТРОЙСТВО ОСНОВАНИЯ ПОД ФУНДАМЕНТЫ ЩЕБЕНОЧНОГО | М3 ОСНОВАНИЯ | 16.44
5 | Е0601-001-01 | УСТРОЙСТВО БЕТОННОЙ ОТМОСТКИ | 100 М3 БЕТОНА | 0.13152
КОТЛОВАН
6 | Е0101-197-14 ДОП. 11 ГОСАРХИТЕКТСТРОЙ РУЗ ПР. № 429 ОТ 15.12.17 Г. | РАЗРАБОТКА ГРУНТА С ПОГРУЗКОЙ В АВТОМОБИЛИ-САМОСВАЛЫ ЭКСКАВАТОРАМИ ТИПА "ATLAS", "VOLVO", "KOMATSU", "HITACHI", "LIEBHER" С КОВШОМ ВМЕСТИМОСТЬЮ 0,5 (0,46-0,64) М3, ГРУППА ГРУНТОВ 2 | 1000 М3 ГРУНТА | 0.3892
7 | Е0101-033-02 | ЗАСЫПКА ТРАНШЕЙ И КОТЛОВАНОВ С ПЕРЕМЕЩЕНИЕМ ГРУНТА ДО 5 М БУЛЬДОЗЕРАМИ МОЩНОСТЬЮ 59 [80] КВТ [Л.С.], 2 ГРУППА ГРУНТОВ | 1000М3 | 0.3892
8 | Е0101-033-08 К=4 | ПРИ ПЕРЕМЕЩЕНИИ ГРУНТА НА КАЖДЫЕ ПОСЛЕДУЮЩИЕ 5 М ДОБАВЛЯТЬ К НОРМЕ 01-01-033-2 | 1000М3 | 0.3892
9 | Е0102-016-03 ДОП. 14 | УПЛОТНЕНИЕ ГРУНТА 1-Й ГРУППЫ ПРИ ОБРАТНОЙ ЗАСЫПКЕ ПАЗУХ КОТЛОВАНА ВИБРОКАТКОМ "BOMAG BW 177 D-4" ЗА ОДИН ПРОХОД ПО ОДНОМУ СЛЕДУ ПРИ ТОЛЩИНЕ СЛОЯ 30 СМ МАССОЙ КАТКА 8 ТН (ПОСЛОЙНОЕ) | 1000 М3 | 0.3892
10 | Е310-1005 . СРН4.04.06-14 Р.3.Т.7 К=0,49 | ПЕРЕВОЗКА ГРУЗОВ АВТОМОБИЛЕМ, РАССТОЯНИЕ ПЕРЕВОЗКИ 5 КМ, КЛАСС ГРУЗА 1. ПРИ ПЕРЕВОЗКЕ АВТОСАМОСВАЛАМИ ГРУЗОПОДЪЕМНОСТЬЮ 20, ПРИМЕНЕН КОЭФФИЦИЕНТ К НОРМАМ ЗАТРАТ ТРУДА МАШИНИСТОВ И ЭКСПЛУАТАЦИИ МАШИН - 0,49(ВЫВОЗ И ПРИВОЗ КАЧЕСТВЕННОГО ГРУНТА) | Т | 661.64
ГИДРОИЗОЛЯЦИЯ ФУНДАМЕНТА
11 | Е1202-002-02 | УСТРОЙСТВО ГИДРОИЗОЛЯЦИЙ ВЕРТИКАЛЬНЫХ ПОВЕРХНОСТЕЙ. ОБМАЗОЧНАЯ БИТУМНАЯ В ОДИН СЛОЙ ПО ВЫРОВНЕННОЙ ПОВЕРХНОСТИ КИРПИЧА И БЕТОНА | 100М2 | 2.487
12 | Е1202-002-03 | УСТРОЙСТВО ГИДРОИЗОЛЯЦИЙ ВЕРТИКАЛЬНЫХ ПОВЕРХНОСТЕЙ. ОБМАЗОЧНАЯ БИТУМНАЯ НА КАЖДЫЙ СЛОЙ ДОБАВЛЯЕТСЯ | 100М2 | 2.487
13 | Е1202-002-04 | УСТРОЙСТВО ГИДРОИЗОЛЯЦИЙ ВЕРТИКАЛЬНЫХ ПОВЕРХНОСТЕЙ. ОКЛЕЕЧНАЯ В ДВА СЛОЯ ПО ВЫРОВНЕННОЙ ПОВЕРХНОСТИ КИРПИЧА И БЕТОНА | 100М2 | 2.487
ПЕРЕГОРОДКИ
14 | Е0802-002-03 | КЛАДКА ПЕРЕГОРОДОК ИЗ КИРПИЧА АРМИРОВАННЫХ ТОЛЩИНОЙ В 1/2 КИРПИЧА ПРИ ВЫСОТЕ ЭТАЖА ДО 4 М. ИЗ КИРПИЧА РАЗМЕРОМ 250Х120Х88 ММ, ПРИМЕНЕНЫ КОЭФФИЦИЕНТЫ К НОРМАМ РАСХОДА КИРПИЧА - 0,77, РАСТВОРА - 0,9 | 100М2 | 0.078
15 | С | АРМАТУРА ДЛЯ МОНОЛИТНЫХ ЖЕЛЕЗОБЕТОННЫХ КОНСТРУКЦИЙ В ВИДЕ СЕТОК И ПЛОСКИХ КАРКАСОВ, ПРОВОЛОКА АРМАТУРНАЯ ИЗ НИЗКОУГЛЕРОДИСТОЙ СТАЛИ ВР-1, ДИАМЕТРОМ 5 ММ | Т | 0.00321
16 | С | АРМАТУРА ДЛЯ МОНОЛИТНЫХ ЖЕЛЕЗОБЕТОННЫХ КОНСТРУКЦИЙ В ВИДЕ СЕТОК И ПЛОСКИХ КАРКАСОВ, ПРОВОЛОКА АРМАТУРНАЯ ИЗ НИЗКОУГЛЕРОДИСТОЙ СТАЛИ ВР-1, ДИАМЕТРОМ 3 ММ | Т | 0.00029
КРЕПЛЕНИЯ ПЕРЕГОРОДОК ИЗ МЕТАЛЛИЧЕСКИХ КОНСТРУКЦИЙ
17 | Е0903-012-12 | МОНТАЖ МЕТАЛЛИЧЕСКИХ ОПОРНЫХ СТОЕК | Т КОНСТРУКЦИЙ | 0.054748
18 | С | УГОЛОК 50Х50Х5 СТ3 СП | Т | 0.044745
19 | С | АРМАТУРА ДЛЯ МОНОЛИТНЫХ ЖЕЛЕЗОБЕТОННЫХ КОНСТРУКЦИЙ В ВИДЕ СЕТОК И ПЛОСКИХ КАРКАСОВ, ПЕРИОДИЧЕСКОГО ПРОФИЛЯ КЛАССА АIII, ДИАМЕТРОМ 12 ММ | Т | 0.005333
20 | С | АРМАТУРА ДЛЯ МОНОЛИТНЫХ ЖЕЛЕЗОБЕТОННЫХ КОНСТРУКЦИЙ В ВИДЕ СЕТОК И ПЛОСКИХ КАРКАСОВ, ПЕРИОДИЧЕСКОГО ПРОФИЛЯ КЛАССА АIII, ДИАМЕТРОМ 10 ММ | Т | 0.001975
21 | С | АНКЕР М10 | КГ | 1.235
22 | С | СТАЛЬ ЛИСТОВАЯ ТОЛЩ 10ММ | Т | 0.00146
23 | С | АРМАТУРА ДЛЯ МОНОЛИТНЫХ ЖЕЛЕЗОБЕТОННЫХ КОНСТРУКЦИЙ В ВИДЕ СЕТОК И ПЛОСКИХ КАРКАСОВ, ПРОВОЛОКА АРМАТУРНАЯ ИЗ НИЗКОУГЛЕРОДИСТОЙ СТАЛИ ВР-1, ДИАМЕТРОМ 5 ММ | Т | 0.001062
24 | Е1303-002-04 | ОГРУНТОВКА МЕТАЛЛИЧЕСКИХ ПОВЕРХНОСТЕЙ ЗА ОДИН РАЗ ГРУНТОВКОЙ ГФ-021 | 100 М2 ОКРАШИВАЕМОЙ ПОВЕРХНОСТИ | 0.02
25 | Е1303-004-26 К=2 | ОКРАСКА МЕТАЛЛИЧЕСКИХ ОГРУНТОВАННЫХ ПОВЕРХНОСТЕЙ ЭМАЛЬЮ ПФ-115 | 100 М2 ОКРАШИВАЕМОЙ ПОВЕРХНОСТИ | 0.02
КРЫЛЬЦО №1 С ПАНДУСОМ
26 | Е0801-002-02 | УСТРОЙСТВО ОСНОВАНИЯ ПОД ФУНДАМЕНТЫ ЩЕБЕНОЧНОГО | М3 ОСНОВАНИЯ | 2.1
27 | Е0601-022-06 | УСТРОЙСТВО МОНОЛИТНЫХ ЖЕЛЕЗОБЕТОННЫХ КРЫЛЕЦ. БЕТОН ТЯЖЕЛЫЙ КЛАССА В15 /М-200/ ФРАКЦИИ 5-20 ММ | М3 | 15.2
28 | С | АРМАТУРА ДЛЯ МОНОЛИТНЫХ ЖЕЛЕЗОБЕТОННЫХ КОНСТРУКЦИЙ В ВИДЕ СЕТОК И ПЛОСКИХ КАРКАСОВ, ПЕРИОДИЧЕСКОГО ПРОФИЛЯ КЛАССА АI, ДИАМТЕРОМ 6 ММ | Т | 0.0391
29 | С | АРМАТУРА ДЛЯ МОНОЛИТНЫХ ЖЕЛЕЗОБЕТОННЫХ КОНСТРУКЦИЙ В ВИДЕ СЕТОК И ПЛОСКИХ КАРКАСОВ, ПРОВОЛОКА АРМАТУРНАЯ ИЗ НИЗКОУГЛЕРОДИСТОЙ СТАЛИ ВР-1, ДИАМЕТРОМ 5 ММ | Т | 0.079
30 | Е1101-027-03 | УСТРОЙСТВО ПОКРЫТИЙ НА ЦЕМЕНТНОМ РАСТВОРЕ ИЗ ПЛИТОК КЕРАМИЧЕСКИХ ДЛЯ ПОЛОВ ОДНОЦВЕТНЫХ С КРАСИТЕЛЕМ | 100М2 | 0.27
31 | Е0705-016-04 | УСТРОЙСТВО МЕТАЛЛИЧЕСКИХ ОГРАЖДЕНИЙ БЕЗ ПОРУЧНЕЙ | 100М ОГРАЖДЕНИЙ | 0.246
32 | С | ОГРАЖДЕНИЕ ИЗ НИКЕЛИРОВАННЫХ ТРУБ | ПОГМ | 24.6
33 | Е1202-002-02 | УСТРОЙСТВО ГИДРОИЗОЛЯЦИЙ ВЕРТИКАЛЬНЫХ ПОВЕРХНОСТЕЙ. ОБМАЗОЧНАЯ БИТУМНАЯ В ОДИН СЛОЙ ПО ВЫРОВНЕННОЙ ПОВЕРХНОСТИ КИРПИЧА И БЕТОНА | 100М2 | 0.838
34 | Е1202-002-03 | УСТРОЙСТВО ГИДРОИЗОЛЯЦИЙ ВЕРТИКАЛЬНЫХ ПОВЕРХНОСТЕЙ. ОБМАЗОЧНАЯ БИТУМНАЯ НА КАЖДЫЙ СЛОЙ ДОБАВЛЯЕТСЯ | 100М2 | 0.838
КРЫЛЬЦО №2(3ШТ)Х3
35 | Е0801-002-02 | УСТРОЙСТВО ОСНОВАНИЯ ПОД ФУНДАМЕНТЫ ЩЕБЕНОЧНОГО | М3 ОСНОВАНИЯ | 2.49
36 | Е0601-022-06 | УСТРОЙСТВО МОНОЛИТНЫХ ЖЕЛЕЗОБЕТОННЫХ КРЫЛЕЦ ИЗ БЕТОН ТЯЖЕЛЫЙ КЛАССА В12,5 | М3 | 18
37 | С | АРМАТУРА ДЛЯ МОНОЛИТНЫХ ЖЕЛЕЗОБЕТОННЫХ КОНСТРУКЦИЙ В ВИДЕ СЕТОК И ПЛОСКИХ КАРКАСОВ, ПЕРИОДИЧЕСКОГО ПРОФИЛЯ КЛАССА АI, ДИАМТЕРОМ 6 ММ | Т | 0.0465
38 | С | АРМАТУРА ДЛЯ МОНОЛИТНЫХ ЖЕЛЕЗОБЕТОННЫХ КОНСТРУКЦИЙ В ВИДЕ СЕТОК И ПЛОСКИХ КАРКАСОВ, ПРОВОЛОКА АРМАТУРНАЯ ИЗ НИЗКОУГЛЕРОДИСТОЙ СТАЛИ ВР-1, ДИАМЕТРОМ 5 ММ | Т | 0.09348
39 | Е1101-027-03 | УСТРОЙСТВО ПОКРЫТИЙ НА ЦЕМЕНТНОМ РАСТВОРЕ ИЗ ПЛИТОК КЕРАМИЧЕСКИХ ДЛЯ ПОЛОВ ОДНОЦВЕТНЫХ С КРАСИТЕЛЕМ | 100М2 | 0.303
40 | Е0705-016-04 | УСТРОЙСТВО МЕТАЛЛИЧЕСКИХ ОГРАЖДЕНИЙ БЕЗ ПОРУЧНЕЙ | 100М ОГРАЖДЕНИЙ | 0.228
41 | С | ОГРАЖДЕНИЕ ИЗ НИКЕЛИРОВАННЫХ ТРУБ | ПМ | 22.8
42 | Е1202-002-02 | УСТРОЙСТВО ГИДРОИЗОЛЯЦИЙ ВЕРТИКАЛЬНЫХ ПОВЕРХНОСТЕЙ. ОБМАЗОЧНАЯ БИТУМНАЯ В ОДИН СЛОЙ ПО ВЫРОВНЕННОЙ ПОВЕРХНОСТИ КИРПИЧА И БЕТОНА | 100М2 | 1.056
43 | Е1202-002-03 | УСТРОЙСТВО ГИДРОИЗОЛЯЦИЙ ВЕРТИКАЛЬНЫХ ПОВЕРХНОСТЕЙ. ОБМАЗОЧНАЯ БИТУМНАЯ НА КАЖДЫЙ СЛОЙ ДОБАВЛЯЕТСЯ | 100М2 | 1.056
КРЫЛЬЦО №3(2ШТ)Х2
44 | Е0801-002-02 | УСТРОЙСТВО ОСНОВАНИЯ ПОД ФУНДАМЕНТЫ ЩЕБЕНОЧНОГО | М3 ОСНОВАНИЯ | 0.88
45 | Е0601-022-06 | УСТРОЙСТВО МОНОЛИТНЫХ ЖЕЛЕЗОБЕТОННЫХ КРЫЛЕЦ ИЗ БЕТОН ТЯЖЕЛЫЙ КЛАССА В12,5 | М3 | 6
46 | С | АРМАТУРА ДЛЯ МОНОЛИТНЫХ ЖЕЛЕЗОБЕТОННЫХ КОНСТРУКЦИЙ В ВИДЕ СЕТОК И ПЛОСКИХ КАРКАСОВ, ПЕРИОДИЧЕСКОГО ПРОФИЛЯ КЛАССА АI, ДИАМТЕРОМ 6 ММ | Т | 0.01644
47 | С | АРМАТУРА ДЛЯ МОНОЛИТНЫХ ЖЕЛЕЗОБЕТОННЫХ КОНСТРУКЦИЙ В ВИДЕ СЕТОК И ПЛОСКИХ КАРКАСОВ, ПРОВОЛОКА АРМАТУРНАЯ ИЗ НИЗКОУГЛЕРОДИСТОЙ СТАЛИ ВР-1, ДИАМЕТРОМ 5 ММ | Т | 0.02592
48 | Е1101-027-03 | УСТРОЙСТВО ПОКРЫТИЙ НА ЦЕМЕНТНОМ РАСТВОРЕ ИЗ ПЛИТОК КЕРАМИЧЕСКИХ ДЛЯ ПОЛОВ ОДНОЦВЕТНЫХ С КРАСИТЕЛЕМ | 100М2 | 0.084
49 | Е0705-016-04 | УСТРОЙСТВО МЕТАЛЛИЧЕСКИХ ОГРАЖДЕНИЙ БЕЗ ПОРУЧНЕЙ | 100М ОГРАЖДЕНИЙ | 0.076
50 | С | ОГРАЖДЕНИЕ ИЗ НИКЕЛИРОВАННЫХ ТРУБ | ПМ | 7.6
51 | Е1202-002-02 | УСТРОЙСТВО ГИДРОИЗОЛЯЦИЙ ВЕРТИКАЛЬНЫХ ПОВЕРХНОСТЕЙ. ОБМАЗОЧНАЯ БИТУМНАЯ В ОДИН СЛОЙ ПО ВЫРОВНЕННОЙ ПОВЕРХНОСТИ КИРПИЧА И БЕТОНА | 100М2 | 0.364
52 | Е1202-002-03 | УСТРОЙСТВО ГИДРОИЗОЛЯЦИЙ ВЕРТИКАЛЬНЫХ ПОВЕРХНОСТЕЙ. ОБМАЗОЧНАЯ БИТУМНАЯ НА КАЖДЫЙ СЛОЙ ДОБАВЛЯЕТСЯ | 100М2 | 0.364
КРЫЛЬЦО №4 С ПАНДУСОМ
53 | Е0801-002-02 | УСТРОЙСТВО ОСНОВАНИЯ ПОД ФУНДАМЕНТЫ ЩЕБЕНОЧНОГО | М3 ОСНОВАНИЯ | 2.2
54 | Е0601-022-06 | УСТРОЙСТВО МОНОЛИТНЫХ ЖЕЛЕЗОБЕТОННЫХ КРЫЛЕЦ ИЗ БЕТОН ТЯЖЕЛЫЙ КЛАССА В12,5 | М3 | 18.3
55 | С | АРМАТУРА ДЛЯ МОНОЛИТНЫХ ЖЕЛЕЗОБЕТОННЫХ КОНСТРУКЦИЙ В ВИДЕ СЕТОК И ПЛОСКИХ КАРКАСОВ, ПЕРИОДИЧЕСКОГО ПРОФИЛЯ КЛАССА АI, ДИАМТЕРОМ 6 ММ | Т | 0.04106
56 | С | АРМАТУРА ДЛЯ МОНОЛИТНЫХ ЖЕЛЕЗОБЕТОННЫХ КОНСТРУКЦИЙ В ВИДЕ СЕТОК И ПЛОСКИХ КАРКАСОВ, ПРОВОЛОКА АРМАТУРНАЯ ИЗ НИЗКОУГЛЕРОДИСТОЙ СТАЛИ ВР-1, ДИАМЕТРОМ 5 ММ | Т | 0.079
57 | Е1101-027-03 | УСТРОЙСТВО ПОКРЫТИЙ НА ЦЕМЕНТНОМ РАСТВОРЕ ИЗ ПЛИТОК КЕРАМИЧЕСКИХ ДЛЯ ПОЛОВ ОДНОЦВЕТНЫХ С КРАСИТЕЛЕМ | 100М2 | 0.27
58 | Е0705-016-04 | УСТРОЙСТВО МЕТАЛЛИЧЕСКИХ ОГРАЖДЕНИЙ БЕЗ ПОРУЧНЕЙ | 100М ОГРАЖДЕНИЙ | 0.32
59 | С | ОГРАЖДЕНИЕ ИЗ НИКЕЛИРОВАННЫХ ТРУБ | ПМ | 32
60 | Е1202-002-02 | УСТРОЙСТВО ГИДРОИЗОЛЯЦИЙ ВЕРТИКАЛЬНЫХ ПОВЕРХНОСТЕЙ. ОБМАЗОЧНАЯ БИТУМНАЯ В ОДИН СЛОЙ ПО ВЫРОВНЕННОЙ ПОВЕРХНОСТИ КИРПИЧА И БЕТОНА | 100М2 | 0.838
СПУСК В ПОДВАЛ
61 | Е1101-011-01 | УСТРОЙСТВО СТЯЖЕК ЦЕМЕНТНЫХ ТОЛЩИНОЙ 20 ММ | 100М2 | 0.456
62 | Е1101-027-03 | УСТРОЙСТВО ПОКРЫТИЙ НА ЦЕМЕНТНОМ РАСТВОРЕ ИЗ ПЛИТОК КЕРАМИЧЕСКИХ ДЛЯ ПОЛОВ ОДНОЦВЕТНЫХ С КРАСИТЕЛЕМ | 100М2 | 0.456
63 | Е0705-016-04 | УСТРОЙСТВО МЕТАЛЛИЧЕСКИХ ОГРАЖДЕНИЙ БЕЗ ПОРУЧНЕЙ | 100М ОГРАЖДЕНИЙ | 0.08
64 | С | ОГРАЖДЕНИЕ ИЗ НИКЕЛИРОВАННЫХ ТРУБ | ПМ | 8
ЗАКЛАДНАЯ ДЕТАЛЬ ЗД-1
65 | Е0601-015-07 | УСТАНОВКА ЗАКЛАДНЫХ ДЕТАЛЕЙ ВЕСОМ ДО 4 КГ | Т | 0.00621
66 | С | СТАЛЬ ЛИСТОВАЯ ТОЛЩ 6ММ | Т | 0.00422
67 | С | АРМАТУРА ДЛЯ МОНОЛИТНЫХ ЖЕЛЕЗОБЕТОННЫХ КОНСТРУКЦИЙ В ВИДЕ СЕТОК И ПЛОСКИХ КАРКАСОВ, ПЕРИОДИЧЕСКОГО ПРОФИЛЯ КЛАССА АI, ДИАМЕТРОМ 6 ММ | Т | 0.00199
68 | Е1303-002-04 | ОГРУНТОВКА МЕТАЛЛИЧЕСКИХ ПОВЕРХНОСТЕЙ ЗА ОДИН РАЗ ГРУНТОВКОЙ ГФ-021 | 100 М2 ОКРАШИВАЕМОЙ ПОВЕРХНОСТИ | 0.08
69 | Е1303-004-26 К=2 | ОКРАСКА МЕТАЛЛИЧЕСКИХ ОГРУНТОВАННЫХ ПОВЕРХНОСТЕЙ ЭМАЛЬЮ ПФ-115 | 100 М2 ОКРАШИВАЕМОЙ ПОВЕРХНОСТИ | 0.08
КОЗЫРЕК КЗ-1
70 | Ц3801-003-04 ДОП. 4 | РЕШЕТЧАТЫЕ КОНСТРУКЦИИ (СТОЙКИ, ОПОРЫ, ФЕРМЫ И ПР.), СБОРКА С ПОМОЩЬЮ ЛЕБЕДОК РУЧНЫХ (С УСТАНОВКОЙ И СНЯТИЕМ ИХ В ПРОЦЕССЕ РАБОТЫ) ИЛИ ВРУЧНУЮ (МЕЛКИХ ДЕТАЛЕЙ) | Т | 0.71356
71 | Е0903-015-01 | МОНТАЖ КАРКАСА КОЗЫРЬКА | Т | 0.71356
72 | С | УГОЛОК 40Х40Х4 | Т | 0.09934
73 | С | УГОЛОК 25Х25Х3 | Т | 0.03212
74 | С | АРМАТУРА ДЛЯ МОНОЛИТНЫХ ЖЕЛЕЗОБЕТОННЫХ КОНСТРУКЦИЙ В ВИДЕ СЕТОК И ПЛОСКИХ КАРКАСОВ, ПЕРИОДИЧЕСКОГО ПРОФИЛЯ КЛАССА АIII, ДИАМЕТРОМ 16 ММ | Т | 0.0727
75 | С | ПРОФИЛЬНАЯ ТРУБА 40Х40Х2ММ | Т | 0.07074
76 | С | СТАЛЬ ЛИСТОВАЯ ТОЛЩ 4ММ | Т | 0.0018
77 | С | СТАЛЬ ЛИСТОВАЯ ТОЛЩ 8ММ | Т | 0.0137
78 | С | СТАЛЬ ЛИСТОВАЯ ТОЛЩ 10ММ | Т | 0.01152
79 | С | АРМАТУРА ДЛЯ МОНОЛИТНЫХ ЖЕЛЕЗОБЕТОННЫХ КОНСТРУКЦИЙ В ВИДЕ СЕТОК И ПЛОСКИХ КАРКАСОВ, ПЕРИОДИЧЕСКОГО ПРОФИЛЯ КЛАССА АIII, ДИАМТЕРОМ 12 ММ | Т | 0.0037
80 | С | ПРОФИЛЬНАЯ ТРУБА 100Х100Х4ММ | Т | 0.1344
81 | С | ПРОФИЛЬНАЯ ТРУБА 120Х60Х6ММ | Т | 0.1722
82 | Е1203-004-01 | УСТРОЙСТВО КРОВЛИ ИЗ МЕТАЛЛОЧЕРЕПИЦЫ, ПРОФНАСТИЛА ТРАПЕЦИЕВИДНОГО И СИНУСОВИДНОГО ПРОФИЛЯ, С ПОКРЫТИЕМ ПО ГОТОВЫМ ПРОГОНАМ: ПРОСТОЙ | 100 М2 КРОВЛИ | 0.131
83 | С | ПРОФИЛИРОВАННЫЙ НАСТИЛ МАРКИ НС35 С ПОЛИМЕРНЫМ ПОКРЫТИЕМ, ШИРИНА 1000 ММ (0,5 ММ) | М2 | 14.41
84 | Е1501-092-01 ДОП. 9 | РАСКРОЙ И ИЗГОТОВЛЕНИЕ ПАНЕЛЕЙ ИЗ ЛИСТОВ "АЛЮПАН" | 100М2 РАЗВЕРНУТОЙ ПРОЕКЦИИ ПОВЕРХНОСТИ ОБЛИЦОВКИ | 0.1362
85 | Е1501-091-03 ДОП. 9 | ОБЛИЦОВКА ФАСАДА ДЕКОРАТИВНЫМИ ПАНЕЛЯМИ ТИПА "АЛЮПАН" БЕЗ УСТРОЙСТВА КАРКАСА | 100М2 РАЗВЕРНУТОЙ ПРОЕКЦИИ ПОВЕРХНОСТИ ОБЛИЦОВКИ | 0.1362
86 | С | АЛЮМИНИЕВЫЕ КОМПОЗИТНЫЕ ПАНЕЛИ | М2 | 13.62
87 | Е1201-034-01 | УТЕПЛЕНИЕ КРОВЛИ ПЛИТАМИ ИЗ МИНЕРАЛЬНОЙ ВАТЫ WOOLAN ПО ДЕРЕВЯННЫМ И МЕТАЛЛИЧЕСКИМ КАРКАСАМ | 100 М2 УТЕПЛЯЕМОГО ПОКРЫТИЯ | 0.131
88 | Е1001-022-06 | ПОДШИВКА ПОТОЛКОВ СТАЛЬЮ КРОВЕЛЬНОЙ ОЦИНКОВАННОЙ ПО ДЕРЕВУ | 100М2 ПОТОЛКОВ | 0.131
89 | С | АЛЮМИНИЕВЫЕ КОМПОЗИТНЫЕ ПАНЕЛИ | М2 | 13.1
90 | Е1303-002-04 | ОГРУНТОВКА МЕТАЛЛИЧЕСКИХ ПОВЕРХНОСТЕЙ ЗА ОДИН РАЗ ГРУНТОВКОЙ ГФ-021 | 100 М2 ОКРАШИВАЕМОЙ ПОВЕРХНОСТИ | 0.28
91 | Е1303-004-26 К=2 | ОКРАСКА МЕТАЛЛИЧЕСКИХ ОГРУНТОВАННЫХ ПОВЕРХНОСТЕЙ ЭМАЛЬЮ ПФ-115 | 100 М2 ОКРАШИВАЕМОЙ ПОВЕРХНОСТИ | 0.28
92 | Е1201-009-02 | УСТРОЙСТВО ЖЕЛОБОВ ПОДВЕСНЫХ | 100М | 0.034
93 | С | ВОДОСТОЧНЫЙ ЖЕЛОБ КРАШЕННЫЙ 0,35ММ | М | 3.4
94 | С | КОЛЕНО | ШТ | 6
95 | С | ВОРОНКИ | ШТ | 2
96 | Е1201-008-03 | НАВЕСКА ВОДОСТОЧНЫХ ТРУБ ПО СТЕНАМ ИЗ КИРПИЧА ИЛИ ЛЕГКОГО БЕТОНА, ДИАМЕТРОМ ДО: 140 ММ | 100М ТРУБ | 0.08
КОЗЫРЕК КЗ-2(4ШТ)Х4
97 | Ц3801-003-04 ДОП. 4 | РЕШЕТЧАТЫЕ КОНСТРУКЦИИ (СТОЙКИ, ОПОРЫ, ФЕРМЫ И ПР.), СБОРКА С ПОМОЩЬЮ ЛЕБЕДОК РУЧНЫХ (С УСТАНОВКОЙ И СНЯТИЕМ ИХ В ПРОЦЕССЕ РАБОТЫ) ИЛИ ВРУЧНУЮ (МЕЛКИХ ДЕТАЛЕЙ) | Т | 0.6506
98 | Е0903-015-01 | МОНТАЖ КАРКАСА КОЗЫРЬКА | Т | 0.6506
99 | С | УГОЛОК 50Х50Х5 | Т | 0.0264
100 | С | УГОЛОК 40Х40Х4 | Т | 0.218
101 | С | УГОЛОК 25Х25Х3 | Т | 0.112
102 | С | АРМАТУРА ДЛЯ МОНОЛИТНЫХ ЖЕЛЕЗОБЕТОННЫХ КОНСТРУКЦИЙ В ВИДЕ СЕТОК И ПЛОСКИХ КАРКАСОВ, ПЕРИОДИЧЕСКОГО ПРОФИЛЯ КЛАССА АIII, ДИАМЕТРОМ 16 ММ | Т | 0.0886
103 | С | АНКЕРНЫЙ БОЛТ М20 | Т | 0.0224
104 | С | ПРОФИЛЬНАЯ ТРУБА 40Х40Х2ММ | Т | 0.1848
105 | Е1203-004-01 | УСТРОЙСТВО КРОВЛИ ИЗ МЕТАЛЛОЧЕРЕПИЦЫ, ПРОФНАСТИЛА ТРАПЕЦИЕВИДНОГО И СИНУСОВИДНОГО ПРОФИЛЯ, С ПОКРЫТИЕМ ПО ГОТОВЫМ ПРОГОНАМ: ПРОСТОЙ | 100 М2 КРОВЛИ | 0.36
106 | С | ПРОФИЛИРОВАННЫЙ НАСТИЛ МАРКИ НС35 С ПОЛИМЕРНЫМ ПОКРЫТИЕМ, ШИРИНА 1000 ММ (0,55 ММ) | М2 | 39.6
107 | Е1501-092-01 ДОП. 9 | РАСКРОЙ И ИЗГОТОВЛЕНИЕ ПАНЕЛЕЙ ИЗ ЛИСТОВ "АЛЮПАН" | 100М2 РАЗВЕРНУТОЙ ПРОЕКЦИИ ПОВЕРХНОСТИ ОБЛИЦОВКИ | 0.18
108 | Е1501-091-03 ДОП. 9 | ОБЛИЦОВКА ФАСАДА ДЕКОРАТИВНЫМИ ПАНЕЛЯМИ ТИПА "АЛЮПАН" БЕЗ УСТРОЙСТВА КАРКАСА | 100М2 РАЗВЕРНУТОЙ ПРОЕКЦИИ ПОВЕРХНОСТИ ОБЛИЦОВКИ | 0.18
109 | С | АЛЮМИНИЕВЫЕ КОМПОЗИТНЫЕ ПАНЕЛИ | М2 | 18
110 | Е1201-034-01 | УТЕПЛЕНИЕ КРОВЛИ ПЛИТАМИ ИЗ МИНЕРАЛЬНОЙ ВАТЫ WOOLAN ПО ДЕРЕВЯННЫМ И МЕТАЛЛИЧЕСКИМ КАРКАСАМ | 100 М2 УТЕПЛЯЕМОГО ПОКРЫТИЯ | 0.36
111 | Е1001-022-06 | ПОДШИВКА ПОТОЛКОВ СТАЛЬЮ КРОВЕЛЬНОЙ ОЦИНКОВАННОЙ ПО ДЕРЕВУ | 100М2 ПОТОЛКОВ | 0.36
112 | С | АЛЮМИНИЕВЫЕ КОМПОЗИТНЫЕ ПАНЕЛИ | М2 | 13.1
113 | Е1303-002-04 | ОГРУНТОВКА МЕТАЛЛИЧЕСКИХ ПОВЕРХНОСТЕЙ ЗА ОДИН РАЗ ГРУНТОВКОЙ ГФ-021 | 100 М2 ОКРАШИВАЕМОЙ ПОВЕРХНОСТИ | 0.72
114 | Е1303-004-26 К=2 | ОКРАСКА МЕТАЛЛИЧЕСКИХ ОГРУНТОВАННЫХ ПОВЕРХНОСТЕЙ ЭМАЛЬЮ ПФ-115 | 100 М2 ОКРАШИВАЕМОЙ ПОВЕРХНОСТИ | 0.72
115 | Е1201-009-02 | УСТРОЙСТВО ЖЕЛОБОВ ПОДВЕСНЫХ | 100М | 0.2
116 | С | ВОДОСТОЧНЫЙ ЖЕЛОБ КРАШЕННЫЙ 0,35ММ | М | 20
117 | С | КОЛЕНО | ШТ | 24
118 | С | ВОРОНКИ | ШТ | 8
119 | Е1201-008-03 | НАВЕСКА ВОДОСТОЧНЫХ ТРУБ ПО СТЕНАМ ИЗ КИРПИЧА ИЛИ ЛЕГКОГО БЕТОНА, ДИАМЕТРОМ ДО: 140 ММ | 100М ТРУБ | 0.32
КОЗЫРЕК КЗ-3(2ШТ)Х2
120 | Ц3801-003-04 ДОП. 4 | РЕШЕТЧАТЫЕ КОНСТРУКЦИИ (СТОЙКИ, ОПОРЫ, ФЕРМЫ И ПР.), СБОРКА С ПОМОЩЬЮ ЛЕБЕДОК РУЧНЫХ (С УСТАНОВКОЙ И СНЯТИЕМ ИХ В ПРОЦЕССЕ РАБОТЫ) ИЛИ ВРУЧНУЮ (МЕЛКИХ ДЕТАЛЕЙ) | Т | 0.20106
121 | Е0903-015-01 | МОНТАЖ КАРКАСА КОЗЫРЬКА | Т | 0.20106
122 | С | УГОЛОК 50Х50Х5 | Т | 0.01132
123 | С | УГОЛОК 40Х40Х4 | Т | 0.0855
124 | С | УГОЛОК 25Х25Х3 | Т | 0.03544
125 | С | АРМАТУРА ДЛЯ МОНОЛИТНЫХ ЖЕЛЕЗОБЕТОННЫХ КОНСТРУКЦИЙ В ВИДЕ СЕТОК И ПЛОСКИХ КАРКАСОВ, ПЕРИОДИЧЕСКОГО ПРОФИЛЯ КЛАССА АIII, ДИАМЕТРОМ 16 ММ | Т | 0.024
126 | С | АНКЕРНЫЙ БОЛТ М20 | Т | 0.0112
127 | С | ПРОФИЛЬНАЯ ТРУБА 40Х40Х2ММ | Т | 0.0336
128 | Е1203-004-01 | УСТРОЙСТВО КРОВЛИ ИЗ МЕТАЛЛОЧЕРЕПИЦЫ, ПРОФНАСТИЛА ТРАПЕЦИЕВИДНОГО И СИНУСОВИДНОГО ПРОФИЛЯ, С ПОКРЫТИЕМ ПО ГОТОВЫМ ПРОГОНАМ: ПРОСТОЙ | 100 М2 КРОВЛИ | 0.064
129 | С | ПРОФИЛИРОВАННЫЙ НАСТИЛ МАРКИ НС35 С ПОЛИМЕРНЫМ ПОКРЫТИЕМ, ШИРИНА 1000 ММ (0,55 ММ) | М2 | 7.04
130 | Е1501-092-01 ДОП. 9 | РАСКРОЙ И ИЗГОТОВЛЕНИЕ ПАНЕЛЕЙ ИЗ ЛИСТОВ "АЛЮПАН" | 100М2 РАЗВЕРНУТОЙ ПРОЕКЦИИ ПОВЕРХНОСТИ ОБЛИЦОВКИ | 0.039
131 | Е1501-091-03 ДОП. 9 | ОБЛИЦОВКА ФАСАДА ДЕКОРАТИВНЫМИ ПАНЕЛЯМИ ТИПА "АЛЮПАН" БЕЗ УСТРОЙСТВА КАРКАСА | 100М2 РАЗВЕРНУТОЙ ПРОЕКЦИИ ПОВЕРХНОСТИ ОБЛИЦОВКИ | 0.039
132 | С | АЛЮМИНИЕВЫЕ КОМПОЗИТНЫЕ ПАНЕЛИ | М2 | 3.9
133 | Е1201-034-01 | УТЕПЛЕНИЕ КРОВЛИ ПЛИТАМИ ИЗ МИНЕРАЛЬНОЙ ВАТЫ WOOLAN ПО ДЕРЕВЯННЫМ И МЕТАЛЛИЧЕСКИМ КАРКАСАМ | 100 М2 УТЕПЛЯЕМОГО ПОКРЫТИЯ | 0.062
134 | Е1001-022-06 | ПОДШИВКА ПОТОЛКОВ СТАЛЬЮ КРОВЕЛЬНОЙ ОЦИНКОВАННОЙ ПО ДЕРЕВУ | 100М2 ПОТОЛКОВ | 0.062
135 | С | АЛЮМИНИЕВЫЕ КОМПОЗИТНЫЕ ПАНЕЛИ | М2 | 6.2
136 | Е1303-002-04 | ОГРУНТОВКА МЕТАЛЛИЧЕСКИХ ПОВЕРХНОСТЕЙ ЗА ОДИН РАЗ ГРУНТОВКОЙ ГФ-021 | 100 М2 ОКРАШИВАЕМОЙ ПОВЕРХНОСТИ | 0.144
137 | Е1303-004-26 К=2 | ОКРАСКА МЕТАЛЛИЧЕСКИХ ОГРУНТОВАННЫХ ПОВЕРХНОСТЕЙ ЭМАЛЬЮ ПФ-115 | 100 М2 ОКРАШИВАЕМОЙ ПОВЕРХНОСТИ | 0.144
138 | Е1201-009-02 | УСТРОЙСТВО ЖЕЛОБОВ ПОДВЕСНЫХ | 100М | 0.048
139 | С | ВОДОСТОЧНЫЙ ЖЕЛОБ КРАШЕННЫЙ 0,35ММ | М | 4.8
140 | С | КОЛЕНО | ШТ | 12
141 | С | ВОРОНКИ | ШТ | 4
142 | Е1201-008-03 | НАВЕСКА ВОДОСТОЧНЫХ ТРУБ ПО СТЕНАМ ИЗ КИРПИЧА ИЛИ ЛЕГКОГО БЕТОНА, ДИАМЕТРОМ ДО: 140 ММ | 100М ТРУБ | 0.16
КОЗЫРЕК КЗ-4
143 | Ц3801-003-04 ДОП. 4 | РЕШЕТЧАТЫЕ КОНСТРУКЦИИ (СТОЙКИ, ОПОРЫ, ФЕРМЫ И ПР.), СБОРКА С ПОМОЩЬЮ ЛЕБЕДОК РУЧНЫХ (С УСТАНОВКОЙ И СНЯТИЕМ ИХ В ПРОЦЕССЕ РАБОТЫ) ИЛИ ВРУЧНУЮ (МЕЛКИХ ДЕТАЛЕЙ) | Т | 0.2025
144 | Е0903-015-01 | МОНТАЖ КАРКАСА КОЗЫРЬКА | Т | 0.2025
145 | С | УГОЛОК 50Х50Х5 | Т | 0.00792
146 | С | УГОЛОК 40Х40Х4 | Т | 0.0624
147 | С | УГОЛОК 25Х25Х3 | Т | 0.03236
148 | С | АРМАТУРА ДЛЯ МОНОЛИТНЫХ ЖЕЛЕЗОБЕТОННЫХ КОНСТРУКЦИЙ В ВИДЕ СЕТОК И ПЛОСКИХ КАРКАСОВ, ПЕРИОДИЧЕСКОГО ПРОФИЛЯ КЛАССА АIII, ДИАМЕТРОМ 16 ММ | Т | 0.02658
149 | С | АНКЕРНЫЙ БОЛТ М20 | Т | 0.00672
150 | С | ПРОФИЛЬНАЯ ТРУБА 40Х40Х2ММ | Т | 0.06652
151 | Е1203-004-01 | УСТРОЙСТВО КРОВЛИ ИЗ МЕТАЛЛОЧЕРЕПИЦЫ, ПРОФНАСТИЛА ТРАПЕЦИЕВИДНОГО И СИНУСОВИДНОГО ПРОФИЛЯ, С ПОКРЫТИЕМ ПО ГОТОВЫМ ПРОГОНАМ: ПРОСТОЙ | 100 М2 КРОВЛИ | 0.1296
152 | С | ПРОФИЛИРОВАННЫЙ НАСТИЛ МАРКИ НС35 С ПОЛИМЕРНЫМ ПОКРЫТИЕМ, ШИРИНА 1000 ММ (0,5 ММ) | М2 | 14.256
153 | Е1501-092-01 ДОП. 9 | РАСКРОЙ И ИЗГОТОВЛЕНИЕ ПАНЕЛЕЙ ИЗ ЛИСТОВ "АЛЮПАН" | 100М2 РАЗВЕРНУТОЙ ПРОЕКЦИИ ПОВЕРХНОСТИ ОБЛИЦОВКИ | 0.054
154 | Е1501-091-03 ДОП. 9 | ОБЛИЦОВКА ФАСАДА ДЕКОРАТИВНЫМИ ПАНЕЛЯМИ ТИПА "АЛЮПАН" БЕЗ УСТРОЙСТВА КАРКАСА | 100М2 РАЗВЕРНУТОЙ ПРОЕКЦИИ ПОВЕРХНОСТИ ОБЛИЦОВКИ | 0.054
155 | С | АЛЮМИНИЕВЫЕ КОМПОЗИТНЫЕ ПАНЕЛИ | М2 | 5.4
156 | Е1201-034-01 | УТЕПЛЕНИЕ КРОВЛИ ПЛИТАМИ ИЗ МИНЕРАЛЬНОЙ ВАТЫ WOOLAN ПО ДЕРЕВЯННЫМ И МЕТАЛЛИЧЕСКИМ КАРКАСАМ | 100 М2 УТЕПЛЯЕМОГО ПОКРЫТИЯ | 0.1296
157 | Е1001-022-06 | ПОДШИВКА ПОТОЛКОВ СТАЛЬЮ КРОВЕЛЬНОЙ ОЦИНКОВАННОЙ ПО ДЕРЕВУ | 100М2 ПОТОЛКОВ | 0.1296
158 | С | АЛЮМИНИЕВЫЕ КОМПОЗИТНЫЕ ПАНЕЛИ | М2 | 12.96
159 | Е1303-002-04 | ОГРУНТОВКА МЕТАЛЛИЧЕСКИХ ПОВЕРХНОСТЕЙ ЗА ОДИН РАЗ ГРУНТОВКОЙ ГФ-021 | 100 М2 ОКРАШИВАЕМОЙ ПОВЕРХНОСТИ | 0.1296
160 | Е1303-004-26 К=2 | ОКРАСКА МЕТАЛЛИЧЕСКИХ ОГРУНТОВАННЫХ ПОВЕРХНОСТЕЙ ЭМАЛЬЮ ПФ-115 | 100 М2 ОКРАШИВАЕМОЙ ПОВЕРХНОСТИ | 0.1296
161 | Е1201-009-02 | УСТРОЙСТВО ЖЕЛОБОВ ПОДВЕСНЫХ | 100М | 0.072
162 | С | ВОДОСТОЧНЫЙ ЖЕЛОБ КРАШЕННЫЙ 0,35ММ | М | 7.2
163 | С | КОЛЕНО | ШТ | 6
164 | С | ВОРОНКИ | ШТ | 2
165 | Е1201-008-03 | НАВЕСКА ВОДОСТОЧНЫХ ТРУБ ПО СТЕНАМ ИЗ КИРПИЧА ИЛИ ЛЕГКОГО БЕТОНА, ДИАМЕТРОМ ДО: 140 ММ | 100М ТРУБ | 0.08
МЕТАЛЛИЧЕСКАЯ СТРЕМЯНКА НАРУЖНАЯ
166 | Ц3801-003-01 ДОП. 4 | РЕШЕТЧАТЫЕ КОНСТРУКЦИИ (СТОЙКИ, ОПОРЫ, ФЕРМЫ И ПР.), СБОРКА С ПОМОЩЬЮ КРАНА НА АВТОМОБИЛЬНОМ ХОДУ | Т | 0.13528
167 | Е0903-029-01 | МОНТАЖ ПОЖАРНЫХ ЛЕСТНИЦ С ОГРАЖДЕНИЕМ | Т | 0.13528
168 | С | УГОЛОК 50Х50Х5 | Т | 0.0664
169 | С | АРМАТУРА ДЛЯ МОНОЛИТНЫХ ЖЕЛЕЗОБЕТОННЫХ КОНСТРУКЦИЙ В ВИДЕ СЕТОК И ПЛОСКИХ КАРКАСОВ, ПЕРИОДИЧЕСКОГО ПРОФИЛЯ КЛАССА АIII, ДИАМЕТРОМ 20 ММ | Т | 0.0273
170 | С | АРМАТУРА ДЛЯ МОНОЛИТНЫХ ЖЕЛЕЗОБЕТОННЫХ КОНСТРУКЦИЙ В ВИДЕ СЕТОК И ПЛОСКИХ КАРКАСОВ, ПЕРИОДИЧЕСКОГО ПРОФИЛЯ КЛАССА АIII, ДИАМЕТРОМ 16 ММ | Т | 0.0368
171 | С | СТАЛЬ ЛИСТОВАЯ ТОЛЩ 10ММ | Т | 0.0035
172 | С | АНКЕРНЫЙ БОЛТ М16 | Т | 0.00128
173 | Е1303-002-04 | ОГРУНТОВКА МЕТАЛЛИЧЕСКИХ ПОВЕРХНОСТЕЙ ЗА ОДИН РАЗ ГРУНТОВКОЙ ГФ-021 | 100 М2 ОКРАШИВАЕМОЙ ПОВЕРХНОСТИ | 0.063
174 | Е1303-004-26 К=2 | ОКРАСКА МЕТАЛЛИЧЕСКИХ ОГРУНТОВАННЫХ ПОВЕРХНОСТЕЙ ЭМАЛЬЮ ПФ-115 | 100 М2 ОКРАШИВАЕМОЙ ПОВЕРХНОСТИ | 0.063
МОНТАЖНЫЕ ЭЛЕМЕНТЫ КРОВЛИ
175 | Е1201-009-02 | УСТРОЙСТВО ЖЕЛОБОВ ПОДВЕСНЫХ | 100М | 1.108
176 | С | ВОДОСТОЧНЫЙ ЖЕЛОБ КРАШЕННЫЙ 0,35ММ | М | 110.8
177 | С | КАРНИЗНАЯ ПЛАНКА | М | 110.8
178 | С | ВОРОНКИ | ШТ | 18
179 | С | КОЛЕНО | ШТ | 54
180 | С | НАРУЖНЫЙ УГОЛ | ШТ | 4
181 | Е1201-008-03 | НАВЕСКА ВОДОСТОЧНЫХ ТРУБ ПО СТЕНАМ ИЗ КИРПИЧА ИЛИ ЛЕГКОГО БЕТОНА, ДИАМЕТРОМ ДО: 140 ММ | 100М ТРУБ | 1.53
182 | Е1201-008-03 | НАВЕСКА ВОДОСТОЧНЫХ ТРУБ ПО СТЕНАМ ИЗ КИРПИЧА ИЛИ ЛЕГКОГО БЕТОНА, ДИАМЕТРОМ ДО: 140 ММ | 100М ТРУБ | 1.8
183 | С | ВОДОСТОЧНАЯ ТРУБА ПЛАСТМАССОВАЯ | М | 180
184 | С | ШТЫРЬ ДЛЯ ВОДОСТОЧНЫХ ТРУБ | ШТ | 153
185 | Е1001-022-06 | ПОДШИВКА КАРНИЗА ИЗ ТУНУКАПОНА | 100М2 | 0.998
186 | С | ТУНУКАПОН С ПОЛИМЕРНЫМ ПОКРЫТИЕМ С ФАСОН. ЧАСТЕЙ ТОЛЩ. 0,4 ММ | М2 | 99.8
187 | Е1201-008-02 | УСТРОЙСТВО ОБДЕЛОК НА ФАСАДАХ [НАРУЖНЫЕ ПОДОКОННИКИ, ПОЯСКИ, БАЛКОНЫ И ДР.] БЕЗ ВОДОСТОЧНЫХ ТРУБ | 100М2 ФАСАДА (БЕЗ ВЫЧЕТА ПРОЕМОВ) | 0.22
ГП
1 | ЦРМАФЫ) | ЩИТ ПОЖАРНЫЙ 1200Х450Х220ММ | ШТ | 1
2 | Е2709-016-01 РМАФЫ | РАЗМЕТКА ПРОЕЗЖЕЙ ЧАСТИ КРАСКОЙ СПЛОШНОЙ ЛИНИЕЙ ШИРИНОЙ 0,1 М | КМ ЛИНИИ | 0.28
на |  | , НВК
РАЗДЕЛ 1. НАРУЖНЫЙ ВОДОПРОВОД
1 | Е2206-005-04 | ВРЕЗКА В СУЩЕСТВУЮЩИЕ СЕТИ ИЗ СТАЛЬНЫХ ТРУБ СТАЛЬНЫХ ШТУЦЕРОВ [ПАТРУБКОВ] ДИАМЕТРОМ 150 ММ | ВРЕЗКА | 1
2 | Е2206-005-03 | ВРЕЗКА В СУЩЕСТВУЮЩИЕ СЕТИ ИЗ СТАЛЬНЫХ ТРУБ СТАЛЬНЫХ ШТУЦЕРОВ [ПАТРУБКОВ] ДИАМЕТРОМ 100 ММ | ВРЕЗКА | 2
3 | Е2201-011-03 | УКЛАДКА СТАЛЬНЫХ ВОДОПРОВОДНЫХ ТРУБ С ГИДРАВЛИЧЕСКИМ ИСПЫТАНИЕМ ДИАМЕТРОМ 100 ММ | КМ | 0.0801
4 | Е1604-005-02 МИНСТРОЙИЖКХ 03.03.23 Г. N 42 | ПРОКЛАДКА ВНУТРЕННИХ ТРУБОПРОВОДОВ ВОДОСНАБЖЕНИЯ ИЗ НАПОРНЫХ ПОЛИПРОПИЛЕНОВЫХ ИЛИ ПОЛИЭТИЛЕНОВЫХ ТРУБ НА СВАРКЕ НАРУЖНЫМ ДИАМЕТРОМ ДО: 25 ММ | 100 М ТРУБОПРОВОДА | 0.265
5 | Е1604-005-05 МИНСТРОЙИЖКХ 03.03.23 Г. N 42 | ПРОКЛАДКА ВНУТРЕННИХ ТРУБОПРОВОДОВ ВОДОСНАБЖЕНИЯ ИЗ НАПОРНЫХ ПОЛИПРОПИЛЕНОВЫХ ИЛИ ПОЛИЭТИЛЕНОВЫХ ТРУБ НА СВАРКЕ НАРУЖНЫМ ДИАМЕТРОМ ДО: 50 ММ | 100 М ТРУБОПРОВОДА | 0.07
6 | С | ТРОЙНИК СТАЛЬНОЙ ФЛАНЦЕВЫЙ ДУ100Х100Х100ММ | ШТ | 1
7 | С | СГОН СТАЛЬНОЙ ОДНОЙ СТОРОНЫ С РЕЗЬБОЙ ДУ 50 ММ | ШТ | 1
8 | С | СГОН СТАЛЬНОЙ ОДНОЙ СТОРОНЫ С РЕЗЬБОЙ ДУ 25 ММ | ШТ | 1
9 | Е2203-006-03 | УСТАНОВКА ЗАДВИЖЕК ИЛИ КЛАПАНОВ ОБРАТНЫХ ЧУГУННЫХ ДИАМЕТРОМ 100 ММ | ЗАДВИЖКА | 1
10 | С | ДЕМОНТАЖНАЯ ВСТАВКА DУ100 PN10/16 | ШТ | 1
11 | Е2203-011-03 | УСТАНОВКА ГИДРАНТОВ ПОЖАРНЫХ Н=1,0М | ШТ. | 2
12 | С | ФЛАНЦЕВАЯ ПОЖАРНАЯ ПОДСТАВКА ППФ ДУ100 СТАЛЬНАЯ | ШТ | 2
13 | Е2203-014-03 | ПРИВАРКА ФЛАНЦЕВ К СТАЛЬНЫМ ТРУБОПРОВОДАМ ДИАМЕТРОМ 100 ММ | ФЛАНЕЦ | 8
14 | С | СТАЛЬНЫЕ ПРИВАРНЫЕ ФЛАНЦЫ DY 100ММ | ШТ | 3
15 | С | СТАЛЬНЫЕ ПЛОСКИЕ ГЛУХИЕ ФЛАНЦЫ DY 100ММ | ШТ | 2
16 | С | БОЛТЫ ГАЙКИ ДЛЯ ФЛАНЦЕВЫХ СОЕДИНЕНИЙ | КГ | 2
17 | С | ПРОКЛАДКИ ДЛЯ ФЛАНЦЕВЫХ СОЕДИНЕНИЙ ТРУБОПРОВОДОВ ДЛЯ РАЗНЫХ ДИАМЕТРОВ | ШТ | 2
18 | С | САЛЬНИКИ НАБИВНЫЕ ДУ 200ММ СТАЛЬНОЙ СЕРИИ 5.900.2 | ШТ | 2
19 | С | САЛЬНИКИ НАБИВНЫЕ ДУ 125ММ СТАЛЬНОЙ СЕРИИ 5.900.2 | ШТ | 6
20 | С | САЛЬНИКИ НАБИВНЫЕ ДУ 80ММ СТАЛЬНОЙ СЕРИИ 5.900.2 | ШТ | 1
21 | С | САЛЬНИКИ НАБИВНЫЕ ДУ 40ММ СТАЛЬНОЙ СЕРИИ 5.900.2 | ШТ | 1
22 | С | АДАПТЕР С НАРУЖНОЙ РЕЗЬБОЙ Д. 25X3/4" | ШТ | 1
23 | С | АДАПТЕР С НАРУЖНОЙ РЕЗЬБОЙ Д. 50X2" | ШТ | 1
24 | С | БАРАШКОВЫЙ ВЕНТИЛЬ ПОЛИПРОПИЛЕНОВЫЙ УСИЛЕННЫЙ Ф50ММ | ШТ | 1
25 | С | БАРАШКОВЫЙ ВЕНТИЛЬ ПОЛИПРОПИЛЕНОВЫЙ УСИЛЕННЫЙ Ф25ММ | ШТ | 1
26 | С | УГОЛЬНИК ПОЛИПРОПИЛЕНОВЫЙ 90ГР Ф25 ММ | ШТ | 2
27 | Е2201-027-01 ДОП. 15 | УКЛАДКА ФУТЛЯРОВ ИЗ СТАЛЬНЫХ ТРУБ И ПЕРЕХОДОВ ИРРИГАЦИОННЫХ СЕТЕЙ ДИАМЕТРОМ ДО 500 ММ | 1 М ТРУБЫ | 5.6
28 | С | ТРУБЫ СТАЛЬНЫЕ ЭЛЕКТРОСВАРНЫЕ ПРЯМОШОВНЫЕ С ТЕРМОУСИЛЕНИЕМ СВАРНОГО ШВА СТ. 3 ДН. 159Х4,0 ММ (ТЕОР. МАССА 1 МЕТРА = 15,29 КГ) | М | 5.6
29 | Е2202-001-03 | НАНЕСЕНИЕ НОРМАЛЬНОЙ АНТИКОРРОЗИОННОЙ БИТУМНО-РЕЗИНОВОЙ ИЛИ БИТУМНО-ПОЛИМЕРНОЙ ИЗОЛЯЦИИ НА СТАЛЬНЫЕ ТРУБОПРОВОДЫ ДИАМЕТРОМ 100 ММ | КМ | 0.0801
30 | Е2202-001-05 | НАНЕСЕНИЕ НОРМАЛЬНОЙ АНТИКОРРОЗИОННОЙ БИТУМНО-РЕЗИНОВОЙ ИЛИ БИТУМНО-ПОЛИМЕРНОЙ ИЗОЛЯЦИИ НА СТАЛЬНЫЕ ТРУБОПРОВОДЫ ДИАМЕТРОМ 150 ММ | КМ | 0.0056
31 | Е0601-001-01 ДОП. 3 | УСТРОЙСТВО БЕТОННЫХ УПОРОВ | 100М3 | 0.006
32 | Е2206-001-01 | ПРОМЫВКА С ДЕЗИНФЕКЦИЕЙ ТРУБОПРОВОДОВ ДИАМЕТРОМ 50-65 ММ | КМ | 0.0335
33 | Е2206-001-03 | ПРОМЫВКА С ДЕЗИНФЕКЦИЕЙ ТРУБОПРОВОДОВ ДИАМЕТРОМ 100 ММ | КМ | 0.0801
ЗЕМЛЯНЫЕ РАБОТЫ
34 | Е0101-195-38 ДОП. 11 ГОСАРХИТЕКТСТРОЙ РУЗ ПР. № 429 ОТ 15.12.17 Г. | РАЗРАБОТКА ГРУНТА В ОТВАЛ ЭКСКАВАТОРАМИ ТИПА "ATLAS", "VOLVO", "KOMATSU", "HITACHI", "LIEBHER" С КОВШОМ ВМЕСТИМОСТЬЮ 0,4 (0,3-0,45) М3, ГРУППА ГРУНТОВ 2 ГРУНТА | 1000М3 | 0.09594
35 | Е0102-057-02 . ТЧ П.3.187 КЗТР=1,2 | РАЗРАБОТКА ГРУНТА ВРУЧНУЮ В ТРАНШЕЯХ ГЛУБИНОЙ ДО 2 М БЕЗ КРЕПЛЕНИЙ С ОТКОСАМИ, ГРУППА ГРУНТОВ 2. ДОРАБОТКА ВРУЧНУЮ, ЗАЧИСТКА ДНА И СТЕНОК С ВЫКИДКОЙ ГРУНТА В КОТЛОВАНАХ И ТРАНШЕЯХ, РАЗРАБОТАННЫХ МЕХАНИЗИРОВАННЫМ СПОСОБОМ, ПРИМЕНЕН КОЭФФИЦИЕНТ К НОРМАМ ЗАТРАТ ТРУДА - 1,2 | 100М3 | 0.0799
36 | Е0101-195-38 ДОП. 11 ГОСАРХИТЕКТСТРОЙ РУЗ ПР. № 429 ОТ 15.12.17 Г. | РАЗРАБОТКА ГРУНТА В ОТВАЛ ЭКСКАВАТОРАМИ ТИПА "ATLAS", "VOLVO", "KOMATSU", "HITACHI", "LIEBHER" С КОВШОМ ВМЕСТИМОСТЬЮ 0,4 (0,3-0,45) М3, ГРУППА ГРУНТОВ 2 ГРУНТА (ПОД КОЛОДЦЫ) | 1000М3 | 0.0162
37 | Е0102-005-01 | УПЛОТНЕНИЕ ГРУНТА ПНЕВМАТИЧЕСКИМИ ТРАМБОВКАМИ, ГРУППА ГРУНТОВ 1, 2+ДНО КОЛОДЦЕВ | 100М3 | 0.285
38 | Е1202-002-02 | УСТРОЙСТВО ГИДРОИЗОЛЯЦИЙ ВЕРТИКАЛЬНЫХ ПОВЕРХНОСТЕЙ. ОБМАЗОЧНАЯ БИТУМНАЯ В ОДИН СЛОЙ ПО ВЫРОВНЕННОЙ ПОВЕРХНОСТИ КИРПИЧА И БЕТОНА | 100М2 | 0.55
39 | Е1202-002-03 | УСТРОЙСТВО ГИДРОИЗОЛЯЦИЙ ВЕРТИКАЛЬНЫХ ПОВЕРХНОСТЕЙ. ОБМАЗОЧНАЯ БИТУМНАЯ НА КАЖДЫЙ СЛОЙ ДОБАВЛЯЕТСЯ | 100М2 | 0.55
40 | Е2204-001-01 | УСТРОЙСТВО КРУГЛЫХ КОЛОДЦЕВ ИЗ СБОРНОГО ЖЕЛЕЗОБЕТОНА В ГРУНТАХ СУХИХ | 10М3 | 0.344
41 | 403-483 | КОЛЬЦА СТЕНОВЫЕ КЦ 10-6 | ШТ | 3
42 | 403-484 | КОЛЬЦА СТЕНОВЫЕ КЦ 10-9 | ШТ | 3
43 | 403-494 | ПЛИТЫ ПЕРЕКРЫТИЯ КЦП 1-10-2 | ШТ | 3
44 | 403-506 | ПЛИТЫ ДНИЩА КЦД-10 | ШТ | 3
45 | 403-507 | ПЛИТЫ ДНИЩА КПД-15 | ШТ | 1
46 | 403-485 | КОЛЬЦА СТЕНОВЫЕ КЦ 15-6 | ШТ | 1
47 | 403-486 | КОЛЬЦА СТЕНОВЫЕ КЦ 15-9 | ШТ | 1
48 | 403-497 | ПЛИТЫ ПЕРЕКРЫТИЯ КЦП 1-15-2 | ШТ | 1
49 | С | КОЛЬЦО ОПОРНОЕ КЦО-1 | ШТ | 4
50 | С113-0754 | ЛЮК ТИПА "С" НА ШАРНИРЕ С ЗАПОРНЫМ УСТРОЙСТВОМ, МАТЕРИАЛ КОРПУСА КРЫШКИ - СЧ20, ГОСТ 3634-99 | ШТ | 4
51 | С | СТРЕМЯНКА | КГ | 64.8
52 | Е1303-002-04 | ОГРУНТОВКА МЕТАЛЛИЧЕСКИХ ПОВЕРХНОСТЕЙ ЗА ОДИН РАЗ ГРУНТОВКОЙ ГФ-021 | 100М2 | 0.03
53 | Е1303-004-23 | ОКРАСКА МЕТАЛЛИЧЕСКИХ ОГРУНТОВАННЫХ ПОВЕРХНОСТЕЙ КРАСКОЙ БТ-177 СЕРЕБРИСТОЙ | 100 М2 ОКРАШИВАЕМОЙ ПОВЕРХНОСТИ | 0.03
54 | С | СОЕДИНИТЕЛЬНЫЕ ЭЛЕМЕНТЫ МС-2 | КГ | 18
55 | С | СОЕДИНИТЕЛЬНЫЕ ЭЛЕМЕНТЫ МС-3 | КГ | 6
56 | С | СОЕДИНИТЕЛЬНЫЕ ЭЛЕМЕНТЫ МС-6 | КГ | 18
57 | С | СОЕДИНИТЕЛЬНЫЕ ЭЛЕМЕНТЫ МС-7 | КГ | 6
58 | Е0102-061-02 | ЗАБИВКА ПАЗУХ КОЛОДЦЕВ | 100М3 | 0.1164
59 | Е0102-061-02 | ЗАСЫПКА ВРУЧНУЮ ТРАНШЕЙ, ПАЗУХ КОТЛОВАНОВ И ЯМ, ГРУППА ГРУНТОВ 2 | 100М3 | 0.0288
60 | Е0101-033-01 | ЗАСЫПКА ТРАНШЕЙ И КОТЛОВАНОВ С ПЕРЕМЕЩЕНИЕМ ГРУНТА ДО 5 М БУЛЬДОЗЕРАМИ МОЩНОСТЬЮ 59 [80] КВТ [Л.С.], 1 ГРУППА ГРУНТОВ | 1000М3 | 0.09306
61 | Е0102-005-01 | УПЛОТНЕНИЕ ГРУНТА ПНЕВМАТИЧЕСКИМИ ТРАМБОВКАМИ, ГРУППА ГРУНТОВ 1, 2 | 100М3 | 0.16
62 | Е0102-006-01 | ПОЛИВ ВОДОЙ УПЛОТНЯЕМОГО ГРУНТА НАСЫПЕЙ | 1000М3 | 0.016
63 | Е310-1005 . ШНК4.04.06-14 Р.3.Т.7 К=0,49 | ПЕРЕВОЗКА ГРУЗОВ АВТОМОБИЛЕМ, РАССТОЯНИЕ ПЕРЕВОЗКИ 5 КМ, КЛАСС ГРУЗА 1. ПРИ ПЕРЕВОЗКЕ АВТОСАМОСВАЛАМИ ГРУЗОПОДЪЕМНОСТЬЮ 20, ПРИМЕНЕН КОЭФФИЦИЕНТ К НОРМАМ ЗАТРАТ ТРУДА МАШИНИСТОВ И ЭКСПЛУАТАЦИИ МАШИН - 0,49 | Т | 7.44
РАЗДЕЛ 2. НАРУЖНАЯ КАНАЛИЗАЦИОННАЯ СЕТЬ
64 | Е1604-003-02 МИНСТРОЙИЖКХ 03.03.23 Г. N 42 | ПРОКЛАДКА ТРУБОПРОВОДОВ КАНАЛИЗАЦИИ ИЗ ПОЛИЭТИЛЕНОВЫХ ТРУБ С УСТАНОВКОЙ ФАСОННЫХ ЧАСТЕЙ ДИАМЕТРОМ: 110 ММ | 100 М ТРУБОПРОВОДА | 0.05
65 | Е2301-020-01 ДОП. 6 | УКЛАДКА КАНАЛИЗАЦИОННЫХ БЕЗНАПОРНЫХ РАСТРУБНЫХ ТРУБ ИЗ ПОЛИВИНИЛХЛОРИДА (ПВХ) И ПОЛИЭТИЛЕНА ДИАМЕТРОМ ДО 200 ММ | 100М | 0.186
66 | С | САЛЬНИКИ СТАЛЬНЫЕ С УСИЛЕННОЙ АНТИКОРРОЗИОННОЙ ИЗОЛЯЦИЕЙ L=0,3М ДУ.200ММ | ШТ | 2
67 | Е2201-027-01 ДОП. 15 | УКЛАДКА ФУТЛЯРОВ ИЗ СТАЛЬНЫХ ТРУБ И ПЕРЕХОДОВ ИРРИГАЦИОННЫХ СЕТЕЙ ДИАМЕТРОМ ДО 500 ММ | 1 М ТРУБЫ | 5.6
68 | С | ТРУБЫ СТАЛЬНЫЕ ЭЛЕКТРОСВАРНЫЕ ПРЯМОШОВНЫЕ Д.325Х6,0 ММ | М | 5.6
ЗЕМЛЯНЫЕ РАБОТЫ
69 | Е0101-195-38 ДОП. 11 ГОСАРХИТЕКТСТРОЙ РУЗ ПР. № 429 ОТ 15.12.17 Г. | РАЗРАБОТКА ГРУНТА В ОТВАЛ ЭКСКАВАТОРАМИ ТИПА "ATLAS", "VOLVO", "KOMATSU", "HITACHI", "LIEBHER" С КОВШОМ ВМЕСТИМОСТЬЮ 0,4 (0,3-0,45) М3, ГРУППА ГРУНТОВ 2 ГРУНТА | 1000М3 | 0.00967
70 | Е0102-057-02 . ТЧ П.3.187 КЗТР=1,2 | РАЗРАБОТКА ГРУНТА ВРУЧНУЮ В ТРАНШЕЯХ ГЛУБИНОЙ ДО 2 М БЕЗ КРЕПЛЕНИЙ С ОТКОСАМИ, ГРУППА ГРУНТОВ 2. ДОРАБОТКА ВРУЧНУЮ, ЗАЧИСТКА ДНА И СТЕНОК С ВЫКИДКОЙ ГРУНТА В КОТЛОВАНАХ И ТРАНШЕЯХ, РАЗРАБОТАННЫХ МЕХАНИЗИРОВАННЫМ СПОСОБОМ, ПРИМЕНЕН КОЭФФИЦИЕНТ К НОРМАМ ЗАТРАТ ТРУДА - 1,2 | 100М3 | 0.0118
71 | Е0101-195-38 ДОП. 11 ГОСАРХИТЕКТСТРОЙ РУЗ ПР. № 429 ОТ 15.12.17 Г. | РАЗРАБОТКА ГРУНТА В ОТВАЛ ЭКСКАВАТОРАМИ ТИПА "ATLAS", "VOLVO", "KOMATSU", "HITACHI", "LIEBHER" С КОВШОМ ВМЕСТИМОСТЬЮ 0,4 (0,3-0,45) М3, ГРУППА ГРУНТОВ 2 ГРУНТА (ПОД КОЛОДЦЫ) | 1000М3 | 0.00182
72 | Е0102-005-01 | УПЛОТНЕНИЕ ГРУНТА ПНЕВМАТИЧЕСКИМИ ТРАМБОВКАМИ, ГРУППА ГРУНТОВ 1, 2+ДНО КОЛОДЦЕВ | 100М3 | 0.0944
73 | Е0102-061-02 | ЗАБИВКА ПАЗУХ КОЛОДЦЕВ | 100М3 | 0.0182
74 | Е0102-061-02 | ЗАСЫПКА ВРУЧНУЮ ТРАНШЕЙ, ПАЗУХ КОТЛОВАНОВ И ЯМ, ГРУППА ГРУНТОВ 2 | 100М3 | 0.0029
75 | Е0101-033-01 | ЗАСЫПКА ТРАНШЕЙ И КОТЛОВАНОВ С ПЕРЕМЕЩЕНИЕМ ГРУНТА ДО 5 М БУЛЬДОЗЕРАМИ МОЩНОСТЬЮ 59 [80] КВТ [Л.С.], 1 ГРУППА ГРУНТОВ | 1000М3 | 0.00937
76 | Е1202-002-02 | УСТРОЙСТВО ГИДРОИЗОЛЯЦИЙ ВЕРТИКАЛЬНЫХ ПОВЕРХНОСТЕЙ. ОБМАЗОЧНАЯ БИТУМНАЯ В ОДИН СЛОЙ ПО ВЫРОВНЕННОЙ ПОВЕРХНОСТИ КИРПИЧА И БЕТОНА | 100М2 | 0.0502
77 | Е1202-002-03 | УСТРОЙСТВО ГИДРОИЗОЛЯЦИЙ ВЕРТИКАЛЬНЫХ ПОВЕРХНОСТЕЙ. ОБМАЗОЧНАЯ БИТУМНАЯ НА КАЖДЫЙ СЛОЙ ДОБАВЛЯЕТСЯ | 100М2 | 0.0502
78 | Е2303-001-03 | УСТРОЙСТВО КРУГЛЫХ СБОРНЫХ ЖЕЛЕЗОБЕТОННЫХ КАНАЛИЗАЦИОННЫХ КОЛОДЦЕВ ДИАМЕТРОМ 1 М В ГРУНТАХ СУХИХ | 10М3 | 0.046
79 | 403-483 | КОЛЬЦА СТЕНОВЫЕ КЦ 10-6 | ШТ | 1
80 | 403-494 | ПЛИТЫ ПЕРЕКРЫТИЯ КЦП 1-10-2 | ШТ | 1
81 | 403-506 | ПЛИТЫ ДНИЩА КЦД-10 | ШТ | 1
82 | С | КОЛЬЦО ОПОРНОЕ КЦО-1 | ШТ | 1
83 | С113-0754 | ЛЮК ТИПА "С" НА ШАРНИРЕ С ЗАПОРНЫМ УСТРОЙСТВОМ, МАТЕРИАЛ КОРПУСА КРЫШКИ - СЧ20, ГОСТ 3634-99 | ШТ | 1
84 | С | СОЕДИНИТЕЛЬНЫЕ ЭЛЕМЕНТЫ МС-2 | КГ | 6
85 | С | СОЕДИНИТЕЛЬНЫЕ ЭЛЕМЕНТЫ МС-6 | КГ | 6
86 | Е0102-005-01 | УПЛОТНЕНИЕ ГРУНТА ПНЕВМАТИЧЕСКИМИ ТРАМБОВКАМИ, ГРУППА ГРУНТОВ 1, 2 | 100М3 | 0.0236
87 | Е0102-006-01 | ПОЛИВ ВОДОЙ УПЛОТНЯЕМОГО ГРУНТА НАСЫПЕЙ | 1000М3 | 0.00236
88 | Е310-1005 . ШНК4.04.06-14 Р.3.Т.7 К=0,49 | ПЕРЕВОЗКА ГРУЗОВ АВТОМОБИЛЕМ, РАССТОЯНИЕ ПЕРЕВОЗКИ 5 КМ, КЛАСС ГРУЗА 1. ПРИ ПЕРЕВОЗКЕ АВТОСАМОСВАЛАМИ ГРУЗОПОДЪЕМНОСТЬЮ 20, ПРИМЕНЕН КОЭФФИЦИЕНТ К НОРМАМ ЗАТРАТ ТРУДА МАШИНИСТОВ И ЭКСПЛУАТАЦИИ МАШИН - 0,49 | Т | 7.552
88 | Ц | ЭЛЕКТРОНАСОС ГНОМ 10-10 (1,0 КВТ) | КОМП | 1
на |  | , ОВ,ВК
РАЗДЕЛ 1. ВК
1 | Е1604-005-02 | ПРОКЛАДКА ВНУТРЕННИХ ТРУБОПРОВОДОВ ВОДОСНАБЖЕНИЯ ИЗ НАПОРНЫХ ПОЛИПРОПИЛЕНОВЫХ ИЛИ ПОЛИЭТИЛЕНОВЫХ ТРУБ НА СВАРКЕ НАРУЖНЫМ ДИАМЕТРОМ ДО: 25 ММ | 100 М ТРУБОПРОВОДА | 2.3
2 | Е1604-005-03 | ПРОКЛАДКА ВНУТРЕННИХ ТРУБОПРОВОДОВ ВОДОСНАБЖЕНИЯ ИЗ НАПОРНЫХ ПОЛИПРОПИЛЕНОВЫХ ИЛИ ПОЛИЭТИЛЕНОВЫХ ТРУБ НА СВАРКЕ НАРУЖНЫМ ДИАМЕТРОМ ДО: 32 ММ | 100 М ТРУБОПРОВОДА | 0.2
3 | Е1604-005-04 | ПРОКЛАДКА ВНУТРЕННИХ ТРУБОПРОВОДОВ ВОДОСНАБЖЕНИЯ ИЗ НАПОРНЫХ ПОЛИПРОПИЛЕНОВЫХ ИЛИ ПОЛИЭТИЛЕНОВЫХ ТРУБ НА СВАРКЕ НАРУЖНЫМ ДИАМЕТРОМ ДО: 40 ММ | 100 М ТРУБОПРОВОДА | 0.18
4 | Е1604-005-05 | ПРОКЛАДКА ВНУТРЕННИХ ТРУБОПРОВОДОВ ВОДОСНАБЖЕНИЯ ИЗ НАПОРНЫХ ПОЛИПРОПИЛЕНОВЫХ ИЛИ ПОЛИЭТИЛЕНОВЫХ ТРУБ НА СВАРКЕ НАРУЖНЫМ ДИАМЕТРОМ ДО: 50 ММ | 100 М ТРУБОПРОВОДА | 0.08
5 | С | УГОЛЬНИК ПОЛИПРОПИЛЕНОВЫЙ 90ГР Ф50ММ | ШТ | 6
6 | С | УГОЛЬНИК ПОЛИПРОПИЛЕНОВЫЙ 90ГР Ф40ММ | ШТ | 6
7 | С | УГОЛЬНИК ПОЛИПРОПИЛЕНОВЫЙ 90ГР Ф32ММ | ШТ | 4
8 | С | УГОЛЬНИК ПОЛИПРОПИЛЕНОВЫЙ 90ГР Ф25ММ | ШТ | 111
9 | С | ТРОЙНИК ПОЛИПРОПИЛЕНОВЫЙ Ф50Х50X50ММ | ШТ | 4
10 | С | ТРОЙНИК ПОЛИПРОПИЛЕНОВЫЙ Ф50Х40X50ММ | ШТ | 1
11 | С | ТРОЙНИК ПОЛИПРОПИЛЕНОВЫЙ ПЕРЕХОДНОЙ Ф40Х32X40ММ | ШТ | 1
12 | С | ТРОЙНИК ПОЛИПРОПИЛЕНОВЫЙ ПЕРЕХОДНОЙ Ф40Х25X40ММ | ШТ | 6
13 | С | ТРОЙНИК ПОЛИПРОПИЛЕНОВЫЙ Ф32Х32X32ММ | ШТ | 2
14 | С | ТРОЙНИК ПОЛИПРОПИЛЕНОВЫЙ Ф32Х25X32ММ | ШТ | 5
15 | С | ТРОЙНИК ПОЛИПРОПИЛЕНОВЫЙ Ф25Х25X25ММ | ШТ | 58
16 | С | МУФТА ПОЛИПРОПИЛЕНОВАЯ Ф25ММ | ШТ | 77
17 | С | МУФТА ПОЛИПРОПИЛЕНОВАЯ Ф32ММ | ШТ | 7
18 | С | МУФТА ПОЛИПРОПИЛЕНОВАЯ Ф40ММ | ШТ | 6
19 | С | МУФТА ПОЛИПРОПИЛЕНОВАЯ Ф50ММ | ШТ | 3
20 | С | ПЕРЕХОД ПОЛИПРОПИЛЕНОВЫЙ Ф50-40ММ | ШТ | 2
21 | С | ПЕРЕХОД ПОЛИПРОПИЛЕНОВЫЙ Ф40-32ММ | ШТ | 2
22 | С | ПЕРЕХОД ПОЛИПРОПИЛЕНОВЫЙ Ф32-25ММ | ШТ | 4
23 | С | КРЕСТОВИНА ПОЛИПРОПИЛЕНОВАЯ ПЕРЕХОДНАЯ Ф32Х25Х25Х32ММ | ШТ | 2
24 | Е1805-001-01 | УСТАНОВКА НАСОСОВ ЦЕНТРОБЕЖНЫХ С ЭЛЕКТРОДВИГАТЕЛЕМ МАССОЙ АГРЕГАТА, ДО 0.1 Т | НАСОС | 2
25 |  | ВОДЯНОЙ НАСОС АВТОМАТИЧЕСКИЙ EPA EVN-A1100-2 МОЩНОСТЬ: 1100 Т. НАПРЯЖЕНИЕ: 160-220 В. ПРОПУСКНАЯ СПОСОБНОСТЬ: 91 Л МИН, МАКСИМАЛЬНЫЙ НАПОР: 50 М | ШТ | 2
26 | С | ПЛИТА ПВ 1 L=900ММ В=700ММ И ВИБРОИЗОЛЯТОР РЕЗИНОВЫЙ | ШТ | 1
27 | Е1806-007-03 | УСТАНОВКА ФИЛЬТРОВ ДИАМЕТРОМ 40 ММ | 10 ШТ | 0.1
28 | С | ФИЛЬТР СЕТЧАТЫЙ ЛАТУННЫЙ Y-ОБРАЗНЫЙ STI 1 1/2 DN40 РУ16 МУФТОВЫЙ | ШТ | 1
29 | С | ФИТИНГ РЕЗЬБОВОЙ – НИППЕЛЬ 1 1/2 DN40 | ШТ | 2
30 | С | АМЕРИКАНКА С НАРУЖНОЙ РЕЗЬБОЙ Ф50ММ 1 1/2 | ШТ | 2
31 | С | АМЕРИКАНКА С ВНУТР РЕЗЬБОЙ Ф24ММ 1/2F | ШТ | 79
32 | С | ШАРОВОЙ КРАН ПОЛИПРОПИЛЕНОВЫЙ УСИЛЕННЫЙ Ф25ММ | ШТ | 16
33 | С | ШАРОВОЙ КРАН ПОЛИПРОПИЛЕНОВЫЙ УСИЛЕННЫЙ Ф32ММ | ШТ | 1
34 | С | ШАРОВОЙ КРАН ПОЛИПРОПИЛЕНОВЫЙ УСИЛЕННЫЙ Ф40ММ | ШТ | 1
35 | С | ШАРОВОЙ КРАН ПОЛИПРОПИЛЕНОВЫЙ УСИЛЕННЫЙ Ф50ММ | ШТ | 2
36 | С | КРЕПЕЖНАЯ ТЕХНОЛОГИЯ МAYER ЗАЖИМЫ ДЛЯ ТРУБ С РЕЗИНОВЫМ ПОКРЫТИЕМ ИЗ НЕРЖАВЕЮЩЕЙ СТАЛИ 304, О-ОБРАЗНЫЙ ЗАЖИМ ДЛЯ ТРУБ, МОНТАЖНЫЙ ШЛАНГ, 2 ДЮЙМА ДО 65 ММ | ШТ | 114
37 | С | КРЕПЕЖНАЯ ТЕХНОЛОГИЯ МAYER ЗАЖИМЫ ДЛЯ ТРУБ С РЕЗИНОВЫМ ПОКРЫТИЕМ ИЗ НЕРЖАВЕЮЩЕЙ СТАЛИ 304, О-ОБРАЗНЫЙ ЗАЖИМ ДЛЯ ТРУБ, МОНТАЖНЫЙ ШЛАНГ, 2 1/2 ДЮЙМА ДО74-80 ММ | ШТ | 48
38 | С | КРЕПЕЖНАЯ ТЕХНОЛОГИЯ МAYER ЗАЖИМЫ ДЛЯ ТРУБ С РЕЗИНОВЫМ ПОКРЫТИЕМ ИЗ НЕРЖАВЕЮЩЕЙ СТАЛИ 304, О-ОБРАЗНЫЙ ЗАЖИМ ДЛЯ ТРУБ, МОНТАЖНЫЙ ШЛАНГ, 3 ДЮЙМА ДО 88-94 ММ | ШТ | 5
39 | С | АНКЕР СТАЛЬНОЙ ЗАБИВНОЙ М8 СТАЛЬНОЙ | ШТ | 103
40 | С | АНКЕР СТАЛЬНОЙ ЗАБИВНОЙ М10 СТАЛЬНОЙ | ШТ | 9
41 | С | ШПИЛЬКА РЕЗЬБОВАЯ М8 Х1000 | ШТ | 103
42 | С | ШПИЛЬКА РЕЗЬБОВАЯ М10 Х1000 | ШТ | 9
43 | С | КЛИПСЫ (ДЛЯ КРЕПЛЕНИЕ ТРУБ) D25 | ШТ | 460
44 | С | КЛИПСЫ (ДЛЯ КРЕПЛЕНИЕ ТРУБ) D32 | ШТ | 40
45 | С | КЛИПСЫ (ДЛЯ КРЕПЛЕНИЕ ТРУБ) D40 | ШТ | 36
46 | С | КЛИПСЫ (ДЛЯ КРЕПЛЕНИЕ ТРУБ) D50 | ШТ | 16
47 | С | УГОЛЬНИК КОМБИНИРОВАННЫЙ С КРЕПЛЕНИЕМ ВР Ф25ММ | ШТ | 79
48 | С | КРАН ШАРОВЫЙ УГЛОВОЙ МУФТОВЫЙ (НР/НР), ЛАТУНЬ ДЛЯ БЫТОВОЙ ТЕХНИКИ ДУ 15 (1/2") | ШТ | 79
49 | С | ГИБКИЙ ШЛАНГ С ВНУТРЕННИЙ РЕЗЬБОЙ, 1/2F, L=0.50М | ШТ | 79
50 | С | ОБВОДНЫЙ МОСТИК Ф25 ММ | ШТ | 38
51 | Е4603-001-03 ДОП. 3 | СВЕРЛЕНИЕ КОЛЬЦЕВЫМИ АЛМАЗНЫМИ СВЕРЛАМИ В ЖЕЛЕЗОБЕТОННЫХ КОНСТРУКЦИЯХ С ПРИМЕНЕНИЕМ ОХЛАЖДАЮЩЕЙ ЖИДКОСТИ (ВОДЫ) ВЕРТИКАЛЬНЫХ ОТВЕРСТИЙ. СВЕРЛЕНИЕ КОЛЬЦЕВЫМИ АЛМАЗНЫМИ СВЕРЛАМИ В ЖЕЛЕЗОБЕТОННЫХ КОНСТРУКЦИЯХ С ПРИМЕНЕНИЕМ ОХЛАЖДАЮЩЕЙ ЖИДКОСТИ (ВОДЫ) ВЕРТИКАЛЬНЫХ ОТВЕРСТИЙ ГЛУБИНОЙ 200 ММ ДИАМЕТРОМ: 32 ММ | 100 ОТВЕРСТИЙ | 0.3
52 | С | КРЕСТОВИНА ПОЛИПРОПИЛЕНОВАЯ ПЕРЕХОДНАЯ Ф40Х25Х25Х40ММ | ШТ | 2
53 | С | ГИЛЬЗЫ ИЗ ЛЕГКИХ ВОДОГАЗОПРОВОДНЫХ СТАЛЬНЫХ ТРУБ ДЛЯ ПРОКЛАДКИ ТРУБ ЧЕРЕЗ СТЕНЫ L=0,4 Ф80 | ШТ | 2
54 | С | ГИЛЬЗЫ ИЗ ЛЕГКИХ ВОДОГАЗОПРОВОДНЫХ СТАЛЬНЫХ ТРУБ ДЛЯ ПРОКЛАДКИ ТРУБ ЧЕРЕЗ СТЕНЫ L=0,4 Ф65 | ШТ | 28
55 | Е2601-009-01 | ИЗОЛЯЦИЯ ТРУБОПРОВОДОВ: МАТАМИ МИНЕРАЛОВАТНЫМИ МАРОК 75, 100, ПЛИТАМИ МИНЕРАЛОВАТНЫМИ НА СИНТЕТИЧЕСКОМ СВЯЗУЮЩЕМ МАРОК 75 | 1 М3 ИЗОЛЯЦИИ | 2
56 | Е2601-044-13 | УСТРОЙСТВО ТЕПЛОИЗОЛЯЦИИ УСТАНОВЛЕННЫХ ТРУБ ОБОЛОЧКАМИ ИЗ ВСПЕНЕННОГО ПОЛИЭТИЛЕНА НАРУЖНЫМ ДИАМЕТРОМ ДО 25 ММ | 100М ИЗОЛЯЦИИ ТРУБ | 0.64
57 | Е2601-044-14 | УСТРОЙСТВО ТЕПЛОИЗОЛЯЦИИ УСТАНОВЛЕННЫХ ТРУБ ОБОЛОЧКАМИ ИЗ ВСПЕНЕННОГО ПОЛИЭТИЛЕНА НАРУЖНЫМ ДИАМЕТРОМ ДО 32 ММ | 100М ИЗОЛЯЦИИ ТРУБ | 0.073
58 | С | ФУМ ЛЕНТА VERO 0,1Х19, 30 М | ШТ | 15
59 | С | МЕТАЛЛ РАЗНЫЙ ДЛЯ КРЕПЛЕНИЯ СИСТЕМ "В1 | КГ | 50
60 | Е1607-005-01 | ГИДРАВЛИЧЕСКОЕ ИСПЫТАНИЕ ТРУБОПРОВОДОВ СИСТЕМ ОТОПЛЕНИЯ, ВОДОПРОВОДА И ГОРЯЧЕГО ВОДОСНАБЖЕНИЯ ДИАМЕТРОМ ДО 50 ММ | 100 М ТРУБОПРОВОДА | 2.76
ГОРЯЧИЙ ВОДОПРОВОД
61 | Е1604-005-02 | ПРОКЛАДКА ВНУТРЕННИХ ТРУБОПРОВОДОВ ВОДОСНАБЖЕНИЯ ИЗ НАПОРНЫХ ПОЛИПРОПИЛЕНОВЫХ ИЛИ ПОЛИЭТИЛЕНОВЫХ ТРУБ НА СВАРКЕ НАРУЖНЫМ ДИАМЕТРОМ ДО: 25 ММ | 100 М ТРУБОПРОВОДА | 3.23
62 | Е1604-005-03 | ПРОКЛАДКА ВНУТРЕННИХ ТРУБОПРОВОДОВ ВОДОСНАБЖЕНИЯ ИЗ НАПОРНЫХ ПОЛИПРОПИЛЕНОВЫХ ИЛИ ПОЛИЭТИЛЕНОВЫХ ТРУБ НА СВАРКЕ НАРУЖНЫМ ДИАМЕТРОМ ДО: 32 ММ | 100 М ТРУБОПРОВОДА | 0.51
63 | Е1604-005-04 | ПРОКЛАДКА ВНУТРЕННИХ ТРУБОПРОВОДОВ ВОДОСНАБЖЕНИЯ ИЗ НАПОРНЫХ ПОЛИПРОПИЛЕНОВЫХ ИЛИ ПОЛИЭТИЛЕНОВЫХ ТРУБ НА СВАРКЕ НАРУЖНЫМ ДИАМЕТРОМ ДО: 40 ММ | 100 М ТРУБОПРОВОДА | 0.07
64 | С | УГОЛЬНИК ПОЛИПРОПИЛЕНОВЫЙ 90ГР Ф25ММ | ШТ | 110
65 | С | УГОЛЬНИК ПОЛИПРОПИЛЕНОВЫЙ 90ГР Ф32ММ | ШТ | 4
66 | С | УГОЛЬНИК ПОЛИПРОПИЛЕНОВЫЙ 90ГР Ф40ММ | ШТ | 4
67 | С | УГОЛЬНИК КОМБИНИРОВАННЫЙ С КРЕПЛЕНИЕМ ВР Ф25ММ | ШТ | 58
68 | С | МУФТА КОМБИНИРОВАННАЯ ВНУТРЕННЕЙ РЕЗЬБОЙ Ф25ММ 3/4 | ШТ | 58
69 | С | БАРАШКОВЫЙ ВЕНТИЛЬ ПОЛИПРОПИЛЕНОВЫЙ УСИЛЕННЫЙ Ф25ММ | ШТ | 32
70 | С | БАРАШКОВЫЙ ВЕНТИЛЬ ПОЛИПРОПИЛЕНОВЫЙ УСИЛЕННЫЙ Ф32ММ | ШТ | 4
71 | С | БАРАШКОВЫЙ ВЕНТИЛЬ ПОЛИПРОПИЛЕНОВЫЙ УСИЛЕННЫЙ Ф40ММ | ШТ | 2
72 | С | ТРОЙНИК Ф25Х25Х25ММ | ШТ | 70
73 | С | ТРОЙНИК Ф32Х25Х32ММ | ШТ | 13
74 | С | ТРОЙНИК Ф32Х32Х32ММ | ШТ | 2
75 | С | ТРОЙНИК Ф40Х40Х40ММ | ШТ | 2
76 | С | ОБВОДНЫЙ МОСТИК Ф25ММ | ШТ | 30
77 | С | КЛАПАН ОБРАТНЫЙ Ф25ММ | ШТ | 4
78 | С | КЛАПАН ОБРАТНЫЙ Ф40ММ | ШТ | 2
79 | С | МУФТА ДЛЯ СОЕДИНЕНИЯ ТРУБЫ Ф25ММ | ШТ | 108
80 | С | МУФТА ДЛЯ СОЕДИНЕНИЯ ТРУБЫ Ф32ММ | ШТ | 27
81 | С | МУФТА ДЛЯ СОЕДИНЕНИЯ ТРУБЫ Ф40ММ | ШТ | 3
82 | С | КРАН ШАРОВЫЙ УГЛОВОЙ МУФТОВЫЙ (НР/НР), ЛАТУНЬ ДЛЯ БЫТОВОЙ ТЕХНИКИ ДУ 15 (1/2") | ШТ | 58
83 | С | ГИБКИЙ ШЛАНГ С ВНУТРЕННИЕЙ РЕЗЬБОЙ, 1/2F, L=0.50М | ШТ | 58
84 | Е1802-003-01 | УСТАНОВКА ВОДОПОДОГРЕВАТЕЛЕЙ ЕМКОСТНЫХ ВМЕСТИМОСТЬЮ ДО 1 М3 | ШТ | 4
85 |  | СОЛНЕЧНЫЙ ВОДОНАГРЕВАТЕЛЬ QIE10/F1800/300L+ТЕН ДЛЯ НАГРЕВА ВОДЫ | ШТ | 4
86 | Ц0803-602-04 | МОНТАЖ ВОДОНАГРЕВАТЕЛЕЙ ЭЛЕКТРИЧЕСКИХ НАКОПИТЕЛЬНЫХ (ЕМКОСТНЫХ) НАСТЕННЫХ ОБЪЕМОМ СВЫШЕ 50 | ШТ | 1
87 |  | БОЙЛЕР ЭЛЕКТРИЧЕСКИЙ ПРЯМОУГОЛЬНЫЙ . V=300Л N=40,0КВТ | ШТ | 1
88 | Е1805-001-01 | УСТАНОВКА НАСОСОВ ЦЕНТРОБЕЖНЫХ С ЭЛЕКТРОДВИГАТЕЛЕМ МАССОЙ АГРЕГАТА, ДО 0.1 Т | НАСОС | 1
89 |  | ЦИРКУЛЯЦИОННЫЙ НАСОС UPS 20-100 | ШТ | 1
90 | Е2601-009-01 | ИЗОЛЯЦИЯ ТРУБОПРОВОДОВ: МАТАМИ МИНЕРАЛОВАТНЫМИ МАРОК 75, 100, ПЛИТАМИ МИНЕРАЛОВАТНЫМИ НА СИНТЕТИЧЕСКОМ СВЯЗУЮЩЕМ МАРОК 75 | 1 М3 ИЗОЛЯЦИИ | 0.9
91 | Е2601-044-13 | УСТРОЙСТВО ТЕПЛОИЗОЛЯЦИИ УСТАНОВЛЕННЫХ ТРУБ ОБОЛОЧКАМИ ИЗ ВСПЕНЕННОГО ПОЛИЭТИЛЕНА НАРУЖНЫМ ДИАМЕТРОМ ДО 25 ММ | 100М ИЗОЛЯЦИИ ТРУБ | 1.32
92 | Е2601-044-14 | УСТРОЙСТВО ТЕПЛОИЗОЛЯЦИИ УСТАНОВЛЕННЫХ ТРУБ ОБОЛОЧКАМИ ИЗ ВСПЕНЕННОГО ПОЛИЭТИЛЕНА НАРУЖНЫМ ДИАМЕТРОМ ДО 32 ММ | 100М ИЗОЛЯЦИИ ТРУБ | 0.51
93 | Е2601-044-04 | УСТРОЙСТВО ТЕПЛОИЗОЛЯЦИИ ТРУБ НА СТРОЙПЛОЩАДКЕ ИЛИ ЗАГОТОВИТЕЛЬНОМ УЧАСТКЕ ОБОЛОЧКАМИ ИЗ ВСПЕНЕННОГО ПОЛИЭТИЛЕНА НАРУЖНЫМ ДИАМЕТРОМ ДО 42 ММ | 100М ИЗОЛЯЦИИ ТРУБ | 0.07
94 | С | КЛИПСЫ (ДЛЯ КРЕПЛЕНИЯ ТРУБ) D25 ММ | ШТ | 646
95 | С | КЛИПСЫ (ДЛЯ КРЕПЛЕНИЯ ТРУБ) D32 ММ | ШТ | 102
96 | С | КЛИПСЫ (ДЛЯ КРЕПЛЕНИЯ ТРУБ) D40 ММ | ШТ | 14
97 | С | ФУМ ЛЕНТА VERO 0,1Х19, 30 М | ШТ | 8
98 | С | ГИЛЬЗЫ ИЗ ЛЕГКИХ ВОДОГАЗОПРОВОДНЫХ СТАЛЬНЫХ ТРУБ ДЛЯ ПРОКЛАДКИ ТРУБ ЧЕРЕЗ СТЕНЫ L=0,3М Ф25ММ | ШТ | 61
99 | Е4603-001-03 ДОП. 3 | СВЕРЛЕНИЕ КОЛЬЦЕВЫМИ АЛМАЗНЫМИ СВЕРЛАМИ В ЖЕЛЕЗОБЕТОННЫХ КОНСТРУКЦИЯХ С ПРИМЕНЕНИЕМ ОХЛАЖДАЮЩЕЙ ЖИДКОСТИ (ВОДЫ) ВЕРТИКАЛЬНЫХ ОТВЕРСТИЙ. СВЕРЛЕНИЕ КОЛЬЦЕВЫМИ АЛМАЗНЫМИ СВЕРЛАМИ В ЖЕЛЕЗОБЕТОННЫХ КОНСТРУКЦИЯХ С ПРИМЕНЕНИЕМ ОХЛАЖДАЮЩЕЙ ЖИДКОСТИ (ВОДЫ) ВЕРТИКАЛЬНЫХ ОТВЕРСТИЙ ГЛУБИНОЙ 200 ММ ДИАМЕТРОМ: 32 ММ | 100 ОТВЕРСТИЙ | 0.61
100 | С | МЕТАЛЛ РАЗНЫЙ ДЛЯ КРЕПЛЕНИЯ СИСТЕМ "В1 | КГ | 25
101 | Е1607-005-01 | ГИДРАВЛИЧЕСКОЕ ИСПЫТАНИЕ ТРУБОПРОВОДОВ СИСТЕМ ОТОПЛЕНИЯ, ВОДОПРОВОДА И ГОРЯЧЕГО ВОДОСНАБЖЕНИЯ ДИАМЕТРОМ ДО 50 ММ | 100 М ТРУБОПРОВОДА | 3.81
КАНАЛИЗАЦИЯ
102 | Е1604-003-02 | ПРОКЛАДКА ТРУБОПРОВОДОВ КАНАЛИЗАЦИИ ИЗ ПОЛИЭТИЛЕНОВЫХ ТРУБ С УСТАНОВКОЙ ФАСОННЫХ ЧАСТЕЙ ДИАМЕТРОМ: 110 ММ | 100 М ТРУБОПРОВОДА | 1.52
103 | С | ТРУБЫ КАНАЛИЗАЦИОННЫЕ ИЗ ПВХ Д. 100 ММ | М | 152
104 | Е1604-003-01 | ПРОКЛАДКА ТРУБОПРОВОДОВ КАНАЛИЗАЦИИ ИЗ ПОЛИЭТИЛЕНОВЫХ ТРУБ С УСТАНОВКОЙ ФАСОННЫХ ЧАСТЕЙ ДИАМЕТРОМ: 50 ММ | 100 М ТРУБОПРОВОДА | 2.13
105 | С | ТРУБЫ КАНАЛИЗАЦИОННЫЕ ИЗ ПВХ Д. 50 ММ | М | 213
106 | С | КАНАЛИЗАЦИОННЫЕ ОТВОДЫ 90 ГРАД. Д. 50 ММ | ШТ | 61
107 | С | КАНАЛИЗАЦИОННЫЕ ОТВОДЫ 45 ГРАД. Д. 50 ММ | ШТ | 11
108 | С | КАНАЛИЗАЦИОННЫЕ ОТВОДЫ 90 ГРАД. Д. 110 ММ | ШТ | 17
109 | С | КАНАЛИЗАЦИОННЫЕ ОТВОДЫ 45 ГРАД. Д. 110 ММ | ШТ | 4
110 | С | КРЕСТОВИНА КАНАЛИЗАЦИОННАЯ «ROSTURPLAST» Д.110 | ШТ | 2
111 | С | КРЕСТОВИНА КАНАЛИЗАЦИОННАЯ «ROSTURPLAST» Д.110Х50 | ШТ | 3
112 | С | ПВХ ТРОЙНИКИ ПРЯМЫЕ Ф50Х50Х50 | ШТ | 51
113 | С | ПВХ ТРОЙНИКИ КОСЫЕ Ф50Х50Х50 | ШТ | 5
114 | С | ПВХ ТРОЙНИКИ ПРЯМЫЕ Ф100Х50Х100 | ШТ | 25
115 | С | ПВХ ТРОЙНИКИ КОСЫЕ Ф100Х50Х100 | ШТ | 6
116 | С | ПВХ ТРОЙНИКИ ПРЯМЫЕ Ф100Х100Х100 | ШТ | 32
117 | С | РЕВИЗИЯ ТИПА К Ф50ММ | ШТ | 15
118 | С | РЕВИЗИЯ ТИПА К Ф110ММ | ШТ | 10
119 | С | ПРОЧИСТКА Ф50 | ШТ | 12
120 | С | ПРОЧИСТКА Ф110 | ШТ | 6
121 | С | УПЛОТНИТЕЛЬ ТРУБ И ФИТИНГОВ Ф50ММ | ШТ | 217
122 | С | УПЛОТНИТЕЛЬ ТРУБ И ФИТИНГОВ Ф110ММ | ШТ | 180
123 | С | ПЕРЕХОД Ф100Х50ММ | ШТ | 9
124 | С | МУФТА КАНАЛИЗАЦИОННАЯ Ф50ММ | ШТ | 71
125 | С | МУФТА КАНАЛИЗАЦИОННАЯ Ф110ММ | ШТ | 51
126 | С | ЗОНТ ДЛЯ КАНАЛИЗАЦИОННОЙ ТРУБЫ Ф50 | ШТ | 11
127 | С | ЗОНТ ДЛЯ КАНАЛИЗАЦИОННОЙ ТРУБЫ Ф110 | ШТ | 6
128 | С | ХОМУТ (КЛИПСА) ВНУТРЕННЯЯ КАНАЛИЗАЦИЯ, СЕРЫЙ, Ф50 | ШТ | 416
129 | С | ХОМУТ (КЛИПСА) ВНУТРЕННЯЯ КАНАЛИЗАЦИЯ, СЕРЫЙ, Ф110 | ШТ | 152
130 | С | МЕТАЛЛИЧЕСКИЙ САНТЕХНИЧЕСКИЙ ХОМУТ ДЛЯ ТРУБ СО ШПИЛЬКОЙ И ДЮБЕЛЕМ СВК 2 ДЮЙМА ДО 60-65 ММ | ШТ | 9
131 | С | ШПИЛЬКА РЕЗЬБОВАЯ М8 Х1000 | ШТ | 9
132 | С | МЕТАЛЛИЧЕСКИЙ САНТЕХНИЧЕСКИЙ ХОМУТ ДЛЯ ТРУБ СО ШПИЛЬКОЙ И ДЮБЕЛЕМ СВК 4 ДЮЙМА ДО 100 ММ | ШТ | 9
133 | С | ШПИЛЬКА РЕЗЬБОВАЯ М10 Х1000 | ШТ | 9
134 | С | АНКЕР СТАЛЬНОЙ ЗАБИВНОЙ М8 | ШТ | 9
135 | С | АНКЕР СТАЛЬНОЙ ЗАБИВНОЙ М10 | ШТ | 9
136 | С | ХОМУТ САНТЕХНИЧЕСКИЙ С ДЮБЕЛЕМ 4 (108-116 ММ) ГАЙКА М8 ОЦИНКОВАННАЯ СТАЛЬ | ШТ | 14
137 | С | ХОМУТ САНТЕХНИЧЕСКИЙ С ДЮБЕЛЕМ 2 (60-64 ММ) ГАЙКА М8 ОЦИНКОВАННАЯ СТАЛЬ | ШТ | 34
138 | Е4603-001-13 ДОП. 3 | СВЕРЛЕНИЕ КОЛЬЦЕВЫМИ АЛМАЗНЫМИ СВЕРЛАМИ В ЖЕЛЕЗОБЕТОННЫХ КОНСТРУКЦИЯХ С ПРИМЕНЕНИЕМ ОХЛАЖДАЮЩЕЙ ЖИДКОСТИ (ВОДЫ) ВЕРТИКАЛЬНЫХ ОТВЕРСТИЙ. СВЕРЛЕНИЕ КОЛЬЦЕВЫМИ АЛМАЗНЫМИ СВЕРЛАМИ В ЖЕЛЕЗОБЕТОННЫХ КОНСТРУКЦИЯХ С ПРИМЕНЕНИЕМ ОХЛАЖДАЮЩЕЙ ЖИДКОСТИ (ВОДЫ) ВЕРТИКАЛЬНЫХ ОТВЕРСТИЙ ГЛУБИНОЙ 200 ММ ДИАМЕТРОМ: 110 ММ | 100 ОТВЕРСТИЙ | 0.17
139 | Е4603-001-09 ДОП. 3 | СВЕРЛЕНИЕ КОЛЬЦЕВЫМИ АЛМАЗНЫМИ СВЕРЛАМИ В ЖЕЛЕЗОБЕТОННЫХ КОНСТРУКЦИЯХ С ПРИМЕНЕНИЕМ ОХЛАЖДАЮЩЕЙ ЖИДКОСТИ (ВОДЫ) ВЕРТИКАЛЬНЫХ ОТВЕРСТИЙ. СВЕРЛЕНИЕ КОЛЬЦЕВЫМИ АЛМАЗНЫМИ СВЕРЛАМИ В ЖЕЛЕЗОБЕТОННЫХ КОНСТРУКЦИЯХ С ПРИМЕНЕНИЕМ ОХЛАЖДАЮЩЕЙ ЖИДКОСТИ (ВОДЫ) ВЕРТИКАЛЬНЫХ ОТВЕРСТИЙ ГЛУБИНОЙ 200 ММ ДИАМЕТРОМ: 70 ММ | 100 ОТВЕРСТИЙ | 0.07
140 | С | МЕТАЛЛ РАЗНЫЙ ДЛЯ КРЕПЛЕНИЯ СИСТЕМ "В1 | КГ | 50
141 | С | ГЕРМЕТИК ДЛЯ КАНАЛИЗАЦИОННЫХ ТРУБ | ШТ | 20
142 | С | ГИЛЬЗЫ ИЗ СТ.ТРУБЫ Ф159М L=0.5М ДЛЯ ПЕРЕСЕЧЕНИЕ ТРУБ С СТР.КОНСТРУКЦИЕЙ | ШТ | 10
СА Н Т Е Х О Б О Р У Д О В А Н И Е
143 | Е1701-010-01МИНСТРОЙ РУЗ 05.01.21 N 2 | УСТАНОВКА УНИТАЗОВ С БАЧКОМ НЕПОСРЕДСТВЕННО ПРИСОЕДИНЕННЫМ | 10КОМПЛ. | 1.7
144 | С | УНИТАЗ СО СЛИВНЫМ БАЧКОМ С ШЛАНГОМ | ШТ | 16
145 | С | УНИТАЗЫ УНИТАЗ ДЛЯ ИНВАЛИДОВ С ПОРУЧНЯМИ | ШТ | 1
146 | С | ГОФРА ДЛЯ УНИТАЗОВ | ШТ | 17
147 | Е1701-009-15МИНСТРОЙ РУЗ 05.01.21 N 2 | УСТАНОВКА УМЫВАЛЬНИКОВ ГРУППОВЫХ С ПОДВОДКОЙ ХОЛОДНОЙ И ГОРЯЧЕЙ ВОДЫ | 10КОМПЛ. | 4.3
148 | С | УМЫВАЛЬНИК С ПЬЕДЕСТАЛОМ | ШТ | 40
149 | С | УМЫВАЛЬНИК ХИРУРГИЧЕСКИЙ ФАРФОРОВЫЙ | ШТ | 2
150 | С | УМЫВАЛЬНИК ДЛЯ ИНВАЛИДОВ С ПОРУЧНЯМИ | ШТ | 1
151 | Е1701-002-03 | УСТАНОВКА СМЕСИТЕЛЕЙ | 10ШТ | 4.3
152 | С | СМЕСИТЕЛИ ДЛЯ УМЫВАЛЬНИКА | ШТ | 43
153 | С | СИФОН ДЛЯ УМЫВАЛЬНИКА | ШТ | 43
154 | Е1701-009-18МИНСТРОЙ РУЗ 05.01.21 N 2 | УСТАНОВКА ПОДДОНОВ ДУШЕВЫХ ЧУГУННЫХ И СТАЛЬНЫХ МЕЛКИХ 1000Х1000 | 10КОМПЛ. | 1.1
155 | Е1701-002-03 | УСТАНОВКА СМЕСИТЕЛЕЙ | 10ШТ | 1.1
156 | С | СМЕСИТЕЛИ ДЛЯ ПОДДОНА | ШТ | 11
157 | С | СИФОН | ШТ | 11
158 | Е1701-012-02МИНСТРОЙ РУЗ 05.01.21 N 2 | УСТАНОВКА МОЕК НА ДВА ОТДЕЛЕНИЯ | 10КОМПЛ. | 0.2
159 | С | СИФОН | ШТ | 2
160 | Е1701-002-03 | УСТАНОВКА СМЕСИТЕЛЕЙ | 10ШТ | 0.2
161 | С | СМЕСИТЕЛИ ДЛЯ МОЙКИ | ШТ | 2
162 | Е1701-009-22МИНСТРОЙ РУЗ 05.01.21 N 2 | УСТАНОВКА ТРАПОВ ДИАМЕТРОМ 50 ММ | 10КОМПЛ. | 1.1
РАЗДЕЛ 2. ОВ
ВЕНТИЛЯЦИЯ
163 | Е2003-002-02 | УСТАНОВКА ВЕНТИЛЯТОРОВ ОСЕВЫХ МАССОЙ ДО 0,05 Т | ВЕНТИЛЯТОР | 3
164 |  | В1 BMFX 100В L-200M3 N-0.13КВТ | ШТ | 3
165 | Е2001-001-01 | ПРОКЛАДКА ВОЗДУХОВОДОВ ИЗ ЛИСТОВОЙ, ОЦИНКОВАННОЙ СТАЛИ И АЛЮМИНИЯ КЛАССА Н [НОРМАЛЬНЫЕ] ТОЛЩИНОЙ 0,5 ММ, ДИАМЕТРОМ ДО 200 ММ | 100 М2 ПОВЕРХНОСТИ ВОЗДУХОВОДОВ | 0.0696
166 | Е2001-001-04 | ПРОКЛАДКА ВОЗДУХОВОДОВ ИЗ ЛИСТОВОЙ, ОЦИНКОВАННОЙ СТАЛИ И АЛЮМИНИЯ КЛАССА Н [НОРМАЛЬНЫЕ] ТОЛЩИНОЙ 0,6 ММ, ДИАМЕТРОМ ДО 250 ММ | 100 М2 ПОВЕРХНОСТИ ВОЗДУХОВОДОВ | 0.0157
167 | Е2002-003-05 | УСТАНОВКА РЕШЕТОК ЖАЛЮЗИЙНЫХ СТАЛЬНЫХ РЕГУЛИРУЮЩИХ [РР] НОМЕР 1 РАЗМЕР 100Х200 ММ | РЕШЕТКА | 6
168 | Е2002-004-01 | УСТАНОВКА КЛАПАНОВ ОБРАТНЫХ ДИАМЕТРОМ ДО 355 ММ | КЛАПАН | 3
169 | Е2002-002-01 | УСТАНОВКА РЕШЕТОК ЖАЛЮЗИЙНЫХ ПЛОЩАДЬЮ В СВЕТУ ДО 0,5 М2 | РЕШЕТКА | 3
170 | С | РЕШЕТКА НАРУЖНАЯ ВЕНТС | ШТ | 3
171 | С | ПЕРЕХОД С 100Х200 ПРЯМОУГОЛЬНОГО НА КРУГЛОЕ Ф200ММ | ШТ | 3
172 | С | ПЕРФОРИРОВАННАЯ МОНТАЖНАЯ ЛЕНТА ДЛЯ ВЕНТИЛЯЦИИ LP V-20X1,00 ПРЯМАЯ 25 М | ШТ | 1
173 | С | КРЕПЛЕНИЕ ВОЗДУХОВОДОВ | КГ | 2
174 | С | САМОКЛЕЮЩАЯСЯ ИЗОЛЯЦИЯ ДЛЯ ВОЗДУХОВОДОВ IZOBUBLE ТОЛЩИНОЙ 9ММ ДЛЯ ВСЕХ ТИПОВ ВОЗДУХОВОДОВ | М2 | 6.96
175 | Е2003-002-02 | УСТАНОВКА ВЕНТИЛЯТОРОВ ОСЕВЫХ МАССОЙ ДО 0,05 Т | ВЕНТИЛЯТОР | 3
176 |  | В1 BMFX 250В L-390M3 N-0.13КВТ | ШТ | 3
177 | Е2001-001-02 | ПРОКЛАДКА ВОЗДУХОВОДОВ ИЗ ЛИСТОВОЙ, ОЦИНКОВАННОЙ СТАЛИ И АЛЮМИНИЯ КЛАССА Н [НОРМАЛЬНЫЕ] ТОЛЩИНОЙ 0,5 ММ, ПЕРИМЕТРОМ ДО 600 ММ | 100 М2 ПОВЕРХНОСТИ ВОЗДУХОВОДОВ | 0.09
178 | Е2001-001-01 | ПРОКЛАДКА ВОЗДУХОВОДОВ ИЗ ЛИСТОВОЙ, ОЦИНКОВАННОЙ СТАЛИ И АЛЮМИНИЯ КЛАССА Н [НОРМАЛЬНЫЕ] ТОЛЩИНОЙ 0,5 ММ, ДИАМЕТРОМ ДО 200 ММ | 100 М2 ПОВЕРХНОСТИ ВОЗДУХОВОДОВ | 0.0157
179 | Е2002-003-05 | УСТАНОВКА РЕШЕТОК ЖАЛЮЗИЙНЫХ СТАЛЬНЫХ РЕГУЛИРУЮЩИХ [РР] НОМЕР 1 РАЗМЕР 100Х200 ММ | РЕШЕТКА | 9
180 | Е2002-004-01 | УСТАНОВКА КЛАПАНОВ ОБРАТНЫХ ДИАМЕТРОМ ДО 355 ММ | КЛАПАН | 3
181 | Е2002-002-01 | УСТАНОВКА РЕШЕТОК ЖАЛЮЗИЙНЫХ ПЛОЩАДЬЮ В СВЕТУ ДО 0,5 М2 | РЕШЕТКА | 3
182 | С | РЕШЕТКА НАРУЖНАЯ ВЕНТС | ШТ | 3
183 | С | ПЕРЕХОД АСИМЕТРИЧНЫЙ ПРЯМОУГОЛЬНЫХ ВОЗДУХОВОДОВ ИЗ ОЦИНКОВАННОЙ СТАЛИ 150Х150 ММ НА 200Х100ММ | ШТ | 3
184 | С | ПЕРЕХОД С ПРЯМОУГОЛЬНОГО НА КРУГЛОЕ 200Х100ММ НА Д-250ММ | ШТ | 3
185 | С | ПЕРФОРИРОВАННАЯ МОНТАЖНАЯ ЛЕНТА ДЛЯ ВЕНТИЛЯЦИИ LP V-20X1,00 ПРЯМАЯ 25 М | ШТ | 1
186 | С | КРЕПЛЕНИЕ ВОЗДУХОВОДОВ | КГ | 2
187 | С | САМОКЛЕЮЩАЯСЯ ИЗОЛЯЦИЯ ДЛЯ ВОЗДУХОВОДОВ IZOBUBLE ТОЛЩИНОЙ 9ММ ДЛЯ ВСЕХ ТИПОВ ВОЗДУХОВОДОВ | М2 | 9
188 | Е2003-002-02 | УСТАНОВКА ВЕНТИЛЯТОРОВ ОСЕВЫХ МАССОЙ ДО 0,05 Т | ВЕНТИЛЯТОР | 2
189 |  | В3 BMFX 200В L-300M3 N-0.13КВТ | ШТ | 2
190 | Е2001-001-02 | ПРОКЛАДКА ВОЗДУХОВОДОВ ИЗ ЛИСТОВОЙ, ОЦИНКОВАННОЙ СТАЛИ И АЛЮМИНИЯ КЛАССА Н [НОРМАЛЬНЫЕ] ТОЛЩИНОЙ 0,5 ММ, ПЕРИМЕТРОМ ДО 600 ММ | 100 М2 ПОВЕРХНОСТИ ВОЗДУХОВОДОВ | 0.0198
191 | Е2001-001-01 | ПРОКЛАДКА ВОЗДУХОВОДОВ ИЗ ЛИСТОВОЙ, ОЦИНКОВАННОЙ СТАЛИ И АЛЮМИНИЯ КЛАССА Н [НОРМАЛЬНЫЕ] ТОЛЩИНОЙ 0,5 ММ, ДИАМЕТРОМ ДО 200 ММ | 100 М2 ПОВЕРХНОСТИ ВОЗДУХОВОДОВ | 0.0318
192 | Е2002-003-05 | УСТАНОВКА РЕШЕТОК ЖАЛЮЗИЙНЫХ СТАЛЬНЫХ РЕГУЛИРУЮЩИХ [РР] НОМЕР 1 РАЗМЕР 100Х200 ММ | РЕШЕТКА | 7
193 | Е2002-004-01 | УСТАНОВКА КЛАПАНОВ ОБРАТНЫХ ДИАМЕТРОМ ДО 355 ММ | КЛАПАН | 2
194 | Е2002-002-01 | УСТАНОВКА РЕШЕТОК ЖАЛЮЗИЙНЫХ ПЛОЩАДЬЮ В СВЕТУ ДО 0,5 М2 | РЕШЕТКА | 2
195 | С | РЕШЕТКА НАРУЖНАЯ ВЕНТС | ШТ | 2
196 | С | ПЕРЕХОД АСИМЕТРИЧНЫЙ ПРЯМОУГОЛЬНЫХ ВОЗДУХОВОДОВ ИЗ ОЦИНКОВАННОЙ СТАЛИ 150Х150 ММ НА 200Х100ММ | ШТ | 2
197 | С | ПЕРФОРИРОВАННАЯ МОНТАЖНАЯ ЛЕНТА ДЛЯ ВЕНТИЛЯЦИИ LP V-20X1,00 ПРЯМАЯ 25 М | ШТ | 1
198 | С | КРЕПЛЕНИЕ ВОЗДУХОВОДОВ | КГ | 2
199 | С | САМОКЛЕЮЩАЯСЯ ИЗОЛЯЦИЯ ДЛЯ ВОЗДУХОВОДОВ IZOBUBLE ТОЛЩИНОЙ 9ММ ДЛЯ ВСЕХ ТИПОВ ВОЗДУХОВОДОВ | М2 | 6.73
200 | Е2001-001-01 | ПРОКЛАДКА ВОЗДУХОВОДОВ ИЗ ЛИСТОВОЙ, ОЦИНКОВАННОЙ СТАЛИ И АЛЮМИНИЯ КЛАССА Н [НОРМАЛЬНЫЕ] ТОЛЩИНОЙ 0,5 ММ, ДИАМЕТРОМ ДО 200 ММ | 100 М2 ПОВЕРХНОСТИ ВОЗДУХОВОДОВ | 0.0157
201 | Е2003-002-02 | УСТАНОВКА ВЕНТИЛЯТОРОВ ОСЕВЫХ МАССОЙ ДО 0,05 Т | ВЕНТИЛЯТОР | 2
202 |  | В4 ОКОННЫЙ ВЫТЯЖНОЙ ВЕНТИЛЯТОР ВВР230 А-230 ММ B-230 ММ L-455(М3/ЧАС) МОЩНОСТЬ 25W, 220V | ШТ | 2
203 |  | В5 КАМИННЫЕ ВЫТЯЖКИ ARTEL ART-0660 RAINBOW А-1000 ММ B-800 H-560 ММ L-700 (М3/ЧАС)МОЩНОСТЬ 150W, 220V | ШТ | 2
204 | Е2002-002-01 | УСТАНОВКА РЕШЕТОК ЖАЛЮЗИЙНЫХ ПЛОЩАДЬЮ В СВЕТУ ДО 0,5 М2 | РЕШЕТКА | 2
205 | С | РЕШЕТКА НАРУЖНАЯ ВЕНТС | ШТ | 2
ПВ1
206 | Е2006-015-01 | УСТАНОВКА АГРЕГАТОВ ВЕНТИЛЯТОРНЫХ ПРОИЗВОДИТЕЛЬНОСТЬЮ ДО 10 ТЫС.М3/ЧАС | АГРЕГАТ | 1
207 |  | КОНДИЦИОНЕР КЦКП-12.0 П1 L=3500М3/Ч, Р=650ПА В1 L=3500М3/Ч,Р=450ПАСТОРОНА ОБСЛУЖИВАНИЯ: ПРАВЫЙ ИСПОЛНЕНИЕ: МОНОБЛОК, ГИГИЕНИЧЕСКОЕ ТИП СИСТЕМЫ: ПРИТОЧНАЯ, НАРУЖНАЯ | ШТ | 1
208 | Е2002-002-01 | УСТАНОВКА РЕШЕТОК ЖАЛЮЗИЙНЫХ ПЛОЩАДЬЮ В СВЕТУ ДО 0,5 М2 | РЕШЕТКА | 64
209 | С | РЕШЕТКА ВЕНТИЛЯЦИОННАЯ МЕТАЛЛИЧЕСКАЯ 150Х100ММ | ШТ | 44
210 | С | РЕШЕТКА ВЕНТИЛЯЦИОННАЯ МЕТАЛЛИЧЕСКАЯ 250Х150ММ | ШТ | 20
211 | Е2001-001-02 | ПРОКЛАДКА ВОЗДУХОВОДОВ ИЗ ЛИСТОВОЙ, ОЦИНКОВАННОЙ СТАЛИ И АЛЮМИНИЯ КЛАССА Н [НОРМАЛЬНЫЕ] ТОЛЩИНОЙ 0,5 ММ, ПЕРИМЕТРОМ ДО 600 ММ | 100 М2 ПОВЕРХНОСТИ ВОЗДУХОВОДОВ | 2.2741
212 | С | ПЕРЕХОД АСИМЕТРИЧНЫЙ ПРЯМОУГОЛЬНЫХ ВОЗДУХОВОДОВ ИЗ ОЦИНКОВАННОЙ СТАЛИ 200Х100 ММ НА 250Х150ММ | ШТ | 2
213 | С | ПЕРЕХОД АСИМЕТРИЧНЫЙ ПРЯМОУГОЛЬНЫХ ВОЗДУХОВОДОВ ИЗ ОЦИНКОВАННОЙ СТАЛИ 250Х150ММ НА 300Х200ММ | ШТ | 2
214 | С | ПЕРЕХОД АСИМЕТРИЧНЫЙ ПРЯМОУГОЛЬНЫХ ВОЗДУХОВОДОВ ИЗ ОЦИНКОВАННОЙ СТАЛИ 300Х200 ММ НА 350Х200ММ | ШТ | 2
215 | С | ПЕРЕХОД АСИМЕТРИЧНЫЙ ПРЯМОУГОЛЬНЫХ ВОЗДУХОВОДОВ ИЗ ОЦИНКОВАННОЙ СТАЛИ 350Х200ММ НА 350Х400ММ | ШТ | 2
216 | С | ПЕРЕХОД АСИМЕТРИЧНЫЙ ПРЯМОУГОЛЬНЫХ ВОЗДУХОВОДОВ ИЗ ОЦИНКОВАННОЙ СТАЛИ 200Х100 ММ НА 250Х200ММ | ШТ | 2
217 | С | ПЕРЕХОД АСИМЕТРИЧНЫЙ ПРЯМОУГОЛЬНЫХ ВОЗДУХОВОДОВ ИЗ ОЦИНКОВАННОЙ СТАЛИ 250Х200ММ НА 300Х250ММ | ШТ | 2
218 | С | ПЕРЕХОД АСИМЕТРИЧНЫЙ ПРЯМОУГОЛЬНЫХ ВОЗДУХОВОДОВ ИЗ ОЦИНКОВАННОЙ СТАЛИ 300Х250 ММ НА 350Х350ММ | ШТ | 2
219 | С | ПЕРЕХОД АСИМЕТРИЧНЫЙ ПРЯМОУГОЛЬНЫХ ВОЗДУХОВОДОВ ИЗ ОЦИНКОВАННОЙ СТАЛИ 350Х350ММ НА 400Х350ММ | ШТ | 2
220 | С | ПЕРЕХОД АСИМЕТРИЧНЫЙ ПРЯМОУГОЛЬНЫХ ВОЗДУХОВОДОВ ИЗ ОЦИНКОВАННОЙ СТАЛИ 400Х350 ММ НА 450Х550ММ | ШТ | 2
221 | С | ПЕРЕХОД АСИМЕТРИЧНЫЙ ПРЯМОУГОЛЬНЫХ ВОЗДУХОВОДОВ ИЗ ОЦИНКОВАННОЙ СТАЛИ 400Х350ММ НА 400Х550ММ | ШТ | 2
222 | С | ОТВОД ПРЯМОУГОЛЬНЫЙ ИЗ ТОНКОЛИСТОВОЙ ОЦИНКОВАННОЙ СТАЛИ 90 400Х350ММ Д=0,7ММ | М2 | 1.36
223 | С | ОТВОД ПРЯМОУГОЛЬНЫЙ ИЗ ТОНКОЛИСТОВОЙ ОЦИНКОВАННОЙ СТАЛИ 90 450Х550ММ Д=0,7ММ | М2 | 4.25
224 | С | ПЕРЕХОД С ПРЯМОУГОЛЬНОГО НА КРУГЛОЕ 450Х550ММ НА Д-550ММ | ШТ | 2
225 | С | ПЕРФОРИРОВАННАЯ МОНТАЖНАЯ ЛЕНТА ДЛЯ ВЕНТИЛЯЦИИ LP V-20X1,00 ПРЯМАЯ 25 М | ШТ | 11
226 | С | КРЕПЛЕНИЕ ВОЗДУХОВОДОВ | КГ | 70
227 | С | САМОКЛЕЮЩАЯСЯ ИЗОЛЯЦИЯ ДЛЯ ВОЗДУХОВОДОВ IZOBUBLE ТОЛЩИНОЙ 9ММ ДЛЯ ВСЕХ ТИПОВ ВОЗДУХОВОДОВ | М2 | 233.02
на |  | НЭС
РАЗДЕЛ 1.НЭС
РАЗДЕЛ 2.ДВЕРИКВ
1 | Е3304-003-01 | УСТАНОВКА ЖЕЛЕЗОБЕТОННЫХ ОПОР ВЛ 0.38, 6-10 КВ С ТРАВЕРСАМИ БЕЗ ПРИСТАВОК ОДНОСТОЕЧНЫХ | ОПОРА | 4
2 | С | СТОЙКИ ОПОР ВОЗДУШНЫХ ЛЭП СВ -95-3,5 | ШТ | 4
3 |  | ТРАВЕРСА ТМ3 | ШТ | 2
4 |  | СТАЛЬНАЯ ПРОВОЛОКА Ф10ММ | КГ | 27
5 | С | ИЗОЛЯТОР ШФ-20В | ШТ | 8
6 | Ц0802-164-02 | МУФТА ДЛЯ КАБЕЛЯ НАПРЯЖЕНИЕМ ДО 1 КВ, СЕЧЕНИЕ ОДНОЙ ЖИЛЫ, ММ2, ДО 70 | ШТ | 2
7 |  | СОЕДИНИТЕЛЬНАЯ МУФТА 3ПСТ-6-50 | ШТ | 2
8 | Ц0802-141-01 | КАБЕЛИ ДО 35 КВ В ГОТОВЫХ ТРАНШЕЯХ БЕЗ ПОКРЫТИЙ. КАБЕЛЬ, МАССА 1 М, КГ, ДО 1 | 100М | 5.64
9 | Е3304-017-01 ДОП. 12 МИНСТРОЙ РУЗ N 519 ОТ 18.11.2019 Г. | САМОНЕСУЩИЕ ИЗОЛИРОВАННЫЕ ПРОВОДА 0,4 КВ, СИП-2А НАТЯГИВАНИЕ ПРОВОДА С ПОМОЩЬЮ МЕХАНИЗМОВ | 1 КМ ИЗОЛИРОВАННОГО ПРОВОДА С НЕСКОЛЬКИМИ ЖИЛАМИ ПРИ УСТАНОВКЕ 20 ОПОР НА КМ | 0.018
10 | С | СИЛОВЫЕ КАБЕЛИ С АЛЮМИНИЕВОЙ ЖИЛОЙ УСИЛЕННЫЕ АПВПУ 1Х50/16-10 КВ | М | 564
11 | С | ПРОВОД АЛЮМИНИЕВЫЙ НЕИЗОЛИРОВАННЫЙ АС 50 | КГ | 10.53
12 | Ц0802-158-14 | ЗАДЕЛКА КОНЦЕВАЯ ДЛЯ 3-004-ЖИЛЬНОГО КАБЕЛЯ С ПЛАСТМАССОВОЙ И РЕЗИНОВОЙ ИЗОЛЯЦИЕЙ НАПРЯЖЕНИЕМ ДО 1 КВ, СЕЧЕНИЕ ОДНОЙ ЖИЛЫ, ММ2, ДО 35 | ШТ | 4
13 |  | ЗАДЕЛКА КОНЦЕВАЯ НАРУЖНЕЙ УСТАНОВКИ | ШТ | 2
14 |  | ЗАДЕЛКА КОНЦЕВАЯ ВНУТРЕННЕЙ УСТАНОВКИ | ШТ | 2
15 | Е0101-004-05 | РАЗРАБОТКА ГРУНТА В ОТВАЛ ЭКСКАВАТОРАМИ "ДРАГЛАЙН" ИЛИ "ОБРАТНАЯ ЛОПАТА" С КОВШОМ ВМЕСТИМОСТЬЮ 0,25 М3, ГРУППА ГРУНТОВ 2 | 1000М3 | 0.0504
16 | Ц0802-142-01 | УСТРОЙСТВО ПОСТЕЛИ ПРИ ОДНОМ КАБЕЛЕ В ТРАНШЕЕ | 100М | 1.8
17 | С | ПЕСОК | М3 | 7.2
18 | Е0101-033-01 | ЗАСЫПКА ТРАНШЕЙ И КОТЛОВАНОВ С ПЕРЕМЕЩЕНИЕМ ГРУНТА ДО 5 М БУЛЬДОЗЕРАМИ МОЩНОСТЬЮ 59 [80] КВТ [Л.С.], 1 ГРУППА ГРУНТОВ | 1000М3 | 0.0432
19 | Ц0802-143-01 | ПОКРЫТИЕ КАБЕЛЯ КИРПИЧОМ ОДНОГО КАБЕЛЯ | 100М | 1.8
20 | С | КИРПИЧ | ШТ | 2340
21 | Е3304-028-03 | УСТРОЙСТВО ФУНДАМЕНТОВ ДЛЯ КОМПЛЕКТНЫХ ТРАНСФОРМАТОРНЫХ ПОДСТАНЦИЙ ШКАФНОГО ТИПА НА 2-Х СДВОЕННЫХ СТОЙКАХ | ПОДСТАНЦИЯ | 1
22 |  | КОМПЛЕКТНАЯ ТРАНСФОРМАТОРНАЯ ПОДСТАНЦИЯ ТУПИКОВАЯ ВОЗДУХ/КАБЕЛЬ ТИПА 2ГКТП-160/06(10) 0,4 КВА С ТРАНФОРМАТОРОМ ТИПА ТМГ-160/06(10) 0,4КВА БЕЗ СЧЁТЧИКА ЭЛ.ЭНЕРГИИ | ШТ | 1
23 |  | КОМПЛЕКС ТЕХ СРЕДСТВ АВТОМАТИЗИРОВАННОЙ СИСТЕМЫ УЧЕТА | ШТ | 2
24 | Е0903-046-03 | МОНТАЖ ПЕРЕГОРОДОК СТАЛЬНЫХ, КОНСОЛЬНЫХ, СЕТЧАТЫХ | 100М2 | 0.24
25 | С | СЕТКА | М2 | 24
26 | Е3304-015-01 | УСТРОЙСТВО ЗАЗЕМЛЕНИЯ ОПОР ВЛ И ПОДСТАНЦИЙ | 10 М ШИН ЗАЗЕМЛЕНИЯ | 2
27 | С | УГОЛОК 50Х50Х5ММ | КГ | 72.4
28 | Ц0802-141-01 | КАБЕЛИ ДО 35 КВ В ГОТОВЫХ ТРАНШЕЯХ БЕЗ ПОКРЫТИЙ. КАБЕЛЬ, МАССА 1 М, КГ, ДО 1 | 100М | 3.56
29 | С | КАБЕЛЬ СИЛОВОЙ АВВГ 4Х95-1 | М | 200
30 | С | КАБЕЛЬ СИЛОВОЙ АВВГ 4Х4(ОЖ)-1 | М | 111
31 | С | КАБЕЛЬ СИЛОВОЙ АВВГ 2Х4(ОЖ)-1 | М | 45
32 | Ц0802-143-05 | ПОКРЫТИЕ КАБЕЛЯ ЛЕНТОЙ СИГНАЛЬНОЙ ОДНОГО КАБЕЛЯ | 100М КАБЕЛЯ | 3.56
33 | Ц0802-158-14 | ЗАДЕЛКА КОНЦЕВАЯ ДЛЯ 3-004-ЖИЛЬНОГО КАБЕЛЯ С ПЛАСТМАССОВОЙ И РЕЗИНОВОЙ ИЗОЛЯЦИЕЙ НАПРЯЖЕНИЕМ ДО 1 КВ, СЕЧЕНИЕ ОДНОЙ ЖИЛЫ, ММ2, ДО 35 | ШТ | 32
34 |  | ЗАДЕЛКА КОНЦЕВАЯ НАРУЖНЕЙ УСТАНОВКИ 4КНЭ-1 | ШТ | 16
35 |  | ЗАДЕЛКА КОНЦЕВАЯ ВНУТРЕННЕЙ УСТАНОВКИ ПКВЭ-2 | ШТ | 16
36 | Е3402-001-01 ДОП. 7 | УСТРОЙСТВО ТРУБОПРОВОДОВ ИЗ АСБЕСТОЦЕМЕНТНЫХ ТРУБ ДИАМЕТРОМ 100 ММ С СОЕДИНЕНИЕМ СТАЛЬНЫМИ МАНЖЕТАМИ ДО 2-Х ОТВЕРСТИЙ | КАНАЛО-КМ | 0.02
37 | С | СВЕТИЛЬНИК С СОЛНЕЧНОЙ ПАНЕЛЬЮ 50W С КРОНШТЕЙНОМ | КОМПЛ | 20
38 | Е0101-004-05 | РАЗРАБОТКА ГРУНТА В ОТВАЛ ЭКСКАВАТОРАМИ "ДРАГЛАЙН" ИЛИ "ОБРАТНАЯ ЛОПАТА" С КОВШОМ ВМЕСТИМОСТЬЮ 0,25 М3, ГРУППА ГРУНТОВ 2 | 1000М3 | 0.0616
39 | С | ПЕСОК | М3 | 8.8
на |  | , ЭО,ПС,ВН
РАЗДЕЛ 1. ЭО
1 | Ц0803-601-01 | ЩИТКИ АВАРИЙНОГО ОСВЕЩЕНИЯ | ШТ | 1
2 |  | ЩИТКИ АВАРИЙНОГО ОСВЕЩЕНИЯ ОП-3УХЛ-4 | ШТ | 1
3 | Ц0803-593-20 МИНСТРОЙ РУЗ 05.01.21 N 2 | СВЕТИЛЬНИК СВЕТОДИОДНЫЙ НАСТЕННЫЙ | 100 ШТ | 0.06
4 | С | НАСТЕННЫЙ СВЕТОДИОДНЫЙ СВЕТИЛЬНИК С ДАТЧИКОМ ДВИЖЕНИЯ | ШТ | 6
5 |  | ДАТЧИК ДВИЖЕНИЯ ДД 008 БЕЛЫЙ, МАКС. НАГРУЗКА 1100ВТ, УГОЛ ОБЗОРА 180ГРАД., ДАЛЬНОСТЬ 12М, IP44, IEK | ШТ | 6
6 | Ц0803-593-21 МИНСТРОЙ РУЗ 05.01.21 N 2 | СВЕТИЛЬНИК СВЕТОДИОДНЫЙ ПОТОЛОЧНЫЙ | 100 ШТ | 1.44
7 | С | СВЕТИЛЬНИК ПЛЕ LED 30 W СЕНСОРНЫЙ | ШТ | 20
8 | С | СВЕТИЛЬНИК КВАДРАТНЫЙ LED PANEL (AKRIL) 24 W PRIME | ШТ | 72
9 | С | СВЕТИЛЬНИК LED PANEL 6060 Р2 40W 6000К 85-265VAC | ШТ | 25
10 | С | СВЕТИЛЬНИК КРУГЛЫЙ LED PANEL 15 W PRIME LIGHT | ШТ | 27
11 | Ц0803-593-20 МИНСТРОЙ РУЗ 05.01.21 N 2 | СВЕТИЛЬНИК СВЕТОДИОДНЫЙ НАСТЕННЫЙ | 100 ШТ | 0.07
12 | С | СВЕТИЛЬНИК ПЛЕ LED 40 W 6000K 220-240VAC PRIME LIGHT NV-LD40 | ШТ | 7
13 | Ц0802-412-01 | ЗАТЯГИВАНИЕ ПРОВОДОВ В ПРОЛОЖЕННЫЕ ТРУБЫ И МЕТАЛЛИЧЕСКИЕ РУКАВА. ПРОВОД ПЕРВЫЙ ОДНОЖИЛЬНЫЙ ИЛИ МНОГОЖИЛЬНЫЙ В ОБЩЕЙ ОПЛЕТКЕ, СУММАРНОЕ СЕЧЕНИЕ, ММ2, ДО 2,5 | 100М | 13.1
14 | С | КАБЕЛИ СИЛОВЫЕ С ПВХ-ИЗОЛЯЦИЕЙ С АЛЮМИНИЕВЫМИ ЖИЛАМИ АВВГНГ(А)-LS-П 2Х2,5ОК-0,66 | М | 979.2
15 | С | КАБЕЛИ СИЛОВЫЕ С МЕДНЫМИ ЖИЛАМИ С ПВХ ИЗОЛЯЦИЕЙ И ОБОЛОЧКОЙ НА НАПРЯЖЕНИЕ 660 В ВВГНГ 2Х2,5 (ОЖ) | М | 357
16 | Ц0803-591-02 | ВЫКЛЮЧАТЕЛЬ ОДНОКЛАВИШНЫЙ УТОПЛЕННОГО ТИПА ПРИ СКРЫТОЙ ПРОВОДКЕ | 100ШТ | 0.68
17 | С | "CAMILLA". ВЫКЛ. 1-КЛ. 10А, PRIME | ШТ | 68
18 | Ц0803-591-05 | ВЫКЛЮЧАТЕЛЬ ДВУХКЛАВИШНЫЙ УТОПЛЕННОГО ТИПА ПРИ СКРЫТОЙ ПРОВОДКЕ | 100ШТ | 0.2
19 | С | "CAMILLA". ВЫКЛ. 2-КЛ. 10А, PRIME | ШТ | 20
20 | С | КОРОБКА УНИВЕРСАЛЬНАЯ У-994 | ШТ | 41
21 | С | КОРОБКА ДЛЯ УСТАНОВКИ ВЫКЛЮЧАТЕЛЕЙ И РОЗЕТОК У197УХП3 | ШТ | 88
22 | Ц0803-593-10 | СВЕТОВЫЕ НАСТЕННЫЕ УКАЗАТЕЛИ "ВЫХОД" | 100ШТ | 0.12
23 |  | УКАЗАТЕЛЬ ВЫХОД | ШТ | 12
24 | С | ГОФРО ТРУБА Д16 | М | 1310
25 | Ц0803-572-05 | БЛОК УПРАВЛЕНИЯ ШКАФНОГО ИСПОЛНЕНИЯ ИЛИ РАСПРЕДЕЛИТЕЛЬНЫЙ ПУНКТ [ШКАФ], УСТАНАВЛИВАЕМЫЙ НА СТЕНЕ, ВЫСОТА И ШИРИНА, ММ, ДО 1700Х1100 | ШТ | 1
26 |  | PRO КОРПУС МЕТАЛЛИЧЕСКИЙ ГРЩ 1600Х800 | ШТ | 1
27 | Ц0803-526-05 | ВЫКЛЮЧАТЕЛИ УСТАНОВОЧНЫЕ АВТОМАТИЧЕСКИЕ [АВТОМАТЫ] ИЛИ НЕАВТОМАТИЧЕСКИЕ. АВТОМАТ ОДНО-, ДВУХ-, ТРЕХПОЛЮСНЫЙ, УСТАНАВЛИВАЕМЫЙ НА КОНСТРУКЦИИ НА СТЕНЕ ИЛИ КОЛОННЕ, НА ТОК, А, ДО 630 | ШТ | 1
28 |  | АВТОМАТИЧЕСКИЙ ВЫКЛЮЧАТЕЛЬ ВА-77М 630/630А 3P PRIME | ШТ | 1
29 | Ц0803-526-02 | ВЫКЛЮЧАТЕЛИ УСТАНОВОЧНЫЕ АВТОМАТИЧЕСКИЕ [АВТОМАТЫ] ИЛИ НЕАВТОМАТИЧЕСКИЕ. АВТОМАТ ОДНО-, ДВУХ-, ТРЕХПОЛЮСНЫЙ, УСТАНАВЛИВАЕМЫЙ НА КОНСТРУКЦИИ НА СТЕНЕ ИЛИ КОЛОННЕ, НА ТОК, А, ДО 100 | ШТ | 7
30 | Ц0803-526-01 | ВЫКЛЮЧАТЕЛИ УСТАНОВОЧНЫЕ АВТОМАТИЧЕСКИЕ [АВТОМАТЫ] ИЛИ НЕАВТОМАТИЧЕСКИЕ. АВТОМАТ ОДНО-, ДВУХ-, ТРЕХПОЛЮСНЫЙ, УСТАНАВЛИВАЕМЫЙ НА КОНСТРУКЦИИ НА СТЕНЕ ИЛИ КОЛОННЕ, НА ТОК, А, ДО 25 | ШТ | 3
31 |  | АВТ. ВЫКЛ. ВА88-32 3Р 63А 25КА IEK | ШТ | 2
32 |  | АВТ. ВЫКЛ. ВА88-32 3Р 40А 25КА IEK | ШТ | 3
33 |  | АВТ. ВЫКЛ. ВА88-32 3Р 32А 25КА IEK | ШТ | 2
34 |  | АВТ. ВЫКЛ. ВА88-32 3Р 25А 25КА IEK | ШТ | 1
35 |  | АВТ. ВЫКЛ. ВА88-32 3Р 20А 25КА IEK | ШТ | 2
36 | Ц0803-601-01 | ЩИТКИ АВАРИЙНОГО ОСВЕЩЕНИЯ | ШТ | 5
37 |  | ЩИТ ДЛЯ НАСОСА ПР11-1060-21УЗ | ШТ | 1
38 |  | ШКАФ УПРАВЛЕНИЯ ДВИГАТЕЛЕМ ШУ-5111-0382А | ШТ | 4
39 |  | АВТОМАТИЧЕСКИЙ ВВОД РЕЗЕРВА | ШТ | 1
40 |  | УСТРОЙСТВО ПОЖАРНОГО ОТКЛЮЧЕНИЯ ВЕНТИЛЯТОРОВ РПУ-2 | ШТ | 1
41 | Ц0802-412-01 | ЗАТЯГИВАНИЕ ПРОВОДОВ В ПРОЛОЖЕННЫЕ ТРУБЫ И МЕТАЛЛИЧЕСКИЕ РУКАВА. ПРОВОД ПЕРВЫЙ ОДНОЖИЛЬНЫЙ ИЛИ МНОГОЖИЛЬНЫЙ В ОБЩЕЙ ОПЛЕТКЕ, СУММАРНОЕ СЕЧЕНИЕ, ММ2, ДО 2,5 | 100М | 19.46
42 | С | КАБЕЛЬ СИЛОВОЙ ВВГНГ 3Х2,5(ОЖ)-0,66 | М | 1383
43 | С | КАБЕЛЬ СИЛОВОЙ ВВГНГ 5Х2,5(ОЖ)-0,66 | М | 115
44 | С | КАБЕЛЬ СИЛОВОЙ ВВГНГ 5Х10(ОЖ)-0,66 | М | 176
45 | С | КАБЕЛЬ СИЛОВОЙ ВВГНГ 5Х16-0,66 | М | 70
46 | С | КАБЕЛЬ СИЛОВОЙ ВВГНГ 5Х4(ОЖ)-0,66 | М | 70
47 | С | КАБЕЛЬ СИЛОВОЙ ВВГНГ 4Х2,5(ОЖ)-0,66 | М | 29
48 | С | КАБЕЛЬ СИЛОВОЙ ВВГНГ 3Х1,5(ОЖ)-0,66 | М | 103
49 | С | ГОФРА ТРУБА Д25 | М | 136
50 | С | ГОФРА ТРУБА Д40 | М | 115
51 | С | ТРУБЫ СТАЛЬНЫЕ Ф70ММ | М | 20
52 | Ц0802-471-03 ДОП. 8 | ЗАЗЕМЛИТЕЛЬ ВЕРТИКАЛЬНЫЙ ИЗ КРУГЛОЙ СТАЛИ, ДИАМЕТР, ММ 12 | 10ШТ | 1.8
53 | Ц0802-472-02 ДОП. 8 | ЗАЗЕМЛЯЮЩИЕ ПРОВОДНИКИ. ЗАЗЕМЛИТЕЛЬ ГОРИЗОНТАЛЬНЫЙ ИЗ СТАЛИ ПОЛОСОВОЙ СЕЧЕНИЕМ 160 ММ2 | 100М | 0.4
54 | Ц0803-591-09 | РОЗЕТКА ШТЕПСЕЛЬНАЯ УТОПЛЕННОГО ТИПА ПРИ СКРЫТОЙ ПРОВОДКЕ | 100ШТ | 0.94
55 | С | "CAMILLA". РОЗЕТКА 1-МЕСТ.,16А С ЗАЗЕМЛ., PRIME | ШТ | 5
56 | С | "CAMILLA". РОЗЕТКА 2-МЕСТ.,16А С ЗАЗЕМЛ., PRIME | ШТ | 89
57 | Ц0803-591-10 | ВЫКЛЮЧАТЕЛИ, ПЕРЕКЛЮЧАТЕЛИ И ШТЕПСЕЛЬНЫЕ РОЗЕТКИ. РОЗЕТКА ШТЕПСЕЛЬНАЯ ПОЛУГЕРМЕТИЧЕСКАЯ И ГЕРМЕТИЧЕСКАЯ | 100ШТ | 0.15
58 | С | "CAMILLA". РОЗЕТКА ГЕРМЕТИЧНАЯ 16А С ЗАЗЕМЛ., PRIME | ШТ | 15
59 | С | КОРОБКА УНИВЕРСАЛЬНАЯ У-994 | ШТ | 104
60 | С | КОРОБКА ДЛЯ УСТАНОВКИ ВЫКЛЮЧАТЕЛЕЙ И РОЗЕТОК У197УХП3 | ШТ | 696
61 | Ц0803-600-02 | СЧЕТЧИКИ, УСТАНАВЛИВАЕМЫЕ НА ГОТОВОМ ОСНОВАНИИ ТРЕХФАЗНЫЕ | ШТ | 1
62 |  | СЧЕТЧИК АКТИВНОЙ ЭНЕРГИИ ТРЕХФАЗНЫЙ ЕХ-518 С СИСТЕМОЙ АИСКУЭ | ШТ | 1
63 | Ц0802-412-01 | ЗАТЯГИВАНИЕ ПРОВОДОВ В ПРОЛОЖЕННЫЕ ТРУБЫ И МЕТАЛЛИЧЕСКИЕ РУКАВА. ПРОВОД ПЕРВЫЙ ОДНОЖИЛЬНЫЙ ИЛИ МНОГОЖИЛЬНЫЙ В ОБЩЕЙ ОПЛЕТКЕ, СУММАРНОЕ СЕЧЕНИЕ, ММ2, ДО 2,5 | 100М | 1
64 | С | ПРОВОД УСТАНОВОЧНЫЙ С МЕДНОЙ ЖИЛОЙ ПВ-1 2,5 | М | 100
65 | С | ГОФРО ТРУБА Д16 | М | 1461
66 | Ц0803-573-04 | ПУЛЬТЫ И ШКАФЫ УПРАВЛЕНИЯ. ШКАФ [ПУЛЬТ] УПРАВЛЕНИЯ НАВЕСНОЙ, ВЫСОТА, ШИРИНА И ГЛУБИНА, ММ, ДО 600Х600Х350 | ШТ | 2
67 |  | ПУНКТ РАСПРЕДЕЛИТЕЛЬНЫЙ С АВТОМАТИЧЕСКИМИ ВЫКЛЮЧАТЕЛЯМИ НА ОТВОДЯЩИХ ЛИНИЯХ АЕ2044-6ШТ, АЕ2046-6ШТ, ПР11-3074-54УЗ | ШТ | 2
68 |  | ЩИТ ПЛАСТИКОВЫЙ 4-МОДУЛЬНЫЙ ЩП-4 | ШТ | 3
ЩИТЫ РАСПРЕДЕЛИТЕЛЬНЫЕ МЕТАЛЛИЧЕСКИЕ
69 | Ц0803-572-03 | БЛОК УПРАВЛЕНИЯ ШКАФНОГО ИСПОЛНЕНИЯ ИЛИ РАСПРЕДЕЛИТЕЛЬНЫЙ ПУНКТ [ШКАФ], УСТАНАВЛИВАЕМЫЙ НА СТЕНЕ, ВЫСОТА И ШИРИНА, ММ, ДО 600Х600 | ШТ | 1
70 |  | ЩИТ ЩРН-18 ПЛАСТ ЗАМОК | ШТ | 1
71 | Ц0803-526-01 | ВЫКЛЮЧАТЕЛИ УСТАНОВОЧНЫЕ АВТОМАТИЧЕСКИЕ [АВТОМАТЫ] ИЛИ НЕАВТОМАТИЧЕСКИЕ. АВТОМАТ ОДНО-, ДВУХ-, ТРЕХПОЛЮСНЫЙ, УСТАНАВЛИВАЕМЫЙ НА КОНСТРУКЦИИ НА СТЕНЕ ИЛИ КОЛОННЕ, НА ТОК, А, ДО 25 | ШТ | 1
72 | С | АВТОМАТИЧЕСКИЙ ВЫКЛЮЧАТЕЛЬ ВА 47-63, 1P 25А (C) 4,5KA PRIME | ШТ | 1
73 | С | ДИФФЕРЕНЦИАЛЬНЫЙ АВТОМАТ АД-2 16А/30МА PRIME | ШТ | 3
74 | С | АВТОМАТИЧЕСКИЙ ВЫКЛЮЧАТЕЛЬ ВА 47-63, 1P 16А (C) 4,5KA PRIME | ШТ | 4
75 | С | ШИНЫ | КОМПЛ | 1
76 | Ц0803-572-03 | БЛОК УПРАВЛЕНИЯ ШКАФНОГО ИСПОЛНЕНИЯ ИЛИ РАСПРЕДЕЛИТЕЛЬНЫЙ ПУНКТ [ШКАФ], УСТАНАВЛИВАЕМЫЙ НА СТЕНЕ, ВЫСОТА И ШИРИНА, ММ, ДО 600Х600 | ШТ | 1
77 |  | ЩИТ ЩРН-36 ПЛАСТ ЗАМОК | ШТ | 1
78 | Ц0803-526-02 | ВЫКЛЮЧАТЕЛИ УСТАНОВОЧНЫЕ АВТОМАТИЧЕСКИЕ [АВТОМАТЫ] ИЛИ НЕАВТОМАТИЧЕСКИЕ. АВТОМАТ ОДНО-, ДВУХ-, ТРЕХПОЛЮСНЫЙ, УСТАНАВЛИВАЕМЫЙ НА КОНСТРУКЦИИ НА СТЕНЕ ИЛИ КОЛОННЕ, НА ТОК, А, ДО 100 | ШТ | 1
79 | С | АВТОМАТИЧЕСКИЙ ВЫКЛЮЧАТЕЛЬ ВА 47-63, 1P 63А (C) 4,5KA PRIME | ШТ | 1
80 | С | ДИФФЕРЕНЦИАЛЬНЫЙ АВТОМАТ АД-2 16А/30МА PRIME | ШТ | 15
81 | С | ШИНЫ | КОМПЛ | 1
82 | Ц0803-526-01 | ВЫКЛЮЧАТЕЛИ УСТАНОВОЧНЫЕ АВТОМАТИЧЕСКИЕ [АВТОМАТЫ] ИЛИ НЕАВТОМАТИЧЕСКИЕ. АВТОМАТ ОДНО-, ДВУХ-, ТРЕХПОЛЮСНЫЙ, УСТАНАВЛИВАЕМЫЙ НА КОНСТРУКЦИИ НА СТЕНЕ ИЛИ КОЛОННЕ, НА ТОК, А, ДО 25 | ШТ | 5
83 | С | АВТОМАТИЧЕСКИЙ ВЫКЛЮЧАТЕЛЬ ВА 47-63, 1P 16А (C) 4,5KA PRIME | ШТ | 5
84 | Ц0803-572-03 | БЛОК УПРАВЛЕНИЯ ШКАФНОГО ИСПОЛНЕНИЯ ИЛИ РАСПРЕДЕЛИТЕЛЬНЫЙ ПУНКТ [ШКАФ], УСТАНАВЛИВАЕМЫЙ НА СТЕНЕ, ВЫСОТА И ШИРИНА, ММ, ДО 600Х600 | ШТ | 1
85 |  | ЩИТ ЩРН-36 ПЛАСТ ЗАМОК | ШТ | 1
86 | Ц0803-526-02 | ВЫКЛЮЧАТЕЛИ УСТАНОВОЧНЫЕ АВТОМАТИЧЕСКИЕ [АВТОМАТЫ] ИЛИ НЕАВТОМАТИЧЕСКИЕ. АВТОМАТ ОДНО-, ДВУХ-, ТРЕХПОЛЮСНЫЙ, УСТАНАВЛИВАЕМЫЙ НА КОНСТРУКЦИИ НА СТЕНЕ ИЛИ КОЛОННЕ, НА ТОК, А, ДО 100 | ШТ | 1
87 | С | АВТОМАТИЧЕСКИЙ ВЫКЛЮЧАТЕЛЬ ВА 47-63, 1P 63А (C) 4,5KA PRIME | ШТ | 1
88 | С | ДИФФЕРЕНЦИАЛЬНЫЙ АВТОМАТ АД-2 16А/30МА PRIME | ШТ | 16
89 | Ц0803-526-01 | ВЫКЛЮЧАТЕЛИ УСТАНОВОЧНЫЕ АВТОМАТИЧЕСКИЕ [АВТОМАТЫ] ИЛИ НЕАВТОМАТИЧЕСКИЕ. АВТОМАТ ОДНО-, ДВУХ-, ТРЕХПОЛЮСНЫЙ, УСТАНАВЛИВАЕМЫЙ НА КОНСТРУКЦИИ НА СТЕНЕ ИЛИ КОЛОННЕ, НА ТОК, А, ДО 25 | ШТ | 5
90 | С | АВТОМАТИЧЕСКИЙ ВЫКЛЮЧАТЕЛЬ ВА 47-63, 1P 16А (C) 4,5KA PRIME | ШТ | 5
91 | Ц0803-572-03 | БЛОК УПРАВЛЕНИЯ ШКАФНОГО ИСПОЛНЕНИЯ ИЛИ РАСПРЕДЕЛИТЕЛЬНЫЙ ПУНКТ [ШКАФ], УСТАНАВЛИВАЕМЫЙ НА СТЕНЕ, ВЫСОТА И ШИРИНА, ММ, ДО 600Х600 | ШТ | 1
92 |  | ЩИТ ЩРН-18 ПЛАСТ ЗАМОК | ШТ | 1
93 | Ц0803-526-01 | ВЫКЛЮЧАТЕЛИ УСТАНОВОЧНЫЕ АВТОМАТИЧЕСКИЕ [АВТОМАТЫ] ИЛИ НЕАВТОМАТИЧЕСКИЕ. АВТОМАТ ОДНО-, ДВУХ-, ТРЕХПОЛЮСНЫЙ, УСТАНАВЛИВАЕМЫЙ НА КОНСТРУКЦИИ НА СТЕНЕ ИЛИ КОЛОННЕ, НА ТОК, А, ДО 25 | ШТ | 1
94 | С | АВТОМАТИЧЕСКИЙ ВЫКЛЮЧАТЕЛЬ ВА 47-63, 1P 25А (C) 4,5KA PRIME | ШТ | 1
95 | С | ДИФФЕРЕНЦИАЛЬНЫЙ АВТОМАТ АД-2 16А/30МА PRIME | ШТ | 2
96 | С | АВТОМАТИЧЕСКИЙ ВЫКЛЮЧАТЕЛЬ ВА 47-63, 1P 16А (C) 4,5KA PRIME | ШТ | 1
97 | С | ШИНЫ | КОМПЛ | 1
СЕТЕВАЯ СОЛНЕЧНАЯ ЭЛЕКТРОСТАНЦИЯ
98 |  | СОЛНЕЧНЫЕ ПАНЕЛИ 20квт | ШТ | 1
104 |  | АВТОМАТИЧЕСКИЙ ВЫКЛЮЧАТЕЛЬ ВА 47-63, 3P 40А (C) | ШТ | 2
105 |  | АВТОМАТИЧЕСКИЙ ВЫКЛЮЧАТЕЛЬ ВА 47-63, 3P 20А (C) | ШТ | 2
106 |  | АВТОМАТИЧЕСКИЙ ВЫКЛЮЧАТЕЛЬ ВА 47-100, 1P 125А (C) 10KA PRIME | ШТ | 1
107 |  | РЕЛЕ НАПРЯЖЕНИЯ | ШТ | 1
108 | Ц0803-572-03 | БЛОК УПРАВЛЕНИЯ ШКАФНОГО ИСПОЛНЕНИЯ ИЛИ РАСПРЕДЕЛИТЕЛЬНЫЙ ПУНКТ [ШКАФ], УСТАНАВЛИВАЕМЫЙ НА СТЕНЕ, ВЫСОТА И ШИРИНА, ММ, ДО 600Х600 | ШТ | 1
109 |  | ЩИТ | ШТ | 1
110 | Ц0803-600-02 | СЧЕТЧИКИ, УСТАНАВЛИВАЕМЫЕ НА ГОТОВОМ ОСНОВАНИИ ТРЕХФАЗНЫЕ | ШТ | 1
111 |  | СЧЕТЧИК АКТИВНОЙ ЭНЕРГИИ ТРЕХФАЗНЫЙ DTSU666-5 | ШТ | 1
112 | С | ГОФРО ТРУБА Д16 | М | 300
РАЗДЕЛ 2. ВН
113 | Ц1004-087-14 | ЦИФРОВОЕ ВИДЕОЗАПИСЫВАЮЩЕЕ УСТРОЙСТВО | ШТ | 1
114 |  | ЦИФРОВОЙ ВИДЕОРЕГИСТРАТОР NVR 16 НА 24 КАНАЛА | ШТ | 1
115 | Ц1004-067-23 | УСТРОЙСТВО ВИДЕОКАМЕРА КУПОЛЬНАЯ KPC ПОДСВЕТКОЙ 3МР | ШТ | 13
116 |  | ВИДЕОКАМЕРА ЗВУКОВАЯ НАРУЖНАЯ | ШТ | 6
117 |  | ВИДЕОКАМЕРА ЗВУКОВАЯ ВНУТРЕННЯЯ | ШТ | 7
118 | Ц1009-002-06 | АППАРАТУРА НАСТЕННОГО ТИПА. ВКУ /МОНИТОР/ ДЛЯ ВИДЕОКРОССА | ШТ | 2
119 |  | МОНИТОР 43", LED, HDMI ВХОД. LED LCD 43 | ШТ | 2
120 | Ц1006-037-05 ДОП. 4 | ШКАФ НАСТЕННЫЙ, РАЗМЕР ДО 640Х840 ММ | ШТ | 1
121 |  | КОММУНИКАЦИОННЫЙ ШКАФ НАСТЕННЫЙ 19", 6U | ШТ | 1
122 |  | ИСТОЧНИК БЕСПЕРЕБОЙНОГО ПИТАНИЯ UPS, LINE-INTERACTIVE, 3000 VA, TOWER | ШТ | 1
123 |  | БЛОК ПИТАНИЯ УБП-0.5А-12V | ШТ | 1
124 |  | ЖЕСТКИЙ ДИСК SEAGATE ENTERPRISE CAPACITY 6TB 7.2K 3.5" SATA | ШТ | 1
125 | Ц0802-412-01 | ЗАТЯГИВАНИЕ ПРОВОДОВ В ПРОЛОЖЕННЫЕ ТРУБЫ И МЕТАЛЛИЧЕСКИЕ РУКАВА. ПРОВОД ПЕРВЫЙ ОДНОЖИЛЬНЫЙ ИЛИ МНОГОЖИЛЬНЫЙ В ОБЩЕЙ ОПЛЕТКЕ, СУММАРНОЕ СЕЧЕНИЕ, ММ2, ДО 2,5 | 100М | 6
126 | С | КАБЕЛЬ ВЫСОКОЧАСТОТНЫЙ ПЕРЕДАЧИ ДАННЫХ ДЛЯ ЛОКАЛЬНЫХ СЕТЕЙ КВСПВ 4Х2Х0,5 (ДЛЯ ВИДЕНАБЛЮДЕНИЯ СЕТЕВОЙ ИНТЕРНЕТ) | КМ | 0.6
127 | С | КОРОБКА РАСП. КМ41235 100Х10Х50ММ IP44 | ШТ | 13
128 |  | ПИЛОТ 5М | ШТ | 1
129 | С | КОРОБ 25Х16 | М | 40
130 | С | ГОФРО ТРУБА Д16 | М | 600
131 | С | КОННЕКТОР PIXIETECH RJ-45 CAT.5E | ШТ | 48
ЗАЗЕМЛЕНИЕ
132 | Ц0802-472-01 ДОП. 8 | ЗАЗЕМЛЯЮЩИЕ ПРОВОДНИКИ. ЗАЗЕМЛИТЕЛЬ ГОРИЗОНТАЛЬНЫЙ ИЗ СТАЛИ КРУГЛОЙ ДИАМЕТРОМ 16 ММ | 100М | 0.09
133 | Ц0802-472-02 ДОП. 8 | ЗАЗЕМЛЯЮЩИЕ ПРОВОДНИКИ. ЗАЗЕМЛИТЕЛЬ ГОРИЗОНТАЛЬНЫЙ ИЗ СТАЛИ ПОЛОСОВОЙ СЕЧЕНИЕМ 160 ММ2 | 100М | 0.15
РАЗДЕЛ 3. ПС
134 | Ц1008-001-06 ДОП. 4 | ПРИБОРЫ ПРИЕМНО-КОНТРОЛЬНЫЕ СИГНАЛЬНЫЕ. КОНЦЕНТРАТОР: БЛОК БАЗОВЫЙ НА 12 ЛУЧЕЙ | ШТ | 1
135 | С | ПРИБОР ПРИЁМНО-КОНТРОЛЬНЫЙ ОХРАННО-ПОЖАРНЫЙ ГРАНД МАГИСТР 12 | ШТ | 1
136 | Ц1008-003-01 ДОП. 4 | ПРИБОР СИГНАЛИЗИРУЮЩИЙ СИГНАЛ-СУЗ | ШТ | 1
137 | С | СИГНАЛЬНЫЕ УСТРОЙСТВА СУЗ -ОПОП 124-7 | ШТ | 1
138 | С | РЕЗЕРВНЫЙ ИСТОЧНИК ПИТАНИЯ РИП-12 | ШТ | 1
139 | Ц0801-121-1 | АККУМУЛЯТОР FM12/2,3 | ШТ | 1
140 |  | АККУМУЛЯТОР БАТАРЕЯ 12В FM-12/70 | ШТ | 1
141 | С | БОКС ДЛЯ ДЛЯ УСТАНОВКИ НА СТЕНУ АККУМУЛЯТОРА FM 1270-4,5А/Ч | ШТ | 1
142 | Ц1008-002-02 ДОП. 4 | ИЗВЕЩАТЕЛИ ПС АВТОМАТИЧЕСКИЕ: | ШТ | 144
143 |  | ИЗВЕЩАТЕЛЬ ДЫМОВОЙ ИП-212-142 | ШТ | 137
144 |  | ИЗВЕЩАТЕЛЬ ПОЖАРНЫЙ РУЧНОЙ ИПР-513-10 | ШТ | 7
145 | С | КОРОБКА РАСПРЕДЕЛИТЕЛЬНАЯ ТЕЛЕФОННАЯ | ШТ | 3
146 | С | КОРОБКА КС-4 | ШТ | 53
147 | Ц0802-412-01 | ЗАТЯГИВАНИЕ ПРОВОДОВ В ПРОЛОЖЕННЫЕ ТРУБЫ И МЕТАЛЛИЧЕСКИЕ РУКАВА. ПРОВОД ПЕРВЫЙ ОДНОЖИЛЬНЫЙ ИЛИ МНОГОЖИЛЬНЫЙ В ОБЩЕЙ ОПЛЕТКЕ, СУММАРНОЕ СЕЧЕНИЕ, ММ2, ДО 2,5 | 100М | 15.68
148 | С | ПРОВОД КПСЭНГ-FRLS-10Х2Х0,5ММ2 | М | 340
149 | С | ПРОВОДА БЫТОВОГО НАЗНАЧЕНИЯ ПУГНП 2X0,75 | М | 35
150 | С | ПРОВОД ТЕЛЕФОННЫЙ, РАСПРЕДЕЛ, ОДНОПАРНЫЙ С CU ОДНОПРОВ. ЖИЛАМИ, ПЭ ИЗОЛЯЦИЕЙ, С РАЗДЕЛИТ. ОСНОВАНИЕМ ТРП 2Х0,5 | М | 1123
151 | С | КАБЕЛЬ СИЛОВОЙ ВВГНГ 3Х1,5(ОЖ)-1 | М | 70
152 | С | КОРОБ ПЛАСТМАССОВЫЙ 16Х16 | М | 1018
153 | С | ГОФРА MILEN Ф16ММ | М | 50
154 | Ц1008-002-01 ДОП. 4 | ИЗВЕЩАТЕЛИ ПС АВТОМАТИЧЕСКИЕ: ТЕПЛОВОЙ ЭЛЕКТРО-КОНТАКТНЫЙ, МАГНИТОКОНТАКТНЫЙ В НОРМАЛЬНОМ ИСПОЛНЕНИИ | ШТ | 4
155 |  | ИЗВЕЩАТЕЛЬ ПОЖАРНЫЙ ТЕПЛОВОЙ ИП 101-01 | ШТ | 4
ЗАЗЕМЛЕНИЕ
156 | Ц0802-472-01 ДОП. 8 | ЗАЗЕМЛЯЮЩИЕ ПРОВОДНИКИ. ЗАЗЕМЛИТЕЛЬ ГОРИЗОНТАЛЬНЫЙ ИЗ СТАЛИ КРУГЛОЙ ДИАМЕТРОМ 16 ММ | 100М | 0.09
157 | Ц0802-472-02 ДОП. 8 | ЗАЗЕМЛЯЮЩИЕ ПРОВОДНИКИ. ЗАЗЕМЛИТЕЛЬ ГОРИЗОНТАЛЬНЫЙ ИЗ СТАЛИ ПОЛОСОВОЙ СЕЧЕНИЕМ 160 ММ2 | 100М | 0.26
РАЗДЕЛ 4. СИСТЕМА ОПОВЕЩЕНИЯ И УПРАВЛЕНИЯ ЭВАКУАЦИЕЙ
158 | Ц1008-003-01 ДОП. 4 | ПРИБОР СИГНАЛИЗИРУЮЩИЙ ЕМКОСТНОЙ | ШТ | 1
159 |  | ПУЛЬТ КОНТРОЛЯ И УПРАВЛЕНИЯ С2000М | ШТ | 1
160 |  | ТРАНСЛЯЦИОННЫЙ МИКШЕР-УСИЛИТЕЛЬ DPA-1200C | ШТ | 1
161 | Ц1004-101-07 | АБОНЕНТСКОЕ И ДРУГОЕ ОБОРУДОВАНИЕ. ГРОМКОГОВОРИТЕЛЬ ИЛИ ЗВУКОВАЯ КОЛОНКА В ПОМЕЩЕНИИ | ШТ | 37
162 | С | СИГНАЛЬНЫЕ УСТРОЙСТВА EMA-1224 | ШТ | 37
163 |  | МИКРОФОН | ШТ | 1
164 | Ц0802-412-01 | ЗАТЯГИВАНИЕ ПРОВОДОВ В ПРОЛОЖЕННЫЕ ТРУБЫ И МЕТАЛЛИЧЕСКИЕ РУКАВА. ПРОВОД ПЕРВЫЙ ОДНОЖИЛЬНЫЙ ИЛИ МНОГОЖИЛЬНЫЙ В ОБЩЕЙ ОПЛЕТКЕ, СУММАРНОЕ СЕЧЕНИЕ, ММ2, ДО 2,5 | 100М | 7.5
165 | С | ПРОВОДА БЫТОВОГО НАЗНАЧЕНИЯ ПУГНП 2X0,75 | М | 750
166 | С | КОРОБ ПЛАСТМАССОВЫЙ 16Х16 | М | 750
167 | Ц0801-121-1 | АККУМУЛЯТОР FM12/2,3 | ШТ | 1
168 |  | АККУМУЛЯТОР БАТАРЕЯ 12В FM-12/70 | ШТ | 1
169 | С | БОКС ДЛЯ ДЛЯ УСТАНОВКИ НА СТЕНУ АККУМУЛЯТОРА FM 1270-4,5А/Ч | ШТ | 1
на |  | ВЫГРЕБ 30М3
1 | Е0101-004-02 РВЫГРЕБ 30М3 | РАЗРАБОТКА ГРУНТА В ОТВАЛ ЭКСКАВАТОРАМИ "ДРАГЛАЙН" ИЛИ "ОБРАТНАЯ ЛОПАТА" С КОВШОМ ВМЕСТИМОСТЬЮ 0,4 [0,3-0,45] М3, ГРУППА ГРУНТОВ 2 | 1000М3 | 0.13214
2 | Е0102-055-02 РВЫГРЕБ 30М3 | РАЗРАБОТКА ГРУНТА ВРУЧНУЮ С КРЕПЛЕНИЯМИ В ТРАНШЕЯХ ШИРИНОЙ ДО 2 М, ГЛУБИНОЙ ДО 2 М, ГРУППА ГРУНТОВ 2 | 100М3 | 0.07
3 | Е0101-037-01 ДОП. 3РВЫГРЕБ 30М3 | ЗАСЫПКА ТРАНШЕЙ И КОТЛОВАНОВ ПРЕДВАРИТЕЛЬНО РАЗРЫХЛЕННЫМ СКАЛЬНЫМ ГРУНТОМ С ПЕРЕМЕЩЕНИЕМ ДО 10М БУЛЬДОЗЕРАМИ МОЩНОСТЬЮ: 79 (108)КВТ (Л.С.) | 1000М3 | 0.05014
4 | Е0101-037-04 ДОП. 3РВЫГРЕБ 30М3 | ПРИ ПЕРЕМЕЩЕНИИ ГРУНТА НА КАЖДЫЕ 10М ДОБАВЛЯТЬ: К НОРМЕ 01-01-037-01 | 1000М3 | 0.05014
5 | Е0102-001-02 РВЫГРЕБ 30М3 | УПЛОТНЕНИЕ ГРУНТА ПРИЦЕПНЫМИ КАТКАМИ НА ПНЕВМОКОЛЕСНОМ ХОДУ 25 Т НА ПЕРВЫЙ ПРОХОД ПО ОДНОМУ СЛЕДУ ПРИ ТОЛЩИНЕ СЛОЯ 30 СМ | 1000М3 | 0.0167
6 | Е0101-033-02 РВЫГРЕБ 30М3 | ЗАСЫПКА ТРАНШЕЙ И КОТЛОВАНОВ С ПЕРЕМЕЩЕНИЕМ ГРУНТА ДО 5 М БУЛЬДОЗЕРАМИ МОЩНОСТЬЮ 59 [80] КВТ [Л.С.], 2 ГРУППА ГРУНТОВ | 1000М3 | 0.10553
7 | Е310-1005 РВЫГРЕБ 30М3. СРН4.04.06-14 Р.3.Т.7 К=0,41 | ПЕРЕВОЗКА ГРУЗОВ АВТОМОБИЛЕМ, РАССТОЯНИЕ ПЕРЕВОЗКИ 5 КМ, КЛАСС ГРУЗА 1. ПРИ ПЕРЕВОЗКЕ АВТОСАМОСВАЛАМИ ГРУЗОПОДЪЕМНОСТЬЮ 25, ПРИМЕНЕН КОЭФФИЦИЕНТ К НОРМАМ ЗАТРАТ ТРУДА МАШИНИСТОВ И ЭКСПЛУАТАЦИИ МАШИН - 0,41. АВТОМОБИЛИ БОРТОВЫЕ ГРУЗОПОДЪЕМНОСТЬЮ ДО 25 Т | Т | 70.28
8 | Е310-1005 РВЫГРЕБ 30М3. СРН4.04.06-14 Р.3.Т.7 К=0,41 | ПЕРЕВОЗКА ГРУЗОВ АВТОМОБИЛЕМ, РАССТОЯНИЕ ПЕРЕВОЗКИ 5 КМ, КЛАСС ГРУЗА 1. ПРИ ПЕРЕВОЗКЕ АВТОСАМОСВАЛАМИ ГРУЗОПОДЪЕМНОСТЬЮ 25, ПРИМЕНЕН КОЭФФИЦИЕНТ К НОРМАМ ЗАТРАТ ТРУДА МАШИНИСТОВ И ЭКСПЛУАТАЦИИ МАШИН - 0,41. АВТОМОБИЛИ БОРТОВЫЕ ГРУЗОПОДЪЕМНОСТЬЮ ДО 25 Т | Т | 53.37
ПЛИТА ДНИЩА
9 | Е2204-001-01 РВЫГРЕБ 30М3 | УСТРОЙСТВО КРУГЛЫХ КОЛОДЦЕВ ИЗ СБОРНОГО ЖЕЛЕЗОБЕТОНА В ГРУНТАХ СУХИХ | 10М3 | 0.344
10 | СРВЫГРЕБ 30М3) | ПЛИТЫ ДНИЩА КЦД-20 | ШТ | 1
11 | СРВЫГРЕБ 30М3) | КОЛЬЦА СТЕНОВЫЕ КЦ 20-6 | ШТ | 2
12 | СРВЫГРЕБ 30М3) | КОЛЬЦА СТЕНОВЫЕ КЦ 20-9 | ШТ | 1
13 | СРВЫГРЕБ 30М3) | ПЛИТЫ ПЕРЕКРЫТИЯ КЦП 1-20-1 | ШТ | 1
14 | СРВЫГРЕБ 30М3) | КОЛЬЦА КЦО-1 | ШТ | 1
15 | СРВЫГРЕБ 30М3) | МС 4 | ШТ | 8
16 | СРВЫГРЕБ 30М3) | МС 8 | ШТ | 4
17 | СРВЫГРЕБ 30М3) | МН1 8 | ШТ | 6
18 | СРВЫГРЕБ 30М3) | СТАЛЬНАЯ ПОЛОСА 6Х80 ММ ГОСТ 103-76 50М | КГ | 1.6
19 | СРВЫГРЕБ 30М3) | СЕТКА | КГ | 39.9
20 | Е1101-002-04 РВЫГРЕБ 30М3 | УСТРОЙСТВО ПОДСТИЛАЮЩИХ СЛОЕВ ЩЕБЕНОЧНЫХ | М3 | 0.6
21 | Е1101-002-09 РВЫГРЕБ 30М3 | УСТРОЙСТВО ПОДСТИЛАЮЩИХ СЛОЕВ БЕТОННЫХ | М3 | 0.4
22 | СРВЫГРЕБ 30М3) | СТЕКЛО ТКАНЬ | М3 | 5
23 | Е0802-002-01 РВЫГРЕБ 30М3 | КЛАДКА ПЕРЕГОРОДОК ИЗ КИРПИЧА АРМИРОВАННЫХ ТОЛЩИНОЙ В 1/4 КИРПИЧА ПРИ ВЫСОТЕ ЭТАЖА ДО 4 М | 100 М2 | 0.3212
24 | СРВЫГРЕБ 30М3) | АСБЕСТОЦЕМЕНТНАЯ ВЫТЕЖНАЯ ТРУБА 150 ММ | ШТ | 1.5
25 | СРВЫГРЕБ 30М3) | ЧУГУННАЯ КРЫШКА ЛЮКА | ШТ | 1
на |  | , НБШ
1 |  | ТАКТИЛЬНАЯ ПЛИТКА ПОЛОСА ПРОДОЛЬНАЯ С ЛЮВЕРСАМИ 300Х300Х30ММ | М2 | 29.16
2 | С | НАКЛЕЙКА ИНФОРМАЦИОННАЯ-"ЖЕЛТЫЙ КРУГ ДЛЯ СЛАБОВИДЯЩИХ" ДЛЯ ВИТРИН И ДВЕРЕЙ, 200 ММ | ШТ | 30
3 | Ц1008-002-04 ДОП. 4 | ИЗВЕЩАТЕЛИ ОС АВТОМАТИЧЕСКИЕ: КОНТАКТНЫЙ, МАГНИТОКОНТАКТНЫЙ НА ОТКРЫВАНИЕ ОКОН, ДВЕРЕЙ | ШТ | 1
4 | С | СТОЙКА ДЛЯ КРЕПЛЕНИЯ КНОПОК ВЫЗОВА ПЕРСОНАЛА ДЛЯ ИНВАЛИДОВ | ШТ | 1
5 | С | САМОКЛЕЯЩИЕСЯ РЕЗИНОВЫЕ ПРОТИВОСКОЛЬЗЯЩИЕ СТУПЕНИ ДЛЯ ЛЕСТНИЦ - БЕЗОПАСНАЯ ОПОРА ДЛЯ ШКОЛЬНЫХ СТУПЕНЕЙ И РАМПОВ, ПРОЧНЫЕ НЕСКОЛЬЗЯЩИЕ НАКЛЕЙКИ НА ЛЕСТНИЦЫ | П/М | 40.8
6 |  | ЗВОНОК + КНОПКА ТАКТИЛЬНАЯ ТАБЛИЧКА СО ШРИФТОМ БРАЙЛЯ "КНОПКА ВЫЗОВА ПЕРСОНАЛА" 150Х200ММ ДЛЯ ИНВАЛИДОВ | КОМП | 1
7 | С | ЖЕЛТАЯ ЛЕНТА ДЛЯ КОНТРАСТНОЙ МАРКИРОВКИ ШИРИНОЙ 50 ММ | П/М | 30
8 | С | ТАКТИЛЬНАЯ МНЕМОСХЕМА САНУЗЛА | ШТ | 1
9 | Е1701-002-04 | УСТАНОВКА ГАРНИТУРЫ ПЕРИЛ | 10ШТ | 0.1
10 |  | ЛЕГКО УСТАНАВЛИВАЕМЫЙ ДВОЙНОЙ S-ОБРАЗНЫЙ КРЮЧОК ИЗ НЕРЖАВЕЮЩЕЙ СТАЛИ | ШТ | 1
11 | С | ПЕРИЛА - ОГРАЖДЕНИЯ ИЗ НЕРЖАВЕЮЩЕЙ СТАЛИ, ПОРУЧЕНЬ ОДИНАРНЫЙ 38 ММ | ШТ | 1
12 | С | Поручень U образный стационарный, на стойке, нержавеющая сталь, диаметр Ø32 600мм. Перила для туалета для инвалидов | ШТ | 2
13 | С | ПОРУЧЕНЬ ОПОРНЫЙ ДЛЯ РАКОВИНЫ, НАСТЕННО-НАПОЛЬНЫЙ,НЕРЖАВЕЮЩАЯ СТАЛЬ, D32 ММ 75 X 75 X 55 | ШТ | 1
14 |  | ЗЕРКАЛО НАКЛОННОЕ РЕГУЛИРУЕМОЕ МНГ Ф 32 600Х800ММ | ШТ | 1
15 | С | ПОРУЧЕНЬ-ОПОРА РЕГУЛИРУЕМАЯ С ПОДУШКОЙ ДЛЯ СПИНЫ В САНИТАРНО-ГИГИЕНИЧЕСКИЕ КОМНАТЫ | ШТ | 1
16 |  | УРНА | ШТ | 1
17 | Е0705-016-01 | УСТРОЙСТВО МЕТАЛЛИЧЕСКИХ ОГРАЖДЕНИЙ ИЗ НИКЕЛИРОВАННЫХ ТРУБ | 100М | 0.028
18 | С | ЗАЩИТНЫЙ БАРЬЕР ИЗ НЕРЖАВЕЮЩЕЙ СТАЛИ (ПЕРИЛА) | П/М | 2.8
19 | С | ТАКТИЛЬНАЯ ПЛИТКА 300Х300Х30ММ, КОМПОЗИТ КОНУС В ШАХМАТНОМ ПОРЯДКЕ | М2 | 18.09