## Э55511 АО
Форма N 5
SAMARQAND VILOYTI KATTAQORGON TUMANI TIBBIYOT BIRLASHMASI YUQUMLI KASALLIKLAR BULIMINI MUKAMMAL TAMIRLASH
ВЕДОМОСТЬ ОБЪЕМОВ РАБОТ №
№ п/п | Шифр номера нормативов и коды ресурсов | Тип работы | Единица измерения | Объем работ по проекту | Стоимость
[5 empty] | на единицу измерения | сумма
1 | 2 | 3 | 4 | 5 | 6 | 7
РЕМОНТ ИНФЕКЦИОННЫЙ ОТДЕЛ
ФУНДАМЕНТ ПЕРЕГОРОДКИ
1 | Е0102-057-02 | РАЗРАБОТКА ГРУНТА ВРУЧНУЮ В ТРАНШЕЯХ ГЛУБИНОЙ ДО 2 М БЕЗ КРЕПЛЕНИЙ С ОТКОСАМИ, ГРУППА ГРУНТОВ 2 | 100М3 | 0.0252
2 | Е102-5-1 | УПЛОТНЕНИЕ ГРУНТ ПОД ПЕРЕГОРОДКИ РУЧНЫМ СПОСОБОМ | 100М3 | 0.0012
3 | Е0601-001-01 ДОП. 3 | УСТРОЙСТВО БЕТОННОЙ ПОДГОТОВКИ. | 100 М3 БЕТОНА | 0.004
4 | Е0601-001-22 | УСТРОЙСТВО ЛЕНТОЧНЫХ ФУНДАМЕНТОВ ПОД ПЕРЕГОРОДКИ ЖЕЛЕЗОБЕТОННЫХ ПРИ ШИРИНЕ ПОВЕРХУ ДО 1000 ММ ИЗ БЕТОН ТЯЖЕЛЫЙ КЛАССА В15 /М-200 | 100М3 | 0.011
5 | С | АРМАТУРА ДЛЯ МОНОЛИТНЫХ ЖЕЛЕЗОБЕТОННЫХ КОНСТРУКЦИЙ В ВИДЕ СЕТОК И ПЛОСКИХ КАРКАСОВ, ПЕРИОДИЧЕСКОГО ПРОФИЛЯ КЛАССА АIII, ДИАМТЕРОМ 12 ММ | Т | 0.01062
6 | С | АРМАТУРА ДЛЯ МОНОЛИТНЫХ ЖЕЛЕЗОБЕТОННЫХ КОНСТРУКЦИЙ В ВИДЕ СЕТОК И ПЛОСКИХ КАРКАСОВ, ГЛАДКАЯ КЛАССА АI, ДИАМТЕРОМ 6 ММ | Т | 0.00168
7 | Е1202-001-01 МИНСТРОЙ РУЗ 05.01.21 N 3 | УСТРОЙСТВО ГИДРОИЗОЛЯЦИЙ ГОРИЗОНТАЛЬНЫХ ПОВЕРХНОСТЕЙ. ЦЕМЕНТНАЯ ПЕСЧАННАЯ | 100М2 | 0.018
КЛАДКА ПОД ПЕРЕГОДКИ
8 | Е0802-002-05 МИНСТРОЙИЖКХ 14.02.23 Г. N 30 ТЧ П.3.1 КМР=0,77 И КМР=0,9 | КЛАДКА ПЕРЕГОРОДОК ИЗ КИРПИЧА АРМИРОВАННЫХ ТОЛЩИНОЙ В 1/2 КИРПИЧА ПРИ ВЫСОТЕ ЭТАЖА ДО 4 М. ИЗ КИРПИЧА РАЗМЕРОМ 250Х120Х65 ММ, ПРИМЕНЕНЫ КОЭФФИЦИЕНТЫ К НОРМАМ РАСХОДА КИРПИЧА - 0,77, РАСТВОРА - 0,9. | 100М2 | 0.18
9 | С | АРМАТУРА ДЛЯ МОНОЛИТНЫХ ЖЕЛЕЗОБЕТОННЫХ КОНСТРУКЦИЙ В ВИДЕ СЕТОК И ПЛОСКИХ КАРКАСОВ, ПРОВОЛОКА АРМАТРУНАЯ ИЗ НИЗКОУГЛЕРОДИСТОЙ СТАЛИ ВР-1, ДИАМТЕРОМ 5-3 ММ | Т | 0.0086
10 | Е0601-015-08 | УСТАНОВКА ЗАКЛАДНЫХ ДЕТАЛЕЙ ВЕСОМ ДО 20 КГ | Т | 0.0016
11 | Е0903-012-12 | МОНТАЖ МЕТАЛЛИЧЕСКИХ ОПОРНЫХ СТОЕК | Т КОНСТРУКЦИЙ | 0.023
12 | С | L=50Х5 | Т | 0.0226
13 | С | САМОАНКЕРУЮЩИЕСЯ РАСПОРНЫЙ БОЛТ БСР 10Х100 | ШТ | 20
14 | С | АРМАТУРА ДЛЯ МОНОЛИТНЫХ ЖЕЛЕЗОБЕТОННЫХ КОНСТРУКЦИЙ В ВИДЕ СЕТОК И ПЛОСКИХ КАРКАСОВ, ПЕРИОДИЧЕСКОГО ПРОФИЛЯ КЛАССА АIII, ДИАМЕТРОМ 10 ММ | Т | 0.0037
15 | Е0601-015-08 | УСТАНОВКА ЗАКЛАДНЫХ ДЕТАЛЕЙ ВЕСОМ ДО 20 КГ | Т | 0.004
16 | С | АРМАТУРА ДЛЯ МОНОЛИТНЫХ ЖЕЛЕЗОБЕТОННЫХ КОНСТРУКЦИЙ В ВИДЕ СЕТОК И ПЛОСКИХ КАРКАСОВ, ПЕРИОДИЧЕСКОГО ПРОФИЛЯ КЛАССА АIII, ДИАМЕТРОМ 8 ММ | Т | 0.00453
УСИЛЕНИЕ СТЕН
17 | Е0601-015-02 | УСТАНОВКА АНКЕРНЫХ БОЛТОВ В ГОТОВЫЕ ГНЕЗДА С ЗАДЕЛКОЙ ДЛИНОЙ БОЛЕЕ 1 М | Т | 0.22
18 | С | АРМАТУРА ДЛЯ МОНОЛИТНЫХ ЖЕЛЕЗОБЕТОННЫХ КОНСТРУКЦИЙ В ВИДЕ СЕТОК И ПЛОСКИХ КАРКАСОВ, ПЕРИОДИЧЕСКОГО ПРОФИЛЯ КЛАССА АIII, ДИАМЕТРОМ 6 ММ | Т | 0.22
19 | Е1502-016-03 ДОП. 12 МИНСТРОЙ РУЗ N 519 ОТ 18.11.2019 Г. | ОШТУКАТУРИВАНИЕ ПОВЕРХНОСТЕЙ ЦЕМЕНТНО-ИЗВЕСТКОВЫМ РАСТВОРОМ ПО КАМНЮ И БЕТОНУ УЛУЧШЕННОЕ СТЕН | 100М2 ОШТУКАТУРИВАЕМОЙ ПОВЕРХНОСТИ | 1.2
ПРОЕМЫ
ДВЕРНЫЕ БЛОКИ ИЗ АЛЮМИНИЯ
20 | Е4604-012-03 | РАЗБОРКА ДЕРЕВЯННЫХ ЗАПОЛНЕНИЙ ПРОЕМОВ ДВЕРНЫХ И ВОРОТНЫХ | 100М2 | 0.1615
21 | Е1001-037-01ДОП. 11 ГОСАРХИТЕКТСТРОЙ РУЗ ПР. № 429 ОТ 15.12.17 Г. | УСТАНОВКА БЛОКОВ ДЕРЕВО АЛЮМИНИЕВЫХ, АЛЮМИНИЕВЫХ, МЕТАЛЛОПЛАСТИКОВЫХ В НАРУЖНЫХ И ВНУТРЕННИХ ДВЕРНЫХ ПРОЕМАХ: В КАМЕННЫХ СТЕНАХ ПЛОЩАДЬЮ ПРОЕМА ДО 3 М2 | 100М2 | 0.1651
22 | С | БЛОКИ ДВЕРНЫЕ АЛЮМИНИЕВЫЕ С ДВОЙНЫМ ОСТЕКЛЕНИЕМ | М2 | 16.15
ОКНА ИЗ ПВХ
23 | Е63-001-06 | СМЕНА СТЕКОЛ В МЕТАЛЛИЧЕСКИХ ПЕРЕПЛЕТАХ ПРИ ПЛОЩАДИ СТЕКЛА: ДО 1,0 М2 | 100М2 | 0.32
ВНУТРЕННАЯ ОТДЕЛКА
ПОТОЛКИ
24 | Е61-026-01 | ОЧИСКА ПОТОЛКОВ ОТ ОКРАСКИ | 100М2 | 9.363
25 | Е1502-019-08 ДОП. 12 МИНСТРОЙ РУЗ N 519 ОТ 18.11.2019 Г. | СПЛОШНОЕ ВЫРАВНИВАНИЕ ПОВЕРХНОСТЕЙ (ОДНОСЛОЙНАЯ ШТУКАТУРКА) ГИПСОВЫМИ СУХИМИ СМЕСЯМИ: ТОЛЩИНОЙ ДО 10 ММ ПОТОЛКОВ (УМЕНЬШИТЬ ДО 3ММ) | 100М2 | 9.363
26 | Е1502-019-12 ДОП. 12 МИНСТРОЙ РУЗ N 519 ОТ 18.11.2019 Г. К=7 | ВЫЧИТАЕТСЯ ПОЗИЦИЯ: НА КАЖДЫЙ ММ ИЗМЕНЕНИЯ ТОЛЩИНЫ ИСКЛЮЧАЕТСЯ ПОТОЛКОВ | 100М2 | -9.363
27 | Е1504-005-02 ДОП. 4 | ОКРАСКА ПОЛИВИНИЛАЦЕТАТНЫМИ ВОДОЭМУЛЬСИОННЫМИ СОСТАВАМИ ПРОСТАЯ ПО ШТУКАТУРКЕ И СБОРНЫМ КОНСТРУКЦИЯМ, ПОДГОТОВЛЕННЫМ ПОД ОКРАСКУ ПОТОЛКОВ | 100М2 ОКРАШИВАЕМОЙ ПОВЕРХНОСТИ | 8.211
28 | Е1504-025-11 ДОП. 4 | УЛУЧШЕННАЯ ОКРАСКА МАСЛЯНЫМИ СОСТАВАМИ ПО СБОРНЫМ КОНСТРУКЦИЯМ, ПОДГОТОВЛЕННЫМ ПОД ОКРАСКУ ПОТОЛКОВ | 100М2 ОКРАШИВАЕМОЙ ПОВЕРХНОСТИ | 1.152
СТЕНЫ
29 | Е4602-009-02 | ОТБИВКА ШТУКАТУРКИ С ПОВЕРХНОСТЕЙ СТЕН КИРПИЧНЫХ | 100М2 | 7.3
30 | Е1502-016-03 ДОП. 12 МИНСТРОЙ РУЗ N 519 ОТ 18.11.2019 Г. | ОШТУКАТУРИВАНИЕ ПОВЕРХНОСТЕЙ ЦЕМЕНТНО-ИЗВЕСТКОВЫМ РАСТВОРОМ ПО КАМНЮ И БЕТОНУ УЛУЧШЕННОЕ СТЕН+ОТКОСЫ | 100М2 ОШТУКАТУРИВАЕМОЙ ПОВЕРХНОСТИ | 7.3
31 | Е1311-004-01 ДОП. 5 | ГИДРОИЗОЛЯЦИЯ ДНИЩА БЕТОННЫХ ПОВЕРХНОСТЕЙ И ПОВЕРХНОСТИ ШТУКАТУРКИ МАТЕРИАЛАМИ ПРОНИКАЮЩЕГО ДЕЙСТВИЯ СИСТЕМЫ "ПЕНИТРОН" | М2 | 730
32 | Е61-026-01 | ОЧИСКА СТЕН ОТ ОКРАСКИ | 100М2 | 15.536
33 | Е1502-019-07 ДОП. 12 МИНСТРОЙ РУЗ N 519 ОТ 18.11.2019 Г. | СПЛОШНОЕ ВЫРАВНИВАНИЕ ПОВЕРХНОСТЕЙ (ОДНОСЛОЙНАЯ ШТУКАТУРКА) ГИПСОВЫМИ СУХИМИ СМЕСЯМИ: ТОЛЩИНОЙ ДО 10 ММ СТЕН (УМЕНЬШИТЬ ТОЛЩ ДО 3 ММ) | 100М2 | 15.536
34 | Е1502-019-11 ДОП. 12 МИНСТРОЙ РУЗ N 519 ОТ 18.11.2019 Г. К=7 | ВЫЧИТАЕТСЯ ПОЗИЦИЯ: НА КАЖДЫЙ ММ ИЗМЕНЕНИЯ ТОЛЩИНЫ ИСКЛЮЧАЕТСЯ СТЕН | 100М2 | -15.536
35 | Е1504-005-01 ДОП. 4 | ОКРАСКА ПОЛИВИНИЛАЦЕТАТНЫМИ ВОДОЭМУЛЬСИОННЫМИ СОСТАВАМИ ПРОСТАЯ ПО ШТУКАТУРКЕ И СБОРНЫМ КОНСТРУКЦИЯМ, ПОДГОТОВЛЕННЫМ ПОД ОКРАСКУ СТЕН | 100М2 ОКРАШИВАЕМОЙ ПОВЕРХНОСТИ | 5.9
36 | Е1504-025-10 ДОП. 4 | УЛУЧШЕННАЯ ОКРАСКА МАСЛЯНЫМИ СОСТАВАМИ ПО СБОРНЫМ КОНСТРУКЦИЯМ, ПОДГОТОВЛЕННЫМ ПОД ОКРАСКУ СТЕН НИЗ СТЕН Н=1500ММ | 100М2 ОКРАШИВАЕМОЙ ПОВЕРХНОСТИ | 5.9
37 | Е1504-025-10 ДОП. 4 | УЛУЧШЕННАЯ ОКРАСКА МАСЛЯНЫМИ СОСТАВАМИ ПО СБОРНЫМ КОНСТРУКЦИЯМ, ПОДГОТОВЛЕННЫМ ПОД ОКРАСКУ СТЕН НИЗ СТЕН Н=1200ММ | 100М2 ОКРАШИВАЕМОЙ ПОВЕРХНОСТИ | 3.736
38 | Е1501-019-05 | ГЛАДКАЯ ОБЛИЦОВКА СТЕН КЕРАМИЧЕСКИМИ ПЛИТКАМИ НА КЛЕЕ ИЗ СУХИХ СМЕСЕЙ ПО КИРПИЧУ И БЕТОНУНИЗ СТЕН Н=3000ММ | 100М2 | 0.75
39 | Е1501-019-05 | ГЛАДКАЯ ОБЛИЦОВКА СТЕН КЕРАМИЧЕСКИМИ ПЛИТКАМИ НА КЛЕЕ ИЗ СУХИХ СМЕСЕЙ ПО КИРПИЧУ И БЕТОНУ Н=1800ММ | 100М2 | 5.277
40 | Е1501-019-05 | ГЛАДКАЯ ОБЛИЦОВКА СТЕН КЕРАМИЧЕСКИМИ ПЛИТКАМИ НА КЛЕЕ ИЗ СУХИХ СМЕСЕЙ ПО КИРПИЧУ И БЕТОНУ Н=0,6Х0,9М | 100М2 | 0.119
ПОЛЫ РЕЛИН
41 | Е57-002-01 | РАЗБОРКА ПОКРЫТИЙ ПОЛОВ: ИЗ ЛИНОЛЕУМА И РЕЛИНА | 100М2 | 3.405
42 | Е57-002-04 | РАЗБОРКА ПОКРЫТИЙ ПОЛОВ: ЦЕМЕНТНЫХ | 100М2 | 3.405
43 | Е310-1010 | ПЕРЕВОЗКА ГРУЗОВ АВТОМОБИЛЕМ, РАССТОЯНИЕ ПЕРЕВОЗКИ 10 КМ, КЛАСС ГРУЗА 1 | Т | 102
44 | Е1101-001-02 МИНСТРОЙ РУЗ 05.01.21 N 9 | УПЛОТНЕНИЕ ГРУНТА ЩЕБНЕМ ТОЛЩ 50ММ | 100М2 | 3.405
45 | С | ПЛЕНКИ ПОЛИЭТИЛЕНОВОЙ | М2 | 340.5
46 | Е1101-009-01 МИНСТРОЙ РУЗ 05.01.21 N 9 | УСТРОЙСТВО ТЕПЛО- И ЗВУКОИЗОЛЯЦИИ СПЛОШНОЙ ИЗ ПЛИТ ИЛИ МАТОВ МИНЕРАЛОВАТНЫХ ИЛИ СТЕКЛОВОЛОКНИСТЫХ | 100М2 | 3.405
47 | С | ПЕНОПОЛИСТИРОЛЬНАЯ ТЕПЛОИЗОЛЯЦИЯ "ПЕНОПЛЕКС" (ПЛИТЫ), ТЕПЛОПРОВОДНОСТЬ 0,034, ПЛОТНОСТЬ ОТ 20 КГ/М3, ДЛИНА 1185 ММ, ШИРИНА 585 ММ, ТОЛЩИНА 20 ММ (В УПАКОВКЕ 20 ШТ, 13,86 М2) | М2 | 340.5
48 | Е1101-011-01 МИНСТРОЙ РУЗ 05.01.21 N 9 | УСТРОЙСТВО СТЯЖЕК ЦЕМЕНТНО-ПЕСЧАНЫХ ТОЛЩИНОЙ 20 ММ (ДОБАВИТЬ ТОЛЩ ДО 30 ММ) | 100М2 | 3.405
49 | Е1101-011-02 МИНСТРОЙ РУЗ 05.01.21 N 9 К=2 | УСТРОЙСТВО СТЯЖЕК ЦЕМЕНТНЫХ-ПЕСЧАННЫХ НА КАЖДЫЕ 5 ММ ИЗМЕНЕНИЯ ТОЛЩИНЫ СТЯЖКИ ДОБАВЛЯТЬ К НОРМЕ 11-01-011-01 | 100М2 | 3.405
50 | С | БАЗАЛЬТОВАЯ КОМПОЗИТНАЯ АРМОСЕТКА ДИАМЕТРОМ 4 ММ, ШАГ: 150Х150ММ | М2 | 340.5
51 | Е1101-037-01 МИНСТРОЙ РУЗ 05.01.21 N 9 | УСТРОЙСТВО ПОКРЫТИЙ ИЗ РЕЛИНА НА КЛЕЕ | 100М2 | 3.405
ПОЛЫ ИЗ МРАМОРА
52 | Е57-002-13 ДОП. 12 МИНСТРОЙ РУЗ N 519 ОТ 18.11.2019 Г. | РАЗБОРКА ПОЛОВ ИЗ МРАМОРНЫХ ПЛИТ И ПЛИТОК ВРУЧНУЮ | 100 М2 ПОКРЫТИЙ | 3.16
53 | Е57-002-04 | РАЗБОРКА ПОКРЫТИЙ ПОЛОВ: ЦЕМЕНТНЫХ | 100М2 | 3.16
54 | Е1101-001-02 МИНСТРОЙ РУЗ 05.01.21 N 9 | УПЛОТНЕНИЕ ГРУНТА ЩЕБНЕМ ТОЛЩ 50ММ | 100М2 | 3.16
55 | С | ПЛЕНКИ ПОЛИЭТИЛЕНОВОЙ | М2 | 316
56 | Е1101-009-01 МИНСТРОЙ РУЗ 05.01.21 N 9 | УСТРОЙСТВО ТЕПЛО- И ЗВУКОИЗОЛЯЦИИ СПЛОШНОЙ ИЗ ПЛИТ ИЛИ МАТОВ МИНЕРАЛОВАТНЫХ ИЛИ СТЕКЛОВОЛОКНИСТЫХ | 100М2 | 3.16
57 | С | ПЕНОПОЛИСТИРОЛЬНАЯ ТЕПЛОИЗОЛЯЦИЯ "ПЕНОПЛЕКС" (ПЛИТЫ), ТЕПЛОПРОВОДНОСТЬ 0,034, ПЛОТНОСТЬ ОТ 20 КГ/М3, ДЛИНА 1185 ММ, ШИРИНА 585 ММ, ТОЛЩИНА 20 ММ (В УПАКОВКЕ 20 ШТ, 13,86 М2) | М2 | 316
58 | Е1101-011-01 МИНСТРОЙ РУЗ 05.01.21 N 9 | УСТРОЙСТВО СТЯЖЕК ЦЕМЕНТНО-ПЕСЧАНЫХ ТОЛЩИНОЙ 20 ММ (ДОБАВИТЬ ТОЛЩ ДО 30 ММ) | 100М2 | 3.16
59 | Е1101-011-02 МИНСТРОЙ РУЗ 05.01.21 N 9 К=2 | УСТРОЙСТВО СТЯЖЕК ЦЕМЕНТНЫХ-ПЕСЧАННЫХ НА КАЖДЫЕ 5 ММ ИЗМЕНЕНИЯ ТОЛЩИНЫ СТЯЖКИ ДОБАВЛЯТЬ К НОРМЕ 11-01-011-01 | 100М2 | 3.16
60 | С | БАЗАЛЬТОВАЯ КОМПОЗИТНАЯ АРМОСЕТКА ДИАМЕТРОМ 4 ММ, ШАГ: 150Х150ММ | М2 | 316
61 | Е1101-031-01 МИНСТРОЙ РУЗ 05.01.21 N 9 | УСТРОЙСТВО ПОКРЫТИЙ ПОЛОВ ИЗ МРАМОРНЫХ ПЛИТ | 100М2 | 3.16
62 | С | МРАМОРНЫЕ ПЛИТЫ ОБЛИЦОВОЧНЫЕ НЕСКОЛЬЗЯЩИЕ ТОЛЩ.30ММ | М2 | 316
ПОЛЫ КЕРАМИЧЕСКИЕ
63 | Е57-002-03 | РАЗБОРКА ПОКРЫТИЙ ПОЛОВ: ИЗ КЕРАМИЧЕСКИХ ПЛИТОК | 100М2 | 2.731
64 | Е57-002-11 ДОП. 5 | РАЗБОРКА ПОКРЫТИЙ ПОЛОВ: ЦЕМЕНТНЫХ | 100М2 | 2.731
65 | Е1101-001-02 МИНСТРОЙ РУЗ 05.01.21 N 9 | УПЛОТНЕНИЕ ГРУНТА ЩЕБНЕМ ТОЛЩ 50ММ | 100М2 | 2.731
66 | С | ПЛЕНКИ ПОЛИЭТИЛЕНОВОЙ | М2 | 273.1
67 | Е1101-009-01 МИНСТРОЙ РУЗ 05.01.21 N 9 | УСТРОЙСТВО ТЕПЛО- И ЗВУКОИЗОЛЯЦИИ СПЛОШНОЙ ИЗ ПЛИТ ИЛИ МАТОВ МИНЕРАЛОВАТНЫХ ИЛИ СТЕКЛОВОЛОКНИСТЫХ | 100М2 | 2.731
68 | С | ПЕНОПОЛИСТИРОЛЬНАЯ ТЕПЛОИЗОЛЯЦИЯ "ПЕНОПЛЕКС" (ПЛИТЫ), ТЕПЛОПРОВОДНОСТЬ 0,034, ПЛОТНОСТЬ ОТ 20 КГ/М3, ДЛИНА 1185 ММ, ШИРИНА 585 ММ, ТОЛЩИНА 20 ММ (В УПАКОВКЕ 20 ШТ, 13,86 М2) | М2 | 273.1
69 | Е1101-011-01 МИНСТРОЙ РУЗ 05.01.21 N 9 | УСТРОЙСТВО СТЯЖЕК ЦЕМЕНТНО-ПЕСЧАНЫХ ТОЛЩИНОЙ 20 ММ (ДОБАВИТЬ ТОЛЩ ДО 30 ММ) | 100М2 | 2.731
70 | Е1101-011-02 МИНСТРОЙ РУЗ 05.01.21 N 9 К=2 | УСТРОЙСТВО СТЯЖЕК ЦЕМЕНТНО-ПЕСЧАНЫХ НА КАЖДЫЕ 5 ММ ИЗМЕНЕНИЯ ТОЛЩИНЫ СТЯЖКИ ДОБАВЛЯТЬ К НОРМЕ 11-01-011-01 | 100М2 | 2.731
71 | С | БАЗАЛЬТОВАЯ КОМПОЗИТНАЯ АРМОСЕТКА ДИАМЕТРОМ 4 ММ, ШАГ: 150Х150ММ | М2 | 273.1
72 | Е1101-027-06 МИНСТРОЙ РУЗ 05.01.21 N 9 | УСТРОЙСТВО ПОКРЫТИЙ НА РАСТВОРЕ ИЗ СУХОЙ СМЕСИ С ПРИГОТОВЛЕНИЕМ РАСТВОРА В ПОСТРОЕЧНЫХ УСЛОВИЯХ ИЗ ГЛАДКИХ НЕГЛАЗУРИРОВАННЫХ КЕРАМИЧЕСКИХ ПЛИТОК ДЛЯ ПОЛОВ ОДНОЦВЕТНЫХ | 100 М2 | 2.731
ПОЛЫ БЕТОННЫЙ
73 | Е1101-001-02 МИНСТРОЙ РУЗ 05.01.21 N 9 | УПЛОТНЕНИЕ ГРУНТА ЩЕБНЕМ | 100М2 | 0.067
74 | Е1101-002-09 МИНСТРОЙ РУЗ 05.01.21 N 9 | УСТРОЙСТВО ПОДСТИЛАЮЩИХ СЛОЕВ БЕТОННЫХ ТОЛЩ 80ММ | М3 | 6.7
ПЛИНТУСЫ
75 | Е1101-039-01 МИНСТРОЙ РУЗ 05.01.21 N 9 | УСТРОЙСТВО ПЛИНТУСОВ ИЗ МДФ | 100М | 3.435
76 | С | ПЛИНТУС ИЗ МДФ 8СМ | М | 343.5
77 | Е1101-041-01 МИНСТРОЙ РУЗ 05.01.21 N 9 | УСТАНОВКА ПЛИНТУСОВ ИЗ МРАМОРНЫХ ПЛИТ | М2 | 19
78 | С | МРАМОРНЫЕ ПЛИТЫ ОБЛИЦОВОЧНЫЕ ТОЛЩ.15ММ | М2 | 19
79 | Е1101-039-02 МИНСТРОЙ РУЗ 05.01.21 N 9 | УСТРОЙСТВО ПЛИНТУСОВ ЦЕМЕНТНЫХ | 100М | 0.1
80 | Е1501-019-05 | ГЛАДКАЯ ОБЛИЦОВКА НИЗ СТЕН (СОПОЖОК) КЕРАМИЧЕСКИМИ ПЛИТКАМИ НА КЛЕЕ ИЗ СУХИХ СМЕСЕЙ ПО КИРПИЧУ И БЕТОНУ | 100М2 ПОВЕРХНОСТИ ОБЛИЦОВКИ | 0.013
ПРИМЕЧАНИЕ
81 | Е1101-037-01 МИНСТРОЙ РУЗ 05.01.21 N 9 | УСТРОЙСТВО ПОКРЫТИЙ ИЗ РЕЛИНА НА КЛЕЕ (ПОД ДВЕРИ) | 100М2 | 0.016
82 | Е1101-031-01 МИНСТРОЙ РУЗ 05.01.21 N 9 | УСТРОЙСТВО ПОКРЫТИЙ ПОЛОВ ИЗ МРАМОРНЫХ ПЛИТ(ПОД ДВЕРИ) | 100М2 | 0.01
83 | С | МРАМОРНЫЕ ПЛИТЫ ОБЛИЦОВОЧНЫЕ НЕСКОЛЬЗЯЩИЕ ТОЛЩ.15ММ | М2 | 1
84 | Е1101-027-06 МИНСТРОЙ РУЗ 05.01.21 N 9 | УСТРОЙСТВО ПОКРЫТИЙ НА РАСТВОРЕ ИЗ СУХОЙ СМЕСИ С ПРИГОТОВЛЕНИЕМ РАСТВОРА В ПОСТРОЕЧНЫХ УСЛОВИЯХ ИЗ ГЛАДКИХ НЕГЛАЗУРИРОВАННЫХ КЕРАМИЧЕСКИХ ПЛИТОК ДЛЯ ПОЛОВ ОДНОЦВЕТНЫХ (ПОД ДВЕРИ) | 100 М2 | 0.0055
ПАНДУС
85 | Е0601-005-01 | УСТРОЙСТВО МОНОЛИТНЫХ БЕТОННЫХ ПАНДУСОВ | М3 | 3
86 | Е0705-016-04 | УСТРОЙСТВО МЕТАЛЛИЧЕСКИХ ОГРАЖДЕНИЙ БЕЗ ПОРУЧНЕЙ | 100М ОГРАЖДЕНИЙ | 0.65
87 | С | ОГРАЖДЕНИЕ ИЗ НИКЕЛИРОВАННЫХ ТРУБ | М | 65
НАРУЖНАЯ ОТДЕЛКА
88 | Е63-009-01 | РЕМОНТ ОБЛИЦОВКИ ИЗ КЕРАМИЧЕСКИХ ГЛАЗУРОВАННЫХ ПЛИТОК РЯДОВЫХ НА СТЕНАХ: СО СМЕНОЙ ПЛИТОК В ОДНОМ МЕСТЕ ДО 10 ШТУК | 100ШТ | 0.15
89 | Е1501-016-01 ДОП. 12 МИНСТРОЙ РУЗ N 519 ОТ 18.11.2019 Г. | НАРУЖНАЯ ОБЛИЦОВКА ПО БЕТОННОЙ ПОВЕРХНОСТИ КЕРАМИЧЕСКИМИ, БЕТОННЫМИ ИЛИ ЦЕМЕНТНЫМИ ОТДЕЛЬНЫМИ ПЛИТКАМИ НА ПОЛИМЕРЦЕМЕНТНОЙ МАСТИКЕ СТЕН И КОЛОНН | 100М2 ПОВЕРХНОСТИ ОБЛИЦОВКИ | 0.18
90 | Е1502-011-01 ДОП. 8 | УСТРОЙСТВО ОБЛИЦОВКИ ФАСАДА ПО СИСТЕМЕ KALESINTERFLEX(СУХОЙ МОНТАЖ) КЕРАМИЧЕСКИМИ ПЛИТАМИ И ТЕПЛОИЗОЛЯЦИОННЫМИ СЛОЕМ | 100 М2 | 8.64
92.10 | 55218 | ПЛИТЫ ИЗ КАМЕННОЙ ВАТЫ (БАЗАЛЬТ) ДЛЯ ФАСАДА BASALT WOOL FACADE STANDART, РАЗМЕР ПЛИТЫ 1200Х600, ТОЛЩИНА 100 ММ ПЛОТНОСТЬ 50КГ | М2 | 967.68
146 | С | КЛЕЙ ДЛЯ ТЕПЛОИЗОЛЯЦИОННЫХ ПЛИТ | КГ | 3305.8
93 | Е1201-010-01 МИНСТРОЙ РУЗ 05.01.21 N 3 | УСТРОЙСТВО МЕЛКИХ ПОКРЫТИЙ [НАРУЖНЫЙ ПОДОКОННИК И Т.П.] ИЗ ЛИСТОВОЙ ОЦИНКОВАННОЙ СТАЛИ | 100М2 | 0.28
94 | Е0807-001-02 МИНСТРОЙИЖКХ 14.02.23 Г. N 30 | УСТАНОВКА И РАЗБОРКА НАРУЖНЫХ ИНВЕНТАРНЫХ ЛЕСОВ ВЫСОТОЙ ДО 16 М ТРУБЧАТЫХ ДЛЯ ПРОЧИХ ОТДЕЛОЧНЫХ РАБОТ (УМЕНЬШИТЬ ДО 4 М) | 100М2 | 8.64
95 | Е0807-001-04 МИНСТРОЙИЖКХ 14.02.23 Г. N 30 | ВЫЧИТАЕТСЯ ПОЗИЦИЯ: УСТАНОВКА И РАЗБОРКА НАРУЖНЫХ ИНВЕНТАРНЫХ ЛЕСОВ ВЫСОТОЙ ДО 16 М НА КАЖДЫЕ ПОСЛЕДУЮЩИЕ 4 М ВЫСОТЫ НАРУЖНЫХ ИНВЕНТАРНЫХ ЛЕСОВ ДОБАВЛЯТЬ: К НОРМАМ 0807-001-1, 0807-001-2 | 100М2 | -8.64
РЕМОНТ ГЛУХОЙ ЗАБОР 302М
1 | Е61-026-01 | ОЧИСКА СТЕН ОТ ОКРАСКИ | 100М2 | 9.06
2 | Е1502-001-01 | УЛУЧШЕННАЯ ШТУКАТУРКА ЦЕМЕНТНО-ИЗВЕСТКОВЫМ РАСТВОРОМ ПО КАМНЮ СТЕН+ЦОКОЛЬ | 100М2 ОШТУКАТУРИВАЕМОЙ ПОВЕРХНОСТИ | 9.06
3 | Е1504-012-03 | ОКРАСКА ФАСАДОВ С ЛЕСОВ С ПОДГОТОВКОЙ ПОВЕРХНОСТИ ПОЛИВИНИЛАЦЕТАТНАЯ | 100М2 ОКРАШИВАЕМОЙ ПОВЕРХНОСТИ | 9.06
ВК
ВОДОПРОВОД
ГОРЯЧЕЕ ВОДОСНАБЖЕНИЕ
1 | Е1604-005-02 МИНСТРОЙ РУЗ НОМ | ПРОКЛАДКА ВНУТРЕННИХ ТРУБОПРОВОДОВ ВОДОСНАБЖЕНИЯ ИЗ НАПОРНЫХ ПОЛИПРОПИЛЕНОВЫХ ТРУБ НА СВАРКЕ НАРУЖНЫМ ДИАМЕТРОМ ДО: 20 ММ | 100 М ТРУБОПРОВОДА | 1.46
2 | С | ТРУБЫ ПОЛИПРОПИЛЕНОВЫЕ КОМПОЗИТНЫЙ ГВС PN 25 Д. 20Х3,5 ММ | М | 138.5
3 | Е1604-005-02 МИНСТРОЙ РУЗ НОМ | ПРОКЛАДКА ВНУТРЕННИХ ТРУБОПРОВОДОВ ВОДОСНАБЖЕНИЯ ИЗ НАПОРНЫХ ПОЛИПРОПИЛЕНОВЫХ ТРУБ НА СВАРКЕ НАРУЖНЫМ ДИАМЕТРОМ ДО: 25 ММ | 100 М ТРУБОПРОВОДА | 0.84
4 | С | ТРУБЫ ПОЛИПРОПИЛЕНОВЫЕ КОМПОЗИТНЫЙ ГВС PN 25 Д. 25Х3,6 ММ | М | 81
5 | Е1607-005-01 МИНСТРОЙ РУЗ НОМ | ГИДРАВЛИЧЕСКОЕ ИСПЫТАНИЕ ТРУБОПРОВОДОВ СИСТЕМ ОТОПЛЕНИЯ, ВОДОПРОВОДА И ГОРЯЧЕГО ВОДОСНАБЖЕНИЯ ДИАМЕТРОМ ДО 50 ММ | 100М | 2.3
6 | С | КРАНЫ ШАРОВЫЕ ПОЛИПРОПИЛЕНОВЫЕ Д. 25 ММ | ШТ | 26
7 | С | КРАНЫ ШАРОВЫЕ ПОЛИПРОПИЛЕНОВЫЕ Д. 20 ММ | ШТ | 38
8 | С | ТРОЙНИКИ ПОЛИПРОПИЛЕНОВЫЕ РАВНОПРОХОДНОЙ Д. 20Х20 ММ | ШТ | 48
9 | С | ТРОЙНИКИ ПОЛИПРОПИЛЕНОВЫЕ ПЕРЕХОДНЫЕ Д. 25Х25 ММ | ШТ | 18
10 | С | ОТВОДЫ ПОЛИПРОПИЛЕНОВЫЕ ГР.90 Д. 25 ММ | ШТ | 24
11 | С | ОТВОДЫ ПОЛИПРОПИЛЕНОВЫЕ ГР.90 Д. 20 ММ | ШТ | 72
12 | С | МУФТЫ ПОЛИПРОПИЛЕНОВЫЕ Д.25 ММ | ШТ | 24
13 | С | МУФТЫ ПОЛИПРОПИЛЕНОВЫЕ Д.20 ММ | ШТ | 38
14 | С | КЛИПСЫ D25 IEK | ШТ | 44
15 | С | КЛИПСЫ D20 IEK | ШТ | 64
16 | С | КЛАПАНЫ ОБРАТНЫЕ ЛАТУННЫЕ (ХОЛОДНАЯ И ГОРЯЧАЯ ВОДА, ВОЗДУХ, Т-90С) DN 20 PN10/PN16 М-М ПРУЖИННЫЕ (КИТАЙ) | ШТ | 6
17 | С | САМОРЕЗЫ ДЛЯ КРЕПЛЕНИЕ С НАСАДКОЙ 30ММ | ШТ | 210
18 | С | ГИБКИЙ ШЛАНГ С ВНУТРЕННЫЙ РЕЗЬБОЙ 1/2 | ШТ | 36
19 | Е2601-044-01 МИНСТРОЙИЖКХ РУЗ НОМ. 42 03.03.23 Г. | УСТРОЙСТВО ТЕПЛОИЗОЛЯЦИИ ТРУБ НА СТРОЙПЛОЩАДКЕ ИЛИ ЗАГОТОВИТЕЛЬНОМ УЧАСТКЕ ОБОЛОЧКАМИ ИЗ ВСПЕНЕННОГО ПОЛИЭТИЛЕНА НАРУЖНЫМ ДИАМЕТРОМ ДО 20 ММ | 100М ИЗОЛЯЦИИ ТРУБ | 1.46
20 | С | ТРУБНАЯ ОБОЛОЧКА IZOBUBBLE ППИ-ОТ 20Х10 | М | 146
21 | Е2601-044-02 МИНСТРОЙИЖКХ РУЗ НОМ. 42 03.03.23 Г. | УСТРОЙСТВО ТЕПЛОИЗОЛЯЦИИ ТРУБ НА СТРОЙПЛОЩАДКЕ ИЛИ ЗАГОТОВИТЕЛЬНОМ УЧАСТКЕ ОБОЛОЧКАМИ ИЗ ВСПЕНЕННОГО ПОЛИЭТИЛЕНА НАРУЖНЫМ ДИАМЕТРОМ ДО 25 ММ | 100М ИЗОЛЯЦИИ ТРУБ | 0.84
22 | С | ТРУБНАЯ ОБОЛОЧКА IZOBUBBLE ППИ-ОТ 25Х10 | М | 84
23 | С | МУФТЫ ПОЛИПРОПИЛЕНОВЫЕ КОМБИНИРОВАННЫЕ РАЗЪЕМНЫЕ С НАРУЖНОЙ РЕЗЬБОЙ Д. 25Х3/4 | ШТ | 12
24 | С | МУФТЫ ПОЛИПРОПИЛЕНОВЫЕ КОМБИНИРОВАННЫЕ СВНУТРЕННОЙ РЕЗЬБОЙ Д. 20Х13/4 | ШТ | 20
25 | Ц0803-602-04 МИНСТРОЙ РУЗ 05.01.21 N 2 | МОНТАЖ ВОДОНАГРЕВАТЕЛЕЙ ЭЛЕКТРИЧЕСКИХ НАКОПИТЕЛЬНЫХ (ЕМКОСТНЫХ) НАСТЕННЫХ ОБЪЕМОМ СВЫШЕ 50 ДО 100 Л | ШТ | 6
26 | С | ВОДОНАГРЕВАТЕЛИ 50Л | ШТ | 1
27 | С | ВОДОНАГРЕВАТЕЛИ 100Л | ШТ | 5
28 | С | ВОЗДУХООТВОДЧИК АВТОМАТИЧЕСКИЙ AIRVENT, МУФТОВЫЙ,МАТЕРИАЛ , КОРПУСА - ЛАТУНЬ, DN10 PN10, ТМАКС. = 110 °С | ШТ | 6
29 | Е1802-003-01 | УСТАНОВКА ВОДОПОДОГРЕВАТЕЛЕЙ ЕМКОСТНЫХ ВМЕСТИМОСТЬЮ ДО 1 М3 | ШТ | 6
30 |  | СОЛНЕЧНЫЕ ВОДОНАГРЕВАТЕЛИ МОДЕЛИ ТИПА QIE10/F1800/H100L (ВАКУУМНЫЕ КОЛБЫ 58 Х 1800-10 ШТ, НАКОПИТЕЛЬНЫЙ БАК 100 Л, СМАРТ- КОНТРОЛЛЕР С ДАТЧИКОМ И МАГНИТНЫМ КЛАПАНОМ, ТЭН ДЛЯ НАГРЕВА ВОДЫ, ПОДПОРНАЯ РАМА, ВНУТРЕННИЙ БАК ИЗГОТОВЛЕННЫЙ ИЗ НЕРЖАВЕЮЩЕЙ СТАЛИ - МАРКА 304) | КОМПЛ | 6
ХОЛОДНОЕ ВОДОСНАБЖЕНИЕ
31 | Е1604-005-05 МИНСТРОЙ РУЗ НОМ | ПРОКЛАДКА ВНУТРЕННИХ ТРУБОПРОВОДОВ ВОДОСНАБЖЕНИЯ ИЗ НАПОРНЫХ ПОЛИПРОПИЛЕНОВЫХ ИЛИ ПОЛИЭТИЛЕНОВЫХ ТРУБ НА СВАРКЕ НАРУЖНЫМ ДИАМЕТРОМ ДО: 50 ММ | 100 М ТРУБОПРОВОДА | 0.16
32 | С | ТРУБЫ ПОЛИПРОПИЛЕНОВЫЕ ХВС PN 16 Д. 50 ММ | М | 15.5
33 | Е1604-005-04 МИНСТРОЙ РУЗ НОМ | ПРОКЛАДКА ВНУТРЕННИХ ТРУБОПРОВОДОВ ВОДОСНАБЖЕНИЯ ИЗ НАПОРНЫХ ПОЛИПРОПИЛЕНОВЫХ ИЛИ ПОЛИЭТИЛЕНОВЫХ ТРУБ НА СВАРКЕ НАРУЖНЫМ ДИАМЕТРОМ ДО: 40 ММ | 100 М ТРУБОПРОВОДА | 0.3
34 | С | ТРУБЫ ПОЛИПРОПИЛЕНОВЫЕ ХВС PN 16 Д. 40 ММ | М | 29.3
35 | Е1604-005-03 МИНСТРОЙ РУЗ НОМ | ПРОКЛАДКА ВНУТРЕННИХ ТРУБОПРОВОДОВ ВОДОСНАБЖЕНИЯ ИЗ НАПОРНЫХ ПОЛИПРОПИЛЕНОВЫХ ТРУБ НА СВАРКЕ НАРУЖНЫМ ДИАМЕТРОМ ДО: 32 ММ | 100 М ТРУБОПРОВОДА | 0.4
36 | С | ТРУБЫ ПОЛИПРОПИЛЕНОВЫЕ ХВС PN 16 Д. 32 ММ | М | 38.72
37 | Е1604-005-02 МИНСТРОЙ РУЗ НОМ | ПРОКЛАДКА ВНУТРЕННИХ ТРУБОПРОВОДОВ ВОДОСНАБЖЕНИЯ ИЗ НАПОРНЫХ ПОЛИПРОПИЛЕНОВЫХ ТРУБ НА СВАРКЕ НАРУЖНЫМ ДИАМЕТРОМ ДО: 25 ММ | 100 М ТРУБОПРОВОДА | 0.64
38 | С | ТРУБЫ ПОЛИПРОПИЛЕНОВЫЕ ХВС PN 16 Д. 25 ММ | М | 61.4
39 | Е1604-005-01 МИНСТРОЙ РУЗ НОМ | ПРОКЛАДКА ВНУТРЕННИХ ТРУБОПРОВОДОВ ВОДОСНАБЖЕНИЯ ИЗ НАПОРНЫХ ПОЛИПРОПИЛЕНОВЫХ ТРУБ НА СВАРКЕ НАРУЖНЫМ ДИАМЕТРОМ ДО: 20 ММ | 100 М ТРУБОПРОВОДА | 1.4
40 | С | ТРУБЫ ПОЛИПРОПИЛЕНОВЫЕ ХВС PN 16 Д. 20 ММ | М | 132.8
41 | Е1607-005-01 МИНСТРОЙ РУЗ НОМ | ГИДРАВЛИЧЕСКОЕ ИСПЫТАНИЕ ТРУБОПРОВОДОВ СИСТЕМ ОТОПЛЕНИЯ, ВОДОПРОВОДА И ГОРЯЧЕГО ВОДОСНАБЖЕНИЯ ДИАМЕТРОМ ДО 50 ММ | 100М | 2.41
42 | Е1606-005-01 МИНСТРОЙ РУЗ НОМ | УСТАНОВКА СЧЕТЧИКОВ [ВОДОМЕРОВ] ДИАМЕТРОМ ДО 40 ММ | СЧЕТЧИК | 1
44 | С | УГОЛЬНИК ПОЛИПРОПИЛЕНОВЫЕ ГР.90 Д. 50 ММ | ШТ | 6
45 | С | УГОЛЬНИК ПОЛИПРОПИЛЕНОВЫЕ ГР.90 Д. 40 ММ | ШТ | 8
46 | С | УГОЛЬНИК ПОЛИПРОПИЛЕНОВЫЕ ГР.90 Д. 32 ММ | ШТ | 22
47 | С | УГОЛЬНИК ПОЛИПРОПИЛЕНОВЫЕ ГР.90 Д. 25 ММ | ШТ | 29
48 | С | УГОЛЬНИК ПОЛИПРОПИЛЕНОВЫЕ ГР.90 Д. 20 ММ | ШТ | 76
49 | С | УГОЛЬНИК ПОЛИПРОПИЛЕНОВЫЕ ГР.45 Д. 25 ММ | ШТ | 14
50 | С | УГОЛЬНИК ПОЛИПРОПИЛЕНОВЫЕ ГР.45 Д. 20 ММ | ШТ | 18
51 | С | УГОЛЬНИК КОМБИНИРОВАННЫЙ С КРЕПЛЕНИЕМ ВР Д. 20 ММ | ШТ | 34
52 | С | ТРОЙНИКИ ПОЛИПРОПИЛЕНОВЫЕ ПЕРЕХОДНЫЕ Д. 40-20-40 ММ | ШТ | 8
53 | С | ТРОЙНИКИ ПОЛИПРОПИЛЕНОВЫЕ ПЕРЕХОДНЫЕ Д. 50-50-50 ММ | ШТ | 3
54 | С | ТРОЙНИКИ ПОЛИПРОПИЛЕНОВЫЕ ПЕРЕХОДНЫЕ Д. 50-20-50 ММ | ШТ | 2
55 | С | ТРОЙНИКИ ПОЛИПРОПИЛЕНОВЫЕ Д.32 ММ | ШТ | 2
56 | С | ТРОЙНИКИ ПОЛИПРОПИЛЕНОВЫЕ ПЕРЕХОДНЫЕ Д. 25-25-25 ММ | ШТ | 12
57 | С | ТРОЙНИКИ ПОЛИПРОПИЛЕНОВЫЕ ПЕРЕХОДНЫЕ Д. 32-25-32 ММ | ШТ | 6
58 | С | ТРОЙНИКИ ПОЛИПРОПИЛЕНОВЫЕ Д.32Х20Х32 ММ | ШТ | 8
59 | С | ТРОЙНИКИ ПОЛИПРОПИЛЕНОВЫЕ Д.25Х20Х25 ММ | ШТ | 8
60 | С | ТРОЙНИКИ ПОЛИПРОПИЛЕНОВЫЕ Д. 20 ММ | ШТ | 46
61 | С | КЛИПСЫ D50 IEK | ШТ | 10
62 | С | КЛИПСЫ D40 IEK | ШТ | 30
63 | С | КЛИПСЫ D32 IEK | ШТ | 40
64 | С | КЛИПСЫ D25 IEK | ШТ | 50
65 | С | КЛИПСЫ D25 IEK | ШТ | 130
66 | С | МУФТЫ ПОЛИПРОПИЛЕНОВЫЕ Д.50 ММ | ШТ | 6
67 | С | МУФТЫ ПОЛИПРОПИЛЕНОВЫЕ Д.40 ММ | ШТ | 9
68 | С | МУФТЫ ПОЛИПРОПИЛЕНОВЫЕ Д.32 ММ | ШТ | 16
69 | С | МУФТЫ ПОЛИПРОПИЛЕНОВЫЕ Д.25 ММ | ШТ | 22
70 | С | МУФТЫ ПОЛИПРОПИЛЕНОВЫЕ Д.20 ММ | ШТ | 42
71 | С | МУФТЫ ПОЛИПРОПИЛЕНОВЫЕ КОМБИНИРОВАННЫЕ СВНУТРЕННОЙ РЕЗЬБОЙ Д. 32Х13/4 | ШТ | 10
72 | С | ПОЛИПРОПИЛЕНОВЫЕ ВЕНТИЛИ БАРАШКОВЫЕ ДИАМ. 25 ММ | ШТ | 8
73 | С | ПОЛИПРОПИЛЕНОВЫЕ ВЕНТИЛИ БАРАШКОВЫЕ ДИАМ. 20 ММ | ШТ | 6
74 | С | КРАН ШАРОВОЙ ЛАТУННЫЙ МУФТОВЫЙ LD PRIDE ДИАМЕТР 15 ММ (РЕЗЬБА ВНУТР.-ВНУТР., УПРАВЛЕНИЕ-РЫЧАГ/БАБОЧКА, ДАВЛЕНИЕ 4,0 МПА, СРЕДА-ВОДА), РОССИЯ | ШТ | 46
75 | С | ОБВОДНЫЙ МОСТИК Д=20ММ | ШТ | 38
76 | С | ПОЛИПРОПИЛЕНОВЫЕ ПЕРЕХОДНИКИ ДИАМ. 50-40 ММ | ШТ | 8
77 | С | ПОЛИПРОПИЛЕНОВЫЕ ПЕРЕХОДНИКИ ДИАМ. 50-40 ММ | ШТ | 2
78 | С | ПОЛИПРОПИЛЕНОВЫЕ ПЕРЕХОДНИКИ ДИАМ. 40-32 ММ | ШТ | 2
79 | С | ПОЛИПРОПИЛЕНОВЫЕ ПЕРЕХОДНИКИ ДИАМ. 32-25 ММ | ШТ | 2
80 | С | ПОЛИПРОПИЛЕНОВЫЕ ПЕРЕХОДНИКИ ДИАМ.25-20 ММ | ШТ | 8
81 | Е1806-007-02 | УСТАНОВКА ФИЛЬТРОВ ДИАМЕТРОМ 32 ММ | 10 ШТ | 0.5
82 |  | ФИЛЬТР СЕТЧАТЫЙ МУФ. ДЛЯ ГРУБОЙ ОЧИСТКИ ВОДЫ Т-2220ДУ-25 | ШТ | 5
83 | С | (ГИЛЬЗЫ)ТРУБЫ СТАЛЬНЫЕ ЭЛЕКТРОСВАРНЫЕ ПРЯМОШОВНЫЕ ГОСТ 10705-80 ДН. 57Х3,5 ММ (ВЕС 1 ПМ = 4,62 КГ) | М | 4.8
84 | Е2601-044-05 МИНСТРОЙИЖКХ РУЗ НОМ. 42 03.03.23 Г. | УСТРОЙСТВО ТЕПЛОИЗОЛЯЦИИ ТРУБ НА СТРОЙПЛОЩАДКЕ ИЛИ ЗАГОТОВИТЕЛЬНОМ УЧАСТКЕ ОБОЛОЧКАМИ ИЗ ВСПЕНЕННОГО ПОЛИЭТИЛЕНА НАРУЖНЫМ ДИАМЕТРОМ ДО 52 ММ | 100М ИЗОЛЯЦИИ ТРУБ | 0.15
85 | С | ТРУБНАЯ ОБОЛОЧКА IZOBUBBLE ППИ-ОТ 50Х10 | М | 15
86 | Е2601-044-04 МИНСТРОЙИЖКХ РУЗ НОМ. 42 03.03.23 Г. | УСТРОЙСТВО ТЕПЛОИЗОЛЯЦИИ ТРУБ НА СТРОЙПЛОЩАДКЕ ИЛИ ЗАГОТОВИТЕЛЬНОМ УЧАСТКЕ ОБОЛОЧКАМИ ИЗ ВСПЕНЕННОГО ПОЛИЭТИЛЕНА НАРУЖНЫМ ДИАМЕТРОМ ДО 42 ММ | 100М ИЗОЛЯЦИИ ТРУБ | 0.3
87 | С | ТРУБНАЯ ОБОЛОЧКА IZOBUBBLE ППИ-ОТ 40Х10 | М | 30
88 | Е2601-044-03 МИНСТРОЙИЖКХ РУЗ НОМ. 42 03.03.23 Г. | УСТРОЙСТВО ТЕПЛОИЗОЛЯЦИИ ТРУБ НА СТРОЙПЛОЩАДКЕ ИЛИ ЗАГОТОВИТЕЛЬНОМ УЧАСТКЕ ОБОЛОЧКАМИ ИЗ ВСПЕНЕННОГО ПОЛИЭТИЛЕНА НАРУЖНЫМ ДИАМЕТРОМ ДО 32 ММ | 100М ИЗОЛЯЦИИ ТРУБ | 0.35
89 | С | ТРУБНАЯ ОБОЛОЧКА IZOBUBBLE ППИ-ОТ 32Х10 | М | 35
90 | Е2601-044-02 МИНСТРОЙИЖКХ РУЗ НОМ. 42 03.03.23 Г. | УСТРОЙСТВО ТЕПЛОИЗОЛЯЦИИ ТРУБ НА СТРОЙПЛОЩАДКЕ ИЛИ ЗАГОТОВИТЕЛЬНОМ УЧАСТКЕ ОБОЛОЧКАМИ ИЗ ВСПЕНЕННОГО ПОЛИЭТИЛЕНА НАРУЖНЫМ ДИАМЕТРОМ ДО 25 ММ | 100М ИЗОЛЯЦИИ ТРУБ | 0.4
91 | С | ТРУБНАЯ ОБОЛОЧКА IZOBUBBLE ППИ-ОТ 25Х10 | М | 40
92 | Е2601-044-01 МИНСТРОЙИЖКХ РУЗ НОМ. 42 03.03.23 Г. | УСТРОЙСТВО ТЕПЛОИЗОЛЯЦИИ ТРУБ НА СТРОЙПЛОЩАДКЕ ИЛИ ЗАГОТОВИТЕЛЬНОМ УЧАСТКЕ ОБОЛОЧКАМИ ИЗ ВСПЕНЕННОГО ПОЛИЭТИЛЕНА НАРУЖНЫМ ДИАМЕТРОМ ДО 20 ММ | 100М ИЗОЛЯЦИИ ТРУБ | 1.5
93 | С | ТРУБНАЯ ОБОЛОЧКА IZOBUBBLE ППИ-ОТ 20Х10 | М | 150
КАНАЛИЗАЦИЯ
94 | Е1604-003-02 МИНСТРОЙ РУЗ НОМ | ПРОКЛАДКА ТРУБОПРОВОДОВ КАНАЛИЗАЦИИ ИЗ ПОЛИЭТИЛЕНОВЫХ ТРУБ С УСТАНОВКОЙ ФАСОННЫХ ЧАСТЕЙ ДИАМЕТРОМ: 110 ММ | 100 М ТРУБОПРОВОДА | 1.36
95 | С | ТРУБЫ КАНАЛИЗАЦИОННЫЕ ИЗ ПВХ Д. 110 ММ | М | 136
96 | Е1604-003-01 МИНСТРОЙ РУЗ НОМ | ПРОКЛАДКА ТРУБОПРОВОДОВ КАНАЛИЗАЦИИ ИЗ ПОЛИЭТИЛЕНОВЫХ ТРУБ С УСТАНОВКОЙ ФАСОННЫХ ЧАСТЕЙ ДИАМЕТРОМ: 50 ММ | 100 М ТРУБОПРОВОДА | 1.12
97 | С | ТРУБЫ КАНАЛИЗАЦИОННЫЕ ИЗ ПВХ Д. 50 ММ | М | 112
99 | С | КАНАЛИЗАЦИОННЫЕ ТРОЙНИКИ ПЕРЕХОДНОЙ Д. 110/50/110 ММ | ШТ | 34
100 | С | КАНАЛИЗАЦИОННЫЕ ТРОЙНИКИ 90 ГРАД. Д. 110/110 ММ | ШТ | 24
101 | С | КАНАЛИЗАЦИОННЫЕ ТРОЙНИКИ 90 ГРАД. Д. 50/50 ММ | ШТ | 42
102 | С | КАНАЛИЗАЦИОННЫЕ ОТВОДЫ 90 ГРАД. Д. 100 ММ | ШТ | 38
103 | С | КАНАЛИЗАЦИОННЫЕ ОТВОДЫ 90 ГРАД. Д. 50 ММ | ШТ | 34
104 | С | КАНАЛИЗАЦИОННЫЕ ОТВОДЫ 45 ГРАД. Д. 100 ММ | ШТ | 46
105 | С | КАНАЛИЗАЦИОННЫЕ ОТВОДЫ 45 ГРАД. Д. 50 ММ | ШТ | 11
106 | С | ПРОЧИСТКА Д-100 ММ | ШТ | 10
107 | С | ПРОЧИСТКА Д-50 ММ | ШТ | 6
108 | С | РЕВИЗИЯ Д. 110 ММ | ШТ | 5
109 | С | РЕВИЗИЯ Д. 50 ММ | ШТ | 1
110 | С | КЛИПСЫ ПНД D100 | ШТ | 70
111 | С | КЛИПСЫ ПНД D50 | ШТ | 120
112 | С | КАНАЛИЗАЦИОННЫЕ ПЕРЕХОДНОЙ Д. 110/50 ММ | ШТ | 16
113 | С | САНТЕХНИЧЕСКИЙ ГЕРМЕТИК | ШТ | 6
114 | С | (ГИЛЬЗЫ)ТРУБЫ СТАЛЬНЫЕ ЭЛЕКТРОСВАРНЫЕ ПРЯМОШОВНЫЕ С ТЕРМОУСИЛЕНИЕМ СВАРНОГО ШВА СТ. 3 ДН. 159Х3,0 ММ (ТЕОР. МАССА 1 МЕТРА = 11,54 КГ) | М | 11
115 | С | (ГИЛЬЗЫ)ТТРУБЫ СТАЛЬНЫЕ ЭЛЕКТРОСВАРНЫЕ ПРЯМОШОВНЫЕ ГОСТ 10705-80 ДН. 57Х3,0 ММ (ТЕОР. МАССА 1 МЕТРА = 4,00 КГ) | М | 2.4
116 | С | ЗАГЛУШКА Д-100 ММ | ШТ | 2
117 | С | КАНАЛИЗАЦИОННЫЕ ТРАП Д 50 ММ | ШТ | 2
118 | С | ЗОНТ ДЛЯ КАНАЛИЗАЦИОННЫЙ ТРУБЫ Д=110ММ | ШТ | 5
119 | С | ЗОНТ ДЛЯ КАНАЛИЗАЦИОННЫЙ ТРУБЫ Д=50ММ | ШТ | 1
САНИТАРНЫЕ ПРИБОРЫ
120 | Е1701-009-15МИНСТРОЙ РУЗ 05.01.21 N 2 | УСТАНОВКА УМЫВАЛЬНИКОВ ГРУППОВЫХ С ПОДВОДКОЙ ХОЛОДНОЙ И ГОРЯЧЕЙ ВОДЫ | 10КОМПЛ. | 4
121 | С | УМЫВАЛЬНИК С ПЬЕДЕСТАЛОМ С БАЧКОМ | ШТ | 40
123 | С | СМЕСИТЕЛИ ДЛЯ УМЫВАЛЬНИКА | ШТ | 40
124 | С | СИФОН ДЛЯ УМЫВАЛЬНИКА Д-50ММ | ШТ | 40
125 | С | КРАН ШАРОВОЙ ЛАТУННЫЙ МУФТОВЫЙ LD PRIDE ДИАМЕТРОМ 20 ММ (РЕЗЬБА ВНУТР.-НАРУЖН., УПРАВЛЕНИЕ-БАБОЧКА, ДАВЛЕНИЕ 4,0 МПА, СРЕДА-ВОДА), РОССИЯ | ШТ | 80
126 | С | ГИБКИЕ ШЛАНГ СОЕД ДЛЯ ГОРЯЧЕЙ И ХОЛОДНОЙ ВОДЫ | ШТ | 80
127 | Е1701-010-01МИНСТРОЙ РУЗ 05.01.21 N 2 | УСТАНОВКА УНИТАЗОВ С БАЧКОМ НЕПОСРЕДСТВЕННО ПРИСОЕДИНЕННЫМ | 10КОМПЛ. | 1.2
128 | С | УНИТАЗ СО СЛИВНЫМ БАЧКОМ С ШЛАНГОМ | ШТ | 10
129 | С | УНИТАЗ ДЛЯ ИНВАЛИДОВ ИНДИВИДУАЛЬНЫЙ С РУЧКАМИ | ШТ | 2
130 | С | СИФОН ДЛЯ УНИТАЗА Д=100ММ | ШТ | 12
131 | С | КРАН ШАРОВОЙ ЛАТУННЫЙ МУФТОВЫЙ LD PRIDE ДИАМЕТРОМ 20 ММ (РЕЗЬБА ВНУТР.-НАРУЖН., УПРАВЛЕНИЕ-БАБОЧКА, ДАВЛЕНИЕ 4,0 МПА, СРЕДА-ВОДА), РОССИЯ | ШТ | 12
132 | Е1701-009-18МИНСТРОЙ РУЗ 05.01.21 N 2 | УСТАНОВКА ПОДДОНОВ ДУШЕВЫХ ЧУГУННЫХ И СТАЛЬНЫХ МЕЛКИХ | 10КОМПЛ. | 0.5
133 | С | ДУШЕВОЙ ПОДДОН 80Х80 ПОЛИМЕРНЫЙ | ШТ | 5
134 | С | СМЕСИТЕЛИ ДЛЯ ДУША | ШТ | 5
135 | С | СИФОН ДЛЯ ДУШЕВОГО ПОДДОНА 1"1/2Х40 (НЕРЖ. СЕТКА, ГИБКАЯ ТРУБА) АНИ ПЛАСТ АРТ. Е115 | ШТ | 5
136 | Е1701-009-03МИНСТРОЙ РУЗ 05.01.21 N 2 | УСТАНОВКА ВАНН КУПАЛЬНЫХ ПРЯМЫХ ПОЛИМЕРБЕТОННЫХ | 10КОМПЛ. | 0.4
137 | С | ВАННА ИЗ ПОЛИМЕРНЫХ МАТЕРИАЛОВ16000Х70 С НОЖКОЙ (ПРЯМАЯ) | ШТ | 4
138 | Е1701-002-03 | УСТАНОВКА СМЕСИТЕЛЕЙ | 10ШТ | 0.4
139 | С | СМЕСИТЕЛИ ДЛЯ ВАНН С ДУШЕВОЙ СЕТКОЙ | ШТ | 4
140 | С | СИФОН ДЛЯ ВАНН УНИФИЦИРОВАННЫЙ | ШТ | 4
141 | С | КРАН ШАРОВОЙ ЛАТУННЫЙ МУФТОВЫЙ LD PRIDE ДИАМЕТРОМ 20 ММ (РЕЗЬБА ВНУТР.-НАРУЖН., УПРАВЛЕНИЕ-БАБОЧКА, ДАВЛЕНИЕ 4,0 МПА, СРЕДА-ВОДА), РОССИЯ | ШТ | 4
142 | С | ГИБКИЕ ШЛАНГ СОЕД ДЛЯ ГОРЯЧЕЙ И ХОЛОДНОЙ ВОДЫ | ШТ | 4
143 | Е1701-012-01МИНСТРОЙ РУЗ 05.01.21 N 2 | УСТАНОВКА МОЕК НА ОДНО ОТДЕЛЕНИЕ | 10КОМПЛ. | 0.6
144 | С | МОЙКА СТАЛЬНАЯ ЭМАЛИРОВАННАЯ 500Х600 | ШТ | 6
145 | С | СМЕСИТЕЛИ МОСТОВЫЕ ДЛЯ МОЙКИ | ШТ | 12
146 | С | СИФОН БУТЫЛОЧНЫЙ ДЛЯ МОЕК НА ОДИН | ШТ | 12
147 | С | КРАН ШАРОВОЙ ЛАТУННЫЙ МУФТОВЫЙ LD PRIDE ДИАМЕТРОМ 20 ММ (РЕЗЬБА ВНУТР.-НАРУЖН., УПРАВЛЕНИЕ-БАБОЧКА, ДАВЛЕНИЕ 4,0 МПА, СРЕДА-ВОДА), РОССИЯ | ШТ | 12
148 | С | ГИБКИЕ ШЛАНГ СОЕД ДЛЯ ГОРЯЧЕЙ И ХОЛОДНОЙ ВОДЫ | ШТ | 12
149 | Е1701-009-22МИНСТРОЙ РУЗ 05.01.21 N 2 | УСТАНОВКА ТРАПОВ ДИАМЕТРОМ 50 ММ | 10КОМПЛ. | 0.5
150 | С | ТРАПЫ ПОЛИПРОПИЛЕНОВЫЕ Д. 15Х15Х50 ММ С НИЗУ | ШТ | 5
НВК
НАРУЖНЫЙ ВОДОПРОВОД
ЗЕМЛЯНЫЕ РАБОТЫ В1
1 | Е0101-009-19 ДОП. 3 | РАЗРАБОТКА ТРАНШЕЙ В ОТВАЛ ЭКСКАВАТОРОМ "ОБРАТНАЯ ЛОПАТА" С КОВШОМ ВМЕСТИМОСТЬЮ 0,4 М3, ГРУППА ГРУНТОВ: 1 | 1000М3 | 0.02268
2 | Е0102-056-02 ТЧ П.3.187 КЗТР=1,2 | ДОРАБОТКА ВРУЧНУЮ, ЗАЧИСТКА ДНА И СТЕНОК С ВЫКИДКОЙ ГРУНТА В КОТЛОВАНАХ И ТРАНШЕЯХ, РАЗРАБОТАННЫХ МЕХАНИЗИРОВАННЫМ СПОСОБОМ, ПРИМЕНЕН КОЭФФИЦИЕНТ К НОРМАМ ЗАТРАТ ТРУДА - 1,2 | 100М3 | 0.0252
3 | Е0102-058-02 | РЫТЬЕ УШИРЕНИЕ И УГЛУБЛЕНИЕ ТРАНШЕЙ ПОД КОЛОДЦЫ, ГРУППА ГРУНТОВ 2 | 100М3 | 0.0086
4 | Е0102-005-01 | УПЛОТНЕНИЕ ГРУНТА ПНЕВМАТИЧЕСКИМИ ТРАМБОВКАМИ, ГРУППА ГРУНТОВ 1, 2 | 100М3 | 0.023
5 | Е0102-009-04 | УПЛОТНЕНИЕ ГРУНТА ПОД ОСНОВАНИЕ ЗДАНИЯ ТРАМБУЮЩИМИ ПЛИТАМИ В КОТЛОВАНАХ С ПЛОЩАДЬЮ ДНА СВЫШЕ 100 М2 ПРИ 10-14 УДАРАХ ПО ОДНОМУ СЛЕДУ, ДИАМЕТР ТРАМБОВКИ 2 М | 1000М2 | 0.0018
7 | Е2206-001-01 | ПРОМЫВКА С ДЕЗИНФЕКЦИЕЙ ТРУБОПРОВОДОВ ДИАМЕТРОМ 50-65 ММ | КМ | 0.03
8 | Е0102-061-02 | ОБРАТНАЯ ЗАСЫПКА ВРУЧНУЮ ТРАНШЕЙ, ПАЗУХ КОТЛОВАНОВ И ЯМ, ГРУППА ГРУНТОВ 2 | 100М3 | 0.0244
9 | Е0101-033-02 | ОБРАТНАЯ ЗАСЫПКА ТРАНШЕЙ И КОТЛОВАНОВ С ПЕРЕМЕЩЕНИЕМ ГРУНТА ДО 5 М БУЛЬДОЗЕРАМИ МОЩНОСТЬЮ 59 [80] КВТ [Л.С.], 2 ГРУППА ГРУНТОВ | 1000М3 | 0.02196
10 | Е1202-002-02 МИНСТРОЙ РУЗ 05.01.21 N 3 | УСТРОЙСТВО ГИДРОИЗОЛЯЦИЙ ВЕРТИКАЛЬНЫХ ПОВЕРХНОСТЕЙ. ОБМАЗОЧНАЯ БИТУМНАЯ В ОДИН СЛОЙ ПО ВЫРОВНЕННОЙ ПОВЕРХНОСТИ КИРПИЧА И БЕТОНА | 100М2 | 0.157
11 | С | ПЕСОК | М3 | 1.2
12 | Е0102-061-02 | ИСПОЛЬЗОВАНИЕ НА МЕСТЕ ИЗЛИШНЕГО ГРУНТА | 100М3 | 0.038
ВОДОПРОВОД В1
13 | Е2206-005-03 | ВРЕЗКА В СУЩЕСТВУЮЩИЕ СЕТИ ДИАМЕТРОМ 100 ММ | ВРЕЗКА | 1
14 | Е2201-021-01 | УКЛАДКА ТРУБОПРОВОДОВ ИЗ ПОЛИЭТИЛЕНОВЫХ ТРУБ ДИАМЕТРОМ 50 ММ | КМ | 0.03
15 | С | ТРУБЫ ПОЛИПРОПИЛЕНОВЫЕ ДЛЯ ХВС PN 20 ДИАМЕТРОМ 50 ММ | М | 30
16 | С | ВЕНТИЛИ БАРАШКОВЫЕ ПОЛИПРОПИЛЕНОВЫЕ Д. 50 ММ | ШТ | 4
17 | С | УГОЛЬНИК ПОЛИПРОПИЛЕНОВЫЕ ГР.90 Д.50 ММ | ШТ | 4
18 | С | УГОЛЬНИК ПОЛИПРОПИЛЕНОВЫЕ ГР.45 Д. 50 ММ | ШТ | 4
19 | С | ТРОЙНИКИ ПОЛИПРОПИЛЕНОВЫЕ Д.50 ММ | ШТ | 3
20 | Е2601-044-05 МИНСТРОЙИЖКХ РУЗ НОМ. 42 03.03.23 Г. | УСТРОЙСТВО ТЕПЛОИЗОЛЯЦИИ ТРУБ НА СТРОЙПЛОЩАДКЕ ИЛИ ЗАГОТОВИТЕЛЬНОМ УЧАСТКЕ ОБОЛОЧКАМИ ИЗ ВСПЕНЕННОГО ПОЛИЭТИЛЕНА НАРУЖНЫМ ДИАМЕТРОМ ДО 52 ММ | 100М ИЗОЛЯЦИИ ТРУБ | 0.3
21 | С | ТРУБНАЯ ОБОЛОЧКА IZOBUBBLE ППИ-ОТ 50Х10 | М | 30
ВОДОМЕРНЫЙ УЗЕЛ В КОЛОДЦЕ ВК-1
22 | Е1606-005-01 МИНСТРОЙ РУЗ НОМ | УСТАНОВКА СЧЕТЧИКОВ [ВОДОМЕРОВ] ДИАМЕТРОМ ДО 40 ММ | СЧЕТЧИК | 1
23 |  | СЧЕТЧИК ВОДЫ УЛЬТРАЗВУКОВОЙ «ПУЛЬСАР» ДУ-32, Q3=10М3/ЧАС, L=180ММ, RS485, ТMAX=90 ГРАД. | ШТ | 1
24 | Е1807-001-02 | УСТАНОВКА МАНОМЕТРОВ С ТРЕХХОДОВЫМ КРАНОМ | КОМПЛЕКТ | 1
25 | С ЦЕНА | МАНОМЕТРЫ 3 БАРА ДМ-05-МП-3У D=100ММ, ДИ: -100КПА…600КПА), КЛ.Т. 1,5%, РАД.(Р) ШТУЦЕР М20Х1,5(G1/2), IP40, ТОС ОТ -40 ДО +70С | ШТ | 1
26 | Е1605-004-01 МИНСТРОЙ РУЗ НОМ | УСТАНОВКА КЛАПАНОВ ПРИЕМНЫХ ДИАМЕТРОМ ДО50 ММ | ШТ | 1
27 | С ЦЕНА | ТРЕХХОДОВОЙ КЛАПАН ДЛЯ МАНОМЕТРА С ТЕСТОВОЙ ПЛОЩАДКОЙ PN-1,6 МПА | ШТ | 1
28 | Е1605-001-02 МИНСТРОЙ РУЗ НОМ | УСТАНОВКА ВЕНТИЛЕЙ, ЗАДВИЖЕК, ЗАТВОРОВ, КЛАПАНОВ ОБРАТНЫХ, КРАНОВ ПРОХОДНЫХ НА ТРУБОПРОВОДАХ ИЗ СТАЛЬНЫХ ТРУБ ДИАМЕТРОМ ДО 50 ММ | ШТ | 2
29 | С ЦЕНА | ОБРАТНЫЙ КЛАПАН ДЛЯ ЗАБОРА ВОДЫ ИЗ РЕЗЕРВУАРА ДУ50 ММ С ОБРАТНЫМ КЛАПАНОМ | ШТ | 2
30 | С | КРАНЫ ШАРОВЫЕ ПОЛИПРОПИЛЕНОВЫЕ "ЭКОНОМ" ЕВРОТЕРМ Д. 25 ММ | ШТ | 1
31 | С | КРАНЫ ШАРОВЫЕ ПОЛИПРОПИЛЕНОВЫЕ "ЭКОНОМ" ЕВРОТЕРМ Д.50 ММ | ШТ | 2
32 | С | АМЕРИКАНКА С ВР Д. 50 ММ | ШТ | 4
33 | С | АМЕРИКАНКА С НР Д. 50 ММ | ШТ | 4
34 | С | ФИЛЬТРЫ СЕТЧАТЫЕ ЛАТУННЫЕ МУФТОВЫЕ DN32 PN16, | ШТ | 1
НАРУЖНАЯ КАНАЛИЗАЦИЯ
ЗЕМЛЯНЫЕ РАБОТЫ К1
35 | Е0101-009-19 ДОП. 3 | РАЗРАБОТКА ТРАНШЕЙ В ОТВАЛ ЭКСКАВАТОРОМ "ОБРАТНАЯ ЛОПАТА" С КОВШОМ ВМЕСТИМОСТЬЮ 0,4 М3, ГРУППА ГРУНТОВ: 1 | 1000М3 | 0.1512
36 | Е0102-056-02 ТЧ П.3.187 КЗТР=1,2 | ДОРАБОТКА ВРУЧНУЮ, ЗАЧИСТКА ДНА И СТЕНОК С ВЫКИДКОЙ ГРУНТА В КОТЛОВАНАХ И ТРАНШЕЯХ, РАЗРАБОТАННЫХ МЕХАНИЗИРОВАННЫМ СПОСОБОМ, ПРИМЕНЕН КОЭФФИЦИЕНТ К НОРМАМ ЗАТРАТ ТРУДА - 1,2 | 100М3 | 0.168
37 | Е0102-058-01 | РЫТЬЕ УШИРЕНИЕ И УГЛУБЛЕНИЕ ТРАНШЕЙ ПОД КОЛОДЦЫ, ГРУППА ГРУНТОВ 1 | 100М3 | 0.0134
38 | Е0102-004-01 | УПЛОТНЕНИЕ ГРУНТА ГРУНТОУПЛОТНЯЮЩИМИ МАШИНАМИ СО СВОБОДНО ПАДАЮЩИМИ ПЛИТАМИ ПРИ ТОЛЩИНЕ УПЛОТНЯЕМОГО СЛОЯ 30 СМ | 1000М3 | 0.0056
39 | Е0102-009-04 | УПЛОТНЕНИЕ ГРУНТА ПОД ОСНОВАНИЕ ЗДАНИЯ ТРАМБУЮЩИМИ ПЛИТАМИ В КОТЛОВАНАХ С ПЛОЩАДЬЮ ДНА СВЫШЕ 100 М2 ПРИ 10-14 УДАРАХ ПО ОДНОМУ СЛЕДУ, ДИАМЕТР ТРАМБОВКИ 2 М | 1000М2 | 0.00594
40 | Е1607-005-01 МИНСТРОЙ РУЗ НОМ | ГИДРАВЛИЧЕСКОЕ ИСПЫТАНИЕ ТРУБОПРОВОДОВ СИСТЕМ ОТОПЛЕНИЯ, ВОДОПРОВОДА И ГОРЯЧЕГО ВОДОСНАБЖЕНИЯ ДИАМЕТРОМ ДО 50 ММ | 100М | 2.76
41 | Е0102-061-01 | ЗАСЫПКА ВРУЧНУЮ ТРАНШЕЙ, ПАЗУХ КОТЛОВАНОВ И ЯМ, ГРУППА ГРУНТОВ 1 | 100М3 | 0.1646
42 | Е0101-033-01 | ЗАСЫПКА ТРАНШЕЙ И КОТЛОВАНОВ С ПЕРЕМЕЩЕНИЕМ ГРУНТА ДО 5 М БУЛЬДОЗЕРАМИ МОЩНОСТЬЮ 59 [80] КВТ [Л.С.], 1 ГРУППА ГРУНТОВ | 1000М3 | 0.14814
43 | Е0102-061-02 | ЗАБИВКА ПАЗУХОВ КОЛОДЦЕВ | 100М3 | 0.046
44 | Е1202-002-02 МИНСТРОЙ РУЗ 05.01.21 N 3 | УСТРОЙСТВО ГИДРОИЗОЛЯЦИЙ ВЕРТИКАЛЬНЫХ ПОВЕРХНОСТЕЙ. ОБМАЗОЧНАЯ БИТУМНАЯ В ОДИН СЛОЙ ПО ВЫРОВНЕННОЙ ПОВЕРХНОСТИ КИРПИЧА И БЕТОНА | 100М2 | 0.942
45 | С | ПЕСОК | М3 | 9.6
46 | Е0102-061-02 | ИСПОЛЬЗОВАНИЕ НА МЕСТЕ ИЗЛИШНЕГО ГРУНТА | 100М3 | 0.064
47 | Е2301-020-01 ДОП. 6 | УКЛАДКА КАНАЛИЗАЦИОННЫХ БЕЗНАПОРНЫХ РАСТРУБНЫХ ТРУБ ИЗ ПОЛИВИНИЛХЛОРИДА (ПВХ) И ПОЛИЭТИЛЕНА ДИАМЕТРОМ ДО 200 ММ | 100М | 2.76
48 | С | ТРУБЫ КАНАЛИЗАЦИОННЫЕ ИЗ ПВХ Д. 160 ММ, ТОЛЩ, 3,2 ММ | М | 240
49 | С | ТРУБЫ КАНАЛИЗАЦИОННЫЕ ИЗ ПВХ Д. 110 ММ, ТОЛЩ, 2,2 ММ | М | 36
50 | С | ПРОЧИСТКА Д=150ММ | ШТ | 8
51 | С | ТРОЙНИК Д=150ММ | ШТ | 6
СПЕЦИФИКАЦИЯ СБОРНЫХ ЭЛЕМЕНТОВ
52 | Е2303-001-03 | УСТРОЙСТВО КРУГЛЫХ СБОРНЫХ ЖЕЛЕЗОБЕТОННЫХ КАНАЛИЗАЦИОННЫХ КОЛОДЦЕВ ДИАМЕТРОМ 1 М В ГРУНТАХ СУХИХ | 10М3 | 0.13
53 | С ЦЕНА | КОЛЬЦА СТЕНОВЫЕ КЦ15-9 | ШТ | 1
54 | С ЦЕНА | КОЛЬЦА СТЕНОВЫЕ КЦ15-6 | ШТ | 1
55 | С ЦЕНА | ПЛИТЫ ДНИЩА КЦД 15 | ШТ | 1
56 | С ЦЕНА | ПЛИТЫ ПЕРЕКРЫТИЯ КЦП 1-15-1 | ШТ | 1
57 | С ЦЕНА | ЛЮК ЧУГУННЫЙ ТЯЖЕЛЫЙ | ШТ | 1
61 | Е2303-001-03 | УСТРОЙСТВО КРУГЛЫХ СБОРНЫХ ЖЕЛЕЗОБЕТОННЫХ КАНАЛИЗАЦИОННЫХ КОЛОДЦЕВ ДИАМЕТРОМ 1 М В ГРУНТАХ СУХИХ | 10М3 | 1.848
62 | С ЦЕНА | КОЛЬЦА СТЕНОВЫЕ КЦ10-9 | ШТ | 14
63 | С ЦЕНА | КОЛЬЦА СТЕНОВЫЕ КЦ10-6 | ШТ | 14
64 | С ЦЕНА | ПЛИТЫ ДНИЩА КЦД 10 | ШТ | 14
65 | С ЦЕНА | ПЛИТЫ ПЕРЕКРЫТИЯ КЦП 1-10-1 | ШТ | 14
66 | С ЦЕНА | ЛЮК ЧУГУННЫЙ ТЯЖЕЛЫЙ | ШТ | 14
68 | С ЦЕНА | ПОЛОСОВАЯ СТАЛЬ ТОЛЩ.80ММ ДЛЯ КРЕПЛЕНИЕ Ж/Б СТЕНОК РАССЕКАТЕЛЕЙ И КОЛОДЦЕВ | Т | 0.017
69 | С ЦЕНА | СТРЕМЯНКА С1-01 ДЛЯ Ж/Б КОЛОДЦЕВ НР=900 | Т | 0.0097
БЛАГОУСТРОЙСТВО (АСФАЛЬТ 1335М2)
1 | Е2704-001-02 | УСТРОЙСТВО ПОДСТИЛАЮЩИХ И ВЫРАВНИВАЮЩИХ СЛОЕВ ОСНОВАНИЙ ИЗ ПЕСЧАНО-ГРАВИЙНОЙ СМЕСИ, ДРЕСВЫ ТОЛЩ 10СМ | 100М3 МАТЕРИАЛА ОСНОВАНИЯ (В ПЛОТНОМ ТЕЛЕ) | 0.405
2 | Е2706-026-01 | РОЗЛИВ ВЯЖУЩИХ МАТЕРИАЛОВ | Т | 1
3 | Е2713-010-01 ДОП. 9 | УСТРОЙСТВО ПОКРЫТИЯ ИЗ ГОРЯЧИХ ПЛОТНЫХ МЕЛКОЗЕРНИСТЫХ АСФАЛЬТОБЕТОННЫХ СМЕСЕЙ АСФАЛЬТОУКЛАДЧИКАМИ ТИПА "VOGELE" ПРИ ШИРИНЕ УКЛАДКИ ДО 6 М И ТОЛЩИНОЙ СЛОЯ 4 СМ | 1000М2 ПОКРЫТИЯ | 1.335
УДОБСТВА ДЛЯ ДОСТУПА ИНВАЛИДОВ
1 |  | ЗВОНОК + КНОПКА ТАКТИЛЬНАЯ ТАБЛИЧКА СО ШРИФТОМ БРАЙЛЯ "КНОПКА ВЫЗОВА ПЕРСОНАЛА" 150Х200ММ ДЛЯ ИНВАЛИДОВ | КОМП | 1
2 |  | ТАКТИЛЬНАЯ МНЕМОСХЕМА САНУЗЕЛА | ШТ | 1
3 |  | ЛЕГКО УСТАНАВЛИВАЕМЫЙ ДВОЙНОЙ S-ОБРАЗНЫЙ КРЮЧОК ИЗ НЕРЖАВЕЮЩЕЙ СТАЛИ | ШТ | 1
4 |  | ЗЕРКАЛО НАКЛОННОЕ РЕГУЛИРУЕМОЕ МНГ Ф 32 600Х800ММ | ШТ | 1
5 | Е1701-002-04 | УСТАНОВКА ГАРНИТУРЫ ПЕРИЛ | 10ШТ | 0.2
6 | С | НЕСКОЛЬЗЯЩИЕ ПЕРИЛА ИЗ НЕРЖАВЕЮЩЕЙ СТАЛИ 304. ПЕРИЛА ДЛЯ ТУАЛЕТА ДЛЯ ИНВАЛИДОВ | ШТ | 2
7 | Е1701-002-04 | УСТАНОВКА ГАРНИТУРЫ ПЕРИЛ | 10ШТ | 0.1
8 |  | ПОРУЧЕНЬ ОПОРНЫЙ ДЛЯ РАКОВИНЫ, НАСТЕННО-НАПОЛЬНЫЙ, НЕРЖАВЕЮЩАЯ СТАЛЬ | ШТ | 1
9 | Е1701-002-04 | УСТАНОВКА ГАРНИТУРЫ ПЕРИЛ | 10ШТ | 0.1
10 |  | ПОРУЧЕНЬ-ОПОРА РЕГУЛИРУЕМАЯ С ПОДУШКОЙ ДЛЯ СПИНЫ В САНИТАРНО-ГИГИЕНИЧЕСКИЕ КОМНАТЫ | ШТ | 1
11 | С | САМОКЛЕЯЩИЕСЯ РЕЗИНОВЫЕ ПРОТИВОСКОЛЬЗЯЩИЕ СТУПЕНИ ДЛЯ ЛЕСТНИЦ - БЕЗОПАСНАЯ ОПОРА ДЛЯ ШКОЛЬНЫХ СТУПЕНЕЙ И РАМПОВ, ПРОЧНЫЕ НЕСКОЛЬЗЯЩИЕ НАКЛЕЙКИ НА ЛЕСТНИЦЫ | П/М | 19.6
12 |  | МУСОРНОЕ ВЕДРО ДЛЯ ДОМА, ДЛЯ ВАННОЙ КОМНАТЫ | ШТ | 1
13 | Е0705-016-04 | УСТРОЙСТВО МЕТАЛЛИЧЕСКИХ ОГРАЖДЕНИЙ ИЗ НИКИЛИРОВАННЫХ ТРУБ | 100М ОГРАЖДЕНИЙ | 0.12
14 | С | ОГРАЖДЕНИЕ ИЗ НИКЕЛИРОВАННЫХ ТРУБ | ПМ | 12
15 | С | ЖЕЛТАЯ ЛЕНТА ДЛЯ КОНТРАСТНОЙ МАРКИРОВКИ ЩИРИНОЙ 50 ММ | П/М | 18
16 | С | НАКЛЕЙКА ИНФОРМАЦИОННАЯ-"ЖЕЛТЫЙ КРУГ ДЛЯ СЛАБОВИДЯЩИХ" ДЛЯ ВИТРИН И ДВЕРЕЙ, 150ММ | ШТ | 2
17 | С | ПЕРИЛА - ОГРАЖДЕНИЯ ИЗ НЕРЖАВЕЮЩЕЙ СТАЛИ, ПОРУЧЕНЬ ОДИНАРНЫЙ 38 ММ | П/М | 11
18 | С | СТОЙКА ДЛЯ КРЕПЛЕНИЯ КНОПОК ВЫЗОВА ПЕРСОНАЛА ДЛЯ ИНВАЛИДОВ | ШТ | 1
19 | Е2709-016-02 | РАЗМЕТКА ПРОЕЗЖЕЙ ЧАСТИ ЖЕЛТОЙ КРАСКОЙ СПЛОШНОЙ ЛИНИЕЙ ШИРИНОЙ 0,2 М | КМ ЛИНИИ | 0.12
20 | С | ЗНАКИ ДОРОЖНЫЕ КВАДРАТНЫЕ ИНФОРМАЦИОННО-УКАЗАТЕЛЬНЫЕ (6.4.17) | ШТ | 1