## _ЕД
Форма N 5
Samarqand shаhаr tibbiyot birlashmasini rekonstruksiya qilish (mavjud binоni ta'mirlash moslashtirish)
ВЕДОМОСТЬ ОБЪЕМОВ РАБОТ №
№ п/п | Шифр номера нормативов и коды ресурсов | Тип работы | Единица измерения | Объем работ по проекту | Стоимость
[5 empty] | на единицу измерения | сумма
1 | 2 | 3 | 4 | 5 | 6 | 7
АС
ПРОЕМЫ
ДВЕРНЫЕ БЛОКИ ИЗ МДФ
1 | Е56-009-04 | ДЕМОНТАЖ ДВЕРНЫХ КОРОБОК В ДЕРЕВЯННЫХ | 100ШТ | 1.2
2 | Е1004-013-01 | УСТАНОВКА ДЕРЕВЯННЫХ ДВЕРНЫХ БЛОКОВ ИЗ МДФ | 100М2 | 2.1714
3 | С | ДВЕРНЫЕ БЛОКИ ИЗ МДФ 60ММ | М2 | 217.14
ДВЕРНЫЕ БЛОКИ ИЗ АЛЮМИНИЯ
4 | Е1001-037-01ДОП. 11 ГОСАРХИТЕКТСТРОЙ РУЗ ПР. № 429 ОТ 15.12.17 Г. | УСТАНОВКА БЛОКОВ ДЕРЕВО АЛЮМИНИЕВЫХ, АЛЮМИНИЕВЫХ, МЕТАЛЛОПЛАСТИКОВЫХ В НАРУЖНЫХ И ВНУТРЕННИХ ДВЕРНЫХ ПРОЕМАХ: В КАМЕННЫХ СТЕНАХ ПЛОЩАДЬЮ ПРОЕМА ДО 3 М2 | 100М2 | 0.1979
5 | С | БЛОКИ ДВЕРНЫЕ АЛЮМИНИЕВЫЕ С СТЕКЛОПАКЕТОМ | М2 | 19.79
ОКОНА ИЗ ПВХ
6 | Е56-001-03 | ДЕМОНТАЖ ОКОННЫХ | 100ШТ | 1.31
7 | Е1001-036-02ДОП. 11 ГОСАРХИТЕКТСТРОЙ РУЗ ПР. № 429 ОТ 15.12.17 Г. | УСТАНОВКА В ЖИЛЫХ И ОБЩЕСТВЕННЫХ ЗДАНИЯХ ОКОННЫХ БЛОКОВ ИЗ ДЕРЕВО АЛЮМИНИЯ, АЛЮМИНИЯ, МЕТАЛЛОПЛАСТИКА В КАМЕННЫХ СТЕНАХ, ОТКРЫВАЮЩИМИСЯ (ПОВОРОТНЫХ, ОТКИДНЫХ, ПОВОРОТНО-ОТКИДНЫХ): С ПЛОЩАДЬЮ ПРОЕМА ДО 3 М2 | 100 М2 | 2.9106
8 | С | ОКОННЫЕ БЛОКИ ИЗ ПВХ С СТЕКЛОПАКЕТОМ ДВУХКАМЕРНАЯ | М2 | 291.06
ПРИМЕЧАНИЕ
9 | С | РЕГУЛИРУЕМЫЙ ДОВОДЧИК ДВЕРИ DB-8012D (АЛЮМИНИЕВЫЙ) | ШТ | 7
ПОДОКОННЫЕ ДОСКИ ИЗ ПВХ
10 | Е1001-035-01ДОП. 11 ГОСАРХИТЕКТСТРОЙ РУЗ ПР. № 429 ОТ 15.12.17 Г. | УСТАНОВКА ПОДОКОННЫХ ДОСОК ИЗ ПВХ В КАМЕННЫХ СТЕНАХ ТОЛЩИНОЙ ДО 0,51 М. | 100 М | 2.208
11 | С | ПОДОКОННИК - 350 ММ, БЕЛЫЙ | М | 220.8
ВНУТРЕННЯЯ ОТДЕЛКА
ПЕРВЫЙ ЭТАЖ
ПОТОЛКИ
12 | Е62-017-06 | ОКРАШИВАНИЕ ПОВЕРХНОСТЕЙ ПОТОЛКОВ ВОДОЭМУЛЬСИОННЫМИ СОСТАВАМИ: РАНЕЕ ОКРАШЕННЫХ ВОДОЭМУЛЬСИОННОЙ КРАСКОЙ С РАСЧИСТКОЙ СТАРОЙ КРАСКИ: БОЛЕЕ 35 % | 100М2 | 7.667
СТЕНЫ ИЛИ ПЕРЕГОРОДКИ
13 | Е4602-009-02 | ОТБИВКА ШТУКАТУРКИ С ПОВЕРХНОСТЕЙ СТЕН И ПОТОЛКОВ КИРПИЧНЫХ | 100М2 | 6.821
14 | Е1502-016-03 ДОП. 12 МИНСТРОЙ РУЗ N 519 ОТ 18.11.2019 Г. | ОШТУКАТУРИВАНИЕ ПОВЕРХНОСТЕЙ ЦЕМЕНТНО-ИЗВЕСТКОВЫМ РАСТВОРОМ ПО КАМНЮ И БЕТОНУ УЛУЧШЕННОЕ СТЕН | 100М2 | 6.821
15 | Е1502-019-07 ДОП. 12 МИНСТРОЙ РУЗ N 519 ОТ 18.11.2019 Г. | СПЛОШНОЕ ВЫРАВНИВАНИЕ ПОВЕРХНОСТЕЙ (ОДНОСЛОЙНАЯ ШТУКАТУРКА) ГИПСОВЫМИ СУХИМИ СМЕСЯМИ: ТОЛЩИНОЙ ДО 10 ММ СТЕН (УМЕНЬШИТЬ ТОЛЩ ДО 3 ММ) | 100М2 | 6.821
16 | Е1502-019-11 ДОП. 12 МИНСТРОЙ РУЗ N 519 ОТ 18.11.2019 Г. К=7 | ВЫЧИТАЕТСЯ ПОЗИЦИЯ: НА КАЖДЫЙ ММ ИЗМЕНЕНИЯ ТОЛЩИНЫ ИСКЛЮЧАЕТСЯ СТЕН | 100М2 | -6.821
17 | Е1504-005-05 ДОП. 4 | ОКРАСКА ПОЛИВИНИЛАЦЕТАТНЫМИ ВОДОЭМУЛЬСИОННЫМИ СОСТАВАМИ УЛУЧШЕННАЯ ПО ПОДГОТОВЛЕННЫМ ПОД ОКРАСКУ СТЕН | 100М2 | 6.821
НИЗ СТЕН ИЛИ ПЕРЕГОРОДОК
18 | Е4602-009-02 | ОТБИВКА ШТУКАТУРКИ С ПОВЕРХНОСТЕЙ СТЕН И ПОТОЛКОВ КИРПИЧНЫХ | 100М2 | 11.643
19 | Е1502-016-01 ДОП. 12 МИНСТРОЙ РУЗ N 519 ОТ 18.11.2019 Г. | ОШТУКАТУРИВАНИЕ ПОВЕРХНОСТЕЙ ЦЕМЕНТНО-ИЗВЕСТКОВЫМ РАСТВОРОМ ПО КАМНЮ И БЕТОНУ ПРОСТОЕ СТЕН | 100М2 | 11.643
20 | Е1501-019-05 | ГЛАДКАЯ ОБЛИЦОВКА СТЕН КЕРАМИЧЕСКИМИ ПЛИТКАМИ НА КЛЕЕ ИЗ СУХИХ СМЕСЕЙ ПО КИРПИЧУ И БЕТОНУ | 100М2 | 5.295
21 | Е1502-019-07 ДОП. 12 МИНСТРОЙ РУЗ N 519 ОТ 18.11.2019 Г. | СПЛОШНОЕ ВЫРАВНИВАНИЕ ПОВЕРХНОСТЕЙ (ОДНОСЛОЙНАЯ ШТУКАТУРКА) ГИПСОВЫМИ СУХИМИ СМЕСЯМИ: ТОЛЩИНОЙ ДО 10 ММ СТЕН (УМЕНЬШИТЬ ТОЛЩ ДО 3 ММ) | 100М2 | 6.348
22 | Е1502-019-11 ДОП. 12 МИНСТРОЙ РУЗ N 519 ОТ 18.11.2019 Г. К=7 | ВЫЧИТАЕТСЯ ПОЗИЦИЯ: НА КАЖДЫЙ ММ ИЗМЕНЕНИЯ ТОЛЩИНЫ ИСКЛЮЧАЕТСЯ СТЕН | 100М2 | -6.348
23 | Е1504-025-10 ДОП. 4 | УЛУЧШЕННАЯ ОКРАСКА МАСЛЯНЫМИ СОСТАВАМИ ПО ПОДГОТОВЛЕННЫМ ПОД ОКРАСКУ СТЕН | 100М2 ОКРАШИВАЕМОЙ ПОВЕРХНОСТИ | 6.348
ОТКОС
24 | Е62-016-06 | ОКРАШИВАНИЕ ПОВЕРХНОСТЕЙ СТЕН(ОТКОС) ВОДОЭМУЛЬСИОННЫМИ СОСТАВАМИ: РАНЕЕ ОКРАШЕННЫХ ВОДОЭМУЛЬСИОННОЙ КРАСКОЙ С РАСЧИСТКОЙ СТАРОЙ КРАСКИ: БОЛЕЕ 35 % | 100М2 | 1.49
ВТОРОЙ ЭТАЖ
ПОТОЛКИ
25 | Е62-017-06 | ОКРАШИВАНИЕ ПОВЕРХНОСТЕЙ ПОТОЛКОВ ВОДОЭМУЛЬСИОННЫМИ СОСТАВАМИ: РАНЕЕ ОКРАШЕННЫХ ВОДОЭМУЛЬСИОННОЙ КРАСКОЙ С РАСЧИСТКОЙ СТАРОЙ КРАСКИ: БОЛЕЕ 35 % | 100М2 | 7.5302
СТЕНЫ ИЛИ ПЕРЕГОРОДКИ
26 | Е4602-009-02 | ОТБИВКА ШТУКАТУРКИ С ПОВЕРХНОСТЕЙ СТЕН И ПОТОЛКОВ КИРПИЧНЫХ | 100М2 | 6.105
27 | Е1502-016-03 ДОП. 12 МИНСТРОЙ РУЗ N 519 ОТ 18.11.2019 Г. | ОШТУКАТУРИВАНИЕ ПОВЕРХНОСТЕЙ ЦЕМЕНТНО-ИЗВЕСТКОВЫМ РАСТВОРОМ ПО КАМНЮ И БЕТОНУ УЛУЧШЕННОЕ СТЕН | 100М2 | 6.105
28 | Е1502-019-07 ДОП. 12 МИНСТРОЙ РУЗ N 519 ОТ 18.11.2019 Г. | СПЛОШНОЕ ВЫРАВНИВАНИЕ ПОВЕРХНОСТЕЙ (ОДНОСЛОЙНАЯ ШТУКАТУРКА) ГИПСОВЫМИ СУХИМИ СМЕСЯМИ: ТОЛЩИНОЙ ДО 10 ММ СТЕН (УМЕНЬШИТЬ ТОЛЩ ДО 3 ММ) | 100М2 | 6.105
29 | Е1502-019-11 ДОП. 12 МИНСТРОЙ РУЗ N 519 ОТ 18.11.2019 Г. К=7 | ВЫЧИТАЕТСЯ ПОЗИЦИЯ: НА КАЖДЫЙ ММ ИЗМЕНЕНИЯ ТОЛЩИНЫ ИСКЛЮЧАЕТСЯ СТЕН | 100М2 | -6.105
30 | Е1504-005-05 ДОП. 4 | ОКРАСКА ПОЛИВИНИЛАЦЕТАТНЫМИ ВОДОЭМУЛЬСИОННЫМИ СОСТАВАМИ УЛУЧШЕННАЯ ПО ПОДГОТОВЛЕННЫМ ПОД ОКРАСКУ СТЕН | 100М2 | 6.105
НИЗ СТЕН ИЛИ ПЕРЕГОРОДОК
31 | Е4602-009-02 | ОТБИВКА ШТУКАТУРКИ С ПОВЕРХНОСТЕЙ СТЕН И ПОТОЛКОВ КИРПИЧНЫХ | 100М2 | 7.922
32 | Е1502-016-01 ДОП. 12 МИНСТРОЙ РУЗ N 519 ОТ 18.11.2019 Г. | ОШТУКАТУРИВАНИЕ ПОВЕРХНОСТЕЙ ЦЕМЕНТНО-ИЗВЕСТКОВЫМ РАСТВОРОМ ПО КАМНЮ И БЕТОНУ ПРОСТОЕ СТЕН | 100М2 | 7.922
33 | Е1501-019-05 | ГЛАДКАЯ ОБЛИЦОВКА СТЕН КЕРАМИЧЕСКИМИ ПЛИТКАМИ НА КЛЕЕ ИЗ СУХИХ СМЕСЕЙ ПО КИРПИЧУ И БЕТОНУ | 100М2 | 1.817
34 | Е1502-019-07 ДОП. 12 МИНСТРОЙ РУЗ N 519 ОТ 18.11.2019 Г. | СПЛОШНОЕ ВЫРАВНИВАНИЕ ПОВЕРХНОСТЕЙ (ОДНОСЛОЙНАЯ ШТУКАТУРКА) ГИПСОВЫМИ СУХИМИ СМЕСЯМИ: ТОЛЩИНОЙ ДО 10 ММ СТЕН (УМЕНЬШИТЬ ТОЛЩ ДО 3 ММ) | 100М2 | 6.105
35 | Е1502-019-11 ДОП. 12 МИНСТРОЙ РУЗ N 519 ОТ 18.11.2019 Г. К=7 | ВЫЧИТАЕТСЯ ПОЗИЦИЯ: НА КАЖДЫЙ ММ ИЗМЕНЕНИЯ ТОЛЩИНЫ ИСКЛЮЧАЕТСЯ СТЕН | 100М2 | -6.105
36 | Е1504-025-10 ДОП. 4 | УЛУЧШЕННАЯ ОКРАСКА МАСЛЯНЫМИ СОСТАВАМИ ПО ПОДГОТОВЛЕННЫМ ПОД ОКРАСКУ СТЕН | 100М2 ОКРАШИВАЕМОЙ ПОВЕРХНОСТИ | 6.105
ОТКОС
37 | Е62-016-06 | ОКРАШИВАНИЕ ПОВЕРХНОСТЕЙ СТЕН(ОТКОС) ВОДОЭМУЛЬСИОННЫМИ СОСТАВАМИ: РАНЕЕ ОКРАШЕННЫХ ВОДОЭМУЛЬСИОННОЙ КРАСКОЙ С РАСЧИСТКОЙ СТАРОЙ КРАСКИ: БОЛЕЕ 35 % | 100М2 | 1.38
ТРЕТИЙ ЭТАЖ
ПОТОЛКИ
38 | Е62-017-06 | ОКРАШИВАНИЕ ПОВЕРХНОСТЕЙ ПОТОЛКОВ ВОДОЭМУЛЬСИОННЫМИ СОСТАВАМИ: РАНЕЕ ОКРАШЕННЫХ ВОДОЭМУЛЬСИОННОЙ КРАСКОЙ С РАСЧИСТКОЙ СТАРОЙ КРАСКИ: БОЛЕЕ 35 % | 100М2 | 7.164
СТЕНЫ ИЛИ ПЕРЕГОРОДКИ
39 | Е4602-009-02 | ОТБИВКА ШТУКАТУРКИ С ПОВЕРХНОСТЕЙ СТЕН И ПОТОЛКОВ КИРПИЧНЫХ | 100М2 | 7.477
40 | Е1502-016-03 ДОП. 12 МИНСТРОЙ РУЗ N 519 ОТ 18.11.2019 Г. | ОШТУКАТУРИВАНИЕ ПОВЕРХНОСТЕЙ ЦЕМЕНТНО-ИЗВЕСТКОВЫМ РАСТВОРОМ ПО КАМНЮ И БЕТОНУ УЛУЧШЕННОЕ СТЕН | 100М2 | 7.477
41 | Е1502-019-07 ДОП. 12 МИНСТРОЙ РУЗ N 519 ОТ 18.11.2019 Г. | СПЛОШНОЕ ВЫРАВНИВАНИЕ ПОВЕРХНОСТЕЙ (ОДНОСЛОЙНАЯ ШТУКАТУРКА) ГИПСОВЫМИ СУХИМИ СМЕСЯМИ: ТОЛЩИНОЙ ДО 10 ММ СТЕН (УМЕНЬШИТЬ ТОЛЩ ДО 3 ММ) | 100М2 | 7.477
42 | Е1502-019-11 ДОП. 12 МИНСТРОЙ РУЗ N 519 ОТ 18.11.2019 Г. К=7 | ВЫЧИТАЕТСЯ ПОЗИЦИЯ: НА КАЖДЫЙ ММ ИЗМЕНЕНИЯ ТОЛЩИНЫ ИСКЛЮЧАЕТСЯ СТЕН | 100М2 | -7.477
43 | Е1504-005-05 ДОП. 4 | ОКРАСКА ПОЛИВИНИЛАЦЕТАТНЫМИ ВОДОЭМУЛЬСИОННЫМИ СОСТАВАМИ УЛУЧШЕННАЯ ПО ПОДГОТОВЛЕННЫМ ПОД ОКРАСКУ СТЕН | 100М2 | 7.477
НИЗ СТЕН ИЛИ ПЕРЕГОРОДОК
44 | Е4602-009-02 | ОТБИВКА ШТУКАТУРКИ С ПОВЕРХНОСТЕЙ СТЕН И ПОТОЛКОВ КИРПИЧНЫХ | 100М2 | 9.014
45 | Е1502-016-01 ДОП. 12 МИНСТРОЙ РУЗ N 519 ОТ 18.11.2019 Г. | ОШТУКАТУРИВАНИЕ ПОВЕРХНОСТЕЙ ЦЕМЕНТНО-ИЗВЕСТКОВЫМ РАСТВОРОМ ПО КАМНЮ И БЕТОНУ ПРОСТОЕ СТЕН | 100М2 | 9.014
46 | Е1501-019-05 | ГЛАДКАЯ ОБЛИЦОВКА СТЕН КЕРАМИЧЕСКИМИ ПЛИТКАМИ НА КЛЕЕ ИЗ СУХИХ СМЕСЕЙ ПО КИРПИЧУ И БЕТОНУ | 100М2 | 1.907
47 | Е1502-019-07 ДОП. 12 МИНСТРОЙ РУЗ N 519 ОТ 18.11.2019 Г. | СПЛОШНОЕ ВЫРАВНИВАНИЕ ПОВЕРХНОСТЕЙ (ОДНОСЛОЙНАЯ ШТУКАТУРКА) ГИПСОВЫМИ СУХИМИ СМЕСЯМИ: ТОЛЩИНОЙ ДО 10 ММ СТЕН (УМЕНЬШИТЬ ТОЛЩ ДО 3 ММ) | 100М2 | 7.107
48 | Е1502-019-11 ДОП. 12 МИНСТРОЙ РУЗ N 519 ОТ 18.11.2019 Г. К=7 | ВЫЧИТАЕТСЯ ПОЗИЦИЯ: НА КАЖДЫЙ ММ ИЗМЕНЕНИЯ ТОЛЩИНЫ ИСКЛЮЧАЕТСЯ СТЕН | 100М2 | -7.107
49 | Е1504-025-10 ДОП. 4 | УЛУЧШЕННАЯ ОКРАСКА МАСЛЯНЫМИ СОСТАВАМИ ПО ПОДГОТОВЛЕННЫМ ПОД ОКРАСКУ СТЕН | 100М2 ОКРАШИВАЕМОЙ ПОВЕРХНОСТИ | 7.107
ОТКОС
50 | Е62-016-06 | ОКРАШИВАНИЕ ПОВЕРХНОСТЕЙ СТЕН(ОТКОС) ВОДОЭМУЛЬСИОННЫМИ СОСТАВАМИ: РАНЕЕ ОКРАШЕННЫХ ВОДОЭМУЛЬСИОННОЙ КРАСКОЙ С РАСЧИСТКОЙ СТАРОЙ КРАСКИ: БОЛЕЕ 35 % | 100М2 | 1.402
ПЕРВЫЙ ЭТАЖ
ДЕМОНТАЖНЫЕ РАБОТЫ
51 | Е57-002-03 | РАЗБОРКА ПОКРЫТИЙ ПОЛОВ: ИЗ МРАМОРНЫХ ПЛИТ | 100М2 | 0.444
52 | Е57-002-09 | РАЗБОРКА ПОКРЫТИЙ ПОЛОВ: ДОЩАТЫХ | 100М2 | 2.832
53 | Е1157-001-02 | РАЗБОРКА ОСНОВАНИЙ ПОКРЫТИЯ ПОЛОВ: ЛАГ ИЗ ДОСОК И БРУСКОВ | 100М2 | 2.832
54 | Е1157-001-01 | РАЗБОРКА ОСНОВАНИЙ ПОКРЫТИЯ ПОЛОВ: КИРПИЧНЫХ СТОЛБИКОВ ПОД ЛАГИ | 100М2 | 2.832
55 | Е57-002-03 | РАЗБОРКА ПОКРЫТИЙ ПОЛОВ: ИЗ КЕРАМИЧЕСКИХ ПЛИТОК | 100М2 | 2.311
56 | Е57-002-03 | РАЗБОРКА ПОКРЫТИЙ ПОЛОВ: ИЗ МОЗАИКА | 100М2 | 1.76
57 | Е57-002-01 | РАЗБОРКА ПОКРЫТИЙ ПОЛОВ: ИЗ ЛИНОЛЕУМА И РЕЛИНА | 100М2 | 0.322
ПОЛЫ
ПОЛЫ КЕРАМИЧЕСКИЕ
58 | Е1101-011-01 | УСТРОЙСТВО СТЯЖЕК ЦЕМЕНТНО-ПЕСЧАНЫХ ТОЛЩИНОЙ 20 ММ (ДОБАВИТЬ ТОЛЩ ДО 50 ММ) | 100М2 | 7.055
59 | Е1101-011-02 К=6 | УСТРОЙСТВО СТЯЖЕК ЦЕМЕНТНЫХ-ПЕСЧАННЫХ НА КАЖДЫЕ 5 ММ ИЗМЕНЕНИЯ ТОЛЩИНЫ СТЯЖКИ ДОБАВЛЯТЬ К НОРМЕ 11-01-011-01 | 100М2 | 7.055
60 | С | БАЗАЛЬТОВАЯ КОМПОЗИТНАЯ АРМОСЕТКА ДИАМЕТРОМ 3 ММ, ШАГ: 100Х100ММ | М2 | 705.5
61 | Е1101-027-06 | УСТРОЙСТВО ПОКРЫТИЙ НА РАСТВОРЕ ИЗ СУХОЙ СМЕСИ С ПРИГОТОВЛЕНИЕМ РАСТВОРА В ПОСТРОЕЧНЫХ УСЛОВИЯХ ИЗ ГЛАДКИХ НЕГЛАЗУРИРОВАННЫХ КЕРАМИЧЕСКИХ ПЛИТОК ДЛЯ ПОЛОВ ОДНОЦВЕТНЫХ | 100 М2 | 7.055
ПОЛЫ ИЗ РЕЛИНА
62 | Е1101-011-01 | УСТРОЙСТВО СТЯЖЕК ЦЕМЕНТНО-ПЕСЧАНЫХ ТОЛЩИНОЙ 20 ММ (ДОБАВИТЬ ТОЛЩ ДО 50 ММ) | 100М2 | 0.322
63 | Е1101-011-02 К=6 | УСТРОЙСТВО СТЯЖЕК ЦЕМЕНТНЫХ-ПЕСЧАННЫХ НА КАЖДЫЕ 5 ММ ИЗМЕНЕНИЯ ТОЛЩИНЫ СТЯЖКИ ДОБАВЛЯТЬ К НОРМЕ 11-01-011-01 | 100М2 | 0.322
64 | С | БАЗАЛЬТОВАЯ КОМПОЗИТНАЯ АРМОСЕТКА ДИАМЕТРОМ 3 ММ, ШАГ: 100Х100ММ | М2 | 32.2
65 | Е1101-037-01 | УСТРОЙСТВО ПОКРЫТИЙ ИЗ РЕЛИНА НА КЛЕЕ | 100М2 | 0.322
ЛЕСТНИЧНЫЕ ПЛОЩАДКИ
66 | Е1501-010-01 | ОБЛИЦОВКА СТУПЕНЕЙ И ПОДСТУПЕННИКОВ МРАМОРНЫМИ ПОЛИРОВАННЫМИ ПЛИТАМИ | 100М2 | 0.372
67 | С | МРАМОРНЫЕ ПЛИТЫ ДЛЯ СТУПЕНЕЙ ТОЛЩ.25ММ | М2 | 29.2
68 | С | МРАМОРНЫЕ ПЛИТЫ ДЛЯ ПОДСТУПЕНКОВ ТОЛЩ.15ММ | М2 | 8
ПЛИНТУС
69 | Е1101-039-01 | УСТРОЙСТВО ПЛИНТУСОВ ИЗ МДФ | 100М | 0.406
70 | С | ПЛИНТУС ИЗ МДФ 8СМ | М | 40.6
71 | Е1101-041-01 | УСТАНОВКА ПЛИНТУСОВ ИЗ МРАМОРНЫХ ПЛИТ | М2 | 4.92
72 | С | МРАМОРНЫЕ ПЛИТЫ ОБЛИЦОВОЧНЫЕ ТОЛЩ.15ММ | М2 | 4.92
73 | Е1101-039-04 | УСТРОЙСТВО ПЛИНТУСОВ ИЗ ПЛИТОК КЕРАМИЧЕСКИХ | 100М | 5.211
74 | С | ПЛИТКИ КЕРАМИЧЕСКИЕ | М2 | 78.165
ВТОРОЙ ЭТАЖ
ДЕМОНТАЖНЫЕ РАБОТЫ
75 | Е57-002-03 | РАЗБОРКА ПОКРЫТИЙ ПОЛОВ: ИЗ КЕРАМИЧЕСКИХ ПЛИТОК | 100М2 | 5.3202
76 | Е57-002-09 | РАЗБОРКА ПОКРЫТИЙ ПОЛОВ: ДОЩАТЫХ | 100М2 | 1.8995
77 | Е1157-001-02 | РАЗБОРКА ОСНОВАНИЙ ПОКРЫТИЯ ПОЛОВ: ЛАГ ИЗ ДОСОК И БРУСКОВ | 100М2 | 1.8995
78 | Е1157-001-01 | РАЗБОРКА ОСНОВАНИЙ ПОКРЫТИЯ ПОЛОВ: КИРПИЧНЫХ СТОЛБИКОВ ПОД ЛАГИ | 100М2 | 1.8995
79 | Е57-002-03 | РАЗБОРКА ПОКРЫТИЙ ПОЛОВ: ИЗ МРАМОРНЫХ ПЛИТ | 100М2 | 0.146
80 | Е57-002-03 | РАЗБОРКА ПОКРЫТИЙ ПОЛОВ: ИЗ МОЗАИКА | 100М2 | 0.146
ПОЛЫ
ПОЛЫ КЕРАМИЧЕСКИЕ
81 | Е1101-011-01 | УСТРОЙСТВО СТЯЖЕК ЦЕМЕНТНО-ПЕСЧАНЫХ ТОЛЩИНОЙ 20 ММ (ДОБАВИТЬ ТОЛЩ ДО 50 ММ) | 100М2 | 5.7922
82 | Е1101-011-02 К=6 | УСТРОЙСТВО СТЯЖЕК ЦЕМЕНТНЫХ-ПЕСЧАННЫХ НА КАЖДЫЕ 5 ММ ИЗМЕНЕНИЯ ТОЛЩИНЫ СТЯЖКИ ДОБАВЛЯТЬ К НОРМЕ 11-01-011-01 | 100М2 | 5.7922
83 | С | БАЗАЛЬТОВАЯ КОМПОЗИТНАЯ АРМОСЕТКА ДИАМЕТРОМ 3 ММ, ШАГ: 100Х100ММ | М2 | 579.22
84 | Е1101-027-06 | УСТРОЙСТВО ПОКРЫТИЙ НА РАСТВОРЕ ИЗ СУХОЙ СМЕСИ С ПРИГОТОВЛЕНИЕМ РАСТВОРА В ПОСТРОЕЧНЫХ УСЛОВИЯХ ИЗ ГЛАДКИХ НЕГЛАЗУРИРОВАННЫХ КЕРАМИЧЕСКИХ ПЛИТОК ДЛЯ ПОЛОВ ОДНОЦВЕТНЫХ | 100 М2 | 5.7922
ПОЛЫ ИЗ РЕЛИНА
85 | Е1101-011-01 | УСТРОЙСТВО СТЯЖЕК ЦЕМЕНТНО-ПЕСЧАНЫХ ТОЛЩИНОЙ 20 ММ (ДОБАВИТЬ ТОЛЩ ДО 50 ММ) | 100М2 | 1.446
86 | Е1101-011-02 К=6 | УСТРОЙСТВО СТЯЖЕК ЦЕМЕНТНЫХ-ПЕСЧАННЫХ НА КАЖДЫЕ 5 ММ ИЗМЕНЕНИЯ ТОЛЩИНЫ СТЯЖКИ ДОБАВЛЯТЬ К НОРМЕ 11-01-011-01 | 100М2 | 1.446
87 | С | БАЗАЛЬТОВАЯ КОМПОЗИТНАЯ АРМОСЕТКА ДИАМЕТРОМ 3 ММ, ШАГ: 100Х100ММ | М2 | 144.6
88 | Е1101-037-01 | УСТРОЙСТВО ПОКРЫТИЙ ИЗ РЕЛИНА НА КЛЕЕ | 100М2 | 1.446
ЛЕСТНИЧНЫЕ ПЛОЩАДКИ
89 | Е1501-010-01 | ОБЛИЦОВКА СТУПЕНЕЙ И ПОДСТУПЕННИКОВ МРАМОРНЫМИ ПОЛИРОВАННЫМИ ПЛИТАМИ | 100М2 | 0.372
90 | С | МРАМОРНЫЕ ПЛИТЫ ДЛЯ СТУПЕНЕЙ ТОЛЩ.25ММ | М2 | 29.2
91 | С | МРАМОРНЫЕ ПЛИТЫ ДЛЯ ПОДСТУПЕНКОВ ТОЛЩ.15ММ | М2 | 8
ПЛИНТУС
92 | Е1101-039-01 | УСТРОЙСТВО ПЛИНТУСОВ ИЗ МДФ | 100М | 1.4
93 | С | ПЛИНТУС ИЗ МДФ 8СМ | М | 140
94 | Е1101-041-01 | УСТАНОВКА ПЛИНТУСОВ ИЗ МРАМОРНЫХ ПЛИТ | М2 | 4.92
95 | С | МРАМОРНЫЕ ПЛИТЫ ОБЛИЦОВОЧНЫЕ ТОЛЩ.15ММ | М2 | 4.92
96 | Е1101-039-04 | УСТРОЙСТВО ПЛИНТУСОВ ИЗ ПЛИТОК КЕРАМИЧЕСКИХ | 100М | 5.1
97 | С | ПЛИТКИ КЕРАМИЧЕСКИЕ | М2 | 76.5
ТРЕТИЙ ЭТАЖ
ДЕМОНТАЖНЫЕ РАБОТЫ
98 | Е57-002-03 | РАЗБОРКА ПОКРЫТИЙ ПОЛОВ: ИЗ КЕРАМИЧЕСКИХ ПЛИТОК | 100М2 | 5.292
99 | Е57-002-09 | РАЗБОРКА ПОКРЫТИЙ ПОЛОВ: ДОЩАТЫХ | 100М2 | 1.904
100 | Е1157-001-02 | РАЗБОРКА ОСНОВАНИЙ ПОКРЫТИЯ ПОЛОВ: ЛАГ ИЗ ДОСОК И БРУСКОВ | 100М2 | 1.904
101 | Е1157-001-01 | РАЗБОРКА ОСНОВАНИЙ ПОКРЫТИЯ ПОЛОВ: КИРПИЧНЫХ СТОЛБИКОВ ПОД ЛАГИ | 100М2 | 1.904
102 | Е57-002-03 | РАЗБОРКА ПОКРЫТИЙ ПОЛОВ: ИЗ МРАМОРНЫХ ПЛИТ | 100М2 | 0.146
103 | Е57-002-03 | РАЗБОРКА ПОКРЫТИЙ ПОЛОВ: ИЗ МОЗАИКА | 100М2 | 0.146
ПОЛЫ
ПОЛЫ КЕРАМИЧЕСКИЕ
104 | Е1101-011-01 | УСТРОЙСТВО СТЯЖЕК ЦЕМЕНТНО-ПЕСЧАНЫХ ТОЛЩИНОЙ 20 ММ (ДОБАВИТЬ ТОЛЩ ДО 50 ММ) | 100М2 | 5.421
105 | Е1101-011-02 К=6 | УСТРОЙСТВО СТЯЖЕК ЦЕМЕНТНЫХ-ПЕСЧАННЫХ НА КАЖДЫЕ 5 ММ ИЗМЕНЕНИЯ ТОЛЩИНЫ СТЯЖКИ ДОБАВЛЯТЬ К НОРМЕ 11-01-011-01 | 100М2 | 5.421
106 | С | БАЗАЛЬТОВАЯ КОМПОЗИТНАЯ АРМОСЕТКА ДИАМЕТРОМ 3 ММ, ШАГ: 100Х100ММ | М2 | 542.1
107 | Е1101-027-06 | УСТРОЙСТВО ПОКРЫТИЙ НА РАСТВОРЕ ИЗ СУХОЙ СМЕСИ С ПРИГОТОВЛЕНИЕМ РАСТВОРА В ПОСТРОЕЧНЫХ УСЛОВИЯХ ИЗ ГЛАДКИХ НЕГЛАЗУРИРОВАННЫХ КЕРАМИЧЕСКИХ ПЛИТОК ДЛЯ ПОЛОВ ОДНОЦВЕТНЫХ | 100 М2 | 5.421
ПОЛЫ ИЗ РЕЛИНА
108 | Е1101-011-01 | УСТРОЙСТВО СТЯЖЕК ЦЕМЕНТНО-ПЕСЧАНЫХ ТОЛЩИНОЙ 20 ММ (ДОБАВИТЬ ТОЛЩ ДО 50 ММ) | 100М2 | 1.451
109 | Е1101-011-02 К=6 | УСТРОЙСТВО СТЯЖЕК ЦЕМЕНТНЫХ-ПЕСЧАННЫХ НА КАЖДЫЕ 5 ММ ИЗМЕНЕНИЯ ТОЛЩИНЫ СТЯЖКИ ДОБАВЛЯТЬ К НОРМЕ 11-01-011-01 | 100М2 | 1.451
110 | С | БАЗАЛЬТОВАЯ КОМПОЗИТНАЯ АРМОСЕТКА ДИАМЕТРОМ 3 ММ, ШАГ: 100Х100ММ | М2 | 145.1
111 | Е1101-037-01 | УСТРОЙСТВО ПОКРЫТИЙ ИЗ РЕЛИНА НА КЛЕЕ | 100М2 | 1.451
ЛЕСТНИЧНЫЕ ПЛОЩАДКИ
112 | Е1501-010-01 | ОБЛИЦОВКА СТУПЕНЕЙ И ПОДСТУПЕННИКОВ МРАМОРНЫМИ ПОЛИРОВАННЫМИ ПЛИТАМИ | 100М2 | 0.372
113 | С | МРАМОРНЫЕ ПЛИТЫ ДЛЯ СТУПЕНЕЙ ТОЛЩ.25ММ | М2 | 29.2
114 | С | МРАМОРНЫЕ ПЛИТЫ ДЛЯ ПОДСТУПЕНКОВ ТОЛЩ.15ММ | М2 | 8
ПЛИНТУС
115 | Е1101-039-01 | УСТРОЙСТВО ПЛИНТУСОВ ИЗ МДФ | 100М | 1.41
116 | С | ПЛИНТУС ИЗ МДФ 8СМ | М | 141
117 | Е1101-041-01 | УСТАНОВКА ПЛИНТУСОВ ИЗ МРАМОРНЫХ ПЛИТ | М2 | 4.92
118 | С | МРАМОРНЫЕ ПЛИТЫ ОБЛИЦОВОЧНЫЕ ТОЛЩ.15ММ | М2 | 4.92
119 | Е1101-039-04 | УСТРОЙСТВО ПЛИНТУСОВ ИЗ ПЛИТОК КЕРАМИЧЕСКИХ | 100М | 5.301
120 | С | ПЛИТКИ КЕРАМИЧЕСКИЕ | М2 | 79.515
НАРУЖНАЯ ОТДЕЛКА
121 | Е4602-009-02 | ОТБИВКА ШТУКАТУРКИ С ПОВЕРХНОСТЕЙ СТЕН | 100М2 | 13.508
122 | Е2601-046-02 ДОП. 1 | НАРУЖНАЯ ТЕПЛОИЗОЛЯЦИЯ ВЕНТИЛИРУЕМОГО ФАСАДА ЗДАНИЙ ПЛИТАМИ ИЗ МИНЕРАЛЬНОЙ ВАТЫ WOOLAN | 100 М2 | 16.234
123 | С | ИЗДЕЛИЯ ТЕПЛОИЗОЛЯЦИОННЫЕ, БАЗАЛЬТОВАЯ ВАТА K2 INSULATION, SMW 50 UV (ПЛОТНОСТЬ 50 КГ/М3), 1200Х600Х100 ММ | М2 | 1431.4
124 | С | КЛЕЙ ДЛЯ ТЕПЛОИЗОЛЯЦИОННЫХ ПЛИТ | КГ | 7157
125 | С | МЕМБРАНА ГИДРОИЗОЛЯЦИОННАЯ ВЕТРОЗАЩИТНАЯ FASBOND | М2 | 1575
126 | С | ДЕКОРАТИВНЫЕ ПАНЕЛИ ECOPLIT NOVA G РАЗМЕРОМ 3000X1200X12 ММ | М2 | 120
127 | С | ДЕКОРАТИВНЫЕ ПАНЕЛИ ECOPLIT NOVA G РАЗМЕРОМ 3000X1200X12 ММ | М2 | 1350.8
128 | С | ДЕКОРАТИВНЫЕ ПАНЕЛИ ECOPLIT NOVA G РАЗМЕРОМ 3000X1200X12 ММ | М2 | 152.6
129 | С | ТРУБЫ СТАЛЬНЫЕ ПРЯМОУГОЛЬНЫЕ ГОСТ 8645-68, РАЗМЕР 60Х40 ММ, ТОЛЩИНА СТЕНКИ 2,5 ММ (ТЕОР. МАССА 1 МЕТРА = 3,64 КГ) | М | 1800
130 | С | ТРУБЫ СТАЛЬНЫЕ ПРЯМОУГОЛЬНЫЕ ГОСТ 8645-68, РАЗМЕР 60Х40 ММ, ТОЛЩИНА СТЕНКИ 2,5 ММ (ТЕОР. МАССА 1 МЕТРА = 3,64 КГ) | М | 172.3
131 | С | НАПРАВЛЯЮЩИЙ ПРОФИЛЬ П-ОБРАЗНЫЙ 20Х60Х20Х1.2ММ | М | 2420
132 | С | АНКЕР 10Х100 ММ | ШТ | 120000
133 | С | ВИНТЫ САМОНАРЕЗАЮЩИЕ | ШТ | 8600
134 | С | КРЕПЕЖНЫЙ ЭЛЕМЕНТ ДЛЯ СБОРКИ КАРКАСА ВЕНТИЛИРУЕМОГО ФАСАДА: КЛЯММЕР РЯДОВОЙ ОЦИНКОВАННЫЙ | ШТ | 7200
135 | Е1303-002-04 | ОГРУНТОВКА МЕТАЛЛИЧЕСКИХ ПОВЕРХНОСТЕЙ ЗА ОДИН РАЗ ГРУНТОВКОЙ ГФ-021 | 100 М2 ОКРАШИВАЕМОЙ ПОВЕРХНОСТИ | 5
136 | Е1303-004-26 | ОКРАСКА МЕТАЛЛИЧЕСКИХ ОГРУНТОВАННЫХ ПОВЕРХНОСТЕЙ ЭМАЛЬЮ ПФ-115 | 100 М2 ОКРАШИВАЕМОЙ ПОВЕРХНОСТИ | 5
137 | Е1101-031-01 | УСТРОЙСТВО ПОКРЫТИЙ ИЗ МРАМОРНЫХ ПЛИТ ПРИ КОЛИЧЕСТВЕ ПЛИТ НА 1 М2 ДО 2 ШТ | 100М2 | 0.15
138 | С | МРАМОРНЫЕ ПЛИТЫ ОБЛИЦОВОЧНЫЕ ТОЛЩ.15ММ | М2 | 15
139 | Е1201-010-01 | УСТРОЙСТВО МЕЛКИХ ПОКРЫТИЙ [НАРУЖНЫЙ ПОДОКОННИК И Т.П.] ИЗ ЛИСТОВОЙ ОЦИНКОВАННОЙ СТАЛИ | 100М2 | 0.6606
140 | Е1001-022-06 | ПОДШИВКА ПОТОЛКОВ СТАЛЬЮ КРОВЕЛЬНОЙ ОЦИНКОВАННОЙ ПО ДЕРЕВУ | 100М2 ПОТОЛКОВ | 1.764
141 | С | ТУНУКАПОН С ПОЛИМЕРНЫМ ПОКРЫТИЕМ С ФАСОН. ЧАСТЕЙ ТОЛЩ. 0,4 ММ | М2 | 176.4
142 | Е0807-001-02 МИНСТРОЙИЖКХ 14.02.23 Г. N 30 | УСТАНОВКА И РАЗБОРКА НАРУЖНЫХ ИНВЕНТАРНЫХ ЛЕСОВ ВЫСОТОЙ ДО 16 М ТРУБЧАТЫХ ДЛЯ ПРОЧИХ ОТДЕЛОЧНЫХ РАБОТ (УМЕНЬШИТЬ ДО 12 М) | 100М2 | 13.508
143 | Е0807-001-04 МИНСТРОЙИЖКХ 14.02.23 Г. N 30 К=1 | УСТАНОВКА И РАЗБОРКА НАРУЖНЫХ ИНВЕНТАРНЫХ ЛЕСОВ ВЫСОТОЙ ДО 16 М НА КАЖДЫЕ ПОСЛЕДУЮЩИЕ 4 М ВЫСОТЫ НАРУЖНЫХ ИНВЕНТАРНЫХ ЛЕСОВ ДОБАВЛЯТЬ: К НОРМАМ 0807-001-1, 0807-001-2 | 100М2 ВЕРТИКАЛЬНОЙ ПРОЕКЦИИ | 13.508
КРОВЛЯ
144 | Е0905-002-04 ДОП. 3 | ЭЛЕКТРОДУГОВАЯ СВАРКА ПРИ МОНТАЖЕ ОДНОЭТАЖНЫХ ПРОИЗВОДСТВЕННЫХ ЗДАНИЙ ПОКРЫТИЙ [ФЕРМЫ, БАЛКИ] | 10Т КОНСТРУКЦИЙ | 0.80474
145 | Е0903-012-12 | МОНТАЖ ОПОРНЫХ СТОЕК ДЛЯ ПРОЛЕТОВ ДО 24 М | Т КОНСТРУКЦИЙ | 1.702
146 | С | ТРУБЫ СТАЛЬНЫЕ КВАДРАТНЫЕ ГОСТ 8639-82, РАЗМЕР 80Х80 ММ, ТОЛЩИНА СТЕНКИ 3,0 ММ (ТЕОР. МАССА 1 МЕТРА = 7,13 КГ) | М | 182.4
147 | С | ТРУБЫ СТАЛЬНЫЕ ПРЯМОУГОЛЬНЫЕ ГОСТ 8645-68, РАЗМЕР 80Х40 ММ, ТОЛЩИНА СТЕНКИ 3,0 ММ (ТЕОР. МАССА 1 МЕТРА = 5,25 КГ) | М | 76.5
148 | Е0903-015-01 | МОНТАЖ ПРОГОНОВ ПРИ ШАГЕ ФЕРМ ДО 12 М ПРИ ВЫСОТЕ ЗДАНИЯ ДО 25 М | Т КОНСТРУКЦИЙ | 5.664
149 | С | ТРУБЫ СТАЛЬНЫЕ КВАДРАТНЫЕ ГОСТ 8639-82, РАЗМЕР 60Х60 ММ, ТОЛЩИНА СТЕНКИ 4,0 ММ (ТЕОР. МАССА 1 МЕТРА = 6,82 КГ) | М | 540
150 | С | ТРУБЫ СТАЛЬНЫЕ ПРЯМОУГОЛЬНЫЕ ГОСТ 8645-68, РАЗМЕР 60Х40 ММ, ТОЛЩИНА СТЕНКИ 3,0 ММ (ТЕОР. МАССА 1 МЕТРА = 4,3 КГ) | М | 460.8052
151 | Е0903-015-01 | МОНТАЖ (ДЛЯ КАРНИЗА) ПРОГОНОВ ПРИ ШАГЕ ФЕРМ ДО 12 М ПРИ ВЫСОТЕ ЗДАНИЯ ДО 25 М | Т КОНСТРУКЦИЙ | 0.6814
152 | С | ТРУБЫ СТАЛЬНЫЕ КВАДРАТНЫЕ ГОСТ 8639-82, РАЗМЕР 40Х40 ММ, ТОЛЩИНА СТЕНКИ 2,5 ММ (ТЕОР. МАССА 1 МЕТРА = 2,85 КГ) | М | 67.64
153 | С | ТРУБЫ СТАЛЬНЫЕ КВАДРАТНЫЕ ГОСТ 8639-82, РАЗМЕР 40Х40 ММ, ТОЛЩИНА СТЕНКИ 2,0 ММ (ТЕОР. МАССА 1 МЕТРА = 2,33 КГ) | М | 190
154 | С | УГОЛОК 40Х40Х4ММ СТ3СП | Т | 0.04598
155 | Е0601-015-09 | УСТАНОВКА ЗАКЛАДНЫХ ДЕТАЛЕЙ ВЕСОМ БОЛЕЕ 20 КГ | Т | 0.2786
156 | С | СТАЛЬ Г.К В ЛИСТАХ 4 ММ СТ3СП | Т | 0.0402
157 | С | СТАЛЬ ЛИСТОВАЯ Г.К 6 ММ СТ3 | Т | 0.2384
158 | С | РАСПОРНЫЙ АНКЕР М6Х60 ММ | КГ | 14.952
159 | Е1303-002-04 | ОГРУНТОВКА МЕТАЛЛИЧЕСКИХ ПОВЕРХНОСТЕЙ ЗА ОДИН РАЗ ГРУНТОВКОЙ ГФ-021 | 100 М2 ОКРАШИВАЕМОЙ ПОВЕРХНОСТИ | 4.2
160 | Е1303-004-26 | ОКРАСКА МЕТАЛЛИЧЕСКИХ ОГРУНТОВАННЫХ ПОВЕРХНОСТЕЙ ЭМАЛЬЮ ПФ-115 | 100 М2 ОКРАШИВАЕМОЙ ПОВЕРХНОСТИ | 4.2
161 | Е1001-010-01 | УСТАНОВКА ОБРЕШЕТКИ ДЛЯ КРОВЛИ ИЗ БРУСЬЕВ | М3 | 8.28
162 | С | ВИНТЫ САМОНАРЕЗАЮЩИЕ С УПЛОТНИТЕЛЬНОЙ ПРОКЛАДКОЙ 4,8X80 | ШТ | 3490
КРОВЛЯ
163 | Е1001-088-01 | ОГНЕЗАЩИТА ОБРЕШЕТОК ПОД КРОВЛЮ, ПОКРЫТИЯ И НАСТИЛЫ ПО ФЕРМАМ | 1000М2 | 1.1743
164 | Е1203-004-01 | УСТРОЙСТВО КРОВЛИ ИЗ МЕТАЛЛОЧЕРЕПИЦЫ, ПРОФНАСТИЛА ТРАПЕЦИЕВИДНОГО И СИНУСОВИДНОГО ПРОФИЛЯ, С ПОКРЫТИЕМ ПО ГОТОВЫМ ПРОГОНАМ: ПРОСТОЙ | 100 М2 КРОВЛИ | 11.743
165 | С | ПРОФИЛИРОВАННЫЙ ЛИСТ HC-35 ГЛЯНЦЕВЫЙ, ТОЛЩИНОЙ 0,5 ММ | М2 | 1174.3
166 | Е1201-008-03 | НАВЕСКА ВОДОСТОЧНЫХ ТРУБ ПО СТЕНАМ ИЗ КИРПИЧА ИЛИ ЛЕГКОГО БЕТОНА, ДИАМЕТРОМ ДО: 140 ММ | 100М ТРУБ | 3
167 | Е1201-009-02 | УСТРОЙСТВО ЖЕЛОБОВ ПОДВЕСНЫХ | 100М | 1.82
168 | С | ВОДОСТОЧНЫЙ ЖЕЛОБ КРАШЕННЫЙ | М | 182
169 | С | СНЕГОДЕРЖАТЕЛЬ КРАШЕННЫЙ | М | 85
170 | С | ВОРОНКИ | ШТ | 30
171 | С | КОЛЕНО | ШТ | 90
172 | С | ШТЫР ДЛЯ ВОДОСТОЧНЫХ ТРУБ | ШТ | 120
173 | С | КРОНШТЕЙНЫ ДЛЯ ЖЕЛОБОВ | ШТ | 302
СЛУХОВЫЕ ОКНА 4-ШТ
174 | Е0905-002-04 ДОП. 3 | ЭЛЕКТРОДУГОВАЯ СВАРКА ПРИ МОНТАЖЕ ОДНОЭТАЖНЫХ ПРОИЗВОДСТВЕННЫХ ЗДАНИЙ ПОКРЫТИЙ [ФЕРМЫ, БАЛКИ] | 10Т КОНСТРУКЦИЙ | 0.05697
175 | Е0903-015-01 | МОНТАЖ (ДЛЯ КАРНИЗА) ПРОГОНОВ ПРИ ШАГЕ ФЕРМ ДО 12 М ПРИ ВЫСОТЕ ЗДАНИЯ ДО 25 М | Т КОНСТРУКЦИЙ | 0.5697
176 | С | ТРУБЫ СТАЛЬНЫЕ ПРЯМОУГОЛЬНЫЕ ГОСТ 8645-68, РАЗМЕР 60Х40 ММ, ТОЛЩИНА СТЕНКИ 3,0 ММ (ТЕОР. МАССА 1 МЕТРА = 4,3 КГ) | М | 83
177 | С | ТРУБЫ СТАЛЬНЫЕ ПРЯМОУГОЛЬНЫЕ ГОСТ 8645-68, РАЗМЕР 50Х25 ММ, ТОЛЩИНА СТЕНКИ 2,5 ММ (ТЕОР. МАССА 1 МЕТРА = 2,66 КГ) | М | 80
178 | Е1203-004-01 | УСТРОЙСТВО КРОВЛИ ИЗ МЕТАЛЛОЧЕРЕПИЦЫ, ПРОФНАСТИЛА ТРАПЕЦИЕВИДНОГО И СИНУСОВИДНОГО ПРОФИЛЯ, С ПОКРЫТИЕМ ПО ГОТОВЫМ ПРОГОНАМ: ПРОСТОЙ | 100 М2 КРОВЛИ | 0.168
179 | С | ПРОФИЛИРОВАННЫЙ ЛИСТ HC-35 ГЛЯНЦЕВЫЙ, ТОЛЩИНОЙ 0,5 ММ | М2 | 16.8
180 | Е1303-002-04 | ОГРУНТОВКА МЕТАЛЛИЧЕСКИХ ПОВЕРХНОСТЕЙ ЗА ОДИН РАЗ ГРУНТОВКОЙ ГФ-021 | 100 М2 ОКРАШИВАЕМОЙ ПОВЕРХНОСТИ | 0.286
181 | Е1303-004-26 | ОКРАСКА МЕТАЛЛИЧЕСКИХ ОГРУНТОВАННЫХ ПОВЕРХНОСТЕЙ ЭМАЛЬЮ ПФ-115 | 100 М2 ОКРАШИВАЕМОЙ ПОВЕРХНОСТИ | 0.286
ОГРАЖДЕНИЕ КРОВЛИ 170 П/М
182 | Е1201-012-01 | ОГРАЖДЕНИЕ КРОВЕЛЬ МЕТАЛЛИЧЕСКИМ ОГРАЖДЕНИЕМ | 100М | 1.7
183 | С | АРМАТУРА ДЛЯ МОНОЛИТНЫХ ЖЕЛЕЗОБЕТОННЫХ КОНСТРУКЦИЙ В ВИДЕ СЕТОК И ПЛОСКИХ КАРКАСОВ, ПЕРИОДИЧЕСКОГО ПРОФИЛЯ КЛАССА АIII, ДИАМТЕРОМ 16 ММ | Т | 2.82
184 | С | БОЛТ М-8 L=70 ММ | Т | 0.0187
185 | Е1303-002-04 | ОГРУНТОВКА МЕТАЛЛИЧЕСКИХ ПОВЕРХНОСТЕЙ ЗА ОДИН РАЗ ГРУНТОВКОЙ ГФ-021 | 100М2 | 1.2
186 | Е1303-004-26 | ОКРАСКА МЕТАЛЛИЧЕСКИХ ОГРУНТОВАННЫХ ПОВЕРХНОСТЕЙ ЭМАЛЬЮ ПФ-115 | 100 М2 ОКРАШИВАЕМОЙ ПОВЕРХНОСТИ | 1.2
КРОВЛЯ УТЕПЛЕНИЕ
187 | Е1201-034-02 | УТЕПЛЕНИЕ КРОВЛИ ПЛИТАМИ ИЗ МИНЕРАЛЬНОЙ ВАТЫ WOOLAN ПО БЕТОННОМУ ОСНОВАНИЮ | 100 М2 УТЕПЛЯЕМОГО ПОКРЫТИЯ | 8.408
ПОДСТАВКА ПОД СОЛНЕЧНЫЙ ПАНЕЛЬ НА 128 ПАНЕЛЕЙ
188 | Е0903-015-01 | МОНТАЖ МЕТАЛЛИЧЕСКИХ КАРКАСОВ ПОД СОЛНЕЧНЫЕ ПАНЕЛИ | Т КОНСТРУКЦИЙ | 7.9996
189 | С | ТРУБЫ СТАЛЬНЫЕ ПРЯМОУГОЛЬНЫЕ ГОСТ 8645-68, РАЗМЕР 60Х40 ММ, ТОЛЩИНА СТЕНКИ 3,0 ММ (ВЕС 1 ПМ = 4,3 КГ) | М | 872.2
190 | С | СТАЛЬ ЛИСТОВАЯ Г.К 8 ММ | Т | 0.59899
191 | С | УГОЛОК 50 СТ3 СП | Т | 0.5278
192 | С | ТРУБЫ СТАЛЬНЫЕ КВАДРАТНЫЕ ГОСТ 8639-82, РАЗМЕР 50Х50 ММ, ТОЛЩИНА СТЕНКИ 3,0 ММ (ВЕС 1 ПМ = 4,31 КГ) | М | 724.5
193 | Е1303-002-04 | ОГРУНТОВКА МЕТАЛЛИЧЕСКИХ ПОВЕРХНОСТЕЙ ЗА ОДИН РАЗ ГРУНТОВКОЙ ГФ-021 | 100М2 | 2.982
194 | Е1303-004-26 | ОКРАСКА МЕТАЛЛИЧЕСКИХ ОГРУНТОВАННЫХ ПОВЕРХНОСТЕЙ ЭМАЛЬЮ ПФ-115 | 100М2 | 2.982
ОБЩИЙ РАСХОД МАТЕРИАЛОВ
195 | Е0601-107-01 ДОП. 5 | УСТРОЙСТВО КОЛОНН ЖЕЛЕЗОБЕТОННЫХ В ОПАЛУБКЕ ТИПА "ДОКА" ВЫСОТОЙ ДО 4 М, ПЕРИМЕТРОМ ДО 2 М | 100М3 ЖЕЛЕЗОБЕТОНА В ДЕЛЕ | 0.732
196 | С | АРМАТУРА ДЛЯ МОНОЛИТНЫХ ЖЕЛЕЗОБЕТОННЫХ КОНСТРУКЦИЙ В ВИДЕ СЕТОК И ПЛОСКИХ КАРКАСОВ, ПЕРИОДИЧЕСКОГО ПРОФИЛЯ КЛАССА АIII, ДИАМТЕРОМ 12 ММ | Т | 0.65
197 | С | АРМАТУРА ДЛЯ МОНОЛИТНЫХ ЖЕЛЕЗОБЕТОННЫХ КОНСТРУКЦИЙ В ВИДЕ СЕТОК И ПЛОСКИХ КАРКАСОВ, ГЛАДКАЯ КЛАССА АI, ДИАМТЕРОМ 6 ММ | Т | 0.1281
198 | С | СТАЛЬ ЛИСТОВАЯ Г.К 4ММ СТ3 | Т | 0.58718
ПАРАПЕД
199 | Е0802-001-01 МИНСТРОЙИЖКХ 14.02.23 Г. N 30 | КЛАДКА СТЕН ПАРАПЕДА КИРПИЧНЫХ НАРУЖНЫХ ПРОСТЫХ ПРИ ВЫСОТЕ ЭТАЖА ДО 4 М. ИЗ КИРПИЧА РАЗМЕРОМ 250Х120Х88 ММ, ПРИМЕНЕНЫ КОЭФФИЦИЕНТЫ К НОРМАМ РАСХОДА КИРПИЧА - 0,77, РАСТВОРА - 0,9 | М3 КЛАДКИ | 146.4
ОВ И ВК
ОВ И ВК
РАЗДЕЛ 1. ТЕПЛОВОЙ БЛОК
1 | Е0102-056-02 | РАЗРАБОТКА ГРУНТА ВРУЧНУЮ В ТРАНШЕЯХ ШИРИНОЙ БОЛЕЕ 2 М И КОТЛОВАНАХ ПЛОЩАДЬЮ СЕЧЕНИЯ ДО 5 М2 С КРЕПЛЕНИЯМИ, ГЛУБИНА ТРАНШЕЙ И КОТЛОВАНОВ ДО 2 М, ГРУППА ГРУНТОВ 2 | 100М3 | 0.04
2 | Е0102-061-01 | ЗАСЫПКА ВРУЧНУЮ ТРАНШЕЙ, ПАЗУХ КОТЛОВАНОВ И ЯМ, ГРУППА ГРУНТОВ 1 | 100М3 | 0.032
3 | Ц0701-035-01 | АГРЕГАТ ИЛИ МАШИНА КОМПРЕССОРНО-КОНДЕНСАТОРНАЯ, МАССА, Т 0,18 | ШТ | 2
4 | С | ЧИЛЛЕР 130 КВТ | КОМПЛ | 2
5 | Ц0601-069-01 | МОНТАЖ ВОДОНАГРЕВАТЕЛЕЙ ЭЛЕКТРИЧЕСКИХ НАКОПИТЕЛЬНЫХ (ЕМКОСТНЫХ) НАСТЕННЫХ | Т | 0.5
6 | С | ВЕРТИКАЛЬНЫЙ БАК АККУМУЛЯТОР (ЕМКОСТНОЙ) ВОДОНАГРЕВАТЕЛЬ 300Л | ШТ | 1
7 | Е1804-001-01 | УСТАНОВКА БАКОВ РАСШИРИТЕЛЬНЫХ КРУГЛЫХ И ПРЯМОУГОЛЬНЫХ ВМЕСТИМОСТЬЮ 100Л | БАК | 2
8 | С | РАСШИРИТЕЛЬНЫЙ БАК 35 ЛИТР | ШТ | 2
РАЗДЕЛ 2. ТЕПЛОСНАБЖЕНИЕ ФАНКОЙЛОВ
9 | Е2004-003-01 ДОП. 7 | УСТАНОВКА АГРЕГАТОВ ВОЗДУШНО-ОТОПИТЕЛЬНЫХ | АГРЕГАТ | 122
10 | С | ПОЛГА УРНАТИЛГАН ФАНКОЙЛ 1,8 КВТ | ШТ | 94
11 | С | ПОЛГА УРНАТИЛГАН ФАНКОЙЛ 1,8 КВТ | ШТ | 18
12 | С | ПОЛГА УРНАТИЛГАН ФАНКОЙЛ 4,2 КВТ | ШТ | 10
13 | С | КРАНЫ ШАРОВЫЕ ПОЛИПРОПИЛЕНОВЫЕ Д. 20 ММ (ТУРКИЯ) | ШТ | 122
14 | С | КЛАПАН БАЛАНСИРОВОЧНЫЙ МУФТОВОЙ ФЛАНЦЕВОЙ Д15 ММ | ШТ | 122
15 | С | ФИЛЬТРЫ СЕТЧАТЫЕ МУФТОВЫЕ ДЛЯ ХОЛОДНОЙ И ГОРЯЧЕЙ ВОДЫ Д25 | ШТ | 122
16 | С | СОЕДИНИТЕЛЬНЫЙ ШЛАНГ С НАРУЖНЕЙ РЕЗЬБОЙ ДУ15 ДЛЯ ПОДКЛЮЧЕНИЯ | ШТ | 244
17 | Е1604-006-01 МИНСТРОЙИЖКХ 03.03.23 Г. N 42 | ПРОКЛАДКА ВНУТРЕННИХ ТРУБОПРОВОДОВ ОТОПЛЕНИЯ ИЗ ПОЛИПРОПИЛЕНОВЫХ ТРУБ ДИАМЕТРОМ ДО: 20 ММ | 100 М ТРУБОПРОВОДА | 1.3
18 | Е1604-006-02 МИНСТРОЙИЖКХ 03.03.23 Г. N 42 | ПРОКЛАДКА ВНУТРЕННИХ ТРУБОПРОВОДОВ ОТОПЛЕНИЯ ИЗ ПОЛИПРОПИЛЕНОВЫХ ТРУБ ДИАМЕТРОМ ДО: 25 ММ | 100 М ТРУБОПРОВОДА | 1.05
19 | Е1604-006-03 МИНСТРОЙИЖКХ 03.03.23 Г. N 42 | ПРОКЛАДКА ВНУТРЕННИХ ТРУБОПРОВОДОВ ОТОПЛЕНИЯ ИЗ ПОЛИПРОПИЛЕНОВЫХ ТРУБ ДИАМЕТРОМ ДО: 32 ММ | 100 М ТРУБОПРОВОДА | 3.1
20 | Е1604-006-04 МИНСТРОЙИЖКХ 03.03.23 Г. N 42 | ПРОКЛАДКА ВНУТРЕННИХ ТРУБОПРОВОДОВ ОТОПЛЕНИЯ ИЗ ПОЛИПРОПИЛЕНОВЫХ ТРУБ ДИАМЕТРОМ ДО: 40 ММ | 100 М ТРУБОПРОВОДА | 1.1
21 | Е1604-006-05 МИНСТРОЙИЖКХ 03.03.23 Г. N 42 | ПРОКЛАДКА ВНУТРЕННИХ ТРУБОПРОВОДОВ ОТОПЛЕНИЯ ИЗ ПОЛИПРОПИЛЕНОВЫХ ТРУБ ДИАМЕТРОМ ДО: 50 ММ | 100 М ТРУБОПРОВОДА | 3.52
22 | С | ОТВОДЫ ПОЛИПРОПИЛЕНОВЫЕ 90 ГРАДУСОВ Д. 50 ММ | ШТ | 10
23 | С | ОТВОДЫ ПОЛИПРОПИЛЕНОВЫЕ 90 ГРАДУСОВ Д. 40 ММ | ШТ | 6
24 | С | ОТВОДЫ ПОЛИПРОПИЛЕНОВЫЕ 90 ГРАДУСОВ Д. 32 ММ | ШТ | 34
25 | С | ОТВОДЫ ПОЛИПРОПИЛЕНОВЫЕ 90 ГРАДУСОВ Д. 25 ММ | ШТ | 14
26 | С | ОТВОДЫ ПОЛИПРОПИЛЕНОВЫЕ 90 ГРАДУСОВ Д. 20 ММ | ШТ | 26
27 | С | ТРОЙНИКИ ПОЛИПРОПИЛЕНОВЫЕ Д. 20 ММ | ШТ | 20
28 | С | ТРОЙНИКИ ПОЛИПРОПИЛЕНОВЫЕ ПЕРЕХОДНЫЕ Д. 25Х20Х25 ММ | ШТ | 24
29 | С | ТРОЙНИКИ ПОЛИПРОПИЛЕНОВЫЕ ПЕРЕХОДНЫЕ Д. 32Х20Х32 ММ | ШТ | 76
30 | С | ТРОЙНИКИ ПОЛИПРОПИЛЕНОВЫЕ ПЕРЕХОДНЫЕ Д. 32Х25Х32 ММ | ШТ | 50
31 | С | ТРОЙНИКИ ПОЛИПРОПИЛЕНОВЫЕ ПЕРЕХОДНЫЕ Д. 40Х20Х40 ММ | ШТ | 26
32 | С | ТРОЙНИКИ ПОЛИПРОПИЛЕНОВЫЕ ПЕРЕХОДНЫЕ Д. 50Х20Х50 ММ | ШТ | 70
33 | С | МУФТЫ ПОЛИПРОПИЛЕНОВЫЕ Д. 20 ММ | ШТ | 33
34 | С | МУФТЫ ПОЛИПРОПИЛЕНОВЫЕ Д. 25 ММ | ШТ | 26
35 | С | МУФТЫ ПОЛИПРОПИЛЕНОВЫЕ Д. 32 ММ | ШТ | 78
36 | С | МУФТЫ ПОЛИПРОПИЛЕНОВЫЕ Д. 40 ММ | ШТ | 27
37 | С | МУФТЫ ПОЛИПРОПИЛЕНОВЫЕ Д. 50 ММ | ШТ | 88
38 | С | ПЕРЕХОДНИКИ ПОЛИПРОПИЛЕНОВЫЕ 25Х20 ММ | ШТ | 10
39 | С | ПЕРЕХОДНИКИ ПОЛИПРОПИЛЕНОВЫЕ 32Х25 ММ | ШТ | 15
40 | С | ПЕРЕХОДНИКИ ПОЛИПРОПИЛЕНОВЫЕ 50Х40 ММ | ШТ | 8
41 | Е1805-001-01 | УСТАНОВКА НАСОСОВ ЦЕНТРОБЕЖНЫХ С ЭЛЕКТРОДВИГАТЕЛЕМ МАССОЙ АГРЕГАТА, ДО 0.1 Т | НАСОС | 4
42 | С | НАСОС ЦИРКУЛЯЦИОННЫЙ ГЛИКОЛЕВЫЙ КОНТУР 4.14М3/Ч, 180КПА, Р=0.55КВТ, 3.1А, 220В, DN50 95/77.5°С ТЕМПЕРАТУРНАЯ СТОЙКОСТЬ 150°С, ГЛИКОЛЬ 35% | ШТ | 4
43 | Е1604-006-01 МИНСТРОЙИЖКХ 03.03.23 Г. N 42 | ПРОКЛАДКА ВНУТРЕННИХ ТРУБОПРОВОДОВ ОТОПЛЕНИЯ ИЗ ПОЛИПРОПИЛЕНОВЫХ ТРУБ ДИАМЕТРОМ ДО: 20 ММ | 100 М ТРУБОПРОВОДА | 4.95
44 | С | МЕТИЗНЫЕ ИЗДЕЛИЯ | КГ | 25
45 | Е1602-002-08 МИНСТРОЙИЖКХ 03.03.23 Г. N 42 | ПРОКЛАДКА ТРУБОПРОВОДОВ ВОДОСНАБЖЕНИЯ ИЗ СТАЛЬНЫХ ВОДОГАЗОПРОВОДНЫХ ОЦИНКОВАННЫХ ТРУБ ДИАМЕТРОМ 80 ММ | 100 М ТРУБОПРОВОДА | 0.2
46 | С | ТРУБЫ СТАЛЬНЫЕ КРУГЛЫЕ НАРУЖНЫМ ДИАМЕТРОМ 70 ММ, ТОЛЩИНОЙ СТЕНКИ 2,5 ММ | М | 20
47 | Е2601-044-07 МИНСТРОЙИЖКХ РУЗ НОМ. 42 03.03.23 Г. | УСТРОЙСТВО ТЕПЛОИЗОЛЯЦИИ ТРУБ НА СТРОЙПЛОЩАДКЕ ИЛИ ЗАГОТОВИТЕЛЬНОМ УЧАСТКЕ ОБОЛОЧКАМИ ИЗ ВСПЕНЕННОГО ПОЛИЭТИЛЕНА НАРУЖНЫМ ДИАМЕТРОМ ДО 76 ММ | 100М ИЗОЛЯЦИИ ТРУБ | 0.2
48 | С | ТРУБНАЯ ОБОЛОЧКА IZOBUBBLE ППИ-ОТ 72Х10 | М | 20
49 | С | ГИЛЬЗА ИЗ ТРУБ СТАЛЬНЫХ ЭЛЕКТРОСВАРНЫХ L=0,5М DУ 80ММ(ДН 89Х3) | М | 12
50 | С | КЛИПСЫ ПОЛИПРОПИЛЕНОВЫЕ Д. 20 ММ | ШТ | 260
51 | С | КЛИПСЫ ПОЛИПРОПИЛЕНОВЫЕ Д. 25 ММ | ШТ | 210
52 | С | КЛИПСЫ ПОЛИПРОПИЛЕНОВЫЕ Д. 32 ММ | ШТ | 620
53 | С | КЛИПСЫ ПОЛИПРОПИЛЕНОВЫЕ Д. 40 ММ | ШТ | 220
54 | С | КЛИПСЫ ПОЛИПРОПИЛЕНОВЫЕ Д. 50 ММ | ШТ | 704
РАЗДЕЛ 3. РАСПРЕДЕЛИТЕЛЬНАЯ ГРЕБЕНКА 1,2,3
55 | Е1805-001-01 | УСТАНОВКА НАСОСОВ ЦЕНТРОБЕЖНЫХ С ЭЛЕКТРОДВИГАТЕЛЕМ МАССОЙ АГРЕГАТА, ДО 0.1 Т | НАСОС | 3
56 | С | НАСОС ЦИРКУЛЯЦИОННЫЙ С МОКРЫМ РОТОРОМ НА ОТОПЛЕНИЕ G=6,0 М3/Ч; Н=18,4 М, N=0,079 КВТ GRUNDFOS | ШТ | 3
57 | С | ГИДРАВЛИЧЕСКИЙ РАЗДЕЛИТЕЛЬ ДУ80, L=1,0 М | ШТ | 1
58 | С | ШАРОВОЙ ПОЛНОПРОХОДНОЙ КРАН Д15 ММ ИЗ НЕРЖ. СТАЛИ ; Р = 4МПА; BS1154 | ШТ | 4
59 | С | ШАРОВОЙ ПОЛНОПРОХОДНОЙ КРАН Д50 ММ ИЗ НЕРЖ. СТАЛИ ; Р = 4МПА; BS1154 | ШТ | 8
60 | Е1605-001-02 МИНСТРОЙИЖКХ 03.03.23 Г. N 42 | УСТАНОВКА СТАЛЬНОЙ ФЛАНЦЕВОЙ АРМАТУРЫ, ВЕНТИЛЕЙ, ЗАДВИЖЕК, ЗАТВОРОВ, КЛАПАНОВ ОБРАТНЫХ, КРАНОВ ПРОХОДНЫХ НА ТРУБОПРОВОДАХ ИЗ СТАЛЬНЫХ ТРУБ ДИАМЕТРОМ ДО 50 ММ | ШТ | 4
61 | С | ЗАДВИЖКА СТАЛЬНАЯ ФЛАНЦЕВАЯ Д50 ММ | ШТ | 4
62 | С | АВТОМАТИЧЕСКИЙ ВОЗДУХОВЫПУСКНОЙ КЛАПАН ДУ15 | ШТ | 1
63 | С | ОБРАТНЫЙ КЛАПАН Д15 ММ | ШТ | 1
64 | С | ОБРАТНЫЙ КЛАПАН Д50 ММ | ШТ | 2
65 | С | АВТОМАТИЧЕСКИЙ ВОЗДУХОВЫПУСКНОЙ КЛАПАН ДУ15 | ШТ | 4
66 | С | ФИЛЬТР СЕТЧАТЫЙ Д15 ММ | ШТ | 1
67 | С | ФИЛЬТР СЕТЧАТЫЙ Д50 ММ | ШТ | 2
68 | С | ВЕНТИЛЬ УГОЛЬЧАТЫЙ ДЛЯ МОНОМЕТРА RP1690 | ШТ | 11
69 | Е1807-001-02 | УСТАНОВКА МАНОМЕТРОВ С ТРЕХХОДОВЫМ КРАНОМ | КОМПЛЕКТ | 11
70 | С | МАНОМЕТР СТАЛЬНОЙ МА5101 | ШТ | 11
71 | Е1807-001-04 | УСТАНОВКА ТЕРМОМЕТРОВ В ОПРАВЕ ПРЯМЫХ И УГЛОВЫХ | КОМПЛЕКТ | 7
72 | С | ТЕРМОМЕТР УГЛОВОЙ ТВ1103LA | ШТ | 7
73 | С | РАСПРЕДЕЛИТЕЛЬНЫЙ КОЛЛЕКТОР Д80Х4, L=1,2М | ШТ | 1
74 | Е1602-002-01 МИНСТРОЙИЖКХ 03.03.23 Г. N 42 | ПРОКЛАДКА ТРУБОПРОВОДОВ ВОДОСНАБЖЕНИЯ ИЗ СТАЛЬНЫХ ВОДОГАЗОПРОВОДНЫХ ОЦИНКОВАННЫХ ТРУБ ДИАМЕТРОМ 15 ММ | 100 М ТРУБОПРОВОДА | 0.06
75 | Е1602-002-06 МИНСТРОЙИЖКХ 03.03.23 Г. N 42 | ПРОКЛАДКА ТРУБОПРОВОДОВ ВОДОСНАБЖЕНИЯ ИЗ СТАЛЬНЫХ ВОДОГАЗОПРОВОДНЫХ ОЦИНКОВАННЫХ ТРУБ ДИАМЕТРОМ 50 ММ | 100 М ТРУБОПРОВОДА | 0.04
76 | С | ОТВОД СТАЛЬНОЙ 90 ГРАД. Д50 ММ | ШТ | 4
77 | С | ФЛАНЕЦ СТАЛЬНОЙ ПРИВАРНОЙ Д50 ММ | ШТ | 8
78 | Е2601-009-01 МИНСТРОЙИЖКХ РУЗ НОМ. 42 03.03.23 Г. | ИЗОЛЯЦИЯ ТРУБОПРОВОДОВ: МАТАМИ МИНЕРАЛОВАТНЫМИ МАРОК 75, 100, ПЛИТАМИ МИНЕРАЛОВАТНЫМИ НА СИНТЕТИЧЕСКОМ СВЯЗУЮЩЕМ МАРОК 75 | 1 М3 ИЗОЛЯЦИИ | 0.75
79 | Е1303-002-04 | ОГРУНТОВКА МЕТАЛЛИЧЕСКИХ ПОВЕРХНОСТЕЙ ЗА ОДИН РАЗ ГРУНТОВКОЙ ГФ-021 | 100 М2 ОКРАШИВАЕМОЙ ПОВЕРХНОСТИ | 0.03
80 | Е1303-004-26 К=2 | ОКРАСКА МЕТАЛЛИЧЕСКИХ ОГРУНТОВАННЫХ ПОВЕРХНОСТЕЙ ЭМАЛЬЮ ПФ-115 | 100 М2 ОКРАШИВАЕМОЙ ПОВЕРХНОСТИ | 0.03
81 | С | МЕТАЛЛОКОНСТРУКЦИЯ ДЛЯ КРЕПЛЕНИЯ | КГ | 10
82 | Е2601-049-02 МИНСТРОЙИЖКХ РУЗ НОМ. 42 03.03.23 Г. | ПОКРЫТИЕ ПОВЕРХНОСТИ ИЗОЛЯЦИИ ТРУБОПРОВОДОВ: СТАЛЬЮ ОЦИНКОВАННОЙ | 100 М2 ПОВЕРХНОСТИ ПОКРЫТИЯ ИЗОЛЯЦИИ | 0.08
РАЗДЕЛ 4. КОТЕЛЬНАЯ
83 | Е1801-002-05 | УСТАНОВКА КОТЛОВ СТАЛЬНЫХ МТБ 135 КВТ 800Х2 РАБОТАЮЩИХ НА ТВЕРДОМ ТОПЛИВЕ | КОТЕЛ | 2
84 | С | МТБ НА ОСНОВЕ КОТЛОВ С ИНЖЕКЦИОННОЙ ГОРЕЛКОЙ МТБ-160 (80Х2), ОТАПЛИВАЕМАЯ ПЛОЩАДЬ 1600 М2, ГАБАРИТНЫЕ РАЗМЕРЫ 2000Х2500Х2800, С УЗЛОМ ГВС | КОМПЛ | 2
85 |  | ДУТЬЕВОЙ ВЕНТИЛЯТОР ДЛЯ МАЛОМЕТРАЖНЫХ КОТЛОВ, РАБОТАЮЩИХ НА ТВЕРДОМ ТОПЛИВЕ | ШТ | 2
86 |  | ДЫМОХОД КРУГЛОГО СЕЧЕНИЯ Д200 ИЗ ТОНКОЛИСТОВОЙ СТАЛИ 0,7 ММ | М | 28.8
87 | Е1602-005-05 МИНСТРОЙИЖКХ 03.03.23 Г. N 42 | ПРОКЛАДКА ТРУБОПРОВОДОВ ОТОПЛЕНИЯ И ВОДОСНАБЖЕНИЯ ИЗ СТАЛЬНЫХ ЭЛЕКТРОСВАРНЫХ ТРУБ ДИАМЕТРОМ 100 ММ | 100 М ТРУБОПРОВОДА | 1.2
88 | С | ТРУБЫ СТАЛЬНЫЕ ЭЛЕКТРОСВАРНЫЕ ПРЯМОШОВНЫЕ ГОСТ 10705-80 ДН. 102Х2,0 ММ (ТЕОР. МАССА 1 МЕТРА = 4,93 КГ) | М | 120
89 | Е1602-005-02 МИНСТРОЙИЖКХ 03.03.23 Г. N 42 | ПРОКЛАДКА ТРУБОПРОВОДОВ ОТОПЛЕНИЯ И ВОДОСНАБЖЕНИЯ ИЗ СТАЛЬНЫХ ЭЛЕКТРОСВАРНЫХ ТРУБ ДИАМЕТРОМ 50 ММ | 100 М ТРУБОПРОВОДА | 0.06
90 |  | ТРУБЫ СТАЛЬНЫЕ ЭЛЕКТРОСВАРНЫЕ ПРЯМОШОВНЫЕ ГОСТ 10705-80 ДН. 21,3Х2,0 ММ (ТЕОР. МАССА 1 МЕТРА = 0,952 КГ) | М | 6
91 | Е1303-004-26 | ОКРАСКА МЕТАЛЛИЧЕСКИХ ОГРУНТОВАННЫХ ПОВЕРХНОСТЕЙ ЭМАЛЬЮ ПФ-115 | 100 М2 ОКРАШИВАЕМОЙ ПОВЕРХНОСТИ | 0.05
92 |  | ВЕНТИЛИ (КЛАПАНЫ) ЛАТУННЫЕ ЗАПОРНЫЕ МУФТОВЫЕ 15Б3Р DN-100 PN-1,6 МПА (РОССИЯ) | ШТ | 2
93 |  | КЛАПАНЫ ОБРАТНЫЕ ЛАТУННЫЕ (ХОЛОДНАЯ И ГОРЯЧАЯ ВОДА, ВОЗДУХ, Т-90С) DN 100 PN10/PN16 М-М ПРУЖИННЫЕ (РОССИЯ) | ШТ | 4
94 |  | ЗАТВОРЫ ЧУГУННЫЕ ДИСКОВЫЕ ПОВОРОТНЫЕ 32Ч1Р DN-50 PN16 EPDM (КИТАЙ) | ШТ | 4
95 |  | РЕЗЬБА ПРАВАЯ СТАЛЬНАЯ Д.50 ММ | ШТ | 4
96 | Е2601-044-09 МИНСТРОЙИЖКХ РУЗ НОМ. 42 03.03.23 Г. | УСТРОЙСТВО ТЕПЛОИЗОЛЯЦИИ ТРУБ НА СТРОЙПЛОЩАДКЕ ИЛИ ЗАГОТОВИТЕЛЬНОМ УЧАСТКЕ ОБОЛОЧКАМИ ИЗ ВСПЕНЕННОГО ПОЛИЭТИЛЕНА НАРУЖНЫМ ДИАМЕТРОМ ДО 100-133 ММ | 100М ИЗОЛЯЦИИ ТРУБ | 1.2
97 |  | ТРУБНАЯ ОБОЛОЧКА IZOBUBBLE ППИ-ОТ 20Х10 | М | 120
98 | Е2601-044-01 МИНСТРОЙИЖКХ РУЗ НОМ. 42 03.03.23 Г. | УСТРОЙСТВО ТЕПЛОИЗОЛЯЦИИ ТРУБ НА СТРОЙПЛОЩАДКЕ ИЛИ ЗАГОТОВИТЕЛЬНОМ УЧАСТКЕ ОБОЛОЧКАМИ ИЗ ВСПЕНЕННОГО ПОЛИЭТИЛЕНА НАРУЖНЫМ ДИАМЕТРОМ ДО 20 ММ | 100М ИЗОЛЯЦИИ ТРУБ | 0.06
99 |  | ТРУБНАЯ ОБОЛОЧКА IZOBUBBLE ППИ-ОТ 20Х10 | М | 6
ВК
РАЗДЕЛ 5. ХОЛОДНЫЙ ВОДОПРОВОД В1
100 | Е1604-002-03 МИНСТРОЙИЖКХ 03.03.23 Г. N 42 | ПРОКЛАДКА ТРУБОПРОВОДОВ ВОДОСНАБЖЕНИЯ ИЗ НАПОРНЫХ ПОЛИЭТИЛЕНОВЫХ ТРУБ НИЗКОГО ДАВЛЕНИЯ СРЕДНЕГО ТИПА НАРУЖНЫМ ДИАМЕТРОМ 32 ММ | 100 М ТРУБОПРОВОДА | 0.15
101 | Е1604-002-02 МИНСТРОЙИЖКХ 03.03.23 Г. N 42 | ПРОКЛАДКА ТРУБОПРОВОДОВ ВОДОСНАБЖЕНИЯ ИЗ НАПОРНЫХ ПОЛИЭТИЛЕНОВЫХ ТРУБ НИЗКОГО ДАВЛЕНИЯ СРЕДНЕГО ТИПА НАРУЖНЫМ ДИАМЕТРОМ 25 ММ | 100 М ТРУБОПРОВОДА | 0.75
102 | Е1604-002-01 МИНСТРОЙИЖКХ 03.03.23 Г. N 42 | ПРОКЛАДКА ТРУБОПРОВОДОВ ВОДОСНАБЖЕНИЯ ИЗ НАПОРНЫХ ПОЛИЭТИЛЕНОВЫХ ТРУБ НИЗКОГО ДАВЛЕНИЯ СРЕДНЕГО ТИПА НАРУЖНЫМ ДИАМЕТРОМ 20 ММ | 100 М ТРУБОПРОВОДА | 2.25
103 | С | ТРОЙНИКИ ПОЛИПРОПИЛЕНОВЫЕ Д. 20 ММ | ШТ | 68
104 | С | ТРОЙНИКИ ПОЛИПРОПИЛЕНОВЫЕ Д. 25 ММ | ШТ | 24
105 | С | ОТВОДЫ ПОЛИПРОПИЛЕНОВЫЕ 90 ГРАДУСОВ Д. 20 ММ | ШТ | 65
106 | С | ОТВОДЫ ПОЛИПРОПИЛЕНОВЫЕ 90 ГРАДУСОВ Д. 25 ММ | ШТ | 35
107 | С | ТРОЙНИКИ ПОЛИПРОПИЛЕНОВЫЕ ПЕРЕХОДНЫЕ Д. 25Х20Х25 ММ | ШТ | 32
108 | С | ТРОЙНИКИ ПОЛИПРОПИЛЕНОВЫЕ ПЕРЕХОДНЫЕ Д. 32Х25Х32 ММ | ШТ | 10
109 | С | КЛИПСЫ ПОЛИПРОПИЛЕНОВЫЕ Д. 32 ММ | ШТ | 30
110 | С | КЛИПСЫ ПОЛИПРОПИЛЕНОВЫЕ Д. 25 ММ | ШТ | 150
111 | С | КЛИПСЫ ПОЛИПРОПИЛЕНОВЫЕ Д. 20 ММ | ШТ | 450
112 | С | ПЕРЕХОДНИКИ ПОЛИПРОПИЛЕНОВЫЕ 25Х20 ММ | ШТ | 30
113 | С | ПЕРЕХОДНИКИ ПОЛИПРОПИЛЕНОВЫЕ 32Х25 ММ | ШТ | 8
114 | С | МУФТЫ ПОЛИПРОПИЛЕНОВЫЕ Д. 32 ММ | ШТ | 4
115 | С | МУФТЫ ПОЛИПРОПИЛЕНОВЫЕ Д. 25 ММ | ШТ | 18
116 | С | МУФТЫ ПОЛИПРОПИЛЕНОВЫЕ Д. 20 ММ | ШТ | 50
РАЗДЕЛ 6. ГОРЯЧЕЕ ВОДОСНАБЖЕНИЕ Т3
117 | Е1604-002-01 МИНСТРОЙИЖКХ 03.03.23 Г. N 42 | ПРОКЛАДКА ТРУБОПРОВОДОВ ВОДОСНАБЖЕНИЯ ИЗ НАПОРНЫХ ПОЛИЭТИЛЕНОВЫХ ТРУБ НИЗКОГО ДАВЛЕНИЯ СРЕДНЕГО ТИПА НАРУЖНЫМ ДИАМЕТРОМ 20 ММ | 100 М ТРУБОПРОВОДА | 3.15
118 | С | ОТВОДЫ ПОЛИПРОПИЛЕНОВЫЕ 90 ГРАДУСОВ Д. 20 ММ | ШТ | 62
119 | С | ОТВОДЫ ПОЛИПРОПИЛЕНОВЫЕ С НАСТЕННЫМ КРЕПЛЕНИЕМ (НАРУЖНОЙ РЕЗЬБОЙ) Д. 20-1/2 ММ | ШТ | 8
120 | С | ТРОЙНИКИ ПОЛИПРОПИЛЕНОВЫЕ Д. 20 ММ | ШТ | 65
121 | С | МУФТЫ ПОЛИПРОПИЛЕНОВЫЕ Д. 20 ММ | ШТ | 68
122 | С | КЛИПСЫ ПОЛИПРОПИЛЕНОВЫЕ Д. 20 ММ | ШТ | 630
123 | С | КРАНЫ ШАРОВЫЕ ПОЛИПРОПИЛЕНОВЫЕ Д. 20 ММ (ТУРКИЯ) | ШТ | 630
124 | С | МУФТЫ ПОЛИПРОПИЛЕНОВЫЕ КОМБИНИРОВАННЫЕ С ВНУТРЕННЕЙ РЕЗЬБОЙ Д. 20Х1/2 | ШТ | 8
125 | Ц0803-602-03 МИНСТРОЙ РУЗ 05.01.21 N 2 | МОНТАЖ ВОДОНАГРЕВАТЕЛЕЙ ЭЛЕКТРИЧЕСКИХ НАКОПИТЕЛЬНЫХ (ЕМКОСТНЫХ) НАСТЕННЫХ ОБЪЕМОМ ДО 50 Л | ШТ | 5
126 | С | ВОДОНАГРЕВАТЕЛЬ ЭЛЕКТРИЧЕСКИЙ V=50 Л АРИСТОН | ШТ | 5
127 | Ц1008-003-08 ДОП. 4 | УСТАНОВКА ВОДОПОДОГРЕВАТЕЛЕЙ | ШТ | 2
128 | С | СОЛНЕЧНЫЕ ВОДОНАГРЕВАТЕЛИ МОДЕЛИ ТИПА QIE20/F1800/H200L (ВАКУУМНЫЕ КОЛБЫ 58 Х 1800-20 ШТ, НАКОПИТЕЛЬНЫЙ БАК 200 Л, СМАРТ- КОНТРОЛЛЕР С ДАТЧИКОМ И МАГНИТНЫМ КЛАПАНОМ, ТЭН ДЛЯ НАГРЕВА ВОДЫ, ПОДПОРНАЯ РАМА, ВНУТРЕННИЙ БАК ИЗГОТОВЛЕННЫЙ ИЗ НЕРЖАВЕЮЩЕЙ СТАЛИ - МАРКА 304) | КОМПЛ | 2
РАЗДЕЛ 7. КАНАЛИЗАЦИЯ К1
129 | Е1604-003-02 МИНСТРОЙИЖКХ 03.03.23 Г. N 42 | ПРОКЛАДКА ТРУБОПРОВОДОВ КАНАЛИЗАЦИИ ИЗ ПОЛИЭТИЛЕНОВЫХ ТРУБ С УСТАНОВКОЙ ФАСОННЫХ ЧАСТЕЙ ДИАМЕТРОМ: 110 ММ | 100 М ТРУБОПРОВОДА | 2.3
130 | С | ТРУБЫ КАНАЛИЗАЦИОННЫЕ ПОЛИПРОПИЛЕНОВЫЕ Д. 100 ММ, ТОЛЩ.3,2 ММ | М | 230
131 | Е1604-003-01 МИНСТРОЙИЖКХ 03.03.23 Г. N 42 | ПРОКЛАДКА ТРУБОПРОВОДОВ КАНАЛИЗАЦИИ ИЗ ПОЛИЭТИЛЕНОВЫХ ТРУБ С УСТАНОВКОЙ ФАСОННЫХ ЧАСТЕЙ ДИАМЕТРОМ: 50 ММ | 100 М ТРУБОПРОВОДА | 1.1
132 | С | ТРУБЫ КАНАЛИЗАЦИОННЫЕ ПОЛИПРОПИЛЕНОВЫЕ Д. 50 ММ, ТОЛЩ.3,2 ММ | М | 110
133 | С | РЕВИЗИЯ ПОЛИПРОПИЛЕНОВАЯ КАНАЛИЗАЦИОННАЯ Д. 110 ММ | ШТ | 2
134 | С | ПРОЧИСТКА ПОЛИПРОПИЛЕНОВАЯ КАНАЛИЗАЦИОННАЯ Д. 150 ММ | ШТ | 2
135 | С | ОТВОДЫ КАНАЛИЗАЦИОННЫЕ ПОЛИПРОПИЛЕНОВЫЕ 90 ГРАДУСОВ, Д. 50 ММ БЕЗ МАНЖЕТОВ | ШТ | 45
136 | С | ОТВОДЫ КАНАЛИЗАЦИОННЫЕ ПОЛИПРОПИЛЕНОВЫЕ 90 ГРАДУСОВ, Д. 100 ММ БЕЗ МАНЖЕТОВ | ШТ | 50
137 | С | ТРОЙНИКИ КАНАЛИЗАЦИОННЫЕ ПОЛИПРОПИЛЕНОВЫЕ 90 ГРАДУСОВ, Д. 110/50 ММ БЕЗ МАНЖЕТОВ | ШТ | 12
138 | С | ТРОЙНИКИ КАНАЛИЗАЦИОННЫЕ ПОЛИПРОПИЛЕНОВЫЕ 90 ГРАДУСОВ, Д. 50/50 ММ БЕЗ МАНЖЕТОВ | ШТ | 58
139 | С | ТРОЙНИКИ КАНАЛИЗАЦИОННЫЕ ПОЛИПРОПИЛЕНОВЫЕ 90 ГРАДУСОВ, Д. 110/110 ММ БЕЗ МАНЖЕТОВ | ШТ | 8
140 | С | МУФТЫ ПОЛИПРОПИЛЕНОВЫЕ КАНАЛИЗАЦИОННЫЕ Д. 100 ММ | ШТ | 58
141 | С | МУФТЫ ПОЛИПРОПИЛЕНОВЫЕ КАНАЛИЗАЦИОННЫЕ Д. 50 ММ | ШТ | 25
142 | С | БРАСЛЕТЫ КАНАЛИЗАЦИОННЫЕ ПОЛИПРОПИЛЕНОВЫЕ Д. 100 ММ | ШТ | 460
143 | С | БРАСЛЕТЫ КАНАЛИЗАЦИОННЫЕ ПОЛИПРОПИЛЕНОВЫЕ Д. 50 ММ | ШТ | 220
РАЗДЕЛ 8. САНИТАРНЫЕ ПРИБОРЫ
144 | Е1701-009-14МИНСТРОЙ РУЗ 05.01.21 N 2 | УСТАНОВКА УМЫВАЛЬНИКОВ ОДИНОЧНЫХ С ПОДВОДКОЙ ХОЛОДНОЙ И ГОРЯЧЕЙ ВОДЫ | 10КОМПЛ. | 5.4
145 | С | УМЫВАЛЬНИК ВЗРОСЛЫХ | ШТ | 54
146 | С | СМЕСИТЕЛ ДЛЯ УМЫВАЛНИК | ШТ | 54
147 | С | СИФОН ДЛЯ ВАННА И УМЫВАЛЬНИК | ШТ | 108
148 | С | ШАРОВЫЕ КРАНЫ МУФТОВЫЕ ЛАТУННЫЕ DN 20 PN 16 (ВОДА/ВОЗДУХ), КИТАЙ | ШТ | 108
149 | Е1701-010-01МИНСТРОЙ РУЗ 05.01.21 N 2 | УСТАНОВКА УНИТАЗОВ С БАЧКОМ НЕПОСРЕДСТВЕННО ПРИСОЕДИНЕННЫМ | 10КОМПЛ. | 1.4
150 | С | УНИТАЗ СО СЛИВНЫМ БАЧКОМ С ШЛАНГОМ (ДЛЯ ВЫЗРОСЛЫХ) | ШТ | 14
151 | С | СИФОН ДЛЯ УНИТАЗА | ШТ | 14
152 | С | ШАРОВЫЕ КРАНЫ МУФТОВЫЕ ЛАТУННЫЕ DN 20 PN 16 (ВОДА/ВОЗДУХ), КИТАЙ | ШТ | 14
РАЗДЕЛ 9. ПРОТИВОПОЖАРНЫЙ ВОДОПРОВОД В-2
153 | Е1805-001-01 | УСТАНОВКА НАСОСОВ ЦЕНТРОБЕЖНЫХ | НАСОС | 2
154 |  | ЦИРКУЛЯЦИОННЫЙ НАСОС RSP32-80/180 | ШТ | 2
155 | Е1805-001-01 | УСТАНОВКА НАСОСОВ | НАСОС | 1
156 |  | НАСОС ДРЕНАЖНЫЙ ПЕРЕНОСНОЙ Q=5,5 М3, Н=6М N=0,25 КВТ ПЕРЕНОСНОЙ | ШТ | 1
157 | Е1602-011-02 МИНСТРОЙИЖКХ 03.03.23 Г. N 42 | ПРОКЛАДКА ТРУБОПРОВОДОВ ПРОТИВОПОЖАРНОГО ВОДОСНАБЖЕНИЯ ИЗ СТАЛЬНЫХ ТРУБ ДИАМЕТРОМ: 50 ММ | 100 М ТРУБОПРОВОДА | 0.84
158 | С | ТРУБЫ СТАЛЬНЫЕ ЭЛЕКТРОСВАРНЫЕ ПРЯМОШОВНЫЕ ГОСТ 10705-80 ДН. 57Х3,5 ММ (ВЕС 1 ПМ = 4,62 КГ) | М | 84
159 | С | ЗАДВИЖКИ ЧУГУННЫЕ 30ЧББР ДИАМ. 50 ММ, ДАВЛЕНИЯ 1,6 МПА (РОССИЯ) | ШТ | 3
160 | С | ФЛАНЕЦ DN50 PN10 (СТАЛЬ), УЗБЕКИСТАН | ШТ | 6
161 | С | КРАН СПУСКНОЙ Д.20 ММ | ШТ | 1
162 | Е1303-002-04 | ОГРУНТОВКА МЕТАЛЛИЧЕСКИХ ПОВЕРХНОСТЕЙ ЗА ОДИН РАЗ ГРУНТОВКОЙ ГФ-021 | 100М2 | 0.0748
163 | Е1303-004-26 | ОКРАСКА МЕТАЛЛИЧЕСКИХ ОГРУНТОВАННЫХ ПОВЕРХНОСТЕЙ ЭМАЛЬЮ ПФ-115 | 100М2 | 0.0748
164 | Е1607-001-05 МИНСТРОЙИЖКХ 03.03.23 Г. N 42 | УСТАНОВКА КОМПЛЕКТА КВАРТИРНОГО ПОЖАРНОГО ОБОРУДОВАНИЯ | КОМПЛ | 6
165 | С | ПОЖАРНЫЕ ШКАФЫ ПШ-1 ПОД ПОЖАРНЫЙ КРАН И ПОЖАРНЫЙ РУКАВ 500Х170Х460 ММ (УЗБЕКИСТАН) | ШТ | 6
166 | С | ВЕНТИЛЬ ДУ-50 УГЛОВОЙ-СПЕЦИАЛЬНЫЙ (ПОЖАРНЫЙ КРАН)-ЧУГУН (КИТАЙ) | ШТ | 6
167 | С | ВЕНТИЛИ (КЛАПАНЫ) ЛАТУННЫЕ ЗАПОРНЫЕ МУФТОВЫЕ 15Б3Р DN-50 PN-1,6 МПА (БЕЛАРУСЬ) | ШТ | 6
168 | С | ГОЛОВКИ СОЕДИНИТЕЛЬНЫЕ ГР-50 ДЛЯ ПОЖАРНЫХ РУКАВОВ Д. 51 АЛЮМИНИЙ, (УЗБЕКИСТАН) | ШТ | 6
169 | С | ГОЛОВКИ СОЕДИНИТЕЛЬНЫЕ ГМ-50П ДЛЯ ПОЖАР. РУКАВОВ И КРАНОВ Д. 51, ВНУТРЕННЯЯ РЕЗЬБА, ПЛАСТИК (РОССИЯ) | ШТ | 12
170 | С | РУКАВА РЕЗИНОВЫЕ НАПОРНЫЕ С НИТЯНЫМ УСИЛЕНИЕМ 40Х51,5-1,6 (ДЛИНА +/-10 М, ДИАМЕТР ВНУТРЕННИЙ 40,0 ММ, ДИАМЕТР НАРУЖНЫЙ 51,5 ММ, РАБОЧЕЕ ДАВЛЕНИЕ 16,0 BAR) | ШТ | 6
171 | С | СТВОЛ ДЛЯ ПОЖАРНЫХ РУКАВОВ РС-50 Д. 51, АЛЮМИНИЙ, (УЗБЕКИСТАН) | ШТ | 6
172 | С | КАССЕТА ИЗ ПОЛОСОВОЙ СТАЛИ | ШТ | 6
173 | С | ОГНЕТУШИТЕЛЬ ПОРОШКОВЫЙ ОП-5 С МАНОМЕТРОМ И ШЛАНГОМ КЛАССА АВСЕ/5 КГ (УЗБЕКИСТАН/ВЕНГРИЯ) | ШТ | 6
174 | С | КНОПКА РУЧНОГО ПУСКА ПОЖАРНЫХ НАСОСОВ | ШТ | 1
ЭС ПС ВН ФЭС
ЭС ПС ВН ФЭС
РАЗДЕЛ 1. ЭЛЕКТРОЩИТЫ
1 | Ц0803-601-01 | ЩИТКИ ВРУ | ШТ | 1
2 |  | ВЫКЛЮЧАТЕЛЬ-РАЗЪЕДИНИТЕЛЬ МОДУЛЬНЫЙ ВРМ-2 3P 63А IEK | ШТ | 1
3 |  | ЩИТ МЕТАЛЛИЧЕСКИЙ 1000Х650Х300 ТОЛЩИНОЙ ЛИСТА 0,9 | ШТ | 1
4 |  | ТРЕХФАЗНЫЙ МОНОГОФУНКЦИОНАЛЬНЫЙ МНОГОТАРИФНЫЙ СЧЕТЧИК АКТВНЫЙ И РИАКТИВНОЙ ЭЛЕКТРИЧЕСКОЙ ЭНЕРГИЯ, ПРЯМОГО ПОДКЛЮЧЕНИЯ СО ВСТРОЕННЫМ РЕЛЕ ОТКЛЮЧЕНИЯ ПОРТ ИНТЕРФЕЙСА RS 485 СМЕННОЙ МОДУЛЬ (PLC, GPRS, RF) ТИП-EX518 (3Х230/400V 3 ФАЗНЫЙ 4 ПРОВОДА, 3Х30(100) А) | ШТ | 1
5 | Ц0803-601-01 | ЩИТКИ ЩРВ-6 | ШТ | 5
6 |  | PRO КОРПУС МЕТАЛЛИЧЕСКИЙ ЩРН-36З-0 36 УХЛ3 IP31 IEK 540Х310Х120 | ШТ | 5
7 | С | АВТОМАТИЧЕСКИЙ ВЫКЛЮЧАТЕЛЬ ВА 47-100, 3P 32А (C) 10KA PRIME | ШТ | 5
8 | С | ДИФФЕРЕНЦИАЛЬНЫЙ АВТОМАТ АД-4 16А/30МА PRIME | ШТ | 30
9 | Ц0803-601-01 | ЩИТКИ ЩРВ-6 | ШТ | 5
10 |  | PRO КОРПУС МЕТАЛЛИЧЕСКИЙ ЩРН-36З-0 36 УХЛ3 IP31 IEK 540Х310Х120 | ШТ | 5
11 | С | АВТОМАТИЧЕСКИЙ ВЫКЛЮЧАТЕЛЬ ВА 47-100, 3P 25А (C) 10KA PRIME | ШТ | 5
12 | С | ДИФФЕРЕНЦИАЛЬНЫЙ АВТОМАТ АД-4 16А/30МА PRIME | ШТ | 30
13 | Ц0803-601-01 | ЩИТКИ ЩРВ-18 | ШТ | 1
14 |  | PRO КОРПУС МЕТАЛЛИЧЕСКИЙ ЩРН-36З-0 36 УХЛ3 IP31 IEK 540Х310Х120 | ШТ | 1
15 | С | АВТОМАТИЧЕСКИЙ ВЫКЛЮЧАТЕЛЬ ВА 47-100, 3P 63А (C) 10KA PRIME | ШТ | 1
16 | С | ДИФФЕРЕНЦИАЛЬНЫЙ АВТОМАТ АД-4 16А/30МА PRIME | ШТ | 18
17 | С | ЩИТ ОСВЕТИТЕЛЬНЫЙ С ВВОДНЫМ АВТОМАТОМ 25А, 1ШТ. НА ОТХОДЯЩИХ ЛИНИЯХ 16А 6 ШТ ЛИНЕЙНЫМИ АВТОМАТАМИ. УТОПЛЕННОГО ИСП(ОЩВ-6) | КОМПЛ | 1
РАЗДЕЛ 2. ЭЛЕКТРООСВЕЩЕНИЕ
18 | Ц0803-593-21 МИНСТРОЙ РУЗ 05.01.21 N 2 | СВЕТИЛЬНИК СВЕТОДИОДНЫЙ ПОТОЛОЧНЫЙ | 100 ШТ | 3.28
19 | С | УЛЬТРАТОНКАЯ СВЕТОДИОДНАЯ ПАНЕЛЬ СЕРИИ АК-АСR/S 595Х595Х55 36W | ШТ | 324
20 | С | УЛЬТРАТОНКАЯ СВЕТОДИОДНАЯ ПАНЕЛЬ СЕРИИ АК-АСR/S 300Х300Х55 24W | ШТ | 4
21 | С | СВЕТИЛЬНИК IEK LED ДПБ 9003 12ВТ, IP20 6500K, С ДАТЧИКОМ ДВИЖЕНИЯ | ШТ | 8
22 | С | ЛЕД 12ВТ IP44 | ШТ | 59
23 | С | УНИВЕРСАЛЬНЫЙ СВЕТИЛЬНИК SKE-SIP-40-DW ВАТТ 595Х595 IP65 НЕЙТРАЛЬНЫЙ ПРИЗМА/ОПАЛ SKE-SIP-40 | ШТ | 341
24 | С | ДАТЧИК ОСВЕЩЕНИЯ ДД 018В 360 | ШТ | 108
25 | Ц0803-591-02 | ВЫКЛЮЧАТЕЛЬ ОДНОКЛАВИШНЫЙ УТОПЛЕННОГО ТИПА ПРИ СКРЫТОЙ ПРОВОДКЕ | 100ШТ | 1.2
26 | С | "CAMILLA". ВЫКЛ. 1-КЛ. 10А, PRIME | ШТ | 120
27 | Ц0803-591-05 | ВЫКЛЮЧАТЕЛЬ ДВУХКЛАВИШНЫЙ УТОПЛЕННОГО ТИПА ПРИ СКРЫТОЙ ПРОВОДКЕ | 100ШТ | 0.6
28 | С | "CAMILLA". ВЫКЛ. 2-КЛ. 10А, PRIME | ШТ | 60
29 | Ц0803-591-09 | РОЗЕТКА ШТЕПСЕЛЬНАЯ УТОПЛЕННОГО ТИПА ПРИ СКРЫТОЙ ПРОВОДКЕ | 100ШТ | 5.3
30 | С | "CAMILLA". РОЗЕТКА 3-МЕСТ.,16А С ЗАЗЕМЛ., PRIME | ШТ | 530
31 | С | КОРОБКА ОТВЕТВИТЕЛЬНАЯ IP44 80X80X40 | ШТ | 100
32 | С | ПОДРОЗЕТНИК ПЛАСТИКОВЫЙ ДЛЯ ПОЛЫХ СТЕН | ШТ | 710
33 | Ц0802-412-01 | ЗАТЯГИВАНИЕ ПРОВОДОВ В ПРОЛОЖЕННЫЕ ТРУБЫ И МЕТАЛЛИЧЕСКИЕ РУКАВА. ПРОВОД ПЕРВЫЙ ОДНОЖИЛЬНЫЙ ИЛИ МНОГОЖИЛЬНЫЙ В ОБЩЕЙ ОПЛЕТКЕ, СУММАРНОЕ СЕЧЕНИЕ, ММ2, ДО 2,5 | 100М | 73.5
34 | С | КАБЕЛИ СИЛОВЫЕ С МЕДНЫМИ ЖИЛАМИ С ПВХ ИЗОЛЯЦИЕЙ И ОБОЛОЧКОЙ НА НАПРЯЖЕНИЕ 660 В ВВГНГ 2Х2,5 (ОЖ) | КМ | 3.81
35 | С | КАБЕЛИ СИЛОВЫЕ С МЕДНЫМИ ЖИЛАМИ С ПВХ ИЗОЛЯЦИЕЙ И ОБОЛОЧКОЙ НА НАПРЯЖЕНИЕ 660 В ВВГНГ 3Х2,5 (ОЖ) | КМ | 3.54
36 | Ц0802-412-02 | ЗАТЯГИВАНИЕ ПРОВОДОВ В ПРОЛОЖЕННЫЕ ТРУБЫ И МЕТАЛЛИЧЕСКИЕ РУКАВА. ПРОВОД ПЕРВЫЙ ОДНОЖИЛЬНЫЙ ИЛИ МНОГОЖИЛЬНЫЙ В ОБЩЕЙ ОПЛЕТКЕ, СУММАРНОЕ СЕЧЕНИЕ, ММ2, ДО 6 | 100М | 10.76
37 | С | КАБЕЛИ СИЛОВЫЕ С МЕДНЫМИ ЖИЛАМИ В ПВХ ИЗОЛЯЦИИ И ОБОЛОЧКЕ НА НАПРЯЖЕНИЕ 1 КВ ВВГ 5Х4 (ОЖ) | КМ | 8.14
38 | С | КАБЕЛИ СИЛОВЫЕ С МЕДНЫМИ ЖИЛАМИ В ПВХ ИЗОЛЯЦИИ И ОБОЛОЧКЕ НА НАПРЯЖЕНИЕ 1 КВ ВВГ 5Х10 (ОЖ) | КМ | 0.006
39 | С | КАБЕЛИ СИЛОВЫЕ С МЕДНЫМИ ЖИЛАМИ В ПВХ ИЗОЛЯЦИИ И ОБОЛОЧКЕ НА НАПРЯЖЕНИЕ 1 КВ ВВГ 5Х16 | КМ | 0.13
40 | Ц0802-409-11 МИНСТРОЙ РУЗ 05.01.21 N 2 | ТРУБА ГОФРИРОВАННАЯ ПВХ ДЛЯ ЗАЩИТЫ ПРОВОДОВ И КАБЕЛЕЙ В БОРОЗДАХ Д-20ММ | 100 М | 76.26
41 | С | ТРУБА ВИНИПЛАСТОВАЯ D=25 ММ | М | 7350
42 | С | ТРУБА ВИНИПЛАСТОВАЯ D=32 ММ | М | 140
43 | С | ТРУБА ВИНИПЛАСТОВАЯ D=40 ММ | М | 136
44 | Ц0802-471-01 ДОП. 8 | ЗАЗЕМЛИТЕЛЬ ВЕРТИКАЛЬНЫЙ ИЗ УГЛОВОЙ СТАЛИ, РАЗМЕР, ММ 50Х50Х5 | 10ШТ | 0.5
45 | Ц0802-472-02 ДОП. 8 | ЗАЗЕМЛЯЮЩИЕ ПРОВОДНИКИ. ЗАЗЕМЛИТЕЛЬ ГОРИЗОНТАЛЬНЫЙ ИЗ СТАЛИ ПОЛОСОВОЙ СЕЧЕНИЕМ 160 ММ2 | 100М | 0.5
46 | С | МЕТИЗЫ (БОЛТЫ,ГАЙКИ,ШАЙБЫ) | КГ | 5
47 | С | ИСТОЧНИК БЕСПЕРЕБОЙНОГО ПИТАНИЯ ИБП/UPS 5 КВТ 380В | ШТ | 1
РАЗДЕЛ 3. ТЕПЛОВОЙ ПУНКТ
ЭЛЕКТРОЩИТЫ
48 | Ц0803-601-01 | ЩИТКИ ЩРВ | ШТ | 1
49 | С | ЩИТ МЕТАЛЛИЧЕСКИЙ 300Х250Х120 ТОЛЩИНОЙ ЛИСТА 0,5 | ШТ | 1
50 | С | АВТОМАТИЧЕСКИЙ ВЫКЛЮЧАТЕЛЬ ВА 47-63, 3P 40А (C) 4,5KA PRIME | ШТ | 1
51 | С | АВТОМАТИЧЕСКИЙ ВЫКЛЮЧАТЕЛЬ ВА 47-63, 1P 16А (C) 4,5KA PRIME | ШТ | 5
52 | С | ДИФФЕРЕНЦИАЛЬНЫЙ АВТОМАТ АД-2 16А/30МА PRIME | ШТ | 2
ЭЛЕКТРООБОРУДОВАНИЕ
53 | Ц0803-593-21 МИНСТРОЙ РУЗ 05.01.21 N 2 | СВЕТИЛЬНИК СВЕТОДИОДНЫЙ ПОТОЛОЧНЫЙ | 100 ШТ | 0.04
54 | С | СВЕТИЛЬНИК ПЫЛЕВЛАГОЗАЩИЩЕННЫЙ, LED 10W, IP54, E27, КРУГЛЫЙ, МАТОВОЕ СТЕКЛО, PRIME | ШТ | 4
55 | Ц0803-591-05 | ВЫКЛЮЧАТЕЛЬ ДВУХКЛАВИШНЫЙ УТОПЛЕННОГО ТИПА ПРИ СКРЫТОЙ ПРОВОДКЕ | 100ШТ | 0.01
56 | С | "CAMILLA". ВЫКЛ. 2-КЛ. 10А, PRIME | ШТ | 1
57 | Ц0803-591-09 | РОЗЕТКА ШТЕПСЕЛЬНАЯ УТОПЛЕННОГО ТИПА ПРИ СКРЫТОЙ ПРОВОДКЕ | 100ШТ | 0.03
58 | С | "CAMILLA". РОЗЕТКА 2-МЕСТ.,16А С ЗАЗЕМЛ., PRIME | ШТ | 3
59 | С | КОРОБКА ОТВЕТВИТЕЛЬНАЯ | ШТ | 3
60 | С | КОРОБКА ДЛЯ УСТАНОВКИ ВЫКЛЮЧАТЕЛЕЙ И РОЗЕТОК У197УХП3 | ШТ | 3
61 | Ц0802-412-01 | ЗАТЯГИВАНИЕ ПРОВОДОВ В ПРОЛОЖЕННЫЕ ТРУБЫ И МЕТАЛЛИЧЕСКИЕ РУКАВА. ПРОВОД ПЕРВЫЙ ОДНОЖИЛЬНЫЙ ИЛИ МНОГОЖИЛЬНЫЙ В ОБЩЕЙ ОПЛЕТКЕ, СУММАРНОЕ СЕЧЕНИЕ, ММ2, ДО 2,5 | 100М | 0.6
62 | С | КАБЕЛИ СИЛОВЫЕ С МЕДНЫМИ ЖИЛАМИ В ПВХ ИЗОЛЯЦИИ И ОБОЛОЧКЕ НА НАПРЯЖЕНИЕ 1 КВ ВВГ 3Х1,5 (ОЖ) | КМ | 0.02
63 | С | КАБЕЛИ СИЛОВЫЕ С МЕДНЫМИ ЖИЛАМИ В ПВХ ИЗОЛЯЦИИ И ОБОЛОЧКЕ НА НАПРЯЖЕНИЕ 1 КВ ВВГ 3Х2,5 (ОЖ) | КМ | 0.04
64 | Ц0802-412-02 | ЗАТЯГИВАНИЕ ПРОВОДОВ В ПРОЛОЖЕННЫЕ ТРУБЫ И МЕТАЛЛИЧЕСКИЕ РУКАВА. ПРОВОД ПЕРВЫЙ ОДНОЖИЛЬНЫЙ ИЛИ МНОГОЖИЛЬНЫЙ В ОБЩЕЙ ОПЛЕТКЕ, СУММАРНОЕ СЕЧЕНИЕ, ММ2, ДО 6 | 100М | 0.35
65 | С | КАБЕЛИ СИЛОВЫЕ С МЕДНЫМИ ЖИЛАМИ В ПВХ ИЗОЛЯЦИИ И ОБОЛОЧКЕ НА НАПРЯЖЕНИЕ 1 КВ ВВГ 5Х10 (ОЖ) | КМ | 0.035
РАЗДЕЛ 4. СОЛНЕЧНЫЙ ПАНЕЛЬ
66 | С | СОЛНЕЧНЫЕ ФЭС КОМПЛЕКТ СФЭС-70КВТ (70 КВТ 128 ДОНА ПАНЕЛ 550 WAT,ИНВЕРТОР ONGRID 70 КВ, КАБЕЛ ПУГВ 1Х6, ГОФРА, АВТОМАТ, AC32 -2 ШТ 32А DC63-2ШТ 20А, УЗИП МОЛНАЯ ЗАЩИТА 1ШТ, ЩИТ 1 ДОНА, КОННЕКТОР-30A -MC4 20 КОМП ТРЁХ ФАЗНЫЙ (УСТАНОВКА И ПУСКО НАЛАНАДОНЫЕ РАБОТЫ) | КОМПЛ | 1
67 | Ц0802-142-01 | УСТРОЙСТВО ПОСТЕЛИ ПРИ ОДНОМ КАБЕЛЕ В ТРАНШЕЕ | 100М | 3.5
68 | Ц0802-471-01 ДОП. 8 | ЗАЗЕМЛИТЕЛЬ ВЕРТИКАЛЬНЫЙ ИЗ УГЛОВОЙ СТАЛИ, РАЗМЕР, ММ 50Х50Х5 | 10ШТ | 4
69 | Ц0802-472-02 ДОП. 8 | ЗАЗЕМЛЯЮЩИЕ ПРОВОДНИКИ. ЗАЗЕМЛИТЕЛЬ ГОРИЗОНТАЛЬНЫЙ ИЗ СТАЛИ ПОЛОСОВОЙ СЕЧЕНИЕМ 160 ММ2 | 100М | 0.6
РАЗДЕЛ 5. ПОЖАРНАЯ СИГНАЛИЗАЦИЯ
70 | Ц1008-001-06 ДОП. 4 | ПРИБОРЫ ПРИЕМНО-КОНТРОЛЬНЫЕ СИГНАЛЬНЫЕ. КОНЦЕНТРАТОР: БЛОК БАЗОВЫЙ НА 8 ЛУЧА | ШТ | 1
71 | С | ПРИБОР ПРИЁМНО-КОНТРОЛЬНЫЙ ОХРАННО-ПОЖАРНЫЙ ALTAY-32 ППКОП 32ШС | ШТ | 1
72 | Ц1008-002-02 ДОП. 4 | ИЗВЕЩАТЕЛИ ПС АВТОМАТИЧЕСКИЕ: | ШТ | 231
73 |  | ИЗВЕЩАТЕЛЬ ДЫМОВОЙ ИП-212-142 | ШТ | 210
74 |  | ИЗВЕЩАТЕЛЬ ПОЖАРНЫЙ РУЧНОЙ ИПР-513-10 | ШТ | 21
75 | Ц0801-121-1 | АККУМУЛЯТОР FM1270 | ШТ | 1
76 |  | АККУМУЛЯТОР БАТАРЕЯ 12В FM-1270 | ШТ | 1
77 | С | КОРОБКА ОТВЕТВИТЕЛЬНАЯ | ШТ | 21
78 | С | КОРОБКА КЛЕМНАЯ КК-10 | ШТ | 8
79 | Ц0802-412-01 | ЗАТЯГИВАНИЕ ПРОВОДОВ В ПРОЛОЖЕННЫЕ ТРУБЫ И МЕТАЛЛИЧЕСКИЕ РУКАВА. ПРОВОД ПЕРВЫЙ ОДНОЖИЛЬНЫЙ ИЛИ МНОГОЖИЛЬНЫЙ В ОБЩЕЙ ОПЛЕТКЕ, СУММАРНОЕ СЕЧЕНИЕ, ММ2, ДО 2,5 | 100М | 13.3
80 | С | КАБЕЛЬТРП 1Х2Х0,5 ММ (ДЛЯ ПОЖАРНАЯ СИГНАЗАЦИЯ) | КМ | 1.24
81 | С | КАБЕЛЬ ТЕЛЕФОННЫЙ СО СПЛОШНОЙ ПЭ ИЗОЛЯЦИЕЙ ЖИЛ, С АПЛЭКРАНОМ , В ПЭ ОБОЛОЧКЕ ТПП 10Х2Х0,5 | КМ | 0.03
82 | С | КАБЕЛЬ ТЕЛЕФОННЫЙ СО СПЛОШНОЙ ПЭ ИЗОЛЯЦИЕЙ ЖИЛ, С АПЛЭКРАНОМ , В ПЭ ОБОЛОЧКЕ ТПП 20Х2Х0,5 | КМ | 0.03
83 | С | ПРОВОДА БЫТОВЫЕ МАРКИ ПУГНП 2Х1,5 | КМ | 0.03
84 | Ц0802-409-11 МИНСТРОЙ РУЗ 05.01.21 N 2 | ТРУБА ГОФРИРОВАННАЯ ПВХ ДЛЯ ЗАЩИТЫ ПРОВОДОВ И КАБЕЛЕЙ В БОРОЗДАХ Д-20ММ | 100 М | 0.5
85 | С | КАБЕЛЬНЫЙ КАНАЛ 16Х16 | М | 50
ОПОВЕЩЕНИЕ О ПОЖАРЕ
86 | С | УСИЛИТЕЛЬ МОЩНОСТИ 250ВТ; 110В | ШТ | 1
87 | С | ГРОМКОГОВОРИТЕЛЬ ПОТОЛОЧНЫЙ / НАСТЕННЫЙ, 10ВТ | ШТ | 100
88 | С | МИКРОФОН НАСТОЛЬНЫЙ НА ГИБКОЙ СТОЙКЕ МК-100 | ШТ | 1
89 |  | БЛОК ПИТАНИЯ УБП-1,5 А-12V (УЗБЕКИСТАН) | ШТ | 1
90 |  | ИСТОЧНИК БЕСПЕРЕБОЙНОГО ПИТАНИЯ UPS, LINE-INTERACTIVE, 1500 VA, TOWER | ШТ | 1
91 | Ц0803-593-10 | СВЕТОВЫЕ НАСТЕННЫЕ УКАЗАТЕЛИ "ВЫХОД" | 100ШТ | 0.13
92 |  | УКАЗАТЕЛЬ ВЫХОД | ШТ | 13
93 | Ц0801-121-1 | АККУМУЛЯТОР FM1270 | ШТ | 1
94 |  | АККУМУЛЯТОР БАТАРЕЯ 12В FM-1270 | ШТ | 1
95 | С | КОРОБКА ОТВЕТВИТЕЛЬНАЯ | ШТ | 24
96 | Ц0802-412-01 | ЗАТЯГИВАНИЕ ПРОВОДОВ В ПРОЛОЖЕННЫЕ ТРУБЫ И МЕТАЛЛИЧЕСКИЕ РУКАВА. ПРОВОД ПЕРВЫЙ ОДНОЖИЛЬНЫЙ ИЛИ МНОГОЖИЛЬНЫЙ В ОБЩЕЙ ОПЛЕТКЕ, СУММАРНОЕ СЕЧЕНИЕ, ММ2, ДО 2,5 | 100М | 9.6
97 | С | ПРОВОДА БЫТОВЫЕ МАРКИ ПУГНП 2Х1,5 | КМ | 0.54
98 | С | ПРОВОДА БЫТОВЫЕ МАРКИ ПУГНП 2Х0,50 | КМ | 0.42
99 | Ц0802-409-11 МИНСТРОЙ РУЗ 05.01.21 N 2 | ТРУБА ГОФРИРОВАННАЯ ПВХ ДЛЯ ЗАЩИТЫ ПРОВОДОВ И КАБЕЛЕЙ В БОРОЗДАХ | 100 М | 8
100 | С | ГОФРА ТРУБА Д16 | М | 800
101 | Ц0802-409-11 МИНСТРОЙ РУЗ 05.01.21 N 2 | ТРУБА ГОФРИРОВАННАЯ ПВХ ДЛЯ ЗАЩИТЫ ПРОВОДОВ И КАБЕЛЕЙ В БОРОЗДАХ | 100 М | 0.35
102 | С | ТРУБА ГОФРИРОВАННАЯ ПВХ Д.50 С ЗОНДОМ IEK (15М) | М | 35
РАЗДЕЛ 6. ВИДЕОНАБЛЮДЕНИЕ
103 | Ц1009-003-12 | ЦИФРОВОЕ ВИДЕОЗАПИСЫВАЮЩЕЕ УСТРОЙСТВО | ШТ | 1
104 | С | ЦИФРОВОЙ ВИДЕОРЕГИСТРАТОР DS-7616NXI-I4/4S НА 16 КАНАЛОВ 16 КАНАЛА | ШТ | 1
105 |  | ЖЕСТКИЙ ДИСК SEAGATE ENTERPRISE CAPACITY 4TB 7.2K 3.5" SATA | ШТ | 1
106 | Ц1009-002-06 | АППАРАТУРА НАСТЕННОГО ТИПА. ВКУ /МОНИТОР/ ДЛЯ ВИДЕОКРОССА | ШТ | 1
107 |  | ТЕЛЕВИЗОР ARTEL TV-ART A32KH5000 | ШТ | 1
108 |  | НЕУПРАВЛЯЕМЫЙ POE КОММУТАТОР PIXIETECH PXT-S1501-24TP-2S | ШТ | 3
109 | Ц1004-067-23 | УСТРОЙСТВО ВИДЕОКАМЕРА КУПОЛЬНАЯ KPC ПОДСВЕТКОЙ 3МР | ШТ | 25
110 | С | ВИДЕОКАМЕРА (DS-2CD1023G0E-I HIKVISION) 2МП УЛИЧНАЯ | ШТ | 6
111 | С | ВИДЕОКАМЕРА КУПОЛЬНАЯ (DS-2CD1323G0E-I HIKVISION) | ШТ | 19
112 |  | БЛОК ПИТАНИЯ УБП-1,5 А-12V (УЗБЕКИСТАН) | ШТ | 1
113 | С | ИСТОЧНИК БЕСПЕРЕБОЙНОГО ПИТАНИЯ UPS, LINE-INTERACTIVE, 1500 VA, TOWER | ШТ | 1
114 | Ц0802-412-01 | ЗАТЯГИВАНИЕ ПРОВОДОВ В ПРОЛОЖЕННЫЕ ТРУБЫ И МЕТАЛЛИЧЕСКИЕ РУКАВА. ПРОВОД ПЕРВЫЙ ОДНОЖИЛЬНЫЙ ИЛИ МНОГОЖИЛЬНЫЙ В ОБЩЕЙ ОПЛЕТКЕ, СУММАРНОЕ СЕЧЕНИЕ, ММ2, ДО 2,5 | 100М | 23.05
115 | С | КАБЕЛЬ ВЫСОКОЧАСТОТНЫЙ ПЕРЕДАЧИ ДАННЫХ ДЛЯ ЛОКАЛЬНЫХ СЕТЕЙ КВСПВ 4Х2Х0,5 | КМ | 1.825
116 | С | ПРОВОДА БЫТОВЫЕ МАРКИ ПУГНП 2Х1,5 | КМ | 0.48
117 | Ц0802-409-11 МИНСТРОЙ РУЗ 05.01.21 N 2 | ТРУБА ГОФРИРОВАННАЯ ПВХ ДЛЯ ЗАЩИТЫ ПРОВОДОВ И КАБЕЛЕЙ В БОРОЗДАХ Д-20ММ | 100 М | 3
118 | С | КАБЕЛЬНЫЙ КАНАЛ 16Х16 | М | 300
119 | С | КОРОБКА КОММУТАЦИОННАЯ 110Х110 | ШТ | 52
120 | С | КОННЕКТОР PIXIETECH RJ-45 CAT.5E | ШТ | 106
121 | С | ШТЕКЕР ПИТАНИЯ | ШТ | 52
БЛАГОУСТРОЙСТВО
БЛАГОУСТРОЙСТВО
БЕТОННАЯ СТЯЖКА
1 | Е2704-001-02 | УСТРОЙСТВО ПОДСТИЛАЮЩИХ И ВЫРАВНИВАЮЩИХ СЛОЕВ ОСНОВАНИЙ ИЗ ПЕСЧАНО-ГРАВИЙНОЙ СМЕСИ ТОЛЩ 10СМ | 100М3 | 2.5
2 | Е2706-002-17 ДОП. 12 МИНСТРОЙ РУЗ N 519 ОТ 18.11.2019 Г. | УСТРОЙСТВО ЦЕМЕНТОБЕТОННЫХ ПОКРЫТИЙ (СТЯЖКА) ОДНОСЛОЙНЫХ СРЕДСТВАМИ МАЛОЙ МЕХАНИЗАЦИИ, ТОЛЩИНА СЛОЯ 20 СМ(УМЕНЬШИТЬ ДО 10 СМ) | 1000М2 | 2.5
3 | Е2706-002-18 ДОП. 12 МИНСТРОЙ РУЗ N 519 ОТ 18.11.2019 Г. К=10 | ВЫЧИТАЕТСЯ ПОЗИЦИЯ: ПРИ ИЗМЕНЕНИИ ТОЛЩИНЫ СЛОЯ НА 1 СМ ИСКЛЮЧАТЬ К НОРМЕ 27-06-002-17 | 1000М2 | -2.5
ПОКРЫТИЕ ОТМОСТКОЙ
4 | Е58-017-10 ДОП. 6 | РАЗБОРКА ВЫРАВНИВАЮЩИХ ЦЕМЕНТНЫХ СТЯЖЕК, ПО БЕТОННОМУ ОСНОВАНИЮ, ТОЛЩИНОЙ В ММ, ДО: 15 | 100М2 | 0.58
5 | Е2704-001-02 | УСТРОЙСТВО ПОДСТИЛАЮЩИХ И ВЫРАВНИВАЮЩИХ СЛОЕВ ОСНОВАНИЙ ИЗ ПЕСЧАНО-ГРАВИЙНОЙ СМЕСИ ТОЛЩ 10СМ | 100М3 МАТЕРИАЛА ОСНОВАНИЯ (В ПЛОТНОМ ТЕЛЕ) | 0.17
6 | Е2706-002-17 ДОП. 12 МИНСТРОЙ РУЗ N 519 ОТ 18.11.2019 Г. | УСТРОЙСТВО ЦЕМЕНТОБЕТОННЫХ ПОКРЫТИЙ ОДНОСЛОЙНЫХ СРЕДСТВАМИ МАЛОЙ МЕХАНИЗАЦИИ, ТОЛЩИНА СЛОЯ 20 СМ (УМЕНЬШИТЬ ДО 10 СМ) | 1000М2 | 0.17
7 | Е2706-002-18 ДОП. 12 МИНСТРОЙ РУЗ N 519 ОТ 18.11.2019 Г. К=10 | ВЫЧИТАЕТСЯ ПОЗИЦИЯ: ПРИ ИЗМЕНЕНИИ ТОЛЩИНЫ СЛОЯ НА 1 СМ ИСКЛЮЧАТЬ К НОРМЕ 27-06-002-17 | 1000М2 | -0.17
8 | С | БАЗАЛЬТОВАЯ КОМПОЗИТНАЯ АРМОСЕТКА ДИАМЕТРОМ 3 ММ, ШАГ: 100Х100ММ | М2 | 170
АСФАЛЬТ
9 | Е68-013-02 | РАЗБОРКА АСФАЛЬТОБЕТОННЫХ ПОКРЫТИЙ ТРОТУАРОВ ТОЛЩИНОЙ ДО 4 СМ: С ПОМОЩЬЮ МОЛОТКОВ ОТБОЙНЫХ ПНЕВМАТИЧЕСКИХ | 1000М2 | 0.036
10 | Е2704-001-04 | УСТРОЙСТВО ПОДСТИЛАЮЩИХ И ВЫРАВНИВАЮЩИХ СЛОЕВ ОСНОВАНИЙ ИЗ ЩЕБНЯ ТОЛЩ 5СМ | 100М3 МАТЕРИАЛА ОСНОВАНИЯ (В ПЛОТНОМ ТЕЛЕ) | 0.0878
11 | Е2713-010-01 ДОП. 9 | УСТРОЙСТВО ПОКРЫТИЯ ИЗ ГОРЯЧИХ ПЛОТНЫХ МЕЛКОЗЕРНИСТЫХ АСФАЛЬТОБЕТОННЫХ СМЕСЕЙ АСФАЛЬТОУКЛАДЧИКАМИ ТИПА "VOGELE" ПРИ ШИРИНЕ УКЛАДКИ ДО 6 М И ТОЛЩИНОЙ СЛОЯ 4 СМ | 1000М2 ПОКРЫТИЯ | 0.1756
МАФЫ
12 | С | УЛИЧНЫЙ ПОЖАРН.ЩИТ-ПОСТ (БАК ПОД ПЕСОК, БАГОР, ЛОПАТА, ТОПОР, 2 ВЕДРА, ЛОМ). МЕТАЛЛ 0,8 ММ (УЗБЕКИСТАН) | ШТ | 2
13 | С | МУСОРНЫЕ КОНТЕЙНЕРЫ С КОЛЕСАМИ С КРЫШКОЙ 300 КГ | ШТ | 2
ЛОТКИ
14 | Е66-047-03 | РАЗБОРКА СБОРНЫХ ЖЕЛЕЗОБЕТОННЫХ КОНСТРУКЦИЙ ЛОТКОВ | М | 750
15 | Е2702-011-01 ДОП. 9 | УСТРОЙСТВО ВОДОСБОРНЫХ СООРУЖЕНИЙ ИЗ СБОРНЫХ ЖЕЛЕЗОБЕТОННЫХ ЛОТКОВ | 100 М3 СБОРНЫХ ЖЕЛЕЗОБЕТОННЫХ ЛОТКОВ | 0.69375
16 | С | ЛОТКИ ДОРОЖНЫЕ ЛК-6 | М | 750
17 | С | (ФУТЛЯР) ЖБ (ПОД ПРОЕЗДЫ) ТРУБЫ ДЛЯ КАНАЛИЗАЦИИ И СТОЧНЫХ ВОД (НЕРАСТРУБНЫЕ) БТФ 30.20-2, ДИАМ. 300 ММ. | М | 3
18 | С | ГОФРА ТРУБА Д.200 ММ | М | 74
19 | С | ЛЮК МЕТАЛЛИЧЕСКИЙ 500Х500 ММ | ШТ | 7
ТРОТУАРНИ ПЛИТИ
20 | Е58-017-10 ДОП. 6 | РАЗБОРКА ВЫРАВНИВАЮЩИХ ЦЕМЕНТНЫХ СТЯЖЕК, ПО БЕТОННОМУ ОСНОВАНИЮ, ТОЛЩИНОЙ В ММ, ДО: 15 | 100М2 | 20
21 | Е2704-001-02 | УСТРОЙСТВО ПОДСТИЛАЮЩИХ И ВЫРАВНИВАЮЩИХ СЛОЕВ ОСНОВАНИЙ ИЗ ПЕСЧАНО-ГРАВИЙНОЙ СМЕСИ ТОЛЩ 10СМ | 100М3 | 6
22 | Е2706-002-17 ДОП. 12 МИНСТРОЙ РУЗ N 519 ОТ 18.11.2019 Г. | УСТРОЙСТВО ЦЕМЕНТОБЕТОННЫХ ПОКРЫТИЙ (СТЯЖКА) ОДНОСЛОЙНЫХ СРЕДСТВАМИ МАЛОЙ МЕХАНИЗАЦИИ, ТОЛЩИНА СЛОЯ 20 СМ(УМЕНЬШИТЬ ДО 10 СМ) | 1000М2 | 6
23 | Е2706-002-18 ДОП. 12 МИНСТРОЙ РУЗ N 519 ОТ 18.11.2019 Г. К=10 | ВЫЧИТАЕТСЯ ПОЗИЦИЯ: ПРИ ИЗМЕНЕНИИ ТОЛЩИНЫ СЛОЯ НА 1 СМ ИСКЛЮЧАТЬ К НОРМЕ 27-06-002-17 | 1000М2 | -6
24 | Е2707-003-01 | УСТРОЙСТВО БЕТОННЫХ ПЛИТНЫХ ТРОТУАРОВ С ЗАПОЛНЕНИЕМ ШВОВ ЦЕМЕНТНЫМ РАСТВОРОМ | 100М2 ТРОТУАРА | 60
25 | С | БРУСЧАТКА ЦВЕТНАЯ 300Х600Х60 | М2 | 6000
ПОКРЫТИЕ ОТМОСТКОЙ
26 | Е2704-001-02 | УСТРОЙСТВО ПОДСТИЛАЮЩИХ И ВЫРАВНИВАЮЩИХ СЛОЕВ ОСНОВАНИЙ ИЗ ПЕСЧАНО-ГРАВИЙНОЙ СМЕСИ ТОЛЩ 10СМ | 100М3 МАТЕРИАЛА ОСНОВАНИЯ (В ПЛОТНОМ ТЕЛЕ) | 1.2
27 | Е2706-002-17 ДОП. 12 МИНСТРОЙ РУЗ N 519 ОТ 18.11.2019 Г. | УСТРОЙСТВО ЦЕМЕНТОБЕТОННЫХ ПОКРЫТИЙ ОДНОСЛОЙНЫХ СРЕДСТВАМИ МАЛОЙ МЕХАНИЗАЦИИ, ТОЛЩИНА СЛОЯ 20 СМ (УМЕНЬШИТЬ ДО 10 СМ) | 1000М2 | 1.2
28 | Е2706-002-18 ДОП. 12 МИНСТРОЙ РУЗ N 519 ОТ 18.11.2019 Г. К=10 | ВЫЧИТАЕТСЯ ПОЗИЦИЯ: ПРИ ИЗМЕНЕНИИ ТОЛЩИНЫ СЛОЯ НА 1 СМ ИСКЛЮЧАТЬ К НОРМЕ 27-06-002-17 | 1000М2 | -1.2
29 | С | БАЗАЛЬТОВАЯ КОМПОЗИТНАЯ АРМОСЕТКА ДИАМЕТРОМ 3 ММ, ШАГ: 100Х100ММ | М2 | 1200
ОЗЕЛЕННЕИЕ
30 | Е4701-001-01 | ПЛАНИРОВКА УЧАСТКА МЕХАНИЗИРОВАННЫМ СПОСОБОМ | 100М2 | 35
31 | Е4701-047-01 | ПОСЕВ ГАЗОНОВ ЛУГОВЫХ ТРАКТОРНОЙ СЕЯЛКОЙ | ГА | 0.35
32 | Е4701-054-01 ДОП. 6 | ПОСЕВ ГАЗОНОВ СРЕДНЕЙ ЗАГУЩЕННОСТИ ВРУЧНУЮ С ДОБАВЛЕНИЕМ БИОГУМУСА | 100 М2 ГАЗОНА | 35
ПРИМЕЧАНИЕ
33 | Е310-1005 | ПЕРЕВОЗКА ГРУЗОВ АВТОМОБИЛЕМ, РАССТОЯНИЕ ПЕРЕВОЗКИ 5 КМ, КЛАСС ГРУЗА 1 | Т | 54.78
НЭС
НЭС
1 | Ц0802-142-01 | УСТРОЙСТВО ПОСТЕЛИ ПРИ ОДНОМ КАБЕЛЕ В ТРАНШЕЕ | 100М | 6.45
2 | Ц0802-412-01 | ЗАТЯГИВАНИЕ ПРОВОДОВ В ПРОЛОЖЕННЫЕ ТРУБЫ И МЕТАЛЛИЧЕСКИЕ РУКАВА. ПРОВОД ПЕРВЫЙ ОДНОЖИЛЬНЫЙ ИЛИ МНОГОЖИЛЬНЫЙ В ОБЩЕЙ ОПЛЕТКЕ, СУММАРНОЕ СЕЧЕНИЕ, ММ2, ДО 2,5 | 100М | 6.45
3 | С | КАБЕЛИ СИЛОВЫЕ С ПВХ-ИЗОЛЯЦИЕЙ С АЛЮМИНИЕВЫМИ ЖИЛАМИ АВВГНГ(А)-LS 4Х35МК-0,66 | КМ | 0.195
4 | С | КАБЕЛИ СИЛОВЫЕ С ПВХ-ИЗОЛЯЦИЕЙ С АЛЮМИНИЕВЫМИ ЖИЛАМИ АВВГНГ(А)-LS 4Х25МК-0,66 | КМ | 0.015
5 | С | КАБЕЛИ СИЛОВЫЕ С ПВХ-ИЗОЛЯЦИЕЙ С АЛЮМИНИЕВЫМИ ЖИЛАМИ АВВГНГ(А)-LS 4Х16,0ОК-0,66 | КМ | 0.075
6 | С | КАБЕЛИ СИЛОВЫЕ С ПВХ-ИЗОЛЯЦИЕЙ С АЛЮМИНИЕВЫМИ ЖИЛАМИ АВВГ 5Х4,0ОК-1 | КМ | 0.03
7 | С | КАБЕЛИ СИЛОВЫЕ С ПВХ-ИЗОЛЯЦИЕЙ С АЛЮМИНИЕВЫМИ ЖИЛАМИ АВВГ-П 2Х6,0ОК-1 | КМ | 0.33
8 | С | ПЕСОК ДЛЯ СТРОИТЕЛЬНЫХ РАБОТ ФР. 0-5 ММ | М3 | 2.3
9 | Е0102-058-06 | КОПАНИЕ ЯМ ВРУЧНУЮ БЕЗ КРЕПЛЕНИЙ ДЛЯ СТОЕК И СТОЛБОВ С ОТКОСАМИ ГЛУБИНОЙ ДО 1,5 М ГРУППА ГРУНТОВ 2 | 100М3 | 0.06912
10 | Е0601-001-01 ДОП. 3 | УСТРОЙСТВО БЕТОННОЙ ПОДГОТОВКИ ПОД ОПОРЫ | 100М3 | 0.06912
11 | Е0903-012-12 | МОНТАЖ МЕТАЛЛИЧЕСКИХ СТОЕК ДЛЯ УЛИЧНОГО ОСВЕЩЕНИЯ (4-ШТ) | Т | 0.48
12 | С | ТРУБЫ СТАЛЬНЫЕ ЭЛЕКТРОСВАРНЫЕ ПРЯМОШОВНЫЕ ГОСТ 10705-80 ДН. 57Х3,0 ММ (ВЕС 1 ПМ = 4,00 КГ) | М | 120
13 | Е1303-002-04 | ОГРУНТОВКА МЕТАЛЛИЧЕСКИХ ПОВЕРХНОСТЕЙ ЗА ОДИН РАЗ ГРУНТОВКОЙ ГФ-021 | 100М2 | 0.42
14 | Е1303-004-26 | ОКРАСКА МЕТАЛЛИЧЕСКИХ ОГРУНТОВАННЫХ ПОВЕРХНОСТЕЙ ЭМАЛЬЮ ПФ-115 | 100М2 | 0.42
15 | Ц0802-369-04 | СВЕТИЛЬНИКИ, УСТАНАВЛИВАЕМЫЕ ВНЕ ЗДАНИЙ | ШТ | 24
16 | С | СВЕТИЛЬНИК "ШАР" ДИАМЕТР 300ММ | ШТ | 24
17 | С | ЛАМПА LED 20W | ШТ | 24
18 | С | СТАЛЬНОЙ ПРУТОК D-12 | М | 15
19 | С | ТРУБА СТАЛЬНАЯ D-100ММ | М | 5
20 | С | АСБЕСТЦЕМЕНТАЯ ТРУБА Д-100ММ | М | 15
21 | С | ДИЗЕЛЬНАЯ ГЕНЕРАТОР 160 КВТ C АВР | ШТ | 1
22 | С | КОМПЛЕКТНАЯ КОНДЕНСАТОРНАЯ УСТАНОВКА УКМ-58-0,4-20-25УЗ | КОМПЛ | 1
23 | Е0102-056-02 | РЫТЬЕ ТРОНШЕЙ ДЛЯ КАБЕЛЯ В ГРУНТЕ ВРУЧНУЮ ГРУППА ГРУНТОВ 2 | 100М3 | 0.115
24 | Е0101-009-23 ДОП. 3 | РАЗРАБОТКА ТРАНШЕЙ В ОТВАЛ ЭКСКАВАТОРОМ "ОБРАТНАЯ ЛОПАТА" С КОВШОМ ВМЕСТИМОСТЬЮ 0,25 М3, ГРУППА ГРУНТОВ: 2 | 1000М3 | 0.008
25 | Е0102-061-02 | ЗАСЫПКА ВРУЧНУЮ ТРАНШЕЙ, ПАЗУХ КОТЛОВАНОВ И ЯМ, ГРУППА ГРУНТОВ 2 | 100М3 | 0.115
26 | Е0101-033-02 | ЗАСЫПКА ТРАНШЕЙ И КОТЛОВАНОВ С ПЕРЕМЕЩЕНИЕМ ГРУНТА ДО 5 М БУЛЬДОЗЕРАМИ МОЩНОСТЬЮ 59 [80] КВТ [Л.С.], 2 ГРУППА ГРУНТОВ | 1000М3 | 0.008
27 | Ц0802-163-02 | ЗАДЕЛКА ДЛЯ КАБЕЛЯ С БУМАЖНОЙ ИЗОЛЯЦИЕЙ НАПРЯЖЕНИЕМ ДО 1 КВ, СЕЧЕНИЕ ОДНОЙ ЖИЛЫ, ММ2, ДО 120 | ШТ | 2
28 | С | КОНЦЕВАЯ МУФТА ДО 1КВ С БОЛТОВЫМИ НАКОНЕЧНИКАМИ ДЛЯ КАБЕЛЯ СЕЧЕНИЕМ 4Х16 | ШТ | 1
29 | С | КОНЦЕВАЯ МУФТА ДО 1КВ С БОЛТОВЫМИ НАКОНЕЧНИКАМИ ДЛЯ КАБЕЛЯ СЕЧЕНИЕМ 4Х35 | ШТ | 1
НВК
НВК
ВОДОПРОВОД
1 | Е2201-011-01 | УКЛАДКА СТАЛЬНЫХ ВОДОПРОВОДНЫХ ТРУБ С ГИДРАВЛИЧЕСКИМ ИСПЫТАНИЕМ ДИАМЕТРОМ 50 ММ | КМ | 8
2 | С | ТРУБЫ СТАЛЬНЫЕ ЭЛЕКТРОСВАРНЫЕ ПРЯМОШОВНЫЕ ГОСТ 10705-80 ДН. 57Х3,5 ММ (ТЕОР. МАССА 1 МЕТРА = 4,62 КГ) | М | 8
3 | С | ВЕНТИЛИ Д.50 ММ | ШТ | 1
4 | Е2201-021-01 | УКЛАДКА ТРУБОПРОВОДОВ ИЗ ПОЛИПРОПИЛЕНОВЫХ ТРУБ ДИАМЕТРОМ 50 ММ | КМ | 0.014
5 | С | ТРУБЫ ПОЛИПРОПИЛЕНОВЫЕ ДЛЯ ХВС PN 20 ДИАМЕТРОМ 32 ММ | М | 14
6 | С | ВЕНТИЛИ БАРАШКОВЫЕ ПОЛИПРОПИЛЕНОВЫЕ Д.32 ММ | ШТ | 1
КОЛОДЦЫ ВОДОПРОВОД В1
7 | Е2204-001-01 | УСТРОЙСТВО КРУГЛЫХ КОЛОДЦЕВ ИЗ СБОРНОГО ЖЕЛЕЗОБЕТОНА В ГРУНТАХ СУХИХ | 10М3 | 0.516
8 | С | ПЛИТЫ КОЛОДЦЕВ ПП10 (ПО-2)(V=0,1) | ШТ | 3
9 | С | ПЛИТЫ КОЛОДЦЕВ ПН10 (ПО-2) ДНО (V=0,18) | ШТ | 3
10 | С | КОЛЬЦА СТЕНОВЫЕ КС 10-9(V=0.24) | ШТ | 3
11 | С | КОЛЬЦА СТЕНОВЫЕ КС 10-6(V=0.16) | ШТ | 3
12 | С | КОЛЬЦО ОПОРНОЕ КО-6 (КЦО-1)(V=0,18) | ШТ | 3
13 | С | ЛЮКИ ЧУГУННЫЕ ДЛЯ КОЛОДЦЕВ | ШТ | 3
14 | С | КОНСТРУКЦИИ СТАЛЬНЫЕ СОЕДИНИТЕЛЬНЫЕ ЭЛЕМЕНТЫ /МС2-МС1/ | Т | 0.06
15 | Е1202-002-02 | УСТРОЙСТВО ГИДРОИЗОЛЯЦИЙ ВЕРТИКАЛЬНЫХ ПОВЕРХНОСТЕЙ. ОБМАЗОЧНАЯ БИТУМНАЯ В ОДИН СЛОЙ ПО ВЫРОВНЕННОЙ ПОВЕРХНОСТИ КИРПИЧА И БЕТОНА | 100М2 | 0.2208
16 | Е1202-002-03 | УСТРОЙСТВО ГИДРОИЗОЛЯЦИЙ ВЕРТИКАЛЬНЫХ ПОВЕРХНОСТЕЙ. ОБМАЗОЧНАЯ БИТУМНАЯ НА КАЖДЫЙ СЛОЙ ДОБАВЛЯЕТСЯ | 100М2 | 0.2208
ЗЕМЛЯНЫЕ РАБОТЫ В1
17 | Е0101-009-19 ДОП. 3 | РАЗРАБОТКА ТРАНШЕЙ ПОД ТРУБОПРОВОДЫ В ОТВАЛ ЭКСКАВАТОРОМ "ОБРАТНАЯ ЛОПАТА" С КОВШОМ ВМЕСТИМОСТЬЮ 0,4 М3, ГРУППА ГРУНТОВ: 1 | 1000М3 | 0.0035
18 | Е0102-056-02 . ТЧ П.3.187 КЗТР=1,2 | ДОРАБОТКА ВРУЧНУЮ, ЗАЧИСТКА ДНА И СТЕНОК С ВЫКИДКОЙ ГРУНТА В КОТЛОВАНАХ И ТРАНШЕЯХ, РАЗРАБОТАННЫХ МЕХАНИЗИРОВАННЫМ СПОСОБОМ, ПРИМЕНЕН КОЭФФИЦИЕНТ К НОРМАМ ЗАТРАТ ТРУДА - 1,2 | 100М3 | 0.007
19 | Е0102-058-01 | РЫТЬЕ УШИРЕНИЕ И УГЛУБЛЕНИЕ ТРАНШЕЙ ПОД КОЛОДЦЫ, ГРУППА ГРУНТОВ 1 | 100М3 | 0.024
20 | Е0102-058-01 | РЫТЬЕ ПРИЯМКОВ ДЛЯ ЗАДЕЛКИ ТРУБ (2% ОТ РИТЬЯ), ГРУППА ГРУНТОВ 1 | 100М3 | 0.007
21 | Е0102-061-01 | ЗАСЫПКА ВРУЧНУЮ ТРАНШЕЙ, ПАЗУХ КОТЛОВАНОВ И ЯМ, ГРУППА ГРУНТОВ 1 | 100М3 | 0.028
КАНАЛИЗАЦИЯ К1
22 | Е2301-020-01 ДОП. 6 | УКЛАДКА КАНАЛИЗАЦИОННЫХ БЕЗНАПОРНЫХ РАСТРУБНЫХ ТРУБ ИЗ ПОЛИВИНИЛХЛОРИДА (ПВХ) И ПОЛИЭТИЛЕНА ДИАМЕТРОМ ДО 200 ММ | 100М | 0.1
23 | С | ТРУБЫ КАНАЛИЗАЦИОННЫЕ ИЗ ПВХ Д. 100 ММ, ТОЛЩ. 2,2 ММ | М | 10
24 | Е2303-001-03 | УСТРОЙСТВО КРУГЛЫХ СБОРНЫХ ЖЕЛЕЗОБЕТОННЫХ КАНАЛИЗАЦИОННЫХ КОЛОДЦЕВ ДИАМЕТРОМ 1 М В ГРУНТАХ СУХИХ | 10М3 | 0.258
25 | С | ПЛИТЫ КОЛОДЦЕВ ПП10 (ПО-2)(V=0,1) | ШТ | 2
26 | С | ПЛИТЫ КОЛОДЦЕВ ПН10 (ПО-2) ДНО (V=0,18) | ШТ | 2
27 | С | КОЛЬЦА СТЕНОВЫЕ КС 10-6(V=0.16) | ШТ | 2
28 | С | КОЛЬЦО ОПОРНОЕ КО-6 (КЦО-1)(V=0,18) | ШТ | 2
29 | С | ЛЮКИ ЧУГУННЫЕ ДЛЯ КОЛОДЦЕВ | ШТ | 2
30 | Е1202-002-02 | УСТРОЙСТВО ГИДРОИЗОЛЯЦИЙ ВЕРТИКАЛЬНЫХ ПОВЕРХНОСТЕЙ. ОБМАЗОЧНАЯ БИТУМНАЯ В ОДИН СЛОЙ ПО ВЫРОВНЕННОЙ ПОВЕРХНОСТИ КИРПИЧА И БЕТОНА | 100М2 | 0.1504
31 | Е1202-002-03 | УСТРОЙСТВО ГИДРОИЗОЛЯЦИЙ ВЕРТИКАЛЬНЫХ ПОВЕРХНОСТЕЙ. ОБМАЗОЧНАЯ БИТУМНАЯ НА КАЖДЫЙ СЛОЙ ДОБАВЛЯЕТСЯ | 100М2 | 0.1504
32 | С | КОНСТРУКЦИИ СТАЛЬНЫЕ СОЕДИНИТЕЛЬНЫЕ ЭЛЕМЕНТЫ /МС2-МС1/ | Т | 0.286
33 | С | МУФТЫ ПОЛИПРОПИЛЕНОВЫЕ КАНАЛИЗАЦИОННЫЕ Д. 100 ММ | ШТ | 2
ЗЕМЛЯНЫЕ РАБОТЫ К1
34 | Е0101-009-19 ДОП. 3 | РАЗРАБОТКА ТРАНШЕЙ ПОД ТРУБОПРОВОДЫ В ОТВАЛ ЭКСКАВАТОРОМ "ОБРАТНАЯ ЛОПАТА" С КОВШОМ ВМЕСТИМОСТЬЮ 0,4 М3, ГРУППА ГРУНТОВ: 1 | 1000М3 | 0.0025
35 | Е0102-056-02 . ТЧ П.3.187 КЗТР=1,2 | ДОРАБОТКА ВРУЧНУЮ, ЗАЧИСТКА ДНА И СТЕНОК С ВЫКИДКОЙ ГРУНТА В КОТЛОВАНАХ И ТРАНШЕЯХ, РАЗРАБОТАННЫХ МЕХАНИЗИРОВАННЫМ СПОСОБОМ, ПРИМЕНЕН КОЭФФИЦИЕНТ К НОРМАМ ЗАТРАТ ТРУДА - 1,2 | 100М3 | 0.005
36 | Е0102-058-01 | РЫТЬЕ УШИРЕНИЕ И УГЛУБЛЕНИЕ ТРАНШЕЙ ПОД КОЛОДЦЫ, ГРУППА ГРУНТОВ 1 | 100М3 | 0.024
37 | Е0102-058-01 | РЫТЬЕ ПРИЯМКОВ ДЛЯ ЗАДЕЛКИ ТРУБ (2% ОТ РИТЬЯ), ГРУППА ГРУНТОВ 1 | 100М3 | 0.005
38 | Е0102-061-01 | ЗАСЫПКА ВРУЧНУЮ ТРАНШЕЙ, ПАЗУХ КОТЛОВАНОВ И ЯМ, ГРУППА ГРУНТОВ 1 | 100М3 | 0.02
НБШ
НБШ
1 | С | СТОЙКА ДЛЯ КРЕПЛЕНИЯ КНОПОК ВЫЗОВА ПЕРСОНАЛА ДЛЯ ИНВАЛИДОВ | ШТ | 2
2 |  | ТАКТИЛЬНАЯ МНЕМОСХЕМА САНУЗЕЛА | ШТ | 6
3 |  | ЗВОНОК + КНОПКА ТАКТИЛЬНАЯ ТАБЛИЧКА СО ШРИФТОМ БРАЙЛЯ "КНОПКА ВЫЗОВА ПЕРСОНАЛА" 150Х200ММ ДЛЯ ИНВАЛИДОВ | КОМП | 6
4 |  | ЛЕГКО УСТАНАВЛИВАЕМЫЙ ДВОЙНОЙ S-ОБРАЗНЫЙ КРЮЧОК ИЗ НЕРЖАВЕЮЩЕЙ СТАЛИ | ШТ | 6
5 | С | ПЕРИЛА - ОГРАЖДЕНИЯ ИЗ НЕРЖАВЕЮЩЕЙ СТАЛИ, ПОРУЧЕНЬ ОДИНАРНЫЙ 38 ММ | П/М | 8.2
6 |  | ЗЕРКАЛО НАКЛОННОЕ РЕГУЛИРУЕМОЕ МНГ Ф 32 600Х800ММ | ШТ | 6
7 | Е1701-002-04 | УСТАНОВКА ГАРНИТУРЫ ПЕРИЛ | 10ШТ | 1
8 | С | НЕСКОЛЬЗЯЩИЕ ПЕРИЛА ИЗ НЕРЖАВЕЮЩЕЙ СТАЛИ 304. ПЕРИЛА ДЛЯ ТУАЛЕТА ДЛЯ ИНВАЛИДОВ | ШТ | 10
9 | Е1701-002-04 | УСТАНОВКА ГАРНИТУРЫ ПЕРИЛ | 10ШТ | 0.6
10 |  | ПОРУЧЕНЬ ОПОРНЫЙ ДЛЯ РАКОВИНЫ, НАСТЕННО-НАПОЛЬНЫЙ, НЕРЖАВЕЮЩАЯ СТАЛЬ | ШТ | 6
11 | Е1701-002-04 | УСТАНОВКА ГАРНИТУРЫ ПЕРИЛ | 10ШТ | 0.6
12 |  | ПОРУЧЕНЬ-ОПОРА РЕГУЛИРУЕМАЯ С ПОДУШКОЙ ДЛЯ СПИНЫ В САНИТАРНО-ГИГИЕНИЧЕСКИЕ КОМНАТЫ | ШТ | 6
13 | С | САМОКЛЕЯЩИЕСЯ РЕЗИНОВЫЕ ПРОТИВОСКОЛЬЗЯЩИЕ СТУПЕНИ ДЛЯ ЛЕСТНИЦ - БЕЗОПАСНАЯ ОПОРА ДЛЯ ШКОЛЬНЫХ СТУПЕНЕЙ И РАМПОВ, ПРОЧНЫЕ НЕСКОЛЬЗЯЩИЕ НАКЛЕЙКИ НА ЛЕСТНИЦЫ | П/М | 95
14 |  | МУСОРНОЕ ВЕДРО ДЛЯ ДОМА, ДЛЯ ВАННОЙ КОМНАТЫ | ШТ | 6
15 | Е1101-037-02 | УСТРОЙСТВО ПОКРЫТИЙ ИЗ ТАКТИЛЬНАЯ ПЛИТКА НА КЛЕЕ КН-2 | 100М2 | 0.5184
16 | С | ТАКТИЛЬНАЯ ПЛИТКА | М2 | 51.84
17 | С | ПЕРИЛА ОГРАЖДЕНИЯ ИЗ НЕРЖАВЕЮЩЕЙ СТАЛИ | П/М | 56.7
18 | С | ЖЕЛТАЯ ЛЕНТА ДЛЯ КОНТРАСТНОЙ МАРКИРОВКИ ЩИРИНОЙ 50 ММ | П/М | 363
19 | С | ЖЕЛТЫЙ КРУГ ДИАМЕТРОМ 200 ММ | ШТ | 31
20 | Е2709-016-02 | РАЗМЕТКА ПРОЕЗЖЕЙ ЧАСТИ ЖЕЛТОЙ КРАСКОЙ СПЛОШНОЙ ЛИНИЕЙ ШИРИНОЙ 0,2 М | КМ ЛИНИИ | 1
21 | Е2707-003-02 | УСТРОЙСТВО БЕТОННЫХ ТАКТИЛЬНЫХ ПЛИТНЫХ ТРОТУАРОВ С ЗАПОЛНЕНИЕМ ШВОВ ПЕСКОМ | 100М2 ТРОТУАРА | 0.3078
22 | С | ТАКТИЛЬНАЯ ТРОТУАРНАЯ ПЛИТКА 400Х400Х60 ММ (ЦВЕТ ЖЁЛТЫЙ) | М2 | 30.78
23 | Е2709-016-02 | РАЗМЕТКА ПРОЕЗЖЕЙ ЧАСТИ ЖЕЛТОЙ КРАСКОЙ СПЛОШНОЙ ЛИНИЕЙ ШИРИНОЙ 0,2 М | КМ ЛИНИИ | 0.025
24 | С | ТРУБЫ СТАЛЬНЫЕ ПРЯМОУГОЛЬНЫЕ ГОСТ 8645-68, РАЗМЕР 60Х40 ММ, ТОЛЩИНА СТЕНКИ 4,5 ММ (ВЕС 1 ПМ = 6,16 КГ) | М | 3.9
25 | С | ЗНАКИ ДОРОЖНЫЕ КВАДРАТНЫЕ ИНФОРМАЦИОННО-УКАЗАТЕЛЬНЫЕ (6.4.17) | ШТ | 1
ФУНДАМЕНТЫ
26 | Е0801-002-02 МИНСТРОЙИЖКХ 14.02.23 Г. N 30 | УСТРОЙСТВО ОСНОВАНИЯ ПОД ФУНДАМЕНТЫ ЩЕБЕНОЧНОГО | М3 ОСНОВАНИЯ | 0.63
27 | Е0601-001-22 | УСТРОЙСТВО ЛЕНТОЧНЫХ ФУНДАМЕНТОВ ЖЕЛЕЗОБЕТОННЫХ ПРИ ШИРИНЕ ПОВЕРХУ ДО 1000 ММ ИЗ БЕТОН ТЯЖЕЛЫЙ КЛАССА В15 /М-200 | 100М3 | 0.0343
28 | Е1202-002-02 | УСТРОЙСТВО ГИДРОИЗОЛЯЦИЙ ВЕРТИКАЛЬНЫХ ПОВЕРХНОСТЕЙ. ОБМАЗОЧНАЯ БИТУМНАЯ В ОДИН СЛОЙ ПО ВЫРОВНЕННОЙ ПОВЕРХНОСТИ КИРПИЧА И БЕТОНА | 100М2 | 0.1467
29 | Е1202-002-03 | УСТРОЙСТВО ГИДРОИЗОЛЯЦИЙ ВЕРТИКАЛЬНЫХ ПОВЕРХНОСТЕЙ. ОБМАЗОЧНАЯ БИТУМНАЯ НА КАЖДЫЙ СЛОЙ ДОБАВЛЯЕТСЯ | 100М2 | 0.1467
30 | С | АРМАТУРА ДЛЯ МОНОЛИТНЫХ ЖЕЛЕЗОБЕТОННЫХ КОНСТРУКЦИЙ В ВИДЕ СЕТОК И ПЛОСКИХ КАРКАСОВ, ПЕРИОДИЧЕСКОГО ПРОФИЛЯ КЛАССА АIII, ДИАМТЕРОМ 10 ММ | Т | 0.02962
31 | С | АРМАТУРА ДЛЯ МОНОЛИТНЫХ ЖЕЛЕЗОБЕТОННЫХ КОНСТРУКЦИЙ В ВИДЕ СЕТОК И ПЛОСКИХ КАРКАСОВ, ГЛАДКАЯ КЛАССА АI, ДИАМТЕРОМ 6 ММ | Т | 0.02504
32 | Е0601-015-05 | УСТАНОВКА АНКЕРНЫХ БОЛТОВ ПРИ БЕТОНИРОВАНИИ В ВИДЕ СВАРЕННЫХ КАРКАСОВ | Т | 0.06626
33 | С | АРМАТУРА ДЛЯ МОНОЛИТНЫХ ЖЕЛЕЗОБЕТОННЫХ КОНСТРУКЦИЙ В ВИДЕ СЕТОК И ПЛОСКИХ КАРКАСОВ, ПЕРИОДИЧЕСКОГО ПРОФИЛЯ КЛАССА АIII, ДИАМТЕРОМ 18 ММ | Т | 0.03024
34 | С | ГАЙКА | ШТ | 16
35 | С | ШАЙБА | ШТ | 12
36 | С | СТАЛЬ ЛИСТОВАЯ | Т | 0.03602
ЗАКЛАДНАЯ ДЕТАЛЬ ЗД-1
37 | Е0601-015-09 | УСТАНОВКА ЗАКЛАДНЫХ ДЕТАЛЕЙ ВЕСОМ БОЛЕЕ 20 КГ | Т | 0.0629
38 | С | ДЕТАЛИ ЗАКЛАДНЫЕ И НАКЛАДНЫЕ | Т | 0.0629
39 | С | ГАЙКА | ШТ | 8
40 | С | ШАЙБА | ШТ | 6
Тепловой пункт 3,2х2,6
ТЕПЛОВОЙ ПУНКТ
ФУНДАМЕНТЫ
1 | Е102-57-2 | РАЗРАБОТКА ГРУНТА ВРУЧНУЮ В ТРАНШЕЯХ ГЛУБИНОЙ ДО 2 М БЕЗ КРЕПЛЕНИЙ С ОТКОСАМИ, ГРУППА ГРУНТОВ 2 | 100М3 | 0.0174
2 | Е0801-002-03 МИНСТРОЙИЖКХ 14.02.23 Г. N 30 | УСТРОЙСТВО ОСНОВАНИЯ ПОД ФУНДАМЕНТЫ ГРАВИЙНОГО | М3 ОСНОВАНИЯ | 0.42
3 | Е0601-001-20 ДОП. 3 | УСТРОЙСТВО ЛЕНТОЧНЫХ ФУНДАМЕНТОВ БЕТОННЫХ ИЗ БЕТОНА М-100 | 100М3 | 0.0226
СТЕНЫ
4 | Е0803-2-1 МИНСТРОЙИЖКХ 14.02.23 Г. N 30 | КЛАДКА СТЕН ИЗ ШЛАКОБЛОКОВ ПРИ ВЫСОТЕ ЭТАЖА ДО 4 М | М3 | 5
5 | С124-9202 | АРМАТУРА ДЛЯ МОНОЛИТНЫХ ЖЕЛЕЗОБЕТОННЫХ КОНСТРУКЦИЙ В ВИДЕ СЕТОК И ПЛОСКИХ КАРКАСОВ, ГЛАДКАЯ КЛАССА АI, ДИАМЕТРОМ 10 ММ | Т | 0.001
6 | Е0903-003-01 | МОНТАЖ БАЛОК ИЗ УГОЛКОВ 50Х5 | Т | 0.0151
КРОВЛЯ
7 | Е1001-2-1 | УСТАНОВКА СТРОПИЛ | М3 | 0.187
8 | Е1001-010-01 | УСТАНОВКА ОБРЕШЕТКИ ПОД КРОВЛЮ ИЗ БРУСЬЕВ | М3 | 0.072
9 | Е1203-004-01 МИНСТРОЙ РУЗ 05.01.21 N 3 | МОНТАЖ КРОВЕЛЬНОГО ПОКРЫТИЯ ИЗ ПРОФИЛИРОВАННОГО ЛИСТА | 100 М2 КРОВЛИ | 0.106
ПРОЕМЫ
10 | Е0904-014-01 ДОП. 4 | УСТАНОВКА МЕТАЛЛИЧЕСКИХ ДВЕРЕЙ | М2 | 1.26
11 | Е1001-034-04ДОП. 11 ГОСАРХИТЕКТСТРОЙ РУЗ ПР. № 429 ОТ 15.12.17 Г. | УСТАНОВКА В ЖИЛЫХ И ОБЩЕСТВЕННЫХ ЗДАНИЯХ ОКОННЫХ ФРАМУГ ИЗ АЛЮМИНЕВЫХ | 100 М2 | 0.0016
12 | С | БЛОКИ ФРАМУГ ИЗ АЛЮМИНЕВЫХ | М2 | 0.16
ПОЛЫ БЕТОННЫ
13 | Е1101-002-03 МИНСТРОЙ РУЗ 05.01.21 N 9 | УСТРОЙСТВО ПОДСТИЛАЮЩИХ СЛОЕВ ГРАВИЙНЫХ (ТОЛ 3СМ) | М3 | 0.216
14 | Е1101-002-09 МИНСТРОЙ РУЗ 05.01.21 N 9 | УСТРОЙСТВО ПОДСТИЛАЮЩИХ СЛОЕВ БЕТОННЫХ | М3 | 0.576
ВНУТРЕННЯЯ ОТДЕЛКА
15 | Е1502-15-1 | ШТУКАТУРКА ПОВЕРХНОСТЕЙ ИЗВЕСТКОВЫМ РАСТВОРОМ ПРОСТАЯ ПО КАМНЮ И БЕТОНУ СТЕН | 100М2 | 0.29
16 | Е1504-2-1 ДОП. 8 | ИЗВЕСТКОВАЯ ОКРАСКА ВОДНЫМИ СОСТАВАМИ ВНУТРИ ПОМЕЩЕНИЙ ПО ШТУКАТУРКЕ | 100М2 | 0.29
НАРУЖНЯЯ ОТДЕЛКА
17 | Е1502-1-1 | УЛУЧШЕННАЯ ШТУКАТУРКА ЦЕМЕНТНО-ИЗВЕСТКОВЫМ РАСТВОРОМ ПО КАМНЮ СТЕН | 100М2 | 0.29
18 | Е1502-039-03 ДОП. 11 ГОСАРХИТЕКТСТРОЙ РУЗ ПР. № 429 ОТ 15.12.17 Г. | ОТДЕЛКА НАРУЖНЫХ СТЕН ПО ПОДГОТОВЛЕННЫМ ПОВЕРХНОСТЯМ ДЕКОРАТИВНЫМ ПОКРЫТИЕМ ПОД ИМИТАЦИЮ НАТУРАЛЬНОГО КАМНЯ "ТРАВЕРТИН" СПЛОШНОЕ НАНЕСЕНИЕ С ПОЛИРОВКОЙ ПОВЕРХНОСТИ (БЕЗ РИСУНКА) С РАСХОДОМ 200 КГ МЕХАНИЗИРОВАННЫМ СПОСОБОМ | 100 М2 | 0.29
19 | Е1504-025-10 ДОП. 4 | УЛУЧШЕННАЯ ОКРАСКА МАСЛЯНЫМИ СОСТАВАМИ ПО СБОРНЫМ КОНСТРУКЦИЯМ, ПОДГОТОВЛЕННЫМ ПОД ОКРАСКУ (ЦОКОЛ) | 100М2 | 0.019
ЛИФТ НА 3 ЭТАЖА
ФУНДАМЕНТЫ
1 | Е0801-002-02 МИНСТРОЙИЖКХ 14.02.23 Г. N 30 | УСТРОЙСТВО ОСНОВАНИЯ ПОД ФУНДАМЕНТЫ ЩЕБЕНОЧНОГО | М3 ОСНОВАНИЯ | 0.63
2 | Е0601-153-02 ДОП. 14 | УСТРОЙСТВО ЛЕНТОЧНЫХ ФУНДАМЕНТОВ С ПОМОЩЬЮ АВТОБЕТОНОНАСОСА ЖЕЛЕЗОБЕТОННЫХ ПРИ ШИРИНЕ ПО ВЕРХУ ДО 1000 ММ ИЗ БЕТОН ТЯЖЕЛЫЙ КЛАССА В15 /М-200 | 100М3 | 0.0343
3 | С | АРМАТУРА ДЛЯ МОНОЛИТНЫХ ЖЕЛЕЗОБЕТОННЫХ КОНСТРУКЦИЙ, ПЕРИОДИЧЕСКОГО ПРОФИЛЯ КЛАССА АIII, ДИАМТЕРОМ 10 ММ | Т | 0.02962
4 | С | АРМАТУРА ДЛЯ МОНОЛИТНЫХ ЖЕЛЕЗОБЕТОННЫХ КОНСТРУКЦИЙ, ГЛАДКАЯ КЛАССА АI, ДИАМТЕРОМ 6 ММ | Т | 0.02504
5 | Е0601-015-03 | УСТАНОВКА АНКЕРНЫХ БОЛТОВ ПРИ БЕТОНИРОВАНИИ СО СВЯЗЯМИ ИЗ АРМАТУРЫ | Т | 0.03024
6 | С | АРМАТУРА ДЛЯ МОНОЛИТНЫХ ЖЕЛЕЗОБЕТОННЫХ КОНСТРУКЦИЙ, ПЕРИОДИЧЕСКОГО ПРОФИЛЯ КЛАССА АIII, ДИАМТЕРОМ 16 ММ | Т | 0.03024
7 | С | ГАЙКА Д 20 ММ | ШТ | 16
8 | С | ШАЙЮА Д 20 ММ | ШТ | 12
9 | Е0601-015-09 | УСТАНОВКА ЗАКЛАДНЫХ ДЕТАЛЕЙ ВЕСОМ БОЛЕЕ 20 КГ | Т | 0.036
10 | С | СТАЛЬ ЛИСТОВАЯ Г.К 8 ММ СТ3 | Т | 0.008
11 | С | СТАЛЬ ЛИСТОВАЯ Г.К 10 ММ СТ3 | Т | 0.0213
12 | С | СТАЛЬ ЛИСТОВАЯ Г.К 5 ММ СТ3 | Т | 0.00672
13 | Е1201-021-03 | УСТРОЙСТВО ГИДРОИЗОЛЯЦИИ ПЛОСКИХ ИЗ БИТУМНО-ПОЛИМЕРНОГО НАПЛАВЛЯЕМОГО МАТЕРИАЛА, В 2 СЛОЙ НАКРЫВОЧНЫЙ НА СУХО | 100М2 | 0.1467
14 | С | ПОЛИИЗОЛ ТПП ДЛЯ ГИДРОИЗОЛЯЦИИ, ПОДСТИЛАЮЩИЙ СЛОЙ (НИЖНИЙ ЗАЩИТНЫЙ СЛОЙ-ПОЛИЭТИЛЕНОВАЯ ПЛЕНКА, ОСНОВА-СТЕКЛОТКАНЬ КАРКАСНАЯ ОСОБО ПРОЧНАЯ, РУЛОН 10 М2, ТОЛЩ. 3 ММ) | М2 | 18.3375
15 | С | ПОЛИИЗОЛ ТПП ДЛЯ ГИДРОИЗОЛЯЦИИ, ПОДСТИЛАЮЩИЙ СЛОЙ (ВЕРХНИЙ ЗАЩИТНЫЙ СЛОЙ-ПОЛИЭТИЛЕНОВАЯ ПЛЕНКА, ОСНОВА-СТЕКЛОТКАНЬ КАРКАСНАЯ ОСОБО ПРОЧНАЯ, РУЛОН 10 М2, ТОЛЩ. 3 ММ) | М2 | 18.3375
16 | Е2601-043-01 МИНСТРОЙИЖКХ РУЗ НОМ. 42 03.03.23 Г. | УСТРОЙСТВО ТЕПЛО-ПАРО-ШУМОИЗОЛЯЦИИ ИЗ ПЕНОПЛЕКСА СТЕН | 100М2 ПОВЕРХНОСТИ | 0.0252
17 | С | ПЕНОПОЛИСТИРОЛЬНАЯ ТЕПЛОИЗОЛЯЦИЯ "ПЕНОПЛЕКС" (ПЛИТЫ), ТЕПЛОПРОВОДНОСТЬ 0,034, ПЛОТНОСТЬ ОТ 20 КГ/М3, ДЛИНА 1185 ММ, ШИРИНА 585 ММ, ТОЛЩИНА 20 ММ | М2 | 2.52
ЗАКАЛАДНЫЕ ДЕТАЛИ ЗД-1
18 | Е0601-015-09 | УСТАНОВКА ЗАКЛАДНЫХ ДЕТАЛЕЙ ВЕСОМ БОЛЕЕ 20 КГ | Т | 0.0629
19 | С | УГОЛОК 50 СТ3 СП | Т | 0.01992
20 | С | СТАЛЬ ЛИСТОВАЯ Г.К 10 ММ СТ3 | Т | 0.03114
21 | С | АРМАТУРА ДЛЯ МОНОЛИТНЫХ ЖЕЛЕЗОБЕТОННЫХ КОНСТРУКЦИЙ, ПЕРИОДИЧЕСКОГО ПРОФИЛЯ КЛАССА АIII, ДИАМТЕРОМ 14 ММ | Т | 0.01016
22 | С | БОЛТ Д 14 ММ | Т | 0.00168
23 | С | ГАЙКА Д 20 ММ | ШТ | 8
24 | С | ШАЙЮА Д 20 ММ | ШТ | 6
ЛИФТ
25 |  | ЛИФТ 450 КГ 3ЭТАЖ (С МЕХАНИЧЕСКИМ ПОДЪЕМНИКОМ) ОТ 2 ДО 5 ЧЕЛОВЕК (С ДОСТАВКОЙ УСТАНОВКОЙ И ПУСКОНАЛАДОЧНЫЕ РАБОТ) | КОМП | 1
ТХ
1 | С | СТОЛ ОДНОТУМБОВЫЙ (ДЛЯ ВРАЧА) 1200Х700Х760 | ШТ | 96
2 | С | СТУЛ ПОЛУМЯГКИЙ УМ 383 Н | ШТ | 248
3 | С | КУШЕТКА П/М МЕДИЦИНСКАЯ (ПЕРЕДВИЖНАЯ) ММ 076 | ШТ | 80
4 | С | ШКАФ ДЛЯ ОДЕЖДЫ УМ 087 | ШТ | 80
5 | С | ШКАФ МЕДИЦИНСКИЙ (ОДНОСТВОРЧАТЫЙ) ММ 042 | ШТ | 60
6 | С | УРНА СЕТОЧНОЕ | ШТ | 160
7 | С | ШТАТИВ ПОД КАПЕЛЬНИЦУ ММ 012 | ШТ | 72
8 | С | ШКАФ КНИЖНЫЙ (СТЕКЛЯННЫЕ ДВЕРИ), 800Х350Х1734 УМ 042-01 | ШТ | 68
9 | С | КРОВАТЬ ОДНОСПАЛЬНАЯ НА М/К С ОРТОПЕДИЧЕСКИМ МАТРАЦЕМ УМ 345 | ШТ | 20
10 | С | ТУМБА ПРИКРОВАТНАЯ ММ 131 | ШТ | 20
11 | С | СТОЛ ОБЕДЕННЫЙ 1200Х800Х750 УМ 316 | ШТ | 16
12 | С | КРЕСЛО 3-Х МЕСТНОЕ (ИЗО) УМ 013 А | ШТ | 44
13 | С | ШКАФ ХОЗЯЙСТВЕННЫЙ (832Х470Х1900) УМ 208 | ШТ | 15
14 | С | ТАБУРЕТ РЕГУЛИРУЕМЫЙ УМ 032 Н | ШТ | 15