## Лист1
Шерали Жўраев номидаги мусиқа ва санъат олий мактаби учун қўшимча 200 ўринли ўқув биносини қуриш
ЛОКАЛЬНЫЙ СМЕТНЫЙ РАСЧЕТ
№ п/п | Шифр номера нормативов и коды ресурсов | Тип работы | Единица измерения | Объем работ по проекту | Стоимость
[5 empty] | на единицу измерения | сумма
1 | 2 | 3 | 4 | 5 | 6 | 7
ОБЩЕСТРОИТЕЛЬНЫЕ РАБОТЫ
Итого по разделу "ОБЩЕСТРОИТЕЛЬНЫЕ РАБОТЫ"
ЗЕМЛЯННЫЕ РАБОТЫ
1 | Е01-02-027-2 | ПЛАНИРОВКА ТЕРРИТОРИИ БУЛЬДОЗЕРОМ | 1000 М2 | 1,6
2 | Е01-01-195-32 | РЫТЬЕ ТРАНЩЕЯ КОТЛОВАНА ЭКСКАВАТОРАМИ ТИПА "ATLAS", "VOLVO", "KOMATSU", "HITACHI", "LIEBHER" С КОВШОМ ВМЕСТИМОСТЬЮ 0,5 (0,46-0,64) М3, ГРУППА ГРУНТОВ: 2 | 1000 М3 ГРУНТА | 3,954
3 | Е01-01-195-32 | РАЗРАБОТКА ГРУНТА В ОТВАЛ ЭКСКАВАТОРАМИ ТИПА "ATLAS", "VOLVO", "KOMATSU", "HITACHI", "LIEBHER" С КОВШОМ ВМЕСТИМОСТЬЮ 0,5 (0,46-0,64) М3, ГРУППА ГРУНТОВ: 2 РАССТОЯНИЕ ДО 50 М | 1000 М3 ГРУНТА | 2,627
4 | Е01-02-057-2 | РУЧНАЯ ДОРАБОТКА ГРУНТА В ОТВАЛ С ПОДАЧЕЙ В КОВШОМ ЭКСКАВАТОРА | 100 М3 | 1,19
5 | Е01-02-012-1 | УПЛОТНЕНИЯ ДНО КОТЛОВАНА ТРАМБОВКАМИ | 1000 М2 УПЛОТНЕННОГО ГРУНТА | 1,23
6 | Е01-02-010-1 | УСТРОЙСТВО ГРУНТОВАЯ ПОДГОТОВКА ИЗ ОТВАЛА РАССТОЯНИЕ ДО 50 М | 1000 М3 | 1,52
7 | Е01-02-057-2 | РУЧНАЯ ДОРАБОТКА | 100 М3 | 0,455
8 | Е01-02-012-1 | УПЛОТНЕНИЕ ГРУНТОВАЯ ПОДГОТОВКА ТЯЖЕЛЫМИ КАТКАМИ ВЕСОМ ДО 5-10 ТН | 1000 М2 УПЛОТНЕННОГО ГРУНТА | 1,975
9 | Е01-01-033-1 | ОБРАТНАЯ ЗАСЫПКА ГРУНТА С НАРУЖНОЙ СТОРОНЫ ЗА СТЕНЫ ФУНДАМЕНТОВ БУЛЬДОЗЕРОМ | 1000 М3 | 0,94
10 | Е01-02-061-1 | ЗАСЫПКА ВРУЧНУЮ ТРАНШЕЙ, ПАЗУХ КОТЛОВАНОВ И ЯМ, ГРУППА ГРУНТОВ: 1 | 100 М3 | 0,28
11 | Е01-02-005-1 | УПЛОТНЕНИЕ ГРУНТА ПНЕВМАТИЧЕСКИМИ ТРАМБОВКАМИ, ГРУППА ГРУНТОВ: 1, 2 | 100 М3 | 9,68
12 | Е310-1025 | ОТВОЗКА ЛИШНЕГО ГРУНТА С ПОГРУЗКОЙ С АВТОМОБИЛИ-САМОСВАЛЫ НА РАССТОЯНИЕ 25 КМ | ТОННА | 2466
13 | Е08-01-002-03 | УСТРОЙСТВО ГРАВИЙНАЯ ОСНОВАНИЯ ТОЛЩИНОЙ 10 СМ | 1 М3 ОСНОВАНИЯ | 123,2
Итого по разделу "ЗЕМЛЯННЫЕ РАБОТЫ"
ФУНДАМЕНТ
14 | Е06-01-001-01 | УСТРОЙСТВО БЕТОННАЯ ПОДГОТОВКА ИЗ БЕТОНА В-7,5 | 100 М3 БЕТОНА, БУТОБЕТОНА И ЖЕЛЕЗОБЕТОНА В ДЕЛЕ | 1,1145
15 | Е12-02-001-02 | УСТРОЙСТВО ГИДРОИЗОЛЯЦИЯ ИЗ ОДИН СЛОЯ ГИДРОИЗОЛ НА ГОРЯЧИМ БИТУМОМ | 100 М2 ИЗОЛЯЦИИ | 11,145
16 | Е11-01-004-05 | УСТРОЙСТВО ВЕРТИКАЛЬНЫЙ ГИДРОИЗОЛЯЦИИ ОБМАЗОЧНОЙ: В ОДИН СЛОЙ ТОЛЩИНОЙ 2 ММ | 100 М2 ИЗОЛИРУЕМОЙ ПОВЕРХНОСТИ | 2,601
17 | Е11-01-004-06 | УСТРОЙСТВО ВЕРТИКАЛЬНЫЙ ГИДРОИЗОЛЯЦИИ ОБМАЗОЧНОЙ: НА КАЖДЫЙ ПОСЛЕДУЮЩИЙ СЛОЙ ТОЛЩИНОЙ 1 ММ ДОБАВЛЯТЬ К НОРМЕ 11-01-004-05 | 100 М2 ИЗОЛИРУЕМОЙ ПОВЕРХНОСТИ | 2,601
18 | Е06-01-152-02 | УСТРОЙСТВО ФУНДАМЕНТНЫХ ПЛИТ ПЛОСКИХ С ПОМОЩЬЮ АВТОБЕТОНОНАСОСА ЖЕЛЕЗОБЕТОННЫХ ИЗ БЕТОНА В-20 | 100 М3 | 5,495
19 | 03566 | ГОРЯЧЕКАТАННАЯ АРМАТУРНАЯ СТАЛЬ ПЕРИОДИЧЕСКОГО ПРОФИЛЯ КЛАССА А-III ДИАМЕТРОМ 12 ММ | ТН | 25,845
20 |  | АРМАТУРЫНЫЕ ВЫПУСКА |  | 0
21 | 03572 | ГОРЯЧЕКАТАННАЯ АРМАТУРНАЯ СТАЛЬ ПЕРИОДИЧЕСКОГО ПРОФИЛЯ КЛАССА А-III ДИАМЕТРОМ 25-28 ММ | ТН | 3,91
22 | 03566 | ГОРЯЧЕКАТАННАЯ АРМАТУРНАЯ СТАЛЬ ПЕРИОДИЧЕСКОГО ПРОФИЛЯ КЛАССА А-III ДИАМЕТРОМ 12 ММ | ТН | 2,115
23 | 03504 | ГОРЯЧЕКАТАННАЯ АРМАТУРНАЯ СТАЛЬ ГЛАДКАЯ КЛАССА А-1, ДИАМЕТРОМ 8 ММ | ТН | 0,0965
24 | Е06-02-011-03 | ИЗГОТОВЛЕНИЕ АРМАТУРНЫХ КАРКАСОВ | 1 ТН АРМАТУРНЫХ КАРКАСОВ | 6,12
25 | Е06-01-097-01 | УСТАНОВКА АРМАТУРЫ | 1 Т АРМАТУРЫ | -6,12
Итого по разделу "ФУНДАМЕНТ"
СТЕНЫ НИЖЕ
26 | Е06-01-024-03 | УСТРОЙСТВО МОНОЛИТНЫХ Ж/Б СТЕН ИЗ БЕТОНА В-15 | 100 М3 БЕТОНА, БУТОБЕТОНА И ЖЕЛЕЗОБЕТОНА В ДЕЛЕ | 1,2794
27 | 03566 | ГОРЯЧЕКАТАННАЯ АРМАТУРНАЯ СТАЛЬ ПЕРИОДИЧЕСКОГО ПРОФИЛЯ КЛАССА А-III ДИАМЕТРОМ 12 ММ | ТН | 1,195
28 | 03502 | ГОРЯЧЕКАТАННАЯ АРМАТУРНАЯ СТАЛЬ ГЛАДКАЯ КЛАССА А-1, ДИАМЕТРОМ 6 ММ | ТН | 0,45
29 | Е06-01-026-04 | УСТРОЙСТВО МОНОЛИТНЫХ Ж/Б СТОЙКА РАМ ИЗ БЕТОНА В-22,5 | 100 М3 БЕТОНА И ЖЕЛЕЗОБЕТОНА В ДЕЛЕ | 0,24
30 | 03572 | ГОРЯЧЕКАТАННАЯ АРМАТУРНАЯ СТАЛЬ ПЕРИОДИЧЕСКОГО ПРОФИЛЯ КЛАССА А-III ДИАМЕТРОМ 25-28 ММ | ТН | 8
31 | 03504 | ГОРЯЧЕКАТАННАЯ АРМАТУРНАЯ СТАЛЬ ГЛАДКАЯ КЛАССА А-1, ДИАМЕТРОМ 8 ММ | ТН | 0,77
32 | Е06-01-037-01 | УСТРОЙСТВО МОНОЛИТНЫХ Ж/Б РИГЕЛЕЙ ИЗ БЕТОНА В-22,5 | 100 М3 ЖЕЛЕЗОБЕТОНА В ДЕЛЕ | 0,6
33 | 03572 | ГОРЯЧЕКАТАННАЯ АРМАТУРНАЯ СТАЛЬ ПЕРИОДИЧЕСКОГО ПРОФИЛЯ КЛАССА А-III ДИАМЕТРОМ 25-28 ММ | ТН | 12,508
34 | 03570 | ГОРЯЧЕКАТАННАЯ АРМАТУРНАЯ СТАЛЬ ПЕРИОДИЧЕСКОГО ПРОФИЛЯ КЛАССА А-III ДИАМЕТРОМ 20-22 ММ | ТН | 2,37
35 | 03568 | ГОРЯЧЕКАТАННАЯ АРМАТУРНАЯ СТАЛЬ ПЕРИОДИЧЕСКОГО ПРОФИЛЯ КЛАССА А-III ДИАМЕТРОМ 16-18 ММ | ТН | 1,28
36 | 03504 | ГОРЯЧЕКАТАННАЯ АРМАТУРНАЯ СТАЛЬ ГЛАДКАЯ КЛАССА А-1, ДИАМЕТРОМ 8 ММ | ТН | 2,99
37 | 93877 | СТОИМОСТЬ ПОЛОСОВАЯ СТАЛЬ | ТН | 0,08
38 | Е06-01-026-04 | УСТРОЙСТВО МОНОЛИТНЫХ Ж/Б ДИАФРАГМА ИЗ БЕТОНА В-22,5 | 100 М3 БЕТОНА И ЖЕЛЕЗОБЕТОНА В ДЕЛЕ | 0,2016
39 | 03567 | ГОРЯЧЕКАТАННАЯ АРМАТУРНАЯ СТАЛЬ ПЕРИОДИЧЕСКОГО ПРОФИЛЯ КЛАССА А-III ДИАМЕТРОМ 14 ММ | ТН | 2,929
40 | 03504 | ГОРЯЧЕКАТАННАЯ АРМАТУРНАЯ СТАЛЬ ГЛАДКАЯ КЛАССА А-1, ДИАМЕТРОМ 8 ММ | ТН | 0,087
Итого по разделу "СТЕНЫ НИЖЕ"
ЛЕСТНИЦА НИЖЕ
Итого по разделу "ЛЕСТНИЦА НИЖЕ"
ЛМ-1
41 | Е06-01-005-04 | УСТРОЙСТВО МОНОЛИТНЫЕ Ж/Б КОСОУР ИЗ БЕТОНА В-15 | 100 М3 БЕТОНА И ЖЕЛЕЗОБЕТОНА В ДЕЛЕ | 0,017
42 | Е06-01-034-04 | УСТРОЙСТВО МОНОЛИТНЫХ Ж/Б БАЛКА ИЗ БЕТОНА В-15 | 100 М3 ЖЕЛЕЗОБЕТОНА В ДЕЛЕ | 0,006
43 | 03504 | ГОРЯЧЕКАТАННАЯ АРМАТУРНАЯ СТАЛЬ ГЛАДКАЯ КЛАССА А-1, ДИАМЕТРОМ 8 ММ | ТН | 0,1514
44 | 03570 | ГОРЯЧЕКАТАННАЯ АРМАТУРНАЯ СТАЛЬ ПЕРИОДИЧЕСКОГО ПРОФИЛЯ КЛАССА А-III ДИАМЕТРОМ 20-22 ММ | ТН | 0,5316
45 | Е06-01-111-01 | УСТРОЙСТВО МОНОЛИТНЫХ Ж/Б ЛЕСТНИЧНЫЙ МАРШ И ПЛОЩАДОК ИЗ БЕТОНА В-15 | 100 М3 ЖЕЛЕЗОБЕТОНА В ДЕЛЕ | 0,0343
46 | 03502 | ГОРЯЧЕКАТАННАЯ АРМАТУРНАЯ СТАЛЬ ГЛАДКАЯ КЛАССА А-1, ДИАМЕТРОМ 6 ММ | ТН | 0,012
47 | 03504 | ГОРЯЧЕКАТАННАЯ АРМАТУРНАЯ СТАЛЬ ГЛАДКАЯ КЛАССА А-1, ДИАМЕТРОМ 8 ММ | ТН | 0,0504
48 | 03566 | ГОРЯЧЕКАТАННАЯ АРМАТУРНАЯ СТАЛЬ ПЕРИОДИЧЕСКОГО ПРОФИЛЯ КЛАССА А-III ДИАМЕТРОМ 12 ММ | ТН | 0,2612
Итого по разделу "ЛМ-1"
ЛМ-2
49 | Е06-01-005-04 | УСТРОЙСТВО МОНОЛИТНЫЕ Ж/Б КОСОУР ИЗ БЕТОНА В-15 | 100 М3 БЕТОНА И ЖЕЛЕЗОБЕТОНА В ДЕЛЕ | 0,028
50 | 03504 | ГОРЯЧЕКАТАННАЯ АРМАТУРНАЯ СТАЛЬ ГЛАДКАЯ КЛАССА А-1, ДИАМЕТРОМ 8 ММ | ТН | 0,166
51 | 03570 | ГОРЯЧЕКАТАННАЯ АРМАТУРНАЯ СТАЛЬ ПЕРИОДИЧЕСКОГО ПРОФИЛЯ КЛАССА А-III ДИАМЕТРОМ 20-22 ММ | ТН | 0,5856
52 | Е06-01-111-01 | УСТРОЙСТВО МОНОЛИТНЫХ Ж/Б ЛЕСТНИЧНЫЙ МАРШ И ПЛОЩАДОК ИЗ БЕТОНА В-15 | 100 М3 ЖЕЛЕЗОБЕТОНА В ДЕЛЕ | 0,024
53 | 03502 | ГОРЯЧЕКАТАННАЯ АРМАТУРНАЯ СТАЛЬ ГЛАДКАЯ КЛАССА А-1, ДИАМЕТРОМ 6 ММ | ТН | 0,025
54 | 03504 | ГОРЯЧЕКАТАННАЯ АРМАТУРНАЯ СТАЛЬ ГЛАДКАЯ КЛАССА А-1, ДИАМЕТРОМ 8 ММ | ТН | 0,075
55 | 03566 | ГОРЯЧЕКАТАННАЯ АРМАТУРНАЯ СТАЛЬ ПЕРИОДИЧЕСКОГО ПРОФИЛЯ КЛАССА А-III ДИАМЕТРОМ 12 ММ | ТН | 0,264
56 | Е06-01-015-07 | УСТАНОВКА ЗАКЛАДНЫХ ДЕТАЛЕЙ | 1 Т | 0,0144
57 | 93877 | СТОИМОСТЬ ПОЛОСОВАЯ СТАЛЬ -6 | ТН | 0,0096
58 | 03566 | ГОРЯЧЕКАТАННАЯ АРМАТУРНАЯ СТАЛЬ ПЕРИОДИЧЕСКОГО ПРОФИЛЯ КЛАССА А-III ДИАМЕТРОМ 12 ММ | ТН | 0,0048
Итого по разделу "ЛМ-2"
ПЕРЕКРЫТИЯ НИЖЕ
59 | Е07-05-045-05 | УСТАНОВКА ПЛИТА ПЕРЕКРЫТИЯ ПЛОЩАДЬЮ: ДО 10 М2 | 100 ШТ СБОРНЫХ КОНСТРУКЦИЙ | 0,75
60 |  | СТОИМОСТЬ ПЛИТА МАРКИ 1ПК 59.12-8 А-III С9 | ШТ | 45
61 |  | СТОИМОСТЬ ПЛИТА МАРКИ 1ПК 59.10-8 А-III С9 | ШТ | 30
62 | Е07-05-045-04 | УСТАНОВКА ПАНЕЛЕЙ ПЕРЕКРЫТИЙ С ОПИРАНИЕМ НА ДВЕ СТОРОНЫ ПЛОЩАДЬЮ: ДО 5 М2 | 100 ШТ СБОРНЫХ КОНСТРУКЦИЙ | 0,15
63 |  | СТОИМОСТЬ ПЛИТА МАРКИ 1ПК 29.12-8 А-III С9 | ШТ | 9
64 |  | СТОИМОСТЬ ПЛИТА МАРКИ 1ПК 29.10-8 А-III С9 | ШТ | 6
65 | Е06-01-035-01 | УСТРОЙСТВО МОНОЛИТНЫХ Ж/Б АНТИСЕЙСМИЧЕСКОГО ПОЯСА ИЗ БЕТОНА В-20 | 100 М3 ЖЕЛЕЗОБЕТОНА В ДЕЛЕ | 0,27
66 | 03566 | ГОРЯЧЕКАТАННАЯ АРМАТУРНАЯ СТАЛЬ ПЕРИОДИЧЕСКОГО ПРОФИЛЯ КЛАССА А-III ДИАМЕТРОМ 12 ММ | ТН | 1,375
67 | 03502 | ГОРЯЧЕКАТАННАЯ АРМАТУРНАЯ СТАЛЬ ГЛАДКАЯ КЛАССА А-1, ДИАМЕТРОМ 6 ММ | ТН | 0,46
68 | Е06-01-034-04 | УСТРОЙСТВО МОНОЛИТНЫХ Ж/Б БАЛКА ИЗ БЕТОНА В-20 | 100 М3 ЖЕЛЕЗОБЕТОНА В ДЕЛЕ | 0,19
69 | 03570 | ГОРЯЧЕКАТАННАЯ АРМАТУРНАЯ СТАЛЬ ПЕРИОДИЧЕСКОГО ПРОФИЛЯ КЛАССА А-III ДИАМЕТРОМ 20-22 ММ | ТН | 2,88
70 | 03502 | ГОРЯЧЕКАТАННАЯ АРМАТУРНАЯ СТАЛЬ ГЛАДКАЯ КЛАССА А-1, ДИАМЕТРОМ 6 ММ | ТН | 0,24
71 | Е06-01-041-12 | УСТРОЙСТВО МОНОЛИТНЫЕ Ж/Б УЧАСТКА ИЗ БЕТОНА В-20 | 100 М3 ЖЕЛЕЗОБЕТОНА В ДЕЛЕ | 0,17
72 | 03566 | ГОРЯЧЕКАТАННАЯ АРМАТУРНАЯ СТАЛЬ ПЕРИОДИЧЕСКОГО ПРОФИЛЯ КЛАССА А-III ДИАМЕТРОМ 12 ММ | ТН | 1,91
Итого по разделу "ПЕРЕКРЫТИЯ НИЖЕ"
ПЕРЕГОРОДКИ НИЖЕ
73 | Е08-04-003-01 | КЛАДКА ПЕРЕГОРОДОК ИЗ ГАЗОБЕТОННЫХ БЛОКОВ НА КЛЕЕ ТОЛЩИНОЙ: 100 ММ | 100 М2 | 8,8804
74 | Е08-02-007-01 | АРМИРОВАНИЕ КЛАДКИ СТЕН И ДРУГИХ КОНСТРУКЦИЙ | 1 Т МЕТАЛЛИЧЕСКИХ ИЗДЕЛИЙ | 0,519
75 | 03504 | ГОРЯЧЕКАТАННАЯ АРМАТУРНАЯ СТАЛЬ ГЛАДКАЯ КЛАССА А-1, ДИАМЕТРОМ 8 ММ | ТН | 0,519
76 | Е09-03-012-12 | КРЕПЛЕНИЕ ЭЛЕМЕНТЫ МЕТАЛЛИЧЕСКИХ СТОЙКИ | 1 Т КОНСТРУКЦИЙ | 2,5375
77 | 50910 | СТОИМОСТЬ УГОЛКА L50х5 | Т | 2,42
78 | 93875 | СТОИМОСТЬ ПОЛОСА -4 | ТН | 0,1175
79 | Е06-01-015-07 | УСТАНОВКА ЗАКЛАДНЫХ ДЕТАЛЕЙ | 1 Т | 0,188
80 | 93877 | СТОИМОСТЬ ПОЛОСА -6 | ТН | 0,168
81 | 03565 | ГОРЯЧЕКАТАННАЯ АРМАТУРНАЯ СТАЛЬ ПЕРИОДИЧЕСКОГО ПРОФИЛЯ КЛАССА А-III ДИАМЕТРОМ 10 ММ | ТН | 0,02
82 | Е46-01-004-3 | КРЕПЛЕНИЕ МЕТАЛЛ ЭЛЕМЕНТЫ | Т | 0,246
83 | 50910 | СТОИМОСТЬ УГОЛКА L50х5 | Т | 0,06
84 | 93874 | СТОИМОСТЬ ПОЛОСА -3 | ТН | 0,186
85 | Е09-03-015-01 | МОНТАЖ МЕТАЛЛИЧЕСКИХ ПЕРЕМЫЧКА | 1 Т КОНСТРУКЦИЙ | 0,22135
86 | 50910 | СТОИМОСТЬ УГОЛКА L50х5 | Т | 0,20735
87 | 93875 | СТОИМОСТЬ ПОЛОСА -4 | ТН | 0,014
88 | Е13-03-002-06 | ОГРУНТОВКА МЕТАЛЛИЧЕСКИХ ПОВЕРХНОСТЕЙ ЗА ОДИН РАЗ: ГРУНТОВКОЙ ГФ-0163 | 100 М2 ОКРАШИВАЕМОЙ ПОВЕРХНОСТИ | 1,7646
89 | Е13-03-004-26 | ОКРАСКА МЕТАЛЛИЧЕСКИХ ОГРУНТОВАННЫХ ПОВЕРХНОСТЕЙ: ЭМАЛЬЮ ПФ-115 | 1 Т ОКРАШИВАЕМОЙ ПОВЕРХНОСТИ | 176,46
Итого по разделу "ПЕРЕГОРОДКИ НИЖЕ"
КРЫЛЦО (ГЛ. ЗДАНИЯ)
90 | Е01-02-057-2 | ДОРАБОТКА ДНО ТРАНШЕЯ ВРУЧНУЮ | 100 М3 | 0,0218
91 | Е06-01-022-06 | УСТРОЙСТВО МОНОЛИТНЫХ ЖЕЛЕЗОБЕТОННЫХ КРЫЛЕЦ ИЗ БЕТОНА В-12,5 | М3 | 34,8
92 | 03504 | ГОРЯЧЕКАТАННАЯ АРМАТУРНАЯ СТАЛЬ ГЛАДКАЯ КЛАССА А-1, ДИАМЕТРОМ 8 ММ | ТН | 0,066
93 | Е06-01-015-07 | УСТАНОВКА ЗАКЛАДНЫХ ДЕТАЛЕЙ | 1 Т | 0,224
94 | 51006 | СТОИМОСТЬ ЛИСТ ТОЛЩИНОЙ 6Х100Х100 ММ | ТН | 0,185
95 | 03566 | ГОРЯЧЕКАТАННАЯ АРМАТУРНАЯ СТАЛЬ ПЕРИОДИЧЕСКОГО ПРОФИЛЯ КЛАССА А-III ДИАМЕТРОМ 12 ММ | ТН | 0,039
Итого по разделу "КРЫЛЦО (ГЛ. ЗДАНИЯ)"
НАВЕС СПУСК ПОДВАЛА
96 | Е09-03-012-12 | МОНТАЖ МЕТАЛЛИЧЕСКИХ СТОЕК ИЗ МЕТАЛЛИЧЕСКИЕ ТРУБЫ ПРОФИЛЬНЫЕ | 1 Т КОНСТРУКЦИЙ | 0,048
97 | 50747 | СТОИМОСТЬ МЕТАЛЛИЧЕСКИЕ ТРУБЫ ПРОФИЛЬНЫЕ 60х60х3,5 | ТН | 0,048
98 | Е09-03-002-12 | МОНТАЖ МЕТАЛЛИЧЕСКИХ БАЛКА ИЗ МЕТАЛЛИЧЕСКИЕ ТРУБЫ ПРОФИЛЬНЫЕ | 1 Т КОНСТРУКЦИЙ | 0,042
99 | 50747 | СТОИМОСТЬ МЕТАЛЛИЧЕСКИЕ ТРУБЫ ПРОФИЛЬНЫЕ 60х60х3,5 | ТН | 0,042
100 | Е09-03-002-12 | МОНТАЖ ПОДСТРОПИЛЬНЫХ БАЛКА ИЗ МЕТАЛЛИЧЕСКИЕ ТРУБЫ ПРОФИЛЬНЫЕ | 1 Т КОНСТРУКЦИЙ | 0,025
101 | 50747 | СТОИМОСТЬ МЕТАЛЛИЧЕСКИЕ ТРУБЫ ПРОФИЛЬНЫЕ 60х30х3 | ТН | 0,025
102 | Е09-03-015-01 | МОНТАЖ МЕТАЛЛИЧЕСКИХ ПРОГОН ИЗ МЕТАЛЛИЧЕСКИЕ ТРУБЫ ПРОФИЛЬНЫЕ | 1 Т КОНСТРУКЦИЙ | 0,02
103 | 50744 | СТОИМОСТЬ МЕТАЛЛИЧЕСКИЕ ТРУБЫ ПРОФИЛЬНЫЕ 30х20х2 | ТН | 0,02
104 | Е12-03-004-01 | УСТРОЙСТВО КРОВЛИ ИЗ ПРОФНАСТИЛ ТРАПЕЦИЕВИДНОГО И СИНУСОВИДНОГО ПРОФИЛЯ С ПОКРЫТИЕМ ТОЛЩИНОЙ 0,51 ММ | 100 М2 КРОВЛИ | 0,056
105 | 32026 | СТОИМОСТЬ ПРОФНАСТИЛ ТОЛЩИНОЙ 0,51 ММ | М2 | 5,936
Итого по разделу "НАВЕС СПУСК ПОДВАЛА"
КОЗЫРКА (ЗОНТИК)
106 | Е09-03-012-01 | МОНТАЖ МЕТАЛЛИЧЕСКИХ ФЕРМЫ ИЗ ТРУБ Д=57х3 ММ | 1 Т КОНСТРУКЦИЙ | 0,087
107 | 50647 | СТОИМОСТЬ МЕТАЛЛИЧЕСКИХ ТРУБ Д=57х3 ММ | ТН | 0,087
108 | Е09-03-015-01 | МОНТАЖ МЕТАЛЛИЧЕСКИХ ПРОГОНЫ ИЗ ТРУБЫ Д=25х3 ММ | 1 Т КОНСТРУКЦИЙ | 0,084
109 | 50599 | СТОИМОСТЬ МЕТАЛЛИЧЕСКИХ ТРУБ Д=25х3 ММ | ТН | 0,084
110 | Е06-01-015-07 | УСТАНОВКА ЗАКЛАДНЫХ ДЕТАЛЕЙ ИЗ АРМАТУРА И УГОЛОК | 1 Т | 0,037
111 | 03506 | ГОРЯЧЕКАТАННАЯ АРМАТУРНАЯ СТАЛЬ ГЛАДКАЯ КЛАССА А-1, ДИАМЕТРОМ 10 ММ | ТН | 0,027
112 | 50909 | СТОИМОСТЬ УГОЛОК L45Х5 | Т | 0,01
113 | Е12-01-010-01 | ПОКРЫТИЯ КОЗЫРКА ЛЕКСАНОМ | 100 М2 ПОКРЫТИЯ | 0,11
114 | Е15-04-030-2 | УЛУЧШЕННАЯ МАСЛЯНАЯ ОКРАСКА МЕТАЛЛОКОНСТРУКЦИИ ЗА 2 РАЗА | 100 М2 | 0,11
Итого по разделу "КОЗЫРКА (ЗОНТИК)"
ВЫШЕ
Итого по разделу "ВЫШЕ"
КАРКАС
115 | Е06-01-026-04 | УСТРОЙСТВО МОНОЛИТНЫХ Ж/Б СТОЙКА РАМ ИЗ БЕТОНА В-22,5 | 100 М3 БЕТОНА И ЖЕЛЕЗОБЕТОНА В ДЕЛЕ | 0,853
116 | 03572 | ГОРЯЧЕКАТАННАЯ АРМАТУРНАЯ СТАЛЬ ПЕРИОДИЧЕСКОГО ПРОФИЛЯ КЛАССА А-III ДИАМЕТРОМ 25-28 ММ | ТН | 29,597
117 | 03504 | ГОРЯЧЕКАТАННАЯ АРМАТУРНАЯ СТАЛЬ ГЛАДКАЯ КЛАССА А-1, ДИАМЕТРОМ 8 ММ | ТН | 3,11
118 | Е06-01-037-01 | УСТРОЙСТВО МОНОЛИТНЫХ Ж/Б РИГЕЛЕЙ ИЗ БЕТОНА В-22,5 | 100 М3 ЖЕЛЕЗОБЕТОНА В ДЕЛЕ | 2,41
119 | Е06-02-011-03 | ИЗГОТОВЛЕНИЕ АРМАТУРНЫХ КАРКАСОВ | 1 ТН АРМАТУРНЫХ КАРКАСОВ | 77,182
120 | Е06-01-097-01 | УСТАНОВКА АРМАТУРЫ | 1 Т АРМАТУРЫ | -77,182
121 | 03572 | ГОРЯЧЕКАТАННАЯ АРМАТУРНАЯ СТАЛЬ ПЕРИОДИЧЕСКОГО ПРОФИЛЯ КЛАССА А-III ДИАМЕТРОМ 25-28 ММ | ТН | 52,81
122 | 03570 | ГОРЯЧЕКАТАННАЯ АРМАТУРНАЯ СТАЛЬ ПЕРИОДИЧЕСКОГО ПРОФИЛЯ КЛАССА А-III ДИАМЕТРОМ 20-22 ММ | ТН | 9,64
123 | 03568 | ГОРЯЧЕКАТАННАЯ АРМАТУРНАЯ СТАЛЬ ПЕРИОДИЧЕСКОГО ПРОФИЛЯ КЛАССА А-III ДИАМЕТРОМ 16-18 ММ | ТН | 5,15
124 | 03504 | ГОРЯЧЕКАТАННАЯ АРМАТУРНАЯ СТАЛЬ ГЛАДКАЯ КЛАССА А-1, ДИАМЕТРОМ 8 ММ | ТН | 9,13
125 | 93877 | СТОИМОСТЬ ПОЛОСОВАЯ СТАЛЬ | ТН | 0,452
Итого по разделу "КАРКАС"
СТЕНЫ ВЫШЕ
126 | Е08-03-007-01 | КЛАДКА СТЕН ИЗ ГАЗОБЕТОННЫХ БЛОКОВ НА КЛЕЕ БЕЗ ОБЛИЦОВКИ ТОЛЩИНОЙ 200 ММ | М3 | 225,27
127 | Е08-02-007-01 | АРМИРОВАНИЕ КЛАДКИ СТЕН И ДРУГИХ КОНСТРУКЦИЙ | 1 Т МЕТАЛЛИЧЕСКИХ ИЗДЕЛИЙ | 1,158
128 | 03504 | ГОРЯЧЕКАТАННАЯ АРМАТУРНАЯ СТАЛЬ ГЛАДКАЯ КЛАССА А-1, ДИАМЕТРОМ 8 ММ | ТН | 1,158
129 | Е09-03-012-12 | КРЕПЛЕНИЕ ЭЛЕМЕНТЫ МЕТАЛЛИЧЕСКИХ СТОЙКИ | 1 Т КОНСТРУКЦИЙ | 7,821
130 | 50910 | СТОИМОСТЬ УГОЛКА L50х5 | Т | 6,756
131 | 93875 | СТОИМОСТЬ ПОЛОСА -4 | ТН | 1,065
132 | Е06-01-015-07 | УСТАНОВКА ЗАКЛАДНЫХ ДЕТАЛЕЙ | 1 Т | 0,825
133 | 93877 | СТОИМОСТЬ ПОЛОСА -6 | ТН | 0,722
134 | 03565 | ГОРЯЧЕКАТАННАЯ АРМАТУРНАЯ СТАЛЬ ПЕРИОДИЧЕСКОГО ПРОФИЛЯ КЛАССА А-III ДИАМЕТРОМ 10 ММ | ТН | 0,1032
135 | Е46-01-004-3 | КРЕПЛЕНИЕ МЕТАЛЛ ЭЛЕМЕНТЫ | Т | 0,155
136 | 50910 | СТОИМОСТЬ УГОЛКА L50х5 | Т | 0,155
137 | Е09-03-015-01 | МОНТАЖ МЕТАЛЛИЧЕСКИХ ПЕРЕМЫЧКА | 1 Т КОНСТРУКЦИЙ | 4,105
138 | 50910 | СТОИМОСТЬ УГОЛКА L50х5 | Т | 3,456
139 | 93875 | СТОИМОСТЬ ПОЛОСА -6 | ТН | 0,649
140 | 61639 | ДЮБЕЛЬ | ШТ | 68
141 | Е13-03-002-06 | ОГРУНТОВКА МЕТАЛЛИЧЕСКИХ ПОВЕРХНОСТЕЙ ЗА ОДИН РАЗ: ГРУНТОВКОЙ ГФ-0163 | 100 М2 ОКРАШИВАЕМОЙ ПОВЕРХНОСТИ | 4,88
142 | Е13-03-004-26 | ОКРАСКА МЕТАЛЛИЧЕСКИХ ОГРУНТОВАННЫХ ПОВЕРХНОСТЕЙ: ЭМАЛЬЮ ПФ-115 | 1 Т ОКРАШИВАЕМОЙ ПОВЕРХНОСТИ | 488
143 | Е06-01-026-04 | УСТРОЙСТВО МОНОЛИТНЫХ Ж/Б ДИАФРАГМА ИЗ БЕТОНА В-22,5 | 100 М3 БЕТОНА И ЖЕЛЕЗОБЕТОНА В ДЕЛЕ | 0,8016
144 | 03567 | ГОРЯЧЕКАТАННАЯ АРМАТУРНАЯ СТАЛЬ ПЕРИОДИЧЕСКОГО ПРОФИЛЯ КЛАССА А-III ДИАМЕТРОМ 14 ММ | ТН | 11,715
145 | 03504 | ГОРЯЧЕКАТАННАЯ АРМАТУРНАЯ СТАЛЬ ГЛАДКАЯ КЛАССА А-1, ДИАМЕТРОМ 8 ММ | ТН | 0,345
Итого по разделу "СТЕНЫ ВЫШЕ"
ПЕРЕКРЫТИЯ ВЫШЕ
146 | Е07-05-045-05 | УСТАНОВКА ПЛИТА ПЕРЕКРЫТИЯ ПЛОЩАДЬЮ: ДО 10 М2 | 100 ШТ СБОРНЫХ КОНСТРУКЦИЙ | 3,04
147 |  | СТОИМОСТЬ ПЛИТА МАРКИ ПК 59.12-8 А-III С9 | ШТ | 184
148 |  | СТОИМОСТЬ ПЛИТА МАРКИ ПК 59.10-8 А-III С9 | ШТ | 120
149 | Е07-05-045-04 | УСТАНОВКА ПАНЕЛЕЙ ПЕРЕКРЫТИЙ С ОПИРАНИЕМ НА ДВЕ СТОРОНЫ ПЛОЩАДЬЮ: ДО 5 М2 | 100 ШТ СБОРНЫХ КОНСТРУКЦИЙ | 0,15
150 |  | СТОИМОСТЬ ПЛИТА МАРКИ ПК 29.12-8 А-III С9 | ШТ | 9
151 |  | СТОИМОСТЬ ПЛИТА МАРКИ ПК 29.10-8 А-III С9 | ШТ | 6
152 | Е06-01-035-01 | УСТРОЙСТВО МОНОЛИТНЫХ Ж/Б АНТИСЕЙСМИЧЕСКОГО ПОЯСА ИЗ БЕТОНА В-20 | 100 М3 ЖЕЛЕЗОБЕТОНА В ДЕЛЕ | 1,034
153 | 03566 | ГОРЯЧЕКАТАННАЯ АРМАТУРНАЯ СТАЛЬ ПЕРИОДИЧЕСКОГО ПРОФИЛЯ КЛАССА А-III ДИАМЕТРОМ 12 ММ | ТН | 5,37
154 | 03502 | ГОРЯЧЕКАТАННАЯ АРМАТУРНАЯ СТАЛЬ ГЛАДКАЯ КЛАССА А-1, ДИАМЕТРОМ 6 ММ | ТН | 1,7943
155 | 03507 | ГОРЯЧЕКАТАННАЯ АРМАТУРНАЯ СТАЛЬ ГЛАДКАЯ КЛАССА А-1, ДИАМЕТРОМ 12 ММ | ТН | 0,1542
156 | Е06-01-034-04 | УСТРОЙСТВО МОНОЛИТНЫХ Ж/Б БАЛКА ИЗ БЕТОНА В-20 | 100 М3 ЖЕЛЕЗОБЕТОНА В ДЕЛЕ | 0,76
157 | 03570 | ГОРЯЧЕКАТАННАЯ АРМАТУРНАЯ СТАЛЬ ПЕРИОДИЧЕСКОГО ПРОФИЛЯ КЛАССА А-III ДИАМЕТРОМ 20-22 ММ | ТН | 11,525
158 | 03502 | ГОРЯЧЕКАТАННАЯ АРМАТУРНАЯ СТАЛЬ ГЛАДКАЯ КЛАССА А-1, ДИАМЕТРОМ 6 ММ | ТН | 0,978
159 | Е06-01-041-12 | УСТРОЙСТВО МОНОЛИТНЫЕ Ж/Б УЧАСТКА ИЗ БЕТОНА В-20 | 100 М3 ЖЕЛЕЗОБЕТОНА В ДЕЛЕ | 0,68
160 | 03566 | ГОРЯЧЕКАТАННАЯ АРМАТУРНАЯ СТАЛЬ ПЕРИОДИЧЕСКОГО ПРОФИЛЯ КЛАССА А-III ДИАМЕТРОМ 12 ММ | ТН | 7,65
161 | 03502 | ГОРЯЧЕКАТАННАЯ АРМАТУРНАЯ СТАЛЬ ГЛАДКАЯ КЛАССА А-1, ДИАМЕТРОМ 6 ММ | ТН | 1,031
Итого по разделу "ПЕРЕКРЫТИЯ ВЫШЕ"
ЛЕСТНИЦА ВЫШЕ
Итого по разделу "ЛЕСТНИЦА ВЫШЕ"
ЛМ-1
162 | Е06-01-005-04 | УСТРОЙСТВО МОНОЛИТНЫЕ Ж/Б КОСОУР ИЗ БЕТОНА В-15 | 100 М3 БЕТОНА И ЖЕЛЕЗОБЕТОНА В ДЕЛЕ | 0,08
163 | Е06-01-034-04 | УСТРОЙСТВО МОНОЛИТНЫХ Ж/Б БАЛКА ИЗ БЕТОНА В-15 | 100 М3 ЖЕЛЕЗОБЕТОНА В ДЕЛЕ | 0,024
164 | 03504 | ГОРЯЧЕКАТАННАЯ АРМАТУРНАЯ СТАЛЬ ГЛАДКАЯ КЛАССА А-1, ДИАМЕТРОМ 8 ММ | ТН | 0,456
165 | 03570 | ГОРЯЧЕКАТАННАЯ АРМАТУРНАЯ СТАЛЬ ПЕРИОДИЧЕСКОГО ПРОФИЛЯ КЛАССА А-III ДИАМЕТРОМ 20-22 ММ | ТН | 1,64
166 | Е06-01-111-01 | УСТРОЙСТВО МОНОЛИТНЫХ Ж/Б ЛЕСТНИЧНЫЙ МАРШ И ПЛОЩАДОК ИЗ БЕТОНА В-15 | 100 М3 ЖЕЛЕЗОБЕТОНА В ДЕЛЕ | 0,185
167 | 03566 | ГОРЯЧЕКАТАННАЯ АРМАТУРНАЯ СТАЛЬ ПЕРИОДИЧЕСКОГО ПРОФИЛЯ КЛАССА А-III ДИАМЕТРОМ 12 ММ | ТН | 1,1616
168 | 03502 | ГОРЯЧЕКАТАННАЯ АРМАТУРНАЯ СТАЛЬ ГЛАДКАЯ КЛАССА А-1, ДИАМЕТРОМ 6 ММ | ТН | 0,05
169 | 03504 | ГОРЯЧЕКАТАННАЯ АРМАТУРНАЯ СТАЛЬ ГЛАДКАЯ КЛАССА А-1, ДИАМЕТРОМ 8 ММ | ТН | 0,3344
Итого по разделу "ЛМ-1"
ЛМ-2
170 | Е06-01-005-04 | УСТРОЙСТВО МОНОЛИТНЫЕ Ж/Б КОСОУР ИЗ БЕТОНА В-15 | 100 М3 БЕТОНА И ЖЕЛЕЗОБЕТОНА В ДЕЛЕ | 0,096
171 | 03504 | ГОРЯЧЕКАТАННАЯ АРМАТУРНАЯ СТАЛЬ ГЛАДКАЯ КЛАССА А-1, ДИАМЕТРОМ 8 ММ | ТН | 0,57
172 | 03570 | ГОРЯЧЕКАТАННАЯ АРМАТУРНАЯ СТАЛЬ ПЕРИОДИЧЕСКОГО ПРОФИЛЯ КЛАССА А-III ДИАМЕТРОМ 20-22 ММ | ТН | 2,94
173 | Е06-01-111-01 | УСТРОЙСТВО МОНОЛИТНЫХ Ж/Б ЛЕСТНИЧНЫЙ МАРШ И ПЛОЩАДОК ИЗ БЕТОНА В-15 | 100 М3 ЖЕЛЕЗОБЕТОНА В ДЕЛЕ | 0,156
174 | 03502 | ГОРЯЧЕКАТАННАЯ АРМАТУРНАЯ СТАЛЬ ГЛАДКАЯ КЛАССА А-1, ДИАМЕТРОМ 6 ММ | ТН | 0,072
175 | 03504 | ГОРЯЧЕКАТАННАЯ АРМАТУРНАЯ СТАЛЬ ГЛАДКАЯ КЛАССА А-1, ДИАМЕТРОМ 8 ММ | ТН | 0,768
176 | 03566 | ГОРЯЧЕКАТАННАЯ АРМАТУРНАЯ СТАЛЬ ПЕРИОДИЧЕСКОГО ПРОФИЛЯ КЛАССА А-III ДИАМЕТРОМ 12 ММ | ТН | 0,9
177 | Е06-01-015-07 | УСТАНОВКА ЗАКЛАДНЫХ ДЕТАЛЕЙ | 1 Т | 0,088
178 | 93877 | СТОИМОСТЬ ПОЛОСОВАЯ СТАЛЬ -6 | ТН | 0,058
179 | 03566 | ГОРЯЧЕКАТАННАЯ АРМАТУРНАЯ СТАЛЬ ПЕРИОДИЧЕСКОГО ПРОФИЛЯ КЛАССА А-III ДИАМЕТРОМ 12 ММ | ТН | 0,03
Итого по разделу "ЛМ-2"
ПЕРЕГОРОДКИ ВЫШЕ
180 | Е08-04-003-01 | КЛАДКА ПЕРЕГОРОДОК ИЗ ГАЗОБЕТОННЫХ БЛОКОВ НА КЛЕЕ ТОЛЩИНОЙ: 100 ММ | 100 М2 | 46,4114
181 | Е08-02-007-01 | АРМИРОВАНИЕ КЛАДКИ СТЕН И ДРУГИХ КОНСТРУКЦИЙ | 1 Т МЕТАЛЛИЧЕСКИХ ИЗДЕЛИЙ | 3,014
182 | 03504 | ГОРЯЧЕКАТАННАЯ АРМАТУРНАЯ СТАЛЬ ГЛАДКАЯ КЛАССА А-1, ДИАМЕТРОМ 8 ММ | ТН | 3,014
183 | Е09-03-012-12 | КРЕПЛЕНИЕ ЭЛЕМЕНТЫ МЕТАЛЛИЧЕСКИХ СТОЙКИ | 1 Т КОНСТРУКЦИЙ | 14,174
184 | 50910 | СТОИМОСТЬ УГОЛКА L50х5 | Т | 13,5
185 | 93875 | СТОИМОСТЬ ПОЛОСА -4 | ТН | 0,674
186 | Е06-01-015-07 | УСТАНОВКА ЗАКЛАДНЫХ ДЕТАЛЕЙ | 1 Т | 0,678
187 | 93877 | СТОИМОСТЬ ПОЛОСА -6 | ТН | 0,56
188 | 03565 | ГОРЯЧЕКАТАННАЯ АРМАТУРНАЯ СТАЛЬ ПЕРИОДИЧЕСКОГО ПРОФИЛЯ КЛАССА А-III ДИАМЕТРОМ 10 ММ | ТН | 0,118
189 | Е46-01-004-3 | КРЕПЛЕНИЕ МЕТАЛЛ ЭЛЕМЕНТЫ | Т | 0,811
190 | 50910 | СТОИМОСТЬ УГОЛКА L50х5 | Т | 0,273
191 | 93874 | СТОИМОСТЬ ПОЛОСА -3 | ТН | 0,538
192 | Е09-03-015-01 | МОНТАЖ МЕТАЛЛИЧЕСКИХ ПЕРЕМЫЧКА | 1 Т КОНСТРУКЦИЙ | 1,399
193 | 50910 | СТОИМОСТЬ УГОЛКА L50х5 | Т | 1,308
194 | 93875 | СТОИМОСТЬ ПОЛОСА -4 | ТН | 0,091
195 | Е13-03-002-06 | ОГРУНТОВКА МЕТАЛЛИЧЕСКИХ ПОВЕРХНОСТЕЙ ЗА ОДИН РАЗ: ГРУНТОВКОЙ ГФ-0163 | 100 М2 ОКРАШИВАЕМОЙ ПОВЕРХНОСТИ | 10,1317
196 | Е13-03-004-26 | ОКРАСКА МЕТАЛЛИЧЕСКИХ ОГРУНТОВАННЫХ ПОВЕРХНОСТЕЙ: ЭМАЛЬЮ ПФ-115 | 1 Т ОКРАШИВАЕМОЙ ПОВЕРХНОСТИ | 1013,17
Итого по разделу "ПЕРЕГОРОДКИ ВЫШЕ"
МЕТАЛЛ КРОВЛЯ
197 | Е06-01-015-07 | УСТАНОВКА ЗАКЛАДНЫХ ДЕТАЛЕЙ | 1 Т | 0,104
198 | 93877 | СТОИМОСТЬ ПОЛОСА -6 | ТН | 0,078
199 | 03568 | ГОРЯЧЕКАТАННАЯ АРМАТУРНАЯ СТАЛЬ ПЕРИОДИЧЕСКОГО ПРОФИЛЯ КЛАССА А-III ДИАМЕТРОМ 16-18 ММ | ТН | 0,026
200 | Е12-01-034-02 | УТЕПЛЕНИЕ КРОВЛИ ПЛИТАМИ ИЗ МИНЕРАЛЬНОЙ ВАТЫ WOOLAN: ПО БЕТОННОМУ ОСНОВАНИЮ | 100 М2 УТЕПЛЯЕМОГО ПОКРЫТИЯ | 8,361
201 | 05356 | СТОИМОСТЬ ПЛИТЫ ТЕПЛОИЗОЛЯЦИОННЫЕ ИЗ МИНПЛИТА ТОЛЩИНОЙ 100 ММ | М2 | 836,1
202 | Е09-03-012-12 | МОНТАЖ МЕТАЛЛИЧЕСКИХ КАРКАС КРОВЛЯ СТОЙКА ИЗ ПРОФИЛЬ | 1 Т КОНСТРУКЦИЙ | 1,43
203 | 50749 | СТОИМОСТЬ МЕТАЛЛИЧЕСКИЕ ТРУБЫ ПРОФИЛЬНЫЕ 80х80х4 | ТН | 1,147
204 | 93877 | СТОИМОСТЬ ПОЛОСА -6 | ТН | 0,283
205 | Е09-03-002-12 | МОНТАЖ МЕТАЛЛИЧЕСКИХ БАЛКА ИЗ ПРОФИЛЬ | 1 Т КОНСТРУКЦИЙ | 3,0513
206 | 50749 | СТОИМОСТЬ МЕТАЛЛИЧЕСКИЕ ТРУБЫ ПРОФИЛЬНЫЕ 80х80х4 | ТН | 3,04
207 | 93877 | СТОИМОСТЬ ПОЛОСА -6 | ТН | 0,0113
208 | Е09-03-014-01 | МОНТАЖ МЕТАЛЛИЧЕСКИХ МАУЭРЛАТ ИЗ ПРОФИЛЬ | 1 Т КОНСТРУКЦИЙ | 0,3728
209 | 50747 | СТОИМОСТЬ МЕТАЛЛИЧЕСКИЕ ТРУБЫ ПРОФИЛЬНЫЕ 60х60х4 | ТН | 0,371
210 | 93877 | СТОИМОСТЬ ПОЛОСА -6 | ТН | 0,0018
211 | Е09-03-014-01 | МОНТАЖ МЕТАЛЛИЧЕСКИХ СТРОПИЛА ИЗ ПРОФИЛЬ | 1 Т КОНСТРУКЦИЙ | 8,003
212 | 50749 | СТОИМОСТЬ МЕТАЛЛИЧЕСКИЕ ТРУБЫ ПРОФИЛЬНЫЕ 80х60х4 | ТН | 7,952
213 | 93877 | СТОИМОСТЬ ПОЛОСА -6 | ТН | 0,051
214 | Е09-03-014-01 | МОНТАЖ МЕТАЛЛИЧЕСКИХ РАСКОС ИЗ ПРОФИЛЬ | 1 Т КОНСТРУКЦИЙ | 0,533
215 | 50749 | СТОИМОСТЬ МЕТАЛЛИЧЕСКИЕ ТРУБЫ ПРОФИЛЬНЫЕ 80х60х4 | ТН | 0,533
216 | Е09-01-001-01 | МОНТАЖ МЕТАЛЛИЧЕСКИХ КАРКАС СЛУХОВОЙ ОКНА ИЗ ПРОФИЛЬ | 1 Т КОНСТРУКЦИЙ | 0,484
217 | 50749 | СТОИМОСТЬ МЕТАЛЛИЧЕСКИЕ ТРУБЫ ПРОФИЛЬНЫЕ 80х60х4 | ТН | 0,381
218 | 50745 | СТОИМОСТЬ МЕТАЛЛИЧЕСКИЕ ТРУБЫ ПРОФИЛЬНЫЕ 40х40х2 | ТН | 0,103
219 | Ц38-01-003-1 | ИЗГОТОВЛЕНИЯ МЕТАЛЛОКОНСТРУКЦИИ | 1 Т КОНСТРУКЦИИ | 13,874
220 | Е15-04-030-2 | УЛУЧШЕННАЯ МАСЛЯННАЯ ОКРАСКА МЕТАЛЛОКОНСТРУКЦИИ ЗА 2 РАЗА | 100 М2 | 5,319
221 | Е10-01-010-1 | УСТАНОВКА ДЕРЕВЯННАЯ ОБРЕШЕТКА | 1 М3 | 8,25
222 | Е12-03-004-01 | УСТРОЙСТВО КРОВЛИ ИЗ ПРОФНАСТИЛ ТРАПЕЦИЕВИДНОГО И СИНУСОВИДНОГО ПРОФИЛЯ С ПОКРЫТИЕМ ТОЛЩИНОЙ 0,55 ММ | 100 М2 КРОВЛИ | 9,856
223 | 32026 | СТОИМОСТЬ ПРОФНАСТИЛ ТОЛЩИНОЙ 0,55 ММ | М2 | 1044,736
224 | Е12-01-010-01 | УСТРОЙСТВО КОНЁК ИЗ ОЦИНКОВАННОЙ СТАЛИ ТОЛЩИНОЙ 0,5 ММ | 100 М2 ПОКРЫТИЯ | 0,277
225 | 03508 | МЕТАЛЛ КАРКАС ГОРЯЧЕКАТАННАЯ АРМАТУРНАЯ СТАЛЬ ГЛАДКАЯ КЛАССА А-1, ДИАМЕТРОМ 14 ММ | ТН | 0,2682
226 | Е15-04-030-2 | УЛУЧШЕННАЯ МАСЛЯННАЯ ОКРАСКА МЕТАЛЛОКОНСТРУКЦИИ ЗА 2 РАЗА | 100 М2 | 0,098
227 | Е15-01-094-01 | ОБШИВКА НАРУЖНЫХ ПАРАПЕТ И НИЗ КАРНИЗ ИЗ «АЛЮПАН» ПО МЕТАЛЛ КАРКАСУ | 100 М2 РАЗВЕРНУТОЙ ПРОЕКЦИИ ПОВЕРХНОСТИ ОБЛИЦОВКИ. | 2,695
228 | Е15-01-092-1 | РАСКРОЙ И ИЗГОТОВЛЕНИЕ ПАНЕЛЕЙ ИЗ ЛИСТОВ «АЛЮПАН» | 100 М2 РАЗВЕРНУТОЙ ПРОЕКЦИИ ПОВЕРХНОСТИ ДЕТАЛИ | 2,799
229 | 50908 | СТОИМОСТЬ УГОЛОК L40х3 | Т | 0,87
230 | Е15-04-030-2 | УЛУЧШЕННАЯ МАСЛЯННАЯ ОКРАСКА МЕТАЛЛОКОНСТРУКЦИИ ЗА 2 РАЗА | 100 М2 | 0,752
231 | 61200 | ВОДОСТОЧНЫЙ ЛОТОК ИЗ ОЦИНКОВАННОЙ СТАЛИ ТОЛЩИНОЙ 0,5 ММ | М | 55
232 | 61397 | ТРУБЫ ВОДОСТОЧНЫЕ Д=100 ММ | М | 110,6
233 | 75356 | СНЕГОДЕРЖАТЕЛЬ ИЗ ОЦИНКОВАННОЙ СТАЛИ | М | 27
234 | Е08-03-007-01 | КЛАДКА СТЕН ПАРАПЕТА ИЗ ГАЗОБЕТОННЫХ БЛОКОВ НА КЛЕЕ БЕЗ ОБЛИЦОВКИ ТОЛЩИНОЙ 200 ММ | М3 | 1,23
Итого по разделу "МЕТАЛЛ КРОВЛЯ"
МЕТАЛЛ КРОВЛЯ (ГЛАВНЫЙ ВХОД)
235 | Е12-01-034-02 | УТЕПЛЕНИЕ КРОВЛИ ПЛИТАМИ ИЗ МИНЕРАЛЬНОЙ ВАТЫ WOOLAN: ПО БЕТОННОМУ ОСНОВАНИЮ | 100 М2 УТЕПЛЯЕМОГО ПОКРЫТИЯ | 0,54
236 | 05356 | СТОИМОСТЬ ПЛИТЫ ТЕПЛОИЗОЛЯЦИОННЫЕ ИЗ МИНПЛИТА ТОЛЩИНОЙ 100 ММ | М2 | 54
237 | Е09-03-012-12 | МОНТАЖ МЕТАЛЛИЧЕСКИХ КАРКАС КРОВЛЯ СТОЙКА ИЗ ПРОФИЛЬ | 1 Т КОНСТРУКЦИЙ | 0,081
238 | 50749 | СТОИМОСТЬ МЕТАЛЛИЧЕСКИЕ ТРУБЫ ПРОФИЛЬНЫЕ 80х80х4 | ТН | 0,048
239 | 93877 | СТОИМОСТЬ ПОЛОСА -6 | ТН | 0,033
240 | Е09-03-002-12 | МОНТАЖ МЕТАЛЛИЧЕСКИХ БАЛКА ИЗ ПРОФИЛЬ | 1 Т КОНСТРУКЦИЙ | 0,3459
241 | 50749 | СТОИМОСТЬ МЕТАЛЛИЧЕСКИЕ ТРУБЫ ПРОФИЛЬНЫЕ 80х80х4 | ТН | 0,344
242 | 93877 | СТОИМОСТЬ ПОЛОСА -6 | ТН | 0,0019
243 | Е09-03-014-01 | МОНТАЖ МЕТАЛЛИЧЕСКИХ СТРОПИЛА ИЗ ПРОФИЛЬ | 1 Т КОНСТРУКЦИЙ | 0,69
244 | 50749 | СТОИМОСТЬ МЕТАЛЛИЧЕСКИЕ ТРУБЫ ПРОФИЛЬНЫЕ 80х60х4 | ТН | 0,675
245 | 93877 | СТОИМОСТЬ ПОЛОСА -6 | ТН | 0,015
246 | Ц38-01-003-1 | ИЗГОТОВЛЕНИЯ МЕТАЛЛОКОНСТРУКЦИИ | 1 Т КОНСТРУКЦИИ | 1,1169
247 | Е15-04-030-2 | УЛУЧШЕННАЯ МАСЛЯННАЯ ОКРАСКА МЕТАЛЛОКОНСТРУКЦИИ ЗА 2 РАЗА | 100 М2 | 0,2086
248 | Е10-01-010-1 | УСТАНОВКА ДЕРЕВЯННАЯ ОБРЕШЕТКА | 1 М3 | 0,797
249 | Е12-03-004-01 | УСТРОЙСТВО КРОВЛИ ИЗ ПРОФНАСТИЛ ТРАПЕЦИЕВИДНОГО И СИНУСОВИДНОГО ПРОФИЛЯ С ПОКРЫТИЕМ ТОЛЩИНОЙ 0,55 ММ | 100 М2 КРОВЛИ | 0,85
250 | 32026 | СТОИМОСТЬ ПРОФНАСТИЛ ТОЛЩИНОЙ 0,55 ММ | М2 | 90,1
251 | Е15-01-094-01 | ОБШИВКА НАРУЖНЫХ ПАРАПЕТ И НИЗ КАРНИЗ ИЗ «АЛЮПАН» ПО МЕТАЛЛ КАРКАСУ | 100 М2 РАЗВЕРНУТОЙ ПРОЕКЦИИ ПОВЕРХНОСТИ ОБЛИЦОВКИ. | 0,662
252 | Е15-01-092-1 | РАСКРОЙ И ИЗГОТОВЛЕНИЕ ПАНЕЛЕЙ ИЗ ЛИСТОВ «АЛЮПАН» | 100 М2 РАЗВЕРНУТОЙ ПРОЕКЦИИ ПОВЕРХНОСТИ ДЕТАЛИ | 0,662
253 | 50908 | СТОИМОСТЬ УГОЛОК L40х3 | Т | 0,226
254 | Е15-04-030-2 | УЛУЧШЕННАЯ МАСЛЯННАЯ ОКРАСКА МЕТАЛЛОКОНСТРУКЦИИ ЗА 2 РАЗА | 100 М2 | 0,195
255 | 61200 | ВОДОСТОЧНЫЙ ЛОТОК ИЗ ОЦИНКОВАННОЙ СТАЛИ ТОЛЩИНОЙ 0,5 ММ | М | 19,2
256 | 61397 | ТРУБЫ ВОДОСТОЧНЫЕ Д=100 ММ | М | 24,1
257 | 75356 | СНЕГОДЕРЖАТЕЛЬ ИЗ ОЦИНКОВАННОЙ СТАЛИ | М | 9
Итого по разделу "МЕТАЛЛ КРОВЛЯ (ГЛАВНЫЙ ВХОД)"
ВЕНТИЛЯЦИОННАЯ ШАХТА
258 | Е08-02-001-01 | КЛАДКА СТЕН ВЕНТШАХТА ИЗ КИРПИЧА М-75 НА РАСТВОРЕ М-50 | 1 М3 КЛАДКИ | 4,56
259 | Е06-01-015-07 | УСТАНОВКА ЗАКЛАДНЫХ ДЕТАЛЕЙ | 1 Т | 0,091
260 | 93874 | СТОИМОСТЬ ПОЛОСА -8 | ТН | 0,025
261 | 03566 | ГОРЯЧЕКАТАННАЯ АРМАТУРНАЯ СТАЛЬ ПЕРИОДИЧЕСКОГО ПРОФИЛЯ КЛАССА А-III ДИАМЕТРОМ 12 ММ | ТН | 0,066
262 | Е07-01-044-04 | КРЕПЛЕНИЕ СТЕН МЕТАЛЛИЧЕСКИХ СТОЕК | 1 Т СТАЛЬНЫХ ЭЛЕМЕНТОВ | 0,541
263 | 50910 | СТОИМОСТЬ УГОЛОК L50х5 | Т | 0,381
264 | 93874 | СТОИМОСТЬ ПОЛОСА -6 | ТН | 0,139
265 | 03566 | ГОРЯЧЕКАТАННАЯ АРМАТУРНАЯ СТАЛЬ ПЕРИОДИЧЕСКОГО ПРОФИЛЯ КЛАССА А-III ДИАМЕТРОМ 12 ММ | ТН | 0,021
266 | Е12-01-010-01 | УСТРОЙСТВО ФАРТУК ИЗ ОЦИНКОВАННОЙ СТАЛИ | 100 М2 ПОКРЫТИЯ | 0,0477
267 | Е12-01-010-01 | УСТРОЙСТВО ЖЕЛОБА ИЗ ОЦИНКОВАННОЙ СТАЛИ | 100 М2 ПОКРЫТИЯ | 0,066
268 | Е10-01-008-9 | ОБШИВКА СТЕН ИЗ ОЦИНКОВАННОЙ СТАЛИ | 100 М2 | 0,0765
Итого по разделу "ВЕНТИЛЯЦИОННАЯ ШАХТА"
ЛИФТ-АЛЬБОМ 4
269 | Ц03-05-001­03 | ЛИФТ ГРУЗОПОДЪЕМНОСТЬЮ 1000 КГ, КОЛИЧЕСТВО ОСТАНОВОК 12, ВЫСОТА ШАХТЫ 44 М | ЛИФТ | 1
270 | Ц03-05-001­05 | ЗА КАЖДУЮ ОСТАНОВКУ, БОЛЕЕ ИЛИ МЕНЕЕ УКАЗАННЫХ В ХАРАКТЕРИСТИКЕ ЛИФТА, ДОБАВЛЯТЬ ИЛИ УМЕНЬШАТЬ ДЛЯ ЛИФТОВ ГРУЗОПОДЪЕМНОСТЬ, КГ: ДО 1000 ИСКЛЮЧИТЬ ИЗ НОРМЫ Ц03-05-001-03 | ОСТАНОВКА | -8
271 | Ц03-05-001­07 | ЗА КАЖДЫЙ МЕТР ВЫСОТЫ ШАХТЫ, БОЛЕЕ ИЛИ МЕНЕЕ УКАЗАННЫХ В ХАРАКТЕРИСТИКЕ ЛИФТА, ДОБАВЛЯТЬ ИЛИ УМЕНЬШАТЬ ДЛЯ ЛИФТОВ ГРУЗОПОДЪЕМНОСТЬ, КГ: ДО 1000 | М | -30,8
272 |  | СТОИМОСТЬ ЛИФТА ПАССАЖИРСКОГО ВЕСОМ 630 КГ | ШТ | 1
273 |  | ШАХТА ЛИФТА |  | 0
274 |  | ФУНДАМЕНТ |  | 0
275 | Е06-01-001-01 | УСТРОЙСТВО БЕТОННАЯ ПОДГОТОВКА ИЗ БЕТОНА В-7,5 ТОЛЩИНОЙ 10 СМ | 100 М3 БЕТОНА, БУТОБЕТОНА И ЖЕЛЕЗОБЕТОНА В ДЕЛЕ | 0,0072
276 | Е11-01-004-05 | УСТРОЙСТВО ГИДРОИЗОЛЯЦИЯ ИЗ ОДИН СЛОЯ ГИДРОИЗОЛ НА ГОРЯЧИМ БИТУМОМ | 100 М2 ИЗОЛИРУЕМОЙ ПОВЕРХНОСТИ | 0,0725
277 | Е06-01-001-22 | УСТРОЙСТВО МОНОЛИТНЫХ БЕТОННЫХ ЛЕНТОЧНЫХ ФУНДАМЕНТОВ ИЗ БЕТОНА В-20 | 100 М3 БЕТОНА, БУТОБЕТОНА И ЖЕЛЕЗОБЕТОНА В ДЕЛЕ | 0,027
278 | 03566 | ГОРЯЧЕКАТАННАЯ АРМАТУРНАЯ СТАЛЬ ПЕРИОДИЧЕСКОГО ПРОФИЛЯ КЛАССА А-III ДИАМЕТРОМ 12 ММ | ТН | 0,1293
279 | 03565 | ГОРЯЧЕКАТАННАЯ АРМАТУРНАЯ СТАЛЬ ПЕРИОДИЧЕСКОГО ПРОФИЛЯ КЛАССА А-III ДИАМЕТРОМ 10 ММ | ТН | 0,017
280 | Е06-02-011-03 | ИЗГОТОВЛЕНИЕ АРМАТУРНЫХ КАРКАСОВ | 1 ТН АРМАТУРНЫХ КАРКАСОВ | 0,1463
281 | Е06-01-097-01 | УСТАНОВКА АРМАТУРЫ | 1 Т АРМАТУРЫ | -0,1463
282 | Е06-01-024-03 | УСТРОЙСТВО МОНОЛИТНЫХ Ж/Б СТЕН ИЗ БЕТОНА В-22,5 | 100 М3 БЕТОНА, БУТОБЕТОНА И ЖЕЛЕЗОБЕТОНА В ДЕЛЕ | 0,029
283 | 03567 | ГОРЯЧЕКАТАННАЯ АРМАТУРНАЯ СТАЛЬ ПЕРИОДИЧЕСКОГО ПРОФИЛЯ КЛАССА А-III ДИАМЕТРОМ 14 ММ | ТН | 0,19
284 | 03565 | ГОРЯЧЕКАТАННАЯ АРМАТУРНАЯ СТАЛЬ ПЕРИОДИЧЕСКОГО ПРОФИЛЯ КЛАССА А-III ДИАМЕТРОМ 10 ММ | ТН | 0,09
285 | 03502 | ГОРЯЧЕКАТАННАЯ АРМАТУРНАЯ СТАЛЬ ГЛАДКАЯ КЛАССА А-1, ДИАМЕТРОМ 6 ММ | ТН | 0,001
286 | Е06-02-011-03 | ИЗГОТОВЛЕНИЕ АРМАТУРНЫХ КАРКАСОВ | 1 ТН АРМАТУРНЫХ КАРКАСОВ | 0,281
287 | Е06-01-097-01 | УСТАНОВКА АРМАТУРЫ | 1 Т АРМАТУРЫ | -0,281
288 | Е12-02-002-02 | ОБМАЗОЧНАЯ БИТУМНАЯ В ОДИН СЛОЙ ПО ВЫРОВНЕННОЙ ПОВЕРХНОСТИ КИРПИЧА И БЕТОНА | 100 М2 ИЗОЛИРУЕМОЙ ПОВЕРХНОСТИ | 0,14
289 | Е12-02-002-03 | ОБМАЗОЧНАЯ БИТУМНАЯ НА КАЖДЫЙ СЛОЙ ДОБАВЛЯЕТСЯ | 100 М2 ИЗОЛИРУЕМОЙ ПОВЕРХНОСТИ | 0,14
290 |  | СТЕНЫ |  | 0
291 | Е06-01-024-03 | УСТРОЙСТВО МОНОЛИТНЫХ Ж/Б СТЕН ЛИФТА ИЗ БЕТОНА В-22,5 | 100 М3 БЕТОНА, БУТОБЕТОНА И ЖЕЛЕЗОБЕТОНА В ДЕЛЕ | 0,3026
292 | 03567 | ГОРЯЧЕКАТАННАЯ АРМАТУРНАЯ СТАЛЬ ПЕРИОДИЧЕСКОГО ПРОФИЛЯ КЛАССА А-III ДИАМЕТРОМ 14 ММ | ТН | 5,542
293 | 03565 | ГОРЯЧЕКАТАННАЯ АРМАТУРНАЯ СТАЛЬ ПЕРИОДИЧЕСКОГО ПРОФИЛЯ КЛАССА А-III ДИАМЕТРОМ 10 ММ | ТН | 2,282
294 | 03502 | ГОРЯЧЕКАТАННАЯ АРМАТУРНАЯ СТАЛЬ ГЛАДКАЯ КЛАССА А-1, ДИАМЕТРОМ 6 ММ | ТН | 0,52
295 | Е06-02-011-03 | ИЗГОТОВЛЕНИЕ АРМАТУРНЫХ КАРКАСОВ | 1 ТН АРМАТУРНЫХ КАРКАСОВ | 8,344
296 | Е06-01-097-01 | УСТАНОВКА АРМАТУРЫ | 1 Т АРМАТУРЫ | -8,344
297 |  | ПЕРЕКРЫТИЯ И ПОКРЫТИЯ |  | 0
298 | Е06-01-041-12 | УСТРОЙСТВО МОНОЛИТНЫЕ Ж/Б ПЕРЕКРЫТИЯ И ПОКРЫТИЯ ИЗ БЕТОНА В-22,5 | 100 М3 ЖЕЛЕЗОБЕТОНА В ДЕЛЕ | 0,0215
299 | 03565 | ГОРЯЧЕКАТАННАЯ АРМАТУРНАЯ СТАЛЬ ПЕРИОДИЧЕСКОГО ПРОФИЛЯ КЛАССА А-III ДИАМЕТРОМ 10 ММ | ТН | 0,183
300 | 03502 | ГОРЯЧЕКАТАННАЯ АРМАТУРНАЯ СТАЛЬ ГЛАДКАЯ КЛАССА А-1, ДИАМЕТРОМ 6 ММ | ТН | 0,02
301 |  | КРОВЛЯ |  | 0
302 | Е10-01-010-1 | УСТАНОВКА ДЕРЕВЯННЫЙ КАРКАС ИЗ ДОСОК | 1 М3 | 0,277
303 | Е12-01-015-01 | УСТРОЙСТВО ПАРОИЗОЛЯЦИЯ ИЗ РУБЕРОИДА ОДИН СЛОЙ | 100 М2 ИЗОЛИРУЕМОЙ ПОВЕРХНОСТИ | 0,00009
304 | Е12-01-017-01 | УСТРОЙСТВО СТЯЖКА ЦЕМЕНТНО-ПЕСЧАНЫХ: ТОЛЩИНОЙ 15 ММ | 100 М2 СТЯЖЕК | 0,043
305 | Е12-01-017-02 | УСТРОЙСТВО СТЯЖЕК ЦЕМЕНТНО-ПЕСЧАНЫХ: НА КАЖДЫЙ 1 ММ ИЗМЕНЕНИЯ ТОЛЩИНЫ ДОБАВЛЯТЬ ИЛИ ИСКЛЮЧАТЬ К (12-01-017-01) (К=5) | 100 М2 СТЯЖЕК | 0,043
306 | Е12-03-004-01 | УСТРОЙСТВО КРОВЛИ ИЗ ПРОФНАСТИЛ ТРАПЕЦИЕВИДНОГО И СИНУСОВИДНОГО ПРОФИЛЯ С ПОКРЫТИЕМ ТОЛЩИНОЙ 0,51 ММ | 100 М2 КРОВЛИ | 0,14
307 | 31933 | СТОИМОСТЬ ПРОФНАСТИЛ ТРАПЕЦИЕВИДНОГО И СИНУСОВИДНОГО ПРОФИЛЯ С ПОКРЫТИЕМ ТОЛЩИНОЙ 0,51 ММ | М2 | 14,84
308 | Е10-01-087-1 | ОГНЕЗАЩИТА ДЕРЕВЯННЫХ КОНСТРУКЦИЙ: ФЕРМ, АРОК, БАЛОК, СТРОПИЛ, МАУЭРЛАТОВ | 10 М3 | 0,0277
309 | Е10-01-022-6 | ОБШИВКА НИЗ КАРНИЗА ИЗ ТУНУКАФОН | 100 М2 | 0,046
310 |  | СТОИМОСТЬ ТУНУКАФОН | М2 | 4,6
Итого по разделу "ЛИФТ-АЛЬБОМ 4"
ПОЛЫ КЕРАМИЧЕСКИЕ-ПОДВАЛ
311 | Е11-01-009-01 | УСТРОЙСТВО ТЕПЛОИЗОЛЯЦИЯ ПОЛОВ ИЗ ПЕНОПЛЕКС КОМФОРТ ТОЛЩИНОЙ 30 ММ | 100 М2 ИЗОЛИРУЕМОЙ ПОВЕРХНОСТИ | 0,6923
312 |  | СТОИМОСТЬ ПЕНОПЛЕКС КОМФОРТ 1185х585х30h ТОЛЩ 30 ММ | М2 | 69,23
313 | Е11-01-004-01 | УСТРОЙСТВО ГИДРОИЗОЛЯЦИИ 1 СЛОЙ ГИДРОСТЕКЛОИЗОЛ | 100 М2 ИЗОЛИРУЕМОЙ ПОВЕРХНОСТИ | 0,6923
314 | Е11-01-004-02 | УСТРОЙСТВО ГИДРОИЗОЛЯЦИИ ПОСЛЕДУЮЩИЙ СЛОЙ ГИДРОСТЕКЛОИЗОЛ | 100 М2 ИЗОЛИРУЕМОЙ ПОВЕРХНОСТИ | 0,6923
315 | 44260 | СТОИМОСТЬ ГИДРОСТЕКЛОИЗОЛ ТОЛЩ 5 ММ | М2 | 138,46
316 |  | КЛЕЙ КРАУЗИТ 7 ММ | КГ | 39,4
317 | Е11-01-027-03 | УСТРОЙСТВО ПОКРЫТИЙ НА ЦЕМЕНТНОМ РАСТВОРЕ ИЗ ПЛИТОК: КЕРАМИЧЕСКИХ ДЛЯ ПОЛОВ ОДНОЦВЕТНЫХ С КРАСИТЕЛЕМ ТОЛЩИНОЙ 8 ММ | 100 М2 ПОКРЫТИЯ | 0,6923
318 | Е11-01-039-04 | УСТРОЙСТВО ПЛИНТУСОВ: ИЗ ПЛИТОК КЕРАМИЧЕСКИХ | 100 М ПЛИНТУСОВ | 0,85
Итого по разделу "ПОЛЫ КЕРАМИЧЕСКИЕ-ПОДВАЛ"
ПОЛЫ ИЗ РЕЛИНА (ПОДВАЛ)
319 | 44256 | ФОЛЬГОИЗОЛ | М2 | 504,22
320 | Е11-01-009-01 | УСТРОЙСТВО ТЕПЛОИЗОЛЯЦИЯ ПОЛОВ ИЗ ПЕНОПЛЕКС КОМФОРТ ТОЛЩ 30 ММ | 100 М2 ИЗОЛИРУЕМОЙ ПОВЕРХНОСТИ | 5,0422
321 |  | СТОИМОСТЬ ПЕНОПЛЕКС КОМФОРТ 1185х585х30h ТОЛЩ 30 ММ | М2 | 504,22
322 | Е11-01-011-01 | УСТРОЙСТВО СТЯЖКА ИЗ ЦЕМЕНТНО-ПЕСЧАННОГО РАСТВОРА М-150 ТОЛЩИНОЙ 20 ММ | 100 М2 СТЯЖКИ | 5,0422
323 | Е11-01-011-02 | УСТРОЙСТВО СТЯЖЕК: ЦЕМЕНТНЫХ НА КАЖДЫЕ 5 ММ ИЗМЕНЕНИЯ ТОЛЩИНЫ СТЯЖКИ ДОБАВЛЯТЬ ИЛИ ИСКЛЮЧАТЬ К НОРМЕ 11-01-011-01 (К=8) | 100 М2 СТЯЖКИ | 5,0422
324 | Е11-01-056-02 | УСТРОЙСТВО ПОКРЫТИЙ НАЛИВНЫХ СОСТАВОМ ИЗ СУХИХ СМЕСЕЙ ТОЛЩИНОЙ 5 ММ | 100 М2 ПОЛА | 5,0422
325 | Е11-01-037-01 | УСТРОЙСТВО ПОКРЫТИЙ ИЗ РЕЛИНА ТОЛЩ. 2 ММ | 100 М2 ПОКРЫТИЯ | 5,0422
326 | 32008 | СТОИМОСТЬ РЕЛИН ТОЛЩИНОЙ 2,0 ММ | М2 | 504,22
327 | Е11-01-040-03 | УСТРОЙСТВО ПЛИНТУСОВ ПЛАСТИКОВЫХ НА ВИНТАХ САМОНАРЕЗАЮЩИХ | 100 М ПЛИНТУСОВ | 2,177
Итого по разделу "ПОЛЫ ИЗ РЕЛИНА (ПОДВАЛ)"
ПОЛЫ ИЗ ЛАМИНАТ (ПОДВАЛ)
328 | 44256 | ФОЛЬГОИЗОЛ | М2 | 45,62
329 | Е11-01-009-01 | УСТРОЙСТВО ТЕПЛОИЗОЛЯЦИЯ ПОЛОВ ИЗ ПЕНОПЛЕКС КОМФОРТ ТОЛЩ 30 ММ | 100 М2 ИЗОЛИРУЕМОЙ ПОВЕРХНОСТИ | 0,4562
330 |  | СТОИМОСТЬ ПЕНОПЛЕКС КОМФОРТ 1185х585х30h ТОЛЩ 30 ММ | М2 | 45,62
331 | Е11-01-011-01 | УСТРОЙСТВО СТЯЖКА ИЗ ЦЕМЕНТНО-ПЕСЧАННОГО РАСТВОРА М-150 ТОЛЩИНОЙ 20 ММ | 100 М2 СТЯЖКИ | 0,4562
332 | Е11-01-011-02 | УСТРОЙСТВО СТЯЖЕК: ЦЕМЕНТНЫХ НА КАЖДЫЕ 5 ММ ИЗМЕНЕНИЯ ТОЛЩИНЫ СТЯЖКИ ДОБАВЛЯТЬ ИЛИ ИСКЛЮЧАТЬ К НОРМЕ 11-01-011-01 (К=8) | 100 М2 СТЯЖКИ | 0,4562
333 | Е11-01-034-07 | УСТРОЙСТВО ПОКРЫТИЯ ПОЛА ИЗ ЛАМИНАТА ТОЛЩИНОЙ 8 ММ | 100 М2 ПОКРЫТИЯ | 0,4562
334 | Е11-01-040-03 | УСТРОЙСТВО ПЛИНТУСОВ ПЛАСТИКОВЫХ НА ВИНТАХ САМОНАРЕЗАЮЩИХ | 100 М ПЛИНТУСОВ | 0,301
Итого по разделу "ПОЛЫ ИЗ ЛАМИНАТ (ПОДВАЛ)"
ПОЛЫ ИЗ МРАМОРА (ПОДВАЛ)
335 | 44256 | ФОЛЬГОИЗОЛ | М2 | 173,34
336 | Е11-01-009-01 | УСТРОЙСТВО ТЕПЛОИЗОЛЯЦИЯ ПОЛОВ ИЗ ПЕНОПЛЕКС КОМФОРТ ТОЛЩ 30 ММ | 100 М2 ИЗОЛИРУЕМОЙ ПОВЕРХНОСТИ | 1,7334
337 |  | СТОИМОСТЬ ПЕНОПЛЕКС КОМФОРТ 1185х585х30h ТОЛЩ 30 ММ | М2 | 173,34
338 | Е11-01-011-03 | УСТРОЙСТВО СТЯЖЕК: БЕТОННЫХ ТОЛЩИНОЙ 20 ММ | 100 М2 СТЯЖКИ | 1,7334
339 | Е11-01-011-04 | УСТРОЙСТВО СТЯЖЕК: БЕТОННЫХ НА КАЖДЫЕ 5 ММ ИЗМЕНЕНИЯ ТОЛЩИНЫ СТЯЖКИ ДОБАВЛЯТЬ ИЛИ ИСКЛЮЧАТЬ К НОРМЕ 11-01-011-03 (К=3) | 100 М2 СТЯЖКИ | 1,7334
340 | Е11-01-011-01 | УСТРОЙСТВО СТЯЖКА ИЗ ЦЕМЕНТНО-ПЕСЧАННОГО РАСТВОРА М-150 ТОЛЩИНОЙ 20 ММ | 100 М2 СТЯЖКИ | 1,7334
341 | Е11-01-031-01 | УСТРОЙСТВО ПОКРЫТИЙ ИЗ МРАМОРНЫХ ПЛИТ | 100 М2 ПОКРЫТИЯ | 1,7334
342 | Е11-01-041-01 | УСТАНОВКА ПЛИНТУСОВ ИЗ МРАМОРНЫХ ПЛИТ ТОЛЩИНОЙ 100 ММ | 1 М2 ПЛИНТУСОВ (ОБЛИЦОВАННОЙ ПОВЕРХНОСТИ) | 9,86
Итого по разделу "ПОЛЫ ИЗ МРАМОРА (ПОДВАЛ)"
ПОЛЫ ИЗ БЕТОН (ПОДВАЛ)
343 | Е11-01-011-01 | УСТРОЙСТВО СТЯЖКА ИЗ ЦЕМЕНТНО-ПЕСЧАННОГО РАСТВОРА М-150 ТОЛЩИНОЙ 20 ММ | 100 М2 СТЯЖКИ | 0,3416
344 | Е11-01-011-02 | УСТРОЙСТВО СТЯЖЕК: ЦЕМЕНТНЫХ НА КАЖДЫЕ 5 ММ ИЗМЕНЕНИЯ ТОЛЩИНЫ СТЯЖКИ ДОБАВЛЯТЬ ИЛИ ИСКЛЮЧАТЬ К НОРМЕ 11-01-011-01 (К=16) | 100 М2 СТЯЖКИ | 0,3416
Итого по разделу "ПОЛЫ ИЗ БЕТОН (ПОДВАЛ)"
ПОЛЫ ИЗ РЕЛИНА (1-4 ЭТАЖЕЙ)
345 | 44256 | ФОЛЬГОИЗОЛ | М2 | 1378,2
346 | Е11-01-009-01 | УСТРОЙСТВО ТЕПЛОИЗОЛЯЦИЯ ПОЛОВ ИЗ ПЕНОПЛЕКС КОМФОРТ ТОЛЩ 30 ММ | 100 М2 ИЗОЛИРУЕМОЙ ПОВЕРХНОСТИ | 13,782
347 |  | СТОИМОСТЬ ПЕНОПЛЕКС КОМФОРТ 1185х585х30h ТОЛЩ 30 ММ | М2 | 1378,2
348 | Е11-01-011-01 | УСТРОЙСТВО СТЯЖКА ИЗ ЦЕМЕНТНО-ПЕСЧАННОГО РАСТВОРА М-150 ТОЛЩИНОЙ 20 ММ | 100 М2 СТЯЖКИ | 13,782
349 | Е11-01-011-02 | УСТРОЙСТВО СТЯЖЕК: ЦЕМЕНТНЫХ НА КАЖДЫЕ 5 ММ ИЗМЕНЕНИЯ ТОЛЩИНЫ СТЯЖКИ ДОБАВЛЯТЬ ИЛИ ИСКЛЮЧАТЬ К НОРМЕ 11-01-011-01 (К=8) | 100 М2 СТЯЖКИ | 13,782
350 | Е11-01-056-02 | УСТРОЙСТВО ПОКРЫТИЙ НАЛИВНЫХ СОСТАВОМ ИЗ СУХИХ СМЕСЕЙ ТОЛЩИНОЙ 5 ММ | 100 М2 ПОЛА | 13,782
351 | Е11-01-037-01 | УСТРОЙСТВО ПОКРЫТИЙ ИЗ РЕЛИНА ТОЛЩ. 2 ММ | 100 М2 ПОКРЫТИЯ | 13,782
352 | 32008 | СТОИМОСТЬ РЕЛИН ТОЛЩИНОЙ 2,0 ММ | М2 | 1378,2
353 | Е11-01-040-03 | УСТРОЙСТВО ПЛИНТУСОВ ПЛАСТИКОВЫХ НА ВИНТАХ САМОНАРЕЗАЮЩИХ | 100 М ПЛИНТУСОВ | 25,08
Итого по разделу "ПОЛЫ ИЗ РЕЛИНА (1-4 ЭТАЖЕЙ)"
ПОЛЫ ИЗ ЛАМИНАТ (1-4 ЭТАЖЕЙ)
354 | 44256 | ФОЛЬГОИЗОЛ | М2 | 689
355 | Е11-01-009-01 | УСТРОЙСТВО ТЕПЛОИЗОЛЯЦИЯ ПОЛОВ ИЗ ПЕНОПЛЕКС КОМФОРТ ТОЛЩ 30 ММ | 100 М2 ИЗОЛИРУЕМОЙ ПОВЕРХНОСТИ | 6,89
356 |  | СТОИМОСТЬ ПЕНОПЛЕКС КОМФОРТ 1185х585х30h ТОЛЩ 30 ММ | М2 | 689
357 | Е11-01-011-01 | УСТРОЙСТВО СТЯЖКА ИЗ ЦЕМЕНТНО-ПЕСЧАННОГО РАСТВОРА М-150 ТОЛЩИНОЙ 20 ММ | 100 М2 СТЯЖКИ | 6,89
358 | Е11-01-011-02 | УСТРОЙСТВО СТЯЖЕК: ЦЕМЕНТНЫХ НА КАЖДЫЕ 5 ММ ИЗМЕНЕНИЯ ТОЛЩИНЫ СТЯЖКИ ДОБАВЛЯТЬ ИЛИ ИСКЛЮЧАТЬ К НОРМЕ 11-01-011-01 (К=8) | 100 М2 СТЯЖКИ | 6,89
359 | Е11-01-034-07 | УСТРОЙСТВО ПОКРЫТИЯ ПОЛА ИЗ ЛАМИНАТА ТОЛЩИНОЙ 8 ММ | 100 М2 ПОКРЫТИЯ | 6,89
360 | Е11-01-040-03 | УСТРОЙСТВО ПЛИНТУСОВ ПЛАСТИКОВЫХ НА ВИНТАХ САМОНАРЕЗАЮЩИХ | 100 М ПЛИНТУСОВ | 4,3671
Итого по разделу "ПОЛЫ ИЗ ЛАМИНАТ (1-4 ЭТАЖЕЙ)"
ПОЛЫ ИЗ МРАМОРА (1-4 ЭТАЖЕЙ)
361 | 44256 | ФОЛЬГОИЗОЛ | М2 | 871,3
362 | Е11-01-009-01 | УСТРОЙСТВО ТЕПЛОИЗОЛЯЦИЯ ПОЛОВ ИЗ ПЕНОПЛЕКС КОМФОРТ ТОЛЩ 30 ММ | 100 М2 ИЗОЛИРУЕМОЙ ПОВЕРХНОСТИ | 8,713
363 |  | СТОИМОСТЬ ПЕНОПЛЕКС КОМФОРТ 1185х585х30h ТОЛЩ 30 ММ | М2 | 871,3
364 | Е11-01-011-03 | УСТРОЙСТВО СТЯЖЕК: БЕТОННЫХ ТОЛЩИНОЙ 20 ММ | 100 М2 СТЯЖКИ | 8,713
365 | Е11-01-011-04 | УСТРОЙСТВО СТЯЖЕК: БЕТОННЫХ НА КАЖДЫЕ 5 ММ ИЗМЕНЕНИЯ ТОЛЩИНЫ СТЯЖКИ ДОБАВЛЯТЬ ИЛИ ИСКЛЮЧАТЬ К НОРМЕ 11-01-011-03 (К=5) | 100 М2 СТЯЖКИ | 8,713
366 | Е11-01-011-01 | УСТРОЙСТВО СТЯЖКА ИЗ ЦЕМЕНТНО-ПЕСЧАННОГО РАСТВОРА М-150 ТОЛЩИНОЙ 20 ММ | 100 М2 СТЯЖКИ | 8,713
367 | Е11-01-031-01 | УСТРОЙСТВО ПОКРЫТИЙ ИЗ МРАМОРНЫХ ПЛИТ | 100 М2 ПОКРЫТИЯ | 8,713
368 | Е11-01-041-01 | УСТАНОВКА ПЛИНТУСОВ ИЗ МРАМОРНЫХ ПЛИТ ТОЛЩИНОЙ 100 ММ | 1 М2 ПЛИНТУСОВ (ОБЛИЦОВАННОЙ ПОВЕРХНОСТИ) | 34,1
Итого по разделу "ПОЛЫ ИЗ МРАМОРА (1-4 ЭТАЖЕЙ)"
ПОЛЫ ИЗ КЕРАМИЧЕСКИЕ (1-4 ЭТАЖЕЙ)
369 | Е11-01-009-01 | УСТРОЙСТВО ТЕПЛОИЗОЛЯЦИЯ ПОЛОВ ИЗ ПЕНОПЛЕКС КОМФОРТ ТОЛЩ 30 ММ | 100 М2 ИЗОЛИРУЕМОЙ ПОВЕРХНОСТИ | 1,5031
370 |  | СТОИМОСТЬ ПЕНОПЛЕКС КОМФОРТ 1185х585х30h ТОЛЩ 30 ММ | М2 | 150,31
371 | Е11-01-004-01 | УСТРОЙСТВО ГИДРОИЗОЛЯЦИИ 1 СЛОЯ | 100 М2 ИЗОЛИРУЕМОЙ ПОВЕРХНОСТИ | 1,5031
372 | Е11-01-004-02 | УСТРОЙСТВО ГИДРОИЗОЛЯЦИИ ПОСЛЕДУЮЩИЙ СЛОЙ | 100 М2 ИЗОЛИРУЕМОЙ ПОВЕРХНОСТИ | 1,5031
373 | 44260 | СТОИМОСТЬ ГИДРОСТЕКЛОИЗОЛ ТОЛЩИНОЙ 5 ММ | М2 | 300,62
374 |  | КЛЕЙ КРАУЗИТ 7 ММ | КГ | 85,16
375 | Е11-01-027-03 | УСТРОЙСТВО ПОКРЫТИЙ НА ЦЕМЕНТНОМ РАСТВОРЕ ИЗ ПЛИТОК: КЕРАМИЧЕСКИХ ДЛЯ ПОЛОВ ОДНОЦВЕТНЫХ С КРАСИТЕЛЕМ ТОЛЩИНОЙ 8 ММ | 100 М2 ПОКРЫТИЯ | 1,5031
376 | Е11-01-039-04 | УСТРОЙСТВО ПЛИНТУСОВ: ИЗ ПЛИТОК КЕРАМИЧЕСКИХ | 100 М ПЛИНТУСОВ | 2,171
Итого по разделу "ПОЛЫ ИЗ КЕРАМИЧЕСКИЕ (1-4 ЭТАЖЕЙ)"
ОКНЫ
377 | Е10-01-036-02 | УСТАНОВКА ОКОННЫХ БЛОКОВ ИЗ ПВХ В КАМЕННЫХ СТЕНАХ: С ПЛОЩАДЬЮ ПРОЕМА БОЛЕЕ 2 М2 | 100 М2 ПРОЁМОВ | 4,508
378 | 50877 | СТОИМОСТЬ ОКОННЫХ БЛОКОВ ИЗ ПВХ | М2 | 450,8
379 | Е10-01-036-01 | УСТАНОВКА ОКОННЫХ ФРАМУГА ИЗ ПВХ В КАМЕННЫХ СТЕНАХ: С ПЛОЩАДЬЮ ПРОЕМА ДО 2 М2 | 100 М2 ПРОЁМОВ | 0,1932
380 | 50876 | СТОИМОСТЬ ОКОННЫЕ ФРАМУГА ИЗ ПВХ | М2 | 19,32
381 | Е10-01-035-1 | УСТАНОВКА ПОДОКОННЫХ ДОСОК ИЗ ПВХ: В КАМЕННЫХ СТЕНАХ ТОЛЩИНОЙ 300 мм | 100 М.П. | 2,7
382 | 44103 | СТОИМОСТЬ ПОДОКОННЫХ ДОСОК ИЗ ПВХ ТОЛЩИНОЙ 300 мм | М | 270
Итого по разделу "ОКНЫ"
ДВЕРЫ
383 | Е10-01-037-04 | УСТАНОВКА БЛОКОВ В НАРУЖНЫХ И ВНУТРЕННИХ ДВЕРНЫХ ПРОЕМАХ: В ПЕРЕГОРОДКАХ ПЛОЩАДЬЮ ПРОЕМА БОЛЕЕ 3 М2 | 100 М2 ПРОЁМОВ | 0,105
384 | Е10-01-037-03 | УСТАНОВКА БЛОКОВ В НАРУЖНЫХ И ВНУТРЕННИХ ДВЕРНЫХ ПРОЕМАХ: В ПЕРЕГОРОДКАХ ПЛОЩАДЬЮ ПРОЕМА ДО 3 М2 | 100 М2 ПРОЁМОВ | 0,6045
385 | 51654 | СТОИМОСТЬ ДВЕРНЫХ БЛОКОВ ИЗ АЛЮМИНИЕВЫЕ | М2 | 70,95
386 | Е10-01-039-4 | УСТАНОВКА БЛОКОВ В НАРУЖНЫХ И ВНУТРЕННИХ ДВЕРНЫХ ПРОЕМАХ ИХ МДФ: В ПЕРЕГОРОДКАХ ПЛОЩАДЬЮ ПРОЕМА БОЛЕЕ 3 М2 | 100 М2 | 1,26
387 | Е10-01-039-3 | УСТАНОВКА БЛОКОВ В НАРУЖНЫХ И ВНУТРЕННИХ ДВЕРНЫХ ПРОЕМАХ ИХ МДФ: В ПЕРЕГОРОДКАХ ПЛОЩАДЬЮ ПРОЕМА ДО 3 М2 | 100 М2 | 1,621
388 | 51300 | СТОИМОСТЬ ДВЕРНЫХ БЛОКОВ ИЗ МДФ | М2 | 288,1
389 |  | ДОВОДЧИК ДВЕРНЫХ БЛОКОВ ПРИБОР САМОЗАКРЫВАЮЩИХСЯ | ШТ | 27
Итого по разделу "ДВЕРЫ"
ВИТРАЖЫ
390 | Е10-01-036-04 | УСТАНОВКА ВИТРАЖЕЙ ИЗ АЛЮМИНИЕВЫЕ | 100 М2 ПРОЁМОВ | 2,842
391 | 45081 | СТОИМОСТЬ ВИТРАЖИ ИЗ АЛЮМИНИЕВЫЕ | М2 | 284,2
392 | Е10-04-014-01 | УСТРОЙСТВО САНТЕХНИЧЕСКИХ ПЕРЕГОРОДОК ИЗ АЛЮМИНИЕВОГО ПРОФИЛЬЯ | 100М2 | 2,1285
Итого по разделу "ВИТРАЖЫ"
ВНУТРЕНЯЯ ОТДЕЛКА
393 | Е15-02-016-5 | ОШТУКАТУРИВАНИЕ ПОВЕРХНОСТЕЙ ЦЕМЕНТНО-ИЗВЕСТКОВЫМ ИЛИ ЦЕМЕНТНЫМ РАСТВОРОМ ПО КАМНЮ И БЕТОНУ: ВЫСОКОКАЧЕСТВЕННОЕ СТЕН | 100 М2 | 84,5873
394 | Е15-02-031-1 | ШТУКАТУРКА ПОВЕРХНОСТЕЙ ОКОННЫХ И ДВЕРНЫХ ОТКОСОВ ПО БЕТОНУ И КАМНЮ: ПЛОСКИХ | 100 М2 | 2,8206
395 | Е15-02-016-1 | ОШТУКАТУРИВАНИЕ ПОВЕРХНОСТЕЙ ЦЕМЕНТНО-ИЗВЕСТКОВЫМ ИЛИ ЦЕМЕНТНЫМ РАСТВОРОМ ПО КАМНЮ И БЕТОНУ: ПРОСТОЕ СТЕН | 100 М2 | 4,341
396 | Е15-01-050-3 | ОБЛИЦОВКА СТЕН И ПЕРЕГОРОДОК ИЗ ПЕНОПЛАСТ | 100 М2 | 11,8852
397 | 50280 | СТОИМОСТЬ ПЕНОПЛАСТ | М2 | 1188,52
398 | Е15-02-019-07 | СПЛОШНОЕ ВЫРАВНИВАНИЕ ПОВЕРХНОСТЕЙ (ОДНОСЛОЙНАЯ ШТУКАТУРКА) ГИПСОВЫМИ СУХИМИ СМЕСЯМИ ТОЛЩИНОЙ ДО 10 ММ:СТЕН | 100М2 | 68,0415
399 | Е15-02-019-11 | НА КАЖДЫЙ ММ ИЗМЕНЕНИЯ ТОЛЩИНЫ ДОБАВЛЯЕТСЯ ИЛИ ИСКЛЮЧАЕТСЯ: СТЕН К НОРМЕ 15-02-19-07 (ИСКЛЮЧИТЬ 8 ММ) | 100М2 | -68,0415
400 | Е15-02-019-09 | СПЛОШНОЕ ВЫРАВНИВАНИЕ ПОВЕРХНОСТЕЙ (ОДНОСЛОЙНАЯ ШТУКАТУРКА) ГИПСОВЫМИ СУХИМИ СМЕСЯМИ ТОЛЩИНОЙ ДО 10 ММ: ОКОННЫХ И ДВЕРНЫХ ОТКОСОВ ПЛОСКИХ | 100М2 | 2,8206
401 | Е15-02-019-13 | НА КАЖДЫЙ ММ ИЗМЕНЕНИЯ ТОЛЩИНЫ ДОБАВЛЯЕТСЯ ИЛИ ИСКЛЮЧАЕТСЯ: ОКОННЫХ И ДВЕРНЫХ ОТКОСОВ ПЛОСКИХ К НОРМЕ 15-02-19-09 (ИСКЛЮЧИТЬ 8 ММ) | 100М2 | -2,8206
402 | Е15-01-019-5 | ОБЛИЦОВКА СТЕН И ПЕРЕГОРОДОК ГЛАЗУРОВАННОЙ КЕРАМИЧЕСКОЙ ПЛИТКОЙ h=1,5 М | 100 М2 | 4,324
403 | Е15-04-005-5 | УЛУЧШЕННАЯ ВОДОЭМУЛЬСИОННАЯ ОКРАСКА СТЕН И ПЕРЕГОРОДОК ЗА 2 РАЗА | 100 М2 | 52,412
404 | Е15-04-007-07 | ОКРАСКА ВОДНО-ДИСПЕРСИОННЫМИ АКРИЛОВЫМИ СОСТАВАМИ ВЫСОКОКАЧЕСТВЕННАЯ: ПО СБОРНЫМ КОНСТРУКЦИЯМ, ПОДГОТОВЛЕННЫМ ПОД ОКРАСКУ СТЕН | 100 М2 ОКРАШИВАЕМОЙ ПОВЕРХНОСТИ | 18,784
405 | Е15-04-007-07 | ОКРАСКА ВОДНО-ДИСПЕРСИОННЫМИ АКРИЛОВЫМИ СОСТАВАМИ ВЫСОКОКАЧЕСТВЕННАЯ: ПО СБОРНЫМ КОНСТРУКЦИЯМ, ПОДГОТОВЛЕННЫМ ПОД ОКРАСКУ СТЕН h=0,6 М | 100 М2 ОКРАШИВАЕМОЙ ПОВЕРХНОСТИ | 19
406 | Е15-02-019-08 | СПЛОШНОЕ ВЫРАВНИВАНИЕ ПОВЕРХНОСТЕЙ (ОДНОСЛОЙНАЯ ШТУКАТУРКА) ГИПСОВЫМИ СУХИМИ СМЕСЯМИ ТОЛЩИНОЙ ДО 10 ММ: ПОТОЛКОВ | 100М2 | 41,3012
407 | Е15-02-019-12 | НА КАЖДЫЙ ММ ИЗМЕНЕНИЯ ТОЛЩИНЫ ДОБАВЛЯЕТСЯ ИЛИ ИСКЛЮЧАЕТСЯ: ПОТОЛКОВ К НОРМЕ 15-02-19-08 (ИСКЛЮЧИТЬ 8 ММ) | 100М2 | -41,3012
408 | Е15-04-005-6 | УЛУЧШЕННАЯ ВОДОЭМУЛЬСИОННАЯ ОКРАСКА ПОТОЛОК ЗА 2 РАЗА | 100 М2 | 36,4682
409 | Е15-04-007-08 | ОКРАСКА ВОДНО-ДИСПЕРСИОННЫМИ АКРИЛОВЫМИ СОСТАВАМИ ВЫСОКОКАЧЕСТВЕННАЯ: ПО СБОРНЫМ КОНСТРУКЦИЯМ, ПОДГОТОВЛЕННЫМ ПОД ОКРАСКУ ПОТОЛКОВ | 100 М2 ОКРАШИВАЕМОЙ ПОВЕРХНОСТИ | 2,159
410 | Е15-01-052-1 | УСТРОЙСТВО ПОДВЕСНОЙ ПОТОЛОК ИЗ ГИПСОКАРТОНА "KNAUF" | 100 М2 | 1,7334
411 | Е09-04-010-03 | ОБЛИЦОВКА СТЕН И ПЕРЕГОРОДОК ЗЕРКАЛОМ ТОЛЩИНОЙ 6 ММ | 100 М2 | 0,3894
412 | 33137 | СТОИМОСТЬ СТЕН И ПЕРЕГОРОДОК ЗЕРКАЛО ТОЛЩИНОЙ 6 ММ | М2 | 38,94
413 | Е09-03-029-01 | УСТАНОВКА МЕТАЛЛИЧЕСКИЕ ОГРАЖДЕНИЕ | 1 Т КОНСТРУКЦИЙ | 0,0617
414 | 50603 | СТОИМОСТЬ СТОЙКИ Д=26,8ММ | ТН | 0,0297
415 | 50597 | СТОИМОСТЬ ПОРУЧНИК Д=48ММ | ТН | 0,032
416 | 93875 | СТОИМОСТЬ ПОЛОСА -10 | ТН | 0,00376
417 | 50602 | СТОИМОСТЬ ТРУБ Д=21,3ММ | ТН | 0,00102
418 | 50601 | СТОИМОСТЬ ЗАГЛУШКА Д=60 | ТН | 0,00168
419 |  | ДЕРЕВЯННЫЙ БОРДЮР |  | 0
420 | Е10-01-010-1 | УСТАНОВКА ДЕРЕВЯННОГО КАРКАСА | 1 М3 | 6,6
421 | Е15-07-17-01 | ОБЛИЦОВКА БАРЬЕРА ИЗ МДФ | 100 М2 ПОВЕРХНОСТИ | 0,144
Итого по разделу "ВНУТРЕНЯЯ ОТДЕЛКА"
СЦЕНА
Итого по разделу "СЦЕНА"
ПОЛЫ
422 | Е10-01-010-1 | УСТАНОВКА ЭЛЕМЕНТОВ КАРКАСА: ИЗ БРУСЬЕВ | 1 М3 | 0,3
423 | Е11-01-012-03 | УКЛАДКА ЛАГ: ПО ПЛИТАМ ПЕРЕКРЫТИЙ | 100 М2 СТЯЖКИ | 0,1824
424 | Е10-01-012-1 | ОБШИВКА КАРКАСНЫХ СТЕН СТРОГОННЫ ДОСКАМИ СТЕНОК ОРЕНЫ) | 100 М2 | 0,015
425 | Е10-01-012-1 | УСТРОЙСТВО СТУПЕНОЙ НА ЭСТРАДУ | 100 М2 | 0,03
426 | Е11-01-033-02 | УСТРОЙСТВО ПОКРЫТИЙ ДОЩАТЫХ: ТОЛЩИНОЙ 37 ММ | 100 М2 ПОКРЫТИЯ | 0,182
Итого по разделу "ПОЛЫ"
ЗРИТЕЛЬСКИЙ
427 | Е10-01-010-1 | УСТАНОВКА ЭЛЕМЕНТОВ КАРКАСА: ИЗ БРУСЬЕВ | 1 М3 | 1,1
428 | Е11-01-012-03 | УКЛАДКА ЛАГ: ПО ПЛИТАМ ПЕРЕКРЫТИЙ | 100 М2 СТЯЖКИ | 0,011
429 | Е10-01-012-1 | ОБШИВКА КАРКАСНЫХ СТЕН ИЗ ДОСОК ЗРИТЕЛЕЙ | 100 М2 | 0,92
430 | Е11-01-039-01 | УСТРОЙСТВО ПЛИНТУСОВ: ДЕРЕВЯННЫХ | 100 М ПЛИНТУСОВ | 0,382
431 | Е15-04-025-3 | УЛУЧШЕННАЯ МАСЛЯННАЯ ОКРАСКА ДОЩАТЫХ ПОЛОВ С ПЛИНТУСОВ ЗА 2 РАЗА | 100 М2 | 0,9815
Итого по разделу "ЗРИТЕЛЬСКИЙ"
НАРУЖНАЯ ОТДЕЛКА
432 | Е15-02-015-1 | ШТУКАТУРКА ЦОКОЛЯ ЦЕМЕНТНЫМ РАСТВОРОМ | 100 М2 | 2,893
433 | Е26-01-045-01 | НАРУЖНАЯ ТЕПЛОИЗОЛЯЦИЯ ЦОКОЛЯ ЗДАНИЙ ПЛИТАМИ ИЗ БАЗАЛЬТОВОЙ ТОЛЩИНОЙ 50 ММ | 100 М2 | 2,893
434 | 38521 | СТОИМОСТЬ УТЕПЛИТЕЛЬ ППЖ ИЗ БАЗАЛЬТОВОЙ ПЛИТЫ ТОЛЩИНОЙ 50 ММ | М3 | 14,465
435 | Е15-01-026-01 | ОБЛИЦОВКА ЦОКОЛЯ ИЗ КЕРАМОГРАНИТНЫМИ ПЛИТКАМИ | 100 М2 ПОВЕРХНОСТИ ОБЛИЦОВКИ | 2,893
436 | Е15-02-003-1 | ШТУКАТУРКА ОТКОСОВ ЦЕМЕНТНЫМ РАСТВОРОМ ЦОКОЛЬНОГО ЭТАЖА | 100 М | 1,62
437 | Е15-02-019-09 | СПЛОШНОЕ ВЫРАВНИВАНИЕ ПОВЕРХНОСТЕЙ (ОДНОСЛОЙНАЯ ШТУКАТУРКА) ГИПСОВЫМИ СУХИМИ СМЕСЯМИ ТОЛЩИНОЙ ДО 10 ММ: ОТКОСОВ ПЛОСКИХ | 100М2 | 0,324
438 | Е15-02-019-13 | НА КАЖДЫЙ ММ ИЗМЕНЕНИЯ ТОЛЩИНЫ ДОБАВЛЯЕТСЯ ИЛИ ИСКЛЮЧАЕТСЯ: ОТКОСОВ ПЛОСКИХ К НОРМЕ 15-02-19-09 (ИСКЛЮЧИТЬ 8 ММ) | 100М2 | -0,324
439 | Е15-02-039-03 | ОКРАСКА ОТКОСОВ «ТРАВЕРТИН» | 100 М2 | 0,324
440 | Е15-02-001-1 | ШТУКАТУРКА СТЕН ФАСАДА ЦЕМЕНТНЫМ РАСТВОРОМ | 100 М2 | 15,9881
441 | Е26-01-046-01 | НАРУЖНАЯ ТЕПЛОИЗОЛЯЦИЯ СТЕН ФАСАДА ЗДАНИЙ ПЛИТАМИ ИЗ БАЗАЛЬТОВОЙ | 100 М2 | 18,876
442 | 38520 | СТОИМОСТЬ УТЕПЛИТЕЛЬ ППЖ ИЗ БАЗАЛЬТОВОЙ ПЛИТЫ ТОЛЩИНОЙ 50 ММ | М3 | 94,4
443 | Е15-02-039-03 | ОТДЕЛКА НАРУЖНЫХ СТЕН ПО ПОДГОТОВЛЕННЫМ ПОВЕРХНОСТЯМ ДЕКОРАТИВНЫМ ПОКРЫТИЕМ ПОД ИМИТАЦИЮ НАТУРАЛЬНОГО КАМНЯ «ТРАВЕРТИН» СПЛОШНОЕ НАНЕСЕНИЕ С ПОЛИРОВКОЙ ПОВЕРХНОСТИ (БЕЗ РИСУНКА) С РАСХОДОМ 200 КГ МЕХАНИЗИРОВАННЫМ СПОСОБОМ | 100 М2 | 18,876
444 | Е15-02-003-1 | ВЫСОКОКАЧЕСТВЕННАЯ ШТУКАТУРКА ОТКОСОВ ЦЕМЕНТНЫМ РАСТВОРОМ ФАСАДА | 100 М | 7,912
445 | Е15-02-039-03 | ОКРАСКА НАРУЖНЫХ ОТКОСОВ «ТРАВЕРТИН» | 100 М2 | 0,942
446 | Е12-01-010-01 | УСТРОЙСТВО СЛИВ ИЗ ОЦИНКОВАННОЙ СТАЛИ ТОЛЩИНОЙ 0,5 ММ | 100 М2 ПОКРЫТИЯ | 0,6
447 | Е15-01-094-01 | ОБШИВКА ПАРАПЕД ИЗ «АЛЮПАН» ПО МЕТАЛЛ КАРКАСУ | 100 М2 РАЗВЕРНУТОЙ ПРОЕКЦИИ ПОВЕРХНОСТИ ОБЛИЦОВКИ. | 3,449
448 | Е15-01-092-1 | РАСКРОЙ И ИЗГОТОВЛЕНИЕ ПАНЕЛЕЙ ИЗ ЛИСТОВ «АЛЮПАН» | 100 М2 РАЗВЕРНУТОЙ ПРОЕКЦИИ ПОВЕРХНОСТИ ДЕТАЛИ | 3,449
449 | Е08-07-001-02 | УСТАНОВКА И РАЗБОРКА НАРУЖНЫХ ИНВЕНТАРНЫХ ЛЕСОВ | 100 М2 ВЕРТИКАЛЬНОЙ ПРОЕКЦИИ ДЛЯ НАРУЖНЫХ ЛЕСОВ | 21,21
Итого по разделу "НАРУЖНАЯ ОТДЕЛКА"
ЛЕСТНИЦА
450 | Е15-01-010-1 | ОБЛИЦОВКА СТУПЕНЕЙ И ПОДСТУПЕННИКОВ МРАМОРНЫМИ ПОЛИРОВАННЫМИ ПЛИТАМИ | 100 М2 | 3,287
451 | Е07-05-016-04 | УСТРОЙСТВО ОГРАЖДЕНИЯ ЛЕСТНИЧНЫЙ МАРШ И ПЛОЩАДОК | 100 М ОГРАЖДЕНИЙ | 0,81
452 | 41239 | СТОИМОСТЬ СТОЙКИ ИЗ ТРУБЫ Д=26,8 ММ | ТН | 0,217
453 | 41240 | СТОИМОСТЬ ПОРУЧНИ ИЗ ТРУБЫ Д=48 ММ | ТН | 0,3675
454 | 50580 | СТОИМОСТЬ ДОПОЛНИТЕЛЬНЫЙ ЭЛЕМЕНТ ИЗ ТРУБЫ Д=17 ММ | ТН | 0,09
455 | Е06-01-015-07 | УСТАНОВКА ЗАКЛАДНЫХ ДЕТАЛЕЙ | 1 Т | 0,05
456 | 93881 | СТОИМОСТЬ ПОЛОСОВАЯ СТАЛЬ -10 | ТН | 0,04
457 | 50598 | СТОИМОСТЬ МЕТАЛЛИЧЕСКИХ ТРУБ Д=21,3 ММ | ТН | 0,01
Итого по разделу "ЛЕСТНИЦА"
РАЗНЫЕ РАБОТЫ
458 |  | ОТМОСТКА |  | 0
459 | Е01-01-195-44 | УСТРОЙСТВО КОРЫТА ПОД ОТМОСТКУ В ГРУППА ГРУНТОВ 2 ГЛУБИНЕ 15 СМ ЭКСКАВАТОРАМИ ТИПА "ATLAS", "VOLVO", "KOMATSU", "HITACHI", "LIEBHER" С КОВШОМ ВМЕСТИМОСТЬЮ 0,15 М3 | 1000 М3 ГРУНТА | 0,0207
460 | Е08-01-002-03 | УСТРОЙСТВО ОСНОВАНИЙ ИЗ ГРАВИЙ ТОЛЩИНОЙ: 5 СМ | 1 М3 ОСНОВАНИЯ | 7
461 | Е06-01-001-01 | УСТРОЙСТВО БЕТОННЫЙ ОТМОСТКИ ИЗ БЕТОНА В-7,5 | 100 М3 БЕТОНА, БУТОБЕТОНА И ЖЕЛЕЗОБЕТОНА В ДЕЛЕ | 0,07
462 |  | ПЛАСТМАССОВЫЙ ТРУБ Д=100 ММ, L=1,8 М | М | 36
463 |  | КРЫЛЬЦО И ПАНДУС |  | 0
464 | Е15-01-027-01 | ОБЛИЦОВКА СТУПЕНЕЙ И ПОДСТУПЕННИКОВ КЕРАМОГРАНИТНЫМИ ПЛИТКАМИ | 100 М2 ПОВЕРХНОСТИ ОБЛИЦОВКИ | 0,93
465 | Е07-05-016-04 | УСТРОЙСТВО ОГРАЖДЕНИЯ КРЫЛЬЦО И ПАНДУС | 100 М ОГРАЖДЕНИЙ | 0,405
466 | 41239 | СТОИМОСТЬ СТОЙКИ ИЗ ТРУБЫ Д=26,8 ММ | ТН | 0,1085
467 | 41240 | СТОИМОСТЬ ПОРУЧНИ ИЗ ТРУБЫ Д=48 ММ | ТН | 0,18375
468 | 50580 | СТОИМОСТЬ ДОПОЛНИТЕЛЬНЫЙ ЭЛЕМЕНТ ИЗ ТРУБЫ Д=17 ММ | ТН | 0,045
Итого по разделу "РАЗНЫЕ РАБОТЫ"
ОТОПЛЕНИЯ И ВЕНТИЛЯЦИЯ
469 |  | ОБОРУДОВАНИЕ ДЛЯ СИСТЕМЫ ТЕПЛОХОЛОДОСНАБЖЕНИЯ |  | 0
470 | Е16-02-005-05 | ПРОКЛАДКА ТРУБОПРОВОДОВ ОТОПЛЕНИЯ И ВОДОСНАБЖЕНИЯ ИЗ СТАЛЬНЫХ ЭЛЕКТРОСВАРНЫХ ТРУБ ДИАМЕТРОМ 108 ММ | 100 М ТРУБОПРОВОДА | 0,16
471 | 37161 | СТОИМОСТЬ ТРУБЫ СТАЛЬНЫЕ ЭЛЕКТРОСВАРНЫЕ Д=108х4,0 ММ | М | 16
472 | Е16-02-005-04 | ПРОКЛАДКА ТРУБОПРОВОДОВ ОТОПЛЕНИЯ И ВОДОСНАБЖЕНИЯ ИЗ СТАЛЬНЫХ ЭЛЕКТРОСВАРНЫХ ТРУБ ДИАМЕТРОМ 76 ММ | 100 М ТРУБОПРОВОДА | 0,04
473 | 37142 | СТОИМОСТЬ ТРУБЫ СТАЛЬНЫЕ ЭЛЕКТРОСВАРНЫЕ Д=76х3,0 ММ | М | 4
474 | Е16-04-006-02 | ПРОКЛАДКА ВНУТРЕННИХ ТРУБОПРОВОДОВ ОТОПЛЕНИЯ ИЗ ПОЛИПРОПИЛЕНОВЫХ ТРУБ ДЛЯ ГОРЯЧЕЙ ВОДЫ ДИАМЕТРОМ ДО: 25 ММ | 100 М ТРУБОПРОВОДА | 4,53
475 | Е16-04-006-03 | ПРОКЛАДКА ВНУТРЕННИХ ТРУБОПРОВОДОВ ОТОПЛЕНИЯ ИЗ ПОЛИПРОПИЛЕНОВЫХ ТРУБ ДЛЯ ГОРЯЧЕЙ ВОДЫ ДИАМЕТРОМ ДО: 32 ММ | 100 М ТРУБОПРОВОДА | 16,23
476 | Е16-04-006-04 | ПРОКЛАДКА ВНУТРЕННИХ ТРУБОПРОВОДОВ ОТОПЛЕНИЯ ИЗ ПОЛИПРОПИЛЕНОВЫХ ТРУБ ДЛЯ ГОРЯЧЕЙ ВОДЫ ДИАМЕТРОМ ДО: 40 ММ | 100 М ТРУБОПРОВОДА | 1,32
477 | Е16-04-006-05 | ПРОКЛАДКА ВНУТРЕННИХ ТРУБОПРОВОДОВ ОТОПЛЕНИЯ ИЗ ПОЛИПРОПИЛЕНОВЫХ ТРУБ ДЛЯ ГОРЯЧЕЙ ВОДЫ ДИАМЕТРОМ ДО: 50 ММ | 100 М ТРУБОПРОВОДА | 1,68
478 | Е16-04-006-06 | ПРОКЛАДКА ВНУТРЕННИХ ТРУБОПРОВОДОВ ОТОПЛЕНИЯ ИЗ ПОЛИПРОПИЛЕНОВЫХ ТРУБ ДЛЯ ГОРЯЧЕЙ ВОДЫ ДИАМЕТРОМ ДО: 63 ММ | 100 М ТРУБОПРОВОДА | 1,06
479 | Е16-04-006-07 | ПРОКЛАДКА ВНУТРЕННИХ ТРУБОПРОВОДОВ ОТОПЛЕНИЯ ИЗ ПОЛИПРОПИЛЕНОВЫХ ТРУБ ДЛЯ ГОРЯЧЕЙ ВОДЫ ДИАМЕТРОМ ДО: 75 ММ | 100 М ТРУБОПРОВОДА | 0,54
480 | 58912 | Стоимость Трубы полипропиленовые для ГВС PN 20 диаметром 75 мм | М | 53,886
481 | Е16-04-006-08 | ПРОКЛАДКА ВНУТРЕННИХ ТРУБОПРОВОДОВ ОТОПЛЕНИЯ ИЗ ПОЛИПРОПИЛЕНОВЫХ ТРУБ ДЛЯ ГОРЯЧЕЙ ВОДЫ ДИАМЕТРОМ ДО: 90 ММ | 100 М ТРУБОПРОВОДА | 1,18
482 | 58913 | Стоимость Трубы полипропиленовые для ГВС PN 20 диаметром 90 мм | М | 117,86
483 | Е20-06-019-05 | УСТАНОВКА ВНУТРЕННЕГО БЛОКА НАПОЛЬНОГО ТИПА МОЩНОСТЬЮ ДО 5 КВТ | 1 БЛОК | 173
484 |  | СТОИМОСТЬ ФАНКОЙЛ НАПОЛЬНЫЙ ДВУХТРУБНЫЙ С ПУЛЬТОМ ТРИ СКОРОСТИ 1,6 мПа, 290 м3/ч, FIM1-P13SE | ШТ | 5
485 |  | СТОИМОСТЬ ФАНКОЙЛ НАПОЛЬНЫЙ ДВУХТРУБНЫЙ С ПУЛЬТОМ ТРИ СКОРОСТИ 1,6 мПа, 708 м3/ч, FIM1-P27SE | ШТ | 152
486 |  | СТОИМОСТЬ ФАНКОЙЛ НАПОЛЬНЫЙ ДВУХТРУБНЫЙ С ПУЛЬТОМ ТРИ СКОРОСТИ 1,6 мПа, 847 м3/ч, FIM1-P35SE | ШТ | 14
487 |  | СТОИМОСТЬ ФАНКОЙЛ НАПОЛЬНЫЙ ДВУХТРУБНЫЙ С ПУЛЬТОМ ТРИ СКОРОСТИ 1,6 мПа, 865 м3/ч, FIM1-P42SE | ШТ | 2
488 |  | ПУЛЬТ ПРОВОДНОЙ ДЛЯ 2-Х ТРУБНЫХ И 4-Х ТРУБНЫХ ФАНКОЙЛОВ FanCoil TDS21-AC2-IN | ШТ | 173
489 |  | ОТВОД 90 ГРАД. ПОЛИПРОПИЛЕНОВЫЙ Д=25 ММ | ШТ | 519
490 |  | ОТВОД 90 ГРАД. ПОЛИПРОПИЛЕНОВЫЙ Д=32 ММ | ШТ | 630
491 |  | ОТВОД 90 ГРАД. ПОЛИПРОПИЛЕНОВЫЙ Д=40 ММ | ШТ | 30
492 |  | ОТВОД 90 ГРАД. ПОЛИПРОПИЛЕНОВЫЙ Д=50 ММ | ШТ | 6
493 |  | ОТВОД 90 ГРАД. ПОЛИПРОПИЛЕНОВЫЙ Д=63 ММ | ШТ | 12
494 |  | ОТВОД 90 ГРАД. ПОЛИПРОПИЛЕНОВЫЙ Д=75 ММ | ШТ | 8
495 |  | ОТВОД 90 ГРАД. ПОЛИПРОПИЛЕНОВЫЙ Д=90 ММ | ШТ | 12
496 | 95743 | ТРОЙНИКИ РАВНОПРОХОДНЫЙ, ПОЛИПРОПИЛЕНОВЫЙ 32х25х32 | ШТ | 519
497 | 95744 | ТРОЙНИКИ РАВНОПРОХОДНЫЙ, ПОЛИПРОПИЛЕНОВЫЙ 40х25х32 | ШТ | 24
498 | 95745 | ТРОЙНИКИ РАВНОПРОХОДНЫЙ, ПОЛИПРОПИЛЕНОВЫЙ 50х25х40 | ШТ | 48
499 | 95746 | ТРОЙНИКИ РАВНОПРОХОДНЫЙ, ПОЛИПРОПИЛЕНОВЫЙ 63х25х50 | ШТ | 63
500 | 95747 | ТРОЙНИКИ РАВНОПРОХОДНЫЙ, ПОЛИПРОПИЛЕНОВЫЙ 75х25х63 | ШТ | 12
501 | 95748 | ТРОЙНИКИ РАВНОПРОХОДНЫЙ, ПОЛИПРОПИЛЕНОВЫЙ 90х75х90 | ШТ | 6
502 |  | МУФТА ПЕРЕХОДНАЯ, ПОЛИПРОПИЛЕНОВАЯ 32-25 ММ | ШТ | 519
503 |  | МУФТА ПЕРЕХОДНАЯ, ПОЛИПРОПИЛЕНОВАЯ 40-32 ММ | ШТ | 24
504 |  | МУФТА ПЕРЕХОДНАЯ, ПОЛИПРОПИЛЕНОВАЯ 50-40 ММ | ШТ | 24
505 |  | МУФТА ПЕРЕХОДНАЯ, ПОЛИПРОПИЛЕНОВАЯ 63-50 ММ | ШТ | 24
506 |  | МУФТА ПЕРЕХОДНАЯ, ПОЛИПРОПИЛЕНОВАЯ 75-63 ММ | ШТ | 24
507 |  | МУФТА ПЕРЕХОДНАЯ, ПОЛИПРОПИЛЕНОВАЯ 90-75 ММ | ШТ | 12
508 |  | МУФТА ПЕРЕХОДНАЯ, ПОЛИПРОПИЛЕНОВАЯ 76-90 ММ | ШТ | 6
509 |  | КРАН ШАРОВОЙ МУФТОВЫЙ ЗАПОРНЫЙ С ВНУТРЕННЕЙ РЕЗЬБОЙ Д=63 ММ | ШТ | 16
510 |  | КРАН ШАРОВОЙ МУФТОВЫЙ ЗАПОРНЫЙ С ВНУТРЕННЕЙ РЕЗЬБОЙ Д=90 ММ | ШТ | 4
511 | 53736 | ВЕНТИЛЬ МЕТАЛЛОПЛАСТИКОВЫЙ Д=15 ММ | ШТ | 72
512 | 53738 | ВЕНТИЛЬ МЕТАЛЛОПЛАСТИКОВЫЙ Д=25 ММ | ШТ | 519
513 | 53740 | ВЕНТИЛЬ МЕТАЛЛОПЛАСТИКОВЫЙ Д=32 ММ | ШТ | 36
514 | 53745 | КРАН ПЕРЕХОДНОЙ ПРОБКОВЫЙ Д=32ММ | ШТ | 36
515 | 37940 | МУФТА С НАРУЖНОЙ РЕЗЬБОЙ Д=15 ММ | ШТ | 204
516 | 37942 | МУФТА С НАРУЖНОЙ РЕЗЬБОЙ Д=25 ММ | ШТ | 1038
517 | 37943 | МУФТА С НАРУЖНОЙ РЕЗЬБОЙ Д=32 ММ | ШТ | 72
518 | 37946 | МУФТА С НАРУЖНОЙ РЕЗЬБОЙ Д=63 ММ | ШТ | 32
519 | 37948 | МУФТА С НАРУЖНОЙ РЕЗЬБОЙ Д=90 ММ | ШТ | 8
520 |  | КЛИПСА Д=25 ММ | ШТ | 1133
521 |  | КЛИПСА Д=32 ММ | ШТ | 3246
522 |  | КЛИПСА Д=40 ММ | ШТ | 165
523 |  | КЛИПСА Д=50 ММ | ШТ | 187
524 |  | КЛИПСА Д=63 ММ | ШТ | 101
525 |  | КЛИПСА Д=75 ММ | ШТ | 22
526 |  | КЛИПСА Д=90 ММ | ШТ | 47
527 |  | МУФТА СОЕДИНИТЕЛЬНАЯ ПОЛИПРОПИЛЕНОВАЯ Д=25 ММ | ШТ | 151
528 |  | МУФТА СОЕДИНИТЕЛЬНАЯ ПОЛИПРОПИЛЕНОВАЯ Д=32 ММ | ШТ | 541
529 |  | МУФТА СОЕДИНИТЕЛЬНАЯ ПОЛИПРОПИЛЕНОВАЯ Д=40 ММ | ШТ | 44
530 |  | МУФТА СОЕДИНИТЕЛЬНАЯ ПОЛИПРОПИЛЕНОВАЯ Д=50 ММ | ШТ | 56
531 |  | МУФТА СОЕДИНИТЕЛЬНАЯ ПОЛИПРОПИЛЕНОВАЯ Д=63 ММ | ШТ | 35
532 |  | МУФТА СОЕДИНИТЕЛЬНАЯ ПОЛИПРОПИЛЕНОВАЯ Д=75 ММ | ШТ | 18
533 |  | МУФТА СОЕДИНИТЕЛЬНАЯ ПОЛИПРОПИЛЕНОВАЯ Д=90 ММ | ШТ | 39
534 | Е15-04-030-4 | ОКРАСКА СТАЛЬНЫХ ТРУБ МАСЛЯННОЙ КРАСКОЙ ЗА 2 РАЗА | 100 М2 | 0,0592
535 | 63751 | ГИЛЬЗА ИЗ ПОЛИЭТИЛЕНОВЫХ ТРУБ Д=40 ММ, l=0,4 М | ШТ | 48
536 | 63752 | ГИЛЬЗА ИЗ ПОЛИЭТИЛЕНОВЫХ ТРУБ Д=50 ММ, l=0,4 М | ШТ | 24
537 | 63753 | ГИЛЬЗА ИЗ ПОЛИЭТИЛЕНОВЫХ ТРУБ Д=63 ММ, l=0,4 М | ШТ | 18
538 | 63754 | ГИЛЬЗА ИЗ ПОЛИЭТИЛЕНОВЫХ ТРУБ Д=110 ММ, l=0,4 М | ШТ | 6
539 | 63746 | ГИЛЬЗА ИЗ СТАЛЬНЫХ ТРУБ Д=133 ММ, l=0,3 М | ШТ | 4
540 | Е26-01-044-02 | УСТРОЙСТВО ТЕПЛОИЗОЛЯЦИИ ТРУБ НА СТРОЙПЛОЩАДКЕ ИЛИ ЗАГОТОВИТЕЛЬНОМ УЧАСТКЕ ОБОЛОЧКАМИ ИЗ ВСПЕНЕННОГО ПОЛИЭТИЛЕНА НАРУЖНЫМ ДИАМЕТРОМ ДО: 25 | 100 М ИЗОЛЯЦИИ ТРУБ | 4,53
541 | Е26-01-044-03 | УСТРОЙСТВО ТЕПЛОИЗОЛЯЦИИ ТРУБ НА СТРОЙПЛОЩАДКЕ ИЛИ ЗАГОТОВИТЕЛЬНОМ УЧАСТКЕ ОБОЛОЧКАМИ ИЗ ВСПЕНЕННОГО ПОЛИЭТИЛЕНА НАРУЖНЫМ ДИАМЕТРОМ ДО: 32 | 100 М ИЗОЛЯЦИИ ТРУБ | 16,25
542 | Е26-01-044-04 | УСТРОЙСТВО ТЕПЛОИЗОЛЯЦИИ ТРУБ НА СТРОЙПЛОЩАДКЕ ИЛИ ЗАГОТОВИТЕЛЬНОМ УЧАСТКЕ ОБОЛОЧКАМИ ИЗ ВСПЕНЕННОГО ПОЛИЭТИЛЕНА НАРУЖНЫМ ДИАМЕТРОМ ДО: 40 | 100 М ИЗОЛЯЦИИ ТРУБ | 1,32
543 | Е26-01-044-05 | УСТРОЙСТВО ТЕПЛОИЗОЛЯЦИИ ТРУБ НА СТРОЙПЛОЩАДКЕ ИЛИ ЗАГОТОВИТЕЛЬНОМ УЧАСТКЕ ОБОЛОЧКАМИ ИЗ ВСПЕНЕННОГО ПОЛИЭТИЛЕНА НАРУЖНЫМ ДИАМЕТРОМ ДО: 50 | 100 М ИЗОЛЯЦИИ ТРУБ | 1,68
544 | Е26-01-044-06 | УСТРОЙСТВО ТЕПЛОИЗОЛЯЦИИ ТРУБ НА СТРОЙПЛОЩАДКЕ ИЛИ ЗАГОТОВИТЕЛЬНОМ УЧАСТКЕ ОБОЛОЧКАМИ ИЗ ВСПЕНЕННОГО ПОЛИЭТИЛЕНА НАРУЖНЫМ ДИАМЕТРОМ ДО: 63 | 100 М ИЗОЛЯЦИИ ТРУБ | 1,06
545 | Е26-01-044-07 | УСТРОЙСТВО ТЕПЛОИЗОЛЯЦИИ ТРУБ НА СТРОЙПЛОЩАДКЕ ИЛИ ЗАГОТОВИТЕЛЬНОМ УЧАСТКЕ ОБОЛОЧКАМИ ИЗ ВСПЕНЕННОГО ПОЛИЭТИЛЕНА НАРУЖНЫМ ДИАМЕТРОМ ДО: 76 | 100 М ИЗОЛЯЦИИ ТРУБ | 0,54
546 | Е26-01-044-08 | УСТРОЙСТВО ТЕПЛОИЗОЛЯЦИИ ТРУБ НА СТРОЙПЛОЩАДКЕ ИЛИ ЗАГОТОВИТЕЛЬНОМ УЧАСТКЕ ОБОЛОЧКАМИ ИЗ ВСПЕНЕННОГО ПОЛИЭТИЛЕНА НАРУЖНЫМ ДИАМЕТРОМ ДО: 90 | 100 М ИЗОЛЯЦИИ ТРУБ | 1,18
547 | Е26-01-044-07 | УСТРОЙСТВО ТЕПЛОИЗОЛЯЦИИ ТРУБ НА СТРОЙПЛОЩАДКЕ ИЛИ ЗАГОТОВИТЕЛЬНОМ УЧАСТКЕ ОБОЛОЧКАМИ ИЗ ВСПЕНЕННОГО ПОЛИЭТИЛЕНА НАРУЖНЫМ ДИАМЕТРОМ ДО: 76 (СТАЛЬНЫХ) | 100 М ИЗОЛЯЦИИ ТРУБ | 0,16
548 | Е26-01-044-10 | УСТРОЙСТВО ТЕПЛОИЗОЛЯЦИИ ТРУБ НА СТРОЙПЛОЩАДКЕ ИЛИ ЗАГОТОВИТЕЛЬНОМ УЧАСТКЕ ОБОЛОЧКАМИ ИЗ ВСПЕНЕННОГО ПОЛИЭТИЛЕНА НАРУЖНЫМ ДИАМЕТРОМ ДО: 145-160 | 100 М ИЗОЛЯЦИИ ТРУБ | 0,04
549 | 61862 | КЛЕЙ K-FLEX K414. 2,6л | ШТ | 3
550 | 61863 | ОЧИСТИТЕЛЬ K-FLEX 1л | ШТ | 3
551 | 39723 | ДЕТАЛИ КРЕПЛЕНИЯ ДЛЯ ТРУБ | КГ | 586
552 | Е18-03-001-04 | УСТАНОВКА БИМЕТАЛЛИЧЕСКИХ РАДИАТОРОВ | 100 КВТ РАДИАТОРОВ И КОНВЕКТОРОВСРЕДНЕЕ 7 СЕКЦИЙ-84 ШТ НА 100 КВТ | 0,182
553 | 52369 | СТОИМОСТЬ РАДИАТОРЫ БИМЕТАЛЛИЧЕСКИЕ "AVANGARD" - 12 СЕКЦИЙ | ШТ | 2
554 | 52367 | СТОИМОСТЬ РАДИАТОРЫ БИМЕТАЛЛИЧЕСКИЕ "AVANGARD" - 10 СЕКЦИЙ | ШТ | 8
555 | Е18-07-002-01 | УСТАНОВКА ТЕРМОРЕГУЛЯТОРОВ ДЛЯ СИСТЕМ ОТОПЛЕНИЯ | 1 ТЕРМОРЕГУЛЯТОР | 10
556 |  | СТОИМОСТЬ ТЕРМОРЕГУЛЯТОРЫ РАДИАТОРНЫЕ Д=25 ММ | ШТ | 10
557 |  | КЛАПАН РАДИАТОРНЫЙ ДЛЯ ВЫПУСКА ВОЗДУХА, 1/2 | ШТ | 10
558 | 41532 | КРОНШТЕЙН НАСТЕННЫЙ ДЛЯ РАДИАТОРА | ШТ | 30
559 | Е16-07-005-02 | ГИДРАВЛИЧЕСКОЕ ИСПЫТАНИЕ ТРУБОПРОВОДОВ СИСТЕМ ОТОПЛЕНИЯ, ВОДОПРОВОДА И ГОРЯЧЕГО ВОДОСНАБЖЕНИЯ | 100 М ТРУБОПРОВОДА | 26,74
560 |  | УЗЕЛ УПРАВЛЕНИЯ |  | 0
561 | Е16-05-001-03 | УСТАНОВКА СТАЛЬНОЙ ФЛАНЦЕВОЙ АРМАТУРЫ, ВЕНТИЛЕЙ, ЗАДВИЖЕК, ЗАТВОРОВ, КЛАПАНОВ ОБРАТНЫХ, КРАНОВ ПРОХОДНЫХ ФЛАНЦЕВЫХ НА ТРУБОПРОВОДАХ ИЗ СТАЛЬНЫХ ТРУБ ДИАМЕТРОМ: ДО 100 ММ | 1 ШТ | 6
562 |  | СТОИМОСТЬ ЗАТВОР ДИСКОВЫЙ ФЛАНЦЕВЫЙ Д=100 ММ, Рн=1,6 МПа | ШТ | 2
563 |  | СТОИМОСТЬ ЗАТВОР ДИСКОВЫЙ ФЛАНЦЕВЫЙ Д=80 ММ, Рн=1,6 МПа | ШТ | 4
564 | Е16-05-001-02 | УСТАНОВКА СТАЛЬНОЙ ФЛАНЦЕВОЙ АРМАТУРЫ, ВЕНТИЛЕЙ, ЗАДВИЖЕК, ЗАТВОРОВ, КЛАПАНОВ ОБРАТНЫХ, КРАНОВ ПРОХОДНЫХ ФЛАНЦЕВЫХ НА ТРУБОПРОВОДАХ ИЗ СТАЛЬНЫХ ТРУБ ДИАМЕТРОМ: ДО 50 ММ | 1 ШТ | 4
565 |  | СТОИМОСТЬ ЗАТВОР ДИСКОВЫЙ ФЛАНЦЕВЫЙ Д=50 ММ, Рн=1,6 МПа | ШТ | 4
566 | Е18-06-007-07 | УСТАНОВКА ФИЛЬТРОВ ДИАМЕТРОМ: 100 ММ | 10 ФИЛЬТРОВ | 0,2
567 | 63849 | СТОИМОСТЬ ФИЛЬТР СЕТЧАТЫЙ ФЛАНЦЕВЫЙ Д=100 ММ, Рн=1,6 МПа | ШТ | 2
568 |  | ШАРОВОЙ КРАН ДЛЯ ДРЕНАЖА GLOBO-H Д=20 ММ | ШТ | 2
569 | Е18-07-001-03 | УСТАНОВКА МАНОМЕТРОВ С ТРЕХХОДОВЫМ КРАНОМ И ТРУБКОЙ-СИФОНОМ | 1 КОМПЛЕКТ | 4
570 |  | СТОИМОСТЬ МАНОМЕТР ОБМ-100, 0:10 кгс/см2 | ШТ | 4
571 | 54584 | КРАН ТРЕХХОДОВОЙ СО ШТУЦЕРОМ 14М1-16 | ШТ | 4
572 | Е18-07-001-04 | УСТАНОВКА ТЕРМОМЕТРОВ В ОПРАВЕ ПРЯМЫХ И УГЛОВЫХ | 1 КОМПЛЕКТ | 4
573 |  | СТОИМОСТЬ ТЕРМОМЕТР ТЕХНИЧЕСКИЙ №4 ДО 100 гр. | ШТ | 4
574 | Е16-02-005-06 | ПРОКЛАДКА ТРУБОПРОВОДОВ ОТОПЛЕНИЯ И ВОДОСНАБЖЕНИЯ ИЗ СТАЛЬНЫХ ЭЛЕКТРОСВАРНЫХ ТРУБ ДИАМЕТРОМ 133 ММ | 100 М ТРУБОПРОВОДА | 0,08
575 | 37170 | СТОИМОСТЬ ТРУБЫ СТАЛЬНЫЕ ЭЛЕКТРОСВАРНЫЕ Д=133х4,0 ММ | М | 8
576 | Е16-02-005-05 | ПРОКЛАДКА ТРУБОПРОВОДОВ ОТОПЛЕНИЯ И ВОДОСНАБЖЕНИЯ ИЗ СТАЛЬНЫХ ЭЛЕКТРОСВАРНЫХ ТРУБ ДИАМЕТРОМ 108 ММ | 100 М ТРУБОПРОВОДА | 0,12
577 | 37161 | СТОИМОСТЬ ТРУБЫ СТАЛЬНЫЕ ЭЛЕКТРОСВАРНЫЕ Д=108х4,0 ММ | М | 12
578 | Е16-02-005-04 | ПРОКЛАДКА ТРУБОПРОВОДОВ ОТОПЛЕНИЯ И ВОДОСНАБЖЕНИЯ ИЗ СТАЛЬНЫХ ЭЛЕКТРОСВАРНЫХ ТРУБ ДИАМЕТРОМ 89 ММ | 100 М ТРУБОПРОВОДА | 0,1
579 | 37153 | СТОИМОСТЬ ТРУБЫ СТАЛЬНЫЕ ЭЛЕКТРОСВАРНЫЕ Д=89х3,0 ММ | М | 10
580 | Е16-02-005-04 | ПРОКЛАДКА ТРУБОПРОВОДОВ ОТОПЛЕНИЯ И ВОДОСНАБЖЕНИЯ ИЗ СТАЛЬНЫХ ЭЛЕКТРОСВАРНЫХ ТРУБ ДИАМЕТРОМ 89 ММ | 100 М ТРУБОПРОВОДА | 0,06
581 | 37142 | СТОИМОСТЬ ТРУБЫ СТАЛЬНЫЕ ЭЛЕКТРОСВАРНЫЕ Д=76х3,0 ММ | М | 6
582 | Е16-02-005-01 | ПРОКЛАДКА ТРУБОПРОВОДОВ ОТОПЛЕНИЯ И ВОДОСНАБЖЕНИЯ ИЗ СТАЛЬНЫХ ЭЛЕКТРОСВАРНЫХ ТРУБ ДИАМЕТРОМ 45 ММ | 100 М ТРУБОПРОВОДА | 0,16
583 | 37135 | СТОИМОСТЬ ТРУБЫ СТАЛЬНЫЕ ЭЛЕКТРОСВАРНЫЕ Д=45х2,0 ММ | М | 8
584 | 37133 | СТОИМОСТЬ ТРУБЫ СТАЛЬНЫЕ ЭЛЕКТРОСВАРНЫЕ Д=38х2,0 ММ | М | 4
585 | 37130 | СТОИМОСТЬ ТРУБЫ СТАЛЬНЫЕ ЭЛЕКТРОСВАРНЫЕ Д=32х2,0 ММ | М | 4
586 | Е18-06-006-07 | УСТАНОВКА НАСОСОВ ЦИРКУЛЯЦИОННЫЙ | 1 УЗЕЛ | 7
587 |  | СТОИМОСТЬ НАСОС ЦИРКУЛЯЦИОННЫЙ С МОКРЫМ РОТОРОМ НА ОТОПЛЕНИЕ G=32,0 м3/ч, H=10 м, N=1,11 квт | ШТ | 5
588 |  | СТОИМОСТЬ НАСОС ЦИРКУЛЯЦИОННЫЙ КОМПЛЕКТНО С БЛОКОМ УПРАВЛЕНИЯ Q=13,15 м3/ч, H=26 м, Рэл=2,2 квт, ТР 32-320/2 | ШТ | 2
589 | Е15-04-030-4 | ОКРАСКА СТАЛЬНЫХ ТРУБ МАСЛЯННОЙ КРАСКОЙ ЗА 2 РАЗА | 100 М2 | 0,1248
590 | Е16-07-005-01 | ГИДРАВЛИЧЕСКОЕ ИСПЫТАНИЕ ТРУБОПРОВОДОВ СИСТЕМ ОТОПЛЕНИЯ, ВОДОПРОВОДА И ГОРЯЧЕГО ВОДОСНАБЖЕНИЯ | 100 М ТРУБОПРОВОДА | 0,52
591 |  | ВЕНТИЛЯЦИЯ В1 |  | 0
592 | Е20-01-001-03 | ПРОКЛАДКА ВОЗДУХОВОДОВ ИЗ ЛИСТОВОЙ, ОЦИНКОВАННОЙ СТАЛИ И АЛЮМИНИЯ КЛАССА Н (НОРМАЛЬНЫЕ) ТОЛЩИНОЙ: 0,5 ММ, ПЕРИМЕТРОМ 800, 1000 ММ | 100 М2 ПОВЕРХНОСТИ ВОЗДУХОВОДОВ | 7,118
593 |  | СТОИМОСТЬ ВОЗДУХОВОД ИЗ ОЦИНКОВАНОЙ СТАЛИ Д=100х150 ТОЛЩ 0,5 ММ | М2 | 31
594 |  | СТОИМОСТЬ ВОЗДУХОВОД ИЗ ОЦИНКОВАНОЙ СТАЛИ Д=150х150 ТОЛЩ 0,5 ММ | М2 | 56,4
595 |  | СТОИМОСТЬ ВОЗДУХОВОД ИЗ ОЦИНКОВАНОЙ СТАЛИ Д=150х250 ТОЛЩ 0,5 ММ | М2 | 606,4
596 |  | СТОИМОСТЬ ВОЗДУХОВОД ИЗ ОЦИНКОВАНОЙ СТАЛИ Д=250х500 ТОЛЩ 0,5 ММ | М2 | 18
597 | Е20-01-001-03 | ПРОКЛАДКА ВОЗДУХОВОДОВ ИЗ ЛИСТОВОЙ, ОЦИНКОВАННОЙ СТАЛИ И АЛЮМИНИЯ КЛАССА Н (НОРМАЛЬНЫЕ) ТОЛЩИНОЙ: 0,5 ММ, ПЕРИМЕТРОМ 800, 1000 ММ | 100 М2 ПОВЕРХНОСТИ ВОЗДУХОВОДОВ | 0,436
598 |  | СТОИМОСТЬ ВОЗДУХОВОД ИЗ ОЦИНКОВАНОЙ СТАЛИ ОТВОД Д=100х150 ТОЛЩ 0,5 ММ | М2 | 2,5
599 |  | СТОИМОСТЬ ВОЗДУХОВОД ИЗ ОЦИНКОВАНОЙ СТАЛИ ОТВОД Д=150х150 ТОЛЩ 0,5 ММ | М2 | 3,5
600 |  | СТОИМОСТЬ ВОЗДУХОВОД ИЗ ОЦИНКОВАНОЙ СТАЛИ ОТВОД Д=150х250 ТОЛЩ 0,5 ММ | М2 | 37,6
601 | Е26-01-018-01 | ИЗОЛЯЦИЯ ПЛОСКИХ И КРИВОЛИНЕЙНЫХ ПОВЕРХНОСТЕЙ ПЛАСТИНАМИ (ПЛИТАМИ) ИЗ ВСПЕНЕННОГО КАУЧУКА («АРМОФЛЕКС»), ВСПЕНЕННОГО ПОЛИЭТИЛЕНА («ТЕРМОФЛЕКС») | 10 М2 ИЗОЛИРУЕМОЙ ПОВЕРХНОСТИ | 75,54
602 | Е20-02-003-10 | УСТАНОВКА НЕПОДВИЖНАЯ РЕШЕТКА Р150 | 1 РЕШЕТКА | 52
603 | 54028 | СТОИМОСТЬ РЕШЕТКИ НЕПОДВИЖНЫЕ Р-150, РАЗМ. 150х150 ММ | ШТ | 52
604 | Е20-02-003-11 | УСТАНОВКА НЕПОДВИЖНАЯ РЕШЕТКА Р200 | 1 РЕШЕТКА | 94
605 | 54029 | СТОИМОСТЬ РЕШЕТКИ НЕПОДВИЖНЫЕ Р-200, РАЗМ. 200Х200 ММ | ШТ | 94
606 | Е20-03-001-04 | УСТАНОВКА ВЕНТИЛЯТОРОВ ВЦ 4-75 №4 С ЭЛЕКТРОДВИГАТЕЛЕМ N=0,75 КВТ | 1 ВЕНТИЛЯТОР | 2
607 | 52101 | СТОИМОСТЬ Вентиляторы ВЦ 4-75 с электродвигатель 0,75 кВт, 4А80А6 | ШТ | 2
608 | Е20-02-014-11 | УСТАНОВКА ШУМОГЛУШИТЕЛЕЙ ВЕНТИЛЯЦИОННЫХ ТРУБЧАТЫХ КРУГЛОГО СЕЧЕНИЯ ТИПА: ГТК 2-5, ДИАМЕТРОМ ОБЕЧАЙКИ 400 ММ | 1 ШТ. | 1
609 | 54229 | СТОИМОСТЬ Шумоглушители трубчатые круглые ГТК 2-6 (диаметр внутрений-500 мм | ШТ | 2
610 | Е20-02-018-01 | УСТАНОВКА ВСТАВОК ГИБКИХ К РАДИАЛЬНЫМ ВЕНТИЛЯТОРАМ | 1 М2 | 1,14
611 |  | СТОИМОСТЬ ГИБКАЯ ВСТАВКА ВОООО08 | ШТ | 2
612 |  | СТОИМОСТЬ ГИБКАЯ ВСТАВКА НОООО11 №5 | ШТ | 2
Итого по разделу "ОТОПЛЕНИЯ И ВЕНТИЛЯЦИЯ"
ВОДОПРОВОД И КАНАЛИЗАЦИЯ
613 |  | ВОДОПРОВОД ХОЛОДНЫЙ ВОДЫ В1 |  | 0
614 | Е16-02-005-01 | ПРОКЛАДКА ТРУБОПРОВОДОВ ОТОПЛЕНИЯ И ВОДОСНАБЖЕНИЯ ИЗ СТАЛЬНЫХ ЭЛЕКТРОСВАРНЫХ ТРУБ ДИАМЕТРОМ 45 ММ | 100 М ТРУБОПРОВОДА | 0,08
615 | 37135 | СТОИМОСТЬ ТРУБЫ СТАЛЬНЫЕ ЭЛЕКТРОСВАРНЫЕ Д=45х2,0 ММ | М | 8
616 | Е16-04-005-01 | ПРОКЛАДКА ВНУТРЕННИХ ТРУБОПРОВОДОВ ВОДОСНАБЖЕНИЯ ИЗ НАПОРНЫХ ПОЛИПРОПИЛЕНОВЫХ ТРУБ ДЛЯ ХОЛОДНОЙ ВОДЫ ДИАМЕТРОМ ДО: 20 ММ | 100 М ТРУБОПРОВОДА | 1,78
617 | Е16-04-005-02 | ПРОКЛАДКА ВНУТРЕННИХ ТРУБОПРОВОДОВ ВОДОСНАБЖЕНИЯ ИЗ НАПОРНЫХ ПОЛИПРОПИЛЕНОВЫХ ТРУБ ДЛЯ ХОЛОДНОЙ ВОДЫ ДИАМЕТРОМ ДО: 25 ММ | 100 М ТРУБОПРОВОДА | 1,12
618 | Е16-04-005-03 | ПРОКЛАДКА ВНУТРЕННИХ ТРУБОПРОВОДОВ ВОДОСНАБЖЕНИЯ ИЗ НАПОРНЫХ ПОЛИПРОПИЛЕНОВЫХ ТРУБ ДЛЯ ХОЛОДНОЙ ВОДЫ ДИАМЕТРОМ ДО: 32 ММ | 100 М ТРУБОПРОВОДА | 0,32
619 | Е16-04-005-04 | ПРОКЛАДКА ВНУТРЕННИХ ТРУБОПРОВОДОВ ВОДОСНАБЖЕНИЯ ИЗ НАПОРНЫХ ПОЛИПРОПИЛЕНОВЫХ ТРУБ ДЛЯ ХОЛОДНОЙ ВОДЫ ДИАМЕТРОМ ДО: 40 ММ | 100 М ТРУБОПРОВОДА | 0,38
620 | Е16-04-005-05 | ПРОКЛАДКА ВНУТРЕННИХ ТРУБОПРОВОДОВ ВОДОСНАБЖЕНИЯ ИЗ НАПОРНЫХ ПОЛИПРОПИЛЕНОВЫХ ТРУБ ДЛЯ ХОЛОДНОЙ ВОДЫ ДИАМЕТРОМ ДО: 50 ММ | 100 М ТРУБОПРОВОДА | 0,18
621 | Е16-04-005-06 | ПРОКЛАДКА ВНУТРЕННИХ ТРУБОПРОВОДОВ ВОДОСНАБЖЕНИЯ ИЗ НАПОРНЫХ ПОЛИПРОПИЛЕНОВЫХ ТРУБ ДЛЯ ХОЛОДНОЙ ВОДЫ ДИАМЕТРОМ ДО: 63 ММ | 100 М ТРУБОПРОВОДА | 0,18
622 | 37988 | Угольник 20 мм | ШТ | 68
623 | 37989 | Угольник 25 мм | ШТ | 16
624 | 37990 | Угольник 32 мм | ШТ | 8
625 | 37991 | Угольник 40 мм | ШТ | 4
626 | 37992 | Угольник 50 мм | ШТ | 2
627 | 37993 | Угольник 63 мм | ШТ | 4
628 | 95664 | ТРОЙНИК 20х20х20 | ШТ | 33
629 | 95667 | ТРОЙНИК 25х20х25 | ШТ | 28
630 | 95664 | ТРОЙНИК 20х25х20 | ШТ | 1
631 | 95667 | ТРОЙНИК 25х25х25 | ШТ | 10
632 | 95677 | ТРОЙНИК 32х20х32 | ШТ | 4
633 | 95687 | ТРОЙНИК 40х40х40 | ШТ | 1
634 | 95687 | ТРОЙНИК 40х25х40 | ШТ | 1
635 | 95697 | ТРОЙНИК 50х50х50 | ШТ | 1
636 | 95707 | ТРОЙНИК 63х40х63 | ШТ | 1
637 | 94654 | КРЕСТОВИНА 20х25х25Х25 | ШТ | 2
638 | 94654 | КРЕСТОВИНА 20Х32Х25Х32 | ШТ | 6
639 | 94654 | КРЕСТОВИНА 20Х32Х25Х40 | ШТ | 2
640 |  | КРЕПЛЕНИЕ ТРУБ Д=20 ММ | ШТ | 356
641 |  | КРЕПЛЕНИЕ ТРУБ Д=25 ММ | ШТ | 224
642 |  | КРЕПЛЕНИЕ ТРУБ Д=32 ММ | ШТ | 64
643 |  | КРЕПЛЕНИЕ ТРУБ Д=40 ММ | ШТ | 72
644 |  | КРЕПЛЕНИЕ ТРУБ Д=50 ММ | ШТ | 36
645 |  | КРЕПЛЕНИЕ ТРУБ Д=63 ММ | ШТ | 36
646 |  | ВЕНТИЛЬ ПОЛИПРОПИЛЕНОВЫЙ Д=20 ММ | ШТ | 12
647 |  | ВЕНТИЛЬ ПОЛИПРОПИЛЕНОВЫЙ Д=25 ММ | ШТ | 18
648 |  | ВЕНТИЛЬ ПОЛИПРОПИЛЕНОВЫЙ Д=32 ММ | ШТ | 4
649 |  | ВЕНТИЛЬ ПОЛИПРОПИЛЕНОВЫЙ Д=40 ММ | ШТ | 2
650 |  | ВЕНТИЛЬ ПОЛИПРОПИЛЕНОВЫЙ Д=50 ММ | ШТ | 1
651 |  | ВЕНТИЛЬ ПОЛИПРОПИЛЕНОВЫЙ Д=63 ММ | ШТ | 2
652 |  | КРАН ТУАЛЕТНЫЙ Д=20 ММ | ШТ | 47
653 | 52468 | КРАН ВОДОРАЗБОРНЫЙ Д=20 ММ | ШТ | 7
654 | 41785 | МУФТА С ВНУТРЕННЫЙ РЕЗЬБОЙ Д=20 ММ | ШТ | 92
655 | 41786 | МУФТА С ВНУТРЕННЫЙ РЕЗЬБОЙ Д=25 ММ | ШТ | 12
656 | 41787 | МУФТА С ВНУТРЕННЫЙ РЕЗЬБОЙ Д=32 ММ | ШТ | 2
657 | 37941 | МУФТА С НАРУЖНОЙ РЕЗЬБОЙ Д=20 ММ | ШТ | 24
658 | 37942 | МУФТА С НАРУЖНОЙ РЕЗЬБОЙ Д=25 ММ | ШТ | 36
659 | 37943 | МУФТА С НАРУЖНОЙ РЕЗЬБОЙ Д=32 ММ | ШТ | 8
660 | 37944 | МУФТА С НАРУЖНОЙ РЕЗЬБОЙ Д=40 ММ | ШТ | 4
661 | 37945 | МУФТА С НАРУЖНОЙ РЕЗЬБОЙ Д=50 ММ | ШТ | 2
662 | 37946 | МУФТА С НАРУЖНОЙ РЕЗЬБОЙ Д=63 ММ | ШТ | 4
663 |  | МУФТА СОЕДИНИТЕЛЬНАЯ Д=20х3,4 ММ | ШТ | 44
664 |  | МУФТА СОЕДИНИТЕЛЬНАЯ Д=25х4,2 ММ | ШТ | 28
665 |  | МУФТА СОЕДИНИТЕЛЬНАЯ Д=32х5,4 ММ | ШТ | 8
666 |  | МУФТА СОЕДИНИТЕЛЬНАЯ Д=40х6,7 ММ | ШТ | 10
667 |  | МУФТА СОЕДИНИТЕЛЬНАЯ Д=50х8,3 ММ | ШТ | 4
668 |  | МУФТА СОЕДИНИТЕЛЬНАЯ Д=63х10,5 ММ | ШТ | 4
669 |  | МУФТА СОЕДИНИТЕЛЬНАЯ Д=20х3,4 ММ-25Х4,2 | ШТ | 24
670 |  | МУФТА СОЕДИНИТЕЛЬНАЯ Д=25х4,2 ММ-32Х5,4 | ШТ | 8
671 |  | МУФТА СОЕДИНИТЕЛЬНАЯ Д=32х5,4 ММ-40Х6,7 | ШТ | 2
672 |  | МУФТА СОЕДИНИТЕЛЬНАЯ Д=40х6,7 ММ-50Х8,3 | ШТ | 1
673 |  | МУФТА СОЕДИНИТЕЛЬНАЯ Д=50х8,3 ММ-63Х10,5 | ШТ | 1
674 | 63686 | ГИЛЬЗА ИЗ СТАЛЬНЫХ ТРУБ Д=300Х6,0 ММ l=0,5м | ШТ | 1
675 | Е16-07-005-01 | ГИДРАВЛИЧЕСКОЕ ИСПЫТАНИЕ ТРУБОПРОВОДОВ СИСТЕМ ОТОПЛЕНИЯ, ВОДОПРОВОДА И ГОРЯЧЕГО ВОДОСНАБЖЕНИЯ | 100 М ТРУБОПРОВОДА | 4,04
676 | Е15-04-030-4 | МАСЛЯННАЯ ОКРАСКА ТРУБ ЗА 2 РАЗА | 100 М2 | 0,0112
677 | Е26-01-003-01 | ТЕПЛОИЗОЛЯЦИЯ ТРУБ МИН ВАТ ЦИЛИНДРАМИ С ПОКРЫТИЕМ ИЗ СТЕКЛОЦЕМЕНТА | 1 М3 ИЗОЛЯЦИИ | 0,19
678 | Е18-05-001-01 | УСТАНОВКА ПЕРЕНОСНОЙ ЦЕНТРОБЕЖНЫЙ ЭЛЕКТРНАСОС ГНОМ | 1 НАСОС | 1
679 |  | СТОИМОСТЬ ПЕРЕНОСНОЙ ЦЕНТРОБЕЖНЫЙ ЭЛЕКТРНАСОС ГНОМ 10-10, Q=10м3/ч, h=10м, N=1,1квт | ШТ | 1
680 | Е18-05-001-01 | УСТАНОВКА НАСОС ПОВЫСИТЕЛЬНЫЙ | 1 НАСОС | 2
681 |  | СТОИМОСТЬ НАСОС HYDRO SOLO-E CRE 5-9 HQQE Q=6,76 м3/ч, h=38 м, N=2,2 квт | ШТ | 2
682 |  | МУФТА ПЕРЕХОДНАЯ 63х10,5 - 50х8,3 | ШТ | 1
683 | Е16-06-005-02 | УСТАНОВКА СЧЕТЧИКОВ | 1 СЧЁТЧИК (ВОДОМЕР) | 1
684 |  | СТОИМОСТЬ СЧЕТЧИК ХОЛОДНЫЙ ВОДЫ ВСКМ-50 | ШТ | 1
685 | Е16-05-002-01 | УСТАНОВКА ЗАДВИЖЕК ЧУГУННЫХ Д=50 ММ | 1 ШТ | 7
686 |  | СТОИМОСТЬ ЗАДВИЖКА ЧУГУННАЯ 30Ч6БР Д=50 ММ | ШТ | 7
687 | Е16-02-007-01 | УСТАНОВКА ФЛАНЦЕВЫХ СОЕДИНЕНИЙ НА СТАЛЬНЫХ ТРУБОПРОВОДАХ ДИАМЕТРОМ: 50 ММ | 1 СОЕДИНЕНИЕ | 14
688 | 53000 | СТОИМОСТЬ ФЛАНЕЦ СТАЛЬНОЙ Д=50 ММ | ШТ | 14
689 |  | Клапан обратный Ду-50 | ШТ | 2
690 | Е07-06-002-07 | УСТАНОВКА ПЛИТ ПОКРЫТИЯ СБОРНЫЕ | 100 ШТ СБОРНЫХ КОНСТРУКЦИЙ | 0,06
691 |  | СТОИМОСТЬ ПЛИТ П5Д-8 | ШТ | 6
692 | Е07-06-002-05 | МОНТАЖ Ж/Б ЛОТКОВ | 100 ШТ СБОРНЫХ КОНСТРУКЦИЙ | 0,06
693 |  | СТОИМОСТЬ ЛОТКОВ Л3Д-8 | ШТ | 6
694 | Е22-04-001-01 | УСТРОЙСТВО КРУГЛЫХ КОЛОДЦЕВ ИЗ СБОРНОГО ЖЕЛЕЗОБЕТОНА В ГРУНТАХ: СУХИХ | 10 М3 ЖЕЛЕЗОБЕТОННЫХ И БЕТОННЫХ КОНСТРУКЦИЙ КОЛОДЦЕВ | 0,142
695 |  | СТОИМОСТЬ КОЛЬЦА КС 15-9 | ШТ | 1
696 |  | СТОИМОСТЬ ДНИША КЦД 15-9 | ШТ | 1
697 |  | СТОИМОСТЬ ГОРЛОВИНА КЦП 15-9 | ШТ | 1
698 | 39804 | СТОИМОСТЬ ЛЮК ЧУГУННЫЙ "Т" Д=700 ММ | ШТ | 1
699 |  | ВОДОПРОВОД В2 |  | 0
700 | Е16-02-011-02 | ПРОКЛАДКА ТРУБОПРОВОДОВ ВОДОСНАБЖЕНИЯ ИЗ СТАЛЬНЫХ ЭЛЕКТРОСВАРНЫХ ТРУБ ДИАМЕТРОМ: 57 ММ | 100 М ТРУБОПРОВОДА | 0,36
701 | 37138 | СТОИМОСТЬ ТРУБЫ СТАЛЬНЫЕ ЭЛЕКТРОСВАРНЫЕ Д=57х3,0 ММ | М | 36
702 | Е16-02-011-04 | ПРОКЛАДКА ТРУБОПРОВОДОВ ВОДОСНАБЖЕНИЯ ИЗ СТАЛЬНЫХ ЭЛЕКТРОСВАРНЫХ ТРУБ ДИАМЕТРОМ: 76 ММ | 100 М ТРУБОПРОВОДА | 1,34
703 | 37142 | СТОИМОСТЬ ТРУБЫ СТАЛЬНЫЕ ЭЛЕКТРОСВАРНЫЕ Д=76х3 ММ | М | 134
704 | Е16-02-002-06 | ПРОКЛАДКА ТРУБОПРОВОДОВ ВОДОСНАБЖЕНИЯ ИЗ СТАЛЬНЫХ ВОДОГАЗОПРОВОДНЫХ ОЦИНКОВАННЫХ ТРУБ ДИАМЕТРОМ: 50х3,5 ММ | 100 М ТРУБОПРОВОДА | 0,08
705 | Е16-05-002-01 | УСТАНОВКА ЗАДВИЖЕК ЧУГУННЫХ Д=50 ММ | 1 ШТ | 2
706 |  | СТОИМОСТЬ ЗАДВИЖКА ЧУГУННАЯ 30Ч6БР Д=50 ММ | ШТ | 2
707 | Е16-07-001-01 | УСТАНОВКА КРАНОВ ПОЖАРНЫХ ДИАМЕТРОМ 50 ММ | 1 КРАН | 15
708 | 63925 | Стоимость Пожарные шкафы | ШТ | 15
709 |  | ОГНЕТУШИТЕЛЬ РУЧНОЙ ОХП-10 | ШТ | 30
710 | Е15-04-030-4 | МАСЛЯННАЯ ОКРАСКА ТРУБ | 100 М2 | 0,2354
711 | Е16-07-005-01 | ГИДРАВЛИЧЕСКОЕ ИСПЫТАНИЕ ТРУБОПРОВОДОВ СИСТЕМ ОТОПЛЕНИЯ, ВОДОПРОВОДА И ГОРЯЧЕГО ВОДОСНАБЖЕНИЯ | 100 М ТРУБОПРОВОДА | 1,72
712 | Е18-06-006-07 | УСТАНОВКА НАСОСОВ | 1 УЗЕЛ | 2
713 |  | СТОИМОСТЬ НАСОС ПОВЫСИТЕЛЬНЫЙ NK-40-160-158 РН=5,5 КВТ | ШТ | 2
714 |  | ВОДОПРОВОД ГОРЯЧЕЙ ВОДЫ Т3 |  | 0
715 | Е16-04-006-01 | ПРОКЛАДКА ВНУТРЕННИХ ТРУБОПРОВОДОВ ВОДОСНАБЖЕНИЯ ИЗ ПОЛИПРОПИЛЕНОВЫХ ТРУБ ДЛЯ ГОРЯЧЕЙ ВОДЫ ДИАМЕТРОМ ДО: 20 ММ | 100 М ТРУБОПРОВОДА | 1,48
716 | Е16-04-006-02 | ПРОКЛАДКА ВНУТРЕННИХ ТРУБОПРОВОДОВ ВОДОСНАБЖЕНИЯ ИЗ ПОЛИПРОПИЛЕНОВЫХ ТРУБ ДЛЯ ГОРЯЧЕЙ ВОДЫ ДИАМЕТРОМ ДО: 25 ММ | 100 М ТРУБОПРОВОДА | 1,22
717 | Е16-04-006-03 | ПРОКЛАДКА ВНУТРЕННИХ ТРУБОПРОВОДОВ ВОДОСНАБЖЕНИЯ ИЗ ПОЛИПРОПИЛЕНОВЫХ ТРУБ ДЛЯ ГОРЯЧЕЙ ВОДЫ ДИАМЕТРОМ ДО: 32 ММ | 100 М ТРУБОПРОВОДА | 0,36
718 |  | ВЕНТИЛЬ ПОЛИПРОПИЛЕНОВЫЙ Д=20 ММ | ШТ | 12
719 |  | ВЕНТИЛЬ ПОЛИПРОПИЛЕНОВЫЙ Д=25 ММ | ШТ | 25
720 |  | ВЕНТИЛЬ ПОЛИПРОПИЛЕНОВЫЙ Д=32 ММ | ШТ | 4
721 | Е17-01-002-03 | УСТАНОВКА СМЕСИТЕЛЕЙ | 10 ШТ | 4
722 | 52630 | СТОИМОСТЬ СМЕСИТЕЛИ ДЛЯ УМЫВАЛЬНИКА | КОМПЛЕКТ | 33
723 | 52623 | СТОИМОСТЬ СМЕСИТЕЛИ ДЛЯ ДУША | КОМПЛЕКТ | 7
724 | Ц08-03-602-04 | УСТАНОВКА ЭЛЕКТРОВОДОНАГРЕВАТЕЛЬ | ШТ | 13
725 | 54164 | СТОИМОСТЬ ЭЛЕКТРОВОДОНАГРЕВАТЕЛЬ АРИСТОН 30 Л | ШТ | 10
726 | 54166 | СТОИМОСТЬ ЭЛЕКТРОВОДОНАГРЕВАТЕЛЬ АРИСТОН 50 Л | ШТ | 1
727 | 54170 | СТОИМОСТЬ ЭЛЕКТРОВОДОНАГРЕВАТЕЛЬ АРИСТОН 100 Л | ШТ | 2
728 | 37988 | Угольник 20 мм | ШТ | 62
729 | 37989 | Угольник 25 мм | ШТ | 16
730 | 37990 | Угольник 32 мм | ШТ | 4
731 | 95664 | ТРОЙНИК 20х20х20 | ШТ | 15
732 | 95664 | ТРОЙНИК 20х25х20 | ШТ | 17
733 | 95667 | ТРОЙНИК 25х20х25 | ШТ | 17
734 | 95667 | ТРОЙНИК 25х25х25 | ШТ | 6
735 | 95667 | ТРОЙНИК 25х32х25 | ШТ | 2
736 |  | КРЕПЛЕНИЕ ТРУБ Д=20 ММ | ШТ | 296
737 |  | КРЕПЛЕНИЕ ТРУБ Д=25 ММ | ШТ | 244
738 |  | КРЕПЛЕНИЕ ТРУБ Д=32 ММ | ШТ | 72
739 | 41785 | МУФТА С ВНУТРЕННЫЙ РЕЗЬБОЙ Д=20 ММ | ШТ | 43
740 | 41786 | МУФТА С ВНУТРЕННЫЙ РЕЗЬБОЙ Д=25 ММ | ШТ | 14
741 | 41787 | МУФТА С ВНУТРЕННЫЙ РЕЗЬБОЙ Д=32 ММ | ШТ | 2
742 | 37941 | МУФТА С НАРУЖНОЙ РЕЗЬБОЙ Д=20 ММ | ШТ | 24
743 | 37942 | МУФТА С НАРУЖНОЙ РЕЗЬБОЙ Д=25 ММ | ШТ | 50
744 | 37943 | МУФТА С НАРУЖНОЙ РЕЗЬБОЙ Д=32 ММ | ШТ | 8
745 |  | МУФТА СОЕДИНИТЕЛЬНАЯ Д=20х3,4 ММ | ШТ | 38
746 |  | МУФТА СОЕДИНИТЕЛЬНАЯ Д=25х4,2 ММ | ШТ | 32
747 |  | МУФТА СОЕДИНИТЕЛЬНАЯ Д=32х5,4 ММ | ШТ | 10
748 |  | МУФТА СОЕДИНИТЕЛЬНАЯ Д=20х3,4 ММ-25Х4,2 | ШТ | 24
749 |  | МУФТА СОЕДИНИТЕЛЬНАЯ Д=25х4,2 ММ-32Х5,4 | ШТ | 2
750 |  | СОЛНЕЧНЫЕ ВОДОНАГРЕВАТЕЛИ |  | 0
751 | 27122 | Солнечные водонагреватели цельной системы - моноблоки типа QIE10/F1800/H 300L (вакуумная колба 58 х 1800, накопительный бак, смарт- контроллер, Тэн для нагрева воды, подпорная рама, внутренний бак изготовленный из нержавеющей стали - марка 304), ёмкостью 300 л | КОМПЛЕКТ | 2
752 |  | Клапан обратный Ду-25 | ШТ | 12
753 |  | Клапан обратный Ду-20 | ШТ | 1
754 | Е26-01-003-01 | ТЕПЛОИЗОЛЯЦИЯ ТРУБ МИН ВАТ ЦИЛИНДРАМИ С ПОКРЫТИЕМ ИЗ СТЕКЛОЦЕМЕНТА | 1 М3 ИЗОЛЯЦИИ | 0,54
755 | Е16-07-005-01 | ГИДРАВЛИЧЕСКОЕ ИСПЫТАНИЕ ТРУБОПРОВОДОВ СИСТЕМ ОТОПЛЕНИЯ, ВОДОПРОВОДА И ГОРЯЧЕГО ВОДОСНАБЖЕНИЯ | 100 М ТРУБОПРОВОДА | 3,06
756 |  | КАНАЛИЗАЦИЯ К1 |  | 0
757 | Е01-02-057-1 | РАЗРАБОТКА ГРУНТА ВРУЧНУЮ В ТРАНШЕЯХ ГЛУБИНОЙ ДО 2 М БЕЗ КРЕПЛЕНИЙ С ОТКОСАМИ, ГРУППА ГРУНТОВ: 1 | 100 М3 | 0,2
758 | Е01-02-061-1 | ЗАСЫПКА ВРУЧНУЮ ТРАНШЕЙ, ПАЗУХ КОТЛОВАНОВ И ЯМ, ГРУППА ГРУНТОВ: 1 | 100 М3 | 0,2
759 | Е16-04-003-01 | ПРОКЛАДКА ТРУБОПРОВОДОВ КАНАЛИЗАЦИИ ИЗ ПОЛИЭТИЛЕНОВЫХ ТРУБ С УСТАНОВКОЙ ФАСОННЫХ ЧАСТЕЙ ДИАМЕТРОМ: 50 ММ | 100 М ТРУБОПРОВОДА | 0,68
760 | Е16-04-003-02 | ПРОКЛАДКА ТРУБОПРОВОДОВ КАНАЛИЗАЦИИ ИЗ ПОЛИЭТИЛЕНОВЫХ ТРУБ С УСТАНОВКОЙ ФАСОННЫХ ЧАСТЕЙ ДИАМЕТРОМ: 110 ММ | 100 М ТРУБОПРОВОДА | 1,64
761 | 94672 | Отводы канализационные полипропиленовые Д=50 ММ | ШТ | 46
762 | 94675 | Отводы канализационные полипропиленовые Д=100 ММ | ШТ | 28
763 | 52920 | Тройники канализационные полипропиленовые 50Х50Х50 | ШТ | 30
764 | 52921 | Тройники канализационные полипропиленовые 50х50Х50 | ШТ | 14
765 | 52923 | Тройники канализационные полипропиленовые Д=100Х50Х100 | ШТ | 25
766 | 52924 | Тройники канализационные полипропиленовые Д=100Х100Х100 | ШТ | 14
767 | 94662 | КРЕСТОВИНА 100Х100Х100Х100 | ШТ | 10
768 | 52918 | РЕВИЗИИ К ЧУГУННЫМ КАНАЛИЗАЦИОННЫМ ТРУБАМ ДИАМ. 110 ММ | ШТ | 9
769 | 74531 | ПРОЧИСТКА Д=110 ММ | ШТ | 4
770 | Е20-02-009-01 | УСТАНОВКА ЗОНТ ВЕНТИЛЯЦИОННЫЙ | 1 ЗОНТ | 4
771 | 52287 | СТОИМОСТЬ ЗОНТ ВЕНТИЛЯЦИОННЫЙ Д=110 ММ | ШТ | 4
772 |  | ХОМУТ (КЛИПСА) ПЛАСТИКОВЫЙ Д=50 ММ | ШТ | 14
773 |  | ХОМУТ (КЛИПСА) ПЛАСТИКОВЫЙ Д=110 ММ | ШТ | 42
774 | Е17-01-009-14 | УСТАНОВКА УМЫВАЛЬНИК ФАЯНСОВЫЙ | 10 КОМПЛ. | 3,7
775 | 60763 | СТОИМОСТЬ УМЫВАЛЬНИК ФАЯНСОВЫЙ | КОМПЛЕКТ | 37
776 | Е17-01-003-01 | УСТАНОВКА УНИТАЗ КЕРАМИЧЕСКИЙ | 10 КОМПЛЕКТОВ | 3,7
777 | 52904 | СТОИМОСТЬ УНИТАЗ КЕРАМИЧЕСКИЙ | ШТ | 37
778 | Е17-01-001-18 | УСТАНОВКА ПОДДОНОВ ДУШЕВЫХ ЧУГУННЫХ И СТАЛЬНЫХ МЕЛКИХ | 10 КОМПЛЕКТОВ | 0,7
779 | 52541 | СТОИМОСТЬ ПОДДОН ДУШЕВОЙ | ШТ | 7
780 | Е17-01-009-22 | УСТАНОВКА ТРАПОВ ДИАМЕТРОМ: 50 ММ | 10 КОМПЛ. | 1,5
781 | 52635 | СТОИМОСТЬ ТРАП СТАЛЬНОЙ Д=50 ММ | КОМПЛЕКТ | 15
782 | 63686 | ГИЛЬЗА ИЗ СТАЛЬНЫХ ТРУБ Д=300Х6,0 ММ l=0,3м | ШТ | 4
783 | Е07-06-002-07 | УСТАНОВКА ПЛИТ ПОКРЫТИЯ СБОРНЫЕ | 100 ШТ СБОРНЫХ КОНСТРУКЦИЙ | 0,24
784 |  | СТОИМОСТЬ ПЛИТ П5Д-8 | ШТ | 24
785 | Е07-06-002-05 | МОНТАЖ Ж/Б ЛОТКОВ | 100 ШТ СБОРНЫХ КОНСТРУКЦИЙ | 0,24
786 |  | СТОИМОСТЬ ЛОТКОВ Л3Д-8 | ШТ | 24
787 | Е23-03-001-03 | УСТРОЙСТВО КРУГЛЫХ СБОРНЫХ ЖЕЛЕЗОБЕТОННЫХ КАНАЛИЗАЦИОННЫХ КОЛОДЦЕВ ДИАМЕТРОМ: 1 М В ГРУНТАХ СУХИХ | 10 М3 ЖЕЛЕЗОБЕТОННЫХ И БЕТОННЫХ КОНСТРУКЦИЙ КОЛОДЦЕВ | 0,393
788 |  | СТОИМОСТЬ КОЛЬЦА КС 10-9 | ШТ | 8
789 |  | СТОИМОСТЬ ДНИША КЦД 10-9 | ШТ | 4
790 |  | СТОИМОСТЬ ГОРЛОВИНА КЦП 10-9 | ШТ | 4
791 | 39804 | СТОИМОСТЬ ЛЮК ЧУГУННЫЙ "Т" Д=700 ММ | ШТ | 4
Итого по разделу "ВОДОПРОВОД И КАНАЛИЗАЦИЯ"
ЭЛЕКТРОСНАБЖЕНИЯ
792 | Ц08-02-148-1 | ПРОВОД ДЛЯ СКРЫТОЙ ПРОВОДКИ | 100 М КАБЕЛЯ | 74,75
793 | 91693 | Стоимость Кабель силовой 0,66кв ВВГнг 2х1,5 | 1000 М | 3,4
794 | 59293 | Стоимость Кабель контрольный КВВГнг 2х2,5 | 1000 М | 0,15
795 | 91704 | Стоимость Кабель силовой 0,66кв ВВГнг 3х2,5 | 1000 М | 3,1
796 | 91705 | Стоимость Кабель силовой 0,66кв ВВГнг 3х4 | 1000 М | 0,5
797 | 97495 | Стоимость Кабель силовой 0,66кв ВВГнг 5х2,5 | 1000 М | 0,085
798 | 97497 | Стоимость Кабель силовой 0,66кв ВВГнг 5х6 | 1000 М | 0,06
799 | 97498 | Стоимость Кабель силовой 0,66кв ВВГнг 5х10 | 1000 М | 0,114
800 | 97499 | Стоимость Кабель силовой 0,66кв ВВГнг 5х16 | 1000 М | 0,066
801 | Ц08-03-593-21 | УСТАНОВКА СВЕТИЛЬНИК СВЕТОДИОДНЫЙ ПОТОЛОЧНЫЙ | 100 ШТ | 4,73
802 | 63136 | Стоимость Светильник квадратный LED PANEL (AKRIL) 24 W | ШТ | 16
803 | 63137 | Стоимость Светильник квадратный LED PANEL (AKRIL) 36 W | ШТ | 165
804 | 99762 | СТОИМОСТЬ СВЕТИЛЬНИК ГЕРМЕТИЧНЫЙ АК-РLRW 15 W | ШТ | 50
805 | 99764 | СТОИМОСТЬ СВЕТИЛЬНИК ГЕРМЕТИЧНЫЙ АК-РLRW 24 W | ШТ | 10
806 | 99823 | СТОИМОСТЬ СВЕТИЛЬНИК ЛИНЕЙНЫЙ AK-LLL-40W | ШТ | 143
807 | 99812 | СТОИМОСТЬ СВЕТИЛЬНИК СЕНСОРНЫЙ С ДАТЧИК ДВИЖЕНИЯ AK-LSP-S 12W | ШТ | 24
808 | 99818 | СТОИМОСТЬ СВЕТИЛЬНИК СЕНСОРНЫЙ С ДАТЧИК ДВИЖЕНИЯ AK-LSP-S 24W | ШТ | 65
809 | Ц08-03-593-10 | УСТАНОВКА СВЕТОВЫЕ УКАЗАТЕЛИ Т. ВЫХОД | 100 ШТ | 0,13
810 |  | СТОИМОСТЬ СВЕТОВОЙ УКАЗАТЕЛЬ "ВЫХОД" | ШТ | 13
811 | Ц08-03-532-4 | УСТАНОВКА КНОПКА УПРАВЛЕНИЯ Т. ПКЕ | ШТ | 15
812 |  | СТОИМОСТЬ КНОПКА УПРАВЛЕНИЯ ПКЕ-222-2 | ШТ | 15
813 | Ц08-03-530-1 | УСТАНОВКА ПУСКАТЕЛЬ В КОРПУСЕ | ШТ | 2
814 |  | СТОИМОСТЬ ПУСКАТЕЛЬ В КОРПУСЕ 380V 10A ПМЛ-1220 | ШТ | 2
815 | Ц08-03-526-1 | АВТОМАТ ОДНО-, ДВУХ-, ТРЕХПОЛЮСНЫЙ, УСТАНАВЛИВАЕМЫЙ НА КОНСТРУКЦИИ НА СТЕНЕ ИЛИ КОЛОННЕ, НА ТОК, А, ДО: 25 | ШТ | 97
816 |  | Стоимость Автоматический выключатель ВА 47-63, 1P 16А (C) 4,5kA | ШТ | 40
817 |  | Стоимость Автоматический выключатель ВА 47-63, 1P 25А (C) 4,5kA | ШТ | 40
818 |  | Стоимость Автоматический выключатель ВА 47-63, 3P 16А (C) 4,5kA | ШТ | 2
819 |  | Стоимость Автоматический выключатель ВА 47-63, 3P 25А (C) 4,5kA | ШТ | 5
820 |  | Стоимость Автоматический выключатель ВА 47-63, 3P 32А (C) 4,5kA | ШТ | 10
821 | Ц08-03-591-2 | УСТАНОВКА ВЫКЛЮЧАТЕЛЬ ОДНОКЛАВИШНЫЙ | 100 ШТ | 1,5
822 | 98528 | СТОИМОСТЬ ВЫКЛЮЧАТЕЛЬ ОДНОКЛАВИШНЫЙ | ШТ | 150
823 | Ц08-03-591-4 | УСТАНОВКА ВЫКЛЮЧАТЕЛЬ ДВУХКЛАВИШНЫЙ | 100 ШТ | 0,1
824 | 98532 | СТОИМОСТЬ ВЫКЛЮЧАТЕЛЬ ДВУХКЛАВИШНЫЙ | ШТ | 10
825 | Ц08-03-591-9 | УСТАНОВКА РОЗЕТКА ОДНОМЕСТНАЯ 2Х ПОЛЮСНАЯ С 3М ЗАЗЕМЛЯЮЩИМ КОНТАКТОМ | 100 ШТ | 1,7
826 | 98514 | СТОИМОСТЬ РОЗЕТКА ОДНОМЕСТНАЯ 2Х ПОЛЮСНАЯ С 3М ЗАЗЕМЛЯЮЩИМ КОНТАКТОМ | ШТ | 170
827 | Ц08-03-591-11 | УСТАНОВКА РОЗЕТКА ДВУХМЕСТНАЯ 2Х ПОЛЮСНАЯ С 3М ЗАЗЕМЛЯЮЩИМ КОНТАКТОМ | 100 ШТ | 0,35
828 | 98516 | СТОИМОСТЬ РОЗЕТКА ДВУХМЕСТНАЯ 2Х ПОЛЮСНАЯ С 3М ЗАЗЕМЛЯЮЩИМ КОНТАКТОМ | ШТ | 35
829 | Ц08-03-591-10 | УСТАНОВКА РОЗЕТКА ГЕРМЕТИЧЕСКАЯ | 100 ШТ | 0,15
830 | 98524 | СТОИМОСТЬ РОЗЕТКА ГЕРМЕТИЧЕСКАЯ | ШТ | 15
831 |  | КОРОБКА КУВ-1М | ШТ | 380
832 | 98492 | КОРОБКА ОТВЕТВИТЕЛЬНАЯ У-197 | ШТ | 200
833 | Ц08-03-604-1 | УСТАНОВКА ЗВОНОК С КНОПКОЙ | 100 КОМПЛЕКТОВ | 0,07
834 |  | СТОИМОСТЬ ЗВОНОК ГРОМКОГО БОЯ МЗМ-1 | ШТ | 6
835 |  | СТОИМОСТЬ КНОПКА ЗВОНКА 10А | ШТ | 1
836 | Ц08-03-599-1 | УСТАНОВКА ЩИТ РАСПРЕДЕЛИТЕЛЬНЫЙ Т. ЩРВ | ШТ | 12
837 |  | Стоимость Щит распределительный встраиваемый ЩРВ-П-18 IP40 PRIME | ШТ | 11
838 |  | Стоимость Щит распределительный наружный ЩРН-24 IP54 | ШТ | 1
839 | Ц08-03-599-9 | УСТАНОВКА ЩИТ АВАРИЙНОГО ОСВЕЩЕНИЯ Т. ЩАО | ШТ | 1
840 |  | СТОИМОСТЬ ЩИТ АВАРИЙНОГО ОСВЕЩЕНИЕ ЩАО | ШТ | 1
841 | Ц08-03-572-9 | УСТАНОВКА ЩИТ РАСПРЕДЕЛИТЕЛЬНЫЙ Т. ЩР | ШТ | 1
842 |  | СТОИМОСТЬ ШКАФ РАСПРЕДЕЛИТЕЛЬНЫЙ ЩР 11-73701-54 У2 | ШТ | 1
843 | Ц08-03-603-1 | УСТАНОВКА ЯЩИКИ С ПОНИЖАЮЩИМИ ТРАНСФОРМАТОРАМИ | ШТ | 1
844 | 98973 | СТОИМОСТЬ ЯЩИК С ПОНИЖАЮЩИМ ТРАНСФОРМАТОРОМ ЯТП-0,25 | ШТ | 1
845 | Ц08-03-524-1 | УСТАНОВКА ЯЩИК УПРАВЛЕНИЯ Т. Я5111-3074 | ШТ | 1
846 |  | СТОИМОСТЬ ЯЩИК УПРАВЛЕНИЯ Я5111-3074 УХЛ4 | ШТ | 1
847 |  | МЕТАЛЛОРУКАВ FORTISFLEX РЗ-ЦПНГLS Д=15 ММ С ПРОТЯЖКОЙ | М | 900
848 |  | Держатель для труба Д=15 ММ | ШТ | 1800
849 | Ц08-02-409-09 | ПРОКЛАДКА ТРУБ ГОФРИРОВАННЫХ ПВХ ДЛЯ ЗАЩИТЫ КАБЕЛЯ | 100 М | 5,35
850 | 30243 | Стоимость Трубы гофрированные ПВХ d20 | М | 150
851 | 30244 | Стоимость Трубы гофрированные ПВХ d25 | М | 85
852 | 30245 | Стоимость Трубы гофрированные ПВХ d32 | М | 60
853 | 74337 | СТОИМОСТЬ ТРУБЫ ГОФРИРОВАННЫЕ ПВХ Д=40 ММ | М | 240
854 |  | ДЕРЖАТЕЛЬ ДЛЯ ТРУБА Д=20 ММ | ШТ | 300
855 |  | Держатель для труба Д=25 ММ | ШТ | 170
856 |  | Держатель для труба Д=32 ММ | ШТ | 120
857 |  | Держатель с защелкой и дюбелем Д=50 ММ | ШТ | 480
858 | 61195 | ДЮБЕЛЬ-ГВОЗДЬ ДИАМ 6 ММ | ШТ | 2870
859 | 38007 | СТАЛЬНОЙ ГИЛЬЗА (КОЖУХ) l=0,4 М | ШТ | 150
860 | Ц08-02-472-2 | УСТАНОВКА ЗАЗЕМЛИТЕЛЬ ГОРИЗОНТАЛЬНЫЙ ИЗ СТАЛИ ПОЛОСОВОЙ СЕЧЕНИЕМ 160 ММ2 | 100 М | 0,09
861 | Ц08-02-471-1 | ЗАЗЕМЛИТЕЛЬ ВЕРТИКАЛЬНЫЙ ИЗ УГЛОВОЙ СТАЛИ РАЗМЕРОМ, ММ: 50Х50Х5 | 10 ШТ | 0,9
862 | Ц08-02-401-1 | КАБЕЛЬ ДЛЯ ЗАЗЕМЛЕНИЯ МАРКИ ПуГВ | 100 М | 0,1
863 | 46071 | Стоимость Провод ПуГВ 1х10 | 1000 М | 0,01
864 | Ц08-02-409-09 | ПРОКЛАДКА ТРУБ ГОФРИРОВАННЫХ ПВХ ДЛЯ ЗАЩИТЫ КАБЕЛЯ | 100 М | 0,1
865 | 74321 | Стоимость Трубы гофрированные ПВХ d16 | М | 10
866 |  | БОЛТ М12х30 | ШТ | 4
867 |  | СОЛНЕЧНЫЕ ПАНЕЛИ |  | 0
868 |  | ФОТОЭЛЕКТРИЧЕСКИЕ СОЛНЕЧНЫЕ ПАНЕЛИ 25 КВТ В КОМПЛЕКТЕ | КОМПЛЕКТ | 3
869 | Ц08-02-401-1 | КАБЕЛЬ ДЛЯ (ФЭС) МАРКИ ВВГнг | 100 М | 0,12
870 | 97497 | Стоимость Кабель силовой 0,66кв ВВГнг 5х6 | 1000 М | 0,012
871 | Ц08-02-409-02 | ТРУБА ВИНИПЛАСТОВАЯ | 100 М | 2
872 | 52480 | СТОИМОСТЬ ТРУБА ВИНИПЛАСТОВАЯ Д=32 ММ | М | 200
873 |  | Держатель для труба Д=32 ММ | ШТ | 200
874 | 61195 | ДЮБЕЛЬ-ГВОЗДЬ ДИАМ 6 ММ | ШТ | 200
Итого по разделу "ЭЛЕКТРОСНАБЖЕНИЯ"
ПОЖАРНАЯ СИГНАЛИЗАЦИЯ
875 | Ц10-08-001-02 | УСТАНОВКА ПРИБОР ППК НА 24 ЛУЧА | ШТ | 1
876 |  | Стоимость Прибор охранно-пожарный Гранд Магистр-24А | ШТ | 1
877 | Ц10-08-002-02 | УСТАНОВКА ИЗВЕЩАТЕЛИ ПС АВТОМАТИЧЕСКИЕ: ДЫМОВОЙ | ШТ | 240
878 |  | СТОИМОСТЬ ИЗВЕЩАТЕЛЬ ДЫМОВОЙ ИП 212-141 | ШТ | 240
879 | Ц10-08-002-03 | УСТАНОВКА ИЗВЕЩАТЕЛИ ПС ИПР РУЧНОЙ | ШТ | 14
880 |  | СТОИМОСТЬ РУЧНОЙ ПОЖАРНЫЙ ИЗВЕЩАТЕЛЬ ИПР | ШТ | 14
881 | Ц10-01-055-02 | МОНТАЖ КАБЕЛЬ ОДНОПАРНЫЙ ПО СТЕН СКРЫТО | 100 М КАБЕЛЯ | 20,34
882 | 97871 | СТОИМОСТЬ КАБЕЛЬ КСПВ 1Х2х0,5 | 1000 М | 2,032
883 | 91657 | Стоимость Кабели силовые с медными жилами в ПВХ изоляции на напряжение до 0,66 кв ВВГ 2х1,5 | 1000 М | 0,002
884 | 98494 | КОРОБОК ОТВЕТВИТЕЛЬНЫХ КО-1 | ШТ | 130
885 | 61639 | ДЮБЕЛЬ ХОМУТ ДЛЯ КРУГЛОГО КАБЕЛЯ | ШТ | 4100
886 |  | РЕЗЕРВИРОВАННОЕ ИСТОЧНИК ПИТАНИЯ РИП-12 РС | ШТ | 1
Итого по разделу "ПОЖАРНАЯ СИГНАЛИЗАЦИЯ"
ОПОВЕЩЕНИИ О ПОЖАРЕ
887 | Ц10-04-101-07 | УСТАНОВКА ЗВУКОВЫХ КОЛОНОК | ШТ | 21
888 |  | СТОИМОСТЬ ЗВУКОВОЯ КОЛОНКА ОПОП 124-7 | ШТ | 21
889 | 92936 | КОРОБКА ОТВЕТВЛЕНИЯ УК-2П | ШТ | 21
890 | Ц10-01-055-02 | МОНТАЖ КАБЕЛЬ ОДНОПАРНЫЙ ПО СТЕН СКРЫТО | 100 М КАБЕЛЯ | 3,5
891 | 97872 | СТОИМОСТЬ КАБЕЛЬ КРС НГ 1Х2Х0,75ММ2 | 1000 М | 0,35
892 | Ц08-02-409-09 | ПРОКЛАДКА ТРУБ ГОФРИРОВАННЫХ ПВХ ДЛЯ ЗАЩИТЫ КАБЕЛЯ | 100 М | 3,2
893 | 74321 | Стоимость Трубы гофрированные ПВХ d16 | М | 300
894 | 30245 | Стоимость Трубы гофрированные ПВХ d32 | М | 20
895 |  | КЛИПСА Д=16 ММ | ШТ | 320
896 | 61196 | ДЮБЕЛЬ-ГВОЗДЬ ДИАМ 32 ММ | ШТ | 640
Итого по разделу "ОПОВЕЩЕНИИ О ПОЖАРЕ"
ВИДЕОНАБЛЮДЕНИЯ
897 | Ц10-01-055-08 | ОДНОПАРНЫЙ ПРОВОД С КРЕПЛЕНИЕМ ПРОВОЛОЧНЫМИ СКРЕПАМИ ПО СТЕНЕ: КИРПИЧНОЙ | 100 М ПРОВОДА | 2
898 | 39509 | ВОЛОКОННО-ОПТИЧЕСКИЙ КАБЕЛЬ ОК-Д2-А2-1,2 | М | 200
899 |  | МИНИ ODF 4 И 8 ПОРТ SC/APC | ШТ | 1
900 | Ц10-04-067-21 | УСТАНОВКА ВИДЕО РЕКОРДЕР NVR | ШТ | 1
901 |  | СТОИМОСТЬ ВИДЕО РЕКОРДЕР NVR 48 | ШТ | 1
902 | Ц10-03-013-05 | МОНТАЖ КОММУТАТОР | ШТ | 5
903 |  | СТОИМОСТЬ POE switch , TP-Link TL-SG3452P | ШТ | 1
904 |  | POE switch,DS-3E1326P-EI (24+2)Port | ШТ | 1
905 |  | DS-3E1318P-EI (16+2 port) | ШТ | 3
906 | Ц10-04-067-23 | УСТАНОВКА ВИДЕОКАМЕРА | ШТ | 23
907 |  | СТОИМОСТЬ ВИДЕОКАМЕРА ВНУТРЕННЯЯ КУПОЛЬНАЯ 4 MP | ШТ | 18
908 |  | СТОИМОСТЬ ВИДЕОКАМЕРА УЛИЧНАЯ 4 MP | ШТ | 5
909 | 46828 | Розетка модуля RJ45 | ШТ | 17
910 |  | ПОТОЛОЧНАЯ ТОЧКА ДОСТУПА WI-FI | ШТ | 11
911 | Ц08-02-141-1 | МОНТАЖ КАБЕЛЬ UTP CAT 5е | 100 М КАБЕЛЯ | 20
912 |  | СТОИМОСТЬ КАБЕЛЬ UTP CAT 5е | М | 2000
913 | Ц08-03-572-1 | УСТАНОВКА ШКАФ ТЕЛЕКОМУНИКАЦИОННЫЙ | ШТ | 1
914 |  | Стоимость Шкаф настенный Pixietech 6U | ШТ | 4
915 |  | Стоимость Шкаф настенный Pixietech 24U | ШТ | 1
916 |  | РАСПРЕДЕЛИТЕЛЬНАЯ КОРОБКА ГЕРМЕТИЧНАЯ | ШТ | 23
917 | Ц11-04-008-01 | УСТАНОВКА ЖЕСТКИЙ ДИСК HDD | ШТ | 2
918 |  | Стоимость Жесткий диск HDD 8TB | ШТ | 2
919 |  | МОНИТОР 32 | ШТ | 1
920 |  | Кабель HDMI 5 м | ШТ | 1
921 | Ц10-01-038-07 | УСТАНОВКА КРОНШТЕЙНОВ ДЛЯ МОНИТОРОВ | КРОНШТЕЙН | 1
922 |  | СТОИМОСТЬ КРОНШТЕЙНОВ ДЛЯ МОНИТОРОВ | ШТ | 1
923 | 46825 | КОННЕКТОР RJ45 | ШТ | 72
924 | 49320 | Электрическая питающая панель, на 4 позиций (Pilot) | ШТ | 5
925 | Ц08-03-526-1 | АВТОМАТ ВЫКЛЮЧАТЕЛЬ | ШТ | 10
926 |  | Стоимость Автоматический выключатель ВА 47-63, 1P 16А (C) 4,5kA | ШТ | 10
927 | Ц08-03-591-9 | УСТАНОВКА РОЗЕТКА ОДНОМЕСТНАЯ 2Х ПОЛЮСНАЯ С 3М ЗАЗЕМЛЯЮЩИМ КОНТАКТОМ | 100 ШТ | 0,05
928 | 98514 | СТОИМОСТЬ РОЗЕТКА ОДНОМЕСТНАЯ 2Х ПОЛЮСНАЯ С 3М ЗАЗЕМЛЯЮЩИМ КОНТАКТОМ | ШТ | 5
929 | Ц08-02-409-09 | ПРОКЛАДКА ГОФРИРОВАННОЙ ТРУБЫ | 100 М | 6,1
930 | 74321 | Стоимость Трубы гофрированные ПВХ d16 | М | 260
931 | 30244 | Стоимость Трубы гофрированные ПВХ d25 | М | 100
932 | 30245 | Стоимость Трубы гофрированные ПВХ d32 | М | 250
933 |  | КЛИПСА Д=16 ММ | ШТ | 520
934 |  | КЛИПСА Д=25 ММ | ШТ | 200
935 |  | КЛИПСА Д=32 ММ | ШТ | 500
936 | 61195 | ДЮБЕЛЬ-ГВОЗДЬ ДИАМ 6 ММ | ШТ | 1220
Итого по разделу "ВИДЕОНАБЛЮДЕНИЯ"
ИНВАЛИД ПРЕДМЕТЫ
937 |  | РТАШКИ ЙУЛАКЛАР |  | 0
938 | 49288 | ОГОХЛАНТИРУВЧИ ТАКТИЛ КОПЛАМА САРИК РАНГЛИ (300х300=20 ТА) | ШТ | 20
939 | 49289 | ЙУНАЛТИРУВЧИ ТАКТИЛ КОПЛАМА (300х300=300 ТА) | ШТ | 300
940 | 48500 | НОГИРОНЛАР УЧУН АВТОТУРАРГОХ БЕЛГИСИ | ШТ | 2
941 |  | ИЧКИ ЙУЛАКЛАР |  | 0
942 | 48502 | НОГИРОНЛАР УЧУН ТАКТИЛ ПИКТОГРАММА | ШТ | 10
943 | 49288 | ОГОХЛАНТИРУВЧИ ТАКТИЛ КОПЛАМА САРИК РАНГЛИ (300х300=44 ТА) | ШТ | 44
944 | 49289 | ЙУНАЛТИРУВЧИ ТАКТИЛ КОПЛАМА (300х300=214 ТА) | ШТ | 214
945 | 48504 | КИРИШ ЭШИГИДАГИ КОНТРАСТ БЕЛГИ, САРИК ДОИРА Д=200 ММ | ШТ | 2
946 | 49291 | СИРПАНИШГА КАРШИ АЛЮМИНИЕВЫЙ ПОЛ ПРОФИЛИ | ПМ | 230,5
947 | 48516 | ТАКТИЛ ТОВУШЛИ БЕЛГИЛАР, КУРСАТКИЧЛАР 150х300 ММ | ШТ | 10
948 | 49311 | КОНТРАСТЛИ ЛЕНТА, КЕНГЛИГИ 50 ММ, САРИК | М | 534,6
949 | 48530 | НОГИРОНЛАР ХОЖАТХОНАСИ УЧУН ТАКТИЛ ПИКТОГРАММА | ШТ | 10
950 | 48503 | ХОНА ТУГРИСИДА МАЪЛУМОТ ОЛИШ ТАХТАСИ | ШТ | 77
951 | 48529 | НОГИРОНЛАР УЧУН СУРИЛИБ КУТАРИЛИШ МОСЛАМАСИ | ШТ | 1
952 | 48531 | НОГИРОНЛАР УЧУН МНЕМОНИК ДИАГРАММА | ШТ | 1
953 | 48532 | ЧАКИРУВ ТУГМАСИ | ШТ | 1
954 |  | ХОЖАТХОНА |  | 0
955 | 48517 | КОГОЗ УШЛАГИЧЛИ "U" ШАКЛИДАГИ ТУТКИЧ, БУКЛАНАДИГАН, ЗАНГЛАМАЙДИГАН ПУЛАТДАН, ДЕВОРГА УРНАТИЛГАН, Д=32, 700 ММ | ШТ | 10
956 | 48518 | ТУТКИЧ ТЕКИС, ЗАНГЛАМАЙДИГАН ПУЛАТ, Д=32, 600 ММ | ШТ | 10
957 | 48519 | "U" ШАКЛИДАГИ ТУТКИЧ, УСТУНЧАДА, ДОИМИЙ, ЗАНГЛАМАЙДИГАН ПУЛАТДАН, Д=32, 600 ММ | ШТ | 10
958 | 48520 | КИЯЛАНУВЧИ ОЙНА, МГН УЧУН СОЗЛАНИШИ, Д=32 ММ, 600х800 ММ | ШТ | 10
959 | 48521 | ИЛГИЧ (ИЛМОК) | ШТ | 10
960 | 48522 | КИЙИМЛАР ИЛГИЧ | ШТ | 10
961 | 48523 | НОГИРОНЛАР УЧУН КУНГИРОКЛАР ТИЗИМИ КНОПКА АПЕ520С/Р16 | ШТ | 10
962 | 48524 | НОГИРОНЛАР УЧУН УНИТАЗ | ШТ | 10
963 | 48525 | НОГИРОНЛАР УЧУН КУЛ ЮВГИЧ (РАКОВИНА) | ШТ | 10
964 | 48526 | СЕНСОРЛИ ЖУМРАК | ШТ | 10
Итого по разделу "ИНВАЛИД ПРЕДМЕТЫ"
НАРУЖНЫЕ СЕТИ
Итого по разделу "НАРУЖНЫЕ СЕТИ"
ФОНТАН - 2 шт
965 | Е01-01-195-44 | РАЗРАБОТКА ГРУНТА В ОТВАЛ ЭКСКАВАТОРАМИ ТИПА "ATLAS", "VOLVO", "KOMATSU", "HITACHI", "LIEBHER" С КОВШОМ ВМЕСТИМОСТЬЮ 0,15 М3, ГРУППА ГРУНТОВ: 2 | 1000 М3 ГРУНТА | 0,011
966 | Е01-04-012-02 | УПЛОТНЕНИЕ ДНО КОТЛОВАНА РУЧНЫМИ ТРАМБОВКАМИ | 100 М2 УТРАМБОВАННОЙ ПОВЕРХНОСТИ (СЛОЯ) | 0,18
967 | Е06-01-001-16 | УСТРОЙСТВО ФУНДАМЕНТНЫХ ПЛИТ ЖЕЛЕЗОБЕТОННЫХ ИЗ БЕТОНА В-12,5 | 100 М3 БЕТОНА, БУТОБЕТОНА И ЖЕЛЕЗОБЕТОНА В ДЕЛЕ | 0,05
968 | 03565 | ГОРЯЧЕКАТАННАЯ АРМАТУРНАЯ СТАЛЬ ПЕРИОДИЧЕСКОГО ПРОФИЛЯ КЛАССА А-III ДИАМЕТРОМ 10 ММ | ТН | 0,09
969 | Е15-01-001-1 | ОБЛИЦОВКА СТЕН СТЕН И ДНИЩА ГРАНИТНЫМИ ПЛИТАМИ | 100 М2 | 0,18
970 | Е11-01-004-05 | УСТРОЙСТВО ГИДРОИЗОЛЯЦИИ ОБМАЗОЧНОЙ: В ОДИН СЛОЙ ТОЛЩИНОЙ 2 ММ | 100 М2 ИЗОЛИРУЕМОЙ ПОВЕРХНОСТИ | 0,076
971 | Е11-01-004-06 | УСТРОЙСТВО ГИДРОИЗОЛЯЦИИ ОБМАЗОЧНОЙ: НА КАЖДЫЙ ПОСЛЕДУЮЩИЙ СЛОЙ ТОЛЩИНОЙ 1 ММ ДОБАВЛЯТЬ К НОРМЕ 11-01-004-05 | 100 М2 ИЗОЛИРУЕМОЙ ПОВЕРХНОСТИ | 0,076
972 |  | ЭЛЕКТРОСНАБЖЕНИЕ |  | 0
973 | Ц08-02-401-1 | ВОДОПОГРУЖНОЙ СИЛОВОЙ ПРОВОРД СЕЧ 2Х2,5ММ2 | 100 М | 0,2
974 | 91754 | Стоимость ПРОВОД СЕЧ 2Х2,5 ММ2 ВПП | 1000 М | 0,02
975 | Ц08-03-593-21 | УСТАНОВКА СВЕТИЛЬНИКИ ПОДВОДНЫЕ УЛТРАТОНЬКИЕ | 100 ШТ | 0,16
976 | 99792 | СТОИМОСТЬ СВЕТИЛЬНИКИ ПОДВОДНЫЕ УЛЬТРАТОНКИЕ AISI 316 RGBW (11см) | ШТ | 16
977 | Ц10-06-034-20 | УСТРОЙСТВО ЗАЩИТНОГО ОТКЛЮЧЕНИЯ | 100 ШТ | 0,02
978 | 71430 | Стоимость Устройство защитного отключения УЗО ВД1-63 2P 63А 30мА | ШТ | 2
979 | Ц10-01-039-06 | УСТАНОВКА РЕЛЕ Реле времени на ДИН-рейку | ШТ | 2
980 |  | СТОИМОСТЬ РЕЛЕ Реле времени на ДИН-рейку ТЭ15 (TDM Electric / ИЭК) | ШТ | 2
981 | 37939 | Гермоввод пластиковый IP68 | ШТ | 1
982 | Ц08-03-526-2 | УСТАНОВКА АВТОМАТ ВЫКЛЮЧАТЕЛЯ | ШТ | 3
983 |  | Стоимость Автоматический выключатель ВА 47-29 1P 16А 4,5кА | ШТ | 2
984 |  | Стоимость Автоматический выключатель ВА 47-29 1P 25А 4,5кА | ШТ | 1
985 | Ц08-03-572-9 | УСТАНОВКА ЩИТ РАСПРЕДЕЛИТЕЛЬНЫЙ ТИПА ЩРВ | ШТ | 1
986 |  | Стоимость Щит распределительный встраиваемый ЩРВ-П-12 IP40 PRIME | ШТ | 1
987 | Ц08-02-409-09 | ПРОКЛАДКА ТРУБ ГОФРИРОВАННЫХ ПВХ ДЛЯ ЗАЩИТЫ КАБЕЛЯ | 100 М | 0,2
988 | 30243 | СТОИМОСТЬ ТРУБЫ ГОФРИРОВАННЫЕ ПВХ Д=20 ММ | М | 20
Итого по разделу "ФОНТАН - 2 шт"
БЮСТ-ПОСТАМЕНТ
989 | Е01-02-057-2 | РЫТЬЕ ТРАНШЕЯ ВРУЧНУЮ | 100 М3 | 0,0045
990 | Е01-04-012-02 | УПЛОТНЕНИЕ ДНО ТРАНШЕЯ РУЧНЫМИ ТРАМБОВКАМИ | 100 М2 УТРАМБОВАННОЙ ПОВЕРХНОСТИ (СЛОЯ) | 0,005
991 | Е08-01-002-03 | УСТРОЙСТВО ОСНОВАНИЙ ИЗ ГРАВИЙ ТОЛЩИНОЙ: 10 СМ | 1 М3 ОСНОВАНИЯ | 0,25
992 | Е06-01-001-01 | УСТРОЙСТВО БЕТОННАЯ ПОДГОТОВКА ИЗ БЕТОНА В-7,5 ТОЛЩИНОЙ 10 СМ | 100 М3 БЕТОНА, БУТОБЕТОНА И ЖЕЛЕЗОБЕТОНА В ДЕЛЕ | 0,0001
993 | Е06-01-001-16 | УСТРОЙСТВО ФУНДАМЕНТНЫХ ПЛИТ ЖЕЛЕЗОБЕТОННЫХ: ПЛОСКИХ | 100 М3 БЕТОНА, БУТОБЕТОНА И ЖЕЛЕЗОБЕТОНА В ДЕЛЕ | 0,0075
994 | 03566 | ГОРЯЧЕКАТАННАЯ АРМАТУРНАЯ СТАЛЬ ПЕРИОДИЧЕСКОГО ПРОФИЛЯ КЛАССА А-III ДИАМЕТРОМ 12 ММ | ТН | 0,08
995 | Е06-01-026-04 | УСТРОЙСТВО МОНОЛИТНЫХ Ж/Б КОЛОННЫ ИЗ БЕТОНА В-12,5 | 100 М3 БЕТОНА И ЖЕЛЕЗОБЕТОНА В ДЕЛЕ | 0,028
996 | 03566 | ГОРЯЧЕКАТАННАЯ АРМАТУРНАЯ СТАЛЬ ПЕРИОДИЧЕСКОГО ПРОФИЛЯ КЛАССА А-III ДИАМЕТРОМ 12 ММ | ТН | 0,12
997 | Е15-01-002-6 | ОБЛИЦОВКА БЮСТА СТЕН ПЛИТАМИ ИЗ МРАМОРА ТОЛЬЩИНОЙ 80 ММ | 100 М2 | 0,25
Итого по разделу "БЮСТ-ПОСТАМЕНТ"
НАВЕС ДЛЯ ЧИЛЛЕР 4х6 м
998 |  | ЗЕМЛЯНЫЕ РАБОТЫ |  | 0
999 | Е01-02-057-2 | РЫТЬЕ ТРАНШЕЯ ВРУЧНУЮ | 100 М3 | 0,01
1000 | Е01-04-012-02 | УПЛОТНЕНИЕ ДНО ТРАНШЕЯ РУЧНЫМИ ТРАМБОВКАМИ | 100 М2 УТРАМБОВАННОЙ ПОВЕРХНОСТИ (СЛОЯ) | 0,0144
1001 | Е01-02-061-1 | ОБРАТНАЯ ЗАСЫПКА ВРУЧНУЮ | 100 М3 | 0,002
1002 | Е01-02-005-1 | УПЛОТНЕНИЕ ГРУНТА ПНЕВМАТИЧЕСКИМИ ТРАМБОВКАМИ, ГРУППА ГРУНТОВ: 1, 2 | 100 М3 | 0,002
1003 |  | ФУНДАМЕНТЫ |  | 0
1004 | Е06-01-001-01 | УСТРОЙСТВО БЕТОННАЯ ПОДГОТОВКА ИЗ БЕТОНА В-7,5 ТОЛЩИНОЙ 10 СМ | 100 М3 БЕТОНА, БУТОБЕТОНА И ЖЕЛЕЗОБЕТОНА В ДЕЛЕ | 0,0014
1005 | Е06-01-001-09 | УСТРОЙСТВО МОНОЛИТНЫХ Ж/Б ОТДЕЛЬНОСТОЯЩИХ ФУНДАМЕНТЫ ИЗ БЕТОНА В-15 | 100 М3 БЕТОНА, БУТОБЕТОНА И ЖЕЛЕЗОБЕТОНА В ДЕЛЕ | 0,0041
1006 | 03566 | ГОРЯЧЕКАТАННАЯ АРМАТУРНАЯ СТАЛЬ ПЕРИОДИЧЕСКОГО ПРОФИЛЯ КЛАССА А-III ДИАМЕТРОМ 12 ММ | ТН | 0,01
1007 |  | АРМАТУРЫНЫЕ ВЫПУСКА |  | 0
1008 | 03570 | ГОРЯЧЕКАТАННАЯ АРМАТУРНАЯ СТАЛЬ ПЕРИОДИЧЕСКОГО ПРОФИЛЯ КЛАССА А-III ДИАМЕТРОМ 20-22 ММ | ТН | 0,038
1009 | 03502 | ГОРЯЧЕКАТАННАЯ АРМАТУРНАЯ СТАЛЬ ГЛАДКАЯ КЛАССА А-1, ДИАМЕТРОМ 6 ММ | ТН | 0,004
1010 | Е11-01-004-05 | УСТРОЙСТВО ГИДРОИЗОЛЯЦИИ ОБМАЗОЧНОЙ: В ОДИН СЛОЙ ТОЛЩИНОЙ 2 ММ | 100 М2 ИЗОЛИРУЕМОЙ ПОВЕРХНОСТИ | 0,06
1011 | Е11-01-004-06 | УСТРОЙСТВО ГИДРОИЗОЛЯЦИИ ОБМАЗОЧНОЙ: НА КАЖДЫЙ ПОСЛЕДУЮЩИЙ СЛОЙ ТОЛЩИНОЙ 1 ММ ДОБАВЛЯТЬ К НОРМЕ 11-01-004-05 | 100 М2 ИЗОЛИРУЕМОЙ ПОВЕРХНОСТИ | 0,06
1012 |  | НАВЕС |  | 0
1013 | Е09-03-012-12 | МОНТАЖ МЕТАЛЛИЧЕСКИХ СТОЕК ИЗ МЕТАЛЛИЧЕСКИЕ ТРУБЫ ПРОФИЛЬНЫЕ | 1 Т КОНСТРУКЦИЙ | 0,256
1014 | 50753 | СТОИМОСТЬ МЕТАЛЛИЧЕСКИЕ ТРУБЫ ПРОФИЛЬНЫЕ 120Х120Х6 | ТН | 0,256
1015 | Е09-03-002-12 | МОНТАЖ МЕТАЛЛИЧЕСКИХ БАЛКА ИЗ МЕТАЛЛИЧЕСКИЕ ТРУБЫ ПРОФИЛЬНЫЕ | 1 Т КОНСТРУКЦИЙ | 0,26
1016 | 50753 | СТОИМОСТЬ МЕТАЛЛИЧЕСКИЕ ТРУБЫ ПРОФИЛЬНЫЕ 120Х120Х6 | ТН | 0,26
1017 | Е09-03-002-12 | МОНТАЖ ПОДСТРОПИЛЬНЫХ БАЛКА ИЗ МЕТАЛЛИЧЕСКИЕ ТРУБЫ ПРОФИЛЬНЫЕ | 1 Т КОНСТРУКЦИЙ | 0,286
1018 | 50750 | СТОИМОСТЬ МЕТАЛЛИЧЕСКИЕ ТРУБЫ ПРОФИЛЬНЫЕ 90Х40Х4 | ТН | 0,286
1019 | Е09-03-015-01 | МОНТАЖ МЕТАЛЛИЧЕСКИХ ПРОГОН ИЗ МЕТАЛЛИЧЕСКИЕ ТРУБЫ ПРОФИЛЬНЫЕ | 1 Т КОНСТРУКЦИЙ | 0,187
1020 | 50746 | СТОИМОСТЬ МЕТАЛЛИЧЕСКИЕ ТРУБЫ ПРОФИЛЬНЫЕ 50Х30Х3 | ТН | 0,187
1021 | Е06-01-015-07 | УСТАНОВКА ЗАКЛАДНЫХ ДЕТАЛЕЙ ИЗ ПОЛОСА | 1 Т | 0,039
1022 | 93879 | СТОИМОСТЬ ПОЛОСА -8 | ТН | 0,039
1023 | Е09-04-002-01 | УСТРОЙСТВО ПОКРЫТИЯ ИЗ ПРОФНАСТИЛА | 100 М2 ПОКРЫТИЯ | 0,3472
1024 | 41065 | СТОИМОСТЬ ПРОФНАСТИЛА Н75-750-0,6 | М2 | 36,8
1025 | Е15-04-030-2 | МАСЛЯНАЯ ОКРАСКА МЕТАЛЛОКОНСТРУКЦИИ ЗА 2 РАЗА | 100 М2 | 0,242
1026 | Е27-09-001-06 | УСТРОЙСТВО ОГРАЖДЕНИЙ: ИЗ СЕТКИ | 100 М | 0,2
1027 | 33208 | СЕТКА РЯБИЦА | М2 | 54
1028 | 50745 | СТОИМОСТЬ МЕТАЛЛИЧЕСКИЕ ТРУБЫ ПРОФИЛЬНЫЕ 40Х30Х2 | ТН | 0,121
1029 |  | ПОЛЫ |  | 0
1030 | Е11-01-002-09 | УСТРОЙСТВО ПОДСТИЛАЮЩИХ СЛОЕВ: БЕТОННЫХ ТОЛЩИНОЙ 60 ММ ИЗ БМ-100 | 1 М3 ПОДСТИЛАЮЩЕГО СЛОЯ | 1,692
1031 | Е11-01-011-01 | УСТРОЙСТВО СТЯЖЕК: ЦЕМЕНТНЫХ ТОЛЩИНОЙ 20 ММ | 100 М2 СТЯЖКИ | 0,282
1032 |  | ОТМОСТКА |  | 0
1033 | Е08-01-002-02 | УСТРОЙСТВО ОСНОВАНИЙ ИЗ ЩЕБЕН ТОЛЩИНОЙ: 10 СМ | 1 М3 ОСНОВАНИЯ | 2,64
1034 | Е06-01-001-01 | УСТРОЙСТВО БЕТОННЫЙ ОТМОСТКИ ТОЛЩ 5 СМ | 100 М3 БЕТОНА, БУТОБЕТОНА И ЖЕЛЕЗОБЕТОНА В ДЕЛЕ | 0,0132
1035 |  | ЦОКОЛЬ |  | 0
1036 | Е15-02-001-1 | ШТУКАТУРКА ЦОКОЛЯ ЦЕМЕНТНЫМ РАСТВОРОМ | 100 М2 | 0,0324
1037 | Е15-04-025-10 | МАСЛЯННАЯ ОКРАСКА ЦОКОЛЯ ЗА 2 РАЗА | 100 М2 | 0,0324
Итого по разделу "НАВЕС ДЛЯ ЧИЛЛЕР 4х6 м"
ПОЖАРНЫЙ ЩИТ
1038 |  | ПОЖАРНЫЙ ЩИТ | ШТ | 1
1039 |  | ОГНЕТУШИТЕЛЬ | ШТ | 2
1040 |  | БОЧКА ДЛЯ ВОДЫ ЕМК.100 Л | ШТ | 1
Итого по разделу "ПОЖАРНЫЙ ЩИТ"
ГИДРАНТ
1041 | Е22-03-011-03 | УСТАНОВКА: ГИДРАНТОВ ПОЖАРНЫХ | 1 ШТ | 1
1042 | 63482 | Стоимость Пожарный гидрант | ШТ | 1
Итого по разделу "ГИДРАНТ"
СКАМЕЙКИ ДЕКОРАТИВНЫЕ (6 шт)
1043 |  | Скамейка со спинкой и с поручнями | ШТ | 6
Итого по разделу "СКАМЕЙКИ ДЕКОРАТИВНЫЕ (6 шт)"
ТЕПЛОТРАССА
1044 |  | САНТЕХНИЧЕСКИЙ ЧАСТЬ |  | 0
1045 | Ц07-02-064-01 | ТУРБОКОМПРЕССОРНЫЕ ХОЛОДИЛЬНЫЕ АГРЕГАТЫ И МАШИНЫ, МАССА, Т 26,3 | 1 КОМПЛЕКТ | 3
1046 |  | Воздушные охладитель СТХ2-Т65НF Холодильная машина Тепловой насос с учетом работы в зимний период на отопление (Qx=66квт. Qт=70квт. N=21,85кВт. 2050кг. R-410а при наружной -10°С, Qт=70квт. N=21,85кВт, температура теплоносителя 40/35°С. при наружной +52°с, Qx=66квт. N=21,29кВт. температутура холодоносителя 7/12°С) | КОМПЛЕКТ | 1
1047 |  | Воздушные охладитель СТХ2-Т260НF Холодильная машина Тепловой насос с учетом работы в зимний период на отопление (Qx=240квт. Qт=260квт. N=87,4кВт. 2050кг. R-410а при наружной -10°С, Qт=260квт. N=87,4кВт, температура теплоносителя 40/35°С. при наружной +52°с, Qx=240квт. N=87,4кВт. температутура холодоносителя 7/12°С) | КОМПЛЕКТ | 2
1048 | 32476 | ПРОПИЛЕН ГЛИКОЛИВАЯ СМЕСЬ 35% ROYAL | ЛИТР | 3000
1049 | Е18-06-006-07 | УСТАНОВКА НАСОСОВ | 1 УЗЕЛ | 4
1050 |  | СТОИМОСТЬ НАСОС СЕТЕВОЙ 72м3/ч, 23м, Р=7,5кВт. LEO LPP80-21.5-7.5/2 | ШТ | 2
1051 |  | СТОИМОСТЬ ЦИРКУЛЬЯЦИОННЫЙ НАСОС 2,2 КВТ ТОРНАДО | ШТ | 2
1052 |  | ВЕРТИКАЛЬНЫЙ БАК АККУМУЛЯТОР 1000Л. VWH40 1000 | ШТ | 1
1053 | Е18-04-001-01 | УСТАНОВКА БАКОВ РАСШИРИТЕЛЬНЫХ | 1 БАК | 1
1054 | 52010 | СТОИМОСТЬ РАСШИРИТЕЛЬНЫЙ БАК V=100Л, 1.5БАР ДО 99 ГРАДУСОВ LEO 100СТТ | ШТ | 1
1055 | Е24-01-001-5 | ПРОКЛАДКА ТРУБ СТАЛЬНОЙ ЭЛЕКТРОСВАРНАЯ Д=108 ММ | 1 КМ | 0,058
1056 | 37161 | СТОИМОСТЬ ТРУБЫ СТАЛЬНЫЕ ЭЛЕКТРОСВАРНЫЕ Д=108х4,0 ММ | М | 58
1057 | Е24-01-032-3 | УСТАНОВКА ЗАДВИЖЕК ДИАМЕТРОМ: 100 ММ | КОМПЛЕКТ | 2
1058 |  | СТОИМОСТЬ ЗАДВИЖКА ЧУГУННАЯ 30Ч6БР Д=100 ММ | ШТ | 2
1059 | 53766 | ВЕНТИЛЬ СПУСКНИК 15КЧ18БР Д=40 ММ | ШТ | 2
1060 | Е24-01-028-3 | УСТАНОВКА П ОБРАЗНЫХ КОМПЕНСАТОРОВ Д=76Х3 ММ | 1 КОМПЕНСАТОР | 2
1061 | 62152 | СТОИМОСТЬ П ОБРАЗНЫХ КОМПЕНСАТОРОВ ИЗ ТРУБ Д=108Х4 ММ | ШТ | 2
1062 | Е22-02-001-01 | АНТИКОРРОЗИОННОЕ ПОКРЫТИЕ ТРУБ Д=108 ММ | 1 КМ ТРУБОПРОВОДА | 0,05
1063 | Е26-01-003-01 | ТЕПЛОИЗОЛЯЦИЯ ТРУБ МИН ВАТНЫМИ ЦИЛИНДРАМИ С ПАКРЫТИЕМ ИЗ СТЕКЛОЦЕМЕНТА Д=76, Д=89, Д=114 ММ | 1 М3 ИЗОЛЯЦИИ | 2,16
1064 |  | СТРОИТЕЛЬНЫЙ ЧАСТЬ |  | 0
1065 | Е01-01-195-41 | РАЗРАБОТКА ГРУНТА В ОТВАЛ ЭКСКАВАТОРАМИ ТИПА "ATLAS", "VOLVO", "KOMATSU", "HITACHI", "LIEBHER", ХТ 876 (КИТАЙ) С КОВШОМ ВМЕСТИМОСТЬЮ 0,25 М3, ГРУППА ГРУНТОВ: 2 | 1000 М3 ГРУНТА | 0,048
1066 | Е01-02-057-2 | РУЧНАЯ ДОРАБОТКА ТРАНШЕЙ | 100 М3 | 0,0072
1067 | Е01-01-033-1 | ОБРАТНАЯ ЗАСЫПКА ГРУНТА МЕХАНИЗИРОВАННЫМ СПОСОБОМ | 1000 М3 | 0,03235
1068 | Е01-02-061-1 | ЗАСЫПКА ВРУЧНУЮ ТРАНШЕЙ, ПАЗУХ КОТЛОВАНОВ И ЯМ, ГРУППА ГРУНТОВ: 1 | 100 М3 | 0,0002
1069 | Е01-02-005-2 | УПЛОТНЕНИЕ ГРУНТА ПНЕВМАТИЧЕСКИМИ ТРАМБОВКАМИ, ГРУППА ГРУНТОВ: 3, 4 | 100 М3 | 0,3237
1070 | Е310-1015 | ОТВОЗКА ГРУНТА НА АВТОМОБИЛИ-САМОСВАЛЫ С ПОГРУЗКОЙ РАССТОЯНИЕ 15 КМ | ТОННА | 68,58
1071 | Е07-06-002-05 | МОНТАЖ Ж/Б ЛОТКОВ | 100 ШТ СБОРНЫХ КОНСТРУКЦИЙ | 0,1
1072 |  | СТОИМОСТЬ ЛОТКОВ Л7-5 | ШТ | 2
1073 |  | СТОИМОСТЬ ЛОТКОВ Л7Д-5 | ШТ | 7
1074 |  | СТОИМОСТЬ ЛОТКОВ Лу7-5 | ШТ | 1
1075 | Е06-01-041-12 | УСТРОЙСТОВО МОНОЛИТНЫХ УЧАСТКОВ ИЗ БЕТОНА В-12,5 | 100 М3 ЖЕЛЕЗОБЕТОНА В ДЕЛЕ | 0,00012
1076 | Е07-06-002-06 | УСТАНОВКА СБОРНЫЕ ПЛИТА ПОКРЫТИЯ | 100 ШТ СБОРНЫХ КОНСТРУКЦИЙ | 0,16
1077 |  | СТОИМОСТЬ ПЛИТ П5-8 | ШТ | 6
1078 |  | СТОИМОСТЬ ПЛИТ П5Д-8 | ШТ | 10
1079 | Е06-01-041-12 | УСТРОЙСТОВО МОНОЛИТНЫХ УЧАСТКОВ ИЗ БЕТОНА В-15 | 100 М3 ЖЕЛЕЗОБЕТОНА В ДЕЛЕ | 0,0006
1080 | Е07-06-002-04 | УСТРОЙСТВО НЕПОДВИЖНЫЕ ОПОРЫ ИЗ БЕТОНА В-15 | 100 М3 БЕТОННЫХ И ЖЕЛЕЗОБЕТОННЫХ КОНСТРУКЦИЙ | 0,0078
1081 | Е11-01-004-05 | УСТРОЙСТВО ГИДРОИЗОЛЯЦИИ ОБМАЗОЧНОЙ: В ОДИН СЛОЙ ТОЛЩИНОЙ 2 ММ | 100 М2 ИЗОЛИРУЕМОЙ ПОВЕРХНОСТИ | 0,116
1082 | Е11-01-004-06 | УСТРОЙСТВО ГИДРОИЗОЛЯЦИИ ОБМАЗОЧНОЙ: НА КАЖДЫЙ ПОСЛЕДУЮЩИЙ СЛОЙ ТОЛЩИНОЙ 1 ММ ДОБАВЛЯТЬ К НОРМЕ 11-01-004-05 | 100 М2 ИЗОЛИРУЕМОЙ ПОВЕРХНОСТИ | 0,116
Итого по разделу "ТЕПЛОТРАССА"
КОТЕЛЬНАЯ - 1 шт (МТБ "KOZLUSAN" KOZ -600 ASH REMOVAL)
1083 | Е01-02-058-2 | РАЗРАБОТКА ГРУНТА ВРУЧНУЮ ЯМЫ | 100 М3 | 0,03
1084 | Е06-01-001-01 | УСТРОЙСТВО БЕТОННОЙ ПОДГОТОВКИ ИЗ БЕТОНА В-15 | 100 М3 БЕТОНА, БУТОБЕТОНА И ЖЕЛЕЗОБЕТОНА В ДЕЛЕ | 0,03
1085 | Е06-01-001-16 | УСТРОЙСТВО ФУНДАМЕНТНЫХ ПЛИТ ЖЕЛЕЗОБЕТОННЫХ ПЛОСКИХ ИЗ БЕТОНА В-15 | 100 М3 БЕТОНА, БУТОБЕТОНА И ЖЕЛЕЗОБЕТОНА В ДЕЛЕ | 0,099
1086 | 03566 | ГОРЯЧЕКАТАННАЯ АРМАТУРНАЯ СТАЛЬ ПЕРИОДИЧЕСКОГО ПРОФИЛЯ КЛАССА А-III ДИАМЕТРОМ 12 ММ | ТН | 0,195
1087 | 53979 | Модульные тепловые блоки МТБ "KOZLUSAN" -600 | КОМПЛЕКТ | 1
1088 | Е09-06-033-01 | МОНТАЖ ДЫМОВОЙ ТРУБЫ ДИАМЕТРОМ: 500 ММ, h=12 М, 1 ШТ | 1 Т КОНСТРУКЦИИ | 0,852
1089 | 37210 | СТОИМОСТЬ ДЫМОВАЯ ТРУБ Д=500 ММ, h=12 М, 1 ШТ | М | 27
Итого по разделу "КОТЕЛЬНАЯ - 1 шт (МТБ "KOZLUSAN" KOZ -600 ASH REMOVAL)"
НАРУЖНЫЙ ВОДОПРОВОД
Итого по разделу "НАРУЖНЫЙ ВОДОПРОВОД"
ДЕМОНТАЖНЫЕ РАБОТЫ
1090 | Е01-01-195-41 | РАЗРАБОТКА ГРУНТА В ОТВАЛ ЭКСКАВАТОРАМИ ТИПА "ATLAS", "VOLVO", "KOMATSU", "HITACHI", "LIEBHER", ХТ 876 (КИТАЙ) С КОВШОМ ВМЕСТИМОСТЬЮ 0,25 М3, ГРУППА ГРУНТОВ: 2 | 1000 М3 ГРУНТА | 0,0832
1091 | Е01-02-057-2 | РАЗРАБОТКА ГРУНТА ВРУЧНУЮ В ТРАНШЕЯХ, ГРУППА ГРУНТОВ: 2 | 100 М3 | 0,3224
1092 | Е01-01-033-1 | ОБРАТНАЯ ЗАСЫПКА В ГР. БУЛЬДОЗЕРОМ | 1000 М3 | 0,08674
1093 | Е01-02-061-1 | ТОЖЕ ВРУЧНУЮ В ГРУНТАХ 1 ГР. | 100 М3 | 0,28704
1094 | Е01-02-005-1 | УПЛОТНЕНИЕ ГРУНТА ПНЕВМАТИЧЕСКИМИ ТРАМБОВКАМИ, ГРУППА ГРУНТОВ: 1, 2 | 100 М3 | 1,1544
1095 | Е65-1-3 | РАЗБОРКА ТРУБОПРОВОДОВ ИЗ ВОДОГАЗОПРОВОДНЫХ ТРУБ ДИАМЕТРОМ ДО: 100 ММ | 100 М ТРУБОПРОВОДОВ | 1,3
Итого по разделу "ДЕМОНТАЖНЫЕ РАБОТЫ"
МОНТАЖНЫЕ РАБОТЫ
1096 | Е01-01-195-41 | РАЗРАБОТКА ГРУНТА В ОТВАЛ ЭКСКАВАТОРАМИ ТИПА "ATLAS", "VOLVO", "KOMATSU", "HITACHI", "LIEBHER", ХТ 876 (КИТАЙ) С КОВШОМ ВМЕСТИМОСТЬЮ 0,25 М3, ГРУППА ГРУНТОВ: 2 | 1000 М3 ГРУНТА | 0,1712
1097 | Е01-02-057-2 | РАЗРАБОТКА ГРУНТА ВРУЧНУЮ В ТРАНШЕЯХ, ГРУППА ГРУНТОВ: 2 | 100 М3 | 0,6564
1098 | Е01-02-057-1 | ДОРАБОТКА ГРУНТА В КОТЛОВАНАХ | 100 М3 | 0,609
1099 | Е01-01-033-1 | ОБРАТНАЯ ЗАСЫПКА В ГР. БУЛЬДОЗЕРОМ | 1000 М3 | 0,20513
1100 | Е01-02-061-1 | ТОЖЕ ВРУЧНУЮ В ГРУНТАХ 1 ГР. | 100 М3 | 0,62
1101 | Е01-02-005-1 | УПЛОТНЕНИЕ ГРУНТА ПНЕВМАТИЧЕСКИМИ ТРАМБОВКАМИ, ГРУППА ГРУНТОВ: 1, 2 | 100 М3 | 2,6713
1102 | Е01-01-030-1 | ПЕРЕМЕЩЕНИЕ ЛИШНЕГО ГРУНТА | 1000 М3 | 0,03081
1103 | Е22-02-001-01 | НАНЕСЕНИЕ НОРМАЛЬНОЙ АНТИКОРРОЗИОННОЙ БИТУМНО-РЕЗИНОВОЙ ИЛИ БИТУМНО-ПОЛИМЕРНОЙ ИЗОЛЯЦИИ | 1 КМ ТРУБОПРОВОДА | 0,139
1104 | Е23-01-001-03 | УСТРОЙСТВО ОСНОВАНИЙ И ПОКРЫТИЙ ИЗ ПЕСЧАННО-ГРАВИЙНЫХ СМЕСЕЙ ТОЛЩИНОЙ: 12 СМ | 10 М3 ОСНОВАНИЯ | 0,5256
1105 | Е11-01-004-05 | УСТРОЙСТВО ГИДРОИЗОЛЯЦИИ ОБМАЗОЧНОЙ: В ОДИН СЛОЙ ТОЛЩИНОЙ 2 ММ | 100 М2 ИЗОЛИРУЕМОЙ ПОВЕРХНОСТИ | 0,2826
1106 | Е11-01-004-06 | УСТРОЙСТВО ГИДРОИЗОЛЯЦИИ ОБМАЗОЧНОЙ: НА КАЖДЫЙ ПОСЛЕДУЮЩИЙ СЛОЙ ТОЛЩИНОЙ 1 ММ ДОБАВЛЯТЬ К НОРМЕ 11-01-004-05 | 100 М2 ИЗОЛИРУЕМОЙ ПОВЕРХНОСТИ | 0,2826
1107 | Е22-01-021-02 | УКЛАДКА ТРУБОПРОВОДОВ ИЗ ПОЛИЭТИЛЕНОВЫХ ТРУБ ДИАМЕТРОМ: 75 ММ | 1 КМ ТРУБОПРОВОДА | 0,066
1108 | 94608 | СТОИМОСТЬ ТРУБ ПОЛИЭТИЛЕНОВЫХ Д=63х4,7 ММ | М | 66
1109 | Е22-01-021-03 | УКЛАДКА ТРУБОПРОВОДОВ ИЗ ПОЛИЭТИЛЕНОВЫХ ТРУБ ДИАМЕТРОМ: 90 ММ | 1 КМ ТРУБОПРОВОДА | 0,084
1110 | 94610 | СТОИМОСТЬ ТРУБ ПОЛИЭТИЛЕНОВЫХ Д=90Х4,5 ММ | М | 12
1111 | Е22-01-011-01 | УКЛАДКА СТАЛЬНЫХ ВОДОПРОВОДНЫХ ТРУБ С ГИДРАВЛИЧЕСКИМ ИСПЫТАНИЕМ ДИАМЕТРОМ: 50 ММ | 1 КМ ТРУБОПРОВОДА | 0,05
1112 | 37135 | СТОИМОСТЬ ТРУБ СТАЛЬНЫХ ОЦИНКОВАНЫЕ Д=45Х2,0 ММ | М | 27
1113 | 37138 | СТОИМОСТЬ ТРУБ СТАЛЬНЫХ ОЦИНКОВАНЫЕ Д=57Х3,0 ММ | М | 23
1114 | Е22-01-011-02 | УКЛАДКА СТАЛЬНЫХ ВОДОПРОВОДНЫХ ТРУБ С ГИДРАВЛИЧЕСКИМ ИСПЫТАНИЕМ ДИАМЕТРОМ: ДО 76 ММ | 1 КМ ТРУБОПРОВОДА | 0,139
1115 | 37142 | СТОИМОСТЬ ТРУБ СТАЛЬНЫХ ОЦИНКОВАНЫЕ Д=76Х3,0 ММ | М | 139
1116 | Е22-03-006-01 | УСТАНОВКА ЗАДВИЖКИ ЧУГУННЫЕ Д=50 ММ | 1 ЗАДВИЖКА (ИЛИ КЛАПАН ОБРАТНЫЙ) | 6
1117 |  | СТОИМОСТЬ ЗАДВИЖКА ЧУГУННЫЕ 30Ч47БР Д=50 ММ | ШТ | 6
1118 |  | ВЕНТИЛЬ ФЛАНЦЕВЫЙ 15КЧ19Р Д=32 ММ | ШТ | 1
1119 |  | ВЕНТИЛЬ ФЛАНЦЕВЫЙ 15КЧ19Р Д=40 ММ | ШТ | 2
1120 | Е22-03-014-01 | ПРИВАРКА ФЛАНЦЕВ К СТАЛЬНЫМ ТРУБОПРОВОДАМ ДИАМЕТРОМ: 50 ММ | 1 ФЛАНЕЦ | 12
1121 | 53000 | СТОИМОСТЬ ФЛАНЕЦ СТАЛЬНОЙ Д=50 ММ | ШТ | 12
1122 | Е22-03-011-03 | УСТАНОВКА: ГИДРАНТОВ ПОЖАРНЫХ | 1 ШТ | 1
1123 | 63482 | Стоимость Пожарный гидрант | ШТ | 1
1124 | 53798 | СПУСКНОЙ КРАН 15Ч8П2 Д=25 ММ | ШТ | 9
1125 | Е22-04-001-01 | УСТРОЙСТВО КРУГЛЫХ КОЛОДЦЕВ ИЗ СБОРНОГО ЖЕЛЕЗОБЕТОНА В ГРУНТАХ: СУХИХ | 10 М3 ЖЕЛЕЗОБЕТОННЫХ И БЕТОННЫХ КОНСТРУКЦИЙ КОЛОДЦЕВ | 0,852
1126 |  | Стоимость Кольца стеновые для водопроводных и канализационных сетей КС 15-9, ГОСТ 8020-90, серии 3-900 (размеры - д. 1500) | ШТ | 6
1127 |  | Стоимость Кольца стеновые для водопроводных и канализационных сетей КС 15-6, ГОСТ 8020-90, серии 3-900 (размеры - д. 1500) | ШТ | 6
1128 |  | Стоимость Плиты днища для колец водопроводных и канализационных сетей ПН15 (КЦД-15), ГОСТ 8020-90, серии 3-900 (размеры - д. 2000) | ШТ | 6
1129 |  | Стоимость Плиты перекрытия для колец водопроводных и канализационных сетей 1ПП15-2 (КЦП 1-15-2), ГОСТ 8020-90, серии 3-900 (размеры - д. 1680) | ШТ | 6
1130 | 39804 | Стоимость Люк чугунный для колодцев "Т" д=700 мм | ШТ | 6
1131 | Е16-06-005-02 | УСТАНОВКА СЧЕТЧИКОВ (ВОДОМЕРОВ) ДИАМЕТРОМ: ДО 50 ММ | 1 СЧЁТЧИК (ВОДОМЕР) | 1
1132 |  | СТОИМОСТЬ СЧЕТЧИК ХОЛОДНОЙ ВОДЫ ВСХд-50 | ШТ | 1
Итого по разделу "МОНТАЖНЫЕ РАБОТЫ"
НАРУЖНАЯ КАНАЛИЗАЦИЯ
1133 | Е01-01-195-41 | РАЗРАБОТКА ГРУНТА В ОТВАЛ ЭКСКАВАТОРАМИ ТИПА "ATLAS", "VOLVO", "KOMATSU", "HITACHI", "LIEBHER", ХТ 876 (КИТАЙ) С КОВШОМ ВМЕСТИМОСТЬЮ 0,25 М3, ГРУППА ГРУНТОВ: 2 | 1000 М3 ГРУНТА | 0,2592
1134 | Е01-02-057-2 | РАЗРАБОТКА ГРУНТА ВРУЧНУЮ В ТРАНШЕЯХ, ГРУППА ГРУНТОВ: 2 | 100 М3 | 0,9872
1135 | Е01-02-057-1 | ДОРАБОТКА ГРУНТА В КОТЛОВАНАХ | 100 М3 | 1,1656
1136 | Е01-01-033-1 | ОБРАТНАЯ ЗАСЫПКА В ГР. БУЛЬДОЗЕРОМ | 1000 М3 | 0,2958
1137 | Е01-02-061-1 | ТОЖЕ ВРУЧНУЮ В ГРУНТАХ 1 ГР. | 100 М3 | 0,97056
1138 | Е01-02-005-1 | УПЛОТНЕНИЕ ГРУНТА ПНЕВМАТИЧЕСКИМИ ТРАМБОВКАМИ, ГРУППА ГРУНТОВ: 1, 2 | 100 М3 | 3,9287
1139 | Е01-01-030-1 | ПЕРЕМЕЩЕНИЕ ЛИШНЕГО ГРУНТА | 1000 М3 | 0,08161
1140 | Е23-01-001-03 | УСТРОЙСТВО ОСНОВАНИЙ И ПОКРЫТИЙ ИЗ ПЕСЧАННО-ГРАВИЙНЫХ СМЕСЕЙ ТОЛЩИНОЙ: 12 СМ | 10 М3 ОСНОВАНИЯ | 5
1141 | Е11-01-004-05 | УСТРОЙСТВО ГИДРОИЗОЛЯЦИИ ОБМАЗОЧНОЙ: В ОДИН СЛОЙ ТОЛЩИНОЙ 2 ММ | 100 М2 ИЗОЛИРУЕМОЙ ПОВЕРХНОСТИ | 0,314
1142 | Е11-01-004-06 | УСТРОЙСТВО ГИДРОИЗОЛЯЦИИ ОБМАЗОЧНОЙ: НА КАЖДЫЙ ПОСЛЕДУЮЩИЙ СЛОЙ ТОЛЩИНОЙ 1 ММ ДОБАВЛЯТЬ К НОРМЕ 11-01-004-05 | 100 М2 ИЗОЛИРУЕМОЙ ПОВЕРХНОСТИ | 0,314
1143 | Е23-01-021-01 | УКЛАДКА ТРУБОПРОВОДОВ ИЗ ПОЛИЭТИЛЕНОВЫХ ТРУБ Д=160 ММ КАНАЛИЗАЦИОННЫХ | 100 М ТРУБОПРОВОДА | 1,77
1144 | 45086 | СТОИМОСТЬ ТРУБ ПОЛИЭТИЛЕНОВЫХ Д=160Х9,5 ММ КАНАЛИЗАЦИОННЫХ | М | 177
1145 | Е23-03-001-03 | УСТРОЙСТВО КРУГЛЫХ СБОРНЫХ ЖЕЛЕЗОБЕТОННЫХ КАНАЛИЗАЦИОННЫХ КОЛОДЦЕВ ДИАМЕТРОМ: 1 М В ГРУНТАХ СУХИХ | 10 М3 ЖЕЛЕЗОБЕТОННЫХ И БЕТОННЫХ КОНСТРУКЦИЙ КОЛОДЦЕВ | 0,93
1146 |  | Стоимость Кольца стеновые для водопроводных и канализационных сетей КС 10-9, ГОСТ 8020-90, серии 3-900 (размеры - д. 1000) | ШТ | 10
1147 |  | Стоимость Кольца стеновые для водопроводных и канализационных сетей КС 10-6, ГОСТ 8020-90, серии 3-900 (размеры - д. 1000) | ШТ | 10
1148 |  | Стоимость Плиты днища для колец водопроводных и канализационных сетей ПН10 (КЦД-10), ГОСТ 8020-90, серии 3-900 (размеры - д. 1500) | ШТ | 10
1149 |  | Стоимость Плиты перекрытия для колец водопроводных и канализационных сетей ПП10-2 (КЦП 1-10-2), ГОСТ 8020-90, серии 3-900 (размеры - д. 1160) | ШТ | 10
1150 | 39804 | Стоимость Люк чугунный для колодцев "Т" д=700 мм | ШТ | 10
Итого по разделу "НАРУЖНАЯ КАНАЛИЗАЦИЯ"
КАБЕЛЬНАЯ ЛЭП-04 КВ
1151 |  | СТРОИТЕЛЬНЫЕ РАБОТЫ |  | 0
1152 | Е01-02-057-2 | РАЗРАБОТКА ГРУНТА ВРУЧНУЮ В ТРАНШЕЯХ ГЛУБИНОЙ ДО 2 М БЕЗ КРЕПЛЕНИЙ С ОТКОСАМИ, ГРУППА ГРУНТОВ: 2 | 100 М3 | 0,2
1153 | Е01-02-061-1 | ЗАСЫПКА ВРУЧНУЮ ТРАНШЕЙ, ПАЗУХ КОТЛОВАНОВ И ЯМ, ГРУППА ГРУНТОВ: 1 | 100 М3 | 0,14
1154 | Е34-02-001-1 | УСТРОЙСТВО ТРУБОПРОВОДОВ ИЗ АСБЕСТОЦЕМЕНТНЫХ ТРУБ С СОЕДИНЕНИЕМ СТАЛЬНЫМИ МАНЖЕТАМИ: ДО 2-Х ОТВЕРСТИЙ | 1 КАНАЛ-КИЛОМЕТР | 0,018
1155 | 37697 | СТОИМОСТЬ ТРУБЫ АСБЕСТОЦЕМЕНТНЫЕ БЕЗНАПОРНЫЕ /ГОСТ 1839-80/, У.П 100 ММ, Д=100 ММ L=2М | М | 18
1156 | Е34-02-001-2 | УСТРОЙСТВО ТРУБОПРОВОДОВ ИЗ АСБЕСТОЦЕМЕНТНЫХ ТРУБ С СОЕДИНЕНИЕМ СТАЛЬНЫМИ МАНЖЕТАМИ: БОЛЕЕ 2-Х ОТВЕРСТИЙ | 1 КАНАЛ-КИЛОМЕТР | 0,024
1157 | 37699 | СТОИМОСТЬ ТРУБЫ АСБЕСТОЦЕМЕНТНЫЕ БЕЗНАПОРНЫЕ /ГОСТ 1839-80/, У.П 100 ММ, Д=100 ММ L=4М | М | 24
1158 |  | МОНТАЖНЫЕ РАБОТЫ |  | 0
1159 | Ц08-02-143-1 | ПОКРЫТИЕ КАБЕЛЯ: КИРПИЧОМ ОДНОГО КАБЕЛЯ В ТРАНШЕЕ | 100 М КАБЕЛЯ | 0,5
1160 | Ц08-02-143-2 | ПОКРЫТИЕ КАБЕЛЯ: КИРПИЧОМ КАЖДОГО ПОСЛЕДУЮЩЕГО | 100 М КАБЕЛЯ | 2,28
1161 | Ц08-01-142-1 | УСТРОЙСТВО ПОДСЫПКА И ЗАСЫПКА КАБЕЛЯ СЛОЕМ МЕЛКОЙ ЗЕМЛЕ | 100 М КАБЕЛЯ | 0,5
1162 | Ц08-01-142-2 | НА КАЖДЫЙ ПОСЛЕДУЮЩИЙ КАБЕЛЬ ДОБАВЛЯТЬ К НОРМЕ 08-01-142-1 | 100 М КАБЕЛЯ | 2,28
1163 | Ц08-02-141-1 | КАБЕЛЬ МАССОЙ 1 М, КГ, ДО 1 | 100 М КАБЕЛЯ | 2,78
1164 | Ц08-02-148-1 | КАБЕЛИ ДО 35 КВ В ПРОЛОЖЕННЫХ ТРУБАХ, БЛОКАХ И КОРОБАХ. КАБЕЛЬ МАССОЙ 1 М, КГ, ДО: 1 | 100 М КАБЕЛЯ | 0,92
1165 | Ц08-02-158-14 | МУФТА КОНЦЕВАЯ ДЛЯ КАБЕЛЯ ДО 1 КВ СЕЧ. 120 ММ2 | ШТ | 26
1166 | Ц08-02-144-1 | ПРИСОЕДИНЕНИЕ ЖИЛ. КАБЕЛЕЙ К ЗАЖИМОМ СЕЧ. ДО: 120 | 100 ШТ | 1,04
1167 | Ц08-03-526-1 | АВТОМАТ ОДНО-, ДВУХ-, ТРЕХПОЛЮСНЫЙ, УСТАНАВЛИВАЕМЫЙ НА КОНСТРУКЦИИ НА СТЕНЕ ИЛИ КОЛОННЕ, НА ТОК, А, ДО: 25 | ШТ | 12
1168 | Ц08-03-530-1 | УСТАНОВКА КОНТАКТОР ЭЛЕКТРОМАГНИТНЫЙ | ШТ | 12
1169 | Ц10-08-003-05 | УСТАНОВКА ТЕПЛОВОЕ РЕЛЕ | ШТ | 9
1170 | Ц10-08-003-05 | УСТАНОВКА РЕЛЕ КОНТРОЛЯ | ШТ | 9
1171 | Ц08-03-572-9 | УСТАНОВКА ЩИТ | ШТ | 2
1172 | Ц08-03-599-3 | УСТАНОВКА АВТОМАТИЧЕСКИЙ ВВОД РЕЗЕРВА АВР | ШТ | 1
1173 | Ц08-02-472-2 | УСТАНОВКА ЗАЗЕМЛИТЕЛЬ ГОРИЗОНТАЛЬНЫЙ ИЗ СТАЛИ ПОЛОСОВОЙ СЕЧЕНИЕМ 160 ММ2 | 100 М | 0,45
1174 | Ц08-02-471-3 | ЗАЗЕМЛИТЕЛЬ ВЕРТИКАЛЬНЫЙ ИЗ КРУГЛОЙ СТАЛИ ДИАМЕТРОМ, ММ: 12 | 10 ШТ | 2,7
1175 | Ц08-02-409-09 | ПРОКЛАДКА ТРУБ ГОФРИРОВАННЫХ ПВХ ДЛЯ ЗАЩИТЫ КАБЕЛЯ | 100 М | 0,4
1176 |  | МАТЕРИАЛЫ |  | 0
1177 |  | КАБЕЛЬ АВВГ-1КВ СЕЧ. 3х4 ММ2 | 1000 М | 0,01
1178 |  | КАБЕЛЬ АВВГ-1КВ СЕЧ. 4х6 ММ2 | 1000 М | 0,03
1179 |  | КАБЕЛЬ АВВГ-1КВ СЕЧ. 5х6 ММ2 | 1000 М | 0,095
1180 |  | КАБЕЛЬ АВВГ-1КВ СЕЧ. 4х10 ММ2 | 1000 М | 0,015
1181 |  | КАБЕЛЬ АВВГ-1КВ СЕЧ. 5Х16 ММ2 | 1000 М | 0,045
1182 |  | КАБЕЛЬ АВВГ-1КВ СЕЧ. 4х25 ММ2 | 1000 М | 0,055
1183 |  | КАБЕЛЬ АВВГ-1КВ СЕЧ. 4х95 ММ2 | 1000 М | 0,045
1184 |  | КАБЕЛЬ АВВГ-1КВ СЕЧ. 4х120 ММ2 | 1000 М | 0,075
1185 | 98297 | МУФТА КОНЦЕВАЯ EPKT 0015 | ШТ | 18
1186 | 98296 | МУФТА КОНЦЕВАЯ EPKT 0047 | ШТ | 4
1187 | 98304 | МУФТА КОНЦЕВАЯ EPKT 0063 | ШТ | 4
1188 |  | Автоматический выключатель 3P 160А CHINT NEXT NXM-250S | ШТ | 2
1189 |  | Автоматический выключатель 3P 100А CHINT NEXT NXM-250S | ШТ | 2
1190 |  | Автоматический выключатель 3P 63A CHINT NM1-63S | ШТ | 1
1191 |  | Автоматический выключатель 3P 40A CHINT NM1-63S | ШТ | 6
1192 |  | Автоматический выключатель ВА 47-63, 1P 16А | ШТ | 1
1193 |  | КОНТАКТОР ЭЛЕКТРОМАГНИТНЫЙ NC1-2510 25A CHINT 220V | ШТ | 12
1194 |  | ТЕПЛОВОЕ РЕЛЕ LR2-D13 23-32А | ШТ | 9
1195 |  | РЕЛЕ КОНТРОЛЯ ФАЗ DELIXI XJ3-G | ШТ | 9
1196 |  | ЩИТ С МОНТАЖНОЙ ПАНЕЛЬЮ РАЗМЕРОМ 1200х800х250 | ШТ | 2
1197 |  | АВТОМАТИЧЕСКИЙ ВВОД РЕЗЕРВА УАВР-3 63А, IP31 | ШТ | 1
1198 | 65810 | СИГНАЛ ЛЕНТАСИ ЛСЕ-250 | М | 50
1199 | 10000 | СТОИМОСТЬ КИРПИЧА | 1000 ШТ | 0,4
1200 |  | ПЕСОК | М3 | 4
1201 | 30252 | Трубы гофрированные ПВХ d40 | М | 40
1202 |  | РЕАКТИВ КУВВАТ КОМПЕНСАЦИЯСИ УКМ 58-0,4-105-10 УЗ | ШТ | 1
Итого по разделу "КАБЕЛЬНАЯ ЛЭП-04 КВ"
ДИЗЕЛЬ ГЕНЕРАТОР 40/100 КВТ
1203 |  | Дизельный генератор 40 кВт | ШТ | 1
1204 |  | Дизельный генератор 100 кВт | ШТ | 1
Итого по разделу "ДИЗЕЛЬ ГЕНЕРАТОР 40/100 КВТ"
КАБЕЛЬНАЯ ЛЭП-6 КВ
1205 |  | СТРОИТЕЛЬНЫЕ РАБОТЫ |  | 0
1206 | Е01-02-057-2 | РАЗРАБОТКА ГРУНТА ВРУЧНУЮ В ТРАНШЕЯХ ГЛУБИНОЙ ДО 2 М БЕЗ КРЕПЛЕНИЙ С ОТКОСАМИ, ГРУППА ГРУНТОВ: 2 | 100 М3 | 0,9
1207 | Е01-02-061-1 | ЗАСЫПКА ВРУЧНУЮ ТРАНШЕЙ, ПАЗУХ КОТЛОВАНОВ И ЯМ, ГРУППА ГРУНТОВ: 1 | 100 М3 | 0,65
1208 | Е34-02-001-1 | УСТРОЙСТВО ТРУБОПРОВОДОВ ИЗ АСБЕСТОЦЕМЕНТНЫХ ТРУБ С СОЕДИНЕНИЕМ СТАЛЬНЫМИ МАНЖЕТАМИ: ДО 2-Х ОТВЕРСТИЙ | 1 КАНАЛ-КИЛОМЕТР | 0,012
1209 | 37697 | СТОИМОСТЬ ТРУБЫ АСБЕСТОЦЕМЕНТНЫЕ БЕЗНАПОРНЫЕ /ГОСТ 1839-80/, У.П 100 ММ, Д=100 ММ L=2М | М | 12
1210 | Е34-02-001-2 | УСТРОЙСТВО ТРУБОПРОВОДОВ ИЗ АСБЕСТОЦЕМЕНТНЫХ ТРУБ С СОЕДИНЕНИЕМ СТАЛЬНЫМИ МАНЖЕТАМИ: БОЛЕЕ 2-Х ОТВЕРСТИЙ | 1 КАНАЛ-КИЛОМЕТР | 0,008
1211 | 37699 | СТОИМОСТЬ ТРУБЫ АСБЕСТОЦЕМЕНТНЫЕ БЕЗНАПОРНЫЕ /ГОСТ 1839-80/, У.П 100 ММ, Д=100 ММ L=4М | М | 8
1212 |  | МОНТАЖНЫЕ РАБОТЫ |  | 0
1213 | Ц08-02-143-1 | ПОКРЫТИЕ КАБЕЛЯ: КИРПИЧОМ ОДНОГО КАБЕЛЯ В ТРАНШЕЕ | 100 М КАБЕЛЯ | 3
1214 | Ц08-02-143-2 | ПОКРЫТИЕ КАБЕЛЯ: КИРПИЧОМ КАЖДОГО ПОСЛЕДУЮЩЕГО | 100 М КАБЕЛЯ | 5,8
1215 | Ц08-01-142-1 | УСТРОЙСТВО ПОДСЫПКА И ЗАСЫПКА КАБЕЛЯ СЛОЕМ МЕЛКОЙ ЗЕМЛЕ | 100 М КАБЕЛЯ | 3
1216 | Ц08-01-142-2 | НА КАЖДЫЙ ПОСЛЕДУЮЩИЙ КАБЕЛЬ ДОБАВЛЯТЬ К НОРМЕ 08-01-142-1 | 100 М КАБЕЛЯ | 5,8
1217 | Ц08-02-141-1 | КАБЕЛЬ МАССОЙ 1 М, КГ, ДО 1 | 100 М КАБЕЛЯ | 8,8
1218 | Ц08-02-148-1 | КАБЕЛИ ДО 35 КВ В ПРОЛОЖЕННЫХ ТРУБАХ, БЛОКАХ И КОРОБАХ. КАБЕЛЬ МАССОЙ 1 М, КГ, ДО: 1 | 100 М КАБЕЛЯ | 0,2
1219 | Ц08-02-158-21 | ЗАДЕЛКА КОНЦЕВАЯ ДЛЯ КАБЕЛЯ ДО 10 КВ | ШТ | 2
1220 | Ц08-02-144-1 | ПРИСОЕДИНЕНИЕ ЖИЛ. КАБЕЛЕЙ К ЗАЖИМОМ СЕЧ. ДО: 70 | 100 ШТ | 0,06
1221 | Ц08-02-177-1 | УКАЗАТЕЛЬ МЕСТОРАСПОЛОЖЕНИЯ ТРАССЫ КАБЕЛЕЙ, ПРОЛОЖЕННЫХ В ЗЕМЛЕ | ШТ | 10
1222 | Ц08-03-573-5 | МОНТАЖ ЩИТА АСКУЭ С ЭНЕРГОМЕРОМ | ШТ | 1
1223 | Ц08-02-158-14 | МУФТА КОНЦЕВАЯ ДЛЯ КАБЕЛЯ ДО 1 КВ СЕЧ. 185 ММ2 | ШТ | 2
1224 |  | МАТЕРИАЛЫ |  | 0
1225 | 91015 | КАБЕЛЬ СИЛОВОЙ М 3Х АПВПУ 1Х70/16-10 КВ | 1000 М | 0,9
1226 |  | ОБОРУДОВАНИЕ АСКУЭ В КОМПЛЕКТЕ С ЭНЕРГОМЕРОМ ЕХ-518 | КОМПЛЕКТ | 1
1227 | 10000 | СТОИМОСТЬ КИРПИЧА | 1000 ШТ | 2,4
1228 |  | ПЕСОК | М3 | 21
1229 | 65810 | СИГНАЛ ЛЕНТАСИ ЛСЕ-250 | М | 260
1230 | 98302 | МУФТА КОНЦЕВАЯ EPKT 0047 | ШТ | 2
1231 | 41093 | ВЕРТИКАЛЬНЫЙ ЗАЗЕМЛИТЕЛЬ Д=12 ММ ДЛИНОЙ 5 М | М | 20
1232 | 41094 | ГОРИЗОНТАЛЬНЫЙ ЗАЗЕМЛИТЕЛЬ Д=10 ММ | М | 42
1233 | 74449 | ЗАЗЕМЛЯЮЩИЙ ПРОВОДНИК Д=10 ММ | М | 7
Итого по разделу "КАБЕЛЬНАЯ ЛЭП-6 КВ"
ТРАНСФОРМАТОРНАЯ ПОДСТАНЦИЯ - 1 ШТ (ГКТП-400 КВА)
1234 |  | ОСНОВАНИЕ ПОД ТРАНСФОРМАТОР |  | 0
1235 | Е01-02-057-2 | РАЗРАБОТКА ГРУНТА ВРУЧНУЮ ЯМЫ | 100 М3 | 0,01
1236 | Е06-01-001-01 | УСТРОЙСТВО БЕТОННОЙ ПОДГОТОВКИ ИЗ БЕТОНА В-15 | 100 М3 БЕТОНА, БУТОБЕТОНА И ЖЕЛЕЗОБЕТОНА В ДЕЛЕ | 0,01
1237 | Е06-01-001-16 | УСТРОЙСТВО ФУНДАМЕНТНЫХ ПЛИТ ЖЕЛЕЗОБЕТОННЫХ: ПЛОСКИХ | 100 М3 БЕТОНА, БУТОБЕТОНА И ЖЕЛЕЗОБЕТОНА В ДЕЛЕ | 0,033
1238 | 03566 | ГОРЯЧЕКАТАННАЯ АРМАТУРНАЯ СТАЛЬ ПЕРИОДИЧЕСКОГО ПРОФИЛЯ КЛАССА А-III ДИАМЕТРОМ 12 ММ | ТН | 0,065
1239 | 64879 | ВЕРТИКАЛЬНЫЙ И ГОРИЗОНТАДЬНЫЙ ЗАЗЕМЛИТЬ | КГ | 36
1240 | Е33-04-029-5 | УСТАНОВКА ОБОРУДОВАНИЯ ДЛЯ КОМПЛЕКТНЫХ ТРАНСФОРМАТОРНЫХ ПОДСТАНЦИЙ | 1 ПОДСТАНЦИЯ | 1
1241 |  | Стоимость Комплектные трансформаторные подстанции городские типа ГКТП-400/10(6)/0,4 в комплекте с масляным трансформатором ТМГ | КОМПЛЕКТ | 1
1242 |  | СЕТЧАТОЕ ОГРАЖДЕНИЕ (22 пм) |  | 0
1243 | Е01-02-058-2 | РАЗРАБОТКА ГРУНТА ВРУЧНУЮ ЯМЫ | 100 М3 | 0,00066
1244 | Е06-01-001-09 | УСТРОЙСТВО МОНОЛИТНЫЕ БЕТОННЫЕ ТУМБЫ ИЗ БЕТОНА В-15 | 100 М3 БЕТОНА, БУТОБЕТОНА И ЖЕЛЕЗОБЕТОНА В ДЕЛЕ | 0,00066
1245 | Е09-03-012-12 | МОНТАЖ МЕТАЛЛИЧЕСКИХ СТОЕК ИЗ ПРОФИЛЬ | 1 Т КОНСТРУКЦИЙ | 0,0385
1246 | 50745 | СТОИМОСТЬ ПРОФИЛЬНЫЕ ТРУБЫ 40х40 | ТН | 0,0385
1247 | Е09-01-001-01 | МОНТАЖ МЕТАЛЛИЧЕСКИХ КАРКАС ИЗ ПРОФИЛЬ | 1 Т КОНСТРУКЦИЙ | 0,167
1248 | 50746 | СТОИМОСТЬ ПРОФИЛЬНЫЕ ТРУБЫ 45х45 | ТН | 0,167
1249 | Е07-01-054-11 | УСТАНОВКА СЕТЧАТОЕ ОГРАЖДЕНИЕ | 100 М ОГРАД | 0,22
1250 | 45010 | СТОИМОСТЬ СЕТЧАТОЕ ОГРАЖДЕНИЕ | М2 | 39,6
1251 | Е15-04-030-2 | МАСЛЯНАЯ ОКРАСКА МЕТАЛЛОКОНСТРУКЦИИ ЗА 2 РАЗА | 100 М2 | 0,396
Итого по разделу "ТРАНСФОРМАТОРНАЯ ПОДСТАНЦИЯ - 1 ШТ (ГКТП-400 КВА)"
НАРУЖНОЕ ОСВЕЩЕНИЕ
1252 | Е33-04-014-03 | УСТАНОВКА МЕТАЛЛИЧЕСКИХ ОПОРАХ Н=3,5 М | 100 ШТУК | 0,2
1253 | Е01-02-057-2 | РЫТЬЕ КОТЛОВАНА ПОД ФУНДАМЕНТЫ ОПОРЫ | 100 М3 | 0,0256
1254 | Е06-01-001-02 | УСТРОЙСТВ0 МОНОЛИТНЫЕ БЕТОННОГО ФУНДАМЕНТА ИЗ БЕТОНА В-7,5 | 100 М3 БЕТОНА, БУТОБЕТОНА И ЖЕЛЕЗОБЕТОНА В ДЕЛЕ | 0,024
1255 |  | МОНТАЖНЫЕ РАБОТЫ |  | 0
1256 | Е33-04-014-2 | УСТАНОВКА СВЕТИЛЬНИКОВ НА МЕТАЛЛИЧЕСКИХ ОПОРАХ Н=3,5 М | 1 СВЕТИЛЬНИК | 20
1257 | Ц08-02-407-5 | ТРУБА СТАЛЬНАЯ, ДИАМЕТР, ММ, ДО: 100 | 100 М | 0,88
1258 |  | МАТЕРИАЛЫ |  | 0
1259 |  | Солнечный светодиодный уличный фонарь ABS 90W5 | ШТ | 20
1260 | 37010 | ТРУБА СТАЛЬНАЯ Д=60 ММ | М | 2
1261 | 37011 | ТРУБА СТАЛЬНАЯ Д=76 ММ | М | 46
1262 | 37013 | ТРУБА СТАЛЬНАЯ Д=108 ММ | М | 40
1263 | 31143 | МЕТИЗЫ | КГ | 4
Итого по разделу "НАРУЖНОЕ ОСВЕЩЕНИЕ"
БЛАГОУСТРОЙСТВО
1264 | Е01-01-049-1 | СРЕЗКА НЕДОБОРА ГРУНТА В ВЫЕМКАХ, ГРУППА ГРУНТОВ: 1 | 1000 М3 | 0,165
1265 | Е01-01-033-2 | УСТРОЙСТВО КОРЫТА ПОД ПОКРЫТИЕ БУЛЬДОЗЕРОМ | 1000 М3 | 0,884
1266 | Е01-01-014-11 | ВЫВОЗ ГРУНТА С ПОГРУЗКОЙ В АВТОМОБИЛИ-САМОСВАЛЫ ЭКСКАВАТОРАМИ ТИПА "ATLAS", "VOLVO", "KOMATSU", "HITACHI", "LIEBHER" С КОВШОМ ВМЕСТИМОСТЬЮ 0,25 М3 ГРУППА ГРУНТОВ: 2 | 1000 М3 ГРУНТА | 1,758
1267 | Е01-02-057-2 | УСТРОЙСТВО АРЫЧНОЙ СЕТИ | 100 М3 | 0,24
1268 | Е01-02-002-1 | УПЛОТНЕНИЕ ГРУНТА КУЛАЧКОВЫМИ КАТКАМИ ВЕСОМ ДО 5 Т ОДНОВРЕМЕННО ПОЛИВКОЙ ВОДОЙ В 2 ПРОХОДА | 1000 М3 | 2,831
1269 | Е27-01-005-01 | УСТРОЙСТВО ОСНОВАНИЙ ИЗ ПЕСЧАННО-ГРАВИЙНЫХ СМЕСЕЙ ТОЛЩИНОЙ: 10 СМ | 1000 М2 ОСНОВАНИЯ | 1,776
1270 | Е27-01-005-02 | УСТРОЙСТВО ОСНОВАНИЙ ИЗ ПЕСЧАННО-ГРАВИЙНЫХ СМЕСЕЙ ТОЛЩИНОЙ: НА КАЖДЫЙ СМ. ИЗМЕНЕНИЯ ТОЛЩИНЫ СЛОЯ (ДОБАВЛЯТЬ 10 СМ) | 1000 М2 ОСНОВАНИЯ | 1,776
1271 | 12304 | Стоимость Гравийно-песчаная смесь | М3 | 355,2
1272 | Е27-07-001-05 | УСТРОЙСТВО АСФАЛЬТОБЕТОННЫХ ПОКРЫТИЙ ДОРОЖЕК И ТРОТУАРОВ ОДНОСЛОЙНЫХ ИЗ ЛИТОЙ МЕЛКОЗЕРНИСТОЙ АСФАЛЬТОБЕТОННОЙ СМЕСИ ТОЛЩИНОЙ 3 СМ | 100 М2 ПОКРЫТИЯ | 17,76
1273 | Е27-07-001-06 | ПРИ ИЗМЕНЕНИИ ТОЛЩИНЫ ПОКРЫТИЯ НА 0,5 СМ ДОБАВЛЯТЬ К НОРМЕ 07-001-5 (ДОБАВИТЬ 2 СМ) К=4 | 100 М2 ПОКРЫТИЯ | 17,76
1274 |  | АВТОСТОЯНКА |  | 0
1275 | Е27-01-005-01 | УСТРОЙСТВО ОСНОВАНИЙ ИЗ ПЕСЧАННО-ГРАВИЙНЫХ СМЕСЕЙ ТОЛЩИНОЙ: 10 СМ | 1000 М2 ОСНОВАНИЯ | 1,25
1276 | Е27-01-005-02 | УСТРОЙСТВО ОСНОВАНИЙ ИЗ ПЕСЧАННО-ГРАВИЙНЫХ СМЕСЕЙ ТОЛЩИНОЙ: НА КАЖДЫЙ СМ. ИЗМЕНЕНИЯ ТОЛЩИНЫ СЛОЯ (ДОБАВЛЯТЬ 10 СМ) | 1000 М2 ОСНОВАНИЯ | 1,25
1277 | 12304 | Стоимость Гравийно-песчаная смесь | М3 | 250
1278 | Е27-07-001-05 | УСТРОЙСТВО АСФАЛЬТОБЕТОННЫХ ПОКРЫТИЙ ДОРОЖЕК И ТРОТУАРОВ ОДНОСЛОЙНЫХ ИЗ ЛИТОЙ МЕЛКОЗЕРНИСТОЙ АСФАЛЬТОБЕТОННОЙ СМЕСИ ТОЛЩИНОЙ 3 СМ | 100 М2 ПОКРЫТИЯ | 12,5
1279 | Е27-07-001-06 | ПРИ ИЗМЕНЕНИИ ТОЛЩИНЫ ПОКРЫТИЯ НА 0,5 СМ ДОБАВЛЯТЬ К НОРМЕ 07-001-5 (ДОБАВИТЬ 2 СМ) К=4 | 100 М2 ПОКРЫТИЯ | 12,5
1280 | Е27-01-005-01 | УСТРОЙСТВО ОСНОВАНИЙ ИЗ ПЕСЧАННО-ГРАВИЙНЫХ СМЕСЕЙ ТОЛЩИНОЙ: 10 СМ | 1000 М2 ОСНОВАНИЯ | 0,636
1281 | 12304 | Стоимость Гравийно-песчаная смесь | М3 | 63,6
1282 | Е27-13-008-02 | УСТРОЙСТВО БРУСЧАТКИ ТОЛЩИНОЙ 5 СМ | 100 М2 ПОКРЫТИЯ | 6,36
1283 | Е27-04-001-01 | УСТРОЙСТВО ПОДСТИЛАЮЩИХ И ВЫРАВНИВАЮЩИХ СЛОЕВ ОСНОВАНИЙ: ИЗ ПЕСКА ТОЛЩИНОЙ 5 СМ | 100 М3 МАТЕРИАЛА ОСНОВАНИЯ (В ПЛОТНОМ ТЕЛЕ) | 0,318
1284 | 60073 | СТОИМОСТЬ МЫТЫЙ ПЕСОК | М3 | 31,8
1285 | Е06-01-001-20 | УСТРОЙСТВО МОНОЛИТНЫХ БЕТОННЫХ БОРДЮР ИЗ БЕТОНА В-7,5 | 100 М3 БЕТОНА, БУТОБЕТОНА И ЖЕЛЕЗОБЕТОНА В ДЕЛЕ | 0,024
1286 | Е27-02-010-01 | УСТРОЙСТВО Ж/БЕТОННЫХ ЛОТОК | 100 М БОРТОВОГО КАМНЯ | 1,58
1287 |  | СТОИМОСТЬ ЛОТКОВ ЛИ-5 | ШТ | 56
1288 | Е22-01-001-05 | УКЛАДКА, АСБЕСТОЦЕМЕНТНЫХ ВОДОПРОВОДНЫХ ТРУБ С СОЕДИНЕНИЕМ ПРИ ПОМОЩИ АСБЕСТОЦЕМЕНТНЫХ МУФТ ДИАМЕТРОМ: 300 ММ | 1 КМ ТРУБОПРОВОДА | 0,014
1289 | 60658 | СТОИМОСТЬ ТРУБЫ АСБЕСТОЦЕМЕНТНЫЕ Д=300 ММ | М | 14
1290 |  | СУЩ ПОКРЫТИЕ |  | 0
1291 | Е27-07-001-05 | УСТРОЙСТВО АСФАЛЬТОБЕТОННЫХ ПОКРЫТИЙ ДОРОЖЕК И ТРОТУАРОВ ОДНОСЛОЙНЫХ ИЗ ЛИТОЙ МЕЛКОЗЕРНИСТОЙ АСФАЛЬТОБЕТОННОЙ СМЕСИ ТОЛЩИНОЙ 3 СМ | 100 М2 ПОКРЫТИЯ | 6,2
1292 | Е47-01-006-01 | ПОДГОТОВКА СТАНДАРТНЫХ ПОСАДОЧНЫХ МЕСТ ДЛЯ ДЕРЕВЬЕВ И КУСТАРНИКОВ С КРУГЛЫМ КОМОМ ЗЕМЛИ РАЗМЕРОМ 0,2Х0,15 М И 0,25Х0,2 М ВРУЧНУЮ В ЕСТЕСТВЕННОМ ГРУНТЕ | 10ЯМ | 0,7
1293 | 25419 | СТОИМОСТЬ СОСНА | ШТ | 7
1294 | Е47-01-049-01 | ПОДГОТОВКА ПОЧВЫ ПОД ЦВЕТНИКИ ТОЛЩИНОЙ СЛОЯ НАСЫПКИ 20 СМ | 100 М2 ЦВЕТНИКОВ | 1,25
1295 | 26521 | СТОИМОСТЬ ЦВЕТЫ ОДНОГОДНЫЕ | ШТ | 2000
1296 | Е47-01-046-06 | ПОСЕВ ГАЗОНОВ ПАРТЕРНЫХ, МАВРИТАНСКИХ И ОБЫКНОВЕННЫХ ВРУЧНУЮ | 100 М2 ГАЗОНА | 30
1297 | Е47-01-046-01 | ПОДГОТОВКА ПОЧВЫ ДЛЯ УСТРОЙСТВА ПАРТЕРНОГО И ОБЫКНОВЕННОГО ГАЗОНА БЕЗ ВНЕСЕНИЯ РАСТИТЕЛЬНОЙ ЗЕМЛИ: МЕХАНИЗИРОВАННЫМ СПОСОБОМ | 100 М2 ГАЗОНА | 30
Итого по разделу "БЛАГОУСТРОЙСТВО"
ИТОГО: