## ЕД
Форма N 5
Paxtachi tumani Gulobod mahallasida joylashgan Shodlik, Yakkabogʼ va Sayilgoh koʼchalarini asfalt qoplamasi bilan taʼminlash ishlarini amalga oshirish.
ВЕДОМОСТЬ ОБЪЕМОВ РАБОТ
N п.п. | Шифр номера нормативов и коды ресурсов | Тип работы | Единица измерения | по проектным данным | Стоимость
[5 empty] | на единицу измерения | сумма
1 | 2 | 3 | 4 | 5 | 6 | 7
1 | Е2713-002-01 | РАЗБОРКА АСФАЛЬТОБЕТОННОГО ПОКРЫТИЯ И ОСНОВАНИЯ ТОЛЩИНОЙ 5 СМ ХОЛОДНОЙ ФРЕЗОЙ " SF=2100С " | 1000М2 ПЛОЩАДИ | 1.155
2 | Е2704-001-04 . ТЧ П.3.6 КЭМ=0,65 | УСТРОЙСТВО ВЫРАВНИВАЮЩЕГО СЛОЯ ИЗ СРЕЗАННОГО МАТЕРИАЛА. УКАТКА КАТКАМИ КАМЕННЫХ МАТЕРИАЛОВ С ПРЕДЕЛОМ ПРОЧНОСТИ НА СЖАТИЕ ДО 68,6(700) МПА (КГС/СМ2), ПРИМЕНЕН КОЭФФИЦИЕНТ К НОРМАМ ЭКСПЛУАТАЦИИ МАШИН - 0,65 | 100М3 МАТЕРИАЛА ОСНОВАНИЯ (В ПЛОТНОМ ТЕЛЕ) | 0.5775
3 | Е2704-001-02 | УСТРОЙСТВО ВЫРАВНИВАЮЩИХ СЛОЕВ ОСНОВАНИЙ ИЗ ПЕСЧАНО-ГРАВИЙНОЙ СМЕСИ (C5 СОГЛАСНО ГОСТ 25607) | 100М3 | 7.48
4 | Е2704-003-05 ДОП. 4 | УСТРОЙСТВО ОСНОВАНИЙ И ПОКРЫТИЙ ИЗ ПЕСЧАНО-ГРАВИЙНЫХ СМЕСЕЙ ОДНОСЛОЙНЫХ ТОЛЩИНОЙ 12 СМ (C5 СОГЛАСНО ГОСТ 25607) | 1000М2 ОСНОВАНИЯ ИЛИ ПОКРЫТИ | 4.3785
5 | Е2704-001-04 | УСТРОЙСТВО ПОДСТИЛАЮЩИХ СЛОЕВ ИЗ ЩЕБНЯ ТОЛЩ. 3СМ | 100М3 | 2.7239
6 | Е2706-026-01 | ПОДГРУНТОВКА ОСНОВАНИЯ ЭМУЛЬСИЯ БИТУМНАЯ НА 1М2 0,5ЛХ0,95 | Т | 5.2271
7 | Е2713-010-01 ДОП. 9 | УСТРОЙСТВО ПОКРЫТИЯ ИЗ ГОРЯЧИХ ПЛОТНЫХ МЕЛКОЗЕРНИСТЫХ АСФАЛЬТОБЕТОННЫХ СМЕСЕЙ АСФАЛЬТОУКЛАДЧИКАМИ ТИПА "VOGELE" ПРИ ШИРИНЕ УКЛАДКИ ДО 6 М И ТОЛЩИНОЙ СЛОЯ 4 СМ | 1000 М2 | 11.0045
8 | Е2713-011-01 ДОП. 9 К=2 | УВЕЛИЧЕНИЕ ТОЛЩ. СЛОЯ НА 1СМ | 1000М2 ПОКРЫТИЯ | 11.0045
9 | Е2714-005-01 | УКРЕПЛЕНИЕ ОБОЧИН ПЕСЧАНО-ГРАВИЙНОЙ СМЕСЬЮ, ТОЛЩИНА СЛОЯ 10 СМ (ТОЛЩ. 5СМ) (C11 СОГЛАСНО ГОСТ 25607) | 100 М2 | 31.27
10 | Е2714-005-02 К=5 | ВЫЧИТАЕТСЯ ПОЗИЦИЯ: НА КАЖДЫЙ 1 СМ ИЗМЕНЕНИЯ ТОЛЩИНЫ СЛОЯ ИСКЛЮЧАТЬ ПО 01-005-01 (ИСКЛЮЧАТЬ 5СМ) (C11 СОГЛАСНО ГОСТ 25607) | 100 М2 | -31.27
УСТАНОВКА ДОРОЖНЫХ ЗНАКОВ
11 | Е0601-001-01 ДОП. 3 | УСТРОЙСТВО ФУНДАМЕНТОВ ИЗ БЕТОНА В15 | 100М3 | 0.011304
12 | Е2709-008-01 | УСТАНОВКА ДОРОЖНЫХ ЗНАКОВ НА МЕТАЛЛИЧЕСКИХ СТОЙКАХ | 100ШТ | 0.18
13 | С | МЕТАЛЛИЧЕСКИЕ ОПОРЫ ИЗ ТРУБ D=76ММ ТОЛЩ. CТЕНКИ 3,5ММ ВЫСОТОЙ 3,5М ДЛЯ ЗНАКОВ | М | 63
14 | Е2709-012-01 | ПРИ УСТАНОВКЕ ДОПОЛНИТЕЛЬНЫХ ЩИТКОВ ДОБАВЛЯТЬ К НОРМАМ ТАБЛИЦ C 27-09-008 ПО 27-09-011 | 100 ЗНАКОВ | 0.03
15 | С | ДОРОЖНЫЙ ЗНАК (2.4) (УСТУПИТЕ ДОРОГУ) ТРЕУГОЛЬНОЙ ФОРМЫ РАЗМЕР 700ММ | ШТ | 3
16 | С | ДОРОЖНЫЙ ЗНАК (5.7.1) (ВЫЕЗД НА ДОРОГУ С ОДНОСТОРОННИМ ДВИЖЕНИЕМ) | ШТ | 3
17 | С | ДОРОЖНЫЙ ЗНАК (3.11) (ОГРАНИЧЕНИЕ МАССЫ) КРУГЛОЙ ФОРМЫ 700ММ | ШТ | 3
18 | С | ИНФОРМАЦИОННО-УКАЗАТЕЛЬНЫЕ ЗНАКИ ПРЯМОУГОЛЬНОЙ ФОРМЫ СО СТОРОНОЙ 600Х900ММ (5.38) | ШТ | 6
19 | С | ИНФОРМАЦИОННО-УКАЗАТЕЛЬНЫЕ ЗНАКИ ПРЯМОУГОЛЬНОЙ ФОРМЫ СО СТОРОНОЙ 600Х900ММ (5.39) | ШТ | 6