## ЕД
Форма N 5
Payariq tumani Fitrat mahallasi bilan Kattasaydov mahallasiga bog'lovchi yo'lni asfalt qoplamasi bilan qoplash.
ВЕДОМОСТЬ ОБЪЕМОВ РАБОТ
N п.п. | Шифр номера нормативов и коды ресурсов | Тип работы | Единица измерения | по проектным данным | Стоимость
[5 empty] | на единицу измерения | сумма
1 | 2 | 3 | 4 | 5 | 6 | 7
1 | Е2713-002-01 | РАЗБОРКА АСФАЛЬТОБЕТОННОГО ПОКРЫТИЯ И ОСНОВАНИЯ ТОЛЩИНОЙ 5 СМ ХОЛОДНОЙ ФРЕЗОЙ " SF=2100С " | 1000М2 ПЛОЩАДИ | 6.42
2 | Е2704-001-04 . ТЧ П.3.6 КЭМ=0,65 | УСТРОЙСТВО ВЫРАВНИВАЮЩЕГО СЛОЯ ИЗ СРЕЗАННОГО МАТЕРИАЛА. УКАТКА КАТКАМИ КАМЕННЫХ МАТЕРИАЛОВ С ПРЕДЕЛОМ ПРОЧНОСТИ НА СЖАТИЕ ДО 68,6(700) МПА (КГС/СМ2), ПРИМЕНЕН КОЭФФИЦИЕНТ К НОРМАМ ЭКСПЛУАТАЦИИ МАШИН - 0,65 | 100М3 МАТЕРИАЛА ОСНОВАНИЯ (В ПЛОТНОМ ТЕЛЕ) | 3.21
3 | Е2704-003-05 ДОП. 4 | УСТРОЙСТВО ОСНОВАНИЙ И ПОКРЫТИЙ ИЗ ПЕСЧАНО-ГРАВИЙНЫХ СМЕСЕЙ ОДНОСЛОЙНЫХ ТОЛЩИНОЙ 12 СМ (C5 согласно ГОСТ 25607) | 1000М2 | 9.63
4 | Е2704-003-08 ДОП. 7 К=8 | УВЕЛИЧЕНИЕ ТОЛЩ.СЛОЯ НА 8 СМ (C5 согласно ГОСТ 25607) | 1000 М2 ОСНОВАНИЯ ИЛИ ПОКРЫТИЯ | 9.63
5 | Е2704-001-04 | УСТРОЙСТВО ПОДСТИЛАЮЩИХ СЛОЕВ ИЗ ЩЕБНЯ ТОЛЩ. 3СМ | 100М3 | 2.247
6 | Е2706-026-01 | ПОДГРУНТОВКА ОСНОВАНИЯ ЖИДКИМ БИТУМОМ НА 1М2 0,5Лх0,95 | Т | 3.5577
7 | Е2713-010-01 ДОП. 9 | УСТРОЙСТВО ПОКРЫТИЯ ИЗ ГОРЯЧИХ ПЛОТНЫХ МЕЛКОЗЕРНИСТЫХ АСФАЛЬТОБЕТОННЫХ СМЕСЕЙ АСФАЛЬТОУКЛАДЧИКАМИ ТИПА "VOGELE" ПРИ ШИРИНЕ УКЛАДКИ ДО 6 М И ТОЛЩИНОЙ СЛОЯ 4 СМ | 1000 М2 | 7.49
8 | Е2713-011-01 ДОП. 9 К=4 | УВЕЛИЧЕНИЕ ТОЛЩ. СЛОЯ НА 2 СМ | 1000 М2 | 7.49
9 | Е2714-005-01 | УКРЕПЛЕНИЕ ОБОЧИН ПЕСЧАНО-ГРАВИЙНОЙ СМЕСЬЮ, ТОЛЩИНА СЛОЯ 10 СМ (ТОЛЩ. 6СМ) (C11 согласно ГОСТ 25607) | 100 М2 | 21.4
10 | Е2714-005-02 К=4 | НА КАЖДЫЙ 1 СМ ИЗМЕНЕНИЯ ТОЛЩИНЫ СЛОЯ ИСКЛЮЧАТЬ ПО 01-005-01 (ИСКЛЮЧАТЬ 4СМ) (C11 согласно ГОСТ 25607) | 100 М2 | -21.4
УСТАНОВКА ДОРОЖНЫХ ЗНАКОВ
11 | Е0601-001-01 ДОП. 3 | УСТРОЙСТВО ФУНДАМЕНТОВ ИЗ БЕТОНА В15 | 100М3 | 0.01632
12 | Е2709-008-01 | УСТАНОВКА ДОРОЖНЫХ ЗНАКОВ НА МЕТАЛЛИЧЕСКИХ СТОЙКАХ | 100ШТ | 0.26
13 |  | МЕТАЛЛИЧЕСКИЕ ОПОРЫ ИЗ ТРУБ D=76ММ ТОЛЩ. CТЕНКИ 3,5ММ ВЫСОТОЙ 3,5М ДЛЯ ЗНАКОВ | М | 91
14 |  | ДОРОЖНЫЙ ЗНАК (2.3.2) '' ПРИМЫКАНИЕ ВТОРОСТЕПЕННОЙ ДОРОГИ '' ТРЕУГОЛЬНОЙ ФОРМЫ 700ММ | ШТ | 7
15 |  | ДОРОЖНЫЙ ЗНАК (2.3.3) '' ПРИМЫКАНИЕ ВТОРОСТЕПЕННОЙ ДОРОГИ '' ТРЕУГОЛЬНОЙ ФОРМЫ 700ММ | ШТ | 7
16 |  | ДОРОЖНЫЙ ЗНАК (3.24) '' ОГРАНИЧЕНИЕ МАКСИМАЛЬНОЙ СКОРОСТИ '' КРУГЛОЙ ФОРМЫ Д.700 ММ | ШТ | 4
17 |  | ДОРОЖНЫЙ ЗНАК (5.16.2) '' ПЕШЕХОДНЫЙ ПЕРЕХОД '' КВАДРАТНОЙ ФОРМЫ 700Х700 ММ | ШТ | 4
18 |  | ДОРОЖНЫЙ ЗНАК (1.21) '' ДЕТИ '' ТРЕУГОЛЬНОЙ ФОРМЫ 700ММ | ШТ | 4
19 | Е2709-022-18 ДОП. 14 | НАНЕСЕНИЕ ЛИНИЙ ДОРОЖНОЙ РАЗМЕТКИ НА ПОКРЫТИЕ С ПОВЕРХНОСТНОЙ ОБРАБОТКОЙ КРАСКОЙ ВРУЧНУЮ: 1.14.2, ДЛИНА ПОЛОСЫ 8 М | 100 М | 0.42
20 | Е2709-016-01 | НАНЕСЕНИЕ СПЛОШНОЙ ЛИНИИ ШИРИНОЙ 0,1 М (1.1) | КМ | 2.2
21 | Е2709-016-05 | НАНЕСЕНИЕ ПУНКТИРНОЙ ЛИНИИ ШИРИНОЙ 0,1 М, ПРИ СООТНОШЕНИИ ШТРИХА И ПРОМЕЖУТКА 1:3(1.5) | КМ | 1.1