## Лист1
Андижон вилояти Олтинкўл тумани 22-мактаб 1974 йилда фойдаланишга топширилган қуввати 640 ўринли бугунги кунда 1547 нафар ўқувчилар билим олмоқда. Мактабни ўраб турувчи қўргон девор, том кисми ҳамда эшик-деразалар яроқсиз ҳолда. 800 метр қўрғон девори ҳам
ЛОКАЛЬНЫЙ СМЕТНЫЙ РАСЧЕТ
№ п/п | Шифр номера нормативов и коды ресурсов | Тип работы | Единица измерения | Объем работ по проекту | Стоимость
[5 empty] | на единицу измерения | сумма
1 | 2 | 3 | 4 | 5 | 6 | 7
1-Й ЭТАЖ
1 | Е4604-12-1 | РАЗБОРКА ДЕРЕВЯННЫХ ЗАПОЛНЕНИЙ ПРОЕМОВ ОКОННЫХ С ПОДОКОННЫМИ ДОСКАМИ | 100М2 | 1.3932
2 | Е1001-36-3ДОП. 11 ГОСАРХИТЕКТСТРОЙ РУЗ ПР. № 429 ОТ 15.12.17 Г. | УСТАНОВКА В ЖИЛЫХ И ОБЩЕСТВЕННЫХ ЗДАНИЯХ ОКОННЫХ БЛОКОВ ИЗ ДЕРЕВО АЛЮМИНИЯ, АЛЮМИНИЯ, МЕТАЛЛОПЛАСТИКА В КАМЕННЫХ СТЕНАХ, ОТКРЫВАЮЩИМИСЯ (ПОВОРОТНЫХ, ОТКИДНЫХ, ПОВОРОТНО-ОТКИДНЫХ): С ПЛОЩАДЬЮ ПРОЕМА ДО 5 М2 (ПЛАСТИКОВЫЕ) | 100 М2 | 1.3932
3 | 111-201 | БЛОКИ ОКОННЫЕ ПЛАСТИКОВЫЕ ОДНОКАМЕРНЫЕ СТЕКЛОПАКЕТАМИ С ТВЕРДОГО СЕЛЕКТИВНЫМ ПОКРЫТИЕМ ВНУТРИ СТЕКЛА БЕЛЫЙ БЕЗ ФОРТОЧКОЙ | М2 | 139.32
4 | Е1001-035-01ДОП. 11 ГОСАРХИТЕКТСТРОЙ РУЗ ПР. № 429 ОТ 15.12.17 Г. | УСТАНОВКА ПОДОКОННЫХ ДОСОК ИЗ ПВХ В КАМЕННЫХ СТЕНАХ ТОЛЩИНОЙ ДО 0,51 М. | 100 М.П. | 0.817
5 | 111-213 | ДОСКИ ПОДОКОННЫЕ ИЗ ПВХ БЕЛЫЙ | ПМ | 81.7
6 | Е1201-10-1 МИНСТРОЙ РУЗ 05.01.21 N 3 | УСТРОЙСТВО ПОДОКОННЫХ ФАРТУКОВ ИЗ ЛИСТОВОЙ ОЦИНКОВАННОЙ СТАЛИ | 100М2 | 0.3268
7 | Е4604-012-03 | РАЗБОРКА ДЕРЕВЯННЫХ ЗАПОЛНЕНИЙ ПРОЕМОВ ДВЕРНЫХ | 100М2 | 0.4566
8 | Е1001-37-1ДОП. 11 ГОСАРХИТЕКТСТРОЙ РУЗ ПР. № 429 ОТ 15.12.17 Г. | УСТАНОВКА БЛОКОВ ДЕРЕВО АЛЮМИНИЕВЫХ, АЛЮМИНИЕВЫХ, МЕТАЛЛОПЛАСТИКОВЫХ В НАРУЖНЫХ И ВНУТРЕННИХ ДВЕРНЫХ ПРОЕМАХ: В КАМЕННЫХ СТЕНАХ ПЛОЩАДЬЮ ПРОЕМА ДО 3 М2 (АЛЮМИНИЕВЫЕ) | 100М2 | 0.028
9 | 111-205 | ДВЕРНЫЕ БЛОКИ ИЗ АЛЮМИНИЕВЫХ ПРОФИЛЕЙ СО СТЕКЛОПАКЕТАМИ (БЕЛЫЙ) | М2 | 2.8
10 | Е1001-37-2ДОП. 11 ГОСАРХИТЕКТСТРОЙ РУЗ ПР. № 429 ОТ 15.12.17 Г. | УСТАНОВКА БЛОКОВ ДЕРЕВО АЛЮМИНИЕВЫХ, АЛЮМИНИЕВЫХ, МЕТАЛЛОПЛАСТИКОВЫХ В НАРУЖНЫХ И ВНУТРЕННИХ ДВЕРНЫХ ПРОЕМАХ: В КАМЕННЫХ СТЕНАХ ПЛОЩАДЬЮ ПРОЕМА БОЛЕЕ 3 М2 (АЛЮМИНИЕВЫЕ) | 100М2 | 0.1352
11 | 111-205 | ДВЕРНЫЕ БЛОКИ ИЗ АЛЮМИНИЕВЫХ ПРОФИЛЕЙ СО СТЕКЛОПАКЕТАМИ (БЕЛЫЙ) | М2 | 13.52
12 | Е1001-39-1 | УСТАНОВКА БЛОКОВ В НАРУЖНЫХ И ВНУТРЕННИХ ДВЕРНЫХ ПРОЕМАХ В КАМЕННЫХ СТЕНАХ ПЛОЩАДЬЮ ПРОЕМА ДО 3 М2 /МДФ/ | 100М2 ПРОЕМОВ | 0.0954
13 | 111-212 | ДВЕРНЫЕ БЛОКИ ИЗ МДФ ГЛУХИЕ ПОЛОТНАМИ 60ММ С ЗАМКОМ | М2 | 9.54
14 | Е1001-39-2 | УСТАНОВКА БЛОКОВ В НАРУЖНЫХ И ВНУТРЕННИХ ДВЕРНЫХ ПРОЕМАХ В КАМЕННЫХ СТЕНАХ ПЛОЩАДЬЮ ПРОЕМА БОЛЕЕ 3 М2 /МДФ/ | 100М2 ПРОЕМОВ | 0.198
15 | 111-212 | ДВЕРНЫЕ БЛОКИ ИЗ МДФ ГЛУХИЕ ПОЛОТНАМИ 60ММ С ЗАМКОМ | М2 | 19.8
16 | Е1502-19-9 ДОП. 12 МИНСТРОЙ РУЗ N 519 ОТ 18.11.2019 Г. | СПЛОШНОЕ ВЫРАВНИВАНИЕ ПОВЕРХНОСТЕЙ (ОДНОСЛОЙНАЯ ШТУКАТУРКА) ГИПСОВЫМИ СУХИМИ СМЕСЯМИ: ТОЛЩИНОЙ ДО 10 ММ ОКОННЫХ И ДВЕРНЫХ ОТКОСОВ ПЛОСКИХ | 100М2 ОШТУКАТУРИВАЕМОЙ ПОВЕРХНОСТИ | 1.2734
17 | Е1502-019-13 ДОП. 12 МИНСТРОЙ РУЗ N 519 ОТ 18.11.2019 Г. К=8 | ВЫЧИТАЕТСЯ ПОЗИЦИЯ: НА КАЖДЫЙ ММ ИЗМЕНЕНИЯ ТОЛЩИНЫ ИСКЛЮЧАЕТСЯ ОКОННЫХ И ДВЕРНЫХ ОТКОСОВ ПЛОСКИХ | 100М2 | -1.2734
18 | Е1504-5-5 ДОП. 4 | ОКРАСКА ПОЛИВИНИЛАЦЕТАТНЫМИ ВОДОЭМУЛЬСИОННЫМИ СОСТАВАМИ УЛУЧШЕННАЯ ПО СБОРНЫМ КОНСТРУКЦИЯМ, ПОДГОТОВЛЕННЫМ ПОД ОКРАСКУ СТЕН ОТКОСОВ | 100М2 ОКРАШИВАЕМОЙ ПОВЕРХНОСТИ | 1.2734
2-Й ЭТАЖ
19 | Е4604-12-1 | РАЗБОРКА ДЕРЕВЯННЫХ ЗАПОЛНЕНИЙ ПРОЕМОВ ОКОННЫХ С ПОДОКОННЫМИ ДОСКАМИ | 100М2 | 1.6996
20 | Е1001-36-3ДОП. 11 ГОСАРХИТЕКТСТРОЙ РУЗ ПР. № 429 ОТ 15.12.17 Г. | УСТАНОВКА В ЖИЛЫХ И ОБЩЕСТВЕННЫХ ЗДАНИЯХ ОКОННЫХ БЛОКОВ ИЗ ДЕРЕВО АЛЮМИНИЯ, АЛЮМИНИЯ, МЕТАЛЛОПЛАСТИКА В КАМЕННЫХ СТЕНАХ, ОТКРЫВАЮЩИМИСЯ (ПОВОРОТНЫХ, ОТКИДНЫХ, ПОВОРОТНО-ОТКИДНЫХ): С ПЛОЩАДЬЮ ПРОЕМА ДО 5 М2 (ПЛАСТИКОВЫЕ) | 100 М2 | 1.6996
21 | 111-201 | БЛОКИ ОКОННЫЕ ПЛАСТИКОВЫЕ ОДНОКАМЕРНЫЕ СТЕКЛОПАКЕТАМИ С ТВЕРДОГО СЕЛЕКТИВНЫМ ПОКРЫТИЕМ ВНУТРИ СТЕКЛА БЕЛЫЙ БЕЗ ФОРТОЧКОЙ | М2 | 169.96
22 | Е1001-035-01ДОП. 11 ГОСАРХИТЕКТСТРОЙ РУЗ ПР. № 429 ОТ 15.12.17 Г. | УСТАНОВКА ПОДОКОННЫХ ДОСОК ИЗ ПВХ В КАМЕННЫХ СТЕНАХ ТОЛЩИНОЙ ДО 0,51 М. | 100 М.П. | 0.931
23 | 111-213 | ДОСКИ ПОДОКОННЫЕ ИЗ ПВХ БЕЛЫЙ | ПМ | 93.1
24 | Е1201-10-1 МИНСТРОЙ РУЗ 05.01.21 N 3 | УСТРОЙСТВО ПОДОКОННЫХ ФАРТУКОВ ИЗ ЛИСТОВОЙ ОЦИНКОВАННОЙ СТАЛИ | 100М2 | 0.3724
25 | Е4604-012-03 | РАЗБОРКА ДЕРЕВЯННЫХ ЗАПОЛНЕНИЙ ПРОЕМОВ ДВЕРНЫХ | 100М2 | 0.285
26 | Е1001-39-1 | УСТАНОВКА БЛОКОВ В НАРУЖНЫХ И ВНУТРЕННИХ ДВЕРНЫХ ПРОЕМАХ В КАМЕННЫХ СТЕНАХ ПЛОЩАДЬЮ ПРОЕМА ДО 3 М2 /МДФ/ | 100М2 ПРОЕМОВ | 0.054
27 | 111-212 | ДВЕРНЫЕ БЛОКИ ИЗ МДФ ГЛУХИЕ ПОЛОТНАМИ 60ММ С ЗАМКОМ | М2 | 5.4
28 | Е1001-39-2 | УСТАНОВКА БЛОКОВ В НАРУЖНЫХ И ВНУТРЕННИХ ДВЕРНЫХ ПРОЕМАХ В КАМЕННЫХ СТЕНАХ ПЛОЩАДЬЮ ПРОЕМА БОЛЕЕ 3 М2 /МДФ/ | 100М2 ПРОЕМОВ | 0.198
29 | 111-212 | ДВЕРНЫЕ БЛОКИ ИЗ МДФ ГЛУХИЕ ПОЛОТНАМИ 60ММ С ЗАМКОМ | М2 | 19.8
30 | Е1502-19-9 ДОП. 12 МИНСТРОЙ РУЗ N 519 ОТ 18.11.2019 Г. | СПЛОШНОЕ ВЫРАВНИВАНИЕ ПОВЕРХНОСТЕЙ (ОДНОСЛОЙНАЯ ШТУКАТУРКА) ГИПСОВЫМИ СУХИМИ СМЕСЯМИ: ТОЛЩИНОЙ ДО 10 ММ ОКОННЫХ И ДВЕРНЫХ ОТКОСОВ ПЛОСКИХ | 100М2 ОШТУКАТУРИВАЕМОЙ ПОВЕРХНОСТИ | 1.4664
31 | Е1502-019-13 ДОП. 12 МИНСТРОЙ РУЗ N 519 ОТ 18.11.2019 Г. К=8 | ВЫЧИТАЕТСЯ ПОЗИЦИЯ: НА КАЖДЫЙ ММ ИЗМЕНЕНИЯ ТОЛЩИНЫ ИСКЛЮЧАЕТСЯ ОКОННЫХ И ДВЕРНЫХ ОТКОСОВ ПЛОСКИХ | 100М2 | -1.4664
32 | Е1504-5-5 ДОП. 4 | ОКРАСКА ПОЛИВИНИЛАЦЕТАТНЫМИ ВОДОЭМУЛЬСИОННЫМИ СОСТАВАМИ УЛУЧШЕННАЯ ПО СБОРНЫМ КОНСТРУКЦИЯМ, ПОДГОТОВЛЕННЫМ ПОД ОКРАСКУ СТЕН ОТКОСОВ | 100М2 ОКРАШИВАЕМОЙ ПОВЕРХНОСТИ | 1.4664
3-Й ЭТАЖ
33 | Е4604-12-1 | РАЗБОРКА ДЕРЕВЯННЫХ ЗАПОЛНЕНИЙ ПРОЕМОВ ОКОННЫХ С ПОДОКОННЫМИ ДОСКАМИ | 100М2 | 1.6996
34 | Е1001-36-3ДОП. 11 ГОСАРХИТЕКТСТРОЙ РУЗ ПР. № 429 ОТ 15.12.17 Г. | УСТАНОВКА В ЖИЛЫХ И ОБЩЕСТВЕННЫХ ЗДАНИЯХ ОКОННЫХ БЛОКОВ ИЗ ДЕРЕВО АЛЮМИНИЯ, АЛЮМИНИЯ, МЕТАЛЛОПЛАСТИКА В КАМЕННЫХ СТЕНАХ, ОТКРЫВАЮЩИМИСЯ (ПОВОРОТНЫХ, ОТКИДНЫХ, ПОВОРОТНО-ОТКИДНЫХ): С ПЛОЩАДЬЮ ПРОЕМА ДО 5 М2 (ПЛАСТИКОВЫЕ) | 100 М2 | 1.6996
35 | 111-201 | БЛОКИ ОКОННЫЕ ПЛАСТИКОВЫЕ ОДНОКАМЕРНЫЕ СТЕКЛОПАКЕТАМИ С ТВЕРДОГО СЕЛЕКТИВНЫМ ПОКРЫТИЕМ ВНУТРИ СТЕКЛА БЕЛЫЙ БЕЗ ФОРТОЧКОЙ | М2 | 169.96
36 | Е1001-035-01ДОП. 11 ГОСАРХИТЕКТСТРОЙ РУЗ ПР. № 429 ОТ 15.12.17 Г. | УСТАНОВКА ПОДОКОННЫХ ДОСОК ИЗ ПВХ В КАМЕННЫХ СТЕНАХ ТОЛЩИНОЙ ДО 0,51 М. | 100 М.П. | 0.882
37 | 111-213 | ДОСКИ ПОДОКОННЫЕ ИЗ ПВХ БЕЛЫЙ | ПМ | 88.2
38 | Е1201-10-1 МИНСТРОЙ РУЗ 05.01.21 N 3 | УСТРОЙСТВО ПОДОКОННЫХ ФАРТУКОВ ИЗ ЛИСТОВОЙ ОЦИНКОВАННОЙ СТАЛИ | 100М2 | 0.3528
39 | Е4604-012-03 | РАЗБОРКА ДЕРЕВЯННЫХ ЗАПОЛНЕНИЙ ПРОЕМОВ ДВЕРНЫХ | 100М2 | 0.285
40 | Е1001-39-1 | УСТАНОВКА БЛОКОВ В НАРУЖНЫХ И ВНУТРЕННИХ ДВЕРНЫХ ПРОЕМАХ В КАМЕННЫХ СТЕНАХ ПЛОЩАДЬЮ ПРОЕМА ДО 3 М2 /МДФ/ | 100М2 ПРОЕМОВ | 0.054
41 | 111-212 | ДВЕРНЫЕ БЛОКИ ИЗ МДФ ГЛУХИЕ ПОЛОТНАМИ 60ММ С ЗАМКОМ | М2 | 5.4
42 | Е1001-39-2 | УСТАНОВКА БЛОКОВ В НАРУЖНЫХ И ВНУТРЕННИХ ДВЕРНЫХ ПРОЕМАХ В КАМЕННЫХ СТЕНАХ ПЛОЩАДЬЮ ПРОЕМА БОЛЕЕ 3 М2 /МДФ/ | 100М2 ПРОЕМОВ | 0.231
43 | 111-212 | ДВЕРНЫЕ БЛОКИ ИЗ МДФ ГЛУХИЕ ПОЛОТНАМИ 60ММ С ЗАМКОМ | М2 | 23.1
44 | Е1502-19-9 ДОП. 12 МИНСТРОЙ РУЗ N 519 ОТ 18.11.2019 Г. | СПЛОШНОЕ ВЫРАВНИВАНИЕ ПОВЕРХНОСТЕЙ (ОДНОСЛОЙНАЯ ШТУКАТУРКА) ГИПСОВЫМИ СУХИМИ СМЕСЯМИ: ТОЛЩИНОЙ ДО 10 ММ ОКОННЫХ И ДВЕРНЫХ ОТКОСОВ ПЛОСКИХ | 100М2 ОШТУКАТУРИВАЕМОЙ ПОВЕРХНОСТИ | 1.2824
45 | Е1502-019-13 ДОП. 12 МИНСТРОЙ РУЗ N 519 ОТ 18.11.2019 Г. К=8 | ВЫЧИТАЕТСЯ ПОЗИЦИЯ: НА КАЖДЫЙ ММ ИЗМЕНЕНИЯ ТОЛЩИНЫ ИСКЛЮЧАЕТСЯ ОКОННЫХ И ДВЕРНЫХ ОТКОСОВ ПЛОСКИХ | 100М2 | -1.2824
46 | Е1504-5-5 ДОП. 4 | ОКРАСКА ПОЛИВИНИЛАЦЕТАТНЫМИ ВОДОЭМУЛЬСИОННЫМИ СОСТАВАМИ УЛУЧШЕННАЯ ПО СБОРНЫМ КОНСТРУКЦИЯМ, ПОДГОТОВЛЕННЫМ ПОД ОКРАСКУ СТЕН ОТКОСОВ | 100М2 ОКРАШИВАЕМОЙ ПОВЕРХНОСТИ | 1.2824
СПОРТЗАЛ И ВСПОМОГАТЕЛЬНОЕ ЗДАНИЕ
47 | Е4604-12-1 | РАЗБОРКА ДЕРЕВЯННЫХ ЗАПОЛНЕНИЙ ПРОЕМОВ ОКОННЫХ С ПОДОКОННЫМИ ДОСКАМИ | 100М2 | 2.01
48 | Е1001-36-3ДОП. 11 ГОСАРХИТЕКТСТРОЙ РУЗ ПР. № 429 ОТ 15.12.17 Г. | УСТАНОВКА В ЖИЛЫХ И ОБЩЕСТВЕННЫХ ЗДАНИЯХ ОКОННЫХ БЛОКОВ ИЗ ДЕРЕВО АЛЮМИНИЯ, АЛЮМИНИЯ, МЕТАЛЛОПЛАСТИКА В КАМЕННЫХ СТЕНАХ, ОТКРЫВАЮЩИМИСЯ (ПОВОРОТНЫХ, ОТКИДНЫХ, ПОВОРОТНО-ОТКИДНЫХ): С ПЛОЩАДЬЮ ПРОЕМА ДО 5 М2 (ПЛАСТИКОВЫЕ) | 100 М2 | 1.932
49 | 111-201 | БЛОКИ ОКОННЫЕ ПЛАСТИКОВЫЕ ОДНОКАМЕРНЫЕ СТЕКЛОПАКЕТАМИ С ТВЕРДОГО СЕЛЕКТИВНЫМ ПОКРЫТИЕМ ВНУТРИ СТЕКЛА БЕЛЫЙ БЕЗ ФОРТОЧКОЙ | М2 | 193.2
50 | Е1001-035-01ДОП. 11 ГОСАРХИТЕКТСТРОЙ РУЗ ПР. № 429 ОТ 15.12.17 Г. | УСТАНОВКА ПОДОКОННЫХ ДОСОК ИЗ ПВХ В КАМЕННЫХ СТЕНАХ ТОЛЩИНОЙ ДО 0,51 М. | 100 М.П. | 0.425
51 | 111-213 | ДОСКИ ПОДОКОННЫЕ ИЗ ПВХ БЕЛЫЙ | ПМ | 42.5
52 | Е1201-10-1 МИНСТРОЙ РУЗ 05.01.21 N 3 | УСТРОЙСТВО ПОДОКОННЫХ ФАРТУКОВ ИЗ ЛИСТОВОЙ ОЦИНКОВАННОЙ СТАЛИ | 100М2 | 0.17
53 | Е4604-012-03 | РАЗБОРКА ДЕРЕВЯННЫХ ЗАПОЛНЕНИЙ ПРОЕМОВ ДВЕРНЫХ | 100М2 | 0.7975
54 | Е1001-37-1ДОП. 11 ГОСАРХИТЕКТСТРОЙ РУЗ ПР. № 429 ОТ 15.12.17 Г. | УСТАНОВКА БЛОКОВ ДЕРЕВО АЛЮМИНИЕВЫХ, АЛЮМИНИЕВЫХ, МЕТАЛЛОПЛАСТИКОВЫХ В НАРУЖНЫХ И ВНУТРЕННИХ ДВЕРНЫХ ПРОЕМАХ: В КАМЕННЫХ СТЕНАХ ПЛОЩАДЬЮ ПРОЕМА ДО 3 М2 (АЛЮМИНИЕВЫЕ) | 100М2 | 0.0628
55 | 111-205 | ДВЕРНЫЕ БЛОКИ ИЗ АЛЮМИНИЕВЫХ ПРОФИЛЕЙ СО СТЕКЛОПАКЕТАМИ (БЕЛЫЙ) | М2 | 6.28
56 | Е1001-37-2ДОП. 11 ГОСАРХИТЕКТСТРОЙ РУЗ ПР. № 429 ОТ 15.12.17 Г. | УСТАНОВКА БЛОКОВ ДЕРЕВО АЛЮМИНИЕВЫХ, АЛЮМИНИЕВЫХ, МЕТАЛЛОПЛАСТИКОВЫХ В НАРУЖНЫХ И ВНУТРЕННИХ ДВЕРНЫХ ПРОЕМАХ: В КАМЕННЫХ СТЕНАХ ПЛОЩАДЬЮ ПРОЕМА БОЛЕЕ 3 М2 (АЛЮМИНИЕВЫЕ) | 100М2 | 0.2674
57 | 111-205 | ДВЕРНЫЕ БЛОКИ ИЗ АЛЮМИНИЕВЫХ ПРОФИЛЕЙ СО СТЕКЛОПАКЕТАМИ (БЕЛЫЙ) | М2 | 26.74
58 | Е1001-39-1 | УСТАНОВКА БЛОКОВ В НАРУЖНЫХ И ВНУТРЕННИХ ДВЕРНЫХ ПРОЕМАХ В КАМЕННЫХ СТЕНАХ ПЛОЩАДЬЮ ПРОЕМА ДО 3 М2 /МДФ/ | 100М2 ПРОЕМОВ | 0.088
59 | 111-212 | ДВЕРНЫЕ БЛОКИ ИЗ МДФ ГЛУХИЕ ПОЛОТНАМИ 60ММ С ЗАМКОМ | М2 | 8.8
60 | Е1001-39-2 | УСТАНОВКА БЛОКОВ В НАРУЖНЫХ И ВНУТРЕННИХ ДВЕРНЫХ ПРОЕМАХ В КАМЕННЫХ СТЕНАХ ПЛОЩАДЬЮ ПРОЕМА БОЛЕЕ 3 М2 /МДФ/ | 100М2 ПРОЕМОВ | 0.3575
61 | 111-212 | ДВЕРНЫЕ БЛОКИ ИЗ МДФ ГЛУХИЕ ПОЛОТНАМИ 60ММ С ЗАМКОМ | М2 | 35.75
62 | Е1502-19-9 ДОП. 12 МИНСТРОЙ РУЗ N 519 ОТ 18.11.2019 Г. | СПЛОШНОЕ ВЫРАВНИВАНИЕ ПОВЕРХНОСТЕЙ (ОДНОСЛОЙНАЯ ШТУКАТУРКА) ГИПСОВЫМИ СУХИМИ СМЕСЯМИ: ТОЛЩИНОЙ ДО 10 ММ ОКОННЫХ И ДВЕРНЫХ ОТКОСОВ ПЛОСКИХ | 100М2 ОШТУКАТУРИВАЕМОЙ ПОВЕРХНОСТИ | 1.1074
63 | Е1502-019-13 ДОП. 12 МИНСТРОЙ РУЗ N 519 ОТ 18.11.2019 Г. К=8 | ВЫЧИТАЕТСЯ ПОЗИЦИЯ: НА КАЖДЫЙ ММ ИЗМЕНЕНИЯ ТОЛЩИНЫ ИСКЛЮЧАЕТСЯ СТЕН | 100М2 | -1.1074
64 | Е1504-5-5 ДОП. 4 | ОКРАСКА ПОЛИВИНИЛАЦЕТАТНЫМИ ВОДОЭМУЛЬСИОННЫМИ СОСТАВАМИ УЛУЧШЕННАЯ ПО СБОРНЫМ КОНСТРУКЦИЯМ, ПОДГОТОВЛЕННЫМ ПОД ОКРАСКУ СТЕН ОТКОСОВ | 100М2 ОКРАШИВАЕМОЙ ПОВЕРХНОСТИ | --
65 | Е4602-007-01 | КЛАДКА ОТДЕЛЬНЫХ УЧАСТКОВ КИРПИЧНЫХ СТЕН И ЗАДЕЛКА ПРОЕМОВ В КИРПИЧНЫХ СТЕНАХ ПРИ ОБЪЕМЕ КЛАДКИ В ОДНОМ МЕСТЕ ДО 5 М3 | М3 | 3.2
66 | Е56-023-01 | ОБРАМЛЕНИЕ ПРОЕМОВ УГЛОВОЙ СТАЛЬЮ | Т | 0.37892
67 | 121-105 | УГОЛОК 50Х50Х5ММ | Т | 0.356
68 | 121-205 | ПОЛОСА СТАЛЬНАЯ 5Х50 | Т | 0.02292
69 | Е1502-16-3 ДОП. 12 МИНСТРОЙ РУЗ N 519 ОТ 18.11.2019 Г. | ОШТУКАТУРИВАНИЕ ПОВЕРХНОСТЕЙ ЦЕМЕНТНО-ИЗВЕСТКОВЫМ РАСТВОРОМ ПО КАМНЮ И БЕТОНУ УЛУЧШЕННОЕ СТЕН | 100М2 ОШТУКАТУРИВАЕМОЙ ПОВЕРХНОСТИ | 0.08
70 | Е1502-19-7 ДОП. 12 МИНСТРОЙ РУЗ N 519 ОТ 18.11.2019 Г. | СПЛОШНОЕ ВЫРАВНИВАНИЕ ПОВЕРХНОСТЕЙ (ОДНОСЛОЙНАЯ ШТУКАТУРКА) ГИПСОВЫМИ СУХИМИ СМЕСЯМИ: ТОЛЩИНОЙ ДО 10 ММ СТЕН | 100М2 ОШТУКАТУРИВАЕМОЙ ПОВЕРХНОСТИ | 0.08
71 | Е1502-019-11 ДОП. 12 МИНСТРОЙ РУЗ N 519 ОТ 18.11.2019 Г. К=8 | ВЫЧИТАЕТСЯ ПОЗИЦИЯ: НА КАЖДЫЙ ММ ИЗМЕНЕНИЯ ТОЛЩИНЫ ИСКЛЮЧАЕТСЯ СТЕН | 100М2 | -0.08
72 | Е1504-5-5 ДОП. 4 | ОКРАСКА ПОЛИВИНИЛАЦЕТАТНЫМИ ВОДОЭМУЛЬСИОННЫМИ СОСТАВАМИ УЛУЧШЕННАЯ ПО СБОРНЫМ КОНСТРУКЦИЯМ, ПОДГОТОВЛЕННЫМ ПОД ОКРАСКУ СТЕН ОТКОСОВ | 100М2 ОКРАШИВАЕМОЙ ПОВЕРХНОСТИ | 0.08
КРОВЛЯ
73 | Е4604-8-4 | РАЗБОРКА ПОКРЫТИЙ КРОВЕЛЬ ИЗ ВОЛНИСТЫХ И ПОЛУВОЛНИСТЫХ АСБЕСТОЦЕМЕНТНЫХ ЛИСТОВ | 100М2 ПОКРЫТИЯ | 8.871
74 | Е58-1-1 | РАЗБОРКА: ОБРЕШЕТКИ ИЗ БРУСКОВ С ПРОЗОРАМИ | 100М2 | 8.871
75 | Е58-1-3 | РАЗБОРКА: СТРОПИЛ СО СТОЙКАМИ И ПОДКОСАМИ ИЗ БРУСЬЕВ И БРЕВЕН | 100М2 | 0.87
76 | Е1001-2-1 | УСТАНОВКА СТРОПИЛ | М3 ДРЕВЕСИНЫ В КОНСТРУКЦИИ | 2.75
77 | Е1001-82-2 | УСТРОЙСТВО ДЕРЕВЯННЫЕ ОБРЕШЕТКИ | М3 ДРЕВЕСИНЫ В КОНСТРУКЦИИ | 9.98
78 | Е1203-004-01 МИНСТРОЙ РУЗ 05.01.21 N 3 | УСТРОЙСТВО КРОВЛИ ИЗ ПРОФНАСТИЛА ТРАПЕЦИЕВИДНОГО И СИНУСОВИДНОГО ПРОФИЛЯ, С ПОКРЫТИЕМ ПО ГОТОВЫМ ПРОГОНАМ: ПРОСТОЙ | 100 М2 КРОВЛИ | 8.7
79 | Е1001-87-1 | ОГНЕЗАЩИТА ДЕРЕВЯННЫХ КОНСТРУКЦИЙ ФЕРМ, АРОК, БАЛОК, СТРОПИЛ, МАУЭРЛАТОВ | 10М3 ДРЕВЕСИНЫ В КОНСТРУКЦИИ | 0.275
80 | Е1001-88-1 | ОГНЕЗАЩИТА ОБРЕШЕТОК ПОД КРОВЛЮ, ПОКРЫТИЯ И НАСТИЛЫ ПО ФЕРМАМ | 1000М2 ОБРАБОТАННОЙ ПОВЕРХНОСТИ | 0.87
81 | 111-011 | ЛОТОК (ЖЕЛОБ) | ПМ | 174
82 | 111-019 | ВОДОСТОЧНЫЕ ТРУБЫ Д=100ММ | ПМ | 168
83 | 111-012 | СНЕГОДЕРЖАТЕЛЬ | ПМ | 150
84 | 111-013 | КОНЕК | ПМ | 100
85 | 111-021 | ХОМУТ ДЛЯ ВОДОСТОЧНЫХ ТРУБ | ШТ | 146
86 | 111-022 | СТАЛЬНЫЕ КРЕПЕЖНЫЕ ЭЛЕМЕНТЫ ЛОТКОВ | ШТ | 309
СЛУХОВОЕ ОКНА (6ШТ)
87 | Е1001-10-1 | УСТАНОВКА ЭЛЕМЕНТОВ КАРКАСА ИЗ БРУСЬЕВ | М3 ДРЕВЕСИНЫ В КОНСТРУКЦИИ | 0.795
88 | Е1203-4-1 МИНСТРОЙ РУЗ 05.01.21 N 3 | УСТРОЙСТВО КРОВЛИ ИЗ ПРОФНАСТИЛА ТРАПЕЦИЕВИДНОГО И СИНУСОВИДНОГО ПРОФИЛЯ, С ПОКРЫТИЕМ ПО ГОТОВЫМ ПРОГОНАМ: ПРОСТОЙ | 100 М2 КРОВЛИ | 0.432
89 | Е1001-87-1 | ОГНЕЗАЩИТА ДЕРЕВЯННЫХ КОНСТРУКЦИЙ ФЕРМ, АРОК, БАЛОК, СТРОПИЛ, МАУЭРЛАТОВ | 10М3 ДРЕВЕСИНЫ В КОНСТРУКЦИИ | 0.0795
90 | Е1001-88-1 | ОГНЕЗАЩИТА ОБРЕШЕТОК ПОД КРОВЛЮ, ПОКРЫТИЯ И НАСТИЛЫ ПО ФЕРМАМ | 1000М2 ОБРАБОТАННОЙ ПОВЕРХНОСТИ | 0.0432
91 | 111-946 | СКОБЯННЫЕ ИЗДЕЛИЯ ДЛЯ ОКОННЫХ ПЕРЕПЛЕТОВ | КОМПЛЕКТ | 6
ОГРАЖДЕНИЕ ИЗ ДЕКОРАТИВНЫХ СТЕНОВЫХ ПАНЕЛЕЙ
92 | Е102-57-2 | РАЗРАБОТКА ГРУНТА ВРУЧНУЮ В ТРАНШЕЯХ ГЛУБИНОЙ ДО 2 М БЕЗ КРЕПЛЕНИЙ С ОТКОСАМИ, ГРУППА ГРУНТОВ 2 | 100М3 | 0.48
93 | Е801-2-3 МИНСТРОЙИЖКХ 14.02.23 Г. N 30 | УСТРОЙСТВО ОСНОВАНИЯ ПОД ФУНДАМЕНТЫ ГРАВИЙНОГО | М3 ОСНОВАНИЯ | 12
94 | Е601-1-20 ДОП. 3 | УСТРОЙСТВО ЛЕНТОЧНЫХ ФУНДАМЕНТОВ БЕТОННЫХ ИЗ БЕТОНА В12,5 | 100 М3 БЕТОНА | 0.64
95 | Е1202-2-2 МИНСТРОЙ РУЗ 05.01.21 N 3 | УСТРОЙСТВО ГИДРОИЗОЛЯЦИЙ ВЕРТИКАЛЬНЫХ ПОВЕРХНОСТЕЙ. ОБМАЗОЧНАЯ БИТУМНАЯ В ОДИН СЛОЙ ПО ВЫРОВНЕННОЙ ПОВЕРХНОСТИ КИРПИЧА И БЕТОНА | 100М2 | 2.4
96 | Е1202-2-3 МИНСТРОЙ РУЗ 05.01.21 N 3 | УСТРОЙСТВО ГИДРОИЗОЛЯЦИЙ ВЕРТИКАЛЬНЫХ ПОВЕРХНОСТЕЙ. ОБМАЗОЧНАЯ БИТУМНАЯ НА КАЖДЫЙ СЛОЙ ДОБАВЛЯЕТСЯ | 100М2 | 2.4
97 | Е0701-054-02 | УСТАНОВКА ЖЕЛЕЗОБЕТОННЫХ ОГРАД ИЗ ПАНЕЛЕЙ ДЛИНОЙ 2 М | 100М | 4
98 | 111-380 | ОГРАЖДЕНИЯ ЖЕЛЕЗОБЕТОННЫЕ, СЕКЦИОННЫЕ ДЕКОРАТИВНЫЕ (ЕВРОЗАБОР ЖЕЛЕЗОБЕТОННЫЙ). ПАНЕЛЬ ОГРАЖДЕНИЯ ГЛУХАЯ | ШТ | 800
99 | 111-381 | ОГРАЖДЕНИЯ ЖЕЛЕЗОБЕТОННЫЕ, СЕКЦИОННЫЕ ДЕКОРАТИВНЫЕ (ЕВРОЗАБОР ЖЕЛЕЗОБЕТОННЫЙ). СТОЙКА ОГРАЖДЕНИЯ ДЛИНОЙ 2,5 М | ШТ | 201
100 | Е1504-12-3 | ОКРАСКА ФАСАДОВ С ЛЕСОВ С ПОДГОТОВКОЙ ПОВЕРХНОСТИ ПОЛИВИНИЛАЦЕТАТНАЯ | 100М2 ОКРАШИВАЕМОЙ ПОВЕРХНОСТИ | 8
НАРУЖНАЯ ОТДЕЛКА ГЛАВНОГО КОРПУСА
101 | Е62-41-1 | ОЧИСТКА ВРУЧНУЮ ПОВЕРХНОСТИ ФАСАДОВ ОТ ПЕРХЛОРВИНИЛОВЫХ И МАСЛЯНЫХ КРАСОК: С ЗЕМЛИ И ЛЕСОВ | 100М2 | 15.5364
102 | Е1502-39-3 ДОП. 11 ГОСАРХИТЕКТСТРОЙ РУЗ ПР. № 429 ОТ 15.12.17 Г. | ОТДЕЛКА НАРУЖНЫХ СТЕН ПО ПОДГОТОВЛЕННЫМ ПОВЕРХНОСТЯМ ДЕКОРАТИВНЫМ ПОКРЫТИЕМ ПОД ИМИТАЦИЮ НАТУРАЛЬНОГО КАМНЯ "ТРАВЕРТИН" СПЛОШНОЕ НАНЕСЕНИЕ С ПОЛИРОВКОЙ ПОВЕРХНОСТИ (БЕЗ РИСУНКА) С РАСХОДОМ 200 КГ МЕХАНИЗИРОВАННЫМ СПОСОБОМ | 100 М2 | 15.5364
103 | Е1501-026-01 ДОП. 6 | ОБЛИЦОВКА ЦОКОЛЕЙ ИЗ КЕРАМОГРАНИТНЫХ ПЛИТОК ТОЛЩИНОЙ ДО 15 ММ НА КЛЕЕ ИЗ СУХИХ СМЕСЕЙ ПО КИРПИЧУ И БЕТОНУ, ЧИСЛО ПЛИТ ДО 10 ШТ НА М2 | 100М2 | 1.2008
104 | Е807-1-2 МИНСТРОЙИЖКХ 14.02.23 Г. N 30 | УСТАНОВКА И РАЗБОРКА НАРУЖНЫХ ИНВЕНТАРНЫХ ЛЕСОВ ВЫСОТОЙ ДО 16 М ТРУБЧАТЫХ ДЛЯ ПРОЧИХ ОТДЕЛОЧНЫХ РАБОТ | 100М2 ВЕРТИКАЛЬНОЙ ПРОЕКЦИИ | 15.5364
105 | Е0807-001-04 МИНСТРОЙИЖКХ 14.02.23 Г. N 30 К=2 | ВЫЧИТАЕТСЯ ПОЗИЦИЯ: УСТАНОВКА И РАЗБОРКА НАРУЖНЫХ ИНВЕНТАРНЫХ ЛЕСОВ ВЫСОТОЙ ДО 16 М НА КАЖДЫЕ ПОСЛЕДУЮЩИЕ 4 М ВЫСОТЫ НАРУЖНЫХ ИНВЕНТАРНЫХ ЛЕСОВ ДОБАВЛЯТЬ: К НОРМАМ 0807-001-1, 0807-001-2 | 100М2 ВЕРТИКАЛЬНОЙ ПРОЕКЦИИ | -15.5364
НАРУЖНАЯ ОТДЕЛКА СПОРТЗАЛА И ВСПОМОГАТЕЛЬНОГО ЗДАНИЯ
106 | Е62-41-1 | ОЧИСТКА ВРУЧНУЮ ПОВЕРХНОСТИ ФАСАДОВ ОТ ПЕРХЛОРВИНИЛОВЫХ И МАСЛЯНЫХ КРАСОК: С ЗЕМЛИ И ЛЕСОВ | 100М2 | 6.63
107 | Е1502-39-3 ДОП. 11 ГОСАРХИТЕКТСТРОЙ РУЗ ПР. № 429 ОТ 15.12.17 Г. | ОТДЕЛКА НАРУЖНЫХ СТЕН ПО ПОДГОТОВЛЕННЫМ ПОВЕРХНОСТЯМ ДЕКОРАТИВНЫМ ПОКРЫТИЕМ ПОД ИМИТАЦИЮ НАТУРАЛЬНОГО КАМНЯ "ТРАВЕРТИН" СПЛОШНОЕ НАНЕСЕНИЕ С ПОЛИРОВКОЙ ПОВЕРХНОСТИ (БЕЗ РИСУНКА) С РАСХОДОМ 200 КГ МЕХАНИЗИРОВАННЫМ СПОСОБОМ | 100 М2 | 6.63
108 | Е1501-026-01 ДОП. 6 | ОБЛИЦОВКА ЦОКОЛЕЙ ИЗ КЕРАМОГРАНИТНЫХ ПЛИТОК ТОЛЩИНОЙ ДО 15 ММ НА КЛЕЕ ИЗ СУХИХ СМЕСЕЙ ПО КИРПИЧУ И БЕТОНУ, ЧИСЛО ПЛИТ ДО 10 ШТ НА М2 | 100М2 | 0.662
109 | Е807-1-2 МИНСТРОЙИЖКХ 14.02.23 Г. N 30 | УСТАНОВКА И РАЗБОРКА НАРУЖНЫХ ИНВЕНТАРНЫХ ЛЕСОВ ВЫСОТОЙ ДО 16 М ТРУБЧАТЫХ ДЛЯ ПРОЧИХ ОТДЕЛОЧНЫХ РАБОТ | 100М2 ВЕРТИКАЛЬНОЙ ПРОЕКЦИИ | 6.63
110 | Е0807-001-04 МИНСТРОЙИЖКХ 14.02.23 Г. N 30 К=3 | ВЫЧИТАЕТСЯ ПОЗИЦИЯ: УСТАНОВКА И РАЗБОРКА НАРУЖНЫХ ИНВЕНТАРНЫХ ЛЕСОВ ВЫСОТОЙ ДО 16 М НА КАЖДЫЕ ПОСЛЕДУЮЩИЕ 4 М ВЫСОТЫ НАРУЖНЫХ ИНВЕНТАРНЫХ ЛЕСОВ ДОБАВЛЯТЬ: К НОРМАМ 0807-001-1, 0807-001-2 | 100М2 ВЕРТИКАЛЬНОЙ ПРОЕКЦИИ | -6.63
НАРУЖНАЯ ОТДЕЛКА ПЕРЕХОДА
111 | Е62-41-1 | ОЧИСТКА ВРУЧНУЮ ПОВЕРХНОСТИ ФАСАДОВ ОТ ПЕРХЛОРВИНИЛОВЫХ И МАСЛЯНЫХ КРАСОК: С ЗЕМЛИ И ЛЕСОВ | 100М2 | 0.82
112 | Е1502-39-3 ДОП. 11 ГОСАРХИТЕКТСТРОЙ РУЗ ПР. № 429 ОТ 15.12.17 Г. | ОТДЕЛКА НАРУЖНЫХ СТЕН ПО ПОДГОТОВЛЕННЫМ ПОВЕРХНОСТЯМ ДЕКОРАТИВНЫМ ПОКРЫТИЕМ ПОД ИМИТАЦИЮ НАТУРАЛЬНОГО КАМНЯ "ТРАВЕРТИН" СПЛОШНОЕ НАНЕСЕНИЕ С ПОЛИРОВКОЙ ПОВЕРХНОСТИ (БЕЗ РИСУНКА) С РАСХОДОМ 200 КГ МЕХАНИЗИРОВАННЫМ СПОСОБОМ | 100 М2 | 0.82
113 | Е1501-026-01 ДОП. 6 | ОБЛИЦОВКА ЦОКОЛЕЙ ИЗ КЕРАМОГРАНИТНЫХ ПЛИТОК ТОЛЩИНОЙ ДО 15 ММ НА КЛЕЕ ИЗ СУХИХ СМЕСЕЙ ПО КИРПИЧУ И БЕТОНУ, ЧИСЛО ПЛИТ ДО 10 ШТ НА М2 | 100М2 | 0.2064
ПРОЕКТ ПО СОЗДАНИЮ КОМФОРТНОЙ И БЕЗБАРЬЕРНОЙ СРЕДЫ ДЛЯ ЛЮДЕЙ С ОГРАНИЧЕННЫМИ ВОЗМОЖНОСТИ
114 | Е2709-023-19 ДОП. 9 | ОКРАСКА ПОВЕРХНОСТЕЙ ДОРОГ КОНТРАСТНО СВЕТЛО-ЖЕЛТЫМИ КРАСКАМИ | 100 М2 | 0.16
115 | 111-310 | КОНТРАСТНАЯ КРАСКА СВЕТЛО-ЖЕЛТАЯ | КГ | 2.9392
116 | 311-201 | НОГИРОНЛАР УЧУН АВТОТУРАРГОХ БЕЛГИСИ (КУШИМЧА 7.17 БЕЛГИСИ, КУШИМЧА 5.15 БЕЛГИСИ,КУШИМЧА 7.2.5 БЕЛГИСИ,КУШИМЧА 1.24 БЕЛГИСИ (ЕТИК ЧИЗИК), ЧЕКЛОВ УСТУНИ) | ШТ | 1
117 | Е1504-25-8 ДОП. 4 | ОКРАСКА ПОЛОВ КОНТРАСТНО СВЕТЛО-ЖЕЛТЫМИ КРАСКАМИ | 100М2 ОКРАШИВАЕМОЙ ПОВЕРХНОСТИ | 0.024
118 | 111-310 | КОНТРАСТНАЯ КРАСКА СВЕТЛО-ЖЕЛТАЯ | КГ | 0.44088
119 | 311-202 | ТАКТИЛЬНАЯ ИНФОРМАЦИЯ ШРИФТОМ БРАЙЛЯ НА РУЧКАХ ДЛЯ СЛАБОВИДЯЩИХ | ШТ | 4
120 | 311-101 | КОНТРАСТНАЯ ЛЕНТА ВОКРУГ ДВЕРЕЙ ДЛЯ СЛАБОВИДЯЩИХ ИМЕЕТ ШИРИНУ 50 ММ | ПМ | 99
121 | 311-203 | САРИК ДОИРА 200 ММ | ШТ | 10
122 | 311-102 | ПРОТИВОСКОЛЬЗЯЩИЕ ПОРОЖКИ ДЛЯ СТУПЕНЕЙ | ПМ | 4.8
123 | Ц0801-081-01 | АППАРАТ [КНОПКА ВЫЗОВА ТРЕВОГИ В ЗОНЕ ВХОДА], КОЛИЧЕСТВО ПОДКЛЮЧАЕМЫХ КОНЦОВ, ДО 2 | ШТ | 1
124 | 311-204 | КНОПКА ВЫЗОВА ТРЕВОГИ В ЗОНЕ ВХОДА | ШТ | 1
125 | 311-205 | МНЕМОНИК ДИАГРАММА | ШТ | 1
ИТОГО: