## ЕД
Форма N 5
Nurobod tumani Jarquduq MFY 5-ko'chasining ichki tosh-shag'al yo'llarini, yangi zamonaviy asfalt ko'chaga aylantirish.
ВЕДОМОСТЬ ОБЪЕМОВ РАБОТ
N п.п. | Шифр номера нормативов и коды ресурсов | Тип работы | Единица измерения | по проектным данным | Стоимость
[5 empty] | на единицу измерения | сумма
1 | 2 | 3 | 4 | 5 | 6 | 7
1 | Е0101-030-06 | РАЗРАБОТКА ГРУНТА С ПЕРЕМЕЩЕНИЕМ ДО 10 М БУЛЬДОЗЕРАМИ МОЩНОСТЬЮ 79 [108] КВТ [Л.С.], 2 ГРУППА ГРУНТОВ | 1000М3 | 0.044
2 | Е2704-001-02 | УСТРОЙСТВО ВЫРАВНИВАЮЩИХ СЛОЕВ ОСНОВАНИЙ ИЗ ПЕСЧАНО-ГРАВИЙНОЙ СМЕСИ (C5 СОГЛАСНО ГОСТ 25607) | 100М3 | 3.45
3 | Е2704-003-05 ДОП. 4 | УСТРОЙСТВО ОСНОВАНИЙ И ПОКРЫТИЙ ИЗ ПЕСЧАНО-ГРАВИЙНЫХ СМЕСЕЙ ОДНОСЛОЙНЫХ ТОЛЩИНОЙ 12 СМ (C5 СОГЛАСНО ГОСТ 25607) | 1000М2 ОСНОВАНИЯ ИЛИ ПОКРЫТИ | 6.445
4 | Е2704-003-05 ДОП. 4 | УСТРОЙСТВО ОСНОВАНИЙ И ПОКРЫТИЙ ИЗ ПЕСЧАНО-ГРАВИЙНЫХ СМЕСЕЙ ОДНОСЛОЙНЫХ ТОЛЩИНОЙ 12 СМ (C5 СОГЛАСНО ГОСТ 25607) | 1000М2 ОСНОВАНИЯ ИЛИ ПОКРЫТИ | 0.765
5 | Е2704-003-08 ДОП. 7 К=3 | УВЕЛИЧЕНИЕ ТОЛЩ.СЛОЯ НА 3 СМ (C5 СОГЛАСНО ГОСТ 25607) | 1000 М2 ОСНОВАНИЯ ИЛИ ПОКРЫТИЯ | 0.765
6 | Е2704-003-05 ДОП. 4 | УСТРОЙСТВО ОСНОВАНИЙ И ПОКРЫТИЙ ИЗ ПЕСЧАНО-ГРАВИЙНЫХ СМЕСЕЙ ОДНОСЛОЙНЫХ ТОЛЩИНОЙ 12 СМ (C5 СОГЛАСНО ГОСТ 25607) | 1000М2 ОСНОВАНИЯ ИЛИ ПОКРЫТИ | 1.08
7 | Е2704-003-08 ДОП. 7 К=6 | УВЕЛИЧЕНИЕ ТОЛЩ.СЛОЯ НА 6 СМ (C5 СОГЛАСНО ГОСТ 25607) | 1000 М2 ОСНОВАНИЯ ИЛИ ПОКРЫТИЯ | 1.08
8 | Е2704-003-05 ДОП. 4 | УСТРОЙСТВО ОСНОВАНИЙ И ПОКРЫТИЙ ИЗ ПЕСЧАНО-ГРАВИЙНЫХ СМЕСЕЙ ОДНОСЛОЙНЫХ ТОЛЩИНОЙ 12 СМ (C5 СОГЛАСНО ГОСТ 25607) | 1000М2 ОСНОВАНИЯ ИЛИ ПОКРЫТИ | 0.18
9 | Е2704-003-08 ДОП. 7 К=8 | УВЕЛИЧЕНИЕ ТОЛЩ.СЛОЯ НА 8 СМ (C5 СОГЛАСНО ГОСТ 25607) | 1000 М2 ОСНОВАНИЯ ИЛИ ПОКРЫТИЯ | 0.18
10 | Е2704-001-04 | УСТРОЙСТВО ПОДСТИЛАЮЩИХ СЛОЕВ ИЗ ЩЕБНЯ ТОЛЩ. 3СМ | 100М3 | 2.973
11 | Е2706-026-01 | ПОДГРУНТОВКА ОСНОВАНИЯ ЭМУЛЬСИЯ БИТУМНАЯ НА 1М2 0,5ЛХ0,95 | Т | 4.7073
12 | Е2713-010-01 ДОП. 9 | УСТРОЙСТВО ПОКРЫТИЯ ИЗ ГОРЯЧИХ ПЛОТНЫХ МЕЛКОЗЕРНИСТЫХ АСФАЛЬТОБЕТОННЫХ СМЕСЕЙ АСФАЛЬТОУКЛАДЧИКАМИ ТИПА "VOGELE" ПРИ ШИРИНЕ УКЛАДКИ ДО 6 М И ТОЛЩИНОЙ СЛОЯ 4 СМ | 1000 М2 | 9.91
13 | Е2713-011-01 ДОП. 9 К=2 | УВЕЛИЧЕНИЕ ТОЛЩ. СЛОЯ НА 1СМ | 1000М2 ПОКРЫТИЯ | 9.91
14 | Е2714-005-01 | УКРЕПЛЕНИЕ ОБОЧИН ПЕСЧАНО-ГРАВИЙНОЙ СМЕСЬЮ, ТОЛЩИНА СЛОЯ 10 СМ (ТОЛЩ. 5СМ) (C11 СОГЛАСНО ГОСТ 25607) | 100 М2 | 26.7
15 | Е2714-005-02 К=5 | ВЫЧИТАЕТСЯ ПОЗИЦИЯ: НА КАЖДЫЙ 1 СМ ИЗМЕНЕНИЯ ТОЛЩИНЫ СЛОЯ ИСКЛЮЧАТЬ ПО 01-005-01 (ИСКЛЮЧАТЬ 5СМ) (C11 СОГЛАСНО ГОСТ 25607) | 100 М2 | -26.7
УСТАНОВКА ДОРОЖНЫХ ЗНАКОВ
16 | Е0601-001-01 ДОП. 3 | УСТРОЙСТВО ФУНДАМЕНТОВ ИЗ БЕТОНА В15 | 100М3 | 0.019468
17 | Е2709-008-01 | УСТАНОВКА ДОРОЖНЫХ ЗНАКОВ НА МЕТАЛЛИЧЕСКИХ СТОЙКАХ | 100ШТ | 0.31
18 | С | МЕТАЛЛИЧЕСКИЕ ОПОРЫ ИЗ ТРУБ D=76ММ ТОЛЩ. CТЕНКИ 3,5ММ ВЫСОТОЙ 3,5М ДЛЯ ЗНАКОВ | М | 108.5
19 | Е2709-012-01 | ПРИ УСТАНОВКЕ ДОПОЛНИТЕЛЬНЫХ ЩИТКОВ ДОБАВЛЯТЬ К НОРМАМ ТАБЛИЦ C 27-09-008 ПО 27-09-011 | 100 ЗНАКОВ | 0.06
20 | С | ДОРОЖНЫЙ ЗНАК (2.1) (ГЛАВНАЯ ДОРОГА) КВАДРАТНОЙ ФОРМЫ 700Х700 ММ | ШТ | 6
21 | С | ДОРОЖНЫЙ ЗНАК (7.13) (НАПРАВЛЕНИЕ ГЛАВНОЙ ДОРОГИ) КВАДРАТНОЙ ФОРМЫ 700Х700 ММ | ШТ | 6
22 | С | ДОРОЖНЫЙ ЗНАК (2.4) (УСТУПИТЕ ДОРОГУ) ТРЕУГОЛЬНОЙ ФОРМЫ РАЗМЕР 700ММ | ШТ | 11
23 | С | ДОРОЖНЫЙ ЗНАК (3.11) (ОГРАНИЧЕНИЕ МАССЫ) КРУГЛОЙ ФОРМЫ 700ММ | ШТ | 7
24 | С | ИНФОРМАЦИОННО-УКАЗАТЕЛЬНЫЕ ЗНАКИ ПРЯМОУГОЛЬНОЙ ФОРМЫ СО СТОРОНОЙ 600Х900ММ (5.38) | ШТ | 7
УСТРОЙСТВО МЕТАЛЛИЧЕСКИХ ТРУБ Д=530ММ
25 | Е0101-195-41 ДОП. 11 ГОСАРХИТЕКТСТРОЙ РУЗ ПР. № 429 ОТ 15.12.17 Г. | РАЗРАБОТКА ГРУНТА В ОТВАЛ ЭКСКАВАТОРАМИ ТИПА "ATLAS", "VOLVO", "KOMATSU", "HITACHI", "LIEBHER", ХТ 876 (КИТАЙ) С КОВШОМ ВМЕСТИМОСТЬЮ 0,25 М3, ГРУППА ГРУНТОВ 2 ГРУНТА | 1000М3 | 0.00384
26 | Е0102-027-05 | ПЛАНИРОВКА ПЛОЩАДЕЙ РУЧНЫМ СПОСОБОМ, ГРУППА ГРУНТОВ 2 | 1000М2 | 0.0048
27 | Е3001-001-02 | УСТРОЙСТВО ПОДГОТОВКА ИЗ ГПС ПОД ТРУБ И ОГОЛОВКИ | 100М3 | 0.0048
28 | Е2202-001-11 | НАНЕСЕНИЕ НОРМАЛЬНОЙ АНТИКОРРОЗИОННОЙ БИТУМНО ИЗОЛЯЦИИ НА СТАЛЬНЫЕ ТРУБОПРОВОДЫ ДИАМЕТРОМ 500 ММ | КМ | 0.006
29 | Е2201-011-11 | УКЛАДКА СТАЛЬНЫХ ТРУБ ДИАМЕТРОМ 530 ММ | КМ | 0.006
30 | Е3704-001-04 | УСТРОЙСТВО ВХОДНОЙ И ВЫХОДНОЙ ОГОЛОВКИ ТРУБ ИЗ МОНОЛИТНОГО БЕТОНА В15 | 100М3 | 0.005155
31 | Е0102-061-02 | ОБРАТНА ЗАСЫПКА ГРУНТА ВРУЧНУЮ , ГРУППА ГРУНТОВ 2 | 100М3 | 0.02517