## 1
Форма N 5
Samarqand viloyati Qo'shrobod tumani Boyto‘p qishlog‘i ichki ko‘chalariga asfalt qoplamasi yotqizish
ВЕДОМОСТЬ ОБЪЕМОВ РАБОТ
N п.п. | Шифр номера нормативов и коды ресурсов | Тип работы | Единица измерения | по проектным данным | Стоимость
[5 empty] | на единицу измерения | сумма
1 | 2 | 3 | 4 | 5 | 6 | 7
1 | E27-3-1-3 | ИСПРАВЛЕНИЕ ПРОФИЛЯ ОСНОВАНИЙ ГРАВИЙНЫХ С ДОБАВЛЕНИЕМ НОВОГО МАТЕРИАЛА | 1000М2 | 14,165
2 | E27-4-1-4 | УСТРОЙСТВО ПОДСТИЛАЮЩИХ И ВЫРАВНИВАЮЩИХ СЛОЕВ ОСНОВАНИЙ ИЗ ЩЕБНЯ Т=3СМ | 100М3 | 3,4785
3 | С140-13450 | ЩЕБЕНЬ ИЗ ПОРИСТЫХ ГОРНЫХ ПОРОД ФРАКЦИИ 5-20ММ | М3 | 347,85
4 | E27-6-26-1 | ПОДГРУНТОВКА БИТУМНОЙ ЭМУЛЬСИИ | Т | 8,1165
5 | E27-13-10-1 | УСТРОЙСТВО ПОКРЫТИЯ ИЗ ГОРЯЧИХ АСФАЛЬТОБЕТОННЫХ СМЕСЕЙ АСФАЛЬТОУКЛАДЧИКАМИ ТИПА "VOGELE" ПРИ ШИРИНЕ УКЛАДКИ ДО 6 М И ТОЛЩИНОЙ СЛОЯ 4 СМ: ПЛОТНЫЙ МЕЛКОЗЕРНИСТЫХ | 1000М2 | 11,595
6 | E27-13-11-1 К=2 | ПРИ ИЗМЕНЕНИИ ТОЛЩИНЫ ПОКРЫТИЯ НА 0,5 СМ ДОБАВЛЯТЬ ИЛИ ИСКЛЮЧАТЬ: К НОРМЕ 27-13-010-01 ЗА 2 PАЗА | 1000М2 | 11,595
7 | E27-8-1-16 | УКРЕПЛЕНИЕ ОБОЧИН ГРАВИЙНО-ПЕСЧАНОЙ СМЕСЬЮ ТОЛЩИНОЙ 5 СМ/Е27-14-5-1/5/ ГА МОСЛАШТИРИИЛДИ/ | 1000М2 | 2,57
8 | E27-9-8-1 | УСТАНОВКА ДОРОЖНЫХ ЗНАКОВ НА МЕТАЛЛИЧЕСКИХ СТОЙКАХ | 100ШТ | 0,14
9 | ЗНАК-1 | ДОРОЖНЫЙ ЗНАК 700ММ КРУГЛИЙ 3,11 ПО ГОСТ 10807-78 | ШТ | 1
10 | ЗНАК-2 | ДОРОЖНЫЙ ЗНАК 700ММ ТРЕУГОЛЬНЫЕ 2,4 ПО ГОСТ 10807-78 | ШТ | 3
11 | ЗНАК-3 | ДОРОЖНЫЙ ЗНАК 700ММ КВАДРАТНЫЙ 2,1 ПО ГОСТ 10807-78 | ШТ | 6
12 | ЗНАК-4 | ДОРОЖНЫЙ ЗНАК 700ММ ТРЕУГОЛЬНЫЕ 1,11,1 ПО ГОСТ 10807-78 | ШТ | 2
13 | ЗНАК-5 | ДОРОЖНЫЙ ЗНАК 700ММ ТРЕУГОЛЬНЫЕ 1,11,2 ПО ГОСТ 10807-78 | ШТ | 2
14 | ЗНАК-6 | СТОЙКА 3360Х76Х3,5ММ ДЛЯ ДОРОЖНЫЙ ЗНАК ПО ГОСТ 10807-78 | ШТ | 14
15 | E6-1-80-10 | ПРИГОТОВЛЕНИЕ ТЯЖЕЛОГО БЕТОНА НА ЩЕБЕН КЛАССА В15 | 100М3 | 0,0154