## _ЛРВ
Форма N 5
ШАРОФ РАШИДОВ 34-СОНЛИ МАКТАБНИ МУКАММАЛ ТАЪМИРЛАШ
ЛОКАЛЬНАЯ РЕСУРСНАЯ ВЕДОМОСТЬ №
АС
N п.п. | Шифр номера нормативов и коды ресурсов | Наименование работ и затрат | Единица измерения | Количество |  | Предложение претендента
|  |  |  | на. ед. измерения | по проектным данным | За ед-цу | Всего
1 | 2 | 3 | 4 | 5 | 6 | 7 | 8
РАЗДЕЛ АС
ОТМОСТКИ
1 | Е0601-001-01 ДОП. 3 | УСТРОЙСТВО БЕТОННОЙ ПОДГОТОВКИ | 100М3 | 0.33125
РАЗДЕЛ 1. НАРУЖНАЯ ОТДЕЛКА БЛОК №1
ЦОКОЛЬ И БОКОВЫЕ ЧАСТИ КРЫЛЕЦ
2 | Е62-041-01 | ОЧИСТКА ВРУЧНУЮ ПОВЕРХНОСТИ СТЕН | 100М2 | 0.693
3 | Е1502-001-01 | УЛУЧШЕННАЯ ШТУКАТУРКА ЦЕМЕНТНО-ПЕСЧАНЫМ РАСТВОРОМ ПО КАМНЮ СТЕН | 100М2 | 0.693
4 | Е1501-026-01 ДОП. 6 | ГЛАДКАЯ ОБЛИЦОВКА СТЕН, СТОЛБОВ, ПИЛЯСТР И ОТКОСОВ ИЗ КЕРАМОГРАНИТНЫХ ПЛИТОК ТОЛЩИНОЙ ДО 15 ММ НА КЛЕЕ ИЗ СУХИХ СМЕСЕЙ ПО КИРПИЧУ И БЕТОНУ, ЧИСЛО ПЛИТ ДО 10 ШТ НА М2 | 100М2 | 0.693
СТЕНЫ
5 | Е62-041-01 | ОЧИСТКА ВРУЧНУЮ ПОВЕРХНОСТИ СТЕН | 100М2 | 7.663
6 | Е1502-011-01 ДОП. 8 | УСТРОЙСТВО НАРУЖНОЙ ТЕПЛОИЗОЛЯЦИИ ЗДАНИЙ С ТОНКОЙ ШТУКАТУРКОЙ ПО УТЕПЛИТЕЛЮ ТОЛЩИНОЙ ПЛИТ ДО 50 ММ | 100 М2 | 7.663
ОТКОСЫ
7 | Е1502-003-01 | ВЫСОКОКАЧЕСТВЕННАЯ ШТУКАТУРКА ЦЕМЕНТНО-ИЗВЕСТКОВЫМ РАСТВОРОМ ПО КАМНЮ НАРУЖНЫХ ОТКОСОВ ПРИ ШИРИНЕ ДО 200 ММ ПЛОСКИХ | 100М | 3.842
8 | Е1502-039-03 ДОП. 11 ГОСАРХИТЕКТСТРОЙ РУЗ ПР. № 429 ОТ 15.12.17 Г. | ОТДЕЛКА НАРУЖНЫХ СТЕН ПО ПОДГОТОВЛЕННЫМ ПОВЕРХНОСТЯМ ДЕКОРАТИВНЫМ ПОКРЫТИЕМ ПОД ИМИТАЦИЮ НАТУРАЛЬНОГО КАМНЯ "ТРАВЕРТИН" СПЛОШНОЕ НАНЕСЕНИЕ С ПОЛИРОВКОЙ ПОВЕРХНОСТИ (БЕЗ РИСУНКА) С РАСХОДОМ 200 КГ МЕХАНИЗИРОВАННЫМ СПОСОБОМ | 100 М2 | 0.768
РАСХОД ФАСАДА
9 | СЦЕНА | ДЮБЕЛЬ СТЕКЛОПЛАСТИКОВЫЙ ДС-1-60.150 | ШТ | 5330
10 | СЦЕНА | ФАСАДНАЯ СЕТКА Щ ЕЛОЧЕСТОЙКАЯ ФСР-160(110)2000/2000 | М2 | 766.3
11 | СЦЕНА | ПРОФИЛЬ ОКОННЫЙ И ЦОКОЛЬНЫЙ | КГ | 369.62
12 | СЦЕНА | ПОДОКОННЫЙ СЛИВ | КГ | 108.88
13 | СЦЕНА | ШУРУП ПО МЕТАЛЛУ 25 ММ | КГ | 0.52245
14 | СЦЕНА | АНКЕРНЫЙ БОЛТ С ГАЙКОЙ 10Х100 ММ | КГ | 84
15 | СЦЕНА | УГОЛ ШТУКАТУРНЫЙ С СЕТКОЙ УС-1 | М | 391.6
РАЗДЕЛ 2. НАРУЖНАЯ ОТДЕЛКА БЛОК №2
ЦОКОЛЬ И БОКОВЫЕ ЧАСТИ КРЫЛЕЦ
16 | Е62-041-01 | ОЧИСТКА ВРУЧНУЮ ПОВЕРХНОСТИ СТЕН | 100М2 | 0.502
17 | Е1502-001-01 | УЛУЧШЕННАЯ ШТУКАТУРКА ЦЕМЕНТНО-ПЕСЧАНЫМ РАСТВОРОМ ПО КАМНЮ СТЕН | 100М2 | 0.502
18 | Е1501-026-01 ДОП. 6 | ГЛАДКАЯ ОБЛИЦОВКА СТЕН, СТОЛБОВ, ПИЛЯСТР И ОТКОСОВ ИЗ КЕРАМОГРАНИТНЫХ ПЛИТОК ТОЛЩИНОЙ ДО 15 ММ НА КЛЕЕ ИЗ СУХИХ СМЕСЕЙ ПО КИРПИЧУ И БЕТОНУ, ЧИСЛО ПЛИТ ДО 10 ШТ НА М2 | 100М2 | 0.502
СТЕНЫ
19 | Е62-041-01 | ОЧИСТКА ВРУЧНУЮ ПОВЕРХНОСТИ СТЕН | 100М2 | 5.571
20 | Е1502-011-01 ДОП. 8 | УСТРОЙСТВО НАРУЖНОЙ ТЕПЛОИЗОЛЯЦИИ ЗДАНИЙ С ТОНКОЙ ШТУКАТУРКОЙ ПО УТЕПЛИТЕЛЮ ТОЛЩИНОЙ ПЛИТ ДО 50 ММ | 100 М2 | 5.571
ОТКОСЫ
21 | Е1502-003-01 | ВЫСОКОКАЧЕСТВЕННАЯ ШТУКАТУРКА ЦЕМЕНТНО-ИЗВЕСТКОВЫМ РАСТВОРОМ ПО КАМНЮ НАРУЖНЫХ ОТКОСОВ ПРИ ШИРИНЕ ДО 200 ММ ПЛОСКИХ | 100М | 1.925
22 | Е1502-039-03 ДОП. 11 ГОСАРХИТЕКТСТРОЙ РУЗ ПР. № 429 ОТ 15.12.17 Г. | ОТДЕЛКА НАРУЖНЫХ СТЕН ПО ПОДГОТОВЛЕННЫМ ПОВЕРХНОСТЯМ ДЕКОРАТИВНЫМ ПОКРЫТИЕМ ПОД ИМИТАЦИЮ НАТУРАЛЬНОГО КАМНЯ "ТРАВЕРТИН" СПЛОШНОЕ НАНЕСЕНИЕ С ПОЛИРОВКОЙ ПОВЕРХНОСТИ (БЕЗ РИСУНКА) С РАСХОДОМ 200 КГ МЕХАНИЗИРОВАННЫМ СПОСОБОМ | 100 М2 | 0.385
РАСХОД ФАСАДА
23 | СЦЕНА | ДЮБЕЛЬ СТЕКЛОПЛАСТИКОВЫЙ ДС-1-60.150 | ШТ | 3870
24 | СЦЕНА | ФАСАДНАЯ СЕТКА Щ ЕЛОЧЕСТОЙКАЯ ФСР-160(110)2000/2000 | М2 | 557.1
25 | СЦЕНА | ПРОФИЛЬ ОКОННЫЙ И ЦОКОЛЬНЫЙ | КГ | 205.23
26 | СЦЕНА | ПОДОКОННЫЙ СЛИВ | КГ | 61.84
27 | СЦЕНА | ШУРУП ПО МЕТАЛЛУ 25 ММ | КГ | 0.2997
28 | СЦЕНА | АНКЕРНЫЙ БОЛТ С ГАЙКОЙ 10Х100 ММ | КГ | 46.2
29 | СЦЕНА | УГОЛ ШТУКАТУРНЫЙ С СЕТКОЙ УС-1 | М | 207.3
РАЗДЕЛ 3. НАРУЖНАЯ ОТДЕЛКА БЛОК №3
ЦОКОЛЬ И БОКОВЫЕ ЧАСТИ КРЫЛЕЦ
30 | Е62-041-01 | ОЧИСТКА ВРУЧНУЮ ПОВЕРХНОСТИ СТЕН | 100М2 | 0.523
31 | Е1502-001-01 | УЛУЧШЕННАЯ ШТУКАТУРКА ЦЕМЕНТНО-ПЕСЧАНЫМ РАСТВОРОМ ПО КАМНЮ СТЕН | 100М2 | 0.523
32 | Е1501-026-01 ДОП. 6 | ГЛАДКАЯ ОБЛИЦОВКА СТЕН, СТОЛБОВ, ПИЛЯСТР И ОТКОСОВ ИЗ КЕРАМОГРАНИТНЫХ ПЛИТОК ТОЛЩИНОЙ ДО 15 ММ НА КЛЕЕ ИЗ СУХИХ СМЕСЕЙ ПО КИРПИЧУ И БЕТОНУ, ЧИСЛО ПЛИТ ДО 10 ШТ НА М2 | 100М2 | 0.523
СТЕНЫ
33 | Е62-041-01 | ОЧИСТКА ВРУЧНУЮ ПОВЕРХНОСТИ СТЕН | 100М2 | 5.571
34 | Е1502-011-01 ДОП. 8 | УСТРОЙСТВО НАРУЖНОЙ ТЕПЛОИЗОЛЯЦИИ ЗДАНИЙ С ТОНКОЙ ШТУКАТУРКОЙ ПО УТЕПЛИТЕЛЮ ТОЛЩИНОЙ ПЛИТ ДО 50 ММ | 100 М2 | 5.571
ОТКОСЫ
35 | Е1502-003-01 | ВЫСОКОКАЧЕСТВЕННАЯ ШТУКАТУРКА ЦЕМЕНТНО-ИЗВЕСТКОВЫМ РАСТВОРОМ ПО КАМНЮ НАРУЖНЫХ ОТКОСОВ ПРИ ШИРИНЕ ДО 200 ММ ПЛОСКИХ | 100М | 1.925
36 | Е1502-039-03 ДОП. 11 ГОСАРХИТЕКТСТРОЙ РУЗ ПР. № 429 ОТ 15.12.17 Г. | ОТДЕЛКА НАРУЖНЫХ СТЕН ПО ПОДГОТОВЛЕННЫМ ПОВЕРХНОСТЯМ ДЕКОРАТИВНЫМ ПОКРЫТИЕМ ПОД ИМИТАЦИЮ НАТУРАЛЬНОГО КАМНЯ "ТРАВЕРТИН" СПЛОШНОЕ НАНЕСЕНИЕ С ПОЛИРОВКОЙ ПОВЕРХНОСТИ (БЕЗ РИСУНКА) С РАСХОДОМ 200 КГ МЕХАНИЗИРОВАННЫМ СПОСОБОМ | 100 М2 | 0.385
РАСХОД ФАСАДА
37 | СЦЕНА | ДЮБЕЛЬ СТЕКЛОПЛАСТИКОВЫЙ ДС-1-60.150 | ШТ | 3870
38 | СЦЕНА | ФАСАДНАЯ СЕТКА Щ ЕЛОЧЕСТОЙКАЯ ФСР-160(110)2000/2000 | М2 | 557.1
39 | СЦЕНА | ПРОФИЛЬ ОКОННЫЙ И ЦОКОЛЬНЫЙ | КГ | 205.23
40 | СЦЕНА | ПОДОКОННЫЙ СЛИВ | КГ | 61.84
41 | СЦЕНА | ШУРУП ПО МЕТАЛЛУ 25 ММ | КГ | 0.2997
42 | СЦЕНА | АНКЕРНЫЙ БОЛТ С ГАЙКОЙ 10Х100 ММ | КГ | 47.04
43 | СЦЕНА | УГОЛ ШТУКАТУРНЫЙ С СЕТКОЙ УС-1 | М | 207.3
РАЗДЕЛ 4. НАРУЖНАЯ ОТДЕЛКА БЛОК №4
ЦОКОЛЬ И БОКОВЫЕ ЧАСТИ КРЫЛЕЦ
44 | Е62-041-01 | ОЧИСТКА ВРУЧНУЮ ПОВЕРХНОСТИ СТЕН | 100М2 | 0.523
45 | Е1502-001-01 | УЛУЧШЕННАЯ ШТУКАТУРКА ЦЕМЕНТНО-ПЕСЧАНЫМ РАСТВОРОМ ПО КАМНЮ СТЕН | 100М2 | 0.523
46 | Е1501-026-01 ДОП. 6 | ГЛАДКАЯ ОБЛИЦОВКА СТЕН, СТОЛБОВ, ПИЛЯСТР И ОТКОСОВ ИЗ КЕРАМОГРАНИТНЫХ ПЛИТОК ТОЛЩИНОЙ ДО 15 ММ НА КЛЕЕ ИЗ СУХИХ СМЕСЕЙ ПО КИРПИЧУ И БЕТОНУ, ЧИСЛО ПЛИТ ДО 10 ШТ НА М2 | 100М2 | 0.523
СТЕНЫ
47 | Е62-041-01 | ОЧИСТКА ВРУЧНУЮ ПОВЕРХНОСТИ СТЕН | 100М2 | 5.436
48 | Е1502-011-01 ДОП. 8 | УСТРОЙСТВО НАРУЖНОЙ ТЕПЛОИЗОЛЯЦИИ ЗДАНИЙ С ТОНКОЙ ШТУКАТУРКОЙ ПО УТЕПЛИТЕЛЮ ТОЛЩИНОЙ ПЛИТ ДО 50 ММ | 100 М2 | 5.436
ОТКОСЫ
49 | Е1502-003-01 | ВЫСОКОКАЧЕСТВЕННАЯ ШТУКАТУРКА ЦЕМЕНТНО-ИЗВЕСТКОВЫМ РАСТВОРОМ ПО КАМНЮ НАРУЖНЫХ ОТКОСОВ ПРИ ШИРИНЕ ДО 200 ММ ПЛОСКИХ | 100М | 2.133
50 | Е1502-039-03 ДОП. 11 ГОСАРХИТЕКТСТРОЙ РУЗ ПР. № 429 ОТ 15.12.17 Г. | ОТДЕЛКА НАРУЖНЫХ СТЕН ПО ПОДГОТОВЛЕННЫМ ПОВЕРХНОСТЯМ ДЕКОРАТИВНЫМ ПОКРЫТИЕМ ПОД ИМИТАЦИЮ НАТУРАЛЬНОГО КАМНЯ "ТРАВЕРТИН" СПЛОШНОЕ НАНЕСЕНИЕ С ПОЛИРОВКОЙ ПОВЕРХНОСТИ (БЕЗ РИСУНКА) С РАСХОДОМ 200 КГ МЕХАНИЗИРОВАННЫМ СПОСОБОМ | 100 М2 | 0.427
РАСХОД ФАСАДА
51 | СЦЕНА | ДЮБЕЛЬ СТЕКЛОПЛАСТИКОВЫЙ ДС-1-60.150 | ШТ | 3780
52 | СЦЕНА | ФАСАДНАЯ СЕТКА Щ ЕЛОЧЕСТОЙКАЯ ФСР-160(110)2000/2000 | М2 | 543.6
53 | СЦЕНА | ПРОФИЛЬ ОКОННЫЙ И ЦОКОЛЬНЫЙ | КГ | 223.76
54 | СЦЕНА | ПОДОКОННЫЙ СЛИВ | КГ | 68.6
55 | СЦЕНА | ШУРУП ПО МЕТАЛЛУ 25 ММ | КГ | 0.33075
56 | СЦЕНА | АНКЕРНЫЙ БОЛТ С ГАЙКОЙ 10Х100 ММ | КГ | 50.4
57 | СЦЕНА | УГОЛ ШТУКАТУРНЫЙ С СЕТКОЙ УС-1 | М | 228.1
РАЗДЕЛ 5. НАРУЖНАЯ ОТДЕЛКА БЛОК №5
ЦОКОЛЬ И БОКОВЫЕ ЧАСТИ КРЫЛЕЦ
58 | Е62-041-01 | ОЧИСТКА ВРУЧНУЮ ПОВЕРХНОСТИ СТЕН | 100М2 | 0.125
59 | Е1502-001-01 | УЛУЧШЕННАЯ ШТУКАТУРКА ЦЕМЕНТНО-ПЕСЧАНЫМ РАСТВОРОМ ПО КАМНЮ СТЕН | 100М2 | 0.125
60 | Е1501-026-01 ДОП. 6 | ГЛАДКАЯ ОБЛИЦОВКА СТЕН, СТОЛБОВ, ПИЛЯСТР И ОТКОСОВ ИЗ КЕРАМОГРАНИТНЫХ ПЛИТОК ТОЛЩИНОЙ ДО 15 ММ НА КЛЕЕ ИЗ СУХИХ СМЕСЕЙ ПО КИРПИЧУ И БЕТОНУ, ЧИСЛО ПЛИТ ДО 10 ШТ НА М2 | 100М2 | 0.125
СТЕНЫ
61 | Е62-041-01 | ОЧИСТКА ВРУЧНУЮ ПОВЕРХНОСТИ СТЕН | 100М2 | 0.775
62 | Е1502-011-01 ДОП. 8 | УСТРОЙСТВО НАРУЖНОЙ ТЕПЛОИЗОЛЯЦИИ ЗДАНИЙ С ТОНКОЙ ШТУКАТУРКОЙ ПО УТЕПЛИТЕЛЮ ТОЛЩИНОЙ ПЛИТ ДО 50 ММ | 100 М2 | 0.775
ОТКОСЫ
63 | Е1502-003-01 | ВЫСОКОКАЧЕСТВЕННАЯ ШТУКАТУРКА ЦЕМЕНТНО-ИЗВЕСТКОВЫМ РАСТВОРОМ ПО КАМНЮ НАРУЖНЫХ ОТКОСОВ ПРИ ШИРИНЕ ДО 200 ММ ПЛОСКИХ | 100М | 0.271
64 | Е1502-039-03 ДОП. 11 ГОСАРХИТЕКТСТРОЙ РУЗ ПР. № 429 ОТ 15.12.17 Г. | ОТДЕЛКА НАРУЖНЫХ СТЕН ПО ПОДГОТОВЛЕННЫМ ПОВЕРХНОСТЯМ ДЕКОРАТИВНЫМ ПОКРЫТИЕМ ПОД ИМИТАЦИЮ НАТУРАЛЬНОГО КАМНЯ "ТРАВЕРТИН" СПЛОШНОЕ НАНЕСЕНИЕ С ПОЛИРОВКОЙ ПОВЕРХНОСТИ (БЕЗ РИСУНКА) С РАСХОДОМ 200 КГ МЕХАНИЗИРОВАННЫМ СПОСОБОМ | 100 М2 | 0.054
РАСХОД ФАСАДА
65 | СЦЕНА | ДЮБЕЛЬ СТЕКЛОПЛАСТИКОВЫЙ ДС-1-60.150 | ШТ | 540
66 | СЦЕНА | ФАСАДНАЯ СЕТКА Щ ЕЛОЧЕСТОЙКАЯ ФСР-160(110)2000/2000 | М2 | 77.5
67 | СЦЕНА | ПРОФИЛЬ ОКОННЫЙ И ЦОКОЛЬНЫЙ | КГ | 36.26
68 | СЦЕНА | ПОДОКОННЫЙ СЛИВ | КГ | 6.47
69 | СЦЕНА | ШУРУП ПО МЕТАЛЛУ 25 ММ | КГ | 0.0324
70 | СЦЕНА | АНКЕРНЫЙ БОЛТ С ГАЙКОЙ 10Х100 ММ | КГ | 8.064
71 | СЦЕНА | УГОЛ ШТУКАТУРНЫЙ С СЕТКОЙ УС-1 | М | 27.1
РАЗДЕЛ 6. НАРУЖНАЯ ОТДЕЛКА БЛОК №6
ЦОКОЛЬ И БОКОВЫЕ ЧАСТИ КРЫЛЕЦ
72 | Е62-041-01 | ОЧИСТКА ВРУЧНУЮ ПОВЕРХНОСТИ СТЕН | 100М2 | 0.389
73 | Е1502-001-01 | УЛУЧШЕННАЯ ШТУКАТУРКА ЦЕМЕНТНО-ПЕСЧАНЫМ РАСТВОРОМ ПО КАМНЮ СТЕН | 100М2 | 0.389
74 | Е1501-026-01 ДОП. 6 | ГЛАДКАЯ ОБЛИЦОВКА СТЕН, СТОЛБОВ, ПИЛЯСТР И ОТКОСОВ ИЗ КЕРАМОГРАНИТНЫХ ПЛИТОК ТОЛЩИНОЙ ДО 15 ММ НА КЛЕЕ ИЗ СУХИХ СМЕСЕЙ ПО КИРПИЧУ И БЕТОНУ, ЧИСЛО ПЛИТ ДО 10 ШТ НА М2 | 100М2 | 0.389
СТЕНЫ
75 | Е62-041-01 | ОЧИСТКА ВРУЧНУЮ ПОВЕРХНОСТИ СТЕН | 100М2 | 4.957
76 | Е1502-011-01 ДОП. 8 | УСТРОЙСТВО НАРУЖНОЙ ТЕПЛОИЗОЛЯЦИИ ЗДАНИЙ С ТОНКОЙ ШТУКАТУРКОЙ ПО УТЕПЛИТЕЛЮ ТОЛЩИНОЙ ПЛИТ ДО 50 ММ | 100 М2 | 4.957
ОТКОСЫ
77 | Е1502-003-01 | ВЫСОКОКАЧЕСТВЕННАЯ ШТУКАТУРКА ЦЕМЕНТНО-ИЗВЕСТКОВЫМ РАСТВОРОМ ПО КАМНЮ НАРУЖНЫХ ОТКОСОВ ПРИ ШИРИНЕ ДО 200 ММ ПЛОСКИХ | 100М | 0.816
78 | Е1502-039-03 ДОП. 11 ГОСАРХИТЕКТСТРОЙ РУЗ ПР. № 429 ОТ 15.12.17 Г. | ОТДЕЛКА НАРУЖНЫХ СТЕН ПО ПОДГОТОВЛЕННЫМ ПОВЕРХНОСТЯМ ДЕКОРАТИВНЫМ ПОКРЫТИЕМ ПОД ИМИТАЦИЮ НАТУРАЛЬНОГО КАМНЯ "ТРАВЕРТИН" СПЛОШНОЕ НАНЕСЕНИЕ С ПОЛИРОВКОЙ ПОВЕРХНОСТИ (БЕЗ РИСУНКА) С РАСХОДОМ 200 КГ МЕХАНИЗИРОВАННЫМ СПОСОБОМ | 100 М2 | 0.122
РАСХОД ФАСАДА
79 | СЦЕНА | ДЮБЕЛЬ СТЕКЛОПЛАСТИКОВЫЙ ДС-1-60.150 | ШТ | 3445
80 | СЦЕНА | ФАСАДНАЯ СЕТКА Щ ЕЛОЧЕСТОЙКАЯ ФСР-160(110)2000/2000 | М2 | 495.7
81 | СЦЕНА | ПРОФИЛЬ ОКОННЫЙ И ЦОКОЛЬНЫЙ | КГ | 111.08
82 | СЦЕНА | ПОДОКОННЫЙ СЛИВ | КГ | 16.46
83 | СЦЕНА | ШУРУП ПО МЕТАЛЛУ 25 ММ | КГ | 0.081
84 | СЦЕНА | АНКЕРНЫЙ БОЛТ С ГАЙКОЙ 10Х100 ММ | КГ | 24.61
85 | СЦЕНА | УГОЛ ШТУКАТУРНЫЙ С СЕТКОЙ УС-1 | М | 111.8
РАЗДЕЛ 7. ДЕМОНТАЖНЫЕ РАБОТЫ 1-ЭТАЖА
ПРОЕМЫ
86 | Е56-001-01 | ДЕМОНТАЖ ОКОННЫХ КОРОБОК: В КАМЕННЫХ СТЕНАХ С ОТБИВКОЙ ШТУКАТУРКИ В ОТКОСАХ | 100ШТ | 0.54
87 | Е56-002-02 | СНЯТИЕ ОКОННЫХ ПЕРЕПЛЕТОВ: ОСТЕКЛЕННЫХ | 100М2 | 1.0261
88 | Е4606-012-01 ДОП. 12 МИНСТРОЙ РУЗ N 519 ОТ 18.11.2019 Г. | ДЕМОНТАЖ (СНЯТИЕ МЕТАЛЛИЧЕСКИХ ПОЛОТЕН С НАВЕСОВ) ВОРОТ, ДВЕРЕЙ И КАЛИТОК (СПЛОШНЫХ И РЕШЕТЧАТЫХ) | 100 М2 ПОЛОТЕН | 0.0578
89 | Е56-009-01 | ДЕМОНТАЖ ДВЕРНЫХ КОРОБОК В КАМЕННЫХ СТЕНАХ: С ОТБИВКОЙ ШТУКАТУРКИ В ОТКОСАХ | 100ШТ | 0.4
90 | Е56-009-07 ДОП. 8 | ДЕМОНТАЖ ДВЕРНЫХ КОРОБОК В СТЕНАХ С ОТБИВКОЙ ШТУКАТУРКИ ВРУЧНУЮ В ОТКОСАХ: АЛЮМИНИЕВЫХ | 100 КОРОБОК | 0.08
91 | Е56-010-01 | СНЯТИЕ ДВЕРНЫХ ПОЛОТЕН | 100М2 | 1.1619
92 | Е56-009-07 ДОП. 8 | ДЕМОНТАЖ ДВЕРНЫХ КОРОБОК В СТЕНАХ С ОТБИВКОЙ ШТУКАТУРКИ ВРУЧНУЮ В ОТКОСАХ: АЛЮМИНИЕВЫХ | 100 КОРОБОК | 0.06
93 | Е56-010-01 | СНЯТИЕ ДВЕРНЫХ ПОЛОТЕН | 100М2 | 0.48
94 | Е4604-010-02 | РАЗБОРКА ПОКРЫТИЙ ПОЛОВ ДОЩАТЫХ | 100М2 | 7.692
95 | Е57-001-02 | РАЗБОРКА ОСНОВАНИЙ ПОКРЫТИЯ ПОЛОВ: ЛАГ ИЗ ДОСОК И БРУСКОВ | 100М2 | 7.692
96 | Е57-002-03 | РАЗБОРКА ПОКРЫТИЙ ПОЛОВ: ИЗ КЕРАМИЧЕСКИХ ПЛИТОК | 100М2 | 0.638
97 | Е57-002-11 ДОП. 5 | РАЗБОРКА ПОКРЫТИЙ ПОЛОВ: ЦЕМЕНТНЫХ | 100М2 | 0.638
98 | Е57-002-01 | РАЗБОРКА ПОКРЫТИЙ ПОЛОВ: ИЗ ЛИНОЛЕУМА И РЕЛИНА | 100М2 | 3.116
99 | Е57-002-11 ДОП. 5 | РАЗБОРКА ПОКРЫТИЙ ПОЛОВ: ЦЕМЕНТНЫХ | 100М2 | 3.116
100 | Е57-002-13 ДОП. 12 МИНСТРОЙ РУЗ N 519 ОТ 18.11.2019 Г. | РАЗБОРКА ПОЛОВ ИЗ МРАМОРНЫХ ПЛИТ И ПЛИТОК ВРУЧНУЮ | 100 М2 | 0.692
101 | Е57-002-11 ДОП. 5 | РАЗБОРКА ПОКРЫТИЙ ПОЛОВ: ЦЕМЕНТНЫХ | 100М2 | 0.692
102 | Е68-061-01 ДОП. 5 | РАЗБОРКА ПОКРЫТИЙ ПОЛОВ ИЗ БРУСЧАТКИ | 100 М2 | 0.258
103 | Е57-002-11 ДОП. 5 | РАЗБОРКА ПОКРЫТИЙ ПОЛОВ: ЦЕМЕНТНЫХ | 100М2 | 0.258
104 | Е4604-011-12 | РАЗБОРКА ПОКРЫТИЙ ПОЛОВ В ЗДАНИЯХ И СООРУЖЕНИЯХ С АГРЕССИВНЫМИ СРЕДАМИ ЦЕМЕНТНЫХ И БЕТОННЫХ ТОЛЩИНОЙ 25 ММ//50 ММ [КИСЛОТО- И ЖАРОУПОРНЫХ БЕТОНОВ] | 100 М2 | 0.825
105 | Е4604-011-13 К=5 | РАЗБОРКА ПОКРЫТИЙ ПОЛОВ В ЗДАНИЯХ И СООРУЖЕНИЯХ С АГРЕССИВНЫМИ СРЕДАМИ ДОБАВЛЯТЬ ИЛИ УМЕНЬШАТЬ НА КАЖДЫЕ 5 ММ ИЗМЕНЕНИЯ ТОЛЩИНЫ ПО НОРМЕ 4604-11-12 | 100 М2 ПОКРЫТИЯ | 0.825
106 | Е55-008-01 | РАЗБОРКА КИРПИЧНЫХ ПЕРЕГОРОДОК НА ОТДЕЛЬНЫЕ КИРПИЧИ | 100М2 | 1.032
107 | Е53-002-01 | РАЗБОРКА КЛАДКИ СТЕН ИЗ: КИРПИЧА | 10М3 | 0.4
108 | Е55-001-01 | РАЗБОРКА ДЕРЕВЯННЫХ ПЕРЕГОРОДОК ИЗ ДОСОК, ЗАБРАННЫХ СТОЙМЯ В ОБВЯЗКЕ ОШТУКАТУРЕННЫХ | 100М2 | 0.133
109 | Е4604-001-04 | РАЗБОРКА СТЕН КИРПИЧНЫХ | М3 | 8.184
110 | Е4604-001-04 | РАЗБОРКА СТЕН КИРПИЧНЫХ | М3 | 0.21
111 | Е4604-001-02 | РАЗБОРКА КРЫЛЕЦ | М3 | 20.22
112 | Е1002-041-01 К=0,8 | РАЗБОРКА ОГРАЖДЕНИЕ ЛЕСТНИЧНЫХ ПЛОЩАДОК ПЕРИЛАМИ | 100 М ПЕРИЛ | 0.425
113 | Е58-017-04 | РАЗБОРКА ПОКРЫТИЙ КРОВЕЛЬ: ИЗ ВОЛНИСТЫХ И ПОЛУВОЛНИСТЫХ АСБЕСТОЦЕМЕНТНЫХ ЛИСТОВ | 100М2 | 27.324
114 | Е58-001-01 | РАЗБОРКА: ОБРЕШЕТКИ ИЗ БРУСКОВ С ПРОЗОРАМИ | 100М2 | 27.324
115 | Е58-001-02 | РАЗБОРКА: СТРОПИЛ СО СТОЙКАМИ И ПОДКОСАМИ ИЗ ДОСОК | 100М2 | 27.324
116 | Е53-002-01 | РАЗБОРКА КЛАДКИ СТЕН ИЗ: КИРПИЧА | 10М3 | 0.9084
117 | Е3101-065-01 ДОП. 4 | РЕЗКА ЗАТВЕРДЕВШЕГО ЖЕЛЕЗОБЕТОННОГО ПОКРЫТИЯ НАРЕЗЧИКОМ ШВОВ С АЛМАЗНЫМИ ДИСКАМИ НА ГЛУБИНУ 50 ММ ПРИ ШИРИНЕ ПРОПИЛА 3 ММ. | 100 М | 1.261
118 | Е3101-065-03 ДОП. 4 К=5 | ПРИ ИЗМЕНЕНИИ ГЛУБИНЫ ПРОПИЛА НА КАЖДЫЕ 10 ММ ИЗМЕНЕНИЯ ДОБАВЛЯТЬ К НОРМЕ 31-01-065-1 | 100 М | 1.261
РАЗДЕЛ 8. ДЕМОНТАЖНЫЕ РАБОТЫ 2-ЭТАЖА
ПРОЕМЫ
119 | Е56-001-01 | ДЕМОНТАЖ ОКОННЫХ КОРОБОК: В КАМЕННЫХ СТЕНАХ С ОТБИВКОЙ ШТУКАТУРКИ В ОТКОСАХ | 100ШТ | 0.56
120 | Е56-002-02 | СНЯТИЕ ОКОННЫХ ПЕРЕПЛЕТОВ: ОСТЕКЛЕННЫХ | 100М2 | 1.4297
121 | Е4606-012-01 ДОП. 12 МИНСТРОЙ РУЗ N 519 ОТ 18.11.2019 Г. | ДЕМОНТАЖ (СНЯТИЕ МЕТАЛЛИЧЕСКИХ ПОЛОТЕН С НАВЕСОВ) ВОРОТ, ДВЕРЕЙ И КАЛИТОК (СПЛОШНЫХ И РЕШЕТЧАТЫХ) | 100 М2 ПОЛОТЕН | 0.0144
122 | Е56-009-01 | ДЕМОНТАЖ ДВЕРНЫХ КОРОБОК В КАМЕННЫХ СТЕНАХ: С ОТБИВКОЙ ШТУКАТУРКИ В ОТКОСАХ | 100ШТ | 0.25
123 | Е56-010-01 | СНЯТИЕ ДВЕРНЫХ ПОЛОТЕН | 100М2 | 0.6652
124 | Е4606-012-01 ДОП. 12 МИНСТРОЙ РУЗ N 519 ОТ 18.11.2019 Г. | ДЕМОНТАЖ (СНЯТИЕ МЕТАЛЛИЧЕСКИХ ПОЛОТЕН С НАВЕСОВ) ВОРОТ, ДВЕРЕЙ И КАЛИТОК (СПЛОШНЫХ И РЕШЕТЧАТЫХ) | 100 М2 ПОЛОТЕН | 0.0308
125 | Е57-002-01 | РАЗБОРКА ПОКРЫТИЙ ПОЛОВ: ИЗ ЛИНОЛЕУМА И РЕЛИНА | 100М2 | 10.841
126 | Е57-002-11 ДОП. 5 | РАЗБОРКА ПОКРЫТИЙ ПОЛОВ: ЦЕМЕНТНЫХ | 100М2 | 10.841
127 | Е57-002-13 ДОП. 12 МИНСТРОЙ РУЗ N 519 ОТ 18.11.2019 Г. | РАЗБОРКА ПОЛОВ ИЗ МРАМОРНЫХ ПЛИТ И ПЛИТОК ВРУЧНУЮ | 100 М2 | 0.622
128 | Е57-002-11 ДОП. 5 | РАЗБОРКА ПОКРЫТИЙ ПОЛОВ: ЦЕМЕНТНЫХ | 100М2 | 0.622
129 | Е55-008-01 | РАЗБОРКА КИРПИЧНЫХ ПЕРЕГОРОДОК НА ОТДЕЛЬНЫЕ КИРПИЧИ | 100М2 | 0.158
130 | Е55-001-01 | РАЗБОРКА ДЕРЕВЯННЫХ ПЕРЕГОРОДОК ИЗ ДОСОК, ЗАБРАННЫХ СТОЙМЯ В ОБВЯЗКЕ ОШТУКАТУРЕННЫХ | 100М2 | 0.177
131 | Е4604-001-04 | РАЗБОРКА СТЕН КИРПИЧНЫХ | М3 | 3.625
132 | Е4604-001-04 | РАЗБОРКА СТЕН КИРПИЧНЫХ | М3 | 7.884
133 | Е1701-002-04 | УСТАНОВКА ГАРНИТУРЫ ТУАЛЕТНОЙ ВЕШАЛОК, ПОДСТАКАННИКОВ, ПОРУЧНЕЙ ДЛЯ ВАНН И Т.Д. | 10ШТ | 1.8
134 | СЦЕНА | ОТКИДНОЙ НАСТЕННЫЙ ПОРУЧЕНЬ ДЛЯ УНИТАЗА, РЕГУЛИРОВКА ПО ВЫСОТЕ - 69-89СМ. ( С ШАГОМ 2,5СМ.) ДЛИНА ПОДЛОКОТНИКА 68 СМ. МАКСИМАЛЬНАЯ НАГРУЗКА 100КГ | ШТ | 7
135 | СЦЕНА | НАСТЕННЫЙ ПОРУЧЕНЬ ДЛЯ ВАННЫХ И ТУАЛЕТНЫХ КОМНАТ. РАЗМЕР-130СМ. ДИАМЕТР ПОРУЧНЯ- 2,5СМ. МАКСИМАЛЬНАЯ НАГРУЗКА 150КГ. | ШТ | 6
136 | СЦЕНА | ОПОРНЫЙ ПОРУЧЕНЬ ДЛЯ ВРАКОВИНЫ. (В.ХДЛ.ХГЛ.) 75Х60Х40СМ. МАКС.НАГРУЗКА 150КГ. КОЛ-ВО КРЕПЛЕНИЙ-2 В СТЕНУ, 1- В ПОЛ. ДИАМЕТР ПОРУЧНЯ- 4СМ. | ШТ | 5
РАЗДЕЛ 9. ПРОЕМЫ
ДВЕРНЫЕ БЛОКИ
137 | Е1001-037-01ДОП. 11 ГОСАРХИТЕКТСТРОЙ РУЗ ПР. № 429 ОТ 15.12.17 Г. | УСТАНОВКА БЛОКОВ ДЕРЕВО АЛЮМИНИЕВЫХ, АЛЮМИНИЕВЫХ, МЕТАЛЛОПЛАСТИКОВЫХ В НАРУЖНЫХ И ВНУТРЕННИХ ДВЕРНЫХ ПРОЕМАХ: В КАМЕННЫХ СТЕНАХ ПЛОЩАДЬЮ ПРОЕМА ДО 3 М2 | 100М2 | 0.7007
138 | СЦЕНА | БЛОКИ ДВЕРНЫЕ АЛЮМИНИЕВЫЕ СО СТЕКЛОПАКЕТАМИ ОДНОКАМЕРНЫМ САМОЗАКРЫВАНИЕМ | М2 | 11.7
139 | СЦЕНА | БЛОКИ ДВЕРНЫЕ АЛЮМИНИЕВЫЕ АРМИРОВАННОЕ ОСТЕКЛЕНИЕ | М2 | 21.56
140 | СЦЕНА | БЛОКИ ДВЕРНЫЕ АЛЮМИНИЕВЫЕ АРМИРОВАННОЕ ВЫПОЛНИТЬ УЗОРНОЕ НЕПРОЗРАЧНОЕ ОСТЕКЛЕНИЕ | М2 | 36.81
141 | Е1001-037-02ДОП. 11 ГОСАРХИТЕКТСТРОЙ РУЗ ПР. № 429 ОТ 15.12.17 Г. | УСТАНОВКА БЛОКОВ ДЕРЕВО АЛЮМИНИЕВЫХ, АЛЮМИНИЕВЫХ, МЕТАЛЛОПЛАСТИКОВЫХ В НАРУЖНЫХ И ВНУТРЕННИХ ДВЕРНЫХ ПРОЕМАХ: В КАМЕННЫХ СТЕНАХ ПЛОЩАДЬЮ ПРОЕМА БОЛЕЕ 3 М2 | 100М2 | 0.3756
142 | СЦЕНА | БЛОКИ ДВЕРНЫЕ АЛЮМИНИЕВЫЕ СО СТЕКЛОПАКЕТАМИ ОДНОКАМЕРНЫМ САМОЗАКРЫВАНИЕМ | М2 | 12.6
143 | СЦЕНА | БЛОКИ ДВЕРНЫЕ АЛЮМИНИЕВЫЕ АРМИРОВАННОЕ ОСТЕКЛЕНИЕ | М2 | 24.96
144 | СЦЕНА | ДОВОДЧИК | ШТ | 13
145 | Е1001-039-01 | УСТАНОВКА БЛОКОВ В НАРУЖНЫХ И ВНУТРЕННИХ ДВЕРНЫХ ПРОЕМАХ ИЗ МДФ В КАМЕННЫХ СТЕНАХ ПЛОЩАДЬЮ ПРОЕМА ДО 3 М2 | 100М2 | 0.7101
146 | СЦЕНА | БЛОКИ ДВЕРНЫЕ МДФ | М2 | 71.01
147 | СЦЕНА | ЗАМОК ДЛЯ МДФ | ШТ | 31
148 | Е1001-039-02 | УСТАНОВКА БЛОКОВ В НАРУЖНЫХ И ВНУТРЕННИХ ДВЕРНЫХ ПРОЕМАХ В КАМЕННЫХ СТЕНАХ ПЛОЩАДЬЮ ПРОЕМА БОЛЕЕ 3 М2 | 100М2 | 0.5334
149 | СЦЕНА | БЛОКИ ДВЕРНЫЕ МДФ | М2 | 53.34
150 | СЦЕНА | ЗАМОК ДЛЯ МДФ | ШТ | 17
151 | Е0904-014-01 ДОП. 4 | УСТАНОВКА МЕТАЛЛИЧЕСКИХ ДВЕРЕЙ С ПОДГОТОВКОЙ ПРОЕМА И УСТАНОВКОЙ НАКЛАДНЫХ И ЗАКЛАДНЫХ ДЕТАЛЕЙ ПЛОЩАДЬЮ ДВЕРНОГО ПРОЕМА: ДО 2,5 М2 | М2 | 5.09
152 | СЦЕНА | БЛОКИ ДВЕРНЫЕ МЕТАЛЛИЧЕСКИЕ УТЕПЛЕННИЕ | М2 | 3.2
153 | СЦЕНА | БЛОКИ ДВЕРНЫЕ МЕТАЛЛИЧЕСКИЕ | М2 | 1.89
154 | Е0904-014-02 ДОП. 4 | УСТАНОВКА МЕТАЛЛИЧЕСКИХ ДВЕРЕЙ С ПОДГОТОВКОЙ ПРОЕМА И УСТАНОВКОЙ НАКЛАДНЫХ И ЗАКЛАДНЫХ ДЕТАЛЕЙ С ПЛОЩАДЬЮ ДВЕРНОГО ПРОЕМА: БОЛЕЕ 2,5 М2 | М2 | 5.2
ОКОННЫЕ БЛОКИ
155 | Е56-012-11 | РЕМОНТ ОКОННЫХ МЕХАНИЗМА ОТКРЫВАНИЯ И ЗАКРЫВАНИЯ ОКОН | 100ШТ | 1.5
156 | Е1001-034-08ДОП. 11 ГОСАРХИТЕКТСТРОЙ РУЗ ПР. № 429 ОТ 15.12.17 Г. | УСТАНОВКА В ЖИЛЫХ И ОБЩЕСТВЕННЫХ ЗДАНИЯХ ОКОННЫХ БЛОКОВ ИЗ ПВХ ПРОФИЛЕЙ: ПОВОРОТНЫХ (ОТКИДНЫХ, ПОВОРОТНО-ОТКИДНЫХ) С ПЛОЩАДЬЮ ПРОЕМА БОЛЕЕ 2 М2 ТРЕХСТВОРЧАТЫХ В ТОМ ЧИСЛЕ ПРИ НАЛИЧИИ СТВОРОК ГЛУХОГО ОСТЕКЛЕНИЯ (СУЩ. ОКНО) | 100 М2 | 0.1156
157 | Е1001-034-06ДОП. 11 ГОСАРХИТЕКТСТРОЙ РУЗ ПР. № 429 ОТ 15.12.17 Г. | УСТАНОВКА В ЖИЛЫХ И ОБЩЕСТВЕННЫХ ЗДАНИЯХ ОКОННЫХ БЛОКОВ ИЗ ПВХ ПРОФИЛЕЙ: ПОВОРОТНЫХ (ОТКИДНЫХ, ПОВОРОТНО-ОТКИДНЫХ) С ПЛОЩАДЬЮ ПРОЕМА БОЛЕЕ 2 М2 ДВУХСТВОРЧАТЫХ (СУЩ. ОКНО) | 100 М2 | 0.0204
158 | Е1001-034-08ДОП. 11 ГОСАРХИТЕКТСТРОЙ РУЗ ПР. № 429 ОТ 15.12.17 Г. | УСТАНОВКА В ЖИЛЫХ И ОБЩЕСТВЕННЫХ ЗДАНИЯХ ОКОННЫХ БЛОКОВ ИЗ ПВХ ПРОФИЛЕЙ: ПОВОРОТНЫХ (ОТКИДНЫХ, ПОВОРОТНО-ОТКИДНЫХ) С ПЛОЩАДЬЮ ПРОЕМА БОЛЕЕ 2 М2 ТРЕХСТВОРЧАТЫХ В ТОМ ЧИСЛЕ ПРИ НАЛИЧИИ СТВОРОК ГЛУХОГО ОСТЕКЛЕНИЯ | 100 М2 | 0.578
159 | СЦЕНА | БЛОКИ ОКОННЫЕ ПОЛИВИНИЛ-ХЛОРИДНЫЕ (ПВХ) СО СТЕКЛОПАКЕТАМИ | М2 | 57.8
160 | Е1001-034-06ДОП. 11 ГОСАРХИТЕКТСТРОЙ РУЗ ПР. № 429 ОТ 15.12.17 Г. | УСТАНОВКА В ЖИЛЫХ И ОБЩЕСТВЕННЫХ ЗДАНИЯХ ОКОННЫХ БЛОКОВ ИЗ ПВХ ПРОФИЛЕЙ: ПОВОРОТНЫХ (ОТКИДНЫХ, ПОВОРОТНО-ОТКИДНЫХ) С ПЛОЩАДЬЮ ПРОЕМА БОЛЕЕ 2 М2 ДВУХСТВОРЧАТЫХ | 100 М2 | 0.255
161 | СЦЕНА | БЛОКИ ОКОННЫЕ ПОЛИВИНИЛ-ХЛОРИДНЫЕ (ПВХ) СО СТЕКЛОПАКЕТАМИ | М2 | 25.5
162 | Е1001-034-02ДОП. 11 ГОСАРХИТЕКТСТРОЙ РУЗ ПР. № 429 ОТ 15.12.17 Г. | УСТАНОВКА В ЖИЛЫХ И ОБЩЕСТВЕННЫХ ЗДАНИЯХ ОКОННЫХ БЛОКОВ ИЗ ПВХ ПРОФИЛЕЙ: ГЛУХИХ С ПЛОЩАДЬЮ ПРОЕМА БОЛЕЕ 2 М2 | 100 М2 | 0.3864
163 | СЦЕНА | БЛОКИ ОКОННЫЕ ПОЛИВИНИЛ-ХЛОРИДНЫЕ (ПВХ) СО СТЕКЛОПАКЕТАМИ | М2 | 38.64
164 | Е1001-034-03ДОП. 11 ГОСАРХИТЕКТСТРОЙ РУЗ ПР. № 429 ОТ 15.12.17 Г. | УСТАНОВКА В ЖИЛЫХ И ОБЩЕСТВЕННЫХ ЗДАНИЯХ ОКОННЫХ БЛОКОВ ИЗ ПВХ ПРОФИЛЕЙ: ПОВОРОТНЫХ (ОТКИДНЫХ, ПОВОРОТНО-ОТКИДНЫХ) С ПЛОЩАДЬЮ ПРОЕМА ДО 2 М2 ОДНОСТВОРЧАТЫХ | 100 М2 | 0.0594
165 | СЦЕНА | ФРАМУГИ ПВХ СО СТЕКЛОПАКЕТАМИ | М2 | 5.94
166 | Е1001-036-02ДОП. 11 ГОСАРХИТЕКТСТРОЙ РУЗ ПР. № 429 ОТ 15.12.17 Г. | УСТАНОВКА В ЖИЛЫХ И ОБЩЕСТВЕННЫХ ЗДАНИЯХ ОКОННЫХ БЛОКОВ ИЗ ДЕРЕВО АЛЮМИНИЯ, АЛЮМИНИЯ, МЕТАЛЛОПЛАСТИКА В КАМЕННЫХ СТЕНАХ, ОТКРЫВАЮЩИМИСЯ (ПОВОРОТНЫХ, ОТКИДНЫХ, ПОВОРОТНО-ОТКИДНЫХ): С ПЛОЩАДЬЮ ПРОЕМА ДО 3 М2 | 100 М2 | 0.6144
167 | СЦЕНА | ФРАМУГИ АЛЮМИНЫЕВИЕ СО СТЕКЛОПАКЕТАМИ | М2 | 61.44
ПОДОКОННИКИ
168 | Е1001-035-01ДОП. 11 ГОСАРХИТЕКТСТРОЙ РУЗ ПР. № 429 ОТ 15.12.17 Г. | УСТАНОВКА ПОДОКОННЫХ ДОСОК ИЗ ПВХ В КАМЕННЫХ СТЕНАХ ТОЛЩИНОЙ ДО 0,51 М. | 100 М | 2.34
169 | СЦЕНА | ДОСКИ ПОДОКОННЫЕ ИЗ ПВХ ШИРИНОЙ 200ММ | М | 234
ЭКРАН-ПЕРЕГОРОДКА
170 | Е1004-014-01ДОП. 14 | УСТРОЙСТВО САНТЕХНИЧЕСКИХ ПЕРЕГОРОДОК | 100М2 | 0.51
171 | СЦЕНА | ЭКРАН АЛЮМИНИЕВЫЕ ПРОФИЛ H=1500 | М2 | 51
ВИТРАЖИ
172 | Е1001-037-02ДОП. 11 ГОСАРХИТЕКТСТРОЙ РУЗ ПР. № 429 ОТ 15.12.17 Г. | УСТАНОВКА БЛОКОВ ДЕРЕВО АЛЮМИНИЕВЫХ, АЛЮМИНИЕВЫХ, МЕТАЛЛОПЛАСТИКОВЫХ В НАРУЖНЫХ И ВНУТРЕННИХ ДВЕРНЫХ ПРОЕМАХ: В КАМЕННЫХ СТЕНАХ ПЛОЩАДЬЮ ПРОЕМА БОЛЕЕ 3 М2 | 100М2 | 0.48
173 | СЦЕНА | ВИТРАЖИ АЛЮМИНЫЕВИЙ ОДНОКАМЕРНЫЙ СТЕКЛОПАКЕТ | М2 | 48
ОТКОСЫ
174 | Е1502-031-01 | ШТУКАТУРКА ПОВЕРХНОСТЕЙ ОКОННЫХ И ДВЕРНЫХ ОТКОСОВ ПО БЕТОНУ И КАМНЮ ПЛОСКИХ | 100М2 | 0.12975
175 | Е1502-019-09 ДОП. 12 МИНСТРОЙ РУЗ N 519 ОТ 18.11.2019 Г. | СПЛОШНОЕ ВЫРАВНИВАНИЕ ПОВЕРХНОСТЕЙ (ОДНОСЛОЙНАЯ ШТУКАТУРКА) ГИПСОВЫМИ СУХИМИ СМЕСЯМИ: ТОЛЩИНОЙ ДО 10 ММ//2ММ ОКОННЫХ И ДВЕРНЫХ ОТКОСОВ ПЛОСКИХ | 100М2 | 0.12975
176 | Е1502-019-13 ДОП. 12 МИНСТРОЙ РУЗ N 519 ОТ 18.11.2019 Г. К=8 | ВЫЧИТАЕТСЯ ПОЗИЦИЯ: НА КАЖДЫЙ ММ ИЗМЕНЕНИЯ ТОЛЩИНЫ ИСКЛЮЧАЕТСЯ ОКОННЫХ И ДВЕРНЫХ ОТКОСОВ ПЛОСКИХ | 100М2 | -0.12975
177 | Е1504-005-05 ДОП. 4 | ОКРАСКА ПОЛИВИНИЛАЦЕТАТНЫМИ ВОДОЭМУЛЬСИОННЫМИ СОСТАВАМИ УЛУЧШЕННАЯ ПО СБОРНЫМ КОНСТРУКЦИЯМ, ПОДГОТОВЛЕННЫМ ПОД ОКРАСКУ (ВНУТРЕННЫЙ ОТКОС) | 100М2 | 0.12975
ОТКОСЫ
178 | Е1502-031-01 | ШТУКАТУРКА ПОВЕРХНОСТЕЙ ОКОННЫХ И ДВЕРНЫХ ОТКОСОВ ПО БЕТОНУ И КАМНЮ ПЛОСКИХ | 100М2 | 2.105
179 | Е1502-019-09 ДОП. 12 МИНСТРОЙ РУЗ N 519 ОТ 18.11.2019 Г. | СПЛОШНОЕ ВЫРАВНИВАНИЕ ПОВЕРХНОСТЕЙ (ОДНОСЛОЙНАЯ ШТУКАТУРКА) ГИПСОВЫМИ СУХИМИ СМЕСЯМИ: ТОЛЩИНОЙ ДО 10 ММ//2ММ ОКОННЫХ И ДВЕРНЫХ ОТКОСОВ ПЛОСКИХ | 100М2 | 2.105
180 | Е1502-019-13 ДОП. 12 МИНСТРОЙ РУЗ N 519 ОТ 18.11.2019 Г. К=8 | ВЫЧИТАЕТСЯ ПОЗИЦИЯ: НА КАЖДЫЙ ММ ИЗМЕНЕНИЯ ТОЛЩИНЫ ИСКЛЮЧАЕТСЯ ОКОННЫХ И ДВЕРНЫХ ОТКОСОВ ПЛОСКИХ | 100М2 | -2.105
181 | Е1504-005-05 ДОП. 4 | ОКРАСКА ПОЛИВИНИЛАЦЕТАТНЫМИ ВОДОЭМУЛЬСИОННЫМИ СОСТАВАМИ УЛУЧШЕННАЯ ПО СБОРНЫМ КОНСТРУКЦИЯМ, ПОДГОТОВЛЕННЫМ ПОД ОКРАСКУ (ВНУТРЕННЫЙ ОТКОС) | 100М2 | 2.105
182 | Е62-041-01 | ОЧИСТКА ВРУЧНУЮ ПОВЕРХНОСТИ СТЕН | 100М2 | 1.5044
183 | Е1502-019-09 ДОП. 12 МИНСТРОЙ РУЗ N 519 ОТ 18.11.2019 Г. | СПЛОШНОЕ ВЫРАВНИВАНИЕ ПОВЕРХНОСТЕЙ (ОДНОСЛОЙНАЯ ШТУКАТУРКА) ГИПСОВЫМИ СУХИМИ СМЕСЯМИ: ТОЛЩИНОЙ ДО 10 ММ//2ММ ОКОННЫХ И ДВЕРНЫХ ОТКОСОВ ПЛОСКИХ | 100М2 | 1.5044
184 | Е1502-019-13 ДОП. 12 МИНСТРОЙ РУЗ N 519 ОТ 18.11.2019 Г. К=8 | ВЫЧИТАЕТСЯ ПОЗИЦИЯ: НА КАЖДЫЙ ММ ИЗМЕНЕНИЯ ТОЛЩИНЫ ИСКЛЮЧАЕТСЯ ОКОННЫХ И ДВЕРНЫХ ОТКОСОВ ПЛОСКИХ | 100М2 | -1.5044
185 | Е1504-005-05 ДОП. 4 | ОКРАСКА ПОЛИВИНИЛАЦЕТАТНЫМИ ВОДОЭМУЛЬСИОННЫМИ СОСТАВАМИ УЛУЧШЕННАЯ ПО СБОРНЫМ КОНСТРУКЦИЯМ, ПОДГОТОВЛЕННЫМ ПОД ОКРАСКУ (ВНУТРЕННЫЙ ОТКОС) | 100М2 | 1.5044
РАЗДЕЛ 10. ВНУТРЕНЯЯ ОТДЕЛКА БЛОК №1 1-ЭТАЖА
186 | Е1501-019-05 | ГЛАДКАЯ ОБЛИЦОВКА СТЕН, СТОЛБОВ, ПИЛЯСТР И ОТКОСОВ [БЕЗ КАРНИЗНЫХ, ПЛИНТУСНЫХ И УГЛОВЫХ ПЛИТОК] БЕЗ УСТАНОВКИ ПЛИТОК ТУАЛЕТНОГО ГАРНИТУРА НА КЛЕЕ ИЗ СУХИХ СМЕСЕЙ ПО КИРПИЧУ И БЕТОНУ | 100М2 | 0.0504
ПОТОЛКИ ОЧИСТКА+ШПАКЛЕВКА+ВОДОЭМУЛСИЯ
187 | Е62-041-01 | ОЧИСТКА ВРУЧНУЮ ПОВЕРХНОСТИ ПОТОЛКОВ | 100М2 | 6.366
188 | Е1502-019-08 ДОП. 12 МИНСТРОЙ РУЗ N 519 ОТ 18.11.2019 Г. | СПЛОШНОЕ ВЫРАВНИВАНИЕ ПОВЕРХНОСТЕЙ (ОДНОСЛОЙНАЯ ШТУКАТУРКА) ГИПСОВЫМИ СУХИМИ СМЕСЯМИ: ТОЛЩИНОЙ ДО 10 ММ//2ММ ПОТОЛКОВ | 100М2 | 6.366
189 | Е1502-019-12 ДОП. 12 МИНСТРОЙ РУЗ N 519 ОТ 18.11.2019 Г. К=8 | ВЫЧИТАЕТСЯ ПОЗИЦИЯ: НА КАЖДЫЙ ММ ИЗМЕНЕНИЯ ТОЛЩИНЫ ИСКЛЮЧАЕТСЯ ПОТОЛКОВ | 100М2 | -6.366
190 | Е1504-005-06 ДОП. 4 | ОКРАСКА ПОЛИВИНИЛАЦЕТАТНЫМИ ВОДОЭМУЛЬСИОННЫМИ СОСТАВАМИ УЛУЧШЕННАЯ ПО СБОРНЫМ КОНСТРУКЦИЯМ, ПОДГОТОВЛЕННЫМ ПОД ОКРАСКУ ПОТОЛКОВ | 100М2 | 6.366
СТЕНЫ ШТУКАТУРКА+ШВАКЛЕВКА+ВОДОЭМУЛСИЯ
191 | Е1502-016-09 ДОП. 12 МИНСТРОЙ РУЗ N 519 ОТ 18.11.2019 Г. | ОШТУКАТУРИВАНИЕ ПОВЕРХНОСТЕЙ ЦЕМЕНТНЫМ РАСТВОРОМ ПО КАМНЮ И БЕТОНУ УЛУЧШЕННОЕ СТЕН | 100М2 | 1.876
192 | Е1502-019-07 ДОП. 12 МИНСТРОЙ РУЗ N 519 ОТ 18.11.2019 Г. | СПЛОШНОЕ ВЫРАВНИВАНИЕ ПОВЕРХНОСТЕЙ (ОДНОСЛОЙНАЯ ШТУКАТУРКА) ГИПСОВЫМИ СУХИМИ СМЕСЯМИ: ТОЛЩИНОЙ ДО 10 ММ//2ММ СТЕН | 100М2 | 1.876
193 | Е1502-019-11 ДОП. 12 МИНСТРОЙ РУЗ N 519 ОТ 18.11.2019 Г. К=8 | ВЫЧИТАЕТСЯ ПОЗИЦИЯ: НА КАЖДЫЙ ММ ИЗМЕНЕНИЯ ТОЛЩИНЫ ИСКЛЮЧАЕТСЯ СТЕН | 100М2 | -1.876
194 | Е1504-005-05 ДОП. 4 | ОКРАСКА ПОЛИВИНИЛАЦЕТАТНЫМИ ВОДОЭМУЛЬСИОННЫМИ СОСТАВАМИ УЛУЧШЕННАЯ ПО СБОРНЫМ КОНСТРУКЦИЯМ, ПОДГОТОВЛЕННЫМ ПОД ОКРАСКУ СТЕН | 100М2 | 1.876
СТЕНЫ ОЧИСТКА+ШПАКЛЕВКА+ВОДОЭМУЛСИЯ
195 | Е62-041-01 | ОЧИСТКА ВРУЧНУЮ ПОВЕРХНОСТИ СТЕН | 100М2 | 7.506
196 | Е1502-019-07 ДОП. 12 МИНСТРОЙ РУЗ N 519 ОТ 18.11.2019 Г. | СПЛОШНОЕ ВЫРАВНИВАНИЕ ПОВЕРХНОСТЕЙ (ОДНОСЛОЙНАЯ ШТУКАТУРКА) ГИПСОВЫМИ СУХИМИ СМЕСЯМИ: ТОЛЩИНОЙ ДО 10 ММ//2ММ СТЕН | 100М2 | 7.506
197 | Е1502-019-11 ДОП. 12 МИНСТРОЙ РУЗ N 519 ОТ 18.11.2019 Г. К=8 | ВЫЧИТАЕТСЯ ПОЗИЦИЯ: НА КАЖДЫЙ ММ ИЗМЕНЕНИЯ ТОЛЩИНЫ ИСКЛЮЧАЕТСЯ СТЕН | 100М2 | -7.506
198 | Е1504-005-05 ДОП. 4 | ОКРАСКА ПОЛИВИНИЛАЦЕТАТНЫМИ ВОДОЭМУЛЬСИОННЫМИ СОСТАВАМИ УЛУЧШЕННАЯ ПО СБОРНЫМ КОНСТРУКЦИЯМ, ПОДГОТОВЛЕННЫМ ПОД ОКРАСКУ СТЕН | 100М2 | 7.506
СТЕНЫ ШТУКАТУРКА+ШВАКЛЕВКА+АКРИЛОВАЯ КРАСКА
199 | Е1502-016-09 ДОП. 12 МИНСТРОЙ РУЗ N 519 ОТ 18.11.2019 Г. | ОШТУКАТУРИВАНИЕ ПОВЕРХНОСТЕЙ ЦЕМЕНТНЫМ РАСТВОРОМ ПО КАМНЮ И БЕТОНУ УЛУЧШЕННОЕ СТЕН | 100М2 | 0.447
200 | Е1502-019-07 ДОП. 12 МИНСТРОЙ РУЗ N 519 ОТ 18.11.2019 Г. | СПЛОШНОЕ ВЫРАВНИВАНИЕ ПОВЕРХНОСТЕЙ (ОДНОСЛОЙНАЯ ШТУКАТУРКА) ГИПСОВЫМИ СУХИМИ СМЕСЯМИ: ТОЛЩИНОЙ ДО 10 ММ//2ММ СТЕН | 100М2 | 0.447
201 | Е1502-019-11 ДОП. 12 МИНСТРОЙ РУЗ N 519 ОТ 18.11.2019 Г. К=8 | ВЫЧИТАЕТСЯ ПОЗИЦИЯ: НА КАЖДЫЙ ММ ИЗМЕНЕНИЯ ТОЛЩИНЫ ИСКЛЮЧАЕТСЯ СТЕН | 100М2 | -0.447
202 | Е1504-007-03 ДОП. 8 | ОКРАСКА ВОДНО-ДИСПЕРСИОННЫМИ АКРИЛОВЫМИ СОСТАВАМИ УЛУЧШЕННАЯ ПО СБОРНЫМ КОНСТРУКЦИЯМ СТЕН, ПОДГОТОВЛЕННЫМ ПОД ОКРАСКУ | 100 М2 | 0.447
ОЧИСТКА+ШПАКЛЕВКА+АКРИЛОВАЯ КРАСКА
203 | Е62-041-01 | ОЧИСТКА ВРУЧНУЮ ПОВЕРХНОСТИ СТЕН | 100М2 | 2.813
204 | Е1502-019-07 ДОП. 12 МИНСТРОЙ РУЗ N 519 ОТ 18.11.2019 Г. | СПЛОШНОЕ ВЫРАВНИВАНИЕ ПОВЕРХНОСТЕЙ (ОДНОСЛОЙНАЯ ШТУКАТУРКА) ГИПСОВЫМИ СУХИМИ СМЕСЯМИ: ТОЛЩИНОЙ ДО 10 ММ//2ММ СТЕН | 100М2 | 2.813
205 | Е1502-019-11 ДОП. 12 МИНСТРОЙ РУЗ N 519 ОТ 18.11.2019 Г. К=8 | ВЫЧИТАЕТСЯ ПОЗИЦИЯ: НА КАЖДЫЙ ММ ИЗМЕНЕНИЯ ТОЛЩИНЫ ИСКЛЮЧАЕТСЯ СТЕН | 100М2 | -2.813
206 | Е1504-007-03 ДОП. 8 | ОКРАСКА ВОДНО-ДИСПЕРСИОННЫМИ АКРИЛОВЫМИ СОСТАВАМИ УЛУЧШЕННАЯ ПО СБОРНЫМ КОНСТРУКЦИЯМ СТЕН, ПОДГОТОВЛЕННЫМ ПОД ОКРАСКУ | 100 М2 | 2.813
РАЗДЕЛ 11. ВНУТРЕНЯЯ ОТДЕЛКА БЛОК №1 2-ЭТАЖА
ПОТОЛКИ ОЧИСТКА+ШПАКЛЕВКА+ВОДОЭМУЛСИЯ
207 | Е62-041-01 | ОЧИСТКА ВРУЧНУЮ ПОВЕРХНОСТИ ПОТОЛКОВ | 100М2 | 6.418
208 | Е1502-019-08 ДОП. 12 МИНСТРОЙ РУЗ N 519 ОТ 18.11.2019 Г. | СПЛОШНОЕ ВЫРАВНИВАНИЕ ПОВЕРХНОСТЕЙ (ОДНОСЛОЙНАЯ ШТУКАТУРКА) ГИПСОВЫМИ СУХИМИ СМЕСЯМИ: ТОЛЩИНОЙ ДО 10 ММ//2ММ ПОТОЛКОВ | 100М2 | 6.418
209 | Е1502-019-12 ДОП. 12 МИНСТРОЙ РУЗ N 519 ОТ 18.11.2019 Г. К=8 | ВЫЧИТАЕТСЯ ПОЗИЦИЯ: НА КАЖДЫЙ ММ ИЗМЕНЕНИЯ ТОЛЩИНЫ ИСКЛЮЧАЕТСЯ ПОТОЛКОВ | 100М2 | -6.418
210 | Е1504-005-06 ДОП. 4 | ОКРАСКА ПОЛИВИНИЛАЦЕТАТНЫМИ ВОДОЭМУЛЬСИОННЫМИ СОСТАВАМИ УЛУЧШЕННАЯ ПО СБОРНЫМ КОНСТРУКЦИЯМ, ПОДГОТОВЛЕННЫМ ПОД ОКРАСКУ ПОТОЛКОВ | 100М2 | 6.418
СТЕНЫ ШТУКАТУРКА+ШВАКЛЕВКА+ВОДОЭМУЛСИЯ
211 | Е1502-016-09 ДОП. 12 МИНСТРОЙ РУЗ N 519 ОТ 18.11.2019 Г. | ОШТУКАТУРИВАНИЕ ПОВЕРХНОСТЕЙ ЦЕМЕНТНЫМ РАСТВОРОМ ПО КАМНЮ И БЕТОНУ УЛУЧШЕННОЕ СТЕН | 100М2 | 0.724
212 | Е1502-019-07 ДОП. 12 МИНСТРОЙ РУЗ N 519 ОТ 18.11.2019 Г. | СПЛОШНОЕ ВЫРАВНИВАНИЕ ПОВЕРХНОСТЕЙ (ОДНОСЛОЙНАЯ ШТУКАТУРКА) ГИПСОВЫМИ СУХИМИ СМЕСЯМИ: ТОЛЩИНОЙ ДО 10 ММ//2ММ СТЕН | 100М2 | 0.724
213 | Е1502-019-11 ДОП. 12 МИНСТРОЙ РУЗ N 519 ОТ 18.11.2019 Г. К=8 | ВЫЧИТАЕТСЯ ПОЗИЦИЯ: НА КАЖДЫЙ ММ ИЗМЕНЕНИЯ ТОЛЩИНЫ ИСКЛЮЧАЕТСЯ СТЕН | 100М2 | -0.724
214 | Е1504-005-05 ДОП. 4 | ОКРАСКА ПОЛИВИНИЛАЦЕТАТНЫМИ ВОДОЭМУЛЬСИОННЫМИ СОСТАВАМИ УЛУЧШЕННАЯ ПО СБОРНЫМ КОНСТРУКЦИЯМ, ПОДГОТОВЛЕННЫМ ПОД ОКРАСКУ СТЕН | 100М2 | 0.724
СТЕНЫ ОЧИСТКА+ШПАКЛЕВКА+ВОДОЭМУЛСИЯ
215 | Е62-041-01 | ОЧИСТКА ВРУЧНУЮ ПОВЕРХНОСТИ СТЕН | 100М2 | 7.075
216 | Е1502-019-07 ДОП. 12 МИНСТРОЙ РУЗ N 519 ОТ 18.11.2019 Г. | СПЛОШНОЕ ВЫРАВНИВАНИЕ ПОВЕРХНОСТЕЙ (ОДНОСЛОЙНАЯ ШТУКАТУРКА) ГИПСОВЫМИ СУХИМИ СМЕСЯМИ: ТОЛЩИНОЙ ДО 10 ММ//2ММ СТЕН | 100М2 | 7.075
217 | Е1502-019-11 ДОП. 12 МИНСТРОЙ РУЗ N 519 ОТ 18.11.2019 Г. К=8 | ВЫЧИТАЕТСЯ ПОЗИЦИЯ: НА КАЖДЫЙ ММ ИЗМЕНЕНИЯ ТОЛЩИНЫ ИСКЛЮЧАЕТСЯ СТЕН | 100М2 | -7.075
218 | Е1504-005-05 ДОП. 4 | ОКРАСКА ПОЛИВИНИЛАЦЕТАТНЫМИ ВОДОЭМУЛЬСИОННЫМИ СОСТАВАМИ УЛУЧШЕННАЯ ПО СБОРНЫМ КОНСТРУКЦИЯМ, ПОДГОТОВЛЕННЫМ ПОД ОКРАСКУ СТЕН | 100М2 | 7.075
СТЕНЫ ШТУКАТУРКА+ШВАКЛЕВКА+АКРИЛОВАЯ КРАСКА
219 | Е1502-016-09 ДОП. 12 МИНСТРОЙ РУЗ N 519 ОТ 18.11.2019 Г. | ОШТУКАТУРИВАНИЕ ПОВЕРХНОСТЕЙ ЦЕМЕНТНЫМ РАСТВОРОМ ПО КАМНЮ И БЕТОНУ УЛУЧШЕННОЕ СТЕН | 100М2 | 0.304
220 | Е1502-019-07 ДОП. 12 МИНСТРОЙ РУЗ N 519 ОТ 18.11.2019 Г. | СПЛОШНОЕ ВЫРАВНИВАНИЕ ПОВЕРХНОСТЕЙ (ОДНОСЛОЙНАЯ ШТУКАТУРКА) ГИПСОВЫМИ СУХИМИ СМЕСЯМИ: ТОЛЩИНОЙ ДО 10 ММ//2ММ СТЕН | 100М2 | 0.304
221 | Е1502-019-11 ДОП. 12 МИНСТРОЙ РУЗ N 519 ОТ 18.11.2019 Г. К=8 | ВЫЧИТАЕТСЯ ПОЗИЦИЯ: НА КАЖДЫЙ ММ ИЗМЕНЕНИЯ ТОЛЩИНЫ ИСКЛЮЧАЕТСЯ СТЕН | 100М2 | -0.304
222 | Е1504-007-03 ДОП. 8 | ОКРАСКА ВОДНО-ДИСПЕРСИОННЫМИ АКРИЛОВЫМИ СОСТАВАМИ УЛУЧШЕННАЯ ПО СБОРНЫМ КОНСТРУКЦИЯМ СТЕН, ПОДГОТОВЛЕННЫМ ПОД ОКРАСКУ | 100 М2 | 0.304
ОЧИСТКА+ШПАКЛЕВКА+АКРИЛОВАЯ КРАСКА
223 | Е62-041-01 | ОЧИСТКА ВРУЧНУЮ ПОВЕРХНОСТИ СТЕН | 100М2 | 3.359
224 | Е1502-019-07 ДОП. 12 МИНСТРОЙ РУЗ N 519 ОТ 18.11.2019 Г. | СПЛОШНОЕ ВЫРАВНИВАНИЕ ПОВЕРХНОСТЕЙ (ОДНОСЛОЙНАЯ ШТУКАТУРКА) ГИПСОВЫМИ СУХИМИ СМЕСЯМИ: ТОЛЩИНОЙ ДО 10 ММ//2ММ СТЕН | 100М2 | 3.359
225 | Е1502-019-11 ДОП. 12 МИНСТРОЙ РУЗ N 519 ОТ 18.11.2019 Г. К=8 | ВЫЧИТАЕТСЯ ПОЗИЦИЯ: НА КАЖДЫЙ ММ ИЗМЕНЕНИЯ ТОЛЩИНЫ ИСКЛЮЧАЕТСЯ СТЕН | 100М2 | -3.359
226 | Е1504-007-03 ДОП. 8 | ОКРАСКА ВОДНО-ДИСПЕРСИОННЫМИ АКРИЛОВЫМИ СОСТАВАМИ УЛУЧШЕННАЯ ПО СБОРНЫМ КОНСТРУКЦИЯМ СТЕН, ПОДГОТОВЛЕННЫМ ПОД ОКРАСКУ | 100 М2 | 3.359
227 | Е1502-016-09 ДОП. 12 МИНСТРОЙ РУЗ N 519 ОТ 18.11.2019 Г. | ОШТУКАТУРИВАНИЕ ПОВЕРХНОСТЕЙ ЦЕМЕНТНЫМ РАСТВОРОМ ПО КАМНЮ И БЕТОНУ УЛУЧШЕННОЕ СТЕН | 100М2 | 1.198
РАЗДЕЛ 12. ВНУТРЕНЯЯ ОТДЕЛКА БЛОК №2 1-ЭТАЖА
ПОТОЛКИ ОЧИСТКА+ШПАКЛЕВКА+ВОДОЭМУЛСИЯ
228 | Е62-041-01 | ОЧИСТКА ВРУЧНУЮ ПОВЕРХНОСТИ ПОТОЛКОВ | 100М2 | 3.263
229 | Е1502-019-08 ДОП. 12 МИНСТРОЙ РУЗ N 519 ОТ 18.11.2019 Г. | СПЛОШНОЕ ВЫРАВНИВАНИЕ ПОВЕРХНОСТЕЙ (ОДНОСЛОЙНАЯ ШТУКАТУРКА) ГИПСОВЫМИ СУХИМИ СМЕСЯМИ: ТОЛЩИНОЙ ДО 10 ММ//2ММ ПОТОЛКОВ | 100М2 | 3.263
230 | Е1502-019-12 ДОП. 12 МИНСТРОЙ РУЗ N 519 ОТ 18.11.2019 Г. К=8 | ВЫЧИТАЕТСЯ ПОЗИЦИЯ: НА КАЖДЫЙ ММ ИЗМЕНЕНИЯ ТОЛЩИНЫ ИСКЛЮЧАЕТСЯ ПОТОЛКОВ | 100М2 | -3.263
231 | Е1504-005-06 ДОП. 4 | ОКРАСКА ПОЛИВИНИЛАЦЕТАТНЫМИ ВОДОЭМУЛЬСИОННЫМИ СОСТАВАМИ УЛУЧШЕННАЯ ПО СБОРНЫМ КОНСТРУКЦИЯМ, ПОДГОТОВЛЕННЫМ ПОД ОКРАСКУ ПОТОЛКОВ | 100М2 | 3.263
СТЕНЫ ШТУКАТУРКА+ШВАКЛЕВКА+ВОДОЭМУЛСИЯ
232 | Е1502-016-09 ДОП. 12 МИНСТРОЙ РУЗ N 519 ОТ 18.11.2019 Г. | ОШТУКАТУРИВАНИЕ ПОВЕРХНОСТЕЙ ЦЕМЕНТНЫМ РАСТВОРОМ ПО КАМНЮ И БЕТОНУ УЛУЧШЕННОЕ СТЕН | 100М2 | 0.09
233 | Е1502-019-07 ДОП. 12 МИНСТРОЙ РУЗ N 519 ОТ 18.11.2019 Г. | СПЛОШНОЕ ВЫРАВНИВАНИЕ ПОВЕРХНОСТЕЙ (ОДНОСЛОЙНАЯ ШТУКАТУРКА) ГИПСОВЫМИ СУХИМИ СМЕСЯМИ: ТОЛЩИНОЙ ДО 10 ММ//2ММ СТЕН | 100М2 | 0.09
234 | Е1502-019-11 ДОП. 12 МИНСТРОЙ РУЗ N 519 ОТ 18.11.2019 Г. К=8 | ВЫЧИТАЕТСЯ ПОЗИЦИЯ: НА КАЖДЫЙ ММ ИЗМЕНЕНИЯ ТОЛЩИНЫ ИСКЛЮЧАЕТСЯ СТЕН | 100М2 | -0.09
235 | Е1504-005-05 ДОП. 4 | ОКРАСКА ПОЛИВИНИЛАЦЕТАТНЫМИ ВОДОЭМУЛЬСИОННЫМИ СОСТАВАМИ УЛУЧШЕННАЯ ПО СБОРНЫМ КОНСТРУКЦИЯМ, ПОДГОТОВЛЕННЫМ ПОД ОКРАСКУ СТЕН | 100М2 | 0.09
СТЕНЫ ОЧИСТКА+ШПАКЛЕВКА+ВОДОЭМУЛСИЯ
236 | Е62-041-01 | ОЧИСТКА ВРУЧНУЮ ПОВЕРХНОСТИ СТЕН | 100М2 | 3.832
237 | Е1502-019-07 ДОП. 12 МИНСТРОЙ РУЗ N 519 ОТ 18.11.2019 Г. | СПЛОШНОЕ ВЫРАВНИВАНИЕ ПОВЕРХНОСТЕЙ (ОДНОСЛОЙНАЯ ШТУКАТУРКА) ГИПСОВЫМИ СУХИМИ СМЕСЯМИ: ТОЛЩИНОЙ ДО 10 ММ//2ММ СТЕН | 100М2 | 3.832
238 | Е1502-019-11 ДОП. 12 МИНСТРОЙ РУЗ N 519 ОТ 18.11.2019 Г. К=8 | ВЫЧИТАЕТСЯ ПОЗИЦИЯ: НА КАЖДЫЙ ММ ИЗМЕНЕНИЯ ТОЛЩИНЫ ИСКЛЮЧАЕТСЯ СТЕН | 100М2 | -3.832
239 | Е1504-005-05 ДОП. 4 | ОКРАСКА ПОЛИВИНИЛАЦЕТАТНЫМИ ВОДОЭМУЛЬСИОННЫМИ СОСТАВАМИ УЛУЧШЕННАЯ ПО СБОРНЫМ КОНСТРУКЦИЯМ, ПОДГОТОВЛЕННЫМ ПОД ОКРАСКУ СТЕН | 100М2 | 3.832
СТЕНЫ ШТУКАТУРКА+ШВАКЛЕВКА+АКРИЛОВАЯ КРАСКА
240 | Е1502-016-09 ДОП. 12 МИНСТРОЙ РУЗ N 519 ОТ 18.11.2019 Г. | ОШТУКАТУРИВАНИЕ ПОВЕРХНОСТЕЙ ЦЕМЕНТНЫМ РАСТВОРОМ ПО КАМНЮ И БЕТОНУ УЛУЧШЕННОЕ СТЕН | 100М2 | 0.038
241 | Е1502-019-07 ДОП. 12 МИНСТРОЙ РУЗ N 519 ОТ 18.11.2019 Г. | СПЛОШНОЕ ВЫРАВНИВАНИЕ ПОВЕРХНОСТЕЙ (ОДНОСЛОЙНАЯ ШТУКАТУРКА) ГИПСОВЫМИ СУХИМИ СМЕСЯМИ: ТОЛЩИНОЙ ДО 10 ММ//2ММ СТЕН | 100М2 | 0.038
242 | Е1502-019-11 ДОП. 12 МИНСТРОЙ РУЗ N 519 ОТ 18.11.2019 Г. К=8 | ВЫЧИТАЕТСЯ ПОЗИЦИЯ: НА КАЖДЫЙ ММ ИЗМЕНЕНИЯ ТОЛЩИНЫ ИСКЛЮЧАЕТСЯ СТЕН | 100М2 | -0.038
243 | Е1504-007-03 ДОП. 8 | ОКРАСКА ВОДНО-ДИСПЕРСИОННЫМИ АКРИЛОВЫМИ СОСТАВАМИ УЛУЧШЕННАЯ ПО СБОРНЫМ КОНСТРУКЦИЯМ СТЕН, ПОДГОТОВЛЕННЫМ ПОД ОКРАСКУ | 100 М2 | 0.038
ОЧИСТКА+ШПАКЛЕВКА+АКРИЛОВАЯ КРАСКА
244 | Е62-041-01 | ОЧИСТКА ВРУЧНУЮ ПОВЕРХНОСТИ СТЕН | 100М2 | 1.745
245 | Е1502-019-07 ДОП. 12 МИНСТРОЙ РУЗ N 519 ОТ 18.11.2019 Г. | СПЛОШНОЕ ВЫРАВНИВАНИЕ ПОВЕРХНОСТЕЙ (ОДНОСЛОЙНАЯ ШТУКАТУРКА) ГИПСОВЫМИ СУХИМИ СМЕСЯМИ: ТОЛЩИНОЙ ДО 10 ММ//2ММ СТЕН | 100М2 | 1.745
246 | Е1502-019-11 ДОП. 12 МИНСТРОЙ РУЗ N 519 ОТ 18.11.2019 Г. К=8 | ВЫЧИТАЕТСЯ ПОЗИЦИЯ: НА КАЖДЫЙ ММ ИЗМЕНЕНИЯ ТОЛЩИНЫ ИСКЛЮЧАЕТСЯ СТЕН | 100М2 | -1.745
247 | Е1504-007-03 ДОП. 8 | ОКРАСКА ВОДНО-ДИСПЕРСИОННЫМИ АКРИЛОВЫМИ СОСТАВАМИ УЛУЧШЕННАЯ ПО СБОРНЫМ КОНСТРУКЦИЯМ СТЕН, ПОДГОТОВЛЕННЫМ ПОД ОКРАСКУ | 100 М2 | 1.745
ШТУКАТУРКА+КЕРАМИЧЕСКАЯ ПЛИТКА
248 | Е1502-016-07 ДОП. 12 МИНСТРОЙ РУЗ N 519 ОТ 18.11.2019 Г. | ОШТУКАТУРИВАНИЕ ПОВЕРХНОСТЕЙ ЦЕМЕНТНЫМ РАСТВОРОМ ПО КАМНЮ И БЕТОНУ ПРОСТОЕ СТЕН | 100М2 | 0.231
249 | Е1501-019-05 | ГЛАДКАЯ ОБЛИЦОВКА СТЕН, СТОЛБОВ, ПИЛЯСТР И ОТКОСОВ [БЕЗ КАРНИЗНЫХ, ПЛИНТУСНЫХ И УГЛОВЫХ ПЛИТОК] БЕЗ УСТАНОВКИ ПЛИТОК ТУАЛЕТНОГО ГАРНИТУРА НА КЛЕЕ ИЗ СУХИХ СМЕСЕЙ ПО КИРПИЧУ И БЕТОНУ | 100М2 | 0.231
250 | Е62-041-01 | ОЧИСТКА ВРУЧНУЮ ПОВЕРХНОСТИ СТЕН | 100М2 | 0.155
251 | Е1502-016-07 ДОП. 12 МИНСТРОЙ РУЗ N 519 ОТ 18.11.2019 Г. | ОШТУКАТУРИВАНИЕ ПОВЕРХНОСТЕЙ ЦЕМЕНТНЫМ РАСТВОРОМ ПО КАМНЮ И БЕТОНУ ПРОСТОЕ СТЕН | 100М2 | 0.155
252 | Е1501-019-05 | ГЛАДКАЯ ОБЛИЦОВКА СТЕН, СТОЛБОВ, ПИЛЯСТР И ОТКОСОВ [БЕЗ КАРНИЗНЫХ, ПЛИНТУСНЫХ И УГЛОВЫХ ПЛИТОК] БЕЗ УСТАНОВКИ ПЛИТОК ТУАЛЕТНОГО ГАРНИТУРА НА КЛЕЕ ИЗ СУХИХ СМЕСЕЙ ПО КИРПИЧУ И БЕТОНУ | 100М2 | 0.155
РАЗДЕЛ 13. ВНУТРЕНЯЯ ОТДЕЛКА БЛОК №2 2-ЭТАЖА
ПОТОЛКИ ОЧИСТКА+ШПАКЛЕВКА+ВОДОЭМУЛСИЯ
253 | Е62-041-01 | ОЧИСТКА ВРУЧНУЮ ПОВЕРХНОСТИ ПОТОЛКОВ | 100М2 | 3.287
254 | Е1502-019-08 ДОП. 12 МИНСТРОЙ РУЗ N 519 ОТ 18.11.2019 Г. | СПЛОШНОЕ ВЫРАВНИВАНИЕ ПОВЕРХНОСТЕЙ (ОДНОСЛОЙНАЯ ШТУКАТУРКА) ГИПСОВЫМИ СУХИМИ СМЕСЯМИ: ТОЛЩИНОЙ ДО 10 ММ//2ММ ПОТОЛКОВ | 100М2 | 3.287
255 | Е1502-019-12 ДОП. 12 МИНСТРОЙ РУЗ N 519 ОТ 18.11.2019 Г. К=8 | ВЫЧИТАЕТСЯ ПОЗИЦИЯ: НА КАЖДЫЙ ММ ИЗМЕНЕНИЯ ТОЛЩИНЫ ИСКЛЮЧАЕТСЯ ПОТОЛКОВ | 100М2 | -3.287
256 | Е1504-005-06 ДОП. 4 | ОКРАСКА ПОЛИВИНИЛАЦЕТАТНЫМИ ВОДОЭМУЛЬСИОННЫМИ СОСТАВАМИ УЛУЧШЕННАЯ ПО СБОРНЫМ КОНСТРУКЦИЯМ, ПОДГОТОВЛЕННЫМ ПОД ОКРАСКУ ПОТОЛКОВ | 100М2 | 3.287
СТЕНЫ ШТУКАТУРКА+ШВАКЛЕВКА+ВОДОЭМУЛСИЯ
257 | Е1502-016-09 ДОП. 12 МИНСТРОЙ РУЗ N 519 ОТ 18.11.2019 Г. | ОШТУКАТУРИВАНИЕ ПОВЕРХНОСТЕЙ ЦЕМЕНТНЫМ РАСТВОРОМ ПО КАМНЮ И БЕТОНУ УЛУЧШЕННОЕ СТЕН | 100М2 | 0.076
258 | Е1502-019-07 ДОП. 12 МИНСТРОЙ РУЗ N 519 ОТ 18.11.2019 Г. | СПЛОШНОЕ ВЫРАВНИВАНИЕ ПОВЕРХНОСТЕЙ (ОДНОСЛОЙНАЯ ШТУКАТУРКА) ГИПСОВЫМИ СУХИМИ СМЕСЯМИ: ТОЛЩИНОЙ ДО 10 ММ//2ММ СТЕН | 100М2 | 0.076
259 | Е1502-019-11 ДОП. 12 МИНСТРОЙ РУЗ N 519 ОТ 18.11.2019 Г. К=8 | ВЫЧИТАЕТСЯ ПОЗИЦИЯ: НА КАЖДЫЙ ММ ИЗМЕНЕНИЯ ТОЛЩИНЫ ИСКЛЮЧАЕТСЯ СТЕН | 100М2 | -0.076
260 | Е1504-005-05 ДОП. 4 | ОКРАСКА ПОЛИВИНИЛАЦЕТАТНЫМИ ВОДОЭМУЛЬСИОННЫМИ СОСТАВАМИ УЛУЧШЕННАЯ ПО СБОРНЫМ КОНСТРУКЦИЯМ, ПОДГОТОВЛЕННЫМ ПОД ОКРАСКУ СТЕН | 100М2 | 0.076
СТЕНЫ ОЧИСТКА+ШПАКЛЕВКА+ВОДОЭМУЛСИЯ
261 | Е62-041-01 | ОЧИСТКА ВРУЧНУЮ ПОВЕРХНОСТИ СТЕН | 100М2 | 3.717
262 | Е1502-019-07 ДОП. 12 МИНСТРОЙ РУЗ N 519 ОТ 18.11.2019 Г. | СПЛОШНОЕ ВЫРАВНИВАНИЕ ПОВЕРХНОСТЕЙ (ОДНОСЛОЙНАЯ ШТУКАТУРКА) ГИПСОВЫМИ СУХИМИ СМЕСЯМИ: ТОЛЩИНОЙ ДО 10 ММ//2ММ СТЕН | 100М2 | 3.717
263 | Е1502-019-11 ДОП. 12 МИНСТРОЙ РУЗ N 519 ОТ 18.11.2019 Г. К=8 | ВЫЧИТАЕТСЯ ПОЗИЦИЯ: НА КАЖДЫЙ ММ ИЗМЕНЕНИЯ ТОЛЩИНЫ ИСКЛЮЧАЕТСЯ СТЕН | 100М2 | -3.717
264 | Е1504-005-05 ДОП. 4 | ОКРАСКА ПОЛИВИНИЛАЦЕТАТНЫМИ ВОДОЭМУЛЬСИОННЫМИ СОСТАВАМИ УЛУЧШЕННАЯ ПО СБОРНЫМ КОНСТРУКЦИЯМ, ПОДГОТОВЛЕННЫМ ПОД ОКРАСКУ СТЕН | 100М2 | 3.717
СТЕНЫ ШТУКАТУРКА+ШВАКЛЕВКА+АКРИЛОВАЯ КРАСКА
265 | Е1502-016-09 ДОП. 12 МИНСТРОЙ РУЗ N 519 ОТ 18.11.2019 Г. | ОШТУКАТУРИВАНИЕ ПОВЕРХНОСТЕЙ ЦЕМЕНТНЫМ РАСТВОРОМ ПО КАМНЮ И БЕТОНУ УЛУЧШЕННОЕ СТЕН | 100М2 | 0.015
266 | Е1502-019-07 ДОП. 12 МИНСТРОЙ РУЗ N 519 ОТ 18.11.2019 Г. | СПЛОШНОЕ ВЫРАВНИВАНИЕ ПОВЕРХНОСТЕЙ (ОДНОСЛОЙНАЯ ШТУКАТУРКА) ГИПСОВЫМИ СУХИМИ СМЕСЯМИ: ТОЛЩИНОЙ ДО 10 ММ//2ММ СТЕН | 100М2 | 0.015
267 | Е1502-019-11 ДОП. 12 МИНСТРОЙ РУЗ N 519 ОТ 18.11.2019 Г. К=8 | ВЫЧИТАЕТСЯ ПОЗИЦИЯ: НА КАЖДЫЙ ММ ИЗМЕНЕНИЯ ТОЛЩИНЫ ИСКЛЮЧАЕТСЯ СТЕН | 100М2 | -0.015
268 | Е1504-007-03 ДОП. 8 | ОКРАСКА ВОДНО-ДИСПЕРСИОННЫМИ АКРИЛОВЫМИ СОСТАВАМИ УЛУЧШЕННАЯ ПО СБОРНЫМ КОНСТРУКЦИЯМ СТЕН, ПОДГОТОВЛЕННЫМ ПОД ОКРАСКУ | 100 М2 | 0.015
ОЧИСТКА+ШПАКЛЕВКА+АКРИЛОВАЯ КРАСКА
269 | Е62-041-01 | ОЧИСТКА ВРУЧНУЮ ПОВЕРХНОСТИ СТЕН | 100М2 | 1.817
270 | Е1502-019-07 ДОП. 12 МИНСТРОЙ РУЗ N 519 ОТ 18.11.2019 Г. | СПЛОШНОЕ ВЫРАВНИВАНИЕ ПОВЕРХНОСТЕЙ (ОДНОСЛОЙНАЯ ШТУКАТУРКА) ГИПСОВЫМИ СУХИМИ СМЕСЯМИ: ТОЛЩИНОЙ ДО 10 ММ//2ММ СТЕН | 100М2 | 1.817
271 | Е1502-019-11 ДОП. 12 МИНСТРОЙ РУЗ N 519 ОТ 18.11.2019 Г. К=8 | ВЫЧИТАЕТСЯ ПОЗИЦИЯ: НА КАЖДЫЙ ММ ИЗМЕНЕНИЯ ТОЛЩИНЫ ИСКЛЮЧАЕТСЯ СТЕН | 100М2 | -1.817
272 | Е1504-007-03 ДОП. 8 | ОКРАСКА ВОДНО-ДИСПЕРСИОННЫМИ АКРИЛОВЫМИ СОСТАВАМИ УЛУЧШЕННАЯ ПО СБОРНЫМ КОНСТРУКЦИЯМ СТЕН, ПОДГОТОВЛЕННЫМ ПОД ОКРАСКУ | 100 М2 | 1.817
ШТУКАТУРКА+КЕРАМИЧЕСКАЯ ПЛИТКА
273 | Е1502-016-07 ДОП. 12 МИНСТРОЙ РУЗ N 519 ОТ 18.11.2019 Г. | ОШТУКАТУРИВАНИЕ ПОВЕРХНОСТЕЙ ЦЕМЕНТНЫМ РАСТВОРОМ ПО КАМНЮ И БЕТОНУ ПРОСТОЕ СТЕН | 100М2 | 0.024
274 | Е1501-019-05 | ГЛАДКАЯ ОБЛИЦОВКА СТЕН, СТОЛБОВ, ПИЛЯСТР И ОТКОСОВ [БЕЗ КАРНИЗНЫХ, ПЛИНТУСНЫХ И УГЛОВЫХ ПЛИТОК] БЕЗ УСТАНОВКИ ПЛИТОК ТУАЛЕТНОГО ГАРНИТУРА НА КЛЕЕ ИЗ СУХИХ СМЕСЕЙ ПО КИРПИЧУ И БЕТОНУ | 100М2 | 0.024
275 | Е62-041-01 | ОЧИСТКА ВРУЧНУЮ ПОВЕРХНОСТИ СТЕН | 100М2 | 0.099
276 | Е1502-016-07 ДОП. 12 МИНСТРОЙ РУЗ N 519 ОТ 18.11.2019 Г. | ОШТУКАТУРИВАНИЕ ПОВЕРХНОСТЕЙ ЦЕМЕНТНЫМ РАСТВОРОМ ПО КАМНЮ И БЕТОНУ ПРОСТОЕ СТЕН | 100М2 | 0.099
277 | Е1501-019-05 | ГЛАДКАЯ ОБЛИЦОВКА СТЕН, СТОЛБОВ, ПИЛЯСТР И ОТКОСОВ [БЕЗ КАРНИЗНЫХ, ПЛИНТУСНЫХ И УГЛОВЫХ ПЛИТОК] БЕЗ УСТАНОВКИ ПЛИТОК ТУАЛЕТНОГО ГАРНИТУРА НА КЛЕЕ ИЗ СУХИХ СМЕСЕЙ ПО КИРПИЧУ И БЕТОНУ | 100М2 | 0.099
278 | Е1502-016-09 ДОП. 12 МИНСТРОЙ РУЗ N 519 ОТ 18.11.2019 Г. | ОШТУКАТУРИВАНИЕ ПОВЕРХНОСТЕЙ ЦЕМЕНТНЫМ РАСТВОРОМ ПО КАМНЮ И БЕТОНУ УЛУЧШЕННОЕ СТЕН | 100М2 | 0.474
РАЗДЕЛ 14. ВНУТРЕНЯЯ ОТДЕЛКА БЛОК №3 1-ЭТАЖА
ПОТОЛКИ ОЧИСТКА+ШПАКЛЕВКА+ВОДОЭМУЛСИЯ
279 | Е62-041-01 | ОЧИСТКА ВРУЧНУЮ ПОВЕРХНОСТИ ПОТОЛКОВ | 100М2 | 3.261
280 | Е1502-019-08 ДОП. 12 МИНСТРОЙ РУЗ N 519 ОТ 18.11.2019 Г. | СПЛОШНОЕ ВЫРАВНИВАНИЕ ПОВЕРХНОСТЕЙ (ОДНОСЛОЙНАЯ ШТУКАТУРКА) ГИПСОВЫМИ СУХИМИ СМЕСЯМИ: ТОЛЩИНОЙ ДО 10 ММ//2ММ ПОТОЛКОВ | 100М2 | 3.261
281 | Е1502-019-12 ДОП. 12 МИНСТРОЙ РУЗ N 519 ОТ 18.11.2019 Г. К=8 | ВЫЧИТАЕТСЯ ПОЗИЦИЯ: НА КАЖДЫЙ ММ ИЗМЕНЕНИЯ ТОЛЩИНЫ ИСКЛЮЧАЕТСЯ ПОТОЛКОВ | 100М2 | -3.261
282 | Е1504-005-06 ДОП. 4 | ОКРАСКА ПОЛИВИНИЛАЦЕТАТНЫМИ ВОДОЭМУЛЬСИОННЫМИ СОСТАВАМИ УЛУЧШЕННАЯ ПО СБОРНЫМ КОНСТРУКЦИЯМ, ПОДГОТОВЛЕННЫМ ПОД ОКРАСКУ ПОТОЛКОВ | 100М2 | 3.261
СТЕНЫ ШТУКАТУРКА+ШВАКЛЕВКА+ВОДОЭМУЛСИЯ
283 | Е1502-016-09 ДОП. 12 МИНСТРОЙ РУЗ N 519 ОТ 18.11.2019 Г. | ОШТУКАТУРИВАНИЕ ПОВЕРХНОСТЕЙ ЦЕМЕНТНЫМ РАСТВОРОМ ПО КАМНЮ И БЕТОНУ УЛУЧШЕННОЕ СТЕН | 100М2 | 0.09
284 | Е1502-019-07 ДОП. 12 МИНСТРОЙ РУЗ N 519 ОТ 18.11.2019 Г. | СПЛОШНОЕ ВЫРАВНИВАНИЕ ПОВЕРХНОСТЕЙ (ОДНОСЛОЙНАЯ ШТУКАТУРКА) ГИПСОВЫМИ СУХИМИ СМЕСЯМИ: ТОЛЩИНОЙ ДО 10 ММ//2ММ СТЕН | 100М2 | 0.09
285 | Е1502-019-11 ДОП. 12 МИНСТРОЙ РУЗ N 519 ОТ 18.11.2019 Г. К=8 | ВЫЧИТАЕТСЯ ПОЗИЦИЯ: НА КАЖДЫЙ ММ ИЗМЕНЕНИЯ ТОЛЩИНЫ ИСКЛЮЧАЕТСЯ СТЕН | 100М2 | -0.09
286 | Е1504-005-05 ДОП. 4 | ОКРАСКА ПОЛИВИНИЛАЦЕТАТНЫМИ ВОДОЭМУЛЬСИОННЫМИ СОСТАВАМИ УЛУЧШЕННАЯ ПО СБОРНЫМ КОНСТРУКЦИЯМ, ПОДГОТОВЛЕННЫМ ПОД ОКРАСКУ СТЕН | 100М2 | 0.09
СТЕНЫ ОЧИСТКА+ШПАКЛЕВКА+ВОДОЭМУЛСИЯ
287 | Е62-041-01 | ОЧИСТКА ВРУЧНУЮ ПОВЕРХНОСТИ СТЕН | 100М2 | 3.825
288 | Е1502-019-07 ДОП. 12 МИНСТРОЙ РУЗ N 519 ОТ 18.11.2019 Г. | СПЛОШНОЕ ВЫРАВНИВАНИЕ ПОВЕРХНОСТЕЙ (ОДНОСЛОЙНАЯ ШТУКАТУРКА) ГИПСОВЫМИ СУХИМИ СМЕСЯМИ: ТОЛЩИНОЙ ДО 10 ММ//2ММ СТЕН | 100М2 | 3.825
289 | Е1502-019-11 ДОП. 12 МИНСТРОЙ РУЗ N 519 ОТ 18.11.2019 Г. К=8 | ВЫЧИТАЕТСЯ ПОЗИЦИЯ: НА КАЖДЫЙ ММ ИЗМЕНЕНИЯ ТОЛЩИНЫ ИСКЛЮЧАЕТСЯ СТЕН | 100М2 | -3.825
290 | Е1504-005-05 ДОП. 4 | ОКРАСКА ПОЛИВИНИЛАЦЕТАТНЫМИ ВОДОЭМУЛЬСИОННЫМИ СОСТАВАМИ УЛУЧШЕННАЯ ПО СБОРНЫМ КОНСТРУКЦИЯМ, ПОДГОТОВЛЕННЫМ ПОД ОКРАСКУ СТЕН | 100М2 | 3.825
СТЕНЫ ШТУКАТУРКА+ШВАКЛЕВКА+АКРИЛОВАЯ КРАСКА
291 | Е1502-016-09 ДОП. 12 МИНСТРОЙ РУЗ N 519 ОТ 18.11.2019 Г. | ОШТУКАТУРИВАНИЕ ПОВЕРХНОСТЕЙ ЦЕМЕНТНЫМ РАСТВОРОМ ПО КАМНЮ И БЕТОНУ УЛУЧШЕННОЕ СТЕН | 100М2 | 0.038
292 | Е1502-019-07 ДОП. 12 МИНСТРОЙ РУЗ N 519 ОТ 18.11.2019 Г. | СПЛОШНОЕ ВЫРАВНИВАНИЕ ПОВЕРХНОСТЕЙ (ОДНОСЛОЙНАЯ ШТУКАТУРКА) ГИПСОВЫМИ СУХИМИ СМЕСЯМИ: ТОЛЩИНОЙ ДО 10 ММ//2ММ СТЕН | 100М2 | 0.038
293 | Е1502-019-11 ДОП. 12 МИНСТРОЙ РУЗ N 519 ОТ 18.11.2019 Г. К=8 | ВЫЧИТАЕТСЯ ПОЗИЦИЯ: НА КАЖДЫЙ ММ ИЗМЕНЕНИЯ ТОЛЩИНЫ ИСКЛЮЧАЕТСЯ СТЕН | 100М2 | -0.038
294 | Е1504-007-03 ДОП. 8 | ОКРАСКА ВОДНО-ДИСПЕРСИОННЫМИ АКРИЛОВЫМИ СОСТАВАМИ УЛУЧШЕННАЯ ПО СБОРНЫМ КОНСТРУКЦИЯМ СТЕН, ПОДГОТОВЛЕННЫМ ПОД ОКРАСКУ | 100 М2 | 0.038
ОЧИСТКА+ШПАКЛЕВКА+АКРИЛОВАЯ КРАСКА
295 | Е62-041-01 | ОЧИСТКА ВРУЧНУЮ ПОВЕРХНОСТИ СТЕН | 100М2 | 1.741
296 | Е1502-019-07 ДОП. 12 МИНСТРОЙ РУЗ N 519 ОТ 18.11.2019 Г. | СПЛОШНОЕ ВЫРАВНИВАНИЕ ПОВЕРХНОСТЕЙ (ОДНОСЛОЙНАЯ ШТУКАТУРКА) ГИПСОВЫМИ СУХИМИ СМЕСЯМИ: ТОЛЩИНОЙ ДО 10 ММ//2ММ СТЕН | 100М2 | 1.741
297 | Е1502-019-11 ДОП. 12 МИНСТРОЙ РУЗ N 519 ОТ 18.11.2019 Г. К=8 | ВЫЧИТАЕТСЯ ПОЗИЦИЯ: НА КАЖДЫЙ ММ ИЗМЕНЕНИЯ ТОЛЩИНЫ ИСКЛЮЧАЕТСЯ СТЕН | 100М2 | -1.741
298 | Е1504-007-03 ДОП. 8 | ОКРАСКА ВОДНО-ДИСПЕРСИОННЫМИ АКРИЛОВЫМИ СОСТАВАМИ УЛУЧШЕННАЯ ПО СБОРНЫМ КОНСТРУКЦИЯМ СТЕН, ПОДГОТОВЛЕННЫМ ПОД ОКРАСКУ | 100 М2 | 1.741
ШТУКАТУРКА+КЕРАМИЧЕСКАЯ ПЛИТКА
299 | Е1502-016-07 ДОП. 12 МИНСТРОЙ РУЗ N 519 ОТ 18.11.2019 Г. | ОШТУКАТУРИВАНИЕ ПОВЕРХНОСТЕЙ ЦЕМЕНТНЫМ РАСТВОРОМ ПО КАМНЮ И БЕТОНУ ПРОСТОЕ СТЕН | 100М2 | 0.231
300 | Е1501-019-05 | ГЛАДКАЯ ОБЛИЦОВКА СТЕН, СТОЛБОВ, ПИЛЯСТР И ОТКОСОВ [БЕЗ КАРНИЗНЫХ, ПЛИНТУСНЫХ И УГЛОВЫХ ПЛИТОК] БЕЗ УСТАНОВКИ ПЛИТОК ТУАЛЕТНОГО ГАРНИТУРА НА КЛЕЕ ИЗ СУХИХ СМЕСЕЙ ПО КИРПИЧУ И БЕТОНУ | 100М2 | 0.231
301 | Е62-041-01 | ОЧИСТКА ВРУЧНУЮ ПОВЕРХНОСТИ СТЕН | 100М2 | 0.155
302 | Е1502-016-07 ДОП. 12 МИНСТРОЙ РУЗ N 519 ОТ 18.11.2019 Г. | ОШТУКАТУРИВАНИЕ ПОВЕРХНОСТЕЙ ЦЕМЕНТНЫМ РАСТВОРОМ ПО КАМНЮ И БЕТОНУ ПРОСТОЕ СТЕН | 100М2 | 0.155
303 | Е1501-019-05 | ГЛАДКАЯ ОБЛИЦОВКА СТЕН, СТОЛБОВ, ПИЛЯСТР И ОТКОСОВ [БЕЗ КАРНИЗНЫХ, ПЛИНТУСНЫХ И УГЛОВЫХ ПЛИТОК] БЕЗ УСТАНОВКИ ПЛИТОК ТУАЛЕТНОГО ГАРНИТУРА НА КЛЕЕ ИЗ СУХИХ СМЕСЕЙ ПО КИРПИЧУ И БЕТОНУ | 100М2 | 0.155
РАЗДЕЛ 15. ВНУТРЕНЯЯ ОТДЕЛКА БЛОК №3 2-ЭТАЖА
ПОТОЛКИ ОЧИСТКА+ШПАКЛЕВКА+ВОДОЭМУЛСИЯ
304 | Е62-041-01 | ОЧИСТКА ВРУЧНУЮ ПОВЕРХНОСТИ ПОТОЛКОВ | 100М2 | 3.285
305 | Е1502-019-08 ДОП. 12 МИНСТРОЙ РУЗ N 519 ОТ 18.11.2019 Г. | СПЛОШНОЕ ВЫРАВНИВАНИЕ ПОВЕРХНОСТЕЙ (ОДНОСЛОЙНАЯ ШТУКАТУРКА) ГИПСОВЫМИ СУХИМИ СМЕСЯМИ: ТОЛЩИНОЙ ДО 10 ММ//2ММ ПОТОЛКОВ | 100М2 | 3.285
306 | Е1502-019-12 ДОП. 12 МИНСТРОЙ РУЗ N 519 ОТ 18.11.2019 Г. К=8 | ВЫЧИТАЕТСЯ ПОЗИЦИЯ: НА КАЖДЫЙ ММ ИЗМЕНЕНИЯ ТОЛЩИНЫ ИСКЛЮЧАЕТСЯ ПОТОЛКОВ | 100М2 | -3.285
307 | Е1504-005-06 ДОП. 4 | ОКРАСКА ПОЛИВИНИЛАЦЕТАТНЫМИ ВОДОЭМУЛЬСИОННЫМИ СОСТАВАМИ УЛУЧШЕННАЯ ПО СБОРНЫМ КОНСТРУКЦИЯМ, ПОДГОТОВЛЕННЫМ ПОД ОКРАСКУ ПОТОЛКОВ | 100М2 | 3.285
СТЕНЫ ШТУКАТУРКА+ШВАКЛЕВКА+ВОДОЭМУЛСИЯ
308 | Е1502-016-09 ДОП. 12 МИНСТРОЙ РУЗ N 519 ОТ 18.11.2019 Г. | ОШТУКАТУРИВАНИЕ ПОВЕРХНОСТЕЙ ЦЕМЕНТНЫМ РАСТВОРОМ ПО КАМНЮ И БЕТОНУ УЛУЧШЕННОЕ СТЕН | 100М2 | 0.076
309 | Е1502-019-07 ДОП. 12 МИНСТРОЙ РУЗ N 519 ОТ 18.11.2019 Г. | СПЛОШНОЕ ВЫРАВНИВАНИЕ ПОВЕРХНОСТЕЙ (ОДНОСЛОЙНАЯ ШТУКАТУРКА) ГИПСОВЫМИ СУХИМИ СМЕСЯМИ: ТОЛЩИНОЙ ДО 10 ММ//2ММ СТЕН | 100М2 | 0.076
310 | Е1502-019-11 ДОП. 12 МИНСТРОЙ РУЗ N 519 ОТ 18.11.2019 Г. К=8 | ВЫЧИТАЕТСЯ ПОЗИЦИЯ: НА КАЖДЫЙ ММ ИЗМЕНЕНИЯ ТОЛЩИНЫ ИСКЛЮЧАЕТСЯ СТЕН | 100М2 | -0.076
311 | Е1504-005-05 ДОП. 4 | ОКРАСКА ПОЛИВИНИЛАЦЕТАТНЫМИ ВОДОЭМУЛЬСИОННЫМИ СОСТАВАМИ УЛУЧШЕННАЯ ПО СБОРНЫМ КОНСТРУКЦИЯМ, ПОДГОТОВЛЕННЫМ ПОД ОКРАСКУ СТЕН | 100М2 | 0.076
СТЕНЫ ОЧИСТКА+ШПАКЛЕВКА+ВОДОЭМУЛСИЯ
312 | Е62-041-01 | ОЧИСТКА ВРУЧНУЮ ПОВЕРХНОСТИ СТЕН | 100М2 | 3.719
313 | Е1502-019-07 ДОП. 12 МИНСТРОЙ РУЗ N 519 ОТ 18.11.2019 Г. | СПЛОШНОЕ ВЫРАВНИВАНИЕ ПОВЕРХНОСТЕЙ (ОДНОСЛОЙНАЯ ШТУКАТУРКА) ГИПСОВЫМИ СУХИМИ СМЕСЯМИ: ТОЛЩИНОЙ ДО 10 ММ//2ММ СТЕН | 100М2 | 3.719
314 | Е1502-019-11 ДОП. 12 МИНСТРОЙ РУЗ N 519 ОТ 18.11.2019 Г. К=8 | ВЫЧИТАЕТСЯ ПОЗИЦИЯ: НА КАЖДЫЙ ММ ИЗМЕНЕНИЯ ТОЛЩИНЫ ИСКЛЮЧАЕТСЯ СТЕН | 100М2 | -3.719
315 | Е1504-005-05 ДОП. 4 | ОКРАСКА ПОЛИВИНИЛАЦЕТАТНЫМИ ВОДОЭМУЛЬСИОННЫМИ СОСТАВАМИ УЛУЧШЕННАЯ ПО СБОРНЫМ КОНСТРУКЦИЯМ, ПОДГОТОВЛЕННЫМ ПОД ОКРАСКУ СТЕН | 100М2 | 3.719
СТЕНЫ ШТУКАТУРКА+ШВАКЛЕВКА+АКРИЛОВАЯ КРАСКА
316 | Е1502-016-09 ДОП. 12 МИНСТРОЙ РУЗ N 519 ОТ 18.11.2019 Г. | ОШТУКАТУРИВАНИЕ ПОВЕРХНОСТЕЙ ЦЕМЕНТНЫМ РАСТВОРОМ ПО КАМНЮ И БЕТОНУ УЛУЧШЕННОЕ СТЕН | 100М2 | 0.015
317 | Е1502-019-07 ДОП. 12 МИНСТРОЙ РУЗ N 519 ОТ 18.11.2019 Г. | СПЛОШНОЕ ВЫРАВНИВАНИЕ ПОВЕРХНОСТЕЙ (ОДНОСЛОЙНАЯ ШТУКАТУРКА) ГИПСОВЫМИ СУХИМИ СМЕСЯМИ: ТОЛЩИНОЙ ДО 10 ММ//2ММ СТЕН | 100М2 | 0.015
318 | Е1502-019-11 ДОП. 12 МИНСТРОЙ РУЗ N 519 ОТ 18.11.2019 Г. К=8 | ВЫЧИТАЕТСЯ ПОЗИЦИЯ: НА КАЖДЫЙ ММ ИЗМЕНЕНИЯ ТОЛЩИНЫ ИСКЛЮЧАЕТСЯ СТЕН | 100М2 | -0.015
319 | Е1504-007-03 ДОП. 8 | ОКРАСКА ВОДНО-ДИСПЕРСИОННЫМИ АКРИЛОВЫМИ СОСТАВАМИ УЛУЧШЕННАЯ ПО СБОРНЫМ КОНСТРУКЦИЯМ СТЕН, ПОДГОТОВЛЕННЫМ ПОД ОКРАСКУ | 100 М2 | 0.015
ОЧИСТКА+ШПАКЛЕВКА+АКРИЛОВАЯ КРАСКА
320 | Е62-041-01 | ОЧИСТКА ВРУЧНУЮ ПОВЕРХНОСТИ СТЕН | 100М2 | 1.819
321 | Е1502-019-07 ДОП. 12 МИНСТРОЙ РУЗ N 519 ОТ 18.11.2019 Г. | СПЛОШНОЕ ВЫРАВНИВАНИЕ ПОВЕРХНОСТЕЙ (ОДНОСЛОЙНАЯ ШТУКАТУРКА) ГИПСОВЫМИ СУХИМИ СМЕСЯМИ: ТОЛЩИНОЙ ДО 10 ММ//2ММ СТЕН | 100М2 | 1.819
322 | Е1502-019-11 ДОП. 12 МИНСТРОЙ РУЗ N 519 ОТ 18.11.2019 Г. К=8 | ВЫЧИТАЕТСЯ ПОЗИЦИЯ: НА КАЖДЫЙ ММ ИЗМЕНЕНИЯ ТОЛЩИНЫ ИСКЛЮЧАЕТСЯ СТЕН | 100М2 | -1.819
323 | Е1504-007-03 ДОП. 8 | ОКРАСКА ВОДНО-ДИСПЕРСИОННЫМИ АКРИЛОВЫМИ СОСТАВАМИ УЛУЧШЕННАЯ ПО СБОРНЫМ КОНСТРУКЦИЯМ СТЕН, ПОДГОТОВЛЕННЫМ ПОД ОКРАСКУ | 100 М2 | 1.819
ШТУКАТУРКА+КЕРАМИЧЕСКАЯ ПЛИТКА
324 | Е1502-016-07 ДОП. 12 МИНСТРОЙ РУЗ N 519 ОТ 18.11.2019 Г. | ОШТУКАТУРИВАНИЕ ПОВЕРХНОСТЕЙ ЦЕМЕНТНЫМ РАСТВОРОМ ПО КАМНЮ И БЕТОНУ ПРОСТОЕ СТЕН | 100М2 | 0.024
325 | Е1501-019-05 | ГЛАДКАЯ ОБЛИЦОВКА СТЕН, СТОЛБОВ, ПИЛЯСТР И ОТКОСОВ [БЕЗ КАРНИЗНЫХ, ПЛИНТУСНЫХ И УГЛОВЫХ ПЛИТОК] БЕЗ УСТАНОВКИ ПЛИТОК ТУАЛЕТНОГО ГАРНИТУРА НА КЛЕЕ ИЗ СУХИХ СМЕСЕЙ ПО КИРПИЧУ И БЕТОНУ | 100М2 | 0.024
326 | Е62-041-01 | ОЧИСТКА ВРУЧНУЮ ПОВЕРХНОСТИ СТЕН | 100М2 | 0.099
327 | Е1502-016-07 ДОП. 12 МИНСТРОЙ РУЗ N 519 ОТ 18.11.2019 Г. | ОШТУКАТУРИВАНИЕ ПОВЕРХНОСТЕЙ ЦЕМЕНТНЫМ РАСТВОРОМ ПО КАМНЮ И БЕТОНУ ПРОСТОЕ СТЕН | 100М2 | 0.099
328 | Е1501-019-05 | ГЛАДКАЯ ОБЛИЦОВКА СТЕН, СТОЛБОВ, ПИЛЯСТР И ОТКОСОВ [БЕЗ КАРНИЗНЫХ, ПЛИНТУСНЫХ И УГЛОВЫХ ПЛИТОК] БЕЗ УСТАНОВКИ ПЛИТОК ТУАЛЕТНОГО ГАРНИТУРА НА КЛЕЕ ИЗ СУХИХ СМЕСЕЙ ПО КИРПИЧУ И БЕТОНУ | 100М2 | 0.099
329 | Е1502-016-09 ДОП. 12 МИНСТРОЙ РУЗ N 519 ОТ 18.11.2019 Г. | ОШТУКАТУРИВАНИЕ ПОВЕРХНОСТЕЙ ЦЕМЕНТНЫМ РАСТВОРОМ ПО КАМНЮ И БЕТОНУ УЛУЧШЕННОЕ СТЕН | 100М2 | 0.478
РАЗДЕЛ 16. ВНУТРЕНЯЯ ОТДЕЛКА БЛОК №4 1-ЭТАЖА
330 | Е1501-019-05 | ГЛАДКАЯ ОБЛИЦОВКА СТЕН, СТОЛБОВ, ПИЛЯСТР И ОТКОСОВ [БЕЗ КАРНИЗНЫХ, ПЛИНТУСНЫХ И УГЛОВЫХ ПЛИТОК] БЕЗ УСТАНОВКИ ПЛИТОК ТУАЛЕТНОГО ГАРНИТУРА НА КЛЕЕ ИЗ СУХИХ СМЕСЕЙ ПО КИРПИЧУ И БЕТОНУ | 100М2 | 0.0168
ПОТОЛКИ ОЧИСТКА+ШПАКЛЕВКА+ВОДОЭМУЛСИЯ
331 | Е62-041-01 | ОЧИСТКА ВРУЧНУЮ ПОВЕРХНОСТИ ПОТОЛКОВ | 100М2 | 3.259
332 | Е1502-019-08 ДОП. 12 МИНСТРОЙ РУЗ N 519 ОТ 18.11.2019 Г. | СПЛОШНОЕ ВЫРАВНИВАНИЕ ПОВЕРХНОСТЕЙ (ОДНОСЛОЙНАЯ ШТУКАТУРКА) ГИПСОВЫМИ СУХИМИ СМЕСЯМИ: ТОЛЩИНОЙ ДО 10 ММ//2ММ ПОТОЛКОВ | 100М2 | 3.259
333 | Е1502-019-12 ДОП. 12 МИНСТРОЙ РУЗ N 519 ОТ 18.11.2019 Г. К=8 | ВЫЧИТАЕТСЯ ПОЗИЦИЯ: НА КАЖДЫЙ ММ ИЗМЕНЕНИЯ ТОЛЩИНЫ ИСКЛЮЧАЕТСЯ ПОТОЛКОВ | 100М2 | -3.259
334 | Е1504-005-06 ДОП. 4 | ОКРАСКА ПОЛИВИНИЛАЦЕТАТНЫМИ ВОДОЭМУЛЬСИОННЫМИ СОСТАВАМИ УЛУЧШЕННАЯ ПО СБОРНЫМ КОНСТРУКЦИЯМ, ПОДГОТОВЛЕННЫМ ПОД ОКРАСКУ ПОТОЛКОВ | 100М2 | 3.259
СТЕНЫ ШТУКАТУРКА+ШВАКЛЕВКА+ВОДОЭМУЛСИЯ
335 | Е1502-016-09 ДОП. 12 МИНСТРОЙ РУЗ N 519 ОТ 18.11.2019 Г. | ОШТУКАТУРИВАНИЕ ПОВЕРХНОСТЕЙ ЦЕМЕНТНЫМ РАСТВОРОМ ПО КАМНЮ И БЕТОНУ УЛУЧШЕННОЕ СТЕН | 100М2 | 0.687
336 | Е1502-019-07 ДОП. 12 МИНСТРОЙ РУЗ N 519 ОТ 18.11.2019 Г. | СПЛОШНОЕ ВЫРАВНИВАНИЕ ПОВЕРХНОСТЕЙ (ОДНОСЛОЙНАЯ ШТУКАТУРКА) ГИПСОВЫМИ СУХИМИ СМЕСЯМИ: ТОЛЩИНОЙ ДО 10 ММ//2ММ СТЕН | 100М2 | 0.687
337 | Е1502-019-11 ДОП. 12 МИНСТРОЙ РУЗ N 519 ОТ 18.11.2019 Г. К=8 | ВЫЧИТАЕТСЯ ПОЗИЦИЯ: НА КАЖДЫЙ ММ ИЗМЕНЕНИЯ ТОЛЩИНЫ ИСКЛЮЧАЕТСЯ СТЕН | 100М2 | -0.687
338 | Е1504-005-05 ДОП. 4 | ОКРАСКА ПОЛИВИНИЛАЦЕТАТНЫМИ ВОДОЭМУЛЬСИОННЫМИ СОСТАВАМИ УЛУЧШЕННАЯ ПО СБОРНЫМ КОНСТРУКЦИЯМ, ПОДГОТОВЛЕННЫМ ПОД ОКРАСКУ СТЕН | 100М2 | 0.687
СТЕНЫ ОЧИСТКА+ШПАКЛЕВКА+ВОДОЭМУЛСИЯ
339 | Е62-041-01 | ОЧИСТКА ВРУЧНУЮ ПОВЕРХНОСТИ СТЕН | 100М2 | 3.552
340 | Е1502-019-07 ДОП. 12 МИНСТРОЙ РУЗ N 519 ОТ 18.11.2019 Г. | СПЛОШНОЕ ВЫРАВНИВАНИЕ ПОВЕРХНОСТЕЙ (ОДНОСЛОЙНАЯ ШТУКАТУРКА) ГИПСОВЫМИ СУХИМИ СМЕСЯМИ: ТОЛЩИНОЙ ДО 10 ММ//2ММ СТЕН | 100М2 | 3.552
341 | Е1502-019-11 ДОП. 12 МИНСТРОЙ РУЗ N 519 ОТ 18.11.2019 Г. К=8 | ВЫЧИТАЕТСЯ ПОЗИЦИЯ: НА КАЖДЫЙ ММ ИЗМЕНЕНИЯ ТОЛЩИНЫ ИСКЛЮЧАЕТСЯ СТЕН | 100М2 | -3.552
342 | Е1504-005-05 ДОП. 4 | ОКРАСКА ПОЛИВИНИЛАЦЕТАТНЫМИ ВОДОЭМУЛЬСИОННЫМИ СОСТАВАМИ УЛУЧШЕННАЯ ПО СБОРНЫМ КОНСТРУКЦИЯМ, ПОДГОТОВЛЕННЫМ ПОД ОКРАСКУ СТЕН | 100М2 | 3.552
СТЕНЫ ШТУКАТУРКА+ШВАКЛЕВКА+АКРИЛОВАЯ КРАСКА
343 | Е1502-016-09 ДОП. 12 МИНСТРОЙ РУЗ N 519 ОТ 18.11.2019 Г. | ОШТУКАТУРИВАНИЕ ПОВЕРХНОСТЕЙ ЦЕМЕНТНЫМ РАСТВОРОМ ПО КАМНЮ И БЕТОНУ УЛУЧШЕННОЕ СТЕН | 100М2 | 0.237
344 | Е1502-019-07 ДОП. 12 МИНСТРОЙ РУЗ N 519 ОТ 18.11.2019 Г. | СПЛОШНОЕ ВЫРАВНИВАНИЕ ПОВЕРХНОСТЕЙ (ОДНОСЛОЙНАЯ ШТУКАТУРКА) ГИПСОВЫМИ СУХИМИ СМЕСЯМИ: ТОЛЩИНОЙ ДО 10 ММ//2ММ СТЕН | 100М2 | 0.237
345 | Е1502-019-11 ДОП. 12 МИНСТРОЙ РУЗ N 519 ОТ 18.11.2019 Г. К=8 | ВЫЧИТАЕТСЯ ПОЗИЦИЯ: НА КАЖДЫЙ ММ ИЗМЕНЕНИЯ ТОЛЩИНЫ ИСКЛЮЧАЕТСЯ СТЕН | 100М2 | -0.237
346 | Е1504-007-03 ДОП. 8 | ОКРАСКА ВОДНО-ДИСПЕРСИОННЫМИ АКРИЛОВЫМИ СОСТАВАМИ УЛУЧШЕННАЯ ПО СБОРНЫМ КОНСТРУКЦИЯМ СТЕН, ПОДГОТОВЛЕННЫМ ПОД ОКРАСКУ | 100 М2 | 0.237
ОЧИСТКА+ШПАКЛЕВКА+АКРИЛОВАЯ КРАСКА
347 | Е62-041-01 | ОЧИСТКА ВРУЧНУЮ ПОВЕРХНОСТИ СТЕН | 100М2 | 1.843
348 | Е1502-019-07 ДОП. 12 МИНСТРОЙ РУЗ N 519 ОТ 18.11.2019 Г. | СПЛОШНОЕ ВЫРАВНИВАНИЕ ПОВЕРХНОСТЕЙ (ОДНОСЛОЙНАЯ ШТУКАТУРКА) ГИПСОВЫМИ СУХИМИ СМЕСЯМИ: ТОЛЩИНОЙ ДО 10 ММ//2ММ СТЕН | 100М2 | 1.843
349 | Е1502-019-11 ДОП. 12 МИНСТРОЙ РУЗ N 519 ОТ 18.11.2019 Г. К=8 | ВЫЧИТАЕТСЯ ПОЗИЦИЯ: НА КАЖДЫЙ ММ ИЗМЕНЕНИЯ ТОЛЩИНЫ ИСКЛЮЧАЕТСЯ СТЕН | 100М2 | -1.843
350 | Е1504-007-03 ДОП. 8 | ОКРАСКА ВОДНО-ДИСПЕРСИОННЫМИ АКРИЛОВЫМИ СОСТАВАМИ УЛУЧШЕННАЯ ПО СБОРНЫМ КОНСТРУКЦИЯМ СТЕН, ПОДГОТОВЛЕННЫМ ПОД ОКРАСКУ | 100 М2 | 1.843
ШТУКАТУРКА+КЕРАМИЧЕСКАЯ ПЛИТКА
351 | Е1502-016-07 ДОП. 12 МИНСТРОЙ РУЗ N 519 ОТ 18.11.2019 Г. | ОШТУКАТУРИВАНИЕ ПОВЕРХНОСТЕЙ ЦЕМЕНТНЫМ РАСТВОРОМ ПО КАМНЮ И БЕТОНУ ПРОСТОЕ СТЕН | 100М2 | 0.326
352 | Е1501-019-05 | ГЛАДКАЯ ОБЛИЦОВКА СТЕН, СТОЛБОВ, ПИЛЯСТР И ОТКОСОВ [БЕЗ КАРНИЗНЫХ, ПЛИНТУСНЫХ И УГЛОВЫХ ПЛИТОК] БЕЗ УСТАНОВКИ ПЛИТОК ТУАЛЕТНОГО ГАРНИТУРА НА КЛЕЕ ИЗ СУХИХ СМЕСЕЙ ПО КИРПИЧУ И БЕТОНУ | 100М2 | 0.326
353 | Е62-041-01 | ОЧИСТКА ВРУЧНУЮ ПОВЕРХНОСТИ СТЕН | 100М2 | 0.099
354 | Е1502-016-07 ДОП. 12 МИНСТРОЙ РУЗ N 519 ОТ 18.11.2019 Г. | ОШТУКАТУРИВАНИЕ ПОВЕРХНОСТЕЙ ЦЕМЕНТНЫМ РАСТВОРОМ ПО КАМНЮ И БЕТОНУ ПРОСТОЕ СТЕН | 100М2 | 0.099
355 | Е1501-019-05 | ГЛАДКАЯ ОБЛИЦОВКА СТЕН, СТОЛБОВ, ПИЛЯСТР И ОТКОСОВ [БЕЗ КАРНИЗНЫХ, ПЛИНТУСНЫХ И УГЛОВЫХ ПЛИТОК] БЕЗ УСТАНОВКИ ПЛИТОК ТУАЛЕТНОГО ГАРНИТУРА НА КЛЕЕ ИЗ СУХИХ СМЕСЕЙ ПО КИРПИЧУ И БЕТОНУ | 100М2 | 0.099
РАЗДЕЛ 17. ВНУТРЕНЯЯ ОТДЕЛКА БЛОК №4 2-ЭТАЖА
ПОТОЛКИ ОЧИСТКА+ШПАКЛЕВКА+ВОДОЭМУЛСИЯ
356 | Е62-041-01 | ОЧИСТКА ВРУЧНУЮ ПОВЕРХНОСТИ ПОТОЛКОВ | 100М2 | 3.277
357 | Е1502-019-08 ДОП. 12 МИНСТРОЙ РУЗ N 519 ОТ 18.11.2019 Г. | СПЛОШНОЕ ВЫРАВНИВАНИЕ ПОВЕРХНОСТЕЙ (ОДНОСЛОЙНАЯ ШТУКАТУРКА) ГИПСОВЫМИ СУХИМИ СМЕСЯМИ: ТОЛЩИНОЙ ДО 10 ММ//2ММ ПОТОЛКОВ | 100М2 | 3.277
358 | Е1502-019-12 ДОП. 12 МИНСТРОЙ РУЗ N 519 ОТ 18.11.2019 Г. К=8 | ВЫЧИТАЕТСЯ ПОЗИЦИЯ: НА КАЖДЫЙ ММ ИЗМЕНЕНИЯ ТОЛЩИНЫ ИСКЛЮЧАЕТСЯ ПОТОЛКОВ | 100М2 | -3.277
359 | Е1504-005-06 ДОП. 4 | ОКРАСКА ПОЛИВИНИЛАЦЕТАТНЫМИ ВОДОЭМУЛЬСИОННЫМИ СОСТАВАМИ УЛУЧШЕННАЯ ПО СБОРНЫМ КОНСТРУКЦИЯМ, ПОДГОТОВЛЕННЫМ ПОД ОКРАСКУ ПОТОЛКОВ | 100М2 | 3.277
СТЕНЫ ШТУКАТУРКА+ШВАКЛЕВКА+ВОДОЭМУЛСИЯ
360 | Е1502-016-09 ДОП. 12 МИНСТРОЙ РУЗ N 519 ОТ 18.11.2019 Г. | ОШТУКАТУРИВАНИЕ ПОВЕРХНОСТЕЙ ЦЕМЕНТНЫМ РАСТВОРОМ ПО КАМНЮ И БЕТОНУ УЛУЧШЕННОЕ СТЕН | 100М2 | 0.231
361 | Е1502-019-07 ДОП. 12 МИНСТРОЙ РУЗ N 519 ОТ 18.11.2019 Г. | СПЛОШНОЕ ВЫРАВНИВАНИЕ ПОВЕРХНОСТЕЙ (ОДНОСЛОЙНАЯ ШТУКАТУРКА) ГИПСОВЫМИ СУХИМИ СМЕСЯМИ: ТОЛЩИНОЙ ДО 10 ММ//2ММ СТЕН | 100М2 | 0.231
362 | Е1502-019-11 ДОП. 12 МИНСТРОЙ РУЗ N 519 ОТ 18.11.2019 Г. К=8 | ВЫЧИТАЕТСЯ ПОЗИЦИЯ: НА КАЖДЫЙ ММ ИЗМЕНЕНИЯ ТОЛЩИНЫ ИСКЛЮЧАЕТСЯ СТЕН | 100М2 | -0.231
363 | Е1504-005-05 ДОП. 4 | ОКРАСКА ПОЛИВИНИЛАЦЕТАТНЫМИ ВОДОЭМУЛЬСИОННЫМИ СОСТАВАМИ УЛУЧШЕННАЯ ПО СБОРНЫМ КОНСТРУКЦИЯМ, ПОДГОТОВЛЕННЫМ ПОД ОКРАСКУ СТЕН | 100М2 | 0.231
СТЕНЫ ОЧИСТКА+ШПАКЛЕВКА+ВОДОЭМУЛСИЯ
364 | Е62-041-01 | ОЧИСТКА ВРУЧНУЮ ПОВЕРХНОСТИ СТЕН | 100М2 | 3.831
365 | Е1502-019-07 ДОП. 12 МИНСТРОЙ РУЗ N 519 ОТ 18.11.2019 Г. | СПЛОШНОЕ ВЫРАВНИВАНИЕ ПОВЕРХНОСТЕЙ (ОДНОСЛОЙНАЯ ШТУКАТУРКА) ГИПСОВЫМИ СУХИМИ СМЕСЯМИ: ТОЛЩИНОЙ ДО 10 ММ//2ММ СТЕН | 100М2 | 3.831
366 | Е1502-019-11 ДОП. 12 МИНСТРОЙ РУЗ N 519 ОТ 18.11.2019 Г. К=8 | ВЫЧИТАЕТСЯ ПОЗИЦИЯ: НА КАЖДЫЙ ММ ИЗМЕНЕНИЯ ТОЛЩИНЫ ИСКЛЮЧАЕТСЯ СТЕН | 100М2 | -3.831
367 | Е1504-005-05 ДОП. 4 | ОКРАСКА ПОЛИВИНИЛАЦЕТАТНЫМИ ВОДОЭМУЛЬСИОННЫМИ СОСТАВАМИ УЛУЧШЕННАЯ ПО СБОРНЫМ КОНСТРУКЦИЯМ, ПОДГОТОВЛЕННЫМ ПОД ОКРАСКУ СТЕН | 100М2 | 3.831
СТЕНЫ ШТУКАТУРКА+ШВАКЛЕВКА+АКРИЛОВАЯ КРАСКА
368 | Е1502-016-09 ДОП. 12 МИНСТРОЙ РУЗ N 519 ОТ 18.11.2019 Г. | ОШТУКАТУРИВАНИЕ ПОВЕРХНОСТЕЙ ЦЕМЕНТНЫМ РАСТВОРОМ ПО КАМНЮ И БЕТОНУ УЛУЧШЕННОЕ СТЕН | 100М2 | 0.092
369 | Е1502-019-07 ДОП. 12 МИНСТРОЙ РУЗ N 519 ОТ 18.11.2019 Г. | СПЛОШНОЕ ВЫРАВНИВАНИЕ ПОВЕРХНОСТЕЙ (ОДНОСЛОЙНАЯ ШТУКАТУРКА) ГИПСОВЫМИ СУХИМИ СМЕСЯМИ: ТОЛЩИНОЙ ДО 10 ММ//2ММ СТЕН | 100М2 | 0.092
370 | Е1502-019-11 ДОП. 12 МИНСТРОЙ РУЗ N 519 ОТ 18.11.2019 Г. К=8 | ВЫЧИТАЕТСЯ ПОЗИЦИЯ: НА КАЖДЫЙ ММ ИЗМЕНЕНИЯ ТОЛЩИНЫ ИСКЛЮЧАЕТСЯ СТЕН | 100М2 | -0.092
371 | Е1504-007-03 ДОП. 8 | ОКРАСКА ВОДНО-ДИСПЕРСИОННЫМИ АКРИЛОВЫМИ СОСТАВАМИ УЛУЧШЕННАЯ ПО СБОРНЫМ КОНСТРУКЦИЯМ СТЕН, ПОДГОТОВЛЕННЫМ ПОД ОКРАСКУ | 100 М2 | 0.092
ОЧИСТКА+ШПАКЛЕВКА+АКРИЛОВАЯ КРАСКА
372 | Е62-041-01 | ОЧИСТКА ВРУЧНУЮ ПОВЕРХНОСТИ СТЕН | 100М2 | 1.893
373 | Е1502-019-07 ДОП. 12 МИНСТРОЙ РУЗ N 519 ОТ 18.11.2019 Г. | СПЛОШНОЕ ВЫРАВНИВАНИЕ ПОВЕРХНОСТЕЙ (ОДНОСЛОЙНАЯ ШТУКАТУРКА) ГИПСОВЫМИ СУХИМИ СМЕСЯМИ: ТОЛЩИНОЙ ДО 10 ММ//2ММ СТЕН | 100М2 | 1.893
374 | Е1502-019-11 ДОП. 12 МИНСТРОЙ РУЗ N 519 ОТ 18.11.2019 Г. К=8 | ВЫЧИТАЕТСЯ ПОЗИЦИЯ: НА КАЖДЫЙ ММ ИЗМЕНЕНИЯ ТОЛЩИНЫ ИСКЛЮЧАЕТСЯ СТЕН | 100М2 | -1.893
375 | Е1504-007-03 ДОП. 8 | ОКРАСКА ВОДНО-ДИСПЕРСИОННЫМИ АКРИЛОВЫМИ СОСТАВАМИ УЛУЧШЕННАЯ ПО СБОРНЫМ КОНСТРУКЦИЯМ СТЕН, ПОДГОТОВЛЕННЫМ ПОД ОКРАСКУ | 100 М2 | 1.893
376 | Е1502-016-09 ДОП. 12 МИНСТРОЙ РУЗ N 519 ОТ 18.11.2019 Г. | ОШТУКАТУРИВАНИЕ ПОВЕРХНОСТЕЙ ЦЕМЕНТНЫМ РАСТВОРОМ ПО КАМНЮ И БЕТОНУ УЛУЧШЕННОЕ СТЕН | 100М2 | 0.341
РАЗДЕЛ 18. ВНУТРЕНЯЯ ОТДЕЛКА БЛОК №5
ПОТОЛКИ ОЧИСТКА+ШПАКЛЕВКА+ВОДОЭМУЛСИЯ
377 | Е62-041-01 | ОЧИСТКА ВРУЧНУЮ ПОВЕРХНОСТИ ПОТОЛКОВ | 100М2 | 0.632
378 | Е1502-019-08 ДОП. 12 МИНСТРОЙ РУЗ N 519 ОТ 18.11.2019 Г. | СПЛОШНОЕ ВЫРАВНИВАНИЕ ПОВЕРХНОСТЕЙ (ОДНОСЛОЙНАЯ ШТУКАТУРКА) ГИПСОВЫМИ СУХИМИ СМЕСЯМИ: ТОЛЩИНОЙ ДО 10 ММ//2ММ ПОТОЛКОВ | 100М2 | 0.632
379 | Е1502-019-12 ДОП. 12 МИНСТРОЙ РУЗ N 519 ОТ 18.11.2019 Г. К=8 | ВЫЧИТАЕТСЯ ПОЗИЦИЯ: НА КАЖДЫЙ ММ ИЗМЕНЕНИЯ ТОЛЩИНЫ ИСКЛЮЧАЕТСЯ ПОТОЛКОВ | 100М2 | -0.632
380 | Е1504-005-06 ДОП. 4 | ОКРАСКА ПОЛИВИНИЛАЦЕТАТНЫМИ ВОДОЭМУЛЬСИОННЫМИ СОСТАВАМИ УЛУЧШЕННАЯ ПО СБОРНЫМ КОНСТРУКЦИЯМ, ПОДГОТОВЛЕННЫМ ПОД ОКРАСКУ ПОТОЛКОВ | 100М2 | 0.632
СТЕНЫ ШТУКАТУРКА+ШВАКЛЕВКА+ВОДОЭМУЛСИЯ
381 | Е1502-016-09 ДОП. 12 МИНСТРОЙ РУЗ N 519 ОТ 18.11.2019 Г. | ОШТУКАТУРИВАНИЕ ПОВЕРХНОСТЕЙ ЦЕМЕНТНЫМ РАСТВОРОМ ПО КАМНЮ И БЕТОНУ УЛУЧШЕННОЕ СТЕН | 100М2 | 0.841
382 | Е1502-019-07 ДОП. 12 МИНСТРОЙ РУЗ N 519 ОТ 18.11.2019 Г. | СПЛОШНОЕ ВЫРАВНИВАНИЕ ПОВЕРХНОСТЕЙ (ОДНОСЛОЙНАЯ ШТУКАТУРКА) ГИПСОВЫМИ СУХИМИ СМЕСЯМИ: ТОЛЩИНОЙ ДО 10 ММ//2ММ СТЕН | 100М2 | 0.841
383 | Е1502-019-11 ДОП. 12 МИНСТРОЙ РУЗ N 519 ОТ 18.11.2019 Г. К=8 | ВЫЧИТАЕТСЯ ПОЗИЦИЯ: НА КАЖДЫЙ ММ ИЗМЕНЕНИЯ ТОЛЩИНЫ ИСКЛЮЧАЕТСЯ СТЕН | 100М2 | -0.841
384 | Е1504-005-05 ДОП. 4 | ОКРАСКА ПОЛИВИНИЛАЦЕТАТНЫМИ ВОДОЭМУЛЬСИОННЫМИ СОСТАВАМИ УЛУЧШЕННАЯ ПО СБОРНЫМ КОНСТРУКЦИЯМ, ПОДГОТОВЛЕННЫМ ПОД ОКРАСКУ СТЕН | 100М2 | 0.841
СТЕНЫ ОЧИСТКА+ШПАКЛЕВКА+ВОДОЭМУЛСИЯ
385 | Е62-041-01 | ОЧИСТКА ВРУЧНУЮ ПОВЕРХНОСТИ СТЕН | 100М2 | 0.609
386 | Е1502-019-07 ДОП. 12 МИНСТРОЙ РУЗ N 519 ОТ 18.11.2019 Г. | СПЛОШНОЕ ВЫРАВНИВАНИЕ ПОВЕРХНОСТЕЙ (ОДНОСЛОЙНАЯ ШТУКАТУРКА) ГИПСОВЫМИ СУХИМИ СМЕСЯМИ: ТОЛЩИНОЙ ДО 10 ММ//2ММ СТЕН | 100М2 | 0.609
387 | Е1502-019-11 ДОП. 12 МИНСТРОЙ РУЗ N 519 ОТ 18.11.2019 Г. К=8 | ВЫЧИТАЕТСЯ ПОЗИЦИЯ: НА КАЖДЫЙ ММ ИЗМЕНЕНИЯ ТОЛЩИНЫ ИСКЛЮЧАЕТСЯ СТЕН | 100М2 | -0.609
388 | Е1504-005-05 ДОП. 4 | ОКРАСКА ПОЛИВИНИЛАЦЕТАТНЫМИ ВОДОЭМУЛЬСИОННЫМИ СОСТАВАМИ УЛУЧШЕННАЯ ПО СБОРНЫМ КОНСТРУКЦИЯМ, ПОДГОТОВЛЕННЫМ ПОД ОКРАСКУ СТЕН | 100М2 | 0.609
СТЕНЫ ШТУКАТУРКА+ШВАКЛЕВКА+АКРИЛОВАЯ КРАСКА
389 | Е1502-016-09 ДОП. 12 МИНСТРОЙ РУЗ N 519 ОТ 18.11.2019 Г. | ОШТУКАТУРИВАНИЕ ПОВЕРХНОСТЕЙ ЦЕМЕНТНЫМ РАСТВОРОМ ПО КАМНЮ И БЕТОНУ УЛУЧШЕННОЕ СТЕН | 100М2 | 0.288
390 | Е1502-019-07 ДОП. 12 МИНСТРОЙ РУЗ N 519 ОТ 18.11.2019 Г. | СПЛОШНОЕ ВЫРАВНИВАНИЕ ПОВЕРХНОСТЕЙ (ОДНОСЛОЙНАЯ ШТУКАТУРКА) ГИПСОВЫМИ СУХИМИ СМЕСЯМИ: ТОЛЩИНОЙ ДО 10 ММ//2ММ СТЕН | 100М2 | 0.288
391 | Е1502-019-11 ДОП. 12 МИНСТРОЙ РУЗ N 519 ОТ 18.11.2019 Г. К=8 | ВЫЧИТАЕТСЯ ПОЗИЦИЯ: НА КАЖДЫЙ ММ ИЗМЕНЕНИЯ ТОЛЩИНЫ ИСКЛЮЧАЕТСЯ СТЕН | 100М2 | -0.288
392 | Е1504-007-03 ДОП. 8 | ОКРАСКА ВОДНО-ДИСПЕРСИОННЫМИ АКРИЛОВЫМИ СОСТАВАМИ УЛУЧШЕННАЯ ПО СБОРНЫМ КОНСТРУКЦИЯМ СТЕН, ПОДГОТОВЛЕННЫМ ПОД ОКРАСКУ | 100 М2 | 0.288
ОЧИСТКА+ШПАКЛЕВКА+АКРИЛОВАЯ КРАСКА
393 | Е62-041-01 | ОЧИСТКА ВРУЧНУЮ ПОВЕРХНОСТИ СТЕН | 100М2 | 0.266
394 | Е1502-019-07 ДОП. 12 МИНСТРОЙ РУЗ N 519 ОТ 18.11.2019 Г. | СПЛОШНОЕ ВЫРАВНИВАНИЕ ПОВЕРХНОСТЕЙ (ОДНОСЛОЙНАЯ ШТУКАТУРКА) ГИПСОВЫМИ СУХИМИ СМЕСЯМИ: ТОЛЩИНОЙ ДО 10 ММ//2ММ СТЕН | 100М2 | 0.266
395 | Е1502-019-11 ДОП. 12 МИНСТРОЙ РУЗ N 519 ОТ 18.11.2019 Г. К=8 | ВЫЧИТАЕТСЯ ПОЗИЦИЯ: НА КАЖДЫЙ ММ ИЗМЕНЕНИЯ ТОЛЩИНЫ ИСКЛЮЧАЕТСЯ СТЕН | 100М2 | -0.266
396 | Е1504-007-03 ДОП. 8 | ОКРАСКА ВОДНО-ДИСПЕРСИОННЫМИ АКРИЛОВЫМИ СОСТАВАМИ УЛУЧШЕННАЯ ПО СБОРНЫМ КОНСТРУКЦИЯМ СТЕН, ПОДГОТОВЛЕННЫМ ПОД ОКРАСКУ | 100 М2 | 0.266
ШТУКАТУРКА+КЕРАМИЧЕСКАЯ ПЛИТКА
397 | Е1502-016-07 ДОП. 12 МИНСТРОЙ РУЗ N 519 ОТ 18.11.2019 Г. | ОШТУКАТУРИВАНИЕ ПОВЕРХНОСТЕЙ ЦЕМЕНТНЫМ РАСТВОРОМ ПО КАМНЮ И БЕТОНУ ПРОСТОЕ СТЕН | 100М2 | 0.132
398 | Е1501-019-05 | ГЛАДКАЯ ОБЛИЦОВКА СТЕН, СТОЛБОВ, ПИЛЯСТР И ОТКОСОВ [БЕЗ КАРНИЗНЫХ, ПЛИНТУСНЫХ И УГЛОВЫХ ПЛИТОК] БЕЗ УСТАНОВКИ ПЛИТОК ТУАЛЕТНОГО ГАРНИТУРА НА КЛЕЕ ИЗ СУХИХ СМЕСЕЙ ПО КИРПИЧУ И БЕТОНУ | 100М2 | 0.132
399 | Е62-041-01 | ОЧИСТКА ВРУЧНУЮ ПОВЕРХНОСТИ СТЕН | 100М2 | 0.054
400 | Е1502-016-07 ДОП. 12 МИНСТРОЙ РУЗ N 519 ОТ 18.11.2019 Г. | ОШТУКАТУРИВАНИЕ ПОВЕРХНОСТЕЙ ЦЕМЕНТНЫМ РАСТВОРОМ ПО КАМНЮ И БЕТОНУ ПРОСТОЕ СТЕН | 100М2 | 0.054
401 | Е1501-019-05 | ГЛАДКАЯ ОБЛИЦОВКА СТЕН, СТОЛБОВ, ПИЛЯСТР И ОТКОСОВ [БЕЗ КАРНИЗНЫХ, ПЛИНТУСНЫХ И УГЛОВЫХ ПЛИТОК] БЕЗ УСТАНОВКИ ПЛИТОК ТУАЛЕТНОГО ГАРНИТУРА НА КЛЕЕ ИЗ СУХИХ СМЕСЕЙ ПО КИРПИЧУ И БЕТОНУ | 100М2 | 0.054
402 | Е1502-016-09 ДОП. 12 МИНСТРОЙ РУЗ N 519 ОТ 18.11.2019 Г. | ОШТУКАТУРИВАНИЕ ПОВЕРХНОСТЕЙ ЦЕМЕНТНЫМ РАСТВОРОМ ПО КАМНЮ И БЕТОНУ УЛУЧШЕННОЕ СТЕН | 100М2 | 0.0143
РАЗДЕЛ 19. ВНУТРЕНЯЯ ОТДЕЛКА БЛОК №6
ПОТОЛКИ ОЧИСТКА+ШПАКЛЕВКА+ВОДОЭМУЛСИЯ
403 | Е62-041-01 | ОЧИСТКА ВРУЧНУЮ ПОВЕРХНОСТИ ПОТОЛКОВ | 100М2 | 4.217
404 | Е1502-019-08 ДОП. 12 МИНСТРОЙ РУЗ N 519 ОТ 18.11.2019 Г. | СПЛОШНОЕ ВЫРАВНИВАНИЕ ПОВЕРХНОСТЕЙ (ОДНОСЛОЙНАЯ ШТУКАТУРКА) ГИПСОВЫМИ СУХИМИ СМЕСЯМИ: ТОЛЩИНОЙ ДО 10 ММ//2ММ ПОТОЛКОВ | 100М2 | 4.217
405 | Е1502-019-12 ДОП. 12 МИНСТРОЙ РУЗ N 519 ОТ 18.11.2019 Г. К=8 | ВЫЧИТАЕТСЯ ПОЗИЦИЯ: НА КАЖДЫЙ ММ ИЗМЕНЕНИЯ ТОЛЩИНЫ ИСКЛЮЧАЕТСЯ ПОТОЛКОВ | 100М2 | -4.217
406 | Е1504-005-06 ДОП. 4 | ОКРАСКА ПОЛИВИНИЛАЦЕТАТНЫМИ ВОДОЭМУЛЬСИОННЫМИ СОСТАВАМИ УЛУЧШЕННАЯ ПО СБОРНЫМ КОНСТРУКЦИЯМ, ПОДГОТОВЛЕННЫМ ПОД ОКРАСКУ ПОТОЛКОВ | 100М2 | 4.217
СТЕНЫ ОЧИСТКА+ШПАКЛЕВКА+ВОДОЭМУЛСИЯ
407 | Е62-041-01 | ОЧИСТКА ВРУЧНУЮ ПОВЕРХНОСТИ СТЕН | 100М2 | 3.208
408 | Е1502-019-07 ДОП. 12 МИНСТРОЙ РУЗ N 519 ОТ 18.11.2019 Г. | СПЛОШНОЕ ВЫРАВНИВАНИЕ ПОВЕРХНОСТЕЙ (ОДНОСЛОЙНАЯ ШТУКАТУРКА) ГИПСОВЫМИ СУХИМИ СМЕСЯМИ: ТОЛЩИНОЙ ДО 10 ММ//2ММ СТЕН | 100М2 | 3.208
409 | Е1502-019-11 ДОП. 12 МИНСТРОЙ РУЗ N 519 ОТ 18.11.2019 Г. К=8 | ВЫЧИТАЕТСЯ ПОЗИЦИЯ: НА КАЖДЫЙ ММ ИЗМЕНЕНИЯ ТОЛЩИНЫ ИСКЛЮЧАЕТСЯ СТЕН | 100М2 | -3.208
410 | Е1504-005-05 ДОП. 4 | ОКРАСКА ПОЛИВИНИЛАЦЕТАТНЫМИ ВОДОЭМУЛЬСИОННЫМИ СОСТАВАМИ УЛУЧШЕННАЯ ПО СБОРНЫМ КОНСТРУКЦИЯМ, ПОДГОТОВЛЕННЫМ ПОД ОКРАСКУ СТЕН | 100М2 | 3.208
ОЧИСТКА+ШПАКЛЕВКА+АКРИЛОВАЯ КРАСКА
411 | Е62-041-01 | ОЧИСТКА ВРУЧНУЮ ПОВЕРХНОСТИ СТЕН | 100М2 | 1.138
412 | Е1502-019-07 ДОП. 12 МИНСТРОЙ РУЗ N 519 ОТ 18.11.2019 Г. | СПЛОШНОЕ ВЫРАВНИВАНИЕ ПОВЕРХНОСТЕЙ (ОДНОСЛОЙНАЯ ШТУКАТУРКА) ГИПСОВЫМИ СУХИМИ СМЕСЯМИ: ТОЛЩИНОЙ ДО 10 ММ//2ММ СТЕН | 100М2 | 1.138
413 | Е1502-019-11 ДОП. 12 МИНСТРОЙ РУЗ N 519 ОТ 18.11.2019 Г. К=8 | ВЫЧИТАЕТСЯ ПОЗИЦИЯ: НА КАЖДЫЙ ММ ИЗМЕНЕНИЯ ТОЛЩИНЫ ИСКЛЮЧАЕТСЯ СТЕН | 100М2 | -1.138
414 | Е1504-007-03 ДОП. 8 | ОКРАСКА ВОДНО-ДИСПЕРСИОННЫМИ АКРИЛОВЫМИ СОСТАВАМИ УЛУЧШЕННАЯ ПО СБОРНЫМ КОНСТРУКЦИЯМ СТЕН, ПОДГОТОВЛЕННЫМ ПОД ОКРАСКУ | 100 М2 | 1.138
РАЗДЕЛ 20. ПОЛЫ БЛОК №1 1-ЭТАЖА
415 | Е1101-053-02 | УКЛАДКА МЕТАЛЛИЧЕСКОГО НАКЛАДНОГО ПРОФИЛЯ (ПОРОГИ, НАКЛАДКИ, И Т.П.) НА БЕТОННОЕ ОСНОВАНИЕ | 100 М | 0.073
416 | СЦЕНА | ПОРОГ АЛЮМИНИЕВЫЙ | М | 7.3
ДОЩАТЫЕ 1
417 | Е0102-057-01 | РАЗРАБОТКА ГРУНТА ВРУЧНУЮ В ТРАНШЕЯХ ГЛУБИНОЙ ДО 2 М БЕЗ КРЕПЛЕНИЙ С ОТКОСАМИ, ГРУППА ГРУНТОВ 1 | 100М3 | 0.6555
418 | Е1101-012-01 | УКЛАДКА ЛАГ ПО КИРПИЧНЫМ СТОЛБИКАМ | 100М2 | 2.622
419 | Е1101-033-02 | УСТРОЙСТВО ПОКРЫТИЙ ДОЩАТЫХ ТОЛЩИНОЙ 40 ММ | 100М2 | 2.622
420 | Е1504-025-03 ДОП. 4 | УЛУЧШЕННАЯ ОКРАСКА МАСЛЯНЫМИ СОСТАВАМИ ПО ДЕРЕВУ ПОЛОВ | 100М2 | 2.622
МРАМОР 2
421 | СЦЕНА | ПОЛИЭТИЛЕНОВАЯПЛЁНКА - 200 МКМ | М2 | 94.38
422 | Е1101-009-02 | УСТРОЙСТВО ТЕПЛО- И ЗВУКОИЗОЛЯЦИИ СПЛОШНОЙ ИЗ ПЛИТ ДРЕВЕСНОВОЛОКНИСТЫХ | 100М2 | 0.858
423 | Е1101-011-01 | УСТРОЙСТВО СТЯЖЕК ЦЕМЕНТНЫХ ТОЛЩИНОЙ 20 ММ//60ММ | 100М2 | 0.858
424 | Е1101-011-02 К=8 | УСТРОЙСТВО СТЯЖЕК ЦЕМЕНТНЫХ НА КАЖДЫЕ 5 ММ ИЗМЕНЕНИЯ ТОЛЩИНЫ СТЯЖКИ ДОБАВЛЯТЬ К НОРМЕ 11-01-011-01 | 100М2 | 0.858
425 | СЦЕНА | КОМПОЗИТНОЙ АРМАТУРОЙ Д=4 АБК ЯЧЕЙКОЙ 150Х150ММ | М2 | 85.8
426 | Е1101-031-03 | УСТРОЙСТВО ПОКРЫТИЙ ИЗ МРАМОРНЫХ ПЛИТ ПРИ КОЛИЧЕСТВЕ ПЛИТ НА 1 М2 ДО 4 ШТ | 100М2 | 0.858
427 | СЦЕНА | МРАМОРНАЯ ПЛИТКА (ТИПА ГАЗГАН) - 15ММ | М2 | 85.8
МРАМОР 1
428 | Е1101-031-03 | УСТРОЙСТВО ПОКРЫТИЙ ИЗ МРАМОРНЫХ ПЛИТ ПРИ КОЛИЧЕСТВЕ ПЛИТ НА 1 М2 ДО 4 ШТ | 100М2 | 0.31
429 | СЦЕНА | МРАМОРНАЯ ПЛИТКА (ТИПА ГАЗГАН) - 15ММ | М2 | 31
МРАМОР
430 | СЦЕНА | ПОЛИЭТИЛЕНОВАЯПЛЁНКА - 200 МКМ | М2 | 66.44
431 | Е1101-011-01 | УСТРОЙСТВО СТЯЖЕК ЦЕМЕНТНЫХ ТОЛЩИНОЙ 20 ММ//25ММ | 100М2 | 0.604
432 | Е1101-011-02 К=1 | УСТРОЙСТВО СТЯЖЕК ЦЕМЕНТНЫХ НА КАЖДЫЕ 5 ММ ИЗМЕНЕНИЯ ТОЛЩИНЫ СТЯЖКИ ДОБАВЛЯТЬ К НОРМЕ 11-01-011-01 | 100М2 | 0.604
433 | СЦЕНА | КОМПОЗИТНОЙ АРМАТУРОЙ Д=4 АБК ЯЧЕЙКОЙ 150Х150ММ | М2 | 60.4
434 | Е1101-031-03 | УСТРОЙСТВО ПОКРЫТИЙ ИЗ МРАМОРНЫХ ПЛИТ ПРИ КОЛИЧЕСТВЕ ПЛИТ НА 1 М2 ДО 4 ШТ | 100М2 | 0.604
435 | СЦЕНА | МРАМОРНАЯ ПЛИТКА (ТИПА ГАЗГАН) - 15ММ | М2 | 60.4
БЕТОН
436 | Е1101-002-09 | УСТРОЙСТВО ПОДСТИЛАЮЩИХ СЛОЕВ БЕТОННЫХ ТОЛЩИНОЙ 60ММ | М3 | 2.094
ПЛИНТУС
437 | Е1101-039-01 | УСТРОЙСТВО ПЛИНТУСОВ ИЗ МДФ | 100М | 1.713
438 | СЦЕНА | ПЛИНТУС ИЗ МДФ | М | 173.013
439 | Е1101-041-01 | УСТАНОВКА ПЛИНТУСОВ ИЗ МРАМОРНЫХ ПЛИТ Н=0,07М | М2 | 16.625
РАЗДЕЛ 21. ПОЛЫ БЛОК №2 1-ЭТАЖА
440 | Е1101-053-02 | УКЛАДКА МЕТАЛЛИЧЕСКОГО НАКЛАДНОГО ПРОФИЛЯ (ПОРОГИ, НАКЛАДКИ, И Т.П.) НА БЕТОННОЕ ОСНОВАНИЕ | 100 М | 0.064
441 | СЦЕНА | ПОРОГ АЛЮМИНИЕВЫЙ | М | 6.4
ДОЩАТЫЕ 1
442 | Е0102-057-01 | РАЗРАБОТКА ГРУНТА ВРУЧНУЮ В ТРАНШЕЯХ ГЛУБИНОЙ ДО 2 М БЕЗ КРЕПЛЕНИЙ С ОТКОСАМИ, ГРУППА ГРУНТОВ 1 | 100М3 | 0.396
443 | Е1101-012-01 | УКЛАДКА ЛАГ ПО КИРПИЧНЫМ СТОЛБИКАМ | 100М2 | 1.584
444 | Е1101-033-02 | УСТРОЙСТВО ПОКРЫТИЙ ДОЩАТЫХ ТОЛЩИНОЙ 40 ММ | 100М2 | 1.584
445 | Е1504-025-03 ДОП. 4 | УЛУЧШЕННАЯ ОКРАСКА МАСЛЯНЫМИ СОСТАВАМИ ПО ДЕРЕВУ ПОЛОВ | 100М2 | 1.584
КЕРАМИЧЕСКИЕ
446 | СЦЕНА | ПОЛИЭТИЛЕНОВАЯПЛЁНКА - 200 МКМ | М2 | 28.27
447 | Е1101-011-01 | УСТРОЙСТВО СТЯЖЕК ЦЕМЕНТНЫХ ТОЛЩИНОЙ 20 ММ | 100М2 | 0.257
448 | Е1101-047-01 | УСТРОЙСТВО ОКЛЕЕЧНОЙ ГИДРОИЗОЛЯЦИИ БИТУМНО-ПОЛИМЕРНЫМ МАТЕРИАЛАМИ ПЕРВЫЙ СЛОЙ ПОДКЛАДОЧНЫЙ | 100М2 | 0.257
449 | Е1101-047-02 | УСТРОЙСТВО ОКЛЕЕЧНОЙ ГИДРОИЗОЛЯЦИИ БИТУМНО-ПОЛИМЕРНЫМ МАТЕРИАЛАМИ, ВТОРОЙ СЛОЙ НАКРЫВОЧНЫЙ | 100М2 | 0.257
450 | Е1101-011-01 | УСТРОЙСТВО СТЯЖЕК ЦЕМЕНТНЫХ ТОЛЩИНОЙ 20 ММ//25ММ | 100М2 | 0.257
451 | Е1101-011-02 К=1 | УСТРОЙСТВО СТЯЖЕК ЦЕМЕНТНЫХ НА КАЖДЫЕ 5 ММ ИЗМЕНЕНИЯ ТОЛЩИНЫ СТЯЖКИ ДОБАВЛЯТЬ К НОРМЕ 11-01-011-01 | 100М2 | 0.257
452 | СЦЕНА | КОМПОЗИТНОЙ АРМАТУРОЙ Д=4 АБК ЯЧЕЙКОЙ 150Х150ММ | М2 | 25.7
453 | Е1101-027-05 | УСТРОЙСТВО ПОКРЫТИЙ НА РАСТВОРЕ ИЗ СУХОЙ СМЕСИ С ПРИГОТОВЛЕНИЕМ РАСТВОРА В ПОСТРОЕЧНЫХ УСЛОВИЯХ ИЗ КЕРАМИЧЕСКИХ ПЛИТОК ДЛЯ ПОЛОВ | 100 М2 | 0.257
454 | СЦЕНА | КЕРАМИЧЕСКАЯ НЕГЛАЗУРОВАННАЯ ПЛИТКА 600Х600Х10ММ | М2 | 26.214
МРАМОР 1
455 | Е1101-031-03 | УСТРОЙСТВО ПОКРЫТИЙ ИЗ МРАМОРНЫХ ПЛИТ ПРИ КОЛИЧЕСТВЕ ПЛИТ НА 1 М2 ДО 4 ШТ | 100М2 | 0.14
456 | СЦЕНА | МРАМОРНАЯ ПЛИТКА (ТИПА ГАЗГАН) - 15ММ | М2 | 14
МРАМОР
457 | СЦЕНА | ПОЛИЭТИЛЕНОВАЯПЛЁНКА - 200 МКМ | М2 | 67.54
458 | Е1101-011-01 | УСТРОЙСТВО СТЯЖЕК ЦЕМЕНТНЫХ ТОЛЩИНОЙ 20 ММ//25ММ | 100М2 | 0.614
459 | Е1101-011-02 К=1 | УСТРОЙСТВО СТЯЖЕК ЦЕМЕНТНЫХ НА КАЖДЫЕ 5 ММ ИЗМЕНЕНИЯ ТОЛЩИНЫ СТЯЖКИ ДОБАВЛЯТЬ К НОРМЕ 11-01-011-01 | 100М2 | 0.614
460 | СЦЕНА | КОМПОЗИТНОЙ АРМАТУРОЙ Д=4 АБК ЯЧЕЙКОЙ 150Х150ММ | М2 | 61.4
461 | Е1101-031-03 | УСТРОЙСТВО ПОКРЫТИЙ ИЗ МРАМОРНЫХ ПЛИТ ПРИ КОЛИЧЕСТВЕ ПЛИТ НА 1 М2 ДО 4 ШТ | 100М2 | 0.614
462 | СЦЕНА | МРАМОРНАЯ ПЛИТКА (ТИПА ГАЗГАН) - 15ММ | М2 | 61.4
ПЛИНТУС
463 | Е1101-039-01 | УСТРОЙСТВО ПЛИНТУСОВ ИЗ МДФ | 100М | 0.874
464 | СЦЕНА | ПЛИНТУС ИЗ МДФ | М | 88.274
465 | Е1101-041-01 | УСТАНОВКА ПЛИНТУСОВ ИЗ МРАМОРНЫХ ПЛИТ Н=0,07М | М2 | 7.154
466 | Е1101-039-04 | УСТРОЙСТВО ПЛИНТУСОВ ИЗ ПЛИТОК КЕРАМИЧЕСКИХ | 100М | 0.067
РАЗДЕЛ 22. ПОЛЫ БЛОК №3 1-ЭТАЖА
467 | Е1101-053-02 | УКЛАДКА МЕТАЛЛИЧЕСКОГО НАКЛАДНОГО ПРОФИЛЯ (ПОРОГИ, НАКЛАДКИ, И Т.П.) НА БЕТОННОЕ ОСНОВАНИЕ | 100 М | 0.064
468 | СЦЕНА | ПОРОГ АЛЮМИНИЕВЫЙ | М | 6.4
ДОЩАТЫЕ 1
469 | Е0102-057-01 | РАЗРАБОТКА ГРУНТА ВРУЧНУЮ В ТРАНШЕЯХ ГЛУБИНОЙ ДО 2 М БЕЗ КРЕПЛЕНИЙ С ОТКОСАМИ, ГРУППА ГРУНТОВ 1 | 100М3 | 0.396
470 | Е1101-012-01 | УКЛАДКА ЛАГ ПО КИРПИЧНЫМ СТОЛБИКАМ | 100М2 | 1.584
471 | Е1101-033-02 | УСТРОЙСТВО ПОКРЫТИЙ ДОЩАТЫХ ТОЛЩИНОЙ 40 ММ | 100М2 | 1.584
472 | Е1504-025-03 ДОП. 4 | УЛУЧШЕННАЯ ОКРАСКА МАСЛЯНЫМИ СОСТАВАМИ ПО ДЕРЕВУ ПОЛОВ | 100М2 | 1.584
КЕРАМИЧЕСКИЕ
473 | СЦЕНА | ПОЛИЭТИЛЕНОВАЯПЛЁНКА - 200 МКМ | М2 | 28.27
474 | Е1101-011-01 | УСТРОЙСТВО СТЯЖЕК ЦЕМЕНТНЫХ ТОЛЩИНОЙ 20 ММ | 100М2 | 0.257
475 | Е1101-047-01 | УСТРОЙСТВО ОКЛЕЕЧНОЙ ГИДРОИЗОЛЯЦИИ БИТУМНО-ПОЛИМЕРНЫМ МАТЕРИАЛАМИ ПЕРВЫЙ СЛОЙ ПОДКЛАДОЧНЫЙ | 100М2 | 0.257
476 | Е1101-047-02 | УСТРОЙСТВО ОКЛЕЕЧНОЙ ГИДРОИЗОЛЯЦИИ БИТУМНО-ПОЛИМЕРНЫМ МАТЕРИАЛАМИ, ВТОРОЙ СЛОЙ НАКРЫВОЧНЫЙ | 100М2 | 0.257
477 | Е1101-011-01 | УСТРОЙСТВО СТЯЖЕК ЦЕМЕНТНЫХ ТОЛЩИНОЙ 20 ММ//25ММ | 100М2 | 0.257
478 | Е1101-011-02 К=1 | УСТРОЙСТВО СТЯЖЕК ЦЕМЕНТНЫХ НА КАЖДЫЕ 5 ММ ИЗМЕНЕНИЯ ТОЛЩИНЫ СТЯЖКИ ДОБАВЛЯТЬ К НОРМЕ 11-01-011-01 | 100М2 | 0.257
479 | СЦЕНА | КОМПОЗИТНОЙ АРМАТУРОЙ Д=4 АБК ЯЧЕЙКОЙ 150Х150ММ | М2 | 25.7
480 | Е1101-027-05 | УСТРОЙСТВО ПОКРЫТИЙ НА РАСТВОРЕ ИЗ СУХОЙ СМЕСИ С ПРИГОТОВЛЕНИЕМ РАСТВОРА В ПОСТРОЕЧНЫХ УСЛОВИЯХ ИЗ КЕРАМИЧЕСКИХ ПЛИТОК ДЛЯ ПОЛОВ | 100 М2 | 0.257
481 | СЦЕНА | КЕРАМИЧЕСКАЯ НЕГЛАЗУРОВАННАЯ ПЛИТКА 600Х600Х10ММ | М2 | 26.214
МРАМОР 1
482 | Е1101-031-03 | УСТРОЙСТВО ПОКРЫТИЙ ИЗ МРАМОРНЫХ ПЛИТ ПРИ КОЛИЧЕСТВЕ ПЛИТ НА 1 М2 ДО 4 ШТ | 100М2 | 0.139
483 | СЦЕНА | МРАМОРНАЯ ПЛИТКА (ТИПА ГАЗГАН) - 15ММ | М2 | 13.9
МРАМОР
484 | СЦЕНА | ПОЛИЭТИЛЕНОВАЯПЛЁНКА - 200 МКМ | М2 | 54.12
485 | Е1101-011-01 | УСТРОЙСТВО СТЯЖЕК ЦЕМЕНТНЫХ ТОЛЩИНОЙ 20 ММ//25ММ | 100М2 | 0.492
486 | Е1101-011-02 К=1 | УСТРОЙСТВО СТЯЖЕК ЦЕМЕНТНЫХ НА КАЖДЫЕ 5 ММ ИЗМЕНЕНИЯ ТОЛЩИНЫ СТЯЖКИ ДОБАВЛЯТЬ К НОРМЕ 11-01-011-01 | 100М2 | 0.492
487 | СЦЕНА | КОМПОЗИТНОЙ АРМАТУРОЙ Д=4 АБК ЯЧЕЙКОЙ 150Х150ММ | М2 | 49.2
488 | Е1101-031-03 | УСТРОЙСТВО ПОКРЫТИЙ ИЗ МРАМОРНЫХ ПЛИТ ПРИ КОЛИЧЕСТВЕ ПЛИТ НА 1 М2 ДО 4 ШТ | 100М2 | 0.492
489 | СЦЕНА | МРАМОРНАЯ ПЛИТКА (ТИПА ГАЗГАН) - 15ММ | М2 | 49.2
ПЛИНТУС
490 | Е1101-039-01 | УСТРОЙСТВО ПЛИНТУСОВ ИЗ МДФ | 100М | 0.874
491 | СЦЕНА | ПЛИНТУС ИЗ МДФ | М | 88.274
492 | Е1101-041-01 | УСТАНОВКА ПЛИНТУСОВ ИЗ МРАМОРНЫХ ПЛИТ Н=0,07М | М2 | 6.902
493 | Е1101-039-04 | УСТРОЙСТВО ПЛИНТУСОВ ИЗ ПЛИТОК КЕРАМИЧЕСКИХ | 100М | 0.067
РАЗДЕЛ 23. ПОЛЫ БЛОК №4 1-ЭТАЖА
494 | Е1101-053-02 | УКЛАДКА МЕТАЛЛИЧЕСКОГО НАКЛАДНОГО ПРОФИЛЯ (ПОРОГИ, НАКЛАДКИ, И Т.П.) НА БЕТОННОЕ ОСНОВАНИЕ | 100 М | 0.079
495 | СЦЕНА | ПОРОГ АЛЮМИНИЕВЫЙ | М | 7.9
ДОЩАТЫЕ 1
496 | Е0102-057-01 | РАЗРАБОТКА ГРУНТА ВРУЧНУЮ В ТРАНШЕЯХ ГЛУБИНОЙ ДО 2 М БЕЗ КРЕПЛЕНИЙ С ОТКОСАМИ, ГРУППА ГРУНТОВ 1 | 100М3 | 0.347
497 | Е310-1001 ШНК4.04.06-14 Р.3.Т.7 К=0,49 | ПЕРЕВОЗКА ГРУЗОВ АВТОМОБИЛЕМ, РАССТОЯНИЕ ПЕРЕВОЗКИ 1 КМ, КЛАСС ГРУЗА 1. ПРИ ПЕРЕВОЗКЕ АВТОСАМОСВАЛАМИ ГРУЗОПОДЪЕМНОСТЬЮ 20, ПРИМЕНЕН КОЭФФИЦИЕНТ К НОРМАМ ЗАТРАТ ТРУДА МАШИНИСТОВ И ЭКСПЛУАТАЦИИ МАШИН - 0,49 | Т | 55.52
498 | Е1101-012-01 | УКЛАДКА ЛАГ ПО КИРПИЧНЫМ СТОЛБИКАМ | 100М2 | 1.388
499 | Е1101-033-02 | УСТРОЙСТВО ПОКРЫТИЙ ДОЩАТЫХ ТОЛЩИНОЙ 40 ММ | 100М2 | 1.388
500 | Е1504-025-03 ДОП. 4 | УЛУЧШЕННАЯ ОКРАСКА МАСЛЯНЫМИ СОСТАВАМИ ПО ДЕРЕВУ ПОЛОВ | 100М2 | 1.388
КЕРАМИЧЕСКИЕ
501 | СЦЕНА | ПОЛИЭТИЛЕНОВАЯПЛЁНКА - 200 МКМ | М2 | 39.93
502 | Е1101-011-01 | УСТРОЙСТВО СТЯЖЕК ЦЕМЕНТНЫХ ТОЛЩИНОЙ 20 ММ | 100М2 | 0.363
503 | Е1101-047-01 | УСТРОЙСТВО ОКЛЕЕЧНОЙ ГИДРОИЗОЛЯЦИИ БИТУМНО-ПОЛИМЕРНЫМ МАТЕРИАЛАМИ ПЕРВЫЙ СЛОЙ ПОДКЛАДОЧНЫЙ | 100М2 | 0.363
504 | Е1101-047-02 | УСТРОЙСТВО ОКЛЕЕЧНОЙ ГИДРОИЗОЛЯЦИИ БИТУМНО-ПОЛИМЕРНЫМ МАТЕРИАЛАМИ, ВТОРОЙ СЛОЙ НАКРЫВОЧНЫЙ | 100М2 | 0.363
505 | Е1101-011-01 | УСТРОЙСТВО СТЯЖЕК ЦЕМЕНТНЫХ ТОЛЩИНОЙ 20 ММ//25ММ | 100М2 | 0.363
506 | Е1101-011-02 К=1 | УСТРОЙСТВО СТЯЖЕК ЦЕМЕНТНЫХ НА КАЖДЫЕ 5 ММ ИЗМЕНЕНИЯ ТОЛЩИНЫ СТЯЖКИ ДОБАВЛЯТЬ К НОРМЕ 11-01-011-01 | 100М2 | 0.363
507 | СЦЕНА | КОМПОЗИТНОЙ АРМАТУРОЙ Д=4 АБК ЯЧЕЙКОЙ 150Х150ММ | М2 | 36.3
508 | Е1101-027-05 | УСТРОЙСТВО ПОКРЫТИЙ НА РАСТВОРЕ ИЗ СУХОЙ СМЕСИ С ПРИГОТОВЛЕНИЕМ РАСТВОРА В ПОСТРОЕЧНЫХ УСЛОВИЯХ ИЗ КЕРАМИЧЕСКИХ ПЛИТОК ДЛЯ ПОЛОВ | 100 М2 | 0.363
509 | СЦЕНА | КЕРАМИЧЕСКАЯ НЕГЛАЗУРОВАННАЯ ПЛИТКА 600Х600Х10ММ | М2 | 37.026
МРАМОР 1
510 | Е1101-031-03 | УСТРОЙСТВО ПОКРЫТИЙ ИЗ МРАМОРНЫХ ПЛИТ ПРИ КОЛИЧЕСТВЕ ПЛИТ НА 1 М2 ДО 4 ШТ | 100М2 | 0.91
511 | СЦЕНА | МРАМОРНАЯ ПЛИТКА (ТИПА ГАЗГАН) - 15ММ | М2 | 91
МРАМОР
512 | СЦЕНА | ПОЛИЭТИЛЕНОВАЯПЛЁНКА - 200 МКМ | М2 | 53.13
513 | Е1101-011-01 | УСТРОЙСТВО СТЯЖЕК ЦЕМЕНТНЫХ ТОЛЩИНОЙ 20 ММ//25ММ | 100М2 | 0.483
514 | Е1101-011-02 К=1 | УСТРОЙСТВО СТЯЖЕК ЦЕМЕНТНЫХ НА КАЖДЫЕ 5 ММ ИЗМЕНЕНИЯ ТОЛЩИНЫ СТЯЖКИ ДОБАВЛЯТЬ К НОРМЕ 11-01-011-01 | 100М2 | 0.483
515 | СЦЕНА | КОМПОЗИТНОЙ АРМАТУРОЙ Д=4 АБК ЯЧЕЙКОЙ 150Х150ММ | М2 | 48.3
516 | Е1101-031-03 | УСТРОЙСТВО ПОКРЫТИЙ ИЗ МРАМОРНЫХ ПЛИТ ПРИ КОЛИЧЕСТВЕ ПЛИТ НА 1 М2 ДО 4 ШТ | 100М2 | 0.483
517 | СЦЕНА | МРАМОРНАЯ ПЛИТКА (ТИПА ГАЗГАН) - 15ММ | М2 | 48.3
РЕЛИН
518 | СЦЕНА | ПОЛИЭТИЛЕНОВАЯПЛЁНКА - 200 МКМ | М2 | 12.65
519 | Е1101-009-02 | УСТРОЙСТВО ТЕПЛО- И ЗВУКОИЗОЛЯЦИИ СПЛОШНОЙ ИЗ ПЛИТ ДРЕВЕСНОВОЛОКНИСТЫХ | 100М2 | 0.115
520 | Е1101-011-01 | УСТРОЙСТВО СТЯЖЕК ЦЕМЕНТНЫХ ТОЛЩИНОЙ 20 ММ//50ММ | 100М2 | 0.115
521 | Е1101-011-02 К=6 | УСТРОЙСТВО СТЯЖЕК ЦЕМЕНТНЫХ НА КАЖДЫЕ 5 ММ ИЗМЕНЕНИЯ ТОЛЩИНЫ СТЯЖКИ ДОБАВЛЯТЬ К НОРМЕ 11-01-011-01 | 100М2 | 0.115
522 | СЦЕНА | КОМПОЗИТНОЙ АРМАТУРОЙ Д=4 АБК ЯЧЕЙКОЙ 150Х150ММ | М2 | 11.5
523 | Е1308-009-01 | ШЛИФОВКА БЕТОННЫХ ПОВЕРХНОСТЕЙ | 100 М2 ШЛИФУЕМОЙ ПОВЕРХНОСТИ | 0.115
524 | Е1101-037-01 | УСТРОЙСТВО ПОКРЫТИЙ ИЗ РЕЛИНА НА КЛЕЕ БУСТИЛАТ | 100М2 | 0.124
525 | СЦЕНА | ПОКРЫТИЕ - ПВХ ЛИНОЛЕУМ "РЕЛИН-2ММ | М2 | 12.648
ПЛИНТУС
526 | СЦЕНА | ПЛИНТУС ПВХ КОННЕЛЮРНЫЙ H=70ММ | М | 13
527 | Е1101-039-01 | УСТРОЙСТВО ПЛИНТУСОВ ИЗ МДФ | 100М | 0.795
528 | СЦЕНА | ПЛИНТУС ИЗ МДФ | М | 80.295
529 | Е1101-041-01 | УСТАНОВКА ПЛИНТУСОВ ИЗ МРАМОРНЫХ ПЛИТ Н=0,07М | М2 | 6.587
530 | Е1101-039-04 | УСТРОЙСТВО ПЛИНТУСОВ ИЗ ПЛИТОК КЕРАМИЧЕСКИХ | 100М | 0.265
РАЗДЕЛ 24. ПОЛЫ БЛОК №5
531 | Е1101-053-02 | УКЛАДКА МЕТАЛЛИЧЕСКОГО НАКЛАДНОГО ПРОФИЛЯ (ПОРОГИ, НАКЛАДКИ, И Т.П.) НА БЕТОННОЕ ОСНОВАНИЕ | 100 М | 0.036
532 | СЦЕНА | ПОРОГ АЛЮМИНИЕВЫЙ | М | 3.6
РЕЛИН
533 | СЦЕНА | ПОЛИЭТИЛЕНОВАЯПЛЁНКА - 200 МКМ | М2 | 11.88
534 | Е1101-009-02 | УСТРОЙСТВО ТЕПЛО- И ЗВУКОИЗОЛЯЦИИ СПЛОШНОЙ ИЗ ПЛИТ ДРЕВЕСНОВОЛОКНИСТЫХ | 100М2 | 0.108
535 | Е1101-011-01 | УСТРОЙСТВО СТЯЖЕК ЦЕМЕНТНЫХ ТОЛЩИНОЙ 20 ММ//50ММ | 100М2 | 0.108
536 | Е1101-011-02 К=6 | УСТРОЙСТВО СТЯЖЕК ЦЕМЕНТНЫХ НА КАЖДЫЕ 5 ММ ИЗМЕНЕНИЯ ТОЛЩИНЫ СТЯЖКИ ДОБАВЛЯТЬ К НОРМЕ 11-01-011-01 | 100М2 | 0.108
537 | СЦЕНА | КОМПОЗИТНОЙ АРМАТУРОЙ Д=4 АБК ЯЧЕЙКОЙ 150Х150ММ | М2 | 10.8
538 | Е1308-009-01 | ШЛИФОВКА БЕТОННЫХ ПОВЕРХНОСТЕЙ | 100 М2 ШЛИФУЕМОЙ ПОВЕРХНОСТИ | 0.108
539 | Е1101-037-01 | УСТРОЙСТВО ПОКРЫТИЙ ИЗ РЕЛИНА НА КЛЕЕ БУСТИЛАТ | 100М2 | 0.117
540 | СЦЕНА | ПОКРЫТИЕ - ПВХ ЛИНОЛЕУМ "РЕЛИН-2ММ | М2 | 11.934
КЕРАМИЧЕСКИЕ
541 | СЦЕНА | ПОЛИЭТИЛЕНОВАЯПЛЁНКА - 200 МКМ | М2 | 29.7
542 | Е1101-011-01 | УСТРОЙСТВО СТЯЖЕК ЦЕМЕНТНЫХ ТОЛЩИНОЙ 20 ММ | 100М2 | 0.27
543 | Е1101-047-01 | УСТРОЙСТВО ОКЛЕЕЧНОЙ ГИДРОИЗОЛЯЦИИ БИТУМНО-ПОЛИМЕРНЫМ МАТЕРИАЛАМИ ПЕРВЫЙ СЛОЙ ПОДКЛАДОЧНЫЙ | 100М2 | 0.27
544 | Е1101-047-02 | УСТРОЙСТВО ОКЛЕЕЧНОЙ ГИДРОИЗОЛЯЦИИ БИТУМНО-ПОЛИМЕРНЫМ МАТЕРИАЛАМИ, ВТОРОЙ СЛОЙ НАКРЫВОЧНЫЙ | 100М2 | 0.27
545 | Е1101-011-01 | УСТРОЙСТВО СТЯЖЕК ЦЕМЕНТНЫХ ТОЛЩИНОЙ 20 ММ//25ММ | 100М2 | 0.27
546 | Е1101-011-02 К=1 | УСТРОЙСТВО СТЯЖЕК ЦЕМЕНТНЫХ НА КАЖДЫЕ 5 ММ ИЗМЕНЕНИЯ ТОЛЩИНЫ СТЯЖКИ ДОБАВЛЯТЬ К НОРМЕ 11-01-011-01 | 100М2 | 0.27
547 | СЦЕНА | КОМПОЗИТНОЙ АРМАТУРОЙ Д=4 АБК ЯЧЕЙКОЙ 150Х150ММ | М2 | 27
548 | Е1101-027-05 | УСТРОЙСТВО ПОКРЫТИЙ НА РАСТВОРЕ ИЗ СУХОЙ СМЕСИ С ПРИГОТОВЛЕНИЕМ РАСТВОРА В ПОСТРОЕЧНЫХ УСЛОВИЯХ ИЗ КЕРАМИЧЕСКИХ ПЛИТОК ДЛЯ ПОЛОВ | 100 М2 | 0.27
549 | СЦЕНА | КЕРАМИЧЕСКАЯ НЕГЛАЗУРОВАННАЯ ПЛИТКА 600Х600Х10ММ | М2 | 27.54
МРАМОР
550 | СЦЕНА | ПОЛИЭТИЛЕНОВАЯПЛЁНКА - 200 МКМ | М2 | 28.38
551 | Е1101-011-01 | УСТРОЙСТВО СТЯЖЕК ЦЕМЕНТНЫХ ТОЛЩИНОЙ 20 ММ//25ММ | 100М2 | 0.258
552 | Е1101-011-02 К=1 | УСТРОЙСТВО СТЯЖЕК ЦЕМЕНТНЫХ НА КАЖДЫЕ 5 ММ ИЗМЕНЕНИЯ ТОЛЩИНЫ СТЯЖКИ ДОБАВЛЯТЬ К НОРМЕ 11-01-011-01 | 100М2 | 0.258
553 | СЦЕНА | КОМПОЗИТНОЙ АРМАТУРОЙ Д=4 АБК ЯЧЕЙКОЙ 150Х150ММ | М2 | 25.8
554 | Е1101-031-03 | УСТРОЙСТВО ПОКРЫТИЙ ИЗ МРАМОРНЫХ ПЛИТ ПРИ КОЛИЧЕСТВЕ ПЛИТ НА 1 М2 ДО 4 ШТ | 100М2 | 0.258
555 | СЦЕНА | МРАМОРНАЯ ПЛИТКА (ТИПА ГАЗГАН) - 15ММ | М2 | 25.8
ПЛИНТУС
556 | СЦЕНА | ПЛИНТУС ПВХ КОННЕЛЮРНЫЙ H=70ММ | М | 12.3
557 | Е1101-041-01 | УСТАНОВКА ПЛИНТУСОВ ИЗ МРАМОРНЫХ ПЛИТ Н=0,07М | М2 | 1.736
558 | Е1101-039-04 | УСТРОЙСТВО ПЛИНТУСОВ ИЗ ПЛИТОК КЕРАМИЧЕСКИХ | 100М | 0.266
РАЗДЕЛ 25. ПОЛЫ БЛОК №6
РЕЕЧНЫЕ
559 | Е57-006-06 | ЦИКЛЕВКА ДОЩАТЫХ ПОЛОВ | 100М2 | 2.854
560 | Е1504-025-03 ДОП. 4 | УЛУЧШЕННАЯ ОКРАСКА МАСЛЯНЫМИ СОСТАВАМИ ПО ДЕРЕВУ ПОЛОВ | 100М2 | 2.854
ПЛИНТУС
561 | Е1101-039-01 | УСТРОЙСТВО ПЛИНТУСОВ ИЗ МДФ | 100М | 0.759
562 | СЦЕНА | ПЛИНТУС ИЗ МДФ | М | 76.659
563 | Е4603-013-53 ДОП. 15 | СВЕРЛЕНИЕ ГОРИЗОНТАЛЬНЫХ ОТВЕРСТИЙ В БЕТОННЫХ КОНСТРУКЦИЯХ СТЕН ПЕРФОРАТОРОМ ГЛУБИНОЙ 200 ММ ДИАМЕТРОМ СВЫШЕ 65 ММ ДО 80 ММ | 100 ОТВЕРСТИЙ | 0.34
564 | Е4603-013-66 ДОП. 15 К=20 | НА КАЖДЫЕ 10 ММ ИЗМЕНЕНИЯ ГЛУБИНЫ СВЕРЛЕНИЯ ДОБАВЛЯТЬ К НОРМЕ 46-03-013-53 | 100 ОТВЕРСТИЙ | 0.34
565 | Е2002-003-07 | УСТАНОВКА РЕШЕТОК ЖАЛЮЗИЙНЫХ СТАЛЬНЫХ РЕГУЛИРУЕМЫХ | РЕШЕТКА | 34
566 | СЦЕНА | РЕШЕТКИ ВЕНТИЛЯЦИОННЫЕ МЕТАЛЛИЧЕСКЫЕ 150Х150 | ШТ | 34
ОБШИВКА РАДИАТОР
567 | Е1507-017-01 ДОП. 12 МИНСТРОЙ РУЗ N 519 ОТ 18.11.2019 Г. | ОБЛИЦОВКА СТЕН ПАНЕЛЯМИ МДФ С УСТРОЙСТВОМ С КАРКАСА БЕЗ ОТНОСА ОТ СТЕНЫ | 100М2 | 0.318
568 | СЦЕНА | БРУС ДЛЯ ОБШИВКА РАДИАТОР | М3 | 1.0939
569 | СЦЕНА | СЪЁМНАЯ ПАНЕЛЬ 500Х1000 | М3 | 0.0408
570 | СЦЕНА | РЕЙКИ 20Х40 С ШАГОМ 60ММ, L=500 | М3 | 0.0068
571 | Е1504-039-05 К=2 | ПОКРЫТИЕ МАСЛЯНЫМИ ИЛИ СПИРТОВЫМИ ЛАКАМИ ПО ПРООЛИФЛЕННОЙ ПОВЕРХНОСТИ ЗА 2 РАЗА СТЕН | 100М2 | 0.445
РАЗДЕЛ 26. ПОЛЫ БЛОК №1 2-ЭТАЖА
572 | Е1101-053-02 | УКЛАДКА МЕТАЛЛИЧЕСКОГО НАКЛАДНОГО ПРОФИЛЯ (ПОРОГИ, НАКЛАДКИ, И Т.П.) НА БЕТОННОЕ ОСНОВАНИЕ | 100 М | 0.12
573 | СЦЕНА | ПОРОГ АЛЮМИНИЕВЫЙ | М | 12
РЕЛИН 1
574 | Е1101-011-01 | УСТРОЙСТВО СТЯЖЕК ЦЕМЕНТНЫХ ТОЛЩИНОЙ 20 ММ//30ММ | 100М2 | 4.011
575 | Е1101-011-02 К=2 | УСТРОЙСТВО СТЯЖЕК ЦЕМЕНТНЫХ НА КАЖДЫЕ 5 ММ ИЗМЕНЕНИЯ ТОЛЩИНЫ СТЯЖКИ ДОБАВЛЯТЬ К НОРМЕ 11-01-011-01 | 100М2 | 4.011
576 | Е1308-009-01 | ШЛИФОВКА БЕТОННЫХ ПОВЕРХНОСТЕЙ | 100 М2 ШЛИФУЕМОЙ ПОВЕРХНОСТИ | 4.011
577 | Е1101-037-01 | УСТРОЙСТВО ПОКРЫТИЙ ИЗ РЕЛИНА НА КЛЕЕ БУСТИЛАТ | 100М2 | 4.173
578 | СЦЕНА | ПОКРЫТИЕ - ПВХ ЛИНОЛЕУМ "РЕЛИН-2ММ | М2 | 425.646
МРАМОР 1
579 | Е1101-031-03 | УСТРОЙСТВО ПОКРЫТИЙ ИЗ МРАМОРНЫХ ПЛИТ ПРИ КОЛИЧЕСТВЕ ПЛИТ НА 1 М2 ДО 4 ШТ | 100М2 | 0.31
580 | СЦЕНА | МРАМОРНАЯ ПЛИТКА (ТИПА ГАЗГАН) - 15ММ | М2 | 31
МРАМОР 2
581 | Е1101-031-01 | УСТРОЙСТВО ПОКРЫТИЙ ИЗ МРАМОРНЫХ ПЛИТ ПРИ КОЛИЧЕСТВЕ ПЛИТ НА 1 М2 ДО 2 ШТ | 100М2 | 0.419
582 | СЦЕНА | МРАМОРНАЯ ПЛИТКА ДЛЯ ЛЕСТНИЦА | М2 | 41.9
ПЛИНТУС
583 | СЦЕНА | ПЛИНТУС ПВХ КОННЕЛЮРНЫЙ H=70ММ | М | 231.6
584 | Е1101-041-01 | УСТАНОВКА ПЛИНТУСОВ ИЗ МРАМОРНЫХ ПЛИТ Н=0,07М | М2 | 12.215
РАЗДЕЛ 27. ПОЛЫ БЛОК №2 2-ЭТАЖА
585 | Е1101-053-02 | УКЛАДКА МЕТАЛЛИЧЕСКОГО НАКЛАДНОГО ПРОФИЛЯ (ПОРОГИ, НАКЛАДКИ, И Т.П.) НА БЕТОННОЕ ОСНОВАНИЕ | 100 М | 0.058
586 | СЦЕНА | ПОРОГ АЛЮМИНИЕВЫЙ | М | 5.8
РЕЛИН 1
587 | Е1101-011-01 | УСТРОЙСТВО СТЯЖЕК ЦЕМЕНТНЫХ ТОЛЩИНОЙ 20 ММ//30ММ | 100М2 | 2.091
588 | Е1101-011-02 К=2 | УСТРОЙСТВО СТЯЖЕК ЦЕМЕНТНЫХ НА КАЖДЫЕ 5 ММ ИЗМЕНЕНИЯ ТОЛЩИНЫ СТЯЖКИ ДОБАВЛЯТЬ К НОРМЕ 11-01-011-01 | 100М2 | 2.091
589 | Е1308-009-01 | ШЛИФОВКА БЕТОННЫХ ПОВЕРХНОСТЕЙ | 100 М2 ШЛИФУЕМОЙ ПОВЕРХНОСТИ | 2.091
590 | Е1101-037-01 | УСТРОЙСТВО ПОКРЫТИЙ ИЗ РЕЛИНА НА КЛЕЕ БУСТИЛАТ | 100М2 | 2.172
591 | СЦЕНА | ПОКРЫТИЕ - ПВХ ЛИНОЛЕУМ "РЕЛИН-2ММ | М2 | 221.544
КЕРАМИЧЕСКИЕ 1
592 | Е1101-047-01 | УСТРОЙСТВО ОКЛЕЕЧНОЙ ГИДРОИЗОЛЯЦИИ БИТУМНО-ПОЛИМЕРНЫМ МАТЕРИАЛАМИ ПЕРВЫЙ СЛОЙ ПОДКЛАДОЧНЫЙ | 100М2 | 0.052
593 | Е1101-047-02 | УСТРОЙСТВО ОКЛЕЕЧНОЙ ГИДРОИЗОЛЯЦИИ БИТУМНО-ПОЛИМЕРНЫМ МАТЕРИАЛАМИ, ВТОРОЙ СЛОЙ НАКРЫВОЧНЫЙ | 100М2 | 0.052
594 | Е1101-011-01 | УСТРОЙСТВО СТЯЖЕК ЦЕМЕНТНЫХ ТОЛЩИНОЙ 20 ММ//25ММ | 100М2 | 0.052
595 | Е1101-011-02 К=1 | УСТРОЙСТВО СТЯЖЕК ЦЕМЕНТНЫХ НА КАЖДЫЕ 5 ММ ИЗМЕНЕНИЯ ТОЛЩИНЫ СТЯЖКИ ДОБАВЛЯТЬ К НОРМЕ 11-01-011-01 | 100М2 | 0.052
596 | СЦЕНА | КОМПОЗИТНОЙ АРМАТУРОЙ Д=4 АБК ЯЧЕЙКОЙ 150Х150ММ | М2 | 5.2
597 | Е1101-027-05 | УСТРОЙСТВО ПОКРЫТИЙ НА РАСТВОРЕ ИЗ СУХОЙ СМЕСИ С ПРИГОТОВЛЕНИЕМ РАСТВОРА В ПОСТРОЕЧНЫХ УСЛОВИЯХ ИЗ КЕРАМИЧЕСКИХ ПЛИТОК ДЛЯ ПОЛОВ | 100 М2 | 0.052
598 | СЦЕНА | КЕРАМИЧЕСКАЯ НЕГЛАЗУРОВАННАЯ ПЛИТКА 600Х600Х10ММ | М2 | 5.304
МРАМОР 1
599 | Е1101-031-03 | УСТРОЙСТВО ПОКРЫТИЙ ИЗ МРАМОРНЫХ ПЛИТ ПРИ КОЛИЧЕСТВЕ ПЛИТ НА 1 М2 ДО 4 ШТ | 100М2 | 0.146
600 | СЦЕНА | МРАМОРНАЯ ПЛИТКА (ТИПА ГАЗГАН) - 15ММ | М2 | 14.6
МРАМОР 2
601 | Е1101-031-01 | УСТРОЙСТВО ПОКРЫТИЙ ИЗ МРАМОРНЫХ ПЛИТ ПРИ КОЛИЧЕСТВЕ ПЛИТ НА 1 М2 ДО 2 ШТ | 100М2 | 0.209
602 | СЦЕНА | МРАМОРНАЯ ПЛИТКА ДЛЯ ЛЕСТНИЦА | М2 | 20.9
ПЛИНТУС
603 | СЦЕНА | ПЛИНТУС ПВХ КОННЕЛЮРНЫЙ H=70ММ | М | 115
604 | Е1101-041-01 | УСТАНОВКА ПЛИНТУСОВ ИЗ МРАМОРНЫХ ПЛИТ Н=0,07М | М2 | 6.286
РАЗДЕЛ 28. ПОЛЫ БЛОК №3 2-ЭТАЖА
605 | Е1101-053-02 | УКЛАДКА МЕТАЛЛИЧЕСКОГО НАКЛАДНОГО ПРОФИЛЯ (ПОРОГИ, НАКЛАДКИ, И Т.П.) НА БЕТОННОЕ ОСНОВАНИЕ | 100 М | 0.058
606 | СЦЕНА | ПОРОГ АЛЮМИНИЕВЫЙ | М | 5.8
РЕЛИН 1
607 | Е1101-011-01 | УСТРОЙСТВО СТЯЖЕК ЦЕМЕНТНЫХ ТОЛЩИНОЙ 20 ММ//30ММ | 100М2 | 2.103
608 | Е1101-011-02 К=2 | УСТРОЙСТВО СТЯЖЕК ЦЕМЕНТНЫХ НА КАЖДЫЕ 5 ММ ИЗМЕНЕНИЯ ТОЛЩИНЫ СТЯЖКИ ДОБАВЛЯТЬ К НОРМЕ 11-01-011-01 | 100М2 | 2.103
609 | Е1308-009-01 | ШЛИФОВКА БЕТОННЫХ ПОВЕРХНОСТЕЙ | 100 М2 ШЛИФУЕМОЙ ПОВЕРХНОСТИ | 2.103
610 | Е1101-037-01 | УСТРОЙСТВО ПОКРЫТИЙ ИЗ РЕЛИНА НА КЛЕЕ БУСТИЛАТ | 100М2 | 2.184
611 | СЦЕНА | ПОКРЫТИЕ - ПВХ ЛИНОЛЕУМ "РЕЛИН-2ММ | М2 | 222.768
КЕРАМИЧЕСКИЕ 1
612 | Е1101-047-01 | УСТРОЙСТВО ОКЛЕЕЧНОЙ ГИДРОИЗОЛЯЦИИ БИТУМНО-ПОЛИМЕРНЫМ МАТЕРИАЛАМИ ПЕРВЫЙ СЛОЙ ПОДКЛАДОЧНЫЙ | 100М2 | 0.052
613 | Е1101-047-02 | УСТРОЙСТВО ОКЛЕЕЧНОЙ ГИДРОИЗОЛЯЦИИ БИТУМНО-ПОЛИМЕРНЫМ МАТЕРИАЛАМИ, ВТОРОЙ СЛОЙ НАКРЫВОЧНЫЙ | 100М2 | 0.052
614 | Е1101-011-01 | УСТРОЙСТВО СТЯЖЕК ЦЕМЕНТНЫХ ТОЛЩИНОЙ 20 ММ//25ММ | 100М2 | 0.052
615 | Е1101-011-02 К=1 | УСТРОЙСТВО СТЯЖЕК ЦЕМЕНТНЫХ НА КАЖДЫЕ 5 ММ ИЗМЕНЕНИЯ ТОЛЩИНЫ СТЯЖКИ ДОБАВЛЯТЬ К НОРМЕ 11-01-011-01 | 100М2 | 0.052
616 | СЦЕНА | КОМПОЗИТНОЙ АРМАТУРОЙ Д=4 АБК ЯЧЕЙКОЙ 150Х150ММ | М2 | 5.2
617 | Е1101-027-05 | УСТРОЙСТВО ПОКРЫТИЙ НА РАСТВОРЕ ИЗ СУХОЙ СМЕСИ С ПРИГОТОВЛЕНИЕМ РАСТВОРА В ПОСТРОЕЧНЫХ УСЛОВИЯХ ИЗ КЕРАМИЧЕСКИХ ПЛИТОК ДЛЯ ПОЛОВ | 100 М2 | 0.052
618 | СЦЕНА | КЕРАМИЧЕСКАЯ НЕГЛАЗУРОВАННАЯ ПЛИТКА 600Х600Х10ММ | М2 | 5.304
МРАМОР 1
619 | Е1101-031-03 | УСТРОЙСТВО ПОКРЫТИЙ ИЗ МРАМОРНЫХ ПЛИТ ПРИ КОЛИЧЕСТВЕ ПЛИТ НА 1 М2 ДО 4 ШТ | 100М2 | 0.146
620 | СЦЕНА | МРАМОРНАЯ ПЛИТКА (ТИПА ГАЗГАН) - 15ММ | М2 | 14.6
МРАМОР 2
621 | Е1101-031-01 | УСТРОЙСТВО ПОКРЫТИЙ ИЗ МРАМОРНЫХ ПЛИТ ПРИ КОЛИЧЕСТВЕ ПЛИТ НА 1 М2 ДО 2 ШТ | 100М2 | 0.197
622 | СЦЕНА | МРАМОРНАЯ ПЛИТКА ДЛЯ ЛЕСТНИЦА | М2 | 19.7
ПЛИНТУС
623 | СЦЕНА | ПЛИНТУС ПВХ КОННЕЛЮРНЫЙ H=70ММ | М | 115.4
624 | Е1101-041-01 | УСТАНОВКА ПЛИНТУСОВ ИЗ МРАМОРНЫХ ПЛИТ Н=0,07М | М2 | 6.272
РАЗДЕЛ 29. ПОЛЫ БЛОК №4 2-ЭТАЖА
625 | Е1101-053-02 | УКЛАДКА МЕТАЛЛИЧЕСКОГО НАКЛАДНОГО ПРОФИЛЯ (ПОРОГИ, НАКЛАДКИ, И Т.П.) НА БЕТОННОЕ ОСНОВАНИЕ | 100 М | 0.065
626 | СЦЕНА | ПОРОГ АЛЮМИНИЕВЫЙ | М | 6.5
РЕЛИН 1
627 | Е1101-011-01 | УСТРОЙСТВО СТЯЖЕК ЦЕМЕНТНЫХ ТОЛЩИНОЙ 20 ММ//30ММ | 100М2 | 2.244
628 | Е1101-011-02 К=2 | УСТРОЙСТВО СТЯЖЕК ЦЕМЕНТНЫХ НА КАЖДЫЕ 5 ММ ИЗМЕНЕНИЯ ТОЛЩИНЫ СТЯЖКИ ДОБАВЛЯТЬ К НОРМЕ 11-01-011-01 | 100М2 | 2.244
629 | Е1308-009-01 | ШЛИФОВКА БЕТОННЫХ ПОВЕРХНОСТЕЙ | 100 М2 ШЛИФУЕМОЙ ПОВЕРХНОСТИ | 2.244
630 | Е1101-037-01 | УСТРОЙСТВО ПОКРЫТИЙ ИЗ РЕЛИНА НА КЛЕЕ БУСТИЛАТ | 100М2 | 2.342
631 | СЦЕНА | ПОКРЫТИЕ - ПВХ ЛИНОЛЕУМ "РЕЛИН-2ММ | М2 | 238.884
МРАМОР 1
632 | Е1101-031-03 | УСТРОЙСТВО ПОКРЫТИЙ ИЗ МРАМОРНЫХ ПЛИТ ПРИ КОЛИЧЕСТВЕ ПЛИТ НА 1 М2 ДО 4 ШТ | 100М2 | 0.875
633 | СЦЕНА | МРАМОРНАЯ ПЛИТКА (ТИПА ГАЗГАН) - 15ММ | М2 | 87.5
МРАМОР 2
634 | Е1101-031-01 | УСТРОЙСТВО ПОКРЫТИЙ ИЗ МРАМОРНЫХ ПЛИТ ПРИ КОЛИЧЕСТВЕ ПЛИТ НА 1 М2 ДО 2 ШТ | 100М2 | 0.197
635 | СЦЕНА | МРАМОРНАЯ ПЛИТКА ДЛЯ ЛЕСТНИЦА | М2 | 19.7
ПЛИНТУС
636 | СЦЕНА | ПЛИНТУС ПВХ КОННЕЛЮРНЫЙ H=70ММ | М | 140.4
637 | Е1101-041-01 | УСТАНОВКА ПЛИНТУСОВ ИЗ МРАМОРНЫХ ПЛИТ Н=0,07М | М2 | 5.6
РАЗДЕЛ 30. ПЕРЕГОРОДКИ
638 | Е0802-002-03 МИНСТРОЙИЖКХ 14.02.23 Г. N 30 ТЧ П.3.1 КМР=0,77 И КМР=0,9 | КЛАДКА ПЕРЕГОРОДОК ИЗ КИРПИЧА АРМИРОВАННЫХ ТОЛЩИНОЙ В 1/2 КИРПИЧА ПРИ ВЫСОТЕ ЭТАЖА ДО 4 М. ИЗ КИРПИЧА РАЗМЕРОМ 250Х120Х88 ММ, ПРИМЕНЕНЫ КОЭФФИЦИЕНТЫ К НОРМАМ РАСХОДА КИРПИЧА - 0,77, РАСТВОРА - 0,9 | 100М2 | 3.366
639 | Е0802-007-01 МИНСТРОЙИЖКХ 14.02.23 Г. N 30 | АРМИРОВАНИЕ КЛАДКИ СТЕН И ДРУГИХ КОНСТРУКЦИЙ | Т | 0.1494
640 | СЦЕНА | АРМАТУРА ДЛЯ МОНОЛИТНЫХ ЖЕЛЕЗОБЕТОННЫХ КОНСТРУКЦИЙ В ВИДЕ СЕТОК И ПЛОСКИХ КАРКАСОВ, ПРОВОЛОКА АРМАТУРНАЯ ИЗ НИЗКОУГЛЕРОДИСТОЙ СТАЛИ ВР-1, ДИАМЕТРОМ 5,5 ММ | Т | 0.1494
СТ-1(51ШТ)
641 | Е0904-006-01 ДОП. 11 ГОСАРХИТЕКТСТРОЙ РУЗ ПР. № 429 ОТ 15.12.17 Г. | МОНТАЖ СТОЕК МЕТАЛЛИЧЕСКИЙ СТ-1 | Т | 1.2704
642 | СЦЕНА | УГОЛОК 50Х50Х5ММ | Т | 1.173
643 | СЦЕНА | ЛИСТ 6ММ | Т | 0.0816
644 | СЦЕНА | ГОРЯЧЕКАТАННАЯ АРМАТУРНАЯ СТАЛЬ ПЕРИОДИЧЕСКОГО ПРОФИЛЯ КЛАССА А-III ДИАМЕТРОМ 10 MM | Т | 0.01581
СТ-2(12ШТ)
645 | Е0904-006-01 ДОП. 11 ГОСАРХИТЕКТСТРОЙ РУЗ ПР. № 429 ОТ 15.12.17 Г. | МОНТАЖ СТОЕК МЕТАЛЛИЧЕСКИЙ СТ-1 | Т | 0.2898
646 | СЦЕНА | УГОЛОК 50Х50Х5ММ | Т | 0.26688
647 | СЦЕНА | ЛИСТ 6ММ | Т | 0.0192
648 | СЦЕНА | ГОРЯЧЕКАТАННАЯ АРМАТУРНАЯ СТАЛЬ ПЕРИОДИЧЕСКОГО ПРОФИЛЯ КЛАССА А-III ДИАМЕТРОМ 10 MM | Т | 0.00372
МОНТАЖНАЯ ДЕТАЛЬ
649 | Е0802-007-02 МИНСТРОЙИЖКХ 14.02.23 Г. N 30 | КРЕПЛЕНИЕ СВОДОВ СТАЛЬНЫМИ ЗАТЯЖКАМИ | Т | 0.09461
650 | ММ1 | ПОЛОСА 100Х4 | Т | 0.0615
651 | СЦЕНА | ГОРЯЧЕКАТАННАЯ АРМАТУРНАЯ СТАЛЬ ПЕРИОДИЧЕСКОГО ПРОФИЛЯ КЛАССА А-I ДИАМЕТРОМ 6 MM | Т | 0.03311
ПЕРЕМЫЧКИ СТАЛЬНЫЕ ПС-1 3ШТ
652 | Е0903-015-01 | МОНТАЖ МЕТАЛЛИЧЕСКИХ ПЕРЕМЫЧЕК | Т КОНСТРУКЦИЙ | 0.3477
653 | СЦЕНА | ШВЕЛЛЕР N18 | Т | 0.15648
654 | СЦЕНА | БОЛТ, ГАЙКА, ШАЙБА | Т | 0.01197
655 | СЦЕНА | УГОЛОК 50Х50Х5ММ | Т | 0.11886
656 | СЦЕНА | ЛИСТ ТОЛЩ. 5ММ | Т | 0.054
657 | СЦЕНА | ГОРЯЧЕКАТАННАЯ АРМАТУРНАЯ СТАЛЬ ГЛАДКАЯ КЛАССА А-1, ДИАМЕТРОМ 8 ММ | Т | 0.00648
ПЕРЕМЫЧКИ СТАЛЬНЫЕ ПС-2 1ШТ
658 | Е0903-015-01 | МОНТАЖ МЕТАЛЛИЧЕСКИХ ПЕРЕМЫЧЕК | Т КОНСТРУКЦИЙ | 0.1123
659 | СЦЕНА | ШВЕЛЛЕР N18 | Т | 0.0489
660 | СЦЕНА | БОЛТ, ГАЙКА, ШАЙБА | Т | 0.00399
661 | СЦЕНА | УГОЛОК 50Х50Х5ММ | Т | 0.03921
662 | СЦЕНА | ЛИСТ ТОЛЩ. 5ММ | Т | 0.018
663 | СЦЕНА | ГОРЯЧЕКАТАННАЯ АРМАТУРНАЯ СТАЛЬ ГЛАДКАЯ КЛАССА А-1, ДИАМЕТРОМ 8 ММ | Т | 0.00216
664 | Е1303-002-04 | ОГРУНТОВКА МЕТАЛЛИЧЕСКИХ ПОВЕРХНОСТЕЙ ЗА ОДИН РАЗ ГРУНТОВКОЙ ГФ-021 | 100М2 | 0.185
665 | Е1303-004-26 К=2 | ОКРАСКА МЕТАЛЛИЧЕСКИХ ОГРУНТОВАННЫХ ПОВЕРХНОСТЕЙ ЭМАЛЬЮ ПФ-115 (2 РАЗА) | 100М2 | 0.185
ПЕРЕМЫЧКИ ПМ-1
666 | Е0601-034-09 | УСТРОЙСТВО ПЕРЕМЫЧЕК | 100М3 | 0.00205
667 | СЦЕНА | ГОРЯЧЕКАТАННАЯ АРМАТУРНАЯ СТАЛЬ ГЛАДКАЯ КЛАССА А-1, ДИАМЕТРОМ 6 ММ | Т | 0.00112
668 | СЦЕНА | ГОРЯЧЕКАТАННАЯ АРМАТУРНАЯ СТАЛЬ ГЛАДКАЯ КЛАССА АIII, ДИАМЕТРОМ 6 ММ | Т | 0.00204
669 | СЦЕНА | АРМАТУРА ДЛЯ МОНОЛИТНЫХ ЖЕЛЕЗОБЕТОННЫХ КОНСТРУКЦИЙ В ВИДЕ СЕТОК И ПЛОСКИХ КАРКАСОВ, ПЕРИОДИЧЕСКОГО ПРОФИЛЯ КЛАССА АIII, ДИАМЕТРОМ 12 ММ | Т | 0.0093
ПЕРЕМЫЧКИ ПМ-2
670 | Е0601-034-09 | УСТРОЙСТВО ПЕРЕМЫЧЕК | 100М3 | 0.0064
671 | СЦЕНА | ГОРЯЧЕКАТАННАЯ АРМАТУРНАЯ СТАЛЬ ГЛАДКАЯ КЛАССА А-1, ДИАМЕТРОМ 6 ММ | Т | 0.00384
672 | СЦЕНА | ГОРЯЧЕКАТАННАЯ АРМАТУРНАЯ СТАЛЬ ГЛАДКАЯ КЛАССА АIII, ДИАМЕТРОМ 6 ММ | Т | 0.00672
673 | СЦЕНА | АРМАТУРА ДЛЯ МОНОЛИТНЫХ ЖЕЛЕЗОБЕТОННЫХ КОНСТРУКЦИЙ В ВИДЕ СЕТОК И ПЛОСКИХ КАРКАСОВ, ПЕРИОДИЧЕСКОГО ПРОФИЛЯ КЛАССА АIII, ДИАМЕТРОМ 12 ММ | Т | 0.02856
ПЕРЕМЫЧКИ МЕТАЛЛИЧЕСКАЯ П-1 1ШТ
674 | Е0903-015-01 | МОНТАЖ МЕТАЛЛИЧЕСКИХ ПЕРЕМЫЧЕК | Т КОНСТРУКЦИЙ | 0.01488
675 | СЦЕНА | УГОЛОК 50Х50Х5ММ | Т | 0.01358
676 | СЦЕНА | ЛИСТ ТОЛЩ. 5ММ | Т | 0.0013
ПЕРЕМЫЧКИ МЕТАЛЛИЧЕСКАЯ П-2 7ШТ
677 | Е0903-015-01 | МОНТАЖ МЕТАЛЛИЧЕСКИХ ПЕРЕМЫЧЕК | Т КОНСТРУКЦИЙ | 0.0868
678 | СЦЕНА | УГОЛОК 50Х50Х5ММ | Т | 0.07924
679 | СЦЕНА | ЛИСТ ТОЛЩ. 5ММ | Т | 0.00756
ПЕРЕМЫЧКИ МЕТАЛЛИЧЕСКАЯ П-3 7ШТ
680 | Е0903-015-01 | МОНТАЖ МЕТАЛЛИЧЕСКИХ ПЕРЕМЫЧЕК | Т КОНСТРУКЦИЙ | 0.08022
681 | СЦЕНА | УГОЛОК 50Х50Х5ММ | Т | 0.0742
682 | СЦЕНА | ЛИСТ ТОЛЩ. 5ММ | Т | 0.00602
ПЕРЕМЫЧКИ МЕТАЛЛИЧЕСКАЯ П-4 2ШТ
683 | Е0903-015-01 | МОНТАЖ МЕТАЛЛИЧЕСКИХ ПЕРЕМЫЧЕК | Т КОНСТРУКЦИЙ | 0.02132
684 | СЦЕНА | УГОЛОК 50Х50Х5ММ | Т | 0.0196
685 | СЦЕНА | ЛИСТ ТОЛЩ. 5ММ | Т | 0.00172
ПЕРЕМЫЧКИ МЕТАЛЛИЧЕСКАЯ П-5 1ШТ
686 | Е0903-015-01 | МОНТАЖ МЕТАЛЛИЧЕСКИХ ПЕРЕМЫЧЕК | Т КОНСТРУКЦИЙ | 0.0099
687 | СЦЕНА | УГОЛОК 50Х50Х5ММ | Т | 0.00904
688 | СЦЕНА | ЛИСТ ТОЛЩ. 5ММ | Т | 0.00086
689 | Е1303-002-04 | ОГРУНТОВКА МЕТАЛЛИЧЕСКИХ ПОВЕРХНОСТЕЙ ЗА ОДИН РАЗ ГРУНТОВКОЙ ГФ-021 | 100М2 | 0.083
690 | Е1303-004-26 К=2 | ОКРАСКА МЕТАЛЛИЧЕСКИХ ОГРУНТОВАННЫХ ПОВЕРХНОСТЕЙ ЭМАЛЬЮ ПФ-115 (2 РАЗА) | 100М2 | 0.083
РАЗДЕЛ 31. ЗАКЛАДКУ ПРОЕМОВ
ТИП-1 (32ШТ)
691 | Е4602-007-01 | КЛАДКА ОТДЕЛЬНЫХ УЧАСТКОВ КИРПИЧНЫХ СТЕН И ЗАДЕЛКА ПРОЕМОВ В КИРПИЧНЫХ СТЕНАХ ПРИ ОБЪЕМЕ КЛАДКИ В ОДНОМ МЕСТЕ ДО 5 М3 | М3 | 35.136
692 | Е0802-007-02 МИНСТРОЙИЖКХ 14.02.23 Г. N 30 | КРЕПЛЕНИЕ СВОДОВ СТАЛЬНЫМИ ЗАТЯЖКАМИ | Т | 0.30099
693 | СЦЕНА | ПРОКАТ ЛИСТОВОЙ ТОЛЩ. 6Х60Х380 | Т | 0.13747
694 | СЦЕНА | ГОРЯЧЕКАТАННАЯ АРМАТУРНАЯ СТАЛЬ ГЛАДКАЯ КЛАССА А-1, ДИАМЕТРОМ 12 ММ | Т | 0.04608
695 | СЦЕНА | АРМАТУРА ДЛЯ МОНОЛИТНЫХ ЖЕЛЕЗОБЕТОННЫХ КОНСТРУКЦИЙ В ВИДЕ СЕТОК И ПЛОСКИХ КАРКАСОВ, ПРОВОЛОКА АРМАТУРНАЯ ИЗ НИЗКОУГЛЕРОДИСТОЙ СТАЛИ ВР-1, ДИАМЕТРОМ 5,5 ММ. | Т | 0.11744
ТИП-2 (4ШТ)
696 | Е4602-007-01 | КЛАДКА ОТДЕЛЬНЫХ УЧАСТКОВ КИРПИЧНЫХ СТЕН И ЗАДЕЛКА ПРОЕМОВ В КИРПИЧНЫХ СТЕНАХ ПРИ ОБЪЕМЕ КЛАДКИ В ОДНОМ МЕСТЕ ДО 5 М3 | М3 | 1.64
697 | Е0802-007-02 МИНСТРОЙИЖКХ 14.02.23 Г. N 30 | КРЕПЛЕНИЕ СВОДОВ СТАЛЬНЫМИ ЗАТЯЖКАМИ | Т | 0.015352
698 | СЦЕНА | ПРОКАТ ЛИСТОВОЙ ТОЛЩ. 6Х60Х380 | Т | 0.008592
699 | СЦЕНА | ГОРЯЧЕКАТАННАЯ АРМАТУРНАЯ СТАЛЬ ГЛАДКАЯ КЛАССА А-1, ДИАМЕТРОМ 12 ММ | Т | 0.00288
700 | СЦЕНА | АРМАТУРА ДЛЯ МОНОЛИТНЫХ ЖЕЛЕЗОБЕТОННЫХ КОНСТРУКЦИЙ В ВИДЕ СЕТОК И ПЛОСКИХ КАРКАСОВ, ПРОВОЛОКА АРМАТУРНАЯ ИЗ НИЗКОУГЛЕРОДИСТОЙ СТАЛИ ВР-1, ДИАМЕТРОМ 5,5 ММ. | Т | 0.00388
ТИП-3 (7ШТ)
701 | Е4602-007-01 | КЛАДКА ОТДЕЛЬНЫХ УЧАСТКОВ КИРПИЧНЫХ СТЕН И ЗАДЕЛКА ПРОЕМОВ В КИРПИЧНЫХ СТЕНАХ ПРИ ОБЪЕМЕ КЛАДКИ В ОДНОМ МЕСТЕ ДО 5 М3 | М3 | 1.435
702 | Е0802-007-02 МИНСТРОЙИЖКХ 14.02.23 Г. N 30 | КРЕПЛЕНИЕ СВОДОВ СТАЛЬНЫМИ ЗАТЯЖКАМИ | Т | 0.026866
703 | СЦЕНА | ПРОКАТ ЛИСТОВОЙ ТОЛЩ. 6Х60Х380 | Т | 0.015036
704 | СЦЕНА | ГОРЯЧЕКАТАННАЯ АРМАТУРНАЯ СТАЛЬ ГЛАДКАЯ КЛАССА А-1, ДИАМЕТРОМ 12 ММ | Т | 0.00504
705 | СЦЕНА | АРМАТУРА ДЛЯ МОНОЛИТНЫХ ЖЕЛЕЗОБЕТОННЫХ КОНСТРУКЦИЙ В ВИДЕ СЕТОК И ПЛОСКИХ КАРКАСОВ, ПРОВОЛОКА АРМАТУРНАЯ ИЗ НИЗКОУГЛЕРОДИСТОЙ СТАЛИ ВР-1, ДИАМЕТРОМ 5,5 ММ. | Т | 0.00679
ТИП-4 (3ШТ)
706 | Е4602-007-01 | КЛАДКА ОТДЕЛЬНЫХ УЧАСТКОВ КИРПИЧНЫХ СТЕН И ЗАДЕЛКА ПРОЕМОВ В КИРПИЧНЫХ СТЕНАХ ПРИ ОБЪЕМЕ КЛАДКИ В ОДНОМ МЕСТЕ ДО 5 М3 | М3 | 2.736
707 | Е0802-007-02 МИНСТРОЙИЖКХ 14.02.23 Г. N 30 | КРЕПЛЕНИЕ СВОДОВ СТАЛЬНЫМИ ЗАТЯЖКАМИ | Т | 0.03513
708 | СЦЕНА | ПРОКАТ ЛИСТОВОЙ ТОЛЩ. 6Х60Х380 | Т | 0.01611
709 | СЦЕНА | ГОРЯЧЕКАТАННАЯ АРМАТУРНАЯ СТАЛЬ ГЛАДКАЯ КЛАССА А-1, ДИАМЕТРОМ 12 ММ | Т | 0.0054
710 | СЦЕНА | АРМАТУРА ДЛЯ МОНОЛИТНЫХ ЖЕЛЕЗОБЕТОННЫХ КОНСТРУКЦИЙ В ВИДЕ СЕТОК И ПЛОСКИХ КАРКАСОВ, ПРОВОЛОКА АРМАТУРНАЯ ИЗ НИЗКОУГЛЕРОДИСТОЙ СТАЛИ ВР-1, ДИАМЕТРОМ 5,5 ММ. | Т | 0.01362
ТИП-5 (1ШТ)
711 | Е4602-007-01 | КЛАДКА ОТДЕЛЬНЫХ УЧАСТКОВ КИРПИЧНЫХ СТЕН И ЗАДЕЛКА ПРОЕМОВ В КИРПИЧНЫХ СТЕНАХ ПРИ ОБЪЕМЕ КЛАДКИ В ОДНОМ МЕСТЕ ДО 5 М3 | М3 | 0.54
712 | Е0802-007-02 МИНСТРОЙИЖКХ 14.02.23 Г. N 30 | КРЕПЛЕНИЕ СВОДОВ СТАЛЬНЫМИ ЗАТЯЖКАМИ | Т | 0.004058
713 | СЦЕНА | ПРОКАТ ЛИСТОВОЙ ТОЛЩ. 6Х60Х380 | Т | 0.002148
714 | СЦЕНА | ГОРЯЧЕКАТАННАЯ АРМАТУРНАЯ СТАЛЬ ГЛАДКАЯ КЛАССА А-1, ДИАМЕТРОМ 12 ММ | Т | 0.00072
715 | СЦЕНА | АРМАТУРА ДЛЯ МОНОЛИТНЫХ ЖЕЛЕЗОБЕТОННЫХ КОНСТРУКЦИЙ В ВИДЕ СЕТОК И ПЛОСКИХ КАРКАСОВ, ПРОВОЛОКА АРМАТУРНАЯ ИЗ НИЗКОУГЛЕРОДИСТОЙ СТАЛИ ВР-1, ДИАМЕТРОМ 5,5 ММ. | Т | 0.00119
ТИП-6 (1ШТ)
716 | Е4604-001-04 | РАЗБОРКА СТЕН КИРПИЧНЫХ | М3 | 0.34
717 | Е4602-007-01 | КЛАДКА ОТДЕЛЬНЫХ УЧАСТКОВ КИРПИЧНЫХ СТЕН И ЗАДЕЛКА ПРОЕМОВ В КИРПИЧНЫХ СТЕНАХ ПРИ ОБЪЕМЕ КЛАДКИ В ОДНОМ МЕСТЕ ДО 5 М3 | М3 | 0.45
718 | Е0802-007-02 МИНСТРОЙИЖКХ 14.02.23 Г. N 30 | КРЕПЛЕНИЕ СВОДОВ СТАЛЬНЫМИ ЗАТЯЖКАМИ | Т | 0.004378
719 | СЦЕНА | ПРОКАТ ЛИСТОВОЙ ТОЛЩ. 6Х60Х380 | Т | 0.002148
720 | СЦЕНА | ГОРЯЧЕКАТАННАЯ АРМАТУРНАЯ СТАЛЬ ГЛАДКАЯ КЛАССА А-1, ДИАМЕТРОМ 12 ММ | Т | 0.00072
721 | СЦЕНА | АРМАТУРА ДЛЯ МОНОЛИТНЫХ ЖЕЛЕЗОБЕТОННЫХ КОНСТРУКЦИЙ В ВИДЕ СЕТОК И ПЛОСКИХ КАРКАСОВ, ПРОВОЛОКА АРМАТУРНАЯ ИЗ НИЗКОУГЛЕРОДИСТОЙ СТАЛИ ВР-1, ДИАМЕТРОМ 5,5 ММ. | Т | 0.00151
ТИП-7 (1ШТ)
722 | Е4602-007-01 | КЛАДКА ОТДЕЛЬНЫХ УЧАСТКОВ КИРПИЧНЫХ СТЕН И ЗАДЕЛКА ПРОЕМОВ В КИРПИЧНЫХ СТЕНАХ ПРИ ОБЪЕМЕ КЛАДКИ В ОДНОМ МЕСТЕ ДО 5 М3 | М3 | 0.15
723 | Е0802-007-02 МИНСТРОЙИЖКХ 14.02.23 Г. N 30 | КРЕПЛЕНИЕ СВОДОВ СТАЛЬНЫМИ ЗАТЯЖКАМИ | Т | 0.003408
724 | СЦЕНА | ПРОКАТ ЛИСТОВОЙ ТОЛЩ. 6Х60Х380 | Т | 0.002148
725 | СЦЕНА | ГОРЯЧЕКАТАННАЯ АРМАТУРНАЯ СТАЛЬ ГЛАДКАЯ КЛАССА А-1, ДИАМЕТРОМ 12 ММ | Т | 0.00072
726 | СЦЕНА | АРМАТУРА ДЛЯ МОНОЛИТНЫХ ЖЕЛЕЗОБЕТОННЫХ КОНСТРУКЦИЙ В ВИДЕ СЕТОК И ПЛОСКИХ КАРКАСОВ, ПРОВОЛОКА АРМАТУРНАЯ ИЗ НИЗКОУГЛЕРОДИСТОЙ СТАЛИ ВР-1, ДИАМЕТРОМ 5,5 ММ. | Т | 0.00054
ТИП-8 (3ШТ)
727 | Е4602-007-01 | КЛАДКА ОТДЕЛЬНЫХ УЧАСТКОВ КИРПИЧНЫХ СТЕН И ЗАДЕЛКА ПРОЕМОВ В КИРПИЧНЫХ СТЕНАХ ПРИ ОБЪЕМЕ КЛАДКИ В ОДНОМ МЕСТЕ ДО 5 М3 | М3 | 1.68
728 | Е0802-007-02 МИНСТРОЙИЖКХ 14.02.23 Г. N 30 | КРЕПЛЕНИЕ СВОДОВ СТАЛЬНЫМИ ЗАТЯЖКАМИ | Т | 0.021738
729 | СЦЕНА | ПРОКАТ ЛИСТОВОЙ ТОЛЩ. 6Х60Х380 | Т | 0.012888
730 | СЦЕНА | ГОРЯЧЕКАТАННАЯ АРМАТУРНАЯ СТАЛЬ ГЛАДКАЯ КЛАССА А-1, ДИАМЕТРОМ 12 ММ | Т | 0.00432
731 | СЦЕНА | АРМАТУРА ДЛЯ МОНОЛИТНЫХ ЖЕЛЕЗОБЕТОННЫХ КОНСТРУКЦИЙ В ВИДЕ СЕТОК И ПЛОСКИХ КАРКАСОВ, ПРОВОЛОКА АРМАТУРНАЯ ИЗ НИЗКОУГЛЕРОДИСТОЙ СТАЛИ ВР-1, ДИАМЕТРОМ 5,5 ММ. | Т | 0.00453
ТИП-9 (9ШТ)
732 | Е4602-007-01 | КЛАДКА ОТДЕЛЬНЫХ УЧАСТКОВ КИРПИЧНЫХ СТЕН И ЗАДЕЛКА ПРОЕМОВ В КИРПИЧНЫХ СТЕНАХ ПРИ ОБЪЕМЕ КЛАДКИ В ОДНОМ МЕСТЕ ДО 5 М3 | М3 | 16.65
733 | Е0802-007-02 МИНСТРОЙИЖКХ 14.02.23 Г. N 30 | КРЕПЛЕНИЕ СВОДОВ СТАЛЬНЫМИ ЗАТЯЖКАМИ | Т | 0.12991
734 | СЦЕНА | ПРОКАТ ЛИСТОВОЙ ТОЛЩ. 6Х60Х380 | Т | 0.057996
735 | СЦЕНА | ГОРЯЧЕКАТАННАЯ АРМАТУРНАЯ СТАЛЬ ГЛАДКАЯ КЛАССА А-1, ДИАМЕТРОМ 12 ММ | Т | 0.01944
736 | СЦЕНА | АРМАТУРА ДЛЯ МОНОЛИТНЫХ ЖЕЛЕЗОБЕТОННЫХ КОНСТРУКЦИЙ В ВИДЕ СЕТОК И ПЛОСКИХ КАРКАСОВ, ПРОВОЛОКА АРМАТУРНАЯ ИЗ НИЗКОУГЛЕРОДИСТОЙ СТАЛИ ВР-1, ДИАМЕТРОМ 5,5 ММ. | Т | 0.05247
ТИП-10 (4ШТ)
737 | Е4602-007-01 | КЛАДКА ОТДЕЛЬНЫХ УЧАСТКОВ КИРПИЧНЫХ СТЕН И ЗАДЕЛКА ПРОЕМОВ В КИРПИЧНЫХ СТЕНАХ ПРИ ОБЪЕМЕ КЛАДКИ В ОДНОМ МЕСТЕ ДО 5 М3 | М3 | 3.8
738 | Е0802-007-02 МИНСТРОЙИЖКХ 14.02.23 Г. N 30 | КРЕПЛЕНИЕ СВОДОВ СТАЛЬНЫМИ ЗАТЯЖКАМИ | Т | 0.046096
739 | СЦЕНА | ПРОКАТ ЛИСТОВОЙ ТОЛЩ. 6Х60Х380 | Т | 0.025776
740 | СЦЕНА | ГОРЯЧЕКАТАННАЯ АРМАТУРНАЯ СТАЛЬ ГЛАДКАЯ КЛАССА А-1, ДИАМЕТРОМ 12 ММ | Т | 0.00864
741 | СЦЕНА | АРМАТУРА ДЛЯ МОНОЛИТНЫХ ЖЕЛЕЗОБЕТОННЫХ КОНСТРУКЦИЙ В ВИДЕ СЕТОК И ПЛОСКИХ КАРКАСОВ, ПРОВОЛОКА АРМАТУРНАЯ ИЗ НИЗКОУГЛЕРОДИСТОЙ СТАЛИ ВР-1, ДИАМЕТРОМ 5,5 ММ. | Т | 0.01168
ТИП-11 (2ШТ)
742 | Е4602-007-01 | КЛАДКА ОТДЕЛЬНЫХ УЧАСТКОВ КИРПИЧНЫХ СТЕН И ЗАДЕЛКА ПРОЕМОВ В КИРПИЧНЫХ СТЕНАХ ПРИ ОБЪЕМЕ КЛАДКИ В ОДНОМ МЕСТЕ ДО 5 М3 | М3 | 1.44
743 | Е0802-007-02 МИНСТРОЙИЖКХ 14.02.23 Г. N 30 | КРЕПЛЕНИЕ СВОДОВ СТАЛЬНЫМИ ЗАТЯЖКАМИ | Т | 0.015352
744 | СЦЕНА | ПРОКАТ ЛИСТОВОЙ ТОЛЩ. 6Х60Х380 | Т | 0.008592
745 | СЦЕНА | ГОРЯЧЕКАТАННАЯ АРМАТУРНАЯ СТАЛЬ ГЛАДКАЯ КЛАССА А-1, ДИАМЕТРОМ 12 ММ | Т | 0.00288
746 | СЦЕНА | АРМАТУРА ДЛЯ МОНОЛИТНЫХ ЖЕЛЕЗОБЕТОННЫХ КОНСТРУКЦИЙ В ВИДЕ СЕТОК И ПЛОСКИХ КАРКАСОВ, ПРОВОЛОКА АРМАТУРНАЯ ИЗ НИЗКОУГЛЕРОДИСТОЙ СТАЛИ ВР-1, ДИАМЕТРОМ 5,5 ММ. | Т | 0.00388
ТИП-12 (1ШТ)
747 | Е4602-007-01 | КЛАДКА ОТДЕЛЬНЫХ УЧАСТКОВ КИРПИЧНЫХ СТЕН И ЗАДЕЛКА ПРОЕМОВ В КИРПИЧНЫХ СТЕНАХ ПРИ ОБЪЕМЕ КЛАДКИ В ОДНОМ МЕСТЕ ДО 5 М3 | М3 | 0.64
748 | Е0802-007-02 МИНСТРОЙИЖКХ 14.02.23 Г. N 30 | КРЕПЛЕНИЕ СВОДОВ СТАЛЬНЫМИ ЗАТЯЖКАМИ | Т | 0.010544
749 | СЦЕНА | ПРОКАТ ЛИСТОВОЙ ТОЛЩ. 6Х60Х380 | Т | 0.006444
750 | СЦЕНА | ГОРЯЧЕКАТАННАЯ АРМАТУРНАЯ СТАЛЬ ГЛАДКАЯ КЛАССА А-1, ДИАМЕТРОМ 12 ММ | Т | 0.00216
751 | СЦЕНА | АРМАТУРА ДЛЯ МОНОЛИТНЫХ ЖЕЛЕЗОБЕТОННЫХ КОНСТРУКЦИЙ В ВИДЕ СЕТОК И ПЛОСКИХ КАРКАСОВ, ПРОВОЛОКА АРМАТУРНАЯ ИЗ НИЗКОУГЛЕРОДИСТОЙ СТАЛИ ВР-1, ДИАМЕТРОМ 5,5 ММ. | Т | 0.00194
ТИП-13 (1ШТ)
752 | Е4602-007-01 | КЛАДКА ОТДЕЛЬНЫХ УЧАСТКОВ КИРПИЧНЫХ СТЕН И ЗАДЕЛКА ПРОЕМОВ В КИРПИЧНЫХ СТЕНАХ ПРИ ОБЪЕМЕ КЛАДКИ В ОДНОМ МЕСТЕ ДО 5 М3 | М3 | 0.42
753 | Е0802-007-02 МИНСТРОЙИЖКХ 14.02.23 Г. N 30 | КРЕПЛЕНИЕ СВОДОВ СТАЛЬНЫМИ ЗАТЯЖКАМИ | Т | 0.003948
754 | СЦЕНА | ПРОКАТ ЛИСТОВОЙ ТОЛЩ. 6Х60Х380 | Т | 0.002148
755 | СЦЕНА | ГОРЯЧЕКАТАННАЯ АРМАТУРНАЯ СТАЛЬ ГЛАДКАЯ КЛАССА А-1, ДИАМЕТРОМ 12 ММ | Т | 0.00072
756 | СЦЕНА | АРМАТУРА ДЛЯ МОНОЛИТНЫХ ЖЕЛЕЗОБЕТОННЫХ КОНСТРУКЦИЙ В ВИДЕ СЕТОК И ПЛОСКИХ КАРКАСОВ, ПРОВОЛОКА АРМАТУРНАЯ ИЗ НИЗКОУГЛЕРОДИСТОЙ СТАЛИ ВР-1, ДИАМЕТРОМ 5,5 ММ. | Т | 0.00108
ТИП-14 (1ШТ)
757 | Е4602-007-01 | КЛАДКА ОТДЕЛЬНЫХ УЧАСТКОВ КИРПИЧНЫХ СТЕН И ЗАДЕЛКА ПРОЕМОВ В КИРПИЧНЫХ СТЕНАХ ПРИ ОБЪЕМЕ КЛАДКИ В ОДНОМ МЕСТЕ ДО 5 М3 | М3 | 1.003
758 | Е0802-007-02 МИНСТРОЙИЖКХ 14.02.23 Г. N 30 | КРЕПЛЕНИЕ СВОДОВ СТАЛЬНЫМИ ЗАТЯЖКАМИ | Т | 0.008326
759 | СЦЕНА | ПРОКАТ ЛИСТОВОЙ ТОЛЩ. 6Х60Х380 | Т | 0.004296
760 | СЦЕНА | ГОРЯЧЕКАТАННАЯ АРМАТУРНАЯ СТАЛЬ ГЛАДКАЯ КЛАССА А-1, ДИАМЕТРОМ 12 ММ | Т | 0.00144
761 | СЦЕНА | АРМАТУРА ДЛЯ МОНОЛИТНЫХ ЖЕЛЕЗОБЕТОННЫХ КОНСТРУКЦИЙ В ВИДЕ СЕТОК И ПЛОСКИХ КАРКАСОВ, ПРОВОЛОКА АРМАТУРНАЯ ИЗ НИЗКОУГЛЕРОДИСТОЙ СТАЛИ ВР-1, ДИАМЕТРОМ 5,5 ММ. | Т | 0.00259
ТИП-15 (1ШТ)
762 | Е4602-007-01 | КЛАДКА ОТДЕЛЬНЫХ УЧАСТКОВ КИРПИЧНЫХ СТЕН И ЗАДЕЛКА ПРОЕМОВ В КИРПИЧНЫХ СТЕНАХ ПРИ ОБЪЕМЕ КЛАДКИ В ОДНОМ МЕСТЕ ДО 5 М3 | М3 | 1.62
763 | Е0802-007-02 МИНСТРОЙИЖКХ 14.02.23 Г. N 30 | КРЕПЛЕНИЕ СВОДОВ СТАЛЬНЫМИ ЗАТЯЖКАМИ | Т | 0.014114
764 | СЦЕНА | ПРОКАТ ЛИСТОВОЙ ТОЛЩ. 6Х60Х380 | Т | 0.006444
765 | СЦЕНА | ГОРЯЧЕКАТАННАЯ АРМАТУРНАЯ СТАЛЬ ГЛАДКАЯ КЛАССА А-1, ДИАМЕТРОМ 12 ММ | Т | 0.00216
766 | СЦЕНА | АРМАТУРА ДЛЯ МОНОЛИТНЫХ ЖЕЛЕЗОБЕТОННЫХ КОНСТРУКЦИЙ В ВИДЕ СЕТОК И ПЛОСКИХ КАРКАСОВ, ПРОВОЛОКА АРМАТУРНАЯ ИЗ НИЗКОУГЛЕРОДИСТОЙ СТАЛИ ВР-1, ДИАМЕТРОМ 5,5 ММ. | Т | 0.00551
ТИП-16 (1ШТ)
767 | Е4602-007-01 | КЛАДКА ОТДЕЛЬНЫХ УЧАСТКОВ КИРПИЧНЫХ СТЕН И ЗАДЕЛКА ПРОЕМОВ В КИРПИЧНЫХ СТЕНАХ ПРИ ОБЪЕМЕ КЛАДКИ В ОДНОМ МЕСТЕ ДО 5 М3 | М3 | 0.2
768 | Е0802-007-02 МИНСТРОЙИЖКХ 14.02.23 Г. N 30 | КРЕПЛЕНИЕ СВОДОВ СТАЛЬНЫМИ ЗАТЯЖКАМИ | Т | 0.00108
769 | СЦЕНА | ГОРЯЧЕКАТАННАЯ АРМАТУРНАЯ СТАЛЬ ГЛАДКАЯ КЛАССА А-1, ДИАМЕТРОМ 12 ММ | Т | 0.00108
ТИП-17 (1ШТ)
770 | Е4602-007-01 | КЛАДКА ОТДЕЛЬНЫХ УЧАСТКОВ КИРПИЧНЫХ СТЕН И ЗАДЕЛКА ПРОЕМОВ В КИРПИЧНЫХ СТЕНАХ ПРИ ОБЪЕМЕ КЛАДКИ В ОДНОМ МЕСТЕ ДО 5 М3 | М3 | 0.75
771 | Е0802-007-02 МИНСТРОЙИЖКХ 14.02.23 Г. N 30 | КРЕПЛЕНИЕ СВОДОВ СТАЛЬНЫМИ ЗАТЯЖКАМИ | Т | 0.007676
772 | СЦЕНА | ПРОКАТ ЛИСТОВОЙ ТОЛЩ. 6Х60Х380 | Т | 0.004296
773 | СЦЕНА | ГОРЯЧЕКАТАННАЯ АРМАТУРНАЯ СТАЛЬ ГЛАДКАЯ КЛАССА А-1, ДИАМЕТРОМ 12 ММ | Т | 0.00144
774 | СЦЕНА | АРМАТУРА ДЛЯ МОНОЛИТНЫХ ЖЕЛЕЗОБЕТОННЫХ КОНСТРУКЦИЙ В ВИДЕ СЕТОК И ПЛОСКИХ КАРКАСОВ, ПРОВОЛОКА АРМАТУРНАЯ ИЗ НИЗКОУГЛЕРОДИСТОЙ СТАЛИ ВР-1, ДИАМЕТРОМ 5,5 ММ. | Т | 0.00194
ТИП-18 (1ШТ)
775 | Е4602-007-01 | КЛАДКА ОТДЕЛЬНЫХ УЧАСТКОВ КИРПИЧНЫХ СТЕН И ЗАДЕЛКА ПРОЕМОВ В КИРПИЧНЫХ СТЕНАХ ПРИ ОБЪЕМЕ КЛАДКИ В ОДНОМ МЕСТЕ ДО 5 М3 | М3 | 1.31
776 | Е0802-007-02 МИНСТРОЙИЖКХ 14.02.23 Г. N 30 | КРЕПЛЕНИЕ СВОДОВ СТАЛЬНЫМИ ЗАТЯЖКАМИ | Т | 0.013464
777 | СЦЕНА | ПРОКАТ ЛИСТОВОЙ ТОЛЩ. 6Х60Х380 | Т | 0.006444
778 | СЦЕНА | ГОРЯЧЕКАТАННАЯ АРМАТУРНАЯ СТАЛЬ ГЛАДКАЯ КЛАССА А-1, ДИАМЕТРОМ 12 ММ | Т | 0.00216
779 | СЦЕНА | АРМАТУРА ДЛЯ МОНОЛИТНЫХ ЖЕЛЕЗОБЕТОННЫХ КОНСТРУКЦИЙ В ВИДЕ СЕТОК И ПЛОСКИХ КАРКАСОВ, ПРОВОЛОКА АРМАТУРНАЯ ИЗ НИЗКОУГЛЕРОДИСТОЙ СТАЛИ ВР-1, ДИАМЕТРОМ 5,5 ММ. | Т | 0.00486
ТИП-19 (1ШТ)
780 | Е4602-007-01 | КЛАДКА ОТДЕЛЬНЫХ УЧАСТКОВ КИРПИЧНЫХ СТЕН И ЗАДЕЛКА ПРОЕМОВ В КИРПИЧНЫХ СТЕНАХ ПРИ ОБЪЕМЕ КЛАДКИ В ОДНОМ МЕСТЕ ДО 5 М3 | М3 | 0.82
781 | Е0802-007-02 МИНСТРОЙИЖКХ 14.02.23 Г. N 30 | КРЕПЛЕНИЕ СВОДОВ СТАЛЬНЫМИ ЗАТЯЖКАМИ | Т | 0.011524
782 | СЦЕНА | ПРОКАТ ЛИСТОВОЙ ТОЛЩ. 6Х60Х380 | Т | 0.006444
783 | СЦЕНА | ГОРЯЧЕКАТАННАЯ АРМАТУРНАЯ СТАЛЬ ГЛАДКАЯ КЛАССА А-1, ДИАМЕТРОМ 12 ММ | Т | 0.00216
784 | СЦЕНА | АРМАТУРА ДЛЯ МОНОЛИТНЫХ ЖЕЛЕЗОБЕТОННЫХ КОНСТРУКЦИЙ В ВИДЕ СЕТОК И ПЛОСКИХ КАРКАСОВ, ПРОВОЛОКА АРМАТУРНАЯ ИЗ НИЗКОУГЛЕРОДИСТОЙ СТАЛИ ВР-1, ДИАМЕТРОМ 5,5 ММ. | Т | 0.00292
ТИП-20
785 | Е4602-007-01 | КЛАДКА ОТДЕЛЬНЫХ УЧАСТКОВ КИРПИЧНЫХ СТЕН И ЗАДЕЛКА ПРОЕМОВ В КИРПИЧНЫХ СТЕНАХ ПРИ ОБЪЕМЕ КЛАДКИ В ОДНОМ МЕСТЕ ДО 5 М3 | М3 | 0.94
786 | Е0904-006-01 ДОП. 11 ГОСАРХИТЕКТСТРОЙ РУЗ ПР. № 429 ОТ 15.12.17 Г. | МОНТАЖ СТОЕК МЕТАЛЛИЧЕСКИЙ СТ-1 | Т | 0.07224
787 | СЦЕНА | УГОЛОК 50Х50Х5ММ | Т | 0.064844
788 | СЦЕНА | ЛИСТ 5ММ | Т | 0.007396
789 | Е0802-007-02 МИНСТРОЙИЖКХ 14.02.23 Г. N 30 | КРЕПЛЕНИЕ СВОДОВ СТАЛЬНЫМИ ЗАТЯЖКАМИ | Т | 0.01118
790 | СЦЕНА | ЛИСТ 5ММ | Т | 0.00592
791 | СЦЕНА | ГОРЯЧЕКАТАННАЯ АРМАТУРНАЯ СТАЛЬ ПЕРИОДИЧЕСКОГО ПРОФИЛЯ КЛАССА А-I ДИАМЕТРОМ 6 MM | Т | 0.00178
792 | СЦЕНА | ДЮБЕЛ ДГ4,5Х50 | ШТ | 16
793 | СЦЕНА | АРМАТУРА ДЛЯ МОНОЛИТНЫХ ЖЕЛЕЗОБЕТОННЫХ КОНСТРУКЦИЙ В ВИДЕ СЕТОК И ПЛОСКИХ КАРКАСОВ, ПРОВОЛОКА АРМАТУРНАЯ ИЗ НИЗКОУГЛЕРОДИСТОЙ СТАЛИ ВР-1, ДИАМЕТРОМ 5,5 ММ. | Т | 0.00348
794 | Е1303-002-04 | ОГРУНТОВКА МЕТАЛЛИЧЕСКИХ ПОВЕРХНОСТЕЙ ЗА ОДИН РАЗ ГРУНТОВКОЙ ГФ-021 | 100М2 | 0.031
795 | Е1303-004-26 К=2 | ОКРАСКА МЕТАЛЛИЧЕСКИХ ОГРУНТОВАННЫХ ПОВЕРХНОСТЕЙ ЭМАЛЬЮ ПФ-115 (2 РАЗА) | 100М2 | 0.031
ТИП-21
796 | Е4602-007-01 | КЛАДКА ОТДЕЛЬНЫХ УЧАСТКОВ КИРПИЧНЫХ СТЕН И ЗАДЕЛКА ПРОЕМОВ В КИРПИЧНЫХ СТЕНАХ ПРИ ОБЪЕМЕ КЛАДКИ В ОДНОМ МЕСТЕ ДО 5 М3 | М3 | 11.5
797 | Е0904-006-01 ДОП. 11 ГОСАРХИТЕКТСТРОЙ РУЗ ПР. № 429 ОТ 15.12.17 Г. | МОНТАЖ СТОЕК МЕТАЛЛИЧЕСКИЙ СТ-2 | Т | 0.15824
798 | СЦЕНА | УГОЛОК 50Х50Х5ММ | Т | 0.13874
799 | СЦЕНА | ЛИСТ 5ММ | Т | 0.019504
800 | Е0904-006-01 ДОП. 11 ГОСАРХИТЕКТСТРОЙ РУЗ ПР. № 429 ОТ 15.12.17 Г. | МОНТАЖ СТОЕК МЕТАЛЛИЧЕСКИЙ СТ-3 | Т | 0.11137
801 | СЦЕНА | УГОЛОК 50Х50Х5ММ | Т | 0.10405
802 | СЦЕНА | ЛИСТ 5ММ | Т | 0.007314
803 | Е0802-007-02 МИНСТРОЙИЖКХ 14.02.23 Г. N 30 | КРЕПЛЕНИЕ СВОДОВ СТАЛЬНЫМИ ЗАТЯЖКАМИ (ОБРАМЛЕНИЯ ОП-1) | Т | 0.14276
804 | СЦЕНА | УГОЛОК 50Х50Х5ММ | Т | 0.12516
805 | СЦЕНА | ЛИСТ 5ММ | Т | 0.017596
806 | Е0802-007-02 МИНСТРОЙИЖКХ 14.02.23 Г. N 30 | КРЕПЛЕНИЕ СВОДОВ СТАЛЬНЫМИ ЗАТЯЖКАМИ (ОБРАМЛЕНИЯ ОП-2) | Т | 0.14276
807 | СЦЕНА | УГОЛОК 50Х50Х5ММ | Т | 0.12516
808 | СЦЕНА | ЛИСТ 5ММ | Т | 0.017596
809 | Е0802-007-02 МИНСТРОЙИЖКХ 14.02.23 Г. N 30 | КРЕПЛЕНИЕ СВОДОВ СТАЛЬНЫМИ ЗАТЯЖКАМИ | Т | 0.07332
810 | СЦЕНА | ЛИСТ 5ММ | Т | 0.0247
811 | СЦЕНА | ГОРЯЧЕКАТАННАЯ АРМАТУРНАЯ СТАЛЬ ПЕРИОДИЧЕСКОГО ПРОФИЛЯ КЛАССА А-I ДИАМЕТРОМ 6 MM | Т | 0.00932
812 | СЦЕНА | ДЮБЕЛ ДГ4,5Х50 | ШТ | 56
813 | СЦЕНА | АРМАТУРА ДЛЯ МОНОЛИТНЫХ ЖЕЛЕЗОБЕТОННЫХ КОНСТРУКЦИЙ В ВИДЕ СЕТОК И ПЛОСКИХ КАРКАСОВ, ПРОВОЛОКА АРМАТУРНАЯ ИЗ НИЗКОУГЛЕРОДИСТОЙ СТАЛИ ВР-1, ДИАМЕТРОМ 5,5 ММ. | Т | 0.0393
ТИП-22
814 | Е4602-007-01 | КЛАДКА ОТДЕЛЬНЫХ УЧАСТКОВ КИРПИЧНЫХ СТЕН И ЗАДЕЛКА ПРОЕМОВ В КИРПИЧНЫХ СТЕНАХ ПРИ ОБЪЕМЕ КЛАДКИ В ОДНОМ МЕСТЕ ДО 5 М3 | М3 | 7.6
815 | Е0904-006-01 ДОП. 11 ГОСАРХИТЕКТСТРОЙ РУЗ ПР. № 429 ОТ 15.12.17 Г. | МОНТАЖ СТОЕК МЕТАЛЛИЧЕСКИЙ СТ-2 | Т | 0.27692
816 | СЦЕНА | УГОЛОК 50Х50Х5ММ | Т | 0.24279
817 | СЦЕНА | ЛИСТ 5ММ | Т | 0.034132
818 | Е0802-007-02 МИНСТРОЙИЖКХ 14.02.23 Г. N 30 | КРЕПЛЕНИЕ СВОДОВ СТАЛЬНЫМИ ЗАТЯЖКАМИ (ОБРАМЛЕНИЯ ОП-1) | Т | 0.0946
819 | СЦЕНА | УГОЛОК 50Х50Х5ММ | Т | 0.08294
820 | СЦЕНА | ЛИСТ 5ММ | Т | 0.01166
821 | Е0802-007-02 МИНСТРОЙИЖКХ 14.02.23 Г. N 30 | КРЕПЛЕНИЕ СВОДОВ СТАЛЬНЫМИ ЗАТЯЖКАМИ (ОБРАМЛЕНИЯ ОП-2) | Т | 0.0946
822 | СЦЕНА | УГОЛОК 50Х50Х5ММ | Т | 0.08294
823 | СЦЕНА | ЛИСТ 5ММ | Т | 0.01166
824 | Е0802-007-02 МИНСТРОЙИЖКХ 14.02.23 Г. N 30 | КРЕПЛЕНИЕ СВОДОВ СТАЛЬНЫМИ ЗАТЯЖКАМИ | Т | 0.06003
825 | СЦЕНА | ЛИСТ 5ММ | Т | 0.02464
826 | СЦЕНА | ГОРЯЧЕКАТАННАЯ АРМАТУРНАЯ СТАЛЬ ПЕРИОДИЧЕСКОГО ПРОФИЛЯ КЛАССА А-I ДИАМЕТРОМ 6 MM | Т | 0.00932
827 | СЦЕНА | ДЮБЕЛ ДГ4,5Х50 | ШТ | 56
828 | СЦЕНА | АРМАТУРА ДЛЯ МОНОЛИТНЫХ ЖЕЛЕЗОБЕТОННЫХ КОНСТРУКЦИЙ В ВИДЕ СЕТОК И ПЛОСКИХ КАРКАСОВ, ПРОВОЛОКА АРМАТУРНАЯ ИЗ НИЗКОУГЛЕРОДИСТОЙ СТАЛИ ВР-1, ДИАМЕТРОМ 5,5 ММ. | Т | 0.02607
РАЗДЕЛ 32. ФУНДАМЕНТЫ ДЛЯ ПОДЪЕМНИКА
ФУНДАМЕНТ ЛЕНТОЧНЫЙ
829 | Е0102-057-01 | РАЗРАБОТКА ГРУНТА ВРУЧНУЮ В ТРАНШЕЯХ ГЛУБИНОЙ ДО 2 М БЕЗ КРЕПЛЕНИЙ С ОТКОСАМИ, ГРУППА ГРУНТОВ 1 | 100М3 | 0.0553
830 | Е1101-013-03 | УСТРОЙСТВО ПОКРЫТИЙ ЩЕБЕНОЧНЫХ С ПРОПИТКОЙ БИТУМОМ | 100М2 | 0.0563
831 | Е0601-001-22 | УСТРОЙСТВО ЛЕНТОЧНЫХ ФУНДАМЕНТОВ ЖЕЛЕЗОБЕТОННЫХ ПРИ ШИРИНЕ ПОВЕРХУ ДО 1000 ММ | 100М3 | 0.02682
832 | СЦЕНА | АРМАТУРА ДЛЯ МОНОЛИТНЫХ ЖЕЛЕЗОБЕТОННЫХ КОНСТРУКЦИЙ В ВИДЕ СЕТОК И ПЛОСКИХ КАРКАСОВ, ПЕРИОДИЧЕСКОГО ПРОФИЛЯ КЛАССА АIII, ДИАМЕТРОМ 12 ММ | Т | 0.05074
833 | Е1202-002-02 | УСТРОЙСТВО ГИДРОИЗОЛЯЦИЙ ВЕРТИКАЛЬНЫХ ПОВЕРХНОСТЕЙ. ОБМАЗОЧНАЯ БИТУМНАЯ В ОДИН СЛОЙ ПО ВЫРОВНЕННОЙ ПОВЕРХНОСТИ КИРПИЧА И БЕТОНА | 100М2 | 0.125
834 | Е1202-002-03 | УСТРОЙСТВО ГИДРОИЗОЛЯЦИЙ ВЕРТИКАЛЬНЫХ ПОВЕРХНОСТЕЙ. ОБМАЗОЧНАЯ БИТУМНАЯ НА КАЖДЫЙ СЛОЙ ДОБАВЛЯЕТСЯ | 100М2 | 0.125
835 | Е0601-015-08 | УСТАНОВКА ЗАКЛАДНЫХ ДЕТАЛЕЙ ВЕСОМ ДО 20 КГ | Т | 0.03836
836 | СЦЕНА | ГОРЯЧЕКАТАННАЯ АРМАТУРНАЯ СТАЛЬ ГЛАДКАЯ КЛАССА А III, ДИАМЕТРОМ 16 ММ | Т | 0.01008
837 | СЦЕНА | ЛИСТ ТОЛЩ.10ММ | Т | 0.02826
838 | Е0601-015-08 | УСТАНОВКА ЗАКЛАДНЫХ ДЕТАЛЕЙ ВЕСОМ ДО 20 КГ | Т | 0.05764
839 | СЦЕНА | ГОРЯЧЕКАТАННАЯ АРМАТУРНАЯ СТАЛЬ ГЛАДКАЯ КЛАССА А III, ДИАМЕТРОМ 14 ММ | Т | 0.005808
840 | СЦЕНА | ЛИСТ ТОЛЩ.10ММ | Т | 0.051812
РАЗДЕЛ 33. ОГРАЖДЕНИЕ МЕТАЛЛИЧЕСКИЕ 5ШТ
ОГРАЖДЕНИЕ МЕТАЛЛ. ОГ-1
841 | Е0903-029-01 | МОНТАЖ ЛЕСТНИЦ ПРЯМОЛИНЕЙНЫХ И КРИВОЛИНЕЙНЫХ, ПОЖАРНЫХ С ОГРАЖДЕНИЕМ | Т КОНСТРУКЦИЙ | 0.2825
842 | СЦЕНА | ТРУБА СТАЛЬНАЯ Д-50Х3ММ | Т | 0.1427
843 | СЦЕНА | ТРУБА СТАЛЬНАЯ Д-38Х3ММ | Т | 0.0919
844 | СЦЕНА | ТРУБА СТАЛЬНАЯ Д-20Х2ММ | Т | 0.0318
845 | СЦЕНА | ЛИСТ ТОЛЩ. 4ММ | Т | 0.0063
846 | СЦЕНА | АНКЕР ДЮБЕЛЬ-ШПИЛЬКИ М10Х110 | ШТ | 80
ОГРАЖДЕНИЕ МЕТАЛЛ. ОГ-2
847 | Е0903-029-01 | МОНТАЖ ЛЕСТНИЦ ПРЯМОЛИНЕЙНЫХ И КРИВОЛИНЕЙНЫХ, ПОЖАРНЫХ С ОГРАЖДЕНИЕМ | Т КОНСТРУКЦИЙ | 0.41405
848 | СЦЕНА | ТРУБА СТАЛЬНАЯ Д-50Х3ММ | Т | 0.20885
849 | СЦЕНА | ТРУБА СТАЛЬНАЯ Д-38Х3ММ | Т | 0.1334
850 | СЦЕНА | ТРУБА СТАЛЬНАЯ Д-20Х2ММ | Т | 0.0477
851 | СЦЕНА | ЛИСТ ТОЛЩ. 4ММ | Т | 0.0094
852 | СЦЕНА | АНКЕР ДЮБЕЛЬ-ШПИЛЬКИ М10Х110 | ШТ | 120
ОГРАЖДЕНИЕ МЕТАЛЛ. ОГ-3
853 | Е0903-029-01 | МОНТАЖ ЛЕСТНИЦ ПРЯМОЛИНЕЙНЫХ И КРИВОЛИНЕЙНЫХ, ПОЖАРНЫХ С ОГРАЖДЕНИЕМ | Т КОНСТРУКЦИЙ | 0.179
854 | СЦЕНА | ТРУБА СТАЛЬНАЯ Д-50Х3ММ | Т | 0.167
855 | СЦЕНА | ДЕТАЛ КРЕПЛЕНИЯ | Т | 0.012
ОГРАЖДЕНИЕ ОГ-4
856 | Е0903-029-01 | МОНТАЖ ЛЕСТНИЦ ПРЯМОЛИНЕЙНЫХ И КРИВОЛИНЕЙНЫХ, ПОЖАРНЫХ С ОГРАЖДЕНИЕМ | Т КОНСТРУКЦИЙ | 1.9714
857 | СЦЕНА | ТРУБА СТАЛЬНАЯ Д-50Х3ММ | Т | 0.71718
858 | СЦЕНА | ТРУБА СТАЛЬНАЯ Д-38Х3ММ | Т | 0.56203
859 | СЦЕНА | ТРУБА СТАЛЬНАЯ Д-20Х2ММ | Т | 0.51755
860 | СЦЕНА | ЛИСТ ТОЛЩ. 4ММ | Т | 0.06814
861 | СЦЕНА | АНКЕР ДЮБЕЛЬ-ШПИЛЬКИ М10Х110 | ШТ | 868
862 | Е1303-002-04 | ОГРУНТОВКА МЕТАЛЛИЧЕСКИХ ПОВЕРХНОСТЕЙ ЗА ОДИН РАЗ ГРУНТОВКОЙ ГФ-021 | 100М2 | 0.57
863 | Е1303-004-26 К=2 | ОКРАСКА МЕТАЛЛИЧЕСКИХ ОГРУНТОВАННЫХ ПОВЕРХНОСТЕЙ ЭМАЛЬЮ ПФ-115 (2 РАЗА) | 100М2 | 0.57
ОБЯЗОЧНЫЙ ПОЯС ОП-1
864 | Е0601-035-01 | УСТРОЙСТВО ПОЯСОВ В ОПАЛУБКЕ | 100М3 | 0.2856
865 | СЦЕНА | ПРОВОЛОКА ДИАМЕТРОМ 3 ММ | Т | 0.0413
866 | СЦЕНА | ГОРЯЧЕКАТАННАЯ АРМАТУРНАЯ СТАЛЬ ГЛАДКАЯ КЛАССА А-1, ДИАМЕТРОМ 6 ММ | Т | 0.4529
867 | СЦЕНА | АРМАТУРА ДЛЯ МОНОЛИТНЫХ ЖЕЛЕЗОБЕТОННЫХ КОНСТРУКЦИЙ В ВИДЕ СЕТОК И ПЛОСКИХ КАРКАСОВ, ПЕРИОДИЧЕСКОГО ПРОФИЛЯ КЛАССА АIII, ДИАМЕТРОМ 10 ММ | Т | 1.2357
868 | Е0802-001-01 МИНСТРОЙИЖКХ 14.02.23 Г. N 30 | КЛАДКА ПАРАПЕТ КИРПИЧНЫХ НАРУЖНЫХ ПРОСТЫХ ПРИ ВЫСОТЕ ЭТАЖА ДО 4 М | М3 | 33.9
РАЗДЕЛ 34. УТЕПЛЕНИЯ КРОВЛЯ №1
869 | Е1201-034-02 | УТЕПЛЕНИЕ КРОВЛИ ПЛИТАМИ ИЗ МИНЕРАЛЬНОЙ ВАТЫ WOOLAN ПО БЕТОННОМУ ОСНОВАНИЮ | 100 М2 | 6.974
870 | СЦЕНА | МИНЕРАЛЬНЫЕ ПЛИТЫ НА ОСНОВЕ БАЗАЛЬТОВОГО ВОЛОКНA J=140КГ/М3 ТОЛЩИНОЙ 100ММ | М3 | 71.8322
871 | СЦЕНА | ГИДРОИЗОЛЯЦИОННАЯ МЕМБРАНА ИЗ НЕТКАННОГО ПОЛИПРОПИЛЕНОВОГО ПОЛОТНА | М2 | 767.14
872 | СЦЕНА | РАСТВОР ЦЕМЕНТНО-ПЕСЧАНЫЙ М-150 | М3 | 34.87
873 | СЦЕНА | КОМПОЗИТНОЙ АРМАТУРОЙ Д=4 АБК ЯЧЕЙКОЙ 150Х150ММ | М2 | 767.14
РАЗДЕЛ 35. КРОВЛЯ БЛОК №1
874 | Е1001-010-01 | УСТАНОВКА ЭЛЕМЕНТОВ КАРКАСА ИЗ БРУСЬЕВ Б/У МАТЕРИАЛ | М3 | 6.0175
875 | Е1001-010-01 | УСТАНОВКА ЭЛЕМЕНТОВ КАРКАСА ИЗ БРУСЬЕВ | М3 | 4.56
876 | Е1001-002-01 | УСТАНОВКА СТРОПИЛ | М3 | 6.969
877 | Е1001-083-07 | УСТРОЙСТВО ПО ФЕРМАМ НАСТИЛА РАБОЧЕГО ТОЛЩИНОЙ 50 ММ СПЛОШНОГО Б/У МАТЕРИАЛ | 100М2 | 0.411
878 | Е1001-082-02 | УКЛАДКА ПО ФЕРМАМ ПРОГОНОВ ИЗ БРУСЬЕВ//ОБРЕШЕТКИ | М3 | 9.0902
879 | СЦЕНА | ОБРЕШЕТКИ ИЗ БРУСКОВ 50Х50ММ | М3 | 9.0902
880 | Е1001-087-01 | ОГНЕЗАЩИТА ДЕРЕВЯННЫХ КОНСТРУКЦИЙ ФЕРМ, АРОК, БАЛОК, СТРОПИЛ, МАУЭРЛАТОВ | 10М3 | 1.7547
881 | Е1001-088-01 | ОГНЕЗАЩИТА ОБРЕШЕТОК ПОД КРОВЛЮ, ПОКРЫТИЯ И НАСТИЛЫ ПО ФЕРМАМ | 1000М2 | 0.9113
882 | Е1203-004-01 | УСТРОЙСТВО КРОВЛИ ИЗ МЕТАЛЛОЧЕРЕПИЦЫ, ПРОФНАСТИЛА ТРАПЕЦИЕВИДНОГО И СИНУСОВИДНОГО ПРОФИЛЯ, С ПОКРЫТИЕМ ПО ГОТОВЫМ ПРОГОНАМ: ПРОСТОЙ | 100 М2 | 9.113
883 | СЦЕНА | ПРОФНАСТИЛ С ПОЛИМЕРНЫМ ПОКРЫТИЕМ ТОЛЩИНОЙ 0,5ММ | М2 | 956.865
884 | СЦЕНА | АРМАТУРА ДЛЯ МОНОЛИТНЫХ ЖЕЛЕЗОБЕТОННЫХ КОНСТРУКЦИЙ В ВИДЕ СЕТОК И ПЛОСКИХ КАРКАСОВ, ПРОВОЛОКА АРМАТУРНАЯ ИЗ НИЗКОУГЛЕРОДИСТОЙ СТАЛИ ВР-1, ДИАМЕТРОМ 5 ММ | Т | 0.0467
885 | Е1501-091-01 ДОП. 9 | ОБЛИЦОВКА ФАСАДА ДЕКОРАТИВНЫМИ ПАНЕЛЯМИ С УСТРОЙСТВОМ КАРКАСА | 100М2 | 1.643
886 | СЦЕНА | ТУНУКАФОН | М2 | 167.586
887 | Е1001-003-01 | УСТРОЙСТВО СЛУХОВЫХ ОКОН | ШТ | 6
888 | СЦЕНА | ДЕРЕВЯННЫХ КОНСТРУКЦИЙ С СЛУХОВОЕ ОКНО И ЛЕСТНИЦА Б/У МАТЕРИАЛ | М3 | 0.87042
889 | Е1501-091-03 ДОП. 9 | ОБЛИЦОВКА ФАСАДА ДЕКОРАТИВНЫМИ ПАНЕЛЯМИ БЕЗ УСТРОЙСТВА КАРКАСА | 100М2 | 0.162
890 | СЦЕНА | ТУНУКАФОН | М2 | 16.524
891 | СЦЕНА | ПЕТЛЯ | ШТ | 12
ВОДОСТОК-1
892 | Е1201-008-03 | НАВЕСКА ВОДОСТОЧНЫХ ТРУБ ПО СТЕНАМ ИЗ КИРПИЧА ИЛИ ЛЕГКОГО БЕТОНА, ДИАМЕТРОМ ДО: 120 ММ | 100М | 0.984
893 | СЦЕНА | ВОДОСТОЧНАЯ ВОРОНКА | ШТ | 12
894 | СЦЕНА | ВОДОСТОЧНЫЙ ОТВОД | ШТ | 36
895 | СЦЕНА | ВОДОСТОЧНЫЙ ХОМУТ | ШТ | 84
896 | СЦЕНА | КРОНШТЕЙН 50Х5 | ШТ | 280
897 | Е1201-009-02 | УСТРОЙСТВО ЖЕЛОБОВ (ЛОТОК) ПОДВЕСНЫХ | 100М | 1.43
898 | СЦЕНА | ЛОТОК УПРОЩЕННЫЙ | М | 143
899 | СЦЕНА | КОНЕК | М | 137
900 | СЦЕНА | СНЕГОЗАДЕРЖАТЕЛЬ | М | 144.1
РАЗДЕЛ 36. УТЕПЛЕНИЯ КРОВЛЯ №2
901 | Е1201-034-02 | УТЕПЛЕНИЕ КРОВЛИ ПЛИТАМИ ИЗ МИНЕРАЛЬНОЙ ВАТЫ WOOLAN ПО БЕТОННОМУ ОСНОВАНИЮ | 100 М2 | 3.518
902 | СЦЕНА | МИНЕРАЛЬНЫЕ ПЛИТЫ НА ОСНОВЕ БАЗАЛЬТОВОГО ВОЛОКНA J=140КГ/М3 ТОЛЩИНОЙ 100ММ | М3 | 36.2354
903 | СЦЕНА | ГИДРОИЗОЛЯЦИОННАЯ МЕМБРАНА ИЗ НЕТКАННОГО ПОЛИПРОПИЛЕНОВОГО ПОЛОТНА | М2 | 386.98
904 | СЦЕНА | РАСТВОР ЦЕМЕНТНО-ПЕСЧАНЫЙ М-150 | М3 | 17.59
905 | СЦЕНА | КОМПОЗИТНОЙ АРМАТУРОЙ Д=4 АБК ЯЧЕЙКОЙ 150Х150ММ | М2 | 386.98
РАЗДЕЛ 37. КРОВЛЯ БЛОК №2
906 | Е1001-010-01 | УСТАНОВКА ЭЛЕМЕНТОВ КАРКАСА ИЗ БРУСЬЕВ Б/У МАТЕРИАЛ | М3 | 3.9925
907 | Е1001-010-01 | УСТАНОВКА ЭЛЕМЕНТОВ КАРКАСА ИЗ БРУСЬЕВ | М3 | 1.134
908 | Е1001-002-01 | УСТАНОВКА СТРОПИЛ | М3 | 3.5693
909 | Е1001-083-07 | УСТРОЙСТВО ПО ФЕРМАМ НАСТИЛА РАБОЧЕГО ТОЛЩИНОЙ 50 ММ СПЛОШНОГО Б/У МАТЕРИАЛ | 100М2 | 0.154
910 | Е1001-082-02 | УКЛАДКА ПО ФЕРМАМ ПРОГОНОВ ИЗ БРУСЬЕВ//ОБРЕШЕТКИ | М3 | 4.6742
911 | СЦЕНА | ОБРЕШЕТКИ ИЗ БРУСКОВ 50Х50ММ | М3 | 4.6742
912 | Е1001-087-01 | ОГНЕЗАЩИТА ДЕРЕВЯННЫХ КОНСТРУКЦИЙ ФЕРМ, АРОК, БАЛОК, СТРОПИЛ, МАУЭРЛАТОВ | 10М3 | 0.86957
913 | Е1001-088-01 | ОГНЕЗАЩИТА ОБРЕШЕТОК ПОД КРОВЛЮ, ПОКРЫТИЯ И НАСТИЛЫ ПО ФЕРМАМ | 1000М2 | 0.4644
914 | Е1203-004-01 | УСТРОЙСТВО КРОВЛИ ИЗ МЕТАЛЛОЧЕРЕПИЦЫ, ПРОФНАСТИЛА ТРАПЕЦИЕВИДНОГО И СИНУСОВИДНОГО ПРОФИЛЯ, С ПОКРЫТИЕМ ПО ГОТОВЫМ ПРОГОНАМ: ПРОСТОЙ | 100 М2 | 4.644
915 | СЦЕНА | ПРОФНАСТИЛ С ПОЛИМЕРНЫМ ПОКРЫТИЕМ ТОЛЩИНОЙ 0,5ММ | М2 | 487.62
916 | СЦЕНА | АРМАТУРА ДЛЯ МОНОЛИТНЫХ ЖЕЛЕЗОБЕТОННЫХ КОНСТРУКЦИЙ В ВИДЕ СЕТОК И ПЛОСКИХ КАРКАСОВ, ПРОВОЛОКА АРМАТУРНАЯ ИЗ НИЗКОУГЛЕРОДИСТОЙ СТАЛИ ВР-1, ДИАМЕТРОМ 5 ММ | Т | 0.0302
917 | Е1501-091-01 ДОП. 9 | ОБЛИЦОВКА ФАСАДА ДЕКОРАТИВНЫМИ ПАНЕЛЯМИ С УСТРОЙСТВОМ КАРКАСА | 100М2 | 0.981
918 | СЦЕНА | ТУНУКАФОН | М2 | 100.062
919 | Е1001-003-01 | УСТРОЙСТВО СЛУХОВЫХ ОКОН | ШТ | 2
920 | СЦЕНА | ДЕРЕВЯННЫХ КОНСТРУКЦИЙ С СЛУХОВОЕ ОКНО И ЛЕСТНИЦА Б/У МАТЕРИАЛ | М3 | 0.29014
921 | Е1501-091-03 ДОП. 9 | ОБЛИЦОВКА ФАСАДА ДЕКОРАТИВНЫМИ ПАНЕЛЯМИ БЕЗ УСТРОЙСТВА КАРКАСА | 100М2 | 0.054
922 | СЦЕНА | ТУНУКАФОН | М2 | 5.508
923 | СЦЕНА | ПЕТЛЯ | ШТ | 4
ВОДОСТОК-1
924 | Е1201-008-03 | НАВЕСКА ВОДОСТОЧНЫХ ТРУБ ПО СТЕНАМ ИЗ КИРПИЧА ИЛИ ЛЕГКОГО БЕТОНА, ДИАМЕТРОМ ДО: 120 ММ | 100М | 0.656
925 | СЦЕНА | ВОДОСТОЧНАЯ ВОРОНКА | ШТ | 8
926 | СЦЕНА | ВОДОСТОЧНЫЙ ОТВОД | ШТ | 24
927 | СЦЕНА | ВОДОСТОЧНЫЙ ХОМУТ | ШТ | 56
928 | СЦЕНА | КРОНШТЕЙН 50Х5 | ШТ | 180
929 | Е1201-009-02 | УСТРОЙСТВО ЖЕЛОБОВ (ЛОТОК) ПОДВЕСНЫХ | 100М | 0.927
930 | СЦЕНА | ЛОТОК УПРОЩЕННЫЙ | М | 92.7
931 | СЦЕНА | КОНЕК | М | 51.4
932 | СЦЕНА | СНЕГОЗАДЕРЖАТЕЛЬ | М | 86.5
РАЗДЕЛ 38. УТЕПЛЕНИЯ КРОВЛЯ №3
933 | Е1201-034-02 | УТЕПЛЕНИЕ КРОВЛИ ПЛИТАМИ ИЗ МИНЕРАЛЬНОЙ ВАТЫ WOOLAN ПО БЕТОННОМУ ОСНОВАНИЮ | 100 М2 | 3.518
934 | СЦЕНА | МИНЕРАЛЬНЫЕ ПЛИТЫ НА ОСНОВЕ БАЗАЛЬТОВОГО ВОЛОКНA J=140КГ/М3 ТОЛЩИНОЙ 100ММ | М3 | 36.2354
935 | СЦЕНА | ГИДРОИЗОЛЯЦИОННАЯ МЕМБРАНА ИЗ НЕТКАННОГО ПОЛИПРОПИЛЕНОВОГО ПОЛОТНА | М2 | 386.98
936 | СЦЕНА | РАСТВОР ЦЕМЕНТНО-ПЕСЧАНЫЙ М-150 | М3 | 17.59
937 | СЦЕНА | КОМПОЗИТНОЙ АРМАТУРОЙ Д=4 АБК ЯЧЕЙКОЙ 150Х150ММ | М2 | 386.98
РАЗДЕЛ 39. КРОВЛЯ БЛОК №3
938 | Е1001-010-01 | УСТАНОВКА ЭЛЕМЕНТОВ КАРКАСА ИЗ БРУСЬЕВ Б/У МАТЕРИАЛ | М3 | 3.9925
939 | Е1001-010-01 | УСТАНОВКА ЭЛЕМЕНТОВ КАРКАСА ИЗ БРУСЬЕВ | М3 | 1.134
940 | Е1001-002-01 | УСТАНОВКА СТРОПИЛ | М3 | 3.5693
941 | Е1001-083-07 | УСТРОЙСТВО ПО ФЕРМАМ НАСТИЛА РАБОЧЕГО ТОЛЩИНОЙ 50 ММ СПЛОШНОГО Б/У МАТЕРИАЛ | 100М2 | 0.154
942 | Е1001-082-02 | УКЛАДКА ПО ФЕРМАМ ПРОГОНОВ ИЗ БРУСЬЕВ//ОБРЕШЕТКИ | М3 | 4.6742
943 | СЦЕНА | ОБРЕШЕТКИ ИЗ БРУСКОВ 50Х50ММ | М3 | 4.6742
944 | Е1001-087-01 | ОГНЕЗАЩИТА ДЕРЕВЯННЫХ КОНСТРУКЦИЙ ФЕРМ, АРОК, БАЛОК, СТРОПИЛ, МАУЭРЛАТОВ | 10М3 | 0.86957
945 | Е1001-088-01 | ОГНЕЗАЩИТА ОБРЕШЕТОК ПОД КРОВЛЮ, ПОКРЫТИЯ И НАСТИЛЫ ПО ФЕРМАМ | 1000М2 | 0.4644
946 | Е1203-004-01 | УСТРОЙСТВО КРОВЛИ ИЗ МЕТАЛЛОЧЕРЕПИЦЫ, ПРОФНАСТИЛА ТРАПЕЦИЕВИДНОГО И СИНУСОВИДНОГО ПРОФИЛЯ, С ПОКРЫТИЕМ ПО ГОТОВЫМ ПРОГОНАМ: ПРОСТОЙ | 100 М2 | 4.644
947 | СЦЕНА | ПРОФНАСТИЛ С ПОЛИМЕРНЫМ ПОКРЫТИЕМ ТОЛЩИНОЙ 0,5ММ | М2 | 487.62
948 | СЦЕНА | АРМАТУРА ДЛЯ МОНОЛИТНЫХ ЖЕЛЕЗОБЕТОННЫХ КОНСТРУКЦИЙ В ВИДЕ СЕТОК И ПЛОСКИХ КАРКАСОВ, ПРОВОЛОКА АРМАТУРНАЯ ИЗ НИЗКОУГЛЕРОДИСТОЙ СТАЛИ ВР-1, ДИАМЕТРОМ 5 ММ | Т | 0.0302
949 | Е1501-091-01 ДОП. 9 | ОБЛИЦОВКА ФАСАДА ДЕКОРАТИВНЫМИ ПАНЕЛЯМИ С УСТРОЙСТВОМ КАРКАСА | 100М2 | 0.981
950 | СЦЕНА | ТУНУКАФОН | М2 | 100.062
951 | Е1001-003-01 | УСТРОЙСТВО СЛУХОВЫХ ОКОН | ШТ | 2
952 | СЦЕНА | ДЕРЕВЯННЫХ КОНСТРУКЦИЙ С СЛУХОВОЕ ОКНО И ЛЕСТНИЦА Б/У МАТЕРИАЛ | М3 | 0.29014
953 | Е1501-091-03 ДОП. 9 | ОБЛИЦОВКА ФАСАДА ДЕКОРАТИВНЫМИ ПАНЕЛЯМИ БЕЗ УСТРОЙСТВА КАРКАСА | 100М2 | 0.054
954 | СЦЕНА | ТУНУКАФОН | М2 | 5.508
955 | СЦЕНА | ПЕТЛЯ | ШТ | 4
ВОДОСТОК-1
956 | Е1201-008-03 | НАВЕСКА ВОДОСТОЧНЫХ ТРУБ ПО СТЕНАМ ИЗ КИРПИЧА ИЛИ ЛЕГКОГО БЕТОНА, ДИАМЕТРОМ ДО: 120 ММ | 100М | 0.656
957 | СЦЕНА | ВОДОСТОЧНАЯ ВОРОНКА | ШТ | 8
958 | СЦЕНА | ВОДОСТОЧНЫЙ ОТВОД | ШТ | 24
959 | СЦЕНА | ВОДОСТОЧНЫЙ ХОМУТ | ШТ | 56
960 | СЦЕНА | КРОНШТЕЙН 50Х5 | ШТ | 180
961 | Е1201-009-02 | УСТРОЙСТВО ЖЕЛОБОВ (ЛОТОК) ПОДВЕСНЫХ | 100М | 0.927
962 | СЦЕНА | ЛОТОК УПРОЩЕННЫЙ | М | 92.7
963 | СЦЕНА | КОНЕК | М | 51.4
964 | СЦЕНА | СНЕГОЗАДЕРЖАТЕЛЬ | М | 86.5
РАЗДЕЛ 40. УТЕПЛЕНИЯ КРОВЛЯ №4
965 | Е1201-034-02 | УТЕПЛЕНИЕ КРОВЛИ ПЛИТАМИ ИЗ МИНЕРАЛЬНОЙ ВАТЫ WOOLAN ПО БЕТОННОМУ ОСНОВАНИЮ | 100 М2 | 3.518
966 | СЦЕНА | МИНЕРАЛЬНЫЕ ПЛИТЫ НА ОСНОВЕ БАЗАЛЬТОВОГО ВОЛОКНA J=140КГ/М3 ТОЛЩИНОЙ 100ММ | М3 | 36.2354
967 | СЦЕНА | ГИДРОИЗОЛЯЦИОННАЯ МЕМБРАНА ИЗ НЕТКАННОГО ПОЛИПРОПИЛЕНОВОГО ПОЛОТНА | М2 | 386.98
968 | СЦЕНА | РАСТВОР ЦЕМЕНТНО-ПЕСЧАНЫЙ М-150 | М3 | 17.59
969 | СЦЕНА | КОМПОЗИТНОЙ АРМАТУРОЙ Д=4 АБК ЯЧЕЙКОЙ 150Х150ММ | М2 | 386.98
РАЗДЕЛ 41. КРОВЛЯ БЛОК №4
970 | Е1001-010-01 | УСТАНОВКА ЭЛЕМЕНТОВ КАРКАСА ИЗ БРУСЬЕВ Б/У МАТЕРИАЛ | М3 | 4.2385
971 | Е1001-010-01 | УСТАНОВКА ЭЛЕМЕНТОВ КАРКАСА ИЗ БРУСЬЕВ | М3 | 0.888
972 | Е1001-002-01 | УСТАНОВКА СТРОПИЛ Б/У МАТЕРИАЛ | М3 | 3.5693
973 | Е1001-083-07 | УСТРОЙСТВО ПО ФЕРМАМ НАСТИЛА РАБОЧЕГО ТОЛЩИНОЙ 50 ММ СПЛОШНОГО Б/У МАТЕРИАЛ | 100М2 | 0.154
974 | Е1001-082-02 | УКЛАДКА ПО ФЕРМАМ ПРОГОНОВ ИЗ БРУСЬЕВ//ОБРЕШЕТКИ Б/У МАТЕРИАЛ | М3 | 4.6742
975 | Е1001-087-01 | ОГНЕЗАЩИТА ДЕРЕВЯННЫХ КОНСТРУКЦИЙ ФЕРМ, АРОК, БАЛОК, СТРОПИЛ, МАУЭРЛАТОВ | 10М3 | 0.86957
976 | Е1001-088-01 | ОГНЕЗАЩИТА ОБРЕШЕТОК ПОД КРОВЛЮ, ПОКРЫТИЯ И НАСТИЛЫ ПО ФЕРМАМ | 1000М2 | 0.4644
977 | Е1203-004-01 | УСТРОЙСТВО КРОВЛИ ИЗ МЕТАЛЛОЧЕРЕПИЦЫ, ПРОФНАСТИЛА ТРАПЕЦИЕВИДНОГО И СИНУСОВИДНОГО ПРОФИЛЯ, С ПОКРЫТИЕМ ПО ГОТОВЫМ ПРОГОНАМ: ПРОСТОЙ | 100 М2 | 4.644
978 | СЦЕНА | ПРОФНАСТИЛ С ПОЛИМЕРНЫМ ПОКРЫТИЕМ ТОЛЩИНОЙ 0,5ММ | М2 | 487.62
979 | СЦЕНА | АРМАТУРА ДЛЯ МОНОЛИТНЫХ ЖЕЛЕЗОБЕТОННЫХ КОНСТРУКЦИЙ В ВИДЕ СЕТОК И ПЛОСКИХ КАРКАСОВ, ПРОВОЛОКА АРМАТУРНАЯ ИЗ НИЗКОУГЛЕРОДИСТОЙ СТАЛИ ВР-1, ДИАМЕТРОМ 5 ММ | Т | 0.0302
980 | Е1501-091-01 ДОП. 9 | ОБЛИЦОВКА ФАСАДА ДЕКОРАТИВНЫМИ ПАНЕЛЯМИ С УСТРОЙСТВОМ КАРКАСА | 100М2 | 0.981
981 | СЦЕНА | ТУНУКАФОН | М2 | 100.062
982 | Е1001-003-01 | УСТРОЙСТВО СЛУХОВЫХ ОКОН | ШТ | 2
983 | СЦЕНА | ДЕРЕВЯННЫХ КОНСТРУКЦИЙ С СЛУХОВОЕ ОКНО И ЛЕСТНИЦА Б/У МАТЕРИАЛ | М3 | 0.29014
984 | Е1501-091-03 ДОП. 9 | ОБЛИЦОВКА ФАСАДА ДЕКОРАТИВНЫМИ ПАНЕЛЯМИ БЕЗ УСТРОЙСТВА КАРКАСА | 100М2 | 0.054
985 | СЦЕНА | ТУНУКАФОН | М2 | 5.508
986 | СЦЕНА | ПЕТЛЯ | ШТ | 4
ВОДОСТОК-1
987 | Е1201-008-03 | НАВЕСКА ВОДОСТОЧНЫХ ТРУБ ПО СТЕНАМ ИЗ КИРПИЧА ИЛИ ЛЕГКОГО БЕТОНА, ДИАМЕТРОМ ДО: 120 ММ | 100М | 0.656
988 | СЦЕНА | ВОДОСТОЧНАЯ ВОРОНКА | ШТ | 8
989 | СЦЕНА | ВОДОСТОЧНЫЙ ОТВОД | ШТ | 24
990 | СЦЕНА | ВОДОСТОЧНЫЙ ХОМУТ | ШТ | 56
991 | СЦЕНА | КРОНШТЕЙН 50Х5 | ШТ | 180
992 | Е1201-009-02 | УСТРОЙСТВО ЖЕЛОБОВ (ЛОТОК) ПОДВЕСНЫХ | 100М | 0.927
993 | СЦЕНА | ЛОТОК УПРОЩЕННЫЙ | М | 92.7
994 | СЦЕНА | КОНЕК | М | 51.4
995 | СЦЕНА | СНЕГОЗАДЕРЖАТЕЛЬ | М | 86.5
РАЗДЕЛ 42. УТЕПЛЕНИЯ КРОВЛЯ №5
996 | Е1201-034-02 | УТЕПЛЕНИЕ КРОВЛИ ПЛИТАМИ ИЗ МИНЕРАЛЬНОЙ ВАТЫ WOOLAN ПО БЕТОННОМУ ОСНОВАНИЮ | 100 М2 | 0.723
997 | СЦЕНА | МИНЕРАЛЬНЫЕ ПЛИТЫ НА ОСНОВЕ БАЗАЛЬТОВОГО ВОЛОКНA J=140КГ/М3 ТОЛЩИНОЙ 100ММ | М3 | 7.4469
998 | СЦЕНА | ГИДРОИЗОЛЯЦИОННАЯ МЕМБРАНА ИЗ НЕТКАННОГО ПОЛИПРОПИЛЕНОВОГО ПОЛОТНА | М2 | 79.53
999 | СЦЕНА | РАСТВОР ЦЕМЕНТНО-ПЕСЧАНЫЙ М-150 | М3 | 3.615
1000 | СЦЕНА | КОМПОЗИТНОЙ АРМАТУРОЙ Д=4 АБК ЯЧЕЙКОЙ 150Х150ММ | М2 | 79.53
РАЗДЕЛ 43. КРОВЛЯ БЛОК №5
1001 | Е1001-010-01 | УСТАНОВКА ЭЛЕМЕНТОВ КАРКАСА ИЗ БРУСЬЕВ Б/У МАТЕРИАЛ | М3 | 0.6265
1002 | Е1001-010-01 | УСТАНОВКА ЭЛЕМЕНТОВ КАРКАСА ИЗ БРУСЬЕВ | М3 | 0.244
1003 | Е1001-002-01 | УСТАНОВКА СТРОПИЛ Б/У МАТЕРИАЛ | М3 | 0.74325
1004 | Е1001-083-07 | УСТРОЙСТВО ПО ФЕРМАМ НАСТИЛА РАБОЧЕГО ТОЛЩИНОЙ 50 ММ СПЛОШНОГО Б/У МАТЕРИАЛ | 100М2 | 0.036
1005 | Е1001-082-02 | УКЛАДКА ПО ФЕРМАМ ПРОГОНОВ ИЗ БРУСЬЕВ//ОБРЕШЕТКИ Б/У МАТЕРИАЛ | М3 | 1.0377
1006 | Е1001-087-01 | ОГНЕЗАЩИТА ДЕРЕВЯННЫХ КОНСТРУКЦИЙ ФЕРМ, АРОК, БАЛОК, СТРОПИЛ, МАУЭРЛАТОВ | 10М3 | 0.16137
1007 | Е1001-088-01 | ОГНЕЗАЩИТА ОБРЕШЕТОК ПОД КРОВЛЮ, ПОКРЫТИЯ И НАСТИЛЫ ПО ФЕРМАМ | 1000М2 | 0.102
1008 | Е1203-004-01 | УСТРОЙСТВО КРОВЛИ ИЗ МЕТАЛЛОЧЕРЕПИЦЫ, ПРОФНАСТИЛА ТРАПЕЦИЕВИДНОГО И СИНУСОВИДНОГО ПРОФИЛЯ, С ПОКРЫТИЕМ ПО ГОТОВЫМ ПРОГОНАМ: ПРОСТОЙ | 100 М2 | 1.02
1009 | СЦЕНА | ПРОФНАСТИЛ С ПОЛИМЕРНЫМ ПОКРЫТИЕМ ТОЛЩИНОЙ 0,5ММ | М2 | 107.1
1010 | СЦЕНА | АРМАТУРА ДЛЯ МОНОЛИТНЫХ ЖЕЛЕЗОБЕТОННЫХ КОНСТРУКЦИЙ В ВИДЕ СЕТОК И ПЛОСКИХ КАРКАСОВ, ПРОВОЛОКА АРМАТУРНАЯ ИЗ НИЗКОУГЛЕРОДИСТОЙ СТАЛИ ВР-1, ДИАМЕТРОМ 5 ММ | Т | 0.00605
1011 | Е1501-091-01 ДОП. 9 | ОБЛИЦОВКА ФАСАДА ДЕКОРАТИВНЫМИ ПАНЕЛЯМИ С УСТРОЙСТВОМ КАРКАСА | 100М2 | 0.275
1012 | СЦЕНА | ТУНУКАФОН | М2 | 28.05
1013 | Е1001-003-01 | УСТРОЙСТВО СЛУХОВЫХ ОКОН | ШТ | 1
1014 | СЦЕНА | ДЕРЕВЯННЫХ КОНСТРУКЦИЙ С СЛУХОВОЕ ОКНО И ЛЕСТНИЦА Б/У МАТЕРИАЛ | М3 | 0.14507
1015 | Е1501-091-03 ДОП. 9 | ОБЛИЦОВКА ФАСАДА ДЕКОРАТИВНЫМИ ПАНЕЛЯМИ БЕЗ УСТРОЙСТВА КАРКАСА | 100М2 | 0.027
1016 | СЦЕНА | ТУНУКАФОН | М2 | 2.754
1017 | СЦЕНА | ПЕТЛЯ | ШТ | 2
1018 | Е1201-010-01 | УСТРОЙСТВО МЕЛКИХ ПОКРЫТИЙ [БРАНДМАУЭРЫ, ПАРАПЕТЫ, СВЕСЫ И Т.П.] ИЗ ЛИСТОВОЙ ОЦИНКОВАННОЙ СТАЛИ | 100М2 | 0.055
1019 | СЦЕНА | СТАЛЬ ЛИСТОВАЯ ОЦИНКОВАННАЯ ТОЛЩИНОЙ ЛИСТА 0,5 ММ | М2 | 5.5
ВОДОСТОК-2
1020 | Е1201-008-03 | НАВЕСКА ВОДОСТОЧНЫХ ТРУБ ПО СТЕНАМ ИЗ КИРПИЧА ИЛИ ЛЕГКОГО БЕТОНА, ДИАМЕТРОМ ДО: 120 ММ | 100М | 0.18
1021 | СЦЕНА | ВОДОСТОЧНАЯ ВОРОНКА | ШТ | 4
1022 | СЦЕНА | ВОДОСТОЧНЫЙ ОТВОД | ШТ | 12
1023 | СЦЕНА | ВОДОСТОЧНЫЙ ХОМУТ | ШТ | 12
1024 | СЦЕНА | КРОНШТЕЙН 50Х5 | ШТ | 48
1025 | Е1201-009-02 | УСТРОЙСТВО ЖЕЛОБОВ (ЛОТОК) ПОДВЕСНЫХ | 100М | 0.244
1026 | СЦЕНА | ЛОТОК УПРОЩЕННЫЙ | М | 24.4
1027 | СЦЕНА | КОНЕК | М | 12.2
1028 | СЦЕНА | СНЕГОЗАДЕРЖАТЕЛЬ | М | 24.4
РАЗДЕЛ 44. УТЕПЛЕНИЯ КРОВЛЯ №6
1029 | Е1201-034-02 | УТЕПЛЕНИЕ КРОВЛИ ПЛИТАМИ ИЗ МИНЕРАЛЬНОЙ ВАТЫ WOOLAN ПО БЕТОННОМУ ОСНОВАНИЮ | 100 М2 | 2.823
1030 | СЦЕНА | МИНЕРАЛЬНЫЕ ПЛИТЫ НА ОСНОВЕ БАЗАЛЬТОВОГО ВОЛОКНA J=140КГ/М3 ТОЛЩИНОЙ 100ММ | М3 | 29.0769
1031 | СЦЕНА | ГИДРОИЗОЛЯЦИОННАЯ МЕМБРАНА ИЗ НЕТКАННОГО ПОЛИПРОПИЛЕНОВОГО ПОЛОТНА | М2 | 310.53
1032 | СЦЕНА | РАСТВОР ЦЕМЕНТНО-ПЕСЧАНЫЙ М-150 | М3 | 14.115
1033 | СЦЕНА | КОМПОЗИТНОЙ АРМАТУРОЙ Д=4 АБК ЯЧЕЙКОЙ 150Х150ММ | М2 | 310.53
РАЗДЕЛ 45. КРОВЛЯ БЛОК №6
1034 | Е1001-010-01 | УСТАНОВКА ЭЛЕМЕНТОВ КАРКАСА ИЗ БРУСЬЕВ Б/У МАТЕРИАЛ | М3 | 3.8355
1035 | Е1001-010-01 | УСТАНОВКА ЭЛЕМЕНТОВ КАРКАСА ИЗ БРУСЬЕВ | М3 | 0.729
1036 | Е1001-002-01 | УСТАНОВКА СТРОПИЛ Б/У МАТЕРИАЛ | М3 | 2.8035
1037 | Е1001-083-07 | УСТРОЙСТВО ПО ФЕРМАМ НАСТИЛА РАБОЧЕГО ТОЛЩИНОЙ 50 ММ СПЛОШНОГО Б/У МАТЕРИАЛ | 100М2 | 0.16
1038 | Е1001-082-02 | УКЛАДКА ПО ФЕРМАМ ПРОГОНОВ ИЗ БРУСЬЕВ//ОБРЕШЕТКИ Б/У МАТЕРИАЛ | М3 | 3.824
1039 | Е1001-087-01 | ОГНЕЗАЩИТА ДЕРЕВЯННЫХ КОНСТРУКЦИЙ ФЕРМ, АРОК, БАЛОК, СТРОПИЛ, МАУЭРЛАТОВ | 10М3 | 0.7368
1040 | Е1001-088-01 | ОГНЕЗАЩИТА ОБРЕШЕТОК ПОД КРОВЛЮ, ПОКРЫТИЯ И НАСТИЛЫ ПО ФЕРМАМ | 1000М2 | 0.3774
1041 | Е1203-004-01 | УСТРОЙСТВО КРОВЛИ ИЗ МЕТАЛЛОЧЕРЕПИЦЫ, ПРОФНАСТИЛА ТРАПЕЦИЕВИДНОГО И СИНУСОВИДНОГО ПРОФИЛЯ, С ПОКРЫТИЕМ ПО ГОТОВЫМ ПРОГОНАМ: ПРОСТОЙ | 100 М2 | 3.774
1042 | СЦЕНА | ПРОФНАСТИЛ С ПОЛИМЕРНЫМ ПОКРЫТИЕМ ТОЛЩИНОЙ 0,5ММ | М2 | 396.27
1043 | СЦЕНА | АРМАТУРА ДЛЯ МОНОЛИТНЫХ ЖЕЛЕЗОБЕТОННЫХ КОНСТРУКЦИЙ В ВИДЕ СЕТОК И ПЛОСКИХ КАРКАСОВ, ПРОВОЛОКА АРМАТУРНАЯ ИЗ НИЗКОУГЛЕРОДИСТОЙ СТАЛИ ВР-1, ДИАМЕТРОМ 5 ММ | Т | 0.02534
1044 | Е1501-091-01 ДОП. 9 | ОБЛИЦОВКА ФАСАДА ДЕКОРАТИВНЫМИ ПАНЕЛЯМИ С УСТРОЙСТВОМ КАРКАСА | 100М2 | 0.841
1045 | СЦЕНА | ТУНУКАФОН | М2 | 85.782
1046 | Е1001-003-01 | УСТРОЙСТВО СЛУХОВЫХ ОКОН | ШТ | 2
1047 | СЦЕНА | ДЕРЕВЯННЫХ КОНСТРУКЦИЙ С СЛУХОВОЕ ОКНО И ЛЕСТНИЦА Б/У МАТЕРИАЛ | М3 | 0.29014
1048 | Е1501-091-03 ДОП. 9 | ОБЛИЦОВКА ФАСАДА ДЕКОРАТИВНЫМИ ПАНЕЛЯМИ БЕЗ УСТРОЙСТВА КАРКАСА | 100М2 | 0.054
1049 | СЦЕНА | ТУНУКАФОН | М2 | 5.508
1050 | СЦЕНА | ПЕТЛЯ | ШТ | 4
ВОДОСТОК-3
1051 | Е1201-008-03 | НАВЕСКА ВОДОСТОЧНЫХ ТРУБ ПО СТЕНАМ ИЗ КИРПИЧА ИЛИ ЛЕГКОГО БЕТОНА, ДИАМЕТРОМ ДО: 120 ММ | 100М | 0.504
1052 | СЦЕНА | ВОДОСТОЧНАЯ ВОРОНКА | ШТ | 6
1053 | СЦЕНА | ВОДОСТОЧНЫЙ ОТВОД | ШТ | 18
1054 | СЦЕНА | ВОДОСТОЧНЫЙ ХОМУТ | ШТ | 42
1055 | СЦЕНА | КРОНШТЕЙН 50Х5 | ШТ | 164
1056 | Е1201-009-02 | УСТРОЙСТВО ЖЕЛОБОВ (ЛОТОК) ПОДВЕСНЫХ | 100М | 0.816
1057 | СЦЕНА | ЛОТОК УПРОЩЕННЫЙ | М | 81.6
1058 | СЦЕНА | КОНЕК | М | 53.3
1059 | СЦЕНА | СНЕГОЗАДЕРЖАТЕЛЬ | М | 65.5
СТРЕМЯНКА
1060 | Е0903-029-01 | МОНТАЖ ЛЕСТНИЦ ПРЯМОЛИНЕЙНЫХ И КРИВОЛИНЕЙНЫХ, ПОЖАРНЫХ С ОГРАЖДЕНИЕМ | Т | 0.1552
1061 | СЦЕНА | СТРЕМЯНКА СХ-64 | Т | 0.1026
1062 | СЦЕНА | ОГРАЖДЕНИЕ СТРЕМЯНКИ OСХ-60 | Т | 0.0526
1063 | Е1303-002-04 | ОГРУНТОВКА МЕТАЛЛИЧЕСКИХ ПОВЕРХНОСТЕЙ ЗА ОДИН РАЗ ГРУНТОВКОЙ ГФ-021 | 100М2 | 0.05432
1064 | Е1303-004-26 К=2 | ОКРАСКА МЕТАЛЛИЧЕСКИХ ОГРУНТОВАННЫХ ПОВЕРХНОСТЕЙ ЭМАЛЬЮ ПФ-115 (2 РАЗА) | 100М2 | 0.05432
РАЗДЕЛ 46. КРЫЛЬЦО КР-1 (РЕМОНТ) (1ШТ)
1065 | Е1101-011-01 | УСТРОЙСТВО СТЯЖЕК ЦЕМЕНТНЫХ ТОЛЩИНОЙ 20 ММ//30ММ | 100М2 | 0.18
1066 | Е1101-011-02 К=2 | УСТРОЙСТВО СТЯЖЕК ЦЕМЕНТНЫХ НА КАЖДЫЕ 5 ММ ИЗМЕНЕНИЯ ТОЛЩИНЫ СТЯЖКИ ДОБАВЛЯТЬ К НОРМЕ 11-01-011-01 | 100М2 | 0.18
1067 | Е1101-052-02 | УСТРОЙСТВО ПОКРЫТИЙ ИЗ КЕРАМОГРАНИТНЫХ ПЛИТОК РАЗМЕРАМИ ДО 60X60 СМ | 100М2 | 0.18
1068 | Е1502-001-01 | УЛУЧШЕННАЯ ШТУКАТУРКА ЦЕМЕНТНО-ПЕСЧАНЫМ РАСТВОРОМ ПО КАМНЮ СТЕН | 100М2 | 0.034
1069 | Е1501-026-01 ДОП. 6 | ГЛАДКАЯ ОБЛИЦОВКА СТЕН, СТОЛБОВ, ПИЛЯСТР И ОТКОСОВ ИЗ КЕРАМОГРАНИТНЫХ ПЛИТОК ТОЛЩИНОЙ ДО 15 ММ НА КЛЕЕ ИЗ СУХИХ СМЕСЕЙ ПО КИРПИЧУ И БЕТОНУ, ЧИСЛО ПЛИТ ДО 10 ШТ НА М2 | 100М2 | 0.034
1070 | Е0601-001-01 ДОП. 3 | УСТРОЙСТВО БЕТОННОЙ ПОДГОТОВКИ | 100 М3 | 0.04186
1071 | Е0906-024-10 | МОНТАЖ ОГРАЖДЕНИИ | Т | 0.04852
1072 | СЦЕНА | ТРУБА СТАЛЬНАЯ Д-50Х3ММ | Т | 0.02366
1073 | СЦЕНА | ТРУБА СТАЛЬНАЯ Д-38Х3ММ | Т | 0.02486
1074 | Е0601-015-07 | УСТАНОВКА ЗАКЛАДНЫХ ДЕТАЛЕЙ ВЕСОМ ДО 4 КГ | Т | 0.002212
1075 | СЦЕНА | ГОРЯЧЕКАТАННАЯ АРМАТУРНАЯ СТАЛЬ ГЛАДКАЯ КЛАССА А III, ДИАМЕТРОМ 10 ММ | Т | 0.00064
1076 | СЦЕНА | ЛИСТ ТОЛЩ.5ММ | Т | 0.00157
1077 | Е1303-002-04 | ОГРУНТОВКА МЕТАЛЛИЧЕСКИХ ПОВЕРХНОСТЕЙ ЗА ОДИН РАЗ ГРУНТОВКОЙ ГФ-021 | 100М2 | 0.023
1078 | Е1303-004-26 К=2 | ОКРАСКА МЕТАЛЛИЧЕСКИХ ОГРУНТОВАННЫХ ПОВЕРХНОСТЕЙ ЭМАЛЬЮ ПФ-115 (2 РАЗА) | 100М2 | 0.023
РАЗДЕЛ 47. КРЫЛЬЦО КР-2 (РЕМОНТ) (1ШТ)
1079 | Е1101-011-01 | УСТРОЙСТВО СТЯЖЕК ЦЕМЕНТНЫХ ТОЛЩИНОЙ 20 ММ//30ММ | 100М2 | 0.166
1080 | Е1101-011-02 К=2 | УСТРОЙСТВО СТЯЖЕК ЦЕМЕНТНЫХ НА КАЖДЫЕ 5 ММ ИЗМЕНЕНИЯ ТОЛЩИНЫ СТЯЖКИ ДОБАВЛЯТЬ К НОРМЕ 11-01-011-01 | 100М2 | 0.166
1081 | Е1101-052-02 | УСТРОЙСТВО ПОКРЫТИЙ ИЗ КЕРАМОГРАНИТНЫХ ПЛИТОК РАЗМЕРАМИ ДО 60X60 СМ | 100М2 | 0.166
1082 | Е1502-001-01 | УЛУЧШЕННАЯ ШТУКАТУРКА ЦЕМЕНТНО-ПЕСЧАНЫМ РАСТВОРОМ ПО КАМНЮ СТЕН | 100М2 | 0.034
1083 | Е1501-026-01 ДОП. 6 | ГЛАДКАЯ ОБЛИЦОВКА СТЕН, СТОЛБОВ, ПИЛЯСТР И ОТКОСОВ ИЗ КЕРАМОГРАНИТНЫХ ПЛИТОК ТОЛЩИНОЙ ДО 15 ММ НА КЛЕЕ ИЗ СУХИХ СМЕСЕЙ ПО КИРПИЧУ И БЕТОНУ, ЧИСЛО ПЛИТ ДО 10 ШТ НА М2 | 100М2 | 0.034
1084 | Е0601-001-01 ДОП. 3 | УСТРОЙСТВО БЕТОННОЙ ПОДГОТОВКИ | 100 М3 | 0.03864
1085 | Е0906-024-10 | МОНТАЖ ОГРАЖДЕНИИ | Т | 0.04852
1086 | СЦЕНА | ТРУБА СТАЛЬНАЯ Д-50Х3ММ | Т | 0.02366
1087 | СЦЕНА | ТРУБА СТАЛЬНАЯ Д-38Х3ММ | Т | 0.02486
1088 | Е0601-015-07 | УСТАНОВКА ЗАКЛАДНЫХ ДЕТАЛЕЙ ВЕСОМ ДО 4 КГ | Т | 0.002212
1089 | СЦЕНА | ГОРЯЧЕКАТАННАЯ АРМАТУРНАЯ СТАЛЬ ГЛАДКАЯ КЛАССА А III, ДИАМЕТРОМ 10 ММ | Т | 0.00064
1090 | СЦЕНА | ЛИСТ ТОЛЩ.5ММ | Т | 0.00157
1091 | Е1303-002-04 | ОГРУНТОВКА МЕТАЛЛИЧЕСКИХ ПОВЕРХНОСТЕЙ ЗА ОДИН РАЗ ГРУНТОВКОЙ ГФ-021 | 100М2 | 0.023
1092 | Е1303-004-26 К=2 | ОКРАСКА МЕТАЛЛИЧЕСКИХ ОГРУНТОВАННЫХ ПОВЕРХНОСТЕЙ ЭМАЛЬЮ ПФ-115 (2 РАЗА) | 100М2 | 0.023
РАЗДЕЛ 48. ПАНДУС (2ШТ)
1093 | Е0102-057-01 | РАЗРАБОТКА ГРУНТА ВРУЧНУЮ В ТРАНШЕЯХ ГЛУБИНОЙ ДО 2 М БЕЗ КРЕПЛЕНИЙ С ОТКОСАМИ, ГРУППА ГРУНТОВ 1 | 100М3 | 0.0492
1094 | Е1101-013-03 | УСТРОЙСТВО ПОКРЫТИЙ ЩЕБЕНОЧНЫХ С ПРОПИТКОЙ БИТУМОМ | 100М2 | 0.374
1095 | Е0601-157-05 ДОП. 14 | УСТРОЙСТВО МОНОЛИТНЫХ ЖЕЛЕЗОБЕТОННЫХ ПАНДУСОВ | М3 | 8.062
1096 | СЦЕНА | ГОРЯЧЕКАТАННАЯ АРМАТУРНАЯ СТАЛЬ ГЛАДКАЯ КЛАССА А III, ДИАМЕТРОМ 8 ММ | Т | 0.15042
1097 | СЦЕНА | ГОРЯЧЕКАТАННАЯ АРМАТУРНАЯ СТАЛЬ ГЛАДКАЯ КЛАССА А III/А-1, ДИАМЕТРОМ 8/6 ММ | Т | 0.04262
1098 | Е1101-052-02 | УСТРОЙСТВО ПОКРЫТИЙ ИЗ КЕРАМОГРАНИТНЫХ ПЛИТОК РАЗМЕРАМИ ДО 60X60 СМ | 100М2 | 0.36
1099 | Е0906-024-10 | МОНТАЖ ОГРАЖДЕНИИ | Т | 0.64798
1100 | СЦЕНА | ТРУБА СТАЛЬНАЯ Д-50Х3ММ | Т | 0.29988
1101 | СЦЕНА | ТРУБА СТАЛЬНАЯ Д-38Х3ММ | Т | 0.3481
1102 | Е0601-015-07 | УСТАНОВКА ЗАКЛАДНЫХ ДЕТАЛЕЙ ВЕСОМ ДО 4 КГ | Т | 0.02544
1103 | СЦЕНА | ГОРЯЧЕКАТАННАЯ АРМАТУРНАЯ СТАЛЬ ГЛАДКАЯ КЛАССА А III, ДИАМЕТРОМ 10 ММ | Т | 0.00736
1104 | СЦЕНА | ЛИСТ ТОЛЩ.5ММ | Т | 0.018056
1105 | Е1303-002-04 | ОГРУНТОВКА МЕТАЛЛИЧЕСКИХ ПОВЕРХНОСТЕЙ ЗА ОДИН РАЗ ГРУНТОВКОЙ ГФ-021 | 100М2 | 0.3
1106 | Е1303-004-26 К=2 | ОКРАСКА МЕТАЛЛИЧЕСКИХ ОГРУНТОВАННЫХ ПОВЕРХНОСТЕЙ ЭМАЛЬЮ ПФ-115 (2 РАЗА) | 100М2 | 0.3
РАЗДЕЛ 49. КРЫЛЬЦО КР-3 (РЕМОНТ) (1ШТ)
1107 | Е1101-011-01 | УСТРОЙСТВО СТЯЖЕК ЦЕМЕНТНЫХ ТОЛЩИНОЙ 20 ММ//30ММ | 100М2 | 0.051
1108 | Е1101-011-02 К=2 | УСТРОЙСТВО СТЯЖЕК ЦЕМЕНТНЫХ НА КАЖДЫЕ 5 ММ ИЗМЕНЕНИЯ ТОЛЩИНЫ СТЯЖКИ ДОБАВЛЯТЬ К НОРМЕ 11-01-011-01 | 100М2 | 0.051
1109 | Е1101-052-02 | УСТРОЙСТВО ПОКРЫТИЙ ИЗ КЕРАМОГРАНИТНЫХ ПЛИТОК РАЗМЕРАМИ ДО 60X60 СМ | 100М2 | 0.051
1110 | Е1502-001-01 | УЛУЧШЕННАЯ ШТУКАТУРКА ЦЕМЕНТНО-ПЕСЧАНЫМ РАСТВОРОМ ПО КАМНЮ СТЕН | 100М2 | 0.016
1111 | Е1501-026-01 ДОП. 6 | ГЛАДКАЯ ОБЛИЦОВКА СТЕН, СТОЛБОВ, ПИЛЯСТР И ОТКОСОВ ИЗ КЕРАМОГРАНИТНЫХ ПЛИТОК ТОЛЩИНОЙ ДО 15 ММ НА КЛЕЕ ИЗ СУХИХ СМЕСЕЙ ПО КИРПИЧУ И БЕТОНУ, ЧИСЛО ПЛИТ ДО 10 ШТ НА М2 | 100М2 | 0.016
1112 | Е0906-024-10 | МОНТАЖ ОГРАЖДЕНИИ | Т | 0.05816
1113 | СЦЕНА | ТРУБА СТАЛЬНАЯ Д-50Х3ММ | Т | 0.03096
1114 | СЦЕНА | ТРУБА СТАЛЬНАЯ Д-38Х3ММ | Т | 0.0272
1115 | Е0601-015-07 | УСТАНОВКА ЗАКЛАДНЫХ ДЕТАЛЕЙ ВЕСОМ ДО 4 КГ | Т | 0.00332
1116 | СЦЕНА | ГОРЯЧЕКАТАННАЯ АРМАТУРНАЯ СТАЛЬ ГЛАДКАЯ КЛАССА А III, ДИАМЕТРОМ 10 ММ | Т | 0.00096
1117 | СЦЕНА | ЛИСТ ТОЛЩ.5ММ | Т | 0.002355
1118 | Е1303-002-04 | ОГРУНТОВКА МЕТАЛЛИЧЕСКИХ ПОВЕРХНОСТЕЙ ЗА ОДИН РАЗ ГРУНТОВКОЙ ГФ-021 | 100М2 | 0.027
1119 | Е1303-004-26 К=2 | ОКРАСКА МЕТАЛЛИЧЕСКИХ ОГРУНТОВАННЫХ ПОВЕРХНОСТЕЙ ЭМАЛЬЮ ПФ-115 (2 РАЗА) | 100М2 | 0.027
РАЗДЕЛ 50. КРЫЛЬЦО КР-4 (РЕМОНТ) (1ШТ)
1120 | Е1101-011-01 | УСТРОЙСТВО СТЯЖЕК ЦЕМЕНТНЫХ ТОЛЩИНОЙ 20 ММ//30ММ | 100М2 | 0.033
1121 | Е1101-011-02 К=2 | УСТРОЙСТВО СТЯЖЕК ЦЕМЕНТНЫХ НА КАЖДЫЕ 5 ММ ИЗМЕНЕНИЯ ТОЛЩИНЫ СТЯЖКИ ДОБАВЛЯТЬ К НОРМЕ 11-01-011-01 | 100М2 | 0.033
1122 | Е1101-052-02 | УСТРОЙСТВО ПОКРЫТИЙ ИЗ КЕРАМОГРАНИТНЫХ ПЛИТОК РАЗМЕРАМИ ДО 60X60 СМ | 100М2 | 0.033
1123 | Е1502-001-01 | УЛУЧШЕННАЯ ШТУКАТУРКА ЦЕМЕНТНО-ПЕСЧАНЫМ РАСТВОРОМ ПО КАМНЮ СТЕН | 100М2 | 0.018
1124 | Е1501-026-01 ДОП. 6 | ГЛАДКАЯ ОБЛИЦОВКА СТЕН, СТОЛБОВ, ПИЛЯСТР И ОТКОСОВ ИЗ КЕРАМОГРАНИТНЫХ ПЛИТОК ТОЛЩИНОЙ ДО 15 ММ НА КЛЕЕ ИЗ СУХИХ СМЕСЕЙ ПО КИРПИЧУ И БЕТОНУ, ЧИСЛО ПЛИТ ДО 10 ШТ НА М2 | 100М2 | 0.018
1125 | Е0906-024-10 | МОНТАЖ ОГРАЖДЕНИИ | Т | 0.05077
1126 | СЦЕНА | ТРУБА СТАЛЬНАЯ Д-50Х3ММ | Т | 0.02435
1127 | СЦЕНА | ТРУБА СТАЛЬНАЯ Д-38Х3ММ | Т | 0.02642
1128 | Е0601-015-07 | УСТАНОВКА ЗАКЛАДНЫХ ДЕТАЛЕЙ ВЕСОМ ДО 4 КГ | Т | 0.002212
1129 | СЦЕНА | ГОРЯЧЕКАТАННАЯ АРМАТУРНАЯ СТАЛЬ ГЛАДКАЯ КЛАССА А III, ДИАМЕТРОМ 10 ММ | Т | 0.00064
1130 | СЦЕНА | ЛИСТ ТОЛЩ.5ММ | Т | 0.00157
1131 | Е1303-002-04 | ОГРУНТОВКА МЕТАЛЛИЧЕСКИХ ПОВЕРХНОСТЕЙ ЗА ОДИН РАЗ ГРУНТОВКОЙ ГФ-021 | 100М2 | 0.024
1132 | Е1303-004-26 К=2 | ОКРАСКА МЕТАЛЛИЧЕСКИХ ОГРУНТОВАННЫХ ПОВЕРХНОСТЕЙ ЭМАЛЬЮ ПФ-115 (2 РАЗА) | 100М2 | 0.024
РАЗДЕЛ 51. КРЫЛЬЦО КР-5 С ПАНДУСОМ (1ШТ)
1133 | Е0102-057-01 | РАЗРАБОТКА ГРУНТА ВРУЧНУЮ В ТРАНШЕЯХ ГЛУБИНОЙ ДО 2 М БЕЗ КРЕПЛЕНИЙ С ОТКОСАМИ, ГРУППА ГРУНТОВ 1 | 100М3 | 0.0272
1134 | Е1101-013-03 | УСТРОЙСТВО ПОКРЫТИЙ ЩЕБЕНОЧНЫХ С ПРОПИТКОЙ БИТУМОМ | 100М2 | 0.176
1135 | Е0601-157-03 ДОП. 14 | УСТРОЙСТВО МОНОЛИТНЫХ ЖЕЛЕЗОБЕТОННЫХ КРЫЛЕЦ | М3 | 3.581
1136 | СЦЕНА | ГОРЯЧЕКАТАННАЯ АРМАТУРНАЯ СТАЛЬ ГЛАДКАЯ КЛАССА А III, ДИАМЕТРОМ 8 ММ | Т | 0.07853
1137 | СЦЕНА | ГОРЯЧЕКАТАННАЯ АРМАТУРНАЯ СТАЛЬ ГЛАДКАЯ КЛАССА А III/А-1, ДИАМЕТРОМ 8/6 ММ | Т | 0.01916
1138 | Е1101-052-02 | УСТРОЙСТВО ПОКРЫТИЙ ИЗ КЕРАМОГРАНИТНЫХ ПЛИТОК РАЗМЕРАМИ ДО 60X60 СМ | 100М2 | 0.188
1139 | Е0906-024-10 | МОНТАЖ ОГРАЖДЕНИИ | Т | 0.317
1140 | СЦЕНА | ТРУБА СТАЛЬНАЯ Д-50Х3ММ | Т | 0.14994
1141 | СЦЕНА | ТРУБА СТАЛЬНАЯ Д-38Х3ММ | Т | 0.16706
1142 | Е0601-015-07 | УСТАНОВКА ЗАКЛАДНЫХ ДЕТАЛЕЙ ВЕСОМ ДО 4 КГ | Т | 0.013272
1143 | СЦЕНА | ГОРЯЧЕКАТАННАЯ АРМАТУРНАЯ СТАЛЬ ГЛАДКАЯ КЛАССА А III, ДИАМЕТРОМ 10 ММ | Т | 0.00384
1144 | СЦЕНА | ЛИСТ ТОЛЩ.5ММ | Т | 0.00942
1145 | Е1303-002-04 | ОГРУНТОВКА МЕТАЛЛИЧЕСКИХ ПОВЕРХНОСТЕЙ ЗА ОДИН РАЗ ГРУНТОВКОЙ ГФ-021 | 100М2 | 0.147
1146 | Е1303-004-26 К=2 | ОКРАСКА МЕТАЛЛИЧЕСКИХ ОГРУНТОВАННЫХ ПОВЕРХНОСТЕЙ ЭМАЛЬЮ ПФ-115 (2 РАЗА) | 100М2 | 0.147
РАЗДЕЛ 52. КРЫЛЬЦО КР-6 (РЕМОНТ) (1ШТ)
1147 | Е1101-011-01 | УСТРОЙСТВО СТЯЖЕК ЦЕМЕНТНЫХ ТОЛЩИНОЙ 20 ММ//30ММ | 100М2 | 0.078
1148 | Е1101-011-02 К=2 | УСТРОЙСТВО СТЯЖЕК ЦЕМЕНТНЫХ НА КАЖДЫЕ 5 ММ ИЗМЕНЕНИЯ ТОЛЩИНЫ СТЯЖКИ ДОБАВЛЯТЬ К НОРМЕ 11-01-011-01 | 100М2 | 0.078
1149 | Е1101-052-02 | УСТРОЙСТВО ПОКРЫТИЙ ИЗ КЕРАМОГРАНИТНЫХ ПЛИТОК РАЗМЕРАМИ ДО 60X60 СМ | 100М2 | 0.078
1150 | Е1502-001-01 | УЛУЧШЕННАЯ ШТУКАТУРКА ЦЕМЕНТНО-ПЕСЧАНЫМ РАСТВОРОМ ПО КАМНЮ СТЕН | 100М2 | 0.023
1151 | Е1501-026-01 ДОП. 6 | ГЛАДКАЯ ОБЛИЦОВКА СТЕН, СТОЛБОВ, ПИЛЯСТР И ОТКОСОВ ИЗ КЕРАМОГРАНИТНЫХ ПЛИТОК ТОЛЩИНОЙ ДО 15 ММ НА КЛЕЕ ИЗ СУХИХ СМЕСЕЙ ПО КИРПИЧУ И БЕТОНУ, ЧИСЛО ПЛИТ ДО 10 ШТ НА М2 | 100М2 | 0.023
1152 | Е0906-024-10 | МОНТАЖ ОГРАЖДЕНИИ | Т | 0.07904
1153 | СЦЕНА | ТРУБА СТАЛЬНАЯ Д-50Х3ММ | Т | 0.04174
1154 | СЦЕНА | ТРУБА СТАЛЬНАЯ Д-38Х3ММ | Т | 0.0373
1155 | Е0601-015-07 | УСТАНОВКА ЗАКЛАДНЫХ ДЕТАЛЕЙ ВЕСОМ ДО 4 КГ | Т | 0.004424
1156 | СЦЕНА | ГОРЯЧЕКАТАННАЯ АРМАТУРНАЯ СТАЛЬ ГЛАДКАЯ КЛАССА А III, ДИАМЕТРОМ 10 ММ | Т | 0.00128
1157 | СЦЕНА | ЛИСТ ТОЛЩ.5ММ | Т | 0.00314
1158 | Е1303-002-04 | ОГРУНТОВКА МЕТАЛЛИЧЕСКИХ ПОВЕРХНОСТЕЙ ЗА ОДИН РАЗ ГРУНТОВКОЙ ГФ-021 | 100М2 | 0.037
1159 | Е1303-004-26 К=2 | ОКРАСКА МЕТАЛЛИЧЕСКИХ ОГРУНТОВАННЫХ ПОВЕРХНОСТЕЙ ЭМАЛЬЮ ПФ-115 (2 РАЗА) | 100М2 | 0.037
РАЗДЕЛ 53. КРЫЛЬЦО КР-7 (РЕМОНТ) (2ШТ)
1160 | Е1101-011-01 | УСТРОЙСТВО СТЯЖЕК ЦЕМЕНТНЫХ ТОЛЩИНОЙ 20 ММ//30ММ | 100М2 | 0.106
1161 | Е1101-011-02 К=2 | УСТРОЙСТВО СТЯЖЕК ЦЕМЕНТНЫХ НА КАЖДЫЕ 5 ММ ИЗМЕНЕНИЯ ТОЛЩИНЫ СТЯЖКИ ДОБАВЛЯТЬ К НОРМЕ 11-01-011-01 | 100М2 | 0.106
1162 | Е1101-052-02 | УСТРОЙСТВО ПОКРЫТИЙ ИЗ КЕРАМОГРАНИТНЫХ ПЛИТОК РАЗМЕРАМИ ДО 60X60 СМ | 100М2 | 0.106
1163 | Е1502-001-01 | УЛУЧШЕННАЯ ШТУКАТУРКА ЦЕМЕНТНО-ПЕСЧАНЫМ РАСТВОРОМ ПО КАМНЮ СТЕН | 100М2 | 0.032
1164 | Е1501-026-01 ДОП. 6 | ГЛАДКАЯ ОБЛИЦОВКА СТЕН, СТОЛБОВ, ПИЛЯСТР И ОТКОСОВ ИЗ КЕРАМОГРАНИТНЫХ ПЛИТОК ТОЛЩИНОЙ ДО 15 ММ НА КЛЕЕ ИЗ СУХИХ СМЕСЕЙ ПО КИРПИЧУ И БЕТОНУ, ЧИСЛО ПЛИТ ДО 10 ШТ НА М2 | 100М2 | 0.032
1165 | Е0906-024-10 | МОНТАЖ ОГРАЖДЕНИИ | Т | 0.11632
1166 | СЦЕНА | ТРУБА СТАЛЬНАЯ Д-50Х3ММ | Т | 0.06192
1167 | СЦЕНА | ТРУБА СТАЛЬНАЯ Д-38Х3ММ | Т | 0.0544
1168 | Е0601-015-07 | УСТАНОВКА ЗАКЛАДНЫХ ДЕТАЛЕЙ ВЕСОМ ДО 4 КГ | Т | 0.00664
1169 | СЦЕНА | ГОРЯЧЕКАТАННАЯ АРМАТУРНАЯ СТАЛЬ ГЛАДКАЯ КЛАССА А III, ДИАМЕТРОМ 10 ММ | Т | 0.00192
1170 | СЦЕНА | ЛИСТ ТОЛЩ.5ММ | Т | 0.00471
1171 | Е1303-002-04 | ОГРУНТОВКА МЕТАЛЛИЧЕСКИХ ПОВЕРХНОСТЕЙ ЗА ОДИН РАЗ ГРУНТОВКОЙ ГФ-021 | 100М2 | 0.054
1172 | Е1303-004-26 К=2 | ОКРАСКА МЕТАЛЛИЧЕСКИХ ОГРУНТОВАННЫХ ПОВЕРХНОСТЕЙ ЭМАЛЬЮ ПФ-115 (2 РАЗА) | 100М2 | 0.054
РАЗДЕЛ 54. КРЫЛЬЦО КР-8 С ПАНДУСОМ (2ШТ)
1173 | Е0102-057-01 | РАЗРАБОТКА ГРУНТА ВРУЧНУЮ В ТРАНШЕЯХ ГЛУБИНОЙ ДО 2 М БЕЗ КРЕПЛЕНИЙ С ОТКОСАМИ, ГРУППА ГРУНТОВ 1 | 100М3 | 0.0564
1174 | Е1101-013-03 | УСТРОЙСТВО ПОКРЫТИЙ ЩЕБЕНОЧНЫХ С ПРОПИТКОЙ БИТУМОМ | 100М2 | 0.366
1175 | Е0601-157-03 ДОП. 14 | УСТРОЙСТВО МОНОЛИТНЫХ ЖЕЛЕЗОБЕТОННЫХ КРЫЛЕЦ | М3 | 8.484
1176 | СЦЕНА | ГОРЯЧЕКАТАННАЯ АРМАТУРНАЯ СТАЛЬ ГЛАДКАЯ КЛАССА А III, ДИАМЕТРОМ 8 ММ | Т | 0.04534
1177 | СЦЕНА | ГОРЯЧЕКАТАННАЯ АРМАТУРНАЯ СТАЛЬ ГЛАДКАЯ КЛАССА А III/А-1, ДИАМЕТРОМ 8/6 ММ | Т | 0.01516
1178 | Е1101-052-02 | УСТРОЙСТВО ПОКРЫТИЙ ИЗ КЕРАМОГРАНИТНЫХ ПЛИТОК РАЗМЕРАМИ ДО 60X60 СМ | 100М2 | 0.43
1179 | Е0906-024-10 | МОНТАЖ ОГРАЖДЕНИИ | Т | 0.634
1180 | СЦЕНА | ТРУБА СТАЛЬНАЯ Д-50Х3ММ | Т | 0.29988
1181 | СЦЕНА | ТРУБА СТАЛЬНАЯ Д-38Х3ММ | Т | 0.33412
1182 | Е0601-015-07 | УСТАНОВКА ЗАКЛАДНЫХ ДЕТАЛЕЙ ВЕСОМ ДО 4 КГ | Т | 0.026544
1183 | СЦЕНА | ГОРЯЧЕКАТАННАЯ АРМАТУРНАЯ СТАЛЬ ГЛАДКАЯ КЛАССА А III, ДИАМЕТРОМ 10 ММ | Т | 0.00768
1184 | СЦЕНА | ЛИСТ ТОЛЩ.5ММ | Т | 0.01884
1185 | Е1303-002-04 | ОГРУНТОВКА МЕТАЛЛИЧЕСКИХ ПОВЕРХНОСТЕЙ ЗА ОДИН РАЗ ГРУНТОВКОЙ ГФ-021 | 100М2 | 0.294
1186 | Е1303-004-26 К=2 | ОКРАСКА МЕТАЛЛИЧЕСКИХ ОГРУНТОВАННЫХ ПОВЕРХНОСТЕЙ ЭМАЛЬЮ ПФ-115 (2 РАЗА) | 100М2 | 0.294
РАЗДЕЛ 55. КОЗЫРЕК КЗ-1 1ШТ
1187 | Е0903-012-01 | МОНТАЖ СТРОПИЛЬНЫХ И ПОДСТРОПИЛЬНЫХ ФЕРМ НА ВЫСОТЕ ДО 25 М ПРОЛЕТОМ ДО 24 М МАССОЙ ДО 3,0 Т | Т | 0.0318
1188 | СЦЕНА | ТРУБЫ ПРОФИЛНЫЕ 40Х30Х3 | Т | 0.0318
1189 | Е0903-015-01 | МОНТАЖ ПРОГОНОВ ПРИ ШАГЕ ФЕРМ ДО 12 М ПРИ ВЫСОТЕ ЗДАНИЯ ДО 25 М | Т КОНСТРУКЦИЙ | 0.0135
1190 | СЦЕНА | ТРУБЫ ПРОФИЛНЫЕ 25Х25 | Т | 0.0135
1191 | Е1203-004-01 | УСТРОЙСТВО КРОВЛИ ИЗ МЕТАЛЛОЧЕРЕПИЦЫ, ПРОФНАСТИЛА ТРАПЕЦИЕВИДНОГО И СИНУСОВИДНОГО ПРОФИЛЯ, С ПОКРЫТИЕМ ПО ГОТОВЫМ ПРОГОНАМ: ПРОСТОЙ | 100 М2 | 0.038
1192 | СЦЕНА | ПРОФНАСТИЛ С ПОЛИМЕРНЫМ ПОКРЫТИЕМ ТОЛЩИНОЙ 0,5ММ | М2 | 3.99
1193 | Е1303-002-04 | ОГРУНТОВКА МЕТАЛЛИЧЕСКИХ ПОВЕРХНОСТЕЙ ЗА ОДИН РАЗ ГРУНТОВКОЙ ГФ-021 | 100М2 | 0.023
1194 | Е1303-004-26 К=2 | ОКРАСКА МЕТАЛЛИЧЕСКИХ ОГРУНТОВАННЫХ ПОВЕРХНОСТЕЙ ЭМАЛЬЮ ПФ-115 (2 РАЗА) | 100М2 | 0.023
РАЗДЕЛ 56. КОЗЫРЕК КЗ-2 1ШТ
1195 | Е0903-012-01 | МОНТАЖ СТРОПИЛЬНЫХ И ПОДСТРОПИЛЬНЫХ ФЕРМ НА ВЫСОТЕ ДО 25 М ПРОЛЕТОМ ДО 24 М МАССОЙ ДО 3,0 Т | Т | 0.0318
1196 | СЦЕНА | ТРУБЫ ПРОФИЛНЫЕ 40Х30Х3 | Т | 0.0318
1197 | Е0903-015-01 | МОНТАЖ ПРОГОНОВ ПРИ ШАГЕ ФЕРМ ДО 12 М ПРИ ВЫСОТЕ ЗДАНИЯ ДО 25 М | Т КОНСТРУКЦИЙ | 0.0123
1198 | СЦЕНА | ТРУБЫ ПРОФИЛНЫЕ 25Х25 | Т | 0.0123
1199 | Е1203-004-01 | УСТРОЙСТВО КРОВЛИ ИЗ МЕТАЛЛОЧЕРЕПИЦЫ, ПРОФНАСТИЛА ТРАПЕЦИЕВИДНОГО И СИНУСОВИДНОГО ПРОФИЛЯ, С ПОКРЫТИЕМ ПО ГОТОВЫМ ПРОГОНАМ: ПРОСТОЙ | 100 М2 | 0.035
1200 | СЦЕНА | ПРОФНАСТИЛ С ПОЛИМЕРНЫМ ПОКРЫТИЕМ ТОЛЩИНОЙ 0,5ММ | М2 | 3.675
1201 | Е1303-002-04 | ОГРУНТОВКА МЕТАЛЛИЧЕСКИХ ПОВЕРХНОСТЕЙ ЗА ОДИН РАЗ ГРУНТОВКОЙ ГФ-021 | 100М2 | 0.022
1202 | Е1303-004-26 К=2 | ОКРАСКА МЕТАЛЛИЧЕСКИХ ОГРУНТОВАННЫХ ПОВЕРХНОСТЕЙ ЭМАЛЬЮ ПФ-115 (2 РАЗА) | 100М2 | 0.022
РАЗДЕЛ 57. КОЗЫРЕК КЗ-3 2ШТ
1203 | Е0903-012-01 | МОНТАЖ СТРОПИЛЬНЫХ И ПОДСТРОПИЛЬНЫХ ФЕРМ НА ВЫСОТЕ ДО 25 М ПРОЛЕТОМ ДО 24 М МАССОЙ ДО 3,0 Т | Т | 0.0636
1204 | СЦЕНА | ТРУБЫ ПРОФИЛНЫЕ 40Х30Х3 | Т | 0.0636
1205 | Е0903-015-01 | МОНТАЖ ПРОГОНОВ ПРИ ШАГЕ ФЕРМ ДО 12 М ПРИ ВЫСОТЕ ЗДАНИЯ ДО 25 М | Т КОНСТРУКЦИЙ | 0.02046
1206 | СЦЕНА | ТРУБЫ ПРОФИЛНЫЕ 25Х25 | Т | 0.02046
1207 | Е1203-004-01 | УСТРОЙСТВО КРОВЛИ ИЗ МЕТАЛЛОЧЕРЕПИЦЫ, ПРОФНАСТИЛА ТРАПЕЦИЕВИДНОГО И СИНУСОВИДНОГО ПРОФИЛЯ, С ПОКРЫТИЕМ ПО ГОТОВЫМ ПРОГОНАМ: ПРОСТОЙ | 100 М2 | 0.058
1208 | СЦЕНА | ПРОФНАСТИЛ С ПОЛИМЕРНЫМ ПОКРЫТИЕМ ТОЛЩИНОЙ 0,5ММ | М2 | 6.09
1209 | Е1303-002-04 | ОГРУНТОВКА МЕТАЛЛИЧЕСКИХ ПОВЕРХНОСТЕЙ ЗА ОДИН РАЗ ГРУНТОВКОЙ ГФ-021 | 100М2 | 0.042
1210 | Е1303-004-26 К=2 | ОКРАСКА МЕТАЛЛИЧЕСКИХ ОГРУНТОВАННЫХ ПОВЕРХНОСТЕЙ ЭМАЛЬЮ ПФ-115 (2 РАЗА) | 100М2 | 0.042
РАЗДЕЛ 58. КОЗЫРЕК КЗ-4 1ШТ
1211 | Е0903-012-01 | МОНТАЖ СТРОПИЛЬНЫХ И ПОДСТРОПИЛЬНЫХ ФЕРМ НА ВЫСОТЕ ДО 25 М ПРОЛЕТОМ ДО 24 М МАССОЙ ДО 3,0 Т | Т | 0.0318
1212 | СЦЕНА | ТРУБЫ ПРОФИЛНЫЕ 40Х30Х3 | Т | 0.0318
1213 | Е0903-015-01 | МОНТАЖ ПРОГОНОВ ПРИ ШАГЕ ФЕРМ ДО 12 М ПРИ ВЫСОТЕ ЗДАНИЯ ДО 25 М | Т КОНСТРУКЦИЙ | 0.01638
1214 | СЦЕНА | ТРУБЫ ПРОФИЛНЫЕ 25Х25 | Т | 0.01638
1215 | Е1203-004-01 | УСТРОЙСТВО КРОВЛИ ИЗ МЕТАЛЛОЧЕРЕПИЦЫ, ПРОФНАСТИЛА ТРАПЕЦИЕВИДНОГО И СИНУСОВИДНОГО ПРОФИЛЯ, С ПОКРЫТИЕМ ПО ГОТОВЫМ ПРОГОНАМ: ПРОСТОЙ | 100 М2 | 0.046
1216 | СЦЕНА | ПРОФНАСТИЛ С ПОЛИМЕРНЫМ ПОКРЫТИЕМ ТОЛЩИНОЙ 0,5ММ | М2 | 4.83
1217 | Е1303-002-04 | ОГРУНТОВКА МЕТАЛЛИЧЕСКИХ ПОВЕРХНОСТЕЙ ЗА ОДИН РАЗ ГРУНТОВКОЙ ГФ-021 | 100М2 | 0.024
1218 | Е1303-004-26 К=2 | ОКРАСКА МЕТАЛЛИЧЕСКИХ ОГРУНТОВАННЫХ ПОВЕРХНОСТЕЙ ЭМАЛЬЮ ПФ-115 (2 РАЗА) | 100М2 | 0.024
РАЗДЕЛ 59. КОЗЫРЕК КЗ-5 4ШТ
1219 | Е0903-012-01 | МОНТАЖ СТРОПИЛЬНЫХ И ПОДСТРОПИЛЬНЫХ ФЕРМ НА ВЫСОТЕ ДО 25 М ПРОЛЕТОМ ДО 24 М МАССОЙ ДО 3,0 Т | Т | 0.1272
1220 | СЦЕНА | ТРУБЫ ПРОФИЛНЫЕ 40Х30Х3 | Т | 0.1272
1221 | Е0903-015-01 | МОНТАЖ ПРОГОНОВ ПРИ ШАГЕ ФЕРМ ДО 12 М ПРИ ВЫСОТЕ ЗДАНИЯ ДО 25 М | Т КОНСТРУКЦИЙ | 0.05616
1222 | СЦЕНА | ТРУБЫ ПРОФИЛНЫЕ 25Х25 | Т | 0.05616
1223 | Е1203-004-01 | УСТРОЙСТВО КРОВЛИ ИЗ МЕТАЛЛОЧЕРЕПИЦЫ, ПРОФНАСТИЛА ТРАПЕЦИЕВИДНОГО И СИНУСОВИДНОГО ПРОФИЛЯ, С ПОКРЫТИЕМ ПО ГОТОВЫМ ПРОГОНАМ: ПРОСТОЙ | 100 М2 | 0.16
1224 | СЦЕНА | ПРОФНАСТИЛ С ПОЛИМЕРНЫМ ПОКРЫТИЕМ ТОЛЩИНОЙ 0,5ММ | М2 | 16.8
1225 | Е1303-002-04 | ОГРУНТОВКА МЕТАЛЛИЧЕСКИХ ПОВЕРХНОСТЕЙ ЗА ОДИН РАЗ ГРУНТОВКОЙ ГФ-021 | 100М2 | 0.092
1226 | Е1303-004-26 К=2 | ОКРАСКА МЕТАЛЛИЧЕСКИХ ОГРУНТОВАННЫХ ПОВЕРХНОСТЕЙ ЭМАЛЬЮ ПФ-115 (2 РАЗА) | 100М2 | 0.092
РЕШЕТКА ДР-1 ДЛЯ ДВЕРИ
1227 | Е0802-007-03 МИНСТРОЙИЖКХ 14.02.23 Г. N 30 | УСТАНОВКА МЕТАЛЛИЧЕСКИХ РЕШЕТОК С ПОДГОТОВКОЙ ПРОЕЕМА | Т МЕТАЛЛИЧЕСКИХ ИЗДЕЛИЙ | 0.1456
1228 | СЦЕНА | АНКЕР РАСПОРНЫЙ ДЮБЕЛЬ М8Х90 | ШТ | 38
1229 | СЦЕНА | ПЕТЛЯ | ШТ | 12
1230 | Е1303-002-04 | ОГРУНТОВКА МЕТАЛЛИЧЕСКИХ ПОВЕРХНОСТЕЙ ЗА ОДИН РАЗ ГРУНТОВКОЙ ГФ-021 | 100М2 | 0.07
1231 | Е1303-004-26 К=2 | ОКРАСКА МЕТАЛЛИЧЕСКИХ ОГРУНТОВАННЫХ ПОВЕРХНОСТЕЙ ЭМАЛЬЮ ПФ-115 (2 РАЗА) | 100М2 | 0.07
РЕШЕТКА Р-1 ДЛЯ ОКНО
1232 | Е0802-007-03 МИНСТРОЙИЖКХ 14.02.23 Г. N 30 | УСТАНОВКА МЕТАЛЛИЧЕСКИХ РЕШЕТОК С ПОДГОТОВКОЙ ПРОЕЕМА | Т МЕТАЛЛИЧЕСКИХ ИЗДЕЛИЙ | 0.35917
1233 | СЦЕНА | ДЮБЕЛЬ М8Х90 | ШТ | 126
РЕШЕТКА Р-2 ДЛЯ ОКНО
1234 | Е0802-007-03 МИНСТРОЙИЖКХ 14.02.23 Г. N 30 | УСТАНОВКА МЕТАЛЛИЧЕСКИХ РЕШЕТОК С ПОДГОТОВКОЙ ПРОЕЕМА | Т МЕТАЛЛИЧЕСКИХ ИЗДЕЛИЙ | 0.08754
1235 | СЦЕНА | ДЮБЕЛЬ М8Х90 | ШТ | 42
РЕШЕТКА Р-3 ДЛЯ ОКНО
1236 | Е0802-007-03 МИНСТРОЙИЖКХ 14.02.23 Г. N 30 | УСТАНОВКА МЕТАЛЛИЧЕСКИХ РЕШЕТОК С ПОДГОТОВКОЙ ПРОЕЕМА | Т МЕТАЛЛИЧЕСКИХ ИЗДЕЛИЙ | 0.60936
1237 | СЦЕНА | ДЮБЕЛЬ М8Х90 | ШТ | 192
1238 | Е1303-002-04 | ОГРУНТОВКА МЕТАЛЛИЧЕСКИХ ПОВЕРХНОСТЕЙ ЗА ОДИН РАЗ ГРУНТОВКОЙ ГФ-021 | 100М2 | 0.434
1239 | Е1303-004-26 К=2 | ОКРАСКА МЕТАЛЛИЧЕСКИХ ОГРУНТОВАННЫХ ПОВЕРХНОСТЕЙ ЭМАЛЬЮ ПФ-115 (2 РАЗА) | 100М2 | 0.434
РАЗДЕЛ 60. ФРАГМЕНТ УСИЛЕНИЯ (БЛОК №4)
1240 | Е4602-009-02 | ОТБИВКА ШТУКАТУРКИ С ПОВЕРХНОСТЕЙ ЦОКОЛЬ | 100М2 | 0.252
1241 | Е1502-036-01 | ШТУКАТУРКА ПО СЕТКЕ БЕЗ УСТРОЙСТВА КАРКАСА УЛУЧШЕННАЯ СТЕН | 100М2 | 0.252
1242 | СЦЕНА | СЕТКА РАБИЦА (45Х45-Д-3ММ) | Т | 0.06804
1243 | СЦЕНА | ДЮБЕЛЬ -ГВОЗДЬ 5Х150 | ШТ | 100.8
1244 | СЦЕНА | ЛИСТ ТОЛЩ. 3ММ | Т | 0.015221
1245 | Е0102-057-01 | РАЗРАБОТКА ГРУНТА ВРУЧНУЮ В ТРАНШЕЯХ ГЛУБИНОЙ ДО 2 М БЕЗ КРЕПЛЕНИЙ С ОТКОСАМИ, ГРУППА ГРУНТОВ 1 | 100М3 | 0.0216
1246 | Е4602-009-02 | ОТБИВКА ШТУКАТУРКИ С ПОВЕРХНОСТЕЙ ЦОКОЛЬ | 100М2 | 0.154
1247 | Е1502-036-01 | ШТУКАТУРКА ПО СЕТКЕ БЕЗ УСТРОЙСТВА КАРКАСА УЛУЧШЕННАЯ СТЕН | 100М2 | 0.154
1248 | СЦЕНА | СЕТКА РАБИЦА (45Х45-Д-3ММ) | Т | 0.04158
1249 | СЦЕНА | ДЮБЕЛЬ -ГВОЗДЬ 5Х150 | ШТ | 61.6
1250 | СЦЕНА | ЛИСТ ТОЛЩ. 3ММ | Т | 0.009302
1251 | Е0102-057-01 | РАЗРАБОТКА ГРУНТА ВРУЧНУЮ В ТРАНШЕЯХ ГЛУБИНОЙ ДО 2 М БЕЗ КРЕПЛЕНИЙ С ОТКОСАМИ, ГРУППА ГРУНТОВ 1 | 100М3 | 0.0138
ПРИЯМОК ПР1 5ШТ
1252 | Е0601-062-04 | УСТРОЙСТВО СТЕН И ПЛОСКИХ ДНИЩ ПРИ ТОЛЩИНЕ БОЛЕЕ 150 ММ ПРЯМОУГОЛЬНЫХ СООРУЖЕНИЙ | 100 М3 | 0.0113
1253 | СЦЕНА | АРМАТУРА ДЛЯ МОНОЛИТНЫХ ЖЕЛЕЗОБЕТОННЫХ КОНСТРУКЦИЙ В ВИДЕ СЕТОК И ПЛОСКИХ КАРКАСОВ, ПРОВОЛОКА АРМАТУРНАЯ ИЗ НИЗКОУГЛЕРОДИСТОЙ СТАЛИ ВР-1, ДИАМЕТРОМ 5 ММ | Т | 0.0317
КОЗЫРЕК ДЛЯ ПРИЯМОК ПР1
1254 | Е0903-012-01 | МОНТАЖ СТРОПИЛЬНЫХ И ПОДСТРОПИЛЬНЫХ ФЕРМ НА ВЫСОТЕ ДО 25 М ПРОЛЕТОМ ДО 24 М МАССОЙ ДО 3,0 Т | Т | 0.0377
1255 | СЦЕНА | УГОЛОК 50Х50Х5 | Т | 0.0377
1256 | Е0903-015-01 | МОНТАЖ ПРОГОНОВ ПРИ ШАГЕ ФЕРМ ДО 12 М ПРИ ВЫСОТЕ ЗДАНИЯ ДО 25 М | Т КОНСТРУКЦИЙ | 0.0252
1257 | СЦЕНА | ТРУБЫ ПРОФИЛНЫЕ 25Х25Х2,5 | Т | 0.0252
1258 | Е1203-004-01 | УСТРОЙСТВО КРОВЛИ ИЗ МЕТАЛЛОЧЕРЕПИЦЫ, ПРОФНАСТИЛА ТРАПЕЦИЕВИДНОГО И СИНУСОВИДНОГО ПРОФИЛЯ, С ПОКРЫТИЕМ ПО ГОТОВЫМ ПРОГОНАМ: ПРОСТОЙ | 100 М2 | 0.06
1259 | СЦЕНА | ПРОФНАСТИЛ С ПОЛИМЕРНЫМ ПОКРЫТИЕМ ТОЛЩИНОЙ 0,5ММ | М2 | 6.3
1260 | Е1303-002-04 | ОГРУНТОВКА МЕТАЛЛИЧЕСКИХ ПОВЕРХНОСТЕЙ ЗА ОДИН РАЗ ГРУНТОВКОЙ ГФ-021 | 100М2 | 0.04
1261 | Е1303-004-26 К=2 | ОКРАСКА МЕТАЛЛИЧЕСКИХ ОГРУНТОВАННЫХ ПОВЕРХНОСТЕЙ ЭМАЛЬЮ ПФ-115 (2 РАЗА) | 100М2 | 0.04
ПОДСТАВКА СОЛНЕЧНЫЕ ВОДОНАГРЕВАТЕЛ
1262 | Е0601-015-07 | УСТАНОВКА ЗАКЛАДНЫХ ДЕТАЛЕЙ ВЕСОМ ДО 4 КГ | Т | 0.004972
1263 | СЦЕНА | ЛИСТ ТОЛЩ. 5ММ | Т | 0.003532
1264 | СЦЕНА | АНКЕР РАСПОРНЫЙ M12X100 | ШТ | 16
1265 | Ц0801-087-03 | ОГРАЖДЕНИЯ, ПЛИТЫ И МЕТАЛЛИЧЕСКИЕ КОНСТРУКЦИИ ПОД ОБОРУДОВАНИЕ. МЕТАЛЛИЧЕСКИЕ КОНСТРУКЦИИ | Т | 0.077
1266 | СЦЕНА | ПРОФИЛ 80Х80Х3 | Т | 0.077
ПОДСТАВКА СОЛНЕЧНЫЕ ПАНЕЛЬ
1267 | Ц0801-087-03 | ОГРАЖДЕНИЯ, ПЛИТЫ И МЕТАЛЛИЧЕСКИЕ КОНСТРУКЦИИ ПОД ОБОРУДОВАНИЕ. МЕТАЛЛИЧЕСКИЕ КОНСТРУКЦИИ | Т | 3.681
1268 | СЦЕНА | ПРОФИЛ 50Х30Х4 | Т | 3.4542
1269 | СЦЕНА | УГОЛОК 80Х50Х5 | Т | 0.2268
1270 | СЦЕНА | АНКЕР РАСПОРНЫЙ L=120 | ШТ | 540
1271 | Е1303-002-04 | ОГРУНТОВКА МЕТАЛЛИЧЕСКИХ ПОВЕРХНОСТЕЙ ЗА ОДИН РАЗ ГРУНТОВКОЙ ГФ-021 | 100М2 | 1.45
1272 | Е1303-004-26 К=2 | ОКРАСКА МЕТАЛЛИЧЕСКИХ ОГРУНТОВАННЫХ ПОВЕРХНОСТЕЙ ЭМАЛЬЮ ПФ-115 (2 РАЗА) | 100М2 | 1.45
1273 | Е1001-023-01 | УКЛАДКА ХОДОВЫХ ДОСОК | 100М ХОДОВ | 1.384
1274 | СЦЕНА | ХОДОВОЙ МОСТИК | М3 | 5.313
ОВ
РАЗДЕЛ 1. ОБОРУДОВАНИЕ ДЛЯ СИСТЕМЫ ТЕПЛОХОЛОДОСНАБЖЕНИЯ
1 | Е2006-019-05 ДОП. 11 ГОСАРХИТЕКТСТРОЙ РУЗ ПР. № 429 ОТ 15.12.17 Г. | УСТАНОВКА ВНУТРЕННЕГО БЛОКА НАПОЛЬНОГО ТИПА МОЩНОСТЬЮ ДО 5 КВТ | 1 БЛОК | 134
2 | ЦЕНА | ФАНКОЙЛ НАПОЛЬНЫЙ ДВУХТРУБНЫЙ С ПУЛЬТОМ УПРАВЛЕНИЯ НА КОРПУСЕ, ТЕМПЕРАТУРА ХЛАДОНОСИТЕЛЯ 7°C-12°C, ТЕМПЕРАТУРА ТЕПЛОНОСИТЕЛЯ 60°C-50°C, QХОЛОДА=1000 ВТ, QТЕПЛА=1700 ВТ ПРИ СРЕДНЕЙ СКОРОСТИ ВЕНТИЛЯТОРА, ТЕМПЕРАТУРА ВОЗДУХА В ПОМЕЩЕНИИ ЗИМОЙ 20°C-22°C, ТЕМПЕРАТУРА ВОЗДУХА В ПОМЕЩЕНИИ ЛЕТОМ 23°C-26°C, КОМПЛЕКТНО С ТРЕХХОДОВЫМИ КЛАПАНАМИ | К-Т | 2
3 | ЦЕНА | ФАНКОЙЛ НАПОЛЬНЫЙ ДВУХТРУБНЫЙ С ПУЛЬТОМ УПРАВЛЕНИЯ НА КОРПУСЕ, ТЕМПЕРАТУРА ХЛАДОНОСИТЕЛЯ 7°C-12°C, ТЕМПЕРАТУРА ТЕПЛОНОСИТЕЛЯ 60°C-50°C, QХОЛОДА=1900 ВТ, QТЕПЛА=2300 ВТ ПРИ СРЕДНЕЙ СКОРОСТИ ВЕНТИЛЯТОРА, ТЕМПЕРАТУРА ВОЗДУХА В ПОМЕЩЕНИИ ЗИМОЙ 20°C-22°C, ТЕМПЕРАТУРА ВОЗДУХА В ПОМЕЩЕНИИ ЛЕТОМ 23°C-26°C, КОМПЛЕКТНО С ТРЕХХОДОВЫМИ КЛАПАНАМИ | К-Т | 62
4 | ЦЕНА | ФАНКОЙЛ НАПОЛЬНЫЙ ДВУХТРУБНЫЙ С ПУЛЬТОМ УПРАВЛЕНИЯ НА КОРПУСЕ, ТЕМПЕРАТУРА ХЛАДОНОСИТЕЛЯ 7°C-12°C, ТЕМПЕРАТУРА ТЕПЛОНОСИТЕЛЯ 60°C-50°C, QХОЛОДА=2600 ВТ, QТЕПЛА=3080 ВТ ПРИ СРЕДНЕЙ СКОРОСТИ ВЕНТИЛЯТОРА, ТЕМПЕРАТУРА ВОЗДУХА В ПОМЕЩЕНИИ ЗИМОЙ 20°C-22°C, ТЕМПЕРАТУРА ВОЗДУХА В ПОМЕЩЕНИИ ЛЕТОМ 23°C-26°C, КОМПЛЕКТНО С ТРЕХХОДОВЫМИ КЛАПАНАМИ | К-Т | 57
5 | ЦЕНА | ФАНКОЙЛ НАПОЛЬНЫЙ ДВУХТРУБНЫЙ С ПУЛЬТОМ УПРАВЛЕНИЯ НА КОРПУСЕ, ТЕМПЕРАТУРА ХЛАДОНОСИТЕЛЯ 7°C-12°C, ТЕМПЕРАТУРА ТЕПЛОНОСИТЕЛЯ 60°C-50°C, QХОЛОДА=3500 ВТ, QТЕПЛА=3600 ВТ ПРИ СРЕДНЕЙ СКОРОСТИ ВЕНТИЛЯТОРА, ТЕМПЕРАТУРА ВОЗДУХА В ПОМЕЩЕНИИ ЗИМОЙ 20°C-22°C, ТЕМПЕРАТУРА ВОЗДУХА В ПОМЕЩЕНИИ ЛЕТОМ 23°C-26°C, КОМПЛЕКТНО С ТРЕХХОДОВЫМИ КЛАПАНАМИ | К-Т | 13
6 | СЦЕНА | ГИЛЬЗА DN32 | ШТ | 8
7 | СЦЕНА | ГИЛЬЗА DN40 | ШТ | 8
8 | СЦЕНА | ГИЛЬЗА DN50 | ШТ | 8
РАЗДЕЛ 2. УЗЕЛ ВВОДА
9 | СЦЕНА | ГРУППА БЕЗОПАСНОСТИ RBM KOMBILUFT 1 ДЮЙМ (ВЫПУСК ВОЗДУХА АВТОМ./ ПРЕДОХР. КЛАПАН/ МАНОМЕТР) | К-Т | 3
10 | Е1605-001-04 МИНСТРОЙИЖКХ 03.03.23 Г. N 42 | УСТАНОВКА СТАЛЬНОЙ ФЛАНЦЕВОЙ АРМАТУРЫ, ВЕНТИЛЕЙ, ЗАДВИЖЕК, ЗАТВОРОВ, КЛАПАНОВ ОБРАТНЫХ, КРАНОВ ПРОХОДНЫХ НА ТРУБОПРОВОДАХ ИЗ СТАЛЬНЫХ ТРУБ ДИАМЕТРОМ ДО 125 ММ | ШТ | 4
11 | СЦЕНА | ЗАДВИЖКА СТАЛЬНАЯ ФЛЯНЦЕВАЯ DУ 125 | ШТ | 4
12 | Е1605-001-03 МИНСТРОЙИЖКХ 03.03.23 Г. N 42 | УСТАНОВКА СТАЛЬНОЙ ФЛАНЦЕВОЙ АРМАТУРЫ, ВЕНТИЛЕЙ, ЗАДВИЖЕК, ЗАТВОРОВ, КЛАПАНОВ ОБРАТНЫХ, КРАНОВ ПРОХОДНЫХ НА ТРУБОПРОВОДАХ ИЗ СТАЛЬНЫХ ТРУБ ДИАМЕТРОМ ДО 100 ММ | ШТ | 4
13 | СЦЕНА | ЗАДВИЖКА СТАЛЬНАЯ ФЛЯНЦЕВАЯ DУ 80 | ШТ | 4
14 | Е1806-007-08 | УСТАНОВКА ФИЛЬТРОВ ДИАМЕТРОМ 125 ММ | 10 ШТ | 0.2
15 | СЦЕНА | ФИЛЬТР СЕТЧАТЫЙ DY125 | ШТ | 2
16 | Е1806-007-06 | УСТАНОВКА ФИЛЬТРОВ ДИАМЕТРОМ 80 ММ | 10 ШТ | 0.2
17 | СЦЕНА | ФИЛЬТР СЕТЧАТЫЙ DY80 | ШТ | 2
18 | СЦЕНА | OБРАТНЫЙ КЛАПАН DУ80 | ШТ | 2
19 | СЦЕНА | ВЕНТИЛЬ ЗАПОРНЫЙ МУФТ. ЛАТУННЫЙ Д-25 | ШТ | 2
20 | СЦЕНА | КРАН ТРЕХХОДОВОЙ ДЛЯ МАНОМЕТРА Д-15 | ШТ | 4
21 | Е1807-001-02 | УСТАНОВКА МАНОМЕТРОВ С ТРЕХХОДОВЫМ КРАНОМ | КОМПЛЕКТ | 4
22 | СЦЕНА | МАНОМЕТР ТЕХНИЧЕСКИЙ | ШТ | 4
23 | СЦЕНА | ШТУЦЕР ДЛЯ КОНТРОЛЬНОГО МАНОМЕТРА | ШТ | 2
24 | Е1807-001-04 | УСТАНОВКА ТЕРМОМЕТРОВ В ОПРАВЕ ПРЯМЫХ И УГЛОВЫХ | КОМПЛЕКТ | 6
25 | СЦЕНА | ТЕРМОМЕТР В ЗАЩИТНОЙ ОПРАВЕ N2 | ШТ | 6
26 | СЦЕНА | КЛАПАН СМЕСИТЕЛЬНЫЙ ТРЕХХОДОВОЙ АВТОМАТИЧЕСКИЙ DY125 | ШТ | 1
27 | СЦЕНА | КЛАПАН БАЛАНСИРОВОЧНЫЙ DY125 | ШТ | 1
28 | СЦЕНА | ТРУБЫ СТАЛЬНЫЕ ЭЛЕКТРОСВАРНЫЕ Д-133Х4,0 | М | 16
29 | СЦЕНА | ТРУБЫ СТАЛЬНЫЕ ЭЛЕКТРОСВАРНЫЕ Д-89Х4,0 | М | 16
30 | Е1804-001-01 | УСТАНОВКА БАКОВ РАСШИРИТЕЛЬНЫХ КРУГЛЫХ И ПРЯМОУГОЛЬНЫХ ВМЕСТИМОСТЬЮ 0.1 М3 | БАК | 1
31 | ЦЕНА | МЕМБРАННЫЙ РАСШИРИТЕЛЬНЫЙ БАК V=80Л КОНТУР | ШТ | 1
32 | Е1806-006-07 | УСТАНОВКА НАСОСОВ РУЧНЫХ | УЗЕЛ | 2
33 | ЦЕНА | НАСОС ЦИРКУЛЯЦИОННЫЙ DN50, H=8 М, G = 25 М3/Ч, С ЧАСТОТНЫМ РЕГУЛЯТОРОМ (ИНВЕРТОР). ПОТРЕБЛЯЕМАЯ МОЩНОСТЬ P = 2 KW | ШТ | 2
34 | ЦЕНА | БУФЕРНЫЙ БАК НА 1000 ЛИТРОВ (6 БАР, DN 100,МАТЕРИАЛ: СТАЛЬ, ТЕПЛОИЗОЛЯЦИЯ ИЗ ПЕНОПОЛИУРЕТАНА (50 ММ) | ШТ | 1
35 | СЦЕНА | УГОЛОК 40Х40Х4 L=500ММ | М | 3
36 | СЦЕНА | ФЛЯНЕЦ 10-16КГС/СМ2 ( ДЛЯ СОЕД. С АРМАТУРОЙ) D80 | ШТ | 12
37 | СЦЕНА | БОЛТЫ С ГАЙКАМИ ДЛЯ КРЕПЛЕНИЯ ФЛЯНЦЕВЫХ СОЕДИНЕНИЙ М16 | ШТ | 48
38 | Е1607-005-02 МИНСТРОЙИЖКХ 03.03.23 Г. N 42 | ГИДРАВЛИЧЕСКОЕ ИСПЫТАНИЕ ТРУБОПРОВОДОВ СИСТЕМ ОТОПЛЕНИЯ, ВОДОПРОВОДА И ГОРЯЧЕГО ВОДОСНАБЖЕНИЯ ДИАМЕТРОМ ДО 100 ММ | 100 М | 0.32
39 | Е2601-010-02 МИНСТРОЙИЖКХ РУЗ НОМ. 42 03.03.23 Г. | ИЗОЛЯЦИЯ ТРУБОПРОВОДОВ: МАТАМИ ИЗ СТЕКЛЯННОГО ШТАПЕЛЬНОГО ВОЛОКНА T=65ММ | 1 М3 ИЗОЛЯЦИИ | 2
40 | Е2601-052-01 МИНСТРОЙИЖКХ РУЗ НОМ. 42 03.03.23 Г. | ПОКРЫТИЕ ПОВЕРХНОСТИ ИЗОЛЯЦИИ ТРУБОПРОВОДОВ УПРУГИМИ ОБОЛОЧКАМИ: СТЕКЛОПЛАСТИКАМИ РСТ, ТКАНЯМИ СТЕКЛЯННЫМИ | 100 М2 | 0.2
РАЗДЕЛ 3. УЗЕЛ ВВОДА
41 | СЦЕНА | ГРУППА БЕЗОПАСНОСТИ RBM KOMBILUFT 1 ДЮЙМ (ВЫПУСК ВОЗДУХА АВТОМ./ ПРЕДОХР. КЛАПАН/ МАНОМЕТР) | К-Т | 3
42 | Е1605-001-02 МИНСТРОЙИЖКХ 03.03.23 Г. N 42 | УСТАНОВКА СТАЛЬНОЙ ФЛАНЦЕВОЙ АРМАТУРЫ, ВЕНТИЛЕЙ, ЗАДВИЖЕК, ЗАТВОРОВ, КЛАПАНОВ ОБРАТНЫХ, КРАНОВ ПРОХОДНЫХ НА ТРУБОПРОВОДАХ ИЗ СТАЛЬНЫХ ТРУБ ДИАМЕТРОМ ДО 50 ММ | ШТ | 4
43 | СЦЕНА | ЗАДВИЖКА СТАЛЬНАЯ ФЛЯНЦЕВАЯ DУ 50 | ШТ | 4
44 | Е1605-001-03 МИНСТРОЙИЖКХ 03.03.23 Г. N 42 | УСТАНОВКА СТАЛЬНОЙ ФЛАНЦЕВОЙ АРМАТУРЫ, ВЕНТИЛЕЙ, ЗАДВИЖЕК, ЗАТВОРОВ, КЛАПАНОВ ОБРАТНЫХ, КРАНОВ ПРОХОДНЫХ НА ТРУБОПРОВОДАХ ИЗ СТАЛЬНЫХ ТРУБ ДИАМЕТРОМ ДО 100 ММ | ШТ | 4
45 | СЦЕНА | ЗАДВИЖКА СТАЛЬНАЯ ФЛЯНЦЕВАЯ DУ 65 | ШТ | 4
46 | Е1806-007-05 | УСТАНОВКА ФИЛЬТРОВ ДИАМЕТРОМ 65 ММ | 10 ШТ | 0.2
47 | СЦЕНА | ФИЛЬТР СЕТЧАТЫЙ DY65 | ШТ | 2
48 | Е1806-007-04 | УСТАНОВКА ФИЛЬТРОВ ДИАМЕТРОМ 50 ММ | 10 ШТ | 0.2
49 | СЦЕНА | ФИЛЬТР СЕТЧАТЫЙ DY50 | ШТ | 2
50 | СЦЕНА | OБРАТНЫЙ КЛАПАН DУ 65 | ШТ | 2
51 | СЦЕНА | ВЕНТИЛЬ ЗАПОРНЫЙ МУФТ. ЛАТУННЫЙ Д-25 | ШТ | 2
52 | СЦЕНА | КРАН ТРЕХХОДОВОЙ ДЛЯ МАНОМЕТРА Д-15 | ШТ | 4
53 | Е1807-001-02 | УСТАНОВКА МАНОМЕТРОВ С ТРЕХХОДОВЫМ КРАНОМ | КОМПЛЕКТ | 4
54 | СЦЕНА | МАНОМЕТР ТЕХНИЧЕСКИЙ | ШТ | 4
55 | СЦЕНА | ШТУЦЕР ДЛЯ КОНТРОЛЬНОГО МАНОМЕТРА | ШТ | 2
56 | Е1807-001-04 | УСТАНОВКА ТЕРМОМЕТРОВ В ОПРАВЕ ПРЯМЫХ И УГЛОВЫХ | КОМПЛЕКТ | 6
57 | СЦЕНА | ТЕРМОМЕТР В ЗАЩИТНОЙ ОПРАВЕ N2 | ШТ | 6
58 | СЦЕНА | КЛАПАН СМЕСИТЕЛЬНЫЙ ТРЕХХОДОВОЙ АВТОМАТИЧЕСКИЙ DY65 | ШТ | 1
59 | СЦЕНА | КЛАПАН БАЛАНСИРОВОЧНЫЙ DY65 | ШТ | 1
60 | СЦЕНА | ТРУБЫ СТАЛЬНЫЕ ЭЛЕКТРОСВАРНЫЕ Д-76Х3,5 | М | 16
61 | СЦЕНА | ТРУБЫ СТАЛЬНЫЕ ЭЛЕКТРОСВАРНЫЕ Д-57Х3,5 | М | 16
62 | Е1804-001-01 | УСТАНОВКА БАКОВ РАСШИРИТЕЛЬНЫХ КРУГЛЫХ И ПРЯМОУГОЛЬНЫХ ВМЕСТИМОСТЬЮ 0.1 М3 | БАК | 1
63 | ЦЕНА | МЕМБРАННЫЙ РАСШИРИТЕЛЬНЫЙ БАК V=40Л КОНТУР | ШТ | 1
64 | Е1806-006-07 | УСТАНОВКА НАСОСОВ РУЧНЫХ | УЗЕЛ | 2
65 | ЦЕНА | НАСОС ЦИРКУЛЯЦИОННЫЙ DN32, H=3 М, G = 10 М3/Ч, С ЧАСТОТНЫМ РЕГУЛЯТОРОМ (ИНВЕРТОР). ПОТРЕБЛЯЕМАЯ МОЩНОСТЬ P = 0,7 KW | ШТ | 2
66 | ЦЕНА | БУФЕРНЫЙ БАК НА 600 ЛИТРОВ (6 БАР, DN 65,МАТЕРИАЛ: СТАЛЬ, ТЕПЛОИЗОЛЯЦИЯ ИЗ ПЕНОПОЛИУРЕТАНА (50 ММ) | ШТ | 1
67 | СЦЕНА | УГОЛОК 40Х40Х4 L=500ММ | М | 3
68 | СЦЕНА | ФЛЯНЕЦ 10-16КГС/СМ2 ( ДЛЯ СОЕД. С АРМАТУРОЙ) D80 | ШТ | 12
69 | СЦЕНА | БОЛТЫ С ГАЙКАМИ ДЛЯ КРЕПЛЕНИЯ ФЛЯНЦЕВЫХ СОЕДИНЕНИЙ М16 | ШТ | 48
70 | Е1607-005-01 МИНСТРОЙИЖКХ 03.03.23 Г. N 42 | ГИДРАВЛИЧЕСКОЕ ИСПЫТАНИЕ ТРУБОПРОВОДОВ СИСТЕМ ОТОПЛЕНИЯ, ВОДОПРОВОДА И ГОРЯЧЕГО ВОДОСНАБЖЕНИЯ ДИАМЕТРОМ ДО 50 ММ | 100М | 0.32
71 | Е2601-010-02 МИНСТРОЙИЖКХ РУЗ НОМ. 42 03.03.23 Г. | ИЗОЛЯЦИЯ ТРУБОПРОВОДОВ: МАТАМИ ИЗ СТЕКЛЯННОГО ШТАПЕЛЬНОГО ВОЛОКНА T=65ММ | 1 М3 ИЗОЛЯЦИИ | 2
72 | Е2601-052-01 МИНСТРОЙИЖКХ РУЗ НОМ. 42 03.03.23 Г. | ПОКРЫТИЕ ПОВЕРХНОСТИ ИЗОЛЯЦИИ ТРУБОПРОВОДОВ УПРУГИМИ ОБОЛОЧКАМИ: СТЕКЛОПЛАСТИКАМИ РСТ, ТКАНЯМИ СТЕКЛЯННЫМИ | 100 М2 | 0.2
РАЗДЕЛ 4. СИСТЕМЫ ОТОПЛЕНИЕ С ФАНКОЙЛОВ
73 | Е1803-001-04ДОП. 14 | УСТАНОВКА РАДИАТОРОВ БИМЕТАЛЛИЧЕСКИХ | 100КВТ | 0.1015
74 | СЦЕНА | РАДИАТОРЫ БИОМЕТАЛЛИЧЕСКИЕ (1 СЕКЦИЯ -0,07КВТ) | СЕКСИЯ | 145
75 | СЦЕНА | ВОЗДУХОСПУСКНОЙ КРАН DN15 | ШТ | 13
76 | Е1605-001-02 МИНСТРОЙИЖКХ 03.03.23 Г. N 42 | УСТАНОВКА СТАЛЬНОЙ ФЛАНЦЕВОЙ АРМАТУРЫ, ВЕНТИЛЕЙ, ЗАДВИЖЕК, ЗАТВОРОВ, КЛАПАНОВ ОБРАТНЫХ, КРАНОВ ПРОХОДНЫХ НА ТРУБОПРОВОДАХ ИЗ СТАЛЬНЫХ ТРУБ ДИАМЕТРОМ ДО 50 ММ | ШТ | 440
77 | СЦЕНА | ЗАПОРНЫЙ КЛАПАН ПРЯМОЙ С ФУНКЦИЕЙ ПРЕДВАРИТЕЛЬНОЙ НАСТРОЙКИ ПРОПУСКНОЙ СПОСОБНОСТИ, DУ15 МУФТОВЫЙ RA-N-П | ШТ | 13
78 | СЦЕНА | ВЕНТИЛЬ ТЕРМОСТАТИЧЕСКИЙ ПРЯМОЙ С ПРЕДВАРИТЕЛЬНОЙ НАСТРОЙКОЙ, DУ15 МУФТОВЫЙ RLV-П | ШТ | 13
79 | СЦЕНА | ПЕРЕХОДНИК С ПЛАСТИКА НА МЕТАЛЛ ДУ15 | ШТ | 26
80 | СЦЕНА | КЛАПАН ЗАПОРНЫЙ НА ПОДВОДКЕ К ФАНКОЙЛУ DN15 | ШТ | 246
81 | СЦЕНА | КЛАПАН ЗАПОРНЫЙ НА ПОДВОДКЕ К ФАНКОЙЛУ DN20 | ШТ | 22
82 | СЦЕНА | РЕГУЛИРУЮЩИЙ КЛАПАН МУФТОВЫЙ DN15 | ШТ | 1
83 | СЦЕНА | РЕГУЛИРУЮЩИЙ КЛАПАН МУФТОВЫЙ DN20 | ШТ | 25
84 | СЦЕНА | РЕГУЛИРУЮЩИЙ КЛАПАН МУФТОВЫЙ DN25 | ШТ | 18
85 | СЦЕНА | РЕГУЛИРУЮЩИЙ КЛАПАН МУФТОВЫЙ DN40 | ШТ | 2
86 | СЦЕНА | ЗАПОРНЫЙ КЛАПАН МУФТОВЫЙ DN15 | ШТ | 1
87 | СЦЕНА | ЗАПОРНЫЙ КЛАПАН МУФТОВЫЙ DN20 | ШТ | 25
88 | СЦЕНА | ЗАПОРНЫЙ КЛАПАН МУФТОВЫЙ DN25 | ШТ | 18
89 | СЦЕНА | ЗАПОРНЫЙ КЛАПАН МУФТОВЫЙ DN40 | ШТ | 2
90 | СЦЕНА | ЗАПОРНЫЙ КЛАПАН DN20 | ШТ | 24
91 | СЦЕНА | ЗАПОРНЫЙ КЛАПАН DN25 | ШТ | 2
92 | СЦЕНА | ЗАПОРНЫЙ КЛАПАН DN40 | ШТ | 10
93 | СЦЕНА | ЗАПОРНЫЙ КЛАПАН DN50 | ШТ | 6
94 | СЦЕНА | ЗАПОРНЫЙ КЛАПАН DN65 BUTTERFLY | ШТ | 4
95 | СЦЕНА | ЗАПОРНЫЙ КЛАПАН DN125 BUTTERFLY | ШТ | 4
96 | СЦЕНА | КРАН ШАРОВОЙ СТАЛЬНОЙ DУ65 | ШТ | 2
97 | СЦЕНА | КРАН ШАРОВОЙ СТАЛЬНОЙ DУ125 | ШТ | 2
98 | СЦЕНА | КРАН ШАРОВЫЙ СПУСКНОЙ DУ15 | ШТ | 92
99 | Е1604-006-01 МИНСТРОЙИЖКХ 03.03.23 Г. N 42 | ПРОКЛАДКА ВНУТРЕННИХ ТРУБОПРОВОДОВ ОТОПЛЕНИЯ ИЗ ПОЛИПРОПИЛЕНОВЫХ ТРУБ ДИАМЕТРОМ ДО: 20 ММ | 100 М ТРУБОПРОВОДА | 0.94
100 | СЦЕНА | ТРУБЫ НАПОРНЫЕ КОМПОЗИТНЫЕ ИЗ ПОЛИПРОПИЛЕНА ДЛЯ ОТОПЛЕНИЯ Д-20Х3,4ММ PN20 ГВС | М | 89.206
101 | Е1604-006-02 МИНСТРОЙИЖКХ 03.03.23 Г. N 42 | ПРОКЛАДКА ВНУТРЕННИХ ТРУБОПРОВОДОВ ОТОПЛЕНИЯ ИЗ ПОЛИПРОПИЛЕНОВЫХ ТРУБ ДИАМЕТРОМ ДО: 25 ММ | 100 М ТРУБОПРОВОДА | 11.95
102 | СЦЕНА | ТРУБЫ НАПОРНЫЕ КОМПОЗИТНЫЕ ИЗ ПОЛИПРОПИЛЕНА ДЛЯ ОТОПЛЕНИЯ Д-25Х4,2ММ PN20 ГВС | М | 1146.005
103 | Е1604-006-03 МИНСТРОЙИЖКХ 03.03.23 Г. N 42 | ПРОКЛАДКА ВНУТРЕННИХ ТРУБОПРОВОДОВ ОТОПЛЕНИЯ ИЗ ПОЛИПРОПИЛЕНОВЫХ ТРУБ ДИАМЕТРОМ ДО: 32 ММ | 100 М ТРУБОПРОВОДА | 7.16
104 | СЦЕНА | ТРУБЫ НАПОРНЫЕ КОМПОЗИТНЫЕ ИЗ ПОЛИПРОПИЛЕНА ДЛЯ ОТОПЛЕНИЯ Д-32Х5,4ММ PN20 ГВС | М | 693.088
105 | Е1604-006-04 МИНСТРОЙИЖКХ 03.03.23 Г. N 42 | ПРОКЛАДКА ВНУТРЕННИХ ТРУБОПРОВОДОВ ОТОПЛЕНИЯ ИЗ ПОЛИПРОПИЛЕНОВЫХ ТРУБ ДИАМЕТРОМ ДО: 40 ММ | 100 М ТРУБОПРОВОДА | 2.02
106 | СЦЕНА | ТРУБЫ НАПОРНЫЕ КОМПОЗИТНЫЕ ИЗ ПОЛИПРОПИЛЕНА ДЛЯ ОТОПЛЕНИЯ Д-40Х6,7ММ PN20 ГВС | М | 197.354
107 | Е1604-006-05 МИНСТРОЙИЖКХ 03.03.23 Г. N 42 | ПРОКЛАДКА ВНУТРЕННИХ ТРУБОПРОВОДОВ ОТОПЛЕНИЯ ИЗ ПОЛИПРОПИЛЕНОВЫХ ТРУБ ДИАМЕТРОМ ДО: 50 М | 100 М ТРУБОПРОВОДА | 1.82
108 | СЦЕНА | ТРУБЫ НАПОРНЫЕ КОМПОЗИТНЫЕ ИЗ ПОЛИПРОПИЛЕНА ДЛЯ ОТОПЛЕНИЯ Д-50Х8,3ММ PN20 ГВС | М | 179.452
109 | Е1604-006-06 МИНСТРОЙИЖКХ 03.03.23 Г. N 42 | ПРОКЛАДКА ВНУТРЕННИХ ТРУБОПРОВОДОВ ОТОПЛЕНИЯ ИЗ ПОЛИПРОПИЛЕНОВЫХ ТРУБ ДИАМЕТРОМ ДО: 63 ММ | 100 М ТРУБОПРОВОДА | 2.61
110 | СЦЕНА | ТРУБЫ НАПОРНЫЕ КОМПОЗИТНЫЕ ИЗ ПОЛИПРОПИЛЕНА ДЛЯ ОТОПЛЕНИЯ Д-63Х10,5ММ PN20 ГВС | М | 257.346
111 | Е1604-006-07 МИНСТРОЙИЖКХ 03.03.23 Г. N 42 | ПРОКЛАДКА ВНУТРЕННИХ ТРУБОПРОВОДОВ ОТОПЛЕНИЯ ИЗ ПОЛИПРОПИЛЕНОВЫХ ТРУБ ДИАМЕТРОМ ДО: 75 ММ | 100 М ТРУБОПРОВОДА | 2.41
112 | СЦЕНА | ТРУБЫ НАПОРНЫЕ КОМПОЗИТНЫЕ ИЗ ПОЛИПРОПИЛЕНА ДЛЯ ОТОПЛЕНИЯ Д-75Х12,5ММ PN20 ГВС | М | 239.554
113 | Е1602-005-05 МИНСТРОЙИЖКХ 03.03.23 Г. N 42 | ПРОКЛАДКА ТРУБОПРОВОДОВ ОТОПЛЕНИЯ И ВОДОСНАБЖЕНИЯ ИЗ СТАЛЬНЫХ ЭЛЕКТРОСВАРНЫХ ТРУБ ДИАМЕТРОМ 100 ММ | 100 М | 0.12
114 | СЦЕНА | ТРУБЫ СТАЛЬНЫЕ ЭЛЕКТРОСВАРНЫЕ Д-76Х3,5ММ | М | 12
115 | Е1602-005-07 МИНСТРОЙИЖКХ 03.03.23 Г. N 42 | ПРОКЛАДКА ТРУБОПРОВОДОВ ОТОПЛЕНИЯ И ВОДОСНАБЖЕНИЯ ИЗ СТАЛЬНЫХ ЭЛЕКТРОСВАРНЫХ ТРУБ ДИАМЕТРОМ 150 ММ | 100 М | 0.12
116 | СЦЕНА | ТРУБЫ СТАЛЬНЫЕ ЭЛЕКТРОСВАРНЫЕ Д-133Х4,0ММ | М | 12
117 | Е1607-005-02 МИНСТРОЙИЖКХ 03.03.23 Г. N 42 | ГИДРАВЛИЧЕСКОЕ ИСПЫТАНИЕ ТРУБОПРОВОДОВ СИСТЕМ ОТОПЛЕНИЯ, ВОДОПРОВОДА И ГОРЯЧЕГО ВОДОСНАБЖЕНИЯ ДИАМЕТРОМ ДО 100 ММ | 100 М | 29.15
118 | Е2601-044-01 МИНСТРОЙИЖКХ РУЗ НОМ. 42 03.03.23 Г. | УСТРОЙСТВО ТЕПЛОИЗОЛЯЦИИ ТРУБ НА СТРОЙПЛОЩАДКЕ ИЛИ ЗАГОТОВИТЕЛЬНОМ УЧАСТКЕ ОБОЛОЧКАМИ ИЗ ВСПЕНЕННОГО ПОЛИЭТИЛЕНА НАРУЖНЫМ ДИАМЕТРОМ ДО 20 ММ | 100М ИЗОЛЯЦИИ ТРУБ | 0.94
119 | СЦЕНА | ТРУБКИ ИЗ ENERGOFLEX Д-20Х19ММ | М | 94
120 | Е2601-044-02 МИНСТРОЙИЖКХ РУЗ НОМ. 42 03.03.23 Г. | УСТРОЙСТВО ТЕПЛОИЗОЛЯЦИИ ТРУБ НА СТРОЙПЛОЩАДКЕ ИЛИ ЗАГОТОВИТЕЛЬНОМ УЧАСТКЕ ОБОЛОЧКАМИ ИЗ ВСПЕНЕННОГО ПОЛИЭТИЛЕНА НАРУЖНЫМ ДИАМЕТРОМ ДО 25 ММ | 100М ИЗОЛЯЦИИ ТРУБ | 11.95
121 | СЦЕНА | ТРУБКИ ИЗ ENERGOFLEX Д-25Х19ММ | М | 1195
122 | Е2601-044-03 МИНСТРОЙИЖКХ РУЗ НОМ. 42 03.03.23 Г. | УСТРОЙСТВО ТЕПЛОИЗОЛЯЦИИ ТРУБ НА СТРОЙПЛОЩАДКЕ ИЛИ ЗАГОТОВИТЕЛЬНОМ УЧАСТКЕ ОБОЛОЧКАМИ ИЗ ВСПЕНЕННОГО ПОЛИЭТИЛЕНА НАРУЖНЫМ ДИАМЕТРОМ ДО 32 ММ | 100М ИЗОЛЯЦИИ ТРУБ | 7.16
123 | СЦЕНА | ТРУБКИ ИЗ ENERGOFLEX Д-32Х19ММ | М | 716
124 | Е2601-044-04 МИНСТРОЙИЖКХ РУЗ НОМ. 42 03.03.23 Г. | УСТРОЙСТВО ТЕПЛОИЗОЛЯЦИИ ТРУБ НА СТРОЙПЛОЩАДКЕ ИЛИ ЗАГОТОВИТЕЛЬНОМ УЧАСТКЕ ОБОЛОЧКАМИ ИЗ ВСПЕНЕННОГО ПОЛИЭТИЛЕНА НАРУЖНЫМ ДИАМЕТРОМ ДО 40 ММ | 100М ИЗОЛЯЦИИ ТРУБ | 2.02
125 | СЦЕНА | ТРУБКИ ИЗ ENERGOFLEX Д-40Х19ММ | М | 202
126 | Е2601-044-05 МИНСТРОЙИЖКХ РУЗ НОМ. 42 03.03.23 Г. | УСТРОЙСТВО ТЕПЛОИЗОЛЯЦИИ ТРУБ НА СТРОЙПЛОЩАДКЕ ИЛИ ЗАГОТОВИТЕЛЬНОМ УЧАСТКЕ ОБОЛОЧКАМИ ИЗ ВСПЕНЕННОГО ПОЛИЭТИЛЕНА НАРУЖНЫМ ДИАМЕТРОМ ДО 50 ММ | 100М ИЗОЛЯЦИИ ТРУБ | 1.82
127 | СЦЕНА | ТРУБКИ ИЗ ENERGOFLEX Д-50Х19ММ | М | 182
128 | Е2601-044-06 МИНСТРОЙИЖКХ РУЗ НОМ. 42 03.03.23 Г. | УСТРОЙСТВО ТЕПЛОИЗОЛЯЦИИ ТРУБ НА СТРОЙПЛОЩАДКЕ ИЛИ ЗАГОТОВИТЕЛЬНОМ УЧАСТКЕ ОБОЛОЧКАМИ ИЗ ВСПЕНЕННОГО ПОЛИЭТИЛЕНА НАРУЖНЫМ ДИАМЕТРОМ ДО 63 ММ | 100М ИЗОЛЯЦИИ ТРУБ | 2.61
129 | СЦЕНА | ТРУБКИ ИЗ ENERGOFLEX Д-63Х19ММ | М | 261
130 | Е2601-044-07 МИНСТРОЙИЖКХ РУЗ НОМ. 42 03.03.23 Г. | УСТРОЙСТВО ТЕПЛОИЗОЛЯЦИИ ТРУБ НА СТРОЙПЛОЩАДКЕ ИЛИ ЗАГОТОВИТЕЛЬНОМ УЧАСТКЕ ОБОЛОЧКАМИ ИЗ ВСПЕНЕННОГО ПОЛИЭТИЛЕНА НАРУЖНЫМ ДИАМЕТРОМ ДО 76 ММ | 100М ИЗОЛЯЦИИ ТРУБ | 2.41
131 | СЦЕНА | ТРУБКИ ИЗ ENERGOFLEX Д-75Х19ММ | М | 241
132 | Е1504-030-04 | МАСЛЯНАЯ ОКРАСКА МЕТАЛЛИЧЕСКИХ ПОВЕРХНОСТЕЙ РЕШЕТОК, ПЕРЕПЛЕТОВ, ТРУБ ДИАМЕТРОМ МЕНЕЕ 50 ММ И Т.П., КОЛИЧЕСТВО ОКРАСОК 2 | 100М2 | 0.05
133 | СЦЕНА | КРЕПЛЕНИЯ ТРУБ СТАЛЬНЫХ | КГ | 10
134 | СЦЕНА | КРЕПЛЕНИЕ (ХОМУТЫ) ТРУБОПРОВОДОВ ПОЛИПРОПИЛЕНОВЫХ DN 20 | ШТ | 94
135 | СЦЕНА | КРЕПЛЕНИЕ (ХОМУТЫ) ТРУБОПРОВОДОВ ПОЛИПРОПИЛЕНОВЫХ DN 25 | ШТ | 1195
136 | СЦЕНА | КРЕПЛЕНИЕ (ХОМУТЫ) ТРУБОПРОВОДОВ ПОЛИПРОПИЛЕНОВЫХ DN 32 | ШТ | 716
137 | СЦЕНА | КРЕПЛЕНИЕ (ХОМУТЫ) ТРУБОПРОВОДОВ ПОЛИПРОПИЛЕНОВЫХ DN 40 | ШТ | 202
138 | СЦЕНА | КРЕПЛЕНИЕ (ХОМУТЫ) ТРУБОПРОВОДОВ ПОЛИПРОПИЛЕНОВЫХ DN 50 | ШТ | 182
139 | СЦЕНА | КРЕПЛЕНИЕ (ХОМУТЫ) ТРУБОПРОВОДОВ ПОЛИПРОПИЛЕНОВЫХ DN 63 | ШТ | 261
140 | СЦЕНА | КРЕПЛЕНИЕ (ХОМУТЫ) ТРУБОПРОВОДОВ ПОЛИПРОПИЛЕНОВЫХ DN 75 | ШТ | 241
141 | СЦЕНА | МУФТА СОЕДИНИТЕЛЬНАЯ ППР 20Х3,4ММ | ШТ | 47
142 | СЦЕНА | МУФТА СОЕДИНИТЕЛЬНАЯ ППР 25Х4,2ММ | ШТ | 597
143 | СЦЕНА | МУФТА СОЕДИНИТЕЛЬНАЯ ППР 32Х5,4ММ | ШТ | 358
144 | СЦЕНА | МУФТА СОЕДИНИТЕЛЬНАЯ ППР 40Х6,7ММ | ШТ | 101
145 | СЦЕНА | МУФТА СОЕДИНИТЕЛЬНАЯ ППР 50Х8,3ММ | ШТ | 91
146 | СЦЕНА | МУФТА СОЕДИНИТЕЛЬНАЯ ППР 63Х10,5ММ | ШТ | 130
147 | СЦЕНА | МУФТА СОЕДИНИТЕЛЬНАЯ ППР 75Х12,5ММ | ШТ | 121
148 | СЦЕНА | ОТВОД 90° Д-20Х3,4ММ | ШТ | 46
149 | СЦЕНА | ОТВОД 90° Д-25Х4,2ММ | ШТ | 619
150 | СЦЕНА | ОТВОД 90° Д-32Х5,4ММ | ШТ | 121
151 | СЦЕНА | ОТВОД 90° Д-40Х6,7ММ | ШТ | 10
152 | СЦЕНА | ОТВОД 90° Д-50Х8,5ММ | ШТ | 22
153 | СЦЕНА | ОТВОД 90° Д-63Х10,5ММ | ШТ | 82
154 | СЦЕНА | ОТВОД 90° Д-75Х12,5ММ | ШТ | 44
155 | СЦЕНА | ОТВОД СТАЛЬНЫЕ 90° Д-76Х3,5ММ | ШТ | 4
156 | СЦЕНА | ОТВОД СТАЛЬНЫЕ 90° Д-133Х4,0ММ | ШТ | 4
157 | СЦЕНА | ТРОЙНИК ПЕРЕХОДНОЙ 20Х20Х20ММ | ШТ | 10
158 | СЦЕНА | ТРОЙНИК ПЕРЕХОДНОЙ 20Х20Х25ММ | ШТ | 4
159 | СЦЕНА | ТРОЙНИК ПЕРЕХОДНОЙ 25Х25Х20ММ | ШТ | 2
160 | СЦЕНА | ТРОЙНИК ПЕРЕХОДНОЙ 25Х25Х25ММ | ШТ | 2
161 | СЦЕНА | ТРОЙНИК ПЕРЕХОДНОЙ 32Х32Х25ММ | ШТ | 105
162 | СЦЕНА | ТРОЙНИК ПЕРЕХОДНОЙ 32Х32Х40ММ | ШТ | 10
163 | СЦЕНА | ТРОЙНИК ПЕРЕХОДНОЙ 40Х40Х25ММ | ШТ | 50
164 | СЦЕНА | ТРОЙНИК ПЕРЕХОДНОЙ 40Х40Х32ММ | ШТ | 4
165 | СЦЕНА | ТРОЙНИК ПЕРЕХОДНОЙ 40Х40Х40ММ | ШТ | 10
166 | СЦЕНА | ТРОЙНИК ПЕРЕХОДНОЙ 40Х40Х50ММ | ШТ | 8
167 | СЦЕНА | ТРОЙНИК ПЕРЕХОДНОЙ 50Х50Х32ММ | ШТ | 2
168 | СЦЕНА | ТРОЙНИК ПЕРЕХОДНОЙ 50Х50Х63ММ | ШТ | 4
169 | СЦЕНА | ТРОЙНИК ПЕРЕХОДНОЙ 63Х63Х65ММ | ШТ | 2
170 | СЦЕНА | ТРОЙНИК ПЕРЕХОДНОЙ 75Х75Х63ММ | ШТ | 6
171 | Е1101-063-01 | УСТАНОВКА КОЛЛЕКТОРОВ ДЛЯ ТЕПЛОГО ПОЛА ДО 5-ТИ КОНТУРОВ | 1 ШТ | 2
172 | СЦЕНА | КОЛЛЕКТОР Д-104Х4.0 НА 4ПРИСОЕДИНЕНИЯ: 63/63/32 L=1.4М | ШТ | 2
173 | Е1101-063-02 | УСТАНОВКА КОЛЛЕКТОРОВ ДЛЯ ТЕПЛОГО ПОЛА ДО 12-ТИ КОНТУРОВ | 1 ШТ | 2
174 | СЦЕНА | КОЛЛЕКТОР Д-219X6,0 НА 7 ПРИСОЕДИНЕНИЯ: 63/75/75/40/63/75/63 L=1.4М | ШТ | 2
175 | СЦЕНА | ПЛАСТИНЧАТЫЙ ТЕПЛООБМЕННИК ДЛЯ СИСТЕМЫ ОТОПЛЕНИЕ QТ=280КВТ Т ВОДЫ ДО Т/О 80°C-60°C. Т ВОДЫ ПОСЛЕ Т/О 60°C-50°C | ШТ | 1
176 | СЦЕНА | ПЛАСТИНЧАТЫЙ ТЕПЛООБМЕННИК ДЛЯ СИСТЕМЫ ОТОПЛЕНИЕ QТ=70КВТ Т ВОДЫ ДО Т/О 80°C-60°C. Т ВОДЫ ПОСЛЕ Т/О 60°C-50°C | ШТ | 1
РАЗДЕЛ 5. ДРЕНАЖ ТРУБОПРОВОДА
177 | Е1604-006-02 МИНСТРОЙИЖКХ 03.03.23 Г. N 42 | ПРОКЛАДКА ВНУТРЕННИХ ТРУБОПРОВОДОВ ОТОПЛЕНИЯ ИЗ ПОЛИПРОПИЛЕНОВЫХ ТРУБ ДИАМЕТРОМ ДО: 25 ММ | 100 М ТРУБОПРОВОДА | 8.67
178 | СЦЕНА | ТРУБЫ ПЛАСТИКОВЫЕ ДЛЯ СБОРА КОНДЕНСАТА Д-25 PPRC PN10 | М | 831.453
179 | Е1604-006-03 МИНСТРОЙИЖКХ 03.03.23 Г. N 42 | ПРОКЛАДКА ВНУТРЕННИХ ТРУБОПРОВОДОВ ОТОПЛЕНИЯ ИЗ ПОЛИПРОПИЛЕНОВЫХ ТРУБ ДИАМЕТРОМ ДО: 32 ММ | 100 М ТРУБОПРОВОДА | 0.82
180 | СЦЕНА | ТРУБЫ ПЛАСТИКОВЫЕ ДЛЯ СБОРА КОНДЕНСАТА Д-32 PPRC PN10 | М | 79.376
181 | Е1604-006-04 МИНСТРОЙИЖКХ 03.03.23 Г. N 42 | ПРОКЛАДКА ВНУТРЕННИХ ТРУБОПРОВОДОВ ОТОПЛЕНИЯ ИЗ ПОЛИПРОПИЛЕНОВЫХ ТРУБ ДИАМЕТРОМ ДО: 40 ММ | 100 М ТРУБОПРОВОДА | 0.85
182 | СЦЕНА | ТРУБЫ ПЛАСТИКОВЫЕ ДЛЯ СБОРА КОНДЕНСАТА Д-40 PPRC PN10 | М | 83.045
183 | Е1604-006-05 МИНСТРОЙИЖКХ 03.03.23 Г. N 42 | ПРОКЛАДКА ВНУТРЕННИХ ТРУБОПРОВОДОВ ОТОПЛЕНИЯ ИЗ ПОЛИПРОПИЛЕНОВЫХ ТРУБ ДИАМЕТРОМ ДО: 50 ММ | 100 М ТРУБОПРОВОДА | 0.49
184 | СЦЕНА | ТРУБЫ ПЛАСТИКОВЫЕ ДЛЯ СБОРА КОНДЕНСАТА Д-50 PPRC PN10 | М | 47.873
185 | СЦЕНА | ОТВОД 90° Д-25ММ | ШТ | 335
186 | СЦЕНА | ОТВОД 90° Д-32ММ | ШТ | 15
187 | СЦЕНА | ОТВОД 90° Д-40ММ | ШТ | 17
188 | СЦЕНА | ОТВОД 90° Д-50ММ | ШТ | 6
189 | СЦЕНА | ТРОЙНИК ПЕРЕХОДНОЙ 25Х25Х25ММ | ШТ | 92
190 | СЦЕНА | ТРОЙНИК ПЕРЕХОДНОЙ 25Х25Х32ММ | ШТ | 2
191 | СЦЕНА | ТРОЙНИК ПЕРЕХОДНОЙ 32Х32Х25ММ | ШТ | 4
192 | СЦЕНА | ТРОЙНИК ПЕРЕХОДНОЙ 40Х40Х32ММ | ШТ | 3
193 | СЦЕНА | ТРОЙНИК ПЕРЕХОДНОЙ 50Х50Х25ММ | ШТ | 1
194 | СЦЕНА | ТРОЙНИК ПЕРЕХОДНОЙ 50Х50Х40ММ | ШТ | 2
195 | СЦЕНА | ТРОЙНИК ПЕРЕХОДНОЙ 50Х50Х50ММ | ШТ | 1
РАЗДЕЛ 6. ВЕНТИЛЯЦИЯ
В1-В3,В4-В10
196 | Е2003-002-01 | УСТАНОВКА ВЕНТИЛЯТОРОВ ОСЕВЫХ МАССОЙ ДО 0,025 Т | ВЕНТИЛЯТОР | 10
197 | ЦЕНА | КАНАЛЬНЫЙ ВЕНТИЛЯТОР L=800М3/Ч Н=300ПА N=0.16КВТ КАНАЛ-ВЕНТ-ЕС-200 | ШТ | 3
198 | ЦЕНА | КАНАЛЬНЫЙ ВЕНТИЛЯТОР L=150М3/Ч Н=300ПА N=0.07КВТ КАНАЛ-ВЕНТ-ЕС-125 | ШТ | 7
199 | Е2002-012-02 | УСТАНОВКА ДЕФЛЕКТОРОВ ДИАМЕТРОМ ПАТРУБКА 400 ММ | ДЕФЛЕКТОР | 4
200 | СЦЕНА | ДЕФЛЕКТОР №4 Д 315.00.000-01 | ШТ | 4
201 | Е2001-001-01 | ПРОКЛАДКА ВОЗДУХОВОДОВ ИЗ ЛИСТОВОЙ, ОЦИНКОВАННОЙ СТАЛИ И АЛЮМИНИЯ КЛАССА Н [НОРМАЛЬНЫЕ] ТОЛЩИНОЙ 0,5 ММ, ДИАМЕТРОМ ДО 200 ММ | 100 М2 | 0.23
202 | СЦЕНА | ВОЗДУХОВОДЫ ИЗ ТОНКОЛИСТОВОЙ ОЦИНКОВАННОЙ СТАЛИ , ТОЛЩИНОЙ 0,5ММ | М2 | 23
203 | Е2001-002-02 | ПРОКЛАДКА ВОЗДУХОВОДОВ ИЗ ЛИСТОВОЙ ОЦИНКОВАННОЙ СТАЛИ И АЛЮМИНИЯ КЛАССА П [ПЛОТНЫЕ] ТОЛЩИНОЙ 0,5 ММ, ПЕРИМЕТРОМ ДО 600 ММ | 100 М2 ПОВЕРХНОСТИ ВОЗДУХОВОДОВ | 0.0754
204 | СЦЕНА | ВОЗДУХОВОДЫ ИЗ ТОНКОЛИСТОВОЙ ОЦИНКОВАННОЙ СТАЛИ , ТОЛЩИНОЙ 0,7ММ | М2 | 7.54
205 | СЦЕНА | ГИБКИЕ ВОЗДУХОВОДЫ Д-125ММ | М | 20
206 | СЦЕНА | КРЕПЛЕНИЕ ВОЗДУХОВОДОВ | КГ | 20
207 | Е2002-003-07 | УСТАНОВКА РЕШЕТОК ЖАЛЮЗИЙНЫХ СТАЛЬНЫХ РЕГУЛИРУЕМЫХ | РЕШЕТКА | 28
208 | СЦЕНА | РЕШЕТКА ВЫТЯЖНАЯ СЕТКА-400 | ШТ | 3
209 | СЦЕНА | РЕШЕТКА ВЫТЯЖНАЯ ДПУ-М 125 | ШТ | 25
210 | Е1605-001-04 МИНСТРОЙИЖКХ 03.03.23 Г. N 42 | УСТАНОВКА СТАЛЬНОЙ ФЛАНЦЕВОЙ АРМАТУРЫ, ВЕНТИЛЕЙ, ЗАДВИЖЕК, ЗАТВОРОВ, КЛАПАНОВ ОБРАТНЫХ, КРАНОВ ПРОХОДНЫХ НА ТРУБОПРОВОДАХ ИЗ СТАЛЬНЫХ ТРУБ ДИАМЕТРОМ ДО 125 ММ | ШТ | 25
211 | СЦЕНА | РЕГУЛИРУЮЩИЙ КЛАПАН ДКН-Д125 | ШТ | 25
212 | СЦЕНА | ОТВОД КРУГЛЫЕ Д-125 | ШТ | 17
213 | СЦЕНА | ОТВОД КРУГЛЫЕ Д-200 | ШТ | 3
214 | СЦЕНА | ПЕРЕХОД 200/160 | ШТ | 3
215 | СЦЕНА | ПЕРЕХОД 160/125 | ШТ | 3
216 | СЦЕНА | ЗОНТ 3К.00.000-125 | ШТ | 7
217 | СЦЕНА | ЗОНТ 3К.00.000-200 | ШТ | 3
ВК
РАЗДЕЛ 1. ВОДОПРОВОД В1
1 | Е1604-005-01 МИНСТРОЙИЖКХ 03.03.23 Г. N 42 | ПРОКЛАДКА ВНУТРЕННИХ ТРУБОПРОВОДОВ ВОДОСНАБЖЕНИЯ ИЗ НАПОРНЫХ ПОЛИПРОПИЛЕНОВЫХ ИЛИ ПОЛИЭТИЛЕНОВЫХ ТРУБ НА СВАРКЕ НАРУЖНЫМ ДИАМЕТРОМ ДО: 20 ММ | 100 М | 1.33
2 | СЦЕНА | ТРУБА PP-R ДН20 ММ PN16 ДЛЯ ХОЛОДНОГО ВОДОСНАБЖЕНИЯ (ХВС) | М | 119.567
3 | Е1604-005-02 МИНСТРОЙИЖКХ 03.03.23 Г. N 42 | ПРОКЛАДКА ВНУТРЕННИХ ТРУБОПРОВОДОВ ВОДОСНАБЖЕНИЯ ИЗ НАПОРНЫХ ПОЛИПРОПИЛЕНОВЫХ ИЛИ ПОЛИЭТИЛЕНОВЫХ ТРУБ НА СВАРКЕ НАРУЖНЫМ ДИАМЕТРОМ ДО: 25 ММ | 100 М | 1.1
4 | СЦЕНА | ТРУБА PP-R ДН25 ММ PN10 ДЛЯ ХОЛОДНОГО ВОДОСНАБЖЕНИЯ (ХВС) | М | 102.19
5 | Е1604-005-03 МИНСТРОЙИЖКХ 03.03.23 Г. N 42 | ПРОКЛАДКА ВНУТРЕННИХ ТРУБОПРОВОДОВ ВОДОСНАБЖЕНИЯ ИЗ НАПОРНЫХ ПОЛИПРОПИЛЕНОВЫХ ИЛИ ПОЛИЭТИЛЕНОВЫХ ТРУБ НА СВАРКЕ НАРУЖНЫМ ДИАМЕТРОМ ДО: 32 ММ | 100 М | 0.3
6 | СЦЕНА | ТРУБА PP-R ДН32 ММ PN10 ДЛЯ ХОЛОДНОГО ВОДОСНАБЖЕНИЯ (ХВС) | М | 28.14
7 | СЦЕНА | ВЕНТИЛЬ PP-R ДН=20 ММ | ШТ | 9
8 | СЦЕНА | ВЕНТИЛЬ PP-R ДН=25 ММ | ШТ | 5
9 | СЦЕНА | ВЕНТИЛЬ PP-R ДН=32 ММ | ШТ | 3
10 | СЦЕНА | КРАН ОТСЕКАЮЩИЙ УГЛОВОЙ МУФТОВЫЙ Д-15 ММ | ШТ | 77
11 | СЦЕНА | КЛАПАН ОБРАТНЫЙ МУФТОВЫЙ (ПРЕДОХРАНИТЕЛЬНЫЙ) Д-15 ММ | ШТ | 5
12 | СЦЕНА | ОТВОД 90° Д-20ММ | ШТ | 35
13 | СЦЕНА | ОТВОД 90° Д-25ММ | ШТ | 7
14 | СЦЕНА | ОТВОД 90° Д-32ММ | ШТ | 4
15 | СЦЕНА | ПЕРЕХОДНИК ППР Д-32Х25ММ | ШТ | 3
16 | СЦЕНА | ПЕРЕХОДНИК ППР Д-32Х20ММ | ШТ | 2
17 | СЦЕНА | ПЕРЕХОДНИК ППР Д-25Х20ММ | ШТ | 5
18 | СЦЕНА | ТРОЙНИК ПРЯМОЙ ППР Д-20ММ | ШТ | 21
19 | СЦЕНА | ТРОЙНИК ПРЯМОЙ ППР Д-25ММ | ШТ | 2
20 | СЦЕНА | ТРОЙНИК ПРЯМОЙ ППР Д-32ММ | ШТ | 1
21 | СЦЕНА | ТРОЙНИК ПЕРЕХОДНОЙ ППР Д-25Х20Х25ММ | ШТ | 6
22 | СЦЕНА | ТРОЙНИК ПЕРЕХОДНОЙ ППР Д-32Х20Х32ММ | ШТ | 15
23 | СЦЕНА | ТРОЙНИК ПЕРЕХОДНОЙ ППР Д-32Х25Х32ММ | ШТ | 4
24 | СЦЕНА | ОТВОД 90° PP-R КОМБИНИРОВАННЫЙ ДН20 ММ С НАРУЖНОЙ РЕЗЬБОЙ 1/2" И КРЕПЛЕНИЕМ | ШТ | 77
25 | СЦЕНА | КРЕПЛЕНИЕ ДЛЯ ППР ТРУБ Д-32ММ | ШТ | 45
26 | СЦЕНА | КРЕПЛЕНИЕ ДЛЯ ППР ТРУБ Д-25ММ | ШТ | 200
27 | СЦЕНА | КРЕПЛЕНИЕ ДЛЯ ППР ТРУБ Д-20ММ | ШТ | 220
РАЗДЕЛ 2. ВОДОПРОВОД Т3 ГВС
28 | Е1604-005-01 МИНСТРОЙИЖКХ 03.03.23 Г. N 42 | ПРОКЛАДКА ВНУТРЕННИХ ТРУБОПРОВОДОВ ВОДОСНАБЖЕНИЯ ИЗ НАПОРНЫХ ПОЛИПРОПИЛЕНОВЫХ ИЛИ ПОЛИЭТИЛЕНОВЫХ ТРУБ НА СВАРКЕ НАРУЖНЫМ ДИАМЕТРОМ ДО: 20 ММ | 100 М | 1.38
29 | СЦЕНА | ТРУБА PP-RСТ ДН20ММ PN20 ДЛЯ ГОРЯЧЕГО ВОДОСНАБЖЕНИЯ (ГВС) | М | 124.062
30 | СЦЕНА | ВЕНТИЛ ППР Д-20ММ | ШТ | 10
31 | СЦЕНА | ОТВОД PP-R ДН=20 ММ | ШТ | 30
32 | СЦЕНА | ТРОЙНИК ПРЯМОЙ ППР Д-20ММ | ШТ | 20
33 | СЦЕНА | ОБВОД PP-R ДН=20 ММ | ШТ | 80
34 | СЦЕНА | КРЕПЛЕНИЕ ДЛЯ ППР ТРУБ Д-20ММ | ШТ | 250
РАЗДЕЛ 3. ОБОРУДОВАНИЕ ГВС
35 | Ц0803-602-03 МИНСТРОЙ РУЗ 05.01.21 N 2 | МОНТАЖ ВОДОНАГРЕВАТЕЛЕЙ ЭЛЕКТРИЧЕСКИХ НАКОПИТЕЛЬНЫХ (ЕМКОСТНЫХ) НАСТЕННЫХ ОБЪЕМОМ ДО 50 Л | ШТ | 5
36 | ЦЕНА | ЭЛЕКТРИЧЕСКИЙ ВОДОНАГРЕВАТЕЛЬ 50 Л 1,5 КВТ С УЗО | ШТ | 1
37 | ЦЕНА | ЭЛЕКТРИЧЕСКИЙ ВОДОНАГРЕВАТЕЛЬ 30 Л 1,5 КВТ С УЗО | ШТ | 4
38 | Ц0803-602-04 МИНСТРОЙ РУЗ 05.01.21 N 2 | МОНТАЖ ВОДОНАГРЕВАТЕЛЕЙ ЭЛЕКТРИЧЕСКИХ НАКОПИТЕЛЬНЫХ (ЕМКОСТНЫХ) НАСТЕННЫХ ОБЪЕМОМ СВЫШЕ 50 ДО 100 Л | ШТ | 5
39 | ЦЕНА | ГОРИЗОНТАЛЬНЫЙ ПРОТОЧНЫЙ СОЛНЕЧНЫЙ ВОДОНАГРЕВАТЕЛЬ ПРОИЗВОДИТЕЛЬНОСТЬЮ 100 Л/СУТКИ СОСТАВ КОМПЛЕКТА: КОЛЛЕКТОР СОЛНЕЧНЫЙ ASC2510-1 ШТ; БАК ПРОТОЧНЫЙ ОБЪЕМОМ 160 Л; ПОДПОРНАЯ МЕТАЛЛИЧЕСКАЯ РАМА - 1 ШТ; АКСЕССУАРЫ | ШТ | 5
РАЗДЕЛ 4. КАНАЛИЗАЦИЯ К
40 | Е1604-003-01 МИНСТРОЙИЖКХ 03.03.23 Г. N 42 | ПРОКЛАДКА ТРУБОПРОВОДОВ КАНАЛИЗАЦИИ ИЗ ПОЛИЭТИЛЕНОВЫХ ТРУБ С УСТАНОВКОЙ ФАСОННЫХ ЧАСТЕЙ ДИАМЕТРОМ: 50 ММ | 100 М ТРУБОПРОВОДА | 1.34
41 | СЦЕНА | ТРУБА ПЛАСТМАССОВАЯ КАНАЛИЗАЦИОННАЯ ДН-50 ММ | ШТ | 133.732
42 | Е1604-003-02 МИНСТРОЙИЖКХ 03.03.23 Г. N 42 | ПРОКЛАДКА ТРУБОПРОВОДОВ КАНАЛИЗАЦИИ ИЗ ПОЛИЭТИЛЕНОВЫХ ТРУБ С УСТАНОВКОЙ ФАСОННЫХ ЧАСТЕЙ ДИАМЕТРОМ: 110 ММ | 100 М ТРУБОПРОВОДА | 0.717
43 | СЦЕНА | ТРУБА ПЛАСТМАССОВАЯ КАНАЛИЗАЦИОННАЯ ДН-100 ММ | ШТ | 71.5566
44 | СЦЕНА | ОТВОД 90 Д-100ММ | ШТ | 7
45 | СЦЕНА | ОТВОД 90 Д-50ММ | ШТ | 30
46 | СЦЕНА | ТРОЙНИК Д-50Х50 ММ | ШТ | 21
47 | СЦЕНА | ТРОЙНИК Д-100Х50 ММ | ШТ | 5
48 | СЦЕНА | ТРОЙНИК ПРЯМОЙ Д-100 ММ | ШТ | 27
49 | СЦЕНА | КРЕСТОВИНА ДВУХПЛОСКОСТНАЯ Д-100 ММ | ШТ | 1
50 | СЦЕНА | ПЕРЕХОДНИК Д-100Х50ММ | ШТ | 5
51 | СЦЕНА | РЕВИЗИЯ ДН-100 ММ | ШТ | 5
52 | СЦЕНА | РЕВИЗИЯ ДН-50 ММ | ШТ | 2
53 | СЦЕНА | ТРАП Д-100ММ | ШТ | 6
РАЗДЕЛ 5. САНТЕХНИЧЕСКИЕ ПРИБОРЫ
54 | Е1701-009-14МИНСТРОЙ РУЗ 05.01.21 N 2 | УСТАНОВКА УМЫВАЛЬНИКОВ ОДИНОЧНЫХ С ПОДВОДКОЙ ХОЛОДНОЙ И ГОРЯЧЕЙ ВОДЫ | 10КОМПЛ. | 2.6
55 | СЦЕНА | УМЫВАЛЬНИКИ КЕРАМИЧЕСКИЕ 600Х400 | ШТ | 18
56 | СЦЕНА | УМЫВАЛЬНИКИ КЕРАМИЧЕСКИЕ 400Х250 | ШТ | 8
57 | СЦЕНА | СИФОН БУТЫЛОЧНЫЙ ПЛАСТМАССОВЫЙ | ШТ | 26
58 | СЦЕНА | СМЕСИТЕЛЬ ДЛЯ УМЫВАЛЬНИКА | ШТ | 26
59 | Е1701-009-20МИНСТРОЙ РУЗ 05.01.21 N 2 | УСТАНОВКА ДУШЕВЫХ ПОДДОНАМИ С СТАЛЬНЫМ | 10КОМПЛ. | 0.2
60 | СЦЕНА | ДУШЕВОЙ ПОДДОН СТАЛЬНОЙ МЕЛКИЙ | ШТ | 2
61 | СЦЕНА | СИФОН НАПОЛЬНЫЙ ДЛЯ ДУШЕВОЙ И ВАННЫ | ШТ | 2
62 | СЦЕНА | СМЕСИТЕЛЬ ДЛЯ ДУШЕВЫХ УСТАНОВОК И ВАННЫ | ШТ | 2
63 | Е1701-010-01МИНСТРОЙ РУЗ 05.01.21 N 2 | УСТАНОВКА УНИТАЗОВ С БАЧКОМ НЕПОСРЕДСТВЕННО ПРИСОЕДИНЕННЫМ | 10КОМПЛ. | 0.5
64 | СЦЕНА | УНИТАЗ КЕРАМИЧЕСКИЙ С БОЧКОМ НЕПОСРЕДСТВЕННО ПРИСОЕДИНЕННЫМ ТИПА "КОМПАКТ" | ШТ | 5
65 | СЦЕНА | ГОФРА ДЛЯ УНИТАЗА Д-100ММ | ШТ | 5
66 | Е1701-010-04МИНСТРОЙ РУЗ 05.01.21 N 2 | УСТАНОВКА ЧАШ [УНИТАЗОВ НАПОЛЬНЫХ] С БАЧКОМ ВЫСОКОРАСПОЛАГАЕМЫМ | 10КОМПЛ. | 1.8
67 | СЦЕНА | УНИТАЗ ЧАША "ГЕНУЯ С БАЧОК СМЫВНОЙ" | ШТ | 18
68 | СЦЕНА | СИФОН ДЛЯ НАПОЛЬНОГО УНИТАЗА Д-100 ММ | ШТ | 18
69 | СЦЕНА | ПОДВОДКА ГИБКАЯ (ШЛАНГ) С РЕЗЬБОЙ 1/2 | ШТ | 18
70 | Е1701-011-01МИНСТРОЙ РУЗ 05.01.21 N 2 | УСТАНОВКА ПИССУАРОВ НАСТЕННЫХ | 10КОМПЛ. | 0.2
71 | СЦЕНА | ПИССУАР НАСТЕННЫЙ | ШТ | 2
72 | СЦЕНА | СИФОН ДЛЯ НАСТЕННЫЙ | ШТ | 2
73 | СЦЕНА | ПОДВОДКА ГИБКАЯ (ШЛАНГ) С РЕЗБОЙ 1/2 | ШТ | 25
ЭС
РАЗДЕЛ 1. ГЛАВНЫЙ ЩИТЫ
ЩИТА ВРУ
1 | Ц0803-599-09 | ЩИТКИ, УСТАНАВЛИВАЕМЫЕ НА СТЕНЕ РАСПОРНЫМИ ДЮБЕЛЯМИ, МАССА ЩИТКА, КГ, ДО 6 | ШТ | 1
2 | ЦЕНА | ВВОДНО-РАСПРЕДЕЛИТЕЛЬНОЕ УСТРОЙСТВО НА ДВА ВВОДА ВРУ1-21-10 УХЛ4 | К-Т | 1
ЩИТА ПР
3 | Ц0803-599-09 | ЩИТКИ, УСТАНАВЛИВАЕМЫЕ НА СТЕНЕ РАСПОРНЫМИ ДЮБЕЛЯМИ, МАССА ЩИТКА, КГ, ДО 6 | ШТ | 1
4 | ЦЕНА | ПУНКТЫ РАСПРЕДЕЛИТЕЛЬНЫЕ СЕРИИ ПР-8503, ПР8503-3075 УХЛ3 | К-Т | 1
5 | ЦЕНА | ВЫКЛЮЧАТЕЛЬ АВТОМАТИЧЕСКИЙ, ВВОДНОЙ, 3Р, 200А,ВА57-35-340010 200А | ШТ | 1
6 | ЦЕНА | ВЫКЛЮЧАТЕЛЬ АВТОМАТИЧЕСКИЙ, 3Р, 40А,ВА47-100 40А | ШТ | 3
7 | ЦЕНА | ВЫКЛЮЧАТЕЛЬ АВТОМАТИЧЕСКИЙ, 3Р, 63А,ВА47-100 63А | ШТ | 1
8 | ЦЕНА | ВЫКЛЮЧАТЕЛЬ АВТОМАТИЧЕСКИЙ, 3Р, 25А,ВА47-100 25А | ШТ | 4
9 | ЦЕНА | ВЫКЛЮЧАТЕЛЬ АВТОМАТИЧЕСКИЙ, 1Р, 32А,ВА47-100 32А | ШТ | 5
10 | ЦЕНА | КОНТАКТОР МОДУЛЬНЫЙ, 2NO+1NC, 230В КМ 25А | ШТ | 1
ЩИТА ППУ
11 | Ц0803-599-09 | ЩИТКИ, УСТАНАВЛИВАЕМЫЕ НА СТЕНЕ РАСПОРНЫМИ ДЮБЕЛЯМИ, МАССА ЩИТКА, КГ, ДО 6 | ШТ | 1
12 | ЦЕНА | ВВОДНОЕ УСТРОЙСТВО С АВР, 380/220В, 50ГЦ ЩАП-33 32А IP31 | К-Т | 1
13 | ЦЕНА | ВЫКЛЮЧАТЕЛЬ АВТОМАТИЧЕСКИЙ, 3Р, 16А,ВА47-29 16А | ШТ | 3
ЩИТА ЩР-1
14 | Ц0803-599-09 | ЩИТКИ, УСТАНАВЛИВАЕМЫЕ НА СТЕНЕ РАСПОРНЫМИ ДЮБЕЛЯМИ, МАССА ЩИТКА, КГ, ДО 6 | ШТ | 1
15 | ЦЕНА | ЩИТ РАСПРЕДЕЛИТЕЛЬНЫЙ, ВСТРАИВАЕМЫЙ, НА 24 МОДУЛЕЙ, 380/220В, 50ГЦ, В КОМПЛЕКТЕ: ЩРВ-24 IP31 | К-Т | 1
16 | ЦЕНА | ВЫКЛЮЧАТЕЛЬ АВТОМАТИЧЕСКИЙ, ВВОДНОЙ, 3Р, 32А,ВА47-100 32А | ШТ | 1
17 | ЦЕНА | АВТОМАТИЧЕСКИЙ ВЫКЛЮЧАТЕЛЬ, ДИФФЕРЕНЦИАЛЬНЫЙ, 2Р, 25А,АД32 2Р 25А 30МА | ШТ | 1
18 | ЦЕНА | АВТОМАТИЧЕСКИЙ ВЫКЛЮЧАТЕЛЬ, ДИФФЕРЕНЦИАЛЬНЫЙ, 2Р, 16А,АД12 2Р 16А 30МА | ШТ | 3
ЩИТА ЩР-2
19 | Ц0803-599-09 | ЩИТКИ, УСТАНАВЛИВАЕМЫЕ НА СТЕНЕ РАСПОРНЫМИ ДЮБЕЛЯМИ, МАССА ЩИТКА, КГ, ДО 6 | ШТ | 1
20 | ЦЕНА | ЩИТ РАСПРЕДЕЛИТЕЛЬНЫЙ, ВСТРАИВАЕМЫЙ, НА 24 МОДУЛЕЙ, 380/220В, 50ГЦ, В КОМПЛЕКТЕ: ЩРВ-24 IP31 | К-Т | 1
21 | ЦЕНА | ВЫКЛЮЧАТЕЛЬ АВТОМАТИЧЕСКИЙ, ВВОДНОЙ, 3Р, 25А,ВА47-100 25А | ШТ | 1
22 | ЦЕНА | АВТОМАТИЧЕСКИЙ ВЫКЛЮЧАТЕЛЬ, ДИФФЕРЕНЦИАЛЬНЫЙ, 2Р, 16А,АД12 2Р 16А 30МА | ШТ | 3
ЩИТА ЩР-3
23 | Ц0803-599-09 | ЩИТКИ, УСТАНАВЛИВАЕМЫЕ НА СТЕНЕ РАСПОРНЫМИ ДЮБЕЛЯМИ, МАССА ЩИТКА, КГ, ДО 6 | ШТ | 1
24 | ЦЕНА | ЩИТ РАСПРЕДЕЛИТЕЛЬНЫЙ, ВСТРАИВАЕМЫЙ, НА 32 МОДУЛЕЙ, 380/220В, 50ГЦ, В КОМПЛЕКТЕ: ЩРВ-32 IP31 | К-Т | 1
25 | ЦЕНА | ВЫКЛЮЧАТЕЛЬ АВТОМАТИЧЕСКИЙ, ВВОДНОЙ, 3Р, 40А,ВА47-100 40А | ШТ | 1
26 | ЦЕНА | АВТОМАТИЧЕСКИЙ ВЫКЛЮЧАТЕЛЬ, ДИФФЕРЕНЦИАЛЬНЫЙ, 2Р, 16А,АД12 2Р 16А 30МА | ШТ | 5
27 | ЦЕНА | АВТОМАТИЧЕСКИЙ ВЫКЛЮЧАТЕЛЬ, ДИФФЕРЕНЦИАЛЬНЫЙ, 2Р, 25А,АД32 2Р 25А 30МА | ШТ | 1
28 | ЦЕНА | АВТОМАТИЧЕСКИЙ ВЫКЛЮЧАТЕЛЬ, ДИФФЕРЕНЦИАЛЬНЫЙ, 2Р, 32А,АД32 2Р 32А 30МА | ШТ | 1
ЩИТА ЩР-4
29 | Ц0803-599-09 | ЩИТКИ, УСТАНАВЛИВАЕМЫЕ НА СТЕНЕ РАСПОРНЫМИ ДЮБЕЛЯМИ, МАССА ЩИТКА, КГ, ДО 6 | ШТ | 1
30 | ЦЕНА | ЩИТ РАСПРЕДЕЛИТЕЛЬНЫЙ, ВСТРАИВАЕМЫЙ, НА 18 МОДУЛЕЙ, 380/220В, 50ГЦ, В КОМПЛЕКТЕ: ЩРВ-18 IP31 | К-Т | 1
31 | ЦЕНА | ВЫКЛЮЧАТЕЛЬ АВТОМАТИЧЕСКИЙ, ВВОДНОЙ, 3Р, 25А,ВА47-100 25А | ШТ | 1
32 | ЦЕНА | АВТОМАТИЧЕСКИЙ ВЫКЛЮЧАТЕЛЬ, ДИФФЕРЕНЦИАЛЬНЫЙ, 2Р, 16А,АД12 2Р 16А 30МА | ШТ | 2
ЩИТА ЩР-5
33 | Ц0803-599-09 | ЩИТКИ, УСТАНАВЛИВАЕМЫЕ НА СТЕНЕ РАСПОРНЫМИ ДЮБЕЛЯМИ, МАССА ЩИТКА, КГ, ДО 6 | ШТ | 1
34 | ЦЕНА | ЩИТ РАСПРЕДЕЛИТЕЛЬНЫЙ, ВСТРАИВАЕМЫЙ, НА 18 МОДУЛЕЙ, 380/220В, 50ГЦ, В КОМПЛЕКТЕ: ЩРВ-18 IP31 | К-Т | 1
35 | ЦЕНА | ВЫКЛЮЧАТЕЛЬ АВТОМАТИЧЕСКИЙ, ВВОДНОЙ, 3Р, 25А,ВА47-100 25А | ШТ | 1
36 | ЦЕНА | АВТОМАТИЧЕСКИЙ ВЫКЛЮЧАТЕЛЬ, ДИФФЕРЕНЦИАЛЬНЫЙ, 2Р, 16А,АД12 2Р 16А 30МА | ШТ | 3
ЩИТА ЩР-6
37 | Ц0803-599-09 | ЩИТКИ, УСТАНАВЛИВАЕМЫЕ НА СТЕНЕ РАСПОРНЫМИ ДЮБЕЛЯМИ, МАССА ЩИТКА, КГ, ДО 6 | ШТ | 1
38 | ЦЕНА | ЩИТ РАСПРЕДЕЛИТЕЛЬНЫЙ, ВСТРАИВАЕМЫЙ, НА 32 МОДУЛЕЙ, 380/220В, 50ГЦ, В КОМПЛЕКТЕ: ЩРВ-32 IP31 | К-Т | 1
39 | ЦЕНА | ВЫКЛЮЧАТЕЛЬ АВТОМАТИЧЕСКИЙ, ВВОДНОЙ, 3Р, 25А,ВА47-100 25А | ШТ | 1
40 | ЦЕНА | АВТОМАТИЧЕСКИЙ ВЫКЛЮЧАТЕЛЬ, ДИФФЕРЕНЦИАЛЬНЫЙ, 2Р, 16А,АД12 2Р 16А 30МА | ШТ | 5
ЩИТА ЩК-1
41 | Ц0803-599-09 | ЩИТКИ, УСТАНАВЛИВАЕМЫЕ НА СТЕНЕ РАСПОРНЫМИ ДЮБЕЛЯМИ, МАССА ЩИТКА, КГ, ДО 6 | ШТ | 1
42 | ЦЕНА | ЩИТ РАСПРЕДЕЛИТЕЛЬНЫЙ, ВСТРАИВАЕМЫЙ, НА 18 МОДУЛЕЙ, 380/220В, 50ГЦ, В КОМПЛЕКТЕ: ЩРВ-18 IP31 | К-Т | 1
43 | ЦЕНА | ВЫКЛЮЧАТЕЛЬ АВТОМАТИЧЕСКИЙ, ВВОДНОЙ, 3Р, 32А,ВА47-100 32А | ШТ | 1
44 | ЦЕНА | АВТОМАТИЧЕСКИЙ ВЫКЛЮЧАТЕЛЬ, ДИФФЕРЕНЦИАЛЬНЫЙ, 2Р, 16А,АД12 2Р 16А 30МА | ШТ | 1
45 | ЦЕНА | АВТОМАТИЧЕСКИЙ ВЫКЛЮЧАТЕЛЬ, ДИФФЕРЕНЦИАЛЬНЫЙ, 2Р, 25А,АД32 2Р 25А 30МА | ШТ | 2
ЩИТА ЩК-2
46 | Ц0803-599-09 | ЩИТКИ, УСТАНАВЛИВАЕМЫЕ НА СТЕНЕ РАСПОРНЫМИ ДЮБЕЛЯМИ, МАССА ЩИТКА, КГ, ДО 6 | ШТ | 1
47 | ЦЕНА | ЩИТ РАСПРЕДЕЛИТЕЛЬНЫЙ, ВСТРАИВАЕМЫЙ, НА 18 МОДУЛЕЙ, 380/220В, 50ГЦ, В КОМПЛЕКТЕ: ЩРВ-18 IP31 | К-Т | 1
48 | ЦЕНА | ВЫКЛЮЧАТЕЛЬ АВТОМАТИЧЕСКИЙ, ВВОДНОЙ, 3Р, 32А,ВА47-100 32А | ШТ | 1
49 | ЦЕНА | АВТОМАТИЧЕСКИЙ ВЫКЛЮЧАТЕЛЬ, ДИФФЕРЕНЦИАЛЬНЫЙ, 2Р, 25А,АД32 2Р 25А 30МА | ШТ | 2
ЩИТА ЩО-1
50 | Ц0803-599-09 | ЩИТКИ, УСТАНАВЛИВАЕМЫЕ НА СТЕНЕ РАСПОРНЫМИ ДЮБЕЛЯМИ, МАССА ЩИТКА, КГ, ДО 6 | ШТ | 1
51 | ЦЕНА | ЩИТ РАСПРЕДЕЛИТЕЛЬНЫЙ, ВСТРАИВАЕМЫЙ, НА 24 МОДУЛЕЙ, 380/220В, 50ГЦ, В КОМПЛЕКТЕ: ЩРВ-24 IP31 | К-Т | 1
52 | ЦЕНА | ВЫКЛЮЧАТЕЛЬ АВТОМАТИЧЕСКИЙ, ВВОДНОЙ, 3Р, 16А,ВА47-100 16А | ШТ | 1
53 | ЦЕНА | ВЫКЛЮЧАТЕЛЬ АВТОМАТИЧЕСКИЙ, 1Р, 10А,ВА47-29 10А | ШТ | 7
ЩИТА ЩО-2
54 | Ц0803-599-09 | ЩИТКИ, УСТАНАВЛИВАЕМЫЕ НА СТЕНЕ РАСПОРНЫМИ ДЮБЕЛЯМИ, МАССА ЩИТКА, КГ, ДО 6 | ШТ | 1
55 | ЦЕНА | ЩИТ РАСПРЕДЕЛИТЕЛЬНЫЙ, ВСТРАИВАЕМЫЙ, НА 24 МОДУЛЕЙ, 380/220В, 50ГЦ, В КОМПЛЕКТЕ: ЩРВ-24 IP31 | К-Т | 1
56 | ЦЕНА | ВЫКЛЮЧАТЕЛЬ АВТОМАТИЧЕСКИЙ, ВВОДНОЙ, 3Р, 16А,ВА47-100 16А | ШТ | 1
57 | ЦЕНА | ВЫКЛЮЧАТЕЛЬ АВТОМАТИЧЕСКИЙ, 1Р, 10А,ВА47-29 10А | ШТ | 6
ЩИТА ЩР-Л
58 | Ц0803-599-09 | ЩИТКИ, УСТАНАВЛИВАЕМЫЕ НА СТЕНЕ РАСПОРНЫМИ ДЮБЕЛЯМИ, МАССА ЩИТКА, КГ, ДО 6 | ШТ | 1
59 | ЦЕНА | ЩИТ РАСПРЕДЕЛИТЕЛЬНЫЙ, ВСТРАИВАЕМЫЙ, НА 9 МОДУЛЕЙ, 380/220В, 50ГЦ, В КОМПЛЕКТЕ: ЩРВ-9 IP31 | К-Т | 1
60 | ЦЕНА | ВЫКЛЮЧАТЕЛЬ АВТОМАТИЧЕСКИЙ, ВВОДНОЙ, 3Р, 16А,ВА47-100 16А | ШТ | 1
61 | ЦЕНА | ВЫКЛЮЧАТЕЛЬ АВТОМАТИЧЕСКИЙ, 1Р, 10А,ВА47-29 10А | ШТ | 1
ЩИТА ЩО-3
62 | Ц0803-599-09 | ЩИТКИ, УСТАНАВЛИВАЕМЫЕ НА СТЕНЕ РАСПОРНЫМИ ДЮБЕЛЯМИ, МАССА ЩИТКА, КГ, ДО 6 | ШТ | 1
63 | ЦЕНА | ЩИТ РАСПРЕДЕЛИТЕЛЬНЫЙ, ВСТРАИВАЕМЫЙ, НА 24 МОДУЛЕЙ, 380/220В, 50ГЦ, В КОМПЛЕКТЕ: ЩРВ-24 IP31 | К-Т | 1
64 | ЦЕНА | ВЫКЛЮЧАТЕЛЬ АВТОМАТИЧЕСКИЙ, ВВОДНОЙ, 3Р, 16А,ВА47-100 16А | ШТ | 1
65 | ЦЕНА | ВЫКЛЮЧАТЕЛЬ АВТОМАТИЧЕСКИЙ, 1Р, 10А,ВА47-29 10А | ШТ | 6
ЩИТА ЩО-4
66 | Ц0803-599-09 | ЩИТКИ, УСТАНАВЛИВАЕМЫЕ НА СТЕНЕ РАСПОРНЫМИ ДЮБЕЛЯМИ, МАССА ЩИТКА, КГ, ДО 6 | ШТ | 1
67 | ЦЕНА | ЩИТ РАСПРЕДЕЛИТЕЛЬНЫЙ, ВСТРАИВАЕМЫЙ, НА 24 МОДУЛЕЙ, 380/220В, 50ГЦ, В КОМПЛЕКТЕ: ЩРВ-24 IP31 | К-Т | 1
68 | ЦЕНА | ВЫКЛЮЧАТЕЛЬ АВТОМАТИЧЕСКИЙ, ВВОДНОЙ, 3Р, 16А,ВА47-100 16А | ШТ | 1
69 | ЦЕНА | ВЫКЛЮЧАТЕЛЬ АВТОМАТИЧЕСКИЙ, 1Р, 10А,ВА47-29 10А | ШТ | 5
ЩИТА ЩО-5
70 | Ц0803-599-09 | ЩИТКИ, УСТАНАВЛИВАЕМЫЕ НА СТЕНЕ РАСПОРНЫМИ ДЮБЕЛЯМИ, МАССА ЩИТКА, КГ, ДО 6 | ШТ | 1
71 | ЦЕНА | ЩИТ РАСПРЕДЕЛИТЕЛЬНЫЙ, ВСТРАИВАЕМЫЙ, НА 24 МОДУЛЕЙ, 380/220В, 50ГЦ, В КОМПЛЕКТЕ: ЩРВ-24 IP31 | К-Т | 1
72 | ЦЕНА | ВЫКЛЮЧАТЕЛЬ АВТОМАТИЧЕСКИЙ, ВВОДНОЙ, 3Р, 16А,ВА47-100 16А | ШТ | 1
73 | ЦЕНА | ВЫКЛЮЧАТЕЛЬ АВТОМАТИЧЕСКИЙ, 1Р, 10А,ВА47-29 10А | ШТ | 4
ЩИТА ЩО-6
74 | Ц0803-599-09 | ЩИТКИ, УСТАНАВЛИВАЕМЫЕ НА СТЕНЕ РАСПОРНЫМИ ДЮБЕЛЯМИ, МАССА ЩИТКА, КГ, ДО 6 | ШТ | 1
75 | ЦЕНА | ЩИТ РАСПРЕДЕЛИТЕЛЬНЫЙ, ВСТРАИВАЕМЫЙ, НА 24 МОДУЛЕЙ, 380/220В, 50ГЦ, В КОМПЛЕКТЕ: ЩРВ-24 IP31 | К-Т | 1
76 | ЦЕНА | ВЫКЛЮЧАТЕЛЬ АВТОМАТИЧЕСКИЙ, ВВОДНОЙ, 3Р, 16А,ВА47-100 16А | ШТ | 1
77 | ЦЕНА | ВЫКЛЮЧАТЕЛЬ АВТОМАТИЧЕСКИЙ, 1Р, 10А,ВА47-29 10А | ШТ | 6
ЩИТА ЩАО-1
78 | Ц0803-599-09 | ЩИТКИ, УСТАНАВЛИВАЕМЫЕ НА СТЕНЕ РАСПОРНЫМИ ДЮБЕЛЯМИ, МАССА ЩИТКА, КГ, ДО 6 | ШТ | 1
79 | ЦЕНА | ЩИТ РАСПРЕДЕЛИТЕЛЬНЫЙ, ВСТРАИВАЕМЫЙ, НА 9 МОДУЛЕЙ, 380/220В, 50ГЦ, В КОМПЛЕКТЕ: ЩРВ-9 IP31 | К-Т | 1
80 | ЦЕНА | ВЫКЛЮЧАТЕЛЬ АВТОМАТИЧЕСКИЙ, ВВОДНОЙ, 3Р, 16А,ВА47-100 16А | ШТ | 1
81 | ЦЕНА | ВЫКЛЮЧАТЕЛЬ АВТОМАТИЧЕСКИЙ, 1Р, 10А,ВА47-29 10А | ШТ | 2
ЩИТА ЩАО-2
82 | Ц0803-599-09 | ЩИТКИ, УСТАНАВЛИВАЕМЫЕ НА СТЕНЕ РАСПОРНЫМИ ДЮБЕЛЯМИ, МАССА ЩИТКА, КГ, ДО 6 | ШТ | 1
83 | ЦЕНА | ЩИТ РАСПРЕДЕЛИТЕЛЬНЫЙ, ВСТРАИВАЕМЫЙ, НА 9 МОДУЛЕЙ, 380/220В, 50ГЦ, В КОМПЛЕКТЕ: ЩРВ-9 IP31 | К-Т | 1
84 | ЦЕНА | ВЫКЛЮЧАТЕЛЬ АВТОМАТИЧЕСКИЙ, ВВОДНОЙ, 3Р, 16А,ВА47-100 16А | ШТ | 1
85 | ЦЕНА | ВЫКЛЮЧАТЕЛЬ АВТОМАТИЧЕСКИЙ, 1Р, 10А,ВА47-29 10А | ШТ | 2
ЩИТА ЩВ-1
86 | Ц0803-599-09 | ЩИТКИ, УСТАНАВЛИВАЕМЫЕ НА СТЕНЕ РАСПОРНЫМИ ДЮБЕЛЯМИ, МАССА ЩИТКА, КГ, ДО 6 | ШТ | 1
87 | ЦЕНА | ЩИТ РАСПРЕДЕЛИТЕЛЬНЫЙ, ВСТРАИВАЕМЫЙ, НА 18 МОДУЛЕЙ, 380/220В, 50ГЦ, В КОМПЛЕКТЕ: ЩРВ-18 IP31 | К-Т | 1
88 | ЦЕНА | ВЫКЛЮЧАТЕЛЬ АВТОМАТИЧЕСКИЙ, ВВОДНОЙ, 3Р, 32А,ВА47-100 32А | ШТ | 1
89 | ЦЕНА | АВТОМАТИЧЕСКИЙ ВЫКЛЮЧАТЕЛЬ, ДИФФЕРЕНЦИАЛЬНЫЙ, 2Р, 16А,АД12 2Р 16А 30МА | ШТ | 3
90 | ЦЕНА | АВТОМАТИЧЕСКИЙ ВЫКЛЮЧАТЕЛЬ, ДИФФЕРЕНЦИАЛЬНЫЙ, 3Р, 25А,АД32 3Р 25А 30МА | ШТ | 1
ЩИТА ЩВ-2
91 | Ц0803-599-09 | ЩИТКИ, УСТАНАВЛИВАЕМЫЕ НА СТЕНЕ РАСПОРНЫМИ ДЮБЕЛЯМИ, МАССА ЩИТКА, КГ, ДО 6 | ШТ | 1
92 | ЦЕНА | ЩИТ РАСПРЕДЕЛИТЕЛЬНЫЙ, ВСТРАИВАЕМЫЙ, НА 18 МОДУЛЕЙ, 380/220В, 50ГЦ, В КОМПЛЕКТЕ: ЩРВ-18 IP31 | К-Т | 1
93 | ЦЕНА | ВЫКЛЮЧАТЕЛЬ АВТОМАТИЧЕСКИЙ, ВВОДНОЙ, 3Р, 32А,ВА47-100 32А | ШТ | 1
94 | ЦЕНА | АВТОМАТИЧЕСКИЙ ВЫКЛЮЧАТЕЛЬ, ДИФФЕРЕНЦИАЛЬНЫЙ, 2Р, 16А,АД12 2Р 16А 30МА | ШТ | 3
95 | ЦЕНА | АВТОМАТИЧЕСКИЙ ВЫКЛЮЧАТЕЛЬ, ДИФФЕРЕНЦИАЛЬНЫЙ, 3Р, 25А,АД32 3Р 25А 30МА | ШТ | 1
ЩИТА ЩВ-3
96 | Ц0803-599-09 | ЩИТКИ, УСТАНАВЛИВАЕМЫЕ НА СТЕНЕ РАСПОРНЫМИ ДЮБЕЛЯМИ, МАССА ЩИТКА, КГ, ДО 6 | ШТ | 1
97 | ЦЕНА | ЩИТ РАСПРЕДЕЛИТЕЛЬНЫЙ, ВСТРАИВАЕМЫЙ, НА 18 МОДУЛЕЙ, 380/220В, 50ГЦ, В КОМПЛЕКТЕ: ЩРВ-18 IP31 | К-Т | 1
98 | ЦЕНА | ВЫКЛЮЧАТЕЛЬ АВТОМАТИЧЕСКИЙ, ВВОДНОЙ, 3Р, 16А,ВА47-100 16А | ШТ | 1
99 | ЦЕНА | АВТОМАТИЧЕСКИЙ ВЫКЛЮЧАТЕЛЬ, ДИФФЕРЕНЦИАЛЬНЫЙ, 2Р, 16А,АД12 2Р 16А 30МА | ШТ | 2
ЩИТА ЩВ-4
100 | Ц0803-599-09 | ЩИТКИ, УСТАНАВЛИВАЕМЫЕ НА СТЕНЕ РАСПОРНЫМИ ДЮБЕЛЯМИ, МАССА ЩИТКА, КГ, ДО 6 | ШТ | 1
101 | ЦЕНА | ЩИТ РАСПРЕДЕЛИТЕЛЬНЫЙ, ВСТРАИВАЕМЫЙ, НА 18 МОДУЛЕЙ, 380/220В, 50ГЦ, В КОМПЛЕКТЕ: ЩРВ-18 IP31 | К-Т | 1
102 | ЦЕНА | ВЫКЛЮЧАТЕЛЬ АВТОМАТИЧЕСКИЙ, ВВОДНОЙ, 3Р, 16А,ВА47-100 16А | ШТ | 1
103 | ЦЕНА | АВТОМАТИЧЕСКИЙ ВЫКЛЮЧАТЕЛЬ, ДИФФЕРЕНЦИАЛЬНЫЙ, 2Р, 16А,АД12 2Р 16А 30МА | ШТ | 2
ЩИТА ЩВ-5
104 | Ц0803-599-09 | ЩИТКИ, УСТАНАВЛИВАЕМЫЕ НА СТЕНЕ РАСПОРНЫМИ ДЮБЕЛЯМИ, МАССА ЩИТКА, КГ, ДО 6 | ШТ | 1
105 | ЦЕНА | ЩИТ РАСПРЕДЕЛИТЕЛЬНЫЙ, ВСТРАИВАЕМЫЙ, НА 18 МОДУЛЕЙ, 380/220В, 50ГЦ, В КОМПЛЕКТЕ: ЩРВ-18 IP31 | К-Т | 1
106 | ЦЕНА | ВЫКЛЮЧАТЕЛЬ АВТОМАТИЧЕСКИЙ, ВВОДНОЙ, 3Р, 16А,ВА47-100 16А | ШТ | 1
107 | ЦЕНА | АВТОМАТИЧЕСКИЙ ВЫКЛЮЧАТЕЛЬ, ДИФФЕРЕНЦИАЛЬНЫЙ, 2Р, 16А,АД12 2Р 16А 30МА | ШТ | 3
ЩИТА ЩВ-6
108 | Ц0803-599-09 | ЩИТКИ, УСТАНАВЛИВАЕМЫЕ НА СТЕНЕ РАСПОРНЫМИ ДЮБЕЛЯМИ, МАССА ЩИТКА, КГ, ДО 6 | ШТ | 1
109 | ЦЕНА | ЩИТ РАСПРЕДЕЛИТЕЛЬНЫЙ, ВСТРАИВАЕМЫЙ, НА 18 МОДУЛЕЙ, 380/220В, 50ГЦ, В КОМПЛЕКТЕ: ЩРВ-18 IP31 | К-Т | 1
110 | ЦЕНА | ВЫКЛЮЧАТЕЛЬ АВТОМАТИЧЕСКИЙ, ВВОДНОЙ, 3Р, 16А,ВА47-100 16А | ШТ | 1
111 | ЦЕНА | АВТОМАТИЧЕСКИЙ ВЫКЛЮЧАТЕЛЬ, ДИФФЕРЕНЦИАЛЬНЫЙ, 2Р, 16А,АД12 2Р 16А 30МА | ШТ | 3
ЩИТА ЩС-1
112 | Ц0803-599-09 | ЩИТКИ, УСТАНАВЛИВАЕМЫЕ НА СТЕНЕ РАСПОРНЫМИ ДЮБЕЛЯМИ, МАССА ЩИТКА, КГ, ДО 6 | ШТ | 1
113 | ЦЕНА | ЩИТ РАСПРЕДЕЛИТЕЛЬНЫЙ, НАВЕСНОЙ, НА 4 МОДУЛЕЙ, 380/220В, 50ГЦ, В КОМПЛЕКТЕ: ЩРН-П-4 IP54 | К-Т | 1
114 | ЦЕНА | ВЫКЛЮЧАТЕЛЬ НАГРУЗКИ, 1Р, 16А,ВН-63 16А | ШТ | 1
ЩИТА ЩС-2
115 | Ц0803-599-09 | ЩИТКИ, УСТАНАВЛИВАЕМЫЕ НА СТЕНЕ РАСПОРНЫМИ ДЮБЕЛЯМИ, МАССА ЩИТКА, КГ, ДО 6 | ШТ | 1
116 | ЦЕНА | ЩИТ РАСПРЕДЕЛИТЕЛЬНЫЙ, НАВЕСНОЙ, НА 9 МОДУЛЕЙ, 380/220В, 50ГЦ, В КОМПЛЕКТЕ: ЩРН-П-9 IP54 | К-Т | 1
117 | ЦЕНА | ВЫКЛЮЧАТЕЛЬ НАГРУЗКИ, 3Р, 16А,ВА47-29 16А | ШТ | 2
ЩИТА ЩС-3
118 | Ц0803-599-09 | ЩИТКИ, УСТАНАВЛИВАЕМЫЕ НА СТЕНЕ РАСПОРНЫМИ ДЮБЕЛЯМИ, МАССА ЩИТКА, КГ, ДО 6 | ШТ | 1
119 | ЦЕНА | ЩИТ РАСПРЕДЕЛИТЕЛЬНЫЙ, НАВЕСНОЙ, НА 9 МОДУЛЕЙ, 380/220В, 50ГЦ, В КОМПЛЕКТЕ: ЩРН-П-9 IP54 | К-Т | 1
120 | ЦЕНА | ВЫКЛЮЧАТЕЛЬ НАГРУЗКИ, 3Р, 16А,ВА47-29 16А | ШТ | 1
121 | ЦЕНА | ВЫКЛЮЧАТЕЛЬ НАГРУЗКИ, 3Р, 25А,ВА47-29 25А | ШТ | 1
ЩИТА ЩС-4
122 | Ц0803-599-09 | ЩИТКИ, УСТАНАВЛИВАЕМЫЕ НА СТЕНЕ РАСПОРНЫМИ ДЮБЕЛЯМИ, МАССА ЩИТКА, КГ, ДО 6 | ШТ | 1
123 | ЦЕНА | ЩИТ РАСПРЕДЕЛИТЕЛЬНЫЙ, НАВЕСНОЙ, НА 4 МОДУЛЕЙ, 380/220В, 50ГЦ, В КОМПЛЕКТЕ: ЩРН-П-4 IP54 | К-Т | 1
124 | ЦЕНА | ВЫКЛЮЧАТЕЛЬ НАГРУЗКИ, 1Р, 16А,ВН-63 16А | ШТ | 1
ЩИТА ЩС-5
125 | Ц0803-599-09 | ЩИТКИ, УСТАНАВЛИВАЕМЫЕ НА СТЕНЕ РАСПОРНЫМИ ДЮБЕЛЯМИ, МАССА ЩИТКА, КГ, ДО 6 | ШТ | 1
126 | ЦЕНА | ЩИТ РАСПРЕДЕЛИТЕЛЬНЫЙ, НАВЕСНОЙ, НА 4 МОДУЛЕЙ, 380/220В, 50ГЦ, В КОМПЛЕКТЕ: ЩРН-П-4 IP54 | К-Т | 1
127 | ЦЕНА | ВЫКЛЮЧАТЕЛЬ НАГРУЗКИ, 1Р, 16А,ВН-63 16А | ШТ | 1
РАЗДЕЛ 2. ПРОЧИЕ ИЗДЕЛИЯ И МАТЕРИАЛЫ
128 | ЦЕНА | ЭЛЕКТРОМАГНИТНЫЙ ПУСКАТЕЛЬ, НЕРЕВЕРСИВНЫЙ, ПМЛ-2160-25А-380AC | ШТ | 2
129 | Ц0803-603-01 | ЯЩИК | ШТ | 2
130 | ЦЕНА | ЯЩИК С ПОНИЖАЮЩИМ ТРАНСФОРМАТОРОМ, ЯТП-0,25 230/36-3 УХЛ2 IP54 | ШТ | 2
131 | Ц0803-526-01 | ВЫКЛЮЧАТЕЛИ УСТАНОВОЧНЫЕ АВТОМАТИЧЕСКИЕ [АВТОМАТЫ] ИЛИ НЕАВТОМАТИЧЕСКИЕ. АВТОМАТ ОДНО-, ДВУХ-, ТРЕХПОЛЮСНЫЙ, УСТАНАВЛИВАЕМЫЙ НА КОНСТРУКЦИИ НА СТЕНЕ ИЛИ КОЛОННЕ, НА ТОК, А, ДО 25 | ШТ | 2
132 | СЦЕНА | ВЫКЛЮЧАТЕЛЬ АВТОМАТИЧЕСКИЙ 3Р, 25А АП50Б-3МТ IP20 | ШТ | 2
133 | СЦЕНА | КОРОБКА У195 | ШТ | 3
134 | Ц0803-526-01 | ВЫКЛЮЧАТЕЛИ УСТАНОВОЧНЫЕ АВТОМАТИЧЕСКИЕ [АВТОМАТЫ] ИЛИ НЕАВТОМАТИЧЕСКИЕ. АВТОМАТ ОДНО-, ДВУХ-, ТРЕХПОЛЮСНЫЙ, УСТАНАВЛИВАЕМЫЙ НА КОНСТРУКЦИИ НА СТЕНЕ ИЛИ КОЛОННЕ, НА ТОК, А, ДО 25 | ШТ | 3
135 | СЦЕНА | ВЫКЛЮЧАТЕЛЬ АВТОМАТИЧЕСКИЙ АП50Б-2МТ, IР=1,6А, IОТС=3ХIН | ШТ | 3
136 | Ц1001-039-06 | РЕЛЕ, КЛЮЧ, КНОПКА И ДР. С ПОДГОТОВКОЙ МЕСТА УСТАНОВКИ | ШТ | 3
137 | СЦЕНА | РЕЛЕ РПУ 2М96220У3, 220В | ШТ | 3
138 | СЦЕНА | ДИОД Д237Б | ШТ | 3
139 | СЦЕНА | КОРОБКА КЛЕММНАЯ КЗНА08У3 | ШТ | 3
140 | Ц0803-591-09 | РОЗЕТКА ШТЕПСЕЛЬНАЯ УТОПЛЕННОГО ТИПА ПРИ СКРЫТОЙ ПРОВОДКЕ | 100ШТ | 1.23
141 | СЦЕНА | РОЗЕТКА, С ТРЕТЬИМ ЗАЗЕМЛЯЮЩИМ КОНТАКТОМ, СКРЫТОЙ УСТАНОВКИ, 250 В, 16 А, IР20 | ШТ | 112
142 | СЦЕНА | РОЗЕТКА, С ТРЕТЬИМ ЗАЗЕМЛЯЮЩИМ КОНТАКТОМ, СКРЫТОЙ УСТАНОВКИ, 250 В, 16 А, IР44 | ШТ | 11
143 | СЦЕНА | КОРОБКА УСТАНОВОЧНАЯ ДЛЯ ТВЕРДЫХ СТЕН, IP20/44 | ШТ | 129
144 | Ц0803-591-02 | ВЫКЛЮЧАТЕЛЬ ОДНОКЛАВИШНЫЙ УТОПЛЕННОГО ТИПА ПРИ СКРЫТОЙ ПРОВОДКЕ | 100ШТ | 0.63
145 | СЦЕНА | ВЫКЛЮЧАТЕЛЬ ДЛЯ СКРЫТОЙ УСТАНОВКИ 1-КЛАВИШНЫЙ С ИНДИКАТОРОМ 10 А, 250В IP20 | ШТ | 45
146 | СЦЕНА | ВЫКЛЮЧАТЕЛЬ ДЛЯ СКРЫТОЙ УСТАНОВКИ 1-КЛАВИШНЫЙ С ИНДИКАТОРОМ 10 А, 250В IP44 | ШТ | 18
147 | Ц0803-591-05 | ВЫКЛЮЧАТЕЛЬ ДВУХКЛАВИШНЫЙ УТОПЛЕННОГО ТИПА ПРИ СКРЫТОЙ ПРОВОДКЕ | 100ШТ | 0.38
148 | СЦЕНА | ВЫКЛЮЧАТЕЛЬ ДЛЯ СКРЫТОЙ УСТАНОВКИ 2-КЛАВИШНЫЙ С ИНДИКАТОРОМ 10 А, 250В IP20 | ШТ | 38
149 | СЦЕНА | КОРОБКА УСТАНОВОЧНАЯ ДЛЯ ТВЕРДЫХ СТЕН, IP20 | ШТ | 101
150 | СЦЕНА | КОРОБКА ОТВЕТВИТЕЛЬНАЯ, ДЛЯ СКРЫТОЙ ПРОВОДКИ, IР54 | ШТ | 223
РАЗДЕЛ 3. ЭЛЕКТРООСВЕЩЕНИЕ
151 | Ц0803-593-21 МИНСТРОЙ РУЗ 05.01.21 N 2 | СВЕТИЛЬНИК СВЕТОДИОДНЫЙ ПОТОЛОЧНЫЙ | 100 ШТ | 4.94
152 | СЦЕНА | СВЕТИЛЬНИК СВЕТОДИОДНЫЙ, НАКЛАДНОЙ, 600Х600ММ, ДПО 45ВТ 4000К IP20 | ШТ | 22
153 | СЦЕНА | СВЕТИЛЬНИК СВЕТОДИОДНЫЙ, НАКЛАДНОЙ, 600Х600ММ, ДПО 36ВТ 4000К IP20 | ШТ | 8
154 | СЦЕНА | ПАНЕЛЬ СВЕТОДИОДНАЯ, НАКЛАДНАЯ, ЛИНЕЙНАЯ, 1200ММ, ДБО 36ВТ 6000К IP20 | ШТ | 97
155 | СЦЕНА | ПАНЕЛЬ СВЕТОДИОДНАЯ, НАКЛАДНАЯ, ЛИНЕЙНАЯ, 1200ММ, ДБО 45ВТ 6000К IP20 | ШТ | 249
156 | СЦЕНА | СВЕТИЛЬНИК СВЕТОДИОДНЫЙ, НАКЛАДНОЙ, 300Х300ММ, ДПО 18ВТ 4000К IP44 | ШТ | 8
157 | СЦЕНА | СВЕТИЛЬНИК СВЕТОДИОДНЫЙ, НАСТЕННО-ПОТОЛОЧНЫЙ, ЛИНЕЙНЫЙ ДБО-4001-18ВТ | ШТ | 16
158 | СЦЕНА | ПАНЕЛЬ СВЕТОДИОДНАЯ, НАКЛАДНАЯ, КРУГ, ДБО 12ВТ 4000К IP54 | ШТ | 23
159 | СЦЕНА | ПАНЕЛЬ СВЕТОДИОДНАЯ, НАКЛАДНАЯ, КРУГ, С ДАТЧИКОМ ДВИЖЕНИЯ, ДБО-101 12ВТ 4000К IP54 | ШТ | 9
160 | СЦЕНА | СВЕТИЛЬНИК СВЕТОДИОДНЫЙ, ЛИНЕЙНЫЙ, ДЛЯ ОСВЕЩЕНИЯ КЛАССНЫХ ДОСОК, КРЕПЛЕНИЕ НА КРОНШТЕЙН ASM/S LED | ШТ | 62
161 | СЦЕНА | КРОНШТЕЙН ДЛЯ КРЕПЛЕНИЯ СВЕТИЛЬНИКОВ, СТАЛЬНОЙ | ШТ | 62
162 | Ц0803-596-07 | ПРОЖЕКТОР, ОТДЕЛЬНО УСТАНАВЛИВАЕМЫЙ НА СТАЛЬНОЙ МАЧТЕ, С ЛАМПОЙ МОЩНОСТЬЮ, ВТ 500 | 100ШТ | 0.08
163 | ЦЕНА | ПРОЖЕКТОР СВЕТОДИОДНЫЙ, НАСТЕННЫЙ AK-FLD 100W | ШТ | 8
164 | Ц0803-593-10 | СВЕТИЛЬНИКИ ДЛЯ ЛАМП НАКАЛИВАНИЯ. СВЕТОВЫЕ НАСТЕННЫЕ УКАЗАТЕЛИ | 100ШТ | 0.17
165 | СЦЕНА | СВЕТОВОЙ УКАЗАТЕЛЬ "ВЫХОД-EXIT", С ВСТРОЕННЫМ БП-1,5Ч, ОДНОСТОРОННИЙ, ССА1001 IP20 | ШТ | 17
166 | ЦЕНА | ДАТЧИК ДВИЖЕНИЯ ПОТОЛОЧНЫЙ | ШТ | 34
167 | ЦЕНА | ДАТЧИК ДВИЖЕНИЯ НАСТЕННЫЙ | ШТ | 7
168 | Ц0802-148-01 | КАБЕЛИ ДО 35 КВ В ПРОЛОЖЕННЫХ ТРУБАХ, БЛОКАХ И КОРОБАХ. КАБЕЛЬ, МАССА 1 М, КГ, ДО 1 | 100М | 67.64
169 | СЦЕНА | КАБЕЛЬ МЕДНЫЙ В ПВХ ИЗОЛЯЦИИ И ПВХ ОБОЛОЧКЕ СЕЧ. 2Х1,5 ММ2 ВВГНГ(А)LSLTX-0,66 КВ | 1000М | 0.315
170 | СЦЕНА | КАБЕЛЬ МЕДНЫЙ В ПВХ ИЗОЛЯЦИИ И ПВХ ОБОЛОЧКЕ СЕЧ. 3Х1,5 ММ2 ВВГНГ(А)LSLTX-0,66 КВ | 1000М | 3.558
171 | СЦЕНА | КАБЕЛЬ МЕДНЫЙ В ПВХ ИЗОЛЯЦИИ И ПВХ ОБОЛОЧКЕ СЕЧ. 3Х2,5 ММ2 ВВГНГ(А)LSLTX-0,66 КВ | 1000М | 1.299
172 | СЦЕНА | КАБЕЛЬ МЕДНЫЙ В ПВХ ИЗОЛЯЦИИ И ПВХ ОБОЛОЧКЕ СЕЧ. 3Х4 ММ2 ВВГНГ(А)LSLTX-0,66 КВ | 1000М | 0.11
173 | СЦЕНА | КАБЕЛЬ МЕДНЫЙ В ПВХ ИЗОЛЯЦИИ И ПВХ ОБОЛОЧКЕ СЕЧ. 5Х1,5 ММ2 ВВГНГ(А)LSLTX-0,66 КВ | 1000М | 0.04
174 | СЦЕНА | КАБЕЛЬ МЕДНЫЙ В ПВХ ИЗОЛЯЦИИ И ПВХ ОБОЛОЧКЕ СЕЧ. 5Х2,5 ММ2 ВВГНГ(А)LSLTX-0,66 КВ | 1000М | 0.012
175 | СЦЕНА | КАБЕЛЬ МЕДНЫЙ В ПВХ ИЗОЛЯЦИИ И ПВХ ОБОЛОЧКЕ СЕЧ. 5Х4 ММ2 ВВГНГ(А)LSLTX-0,66 КВ | 1000М | 0.42
176 | СЦЕНА | КАБЕЛЬ МЕДНЫЙ В ПВХ ИЗОЛЯЦИИ И ПВХ ОБОЛОЧКЕ СЕЧ. 5Х6 ММ2 ВВГНГ(А)LSLTX-0,66 КВ | 1000М | 0.12
177 | СЦЕНА | КАБЕЛЬ МЕДНЫЙ В ПВХ ИЗОЛЯЦИИ И ПВХ ОБОЛОЧКЕ СЕЧ. 5Х10 ММ2 ВВГНГ(А)LSLTX-0,66 КВ | 1000М | 0.085
178 | СЦЕНА | КАБЕЛЬ МЕДНЫЙ В ПВХ ИЗОЛЯЦИИ И ПВХ ОБОЛОЧКЕ СЕЧ. 5Х16 ММ2 ВВГНГ(А)LSLTX-0,66 КВ | 1000М | 0.085
179 | СЦЕНА | КАБЕЛЬ МЕДНЫЙ В ПВХ ИЗОЛЯЦИИ И ПВХ ОБОЛОЧКЕ СЕЧ. 5Х70 ММ2 ВВГНГ(А)LSLTX-0,66 КВ | 1000М | 0.005
180 | СЦЕНА | КАБЕЛЬ МЕДНЫЙ В ПВХ ИЗОЛЯЦИИ И ПВХ ОБОЛОЧКЕ СЕЧ. 3Х1,5 ММ2 ВВГНГ(А)FRLSLTX-0,66 КВ | 1000М | 0.66
181 | СЦЕНА | КАБЕЛЬ МЕДНЫЙ В ПВХ ИЗОЛЯЦИИ И ПВХ ОБОЛОЧКЕ СЕЧ. 3Х2,5 ММ2 ВВГНГ(А)FRLSLTX-0,66 КВ | 1000М | 0.02
182 | СЦЕНА | ПРОВОД МЕДНЫЙ В ПВХ ИЗОЛЯЦИИ СЕЧ. 1,5ММ2, ПВ1-0,38 КВ | 1000М | 0.005
183 | СЦЕНА | КОНТРОЛЬНЫЙ КАБЕЛЬ, С МЕДНОЙ ЖИЛОЙ, ИЗОЛЯЦИЕЙ ИЗ ПВХ, КВВГНГ СЕЧ. 4Х1,5 ММ2 | 1000М | 0.03
184 | Ц0802-409-11 МИНСТРОЙ РУЗ 05.01.21 N 2 | ТРУБА ГОФРИРОВАННАЯ ПВХ ДЛЯ ЗАЩИТЫ ПРОВОДОВ И КАБЕЛЕЙ В БОРОЗДАХ | 100 М | 10.52
185 | СЦЕНА | ТРУБА ПВХ Д=20ММ | М | 60
186 | СЦЕНА | ТРУБА ПВХ Д=25ММ | М | 717
187 | СЦЕНА | ТРУБА ПВХ Д=32ММ | М | 170
188 | СЦЕНА | ТРУБА СТАЛЬНАЯ Д-20ММ | М | 105
189 | Ц0802-411-01 | РУКАВ, НАРУЖНЫЙ ДИАМЕТР, ММ, ДО 48 | 100М | 0.02
190 | СЦЕНА | МЕТАЛЛОРУКАВ РЗ-Ц-Х-15 | М | 1
191 | СЦЕНА | МЕТАЛЛОРУКАВ РЗ-Ц-Х-20 | М | 1
192 | Ц0802-471-04 ДОП. 8 | ЗАЗЕМЛИТЕЛЬ ВЕРТИКАЛЬНЫЙ ИЗ КРУГЛОЙ СТАЛИ, ДИАМЕТР, ММ 16 | 10ШТ | 0.3
193 | Ц0802-472-02 ДОП. 8 | ЗАЗЕМЛЯЮЩИЕ ПРОВОДНИКИ. ЗАЗЕМЛИТЕЛЬ ГОРИЗОНТАЛЬНЫЙ ИЗ СТАЛИ ПОЛОСОВОЙ СЕЧЕНИЕМ 160 ММ2 | 100М | 0.2
194 | СЦЕНА | ТРУБА СТАЛЬНАЯ ПРЯМОШОВНАЯ Д-25ММ | М | 20
195 | Ц0802-472-03 ДОП. 8 | ЗАЗЕМЛЯЮЩИЕ ПРОВОДНИКИ. ПРОВОДНИК ЗАЗЕМЛЯЮЩИЙ СКРЫТО В ПОДЛИВКЕ ПОЛА ИЗ ПОЛОСОВОЙ СТАЛИ СЕЧЕНИЕМ 100 ММ2 | 100М | 0.15
196 | Ц0802-148-01 | КАБЕЛИ ДО 35 КВ В ПРОЛОЖЕННЫХ ТРУБАХ, БЛОКАХ И КОРОБАХ. КАБЕЛЬ, МАССА 1 М, КГ, ДО 1 | 100М | 0.2
197 | СЦЕНА | ПРОВОД МЕДНЫЙ, В ПВХ ОБОЛОЧКЕ ПОНИЖЕННОЙ ГОРЮЧЕСТИ С ПОНИЖЕННЫМ ДЫМО- И ГАЗОВЫДЕЛЕНИЕМ, СЕЧ. 25ММ2 ПУГВНГ(A)-LS-0,66 КВ | 1000М | 0.02
198 | Ц0803-599-09 | ЩИТКИ, УСТАНАВЛИВАЕМЫЕ НА СТЕНЕ РАСПОРНЫМИ ДЮБЕЛЯМИ, МАССА ЩИТКА, КГ, ДО 6 | ШТ | 2
199 | ЦЕНА | ЯЩИК АВТОМАТИКИ ДЛЯ СЕЙСМИЧЕСКОГО ДАТЧИКА ЯАСД | К-Т | 2
200 | ЦЕНА | СЕЙСМИЧЕСКИЙ ДАТЧИК ТИПА МАDAS16 С ФУНКЦИЕЙ УПРАВЛЕНИЯ ЭЛЕКТРОМАГНИТНЫМ КЛАПАНОМ | ШТ | 2
201 | Ц0802-148-01 | КАБЕЛИ ДО 35 КВ В ПРОЛОЖЕННЫХ ТРУБАХ, БЛОКАХ И КОРОБАХ. КАБЕЛЬ, МАССА 1 М, КГ, ДО 1 | 100М | 0.2
202 | СЦЕНА | КАБЕЛЬ МЕДНЫЙ В ПВХ ИЗОЛЯЦИИ И ПВХ ОБОЛОЧКЕ СЕЧ. 3Х1,5 ММ2 ВВГНГ(А)-660В | 1000М | 0.01
203 | СЦЕНА | КАБЕЛЬ МЕДНЫЙ В ПВХ ИЗОЛЯЦИИ И ПВХ ОБОЛОЧКЕ СЕЧ. 2Х1,5 ММ2 ВВГНГ(А)-660В | 1000М | 0.01
204 | СЦЕНА | ТРУБА СТАЛЬНАЯ ПРЯМОШОВНАЯ Д-25ММ | М | 20
ПС
РАЗДЕЛ 1. ПОЖАРНАЯ СИГНАЛИЗАЦИЯ
1 | Ц1008-001-06 ДОП. 4 | ПРИБОРЫ ПРИЕМНО-КОНТРОЛЬНЫЕ СИГНАЛЬНЫЕ. КОНЦЕНТРАТОР: БЛОК БАЗОВЫЙ НА 10 ЛУЧЕЙ | ШТ | 1
2 | ЦЕНА | ПРИБОР ПОЖАРНОЙ СИГНАЛИЗАЦИИ ГРАНД МАГИСТР-20 | К-Т | 1
3 | ЦЕНА | КОМБИНИРОВАННЫЙ СЕТЕВОЙ АДАПТЕР "МАГИСТРАТОР CA+LAN" | К-Т | 1
4 | ЦЕНА | АККУМУЛЯТОРНАЯ БАТАРЕЯ 12В 7АН | ШТ | 1
5 | СЦЕНА | КОРОБКА ОТВЕТВИТЕЛЬНАЯ КС-4 | ШТ | 140
6 | Ц1008-002-02 ДОП. 4 | ИЗВЕЩАТЕЛИ ПС АВТОМАТИЧЕСКИЕ: ДЫМОВОЙ, ФОТОЭЛЕКТРИЧЕСКИЙ, РАДИОИЗОТОПНЫЙ, СВЕТОВОЙ В НОРМАЛЬНОМ ИСПОЛНЕНИИ | ШТ | 172
7 | ЦЕНА | ИЗВЕЩАТЕЛЬ ДЫМОВОЙ 212-141 | ШТ | 164
8 | ЦЕНА | ИЗВЕЩАТЕЛЬ ПОЖАРНЫЙ ЛИНЕЙНЫЙ ДЫМОВОЙ ИП212-52М | ШТ | 2
9 | ЦЕНА | ИЗВЕЩАТЕЛЬ ТЕПЛОВОЙ ИП-106 | ШТ | 6
10 | Ц1008-002-03 ДОП. 4 | ИЗВЕЩАТЕЛИ ПС ИПР РУЧНОЙ | ШТ | 16
11 | ЦЕНА | ИЗВЕЩАТЕЛЬ ПОЖАРНЫЙ РУЧНОЙ ИПР | ШТ | 16
12 | Ц0801-083-01 | УСТРОЙСТВО СИГНАЛЬНО - БЛОКИРОВОЧНОЕ | ШТ | 1
13 | ЦЕНА | СИГНАЛЬНОЕ УСТРОЙСТВО СУЗ | ШТ | 1
14 | Ц0802-412-01 | ЗАТЯГИВАНИЕ ПРОВОДОВ В ПРОЛОЖЕННЫЕ ТРУБЫ И МЕТАЛЛИЧЕСКИЕ РУКАВА. ПРОВОД ПЕРВЫЙ ОДНОЖИЛЬНЫЙ ИЛИ МНОГОЖИЛЬНЫЙ В ОБЩЕЙ ОПЛЕТКЕ, СУММАРНОЕ СЕЧЕНИЕ, ММ2, ДО 2,5 | 100М | 15.35
15 | СЦЕНА | ПРОВОД КПСНГ(А)-FRLS 1Х2Х0.75 | 1000М | 1.52
16 | СЦЕНА | КАБЕЛЬ UTP ЭКРАНИРОВАННАЯ КОЛ. И СЕЧ. ЖИЛ: 4Х2Х0,52ММ2 КАТЕГОРИИ 6Е UTP/CAT 6E | 1000М | 0.01
17 | СЦЕНА | КАБЕЛЬ С МЕДНЫМИ ЖИЛАМИ СЕЧ. ВВГНГ 3Х1,5ММ2 | 1000М | 0.005
18 | СЦЕНА | ХОМУТ НЕЙЛОНОВЫЙ ЧЕРНЫЙ 3.5Х150ММ, 100ШТ. В УПАКОВКЕ | ШТ | 16
19 | СЦЕНА | МЕТИЗЫ | КГ | 4
20 | СЦЕНА | БИРКА КАБЕЛЬНАЯ МАРКИРОВОЧНАЯ | ШТ | 200
21 | Ц1004-100-6 | ОБОРУДОВАНИЕ РАДИОТРАНСЛЯЦИОННЫХ УЗЛОВ. АППАРАТУРА УСИЛТЕЛЬ | ШТ | 1
22 | ЦЕНА | УСИЛИТЕЛЬ СУММАРНОЙ МОЩНОСТИ АР-1500 | ШТ | 1
23 | Ц1004-101-7 | ГРОМКОГОВОРИТЕЛЬ ИЛИ ЗВУКОВАЯ КОЛОНКА В ПОМЕЩЕНИИ | ШТ | 37
24 | ЦЕНА | ДИНАМИК ЗВУКОВОЙ НАСТЕННЫЙ МОЩНОСТЬЮ 10ВТ | ШТ | 37
25 | ЦЕНА | АККУМУЛЯТОРНАЯ БАТАРЕЯ 12В 7АН | ШТ | 1
26 | ЦЕНА | МИКРОФОН ДИНАМИЧЕСКИЙ МС-200 | ШТ | 1
27 | СЦЕНА | КОРОБКА ОТВЕТВИТЕЛЬНАЯ КС-4 | ШТ | 34
28 | Ц0802-412-01 | ЗАТЯГИВАНИЕ ПРОВОДОВ В ПРОЛОЖЕННЫЕ ТРУБЫ И МЕТАЛЛИЧЕСКИЕ РУКАВА. ПРОВОД ПЕРВЫЙ ОДНОЖИЛЬНЫЙ ИЛИ МНОГОЖИЛЬНЫЙ В ОБЩЕЙ ОПЛЕТКЕ, СУММАРНОЕ СЕЧЕНИЕ, ММ2, ДО 2,5 | 100М | 5.05
29 | СЦЕНА | КАБЕЛЬ РАДИОЧАСТОТНЫЙ ОДНОПАРНЫЙ ЕМК. КПСНГ(А)-FRLS 1Х2Х0.75 | М | 500
30 | СЦЕНА | КАБЕЛЬ МИКРОФОННЫЙ КММ-2 | М | 5
РАЗДЕЛ 1. ВИДЕОНАБЛЮДЕНИЕ
1 | Ц1004-067-23 | АППАРАТУРА ЦВЕТНОГО ТЕЛЕВИДЕНИЯ. УСТРОЙСТВО ВИДЕОКОНТРОЛЬНОЕ | ШТ | 36
2 | ЦЕНА | IP ВИДЕОКАМЕРА 4МП 50-М 8ММ СТЕННАЯ DS-2CD7A46G0-IZHS | ШТ | 10
3 | ЦЕНА | IP ВИДЕОКАМЕРА 4МП 10-М 2,8ММ ПОТОЛОЧНАЯ DS-2CD1143G2-I | ШТ | 25
4 | ЦЕНА | 32-Х КАНАЛЬНЫЙ IP-ВИДЕОРЕГИСТРАТОР (NVR) DS-7732NI-К4 | ШТ | 1
5 | Ц1003-013-05 | ОБОРУДОВАНИЕ СТАНЦИЙ. КОММУТАТОР СЛУЖЕБНОЙ СВЯЗИ | ШТ | 1
6 | ЦЕНА | POE КОММУТАТОР ОТ 24PORT GB POE + SFP DS-3E0326P-E/М | ШТ | 1
7 | ЦЕНА | LED SMART-ТЕЛЕВИЗОР 43ДЮЙМОВ РАЗРЕШЕНИЕ ЭКРАНА | ШТ | 1
8 | ЦЕНА | ИБП СЕРИИ ELEMENT, СО ВСТРОЕННЫМИ АКБ 6Х9АЧ/12В. SNR-UPS-ONRM-3000-S72-LT | ШТ | 1
9 | СЦЕНА | БЛОК ЭЛЕКТРИЧЕСКИХ РОЗЕТОК НА 9 ГНЕЗД SCHUKO, ШНУР ПИТАНИЯ 2 М С ВИЛКОЙ SCHUKO, АРТ.:SNR-PDU-09S-1 | ШТ | 1
10 | Ц0802-412-01 | ЗАТЯГИВАНИЕ ПРОВОДОВ В ПРОЛОЖЕННЫЕ ТРУБЫ И МЕТАЛЛИЧЕСКИЕ РУКАВА. ПРОВОД ПЕРВЫЙ ОДНОЖИЛЬНЫЙ ИЛИ МНОГОЖИЛЬНЫЙ В ОБЩЕЙ ОПЛЕТКЕ, СУММАРНОЕ СЕЧЕНИЕ, ММ2, ДО 2,5 | 100М | 19.85
11 | СЦЕНА | КАБЕЛЬ FTP (FOILED TWISTED PAIR) - ЭКРАНИРОВАННАЯ ВИТАЯ ПАРА FTP CAT/5E 4X2X0,52 | М | 1965
12 | СЦЕНА | ПРОВОД СИЛОВОЙ УСТАНОВОЧНЫЙ С МЕДНОЙ ЖИЛОЙ СЕЧ. 25ММ2 ПУГНП 2Х0,75 | М | 20
13 | СЦЕНА | ПАТЧКОРД ОПТИЧЕСКИЙ LC/UPC SC/UPC, SM, SIMPLEX, 2 МЕТРА SNR-PC-LC/UPC-SC/UPC-2M | ШТ | 2
14 | СЦЕНА | КОММУТАЦИОННЫЙ ШНУР U/FTP 4-Х ПАРНЫЙ CAT.6 3.0М | ШТ | 2
15 | СЦЕНА | КАБЕЛЬ HDMI С КОМПЕНСАТОРОМ ПОТЕРЬ 50М | ШТ | 1
16 | ЦЕНА | SATA HDD 8TB, ГИБРИДНАЯ ПЛАТА ВИДЕОЗАХВАТА WD80PURX 8TB | ШТ | 5
17 | СЦЕНА | ГЕРМЕТИЧНЫЙ КОРОБКА МОНТАЖНАЯ IP55 80X80ММ | ШТ | 35
18 | СЦЕНА | КОННЕКТОР | ШТ | 80
19 | СЦЕНА | КРОНШТЕЙН ДЛЯ 43 ДЮЙМОВ ТВ KRON 500 | ШТ | 1
20 | Ц0802-409-11 МИНСТРОЙ РУЗ 05.01.21 N 2 | ТРУБА ГОФРИРОВАННАЯ ПВХ ДЛЯ ЗАЩИТЫ ПРОВОДОВ И КАБЕЛЕЙ В БОРОЗДАХ | 100 М | 15
21 | СЦЕНА | ГОФРИРОВАННАЯ ТРУБА ИЗ ПВХ Д-20ММ | М | 1500
22 | СЦЕНА | КЛИПСА 20 ММ | ШТ | 1500
23 | СЦЕНА | ХОМУТ НЕЙЛОНОВЫЙ ЧЕРНЫЙ 3Х160ММ/ 100 ШТ.В УПАКОВКЕ | УП | 18
24 | СЦЕНА | ГЕРМЕТИК , ВЕС УПАКОВКИ 400Г | ШТ | 1
25 | СЦЕНА | МОНТАЖНАЯ ПЕНА, ВЕС УПАКОВКИ 400Г | ШТ | 1
26 | СЦЕНА | БИРКА КАБЕЛЬНАЯ, МАРКИРОВОЧНАЯ | ШТ | 80
27 | СЦЕНА | ДУБЛЬ ГВОЗДЬ 60Х40 ММ | КГ | 3
ЛВС
1 | Ц1006-037-02 ДОП. 4 | ШКАФ НАПОЛЬНЫЙ, РАЗМЕР ДО 700Х1000 ММ | ШТ | 1
2 | ЦЕНА | ШКАФ НАПОЛЬНЫЙ PIXIETECH 19" 22U 600Х800Х1093 ММ ШXГXВ, IP20, PXT-20-226080-24-K | ШТ | 1
3 | Ц1008-001-05 ДОП. 4 | УСТАНОВКА КОНТРОЛЛЕРА ЛИНИИ СВЯЗИ | ШТ | 3
4 | ЦЕНА | УПРАВЛЯЕМЫЙ POE КОММУТАТОР УРОВНЯ L3, 48X 10/100/1000BASE-T POE 802.3AF/AT ДО 740W, 6X 1/10GE SFP+, 220VAC + 44-57VDC, PXT-S2790G-48TX | ШТ | 2
5 | ЦЕНА | УПРАВЛЯЕМЫЙ ГИГАБИТНЫЙ POE КОММУТАТОР УРОВНЯ 2, 24 ПОРТА 10/100/1000BASE-T С ПОДДЕРЖКОЙ POE, 4 ПОРТА 100/1000BASE-X (SFP), SNR-S2982G-24T | ШТ | 1
6 | ЦЕНА | КРОСС ОПТИЧЕСКИЙ 19" (ШКОС), ДО 24 ПОРТОВ, ПОВОРОТНЫЙ SNR-ODF-24R-TP | ШТ | 1
7 | ЦЕНА | ИБП СЕРИИ ELEMENT, СО ВСТРОЕННЫМИ АКБ 6Х9АЧ/12В. ТОК ЗАРЯДА ДО 1,4 А. МОЩНОСТЬ 2700ВТ / 3000 ВА SNR-UPS-ONRM-3000-S72-LT | ШТ | 1
8 | СЦЕНА | БЛОК ЭЛЕКТРИЧЕСКИХ РОЗЕТОК НА 9 ГНЕЗД SCHUKO, ШНУР ПИТАНИЯ 2 М С ВИЛКОЙ SCHUKO, АРТ.:SNR-PDU-09S-1 | ШТ | 1
9 | ЦЕНА | IP ТЕЛЕФОН, ГРАФИЧЕСКИЙ 2.3" LCD-ЭКРАН,РАЗРЕШЕНИЕ 132Х64,ШИРОКОПОЛОСНЫЕ КОДЕКИ: G.722; OPUS,КОДЕКИ: G.711 (A/U), G.729AB, G.726, ILBC,IN-BAND, OUT-OF-BAND (RFC2833) | ШТ | 1
КАБЕЛ
10 | Ц0802-412-01 | ЗАТЯГИВАНИЕ ПРОВОДОВ В ПРОЛОЖЕННЫЕ ТРУБЫ И МЕТАЛЛИЧЕСКИЕ РУКАВА. ПРОВОД ПЕРВЫЙ ОДНОЖИЛЬНЫЙ ИЛИ МНОГОЖИЛЬНЫЙ В ОБЩЕЙ ОПЛЕТКЕ, СУММАРНОЕ СЕЧЕНИЕ, ММ2, ДО 2,5 | 100М | 57.78
11 | СЦЕНА | КАБЕЛЬ UTP ЭКРАНИРОВАННАЯ КОЛ.И СЕЧ.ЖИЛ:4Х2Х0,52ММ2 КАТЕГОРИИ 6 UTP/CAT6 | 1000М | 5.759
12 | СЦЕНА | ПРОВОД СОЕДИНИТЕЛЬНЫЙ С ДВУМЯ ЖИЛАМИ ПУГНП 2Х0,75 | 1000М | 0.019
13 | Ц1006-048-06 | ПРОКЛАДКА ВОЛОКОННО-ОПТИЧЕСКИХ КАБЕЛЕЙ В КАНАЛИЗАЦИИ В ТРУБОПРОВОДЕ ПО СВОБОДНОМУ КАНАЛУ | 100М | 1
14 | СЦЕНА | ОПТИЧЕСКИЙ КАБЕЛЬ КАНАЛИЗАЦИОННЫЙ, 8 ВОЛОКНА SMF 28 ULTRA | 1000М | 0.1
15 | СЦЕНА | КОММУТАЦИОННЫЙ ШНУР U/FTP 4-Х CAT.6 0,5М LSZH STANDART СЕРЫЙ | ШТ | 10
16 | СЦЕНА | КОММУТАЦИОННЫЙ ШНУР U/FTP 4-Х CAT.6 3,0М LSZH STANDART ЧЕРНЫЙ | ШТ | 120
ИЗДЕЛИЙ
17 | СЦЕНА | ВЕНТИЛЯТОРНАЯ ПАНЕЛЬ С ТЕРМОСТАТОМ,4 Х 12СМ,ПИТАНИЕ 220V,ЧЕРНЫЙ | ШТ | 1
18 | СЦЕНА | ГОРИЗОНТ.КАБ.ОРГАНАЙЗЕР МЕТАЛЛИЧЕСКИЙ,С КРЫШКОЙ,483Х45,ЦВЕТ(ЧЕРНЫЙ),1U | ШТ | 2
19 | СЦЕНА | КАБЕЛЬНЫЙ ВВОД С ЩЕТОЧНЫМ УПЛОТНЕНИЕМ ДЛЯ НАСТЕННОГО ШКАФА , 1U | ШТ | 2
20 | СЦЕНА | 19" ВЕРТИКАЛЬНЫЙ КАБЕЛЬНЫЙ ОРГАНАЙЗЕР,АРТ:SNR-VR-ORG-2 | ШТ | 4
21 | СЦЕНА | ЗАГЛУШКА 1U В ТЕЛЕКОММУНИКАЦИОННЫЙ ШКАФ 19 SNR-BP-1U | ШТ | 4
22 | СЦЕНА | КОМПЛЕКТ ЗАЗЕМЛЕНИЯ, SHIP, 701603001, ДЛИНА ПРОВОДНИКА 30 СМ | ШТ | 1
23 | СЦЕНА | 1Х РОЗЕТКА RJ45 КАТ.6 МОДУЛЕЙ ФОРМАТА KEYSTONE JACK | ШТ | 65
24 | СЦЕНА | 2Х РОЗЕТКА RJ45 КАТ.6 МОДУЛЕЙ ФОРМАТА KEYSTONE JACK | ШТ | 24
25 | СЦЕНА | МОНТАЖНЫЕ КОРОБКИ УСТАНОВОЧНАЯ КМТ-1811 Д-60Х42 | ШТ | 113
26 | СЦЕНА | КОННЕКТОР RJ-45 (8P8C), КАТЕГОРИЯ 6, ЭКРАНИРОВАННЫЙ,БЕЗ ВСТАВКИ SNR-RJ-45-C6 | ШТ | 240
27 | Ц0802-409-11 МИНСТРОЙ РУЗ 05.01.21 N 2 | ТРУБА ГОФРИРОВАННАЯ ПВХ ДЛЯ ЗАЩИТЫ ПРОВОДОВ И КАБЕЛЕЙ В БОРОЗДАХ | 100 М | 10.03
28 | СЦЕНА | ГОФРА Д-20ММ | М | 1000
29 | СЦЕНА | ПОЛИЭТИЛЕНОВУЮ ТРУБУ D=110ММ T=0.8ММ | М | 3
30 | СЦЕНА | КЛИПСЫ Д-20ММ. | ШТ | 1000
31 | СЦЕНА | ХОМУТ НЕЙЛОНОВЫЙ ЧЕРНЫЙ 3Х160ММ/ 100 ШТ.В УПАКОВКЕ | ШТ | 20
32 | СЦЕНА | ГЕРМЕТИК , ВЕС УПАКОВКИ 400Г | ШТ | 1
33 | СЦЕНА | МОНТАЖНАЯ ПЕНА, ВЕС УПАКОВКИ 400Г | ШТ | 1
34 | СЦЕНА | БИРКА КАБЕЛЬНАЯ, МАРКИРОВОЧНАЯ | ШТ | 240
35 | СЦЕНА | ДУБЛЬ ГВОЗДЬ 60Х40 ММ | КГ | 5
ФЭС
РАЗДЕЛ 1. ОБОРУДОВАНИЕ И МАТЕРИЛЫ ФЭС
1 | ЦЕНА | СЕТЕВОЙ СОЛНЕЧНЫЙ ИНВЕРТОР, 70,0КВТ, 3-Х ФАЗНЫЙ CHINT CPS SCA70KTL-DO 70 КВТ | ШТ | 1
2 | Ц1102-002-01 | ПРИБОРЫ, УСТАНАВЛИВАЕМЫЕ НА ФЛАНЦЕВЫХ СОЕДИНЕНИЯХ, МАССА, КГ, ДО 1,5 | ШТ | 90
3 | ЦЕНА | ФОТОЭЛЕКТРИЧЕСКИЙ МОДУЛЬ, 760ВТ, 43.2В | ШТ | 90
4 | Ц0803-600-02 | СЧЕТЧИКИ, УСТАНАВЛИВАЕМЫЕ НА ГОТОВОМ ОСНОВАНИИ ТРЁХФАЗНЫЙ | ШТ | 1
5 | ЦЕНА | СЧЕТЧИК УЧЕТА ЭЛЕКТРОЭНЕРГИИ, СОЛНЕЧНЫЙ, В КОМПЛЕКТЕ С ТРАНСФОРМАТОРАМИ ТОКА DTSU-666D | ШТ | 1
ЩЗА
6 | Ц0803-603-01 | УСТАНОВКА ЩИТ АСКУЭ | ШТ | 1
7 | ЦЕНА | ЩИТ С МОНТАЖНОЙ ПАНЕЛЬЮ, МЕТАЛЛИЧЕСКИЙ, С ПРОРЕЗИНЕННОЙ ДВЕРЦЕЙ, 500Х600ММ | ШТ | 1
8 | СЦЕНА | ОГРАНИЧИТЕЛЬ ИМПУЛЬСНЫХ ПЕРЕНАПРЯЖЕНИЙ,30КА ОПС1-В2Р | ШТ | 4
9 | СЦЕНА | АВТОМАТИЧЕСКИЙ ВЫКЛЮЧАТЕЛЬ ПОСТОЯННОГО ТОКА, 2Р, 20А S202M | ШТ | 4
10 | СЦЕНА | АВТОМАТИЧЕСКИЙ ВЫКЛЮЧАТЕЛЬ ПОСТОЯННОГО ТОКА, 3Р, 25А ВА47-63 25А | ШТ | 1
11 | СЦЕНА | ЗАЖИМ КОНЦЕВОЙ, 35ММ | ШТ | 180
12 | СЦЕНА | ЗАЖИМ ВНУТРЕННИЙ, 35ММ | ШТ | 180
13 | СЦЕНА | ЗАЖИМ ДЛЯ ЗАЗЕМЛЕНИЯ, 35ММ | ШТ | 162
14 | СЦЕНА | ЧЕРВЯЧНЫЙ ХОМУТ, НЕРЖАВЕЮЩИЙ, 20ММ | УП | 25
15 | СЦЕНА | СТЯЖКА КАБЕЛЬНАЯ НЕЙЛОНОВАЯ | УП | 25
16 | СЦЕНА | ИЗОЛЕНТА | ШТ | 22
17 | Ц0802-148-01 | КАБЕЛИ ДО 35 КВ В ПРОЛОЖЕННЫХ ТРУБАХ, БЛОКАХ И КОРОБАХ. КАБЕЛЬ, МАССА 1 М, КГ, ДО 1 | 100М | 10.1
18 | СЦЕНА | КАБЕЛЬ МЕДНЫЙ, ОДНОЖИЛЬНЫЙ, ПОВЫШЕННОЙ ЗАЩИТЫ ОТ УЛЬТРАФИОЛЕТОВЫХ ЛУЧЕЙ, СЕЧ. 2,5ММ2, PV-1F | 1000М | 0.86
19 | СЦЕНА | КАБЕЛЬ МЕДНЫЙ В ПВХ ИЗОЛЯЦИИ И ПВХ ОБОЛОЧКЕ ПОНИЖЕННОЙ ГОРЮЧЕСТИ С ПОНИЖЕННЫМ ДЫМО- И ГАЗОВЫДЕЛЕНИЕМ СЕЧ. 4Х35ММ2 ВВГНГ(А)LS-0,66 КВ | 1000М | 0.01
20 | СЦЕНА | ПРОВОД МЕДНЫЙ, В ПВХ ИЗОЛЯЦИИ, СЕЧ. 25ММ2, ПВ3-380 1Х25ММ | 1000М | 0.14
21 | СЦЕНА | КОННЕКТОРЫ ДЛЯ СОЛНЕЧНЫХ ПАНЕЛЕЙ, УНИВЕРСАЛЬНЫЕ 16А, МС4 | ПАРА | 90
22 | СЦЕНА | ТРУБА ПВХ Д=32ММ | М | 30
23 | СЦЕНА | ТРУБА СТАЛЬНАЯ, БЕСШОВНАЯ, Д-32 | М | 10
24 | СЦЕНА | ТРУБА СТАЛЬНАЯ, БЕСШОВНАЯ, Д-25 | М | 140
25 | СЦЕНА | КОРОБКА УРАВНИВАНИЯ ПОТЕНЦИАЛОВ, СТАЛЬНАЯ, IP54 | ШТ | 18
26 | Ц0802-471-03 ДОП. 8 | ЗАЗЕМЛИТЕЛЬ ВЕРТИКАЛЬНЫЙ ИЗ КРУГЛОЙ СТАЛИ, ДИАМЕТР, ММ 16 | 10ШТ | 0.6
27 | Ц0802-472-02 ДОП. 8 | ЗАЗЕМЛЯЮЩИЕ ПРОВОДНИКИ. ЗАЗЕМЛИТЕЛЬ ГОРИЗОНТАЛЬНЫЙ ИЗ СТАЛИ ПОЛОСОВОЙ СЕЧЕНИЕМ 160 ММ2 | 100М | 0.4
КПП
РАЗДЕЛ АС
РАЗДЕЛ 1. НАРУЖНАЯ ОТДЕЛКА
ЦОКОЛЬ
1 | Е1502-001-01 | УЛУЧШЕННАЯ ШТУКАТУРКА ЦЕМЕНТНО-ПЕСЧАНЫМ РАСТВОРОМ ПО КАМНЮ СТЕН | 100М2 | 0.036
2 | Е1504-025-08 ДОП. 4 | УЛУЧШЕННАЯ ОКРАСКА МАСЛЯНЫМИ СОСТАВАМИ ПО ШТУКАТУРКЕ СТЕН | 100М2 | 0.036
НАРУЖНЫЙ ПОДОКОННИК
3 | Е1201-008-02 | УСТРОЙСТВО ОБДЕЛОК НА ФАСАДАХ [НАРУЖНЫЕ ПОДОКОННИКИ] | 100М2 | 0.005
4 | СЦЕНА | СТАЛЬ ЛИСТОВАЯ ОЦИНКОВАННАЯ ТОЛЩИНОЙ 0,5ММ | М2 | 0.5
РАЗДЕЛ 2. ВНУТРЕНЯЯ ОТДЕЛКА
ПОТОЛКИ ГИПСОКАРТОН+ШПАКЛЕВКА+ВОДОЭМУЛСИЯ
5 | Е1501-052-01 ДОП. 1 | УСТРОЙСТВО ПОДВЕСНОГО ПОТОЛКА ГИПСОКАРТОННЫМИ ПЛИТАМИ КНАУФ ПО МЕТАЛЛИЧЕСКИМ НЕСУЩИМ КОНСТРУКЦИЯМ, ПРОСТОЙ СЛОЖНОСТИ(ГКЛО 12,5ММ) | 100М2 | 0.089
6 | Е1502-019-08 ДОП. 12 МИНСТРОЙ РУЗ N 519 ОТ 18.11.2019 Г. | СПЛОШНОЕ ВЫРАВНИВАНИЕ ПОВЕРХНОСТЕЙ (ОДНОСЛОЙНАЯ ШТУКАТУРКА) ГИПСОВЫМИ СУХИМИ СМЕСЯМИ: ТОЛЩИНОЙ ДО 10 ММ//2ММ ПОТОЛКОВ | 100М2 | 0.089
7 | Е1502-019-12 ДОП. 12 МИНСТРОЙ РУЗ N 519 ОТ 18.11.2019 Г. К=8 | ВЫЧИТАЕТСЯ ПОЗИЦИЯ: НА КАЖДЫЙ ММ ИЗМЕНЕНИЯ ТОЛЩИНЫ ИСКЛЮЧАЕТСЯ ПОТОЛКОВ | 100М2 | -0.089
8 | Е1504-005-02 ДОП. 4 | ОКРАСКА ПОЛИВИНИЛАЦЕТАТНЫМИ ВОДОЭМУЛЬСИОННЫМИ СОСТАВАМИ ПРОСТАЯ ПО ШТУКАТУРКЕ И СБОРНЫМ КОНСТРУКЦИЯМ, ПОДГОТОВЛЕННЫМ ПОД ОКРАСКУ ПОТОЛКОВ | 100М2 | 0.089
РАЗДЕЛ 3. ПОЛЫ
РЕЛИН
9 | Е1101-002-04 | УСТРОЙСТВО ПОДСТИЛАЮЩИХ СЛОЕВ ЩЕБЕНОЧНЫХ | М3 | 0.89
10 | СЦЕНА | ПОЛИЭТИЛЕНОВАЯПЛЁНКА - 200 МКМ | М2 | 9.79
11 | Е1101-009-02 | УСТРОЙСТВО ТЕПЛО- И ЗВУКОИЗОЛЯЦИИ СПЛОШНОЙ ИЗ ВСПЕНЕННОГО ПОЛИЭТИЛЕНА ПОЛОВ | 100М2 | 0.089
12 | СЦЕНА | ЭКСТРУДИРОВАННЫЙ ПЕНОПОЛИСТЕРОЛ 30 ММ | М2 | 8.9
13 | Е1101-011-01 | УСТРОЙСТВО СТЯЖЕК ЦЕМЕНТНЫХ ТОЛЩИНОЙ 20 ММ//50ММ | 100М2 | 0.089
14 | Е1101-011-02 К=6 | УСТРОЙСТВО СТЯЖЕК ЦЕМЕНТНЫХ НА КАЖДЫЕ 5 ММ ИЗМЕНЕНИЯ ТОЛЩИНЫ СТЯЖКИ ДОБАВЛЯТЬ К НОРМЕ 11-01-011-01 | 100М2 | 0.089
15 | СЦЕНА | КОМПОЗИТНОЙ АРМАТУРОЙ Д=4 АБК ЯЧЕЙКОЙ 150Х150ММ | М2 | 8.9
16 | Е1101-037-01 | УСТРОЙСТВО ПОКРЫТИЙ ИЗ РЕЛИНА НА КЛЕЕ БУСТИЛАТ | 100М2 | 0.089
17 | СЦЕНА | ПОКРЫТИЕ - ПВХ ЛИНОЛЕУМ "РЕЛИН-2ММ | М2 | 9.078
18 | СЦЕНА | ПЛИНТУС ПВХ КОННЕЛЮРНЫЙ H=70ММ | М | 11.3
РАЗДЕЛ 4. ПРОЕМЫ
ДВЕРНЫЕ БЛОКИ
19 | Е1001-037-01ДОП. 11 ГОСАРХИТЕКТСТРОЙ РУЗ ПР. № 429 ОТ 15.12.17 Г. | УСТАНОВКА БЛОКОВ ДЕРЕВО АЛЮМИНИЕВЫХ В НАРУЖНЫХ И ВНУТРЕННИХ ДВЕРНЫХ ПРОЕМАХ: В КАМЕННЫХ СТЕНАХ ПЛОЩАДЬЮ ПРОЕМА ДО 3 М2 | 100М2 | 0.0189
20 | СЦЕНА | БЛОКИ ДВЕРНЫЕ АЛЮМИНИЕВЫЕ СО СТЕКЛОПАКЕТАМИ ОДНОКАМЕРНЫМ САМОЗАКРЫВАНИЕМ | М2 | 1.89
21 | СЦЕНА | ДОВОТЧИК ДВЕРНОЙ | ШТ | 1
ОКОННЫЕ БЛОКИ
22 | Е1001-034-06ДОП. 11 ГОСАРХИТЕКТСТРОЙ РУЗ ПР. № 429 ОТ 15.12.17 Г. | УСТАНОВКА В ЖИЛЫХ И ОБЩЕСТВЕННЫХ ЗДАНИЯХ ОКОННЫХ БЛОКОВ ИЗ ПВХ ПРОФИЛЕЙ: ПОВОРОТНЫХ (ОТКИДНЫХ, ПОВОРОТНО-ОТКИДНЫХ) С ПЛОЩАДЬЮ ПРОЕМА БОЛЕЕ 2 М2 ДВУХСТВОРЧАТЫХ | 100 М2 | 0.0495
23 | СЦЕНА | БЛОКИ ОКОННЫЕ ПОЛИВИНИЛ-ХЛОРИДНЫЕ (ПВХ) СО СТЕКЛОПАКЕТАМИ | М2 | 4.95
ВИТРАЖИ
24 | Е1001-036-04ДОП. 11 ГОСАРХИТЕКТСТРОЙ РУЗ ПР. № 429 ОТ 15.12.17 Г. | УСТАНОВКА В ЖИЛЫХ И ОБЩЕСТВЕННЫХ ЗДАНИЯХ ВИТРАЖОВ ИЗ ДЕРЕВО АЛЮМИНИЯ, АЛЮМИНИЯ В КАМЕННЫХ СТЕНАХ С ПЛОЩАДЬЮ ПРОЕМА ДО 10 М2 | 100 М2 | 0.07125
25 | СЦЕНА | ВИТРАЖИ АЛЮМИНИЕВЫЕ СО СТЕКЛОПАКЕТАМИ | М2 | 7.125
РАЗДЕЛ 5. ЗЕМЛЯНЫЕ РАБОТЫ
26 | Е0101-009-23 ДОП. 3 | РАЗРАБОТКА ТРАНШЕЙ В ОТВАЛ ЭКСКАВАТОРОМ "ОБРАТНАЯ ЛОПАТА" С КОВШОМ ВМЕСТИМОСТЬЮ 0,25 М3, ГРУППА ГРУНТОВ: 2 | 1000М3 | 0.0103
27 | Е0102-057-01 | РАЗРАБОТКА ГРУНТА ВРУЧНУЮ В ТРАНШЕЯХ ГЛУБИНОЙ ДО 2 М БЕЗ КРЕПЛЕНИЙ С ОТКОСАМИ, ГРУППА ГРУНТОВ 1 | 100М3 | 0.0032
28 | Е0101-014-07 ДОП. 6 | РАЗРАБОТКА ГРУНТА С ПОГРУЗКОЙ В АВТОМОБИЛИ-САМОСВАЛЫ ЭКСКАВАТОРАМИ ТИПА "ATLAS", "VOLVO", "KOMATSU", "HITACHI", "LIEBHER" С КОВШОМ ВМЕСТИМОСТЬЮ 0,4 (0,35-0,45) М3, ГРУППА ГРУНТОВ 1 ГРУНТА | 1000М3 | 0.00376
29 | Е0101-033-01 | ЗАСЫПКА ТРАНШЕЙ И КОТЛОВАНОВ С ПЕРЕМЕЩЕНИЕМ ГРУНТА ДО 5 М БУЛЬДОЗЕРАМИ МОЩНОСТЬЮ 59 [80] КВТ [Л.С.], 1 ГРУППА ГРУНТОВ | 1000М3 | 0.00665
30 | Е0101-033-01 | ЗАСЫПКА ТРАНШЕЙ И КОТЛОВАНОВ С ПЕРЕМЕЩЕНИЕМ ГРУНТА ДО 5 М БУЛЬДОЗЕРАМИ МОЩНОСТЬЮ 59 [80] КВТ [Л.С.], 1 ГРУППА ГРУНТОВ | 1000М3 | 0.00118
31 | Е0102-061-01 | ЗАСЫПКА ВРУЧНУЮ ТРАНШЕЙ, ПАЗУХ КОТЛОВАНОВ И ЯМ, ГРУППА ГРУНТОВ 1 | 100М3 | 0.0021
32 | Е0102-005-01 | УПЛОТНЕНИЕ ГРУНТА ПНЕВМАТИЧЕСКИМИ ТРАМБОВКАМИ, ГРУППА ГРУНТОВ 1, 2 | 100М3 | 0.0804
РАЗДЕЛ 6. ФУНДАМЕНТЫ
33 | Е0801-002-02 МИНСТРОЙИЖКХ 14.02.23 Г. N 30 | УСТРОЙСТВО ОСНОВАНИЯ ПОД ФУНДАМЕНТЫ ЩЕБЕНОЧНОГО | М3 ОСНОВАНИЯ | 0.708
34 | Е0601-001-22 | УСТРОЙСТВО ЛЕНТОЧНЫХ ФУНДАМЕНТОВ ЖЕЛЕЗОБЕТОННЫХ ПРИ ШИРИНЕ ПОВЕРХУ ДО 1000 ММ | 100М3 | 0.05428
35 | СЦЕНА | АРМАТУРА ДЛЯ МОНОЛИТНЫХ ЖЕЛЕЗОБЕТОННЫХ КОНСТРУКЦИЙ В ВИДЕ СЕТОК И ПЛОСКИХ КАРКАСОВ, ПЕРИОДИЧЕСКОГО ПРОФИЛЯ КЛАССА АIII, ДИАМЕТРОМ 12 ММ | Т | 0.0554
36 | Е1202-002-02 | УСТРОЙСТВО ГИДРОИЗОЛЯЦИЙ ВЕРТИКАЛЬНЫХ ПОВЕРХНОСТЕЙ. ОБМАЗОЧНАЯ БИТУМНАЯ В ОДИН СЛОЙ ПО ВЫРОВНЕННОЙ ПОВЕРХНОСТИ КИРПИЧА И БЕТОНА | 100М2 | 0.238
37 | Е1202-002-03 | УСТРОЙСТВО ГИДРОИЗОЛЯЦИЙ ВЕРТИКАЛЬНЫХ ПОВЕРХНОСТЕЙ. ОБМАЗОЧНАЯ БИТУМНАЯ НА КАЖДЫЙ СЛОЙ ДОБАВЛЯЕТСЯ | 100М2 | 0.238
38 | Е0601-015-07 | УСТАНОВКА ЗАКЛАДНЫХ ДЕТАЛЕЙ ВЕСОМ ДО 4 КГ | Т | 0.015616
39 | СЦЕНА | ЛИСТ ТОЛЩ. 8ММ | Т | 0.01216
40 | СЦЕНА | АРМАТУРА ДЛЯ МОНОЛИТНЫХ ЖЕЛЕЗОБЕТОННЫХ КОНСТРУКЦИЙ В ВИДЕ СЕТОК И ПЛОСКИХ КАРКАСОВ, ПЕРИОДИЧЕСКОГО ПРОФИЛЯ КЛАССА АIII, ДИАМЕТРОМ 10 ММ | Т | 0.003456
ОТМОСТКИ
41 | Е0801-002-02 МИНСТРОЙИЖКХ 14.02.23 Г. N 30 | УСТРОЙСТВО ОСНОВАНИЯ ПОД ФУНДАМЕНТЫ ЩЕБЕНОЧНОГО | М3 ОСНОВАНИЯ | 1.55
42 | Е0601-001-01 ДОП. 3 | УСТРОЙСТВО БЕТОННОЙ ПОДГОТОВКИ | 100М3 | 0.0093
РАЗДЕЛ 7. МЕТАЛЛОКОНСТРУКЦИИ
43 | Е0903-012-12 | МОНТАЖ ОПОРНЫХ СТОЕК ДЛЯ ПРОЛЕТОВ ДО 24 М (СТ-1) | Т | 0.1658
44 | СЦЕНА | ТРУБЫ СТАЛЬНЫЕ КВАДРАТНЫЕ 100Х100Х5ММ | Т | 0.1658
45 | Е0903-002-12 | МОНТАЖ БАЛОК, РИГЕЛЕЙ ПЕРЕКРЫТИЯ, ПОКРЫТИЯ И ПОД УСТАНОВКУ ОБОРУДОВАНИЯ МНОГОЭТАЖНЫХ ЗДАНИЙ ПРИ ВЫСОТЕ ЗДАНИЯ ДО 25 М | Т | 0.2124
46 | СЦЕНА | ТРУБЫ СТАЛЬНЫЕ КВАДРАТНЫЕ 100Х100Х5ММ | Т | 0.2124
ПРОГОН ПР-1
47 | Е0903-015-01 | МОНТАЖ ПРОГОНОВ ПРИ ШАГЕ ФЕРМ ДО 12 М ПРИ ВЫСОТЕ ЗДАНИЯ ДО 25 М | Т | 0.0619
48 | СЦЕНА | ТРУБЫ СТАЛЬНЫЕ КВАДРАТНЫЕ 60Х40Х3ММ | Т | 0.0619
49 | Е1303-002-04 | ОГРУНТОВКА МЕТАЛЛИЧЕСКИХ ПОВЕРХНОСТЕЙ ЗА ОДИН РАЗ ГРУНТОВКОЙ ГФ-021 | 100М2 | 0.132
50 | Е1303-004-26 К=2 | ОКРАСКА МЕТАЛЛИЧЕСКИХ ОГРУНТОВАННЫХ ПОВЕРХНОСТЕЙ ЭМАЛЬЮ ПФ-115 (2 РАЗА) | 100М2 | 0.132
ФЕРМА Ф-1 4ШТ
51 | Е0903-012-01 | МОНТАЖ СТРОПИЛЬНЫХ И ПОДСТРОПИЛЬНЫХ ФЕРМ НА ВЫСОТЕ ДО 25 М ПРОЛЕТОМ ДО 24 М МАССОЙ ДО 3,0 Т (ФЕРМА ФМ-1) | Т | 0.12768
52 | СЦЕНА | ТРУБЫ СТАЛЬНЫЕ КВАДРАТНЫЕ 40Х40Х3ММ | Т | 0.12768
ВЕРТИКАЛЬНАЯ СВЯЗЬ 3ШТ
53 | Е0903-013-01 | МОНТАЖ ВЕРТИКАЛЬНЫХ СВЯЗЕЙ В ВИДЕ ФЕРМ ДЛЯ ПРОЛЕТОВ ДО 24 М ПРИ ВЫСОТЕ ЗДАНИЯ ДО 25 М | Т | 0.0495
54 | СЦЕНА | ТРУБЫ СТАЛЬНЫЕ КВАДРАТНЫЕ 40Х40Х3ММ | Т | 0.0495
55 | Е0905-002-04 ДОП. 3 | ЭЛЕКТРОДУГОВАЯ СВАРКА ПРИ МОНТАЖЕ ОДНОЭТАЖНЫХ ПРОИЗВОДСТВЕННЫХ ЗДАНИЙ ПОКРЫТИЙ [ФЕРМЫ, БАЛКИ] | 10Т КОНСТРУКЦИЙ | 0.017718
56 | Е1303-002-04 | ОГРУНТОВКА МЕТАЛЛИЧЕСКИХ ПОВЕРХНОСТЕЙ ЗА ОДИН РАЗ ГРУНТОВКОЙ ГФ-021 | 100М2 | 0.085
57 | Е1303-004-26 К=2 | ОКРАСКА МЕТАЛЛИЧЕСКИХ ОГРУНТОВАННЫХ ПОВЕРХНОСТЕЙ ЭМАЛЬЮ ПФ-115 (2 РАЗА) | 100М2 | 0.085
РАЗДЕЛ 8. СТЕНЫ
СЭНДВИЧ
58 | Е0904-006-04 ДОП. 11 ГОСАРХИТЕКТСТРОЙ РУЗ ПР. № 429 ОТ 15.12.17 Г. | МОНТАЖ ОГРАЖДАЮЩИХ КОНСТРУКЦИЙ СТЕН ИЗ МНОГОСЛОЙНЫХ ПАНЕЛЕЙ ЗАВОДСКОЙ ГОТОВНОСТИ ПРИ ВЫСОТЕ ЗДАНИЯ ДО 50 М | 100М2 | 0.385
59 | СЦЕНА | СЭНДВИЧ ПАНЕЛИ МНОГОСЛОЙНЫЕ СТЕНОВЫЕ БАЗАЛЬТОВЫЕ Т-100ММ | М2 | 38.5
60 | СЦЕНА | СТАЛЬНЫХ ЛИСТОВ С ПОЛИМЕРНЫМ ПОКРЫТИЕМ ТОЛЩИНОЙ 0,5ММ | М2 | 17.5
61 | Е56-023-01 | ОБРАМЛЕНИЕ ПРОЕМОВ УГЛОВОЙ СТАЛЬЮ | Т | 0.1897
62 | СЦЕНА | ТРУБА ПРОФИЛЬНАЯ 80Х40Х3 | Т | 0.1218
63 | СЦЕНА | УГОЛОК 75Х75Х5 | Т | 0.0679
РАЗДЕЛ 9. КРОВЛЯ
64 | Е0904-002-03 | МОНТАЖ КРОВЕЛЬНОГО ПОКРЫТИЯ ИЗ МНОГОСЛОЙНЫХ ПАНЕЛЕЙ ЗАВОДСКОЙ ГОТОВНОСТИ ПРИ ВЫСОТЕ ДО 50 М | 100М2 | 0.12
65 | СЦЕНА | БАЗАЛЬТОВЫЕ СЕНДВИЧ-ПАНЕЛИ ТОЛЩ. 100ММ | М2 | 12
66 | СЦЕНА | СТАЛЬНЫХ ЛИСТОВ С ПОЛИМЕРНЫМ ПОКРЫТИЕМ ТОЛЩИНОЙ 0,5ММ | М2 | 9.5
ВОДОСТОК-1
67 | Е1201-008-03 | НАВЕСКА ВОДОСТОЧНЫХ ТРУБ ПО СТЕНАМ ИЗ КИРПИЧА ИЛИ ЛЕГКОГО БЕТОНА, ДИАМЕТРОМ ДО: 100 ММ | 100М | 0.032
68 | СЦЕНА | ВОДОСТОЧНАЯ ВОРОНКА | ШТ | 1
69 | СЦЕНА | ВОДОСТОЧНЫЙ ОТВОД | ШТ | 3
70 | СЦЕНА | ВОДОСТОЧНЫЙ ХОМУТ | ШТ | 3
71 | Е1201-009-02 | УСТРОЙСТВО ЖЕЛОБОВ (ЛОТОК) ПОДВЕСНЫХ | 100М | 0.04
72 | СЦЕНА | ЛОТОК УПРОЩЕННЫЙ | М | 4
РАЗДЕЛ 10. КРЫЛЬЦО К1 (1ШТ)
73 | Е1101-002-04 | УСТРОЙСТВО ПОДСТИЛАЮЩИХ СЛОЕВ ЩЕБЕНОЧНЫХ | М3 | 0.25
74 | Е0601-157-03 ДОП. 14 | УСТРОЙСТВО МОНОЛИТНЫХ ЖЕЛЕЗОБЕТОННЫХ КРЫЛЕЦ | М3 | 0.557
75 | СЦЕНА | ГОРЯЧЕКАТАННАЯ АРМАТУРНАЯ СТАЛЬ ГЛАДКАЯ КЛАССА А III, ДИАМЕТРОМ 8 ММ | Т | 0.0077
76 | СЦЕНА | ГОРЯЧЕКАТАННАЯ АРМАТУРНАЯ СТАЛЬ ГЛАДКАЯ КЛАССА А III/А-1, ДИАМЕТРОМ 8/6 ММ | Т | 0.0047
77 | Е1504-025-08 ДОП. 4 | УЛУЧШЕННАЯ ОКРАСКА МАСЛЯНЫМИ СОСТАВАМИ ПО ШТУКАТУРКЕ ПОЛОВ | 100М2 | 0.025
78 | Е0906-001-02 | УСТАНОВКА МЕТАЛЛИЧЕСКИХ ПЕРИЛ | Т | 0.04292
79 | СЦЕНА | ТРУБА СТАЛЬНАЯ Д-50Х3ММ | Т | 0.02192
80 | СЦЕНА | ТРУБА СТАЛЬНАЯ Д-38Х3ММ | Т | 0.021
81 | Е0601-015-07 | УСТАНОВКА ЗАКЛАДНЫХ ДЕТАЛЕЙ ВЕСОМ ДО 4 КГ | Т | 0.002212
82 | СЦЕНА | ГОРЯЧЕКАТАННАЯ АРМАТУРНАЯ СТАЛЬ ГЛАДКАЯ КЛАССА А III, ДИАМЕТРОМ 10 ММ | Т | 0.00064
83 | СЦЕНА | ЛИСТ ТОЛЩ.5ММ | Т | 0.00157
84 | Е1303-002-04 | ОГРУНТОВКА МЕТАЛЛИЧЕСКИХ ПОВЕРХНОСТЕЙ ЗА ОДИН РАЗ ГРУНТОВКОЙ ГФ-021 | 100М2 | 0.018
85 | Е1303-004-26 К=2 | ОКРАСКА МЕТАЛЛИЧЕСКИХ ОГРУНТОВАННЫХ ПОВЕРХНОСТЕЙ ЭМАЛЬЮ ПФ-115 (2 РАЗА) | 100М2 | 0.018
РАЗДЕЛ 11. КОЗЫРЕК КЗ-1 1ШТ
86 | Е0903-012-01 | МОНТАЖ СТРОПИЛЬНЫХ И ПОДСТРОПИЛЬНЫХ ФЕРМ НА ВЫСОТЕ ДО 25 М ПРОЛЕТОМ ДО 24 М МАССОЙ ДО 3,0 Т | Т | 0.0318
87 | СЦЕНА | ТРУБЫ ПРОФИЛНЫЕ 40Х30Х3 | Т | 0.0318
88 | Е0903-015-01 | МОНТАЖ ПРОГОНОВ ПРИ ШАГЕ ФЕРМ ДО 12 М ПРИ ВЫСОТЕ ЗДАНИЯ ДО 25 М | Т КОНСТРУКЦИЙ | 0.007296
89 | СЦЕНА | ТРУБЫ ПРОФИЛНЫЕ 25Х25 | Т | 0.007296
90 | Е1203-004-01 | УСТРОЙСТВО КРОВЛИ ИЗ МЕТАЛЛОЧЕРЕПИЦЫ, ПРОФНАСТИЛА ТРАПЕЦИЕВИДНОГО И СИНУСОВИДНОГО ПРОФИЛЯ, С ПОКРЫТИЕМ ПО ГОТОВЫМ ПРОГОНАМ: ПРОСТОЙ | 100 М2 | 0.029
91 | СЦЕНА | ПРОФНАСТИЛ С ПОЛИМЕРНЫМ ПОКРЫТИЕМ ТОЛЩИНОЙ 0,5ММ | М2 | 3.045
92 | Е1303-002-04 | ОГРУНТОВКА МЕТАЛЛИЧЕСКИХ ПОВЕРХНОСТЕЙ ЗА ОДИН РАЗ ГРУНТОВКОЙ ГФ-021 | 100М2 | 0.014
93 | Е1303-004-26 К=2 | ОКРАСКА МЕТАЛЛИЧЕСКИХ ОГРУНТОВАННЫХ ПОВЕРХНОСТЕЙ ЭМАЛЬЮ ПФ-115 (2 РАЗА) | 100М2 | 0.014
ЭОМ, ЭО
РАЗДЕЛ 1. ГЛАВНЫЙ ЩИТЫ
ЩИТА ЩР
1 | Ц0803-599-09 | ЩИТКИ, УСТАНАВЛИВАЕМЫЕ НА СТЕНЕ РАСПОРНЫМИ ДЮБЕЛЯМИ, МАССА ЩИТКА, КГ, ДО 6 | ШТ | 1
2 | ЦЕНА | ЩИТ РАСПРЕДЕЛИТЕЛЬНЫЙ, НАВЕСНОЙ, НА 6 МОДУЛЕЙ, 380/220В, 50ГЦ, В КОМПЛЕКТЕ: ЩРН-6 IP31,DIN РЕЙКА, КЛЕММНИК N+РЕ | К-Т | 1
3 | ЦЕНА | ВЫКЛЮЧАТЕЛЬ АВТОМАТИЧЕСКИЙ, ВВОДНОЙ, 1Р, 25А,ВА47-100 25А | ШТ | 1
4 | ЦЕНА | ВЫКЛЮЧАТЕЛЬ АВТОМАТИЧЕСКИЙ, ВВОДНОЙ, 1Р, 10А,ВА47-29 10А | ШТ | 1
5 | ЦЕНА | АВТОМАТИЧЕСКИЙ ВЫКЛЮЧАТЕЛЬ, ДИФФЕРЕНЦИАЛЬНЫЙ, 1Р,16А,АД12 1Р 16А 30МА | ШТ | 1
РАЗДЕЛ 2. ЭЛЕКТРООСВЕЩЕНИЕ
6 | Ц0803-593-21 МИНСТРОЙ РУЗ 05.01.21 N 2 | СВЕТИЛЬНИК СВЕТОДИОДНЫЙ ПОТОЛОЧНЫЙ | 100 ШТ | 0.03
7 | СЦЕНА | ПАНЕЛЬ СВЕТОДИОДНАЯ, НАКЛАДНАЯ, КРУГ, ДПО 36ВТ IP20 | ШТ | 1
8 | СЦЕНА | ПАНЕЛЬ СВЕТОДИОДНАЯ, НАКЛАДНАЯ, КРУГ, ДПО 18ВТ IP20 | ШТ | 1
9 | СЦЕНА | ПАНЕЛЬ СВЕТОДИОДНАЯ, НАКЛАДНАЯ, КРУГ, С ДАТЧИКОМ ДВИЖЕНИЯ, ДБО-101 18ВТ 4000К IP54 | ШТ | 1
10 | Ц0803-591-02 | ВЫКЛЮЧАТЕЛЬ ОДНОКЛАВИШНЫЙ УТОПЛЕННОГО ТИПА ПРИ СКРЫТОЙ ПРОВОДКЕ | 100ШТ | 0.02
11 | СЦЕНА | ВЫКЛЮЧАТЕЛЬ ДЛЯ СКРЫТОЙ УСТАНОВКИ 1-КЛАВИШНЫЙ С ИНДИКАТОРОМ 10 А, 250В IP20 | ШТ | 2
12 | СЦЕНА | КОРОБКА УСТАНОВОЧНАЯ ДЛЯ ТВЕРДЫХ СТЕН, IP20 | ШТ | 2
13 | Ц0803-591-09 | РОЗЕТКА ШТЕПСЕЛЬНАЯ УТОПЛЕННОГО ТИПА ПРИ СКРЫТОЙ ПРОВОДКЕ | 100ШТ | 0.02
14 | СЦЕНА | РОЗЕТКА, С ТРЕТЬИМ ЗАЗЕМЛЯЮЩИМ КОНТАКТОМ, СКРЫТОЙ УСТАНОВКИ, 250 В, 16 А, IР20 | ШТ | 2
15 | СЦЕНА | КОРОБКА УСТАНОВОЧНАЯ ДЛЯ ТВЕРДЫХ СТЕН, IP20 | ШТ | 2
16 | СЦЕНА | КОРОБКА ОТВЕТВИТЕЛЬНАЯ, ДЛЯ СКРЫТОЙ ПРОВОДКИ, IР54 | ШТ | 5
17 | ЦЕНА | МАСЛЯНЫЙ РАДИАТОР | ШТ | 1
18 | Ц0802-412-01 | ЗАТЯГИВАНИЕ ПРОВОДОВ В ПРОЛОЖЕННЫЕ ТРУБЫ И МЕТАЛЛИЧЕСКИЕ РУКАВА. ПРОВОД ПЕРВЫЙ ОДНОЖИЛЬНЫЙ ИЛИ МНОГОЖИЛЬНЫЙ В ОБЩЕЙ ОПЛЕТКЕ, СУММАРНОЕ СЕЧЕНИЕ, ММ2, ДО 2,5 | 100М | 0.28
19 | СЦЕНА | КАБЕЛЬ МЕДНЫЙ В ПВХ ИЗОЛЯЦИИ И ПВХ ОБОЛОЧКЕ СЕЧ. 3Х1,5 ММ2 ВВГНГ(А)-660В | 1000М | 0.015
20 | СЦЕНА | КАБЕЛЬ МЕДНЫЙ В ПВХ ИЗОЛЯЦИИ И ПВХ ОБОЛОЧКЕ СЕЧ. 3Х2,5 ММ2 ВВГНГ(А)-660В | 1000М | 0.013
21 | Ц0802-409-11 МИНСТРОЙ РУЗ 05.01.21 N 2 | ТРУБА ГОФРИРОВАННАЯ ПВХ ДЛЯ ЗАЩИТЫ ПРОВОДОВ И КАБЕЛЕЙ В БОРОЗДАХ | 100 М | 0.28
22 | СЦЕНА | ТРУБА ПВХ Д=20ММ | М | 28
23 | Ц0802-471-04 ДОП. 8 | ЗАЗЕМЛИТЕЛЬ ВЕРТИКАЛЬНЫЙ ИЗ КРУГЛОЙ СТАЛИ, ДИАМЕТР, ММ 16 5,0М | 10ШТ | 0.3
24 | Ц0802-472-02 ДОП. 8 | ЗАЗЕМЛЯЮЩИЕ ПРОВОДНИКИ. ЗАЗЕМЛИТЕЛЬ ГОРИЗОНТАЛЬНЫЙ ИЗ СТАЛИ ПОЛОСОВОЙ СЕЧЕНИЕМ 160 ММ2 | 100М | 0.15
РАЗДЕЛ 1. ПОЖАРНАЯ СИГНАЛИЗАЦИЯ
1 | Ц1008-001-04 ДОП. 4 | ПРИБОР ПС НА 4 ЛУЧА | ШТ | 1
2 | ЦЕНА | ПРИБОР ПОЖАРНОЙ СИГНАЛИЗАЦИИ ГРАНД МАГИСТР-4 | К-Т | 1
3 | ЦЕНА | АККУМУЛЯТОРНАЯ БАТАРЕЯ 12В 7АН | ШТ | 1
4 | СЦЕНА | КОРОБКА ОТВЕТВИТЕЛЬНАЯ КС-4 | ШТ | 1
5 | Ц1008-002-02 ДОП. 4 | ИЗВЕЩАТЕЛИ ПС АВТОМАТИЧЕСКИЕ: ДЫМОВОЙ, ФОТОЭЛЕКТРИЧЕСКИЙ, РАДИОИЗОТОПНЫЙ, СВЕТОВОЙ В НОРМАЛЬНОМ ИСПОЛНЕНИИ | ШТ | 4
6 | ЦЕНА | ИЗВЕЩАТЕЛЬ ДЫМОВОЙ 212-141 | ШТ | 4
7 | ЦЕНА | ИЗВЕЩАТЕЛЬ ПОЖАРНЫЙ РУЧНОЙ ИПР | ШТ | 1
8 | Ц0801-083-01 | УСТРОЙСТВО СИГНАЛЬНО - БЛОКИРОВОЧНОЕ | ШТ | 1
9 | ЦЕНА | СИГНАЛЬНОЕ УСТРОЙСТВО СУЗ | ШТ | 1
10 | Ц0802-412-01 | ЗАТЯГИВАНИЕ ПРОВОДОВ В ПРОЛОЖЕННЫЕ ТРУБЫ И МЕТАЛЛИЧЕСКИЕ РУКАВА. ПРОВОД ПЕРВЫЙ ОДНОЖИЛЬНЫЙ ИЛИ МНОГОЖИЛЬНЫЙ В ОБЩЕЙ ОПЛЕТКЕ, СУММАРНОЕ СЕЧЕНИЕ, ММ2, ДО 2,5 | 100М | 0.85
11 | СЦЕНА | ПРОВОД КПСНГ(А)-FRLS 1Х2Х0.75 | 1000М | 0.08
12 | СЦЕНА | КАБЕЛЬ С МЕДНЫМИ ЖИЛАМИ СЕЧ. 3Х1,5ММ2 | 1000М | 0.005
13 | СЦЕНА | МЕТИЗЫ | КГ | 0.1
14 | СЦЕНА | ТРУБА ПВХ Д-50ММ | М | 60
15 | Ц0802-472-02 ДОП. 8 | ЗАЗЕМЛЯЮЩИЕ ПРОВОДНИКИ. ЗАЗЕМЛИТЕЛЬ ГОРИЗОНТАЛЬНЫЙ ИЗ СТАЛИ ПОЛОСОВОЙ СЕЧЕНИЕМ 160 ММ2 | 100М | 0.35
16 | Ц0802-471-04 ДОП. 8 | ЗАЗЕМЛИТЕЛЬ ВЕРТИКАЛЬНЫЙ ИЗ КРУГЛОЙ СТАЛИ, ДИАМЕТР, ММ 16 1,5М | 10ШТ | 0.1
17 | Е3402-008-01 | УСТАНОВКА ЛЮКА В КОЛОДЦАХ НА ПРОЕЗЖЕЙ ЧАСТИ | ШТ. | 2
18 | СЦЕНА | ЛЮК ЧУГУННЫЙ ЛЕГКИЙ ГТС-Л | ШТ | 2
19 | СЦЕНА | КОНСОЛЬ ККЧ-3 | ШТ | 2
20 | Е3402-006-04 | УСТРОЙСТВО КОЛОДЦЕВ ЖЕЛЕЗОБЕТОННЫХ СБОРНЫХ ТИПОВЫХ, СОБРАННЫХ В ЗАВОДСКИХ УСЛОВИЯХ ККС-2 | КОЛОДЕЦ | 2
21 | СЦЕНА | КОЛОДЕЦ КАБЕЛЬНЫЙ СВЯЗИ ККС-2 | ШТ | 2
22 | СЦЕНА | СИГНАЛЬНАЯ ЛЕНТА "ОСТОРОЖНО КАБЕЛЬ" 100М | ШТ | 1
23 | Ц1004-101-7 | ГРОМКОГОВОРИТЕЛЬ ИЛИ ЗВУКОВАЯ КОЛОНКА В ПОМЕЩЕНИИ | ШТ | 1
24 | ЦЕНА | ДИНАМИК ЗВУКОВОЙ НАСТЕННЫЙ МОЩНОСТЬЮ 10ВТ | ШТ | 1
25 | СЦЕНА | КОРОБКА ОТВЕТВИТЕЛЬНАЯ КС-4 | ШТ | 1
26 | Ц0802-412-01 | ЗАТЯГИВАНИЕ ПРОВОДОВ В ПРОЛОЖЕННЫЕ ТРУБЫ И МЕТАЛЛИЧЕСКИЕ РУКАВА. ПРОВОД ПЕРВЫЙ ОДНОЖИЛЬНЫЙ ИЛИ МНОГОЖИЛЬНЫЙ В ОБЩЕЙ ОПЛЕТКЕ, СУММАРНОЕ СЕЧЕНИЕ, ММ2, ДО 2,5 | 100М | 0.8
27 | СЦЕНА | КАБЕЛЬ РАДИОЧАСТОТНЫЙ ОДНОПАРНЫЙ ЕМК. КПСНГ(А)-FRLS 1Х2Х0.75 | М | 80
НАСОСНАЯ
РАЗДЕЛ АС
РАЗДЕЛ 1. ПОЛЫ
БЕТОН Б
1 | Е1101-002-04 | УСТРОЙСТВО ПОДСТИЛАЮЩИХ СЛОЕВ ЩЕБЕНОЧНЫХ | М3 | 2.21
2 | Е1101-015-01 | УСТРОЙСТВО ПОКРЫТИЙ БЕТОННЫХ ТОЛЩИНОЙ 30 ММ | 100М2 | 0.221
3 | Е1101-015-02 К=10 | УСТРОЙСТВО ПОКРЫТИЙ БЕТОННЫХ НА КАЖДЫЕ 5 ММ ИЗМЕНЕНИЯ ТОЛЩИНЫ | 100М2 | 0.221
РАЗДЕЛ 2. ПРОЕМЫ
ДВЕРНЫЕ БЛОКИ
4 | Е1001-037-01ДОП. 11 ГОСАРХИТЕКТСТРОЙ РУЗ ПР. № 429 ОТ 15.12.17 Г. | УСТАНОВКА БЛОКОВ ДЕРЕВО АЛЮМИНИЕВЫХ В НАРУЖНЫХ И ВНУТРЕННИХ ДВЕРНЫХ ПРОЕМАХ: В КАМЕННЫХ СТЕНАХ ПЛОЩАДЬЮ ПРОЕМА ДО 3 М2 | 100М2 | 0.0294
5 | СЦЕНА | БЛОКИ ДВЕРНЫЕ АЛЮМИНИЕВЫЕ | М2 | 2.94
РАЗДЕЛ 3. ЗЕМЛЯНЫЕ РАБОТЫ
6 | Е0101-009-23 ДОП. 3 | РАЗРАБОТКА ТРАНШЕЙ В ОТВАЛ ЭКСКАВАТОРОМ "ОБРАТНАЯ ЛОПАТА" С КОВШОМ ВМЕСТИМОСТЬЮ 0,25 М3, ГРУППА ГРУНТОВ: 2 | 1000М3 | 0.010709
7 | Е0102-057-01 | РАЗРАБОТКА ГРУНТА ВРУЧНУЮ В ТРАНШЕЯХ ГЛУБИНОЙ ДО 2 М БЕЗ КРЕПЛЕНИЙ С ОТКОСАМИ, ГРУППА ГРУНТОВ 1 | 100М3 | 0.00331
8 | Е0101-014-07 ДОП. 6 | РАЗРАБОТКА ГРУНТА С ПОГРУЗКОЙ В АВТОМОБИЛИ-САМОСВАЛЫ ЭКСКАВАТОРАМИ ТИПА "ATLAS", "VOLVO", "KOMATSU", "HITACHI", "LIEBHER" С КОВШОМ ВМЕСТИМОСТЬЮ 0,4 (0,35-0,45) М3, ГРУППА ГРУНТОВ 1 ГРУНТА | 1000М3 | 0.00368
9 | Е0101-033-01 | ЗАСЫПКА ТРАНШЕЙ И КОТЛОВАНОВ С ПЕРЕМЕЩЕНИЕМ ГРУНТА ДО 5 М БУЛЬДОЗЕРАМИ МОЩНОСТЬЮ 59 [80] КВТ [Л.С.], 1 ГРУППА ГРУНТОВ | 1000М3 | 0.007139
10 | Е0101-033-01 | ЗАСЫПКА ТРАНШЕЙ И КОТЛОВАНОВ С ПЕРЕМЕЩЕНИЕМ ГРУНТА ДО 5 М БУЛЬДОЗЕРАМИ МОЩНОСТЬЮ 59 [80] КВТ [Л.С.], 1 ГРУППА ГРУНТОВ | 1000М3 | 0.00184
11 | Е0102-061-01 | ЗАСЫПКА ВРУЧНУЮ ТРАНШЕЙ, ПАЗУХ КОТЛОВАНОВ И ЯМ, ГРУППА ГРУНТОВ 1 | 100М3 | 0.00221
12 | Е0102-005-01 | УПЛОТНЕНИЕ ГРУНТА ПНЕВМАТИЧЕСКИМИ ТРАМБОВКАМИ, ГРУППА ГРУНТОВ 1, 2 | 100М3 | 0.092
РАЗДЕЛ 4. ФУНДАМЕНТЫ
13 | Е1101-013-03 | УСТРОЙСТВО ПОКРЫТИЙ ЩЕБЕНОЧНЫХ С ПРОПИТКОЙ БИТУМОМ | 100М2 | 0.1104
14 | Е0601-001-22 | УСТРОЙСТВО ЛЕНТОЧНЫХ ФУНДАМЕНТОВ ЖЕЛЕЗОБЕТОННЫХ ПРИ ШИРИНЕ ПОВЕРХУ ДО 1000 ММ | 100М3 | 0.05152
15 | СЦЕНА | АРМАТУРА ДЛЯ МОНОЛИТНЫХ ЖЕЛЕЗОБЕТОННЫХ КОНСТРУКЦИЙ В ВИДЕ СЕТОК И ПЛОСКИХ КАРКАСОВ, ПЕРИОДИЧЕСКОГО ПРОФИЛЯ КЛАССА АIII, ДИАМЕТРОМ 12 ММ | Т | 0.0865
16 | Е1202-002-02 | УСТРОЙСТВО ГИДРОИЗОЛЯЦИЙ ВЕРТИКАЛЬНЫХ ПОВЕРХНОСТЕЙ. ОБМАЗОЧНАЯ БИТУМНАЯ В ОДИН СЛОЙ ПО ВЫРОВНЕННОЙ ПОВЕРХНОСТИ КИРПИЧА И БЕТОНА | 100М2 | 0.24
17 | Е1202-002-03 | УСТРОЙСТВО ГИДРОИЗОЛЯЦИЙ ВЕРТИКАЛЬНЫХ ПОВЕРХНОСТЕЙ. ОБМАЗОЧНАЯ БИТУМНАЯ НА КАЖДЫЙ СЛОЙ ДОБАВЛЯЕТСЯ | 100М2 | 0.24
18 | Е0601-015-07 | УСТАНОВКА ЗАКЛАДНЫХ ДЕТАЛЕЙ ВЕСОМ ДО 4 КГ | Т | 0.02602
19 | СЦЕНА | ЛИСТ ТОЛЩ. 8ММ | Т | 0.020096
20 | СЦЕНА | АРМАТУРА ДЛЯ МОНОЛИТНЫХ ЖЕЛЕЗОБЕТОННЫХ КОНСТРУКЦИЙ В ВИДЕ СЕТОК И ПЛОСКИХ КАРКАСОВ, ПЕРИОДИЧЕСКОГО ПРОФИЛЯ КЛАССА АIII, ДИАМЕТРОМ 10 ММ | Т | 0.00592
РАЗДЕЛ 5. МЕТАЛЛОКОНСТРУКЦИИ
21 | Е0903-012-12 | МОНТАЖ ОПОРНЫХ СТОЕК ДЛЯ ПРОЛЕТОВ ДО 24 М (СТ-1) | Т | 0.37464
22 | СЦЕНА | ТРУБЫ СТАЛЬНЫЕ КВАДРАТНЫЕ 100Х100Х5ММ | Т | 0.37464
23 | Е0903-002-12 | МОНТАЖ БАЛОК, РИГЕЛЕЙ ПЕРЕКРЫТИЯ, ПОКРЫТИЯ И ПОД УСТАНОВКУ ОБОРУДОВАНИЯ МНОГОЭТАЖНЫХ ЗДАНИЙ ПРИ ВЫСОТЕ ЗДАНИЯ ДО 25 М | Т | 0.26514
24 | СЦЕНА | ТРУБЫ СТАЛЬНЫЕ 120Х80Х5ММ | Т | 0.26514
ПРОГОН ПР-1
25 | Е0903-015-01 | МОНТАЖ ПРОГОНОВ ПРИ ШАГЕ ФЕРМ ДО 12 М ПРИ ВЫСОТЕ ЗДАНИЯ ДО 25 М | Т | 0.1698
26 | СЦЕНА | ТРУБЫ СТАЛЬНЫЕ 60Х40Х3ММ | Т | 0.1698
27 | Е1303-002-04 | ОГРУНТОВКА МЕТАЛЛИЧЕСКИХ ПОВЕРХНОСТЕЙ ЗА ОДИН РАЗ ГРУНТОВКОЙ ГФ-021 | 100М2 | 0.258
28 | Е1303-004-26 К=2 | ОКРАСКА МЕТАЛЛИЧЕСКИХ ОГРУНТОВАННЫХ ПОВЕРХНОСТЕЙ ЭМАЛЬЮ ПФ-115 (2 РАЗА) | 100М2 | 0.258
ФЕРМА Ф-1 4ШТ
29 | Е0903-012-01 | МОНТАЖ СТРОПИЛЬНЫХ И ПОДСТРОПИЛЬНЫХ ФЕРМ НА ВЫСОТЕ ДО 25 М ПРОЛЕТОМ ДО 24 М МАССОЙ ДО 3,0 Т (ФЕРМА ФМ-1) | Т | 0.22064
30 | СЦЕНА | ТРУБЫ СТАЛЬНЫЕ КВАДРАТНЫЕ 40Х40Х3ММ | Т | 0.22064
ВЕРТИКАЛЬНАЯ СВЯЗЬ ВС-1 2ШТ
31 | Е0903-013-01 | МОНТАЖ ВЕРТИКАЛЬНЫХ СВЯЗЕЙ В ВИДЕ ФЕРМ ДЛЯ ПРОЛЕТОВ ДО 24 М ПРИ ВЫСОТЕ ЗДАНИЯ ДО 25 М | Т | 0.04294
32 | СЦЕНА | ТРУБЫ СТАЛЬНЫЕ КВАДРАТНЫЕ 40Х40Х3ММ | Т | 0.04294
ВЕРТИКАЛЬНАЯ СВЯЗЬ ВС-2 4ШТ
33 | Е0903-013-01 | МОНТАЖ ВЕРТИКАЛЬНЫХ СВЯЗЕЙ В ВИДЕ ФЕРМ ДЛЯ ПРОЛЕТОВ ДО 24 М ПРИ ВЫСОТЕ ЗДАНИЯ ДО 25 М | Т | 0.0806
34 | СЦЕНА | ТРУБЫ СТАЛЬНЫЕ КВАДРАТНЫЕ 40Х40Х3ММ | Т | 0.0806
35 | Е0905-002-04 ДОП. 3 | ЭЛЕКТРОДУГОВАЯ СВАРКА ПРИ МОНТАЖЕ ОДНОЭТАЖНЫХ ПРОИЗВОДСТВЕННЫХ ЗДАНИЙ ПОКРЫТИЙ [ФЕРМЫ, БАЛКИ] | 10Т КОНСТРУКЦИЙ | 0.034418
36 | Е1303-002-04 | ОГРУНТОВКА МЕТАЛЛИЧЕСКИХ ПОВЕРХНОСТЕЙ ЗА ОДИН РАЗ ГРУНТОВКОЙ ГФ-021 | 100М2 | 0.167
37 | Е1303-004-26 К=2 | ОКРАСКА МЕТАЛЛИЧЕСКИХ ОГРУНТОВАННЫХ ПОВЕРХНОСТЕЙ ЭМАЛЬЮ ПФ-115 (2 РАЗА) | 100М2 | 0.167
РАЗДЕЛ 6. СТЕНЫ
СЭНДВИЧ
38 | Е0904-006-04 ДОП. 11 ГОСАРХИТЕКТСТРОЙ РУЗ ПР. № 429 ОТ 15.12.17 Г. | МОНТАЖ ОГРАЖДАЮЩИХ КОНСТРУКЦИЙ СТЕН ИЗ МНОГОСЛОЙНЫХ ПАНЕЛЕЙ ЗАВОДСКОЙ ГОТОВНОСТИ ПРИ ВЫСОТЕ ЗДАНИЯ ДО 50 М | 100М2 | 0.712
39 | СЦЕНА | СЭНДВИЧ ПАНЕЛИ МНОГОСЛОЙНЫЕ СТЕНОВЫЕ БАЗАЛЬТОВЫЕ Т-100ММ | М2 | 71.2
40 | СЦЕНА | СТАЛЬНЫХ ЛИСТОВ С ПОЛИМЕРНЫМ ПОКРЫТИЕМ ТОЛЩИНОЙ 0,5ММ | М2 | 17.2
41 | Е56-023-01 | ОБРАМЛЕНИЕ ПРОЕМОВ УГЛОВОЙ СТАЛЬЮ | Т | 0.138
42 | СЦЕНА | ТРУБА ПРОФИЛЬНАЯ 80Х40Х3 | Т | 0.0348
43 | СЦЕНА | УГОЛОК 75Х75Х5 | Т | 0.1032
РАЗДЕЛ 7. КРОВЛЯ
44 | Е0904-002-03 | МОНТАЖ КРОВЕЛЬНОГО ПОКРЫТИЯ ИЗ МНОГОСЛОЙНЫХ ПАНЕЛЕЙ ЗАВОДСКОЙ ГОТОВНОСТИ ПРИ ВЫСОТЕ ДО 50 М | 100М2 | 0.281
45 | СЦЕНА | БАЗАЛЬТОВЫЕ СЕНДВИЧ-ПАНЕЛИ ТОЛЩ. 100ММ | М2 | 28.1
46 | СЦЕНА | СТАЛЬНЫХ ЛИСТОВ С ПОЛИМЕРНЫМ ПОКРЫТИЕМ ТОЛЩИНОЙ 0,5ММ | М2 | 17
ВОДОСТОК-1
47 | Е1201-008-03 | НАВЕСКА ВОДОСТОЧНЫХ ТРУБ ПО СТЕНАМ ИЗ КИРПИЧА ИЛИ ЛЕГКОГО БЕТОНА, ДИАМЕТРОМ ДО: 100 ММ | 100М | 0.06
48 | СЦЕНА | ВОДОСТОЧНАЯ ВОРОНКА | ШТ | 2
49 | СЦЕНА | ВОДОСТОЧНЫЙ ОТВОД | ШТ | 6
50 | СЦЕНА | ВОДОСТОЧНЫЙ ХОМУТ | ШТ | 6
51 | Е1201-009-02 | УСТРОЙСТВО ЖЕЛОБОВ (ЛОТОК) ПОДВЕСНЫХ | 100М | 0.108
52 | СЦЕНА | ЛОТОК УПРОЩЕННЫЙ | М | 10.8
53 | СЦЕНА | КОНЕК | М | 5
ВК
РАЗДЕЛ 1. ВОДОПРОВОД В1 ХВС
1 | Е1604-005-05 МИНСТРОЙИЖКХ 03.03.23 Г. N 42 | ПРОКЛАДКА ВНУТРЕННИХ ТРУБОПРОВОДОВ ВОДОСНАБЖЕНИЯ ИЗ НАПОРНЫХ ПОЛИПРОПИЛЕНОВЫХ ИЛИ ПОЛИЭТИЛЕНОВЫХ ТРУБ НА СВАРКЕ НАРУЖНЫМ ДИАМЕТРОМ ДО: 50 ММ | 100 М | 0.05
2 | СЦЕНА | ТРУБА PP-R ДН50 ММ PN10 ДЛЯ ХОЛОДНОГО ВОДОСНАБЖЕНИЯ (ХВС) | М | 4.73
3 | СЦЕНА | ТРУБА СТАЛЬНАЯ ВОДОГАЗОПРОВОДНАЯ ОЦИНКОВАННАЯ ДН50 | М | 9
4 | СЦЕНА | ОТВОД СТАЛЬНОЙ ПРИВАРНОЙ 90° Д-50ММ | ШТ | 2
5 | СЦЕНА | ТРОЙНИК СТАЛЬНОЙ ПРИВАРНОЙ Д-50ММ | ШТ | 1
6 | СЦЕНА | ЗАДВИЖКА СТАЛЬНАЯ ФЛАНЦЕВАЯ Д-50ММ | ШТ | 1
7 | СЦЕНА | ФЛАНЦЫ СТАЛЬНЫЕ Д-50ММ | ШТ | 2
8 | СЦЕНА | ВЕНТИЛЬ PP-R ДН=50 ММ | ШТ | 5
9 | СЦЕНА | МУФТА PP-R КОМБИНИРОВАННАЯ DN50 С НАРУЖНОЙ РЕЗЬБОЙ 1/2" | ШТ | 4
10 | СЦЕНА | МУФТА PP-R КОМБИНИРОВАННАЯ DN50 С ВНУТРЕННОЙ РЕЗЬБОЙ 1/2" | ШТ | 2
11 | СЦЕНА | ОТВОД 90° Д-50ММ | ШТ | 3
12 | Е1607-005-01 МИНСТРОЙИЖКХ 03.03.23 Г. N 42 | ГИДРАВЛИЧЕСКОЕ ИСПЫТАНИЕ ТРУБОПРОВОДОВ СИСТЕМ ОТОПЛЕНИЯ, ВОДОПРОВОДА И ГОРЯЧЕГО ВОДОСНАБЖЕНИЯ ДИАМЕТРОМ ДО 50 ММ | 100М | 0.14
13 | Е1504-030-04 | МАСЛЯНАЯ ОКРАСКА МЕТАЛЛИЧЕСКИХ ПОВЕРХНОСТЕЙ РЕШЕТОК, ПЕРЕПЛЕТОВ, ТРУБ ДИАМЕТРОМ МЕНЕЕ 50 ММ И Т.П., КОЛИЧЕСТВО ОКРАСОК 2 | 100М2 | 0.0073
14 | Е2202-001-01 | НАНЕСЕНИЕ НОРМАЛЬНОЙ АНТИКОРРОЗИОННОЙ БИТУМНО-РЕЗИНОВОЙ ИЛИ БИТУМНО-ПОЛИМЕРНОЙ ИЗОЛЯЦИИ НА СТАЛЬНЫЕ ТРУБОПРОВОДЫ ДИАМЕТРОМ 50 ММ | КМ | 0.0055
15 | Е2601-010-02 МИНСТРОЙИЖКХ РУЗ НОМ. 42 03.03.23 Г. | ИЗОЛЯЦИЯ ТРУБОПРОВОДОВ: МАТАМИ ИЗ СТЕКЛЯННОГО ШТАПЕЛЬНОГО ВОЛОКНА T=40ММ | 1 М3 ИЗОЛЯЦИИ | 0.29
16 | Е2601-052-01 МИНСТРОЙИЖКХ РУЗ НОМ. 42 03.03.23 Г. | ПОКРЫТИЕ ПОВЕРХНОСТИ ИЗОЛЯЦИИ ТРУБОПРОВОДОВ УПРУГИМИ ОБОЛОЧКАМИ: СТЕКЛОПЛАСТИКАМИ РСТ, ТКАНЯМИ СТЕКЛЯННЫМИ | 100 М2 | 0.1373
17 | Е1806-006-07 | УСТАНОВКА НАСОСОВ РУЧНЫХ | УЗЕЛ | 2
18 | ЦЕНА | УСТАНОВКА ПОВЫШЕНИЯ ДАВЛЕНИЯ НАСОСНАЯ СТАНЦИЯ Q=3 М3/ЧАС Н=30 М, P=0.9 КВТ (220 В) | ШТ | 2
19 | ЦЕНА | ЕМКОСТ 5М3(2ШТ) БК ЕВРО 10.000Л | К-Т | 1
РАЗДЕЛ 2. ВОДОПРОВОД В2 (ПРОТИВОПОЖАРНЫЙ)
20 | Е1602-001-06 МИНСТРОЙИЖКХ 03.03.23 Г. N 42 | ПРОКЛАДКА ТРУБОПРОВОДОВ ОТОПЛЕНИЯ ИЗ СТАЛЬНЫХ ВОДОГАЗОПРОВОДНЫХ НЕОЦИНКОВАННЫХ ТРУБ ДИАМЕТРОМ 50 ММ | 100 М ТРУБОПРОВОДА | 0.12
21 | СЦЕНА | ТРУБА СТАЛЬНАЯ ЭЛЕКТРОСВАРНАЯ Д-57Х3,0 ММ | М | 12
22 | СЦЕНА | ОТВОД СТАЛЬНОЙ ПРИВАРНОЙ Д-50 ММ | ШТ | 5
23 | СЦЕНА | ТРОЙНИК СТАЛЬНОЙ ПРИВАРНОЙ Д-50 ММ | ШТ | 5
24 | Е1605-001-02 МИНСТРОЙИЖКХ 03.03.23 Г. N 42 | УСТАНОВКА СТАЛЬНОЙ ФЛАНЦЕВОЙ АРМАТУРЫ, ВЕНТИЛЕЙ, ЗАДВИЖЕК, ЗАТВОРОВ, КЛАПАНОВ ОБРАТНЫХ, КРАНОВ ПРОХОДНЫХ НА ТРУБОПРОВОДАХ ИЗ СТАЛЬНЫХ ТРУБ ДИАМЕТРОМ ДО 50 ММ | ШТ | 5
25 | СЦЕНА | ЗАТВОР ПОВОРОТНЫЙ СТАЛЬНОЙ Д-50 ММ МЕЖФЛАНЦЕВЫЙ | ШТ | 5
26 | СЦЕНА | КЛАПАН ОБРАТНЫЙ ДВУХСТВОРЧАТЫЙ МЕЖФЛАНЦЕВЫЙ Д-50 ММ | ШТ | 3
27 | СЦЕНА | КРАН ТРЕХХОДОВЫЙ ДЛЯ МАНОМЕТРА Д-15 ММ | ШТ | 2
28 | Е1807-001-02 | УСТАНОВКА МАНОМЕТРОВ С ТРЕХХОДОВЫМ КРАНОМ | КОМПЛЕКТ | 2
29 | СЦЕНА | МАНОМЕТР ПРЕДЕЛ ИЗМЕРЕНИЯ 0-0,6 МПА | ШТ | 2
30 | СЦЕНА | КРАН ПРОБНО-СПУСКНОЙ Д-15 ММ | ШТ | 2
31 | СЦЕНА | ПЕРЕХОД СТАЛЬНОЙ КОНЦЕНТРИЧЕСКИЙ Д-50Х32ММ | ШТ | 2
32 | СЦЕНА | ФЛАНЦЫ Д-50ММ | ШТ | 10
33 | Е1805-001-01 | УСТАНОВКА НАСОСОВ ЦЕНТРОБЕЖНЫХ С ЭЛЕКТРОДВИГАТЕЛЕМ МАССОЙ АГРЕГАТА, ДО 0.1 Т | НАСОС | 2
34 | ЦЕНА | НАСОС ЦЕНТРОБЕЖНЫЙ КОНСОЛЬНЫЙ Q=10 М3/ЧАС, H=30 М P=2,2 КВТ, N=3200ОБ/МИН. NBE 32-160.1/155 | ШТ | 2
35 | Е1504-030-04 | МАСЛЯНАЯ ОКРАСКА МЕТАЛЛИЧЕСКИХ ПОВЕРХНОСТЕЙ РЕШЕТОК, ПЕРЕПЛЕТОВ, ТРУБ ДИАМЕТРОМ МЕНЕЕ 50 ММ И Т.П., КОЛИЧЕСТВО ОКРАСОК 2 | 100М2 | 0.34
36 | СЦЕНА | КРЕПЛЕНИЕ ТРУБ | КГ | 0.5
37 | Е1607-005-01 МИНСТРОЙИЖКХ 03.03.23 Г. N 42 | ГИДРАВЛИЧЕСКОЕ ИСПЫТАНИЕ ТРУБОПРОВОДОВ СИСТЕМ ОТОПЛЕНИЯ, ВОДОПРОВОДА И ГОРЯЧЕГО ВОДОСНАБЖЕНИЯ ДИАМЕТРОМ ДО 50 ММ | 100М | 0.12
38 | Е1504-030-04 | МАСЛЯНАЯ ОКРАСКА МЕТАЛЛИЧЕСКИХ ПОВЕРХНОСТЕЙ РЕШЕТОК, ПЕРЕПЛЕТОВ, ТРУБ ДИАМЕТРОМ МЕНЕЕ 50 ММ И Т.П., КОЛИЧЕСТВО ОКРАСОК 2 | 100М2 | 0.0178
РАЗДЕЛ 3. КАНАЛИЗАЦИЯ
39 | Е1604-003-01 МИНСТРОЙИЖКХ 03.03.23 Г. N 42 | ПРОКЛАДКА ТРУБОПРОВОДОВ КАНАЛИЗАЦИИ ИЗ ПОЛИЭТИЛЕНОВЫХ ТРУБ С УСТАНОВКОЙ ФАСОННЫХ ЧАСТЕЙ ДИАМЕТРОМ: 50 ММ | 100 М ТРУБОПРОВОДА | 0.03
40 | СЦЕНА | ТРУБА КАНАЛИЗАЦИОННАЯ ПНД ДН-50 ММ | М | 2.994
41 | СЦЕНА | ОТВОД 90 Д-50ММ | ШТ | 1
42 | СЦЕНА | ТРАП Д-50ММ | ШТ | 1
ЭОМ, ЭО
РАЗДЕЛ 1. ГЛАВНЫЙ ЩИТЫ
ЩИТА ЩС
1 | Ц0803-599-09 | ЩИТКИ, УСТАНАВЛИВАЕМЫЕ НА СТЕНЕ РАСПОРНЫМИ ДЮБЕЛЯМИ, МАССА ЩИТКА, КГ, ДО 6 | ШТ | 1
2 | ЦЕНА | ЩИТ РАСПРЕДЕЛИТЕЛЬНЫЙ, ВСТРАИВАЕМЫЙ, НА 18 МОДУЛЕЙ, 380/220В, 50ГЦ, В КОМПЛЕКТЕ: ЩРВ-18 IP31 | К-Т | 1
3 | ЦЕНА | ВВОДНОЙ АППАРАТ ЗАЩИТЫ, 3Р, 32А,ВА47-100 32А | 1Т | 1
4 | ЦЕНА | ВЫКЛЮЧАТЕЛЬ АВТОМАТИЧЕСКИЙ, 3Р, 10А,ВА47-29 40А | ШТ | 3
5 | ЦЕНА | ВЫКЛЮЧАТЕЛЬ АВТОМАТИЧЕСКИЙ, 3Р, 16А,ВА47-29 16А | ШТ | 1
6 | ЦЕНА | ВЫКЛЮЧАТЕЛЬ АВТОМАТИЧЕСКИЙ, 3Р, 25А,ВА47-29 25А | ШТ | 1
7 | ЦЕНА | ВЫКЛЮЧАТЕЛЬ АВТОМАТИЧЕСКИЙ, 1Р, 25А,ВА47-29 25А | ШТ | 1
8 | Ц0803-599-09 | ЩИТКИ, УСТАНАВЛИВАЕМЫЕ НА СТЕНЕ РАСПОРНЫМИ ДЮБЕЛЯМИ, МАССА ЩИТКА, КГ, ДО 6 | ШТ | 1
9 | ЦЕНА | ЩИТ УПРАВЛЕНИЯ ПРОТИВОПОЖАРНЫМИ НАСОСАМИ ТРЕХФАЗНЫЙ ШК1102-28БУПН | К-Т | 1
10 | Ц0801-102-01 | ШКАФ | ШКАФ | 1
11 | ЦЕНА | ШКАФ УПРАВЛЕНИЯ НАСОСАМИ 2КВТ UC 2-40.400.M | К-Т | 1
РАЗДЕЛ 2. ЭЛЕКТРООСВЕЩЕНИЕ
12 | Ц0803-593-21 МИНСТРОЙ РУЗ 05.01.21 N 2 | СВЕТИЛЬНИК СВЕТОДИОДНЫЙ ПОТОЛОЧНЫЙ | 100 ШТ | 4.94
13 | СЦЕНА | СВЕТИЛЬНИК ДЛЯ СВЕТОДИОДНЫХ ЛАМП (НАКЛАДНОЙ) ДБО-101-1Х12 | ШТ | 1
14 | СЦЕНА | СВЕТИЛЬНИК СВЕТОДИОДНЫЙ КРУГЛЫЙ ПЫЛЕВЛАГОЗАЩИЩЕННЫЙ МОЩНОСТЬЮ 12W NBL-PR1-12W-IP54 | ШТ | 4
15 | Ц0803-591-03 | ВЫКЛЮЧАТЕЛЬ ПОЛУГЕРМЕТИЧЕСКИЙ И ГЕРМЕТИЧЕСКИЙ | 100ШТ | 0.02
16 | СЦЕНА | ВЫКЛЮЧАТЕЛЬ ОДНОКЛАВИШНЫЙ ГЕРМЕТИЧНЫЙ | ШТ | 2
17 | Ц0802-148-01 | КАБЕЛИ ДО 35 КВ В ПРОЛОЖЕННЫХ ТРУБАХ, БЛОКАХ И КОРОБАХ. КАБЕЛЬ, МАССА 1 М, КГ, ДО 1 | 100М | 0.49
18 | СЦЕНА | КАБЕЛЬ МЕДНЫЙ В ПВХ ИЗОЛЯЦИИ И ПВХ ОБОЛОЧКЕ СЕЧ. 2Х1,5 ММ2 ВВГНГ(А)LS-0,66 КВ | 1000М | 0.015
19 | СЦЕНА | КАБЕЛЬ МЕДНЫЙ В ПВХ ИЗОЛЯЦИИ И ПВХ ОБОЛОЧКЕ СЕЧ. 3Х2,5 ММ2 ВВГНГ(А)LS-0,66 КВ | 1000М | 0.017
20 | СЦЕНА | КАБЕЛЬ МЕДНЫЙ В ПВХ ИЗОЛЯЦИИ И ПВХ ОБОЛОЧКЕ СЕЧ. 5Х2,5 ММ2 ВВГНГ(А)LS-0,66 КВ | 1000М | 0.01
21 | СЦЕНА | КАБЕЛЬ МЕДНЫЙ В ПВХ ИЗОЛЯЦИИ И ПВХ ОБОЛОЧКЕ СЕЧ. 5Х4 ММ2 ВВГНГ(А)LS-0,66 КВ | 1000М | 0.007
22 | Ц0802-409-11 МИНСТРОЙ РУЗ 05.01.21 N 2 | ТРУБА ГОФРИРОВАННАЯ ПВХ ДЛЯ ЗАЩИТЫ ПРОВОДОВ И КАБЕЛЕЙ В БОРОЗДАХ | 100 М | 0.1
23 | СЦЕНА | ТРУБА ПВХ Д=20ММ | М | 10
24 | Ц0802-471-04 ДОП. 8 | ЗАЗЕМЛИТЕЛЬ ВЕРТИКАЛЬНЫЙ ИЗ КРУГЛОЙ СТАЛИ, ДИАМЕТР, ММ 16 | 10ШТ | 0.3
25 | Ц0802-472-02 ДОП. 8 | ЗАЗЕМЛЯЮЩИЕ ПРОВОДНИКИ. ЗАЗЕМЛИТЕЛЬ ГОРИЗОНТАЛЬНЫЙ ИЗ СТАЛИ ПОЛОСОВОЙ СЕЧЕНИЕМ 160 ММ2 | 100М | 0.15
26 | Ц0802-472-05 ДОП. 8 | ЗАЗЕМЛЯЮЩИЕ ПРОВОДНИКИ. ПРОВОДНИК ЗАЗЕМЛЯЮЩИЙ СКРЫТО В ПОДЛИВКЕ ПОЛА ИЗ КРУГЛОЙ СТАЛИ, ДИАМЕТР, ММ 12 | 100М | 0.05
27 | Ц0802-472-05 ДОП. 8 | ЗАЗЕМЛЯЮЩИЕ ПРОВОДНИКИ. ПРОВОДНИК ЗАЗЕМЛЯЮЩИЙ СКРЫТО В ПОДЛИВКЕ ПОЛА ИЗ КРУГЛОЙ СТАЛИ, ДИАМЕТР, ММ 12 | 100М | 0.05
28 | Ц0802-472-03 ДОП. 8 | ЗАЗЕМЛЯЮЩИЕ ПРОВОДНИКИ. ПРОВОДНИК ЗАЗЕМЛЯЮЩИЙ СКРЫТО В ПОДЛИВКЕ ПОЛА ИЗ ПОЛОСОВОЙ СТАЛИ СЕЧЕНИЕМ 100 ММ2 | 100М | 0.2
29 | СЦЕНА | МЕДНАЯ ЛЕНТА 2Х10ММ | М | 100
ОГРАЖДЕНИЯ
РАЗДЕЛ 1. ЕВРОЗАБОР
1 | Е0102-055-01 | РАЗРАБОТКА ГРУНТА ВРУЧНУЮ С КРЕПЛЕНИЯМИ В ТРАНШЕЯХ ШИРИНОЙ ДО 2 М, ГЛУБИНОЙ ДО 2 М, ГРУППА ГРУНТОВ 1 | 100М3 | 0.6642
2 | Е0102-061-01 | ЗАСЫПКА ВРУЧНУЮ ТРАНШЕЙ, ПАЗУХ КОТЛОВАНОВ И ЯМ, ГРУППА ГРУНТОВ 1 | 100М3 | 0.4428
3 | Е0801-002-03 МИНСТРОЙИЖКХ 14.02.23 Г. N 30 | УСТРОЙСТВО ОСНОВАНИЯ ПОД ФУНДАМЕНТЫ ГРАВИЙНОГО | М3 ОСНОВАНИЯ | 4.428
4 | Е0601-001-13 ДОП. 3 | УСТРОЙСТВО ФУНДАМЕНТОВ-СТОЛБОВ БЕТОННЫХ | 100М3 | 0.2214
5 | Е0601-001-01 ДОП. 3 | УСТРОЙСТВО БЕТОННОЙ ПОДГОТОВКИ | 100М3 | 0.14944
6 | Е0701-054-03 | УСТАНОВКА ЖЕЛЕЗОБЕТОННЫХ ОГРАД ИЗ ПАНЕЛЕЙ ДЛИНОЙ 4,8 М ПРИ ШАГЕ СТОЛБОВ 2,4 М | 100М ОГРАД | 7.38
7 | СЦЕНА | СТОЙКА ДЕКОРАТИВНАЯ | ШТ | 369
8 | СЦЕНА | ПЛИТА ДЕКОРАТИВНАЯ П-1 | ШТ | 738
9 | СЦЕНА | ПЛИТА ДЕКОРАТИВНАЯ П-2 | ШТ | 369
10 | Е1504-012-03 | ОКРАСКА ФАСАДОВ С ПОДГОТОВКОЙ ПОВЕРХНОСТИ ПОЛИВИНИЛАЦЕТАТНАЯ СТЕН | 100М2 | 22.14
РАЗДЕЛ 2. СЕТЧАТОЕ ОГРАЖДЕНИЕ (29ПМ)
11 | Е0102-057-02 | РАЗРАБОТКА ГРУНТА ВРУЧНУЮ В ТРАНШЕЯХ ГЛУБИНОЙ ДО 2 М БЕЗ КРЕПЛЕНИЙ С ОТКОСАМИ, ГРУППА ГРУНТОВ 2 | 100М3 | 0.01682
12 | Е0801-002-03 МИНСТРОЙИЖКХ 14.02.23 Г. N 30 | УСТРОЙСТВО ОСНОВАНИЯ ПОД ФУНДАМЕНТЫ ГРАВИЙНОГО | М3 ОСНОВАНИЯ | 0.116
13 | Е0701-054-05 | УСТАНОВКА МЕТАЛЛИЧЕСКИХ ОГРАД ПО ЖЕЛЕЗОБЕТОННЫМ СТОЛБАМ С ЦОКОЛЕМ ИЗ СЕТЧАТЫХ ПАНЕЛЕЙ ВЫСОТОЙ ДО 1,6 М | 100М ОГРАД | 0.29928
14 | СЦЕНА | БЕТОН В15 | М3 | 0.522
15 | СЦЕНА | МЕТАЛЛОКОНСТРУКЦИЯ ДЛЯ ОГРАЖДЕНИЙ | Т | 0.11716
16 | СЦЕНА | СЕТКА №35Х2ММ | М2 | 45.472
17 | Е1303-002-04 | ОГРУНТОВКА МЕТАЛЛИЧЕСКИХ ПОВЕРХНОСТЕЙ ЗА ОДИН РАЗ ГРУНТОВКОЙ ГФ-021 | 100 М2 ОКРАШИВАЕМОЙ ПОВЕРХНОСТИ | 0.0928
18 | Е1303-004-26 К=2 | ОКРАСКА МЕТАЛЛИЧЕСКИХ ОГРУНТОВАННЫХ ПОВЕРХНОСТЕЙ ЭМАЛЬЮ ПФ-115 | 100 М2 ОКРАШИВАЕМОЙ ПОВЕРХНОСТИ | 0.0928
19 | СЦЕНА | КАЛИТКА ДЛЯ ЕВРОСЕТКА | М2 | 3.92
ТС, __
РАЗДЕЛ 1. ТЕПЛОВЫЕ СЕТИ
1 | Е1801-001-01 | УСТАНОВКА КОТЛОВ ОТОПИТЕЛЬНЫХ ЧУГУННЫХ СЕКЦИОННЫХ НА ТВЕРДОМ ТОПЛИВЕ ВОДОГРЕЙНЫХ ТЕПЛОПРОИЗВОДИТЕЛЬНОСТЬЮ ДО 0.06 МВТ [0.05 ГКАЛ/Ч] | КОТЕЛ | 2
2 | ЦЕНА | МОДУЛЬНАЯ ВОДОГРЕЙНАЯ КОТЕЛЬНАЯ УСТАНОВКА МТУ-300 ГН/Т (150Х2) (ГАЗ+ТВЕРДОЕ ТОПЛИВО) | К-Т | 1
3 | ЦЕНА | МОДУЛЬНАЯ ВОДОГРЕЙНАЯ КОТЕЛЬНАЯ УСТАНОВКА МТУ-60 ГН/Т (60Х1) (ГАЗ+ТВЕРДОЕ ТОПЛИВО) | К-Т | 1
4 | Е1602-005-02 МИНСТРОЙИЖКХ 03.03.23 Г. N 42 | ПРОКЛАДКА ТРУБОПРОВОДОВ ОТОПЛЕНИЯ И ВОДОСНАБЖЕНИЯ ИЗ СТАЛЬНЫХ ЭЛЕКТРОСВАРНЫХ ТРУБ ДИАМЕТРОМ 50 ММ | 100 М ТРУБОПРОВОДА | 0.38
5 | СЦЕНА | ТРУБЫ СТАЛ. ЭЛ.СВАРНЫЕ ПРЯМОШОВ. Д-57Х3,5ММ | М | 38
6 | Е1602-005-04 МИНСТРОЙИЖКХ 03.03.23 Г. N 42 | ПРОКЛАДКА ТРУБОПРОВОДОВ ОТОПЛЕНИЯ И ВОДОСНАБЖЕНИЯ ИЗ СТАЛЬНЫХ ЭЛЕКТРОСВАРНЫХ ТРУБ ДИАМЕТРОМ 80 ММ | 100 М ТРУБОПРОВОДА | 0.8
7 | СЦЕНА | ТРУБЫ СТАЛ. ЭЛ.СВАРНЫЕ ПРЯМОШОВ. Д-76Х3,5ММ | М | 38
8 | Е1602-005-05 МИНСТРОЙИЖКХ 03.03.23 Г. N 42 | ПРОКЛАДКА ТРУБОПРОВОДОВ ОТОПЛЕНИЯ И ВОДОСНАБЖЕНИЯ ИЗ СТАЛЬНЫХ ЭЛЕКТРОСВАРНЫХ ТРУБ ДИАМЕТРОМ 100 ММ | 100 М | 0.26
9 | СЦЕНА | ТРУБЫ СТАЛ. ЭЛ.СВАРНЫЕ ПРЯМОШОВ. Д-89Х4,0ММ | М | 26
10 | Е1602-005-07 МИНСТРОЙИЖКХ 03.03.23 Г. N 42 | ПРОКЛАДКА ТРУБОПРОВОДОВ ОТОПЛЕНИЯ И ВОДОСНАБЖЕНИЯ ИЗ СТАЛЬНЫХ ЭЛЕКТРОСВАРНЫХ ТРУБ ДИАМЕТРОМ 150 ММ | 100 М ТРУБОПРОВОДА | 0.26
11 | СЦЕНА | ТРУБЫ СТАЛ. ЭЛ.СВАРНЫЕ ПРЯМОШОВ. Д-133Х4,0ММ | М | 26
12 | Е1602-005-01 МИНСТРОЙИЖКХ 03.03.23 Г. N 42 | ПРОКЛАДКА ТРУБОПРОВОДОВ ОТОПЛЕНИЯ И ВОДОСНАБЖЕНИЯ ИЗ СТАЛЬНЫХ ЭЛЕКТРОСВАРНЫХ ТРУБ ДИАМЕТРОМ 40 ММ | 100 М ТРУБОПРОВОДА | 0.12
13 | СЦЕНА | ТРУБЫ СТАЛЬНЫЕ ВОДОГАЗОПРОВОДНЫЕ УСИЛЕННЫЕ DY32 | М | 12
14 | Е2401-033-02 | УСТАНОВКА ВЕНТИЛЕЙ И КЛАПАНОВ ОБРАТНЫХ МУФТОВЫХ ДИАМЕТРОМ ДО 32 ММ | ШТ. | 12
15 | СЦЕНА | ВЕНТИЛЬ ЗАПОРНЫЙ МУФТОВЫЙ DУ32 | ШТ | 12
16 | Е2203-007-03 | УСТАНОВКА ЗАДВИЖЕК ИЛИ КЛАПАНОВ ОБРАТНЫХ СТАЛЬНЫХ ДИАМЕТРОМ 150 ММ | ЗАДВИЖКА | 4
17 | СЦЕНА | ЗАДВИЖКА ФЛАНЦЕВАЯ DN125 | ШТ | 4
18 | Е2203-007-02 | УСТАНОВКА ЗАДВИЖЕК ИЛИ КЛАПАНОВ ОБРАТНЫХ СТАЛЬНЫХ ДИАМЕТРОМ 100 ММ | ЗАДВИЖКА | 4
19 | СЦЕНА | ЗАДВИЖКА ФЛАНЦЕВАЯ DN80 | ШТ | 4
20 | Е2203-007-01 | УСТАНОВКА ЗАДВИЖЕК ИЛИ КЛАПАНОВ ОБРАТНЫХ СТАЛЬНЫХ ДИАМЕТРОМ 50//65 ММ | ЗАДВИЖКА | 8
21 | СЦЕНА | ЗАДВИЖКА ФЛАНЦЕВАЯ DN65 | ШТ | 4
22 | СЦЕНА | ЗАДВИЖКА ФЛАНЦЕВАЯ DN50 | ШТ | 4
23 | СЦЕНА | ФЛАНЕЦ ПЛОСКИЙ ТИПА 01А, PN16 Д-133X4,0 | ШТ | 4
24 | СЦЕНА | ФЛАНЕЦ ПЛОСКИЙ ТИПА 01А, PN16 Д-80X4,0 | ШТ | 4
25 | СЦЕНА | ФЛАНЕЦ ПЛОСКИЙ ТИПА 01А, PN16 Д-76X3,5 | ШТ | 4
26 | СЦЕНА | ФЛАНЕЦ ПЛОСКИЙ ТИПА 01А, PN16 Д-57X3,5 | ШТ | 4
27 | СЦЕНА | ОПОРЫ ПОДВИЖНЫЕ СКОЛЬЗЯЩИЕ ОПП1-1301-17 | ШТ | 32
28 | СЦЕНА | ОПОРНЫЕ ПОДУШКИ ОП1(200Х200) | ШТ | 32
29 | СЦЕНА | ОТВОДЫ ИЗ СТАЛЬНЫХ ТРУБ Д-133Х4,0 ГЛАДКОГНУТЫЕ РАДИУСОМ R=1.5 | ШТ | 8
30 | СЦЕНА | ОТВОДЫ ИЗ СТАЛЬНЫХ ТРУБ Д-76Х3,5 ГЛАДКОГНУТЫЕ РАДИУСОМ R=1.5 | ШТ | 8
31 | Е1806-006-07 | УСТАНОВКА НАСОСОВ РУЧНЫХ | УЗЕЛ | 2
32 | ЦЕНА | НАСОС ГНОМ 1,1 КВТ 220 С ТЕРМОСТОЙКИМ ШЛАНГОМ DY20=15МЕТРОВ | ШТ | 2
ОБЬЕМ РАБОТ
33 | Е1607-005-02 МИНСТРОЙИЖКХ 03.03.23 Г. N 42 | ГИДРАВЛИЧЕСКОЕ ИСПЫТАНИЕ ТРУБОПРОВОДОВ СИСТЕМ ОТОПЛЕНИЯ, ВОДОПРОВОДА И ГОРЯЧЕГО ВОДОСНАБЖЕНИЯ ДИАМЕТРОМ ДО 100 ММ | 100 М | 1.28
34 | Е2202-003-02 | НАНЕСЕНИЕ ВЕСЬМА УСИЛЕННОЙ АНТИКОРРОЗИОННОЙ БИТУМНО-РЕЗИНОВОЙ ИЛИ БИТУМНО-ПОЛИМЕРНОЙ ИЗОЛЯЦИИ НА СТАЛЬНЫЕ ТРУБОПРОВОДЫ ДИАМЕТРОМ 100 ММ | КМ | 0.128
35 | Е2601-010-02 МИНСТРОЙИЖКХ РУЗ НОМ. 42 03.03.23 Г. | ИЗОЛЯЦИЯ ТРУБОПРОВОДОВ: МАТАМИ ИЗ СТЕКЛЯННОГО ШТАПЕЛЬНОГО ВОЛОКНА T=40ММ | 1 М3 ИЗОЛЯЦИИ | 5
36 | Е2601-051-01 МИНСТРОЙИЖКХ РУЗ НОМ. 42 03.03.23 Г. | ПОКРЫТИЕ ПОВЕРХНОСТИ ИЗОЛЯЦИИ ТРУБОПРОВОДОВ СТЕКЛОЦЕМЕНТОМ ТЕКСТОЛИТОВЫМ, СТЕКЛОТЕКСТОЛИТОМ (КРОМЕ СТЕКЛОПЛАСТИКА РСТ) | 100 М2 | 0.1
РАЗДЕЛ 2. ОБВЯЗКА ЧИЛЛЕРА
37 | Ц3701-001-05 | МОНТАЖ ОБОРУДОВАНИЯ НА ОТКРЫТОЙ ПЛОЩАДКЕ, МАССА Т 1 | ШТ. | 2
38 | ЦЕНА | ВЫСОКОЭФФЕКТИВНЫЙ ТЕПЛОВОЙ НАСОС. QХ=260КВТ, QТ=280КВТ, NЭ=87,4КВТ 2050 КГ, R-410A. 44.8М3/Ч, 45 КПА (РАСХОД 50-100%), 2-Х КОНТУРНЫЙ | К-Т | 2
39 | СЦЕНА | ПРОПИЛЕН ГЛИКОЛЕВАЯ СМЕСЬ 35% ROYAL | Л | 1000
40 | СЦЕНА | КЛАПАН ЗАПОЛНЕНИЯ ПОПЛОВКОВЫЙ ДЛЯ ВЕРТИКАЛЬНОЙ СТЕНКИ ДУ20 | ШТ | 4
41 | СЦЕНА | ТРЕХХОДОВОЙ КЛАПАН ДЛЯ МАНОМЕТРА С ТЕСТОВОЙ ПЛОЩАДКОЙ PN-1,6 МПА | ШТ | 24
42 | ЦЕНА | ЕМКОСТЬ БЕСШОВНАЯ БЕЗНАПОРНАЯ ПЕ, 200 Л,ДИАПАЗОНОМ РАБОЧИХ ТЕМПЕРАТУР ДО 45 С° | ШТ | 4
43 | СЦЕНА | КЛАПАН ЗАПОЛНЕНИЯ ПОПЛОВКОВЫЙ ДЛЯ ВЕРТИКАЛЬНОЙ СТЕНКИ ДУ20 | ШТ | 4
44 | Е1605-001-03 МИНСТРОЙИЖКХ 03.03.23 Г. N 42 | УСТАНОВКА СТАЛЬНОЙ ФЛАНЦЕВОЙ АРМАТУРЫ, ВЕНТИЛЕЙ, ЗАДВИЖЕК, ЗАТВОРОВ, КЛАПАНОВ ОБРАТНЫХ, КРАНОВ ПРОХОДНЫХ НА ТРУБОПРОВОДАХ ИЗ СТАЛЬНЫХ ТРУБ ДИАМЕТРОМ ДО 100 ММ | ШТ | 16
45 | СЦЕНА | МЕЖФЛАНЦЕВЫЙ ЗАТВОР DN80 ММ; PN1.6 МПА. (В КОМПЛЕКТЕ: ОТВЕТНЫЕ ФЛАНЦЫ С КРЕПЕЖОМ И УПЛОТНИТЕЛЬНОЙ ПРОКЛАДКОЙ - 2КОМПЛ.) | ШТ | 16
46 | Е1806-007-06 | УСТАНОВКА ФИЛЬТРОВ ДИАМЕТРОМ 80 ММ | 10 ШТ | 0.8
47 | СЦЕНА | ФИЛЬТР ФЛАНЦЕВЫЙ СО СПУСНЫМ МЕХАНИЗМОМ ДУ80 (В КОМПЛЕКТЕ: ОТВЕТНЫЕ ФЛАНЦЫ СКРЕПЕЖОМ И УПЛОТНИТЕЛЬНОЙ ПРОКЛАДКОЙ - 2КОМПЛ.) | ШТ | 8
48 | Е1807-001-02 | УСТАНОВКА МАНОМЕТРОВ С ТРЕХХОДОВЫМ КРАНОМ | КОМПЛЕКТ | 24
49 | СЦЕНА | МАНОМЕТРЫ 3 БАРА ДМ-05-МП-3У D=100ММ, ДИ: -100КПА…600КПА), КЛ.Т. 1,5%, РАД.(Р) ШТУЦЕР М20Х1,5(G1/2), IP40, ТОС ОТ -40 ДО +70С | ШТ | 24
50 | Е1807-001-04 | УСТАНОВКА ТЕРМОМЕТРОВ В ОПРАВЕ ПРЯМЫХ И УГЛОВЫХ | КОМПЛЕКТ | 12
51 | СЦЕНА | ТЕРМОМЕТРЫ D=100ММ, ШТУЦЕР ОСЕВОЙ О/РАДИАЛЬНЫЙ Р, КЛ.Т 2,5%, ДИТ 0…+120°С; ДИP 0…0,6; МПА, ТОС -40+70°С, IP53 | ШТ | 12
РАЗДЕЛ 3. ОБВЯЗКА ЧИЛЛЕРА
52 | Ц3701-001-05 | МОНТАЖ ОБОРУДОВАНИЯ НА ОТКРЫТОЙ ПЛОЩАДКЕ, МАССА Т 1 | ШТ. | 1
53 | ЦЕНА | ВЫСОКОЭФФЕКТИВНЫЙ ТЕПЛОВОЙ НАСОС. QХ=59КВТ, QТ=62КВТ, NЭ=22КВТ 580 КГ, R-410A. 11.4М3/Ч, 45 КПА (РАСХОД 50-100%), 2-Х КОНТУРНЫЙ | К-Т | 1
54 | СЦЕНА | ПРОПИЛЕН ГЛИКОЛЕВАЯ СМЕСЬ 35% ROYAL | Л | 600
55 | СЦЕНА | КЛАПАН ЗАПОЛНЕНИЯ ПОПЛОВКОВЫЙ ДЛЯ ВЕРТИКАЛЬНОЙ СТЕНКИ ДУ20 | ШТ | 2
56 | СЦЕНА | ТРЕХХОДОВОЙ КЛАПАН ДЛЯ МАНОМЕТРА С ТЕСТОВОЙ ПЛОЩАДКОЙ PN-1,6 МПА | ШТ | 12
57 | ЦЕНА | ЕМКОСТЬ БЕСШОВНАЯ БЕЗНАПОРНАЯ ПЕ, 200 Л,ДИАПАЗОНОМ РАБОЧИХ ТЕМПЕРАТУР ДО 45 С° | ШТ | 2
58 | СЦЕНА | КЛАПАН ЗАПОЛНЕНИЯ ПОПЛОВКОВЫЙ ДЛЯ ВЕРТИКАЛЬНОЙ СТЕНКИ ДУ20 | ШТ | 2
59 | Е1605-001-03 МИНСТРОЙИЖКХ 03.03.23 Г. N 42 | УСТАНОВКА СТАЛЬНОЙ ФЛАНЦЕВОЙ АРМАТУРЫ, ВЕНТИЛЕЙ, ЗАДВИЖЕК, ЗАТВОРОВ, КЛАПАНОВ ОБРАТНЫХ, КРАНОВ ПРОХОДНЫХ НА ТРУБОПРОВОДАХ ИЗ СТАЛЬНЫХ ТРУБ ДИАМЕТРОМ ДО 100 ММ | ШТ | 8
60 | СЦЕНА | МЕЖФЛАНЦЕВЫЙ ЗАТВОР DN80 ММ; PN1.6 МПА. (В КОМПЛЕКТЕ: ОТВЕТНЫЕ ФЛАНЦЫ С КРЕПЕЖОМ И УПЛОТНИТЕЛЬНОЙ ПРОКЛАДКОЙ - 2КОМПЛ.) | ШТ | 8
61 | Е1806-007-06 | УСТАНОВКА ФИЛЬТРОВ ДИАМЕТРОМ 80 ММ | 10 ШТ | 0.4
62 | СЦЕНА | ФИЛЬТР ФЛАНЦЕВЫЙ СО СПУСНЫМ МЕХАНИЗМОМ ДУ80 (В КОМПЛЕКТЕ: ОТВЕТНЫЕ ФЛАНЦЫ СКРЕПЕЖОМ И УПЛОТНИТЕЛЬНОЙ ПРОКЛАДКОЙ - 2КОМПЛ.) | ШТ | 4
63 | Е1807-001-02 | УСТАНОВКА МАНОМЕТРОВ С ТРЕХХОДОВЫМ КРАНОМ | КОМПЛЕКТ | 12
64 | СЦЕНА | МАНОМЕТРЫ 3 БАРА ДМ-05-МП-3У D=100ММ, ДИ: -100КПА…600КПА), КЛ.Т. 1,5%, РАД.(Р) ШТУЦЕР М20Х1,5(G1/2), IP40, ТОС ОТ -40 ДО +70С | ШТ | 12
65 | Е1807-001-04 | УСТАНОВКА ТЕРМОМЕТРОВ В ОПРАВЕ ПРЯМЫХ И УГЛОВЫХ | КОМПЛЕКТ | 6
66 | СЦЕНА | ТЕРМОМЕТРЫ D=100ММ, ШТУЦЕР ОСЕВОЙ О/РАДИАЛЬНЫЙ Р, КЛ.Т 2,5%, ДИТ 0…+120°С; ДИP 0…0,6; МПА, ТОС -40+70°С, IP53 | ШТ | 6
ТС-КЖ
РАЗДЕЛ 1. ЗЕМЛЯНЫЕ РАБОТЫ-1
1 | Е0102-055-02 | РАЗРАБОТКА ГРУНТА ВРУЧНУЮ С КРЕПЛЕНИЯМИ В ТРАНШЕЯХ ШИРИНОЙ ДО 2 М, ГЛУБИНОЙ ДО 2 М, ГРУППА ГРУНТОВ 2 | 100М3 | 0.2166
2 | Е0102-061-01 | ЗАСЫПКА ВРУЧНУЮ ТРАНШЕЙ, ПАЗУХ КОТЛОВАНОВ И ЯМ, ГРУППА ГРУНТОВ 1 | 100М3 | 0.1312
3 | Е0102-005-01 | УПЛОТНЕНИЕ ГРУНТА ПНЕВМАТИЧЕСКИМИ ТРАМБОВКАМИ, ГРУППА ГРУНТОВ 1, 2 | 100М3 | 0.1312
4 | Е311-048-01 | ПОГРУЗОЧНО-РАЗГРУЗОЧНЫЕ РАБОТЫ ПРИ АВТОМОБИЛЬНЫХ ПЕРЕВОЗКАХ. ГРУНТ РАСТИТЕЛЬНОГО СЛОЯ (ЗЕМЛЯ, ПЕРЕГНОЙ): ПОГРУЗКА 1М3=1,6ТОННА | Т | 13.664
5 | Е310-1005 | ПЕРЕВОЗКА ГРУЗОВ АВТОМОБИЛЕМ, РАССТОЯНИЕ ПЕРЕВОЗКИ 5 КМ, КЛАСС ГРУЗА 1 | Т | 13.664
6 | Е1101-002-04 | УСТРОЙСТВО ПОДСТИЛАЮЩИХ СЛОЕВ ЩЕБЕНОЧНЫХ | М3 | 1.2
7 | Е1202-002-02 | УСТРОЙСТВО ГИДРОИЗОЛЯЦИЙ ВЕРТИКАЛЬНЫХ ПОВЕРХНОСТЕЙ. ОБМАЗОЧНАЯ БИТУМНАЯ В ОДИН СЛОЙ ПО ВЫРОВНЕННОЙ ПОВЕРХНОСТИ КИРПИЧА И БЕТОНА | 100М2 | 0.1856
8 | Е1202-002-03 | УСТРОЙСТВО ГИДРОИЗОЛЯЦИЙ ВЕРТИКАЛЬНЫХ ПОВЕРХНОСТЕЙ. ОБМАЗОЧНАЯ БИТУМНАЯ НА КАЖДЫЙ СЛОЙ ДОБАВЛЯЕТСЯ | 100М2 | 0.1856
9 | Е0601-001-05 | УСТРОЙСТВО ЖЕЛЕЗОБЕТОННЫХ ФУНДАМЕНТОВ ОБЩЕГО НАЗНАЧЕНИЯ ПОД КОЛОННЫ ОБЪЕМОМ ДО 3 М3 | 100М3 | 0.0004
РАЗДЕЛ 2. ТЕПЛОВЫЕ СЕТИ-КЖ -1
МОНОЛИТНЫЙ ЛОТОК ЛМ1
10 | Е0601-046-01 | УСТРОЙСТВО СТЕН, ДНИЩ И ПЕРЕКРЫТИЙ ТОННЕЛЕЙ И ПРОХОДНЫХ КАНАЛОВ ПРИ ОТНОШЕНИИ ВЫСОТЫ К ШИРИНЕ ДО 1, ПРИ ТОЛЩИНЕ СТЕН ДО 300 ММ | 100 М3 ЖЕЛЕЗОБЕТОНА В ДЕЛЕ | 0.00457
11 | Е0602-011-03 ДОП. 9 | ИЗГОТОВЛЕНИЕ ПЛОСКИХ И ОБЪЕМНЫХ АРМАТУРНЫХ КАРКАСОВ МЕТОДОМ ВЯЗКИ НА СТРОЙПЛОЩАДКЕ (ЗАГОТОВИТЕЛЬНОМ УЧАСТКЕ) | Т АРМАТУРНЫХ КАРКАСОВ | 0.031714
12 |  | АРМАТУРА ГЛАДКАЯ КЛАССА АIII, ДИАМЕТРОМ 10 ММ | Т | 0.031714
МОНОЛИТНЫЙ ЛОТОК ЛМ2
13 | Е0601-046-01 | УСТРОЙСТВО СТЕН, ДНИЩ И ПЕРЕКРЫТИЙ ТОННЕЛЕЙ И ПРОХОДНЫХ КАНАЛОВ ПРИ ОТНОШЕНИИ ВЫСОТЫ К ШИРИНЕ ДО 1, ПРИ ТОЛЩИНЕ СТЕН ДО 300 ММ | 100 М3 ЖЕЛЕЗОБЕТОНА В ДЕЛЕ | 0.01186
14 | Е0602-011-03 ДОП. 9 | ИЗГОТОВЛЕНИЕ ПЛОСКИХ И ОБЪЕМНЫХ АРМАТУРНЫХ КАРКАСОВ МЕТОДОМ ВЯЗКИ НА СТРОЙПЛОЩАДКЕ (ЗАГОТОВИТЕЛЬНОМ УЧАСТКЕ) | Т АРМАТУРНЫХ КАРКАСОВ | 0.07984
15 |  | АРМАТУРА ГЛАДКАЯ КЛАССА АIII, ДИАМЕТРОМ 10 ММ | Т | 0.07984
МОНОЛИТНЫЙ ЛОТОК ЛМ3
16 | Е0601-046-01 | УСТРОЙСТВО СТЕН, ДНИЩ И ПЕРЕКРЫТИЙ ТОННЕЛЕЙ И ПРОХОДНЫХ КАНАЛОВ ПРИ ОТНОШЕНИИ ВЫСОТЫ К ШИРИНЕ ДО 1, ПРИ ТОЛЩИНЕ СТЕН ДО 300 ММ | 100 М3 ЖЕЛЕЗОБЕТОНА В ДЕЛЕ | 0.00491
17 | Е0602-011-03 ДОП. 9 | ИЗГОТОВЛЕНИЕ ПЛОСКИХ И ОБЪЕМНЫХ АРМАТУРНЫХ КАРКАСОВ МЕТОДОМ ВЯЗКИ НА СТРОЙПЛОЩАДКЕ (ЗАГОТОВИТЕЛЬНОМ УЧАСТКЕ) | Т АРМАТУРНЫХ КАРКАСОВ | 0.033935
18 |  | АРМАТУРА ГЛАДКАЯ КЛАССА АIII, ДИАМЕТРОМ 10 ММ | Т | 0.033935
19 | Е0903-031-01 | МОНТАЖ ЩИТОВ И БЛОКОВ ВСТРОЕННЫХ ПЛОЩАДОК С НАСТИЛОМ ИЗ ЛИСТОВОЙ СТАЛИ, РЕБРАМИ ЖЕСТКОСТИ, СОСТАВНОГО СЕЧЕНИЯ | Т КОНСТРУКЦИЙ | 0.0636
20 |  | МЕТАЛЛ. ЩИТ ДЛЯ ИРРИГАЦ. СЕТЕЙ РАЗМ. 5Х900Х900 ММ | Т | 0.0636
МОНОЛИТНЫЙ МЛИТА ПМ1
21 | Е0601-041-11 ДОП. 11 ГОСАРХИТЕКТСТРОЙ РУЗ ПР. № 429 ОТ 15.12.17 Г. | УСТРОЙСТВО ПЕРЕКРЫТИЙ ПО СТАЛЬНЫМ БАЛКАМ И МОНОЛИТНЫЕ УЧАСТКИ ПРИ СБОРНОМ ЖЕЛЕЗОБЕТОННОМ ПЕРЕКРЫТИИ ПЛОЩАДЬЮ БОЛЕЕ 5 М2 ПРИВЕДЕННОЙ ТОЛЩИНОЙ ДО 150 ММ | 100 М3 ЖЕЛЕЗОБЕТОНА В ДЕЛЕ | 0.009408
22 | Е0602-011-03 ДОП. 9 | ИЗГОТОВЛЕНИЕ ПЛОСКИХ И ОБЪЕМНЫХ АРМАТУРНЫХ КАРКАСОВ МЕТОДОМ ВЯЗКИ НА СТРОЙПЛОЩАДКЕ (ЗАГОТОВИТЕЛЬНОМ УЧАСТКЕ) | Т АРМАТУРНЫХ КАРКАСОВ | 0.10025
23 |  | АРМАТУРА ГЛАДКАЯ КЛАССА АIII, ДИАМЕТРОМ 10 ММ | Т | 0.096252
24 |  | АРМАТУРА ГЛАДКАЯ КЛАССА А-1, ДИАМЕТРОМ 6 ММ | Т | 0.004
РАЗДЕЛ 3. ЗЕМЛЯНЫЕ РАБОТЫ-2
25 | Е0102-055-02 | РАЗРАБОТКА ГРУНТА ВРУЧНУЮ С КРЕПЛЕНИЯМИ В ТРАНШЕЯХ ШИРИНОЙ ДО 2 М, ГЛУБИНОЙ ДО 2 М, ГРУППА ГРУНТОВ 2 | 100М3 | 0.2198
26 | Е0102-061-01 | ЗАСЫПКА ВРУЧНУЮ ТРАНШЕЙ, ПАЗУХ КОТЛОВАНОВ И ЯМ, ГРУППА ГРУНТОВ 1 | 100М3 | 0.1298
27 | Е0102-005-01 | УПЛОТНЕНИЕ ГРУНТА ПНЕВМАТИЧЕСКИМИ ТРАМБОВКАМИ, ГРУППА ГРУНТОВ 1, 2 | 100М3 | 0.1298
28 | Е311-048-01 | ПОГРУЗОЧНО-РАЗГРУЗОЧНЫЕ РАБОТЫ ПРИ АВТОМОБИЛЬНЫХ ПЕРЕВОЗКАХ. ГРУНТ РАСТИТЕЛЬНОГО СЛОЯ (ЗЕМЛЯ, ПЕРЕГНОЙ): ПОГРУЗКА 1М3=1,6ТОННА | Т | 14.4
29 | Е310-1005 | ПЕРЕВОЗКА ГРУЗОВ АВТОМОБИЛЕМ, РАССТОЯНИЕ ПЕРЕВОЗКИ 5 КМ, КЛАСС ГРУЗА 1 | Т | 14.4
30 | Е1101-002-04 | УСТРОЙСТВО ПОДСТИЛАЮЩИХ СЛОЕВ ЩЕБЕНОЧНЫХ | М3 | 1.35
31 | Е1202-002-02 | УСТРОЙСТВО ГИДРОИЗОЛЯЦИЙ ВЕРТИКАЛЬНЫХ ПОВЕРХНОСТЕЙ. ОБМАЗОЧНАЯ БИТУМНАЯ В ОДИН СЛОЙ ПО ВЫРОВНЕННОЙ ПОВЕРХНОСТИ КИРПИЧА И БЕТОНА | 100М2 | 0.1352
32 | Е1202-002-03 | УСТРОЙСТВО ГИДРОИЗОЛЯЦИЙ ВЕРТИКАЛЬНЫХ ПОВЕРХНОСТЕЙ. ОБМАЗОЧНАЯ БИТУМНАЯ НА КАЖДЫЙ СЛОЙ ДОБАВЛЯЕТСЯ | 100М2 | 0.1352
33 | Е0601-001-05 | УСТРОЙСТВО ЖЕЛЕЗОБЕТОННЫХ ФУНДАМЕНТОВ ОБЩЕГО НАЗНАЧЕНИЯ ПОД КОЛОННЫ ОБЪЕМОМ ДО 3 М3 | 100М3 | 0.0003
РАЗДЕЛ 4. ТЕПЛОВЫЕ СЕТИ-КЖ -2
МОНОЛИТНЫЙ ЛОТОК ЛМ1
34 | Е0601-046-01 | УСТРОЙСТВО СТЕН, ДНИЩ И ПЕРЕКРЫТИЙ ТОННЕЛЕЙ И ПРОХОДНЫХ КАНАЛОВ ПРИ ОТНОШЕНИИ ВЫСОТЫ К ШИРИНЕ ДО 1, ПРИ ТОЛЩИНЕ СТЕН ДО 300 ММ | 100 М3 ЖЕЛЕЗОБЕТОНА В ДЕЛЕ | 0.0056
35 | Е0602-011-03 ДОП. 9 | ИЗГОТОВЛЕНИЕ ПЛОСКИХ И ОБЪЕМНЫХ АРМАТУРНЫХ КАРКАСОВ МЕТОДОМ ВЯЗКИ НА СТРОЙПЛОЩАДКЕ (ЗАГОТОВИТЕЛЬНОМ УЧАСТКЕ) | Т АРМАТУРНЫХ КАРКАСОВ | 0.038069
36 |  | АРМАТУРА ГЛАДКАЯ КЛАССА АIII, ДИАМЕТРОМ 10 ММ | Т | 0.038069
МОНОЛИТНЫЙ ЛОТОК ЛМ2
37 | Е0601-046-01 | УСТРОЙСТВО СТЕН, ДНИЩ И ПЕРЕКРЫТИЙ ТОННЕЛЕЙ И ПРОХОДНЫХ КАНАЛОВ ПРИ ОТНОШЕНИИ ВЫСОТЫ К ШИРИНЕ ДО 1, ПРИ ТОЛЩИНЕ СТЕН ДО 300 ММ | 100 М3 ЖЕЛЕЗОБЕТОНА В ДЕЛЕ | 0.0344
38 | Е0602-011-03 ДОП. 9 | ИЗГОТОВЛЕНИЕ ПЛОСКИХ И ОБЪЕМНЫХ АРМАТУРНЫХ КАРКАСОВ МЕТОДОМ ВЯЗКИ НА СТРОЙПЛОЩАДКЕ (ЗАГОТОВИТЕЛЬНОМ УЧАСТКЕ) | Т АРМАТУРНЫХ КАРКАСОВ | 0.22496
39 |  | АРМАТУРА ГЛАДКАЯ КЛАССА АIII, ДИАМЕТРОМ 10 ММ | Т | 0.22496
МОНОЛИТНЫЙ ЛОТОК ЛМ3
40 | Е0601-046-01 | УСТРОЙСТВО СТЕН, ДНИЩ И ПЕРЕКРЫТИЙ ТОННЕЛЕЙ И ПРОХОДНЫХ КАНАЛОВ ПРИ ОТНОШЕНИИ ВЫСОТЫ К ШИРИНЕ ДО 1, ПРИ ТОЛЩИНЕ СТЕН ДО 300 ММ | 100 М3 ЖЕЛЕЗОБЕТОНА В ДЕЛЕ | 0.00567
41 | Е0602-011-03 ДОП. 9 | ИЗГОТОВЛЕНИЕ ПЛОСКИХ И ОБЪЕМНЫХ АРМАТУРНЫХ КАРКАСОВ МЕТОДОМ ВЯЗКИ НА СТРОЙПЛОЩАДКЕ (ЗАГОТОВИТЕЛЬНОМ УЧАСТКЕ) | Т АРМАТУРНЫХ КАРКАСОВ | 0.038871
42 |  | АРМАТУРА ГЛАДКАЯ КЛАССА АIII, ДИАМЕТРОМ 10 ММ | Т | 0.038871
43 | Е0903-031-01 | МОНТАЖ ЩИТОВ И БЛОКОВ ВСТРОЕННЫХ ПЛОЩАДОК С НАСТИЛОМ ИЗ ЛИСТОВОЙ СТАЛИ, РЕБРАМИ ЖЕСТКОСТИ, СОСТАВНОГО СЕЧЕНИЯ | Т КОНСТРУКЦИЙ | 0.0636
44 |  | МЕТАЛЛ. ЩИТ ДЛЯ ИРРИГАЦ. СЕТЕЙ РАЗМ. 5Х900Х900 ММ | Т | 0.0636
МОНОЛИТНЫЙ МЛИТА ПМ1
45 | Е0601-041-11 ДОП. 11 ГОСАРХИТЕКТСТРОЙ РУЗ ПР. № 429 ОТ 15.12.17 Г. | УСТРОЙСТВО ПЕРЕКРЫТИЙ ПО СТАЛЬНЫМ БАЛКАМ И МОНОЛИТНЫЕ УЧАСТКИ ПРИ СБОРНОМ ЖЕЛЕЗОБЕТОННОМ ПЕРЕКРЫТИИ ПЛОЩАДЬЮ БОЛЕЕ 5 М2 ПРИВЕДЕННОЙ ТОЛЩИНОЙ ДО 150 ММ | 100 М3 ЖЕЛЕЗОБЕТОНА В ДЕЛЕ | 0.01892
46 | Е0602-011-03 ДОП. 9 | ИЗГОТОВЛЕНИЕ ПЛОСКИХ И ОБЪЕМНЫХ АРМАТУРНЫХ КАРКАСОВ МЕТОДОМ ВЯЗКИ НА СТРОЙПЛОЩАДКЕ (ЗАГОТОВИТЕЛЬНОМ УЧАСТКЕ) | Т АРМАТУРНЫХ КАРКАСОВ | 0.12154
47 |  | АРМАТУРА ГЛАДКАЯ КЛАССА АIII, ДИАМЕТРОМ 10 ММ | Т | 0.11674
48 |  | АРМАТУРА ГЛАДКАЯ КЛАССА А-1, ДИАМЕТРОМ 6 ММ | Т | 0.0048
РАЗДЕЛ 1. ВЫГРЕБ 15М3
1 | Е0101-009-14 ДОП. 3 | РАЗРАБОТКА ГРУНТА В ОТВАЛ В ТРАНШЕЯХ ЭКСКАВАТОРОМ "ОБРАТНАЯ ЛОПАТА" С КОВШОМ ВМЕСТИМОСТЬЮ 0,5 (0,5-0,63) М3, В ОТВАЛ, ГРУППА ГРУНТОВ: 2 | 1000М3 | 0.16262
2 | Е311-048-01 | ПОГРУЗОЧНО-РАЗГРУЗОЧНЫЕ РАБОТЫ ПРИ АВТОМОБИЛЬНЫХ ПЕРЕВОЗКАХ. ГРУНТ РАСТИТЕЛЬНОГО СЛОЯ (ЗЕМЛЯ, ПЕРЕГНОЙ): ПОГРУЗКА | Т | 77.456
3 | Е310-1005 ШНК4.04.06-14 Р.3.Т.7 К=0,41 | ПЕРЕВОЗКА ГРУЗОВ АВТОМОБИЛЕМ, РАССТОЯНИЕ ПЕРЕВОЗКИ 5 КМ, КЛАСС ГРУЗА 1. ПРИ ПЕРЕВОЗКЕ АВТОСАМОСВАЛАМИ ГРУЗОПОДЪЕМНОСТЬЮ 25, ПРИМЕНЕН КОЭФФИЦИЕНТ К НОРМАМ ЗАТРАТ ТРУДА МАШИНИСТОВ И ЭКСПЛУАТАЦИИ МАШИН - 0,41 | Т | 77.456
4 | Е0101-033-01 | ЗАСЫПКА ТРАНШЕЙ И КОТЛОВАНОВ С ПЕРЕМЕЩЕНИЕМ ГРУНТА ДО 5 М БУЛЬДОЗЕРАМИ МОЩНОСТЬЮ 59 [80] КВТ [Л.С.], 1 ГРУППА ГРУНТОВ | 1000М3 | 0.11421
5 | Е0801-002-02 МИНСТРОЙИЖКХ 14.02.23 Г. N 30 | УСТРОЙСТВО ОСНОВАНИЯ ПОД ФУНДАМЕНТЫ ЩЕБЕНОЧНОГО | М3 ОСНОВАНИЯ | 1.37
6 | Е1101-004-05 | УСТРОЙСТВО ГИДРОИЗОЛЯЦИИ ОБМАЗОЧНОЙ В ОДИН СЛОЙ ТОЛЩИНОЙ 2 ММ | 100М2 | 0.137
ДНИЩЕ
7 | Е0601-062-04 | УСТРОЙСТВО СТЕН И ПЛОСКИХ ДНИЩ ПРИ ТОЛЩИНЕ БОЛЕЕ 150 ММ ПРЯМОУГОЛЬНЫХ СООРУЖЕНИЙ | 100М3 | 0.037
8 | СЦЕНА | АРМАТУРА ДЛЯ МОНОЛИТНЫХ ЖЕЛЕЗОБЕТОННЫХ КОНСТРУКЦИЙ В ВИДЕ СЕТОК И ПЛОСКИХ КАРКАСОВ, ПЕРИОДИЧЕСКОГО ПРОФИЛЯ КЛАССА АIII, ДИАМЕТРОМ 10 ММ | Т | 0.20444
СТЕНКА
9 | Е0601-062-04 | УСТРОЙСТВО СТЕН И ПЛОСКИХ ДНИЩ ПРИ ТОЛЩИНЕ БОЛЕЕ 150 ММ ПРЯМОУГОЛЬНЫХ СООРУЖЕНИЙ | 100М3 | 0.1361
10 | СЦЕНА | АРМАТУРА ДЛЯ МОНОЛИТНЫХ ЖЕЛЕЗОБЕТОННЫХ КОНСТРУКЦИЙ В ВИДЕ СЕТОК И ПЛОСКИХ КАРКАСОВ, ПЕРИОДИЧЕСКОГО ПРОФИЛЯ КЛАССА АIII, ДИАМЕТРОМ 10 ММ | Т | 0.9152
11 | СЦЕНА | АРМАТУРА ДЛЯ МОНОЛИТНЫХ ЖЕЛЕЗОБЕТОННЫХ КОНСТРУКЦИЙ В ВИДЕ СЕТОК И ПЛОСКИХ КАРКАСОВ, ПЕРИОДИЧЕСКОГО ПРОФИЛЯ КЛАССА АII, ДИАМЕТРОМ 20 ММ | Т | 0.02442
ПЕРЕКРЫТИЯ
12 | Е0601-041-12 ДОП. 11 ГОСАРХИТЕКТСТРОЙ РУЗ ПР. № 429 ОТ 15.12.17 Г. | УСТРОЙСТВО ПЕРЕКРЫТИЙ ПО СТАЛЬНЫМ БАЛКАМ И МОНОЛИТНЫЕ УЧАСТКИ ПРИ СБОРНОМ ЖЕЛЕЗОБЕТОННОМ ПЕРЕКРЫТИИ ПЛОЩАДЬЮ БОЛЕЕ 5 М2 ПРИВЕДЕННОЙ ТОЛЩИНОЙ ДО 200 ММ | 100 М3 ЖЕЛЕЗОБЕТОНА В ДЕЛЕ | 0.0101
13 | СЦЕНА | ГОРЯЧЕКАТАННАЯ АРМАТУРНАЯ СТАЛЬ ГЛАДКАЯ КЛАССА А-1, ДИАМЕТРОМ 10 ММ | Т | 0.01251
14 | СЦЕНА | АРМАТУРА ДЛЯ МОНОЛИТНЫХ ЖЕЛЕЗОБЕТОННЫХ КОНСТРУКЦИЙ В ВИДЕ СЕТОК И ПЛОСКИХ КАРКАСОВ, ПЕРИОДИЧЕСКОГО ПРОФИЛЯ КЛАССА АIII, ДИАМЕТРОМ 16 ММ | Т | 0.27097
15 | Е1202-002-02 | УСТРОЙСТВО ГИДРОИЗОЛЯЦИЙ ВЕРТИКАЛЬНЫХ ПОВЕРХНОСТЕЙ. ОБМАЗОЧНАЯ БИТУМНАЯ В ОДИН СЛОЙ ПО ВЫРОВНЕННОЙ ПОВЕРХНОСТИ КИРПИЧА И БЕТОНА | 100М2 | 0.974
16 | Е1202-002-03 | УСТРОЙСТВО ГИДРОИЗОЛЯЦИЙ ВЕРТИКАЛЬНЫХ ПОВЕРХНОСТЕЙ. ОБМАЗОЧНАЯ БИТУМНАЯ НА КАЖДЫЙ СЛОЙ ДОБАВЛЯЕТСЯ | 100М2 | 0.974
17 | Е0101-033-01 | ЗАСЫПКА ТРАНШЕЙ И КОТЛОВАНОВ С ПЕРЕМЕЩЕНИЕМ ГРУНТА ДО 5 М БУЛЬДОЗЕРАМИ МОЩНОСТЬЮ 59 [80] КВТ [Л.С.], 1 ГРУППА ГРУНТОВ | 1000М3 | 0.0042
18 | Е1101-002-03 | УСТРОЙСТВО ПОДСТИЛАЮЩИХ СЛОЕВ ГРАВИЙНЫХ | М3 | 0.72
19 | Е1101-002-09 | УСТРОЙСТВО ПОДСТИЛАЮЩИХ СЛОЕВ БЕТОННЫХ | М3 | 0.62
20 | Е2304-011-01 | УСТАНОВКА ЛЮКА | ШТ | 1
21 | СЦЕНА | ЛЮК ЧУГУННЫЙ "СРЕДНЫЙ" | ШТ | 1
22 | СЦЕНА | АСБЕСТОЦЕМЕНТНАЯ ТРУБА Д-150ММ | М | 3
РАЗДЕЛ 1. ВЫГРЕБ 25М3
1 | Е0101-009-14 ДОП. 3 | РАЗРАБОТКА ГРУНТА В ОТВАЛ В ТРАНШЕЯХ ЭКСКАВАТОРОМ "ОБРАТНАЯ ЛОПАТА" С КОВШОМ ВМЕСТИМОСТЬЮ 0,5 (0,5-0,63) М3, В ОТВАЛ, ГРУППА ГРУНТОВ: 2 | 1000М3 | 0.19659
2 | Е311-048-01 | ПОГРУЗОЧНО-РАЗГРУЗОЧНЫЕ РАБОТЫ ПРИ АВТОМОБИЛЬНЫХ ПЕРЕВОЗКАХ. ГРУНТ РАСТИТЕЛЬНОГО СЛОЯ (ЗЕМЛЯ, ПЕРЕГНОЙ): ПОГРУЗКА | Т | 91.28
3 | Е310-1005 ШНК4.04.06-14 Р.3.Т.7 К=0,41 | ПЕРЕВОЗКА ГРУЗОВ АВТОМОБИЛЕМ, РАССТОЯНИЕ ПЕРЕВОЗКИ 5 КМ, КЛАСС ГРУЗА 1. ПРИ ПЕРЕВОЗКЕ АВТОСАМОСВАЛАМИ ГРУЗОПОДЪЕМНОСТЬЮ 25, ПРИМЕНЕН КОЭФФИЦИЕНТ К НОРМАМ ЗАТРАТ ТРУДА МАШИНИСТОВ И ЭКСПЛУАТАЦИИ МАШИН - 0,41 | Т | 91.28
4 | Е0101-033-01 | ЗАСЫПКА ТРАНШЕЙ И КОТЛОВАНОВ С ПЕРЕМЕЩЕНИЕМ ГРУНТА ДО 5 М БУЛЬДОЗЕРАМИ МОЩНОСТЬЮ 59 [80] КВТ [Л.С.], 1 ГРУППА ГРУНТОВ | 1000М3 | 0.13954
5 | Е0801-002-02 МИНСТРОЙИЖКХ 14.02.23 Г. N 30 | УСТРОЙСТВО ОСНОВАНИЯ ПОД ФУНДАМЕНТЫ ЩЕБЕНОЧНОГО | М3 ОСНОВАНИЯ | 1.6
6 | Е1101-004-05 | УСТРОЙСТВО ГИДРОИЗОЛЯЦИИ ОБМАЗОЧНОЙ В ОДИН СЛОЙ ТОЛЩИНОЙ 2 ММ | 100М2 | 0.16
ДНИЩЕ
7 | Е0601-062-04 | УСТРОЙСТВО СТЕН И ПЛОСКИХ ДНИЩ ПРИ ТОЛЩИНЕ БОЛЕЕ 150 ММ ПРЯМОУГОЛЬНЫХ СООРУЖЕНИЙ | 100М3 | 0.0433
8 | СЦЕНА | АРМАТУРА ДЛЯ МОНОЛИТНЫХ ЖЕЛЕЗОБЕТОННЫХ КОНСТРУКЦИЙ В ВИДЕ СЕТОК И ПЛОСКИХ КАРКАСОВ, ПЕРИОДИЧЕСКОГО ПРОФИЛЯ КЛАССА АIII, ДИАМЕТРОМ 10 ММ | Т | 0.21237
СТЕНКА
9 | Е0601-062-04 | УСТРОЙСТВО СТЕН И ПЛОСКИХ ДНИЩ ПРИ ТОЛЩИНЕ БОЛЕЕ 150 ММ ПРЯМОУГОЛЬНЫХ СООРУЖЕНИЙ | 100М3 | 0.166
10 | СЦЕНА | АРМАТУРА ДЛЯ МОНОЛИТНЫХ ЖЕЛЕЗОБЕТОННЫХ КОНСТРУКЦИЙ В ВИДЕ СЕТОК И ПЛОСКИХ КАРКАСОВ, ПЕРИОДИЧЕСКОГО ПРОФИЛЯ КЛАССА АIII, ДИАМЕТРОМ 10 ММ | Т | 0.89649
11 | СЦЕНА | АРМАТУРА ДЛЯ МОНОЛИТНЫХ ЖЕЛЕЗОБЕТОННЫХ КОНСТРУКЦИЙ В ВИДЕ СЕТОК И ПЛОСКИХ КАРКАСОВ, ПЕРИОДИЧЕСКОГО ПРОФИЛЯ КЛАССА АII, ДИАМЕТРОМ 20 ММ | Т | 0.02442
ПЕРЕКРЫТИЯ
12 | Е0601-041-12 ДОП. 11 ГОСАРХИТЕКТСТРОЙ РУЗ ПР. № 429 ОТ 15.12.17 Г. | УСТРОЙСТВО ПЕРЕКРЫТИЙ ПО СТАЛЬНЫМ БАЛКАМ И МОНОЛИТНЫЕ УЧАСТКИ ПРИ СБОРНОМ ЖЕЛЕЗОБЕТОННОМ ПЕРЕКРЫТИИ ПЛОЩАДЬЮ БОЛЕЕ 5 М2 ПРИВЕДЕННОЙ ТОЛЩИНОЙ ДО 200 ММ | 100 М3 ЖЕЛЕЗОБЕТОНА В ДЕЛЕ | 0.0173
13 | СЦЕНА | ГОРЯЧЕКАТАННАЯ АРМАТУРНАЯ СТАЛЬ ГЛАДКАЯ КЛАССА А-1, ДИАМЕТРОМ 10 ММ | Т | 0.01251
14 | СЦЕНА | АРМАТУРА ДЛЯ МОНОЛИТНЫХ ЖЕЛЕЗОБЕТОННЫХ КОНСТРУКЦИЙ В ВИДЕ СЕТОК И ПЛОСКИХ КАРКАСОВ, ПЕРИОДИЧЕСКОГО ПРОФИЛЯ КЛАССА АIII, ДИАМЕТРОМ 16 ММ | Т | 0.31221
15 | Е1202-002-02 | УСТРОЙСТВО ГИДРОИЗОЛЯЦИЙ ВЕРТИКАЛЬНЫХ ПОВЕРХНОСТЕЙ. ОБМАЗОЧНАЯ БИТУМНАЯ В ОДИН СЛОЙ ПО ВЫРОВНЕННОЙ ПОВЕРХНОСТИ КИРПИЧА И БЕТОНА | 100М2 | 1.0206
16 | Е1202-002-03 | УСТРОЙСТВО ГИДРОИЗОЛЯЦИЙ ВЕРТИКАЛЬНЫХ ПОВЕРХНОСТЕЙ. ОБМАЗОЧНАЯ БИТУМНАЯ НА КАЖДЫЙ СЛОЙ ДОБАВЛЯЕТСЯ | 100М2 | 0.974
17 | Е0101-033-01 | ЗАСЫПКА ТРАНШЕЙ И КОТЛОВАНОВ С ПЕРЕМЕЩЕНИЕМ ГРУНТА ДО 5 М БУЛЬДОЗЕРАМИ МОЩНОСТЬЮ 59 [80] КВТ [Л.С.], 1 ГРУППА ГРУНТОВ | 1000М3 | 0.00512
18 | Е1101-002-03 | УСТРОЙСТВО ПОДСТИЛАЮЩИХ СЛОЕВ ГРАВИЙНЫХ | М3 | 0.72
19 | Е1101-002-09 | УСТРОЙСТВО ПОДСТИЛАЮЩИХ СЛОЕВ БЕТОННЫХ | М3 | 1.15
20 | Е2304-011-01 | УСТАНОВКА ЛЮКА | ШТ | 1
21 | СЦЕНА | ЛЮК ЧУГУННЫЙ "СРЕДНЫЙ" | ШТ | 1
22 | СЦЕНА | АСБЕСТОЦЕМЕНТНАЯ ТРУБА Д-150ММ | М | 3
ВОДОЕМ 2Х50М3=100М3
РАЗДЕЛ 1. ЗЕМЛЯНЫЕ РАБОТЫ
1 | Е0101-195-01 ДОП. 11 ГОСАРХИТЕКТСТРОЙ РУЗ ПР. № 429 ОТ 15.12.17 Г. | РАЗРАБОТКА ГРУНТА В ОТВАЛ ЭКСКАВАТОРАМИ ТИПА "ATLAS", "VOLVO", "KOMATSU", "HITACHI", "LIEBHER" С КОВШОМ ВМЕСТИМОСТЬЮ 2,5 (1,65-3) М3, ГРУППА ГРУНТОВ 1 ГРУНТА | 1000М3 | 0.20274
2 | Е0102-057-01 | РАЗРАБОТКА ГРУНТА ВРУЧНУЮ В ТРАНШЕЯХ ГЛУБИНОЙ ДО 2 М БЕЗ КРЕПЛЕНИЙ С ОТКОСАМИ, ГРУППА ГРУНТОВ 1 | 100М3 | 0.03611
3 | Е0101-033-01 | ЗАСЫПКА ТРАНШЕЙ И КОТЛОВАНОВ С ПЕРЕМЕЩЕНИЕМ ГРУНТА ДО 5 М БУЛЬДОЗЕРАМИ МОЩНОСТЬЮ 59 [80] КВТ [Л.С.], 1 ГРУППА ГРУНТОВ | 1000М3 | 0.10555
4 | Е0102-061-01 | ЗАСЫПКА ВРУЧНУЮ ТРАНШЕЙ, ПАЗУХ КОТЛОВАНОВ И ЯМ, ГРУППА ГРУНТОВ 1 | 100М3 | 0.0188
5 | Е0102-005-01 | УПЛОТНЕНИЕ ГРУНТА ПНЕВМАТИЧЕСКИМИ ТРАМБОВКАМИ, ГРУППА ГРУНТОВ 1, 2 | 100М3 | 1.0743
6 | Е311-048-01 | ПОГРУЗОЧНО-РАЗГРУЗОЧНЫЕ РАБОТЫ ПРИ АВТОМОБИЛЬНЫХ ПЕРЕВОЗКАХ. ГРУНТ РАСТИТЕЛЬНОГО СЛОЯ (ЗЕМЛЯ, ПЕРЕГНОЙ): ПОГРУЗКА 1М3=1,6ТОННА | Т | 158.2736
7 | Е310-1005 | ПЕРЕВОЗКА ГРУЗОВ АВТОМОБИЛЕМ, РАССТОЯНИЕ ПЕРЕВОЗКИ 5 КМ, КЛАСС ГРУЗА 1 | Т | 158.2736
ФУНДАМЕНТ
8 | Е0801-002-02 МИНСТРОЙИЖКХ 14.02.23 Г. N 30 | УСТРОЙСТВО ОСНОВАНИЯ ПОД ФУНДАМЕНТЫ ЩЕБЕНОЧНОГО | М3 | 3.924
9 | Е0601-001-01 ДОП. 3 | УСТРОЙСТВО БЕТОННОЙ ПОДГОТОВКИ | 100 М3 | 0.01519
10 | Е0601-062-04 | УСТРОЙСТВО СТЕН И ПЛОСКИХ ДНИЩ ПРИ ТОЛЩИНЕ БОЛЕЕ 150 ММ ПРЯМОУГОЛЬНЫХ СООРУЖЕНИЙ | 100М3 | 0.07276
11 | СЦЕНА | АРМАТУРА ДЛЯ МОНОЛИТНЫХ ЖЕЛЕЗОБЕТОННЫХ КОНСТРУКЦИЙ В ВИДЕ СЕТОК И ПЛОСКИХ КАРКАСОВ, ПЕРИОДИЧЕСКОГО ПРОФИЛЯ КЛАССА AIII, ДИАМЕТРОМ 10 ММ | Т | 0.4403
12 | СЦЕНА | АРМАТУРА ДЛЯ МОНОЛИТНЫХ ЖЕЛЕЗОБЕТОННЫХ КОНСТРУКЦИЙ В ВИДЕ СЕТОК И ПЛОСКИХ КАРКАСОВ, ПЕРИОДИЧЕСКОГО ПРОФИЛЯ КЛАССА AIII, ДИАМЕТРОМ 6 ММ | Т | 0.01147
13 | Е1202-002-02 | УСТРОЙСТВО ГИДРОИЗОЛЯЦИЙ ВЕРТИКАЛЬНЫХ ПОВЕРХНОСТЕЙ. ОБМАЗОЧНАЯ БИТУМНАЯ В ОДИН СЛОЙ ПО ВЫРОВНЕННОЙ ПОВЕРХНОСТИ КИРПИЧА И БЕТОНА | 100М2 | 0.304
14 | Е1202-002-03 | УСТРОЙСТВО ГИДРОИЗОЛЯЦИЙ ВЕРТИКАЛЬНЫХ ПОВЕРХНОСТЕЙ. ОБМАЗОЧНАЯ БИТУМНАЯ НА КАЖДЫЙ СЛОЙ ДОБАВЛЯЕТСЯ | 100М2 | 0.304
15 | Е0601-062-04 | УСТРОЙСТВО СТЕН И ПЛОСКИХ ДНИЩ ПРИ ТОЛЩИНЕ БОЛЕЕ 150 ММ ПРЯМОУГОЛЬНЫХ СООРУЖЕНИЙ | 100М3 | 0.34077
16 | СЦЕНА | АРМАТУРА ДЛЯ МОНОЛИТНЫХ ЖЕЛЕЗОБЕТОННЫХ КОНСТРУКЦИЙ В ВИДЕ СЕТОК И ПЛОСКИХ КАРКАСОВ, ПЕРИОДИЧЕСКОГО ПРОФИЛЯ КЛАССА AIII, ДИАМЕТРОМ 10 ММ | Т | 1.532
17 | СЦЕНА | АРМАТУРА ДЛЯ МОНОЛИТНЫХ ЖЕЛЕЗОБЕТОННЫХ КОНСТРУКЦИЙ В ВИДЕ СЕТОК И ПЛОСКИХ КАРКАСОВ, ПЕРИОДИЧЕСКОГО ПРОФИЛЯ КЛАССА AIII, ДИАМЕТРОМ 6 ММ | Т | 0.05609
18 | СЦЕНА | АРМАТУРА ДЛЯ МОНОЛИТНЫХ ЖЕЛЕЗОБЕТОННЫХ КОНСТРУКЦИЙ В ВИДЕ СЕТОК И ПЛОСКИХ КАРКАСОВ, ПЕРИОДИЧЕСКОГО ПРОФИЛЯ КЛАССА AIII, ДИАМЕТРОМ 18 ММ | Т | 0.048
19 | Е0601-015-07 | УСТАНОВКА ЗАКЛАДНЫХ ДЕТАЛЕЙ ВЕСОМ ДО 4 КГ | Т | 0.0168
20 | Е1202-002-02 | УСТРОЙСТВО ГИДРОИЗОЛЯЦИЙ ВЕРТИКАЛЬНЫХ ПОВЕРХНОСТЕЙ. ОБМАЗОЧНАЯ БИТУМНАЯ В ОДИН СЛОЙ ПО ВЫРОВНЕННОЙ ПОВЕРХНОСТИ КИРПИЧА И БЕТОНА | 100М2 | 1.99
21 | Е1202-002-03 | УСТРОЙСТВО ГИДРОИЗОЛЯЦИЙ ВЕРТИКАЛЬНЫХ ПОВЕРХНОСТЕЙ. ОБМАЗОЧНАЯ БИТУМНАЯ НА КАЖДЫЙ СЛОЙ ДОБАВЛЯЕТСЯ | 100М2 | 1.99
22 | СЦЕНА | ГОРЯЧЕКАТАННАЯ АРМАТУРНАЯ СТАЛЬ ГЛАДКАЯ КЛАССА А-1, ДИАМЕТРОМ 8 ММ | Т | 0.01209
23 | Е0601-068-01 | УСТРОЙСТВО ДЕФОРМАЦИОННЫХ ШВОВ В ЕМКОСТНЫХ СООРУЖЕНИЯХ С ПРИМЕНЕНИЕМ РЕЗИНОВЫХ ПРОКЛАДОК | 100М ШВА | 0.31
24 | СЦЕНА | ХВС-200 УЛЬТРАБАНД. L=П.М | М | 31
25 | Е0906-024-10 | МОНТАЖ ЛЕСТНИЦ, ПЛОЩАДОК, ОГРАЖДЕНИЙ, ПАНЕЛЕЙ И ДВЕРОК С ТЕПЛОИЗОЛЯЦИОННОЙ ОБШИВКОЙ | Т | 0.45752
26 | СЦЕНА | МЕТАЛ ДЛЯ ОГРАЖДЕНИЯ | Т | 0.45752
27 | Е1303-002-04 | ОГРУНТОВКА МЕТАЛЛИЧЕСКИХ ПОВЕРХНОСТЕЙ ЗА ОДИН РАЗ ГРУНТОВКОЙ ГФ-021 | 100М2 | 0.354
28 | Е1303-004-26 К=2 | ОКРАСКА МЕТАЛЛИЧЕСКИХ ОГРУНТОВАННЫХ ПОВЕРХНОСТЕЙ ЭМАЛЬЮ ПФ-115 (2 РАЗА) | 100М2 | 0.354
РАЗДЕЛ 2. ОТМОСТКИ ИЗ БЕТОНА
29 | Е2704-001-04 | УСТРОЙСТВО ПОДСТИЛАЮЩИХ И ВЫРАВНИВАЮЩИХ СЛОЕВ ОСНОВАНИЙ ИЗ ЩЕБНЯ ТОЛЩИНОЙ 100ММ | 100М3 | 0.0328
30 | Е0601-001-01 ДОП. 3 | УСТРОЙСТВО БЕТОННОЙ ПОДГОТОВКИ ТОЛЩИНОЙ 60ММ | 100М3 | 0.01968
БЛАГОУСТРОЙСТВО
Ж/Б ЛОТКИ
1 | Е2702-011-01 ДОП. 9 | УСТРОЙСТВО ВОДОСБОРНЫХ СООРУЖЕНИЙ ИЗ СБОРНЫХ ЖЕЛЕЗОБЕТОННЫХ ЛОТКОВ | 100 М3 СБОРНЫХ ЖЕЛЕЗОБЕТОННЫХ ЛОТКОВ | 0.2806
2 | СЦЕНА | ЛОТКИ МАРКИ ЛК-5 (5,0 М) | ШТ | 61
3 | СЦЕНА | ТРУБА ИЗ ПНД ДН=355Х13,6ММ | М | 47
РАЗДЕЛ 1. СУЩ. ДОРОЖНЫЕ ПОКРЫТИЕ (РЕМОНТ)
4 | Е2707-001-01 | УСТРОЙСТВО АСФАЛЬТОБЕТОННЫХ ПОКРЫТИЙ ДОРОЖЕК И ТРОТУАРОВ ОДНОСЛОЙНЫХ ИЗ ЛИТОЙ МЕЛКОЗЕРНИСТОЙ АСФАЛЬТО-БЕТОННОЙ СМЕСИ ТОЛЩИНОЙ 3 СМ | 100М2 ПОКРЫТИЯ | 21
5 | Е2707-001-02 К=4 | ПРИ ИЗМЕНЕНИИ ТОЛЩИНЫ ПОКРЫТИЯ НА 0,5 СМ ДОБАВЛЯТЬ К НОРМЕ 07-001-1 | 100М2 ПОКРЫТИЯ | 21
РАЗДЕЛ 2. АСФАЛЬТБЕТОННЫЕ ПОКРЫТИЯ
6 | Е0101-036-01 | ПЛАНИРОВКА ПЛОЩАДЕЙ БУЛЬДОЗЕРАМИ МОЩНОСТЬЮ 59 [80] КВТ [Л.С.] | 1000М2 | 0.584
7 | Е2704-001-04 | УСТРОЙСТВО ПОДСТИЛАЮЩИХ И ВЫРАВНИВАЮЩИХ СЛОЕВ ОСНОВАНИЙ ИЗ ЩЕБНЯ ТОЛЩИНОЙ 150ММ | 100М3 | 0.876
8 | Е2706-020-03 | УСТРОЙСТВО ПОКРЫТИЯ ТОЛЩИНОЙ 4 СМ ИЗ ГОРЯЧИХ АСФАЛЬТОБЕТОННЫХ СМЕСЕЙ ПЛОТНЫХ КРУПНОЗЕРНИНИСТЫХ ТИПА АБ, ПЛОТНОСТЬ КАМЕННЫХ МАТЕРИАЛОВ 2,5-2,9 Т/М3 | 1000М2 | 0.584
9 | Е2707-001-01 | УСТРОЙСТВО АСФАЛЬТОБЕТОННЫХ ПОКРЫТИЙ ДОРОЖЕК И ТРОТУАРОВ ОДНОСЛОЙНЫХ ИЗ ЛИТОЙ МЕЛКОЗЕРНИСТОЙ АСФАЛЬТО-БЕТОННОЙ СМЕСИ ТОЛЩИНОЙ 3 СМ | 100М2 ПОКРЫТИЯ | 5.84
10 | Е2707-001-02 К=2 | ПРИ ИЗМЕНЕНИИ ТОЛЩИНЫ ПОКРЫТИЯ НА 0,5 СМ ДОБАВЛЯТЬ К НОРМЕ 07-001-1 | 100М2 ПОКРЫТИЯ | 5.37
11 | Е2702-010-01 | УСТАНОВКА БОРТОВЫХ КАМНЕЙ БЕТОННЫХ ПРИ ЦЕМЕНТОБЕТОННЫХ ПОКРЫТИЯХ | 100М | 4.7
12 | СЦЕНА | БОРДЮРНЫЙ КАМЕНЬ БР 100.30.15 | ШТ | 470
РЕМОНТ МЕТАЛ. ОГ. И ВОРОТА
13 | Е1303-002-04 | ОГРУНТОВКА МЕТАЛЛИЧЕСКИХ ПОВЕРХНОСТЕЙ ЗА ОДИН РАЗ ГРУНТОВКОЙ ГФ-021 | 100М2 | 2.29
14 | Е1303-004-26 К=2 | ОКРАСКА МЕТАЛЛИЧЕСКИХ ОГРУНТОВАННЫХ ПОВЕРХНОСТЕЙ ЭМАЛЬЮ ПФ-115 (2 РАЗА) | 100М2 | 2.29
РАЗДЕЛ 3. ДОРОЖНЫЕ ПОКРЫТИЕ
15 | Е2704-001-04 | УСТРОЙСТВО ПОДСТИЛАЮЩИХ И ВЫРАВНИВАЮЩИХ СЛОЕВ ОСНОВАНИЙ ИЗ ЩЕБНЯ ТОЛЩИНОЙ 100ММ | 100М3 | 0.1
16 | Е2706-002-17 ДОП. 12 МИНСТРОЙ РУЗ N 519 ОТ 18.11.2019 Г. | УСТРОЙСТВО ЦЕМЕНТОБЕТОННЫХ ПОКРЫТИЙ ОДНОСЛОЙНЫХ СРЕДСТВАМИ МАЛОЙ МЕХАНИЗАЦИИ, ТОЛЩИНА СЛОЯ 20 СМ//7СМ | 1000М2 | 0.1
17 | Е2706-002-18 ДОП. 12 МИНСТРОЙ РУЗ N 519 ОТ 18.11.2019 Г. К=13 | ВЫЧИТАЕТСЯ ПОЗИЦИЯ: ПРИ ИЗМЕНЕНИИ ТОЛЩИНЫ СЛОЯ НА 1 СМ ИСКЛЮЧАТЬ К НОРМЕ 27-06-002-17 | 1000М2 | -0.1
РАЗДЕЛ 4. ФУНДАМЕНТ ДЛЯ МТУ
18 | Е0101-009-23 ДОП. 3 | РАЗРАБОТКА ТРАНШЕЙ В ОТВАЛ ЭКСКАВАТОРОМ "ОБРАТНАЯ ЛОПАТА" С КОВШОМ ВМЕСТИМОСТЬЮ 0,25 М3, ГРУППА ГРУНТОВ: 2 | 1000М3 | 0.00554
19 | Е0102-057-01 | РАЗРАБОТКА ГРУНТА ВРУЧНУЮ В ТРАНШЕЯХ ГЛУБИНОЙ ДО 2 М БЕЗ КРЕПЛЕНИЙ С ОТКОСАМИ, ГРУППА ГРУНТОВ 1 | 100М3 | 0.002916
20 | Е0101-014-07 ДОП. 6 | РАЗРАБОТКА ГРУНТА С ПОГРУЗКОЙ В АВТОМОБИЛИ-САМОСВАЛЫ ЭКСКАВАТОРАМИ ТИПА "ATLAS", "VOLVO", "KOMATSU", "HITACHI", "LIEBHER" С КОВШОМ ВМЕСТИМОСТЬЮ 0,4 (0,35-0,45) М3, ГРУППА ГРУНТОВ 1 ГРУНТА | 1000М3 | 0.00216
21 | Е0101-033-01 | ЗАСЫПКА ТРАНШЕЙ И КОТЛОВАНОВ С ПЕРЕМЕЩЕНИЕМ ГРУНТА ДО 5 М БУЛЬДОЗЕРАМИ МОЩНОСТЬЮ 59 [80] КВТ [Л.С.], 1 ГРУППА ГРУНТОВ | 1000М3 | 0.003488
22 | Е0102-061-01 | ЗАСЫПКА ВРУЧНУЮ ТРАНШЕЙ, ПАЗУХ КОТЛОВАНОВ И ЯМ, ГРУППА ГРУНТОВ 1 | 100М3 | 0.001836
23 | Е0102-005-01 | УПЛОТНЕНИЕ ГРУНТА ПНЕВМАТИЧЕСКИМИ ТРАМБОВКАМИ, ГРУППА ГРУНТОВ 1, 2 | 100М3 | 0.03672
24 | Е0801-002-02 МИНСТРОЙИЖКХ 14.02.23 Г. N 30 | УСТРОЙСТВО ОСНОВАНИЯ ПОД ФУНДАМЕНТЫ ЩЕБЕНОЧНОГО | М3 ОСНОВАНИЯ | 0.54
25 | Е0601-001-22 | УСТРОЙСТВО ЛЕНТОЧНЫХ ФУНДАМЕНТОВ ЖЕЛЕЗОБЕТОННЫХ ПРИ ШИРИНЕ ПОВЕРХУ ДО 1000 ММ | 100М3 | 0.01944
26 | СЦЕНА | АРМАТУРА ДЛЯ МОНОЛИТНЫХ ЖЕЛЕЗОБЕТОННЫХ КОНСТРУКЦИЙ В ВИДЕ СЕТОК И ПЛОСКИХ КАРКАСОВ, ПЕРИОДИЧЕСКОГО ПРОФИЛЯ КЛАССА АIII/А-1, ДИАМЕТРОМ 12/6 ММ | Т | 0.0338
27 | Е1202-002-02 | УСТРОЙСТВО ГИДРОИЗОЛЯЦИЙ ВЕРТИКАЛЬНЫХ ПОВЕРХНОСТЕЙ. ОБМАЗОЧНАЯ БИТУМНАЯ В ОДИН СЛОЙ ПО ВЫРОВНЕННОЙ ПОВЕРХНОСТИ КИРПИЧА И БЕТОНА | 100М2 | 0.13
28 | Е1202-002-03 | УСТРОЙСТВО ГИДРОИЗОЛЯЦИЙ ВЕРТИКАЛЬНЫХ ПОВЕРХНОСТЕЙ. ОБМАЗОЧНАЯ БИТУМНАЯ НА КАЖДЫЙ СЛОЙ ДОБАВЛЯЕТСЯ | 100М2 | 0.13
29 | Е0601-015-07 | УСТАНОВКА ЗАКЛАДНЫХ ДЕТАЛЕЙ ВЕСОМ ДО 4 КГ | Т | 0.00924
30 | СЦЕНА | ЛИСТ ТОЛЩ. 5ММ | Т | 0.00628
31 | СЦЕНА | АРМАТУРА ДЛЯ МОНОЛИТНЫХ ЖЕЛЕЗОБЕТОННЫХ КОНСТРУКЦИЙ В ВИДЕ СЕТОК И ПЛОСКИХ КАРКАСОВ, ПЕРИОДИЧЕСКОГО ПРОФИЛЯ КЛАССА АIII, ДИАМЕТРОМ 10 ММ | Т | 0.00296
ОТМОСТКИ
32 | Е0801-002-02 МИНСТРОЙИЖКХ 14.02.23 Г. N 30 | УСТРОЙСТВО ОСНОВАНИЯ ПОД ФУНДАМЕНТЫ ЩЕБЕНОЧНОГО | М3 ОСНОВАНИЯ | 1.04
33 | Е0601-001-01 ДОП. 3 | УСТРОЙСТВО БЕТОННОЙ ПОДГОТОВКИ | 100М3 | 0.00624
РАЗДЕЛ 5. ФУНДАМЕНТ ДЛЯ ТП
34 | Е0101-009-23 ДОП. 3 | РАЗРАБОТКА ТРАНШЕЙ В ОТВАЛ ЭКСКАВАТОРОМ "ОБРАТНАЯ ЛОПАТА" С КОВШОМ ВМЕСТИМОСТЬЮ 0,25 М3, ГРУППА ГРУНТОВ: 2 | 1000М3 | 0.003899
35 | Е0102-057-01 | РАЗРАБОТКА ГРУНТА ВРУЧНУЮ В ТРАНШЕЯХ ГЛУБИНОЙ ДО 2 М БЕЗ КРЕПЛЕНИЙ С ОТКОСАМИ, ГРУППА ГРУНТОВ 1 | 100М3 | 0.002052
36 | Е0101-014-07 ДОП. 6 | РАЗРАБОТКА ГРУНТА С ПОГРУЗКОЙ В АВТОМОБИЛИ-САМОСВАЛЫ ЭКСКАВАТОРАМИ ТИПА "ATLAS", "VOLVO", "KOMATSU", "HITACHI", "LIEBHER" С КОВШОМ ВМЕСТИМОСТЬЮ 0,4 (0,35-0,45) М3, ГРУППА ГРУНТОВ 1 ГРУНТА | 1000М3 | 0.00152
37 | Е0101-033-01 | ЗАСЫПКА ТРАНШЕЙ И КОТЛОВАНОВ С ПЕРЕМЕЩЕНИЕМ ГРУНТА ДО 5 М БУЛЬДОЗЕРАМИ МОЩНОСТЬЮ 59 [80] КВТ [Л.С.], 1 ГРУППА ГРУНТОВ | 1000М3 | 0.002455
38 | Е0102-061-01 | ЗАСЫПКА ВРУЧНУЮ ТРАНШЕЙ, ПАЗУХ КОТЛОВАНОВ И ЯМ, ГРУППА ГРУНТОВ 1 | 100М3 | 0.001292
39 | Е0102-005-01 | УПЛОТНЕНИЕ ГРУНТА ПНЕВМАТИЧЕСКИМИ ТРАМБОВКАМИ, ГРУППА ГРУНТОВ 1, 2 | 100М3 | 0.02584
40 | Е0801-002-02 МИНСТРОЙИЖКХ 14.02.23 Г. N 30 | УСТРОЙСТВО ОСНОВАНИЯ ПОД ФУНДАМЕНТЫ ЩЕБЕНОЧНОГО | М3 ОСНОВАНИЯ | 0.38
41 | Е0601-001-22 | УСТРОЙСТВО ЛЕНТОЧНЫХ ФУНДАМЕНТОВ ЖЕЛЕЗОБЕТОННЫХ ПРИ ШИРИНЕ ПОВЕРХУ ДО 1000 ММ | 100М3 | 0.01368
42 | СЦЕНА | АРМАТУРА ДЛЯ МОНОЛИТНЫХ ЖЕЛЕЗОБЕТОННЫХ КОНСТРУКЦИЙ В ВИДЕ СЕТОК И ПЛОСКИХ КАРКАСОВ, ПЕРИОДИЧЕСКОГО ПРОФИЛЯ КЛАССА АIII/А-1, ДИАМЕТРОМ 12/6 ММ | Т | 0.0244
43 | Е1202-002-02 | УСТРОЙСТВО ГИДРОИЗОЛЯЦИЙ ВЕРТИКАЛЬНЫХ ПОВЕРХНОСТЕЙ. ОБМАЗОЧНАЯ БИТУМНАЯ В ОДИН СЛОЙ ПО ВЫРОВНЕННОЙ ПОВЕРХНОСТИ КИРПИЧА И БЕТОНА | 100М2 | 0.091
44 | Е1202-002-03 | УСТРОЙСТВО ГИДРОИЗОЛЯЦИЙ ВЕРТИКАЛЬНЫХ ПОВЕРХНОСТЕЙ. ОБМАЗОЧНАЯ БИТУМНАЯ НА КАЖДЫЙ СЛОЙ ДОБАВЛЯЕТСЯ | 100М2 | 0.091
45 | Е0601-015-07 | УСТАНОВКА ЗАКЛАДНЫХ ДЕТАЛЕЙ ВЕСОМ ДО 4 КГ | Т | 0.00924
46 | СЦЕНА | ЛИСТ ТОЛЩ. 5ММ | Т | 0.00628
47 | СЦЕНА | АРМАТУРА ДЛЯ МОНОЛИТНЫХ ЖЕЛЕЗОБЕТОННЫХ КОНСТРУКЦИЙ В ВИДЕ СЕТОК И ПЛОСКИХ КАРКАСОВ, ПЕРИОДИЧЕСКОГО ПРОФИЛЯ КЛАССА АIII, ДИАМЕТРОМ 10 ММ | Т | 0.00296
ОТМОСТКИ
48 | Е0801-002-02 МИНСТРОЙИЖКХ 14.02.23 Г. N 30 | УСТРОЙСТВО ОСНОВАНИЯ ПОД ФУНДАМЕНТЫ ЩЕБЕНОЧНОГО | М3 ОСНОВАНИЯ | 0.82
49 | Е0601-001-01 ДОП. 3 | УСТРОЙСТВО БЕТОННОЙ ПОДГОТОВКИ | 100М3 | 0.00492
РАЗДЕЛ 6. МАФЫ
50 | ЦЕНА | СКАМЬЯ ТИП 1 | ШТ | 4
51 | ЦЕНА | УРНА ТИП 1 | ШТ | 10
52 | ЦЕНА | КОНТЕЙНЕРЫ ДЛЯ МУСОРА | ШТ | 3
53 | ЦЕНА | ПОЖАРНЫЙ ЩИТ И ЯШИК ДЛЯ ПЕСКА | ШТ | 4
54 | ЦЕНА | КОНТЕЙНЕР ДЛЯ УГЛЯ (6М) | ШТ | 1
НВК, НВК
РАЗДЕЛ 1. ЗЕМЛЯНЫЕ РАБОТЫ
1 | Е0101-009-13 ДОП. 3 | РАЗРАБОТКА ГРУНТА В ОТВАЛ В ТРАНШЕЯХ ЭКСКАВАТОРОМ "ОБРАТНАЯ ЛОПАТА" С КОВШОМ ВМЕСТИМОСТЬЮ 0,5 (0,5-0,63) М3, В ОТВАЛ, ГРУППА ГРУНТОВ: 1 | 1000М3 | 0.14532
2 | Е0102-057-01 | РАЗРАБОТКА ГРУНТА ВРУЧНУЮ В ТРАНШЕЯХ ГЛУБИНОЙ ДО 2 М БЕЗ КРЕПЛЕНИЙ С ОТКОСАМИ, ГРУППА ГРУНТОВ 1 | 100М3 | 0.043596
3 | Е0102-061-01 | ЗАСЫПКА ПРОСЕЯНОГО ГРУНТА ВРУЧНУЮ ТРАНШЕЙ, ПАЗУХ КОТЛОВАНОВ И ЯМ, ГРУППА ГРУНТОВ 1 | 100М3 | 0.32412
4 | Е0101-033-01 | ЗАСЫПКА ТРАНШЕЙ И КОТЛОВАНОВ С ПЕРЕМЕЩЕНИЕМ ГРУНТА ДО 5 М БУЛЬДОЗЕРАМИ МОЩНОСТЬЮ 59 [80] КВТ [Л.С.], 1 ГРУППА ГРУНТОВ | 1000М3 | 0.097238
РАЗДЕЛ 2. НВК
ВОДОПРОВОД В1
5 | Е2201-021-01 | УКЛАДКА ТРУБОПРОВОДОВ ИЗ ПОЛИЭТИЛЕНОВЫХ ТРУБ ДИАМЕТРОМ 50 ММ | КМ | 0.109
6 | СЦЕНА | ТРУБА ИЗ ПОЛИЭТИЛЕНА НИЗКОГО ДАВЛЕНИЯ (ПНД) ПЭ80 SDR 17,6 ДН=40Х2.3 ММ | М | 34.34
7 | СЦЕНА | ТРУБА ИЗ ПОЛИЭТИЛЕНА НИЗКОГО ДАВЛЕНИЯ (ПНД) ПЭ80 SDR 17,6 ДН=50Х2.9 ММ | М | 75.75
8 | Е2201-021-02 ДОП. 5 | УКЛАДКА ТРУБОПРОВОДОВ ИЗ ПОЛИЭТИЛЕНОВЫХ ТРУБ ДИАМЕТРОМ 65 ММ | КМ | 0.019
9 | СЦЕНА | ТРУБА ИЗ ПОЛИЭТИЛЕНА НИЗКОГО ДАВЛЕНИЯ (ПНД) ПЭ80 SDR 17,6 ДН=63Х3.6 ММ | М | 19.19
10 | Е2201-021-03 | УКЛАДКА ТРУБОПРОВОДОВ ИЗ ПОЛИЭТИЛЕНОВЫХ ТРУБ ДИАМЕТРОМ 100 ММ | КМ | 0.045
11 | СЦЕНА | ТРУБА ИЗ ПОЛИЭТИЛЕНА НИЗКОГО ДАВЛЕНИЯ (ПНД) ПЭ80 SDR 17,6 ДН=75Х4.3 ММ | М | 45.45
12 | СЦЕНА | ЗАТВОР ПОВОРОТНЫЙ МЕЖФЛАНЦЕВЫЙ Д-75 ММ | ШТ | 1
13 | СЦЕНА | ФЛАНЦЫ ПРИВАРНЫЕ Д-65 ММ | ШТ | 2
14 | СЦЕНА | ВТУЛКА ПЭ ДН75 ММ ПОД ФЛАНЕЦ Д-65 ММ | ШТ | 2
15 | СЦЕНА | СЕДЛОВОЙ ОТВОД (СЕДЕЛКА) ДЛЯ ПЭ ТРУБ 100Х75 ММ | ШТ | 1
16 | СЦЕНА | ОТВОД ПЭ 90 ГРАД Д-50 ММ | ШТ | 3
17 | СЦЕНА | ПЕРЕХОДНИК С ПЭ ТРУБ ДН75 ММ НА СТАЛЬ 63 ММ | ШТ | 1
18 | СЦЕНА | МУФТА ПЭ ДН63 ММ | ШТ | 1
19 | СЦЕНА | КРАН ШАРОВОЙ ДН50 ММ КОМПРЕССИОННЫЙ | ШТ | 2
ВК-1
20 | Е2204-001-01 | УСТРОЙСТВО КРУГЛЫХ КОЛОДЦЕВ ИЗ СБОРНОГО ЖЕЛЕЗОБЕТОНА ВОДОПРОВОДНЫХ КОЛОДЦЕВ ДИАМЕТРОМ 1,5М В ГРУНТАХ СУХИХ | 10М3 | 0.1335
21 | СЦЕНА | ПЛИТЫ ПЕРЕКРЫТИЯ КЦП-1-15-1 | ШТ | 1
22 | СЦЕНА | КОЛЬЦА СТЕНОВЫЕ КЦ 15-9 | ШТ | 1
23 | СЦЕНА | КОЛЬЦА СТЕНОВЫЕ КЦ 15-6 | ШТ | 1
24 | СЦЕНА | ПЛИТА ДНИЩА КПД-15 | ШТ | 1
25 | СЦЕНА | КОЛЬЦО ОПОРНОЕ КЦО-1 | ШТ | 1
26 | СЦЕНА | ЛЮК ЧУГУННЫЙ | ШТ | 1
27 | СЦЕНА | САЛЬНИК | ШТ | 2
28 | СЦЕНА | МЕТАЛЛИЧЕСКИЙ СОЕДИНИТЕЛЬ МС-1 | ШТ | 4
29 | СЦЕНА | МЕТАЛЛИЧЕСКИЙ СОЕДИНИТЕЛЬ МС-2 | ШТ | 4
30 | СЦЕНА | ЛИСТ ТОЛЩ. 5ММ | Т | 0.001764
31 | СЦЕНА | МЕТАЛЛОКОНСТРУКЦИИ ЛЕСТНИЦЫ | Т | 0.01951
32 | Е1202-002-02 | УСТРОЙСТВО ГИДРОИЗОЛЯЦИЙ ВЕРТИКАЛЬНЫХ ПОВЕРХНОСТЕЙ. ОБМАЗОЧНАЯ БИТУМНАЯ В ОДИН СЛОЙ ПО ВЫРОВНЕННОЙ ПОВЕРХНОСТИ КИРПИЧА И БЕТОНА (КОЛОДЦЕВ) | 100М2 | 0.274
33 | Е1202-002-03 | УСТРОЙСТВО ГИДРОИЗОЛЯЦИЙ ВЕРТИКАЛЬНЫХ ПОВЕРХНОСТЕЙ. ОБМАЗОЧНАЯ БИТУМНАЯ НА КАЖДЫЙ СЛОЙ ДОБАВЛЯЕТСЯ(КОЛОДЦЕВ) | 100М2 | 0.274
РАЗДЕЛ 3. ЗЕМЛЯНЫЕ РАБОТЫ
34 | Е0101-009-13 ДОП. 3 | РАЗРАБОТКА ГРУНТА В ОТВАЛ В ТРАНШЕЯХ ЭКСКАВАТОРОМ "ОБРАТНАЯ ЛОПАТА" С КОВШОМ ВМЕСТИМОСТЬЮ 0,5 (0,5-0,63) М3, В ОТВАЛ, ГРУППА ГРУНТОВ: 1 | 1000М3 | 0.10164
35 | Е0102-057-01 | РАЗРАБОТКА ГРУНТА ВРУЧНУЮ В ТРАНШЕЯХ ГЛУБИНОЙ ДО 2 М БЕЗ КРЕПЛЕНИЙ С ОТКОСАМИ, ГРУППА ГРУНТОВ 1 | 100М3 | 0.030492
36 | Е0102-061-01 | ЗАСЫПКА ПРОСЕЯНОГО ГРУНТА ВРУЧНУЮ ТРАНШЕЙ, ПАЗУХ КОТЛОВАНОВ И ЯМ, ГРУППА ГРУНТОВ 1 | 100М3 | 0.25217
37 | Е0101-033-01 | ЗАСЫПКА ТРАНШЕЙ И КОТЛОВАНОВ С ПЕРЕМЕЩЕНИЕМ ГРУНТА ДО 5 М БУЛЬДОЗЕРАМИ МОЩНОСТЬЮ 59 [80] КВТ [Л.С.], 1 ГРУППА ГРУНТОВ | 1000М3 | 0.075653
КАНАЛИЗАЦИЯ К1
38 | Е2201-021-06 | УКЛАДКА ТРУБОПРОВОДОВ ИЗ ПОЛИЭТИЛЕНОВЫХ ТРУБ ДИАМЕТРОМ 200 ММ | КМ | 0.121
39 | СЦЕНА | ТРУБА ИЗ ПОЛИЭТИЛЕНА НИЗКОГО ДАВЛЕНИЯ (ПНД) SDR 17,6 ДН=160Х9.1 ММ | М | 122.21
КК-1
40 | Е2303-001-05 | УСТРОЙСТВО КРУГЛЫХ СБОРНЫХ ЖЕЛЕЗОБЕТОННЫХ КАНАЛИЗАЦИОННЫХ КОЛОДЦЕВ ДИАМЕТРОМ 1,0 М В ГРУНТАХ СУХИХ | 10М3 | 0.26
41 | СЦЕНА | ПЛИТЫ ПЕРЕКРЫТИЯ КЦП-10-2 | ШТ | 5
42 | СЦЕНА | ПЛИТЫ ДНИША КПД-10 | ШТ | 5
43 | СЦЕНА | КОЛЬЦА СТЕНОВЫЕ КЦ 10-9 | ШТ | 5
44 | СЦЕНА | ЛЮК ЧУГУННЫЙ | ШТ | 5
45 | СЦЕНА | МЕТАЛЛИЧЕСКИЙ СОЕДИНИТЕЛЬ МС-1 | ШТ | 20
46 | СЦЕНА | МЕТАЛЛОКОНСТРУКЦИИ ЛЕСТНИЦЫ | Т | 0.09775
КК-2
47 | Е2303-001-05 | УСТРОЙСТВО КРУГЛЫХ СБОРНЫХ ЖЕЛЕЗОБЕТОННЫХ КАНАЛИЗАЦИОННЫХ КОЛОДЦЕВ ДИАМЕТРОМ 1,0 М В ГРУНТАХ СУХИХ | 10М3 | 0.06
48 | СЦЕНА | ПЛИТЫ ПЕРЕКРЫТИЯ КЦП-10-2 | ШТ | 1
49 | СЦЕНА | ПЛИТЫ ДНИША КПД-10 | ШТ | 1
50 | СЦЕНА | КОЛЬЦА СТЕНОВЫЕ КЦ 10-6 | ШТ | 2
51 | СЦЕНА | ЛЮК ЧУГУННЫЙ | ШТ | 1
52 | СЦЕНА | МЕТАЛЛИЧЕСКИЙ СОЕДИНИТЕЛЬ МС-1 | ШТ | 4
53 | СЦЕНА | МЕТАЛЛОКОНСТРУКЦИИ ЛЕСТНИЦЫ | Т | 0.01955
КК-3
54 | Е2303-001-05 | УСТРОЙСТВО КРУГЛЫХ СБОРНЫХ ЖЕЛЕЗОБЕТОННЫХ КАНАЛИЗАЦИОННЫХ КОЛОДЦЕВ ДИАМЕТРОМ 1,0 М В ГРУНТАХ СУХИХ | 10М3 | 0.068
55 | СЦЕНА | ПЛИТЫ ПЕРЕКРЫТИЯ КЦП-10-2 | ШТ | 1
56 | СЦЕНА | ПЛИТЫ ДНИША КПД-10 | ШТ | 1
57 | СЦЕНА | КОЛЬЦА СТЕНОВЫЕ КЦ 10-6 | ШТ | 1
58 | СЦЕНА | КОЛЬЦА СТЕНОВЫЕ КЦ 10-9 | ШТ | 1
59 | СЦЕНА | ЛЮК ЧУГУННЫЙ | ШТ | 1
60 | СЦЕНА | МЕТАЛЛИЧЕСКИЙ СОЕДИНИТЕЛЬ МС-1 | ШТ | 4
61 | СЦЕНА | МЕТАЛЛОКОНСТРУКЦИИ ЛЕСТНИЦЫ | Т | 0.01955
62 | Е1202-002-02 | УСТРОЙСТВО ГИДРОИЗОЛЯЦИЙ ВЕРТИКАЛЬНЫХ ПОВЕРХНОСТЕЙ. ОБМАЗОЧНАЯ БИТУМНАЯ В ОДИН СЛОЙ ПО ВЫРОВНЕННОЙ ПОВЕРХНОСТИ КИРПИЧА И БЕТОНА | 100М2 | 0.5
63 | Е1202-002-03 | УСТРОЙСТВО ГИДРОИЗОЛЯЦИЙ ВЕРТИКАЛЬНЫХ ПОВЕРХНОСТЕЙ. ОБМАЗОЧНАЯ БИТУМНАЯ НА КАЖДЫЙ СЛОЙ ДОБАВЛЯЕТСЯ | 100М2 | 0.5
НЭС 0,4КВ
РАЗДЕЛ 1. ПЛАН СЕТЕЙ 0,4КВ И НАРУЖНОЕ ОСВЕЩЕНИЕ
1 | Ц0802-141-01 | КАБЕЛЬ, МАССА 1 М, КГ, ДО 1 | 100М | 4.9
2 | СЦЕНА | КАБЕЛЬ С АЛЮМИНИЕВЫМИ ЖИЛАМИ В ПВХ ИЗОЛЯЦИИ И ПВХ АВВГ-1,0 ОБОЛОЧКЕ, СЕЧ. 4Х240ММ2 | 1000М | 0.4
3 | СЦЕНА | КАБЕЛЬ С АЛЮМИНИЕВЫМИ ЖИЛАМИ В ПВХ ИЗОЛЯЦИИ И ПВХ АВВГ-1,0 ОБОЛОЧКЕ, СЕЧ. 4Х95ММ2 | 1000М | 0.19
4 | СЦЕНА | КАБЕЛЬ С АЛЮМИНИЕВЫМИ ЖИЛАМИ В ПВХ ИЗОЛЯЦИИ И ПВХ АВВГ-1,0 ОБОЛОЧКЕ, СЕЧ. 4Х70ММ2 | 1000М | 0.31
5 | СЦЕНА | КАБЕЛЬ С АЛЮМИНИЕВЫМИ ЖИЛАМИ В ПВХ ИЗОЛЯЦИИ И ПВХ АВВГ-1,0 ОБОЛОЧКЕ, СЕЧ. 4Х50ММ2 | 1000М | 0.015
6 | СЦЕНА | КАБЕЛЬ С АЛЮМИНИЕВЫМИ ЖИЛАМИ В ПВХ ИЗОЛЯЦИИ И ПВХ АВВГ-1,0 ОБОЛОЧКЕ, СЕЧ. 4Х50ММ2 | 1000М | 0.01
7 | СЦЕНА | КАБЕЛЬ С АЛЮМИНИЕВЫМИ ЖИЛАМИ В ПВХ ИЗОЛЯЦИИ И ПВХ АВВГ-1,0 ОБОЛОЧКЕ, СЕЧ. 4Х10ММ2 | 1000М | 0.22
8 | СЦЕНА | КАБЕЛЬ С АЛЮМИНИЕВЫМИ ЖИЛАМИ В ПВХ ИЗОЛЯЦИИ И ПВХ АВВГ-1,0 ОБОЛОЧКЕ, СЕЧ. 4Х4ММ2 | 1000М | 0.02
9 | СЦЕНА | КАБЕЛЬ С АЛЮМИНИЕВЫМИ ЖИЛАМИ В ПВХ ИЗОЛЯЦИИ И ПВХ АВВГ-1,0 ОБОЛОЧКЕ, СЕЧ. 2Х6ММ2 | 1000М | 0.06
10 | СЦЕНА | КАБЕЛЬ С МЕДНЫМИ ЖИЛАМИ В ПВХ ИЗОЛЯЦИИ И ПВХ ВВГНГ-1,0 ОБОЛОЧКЕ, СЕЧ. 4Х120ММ2 | 1000М | 0.03
11 | СЦЕНА | КАБЕЛЬ С МЕДНЫМИ ЖИЛАМИ В ПВХ ИЗОЛЯЦИИ И ПВХ ВВГНГ-1,0 ОБОЛОЧКЕ, СЕЧ. 4Х25ММ2 | 1000М | 0.01
12 | СЦЕНА | КОНТРОЛЬНЫЙ КАБЕЛЬ, С МЕДНОЙ ЖИЛОЙ, ИЗОЛЯЦИЕЙ ИЗ ПВХ КВВГНГ, СЕЧ. 14Х2,5 ММ2 | 1000М | 0.01
13 | СЦЕНА | КОЖУХ ПНД ПЭ 100 SDR 17 - 25Х1.5 | М | 4
14 | Е2803-029-04 | УСТАНОВКА ЗАЩИТНЫХ ТРУБ АСБЕСТОЦЕМЕНТНЫХ ДИАМЕТРОМ 100 ММ ДЛЯ КАБЕЛЯ | 100М | 0.2
15 | СЦЕНА | АСБЕСТОЦЕМЕНТНАЯ ТРУБА Д-100ММ | М | 20
РАЗДЕЛ 2. ЩИТОВОЕ ОБОРУДОВАНИЕ, КОММУТАЦИОННЫЕ АППАРАТЫ
16 | Ц0803-599-09 | ЩИТКИ, УСТАНАВЛИВАЕМЫЕ НА СТЕНЕ РАСПОРНЫМИ ДЮБЕЛЯМИ, МАССА ЩИТКА, КГ, ДО 6 | ШТ | 2
17 | ЦЕНА | ВВОДНО-РАСПРЕДЕЛИТЕЛЬНОЕ УСТРОЙСТВО НА ДВА ВВОДА ВРУ1-21-10 IP54 | ШТ | 2
18 | Ц0801-025-02 | ПОДСТАНЦИЯ КОМПЛЕКТНАЯ НАПРЯЖЕНИЕМ ДО 10 КВ С ТРАНСФОРМАТОРОМ МОЩНОСТЬЮ, КВ-А, ДО 1000 | ПОДСТАН. | 1
19 | ЦЕНА | ГОРОДСКАЯ КОМПЛЕКТНАЯ ТРАНСФОРМАТОРНАЯ ПОДСТАНЦИЯ НАПРЯЖЕНИЕМ 10/0,4КВ МОЩНОСТЬЮ 1Х630 КВА (ГКТП630-10/0,4) | К-Т | 1
20 | Ц0801-067-01 | КОНДЕНСАТОР НА УСТАНОВЛЕННЫХ КОНСТРУКЦИЯХ, МАССА, КГ, ДО 15 | ШТ | 1
21 | ЦЕНА | УСТАНОВКА КОМПЕНСАЦИИ РЕАКТИВНОЙ МОЩНОСТИ, 100КВАР КРМ 0,4-100-10 У1 | ШТ | 1
22 | ЦЕНА | АВТОМАТИЧЕСКАЯ ДИЗЕЛЬНАЯ ЭЛЕКТРОСТАНЦИЯ НАПРЯЖЕНИЕМ 380/220 В МОЩНОСТЬЮ 400 КВА, С АВТОМАТИКОЙ АВТОЗАПУСКА, В КОЖУХЕ AD 400КВА | ШТ | 1
23 | Ц0803-599-09 | ЩИТКИ, УСТАНАВЛИВАЕМЫЕ НА СТЕНЕ РАСПОРНЫМИ ДЮБЕЛЯМИ, МАССА ЩИТКА, КГ, ДО 6 | ШТ | 1
24 | ЦЕНА | РАСПРЕДЕЛИТЕЛЬНОЕ УСТРОСТВО С АВР, 380/220В, 50ГЦ, 400А . ШКАФ СИЛОВОЙ РАСПРЕДЕЛИТЕЛЬНЫЙ С ШИНАМИ PE И N | ШТ | 1
25 | ЦЕНА | АВТОМАТЫ НА ОТХОДЯЩИХ ЛИНИЯХ BA88-33/3P-450А | ШТ | 1
26 | ЦЕНА | АВТОМАТЫ НА ОТХОДЯЩИХ ЛИНИЯХ BA88-33/3P-250А | ШТ | 1
27 | ЦЕНА | АВТОМАТЫ НА ОТХОДЯЩИХ ЛИНИЯХ BA88-33/3P-100А | ШТ | 1
28 | ЦЕНА | АВТОМАТЫ НА ОТХОДЯЩИХ ЛИНИЯХ BA88-33/3P-40А | ШТ | 1
29 | Ц0802-471-03 ДОП. 8 | ЗАЗЕМЛИТЕЛЬ ВЕРТИКАЛЬНЫЙ ИЗ КРУГЛОЙ СТАЛИ, ДИАМЕТР, ММ 16 | 10ШТ | 1.2
30 | Ц0802-472-02 ДОП. 8 | ЗАЗЕМЛЯЮЩИЕ ПРОВОДНИКИ. ЗАЗЕМЛИТЕЛЬ ГОРИЗОНТАЛЬНЫЙ ИЗ СТАЛИ ПОЛОСОВОЙ СЕЧЕНИЕМ 160 ММ2 | 100М | 0.66
31 | Ц0802-158-14 | ЗАДЕЛКА КОНЦЕВАЯ ДЛЯ 3-004-ЖИЛЬНОГО КАБЕЛЯ С ПЛАСТМАССОВОЙ И РЕЗИНОВОЙ ИЗОЛЯЦИЕЙ НАПРЯЖЕНИЕМ ДО 1 КВ, СЕЧЕНИЕ ОДНОЙ ЖИЛЫ, ММ2, ДО 35 | ШТ | 22
32 | СЦЕНА | КОНЦЕВАЯ КАБЕЛЬНАЯ МУФТА ДЛЯ КАБЕЛЕЙ С ПЛАСТМАССОВОЙ ИЗОЛЯЦИЕЙ НА 1 КВ, 4КВНТП-1-95/185 | ШТ | 10
33 | СЦЕНА | КОНЦЕВАЯ КАБЕЛЬНАЯ МУФТА ДЛЯ КАБЕЛЕЙ С ПЛАСТМАССОВОЙ ИЗОЛЯЦИЕЙ НА 1 КВ, 4КВНТП-1-35/70 | ШТ | 6
34 | СЦЕНА | КОНЦЕВАЯ КАБЕЛЬНАЯ МУФТА ДЛЯ КАБЕЛЕЙ С ПЛАСТМАССОВОЙ ИЗОЛЯЦИЕЙ НА 1 КВ, 4ПКТП-1-4/10 | ШТ | 6
ФУНДАМЕНТ ДЛЯ ОПОРА 13ШТ
35 | Е0102-057-01 | РАЗРАБОТКА ГРУНТА ВРУЧНУЮ В ТРАНШЕЯХ ГЛУБИНОЙ ДО 2 М БЕЗ КРЕПЛЕНИЙ С ОТКОСАМИ, ГРУППА ГРУНТОВ 1 | 100М3 | 0.04459
36 | Е0801-002-02 МИНСТРОЙИЖКХ 14.02.23 Г. N 30 | УСТРОЙСТВО ОСНОВАНИЯ ПОД ФУНДАМЕНТЫ ЩЕБЕНОЧНОГО | М3 | 0.468
37 | Е0601-001-05 | УСТРОЙСТВО ЖЕЛЕЗОБЕТОННЫХ ФУНДАМЕНТОВ ОБЩЕГО НАЗНАЧЕНИЯ ПОД КОЛОННЫ ОБЪЕМОМ ДО 3 М3 | 100М3 | 0.01456
38 | Е0601-015-07 | УСТАНОВКА ЗАКЛАДНЫХ ДЕТАЛЕЙ ВЕСОМ ДО 4 КГ | Т | 0.37622
39 | СЦЕНА | ЛИСТ ТОЛЩ. 12ММ | Т | 0.11024
40 | СЦЕНА | КРУГ 22ММ | Т | 0.1222
41 | СЦЕНА | ШАЙБА 16, ГАЙКА М16 | Т | 0.044993
42 | СЦЕНА | ЛИСТ ТОЛЩ. 10ММ | Т | 0.04108
43 | СЦЕНА | ГОРЯЧЕКАТАННАЯ АРМАТУРНАЯ СТАЛЬ ГЛАДКАЯ КЛАССА А-1, ДИАМЕТРОМ 8 ММ | Т | 0.01872
44 | Е1202-002-02 | УСТРОЙСТВО ГИДРОИЗОЛЯЦИЙ ВЕРТИКАЛЬНЫХ ПОВЕРХНОСТЕЙ. ОБМАЗОЧНАЯ БИТУМНАЯ В ОДИН СЛОЙ ПО ВЫРОВНЕННОЙ ПОВЕРХНОСТИ КИРПИЧА И БЕТОНА | 100М2 | 0.1456
45 | Е1202-002-03 | УСТРОЙСТВО ГИДРОИЗОЛЯЦИЙ ВЕРТИКАЛЬНЫХ ПОВЕРХНОСТЕЙ. ОБМАЗОЧНАЯ БИТУМНАЯ НА КАЖДЫЙ СЛОЙ ДОБАВЛЯЕТСЯ | 100М2 | 0.1456
46 | Е3307-004-01 ДОП. 11 ГОСАРХИТЕКТСТРОЙ РУЗ ПР. № 429 ОТ 15.12.17 Г. | УСТАНОВКА МЕТАЛЛИЧЕСКИХ ОПОР С КАБЕЛЬНЫМ ВВОДОМ ВЕСОМ ДО 1 ТН | 1 ТН | 0.312
47 | СЦЕНА | ОПOPA ГPAНEНAЯ КOНИЧECКAЯ H=3,0 ОГК-3 | ШТ | 13
48 | Е3304-014-03 ДОП. 9 | УСТАНОВКА СВЕТИЛЬНИКОВ СО СВЕТОДИОДНЫМИ ЛАМПАМИ С АВТОГИДРОПОДЪЕМНИКА | 100 ШТ | 0.13
49 | СЦЕНА | СВЕТИЛЬНИК СВЕТОДИОДНЫЙ, КОНСОЛЬНЫЙ, НА СОЛНЕЧНОЙ БАТАРЕЕ, 30ВТ LED FAVOURITE JX-SSL-D-30W | ШТ | 13
50 | Е0102-057-02 | РАЗРАБОТКА ГРУНТА ВРУЧНУЮ В ТРАНШЕЯХ ГЛУБИНОЙ ДО 2 М БЕЗ КРЕПЛЕНИЙ С ОТКОСАМИ, ГРУППА ГРУНТОВ 2 | 100М3 | 1.8439
51 | Е0102-061-01 | ЗАСЫПКА ВРУЧНУЮ ТРАНШЕЙ, ПАЗУХ КОТЛОВАНОВ И ЯМ, ГРУППА ГРУНТОВ 1 | 100М3 | 0.8535
52 | Ц0802-142-01 | УСТРОЙСТВО ПОСТЕЛИ ПРИ ОДНОМ КАБЕЛЕ В ТРАНШЕЕ | 100М | 3.8
53 | СЦЕНА | ПЕСОК | М3 | 42.67
54 | Ц0802-143-01 | ПОКРЫТИЕ КАБЕЛЯ КИРПИЧОМ ОДНОГО КАБЕЛЯ | 100М | 3.8
55 | СЦЕНА | ОДИНАРНЫЙ КИРПИЧ 250Х120Х65 | ШТ | 3958
56 | Ц0803-600-02 | СЧЕТЧИКИ, УСТАНАВЛИВАЕМЫЕ НА ГОТОВОМ ОСНОВАНИИ ТРЕХФАЗНЫЕ | ШТ | 1
57 | ЦЕНА | СЧЕТЧИК ЭЛЕКТРОННЫЙ ТЕ-73 | ШТ | 1
58 | Е2602-023-01 МИНСТРОЙИЖКХ РУЗ НОМ. 42 03.03.23 Г. | ОГНЕЗАЩИТНОЕ УПЛОТНЕНИЕ ПУСТОТ КАБЕЛЬНЫХ ПРОХОДОК СОСТАВОМ "ФАЙРЕКС-600" | 1 М3 НАГНЕТЕННОГО РАСТВОРА | 0.298
РАЗДЕЛ 3. ПЕРЕНОС ВЛ-10 КВ И ВЛ 0.4КВ
59 | Е3304-003-02 | ДЕМОНТАЖ СУЩ. ОПОРА ВЛ-10КВ | ОПОРА | 5
60 | Е3304-003-02 | УСТАНОВКА ЖЕЛЕЗОБЕТОННЫХ ОПОР (СУЩ.) | ОПОРА | 5
61 | Е3304-003-02 | УСТАНОВКА ЖЕЛЕЗОБЕТОННЫХ ОПОР | ОПОРА | 2
62 | СЦЕНА | СТОЙКА ЖЕЛЕЗОБЕТОННАЯ СВ105-3,5 | ШТ | 2
63 | Е67-001-01 | ДЕМОНТАЖ ЭЛЕКТРОПРОВОДКИ: СКРЫТАЯ ПРОВОДКА | 100М | 2.44
64 | Е3304-009-01 | ПОДВЕСКА ПРОВОДОВ ВЛ 6-10 КВ В НЕНАСЕЛЕННОЙ МЕСТНОСТИ СЕЧЕНИЕМ ДО 35 ММ2 С ПОМОЩЬЮ МЕХАНИЗМОВ ПРИ 10 ОПОРАХ | 1 КМ | 0.244
65 | Е3304-009-05 | ПОДВЕСКА ПРОВОДОВ ВЛ 6-10 КВ В НАСЕЛЕННОЙ МЕСТНОСТИ СЕЧЕНИЕМ ДО 35 ММ2 С ПОМОЩЬЮ МЕХАНИЗМОВ ПРИ 10 ОПОРАХ | 1 КМ ЛИНИИ (3 ПРОВОДА) ПРИ 10 ОПОРАХ | 0.011
66 | СЦЕНА | ПРОВОД СТАЛЕАЛЛЮМИНИЕВЫЙ СЕЧ. 35ММ2 АС-35/6,2 | Т | 0.005226
67 | Е3304-003-02 | ДЕМОНТАЖ СУЩ. ОПОРА | ОПОРА | 13
68 | Е67-001-01 | ДЕМОНТАЖ ЭЛЕКТРОПРОВОДКИ: СКРЫТАЯ ПРОВОДКА | 100М | 4.29
РАЗДЕЛ 1. НБШ
1 | Е2707-003-01 | УСТРОЙСТВО БЕТОННЫХ ПЛИТНЫХ ТРОТУАРОВ С ЗАПОЛНЕНИЕМ ШВОВ ЦЕМЕНТНЫМ РАСТВОРОМ | 100М2 ТРОТУАРА | 0.3114
2 | СЦЕНА | ПЛИТКА ТАКТИЛЬНАЯ ПРЕДУПРЕЖДАЮЩАЯ НАПОЛЬНАЯ ИЗ БЕТОНА 300Х300 | М2 | 5.04
3 | СЦЕНА | ПЛИТКА ТАКТИЛЬНАЯ НАПРАВЛЯЮЩАЯ НАПОЛЬНАЯ ИЗ БЕТОНА 300Х300 | М2 | 26.1
4 | Е1101-038-01 | УСТРОЙСТВО ПОКРЫТИЙ ИЗ ПЛИТОК ПОЛИВИНИЛХЛОРИДНЫХ НА МАСТИКЕ "ИЗОЛ" | 100М2 | 0.09
5 | СЦЕНА | ПЛИТКА ТАКТИЛЬНАЯ ПРЕДУПРЕЖДАЮЩАЯ НАПОЛЬНАЯ ИЗ ПУ 300Х300 НА САМОКЛЕЮЩЕЙ ОСНОВЕ | М2 | 8.1
6 | СЦЕНА | ПЛИТКА ТАКТИЛЬНАЯ НАПРАВЛЯЮЩАЯ НАПОЛЬНАЯ ИЗ ПУ 300Х300 НА САМОКЛЕЮЩЕЙ ОСНОВЕ | М2 | 0.9
7 | Е2709-008-01 | УСТАНОВКА ДОРОЖНЫХ ЗНАКОВ НА МЕТАЛЛИЧЕСКИХ СТОЙКАХ | 100 ЗНАКОВ | 0.02
8 | СЦЕНА | НОГИРОН ШАХСНИНГ ХАРАКАТ ЙУНАЛИШИНИ КУРСАТУВЧИ МАХСУС ТАКТИЛ БЕЛГИ | ШТ | 1
9 | СЦЕНА | ЗНАК ПАРКОВКА ДЛЯ ИНВАЛИДОВ | ШТ | 1
10 | Е1303-003-09 К=2 | ОКРАСКА ОГРУНТОВАННЫХ БЕТОННЫХ И ОШТУКАТУРЕННЫХ ПОВЕРХНОСТЕЙ ЭМАЛЬЮ ЭП-1236 | 100 М2 | 0.1635
11 | СЦЕНА | СИГНАЛЬНЫЙ КОНУС | ШТ | 1
12 | Е1303-003-09 К=2 | ОКРАСКА ОГРУНТОВАННЫХ БЕТОННЫХ И ОШТУКАТУРЕННЫХ ПОВЕРХНОСТЕЙ ЭМАЛЬЮ ЭП-1236 | 100 М2 | 2.74
13 | Е2709-017-06 | РАЗМЕТКА ПРОЕЗЖЕЙ ЧАСТИ ТЕРМОПЛАСТИКОМ ЛИНИЕЙ ШИРИНОЙ 0,15 М ПУНКТИРНОЙ, ШАГ 1:1 | КМ ЛИНИИ | 1.0765
14 | СЦЕНА | КОНТРАСТНАЯ ЛЕНТА ПВХ НА САМОКЛЕЮЩЕЙ ОСНОВЕ ЖЕЛТАЯ B=100 ММ | М | 1076.5
15 | СЦЕНА | НАКЛАДКА НА СТУПЕНЬ ПРОТИВОСКОЛЬЗЯЩАЯ В АНТИВАНДАЛЬНОМ АЛЮМИНИЕВОМ ПРОФИЛЕ ШИРИНОЙ 46ММ, С РЕЗИНОВОЙ ВСТАВКОЙ ШИРИНОЙ 29ММ, ЖЕЛТАЯ | М | 223
16 | СЦЕНА | ЖЕЛТЫЙ КРУГ | ШТ | 608
17 | СЦЕНА | СВЕТОРАССЕИВАЮЩИЕ МАЯКИ | ШТ | 4
18 | Ц1008-002-04 ДОП. 4 | ИЗВЕЩАТЕЛИ ОС АВТОМАТИЧЕСКИЕ: КОНТАКТНЫЙ, МАГНИТОКОНТАКТНЫЙ НА ОТКРЫВАНИЕ ОКОН, ДВЕРЕЙ | ШТ | 14
19 | СЦЕНА | КНОПКА АВАРИЙНОГО ВЫЗОВА ПЕРСОНАЛА ПРИ ЗАПУСКЕ РАМПЫ | ШТ | 7
20 | СЦЕНА | ИНФОРМАТОР О НАЧАЛЕ ПАНДУСА И КНОПКА ВЫЗОВА ПЕРСОНАЛА | ШТ | 5
21 | СЦЕНА | КНОПКА ВЫЗОВА ПОМОЩИ | ШТ | 2
22 | СЦЕНА | ОСЯЗАТЕЛЬНЫЕ ТАБЛИЧКА "ТУАЛЕТ ДЛЯ ИНВАЛИДОВ" | ШТ | 6
23 | СЦЕНА | ИНФОРМАЦИОННОЕ ТАБЛО НА СТЕНЕ ШРИФТОМ БРАЙЛА | ШТ | 94
24 | СЦЕНА | ТАКТИЛЬНО МНЕМОНИЧЕСКАЯ СХЕМА НА СТЕНА | ШТ | 8
25 | СЦЕНА | ТАКТИЛЬНО ЗВУКОВАЯ МНЕМОСХЕМА | ШТ | 1
26 | СЦЕНА | ТАКТИЛЬНО МНЕМОНИЧЕСКАЯ СХЕМА | ШТ | 9
27 | СЦЕНА | СИДЕНЬЕ СКЛАДНОЕ ДЛЯ ДУШЕВОЙ КАБИНЫ | ШТ | 2
28 | СЦЕНА | ЭЛЕКТРОННОЕ КОНТРАСТНОЕ ТАБЛО РАЗМЕР 1400Х1400 | ШТ | 2
29 | СЦЕНА | ДЕРЖАТЕЛЪ ДЛЯ ТРОСТИ И КОСТЫЛЕЙ | ШТ | 7
30 | СЦЕНА | ТАКТИЛЬНЫЕ ТАБЛИЧКИ СО ШРИФТОМ БРАЙЛЯ РАЗМЕР 150Х300ММ ДЛЯ КОМНАТА | ШТ | 98
31 | СЦЕНА | ПОРУЧЕН ДЛЯ ВАННОЙ УГЛОВОЙ | ШТ | 2
32 | СЦЕНА | ТАКТИЛЬНЫЕ ТАБЛИЧКИ НА ИНФОРМАЦИЯ СЛАБОВИДЯЩИХ | ШТ | 5
33 | СЦЕНА | НАПРАВЛЕНИЕ К ЭВАКУАЦИОННОМУ ВЫХОДУ ПО ЛЕСТНИЦЕ ВНИЗ | ШТ | 5
34 | СЦЕНА | ТАКТИЛЬНАЯ ПИКТОГРАММА "ЛИФТ ДЛЯ ИНВАЛИДОВ" | ШТ | 2
35 | СЦЕНА | ТАКТИЛЬНЫЙ ЗНАК ПОКАЗЫВАЮЩИЙ НАПРАВЛЕНИЕ ДВИЖЕНИЯ | ШТ | 140
36 | СЦЕНА | ДОРОЖНЫЙ ЗНАК ДЛЯ ЛЮДЕЙ С ОГРАНИЧЕННЫМИ ВОЗМОЖНОСТЯМИ | ШТ | 10
37 | СЦЕНА | ГОЛОСОВОЙ ИНФОРМАТОР ДЛЯ ИНВАЛИДОВ | ШТ | 7
38 | СЦЕНА | ГОЛОСОВОЙ ИНФОРМАТОР НАРУЖНОЙ | ШТ | 2