## 75030_БВ
Форма N 5
Samarqand shahridagi (Giyafizika,Laxutiy,Divizion hamda Bulvar) qozonxonasi qozonlari,asbob-uskunalari hamda binosini joriy ta'mirlash.
ВЕДОМОСТЬ ОБЪЕМОВ РАБОТ №
№ п/п | Шифр номера нормативов и коды ресурсов | Тип работы | Единица измерения | Объем работ по проекту | Стоимость
[5 empty] | на единицу измерения | сумма
1 | 2 | 3 | 4 | 5 | 6
1 | Е1801-002-09 . ШНК4.17.00-05 П.5=0,4 | ДЕМОНТАЖ КОТЛОВ СТАЛЬНЫХ ЖАРОТРУБНЫХ ПАРОВОДНЫХ НА ЖИДКОМ ТОПЛИВЕ ИЛИ ГАЗЕ ТЕПЛОПРОИЗВОДИТЕЛЬНОСТЬЮ, МВТ [ГКАЛ/Ч], ДО 0.64 [0,55]. | КОТЕЛ | 2
2 | Ц1201-007-12 . ШНК4.17.00-05 П.5=0,4 | ДЕМОНТАЖ ТРУБОПРОВОДОВ В ДИЗЕЛЬНЫХ, НАСОСНО-КОМПРЕССОРНЫХ, ПАРОКОТЕЛЬНЫХ И Т.П. ДИАМЕТР ТРУБОПРОВОДА НАРУЖНЫЙ, ММ 159. | 100М | 0.4
3 | Е1801-002-09 | УСТАНОВКА КОТЛОВ СТАЛЬНЫХ ЖАРОТРУБНЫХ ПАРОВОДНЫХ НА ЖИДКОМ ТОПЛИВЕ ИЛИ ГАЗЕ ТЕПЛОПРОИЗВОДИТЕЛЬНОСТЬЮ, МВТ [ГКАЛ/Ч], ДО 0.64 [0,55] | КОТЕЛ | 2
4 |  | КОТЕЛ ВОДОГРЕЙНЫЙ ГАЗОВЫЙ КВА-600, Q=600 КВТ, РАСЧЕТНЫЙ РЕЖИМ 95/75 ГР С ГОРЕЛКОЙ И ПРЕДОХРАНИТЕЛЬНЫМ КЛАПАНОМ | ШТ | 2
5 | Е1804-002-09 | УСТАНОВКА БАКОВ КОНДЕНСАЦИОННЫХ ЕМКОСТЬЮ 8 М3 | БАК | 1
6 |  | БАК-АККУМУЛЯТОР СЫРОЙ ВОДЫ V=8,0 М3 | ШТ | 1
7 | Е1804-001-08 | УСТАНОВКА БАКОВ РАСШИРИТЕЛЬНЫХ КРУГЛЫХ И ПРЯМОУГОЛЬНЫХ ВМЕСТИМОСТЬЮ 0.8 М3 | БАК | 3
8 | Е0906-033-02 | МОНТАЖ ТРУБ ВЫТЯЖНЫХ, ДЫМОВЫХ И ВЕНТИЛЯЦИОННЫХ ДИАМЕТРОМ 4000 ММ ИЗ ЛИСТОВОЙ СТАЛИ ВЫСОТОЙ ДО 45 М | Т КОНСТРУКЦИЙ | 0.8
9 | С | ДЫМОВАЯ ТРУБА Ф400 ММ, H=10 М, ГОСТ 19903-2015 | ШТ | 2
10 | Е1804-002-09 | УСТАНОВКА БАКОВ КОНДЕНСАЦИОННЫХ ЕМКОСТЬЮ 3 М3 | БАК | 1
11 |  | БАК-АККУМУЛЯТОР ПОДПИТОЧНОЙ ВОДЫ V=3,0 М3 | ШТ | 1
12 | Ц3201-092-01 | ОБОРУДОВАНИЕ ДЛЯ ОЧИСТКИ ВОДЫ. УСТАНОВКА ДЛЯ ОЧИСТКИ ВОДЫ, АВТОМАТИЗИРОВАННАЯ | КОМПЛ. | 1
13 |  | УСТАНОВКА ВОДОПОДГОТОВИТЕЛЬНАЯ БЛОЧНАЯ ИОНООБМЕННАЯ (NA-КАТИОНИРОВАНИЯ), ПРОИЗВОДИТЕЛЬНОСТЬЮ ДО 2 М3/Ч | КОМПЛ | 1
14 |  | КАБИНА ОПЕРАТОРА ИЗ АЛЮМИНИЕВЫХ (АКФА) ПРОФИЛЕЙ КОМПЛЕКТНАЯ PАЗМЕРОМ 3,0Х2,5Х2,2 М | КОМПЛ | 1
СПЕЦИФИКАЦИЯ ТРУБОПРОВОДОВ КОТЕЛЬНАЯ
15 | Ц1201-007-12 | ТРУБОПРОВОДЫ В ДИЗЕЛЬНЫХ, НАСОСНО-КОМПРЕССОРНЫХ, ПАРОКОТЕЛЬНЫХ И Т.П., МОНТИРУЕМЫЕ ИЗ ГОТОВЫХ УЗЛОВ, НА УСЛОВНОЕ ДАВЛЕНИЕ НЕ БОЛЕЕ 10 МПА. ДИАМЕТР ТРУБОПРОВОДА НАРУЖНЫЙ, ММ 159 | 100М | 0.4
16 | С | ТРУБЫ СТАЛЬНЫЕ ЭЛЕКТРОСВАРНЫЕ ПРЯМОШОВНЫЕ С ТЕРМОУСИЛЕНИЕМ СВАРНОГО ШВА СТ. 20 ДН. 159Х4,5 ММ (ТЕОР. МАССА 1 МЕТРА = 17,15 КГ) | М | 40
17 | Ц1201-007-10 | ТРУБОПРОВОДЫ В ДИЗЕЛЬНЫХ, НАСОСНО-КОМПРЕССОРНЫХ, ПАРОКОТЕЛЬНЫХ И Т.П., МОНТИРУЕМЫЕ ИЗ ГОТОВЫХ УЗЛОВ, НА УСЛОВНОЕ ДАВЛЕНИЕ НЕ БОЛЕЕ 10 МПА. ДИАМЕТР ТРУБОПРОВОДА НАРУЖНЫЙ, ММ 108 | 100М | 0.15
18 | С | ТРУБЫ СТАЛЬНЫЕ ЭЛЕКТРОСВАРНЫЕ ПРЯМОШОВНЫЕ С ТЕРМОУСИЛЕНИЕМ СВАРНОГО ШВА СТ. 20 ДН. 108Х4,0 ММ | М | 15
19 | Ц1201-007-09 | ТРУБОПРОВОДЫ В ДИЗЕЛЬНЫХ, НАСОСНО-КОМПРЕССОРНЫХ, ПАРОКОТЕЛЬНЫХ И Т.П., МОНТИРУЕМЫЕ ИЗ ГОТОВЫХ УЗЛОВ, НА УСЛОВНОЕ ДАВЛЕНИЕ НЕ БОЛЕЕ 10 МПА. ДИАМЕТР ТРУБОПРОВОДА НАРУЖНЫЙ, ММ 89 | 100М | 0.2
20 | С | ТРУБЫ СТАЛЬНЫЕ ЭЛЕКТРОСВАРНЫЕ ПРЯМОШОВНЫЕ ГОСТ 10705-80 ДН. 89Х4,5 ММ (ТЕОР. МАССА 1 МЕТРА = 8,38 КГ) | М | 20
21 | Ц1201-007-07 | ТРУБОПРОВОДЫ В ДИЗЕЛЬНЫХ, НАСОСНО-КОМПРЕССОРНЫХ, ПАРОКОТЕЛЬНЫХ И Т.П., МОНТИРУЕМЫЕ ИЗ ГОТОВЫХ УЗЛОВ, НА УСЛОВНОЕ ДАВЛЕНИЕ НЕ БОЛЕЕ 10 МПА. ДИАМЕТР ТРУБОПРОВОДА НАРУЖНЫЙ, ММ 57 | 100М | 0.15
22 | С | ТРУБЫ СТАЛЬНЫЕ ЭЛЕКТРОСВАРНЫЕ ПРЯМОШОВНЫЕ ГОСТ 10705-80 ДН. 57Х3,5 ММ (ТЕОР. МАССА 1 МЕТРА = 4,62 КГ) | М | 15
23 | Ц1201-007-06 | ТРУБОПРОВОДЫ В ДИЗЕЛЬНЫХ, НАСОСНО-КОМПРЕССОРНЫХ, ПАРОКОТЕЛЬНЫХ И Т.П., МОНТИРУЕМЫЕ ИЗ ГОТОВЫХ УЗЛОВ, НА УСЛОВНОЕ ДАВЛЕНИЕ НЕ БОЛЕЕ 10 МПА. ДИАМЕТР ТРУБОПРОВОДА НАРУЖНЫЙ, ММ 45 | 100М | 0.59
24 | С | ТРУБЫ СТАЛЬНЫЕ ЭЛЕКТРОСВАРНЫЕ ПРЯМОШОВНЫЕ ГОСТ 10705-80 ДН. 42,3Х3,5 ММ (ТЕОР. МАССА 1 МЕТРА = 3,35 КГ) | М | 59
25 | Ц1201-007-04 | ТРУБОПРОВОДЫ В ДИЗЕЛЬНЫХ, НАСОСНО-КОМПРЕССОРНЫХ, ПАРОКОТЕЛЬНЫХ И Т.П., МОНТИРУЕМЫЕ ИЗ ГОТОВЫХ УЗЛОВ, НА УСЛОВНОЕ ДАВЛЕНИЕ НЕ БОЛЕЕ 10 МПА. ДИАМЕТР ТРУБОПРОВОДА НАРУЖНЫЙ, ММ 32 | 100М | 0.3
26 | С | ТРУБЫ СТАЛЬНЫЕ ВОДОГАЗОПРОВОДНЫЕ Д УСЛ. ПРОХОДА 25 ММ, ДН. 33,5 ММ, ТОЛЩ. СТЕНКИ 3,0 ММ (ТЕОР. МАССА 1 МЕТРА = 2,26 КГ) | М | 30
27 | Ц1201-007-03 | ТРУБОПРОВОДЫ В ДИЗЕЛЬНЫХ, НАСОСНО-КОМПРЕССОРНЫХ, ПАРОКОТЕЛЬНЫХ И Т.П., МОНТИРУЕМЫЕ ИЗ ГОТОВЫХ УЗЛОВ, НА УСЛОВНОЕ ДАВЛЕНИЕ НЕ БОЛЕЕ 10 МПА. ДИАМЕТР ТРУБОПРОВОДА НАРУЖНЫЙ, ММ 25 | 100М | 0.24
28 | С | ТРУБЫ СТАЛЬНЫЕ ВОДОГАЗОПРОВОДНЫЕ Д УСЛ. ПРОХОДА 20 ММ, ДН. 26,8 ММ, ТОЛЩ.СТЕНКИ 2,8 ММ (ТЕОР. МАССА 1 МЕТРА = 1,660 КГ) | М | 24
СПЕЦИФИКАЦИЯ АРМАТУРЫ КОТЕЛЬНОЙ
29 | С | КРАН ШАРОВОЙ ЛАТУННЫЙ МУФТОВЫЙ Ф50ММ | ШТ | 2
30 | С | КРАН ШАРОВОЙ ЛАТУННЫЙ МУФТОВЫЙ Ф32ММ | ШТ | 13
31 | Е1605-001-03 МИНСТРОЙИЖКХ 03.03.23 Г. N 42 | УСТАНОВКА СТАЛЬНОЙ ФЛАНЦЕВОЙ АРМАТУРЫ, ЗАТВОРОВ НА ТРУБОПРОВОДАХ ИЗ СТАЛЬНЫХ ТРУБ ДИАМЕТРОМ ДО 100 ММ | ШТ | 12
32 | С | ЗАТВОР ДИСКОВЫЙ МЕЖФЛАНЦЕВЫЙ С УПЛОТНЕНИЕМ NBR ДУ100 РУ16 | ШТ | 12
33 | Е1605-001-05 МИНСТРОЙИЖКХ 03.03.23 Г. N 42 | УСТАНОВКА СТАЛЬНОЙ ФЛАНЦЕВОЙ АРМАТУРЫ, ЗАТВОРОВ НА ТРУБОПРОВОДАХ ИЗ СТАЛЬНЫХ ТРУБ ДИАМЕТРОМ ДО 150 ММ | ШТ | 3
34 | С | ЗАТВОР ДИСКОВЫЙ МЕЖФЛАНЦЕВЫЙ С УПЛОТНЕНИЕМ NBR ДУ150 РУ16 | ШТ | 3
35 | Е1605-001-01 МИНСТРОЙИЖКХ 03.03.23 Г. N 42 | УСТАНОВКА СТАЛЬНОЙ ФЛАНЦЕВОЙ АРМАТУРЫ, ВЕНТИЛЕЙ, ЗАДВИЖЕК, ЗАТВОРОВ, КЛАПАНОВ ОБРАТНЫХ, КРАНОВ ПРОХОДНЫХ НА ТРУБОПРОВОДАХ ИЗ СТАЛЬНЫХ ТРУБ ДИАМЕТРОМ ДО 25 ММ | ШТ | 7
36 | С | ВЕНТИЛЬ ЗАПОРНЫЙ СТАЛЬНОЙ ФЛАНЦЕВЫЙ С РУЧНЫМ ПРИВОДОМ ДУ25 РУ16 | ШТ | 7
37 | Е1605-001-02 МИНСТРОЙИЖКХ 03.03.23 Г. N 42 | УСТАНОВКА СТАЛЬНОЙ ФЛАНЦЕВОЙ АРМАТУРЫ, ВЕНТИЛЕЙ, ЗАДВИЖЕК, ЗАТВОРОВ, КЛАПАНОВ ОБРАТНЫХ, КРАНОВ ПРОХОДНЫХ НА ТРУБОПРОВОДАХ ИЗ СТАЛЬНЫХ ТРУБ ДИАМЕТРОМ ДО 50 ММ | ШТ | 4
38 | С | ЗАТВОР ПОВОРОТНЫЙ ДИСКОВЫЙ МЕЖФЛАНЦЕВЫЙ Ф50ММ | ШТ | 4
39 | Е1605-001-03 МИНСТРОЙИЖКХ 03.03.23 Г. N 42 | УСТАНОВКА КЛАПАНОВ ОБРАТНЫХ НА ТРУБОПРОВОДАХ ИЗ СТАЛЬНЫХ ТРУБ ДИАМЕТРОМ ДО 100 ММ | ШТ | 4
40 | С | КЛАПАН ОБРАТНЫЙ ФЛАНЦЕВЫЙ ДЛЯ СЕТЕВОГО НАСОСА Ф100ММ | ШТ | 4
41 | Е1605-001-02 МИНСТРОЙИЖКХ 03.03.23 Г. N 42 | УСТАНОВКА КЛАПАНОВ ОБРАТНЫХ НА ТРУБОПРОВОДАХ ИЗ СТАЛЬНЫХ ТРУБ ДИАМЕТРОМ ДО 50 ММ | ШТ | 2
42 | С | КЛАПАН ОБРАТНЫЙ ФЛАНЦЕВЫЙ ДЛЯ ЛИНИИ РЕЦИРКУЛЯЦИИ Ф50ММ | ШТ | 2
43 | Е1605-001-02 МИНСТРОЙИЖКХ 03.03.23 Г. N 42 | УСТАНОВКА СТАЛЬНОЙ ФЛАНЦЕВОЙ АРМАТУРЫ, КЛАПАНОВ ОБРАТНЫХ НА ТРУБОПРОВОДАХ ИЗ СТАЛЬНЫХ ТРУБ ДИАМЕТРОМ 32 ММ | ШТ | 5
44 | С | КЛАПАН ОБРАТНЫЙ ПОДПИТОЧНЫЙ Ф32ММ | ШТ | 5
45 | Е1605-002-04 МИНСТРОЙИЖКХ 03.03.23 Г. N 42 | УСТАНОВКА ЧУГУННЫХ ФЛАНЦЕВЫХ ВЕНТИЛЕЙ, ЗАДВИЖЕК, ЗАТВОРОВ, КЛАПАНОВ ОБРАТНЫХ, КРАНОВ ПРОХОДНЫХ НА ТРУБОПРОВОДАХ ИЗ ЧУГУННЫХ НАПОРНЫХ ФЛАНЦЕВЫХ ТРУБ ДИАМЕТРОМ ДО 150 ММ | ШТ | 1
46 | С | КЛАПАН ЗАПОРНО-РЕГУЛИРУЮЩИЙ ЧУГУННЫЙ ОДНОСЕДЕЛЬНЫЙ ФЛАНЦЕВЫЙ Ф150ММ | ШТ | 1
47 | Е1605-002-01 МИНСТРОЙИЖКХ 03.03.23 Г. N 42 | УСТАНОВКА ЧУГУННЫХ ФЛАНЦЕВЫХ ВЕНТИЛЕЙ, ЗАДВИЖЕК, ЗАТВОРОВ, КЛАПАНОВ ОБРАТНЫХ, КРАНОВ ПРОХОДНЫХ НА ТРУБОПРОВОДАХ ИЗ ЧУГУННЫХ НАПОРНЫХ ФЛАНЦЕВЫХ ТРУБ ДИАМЕТРОМ ДО 65 ММ | ШТ | 2
48 | С | КЛАПАН ЗАПОРНО-РЕГУЛИРУЮЩИЙ ЧУГУННЫЙ ОДНОСЕДЕЛЬНЫЙ ФЛАНЦЕВЫЙ Ф32ММ | ШТ | 2
49 | Е1806-007-09 | УСТАНОВКА ФИЛЬТРОВ ДИАМЕТРОМ 150 ММ | 10 ШТ | 0.1
50 | С | ФИЛЬТР СЕТЧАТЫЙ Ф150ММ | ШТ | 1
51 | Е1806-007-02 | УСТАНОВКА ФИЛЬТРОВ ДИАМЕТРОМ 32 ММ | 10 ШТ | 0.1
52 | С | ФИЛЬТР СЕТЧАТЫЙ Ф32ММ | ШТ | 1
53 | Е1807-001-02 | УСТАНОВКА МАНОМЕТРОВ С ТРЕХХОДОВЫМ КРАНОМ | КОМПЛЕКТ | 12
54 |  | МАНОМЕТР С ТРЕХХОДОВЫМ КРАНОМ 0-0,6 МПА | КОМПЛ | 12
55 | Е1807-001-04 | УСТАНОВКА ТЕРМОМЕТРОВ В ОПРАВЕ ПРЯМЫХ И УГЛОВЫХ | КОМПЛЕКТ | 10
56 |  | ТЕРМОМЕТР ТЕХНИЧЕСКИЙ 0-120C | ШТ | 10
57 |  | РЕЛЕ ДАВЛЕНИЯ | ШТ | 4
58 | Е1901-009-01 ДОП. 9 | УСТАНОВКА ФЛАНЦЕВЫХ ФИЛЬТРОВ ДЛЯ ОЧИСТКИ ГАЗА ОТ МЕХАНИЧЕСКИХ ПРИМЕСЕЙ ДИАМЕТРОМ ДО 50 ММ | ФИЛЬТР | 2
59 | Е1901-005-01 | УСТАНОВКА РЕГУЛЯТОРОВ ДАВЛЕНИЯ ГАЗА ДИАМЕТРОМ ДО 50 ММ | ШТ | 2
60 |  | РЕГУЛЯТОР ДАВЛЕНИЯ ГАЗА Ф50ММ | ШТ | 2
61 | С | СФЕРИЧЕСКАЯ ЗАГЛУШКА Ф150ММ | ШТ | 4
ФАСОННЫЕ ЧАСТИ И МОНТАЖНЫЕ МАТЕРИАЛЫ
62 | Е2203-001-05 | УСТАНОВКА ФАСОННЫХ СТАЛЬНЫХ СВАРНЫХ ДИАМЕТРОМ 100-250 ММ | Т | 0.15
63 | С | ОТВОД СТАЛЬНОЙ 90 ГР Ф108Х4ММ | ШТ | 10
64 | С | ПЕРЕХОД СТАЛЬНОЙ 159Х108ММ | ШТ | 4
65 | С | ПЕРЕХОД СТАЛЬНОЙ 108Х25ММ | ШТ | 1
66 | С | ФЛАНЕЦ СТАЛЬНОЙ Ф100ММ | ШТ | 8
ИЗОЛЯЦИЯ ТРУБОПРОВОДОВ
67 | Е2601-003-01 МИНСТРОЙИЖКХ РУЗ НОМ. 42 03.03.23 Г. | ИЗОЛЯЦИЯ ТРУБОПРОВОДОВ ЦИЛИНДРАМИ И ПОЛУЦИЛИНДРАМИ ИЗ МИНЕРАЛЬНОЙ ВАТЫ НА СИНТЕТИЧЕСКОМ СВЯЗУЮЩЕМ | 1 М3 ИЗОЛЯЦИИ | 1.16
ЩИТЫ УПРАВЛЕНИЯ
68 | Ц0803-599-01 | ЩИТКИ, УСТАНАВЛИВАЕМЫЕ В НИШЕ РАСПОРНЫМИ ДЮБЕЛЯМИ, МАССА ЩИТКА, КГ, ДО 6 | ШТ | 3
69 |  | ЩИТ СИЛОВОЙ КОТЕЛЬНОЙ | КОМПЛ | 1
70 |  | ЩИТ ОСВЕЩЕНИЯ | КОМПЛ | 1
71 |  | ЩИТ АВТОМАТИКИ КОТЕЛЬНОЙ | КОМПЛ | 1
ЭО
72 | Ц0803-593-03 | СВЕТИЛЬНИК С ПОДВЕСКОЙ НА КРЮК ДЛЯ ПОМЕЩЕНИЙ С ТЯЖЕЛЫМИ УСЛОВИЯМИ СРЕДЫ | 100ШТ | 0.15
73 | С | СВЕТИЛЬНИК LED ПРОМЫШЛЕННЫЙ IP65 36-50 ВТ | ШТ | 12
74 | С | СВЕТИЛЬНИК АВАРИЙНОГО ОСВЕЩЕНИЯ | ШТ | 3
75 | Ц0803-593-09 | СВЕТИЛЬНИК МЕСТНОГО ОСВЕЩЕНИЯ | 100ШТ | 0.04
76 | С | СВЕТИЛЬНИК НАРУЖНОГО ОСВЕЩЕНИЯ | ШТ | 4
77 | Ц0803-593-10 | СВЕТОВЫЕ НАСТЕННЫЕ УКАЗАТЕЛИ "ВЫХОД" | 100ШТ | 0.01
78 |  | УКАЗАТЕЛЬ ВЫХОД | ШТ | 1
79 | Ц0803-591-03 | ВЫКЛЮЧАТЕЛИ, ПЕРЕКЛЮЧАТЕЛИ И ШТЕПСЕЛЬНЫЕ РОЗЕТКИ. ВЫКЛЮЧАТЕЛЬ ПОЛУГЕРМЕТИЧЕСКИЙ И ГЕРМЕТИЧЕСКИЙ | 100ШТ | 0.03
80 | С | ВЫКЛЮЧАТЕЛЬ IP54 | ШТ | 3
81 | Ц0803-591-10 | ВЫКЛЮЧАТЕЛИ, ПЕРЕКЛЮЧАТЕЛИ И ШТЕПСЕЛЬНЫЕ РОЗЕТКИ. РОЗЕТКА ШТЕПСЕЛЬНАЯ ПОЛУГЕРМЕТИЧЕСКАЯ И ГЕРМЕТИЧЕСКАЯ | 100ШТ | 0.06
82 | С | РОЗЕТКА 220 В, IP54 С ЗАЗЕМЛЕНИЕМ | ШТ | 6
83 | Ц0802-412-01 | ЗАТЯГИВАНИЕ ПРОВОДОВ В ПРОЛОЖЕННЫЕ ТРУБЫ И МЕТАЛЛИЧЕСКИЕ РУКАВА. ПРОВОД ПЕРВЫЙ ОДНОЖИЛЬНЫЙ ИЛИ МНОГОЖИЛЬНЫЙ В ОБЩЕЙ ОПЛЕТКЕ, СУММАРНОЕ СЕЧЕНИЕ, ММ2, ДО 2,5 | 100М | 1.2
84 | С | КАБЕЛИ СИЛОВЫЕ НА НАПРЯЖЕНИЕ 660В С МЕДНОЙ ЖИЛОЙ С ПЛАСТМАССОВОЙ ИЗОЛЯЦИЕЙ И ПВХ ОБОЛОЧКОЙ ВВГНГ(A)-LS3Х1,5ОК-0,66 | М | 71.4
85 | С | КАБЕЛИ СИЛОВЫЕ НА НАПРЯЖЕНИЕ 660В С МЕДНОЙ ЖИЛОЙ С ПЛАСТМАССОВОЙ ИЗОЛЯЦИЕЙ И ПВХ ОБОЛОЧКОЙ ВВГНГ(A)-LS3Х2,5ОК-0,66 | М | 51
86 | Ц0802-409-09 МИНСТРОЙ РУЗ 05.01.21 N 2 | ТРУБА ГОФРИРОВАННАЯ ПВХ ДЛЯ ЗАЩИТЫ ПРОВОДОВ И КАБЕЛЕЙ ПО СТЕНАМ, КОЛОННАМ, ПОТОЛКАМ | 100 М | 1.2
87 | С | ГОФРА MILEN Ф16 | М | 120
88 | С | РАСПРЕДЕЛИТЕЛЬНЫЕ КОРОБКИ IP54/IP65 | ШТ | 8
89 | Ц0803-571-04 | ЩИТ ЗАВОДСКОГО ИЗГОТОВЛЕНИЯ, ОДНОРЯДНЫЙ ИЛИ ДВУХРЯДНЫЙ ШКАФНОГО ИСПОЛНЕНИЯ, ГЛУБИНА, ММ, ДО 600 | М | 1
90 |  | ЩИТ ОСВЕЩЕНИЯ | ШТ | 1
91 | Ц0803-526-01 | ВЫКЛЮЧАТЕЛИ УСТАНОВОЧНЫЕ АВТОМАТИЧЕСКИЕ [АВТОМАТЫ] ИЛИ НЕАВТОМАТИЧЕСКИЕ. АВТОМАТ ОДНО-, ДВУХ-, ТРЕХПОЛЮСНЫЙ, УСТАНАВЛИВАЕМЫЙ НА КОНСТРУКЦИИ НА СТЕНЕ ИЛИ КОЛОННЕ, НА ТОК, А, ДО 25 | ШТ | 3
92 |  | УЗО/ДИФАВТОМАТЫ 16А | КОМПЛ | 3
ЗАЗЕМЛЕНИЕ И МОЛНИЕЗАЩИТА
93 | Ц0802-472-02 ДОП. 8 | ЗАЗЕМЛЯЮЩИЕ ПРОВОДНИКИ. ЗАЗЕМЛИТЕЛЬ ГОРИЗОНТАЛЬНЫЙ ИЗ СТАЛИ ПОЛОСОВОЙ СЕЧЕНИЕМ 160 ММ2 | 100М | 0.4
94 | Ц0802-471-04 ДОП. 8 | ЗАЗЕМЛИТЕЛЬ ВЕРТИКАЛЬНЫЙ ИЗ КРУГЛОЙ СТАЛИ, ДИАМЕТР, ММ 16 | 10ШТ | 0.3
95 | Ц0805-045-03 ДОП. 4 | ЗАЗЕМЛЕНИЕ ОБОРУДОВАНИЯ ЦЕНТРАЛЬНОЕ | ШТ | 1
96 | Е3402-054-02 | УСТРОЙСТВО МОЛНИЕОТВОДА К ОПОРАМ ВЫСОТОЙ, М БОЛЕЕ 8,5 | ШТ | 1
ВЕНТИЛЯЦИЯ
97 | Е2003-002-03 | УСТАНОВКА ВЕНТИЛЯТОРОВ ОСЕВЫХ МАССОЙ ДО 0,1 Т | ВЕНТИЛЯТОР | 1
98 |  | ВЕНТИЛЯТОР ВЫТЯЖНОЙ | ШТ | 1
99 | Е1306-003-01 | ОЧИСТКА ПОВЕРХНОСТИ ЩЕТКАМИ | М2 ОЧИЩАЕМОЙ ПОВЕРХНОСТИ | 60
100 | Е1303-002-04 | ОГРУНТОВКА МЕТАЛЛИЧЕСКИХ ПОВЕРХНОСТЕЙ ЗА ОДИН РАЗ ГРУНТОВКОЙ ГФ-021 | 100 М2 ОКРАШИВАЕМОЙ ПОВЕРХНОСТИ | 0.6
101 | Е1303-004-26 К=2 | ОКРАСКА МЕТАЛЛИЧЕСКИХ ОГРУНТОВАННЫХ ПОВЕРХНОСТЕЙ ЭМАЛЬЮ ПФ-115 | 100 М2 ОКРАШИВАЕМОЙ ПОВЕРХНОСТИ | 0.6
1 | Е1801-002-08 . ШНК4.17.00-05 П.5=0,4 | ДЕМОНТАЖ КОТЛОВ СТАЛЬНЫХ ЖАРОТРУБНЫХ ПАРОВОДНЫХ НА ЖИДКОМ ТОПЛИВЕ ИЛИ ГАЗЕ ТЕПЛОПРОИЗВОДИТЕЛЬНОСТЬЮ, МВТ [ГКАЛ/Ч], ДО 0.46 [0,4]. | КОТЕЛ | 1
2 | Ц1201-007-12 . ШНК4.17.00-05 П.5=0,4 | ДЕМОНТАЖ ТРУБОПРОВОДОВ В ДИЗЕЛЬНЫХ, НАСОСНО-КОМПРЕССОРНЫХ, ПАРОКОТЕЛЬНЫХ И Т.П. ДИАМЕТР ТРУБОПРОВОДА НАРУЖНЫЙ, ММ 159. | 100М | 0.4
3 | Е1801-002-08 | УСТАНОВКА КОТЛОВ СТАЛЬНЫХ ЖАРОТРУБНЫХ ПАРОВОДНЫХ НА ЖИДКОМ ТОПЛИВЕ ИЛИ ГАЗЕ ТЕПЛОПРОИЗВОДИТЕЛЬНОСТЬЮ, МВТ [ГКАЛ/Ч], ДО 0.46 [0,4] | КОТЕЛ | 1
4 |  | КОТЕЛ ВОДОГРЕЙНЫЙ ГАЗОВЫЙ КВА-400, Q=400 КВТ, РАСЧЕТНЫЙ РЕЖИМ 90/70 С ГОРЕЛКОЙ И ПРЕДОХРАНИТЕЛЬНЫМ КЛАПАНОМ | ШТ | 1
5 | Е1804-002-09 | УСТАНОВКА БАКОВ КОНДЕНСАЦИОННЫХ ЕМКОСТЬЮ 8 М3 | БАК | 1
6 |  | БАК-АККУМУЛЯТОР СЫРОЙ ВОДЫ V=8,0 М3 | ШТ | 1
7 | Е1804-001-09 | УСТАНОВКА БАКОВ РАСШИРИТЕЛЬНЫХ КРУГЛЫХ И ПРЯМОУГОЛЬНЫХ ВМЕСТИМОСТЬЮ 1 М3 | БАК | 2
8 | Е1804-002-09 | УСТАНОВКА БАКОВ КОНДЕНСАЦИОННЫХ ЕМКОСТЬЮ 3 М3 | БАК | 1
9 | С | БАК-АККУМУЛЯТОР ПОДПИТОЧНОЙ ВОДЫ V=3,0 М3 | ШТ | 1
10 | Е0906-033-02 | МОНТАЖ ТРУБ ВЫТЯЖНЫХ, ДЫМОВЫХ И ВЕНТИЛЯЦИОННЫХ ДИАМЕТРОМ 3250 ММ ИЗ ЛИСТОВОЙ СТАЛИ ВЫСОТОЙ ДО 45 М | Т КОНСТРУКЦИЙ | 0.6
11 | С | ДЫМОВАЯ ТРУБА Ф350 ММ, H=10 М, ГОСТ 19903-2015 | ШТ | 2
12 | Ц3201-092-01 | ОБОРУДОВАНИЕ ДЛЯ ОЧИСТКИ ВОДЫ. УСТАНОВКА ДЛЯ ОЧИСТКИ ВОДЫ, АВТОМАТИЗИРОВАННАЯ | КОМПЛ. | 1
13 |  | УСТАНОВКА ВОДОПОДГОТОВИТЕЛЬНАЯ БЛОЧНАЯ ИОНООБМЕННАЯ (NA-КАТИОНИРОВАНИЯ), ПРОИЗВОДИТЕЛЬНОСТЬЮ 2,0 М3/Ч | КОМПЛ | 1
14 |  | КАБИНА ОПЕРАТОРА ИЗ АЛЮМИНИЕВЫХ (АКФА) ПРОФИЛЕЙ КОМПЛЕКТНАЯ PАЗМЕРОМ 3,0Х2,5Х2,2 М | КОМПЛ | 1
СПЕЦИФИКАЦИЯ ТРУБОПРОВОДОВ КОТЕЛЬНАЯ
15 | Ц1201-007-12 | ТРУБОПРОВОДЫ В ДИЗЕЛЬНЫХ, НАСОСНО-КОМПРЕССОРНЫХ, ПАРОКОТЕЛЬНЫХ И Т.П., МОНТИРУЕМЫЕ ИЗ ГОТОВЫХ УЗЛОВ, НА УСЛОВНОЕ ДАВЛЕНИЕ НЕ БОЛЕЕ 10 МПА. ДИАМЕТР ТРУБОПРОВОДА НАРУЖНЫЙ, ММ 159 | 100М | 0.4
16 | С | ТРУБЫ СТАЛЬНЫЕ ЭЛЕКТРОСВАРНЫЕ ПРЯМОШОВНЫЕ С ТЕРМОУСИЛЕНИЕМ СВАРНОГО ШВА СТ. 20 ДН. 159Х4,5 ММ (ТЕОР. МАССА 1 МЕТРА = 17,15 КГ) | М | 40
17 | Ц1201-007-11 | ТРУБОПРОВОДЫ В ДИЗЕЛЬНЫХ, НАСОСНО-КОМПРЕССОРНЫХ, ПАРОКОТЕЛЬНЫХ И Т.П., МОНТИРУЕМЫЕ ИЗ ГОТОВЫХ УЗЛОВ, НА УСЛОВНОЕ ДАВЛЕНИЕ НЕ БОЛЕЕ 10 МПА. ДИАМЕТР ТРУБОПРОВОДА НАРУЖНЫЙ, ММ 133 | 100М | 0.08
18 | С | ТРУБЫ СТАЛЬНЫЕ ЭЛЕКТРОСВАРНЫЕ ПРЯМОШОВНЫЕ С ТЕРМОУСИЛЕНИЕМ СВАРНОГО ШВА СТ. 20 ДН. 133Х4,5 ММ (ТЕОР. МАССА 1 МЕТРА = 14,26 КГ) | М | 8
19 | Ц1201-007-09 | ТРУБОПРОВОДЫ В ДИЗЕЛЬНЫХ, НАСОСНО-КОМПРЕССОРНЫХ, ПАРОКОТЕЛЬНЫХ И Т.П., МОНТИРУЕМЫЕ ИЗ ГОТОВЫХ УЗЛОВ, НА УСЛОВНОЕ ДАВЛЕНИЕ НЕ БОЛЕЕ 10 МПА. ДИАМЕТР ТРУБОПРОВОДА НАРУЖНЫЙ, ММ 89 | 100М | 0.26
20 | С | ТРУБЫ СТАЛЬНЫЕ ЭЛЕКТРОСВАРНЫЕ ПРЯМОШОВНЫЕ ГОСТ 10705-80 ДН. 89Х4,0 ММ (ТЕОР. МАССА 1 МЕТРА = 8,38 КГ) | М | 26
21 | Ц1201-007-07 | ТРУБОПРОВОДЫ В ДИЗЕЛЬНЫХ, НАСОСНО-КОМПРЕССОРНЫХ, ПАРОКОТЕЛЬНЫХ И Т.П., МОНТИРУЕМЫЕ ИЗ ГОТОВЫХ УЗЛОВ, НА УСЛОВНОЕ ДАВЛЕНИЕ НЕ БОЛЕЕ 10 МПА. ДИАМЕТР ТРУБОПРОВОДА НАРУЖНЫЙ, ММ 57 | 100М | 0.2
22 | С | ТРУБЫ СТАЛЬНЫЕ ЭЛЕКТРОСВАРНЫЕ ПРЯМОШОВНЫЕ ГОСТ 10705-80 ДН. 57Х3,5 ММ (ТЕОР. МАССА 1 МЕТРА = 4,62 КГ) | М | 20
23 | Ц1201-007-06 | ТРУБОПРОВОДЫ В ДИЗЕЛЬНЫХ, НАСОСНО-КОМПРЕССОРНЫХ, ПАРОКОТЕЛЬНЫХ И Т.П., МОНТИРУЕМЫЕ ИЗ ГОТОВЫХ УЗЛОВ, НА УСЛОВНОЕ ДАВЛЕНИЕ НЕ БОЛЕЕ 10 МПА. ДИАМЕТР ТРУБОПРОВОДА НАРУЖНЫЙ, ММ 45 | 100М | 0.59
24 | С | ТРУБЫ СТАЛЬНЫЕ ЭЛЕКТРОСВАРНЫЕ ПРЯМОШОВНЫЕ ГОСТ 10705-80 ДН. 42,3Х3,5 ММ (ТЕОР. МАССА 1 МЕТРА = 3,35 КГ) | М | 59
25 | Ц1201-007-04 | ТРУБОПРОВОДЫ В ДИЗЕЛЬНЫХ, НАСОСНО-КОМПРЕССОРНЫХ, ПАРОКОТЕЛЬНЫХ И Т.П., МОНТИРУЕМЫЕ ИЗ ГОТОВЫХ УЗЛОВ, НА УСЛОВНОЕ ДАВЛЕНИЕ НЕ БОЛЕЕ 10 МПА. ДИАМЕТР ТРУБОПРОВОДА НАРУЖНЫЙ, ММ 32 | 100М | 0.3
26 | С | ТРУБЫ СТАЛЬНЫЕ ВОДОГАЗОПРОВОДНЫЕ Д УСЛ. ПРОХОДА 25 ММ, ДН. 33,5 ММ, ТОЛЩ. СТЕНКИ 3,0 ММ (ТЕОР. МАССА 1 МЕТРА = 2,26 КГ) | М | 30
27 | Ц1201-007-03 | ТРУБОПРОВОДЫ В ДИЗЕЛЬНЫХ, НАСОСНО-КОМПРЕССОРНЫХ, ПАРОКОТЕЛЬНЫХ И Т.П., МОНТИРУЕМЫЕ ИЗ ГОТОВЫХ УЗЛОВ, НА УСЛОВНОЕ ДАВЛЕНИЕ НЕ БОЛЕЕ 10 МПА. ДИАМЕТР ТРУБОПРОВОДА НАРУЖНЫЙ, ММ 25 | 100М | 0.3
28 | С | ТРУБЫ СТАЛЬНЫЕ ВОДОГАЗОПРОВОДНЫЕ Д УСЛ. ПРОХОДА 20 ММ, ДН. 26,8 ММ, ТОЛЩ.СТЕНКИ 2,8 ММ (ТЕОР. МАССА 1 МЕТРА = 1,660 КГ) | М | 30
СПЕЦИФИКАЦИЯ АРМАТУРЫ КОТЕЛЬНОЙ
29 | С | КРАН ШАРОВОЙ ЛАТУННЫЙ МУФТОВЫЙ Ф50ММ | ШТ | 2
30 | С | КРАН ШАРОВОЙ ЛАТУННЫЙ МУФТОВЫЙ Ф32ММ | ШТ | 13
31 | Е1605-001-03 МИНСТРОЙИЖКХ 03.03.23 Г. N 42 | УСТАНОВКА СТАЛЬНОЙ ФЛАНЦЕВОЙ АРМАТУРЫ, ЗАТВОРОВ НА ТРУБОПРОВОДАХ ИЗ СТАЛЬНЫХ ТРУБ ДИАМЕТРОМ ДО 100 ММ | ШТ | 10
32 | С | ЗАТВОР ДИСКОВЫЙ МЕЖФЛАНЦЕВЫЙ С УПЛОТНЕНИЕМ NBR ДУ100 РУ16 | ШТ | 8
33 | С | ЗАТВОР ДИСКОВЫЙ МЕЖФЛАНЦЕВЫЙ С УПЛОТНЕНИЕМ NBR ДУ80 РУ16 | ШТ | 2
34 | Е1605-001-05 МИНСТРОЙИЖКХ 03.03.23 Г. N 42 | УСТАНОВКА СТАЛЬНОЙ ФЛАНЦЕВОЙ АРМАТУРЫ, ЗАТВОРОВ НА ТРУБОПРОВОДАХ ИЗ СТАЛЬНЫХ ТРУБ ДИАМЕТРОМ ДО 150 ММ | ШТ | 5
35 | С | ЗАТВОР ДИСКОВЫЙ МЕЖФЛАНЦЕВЫЙ С УПЛОТНЕНИЕМ NBR ДУ125 РУ16 | ШТ | 2
36 | С | ЗАТВОР ДИСКОВЫЙ МЕЖФЛАНЦЕВЫЙ С УПЛОТНЕНИЕМ NBR ДУ150 РУ16 | ШТ | 3
37 | Е1605-001-01 МИНСТРОЙИЖКХ 03.03.23 Г. N 42 | УСТАНОВКА СТАЛЬНОЙ ФЛАНЦЕВОЙ АРМАТУРЫ, ВЕНТИЛЕЙ, ЗАДВИЖЕК, ЗАТВОРОВ, КЛАПАНОВ ОБРАТНЫХ, КРАНОВ ПРОХОДНЫХ НА ТРУБОПРОВОДАХ ИЗ СТАЛЬНЫХ ТРУБ ДИАМЕТРОМ ДО 25 ММ | ШТ | 6
38 | С | ВЕНТИЛЬ ЗАПОРНЫЙ СТАЛЬНОЙ ФЛАНЦЕВЫЙ С РУЧНЫМ ПРИВОДОМ ДУ25 РУ16 | ШТ | 6
39 | Е1605-001-02 МИНСТРОЙИЖКХ 03.03.23 Г. N 42 | УСТАНОВКА СТАЛЬНОЙ ФЛАНЦЕВОЙ АРМАТУРЫ, ВЕНТИЛЕЙ, ЗАДВИЖЕК, ЗАТВОРОВ, КЛАПАНОВ ОБРАТНЫХ, КРАНОВ ПРОХОДНЫХ НА ТРУБОПРОВОДАХ ИЗ СТАЛЬНЫХ ТРУБ ДИАМЕТРОМ ДО 50 ММ | ШТ | 4
40 | С | ЗАТВОР ПОВОРОТНЫЙ ДИСКОВЫЙ МЕЖФЛАНЦЕВЫЙ Ф50ММ | ШТ | 4
41 | Е1605-001-03 МИНСТРОЙИЖКХ 03.03.23 Г. N 42 | УСТАНОВКА КЛАПАНОВ ОБРАТНЫХ НА ТРУБОПРОВОДАХ ИЗ СТАЛЬНЫХ ТРУБ ДИАМЕТРОМ ДО 100 ММ | ШТ | 4
42 | С | КЛАПАН ОБРАТНЫЙ ФЛАНЦЕВЫЙ ДЛЯ СЕТЕВОГО НАСОСА Ф100ММ | ШТ | 4
43 | Е1605-001-02 МИНСТРОЙИЖКХ 03.03.23 Г. N 42 | УСТАНОВКА КЛАПАНОВ ОБРАТНЫХ НА ТРУБОПРОВОДАХ ИЗ СТАЛЬНЫХ ТРУБ ДИАМЕТРОМ ДО 50 ММ | ШТ | 2
44 | С | КЛАПАН ОБРАТНЫЙ ФЛАНЦЕВЫЙ ДЛЯ ЛИНИИ РЕЦИРКУЛЯЦИИ Ф50ММ | ШТ | 2
45 | Е1605-001-02 МИНСТРОЙИЖКХ 03.03.23 Г. N 42 | УСТАНОВКА СТАЛЬНОЙ ФЛАНЦЕВОЙ АРМАТУРЫ, КЛАПАНОВ ОБРАТНЫХ НА ТРУБОПРОВОДАХ ИЗ СТАЛЬНЫХ ТРУБ ДИАМЕТРОМ 32 ММ | ШТ | 5
46 | С | КЛАПАН ОБРАТНЫЙ ПОДПИТОЧНЫЙ Ф32ММ | ШТ | 5
47 | Е1605-002-04 МИНСТРОЙИЖКХ 03.03.23 Г. N 42 | УСТАНОВКА ЧУГУННЫХ ФЛАНЦЕВЫХ ВЕНТИЛЕЙ, ЗАДВИЖЕК, ЗАТВОРОВ, КЛАПАНОВ ОБРАТНЫХ, КРАНОВ ПРОХОДНЫХ НА ТРУБОПРОВОДАХ ИЗ ЧУГУННЫХ НАПОРНЫХ ФЛАНЦЕВЫХ ТРУБ ДИАМЕТРОМ ДО 150 ММ | ШТ | 1
48 | С | КЛАПАН ЗАПОРНО-РЕГУЛИРУЮЩИЙ ЧУГУННЫЙ ОДНОСЕДЕЛЬНЫЙ ФЛАНЦЕВЫЙ Ф150ММ | ШТ | 1
49 | Е1605-002-01 МИНСТРОЙИЖКХ 03.03.23 Г. N 42 | УСТАНОВКА ЧУГУННЫХ ФЛАНЦЕВЫХ ВЕНТИЛЕЙ, ЗАДВИЖЕК, ЗАТВОРОВ, КЛАПАНОВ ОБРАТНЫХ, КРАНОВ ПРОХОДНЫХ НА ТРУБОПРОВОДАХ ИЗ ЧУГУННЫХ НАПОРНЫХ ФЛАНЦЕВЫХ ТРУБ ДИАМЕТРОМ ДО 65 ММ | ШТ | 2
50 | С | КЛАПАН ЗАПОРНО-РЕГУЛИРУЮЩИЙ ЧУГУННЫЙ ОДНОСЕДЕЛЬНЫЙ ФЛАНЦЕВЫЙ Ф32ММ | ШТ | 2
51 | Е1806-007-09 | УСТАНОВКА ФИЛЬТРОВ ДИАМЕТРОМ 150 ММ | 10 ШТ | 0.1
52 | С | ФИЛЬТР СЕТЧАТЫЙ Ф150ММ | ШТ | 1
53 | Е1806-007-02 | УСТАНОВКА ФИЛЬТРОВ ДИАМЕТРОМ 32 ММ | 10 ШТ | 0.1
54 | С | ФИЛЬТР СЕТЧАТЫЙ Ф32ММ | ШТ | 1
55 | Е1807-001-02 | УСТАНОВКА МАНОМЕТРОВ С ТРЕХХОДОВЫМ КРАНОМ | КОМПЛЕКТ | 12
56 |  | МАНОМЕТР С ТРЕХХОДОВЫМ КРАНОМ 0-0,6 МПА | КОМПЛ | 12
57 | Е1807-001-04 | УСТАНОВКА ТЕРМОМЕТРОВ В ОПРАВЕ ПРЯМЫХ И УГЛОВЫХ | КОМПЛЕКТ | 10
58 |  | ТЕРМОМЕТР ТЕХНИЧЕСКИЙ 0-120C | ШТ | 10
59 |  | РЕЛЕ ДАВЛЕНИЯ | ШТ | 4
60 | Е1901-009-01 ДОП. 9 | УСТАНОВКА ФЛАНЦЕВЫХ ФИЛЬТРОВ ДЛЯ ОЧИСТКИ ГАЗА ОТ МЕХАНИЧЕСКИХ ПРИМЕСЕЙ ДИАМЕТРОМ ДО 50 ММ | ФИЛЬТР | 2
61 | Е1901-005-01 | УСТАНОВКА РЕГУЛЯТОРОВ ДАВЛЕНИЯ ГАЗА ДИАМЕТРОМ ДО 50 ММ | ШТ | 2
62 |  | РЕГУЛЯТОР ДАВЛЕНИЯ ГАЗА Ф50ММ | ШТ | 2
63 | С | СФЕРИЧЕСКАЯ ЗАГЛУШКА Ф150ММ | ШТ | 4
ФАСОННЫЕ ЧАСТИ И МОНТАЖНЫЕ МАТЕРИАЛЫ
64 | Е2203-001-05 | УСТАНОВКА ФАСОННЫХ СТАЛЬНЫХ СВАРНЫХ ДИАМЕТРОМ 100-250 ММ | Т | 0.15
65 | С | ОТВОД СТАЛЬНОЙ 90 ГР Ф100Х4,5ММ | ШТ | 10
66 | С | ОТВОД СТАЛЬНОЙ 90 ГР Ф42Х3,5ММ | ШТ | 10
67 | С | ТРОЙНИК СТАЛЬНОЙ 159Х100ММ | ШТ | 4
68 | С | ПЕРЕХОД КОНЦЕНТРИЧЕСКИЙ СТАЛЬНОЙ 159Х100ММ | ШТ | 4
69 | С | ПЕРЕХОД КОНЦЕНТРИЧЕСКИЙ СТАЛЬНОЙ 159Х89ММ | ШТ | 2
70 | С | ФЛАНЕЦ СТАЛЬНОЙ Ф100ММ | ШТ | 16
71 | С | ФЛАНЕЦ СТАЛЬНОЙ Ф80ММ | ШТ | 6
72 | С | ФЛАНЕЦ СТАЛЬНОЙ Ф65ММ | ШТ | 6
73 | С | ПОДВЕСКИ И КРОНШТЕЙНЫ | ШТ | 6
74 | С | ГИЛЬЗЫ СТАЛЬНЫЕ Ф219ММ | ШТ | 2
75 | С | ОГНЕСТОЙКАЯ ГЕРМЕТИЗАЦИЯ ПРОХОДОК | КОМПЛ | 1
ЭО
76 | Ц0803-593-03 | СВЕТИЛЬНИК С ПОДВЕСКОЙ НА КРЮК ДЛЯ ПОМЕЩЕНИЙ С ТЯЖЕЛЫМИ УСЛОВИЯМИ СРЕДЫ | 100ШТ | 0.2
77 | С | СВЕТИЛЬНИК LED ПРОМЫШЛЕННЫЙ IP65 36-50 ВТ | ШТ | 16
78 | С | СВЕТИЛЬНИК АВАРИЙНОГО ОСВЕЩЕНИЯ | ШТ | 4
79 | Ц0803-593-09 | СВЕТИЛЬНИК МЕСТНОГО ОСВЕЩЕНИЯ | 100ШТ | 0.04
80 | С | СВЕТИЛЬНИК НАРУЖНОГО ОСВЕЩЕНИЯ | ШТ | 4
81 | Ц0803-593-10 | СВЕТОВЫЕ НАСТЕННЫЕ УКАЗАТЕЛИ "ВЫХОД" | 100ШТ | 0.01
82 |  | УКАЗАТЕЛЬ ВЫХОД | ШТ | 1
83 | Ц0803-591-03 | ВЫКЛЮЧАТЕЛИ, ПЕРЕКЛЮЧАТЕЛИ И ШТЕПСЕЛЬНЫЕ РОЗЕТКИ. ВЫКЛЮЧАТЕЛЬ ПОЛУГЕРМЕТИЧЕСКИЙ И ГЕРМЕТИЧЕСКИЙ | 100ШТ | 0.04
84 | С | ВЫКЛЮЧАТЕЛЬ IP54 | ШТ | 4
85 | Ц0803-591-10 | ВЫКЛЮЧАТЕЛИ, ПЕРЕКЛЮЧАТЕЛИ И ШТЕПСЕЛЬНЫЕ РОЗЕТКИ. РОЗЕТКА ШТЕПСЕЛЬНАЯ ПОЛУГЕРМЕТИЧЕСКАЯ И ГЕРМЕТИЧЕСКАЯ | 100ШТ | 0.08
86 | С | РОЗЕТКА 220 В, IP54 С ЗАЗЕМЛЕНИЕМ | ШТ | 8
87 | Ц0802-412-01 | ЗАТЯГИВАНИЕ ПРОВОДОВ В ПРОЛОЖЕННЫЕ ТРУБЫ И МЕТАЛЛИЧЕСКИЕ РУКАВА. ПРОВОД ПЕРВЫЙ ОДНОЖИЛЬНЫЙ ИЛИ МНОГОЖИЛЬНЫЙ В ОБЩЕЙ ОПЛЕТКЕ, СУММАРНОЕ СЕЧЕНИЕ, ММ2, ДО 2,5 | 100М | 1.8
88 | С | КАБЕЛИ СИЛОВЫЕ НА НАПРЯЖЕНИЕ 660В С МЕДНОЙ ЖИЛОЙ С ПЛАСТМАССОВОЙ ИЗОЛЯЦИЕЙ И ПВХ ОБОЛОЧКОЙ ВВГНГ(A)-LS3Х1,5ОК-0,66 | М | 102
89 | С | КАБЕЛИ СИЛОВЫЕ НА НАПРЯЖЕНИЕ 660В С МЕДНОЙ ЖИЛОЙ С ПЛАСТМАССОВОЙ ИЗОЛЯЦИЕЙ И ПВХ ОБОЛОЧКОЙ ВВГНГ(A)-LS3Х2,5ОК-0,66 | М | 81.6
90 | Ц0802-409-09 МИНСТРОЙ РУЗ 05.01.21 N 2 | ТРУБА ГОФРИРОВАННАЯ ПВХ ДЛЯ ЗАЩИТЫ ПРОВОДОВ И КАБЕЛЕЙ ПО СТЕНАМ, КОЛОННАМ, ПОТОЛКАМ | 100 М | 1.5
91 | С | ГОФРА MILEN Ф16 | М | 150
92 | С | РАСПРЕДЕЛИТЕЛЬНЫЕ КОРОБКИ IP54/IP65 | ШТ | 10
93 | Ц0803-571-04 | ЩИТ ЗАВОДСКОГО ИЗГОТОВЛЕНИЯ, ОДНОРЯДНЫЙ ИЛИ ДВУХРЯДНЫЙ ШКАФНОГО ИСПОЛНЕНИЯ, ГЛУБИНА, ММ, ДО 600 | М | 1
94 |  | ЩИТ ОСВЕЩЕНИЯ ЩО | ШТ | 1
95 | Ц0803-526-01 | ВЫКЛЮЧАТЕЛИ УСТАНОВОЧНЫЕ АВТОМАТИЧЕСКИЕ [АВТОМАТЫ] ИЛИ НЕАВТОМАТИЧЕСКИЕ. АВТОМАТ ОДНО-, ДВУХ-, ТРЕХПОЛЮСНЫЙ, УСТАНАВЛИВАЕМЫЙ НА КОНСТРУКЦИИ НА СТЕНЕ ИЛИ КОЛОННЕ, НА ТОК, А, ДО 25 | ШТ | 4
96 |  | УЗО/ДИФАВТОМАТЫ 16А | КОМПЛ | 4
ЗАЗЕМЛЕНИЕ И МОЛНИЕЗАЩИТА
97 | Ц0802-472-02 ДОП. 8 | ЗАЗЕМЛЯЮЩИЕ ПРОВОДНИКИ. ЗАЗЕМЛИТЕЛЬ ГОРИЗОНТАЛЬНЫЙ ИЗ СТАЛИ ПОЛОСОВОЙ СЕЧЕНИЕМ 160 ММ2 | 100М | 0.4
98 | Ц0802-471-04 ДОП. 8 | ЗАЗЕМЛИТЕЛЬ ВЕРТИКАЛЬНЫЙ ИЗ КРУГЛОЙ СТАЛИ, ДИАМЕТР, ММ 16 | 10ШТ | 0.3
99 | Ц0805-045-03 ДОП. 4 | ЗАЗЕМЛЕНИЕ ОБОРУДОВАНИЯ ЦЕНТРАЛЬНОЕ | ШТ | 1
100 | Е3402-054-02 | УСТРОЙСТВО МОЛНИЕОТВОДА К ОПОРАМ ВЫСОТОЙ, М БОЛЕЕ 8,5 | ШТ | 1
ЩИТЫ УПРАВЛЕНИЯ
101 | Ц0803-599-01 | ЩИТКИ, УСТАНАВЛИВАЕМЫЕ В НИШЕ РАСПОРНЫМИ ДЮБЕЛЯМИ, МАССА ЩИТКА, КГ, ДО 6 | ШТ | 3
102 |  | ЩИТ СИЛОВОЙ КОТЕЛЬНОЙ | КОМПЛ | 1
103 |  | ЩИТ ОСВЕЩЕНИЯ | КОМПЛ | 1
104 |  | ЩИТ АВТОМАТИКИ КОТЕЛЬНОЙ | КОМПЛ | 1
1 | Е1801-002-07 . ШНК4.17.00-05 П.5=0,4 | ДЕМОНТАЖ КОТЛОВ СТАЛЬНЫХ ЖАРОТРУБНЫХ ПАРОВОДНЫХ НА ЖИДКОМ ТОПЛИВЕ ИЛИ ГАЗЕ ТЕПЛОПРОИЗВОДИТЕЛЬНОСТЬЮ, МВТ [ГКАЛ/Ч], ДО 0.31 [0.27]. | КОТЕЛ | 2
2 | Ц1201-007-11 . ШНК4.17.00-05 П.5=0,4 | ДЕМОНТАЖ ТРУБОПРОВОДОВ В ДИЗЕЛЬНЫХ, НАСОСНО-КОМПРЕССОРНЫХ, ПАРОКОТЕЛЬНЫХ И Т.П., МОНТИРУЕМЫЕ ИЗ ГОТОВЫХ УЗЛОВ, НА УСЛОВНОЕ ДАВЛЕНИЕ НЕ БОЛЕЕ 10 МПА. ДИАМЕТР ТРУБОПРОВОДА НАРУЖНЫЙ, ММ 133. | 100М | 0.2
3 | Е1801-002-08 | УСТАНОВКА КОТЛОВ СТАЛЬНЫХ ЖАРОТРУБНЫХ ПАРОВОДНЫХ НА ЖИДКОМ ТОПЛИВЕ ИЛИ ГАЗЕ ТЕПЛОПРОИЗВОДИТЕЛЬНОСТЬЮ, МВТ [ГКАЛ/Ч], ДО 0.46 [0,4] | КОТЕЛ | 2
4 |  | КОТЕЛ ВОДОГРЕЙНЫЙ ГАЗОВЫЙ КВА-400Г, Q=400 КВТ, T=95-70ГРC, P=0,3 МПА С ГОРЕЛКОЙ И ПРЕДОХРАНИТЕЛЬНЫМ КЛАПАНОМ | ШТ | 2
5 | Е1804-002-09 | УСТАНОВКА БАКОВ КОНДЕНСАЦИОННЫХ ЕМКОСТЬЮ 5 М3 | БАК | 1
6 |  | БАК-АККУМУЛЯТОР СЫРОЙ ВОДЫ V=5,0 М3 | ШТ | 1
7 | Е1804-002-08 | УСТАНОВКА БАКОВ КОНДЕНСАЦИОННЫХ ЕМКОСТЬЮ 2 М3 | БАК | 1
8 |  | БАК-АККУМУЛЯТОР ПОДПИТОЧНОЙ ВОДЫ V=2,0 М3 | ШТ | 1
9 | Е1804-001-05 | УСТАНОВКА БАКОВ РАСШИРИТЕЛЬНЫХ КРУГЛЫХ И ПРЯМОУГОЛЬНЫХ ВМЕСТИМОСТЬЮ 0.4 М3 | БАК | 2
10 | Е0906-033-02 | МОНТАЖ ТРУБ ВЫТЯЖНЫХ, ДЫМОВЫХ И ВЕНТИЛЯЦИОННЫХ ДИАМЕТРОМ 3250 ММ ИЗ ЛИСТОВОЙ СТАЛИ ВЫСОТОЙ ДО 45 М | Т КОНСТРУКЦИЙ | 0.6
11 | С | ДЫМОВАЯ ТРУБА Ф300 ММ, H=10 М, ГОСТ 19903-2015 | М | 20
12 | Ц3201-092-01 | ОБОРУДОВАНИЕ ДЛЯ ОЧИСТКИ ВОДЫ. УСТАНОВКА ДЛЯ ОЧИСТКИ ВОДЫ, АВТОМАТИЗИРОВАННАЯ | КОМПЛ. | 1
13 |  | УСТАНОВКА ВОДОПОДГОТОВИТЕЛЬНАЯ БЛОЧНАЯ ИОНООБМЕННАЯ (NA-КАТИОНИРОВАНИЯ), ПРОИЗВОДИТЕЛЬНОСТЬЮ 1 М3/Ч | КОМПЛ | 1
14 |  | КАБИНА ОПЕРАТОРА ИЗ АЛЮМИНИЕВЫХ (АКФА) ПРОФИЛЕЙ КОМПЛЕКТНАЯ PАЗМЕРОМ 3,0Х2,5Х2,2 М | КОМПЛ | 1
СПЕЦИФИКАЦИЯ ТРУБОПРОВОДОВ КОТЕЛЬНАЯ
15 | Ц1201-007-11 | ТРУБОПРОВОДЫ В ДИЗЕЛЬНЫХ, НАСОСНО-КОМПРЕССОРНЫХ, ПАРОКОТЕЛЬНЫХ И Т.П., МОНТИРУЕМЫЕ ИЗ ГОТОВЫХ УЗЛОВ, НА УСЛОВНОЕ ДАВЛЕНИЕ НЕ БОЛЕЕ 10 МПА. ДИАМЕТР ТРУБОПРОВОДА НАРУЖНЫЙ, ММ 133 | 100М | 0.2
16 | С | ТРУБЫ СТАЛЬНЫЕ ЭЛЕКТРОСВАРНЫЕ ПРЯМОШОВНЫЕ С ТЕРМОУСИЛЕНИЕМ СВАРНОГО ШВА СТ. 20 ДН. 133Х4,5 ММ (ТЕОР. МАССА 1 МЕТРА = 14,26 КГ) | М | 20
17 | Ц1201-007-09 | ТРУБОПРОВОДЫ В ДИЗЕЛЬНЫХ, НАСОСНО-КОМПРЕССОРНЫХ, ПАРОКОТЕЛЬНЫХ И Т.П., МОНТИРУЕМЫЕ ИЗ ГОТОВЫХ УЗЛОВ, НА УСЛОВНОЕ ДАВЛЕНИЕ НЕ БОЛЕЕ 10 МПА. ДИАМЕТР ТРУБОПРОВОДА НАРУЖНЫЙ, ММ 89 | 100М | 0.1
18 | С | ТРУБЫ СТАЛЬНЫЕ ЭЛЕКТРОСВАРНЫЕ ПРЯМОШОВНЫЕ ГОСТ 10705-80 ДН. 89Х6,0 ММ (ТЕОР. МАССА 1 МЕТРА = 12,28 КГ) | М | 10
19 | Ц1201-007-07 | ТРУБОПРОВОДЫ В ДИЗЕЛЬНЫХ, НАСОСНО-КОМПРЕССОРНЫХ, ПАРОКОТЕЛЬНЫХ И Т.П., МОНТИРУЕМЫЕ ИЗ ГОТОВЫХ УЗЛОВ, НА УСЛОВНОЕ ДАВЛЕНИЕ НЕ БОЛЕЕ 10 МПА. ДИАМЕТР ТРУБОПРОВОДА НАРУЖНЫЙ, ММ 57 | 100М | 0.28
20 | С | ТРУБЫ СТАЛЬНЫЕ ЭЛЕКТРОСВАРНЫЕ ПРЯМОШОВНЫЕ ГОСТ 10705-80 ДН. 57Х3,5 ММ (ТЕОР. МАССА 1 МЕТРА = 4,62 КГ) | М | 28
21 | Ц1201-007-04 | ТРУБОПРОВОДЫ В ДИЗЕЛЬНЫХ, НАСОСНО-КОМПРЕССОРНЫХ, ПАРОКОТЕЛЬНЫХ И Т.П., МОНТИРУЕМЫЕ ИЗ ГОТОВЫХ УЗЛОВ, НА УСЛОВНОЕ ДАВЛЕНИЕ НЕ БОЛЕЕ 10 МПА. ДИАМЕТР ТРУБОПРОВОДА НАРУЖНЫЙ, ММ 32 | 100М | 0.35
22 | С | ТРУБЫ СТАЛЬНЫЕ ВОДОГАЗОПРОВОДНЫЕ Д УСЛ. ПРОХОДА 25 ММ, ДН. 33,5 ММ, ТОЛЩ. СТЕНКИ 3,0 ММ (ТЕОР. МАССА 1 МЕТРА = 2,26 КГ) | М | 35
23 | Ц1201-007-03 | ТРУБОПРОВОДЫ В ДИЗЕЛЬНЫХ, НАСОСНО-КОМПРЕССОРНЫХ, ПАРОКОТЕЛЬНЫХ И Т.П., МОНТИРУЕМЫЕ ИЗ ГОТОВЫХ УЗЛОВ, НА УСЛОВНОЕ ДАВЛЕНИЕ НЕ БОЛЕЕ 10 МПА. ДИАМЕТР ТРУБОПРОВОДА НАРУЖНЫЙ, ММ 25 | 100М | 0.35
24 | С | ТРУБЫ СТАЛЬНЫЕ ВОДОГАЗОПРОВОДНЫЕ Д УСЛ. ПРОХОДА 28Х2,5 | М | 35
СПЕЦИФИКАЦИЯ АРМАТУРЫ КОТЕЛЬНОЙ
25 | С | КРАН ШАРОВОЙ ЛАТУННЫЙ МУФТОВЫЙ Ф32ММ РУ16 | ШТ | 2
26 | С | КРАН ШАРОВОЙ ЛАТУННЫЙ МУФТОВЫЙ Ф25ММ РУ16 | ШТ | 13
27 | Е1605-001-05 МИНСТРОЙИЖКХ 03.03.23 Г. N 42 | УСТАНОВКА СТАЛЬНОЙ ФЛАНЦЕВОЙ АРМАТУРЫ, ЗАТВОРОВ НА ТРУБОПРОВОДАХ ИЗ СТАЛЬНЫХ ТРУБ ДИАМЕТРОМ ДО 150 ММ | ШТ | 3
28 | С | ЗАТВОР ДИСКОВЫЙ МЕЖФЛАНЦЕВЫЙ С УПЛОТНЕНИЕМ NBR ДУ125 РУ16 | ШТ | 3
29 | Е1605-001-03 МИНСТРОЙИЖКХ 03.03.23 Г. N 42 | УСТАНОВКА СТАЛЬНОЙ ФЛАНЦЕВОЙ АРМАТУРЫ, ЗАТВОРОВ НА ТРУБОПРОВОДАХ ИЗ СТАЛЬНЫХ ТРУБ ДИАМЕТРОМ ДО 100 ММ | ШТ | 12
30 | С | ЗАТВОР ДИСКОВЫЙ МЕЖФЛАНЦЕВЫЙ С УПЛОТНЕНИЕМ NBR ДУ100 РУ16 | ШТ | 8
31 | С | ЗАТВОР ДИСКОВЫЙ МЕЖФЛАНЦЕВЫЙ С УПЛОТНЕНИЕМ NBR ДУ80 РУ16 | ШТ | 4
32 | Е1605-001-01 МИНСТРОЙИЖКХ 03.03.23 Г. N 42 | УСТАНОВКА СТАЛЬНОЙ ФЛАНЦЕВОЙ АРМАТУРЫ, ВЕНТИЛЕЙ, ЗАДВИЖЕК, ЗАТВОРОВ, КЛАПАНОВ ОБРАТНЫХ, КРАНОВ ПРОХОДНЫХ НА ТРУБОПРОВОДАХ ИЗ СТАЛЬНЫХ ТРУБ ДИАМЕТРОМ ДО 25 ММ | ШТ | 6
33 | С | ВЕНТИЛЬ ЗАПОРНЫЙ СТАЛЬНОЙ ФЛАНЦЕВЫЙ С РУЧНЫМ ПРИВОДОМ ДУ25 РУ16 | ШТ | 6
34 | Е1605-001-02 МИНСТРОЙИЖКХ 03.03.23 Г. N 42 | УСТАНОВКА СТАЛЬНОЙ ФЛАНЦЕВОЙ АРМАТУРЫ, ВЕНТИЛЕЙ, ЗАДВИЖЕК, ЗАТВОРОВ, КЛАПАНОВ ОБРАТНЫХ, КРАНОВ ПРОХОДНЫХ НА ТРУБОПРОВОДАХ ИЗ СТАЛЬНЫХ ТРУБ ДИАМЕТРОМ ДО 50 ММ | ШТ | 4
35 | С | КЛАПАН ОБРАТНЫЙ ФЛАНЦЕВЫЙ Ф50ММ | ШТ | 4
36 | Е1605-001-02 МИНСТРОЙИЖКХ 03.03.23 Г. N 42 | УСТАНОВКА КЛАПАНОВ ОБРАТНЫХ НА ТРУБОПРОВОДАХ ИЗ СТАЛЬНЫХ ТРУБ ДИАМЕТРОМ ДО 50 ММ | ШТ | 2
37 | С | КЛАПАН ОБРАТНЫЙ ФЛАНЦЕВЫЙ ДЛЯ ЛИНИИ РЕЦИРКУЛЯЦИИ Ф50ММ | ШТ | 2
38 | Е1605-001-01 МИНСТРОЙИЖКХ 03.03.23 Г. N 42 | УСТАНОВКА СТАЛЬНОЙ ФЛАНЦЕВОЙ АРМАТУРЫ, КЛАПАНОВ ОБРАТНЫХ НА ТРУБОПРОВОДАХ ИЗ СТАЛЬНЫХ ТРУБ ДИАМЕТРОМ 25 ММ | ШТ | 5
39 | С | КЛАПАН ОБРАТНЫЙ ПОДПИТОЧНЫЙ Ф25ММ | ШТ | 5
40 | Е1605-001-03 МИНСТРОЙИЖКХ 03.03.23 Г. N 42 | УСТАНОВКА КЛАПАНОВ ОБРАТНЫХ НА ТРУБОПРОВОДАХ ИЗ СТАЛЬНЫХ ТРУБ ДИАМЕТРОМ ДО 100 ММ | ШТ | 4
41 | С | КЛАПАН ОБРАТНЫЙ DN100 | ШТ | 4
42 | С | КРАН ШАРОВОЙ ЛАТУННЫЙ МУФТОВЫЙ Ф20ММ РУ16 | ШТ | 3
43 | Е1806-007-08 | УСТАНОВКА ФИЛЬТРОВ ДИАМЕТРОМ 125 ММ | 10 ШТ | 0.1
44 | С | ФИЛЬТР СЕТЧАТЫЙ Ф125ММ | ШТ | 1
45 | Е1806-007-01 | УСТАНОВКА ФИЛЬТРОВ ДИАМЕТРОМ 25 ММ | 10 ШТ | 0.1
46 | С | ФИЛЬТР СЕТЧАТЫЙ Ф25ММ | ШТ | 1
47 | Е1807-001-02 | УСТАНОВКА МАНОМЕТРОВ С ТРЕХХОДОВЫМ КРАНОМ | КОМПЛЕКТ | 10
48 |  | МАНОМЕТР С ТРЕХХОДОВЫМ КРАНОМ 0-0,6 МПА | КОМПЛ | 10
49 | Е1807-001-04 | УСТАНОВКА ТЕРМОМЕТРОВ В ОПРАВЕ ПРЯМЫХ И УГЛОВЫХ | КОМПЛЕКТ | 8
50 |  | ТЕРМОМЕТР ТЕХНИЧЕСКИЙ 0-120C | ШТ | 8
51 | Е1605-002-03 МИНСТРОЙИЖКХ 03.03.23 Г. N 42 | УСТАНОВКА ЧУГУННЫХ ФЛАНЦЕВЫХ ВЕНТИЛЕЙ, ЗАДВИЖЕК, ЗАТВОРОВ, КЛАПАНОВ ОБРАТНЫХ, КРАНОВ ПРОХОДНЫХ НА ТРУБОПРОВОДАХ ИЗ ЧУГУННЫХ НАПОРНЫХ ФЛАНЦЕВЫХ ТРУБ ДИАМЕТРОМ ДО 125 ММ | ШТ | 1
52 | С | КЛАПАН ЗАПОРНО-РЕГУЛИРУЮЩИЙ ЧУГУННЫЙ ОДНОСЕДЕЛЬНЫЙ ФЛАНЦЕВЫЙ Ф125ММ | ШТ | 1
53 | Е1605-002-01 МИНСТРОЙИЖКХ 03.03.23 Г. N 42 | УСТАНОВКА ЧУГУННЫХ ФЛАНЦЕВЫХ ВЕНТИЛЕЙ, ЗАДВИЖЕК, ЗАТВОРОВ, КЛАПАНОВ ОБРАТНЫХ, КРАНОВ ПРОХОДНЫХ НА ТРУБОПРОВОДАХ ИЗ ЧУГУННЫХ НАПОРНЫХ ФЛАНЦЕВЫХ ТРУБ ДИАМЕТРОМ ДО 65 ММ | ШТ | 2
54 | С | КЛАПАН ЗАПОРНО-РЕГУЛИРУЮЩИЙ ЧУГУННЫЙ ОДНОСЕДЕЛЬНЫЙ ФЛАНЦЕВЫЙ Ф25ММ | ШТ | 2
55 |  | РЕЛЕ ДАВЛЕНИЯ | ШТ | 4
56 | Е1901-009-01 ДОП. 9 | УСТАНОВКА ФЛАНЦЕВЫХ ФИЛЬТРОВ ДЛЯ ОЧИСТКИ ГАЗА ОТ МЕХАНИЧЕСКИХ ПРИМЕСЕЙ ДИАМЕТРОМ ДО 50 ММ | ФИЛЬТР | 2
57 | Е1901-005-01 | УСТАНОВКА РЕГУЛЯТОРОВ ДАВЛЕНИЯ ГАЗА ДИАМЕТРОМ ДО 50 ММ | ШТ | 2
58 |  | РЕГУЛЯТОР ДАВЛЕНИЯ ГАЗА Ф50ММ | ШТ | 2
59 | С | СФЕРИЧЕСКАЯ ЗАГЛУШКА Ф150ММ | ШТ | 4
ПОДГОТОВИТЕЛЬНЫЕ РАБОТЫ
60 | Е0601-152-01 ДОП. 14 | УСТРОЙСТВО ФУНДАМЕНТНЫХ ПЛИТ ПЛОСКИХ С ПОМОЩЬЮ АВТОБЕТОНОНАСОСА БЕТОННЫХ | 100М3 | 0.01
ЭО
61 | Ц0803-593-03 | СВЕТИЛЬНИК С ПОДВЕСКОЙ НА КРЮК ДЛЯ ПОМЕЩЕНИЙ С ТЯЖЕЛЫМИ УСЛОВИЯМИ СРЕДЫ | 100ШТ | 0.11
62 | С | СВЕТИЛЬНИК LED ПРОМЫШЛЕННЫЙ IP65 36-50 ВТ | ШТ | 8
63 | С | СВЕТИЛЬНИК АВАРИЙНОГО ОСВЕЩЕНИЯ | ШТ | 3
64 | Ц0803-593-09 | СВЕТИЛЬНИК МЕСТНОГО ОСВЕЩЕНИЯ | 100ШТ | 0.03
65 | С | СВЕТИЛЬНИК НАРУЖНОГО ОСВЕЩЕНИЯ | ШТ | 3
66 | Ц0803-593-10 | СВЕТОВЫЕ НАСТЕННЫЕ УКАЗАТЕЛИ "ВЫХОД" | 100ШТ | 0.02
67 |  | УКАЗАТЕЛЬ ВЫХОД | ШТ | 2
68 | Ц0803-591-03 | ВЫКЛЮЧАТЕЛИ, ПЕРЕКЛЮЧАТЕЛИ И ШТЕПСЕЛЬНЫЕ РОЗЕТКИ. ВЫКЛЮЧАТЕЛЬ ПОЛУГЕРМЕТИЧЕСКИЙ И ГЕРМЕТИЧЕСКИЙ | 100ШТ | 0.03
69 | С | ВЫКЛЮЧАТЕЛЬ IP54 | ШТ | 3
70 | Ц0803-591-10 | ВЫКЛЮЧАТЕЛИ, ПЕРЕКЛЮЧАТЕЛИ И ШТЕПСЕЛЬНЫЕ РОЗЕТКИ. РОЗЕТКА ШТЕПСЕЛЬНАЯ ПОЛУГЕРМЕТИЧЕСКАЯ И ГЕРМЕТИЧЕСКАЯ | 100ШТ | 0.06
71 | С | РОЗЕТКА 220 В, IP54 С ЗАЗЕМЛЕНИЕМ | ШТ | 6
72 | Ц0802-412-01 | ЗАТЯГИВАНИЕ ПРОВОДОВ В ПРОЛОЖЕННЫЕ ТРУБЫ И МЕТАЛЛИЧЕСКИЕ РУКАВА. ПРОВОД ПЕРВЫЙ ОДНОЖИЛЬНЫЙ ИЛИ МНОГОЖИЛЬНЫЙ В ОБЩЕЙ ОПЛЕТКЕ, СУММАРНОЕ СЕЧЕНИЕ, ММ2, ДО 2,5 | 100М | 1.1
73 | С | КАБЕЛИ СИЛОВЫЕ НА НАПРЯЖЕНИЕ 660В С МЕДНОЙ ЖИЛОЙ С ПЛАСТМАССОВОЙ ИЗОЛЯЦИЕЙ И ПВХ ОБОЛОЧКОЙ ВВГНГ(A)-LS3Х1,5ОК-0,66 | М | 61.2
74 | С | КАБЕЛИ СИЛОВЫЕ НА НАПРЯЖЕНИЕ 660В С МЕДНОЙ ЖИЛОЙ С ПЛАСТМАССОВОЙ ИЗОЛЯЦИЕЙ И ПВХ ОБОЛОЧКОЙ ВВГНГ(A)-LS3Х2,5ОК-0,66 | М | 51
75 | Ц0802-409-09 МИНСТРОЙ РУЗ 05.01.21 N 2 | ТРУБА ГОФРИРОВАННАЯ ПВХ ДЛЯ ЗАЩИТЫ ПРОВОДОВ И КАБЕЛЕЙ ПО СТЕНАМ, КОЛОННАМ, ПОТОЛКАМ | 100 М | 0.8
76 | С | ГОФРА MILEN Ф16 | М | 80
77 | С | РАСПРЕДЕЛИТЕЛЬНЫЕ КОРОБКИ IP54/IP65 | ШТ | 6
78 | Ц0803-571-04 | ЩИТ ЗАВОДСКОГО ИЗГОТОВЛЕНИЯ, ОДНОРЯДНЫЙ ИЛИ ДВУХРЯДНЫЙ ШКАФНОГО ИСПОЛНЕНИЯ, ГЛУБИНА, ММ, ДО 600 | М | 1
79 |  | ЩИТ ОСВЕЩЕНИЯ | ШТ | 1
80 | Ц0803-526-01 | ВЫКЛЮЧАТЕЛИ УСТАНОВОЧНЫЕ АВТОМАТИЧЕСКИЕ [АВТОМАТЫ] ИЛИ НЕАВТОМАТИЧЕСКИЕ. АВТОМАТ ОДНО-, ДВУХ-, ТРЕХПОЛЮСНЫЙ, УСТАНАВЛИВАЕМЫЙ НА КОНСТРУКЦИИ НА СТЕНЕ ИЛИ КОЛОННЕ, НА ТОК, А, ДО 25 | ШТ | 3
81 |  | УЗО/ДИФАВТОМАТЫ 16А | КОМПЛ | 3
ЗАЗЕМЛЕНИЕ И МОЛНИЕЗАЩИТА
82 | Ц0802-472-02 ДОП. 8 | ЗАЗЕМЛЯЮЩИЕ ПРОВОДНИКИ. ЗАЗЕМЛИТЕЛЬ ГОРИЗОНТАЛЬНЫЙ ИЗ СТАЛИ ПОЛОСОВОЙ СЕЧЕНИЕМ 160 ММ2 | 100М | 0.35
83 | Ц0802-471-04 ДОП. 8 | ЗАЗЕМЛИТЕЛЬ ВЕРТИКАЛЬНЫЙ ИЗ КРУГЛОЙ СТАЛИ, ДИАМЕТР, ММ 16 | 10ШТ | 0.6
84 | Ц0805-045-03 ДОП. 4 | ЗАЗЕМЛЕНИЕ ОБОРУДОВАНИЯ ЦЕНТРАЛЬНОЕ | ШТ | 1
85 | Е3402-054-02 | УСТРОЙСТВО МОЛНИЕОТВОДА К ОПОРАМ ВЫСОТОЙ, М БОЛЕЕ 8,5 | ШТ | 1
86 |  | ПРОВОДНИК УРАВНИВАНИЯ ПОТЕНЦИАЛОВ | ШТ | 1
ЩИТ УПРАВЛЕНИЯ
87 | Ц0803-599-01 | ЩИТКИ, УСТАНАВЛИВАЕМЫЕ В НИШЕ РАСПОРНЫМИ ДЮБЕЛЯМИ, МАССА ЩИТКА, КГ, ДО 6 | ШТ | 3
88 |  | ЩИТ СИЛОВОЙ КОТЕЛЬНОЙ | КОМПЛ | 1
89 |  | ЩИТ ОСВЕЩЕНИЯ | КОМПЛ | 1
90 |  | ЩИТ АВТОМАТИКИ КОТЕЛЬНОЙ | КОМПЛ | 1
ЛАХУТИЙ
1 | Е1801-002-07 . ШНК4.17.00-05 П.5=0,4 | ДЕМОНТАЖ КОТЛОВ СТАЛЬНЫХ ЖАРОТРУБНЫХ ПАРОВОДНЫХ НА ЖИДКОМ ТОПЛИВЕ ИЛИ ГАЗЕ ТЕПЛОПРОИЗВОДИТЕЛЬНОСТЬЮ, МВТ [ГКАЛ/Ч], ДО 0.31 [0.27]. | КОТЕЛ | 1
2 | Ц1201-007-11 . ШНК4.17.00-05 П.5=0,4 | ДЕМОНТАЖ ТРУБОПРОВОДОВ В ДИЗЕЛЬНЫХ, НАСОСНО-КОМПРЕССОРНЫХ, ПАРОКОТЕЛЬНЫХ И Т.П., МОНТИРУЕМЫЕ ИЗ ГОТОВЫХ УЗЛОВ, НА УСЛОВНОЕ ДАВЛЕНИЕ НЕ БОЛЕЕ 10 МПА. ДИАМЕТР ТРУБОПРОВОДА НАРУЖНЫЙ, ММ 133. | 100М | 0.2
3 | Е1801-002-07 | УСТАНОВКА КОТЛОВ СТАЛЬНЫХ ЖАРОТРУБНЫХ ПАРОВОДНЫХ НА ЖИДКОМ ТОПЛИВЕ ИЛИ ГАЗЕ ТЕПЛОПРОИЗВОДИТЕЛЬНОСТЬЮ, МВТ [ГКАЛ/Ч], ДО 0.31 [0.27] | КОТЕЛ | 1
4 |  | КОТЕЛ ВОДОГРЕЙНЫЙ ГАЗОВЫЙ КВА-300Г, Q=300 КВТ, T=90-70ГРC, P=0,3 МПА С ГОРЕЛКОЙ И ПРЕДОХРАНИТЕЛЬНЫМ КЛАПАНОМ | ШТ | 1
5 | Е1804-002-09 | УСТАНОВКА БАКОВ КОНДЕНСАЦИОННЫХ ЕМКОСТЬЮ 5 М3 | БАК | 1
6 |  | БАК-АККУМУЛЯТОР СЫРОЙ ВОДЫ V=5,0 М3 | ШТ | 1
7 | Е1804-002-08 | УСТАНОВКА БАКОВ КОНДЕНСАЦИОННЫХ ЕМКОСТЬЮ 2 М3 | БАК | 1
8 | С | БАК-АККУМУЛЯТОР ПОДПИТОЧНОЙ ВОДЫ V=2,0 М3 | ШТ | 1
9 | Е1804-001-05 | УСТАНОВКА БАКОВ РАСШИРИТЕЛЬНЫХ КРУГЛЫХ И ПРЯМОУГОЛЬНЫХ ВМЕСТИМОСТЬЮ 0.4 М3 | БАК | 2
10 | Е0906-033-02 | МОНТАЖ ТРУБ ВЫТЯЖНЫХ, ДЫМОВЫХ И ВЕНТИЛЯЦИОННЫХ ДИАМЕТРОМ 3250 ММ ИЗ ЛИСТОВОЙ СТАЛИ ВЫСОТОЙ ДО 45 М | Т КОНСТРУКЦИЙ | 0.6
11 | С | ДЫМОВАЯ ТРУБА Ф300 ММ, H=10 М, ГОСТ 19903-2015 | ШТ | 2
12 | Ц3201-092-01 | ОБОРУДОВАНИЕ ДЛЯ ОЧИСТКИ ВОДЫ. УСТАНОВКА ДЛЯ ОЧИСТКИ ВОДЫ, АВТОМАТИЗИРОВАННАЯ | КОМПЛ. | 1
13 |  | УСТАНОВКА ВОДОПОДГОТОВИТЕЛЬНАЯ БЛОЧНАЯ ИОНООБМЕННАЯ (NA-КАТИОНИРОВАНИЯ), ПРОИЗВОДИТЕЛЬНОСТЬЮ ДО 1 М3/Ч | КОМПЛ | 1
14 |  | КАБИНА ОПЕРАТОРА ИЗ АЛЮМИНИЕВЫХ (АКФА) ПРОФИЛЕЙ КОМПЛЕКТНАЯ PАЗМЕРОМ 3,0Х2,5Х2,2 М | КОМПЛ | 1
СПЕЦИФИКАЦИЯ ТРУБОПРОВОДОВ КОТЕЛЬНАЯ
15 | Ц1201-007-11 | ТРУБОПРОВОДЫ В ДИЗЕЛЬНЫХ, НАСОСНО-КОМПРЕССОРНЫХ, ПАРОКОТЕЛЬНЫХ И Т.П., МОНТИРУЕМЫЕ ИЗ ГОТОВЫХ УЗЛОВ, НА УСЛОВНОЕ ДАВЛЕНИЕ НЕ БОЛЕЕ 10 МПА. ДИАМЕТР ТРУБОПРОВОДА НАРУЖНЫЙ, ММ 133 | 100М | 0.2
16 | С | ТРУБЫ СТАЛЬНЫЕ ЭЛЕКТРОСВАРНЫЕ ПРЯМОШОВНЫЕ С ТЕРМОУСИЛЕНИЕМ СВАРНОГО ШВА СТ. 20 ДН. 133Х4,5 ММ (ТЕОР. МАССА 1 МЕТРА = 14,26 КГ) | М | 20
17 | Ц1201-007-09 | ТРУБОПРОВОДЫ В ДИЗЕЛЬНЫХ, НАСОСНО-КОМПРЕССОРНЫХ, ПАРОКОТЕЛЬНЫХ И Т.П., МОНТИРУЕМЫЕ ИЗ ГОТОВЫХ УЗЛОВ, НА УСЛОВНОЕ ДАВЛЕНИЕ НЕ БОЛЕЕ 10 МПА. ДИАМЕТР ТРУБОПРОВОДА НАРУЖНЫЙ, ММ 89 | 100М | 0.1
18 | С | ТРУБЫ СТАЛЬНЫЕ ЭЛЕКТРОСВАРНЫЕ ПРЯМОШОВНЫЕ ГОСТ 10705-80 ДН. 89Х6,0 ММ (ТЕОР. МАССА 1 МЕТРА = 12,28 КГ) | М | 10
19 | Ц1201-007-07 | ТРУБОПРОВОДЫ В ДИЗЕЛЬНЫХ, НАСОСНО-КОМПРЕССОРНЫХ, ПАРОКОТЕЛЬНЫХ И Т.П., МОНТИРУЕМЫЕ ИЗ ГОТОВЫХ УЗЛОВ, НА УСЛОВНОЕ ДАВЛЕНИЕ НЕ БОЛЕЕ 10 МПА. ДИАМЕТР ТРУБОПРОВОДА НАРУЖНЫЙ, ММ 57 | 100М | 0.28
20 | С | ТРУБЫ СТАЛЬНЫЕ ЭЛЕКТРОСВАРНЫЕ ПРЯМОШОВНЫЕ ГОСТ 10705-80 ДН. 57Х3,5 ММ (ТЕОР. МАССА 1 МЕТРА = 4,62 КГ) | М | 28
21 | Ц1201-007-04 | ТРУБОПРОВОДЫ В ДИЗЕЛЬНЫХ, НАСОСНО-КОМПРЕССОРНЫХ, ПАРОКОТЕЛЬНЫХ И Т.П., МОНТИРУЕМЫЕ ИЗ ГОТОВЫХ УЗЛОВ, НА УСЛОВНОЕ ДАВЛЕНИЕ НЕ БОЛЕЕ 10 МПА. ДИАМЕТР ТРУБОПРОВОДА НАРУЖНЫЙ, ММ 32 | 100М | 0.35
22 | С | ТРУБЫ СТАЛЬНЫЕ ВОДОГАЗОПРОВОДНЫЕ Д УСЛ. ПРОХОДА 25 ММ, ДН. 33,5 ММ, ТОЛЩ. СТЕНКИ 3,0 ММ (ТЕОР. МАССА 1 МЕТРА = 2,26 КГ) | М | 35
23 | Ц1201-007-03 | ТРУБОПРОВОДЫ В ДИЗЕЛЬНЫХ, НАСОСНО-КОМПРЕССОРНЫХ, ПАРОКОТЕЛЬНЫХ И Т.П., МОНТИРУЕМЫЕ ИЗ ГОТОВЫХ УЗЛОВ, НА УСЛОВНОЕ ДАВЛЕНИЕ НЕ БОЛЕЕ 10 МПА. ДИАМЕТР ТРУБОПРОВОДА НАРУЖНЫЙ, ММ 25 | 100М | 0.35
24 | С | ТРУБЫ СТАЛЬНЫЕ ВОДОГАЗОПРОВОДНЫЕ Д УСЛ. ПРОХОДА 28Х2,5 | М | 35
СПЕЦИФИКАЦИЯ АРМАТУРЫ КОТЕЛЬНОЙ
25 | С | КРАН ШАРОВОЙ ЛАТУННЫЙ МУФТОВЫЙ Ф32ММ РУ16 | ШТ | 2
26 | С | КРАН ШАРОВОЙ ЛАТУННЫЙ МУФТОВЫЙ Ф25ММ РУ16 | ШТ | 13
27 | Е1605-001-05 МИНСТРОЙИЖКХ 03.03.23 Г. N 42 | УСТАНОВКА СТАЛЬНОЙ ФЛАНЦЕВОЙ АРМАТУРЫ, ЗАТВОРОВ НА ТРУБОПРОВОДАХ ИЗ СТАЛЬНЫХ ТРУБ ДИАМЕТРОМ ДО 150 ММ | ШТ | 3
28 | С | ЗАТВОР ДИСКОВЫЙ МЕЖФЛАНЦЕВЫЙ С УПЛОТНЕНИЕМ NBR ДУ125 РУ16 | ШТ | 3
29 | Е1605-001-03 МИНСТРОЙИЖКХ 03.03.23 Г. N 42 | УСТАНОВКА СТАЛЬНОЙ ФЛАНЦЕВОЙ АРМАТУРЫ, ЗАТВОРОВ НА ТРУБОПРОВОДАХ ИЗ СТАЛЬНЫХ ТРУБ ДИАМЕТРОМ ДО 100 ММ | ШТ | 12
30 | С | ЗАТВОР ДИСКОВЫЙ МЕЖФЛАНЦЕВЫЙ С УПЛОТНЕНИЕМ NBR ДУ100 РУ16 | ШТ | 8
31 | С | ЗАТВОР ДИСКОВЫЙ МЕЖФЛАНЦЕВЫЙ С УПЛОТНЕНИЕМ NBR ДУ80 РУ16 | ШТ | 4
32 | Е1605-001-01 МИНСТРОЙИЖКХ 03.03.23 Г. N 42 | УСТАНОВКА СТАЛЬНОЙ ФЛАНЦЕВОЙ АРМАТУРЫ, ВЕНТИЛЕЙ, ЗАДВИЖЕК, ЗАТВОРОВ, КЛАПАНОВ ОБРАТНЫХ, КРАНОВ ПРОХОДНЫХ НА ТРУБОПРОВОДАХ ИЗ СТАЛЬНЫХ ТРУБ ДИАМЕТРОМ ДО 25 ММ | ШТ | 6
33 | С | ВЕНТИЛЬ ЗАПОРНЫЙ СТАЛЬНОЙ ФЛАНЦЕВЫЙ С РУЧНЫМ ПРИВОДОМ ДУ25 РУ16 | ШТ | 6
34 | Е1605-001-02 МИНСТРОЙИЖКХ 03.03.23 Г. N 42 | УСТАНОВКА СТАЛЬНОЙ ФЛАНЦЕВОЙ АРМАТУРЫ, ВЕНТИЛЕЙ, ЗАДВИЖЕК, ЗАТВОРОВ, КЛАПАНОВ ОБРАТНЫХ, КРАНОВ ПРОХОДНЫХ НА ТРУБОПРОВОДАХ ИЗ СТАЛЬНЫХ ТРУБ ДИАМЕТРОМ ДО 50 ММ | ШТ | 4
35 | С | КЛАПАН ОБРАТНЫЙ ФЛАНЦЕВЫЙ Ф50ММ | ШТ | 4
36 | Е1605-001-02 МИНСТРОЙИЖКХ 03.03.23 Г. N 42 | УСТАНОВКА КЛАПАНОВ ОБРАТНЫХ НА ТРУБОПРОВОДАХ ИЗ СТАЛЬНЫХ ТРУБ ДИАМЕТРОМ ДО 50 ММ | ШТ | 2
37 | С | КЛАПАН ОБРАТНЫЙ ФЛАНЦЕВЫЙ ДЛЯ ЛИНИИ РЕЦИРКУЛЯЦИИ Ф50ММ | ШТ | 2
38 | Е1605-001-01 МИНСТРОЙИЖКХ 03.03.23 Г. N 42 | УСТАНОВКА СТАЛЬНОЙ ФЛАНЦЕВОЙ АРМАТУРЫ, КЛАПАНОВ ОБРАТНЫХ НА ТРУБОПРОВОДАХ ИЗ СТАЛЬНЫХ ТРУБ ДИАМЕТРОМ 25 ММ | ШТ | 5
39 | С | КЛАПАН ОБРАТНЫЙ ПОДПИТОЧНЫЙ Ф25ММ | ШТ | 5
40 | Е1605-001-03 МИНСТРОЙИЖКХ 03.03.23 Г. N 42 | УСТАНОВКА КЛАПАНОВ ОБРАТНЫХ НА ТРУБОПРОВОДАХ ИЗ СТАЛЬНЫХ ТРУБ ДИАМЕТРОМ ДО 100 ММ | ШТ | 4
41 | С | КЛАПАН ОБРАТНЫЙ DN100 | ШТ | 4
42 | С | КРАН ШАРОВОЙ ЛАТУННЫЙ МУФТОВЫЙ Ф20ММ РУ16 | ШТ | 3
43 | Е1806-007-08 | УСТАНОВКА ФИЛЬТРОВ ДИАМЕТРОМ 125 ММ | 10 ШТ | 0.1
44 | С | ФИЛЬТР СЕТЧАТЫЙ Ф125ММ | ШТ | 1
45 | Е1806-007-01 | УСТАНОВКА ФИЛЬТРОВ ДИАМЕТРОМ 25 ММ | 10 ШТ | 0.1
46 | С | ФИЛЬТР СЕТЧАТЫЙ Ф25ММ | ШТ | 1
47 | Е1807-001-02 | УСТАНОВКА МАНОМЕТРОВ С ТРЕХХОДОВЫМ КРАНОМ | КОМПЛЕКТ | 10
48 |  | МАНОМЕТР С ТРЕХХОДОВЫМ КРАНОМ 0-0,6 МПА | КОМПЛ | 10
49 | Е1807-001-04 | УСТАНОВКА ТЕРМОМЕТРОВ В ОПРАВЕ ПРЯМЫХ И УГЛОВЫХ | КОМПЛЕКТ | 8
50 |  | ТЕРМОМЕТР ТЕХНИЧЕСКИЙ 0-120C | ШТ | 8
51 | Е1605-002-03 МИНСТРОЙИЖКХ 03.03.23 Г. N 42 | УСТАНОВКА ЧУГУННЫХ ФЛАНЦЕВЫХ ВЕНТИЛЕЙ, ЗАДВИЖЕК, ЗАТВОРОВ, КЛАПАНОВ ОБРАТНЫХ, КРАНОВ ПРОХОДНЫХ НА ТРУБОПРОВОДАХ ИЗ ЧУГУННЫХ НАПОРНЫХ ФЛАНЦЕВЫХ ТРУБ ДИАМЕТРОМ ДО 125 ММ | ШТ | 1
52 | С | КЛАПАН ЗАПОРНО-РЕГУЛИРУЮЩИЙ ЧУГУННЫЙ ОДНОСЕДЕЛЬНЫЙ ФЛАНЦЕВЫЙ Ф125ММ | ШТ | 1
53 | Е1605-002-01 МИНСТРОЙИЖКХ 03.03.23 Г. N 42 | УСТАНОВКА ЧУГУННЫХ ФЛАНЦЕВЫХ ВЕНТИЛЕЙ, ЗАДВИЖЕК, ЗАТВОРОВ, КЛАПАНОВ ОБРАТНЫХ, КРАНОВ ПРОХОДНЫХ НА ТРУБОПРОВОДАХ ИЗ ЧУГУННЫХ НАПОРНЫХ ФЛАНЦЕВЫХ ТРУБ ДИАМЕТРОМ ДО 65 ММ | ШТ | 2
54 | С | КЛАПАН ЗАПОРНО-РЕГУЛИРУЮЩИЙ ЧУГУННЫЙ ОДНОСЕДЕЛЬНЫЙ ФЛАНЦЕВЫЙ Ф25ММ | ШТ | 2
55 |  | РЕЛЕ ДАВЛЕНИЯ | ШТ | 4
56 | Е1901-009-01 ДОП. 9 | УСТАНОВКА ФЛАНЦЕВЫХ ФИЛЬТРОВ ДЛЯ ОЧИСТКИ ГАЗА ОТ МЕХАНИЧЕСКИХ ПРИМЕСЕЙ ДИАМЕТРОМ ДО 50 ММ | ФИЛЬТР | 2
57 | Е1901-005-01 | УСТАНОВКА РЕГУЛЯТОРОВ ДАВЛЕНИЯ ГАЗА ДИАМЕТРОМ ДО 50 ММ | ШТ | 2
58 |  | РЕГУЛЯТОР ДАВЛЕНИЯ ГАЗА Ф50ММ | ШТ | 2
59 | С | СФЕРИЧЕСКАЯ ЗАГЛУШКА Ф150ММ | ШТ | 4
ПОДГОТОВИТЕЛЬНЫЕ РАБОТЫ
60 | Е0601-152-01 ДОП. 14 | УСТРОЙСТВО ФУНДАМЕНТНЫХ ПЛИТ ПЛОСКИХ С ПОМОЩЬЮ АВТОБЕТОНОНАСОСА БЕТОННЫХ | 100М3 | 0.01
ЭО
61 | Ц0803-593-03 | СВЕТИЛЬНИК С ПОДВЕСКОЙ НА КРЮК ДЛЯ ПОМЕЩЕНИЙ С ТЯЖЕЛЫМИ УСЛОВИЯМИ СРЕДЫ | 100ШТ | 0.08
62 | С | СВЕТИЛЬНИК LED ПРОМЫШЛЕННЫЙ IP65 36-50 ВТ | ШТ | 6
63 | С | СВЕТИЛЬНИК АВАРИЙНОГО ОСВЕЩЕНИЯ | ШТ | 2
64 | Ц0803-593-09 | СВЕТИЛЬНИК МЕСТНОГО ОСВЕЩЕНИЯ | 100ШТ | 0.02
65 | С | СВЕТИЛЬНИК НАРУЖНОГО ОСВЕЩЕНИЯ | ШТ | 2
66 | Ц0803-591-03 | ВЫКЛЮЧАТЕЛИ, ПЕРЕКЛЮЧАТЕЛИ И ШТЕПСЕЛЬНЫЕ РОЗЕТКИ. ВЫКЛЮЧАТЕЛЬ ПОЛУГЕРМЕТИЧЕСКИЙ И ГЕРМЕТИЧЕСКИЙ | 100ШТ | 0.02
67 | С | ВЫКЛЮЧАТЕЛЬ IP54 | ШТ | 2
68 | Ц0803-591-10 | ВЫКЛЮЧАТЕЛИ, ПЕРЕКЛЮЧАТЕЛИ И ШТЕПСЕЛЬНЫЕ РОЗЕТКИ. РОЗЕТКА ШТЕПСЕЛЬНАЯ ПОЛУГЕРМЕТИЧЕСКАЯ И ГЕРМЕТИЧЕСКАЯ | 100ШТ | 0.04
69 | С | РОЗЕТКА 220 В, IP54 С ЗАЗЕМЛЕНИЕМ | ШТ | 4
70 | Ц0802-412-01 | ЗАТЯГИВАНИЕ ПРОВОДОВ В ПРОЛОЖЕННЫЕ ТРУБЫ И МЕТАЛЛИЧЕСКИЕ РУКАВА. ПРОВОД ПЕРВЫЙ ОДНОЖИЛЬНЫЙ ИЛИ МНОГОЖИЛЬНЫЙ В ОБЩЕЙ ОПЛЕТКЕ, СУММАРНОЕ СЕЧЕНИЕ, ММ2, ДО 2,5 | 100М | 0.7
71 | С | КАБЕЛИ СИЛОВЫЕ НА НАПРЯЖЕНИЕ 660В С МЕДНОЙ ЖИЛОЙ С ПЛАСТМАССОВОЙ ИЗОЛЯЦИЕЙ И ПВХ ОБОЛОЧКОЙ ВВГНГ(A)-LS3Х1,5ОК-0,66 | М | 40.8
72 | С | КАБЕЛИ СИЛОВЫЕ НА НАПРЯЖЕНИЕ 660В С МЕДНОЙ ЖИЛОЙ С ПЛАСТМАССОВОЙ ИЗОЛЯЦИЕЙ И ПВХ ОБОЛОЧКОЙ ВВГНГ(A)-LS3Х2,5ОК-0,66 | М | 30.6
73 | Ц0802-409-09 МИНСТРОЙ РУЗ 05.01.21 N 2 | ТРУБА ГОФРИРОВАННАЯ ПВХ ДЛЯ ЗАЩИТЫ ПРОВОДОВ И КАБЕЛЕЙ ПО СТЕНАМ, КОЛОННАМ, ПОТОЛКАМ | 100 М | 0.6
74 | С | ГОФРА MILEN Ф16 | М | 60
75 | С | РАСПРЕДЕЛИТЕЛЬНЫЕ КОРОБКИ IP54/IP65 | ШТ | 6
76 | Ц0803-571-04 | ЩИТ ЗАВОДСКОГО ИЗГОТОВЛЕНИЯ, ОДНОРЯДНЫЙ ИЛИ ДВУХРЯДНЫЙ ШКАФНОГО ИСПОЛНЕНИЯ, ГЛУБИНА, ММ, ДО 600 | М | 1
77 |  | ЩИТ ОСВЕЩЕНИЯ ЩО | ШТ | 1
78 | Ц0803-526-02 | ВЫКЛЮЧАТЕЛИ УСТАНОВОЧНЫЕ АВТОМАТИЧЕСКИЕ [АВТОМАТЫ] ИЛИ НЕАВТОМАТИЧЕСКИЕ. АВТОМАТ ОДНО-, ДВУХ-, ТРЕХПОЛЮСНЫЙ, УСТАНАВЛИВАЕМЫЙ НА КОНСТРУКЦИИ НА СТЕНЕ ИЛИ КОЛОННЕ, НА ТОК, А, ДО 100 | ШТ | 1
79 |  | АВТОМАТИЧЕСКИЕ ВЫКЛЮЧАТЕЛИ 32А | КОМПЛ | 1
80 | Ц0803-526-01 | ВЫКЛЮЧАТЕЛИ УСТАНОВОЧНЫЕ АВТОМАТИЧЕСКИЕ [АВТОМАТЫ] ИЛИ НЕАВТОМАТИЧЕСКИЕ. АВТОМАТ ОДНО-, ДВУХ-, ТРЕХПОЛЮСНЫЙ, УСТАНАВЛИВАЕМЫЙ НА КОНСТРУКЦИИ НА СТЕНЕ ИЛИ КОЛОННЕ, НА ТОК, А, ДО 25 | ШТ | 1
81 |  | УЗО/ДИФАВТОМАТЫ 16А | КОМПЛ | 1
ЗАЗЕМЛЕНИЕ И МОЛНИЕЗАЩИТА
82 | Ц0802-472-02 ДОП. 8 | ЗАЗЕМЛЯЮЩИЕ ПРОВОДНИКИ. ЗАЗЕМЛИТЕЛЬ ГОРИЗОНТАЛЬНЫЙ ИЗ СТАЛИ ПОЛОСОВОЙ СЕЧЕНИЕМ 160 ММ2 | 100М | 0.3
83 | Ц0802-471-04 ДОП. 8 | ЗАЗЕМЛИТЕЛЬ ВЕРТИКАЛЬНЫЙ ИЗ КРУГЛОЙ СТАЛИ, ДИАМЕТР, ММ 16 | 10ШТ | 0.3
84 | Ц0805-045-03 ДОП. 4 | ЗАЗЕМЛЕНИЕ ОБОРУДОВАНИЯ ЦЕНТРАЛЬНОЕ | ШТ | 1
85 | Е3402-054-02 | УСТРОЙСТВО МОЛНИЕОТВОДА К ОПОРАМ ВЫСОТОЙ, М БОЛЕЕ 8,5 | ШТ | 1
ЩИТ УПРАВЛЕНИЯ
86 | Ц0803-599-01 | ЩИТКИ, УСТАНАВЛИВАЕМЫЕ В НИШЕ РАСПОРНЫМИ ДЮБЕЛЯМИ, МАССА ЩИТКА, КГ, ДО 6 | ШТ | 3
87 |  | ЩИТ СИЛОВОЙ КОТЕЛЬНОЙ | КОМПЛ | 1
88 |  | ЩИТ ОСВЕЩЕНИЯ | КОМПЛ | 1
89 |  | ЩИТ АВТОМАТИКИ КОТЕЛЬНОЙ | КОМПЛ | 1