## 75100_БВ
Форма N 5
Samarqand shahridagi Koʻksaroy, Geoliklar, Sevali va Oltinasr MFY hududlardagi qozonxonalarni issiqlik tarmoqlarini 1,3 km PPU quvurini oʻrnatish
ВЕДОМОСТЬ ОБЪЕМОВ РАБОТ №
№ п/п | Шифр номера нормативов и коды ресурсов | Тип работы | Единица измерения | Объем работ по проекту | Стоимость
[5 empty] | на единицу измерения | сумма
1 | 2 | 3 | 4 | 5 | 6
ТЕПЛОТРАССА "БУСТОНСАРОЙ"
1 | Е2401-020-03 | БЕСКАНАЛЬНАЯ ПРОКЛАДКА ТРУБОПРОВОДОВ В ИЗОЛЯЦИИ ИЗ ПЕНОПОЛИУРЕТАНА [ППУ] С ИЗОЛЯЦИЕЙ СТЫКОВ СКОРЛУПАМИ ПРИ УСЛОВНОМ ДАВЛЕНИИ 1,6 МПА, ТЕМПЕРАТУРЕ 150 ГР.С, ДИАМЕТР ТРУБ 80 ММ | КМ ТРУБОПРОВОДА | 0.2
2 | С | ТРУБЫ СТАЛЬНЫЕ СТ.20 89Х3,5-1(160)-ППУ-ПЭ | М | 200
3 | С | ОТВОДЫ СТАЛЬНЫЕ СТ.20 89Х3,5-90-1(160)-ППУ-ПЭ | ШТ | 13
4 | С | ТРОЙНИК ППУ-ПЭ Ф89ММ | ШТ | 6
5 | С | КОМПЛЕКТ ИЗОЛЯЦИИ СТЫКОВ КЗС 89-1(160) | ШТ | 42
6 | С | КОНЦЕВОЙ ЭЛЕМЕНТ С КАБЕЛЕМ ВЫВОДА 89-ППУ-ПЭ-У | ШТ | 11
7 | С | МАНЖЕТА СТЕНОВОГО ВВОДА ДЛЯ ТРУБЫ ППУ-ПЭ Ф89 | ШТ | 11
8 | Е1605-001-03 МИНСТРОЙИЖКХ 03.03.23 Г. N 42 | УСТАНОВКА СТАЛЬНОЙ ФЛАНЦЕВОЙ АРМАТУРЫ, ВЕНТИЛЕЙ, ЗАДВИЖЕК, ЗАТВОРОВ, КЛАПАНОВ ОБРАТНЫХ, КРАНОВ ПРОХОДНЫХ НА ТРУБОПРОВОДАХ ИЗ СТАЛЬНЫХ ТРУБ ДИАМЕТРОМ ДО 100 ММ | ШТ | 14
9 | С | ЗАДВИЖКА СТАЛЬНАЯ Ф80ММ | ШТ | 14
10 | С | КРАН ШАРОВОЙ СТАЛЬНОЙ DN25 PN16 ДЛЯ ДРЕНАЖА 11С67П | ШТ | 6
11 | С | КРАН ШАРОВОЙ DN15 PN16 ДЛЯ ВЫПУСКА ВОЗДУХА | ШТ | 6
12 | Е1806-003-10 | УСТАНОВКА ВОЗДУХООТВОДЧИКОВ | ШТ. | 6
13 | С | ВОЗДУХООТВОДЧИК АВТОМАТИЧЕСКИЙ DN15 PN16 | ШТ | 6
14 | Е2206-013-01 ДОП. 7 | УКЛАДКА СИГНАЛЬНОЙ ЛЕНТЫ | КМ ТРУБОПРОВОДА | 0.178
15 | С | ПРОВОД МЕДНЫЙ СИГНАЛЬНЫЙ СИСТЕМЫ ОДК | М | 178
16 | Ц1108-001-03 | ПРИСОЕДИНЕНИЕ ПОД ВИНТ БЕЗ ИЗГОТОВЛЕНИЯ КОЛЕЦ С ОБСЛУЖИВАНИЕМ | 100ШТ | 0.1
17 |  | ТЕРМИНАЛ КОНЦЕВОЙ СИСТЕМЫ ОДК | ШТ | 6
18 |  | ТЕРМИНАЛ СОЕДИНИТЕЛЬНЫЙ/ПРОМЕЖУТОЧНЫЙ ОДК | ШТ | 4
19 | С | СИГНАЛЬНАЯ ЛЕНТА «ОСТОРОЖНО! ТЕПЛОВАЯ СЕТЬ» | М | 89
20 |  | ОПОЗНАВАТЕЛЬНЫЕ ТАБЛИЧКИ ТЕПЛОВОЙ СЕТИ | ШТ | 4
ЗЕМЛЯНЫЕ РАБОТЫ
21 | Е0101-195-32 ДОП. 11 ГОСАРХИТЕКТСТРОЙ РУЗ ПР. № 429 ОТ 15.12.17 Г. | РАЗРАБОТКА ГРУНТА В ОТВАЛ ЭКСКАВАТОРАМИ ТИПА "ATLAS", "VOLVO", "KOMATSU", "HITACHI", "LIEBHER" С КОВШОМ ВМЕСТИМОСТЬЮ 0,5 (0,46-0,64) М3, ГРУППА ГРУНТОВ 2 ГРУНТА | 1000М3 | 0.0606
22 | Е0101-197-14 ДОП. 11 ГОСАРХИТЕКТСТРОЙ РУЗ ПР. № 429 ОТ 15.12.17 Г. | РАЗРАБОТКА ГРУНТА С ПОГРУЗКОЙ В АВТОМОБИЛИ-САМОСВАЛЫ ЭКСКАВАТОРАМИ ТИПА "ATLAS", "VOLVO", "KOMATSU", "HITACHI", "LIEBHER" С КОВШОМ ВМЕСТИМОСТЬЮ 0,5 (0,46-0,64) М3, ГРУППА ГРУНТОВ 2 | 1000 М3 ГРУНТА | 0.028
23 | Е0102-057-02 . ТЧ П.3.187 КЗТР=1,2 | РАЗРАБОТКА ГРУНТА ВРУЧНУЮ В ТРАНШЕЯХ ГЛУБИНОЙ ДО 2 М БЕЗ КРЕПЛЕНИЙ С ОТКОСАМИ, ГРУППА ГРУНТОВ 2. ДОРАБОТКА ВРУЧНУЮ, ЗАЧИСТКА ДНА И СТЕНОК С ВЫКИДКОЙ ГРУНТА В КОТЛОВАНАХ И ТРАНШЕЯХ, РАЗРАБОТАННЫХ МЕХАНИЗИРОВАННЫМ СПОСОБОМ, ПРИМЕНЕН КОЭФФИЦИЕНТ К НОРМАМ ЗАТРАТ ТРУДА - 1,2 | 100М3 | 0.05
24 | Е2301-001-01 | УСТРОЙСТВО ОСНОВАНИЯ ПЕСЧАНОГО | 10М3 | 0.89
25 | Е0101-033-01 | ЗАСЫПКА ТРАНШЕЙ И КОТЛОВАНОВ С ПЕРЕМЕЩЕНИЕМ ГРУНТА ДО 5 М БУЛЬДОЗЕРАМИ МОЩНОСТЬЮ 59 [80] КВТ [Л.С.], 1 ГРУППА ГРУНТОВ | 1000М3 | 0.03111
26 | С | ПЕСОК ПРИРОДНЫЙ | М3 | 31.11
27 | Е0102-005-01 | УПЛОТНЕНИЕ ГРУНТА ПНЕВМАТИЧЕСКИМИ ТРАМБОВКАМИ, ГРУППА ГРУНТОВ 1, 2 | 100М3 | 0.3111
28 | Е0101-033-01 | ЗАСЫПКА ТРАНШЕЙ И КОТЛОВАНОВ С ПЕРЕМЕЩЕНИЕМ ГРУНТА ДО 5 М БУЛЬДОЗЕРАМИ МОЩНОСТЬЮ 59 [80] КВТ [Л.С.], 1 ГРУППА ГРУНТОВ (МЕСТНЫЙ ПРОСЕЯННЫЙ ГРУНТ) | 1000М3 | 0.0555
29 | Е0102-005-01 | УПЛОТНЕНИЕ ГРУНТА ПНЕВМАТИЧЕСКИМИ ТРАМБОВКАМИ, ГРУППА ГРУНТОВ 1, 2 | 100М3 | 0.555
30 | Е310-1005 . ШНК4.04.06-14 Р.3.Т.7 К=0,49 | ПЕРЕВОЗКА ГРУЗОВ АВТОМОБИЛЕМ, РАССТОЯНИЕ ПЕРЕВОЗКИ 5 КМ, КЛАСС ГРУЗА 1. ПРИ ПЕРЕВОЗКЕ АВТОСАМОСВАЛАМИ ГРУЗОПОДЪЕМНОСТЬЮ 20, ПРИМЕНЕН КОЭФФИЦИЕНТ К НОРМАМ ЗАТРАТ ТРУДА МАШИНИСТОВ И ЭКСПЛУАТАЦИИ МАШИН - 0,49 | Т | 53.28
31 | Е2713-002-02 | РАЗБОРКА АСФАЛЬТОБЕТОННОГО ПОКРЫТИЯ И ОСНОВАНИЯ ТОЛЩИНОЙ 10 СМ ХОЛОДНОЙ ФРЕЗОЙ " SF=2100С " | 1000М2 ПЛОЩАДИ | 0.1061
32 | Е310-1005 . ШНК4.04.06-14 Р.3.Т.7 К=0,49 | ПЕРЕВОЗКА ГРУЗОВ АВТОМОБИЛЕМ, РАССТОЯНИЕ ПЕРЕВОЗКИ 5 КМ, КЛАСС ГРУЗА 1. ПРИ ПЕРЕВОЗКЕ АВТОСАМОСВАЛАМИ ГРУЗОПОДЪЕМНОСТЬЮ 20, ПРИМЕНЕН КОЭФФИЦИЕНТ К НОРМАМ ЗАТРАТ ТРУДА МАШИНИСТОВ И ЭКСПЛУАТАЦИИ МАШИН - 0,49 | Т | 11.888
ТЕПЛОТРАССА "ГЕОФИЗИКА"
33 | Е2401-020-03 | БЕСКАНАЛЬНАЯ ПРОКЛАДКА ТРУБОПРОВОДОВ В ИЗОЛЯЦИИ ИЗ ПЕНОПОЛИУРЕТАНА [ППУ] С ИЗОЛЯЦИЕЙ СТЫКОВ СКОРЛУПАМИ ПРИ УСЛОВНОМ ДАВЛЕНИИ 1,6 МПА, ТЕМПЕРАТУРЕ 150 ГР.С, ДИАМЕТР ТРУБ 80 ММ | КМ ТРУБОПРОВОДА | 0.007
34 | Е2401-009-04 | НАДЗЕМНАЯ ПРОКЛАДКА ТРУБОПРОВОДОВ В ИЗОЛЯЦИИ ИЗ ПЕНОПОЛИУРЕТАНА [ППУ] ПРИ УСЛОВНОМ ДАВЛЕНИИ 1,6 МПА, ТЕМПЕРАТУРЕ 150 ГР.С, ДИАМЕТР ТРУБ 100 ММ | КМ ТРУБОПРОВОДА | 0.028
35 | С | ТРУБЫ СТАЛЬНЫЕ СТ.20 108Х3,5-1(180)-ППУ-ПЭ | М | 35
36 | Е2401-009-03 | НАДЗЕМНАЯ ПРОКЛАДКА ТРУБОПРОВОДОВ В ИЗОЛЯЦИИ ИЗ ПЕНОПОЛИУРЕТАНА [ППУ] ПРИ УСЛОВНОМ ДАВЛЕНИИ 1,6 МПА, ТЕМПЕРАТУРЕ 150 ГР.С, ДИАМЕТР ТРУБ 80 ММ | КМ ТРУБОПРОВОДА | 0.635
37 | С | ТРУБЫ СТАЛЬНЫЕ СТ.20 89Х3,5-1(160)-ППУ-ПЭ | М | 635
38 | С | ОТВОДЫ СТАЛЬНЫЕ СТ.20 108Х3,5-90-1(180)-ППУ-ПЭ | ШТ | 8
39 | С | ОТВОДЫ СТАЛЬНЫЕ СТ.20 89Х4,5-90-1(160)-ППУ-ПЭ | ШТ | 14
40 | С | ТРОЙНИК ППУ-ПЭ Ф108Х89ММ | ШТ | 3
41 | С | ТРОЙНИК ППУ-ПЭ Ф89ММ | ШТ | 3
42 | С | ПЕРЕХОД КОНЦЕНТРИЧЕСКИЙ Ф108Х89 ММ ППУ-ПЭ | ШТ | 3
43 | С | КОМПЛЕКТ ИЗОЛЯЦИИ СТЫКОВ КЗС 108-1(180) | ШТ | 17
44 | С | КОМПЛЕКТ ИЗОЛЯЦИИ СТЫКОВ КЗС 89-1(160) | ШТ | 48
45 | Е1605-001-03 МИНСТРОЙИЖКХ 03.03.23 Г. N 42 | УСТАНОВКА СТАЛЬНОЙ ФЛАНЦЕВОЙ АРМАТУРЫ, ВЕНТИЛЕЙ, ЗАДВИЖЕК, ЗАТВОРОВ, КЛАПАНОВ ОБРАТНЫХ, КРАНОВ ПРОХОДНЫХ НА ТРУБОПРОВОДАХ ИЗ СТАЛЬНЫХ ТРУБ ДИАМЕТРОМ ДО 100 ММ | ШТ | 4
46 | С | ЗАДВИЖКА СТАЛЬНАЯ Ф100ММ | ШТ | 4
47 | Е1605-001-03 МИНСТРОЙИЖКХ 03.03.23 Г. N 42 | УСТАНОВКА СТАЛЬНОЙ ФЛАНЦЕВОЙ АРМАТУРЫ, ВЕНТИЛЕЙ, ЗАДВИЖЕК, ЗАТВОРОВ, КЛАПАНОВ ОБРАТНЫХ, КРАНОВ ПРОХОДНЫХ НА ТРУБОПРОВОДАХ ИЗ СТАЛЬНЫХ ТРУБ ДИАМЕТРОМ 80 ММ | ШТ | 12
48 | С | ЗАДВИЖКА СТАЛЬНАЯ Ф80ММ | ШТ | 12
49 | С | КРАН ШАРОВОЙ СТАЛЬНОЙ DN25 PN16 ДЛЯ ДРЕНАЖА 11С67П | ШТ | 8
50 | С | КРАН ШАРОВОЙ DN15 PN16 ДЛЯ ВЫПУСКА ВОЗДУХА | ШТ | 8
51 | Е1806-003-10 | УСТАНОВКА ВОЗДУХООТВОДЧИКОВ | ШТ. | 8
52 | С | ВОЗДУХООТВОДЧИК АВТОМАТИЧЕСКИЙ DN15 PN16 | ШТ | 8
53 | Е2301-001-01 | УСТРОЙСТВО ОСНОВАНИЯ ПЕСЧАНОГО | 10М3 | 0.5
54 | Е0101-195-32 ДОП. 11 ГОСАРХИТЕКТСТРОЙ РУЗ ПР. № 429 ОТ 15.12.17 Г. | РАЗРАБОТКА ГРУНТА В ОТВАЛ ЭКСКАВАТОРАМИ ТИПА "ATLAS", "VOLVO", "KOMATSU", "HITACHI", "LIEBHER" С КОВШОМ ВМЕСТИМОСТЬЮ 0,5 (0,46-0,64) М3, ГРУППА ГРУНТОВ 2 ГРУНТА | 1000М3 | 0.0101
55 | Е0101-033-01 | ЗАСЫПКА ТРАНШЕЙ И КОТЛОВАНОВ С ПЕРЕМЕЩЕНИЕМ ГРУНТА ДО 5 М БУЛЬДОЗЕРАМИ МОЩНОСТЬЮ 59 [80] КВТ [Л.С.], 1 ГРУППА ГРУНТОВ (МЕСТНЫЙ ПРОСЕЯННЫЙ ГРУНТ) | 1000М3 | 0.008
56 | Е0102-005-01 | УПЛОТНЕНИЕ ГРУНТА ПНЕВМАТИЧЕСКИМИ ТРАМБОВКАМИ, ГРУППА ГРУНТОВ 1, 2 | 100М3 | 0.08
57 | С | СИГНАЛЬНАЯ ЛЕНТА «ОСТОРОЖНО! ТЕПЛОВАЯ СЕТЬ» | М | 8.4
58 | С | МАНЖЕТА СТЕНОВОГО ВВОДА ДЛЯ ТРУБЫ ППУ-ПЭ Ф108 | ШТ | 5
59 | С | КОНЦЕВОЙ ЭЛЕМЕНТ С КАБЕЛЕМ ВЫВОДА 108-ППУ-ПЭ-У | ШТ | 5
60 | Ц1108-001-03 | ПРИСОЕДИНЕНИЕ ПОД ВИНТ БЕЗ ИЗГОТОВЛЕНИЯ КОЛЕЦ С ОБСЛУЖИВАНИЕМ | 100ШТ | 0.01
61 |  | ТЕРМИНАЛ КОНЦЕВОЙ СИСТЕМЫ ОДК | ШТ | 1
ДИВИЗИОННАЯ
62 | Е2401-020-03 | БЕСКАНАЛЬНАЯ ПРОКЛАДКА ТРУБОПРОВОДОВ В ИЗОЛЯЦИИ ИЗ ПЕНОПОЛИУРЕТАНА [ППУ] С ИЗОЛЯЦИЕЙ СТЫКОВ СКОРЛУПАМИ ПРИ УСЛОВНОМ ДАВЛЕНИИ 1,6 МПА, ТЕМПЕРАТУРЕ 150 ГР.С, ДИАМЕТР ТРУБ 80 ММ | КМ ТРУБОПРОВОДА | 0.26
63 | С | ТРУБЫ СТАЛЬНЫЕ СТ.20 89Х3,5-1(160)-ППУ-ПЭ | М | 260
64 | С | ОТВОДЫ СТАЛЬНЫЕ СТ.20 89Х4,5-90-1(160)-ППУ-ПЭ | ШТ | 14
65 | С | ТРОЙНИК ППУ-ПЭ Ф89ММ | ШТ | 6
66 | С | КОМПЛЕКТ ИЗОЛЯЦИИ СТЫКОВ КЗС 89-1(160) | ШТ | 16
67 | С | КОНЦЕВОЙ ЭЛЕМЕНТ С КАБЕЛЕМ ВЫВОДА 89-ППУ-ПЭ-У | ШТ | 9
68 | С | МАНЖЕТА СТЕНОВОГО ВВОДА ДЛЯ ТРУБЫ ППУ-ПЭ Ф89 | ШТ | 9
69 | Е1605-001-03 МИНСТРОЙИЖКХ 03.03.23 Г. N 42 | УСТАНОВКА СТАЛЬНОЙ ФЛАНЦЕВОЙ АРМАТУРЫ, ВЕНТИЛЕЙ, ЗАДВИЖЕК, ЗАТВОРОВ, КЛАПАНОВ ОБРАТНЫХ, КРАНОВ ПРОХОДНЫХ НА ТРУБОПРОВОДАХ ИЗ СТАЛЬНЫХ ТРУБ ДИАМЕТРОМ ДО 100 ММ | ШТ | 12
70 | С | ЗАДВИЖКА СТАЛЬНАЯ Ф80ММ | ШТ | 12
71 | С | КРАН ШАРОВОЙ СТАЛЬНОЙ DN25 PN16 ДЛЯ ДРЕНАЖА 11С67П | ШТ | 6
72 | С | КРАН ШАРОВОЙ DN15 PN16 ДЛЯ ВЫПУСКА ВОЗДУХА | ШТ | 6
73 | Е1806-003-10 | УСТАНОВКА ВОЗДУХООТВОДЧИКОВ | ШТ. | 6
74 | С | ВОЗДУХООТВОДЧИК АВТОМАТИЧЕСКИЙ DN15 PN16 | ШТ | 6
75 | Е2206-013-01 ДОП. 7 | УКЛАДКА СИГНАЛЬНОЙ ЛЕНТЫ | КМ ТРУБОПРОВОДА | 0.099
76 |  | ОПОЗНАВАТЕЛЬНЫЕ ТАБЛИЧКИ ТЕПЛОВОЙ СЕТИ | ШТ | 4
ЗЕМЛЯНЫЕ РАБОТЫ
77 | Е0101-195-32 ДОП. 11 ГОСАРХИТЕКТСТРОЙ РУЗ ПР. № 429 ОТ 15.12.17 Г. | РАЗРАБОТКА ГРУНТА В ОТВАЛ ЭКСКАВАТОРАМИ ТИПА "ATLAS", "VOLVO", "KOMATSU", "HITACHI", "LIEBHER" С КОВШОМ ВМЕСТИМОСТЬЮ 0,5 (0,46-0,64) М3, ГРУППА ГРУНТОВ 2 ГРУНТА | 1000М3 | 0.0606
78 | Е0101-197-14 ДОП. 11 ГОСАРХИТЕКТСТРОЙ РУЗ ПР. № 429 ОТ 15.12.17 Г. | РАЗРАБОТКА ГРУНТА С ПОГРУЗКОЙ В АВТОМОБИЛИ-САМОСВАЛЫ ЭКСКАВАТОРАМИ ТИПА "ATLAS", "VOLVO", "KOMATSU", "HITACHI", "LIEBHER" С КОВШОМ ВМЕСТИМОСТЬЮ 0,5 (0,46-0,64) М3, ГРУППА ГРУНТОВ 2 | 1000 М3 ГРУНТА | 0.028
79 | Е0102-057-02 . ТЧ П.3.187 КЗТР=1,2 | РАЗРАБОТКА ГРУНТА ВРУЧНУЮ В ТРАНШЕЯХ ГЛУБИНОЙ ДО 2 М БЕЗ КРЕПЛЕНИЙ С ОТКОСАМИ, ГРУППА ГРУНТОВ 2. ДОРАБОТКА ВРУЧНУЮ, ЗАЧИСТКА ДНА И СТЕНОК С ВЫКИДКОЙ ГРУНТА В КОТЛОВАНАХ И ТРАНШЕЯХ, РАЗРАБОТАННЫХ МЕХАНИЗИРОВАННЫМ СПОСОБОМ, ПРИМЕНЕН КОЭФФИЦИЕНТ К НОРМАМ ЗАТРАТ ТРУДА - 1,2 | 100М3 | 0.05
80 | Е2301-001-01 | УСТРОЙСТВО ОСНОВАНИЯ ПЕСЧАНОГО | 10М3 | 0.74
81 | Е0101-033-01 | ЗАСЫПКА ТРАНШЕЙ И КОТЛОВАНОВ С ПЕРЕМЕЩЕНИЕМ ГРУНТА ДО 5 М БУЛЬДОЗЕРАМИ МОЩНОСТЬЮ 59 [80] КВТ [Л.С.], 1 ГРУППА ГРУНТОВ | 1000М3 | 0.024
82 | С | ПЕСОК ПРИРОДНЫЙ | М3 | 24
83 | Е0102-005-01 | УПЛОТНЕНИЕ ГРУНТА ПНЕВМАТИЧЕСКИМИ ТРАМБОВКАМИ, ГРУППА ГРУНТОВ 1, 2 | 100М3 | 0.24
84 | Е0101-033-01 | ЗАСЫПКА ТРАНШЕЙ И КОТЛОВАНОВ С ПЕРЕМЕЩЕНИЕМ ГРУНТА ДО 5 М БУЛЬДОЗЕРАМИ МОЩНОСТЬЮ 59 [80] КВТ [Л.С.], 1 ГРУППА ГРУНТОВ (МЕСТНЫЙ ПРОСЕЯННЫЙ ГРУНТ) | 1000М3 | 0.06
85 | Е0102-005-01 | УПЛОТНЕНИЕ ГРУНТА ПНЕВМАТИЧЕСКИМИ ТРАМБОВКАМИ, ГРУППА ГРУНТОВ 1, 2 | 100М3 | 0.6
86 | Е310-1005 . ШНК4.04.06-14 Р.3.Т.7 К=0,49 | ПЕРЕВОЗКА ГРУЗОВ АВТОМОБИЛЕМ, РАССТОЯНИЕ ПЕРЕВОЗКИ 5 КМ, КЛАСС ГРУЗА 1. ПРИ ПЕРЕВОЗКЕ АВТОСАМОСВАЛАМИ ГРУЗОПОДЪЕМНОСТЬЮ 20, ПРИМЕНЕН КОЭФФИЦИЕНТ К НОРМАМ ЗАТРАТ ТРУДА МАШИНИСТОВ И ЭКСПЛУАТАЦИИ МАШИН - 0,49 | Т | 44.8
87 | Е2206-013-01 ДОП. 7 | УКЛАДКА СИГНАЛЬНОЙ ЛЕНТЫ | КМ ТРУБОПРОВОДА | 0.082
88 | Е2713-002-02 | РАЗБОРКА АСФАЛЬТОБЕТОННОГО ПОКРЫТИЯ И ОСНОВАНИЯ ТОЛЩИНОЙ 10 СМ ХОЛОДНОЙ ФРЕЗОЙ " SF=2100С " | 1000М2 ПЛОЩАДИ | 0.16
89 | Е310-1005 . ШНК4.04.06-14 Р.3.Т.7 К=0,49 | ПЕРЕВОЗКА ГРУЗОВ АВТОМОБИЛЕМ, РАССТОЯНИЕ ПЕРЕВОЗКИ 5 КМ, КЛАСС ГРУЗА 1. ПРИ ПЕРЕВОЗКЕ АВТОСАМОСВАЛАМИ ГРУЗОПОДЪЕМНОСТЬЮ 20, ПРИМЕНЕН КОЭФФИЦИЕНТ К НОРМАМ ЗАТРАТ ТРУДА МАШИНИСТОВ И ЭКСПЛУАТАЦИИ МАШИН - 0,49 | Т | 13.888
ТЕПЛОТРАССА "ЛОХУТИЙ"
90 | Е2401-020-03 | БЕСКАНАЛЬНАЯ ПРОКЛАДКА ТРУБОПРОВОДОВ В ИЗОЛЯЦИИ ИЗ ПЕНОПОЛИУРЕТАНА [ППУ] С ИЗОЛЯЦИЕЙ СТЫКОВ СКОРЛУПАМИ ПРИ УСЛОВНОМ ДАВЛЕНИИ 1,6 МПА, ТЕМПЕРАТУРЕ 150 ГР.С, ДИАМЕТР ТРУБ 80 ММ | КМ ТРУБОПРОВОДА | 0.205
91 | С | ТРУБЫ СТАЛЬНЫЕ СТ.20 89Х3,5-1(160)-ППУ-ПЭ | М | 205
92 | С | ОТВОДЫ СТАЛЬНЫЕ СТ.20 89Х3,5-90-1(160)-ППУ-ПЭ | ШТ | 16
93 | С | ТРОЙНИК ППУ-ПЭ Ф89Х89 ММ | ШТ | 4
94 | С | КОМПЛЕКТ ИЗОЛЯЦИИ СТЫКОВ КЗС 89-1(160) | ШТ | 40
95 | С | МУФТА ТЕРМОУСАЖИВАЕМАЯ ДЛЯ ИЗОЛЯЦИИ СВАРНОГО СТЫКА Ф89 ППУ-ПЭ | ШТ | 40
96 | С | КОНЦЕВОЙ ЭЛЕМЕНТ С КАБЕЛЕМ ВЫВОДА 89-ППУ-ПЭ-У | ШТ | 8
97 | С | МАНЖЕТА СТЕНОВОГО ВВОДА ДЛЯ ТРУБЫ ППУ-ПЭ Ф89 | ШТ | 8
98 | С | КОМПЛЕКТ ГЕРМЕТИЗАЦИИ ПРОХОДА ТРУБ ЧЕРЕЗ СТЕНЫ | ШТ | 8
99 | Е1605-001-03 МИНСТРОЙИЖКХ 03.03.23 Г. N 42 | УСТАНОВКА СТАЛЬНОЙ ФЛАНЦЕВОЙ АРМАТУРЫ, ВЕНТИЛЕЙ, ЗАДВИЖЕК, ЗАТВОРОВ, КЛАПАНОВ ОБРАТНЫХ, КРАНОВ ПРОХОДНЫХ НА ТРУБОПРОВОДАХ ИЗ СТАЛЬНЫХ ТРУБ ДИАМЕТРОМ ДО 100 ММ | ШТ | 12
100 | С | ЗАДВИЖКА СТАЛЬНАЯ Ф100ММ | ШТ | 4
101 | С | ЗАДВИЖКА СТАЛЬНАЯ Ф80ММ | ШТ | 8
102 | Е1605-001-03 МИНСТРОЙИЖКХ 03.03.23 Г. N 42 | УСТАНОВКА СТАЛЬНОЙ ФЛАНЦЕВОЙ АРМАТУРЫ, ВЕНТИЛЕЙ, ЗАДВИЖЕК, ЗАТВОРОВ, КЛАПАНОВ ОБРАТНЫХ, КРАНОВ ПРОХОДНЫХ НА ТРУБОПРОВОДАХ ИЗ СТАЛЬНЫХ ТРУБ ДИАМЕТРОМ ДО 100 ММ | ШТ | 6
103 | С | КЛАПАН ОБРАТНЫЙ Ф100ММ | ШТ | 2
104 | С | КЛАПАН ОБРАТНЫЙ Ф80ММ | ШТ | 4
105 | С | КРАН ШАРОВОЙ СТАЛЬНОЙ DN50 PN16 ДЛЯ ДРЕНАЖА 11С67П | ШТ | 4
106 | С | КРАН ШАРОВОЙ СТАЛЬНОЙ DN25 PN16 ДЛЯ ДРЕНАЖА 11С67П | ШТ | 6
107 | С | КРАН ШАРОВОЙ DN15 PN16 ДЛЯ ВЫПУСКА ВОЗДУХА | ШТ | 6
108 | Е1806-003-10 | УСТАНОВКА ВОЗДУХООТВОДЧИКОВ | ШТ. | 6
109 | С | ВОЗДУХООТВОДЧИК АВТОМАТИЧЕСКИЙ DN15 PN16 | ШТ | 6
110 | С | ФЛАНЕЦ СТАЛЬНОЙ DN50 PN16 | ШТ | 8
111 | Е2206-013-01 ДОП. 7 | УКЛАДКА СИГНАЛЬНОЙ ЛЕНТЫ | КМ ТРУБОПРОВОДА | 0.205
112 | С | ПРОВОД МЕДНЫЙ СИГНАЛЬНЫЙ СИСТЕМЫ ОДК | М | 205
113 | Ц1108-001-03 | ПРИСОЕДИНЕНИЕ ПОД ВИНТ БЕЗ ИЗГОТОВЛЕНИЯ КОЛЕЦ С ОБСЛУЖИВАНИЕМ | 100ШТ | 0.1
114 |  | ТЕРМИНАЛ КОНЦЕВОЙ СИСТЕМЫ ОДК | ШТ | 6
115 |  | ТЕРМИНАЛ СОЕДИНИТЕЛЬНЫЙ/ПРОМЕЖУТОЧНЫЙ ОДК | ШТ | 4
116 | С | СИГНАЛЬНАЯ ЛЕНТА «ОСТОРОЖНО! ТЕПЛОВАЯ СЕТЬ» | М | 135
117 |  | ОПОЗНАВАТЕЛЬНЫЕ ТАБЛИЧКИ ТЕПЛОВОЙ СЕТИ | ШТ | 6
ЗЕМЛЯНЫЕ РАБОТЫ
118 | Е0101-195-32 ДОП. 11 ГОСАРХИТЕКТСТРОЙ РУЗ ПР. № 429 ОТ 15.12.17 Г. | РАЗРАБОТКА ГРУНТА В ОТВАЛ ЭКСКАВАТОРАМИ ТИПА "ATLAS", "VOLVO", "KOMATSU", "HITACHI", "LIEBHER" С КОВШОМ ВМЕСТИМОСТЬЮ 0,5 (0,46-0,64) М3, ГРУППА ГРУНТОВ 2 ГРУНТА | 1000М3 | 0.0773
119 | Е0101-197-14 ДОП. 11 ГОСАРХИТЕКТСТРОЙ РУЗ ПР. № 429 ОТ 15.12.17 Г. | РАЗРАБОТКА ГРУНТА С ПОГРУЗКОЙ В АВТОМОБИЛИ-САМОСВАЛЫ ЭКСКАВАТОРАМИ ТИПА "ATLAS", "VOLVO", "KOMATSU", "HITACHI", "LIEBHER" С КОВШОМ ВМЕСТИМОСТЬЮ 0,5 (0,46-0,64) М3, ГРУППА ГРУНТОВ 2 | 1000 М3 ГРУНТА | 0.05
120 | Е0102-057-02 . ТЧ П.3.187 КЗТР=1,2 | РАЗРАБОТКА ГРУНТА ВРУЧНУЮ В ТРАНШЕЯХ ГЛУБИНОЙ ДО 2 М БЕЗ КРЕПЛЕНИЙ С ОТКОСАМИ, ГРУППА ГРУНТОВ 2. ДОРАБОТКА ВРУЧНУЮ, ЗАЧИСТКА ДНА И СТЕНОК С ВЫКИДКОЙ ГРУНТА В КОТЛОВАНАХ И ТРАНШЕЯХ, РАЗРАБОТАННЫХ МЕХАНИЗИРОВАННЫМ СПОСОБОМ, ПРИМЕНЕН КОЭФФИЦИЕНТ К НОРМАМ ЗАТРАТ ТРУДА - 1,2 | 100М3 | 0.064
121 | Е2301-001-01 | УСТРОЙСТВО ОСНОВАНИЯ ПЕСЧАНОГО | 10М3 | 1.06
122 | Е0101-033-01 | ЗАСЫПКА ТРАНШЕЙ И КОТЛОВАНОВ С ПЕРЕМЕЩЕНИЕМ ГРУНТА ДО 5 М БУЛЬДОЗЕРАМИ МОЩНОСТЬЮ 59 [80] КВТ [Л.С.], 1 ГРУППА ГРУНТОВ | 1000М3 | 0.04
123 | С | ПЕСОК ПРИРОДНЫЙ | М3 | 40
124 | Е0102-005-01 | УПЛОТНЕНИЕ ГРУНТА ПНЕВМАТИЧЕСКИМИ ТРАМБОВКАМИ, ГРУППА ГРУНТОВ 1, 2 | 100М3 | 0.4
125 | Е0101-033-01 | ЗАСЫПКА ТРАНШЕЙ И КОТЛОВАНОВ С ПЕРЕМЕЩЕНИЕМ ГРУНТА ДО 5 М БУЛЬДОЗЕРАМИ МОЩНОСТЬЮ 59 [80] КВТ [Л.С.], 1 ГРУППА ГРУНТОВ (МЕСТНЫЙ ПРОСЕЯННЫЙ ГРУНТ) | 1000М3 | 0.077
126 | Е0102-005-01 | УПЛОТНЕНИЕ ГРУНТА ПНЕВМАТИЧЕСКИМИ ТРАМБОВКАМИ, ГРУППА ГРУНТОВ 1, 2 | 100М3 | 0.77
127 | Е310-1005 . ШНК4.04.06-14 Р.3.Т.7 К=0,49 | ПЕРЕВОЗКА ГРУЗОВ АВТОМОБИЛЕМ, РАССТОЯНИЕ ПЕРЕВОЗКИ 5 КМ, КЛАСС ГРУЗА 1. ПРИ ПЕРЕВОЗКЕ АВТОСАМОСВАЛАМИ ГРУЗОПОДЪЕМНОСТЬЮ 20, ПРИМЕНЕН КОЭФФИЦИЕНТ К НОРМАМ ЗАТРАТ ТРУДА МАШИНИСТОВ И ЭКСПЛУАТАЦИИ МАШИН - 0,49 | Т | 80
128 | Е2713-002-02 | РАЗБОРКА АСФАЛЬТОБЕТОННОГО ПОКРЫТИЯ И ОСНОВАНИЯ ТОЛЩИНОЙ 10 СМ ХОЛОДНОЙ ФРЕЗОЙ " SF=2100С " | 1000М2 ПЛОЩАДИ | 0.1061
129 | Е310-1005 . ШНК4.04.06-14 Р.3.Т.7 К=0,49 | ПЕРЕВОЗКА ГРУЗОВ АВТОМОБИЛЕМ, РАССТОЯНИЕ ПЕРЕВОЗКИ 5 КМ, КЛАСС ГРУЗА 1. ПРИ ПЕРЕВОЗКЕ АВТОСАМОСВАЛАМИ ГРУЗОПОДЪЕМНОСТЬЮ 20, ПРИМЕНЕН КОЭФФИЦИЕНТ К НОРМАМ ЗАТРАТ ТРУДА МАШИНИСТОВ И ЭКСПЛУАТАЦИИ МАШИН - 0,49 | Т | 11.888
130 | Е2704-005-01 | УСТРОЙСТВО ОСНОВАНИЙ ТОЛЩИНОЙ 15 СМ ИЗ ЩЕБНЯ ФРАКЦИИ 40-70 ММ [ПРИ УКАТКЕ КАМЕННЫХ МАТЕРИАЛОВ С ПРЕДЕЛОМ ПРОЧНОСТИ НА СЖАТИЕ СВЫШЕ 98,1 [1000] МПА [КГС/СМ2]] ОДНОСЛОЙНЫХ | 1000М2 ОСНОВАНИЯ | 0.1591
131 | Е2706-026-01 | РОЗЛИВ ВЯЖУЩИХ МАТЕРИАЛОВ | Т | 0.095
132 | Е2706-020-03 | УСТРОЙСТВО ПОКРЫТИЯ ТОЛЩИНОЙ 4 СМ ИЗ ГОРЯЧИХ АСФАЛЬТОБЕТОННЫХ СМЕСЕЙ ПЛОТНЫХ КРУПНОЗЕРНИНИСТЫХ ТИПА АБ, ПЛОТНОСТЬ КАМЕННЫХ МАТЕРИАЛОВ 2,5-2,9 Т/М3 | 1000М2 | 0.1591
133 | Е2706-021-03 К=2 | ПРИ ИЗМЕНЕНИИ ТОЛЩИНЫ ПОКРЫТИЯ НА 0,5 СМ ДОБАВЛЯТЬ К НОРМЕ 27-06-020-3(+1СМ) | 1000М2 | 0.1591
134 | Е2706-020-01 | УСТРОЙСТВО ПОКРЫТИЯ ТОЛЩИНОЙ 4 СМ ИЗ ГОРЯЧИХ АСФАЛЬТОБЕТОННЫХ СМЕСЕЙ ПЛОТНЫХ МЕЛКОЗЕРНИСТЫХ ТИПА АБВ, ПЛОТНОСТЬ КАМЕННЫХ МАТЕРИАЛОВ 2,5-2,9 Т/М3 | 1000М2 | 0.1591
135 | С | СИГНАЛЬНАЯ ЛЕНТА «ОСТОРОЖНО! ТЕПЛОВАЯ СЕТЬ» | М | 132.6