## Ф-5
Наименование стройки - |  | АДМИНИСТРАТИВНОЕ ЗДАНИЕ "ДИРЕКЦИИ ТЕХНОЛОГИЧЕСКОГО ПАРКА ПРОГРАМНЫХ ПРОДУКТОВ И ИНФОРМАЦИОННЫХ ТЕХНОЛОГИИ" (ДАЛЕЕ - ДИРЕКЦИЯ ПО АДРЕСУ: СЫРДАРЬИНСКАЯ ОБЛАСТЬ, ГОРОД ГУЛИСТАН, МФЙ САЙКАЛ, УЛИЦА ИСЛАМ КАРИМОВА, ДОМ 62
Объект номер -
ЛОКАЛЬНАЯ РЕСУРСНАЯ СМЕТА №
на
Наименование объекта - |  | КОНСТРУКТИВНЫЕ РЕШЕНИЯ
Основание:
Составлена В ТЕКУЩИХ ЦЕНАХ
N п.п. | Шифр номера нормативов и коды ресурсов | Наименование работ и затрат | Единица измерения | Количество
|  |  |  | на единицу измерения | по проектным данным
1 | 2 | 3 | 4 | 5 | 6
РАЗДЕЛ 1. ЗЕМЛЯННЫЕ РАБОТЫ
1 | Е0101-197-14 ДОП. 11 ГОСАРХИТЕКТСТРОЙ РУЗ ПР. № 429 ОТ 15.12.17 Г. | РАЗРАБОТКА ГРУНТА С ПОГРУЗКОЙ В АВТОМОБИЛИ-САМОСВАЛЫ ЭКСКАВАТОРАМИ ТИПА "ATLAS", "VOLVO", "KOMATSU", "HITACHI", "LIEBHER" С КОВШОМ ВМЕСТИМОСТЬЮ 0,5 (0,46-0,64) М3, ГРУППА ГРУНТОВ 2 | 1000 М3 ГРУНТА | 5.503
1. 1 | 1 | ЗАТРАТЫ ТРУДА РАБОЧИХ-СТРОИТЕЛЕЙ(2:1) | ЧЕЛ.-Ч | 11.99 | 65.981
1. 2 | 3 | ЗАТРАТЫ ТРУДА МАШИНИСТОВ | ЧЕЛ.-Ч | 33.89 | 186.497
ИТОГО ОПЛАТА ТРУДА:
1. 3 | 258 | БУЛЬДОЗЕРЫ ПРИ РАБОТЕ НА ДРУГИХ ВИДАХ СТРОИТЕЛЬСТВА 79 (108) КВТ (Л.С.) | МАШ.-Ч | 8.02 | 44.134
1. 4 | 1940 | ЭКСКАВАТОРЫ НА ГУСЕНИЧНОМ ХОДУ ТИПА "ATLAS", "VOLVO", "KOMATSU", "HITACHI", "LIEBHER" С ЕМКОСТЬЮ КОВША 0,5 М3 | МАШ.-Ч | 25.87 | 142.363
ИТОГО ЭКСПЛУАТАЦИЯ МАШИН:
1. 5 | 43113 | ЩЕБЕНЬ | М3 | 0.12 | 0.66036
ИТОГО МАТЕРИАЛОВ:
2 | Е0101-003-14 | РАЗРАБОТКА ГРУНТА В ОТВАЛ ЭКСКАВАТОРАМИ "ДРАГЛАЙН" ИЛИ "ОБРАТНАЯ ЛОПАТА" С КОВШОМ ВМЕСТИМОСТЬЮ 0,5 [0,5-0,63] М3, ГРУППА ГРУНТОВ 2 | 1000М3 | 1
2. 1 | 1 | ЗАТРАТЫ ТРУДА РАБОЧИХ-СТРОИТЕЛЕЙ(2:1) | ЧЕЛ.-Ч | 13.57 | 13.57
2. 2 | 3 | ЗАТРАТЫ ТРУДА МАШИНИСТОВ | ЧЕЛ.-Ч | 29.5 | 29.5
ИТОГО ОПЛАТА ТРУДА:
2. 3 | 2263 | ЭКСКАВАТОРЫ ОДНОКОВШОВЫЕ ДИЗЕЛЬНЫЕ НА ГУСЕНИЧНОМ ХОДУ ПРИ РАБОТЕ НА ДРУГИХ ВИДАХ СТРОИТЕЛЬСТВА (КРОМЕ ВОДОХОЗЯЙСТВЕННОГО) 0,5 М3 | МАШ.-Ч | 29.5 | 29.5
ИТОГО ЭКСПЛУАТАЦИЯ МАШИН:
3 | Е310-1026 | ПЕРЕВОЗКА ГРУЗОВ АВТОМОБИЛЕМ, РАССТОЯНИЕ ПЕРЕВОЗКИ 26 КМ, КЛАСС ГРУЗА 1 | Т | 7200
3. 1 | 3 | ЗАТРАТЫ ТРУДА МАШИНИСТОВ | ЧЕЛ.-Ч | 0.1736 | 1249.92
ИТОГО ОПЛАТА ТРУДА:
3. 2 | 163 | АВТОМОБИЛИ-САМОСВАЛЫ ГРУЗОПОДЪЕМНОСТЬЮ ДО 10 Т | МАШ.-Ч | 0.1736 | 1249.92
ИТОГО ЭКСПЛУАТАЦИЯ МАШИН:
4 | Е0102-057-02 ТЧ П.3.184 КЗТР=1,15, КЭМ=1,15 | РАЗРАБОТКА ГРУНТА ВРУЧНУЮ В ТРАНШЕЯХ ГЛУБИНОЙ ДО 2 М БЕЗ КРЕПЛЕНИЙ С ОТКОСАМИ, ГРУППА ГРУНТОВ 2. СИЛЬНО НАЛИПАЮЩИЙ НА ИНСТРУМЕНТЫ ГРУНТ 2 ГРУППЫ, ПРИМЕНЕН КОЭФФИЦИЕНТ К НОРМАМ ЗАТРАТ ТРУДА-1,15 И К НОРМАМ ЭКСПЛУАТАЦИИ МАШИН-1,15 | 100М3 | 0.963
4. 1 | 1 | ЗАТРАТЫ ТРУДА РАБОЧИХ-СТРОИТЕЛЕЙ(2:1) | ЧЕЛ.-Ч | 154 | 170.547
ИТОГО ОПЛАТА ТРУДА:
5 | Е2704-001-02 | УСТРОЙСТВО ПОДСТИЛАЮЩИХ И ВЫРАВНИВАЮЩИХ СЛОЕВ ОСНОВАНИЙ ИЗ ПЕСЧАНО-ГРАВИЙНОЙ СМЕСИ | 100М3 | 30
5. 1 | 1 | ЗАТРАТЫ ТРУДА РАБОЧИХ-СТРОИТЕЛЕЙ(2,3:1) | ЧЕЛ.-Ч | 14.4 | 432
5. 2 | 3 | ЗАТРАТЫ ТРУДА МАШИНИСТОВ | ЧЕЛ.-Ч | 14.3 | 429
ИТОГО ОПЛАТА ТРУДА:
5. 3 | 107 | АВТОГРЕЙДЕРЫ СРЕДНЕГО ТИПА 99 (135) КВТ (Л.С.) | МАШ.-Ч | 1.55 | 46.5
5. 4 | 112 | АВТОПОГРУЗЧИКИ 5 Т | МАШ.-Ч | 4.76 | 142.8
5. 5 | 626 | КАТКИ ДОРОЖНЫЕ САМОХОДНЫЕ НА ПНЕВМОКОЛЕСНОМ ХОДУ 30 Т | МАШ.-Ч | 7.08 | 212.4
5. 6 | 1135 | МАШИНЫ ПОЛИВОМОЕЧНЫЕ 6000 Л | МАШ.-Ч | 0.91 | 27.3
ИТОГО ЭКСПЛУАТАЦИЯ МАШИН:
5. 7 | 9219 | ВОДА | М3 | 7 | 210
ИТОГО МАТЕРИАЛОВ:
6 | Е0101-033-02 | ЗАСЫПКА ТРАНШЕЙ И КОТЛОВАНОВ С ПЕРЕМЕЩЕНИЕМ ГРУНТА ДО 5 М БУЛЬДОЗЕРАМИ МОЩНОСТЬЮ 59 [80] КВТ [Л.С.], 2 ГРУППА ГРУНТОВ | 1000М3 | 1
6. 1 | 3 | ЗАТРАТЫ ТРУДА МАШИНИСТОВ | ЧЕЛ.-Ч | 8.87 | 8.87
ИТОГО ОПЛАТА ТРУДА:
6. 2 | 257 | БУЛЬДОЗЕРЫ ПРИ РАБОТЕ НА ДРУГИХ ВИДАХ СТРОИТЕЛЬСТВА (КРОМЕ ВОДОХОЗЯЙСТВЕННОГО) 59 (80) КВТ (Л.С.) | МАШ.-Ч | 8.87 | 8.87
ИТОГО ЭКСПЛУАТАЦИЯ МАШИН:
7 | Е0102-005-01 | УПЛОТНЕНИЕ ГРУНТА ПНЕВМАТИЧЕСКИМИ ТРАМБОВКАМИ, ГРУППА ГРУНТОВ 1, 2 | 100М3 | 15.5
7. 1 | 1 | ЗАТРАТЫ ТРУДА РАБОЧИХ-СТРОИТЕЛЕЙ(3:1) | ЧЕЛ.-Ч | 12.53 | 194.215
7. 2 | 3 | ЗАТРАТЫ ТРУДА МАШИНИСТОВ | ЧЕЛ.-Ч | 3.04 | 47.12
ИТОГО ОПЛАТА ТРУДА:
7. 3 | 660 | КОМПРЕССОРЫ ПЕРЕДВИЖНЫЕ С ДВИГАТЕЛЕМ ВНУТРЕННЕГО СГОРАНИЯ ДАВЛЕНИЕМ ДО 686 КПА (7 АТМ.) 5 М3/МИН | МАШ.-Ч | 3.04 | 47.12
7. 4 | 1866 | ТРАМБОВКИ ПНЕВМАТИЧЕСКИЕ | МАШ.-Ч | 12.18 | 188.79
ИТОГО ЭКСПЛУАТАЦИЯ МАШИН:
8 | Е2601-041-01 МИНСТРОЙИЖКХ РУЗ НОМ. 42 03.03.23 Г. | ИЗОЛЯЦИЯ ИЗДЕЛИЯМИ ИЗ ПЕНОПЛАСТА НА БИТУМЕ: СТЕН И КОЛОНН ПРЯМОУГОЛЬНЫХ | 1 М3 ИЗОЛЯЦИИ | 8
8. 1 | 1 | ЗАТРАТЫ ТРУДА РАБОЧИХ-СТРОИТЕЛЕЙ(4,1:1) | ЧЕЛ.-Ч | 18.17 | 145.36
8. 2 | 3 | ЗАТРАТЫ ТРУДА МАШИНИСТОВ | ЧЕЛ.-Ч | 0.34 | 2.72
ИТОГО ОПЛАТА ТРУДА:
8. 3 | 913 | КОТЛЫ БИТУМНЫЕ ПЕРЕДВИЖНЫЕ 400 Л | МАШ.-Ч | 0.41 | 3.28
8. 4 | 977 | ЛЕБЕДКИ ЭЛЕКТРИЧЕСКИЕ, ТЯГОВЫМ УСИЛИЕМ 19,62 (2) КН (Т) | МАШ.-Ч | 0.43 | 3.44
8. 5 | 2509 | АВТОМОБИЛИ БОРТОВЫЕ ГРУЗОПОДЪЕМНОСТЬЮ ДО 5 Т | МАШ.-Ч | 0.34 | 2.72
ИТОГО ЭКСПЛУАТАЦИЯ МАШИН:
8. 6 | 30126 | БИТУМЫ НЕФТЯНЫЕ СТРОИТЕЛЬНЫЕ ДЛЯ КРОВЕЛЬНЫХ МАСТИК, МАРКИ БНМ-55/60 | Т | 0.07 | 0.56
8. 7 | 30407 | ГВОЗДИ СТРОИТЕЛЬНЫЕ | Т | 0.0039 | 0.0312
8. 8 | 36025 | БРУСКИ ОБРЕЗНЫЕ ХВОЙНЫХ ПОРОД ДЛИНОЙ 4-6,5 М, ШИРИНОЙ 75-150 ММ, ТОЛЩИНОЙ 40-75 ММ, III СОРТА | М3 | 0.05 | 0.4
8. 9 | 38599 | ПЕНОПОЛИСТИРОЛ | М3 | 0.98 | 7.84
8.10 | 41086 | БОЛТЫ АНКЕРНЫЕ ОЦИНКОВАННЫЕ | КГ | 2 | 16
ИТОГО МАТЕРИАЛОВ:
РАЗДЕЛ 2. ФУНДАМЕНТНЫЕ РАБОТЫ
9 | Е0601-001-01 ДОП. 3 | УСТРОЙСТВО БЕТОННОЙ ПОДГОТОВКИ | 100М3 | 1.28
9. 1 | 1 | ЗАТРАТЫ ТРУДА РАБОЧИХ-СТРОИТЕЛЕЙ(2:1) | ЧЕЛ.-Ч | 180 | 230.4
9. 2 | 3 | ЗАТРАТЫ ТРУДА МАШИНИСТОВ | ЧЕЛ.-Ч | 18.13 | 23.2064
ИТОГО ОПЛАТА ТРУДА:
9. 3 | 403 | ВИБРАТОРЫ ГЛУБИННЫЕ | МАШ.-Ч | 48 | 61.44
9. 4 | 698 | КРАНЫ БАШЕННЫЕ ПРИ РАБОТЕ НА ДРУГИХ ВИДАХ СТРОИТЕЛЬСТВА 8 Т | МАШ.-Ч | 18 | 23.04
9. 5 | 2509 | АВТОМОБИЛИ БОРТОВЫЕ ГРУЗОПОДЪЕМНОСТЬЮ ДО 5 Т | МАШ.-Ч | 0.13 | 0.1664
ИТОГО ЭКСПЛУАТАЦИЯ МАШИН:
9. 6 | 9219 | ВОДА | М3 | 0.2 | 0.256
9. 7 | 22003 | БЕТОН ТЯЖЕЛЫЙ, КЛАСС В 7,5 (М100) | М3 | 102 | 130.56
9. 8 | 35516 | РОГОЖА | М2 | 250 | 320
ИТОГО МАТЕРИАЛОВ:
10 | Е1101-004-05 МИНСТРОЙ РУЗ 05.01.21 N 9 | УСТРОЙСТВО ГИДРОИЗОЛЯЦИИ ОБМАЗОЧНОЙ В ОДИН СЛОЙ ТОЛЩИНОЙ 2 ММ | 100М2 | 20
10. 1 | 1 | ЗАТРАТЫ ТРУДА РАБОЧИХ-СТРОИТЕЛЕЙ(4,9:1) | ЧЕЛ.-Ч | 26.97 | 539.4
10. 2 | 3 | ЗАТРАТЫ ТРУДА МАШИНИСТОВ | ЧЕЛ.-Ч | 0.43 | 8.6
ИТОГО ОПЛАТА ТРУДА:
10. 3 | 913 | КОТЛЫ БИТУМНЫЕ ПЕРЕДВИЖНЫЕ 400 Л | МАШ.-Ч | 4.37 | 87.4
10. 4 | 1522 | ПОДЪЕМНИКИ МАЧТОВЫЕ СТРОИТЕЛЬНЫЕ 0,5 Т | МАШ.-Ч | 0.18 | 3.6
10. 5 | 1908 | ТЕРМОС 100 Л | МАШ.-Ч | 1.5 | 30
10. 6 | 2509 | АВТОМОБИЛИ БОРТОВЫЕ ГРУЗОПОДЪЕМНОСТЬЮ ДО 5 Т | МАШ.-Ч | 0.25 | 5
ИТОГО ЭКСПЛУАТАЦИЯ МАШИН:
10. 7 | 30102 | БИТУМЫ НЕФТЯНЫЕ СТРОИТЕЛЬНЫЕ МАРКИ БН-90/10 | Т | 0.157 | 3.14
10. 8 | 30103 | БИТУМЫ НЕФТЯНЫЕ СТРОИТЕЛЬНЫЕ МАРКИ БН-70/30 | Т | 0.019 | 0.38
10. 9 | 31519 | БЕНЗИН РАСТВОРИТЕЛЬ | Т | 0.057 | 1.14
10.10 | 40363 | МУКА АНДЕЗИТОВАЯ КИСЛОТОУПОРНАЯ МАРКА А | Т | 0.125 | 2.5
10.11 | 44059 | ВЕТОШЬ | КГ | 0.5 | 10
ИТОГО МАТЕРИАЛОВ:
11 | Е1101-004-06 МИНСТРОЙ РУЗ 05.01.21 N 9 | УСТРОЙСТВО ГИДРОИЗОЛЯЦИИ ОБМАЗОЧНОЙ НА КАЖДЫЙ ПОСЛЕДУЮЩИЙ СЛОЙ ТОЛЩИНОЙ 1 ММ ДОБАВЛЯТЬ К НОРМЕ 11-01-004-05 | 100М2 | 20
11. 1 | 1 | ЗАТРАТЫ ТРУДА РАБОЧИХ-СТРОИТЕЛЕЙ(4,9:1) | ЧЕЛ.-Ч | 9.1 | 182
11. 2 | 3 | ЗАТРАТЫ ТРУДА МАШИНИСТОВ | ЧЕЛ.-Ч | 0.24 | 4.8
ИТОГО ОПЛАТА ТРУДА:
11. 3 | 913 | КОТЛЫ БИТУМНЫЕ ПЕРЕДВИЖНЫЕ 400 Л | МАШ.-Ч | 2.19 | 43.8
11. 4 | 1522 | ПОДЪЕМНИКИ МАЧТОВЫЕ СТРОИТЕЛЬНЫЕ 0,5 Т | МАШ.-Ч | 0.1 | 2
11. 5 | 1908 | ТЕРМОС 100 Л | МАШ.-Ч | 1.1 | 22
11. 6 | 2499 | АВТОМОБИЛИ БОРТОВЫЕ ГРУЗОПОДЪЕМНОСТЬЮ ДО 5 Т | МАШ.-Ч | 0.14 | 2.8
ИТОГО ЭКСПЛУАТАЦИЯ МАШИН:
11. 7 | 30102 | БИТУМЫ НЕФТЯНЫЕ СТРОИТЕЛЬНЫЕ МАРКИ БН-90/10 | Т | 0.078 | 1.56
11. 8 | 40363 | МУКА АНДЕЗИТОВАЯ КИСЛОТОУПОРНАЯ МАРКА А | Т | 0.063 | 1.26
ИТОГО МАТЕРИАЛОВ:
12 | Е0601-001-16 ДОП. 3 | УСТРОЙСТВО ФУНДАМЕНТНЫХ ПЛИТ ЖЕЛЕЗОБЕТОННЫХ ПЛОСКИХ | 100 М3 | 7.16
12. 1 | 1 | ЗАТРАТЫ ТРУДА РАБОЧИХ-СТРОИТЕЛЕЙ(3:1) | ЧЕЛ.-Ч | 220.66 | 1579.926
12. 2 | 3 | ЗАТРАТЫ ТРУДА МАШИНИСТОВ | ЧЕЛ.-Ч | 28.78 | 206.065
ИТОГО ОПЛАТА ТРУДА:
12. 3 | 112 | АВТОПОГРУЗЧИКИ 5 Т | МАШ.-Ч | 0.27 | 1.9332
12. 4 | 403 | ВИБРАТОРЫ ГЛУБИННЫЕ | МАШ.-Ч | 10.71 | 76.6836
12. 5 | 698 | КРАНЫ БАШЕННЫЕ ПРИ РАБОТЕ НА ДРУГИХ ВИДАХ СТРОИТЕЛЬСТВА 8 Т | МАШ.-Ч | 26.06 | 186.59
12. 6 | 762 | КРАНЫ НА АВТОМОБИЛЬНОМ ХОДУ ПРИ РАБОТЕ НА ДРУГИХ ВИДАХ СТРОИТЕЛЬСТВА 10 Т | МАШ.-Ч | 0.98 | 7.0168
12. 7 | 1571 | ПИЛА ЭЛЕКТРИЧЕСКАЯ ЦЕПНАЯ | МАШ.-Ч | 0.1 | 0.716
12. 8 | 2016 | УСТАНОВКИ ДЛЯ СВАРКИ РУЧНОЙ ДУГОВОЙ (ПОСТОЯННОГО ТОКА) | МАШ.-Ч | 4.3 | 30.788
12. 9 | 2509 | АВТОМОБИЛИ БОРТОВЫЕ ГРУЗОПОДЪЕМНОСТЬЮ ДО 5 Т | МАШ.-Ч | 1.47 | 10.5252
ИТОГО ЭКСПЛУАТАЦИЯ МАШИН:
12.10 | 6887 | БЕТОН ТЯЖЕЛЫЙ КЛАССА В25 /М-300/ | М3 | 101.5 | 726.74
12.11 | 9219 | ВОДА | М3 | 0.73 | 5.2268
12.12 | 30407 | ГВОЗДИ СТРОИТЕЛЬНЫЕ | Т | 0.002 | 0.01432
12.13 | 32524 | КАТАНКА ГОРЯЧЕКАТАНАЯ В МОТКАХ ДИАМЕТРОМ 6,3-6,5 ММ | Т | 0.0102 | 0.073032
12.14 | 35310 | ЭЛЕКТРОДЫ ДИАМЕТРОМ 4 ММ Э42 | Т | 0.005 | 0.0358
12.15 | 35516 | РОГОЖА | М2 | 30 | 214.8
12.16 | 36061 | ДОСКИ ОБРЕЗНЫЕ ХВОЙНЫХ ПОРОД ДЛИНОЙ 4-6,5 М, ШИРИНОЙ 75-150 ММ, ТОЛЩИНОЙ 44 ММ И БОЛЕЕ, III СОРТА | М3 | 0.04 | 0.2864
12.17 | 51620 | ЩИТЫ ИЗ ДОСОК ТОЛЩИНОЙ 40 ММ | М2 | 3.6 | 25.776
ИТОГО МАТЕРИАЛОВ:
13 | Е0602-011-03 ДОП. 9 | ИЗГОТОВЛЕНИЕ ПЛОСКИХ И ОБЪЕМНЫХ АРМАТУРНЫХ КАРКАСОВ МЕТОДОМ ВЯЗКИ НА СТРОЙПЛОЩАДКЕ (ЗАГОТОВИТЕЛЬНОМ УЧАСТКЕ) | Т | 40.4338
13. 1 | 1 | ЗАТРАТЫ ТРУДА РАБОЧИХ-СТРОИТЕЛЕЙ(4:1) | ЧЕЛ.-Ч | 78.88 | 3189.414
13. 2 | 3 | ЗАТРАТЫ ТРУДА МАШИНИСТОВ | ЧЕЛ.-Ч | 1.25 | 50.542
ИТОГО ОПЛАТА ТРУДА:
13. 3 | 112 | АВТОПОГРУЗЧИКИ 5 Т | МАШ.-Ч | 0.98 | 39.625
13. 4 | 698 | КРАНЫ БАШЕННЫЕ ПРИ РАБОТЕ НА ДРУГИХ ВИДАХ СТРОИТЕЛЬСТВА 8 Т | МАШ.-Ч | 0.14 | 5.6607
13. 5 | 1523 | ПИЛЫ ДИСКОВЫЕ ЭЛЕКТРИЧЕСКИЕ | МАШ.-Ч | 0.12 | 4.8521
13. 6 | 2484 | СТАНОК ДЛЯ ГИБКИ АРМАТУРЫ | МАШ.-Ч | 1.4 | 56.607
13. 7 | 2512 | АВТОМОБИЛИ БОРТОВЫЕ ГРУЗОПОДЪЕМНОСТЬЮ ДО 10 Т | МАШ.-Ч | 0.13 | 5.2564
13. 8 | 2577 | АППАРАТЫ ДЛЯ ГАЗОВОЙ СВАРКИ И РЕЗКИ | МАШ.-Ч | 0.86 | 34.773
13. 9 | 2769 | СТАНОК ДЛЯ РУБКИ АРМАТУРЫ | МАШ.-Ч | 2.1 | 84.911
ИТОГО ЭКСПЛУАТАЦИЯ МАШИН:
13.10 | 34241 | КИСЛОРОД ТЕХНИЧЕСКИЙ ГАЗООБРАЗНЫЙ | М3 | 2.6 | 105.128
13.11 | 43899 | ПРОВОЛОКА ВЯЗАЛЬНАЯ | КГ | 7 | 283.036
13.12 | 45002 | КРУГ ОТРЕЗНОЙ | ШТ | 0.5 | 20.217
13.13 | 45077 | ПРОПАН-БУТАН, СМЕСЬ ТЕХНИЧЕСКАЯ | КГ | 1.8 | 72.781
ИТОГО МАТЕРИАЛОВ:
14 | Е0601-097-01 | ВЫЧИТАЕТСЯ ПОЗИЦИЯ: УСТАНОВКА АРМАТУРЫ | Т | 40.4338
14. 1 | 1 | ЗАТРАТЫ ТРУДА РАБОЧИХ-СТРОИТЕЛЕЙ(3,1:1) | ЧЕЛ.-Ч | 29.78 | 1204.117
14. 2 | 3 | ЗАТРАТЫ ТРУДА МАШИНИСТОВ | ЧЕЛ.-Ч | 0.58 | 23.452
ИТОГО ОПЛАТА ТРУДА:
14. 3 | 762 | КРАНЫ НА АВТОМОБИЛЬНОМ ХОДУ ПРИ РАБОТЕ НА ДРУГИХ ВИДАХ СТРОИТЕЛЬСТВА 10 Т | МАШ.-Ч | 0.09 | 3.639
14. 4 | 2509 | АВТОМОБИЛИ БОРТОВЫЕ ГРУЗОПОДЪЕМНОСТЬЮ ДО 5 Т | МАШ.-Ч | 0.13 | 5.2564
ИТОГО ЭКСПЛУАТАЦИЯ МАШИН:
14. 5 | 32543 | ПРОВОЛОКА СВЕТЛАЯ ДИАМЕТРОМ 1,1 ММ | Т | 0.004 | 0.16173
ИТОГО МАТЕРИАЛОВ:
15 | С124-9214 | АРМАТУРА ДЛЯ МОНОЛИТНЫХ ЖЕЛЕЗОБЕТОННЫХ КОНСТРУКЦИЙ В ВИДЕ ПРОДОЛЬНЫХ СТЕРЖНЕЙ, ПЕРИОДИЧЕСКОГО ПРОФИЛЯ КЛАССА АIII, ДИАМЕТРОМ 12 ММ | Т | 29.4726
16 | С124-9216 | АРМАТУРА ДЛЯ МОНОЛИТНЫХ ЖЕЛЕЗОБЕТОННЫХ КОНСТРУКЦИЙ В ВИДЕ ПРОДОЛЬНЫХ СТЕРЖНЕЙ, ПЕРИОДИЧЕСКОГО ПРОФИЛЯ КЛАССА АIII, ДИАМЕТРОМ 16-ММ | Т | 4.9372
17 | С124-9217 | АРМАТУРА ДЛЯ МОНОЛИТНЫХ ЖЕЛЕЗОБЕТОННЫХ КОНСТРУКЦИЙ В ВИДЕ ПРОДОЛЬНЫХ СТЕРЖНЕЙ, ПЕРИОДИЧЕСКОГО ПРОФИЛЯ КЛАССА АIII, ДИАМЕТРОМ 18-ММ | Т | 3.1469
18 | С124-9218 | АРМАТУРА ДЛЯ МОНОЛИТНЫХ ЖЕЛЕЗОБЕТОННЫХ КОНСТРУКЦИЙ В ВИДЕ ПРОДОЛЬНЫХ СТЕРЖНЕЙ, ПЕРИОДИЧЕСКОГО ПРОФИЛЯ КЛАССА АIII, ДИАМЕТРОМ 20-ММ | Т | 0.263
19 | С124-9219 | АРМАТУРА ДЛЯ МОНОЛИТНЫХ ЖЕЛЕЗОБЕТОННЫХ КОНСТРУКЦИЙ В ВИДЕ ПРОДОЛЬНЫХ СТЕРЖНЕЙ, ПЕРИОДИЧЕСКОГО ПРОФИЛЯ КЛАССА АIII, ДИАМЕТРОМ 22-ММ | Т | 0.90102
20 | С124-9220 | АРМАТУРА ДЛЯ МОНОЛИТНЫХ ЖЕЛЕЗОБЕТОННЫХ КОНСТРУКЦИЙ В ВИДЕ ПРОДОЛЬНЫХ СТЕРЖНЕЙ, ПЕРИОДИЧЕСКОГО ПРОФИЛЯ КЛАССА АIII, ДИАМЕТРОМ 25-ММ | Т | 1.713
СХЕМА РАСПОЛОЖЕНИЯ АРМАТУРНЫХ ВЫПУСКОВ И АНКЕРОВ ИЗ МОНОЛИТНОЙ ФУНДАМЕНТНОЙ ПЛИТЫ ФП-1
21 | Е0602-011-03 ДОП. 9 | ИЗГОТОВЛЕНИЕ ПЛОСКИХ И ОБЪЕМНЫХ АРМАТУРНЫХ КАРКАСОВ МЕТОДОМ ВЯЗКИ НА СТРОЙПЛОЩАДКЕ (ЗАГОТОВИТЕЛЬНОМ УЧАСТКЕ) | Т | 11.0589
21. 1 | 1 | ЗАТРАТЫ ТРУДА РАБОЧИХ-СТРОИТЕЛЕЙ(4:1) | ЧЕЛ.-Ч | 78.88 | 872.323
21. 2 | 3 | ЗАТРАТЫ ТРУДА МАШИНИСТОВ | ЧЕЛ.-Ч | 1.25 | 13.824
ИТОГО ОПЛАТА ТРУДА:
21. 3 | 112 | АВТОПОГРУЗЧИКИ 5 Т | МАШ.-Ч | 0.98 | 10.838
21. 4 | 698 | КРАНЫ БАШЕННЫЕ ПРИ РАБОТЕ НА ДРУГИХ ВИДАХ СТРОИТЕЛЬСТВА 8 Т | МАШ.-Ч | 0.14 | 1.5482
21. 5 | 1523 | ПИЛЫ ДИСКОВЫЕ ЭЛЕКТРИЧЕСКИЕ | МАШ.-Ч | 0.12 | 1.3271
21. 6 | 2484 | СТАНОК ДЛЯ ГИБКИ АРМАТУРЫ | МАШ.-Ч | 1.4 | 15.4824
21. 7 | 2512 | АВТОМОБИЛИ БОРТОВЫЕ ГРУЗОПОДЪЕМНОСТЬЮ ДО 10 Т | МАШ.-Ч | 0.13 | 1.4377
21. 8 | 2577 | АППАРАТЫ ДЛЯ ГАЗОВОЙ СВАРКИ И РЕЗКИ | МАШ.-Ч | 0.86 | 9.5106
21. 9 | 2769 | СТАНОК ДЛЯ РУБКИ АРМАТУРЫ | МАШ.-Ч | 2.1 | 23.224
ИТОГО ЭКСПЛУАТАЦИЯ МАШИН:
21.10 | 34241 | КИСЛОРОД ТЕХНИЧЕСКИЙ ГАЗООБРАЗНЫЙ | М3 | 2.6 | 28.753
21.11 | 43899 | ПРОВОЛОКА ВЯЗАЛЬНАЯ | КГ | 7 | 77.412
21.12 | 45002 | КРУГ ОТРЕЗНОЙ | ШТ | 0.5 | 5.5294
21.13 | 45077 | ПРОПАН-БУТАН, СМЕСЬ ТЕХНИЧЕСКАЯ | КГ | 1.8 | 19.906
ИТОГО МАТЕРИАЛОВ:
22 | Е0601-097-01 | ВЫЧИТАЕТСЯ ПОЗИЦИЯ: УСТАНОВКА АРМАТУРЫ | Т | 11.0589
22. 1 | 1 | ЗАТРАТЫ ТРУДА РАБОЧИХ-СТРОИТЕЛЕЙ(3,1:1) | ЧЕЛ.-Ч | 29.78 | 329.333
22. 2 | 3 | ЗАТРАТЫ ТРУДА МАШИНИСТОВ | ЧЕЛ.-Ч | 0.58 | 6.4141
ИТОГО ОПЛАТА ТРУДА:
22. 3 | 762 | КРАНЫ НА АВТОМОБИЛЬНОМ ХОДУ ПРИ РАБОТЕ НА ДРУГИХ ВИДАХ СТРОИТЕЛЬСТВА 10 Т | МАШ.-Ч | 0.09 | 0.9953
22. 4 | 2509 | АВТОМОБИЛИ БОРТОВЫЕ ГРУЗОПОДЪЕМНОСТЬЮ ДО 5 Т | МАШ.-Ч | 0.13 | 1.4377
ИТОГО ЭКСПЛУАТАЦИЯ МАШИН:
22. 5 | 32543 | ПРОВОЛОКА СВЕТЛАЯ ДИАМЕТРОМ 1,1 ММ | Т | 0.004 | 0.044235
ИТОГО МАТЕРИАЛОВ:
23 | С124-9211 | АРМАТУРА ДЛЯ МОНОЛИТНЫХ ЖЕЛЕЗОБЕТОННЫХ КОНСТРУКЦИЙ В ВИДЕ ПРОДОЛЬНЫХ СТЕРЖНЕЙ, ГЛАДКАЯ КЛАССА АI, ДИАМЕТРОМ 8 ММ | Т | 0.85575
24 | С124-9213 | АРМАТУРА ДЛЯ МОНОЛИТНЫХ ЖЕЛЕЗОБЕТОННЫХ КОНСТРУКЦИЙ В ВИДЕ ПРОДОЛЬНЫХ СТЕРЖНЕЙ, ПЕРИОДИЧЕСКОГО ПРОФИЛЯ КЛАССА АIII, ДИАМЕТРОМ 10 ММ | Т | 1.2994
25 | С124-9214 | АРМАТУРА ДЛЯ МОНОЛИТНЫХ ЖЕЛЕЗОБЕТОННЫХ КОНСТРУКЦИЙ В ВИДЕ ПРОДОЛЬНЫХ СТЕРЖНЕЙ, ПЕРИОДИЧЕСКОГО ПРОФИЛЯ КЛАССА АIII, ДИАМЕТРОМ 12 ММ | Т | 3.1926
26 | С124-9218 | АРМАТУРА ДЛЯ МОНОЛИТНЫХ ЖЕЛЕЗОБЕТОННЫХ КОНСТРУКЦИЙ В ВИДЕ ПРОДОЛЬНЫХ СТЕРЖНЕЙ, ПЕРИОДИЧЕСКОГО ПРОФИЛЯ КЛАССА АIII, ДИАМЕТРОМ 20-ММ | Т | 2.3082
27 | С124-9220 | АРМАТУРА ДЛЯ МОНОЛИТНЫХ ЖЕЛЕЗОБЕТОННЫХ КОНСТРУКЦИЙ В ВИДЕ ПРОДОЛЬНЫХ СТЕРЖНЕЙ, ПЕРИОДИЧЕСКОГО ПРОФИЛЯ КЛАССА АIII, ДИАМЕТРОМ 25-ММ | Т | 3.403
РАЗДЕЛ 3. КОЛОННА МОНОЛИТНЫЙ
К-1
28 | Е0602-011-03 ДОП. 9 | ИЗГОТОВЛЕНИЕ ПЛОСКИХ И ОБЪЕМНЫХ АРМАТУРНЫХ КАРКАСОВ МЕТОДОМ ВЯЗКИ НА СТРОЙПЛОЩАДКЕ (ЗАГОТОВИТЕЛЬНОМ УЧАСТКЕ) | Т | 1.9341
28. 1 | 1 | ЗАТРАТЫ ТРУДА РАБОЧИХ-СТРОИТЕЛЕЙ(4:1) | ЧЕЛ.-Ч | 78.88 | 152.562
28. 2 | 3 | ЗАТРАТЫ ТРУДА МАШИНИСТОВ | ЧЕЛ.-Ч | 1.25 | 2.4176
ИТОГО ОПЛАТА ТРУДА:
28. 3 | 112 | АВТОПОГРУЗЧИКИ 5 Т | МАШ.-Ч | 0.98 | 1.8954
28. 4 | 698 | КРАНЫ БАШЕННЫЕ ПРИ РАБОТЕ НА ДРУГИХ ВИДАХ СТРОИТЕЛЬСТВА 8 Т | МАШ.-Ч | 0.14 | 0.27077
28. 5 | 1523 | ПИЛЫ ДИСКОВЫЕ ЭЛЕКТРИЧЕСКИЕ | МАШ.-Ч | 0.12 | 0.23209
28. 6 | 2484 | СТАНОК ДЛЯ ГИБКИ АРМАТУРЫ | МАШ.-Ч | 1.4 | 2.7077
28. 7 | 2512 | АВТОМОБИЛИ БОРТОВЫЕ ГРУЗОПОДЪЕМНОСТЬЮ ДО 10 Т | МАШ.-Ч | 0.13 | 0.25143
28. 8 | 2577 | АППАРАТЫ ДЛЯ ГАЗОВОЙ СВАРКИ И РЕЗКИ | МАШ.-Ч | 0.86 | 1.6633
28. 9 | 2769 | СТАНОК ДЛЯ РУБКИ АРМАТУРЫ | МАШ.-Ч | 2.1 | 4.0616
ИТОГО ЭКСПЛУАТАЦИЯ МАШИН:
28.10 | 34241 | КИСЛОРОД ТЕХНИЧЕСКИЙ ГАЗООБРАЗНЫЙ | М3 | 2.6 | 5.0287
28.11 | 43899 | ПРОВОЛОКА ВЯЗАЛЬНАЯ | КГ | 7 | 13.5387
28.12 | 45002 | КРУГ ОТРЕЗНОЙ | ШТ | 0.5 | 0.96705
28.13 | 45077 | ПРОПАН-БУТАН, СМЕСЬ ТЕХНИЧЕСКАЯ | КГ | 1.8 | 3.4814
ИТОГО МАТЕРИАЛОВ:
29 | Е0601-097-01 | ВЫЧИТАЕТСЯ ПОЗИЦИЯ: УСТАНОВКА АРМАТУРЫ | Т | 1.9341
29. 1 | 1 | ЗАТРАТЫ ТРУДА РАБОЧИХ-СТРОИТЕЛЕЙ(3,1:1) | ЧЕЛ.-Ч | 29.78 | 57.5975
29. 2 | 3 | ЗАТРАТЫ ТРУДА МАШИНИСТОВ | ЧЕЛ.-Ч | 0.58 | 1.1218
ИТОГО ОПЛАТА ТРУДА:
29. 3 | 762 | КРАНЫ НА АВТОМОБИЛЬНОМ ХОДУ ПРИ РАБОТЕ НА ДРУГИХ ВИДАХ СТРОИТЕЛЬСТВА 10 Т | МАШ.-Ч | 0.09 | 0.17407
29. 4 | 2509 | АВТОМОБИЛИ БОРТОВЫЕ ГРУЗОПОДЪЕМНОСТЬЮ ДО 5 Т | МАШ.-Ч | 0.13 | 0.25143
ИТОГО ЭКСПЛУАТАЦИЯ МАШИН:
29. 5 | 32543 | ПРОВОЛОКА СВЕТЛАЯ ДИАМЕТРОМ 1,1 ММ | Т | 0.004 | 0.007736
ИТОГО МАТЕРИАЛОВ:
30 | С124-9220 | АРМАТУРА ДЛЯ МОНОЛИТНЫХ ЖЕЛЕЗОБЕТОННЫХ КОНСТРУКЦИЙ В ВИДЕ ПРОДОЛЬНЫХ СТЕРЖНЕЙ, ПЕРИОДИЧЕСКОГО ПРОФИЛЯ КЛАССА АIII, ДИАМЕТРОМ 25-ММ | Т | 0.462
31 | С124-9219 | АРМАТУРА ДЛЯ МОНОЛИТНЫХ ЖЕЛЕЗОБЕТОННЫХ КОНСТРУКЦИЙ В ВИДЕ ПРОДОЛЬНЫХ СТЕРЖНЕЙ, ПЕРИОДИЧЕСКОГО ПРОФИЛЯ КЛАССА АIII, ДИАМЕТРОМ 22-ММ | Т | 0.9948
32 | С124-9211 | АРМАТУРА ДЛЯ МОНОЛИТНЫХ ЖЕЛЕЗОБЕТОННЫХ КОНСТРУКЦИЙ В ВИДЕ ПРОДОЛЬНЫХ СТЕРЖНЕЙ, ГЛАДКАЯ КЛАССА АI, ДИАМЕТРОМ 8 ММ | Т | 0.4773
33 | Е0601-026-04 | УСТРОЙСТВО ЖЕЛЕЗОБЕТОННЫХ КОЛОНН В ДЕРЕВЯННОЙ ОПАЛУБКЕ ВЫСОТОЙ ДО 4 М, ПЕРИМЕТРОМ ДО 2 М | 100М3 | 0.078
33. 1 | 1 | ЗАТРАТЫ ТРУДА РАБОЧИХ-СТРОИТЕЛЕЙ(3,2:1) | ЧЕЛ.-Ч | 1569.4 | 122.413
33. 2 | 3 | ЗАТРАТЫ ТРУДА МАШИНИСТОВ | ЧЕЛ.-Ч | 100.68 | 7.853
ИТОГО ОПЛАТА ТРУДА:
33. 3 | 112 | АВТОПОГРУЗЧИКИ 5 Т | МАШ.-Ч | 0.27 | 0.02106
33. 4 | 403 | ВИБРАТОРЫ ГЛУБИННЫЕ | МАШ.-Ч | 61.88 | 4.8266
33. 5 | 698 | КРАНЫ БАШЕННЫЕ ПРИ РАБОТЕ НА ДРУГИХ ВИДАХ СТРОИТЕЛЬСТВА 8 Т | МАШ.-Ч | 93.3 | 7.2774
33. 6 | 762 | КРАНЫ НА АВТОМОБИЛЬНОМ ХОДУ ПРИ РАБОТЕ НА ДРУГИХ ВИДАХ СТРОИТЕЛЬСТВА 10 Т | МАШ.-Ч | 2.84 | 0.22152
33. 7 | 1571 | ПИЛА ЭЛЕКТРИЧЕСКАЯ ЦЕПНАЯ | МАШ.-Ч | 1.9 | 0.1482
33. 8 | 2016 | УСТАНОВКИ ДЛЯ СВАРКИ РУЧНОЙ ДУГОВОЙ (ПОСТОЯННОГО ТОКА) | МАШ.-Ч | 124.95 | 9.7461
33. 9 | 2509 | АВТОМОБИЛИ БОРТОВЫЕ ГРУЗОПОДЪЕМНОСТЬЮ ДО 5 Т | МАШ.-Ч | 4.27 | 0.33306
ИТОГО ЭКСПЛУАТАЦИЯ МАШИН:
33.10 | 6887 | БЕТОН ТЯЖЕЛЫЙ КЛАССА В25 /М-300/ | М3 | 101.5 | 7.917
33.11 | 9219 | ВОДА | М3 | 0.25 | 0.0195
33.12 | 30407 | ГВОЗДИ СТРОИТЕЛЬНЫЕ | Т | 0.045 | 0.00351
33.13 | 35310 | ЭЛЕКТРОДЫ ДИАМЕТРОМ 4 ММ Э42 | Т | 0.15 | 0.0117
33.14 | 36080 | ДОСКИ НЕОБРЕЗНЫЕ ДЛИНОЙ 4-6,5 М, ВСЕ ШИРИНЫ, ТОЛЩИНОЙ 44 ММ И БОЛЕЕ II СОРТА | М3 | 1.7 | 0.1326
33.15 | 44050 | БРУСКИ ОБРЕЗНЫЕ ХВОЙНЫХ ПОРОД ДЛИНОЙ 2-6,5 М, ТОЛЩИНОЙ 40-60 ММ, 2 СОРТА | М3 | 0.25 | 0.0195
33.16 | 51619 | ЩИТЫ ИЗ ДОСОК ТОЛЩИНОЙ 25 ММ | М2 | 135 | 10.53
ИТОГО МАТЕРИАЛОВ:
К-2
34 | Е0602-011-03 ДОП. 9 | ИЗГОТОВЛЕНИЕ ПЛОСКИХ И ОБЪЕМНЫХ АРМАТУРНЫХ КАРКАСОВ МЕТОДОМ ВЯЗКИ НА СТРОЙПЛОЩАДКЕ (ЗАГОТОВИТЕЛЬНОМ УЧАСТКЕ) | Т | 4.075
34. 1 | 1 | ЗАТРАТЫ ТРУДА РАБОЧИХ-СТРОИТЕЛЕЙ(4:1) | ЧЕЛ.-Ч | 78.88 | 321.436
34. 2 | 3 | ЗАТРАТЫ ТРУДА МАШИНИСТОВ | ЧЕЛ.-Ч | 1.25 | 5.0938
ИТОГО ОПЛАТА ТРУДА:
34. 3 | 112 | АВТОПОГРУЗЧИКИ 5 Т | МАШ.-Ч | 0.98 | 3.9935
34. 4 | 698 | КРАНЫ БАШЕННЫЕ ПРИ РАБОТЕ НА ДРУГИХ ВИДАХ СТРОИТЕЛЬСТВА 8 Т | МАШ.-Ч | 0.14 | 0.5705
34. 5 | 1523 | ПИЛЫ ДИСКОВЫЕ ЭЛЕКТРИЧЕСКИЕ | МАШ.-Ч | 0.12 | 0.489
34. 6 | 2484 | СТАНОК ДЛЯ ГИБКИ АРМАТУРЫ | МАШ.-Ч | 1.4 | 5.705
34. 7 | 2512 | АВТОМОБИЛИ БОРТОВЫЕ ГРУЗОПОДЪЕМНОСТЬЮ ДО 10 Т | МАШ.-Ч | 0.13 | 0.52975
34. 8 | 2577 | АППАРАТЫ ДЛЯ ГАЗОВОЙ СВАРКИ И РЕЗКИ | МАШ.-Ч | 0.86 | 3.5045
34. 9 | 2769 | СТАНОК ДЛЯ РУБКИ АРМАТУРЫ | МАШ.-Ч | 2.1 | 8.5575
ИТОГО ЭКСПЛУАТАЦИЯ МАШИН:
34.10 | 34241 | КИСЛОРОД ТЕХНИЧЕСКИЙ ГАЗООБРАЗНЫЙ | М3 | 2.6 | 10.595
34.11 | 43899 | ПРОВОЛОКА ВЯЗАЛЬНАЯ | КГ | 7 | 28.525
34.12 | 45002 | КРУГ ОТРЕЗНОЙ | ШТ | 0.5 | 2.0375
34.13 | 45077 | ПРОПАН-БУТАН, СМЕСЬ ТЕХНИЧЕСКАЯ | КГ | 1.8 | 7.335
ИТОГО МАТЕРИАЛОВ:
35 | Е0601-097-01 | ВЫЧИТАЕТСЯ ПОЗИЦИЯ: УСТАНОВКА АРМАТУРЫ | Т | 4.075
35. 1 | 1 | ЗАТРАТЫ ТРУДА РАБОЧИХ-СТРОИТЕЛЕЙ(3,1:1) | ЧЕЛ.-Ч | 29.78 | 121.353
35. 2 | 3 | ЗАТРАТЫ ТРУДА МАШИНИСТОВ | ЧЕЛ.-Ч | 0.58 | 2.3635
ИТОГО ОПЛАТА ТРУДА:
35. 3 | 762 | КРАНЫ НА АВТОМОБИЛЬНОМ ХОДУ ПРИ РАБОТЕ НА ДРУГИХ ВИДАХ СТРОИТЕЛЬСТВА 10 Т | МАШ.-Ч | 0.09 | 0.36675
35. 4 | 2509 | АВТОМОБИЛИ БОРТОВЫЕ ГРУЗОПОДЪЕМНОСТЬЮ ДО 5 Т | МАШ.-Ч | 0.13 | 0.52975
ИТОГО ЭКСПЛУАТАЦИЯ МАШИН:
35. 5 | 32543 | ПРОВОЛОКА СВЕТЛАЯ ДИАМЕТРОМ 1,1 ММ | Т | 0.004 | 0.0163
ИТОГО МАТЕРИАЛОВ:
36 | С124-9220 | АРМАТУРА ДЛЯ МОНОЛИТНЫХ ЖЕЛЕЗОБЕТОННЫХ КОНСТРУКЦИЙ В ВИДЕ ПРОДОЛЬНЫХ СТЕРЖНЕЙ, ПЕРИОДИЧЕСКОГО ПРОФИЛЯ КЛАССА АIII, ДИАМЕТРОМ 25-ММ | Т | 1.545
37 | С124-9219 | АРМАТУРА ДЛЯ МОНОЛИТНЫХ ЖЕЛЕЗОБЕТОННЫХ КОНСТРУКЦИЙ В ВИДЕ ПРОДОЛЬНЫХ СТЕРЖНЕЙ, ПЕРИОДИЧЕСКОГО ПРОФИЛЯ КЛАССА АIII, ДИАМЕТРОМ 22-ММ | Т | 1.567
38 | С124-9211 | АРМАТУРА ДЛЯ МОНОЛИТНЫХ ЖЕЛЕЗОБЕТОННЫХ КОНСТРУКЦИЙ В ВИДЕ ПРОДОЛЬНЫХ СТЕРЖНЕЙ, ГЛАДКАЯ КЛАССА АI, ДИАМЕТРОМ 8 ММ | Т | 0.9625
39 | Е0601-026-04 | УСТРОЙСТВО ЖЕЛЕЗОБЕТОННЫХ КОЛОНН В ДЕРЕВЯННОЙ ОПАЛУБКЕ ВЫСОТОЙ ДО 4 М, ПЕРИМЕТРОМ ДО 2 М | 100М3 | 0.17
39. 1 | 1 | ЗАТРАТЫ ТРУДА РАБОЧИХ-СТРОИТЕЛЕЙ(3,2:1) | ЧЕЛ.-Ч | 1569.4 | 266.798
39. 2 | 3 | ЗАТРАТЫ ТРУДА МАШИНИСТОВ | ЧЕЛ.-Ч | 100.68 | 17.1156
ИТОГО ОПЛАТА ТРУДА:
39. 3 | 112 | АВТОПОГРУЗЧИКИ 5 Т | МАШ.-Ч | 0.27 | 0.0459
39. 4 | 403 | ВИБРАТОРЫ ГЛУБИННЫЕ | МАШ.-Ч | 61.88 | 10.5196
39. 5 | 698 | КРАНЫ БАШЕННЫЕ ПРИ РАБОТЕ НА ДРУГИХ ВИДАХ СТРОИТЕЛЬСТВА 8 Т | МАШ.-Ч | 93.3 | 15.861
39. 6 | 762 | КРАНЫ НА АВТОМОБИЛЬНОМ ХОДУ ПРИ РАБОТЕ НА ДРУГИХ ВИДАХ СТРОИТЕЛЬСТВА 10 Т | МАШ.-Ч | 2.84 | 0.4828
39. 7 | 1571 | ПИЛА ЭЛЕКТРИЧЕСКАЯ ЦЕПНАЯ | МАШ.-Ч | 1.9 | 0.323
39. 8 | 2016 | УСТАНОВКИ ДЛЯ СВАРКИ РУЧНОЙ ДУГОВОЙ (ПОСТОЯННОГО ТОКА) | МАШ.-Ч | 124.95 | 21.2415
39. 9 | 2509 | АВТОМОБИЛИ БОРТОВЫЕ ГРУЗОПОДЪЕМНОСТЬЮ ДО 5 Т | МАШ.-Ч | 4.27 | 0.7259
ИТОГО ЭКСПЛУАТАЦИЯ МАШИН:
39.10 | 6887 | БЕТОН ТЯЖЕЛЫЙ КЛАССА В25 /М-300/ | М3 | 101.5 | 17.255
39.11 | 9219 | ВОДА | М3 | 0.25 | 0.0425
39.12 | 30407 | ГВОЗДИ СТРОИТЕЛЬНЫЕ | Т | 0.045 | 0.00765
39.13 | 35310 | ЭЛЕКТРОДЫ ДИАМЕТРОМ 4 ММ Э42 | Т | 0.15 | 0.0255
39.14 | 36080 | ДОСКИ НЕОБРЕЗНЫЕ ДЛИНОЙ 4-6,5 М, ВСЕ ШИРИНЫ, ТОЛЩИНОЙ 44 ММ И БОЛЕЕ II СОРТА | М3 | 1.7 | 0.289
39.15 | 44050 | БРУСКИ ОБРЕЗНЫЕ ХВОЙНЫХ ПОРОД ДЛИНОЙ 2-6,5 М, ТОЛЩИНОЙ 40-60 ММ, 2 СОРТА | М3 | 0.25 | 0.0425
39.16 | 51619 | ЩИТЫ ИЗ ДОСОК ТОЛЩИНОЙ 25 ММ | М2 | 135 | 22.95
ИТОГО МАТЕРИАЛОВ:
К-3
40 | Е0602-011-03 ДОП. 9 | ИЗГОТОВЛЕНИЕ ПЛОСКИХ И ОБЪЕМНЫХ АРМАТУРНЫХ КАРКАСОВ МЕТОДОМ ВЯЗКИ НА СТРОЙПЛОЩАДКЕ (ЗАГОТОВИТЕЛЬНОМ УЧАСТКЕ) | Т | 0.7228
40. 1 | 1 | ЗАТРАТЫ ТРУДА РАБОЧИХ-СТРОИТЕЛЕЙ(4:1) | ЧЕЛ.-Ч | 78.88 | 57.014
40. 2 | 3 | ЗАТРАТЫ ТРУДА МАШИНИСТОВ | ЧЕЛ.-Ч | 1.25 | 0.9035
ИТОГО ОПЛАТА ТРУДА:
40. 3 | 112 | АВТОПОГРУЗЧИКИ 5 Т | МАШ.-Ч | 0.98 | 0.70834
40. 4 | 698 | КРАНЫ БАШЕННЫЕ ПРИ РАБОТЕ НА ДРУГИХ ВИДАХ СТРОИТЕЛЬСТВА 8 Т | МАШ.-Ч | 0.14 | 0.10119
40. 5 | 1523 | ПИЛЫ ДИСКОВЫЕ ЭЛЕКТРИЧЕСКИЕ | МАШ.-Ч | 0.12 | 0.086736
40. 6 | 2484 | СТАНОК ДЛЯ ГИБКИ АРМАТУРЫ | МАШ.-Ч | 1.4 | 1.0119
40. 7 | 2512 | АВТОМОБИЛИ БОРТОВЫЕ ГРУЗОПОДЪЕМНОСТЬЮ ДО 10 Т | МАШ.-Ч | 0.13 | 0.093964
40. 8 | 2577 | АППАРАТЫ ДЛЯ ГАЗОВОЙ СВАРКИ И РЕЗКИ | МАШ.-Ч | 0.86 | 0.62161
40. 9 | 2769 | СТАНОК ДЛЯ РУБКИ АРМАТУРЫ | МАШ.-Ч | 2.1 | 1.5179
ИТОГО ЭКСПЛУАТАЦИЯ МАШИН:
40.10 | 34241 | КИСЛОРОД ТЕХНИЧЕСКИЙ ГАЗООБРАЗНЫЙ | М3 | 2.6 | 1.8793
40.11 | 43899 | ПРОВОЛОКА ВЯЗАЛЬНАЯ | КГ | 7 | 5.0596
40.12 | 45002 | КРУГ ОТРЕЗНОЙ | ШТ | 0.5 | 0.3614
40.13 | 45077 | ПРОПАН-БУТАН, СМЕСЬ ТЕХНИЧЕСКАЯ | КГ | 1.8 | 1.301
ИТОГО МАТЕРИАЛОВ:
41 | Е0601-097-01 | ВЫЧИТАЕТСЯ ПОЗИЦИЯ: УСТАНОВКА АРМАТУРЫ | Т | 0.7228
41. 1 | 1 | ЗАТРАТЫ ТРУДА РАБОЧИХ-СТРОИТЕЛЕЙ(3,1:1) | ЧЕЛ.-Ч | 29.78 | 21.525
41. 2 | 3 | ЗАТРАТЫ ТРУДА МАШИНИСТОВ | ЧЕЛ.-Ч | 0.58 | 0.41922
ИТОГО ОПЛАТА ТРУДА:
41. 3 | 762 | КРАНЫ НА АВТОМОБИЛЬНОМ ХОДУ ПРИ РАБОТЕ НА ДРУГИХ ВИДАХ СТРОИТЕЛЬСТВА 10 Т | МАШ.-Ч | 0.09 | 0.065052
41. 4 | 2509 | АВТОМОБИЛИ БОРТОВЫЕ ГРУЗОПОДЪЕМНОСТЬЮ ДО 5 Т | МАШ.-Ч | 0.13 | 0.093964
ИТОГО ЭКСПЛУАТАЦИЯ МАШИН:
41. 5 | 32543 | ПРОВОЛОКА СВЕТЛАЯ ДИАМЕТРОМ 1,1 ММ | Т | 0.004 | 0.002891
ИТОГО МАТЕРИАЛОВ:
42 | С124-9220 | АРМАТУРА ДЛЯ МОНОЛИТНЫХ ЖЕЛЕЗОБЕТОННЫХ КОНСТРУКЦИЙ В ВИДЕ ПРОДОЛЬНЫХ СТЕРЖНЕЙ, ПЕРИОДИЧЕСКОГО ПРОФИЛЯ КЛАССА АIII, ДИАМЕТРОМ 25-ММ | Т | 0.3392
43 | С124-9219 | АРМАТУРА ДЛЯ МОНОЛИТНЫХ ЖЕЛЕЗОБЕТОННЫХ КОНСТРУКЦИЙ В ВИДЕ ПРОДОЛЬНЫХ СТЕРЖНЕЙ, ПЕРИОДИЧЕСКОГО ПРОФИЛЯ КЛАССА АIII, ДИАМЕТРОМ 22-ММ | Т | 0.114
44 | С124-9218 | АРМАТУРА ДЛЯ МОНОЛИТНЫХ ЖЕЛЕЗОБЕТОННЫХ КОНСТРУКЦИЙ В ВИДЕ ПРОДОЛЬНЫХ СТЕРЖНЕЙ, ПЕРИОДИЧЕСКОГО ПРОФИЛЯ КЛАССА АIII, ДИАМЕТРОМ 20-ММ | Т | 0.081
45 | С124-9211 | АРМАТУРА ДЛЯ МОНОЛИТНЫХ ЖЕЛЕЗОБЕТОННЫХ КОНСТРУКЦИЙ В ВИДЕ ПРОДОЛЬНЫХ СТЕРЖНЕЙ, ГЛАДКАЯ КЛАССА АI, ДИАМЕТРОМ 8 ММ | Т | 0.1886
46 | Е0601-026-04 | УСТРОЙСТВО ЖЕЛЕЗОБЕТОННЫХ КОЛОНН В ДЕРЕВЯННОЙ ОПАЛУБКЕ ВЫСОТОЙ ДО 4 М, ПЕРИМЕТРОМ ДО 2 М | 100М3 | 0.029
46. 1 | 1 | ЗАТРАТЫ ТРУДА РАБОЧИХ-СТРОИТЕЛЕЙ(3,2:1) | ЧЕЛ.-Ч | 1569.4 | 45.5126
46. 2 | 3 | ЗАТРАТЫ ТРУДА МАШИНИСТОВ | ЧЕЛ.-Ч | 100.68 | 2.9197
ИТОГО ОПЛАТА ТРУДА:
46. 3 | 112 | АВТОПОГРУЗЧИКИ 5 Т | МАШ.-Ч | 0.27 | 0.00783
46. 4 | 403 | ВИБРАТОРЫ ГЛУБИННЫЕ | МАШ.-Ч | 61.88 | 1.7945
46. 5 | 698 | КРАНЫ БАШЕННЫЕ ПРИ РАБОТЕ НА ДРУГИХ ВИДАХ СТРОИТЕЛЬСТВА 8 Т | МАШ.-Ч | 93.3 | 2.7057
46. 6 | 762 | КРАНЫ НА АВТОМОБИЛЬНОМ ХОДУ ПРИ РАБОТЕ НА ДРУГИХ ВИДАХ СТРОИТЕЛЬСТВА 10 Т | МАШ.-Ч | 2.84 | 0.08236
46. 7 | 1571 | ПИЛА ЭЛЕКТРИЧЕСКАЯ ЦЕПНАЯ | МАШ.-Ч | 1.9 | 0.0551
46. 8 | 2016 | УСТАНОВКИ ДЛЯ СВАРКИ РУЧНОЙ ДУГОВОЙ (ПОСТОЯННОГО ТОКА) | МАШ.-Ч | 124.95 | 3.6235
46. 9 | 2509 | АВТОМОБИЛИ БОРТОВЫЕ ГРУЗОПОДЪЕМНОСТЬЮ ДО 5 Т | МАШ.-Ч | 4.27 | 0.12383
ИТОГО ЭКСПЛУАТАЦИЯ МАШИН:
46.10 | 6887 | БЕТОН ТЯЖЕЛЫЙ КЛАССА В25 /М-300/ | М3 | 101.5 | 2.9435
46.11 | 9219 | ВОДА | М3 | 0.25 | 0.00725
46.12 | 30407 | ГВОЗДИ СТРОИТЕЛЬНЫЕ | Т | 0.045 | 0.001305
46.13 | 35310 | ЭЛЕКТРОДЫ ДИАМЕТРОМ 4 ММ Э42 | Т | 0.15 | 0.00435
46.14 | 36080 | ДОСКИ НЕОБРЕЗНЫЕ ДЛИНОЙ 4-6,5 М, ВСЕ ШИРИНЫ, ТОЛЩИНОЙ 44 ММ И БОЛЕЕ II СОРТА | М3 | 1.7 | 0.0493
46.15 | 44050 | БРУСКИ ОБРЕЗНЫЕ ХВОЙНЫХ ПОРОД ДЛИНОЙ 2-6,5 М, ТОЛЩИНОЙ 40-60 ММ, 2 СОРТА | М3 | 0.25 | 0.00725
46.16 | 51619 | ЩИТЫ ИЗ ДОСОК ТОЛЩИНОЙ 25 ММ | М2 | 135 | 3.915
ИТОГО МАТЕРИАЛОВ:
К-4
47 | Е0602-011-03 ДОП. 9 | ИЗГОТОВЛЕНИЕ ПЛОСКИХ И ОБЪЕМНЫХ АРМАТУРНЫХ КАРКАСОВ МЕТОДОМ ВЯЗКИ НА СТРОЙПЛОЩАДКЕ (ЗАГОТОВИТЕЛЬНОМ УЧАСТКЕ) | Т | 4.632
47. 1 | 1 | ЗАТРАТЫ ТРУДА РАБОЧИХ-СТРОИТЕЛЕЙ(4:1) | ЧЕЛ.-Ч | 78.88 | 365.372
47. 2 | 3 | ЗАТРАТЫ ТРУДА МАШИНИСТОВ | ЧЕЛ.-Ч | 1.25 | 5.79
ИТОГО ОПЛАТА ТРУДА:
47. 3 | 112 | АВТОПОГРУЗЧИКИ 5 Т | МАШ.-Ч | 0.98 | 4.5394
47. 4 | 698 | КРАНЫ БАШЕННЫЕ ПРИ РАБОТЕ НА ДРУГИХ ВИДАХ СТРОИТЕЛЬСТВА 8 Т | МАШ.-Ч | 0.14 | 0.64848
47. 5 | 1523 | ПИЛЫ ДИСКОВЫЕ ЭЛЕКТРИЧЕСКИЕ | МАШ.-Ч | 0.12 | 0.55584
47. 6 | 2484 | СТАНОК ДЛЯ ГИБКИ АРМАТУРЫ | МАШ.-Ч | 1.4 | 6.4848
47. 7 | 2512 | АВТОМОБИЛИ БОРТОВЫЕ ГРУЗОПОДЪЕМНОСТЬЮ ДО 10 Т | МАШ.-Ч | 0.13 | 0.60216
47. 8 | 2577 | АППАРАТЫ ДЛЯ ГАЗОВОЙ СВАРКИ И РЕЗКИ | МАШ.-Ч | 0.86 | 3.9835
47. 9 | 2769 | СТАНОК ДЛЯ РУБКИ АРМАТУРЫ | МАШ.-Ч | 2.1 | 9.7272
ИТОГО ЭКСПЛУАТАЦИЯ МАШИН:
47.10 | 34241 | КИСЛОРОД ТЕХНИЧЕСКИЙ ГАЗООБРАЗНЫЙ | М3 | 2.6 | 12.0432
47.11 | 43899 | ПРОВОЛОКА ВЯЗАЛЬНАЯ | КГ | 7 | 32.424
47.12 | 45002 | КРУГ ОТРЕЗНОЙ | ШТ | 0.5 | 2.316
47.13 | 45077 | ПРОПАН-БУТАН, СМЕСЬ ТЕХНИЧЕСКАЯ | КГ | 1.8 | 8.3376
ИТОГО МАТЕРИАЛОВ:
48 | Е0601-097-01 | ВЫЧИТАЕТСЯ ПОЗИЦИЯ: УСТАНОВКА АРМАТУРЫ | Т | 4.632
48. 1 | 1 | ЗАТРАТЫ ТРУДА РАБОЧИХ-СТРОИТЕЛЕЙ(3,1:1) | ЧЕЛ.-Ч | 29.78 | 137.941
48. 2 | 3 | ЗАТРАТЫ ТРУДА МАШИНИСТОВ | ЧЕЛ.-Ч | 0.58 | 2.6866
ИТОГО ОПЛАТА ТРУДА:
48. 3 | 762 | КРАНЫ НА АВТОМОБИЛЬНОМ ХОДУ ПРИ РАБОТЕ НА ДРУГИХ ВИДАХ СТРОИТЕЛЬСТВА 10 Т | МАШ.-Ч | 0.09 | 0.41688
48. 4 | 2509 | АВТОМОБИЛИ БОРТОВЫЕ ГРУЗОПОДЪЕМНОСТЬЮ ДО 5 Т | МАШ.-Ч | 0.13 | 0.60216
ИТОГО ЭКСПЛУАТАЦИЯ МАШИН:
48. 5 | 32543 | ПРОВОЛОКА СВЕТЛАЯ ДИАМЕТРОМ 1,1 ММ | Т | 0.004 | 0.018528
ИТОГО МАТЕРИАЛОВ:
49 | С124-9211 | АРМАТУРА ДЛЯ МОНОЛИТНЫХ ЖЕЛЕЗОБЕТОННЫХ КОНСТРУКЦИЙ В ВИДЕ ПРОДОЛЬНЫХ СТЕРЖНЕЙ, ГЛАДКАЯ КЛАССА АI, ДИАМЕТРОМ 8 ММ | Т | 1.128
50 | С124-9219 | АРМАТУРА ДЛЯ МОНОЛИТНЫХ ЖЕЛЕЗОБЕТОННЫХ КОНСТРУКЦИЙ В ВИДЕ ПРОДОЛЬНЫХ СТЕРЖНЕЙ, ПЕРИОДИЧЕСКОГО ПРОФИЛЯ КЛАССА АIII, ДИАМЕТРОМ 22-ММ | Т | 2.574
51 | С124-9220 | АРМАТУРА ДЛЯ МОНОЛИТНЫХ ЖЕЛЕЗОБЕТОННЫХ КОНСТРУКЦИЙ В ВИДЕ ПРОДОЛЬНЫХ СТЕРЖНЕЙ, ПЕРИОДИЧЕСКОГО ПРОФИЛЯ КЛАССА АIII, ДИАМЕТРОМ 25-ММ | Т | 0.924
52 | Е0601-026-04 | УСТРОЙСТВО ЖЕЛЕЗОБЕТОННЫХ КОЛОНН В ДЕРЕВЯННОЙ ОПАЛУБКЕ ВЫСОТОЙ ДО 4 М, ПЕРИМЕТРОМ ДО 2 М | 100М3 | 0.186
52. 1 | 1 | ЗАТРАТЫ ТРУДА РАБОЧИХ-СТРОИТЕЛЕЙ(3,2:1) | ЧЕЛ.-Ч | 1569.4 | 291.908
52. 2 | 3 | ЗАТРАТЫ ТРУДА МАШИНИСТОВ | ЧЕЛ.-Ч | 100.68 | 18.726
ИТОГО ОПЛАТА ТРУДА:
52. 3 | 112 | АВТОПОГРУЗЧИКИ 5 Т | МАШ.-Ч | 0.27 | 0.05022
52. 4 | 403 | ВИБРАТОРЫ ГЛУБИННЫЕ | МАШ.-Ч | 61.88 | 11.51
52. 5 | 698 | КРАНЫ БАШЕННЫЕ ПРИ РАБОТЕ НА ДРУГИХ ВИДАХ СТРОИТЕЛЬСТВА 8 Т | МАШ.-Ч | 93.3 | 17.3538
52. 6 | 762 | КРАНЫ НА АВТОМОБИЛЬНОМ ХОДУ ПРИ РАБОТЕ НА ДРУГИХ ВИДАХ СТРОИТЕЛЬСТВА 10 Т | МАШ.-Ч | 2.84 | 0.52824
52. 7 | 1571 | ПИЛА ЭЛЕКТРИЧЕСКАЯ ЦЕПНАЯ | МАШ.-Ч | 1.9 | 0.3534
52. 8 | 2016 | УСТАНОВКИ ДЛЯ СВАРКИ РУЧНОЙ ДУГОВОЙ (ПОСТОЯННОГО ТОКА) | МАШ.-Ч | 124.95 | 23.2407
52. 9 | 2509 | АВТОМОБИЛИ БОРТОВЫЕ ГРУЗОПОДЪЕМНОСТЬЮ ДО 5 Т | МАШ.-Ч | 4.27 | 0.79422
ИТОГО ЭКСПЛУАТАЦИЯ МАШИН:
52.10 | 6887 | БЕТОН ТЯЖЕЛЫЙ КЛАССА В25 /М-300/ | М3 | 101.5 | 18.879
52.11 | 9219 | ВОДА | М3 | 0.25 | 0.0465
52.12 | 30407 | ГВОЗДИ СТРОИТЕЛЬНЫЕ | Т | 0.045 | 0.00837
52.13 | 35310 | ЭЛЕКТРОДЫ ДИАМЕТРОМ 4 ММ Э42 | Т | 0.15 | 0.0279
52.14 | 36080 | ДОСКИ НЕОБРЕЗНЫЕ ДЛИНОЙ 4-6,5 М, ВСЕ ШИРИНЫ, ТОЛЩИНОЙ 44 ММ И БОЛЕЕ II СОРТА | М3 | 1.7 | 0.3162
52.15 | 44050 | БРУСКИ ОБРЕЗНЫЕ ХВОЙНЫХ ПОРОД ДЛИНОЙ 2-6,5 М, ТОЛЩИНОЙ 40-60 ММ, 2 СОРТА | М3 | 0.25 | 0.0465
52.16 | 51619 | ЩИТЫ ИЗ ДОСОК ТОЛЩИНОЙ 25 ММ | М2 | 135 | 25.11
ИТОГО МАТЕРИАЛОВ:
К-5
53 | Е0602-011-03 ДОП. 9 | ИЗГОТОВЛЕНИЕ ПЛОСКИХ И ОБЪЕМНЫХ АРМАТУРНЫХ КАРКАСОВ МЕТОДОМ ВЯЗКИ НА СТРОЙПЛОЩАДКЕ (ЗАГОТОВИТЕЛЬНОМ УЧАСТКЕ) | Т | 1.47
53. 1 | 1 | ЗАТРАТЫ ТРУДА РАБОЧИХ-СТРОИТЕЛЕЙ(4:1) | ЧЕЛ.-Ч | 78.88 | 115.954
53. 2 | 3 | ЗАТРАТЫ ТРУДА МАШИНИСТОВ | ЧЕЛ.-Ч | 1.25 | 1.8375
ИТОГО ОПЛАТА ТРУДА:
53. 3 | 112 | АВТОПОГРУЗЧИКИ 5 Т | МАШ.-Ч | 0.98 | 1.4406
53. 4 | 698 | КРАНЫ БАШЕННЫЕ ПРИ РАБОТЕ НА ДРУГИХ ВИДАХ СТРОИТЕЛЬСТВА 8 Т | МАШ.-Ч | 0.14 | 0.2058
53. 5 | 1523 | ПИЛЫ ДИСКОВЫЕ ЭЛЕКТРИЧЕСКИЕ | МАШ.-Ч | 0.12 | 0.1764
53. 6 | 2484 | СТАНОК ДЛЯ ГИБКИ АРМАТУРЫ | МАШ.-Ч | 1.4 | 2.058
53. 7 | 2512 | АВТОМОБИЛИ БОРТОВЫЕ ГРУЗОПОДЪЕМНОСТЬЮ ДО 10 Т | МАШ.-Ч | 0.13 | 0.1911
53. 8 | 2577 | АППАРАТЫ ДЛЯ ГАЗОВОЙ СВАРКИ И РЕЗКИ | МАШ.-Ч | 0.86 | 1.2642
53. 9 | 2769 | СТАНОК ДЛЯ РУБКИ АРМАТУРЫ | МАШ.-Ч | 2.1 | 3.087
ИТОГО ЭКСПЛУАТАЦИЯ МАШИН:
53.10 | 34241 | КИСЛОРОД ТЕХНИЧЕСКИЙ ГАЗООБРАЗНЫЙ | М3 | 2.6 | 3.822
53.11 | 43899 | ПРОВОЛОКА ВЯЗАЛЬНАЯ | КГ | 7 | 10.29
53.12 | 45002 | КРУГ ОТРЕЗНОЙ | ШТ | 0.5 | 0.735
53.13 | 45077 | ПРОПАН-БУТАН, СМЕСЬ ТЕХНИЧЕСКАЯ | КГ | 1.8 | 2.646
ИТОГО МАТЕРИАЛОВ:
54 | Е0601-097-01 | ВЫЧИТАЕТСЯ ПОЗИЦИЯ: УСТАНОВКА АРМАТУРЫ | Т | 1.47
54. 1 | 1 | ЗАТРАТЫ ТРУДА РАБОЧИХ-СТРОИТЕЛЕЙ(3,1:1) | ЧЕЛ.-Ч | 29.78 | 43.7766
54. 2 | 3 | ЗАТРАТЫ ТРУДА МАШИНИСТОВ | ЧЕЛ.-Ч | 0.58 | 0.8526
ИТОГО ОПЛАТА ТРУДА:
54. 3 | 762 | КРАНЫ НА АВТОМОБИЛЬНОМ ХОДУ ПРИ РАБОТЕ НА ДРУГИХ ВИДАХ СТРОИТЕЛЬСТВА 10 Т | МАШ.-Ч | 0.09 | 0.1323
54. 4 | 2509 | АВТОМОБИЛИ БОРТОВЫЕ ГРУЗОПОДЪЕМНОСТЬЮ ДО 5 Т | МАШ.-Ч | 0.13 | 0.1911
ИТОГО ЭКСПЛУАТАЦИЯ МАШИН:
54. 5 | 32543 | ПРОВОЛОКА СВЕТЛАЯ ДИАМЕТРОМ 1,1 ММ | Т | 0.004 | 0.00588
ИТОГО МАТЕРИАЛОВ:
55 | С124-9211 | АРМАТУРА ДЛЯ МОНОЛИТНЫХ ЖЕЛЕЗОБЕТОННЫХ КОНСТРУКЦИЙ В ВИДЕ ПРОДОЛЬНЫХ СТЕРЖНЕЙ, ГЛАДКАЯ КЛАССА АI, ДИАМЕТРОМ 8 ММ | Т | 0.374
56 | С124-9218 | АРМАТУРА ДЛЯ МОНОЛИТНЫХ ЖЕЛЕЗОБЕТОННЫХ КОНСТРУКЦИЙ В ВИДЕ ПРОДОЛЬНЫХ СТЕРЖНЕЙ, ПЕРИОДИЧЕСКОГО ПРОФИЛЯ КЛАССА АIII, ДИАМЕТРОМ 20-ММ | Т | 0.32
57 | С124-9219 | АРМАТУРА ДЛЯ МОНОЛИТНЫХ ЖЕЛЕЗОБЕТОННЫХ КОНСТРУКЦИЙ В ВИДЕ ПРОДОЛЬНЫХ СТЕРЖНЕЙ, ПЕРИОДИЧЕСКОГО ПРОФИЛЯ КЛАССА АIII, ДИАМЕТРОМ 22-ММ | Т | 0.468
58 | С124-9220 | АРМАТУРА ДЛЯ МОНОЛИТНЫХ ЖЕЛЕЗОБЕТОННЫХ КОНСТРУКЦИЙ В ВИДЕ ПРОДОЛЬНЫХ СТЕРЖНЕЙ, ПЕРИОДИЧЕСКОГО ПРОФИЛЯ КЛАССА АIII, ДИАМЕТРОМ 25-ММ | Т | 0.308
59 | Е0601-026-04 | УСТРОЙСТВО ЖЕЛЕЗОБЕТОННЫХ КОЛОНН В ДЕРЕВЯННОЙ ОПАЛУБКЕ ВЫСОТОЙ ДО 4 М, ПЕРИМЕТРОМ ДО 2 М | 100М3 | 0.062
59. 1 | 1 | ЗАТРАТЫ ТРУДА РАБОЧИХ-СТРОИТЕЛЕЙ(3,2:1) | ЧЕЛ.-Ч | 1569.4 | 97.3028
59. 2 | 3 | ЗАТРАТЫ ТРУДА МАШИНИСТОВ | ЧЕЛ.-Ч | 100.68 | 6.2422
ИТОГО ОПЛАТА ТРУДА:
59. 3 | 112 | АВТОПОГРУЗЧИКИ 5 Т | МАШ.-Ч | 0.27 | 0.01674
59. 4 | 403 | ВИБРАТОРЫ ГЛУБИННЫЕ | МАШ.-Ч | 61.88 | 3.8366
59. 5 | 698 | КРАНЫ БАШЕННЫЕ ПРИ РАБОТЕ НА ДРУГИХ ВИДАХ СТРОИТЕЛЬСТВА 8 Т | МАШ.-Ч | 93.3 | 5.7846
59. 6 | 762 | КРАНЫ НА АВТОМОБИЛЬНОМ ХОДУ ПРИ РАБОТЕ НА ДРУГИХ ВИДАХ СТРОИТЕЛЬСТВА 10 Т | МАШ.-Ч | 2.84 | 0.17608
59. 7 | 1571 | ПИЛА ЭЛЕКТРИЧЕСКАЯ ЦЕПНАЯ | МАШ.-Ч | 1.9 | 0.1178
59. 8 | 2016 | УСТАНОВКИ ДЛЯ СВАРКИ РУЧНОЙ ДУГОВОЙ (ПОСТОЯННОГО ТОКА) | МАШ.-Ч | 124.95 | 7.7469
59. 9 | 2509 | АВТОМОБИЛИ БОРТОВЫЕ ГРУЗОПОДЪЕМНОСТЬЮ ДО 5 Т | МАШ.-Ч | 4.27 | 0.26474
ИТОГО ЭКСПЛУАТАЦИЯ МАШИН:
59.10 | 6887 | БЕТОН ТЯЖЕЛЫЙ КЛАССА В25 /М-300/ | М3 | 101.5 | 6.293
59.11 | 9219 | ВОДА | М3 | 0.25 | 0.0155
59.12 | 30407 | ГВОЗДИ СТРОИТЕЛЬНЫЕ | Т | 0.045 | 0.00279
59.13 | 35310 | ЭЛЕКТРОДЫ ДИАМЕТРОМ 4 ММ Э42 | Т | 0.15 | 0.0093
59.14 | 36080 | ДОСКИ НЕОБРЕЗНЫЕ ДЛИНОЙ 4-6,5 М, ВСЕ ШИРИНЫ, ТОЛЩИНОЙ 44 ММ И БОЛЕЕ II СОРТА | М3 | 1.7 | 0.1054
59.15 | 44050 | БРУСКИ ОБРЕЗНЫЕ ХВОЙНЫХ ПОРОД ДЛИНОЙ 2-6,5 М, ТОЛЩИНОЙ 40-60 ММ, 2 СОРТА | М3 | 0.25 | 0.0155
59.16 | 51619 | ЩИТЫ ИЗ ДОСОК ТОЛЩИНОЙ 25 ММ | М2 | 135 | 8.37
ИТОГО МАТЕРИАЛОВ:
К-6
60 | Е0602-011-03 ДОП. 9 | ИЗГОТОВЛЕНИЕ ПЛОСКИХ И ОБЪЕМНЫХ АРМАТУРНЫХ КАРКАСОВ МЕТОДОМ ВЯЗКИ НА СТРОЙПЛОЩАДКЕ (ЗАГОТОВИТЕЛЬНОМ УЧАСТКЕ) | Т | 2.277
60. 1 | 1 | ЗАТРАТЫ ТРУДА РАБОЧИХ-СТРОИТЕЛЕЙ(4:1) | ЧЕЛ.-Ч | 78.88 | 179.61
60. 2 | 3 | ЗАТРАТЫ ТРУДА МАШИНИСТОВ | ЧЕЛ.-Ч | 1.25 | 2.8462
ИТОГО ОПЛАТА ТРУДА:
60. 3 | 112 | АВТОПОГРУЗЧИКИ 5 Т | МАШ.-Ч | 0.98 | 2.2315
60. 4 | 698 | КРАНЫ БАШЕННЫЕ ПРИ РАБОТЕ НА ДРУГИХ ВИДАХ СТРОИТЕЛЬСТВА 8 Т | МАШ.-Ч | 0.14 | 0.31878
60. 5 | 1523 | ПИЛЫ ДИСКОВЫЕ ЭЛЕКТРИЧЕСКИЕ | МАШ.-Ч | 0.12 | 0.27324
60. 6 | 2484 | СТАНОК ДЛЯ ГИБКИ АРМАТУРЫ | МАШ.-Ч | 1.4 | 3.1878
60. 7 | 2512 | АВТОМОБИЛИ БОРТОВЫЕ ГРУЗОПОДЪЕМНОСТЬЮ ДО 10 Т | МАШ.-Ч | 0.13 | 0.29601
60. 8 | 2577 | АППАРАТЫ ДЛЯ ГАЗОВОЙ СВАРКИ И РЕЗКИ | МАШ.-Ч | 0.86 | 1.9582
60. 9 | 2769 | СТАНОК ДЛЯ РУБКИ АРМАТУРЫ | МАШ.-Ч | 2.1 | 4.7817
ИТОГО ЭКСПЛУАТАЦИЯ МАШИН:
60.10 | 34241 | КИСЛОРОД ТЕХНИЧЕСКИЙ ГАЗООБРАЗНЫЙ | М3 | 2.6 | 5.9202
60.11 | 43899 | ПРОВОЛОКА ВЯЗАЛЬНАЯ | КГ | 7 | 15.939
60.12 | 45002 | КРУГ ОТРЕЗНОЙ | ШТ | 0.5 | 1.1385
60.13 | 45077 | ПРОПАН-БУТАН, СМЕСЬ ТЕХНИЧЕСКАЯ | КГ | 1.8 | 4.0986
ИТОГО МАТЕРИАЛОВ:
61 | Е0601-097-01 | ВЫЧИТАЕТСЯ ПОЗИЦИЯ: УСТАНОВКА АРМАТУРЫ | Т | 2.277
61. 1 | 1 | ЗАТРАТЫ ТРУДА РАБОЧИХ-СТРОИТЕЛЕЙ(3,1:1) | ЧЕЛ.-Ч | 29.78 | 67.809
61. 2 | 3 | ЗАТРАТЫ ТРУДА МАШИНИСТОВ | ЧЕЛ.-Ч | 0.58 | 1.3207
ИТОГО ОПЛАТА ТРУДА:
61. 3 | 762 | КРАНЫ НА АВТОМОБИЛЬНОМ ХОДУ ПРИ РАБОТЕ НА ДРУГИХ ВИДАХ СТРОИТЕЛЬСТВА 10 Т | МАШ.-Ч | 0.09 | 0.20493
61. 4 | 2509 | АВТОМОБИЛИ БОРТОВЫЕ ГРУЗОПОДЪЕМНОСТЬЮ ДО 5 Т | МАШ.-Ч | 0.13 | 0.29601
ИТОГО ЭКСПЛУАТАЦИЯ МАШИН:
61. 5 | 32543 | ПРОВОЛОКА СВЕТЛАЯ ДИАМЕТРОМ 1,1 ММ | Т | 0.004 | 0.009108
ИТОГО МАТЕРИАЛОВ:
62 | С124-9211 | АРМАТУРА ДЛЯ МОНОЛИТНЫХ ЖЕЛЕЗОБЕТОННЫХ КОНСТРУКЦИЙ В ВИДЕ ПРОДОЛЬНЫХ СТЕРЖНЕЙ, ГЛАДКАЯ КЛАССА АI, ДИАМЕТРОМ 8 ММ | Т | 0.63
63 | С124-9218 | АРМАТУРА ДЛЯ МОНОЛИТНЫХ ЖЕЛЕЗОБЕТОННЫХ КОНСТРУКЦИЙ В ВИДЕ ПРОДОЛЬНЫХ СТЕРЖНЕЙ, ПЕРИОДИЧЕСКОГО ПРОФИЛЯ КЛАССА АIII, ДИАМЕТРОМ 20-ММ | Т | 0.48
64 | С124-9219 | АРМАТУРА ДЛЯ МОНОЛИТНЫХ ЖЕЛЕЗОБЕТОННЫХ КОНСТРУКЦИЙ В ВИДЕ ПРОДОЛЬНЫХ СТЕРЖНЕЙ, ПЕРИОДИЧЕСКОГО ПРОФИЛЯ КЛАССА АIII, ДИАМЕТРОМ 22-ММ | Т | 0.702
65 | С124-9220 | АРМАТУРА ДЛЯ МОНОЛИТНЫХ ЖЕЛЕЗОБЕТОННЫХ КОНСТРУКЦИЙ В ВИДЕ ПРОДОЛЬНЫХ СТЕРЖНЕЙ, ПЕРИОДИЧЕСКОГО ПРОФИЛЯ КЛАССА АIII, ДИАМЕТРОМ 25-ММ | Т | 0.462
66 | Е0601-026-04 | УСТРОЙСТВО ЖЕЛЕЗОБЕТОННЫХ КОЛОНН В ДЕРЕВЯННОЙ ОПАЛУБКЕ ВЫСОТОЙ ДО 4 М, ПЕРИМЕТРОМ ДО 2 М | 100М3 | 0.1446
66. 1 | 1 | ЗАТРАТЫ ТРУДА РАБОЧИХ-СТРОИТЕЛЕЙ(3,2:1) | ЧЕЛ.-Ч | 1569.4 | 226.935
66. 2 | 3 | ЗАТРАТЫ ТРУДА МАШИНИСТОВ | ЧЕЛ.-Ч | 100.68 | 14.558
ИТОГО ОПЛАТА ТРУДА:
66. 3 | 112 | АВТОПОГРУЗЧИКИ 5 Т | МАШ.-Ч | 0.27 | 0.039042
66. 4 | 403 | ВИБРАТОРЫ ГЛУБИННЫЕ | МАШ.-Ч | 61.88 | 8.9479
66. 5 | 698 | КРАНЫ БАШЕННЫЕ ПРИ РАБОТЕ НА ДРУГИХ ВИДАХ СТРОИТЕЛЬСТВА 8 Т | МАШ.-Ч | 93.3 | 13.491
66. 6 | 762 | КРАНЫ НА АВТОМОБИЛЬНОМ ХОДУ ПРИ РАБОТЕ НА ДРУГИХ ВИДАХ СТРОИТЕЛЬСТВА 10 Т | МАШ.-Ч | 2.84 | 0.41066
66. 7 | 1571 | ПИЛА ЭЛЕКТРИЧЕСКАЯ ЦЕПНАЯ | МАШ.-Ч | 1.9 | 0.27474
66. 8 | 2016 | УСТАНОВКИ ДЛЯ СВАРКИ РУЧНОЙ ДУГОВОЙ (ПОСТОЯННОГО ТОКА) | МАШ.-Ч | 124.95 | 18.068
66. 9 | 2509 | АВТОМОБИЛИ БОРТОВЫЕ ГРУЗОПОДЪЕМНОСТЬЮ ДО 5 Т | МАШ.-Ч | 4.27 | 0.61744
ИТОГО ЭКСПЛУАТАЦИЯ МАШИН:
66.10 | 6887 | БЕТОН ТЯЖЕЛЫЙ КЛАССА В25 /М-300/ | М3 | 101.5 | 14.6769
66.11 | 9219 | ВОДА | М3 | 0.25 | 0.03615
66.12 | 30407 | ГВОЗДИ СТРОИТЕЛЬНЫЕ | Т | 0.045 | 0.006507
66.13 | 35310 | ЭЛЕКТРОДЫ ДИАМЕТРОМ 4 ММ Э42 | Т | 0.15 | 0.02169
66.14 | 36080 | ДОСКИ НЕОБРЕЗНЫЕ ДЛИНОЙ 4-6,5 М, ВСЕ ШИРИНЫ, ТОЛЩИНОЙ 44 ММ И БОЛЕЕ II СОРТА | М3 | 1.7 | 0.24582
66.15 | 44050 | БРУСКИ ОБРЕЗНЫЕ ХВОЙНЫХ ПОРОД ДЛИНОЙ 2-6,5 М, ТОЛЩИНОЙ 40-60 ММ, 2 СОРТА | М3 | 0.25 | 0.03615
66.16 | 51619 | ЩИТЫ ИЗ ДОСОК ТОЛЩИНОЙ 25 ММ | М2 | 135 | 19.521
ИТОГО МАТЕРИАЛОВ:
К-7
67 | Е0602-011-03 ДОП. 9 | ИЗГОТОВЛЕНИЕ ПЛОСКИХ И ОБЪЕМНЫХ АРМАТУРНЫХ КАРКАСОВ МЕТОДОМ ВЯЗКИ НА СТРОЙПЛОЩАДКЕ (ЗАГОТОВИТЕЛЬНОМ УЧАСТКЕ) | Т | 2.271
67. 1 | 1 | ЗАТРАТЫ ТРУДА РАБОЧИХ-СТРОИТЕЛЕЙ(4:1) | ЧЕЛ.-Ч | 78.88 | 179.136
67. 2 | 3 | ЗАТРАТЫ ТРУДА МАШИНИСТОВ | ЧЕЛ.-Ч | 1.25 | 2.8388
ИТОГО ОПЛАТА ТРУДА:
67. 3 | 112 | АВТОПОГРУЗЧИКИ 5 Т | МАШ.-Ч | 0.98 | 2.2256
67. 4 | 698 | КРАНЫ БАШЕННЫЕ ПРИ РАБОТЕ НА ДРУГИХ ВИДАХ СТРОИТЕЛЬСТВА 8 Т | МАШ.-Ч | 0.14 | 0.31794
67. 5 | 1523 | ПИЛЫ ДИСКОВЫЕ ЭЛЕКТРИЧЕСКИЕ | МАШ.-Ч | 0.12 | 0.27252
67. 6 | 2484 | СТАНОК ДЛЯ ГИБКИ АРМАТУРЫ | МАШ.-Ч | 1.4 | 3.1794
67. 7 | 2512 | АВТОМОБИЛИ БОРТОВЫЕ ГРУЗОПОДЪЕМНОСТЬЮ ДО 10 Т | МАШ.-Ч | 0.13 | 0.29523
67. 8 | 2577 | АППАРАТЫ ДЛЯ ГАЗОВОЙ СВАРКИ И РЕЗКИ | МАШ.-Ч | 0.86 | 1.9531
67. 9 | 2769 | СТАНОК ДЛЯ РУБКИ АРМАТУРЫ | МАШ.-Ч | 2.1 | 4.7691
ИТОГО ЭКСПЛУАТАЦИЯ МАШИН:
67.10 | 34241 | КИСЛОРОД ТЕХНИЧЕСКИЙ ГАЗООБРАЗНЫЙ | М3 | 2.6 | 5.9046
67.11 | 43899 | ПРОВОЛОКА ВЯЗАЛЬНАЯ | КГ | 7 | 15.897
67.12 | 45002 | КРУГ ОТРЕЗНОЙ | ШТ | 0.5 | 1.1355
67.13 | 45077 | ПРОПАН-БУТАН, СМЕСЬ ТЕХНИЧЕСКАЯ | КГ | 1.8 | 4.0878
ИТОГО МАТЕРИАЛОВ:
68 | Е0601-097-01 | ВЫЧИТАЕТСЯ ПОЗИЦИЯ: УСТАНОВКА АРМАТУРЫ | Т | 2.271
68. 1 | 1 | ЗАТРАТЫ ТРУДА РАБОЧИХ-СТРОИТЕЛЕЙ(3,1:1) | ЧЕЛ.-Ч | 29.78 | 67.63
68. 2 | 3 | ЗАТРАТЫ ТРУДА МАШИНИСТОВ | ЧЕЛ.-Ч | 0.58 | 1.3172
ИТОГО ОПЛАТА ТРУДА:
68. 3 | 762 | КРАНЫ НА АВТОМОБИЛЬНОМ ХОДУ ПРИ РАБОТЕ НА ДРУГИХ ВИДАХ СТРОИТЕЛЬСТВА 10 Т | МАШ.-Ч | 0.09 | 0.20439
68. 4 | 2509 | АВТОМОБИЛИ БОРТОВЫЕ ГРУЗОПОДЪЕМНОСТЬЮ ДО 5 Т | МАШ.-Ч | 0.13 | 0.29523
ИТОГО ЭКСПЛУАТАЦИЯ МАШИН:
68. 5 | 32543 | ПРОВОЛОКА СВЕТЛАЯ ДИАМЕТРОМ 1,1 ММ | Т | 0.004 | 0.009084
ИТОГО МАТЕРИАЛОВ:
69 | С124-9211 | АРМАТУРА ДЛЯ МОНОЛИТНЫХ ЖЕЛЕЗОБЕТОННЫХ КОНСТРУКЦИЙ В ВИДЕ ПРОДОЛЬНЫХ СТЕРЖНЕЙ, ГЛАДКАЯ КЛАССА АI, ДИАМЕТРОМ 8 ММ | Т | 0.555
70 | С124-9219 | АРМАТУРА ДЛЯ МОНОЛИТНЫХ ЖЕЛЕЗОБЕТОННЫХ КОНСТРУКЦИЙ В ВИДЕ ПРОДОЛЬНЫХ СТЕРЖНЕЙ, ПЕРИОДИЧЕСКОГО ПРОФИЛЯ КЛАССА АIII, ДИАМЕТРОМ 22-ММ | Т | 0.792
71 | С124-9220 | АРМАТУРА ДЛЯ МОНОЛИТНЫХ ЖЕЛЕЗОБЕТОННЫХ КОНСТРУКЦИЙ В ВИДЕ ПРОДОЛЬНЫХ СТЕРЖНЕЙ, ПЕРИОДИЧЕСКОГО ПРОФИЛЯ КЛАССА АIII, ДИАМЕТРОМ 25-ММ | Т | 0.927
72 | Е0601-026-04 | УСТРОЙСТВО ЖЕЛЕЗОБЕТОННЫХ КОЛОНН В ДЕРЕВЯННОЙ ОПАЛУБКЕ ВЫСОТОЙ ДО 4 М, ПЕРИМЕТРОМ ДО 2 М | 100М3 | 0.099
72. 1 | 1 | ЗАТРАТЫ ТРУДА РАБОЧИХ-СТРОИТЕЛЕЙ(3,2:1) | ЧЕЛ.-Ч | 1569.4 | 155.371
72. 2 | 3 | ЗАТРАТЫ ТРУДА МАШИНИСТОВ | ЧЕЛ.-Ч | 100.68 | 9.9673
ИТОГО ОПЛАТА ТРУДА:
72. 3 | 112 | АВТОПОГРУЗЧИКИ 5 Т | МАШ.-Ч | 0.27 | 0.02673
72. 4 | 403 | ВИБРАТОРЫ ГЛУБИННЫЕ | МАШ.-Ч | 61.88 | 6.1261
72. 5 | 698 | КРАНЫ БАШЕННЫЕ ПРИ РАБОТЕ НА ДРУГИХ ВИДАХ СТРОИТЕЛЬСТВА 8 Т | МАШ.-Ч | 93.3 | 9.2367
72. 6 | 762 | КРАНЫ НА АВТОМОБИЛЬНОМ ХОДУ ПРИ РАБОТЕ НА ДРУГИХ ВИДАХ СТРОИТЕЛЬСТВА 10 Т | МАШ.-Ч | 2.84 | 0.28116
72. 7 | 1571 | ПИЛА ЭЛЕКТРИЧЕСКАЯ ЦЕПНАЯ | МАШ.-Ч | 1.9 | 0.1881
72. 8 | 2016 | УСТАНОВКИ ДЛЯ СВАРКИ РУЧНОЙ ДУГОВОЙ (ПОСТОЯННОГО ТОКА) | МАШ.-Ч | 124.95 | 12.37
72. 9 | 2509 | АВТОМОБИЛИ БОРТОВЫЕ ГРУЗОПОДЪЕМНОСТЬЮ ДО 5 Т | МАШ.-Ч | 4.27 | 0.42273
ИТОГО ЭКСПЛУАТАЦИЯ МАШИН:
72.10 | 6887 | БЕТОН ТЯЖЕЛЫЙ КЛАССА В25 /М-300/ | М3 | 101.5 | 10.0485
72.11 | 9219 | ВОДА | М3 | 0.25 | 0.02475
72.12 | 30407 | ГВОЗДИ СТРОИТЕЛЬНЫЕ | Т | 0.045 | 0.004455
72.13 | 35310 | ЭЛЕКТРОДЫ ДИАМЕТРОМ 4 ММ Э42 | Т | 0.15 | 0.01485
72.14 | 36080 | ДОСКИ НЕОБРЕЗНЫЕ ДЛИНОЙ 4-6,5 М, ВСЕ ШИРИНЫ, ТОЛЩИНОЙ 44 ММ И БОЛЕЕ II СОРТА | М3 | 1.7 | 0.1683
72.15 | 44050 | БРУСКИ ОБРЕЗНЫЕ ХВОЙНЫХ ПОРОД ДЛИНОЙ 2-6,5 М, ТОЛЩИНОЙ 40-60 ММ, 2 СОРТА | М3 | 0.25 | 0.02475
72.16 | 51619 | ЩИТЫ ИЗ ДОСОК ТОЛЩИНОЙ 25 ММ | М2 | 135 | 13.365
ИТОГО МАТЕРИАЛОВ:
К-8
73 | Е0602-011-03 ДОП. 9 | ИЗГОТОВЛЕНИЕ ПЛОСКИХ И ОБЪЕМНЫХ АРМАТУРНЫХ КАРКАСОВ МЕТОДОМ ВЯЗКИ НА СТРОЙПЛОЩАДКЕ (ЗАГОТОВИТЕЛЬНОМ УЧАСТКЕ) | Т | 0.495
73. 1 | 1 | ЗАТРАТЫ ТРУДА РАБОЧИХ-СТРОИТЕЛЕЙ(4:1) | ЧЕЛ.-Ч | 78.88 | 39.0456
73. 2 | 3 | ЗАТРАТЫ ТРУДА МАШИНИСТОВ | ЧЕЛ.-Ч | 1.25 | 0.61875
ИТОГО ОПЛАТА ТРУДА:
73. 3 | 112 | АВТОПОГРУЗЧИКИ 5 Т | МАШ.-Ч | 0.98 | 0.4851
73. 4 | 698 | КРАНЫ БАШЕННЫЕ ПРИ РАБОТЕ НА ДРУГИХ ВИДАХ СТРОИТЕЛЬСТВА 8 Т | МАШ.-Ч | 0.14 | 0.0693
73. 5 | 1523 | ПИЛЫ ДИСКОВЫЕ ЭЛЕКТРИЧЕСКИЕ | МАШ.-Ч | 0.12 | 0.0594
73. 6 | 2484 | СТАНОК ДЛЯ ГИБКИ АРМАТУРЫ | МАШ.-Ч | 1.4 | 0.693
73. 7 | 2512 | АВТОМОБИЛИ БОРТОВЫЕ ГРУЗОПОДЪЕМНОСТЬЮ ДО 10 Т | МАШ.-Ч | 0.13 | 0.06435
73. 8 | 2577 | АППАРАТЫ ДЛЯ ГАЗОВОЙ СВАРКИ И РЕЗКИ | МАШ.-Ч | 0.86 | 0.4257
73. 9 | 2769 | СТАНОК ДЛЯ РУБКИ АРМАТУРЫ | МАШ.-Ч | 2.1 | 1.0395
ИТОГО ЭКСПЛУАТАЦИЯ МАШИН:
73.10 | 34241 | КИСЛОРОД ТЕХНИЧЕСКИЙ ГАЗООБРАЗНЫЙ | М3 | 2.6 | 1.287
73.11 | 43899 | ПРОВОЛОКА ВЯЗАЛЬНАЯ | КГ | 7 | 3.465
73.12 | 45002 | КРУГ ОТРЕЗНОЙ | ШТ | 0.5 | 0.2475
73.13 | 45077 | ПРОПАН-БУТАН, СМЕСЬ ТЕХНИЧЕСКАЯ | КГ | 1.8 | 0.891
ИТОГО МАТЕРИАЛОВ:
74 | Е0601-097-01 | ВЫЧИТАЕТСЯ ПОЗИЦИЯ: УСТАНОВКА АРМАТУРЫ | Т | 0.495
74. 1 | 1 | ЗАТРАТЫ ТРУДА РАБОЧИХ-СТРОИТЕЛЕЙ(3,1:1) | ЧЕЛ.-Ч | 29.78 | 14.7411
74. 2 | 3 | ЗАТРАТЫ ТРУДА МАШИНИСТОВ | ЧЕЛ.-Ч | 0.58 | 0.2871
ИТОГО ОПЛАТА ТРУДА:
74. 3 | 762 | КРАНЫ НА АВТОМОБИЛЬНОМ ХОДУ ПРИ РАБОТЕ НА ДРУГИХ ВИДАХ СТРОИТЕЛЬСТВА 10 Т | МАШ.-Ч | 0.09 | 0.04455
74. 4 | 2509 | АВТОМОБИЛИ БОРТОВЫЕ ГРУЗОПОДЪЕМНОСТЬЮ ДО 5 Т | МАШ.-Ч | 0.13 | 0.06435
ИТОГО ЭКСПЛУАТАЦИЯ МАШИН:
74. 5 | 32543 | ПРОВОЛОКА СВЕТЛАЯ ДИАМЕТРОМ 1,1 ММ | Т | 0.004 | 0.00198
ИТОГО МАТЕРИАЛОВ:
75 | С124-9211 | АРМАТУРА ДЛЯ МОНОЛИТНЫХ ЖЕЛЕЗОБЕТОННЫХ КОНСТРУКЦИЙ В ВИДЕ ПРОДОЛЬНЫХ СТЕРЖНЕЙ, ГЛАДКАЯ КЛАССА АI, ДИАМЕТРОМ 8 ММ | Т | 0.129
76 | С124-9218 | АРМАТУРА ДЛЯ МОНОЛИТНЫХ ЖЕЛЕЗОБЕТОННЫХ КОНСТРУКЦИЙ В ВИДЕ ПРОДОЛЬНЫХ СТЕРЖНЕЙ, ПЕРИОДИЧЕСКОГО ПРОФИЛЯ КЛАССА АIII, ДИАМЕТРОМ 20-ММ | Т | 0.0948
77 | С124-9219 | АРМАТУРА ДЛЯ МОНОЛИТНЫХ ЖЕЛЕЗОБЕТОННЫХ КОНСТРУКЦИЙ В ВИДЕ ПРОДОЛЬНЫХ СТЕРЖНЕЙ, ПЕРИОДИЧЕСКОГО ПРОФИЛЯ КЛАССА АIII, ДИАМЕТРОМ 22-ММ | Т | 0.117
78 | С124-9220 | АРМАТУРА ДЛЯ МОНОЛИТНЫХ ЖЕЛЕЗОБЕТОННЫХ КОНСТРУКЦИЙ В ВИДЕ ПРОДОЛЬНЫХ СТЕРЖНЕЙ, ПЕРИОДИЧЕСКОГО ПРОФИЛЯ КЛАССА АIII, ДИАМЕТРОМ 25-ММ | Т | 0.154
79 | Е0601-026-04 | УСТРОЙСТВО ЖЕЛЕЗОБЕТОННЫХ КОЛОНН В ДЕРЕВЯННОЙ ОПАЛУБКЕ ВЫСОТОЙ ДО 4 М, ПЕРИМЕТРОМ ДО 2 М | 100М3 | 0.023
79. 1 | 1 | ЗАТРАТЫ ТРУДА РАБОЧИХ-СТРОИТЕЛЕЙ(3,2:1) | ЧЕЛ.-Ч | 1569.4 | 36.0962
79. 2 | 3 | ЗАТРАТЫ ТРУДА МАШИНИСТОВ | ЧЕЛ.-Ч | 100.68 | 2.3156
ИТОГО ОПЛАТА ТРУДА:
79. 3 | 112 | АВТОПОГРУЗЧИКИ 5 Т | МАШ.-Ч | 0.27 | 0.00621
79. 4 | 403 | ВИБРАТОРЫ ГЛУБИННЫЕ | МАШ.-Ч | 61.88 | 1.4232
79. 5 | 698 | КРАНЫ БАШЕННЫЕ ПРИ РАБОТЕ НА ДРУГИХ ВИДАХ СТРОИТЕЛЬСТВА 8 Т | МАШ.-Ч | 93.3 | 2.1459
79. 6 | 762 | КРАНЫ НА АВТОМОБИЛЬНОМ ХОДУ ПРИ РАБОТЕ НА ДРУГИХ ВИДАХ СТРОИТЕЛЬСТВА 10 Т | МАШ.-Ч | 2.84 | 0.06532
79. 7 | 1571 | ПИЛА ЭЛЕКТРИЧЕСКАЯ ЦЕПНАЯ | МАШ.-Ч | 1.9 | 0.0437
79. 8 | 2016 | УСТАНОВКИ ДЛЯ СВАРКИ РУЧНОЙ ДУГОВОЙ (ПОСТОЯННОГО ТОКА) | МАШ.-Ч | 124.95 | 2.8739
79. 9 | 2509 | АВТОМОБИЛИ БОРТОВЫЕ ГРУЗОПОДЪЕМНОСТЬЮ ДО 5 Т | МАШ.-Ч | 4.27 | 0.09821
ИТОГО ЭКСПЛУАТАЦИЯ МАШИН:
79.10 | 6887 | БЕТОН ТЯЖЕЛЫЙ КЛАССА В25 /М-300/ | М3 | 101.5 | 2.3345
79.11 | 9219 | ВОДА | М3 | 0.25 | 0.00575
79.12 | 30407 | ГВОЗДИ СТРОИТЕЛЬНЫЕ | Т | 0.045 | 0.001035
79.13 | 35310 | ЭЛЕКТРОДЫ ДИАМЕТРОМ 4 ММ Э42 | Т | 0.15 | 0.00345
79.14 | 36080 | ДОСКИ НЕОБРЕЗНЫЕ ДЛИНОЙ 4-6,5 М, ВСЕ ШИРИНЫ, ТОЛЩИНОЙ 44 ММ И БОЛЕЕ II СОРТА | М3 | 1.7 | 0.0391
79.15 | 44050 | БРУСКИ ОБРЕЗНЫЕ ХВОЙНЫХ ПОРОД ДЛИНОЙ 2-6,5 М, ТОЛЩИНОЙ 40-60 ММ, 2 СОРТА | М3 | 0.25 | 0.00575
79.16 | 51619 | ЩИТЫ ИЗ ДОСОК ТОЛЩИНОЙ 25 ММ | М2 | 135 | 3.105
ИТОГО МАТЕРИАЛОВ:
К-9
80 | Е0602-011-03 ДОП. 9 | ИЗГОТОВЛЕНИЕ ПЛОСКИХ И ОБЪЕМНЫХ АРМАТУРНЫХ КАРКАСОВ МЕТОДОМ ВЯЗКИ НА СТРОЙПЛОЩАДКЕ (ЗАГОТОВИТЕЛЬНОМ УЧАСТКЕ) | Т | 0.67
80. 1 | 1 | ЗАТРАТЫ ТРУДА РАБОЧИХ-СТРОИТЕЛЕЙ(4:1) | ЧЕЛ.-Ч | 78.88 | 52.8496
80. 2 | 3 | ЗАТРАТЫ ТРУДА МАШИНИСТОВ | ЧЕЛ.-Ч | 1.25 | 0.8375
ИТОГО ОПЛАТА ТРУДА:
80. 3 | 112 | АВТОПОГРУЗЧИКИ 5 Т | МАШ.-Ч | 0.98 | 0.6566
80. 4 | 698 | КРАНЫ БАШЕННЫЕ ПРИ РАБОТЕ НА ДРУГИХ ВИДАХ СТРОИТЕЛЬСТВА 8 Т | МАШ.-Ч | 0.14 | 0.0938
80. 5 | 1523 | ПИЛЫ ДИСКОВЫЕ ЭЛЕКТРИЧЕСКИЕ | МАШ.-Ч | 0.12 | 0.0804
80. 6 | 2484 | СТАНОК ДЛЯ ГИБКИ АРМАТУРЫ | МАШ.-Ч | 1.4 | 0.938
80. 7 | 2512 | АВТОМОБИЛИ БОРТОВЫЕ ГРУЗОПОДЪЕМНОСТЬЮ ДО 10 Т | МАШ.-Ч | 0.13 | 0.0871
80. 8 | 2577 | АППАРАТЫ ДЛЯ ГАЗОВОЙ СВАРКИ И РЕЗКИ | МАШ.-Ч | 0.86 | 0.5762
80. 9 | 2769 | СТАНОК ДЛЯ РУБКИ АРМАТУРЫ | МАШ.-Ч | 2.1 | 1.407
ИТОГО ЭКСПЛУАТАЦИЯ МАШИН:
80.10 | 34241 | КИСЛОРОД ТЕХНИЧЕСКИЙ ГАЗООБРАЗНЫЙ | М3 | 2.6 | 1.742
80.11 | 43899 | ПРОВОЛОКА ВЯЗАЛЬНАЯ | КГ | 7 | 4.69
80.12 | 45002 | КРУГ ОТРЕЗНОЙ | ШТ | 0.5 | 0.335
80.13 | 45077 | ПРОПАН-БУТАН, СМЕСЬ ТЕХНИЧЕСКАЯ | КГ | 1.8 | 1.206
ИТОГО МАТЕРИАЛОВ:
81 | Е0601-097-01 | ВЫЧИТАЕТСЯ ПОЗИЦИЯ: УСТАНОВКА АРМАТУРЫ | Т | 0.67
81. 1 | 1 | ЗАТРАТЫ ТРУДА РАБОЧИХ-СТРОИТЕЛЕЙ(3,1:1) | ЧЕЛ.-Ч | 29.78 | 19.9526
81. 2 | 3 | ЗАТРАТЫ ТРУДА МАШИНИСТОВ | ЧЕЛ.-Ч | 0.58 | 0.3886
ИТОГО ОПЛАТА ТРУДА:
81. 3 | 762 | КРАНЫ НА АВТОМОБИЛЬНОМ ХОДУ ПРИ РАБОТЕ НА ДРУГИХ ВИДАХ СТРОИТЕЛЬСТВА 10 Т | МАШ.-Ч | 0.09 | 0.0603
81. 4 | 2509 | АВТОМОБИЛИ БОРТОВЫЕ ГРУЗОПОДЪЕМНОСТЬЮ ДО 5 Т | МАШ.-Ч | 0.13 | 0.0871
ИТОГО ЭКСПЛУАТАЦИЯ МАШИН:
81. 5 | 32543 | ПРОВОЛОКА СВЕТЛАЯ ДИАМЕТРОМ 1,1 ММ | Т | 0.004 | 0.00268
ИТОГО МАТЕРИАЛОВ:
82 | С124-9211 | АРМАТУРА ДЛЯ МОНОЛИТНЫХ ЖЕЛЕЗОБЕТОННЫХ КОНСТРУКЦИЙ В ВИДЕ ПРОДОЛЬНЫХ СТЕРЖНЕЙ, ГЛАДКАЯ КЛАССА АI, ДИАМЕТРОМ 8 ММ | Т | 0.211
83 | С124-9218 | АРМАТУРА ДЛЯ МОНОЛИТНЫХ ЖЕЛЕЗОБЕТОННЫХ КОНСТРУКЦИЙ В ВИДЕ ПРОДОЛЬНЫХ СТЕРЖНЕЙ, ПЕРИОДИЧЕСКОГО ПРОФИЛЯ КЛАССА АIII, ДИАМЕТРОМ 20-ММ | Т | 0.16
84 | С124-9219 | АРМАТУРА ДЛЯ МОНОЛИТНЫХ ЖЕЛЕЗОБЕТОННЫХ КОНСТРУКЦИЙ В ВИДЕ ПРОДОЛЬНЫХ СТЕРЖНЕЙ, ПЕРИОДИЧЕСКОГО ПРОФИЛЯ КЛАССА АIII, ДИАМЕТРОМ 22-ММ | Т | 0.117
85 | С124-9220 | АРМАТУРА ДЛЯ МОНОЛИТНЫХ ЖЕЛЕЗОБЕТОННЫХ КОНСТРУКЦИЙ В ВИДЕ ПРОДОЛЬНЫХ СТЕРЖНЕЙ, ПЕРИОДИЧЕСКОГО ПРОФИЛЯ КЛАССА АIII, ДИАМЕТРОМ 25-ММ | Т | 0.182
86 | Е0601-026-04 | УСТРОЙСТВО ЖЕЛЕЗОБЕТОННЫХ КОЛОНН В ДЕРЕВЯННОЙ ОПАЛУБКЕ ВЫСОТОЙ ДО 4 М, ПЕРИМЕТРОМ ДО 2 М | 100М3 | 0.034
86. 1 | 1 | ЗАТРАТЫ ТРУДА РАБОЧИХ-СТРОИТЕЛЕЙ(3,2:1) | ЧЕЛ.-Ч | 1569.4 | 53.3596
86. 2 | 3 | ЗАТРАТЫ ТРУДА МАШИНИСТОВ | ЧЕЛ.-Ч | 100.68 | 3.4231
ИТОГО ОПЛАТА ТРУДА:
86. 3 | 112 | АВТОПОГРУЗЧИКИ 5 Т | МАШ.-Ч | 0.27 | 0.00918
86. 4 | 403 | ВИБРАТОРЫ ГЛУБИННЫЕ | МАШ.-Ч | 61.88 | 2.1039
86. 5 | 698 | КРАНЫ БАШЕННЫЕ ПРИ РАБОТЕ НА ДРУГИХ ВИДАХ СТРОИТЕЛЬСТВА 8 Т | МАШ.-Ч | 93.3 | 3.1722
86. 6 | 762 | КРАНЫ НА АВТОМОБИЛЬНОМ ХОДУ ПРИ РАБОТЕ НА ДРУГИХ ВИДАХ СТРОИТЕЛЬСТВА 10 Т | МАШ.-Ч | 2.84 | 0.09656
86. 7 | 1571 | ПИЛА ЭЛЕКТРИЧЕСКАЯ ЦЕПНАЯ | МАШ.-Ч | 1.9 | 0.0646
86. 8 | 2016 | УСТАНОВКИ ДЛЯ СВАРКИ РУЧНОЙ ДУГОВОЙ (ПОСТОЯННОГО ТОКА) | МАШ.-Ч | 124.95 | 4.2483
86. 9 | 2509 | АВТОМОБИЛИ БОРТОВЫЕ ГРУЗОПОДЪЕМНОСТЬЮ ДО 5 Т | МАШ.-Ч | 4.27 | 0.14518
ИТОГО ЭКСПЛУАТАЦИЯ МАШИН:
86.10 | 6887 | БЕТОН ТЯЖЕЛЫЙ КЛАССА В25 /М-300/ | М3 | 101.5 | 3.451
86.11 | 9219 | ВОДА | М3 | 0.25 | 0.0085
86.12 | 30407 | ГВОЗДИ СТРОИТЕЛЬНЫЕ | Т | 0.045 | 0.00153
86.13 | 35310 | ЭЛЕКТРОДЫ ДИАМЕТРОМ 4 ММ Э42 | Т | 0.15 | 0.0051
86.14 | 36080 | ДОСКИ НЕОБРЕЗНЫЕ ДЛИНОЙ 4-6,5 М, ВСЕ ШИРИНЫ, ТОЛЩИНОЙ 44 ММ И БОЛЕЕ II СОРТА | М3 | 1.7 | 0.0578
86.15 | 44050 | БРУСКИ ОБРЕЗНЫЕ ХВОЙНЫХ ПОРОД ДЛИНОЙ 2-6,5 М, ТОЛЩИНОЙ 40-60 ММ, 2 СОРТА | М3 | 0.25 | 0.0085
86.16 | 51619 | ЩИТЫ ИЗ ДОСОК ТОЛЩИНОЙ 25 ММ | М2 | 135 | 4.59
ИТОГО МАТЕРИАЛОВ:
РАЗДЕЛ 4. РИГЕЛЬ МОНОЛИТНЫЙ НА ОТМ. +3.900.
РМ-1
87 | Е0602-011-03 ДОП. 9 | ИЗГОТОВЛЕНИЕ ПЛОСКИХ И ОБЪЕМНЫХ АРМАТУРНЫХ КАРКАСОВ МЕТОДОМ ВЯЗКИ НА СТРОЙПЛОЩАДКЕ (ЗАГОТОВИТЕЛЬНОМ УЧАСТКЕ) | Т | 3.19
87. 1 | 1 | ЗАТРАТЫ ТРУДА РАБОЧИХ-СТРОИТЕЛЕЙ(4:1) | ЧЕЛ.-Ч | 78.88 | 251.627
87. 2 | 3 | ЗАТРАТЫ ТРУДА МАШИНИСТОВ | ЧЕЛ.-Ч | 1.25 | 3.9875
ИТОГО ОПЛАТА ТРУДА:
87. 3 | 112 | АВТОПОГРУЗЧИКИ 5 Т | МАШ.-Ч | 0.98 | 3.1262
87. 4 | 698 | КРАНЫ БАШЕННЫЕ ПРИ РАБОТЕ НА ДРУГИХ ВИДАХ СТРОИТЕЛЬСТВА 8 Т | МАШ.-Ч | 0.14 | 0.4466
87. 5 | 1523 | ПИЛЫ ДИСКОВЫЕ ЭЛЕКТРИЧЕСКИЕ | МАШ.-Ч | 0.12 | 0.3828
87. 6 | 2484 | СТАНОК ДЛЯ ГИБКИ АРМАТУРЫ | МАШ.-Ч | 1.4 | 4.466
87. 7 | 2512 | АВТОМОБИЛИ БОРТОВЫЕ ГРУЗОПОДЪЕМНОСТЬЮ ДО 10 Т | МАШ.-Ч | 0.13 | 0.4147
87. 8 | 2577 | АППАРАТЫ ДЛЯ ГАЗОВОЙ СВАРКИ И РЕЗКИ | МАШ.-Ч | 0.86 | 2.7434
87. 9 | 2769 | СТАНОК ДЛЯ РУБКИ АРМАТУРЫ | МАШ.-Ч | 2.1 | 6.699
ИТОГО ЭКСПЛУАТАЦИЯ МАШИН:
87.10 | 34241 | КИСЛОРОД ТЕХНИЧЕСКИЙ ГАЗООБРАЗНЫЙ | М3 | 2.6 | 8.294
87.11 | 43899 | ПРОВОЛОКА ВЯЗАЛЬНАЯ | КГ | 7 | 22.33
87.12 | 45002 | КРУГ ОТРЕЗНОЙ | ШТ | 0.5 | 1.595
87.13 | 45077 | ПРОПАН-БУТАН, СМЕСЬ ТЕХНИЧЕСКАЯ | КГ | 1.8 | 5.742
ИТОГО МАТЕРИАЛОВ:
88 | Е0601-097-01 | ВЫЧИТАЕТСЯ ПОЗИЦИЯ: УСТАНОВКА АРМАТУРЫ | Т | 3.19
88. 1 | 1 | ЗАТРАТЫ ТРУДА РАБОЧИХ-СТРОИТЕЛЕЙ(3,1:1) | ЧЕЛ.-Ч | 29.78 | 94.9982
88. 2 | 3 | ЗАТРАТЫ ТРУДА МАШИНИСТОВ | ЧЕЛ.-Ч | 0.58 | 1.8502
ИТОГО ОПЛАТА ТРУДА:
88. 3 | 762 | КРАНЫ НА АВТОМОБИЛЬНОМ ХОДУ ПРИ РАБОТЕ НА ДРУГИХ ВИДАХ СТРОИТЕЛЬСТВА 10 Т | МАШ.-Ч | 0.09 | 0.2871
88. 4 | 2509 | АВТОМОБИЛИ БОРТОВЫЕ ГРУЗОПОДЪЕМНОСТЬЮ ДО 5 Т | МАШ.-Ч | 0.13 | 0.4147
ИТОГО ЭКСПЛУАТАЦИЯ МАШИН:
88. 5 | 32543 | ПРОВОЛОКА СВЕТЛАЯ ДИАМЕТРОМ 1,1 ММ | Т | 0.004 | 0.01276
ИТОГО МАТЕРИАЛОВ:
89 | С124-9211 | АРМАТУРА ДЛЯ МОНОЛИТНЫХ ЖЕЛЕЗОБЕТОННЫХ КОНСТРУКЦИЙ В ВИДЕ ПРОДОЛЬНЫХ СТЕРЖНЕЙ, ГЛАДКАЯ КЛАССА АI, ДИАМЕТРОМ 8 ММ | Т | 0.638
90 | С124-9218 | АРМАТУРА ДЛЯ МОНОЛИТНЫХ ЖЕЛЕЗОБЕТОННЫХ КОНСТРУКЦИЙ В ВИДЕ ПРОДОЛЬНЫХ СТЕРЖНЕЙ, ПЕРИОДИЧЕСКОГО ПРОФИЛЯ КЛАССА АIII, ДИАМЕТРОМ 20-ММ | Т | 1.076
91 | С124-9220 | АРМАТУРА ДЛЯ МОНОЛИТНЫХ ЖЕЛЕЗОБЕТОННЫХ КОНСТРУКЦИЙ В ВИДЕ ПРОДОЛЬНЫХ СТЕРЖНЕЙ, ПЕРИОДИЧЕСКОГО ПРОФИЛЯ КЛАССА АIII, ДИАМЕТРОМ 25-ММ | Т | 1.476
92 | Е0601-037-01 | УСТРОЙСТВО РИГЕЛЕЙ ГРАЖДАНСКИХ ЗДАНИЙ | 100М3 | 0.144
92. 1 | 1 | ЗАТРАТЫ ТРУДА РАБОЧИХ-СТРОИТЕЛЕЙ(3,3:1) | ЧЕЛ.-Ч | 1491.07 | 214.714
92. 2 | 3 | ЗАТРАТЫ ТРУДА МАШИНИСТОВ | ЧЕЛ.-Ч | 464.77 | 66.927
ИТОГО ОПЛАТА ТРУДА:
92. 3 | 403 | ВИБРАТОРЫ ГЛУБИННЫЕ | МАШ.-Ч | 74.02 | 10.659
92. 4 | 698 | КРАНЫ БАШЕННЫЕ ПРИ РАБОТЕ НА ДРУГИХ ВИДАХ СТРОИТЕЛЬСТВА 8 Т | МАШ.-Ч | 459.34 | 66.145
92. 5 | 762 | КРАНЫ НА АВТОМОБИЛЬНОМ ХОДУ ПРИ РАБОТЕ НА ДРУГИХ ВИДАХ СТРОИТЕЛЬСТВА 10 Т | МАШ.-Ч | 2.17 | 0.31248
92. 6 | 2509 | АВТОМОБИЛИ БОРТОВЫЕ ГРУЗОПОДЪЕМНОСТЬЮ ДО 5 Т | МАШ.-Ч | 3.26 | 0.46944
ИТОГО ЭКСПЛУАТАЦИЯ МАШИН:
92. 7 | 6887 | БЕТОН ТЯЖЕЛЫЙ КЛАССА В25 /М-300/ | М3 | 101.5 | 14.616
92. 8 | 30407 | ГВОЗДИ СТРОИТЕЛЬНЫЕ | Т | 0.062 | 0.008928
92. 9 | 32201 | МАСЛА АНТРАЦЕНОВЫЕ | Т | 0.158 | 0.022752
92.10 | 32543 | ПРОВОЛОКА СВЕТЛАЯ ДИАМЕТРОМ 1,1 ММ | Т | 0.03 | 0.00432
92.11 | 36056 | ПИЛОМАТЕРИАЛЫ ХВОЙНЫХ ПОРОД ДОСКИ ОБРЕЗНЫЕ ДЛИНОЙ 4-6,5 М, ШИРИНОЙ 75-150 ММ, ТОЛЩИНОЙ 32-40 ММ II СОРТА | М3 | 2 | 0.288
ИТОГО МАТЕРИАЛОВ:
Р-2
93 | Е0602-011-03 ДОП. 9 | ИЗГОТОВЛЕНИЕ ПЛОСКИХ И ОБЪЕМНЫХ АРМАТУРНЫХ КАРКАСОВ МЕТОДОМ ВЯЗКИ НА СТРОЙПЛОЩАДКЕ (ЗАГОТОВИТЕЛЬНОМ УЧАСТКЕ) | Т | 3.29
93. 1 | 1 | ЗАТРАТЫ ТРУДА РАБОЧИХ-СТРОИТЕЛЕЙ(4:1) | ЧЕЛ.-Ч | 78.88 | 259.515
93. 2 | 3 | ЗАТРАТЫ ТРУДА МАШИНИСТОВ | ЧЕЛ.-Ч | 1.25 | 4.1125
ИТОГО ОПЛАТА ТРУДА:
93. 3 | 112 | АВТОПОГРУЗЧИКИ 5 Т | МАШ.-Ч | 0.98 | 3.2242
93. 4 | 698 | КРАНЫ БАШЕННЫЕ ПРИ РАБОТЕ НА ДРУГИХ ВИДАХ СТРОИТЕЛЬСТВА 8 Т | МАШ.-Ч | 0.14 | 0.4606
93. 5 | 1523 | ПИЛЫ ДИСКОВЫЕ ЭЛЕКТРИЧЕСКИЕ | МАШ.-Ч | 0.12 | 0.3948
93. 6 | 2484 | СТАНОК ДЛЯ ГИБКИ АРМАТУРЫ | МАШ.-Ч | 1.4 | 4.606
93. 7 | 2512 | АВТОМОБИЛИ БОРТОВЫЕ ГРУЗОПОДЪЕМНОСТЬЮ ДО 10 Т | МАШ.-Ч | 0.13 | 0.4277
93. 8 | 2577 | АППАРАТЫ ДЛЯ ГАЗОВОЙ СВАРКИ И РЕЗКИ | МАШ.-Ч | 0.86 | 2.8294
93. 9 | 2769 | СТАНОК ДЛЯ РУБКИ АРМАТУРЫ | МАШ.-Ч | 2.1 | 6.909
ИТОГО ЭКСПЛУАТАЦИЯ МАШИН:
93.10 | 34241 | КИСЛОРОД ТЕХНИЧЕСКИЙ ГАЗООБРАЗНЫЙ | М3 | 2.6 | 8.554
93.11 | 43899 | ПРОВОЛОКА ВЯЗАЛЬНАЯ | КГ | 7 | 23.03
93.12 | 45002 | КРУГ ОТРЕЗНОЙ | ШТ | 0.5 | 1.645
93.13 | 45077 | ПРОПАН-БУТАН, СМЕСЬ ТЕХНИЧЕСКАЯ | КГ | 1.8 | 5.922
ИТОГО МАТЕРИАЛОВ:
94 | Е0601-097-01 | ВЫЧИТАЕТСЯ ПОЗИЦИЯ: УСТАНОВКА АРМАТУРЫ | Т | 3.29
94. 1 | 1 | ЗАТРАТЫ ТРУДА РАБОЧИХ-СТРОИТЕЛЕЙ(3,1:1) | ЧЕЛ.-Ч | 29.78 | 97.9762
94. 2 | 3 | ЗАТРАТЫ ТРУДА МАШИНИСТОВ | ЧЕЛ.-Ч | 0.58 | 1.9082
ИТОГО ОПЛАТА ТРУДА:
94. 3 | 762 | КРАНЫ НА АВТОМОБИЛЬНОМ ХОДУ ПРИ РАБОТЕ НА ДРУГИХ ВИДАХ СТРОИТЕЛЬСТВА 10 Т | МАШ.-Ч | 0.09 | 0.2961
94. 4 | 2509 | АВТОМОБИЛИ БОРТОВЫЕ ГРУЗОПОДЪЕМНОСТЬЮ ДО 5 Т | МАШ.-Ч | 0.13 | 0.4277
ИТОГО ЭКСПЛУАТАЦИЯ МАШИН:
94. 5 | 32543 | ПРОВОЛОКА СВЕТЛАЯ ДИАМЕТРОМ 1,1 ММ | Т | 0.004 | 0.01316
ИТОГО МАТЕРИАЛОВ:
95 | С124-9211 | АРМАТУРА ДЛЯ МОНОЛИТНЫХ ЖЕЛЕЗОБЕТОННЫХ КОНСТРУКЦИЙ В ВИДЕ ПРОДОЛЬНЫХ СТЕРЖНЕЙ, ГЛАДКАЯ КЛАССА АI, ДИАМЕТРОМ 8 ММ | Т | 0.6335
96 | С124-9218 | АРМАТУРА ДЛЯ МОНОЛИТНЫХ ЖЕЛЕЗОБЕТОННЫХ КОНСТРУКЦИЙ В ВИДЕ ПРОДОЛЬНЫХ СТЕРЖНЕЙ, ПЕРИОДИЧЕСКОГО ПРОФИЛЯ КЛАССА АIII, ДИАМЕТРОМ 20-ММ | Т | 1.099
97 | С124-9220 | АРМАТУРА ДЛЯ МОНОЛИТНЫХ ЖЕЛЕЗОБЕТОННЫХ КОНСТРУКЦИЙ В ВИДЕ ПРОДОЛЬНЫХ СТЕРЖНЕЙ, ПЕРИОДИЧЕСКОГО ПРОФИЛЯ КЛАССА АIII, ДИАМЕТРОМ 25-ММ | Т | 1.554
98 | Е0601-037-01 | УСТРОЙСТВО РИГЕЛЕЙ ГРАЖДАНСКИХ ЗДАНИЙ | 100М3 | 0.154
98. 1 | 1 | ЗАТРАТЫ ТРУДА РАБОЧИХ-СТРОИТЕЛЕЙ(3,3:1) | ЧЕЛ.-Ч | 1491.07 | 229.625
98. 2 | 3 | ЗАТРАТЫ ТРУДА МАШИНИСТОВ | ЧЕЛ.-Ч | 464.77 | 71.575
ИТОГО ОПЛАТА ТРУДА:
98. 3 | 403 | ВИБРАТОРЫ ГЛУБИННЫЕ | МАШ.-Ч | 74.02 | 11.399
98. 4 | 698 | КРАНЫ БАШЕННЫЕ ПРИ РАБОТЕ НА ДРУГИХ ВИДАХ СТРОИТЕЛЬСТВА 8 Т | МАШ.-Ч | 459.34 | 70.738
98. 5 | 762 | КРАНЫ НА АВТОМОБИЛЬНОМ ХОДУ ПРИ РАБОТЕ НА ДРУГИХ ВИДАХ СТРОИТЕЛЬСТВА 10 Т | МАШ.-Ч | 2.17 | 0.33418
98. 6 | 2509 | АВТОМОБИЛИ БОРТОВЫЕ ГРУЗОПОДЪЕМНОСТЬЮ ДО 5 Т | МАШ.-Ч | 3.26 | 0.50204
ИТОГО ЭКСПЛУАТАЦИЯ МАШИН:
98. 7 | 6887 | БЕТОН ТЯЖЕЛЫЙ КЛАССА В25 /М-300/ | М3 | 101.5 | 15.631
98. 8 | 30407 | ГВОЗДИ СТРОИТЕЛЬНЫЕ | Т | 0.062 | 0.009548
98. 9 | 32201 | МАСЛА АНТРАЦЕНОВЫЕ | Т | 0.158 | 0.024332
98.10 | 32543 | ПРОВОЛОКА СВЕТЛАЯ ДИАМЕТРОМ 1,1 ММ | Т | 0.03 | 0.00462
98.11 | 36056 | ПИЛОМАТЕРИАЛЫ ХВОЙНЫХ ПОРОД ДОСКИ ОБРЕЗНЫЕ ДЛИНОЙ 4-6,5 М, ШИРИНОЙ 75-150 ММ, ТОЛЩИНОЙ 32-40 ММ II СОРТА | М3 | 2 | 0.308
ИТОГО МАТЕРИАЛОВ:
РМ-3
99 | Е0602-011-03 ДОП. 9 | ИЗГОТОВЛЕНИЕ ПЛОСКИХ И ОБЪЕМНЫХ АРМАТУРНЫХ КАРКАСОВ МЕТОДОМ ВЯЗКИ НА СТРОЙПЛОЩАДКЕ (ЗАГОТОВИТЕЛЬНОМ УЧАСТКЕ) | Т | 1.193
99. 1 | 1 | ЗАТРАТЫ ТРУДА РАБОЧИХ-СТРОИТЕЛЕЙ(4:1) | ЧЕЛ.-Ч | 78.88 | 94.104
99. 2 | 3 | ЗАТРАТЫ ТРУДА МАШИНИСТОВ | ЧЕЛ.-Ч | 1.25 | 1.4912
ИТОГО ОПЛАТА ТРУДА:
99. 3 | 112 | АВТОПОГРУЗЧИКИ 5 Т | МАШ.-Ч | 0.98 | 1.1691
99. 4 | 698 | КРАНЫ БАШЕННЫЕ ПРИ РАБОТЕ НА ДРУГИХ ВИДАХ СТРОИТЕЛЬСТВА 8 Т | МАШ.-Ч | 0.14 | 0.16702
99. 5 | 1523 | ПИЛЫ ДИСКОВЫЕ ЭЛЕКТРИЧЕСКИЕ | МАШ.-Ч | 0.12 | 0.14316
99. 6 | 2484 | СТАНОК ДЛЯ ГИБКИ АРМАТУРЫ | МАШ.-Ч | 1.4 | 1.6702
99. 7 | 2512 | АВТОМОБИЛИ БОРТОВЫЕ ГРУЗОПОДЪЕМНОСТЬЮ ДО 10 Т | МАШ.-Ч | 0.13 | 0.15509
99. 8 | 2577 | АППАРАТЫ ДЛЯ ГАЗОВОЙ СВАРКИ И РЕЗКИ | МАШ.-Ч | 0.86 | 1.026
99. 9 | 2769 | СТАНОК ДЛЯ РУБКИ АРМАТУРЫ | МАШ.-Ч | 2.1 | 2.5053
ИТОГО ЭКСПЛУАТАЦИЯ МАШИН:
99.10 | 34241 | КИСЛОРОД ТЕХНИЧЕСКИЙ ГАЗООБРАЗНЫЙ | М3 | 2.6 | 3.1018
99.11 | 43899 | ПРОВОЛОКА ВЯЗАЛЬНАЯ | КГ | 7 | 8.351
99.12 | 45002 | КРУГ ОТРЕЗНОЙ | ШТ | 0.5 | 0.5965
99.13 | 45077 | ПРОПАН-БУТАН, СМЕСЬ ТЕХНИЧЕСКАЯ | КГ | 1.8 | 2.1474
ИТОГО МАТЕРИАЛОВ:
100 | Е0601-097-01 | ВЫЧИТАЕТСЯ ПОЗИЦИЯ: УСТАНОВКА АРМАТУРЫ | Т | 1.193
100. 1 | 1 | ЗАТРАТЫ ТРУДА РАБОЧИХ-СТРОИТЕЛЕЙ(3,1:1) | ЧЕЛ.-Ч | 29.78 | 35.528
100. 2 | 3 | ЗАТРАТЫ ТРУДА МАШИНИСТОВ | ЧЕЛ.-Ч | 0.58 | 0.69194
ИТОГО ОПЛАТА ТРУДА:
100. 3 | 762 | КРАНЫ НА АВТОМОБИЛЬНОМ ХОДУ ПРИ РАБОТЕ НА ДРУГИХ ВИДАХ СТРОИТЕЛЬСТВА 10 Т | МАШ.-Ч | 0.09 | 0.10737
100. 4 | 2509 | АВТОМОБИЛИ БОРТОВЫЕ ГРУЗОПОДЪЕМНОСТЬЮ ДО 5 Т | МАШ.-Ч | 0.13 | 0.15509
ИТОГО ЭКСПЛУАТАЦИЯ МАШИН:
100. 5 | 32543 | ПРОВОЛОКА СВЕТЛАЯ ДИАМЕТРОМ 1,1 ММ | Т | 0.004 | 0.004772
ИТОГО МАТЕРИАЛОВ:
101 | С124-9211 | АРМАТУРА ДЛЯ МОНОЛИТНЫХ ЖЕЛЕЗОБЕТОННЫХ КОНСТРУКЦИЙ В ВИДЕ ПРОДОЛЬНЫХ СТЕРЖНЕЙ, ГЛАДКАЯ КЛАССА АI, ДИАМЕТРОМ 8 ММ | Т | 0.319
102 | С124-9218 | АРМАТУРА ДЛЯ МОНОЛИТНЫХ ЖЕЛЕЗОБЕТОННЫХ КОНСТРУКЦИЙ В ВИДЕ ПРОДОЛЬНЫХ СТЕРЖНЕЙ, ПЕРИОДИЧЕСКОГО ПРОФИЛЯ КЛАССА АIII, ДИАМЕТРОМ 20-ММ | Т | 0.508
103 | С124-9220 | АРМАТУРА ДЛЯ МОНОЛИТНЫХ ЖЕЛЕЗОБЕТОННЫХ КОНСТРУКЦИЙ В ВИДЕ ПРОДОЛЬНЫХ СТЕРЖНЕЙ, ПЕРИОДИЧЕСКОГО ПРОФИЛЯ КЛАССА АIII, ДИАМЕТРОМ 25-ММ | Т | 0.366
104 | Е0601-037-01 | УСТРОЙСТВО РИГЕЛЕЙ ГРАЖДАНСКИХ ЗДАНИЙ | 100М3 | 0.067
104. 1 | 1 | ЗАТРАТЫ ТРУДА РАБОЧИХ-СТРОИТЕЛЕЙ(3,3:1) | ЧЕЛ.-Ч | 1491.07 | 99.902
104. 2 | 3 | ЗАТРАТЫ ТРУДА МАШИНИСТОВ | ЧЕЛ.-Ч | 464.77 | 31.14
ИТОГО ОПЛАТА ТРУДА:
104. 3 | 403 | ВИБРАТОРЫ ГЛУБИННЫЕ | МАШ.-Ч | 74.02 | 4.9593
104. 4 | 698 | КРАНЫ БАШЕННЫЕ ПРИ РАБОТЕ НА ДРУГИХ ВИДАХ СТРОИТЕЛЬСТВА 8 Т | МАШ.-Ч | 459.34 | 30.776
104. 5 | 762 | КРАНЫ НА АВТОМОБИЛЬНОМ ХОДУ ПРИ РАБОТЕ НА ДРУГИХ ВИДАХ СТРОИТЕЛЬСТВА 10 Т | МАШ.-Ч | 2.17 | 0.14539
104. 6 | 2509 | АВТОМОБИЛИ БОРТОВЫЕ ГРУЗОПОДЪЕМНОСТЬЮ ДО 5 Т | МАШ.-Ч | 3.26 | 0.21842
ИТОГО ЭКСПЛУАТАЦИЯ МАШИН:
104. 7 | 6887 | БЕТОН ТЯЖЕЛЫЙ КЛАССА В25 /М-300/ | М3 | 101.5 | 6.8005
104. 8 | 30407 | ГВОЗДИ СТРОИТЕЛЬНЫЕ | Т | 0.062 | 0.004154
104. 9 | 32201 | МАСЛА АНТРАЦЕНОВЫЕ | Т | 0.158 | 0.010586
104.10 | 32543 | ПРОВОЛОКА СВЕТЛАЯ ДИАМЕТРОМ 1,1 ММ | Т | 0.03 | 0.00201
104.11 | 36056 | ПИЛОМАТЕРИАЛЫ ХВОЙНЫХ ПОРОД ДОСКИ ОБРЕЗНЫЕ ДЛИНОЙ 4-6,5 М, ШИРИНОЙ 75-150 ММ, ТОЛЩИНОЙ 32-40 ММ II СОРТА | М3 | 2 | 0.134
ИТОГО МАТЕРИАЛОВ:
Р-4
105 | Е0602-011-03 ДОП. 9 | ИЗГОТОВЛЕНИЕ ПЛОСКИХ И ОБЪЕМНЫХ АРМАТУРНЫХ КАРКАСОВ МЕТОДОМ ВЯЗКИ НА СТРОЙПЛОЩАДКЕ (ЗАГОТОВИТЕЛЬНОМ УЧАСТКЕ) | Т | 0.446
105. 1 | 1 | ЗАТРАТЫ ТРУДА РАБОЧИХ-СТРОИТЕЛЕЙ(4:1) | ЧЕЛ.-Ч | 78.88 | 35.18
105. 2 | 3 | ЗАТРАТЫ ТРУДА МАШИНИСТОВ | ЧЕЛ.-Ч | 1.25 | 0.5575
ИТОГО ОПЛАТА ТРУДА:
105. 3 | 112 | АВТОПОГРУЗЧИКИ 5 Т | МАШ.-Ч | 0.98 | 0.43708
105. 4 | 698 | КРАНЫ БАШЕННЫЕ ПРИ РАБОТЕ НА ДРУГИХ ВИДАХ СТРОИТЕЛЬСТВА 8 Т | МАШ.-Ч | 0.14 | 0.06244
105. 5 | 1523 | ПИЛЫ ДИСКОВЫЕ ЭЛЕКТРИЧЕСКИЕ | МАШ.-Ч | 0.12 | 0.05352
105. 6 | 2484 | СТАНОК ДЛЯ ГИБКИ АРМАТУРЫ | МАШ.-Ч | 1.4 | 0.6244
105. 7 | 2512 | АВТОМОБИЛИ БОРТОВЫЕ ГРУЗОПОДЪЕМНОСТЬЮ ДО 10 Т | МАШ.-Ч | 0.13 | 0.05798
105. 8 | 2577 | АППАРАТЫ ДЛЯ ГАЗОВОЙ СВАРКИ И РЕЗКИ | МАШ.-Ч | 0.86 | 0.38356
105. 9 | 2769 | СТАНОК ДЛЯ РУБКИ АРМАТУРЫ | МАШ.-Ч | 2.1 | 0.9366
ИТОГО ЭКСПЛУАТАЦИЯ МАШИН:
105.10 | 34241 | КИСЛОРОД ТЕХНИЧЕСКИЙ ГАЗООБРАЗНЫЙ | М3 | 2.6 | 1.1596
105.11 | 43899 | ПРОВОЛОКА ВЯЗАЛЬНАЯ | КГ | 7 | 3.122
105.12 | 45002 | КРУГ ОТРЕЗНОЙ | ШТ | 0.5 | 0.223
105.13 | 45077 | ПРОПАН-БУТАН, СМЕСЬ ТЕХНИЧЕСКАЯ | КГ | 1.8 | 0.8028
ИТОГО МАТЕРИАЛОВ:
106 | Е0601-097-01 | ВЫЧИТАЕТСЯ ПОЗИЦИЯ: УСТАНОВКА АРМАТУРЫ | Т | 0.446
106. 1 | 1 | ЗАТРАТЫ ТРУДА РАБОЧИХ-СТРОИТЕЛЕЙ(3,1:1) | ЧЕЛ.-Ч | 29.78 | 13.282
106. 2 | 3 | ЗАТРАТЫ ТРУДА МАШИНИСТОВ | ЧЕЛ.-Ч | 0.58 | 0.25868
ИТОГО ОПЛАТА ТРУДА:
106. 3 | 762 | КРАНЫ НА АВТОМОБИЛЬНОМ ХОДУ ПРИ РАБОТЕ НА ДРУГИХ ВИДАХ СТРОИТЕЛЬСТВА 10 Т | МАШ.-Ч | 0.09 | 0.04014
106. 4 | 2509 | АВТОМОБИЛИ БОРТОВЫЕ ГРУЗОПОДЪЕМНОСТЬЮ ДО 5 Т | МАШ.-Ч | 0.13 | 0.05798
ИТОГО ЭКСПЛУАТАЦИЯ МАШИН:
106. 5 | 32543 | ПРОВОЛОКА СВЕТЛАЯ ДИАМЕТРОМ 1,1 ММ | Т | 0.004 | 0.001784
ИТОГО МАТЕРИАЛОВ:
107 | С124-9211 | АРМАТУРА ДЛЯ МОНОЛИТНЫХ ЖЕЛЕЗОБЕТОННЫХ КОНСТРУКЦИЙ В ВИДЕ ПРОДОЛЬНЫХ СТЕРЖНЕЙ, ГЛАДКАЯ КЛАССА АI, ДИАМЕТРОМ 8 ММ | Т | 0.0803
108 | С124-9218 | АРМАТУРА ДЛЯ МОНОЛИТНЫХ ЖЕЛЕЗОБЕТОННЫХ КОНСТРУКЦИЙ В ВИДЕ ПРОДОЛЬНЫХ СТЕРЖНЕЙ, ПЕРИОДИЧЕСКОГО ПРОФИЛЯ КЛАССА АIII, ДИАМЕТРОМ 20-ММ | Т | 0.2
109 | С124-9220 | АРМАТУРА ДЛЯ МОНОЛИТНЫХ ЖЕЛЕЗОБЕТОННЫХ КОНСТРУКЦИЙ В ВИДЕ ПРОДОЛЬНЫХ СТЕРЖНЕЙ, ПЕРИОДИЧЕСКОГО ПРОФИЛЯ КЛАССА АIII, ДИАМЕТРОМ 25-ММ | Т | 0.166
110 | Е0601-037-01 | УСТРОЙСТВО РИГЕЛЕЙ ГРАЖДАНСКИХ ЗДАНИЙ | 100М3 | 0.017
110. 1 | 1 | ЗАТРАТЫ ТРУДА РАБОЧИХ-СТРОИТЕЛЕЙ(3,3:1) | ЧЕЛ.-Ч | 1491.07 | 25.348
110. 2 | 3 | ЗАТРАТЫ ТРУДА МАШИНИСТОВ | ЧЕЛ.-Ч | 464.77 | 7.9011
ИТОГО ОПЛАТА ТРУДА:
110. 3 | 403 | ВИБРАТОРЫ ГЛУБИННЫЕ | МАШ.-Ч | 74.02 | 1.2583
110. 4 | 698 | КРАНЫ БАШЕННЫЕ ПРИ РАБОТЕ НА ДРУГИХ ВИДАХ СТРОИТЕЛЬСТВА 8 Т | МАШ.-Ч | 459.34 | 7.8088
110. 5 | 762 | КРАНЫ НА АВТОМОБИЛЬНОМ ХОДУ ПРИ РАБОТЕ НА ДРУГИХ ВИДАХ СТРОИТЕЛЬСТВА 10 Т | МАШ.-Ч | 2.17 | 0.03689
110. 6 | 2509 | АВТОМОБИЛИ БОРТОВЫЕ ГРУЗОПОДЪЕМНОСТЬЮ ДО 5 Т | МАШ.-Ч | 3.26 | 0.05542
ИТОГО ЭКСПЛУАТАЦИЯ МАШИН:
110. 7 | 6887 | БЕТОН ТЯЖЕЛЫЙ КЛАССА В25 /М-300/ | М3 | 101.5 | 1.7255
110. 8 | 30407 | ГВОЗДИ СТРОИТЕЛЬНЫЕ | Т | 0.062 | 0.001054
110. 9 | 32201 | МАСЛА АНТРАЦЕНОВЫЕ | Т | 0.158 | 0.002686
110.10 | 32543 | ПРОВОЛОКА СВЕТЛАЯ ДИАМЕТРОМ 1,1 ММ | Т | 0.03 | 0.00051
110.11 | 36056 | ПИЛОМАТЕРИАЛЫ ХВОЙНЫХ ПОРОД ДОСКИ ОБРЕЗНЫЕ ДЛИНОЙ 4-6,5 М, ШИРИНОЙ 75-150 ММ, ТОЛЩИНОЙ 32-40 ММ II СОРТА | М3 | 2 | 0.034
ИТОГО МАТЕРИАЛОВ:
Р-5
111 | Е0602-011-03 ДОП. 9 | ИЗГОТОВЛЕНИЕ ПЛОСКИХ И ОБЪЕМНЫХ АРМАТУРНЫХ КАРКАСОВ МЕТОДОМ ВЯЗКИ НА СТРОЙПЛОЩАДКЕ (ЗАГОТОВИТЕЛЬНОМ УЧАСТКЕ) | Т | 0.135
111. 1 | 1 | ЗАТРАТЫ ТРУДА РАБОЧИХ-СТРОИТЕЛЕЙ(4:1) | ЧЕЛ.-Ч | 78.88 | 10.6488
111. 2 | 3 | ЗАТРАТЫ ТРУДА МАШИНИСТОВ | ЧЕЛ.-Ч | 1.25 | 0.16875
ИТОГО ОПЛАТА ТРУДА:
111. 3 | 112 | АВТОПОГРУЗЧИКИ 5 Т | МАШ.-Ч | 0.98 | 0.1323
111. 4 | 698 | КРАНЫ БАШЕННЫЕ ПРИ РАБОТЕ НА ДРУГИХ ВИДАХ СТРОИТЕЛЬСТВА 8 Т | МАШ.-Ч | 0.14 | 0.0189
111. 5 | 1523 | ПИЛЫ ДИСКОВЫЕ ЭЛЕКТРИЧЕСКИЕ | МАШ.-Ч | 0.12 | 0.0162
111. 6 | 2484 | СТАНОК ДЛЯ ГИБКИ АРМАТУРЫ | МАШ.-Ч | 1.4 | 0.189
111. 7 | 2512 | АВТОМОБИЛИ БОРТОВЫЕ ГРУЗОПОДЪЕМНОСТЬЮ ДО 10 Т | МАШ.-Ч | 0.13 | 0.01755
111. 8 | 2577 | АППАРАТЫ ДЛЯ ГАЗОВОЙ СВАРКИ И РЕЗКИ | МАШ.-Ч | 0.86 | 0.1161
111. 9 | 2769 | СТАНОК ДЛЯ РУБКИ АРМАТУРЫ | МАШ.-Ч | 2.1 | 0.2835
ИТОГО ЭКСПЛУАТАЦИЯ МАШИН:
111.10 | 34241 | КИСЛОРОД ТЕХНИЧЕСКИЙ ГАЗООБРАЗНЫЙ | М3 | 2.6 | 0.351
111.11 | 43899 | ПРОВОЛОКА ВЯЗАЛЬНАЯ | КГ | 7 | 0.945
111.12 | 45002 | КРУГ ОТРЕЗНОЙ | ШТ | 0.5 | 0.0675
111.13 | 45077 | ПРОПАН-БУТАН, СМЕСЬ ТЕХНИЧЕСКАЯ | КГ | 1.8 | 0.243
ИТОГО МАТЕРИАЛОВ:
112 | Е0601-097-01 | ВЫЧИТАЕТСЯ ПОЗИЦИЯ: УСТАНОВКА АРМАТУРЫ | Т | 0.135
112. 1 | 1 | ЗАТРАТЫ ТРУДА РАБОЧИХ-СТРОИТЕЛЕЙ(3,1:1) | ЧЕЛ.-Ч | 29.78 | 4.0203
112. 2 | 3 | ЗАТРАТЫ ТРУДА МАШИНИСТОВ | ЧЕЛ.-Ч | 0.58 | 0.0783
ИТОГО ОПЛАТА ТРУДА:
112. 3 | 762 | КРАНЫ НА АВТОМОБИЛЬНОМ ХОДУ ПРИ РАБОТЕ НА ДРУГИХ ВИДАХ СТРОИТЕЛЬСТВА 10 Т | МАШ.-Ч | 0.09 | 0.01215
112. 4 | 2509 | АВТОМОБИЛИ БОРТОВЫЕ ГРУЗОПОДЪЕМНОСТЬЮ ДО 5 Т | МАШ.-Ч | 0.13 | 0.01755
ИТОГО ЭКСПЛУАТАЦИЯ МАШИН:
112. 5 | 32543 | ПРОВОЛОКА СВЕТЛАЯ ДИАМЕТРОМ 1,1 ММ | Т | 0.004 | 0.00054
ИТОГО МАТЕРИАЛОВ:
113 | С124-9211 | АРМАТУРА ДЛЯ МОНОЛИТНЫХ ЖЕЛЕЗОБЕТОННЫХ КОНСТРУКЦИЙ В ВИДЕ ПРОДОЛЬНЫХ СТЕРЖНЕЙ, ГЛАДКАЯ КЛАССА АI, ДИАМЕТРОМ 8 ММ | Т | 0.0236
114 | С124-9218 | АРМАТУРА ДЛЯ МОНОЛИТНЫХ ЖЕЛЕЗОБЕТОННЫХ КОНСТРУКЦИЙ В ВИДЕ ПРОДОЛЬНЫХ СТЕРЖНЕЙ, ПЕРИОДИЧЕСКОГО ПРОФИЛЯ КЛАССА АIII, ДИАМЕТРОМ 20-ММ | Т | 0.0512
115 | С124-9220 | АРМАТУРА ДЛЯ МОНОЛИТНЫХ ЖЕЛЕЗОБЕТОННЫХ КОНСТРУКЦИЙ В ВИДЕ ПРОДОЛЬНЫХ СТЕРЖНЕЙ, ПЕРИОДИЧЕСКОГО ПРОФИЛЯ КЛАССА АIII, ДИАМЕТРОМ 25-ММ | Т | 0.06
116 | Е0601-037-01 | УСТРОЙСТВО РИГЕЛЕЙ ГРАЖДАНСКИХ ЗДАНИЙ | 100М3 | 0.007
116. 1 | 1 | ЗАТРАТЫ ТРУДА РАБОЧИХ-СТРОИТЕЛЕЙ(3,3:1) | ЧЕЛ.-Ч | 1491.07 | 10.437
116. 2 | 3 | ЗАТРАТЫ ТРУДА МАШИНИСТОВ | ЧЕЛ.-Ч | 464.77 | 3.2534
ИТОГО ОПЛАТА ТРУДА:
116. 3 | 403 | ВИБРАТОРЫ ГЛУБИННЫЕ | МАШ.-Ч | 74.02 | 0.51814
116. 4 | 698 | КРАНЫ БАШЕННЫЕ ПРИ РАБОТЕ НА ДРУГИХ ВИДАХ СТРОИТЕЛЬСТВА 8 Т | МАШ.-Ч | 459.34 | 3.2154
116. 5 | 762 | КРАНЫ НА АВТОМОБИЛЬНОМ ХОДУ ПРИ РАБОТЕ НА ДРУГИХ ВИДАХ СТРОИТЕЛЬСТВА 10 Т | МАШ.-Ч | 2.17 | 0.01519
116. 6 | 2509 | АВТОМОБИЛИ БОРТОВЫЕ ГРУЗОПОДЪЕМНОСТЬЮ ДО 5 Т | МАШ.-Ч | 3.26 | 0.02282
ИТОГО ЭКСПЛУАТАЦИЯ МАШИН:
116. 7 | 6887 | БЕТОН ТЯЖЕЛЫЙ КЛАССА В25 /М-300/ | М3 | 101.5 | 0.7105
116. 8 | 30407 | ГВОЗДИ СТРОИТЕЛЬНЫЕ | Т | 0.062 | 0.000434
116. 9 | 32201 | МАСЛА АНТРАЦЕНОВЫЕ | Т | 0.158 | 0.001106
116.10 | 32543 | ПРОВОЛОКА СВЕТЛАЯ ДИАМЕТРОМ 1,1 ММ | Т | 0.03 | 0.00021
116.11 | 36056 | ПИЛОМАТЕРИАЛЫ ХВОЙНЫХ ПОРОД ДОСКИ ОБРЕЗНЫЕ ДЛИНОЙ 4-6,5 М, ШИРИНОЙ 75-150 ММ, ТОЛЩИНОЙ 32-40 ММ II СОРТА | М3 | 2 | 0.014
ИТОГО МАТЕРИАЛОВ:
РАЗДЕЛ 5. РИГЕЛЬ МОНОЛИТНЫЙ НА ОТМ. +7.900; +11.900.
РМ-1
117 | Е0602-011-03 ДОП. 9 | ИЗГОТОВЛЕНИЕ ПЛОСКИХ И ОБЪЕМНЫХ АРМАТУРНЫХ КАРКАСОВ МЕТОДОМ ВЯЗКИ НА СТРОЙПЛОЩАДКЕ (ЗАГОТОВИТЕЛЬНОМ УЧАСТКЕ) | Т | 6.38
117. 1 | 1 | ЗАТРАТЫ ТРУДА РАБОЧИХ-СТРОИТЕЛЕЙ(4:1) | ЧЕЛ.-Ч | 78.88 | 503.254
117. 2 | 3 | ЗАТРАТЫ ТРУДА МАШИНИСТОВ | ЧЕЛ.-Ч | 1.25 | 7.975
ИТОГО ОПЛАТА ТРУДА:
117. 3 | 112 | АВТОПОГРУЗЧИКИ 5 Т | МАШ.-Ч | 0.98 | 6.2524
117. 4 | 698 | КРАНЫ БАШЕННЫЕ ПРИ РАБОТЕ НА ДРУГИХ ВИДАХ СТРОИТЕЛЬСТВА 8 Т | МАШ.-Ч | 0.14 | 0.8932
117. 5 | 1523 | ПИЛЫ ДИСКОВЫЕ ЭЛЕКТРИЧЕСКИЕ | МАШ.-Ч | 0.12 | 0.7656
117. 6 | 2484 | СТАНОК ДЛЯ ГИБКИ АРМАТУРЫ | МАШ.-Ч | 1.4 | 8.932
117. 7 | 2512 | АВТОМОБИЛИ БОРТОВЫЕ ГРУЗОПОДЪЕМНОСТЬЮ ДО 10 Т | МАШ.-Ч | 0.13 | 0.8294
117. 8 | 2577 | АППАРАТЫ ДЛЯ ГАЗОВОЙ СВАРКИ И РЕЗКИ | МАШ.-Ч | 0.86 | 5.4868
117. 9 | 2769 | СТАНОК ДЛЯ РУБКИ АРМАТУРЫ | МАШ.-Ч | 2.1 | 13.398
ИТОГО ЭКСПЛУАТАЦИЯ МАШИН:
117.10 | 34241 | КИСЛОРОД ТЕХНИЧЕСКИЙ ГАЗООБРАЗНЫЙ | М3 | 2.6 | 16.588
117.11 | 43899 | ПРОВОЛОКА ВЯЗАЛЬНАЯ | КГ | 7 | 44.66
117.12 | 45002 | КРУГ ОТРЕЗНОЙ | ШТ | 0.5 | 3.19
117.13 | 45077 | ПРОПАН-БУТАН, СМЕСЬ ТЕХНИЧЕСКАЯ | КГ | 1.8 | 11.484
ИТОГО МАТЕРИАЛОВ:
118 | Е0601-097-01 | ВЫЧИТАЕТСЯ ПОЗИЦИЯ: УСТАНОВКА АРМАТУРЫ | Т | 6.38
118. 1 | 1 | ЗАТРАТЫ ТРУДА РАБОЧИХ-СТРОИТЕЛЕЙ(3,1:1) | ЧЕЛ.-Ч | 29.78 | 189.996
118. 2 | 3 | ЗАТРАТЫ ТРУДА МАШИНИСТОВ | ЧЕЛ.-Ч | 0.58 | 3.7004
ИТОГО ОПЛАТА ТРУДА:
118. 3 | 762 | КРАНЫ НА АВТОМОБИЛЬНОМ ХОДУ ПРИ РАБОТЕ НА ДРУГИХ ВИДАХ СТРОИТЕЛЬСТВА 10 Т | МАШ.-Ч | 0.09 | 0.5742
118. 4 | 2509 | АВТОМОБИЛИ БОРТОВЫЕ ГРУЗОПОДЪЕМНОСТЬЮ ДО 5 Т | МАШ.-Ч | 0.13 | 0.8294
ИТОГО ЭКСПЛУАТАЦИЯ МАШИН:
118. 5 | 32543 | ПРОВОЛОКА СВЕТЛАЯ ДИАМЕТРОМ 1,1 ММ | Т | 0.004 | 0.02552
ИТОГО МАТЕРИАЛОВ:
119 | С124-9211 | АРМАТУРА ДЛЯ МОНОЛИТНЫХ ЖЕЛЕЗОБЕТОННЫХ КОНСТРУКЦИЙ В ВИДЕ ПРОДОЛЬНЫХ СТЕРЖНЕЙ, ГЛАДКАЯ КЛАССА АI, ДИАМЕТРОМ 8 ММ | Т | 1.276
120 | С124-9218 | АРМАТУРА ДЛЯ МОНОЛИТНЫХ ЖЕЛЕЗОБЕТОННЫХ КОНСТРУКЦИЙ В ВИДЕ ПРОДОЛЬНЫХ СТЕРЖНЕЙ, ПЕРИОДИЧЕСКОГО ПРОФИЛЯ КЛАССА АIII, ДИАМЕТРОМ 20-ММ | Т | 2.152
121 | С124-9220 | АРМАТУРА ДЛЯ МОНОЛИТНЫХ ЖЕЛЕЗОБЕТОННЫХ КОНСТРУКЦИЙ В ВИДЕ ПРОДОЛЬНЫХ СТЕРЖНЕЙ, ПЕРИОДИЧЕСКОГО ПРОФИЛЯ КЛАССА АIII, ДИАМЕТРОМ 25-ММ | Т | 2.952
122 | Е0601-037-01 | УСТРОЙСТВО РИГЕЛЕЙ ГРАЖДАНСКИХ ЗДАНИЙ | 100М3 | 0.288
122. 1 | 1 | ЗАТРАТЫ ТРУДА РАБОЧИХ-СТРОИТЕЛЕЙ(3,3:1) | ЧЕЛ.-Ч | 1491.07 | 429.428
122. 2 | 3 | ЗАТРАТЫ ТРУДА МАШИНИСТОВ | ЧЕЛ.-Ч | 464.77 | 133.854
ИТОГО ОПЛАТА ТРУДА:
122. 3 | 403 | ВИБРАТОРЫ ГЛУБИННЫЕ | МАШ.-Ч | 74.02 | 21.318
122. 4 | 698 | КРАНЫ БАШЕННЫЕ ПРИ РАБОТЕ НА ДРУГИХ ВИДАХ СТРОИТЕЛЬСТВА 8 Т | МАШ.-Ч | 459.34 | 132.29
122. 5 | 762 | КРАНЫ НА АВТОМОБИЛЬНОМ ХОДУ ПРИ РАБОТЕ НА ДРУГИХ ВИДАХ СТРОИТЕЛЬСТВА 10 Т | МАШ.-Ч | 2.17 | 0.62496
122. 6 | 2509 | АВТОМОБИЛИ БОРТОВЫЕ ГРУЗОПОДЪЕМНОСТЬЮ ДО 5 Т | МАШ.-Ч | 3.26 | 0.93888
ИТОГО ЭКСПЛУАТАЦИЯ МАШИН:
122. 7 | 6887 | БЕТОН ТЯЖЕЛЫЙ КЛАССА В25 /М-300/ | М3 | 101.5 | 29.232
122. 8 | 30407 | ГВОЗДИ СТРОИТЕЛЬНЫЕ | Т | 0.062 | 0.017856
122. 9 | 32201 | МАСЛА АНТРАЦЕНОВЫЕ | Т | 0.158 | 0.045504
122.10 | 32543 | ПРОВОЛОКА СВЕТЛАЯ ДИАМЕТРОМ 1,1 ММ | Т | 0.03 | 0.00864
122.11 | 36056 | ПИЛОМАТЕРИАЛЫ ХВОЙНЫХ ПОРОД ДОСКИ ОБРЕЗНЫЕ ДЛИНОЙ 4-6,5 М, ШИРИНОЙ 75-150 ММ, ТОЛЩИНОЙ 32-40 ММ II СОРТА | М3 | 2 | 0.576
ИТОГО МАТЕРИАЛОВ:
Р-2
123 | Е0602-011-03 ДОП. 9 | ИЗГОТОВЛЕНИЕ ПЛОСКИХ И ОБЪЕМНЫХ АРМАТУРНЫХ КАРКАСОВ МЕТОДОМ ВЯЗКИ НА СТРОЙПЛОЩАДКЕ (ЗАГОТОВИТЕЛЬНОМ УЧАСТКЕ) | Т | 6.58
123. 1 | 1 | ЗАТРАТЫ ТРУДА РАБОЧИХ-СТРОИТЕЛЕЙ(4:1) | ЧЕЛ.-Ч | 78.88 | 519.03
123. 2 | 3 | ЗАТРАТЫ ТРУДА МАШИНИСТОВ | ЧЕЛ.-Ч | 1.25 | 8.225
ИТОГО ОПЛАТА ТРУДА:
123. 3 | 112 | АВТОПОГРУЗЧИКИ 5 Т | МАШ.-Ч | 0.98 | 6.4484
123. 4 | 698 | КРАНЫ БАШЕННЫЕ ПРИ РАБОТЕ НА ДРУГИХ ВИДАХ СТРОИТЕЛЬСТВА 8 Т | МАШ.-Ч | 0.14 | 0.9212
123. 5 | 1523 | ПИЛЫ ДИСКОВЫЕ ЭЛЕКТРИЧЕСКИЕ | МАШ.-Ч | 0.12 | 0.7896
123. 6 | 2484 | СТАНОК ДЛЯ ГИБКИ АРМАТУРЫ | МАШ.-Ч | 1.4 | 9.212
123. 7 | 2512 | АВТОМОБИЛИ БОРТОВЫЕ ГРУЗОПОДЪЕМНОСТЬЮ ДО 10 Т | МАШ.-Ч | 0.13 | 0.8554
123. 8 | 2577 | АППАРАТЫ ДЛЯ ГАЗОВОЙ СВАРКИ И РЕЗКИ | МАШ.-Ч | 0.86 | 5.6588
123. 9 | 2769 | СТАНОК ДЛЯ РУБКИ АРМАТУРЫ | МАШ.-Ч | 2.1 | 13.818
ИТОГО ЭКСПЛУАТАЦИЯ МАШИН:
123.10 | 34241 | КИСЛОРОД ТЕХНИЧЕСКИЙ ГАЗООБРАЗНЫЙ | М3 | 2.6 | 17.108
123.11 | 43899 | ПРОВОЛОКА ВЯЗАЛЬНАЯ | КГ | 7 | 46.06
123.12 | 45002 | КРУГ ОТРЕЗНОЙ | ШТ | 0.5 | 3.29
123.13 | 45077 | ПРОПАН-БУТАН, СМЕСЬ ТЕХНИЧЕСКАЯ | КГ | 1.8 | 11.844
ИТОГО МАТЕРИАЛОВ:
124 | Е0601-097-01 | ВЫЧИТАЕТСЯ ПОЗИЦИЯ: УСТАНОВКА АРМАТУРЫ | Т | 6.58
124. 1 | 1 | ЗАТРАТЫ ТРУДА РАБОЧИХ-СТРОИТЕЛЕЙ(3,1:1) | ЧЕЛ.-Ч | 29.78 | 195.952
124. 2 | 3 | ЗАТРАТЫ ТРУДА МАШИНИСТОВ | ЧЕЛ.-Ч | 0.58 | 3.8164
ИТОГО ОПЛАТА ТРУДА:
124. 3 | 762 | КРАНЫ НА АВТОМОБИЛЬНОМ ХОДУ ПРИ РАБОТЕ НА ДРУГИХ ВИДАХ СТРОИТЕЛЬСТВА 10 Т | МАШ.-Ч | 0.09 | 0.5922
124. 4 | 2509 | АВТОМОБИЛИ БОРТОВЫЕ ГРУЗОПОДЪЕМНОСТЬЮ ДО 5 Т | МАШ.-Ч | 0.13 | 0.8554
ИТОГО ЭКСПЛУАТАЦИЯ МАШИН:
124. 5 | 32543 | ПРОВОЛОКА СВЕТЛАЯ ДИАМЕТРОМ 1,1 ММ | Т | 0.004 | 0.02632
ИТОГО МАТЕРИАЛОВ:
125 | С124-9211 | АРМАТУРА ДЛЯ МОНОЛИТНЫХ ЖЕЛЕЗОБЕТОННЫХ КОНСТРУКЦИЙ В ВИДЕ ПРОДОЛЬНЫХ СТЕРЖНЕЙ, ГЛАДКАЯ КЛАССА АI, ДИАМЕТРОМ 8 ММ | Т | 1.267
126 | С124-9218 | АРМАТУРА ДЛЯ МОНОЛИТНЫХ ЖЕЛЕЗОБЕТОННЫХ КОНСТРУКЦИЙ В ВИДЕ ПРОДОЛЬНЫХ СТЕРЖНЕЙ, ПЕРИОДИЧЕСКОГО ПРОФИЛЯ КЛАССА АIII, ДИАМЕТРОМ 20-ММ | Т | 2.198
127 | С124-9220 | АРМАТУРА ДЛЯ МОНОЛИТНЫХ ЖЕЛЕЗОБЕТОННЫХ КОНСТРУКЦИЙ В ВИДЕ ПРОДОЛЬНЫХ СТЕРЖНЕЙ, ПЕРИОДИЧЕСКОГО ПРОФИЛЯ КЛАССА АIII, ДИАМЕТРОМ 25-ММ | Т | 3.108
128 | Е0601-037-01 | УСТРОЙСТВО РИГЕЛЕЙ ГРАЖДАНСКИХ ЗДАНИЙ | 100М3 | 0.308
128. 1 | 1 | ЗАТРАТЫ ТРУДА РАБОЧИХ-СТРОИТЕЛЕЙ(3,3:1) | ЧЕЛ.-Ч | 1491.07 | 459.25
128. 2 | 3 | ЗАТРАТЫ ТРУДА МАШИНИСТОВ | ЧЕЛ.-Ч | 464.77 | 143.149
ИТОГО ОПЛАТА ТРУДА:
128. 3 | 403 | ВИБРАТОРЫ ГЛУБИННЫЕ | МАШ.-Ч | 74.02 | 22.798
128. 4 | 698 | КРАНЫ БАШЕННЫЕ ПРИ РАБОТЕ НА ДРУГИХ ВИДАХ СТРОИТЕЛЬСТВА 8 Т | МАШ.-Ч | 459.34 | 141.477
128. 5 | 762 | КРАНЫ НА АВТОМОБИЛЬНОМ ХОДУ ПРИ РАБОТЕ НА ДРУГИХ ВИДАХ СТРОИТЕЛЬСТВА 10 Т | МАШ.-Ч | 2.17 | 0.66836
128. 6 | 2509 | АВТОМОБИЛИ БОРТОВЫЕ ГРУЗОПОДЪЕМНОСТЬЮ ДО 5 Т | МАШ.-Ч | 3.26 | 1.0041
ИТОГО ЭКСПЛУАТАЦИЯ МАШИН:
128. 7 | 6887 | БЕТОН ТЯЖЕЛЫЙ КЛАССА В25 /М-300/ | М3 | 101.5 | 31.262
128. 8 | 30407 | ГВОЗДИ СТРОИТЕЛЬНЫЕ | Т | 0.062 | 0.019096
128. 9 | 32201 | МАСЛА АНТРАЦЕНОВЫЕ | Т | 0.158 | 0.048664
128.10 | 32543 | ПРОВОЛОКА СВЕТЛАЯ ДИАМЕТРОМ 1,1 ММ | Т | 0.03 | 0.00924
128.11 | 36056 | ПИЛОМАТЕРИАЛЫ ХВОЙНЫХ ПОРОД ДОСКИ ОБРЕЗНЫЕ ДЛИНОЙ 4-6,5 М, ШИРИНОЙ 75-150 ММ, ТОЛЩИНОЙ 32-40 ММ II СОРТА | М3 | 2 | 0.616
ИТОГО МАТЕРИАЛОВ:
РМ-3
129 | Е0602-011-03 ДОП. 9 | ИЗГОТОВЛЕНИЕ ПЛОСКИХ И ОБЪЕМНЫХ АРМАТУРНЫХ КАРКАСОВ МЕТОДОМ ВЯЗКИ НА СТРОЙПЛОЩАДКЕ (ЗАГОТОВИТЕЛЬНОМ УЧАСТКЕ) | Т | 2.386
129. 1 | 1 | ЗАТРАТЫ ТРУДА РАБОЧИХ-СТРОИТЕЛЕЙ(4:1) | ЧЕЛ.-Ч | 78.88 | 188.208
129. 2 | 3 | ЗАТРАТЫ ТРУДА МАШИНИСТОВ | ЧЕЛ.-Ч | 1.25 | 2.9825
ИТОГО ОПЛАТА ТРУДА:
129. 3 | 112 | АВТОПОГРУЗЧИКИ 5 Т | МАШ.-Ч | 0.98 | 2.3383
129. 4 | 698 | КРАНЫ БАШЕННЫЕ ПРИ РАБОТЕ НА ДРУГИХ ВИДАХ СТРОИТЕЛЬСТВА 8 Т | МАШ.-Ч | 0.14 | 0.33404
129. 5 | 1523 | ПИЛЫ ДИСКОВЫЕ ЭЛЕКТРИЧЕСКИЕ | МАШ.-Ч | 0.12 | 0.28632
129. 6 | 2484 | СТАНОК ДЛЯ ГИБКИ АРМАТУРЫ | МАШ.-Ч | 1.4 | 3.3404
129. 7 | 2512 | АВТОМОБИЛИ БОРТОВЫЕ ГРУЗОПОДЪЕМНОСТЬЮ ДО 10 Т | МАШ.-Ч | 0.13 | 0.31018
129. 8 | 2577 | АППАРАТЫ ДЛЯ ГАЗОВОЙ СВАРКИ И РЕЗКИ | МАШ.-Ч | 0.86 | 2.052
129. 9 | 2769 | СТАНОК ДЛЯ РУБКИ АРМАТУРЫ | МАШ.-Ч | 2.1 | 5.0106
ИТОГО ЭКСПЛУАТАЦИЯ МАШИН:
129.10 | 34241 | КИСЛОРОД ТЕХНИЧЕСКИЙ ГАЗООБРАЗНЫЙ | М3 | 2.6 | 6.2036
129.11 | 43899 | ПРОВОЛОКА ВЯЗАЛЬНАЯ | КГ | 7 | 16.702
129.12 | 45002 | КРУГ ОТРЕЗНОЙ | ШТ | 0.5 | 1.193
129.13 | 45077 | ПРОПАН-БУТАН, СМЕСЬ ТЕХНИЧЕСКАЯ | КГ | 1.8 | 4.2948
ИТОГО МАТЕРИАЛОВ:
130 | Е0601-097-01 | ВЫЧИТАЕТСЯ ПОЗИЦИЯ: УСТАНОВКА АРМАТУРЫ | Т | 2.386
130. 1 | 1 | ЗАТРАТЫ ТРУДА РАБОЧИХ-СТРОИТЕЛЕЙ(3,1:1) | ЧЕЛ.-Ч | 29.78 | 71.055
130. 2 | 3 | ЗАТРАТЫ ТРУДА МАШИНИСТОВ | ЧЕЛ.-Ч | 0.58 | 1.3839
ИТОГО ОПЛАТА ТРУДА:
130. 3 | 762 | КРАНЫ НА АВТОМОБИЛЬНОМ ХОДУ ПРИ РАБОТЕ НА ДРУГИХ ВИДАХ СТРОИТЕЛЬСТВА 10 Т | МАШ.-Ч | 0.09 | 0.21474
130. 4 | 2509 | АВТОМОБИЛИ БОРТОВЫЕ ГРУЗОПОДЪЕМНОСТЬЮ ДО 5 Т | МАШ.-Ч | 0.13 | 0.31018
ИТОГО ЭКСПЛУАТАЦИЯ МАШИН:
130. 5 | 32543 | ПРОВОЛОКА СВЕТЛАЯ ДИАМЕТРОМ 1,1 ММ | Т | 0.004 | 0.009544
ИТОГО МАТЕРИАЛОВ:
131 | С124-9211 | АРМАТУРА ДЛЯ МОНОЛИТНЫХ ЖЕЛЕЗОБЕТОННЫХ КОНСТРУКЦИЙ В ВИДЕ ПРОДОЛЬНЫХ СТЕРЖНЕЙ, ГЛАДКАЯ КЛАССА АI, ДИАМЕТРОМ 8 ММ | Т | 0.638
132 | С124-9218 | АРМАТУРА ДЛЯ МОНОЛИТНЫХ ЖЕЛЕЗОБЕТОННЫХ КОНСТРУКЦИЙ В ВИДЕ ПРОДОЛЬНЫХ СТЕРЖНЕЙ, ПЕРИОДИЧЕСКОГО ПРОФИЛЯ КЛАССА АIII, ДИАМЕТРОМ 20-ММ | Т | 1.016
133 | С124-9220 | АРМАТУРА ДЛЯ МОНОЛИТНЫХ ЖЕЛЕЗОБЕТОННЫХ КОНСТРУКЦИЙ В ВИДЕ ПРОДОЛЬНЫХ СТЕРЖНЕЙ, ПЕРИОДИЧЕСКОГО ПРОФИЛЯ КЛАССА АIII, ДИАМЕТРОМ 25-ММ | Т | 0.732
134 | Е0601-037-01 | УСТРОЙСТВО РИГЕЛЕЙ ГРАЖДАНСКИХ ЗДАНИЙ | 100М3 | 0.134
134. 1 | 1 | ЗАТРАТЫ ТРУДА РАБОЧИХ-СТРОИТЕЛЕЙ(3,3:1) | ЧЕЛ.-Ч | 1491.07 | 199.803
134. 2 | 3 | ЗАТРАТЫ ТРУДА МАШИНИСТОВ | ЧЕЛ.-Ч | 464.77 | 62.279
ИТОГО ОПЛАТА ТРУДА:
134. 3 | 403 | ВИБРАТОРЫ ГЛУБИННЫЕ | МАШ.-Ч | 74.02 | 9.9187
134. 4 | 698 | КРАНЫ БАШЕННЫЕ ПРИ РАБОТЕ НА ДРУГИХ ВИДАХ СТРОИТЕЛЬСТВА 8 Т | МАШ.-Ч | 459.34 | 61.552
134. 5 | 762 | КРАНЫ НА АВТОМОБИЛЬНОМ ХОДУ ПРИ РАБОТЕ НА ДРУГИХ ВИДАХ СТРОИТЕЛЬСТВА 10 Т | МАШ.-Ч | 2.17 | 0.29078
134. 6 | 2509 | АВТОМОБИЛИ БОРТОВЫЕ ГРУЗОПОДЪЕМНОСТЬЮ ДО 5 Т | МАШ.-Ч | 3.26 | 0.43684
ИТОГО ЭКСПЛУАТАЦИЯ МАШИН:
134. 7 | 6887 | БЕТОН ТЯЖЕЛЫЙ КЛАССА В25 /М-300/ | М3 | 101.5 | 13.601
134. 8 | 30407 | ГВОЗДИ СТРОИТЕЛЬНЫЕ | Т | 0.062 | 0.008308
134. 9 | 32201 | МАСЛА АНТРАЦЕНОВЫЕ | Т | 0.158 | 0.021172
134.10 | 32543 | ПРОВОЛОКА СВЕТЛАЯ ДИАМЕТРОМ 1,1 ММ | Т | 0.03 | 0.00402
134.11 | 36056 | ПИЛОМАТЕРИАЛЫ ХВОЙНЫХ ПОРОД ДОСКИ ОБРЕЗНЫЕ ДЛИНОЙ 4-6,5 М, ШИРИНОЙ 75-150 ММ, ТОЛЩИНОЙ 32-40 ММ II СОРТА | М3 | 2 | 0.268
ИТОГО МАТЕРИАЛОВ:
Р-4
135 | Е0602-011-03 ДОП. 9 | ИЗГОТОВЛЕНИЕ ПЛОСКИХ И ОБЪЕМНЫХ АРМАТУРНЫХ КАРКАСОВ МЕТОДОМ ВЯЗКИ НА СТРОЙПЛОЩАДКЕ (ЗАГОТОВИТЕЛЬНОМ УЧАСТКЕ) | Т | 0.892
135. 1 | 1 | ЗАТРАТЫ ТРУДА РАБОЧИХ-СТРОИТЕЛЕЙ(4:1) | ЧЕЛ.-Ч | 78.88 | 70.361
135. 2 | 3 | ЗАТРАТЫ ТРУДА МАШИНИСТОВ | ЧЕЛ.-Ч | 1.25 | 1.115
ИТОГО ОПЛАТА ТРУДА:
135. 3 | 112 | АВТОПОГРУЗЧИКИ 5 Т | МАШ.-Ч | 0.98 | 0.87416
135. 4 | 698 | КРАНЫ БАШЕННЫЕ ПРИ РАБОТЕ НА ДРУГИХ ВИДАХ СТРОИТЕЛЬСТВА 8 Т | МАШ.-Ч | 0.14 | 0.12488
135. 5 | 1523 | ПИЛЫ ДИСКОВЫЕ ЭЛЕКТРИЧЕСКИЕ | МАШ.-Ч | 0.12 | 0.10704
135. 6 | 2484 | СТАНОК ДЛЯ ГИБКИ АРМАТУРЫ | МАШ.-Ч | 1.4 | 1.2488
135. 7 | 2512 | АВТОМОБИЛИ БОРТОВЫЕ ГРУЗОПОДЪЕМНОСТЬЮ ДО 10 Т | МАШ.-Ч | 0.13 | 0.11596
135. 8 | 2577 | АППАРАТЫ ДЛЯ ГАЗОВОЙ СВАРКИ И РЕЗКИ | МАШ.-Ч | 0.86 | 0.76712
135. 9 | 2769 | СТАНОК ДЛЯ РУБКИ АРМАТУРЫ | МАШ.-Ч | 2.1 | 1.8732
ИТОГО ЭКСПЛУАТАЦИЯ МАШИН:
135.10 | 34241 | КИСЛОРОД ТЕХНИЧЕСКИЙ ГАЗООБРАЗНЫЙ | М3 | 2.6 | 2.3192
135.11 | 43899 | ПРОВОЛОКА ВЯЗАЛЬНАЯ | КГ | 7 | 6.244
135.12 | 45002 | КРУГ ОТРЕЗНОЙ | ШТ | 0.5 | 0.446
135.13 | 45077 | ПРОПАН-БУТАН, СМЕСЬ ТЕХНИЧЕСКАЯ | КГ | 1.8 | 1.6056
ИТОГО МАТЕРИАЛОВ:
136 | Е0601-097-01 | ВЫЧИТАЕТСЯ ПОЗИЦИЯ: УСТАНОВКА АРМАТУРЫ | Т | 0.892
136. 1 | 1 | ЗАТРАТЫ ТРУДА РАБОЧИХ-СТРОИТЕЛЕЙ(3,1:1) | ЧЕЛ.-Ч | 29.78 | 26.564
136. 2 | 3 | ЗАТРАТЫ ТРУДА МАШИНИСТОВ | ЧЕЛ.-Ч | 0.58 | 0.51736
ИТОГО ОПЛАТА ТРУДА:
136. 3 | 762 | КРАНЫ НА АВТОМОБИЛЬНОМ ХОДУ ПРИ РАБОТЕ НА ДРУГИХ ВИДАХ СТРОИТЕЛЬСТВА 10 Т | МАШ.-Ч | 0.09 | 0.08028
136. 4 | 2509 | АВТОМОБИЛИ БОРТОВЫЕ ГРУЗОПОДЪЕМНОСТЬЮ ДО 5 Т | МАШ.-Ч | 0.13 | 0.11596
ИТОГО ЭКСПЛУАТАЦИЯ МАШИН:
136. 5 | 32543 | ПРОВОЛОКА СВЕТЛАЯ ДИАМЕТРОМ 1,1 ММ | Т | 0.004 | 0.003568
ИТОГО МАТЕРИАЛОВ:
137 | С124-9211 | АРМАТУРА ДЛЯ МОНОЛИТНЫХ ЖЕЛЕЗОБЕТОННЫХ КОНСТРУКЦИЙ В ВИДЕ ПРОДОЛЬНЫХ СТЕРЖНЕЙ, ГЛАДКАЯ КЛАССА АI, ДИАМЕТРОМ 8 ММ | Т | 0.1606
138 | С124-9218 | АРМАТУРА ДЛЯ МОНОЛИТНЫХ ЖЕЛЕЗОБЕТОННЫХ КОНСТРУКЦИЙ В ВИДЕ ПРОДОЛЬНЫХ СТЕРЖНЕЙ, ПЕРИОДИЧЕСКОГО ПРОФИЛЯ КЛАССА АIII, ДИАМЕТРОМ 20-ММ | Т | 0.4
139 | С124-9220 | АРМАТУРА ДЛЯ МОНОЛИТНЫХ ЖЕЛЕЗОБЕТОННЫХ КОНСТРУКЦИЙ В ВИДЕ ПРОДОЛЬНЫХ СТЕРЖНЕЙ, ПЕРИОДИЧЕСКОГО ПРОФИЛЯ КЛАССА АIII, ДИАМЕТРОМ 25-ММ | Т | 0.332
140 | Е0601-037-01 | УСТРОЙСТВО РИГЕЛЕЙ ГРАЖДАНСКИХ ЗДАНИЙ | 100М3 | 0.034
140. 1 | 1 | ЗАТРАТЫ ТРУДА РАБОЧИХ-СТРОИТЕЛЕЙ(3,3:1) | ЧЕЛ.-Ч | 1491.07 | 50.696
140. 2 | 3 | ЗАТРАТЫ ТРУДА МАШИНИСТОВ | ЧЕЛ.-Ч | 464.77 | 15.802
ИТОГО ОПЛАТА ТРУДА:
140. 3 | 403 | ВИБРАТОРЫ ГЛУБИННЫЕ | МАШ.-Ч | 74.02 | 2.5167
140. 4 | 698 | КРАНЫ БАШЕННЫЕ ПРИ РАБОТЕ НА ДРУГИХ ВИДАХ СТРОИТЕЛЬСТВА 8 Т | МАШ.-Ч | 459.34 | 15.618
140. 5 | 762 | КРАНЫ НА АВТОМОБИЛЬНОМ ХОДУ ПРИ РАБОТЕ НА ДРУГИХ ВИДАХ СТРОИТЕЛЬСТВА 10 Т | МАШ.-Ч | 2.17 | 0.07378
140. 6 | 2509 | АВТОМОБИЛИ БОРТОВЫЕ ГРУЗОПОДЪЕМНОСТЬЮ ДО 5 Т | МАШ.-Ч | 3.26 | 0.11084
ИТОГО ЭКСПЛУАТАЦИЯ МАШИН:
140. 7 | 6887 | БЕТОН ТЯЖЕЛЫЙ КЛАССА В25 /М-300/ | М3 | 101.5 | 3.451
140. 8 | 30407 | ГВОЗДИ СТРОИТЕЛЬНЫЕ | Т | 0.062 | 0.002108
140. 9 | 32201 | МАСЛА АНТРАЦЕНОВЫЕ | Т | 0.158 | 0.005372
140.10 | 32543 | ПРОВОЛОКА СВЕТЛАЯ ДИАМЕТРОМ 1,1 ММ | Т | 0.03 | 0.00102
140.11 | 36056 | ПИЛОМАТЕРИАЛЫ ХВОЙНЫХ ПОРОД ДОСКИ ОБРЕЗНЫЕ ДЛИНОЙ 4-6,5 М, ШИРИНОЙ 75-150 ММ, ТОЛЩИНОЙ 32-40 ММ II СОРТА | М3 | 2 | 0.068
ИТОГО МАТЕРИАЛОВ:
Р-5
141 | Е0602-011-03 ДОП. 9 | ИЗГОТОВЛЕНИЕ ПЛОСКИХ И ОБЪЕМНЫХ АРМАТУРНЫХ КАРКАСОВ МЕТОДОМ ВЯЗКИ НА СТРОЙПЛОЩАДКЕ (ЗАГОТОВИТЕЛЬНОМ УЧАСТКЕ) | Т | 0.27
141. 1 | 1 | ЗАТРАТЫ ТРУДА РАБОЧИХ-СТРОИТЕЛЕЙ(4:1) | ЧЕЛ.-Ч | 78.88 | 21.2976
141. 2 | 3 | ЗАТРАТЫ ТРУДА МАШИНИСТОВ | ЧЕЛ.-Ч | 1.25 | 0.3375
ИТОГО ОПЛАТА ТРУДА:
141. 3 | 112 | АВТОПОГРУЗЧИКИ 5 Т | МАШ.-Ч | 0.98 | 0.2646
141. 4 | 698 | КРАНЫ БАШЕННЫЕ ПРИ РАБОТЕ НА ДРУГИХ ВИДАХ СТРОИТЕЛЬСТВА 8 Т | МАШ.-Ч | 0.14 | 0.0378
141. 5 | 1523 | ПИЛЫ ДИСКОВЫЕ ЭЛЕКТРИЧЕСКИЕ | МАШ.-Ч | 0.12 | 0.0324
141. 6 | 2484 | СТАНОК ДЛЯ ГИБКИ АРМАТУРЫ | МАШ.-Ч | 1.4 | 0.378
141. 7 | 2512 | АВТОМОБИЛИ БОРТОВЫЕ ГРУЗОПОДЪЕМНОСТЬЮ ДО 10 Т | МАШ.-Ч | 0.13 | 0.0351
141. 8 | 2577 | АППАРАТЫ ДЛЯ ГАЗОВОЙ СВАРКИ И РЕЗКИ | МАШ.-Ч | 0.86 | 0.2322
141. 9 | 2769 | СТАНОК ДЛЯ РУБКИ АРМАТУРЫ | МАШ.-Ч | 2.1 | 0.567
ИТОГО ЭКСПЛУАТАЦИЯ МАШИН:
141.10 | 34241 | КИСЛОРОД ТЕХНИЧЕСКИЙ ГАЗООБРАЗНЫЙ | М3 | 2.6 | 0.702
141.11 | 43899 | ПРОВОЛОКА ВЯЗАЛЬНАЯ | КГ | 7 | 1.89
141.12 | 45002 | КРУГ ОТРЕЗНОЙ | ШТ | 0.5 | 0.135
141.13 | 45077 | ПРОПАН-БУТАН, СМЕСЬ ТЕХНИЧЕСКАЯ | КГ | 1.8 | 0.486
ИТОГО МАТЕРИАЛОВ:
142 | Е0601-097-01 | ВЫЧИТАЕТСЯ ПОЗИЦИЯ: УСТАНОВКА АРМАТУРЫ | Т | 0.27
142. 1 | 1 | ЗАТРАТЫ ТРУДА РАБОЧИХ-СТРОИТЕЛЕЙ(3,1:1) | ЧЕЛ.-Ч | 29.78 | 8.0406
142. 2 | 3 | ЗАТРАТЫ ТРУДА МАШИНИСТОВ | ЧЕЛ.-Ч | 0.58 | 0.1566
ИТОГО ОПЛАТА ТРУДА:
142. 3 | 762 | КРАНЫ НА АВТОМОБИЛЬНОМ ХОДУ ПРИ РАБОТЕ НА ДРУГИХ ВИДАХ СТРОИТЕЛЬСТВА 10 Т | МАШ.-Ч | 0.09 | 0.0243
142. 4 | 2509 | АВТОМОБИЛИ БОРТОВЫЕ ГРУЗОПОДЪЕМНОСТЬЮ ДО 5 Т | МАШ.-Ч | 0.13 | 0.0351
ИТОГО ЭКСПЛУАТАЦИЯ МАШИН:
142. 5 | 32543 | ПРОВОЛОКА СВЕТЛАЯ ДИАМЕТРОМ 1,1 ММ | Т | 0.004 | 0.00108
ИТОГО МАТЕРИАЛОВ:
143 | С124-9211 | АРМАТУРА ДЛЯ МОНОЛИТНЫХ ЖЕЛЕЗОБЕТОННЫХ КОНСТРУКЦИЙ В ВИДЕ ПРОДОЛЬНЫХ СТЕРЖНЕЙ, ГЛАДКАЯ КЛАССА АI, ДИАМЕТРОМ 8 ММ | Т | 0.0472
144 | С124-9218 | АРМАТУРА ДЛЯ МОНОЛИТНЫХ ЖЕЛЕЗОБЕТОННЫХ КОНСТРУКЦИЙ В ВИДЕ ПРОДОЛЬНЫХ СТЕРЖНЕЙ, ПЕРИОДИЧЕСКОГО ПРОФИЛЯ КЛАССА АIII, ДИАМЕТРОМ 20-ММ | Т | 0.1024
145 | С124-9220 | АРМАТУРА ДЛЯ МОНОЛИТНЫХ ЖЕЛЕЗОБЕТОННЫХ КОНСТРУКЦИЙ В ВИДЕ ПРОДОЛЬНЫХ СТЕРЖНЕЙ, ПЕРИОДИЧЕСКОГО ПРОФИЛЯ КЛАССА АIII, ДИАМЕТРОМ 25-ММ | Т | 0.12
146 | Е0601-037-01 | УСТРОЙСТВО РИГЕЛЕЙ ГРАЖДАНСКИХ ЗДАНИЙ | 100М3 | 0.014
146. 1 | 1 | ЗАТРАТЫ ТРУДА РАБОЧИХ-СТРОИТЕЛЕЙ(3,3:1) | ЧЕЛ.-Ч | 1491.07 | 20.875
146. 2 | 3 | ЗАТРАТЫ ТРУДА МАШИНИСТОВ | ЧЕЛ.-Ч | 464.77 | 6.5068
ИТОГО ОПЛАТА ТРУДА:
146. 3 | 403 | ВИБРАТОРЫ ГЛУБИННЫЕ | МАШ.-Ч | 74.02 | 1.0363
146. 4 | 698 | КРАНЫ БАШЕННЫЕ ПРИ РАБОТЕ НА ДРУГИХ ВИДАХ СТРОИТЕЛЬСТВА 8 Т | МАШ.-Ч | 459.34 | 6.4308
146. 5 | 762 | КРАНЫ НА АВТОМОБИЛЬНОМ ХОДУ ПРИ РАБОТЕ НА ДРУГИХ ВИДАХ СТРОИТЕЛЬСТВА 10 Т | МАШ.-Ч | 2.17 | 0.03038
146. 6 | 2509 | АВТОМОБИЛИ БОРТОВЫЕ ГРУЗОПОДЪЕМНОСТЬЮ ДО 5 Т | МАШ.-Ч | 3.26 | 0.04564
ИТОГО ЭКСПЛУАТАЦИЯ МАШИН:
146. 7 | 6887 | БЕТОН ТЯЖЕЛЫЙ КЛАССА В25 /М-300/ | М3 | 101.5 | 1.421
146. 8 | 30407 | ГВОЗДИ СТРОИТЕЛЬНЫЕ | Т | 0.062 | 0.000868
146. 9 | 32201 | МАСЛА АНТРАЦЕНОВЫЕ | Т | 0.158 | 0.002212
146.10 | 32543 | ПРОВОЛОКА СВЕТЛАЯ ДИАМЕТРОМ 1,1 ММ | Т | 0.03 | 0.00042
146.11 | 36056 | ПИЛОМАТЕРИАЛЫ ХВОЙНЫХ ПОРОД ДОСКИ ОБРЕЗНЫЕ ДЛИНОЙ 4-6,5 М, ШИРИНОЙ 75-150 ММ, ТОЛЩИНОЙ 32-40 ММ II СОРТА | М3 | 2 | 0.028
ИТОГО МАТЕРИАЛОВ:
РАЗДЕЛ 6. РИГЕЛЬ МОНОЛИТНЫЙ НА ОТМ. +15.900.
РМ-1
147 | Е0602-011-03 ДОП. 9 | ИЗГОТОВЛЕНИЕ ПЛОСКИХ И ОБЪЕМНЫХ АРМАТУРНЫХ КАРКАСОВ МЕТОДОМ ВЯЗКИ НА СТРОЙПЛОЩАДКЕ (ЗАГОТОВИТЕЛЬНОМ УЧАСТКЕ) | Т | 1.595
147. 1 | 1 | ЗАТРАТЫ ТРУДА РАБОЧИХ-СТРОИТЕЛЕЙ(4:1) | ЧЕЛ.-Ч | 78.88 | 125.814
147. 2 | 3 | ЗАТРАТЫ ТРУДА МАШИНИСТОВ | ЧЕЛ.-Ч | 1.25 | 1.9937
ИТОГО ОПЛАТА ТРУДА:
147. 3 | 112 | АВТОПОГРУЗЧИКИ 5 Т | МАШ.-Ч | 0.98 | 1.5631
147. 4 | 698 | КРАНЫ БАШЕННЫЕ ПРИ РАБОТЕ НА ДРУГИХ ВИДАХ СТРОИТЕЛЬСТВА 8 Т | МАШ.-Ч | 0.14 | 0.2233
147. 5 | 1523 | ПИЛЫ ДИСКОВЫЕ ЭЛЕКТРИЧЕСКИЕ | МАШ.-Ч | 0.12 | 0.1914
147. 6 | 2484 | СТАНОК ДЛЯ ГИБКИ АРМАТУРЫ | МАШ.-Ч | 1.4 | 2.233
147. 7 | 2512 | АВТОМОБИЛИ БОРТОВЫЕ ГРУЗОПОДЪЕМНОСТЬЮ ДО 10 Т | МАШ.-Ч | 0.13 | 0.20735
147. 8 | 2577 | АППАРАТЫ ДЛЯ ГАЗОВОЙ СВАРКИ И РЕЗКИ | МАШ.-Ч | 0.86 | 1.3717
147. 9 | 2769 | СТАНОК ДЛЯ РУБКИ АРМАТУРЫ | МАШ.-Ч | 2.1 | 3.3495
ИТОГО ЭКСПЛУАТАЦИЯ МАШИН:
147.10 | 34241 | КИСЛОРОД ТЕХНИЧЕСКИЙ ГАЗООБРАЗНЫЙ | М3 | 2.6 | 4.147
147.11 | 43899 | ПРОВОЛОКА ВЯЗАЛЬНАЯ | КГ | 7 | 11.165
147.12 | 45002 | КРУГ ОТРЕЗНОЙ | ШТ | 0.5 | 0.7975
147.13 | 45077 | ПРОПАН-БУТАН, СМЕСЬ ТЕХНИЧЕСКАЯ | КГ | 1.8 | 2.871
ИТОГО МАТЕРИАЛОВ:
148 | Е0601-097-01 | ВЫЧИТАЕТСЯ ПОЗИЦИЯ: УСТАНОВКА АРМАТУРЫ | Т | 1.595
148. 1 | 1 | ЗАТРАТЫ ТРУДА РАБОЧИХ-СТРОИТЕЛЕЙ(3,1:1) | ЧЕЛ.-Ч | 29.78 | 47.4991
148. 2 | 3 | ЗАТРАТЫ ТРУДА МАШИНИСТОВ | ЧЕЛ.-Ч | 0.58 | 0.9251
ИТОГО ОПЛАТА ТРУДА:
148. 3 | 762 | КРАНЫ НА АВТОМОБИЛЬНОМ ХОДУ ПРИ РАБОТЕ НА ДРУГИХ ВИДАХ СТРОИТЕЛЬСТВА 10 Т | МАШ.-Ч | 0.09 | 0.14355
148. 4 | 2509 | АВТОМОБИЛИ БОРТОВЫЕ ГРУЗОПОДЪЕМНОСТЬЮ ДО 5 Т | МАШ.-Ч | 0.13 | 0.20735
ИТОГО ЭКСПЛУАТАЦИЯ МАШИН:
148. 5 | 32543 | ПРОВОЛОКА СВЕТЛАЯ ДИАМЕТРОМ 1,1 ММ | Т | 0.004 | 0.00638
ИТОГО МАТЕРИАЛОВ:
149 | С124-9211 | АРМАТУРА ДЛЯ МОНОЛИТНЫХ ЖЕЛЕЗОБЕТОННЫХ КОНСТРУКЦИЙ В ВИДЕ ПРОДОЛЬНЫХ СТЕРЖНЕЙ, ГЛАДКАЯ КЛАССА АI, ДИАМЕТРОМ 8 ММ | Т | 0.319
150 | С124-9218 | АРМАТУРА ДЛЯ МОНОЛИТНЫХ ЖЕЛЕЗОБЕТОННЫХ КОНСТРУКЦИЙ В ВИДЕ ПРОДОЛЬНЫХ СТЕРЖНЕЙ, ПЕРИОДИЧЕСКОГО ПРОФИЛЯ КЛАССА АIII, ДИАМЕТРОМ 20-ММ | Т | 0.538
151 | С124-9220 | АРМАТУРА ДЛЯ МОНОЛИТНЫХ ЖЕЛЕЗОБЕТОННЫХ КОНСТРУКЦИЙ В ВИДЕ ПРОДОЛЬНЫХ СТЕРЖНЕЙ, ПЕРИОДИЧЕСКОГО ПРОФИЛЯ КЛАССА АIII, ДИАМЕТРОМ 25-ММ | Т | 0.738
152 | Е0601-037-01 | УСТРОЙСТВО РИГЕЛЕЙ ГРАЖДАНСКИХ ЗДАНИЙ | 100М3 | 0.072
152. 1 | 1 | ЗАТРАТЫ ТРУДА РАБОЧИХ-СТРОИТЕЛЕЙ(3,3:1) | ЧЕЛ.-Ч | 1491.07 | 107.357
152. 2 | 3 | ЗАТРАТЫ ТРУДА МАШИНИСТОВ | ЧЕЛ.-Ч | 464.77 | 33.463
ИТОГО ОПЛАТА ТРУДА:
152. 3 | 403 | ВИБРАТОРЫ ГЛУБИННЫЕ | МАШ.-Ч | 74.02 | 5.3294
152. 4 | 698 | КРАНЫ БАШЕННЫЕ ПРИ РАБОТЕ НА ДРУГИХ ВИДАХ СТРОИТЕЛЬСТВА 8 Т | МАШ.-Ч | 459.34 | 33.072
152. 5 | 762 | КРАНЫ НА АВТОМОБИЛЬНОМ ХОДУ ПРИ РАБОТЕ НА ДРУГИХ ВИДАХ СТРОИТЕЛЬСТВА 10 Т | МАШ.-Ч | 2.17 | 0.15624
152. 6 | 2509 | АВТОМОБИЛИ БОРТОВЫЕ ГРУЗОПОДЪЕМНОСТЬЮ ДО 5 Т | МАШ.-Ч | 3.26 | 0.23472
ИТОГО ЭКСПЛУАТАЦИЯ МАШИН:
152. 7 | 6887 | БЕТОН ТЯЖЕЛЫЙ КЛАССА В25 /М-300/ | М3 | 101.5 | 7.308
152. 8 | 30407 | ГВОЗДИ СТРОИТЕЛЬНЫЕ | Т | 0.062 | 0.004464
152. 9 | 32201 | МАСЛА АНТРАЦЕНОВЫЕ | Т | 0.158 | 0.011376
152.10 | 32543 | ПРОВОЛОКА СВЕТЛАЯ ДИАМЕТРОМ 1,1 ММ | Т | 0.03 | 0.00216
152.11 | 36056 | ПИЛОМАТЕРИАЛЫ ХВОЙНЫХ ПОРОД ДОСКИ ОБРЕЗНЫЕ ДЛИНОЙ 4-6,5 М, ШИРИНОЙ 75-150 ММ, ТОЛЩИНОЙ 32-40 ММ II СОРТА | М3 | 2 | 0.144
ИТОГО МАТЕРИАЛОВ:
Р-2
153 | Е0602-011-03 ДОП. 9 | ИЗГОТОВЛЕНИЕ ПЛОСКИХ И ОБЪЕМНЫХ АРМАТУРНЫХ КАРКАСОВ МЕТОДОМ ВЯЗКИ НА СТРОЙПЛОЩАДКЕ (ЗАГОТОВИТЕЛЬНОМ УЧАСТКЕ) | Т | 2.82
153. 1 | 1 | ЗАТРАТЫ ТРУДА РАБОЧИХ-СТРОИТЕЛЕЙ(4:1) | ЧЕЛ.-Ч | 78.88 | 222.442
153. 2 | 3 | ЗАТРАТЫ ТРУДА МАШИНИСТОВ | ЧЕЛ.-Ч | 1.25 | 3.525
ИТОГО ОПЛАТА ТРУДА:
153. 3 | 112 | АВТОПОГРУЗЧИКИ 5 Т | МАШ.-Ч | 0.98 | 2.7636
153. 4 | 698 | КРАНЫ БАШЕННЫЕ ПРИ РАБОТЕ НА ДРУГИХ ВИДАХ СТРОИТЕЛЬСТВА 8 Т | МАШ.-Ч | 0.14 | 0.3948
153. 5 | 1523 | ПИЛЫ ДИСКОВЫЕ ЭЛЕКТРИЧЕСКИЕ | МАШ.-Ч | 0.12 | 0.3384
153. 6 | 2484 | СТАНОК ДЛЯ ГИБКИ АРМАТУРЫ | МАШ.-Ч | 1.4 | 3.948
153. 7 | 2512 | АВТОМОБИЛИ БОРТОВЫЕ ГРУЗОПОДЪЕМНОСТЬЮ ДО 10 Т | МАШ.-Ч | 0.13 | 0.3666
153. 8 | 2577 | АППАРАТЫ ДЛЯ ГАЗОВОЙ СВАРКИ И РЕЗКИ | МАШ.-Ч | 0.86 | 2.4252
153. 9 | 2769 | СТАНОК ДЛЯ РУБКИ АРМАТУРЫ | МАШ.-Ч | 2.1 | 5.922
ИТОГО ЭКСПЛУАТАЦИЯ МАШИН:
153.10 | 34241 | КИСЛОРОД ТЕХНИЧЕСКИЙ ГАЗООБРАЗНЫЙ | М3 | 2.6 | 7.332
153.11 | 43899 | ПРОВОЛОКА ВЯЗАЛЬНАЯ | КГ | 7 | 19.74
153.12 | 45002 | КРУГ ОТРЕЗНОЙ | ШТ | 0.5 | 1.41
153.13 | 45077 | ПРОПАН-БУТАН, СМЕСЬ ТЕХНИЧЕСКАЯ | КГ | 1.8 | 5.076
ИТОГО МАТЕРИАЛОВ:
154 | Е0601-097-01 | ВЫЧИТАЕТСЯ ПОЗИЦИЯ: УСТАНОВКА АРМАТУРЫ | Т | 2.82
154. 1 | 1 | ЗАТРАТЫ ТРУДА РАБОЧИХ-СТРОИТЕЛЕЙ(3,1:1) | ЧЕЛ.-Ч | 29.78 | 83.9796
154. 2 | 3 | ЗАТРАТЫ ТРУДА МАШИНИСТОВ | ЧЕЛ.-Ч | 0.58 | 1.6356
ИТОГО ОПЛАТА ТРУДА:
154. 3 | 762 | КРАНЫ НА АВТОМОБИЛЬНОМ ХОДУ ПРИ РАБОТЕ НА ДРУГИХ ВИДАХ СТРОИТЕЛЬСТВА 10 Т | МАШ.-Ч | 0.09 | 0.2538
154. 4 | 2509 | АВТОМОБИЛИ БОРТОВЫЕ ГРУЗОПОДЪЕМНОСТЬЮ ДО 5 Т | МАШ.-Ч | 0.13 | 0.3666
ИТОГО ЭКСПЛУАТАЦИЯ МАШИН:
154. 5 | 32543 | ПРОВОЛОКА СВЕТЛАЯ ДИАМЕТРОМ 1,1 ММ | Т | 0.004 | 0.01128
ИТОГО МАТЕРИАЛОВ:
155 | С124-9211 | АРМАТУРА ДЛЯ МОНОЛИТНЫХ ЖЕЛЕЗОБЕТОННЫХ КОНСТРУКЦИЙ В ВИДЕ ПРОДОЛЬНЫХ СТЕРЖНЕЙ, ГЛАДКАЯ КЛАССА АI, ДИАМЕТРОМ 8 ММ | Т | 0.543
156 | С124-9218 | АРМАТУРА ДЛЯ МОНОЛИТНЫХ ЖЕЛЕЗОБЕТОННЫХ КОНСТРУКЦИЙ В ВИДЕ ПРОДОЛЬНЫХ СТЕРЖНЕЙ, ПЕРИОДИЧЕСКОГО ПРОФИЛЯ КЛАССА АIII, ДИАМЕТРОМ 20-ММ | Т | 0.942
157 | С124-9220 | АРМАТУРА ДЛЯ МОНОЛИТНЫХ ЖЕЛЕЗОБЕТОННЫХ КОНСТРУКЦИЙ В ВИДЕ ПРОДОЛЬНЫХ СТЕРЖНЕЙ, ПЕРИОДИЧЕСКОГО ПРОФИЛЯ КЛАССА АIII, ДИАМЕТРОМ 25-ММ | Т | 1.332
158 | Е0601-037-01 | УСТРОЙСТВО РИГЕЛЕЙ ГРАЖДАНСКИХ ЗДАНИЙ | 100М3 | 0.132
158. 1 | 1 | ЗАТРАТЫ ТРУДА РАБОЧИХ-СТРОИТЕЛЕЙ(3,3:1) | ЧЕЛ.-Ч | 1491.07 | 196.821
158. 2 | 3 | ЗАТРАТЫ ТРУДА МАШИНИСТОВ | ЧЕЛ.-Ч | 464.77 | 61.35
ИТОГО ОПЛАТА ТРУДА:
158. 3 | 403 | ВИБРАТОРЫ ГЛУБИННЫЕ | МАШ.-Ч | 74.02 | 9.7706
158. 4 | 698 | КРАНЫ БАШЕННЫЕ ПРИ РАБОТЕ НА ДРУГИХ ВИДАХ СТРОИТЕЛЬСТВА 8 Т | МАШ.-Ч | 459.34 | 60.633
158. 5 | 762 | КРАНЫ НА АВТОМОБИЛЬНОМ ХОДУ ПРИ РАБОТЕ НА ДРУГИХ ВИДАХ СТРОИТЕЛЬСТВА 10 Т | МАШ.-Ч | 2.17 | 0.28644
158. 6 | 2509 | АВТОМОБИЛИ БОРТОВЫЕ ГРУЗОПОДЪЕМНОСТЬЮ ДО 5 Т | МАШ.-Ч | 3.26 | 0.43032
ИТОГО ЭКСПЛУАТАЦИЯ МАШИН:
158. 7 | 6887 | БЕТОН ТЯЖЕЛЫЙ КЛАССА В25 /М-300/ | М3 | 101.5 | 13.398
158. 8 | 30407 | ГВОЗДИ СТРОИТЕЛЬНЫЕ | Т | 0.062 | 0.008184
158. 9 | 32201 | МАСЛА АНТРАЦЕНОВЫЕ | Т | 0.158 | 0.020856
158.10 | 32543 | ПРОВОЛОКА СВЕТЛАЯ ДИАМЕТРОМ 1,1 ММ | Т | 0.03 | 0.00396
158.11 | 36056 | ПИЛОМАТЕРИАЛЫ ХВОЙНЫХ ПОРОД ДОСКИ ОБРЕЗНЫЕ ДЛИНОЙ 4-6,5 М, ШИРИНОЙ 75-150 ММ, ТОЛЩИНОЙ 32-40 ММ II СОРТА | М3 | 2 | 0.264
ИТОГО МАТЕРИАЛОВ:
РМ-3
159 | Е0602-011-03 ДОП. 9 | ИЗГОТОВЛЕНИЕ ПЛОСКИХ И ОБЪЕМНЫХ АРМАТУРНЫХ КАРКАСОВ МЕТОДОМ ВЯЗКИ НА СТРОЙПЛОЩАДКЕ (ЗАГОТОВИТЕЛЬНОМ УЧАСТКЕ) | Т | 1.193
159. 1 | 1 | ЗАТРАТЫ ТРУДА РАБОЧИХ-СТРОИТЕЛЕЙ(4:1) | ЧЕЛ.-Ч | 78.88 | 94.104
159. 2 | 3 | ЗАТРАТЫ ТРУДА МАШИНИСТОВ | ЧЕЛ.-Ч | 1.25 | 1.4912
ИТОГО ОПЛАТА ТРУДА:
159. 3 | 112 | АВТОПОГРУЗЧИКИ 5 Т | МАШ.-Ч | 0.98 | 1.1691
159. 4 | 698 | КРАНЫ БАШЕННЫЕ ПРИ РАБОТЕ НА ДРУГИХ ВИДАХ СТРОИТЕЛЬСТВА 8 Т | МАШ.-Ч | 0.14 | 0.16702
159. 5 | 1523 | ПИЛЫ ДИСКОВЫЕ ЭЛЕКТРИЧЕСКИЕ | МАШ.-Ч | 0.12 | 0.14316
159. 6 | 2484 | СТАНОК ДЛЯ ГИБКИ АРМАТУРЫ | МАШ.-Ч | 1.4 | 1.6702
159. 7 | 2512 | АВТОМОБИЛИ БОРТОВЫЕ ГРУЗОПОДЪЕМНОСТЬЮ ДО 10 Т | МАШ.-Ч | 0.13 | 0.15509
159. 8 | 2577 | АППАРАТЫ ДЛЯ ГАЗОВОЙ СВАРКИ И РЕЗКИ | МАШ.-Ч | 0.86 | 1.026
159. 9 | 2769 | СТАНОК ДЛЯ РУБКИ АРМАТУРЫ | МАШ.-Ч | 2.1 | 2.5053
ИТОГО ЭКСПЛУАТАЦИЯ МАШИН:
159.10 | 34241 | КИСЛОРОД ТЕХНИЧЕСКИЙ ГАЗООБРАЗНЫЙ | М3 | 2.6 | 3.1018
159.11 | 43899 | ПРОВОЛОКА ВЯЗАЛЬНАЯ | КГ | 7 | 8.351
159.12 | 45002 | КРУГ ОТРЕЗНОЙ | ШТ | 0.5 | 0.5965
159.13 | 45077 | ПРОПАН-БУТАН, СМЕСЬ ТЕХНИЧЕСКАЯ | КГ | 1.8 | 2.1474
ИТОГО МАТЕРИАЛОВ:
160 | Е0601-097-01 | ВЫЧИТАЕТСЯ ПОЗИЦИЯ: УСТАНОВКА АРМАТУРЫ | Т | 1.193
160. 1 | 1 | ЗАТРАТЫ ТРУДА РАБОЧИХ-СТРОИТЕЛЕЙ(3,1:1) | ЧЕЛ.-Ч | 29.78 | 35.528
160. 2 | 3 | ЗАТРАТЫ ТРУДА МАШИНИСТОВ | ЧЕЛ.-Ч | 0.58 | 0.69194
ИТОГО ОПЛАТА ТРУДА:
160. 3 | 762 | КРАНЫ НА АВТОМОБИЛЬНОМ ХОДУ ПРИ РАБОТЕ НА ДРУГИХ ВИДАХ СТРОИТЕЛЬСТВА 10 Т | МАШ.-Ч | 0.09 | 0.10737
160. 4 | 2509 | АВТОМОБИЛИ БОРТОВЫЕ ГРУЗОПОДЪЕМНОСТЬЮ ДО 5 Т | МАШ.-Ч | 0.13 | 0.15509
ИТОГО ЭКСПЛУАТАЦИЯ МАШИН:
160. 5 | 32543 | ПРОВОЛОКА СВЕТЛАЯ ДИАМЕТРОМ 1,1 ММ | Т | 0.004 | 0.004772
ИТОГО МАТЕРИАЛОВ:
161 | С124-9211 | АРМАТУРА ДЛЯ МОНОЛИТНЫХ ЖЕЛЕЗОБЕТОННЫХ КОНСТРУКЦИЙ В ВИДЕ ПРОДОЛЬНЫХ СТЕРЖНЕЙ, ГЛАДКАЯ КЛАССА АI, ДИАМЕТРОМ 8 ММ | Т | 0.319
162 | С124-9218 | АРМАТУРА ДЛЯ МОНОЛИТНЫХ ЖЕЛЕЗОБЕТОННЫХ КОНСТРУКЦИЙ В ВИДЕ ПРОДОЛЬНЫХ СТЕРЖНЕЙ, ПЕРИОДИЧЕСКОГО ПРОФИЛЯ КЛАССА АIII, ДИАМЕТРОМ 20-ММ | Т | 0.508
163 | С124-9220 | АРМАТУРА ДЛЯ МОНОЛИТНЫХ ЖЕЛЕЗОБЕТОННЫХ КОНСТРУКЦИЙ В ВИДЕ ПРОДОЛЬНЫХ СТЕРЖНЕЙ, ПЕРИОДИЧЕСКОГО ПРОФИЛЯ КЛАССА АIII, ДИАМЕТРОМ 25-ММ | Т | 0.366
164 | Е0601-037-01 | УСТРОЙСТВО РИГЕЛЕЙ ГРАЖДАНСКИХ ЗДАНИЙ | 100М3 | 0.067
164. 1 | 1 | ЗАТРАТЫ ТРУДА РАБОЧИХ-СТРОИТЕЛЕЙ(3,3:1) | ЧЕЛ.-Ч | 1491.07 | 99.902
164. 2 | 3 | ЗАТРАТЫ ТРУДА МАШИНИСТОВ | ЧЕЛ.-Ч | 464.77 | 31.14
ИТОГО ОПЛАТА ТРУДА:
164. 3 | 403 | ВИБРАТОРЫ ГЛУБИННЫЕ | МАШ.-Ч | 74.02 | 4.9593
164. 4 | 698 | КРАНЫ БАШЕННЫЕ ПРИ РАБОТЕ НА ДРУГИХ ВИДАХ СТРОИТЕЛЬСТВА 8 Т | МАШ.-Ч | 459.34 | 30.776
164. 5 | 762 | КРАНЫ НА АВТОМОБИЛЬНОМ ХОДУ ПРИ РАБОТЕ НА ДРУГИХ ВИДАХ СТРОИТЕЛЬСТВА 10 Т | МАШ.-Ч | 2.17 | 0.14539
164. 6 | 2509 | АВТОМОБИЛИ БОРТОВЫЕ ГРУЗОПОДЪЕМНОСТЬЮ ДО 5 Т | МАШ.-Ч | 3.26 | 0.21842
ИТОГО ЭКСПЛУАТАЦИЯ МАШИН:
164. 7 | 6887 | БЕТОН ТЯЖЕЛЫЙ КЛАССА В25 /М-300/ | М3 | 101.5 | 6.8005
164. 8 | 30407 | ГВОЗДИ СТРОИТЕЛЬНЫЕ | Т | 0.062 | 0.004154
164. 9 | 32201 | МАСЛА АНТРАЦЕНОВЫЕ | Т | 0.158 | 0.010586
164.10 | 32543 | ПРОВОЛОКА СВЕТЛАЯ ДИАМЕТРОМ 1,1 ММ | Т | 0.03 | 0.00201
164.11 | 36056 | ПИЛОМАТЕРИАЛЫ ХВОЙНЫХ ПОРОД ДОСКИ ОБРЕЗНЫЕ ДЛИНОЙ 4-6,5 М, ШИРИНОЙ 75-150 ММ, ТОЛЩИНОЙ 32-40 ММ II СОРТА | М3 | 2 | 0.134
ИТОГО МАТЕРИАЛОВ:
Р-4
165 | Е0602-011-03 ДОП. 9 | ИЗГОТОВЛЕНИЕ ПЛОСКИХ И ОБЪЕМНЫХ АРМАТУРНЫХ КАРКАСОВ МЕТОДОМ ВЯЗКИ НА СТРОЙПЛОЩАДКЕ (ЗАГОТОВИТЕЛЬНОМ УЧАСТКЕ) | Т | 0.446
165. 1 | 1 | ЗАТРАТЫ ТРУДА РАБОЧИХ-СТРОИТЕЛЕЙ(4:1) | ЧЕЛ.-Ч | 78.88 | 35.18
165. 2 | 3 | ЗАТРАТЫ ТРУДА МАШИНИСТОВ | ЧЕЛ.-Ч | 1.25 | 0.5575
ИТОГО ОПЛАТА ТРУДА:
165. 3 | 112 | АВТОПОГРУЗЧИКИ 5 Т | МАШ.-Ч | 0.98 | 0.43708
165. 4 | 698 | КРАНЫ БАШЕННЫЕ ПРИ РАБОТЕ НА ДРУГИХ ВИДАХ СТРОИТЕЛЬСТВА 8 Т | МАШ.-Ч | 0.14 | 0.06244
165. 5 | 1523 | ПИЛЫ ДИСКОВЫЕ ЭЛЕКТРИЧЕСКИЕ | МАШ.-Ч | 0.12 | 0.05352
165. 6 | 2484 | СТАНОК ДЛЯ ГИБКИ АРМАТУРЫ | МАШ.-Ч | 1.4 | 0.6244
165. 7 | 2512 | АВТОМОБИЛИ БОРТОВЫЕ ГРУЗОПОДЪЕМНОСТЬЮ ДО 10 Т | МАШ.-Ч | 0.13 | 0.05798
165. 8 | 2577 | АППАРАТЫ ДЛЯ ГАЗОВОЙ СВАРКИ И РЕЗКИ | МАШ.-Ч | 0.86 | 0.38356
165. 9 | 2769 | СТАНОК ДЛЯ РУБКИ АРМАТУРЫ | МАШ.-Ч | 2.1 | 0.9366
ИТОГО ЭКСПЛУАТАЦИЯ МАШИН:
165.10 | 34241 | КИСЛОРОД ТЕХНИЧЕСКИЙ ГАЗООБРАЗНЫЙ | М3 | 2.6 | 1.1596
165.11 | 43899 | ПРОВОЛОКА ВЯЗАЛЬНАЯ | КГ | 7 | 3.122
165.12 | 45002 | КРУГ ОТРЕЗНОЙ | ШТ | 0.5 | 0.223
165.13 | 45077 | ПРОПАН-БУТАН, СМЕСЬ ТЕХНИЧЕСКАЯ | КГ | 1.8 | 0.8028
ИТОГО МАТЕРИАЛОВ:
166 | Е0601-097-01 | ВЫЧИТАЕТСЯ ПОЗИЦИЯ: УСТАНОВКА АРМАТУРЫ | Т | 0.446
166. 1 | 1 | ЗАТРАТЫ ТРУДА РАБОЧИХ-СТРОИТЕЛЕЙ(3,1:1) | ЧЕЛ.-Ч | 29.78 | 13.282
166. 2 | 3 | ЗАТРАТЫ ТРУДА МАШИНИСТОВ | ЧЕЛ.-Ч | 0.58 | 0.25868
ИТОГО ОПЛАТА ТРУДА:
166. 3 | 762 | КРАНЫ НА АВТОМОБИЛЬНОМ ХОДУ ПРИ РАБОТЕ НА ДРУГИХ ВИДАХ СТРОИТЕЛЬСТВА 10 Т | МАШ.-Ч | 0.09 | 0.04014
166. 4 | 2509 | АВТОМОБИЛИ БОРТОВЫЕ ГРУЗОПОДЪЕМНОСТЬЮ ДО 5 Т | МАШ.-Ч | 0.13 | 0.05798
ИТОГО ЭКСПЛУАТАЦИЯ МАШИН:
166. 5 | 32543 | ПРОВОЛОКА СВЕТЛАЯ ДИАМЕТРОМ 1,1 ММ | Т | 0.004 | 0.001784
ИТОГО МАТЕРИАЛОВ:
167 | С124-9211 | АРМАТУРА ДЛЯ МОНОЛИТНЫХ ЖЕЛЕЗОБЕТОННЫХ КОНСТРУКЦИЙ В ВИДЕ ПРОДОЛЬНЫХ СТЕРЖНЕЙ, ГЛАДКАЯ КЛАССА АI, ДИАМЕТРОМ 8 ММ | Т | 0.0803
168 | С124-9218 | АРМАТУРА ДЛЯ МОНОЛИТНЫХ ЖЕЛЕЗОБЕТОННЫХ КОНСТРУКЦИЙ В ВИДЕ ПРОДОЛЬНЫХ СТЕРЖНЕЙ, ПЕРИОДИЧЕСКОГО ПРОФИЛЯ КЛАССА АIII, ДИАМЕТРОМ 20-ММ | Т | 0.2
169 | С124-9220 | АРМАТУРА ДЛЯ МОНОЛИТНЫХ ЖЕЛЕЗОБЕТОННЫХ КОНСТРУКЦИЙ В ВИДЕ ПРОДОЛЬНЫХ СТЕРЖНЕЙ, ПЕРИОДИЧЕСКОГО ПРОФИЛЯ КЛАССА АIII, ДИАМЕТРОМ 25-ММ | Т | 0.166
170 | Е0601-037-01 | УСТРОЙСТВО РИГЕЛЕЙ ГРАЖДАНСКИХ ЗДАНИЙ | 100М3 | 0.017
170. 1 | 1 | ЗАТРАТЫ ТРУДА РАБОЧИХ-СТРОИТЕЛЕЙ(3,3:1) | ЧЕЛ.-Ч | 1491.07 | 25.348
170. 2 | 3 | ЗАТРАТЫ ТРУДА МАШИНИСТОВ | ЧЕЛ.-Ч | 464.77 | 7.9011
ИТОГО ОПЛАТА ТРУДА:
170. 3 | 403 | ВИБРАТОРЫ ГЛУБИННЫЕ | МАШ.-Ч | 74.02 | 1.2583
170. 4 | 698 | КРАНЫ БАШЕННЫЕ ПРИ РАБОТЕ НА ДРУГИХ ВИДАХ СТРОИТЕЛЬСТВА 8 Т | МАШ.-Ч | 459.34 | 7.8088
170. 5 | 762 | КРАНЫ НА АВТОМОБИЛЬНОМ ХОДУ ПРИ РАБОТЕ НА ДРУГИХ ВИДАХ СТРОИТЕЛЬСТВА 10 Т | МАШ.-Ч | 2.17 | 0.03689
170. 6 | 2509 | АВТОМОБИЛИ БОРТОВЫЕ ГРУЗОПОДЪЕМНОСТЬЮ ДО 5 Т | МАШ.-Ч | 3.26 | 0.05542
ИТОГО ЭКСПЛУАТАЦИЯ МАШИН:
170. 7 | 6887 | БЕТОН ТЯЖЕЛЫЙ КЛАССА В25 /М-300/ | М3 | 101.5 | 1.7255
170. 8 | 30407 | ГВОЗДИ СТРОИТЕЛЬНЫЕ | Т | 0.062 | 0.001054
170. 9 | 32201 | МАСЛА АНТРАЦЕНОВЫЕ | Т | 0.158 | 0.002686
170.10 | 32543 | ПРОВОЛОКА СВЕТЛАЯ ДИАМЕТРОМ 1,1 ММ | Т | 0.03 | 0.00051
170.11 | 36056 | ПИЛОМАТЕРИАЛЫ ХВОЙНЫХ ПОРОД ДОСКИ ОБРЕЗНЫЕ ДЛИНОЙ 4-6,5 М, ШИРИНОЙ 75-150 ММ, ТОЛЩИНОЙ 32-40 ММ II СОРТА | М3 | 2 | 0.034
ИТОГО МАТЕРИАЛОВ:
Р-5
171 | Е0602-011-03 ДОП. 9 | ИЗГОТОВЛЕНИЕ ПЛОСКИХ И ОБЪЕМНЫХ АРМАТУРНЫХ КАРКАСОВ МЕТОДОМ ВЯЗКИ НА СТРОЙПЛОЩАДКЕ (ЗАГОТОВИТЕЛЬНОМ УЧАСТКЕ) | Т | 0.135
171. 1 | 1 | ЗАТРАТЫ ТРУДА РАБОЧИХ-СТРОИТЕЛЕЙ(4:1) | ЧЕЛ.-Ч | 78.88 | 10.6488
171. 2 | 3 | ЗАТРАТЫ ТРУДА МАШИНИСТОВ | ЧЕЛ.-Ч | 1.25 | 0.16875
ИТОГО ОПЛАТА ТРУДА:
171. 3 | 112 | АВТОПОГРУЗЧИКИ 5 Т | МАШ.-Ч | 0.98 | 0.1323
171. 4 | 698 | КРАНЫ БАШЕННЫЕ ПРИ РАБОТЕ НА ДРУГИХ ВИДАХ СТРОИТЕЛЬСТВА 8 Т | МАШ.-Ч | 0.14 | 0.0189
171. 5 | 1523 | ПИЛЫ ДИСКОВЫЕ ЭЛЕКТРИЧЕСКИЕ | МАШ.-Ч | 0.12 | 0.0162
171. 6 | 2484 | СТАНОК ДЛЯ ГИБКИ АРМАТУРЫ | МАШ.-Ч | 1.4 | 0.189
171. 7 | 2512 | АВТОМОБИЛИ БОРТОВЫЕ ГРУЗОПОДЪЕМНОСТЬЮ ДО 10 Т | МАШ.-Ч | 0.13 | 0.01755
171. 8 | 2577 | АППАРАТЫ ДЛЯ ГАЗОВОЙ СВАРКИ И РЕЗКИ | МАШ.-Ч | 0.86 | 0.1161
171. 9 | 2769 | СТАНОК ДЛЯ РУБКИ АРМАТУРЫ | МАШ.-Ч | 2.1 | 0.2835
ИТОГО ЭКСПЛУАТАЦИЯ МАШИН:
171.10 | 34241 | КИСЛОРОД ТЕХНИЧЕСКИЙ ГАЗООБРАЗНЫЙ | М3 | 2.6 | 0.351
171.11 | 43899 | ПРОВОЛОКА ВЯЗАЛЬНАЯ | КГ | 7 | 0.945
171.12 | 45002 | КРУГ ОТРЕЗНОЙ | ШТ | 0.5 | 0.0675
171.13 | 45077 | ПРОПАН-БУТАН, СМЕСЬ ТЕХНИЧЕСКАЯ | КГ | 1.8 | 0.243
ИТОГО МАТЕРИАЛОВ:
172 | Е0601-097-01 | ВЫЧИТАЕТСЯ ПОЗИЦИЯ: УСТАНОВКА АРМАТУРЫ | Т | 0.135
172. 1 | 1 | ЗАТРАТЫ ТРУДА РАБОЧИХ-СТРОИТЕЛЕЙ(3,1:1) | ЧЕЛ.-Ч | 29.78 | 4.0203
172. 2 | 3 | ЗАТРАТЫ ТРУДА МАШИНИСТОВ | ЧЕЛ.-Ч | 0.58 | 0.0783
ИТОГО ОПЛАТА ТРУДА:
172. 3 | 762 | КРАНЫ НА АВТОМОБИЛЬНОМ ХОДУ ПРИ РАБОТЕ НА ДРУГИХ ВИДАХ СТРОИТЕЛЬСТВА 10 Т | МАШ.-Ч | 0.09 | 0.01215
172. 4 | 2509 | АВТОМОБИЛИ БОРТОВЫЕ ГРУЗОПОДЪЕМНОСТЬЮ ДО 5 Т | МАШ.-Ч | 0.13 | 0.01755
ИТОГО ЭКСПЛУАТАЦИЯ МАШИН:
172. 5 | 32543 | ПРОВОЛОКА СВЕТЛАЯ ДИАМЕТРОМ 1,1 ММ | Т | 0.004 | 0.00054
ИТОГО МАТЕРИАЛОВ:
173 | С124-9211 | АРМАТУРА ДЛЯ МОНОЛИТНЫХ ЖЕЛЕЗОБЕТОННЫХ КОНСТРУКЦИЙ В ВИДЕ ПРОДОЛЬНЫХ СТЕРЖНЕЙ, ГЛАДКАЯ КЛАССА АI, ДИАМЕТРОМ 8 ММ | Т | 0.0236
174 | С124-9218 | АРМАТУРА ДЛЯ МОНОЛИТНЫХ ЖЕЛЕЗОБЕТОННЫХ КОНСТРУКЦИЙ В ВИДЕ ПРОДОЛЬНЫХ СТЕРЖНЕЙ, ПЕРИОДИЧЕСКОГО ПРОФИЛЯ КЛАССА АIII, ДИАМЕТРОМ 20-ММ | Т | 0.0512
175 | С124-9220 | АРМАТУРА ДЛЯ МОНОЛИТНЫХ ЖЕЛЕЗОБЕТОННЫХ КОНСТРУКЦИЙ В ВИДЕ ПРОДОЛЬНЫХ СТЕРЖНЕЙ, ПЕРИОДИЧЕСКОГО ПРОФИЛЯ КЛАССА АIII, ДИАМЕТРОМ 25-ММ | Т | 0.06
176 | Е0601-037-01 | УСТРОЙСТВО РИГЕЛЕЙ ГРАЖДАНСКИХ ЗДАНИЙ | 100М3 | 0.007
176. 1 | 1 | ЗАТРАТЫ ТРУДА РАБОЧИХ-СТРОИТЕЛЕЙ(3,3:1) | ЧЕЛ.-Ч | 1491.07 | 10.437
176. 2 | 3 | ЗАТРАТЫ ТРУДА МАШИНИСТОВ | ЧЕЛ.-Ч | 464.77 | 3.2534
ИТОГО ОПЛАТА ТРУДА:
176. 3 | 403 | ВИБРАТОРЫ ГЛУБИННЫЕ | МАШ.-Ч | 74.02 | 0.51814
176. 4 | 698 | КРАНЫ БАШЕННЫЕ ПРИ РАБОТЕ НА ДРУГИХ ВИДАХ СТРОИТЕЛЬСТВА 8 Т | МАШ.-Ч | 459.34 | 3.2154
176. 5 | 762 | КРАНЫ НА АВТОМОБИЛЬНОМ ХОДУ ПРИ РАБОТЕ НА ДРУГИХ ВИДАХ СТРОИТЕЛЬСТВА 10 Т | МАШ.-Ч | 2.17 | 0.01519
176. 6 | 2509 | АВТОМОБИЛИ БОРТОВЫЕ ГРУЗОПОДЪЕМНОСТЬЮ ДО 5 Т | МАШ.-Ч | 3.26 | 0.02282
ИТОГО ЭКСПЛУАТАЦИЯ МАШИН:
176. 7 | 6887 | БЕТОН ТЯЖЕЛЫЙ КЛАССА В25 /М-300/ | М3 | 101.5 | 0.7105
176. 8 | 30407 | ГВОЗДИ СТРОИТЕЛЬНЫЕ | Т | 0.062 | 0.000434
176. 9 | 32201 | МАСЛА АНТРАЦЕНОВЫЕ | Т | 0.158 | 0.001106
176.10 | 32543 | ПРОВОЛОКА СВЕТЛАЯ ДИАМЕТРОМ 1,1 ММ | Т | 0.03 | 0.00021
176.11 | 36056 | ПИЛОМАТЕРИАЛЫ ХВОЙНЫХ ПОРОД ДОСКИ ОБРЕЗНЫЕ ДЛИНОЙ 4-6,5 М, ШИРИНОЙ 75-150 ММ, ТОЛЩИНОЙ 32-40 ММ II СОРТА | М3 | 2 | 0.014
ИТОГО МАТЕРИАЛОВ:
Р-6
177 | Е0602-011-03 ДОП. 9 | ИЗГОТОВЛЕНИЕ ПЛОСКИХ И ОБЪЕМНЫХ АРМАТУРНЫХ КАРКАСОВ МЕТОДОМ ВЯЗКИ НА СТРОЙПЛОЩАДКЕ (ЗАГОТОВИТЕЛЬНОМ УЧАСТКЕ) | Т | 0.714
177. 1 | 1 | ЗАТРАТЫ ТРУДА РАБОЧИХ-СТРОИТЕЛЕЙ(4:1) | ЧЕЛ.-Ч | 78.88 | 56.32
177. 2 | 3 | ЗАТРАТЫ ТРУДА МАШИНИСТОВ | ЧЕЛ.-Ч | 1.25 | 0.8925
ИТОГО ОПЛАТА ТРУДА:
177. 3 | 112 | АВТОПОГРУЗЧИКИ 5 Т | МАШ.-Ч | 0.98 | 0.69972
177. 4 | 698 | КРАНЫ БАШЕННЫЕ ПРИ РАБОТЕ НА ДРУГИХ ВИДАХ СТРОИТЕЛЬСТВА 8 Т | МАШ.-Ч | 0.14 | 0.09996
177. 5 | 1523 | ПИЛЫ ДИСКОВЫЕ ЭЛЕКТРИЧЕСКИЕ | МАШ.-Ч | 0.12 | 0.08568
177. 6 | 2484 | СТАНОК ДЛЯ ГИБКИ АРМАТУРЫ | МАШ.-Ч | 1.4 | 0.9996
177. 7 | 2512 | АВТОМОБИЛИ БОРТОВЫЕ ГРУЗОПОДЪЕМНОСТЬЮ ДО 10 Т | МАШ.-Ч | 0.13 | 0.09282
177. 8 | 2577 | АППАРАТЫ ДЛЯ ГАЗОВОЙ СВАРКИ И РЕЗКИ | МАШ.-Ч | 0.86 | 0.61404
177. 9 | 2769 | СТАНОК ДЛЯ РУБКИ АРМАТУРЫ | МАШ.-Ч | 2.1 | 1.4994
ИТОГО ЭКСПЛУАТАЦИЯ МАШИН:
177.10 | 34241 | КИСЛОРОД ТЕХНИЧЕСКИЙ ГАЗООБРАЗНЫЙ | М3 | 2.6 | 1.8564
177.11 | 43899 | ПРОВОЛОКА ВЯЗАЛЬНАЯ | КГ | 7 | 4.998
177.12 | 45002 | КРУГ ОТРЕЗНОЙ | ШТ | 0.5 | 0.357
177.13 | 45077 | ПРОПАН-БУТАН, СМЕСЬ ТЕХНИЧЕСКАЯ | КГ | 1.8 | 1.2852
ИТОГО МАТЕРИАЛОВ:
178 | Е0601-097-01 | ВЫЧИТАЕТСЯ ПОЗИЦИЯ: УСТАНОВКА АРМАТУРЫ | Т | 0.714
178. 1 | 1 | ЗАТРАТЫ ТРУДА РАБОЧИХ-СТРОИТЕЛЕЙ(3,1:1) | ЧЕЛ.-Ч | 29.78 | 21.263
178. 2 | 3 | ЗАТРАТЫ ТРУДА МАШИНИСТОВ | ЧЕЛ.-Ч | 0.58 | 0.41412
ИТОГО ОПЛАТА ТРУДА:
178. 3 | 762 | КРАНЫ НА АВТОМОБИЛЬНОМ ХОДУ ПРИ РАБОТЕ НА ДРУГИХ ВИДАХ СТРОИТЕЛЬСТВА 10 Т | МАШ.-Ч | 0.09 | 0.06426
178. 4 | 2509 | АВТОМОБИЛИ БОРТОВЫЕ ГРУЗОПОДЪЕМНОСТЬЮ ДО 5 Т | МАШ.-Ч | 0.13 | 0.09282
ИТОГО ЭКСПЛУАТАЦИЯ МАШИН:
178. 5 | 32543 | ПРОВОЛОКА СВЕТЛАЯ ДИАМЕТРОМ 1,1 ММ | Т | 0.004 | 0.002856
ИТОГО МАТЕРИАЛОВ:
179 | С124-9211 | АРМАТУРА ДЛЯ МОНОЛИТНЫХ ЖЕЛЕЗОБЕТОННЫХ КОНСТРУКЦИЙ В ВИДЕ ПРОДОЛЬНЫХ СТЕРЖНЕЙ, ГЛАДКАЯ КЛАССА АI, ДИАМЕТРОМ 8 ММ | Т | 0.216
180 | С124-9218 | АРМАТУРА ДЛЯ МОНОЛИТНЫХ ЖЕЛЕЗОБЕТОННЫХ КОНСТРУКЦИЙ В ВИДЕ ПРОДОЛЬНЫХ СТЕРЖНЕЙ, ПЕРИОДИЧЕСКОГО ПРОФИЛЯ КЛАССА АIII, ДИАМЕТРОМ 20-ММ | Т | 0.226
181 | С124-9220 | АРМАТУРА ДЛЯ МОНОЛИТНЫХ ЖЕЛЕЗОБЕТОННЫХ КОНСТРУКЦИЙ В ВИДЕ ПРОДОЛЬНЫХ СТЕРЖНЕЙ, ПЕРИОДИЧЕСКОГО ПРОФИЛЯ КЛАССА АIII, ДИАМЕТРОМ 25-ММ | Т | 0.272
182 | Е0601-037-01 | УСТРОЙСТВО РИГЕЛЕЙ ГРАЖДАНСКИХ ЗДАНИЙ | 100М3 | 0.03
182. 1 | 1 | ЗАТРАТЫ ТРУДА РАБОЧИХ-СТРОИТЕЛЕЙ(3,3:1) | ЧЕЛ.-Ч | 1491.07 | 44.7321
182. 2 | 3 | ЗАТРАТЫ ТРУДА МАШИНИСТОВ | ЧЕЛ.-Ч | 464.77 | 13.9431
ИТОГО ОПЛАТА ТРУДА:
182. 3 | 403 | ВИБРАТОРЫ ГЛУБИННЫЕ | МАШ.-Ч | 74.02 | 2.2206
182. 4 | 698 | КРАНЫ БАШЕННЫЕ ПРИ РАБОТЕ НА ДРУГИХ ВИДАХ СТРОИТЕЛЬСТВА 8 Т | МАШ.-Ч | 459.34 | 13.7802
182. 5 | 762 | КРАНЫ НА АВТОМОБИЛЬНОМ ХОДУ ПРИ РАБОТЕ НА ДРУГИХ ВИДАХ СТРОИТЕЛЬСТВА 10 Т | МАШ.-Ч | 2.17 | 0.0651
182. 6 | 2509 | АВТОМОБИЛИ БОРТОВЫЕ ГРУЗОПОДЪЕМНОСТЬЮ ДО 5 Т | МАШ.-Ч | 3.26 | 0.0978
ИТОГО ЭКСПЛУАТАЦИЯ МАШИН:
182. 7 | 6887 | БЕТОН ТЯЖЕЛЫЙ КЛАССА В25 /М-300/ | М3 | 101.5 | 3.045
182. 8 | 30407 | ГВОЗДИ СТРОИТЕЛЬНЫЕ | Т | 0.062 | 0.00186
182. 9 | 32201 | МАСЛА АНТРАЦЕНОВЫЕ | Т | 0.158 | 0.00474
182.10 | 32543 | ПРОВОЛОКА СВЕТЛАЯ ДИАМЕТРОМ 1,1 ММ | Т | 0.03 | 0.0009
182.11 | 36056 | ПИЛОМАТЕРИАЛЫ ХВОЙНЫХ ПОРОД ДОСКИ ОБРЕЗНЫЕ ДЛИНОЙ 4-6,5 М, ШИРИНОЙ 75-150 ММ, ТОЛЩИНОЙ 32-40 ММ II СОРТА | М3 | 2 | 0.06
ИТОГО МАТЕРИАЛОВ:
Р-7
183 | Е0602-011-03 ДОП. 9 | ИЗГОТОВЛЕНИЕ ПЛОСКИХ И ОБЪЕМНЫХ АРМАТУРНЫХ КАРКАСОВ МЕТОДОМ ВЯЗКИ НА СТРОЙПЛОЩАДКЕ (ЗАГОТОВИТЕЛЬНОМ УЧАСТКЕ) | Т | 0.425
183. 1 | 1 | ЗАТРАТЫ ТРУДА РАБОЧИХ-СТРОИТЕЛЕЙ(4:1) | ЧЕЛ.-Ч | 78.88 | 33.524
183. 2 | 3 | ЗАТРАТЫ ТРУДА МАШИНИСТОВ | ЧЕЛ.-Ч | 1.25 | 0.53125
ИТОГО ОПЛАТА ТРУДА:
183. 3 | 112 | АВТОПОГРУЗЧИКИ 5 Т | МАШ.-Ч | 0.98 | 0.4165
183. 4 | 698 | КРАНЫ БАШЕННЫЕ ПРИ РАБОТЕ НА ДРУГИХ ВИДАХ СТРОИТЕЛЬСТВА 8 Т | МАШ.-Ч | 0.14 | 0.0595
183. 5 | 1523 | ПИЛЫ ДИСКОВЫЕ ЭЛЕКТРИЧЕСКИЕ | МАШ.-Ч | 0.12 | 0.051
183. 6 | 2484 | СТАНОК ДЛЯ ГИБКИ АРМАТУРЫ | МАШ.-Ч | 1.4 | 0.595
183. 7 | 2512 | АВТОМОБИЛИ БОРТОВЫЕ ГРУЗОПОДЪЕМНОСТЬЮ ДО 10 Т | МАШ.-Ч | 0.13 | 0.05525
183. 8 | 2577 | АППАРАТЫ ДЛЯ ГАЗОВОЙ СВАРКИ И РЕЗКИ | МАШ.-Ч | 0.86 | 0.3655
183. 9 | 2769 | СТАНОК ДЛЯ РУБКИ АРМАТУРЫ | МАШ.-Ч | 2.1 | 0.8925
ИТОГО ЭКСПЛУАТАЦИЯ МАШИН:
183.10 | 34241 | КИСЛОРОД ТЕХНИЧЕСКИЙ ГАЗООБРАЗНЫЙ | М3 | 2.6 | 1.105
183.11 | 43899 | ПРОВОЛОКА ВЯЗАЛЬНАЯ | КГ | 7 | 2.975
183.12 | 45002 | КРУГ ОТРЕЗНОЙ | ШТ | 0.5 | 0.2125
183.13 | 45077 | ПРОПАН-БУТАН, СМЕСЬ ТЕХНИЧЕСКАЯ | КГ | 1.8 | 0.765
ИТОГО МАТЕРИАЛОВ:
184 | Е0601-097-01 | ВЫЧИТАЕТСЯ ПОЗИЦИЯ: УСТАНОВКА АРМАТУРЫ | Т | 0.425
184. 1 | 1 | ЗАТРАТЫ ТРУДА РАБОЧИХ-СТРОИТЕЛЕЙ(3,1:1) | ЧЕЛ.-Ч | 29.78 | 12.6565
184. 2 | 3 | ЗАТРАТЫ ТРУДА МАШИНИСТОВ | ЧЕЛ.-Ч | 0.58 | 0.2465
ИТОГО ОПЛАТА ТРУДА:
184. 3 | 762 | КРАНЫ НА АВТОМОБИЛЬНОМ ХОДУ ПРИ РАБОТЕ НА ДРУГИХ ВИДАХ СТРОИТЕЛЬСТВА 10 Т | МАШ.-Ч | 0.09 | 0.03825
184. 4 | 2509 | АВТОМОБИЛИ БОРТОВЫЕ ГРУЗОПОДЪЕМНОСТЬЮ ДО 5 Т | МАШ.-Ч | 0.13 | 0.05525
ИТОГО ЭКСПЛУАТАЦИЯ МАШИН:
184. 5 | 32543 | ПРОВОЛОКА СВЕТЛАЯ ДИАМЕТРОМ 1,1 ММ | Т | 0.004 | 0.0017
ИТОГО МАТЕРИАЛОВ:
185 | С124-9211 | АРМАТУРА ДЛЯ МОНОЛИТНЫХ ЖЕЛЕЗОБЕТОННЫХ КОНСТРУКЦИЙ В ВИДЕ ПРОДОЛЬНЫХ СТЕРЖНЕЙ, ГЛАДКАЯ КЛАССА АI, ДИАМЕТРОМ 8 ММ | Т | 0.0911
186 | С124-9218 | АРМАТУРА ДЛЯ МОНОЛИТНЫХ ЖЕЛЕЗОБЕТОННЫХ КОНСТРУКЦИЙ В ВИДЕ ПРОДОЛЬНЫХ СТЕРЖНЕЙ, ПЕРИОДИЧЕСКОГО ПРОФИЛЯ КЛАССА АIII, ДИАМЕТРОМ 20-ММ | Т | 0.15
187 | С124-9220 | АРМАТУРА ДЛЯ МОНОЛИТНЫХ ЖЕЛЕЗОБЕТОННЫХ КОНСТРУКЦИЙ В ВИДЕ ПРОДОЛЬНЫХ СТЕРЖНЕЙ, ПЕРИОДИЧЕСКОГО ПРОФИЛЯ КЛАССА АIII, ДИАМЕТРОМ 25-ММ | Т | 0.183
188 | Е0601-037-01 | УСТРОЙСТВО РИГЕЛЕЙ ГРАЖДАНСКИХ ЗДАНИЙ | 100М3 | 0.02
188. 1 | 1 | ЗАТРАТЫ ТРУДА РАБОЧИХ-СТРОИТЕЛЕЙ(3,3:1) | ЧЕЛ.-Ч | 1491.07 | 29.8214
188. 2 | 3 | ЗАТРАТЫ ТРУДА МАШИНИСТОВ | ЧЕЛ.-Ч | 464.77 | 9.2954
ИТОГО ОПЛАТА ТРУДА:
188. 3 | 403 | ВИБРАТОРЫ ГЛУБИННЫЕ | МАШ.-Ч | 74.02 | 1.4804
188. 4 | 698 | КРАНЫ БАШЕННЫЕ ПРИ РАБОТЕ НА ДРУГИХ ВИДАХ СТРОИТЕЛЬСТВА 8 Т | МАШ.-Ч | 459.34 | 9.1868
188. 5 | 762 | КРАНЫ НА АВТОМОБИЛЬНОМ ХОДУ ПРИ РАБОТЕ НА ДРУГИХ ВИДАХ СТРОИТЕЛЬСТВА 10 Т | МАШ.-Ч | 2.17 | 0.0434
188. 6 | 2509 | АВТОМОБИЛИ БОРТОВЫЕ ГРУЗОПОДЪЕМНОСТЬЮ ДО 5 Т | МАШ.-Ч | 3.26 | 0.0652
ИТОГО ЭКСПЛУАТАЦИЯ МАШИН:
188. 7 | 6887 | БЕТОН ТЯЖЕЛЫЙ КЛАССА В25 /М-300/ | М3 | 101.5 | 2.03
188. 8 | 30407 | ГВОЗДИ СТРОИТЕЛЬНЫЕ | Т | 0.062 | 0.00124
188. 9 | 32201 | МАСЛА АНТРАЦЕНОВЫЕ | Т | 0.158 | 0.00316
188.10 | 32543 | ПРОВОЛОКА СВЕТЛАЯ ДИАМЕТРОМ 1,1 ММ | Т | 0.03 | 0.0006
188.11 | 36056 | ПИЛОМАТЕРИАЛЫ ХВОЙНЫХ ПОРОД ДОСКИ ОБРЕЗНЫЕ ДЛИНОЙ 4-6,5 М, ШИРИНОЙ 75-150 ММ, ТОЛЩИНОЙ 32-40 ММ II СОРТА | М3 | 2 | 0.04
ИТОГО МАТЕРИАЛОВ:
РАЗДЕЛ 7. РИГЕЛЬ МОНОЛИТНЫЙ НА ОТМ. +18.000.
Р-8
189 | Е0602-011-03 ДОП. 9 | ИЗГОТОВЛЕНИЕ ПЛОСКИХ И ОБЪЕМНЫХ АРМАТУРНЫХ КАРКАСОВ МЕТОДОМ ВЯЗКИ НА СТРОЙПЛОЩАДКЕ (ЗАГОТОВИТЕЛЬНОМ УЧАСТКЕ) | Т | 1.162
189. 1 | 1 | ЗАТРАТЫ ТРУДА РАБОЧИХ-СТРОИТЕЛЕЙ(4:1) | ЧЕЛ.-Ч | 78.88 | 91.659
189. 2 | 3 | ЗАТРАТЫ ТРУДА МАШИНИСТОВ | ЧЕЛ.-Ч | 1.25 | 1.4525
ИТОГО ОПЛАТА ТРУДА:
189. 3 | 112 | АВТОПОГРУЗЧИКИ 5 Т | МАШ.-Ч | 0.98 | 1.1388
189. 4 | 698 | КРАНЫ БАШЕННЫЕ ПРИ РАБОТЕ НА ДРУГИХ ВИДАХ СТРОИТЕЛЬСТВА 8 Т | МАШ.-Ч | 0.14 | 0.16268
189. 5 | 1523 | ПИЛЫ ДИСКОВЫЕ ЭЛЕКТРИЧЕСКИЕ | МАШ.-Ч | 0.12 | 0.13944
189. 6 | 2484 | СТАНОК ДЛЯ ГИБКИ АРМАТУРЫ | МАШ.-Ч | 1.4 | 1.6268
189. 7 | 2512 | АВТОМОБИЛИ БОРТОВЫЕ ГРУЗОПОДЪЕМНОСТЬЮ ДО 10 Т | МАШ.-Ч | 0.13 | 0.15106
189. 8 | 2577 | АППАРАТЫ ДЛЯ ГАЗОВОЙ СВАРКИ И РЕЗКИ | МАШ.-Ч | 0.86 | 0.99932
189. 9 | 2769 | СТАНОК ДЛЯ РУБКИ АРМАТУРЫ | МАШ.-Ч | 2.1 | 2.4402
ИТОГО ЭКСПЛУАТАЦИЯ МАШИН:
189.10 | 34241 | КИСЛОРОД ТЕХНИЧЕСКИЙ ГАЗООБРАЗНЫЙ | М3 | 2.6 | 3.0212
189.11 | 43899 | ПРОВОЛОКА ВЯЗАЛЬНАЯ | КГ | 7 | 8.134
189.12 | 45002 | КРУГ ОТРЕЗНОЙ | ШТ | 0.5 | 0.581
189.13 | 45077 | ПРОПАН-БУТАН, СМЕСЬ ТЕХНИЧЕСКАЯ | КГ | 1.8 | 2.0916
ИТОГО МАТЕРИАЛОВ:
190 | Е0601-097-01 | ВЫЧИТАЕТСЯ ПОЗИЦИЯ: УСТАНОВКА АРМАТУРЫ | Т | 1.162
190. 1 | 1 | ЗАТРАТЫ ТРУДА РАБОЧИХ-СТРОИТЕЛЕЙ(3,1:1) | ЧЕЛ.-Ч | 29.78 | 34.604
190. 2 | 3 | ЗАТРАТЫ ТРУДА МАШИНИСТОВ | ЧЕЛ.-Ч | 0.58 | 0.67396
ИТОГО ОПЛАТА ТРУДА:
190. 3 | 762 | КРАНЫ НА АВТОМОБИЛЬНОМ ХОДУ ПРИ РАБОТЕ НА ДРУГИХ ВИДАХ СТРОИТЕЛЬСТВА 10 Т | МАШ.-Ч | 0.09 | 0.10458
190. 4 | 2509 | АВТОМОБИЛИ БОРТОВЫЕ ГРУЗОПОДЪЕМНОСТЬЮ ДО 5 Т | МАШ.-Ч | 0.13 | 0.15106
ИТОГО ЭКСПЛУАТАЦИЯ МАШИН:
190. 5 | 32543 | ПРОВОЛОКА СВЕТЛАЯ ДИАМЕТРОМ 1,1 ММ | Т | 0.004 | 0.004648
ИТОГО МАТЕРИАЛОВ:
191 | С124-9211 | АРМАТУРА ДЛЯ МОНОЛИТНЫХ ЖЕЛЕЗОБЕТОННЫХ КОНСТРУКЦИЙ В ВИДЕ ПРОДОЛЬНЫХ СТЕРЖНЕЙ, ГЛАДКАЯ КЛАССА АI, ДИАМЕТРОМ 8 ММ | Т | 0.202
192 | С124-9220 | АРМАТУРА ДЛЯ МОНОЛИТНЫХ ЖЕЛЕЗОБЕТОННЫХ КОНСТРУКЦИЙ В ВИДЕ ПРОДОЛЬНЫХ СТЕРЖНЕЙ, ПЕРИОДИЧЕСКОГО ПРОФИЛЯ КЛАССА АIII, ДИАМЕТРОМ 25-ММ | Т | 0.96
193 | Е0601-037-01 | УСТРОЙСТВО РИГЕЛЕЙ ГРАЖДАНСКИХ ЗДАНИЙ | 100М3 | 0.044
193. 1 | 1 | ЗАТРАТЫ ТРУДА РАБОЧИХ-СТРОИТЕЛЕЙ(3,3:1) | ЧЕЛ.-Ч | 1491.07 | 65.607
193. 2 | 3 | ЗАТРАТЫ ТРУДА МАШИНИСТОВ | ЧЕЛ.-Ч | 464.77 | 20.45
ИТОГО ОПЛАТА ТРУДА:
193. 3 | 403 | ВИБРАТОРЫ ГЛУБИННЫЕ | МАШ.-Ч | 74.02 | 3.2569
193. 4 | 698 | КРАНЫ БАШЕННЫЕ ПРИ РАБОТЕ НА ДРУГИХ ВИДАХ СТРОИТЕЛЬСТВА 8 Т | МАШ.-Ч | 459.34 | 20.211
193. 5 | 762 | КРАНЫ НА АВТОМОБИЛЬНОМ ХОДУ ПРИ РАБОТЕ НА ДРУГИХ ВИДАХ СТРОИТЕЛЬСТВА 10 Т | МАШ.-Ч | 2.17 | 0.09548
193. 6 | 2509 | АВТОМОБИЛИ БОРТОВЫЕ ГРУЗОПОДЪЕМНОСТЬЮ ДО 5 Т | МАШ.-Ч | 3.26 | 0.14344
ИТОГО ЭКСПЛУАТАЦИЯ МАШИН:
193. 7 | 6887 | БЕТОН ТЯЖЕЛЫЙ КЛАССА В25 /М-300/ | М3 | 101.5 | 4.466
193. 8 | 30407 | ГВОЗДИ СТРОИТЕЛЬНЫЕ | Т | 0.062 | 0.002728
193. 9 | 32201 | МАСЛА АНТРАЦЕНОВЫЕ | Т | 0.158 | 0.006952
193.10 | 32543 | ПРОВОЛОКА СВЕТЛАЯ ДИАМЕТРОМ 1,1 ММ | Т | 0.03 | 0.00132
193.11 | 36056 | ПИЛОМАТЕРИАЛЫ ХВОЙНЫХ ПОРОД ДОСКИ ОБРЕЗНЫЕ ДЛИНОЙ 4-6,5 М, ШИРИНОЙ 75-150 ММ, ТОЛЩИНОЙ 32-40 ММ II СОРТА | М3 | 2 | 0.088
ИТОГО МАТЕРИАЛОВ:
ЗАКЛАДНОЙ ДЕТАЛЬ ЗД-2
194 | Е0601-015-07 | УСТАНОВКА ЗАКЛАДНЫХ ДЕТАЛЕЙ ВЕСОМ ДО 4 КГ | Т | 0.19344
194. 1 | 1 | ЗАТРАТЫ ТРУДА РАБОЧИХ-СТРОИТЕЛЕЙ(3,5:1) | ЧЕЛ.-Ч | 215.82 | 41.748
194. 2 | 3 | ЗАТРАТЫ ТРУДА МАШИНИСТОВ | ЧЕЛ.-Ч | 0.36 | 0.069638
ИТОГО ОПЛАТА ТРУДА:
194. 3 | 762 | КРАНЫ НА АВТОМОБИЛЬНОМ ХОДУ ПРИ РАБОТЕ НА ДРУГИХ ВИДАХ СТРОИТЕЛЬСТВА 10 Т | МАШ.-Ч | 0.15 | 0.029016
194. 4 | 2509 | АВТОМОБИЛИ БОРТОВЫЕ ГРУЗОПОДЪЕМНОСТЬЮ ДО 5 Т | МАШ.-Ч | 0.21 | 0.040622
ИТОГО ЭКСПЛУАТАЦИЯ МАШИН:
195 | С124-9235 | ПРОКАТ ЛИСТОВОЙ ГОРЯЧЕКАТАНЫЙ ТОЛЩ-16,0ММ | Т | 0.1512
196 | С124-9216 | АРМАТУРА ДЛЯ МОНОЛИТНЫХ ЖЕЛЕЗОБЕТОННЫХ КОНСТРУКЦИЙ В ВИДЕ ПРОДОЛЬНЫХ СТЕРЖНЕЙ, ПЕРИОДИЧЕСКОГО ПРОФИЛЯ КЛАССА АIII, ДИАМЕТРОМ 16-ММ | Т | 0.04104
РАЗДЕЛ 8. РИГЕЛЬ МОНОЛИТНЫЙ НА ОТМ. +18.000.
Р-2
197 | Е0602-011-03 ДОП. 9 | ИЗГОТОВЛЕНИЕ ПЛОСКИХ И ОБЪЕМНЫХ АРМАТУРНЫХ КАРКАСОВ МЕТОДОМ ВЯЗКИ НА СТРОЙПЛОЩАДКЕ (ЗАГОТОВИТЕЛЬНОМ УЧАСТКЕ) | Т | 1.41
197. 1 | 1 | ЗАТРАТЫ ТРУДА РАБОЧИХ-СТРОИТЕЛЕЙ(4:1) | ЧЕЛ.-Ч | 78.88 | 111.221
197. 2 | 3 | ЗАТРАТЫ ТРУДА МАШИНИСТОВ | ЧЕЛ.-Ч | 1.25 | 1.7625
ИТОГО ОПЛАТА ТРУДА:
197. 3 | 112 | АВТОПОГРУЗЧИКИ 5 Т | МАШ.-Ч | 0.98 | 1.3818
197. 4 | 698 | КРАНЫ БАШЕННЫЕ ПРИ РАБОТЕ НА ДРУГИХ ВИДАХ СТРОИТЕЛЬСТВА 8 Т | МАШ.-Ч | 0.14 | 0.1974
197. 5 | 1523 | ПИЛЫ ДИСКОВЫЕ ЭЛЕКТРИЧЕСКИЕ | МАШ.-Ч | 0.12 | 0.1692
197. 6 | 2484 | СТАНОК ДЛЯ ГИБКИ АРМАТУРЫ | МАШ.-Ч | 1.4 | 1.974
197. 7 | 2512 | АВТОМОБИЛИ БОРТОВЫЕ ГРУЗОПОДЪЕМНОСТЬЮ ДО 10 Т | МАШ.-Ч | 0.13 | 0.1833
197. 8 | 2577 | АППАРАТЫ ДЛЯ ГАЗОВОЙ СВАРКИ И РЕЗКИ | МАШ.-Ч | 0.86 | 1.2126
197. 9 | 2769 | СТАНОК ДЛЯ РУБКИ АРМАТУРЫ | МАШ.-Ч | 2.1 | 2.961
ИТОГО ЭКСПЛУАТАЦИЯ МАШИН:
197.10 | 34241 | КИСЛОРОД ТЕХНИЧЕСКИЙ ГАЗООБРАЗНЫЙ | М3 | 2.6 | 3.666
197.11 | 43899 | ПРОВОЛОКА ВЯЗАЛЬНАЯ | КГ | 7 | 9.87
197.12 | 45002 | КРУГ ОТРЕЗНОЙ | ШТ | 0.5 | 0.705
197.13 | 45077 | ПРОПАН-БУТАН, СМЕСЬ ТЕХНИЧЕСКАЯ | КГ | 1.8 | 2.538
ИТОГО МАТЕРИАЛОВ:
198 | Е0601-097-01 | ВЫЧИТАЕТСЯ ПОЗИЦИЯ: УСТАНОВКА АРМАТУРЫ | Т | 1.41
198. 1 | 1 | ЗАТРАТЫ ТРУДА РАБОЧИХ-СТРОИТЕЛЕЙ(3,1:1) | ЧЕЛ.-Ч | 29.78 | 41.9898
198. 2 | 3 | ЗАТРАТЫ ТРУДА МАШИНИСТОВ | ЧЕЛ.-Ч | 0.58 | 0.8178
ИТОГО ОПЛАТА ТРУДА:
198. 3 | 762 | КРАНЫ НА АВТОМОБИЛЬНОМ ХОДУ ПРИ РАБОТЕ НА ДРУГИХ ВИДАХ СТРОИТЕЛЬСТВА 10 Т | МАШ.-Ч | 0.09 | 0.1269
198. 4 | 2509 | АВТОМОБИЛИ БОРТОВЫЕ ГРУЗОПОДЪЕМНОСТЬЮ ДО 5 Т | МАШ.-Ч | 0.13 | 0.1833
ИТОГО ЭКСПЛУАТАЦИЯ МАШИН:
198. 5 | 32543 | ПРОВОЛОКА СВЕТЛАЯ ДИАМЕТРОМ 1,1 ММ | Т | 0.004 | 0.00564
ИТОГО МАТЕРИАЛОВ:
199 | С124-9211 | АРМАТУРА ДЛЯ МОНОЛИТНЫХ ЖЕЛЕЗОБЕТОННЫХ КОНСТРУКЦИЙ В ВИДЕ ПРОДОЛЬНЫХ СТЕРЖНЕЙ, ГЛАДКАЯ КЛАССА АI, ДИАМЕТРОМ 8 ММ | Т | 0.2715
200 | С124-9218 | АРМАТУРА ДЛЯ МОНОЛИТНЫХ ЖЕЛЕЗОБЕТОННЫХ КОНСТРУКЦИЙ В ВИДЕ ПРОДОЛЬНЫХ СТЕРЖНЕЙ, ПЕРИОДИЧЕСКОГО ПРОФИЛЯ КЛАССА АIII, ДИАМЕТРОМ 20-ММ | Т | 0.471
201 | С124-9220 | АРМАТУРА ДЛЯ МОНОЛИТНЫХ ЖЕЛЕЗОБЕТОННЫХ КОНСТРУКЦИЙ В ВИДЕ ПРОДОЛЬНЫХ СТЕРЖНЕЙ, ПЕРИОДИЧЕСКОГО ПРОФИЛЯ КЛАССА АIII, ДИАМЕТРОМ 25-ММ | Т | 0.666
202 | Е0601-037-01 | УСТРОЙСТВО РИГЕЛЕЙ ГРАЖДАНСКИХ ЗДАНИЙ | 100М3 | 0.066
202. 1 | 1 | ЗАТРАТЫ ТРУДА РАБОЧИХ-СТРОИТЕЛЕЙ(3,3:1) | ЧЕЛ.-Ч | 1491.07 | 98.411
202. 2 | 3 | ЗАТРАТЫ ТРУДА МАШИНИСТОВ | ЧЕЛ.-Ч | 464.77 | 30.675
ИТОГО ОПЛАТА ТРУДА:
202. 3 | 403 | ВИБРАТОРЫ ГЛУБИННЫЕ | МАШ.-Ч | 74.02 | 4.8853
202. 4 | 698 | КРАНЫ БАШЕННЫЕ ПРИ РАБОТЕ НА ДРУГИХ ВИДАХ СТРОИТЕЛЬСТВА 8 Т | МАШ.-Ч | 459.34 | 30.316
202. 5 | 762 | КРАНЫ НА АВТОМОБИЛЬНОМ ХОДУ ПРИ РАБОТЕ НА ДРУГИХ ВИДАХ СТРОИТЕЛЬСТВА 10 Т | МАШ.-Ч | 2.17 | 0.14322
202. 6 | 2509 | АВТОМОБИЛИ БОРТОВЫЕ ГРУЗОПОДЪЕМНОСТЬЮ ДО 5 Т | МАШ.-Ч | 3.26 | 0.21516
ИТОГО ЭКСПЛУАТАЦИЯ МАШИН:
202. 7 | 6887 | БЕТОН ТЯЖЕЛЫЙ КЛАССА В25 /М-300/ | М3 | 101.5 | 6.699
202. 8 | 30407 | ГВОЗДИ СТРОИТЕЛЬНЫЕ | Т | 0.062 | 0.004092
202. 9 | 32201 | МАСЛА АНТРАЦЕНОВЫЕ | Т | 0.158 | 0.010428
202.10 | 32543 | ПРОВОЛОКА СВЕТЛАЯ ДИАМЕТРОМ 1,1 ММ | Т | 0.03 | 0.00198
202.11 | 36056 | ПИЛОМАТЕРИАЛЫ ХВОЙНЫХ ПОРОД ДОСКИ ОБРЕЗНЫЕ ДЛИНОЙ 4-6,5 М, ШИРИНОЙ 75-150 ММ, ТОЛЩИНОЙ 32-40 ММ II СОРТА | М3 | 2 | 0.132
ИТОГО МАТЕРИАЛОВ:
Р-4
203 | Е0602-011-03 ДОП. 9 | ИЗГОТОВЛЕНИЕ ПЛОСКИХ И ОБЪЕМНЫХ АРМАТУРНЫХ КАРКАСОВ МЕТОДОМ ВЯЗКИ НА СТРОЙПЛОЩАДКЕ (ЗАГОТОВИТЕЛЬНОМ УЧАСТКЕ) | Т | 0.446
203. 1 | 1 | ЗАТРАТЫ ТРУДА РАБОЧИХ-СТРОИТЕЛЕЙ(4:1) | ЧЕЛ.-Ч | 78.88 | 35.18
203. 2 | 3 | ЗАТРАТЫ ТРУДА МАШИНИСТОВ | ЧЕЛ.-Ч | 1.25 | 0.5575
ИТОГО ОПЛАТА ТРУДА:
203. 3 | 112 | АВТОПОГРУЗЧИКИ 5 Т | МАШ.-Ч | 0.98 | 0.43708
203. 4 | 698 | КРАНЫ БАШЕННЫЕ ПРИ РАБОТЕ НА ДРУГИХ ВИДАХ СТРОИТЕЛЬСТВА 8 Т | МАШ.-Ч | 0.14 | 0.06244
203. 5 | 1523 | ПИЛЫ ДИСКОВЫЕ ЭЛЕКТРИЧЕСКИЕ | МАШ.-Ч | 0.12 | 0.05352
203. 6 | 2484 | СТАНОК ДЛЯ ГИБКИ АРМАТУРЫ | МАШ.-Ч | 1.4 | 0.6244
203. 7 | 2512 | АВТОМОБИЛИ БОРТОВЫЕ ГРУЗОПОДЪЕМНОСТЬЮ ДО 10 Т | МАШ.-Ч | 0.13 | 0.05798
203. 8 | 2577 | АППАРАТЫ ДЛЯ ГАЗОВОЙ СВАРКИ И РЕЗКИ | МАШ.-Ч | 0.86 | 0.38356
203. 9 | 2769 | СТАНОК ДЛЯ РУБКИ АРМАТУРЫ | МАШ.-Ч | 2.1 | 0.9366
ИТОГО ЭКСПЛУАТАЦИЯ МАШИН:
203.10 | 34241 | КИСЛОРОД ТЕХНИЧЕСКИЙ ГАЗООБРАЗНЫЙ | М3 | 2.6 | 1.1596
203.11 | 43899 | ПРОВОЛОКА ВЯЗАЛЬНАЯ | КГ | 7 | 3.122
203.12 | 45002 | КРУГ ОТРЕЗНОЙ | ШТ | 0.5 | 0.223
203.13 | 45077 | ПРОПАН-БУТАН, СМЕСЬ ТЕХНИЧЕСКАЯ | КГ | 1.8 | 0.8028
ИТОГО МАТЕРИАЛОВ:
204 | Е0601-097-01 | ВЫЧИТАЕТСЯ ПОЗИЦИЯ: УСТАНОВКА АРМАТУРЫ | Т | 0.446
204. 1 | 1 | ЗАТРАТЫ ТРУДА РАБОЧИХ-СТРОИТЕЛЕЙ(3,1:1) | ЧЕЛ.-Ч | 29.78 | 13.282
204. 2 | 3 | ЗАТРАТЫ ТРУДА МАШИНИСТОВ | ЧЕЛ.-Ч | 0.58 | 0.25868
ИТОГО ОПЛАТА ТРУДА:
204. 3 | 762 | КРАНЫ НА АВТОМОБИЛЬНОМ ХОДУ ПРИ РАБОТЕ НА ДРУГИХ ВИДАХ СТРОИТЕЛЬСТВА 10 Т | МАШ.-Ч | 0.09 | 0.04014
204. 4 | 2509 | АВТОМОБИЛИ БОРТОВЫЕ ГРУЗОПОДЪЕМНОСТЬЮ ДО 5 Т | МАШ.-Ч | 0.13 | 0.05798
ИТОГО ЭКСПЛУАТАЦИЯ МАШИН:
204. 5 | 32543 | ПРОВОЛОКА СВЕТЛАЯ ДИАМЕТРОМ 1,1 ММ | Т | 0.004 | 0.001784
ИТОГО МАТЕРИАЛОВ:
205 | С124-9211 | АРМАТУРА ДЛЯ МОНОЛИТНЫХ ЖЕЛЕЗОБЕТОННЫХ КОНСТРУКЦИЙ В ВИДЕ ПРОДОЛЬНЫХ СТЕРЖНЕЙ, ГЛАДКАЯ КЛАССА АI, ДИАМЕТРОМ 8 ММ | Т | 0.0803
206 | С124-9218 | АРМАТУРА ДЛЯ МОНОЛИТНЫХ ЖЕЛЕЗОБЕТОННЫХ КОНСТРУКЦИЙ В ВИДЕ ПРОДОЛЬНЫХ СТЕРЖНЕЙ, ПЕРИОДИЧЕСКОГО ПРОФИЛЯ КЛАССА АIII, ДИАМЕТРОМ 20-ММ | Т | 0.2
207 | С124-9220 | АРМАТУРА ДЛЯ МОНОЛИТНЫХ ЖЕЛЕЗОБЕТОННЫХ КОНСТРУКЦИЙ В ВИДЕ ПРОДОЛЬНЫХ СТЕРЖНЕЙ, ПЕРИОДИЧЕСКОГО ПРОФИЛЯ КЛАССА АIII, ДИАМЕТРОМ 25-ММ | Т | 0.166
208 | Е0601-037-01 | УСТРОЙСТВО РИГЕЛЕЙ ГРАЖДАНСКИХ ЗДАНИЙ | 100М3 | 0.017
208. 1 | 1 | ЗАТРАТЫ ТРУДА РАБОЧИХ-СТРОИТЕЛЕЙ(3,3:1) | ЧЕЛ.-Ч | 1491.07 | 25.348
208. 2 | 3 | ЗАТРАТЫ ТРУДА МАШИНИСТОВ | ЧЕЛ.-Ч | 464.77 | 7.9011
ИТОГО ОПЛАТА ТРУДА:
208. 3 | 403 | ВИБРАТОРЫ ГЛУБИННЫЕ | МАШ.-Ч | 74.02 | 1.2583
208. 4 | 698 | КРАНЫ БАШЕННЫЕ ПРИ РАБОТЕ НА ДРУГИХ ВИДАХ СТРОИТЕЛЬСТВА 8 Т | МАШ.-Ч | 459.34 | 7.8088
208. 5 | 762 | КРАНЫ НА АВТОМОБИЛЬНОМ ХОДУ ПРИ РАБОТЕ НА ДРУГИХ ВИДАХ СТРОИТЕЛЬСТВА 10 Т | МАШ.-Ч | 2.17 | 0.03689
208. 6 | 2509 | АВТОМОБИЛИ БОРТОВЫЕ ГРУЗОПОДЪЕМНОСТЬЮ ДО 5 Т | МАШ.-Ч | 3.26 | 0.05542
ИТОГО ЭКСПЛУАТАЦИЯ МАШИН:
208. 7 | 6887 | БЕТОН ТЯЖЕЛЫЙ КЛАССА В25 /М-300/ | М3 | 101.5 | 1.7255
208. 8 | 30407 | ГВОЗДИ СТРОИТЕЛЬНЫЕ | Т | 0.062 | 0.001054
208. 9 | 32201 | МАСЛА АНТРАЦЕНОВЫЕ | Т | 0.158 | 0.002686
208.10 | 32543 | ПРОВОЛОКА СВЕТЛАЯ ДИАМЕТРОМ 1,1 ММ | Т | 0.03 | 0.00051
208.11 | 36056 | ПИЛОМАТЕРИАЛЫ ХВОЙНЫХ ПОРОД ДОСКИ ОБРЕЗНЫЕ ДЛИНОЙ 4-6,5 М, ШИРИНОЙ 75-150 ММ, ТОЛЩИНОЙ 32-40 ММ II СОРТА | М3 | 2 | 0.034
ИТОГО МАТЕРИАЛОВ:
Р-5
209 | Е0602-011-03 ДОП. 9 | ИЗГОТОВЛЕНИЕ ПЛОСКИХ И ОБЪЕМНЫХ АРМАТУРНЫХ КАРКАСОВ МЕТОДОМ ВЯЗКИ НА СТРОЙПЛОЩАДКЕ (ЗАГОТОВИТЕЛЬНОМ УЧАСТКЕ) | Т | 0.135
209. 1 | 1 | ЗАТРАТЫ ТРУДА РАБОЧИХ-СТРОИТЕЛЕЙ(4:1) | ЧЕЛ.-Ч | 78.88 | 10.6488
209. 2 | 3 | ЗАТРАТЫ ТРУДА МАШИНИСТОВ | ЧЕЛ.-Ч | 1.25 | 0.16875
ИТОГО ОПЛАТА ТРУДА:
209. 3 | 112 | АВТОПОГРУЗЧИКИ 5 Т | МАШ.-Ч | 0.98 | 0.1323
209. 4 | 698 | КРАНЫ БАШЕННЫЕ ПРИ РАБОТЕ НА ДРУГИХ ВИДАХ СТРОИТЕЛЬСТВА 8 Т | МАШ.-Ч | 0.14 | 0.0189
209. 5 | 1523 | ПИЛЫ ДИСКОВЫЕ ЭЛЕКТРИЧЕСКИЕ | МАШ.-Ч | 0.12 | 0.0162
209. 6 | 2484 | СТАНОК ДЛЯ ГИБКИ АРМАТУРЫ | МАШ.-Ч | 1.4 | 0.189
209. 7 | 2512 | АВТОМОБИЛИ БОРТОВЫЕ ГРУЗОПОДЪЕМНОСТЬЮ ДО 10 Т | МАШ.-Ч | 0.13 | 0.01755
209. 8 | 2577 | АППАРАТЫ ДЛЯ ГАЗОВОЙ СВАРКИ И РЕЗКИ | МАШ.-Ч | 0.86 | 0.1161
209. 9 | 2769 | СТАНОК ДЛЯ РУБКИ АРМАТУРЫ | МАШ.-Ч | 2.1 | 0.2835
ИТОГО ЭКСПЛУАТАЦИЯ МАШИН:
209.10 | 34241 | КИСЛОРОД ТЕХНИЧЕСКИЙ ГАЗООБРАЗНЫЙ | М3 | 2.6 | 0.351
209.11 | 43899 | ПРОВОЛОКА ВЯЗАЛЬНАЯ | КГ | 7 | 0.945
209.12 | 45002 | КРУГ ОТРЕЗНОЙ | ШТ | 0.5 | 0.0675
209.13 | 45077 | ПРОПАН-БУТАН, СМЕСЬ ТЕХНИЧЕСКАЯ | КГ | 1.8 | 0.243
ИТОГО МАТЕРИАЛОВ:
210 | Е0601-097-01 | ВЫЧИТАЕТСЯ ПОЗИЦИЯ: УСТАНОВКА АРМАТУРЫ | Т | 0.135
210. 1 | 1 | ЗАТРАТЫ ТРУДА РАБОЧИХ-СТРОИТЕЛЕЙ(3,1:1) | ЧЕЛ.-Ч | 29.78 | 4.0203
210. 2 | 3 | ЗАТРАТЫ ТРУДА МАШИНИСТОВ | ЧЕЛ.-Ч | 0.58 | 0.0783
ИТОГО ОПЛАТА ТРУДА:
210. 3 | 762 | КРАНЫ НА АВТОМОБИЛЬНОМ ХОДУ ПРИ РАБОТЕ НА ДРУГИХ ВИДАХ СТРОИТЕЛЬСТВА 10 Т | МАШ.-Ч | 0.09 | 0.01215
210. 4 | 2509 | АВТОМОБИЛИ БОРТОВЫЕ ГРУЗОПОДЪЕМНОСТЬЮ ДО 5 Т | МАШ.-Ч | 0.13 | 0.01755
ИТОГО ЭКСПЛУАТАЦИЯ МАШИН:
210. 5 | 32543 | ПРОВОЛОКА СВЕТЛАЯ ДИАМЕТРОМ 1,1 ММ | Т | 0.004 | 0.00054
ИТОГО МАТЕРИАЛОВ:
211 | С124-9211 | АРМАТУРА ДЛЯ МОНОЛИТНЫХ ЖЕЛЕЗОБЕТОННЫХ КОНСТРУКЦИЙ В ВИДЕ ПРОДОЛЬНЫХ СТЕРЖНЕЙ, ГЛАДКАЯ КЛАССА АI, ДИАМЕТРОМ 8 ММ | Т | 0.0236
212 | С124-9218 | АРМАТУРА ДЛЯ МОНОЛИТНЫХ ЖЕЛЕЗОБЕТОННЫХ КОНСТРУКЦИЙ В ВИДЕ ПРОДОЛЬНЫХ СТЕРЖНЕЙ, ПЕРИОДИЧЕСКОГО ПРОФИЛЯ КЛАССА АIII, ДИАМЕТРОМ 20-ММ | Т | 0.0512
213 | С124-9220 | АРМАТУРА ДЛЯ МОНОЛИТНЫХ ЖЕЛЕЗОБЕТОННЫХ КОНСТРУКЦИЙ В ВИДЕ ПРОДОЛЬНЫХ СТЕРЖНЕЙ, ПЕРИОДИЧЕСКОГО ПРОФИЛЯ КЛАССА АIII, ДИАМЕТРОМ 25-ММ | Т | 0.06
214 | Е0601-037-01 | УСТРОЙСТВО РИГЕЛЕЙ ГРАЖДАНСКИХ ЗДАНИЙ | 100М3 | 0.007
214. 1 | 1 | ЗАТРАТЫ ТРУДА РАБОЧИХ-СТРОИТЕЛЕЙ(3,3:1) | ЧЕЛ.-Ч | 1491.07 | 10.437
214. 2 | 3 | ЗАТРАТЫ ТРУДА МАШИНИСТОВ | ЧЕЛ.-Ч | 464.77 | 3.2534
ИТОГО ОПЛАТА ТРУДА:
214. 3 | 403 | ВИБРАТОРЫ ГЛУБИННЫЕ | МАШ.-Ч | 74.02 | 0.51814
214. 4 | 698 | КРАНЫ БАШЕННЫЕ ПРИ РАБОТЕ НА ДРУГИХ ВИДАХ СТРОИТЕЛЬСТВА 8 Т | МАШ.-Ч | 459.34 | 3.2154
214. 5 | 762 | КРАНЫ НА АВТОМОБИЛЬНОМ ХОДУ ПРИ РАБОТЕ НА ДРУГИХ ВИДАХ СТРОИТЕЛЬСТВА 10 Т | МАШ.-Ч | 2.17 | 0.01519
214. 6 | 2509 | АВТОМОБИЛИ БОРТОВЫЕ ГРУЗОПОДЪЕМНОСТЬЮ ДО 5 Т | МАШ.-Ч | 3.26 | 0.02282
ИТОГО ЭКСПЛУАТАЦИЯ МАШИН:
214. 7 | 6887 | БЕТОН ТЯЖЕЛЫЙ КЛАССА В25 /М-300/ | М3 | 101.5 | 0.7105
214. 8 | 30407 | ГВОЗДИ СТРОИТЕЛЬНЫЕ | Т | 0.062 | 0.000434
214. 9 | 32201 | МАСЛА АНТРАЦЕНОВЫЕ | Т | 0.158 | 0.001106
214.10 | 32543 | ПРОВОЛОКА СВЕТЛАЯ ДИАМЕТРОМ 1,1 ММ | Т | 0.03 | 0.00021
214.11 | 36056 | ПИЛОМАТЕРИАЛЫ ХВОЙНЫХ ПОРОД ДОСКИ ОБРЕЗНЫЕ ДЛИНОЙ 4-6,5 М, ШИРИНОЙ 75-150 ММ, ТОЛЩИНОЙ 32-40 ММ II СОРТА | М3 | 2 | 0.014
ИТОГО МАТЕРИАЛОВ:
Р-6
215 | Е0602-011-03 ДОП. 9 | ИЗГОТОВЛЕНИЕ ПЛОСКИХ И ОБЪЕМНЫХ АРМАТУРНЫХ КАРКАСОВ МЕТОДОМ ВЯЗКИ НА СТРОЙПЛОЩАДКЕ (ЗАГОТОВИТЕЛЬНОМ УЧАСТКЕ) | Т | 1.428
215. 1 | 1 | ЗАТРАТЫ ТРУДА РАБОЧИХ-СТРОИТЕЛЕЙ(4:1) | ЧЕЛ.-Ч | 78.88 | 112.641
215. 2 | 3 | ЗАТРАТЫ ТРУДА МАШИНИСТОВ | ЧЕЛ.-Ч | 1.25 | 1.785
ИТОГО ОПЛАТА ТРУДА:
215. 3 | 112 | АВТОПОГРУЗЧИКИ 5 Т | МАШ.-Ч | 0.98 | 1.3994
215. 4 | 698 | КРАНЫ БАШЕННЫЕ ПРИ РАБОТЕ НА ДРУГИХ ВИДАХ СТРОИТЕЛЬСТВА 8 Т | МАШ.-Ч | 0.14 | 0.19992
215. 5 | 1523 | ПИЛЫ ДИСКОВЫЕ ЭЛЕКТРИЧЕСКИЕ | МАШ.-Ч | 0.12 | 0.17136
215. 6 | 2484 | СТАНОК ДЛЯ ГИБКИ АРМАТУРЫ | МАШ.-Ч | 1.4 | 1.9992
215. 7 | 2512 | АВТОМОБИЛИ БОРТОВЫЕ ГРУЗОПОДЪЕМНОСТЬЮ ДО 10 Т | МАШ.-Ч | 0.13 | 0.18564
215. 8 | 2577 | АППАРАТЫ ДЛЯ ГАЗОВОЙ СВАРКИ И РЕЗКИ | МАШ.-Ч | 0.86 | 1.2281
215. 9 | 2769 | СТАНОК ДЛЯ РУБКИ АРМАТУРЫ | МАШ.-Ч | 2.1 | 2.9988
ИТОГО ЭКСПЛУАТАЦИЯ МАШИН:
215.10 | 34241 | КИСЛОРОД ТЕХНИЧЕСКИЙ ГАЗООБРАЗНЫЙ | М3 | 2.6 | 3.7128
215.11 | 43899 | ПРОВОЛОКА ВЯЗАЛЬНАЯ | КГ | 7 | 9.996
215.12 | 45002 | КРУГ ОТРЕЗНОЙ | ШТ | 0.5 | 0.714
215.13 | 45077 | ПРОПАН-БУТАН, СМЕСЬ ТЕХНИЧЕСКАЯ | КГ | 1.8 | 2.5704
ИТОГО МАТЕРИАЛОВ:
216 | Е0601-097-01 | ВЫЧИТАЕТСЯ ПОЗИЦИЯ: УСТАНОВКА АРМАТУРЫ | Т | 1.428
216. 1 | 1 | ЗАТРАТЫ ТРУДА РАБОЧИХ-СТРОИТЕЛЕЙ(3,1:1) | ЧЕЛ.-Ч | 29.78 | 42.526
216. 2 | 3 | ЗАТРАТЫ ТРУДА МАШИНИСТОВ | ЧЕЛ.-Ч | 0.58 | 0.82824
ИТОГО ОПЛАТА ТРУДА:
216. 3 | 762 | КРАНЫ НА АВТОМОБИЛЬНОМ ХОДУ ПРИ РАБОТЕ НА ДРУГИХ ВИДАХ СТРОИТЕЛЬСТВА 10 Т | МАШ.-Ч | 0.09 | 0.12852
216. 4 | 2509 | АВТОМОБИЛИ БОРТОВЫЕ ГРУЗОПОДЪЕМНОСТЬЮ ДО 5 Т | МАШ.-Ч | 0.13 | 0.18564
ИТОГО ЭКСПЛУАТАЦИЯ МАШИН:
216. 5 | 32543 | ПРОВОЛОКА СВЕТЛАЯ ДИАМЕТРОМ 1,1 ММ | Т | 0.004 | 0.005712
ИТОГО МАТЕРИАЛОВ:
217 | С124-9211 | АРМАТУРА ДЛЯ МОНОЛИТНЫХ ЖЕЛЕЗОБЕТОННЫХ КОНСТРУКЦИЙ В ВИДЕ ПРОДОЛЬНЫХ СТЕРЖНЕЙ, ГЛАДКАЯ КЛАССА АI, ДИАМЕТРОМ 8 ММ | Т | 0.432
218 | С124-9218 | АРМАТУРА ДЛЯ МОНОЛИТНЫХ ЖЕЛЕЗОБЕТОННЫХ КОНСТРУКЦИЙ В ВИДЕ ПРОДОЛЬНЫХ СТЕРЖНЕЙ, ПЕРИОДИЧЕСКОГО ПРОФИЛЯ КЛАССА АIII, ДИАМЕТРОМ 20-ММ | Т | 0.452
219 | С124-9220 | АРМАТУРА ДЛЯ МОНОЛИТНЫХ ЖЕЛЕЗОБЕТОННЫХ КОНСТРУКЦИЙ В ВИДЕ ПРОДОЛЬНЫХ СТЕРЖНЕЙ, ПЕРИОДИЧЕСКОГО ПРОФИЛЯ КЛАССА АIII, ДИАМЕТРОМ 25-ММ | Т | 0.544
220 | Е0601-037-01 | УСТРОЙСТВО РИГЕЛЕЙ ГРАЖДАНСКИХ ЗДАНИЙ | 100М3 | 0.06
220. 1 | 1 | ЗАТРАТЫ ТРУДА РАБОЧИХ-СТРОИТЕЛЕЙ(3,3:1) | ЧЕЛ.-Ч | 1491.07 | 89.4642
220. 2 | 3 | ЗАТРАТЫ ТРУДА МАШИНИСТОВ | ЧЕЛ.-Ч | 464.77 | 27.8862
ИТОГО ОПЛАТА ТРУДА:
220. 3 | 403 | ВИБРАТОРЫ ГЛУБИННЫЕ | МАШ.-Ч | 74.02 | 4.4412
220. 4 | 698 | КРАНЫ БАШЕННЫЕ ПРИ РАБОТЕ НА ДРУГИХ ВИДАХ СТРОИТЕЛЬСТВА 8 Т | МАШ.-Ч | 459.34 | 27.5604
220. 5 | 762 | КРАНЫ НА АВТОМОБИЛЬНОМ ХОДУ ПРИ РАБОТЕ НА ДРУГИХ ВИДАХ СТРОИТЕЛЬСТВА 10 Т | МАШ.-Ч | 2.17 | 0.1302
220. 6 | 2509 | АВТОМОБИЛИ БОРТОВЫЕ ГРУЗОПОДЪЕМНОСТЬЮ ДО 5 Т | МАШ.-Ч | 3.26 | 0.1956
ИТОГО ЭКСПЛУАТАЦИЯ МАШИН:
220. 7 | 6887 | БЕТОН ТЯЖЕЛЫЙ КЛАССА В25 /М-300/ | М3 | 101.5 | 6.09
220. 8 | 30407 | ГВОЗДИ СТРОИТЕЛЬНЫЕ | Т | 0.062 | 0.00372
220. 9 | 32201 | МАСЛА АНТРАЦЕНОВЫЕ | Т | 0.158 | 0.00948
220.10 | 32543 | ПРОВОЛОКА СВЕТЛАЯ ДИАМЕТРОМ 1,1 ММ | Т | 0.03 | 0.0018
220.11 | 36056 | ПИЛОМАТЕРИАЛЫ ХВОЙНЫХ ПОРОД ДОСКИ ОБРЕЗНЫЕ ДЛИНОЙ 4-6,5 М, ШИРИНОЙ 75-150 ММ, ТОЛЩИНОЙ 32-40 ММ II СОРТА | М3 | 2 | 0.12
ИТОГО МАТЕРИАЛОВ:
Р-9
221 | Е0602-011-03 ДОП. 9 | ИЗГОТОВЛЕНИЕ ПЛОСКИХ И ОБЪЕМНЫХ АРМАТУРНЫХ КАРКАСОВ МЕТОДОМ ВЯЗКИ НА СТРОЙПЛОЩАДКЕ (ЗАГОТОВИТЕЛЬНОМ УЧАСТКЕ) | Т | 0.561
221. 1 | 1 | ЗАТРАТЫ ТРУДА РАБОЧИХ-СТРОИТЕЛЕЙ(4:1) | ЧЕЛ.-Ч | 78.88 | 44.252
221. 2 | 3 | ЗАТРАТЫ ТРУДА МАШИНИСТОВ | ЧЕЛ.-Ч | 1.25 | 0.70125
ИТОГО ОПЛАТА ТРУДА:
221. 3 | 112 | АВТОПОГРУЗЧИКИ 5 Т | МАШ.-Ч | 0.98 | 0.54978
221. 4 | 698 | КРАНЫ БАШЕННЫЕ ПРИ РАБОТЕ НА ДРУГИХ ВИДАХ СТРОИТЕЛЬСТВА 8 Т | МАШ.-Ч | 0.14 | 0.07854
221. 5 | 1523 | ПИЛЫ ДИСКОВЫЕ ЭЛЕКТРИЧЕСКИЕ | МАШ.-Ч | 0.12 | 0.06732
221. 6 | 2484 | СТАНОК ДЛЯ ГИБКИ АРМАТУРЫ | МАШ.-Ч | 1.4 | 0.7854
221. 7 | 2512 | АВТОМОБИЛИ БОРТОВЫЕ ГРУЗОПОДЪЕМНОСТЬЮ ДО 10 Т | МАШ.-Ч | 0.13 | 0.07293
221. 8 | 2577 | АППАРАТЫ ДЛЯ ГАЗОВОЙ СВАРКИ И РЕЗКИ | МАШ.-Ч | 0.86 | 0.48246
221. 9 | 2769 | СТАНОК ДЛЯ РУБКИ АРМАТУРЫ | МАШ.-Ч | 2.1 | 1.1781
ИТОГО ЭКСПЛУАТАЦИЯ МАШИН:
221.10 | 34241 | КИСЛОРОД ТЕХНИЧЕСКИЙ ГАЗООБРАЗНЫЙ | М3 | 2.6 | 1.4586
221.11 | 43899 | ПРОВОЛОКА ВЯЗАЛЬНАЯ | КГ | 7 | 3.927
221.12 | 45002 | КРУГ ОТРЕЗНОЙ | ШТ | 0.5 | 0.2805
221.13 | 45077 | ПРОПАН-БУТАН, СМЕСЬ ТЕХНИЧЕСКАЯ | КГ | 1.8 | 1.0098
ИТОГО МАТЕРИАЛОВ:
222 | Е0601-097-01 | ВЫЧИТАЕТСЯ ПОЗИЦИЯ: УСТАНОВКА АРМАТУРЫ | Т | 0.561
222. 1 | 1 | ЗАТРАТЫ ТРУДА РАБОЧИХ-СТРОИТЕЛЕЙ(3,1:1) | ЧЕЛ.-Ч | 29.78 | 16.707
222. 2 | 3 | ЗАТРАТЫ ТРУДА МАШИНИСТОВ | ЧЕЛ.-Ч | 0.58 | 0.32538
ИТОГО ОПЛАТА ТРУДА:
222. 3 | 762 | КРАНЫ НА АВТОМОБИЛЬНОМ ХОДУ ПРИ РАБОТЕ НА ДРУГИХ ВИДАХ СТРОИТЕЛЬСТВА 10 Т | МАШ.-Ч | 0.09 | 0.05049
222. 4 | 2509 | АВТОМОБИЛИ БОРТОВЫЕ ГРУЗОПОДЪЕМНОСТЬЮ ДО 5 Т | МАШ.-Ч | 0.13 | 0.07293
ИТОГО ЭКСПЛУАТАЦИЯ МАШИН:
222. 5 | 32543 | ПРОВОЛОКА СВЕТЛАЯ ДИАМЕТРОМ 1,1 ММ | Т | 0.004 | 0.002244
ИТОГО МАТЕРИАЛОВ:
223 | С124-9211 | АРМАТУРА ДЛЯ МОНОЛИТНЫХ ЖЕЛЕЗОБЕТОННЫХ КОНСТРУКЦИЙ В ВИДЕ ПРОДОЛЬНЫХ СТЕРЖНЕЙ, ГЛАДКАЯ КЛАССА АI, ДИАМЕТРОМ 8 ММ | Т | 0.129
224 | С124-9218 | АРМАТУРА ДЛЯ МОНОЛИТНЫХ ЖЕЛЕЗОБЕТОННЫХ КОНСТРУКЦИЙ В ВИДЕ ПРОДОЛЬНЫХ СТЕРЖНЕЙ, ПЕРИОДИЧЕСКОГО ПРОФИЛЯ КЛАССА АIII, ДИАМЕТРОМ 20-ММ | Т | 0.191
225 | С124-9220 | АРМАТУРА ДЛЯ МОНОЛИТНЫХ ЖЕЛЕЗОБЕТОННЫХ КОНСТРУКЦИЙ В ВИДЕ ПРОДОЛЬНЫХ СТЕРЖНЕЙ, ПЕРИОДИЧЕСКОГО ПРОФИЛЯ КЛАССА АIII, ДИАМЕТРОМ 25-ММ | Т | 0.241
226 | Е0601-037-01 | УСТРОЙСТВО РИГЕЛЕЙ ГРАЖДАНСКИХ ЗДАНИЙ | 100М3 | 0.026
226. 1 | 1 | ЗАТРАТЫ ТРУДА РАБОЧИХ-СТРОИТЕЛЕЙ(3,3:1) | ЧЕЛ.-Ч | 1491.07 | 38.768
226. 2 | 3 | ЗАТРАТЫ ТРУДА МАШИНИСТОВ | ЧЕЛ.-Ч | 464.77 | 12.084
ИТОГО ОПЛАТА ТРУДА:
226. 3 | 403 | ВИБРАТОРЫ ГЛУБИННЫЕ | МАШ.-Ч | 74.02 | 1.9245
226. 4 | 698 | КРАНЫ БАШЕННЫЕ ПРИ РАБОТЕ НА ДРУГИХ ВИДАХ СТРОИТЕЛЬСТВА 8 Т | МАШ.-Ч | 459.34 | 11.943
226. 5 | 762 | КРАНЫ НА АВТОМОБИЛЬНОМ ХОДУ ПРИ РАБОТЕ НА ДРУГИХ ВИДАХ СТРОИТЕЛЬСТВА 10 Т | МАШ.-Ч | 2.17 | 0.05642
226. 6 | 2509 | АВТОМОБИЛИ БОРТОВЫЕ ГРУЗОПОДЪЕМНОСТЬЮ ДО 5 Т | МАШ.-Ч | 3.26 | 0.08476
ИТОГО ЭКСПЛУАТАЦИЯ МАШИН:
226. 7 | 6887 | БЕТОН ТЯЖЕЛЫЙ КЛАССА В25 /М-300/ | М3 | 101.5 | 2.639
226. 8 | 30407 | ГВОЗДИ СТРОИТЕЛЬНЫЕ | Т | 0.062 | 0.001612
226. 9 | 32201 | МАСЛА АНТРАЦЕНОВЫЕ | Т | 0.158 | 0.004108
226.10 | 32543 | ПРОВОЛОКА СВЕТЛАЯ ДИАМЕТРОМ 1,1 ММ | Т | 0.03 | 0.00078
226.11 | 36056 | ПИЛОМАТЕРИАЛЫ ХВОЙНЫХ ПОРОД ДОСКИ ОБРЕЗНЫЕ ДЛИНОЙ 4-6,5 М, ШИРИНОЙ 75-150 ММ, ТОЛЩИНОЙ 32-40 ММ II СОРТА | М3 | 2 | 0.052
ИТОГО МАТЕРИАЛОВ:
Р-10
227 | Е0602-011-03 ДОП. 9 | ИЗГОТОВЛЕНИЕ ПЛОСКИХ И ОБЪЕМНЫХ АРМАТУРНЫХ КАРКАСОВ МЕТОДОМ ВЯЗКИ НА СТРОЙПЛОЩАДКЕ (ЗАГОТОВИТЕЛЬНОМ УЧАСТКЕ) | Т | 0.428
227. 1 | 1 | ЗАТРАТЫ ТРУДА РАБОЧИХ-СТРОИТЕЛЕЙ(4:1) | ЧЕЛ.-Ч | 78.88 | 33.761
227. 2 | 3 | ЗАТРАТЫ ТРУДА МАШИНИСТОВ | ЧЕЛ.-Ч | 1.25 | 0.535
ИТОГО ОПЛАТА ТРУДА:
227. 3 | 112 | АВТОПОГРУЗЧИКИ 5 Т | МАШ.-Ч | 0.98 | 0.41944
227. 4 | 698 | КРАНЫ БАШЕННЫЕ ПРИ РАБОТЕ НА ДРУГИХ ВИДАХ СТРОИТЕЛЬСТВА 8 Т | МАШ.-Ч | 0.14 | 0.05992
227. 5 | 1523 | ПИЛЫ ДИСКОВЫЕ ЭЛЕКТРИЧЕСКИЕ | МАШ.-Ч | 0.12 | 0.05136
227. 6 | 2484 | СТАНОК ДЛЯ ГИБКИ АРМАТУРЫ | МАШ.-Ч | 1.4 | 0.5992
227. 7 | 2512 | АВТОМОБИЛИ БОРТОВЫЕ ГРУЗОПОДЪЕМНОСТЬЮ ДО 10 Т | МАШ.-Ч | 0.13 | 0.05564
227. 8 | 2577 | АППАРАТЫ ДЛЯ ГАЗОВОЙ СВАРКИ И РЕЗКИ | МАШ.-Ч | 0.86 | 0.36808
227. 9 | 2769 | СТАНОК ДЛЯ РУБКИ АРМАТУРЫ | МАШ.-Ч | 2.1 | 0.8988
ИТОГО ЭКСПЛУАТАЦИЯ МАШИН:
227.10 | 34241 | КИСЛОРОД ТЕХНИЧЕСКИЙ ГАЗООБРАЗНЫЙ | М3 | 2.6 | 1.1128
227.11 | 43899 | ПРОВОЛОКА ВЯЗАЛЬНАЯ | КГ | 7 | 2.996
227.12 | 45002 | КРУГ ОТРЕЗНОЙ | ШТ | 0.5 | 0.214
227.13 | 45077 | ПРОПАН-БУТАН, СМЕСЬ ТЕХНИЧЕСКАЯ | КГ | 1.8 | 0.7704
ИТОГО МАТЕРИАЛОВ:
228 | Е0601-097-01 | ВЫЧИТАЕТСЯ ПОЗИЦИЯ: УСТАНОВКА АРМАТУРЫ | Т | 0.428
228. 1 | 1 | ЗАТРАТЫ ТРУДА РАБОЧИХ-СТРОИТЕЛЕЙ(3,1:1) | ЧЕЛ.-Ч | 29.78 | 12.746
228. 2 | 3 | ЗАТРАТЫ ТРУДА МАШИНИСТОВ | ЧЕЛ.-Ч | 0.58 | 0.24824
ИТОГО ОПЛАТА ТРУДА:
228. 3 | 762 | КРАНЫ НА АВТОМОБИЛЬНОМ ХОДУ ПРИ РАБОТЕ НА ДРУГИХ ВИДАХ СТРОИТЕЛЬСТВА 10 Т | МАШ.-Ч | 0.09 | 0.03852
228. 4 | 2509 | АВТОМОБИЛИ БОРТОВЫЕ ГРУЗОПОДЪЕМНОСТЬЮ ДО 5 Т | МАШ.-Ч | 0.13 | 0.05564
ИТОГО ЭКСПЛУАТАЦИЯ МАШИН:
228. 5 | 32543 | ПРОВОЛОКА СВЕТЛАЯ ДИАМЕТРОМ 1,1 ММ | Т | 0.004 | 0.001712
ИТОГО МАТЕРИАЛОВ:
229 | С124-9211 | АРМАТУРА ДЛЯ МОНОЛИТНЫХ ЖЕЛЕЗОБЕТОННЫХ КОНСТРУКЦИЙ В ВИДЕ ПРОДОЛЬНЫХ СТЕРЖНЕЙ, ГЛАДКАЯ КЛАССА АI, ДИАМЕТРОМ 8 ММ | Т | 0.0906
230 | С124-9218 | АРМАТУРА ДЛЯ МОНОЛИТНЫХ ЖЕЛЕЗОБЕТОННЫХ КОНСТРУКЦИЙ В ВИДЕ ПРОДОЛЬНЫХ СТЕРЖНЕЙ, ПЕРИОДИЧЕСКОГО ПРОФИЛЯ КЛАССА АIII, ДИАМЕТРОМ 20-ММ | Т | 0.1504
231 | С124-9220 | АРМАТУРА ДЛЯ МОНОЛИТНЫХ ЖЕЛЕЗОБЕТОННЫХ КОНСТРУКЦИЙ В ВИДЕ ПРОДОЛЬНЫХ СТЕРЖНЕЙ, ПЕРИОДИЧЕСКОГО ПРОФИЛЯ КЛАССА АIII, ДИАМЕТРОМ 25-ММ | Т | 0.188
232 | Е0601-037-01 | УСТРОЙСТВО РИГЕЛЕЙ ГРАЖДАНСКИХ ЗДАНИЙ | 100М3 | 0.02
232. 1 | 1 | ЗАТРАТЫ ТРУДА РАБОЧИХ-СТРОИТЕЛЕЙ(3,3:1) | ЧЕЛ.-Ч | 1491.07 | 29.8214
232. 2 | 3 | ЗАТРАТЫ ТРУДА МАШИНИСТОВ | ЧЕЛ.-Ч | 464.77 | 9.2954
ИТОГО ОПЛАТА ТРУДА:
232. 3 | 403 | ВИБРАТОРЫ ГЛУБИННЫЕ | МАШ.-Ч | 74.02 | 1.4804
232. 4 | 698 | КРАНЫ БАШЕННЫЕ ПРИ РАБОТЕ НА ДРУГИХ ВИДАХ СТРОИТЕЛЬСТВА 8 Т | МАШ.-Ч | 459.34 | 9.1868
232. 5 | 762 | КРАНЫ НА АВТОМОБИЛЬНОМ ХОДУ ПРИ РАБОТЕ НА ДРУГИХ ВИДАХ СТРОИТЕЛЬСТВА 10 Т | МАШ.-Ч | 2.17 | 0.0434
232. 6 | 2509 | АВТОМОБИЛИ БОРТОВЫЕ ГРУЗОПОДЪЕМНОСТЬЮ ДО 5 Т | МАШ.-Ч | 3.26 | 0.0652
ИТОГО ЭКСПЛУАТАЦИЯ МАШИН:
232. 7 | 6887 | БЕТОН ТЯЖЕЛЫЙ КЛАССА В25 /М-300/ | М3 | 101.5 | 2.03
232. 8 | 30407 | ГВОЗДИ СТРОИТЕЛЬНЫЕ | Т | 0.062 | 0.00124
232. 9 | 32201 | МАСЛА АНТРАЦЕНОВЫЕ | Т | 0.158 | 0.00316
232.10 | 32543 | ПРОВОЛОКА СВЕТЛАЯ ДИАМЕТРОМ 1,1 ММ | Т | 0.03 | 0.0006
232.11 | 36056 | ПИЛОМАТЕРИАЛЫ ХВОЙНЫХ ПОРОД ДОСКИ ОБРЕЗНЫЕ ДЛИНОЙ 4-6,5 М, ШИРИНОЙ 75-150 ММ, ТОЛЩИНОЙ 32-40 ММ II СОРТА | М3 | 2 | 0.04
ИТОГО МАТЕРИАЛОВ:
Р-11
233 | Е0602-011-03 ДОП. 9 | ИЗГОТОВЛЕНИЕ ПЛОСКИХ И ОБЪЕМНЫХ АРМАТУРНЫХ КАРКАСОВ МЕТОДОМ ВЯЗКИ НА СТРОЙПЛОЩАДКЕ (ЗАГОТОВИТЕЛЬНОМ УЧАСТКЕ) | Т | 0.424
233. 1 | 1 | ЗАТРАТЫ ТРУДА РАБОЧИХ-СТРОИТЕЛЕЙ(4:1) | ЧЕЛ.-Ч | 78.88 | 33.445
233. 2 | 3 | ЗАТРАТЫ ТРУДА МАШИНИСТОВ | ЧЕЛ.-Ч | 1.25 | 0.53
ИТОГО ОПЛАТА ТРУДА:
233. 3 | 112 | АВТОПОГРУЗЧИКИ 5 Т | МАШ.-Ч | 0.98 | 0.41552
233. 4 | 698 | КРАНЫ БАШЕННЫЕ ПРИ РАБОТЕ НА ДРУГИХ ВИДАХ СТРОИТЕЛЬСТВА 8 Т | МАШ.-Ч | 0.14 | 0.05936
233. 5 | 1523 | ПИЛЫ ДИСКОВЫЕ ЭЛЕКТРИЧЕСКИЕ | МАШ.-Ч | 0.12 | 0.05088
233. 6 | 2484 | СТАНОК ДЛЯ ГИБКИ АРМАТУРЫ | МАШ.-Ч | 1.4 | 0.5936
233. 7 | 2512 | АВТОМОБИЛИ БОРТОВЫЕ ГРУЗОПОДЪЕМНОСТЬЮ ДО 10 Т | МАШ.-Ч | 0.13 | 0.05512
233. 8 | 2577 | АППАРАТЫ ДЛЯ ГАЗОВОЙ СВАРКИ И РЕЗКИ | МАШ.-Ч | 0.86 | 0.36464
233. 9 | 2769 | СТАНОК ДЛЯ РУБКИ АРМАТУРЫ | МАШ.-Ч | 2.1 | 0.8904
ИТОГО ЭКСПЛУАТАЦИЯ МАШИН:
233.10 | 34241 | КИСЛОРОД ТЕХНИЧЕСКИЙ ГАЗООБРАЗНЫЙ | М3 | 2.6 | 1.1024
233.11 | 43899 | ПРОВОЛОКА ВЯЗАЛЬНАЯ | КГ | 7 | 2.968
233.12 | 45002 | КРУГ ОТРЕЗНОЙ | ШТ | 0.5 | 0.212
233.13 | 45077 | ПРОПАН-БУТАН, СМЕСЬ ТЕХНИЧЕСКАЯ | КГ | 1.8 | 0.7632
ИТОГО МАТЕРИАЛОВ:
234 | Е0601-097-01 | ВЫЧИТАЕТСЯ ПОЗИЦИЯ: УСТАНОВКА АРМАТУРЫ | Т | 0.424
234. 1 | 1 | ЗАТРАТЫ ТРУДА РАБОЧИХ-СТРОИТЕЛЕЙ(3,1:1) | ЧЕЛ.-Ч | 29.78 | 12.627
234. 2 | 3 | ЗАТРАТЫ ТРУДА МАШИНИСТОВ | ЧЕЛ.-Ч | 0.58 | 0.24592
ИТОГО ОПЛАТА ТРУДА:
234. 3 | 762 | КРАНЫ НА АВТОМОБИЛЬНОМ ХОДУ ПРИ РАБОТЕ НА ДРУГИХ ВИДАХ СТРОИТЕЛЬСТВА 10 Т | МАШ.-Ч | 0.09 | 0.03816
234. 4 | 2509 | АВТОМОБИЛИ БОРТОВЫЕ ГРУЗОПОДЪЕМНОСТЬЮ ДО 5 Т | МАШ.-Ч | 0.13 | 0.05512
ИТОГО ЭКСПЛУАТАЦИЯ МАШИН:
234. 5 | 32543 | ПРОВОЛОКА СВЕТЛАЯ ДИАМЕТРОМ 1,1 ММ | Т | 0.004 | 0.001696
ИТОГО МАТЕРИАЛОВ:
235 | С124-9211 | АРМАТУРА ДЛЯ МОНОЛИТНЫХ ЖЕЛЕЗОБЕТОННЫХ КОНСТРУКЦИЙ В ВИДЕ ПРОДОЛЬНЫХ СТЕРЖНЕЙ, ГЛАДКАЯ КЛАССА АI, ДИАМЕТРОМ 8 ММ | Т | 0.0906
236 | С124-9218 | АРМАТУРА ДЛЯ МОНОЛИТНЫХ ЖЕЛЕЗОБЕТОННЫХ КОНСТРУКЦИЙ В ВИДЕ ПРОДОЛЬНЫХ СТЕРЖНЕЙ, ПЕРИОДИЧЕСКОГО ПРОФИЛЯ КЛАССА АIII, ДИАМЕТРОМ 20-ММ | Т | 0.148
237 | С124-9220 | АРМАТУРА ДЛЯ МОНОЛИТНЫХ ЖЕЛЕЗОБЕТОННЫХ КОНСТРУКЦИЙ В ВИДЕ ПРОДОЛЬНЫХ СТЕРЖНЕЙ, ПЕРИОДИЧЕСКОГО ПРОФИЛЯ КЛАССА АIII, ДИАМЕТРОМ 25-ММ | Т | 0.1864
238 | Е0601-037-01 | УСТРОЙСТВО РИГЕЛЕЙ ГРАЖДАНСКИХ ЗДАНИЙ | 100М3 | 0.02
238. 1 | 1 | ЗАТРАТЫ ТРУДА РАБОЧИХ-СТРОИТЕЛЕЙ(3,3:1) | ЧЕЛ.-Ч | 1491.07 | 29.8214
238. 2 | 3 | ЗАТРАТЫ ТРУДА МАШИНИСТОВ | ЧЕЛ.-Ч | 464.77 | 9.2954
ИТОГО ОПЛАТА ТРУДА:
238. 3 | 403 | ВИБРАТОРЫ ГЛУБИННЫЕ | МАШ.-Ч | 74.02 | 1.4804
238. 4 | 698 | КРАНЫ БАШЕННЫЕ ПРИ РАБОТЕ НА ДРУГИХ ВИДАХ СТРОИТЕЛЬСТВА 8 Т | МАШ.-Ч | 459.34 | 9.1868
238. 5 | 762 | КРАНЫ НА АВТОМОБИЛЬНОМ ХОДУ ПРИ РАБОТЕ НА ДРУГИХ ВИДАХ СТРОИТЕЛЬСТВА 10 Т | МАШ.-Ч | 2.17 | 0.0434
238. 6 | 2509 | АВТОМОБИЛИ БОРТОВЫЕ ГРУЗОПОДЪЕМНОСТЬЮ ДО 5 Т | МАШ.-Ч | 3.26 | 0.0652
ИТОГО ЭКСПЛУАТАЦИЯ МАШИН:
238. 7 | 6887 | БЕТОН ТЯЖЕЛЫЙ КЛАССА В25 /М-300/ | М3 | 101.5 | 2.03
238. 8 | 30407 | ГВОЗДИ СТРОИТЕЛЬНЫЕ | Т | 0.062 | 0.00124
238. 9 | 32201 | МАСЛА АНТРАЦЕНОВЫЕ | Т | 0.158 | 0.00316
238.10 | 32543 | ПРОВОЛОКА СВЕТЛАЯ ДИАМЕТРОМ 1,1 ММ | Т | 0.03 | 0.0006
238.11 | 36056 | ПИЛОМАТЕРИАЛЫ ХВОЙНЫХ ПОРОД ДОСКИ ОБРЕЗНЫЕ ДЛИНОЙ 4-6,5 М, ШИРИНОЙ 75-150 ММ, ТОЛЩИНОЙ 32-40 ММ II СОРТА | М3 | 2 | 0.04
ИТОГО МАТЕРИАЛОВ:
РАЗДЕЛ 9. КОЛОННА МОНОЛИТНЫЙ
К-1
239 | Е0602-011-03 ДОП. 9 | ИЗГОТОВЛЕНИЕ ПЛОСКИХ И ОБЪЕМНЫХ АРМАТУРНЫХ КАРКАСОВ МЕТОДОМ ВЯЗКИ НА СТРОЙПЛОЩАДКЕ (ЗАГОТОВИТЕЛЬНОМ УЧАСТКЕ) | Т | 7.904
239. 1 | 1 | ЗАТРАТЫ ТРУДА РАБОЧИХ-СТРОИТЕЛЕЙ(4:1) | ЧЕЛ.-Ч | 78.88 | 623.468
239. 2 | 3 | ЗАТРАТЫ ТРУДА МАШИНИСТОВ | ЧЕЛ.-Ч | 1.25 | 9.88
ИТОГО ОПЛАТА ТРУДА:
239. 3 | 112 | АВТОПОГРУЗЧИКИ 5 Т | МАШ.-Ч | 0.98 | 7.7459
239. 4 | 698 | КРАНЫ БАШЕННЫЕ ПРИ РАБОТЕ НА ДРУГИХ ВИДАХ СТРОИТЕЛЬСТВА 8 Т | МАШ.-Ч | 0.14 | 1.1066
239. 5 | 1523 | ПИЛЫ ДИСКОВЫЕ ЭЛЕКТРИЧЕСКИЕ | МАШ.-Ч | 0.12 | 0.94848
239. 6 | 2484 | СТАНОК ДЛЯ ГИБКИ АРМАТУРЫ | МАШ.-Ч | 1.4 | 11.0656
239. 7 | 2512 | АВТОМОБИЛИ БОРТОВЫЕ ГРУЗОПОДЪЕМНОСТЬЮ ДО 10 Т | МАШ.-Ч | 0.13 | 1.0275
239. 8 | 2577 | АППАРАТЫ ДЛЯ ГАЗОВОЙ СВАРКИ И РЕЗКИ | МАШ.-Ч | 0.86 | 6.7974
239. 9 | 2769 | СТАНОК ДЛЯ РУБКИ АРМАТУРЫ | МАШ.-Ч | 2.1 | 16.5984
ИТОГО ЭКСПЛУАТАЦИЯ МАШИН:
239.10 | 34241 | КИСЛОРОД ТЕХНИЧЕСКИЙ ГАЗООБРАЗНЫЙ | М3 | 2.6 | 20.5504
239.11 | 43899 | ПРОВОЛОКА ВЯЗАЛЬНАЯ | КГ | 7 | 55.328
239.12 | 45002 | КРУГ ОТРЕЗНОЙ | ШТ | 0.5 | 3.952
239.13 | 45077 | ПРОПАН-БУТАН, СМЕСЬ ТЕХНИЧЕСКАЯ | КГ | 1.8 | 14.2272
ИТОГО МАТЕРИАЛОВ:
240 | Е0601-097-01 | ВЫЧИТАЕТСЯ ПОЗИЦИЯ: УСТАНОВКА АРМАТУРЫ | Т | 7.904
240. 1 | 1 | ЗАТРАТЫ ТРУДА РАБОЧИХ-СТРОИТЕЛЕЙ(3,1:1) | ЧЕЛ.-Ч | 29.78 | 235.381
240. 2 | 3 | ЗАТРАТЫ ТРУДА МАШИНИСТОВ | ЧЕЛ.-Ч | 0.58 | 4.5843
ИТОГО ОПЛАТА ТРУДА:
240. 3 | 762 | КРАНЫ НА АВТОМОБИЛЬНОМ ХОДУ ПРИ РАБОТЕ НА ДРУГИХ ВИДАХ СТРОИТЕЛЬСТВА 10 Т | МАШ.-Ч | 0.09 | 0.71136
240. 4 | 2509 | АВТОМОБИЛИ БОРТОВЫЕ ГРУЗОПОДЪЕМНОСТЬЮ ДО 5 Т | МАШ.-Ч | 0.13 | 1.0275
ИТОГО ЭКСПЛУАТАЦИЯ МАШИН:
240. 5 | 32543 | ПРОВОЛОКА СВЕТЛАЯ ДИАМЕТРОМ 1,1 ММ | Т | 0.004 | 0.031616
ИТОГО МАТЕРИАЛОВ:
241 | С124-9211 | АРМАТУРА ДЛЯ МОНОЛИТНЫХ ЖЕЛЕЗОБЕТОННЫХ КОНСТРУКЦИЙ В ВИДЕ ПРОДОЛЬНЫХ СТЕРЖНЕЙ, ГЛАДКАЯ КЛАССА АI, ДИАМЕТРОМ 8 ММ | Т | 2.067
242 | С124-9218 | АРМАТУРА ДЛЯ МОНОЛИТНЫХ ЖЕЛЕЗОБЕТОННЫХ КОНСТРУКЦИЙ В ВИДЕ ПРОДОЛЬНЫХ СТЕРЖНЕЙ, ПЕРИОДИЧЕСКОГО ПРОФИЛЯ КЛАССА АIII, ДИАМЕТРОМ 20-ММ | Т | 2.314
243 | С124-9219 | АРМАТУРА ДЛЯ МОНОЛИТНЫХ ЖЕЛЕЗОБЕТОННЫХ КОНСТРУКЦИЙ В ВИДЕ ПРОДОЛЬНЫХ СТЕРЖНЕЙ, ПЕРИОДИЧЕСКОГО ПРОФИЛЯ КЛАССА АIII, ДИАМЕТРОМ 22-ММ | Т | 1.521
244 | С124-9220 | АРМАТУРА ДЛЯ МОНОЛИТНЫХ ЖЕЛЕЗОБЕТОННЫХ КОНСТРУКЦИЙ В ВИДЕ ПРОДОЛЬНЫХ СТЕРЖНЕЙ, ПЕРИОДИЧЕСКОГО ПРОФИЛЯ КЛАССА АIII, ДИАМЕТРОМ 25-ММ | Т | 2.002
245 | Е0601-026-04 | УСТРОЙСТВО ЖЕЛЕЗОБЕТОННЫХ КОЛОНН В ДЕРЕВЯННОЙ ОПАЛУБКЕ ВЫСОТОЙ ДО 4 М, ПЕРИМЕТРОМ ДО 2 М | 100М3 | 0.338
245. 1 | 1 | ЗАТРАТЫ ТРУДА РАБОЧИХ-СТРОИТЕЛЕЙ(3,2:1) | ЧЕЛ.-Ч | 1569.4 | 530.457
245. 2 | 3 | ЗАТРАТЫ ТРУДА МАШИНИСТОВ | ЧЕЛ.-Ч | 100.68 | 34.03
ИТОГО ОПЛАТА ТРУДА:
245. 3 | 112 | АВТОПОГРУЗЧИКИ 5 Т | МАШ.-Ч | 0.27 | 0.09126
245. 4 | 403 | ВИБРАТОРЫ ГЛУБИННЫЕ | МАШ.-Ч | 61.88 | 20.915
245. 5 | 698 | КРАНЫ БАШЕННЫЕ ПРИ РАБОТЕ НА ДРУГИХ ВИДАХ СТРОИТЕЛЬСТВА 8 Т | МАШ.-Ч | 93.3 | 31.5354
245. 6 | 762 | КРАНЫ НА АВТОМОБИЛЬНОМ ХОДУ ПРИ РАБОТЕ НА ДРУГИХ ВИДАХ СТРОИТЕЛЬСТВА 10 Т | МАШ.-Ч | 2.84 | 0.95992
245. 7 | 1571 | ПИЛА ЭЛЕКТРИЧЕСКАЯ ЦЕПНАЯ | МАШ.-Ч | 1.9 | 0.6422
245. 8 | 2016 | УСТАНОВКИ ДЛЯ СВАРКИ РУЧНОЙ ДУГОВОЙ (ПОСТОЯННОГО ТОКА) | МАШ.-Ч | 124.95 | 42.2331
245. 9 | 2509 | АВТОМОБИЛИ БОРТОВЫЕ ГРУЗОПОДЪЕМНОСТЬЮ ДО 5 Т | МАШ.-Ч | 4.27 | 1.4433
ИТОГО ЭКСПЛУАТАЦИЯ МАШИН:
245.10 | 6887 | БЕТОН ТЯЖЕЛЫЙ КЛАССА В25 /М-300/ | М3 | 101.5 | 34.307
245.11 | 9219 | ВОДА | М3 | 0.25 | 0.0845
245.12 | 30407 | ГВОЗДИ СТРОИТЕЛЬНЫЕ | Т | 0.045 | 0.01521
245.13 | 35310 | ЭЛЕКТРОДЫ ДИАМЕТРОМ 4 ММ Э42 | Т | 0.15 | 0.0507
245.14 | 36080 | ДОСКИ НЕОБРЕЗНЫЕ ДЛИНОЙ 4-6,5 М, ВСЕ ШИРИНЫ, ТОЛЩИНОЙ 44 ММ И БОЛЕЕ II СОРТА | М3 | 1.7 | 0.5746
245.15 | 44050 | БРУСКИ ОБРЕЗНЫЕ ХВОЙНЫХ ПОРОД ДЛИНОЙ 2-6,5 М, ТОЛЩИНОЙ 40-60 ММ, 2 СОРТА | М3 | 0.25 | 0.0845
245.16 | 51619 | ЩИТЫ ИЗ ДОСОК ТОЛЩИНОЙ 25 ММ | М2 | 135 | 45.63
ИТОГО МАТЕРИАЛОВ:
К-2
246 | Е0602-011-03 ДОП. 9 | ИЗГОТОВЛЕНИЕ ПЛОСКИХ И ОБЪЕМНЫХ АРМАТУРНЫХ КАРКАСОВ МЕТОДОМ ВЯЗКИ НА СТРОЙПЛОЩАДКЕ (ЗАГОТОВИТЕЛЬНОМ УЧАСТКЕ) | Т | 3.31
246. 1 | 1 | ЗАТРАТЫ ТРУДА РАБОЧИХ-СТРОИТЕЛЕЙ(4:1) | ЧЕЛ.-Ч | 78.88 | 261.093
246. 2 | 3 | ЗАТРАТЫ ТРУДА МАШИНИСТОВ | ЧЕЛ.-Ч | 1.25 | 4.1375
ИТОГО ОПЛАТА ТРУДА:
246. 3 | 112 | АВТОПОГРУЗЧИКИ 5 Т | МАШ.-Ч | 0.98 | 3.2438
246. 4 | 698 | КРАНЫ БАШЕННЫЕ ПРИ РАБОТЕ НА ДРУГИХ ВИДАХ СТРОИТЕЛЬСТВА 8 Т | МАШ.-Ч | 0.14 | 0.4634
246. 5 | 1523 | ПИЛЫ ДИСКОВЫЕ ЭЛЕКТРИЧЕСКИЕ | МАШ.-Ч | 0.12 | 0.3972
246. 6 | 2484 | СТАНОК ДЛЯ ГИБКИ АРМАТУРЫ | МАШ.-Ч | 1.4 | 4.634
246. 7 | 2512 | АВТОМОБИЛИ БОРТОВЫЕ ГРУЗОПОДЪЕМНОСТЬЮ ДО 10 Т | МАШ.-Ч | 0.13 | 0.4303
246. 8 | 2577 | АППАРАТЫ ДЛЯ ГАЗОВОЙ СВАРКИ И РЕЗКИ | МАШ.-Ч | 0.86 | 2.8466
246. 9 | 2769 | СТАНОК ДЛЯ РУБКИ АРМАТУРЫ | МАШ.-Ч | 2.1 | 6.951
ИТОГО ЭКСПЛУАТАЦИЯ МАШИН:
246.10 | 34241 | КИСЛОРОД ТЕХНИЧЕСКИЙ ГАЗООБРАЗНЫЙ | М3 | 2.6 | 8.606
246.11 | 43899 | ПРОВОЛОКА ВЯЗАЛЬНАЯ | КГ | 7 | 23.17
246.12 | 45002 | КРУГ ОТРЕЗНОЙ | ШТ | 0.5 | 1.655
246.13 | 45077 | ПРОПАН-БУТАН, СМЕСЬ ТЕХНИЧЕСКАЯ | КГ | 1.8 | 5.958
ИТОГО МАТЕРИАЛОВ:
247 | Е0601-097-01 | ВЫЧИТАЕТСЯ ПОЗИЦИЯ: УСТАНОВКА АРМАТУРЫ | Т | 3.31
247. 1 | 1 | ЗАТРАТЫ ТРУДА РАБОЧИХ-СТРОИТЕЛЕЙ(3,1:1) | ЧЕЛ.-Ч | 29.78 | 98.5718
247. 2 | 3 | ЗАТРАТЫ ТРУДА МАШИНИСТОВ | ЧЕЛ.-Ч | 0.58 | 1.9198
ИТОГО ОПЛАТА ТРУДА:
247. 3 | 762 | КРАНЫ НА АВТОМОБИЛЬНОМ ХОДУ ПРИ РАБОТЕ НА ДРУГИХ ВИДАХ СТРОИТЕЛЬСТВА 10 Т | МАШ.-Ч | 0.09 | 0.2979
247. 4 | 2509 | АВТОМОБИЛИ БОРТОВЫЕ ГРУЗОПОДЪЕМНОСТЬЮ ДО 5 Т | МАШ.-Ч | 0.13 | 0.4303
ИТОГО ЭКСПЛУАТАЦИЯ МАШИН:
247. 5 | 32543 | ПРОВОЛОКА СВЕТЛАЯ ДИАМЕТРОМ 1,1 ММ | Т | 0.004 | 0.01324
ИТОГО МАТЕРИАЛОВ:
248 | С124-9211 | АРМАТУРА ДЛЯ МОНОЛИТНЫХ ЖЕЛЕЗОБЕТОННЫХ КОНСТРУКЦИЙ В ВИДЕ ПРОДОЛЬНЫХ СТЕРЖНЕЙ, ГЛАДКАЯ КЛАССА АI, ДИАМЕТРОМ 8 ММ | Т | 0.795
249 | С124-9218 | АРМАТУРА ДЛЯ МОНОЛИТНЫХ ЖЕЛЕЗОБЕТОННЫХ КОНСТРУКЦИЙ В ВИДЕ ПРОДОЛЬНЫХ СТЕРЖНЕЙ, ПЕРИОДИЧЕСКОГО ПРОФИЛЯ КЛАССА АIII, ДИАМЕТРОМ 20-ММ | Т | 0.405
250 | С124-9219 | АРМАТУРА ДЛЯ МОНОЛИТНЫХ ЖЕЛЕЗОБЕТОННЫХ КОНСТРУКЦИЙ В ВИДЕ ПРОДОЛЬНЫХ СТЕРЖНЕЙ, ПЕРИОДИЧЕСКОГО ПРОФИЛЯ КЛАССА АIII, ДИАМЕТРОМ 22-ММ | Т | 0.585
251 | С124-9220 | АРМАТУРА ДЛЯ МОНОЛИТНЫХ ЖЕЛЕЗОБЕТОННЫХ КОНСТРУКЦИЙ В ВИДЕ ПРОДОЛЬНЫХ СТЕРЖНЕЙ, ПЕРИОДИЧЕСКОГО ПРОФИЛЯ КЛАССА АIII, ДИАМЕТРОМ 25-ММ | Т | 1.53
252 | Е0601-026-04 | УСТРОЙСТВО ЖЕЛЕЗОБЕТОННЫХ КОЛОНН В ДЕРЕВЯННОЙ ОПАЛУБКЕ ВЫСОТОЙ ДО 4 М, ПЕРИМЕТРОМ ДО 2 М | 100М3 | 0.13
252. 1 | 1 | ЗАТРАТЫ ТРУДА РАБОЧИХ-СТРОИТЕЛЕЙ(3,2:1) | ЧЕЛ.-Ч | 1569.4 | 204.022
252. 2 | 3 | ЗАТРАТЫ ТРУДА МАШИНИСТОВ | ЧЕЛ.-Ч | 100.68 | 13.0884
ИТОГО ОПЛАТА ТРУДА:
252. 3 | 112 | АВТОПОГРУЗЧИКИ 5 Т | МАШ.-Ч | 0.27 | 0.0351
252. 4 | 403 | ВИБРАТОРЫ ГЛУБИННЫЕ | МАШ.-Ч | 61.88 | 8.0444
252. 5 | 698 | КРАНЫ БАШЕННЫЕ ПРИ РАБОТЕ НА ДРУГИХ ВИДАХ СТРОИТЕЛЬСТВА 8 Т | МАШ.-Ч | 93.3 | 12.129
252. 6 | 762 | КРАНЫ НА АВТОМОБИЛЬНОМ ХОДУ ПРИ РАБОТЕ НА ДРУГИХ ВИДАХ СТРОИТЕЛЬСТВА 10 Т | МАШ.-Ч | 2.84 | 0.3692
252. 7 | 1571 | ПИЛА ЭЛЕКТРИЧЕСКАЯ ЦЕПНАЯ | МАШ.-Ч | 1.9 | 0.247
252. 8 | 2016 | УСТАНОВКИ ДЛЯ СВАРКИ РУЧНОЙ ДУГОВОЙ (ПОСТОЯННОГО ТОКА) | МАШ.-Ч | 124.95 | 16.2435
252. 9 | 2509 | АВТОМОБИЛИ БОРТОВЫЕ ГРУЗОПОДЪЕМНОСТЬЮ ДО 5 Т | МАШ.-Ч | 4.27 | 0.5551
ИТОГО ЭКСПЛУАТАЦИЯ МАШИН:
252.10 | 6887 | БЕТОН ТЯЖЕЛЫЙ КЛАССА В25 /М-300/ | М3 | 101.5 | 13.195
252.11 | 9219 | ВОДА | М3 | 0.25 | 0.0325
252.12 | 30407 | ГВОЗДИ СТРОИТЕЛЬНЫЕ | Т | 0.045 | 0.00585
252.13 | 35310 | ЭЛЕКТРОДЫ ДИАМЕТРОМ 4 ММ Э42 | Т | 0.15 | 0.0195
252.14 | 36080 | ДОСКИ НЕОБРЕЗНЫЕ ДЛИНОЙ 4-6,5 М, ВСЕ ШИРИНЫ, ТОЛЩИНОЙ 44 ММ И БОЛЕЕ II СОРТА | М3 | 1.7 | 0.221
252.15 | 44050 | БРУСКИ ОБРЕЗНЫЕ ХВОЙНЫХ ПОРОД ДЛИНОЙ 2-6,5 М, ТОЛЩИНОЙ 40-60 ММ, 2 СОРТА | М3 | 0.25 | 0.0325
252.16 | 51619 | ЩИТЫ ИЗ ДОСОК ТОЛЩИНОЙ 25 ММ | М2 | 135 | 17.55
ИТОГО МАТЕРИАЛОВ:
К-3
253 | Е0602-011-03 ДОП. 9 | ИЗГОТОВЛЕНИЕ ПЛОСКИХ И ОБЪЕМНЫХ АРМАТУРНЫХ КАРКАСОВ МЕТОДОМ ВЯЗКИ НА СТРОЙПЛОЩАДКЕ (ЗАГОТОВИТЕЛЬНОМ УЧАСТКЕ) | Т | 1.556
253. 1 | 1 | ЗАТРАТЫ ТРУДА РАБОЧИХ-СТРОИТЕЛЕЙ(4:1) | ЧЕЛ.-Ч | 78.88 | 122.737
253. 2 | 3 | ЗАТРАТЫ ТРУДА МАШИНИСТОВ | ЧЕЛ.-Ч | 1.25 | 1.945
ИТОГО ОПЛАТА ТРУДА:
253. 3 | 112 | АВТОПОГРУЗЧИКИ 5 Т | МАШ.-Ч | 0.98 | 1.5249
253. 4 | 698 | КРАНЫ БАШЕННЫЕ ПРИ РАБОТЕ НА ДРУГИХ ВИДАХ СТРОИТЕЛЬСТВА 8 Т | МАШ.-Ч | 0.14 | 0.21784
253. 5 | 1523 | ПИЛЫ ДИСКОВЫЕ ЭЛЕКТРИЧЕСКИЕ | МАШ.-Ч | 0.12 | 0.18672
253. 6 | 2484 | СТАНОК ДЛЯ ГИБКИ АРМАТУРЫ | МАШ.-Ч | 1.4 | 2.1784
253. 7 | 2512 | АВТОМОБИЛИ БОРТОВЫЕ ГРУЗОПОДЪЕМНОСТЬЮ ДО 10 Т | МАШ.-Ч | 0.13 | 0.20228
253. 8 | 2577 | АППАРАТЫ ДЛЯ ГАЗОВОЙ СВАРКИ И РЕЗКИ | МАШ.-Ч | 0.86 | 1.3382
253. 9 | 2769 | СТАНОК ДЛЯ РУБКИ АРМАТУРЫ | МАШ.-Ч | 2.1 | 3.2676
ИТОГО ЭКСПЛУАТАЦИЯ МАШИН:
253.10 | 34241 | КИСЛОРОД ТЕХНИЧЕСКИЙ ГАЗООБРАЗНЫЙ | М3 | 2.6 | 4.0456
253.11 | 43899 | ПРОВОЛОКА ВЯЗАЛЬНАЯ | КГ | 7 | 10.892
253.12 | 45002 | КРУГ ОТРЕЗНОЙ | ШТ | 0.5 | 0.778
253.13 | 45077 | ПРОПАН-БУТАН, СМЕСЬ ТЕХНИЧЕСКАЯ | КГ | 1.8 | 2.8008
ИТОГО МАТЕРИАЛОВ:
254 | Е0601-097-01 | ВЫЧИТАЕТСЯ ПОЗИЦИЯ: УСТАНОВКА АРМАТУРЫ | Т | 1.556
254. 1 | 1 | ЗАТРАТЫ ТРУДА РАБОЧИХ-СТРОИТЕЛЕЙ(3,1:1) | ЧЕЛ.-Ч | 29.78 | 46.338
254. 2 | 3 | ЗАТРАТЫ ТРУДА МАШИНИСТОВ | ЧЕЛ.-Ч | 0.58 | 0.90248
ИТОГО ОПЛАТА ТРУДА:
254. 3 | 762 | КРАНЫ НА АВТОМОБИЛЬНОМ ХОДУ ПРИ РАБОТЕ НА ДРУГИХ ВИДАХ СТРОИТЕЛЬСТВА 10 Т | МАШ.-Ч | 0.09 | 0.14004
254. 4 | 2509 | АВТОМОБИЛИ БОРТОВЫЕ ГРУЗОПОДЪЕМНОСТЬЮ ДО 5 Т | МАШ.-Ч | 0.13 | 0.20228
ИТОГО ЭКСПЛУАТАЦИЯ МАШИН:
254. 5 | 32543 | ПРОВОЛОКА СВЕТЛАЯ ДИАМЕТРОМ 1,1 ММ | Т | 0.004 | 0.006224
ИТОГО МАТЕРИАЛОВ:
255 | С124-9211 | АРМАТУРА ДЛЯ МОНОЛИТНЫХ ЖЕЛЕЗОБЕТОННЫХ КОНСТРУКЦИЙ В ВИДЕ ПРОДОЛЬНЫХ СТЕРЖНЕЙ, ГЛАДКАЯ КЛАССА АI, ДИАМЕТРОМ 8 ММ | Т | 0.376
256 | С124-9218 | АРМАТУРА ДЛЯ МОНОЛИТНЫХ ЖЕЛЕЗОБЕТОННЫХ КОНСТРУКЦИЙ В ВИДЕ ПРОДОЛЬНЫХ СТЕРЖНЕЙ, ПЕРИОДИЧЕСКОГО ПРОФИЛЯ КЛАССА АIII, ДИАМЕТРОМ 20-ММ | Т | 0.324
257 | С124-9219 | АРМАТУРА ДЛЯ МОНОЛИТНЫХ ЖЕЛЕЗОБЕТОННЫХ КОНСТРУКЦИЙ В ВИДЕ ПРОДОЛЬНЫХ СТЕРЖНЕЙ, ПЕРИОДИЧЕСКОГО ПРОФИЛЯ КЛАССА АIII, ДИАМЕТРОМ 22-ММ | Т | 0.238
258 | С124-9220 | АРМАТУРА ДЛЯ МОНОЛИТНЫХ ЖЕЛЕЗОБЕТОННЫХ КОНСТРУКЦИЙ В ВИДЕ ПРОДОЛЬНЫХ СТЕРЖНЕЙ, ПЕРИОДИЧЕСКОГО ПРОФИЛЯ КЛАССА АIII, ДИАМЕТРОМ 25-ММ | Т | 0.618
259 | Е0601-026-04 | УСТРОЙСТВО ЖЕЛЕЗОБЕТОННЫХ КОЛОНН В ДЕРЕВЯННОЙ ОПАЛУБКЕ ВЫСОТОЙ ДО 4 М, ПЕРИМЕТРОМ ДО 2 М | 100М3 | 0.062
259. 1 | 1 | ЗАТРАТЫ ТРУДА РАБОЧИХ-СТРОИТЕЛЕЙ(3,2:1) | ЧЕЛ.-Ч | 1569.4 | 97.3028
259. 2 | 3 | ЗАТРАТЫ ТРУДА МАШИНИСТОВ | ЧЕЛ.-Ч | 100.68 | 6.2422
ИТОГО ОПЛАТА ТРУДА:
259. 3 | 112 | АВТОПОГРУЗЧИКИ 5 Т | МАШ.-Ч | 0.27 | 0.01674
259. 4 | 403 | ВИБРАТОРЫ ГЛУБИННЫЕ | МАШ.-Ч | 61.88 | 3.8366
259. 5 | 698 | КРАНЫ БАШЕННЫЕ ПРИ РАБОТЕ НА ДРУГИХ ВИДАХ СТРОИТЕЛЬСТВА 8 Т | МАШ.-Ч | 93.3 | 5.7846
259. 6 | 762 | КРАНЫ НА АВТОМОБИЛЬНОМ ХОДУ ПРИ РАБОТЕ НА ДРУГИХ ВИДАХ СТРОИТЕЛЬСТВА 10 Т | МАШ.-Ч | 2.84 | 0.17608
259. 7 | 1571 | ПИЛА ЭЛЕКТРИЧЕСКАЯ ЦЕПНАЯ | МАШ.-Ч | 1.9 | 0.1178
259. 8 | 2016 | УСТАНОВКИ ДЛЯ СВАРКИ РУЧНОЙ ДУГОВОЙ (ПОСТОЯННОГО ТОКА) | МАШ.-Ч | 124.95 | 7.7469
259. 9 | 2509 | АВТОМОБИЛИ БОРТОВЫЕ ГРУЗОПОДЪЕМНОСТЬЮ ДО 5 Т | МАШ.-Ч | 4.27 | 0.26474
ИТОГО ЭКСПЛУАТАЦИЯ МАШИН:
259.10 | 6887 | БЕТОН ТЯЖЕЛЫЙ КЛАССА В25 /М-300/ | М3 | 101.5 | 6.293
259.11 | 9219 | ВОДА | М3 | 0.25 | 0.0155
259.12 | 30407 | ГВОЗДИ СТРОИТЕЛЬНЫЕ | Т | 0.045 | 0.00279
259.13 | 35310 | ЭЛЕКТРОДЫ ДИАМЕТРОМ 4 ММ Э42 | Т | 0.15 | 0.0093
259.14 | 36080 | ДОСКИ НЕОБРЕЗНЫЕ ДЛИНОЙ 4-6,5 М, ВСЕ ШИРИНЫ, ТОЛЩИНОЙ 44 ММ И БОЛЕЕ II СОРТА | М3 | 1.7 | 0.1054
259.15 | 44050 | БРУСКИ ОБРЕЗНЫЕ ХВОЙНЫХ ПОРОД ДЛИНОЙ 2-6,5 М, ТОЛЩИНОЙ 40-60 ММ, 2 СОРТА | М3 | 0.25 | 0.0155
259.16 | 51619 | ЩИТЫ ИЗ ДОСОК ТОЛЩИНОЙ 25 ММ | М2 | 135 | 8.37
ИТОГО МАТЕРИАЛОВ:
К-4
260 | Е0602-011-03 ДОП. 9 | ИЗГОТОВЛЕНИЕ ПЛОСКИХ И ОБЪЕМНЫХ АРМАТУРНЫХ КАРКАСОВ МЕТОДОМ ВЯЗКИ НА СТРОЙПЛОЩАДКЕ (ЗАГОТОВИТЕЛЬНОМ УЧАСТКЕ) | Т | 1.442
260. 1 | 1 | ЗАТРАТЫ ТРУДА РАБОЧИХ-СТРОИТЕЛЕЙ(4:1) | ЧЕЛ.-Ч | 78.88 | 113.745
260. 2 | 3 | ЗАТРАТЫ ТРУДА МАШИНИСТОВ | ЧЕЛ.-Ч | 1.25 | 1.8025
ИТОГО ОПЛАТА ТРУДА:
260. 3 | 112 | АВТОПОГРУЗЧИКИ 5 Т | МАШ.-Ч | 0.98 | 1.4132
260. 4 | 698 | КРАНЫ БАШЕННЫЕ ПРИ РАБОТЕ НА ДРУГИХ ВИДАХ СТРОИТЕЛЬСТВА 8 Т | МАШ.-Ч | 0.14 | 0.20188
260. 5 | 1523 | ПИЛЫ ДИСКОВЫЕ ЭЛЕКТРИЧЕСКИЕ | МАШ.-Ч | 0.12 | 0.17304
260. 6 | 2484 | СТАНОК ДЛЯ ГИБКИ АРМАТУРЫ | МАШ.-Ч | 1.4 | 2.0188
260. 7 | 2512 | АВТОМОБИЛИ БОРТОВЫЕ ГРУЗОПОДЪЕМНОСТЬЮ ДО 10 Т | МАШ.-Ч | 0.13 | 0.18746
260. 8 | 2577 | АППАРАТЫ ДЛЯ ГАЗОВОЙ СВАРКИ И РЕЗКИ | МАШ.-Ч | 0.86 | 1.2401
260. 9 | 2769 | СТАНОК ДЛЯ РУБКИ АРМАТУРЫ | МАШ.-Ч | 2.1 | 3.0282
ИТОГО ЭКСПЛУАТАЦИЯ МАШИН:
260.10 | 34241 | КИСЛОРОД ТЕХНИЧЕСКИЙ ГАЗООБРАЗНЫЙ | М3 | 2.6 | 3.7492
260.11 | 43899 | ПРОВОЛОКА ВЯЗАЛЬНАЯ | КГ | 7 | 10.094
260.12 | 45002 | КРУГ ОТРЕЗНОЙ | ШТ | 0.5 | 0.721
260.13 | 45077 | ПРОПАН-БУТАН, СМЕСЬ ТЕХНИЧЕСКАЯ | КГ | 1.8 | 2.5956
ИТОГО МАТЕРИАЛОВ:
261 | Е0601-097-01 | ВЫЧИТАЕТСЯ ПОЗИЦИЯ: УСТАНОВКА АРМАТУРЫ | Т | 1.442
261. 1 | 1 | ЗАТРАТЫ ТРУДА РАБОЧИХ-СТРОИТЕЛЕЙ(3,1:1) | ЧЕЛ.-Ч | 29.78 | 42.943
261. 2 | 3 | ЗАТРАТЫ ТРУДА МАШИНИСТОВ | ЧЕЛ.-Ч | 0.58 | 0.83636
ИТОГО ОПЛАТА ТРУДА:
261. 3 | 762 | КРАНЫ НА АВТОМОБИЛЬНОМ ХОДУ ПРИ РАБОТЕ НА ДРУГИХ ВИДАХ СТРОИТЕЛЬСТВА 10 Т | МАШ.-Ч | 0.09 | 0.12978
261. 4 | 2509 | АВТОМОБИЛИ БОРТОВЫЕ ГРУЗОПОДЪЕМНОСТЬЮ ДО 5 Т | МАШ.-Ч | 0.13 | 0.18746
ИТОГО ЭКСПЛУАТАЦИЯ МАШИН:
261. 5 | 32543 | ПРОВОЛОКА СВЕТЛАЯ ДИАМЕТРОМ 1,1 ММ | Т | 0.004 | 0.005768
ИТОГО МАТЕРИАЛОВ:
262 | С124-9211 | АРМАТУРА ДЛЯ МОНОЛИТНЫХ ЖЕЛЕЗОБЕТОННЫХ КОНСТРУКЦИЙ В ВИДЕ ПРОДОЛЬНЫХ СТЕРЖНЕЙ, ГЛАДКАЯ КЛАССА АI, ДИАМЕТРОМ 8 ММ | Т | 0.376
263 | С124-9218 | АРМАТУРА ДЛЯ МОНОЛИТНЫХ ЖЕЛЕЗОБЕТОННЫХ КОНСТРУКЦИЙ В ВИДЕ ПРОДОЛЬНЫХ СТЕРЖНЕЙ, ПЕРИОДИЧЕСКОГО ПРОФИЛЯ КЛАССА АIII, ДИАМЕТРОМ 20-ММ | Т | 0.518
264 | С124-9219 | АРМАТУРА ДЛЯ МОНОЛИТНЫХ ЖЕЛЕЗОБЕТОННЫХ КОНСТРУКЦИЙ В ВИДЕ ПРОДОЛЬНЫХ СТЕРЖНЕЙ, ПЕРИОДИЧЕСКОГО ПРОФИЛЯ КЛАССА АIII, ДИАМЕТРОМ 22-ММ | Т | 0.238
265 | С124-9220 | АРМАТУРА ДЛЯ МОНОЛИТНЫХ ЖЕЛЕЗОБЕТОННЫХ КОНСТРУКЦИЙ В ВИДЕ ПРОДОЛЬНЫХ СТЕРЖНЕЙ, ПЕРИОДИЧЕСКОГО ПРОФИЛЯ КЛАССА АIII, ДИАМЕТРОМ 25-ММ | Т | 0.308
266 | Е0601-026-04 | УСТРОЙСТВО ЖЕЛЕЗОБЕТОННЫХ КОЛОНН В ДЕРЕВЯННОЙ ОПАЛУБКЕ ВЫСОТОЙ ДО 4 М, ПЕРИМЕТРОМ ДО 2 М | 100М3 | 0.062
266. 1 | 1 | ЗАТРАТЫ ТРУДА РАБОЧИХ-СТРОИТЕЛЕЙ(3,2:1) | ЧЕЛ.-Ч | 1569.4 | 97.3028
266. 2 | 3 | ЗАТРАТЫ ТРУДА МАШИНИСТОВ | ЧЕЛ.-Ч | 100.68 | 6.2422
ИТОГО ОПЛАТА ТРУДА:
266. 3 | 112 | АВТОПОГРУЗЧИКИ 5 Т | МАШ.-Ч | 0.27 | 0.01674
266. 4 | 403 | ВИБРАТОРЫ ГЛУБИННЫЕ | МАШ.-Ч | 61.88 | 3.8366
266. 5 | 698 | КРАНЫ БАШЕННЫЕ ПРИ РАБОТЕ НА ДРУГИХ ВИДАХ СТРОИТЕЛЬСТВА 8 Т | МАШ.-Ч | 93.3 | 5.7846
266. 6 | 762 | КРАНЫ НА АВТОМОБИЛЬНОМ ХОДУ ПРИ РАБОТЕ НА ДРУГИХ ВИДАХ СТРОИТЕЛЬСТВА 10 Т | МАШ.-Ч | 2.84 | 0.17608
266. 7 | 1571 | ПИЛА ЭЛЕКТРИЧЕСКАЯ ЦЕПНАЯ | МАШ.-Ч | 1.9 | 0.1178
266. 8 | 2016 | УСТАНОВКИ ДЛЯ СВАРКИ РУЧНОЙ ДУГОВОЙ (ПОСТОЯННОГО ТОКА) | МАШ.-Ч | 124.95 | 7.7469
266. 9 | 2509 | АВТОМОБИЛИ БОРТОВЫЕ ГРУЗОПОДЪЕМНОСТЬЮ ДО 5 Т | МАШ.-Ч | 4.27 | 0.26474
ИТОГО ЭКСПЛУАТАЦИЯ МАШИН:
266.10 | 6887 | БЕТОН ТЯЖЕЛЫЙ КЛАССА В25 /М-300/ | М3 | 101.5 | 6.293
266.11 | 9219 | ВОДА | М3 | 0.25 | 0.0155
266.12 | 30407 | ГВОЗДИ СТРОИТЕЛЬНЫЕ | Т | 0.045 | 0.00279
266.13 | 35310 | ЭЛЕКТРОДЫ ДИАМЕТРОМ 4 ММ Э42 | Т | 0.15 | 0.0093
266.14 | 36080 | ДОСКИ НЕОБРЕЗНЫЕ ДЛИНОЙ 4-6,5 М, ВСЕ ШИРИНЫ, ТОЛЩИНОЙ 44 ММ И БОЛЕЕ II СОРТА | М3 | 1.7 | 0.1054
266.15 | 44050 | БРУСКИ ОБРЕЗНЫЕ ХВОЙНЫХ ПОРОД ДЛИНОЙ 2-6,5 М, ТОЛЩИНОЙ 40-60 ММ, 2 СОРТА | М3 | 0.25 | 0.0155
266.16 | 51619 | ЩИТЫ ИЗ ДОСОК ТОЛЩИНОЙ 25 ММ | М2 | 135 | 8.37
ИТОГО МАТЕРИАЛОВ:
РАЗДЕЛ 10. РИГЕЛЬ МОНОЛИТНЫЙ
РМ-1
267 | Е0602-011-03 ДОП. 9 | ИЗГОТОВЛЕНИЕ ПЛОСКИХ И ОБЪЕМНЫХ АРМАТУРНЫХ КАРКАСОВ МЕТОДОМ ВЯЗКИ НА СТРОЙПЛОЩАДКЕ (ЗАГОТОВИТЕЛЬНОМ УЧАСТКЕ) | Т | 2.32
267. 1 | 1 | ЗАТРАТЫ ТРУДА РАБОЧИХ-СТРОИТЕЛЕЙ(4:1) | ЧЕЛ.-Ч | 78.88 | 183.002
267. 2 | 3 | ЗАТРАТЫ ТРУДА МАШИНИСТОВ | ЧЕЛ.-Ч | 1.25 | 2.9
ИТОГО ОПЛАТА ТРУДА:
267. 3 | 112 | АВТОПОГРУЗЧИКИ 5 Т | МАШ.-Ч | 0.98 | 2.2736
267. 4 | 698 | КРАНЫ БАШЕННЫЕ ПРИ РАБОТЕ НА ДРУГИХ ВИДАХ СТРОИТЕЛЬСТВА 8 Т | МАШ.-Ч | 0.14 | 0.3248
267. 5 | 1523 | ПИЛЫ ДИСКОВЫЕ ЭЛЕКТРИЧЕСКИЕ | МАШ.-Ч | 0.12 | 0.2784
267. 6 | 2484 | СТАНОК ДЛЯ ГИБКИ АРМАТУРЫ | МАШ.-Ч | 1.4 | 3.248
267. 7 | 2512 | АВТОМОБИЛИ БОРТОВЫЕ ГРУЗОПОДЪЕМНОСТЬЮ ДО 10 Т | МАШ.-Ч | 0.13 | 0.3016
267. 8 | 2577 | АППАРАТЫ ДЛЯ ГАЗОВОЙ СВАРКИ И РЕЗКИ | МАШ.-Ч | 0.86 | 1.9952
267. 9 | 2769 | СТАНОК ДЛЯ РУБКИ АРМАТУРЫ | МАШ.-Ч | 2.1 | 4.872
ИТОГО ЭКСПЛУАТАЦИЯ МАШИН:
267.10 | 34241 | КИСЛОРОД ТЕХНИЧЕСКИЙ ГАЗООБРАЗНЫЙ | М3 | 2.6 | 6.032
267.11 | 43899 | ПРОВОЛОКА ВЯЗАЛЬНАЯ | КГ | 7 | 16.24
267.12 | 45002 | КРУГ ОТРЕЗНОЙ | ШТ | 0.5 | 1.16
267.13 | 45077 | ПРОПАН-БУТАН, СМЕСЬ ТЕХНИЧЕСКАЯ | КГ | 1.8 | 4.176
ИТОГО МАТЕРИАЛОВ:
268 | Е0601-097-01 | ВЫЧИТАЕТСЯ ПОЗИЦИЯ: УСТАНОВКА АРМАТУРЫ | Т | 2.32
268. 1 | 1 | ЗАТРАТЫ ТРУДА РАБОЧИХ-СТРОИТЕЛЕЙ(3,1:1) | ЧЕЛ.-Ч | 29.78 | 69.0896
268. 2 | 3 | ЗАТРАТЫ ТРУДА МАШИНИСТОВ | ЧЕЛ.-Ч | 0.58 | 1.3456
ИТОГО ОПЛАТА ТРУДА:
268. 3 | 762 | КРАНЫ НА АВТОМОБИЛЬНОМ ХОДУ ПРИ РАБОТЕ НА ДРУГИХ ВИДАХ СТРОИТЕЛЬСТВА 10 Т | МАШ.-Ч | 0.09 | 0.2088
268. 4 | 2509 | АВТОМОБИЛИ БОРТОВЫЕ ГРУЗОПОДЪЕМНОСТЬЮ ДО 5 Т | МАШ.-Ч | 0.13 | 0.3016
ИТОГО ЭКСПЛУАТАЦИЯ МАШИН:
268. 5 | 32543 | ПРОВОЛОКА СВЕТЛАЯ ДИАМЕТРОМ 1,1 ММ | Т | 0.004 | 0.00928
ИТОГО МАТЕРИАЛОВ:
269 | С124-9211 | АРМАТУРА ДЛЯ МОНОЛИТНЫХ ЖЕЛЕЗОБЕТОННЫХ КОНСТРУКЦИЙ В ВИДЕ ПРОДОЛЬНЫХ СТЕРЖНЕЙ, ГЛАДКАЯ КЛАССА АI, ДИАМЕТРОМ 8 ММ | Т | 0.6696
270 | С124-9218 | АРМАТУРА ДЛЯ МОНОЛИТНЫХ ЖЕЛЕЗОБЕТОННЫХ КОНСТРУКЦИЙ В ВИДЕ ПРОДОЛЬНЫХ СТЕРЖНЕЙ, ПЕРИОДИЧЕСКОГО ПРОФИЛЯ КЛАССА АIII, ДИАМЕТРОМ 20-ММ | Т | 0.7992
271 | С124-9219 | АРМАТУРА ДЛЯ МОНОЛИТНЫХ ЖЕЛЕЗОБЕТОННЫХ КОНСТРУКЦИЙ В ВИДЕ ПРОДОЛЬНЫХ СТЕРЖНЕЙ, ПЕРИОДИЧЕСКОГО ПРОФИЛЯ КЛАССА АIII, ДИАМЕТРОМ 22-ММ | Т | 0.848
272 | Е0601-037-01 | УСТРОЙСТВО РИГЕЛЕЙ ГРАЖДАНСКИХ ЗДАНИЙ | 100М3 | 0.1384
272. 1 | 1 | ЗАТРАТЫ ТРУДА РАБОЧИХ-СТРОИТЕЛЕЙ(3,3:1) | ЧЕЛ.-Ч | 1491.07 | 206.364
272. 2 | 3 | ЗАТРАТЫ ТРУДА МАШИНИСТОВ | ЧЕЛ.-Ч | 464.77 | 64.324
ИТОГО ОПЛАТА ТРУДА:
272. 3 | 403 | ВИБРАТОРЫ ГЛУБИННЫЕ | МАШ.-Ч | 74.02 | 10.244
272. 4 | 698 | КРАНЫ БАШЕННЫЕ ПРИ РАБОТЕ НА ДРУГИХ ВИДАХ СТРОИТЕЛЬСТВА 8 Т | МАШ.-Ч | 459.34 | 63.573
272. 5 | 762 | КРАНЫ НА АВТОМОБИЛЬНОМ ХОДУ ПРИ РАБОТЕ НА ДРУГИХ ВИДАХ СТРОИТЕЛЬСТВА 10 Т | МАШ.-Ч | 2.17 | 0.30033
272. 6 | 2509 | АВТОМОБИЛИ БОРТОВЫЕ ГРУЗОПОДЪЕМНОСТЬЮ ДО 5 Т | МАШ.-Ч | 3.26 | 0.45118
ИТОГО ЭКСПЛУАТАЦИЯ МАШИН:
272. 7 | 6887 | БЕТОН ТЯЖЕЛЫЙ КЛАССА В25 /М-300/ | М3 | 101.5 | 14.0476
272. 8 | 30407 | ГВОЗДИ СТРОИТЕЛЬНЫЕ | Т | 0.062 | 0.008581
272. 9 | 32201 | МАСЛА АНТРАЦЕНОВЫЕ | Т | 0.158 | 0.021867
272.10 | 32543 | ПРОВОЛОКА СВЕТЛАЯ ДИАМЕТРОМ 1,1 ММ | Т | 0.03 | 0.004152
272.11 | 36056 | ПИЛОМАТЕРИАЛЫ ХВОЙНЫХ ПОРОД ДОСКИ ОБРЕЗНЫЕ ДЛИНОЙ 4-6,5 М, ШИРИНОЙ 75-150 ММ, ТОЛЩИНОЙ 32-40 ММ II СОРТА | М3 | 2 | 0.2768
ИТОГО МАТЕРИАЛОВ:
РМ-2
273 | Е0602-011-03 ДОП. 9 | ИЗГОТОВЛЕНИЕ ПЛОСКИХ И ОБЪЕМНЫХ АРМАТУРНЫХ КАРКАСОВ МЕТОДОМ ВЯЗКИ НА СТРОЙПЛОЩАДКЕ (ЗАГОТОВИТЕЛЬНОМ УЧАСТКЕ) | Т | 6.4
273. 1 | 1 | ЗАТРАТЫ ТРУДА РАБОЧИХ-СТРОИТЕЛЕЙ(4:1) | ЧЕЛ.-Ч | 78.88 | 504.832
273. 2 | 3 | ЗАТРАТЫ ТРУДА МАШИНИСТОВ | ЧЕЛ.-Ч | 1.25 | 8
ИТОГО ОПЛАТА ТРУДА:
273. 3 | 112 | АВТОПОГРУЗЧИКИ 5 Т | МАШ.-Ч | 0.98 | 6.272
273. 4 | 698 | КРАНЫ БАШЕННЫЕ ПРИ РАБОТЕ НА ДРУГИХ ВИДАХ СТРОИТЕЛЬСТВА 8 Т | МАШ.-Ч | 0.14 | 0.896
273. 5 | 1523 | ПИЛЫ ДИСКОВЫЕ ЭЛЕКТРИЧЕСКИЕ | МАШ.-Ч | 0.12 | 0.768
273. 6 | 2484 | СТАНОК ДЛЯ ГИБКИ АРМАТУРЫ | МАШ.-Ч | 1.4 | 8.96
273. 7 | 2512 | АВТОМОБИЛИ БОРТОВЫЕ ГРУЗОПОДЪЕМНОСТЬЮ ДО 10 Т | МАШ.-Ч | 0.13 | 0.832
273. 8 | 2577 | АППАРАТЫ ДЛЯ ГАЗОВОЙ СВАРКИ И РЕЗКИ | МАШ.-Ч | 0.86 | 5.504
273. 9 | 2769 | СТАНОК ДЛЯ РУБКИ АРМАТУРЫ | МАШ.-Ч | 2.1 | 13.44
ИТОГО ЭКСПЛУАТАЦИЯ МАШИН:
273.10 | 34241 | КИСЛОРОД ТЕХНИЧЕСКИЙ ГАЗООБРАЗНЫЙ | М3 | 2.6 | 16.64
273.11 | 43899 | ПРОВОЛОКА ВЯЗАЛЬНАЯ | КГ | 7 | 44.8
273.12 | 45002 | КРУГ ОТРЕЗНОЙ | ШТ | 0.5 | 3.2
273.13 | 45077 | ПРОПАН-БУТАН, СМЕСЬ ТЕХНИЧЕСКАЯ | КГ | 1.8 | 11.52
ИТОГО МАТЕРИАЛОВ:
274 | Е0601-097-01 | ВЫЧИТАЕТСЯ ПОЗИЦИЯ: УСТАНОВКА АРМАТУРЫ | Т | 6.4
274. 1 | 1 | ЗАТРАТЫ ТРУДА РАБОЧИХ-СТРОИТЕЛЕЙ(3,1:1) | ЧЕЛ.-Ч | 29.78 | 190.592
274. 2 | 3 | ЗАТРАТЫ ТРУДА МАШИНИСТОВ | ЧЕЛ.-Ч | 0.58 | 3.712
ИТОГО ОПЛАТА ТРУДА:
274. 3 | 762 | КРАНЫ НА АВТОМОБИЛЬНОМ ХОДУ ПРИ РАБОТЕ НА ДРУГИХ ВИДАХ СТРОИТЕЛЬСТВА 10 Т | МАШ.-Ч | 0.09 | 0.576
274. 4 | 2509 | АВТОМОБИЛИ БОРТОВЫЕ ГРУЗОПОДЪЕМНОСТЬЮ ДО 5 Т | МАШ.-Ч | 0.13 | 0.832
ИТОГО ЭКСПЛУАТАЦИЯ МАШИН:
274. 5 | 32543 | ПРОВОЛОКА СВЕТЛАЯ ДИАМЕТРОМ 1,1 ММ | Т | 0.004 | 0.0256
ИТОГО МАТЕРИАЛОВ:
275 | С124-9211 | АРМАТУРА ДЛЯ МОНОЛИТНЫХ ЖЕЛЕЗОБЕТОННЫХ КОНСТРУКЦИЙ В ВИДЕ ПРОДОЛЬНЫХ СТЕРЖНЕЙ, ГЛАДКАЯ КЛАССА АI, ДИАМЕТРОМ 8 ММ | Т | 1.768
276 | С124-9218 | АРМАТУРА ДЛЯ МОНОЛИТНЫХ ЖЕЛЕЗОБЕТОННЫХ КОНСТРУКЦИЙ В ВИДЕ ПРОДОЛЬНЫХ СТЕРЖНЕЙ, ПЕРИОДИЧЕСКОГО ПРОФИЛЯ КЛАССА АIII, ДИАМЕТРОМ 20-ММ | Т | 2.28
277 | С124-9219 | АРМАТУРА ДЛЯ МОНОЛИТНЫХ ЖЕЛЕЗОБЕТОННЫХ КОНСТРУКЦИЙ В ВИДЕ ПРОДОЛЬНЫХ СТЕРЖНЕЙ, ПЕРИОДИЧЕСКОГО ПРОФИЛЯ КЛАССА АIII, ДИАМЕТРОМ 22-ММ | Т | 2.34
278 | Е0601-037-01 | УСТРОЙСТВО РИГЕЛЕЙ ГРАЖДАНСКИХ ЗДАНИЙ | 100М3 | 0.42
278. 1 | 1 | ЗАТРАТЫ ТРУДА РАБОЧИХ-СТРОИТЕЛЕЙ(3,3:1) | ЧЕЛ.-Ч | 1491.07 | 626.249
278. 2 | 3 | ЗАТРАТЫ ТРУДА МАШИНИСТОВ | ЧЕЛ.-Ч | 464.77 | 195.203
ИТОГО ОПЛАТА ТРУДА:
278. 3 | 403 | ВИБРАТОРЫ ГЛУБИННЫЕ | МАШ.-Ч | 74.02 | 31.0884
278. 4 | 698 | КРАНЫ БАШЕННЫЕ ПРИ РАБОТЕ НА ДРУГИХ ВИДАХ СТРОИТЕЛЬСТВА 8 Т | МАШ.-Ч | 459.34 | 192.923
278. 5 | 762 | КРАНЫ НА АВТОМОБИЛЬНОМ ХОДУ ПРИ РАБОТЕ НА ДРУГИХ ВИДАХ СТРОИТЕЛЬСТВА 10 Т | МАШ.-Ч | 2.17 | 0.9114
278. 6 | 2509 | АВТОМОБИЛИ БОРТОВЫЕ ГРУЗОПОДЪЕМНОСТЬЮ ДО 5 Т | МАШ.-Ч | 3.26 | 1.3692
ИТОГО ЭКСПЛУАТАЦИЯ МАШИН:
278. 7 | 6887 | БЕТОН ТЯЖЕЛЫЙ КЛАССА В25 /М-300/ | М3 | 101.5 | 42.63
278. 8 | 30407 | ГВОЗДИ СТРОИТЕЛЬНЫЕ | Т | 0.062 | 0.02604
278. 9 | 32201 | МАСЛА АНТРАЦЕНОВЫЕ | Т | 0.158 | 0.06636
278.10 | 32543 | ПРОВОЛОКА СВЕТЛАЯ ДИАМЕТРОМ 1,1 ММ | Т | 0.03 | 0.0126
278.11 | 36056 | ПИЛОМАТЕРИАЛЫ ХВОЙНЫХ ПОРОД ДОСКИ ОБРЕЗНЫЕ ДЛИНОЙ 4-6,5 М, ШИРИНОЙ 75-150 ММ, ТОЛЩИНОЙ 32-40 ММ II СОРТА | М3 | 2 | 0.84
ИТОГО МАТЕРИАЛОВ:
РМ-3
279 | Е0602-011-03 ДОП. 9 | ИЗГОТОВЛЕНИЕ ПЛОСКИХ И ОБЪЕМНЫХ АРМАТУРНЫХ КАРКАСОВ МЕТОДОМ ВЯЗКИ НА СТРОЙПЛОЩАДКЕ (ЗАГОТОВИТЕЛЬНОМ УЧАСТКЕ) | Т | 7.904
279. 1 | 1 | ЗАТРАТЫ ТРУДА РАБОЧИХ-СТРОИТЕЛЕЙ(4:1) | ЧЕЛ.-Ч | 78.88 | 623.468
279. 2 | 3 | ЗАТРАТЫ ТРУДА МАШИНИСТОВ | ЧЕЛ.-Ч | 1.25 | 9.88
ИТОГО ОПЛАТА ТРУДА:
279. 3 | 112 | АВТОПОГРУЗЧИКИ 5 Т | МАШ.-Ч | 0.98 | 7.7459
279. 4 | 698 | КРАНЫ БАШЕННЫЕ ПРИ РАБОТЕ НА ДРУГИХ ВИДАХ СТРОИТЕЛЬСТВА 8 Т | МАШ.-Ч | 0.14 | 1.1066
279. 5 | 1523 | ПИЛЫ ДИСКОВЫЕ ЭЛЕКТРИЧЕСКИЕ | МАШ.-Ч | 0.12 | 0.94848
279. 6 | 2484 | СТАНОК ДЛЯ ГИБКИ АРМАТУРЫ | МАШ.-Ч | 1.4 | 11.0656
279. 7 | 2512 | АВТОМОБИЛИ БОРТОВЫЕ ГРУЗОПОДЪЕМНОСТЬЮ ДО 10 Т | МАШ.-Ч | 0.13 | 1.0275
279. 8 | 2577 | АППАРАТЫ ДЛЯ ГАЗОВОЙ СВАРКИ И РЕЗКИ | МАШ.-Ч | 0.86 | 6.7974
279. 9 | 2769 | СТАНОК ДЛЯ РУБКИ АРМАТУРЫ | МАШ.-Ч | 2.1 | 16.5984
ИТОГО ЭКСПЛУАТАЦИЯ МАШИН:
279.10 | 34241 | КИСЛОРОД ТЕХНИЧЕСКИЙ ГАЗООБРАЗНЫЙ | М3 | 2.6 | 20.5504
279.11 | 43899 | ПРОВОЛОКА ВЯЗАЛЬНАЯ | КГ | 7 | 55.328
279.12 | 45002 | КРУГ ОТРЕЗНОЙ | ШТ | 0.5 | 3.952
279.13 | 45077 | ПРОПАН-БУТАН, СМЕСЬ ТЕХНИЧЕСКАЯ | КГ | 1.8 | 14.2272
ИТОГО МАТЕРИАЛОВ:
280 | Е0601-097-01 | ВЫЧИТАЕТСЯ ПОЗИЦИЯ: УСТАНОВКА АРМАТУРЫ | Т | 7.904
280. 1 | 1 | ЗАТРАТЫ ТРУДА РАБОЧИХ-СТРОИТЕЛЕЙ(3,1:1) | ЧЕЛ.-Ч | 29.78 | 235.381
280. 2 | 3 | ЗАТРАТЫ ТРУДА МАШИНИСТОВ | ЧЕЛ.-Ч | 0.58 | 4.5843
ИТОГО ОПЛАТА ТРУДА:
280. 3 | 762 | КРАНЫ НА АВТОМОБИЛЬНОМ ХОДУ ПРИ РАБОТЕ НА ДРУГИХ ВИДАХ СТРОИТЕЛЬСТВА 10 Т | МАШ.-Ч | 0.09 | 0.71136
280. 4 | 2509 | АВТОМОБИЛИ БОРТОВЫЕ ГРУЗОПОДЪЕМНОСТЬЮ ДО 5 Т | МАШ.-Ч | 0.13 | 1.0275
ИТОГО ЭКСПЛУАТАЦИЯ МАШИН:
280. 5 | 32543 | ПРОВОЛОКА СВЕТЛАЯ ДИАМЕТРОМ 1,1 ММ | Т | 0.004 | 0.031616
ИТОГО МАТЕРИАЛОВ:
281 | С124-9211 | АРМАТУРА ДЛЯ МОНОЛИТНЫХ ЖЕЛЕЗОБЕТОННЫХ КОНСТРУКЦИЙ В ВИДЕ ПРОДОЛЬНЫХ СТЕРЖНЕЙ, ГЛАДКАЯ КЛАССА АI, ДИАМЕТРОМ 8 ММ | Т | 2.048
282 | С124-9218 | АРМАТУРА ДЛЯ МОНОЛИТНЫХ ЖЕЛЕЗОБЕТОННЫХ КОНСТРУКЦИЙ В ВИДЕ ПРОДОЛЬНЫХ СТЕРЖНЕЙ, ПЕРИОДИЧЕСКОГО ПРОФИЛЯ КЛАССА АIII, ДИАМЕТРОМ 20-ММ | Т | 3.32
283 | С124-9219 | АРМАТУРА ДЛЯ МОНОЛИТНЫХ ЖЕЛЕЗОБЕТОННЫХ КОНСТРУКЦИЙ В ВИДЕ ПРОДОЛЬНЫХ СТЕРЖНЕЙ, ПЕРИОДИЧЕСКОГО ПРОФИЛЯ КЛАССА АIII, ДИАМЕТРОМ 22-ММ | Т | 2.536
284 | Е0601-037-01 | УСТРОЙСТВО РИГЕЛЕЙ ГРАЖДАНСКИХ ЗДАНИЙ | 100М3 | 0.432
284. 1 | 1 | ЗАТРАТЫ ТРУДА РАБОЧИХ-СТРОИТЕЛЕЙ(3,3:1) | ЧЕЛ.-Ч | 1491.07 | 644.142
284. 2 | 3 | ЗАТРАТЫ ТРУДА МАШИНИСТОВ | ЧЕЛ.-Ч | 464.77 | 200.781
ИТОГО ОПЛАТА ТРУДА:
284. 3 | 403 | ВИБРАТОРЫ ГЛУБИННЫЕ | МАШ.-Ч | 74.02 | 31.977
284. 4 | 698 | КРАНЫ БАШЕННЫЕ ПРИ РАБОТЕ НА ДРУГИХ ВИДАХ СТРОИТЕЛЬСТВА 8 Т | МАШ.-Ч | 459.34 | 198.435
284. 5 | 762 | КРАНЫ НА АВТОМОБИЛЬНОМ ХОДУ ПРИ РАБОТЕ НА ДРУГИХ ВИДАХ СТРОИТЕЛЬСТВА 10 Т | МАШ.-Ч | 2.17 | 0.93744
284. 6 | 2509 | АВТОМОБИЛИ БОРТОВЫЕ ГРУЗОПОДЪЕМНОСТЬЮ ДО 5 Т | МАШ.-Ч | 3.26 | 1.4083
ИТОГО ЭКСПЛУАТАЦИЯ МАШИН:
284. 7 | 6887 | БЕТОН ТЯЖЕЛЫЙ КЛАССА В25 /М-300/ | М3 | 101.5 | 43.848
284. 8 | 30407 | ГВОЗДИ СТРОИТЕЛЬНЫЕ | Т | 0.062 | 0.026784
284. 9 | 32201 | МАСЛА АНТРАЦЕНОВЫЕ | Т | 0.158 | 0.068256
284.10 | 32543 | ПРОВОЛОКА СВЕТЛАЯ ДИАМЕТРОМ 1,1 ММ | Т | 0.03 | 0.01296
284.11 | 36056 | ПИЛОМАТЕРИАЛЫ ХВОЙНЫХ ПОРОД ДОСКИ ОБРЕЗНЫЕ ДЛИНОЙ 4-6,5 М, ШИРИНОЙ 75-150 ММ, ТОЛЩИНОЙ 32-40 ММ II СОРТА | М3 | 2 | 0.864
ИТОГО МАТЕРИАЛОВ:
РМ-4
285 | Е0602-011-03 ДОП. 9 | ИЗГОТОВЛЕНИЕ ПЛОСКИХ И ОБЪЕМНЫХ АРМАТУРНЫХ КАРКАСОВ МЕТОДОМ ВЯЗКИ НА СТРОЙПЛОЩАДКЕ (ЗАГОТОВИТЕЛЬНОМ УЧАСТКЕ) | Т | 2.368
285. 1 | 1 | ЗАТРАТЫ ТРУДА РАБОЧИХ-СТРОИТЕЛЕЙ(4:1) | ЧЕЛ.-Ч | 78.88 | 186.788
285. 2 | 3 | ЗАТРАТЫ ТРУДА МАШИНИСТОВ | ЧЕЛ.-Ч | 1.25 | 2.96
ИТОГО ОПЛАТА ТРУДА:
285. 3 | 112 | АВТОПОГРУЗЧИКИ 5 Т | МАШ.-Ч | 0.98 | 2.3206
285. 4 | 698 | КРАНЫ БАШЕННЫЕ ПРИ РАБОТЕ НА ДРУГИХ ВИДАХ СТРОИТЕЛЬСТВА 8 Т | МАШ.-Ч | 0.14 | 0.33152
285. 5 | 1523 | ПИЛЫ ДИСКОВЫЕ ЭЛЕКТРИЧЕСКИЕ | МАШ.-Ч | 0.12 | 0.28416
285. 6 | 2484 | СТАНОК ДЛЯ ГИБКИ АРМАТУРЫ | МАШ.-Ч | 1.4 | 3.3152
285. 7 | 2512 | АВТОМОБИЛИ БОРТОВЫЕ ГРУЗОПОДЪЕМНОСТЬЮ ДО 10 Т | МАШ.-Ч | 0.13 | 0.30784
285. 8 | 2577 | АППАРАТЫ ДЛЯ ГАЗОВОЙ СВАРКИ И РЕЗКИ | МАШ.-Ч | 0.86 | 2.0365
285. 9 | 2769 | СТАНОК ДЛЯ РУБКИ АРМАТУРЫ | МАШ.-Ч | 2.1 | 4.9728
ИТОГО ЭКСПЛУАТАЦИЯ МАШИН:
285.10 | 34241 | КИСЛОРОД ТЕХНИЧЕСКИЙ ГАЗООБРАЗНЫЙ | М3 | 2.6 | 6.1568
285.11 | 43899 | ПРОВОЛОКА ВЯЗАЛЬНАЯ | КГ | 7 | 16.576
285.12 | 45002 | КРУГ ОТРЕЗНОЙ | ШТ | 0.5 | 1.184
285.13 | 45077 | ПРОПАН-БУТАН, СМЕСЬ ТЕХНИЧЕСКАЯ | КГ | 1.8 | 4.2624
ИТОГО МАТЕРИАЛОВ:
286 | Е0601-097-01 | ВЫЧИТАЕТСЯ ПОЗИЦИЯ: УСТАНОВКА АРМАТУРЫ | Т | 2.368
286. 1 | 1 | ЗАТРАТЫ ТРУДА РАБОЧИХ-СТРОИТЕЛЕЙ(3,1:1) | ЧЕЛ.-Ч | 29.78 | 70.519
286. 2 | 3 | ЗАТРАТЫ ТРУДА МАШИНИСТОВ | ЧЕЛ.-Ч | 0.58 | 1.3734
ИТОГО ОПЛАТА ТРУДА:
286. 3 | 762 | КРАНЫ НА АВТОМОБИЛЬНОМ ХОДУ ПРИ РАБОТЕ НА ДРУГИХ ВИДАХ СТРОИТЕЛЬСТВА 10 Т | МАШ.-Ч | 0.09 | 0.21312
286. 4 | 2509 | АВТОМОБИЛИ БОРТОВЫЕ ГРУЗОПОДЪЕМНОСТЬЮ ДО 5 Т | МАШ.-Ч | 0.13 | 0.30784
ИТОГО ЭКСПЛУАТАЦИЯ МАШИН:
286. 5 | 32543 | ПРОВОЛОКА СВЕТЛАЯ ДИАМЕТРОМ 1,1 ММ | Т | 0.004 | 0.009472
ИТОГО МАТЕРИАЛОВ:
287 | С124-9211 | АРМАТУРА ДЛЯ МОНОЛИТНЫХ ЖЕЛЕЗОБЕТОННЫХ КОНСТРУКЦИЙ В ВИДЕ ПРОДОЛЬНЫХ СТЕРЖНЕЙ, ГЛАДКАЯ КЛАССА АI, ДИАМЕТРОМ 8 ММ | Т | 0.696
288 | С124-9218 | АРМАТУРА ДЛЯ МОНОЛИТНЫХ ЖЕЛЕЗОБЕТОННЫХ КОНСТРУКЦИЙ В ВИДЕ ПРОДОЛЬНЫХ СТЕРЖНЕЙ, ПЕРИОДИЧЕСКОГО ПРОФИЛЯ КЛАССА АIII, ДИАМЕТРОМ 20-ММ | Т | 0.832
289 | С124-9219 | АРМАТУРА ДЛЯ МОНОЛИТНЫХ ЖЕЛЕЗОБЕТОННЫХ КОНСТРУКЦИЙ В ВИДЕ ПРОДОЛЬНЫХ СТЕРЖНЕЙ, ПЕРИОДИЧЕСКОГО ПРОФИЛЯ КЛАССА АIII, ДИАМЕТРОМ 22-ММ | Т | 0.844
290 | Е0601-037-01 | УСТРОЙСТВО РИГЕЛЕЙ ГРАЖДАНСКИХ ЗДАНИЙ | 100М3 | 0.144
290. 1 | 1 | ЗАТРАТЫ ТРУДА РАБОЧИХ-СТРОИТЕЛЕЙ(3,3:1) | ЧЕЛ.-Ч | 1491.07 | 214.714
290. 2 | 3 | ЗАТРАТЫ ТРУДА МАШИНИСТОВ | ЧЕЛ.-Ч | 464.77 | 66.927
ИТОГО ОПЛАТА ТРУДА:
290. 3 | 403 | ВИБРАТОРЫ ГЛУБИННЫЕ | МАШ.-Ч | 74.02 | 10.659
290. 4 | 698 | КРАНЫ БАШЕННЫЕ ПРИ РАБОТЕ НА ДРУГИХ ВИДАХ СТРОИТЕЛЬСТВА 8 Т | МАШ.-Ч | 459.34 | 66.145
290. 5 | 762 | КРАНЫ НА АВТОМОБИЛЬНОМ ХОДУ ПРИ РАБОТЕ НА ДРУГИХ ВИДАХ СТРОИТЕЛЬСТВА 10 Т | МАШ.-Ч | 2.17 | 0.31248
290. 6 | 2509 | АВТОМОБИЛИ БОРТОВЫЕ ГРУЗОПОДЪЕМНОСТЬЮ ДО 5 Т | МАШ.-Ч | 3.26 | 0.46944
ИТОГО ЭКСПЛУАТАЦИЯ МАШИН:
290. 7 | 6887 | БЕТОН ТЯЖЕЛЫЙ КЛАССА В25 /М-300/ | М3 | 101.5 | 14.616
290. 8 | 30407 | ГВОЗДИ СТРОИТЕЛЬНЫЕ | Т | 0.062 | 0.008928
290. 9 | 32201 | МАСЛА АНТРАЦЕНОВЫЕ | Т | 0.158 | 0.022752
290.10 | 32543 | ПРОВОЛОКА СВЕТЛАЯ ДИАМЕТРОМ 1,1 ММ | Т | 0.03 | 0.00432
290.11 | 36056 | ПИЛОМАТЕРИАЛЫ ХВОЙНЫХ ПОРОД ДОСКИ ОБРЕЗНЫЕ ДЛИНОЙ 4-6,5 М, ШИРИНОЙ 75-150 ММ, ТОЛЩИНОЙ 32-40 ММ II СОРТА | М3 | 2 | 0.288
ИТОГО МАТЕРИАЛОВ:
РМ-5
291 | Е0602-011-03 ДОП. 9 | ИЗГОТОВЛЕНИЕ ПЛОСКИХ И ОБЪЕМНЫХ АРМАТУРНЫХ КАРКАСОВ МЕТОДОМ ВЯЗКИ НА СТРОЙПЛОЩАДКЕ (ЗАГОТОВИТЕЛЬНОМ УЧАСТКЕ) | Т | 10.824
291. 1 | 1 | ЗАТРАТЫ ТРУДА РАБОЧИХ-СТРОИТЕЛЕЙ(4:1) | ЧЕЛ.-Ч | 78.88 | 853.797
291. 2 | 3 | ЗАТРАТЫ ТРУДА МАШИНИСТОВ | ЧЕЛ.-Ч | 1.25 | 13.53
ИТОГО ОПЛАТА ТРУДА:
291. 3 | 112 | АВТОПОГРУЗЧИКИ 5 Т | МАШ.-Ч | 0.98 | 10.608
291. 4 | 698 | КРАНЫ БАШЕННЫЕ ПРИ РАБОТЕ НА ДРУГИХ ВИДАХ СТРОИТЕЛЬСТВА 8 Т | МАШ.-Ч | 0.14 | 1.5154
291. 5 | 1523 | ПИЛЫ ДИСКОВЫЕ ЭЛЕКТРИЧЕСКИЕ | МАШ.-Ч | 0.12 | 1.2989
291. 6 | 2484 | СТАНОК ДЛЯ ГИБКИ АРМАТУРЫ | МАШ.-Ч | 1.4 | 15.1536
291. 7 | 2512 | АВТОМОБИЛИ БОРТОВЫЕ ГРУЗОПОДЪЕМНОСТЬЮ ДО 10 Т | МАШ.-Ч | 0.13 | 1.4071
291. 8 | 2577 | АППАРАТЫ ДЛЯ ГАЗОВОЙ СВАРКИ И РЕЗКИ | МАШ.-Ч | 0.86 | 9.3086
291. 9 | 2769 | СТАНОК ДЛЯ РУБКИ АРМАТУРЫ | МАШ.-Ч | 2.1 | 22.7304
ИТОГО ЭКСПЛУАТАЦИЯ МАШИН:
291.10 | 34241 | КИСЛОРОД ТЕХНИЧЕСКИЙ ГАЗООБРАЗНЫЙ | М3 | 2.6 | 28.1424
291.11 | 43899 | ПРОВОЛОКА ВЯЗАЛЬНАЯ | КГ | 7 | 75.768
291.12 | 45002 | КРУГ ОТРЕЗНОЙ | ШТ | 0.5 | 5.412
291.13 | 45077 | ПРОПАН-БУТАН, СМЕСЬ ТЕХНИЧЕСКАЯ | КГ | 1.8 | 19.4832
ИТОГО МАТЕРИАЛОВ:
292 | Е0601-097-01 | ВЫЧИТАЕТСЯ ПОЗИЦИЯ: УСТАНОВКА АРМАТУРЫ | Т | 10.824
292. 1 | 1 | ЗАТРАТЫ ТРУДА РАБОЧИХ-СТРОИТЕЛЕЙ(3,1:1) | ЧЕЛ.-Ч | 29.78 | 322.339
292. 2 | 3 | ЗАТРАТЫ ТРУДА МАШИНИСТОВ | ЧЕЛ.-Ч | 0.58 | 6.2779
ИТОГО ОПЛАТА ТРУДА:
292. 3 | 762 | КРАНЫ НА АВТОМОБИЛЬНОМ ХОДУ ПРИ РАБОТЕ НА ДРУГИХ ВИДАХ СТРОИТЕЛЬСТВА 10 Т | МАШ.-Ч | 0.09 | 0.97416
292. 4 | 2509 | АВТОМОБИЛИ БОРТОВЫЕ ГРУЗОПОДЪЕМНОСТЬЮ ДО 5 Т | МАШ.-Ч | 0.13 | 1.4071
ИТОГО ЭКСПЛУАТАЦИЯ МАШИН:
292. 5 | 32543 | ПРОВОЛОКА СВЕТЛАЯ ДИАМЕТРОМ 1,1 ММ | Т | 0.004 | 0.043296
ИТОГО МАТЕРИАЛОВ:
293 | С124-9211 | АРМАТУРА ДЛЯ МОНОЛИТНЫХ ЖЕЛЕЗОБЕТОННЫХ КОНСТРУКЦИЙ В ВИДЕ ПРОДОЛЬНЫХ СТЕРЖНЕЙ, ГЛАДКАЯ КЛАССА АI, ДИАМЕТРОМ 8 ММ | Т | 0.348
294 | С124-9218 | АРМАТУРА ДЛЯ МОНОЛИТНЫХ ЖЕЛЕЗОБЕТОННЫХ КОНСТРУКЦИЙ В ВИДЕ ПРОДОЛЬНЫХ СТЕРЖНЕЙ, ПЕРИОДИЧЕСКОГО ПРОФИЛЯ КЛАССА АIII, ДИАМЕТРОМ 20-ММ | Т | 0.416
295 | С124-9219 | АРМАТУРА ДЛЯ МОНОЛИТНЫХ ЖЕЛЕЗОБЕТОННЫХ КОНСТРУКЦИЙ В ВИДЕ ПРОДОЛЬНЫХ СТЕРЖНЕЙ, ПЕРИОДИЧЕСКОГО ПРОФИЛЯ КЛАССА АIII, ДИАМЕТРОМ 22-ММ | Т | 10.064
296 | Е0601-037-01 | УСТРОЙСТВО РИГЕЛЕЙ ГРАЖДАНСКИХ ЗДАНИЙ | 100М3 | 0.144
296. 1 | 1 | ЗАТРАТЫ ТРУДА РАБОЧИХ-СТРОИТЕЛЕЙ(3,3:1) | ЧЕЛ.-Ч | 1491.07 | 214.714
296. 2 | 3 | ЗАТРАТЫ ТРУДА МАШИНИСТОВ | ЧЕЛ.-Ч | 464.77 | 66.927
ИТОГО ОПЛАТА ТРУДА:
296. 3 | 403 | ВИБРАТОРЫ ГЛУБИННЫЕ | МАШ.-Ч | 74.02 | 10.659
296. 4 | 698 | КРАНЫ БАШЕННЫЕ ПРИ РАБОТЕ НА ДРУГИХ ВИДАХ СТРОИТЕЛЬСТВА 8 Т | МАШ.-Ч | 459.34 | 66.145
296. 5 | 762 | КРАНЫ НА АВТОМОБИЛЬНОМ ХОДУ ПРИ РАБОТЕ НА ДРУГИХ ВИДАХ СТРОИТЕЛЬСТВА 10 Т | МАШ.-Ч | 2.17 | 0.31248
296. 6 | 2509 | АВТОМОБИЛИ БОРТОВЫЕ ГРУЗОПОДЪЕМНОСТЬЮ ДО 5 Т | МАШ.-Ч | 3.26 | 0.46944
ИТОГО ЭКСПЛУАТАЦИЯ МАШИН:
296. 7 | 6887 | БЕТОН ТЯЖЕЛЫЙ КЛАССА В25 /М-300/ | М3 | 101.5 | 14.616
296. 8 | 30407 | ГВОЗДИ СТРОИТЕЛЬНЫЕ | Т | 0.062 | 0.008928
296. 9 | 32201 | МАСЛА АНТРАЦЕНОВЫЕ | Т | 0.158 | 0.022752
296.10 | 32543 | ПРОВОЛОКА СВЕТЛАЯ ДИАМЕТРОМ 1,1 ММ | Т | 0.03 | 0.00432
296.11 | 36056 | ПИЛОМАТЕРИАЛЫ ХВОЙНЫХ ПОРОД ДОСКИ ОБРЕЗНЫЕ ДЛИНОЙ 4-6,5 М, ШИРИНОЙ 75-150 ММ, ТОЛЩИНОЙ 32-40 ММ II СОРТА | М3 | 2 | 0.288
ИТОГО МАТЕРИАЛОВ:
РМ-6
297 | Е0602-011-03 ДОП. 9 | ИЗГОТОВЛЕНИЕ ПЛОСКИХ И ОБЪЕМНЫХ АРМАТУРНЫХ КАРКАСОВ МЕТОДОМ ВЯЗКИ НА СТРОЙПЛОЩАДКЕ (ЗАГОТОВИТЕЛЬНОМ УЧАСТКЕ) | Т | 0.288
297. 1 | 1 | ЗАТРАТЫ ТРУДА РАБОЧИХ-СТРОИТЕЛЕЙ(4:1) | ЧЕЛ.-Ч | 78.88 | 22.717
297. 2 | 3 | ЗАТРАТЫ ТРУДА МАШИНИСТОВ | ЧЕЛ.-Ч | 1.25 | 0.36
ИТОГО ОПЛАТА ТРУДА:
297. 3 | 112 | АВТОПОГРУЗЧИКИ 5 Т | МАШ.-Ч | 0.98 | 0.28224
297. 4 | 698 | КРАНЫ БАШЕННЫЕ ПРИ РАБОТЕ НА ДРУГИХ ВИДАХ СТРОИТЕЛЬСТВА 8 Т | МАШ.-Ч | 0.14 | 0.04032
297. 5 | 1523 | ПИЛЫ ДИСКОВЫЕ ЭЛЕКТРИЧЕСКИЕ | МАШ.-Ч | 0.12 | 0.03456
297. 6 | 2484 | СТАНОК ДЛЯ ГИБКИ АРМАТУРЫ | МАШ.-Ч | 1.4 | 0.4032
297. 7 | 2512 | АВТОМОБИЛИ БОРТОВЫЕ ГРУЗОПОДЪЕМНОСТЬЮ ДО 10 Т | МАШ.-Ч | 0.13 | 0.03744
297. 8 | 2577 | АППАРАТЫ ДЛЯ ГАЗОВОЙ СВАРКИ И РЕЗКИ | МАШ.-Ч | 0.86 | 0.24768
297. 9 | 2769 | СТАНОК ДЛЯ РУБКИ АРМАТУРЫ | МАШ.-Ч | 2.1 | 0.6048
ИТОГО ЭКСПЛУАТАЦИЯ МАШИН:
297.10 | 34241 | КИСЛОРОД ТЕХНИЧЕСКИЙ ГАЗООБРАЗНЫЙ | М3 | 2.6 | 0.7488
297.11 | 43899 | ПРОВОЛОКА ВЯЗАЛЬНАЯ | КГ | 7 | 2.016
297.12 | 45002 | КРУГ ОТРЕЗНОЙ | ШТ | 0.5 | 0.144
297.13 | 45077 | ПРОПАН-БУТАН, СМЕСЬ ТЕХНИЧЕСКАЯ | КГ | 1.8 | 0.5184
ИТОГО МАТЕРИАЛОВ:
298 | Е0601-097-01 | ВЫЧИТАЕТСЯ ПОЗИЦИЯ: УСТАНОВКА АРМАТУРЫ | Т | 0.288
298. 1 | 1 | ЗАТРАТЫ ТРУДА РАБОЧИХ-СТРОИТЕЛЕЙ(3,1:1) | ЧЕЛ.-Ч | 29.78 | 8.5766
298. 2 | 3 | ЗАТРАТЫ ТРУДА МАШИНИСТОВ | ЧЕЛ.-Ч | 0.58 | 0.16704
ИТОГО ОПЛАТА ТРУДА:
298. 3 | 762 | КРАНЫ НА АВТОМОБИЛЬНОМ ХОДУ ПРИ РАБОТЕ НА ДРУГИХ ВИДАХ СТРОИТЕЛЬСТВА 10 Т | МАШ.-Ч | 0.09 | 0.02592
298. 4 | 2509 | АВТОМОБИЛИ БОРТОВЫЕ ГРУЗОПОДЪЕМНОСТЬЮ ДО 5 Т | МАШ.-Ч | 0.13 | 0.03744
ИТОГО ЭКСПЛУАТАЦИЯ МАШИН:
298. 5 | 32543 | ПРОВОЛОКА СВЕТЛАЯ ДИАМЕТРОМ 1,1 ММ | Т | 0.004 | 0.001152
ИТОГО МАТЕРИАЛОВ:
299 | С124-9211 | АРМАТУРА ДЛЯ МОНОЛИТНЫХ ЖЕЛЕЗОБЕТОННЫХ КОНСТРУКЦИЙ В ВИДЕ ПРОДОЛЬНЫХ СТЕРЖНЕЙ, ГЛАДКАЯ КЛАССА АI, ДИАМЕТРОМ 8 ММ | Т | 0.079
300 | С124-9218 | АРМАТУРА ДЛЯ МОНОЛИТНЫХ ЖЕЛЕЗОБЕТОННЫХ КОНСТРУКЦИЙ В ВИДЕ ПРОДОЛЬНЫХ СТЕРЖНЕЙ, ПЕРИОДИЧЕСКОГО ПРОФИЛЯ КЛАССА АIII, ДИАМЕТРОМ 20-ММ | Т | 0.1032
301 | С124-9219 | АРМАТУРА ДЛЯ МОНОЛИТНЫХ ЖЕЛЕЗОБЕТОННЫХ КОНСТРУКЦИЙ В ВИДЕ ПРОДОЛЬНЫХ СТЕРЖНЕЙ, ПЕРИОДИЧЕСКОГО ПРОФИЛЯ КЛАССА АIII, ДИАМЕТРОМ 22-ММ | Т | 0.106
302 | Е0601-037-01 | УСТРОЙСТВО РИГЕЛЕЙ ГРАЖДАНСКИХ ЗДАНИЙ | 100М3 | 0.018
302. 1 | 1 | ЗАТРАТЫ ТРУДА РАБОЧИХ-СТРОИТЕЛЕЙ(3,3:1) | ЧЕЛ.-Ч | 1491.07 | 26.839
302. 2 | 3 | ЗАТРАТЫ ТРУДА МАШИНИСТОВ | ЧЕЛ.-Ч | 464.77 | 8.3659
ИТОГО ОПЛАТА ТРУДА:
302. 3 | 403 | ВИБРАТОРЫ ГЛУБИННЫЕ | МАШ.-Ч | 74.02 | 1.3324
302. 4 | 698 | КРАНЫ БАШЕННЫЕ ПРИ РАБОТЕ НА ДРУГИХ ВИДАХ СТРОИТЕЛЬСТВА 8 Т | МАШ.-Ч | 459.34 | 8.2681
302. 5 | 762 | КРАНЫ НА АВТОМОБИЛЬНОМ ХОДУ ПРИ РАБОТЕ НА ДРУГИХ ВИДАХ СТРОИТЕЛЬСТВА 10 Т | МАШ.-Ч | 2.17 | 0.03906
302. 6 | 2509 | АВТОМОБИЛИ БОРТОВЫЕ ГРУЗОПОДЪЕМНОСТЬЮ ДО 5 Т | МАШ.-Ч | 3.26 | 0.05868
ИТОГО ЭКСПЛУАТАЦИЯ МАШИН:
302. 7 | 6887 | БЕТОН ТЯЖЕЛЫЙ КЛАССА В25 /М-300/ | М3 | 101.5 | 1.827
302. 8 | 30407 | ГВОЗДИ СТРОИТЕЛЬНЫЕ | Т | 0.062 | 0.001116
302. 9 | 32201 | МАСЛА АНТРАЦЕНОВЫЕ | Т | 0.158 | 0.002844
302.10 | 32543 | ПРОВОЛОКА СВЕТЛАЯ ДИАМЕТРОМ 1,1 ММ | Т | 0.03 | 0.00054
302.11 | 36056 | ПИЛОМАТЕРИАЛЫ ХВОЙНЫХ ПОРОД ДОСКИ ОБРЕЗНЫЕ ДЛИНОЙ 4-6,5 М, ШИРИНОЙ 75-150 ММ, ТОЛЩИНОЙ 32-40 ММ II СОРТА | М3 | 2 | 0.036
ИТОГО МАТЕРИАЛОВ:
РМ-7
303 | Е0602-011-03 ДОП. 9 | ИЗГОТОВЛЕНИЕ ПЛОСКИХ И ОБЪЕМНЫХ АРМАТУРНЫХ КАРКАСОВ МЕТОДОМ ВЯЗКИ НА СТРОЙПЛОЩАДКЕ (ЗАГОТОВИТЕЛЬНОМ УЧАСТКЕ) | Т | 0.322
303. 1 | 1 | ЗАТРАТЫ ТРУДА РАБОЧИХ-СТРОИТЕЛЕЙ(4:1) | ЧЕЛ.-Ч | 78.88 | 25.399
303. 2 | 3 | ЗАТРАТЫ ТРУДА МАШИНИСТОВ | ЧЕЛ.-Ч | 1.25 | 0.4025
ИТОГО ОПЛАТА ТРУДА:
303. 3 | 112 | АВТОПОГРУЗЧИКИ 5 Т | МАШ.-Ч | 0.98 | 0.31556
303. 4 | 698 | КРАНЫ БАШЕННЫЕ ПРИ РАБОТЕ НА ДРУГИХ ВИДАХ СТРОИТЕЛЬСТВА 8 Т | МАШ.-Ч | 0.14 | 0.04508
303. 5 | 1523 | ПИЛЫ ДИСКОВЫЕ ЭЛЕКТРИЧЕСКИЕ | МАШ.-Ч | 0.12 | 0.03864
303. 6 | 2484 | СТАНОК ДЛЯ ГИБКИ АРМАТУРЫ | МАШ.-Ч | 1.4 | 0.4508
303. 7 | 2512 | АВТОМОБИЛИ БОРТОВЫЕ ГРУЗОПОДЪЕМНОСТЬЮ ДО 10 Т | МАШ.-Ч | 0.13 | 0.04186
303. 8 | 2577 | АППАРАТЫ ДЛЯ ГАЗОВОЙ СВАРКИ И РЕЗКИ | МАШ.-Ч | 0.86 | 0.27692
303. 9 | 2769 | СТАНОК ДЛЯ РУБКИ АРМАТУРЫ | МАШ.-Ч | 2.1 | 0.6762
ИТОГО ЭКСПЛУАТАЦИЯ МАШИН:
303.10 | 34241 | КИСЛОРОД ТЕХНИЧЕСКИЙ ГАЗООБРАЗНЫЙ | М3 | 2.6 | 0.8372
303.11 | 43899 | ПРОВОЛОКА ВЯЗАЛЬНАЯ | КГ | 7 | 2.254
303.12 | 45002 | КРУГ ОТРЕЗНОЙ | ШТ | 0.5 | 0.161
303.13 | 45077 | ПРОПАН-БУТАН, СМЕСЬ ТЕХНИЧЕСКАЯ | КГ | 1.8 | 0.5796
ИТОГО МАТЕРИАЛОВ:
304 | Е0601-097-01 | ВЫЧИТАЕТСЯ ПОЗИЦИЯ: УСТАНОВКА АРМАТУРЫ | Т | 0.322
304. 1 | 1 | ЗАТРАТЫ ТРУДА РАБОЧИХ-СТРОИТЕЛЕЙ(3,1:1) | ЧЕЛ.-Ч | 29.78 | 9.5892
304. 2 | 3 | ЗАТРАТЫ ТРУДА МАШИНИСТОВ | ЧЕЛ.-Ч | 0.58 | 0.18676
ИТОГО ОПЛАТА ТРУДА:
304. 3 | 762 | КРАНЫ НА АВТОМОБИЛЬНОМ ХОДУ ПРИ РАБОТЕ НА ДРУГИХ ВИДАХ СТРОИТЕЛЬСТВА 10 Т | МАШ.-Ч | 0.09 | 0.02898
304. 4 | 2509 | АВТОМОБИЛИ БОРТОВЫЕ ГРУЗОПОДЪЕМНОСТЬЮ ДО 5 Т | МАШ.-Ч | 0.13 | 0.04186
ИТОГО ЭКСПЛУАТАЦИЯ МАШИН:
304. 5 | 32543 | ПРОВОЛОКА СВЕТЛАЯ ДИАМЕТРОМ 1,1 ММ | Т | 0.004 | 0.001288
ИТОГО МАТЕРИАЛОВ:
305 | С124-9211 | АРМАТУРА ДЛЯ МОНОЛИТНЫХ ЖЕЛЕЗОБЕТОННЫХ КОНСТРУКЦИЙ В ВИДЕ ПРОДОЛЬНЫХ СТЕРЖНЕЙ, ГЛАДКАЯ КЛАССА АI, ДИАМЕТРОМ 8 ММ | Т | 0.0906
306 | С124-9218 | АРМАТУРА ДЛЯ МОНОЛИТНЫХ ЖЕЛЕЗОБЕТОННЫХ КОНСТРУКЦИЙ В ВИДЕ ПРОДОЛЬНЫХ СТЕРЖНЕЙ, ПЕРИОДИЧЕСКОГО ПРОФИЛЯ КЛАССА АIII, ДИАМЕТРОМ 20-ММ | Т | 0.1128
307 | С124-9219 | АРМАТУРА ДЛЯ МОНОЛИТНЫХ ЖЕЛЕЗОБЕТОННЫХ КОНСТРУКЦИЙ В ВИДЕ ПРОДОЛЬНЫХ СТЕРЖНЕЙ, ПЕРИОДИЧЕСКОГО ПРОФИЛЯ КЛАССА АIII, ДИАМЕТРОМ 22-ММ | Т | 0.1178
308 | Е0601-037-01 | УСТРОЙСТВО РИГЕЛЕЙ ГРАЖДАНСКИХ ЗДАНИЙ | 100М3 | 0.02
308. 1 | 1 | ЗАТРАТЫ ТРУДА РАБОЧИХ-СТРОИТЕЛЕЙ(3,3:1) | ЧЕЛ.-Ч | 1491.07 | 29.8214
308. 2 | 3 | ЗАТРАТЫ ТРУДА МАШИНИСТОВ | ЧЕЛ.-Ч | 464.77 | 9.2954
ИТОГО ОПЛАТА ТРУДА:
308. 3 | 403 | ВИБРАТОРЫ ГЛУБИННЫЕ | МАШ.-Ч | 74.02 | 1.4804
308. 4 | 698 | КРАНЫ БАШЕННЫЕ ПРИ РАБОТЕ НА ДРУГИХ ВИДАХ СТРОИТЕЛЬСТВА 8 Т | МАШ.-Ч | 459.34 | 9.1868
308. 5 | 762 | КРАНЫ НА АВТОМОБИЛЬНОМ ХОДУ ПРИ РАБОТЕ НА ДРУГИХ ВИДАХ СТРОИТЕЛЬСТВА 10 Т | МАШ.-Ч | 2.17 | 0.0434
308. 6 | 2509 | АВТОМОБИЛИ БОРТОВЫЕ ГРУЗОПОДЪЕМНОСТЬЮ ДО 5 Т | МАШ.-Ч | 3.26 | 0.0652
ИТОГО ЭКСПЛУАТАЦИЯ МАШИН:
308. 7 | 6887 | БЕТОН ТЯЖЕЛЫЙ КЛАССА В25 /М-300/ | М3 | 101.5 | 2.03
308. 8 | 30407 | ГВОЗДИ СТРОИТЕЛЬНЫЕ | Т | 0.062 | 0.00124
308. 9 | 32201 | МАСЛА АНТРАЦЕНОВЫЕ | Т | 0.158 | 0.00316
308.10 | 32543 | ПРОВОЛОКА СВЕТЛАЯ ДИАМЕТРОМ 1,1 ММ | Т | 0.03 | 0.0006
308.11 | 36056 | ПИЛОМАТЕРИАЛЫ ХВОЙНЫХ ПОРОД ДОСКИ ОБРЕЗНЫЕ ДЛИНОЙ 4-6,5 М, ШИРИНОЙ 75-150 ММ, ТОЛЩИНОЙ 32-40 ММ II СОРТА | М3 | 2 | 0.04
ИТОГО МАТЕРИАЛОВ:
РАЗДЕЛ 11. СПЕЦИФИКАЦИЯ АРМИРОВАНИЯ ПП-1 НА ОТМ. +3.900.
ФОНОВОЕ АРМИРОВАНИЕ
309 | С124-9214 | АРМАТУРА ДЛЯ МОНОЛИТНЫХ ЖЕЛЕЗОБЕТОННЫХ КОНСТРУКЦИЙ В ВИДЕ ПРОДОЛЬНЫХ СТЕРЖНЕЙ, ПЕРИОДИЧЕСКОГО ПРОФИЛЯ КЛАССА АIII, ДИАМЕТРОМ 12 ММ | Т | 12.296
ДОП. АРМИРОВАНИЕ
310 | С124-9214 | АРМАТУРА ДЛЯ МОНОЛИТНЫХ ЖЕЛЕЗОБЕТОННЫХ КОНСТРУКЦИЙ В ВИДЕ ПРОДОЛЬНЫХ СТЕРЖНЕЙ, ПЕРИОДИЧЕСКОГО ПРОФИЛЯ КЛАССА АIII, ДИАМЕТРОМ 12 ММ | Т | 2.3786
БМ-1
311 | С124-9218 | АРМАТУРА ДЛЯ МОНОЛИТНЫХ ЖЕЛЕЗОБЕТОННЫХ КОНСТРУКЦИЙ В ВИДЕ ПРОДОЛЬНЫХ СТЕРЖНЕЙ, ПЕРИОДИЧЕСКОГО ПРОФИЛЯ КЛАССА АIII, ДИАМЕТРОМ 20-ММ | Т | 0.2964
312 | С124-9211 | АРМАТУРА ДЛЯ МОНОЛИТНЫХ ЖЕЛЕЗОБЕТОННЫХ КОНСТРУКЦИЙ В ВИДЕ ПРОДОЛЬНЫХ СТЕРЖНЕЙ, ГЛАДКАЯ КЛАССА АI, ДИАМЕТРОМ 8 ММ | Т | 0.045
313 | С124-9216 | АРМАТУРА ДЛЯ МОНОЛИТНЫХ ЖЕЛЕЗОБЕТОННЫХ КОНСТРУКЦИЙ В ВИДЕ ПРОДОЛЬНЫХ СТЕРЖНЕЙ, ПЕРИОДИЧЕСКОГО ПРОФИЛЯ КЛАССА АIII, ДИАМЕТРОМ 16-ММ | Т | 5.16
ПОДДЕРЖИВАЮЩИЙ КАРКАСА ПФ-1
314 | С124-9211 | АРМАТУРА ДЛЯ МОНОЛИТНЫХ ЖЕЛЕЗОБЕТОННЫХ КОНСТРУКЦИЙ В ВИДЕ ПРОДОЛЬНЫХ СТЕРЖНЕЙ, ГЛАДКАЯ КЛАССА АI, ДИАМЕТРОМ 8 ММ | Т | 0.323
315 | Е0602-002-01 ДОП. 7 | УСТРОЙСТВО ЖЕЛЕЗОБЕТОННЫХ ГОРИЗОНТАЛЬНЫХ ПЕРЕКРЫТИЙ В ОПАЛУБКЕ НА ВЫСОТЕ 21 М, ТОЛЩИНОЙ 400 ММ (ПОДАЧА БЕТОНА В БАДЬЯХ) С ПРИМЕНЕНИЕМ ТРУБЧАТЫХ МЕТАЛЛИЧЕСКИХ КОНСТРУКЦИЙ | 100М3 | 1.13
315. 1 | 1 | ЗАТРАТЫ ТРУДА РАБОЧИХ-СТРОИТЕЛЕЙ(4:1) | ЧЕЛ.-Ч | 2141.81 | 2420.245
315. 2 | 3 | ЗАТРАТЫ ТРУДА МАШИНИСТОВ | ЧЕЛ.-Ч | 85.9 | 97.067
ИТОГО ОПЛАТА ТРУДА:
315. 3 | 112 | АВТОПОГРУЗЧИКИ 5 Т | МАШ.-Ч | 4.5 | 5.085
315. 4 | 192 | АГРЕГАТЫ СВАРОЧНЫЕ ОДНОПОСТОВЫЕ ДЛЯ РУЧНОЙ ЭЛЕКТРОДУГОВОЙ СВАРКИ | МАШ.-Ч | 8.7 | 9.831
315. 5 | 200 | БАДЬИ | МАШ.-Ч | 1.35 | 1.5255
315. 6 | 403 | ВИБРАТОРЫ ГЛУБИННЫЕ | МАШ.-Ч | 77.27 | 87.3151
315. 7 | 660 | КОМПРЕССОРЫ ПЕРЕДВИЖНЫЕ С ДВИГАТЕЛЕМ ВНУТРЕННЕГО СГОРАНИЯ ДАВЛЕНИЕМ ДО 686 КПА (7 АТМ.) 5 М3/МИН | МАШ.-Ч | 6.8 | 7.684
315. 8 | 699 | КРАНЫ БАШЕННЫЕ ПРИ РАБОТЕ НА МОНТАЖЕ ТЕХНОЛОГИЧЕСКОГО ОБОРУДОВАНИЯ 10 Т | МАШ.-Ч | 72.2 | 81.586
315. 9 | 775 | КРАНЫ НА АВТОМОБИЛЬНОМ ХОДУ 10 Т | МАШ.-Ч | 2.96 | 3.3448
315.10 | 1523 | ПИЛЫ ДИСКОВЫЕ ЭЛЕКТРИЧЕСКИЕ | МАШ.-Ч | 4.05 | 4.5765
315.11 | 2510 | АВТОМОБИЛИ БОРТОВЫЕ ГРУЗОПОДЪЕМНОСТЬЮ ДО 8 Т | МАШ.-Ч | 6.24 | 7.0512
ИТОГО ЭКСПЛУАТАЦИЯ МАШИН:
315.12 | 6888 | БЕТОН ТЯЖЕЛЫЙ КЛАССА В25 /М-350/ | М3 | 101.5 | 114.695
315.13 | 31474 | РЕГУЛИРОВОЧНЫЕ ПОДДЕРЖИВАЮЩИЕ КОНСТРУКЦИИ | ШТ | 4.8 | 5.424
315.14 | 35310 | ЭЛЕКТРОДЫ ДИАМЕТРОМ 4 ММ Э42 | Т | 0.014 | 0.01582
315.15 | 35454 | БРУС ДЕРЕВЯННЫЙ | М3 | 4.85 | 5.4805
315.16 | 35516 | РОГОЖА | М2 | 125 | 141.25
315.17 | 44170 | МЕТАЛЛИЧЕСКИЕ ПОДДЕРЖИВАЮЩИЕ КОНСТРУКЦИИ | Т | 0.27 | 0.3051
315.18 | 45002 | КРУГ ОТРЕЗНОЙ | ШТ | 2 | 2.26
315.19 | 49484 | ПЛИТЫ ПЕНОПОЛИСТИРОЛЬНЫЕ М50 | М3 | 0.114 | 0.12882
315.20 | 56034 | ФАНЕРА ТОЛЩИНОЙ 20 ММ | М3 | 1.96 | 2.2148
315.21 | 56035 | СПЕЦ. СОСТАВ ОБМАЗОЧНЫЙ ДЛЯ ФАНЕРНОЙ ОПАЛУБКИ | Л | 94 | 106.22
315.22 | 61150 | ГВОЗДИ СТРОИТЕЛЬНЫЕ 2Х50 ММ | КГ | 5.9 | 6.667
315.23 | 61152 | ГВОЗДИ СТРОИТЕЛЬНЫЕ 4Х100 ММ | КГ | 7.8 | 8.814
ИТОГО МАТЕРИАЛОВ:
РАЗДЕЛ 12. СПЕЦИФИКАЦИЯ АРМИРОВАНИЯ ПП-2 НА ОТМ. +7.900; +11.900.
ФОНОВОЕ АРМИРОВАНИЕ
316 | С124-9214 | АРМАТУРА ДЛЯ МОНОЛИТНЫХ ЖЕЛЕЗОБЕТОННЫХ КОНСТРУКЦИЙ В ВИДЕ ПРОДОЛЬНЫХ СТЕРЖНЕЙ, ПЕРИОДИЧЕСКОГО ПРОФИЛЯ КЛАССА АIII, ДИАМЕТРОМ 12 ММ | Т | 24.832
ДОП. АРМИРОВАНИЕ
317 | С124-9214 | АРМАТУРА ДЛЯ МОНОЛИТНЫХ ЖЕЛЕЗОБЕТОННЫХ КОНСТРУКЦИЙ В ВИДЕ ПРОДОЛЬНЫХ СТЕРЖНЕЙ, ПЕРИОДИЧЕСКОГО ПРОФИЛЯ КЛАССА АIII, ДИАМЕТРОМ 12 ММ | Т | 4.7572
БМ-1
318 | С124-9218 | АРМАТУРА ДЛЯ МОНОЛИТНЫХ ЖЕЛЕЗОБЕТОННЫХ КОНСТРУКЦИЙ В ВИДЕ ПРОДОЛЬНЫХ СТЕРЖНЕЙ, ПЕРИОДИЧЕСКОГО ПРОФИЛЯ КЛАССА АIII, ДИАМЕТРОМ 20-ММ | Т | 0.5928
319 | С124-9211 | АРМАТУРА ДЛЯ МОНОЛИТНЫХ ЖЕЛЕЗОБЕТОННЫХ КОНСТРУКЦИЙ В ВИДЕ ПРОДОЛЬНЫХ СТЕРЖНЕЙ, ГЛАДКАЯ КЛАССА АI, ДИАМЕТРОМ 8 ММ | Т | 0.09
320 | С124-9216 | АРМАТУРА ДЛЯ МОНОЛИТНЫХ ЖЕЛЕЗОБЕТОННЫХ КОНСТРУКЦИЙ В ВИДЕ ПРОДОЛЬНЫХ СТЕРЖНЕЙ, ПЕРИОДИЧЕСКОГО ПРОФИЛЯ КЛАССА АIII, ДИАМЕТРОМ 16-ММ | Т | 5.16
ПОДДЕРЖИВАЮЩИЙ КАРКАСА ПФ-1
321 | С124-9211 | АРМАТУРА ДЛЯ МОНОЛИТНЫХ ЖЕЛЕЗОБЕТОННЫХ КОНСТРУКЦИЙ В ВИДЕ ПРОДОЛЬНЫХ СТЕРЖНЕЙ, ГЛАДКАЯ КЛАССА АI, ДИАМЕТРОМ 8 ММ | Т | 0.646
322 | Е0602-002-01 ДОП. 7 | УСТРОЙСТВО ЖЕЛЕЗОБЕТОННЫХ ГОРИЗОНТАЛЬНЫХ ПЕРЕКРЫТИЙ В ОПАЛУБКЕ НА ВЫСОТЕ 21 М, ТОЛЩИНОЙ 400 ММ (ПОДАЧА БЕТОНА В БАДЬЯХ) С ПРИМЕНЕНИЕМ ТРУБЧАТЫХ МЕТАЛЛИЧЕСКИХ КОНСТРУКЦИЙ | 100М3 | 2.288
322. 1 | 1 | ЗАТРАТЫ ТРУДА РАБОЧИХ-СТРОИТЕЛЕЙ(4:1) | ЧЕЛ.-Ч | 2141.81 | 4900.461
322. 2 | 3 | ЗАТРАТЫ ТРУДА МАШИНИСТОВ | ЧЕЛ.-Ч | 85.9 | 196.539
ИТОГО ОПЛАТА ТРУДА:
322. 3 | 112 | АВТОПОГРУЗЧИКИ 5 Т | МАШ.-Ч | 4.5 | 10.296
322. 4 | 192 | АГРЕГАТЫ СВАРОЧНЫЕ ОДНОПОСТОВЫЕ ДЛЯ РУЧНОЙ ЭЛЕКТРОДУГОВОЙ СВАРКИ | МАШ.-Ч | 8.7 | 19.9056
322. 5 | 200 | БАДЬИ | МАШ.-Ч | 1.35 | 3.0888
322. 6 | 403 | ВИБРАТОРЫ ГЛУБИННЫЕ | МАШ.-Ч | 77.27 | 176.794
322. 7 | 660 | КОМПРЕССОРЫ ПЕРЕДВИЖНЫЕ С ДВИГАТЕЛЕМ ВНУТРЕННЕГО СГОРАНИЯ ДАВЛЕНИЕМ ДО 686 КПА (7 АТМ.) 5 М3/МИН | МАШ.-Ч | 6.8 | 15.5584
322. 8 | 699 | КРАНЫ БАШЕННЫЕ ПРИ РАБОТЕ НА МОНТАЖЕ ТЕХНОЛОГИЧЕСКОГО ОБОРУДОВАНИЯ 10 Т | МАШ.-Ч | 72.2 | 165.194
322. 9 | 775 | КРАНЫ НА АВТОМОБИЛЬНОМ ХОДУ 10 Т | МАШ.-Ч | 2.96 | 6.7725
322.10 | 1523 | ПИЛЫ ДИСКОВЫЕ ЭЛЕКТРИЧЕСКИЕ | МАШ.-Ч | 4.05 | 9.2664
322.11 | 2510 | АВТОМОБИЛИ БОРТОВЫЕ ГРУЗОПОДЪЕМНОСТЬЮ ДО 8 Т | МАШ.-Ч | 6.24 | 14.277
ИТОГО ЭКСПЛУАТАЦИЯ МАШИН:
322.12 | 6888 | БЕТОН ТЯЖЕЛЫЙ КЛАССА В25 /М-350/ | М3 | 101.5 | 232.232
322.13 | 31474 | РЕГУЛИРОВОЧНЫЕ ПОДДЕРЖИВАЮЩИЕ КОНСТРУКЦИИ | ШТ | 4.8 | 10.9824
322.14 | 35310 | ЭЛЕКТРОДЫ ДИАМЕТРОМ 4 ММ Э42 | Т | 0.014 | 0.032032
322.15 | 35454 | БРУС ДЕРЕВЯННЫЙ | М3 | 4.85 | 11.0968
322.16 | 35516 | РОГОЖА | М2 | 125 | 286
322.17 | 44170 | МЕТАЛЛИЧЕСКИЕ ПОДДЕРЖИВАЮЩИЕ КОНСТРУКЦИИ | Т | 0.27 | 0.61776
322.18 | 45002 | КРУГ ОТРЕЗНОЙ | ШТ | 2 | 4.576
322.19 | 49484 | ПЛИТЫ ПЕНОПОЛИСТИРОЛЬНЫЕ М50 | М3 | 0.114 | 0.26083
322.20 | 56034 | ФАНЕРА ТОЛЩИНОЙ 20 ММ | М3 | 1.96 | 4.4845
322.21 | 56035 | СПЕЦ. СОСТАВ ОБМАЗОЧНЫЙ ДЛЯ ФАНЕРНОЙ ОПАЛУБКИ | Л | 94 | 215.072
322.22 | 61150 | ГВОЗДИ СТРОИТЕЛЬНЫЕ 2Х50 ММ | КГ | 5.9 | 13.4992
322.23 | 61152 | ГВОЗДИ СТРОИТЕЛЬНЫЕ 4Х100 ММ | КГ | 7.8 | 17.8464
ИТОГО МАТЕРИАЛОВ:
РАЗДЕЛ 13. СПЕЦИФИКАЦИЯ АРМИРОВАНИЯ ПП-3 НА ОТМ. +15.900.
ФОНОВОЕ АРМИРОВАНИЕ
323 | С124-9214 | АРМАТУРА ДЛЯ МОНОЛИТНЫХ ЖЕЛЕЗОБЕТОННЫХ КОНСТРУКЦИЙ В ВИДЕ ПРОДОЛЬНЫХ СТЕРЖНЕЙ, ПЕРИОДИЧЕСКОГО ПРОФИЛЯ КЛАССА АIII, ДИАМЕТРОМ 12 ММ | Т | 8.763
ДОП. АРМИРОВАНИЕ
324 | С124-9214 | АРМАТУРА ДЛЯ МОНОЛИТНЫХ ЖЕЛЕЗОБЕТОННЫХ КОНСТРУКЦИЙ В ВИДЕ ПРОДОЛЬНЫХ СТЕРЖНЕЙ, ПЕРИОДИЧЕСКОГО ПРОФИЛЯ КЛАССА АIII, ДИАМЕТРОМ 12 ММ | Т | 1.9134
БМ-1
325 | С124-9218 | АРМАТУРА ДЛЯ МОНОЛИТНЫХ ЖЕЛЕЗОБЕТОННЫХ КОНСТРУКЦИЙ В ВИДЕ ПРОДОЛЬНЫХ СТЕРЖНЕЙ, ПЕРИОДИЧЕСКОГО ПРОФИЛЯ КЛАССА АIII, ДИАМЕТРОМ 20-ММ | Т | 0.2964
326 | С124-9211 | АРМАТУРА ДЛЯ МОНОЛИТНЫХ ЖЕЛЕЗОБЕТОННЫХ КОНСТРУКЦИЙ В ВИДЕ ПРОДОЛЬНЫХ СТЕРЖНЕЙ, ГЛАДКАЯ КЛАССА АI, ДИАМЕТРОМ 8 ММ | Т | 0.045
327 | С124-9216 | АРМАТУРА ДЛЯ МОНОЛИТНЫХ ЖЕЛЕЗОБЕТОННЫХ КОНСТРУКЦИЙ В ВИДЕ ПРОДОЛЬНЫХ СТЕРЖНЕЙ, ПЕРИОДИЧЕСКОГО ПРОФИЛЯ КЛАССА АIII, ДИАМЕТРОМ 16-ММ | Т | 5.16
ПОДДЕРЖИВАЮЩИЙ КАРКАСА ПФ-1
328 | С124-9211 | АРМАТУРА ДЛЯ МОНОЛИТНЫХ ЖЕЛЕЗОБЕТОННЫХ КОНСТРУКЦИЙ В ВИДЕ ПРОДОЛЬНЫХ СТЕРЖНЕЙ, ГЛАДКАЯ КЛАССА АI, ДИАМЕТРОМ 8 ММ | Т | 0.323
329 | Е0602-002-01 ДОП. 7 | УСТРОЙСТВО ЖЕЛЕЗОБЕТОННЫХ ГОРИЗОНТАЛЬНЫХ ПЕРЕКРЫТИЙ В ОПАЛУБКЕ НА ВЫСОТЕ 21 М, ТОЛЩИНОЙ 400 ММ (ПОДАЧА БЕТОНА В БАДЬЯХ) С ПРИМЕНЕНИЕМ ТРУБЧАТЫХ МЕТАЛЛИЧЕСКИХ КОНСТРУКЦИЙ | 100М3 | 0.87
329. 1 | 1 | ЗАТРАТЫ ТРУДА РАБОЧИХ-СТРОИТЕЛЕЙ(4:1) | ЧЕЛ.-Ч | 2141.81 | 1863.375
329. 2 | 3 | ЗАТРАТЫ ТРУДА МАШИНИСТОВ | ЧЕЛ.-Ч | 85.9 | 74.733
ИТОГО ОПЛАТА ТРУДА:
329. 3 | 112 | АВТОПОГРУЗЧИКИ 5 Т | МАШ.-Ч | 4.5 | 3.915
329. 4 | 192 | АГРЕГАТЫ СВАРОЧНЫЕ ОДНОПОСТОВЫЕ ДЛЯ РУЧНОЙ ЭЛЕКТРОДУГОВОЙ СВАРКИ | МАШ.-Ч | 8.7 | 7.569
329. 5 | 200 | БАДЬИ | МАШ.-Ч | 1.35 | 1.1745
329. 6 | 403 | ВИБРАТОРЫ ГЛУБИННЫЕ | МАШ.-Ч | 77.27 | 67.2249
329. 7 | 660 | КОМПРЕССОРЫ ПЕРЕДВИЖНЫЕ С ДВИГАТЕЛЕМ ВНУТРЕННЕГО СГОРАНИЯ ДАВЛЕНИЕМ ДО 686 КПА (7 АТМ.) 5 М3/МИН | МАШ.-Ч | 6.8 | 5.916
329. 8 | 699 | КРАНЫ БАШЕННЫЕ ПРИ РАБОТЕ НА МОНТАЖЕ ТЕХНОЛОГИЧЕСКОГО ОБОРУДОВАНИЯ 10 Т | МАШ.-Ч | 72.2 | 62.814
329. 9 | 775 | КРАНЫ НА АВТОМОБИЛЬНОМ ХОДУ 10 Т | МАШ.-Ч | 2.96 | 2.5752
329.10 | 1523 | ПИЛЫ ДИСКОВЫЕ ЭЛЕКТРИЧЕСКИЕ | МАШ.-Ч | 4.05 | 3.5235
329.11 | 2510 | АВТОМОБИЛИ БОРТОВЫЕ ГРУЗОПОДЪЕМНОСТЬЮ ДО 8 Т | МАШ.-Ч | 6.24 | 5.4288
ИТОГО ЭКСПЛУАТАЦИЯ МАШИН:
329.12 | 6888 | БЕТОН ТЯЖЕЛЫЙ КЛАССА В25 /М-350/ | М3 | 101.5 | 88.305
329.13 | 31474 | РЕГУЛИРОВОЧНЫЕ ПОДДЕРЖИВАЮЩИЕ КОНСТРУКЦИИ | ШТ | 4.8 | 4.176
329.14 | 35310 | ЭЛЕКТРОДЫ ДИАМЕТРОМ 4 ММ Э42 | Т | 0.014 | 0.01218
329.15 | 35454 | БРУС ДЕРЕВЯННЫЙ | М3 | 4.85 | 4.2195
329.16 | 35516 | РОГОЖА | М2 | 125 | 108.75
329.17 | 44170 | МЕТАЛЛИЧЕСКИЕ ПОДДЕРЖИВАЮЩИЕ КОНСТРУКЦИИ | Т | 0.27 | 0.2349
329.18 | 45002 | КРУГ ОТРЕЗНОЙ | ШТ | 2 | 1.74
329.19 | 49484 | ПЛИТЫ ПЕНОПОЛИСТИРОЛЬНЫЕ М50 | М3 | 0.114 | 0.09918
329.20 | 56034 | ФАНЕРА ТОЛЩИНОЙ 20 ММ | М3 | 1.96 | 1.7052
329.21 | 56035 | СПЕЦ. СОСТАВ ОБМАЗОЧНЫЙ ДЛЯ ФАНЕРНОЙ ОПАЛУБКИ | Л | 94 | 81.78
329.22 | 61150 | ГВОЗДИ СТРОИТЕЛЬНЫЕ 2Х50 ММ | КГ | 5.9 | 5.133
329.23 | 61152 | ГВОЗДИ СТРОИТЕЛЬНЫЕ 4Х100 ММ | КГ | 7.8 | 6.786
ИТОГО МАТЕРИАЛОВ:
РАЗДЕЛ 14. СПЕЦИФИКАЦИЯ АРМИРОВАНИЯ ПП-4 НА ОТМ. +19.160.
ФОНОВОЕ АРМИРОВАНИЕ
330 | С124-9214 | АРМАТУРА ДЛЯ МОНОЛИТНЫХ ЖЕЛЕЗОБЕТОННЫХ КОНСТРУКЦИЙ В ВИДЕ ПРОДОЛЬНЫХ СТЕРЖНЕЙ, ПЕРИОДИЧЕСКОГО ПРОФИЛЯ КЛАССА АIII, ДИАМЕТРОМ 12 ММ | Т | 6.701
ДОП. АРМИРОВАНИЕ
331 | С124-9214 | АРМАТУРА ДЛЯ МОНОЛИТНЫХ ЖЕЛЕЗОБЕТОННЫХ КОНСТРУКЦИЙ В ВИДЕ ПРОДОЛЬНЫХ СТЕРЖНЕЙ, ПЕРИОДИЧЕСКОГО ПРОФИЛЯ КЛАССА АIII, ДИАМЕТРОМ 12 ММ | Т | 1.299
БМ-1
332 | С124-9218 | АРМАТУРА ДЛЯ МОНОЛИТНЫХ ЖЕЛЕЗОБЕТОННЫХ КОНСТРУКЦИЙ В ВИДЕ ПРОДОЛЬНЫХ СТЕРЖНЕЙ, ПЕРИОДИЧЕСКОГО ПРОФИЛЯ КЛАССА АIII, ДИАМЕТРОМ 20-ММ | Т | 0.1482
333 | С124-9211 | АРМАТУРА ДЛЯ МОНОЛИТНЫХ ЖЕЛЕЗОБЕТОННЫХ КОНСТРУКЦИЙ В ВИДЕ ПРОДОЛЬНЫХ СТЕРЖНЕЙ, ГЛАДКАЯ КЛАССА АI, ДИАМЕТРОМ 8 ММ | Т | 0.0225
334 | С124-9216 | АРМАТУРА ДЛЯ МОНОЛИТНЫХ ЖЕЛЕЗОБЕТОННЫХ КОНСТРУКЦИЙ В ВИДЕ ПРОДОЛЬНЫХ СТЕРЖНЕЙ, ПЕРИОДИЧЕСКОГО ПРОФИЛЯ КЛАССА АIII, ДИАМЕТРОМ 16-ММ | Т | 5.16
ПОДДЕРЖИВАЮЩИЙ КАРКАСА ПФ-1
335 | С124-9211 | АРМАТУРА ДЛЯ МОНОЛИТНЫХ ЖЕЛЕЗОБЕТОННЫХ КОНСТРУКЦИЙ В ВИДЕ ПРОДОЛЬНЫХ СТЕРЖНЕЙ, ГЛАДКАЯ КЛАССА АI, ДИАМЕТРОМ 8 ММ | Т | 0.323
336 | Е0602-002-01 ДОП. 7 | УСТРОЙСТВО ЖЕЛЕЗОБЕТОННЫХ ГОРИЗОНТАЛЬНЫХ ПЕРЕКРЫТИЙ В ОПАЛУБКЕ НА ВЫСОТЕ 21 М, ТОЛЩИНОЙ 400 ММ (ПОДАЧА БЕТОНА В БАДЬЯХ) С ПРИМЕНЕНИЕМ ТРУБЧАТЫХ МЕТАЛЛИЧЕСКИХ КОНСТРУКЦИЙ | 100М3 | 0.621
336. 1 | 1 | ЗАТРАТЫ ТРУДА РАБОЧИХ-СТРОИТЕЛЕЙ(4:1) | ЧЕЛ.-Ч | 2141.81 | 1330.064
336. 2 | 3 | ЗАТРАТЫ ТРУДА МАШИНИСТОВ | ЧЕЛ.-Ч | 85.9 | 53.3439
ИТОГО ОПЛАТА ТРУДА:
336. 3 | 112 | АВТОПОГРУЗЧИКИ 5 Т | МАШ.-Ч | 4.5 | 2.7945
336. 4 | 192 | АГРЕГАТЫ СВАРОЧНЫЕ ОДНОПОСТОВЫЕ ДЛЯ РУЧНОЙ ЭЛЕКТРОДУГОВОЙ СВАРКИ | МАШ.-Ч | 8.7 | 5.4027
336. 5 | 200 | БАДЬИ | МАШ.-Ч | 1.35 | 0.83835
336. 6 | 403 | ВИБРАТОРЫ ГЛУБИННЫЕ | МАШ.-Ч | 77.27 | 47.985
336. 7 | 660 | КОМПРЕССОРЫ ПЕРЕДВИЖНЫЕ С ДВИГАТЕЛЕМ ВНУТРЕННЕГО СГОРАНИЯ ДАВЛЕНИЕМ ДО 686 КПА (7 АТМ.) 5 М3/МИН | МАШ.-Ч | 6.8 | 4.2228
336. 8 | 699 | КРАНЫ БАШЕННЫЕ ПРИ РАБОТЕ НА МОНТАЖЕ ТЕХНОЛОГИЧЕСКОГО ОБОРУДОВАНИЯ 10 Т | МАШ.-Ч | 72.2 | 44.8362
336. 9 | 775 | КРАНЫ НА АВТОМОБИЛЬНОМ ХОДУ 10 Т | МАШ.-Ч | 2.96 | 1.8382
336.10 | 1523 | ПИЛЫ ДИСКОВЫЕ ЭЛЕКТРИЧЕСКИЕ | МАШ.-Ч | 4.05 | 2.5151
336.11 | 2510 | АВТОМОБИЛИ БОРТОВЫЕ ГРУЗОПОДЪЕМНОСТЬЮ ДО 8 Т | МАШ.-Ч | 6.24 | 3.875
ИТОГО ЭКСПЛУАТАЦИЯ МАШИН:
336.12 | 6888 | БЕТОН ТЯЖЕЛЫЙ КЛАССА В25 /М-350/ | М3 | 101.5 | 63.0315
336.13 | 31474 | РЕГУЛИРОВОЧНЫЕ ПОДДЕРЖИВАЮЩИЕ КОНСТРУКЦИИ | ШТ | 4.8 | 2.9808
336.14 | 35310 | ЭЛЕКТРОДЫ ДИАМЕТРОМ 4 ММ Э42 | Т | 0.014 | 0.008694
336.15 | 35454 | БРУС ДЕРЕВЯННЫЙ | М3 | 4.85 | 3.0118
336.16 | 35516 | РОГОЖА | М2 | 125 | 77.625
336.17 | 44170 | МЕТАЛЛИЧЕСКИЕ ПОДДЕРЖИВАЮЩИЕ КОНСТРУКЦИИ | Т | 0.27 | 0.16767
336.18 | 45002 | КРУГ ОТРЕЗНОЙ | ШТ | 2 | 1.242
336.19 | 49484 | ПЛИТЫ ПЕНОПОЛИСТИРОЛЬНЫЕ М50 | М3 | 0.114 | 0.070794
336.20 | 56034 | ФАНЕРА ТОЛЩИНОЙ 20 ММ | М3 | 1.96 | 1.2172
336.21 | 56035 | СПЕЦ. СОСТАВ ОБМАЗОЧНЫЙ ДЛЯ ФАНЕРНОЙ ОПАЛУБКИ | Л | 94 | 58.374
336.22 | 61150 | ГВОЗДИ СТРОИТЕЛЬНЫЕ 2Х50 ММ | КГ | 5.9 | 3.6639
336.23 | 61152 | ГВОЗДИ СТРОИТЕЛЬНЫЕ 4Х100 ММ | КГ | 7.8 | 4.8438
ИТОГО МАТЕРИАЛОВ:
РАЗДЕЛ 15. СПЕЦИФИКАЦИЯ АРМИРОВАНИЯ ПП-1 НА ОТМ. +3.900; +7.900; +11.900; +15.900.
ФОНОВОЕ АРМИРОВАНИЕ
337 | С124-9214 | АРМАТУРА ДЛЯ МОНОЛИТНЫХ ЖЕЛЕЗОБЕТОННЫХ КОНСТРУКЦИЙ В ВИДЕ ПРОДОЛЬНЫХ СТЕРЖНЕЙ, ПЕРИОДИЧЕСКОГО ПРОФИЛЯ КЛАССА АIII, ДИАМЕТРОМ 12 ММ | Т | 37.432
ДОП. АРМИРОВАНИЕ
338 | С124-9214 | АРМАТУРА ДЛЯ МОНОЛИТНЫХ ЖЕЛЕЗОБЕТОННЫХ КОНСТРУКЦИЙ В ВИДЕ ПРОДОЛЬНЫХ СТЕРЖНЕЙ, ПЕРИОДИЧЕСКОГО ПРОФИЛЯ КЛАССА АIII, ДИАМЕТРОМ 12 ММ | Т | 6.3592
БМ-1
339 | С124-9218 | АРМАТУРА ДЛЯ МОНОЛИТНЫХ ЖЕЛЕЗОБЕТОННЫХ КОНСТРУКЦИЙ В ВИДЕ ПРОДОЛЬНЫХ СТЕРЖНЕЙ, ПЕРИОДИЧЕСКОГО ПРОФИЛЯ КЛАССА АIII, ДИАМЕТРОМ 20-ММ | Т | 0.1976
340 | С124-9211 | АРМАТУРА ДЛЯ МОНОЛИТНЫХ ЖЕЛЕЗОБЕТОННЫХ КОНСТРУКЦИЙ В ВИДЕ ПРОДОЛЬНЫХ СТЕРЖНЕЙ, ГЛАДКАЯ КЛАССА АI, ДИАМЕТРОМ 8 ММ | Т | 0.03
ПОДДЕРЖИВАЮЩИЙ КАРКАСА ПФ-1
341 | С124-9211 | АРМАТУРА ДЛЯ МОНОЛИТНЫХ ЖЕЛЕЗОБЕТОННЫХ КОНСТРУКЦИЙ В ВИДЕ ПРОДОЛЬНЫХ СТЕРЖНЕЙ, ГЛАДКАЯ КЛАССА АI, ДИАМЕТРОМ 8 ММ | Т | 0.868
342 | Е0602-002-01 ДОП. 7 | УСТРОЙСТВО ЖЕЛЕЗОБЕТОННЫХ ГОРИЗОНТАЛЬНЫХ ПЕРЕКРЫТИЙ В ОПАЛУБКЕ НА ВЫСОТЕ 21 М, ТОЛЩИНОЙ 400 ММ (ПОДАЧА БЕТОНА В БАДЬЯХ) С ПРИМЕНЕНИЕМ ТРУБЧАТЫХ МЕТАЛЛИЧЕСКИХ КОНСТРУКЦИЙ | 100М3 | 3.44
342. 1 | 1 | ЗАТРАТЫ ТРУДА РАБОЧИХ-СТРОИТЕЛЕЙ(4:1) | ЧЕЛ.-Ч | 2141.81 | 7367.826
342. 2 | 3 | ЗАТРАТЫ ТРУДА МАШИНИСТОВ | ЧЕЛ.-Ч | 85.9 | 295.496
ИТОГО ОПЛАТА ТРУДА:
342. 3 | 112 | АВТОПОГРУЗЧИКИ 5 Т | МАШ.-Ч | 4.5 | 15.48
342. 4 | 192 | АГРЕГАТЫ СВАРОЧНЫЕ ОДНОПОСТОВЫЕ ДЛЯ РУЧНОЙ ЭЛЕКТРОДУГОВОЙ СВАРКИ | МАШ.-Ч | 8.7 | 29.928
342. 5 | 200 | БАДЬИ | МАШ.-Ч | 1.35 | 4.644
342. 6 | 403 | ВИБРАТОРЫ ГЛУБИННЫЕ | МАШ.-Ч | 77.27 | 265.809
342. 7 | 660 | КОМПРЕССОРЫ ПЕРЕДВИЖНЫЕ С ДВИГАТЕЛЕМ ВНУТРЕННЕГО СГОРАНИЯ ДАВЛЕНИЕМ ДО 686 КПА (7 АТМ.) 5 М3/МИН | МАШ.-Ч | 6.8 | 23.392
342. 8 | 699 | КРАНЫ БАШЕННЫЕ ПРИ РАБОТЕ НА МОНТАЖЕ ТЕХНОЛОГИЧЕСКОГО ОБОРУДОВАНИЯ 10 Т | МАШ.-Ч | 72.2 | 248.368
342. 9 | 775 | КРАНЫ НА АВТОМОБИЛЬНОМ ХОДУ 10 Т | МАШ.-Ч | 2.96 | 10.1824
342.10 | 1523 | ПИЛЫ ДИСКОВЫЕ ЭЛЕКТРИЧЕСКИЕ | МАШ.-Ч | 4.05 | 13.932
342.11 | 2510 | АВТОМОБИЛИ БОРТОВЫЕ ГРУЗОПОДЪЕМНОСТЬЮ ДО 8 Т | МАШ.-Ч | 6.24 | 21.4656
ИТОГО ЭКСПЛУАТАЦИЯ МАШИН:
342.12 | 6888 | БЕТОН ТЯЖЕЛЫЙ КЛАССА В25 /М-350/ | М3 | 101.5 | 349.16
342.13 | 31474 | РЕГУЛИРОВОЧНЫЕ ПОДДЕРЖИВАЮЩИЕ КОНСТРУКЦИИ | ШТ | 4.8 | 16.512
342.14 | 35310 | ЭЛЕКТРОДЫ ДИАМЕТРОМ 4 ММ Э42 | Т | 0.014 | 0.04816
342.15 | 35454 | БРУС ДЕРЕВЯННЫЙ | М3 | 4.85 | 16.684
342.16 | 35516 | РОГОЖА | М2 | 125 | 430
342.17 | 44170 | МЕТАЛЛИЧЕСКИЕ ПОДДЕРЖИВАЮЩИЕ КОНСТРУКЦИИ | Т | 0.27 | 0.9288
342.18 | 45002 | КРУГ ОТРЕЗНОЙ | ШТ | 2 | 6.88
342.19 | 49484 | ПЛИТЫ ПЕНОПОЛИСТИРОЛЬНЫЕ М50 | М3 | 0.114 | 0.39216
342.20 | 56034 | ФАНЕРА ТОЛЩИНОЙ 20 ММ | М3 | 1.96 | 6.7424
342.21 | 56035 | СПЕЦ. СОСТАВ ОБМАЗОЧНЫЙ ДЛЯ ФАНЕРНОЙ ОПАЛУБКИ | Л | 94 | 323.36
342.22 | 61150 | ГВОЗДИ СТРОИТЕЛЬНЫЕ 2Х50 ММ | КГ | 5.9 | 20.296
342.23 | 61152 | ГВОЗДИ СТРОИТЕЛЬНЫЕ 4Х100 ММ | КГ | 7.8 | 26.832
ИТОГО МАТЕРИАЛОВ:
РАЗДЕЛ 16. СПЕЦИФИКАЦИЯ АРМИРОВАНИЯ ПП-2 НА ОТМ. +19.120.
ФОНОВОЕ АРМИРОВАНИЕ
343 | С124-9214 | АРМАТУРА ДЛЯ МОНОЛИТНЫХ ЖЕЛЕЗОБЕТОННЫХ КОНСТРУКЦИЙ В ВИДЕ ПРОДОЛЬНЫХ СТЕРЖНЕЙ, ПЕРИОДИЧЕСКОГО ПРОФИЛЯ КЛАССА АIII, ДИАМЕТРОМ 12 ММ | Т | 0.875
ПОДДЕРЖИВАЮЩИЙ КАРКАСА ПФ-1
344 | С124-9211 | АРМАТУРА ДЛЯ МОНОЛИТНЫХ ЖЕЛЕЗОБЕТОННЫХ КОНСТРУКЦИЙ В ВИДЕ ПРОДОЛЬНЫХ СТЕРЖНЕЙ, ГЛАДКАЯ КЛАССА АI, ДИАМЕТРОМ 8 ММ | Т | 0.023
345 | Е0602-002-01 ДОП. 7 | УСТРОЙСТВО ЖЕЛЕЗОБЕТОННЫХ ГОРИЗОНТАЛЬНЫХ ПЕРЕКРЫТИЙ В ОПАЛУБКЕ НА ВЫСОТЕ 21 М, ТОЛЩИНОЙ 400 ММ (ПОДАЧА БЕТОНА В БАДЬЯХ) С ПРИМЕНЕНИЕМ ТРУБЧАТЫХ МЕТАЛЛИЧЕСКИХ КОНСТРУКЦИЙ | 100М3 | 0.08
345. 1 | 1 | ЗАТРАТЫ ТРУДА РАБОЧИХ-СТРОИТЕЛЕЙ(4:1) | ЧЕЛ.-Ч | 2141.81 | 171.345
345. 2 | 3 | ЗАТРАТЫ ТРУДА МАШИНИСТОВ | ЧЕЛ.-Ч | 85.9 | 6.872
ИТОГО ОПЛАТА ТРУДА:
345. 3 | 112 | АВТОПОГРУЗЧИКИ 5 Т | МАШ.-Ч | 4.5 | 0.36
345. 4 | 192 | АГРЕГАТЫ СВАРОЧНЫЕ ОДНОПОСТОВЫЕ ДЛЯ РУЧНОЙ ЭЛЕКТРОДУГОВОЙ СВАРКИ | МАШ.-Ч | 8.7 | 0.696
345. 5 | 200 | БАДЬИ | МАШ.-Ч | 1.35 | 0.108
345. 6 | 403 | ВИБРАТОРЫ ГЛУБИННЫЕ | МАШ.-Ч | 77.27 | 6.1816
345. 7 | 660 | КОМПРЕССОРЫ ПЕРЕДВИЖНЫЕ С ДВИГАТЕЛЕМ ВНУТРЕННЕГО СГОРАНИЯ ДАВЛЕНИЕМ ДО 686 КПА (7 АТМ.) 5 М3/МИН | МАШ.-Ч | 6.8 | 0.544
345. 8 | 699 | КРАНЫ БАШЕННЫЕ ПРИ РАБОТЕ НА МОНТАЖЕ ТЕХНОЛОГИЧЕСКОГО ОБОРУДОВАНИЯ 10 Т | МАШ.-Ч | 72.2 | 5.776
345. 9 | 775 | КРАНЫ НА АВТОМОБИЛЬНОМ ХОДУ 10 Т | МАШ.-Ч | 2.96 | 0.2368
345.10 | 1523 | ПИЛЫ ДИСКОВЫЕ ЭЛЕКТРИЧЕСКИЕ | МАШ.-Ч | 4.05 | 0.324
345.11 | 2510 | АВТОМОБИЛИ БОРТОВЫЕ ГРУЗОПОДЪЕМНОСТЬЮ ДО 8 Т | МАШ.-Ч | 6.24 | 0.4992
ИТОГО ЭКСПЛУАТАЦИЯ МАШИН:
345.12 | 6888 | БЕТОН ТЯЖЕЛЫЙ КЛАССА В25 /М-350/ | М3 | 101.5 | 8.12
345.13 | 31474 | РЕГУЛИРОВОЧНЫЕ ПОДДЕРЖИВАЮЩИЕ КОНСТРУКЦИИ | ШТ | 4.8 | 0.384
345.14 | 35310 | ЭЛЕКТРОДЫ ДИАМЕТРОМ 4 ММ Э42 | Т | 0.014 | 0.00112
345.15 | 35454 | БРУС ДЕРЕВЯННЫЙ | М3 | 4.85 | 0.388
345.16 | 35516 | РОГОЖА | М2 | 125 | 10
345.17 | 44170 | МЕТАЛЛИЧЕСКИЕ ПОДДЕРЖИВАЮЩИЕ КОНСТРУКЦИИ | Т | 0.27 | 0.0216
345.18 | 45002 | КРУГ ОТРЕЗНОЙ | ШТ | 2 | 0.16
345.19 | 49484 | ПЛИТЫ ПЕНОПОЛИСТИРОЛЬНЫЕ М50 | М3 | 0.114 | 0.00912
345.20 | 56034 | ФАНЕРА ТОЛЩИНОЙ 20 ММ | М3 | 1.96 | 0.1568
345.21 | 56035 | СПЕЦ. СОСТАВ ОБМАЗОЧНЫЙ ДЛЯ ФАНЕРНОЙ ОПАЛУБКИ | Л | 94 | 7.52
345.22 | 61150 | ГВОЗДИ СТРОИТЕЛЬНЫЕ 2Х50 ММ | КГ | 5.9 | 0.472
345.23 | 61152 | ГВОЗДИ СТРОИТЕЛЬНЫЕ 4Х100 ММ | КГ | 7.8 | 0.624
ИТОГО МАТЕРИАЛОВ:
РАЗДЕЛ 17. АРМИРОВАНИЯ ЛШ1
346 | С124-9215 | АРМАТУРА ДЛЯ МОНОЛИТНЫХ ЖЕЛЕЗОБЕТОННЫХ КОНСТРУКЦИЙ В ВИДЕ ПРОДОЛЬНЫХ СТЕРЖНЕЙ, ПЕРИОДИЧЕСКОГО ПРОФИЛЯ КЛАССА АIII, ДИАМЕТРОМ 14 ММ | Т | 0.182
347 | С124-9211 | АРМАТУРА ДЛЯ МОНОЛИТНЫХ ЖЕЛЕЗОБЕТОННЫХ КОНСТРУКЦИЙ В ВИДЕ ПРОДОЛЬНЫХ СТЕРЖНЕЙ, ГЛАДКАЯ КЛАССА АI, ДИАМЕТРОМ 8 ММ | Т | 0.2888
ЗАКЛАДНОЙ ДЕТАЛЬ ЗД-1
348 | Е0601-015-07 | УСТАНОВКА ЗАКЛАДНЫХ ДЕТАЛЕЙ ВЕСОМ ДО 4 КГ | Т | 0.0536
348. 1 | 1 | ЗАТРАТЫ ТРУДА РАБОЧИХ-СТРОИТЕЛЕЙ(3,5:1) | ЧЕЛ.-Ч | 215.82 | 11.568
348. 2 | 3 | ЗАТРАТЫ ТРУДА МАШИНИСТОВ | ЧЕЛ.-Ч | 0.36 | 0.019296
ИТОГО ОПЛАТА ТРУДА:
348. 3 | 762 | КРАНЫ НА АВТОМОБИЛЬНОМ ХОДУ ПРИ РАБОТЕ НА ДРУГИХ ВИДАХ СТРОИТЕЛЬСТВА 10 Т | МАШ.-Ч | 0.15 | 0.00804
348. 4 | 2509 | АВТОМОБИЛИ БОРТОВЫЕ ГРУЗОПОДЪЕМНОСТЬЮ ДО 5 Т | МАШ.-Ч | 0.21 | 0.011256
ИТОГО ЭКСПЛУАТАЦИЯ МАШИН:
349 | С124-9231 | ПРОКАТ ЛИСТОВОЙ ГОРЯЧЕКАТАНЫЙ ТОЛЩ-8,0ММ | Т | 0.04512
350 | С124-9211 | АРМАТУРА ДЛЯ МОНОЛИТНЫХ ЖЕЛЕЗОБЕТОННЫХ КОНСТРУКЦИЙ В ВИДЕ ПРОДОЛЬНЫХ СТЕРЖНЕЙ, ГЛАДКАЯ КЛАССА АI, ДИАМЕТРОМ 8 ММ | Т | 0.00384
351 | С124-9200 | УГОЛОК СТАЛЬНЫЕ ГОРЯЧЕКАТАНЫЕ РАВНОПОЛОЧНЫЕ 40Х40Х5ММ | Т | 0.00464
ЗАКЛАДНОЙ ДЕТАЛЬ ЗД-2
352 | Е0601-015-07 | УСТАНОВКА ЗАКЛАДНЫХ ДЕТАЛЕЙ ВЕСОМ ДО 4 КГ | Т | 0.25968
352. 1 | 1 | ЗАТРАТЫ ТРУДА РАБОЧИХ-СТРОИТЕЛЕЙ(3,5:1) | ЧЕЛ.-Ч | 215.82 | 56.044
352. 2 | 3 | ЗАТРАТЫ ТРУДА МАШИНИСТОВ | ЧЕЛ.-Ч | 0.36 | 0.093485
ИТОГО ОПЛАТА ТРУДА:
352. 3 | 762 | КРАНЫ НА АВТОМОБИЛЬНОМ ХОДУ ПРИ РАБОТЕ НА ДРУГИХ ВИДАХ СТРОИТЕЛЬСТВА 10 Т | МАШ.-Ч | 0.15 | 0.038952
352. 4 | 2509 | АВТОМОБИЛИ БОРТОВЫЕ ГРУЗОПОДЪЕМНОСТЬЮ ДО 5 Т | МАШ.-Ч | 0.21 | 0.054533
ИТОГО ЭКСПЛУАТАЦИЯ МАШИН:
353 | С124-9211 | АРМАТУРА ДЛЯ МОНОЛИТНЫХ ЖЕЛЕЗОБЕТОННЫХ КОНСТРУКЦИЙ В ВИДЕ ПРОДОЛЬНЫХ СТЕРЖНЕЙ, ГЛАДКАЯ КЛАССА АI, ДИАМЕТРОМ 8 ММ | Т | 0.0288
354 | С124-9202 | УГОЛОК СТАЛЬНЫЕ ГОРЯЧЕКАТАНЫЕ РАВНОПОЛОЧНЫЕ 63Х63Х5ММ | Т | 0.23088
РАЗДЕЛ 18. РАСХОД НА ВИД А
355 | Е0601-031-13 | УСТРОЙСТВО ЖЕЛЕЗОБЕТОННЫХ СТЕН И ПЕРЕГОРОДОК ВЫСОТОЙ БОЛЕЕ 6 М, ТОЛЩИНОЙ 200 ММ | 100М3 | 0.076
355. 1 | 1 | ЗАТРАТЫ ТРУДА РАБОЧИХ-СТРОИТЕЛЕЙ(3,2:1) | ЧЕЛ.-Ч | 1701.7 | 129.329
355. 2 | 3 | ЗАТРАТЫ ТРУДА МАШИНИСТОВ | ЧЕЛ.-Ч | 105.29 | 8.002
ИТОГО ОПЛАТА ТРУДА:
355. 3 | 403 | ВИБРАТОРЫ ГЛУБИННЫЕ | МАШ.-Ч | 85.09 | 6.4668
355. 4 | 1571 | ПИЛА ЭЛЕКТРИЧЕСКАЯ ЦЕПНАЯ | МАШ.-Ч | 2.98 | 0.22648
355. 5 | 2016 | УСТАНОВКИ ДЛЯ СВАРКИ РУЧНОЙ ДУГОВОЙ (ПОСТОЯННОГО ТОКА) | МАШ.-Ч | 341.53 | 25.956
355. 6 | 2509 | АВТОМОБИЛИ БОРТОВЫЕ ГРУЗОПОДЪЕМНОСТЬЮ ДО 5 Т | МАШ.-Ч | 2.03 | 0.15428
ИТОГО ЭКСПЛУАТАЦИЯ МАШИН:
355. 7 | 6327 | БЕТОН ТЯЖЕЛЫЙ КЛАССА В20 /М-250/ | М3 | 101.5 | 7.714
355. 8 | 9219 | ВОДА | М3 | 0.309 | 0.023484
355. 9 | 30322 | БОЛТЫ СТРОИТЕЛЬНЫЕ С ГАЙКАМИ И ШАЙБАМИ | Т | 0.18 | 0.01368
355.10 | 30407 | ГВОЗДИ СТРОИТЕЛЬНЫЕ | Т | 0.128 | 0.009728
355.11 | 35310 | ЭЛЕКТРОДЫ ДИАМЕТРОМ 4 ММ Э42 | Т | 0.41 | 0.03116
355.12 | 36025 | БРУСКИ ОБРЕЗНЫЕ ХВОЙНЫХ ПОРОД ДЛИНОЙ 4-6,5 М, ШИРИНОЙ 75-150 ММ, ТОЛЩИНОЙ 40-75 ММ, III СОРТА | М3 | 0.27 | 0.02052
355.13 | 36061 | ДОСКИ ОБРЕЗНЫЕ ХВОЙНЫХ ПОРОД ДЛИНОЙ 4-6,5 М, ШИРИНОЙ 75-150 ММ, ТОЛЩИНОЙ 44 ММ И БОЛЕЕ, III СОРТА | М3 | 4.38 | 0.33288
355.14 | 51619 | ЩИТЫ ИЗ ДОСОК ТОЛЩИНОЙ 25 ММ | М2 | 147 | 11.172
ИТОГО МАТЕРИАЛОВ:
356 | С124-9214 | АРМАТУРА ДЛЯ МОНОЛИТНЫХ ЖЕЛЕЗОБЕТОННЫХ КОНСТРУКЦИЙ В ВИДЕ ПРОДОЛЬНЫХ СТЕРЖНЕЙ, ПЕРИОДИЧЕСКОГО ПРОФИЛЯ КЛАССА АIII, ДИАМЕТРОМ 12 ММ | Т | 0.7485
357 | С124-9211 | АРМАТУРА ДЛЯ МОНОЛИТНЫХ ЖЕЛЕЗОБЕТОННЫХ КОНСТРУКЦИЙ В ВИДЕ ПРОДОЛЬНЫХ СТЕРЖНЕЙ, ГЛАДКАЯ КЛАССА АI, ДИАМЕТРОМ 8 ММ | Т | 0.0122
РАЗДЕЛ 19. РАСХОД НА ВИД Б
358 | Е0601-031-13 | УСТРОЙСТВО ЖЕЛЕЗОБЕТОННЫХ СТЕН И ПЕРЕГОРОДОК ВЫСОТОЙ БОЛЕЕ 6 М, ТОЛЩИНОЙ 200 ММ | 100М3 | 0.11
358. 1 | 1 | ЗАТРАТЫ ТРУДА РАБОЧИХ-СТРОИТЕЛЕЙ(3,2:1) | ЧЕЛ.-Ч | 1701.7 | 187.187
358. 2 | 3 | ЗАТРАТЫ ТРУДА МАШИНИСТОВ | ЧЕЛ.-Ч | 105.29 | 11.5819
ИТОГО ОПЛАТА ТРУДА:
358. 3 | 403 | ВИБРАТОРЫ ГЛУБИННЫЕ | МАШ.-Ч | 85.09 | 9.3599
358. 4 | 1571 | ПИЛА ЭЛЕКТРИЧЕСКАЯ ЦЕПНАЯ | МАШ.-Ч | 2.98 | 0.3278
358. 5 | 2016 | УСТАНОВКИ ДЛЯ СВАРКИ РУЧНОЙ ДУГОВОЙ (ПОСТОЯННОГО ТОКА) | МАШ.-Ч | 341.53 | 37.5683
358. 6 | 2509 | АВТОМОБИЛИ БОРТОВЫЕ ГРУЗОПОДЪЕМНОСТЬЮ ДО 5 Т | МАШ.-Ч | 2.03 | 0.2233
ИТОГО ЭКСПЛУАТАЦИЯ МАШИН:
358. 7 | 6327 | БЕТОН ТЯЖЕЛЫЙ КЛАССА В20 /М-250/ | М3 | 101.5 | 11.165
358. 8 | 9219 | ВОДА | М3 | 0.309 | 0.03399
358. 9 | 30322 | БОЛТЫ СТРОИТЕЛЬНЫЕ С ГАЙКАМИ И ШАЙБАМИ | Т | 0.18 | 0.0198
358.10 | 30407 | ГВОЗДИ СТРОИТЕЛЬНЫЕ | Т | 0.128 | 0.01408
358.11 | 35310 | ЭЛЕКТРОДЫ ДИАМЕТРОМ 4 ММ Э42 | Т | 0.41 | 0.0451
358.12 | 36025 | БРУСКИ ОБРЕЗНЫЕ ХВОЙНЫХ ПОРОД ДЛИНОЙ 4-6,5 М, ШИРИНОЙ 75-150 ММ, ТОЛЩИНОЙ 40-75 ММ, III СОРТА | М3 | 0.27 | 0.0297
358.13 | 36061 | ДОСКИ ОБРЕЗНЫЕ ХВОЙНЫХ ПОРОД ДЛИНОЙ 4-6,5 М, ШИРИНОЙ 75-150 ММ, ТОЛЩИНОЙ 44 ММ И БОЛЕЕ, III СОРТА | М3 | 4.38 | 0.4818
358.14 | 51619 | ЩИТЫ ИЗ ДОСОК ТОЛЩИНОЙ 25 ММ | М2 | 147 | 16.17
ИТОГО МАТЕРИАЛОВ:
359 | С124-9214 | АРМАТУРА ДЛЯ МОНОЛИТНЫХ ЖЕЛЕЗОБЕТОННЫХ КОНСТРУКЦИЙ В ВИДЕ ПРОДОЛЬНЫХ СТЕРЖНЕЙ, ПЕРИОДИЧЕСКОГО ПРОФИЛЯ КЛАССА АIII, ДИАМЕТРОМ 12 ММ | Т | 1.1961
360 | С124-9211 | АРМАТУРА ДЛЯ МОНОЛИТНЫХ ЖЕЛЕЗОБЕТОННЫХ КОНСТРУКЦИЙ В ВИДЕ ПРОДОЛЬНЫХ СТЕРЖНЕЙ, ГЛАДКАЯ КЛАССА АI, ДИАМЕТРОМ 8 ММ | Т | 0.0166
РАСХОД НА ВИД В
361 | Е0601-031-13 | УСТРОЙСТВО ЖЕЛЕЗОБЕТОННЫХ СТЕН И ПЕРЕГОРОДОК ВЫСОТОЙ БОЛЕЕ 6 М, ТОЛЩИНОЙ 200 ММ | 100М3 | 0.088
361. 1 | 1 | ЗАТРАТЫ ТРУДА РАБОЧИХ-СТРОИТЕЛЕЙ(3,2:1) | ЧЕЛ.-Ч | 1701.7 | 149.75
361. 2 | 3 | ЗАТРАТЫ ТРУДА МАШИНИСТОВ | ЧЕЛ.-Ч | 105.29 | 9.2655
ИТОГО ОПЛАТА ТРУДА:
361. 3 | 403 | ВИБРАТОРЫ ГЛУБИННЫЕ | МАШ.-Ч | 85.09 | 7.4879
361. 4 | 1571 | ПИЛА ЭЛЕКТРИЧЕСКАЯ ЦЕПНАЯ | МАШ.-Ч | 2.98 | 0.26224
361. 5 | 2016 | УСТАНОВКИ ДЛЯ СВАРКИ РУЧНОЙ ДУГОВОЙ (ПОСТОЯННОГО ТОКА) | МАШ.-Ч | 341.53 | 30.055
361. 6 | 2509 | АВТОМОБИЛИ БОРТОВЫЕ ГРУЗОПОДЪЕМНОСТЬЮ ДО 5 Т | МАШ.-Ч | 2.03 | 0.17864
ИТОГО ЭКСПЛУАТАЦИЯ МАШИН:
361. 7 | 6327 | БЕТОН ТЯЖЕЛЫЙ КЛАССА В20 /М-250/ | М3 | 101.5 | 8.932
361. 8 | 9219 | ВОДА | М3 | 0.309 | 0.027192
361. 9 | 30322 | БОЛТЫ СТРОИТЕЛЬНЫЕ С ГАЙКАМИ И ШАЙБАМИ | Т | 0.18 | 0.01584
361.10 | 30407 | ГВОЗДИ СТРОИТЕЛЬНЫЕ | Т | 0.128 | 0.011264
361.11 | 35310 | ЭЛЕКТРОДЫ ДИАМЕТРОМ 4 ММ Э42 | Т | 0.41 | 0.03608
361.12 | 36025 | БРУСКИ ОБРЕЗНЫЕ ХВОЙНЫХ ПОРОД ДЛИНОЙ 4-6,5 М, ШИРИНОЙ 75-150 ММ, ТОЛЩИНОЙ 40-75 ММ, III СОРТА | М3 | 0.27 | 0.02376
361.13 | 36061 | ДОСКИ ОБРЕЗНЫЕ ХВОЙНЫХ ПОРОД ДЛИНОЙ 4-6,5 М, ШИРИНОЙ 75-150 ММ, ТОЛЩИНОЙ 44 ММ И БОЛЕЕ, III СОРТА | М3 | 4.38 | 0.38544
361.14 | 51619 | ЩИТЫ ИЗ ДОСОК ТОЛЩИНОЙ 25 ММ | М2 | 147 | 12.936
ИТОГО МАТЕРИАЛОВ:
362 | С124-9214 | АРМАТУРА ДЛЯ МОНОЛИТНЫХ ЖЕЛЕЗОБЕТОННЫХ КОНСТРУКЦИЙ В ВИДЕ ПРОДОЛЬНЫХ СТЕРЖНЕЙ, ПЕРИОДИЧЕСКОГО ПРОФИЛЯ КЛАССА АIII, ДИАМЕТРОМ 12 ММ | Т | 0.9662
363 | С124-9211 | АРМАТУРА ДЛЯ МОНОЛИТНЫХ ЖЕЛЕЗОБЕТОННЫХ КОНСТРУКЦИЙ В ВИДЕ ПРОДОЛЬНЫХ СТЕРЖНЕЙ, ГЛАДКАЯ КЛАССА АI, ДИАМЕТРОМ 8 ММ | Т | 0.0132
РАЗДЕЛ 20. АРМИРОВАНИЯ ЛШ2
364 | С124-9215 | АРМАТУРА ДЛЯ МОНОЛИТНЫХ ЖЕЛЕЗОБЕТОННЫХ КОНСТРУКЦИЙ В ВИДЕ ПРОДОЛЬНЫХ СТЕРЖНЕЙ, ПЕРИОДИЧЕСКОГО ПРОФИЛЯ КЛАССА АIII, ДИАМЕТРОМ 14 ММ | Т | 0.169
365 | С124-9211 | АРМАТУРА ДЛЯ МОНОЛИТНЫХ ЖЕЛЕЗОБЕТОННЫХ КОНСТРУКЦИЙ В ВИДЕ ПРОДОЛЬНЫХ СТЕРЖНЕЙ, ГЛАДКАЯ КЛАССА АI, ДИАМЕТРОМ 8 ММ | Т | 0.3008
ЗАКЛАДНОЙ ДЕТАЛЬ ЗД-1
366 | Е0601-015-07 | УСТАНОВКА ЗАКЛАДНЫХ ДЕТАЛЕЙ ВЕСОМ ДО 4 КГ | Т | 0.0536
366. 1 | 1 | ЗАТРАТЫ ТРУДА РАБОЧИХ-СТРОИТЕЛЕЙ(3,5:1) | ЧЕЛ.-Ч | 215.82 | 11.568
366. 2 | 3 | ЗАТРАТЫ ТРУДА МАШИНИСТОВ | ЧЕЛ.-Ч | 0.36 | 0.019296
ИТОГО ОПЛАТА ТРУДА:
366. 3 | 762 | КРАНЫ НА АВТОМОБИЛЬНОМ ХОДУ ПРИ РАБОТЕ НА ДРУГИХ ВИДАХ СТРОИТЕЛЬСТВА 10 Т | МАШ.-Ч | 0.15 | 0.00804
366. 4 | 2509 | АВТОМОБИЛИ БОРТОВЫЕ ГРУЗОПОДЪЕМНОСТЬЮ ДО 5 Т | МАШ.-Ч | 0.21 | 0.011256
ИТОГО ЭКСПЛУАТАЦИЯ МАШИН:
367 | С124-9231 | ПРОКАТ ЛИСТОВОЙ ГОРЯЧЕКАТАНЫЙ ТОЛЩ-8,0ММ | Т | 0.04512
368 | С124-9211 | АРМАТУРА ДЛЯ МОНОЛИТНЫХ ЖЕЛЕЗОБЕТОННЫХ КОНСТРУКЦИЙ В ВИДЕ ПРОДОЛЬНЫХ СТЕРЖНЕЙ, ГЛАДКАЯ КЛАССА АI, ДИАМЕТРОМ 8 ММ | Т | 0.00384
369 | С124-9200 | УГОЛОК СТАЛЬНЫЕ ГОРЯЧЕКАТАНЫЕ РАВНОПОЛОЧНЫЕ 40Х40Х5ММ | Т | 0.00464
ЗАКЛАДНОЙ ДЕТАЛЬ ЗД-2
370 | Е0601-015-07 | УСТАНОВКА ЗАКЛАДНЫХ ДЕТАЛЕЙ ВЕСОМ ДО 4 КГ | Т | 0.25968
370. 1 | 1 | ЗАТРАТЫ ТРУДА РАБОЧИХ-СТРОИТЕЛЕЙ(3,5:1) | ЧЕЛ.-Ч | 215.82 | 56.044
370. 2 | 3 | ЗАТРАТЫ ТРУДА МАШИНИСТОВ | ЧЕЛ.-Ч | 0.36 | 0.093485
ИТОГО ОПЛАТА ТРУДА:
370. 3 | 762 | КРАНЫ НА АВТОМОБИЛЬНОМ ХОДУ ПРИ РАБОТЕ НА ДРУГИХ ВИДАХ СТРОИТЕЛЬСТВА 10 Т | МАШ.-Ч | 0.15 | 0.038952
370. 4 | 2509 | АВТОМОБИЛИ БОРТОВЫЕ ГРУЗОПОДЪЕМНОСТЬЮ ДО 5 Т | МАШ.-Ч | 0.21 | 0.054533
ИТОГО ЭКСПЛУАТАЦИЯ МАШИН:
371 | С124-9211 | АРМАТУРА ДЛЯ МОНОЛИТНЫХ ЖЕЛЕЗОБЕТОННЫХ КОНСТРУКЦИЙ В ВИДЕ ПРОДОЛЬНЫХ СТЕРЖНЕЙ, ГЛАДКАЯ КЛАССА АI, ДИАМЕТРОМ 8 ММ | Т | 0.0288
372 | С124-9202 | УГОЛОК СТАЛЬНЫЕ ГОРЯЧЕКАТАНЫЕ РАВНОПОЛОЧНЫЕ 63Х63Х5ММ | Т | 0.23088
РАСХОД НА ВИД A
373 | Е0601-031-13 | УСТРОЙСТВО ЖЕЛЕЗОБЕТОННЫХ СТЕН И ПЕРЕГОРОДОК ВЫСОТОЙ БОЛЕЕ 6 М, ТОЛЩИНОЙ 200 ММ | 100М3 | 0.072
373. 1 | 1 | ЗАТРАТЫ ТРУДА РАБОЧИХ-СТРОИТЕЛЕЙ(3,2:1) | ЧЕЛ.-Ч | 1701.7 | 122.522
373. 2 | 3 | ЗАТРАТЫ ТРУДА МАШИНИСТОВ | ЧЕЛ.-Ч | 105.29 | 7.5809
ИТОГО ОПЛАТА ТРУДА:
373. 3 | 403 | ВИБРАТОРЫ ГЛУБИННЫЕ | МАШ.-Ч | 85.09 | 6.1265
373. 4 | 1571 | ПИЛА ЭЛЕКТРИЧЕСКАЯ ЦЕПНАЯ | МАШ.-Ч | 2.98 | 0.21456
373. 5 | 2016 | УСТАНОВКИ ДЛЯ СВАРКИ РУЧНОЙ ДУГОВОЙ (ПОСТОЯННОГО ТОКА) | МАШ.-Ч | 341.53 | 24.59
373. 6 | 2509 | АВТОМОБИЛИ БОРТОВЫЕ ГРУЗОПОДЪЕМНОСТЬЮ ДО 5 Т | МАШ.-Ч | 2.03 | 0.14616
ИТОГО ЭКСПЛУАТАЦИЯ МАШИН:
373. 7 | 6327 | БЕТОН ТЯЖЕЛЫЙ КЛАССА В20 /М-250/ | М3 | 101.5 | 7.308
373. 8 | 9219 | ВОДА | М3 | 0.309 | 0.022248
373. 9 | 30322 | БОЛТЫ СТРОИТЕЛЬНЫЕ С ГАЙКАМИ И ШАЙБАМИ | Т | 0.18 | 0.01296
373.10 | 30407 | ГВОЗДИ СТРОИТЕЛЬНЫЕ | Т | 0.128 | 0.009216
373.11 | 35310 | ЭЛЕКТРОДЫ ДИАМЕТРОМ 4 ММ Э42 | Т | 0.41 | 0.02952
373.12 | 36025 | БРУСКИ ОБРЕЗНЫЕ ХВОЙНЫХ ПОРОД ДЛИНОЙ 4-6,5 М, ШИРИНОЙ 75-150 ММ, ТОЛЩИНОЙ 40-75 ММ, III СОРТА | М3 | 0.27 | 0.01944
373.13 | 36061 | ДОСКИ ОБРЕЗНЫЕ ХВОЙНЫХ ПОРОД ДЛИНОЙ 4-6,5 М, ШИРИНОЙ 75-150 ММ, ТОЛЩИНОЙ 44 ММ И БОЛЕЕ, III СОРТА | М3 | 4.38 | 0.31536
373.14 | 51619 | ЩИТЫ ИЗ ДОСОК ТОЛЩИНОЙ 25 ММ | М2 | 147 | 10.584
ИТОГО МАТЕРИАЛОВ:
374 | С124-9214 | АРМАТУРА ДЛЯ МОНОЛИТНЫХ ЖЕЛЕЗОБЕТОННЫХ КОНСТРУКЦИЙ В ВИДЕ ПРОДОЛЬНЫХ СТЕРЖНЕЙ, ПЕРИОДИЧЕСКОГО ПРОФИЛЯ КЛАССА АIII, ДИАМЕТРОМ 12 ММ | Т | 0.7635
375 | С124-9211 | АРМАТУРА ДЛЯ МОНОЛИТНЫХ ЖЕЛЕЗОБЕТОННЫХ КОНСТРУКЦИЙ В ВИДЕ ПРОДОЛЬНЫХ СТЕРЖНЕЙ, ГЛАДКАЯ КЛАССА АI, ДИАМЕТРОМ 8 ММ | Т | 0.0142
РАСХОД НА ВИД Б
376 | Е0601-031-13 | УСТРОЙСТВО ЖЕЛЕЗОБЕТОННЫХ СТЕН И ПЕРЕГОРОДОК ВЫСОТОЙ БОЛЕЕ 6 М, ТОЛЩИНОЙ 200 ММ | 100М3 | 0.1
376. 1 | 1 | ЗАТРАТЫ ТРУДА РАБОЧИХ-СТРОИТЕЛЕЙ(3,2:1) | ЧЕЛ.-Ч | 1701.7 | 170.17
376. 2 | 3 | ЗАТРАТЫ ТРУДА МАШИНИСТОВ | ЧЕЛ.-Ч | 105.29 | 10.529
ИТОГО ОПЛАТА ТРУДА:
376. 3 | 403 | ВИБРАТОРЫ ГЛУБИННЫЕ | МАШ.-Ч | 85.09 | 8.509
376. 4 | 1571 | ПИЛА ЭЛЕКТРИЧЕСКАЯ ЦЕПНАЯ | МАШ.-Ч | 2.98 | 0.298
376. 5 | 2016 | УСТАНОВКИ ДЛЯ СВАРКИ РУЧНОЙ ДУГОВОЙ (ПОСТОЯННОГО ТОКА) | МАШ.-Ч | 341.53 | 34.153
376. 6 | 2509 | АВТОМОБИЛИ БОРТОВЫЕ ГРУЗОПОДЪЕМНОСТЬЮ ДО 5 Т | МАШ.-Ч | 2.03 | 0.203
ИТОГО ЭКСПЛУАТАЦИЯ МАШИН:
376. 7 | 6327 | БЕТОН ТЯЖЕЛЫЙ КЛАССА В20 /М-250/ | М3 | 101.5 | 10.15
376. 8 | 9219 | ВОДА | М3 | 0.309 | 0.0309
376. 9 | 30322 | БОЛТЫ СТРОИТЕЛЬНЫЕ С ГАЙКАМИ И ШАЙБАМИ | Т | 0.18 | 0.018
376.10 | 30407 | ГВОЗДИ СТРОИТЕЛЬНЫЕ | Т | 0.128 | 0.0128
376.11 | 35310 | ЭЛЕКТРОДЫ ДИАМЕТРОМ 4 ММ Э42 | Т | 0.41 | 0.041
376.12 | 36025 | БРУСКИ ОБРЕЗНЫЕ ХВОЙНЫХ ПОРОД ДЛИНОЙ 4-6,5 М, ШИРИНОЙ 75-150 ММ, ТОЛЩИНОЙ 40-75 ММ, III СОРТА | М3 | 0.27 | 0.027
376.13 | 36061 | ДОСКИ ОБРЕЗНЫЕ ХВОЙНЫХ ПОРОД ДЛИНОЙ 4-6,5 М, ШИРИНОЙ 75-150 ММ, ТОЛЩИНОЙ 44 ММ И БОЛЕЕ, III СОРТА | М3 | 4.38 | 0.438
376.14 | 51619 | ЩИТЫ ИЗ ДОСОК ТОЛЩИНОЙ 25 ММ | М2 | 147 | 14.7
ИТОГО МАТЕРИАЛОВ:
377 | С124-9214 | АРМАТУРА ДЛЯ МОНОЛИТНЫХ ЖЕЛЕЗОБЕТОННЫХ КОНСТРУКЦИЙ В ВИДЕ ПРОДОЛЬНЫХ СТЕРЖНЕЙ, ПЕРИОДИЧЕСКОГО ПРОФИЛЯ КЛАССА АIII, ДИАМЕТРОМ 12 ММ | Т | 0.9545
378 | С124-9211 | АРМАТУРА ДЛЯ МОНОЛИТНЫХ ЖЕЛЕЗОБЕТОННЫХ КОНСТРУКЦИЙ В ВИДЕ ПРОДОЛЬНЫХ СТЕРЖНЕЙ, ГЛАДКАЯ КЛАССА АI, ДИАМЕТРОМ 8 ММ | Т | 0.0166
РАСХОД НА ВИД В
379 | Е0601-031-13 | УСТРОЙСТВО ЖЕЛЕЗОБЕТОННЫХ СТЕН И ПЕРЕГОРОДОК ВЫСОТОЙ БОЛЕЕ 6 М, ТОЛЩИНОЙ 200 ММ | 100М3 | 0.08
379. 1 | 1 | ЗАТРАТЫ ТРУДА РАБОЧИХ-СТРОИТЕЛЕЙ(3,2:1) | ЧЕЛ.-Ч | 1701.7 | 136.136
379. 2 | 3 | ЗАТРАТЫ ТРУДА МАШИНИСТОВ | ЧЕЛ.-Ч | 105.29 | 8.4232
ИТОГО ОПЛАТА ТРУДА:
379. 3 | 403 | ВИБРАТОРЫ ГЛУБИННЫЕ | МАШ.-Ч | 85.09 | 6.8072
379. 4 | 1571 | ПИЛА ЭЛЕКТРИЧЕСКАЯ ЦЕПНАЯ | МАШ.-Ч | 2.98 | 0.2384
379. 5 | 2016 | УСТАНОВКИ ДЛЯ СВАРКИ РУЧНОЙ ДУГОВОЙ (ПОСТОЯННОГО ТОКА) | МАШ.-Ч | 341.53 | 27.3224
379. 6 | 2509 | АВТОМОБИЛИ БОРТОВЫЕ ГРУЗОПОДЪЕМНОСТЬЮ ДО 5 Т | МАШ.-Ч | 2.03 | 0.1624
ИТОГО ЭКСПЛУАТАЦИЯ МАШИН:
379. 7 | 6327 | БЕТОН ТЯЖЕЛЫЙ КЛАССА В20 /М-250/ | М3 | 101.5 | 8.12
379. 8 | 9219 | ВОДА | М3 | 0.309 | 0.02472
379. 9 | 30322 | БОЛТЫ СТРОИТЕЛЬНЫЕ С ГАЙКАМИ И ШАЙБАМИ | Т | 0.18 | 0.0144
379.10 | 30407 | ГВОЗДИ СТРОИТЕЛЬНЫЕ | Т | 0.128 | 0.01024
379.11 | 35310 | ЭЛЕКТРОДЫ ДИАМЕТРОМ 4 ММ Э42 | Т | 0.41 | 0.0328
379.12 | 36025 | БРУСКИ ОБРЕЗНЫЕ ХВОЙНЫХ ПОРОД ДЛИНОЙ 4-6,5 М, ШИРИНОЙ 75-150 ММ, ТОЛЩИНОЙ 40-75 ММ, III СОРТА | М3 | 0.27 | 0.0216
379.13 | 36061 | ДОСКИ ОБРЕЗНЫЕ ХВОЙНЫХ ПОРОД ДЛИНОЙ 4-6,5 М, ШИРИНОЙ 75-150 ММ, ТОЛЩИНОЙ 44 ММ И БОЛЕЕ, III СОРТА | М3 | 4.38 | 0.3504
379.14 | 51619 | ЩИТЫ ИЗ ДОСОК ТОЛЩИНОЙ 25 ММ | М2 | 147 | 11.76
ИТОГО МАТЕРИАЛОВ:
РАЗДЕЛ 21. МЕТАЛЛИЧЕСКАЯ СТОЙКА
СТОЙКА СТ1
380 | Ц3801-003-01 ДОП. 4 | ИЗГОТОВЛЕНИЕ КОНСТРУКЦИИ (СТОЙКИ, ОПОРЫ, ФЕРМЫ И ПР.), СБОРКА С ПОМОЩЬЮ КРАНА НА АВТОМОБИЛЬНОМ ХОДУ | Т | 15.949
380. 1 | 1 | ЗАТРАТЫ ТРУДА РАБОЧИХ-СТРОИТЕЛЕЙ(4:1) | ЧЕЛ.-Ч | 91 | 1451.359
380. 2 | 3 | ЗАТРАТЫ ТРУДА МАШИНИСТОВ | ЧЕЛ.-Ч | 7.34 | 117.066
ИТОГО ОПЛАТА ТРУДА:
380. 3 | 521 | ДРЕЛИ ЭЛЕКТРИЧЕСКИЕ | МАШ.-Ч | 0.3 | 4.7847
380. 4 | 766 | КРАНЫ НА АВТОМОБИЛЬНОМ ХОДУ ПРИ РАБОТЕ НА МОНТАЖЕ ТЕХНОЛОГИЧЕСКОГО ОБОРУДОВАНИЯ 10 Т | МАШ.-Ч | 6 | 95.694
380. 5 | 1147 | МАШИНЫ ШЛИФОВАЛЬНЫЕ ЭЛЕКТРИЧЕСКИЕ | МАШ.-Ч | 1.1 | 17.5439
380. 6 | 1567 | ПРЕСС-НОЖНИЦЫ КОМБИНИРОВАННЫЕ | МАШ.-Ч | 0.84 | 13.397
380. 7 | 2016 | УСТАНОВКИ ДЛЯ СВАРКИ РУЧНОЙ ДУГОВОЙ (ПОСТОЯННОГО ТОКА) | МАШ.-Ч | 27.3 | 435.408
380. 8 | 2510 | АВТОМОБИЛИ БОРТОВЫЕ ГРУЗОПОДЪЕМНОСТЬЮ ДО 8 Т | МАШ.-Ч | 0.5 | 7.9745
380. 9 | 2577 | АППАРАТЫ ДЛЯ ГАЗОВОЙ СВАРКИ И РЕЗКИ | МАШ.-Ч | 1 | 15.949
ИТОГО ЭКСПЛУАТАЦИЯ МАШИН:
380.10 | 34241 | КИСЛОРОД ТЕХНИЧЕСКИЙ ГАЗООБРАЗНЫЙ | М3 | 2.6 | 41.4674
380.11 | 35318 | ЭЛЕКТРОДЫ ДИАМЕТРОМ 5 ММ Э42 | Т | 0.0215 | 0.3429
380.12 | 45077 | ПРОПАН-БУТАН, СМЕСЬ ТЕХНИЧЕСКАЯ | КГ | 0.5 | 7.9745
ИТОГО МАТЕРИАЛОВ:
381 | С124-9202 | УГОЛОК СТАЛЬНЫЕ ГОРЯЧЕКАТАНЫЕ РАВНОПОЛОЧНЫЕ 63Х63Х4ММ | Т | 12.9312
382 | С124-9230 | ПРОКАТ ЛИСТОВОЙ ГОРЯЧЕКАТАНЫЙ ТОЛЩ-6,0ММ | Т | 3.0178
383 | Е0903-012-12 | МОНТАЖ СТОЕК | Т | 15.949
383. 1 | 1 | ЗАТРАТЫ ТРУДА РАБОЧИХ-СТРОИТЕЛЕЙ(3,4:1) | ЧЕЛ.-Ч | 6.59 | 105.104
383. 2 | 3 | ЗАТРАТЫ ТРУДА МАШИНИСТОВ | ЧЕЛ.-Ч | 2.32 | 37.002
ИТОГО ОПЛАТА ТРУДА:
383. 3 | 762 | КРАНЫ НА АВТОМОБИЛЬНОМ ХОДУ ПРИ РАБОТЕ НА ДРУГИХ ВИДАХ СТРОИТЕЛЬСТВА 10 Т | МАШ.-Ч | 0.15 | 2.3923
383. 4 | 1513 | ПРЕОБРАЗОВАТЕЛИ СВАРОЧНЫЕ С НОМИНАЛЬНЫМ СВАРОЧНЫМ ТОКОМ 315-500 А | МАШ.-Ч | 0.09 | 1.4354
383. 5 | 2509 | АВТОМОБИЛИ БОРТОВЫЕ ГРУЗОПОДЪЕМНОСТЬЮ ДО 5 Т | МАШ.-Ч | 0.23 | 3.6683
383. 6 | 2577 | АППАРАТЫ ДЛЯ ГАЗОВОЙ СВАРКИ И РЕЗКИ | МАШ.-Ч | 2.24 | 35.726
ИТОГО ЭКСПЛУАТАЦИЯ МАШИН:
383. 7 | 30407 | ГВОЗДИ СТРОИТЕЛЬНЫЕ | Т | 1e-05 | 0.000159
383. 8 | 31419 | ГРУНТОВКА ГФ-021 КРАСНО-КОРИЧНЕВАЯ | Т | 0.00031 | 0.004944
383. 9 | 31524 | РАСТВОРИТЕЛЬ МАРКИ Р-4 | Т | 0.0006 | 0.009569
383.10 | 32524 | КАТАНКА ГОРЯЧЕКАТАНАЯ В МОТКАХ ДИАМЕТРОМ 6,3-6,5 ММ | Т | 3e-05 | 0.000478
383.11 | 34241 | КИСЛОРОД ТЕХНИЧЕСКИЙ ГАЗООБРАЗНЫЙ | М3 | 1.95 | 31.101
383.12 | 35310 | ЭЛЕКТРОДЫ ДИАМЕТРОМ 4 ММ Э42 | Т | 0.0004 | 0.00638
383.13 | 45077 | ПРОПАН-БУТАН, СМЕСЬ ТЕХНИЧЕСКАЯ | КГ | 0.59 | 9.4099
ИТОГО МАТЕРИАЛОВ:
СТОЙКА СТ1А
384 | Ц3801-003-01 ДОП. 4 | ИЗГОТОВЛЕНИЕ КОНСТРУКЦИИ (СТОЙКИ, ОПОРЫ, ФЕРМЫ И ПР.), СБОРКА С ПОМОЩЬЮ КРАНА НА АВТОМОБИЛЬНОМ ХОДУ | Т | 0.8886
384. 1 | 1 | ЗАТРАТЫ ТРУДА РАБОЧИХ-СТРОИТЕЛЕЙ(4:1) | ЧЕЛ.-Ч | 91 | 80.8626
384. 2 | 3 | ЗАТРАТЫ ТРУДА МАШИНИСТОВ | ЧЕЛ.-Ч | 7.34 | 6.5223
ИТОГО ОПЛАТА ТРУДА:
384. 3 | 521 | ДРЕЛИ ЭЛЕКТРИЧЕСКИЕ | МАШ.-Ч | 0.3 | 0.26658
384. 4 | 766 | КРАНЫ НА АВТОМОБИЛЬНОМ ХОДУ ПРИ РАБОТЕ НА МОНТАЖЕ ТЕХНОЛОГИЧЕСКОГО ОБОРУДОВАНИЯ 10 Т | МАШ.-Ч | 6 | 5.3316
384. 5 | 1147 | МАШИНЫ ШЛИФОВАЛЬНЫЕ ЭЛЕКТРИЧЕСКИЕ | МАШ.-Ч | 1.1 | 0.97746
384. 6 | 1567 | ПРЕСС-НОЖНИЦЫ КОМБИНИРОВАННЫЕ | МАШ.-Ч | 0.84 | 0.74642
384. 7 | 2016 | УСТАНОВКИ ДЛЯ СВАРКИ РУЧНОЙ ДУГОВОЙ (ПОСТОЯННОГО ТОКА) | МАШ.-Ч | 27.3 | 24.259
384. 8 | 2510 | АВТОМОБИЛИ БОРТОВЫЕ ГРУЗОПОДЪЕМНОСТЬЮ ДО 8 Т | МАШ.-Ч | 0.5 | 0.4443
384. 9 | 2577 | АППАРАТЫ ДЛЯ ГАЗОВОЙ СВАРКИ И РЕЗКИ | МАШ.-Ч | 1 | 0.8886
ИТОГО ЭКСПЛУАТАЦИЯ МАШИН:
384.10 | 34241 | КИСЛОРОД ТЕХНИЧЕСКИЙ ГАЗООБРАЗНЫЙ | М3 | 2.6 | 2.3104
384.11 | 35318 | ЭЛЕКТРОДЫ ДИАМЕТРОМ 5 ММ Э42 | Т | 0.0215 | 0.019105
384.12 | 45077 | ПРОПАН-БУТАН, СМЕСЬ ТЕХНИЧЕСКАЯ | КГ | 0.5 | 0.4443
ИТОГО МАТЕРИАЛОВ:
385 | С124-9202 | УГОЛОК СТАЛЬНЫЕ ГОРЯЧЕКАТАНЫЕ РАВНОПОЛОЧНЫЕ 63Х63Х4ММ | Т | 0.71136
386 | С124-9230 | ПРОКАТ ЛИСТОВОЙ ГОРЯЧЕКАТАНЫЙ ТОЛЩ-6,0ММ | Т | 0.17725
387 | Е0903-012-12 | МОНТАЖ СТОЕК | Т | 0.8886
387. 1 | 1 | ЗАТРАТЫ ТРУДА РАБОЧИХ-СТРОИТЕЛЕЙ(3,4:1) | ЧЕЛ.-Ч | 6.59 | 5.8559
387. 2 | 3 | ЗАТРАТЫ ТРУДА МАШИНИСТОВ | ЧЕЛ.-Ч | 2.32 | 2.0615
ИТОГО ОПЛАТА ТРУДА:
387. 3 | 762 | КРАНЫ НА АВТОМОБИЛЬНОМ ХОДУ ПРИ РАБОТЕ НА ДРУГИХ ВИДАХ СТРОИТЕЛЬСТВА 10 Т | МАШ.-Ч | 0.15 | 0.13329
387. 4 | 1513 | ПРЕОБРАЗОВАТЕЛИ СВАРОЧНЫЕ С НОМИНАЛЬНЫМ СВАРОЧНЫМ ТОКОМ 315-500 А | МАШ.-Ч | 0.09 | 0.079974
387. 5 | 2509 | АВТОМОБИЛИ БОРТОВЫЕ ГРУЗОПОДЪЕМНОСТЬЮ ДО 5 Т | МАШ.-Ч | 0.23 | 0.20438
387. 6 | 2577 | АППАРАТЫ ДЛЯ ГАЗОВОЙ СВАРКИ И РЕЗКИ | МАШ.-Ч | 2.24 | 1.9905
ИТОГО ЭКСПЛУАТАЦИЯ МАШИН:
387. 7 | 30407 | ГВОЗДИ СТРОИТЕЛЬНЫЕ | Т | 1e-05 | 9e-06
387. 8 | 31419 | ГРУНТОВКА ГФ-021 КРАСНО-КОРИЧНЕВАЯ | Т | 0.00031 | 0.000275
387. 9 | 31524 | РАСТВОРИТЕЛЬ МАРКИ Р-4 | Т | 0.0006 | 0.000533
387.10 | 32524 | КАТАНКА ГОРЯЧЕКАТАНАЯ В МОТКАХ ДИАМЕТРОМ 6,3-6,5 ММ | Т | 3e-05 | 2.7e-05
387.11 | 34241 | КИСЛОРОД ТЕХНИЧЕСКИЙ ГАЗООБРАЗНЫЙ | М3 | 1.95 | 1.7328
387.12 | 35310 | ЭЛЕКТРОДЫ ДИАМЕТРОМ 4 ММ Э42 | Т | 0.0004 | 0.000355
387.13 | 45077 | ПРОПАН-БУТАН, СМЕСЬ ТЕХНИЧЕСКАЯ | КГ | 0.59 | 0.52427
ИТОГО МАТЕРИАЛОВ:
СТОЙКА СТ1Б
388 | Ц3801-003-01 ДОП. 4 | ИЗГОТОВЛЕНИЕ КОНСТРУКЦИИ (СТОЙКИ, ОПОРЫ, ФЕРМЫ И ПР.), СБОРКА С ПОМОЩЬЮ КРАНА НА АВТОМОБИЛЬНОМ ХОДУ | Т | 0.1988
388. 1 | 1 | ЗАТРАТЫ ТРУДА РАБОЧИХ-СТРОИТЕЛЕЙ(4:1) | ЧЕЛ.-Ч | 91 | 18.0908
388. 2 | 3 | ЗАТРАТЫ ТРУДА МАШИНИСТОВ | ЧЕЛ.-Ч | 7.34 | 1.4592
ИТОГО ОПЛАТА ТРУДА:
388. 3 | 521 | ДРЕЛИ ЭЛЕКТРИЧЕСКИЕ | МАШ.-Ч | 0.3 | 0.05964
388. 4 | 766 | КРАНЫ НА АВТОМОБИЛЬНОМ ХОДУ ПРИ РАБОТЕ НА МОНТАЖЕ ТЕХНОЛОГИЧЕСКОГО ОБОРУДОВАНИЯ 10 Т | МАШ.-Ч | 6 | 1.1928
388. 5 | 1147 | МАШИНЫ ШЛИФОВАЛЬНЫЕ ЭЛЕКТРИЧЕСКИЕ | МАШ.-Ч | 1.1 | 0.21868
388. 6 | 1567 | ПРЕСС-НОЖНИЦЫ КОМБИНИРОВАННЫЕ | МАШ.-Ч | 0.84 | 0.16699
388. 7 | 2016 | УСТАНОВКИ ДЛЯ СВАРКИ РУЧНОЙ ДУГОВОЙ (ПОСТОЯННОГО ТОКА) | МАШ.-Ч | 27.3 | 5.4272
388. 8 | 2510 | АВТОМОБИЛИ БОРТОВЫЕ ГРУЗОПОДЪЕМНОСТЬЮ ДО 8 Т | МАШ.-Ч | 0.5 | 0.0994
388. 9 | 2577 | АППАРАТЫ ДЛЯ ГАЗОВОЙ СВАРКИ И РЕЗКИ | МАШ.-Ч | 1 | 0.1988
ИТОГО ЭКСПЛУАТАЦИЯ МАШИН:
388.10 | 34241 | КИСЛОРОД ТЕХНИЧЕСКИЙ ГАЗООБРАЗНЫЙ | М3 | 2.6 | 0.51688
388.11 | 35318 | ЭЛЕКТРОДЫ ДИАМЕТРОМ 5 ММ Э42 | Т | 0.0215 | 0.004274
388.12 | 45077 | ПРОПАН-БУТАН, СМЕСЬ ТЕХНИЧЕСКАЯ | КГ | 0.5 | 0.0994
ИТОГО МАТЕРИАЛОВ:
389 | С124-9202 | УГОЛОК СТАЛЬНЫЕ ГОРЯЧЕКАТАНЫЕ РАВНОПОЛОЧНЫЕ 63Х63Х4ММ | Т | 0.15444
390 | С124-9230 | ПРОКАТ ЛИСТОВОЙ ГОРЯЧЕКАТАНЫЙ ТОЛЩ-6,0ММ | Т | 0.04431
391 | Е0903-012-12 | МОНТАЖ СТОЕК | Т | 0.1988
391. 1 | 1 | ЗАТРАТЫ ТРУДА РАБОЧИХ-СТРОИТЕЛЕЙ(3,4:1) | ЧЕЛ.-Ч | 6.59 | 1.3101
391. 2 | 3 | ЗАТРАТЫ ТРУДА МАШИНИСТОВ | ЧЕЛ.-Ч | 2.32 | 0.46122
ИТОГО ОПЛАТА ТРУДА:
391. 3 | 762 | КРАНЫ НА АВТОМОБИЛЬНОМ ХОДУ ПРИ РАБОТЕ НА ДРУГИХ ВИДАХ СТРОИТЕЛЬСТВА 10 Т | МАШ.-Ч | 0.15 | 0.02982
391. 4 | 1513 | ПРЕОБРАЗОВАТЕЛИ СВАРОЧНЫЕ С НОМИНАЛЬНЫМ СВАРОЧНЫМ ТОКОМ 315-500 А | МАШ.-Ч | 0.09 | 0.017892
391. 5 | 2509 | АВТОМОБИЛИ БОРТОВЫЕ ГРУЗОПОДЪЕМНОСТЬЮ ДО 5 Т | МАШ.-Ч | 0.23 | 0.045724
391. 6 | 2577 | АППАРАТЫ ДЛЯ ГАЗОВОЙ СВАРКИ И РЕЗКИ | МАШ.-Ч | 2.24 | 0.44531
ИТОГО ЭКСПЛУАТАЦИЯ МАШИН:
391. 7 | 30407 | ГВОЗДИ СТРОИТЕЛЬНЫЕ | Т | 1e-05 | 2e-06
391. 8 | 31419 | ГРУНТОВКА ГФ-021 КРАСНО-КОРИЧНЕВАЯ | Т | 0.00031 | 6.2e-05
391. 9 | 31524 | РАСТВОРИТЕЛЬ МАРКИ Р-4 | Т | 0.0006 | 0.000119
391.10 | 32524 | КАТАНКА ГОРЯЧЕКАТАНАЯ В МОТКАХ ДИАМЕТРОМ 6,3-6,5 ММ | Т | 3e-05 | 6e-06
391.11 | 34241 | КИСЛОРОД ТЕХНИЧЕСКИЙ ГАЗООБРАЗНЫЙ | М3 | 1.95 | 0.38766
391.12 | 35310 | ЭЛЕКТРОДЫ ДИАМЕТРОМ 4 ММ Э42 | Т | 0.0004 | 8e-05
391.13 | 45077 | ПРОПАН-БУТАН, СМЕСЬ ТЕХНИЧЕСКАЯ | КГ | 0.59 | 0.11729
ИТОГО МАТЕРИАЛОВ:
СТОЙКА СТ2
392 | Ц3801-003-01 ДОП. 4 | ИЗГОТОВЛЕНИЕ КОНСТРУКЦИИ (СТОЙКИ, ОПОРЫ, ФЕРМЫ И ПР.), СБОРКА С ПОМОЩЬЮ КРАНА НА АВТОМОБИЛЬНОМ ХОДУ | Т | 1.8469
392. 1 | 1 | ЗАТРАТЫ ТРУДА РАБОЧИХ-СТРОИТЕЛЕЙ(4:1) | ЧЕЛ.-Ч | 91 | 168.068
392. 2 | 3 | ЗАТРАТЫ ТРУДА МАШИНИСТОВ | ЧЕЛ.-Ч | 7.34 | 13.556
ИТОГО ОПЛАТА ТРУДА:
392. 3 | 521 | ДРЕЛИ ЭЛЕКТРИЧЕСКИЕ | МАШ.-Ч | 0.3 | 0.55407
392. 4 | 766 | КРАНЫ НА АВТОМОБИЛЬНОМ ХОДУ ПРИ РАБОТЕ НА МОНТАЖЕ ТЕХНОЛОГИЧЕСКОГО ОБОРУДОВАНИЯ 10 Т | МАШ.-Ч | 6 | 11.0814
392. 5 | 1147 | МАШИНЫ ШЛИФОВАЛЬНЫЕ ЭЛЕКТРИЧЕСКИЕ | МАШ.-Ч | 1.1 | 2.0316
392. 6 | 1567 | ПРЕСС-НОЖНИЦЫ КОМБИНИРОВАННЫЕ | МАШ.-Ч | 0.84 | 1.5514
392. 7 | 2016 | УСТАНОВКИ ДЛЯ СВАРКИ РУЧНОЙ ДУГОВОЙ (ПОСТОЯННОГО ТОКА) | МАШ.-Ч | 27.3 | 50.42
392. 8 | 2510 | АВТОМОБИЛИ БОРТОВЫЕ ГРУЗОПОДЪЕМНОСТЬЮ ДО 8 Т | МАШ.-Ч | 0.5 | 0.92345
392. 9 | 2577 | АППАРАТЫ ДЛЯ ГАЗОВОЙ СВАРКИ И РЕЗКИ | МАШ.-Ч | 1 | 1.8469
ИТОГО ЭКСПЛУАТАЦИЯ МАШИН:
392.10 | 34241 | КИСЛОРОД ТЕХНИЧЕСКИЙ ГАЗООБРАЗНЫЙ | М3 | 2.6 | 4.8019
392.11 | 35318 | ЭЛЕКТРОДЫ ДИАМЕТРОМ 5 ММ Э42 | Т | 0.0215 | 0.039708
392.12 | 45077 | ПРОПАН-БУТАН, СМЕСЬ ТЕХНИЧЕСКАЯ | КГ | 0.5 | 0.92345
ИТОГО МАТЕРИАЛОВ:
393 | С124-9202 | УГОЛОК СТАЛЬНЫЕ ГОРЯЧЕКАТАНЫЕ РАВНОПОЛОЧНЫЕ 63Х63Х4ММ | Т | 1.606
394 | С124-9230 | ПРОКАТ ЛИСТОВОЙ ГОРЯЧЕКАТАНЫЙ ТОЛЩ-6,0ММ | Т | 0.24094
395 | Е0903-012-12 | МОНТАЖ СТОЕК | Т | 1.8469
395. 1 | 1 | ЗАТРАТЫ ТРУДА РАБОЧИХ-СТРОИТЕЛЕЙ(3,4:1) | ЧЕЛ.-Ч | 6.59 | 12.171
395. 2 | 3 | ЗАТРАТЫ ТРУДА МАШИНИСТОВ | ЧЕЛ.-Ч | 2.32 | 4.2848
ИТОГО ОПЛАТА ТРУДА:
395. 3 | 762 | КРАНЫ НА АВТОМОБИЛЬНОМ ХОДУ ПРИ РАБОТЕ НА ДРУГИХ ВИДАХ СТРОИТЕЛЬСТВА 10 Т | МАШ.-Ч | 0.15 | 0.27703
395. 4 | 1513 | ПРЕОБРАЗОВАТЕЛИ СВАРОЧНЫЕ С НОМИНАЛЬНЫМ СВАРОЧНЫМ ТОКОМ 315-500 А | МАШ.-Ч | 0.09 | 0.16622
395. 5 | 2509 | АВТОМОБИЛИ БОРТОВЫЕ ГРУЗОПОДЪЕМНОСТЬЮ ДО 5 Т | МАШ.-Ч | 0.23 | 0.42479
395. 6 | 2577 | АППАРАТЫ ДЛЯ ГАЗОВОЙ СВАРКИ И РЕЗКИ | МАШ.-Ч | 2.24 | 4.1371
ИТОГО ЭКСПЛУАТАЦИЯ МАШИН:
395. 7 | 30407 | ГВОЗДИ СТРОИТЕЛЬНЫЕ | Т | 1e-05 | 1.8e-05
395. 8 | 31419 | ГРУНТОВКА ГФ-021 КРАСНО-КОРИЧНЕВАЯ | Т | 0.00031 | 0.000573
395. 9 | 31524 | РАСТВОРИТЕЛЬ МАРКИ Р-4 | Т | 0.0006 | 0.001108
395.10 | 32524 | КАТАНКА ГОРЯЧЕКАТАНАЯ В МОТКАХ ДИАМЕТРОМ 6,3-6,5 ММ | Т | 3e-05 | 5.5e-05
395.11 | 34241 | КИСЛОРОД ТЕХНИЧЕСКИЙ ГАЗООБРАЗНЫЙ | М3 | 1.95 | 3.6015
395.12 | 35310 | ЭЛЕКТРОДЫ ДИАМЕТРОМ 4 ММ Э42 | Т | 0.0004 | 0.000739
395.13 | 45077 | ПРОПАН-БУТАН, СМЕСЬ ТЕХНИЧЕСКАЯ | КГ | 0.59 | 1.0897
ИТОГО МАТЕРИАЛОВ:
СТОЙКА СТ2А
396 | Ц3801-003-01 ДОП. 4 | ИЗГОТОВЛЕНИЕ КОНСТРУКЦИИ (СТОЙКИ, ОПОРЫ, ФЕРМЫ И ПР.), СБОРКА С ПОМОЩЬЮ КРАНА НА АВТОМОБИЛЬНОМ ХОДУ | Т | 1.5207
396. 1 | 1 | ЗАТРАТЫ ТРУДА РАБОЧИХ-СТРОИТЕЛЕЙ(4:1) | ЧЕЛ.-Ч | 91 | 138.384
396. 2 | 3 | ЗАТРАТЫ ТРУДА МАШИНИСТОВ | ЧЕЛ.-Ч | 7.34 | 11.162
ИТОГО ОПЛАТА ТРУДА:
396. 3 | 521 | ДРЕЛИ ЭЛЕКТРИЧЕСКИЕ | МАШ.-Ч | 0.3 | 0.45621
396. 4 | 766 | КРАНЫ НА АВТОМОБИЛЬНОМ ХОДУ ПРИ РАБОТЕ НА МОНТАЖЕ ТЕХНОЛОГИЧЕСКОГО ОБОРУДОВАНИЯ 10 Т | МАШ.-Ч | 6 | 9.1242
396. 5 | 1147 | МАШИНЫ ШЛИФОВАЛЬНЫЕ ЭЛЕКТРИЧЕСКИЕ | МАШ.-Ч | 1.1 | 1.6728
396. 6 | 1567 | ПРЕСС-НОЖНИЦЫ КОМБИНИРОВАННЫЕ | МАШ.-Ч | 0.84 | 1.2774
396. 7 | 2016 | УСТАНОВКИ ДЛЯ СВАРКИ РУЧНОЙ ДУГОВОЙ (ПОСТОЯННОГО ТОКА) | МАШ.-Ч | 27.3 | 41.515
396. 8 | 2510 | АВТОМОБИЛИ БОРТОВЫЕ ГРУЗОПОДЪЕМНОСТЬЮ ДО 8 Т | МАШ.-Ч | 0.5 | 0.76035
396. 9 | 2577 | АППАРАТЫ ДЛЯ ГАЗОВОЙ СВАРКИ И РЕЗКИ | МАШ.-Ч | 1 | 1.5207
ИТОГО ЭКСПЛУАТАЦИЯ МАШИН:
396.10 | 34241 | КИСЛОРОД ТЕХНИЧЕСКИЙ ГАЗООБРАЗНЫЙ | М3 | 2.6 | 3.9538
396.11 | 35318 | ЭЛЕКТРОДЫ ДИАМЕТРОМ 5 ММ Э42 | Т | 0.0215 | 0.032695
396.12 | 45077 | ПРОПАН-БУТАН, СМЕСЬ ТЕХНИЧЕСКАЯ | КГ | 0.5 | 0.76035
ИТОГО МАТЕРИАЛОВ:
397 | С124-9202 | УГОЛОК СТАЛЬНЫЕ ГОРЯЧЕКАТАНЫЕ РАВНОПОЛОЧНЫЕ 63Х63Х4ММ | Т | 1.3338
398 | С124-9230 | ПРОКАТ ЛИСТОВОЙ ГОРЯЧЕКАТАНЫЙ ТОЛЩ-6,0ММ | Т | 0.18694
399 | Е0903-012-12 | МОНТАЖ СТОЕК | Т | 1.5207
399. 1 | 1 | ЗАТРАТЫ ТРУДА РАБОЧИХ-СТРОИТЕЛЕЙ(3,4:1) | ЧЕЛ.-Ч | 6.59 | 10.021
399. 2 | 3 | ЗАТРАТЫ ТРУДА МАШИНИСТОВ | ЧЕЛ.-Ч | 2.32 | 3.528
ИТОГО ОПЛАТА ТРУДА:
399. 3 | 762 | КРАНЫ НА АВТОМОБИЛЬНОМ ХОДУ ПРИ РАБОТЕ НА ДРУГИХ ВИДАХ СТРОИТЕЛЬСТВА 10 Т | МАШ.-Ч | 0.15 | 0.22811
399. 4 | 1513 | ПРЕОБРАЗОВАТЕЛИ СВАРОЧНЫЕ С НОМИНАЛЬНЫМ СВАРОЧНЫМ ТОКОМ 315-500 А | МАШ.-Ч | 0.09 | 0.13686
399. 5 | 2509 | АВТОМОБИЛИ БОРТОВЫЕ ГРУЗОПОДЪЕМНОСТЬЮ ДО 5 Т | МАШ.-Ч | 0.23 | 0.34976
399. 6 | 2577 | АППАРАТЫ ДЛЯ ГАЗОВОЙ СВАРКИ И РЕЗКИ | МАШ.-Ч | 2.24 | 3.4064
ИТОГО ЭКСПЛУАТАЦИЯ МАШИН:
399. 7 | 30407 | ГВОЗДИ СТРОИТЕЛЬНЫЕ | Т | 1e-05 | 1.5e-05
399. 8 | 31419 | ГРУНТОВКА ГФ-021 КРАСНО-КОРИЧНЕВАЯ | Т | 0.00031 | 0.000471
399. 9 | 31524 | РАСТВОРИТЕЛЬ МАРКИ Р-4 | Т | 0.0006 | 0.000912
399.10 | 32524 | КАТАНКА ГОРЯЧЕКАТАНАЯ В МОТКАХ ДИАМЕТРОМ 6,3-6,5 ММ | Т | 3e-05 | 4.6e-05
399.11 | 34241 | КИСЛОРОД ТЕХНИЧЕСКИЙ ГАЗООБРАЗНЫЙ | М3 | 1.95 | 2.9654
399.12 | 35310 | ЭЛЕКТРОДЫ ДИАМЕТРОМ 4 ММ Э42 | Т | 0.0004 | 0.000608
399.13 | 45077 | ПРОПАН-БУТАН, СМЕСЬ ТЕХНИЧЕСКАЯ | КГ | 0.59 | 0.89721
ИТОГО МАТЕРИАЛОВ:
СТОЙКА СТ2Б
400 | Ц3801-003-01 ДОП. 4 | ИЗГОТОВЛЕНИЕ КОНСТРУКЦИИ (СТОЙКИ, ОПОРЫ, ФЕРМЫ И ПР.), СБОРКА С ПОМОЩЬЮ КРАНА НА АВТОМОБИЛЬНОМ ХОДУ | Т | 0.29023
400. 1 | 1 | ЗАТРАТЫ ТРУДА РАБОЧИХ-СТРОИТЕЛЕЙ(4:1) | ЧЕЛ.-Ч | 91 | 26.411
400. 2 | 3 | ЗАТРАТЫ ТРУДА МАШИНИСТОВ | ЧЕЛ.-Ч | 7.34 | 2.1303
ИТОГО ОПЛАТА ТРУДА:
400. 3 | 521 | ДРЕЛИ ЭЛЕКТРИЧЕСКИЕ | МАШ.-Ч | 0.3 | 0.087069
400. 4 | 766 | КРАНЫ НА АВТОМОБИЛЬНОМ ХОДУ ПРИ РАБОТЕ НА МОНТАЖЕ ТЕХНОЛОГИЧЕСКОГО ОБОРУДОВАНИЯ 10 Т | МАШ.-Ч | 6 | 1.7414
400. 5 | 1147 | МАШИНЫ ШЛИФОВАЛЬНЫЕ ЭЛЕКТРИЧЕСКИЕ | МАШ.-Ч | 1.1 | 0.31925
400. 6 | 1567 | ПРЕСС-НОЖНИЦЫ КОМБИНИРОВАННЫЕ | МАШ.-Ч | 0.84 | 0.24379
400. 7 | 2016 | УСТАНОВКИ ДЛЯ СВАРКИ РУЧНОЙ ДУГОВОЙ (ПОСТОЯННОГО ТОКА) | МАШ.-Ч | 27.3 | 7.9233
400. 8 | 2510 | АВТОМОБИЛИ БОРТОВЫЕ ГРУЗОПОДЪЕМНОСТЬЮ ДО 8 Т | МАШ.-Ч | 0.5 | 0.14511
400. 9 | 2577 | АППАРАТЫ ДЛЯ ГАЗОВОЙ СВАРКИ И РЕЗКИ | МАШ.-Ч | 1 | 0.29023
ИТОГО ЭКСПЛУАТАЦИЯ МАШИН:
400.10 | 34241 | КИСЛОРОД ТЕХНИЧЕСКИЙ ГАЗООБРАЗНЫЙ | М3 | 2.6 | 0.7546
400.11 | 35318 | ЭЛЕКТРОДЫ ДИАМЕТРОМ 5 ММ Э42 | Т | 0.0215 | 0.00624
400.12 | 45077 | ПРОПАН-БУТАН, СМЕСЬ ТЕХНИЧЕСКАЯ | КГ | 0.5 | 0.14511
ИТОГО МАТЕРИАЛОВ:
401 | С124-9202 | УГОЛОК СТАЛЬНЫЕ ГОРЯЧЕКАТАНЫЕ РАВНОПОЛОЧНЫЕ 63Х63Х4ММ | Т | 0.24453
402 | С124-9230 | ПРОКАТ ЛИСТОВОЙ ГОРЯЧЕКАТАНЫЙ ТОЛЩ-6,0ММ | Т | 0.0457
403 | Е0903-012-12 | МОНТАЖ СТОЕК | Т | 0.29023
403. 1 | 1 | ЗАТРАТЫ ТРУДА РАБОЧИХ-СТРОИТЕЛЕЙ(3,4:1) | ЧЕЛ.-Ч | 6.59 | 1.9126
403. 2 | 3 | ЗАТРАТЫ ТРУДА МАШИНИСТОВ | ЧЕЛ.-Ч | 2.32 | 0.67333
ИТОГО ОПЛАТА ТРУДА:
403. 3 | 762 | КРАНЫ НА АВТОМОБИЛЬНОМ ХОДУ ПРИ РАБОТЕ НА ДРУГИХ ВИДАХ СТРОИТЕЛЬСТВА 10 Т | МАШ.-Ч | 0.15 | 0.043534
403. 4 | 1513 | ПРЕОБРАЗОВАТЕЛИ СВАРОЧНЫЕ С НОМИНАЛЬНЫМ СВАРОЧНЫМ ТОКОМ 315-500 А | МАШ.-Ч | 0.09 | 0.026121
403. 5 | 2509 | АВТОМОБИЛИ БОРТОВЫЕ ГРУЗОПОДЪЕМНОСТЬЮ ДО 5 Т | МАШ.-Ч | 0.23 | 0.066753
403. 6 | 2577 | АППАРАТЫ ДЛЯ ГАЗОВОЙ СВАРКИ И РЕЗКИ | МАШ.-Ч | 2.24 | 0.65011
ИТОГО ЭКСПЛУАТАЦИЯ МАШИН:
403. 7 | 30407 | ГВОЗДИ СТРОИТЕЛЬНЫЕ | Т | 1e-05 | 3e-06
403. 8 | 31419 | ГРУНТОВКА ГФ-021 КРАСНО-КОРИЧНЕВАЯ | Т | 0.00031 | 9e-05
403. 9 | 31524 | РАСТВОРИТЕЛЬ МАРКИ Р-4 | Т | 0.0006 | 0.000174
403.10 | 32524 | КАТАНКА ГОРЯЧЕКАТАНАЯ В МОТКАХ ДИАМЕТРОМ 6,3-6,5 ММ | Т | 3e-05 | 9e-06
403.11 | 34241 | КИСЛОРОД ТЕХНИЧЕСКИЙ ГАЗООБРАЗНЫЙ | М3 | 1.95 | 0.56595
403.12 | 35310 | ЭЛЕКТРОДЫ ДИАМЕТРОМ 4 ММ Э42 | Т | 0.0004 | 0.000116
403.13 | 45077 | ПРОПАН-БУТАН, СМЕСЬ ТЕХНИЧЕСКАЯ | КГ | 0.59 | 0.17124
ИТОГО МАТЕРИАЛОВ:
СТОЙКА СТ2В
404 | Ц3801-003-01 ДОП. 4 | ИЗГОТОВЛЕНИЕ КОНСТРУКЦИИ (СТОЙКИ, ОПОРЫ, ФЕРМЫ И ПР.), СБОРКА С ПОМОЩЬЮ КРАНА НА АВТОМОБИЛЬНОМ ХОДУ | Т | 0.1133
404. 1 | 1 | ЗАТРАТЫ ТРУДА РАБОЧИХ-СТРОИТЕЛЕЙ(4:1) | ЧЕЛ.-Ч | 91 | 10.3103
404. 2 | 3 | ЗАТРАТЫ ТРУДА МАШИНИСТОВ | ЧЕЛ.-Ч | 7.34 | 0.83162
ИТОГО ОПЛАТА ТРУДА:
404. 3 | 521 | ДРЕЛИ ЭЛЕКТРИЧЕСКИЕ | МАШ.-Ч | 0.3 | 0.03399
404. 4 | 766 | КРАНЫ НА АВТОМОБИЛЬНОМ ХОДУ ПРИ РАБОТЕ НА МОНТАЖЕ ТЕХНОЛОГИЧЕСКОГО ОБОРУДОВАНИЯ 10 Т | МАШ.-Ч | 6 | 0.6798
404. 5 | 1147 | МАШИНЫ ШЛИФОВАЛЬНЫЕ ЭЛЕКТРИЧЕСКИЕ | МАШ.-Ч | 1.1 | 0.12463
404. 6 | 1567 | ПРЕСС-НОЖНИЦЫ КОМБИНИРОВАННЫЕ | МАШ.-Ч | 0.84 | 0.095172
404. 7 | 2016 | УСТАНОВКИ ДЛЯ СВАРКИ РУЧНОЙ ДУГОВОЙ (ПОСТОЯННОГО ТОКА) | МАШ.-Ч | 27.3 | 3.0931
404. 8 | 2510 | АВТОМОБИЛИ БОРТОВЫЕ ГРУЗОПОДЪЕМНОСТЬЮ ДО 8 Т | МАШ.-Ч | 0.5 | 0.05665
404. 9 | 2577 | АППАРАТЫ ДЛЯ ГАЗОВОЙ СВАРКИ И РЕЗКИ | МАШ.-Ч | 1 | 0.1133
ИТОГО ЭКСПЛУАТАЦИЯ МАШИН:
404.10 | 34241 | КИСЛОРОД ТЕХНИЧЕСКИЙ ГАЗООБРАЗНЫЙ | М3 | 2.6 | 0.29458
404.11 | 35318 | ЭЛЕКТРОДЫ ДИАМЕТРОМ 5 ММ Э42 | Т | 0.0215 | 0.002436
404.12 | 45077 | ПРОПАН-БУТАН, СМЕСЬ ТЕХНИЧЕСКАЯ | КГ | 0.5 | 0.05665
ИТОГО МАТЕРИАЛОВ:
405 | С124-9202 | УГОЛОК СТАЛЬНЫЕ ГОРЯЧЕКАТАНЫЕ РАВНОПОЛОЧНЫЕ 63Х63Х4ММ | Т | 0.09672
406 | С124-9230 | ПРОКАТ ЛИСТОВОЙ ГОРЯЧЕКАТАНЫЙ ТОЛЩ-6,0ММ | Т | 0.01662
407 | Е0903-012-12 | МОНТАЖ СТОЕК | Т | 0.1133
407. 1 | 1 | ЗАТРАТЫ ТРУДА РАБОЧИХ-СТРОИТЕЛЕЙ(3,4:1) | ЧЕЛ.-Ч | 6.59 | 0.74665
407. 2 | 3 | ЗАТРАТЫ ТРУДА МАШИНИСТОВ | ЧЕЛ.-Ч | 2.32 | 0.26286
ИТОГО ОПЛАТА ТРУДА:
407. 3 | 762 | КРАНЫ НА АВТОМОБИЛЬНОМ ХОДУ ПРИ РАБОТЕ НА ДРУГИХ ВИДАХ СТРОИТЕЛЬСТВА 10 Т | МАШ.-Ч | 0.15 | 0.016995
407. 4 | 1513 | ПРЕОБРАЗОВАТЕЛИ СВАРОЧНЫЕ С НОМИНАЛЬНЫМ СВАРОЧНЫМ ТОКОМ 315-500 А | МАШ.-Ч | 0.09 | 0.010197
407. 5 | 2509 | АВТОМОБИЛИ БОРТОВЫЕ ГРУЗОПОДЪЕМНОСТЬЮ ДО 5 Т | МАШ.-Ч | 0.23 | 0.026059
407. 6 | 2577 | АППАРАТЫ ДЛЯ ГАЗОВОЙ СВАРКИ И РЕЗКИ | МАШ.-Ч | 2.24 | 0.25379
ИТОГО ЭКСПЛУАТАЦИЯ МАШИН:
407. 7 | 30407 | ГВОЗДИ СТРОИТЕЛЬНЫЕ | Т | 1e-05 | 1e-06
407. 8 | 31419 | ГРУНТОВКА ГФ-021 КРАСНО-КОРИЧНЕВАЯ | Т | 0.00031 | 3.5e-05
407. 9 | 31524 | РАСТВОРИТЕЛЬ МАРКИ Р-4 | Т | 0.0006 | 6.8e-05
407.10 | 32524 | КАТАНКА ГОРЯЧЕКАТАНАЯ В МОТКАХ ДИАМЕТРОМ 6,3-6,5 ММ | Т | 3e-05 | 3e-06
407.11 | 34241 | КИСЛОРОД ТЕХНИЧЕСКИЙ ГАЗООБРАЗНЫЙ | М3 | 1.95 | 0.22093
407.12 | 35310 | ЭЛЕКТРОДЫ ДИАМЕТРОМ 4 ММ Э42 | Т | 0.0004 | 4.5e-05
407.13 | 45077 | ПРОПАН-БУТАН, СМЕСЬ ТЕХНИЧЕСКАЯ | КГ | 0.59 | 0.066847
ИТОГО МАТЕРИАЛОВ:
СТОЙКА СТ3
408 | Ц3801-003-01 ДОП. 4 | ИЗГОТОВЛЕНИЕ КОНСТРУКЦИИ (СТОЙКИ, ОПОРЫ, ФЕРМЫ И ПР.), СБОРКА С ПОМОЩЬЮ КРАНА НА АВТОМОБИЛЬНОМ ХОДУ | Т | 1.0119
408. 1 | 1 | ЗАТРАТЫ ТРУДА РАБОЧИХ-СТРОИТЕЛЕЙ(4:1) | ЧЕЛ.-Ч | 91 | 92.0829
408. 2 | 3 | ЗАТРАТЫ ТРУДА МАШИНИСТОВ | ЧЕЛ.-Ч | 7.34 | 7.4273
ИТОГО ОПЛАТА ТРУДА:
408. 3 | 521 | ДРЕЛИ ЭЛЕКТРИЧЕСКИЕ | МАШ.-Ч | 0.3 | 0.30357
408. 4 | 766 | КРАНЫ НА АВТОМОБИЛЬНОМ ХОДУ ПРИ РАБОТЕ НА МОНТАЖЕ ТЕХНОЛОГИЧЕСКОГО ОБОРУДОВАНИЯ 10 Т | МАШ.-Ч | 6 | 6.0714
408. 5 | 1147 | МАШИНЫ ШЛИФОВАЛЬНЫЕ ЭЛЕКТРИЧЕСКИЕ | МАШ.-Ч | 1.1 | 1.1131
408. 6 | 1567 | ПРЕСС-НОЖНИЦЫ КОМБИНИРОВАННЫЕ | МАШ.-Ч | 0.84 | 0.85
408. 7 | 2016 | УСТАНОВКИ ДЛЯ СВАРКИ РУЧНОЙ ДУГОВОЙ (ПОСТОЯННОГО ТОКА) | МАШ.-Ч | 27.3 | 27.625
408. 8 | 2510 | АВТОМОБИЛИ БОРТОВЫЕ ГРУЗОПОДЪЕМНОСТЬЮ ДО 8 Т | МАШ.-Ч | 0.5 | 0.50595
408. 9 | 2577 | АППАРАТЫ ДЛЯ ГАЗОВОЙ СВАРКИ И РЕЗКИ | МАШ.-Ч | 1 | 1.0119
ИТОГО ЭКСПЛУАТАЦИЯ МАШИН:
408.10 | 34241 | КИСЛОРОД ТЕХНИЧЕСКИЙ ГАЗООБРАЗНЫЙ | М3 | 2.6 | 2.6309
408.11 | 35318 | ЭЛЕКТРОДЫ ДИАМЕТРОМ 5 ММ Э42 | Т | 0.0215 | 0.021756
408.12 | 45077 | ПРОПАН-БУТАН, СМЕСЬ ТЕХНИЧЕСКАЯ | КГ | 0.5 | 0.50595
ИТОГО МАТЕРИАЛОВ:
409 | С124-9202 | УГОЛОК СТАЛЬНЫЕ ГОРЯЧЕКАТАНЫЕ РАВНОПОЛОЧНЫЕ 63Х63Х4ММ | Т | 0.91884
410 | С124-9230 | ПРОКАТ ЛИСТОВОЙ ГОРЯЧЕКАТАНЫЙ ТОЛЩ-6,0ММ | Т | 0.09301
411 | Е0903-012-12 | МОНТАЖ СТОЕК | Т | 1.0119
411. 1 | 1 | ЗАТРАТЫ ТРУДА РАБОЧИХ-СТРОИТЕЛЕЙ(3,4:1) | ЧЕЛ.-Ч | 6.59 | 6.6684
411. 2 | 3 | ЗАТРАТЫ ТРУДА МАШИНИСТОВ | ЧЕЛ.-Ч | 2.32 | 2.3476
ИТОГО ОПЛАТА ТРУДА:
411. 3 | 762 | КРАНЫ НА АВТОМОБИЛЬНОМ ХОДУ ПРИ РАБОТЕ НА ДРУГИХ ВИДАХ СТРОИТЕЛЬСТВА 10 Т | МАШ.-Ч | 0.15 | 0.15179
411. 4 | 1513 | ПРЕОБРАЗОВАТЕЛИ СВАРОЧНЫЕ С НОМИНАЛЬНЫМ СВАРОЧНЫМ ТОКОМ 315-500 А | МАШ.-Ч | 0.09 | 0.091071
411. 5 | 2509 | АВТОМОБИЛИ БОРТОВЫЕ ГРУЗОПОДЪЕМНОСТЬЮ ДО 5 Т | МАШ.-Ч | 0.23 | 0.23274
411. 6 | 2577 | АППАРАТЫ ДЛЯ ГАЗОВОЙ СВАРКИ И РЕЗКИ | МАШ.-Ч | 2.24 | 2.2667
ИТОГО ЭКСПЛУАТАЦИЯ МАШИН:
411. 7 | 30407 | ГВОЗДИ СТРОИТЕЛЬНЫЕ | Т | 1e-05 | 1e-05
411. 8 | 31419 | ГРУНТОВКА ГФ-021 КРАСНО-КОРИЧНЕВАЯ | Т | 0.00031 | 0.000314
411. 9 | 31524 | РАСТВОРИТЕЛЬ МАРКИ Р-4 | Т | 0.0006 | 0.000607
411.10 | 32524 | КАТАНКА ГОРЯЧЕКАТАНАЯ В МОТКАХ ДИАМЕТРОМ 6,3-6,5 ММ | Т | 3e-05 | 3e-05
411.11 | 34241 | КИСЛОРОД ТЕХНИЧЕСКИЙ ГАЗООБРАЗНЫЙ | М3 | 1.95 | 1.9732
411.12 | 35310 | ЭЛЕКТРОДЫ ДИАМЕТРОМ 4 ММ Э42 | Т | 0.0004 | 0.000405
411.13 | 45077 | ПРОПАН-БУТАН, СМЕСЬ ТЕХНИЧЕСКАЯ | КГ | 0.59 | 0.59702
ИТОГО МАТЕРИАЛОВ:
СТОЙКА СТ3А
412 | Ц3801-003-01 ДОП. 4 | ИЗГОТОВЛЕНИЕ КОНСТРУКЦИИ (СТОЙКИ, ОПОРЫ, ФЕРМЫ И ПР.), СБОРКА С ПОМОЩЬЮ КРАНА НА АВТОМОБИЛЬНОМ ХОДУ | Т | 1.175
412. 1 | 1 | ЗАТРАТЫ ТРУДА РАБОЧИХ-СТРОИТЕЛЕЙ(4:1) | ЧЕЛ.-Ч | 91 | 106.925
412. 2 | 3 | ЗАТРАТЫ ТРУДА МАШИНИСТОВ | ЧЕЛ.-Ч | 7.34 | 8.6245
ИТОГО ОПЛАТА ТРУДА:
412. 3 | 521 | ДРЕЛИ ЭЛЕКТРИЧЕСКИЕ | МАШ.-Ч | 0.3 | 0.3525
412. 4 | 766 | КРАНЫ НА АВТОМОБИЛЬНОМ ХОДУ ПРИ РАБОТЕ НА МОНТАЖЕ ТЕХНОЛОГИЧЕСКОГО ОБОРУДОВАНИЯ 10 Т | МАШ.-Ч | 6 | 7.05
412. 5 | 1147 | МАШИНЫ ШЛИФОВАЛЬНЫЕ ЭЛЕКТРИЧЕСКИЕ | МАШ.-Ч | 1.1 | 1.2925
412. 6 | 1567 | ПРЕСС-НОЖНИЦЫ КОМБИНИРОВАННЫЕ | МАШ.-Ч | 0.84 | 0.987
412. 7 | 2016 | УСТАНОВКИ ДЛЯ СВАРКИ РУЧНОЙ ДУГОВОЙ (ПОСТОЯННОГО ТОКА) | МАШ.-Ч | 27.3 | 32.0775
412. 8 | 2510 | АВТОМОБИЛИ БОРТОВЫЕ ГРУЗОПОДЪЕМНОСТЬЮ ДО 8 Т | МАШ.-Ч | 0.5 | 0.5875
412. 9 | 2577 | АППАРАТЫ ДЛЯ ГАЗОВОЙ СВАРКИ И РЕЗКИ | МАШ.-Ч | 1 | 1.175
ИТОГО ЭКСПЛУАТАЦИЯ МАШИН:
412.10 | 34241 | КИСЛОРОД ТЕХНИЧЕСКИЙ ГАЗООБРАЗНЫЙ | М3 | 2.6 | 3.055
412.11 | 35318 | ЭЛЕКТРОДЫ ДИАМЕТРОМ 5 ММ Э42 | Т | 0.0215 | 0.025263
412.12 | 45077 | ПРОПАН-БУТАН, СМЕСЬ ТЕХНИЧЕСКАЯ | КГ | 0.5 | 0.5875
ИТОГО МАТЕРИАЛОВ:
413 | С124-9202 | УГОЛОК СТАЛЬНЫЕ ГОРЯЧЕКАТАНЫЕ РАВНОПОЛОЧНЫЕ 63Х63Х4ММ | Т | 1.067
414 | С124-9230 | ПРОКАТ ЛИСТОВОЙ ГОРЯЧЕКАТАНЫЙ ТОЛЩ-6,0ММ | Т | 0.10801
415 | Е0903-012-12 | МОНТАЖ СТОЕК | Т | 1.175
415. 1 | 1 | ЗАТРАТЫ ТРУДА РАБОЧИХ-СТРОИТЕЛЕЙ(3,4:1) | ЧЕЛ.-Ч | 6.59 | 7.7432
415. 2 | 3 | ЗАТРАТЫ ТРУДА МАШИНИСТОВ | ЧЕЛ.-Ч | 2.32 | 2.726
ИТОГО ОПЛАТА ТРУДА:
415. 3 | 762 | КРАНЫ НА АВТОМОБИЛЬНОМ ХОДУ ПРИ РАБОТЕ НА ДРУГИХ ВИДАХ СТРОИТЕЛЬСТВА 10 Т | МАШ.-Ч | 0.15 | 0.17625
415. 4 | 1513 | ПРЕОБРАЗОВАТЕЛИ СВАРОЧНЫЕ С НОМИНАЛЬНЫМ СВАРОЧНЫМ ТОКОМ 315-500 А | МАШ.-Ч | 0.09 | 0.10575
415. 5 | 2509 | АВТОМОБИЛИ БОРТОВЫЕ ГРУЗОПОДЪЕМНОСТЬЮ ДО 5 Т | МАШ.-Ч | 0.23 | 0.27025
415. 6 | 2577 | АППАРАТЫ ДЛЯ ГАЗОВОЙ СВАРКИ И РЕЗКИ | МАШ.-Ч | 2.24 | 2.632
ИТОГО ЭКСПЛУАТАЦИЯ МАШИН:
415. 7 | 30407 | ГВОЗДИ СТРОИТЕЛЬНЫЕ | Т | 1e-05 | 1.2e-05
415. 8 | 31419 | ГРУНТОВКА ГФ-021 КРАСНО-КОРИЧНЕВАЯ | Т | 0.00031 | 0.000364
415. 9 | 31524 | РАСТВОРИТЕЛЬ МАРКИ Р-4 | Т | 0.0006 | 0.000705
415.10 | 32524 | КАТАНКА ГОРЯЧЕКАТАНАЯ В МОТКАХ ДИАМЕТРОМ 6,3-6,5 ММ | Т | 3e-05 | 3.5e-05
415.11 | 34241 | КИСЛОРОД ТЕХНИЧЕСКИЙ ГАЗООБРАЗНЫЙ | М3 | 1.95 | 2.2912
415.12 | 35310 | ЭЛЕКТРОДЫ ДИАМЕТРОМ 4 ММ Э42 | Т | 0.0004 | 0.00047
415.13 | 45077 | ПРОПАН-БУТАН, СМЕСЬ ТЕХНИЧЕСКАЯ | КГ | 0.59 | 0.69325
ИТОГО МАТЕРИАЛОВ:
РАЗДЕЛ 22. МЕТАЛЛИЧЕСКАЯ ПЕРЕМЫЧКА
ПЕРЕМЫЧКА ПР-1
416 | Е0701-044-03 | МЕТАЛЛИЧЕСКАЯ ПЕРЕМЫЧКА ИЗ УГОЛКА И АРМАТУРЫ | Т | 1.2742
416. 1 | 1 | ЗАТРАТЫ ТРУДА РАБОЧИХ-СТРОИТЕЛЕЙ(4,4:1) | ЧЕЛ.-Ч | 42.7 | 54.408
416. 2 | 3 | ЗАТРАТЫ ТРУДА МАШИНИСТОВ | ЧЕЛ.-Ч | 1.03 | 1.3124
ИТОГО ОПЛАТА ТРУДА:
416. 3 | 2016 | УСТАНОВКИ ДЛЯ СВАРКИ РУЧНОЙ ДУГОВОЙ (ПОСТОЯННОГО ТОКА) | МАШ.-Ч | 21.25 | 27.077
416. 4 | 2499 | АВТОМОБИЛИ БОРТОВЫЕ ГРУЗОПОДЪЕМНОСТЬЮ ДО 5 Т | МАШ.-Ч | 1.03 | 1.3124
ИТОГО ЭКСПЛУАТАЦИЯ МАШИН:
416. 5 | 35326 | ЭЛЕКТРОДЫ ДИАМЕТРОМ 6 ММ Э42 | Т | 0.04 | 0.050968
ИТОГО МАТЕРИАЛОВ:
417 | С124-9202 | УГОЛОК СТАЛЬНЫЕ ГОРЯЧЕКАТАНЫЕ РАВНОПОЛОЧНЫЕ 63Х63Х4ММ | Т | 1.1246
418 | С124-9230 | ПРОКАТ ЛИСТОВОЙ ГОРЯЧЕКАТАНЫЙ ТОЛЩ-6,0ММ | Т | 0.14955
ПЕРЕМЫЧКА ПР-1А
419 | Е0701-044-03 | МЕТАЛЛИЧЕСКАЯ ПЕРЕМЫЧКА ИЗ УГОЛКА И АРМАТУРЫ | Т | 0.482
419. 1 | 1 | ЗАТРАТЫ ТРУДА РАБОЧИХ-СТРОИТЕЛЕЙ(4,4:1) | ЧЕЛ.-Ч | 42.7 | 20.5814
419. 2 | 3 | ЗАТРАТЫ ТРУДА МАШИНИСТОВ | ЧЕЛ.-Ч | 1.03 | 0.49646
ИТОГО ОПЛАТА ТРУДА:
419. 3 | 2016 | УСТАНОВКИ ДЛЯ СВАРКИ РУЧНОЙ ДУГОВОЙ (ПОСТОЯННОГО ТОКА) | МАШ.-Ч | 21.25 | 10.2425
419. 4 | 2499 | АВТОМОБИЛИ БОРТОВЫЕ ГРУЗОПОДЪЕМНОСТЬЮ ДО 5 Т | МАШ.-Ч | 1.03 | 0.49646
ИТОГО ЭКСПЛУАТАЦИЯ МАШИН:
419. 5 | 35326 | ЭЛЕКТРОДЫ ДИАМЕТРОМ 6 ММ Э42 | Т | 0.04 | 0.01928
ИТОГО МАТЕРИАЛОВ:
420 | С124-9202 | УГОЛОК СТАЛЬНЫЕ ГОРЯЧЕКАТАНЫЕ РАВНОПОЛОЧНЫЕ 63Х63Х4ММ | Т | 0.37487
421 | С124-9230 | ПРОКАТ ЛИСТОВОЙ ГОРЯЧЕКАТАНЫЙ ТОЛЩ-6,0ММ | Т | 0.10708
ПЕРЕМЫЧКА ПР-2
422 | Е0701-044-03 | МЕТАЛЛИЧЕСКАЯ ПЕРЕМЫЧКА ИЗ УГОЛКА И АРМАТУРЫ | Т | 0.8567
422. 1 | 1 | ЗАТРАТЫ ТРУДА РАБОЧИХ-СТРОИТЕЛЕЙ(4,4:1) | ЧЕЛ.-Ч | 42.7 | 36.581
422. 2 | 3 | ЗАТРАТЫ ТРУДА МАШИНИСТОВ | ЧЕЛ.-Ч | 1.03 | 0.8824
ИТОГО ОПЛАТА ТРУДА:
422. 3 | 2016 | УСТАНОВКИ ДЛЯ СВАРКИ РУЧНОЙ ДУГОВОЙ (ПОСТОЯННОГО ТОКА) | МАШ.-Ч | 21.25 | 18.205
422. 4 | 2499 | АВТОМОБИЛИ БОРТОВЫЕ ГРУЗОПОДЪЕМНОСТЬЮ ДО 5 Т | МАШ.-Ч | 1.03 | 0.8824
ИТОГО ЭКСПЛУАТАЦИЯ МАШИН:
422. 5 | 35326 | ЭЛЕКТРОДЫ ДИАМЕТРОМ 6 ММ Э42 | Т | 0.04 | 0.034268
ИТОГО МАТЕРИАЛОВ:
423 | С124-9202 | УГОЛОК СТАЛЬНЫЕ ГОРЯЧЕКАТАНЫЕ РАВНОПОЛОЧНЫЕ 63Х63Х4ММ | Т | 0.7644
424 | С124-9230 | ПРОКАТ ЛИСТОВОЙ ГОРЯЧЕКАТАНЫЙ ТОЛЩ-6,0ММ | Т | 0.09232
ПЕРЕМЫЧКА ПР-2А
425 | Е0701-044-03 | МЕТАЛЛИЧЕСКАЯ ПЕРЕМЫЧКА ИЗ УГОЛКА И АРМАТУРЫ | Т | 0.1175
425. 1 | 1 | ЗАТРАТЫ ТРУДА РАБОЧИХ-СТРОИТЕЛЕЙ(4,4:1) | ЧЕЛ.-Ч | 42.7 | 5.0172
425. 2 | 3 | ЗАТРАТЫ ТРУДА МАШИНИСТОВ | ЧЕЛ.-Ч | 1.03 | 0.12102
ИТОГО ОПЛАТА ТРУДА:
425. 3 | 2016 | УСТАНОВКИ ДЛЯ СВАРКИ РУЧНОЙ ДУГОВОЙ (ПОСТОЯННОГО ТОКА) | МАШ.-Ч | 21.25 | 2.4969
425. 4 | 2499 | АВТОМОБИЛИ БОРТОВЫЕ ГРУЗОПОДЪЕМНОСТЬЮ ДО 5 Т | МАШ.-Ч | 1.03 | 0.12102
ИТОГО ЭКСПЛУАТАЦИЯ МАШИН:
425. 5 | 35326 | ЭЛЕКТРОДЫ ДИАМЕТРОМ 6 ММ Э42 | Т | 0.04 | 0.0047
ИТОГО МАТЕРИАЛОВ:
426 | С124-9202 | УГОЛОК СТАЛЬНЫЕ ГОРЯЧЕКАТАНЫЕ РАВНОПОЛОЧНЫЕ 63Х63Х4ММ | Т | 0.08408
427 | С124-9230 | ПРОКАТ ЛИСТОВОЙ ГОРЯЧЕКАТАНЫЙ ТОЛЩ-6,0ММ | Т | 0.03346
ПЕРЕМЫЧКА ПР-3
428 | Е0701-044-03 | МЕТАЛЛИЧЕСКАЯ ПЕРЕМЫЧКА ИЗ УГОЛКА И АРМАТУРЫ | Т | 0.2027
428. 1 | 1 | ЗАТРАТЫ ТРУДА РАБОЧИХ-СТРОИТЕЛЕЙ(4,4:1) | ЧЕЛ.-Ч | 42.7 | 8.6553
428. 2 | 3 | ЗАТРАТЫ ТРУДА МАШИНИСТОВ | ЧЕЛ.-Ч | 1.03 | 0.20878
ИТОГО ОПЛАТА ТРУДА:
428. 3 | 2016 | УСТАНОВКИ ДЛЯ СВАРКИ РУЧНОЙ ДУГОВОЙ (ПОСТОЯННОГО ТОКА) | МАШ.-Ч | 21.25 | 4.3074
428. 4 | 2499 | АВТОМОБИЛИ БОРТОВЫЕ ГРУЗОПОДЪЕМНОСТЬЮ ДО 5 Т | МАШ.-Ч | 1.03 | 0.20878
ИТОГО ЭКСПЛУАТАЦИЯ МАШИН:
428. 5 | 35326 | ЭЛЕКТРОДЫ ДИАМЕТРОМ 6 ММ Э42 | Т | 0.04 | 0.008108
ИТОГО МАТЕРИАЛОВ:
429 | С124-9202 | УГОЛОК СТАЛЬНЫЕ ГОРЯЧЕКАТАНЫЕ РАВНОПОЛОЧНЫЕ 63Х63Х4ММ | Т | 0.18486
430 | С124-9230 | ПРОКАТ ЛИСТОВОЙ ГОРЯЧЕКАТАНЫЙ ТОЛЩ-6,0ММ | Т | 0.0178
ПЕРЕМЫЧКА ПР-4
431 | Е0701-044-03 | МЕТАЛЛИЧЕСКАЯ ПЕРЕМЫЧКА ИЗ УГОЛКА И АРМАТУРЫ | Т | 0.0588
431. 1 | 1 | ЗАТРАТЫ ТРУДА РАБОЧИХ-СТРОИТЕЛЕЙ(4,4:1) | ЧЕЛ.-Ч | 42.7 | 2.5108
431. 2 | 3 | ЗАТРАТЫ ТРУДА МАШИНИСТОВ | ЧЕЛ.-Ч | 1.03 | 0.060564
ИТОГО ОПЛАТА ТРУДА:
431. 3 | 2016 | УСТАНОВКИ ДЛЯ СВАРКИ РУЧНОЙ ДУГОВОЙ (ПОСТОЯННОГО ТОКА) | МАШ.-Ч | 21.25 | 1.2495
431. 4 | 2499 | АВТОМОБИЛИ БОРТОВЫЕ ГРУЗОПОДЪЕМНОСТЬЮ ДО 5 Т | МАШ.-Ч | 1.03 | 0.060564
ИТОГО ЭКСПЛУАТАЦИЯ МАШИН:
431. 5 | 35326 | ЭЛЕКТРОДЫ ДИАМЕТРОМ 6 ММ Э42 | Т | 0.04 | 0.002352
ИТОГО МАТЕРИАЛОВ:
432 | С124-9202 | УГОЛОК СТАЛЬНЫЕ ГОРЯЧЕКАТАНЫЕ РАВНОПОЛОЧНЫЕ 63Х63Х4ММ | Т | 0.05522
433 | С124-9230 | ПРОКАТ ЛИСТОВОЙ ГОРЯЧЕКАТАНЫЙ ТОЛЩ-6,0ММ | Т | 0.00356
ПЕРЕМЫЧКА ПР-5
434 | Е0701-044-03 | МЕТАЛЛИЧЕСКАЯ ПЕРЕМЫЧКА ИЗ УГОЛКА И АРМАТУРЫ | Т | 0.0361
434. 1 | 1 | ЗАТРАТЫ ТРУДА РАБОЧИХ-СТРОИТЕЛЕЙ(4,4:1) | ЧЕЛ.-Ч | 42.7 | 1.5415
434. 2 | 3 | ЗАТРАТЫ ТРУДА МАШИНИСТОВ | ЧЕЛ.-Ч | 1.03 | 0.037183
ИТОГО ОПЛАТА ТРУДА:
434. 3 | 2016 | УСТАНОВКИ ДЛЯ СВАРКИ РУЧНОЙ ДУГОВОЙ (ПОСТОЯННОГО ТОКА) | МАШ.-Ч | 21.25 | 0.76712
434. 4 | 2499 | АВТОМОБИЛИ БОРТОВЫЕ ГРУЗОПОДЪЕМНОСТЬЮ ДО 5 Т | МАШ.-Ч | 1.03 | 0.037183
ИТОГО ЭКСПЛУАТАЦИЯ МАШИН:
434. 5 | 35326 | ЭЛЕКТРОДЫ ДИАМЕТРОМ 6 ММ Э42 | Т | 0.04 | 0.001444
ИТОГО МАТЕРИАЛОВ:
435 | С124-9202 | УГОЛОК СТАЛЬНЫЕ ГОРЯЧЕКАТАНЫЕ РАВНОПОЛОЧНЫЕ 63Х63Х4ММ | Т | 0.0337
436 | С124-9230 | ПРОКАТ ЛИСТОВОЙ ГОРЯЧЕКАТАНЫЙ ТОЛЩ-6,0ММ | Т | 0.00237
ПЕРЕМЫЧКА ПР-6
437 | Е0701-044-03 | МЕТАЛЛИЧЕСКАЯ ПЕРЕМЫЧКА ИЗ УГОЛКА И АРМАТУРЫ | Т | 0.0812
437. 1 | 1 | ЗАТРАТЫ ТРУДА РАБОЧИХ-СТРОИТЕЛЕЙ(4,4:1) | ЧЕЛ.-Ч | 42.7 | 3.4672
437. 2 | 3 | ЗАТРАТЫ ТРУДА МАШИНИСТОВ | ЧЕЛ.-Ч | 1.03 | 0.083636
ИТОГО ОПЛАТА ТРУДА:
437. 3 | 2016 | УСТАНОВКИ ДЛЯ СВАРКИ РУЧНОЙ ДУГОВОЙ (ПОСТОЯННОГО ТОКА) | МАШ.-Ч | 21.25 | 1.7255
437. 4 | 2499 | АВТОМОБИЛИ БОРТОВЫЕ ГРУЗОПОДЪЕМНОСТЬЮ ДО 5 Т | МАШ.-Ч | 1.03 | 0.083636
ИТОГО ЭКСПЛУАТАЦИЯ МАШИН:
437. 5 | 35326 | ЭЛЕКТРОДЫ ДИАМЕТРОМ 6 ММ Э42 | Т | 0.04 | 0.003248
ИТОГО МАТЕРИАЛОВ:
438 | С124-9202 | УГОЛОК СТАЛЬНЫЕ ГОРЯЧЕКАТАНЫЕ РАВНОПОЛОЧНЫЕ 63Х63Х4ММ | Т | 0.07582
439 | С124-9230 | ПРОКАТ ЛИСТОВОЙ ГОРЯЧЕКАТАНЫЙ ТОЛЩ-6,0ММ | Т | 0.00534
УЗЕЛ-1
440 | С124-9203 | УГОЛОК СТАЛЬНЫЕ ГОРЯЧЕКАТАНЫЕ РАВНОПОЛОЧНЫЕ 75Х75Х5ММ | Т | 0.97805
441 | С124-9230 | ПРОКАТ ЛИСТОВОЙ ГОРЯЧЕКАТАНЫЙ ТОЛЩ-6,0ММ | Т | 0.79425
442 | С124-9230 | АНКЕРНЫЙ БОЛТ 10X150ММ | ШТ | 1022
УЗЕЛ-2
443 | С124-9203 | УГОЛОК СТАЛЬНЫЕ ГОРЯЧЕКАТАНЫЕ РАВНОПОЛОЧНЫЕ 75Х75Х5ММ | Т | 0.97805
444 | С124-9230 | АНКЕРНЫЙ БОЛТ 10X150ММ | ШТ | 1022
УЗЕЛ-4
445 | С124-9203 | УГОЛОК СТАЛЬНЫЕ ГОРЯЧЕКАТАНЫЕ РАВНОПОЛОЧНЫЕ 75Х75Х5ММ | Т | 0.15208
446 | С124-9230 | ПРОКАТ ЛИСТОВОЙ ГОРЯЧЕКАТАНЫЙ ТОЛЩ-6,0ММ | Т | 0.1235
447 | С124-9230 | АНКЕРНЫЙ БОЛТ 10X150ММ | ШТ | 228
УЗЕЛ-5
448 | С124-9203 | УГОЛОК СТАЛЬНЫЕ ГОРЯЧЕКАТАНЫЕ РАВНОПОЛОЧНЫЕ 75Х75Х5ММ | Т | 0.15208
449 | С124-9230 | АНКЕРНЫЙ БОЛТ 10X150ММ | ШТ | 228
УЗЕЛ-7
450 | С124-9203 | УГОЛОК СТАЛЬНЫЕ ГОРЯЧЕКАТАНЫЕ РАВНОПОЛОЧНЫЕ 75Х75Х5ММ | Т | 0.08938
451 | С124-9230 | ПРОКАТ ЛИСТОВОЙ ГОРЯЧЕКАТАНЫЙ ТОЛЩ-6,0ММ | Т | 0.07258
452 | С124-9230 | АНКЕРНЫЙ БОЛТ 10X150ММ | ШТ | 134
УЗЕЛ-8
453 | С124-9203 | УГОЛОК СТАЛЬНЫЕ ГОРЯЧЕКАТАНЫЕ РАВНОПОЛОЧНЫЕ 75Х75Х5ММ | Т | 0.08938
454 | С124-9230 | АНКЕРНЫЙ БОЛТ 10X150ММ | ШТ | 134
УЗЕЛ-10
455 | С124-9214 | АРМАТУРА ДЛЯ МОНОЛИТНЫХ ЖЕЛЕЗОБЕТОННЫХ КОНСТРУКЦИЙ В ВИДЕ ПРОДОЛЬНЫХ СТЕРЖНЕЙ, ПЕРИОДИЧЕСКОГО ПРОФИЛЯ КЛАССА АIII, ДИАМЕТРОМ 12 ММ | Т | 0.53147
456 | С124-9210 | АРМАТУРА ДЛЯ МОНОЛИТНЫХ ЖЕЛЕЗОБЕТОННЫХ КОНСТРУКЦИЙ В ВИДЕ ПРОДОЛЬНЫХ СТЕРЖНЕЙ, ГЛАДКАЯ КЛАССА АI, ДИАМЕТРОМ 6 ММ | Т | 0.22777
457 | С124-9231 | ПРОКАТ ЛИСТОВОЙ ГОРЯЧЕКАТАНЫЙ ТОЛЩ-8,0ММ | Т | 0.25773
458 | С124-9230 | АНКЕРНЫЙ БОЛТ 10X150ММ | ШТ | 1368
УЗЕЛ-11,12
459 | С124-9214 | АРМАТУРА ДЛЯ МОНОЛИТНЫХ ЖЕЛЕЗОБЕТОННЫХ КОНСТРУКЦИЙ В ВИДЕ ПРОДОЛЬНЫХ СТЕРЖНЕЙ, ПЕРИОДИЧЕСКОГО ПРОФИЛЯ КЛАССА АIII, ДИАМЕТРОМ 12 ММ | Т | 0.29455
460 | С124-9210 | АРМАТУРА ДЛЯ МОНОЛИТНЫХ ЖЕЛЕЗОБЕТОННЫХ КОНСТРУКЦИЙ В ВИДЕ ПРОДОЛЬНЫХ СТЕРЖНЕЙ, ГЛАДКАЯ КЛАССА АI, ДИАМЕТРОМ 6 ММ | Т | 0.11402
461 | С124-9231 | ПРОКАТ ЛИСТОВОЙ ГОРЯЧЕКАТАНЫЙ ТОЛЩ-8,0ММ | Т | 0.16127
462 | С124-9230 | АНКЕРНЫЙ БОЛТ 10X150ММ | ШТ | 856
РАЗДЕЛ 23. МОНОЛИТНЫЙ СЕРДЕЧНИК
СЕРДЕЧНИК СМ-1
463 | Е0601-026-04 | УСТРОЙСТВО ЖЕЛЕЗОБЕТОННЫХ СЕРДЕЧНИКИ В ДЕРЕВЯННОЙ ОПАЛУБКЕ ВЫСОТОЙ ДО 4 М, ПЕРИМЕТРОМ ДО 2 М | 100М3 | 0.0068
463. 1 | 1 | ЗАТРАТЫ ТРУДА РАБОЧИХ-СТРОИТЕЛЕЙ(3,2:1) | ЧЕЛ.-Ч | 1569.4 | 10.672
463. 2 | 3 | ЗАТРАТЫ ТРУДА МАШИНИСТОВ | ЧЕЛ.-Ч | 100.68 | 0.68462
ИТОГО ОПЛАТА ТРУДА:
463. 3 | 112 | АВТОПОГРУЗЧИКИ 5 Т | МАШ.-Ч | 0.27 | 0.001836
463. 4 | 403 | ВИБРАТОРЫ ГЛУБИННЫЕ | МАШ.-Ч | 61.88 | 0.42078
463. 5 | 698 | КРАНЫ БАШЕННЫЕ ПРИ РАБОТЕ НА ДРУГИХ ВИДАХ СТРОИТЕЛЬСТВА 8 Т | МАШ.-Ч | 93.3 | 0.63444
463. 6 | 762 | КРАНЫ НА АВТОМОБИЛЬНОМ ХОДУ ПРИ РАБОТЕ НА ДРУГИХ ВИДАХ СТРОИТЕЛЬСТВА 10 Т | МАШ.-Ч | 2.84 | 0.019312
463. 7 | 1571 | ПИЛА ЭЛЕКТРИЧЕСКАЯ ЦЕПНАЯ | МАШ.-Ч | 1.9 | 0.01292
463. 8 | 2016 | УСТАНОВКИ ДЛЯ СВАРКИ РУЧНОЙ ДУГОВОЙ (ПОСТОЯННОГО ТОКА) | МАШ.-Ч | 124.95 | 0.84966
463. 9 | 2509 | АВТОМОБИЛИ БОРТОВЫЕ ГРУЗОПОДЪЕМНОСТЬЮ ДО 5 Т | МАШ.-Ч | 4.27 | 0.029036
ИТОГО ЭКСПЛУАТАЦИЯ МАШИН:
463.10 | 9219 | ВОДА | М3 | 0.25 | 0.0017
463.11 | 22006 | БЕТОН ТЯЖЕЛЫЙ, КЛАСС В 15 (М200) | М3 | 101.5 | 0.6902
463.12 | 30407 | ГВОЗДИ СТРОИТЕЛЬНЫЕ | Т | 0.045 | 0.000306
463.13 | 35310 | ЭЛЕКТРОДЫ ДИАМЕТРОМ 4 ММ Э42 | Т | 0.15 | 0.00102
463.14 | 36080 | ДОСКИ НЕОБРЕЗНЫЕ ДЛИНОЙ 4-6,5 М, ВСЕ ШИРИНЫ, ТОЛЩИНОЙ 44 ММ И БОЛЕЕ II СОРТА | М3 | 1.7 | 0.01156
463.15 | 44050 | БРУСКИ ОБРЕЗНЫЕ ХВОЙНЫХ ПОРОД ДЛИНОЙ 2-6,5 М, ТОЛЩИНОЙ 40-60 ММ, 2 СОРТА | М3 | 0.25 | 0.0017
463.16 | 51619 | ЩИТЫ ИЗ ДОСОК ТОЛЩИНОЙ 25 ММ | М2 | 135 | 0.918
ИТОГО МАТЕРИАЛОВ:
464 | С124-9214 | АРМАТУРА ДЛЯ МОНОЛИТНЫХ ЖЕЛЕЗОБЕТОННЫХ КОНСТРУКЦИЙ В ВИДЕ ПРОДОЛЬНЫХ СТЕРЖНЕЙ, ПЕРИОДИЧЕСКОГО ПРОФИЛЯ КЛАССА АIII, ДИАМЕТРОМ 12 ММ | Т | 0.06347
465 | С124-9210 | АРМАТУРА ДЛЯ МОНОЛИТНЫХ ЖЕЛЕЗОБЕТОННЫХ КОНСТРУКЦИЙ В ВИДЕ ПРОДОЛЬНЫХ СТЕРЖНЕЙ, ГЛАДКАЯ КЛАССА АI, ДИАМЕТРОМ 6 ММ | Т | 0.01606
СЕРДЕЧНИК СМ-2
466 | Е0601-026-04 | УСТРОЙСТВО ЖЕЛЕЗОБЕТОННЫХ СЕРДЕЧНИКИ В ДЕРЕВЯННОЙ ОПАЛУБКЕ ВЫСОТОЙ ДО 4 М, ПЕРИМЕТРОМ ДО 2 М | 100М3 | 0.0068
466. 1 | 1 | ЗАТРАТЫ ТРУДА РАБОЧИХ-СТРОИТЕЛЕЙ(3,2:1) | ЧЕЛ.-Ч | 1569.4 | 10.672
466. 2 | 3 | ЗАТРАТЫ ТРУДА МАШИНИСТОВ | ЧЕЛ.-Ч | 100.68 | 0.68462
ИТОГО ОПЛАТА ТРУДА:
466. 3 | 112 | АВТОПОГРУЗЧИКИ 5 Т | МАШ.-Ч | 0.27 | 0.001836
466. 4 | 403 | ВИБРАТОРЫ ГЛУБИННЫЕ | МАШ.-Ч | 61.88 | 0.42078
466. 5 | 698 | КРАНЫ БАШЕННЫЕ ПРИ РАБОТЕ НА ДРУГИХ ВИДАХ СТРОИТЕЛЬСТВА 8 Т | МАШ.-Ч | 93.3 | 0.63444
466. 6 | 762 | КРАНЫ НА АВТОМОБИЛЬНОМ ХОДУ ПРИ РАБОТЕ НА ДРУГИХ ВИДАХ СТРОИТЕЛЬСТВА 10 Т | МАШ.-Ч | 2.84 | 0.019312
466. 7 | 1571 | ПИЛА ЭЛЕКТРИЧЕСКАЯ ЦЕПНАЯ | МАШ.-Ч | 1.9 | 0.01292
466. 8 | 2016 | УСТАНОВКИ ДЛЯ СВАРКИ РУЧНОЙ ДУГОВОЙ (ПОСТОЯННОГО ТОКА) | МАШ.-Ч | 124.95 | 0.84966
466. 9 | 2509 | АВТОМОБИЛИ БОРТОВЫЕ ГРУЗОПОДЪЕМНОСТЬЮ ДО 5 Т | МАШ.-Ч | 4.27 | 0.029036
ИТОГО ЭКСПЛУАТАЦИЯ МАШИН:
466.10 | 9219 | ВОДА | М3 | 0.25 | 0.0017
466.11 | 22006 | БЕТОН ТЯЖЕЛЫЙ, КЛАСС В 15 (М200) | М3 | 101.5 | 0.6902
466.12 | 30407 | ГВОЗДИ СТРОИТЕЛЬНЫЕ | Т | 0.045 | 0.000306
466.13 | 35310 | ЭЛЕКТРОДЫ ДИАМЕТРОМ 4 ММ Э42 | Т | 0.15 | 0.00102
466.14 | 36080 | ДОСКИ НЕОБРЕЗНЫЕ ДЛИНОЙ 4-6,5 М, ВСЕ ШИРИНЫ, ТОЛЩИНОЙ 44 ММ И БОЛЕЕ II СОРТА | М3 | 1.7 | 0.01156
466.15 | 44050 | БРУСКИ ОБРЕЗНЫЕ ХВОЙНЫХ ПОРОД ДЛИНОЙ 2-6,5 М, ТОЛЩИНОЙ 40-60 ММ, 2 СОРТА | М3 | 0.25 | 0.0017
466.16 | 51619 | ЩИТЫ ИЗ ДОСОК ТОЛЩИНОЙ 25 ММ | М2 | 135 | 0.918
ИТОГО МАТЕРИАЛОВ:
467 | С124-9214 | АРМАТУРА ДЛЯ МОНОЛИТНЫХ ЖЕЛЕЗОБЕТОННЫХ КОНСТРУКЦИЙ В ВИДЕ ПРОДОЛЬНЫХ СТЕРЖНЕЙ, ПЕРИОДИЧЕСКОГО ПРОФИЛЯ КЛАССА АIII, ДИАМЕТРОМ 12 ММ | Т | 0.09044
468 | С124-9210 | АРМАТУРА ДЛЯ МОНОЛИТНЫХ ЖЕЛЕЗОБЕТОННЫХ КОНСТРУКЦИЙ В ВИДЕ ПРОДОЛЬНЫХ СТЕРЖНЕЙ, ГЛАДКАЯ КЛАССА АI, ДИАМЕТРОМ 6 ММ | Т | 0.02261
ПОЯС ПМ-1
469 | Е0601-035-01 | УСТРОЙСТВО ПОЯСОВ В ОПАЛУБКЕ | 100М3 | 0.071
469. 1 | 1 | ЗАТРАТЫ ТРУДА РАБОЧИХ-СТРОИТЕЛЕЙ(3,4:1) | ЧЕЛ.-Ч | 1016.26 | 72.154
469. 2 | 3 | ЗАТРАТЫ ТРУДА МАШИНИСТОВ | ЧЕЛ.-Ч | 72.31 | 5.134
ИТОГО ОПЛАТА ТРУДА:
469. 3 | 112 | АВТОПОГРУЗЧИКИ 5 Т | МАШ.-Ч | 0.27 | 0.01917
469. 4 | 403 | ВИБРАТОРЫ ГЛУБИННЫЕ | МАШ.-Ч | 49.09 | 3.4854
469. 5 | 698 | КРАНЫ БАШЕННЫЕ ПРИ РАБОТЕ НА ДРУГИХ ВИДАХ СТРОИТЕЛЬСТВА 8 Т | МАШ.-Ч | 69.97 | 4.9679
469. 6 | 762 | КРАНЫ НА АВТОМОБИЛЬНОМ ХОДУ ПРИ РАБОТЕ НА ДРУГИХ ВИДАХ СТРОИТЕЛЬСТВА 10 Т | МАШ.-Ч | 0.84 | 0.05964
469. 7 | 2016 | УСТАНОВКИ ДЛЯ СВАРКИ РУЧНОЙ ДУГОВОЙ (ПОСТОЯННОГО ТОКА) | МАШ.-Ч | 208.25 | 14.786
469. 8 | 2509 | АВТОМОБИЛИ БОРТОВЫЕ ГРУЗОПОДЪЕМНОСТЬЮ ДО 5 Т | МАШ.-Ч | 1.23 | 0.08733
ИТОГО ЭКСПЛУАТАЦИЯ МАШИН:
469. 9 | 9219 | ВОДА | М3 | 0.12 | 0.00852
469.10 | 22006 | БЕТОН ТЯЖЕЛЫЙ, КЛАСС В 15 (М200) | М3 | 101.5 | 7.2065
469.11 | 30407 | ГВОЗДИ СТРОИТЕЛЬНЫЕ | Т | 0.037 | 0.002627
469.12 | 32524 | КАТАНКА ГОРЯЧЕКАТАНАЯ В МОТКАХ ДИАМЕТРОМ 6,3-6,5 ММ | Т | 0.25 | 0.01775
469.13 | 35310 | ЭЛЕКТРОДЫ ДИАМЕТРОМ 4 ММ Э42 | Т | 0.25 | 0.01775
469.14 | 36061 | ДОСКИ ОБРЕЗНЫЕ ХВОЙНЫХ ПОРОД ДЛИНОЙ 4-6,5 М, ШИРИНОЙ 75-150 ММ, ТОЛЩИНОЙ 44 ММ И БОЛЕЕ, III СОРТА | М3 | 0.81 | 0.05751
469.15 | 51619 | ЩИТЫ ИЗ ДОСОК ТОЛЩИНОЙ 25 ММ | М2 | 77.9 | 5.5309
ИТОГО МАТЕРИАЛОВ:
470 | С124-9214 | АРМАТУРА ДЛЯ МОНОЛИТНЫХ ЖЕЛЕЗОБЕТОННЫХ КОНСТРУКЦИЙ В ВИДЕ ПРОДОЛЬНЫХ СТЕРЖНЕЙ, ПЕРИОДИЧЕСКОГО ПРОФИЛЯ КЛАССА АIII, ДИАМЕТРОМ 12 ММ | Т | 0.44277
471 | С124-9210 | АРМАТУРА ДЛЯ МОНОЛИТНЫХ ЖЕЛЕЗОБЕТОННЫХ КОНСТРУКЦИЙ В ВИДЕ ПРОДОЛЬНЫХ СТЕРЖНЕЙ, ГЛАДКАЯ КЛАССА АI, ДИАМЕТРОМ 6 ММ | Т | 0.09883
РАЗДЕЛ 24. АРМАТУРНАЯ СЕТКА
СЕТКА СГ-1
472 | Е0802-007-01 МИНСТРОЙИЖКХ 14.02.23 Г. N 30 | АРМИРОВАНИЕ КЛАДКИ СТЕН И ДРУГИХ КОНСТРУКЦИЙ | Т | 1.7701
472. 1 | 1 | ЗАТРАТЫ ТРУДА РАБОЧИХ-СТРОИТЕЛЕЙ(2,2:1) | ЧЕЛ.-Ч | 63.73 | 112.806
472. 2 | 3 | ЗАТРАТЫ ТРУДА МАШИНИСТОВ | ЧЕЛ.-Ч | 0.54 | 0.95583
ИТОГО ОПЛАТА ТРУДА:
472. 3 | 762 | КРАНЫ НА АВТОМОБИЛЬНОМ ХОДУ ПРИ РАБОТЕ НА ДРУГИХ ВИДАХ СТРОИТЕЛЬСТВА 10 Т | МАШ.-Ч | 0.23 | 0.40711
472. 4 | 2499 | АВТОМОБИЛИ БОРТОВЫЕ ГРУЗОПОДЪЕМНОСТЬЮ ДО 5 Т | МАШ.-Ч | 0.31 | 0.54872
ИТОГО ЭКСПЛУАТАЦИЯ МАШИН:
473 | С124-9224 | СЕТКА ВР-1 Д-5ММ | Т | 1.7701
СЕТКА СГ-2
474 | Е0802-007-01 МИНСТРОЙИЖКХ 14.02.23 Г. N 30 | АРМИРОВАНИЕ КЛАДКИ СТЕН И ДРУГИХ КОНСТРУКЦИЙ | Т | 0.9305
474. 1 | 1 | ЗАТРАТЫ ТРУДА РАБОЧИХ-СТРОИТЕЛЕЙ(2,2:1) | ЧЕЛ.-Ч | 63.73 | 59.301
474. 2 | 3 | ЗАТРАТЫ ТРУДА МАШИНИСТОВ | ЧЕЛ.-Ч | 0.54 | 0.50247
ИТОГО ОПЛАТА ТРУДА:
474. 3 | 762 | КРАНЫ НА АВТОМОБИЛЬНОМ ХОДУ ПРИ РАБОТЕ НА ДРУГИХ ВИДАХ СТРОИТЕЛЬСТВА 10 Т | МАШ.-Ч | 0.23 | 0.21402
474. 4 | 2499 | АВТОМОБИЛИ БОРТОВЫЕ ГРУЗОПОДЪЕМНОСТЬЮ ДО 5 Т | МАШ.-Ч | 0.31 | 0.28846
ИТОГО ЭКСПЛУАТАЦИЯ МАШИН:
475 | С124-9224 | СЕТКА ВР-1 Д-5ММ | Т | 0.83474
476 | С124-9224 | СЕТКА ВР-1 Д-3ММ | Т | 0.09576
СЕТКА СГ-3
477 | Е0802-007-01 МИНСТРОЙИЖКХ 14.02.23 Г. N 30 | АРМИРОВАНИЕ КЛАДКИ СТЕН И ДРУГИХ КОНСТРУКЦИЙ | Т | 0.59583
477. 1 | 1 | ЗАТРАТЫ ТРУДА РАБОЧИХ-СТРОИТЕЛЕЙ(2,2:1) | ЧЕЛ.-Ч | 63.73 | 37.972
477. 2 | 3 | ЗАТРАТЫ ТРУДА МАШИНИСТОВ | ЧЕЛ.-Ч | 0.54 | 0.32175
ИТОГО ОПЛАТА ТРУДА:
477. 3 | 762 | КРАНЫ НА АВТОМОБИЛЬНОМ ХОДУ ПРИ РАБОТЕ НА ДРУГИХ ВИДАХ СТРОИТЕЛЬСТВА 10 Т | МАШ.-Ч | 0.23 | 0.13704
477. 4 | 2499 | АВТОМОБИЛИ БОРТОВЫЕ ГРУЗОПОДЪЕМНОСТЬЮ ДО 5 Т | МАШ.-Ч | 0.31 | 0.18471
ИТОГО ЭКСПЛУАТАЦИЯ МАШИН:
478 | С124-9224 | СЕТКА ВР-1 Д-5ММ | Т | 0.54863
479 | С124-9224 | СЕТКА ВР-1 Д-3ММ | Т | 0.0472
РАЗДЕЛ 25. ЖЕЛЕЗОБЕТОННЫЕ ЛЕСТНИЦЫ ЛВ-1
СЕТКА С-1
480 | С124-9215 | АРМАТУРА ДЛЯ МОНОЛИТНЫХ ЖЕЛЕЗОБЕТОННЫХ КОНСТРУКЦИЙ В ВИДЕ ПРОДОЛЬНЫХ СТЕРЖНЕЙ, ПЕРИОДИЧЕСКОГО ПРОФИЛЯ КЛАССА АIII, ДИАМЕТРОМ 14 ММ | Т | 1.8524
СТУПЕНЬКИ
481 | С124-9211 | АРМАТУРА ДЛЯ МОНОЛИТНЫХ ЖЕЛЕЗОБЕТОННЫХ КОНСТРУКЦИЙ В ВИДЕ ПРОДОЛЬНЫХ СТЕРЖНЕЙ, ГЛАДКАЯ КЛАССА АI, ДИАМЕТРОМ 8 ММ | Т | 0.27833
ФИКСАТОР
482 | С124-9211 | АРМАТУРА ДЛЯ МОНОЛИТНЫХ ЖЕЛЕЗОБЕТОННЫХ КОНСТРУКЦИЙ В ВИДЕ ПРОДОЛЬНЫХ СТЕРЖНЕЙ, ГЛАДКАЯ КЛАССА АI, ДИАМЕТРОМ 8 ММ | Т | 0.04056
ШПИЛЬКА
483 | С124-9211 | АРМАТУРА ДЛЯ МОНОЛИТНЫХ ЖЕЛЕЗОБЕТОННЫХ КОНСТРУКЦИЙ В ВИДЕ ПРОДОЛЬНЫХ СТЕРЖНЕЙ, ГЛАДКАЯ КЛАССА АI, ДИАМЕТРОМ 8 ММ | Т | 0.11295
БАЛКА Б-1
484 | С124-9217 | АРМАТУРА ДЛЯ МОНОЛИТНЫХ ЖЕЛЕЗОБЕТОННЫХ КОНСТРУКЦИЙ В ВИДЕ ПРОДОЛЬНЫХ СТЕРЖНЕЙ, ПЕРИОДИЧЕСКОГО ПРОФИЛЯ КЛАССА АIII, ДИАМЕТРОМ 18-ММ | Т | 2.2799
485 | С124-9211 | АРМАТУРА ДЛЯ МОНОЛИТНЫХ ЖЕЛЕЗОБЕТОННЫХ КОНСТРУКЦИЙ В ВИДЕ ПРОДОЛЬНЫХ СТЕРЖНЕЙ, ГЛАДКАЯ КЛАССА АI, ДИАМЕТРОМ 8 ММ | Т | 0.81379
486 | Е0601-001-19 | УСТРОЙСТВО ФУНДАМЕНТНЫХ ПЛИТ ЖЕЛЕЗОБЕТОННЫХ С РЕБРАМИ ВВЕРХ | 100М3 | 0.1456
486. 1 | 1 | ЗАТРАТЫ ТРУДА РАБОЧИХ-СТРОИТЕЛЕЙ(3,7:1) | ЧЕЛ.-Ч | 451.94 | 65.802
486. 2 | 3 | ЗАТРАТЫ ТРУДА МАШИНИСТОВ | ЧЕЛ.-Ч | 33.97 | 4.946
ИТОГО ОПЛАТА ТРУДА:
486. 3 | 112 | АВТОПОГРУЗЧИКИ 5 Т | МАШ.-Ч | 0.27 | 0.039312
486. 4 | 403 | ВИБРАТОРЫ ГЛУБИННЫЕ | МАШ.-Ч | 21.66 | 3.1537
486. 5 | 698 | КРАНЫ БАШЕННЫЕ ПРИ РАБОТЕ НА ДРУГИХ ВИДАХ СТРОИТЕЛЬСТВА 8 Т | МАШ.-Ч | 29.27 | 4.2617
486. 6 | 762 | КРАНЫ НА АВТОМОБИЛЬНОМ ХОДУ ПРИ РАБОТЕ НА ДРУГИХ ВИДАХ СТРОИТЕЛЬСТВА 10 Т | МАШ.-Ч | 1.78 | 0.25917
486. 7 | 1571 | ПИЛА ЭЛЕКТРИЧЕСКАЯ ЦЕПНАЯ | МАШ.-Ч | 0.3 | 0.04368
486. 8 | 2016 | УСТАНОВКИ ДЛЯ СВАРКИ РУЧНОЙ ДУГОВОЙ (ПОСТОЯННОГО ТОКА) | МАШ.-Ч | 76.16 | 11.0889
486. 9 | 2509 | АВТОМОБИЛИ БОРТОВЫЕ ГРУЗОПОДЪЕМНОСТЬЮ ДО 5 Т | МАШ.-Ч | 2.65 | 0.38584
ИТОГО ЭКСПЛУАТАЦИЯ МАШИН:
486.10 | 6887 | БЕТОН ТЯЖЕЛЫЙ КЛАССА В25 /М-300/ | М3 | 101.5 | 14.7784
486.11 | 9219 | ВОДА | М3 | 0.424 | 0.061734
486.12 | 30407 | ГВОЗДИ СТРОИТЕЛЬНЫЕ | Т | 0.009 | 0.00131
486.13 | 32524 | КАТАНКА ГОРЯЧЕКАТАНАЯ В МОТКАХ ДИАМЕТРОМ 6,3-6,5 ММ | Т | 0.0142 | 0.002068
486.14 | 35310 | ЭЛЕКТРОДЫ ДИАМЕТРОМ 4 ММ Э42 | Т | 0.08 | 0.011648
486.15 | 35516 | РОГОЖА | М2 | 300 | 43.68
486.16 | 36053 | ДОСКИ ОБРЕЗНЫЕ ХВОЙНЫХ ПОРОД ДЛИНОЙ 4-6,5 М, ШИРИНОЙ 75-150 ММ, ТОЛЩИНОЙ 25 ММ, III СОРТА | М3 | 0.02 | 0.002912
486.17 | 36061 | ДОСКИ ОБРЕЗНЫЕ ХВОЙНЫХ ПОРОД ДЛИНОЙ 4-6,5 М, ШИРИНОЙ 75-150 ММ, ТОЛЩИНОЙ 44 ММ И БОЛЕЕ, III СОРТА | М3 | 0.13 | 0.018928
486.18 | 51620 | ЩИТЫ ИЗ ДОСОК ТОЛЩИНОЙ 40 ММ | М2 | 14.3 | 2.0821
ИТОГО МАТЕРИАЛОВ:
СЕРДЕЧНИК СР-1
487 | С124-9216 | АРМАТУРА ДЛЯ МОНОЛИТНЫХ ЖЕЛЕЗОБЕТОННЫХ КОНСТРУКЦИЙ В ВИДЕ ПРОДОЛЬНЫХ СТЕРЖНЕЙ, ПЕРИОДИЧЕСКОГО ПРОФИЛЯ КЛАССА АIII, ДИАМЕТРОМ 16-ММ | Т | 0.5005
488 | С124-9210 | АРМАТУРА ДЛЯ МОНОЛИТНЫХ ЖЕЛЕЗОБЕТОННЫХ КОНСТРУКЦИЙ В ВИДЕ ПРОДОЛЬНЫХ СТЕРЖНЕЙ, ГЛАДКАЯ КЛАССА АI, ДИАМЕТРОМ 6 ММ | Т | 0.10962
489 | Е0601-026-04 | УСТРОЙСТВО ЖЕЛЕЗОБЕТОННЫХ СЕРДЕЧНИКИ В ДЕРЕВЯННОЙ ОПАЛУБКЕ ВЫСОТОЙ ДО 4 М, ПЕРИМЕТРОМ ДО 2 М | 100М3 | 0.0045
489. 1 | 1 | ЗАТРАТЫ ТРУДА РАБОЧИХ-СТРОИТЕЛЕЙ(3,2:1) | ЧЕЛ.-Ч | 1569.4 | 7.0623
489. 2 | 3 | ЗАТРАТЫ ТРУДА МАШИНИСТОВ | ЧЕЛ.-Ч | 100.68 | 0.45306
ИТОГО ОПЛАТА ТРУДА:
489. 3 | 112 | АВТОПОГРУЗЧИКИ 5 Т | МАШ.-Ч | 0.27 | 0.001215
489. 4 | 403 | ВИБРАТОРЫ ГЛУБИННЫЕ | МАШ.-Ч | 61.88 | 0.27846
489. 5 | 698 | КРАНЫ БАШЕННЫЕ ПРИ РАБОТЕ НА ДРУГИХ ВИДАХ СТРОИТЕЛЬСТВА 8 Т | МАШ.-Ч | 93.3 | 0.41985
489. 6 | 762 | КРАНЫ НА АВТОМОБИЛЬНОМ ХОДУ ПРИ РАБОТЕ НА ДРУГИХ ВИДАХ СТРОИТЕЛЬСТВА 10 Т | МАШ.-Ч | 2.84 | 0.01278
489. 7 | 1571 | ПИЛА ЭЛЕКТРИЧЕСКАЯ ЦЕПНАЯ | МАШ.-Ч | 1.9 | 0.00855
489. 8 | 2016 | УСТАНОВКИ ДЛЯ СВАРКИ РУЧНОЙ ДУГОВОЙ (ПОСТОЯННОГО ТОКА) | МАШ.-Ч | 124.95 | 0.56227
489. 9 | 2509 | АВТОМОБИЛИ БОРТОВЫЕ ГРУЗОПОДЪЕМНОСТЬЮ ДО 5 Т | МАШ.-Ч | 4.27 | 0.019215
ИТОГО ЭКСПЛУАТАЦИЯ МАШИН:
489.10 | 6887 | БЕТОН ТЯЖЕЛЫЙ КЛАССА В25 /М-300/ | М3 | 101.5 | 0.45675
489.11 | 9219 | ВОДА | М3 | 0.25 | 0.001125
489.12 | 30407 | ГВОЗДИ СТРОИТЕЛЬНЫЕ | Т | 0.045 | 0.000203
489.13 | 35310 | ЭЛЕКТРОДЫ ДИАМЕТРОМ 4 ММ Э42 | Т | 0.15 | 0.000675
489.14 | 36080 | ДОСКИ НЕОБРЕЗНЫЕ ДЛИНОЙ 4-6,5 М, ВСЕ ШИРИНЫ, ТОЛЩИНОЙ 44 ММ И БОЛЕЕ II СОРТА | М3 | 1.7 | 0.00765
489.15 | 44050 | БРУСКИ ОБРЕЗНЫЕ ХВОЙНЫХ ПОРОД ДЛИНОЙ 2-6,5 М, ТОЛЩИНОЙ 40-60 ММ, 2 СОРТА | М3 | 0.25 | 0.001125
489.16 | 51619 | ЩИТЫ ИЗ ДОСОК ТОЛЩИНОЙ 25 ММ | М2 | 135 | 0.6075
ИТОГО МАТЕРИАЛОВ:
РАЗДЕЛ 26. ЖЕЛЕЗОБЕТОННЫЕ ЛЕСТНИЦЫ ЛВ-2
СЕТКА С-1
490 | С124-9215 | АРМАТУРА ДЛЯ МОНОЛИТНЫХ ЖЕЛЕЗОБЕТОННЫХ КОНСТРУКЦИЙ В ВИДЕ ПРОДОЛЬНЫХ СТЕРЖНЕЙ, ПЕРИОДИЧЕСКОГО ПРОФИЛЯ КЛАССА АIII, ДИАМЕТРОМ 14 ММ | Т | 2.2148
СТУПЕНЬКИ
491 | С124-9211 | АРМАТУРА ДЛЯ МОНОЛИТНЫХ ЖЕЛЕЗОБЕТОННЫХ КОНСТРУКЦИЙ В ВИДЕ ПРОДОЛЬНЫХ СТЕРЖНЕЙ, ГЛАДКАЯ КЛАССА АI, ДИАМЕТРОМ 8 ММ | Т | 0.27893
ФИКСАТОР
492 | С124-9211 | АРМАТУРА ДЛЯ МОНОЛИТНЫХ ЖЕЛЕЗОБЕТОННЫХ КОНСТРУКЦИЙ В ВИДЕ ПРОДОЛЬНЫХ СТЕРЖНЕЙ, ГЛАДКАЯ КЛАССА АI, ДИАМЕТРОМ 8 ММ | Т | 0.03306
ШПИЛЬКА
493 | С124-9211 | АРМАТУРА ДЛЯ МОНОЛИТНЫХ ЖЕЛЕЗОБЕТОННЫХ КОНСТРУКЦИЙ В ВИДЕ ПРОДОЛЬНЫХ СТЕРЖНЕЙ, ГЛАДКАЯ КЛАССА АI, ДИАМЕТРОМ 8 ММ | Т | 0.10696
БАЛКА Б-1
494 | С124-9217 | АРМАТУРА ДЛЯ МОНОЛИТНЫХ ЖЕЛЕЗОБЕТОННЫХ КОНСТРУКЦИЙ В ВИДЕ ПРОДОЛЬНЫХ СТЕРЖНЕЙ, ПЕРИОДИЧЕСКОГО ПРОФИЛЯ КЛАССА АIII, ДИАМЕТРОМ 18-ММ | Т | 2.6179
495 | С124-9211 | АРМАТУРА ДЛЯ МОНОЛИТНЫХ ЖЕЛЕЗОБЕТОННЫХ КОНСТРУКЦИЙ В ВИДЕ ПРОДОЛЬНЫХ СТЕРЖНЕЙ, ГЛАДКАЯ КЛАССА АI, ДИАМЕТРОМ 8 ММ | Т | 0.9342
496 | Е0601-001-19 | УСТРОЙСТВО ФУНДАМЕНТНЫХ ПЛИТ ЖЕЛЕЗОБЕТОННЫХ С РЕБРАМИ ВВЕРХ | 100М3 | 0.1896
496. 1 | 1 | ЗАТРАТЫ ТРУДА РАБОЧИХ-СТРОИТЕЛЕЙ(3,7:1) | ЧЕЛ.-Ч | 451.94 | 85.688
496. 2 | 3 | ЗАТРАТЫ ТРУДА МАШИНИСТОВ | ЧЕЛ.-Ч | 33.97 | 6.4407
ИТОГО ОПЛАТА ТРУДА:
496. 3 | 112 | АВТОПОГРУЗЧИКИ 5 Т | МАШ.-Ч | 0.27 | 0.051192
496. 4 | 403 | ВИБРАТОРЫ ГЛУБИННЫЕ | МАШ.-Ч | 21.66 | 4.1067
496. 5 | 698 | КРАНЫ БАШЕННЫЕ ПРИ РАБОТЕ НА ДРУГИХ ВИДАХ СТРОИТЕЛЬСТВА 8 Т | МАШ.-Ч | 29.27 | 5.5496
496. 6 | 762 | КРАНЫ НА АВТОМОБИЛЬНОМ ХОДУ ПРИ РАБОТЕ НА ДРУГИХ ВИДАХ СТРОИТЕЛЬСТВА 10 Т | МАШ.-Ч | 1.78 | 0.33749
496. 7 | 1571 | ПИЛА ЭЛЕКТРИЧЕСКАЯ ЦЕПНАЯ | МАШ.-Ч | 0.3 | 0.05688
496. 8 | 2016 | УСТАНОВКИ ДЛЯ СВАРКИ РУЧНОЙ ДУГОВОЙ (ПОСТОЯННОГО ТОКА) | МАШ.-Ч | 76.16 | 14.44
496. 9 | 2509 | АВТОМОБИЛИ БОРТОВЫЕ ГРУЗОПОДЪЕМНОСТЬЮ ДО 5 Т | МАШ.-Ч | 2.65 | 0.50244
ИТОГО ЭКСПЛУАТАЦИЯ МАШИН:
496.10 | 6887 | БЕТОН ТЯЖЕЛЫЙ КЛАССА В25 /М-300/ | М3 | 101.5 | 19.2444
496.11 | 9219 | ВОДА | М3 | 0.424 | 0.08039
496.12 | 30407 | ГВОЗДИ СТРОИТЕЛЬНЫЕ | Т | 0.009 | 0.001706
496.13 | 32524 | КАТАНКА ГОРЯЧЕКАТАНАЯ В МОТКАХ ДИАМЕТРОМ 6,3-6,5 ММ | Т | 0.0142 | 0.002692
496.14 | 35310 | ЭЛЕКТРОДЫ ДИАМЕТРОМ 4 ММ Э42 | Т | 0.08 | 0.015168
496.15 | 35516 | РОГОЖА | М2 | 300 | 56.88
496.16 | 36053 | ДОСКИ ОБРЕЗНЫЕ ХВОЙНЫХ ПОРОД ДЛИНОЙ 4-6,5 М, ШИРИНОЙ 75-150 ММ, ТОЛЩИНОЙ 25 ММ, III СОРТА | М3 | 0.02 | 0.003792
496.17 | 36061 | ДОСКИ ОБРЕЗНЫЕ ХВОЙНЫХ ПОРОД ДЛИНОЙ 4-6,5 М, ШИРИНОЙ 75-150 ММ, ТОЛЩИНОЙ 44 ММ И БОЛЕЕ, III СОРТА | М3 | 0.13 | 0.024648
496.18 | 51620 | ЩИТЫ ИЗ ДОСОК ТОЛЩИНОЙ 40 ММ | М2 | 14.3 | 2.7113
ИТОГО МАТЕРИАЛОВ:
СЕРДЕЧНИК СР-1
497 | С124-9216 | АРМАТУРА ДЛЯ МОНОЛИТНЫХ ЖЕЛЕЗОБЕТОННЫХ КОНСТРУКЦИЙ В ВИДЕ ПРОДОЛЬНЫХ СТЕРЖНЕЙ, ПЕРИОДИЧЕСКОГО ПРОФИЛЯ КЛАССА АIII, ДИАМЕТРОМ 16-ММ | Т | 2.2776
498 | С124-9210 | АРМАТУРА ДЛЯ МОНОЛИТНЫХ ЖЕЛЕЗОБЕТОННЫХ КОНСТРУКЦИЙ В ВИДЕ ПРОДОЛЬНЫХ СТЕРЖНЕЙ, ГЛАДКАЯ КЛАССА АI, ДИАМЕТРОМ 6 ММ | Т | 0.49915
499 | Е0601-026-04 | УСТРОЙСТВО ЖЕЛЕЗОБЕТОННЫХ СЕРДЕЧНИКИ В ДЕРЕВЯННОЙ ОПАЛУБКЕ ВЫСОТОЙ ДО 4 М, ПЕРИМЕТРОМ ДО 2 М | 100М3 | 0.28539
499. 1 | 1 | ЗАТРАТЫ ТРУДА РАБОЧИХ-СТРОИТЕЛЕЙ(3,2:1) | ЧЕЛ.-Ч | 1569.4 | 447.891
499. 2 | 3 | ЗАТРАТЫ ТРУДА МАШИНИСТОВ | ЧЕЛ.-Ч | 100.68 | 28.733
ИТОГО ОПЛАТА ТРУДА:
499. 3 | 112 | АВТОПОГРУЗЧИКИ 5 Т | МАШ.-Ч | 0.27 | 0.077055
499. 4 | 403 | ВИБРАТОРЫ ГЛУБИННЫЕ | МАШ.-Ч | 61.88 | 17.66
499. 5 | 698 | КРАНЫ БАШЕННЫЕ ПРИ РАБОТЕ НА ДРУГИХ ВИДАХ СТРОИТЕЛЬСТВА 8 Т | МАШ.-Ч | 93.3 | 26.627
499. 6 | 762 | КРАНЫ НА АВТОМОБИЛЬНОМ ХОДУ ПРИ РАБОТЕ НА ДРУГИХ ВИДАХ СТРОИТЕЛЬСТВА 10 Т | МАШ.-Ч | 2.84 | 0.81051
499. 7 | 1571 | ПИЛА ЭЛЕКТРИЧЕСКАЯ ЦЕПНАЯ | МАШ.-Ч | 1.9 | 0.54224
499. 8 | 2016 | УСТАНОВКИ ДЛЯ СВАРКИ РУЧНОЙ ДУГОВОЙ (ПОСТОЯННОГО ТОКА) | МАШ.-Ч | 124.95 | 35.659
499. 9 | 2509 | АВТОМОБИЛИ БОРТОВЫЕ ГРУЗОПОДЪЕМНОСТЬЮ ДО 5 Т | МАШ.-Ч | 4.27 | 1.2186
ИТОГО ЭКСПЛУАТАЦИЯ МАШИН:
499.10 | 6887 | БЕТОН ТЯЖЕЛЫЙ КЛАССА В25 /М-300/ | М3 | 101.5 | 28.967
499.11 | 9219 | ВОДА | М3 | 0.25 | 0.071348
499.12 | 30407 | ГВОЗДИ СТРОИТЕЛЬНЫЕ | Т | 0.045 | 0.012843
499.13 | 35310 | ЭЛЕКТРОДЫ ДИАМЕТРОМ 4 ММ Э42 | Т | 0.15 | 0.042808
499.14 | 36080 | ДОСКИ НЕОБРЕЗНЫЕ ДЛИНОЙ 4-6,5 М, ВСЕ ШИРИНЫ, ТОЛЩИНОЙ 44 ММ И БОЛЕЕ II СОРТА | М3 | 1.7 | 0.48516
499.15 | 44050 | БРУСКИ ОБРЕЗНЫЕ ХВОЙНЫХ ПОРОД ДЛИНОЙ 2-6,5 М, ТОЛЩИНОЙ 40-60 ММ, 2 СОРТА | М3 | 0.25 | 0.071348
499.16 | 51619 | ЩИТЫ ИЗ ДОСОК ТОЛЩИНОЙ 25 ММ | М2 | 135 | 38.528
ИТОГО МАТЕРИАЛОВ:
РАЗДЕЛ 27. ЖЕЛЕЗОБЕТОННЫЕ ЛЕСТНИЦЫ ЛВ-3
СЕТКА С-1
500 | С124-9215 | АРМАТУРА ДЛЯ МОНОЛИТНЫХ ЖЕЛЕЗОБЕТОННЫХ КОНСТРУКЦИЙ В ВИДЕ ПРОДОЛЬНЫХ СТЕРЖНЕЙ, ПЕРИОДИЧЕСКОГО ПРОФИЛЯ КЛАССА АIII, ДИАМЕТРОМ 14 ММ | Т | 2.0771
СТУПЕНЬКИ
501 | С124-9211 | АРМАТУРА ДЛЯ МОНОЛИТНЫХ ЖЕЛЕЗОБЕТОННЫХ КОНСТРУКЦИЙ В ВИДЕ ПРОДОЛЬНЫХ СТЕРЖНЕЙ, ГЛАДКАЯ КЛАССА АI, ДИАМЕТРОМ 8 ММ | Т | 0.27893
ФИКСАТОР
502 | С124-9211 | АРМАТУРА ДЛЯ МОНОЛИТНЫХ ЖЕЛЕЗОБЕТОННЫХ КОНСТРУКЦИЙ В ВИДЕ ПРОДОЛЬНЫХ СТЕРЖНЕЙ, ГЛАДКАЯ КЛАССА АI, ДИАМЕТРОМ 8 ММ | Т | 0.05316
ШПИЛЬКА
503 | С124-9211 | АРМАТУРА ДЛЯ МОНОЛИТНЫХ ЖЕЛЕЗОБЕТОННЫХ КОНСТРУКЦИЙ В ВИДЕ ПРОДОЛЬНЫХ СТЕРЖНЕЙ, ГЛАДКАЯ КЛАССА АI, ДИАМЕТРОМ 8 ММ | Т | 0.12132
БАЛКА Б-1
504 | С124-9217 | АРМАТУРА ДЛЯ МОНОЛИТНЫХ ЖЕЛЕЗОБЕТОННЫХ КОНСТРУКЦИЙ В ВИДЕ ПРОДОЛЬНЫХ СТЕРЖНЕЙ, ПЕРИОДИЧЕСКОГО ПРОФИЛЯ КЛАССА АIII, ДИАМЕТРОМ 18-ММ | Т | 1.1061
505 | С124-9211 | АРМАТУРА ДЛЯ МОНОЛИТНЫХ ЖЕЛЕЗОБЕТОННЫХ КОНСТРУКЦИЙ В ВИДЕ ПРОДОЛЬНЫХ СТЕРЖНЕЙ, ГЛАДКАЯ КЛАССА АI, ДИАМЕТРОМ 8 ММ | Т | 0.39476
506 | Е0601-001-19 | УСТРОЙСТВО ФУНДАМЕНТНЫХ ПЛИТ ЖЕЛЕЗОБЕТОННЫХ С РЕБРАМИ ВВЕРХ | 100М3 | 0.1894
506. 1 | 1 | ЗАТРАТЫ ТРУДА РАБОЧИХ-СТРОИТЕЛЕЙ(3,7:1) | ЧЕЛ.-Ч | 451.94 | 85.597
506. 2 | 3 | ЗАТРАТЫ ТРУДА МАШИНИСТОВ | ЧЕЛ.-Ч | 33.97 | 6.4339
ИТОГО ОПЛАТА ТРУДА:
506. 3 | 112 | АВТОПОГРУЗЧИКИ 5 Т | МАШ.-Ч | 0.27 | 0.051138
506. 4 | 403 | ВИБРАТОРЫ ГЛУБИННЫЕ | МАШ.-Ч | 21.66 | 4.1024
506. 5 | 698 | КРАНЫ БАШЕННЫЕ ПРИ РАБОТЕ НА ДРУГИХ ВИДАХ СТРОИТЕЛЬСТВА 8 Т | МАШ.-Ч | 29.27 | 5.5437
506. 6 | 762 | КРАНЫ НА АВТОМОБИЛЬНОМ ХОДУ ПРИ РАБОТЕ НА ДРУГИХ ВИДАХ СТРОИТЕЛЬСТВА 10 Т | МАШ.-Ч | 1.78 | 0.33713
506. 7 | 1571 | ПИЛА ЭЛЕКТРИЧЕСКАЯ ЦЕПНАЯ | МАШ.-Ч | 0.3 | 0.05682
506. 8 | 2016 | УСТАНОВКИ ДЛЯ СВАРКИ РУЧНОЙ ДУГОВОЙ (ПОСТОЯННОГО ТОКА) | МАШ.-Ч | 76.16 | 14.4247
506. 9 | 2509 | АВТОМОБИЛИ БОРТОВЫЕ ГРУЗОПОДЪЕМНОСТЬЮ ДО 5 Т | МАШ.-Ч | 2.65 | 0.50191
ИТОГО ЭКСПЛУАТАЦИЯ МАШИН:
506.10 | 6887 | БЕТОН ТЯЖЕЛЫЙ КЛАССА В25 /М-300/ | М3 | 101.5 | 19.2241
506.11 | 9219 | ВОДА | М3 | 0.424 | 0.080306
506.12 | 30407 | ГВОЗДИ СТРОИТЕЛЬНЫЕ | Т | 0.009 | 0.001705
506.13 | 32524 | КАТАНКА ГОРЯЧЕКАТАНАЯ В МОТКАХ ДИАМЕТРОМ 6,3-6,5 ММ | Т | 0.0142 | 0.002689
506.14 | 35310 | ЭЛЕКТРОДЫ ДИАМЕТРОМ 4 ММ Э42 | Т | 0.08 | 0.015152
506.15 | 35516 | РОГОЖА | М2 | 300 | 56.82
506.16 | 36053 | ДОСКИ ОБРЕЗНЫЕ ХВОЙНЫХ ПОРОД ДЛИНОЙ 4-6,5 М, ШИРИНОЙ 75-150 ММ, ТОЛЩИНОЙ 25 ММ, III СОРТА | М3 | 0.02 | 0.003788
506.17 | 36061 | ДОСКИ ОБРЕЗНЫЕ ХВОЙНЫХ ПОРОД ДЛИНОЙ 4-6,5 М, ШИРИНОЙ 75-150 ММ, ТОЛЩИНОЙ 44 ММ И БОЛЕЕ, III СОРТА | М3 | 0.13 | 0.024622
506.18 | 51620 | ЩИТЫ ИЗ ДОСОК ТОЛЩИНОЙ 40 ММ | М2 | 14.3 | 2.7084
ИТОГО МАТЕРИАЛОВ:
СЕРДЕЧНИК СР-1
507 | С124-9216 | АРМАТУРА ДЛЯ МОНОЛИТНЫХ ЖЕЛЕЗОБЕТОННЫХ КОНСТРУКЦИЙ В ВИДЕ ПРОДОЛЬНЫХ СТЕРЖНЕЙ, ПЕРИОДИЧЕСКОГО ПРОФИЛЯ КЛАССА АIII, ДИАМЕТРОМ 16-ММ | Т | 0.62558
508 | С124-9210 | АРМАТУРА ДЛЯ МОНОЛИТНЫХ ЖЕЛЕЗОБЕТОННЫХ КОНСТРУКЦИЙ В ВИДЕ ПРОДОЛЬНЫХ СТЕРЖНЕЙ, ГЛАДКАЯ КЛАССА АI, ДИАМЕТРОМ 6 ММ | Т | 0.13711
509 | Е0601-026-04 | УСТРОЙСТВО ЖЕЛЕЗОБЕТОННЫХ СЕРДЕЧНИКИ В ДЕРЕВЯННОЙ ОПАЛУБКЕ ВЫСОТОЙ ДО 4 М, ПЕРИМЕТРОМ ДО 2 М | 100М3 | 0.07821
509. 1 | 1 | ЗАТРАТЫ ТРУДА РАБОЧИХ-СТРОИТЕЛЕЙ(3,2:1) | ЧЕЛ.-Ч | 1569.4 | 122.743
509. 2 | 3 | ЗАТРАТЫ ТРУДА МАШИНИСТОВ | ЧЕЛ.-Ч | 100.68 | 7.8742
ИТОГО ОПЛАТА ТРУДА:
509. 3 | 112 | АВТОПОГРУЗЧИКИ 5 Т | МАШ.-Ч | 0.27 | 0.021117
509. 4 | 403 | ВИБРАТОРЫ ГЛУБИННЫЕ | МАШ.-Ч | 61.88 | 4.8396
509. 5 | 698 | КРАНЫ БАШЕННЫЕ ПРИ РАБОТЕ НА ДРУГИХ ВИДАХ СТРОИТЕЛЬСТВА 8 Т | МАШ.-Ч | 93.3 | 7.297
509. 6 | 762 | КРАНЫ НА АВТОМОБИЛЬНОМ ХОДУ ПРИ РАБОТЕ НА ДРУГИХ ВИДАХ СТРОИТЕЛЬСТВА 10 Т | МАШ.-Ч | 2.84 | 0.22212
509. 7 | 1571 | ПИЛА ЭЛЕКТРИЧЕСКАЯ ЦЕПНАЯ | МАШ.-Ч | 1.9 | 0.1486
509. 8 | 2016 | УСТАНОВКИ ДЛЯ СВАРКИ РУЧНОЙ ДУГОВОЙ (ПОСТОЯННОГО ТОКА) | МАШ.-Ч | 124.95 | 9.7723
509. 9 | 2509 | АВТОМОБИЛИ БОРТОВЫЕ ГРУЗОПОДЪЕМНОСТЬЮ ДО 5 Т | МАШ.-Ч | 4.27 | 0.33396
ИТОГО ЭКСПЛУАТАЦИЯ МАШИН:
509.10 | 6887 | БЕТОН ТЯЖЕЛЫЙ КЛАССА В25 /М-300/ | М3 | 101.5 | 7.9383
509.11 | 9219 | ВОДА | М3 | 0.25 | 0.019553
509.12 | 30407 | ГВОЗДИ СТРОИТЕЛЬНЫЕ | Т | 0.045 | 0.003519
509.13 | 35310 | ЭЛЕКТРОДЫ ДИАМЕТРОМ 4 ММ Э42 | Т | 0.15 | 0.011731
509.14 | 36080 | ДОСКИ НЕОБРЕЗНЫЕ ДЛИНОЙ 4-6,5 М, ВСЕ ШИРИНЫ, ТОЛЩИНОЙ 44 ММ И БОЛЕЕ II СОРТА | М3 | 1.7 | 0.13296
509.15 | 44050 | БРУСКИ ОБРЕЗНЫЕ ХВОЙНЫХ ПОРОД ДЛИНОЙ 2-6,5 М, ТОЛЩИНОЙ 40-60 ММ, 2 СОРТА | М3 | 0.25 | 0.019553
509.16 | 51619 | ЩИТЫ ИЗ ДОСОК ТОЛЩИНОЙ 25 ММ | М2 | 135 | 10.558
ИТОГО МАТЕРИАЛОВ:
РАЗДЕЛ 28. ЖЕЛЕЗОБЕТОННЫЕ ЛЕСТНИЦЫ ЛВ-4
СЕТКА С-1
510 | С124-9215 | АРМАТУРА ДЛЯ МОНОЛИТНЫХ ЖЕЛЕЗОБЕТОННЫХ КОНСТРУКЦИЙ В ВИДЕ ПРОДОЛЬНЫХ СТЕРЖНЕЙ, ПЕРИОДИЧЕСКОГО ПРОФИЛЯ КЛАССА АIII, ДИАМЕТРОМ 14 ММ | Т | 0.32004
СТУПЕНЬКИ
511 | С124-9211 | АРМАТУРА ДЛЯ МОНОЛИТНЫХ ЖЕЛЕЗОБЕТОННЫХ КОНСТРУКЦИЙ В ВИДЕ ПРОДОЛЬНЫХ СТЕРЖНЕЙ, ГЛАДКАЯ КЛАССА АI, ДИАМЕТРОМ 8 ММ | Т | 0.06853
ФИКСАТОР
512 | С124-9211 | АРМАТУРА ДЛЯ МОНОЛИТНЫХ ЖЕЛЕЗОБЕТОННЫХ КОНСТРУКЦИЙ В ВИДЕ ПРОДОЛЬНЫХ СТЕРЖНЕЙ, ГЛАДКАЯ КЛАССА АI, ДИАМЕТРОМ 8 ММ | Т | 0.00723
ШПИЛЬКА
513 | С124-9211 | АРМАТУРА ДЛЯ МОНОЛИТНЫХ ЖЕЛЕЗОБЕТОННЫХ КОНСТРУКЦИЙ В ВИДЕ ПРОДОЛЬНЫХ СТЕРЖНЕЙ, ГЛАДКАЯ КЛАССА АI, ДИАМЕТРОМ 8 ММ | Т | 0.01729
БАЛКА Б-1
514 | С124-9217 | АРМАТУРА ДЛЯ МОНОЛИТНЫХ ЖЕЛЕЗОБЕТОННЫХ КОНСТРУКЦИЙ В ВИДЕ ПРОДОЛЬНЫХ СТЕРЖНЕЙ, ПЕРИОДИЧЕСКОГО ПРОФИЛЯ КЛАССА АIII, ДИАМЕТРОМ 18-ММ | Т | 0.0094
515 | С124-9211 | АРМАТУРА ДЛЯ МОНОЛИТНЫХ ЖЕЛЕЗОБЕТОННЫХ КОНСТРУКЦИЙ В ВИДЕ ПРОДОЛЬНЫХ СТЕРЖНЕЙ, ГЛАДКАЯ КЛАССА АI, ДИАМЕТРОМ 8 ММ | Т | 0.00288
516 | Е0601-001-19 | УСТРОЙСТВО ФУНДАМЕНТНЫХ ПЛИТ ЖЕЛЕЗОБЕТОННЫХ С РЕБРАМИ ВВЕРХ | 100М3 | 0.0277
516. 1 | 1 | ЗАТРАТЫ ТРУДА РАБОЧИХ-СТРОИТЕЛЕЙ(3,7:1) | ЧЕЛ.-Ч | 451.94 | 12.519
516. 2 | 3 | ЗАТРАТЫ ТРУДА МАШИНИСТОВ | ЧЕЛ.-Ч | 33.97 | 0.94097
ИТОГО ОПЛАТА ТРУДА:
516. 3 | 112 | АВТОПОГРУЗЧИКИ 5 Т | МАШ.-Ч | 0.27 | 0.007479
516. 4 | 403 | ВИБРАТОРЫ ГЛУБИННЫЕ | МАШ.-Ч | 21.66 | 0.59998
516. 5 | 698 | КРАНЫ БАШЕННЫЕ ПРИ РАБОТЕ НА ДРУГИХ ВИДАХ СТРОИТЕЛЬСТВА 8 Т | МАШ.-Ч | 29.27 | 0.81078
516. 6 | 762 | КРАНЫ НА АВТОМОБИЛЬНОМ ХОДУ ПРИ РАБОТЕ НА ДРУГИХ ВИДАХ СТРОИТЕЛЬСТВА 10 Т | МАШ.-Ч | 1.78 | 0.049306
516. 7 | 1571 | ПИЛА ЭЛЕКТРИЧЕСКАЯ ЦЕПНАЯ | МАШ.-Ч | 0.3 | 0.00831
516. 8 | 2016 | УСТАНОВКИ ДЛЯ СВАРКИ РУЧНОЙ ДУГОВОЙ (ПОСТОЯННОГО ТОКА) | МАШ.-Ч | 76.16 | 2.1096
516. 9 | 2509 | АВТОМОБИЛИ БОРТОВЫЕ ГРУЗОПОДЪЕМНОСТЬЮ ДО 5 Т | МАШ.-Ч | 2.65 | 0.073405
ИТОГО ЭКСПЛУАТАЦИЯ МАШИН:
516.10 | 6887 | БЕТОН ТЯЖЕЛЫЙ КЛАССА В25 /М-300/ | М3 | 101.5 | 2.8115
516.11 | 9219 | ВОДА | М3 | 0.424 | 0.011745
516.12 | 30407 | ГВОЗДИ СТРОИТЕЛЬНЫЕ | Т | 0.009 | 0.000249
516.13 | 32524 | КАТАНКА ГОРЯЧЕКАТАНАЯ В МОТКАХ ДИАМЕТРОМ 6,3-6,5 ММ | Т | 0.0142 | 0.000393
516.14 | 35310 | ЭЛЕКТРОДЫ ДИАМЕТРОМ 4 ММ Э42 | Т | 0.08 | 0.002216
516.15 | 35516 | РОГОЖА | М2 | 300 | 8.31
516.16 | 36053 | ДОСКИ ОБРЕЗНЫЕ ХВОЙНЫХ ПОРОД ДЛИНОЙ 4-6,5 М, ШИРИНОЙ 75-150 ММ, ТОЛЩИНОЙ 25 ММ, III СОРТА | М3 | 0.02 | 0.000554
516.17 | 36061 | ДОСКИ ОБРЕЗНЫЕ ХВОЙНЫХ ПОРОД ДЛИНОЙ 4-6,5 М, ШИРИНОЙ 75-150 ММ, ТОЛЩИНОЙ 44 ММ И БОЛЕЕ, III СОРТА | М3 | 0.13 | 0.003601
516.18 | 51620 | ЩИТЫ ИЗ ДОСОК ТОЛЩИНОЙ 40 ММ | М2 | 14.3 | 0.39611
ИТОГО МАТЕРИАЛОВ:
СЕРДЕЧНИК СР-1
517 | С124-9216 | АРМАТУРА ДЛЯ МОНОЛИТНЫХ ЖЕЛЕЗОБЕТОННЫХ КОНСТРУКЦИЙ В ВИДЕ ПРОДОЛЬНЫХ СТЕРЖНЕЙ, ПЕРИОДИЧЕСКОГО ПРОФИЛЯ КЛАССА АIII, ДИАМЕТРОМ 16-ММ | Т | 0.00948
518 | С124-9210 | АРМАТУРА ДЛЯ МОНОЛИТНЫХ ЖЕЛЕЗОБЕТОННЫХ КОНСТРУКЦИЙ В ВИДЕ ПРОДОЛЬНЫХ СТЕРЖНЕЙ, ГЛАДКАЯ КЛАССА АI, ДИАМЕТРОМ 6 ММ | Т | 0.0014
519 | Е0601-026-04 | УСТРОЙСТВО ЖЕЛЕЗОБЕТОННЫХ СЕРДЕЧНИКИ В ДЕРЕВЯННОЙ ОПАЛУБКЕ ВЫСОТОЙ ДО 4 М, ПЕРИМЕТРОМ ДО 2 М | 100М3 | 0.0011
519. 1 | 1 | ЗАТРАТЫ ТРУДА РАБОЧИХ-СТРОИТЕЛЕЙ(3,2:1) | ЧЕЛ.-Ч | 1569.4 | 1.7263
519. 2 | 3 | ЗАТРАТЫ ТРУДА МАШИНИСТОВ | ЧЕЛ.-Ч | 100.68 | 0.11075
ИТОГО ОПЛАТА ТРУДА:
519. 3 | 112 | АВТОПОГРУЗЧИКИ 5 Т | МАШ.-Ч | 0.27 | 0.000297
519. 4 | 403 | ВИБРАТОРЫ ГЛУБИННЫЕ | МАШ.-Ч | 61.88 | 0.068068
519. 5 | 698 | КРАНЫ БАШЕННЫЕ ПРИ РАБОТЕ НА ДРУГИХ ВИДАХ СТРОИТЕЛЬСТВА 8 Т | МАШ.-Ч | 93.3 | 0.10263
519. 6 | 762 | КРАНЫ НА АВТОМОБИЛЬНОМ ХОДУ ПРИ РАБОТЕ НА ДРУГИХ ВИДАХ СТРОИТЕЛЬСТВА 10 Т | МАШ.-Ч | 2.84 | 0.003124
519. 7 | 1571 | ПИЛА ЭЛЕКТРИЧЕСКАЯ ЦЕПНАЯ | МАШ.-Ч | 1.9 | 0.00209
519. 8 | 2016 | УСТАНОВКИ ДЛЯ СВАРКИ РУЧНОЙ ДУГОВОЙ (ПОСТОЯННОГО ТОКА) | МАШ.-Ч | 124.95 | 0.13745
519. 9 | 2509 | АВТОМОБИЛИ БОРТОВЫЕ ГРУЗОПОДЪЕМНОСТЬЮ ДО 5 Т | МАШ.-Ч | 4.27 | 0.004697
ИТОГО ЭКСПЛУАТАЦИЯ МАШИН:
519.10 | 6887 | БЕТОН ТЯЖЕЛЫЙ КЛАССА В25 /М-300/ | М3 | 101.5 | 0.11165
519.11 | 9219 | ВОДА | М3 | 0.25 | 0.000275
519.12 | 30407 | ГВОЗДИ СТРОИТЕЛЬНЫЕ | Т | 0.045 | 5e-05
519.13 | 35310 | ЭЛЕКТРОДЫ ДИАМЕТРОМ 4 ММ Э42 | Т | 0.15 | 0.000165
519.14 | 36080 | ДОСКИ НЕОБРЕЗНЫЕ ДЛИНОЙ 4-6,5 М, ВСЕ ШИРИНЫ, ТОЛЩИНОЙ 44 ММ И БОЛЕЕ II СОРТА | М3 | 1.7 | 0.00187
519.15 | 44050 | БРУСКИ ОБРЕЗНЫЕ ХВОЙНЫХ ПОРОД ДЛИНОЙ 2-6,5 М, ТОЛЩИНОЙ 40-60 ММ, 2 СОРТА | М3 | 0.25 | 0.000275
519.16 | 51619 | ЩИТЫ ИЗ ДОСОК ТОЛЩИНОЙ 25 ММ | М2 | 135 | 0.1485
ИТОГО МАТЕРИАЛОВ:
РАЗДЕЛ 29. ФЕРМА СТАЛЬНАЯ ФС-1
ФЕРМА СТАЛЬНАЯ ФС-1
520 | Ц3801-003-01 ДОП. 4 | ИЗГОТОВЛЕНИЕ КОНСТРУКЦИИ (СТОЙКИ, ОПОРЫ, ФЕРМЫ И ПР.), СБОРКА С ПОМОЩЬЮ КРАНА НА АВТОМОБИЛЬНОМ ХОДУ | Т | 27.3
520. 1 | 1 | ЗАТРАТЫ ТРУДА РАБОЧИХ-СТРОИТЕЛЕЙ(4:1) | ЧЕЛ.-Ч | 91 | 2484.3
520. 2 | 3 | ЗАТРАТЫ ТРУДА МАШИНИСТОВ | ЧЕЛ.-Ч | 7.34 | 200.382
ИТОГО ОПЛАТА ТРУДА:
520. 3 | 521 | ДРЕЛИ ЭЛЕКТРИЧЕСКИЕ | МАШ.-Ч | 0.3 | 8.19
520. 4 | 766 | КРАНЫ НА АВТОМОБИЛЬНОМ ХОДУ ПРИ РАБОТЕ НА МОНТАЖЕ ТЕХНОЛОГИЧЕСКОГО ОБОРУДОВАНИЯ 10 Т | МАШ.-Ч | 6 | 163.8
520. 5 | 1147 | МАШИНЫ ШЛИФОВАЛЬНЫЕ ЭЛЕКТРИЧЕСКИЕ | МАШ.-Ч | 1.1 | 30.03
520. 6 | 1567 | ПРЕСС-НОЖНИЦЫ КОМБИНИРОВАННЫЕ | МАШ.-Ч | 0.84 | 22.932
520. 7 | 2016 | УСТАНОВКИ ДЛЯ СВАРКИ РУЧНОЙ ДУГОВОЙ (ПОСТОЯННОГО ТОКА) | МАШ.-Ч | 27.3 | 745.29
520. 8 | 2510 | АВТОМОБИЛИ БОРТОВЫЕ ГРУЗОПОДЪЕМНОСТЬЮ ДО 8 Т | МАШ.-Ч | 0.5 | 13.65
520. 9 | 2577 | АППАРАТЫ ДЛЯ ГАЗОВОЙ СВАРКИ И РЕЗКИ | МАШ.-Ч | 1 | 27.3
ИТОГО ЭКСПЛУАТАЦИЯ МАШИН:
520.10 | 34241 | КИСЛОРОД ТЕХНИЧЕСКИЙ ГАЗООБРАЗНЫЙ | М3 | 2.6 | 70.98
520.11 | 35318 | ЭЛЕКТРОДЫ ДИАМЕТРОМ 5 ММ Э42 | Т | 0.0215 | 0.58695
520.12 | 45077 | ПРОПАН-БУТАН, СМЕСЬ ТЕХНИЧЕСКАЯ | КГ | 0.5 | 13.65
ИТОГО МАТЕРИАЛОВ:
521 | С124-9256 | ТРУБЫ СТАЛЬНОЙ КВАДРАТНОГО СЕЧЕНИЯ 80Х60Х5,0ММ | Т | 16.968
522 | С124-9256 | ТРУБЫ СТАЛЬНОЙ КВАДРАТНОГО СЕЧЕНИЯ 60Х60Х3,0ММ | Т | 10.338
523 | Е0903-012-02 | МОНТАЖ СТРОПИЛЬНЫХ И ПОДСТРОПИЛЬНЫХ ФЕРМ НА ВЫСОТЕ ДО 25 М ПРОЛЕТОМ ДО 24 М МАССОЙ ДО 5,0 Т | Т | 27.3
523. 1 | 1 | ЗАТРАТЫ ТРУДА РАБОЧИХ-СТРОИТЕЛЕЙ(3,4:1) | ЧЕЛ.-Ч | 17.32 | 472.836
523. 2 | 3 | ЗАТРАТЫ ТРУДА МАШИНИСТОВ | ЧЕЛ.-Ч | 3.31 | 90.363
ИТОГО ОПЛАТА ТРУДА:
523. 3 | 762 | КРАНЫ НА АВТОМОБИЛЬНОМ ХОДУ ПРИ РАБОТЕ НА ДРУГИХ ВИДАХ СТРОИТЕЛЬСТВА 10 Т | МАШ.-Ч | 0.31 | 8.463
523. 4 | 1147 | МАШИНЫ ШЛИФОВАЛЬНЫЕ ЭЛЕКТРИЧЕСКИЕ | МАШ.-Ч | 0.16 | 4.368
523. 5 | 1513 | ПРЕОБРАЗОВАТЕЛИ СВАРОЧНЫЕ С НОМИНАЛЬНЫМ СВАРОЧНЫМ ТОКОМ 315-500 А | МАШ.-Ч | 0.83 | 22.659
523. 6 | 2509 | АВТОМОБИЛИ БОРТОВЫЕ ГРУЗОПОДЪЕМНОСТЬЮ ДО 5 Т | МАШ.-Ч | 0.45 | 12.285
523. 7 | 2577 | АППАРАТЫ ДЛЯ ГАЗОВОЙ СВАРКИ И РЕЗКИ | МАШ.-Ч | 0.78 | 21.294
ИТОГО ЭКСПЛУАТАЦИЯ МАШИН:
523. 8 | 30322 | БОЛТЫ СТРОИТЕЛЬНЫЕ С ГАЙКАМИ И ШАЙБАМИ | Т | 0.0011 | 0.03003
523. 9 | 30407 | ГВОЗДИ СТРОИТЕЛЬНЫЕ | Т | 1e-05 | 0.000273
523.10 | 31419 | ГРУНТОВКА ГФ-021 КРАСНО-КОРИЧНЕВАЯ | Т | 0.00031 | 0.008463
523.11 | 31524 | РАСТВОРИТЕЛЬ МАРКИ Р-4 | Т | 0.0006 | 0.01638
523.12 | 32524 | КАТАНКА ГОРЯЧЕКАТАНАЯ В МОТКАХ ДИАМЕТРОМ 6,3-6,5 ММ | Т | 3e-05 | 0.000819
523.13 | 34241 | КИСЛОРОД ТЕХНИЧЕСКИЙ ГАЗООБРАЗНЫЙ | М3 | 0.6 | 16.38
523.14 | 35310 | ЭЛЕКТРОДЫ ДИАМЕТРОМ 4 ММ Э42 | Т | 0.0037 | 0.10101
523.15 | 36023 | ПИЛОМАТЕРИАЛЫ ХВОЙНЫХ ПОРОД ДРУСКИ ОБРЕЗНЫЕ ДЛИНОЙ 4-6,5 М, ШИРИНОЙ 75-150 ММ, ТОЛЩИНОЙ 40-75 ММ I СОРТА | М3 | 0.00103 | 0.028119
523.16 | 44897 | ШЛИФКРУГИ | ШТ | 0.04 | 1.092
523.17 | 45077 | ПРОПАН-БУТАН, СМЕСЬ ТЕХНИЧЕСКАЯ | КГ | 0.18 | 4.914
ИТОГО МАТЕРИАЛОВ:
524 | Е1504-030-03 | МАСЛЯНАЯ ОКРАСКА МЕТАЛЛИЧЕСКИХ ПОВЕРХНОСТЕЙ СТАЛЬНЫХ БАЛОК, ТРУБ ДИАМЕТРОМ БОЛЕЕ 50 ММ И Т.П., КОЛИЧЕСТВО ОКРАСОК 2 | 100М2 | 1.44
524. 1 | 1 | ЗАТРАТЫ ТРУДА РАБОЧИХ-СТРОИТЕЛЕЙ(3,3:1) | ЧЕЛ.-Ч | 40.59 | 58.4496
524. 2 | 3 | ЗАТРАТЫ ТРУДА МАШИНИСТОВ | ЧЕЛ.-Ч | 0.04 | 0.0576
ИТОГО ОПЛАТА ТРУДА:
524. 3 | 1522 | ПОДЪЕМНИКИ МАЧТОВЫЕ СТРОИТЕЛЬНЫЕ 0,5 Т | МАШ.-Ч | 0.01 | 0.0144
524. 4 | 2499 | АВТОМОБИЛИ БОРТОВЫЕ ГРУЗОПОДЪЕМНОСТЬЮ ДО 5 Т | МАШ.-Ч | 0.03 | 0.0432
ИТОГО ЭКСПЛУАТАЦИЯ МАШИН:
524. 5 | 31392 | ОЛИФА НАТУРАЛЬНАЯ | КГ | 2.7 | 3.888
524. 6 | 43231 | КРАСКИ МАСЛЯНЫЕ ГОТОВЫЕ К ПРИМЕНЕНИЮ ДЛЯ ВНУТРЕННИХ РАБОТ | Т | 0.0246 | 0.035424
524. 7 | 44059 | ВЕТОШЬ | КГ | 0.3 | 0.432
ИТОГО МАТЕРИАЛОВ:
ВЕРТИКАЛЬНАЯ СВЯЗЬ ВC1
ВС-1
525 | Ц3801-003-01 ДОП. 4 | ИЗГОТОВЛЕНИЕ КОНСТРУКЦИИ (СТОЙКИ, ОПОРЫ, ФЕРМЫ И ПР.), СБОРКА С ПОМОЩЬЮ КРАНА НА АВТОМОБИЛЬНОМ ХОДУ | Т | 0.6236
525. 1 | 1 | ЗАТРАТЫ ТРУДА РАБОЧИХ-СТРОИТЕЛЕЙ(4:1) | ЧЕЛ.-Ч | 91 | 56.7476
525. 2 | 3 | ЗАТРАТЫ ТРУДА МАШИНИСТОВ | ЧЕЛ.-Ч | 7.34 | 4.5772
ИТОГО ОПЛАТА ТРУДА:
525. 3 | 521 | ДРЕЛИ ЭЛЕКТРИЧЕСКИЕ | МАШ.-Ч | 0.3 | 0.18708
525. 4 | 766 | КРАНЫ НА АВТОМОБИЛЬНОМ ХОДУ ПРИ РАБОТЕ НА МОНТАЖЕ ТЕХНОЛОГИЧЕСКОГО ОБОРУДОВАНИЯ 10 Т | МАШ.-Ч | 6 | 3.7416
525. 5 | 1147 | МАШИНЫ ШЛИФОВАЛЬНЫЕ ЭЛЕКТРИЧЕСКИЕ | МАШ.-Ч | 1.1 | 0.68596
525. 6 | 1567 | ПРЕСС-НОЖНИЦЫ КОМБИНИРОВАННЫЕ | МАШ.-Ч | 0.84 | 0.52382
525. 7 | 2016 | УСТАНОВКИ ДЛЯ СВАРКИ РУЧНОЙ ДУГОВОЙ (ПОСТОЯННОГО ТОКА) | МАШ.-Ч | 27.3 | 17.024
525. 8 | 2510 | АВТОМОБИЛИ БОРТОВЫЕ ГРУЗОПОДЪЕМНОСТЬЮ ДО 8 Т | МАШ.-Ч | 0.5 | 0.3118
525. 9 | 2577 | АППАРАТЫ ДЛЯ ГАЗОВОЙ СВАРКИ И РЕЗКИ | МАШ.-Ч | 1 | 0.6236
ИТОГО ЭКСПЛУАТАЦИЯ МАШИН:
525.10 | 34241 | КИСЛОРОД ТЕХНИЧЕСКИЙ ГАЗООБРАЗНЫЙ | М3 | 2.6 | 1.6214
525.11 | 35318 | ЭЛЕКТРОДЫ ДИАМЕТРОМ 5 ММ Э42 | Т | 0.0215 | 0.013407
525.12 | 45077 | ПРОПАН-БУТАН, СМЕСЬ ТЕХНИЧЕСКАЯ | КГ | 0.5 | 0.3118
ИТОГО МАТЕРИАЛОВ:
526 | С124-9256 | ТРУБЫ СТАЛЬНОЙ КВАДРАТНОГО СЕЧЕНИЯ 60Х60Х3,0ММ | Т | 0.6236
527 | Е0903-014-01 | МОНТАЖ СВЯЗЕЙ И РАСПОРОК ИЗ ОДИНОЧНЫХ И ПАРНЫХ УГОЛКОВ, ГНУТОСВАРНЫХ ПРОФИЛЕЙ ДЛЯ ПРОЛЕТОВ ДО 24 М ПРИ ВЫСОТЕ ЗДАНИЯ ДО 25 М | Т КОНСТРУКЦИЙ | 0.6236
527. 1 | 1 | ЗАТРАТЫ ТРУДА РАБОЧИХ-СТРОИТЕЛЕЙ(3,2:1) | ЧЕЛ.-Ч | 63.28 | 39.461
527. 2 | 3 | ЗАТРАТЫ ТРУДА МАШИНИСТОВ | ЧЕЛ.-Ч | 4.01 | 2.5006
ИТОГО ОПЛАТА ТРУДА:
527. 3 | 762 | КРАНЫ НА АВТОМОБИЛЬНОМ ХОДУ ПРИ РАБОТЕ НА ДРУГИХ ВИДАХ СТРОИТЕЛЬСТВА 10 Т | МАШ.-Ч | 0.12 | 0.074832
527. 4 | 1513 | ПРЕОБРАЗОВАТЕЛИ СВАРОЧНЫЕ С НОМИНАЛЬНЫМ СВАРОЧНЫМ ТОКОМ 315-500 А | МАШ.-Ч | 0.1 | 0.06236
527. 5 | 2509 | АВТОМОБИЛИ БОРТОВЫЕ ГРУЗОПОДЪЕМНОСТЬЮ ДО 5 Т | МАШ.-Ч | 0.19 | 0.11848
527. 6 | 2577 | АППАРАТЫ ДЛЯ ГАЗОВОЙ СВАРКИ И РЕЗКИ | МАШ.-Ч | 1.46 | 0.91046
ИТОГО ЭКСПЛУАТАЦИЯ МАШИН:
527. 7 | 30322 | БОЛТЫ СТРОИТЕЛЬНЫЕ С ГАЙКАМИ И ШАЙБАМИ | Т | 0.021 | 0.013096
527. 8 | 30407 | ГВОЗДИ СТРОИТЕЛЬНЫЕ | Т | 1e-05 | 6e-06
527. 9 | 31419 | ГРУНТОВКА ГФ-021 КРАСНО-КОРИЧНЕВАЯ | Т | 0.00031 | 0.000193
527.10 | 31524 | РАСТВОРИТЕЛЬ МАРКИ Р-4 | Т | 0.0006 | 0.000374
527.11 | 32524 | КАТАНКА ГОРЯЧЕКАТАНАЯ В МОТКАХ ДИАМЕТРОМ 6,3-6,5 ММ | Т | 3e-05 | 1.9e-05
527.12 | 34241 | КИСЛОРОД ТЕХНИЧЕСКИЙ ГАЗООБРАЗНЫЙ | М3 | 1.2 | 0.74832
527.13 | 35310 | ЭЛЕКТРОДЫ ДИАМЕТРОМ 4 ММ Э42 | Т | 0.00044 | 0.000274
527.14 | 36023 | ПИЛОМАТЕРИАЛЫ ХВОЙНЫХ ПОРОД ДРУСКИ ОБРЕЗНЫЕ ДЛИНОЙ 4-6,5 М, ШИРИНОЙ 75-150 ММ, ТОЛЩИНОЙ 40-75 ММ I СОРТА | М3 | 0.00103 | 0.000642
527.15 | 45077 | ПРОПАН-БУТАН, СМЕСЬ ТЕХНИЧЕСКАЯ | КГ | 0.36 | 0.2245
ИТОГО МАТЕРИАЛОВ:
528 | Е0803-007-01 МИНСТРОЙИЖКХ 14.02.23 Г. N 30 | КЛАДКА СТЕН ИЗ ГАЗОБЕТОННЫХ БЛОКОВ НА КЛЕЕ БЕЗ ОБЛИЦОВКИ ТОЛЩИНОЙ ДО 400 ММ ПРИ ВЫСОТЕ ЭТАЖА ДО 4 М | М3 | 881.7
528. 1 | 1 | ЗАТРАТЫ ТРУДА РАБОЧИХ-СТРОИТЕЛЕЙ(4:1) | ЧЕЛ.-Ч | 3.65 | 3218.205
528. 2 | 3 | ЗАТРАТЫ ТРУДА МАШИНИСТОВ | ЧЕЛ.-Ч | 0.13 | 114.621
ИТОГО ОПЛАТА ТРУДА:
528. 3 | 521 | ДРЕЛИ ЭЛЕКТРИЧЕСКИЕ | МАШ.-Ч | 0.2 | 176.34
528. 4 | 762 | КРАНЫ НА АВТОМОБИЛЬНОМ ХОДУ ПРИ РАБОТЕ НА ДРУГИХ ВИДАХ СТРОИТЕЛЬСТВА 10 Т | МАШ.-Ч | 0.08 | 70.536
528. 5 | 2499 | АВТОМОБИЛИ БОРТОВЫЕ ГРУЗОПОДЪЕМНОСТЬЮ ДО 5 Т | МАШ.-Ч | 0.05 | 44.085
ИТОГО ЭКСПЛУАТАЦИЯ МАШИН:
528. 6 | 9219 | ВОДА | М3 | 0.004 | 3.5268
528. 7 | 19412 | СМЕСЬ РАСТВОРНАЯ СУХАЯ | КГ | 20.5 | 18074.85
ИТОГО МАТЕРИАЛОВ:
529 | М | КЛАДКА ИЗ ГАЗОБЛОКА Т=300 ММ | М3 | 520.5
530 | М | КЛАДКА ИЗ ГАЗОБЛОКА Т=200 ММ | М3 | 243.8
531 | М | КЛАДКА ИЗ ГАЗОБЛОКА Т=150 ММ | М3 | 112.3
532 | М | КЛАДКА ИЗ ГАЗОБЛОКА Т=200 ММ | М3 | 5.1
ДВЕРЬ МЕТАЛЛИЧЕСКАЯ
533 | Е0904-014-04 ДОП. 4 | УСТАНОВКА МЕТАЛЛИЧЕСКИХ ДВЕРЕЙ В ПОДГОТОВЛЕННЫЕ ПРОЕМЫ ПЛОЩАДЬЮ ДВЕРНОГО ПРОЕМА: БОЛЕЕ 2,5 М2 | М2 | 3.6
533. 1 | 1 | ЗАТРАТЫ ТРУДА РАБОЧИХ-СТРОИТЕЛЕЙ(3,9:1) | ЧЕЛ.-Ч | 3.3 | 11.88
533. 2 | 3 | ЗАТРАТЫ ТРУДА МАШИНИСТОВ | ЧЕЛ.-Ч | 0.2 | 0.72
ИТОГО ОПЛАТА ТРУДА:
533. 3 | 2509 | АВТОМОБИЛИ БОРТОВЫЕ ГРУЗОПОДЪЕМНОСТЬЮ ДО 5 Т | МАШ.-Ч | 0.2 | 0.72
533. 4 | 3325 | ДРЕЛЬ-ПЕРФОРАТОР ЭЛЕКТРИЧЕСКАЯ | МАШ.-Ч | 0.29 | 1.044
ИТОГО ЭКСПЛУАТАЦИЯ МАШИН:
533. 5 | 29161 | БОЛТЫ АНКЕРНЫЕ | ШТ | 8 | 28.8
533. 6 | 80625 | ПЕНА МОНТАЖНАЯ (ГЕРМЕТИК ПЕНОПОЛИУРЕТАНОВЫЙ ТИПА MAKROFLEKS, SOUDAL) ДЛЯ ГЕРМЕТИЗАЦИИ СТЫКОВ В БАЛЛОНЧИКЕ ЕМКОСТЬЮ 0,75 Л | ШТ | 15 | 54
ИТОГО МАТЕРИАЛОВ:
534 | С113-3 | ДВЕРЬ ВХОДНАЯ МЕТАЛЛИЧЕСКАЯ УТЕПЛЕННАЯ УСИЛЕННАЯ,С ЗАМКОМ ПРОТИВОПОЖАРНАЯ EI 90. САМОЗАКРЫВАНИЯ И С УПЛОТНИТЕЛЕМ В ПРИТВОРАХ ДМ-1 | М2 | 3.6
РАЗДЕЛ 30. 5 ЭТАЖ (ТЕХ. ЭТАЖ). БЛОК Б
ПОТОЛОК
535 | Е1502-019-08 ДОП. 12 МИНСТРОЙ РУЗ N 519 ОТ 18.11.2019 Г. | СПЛОШНОЕ ВЫРАВНИВАНИЕ ПОВЕРХНОСТЕЙ (ОДНОСЛОЙНАЯ ШТУКАТУРКА) ГИПСОВЫМИ СУХИМИ СМЕСЯМИ: ТОЛЩИНОЙ ДО 10 ММ ПОТОЛКОВ | 100М2 | 0.115
535. 1 | 1 | ЗАТРАТЫ ТРУДА РАБОЧИХ-СТРОИТЕЛЕЙ(4,1:1) | ЧЕЛ.-Ч | 68.1 | 7.8315
535. 2 | 3 | ЗАТРАТЫ ТРУДА МАШИНИСТОВ | ЧЕЛ.-Ч | 0.23 | 0.02645
ИТОГО ОПЛАТА ТРУДА:
535. 3 | 112 | АВТОПОГРУЗЧИКИ 5 Т | МАШ.-Ч | 0.05 | 0.00575
535. 4 | 521 | ДРЕЛИ ЭЛЕКТРИЧЕСКИЕ | МАШ.-Ч | 1.95 | 0.22425
535. 5 | 1522 | ПОДЪЕМНИКИ МАЧТОВЫЕ СТРОИТЕЛЬНЫЕ 0,5 Т | МАШ.-Ч | 0.18 | 0.0207
ИТОГО ЭКСПЛУАТАЦИЯ МАШИН:
535. 6 | 9219 | ВОДА | М3 | 0.74 | 0.0851
535. 7 | 12373 | СМЕСЬ СУХАЯ ГИПСОВАЯ | Т | 0.962 | 0.11063
535. 8 | 31434 | ГРУНТОВКА | Т | 0.02 | 0.0023
ИТОГО МАТЕРИАЛОВ:
536 | Е1502-019-12 ДОП. 12 МИНСТРОЙ РУЗ N 519 ОТ 18.11.2019 Г. К=8 | ВЫЧИТАЕТСЯ ПОЗИЦИЯ: НА КАЖДЫЙ ММ ИЗМЕНЕНИЯ ТОЛЩИНЫ ИСКЛЮЧАЕТСЯ ПОТОЛКОВ | 100М2 | 0.115
536. 1 | 1 | ЗАТРАТЫ ТРУДА РАБОЧИХ-СТРОИТЕЛЕЙ(4:1) | ЧЕЛ.-Ч | 6.13 | 5.6396
536. 2 | 3 | ЗАТРАТЫ ТРУДА МАШИНИСТОВ | ЧЕЛ.-Ч | 0.023 | 0.02116
ИТОГО ОПЛАТА ТРУДА:
536. 3 | 112 | АВТОПОГРУЗЧИКИ 5 Т | МАШ.-Ч | 0.04 | 0.0046
536. 4 | 521 | ДРЕЛИ ЭЛЕКТРИЧЕСКИЕ | МАШ.-Ч | 1.56 | 0.1794
536. 5 | 1522 | ПОДЪЕМНИКИ МАЧТОВЫЕ СТРОИТЕЛЬНЫЕ 0,5 Т | МАШ.-Ч | 0.144 | 0.01656
ИТОГО ЭКСПЛУАТАЦИЯ МАШИН:
536. 6 | 9219 | ВОДА | М3 | 0.592 | 0.06808
536. 7 | 12373 | СМЕСЬ СУХАЯ ГИПСОВАЯ | Т | 0.7696 | 0.088504
ИТОГО МАТЕРИАЛОВ:
537 | Е1504-005-04 ДОП. 4 | ОКРАСКА ПОЛИВИНИЛАЦЕТАТНЫМИ ВОДОЭМУЛЬСИОННЫМИ СОСТАВАМИ УЛУЧШЕННАЯ ПО ШТУКАТУРКЕ ПОТОЛКОВ | 100М2 | 0.115
537. 1 | 1 | ЗАТРАТЫ ТРУДА РАБОЧИХ-СТРОИТЕЛЕЙ(3,4:1) | ЧЕЛ.-Ч | 53.9 | 6.1985
537. 2 | 3 | ЗАТРАТЫ ТРУДА МАШИНИСТОВ | ЧЕЛ.-Ч | 0.18 | 0.0207
ИТОГО ОПЛАТА ТРУДА:
537. 3 | 1522 | ПОДЪЕМНИКИ МАЧТОВЫЕ СТРОИТЕЛЬНЫЕ 0,5 Т | МАШ.-Ч | 0.02 | 0.0023
537. 4 | 2499 | АВТОМОБИЛИ БОРТОВЫЕ ГРУЗОПОДЪЕМНОСТЬЮ ДО 5 Т | МАШ.-Ч | 0.16 | 0.0184
ИТОГО ЭКСПЛУАТАЦИЯ МАШИН:
537. 5 | 31054 | КРАСКИ ВОДОЭМУЛЬСИОННЫЕ | Т | 0.069 | 0.007935
537. 6 | 31710 | ШПАТЛЕВКА КЛЕЕВАЯ | Т | 0.055 | 0.006325
537. 7 | 35538 | ШКУРКА ШЛИФОВАЛЬНАЯ ДВУХСЛОЙНАЯ С ЗЕРНИСТОСТЬЮ 40/25 | М2 | 0.84 | 0.0966
537. 8 | 44059 | ВЕТОШЬ | КГ | 0.31 | 0.03565
ИТОГО МАТЕРИАЛОВ:
СТЕН
538 | Е1502-019-07 ДОП. 12 МИНСТРОЙ РУЗ N 519 ОТ 18.11.2019 Г. | СПЛОШНОЕ ВЫРАВНИВАНИЕ ПОВЕРХНОСТЕЙ (ОДНОСЛОЙНАЯ ШТУКАТУРКА) ГИПСОВЫМИ СУХИМИ СМЕСЯМИ: ТОЛЩИНОЙ ДО 10 ММ СТЕН | 100М2 | 2.435
538. 1 | 1 | ЗАТРАТЫ ТРУДА РАБОЧИХ-СТРОИТЕЛЕЙ(3,6:1) | ЧЕЛ.-Ч | 56 | 136.36
538. 2 | 3 | ЗАТРАТЫ ТРУДА МАШИНИСТОВ | ЧЕЛ.-Ч | 0.2 | 0.487
ИТОГО ОПЛАТА ТРУДА:
538. 3 | 112 | АВТОПОГРУЗЧИКИ 5 Т | МАШ.-Ч | 0.04 | 0.0974
538. 4 | 521 | ДРЕЛИ ЭЛЕКТРИЧЕСКИЕ | МАШ.-Ч | 1.67 | 4.0664
538. 5 | 1522 | ПОДЪЕМНИКИ МАЧТОВЫЕ СТРОИТЕЛЬНЫЕ 0,5 Т | МАШ.-Ч | 0.16 | 0.3896
ИТОГО ЭКСПЛУАТАЦИЯ МАШИН:
538. 6 | 9219 | ВОДА | М3 | 0.63 | 1.534
538. 7 | 12373 | СМЕСЬ СУХАЯ ГИПСОВАЯ | Т | 0.825 | 2.0089
538. 8 | 31434 | ГРУНТОВКА | Т | 0.018 | 0.04383
ИТОГО МАТЕРИАЛОВ:
539 | Е1502-019-11 ДОП. 12 МИНСТРОЙ РУЗ N 519 ОТ 18.11.2019 Г. К=8 | ВЫЧИТАЕТСЯ ПОЗИЦИЯ: НА КАЖДЫЙ ММ ИЗМЕНЕНИЯ ТОЛЩИНЫ ИСКЛЮЧАЕТСЯ СТЕН | 100М2 ОШТУКАТУРИВАЕМОЙ ПОВЕРХНОСТИ | 2.435
539. 1 | 1 | ЗАТРАТЫ ТРУДА РАБОЧИХ-СТРОИТЕЛЕЙ(4:1) | ЧЕЛ.-Ч | 5 | 97.4
539. 2 | 3 | ЗАТРАТЫ ТРУДА МАШИНИСТОВ | ЧЕЛ.-Ч | 0.02 | 0.3896
ИТОГО ОПЛАТА ТРУДА:
539. 3 | 112 | АВТОПОГРУЗЧИКИ 5 Т | МАШ.-Ч | 0.032 | 0.07792
539. 4 | 521 | ДРЕЛИ ЭЛЕКТРИЧЕСКИЕ | МАШ.-Ч | 1.336 | 3.2532
539. 5 | 1522 | ПОДЪЕМНИКИ МАЧТОВЫЕ СТРОИТЕЛЬНЫЕ 0,5 Т | МАШ.-Ч | 0.128 | 0.31168
ИТОГО ЭКСПЛУАТАЦИЯ МАШИН:
539. 6 | 9219 | ВОДА | М3 | 0.504 | 1.2272
539. 7 | 12373 | СМЕСЬ СУХАЯ ГИПСОВАЯ | Т | 0.66 | 1.6071
ИТОГО МАТЕРИАЛОВ:
540 | Е1504-005-03 ДОП. 4 | ОКРАСКА ПОЛИВИНИЛАЦЕТАТНЫМИ ВОДОЭМУЛЬСИОННЫМИ СОСТАВАМИ УЛУЧШЕННАЯ ПО ШТУКАТУРКЕ СТЕН | 100М2 | 2.435
540. 1 | 1 | ЗАТРАТЫ ТРУДА РАБОЧИХ-СТРОИТЕЛЕЙ(3,4:1) | ЧЕЛ.-Ч | 42.9 | 104.462
540. 2 | 3 | ЗАТРАТЫ ТРУДА МАШИНИСТОВ | ЧЕЛ.-Ч | 0.17 | 0.41395
ИТОГО ОПЛАТА ТРУДА:
540. 3 | 1522 | ПОДЪЕМНИКИ МАЧТОВЫЕ СТРОИТЕЛЬНЫЕ 0,5 Т | МАШ.-Ч | 0.02 | 0.0487
540. 4 | 2499 | АВТОМОБИЛИ БОРТОВЫЕ ГРУЗОПОДЪЕМНОСТЬЮ ДО 5 Т | МАШ.-Ч | 0.15 | 0.36525
ИТОГО ЭКСПЛУАТАЦИЯ МАШИН:
540. 5 | 31054 | КРАСКИ ВОДОЭМУЛЬСИОННЫЕ | Т | 0.063 | 0.15341
540. 6 | 31710 | ШПАТЛЕВКА КЛЕЕВАЯ | Т | 0.051 | 0.12419
540. 7 | 35538 | ШКУРКА ШЛИФОВАЛЬНАЯ ДВУХСЛОЙНАЯ С ЗЕРНИСТОСТЬЮ 40/25 | М2 | 0.84 | 2.0454
540. 8 | 44059 | ВЕТОШЬ | КГ | 0.31 | 0.75485
ИТОГО МАТЕРИАЛОВ:
СТЕН ТИП-2
541 | Е1502-015-05 | ШТУКАТУРКА ПОВЕРХНОСТЕЙ ИЗВЕСТКОВЫМ РАСТВОРОМ УЛУЧШЕННАЯ ПО КАМНЮ И БЕТОНУ СТЕН | 100М2 | 1.44
541. 1 | 1 | ЗАТРАТЫ ТРУДА РАБОЧИХ-СТРОИТЕЛЕЙ(3,8:1) | ЧЕЛ.-Ч | 74.24 | 106.906
541. 2 | 3 | ЗАТРАТЫ ТРУДА МАШИНИСТОВ | ЧЕЛ.-Ч | 5.02 | 7.2288
ИТОГО ОПЛАТА ТРУДА:
541. 3 | 1522 | ПОДЪЕМНИКИ МАЧТОВЫЕ СТРОИТЕЛЬНЫЕ 0,5 Т | МАШ.-Ч | 0.26 | 0.3744
541. 4 | 1609 | РАСТВОРОНАСОСЫ 1 М3/Ч | МАШ.-Ч | 4.76 | 6.8544
ИТОГО ЭКСПЛУАТАЦИЯ МАШИН:
541. 5 | 12138 | РАСТВОР ЦЕМЕНТНО-ИЗВЕСТКОВЫЙ 1:1:6 | М3 | 0.2 | 0.288
541. 6 | 12147 | РАСТВОР ОТДЕЛОЧНЫЙ ТЯЖЕЛЫЙ ИЗВЕСТКОВЫЙ 1:2,5 | М3 | 1.58 | 2.2752
541. 7 | 30389 | ГВОЗДИ СТРОИТЕЛЬНЫЕ С ПЛОСКОЙ ГОЛОВКОЙ 1,6Х50 ММ | Т | 0.00012 | 0.000173
ИТОГО МАТЕРИАЛОВ:
542 | Е1502-019-07 ДОП. 12 МИНСТРОЙ РУЗ N 519 ОТ 18.11.2019 Г. | СПЛОШНОЕ ВЫРАВНИВАНИЕ ПОВЕРХНОСТЕЙ (ОДНОСЛОЙНАЯ ШТУКАТУРКА) ГИПСОВЫМИ СУХИМИ СМЕСЯМИ: ТОЛЩИНОЙ ДО 10 ММ СТЕН | 100М2 | 1.44
542. 1 | 1 | ЗАТРАТЫ ТРУДА РАБОЧИХ-СТРОИТЕЛЕЙ(3,6:1) | ЧЕЛ.-Ч | 56 | 80.64
542. 2 | 3 | ЗАТРАТЫ ТРУДА МАШИНИСТОВ | ЧЕЛ.-Ч | 0.2 | 0.288
ИТОГО ОПЛАТА ТРУДА:
542. 3 | 112 | АВТОПОГРУЗЧИКИ 5 Т | МАШ.-Ч | 0.04 | 0.0576
542. 4 | 521 | ДРЕЛИ ЭЛЕКТРИЧЕСКИЕ | МАШ.-Ч | 1.67 | 2.4048
542. 5 | 1522 | ПОДЪЕМНИКИ МАЧТОВЫЕ СТРОИТЕЛЬНЫЕ 0,5 Т | МАШ.-Ч | 0.16 | 0.2304
ИТОГО ЭКСПЛУАТАЦИЯ МАШИН:
542. 6 | 9219 | ВОДА | М3 | 0.63 | 0.9072
542. 7 | 12373 | СМЕСЬ СУХАЯ ГИПСОВАЯ | Т | 0.825 | 1.188
542. 8 | 31434 | ГРУНТОВКА | Т | 0.018 | 0.02592
ИТОГО МАТЕРИАЛОВ:
543 | Е1502-019-11 ДОП. 12 МИНСТРОЙ РУЗ N 519 ОТ 18.11.2019 Г. К=8 | ВЫЧИТАЕТСЯ ПОЗИЦИЯ: НА КАЖДЫЙ ММ ИЗМЕНЕНИЯ ТОЛЩИНЫ ИСКЛЮЧАЕТСЯ СТЕН | 100М2 ОШТУКАТУРИВАЕМОЙ ПОВЕРХНОСТИ | 1.44
543. 1 | 1 | ЗАТРАТЫ ТРУДА РАБОЧИХ-СТРОИТЕЛЕЙ(4:1) | ЧЕЛ.-Ч | 5 | 57.6
543. 2 | 3 | ЗАТРАТЫ ТРУДА МАШИНИСТОВ | ЧЕЛ.-Ч | 0.02 | 0.2304
ИТОГО ОПЛАТА ТРУДА:
543. 3 | 112 | АВТОПОГРУЗЧИКИ 5 Т | МАШ.-Ч | 0.032 | 0.04608
543. 4 | 521 | ДРЕЛИ ЭЛЕКТРИЧЕСКИЕ | МАШ.-Ч | 1.336 | 1.9238
543. 5 | 1522 | ПОДЪЕМНИКИ МАЧТОВЫЕ СТРОИТЕЛЬНЫЕ 0,5 Т | МАШ.-Ч | 0.128 | 0.18432
ИТОГО ЭКСПЛУАТАЦИЯ МАШИН:
543. 6 | 9219 | ВОДА | М3 | 0.504 | 0.72576
543. 7 | 12373 | СМЕСЬ СУХАЯ ГИПСОВАЯ | Т | 0.66 | 0.9504
ИТОГО МАТЕРИАЛОВ:
544 | Е1504-005-03 ДОП. 4 | ОКРАСКА ПОЛИВИНИЛАЦЕТАТНЫМИ ВОДОЭМУЛЬСИОННЫМИ СОСТАВАМИ УЛУЧШЕННАЯ ПО ШТУКАТУРКЕ СТЕН | 100М2 | 1.44
544. 1 | 1 | ЗАТРАТЫ ТРУДА РАБОЧИХ-СТРОИТЕЛЕЙ(3,4:1) | ЧЕЛ.-Ч | 42.9 | 61.776
544. 2 | 3 | ЗАТРАТЫ ТРУДА МАШИНИСТОВ | ЧЕЛ.-Ч | 0.17 | 0.2448
ИТОГО ОПЛАТА ТРУДА:
544. 3 | 1522 | ПОДЪЕМНИКИ МАЧТОВЫЕ СТРОИТЕЛЬНЫЕ 0,5 Т | МАШ.-Ч | 0.02 | 0.0288
544. 4 | 2499 | АВТОМОБИЛИ БОРТОВЫЕ ГРУЗОПОДЪЕМНОСТЬЮ ДО 5 Т | МАШ.-Ч | 0.15 | 0.216
ИТОГО ЭКСПЛУАТАЦИЯ МАШИН:
544. 5 | 31054 | КРАСКИ ВОДОЭМУЛЬСИОННЫЕ | Т | 0.063 | 0.09072
544. 6 | 31710 | ШПАТЛЕВКА КЛЕЕВАЯ | Т | 0.051 | 0.07344
544. 7 | 35538 | ШКУРКА ШЛИФОВАЛЬНАЯ ДВУХСЛОЙНАЯ С ЗЕРНИСТОСТЬЮ 40/25 | М2 | 0.84 | 1.2096
544. 8 | 44059 | ВЕТОШЬ | КГ | 0.31 | 0.4464
ИТОГО МАТЕРИАЛОВ:
| ИТОГО ПРЯМЫЕ ЗАТРАТЫ |  | СУМ
| ИТОГО ПРЯМЫЕ ЗАТРАТЫ |  | СУМ

## РС
АДМИНИСТРАТИВНОЕ ЗДАНИЕ "ДИРЕКЦИИ ТЕХНОЛОГИЧЕСКОГО ПАРКА ПРОГРАМНЫХ ПРОДУКТОВ И ИНФОРМАЦИОННЫХ ТЕХНОЛОГИИ" (ДАЛЕЕ - ДИРЕКЦИЯ ПО АДРЕСУ: СЫРДАРЬИНСКАЯ ОБЛАСТЬ, ГОРОД ГУЛИСТАН, МФЙ САЙКАЛ, УЛИЦА ИСЛАМ КАРИМОВА, ДОМ 62
(наименование стройки)
|  | ЛОКАЛЬНЫЙ РЕСУРСНЫЙ СМЕТНЫЙ РАСЧЕТ | №
(локальная ресурсная смета)
на | КОНСТРУКТИВНЫЕ РЕШЕНИЯ
(наименование работ и затрат, наименование объекта)
Основание:
Сметная стоимость
Составлен В ТЕКУЩИХ ЦЕНАХ
N п.п. | Шифр номера нормативов и коды ресурсов | Наименование работ и затрат | Единица измерения | Количество
1 | 2 | 3 | 4 | 5
ИТОГО ПО ЛОКАЛЬНОМУ РЕСУРСНОМУ РАСЧЕТУ, СОСТАВЛЕННОМУ НА ОСНОВЕ ЛОКАЛЬНОЙ РЕСУРСНОЙ ВЕДОМОСТИ N
ТРУДОВЫЕ РЕСУРСЫ
1 | 1 | ЗАТРАТЫ ТРУДА РАБОЧИХ-СТРОИТЕЛЕЙ | ЧЕЛ.-Ч | 47203.9827
2 | 3 | ЗАТРАТЫ ТРУДА МАШИНИСТОВ | ЧЕЛ.-Ч | 5367.3312
| ИТОГО ПО ТРУДОВЫМ РЕСУРСАМ: |  | СУМ
СТРОИТЕЛЬНЫЕ МАШИНЫ И МЕХАНИЗМЫ
3 | 107 | АВТОГРЕЙДЕРЫ СРЕДНЕГО ТИПА 99 (135) КВТ (Л.С.) | МАШ.-Ч | 46.5
4 | 112 | АВТОПОГРУЗЧИКИ 5 Т | МАШ.-Ч | 333.0565
5 | 163 | АВТОМОБИЛИ-САМОСВАЛЫ ГРУЗОПОДЪЕМНОСТЬЮ ДО 10 Т | МАШ.-Ч | 1249.92
6 | 192 | АГРЕГАТЫ СВАРОЧНЫЕ ОДНОПОСТОВЫЕ ДЛЯ РУЧНОЙ ЭЛЕКТРОДУГОВОЙ СВАРКИ | МАШ.-Ч | 73.3323
7 | 200 | БАДЬИ | МАШ.-Ч | 11.3791
8 | 257 | БУЛЬДОЗЕРЫ ПРИ РАБОТЕ НА ДРУГИХ ВИДАХ СТРОИТЕЛЬСТВА (КРОМЕ ВОДОХОЗЯЙСТВЕННОГО) 59 (80) КВТ (Л.С.) | МАШ.-Ч | 8.87
9 | 258 | БУЛЬДОЗЕРЫ ПРИ РАБОТЕ НА ДРУГИХ ВИДАХ СТРОИТЕЛЬСТВА 79 (108) КВТ (Л.С.) | МАШ.-Ч | 44.1341
10 | 403 | ВИБРАТОРЫ ГЛУБИННЫЕ | МАШ.-Ч | 1189.6501
11 | 521 | ДРЕЛИ ЭЛЕКТРИЧЕСКИЕ | МАШ.-Ч | 192.9545
12 | 626 | КАТКИ ДОРОЖНЫЕ САМОХОДНЫЕ НА ПНЕВМОКОЛЕСНОМ ХОДУ 30 Т | МАШ.-Ч | 212.4
13 | 660 | КОМПРЕССОРЫ ПЕРЕДВИЖНЫЕ С ДВИГАТЕЛЕМ ВНУТРЕННЕГО СГОРАНИЯ ДАВЛЕНИЕМ ДО 686 КПА (7 АТМ.) 5 М3/МИН | МАШ.-Ч | 104.4372
14 | 698 | КРАНЫ БАШЕННЫЕ ПРИ РАБОТЕ НА ДРУГИХ ВИДАХ СТРОИТЕЛЬСТВА 8 Т | МАШ.-Ч | 1838.7529
15 | 699 | КРАНЫ БАШЕННЫЕ ПРИ РАБОТЕ НА МОНТАЖЕ ТЕХНОЛОГИЧЕСКОГО ОБОРУДОВАНИЯ 10 Т | МАШ.-Ч | 608.5738
16 | 762 | КРАНЫ НА АВТОМОБИЛЬНОМ ХОДУ ПРИ РАБОТЕ НА ДРУГИХ ВИДАХ СТРОИТЕЛЬСТВА 10 Т | МАШ.-Ч | 89.5301
17 | 766 | КРАНЫ НА АВТОМОБИЛЬНОМ ХОДУ ПРИ РАБОТЕ НА МОНТАЖЕ ТЕХНОЛОГИЧЕСКОГО ОБОРУДОВАНИЯ 10 Т | МАШ.-Ч | 305.5082
18 | 775 | КРАНЫ НА АВТОМОБИЛЬНОМ ХОДУ 10 Т | МАШ.-Ч | 24.9498
19 | 913 | КОТЛЫ БИТУМНЫЕ ПЕРЕДВИЖНЫЕ 400 Л | МАШ.-Ч | 134.48
20 | 977 | ЛЕБЕДКИ ЭЛЕКТРИЧЕСКИЕ, ТЯГОВЫМ УСИЛИЕМ 19,62 (2) КН (Т) | МАШ.-Ч | 3.44
21 | 1135 | МАШИНЫ ПОЛИВОМОЕЧНЫЕ 6000 Л | МАШ.-Ч | 27.3
22 | 1147 | МАШИНЫ ШЛИФОВАЛЬНЫЕ ЭЛЕКТРИЧЕСКИЕ | МАШ.-Ч | 60.3778
23 | 1513 | ПРЕОБРАЗОВАТЕЛИ СВАРОЧНЫЕ С НОМИНАЛЬНЫМ СВАРОЧНЫМ ТОКОМ 315-500 А | МАШ.-Ч | 24.7909
24 | 1522 | ПОДЪЕМНИКИ МАЧТОВЫЕ СТРОИТЕЛЬНЫЕ 0,5 Т | МАШ.-Ч | 6.1967
25 | 1523 | ПИЛЫ ДИСКОВЫЕ ЭЛЕКТРИЧЕСКИЕ | МАШ.-Ч | 52.4688
26 | 1567 | ПРЕСС-НОЖНИЦЫ КОМБИНИРОВАННЫЕ | МАШ.-Ч | 42.7711
27 | 1571 | ПИЛА ЭЛЕКТРИЧЕСКАЯ ЦЕПНАЯ | МАШ.-Ч | 5.8699
28 | 1609 | РАСТВОРОНАСОСЫ 1 М3/Ч | МАШ.-Ч | 6.8544
29 | 1866 | ТРАМБОВКИ ПНЕВМАТИЧЕСКИЕ | МАШ.-Ч | 188.79
30 | 1908 | ТЕРМОС 100 Л | МАШ.-Ч | 52
31 | 1940 | ЭКСКАВАТОРЫ НА ГУСЕНИЧНОМ ХОДУ ТИПА "ATLAS", "VOLVO", "KOMATSU", "HITACHI", "LIEBHER" С ЕМКОСТЬЮ КОВША 0,5 М3 | МАШ.-Ч | 142.3626
32 | 2016 | УСТАНОВКИ ДЛЯ СВАРКИ РУЧНОЙ ДУГОВОЙ (ПОСТОЯННОГО ТОКА) | МАШ.-Ч | 1948.3744
33 | 2263 | ЭКСКАВАТОРЫ ОДНОКОВШОВЫЕ ДИЗЕЛЬНЫЕ НА ГУСЕНИЧНОМ ХОДУ ПРИ РАБОТЕ НА ДРУГИХ ВИДАХ СТРОИТЕЛЬСТВА (КРОМЕ ВОДОХОЗЯЙСТВЕННОГО) 0,5 М3 | МАШ.-Ч | 29.5
34 | 2484 | СТАНОК ДЛЯ ГИБКИ АРМАТУРЫ | МАШ.-Ч | 213.8661
35 | 2499 | АВТОМОБИЛИ БОРТОВЫЕ ГРУЗОПОДЪЕМНОСТЬЮ ДО 5 Т | МАШ.-Ч | 51.7522
36 | 2509 | АВТОМОБИЛИ БОРТОВЫЕ ГРУЗОПОДЪЕМНОСТЬЮ ДО 5 Т | МАШ.-Ч | 37.5116
37 | 2510 | АВТОМОБИЛИ БОРТОВЫЕ ГРУЗОПОДЪЕМНОСТЬЮ ДО 8 Т | МАШ.-Ч | 78.056
38 | 2512 | АВТОМОБИЛИ БОРТОВЫЕ ГРУЗОПОДЪЕМНОСТЬЮ ДО 10 Т | МАШ.-Ч | 19.859
39 | 2577 | АППАРАТЫ ДЛЯ ГАЗОВОЙ СВАРКИ И РЕЗКИ | МАШ.-Ч | 256.0049
40 | 2769 | СТАНОК ДЛЯ РУБКИ АРМАТУРЫ | МАШ.-Ч | 320.7992
41 | 3325 | ДРЕЛЬ-ПЕРФОРАТОР ЭЛЕКТРИЧЕСКАЯ | МАШ.-Ч | 1.044
| ИТОГО ПО СТРОИТЕЛЬНЫМ МАШИНАМ: |  | СУМ
МАТЕРИАЛЬНЫЕ РЕСУРСЫ
42 | 6327 | БЕТОН ТЯЖЕЛЫЙ КЛАССА В20 /М-250/ | М3 | 53.389
43 | 6887 | БЕТОН ТЯЖЕЛЫЙ КЛАССА В25 /М-300/ | М3 | 1277.6313
44 | 6888 | БЕТОН ТЯЖЕЛЫЙ КЛАССА В25 /М-350/ | М3 | 855.5435
45 | 9219 | ВОДА | М3 | 220.3702
46 | 12138 | РАСТВОР ЦЕМЕНТНО-ИЗВЕСТКОВЫЙ 1:1:6 | М3 | 0.288
47 | 12147 | РАСТВОР ОТДЕЛОЧНЫЙ ТЯЖЕЛЫЙ ИЗВЕСТКОВЫЙ 1:2,5 | М3 | 2.2752
48 | 12373 | СМЕСЬ СУХАЯ ГИПСОВАЯ | Т | 0.6615
49 | 19412 | СМЕСЬ РАСТВОРНАЯ СУХАЯ | КГ | 18074.85
50 | 22003 | БЕТОН ТЯЖЕЛЫЙ, КЛАСС В 7,5 (М100) | М3 | 130.56
51 | 22006 | БЕТОН ТЯЖЕЛЫЙ, КЛАСС В 15 (М200) | М3 | 8.5869
52 | 29161 | БОЛТЫ АНКЕРНЫЕ | ШТ | 28.8
53 | 30102 | БИТУМЫ НЕФТЯНЫЕ СТРОИТЕЛЬНЫЕ МАРКИ БН-90/10 | Т | 4.7
54 | 30103 | БИТУМЫ НЕФТЯНЫЕ СТРОИТЕЛЬНЫЕ МАРКИ БН-70/30 | Т | 0.38
55 | 30126 | БИТУМЫ НЕФТЯНЫЕ СТРОИТЕЛЬНЫЕ ДЛЯ КРОВЕЛЬНЫХ МАСТИК, МАРКИ БНМ-55/60 | Т | 0.56
56 | 30322 | БОЛТЫ СТРОИТЕЛЬНЫЕ С ГАЙКАМИ И ШАЙБАМИ | Т | 0.13781
57 | 30389 | ГВОЗДИ СТРОИТЕЛЬНЫЕ С ПЛОСКОЙ ГОЛОВКОЙ 1,6Х50 ММ | Т | 0.000173
58 | 30407 | ГВОЗДИ СТРОИТЕЛЬНЫЕ | Т | 0.39345
59 | 31054 | КРАСКИ ВОДОЭМУЛЬСИОННЫЕ | Т | 0.25206
60 | 31392 | ОЛИФА НАТУРАЛЬНАЯ | КГ | 3.888
61 | 31419 | ГРУНТОВКА ГФ-021 КРАСНО-КОРИЧНЕВАЯ | Т | 0.015785
62 | 31434 | ГРУНТОВКА | Т | 0.07205
63 | 31474 | РЕГУЛИРОВОЧНЫЕ ПОДДЕРЖИВАЮЩИЕ КОНСТРУКЦИИ | ШТ | 40.4592
64 | 31519 | БЕНЗИН РАСТВОРИТЕЛЬ | Т | 1.14
65 | 31524 | РАСТВОРИТЕЛЬ МАРКИ Р-4 | Т | 0.030551
66 | 31710 | ШПАТЛЕВКА КЛЕЕВАЯ | Т | 0.20395
67 | 32201 | МАСЛА АНТРАЦЕНОВЫЕ | Т | 0.48797
68 | 32524 | КАТАНКА ГОРЯЧЕКАТАНАЯ В МОТКАХ ДИАМЕТРОМ 6,3-6,5 ММ | Т | 0.10015
69 | 32543 | ПРОВОЛОКА СВЕТЛАЯ ДИАМЕТРОМ 1,1 ММ | Т | -0.51839
70 | 34241 | КИСЛОРОД ТЕХНИЧЕСКИЙ ГАЗООБРАЗНЫЙ | М3 | 591.5343
71 | 35310 | ЭЛЕКТРОДЫ ДИАМЕТРОМ 4 ММ Э42 | Т | 0.81194
72 | 35318 | ЭЛЕКТРОДЫ ДИАМЕТРОМ 5 ММ Э42 | Т | 1.0947
73 | 35326 | ЭЛЕКТРОДЫ ДИАМЕТРОМ 6 ММ Э42 | Т | 0.12437
74 | 35454 | БРУС ДЕРЕВЯННЫЙ | М3 | 40.8807
75 | 35516 | РОГОЖА | М2 | 1754.115
76 | 35538 | ШКУРКА ШЛИФОВАЛЬНАЯ ДВУХСЛОЙНАЯ С ЗЕРНИСТОСТЬЮ 40/25 | М2 | 3.3516
77 | 36023 | ПИЛОМАТЕРИАЛЫ ХВОЙНЫХ ПОРОД ДРУСКИ ОБРЕЗНЫЕ ДЛИНОЙ 4-6,5 М, ШИРИНОЙ 75-150 ММ, ТОЛЩИНОЙ 40-75 ММ I СОРТА | М3 | 0.028761
78 | 36025 | БРУСКИ ОБРЕЗНЫЕ ХВОЙНЫХ ПОРОД ДЛИНОЙ 4-6,5 М, ШИРИНОЙ 75-150 ММ, ТОЛЩИНОЙ 40-75 ММ, III СОРТА | М3 | 0.54202
79 | 36053 | ДОСКИ ОБРЕЗНЫЕ ХВОЙНЫХ ПОРОД ДЛИНОЙ 4-6,5 М, ШИРИНОЙ 75-150 ММ, ТОЛЩИНОЙ 25 ММ, III СОРТА | М3 | 0.011046
80 | 36056 | ПИЛОМАТЕРИАЛЫ ХВОЙНЫХ ПОРОД ДОСКИ ОБРЕЗНЫЕ ДЛИНОЙ 4-6,5 М, ШИРИНОЙ 75-150 ММ, ТОЛЩИНОЙ 32-40 ММ II СОРТА | М3 | 6.1768
81 | 36061 | ДОСКИ ОБРЕЗНЫЕ ХВОЙНЫХ ПОРОД ДЛИНОЙ 4-6,5 М, ШИРИНОЙ 75-150 ММ, ТОЛЩИНОЙ 44 ММ И БОЛЕЕ, III СОРТА | М3 | 2.7196
82 | 36080 | ДОСКИ НЕОБРЕЗНЫЕ ДЛИНОЙ 4-6,5 М, ВСЕ ШИРИНЫ, ТОЛЩИНОЙ 44 ММ И БОЛЕЕ II СОРТА | М3 | 3.0607
83 | 38599 | ПЕНОПОЛИСТИРОЛ | М3 | 7.84
84 | 40363 | МУКА АНДЕЗИТОВАЯ КИСЛОТОУПОРНАЯ МАРКА А | Т | 3.76
85 | 41086 | БОЛТЫ АНКЕРНЫЕ ОЦИНКОВАННЫЕ | КГ | 16
86 | 43113 | ЩЕБЕНЬ | М3 | 0.66036
87 | 43231 | КРАСКИ МАСЛЯНЫЕ ГОТОВЫЕ К ПРИМЕНЕНИЮ ДЛЯ ВНУТРЕННИХ РАБОТ | Т | 0.035424
88 | 43899 | ПРОВОЛОКА ВЯЗАЛЬНАЯ | КГ | 1069.3306
89 | 44050 | БРУСКИ ОБРЕЗНЫЕ ХВОЙНЫХ ПОРОД ДЛИНОЙ 2-6,5 М, ТОЛЩИНОЙ 40-60 ММ, 2 СОРТА | М3 | 0.4501
90 | 44059 | ВЕТОШЬ | КГ | 11.6689
91 | 44170 | МЕТАЛЛИЧЕСКИЕ ПОДДЕРЖИВАЮЩИЕ КОНСТРУКЦИИ | Т | 2.2758
92 | 44897 | ШЛИФКРУГИ | ШТ | 1.092
93 | 45002 | КРУГ ОТРЕЗНОЙ | ШТ | 93.2388
94 | 45077 | ПРОПАН-БУТАН, СМЕСЬ ТЕХНИЧЕСКАЯ | КГ | 319.1349
95 | 49484 | ПЛИТЫ ПЕНОПОЛИСТИРОЛЬНЫЕ М50 | М3 | 0.96091
96 | 51619 | ЩИТЫ ИЗ ДОСОК ТОЛЩИНОЙ 25 ММ | М2 | 325.9069
97 | 51620 | ЩИТЫ ИЗ ДОСОК ТОЛЩИНОЙ 40 ММ | М2 | 33.6739
98 | 56034 | ФАНЕРА ТОЛЩИНОЙ 20 ММ | М3 | 16.5208
99 | 56035 | СПЕЦ. СОСТАВ ОБМАЗОЧНЫЙ ДЛЯ ФАНЕРНОЙ ОПАЛУБКИ | Л | 792.326
100 | 61150 | ГВОЗДИ СТРОИТЕЛЬНЫЕ 2Х50 ММ | КГ | 49.7311
101 | 61152 | ГВОЗДИ СТРОИТЕЛЬНЫЕ 4Х100 ММ | КГ | 65.7462
102 | 80625 | ПЕНА МОНТАЖНАЯ (ГЕРМЕТИК ПЕНОПОЛИУРЕТАНОВЫЙ ТИПА MAKROFLEKS, SOUDAL) ДЛЯ ГЕРМЕТИЗАЦИИ СТЫКОВ В БАЛЛОНЧИКЕ ЕМКОСТЬЮ 0,75 Л | ШТ | 54
103 | М | КЛАДКА ИЗ ГАЗОБЛОКА Т=150 ММ | М3 | 112.3
104 | М | КЛАДКА ИЗ ГАЗОБЛОКА Т=300 ММ | М3 | 520.5
105 | М | КЛАДКА ИЗ ГАЗОБЛОКА Т=200 ММ | М3 | 248.9
106 | 103-0003 | ДВЕРЬ ВХОДНАЯ МЕТАЛЛИЧЕСКАЯ УТЕПЛЕННАЯ УСИЛЕННАЯ,С ЗАМКОМ ПРОТИВОПОЖАРНАЯ EI 90. САМОЗАКРЫВАНИЯ И С УПЛОТНИТЕЛЕМ В ПРИТВОРАХ ДМ-1 | М2 | 3.6
107 | 204-9200 | УГОЛОК СТАЛЬНЫЕ ГОРЯЧЕКАТАНЫЕ РАВНОПОЛОЧНЫЕ 40Х40Х5ММ | Т | 0.00928
108 | 204-9202 | УГОЛОК СТАЛЬНЫЕ ГОРЯЧЕКАТАНЫЕ РАВНОПОЛОЧНЫЕ 63Х63Х5ММ | Т | 0.46176
109 | 204-9202 | УГОЛОК СТАЛЬНЫЕ ГОРЯЧЕКАТАНЫЕ РАВНОПОЛОЧНЫЕ 63Х63Х4ММ | Т | 21.7615
110 | 204-9203 | УГОЛОК СТАЛЬНЫЕ ГОРЯЧЕКАТАНЫЕ РАВНОПОЛОЧНЫЕ 75Х75Х5ММ | Т | 2.439
111 | 204-9210 | АРМАТУРА ДЛЯ МОНОЛИТНЫХ ЖЕЛЕЗОБЕТОННЫХ КОНСТРУКЦИЙ В ВИДЕ ПРОДОЛЬНЫХ СТЕРЖНЕЙ, ГЛАДКАЯ КЛАССА АI, ДИАМЕТРОМ 6 ММ | Т | 1.2266
112 | 204-9211 | АРМАТУРА ДЛЯ МОНОЛИТНЫХ ЖЕЛЕЗОБЕТОННЫХ КОНСТРУКЦИЙ В ВИДЕ ПРОДОЛЬНЫХ СТЕРЖНЕЙ, ГЛАДКАЯ КЛАССА АI, ДИАМЕТРОМ 8 ММ | Т | 29.8282
113 | 204-9213 | АРМАТУРА ДЛЯ МОНОЛИТНЫХ ЖЕЛЕЗОБЕТОННЫХ КОНСТРУКЦИЙ В ВИДЕ ПРОДОЛЬНЫХ СТЕРЖНЕЙ, ПЕРИОДИЧЕСКОГО ПРОФИЛЯ КЛАССА АIII, ДИАМЕТРОМ 10 ММ | Т | 1.2994
114 | 204-9214 | АРМАТУРА ДЛЯ МОНОЛИТНЫХ ЖЕЛЕЗОБЕТОННЫХ КОНСТРУКЦИЙ В ВИДЕ ПРОДОЛЬНЫХ СТЕРЖНЕЙ, ПЕРИОДИЧЕСКОГО ПРОФИЛЯ КЛАССА АIII, ДИАМЕТРОМ 12 ММ | Т | 146.3231
115 | 204-9215 | АРМАТУРА ДЛЯ МОНОЛИТНЫХ ЖЕЛЕЗОБЕТОННЫХ КОНСТРУКЦИЙ В ВИДЕ ПРОДОЛЬНЫХ СТЕРЖНЕЙ, ПЕРИОДИЧЕСКОГО ПРОФИЛЯ КЛАССА АIII, ДИАМЕТРОМ 14 ММ | Т | 6.8153
116 | 204-9216 | АРМАТУРА ДЛЯ МОНОЛИТНЫХ ЖЕЛЕЗОБЕТОННЫХ КОНСТРУКЦИЙ В ВИДЕ ПРОДОЛЬНЫХ СТЕРЖНЕЙ, ПЕРИОДИЧЕСКОГО ПРОФИЛЯ КЛАССА АIII, ДИАМЕТРОМ 16-ММ | Т | 29.0314
117 | 204-9217 | АРМАТУРА ДЛЯ МОНОЛИТНЫХ ЖЕЛЕЗОБЕТОННЫХ КОНСТРУКЦИЙ В ВИДЕ ПРОДОЛЬНЫХ СТЕРЖНЕЙ, ПЕРИОДИЧЕСКОГО ПРОФИЛЯ КЛАССА АIII, ДИАМЕТРОМ 18-ММ | Т | 9.1602
118 | 204-9218 | АРМАТУРА ДЛЯ МОНОЛИТНЫХ ЖЕЛЕЗОБЕТОННЫХ КОНСТРУКЦИЙ В ВИДЕ ПРОДОЛЬНЫХ СТЕРЖНЕЙ, ПЕРИОДИЧЕСКОГО ПРОФИЛЯ КЛАССА АIII, ДИАМЕТРОМ 20-ММ | Т | 29.744
119 | 204-9219 | АРМАТУРА ДЛЯ МОНОЛИТНЫХ ЖЕЛЕЗОБЕТОННЫХ КОНСТРУКЦИЙ В ВИДЕ ПРОДОЛЬНЫХ СТЕРЖНЕЙ, ПЕРИОДИЧЕСКОГО ПРОФИЛЯ КЛАССА АIII, ДИАМЕТРОМ 22-ММ | Т | 27.7846
120 | 204-9220 | АРМАТУРА ДЛЯ МОНОЛИТНЫХ ЖЕЛЕЗОБЕТОННЫХ КОНСТРУКЦИЙ В ВИДЕ ПРОДОЛЬНЫХ СТЕРЖНЕЙ, ПЕРИОДИЧЕСКОГО ПРОФИЛЯ КЛАССА АIII, ДИАМЕТРОМ 25-ММ | Т | 31.8716
121 | 204-9224 | СЕТКА ВР-1 Д-5ММ | Т | 3.1534
122 | 204-9224 | СЕТКА ВР-1 Д-3ММ | Т | 0.14296
123 | 204-9230 | ПРОКАТ ЛИСТОВОЙ ГОРЯЧЕКАТАНЫЙ ТОЛЩ-6,0ММ | Т | 5.3324
124 | 204-9230 | АНКЕРНЫЙ БОЛТ 10X150ММ | ШТ | 4992
125 | 204-9231 | ПРОКАТ ЛИСТОВОЙ ГОРЯЧЕКАТАНЫЙ ТОЛЩ-8,0ММ | Т | 0.50924
126 | 204-9235 | ПРОКАТ ЛИСТОВОЙ ГОРЯЧЕКАТАНЫЙ ТОЛЩ-16,0ММ | Т | 0.1512
127 | 204-9256 | ТРУБЫ СТАЛЬНОЙ КВАДРАТНОГО СЕЧЕНИЯ 80Х60Х5,0ММ | Т | 16.968
128 | 204-9256 | ТРУБЫ СТАЛЬНОЙ КВАДРАТНОГО СЕЧЕНИЯ 60Х60Х3,0ММ | Т | 10.9616
| ИТОГО ПО СТРОИТЕЛЬНЫМ МАТЕРИАЛАМ: |  | СУМ
| ИТОГО ПРЯМЫЕ ЗАТРАТЫ |  | СУМ
| СОСТАВИЛ |  | ИСПОЛНИТЕЛЬ

## ..._ЛСa
Наименование стройки - |  | АДМИНИСТРАТИВНОЕ ЗДАНИЕ "ДИРЕКЦИИ ТЕХНОЛОГИЧЕСКОГО ПАРКА ПРОГРАМНЫХ ПРОДУКТОВ И ИНФОРМАЦИОННЫХ ТЕХНОЛОГИИ" (ДАЛЕЕ - ДИРЕКЦИЯ ПО АДРЕСУ: СЫРДАРЬИНСКАЯ ОБЛАСТЬ, ГОРОД ГУЛИСТАН, МФЙ САЙКАЛ, УЛИЦА ИСЛАМ КАРИМОВА, ДОМ 62
ЛОКАЛЬНАЯ РЕСУРСНАЯ СМЕТА №
на
Наименование объекта - |  | АРХИТЕКТУРНЫЕ РЕШЕНИЯ
Основание:
Сметная стоимость
Нормативная трудоемкость
Сметная заработная плата
Составлена В ТЕКУЩИХ ЦЕНАХ
N п.п. | Шифр номера нормативов и коды ресурсов | Наименование работ и затрат | Единица измерения | Количество
|  |  |  | на единицу измерения | по проектным данным
1 | 2 | 3 | 4 | 5 | 6
РАЗДЕЛ 1. ПОДВЕСНОЙ ПОТОЛОК ИЗ ГИПСОКАРТОНА 1-ЭТАЖ
1 | Е1501-052-01 ДОП. 1 | УСТРОЙСТВО ПОДВЕСНОГО ПОТОЛКА ГИПСОКАРТОННЫМИ ПЛИТАМИ КНАУФ ПО МЕТАЛЛИЧЕСКИМ НЕСУЩИМ КОНСТРУКЦИЯМ, ПРОСТОЙ СЛОЖНОСТИ | 100М2 | 0.52
1. 1 | 1 | ЗАТРАТЫ ТРУДА РАБОЧИХ-СТРОИТЕЛЕЙ(4:1) | ЧЕЛ.-Ч | 387.13 | 201.308
ИТОГО ОПЛАТА ТРУДА:
1. 2 | 521 | ДРЕЛИ ЭЛЕКТРИЧЕСКИЕ | МАШ.-Ч | 41.4 | 21.528
1. 3 | 1523 | ПИЛЫ ДИСКОВЫЕ ЭЛЕКТРИЧЕСКИЕ | МАШ.-Ч | 137.7 | 71.604
1. 4 | 2875 | ПЕРФОРАТОРЫ ЭЛЕКТРИЧЕСКИЕ | МАШ.-Ч | 59.28 | 30.8256
ИТОГО ЭКСПЛУАТАЦИЯ МАШИН:
1. 5 | 30325 | ВИНТЫ САМОНАРЕЗАЮЩИЕ СМ1-35 | Т | 0.0146 | 0.007592
1. 6 | 31017 | КРАСКИ ЦВЕТНЫЕ, ГОТОВЫЕ К ПРИМЕНЕНИЮ ДЛЯ ВНУТРЕННИХ РАБОТ МА-25 ГОЛУБАЯ, ОРАНЖЕВО-БЕЖЕВАЯ | Т | 0.0031 | 0.001612
1. 7 | 32297 | ШПАТЛЕВКА "KNAUF" | Т | 0.083 | 0.04316
1. 8 | 32298 | ЛЕНТА САМОКЛЕЮЩАЯСЯ "KNAUF" | Т | 0.0025 | 0.0013
1. 9 | 35416 | ЛИСТЫ ГИПСОКАРТОННЫЕ ГКЛВ 12,5 ММ | М2 | 108 | 56.16
1.10 | 35523 | НАКОНЕЧНИК ПОЛИЭТИЛЕННОВЫЙ | 1000ШТ | 0.9 | 0.468
1.11 | 49329 | ПРОФИЛЬ 60Х27 | М | 510 | 265.2
1.12 | 49330 | ЯКОРНЫЙ ПОДВЕС С ПРОВОЛОКОЙ | ШТ | 300 | 156
1.13 | 49331 | ПРЯМОЙ ПОДВЕС | ШТ | 120 | 62.4
1.14 | 49332 | СОЕДИНИТЕЛЬ 1 УРОВНЯ | ШТ | 72 | 37.44
1.15 | 49333 | СОЕДИНИТЕЛЬ 2 УРОВНЯ | ШТ | 72 | 37.44
1.16 | 49334 | УДЛИНИТЕЛЬ | ШТ | 150 | 78
ИТОГО МАТЕРИАЛОВ:
2 | Е1501-052-01 ДОП. 1 | УСТРОЙСТВО ПОДВЕСНОГО ПОТОЛКА ГИПСОКАРТОННЫМИ ПЛИТАМИ КНАУФ ПО МЕТАЛЛИЧЕСКИМ НЕСУЩИМ КОНСТРУКЦИЯМ, ПРОСТОЙ СЛОЖНОСТИ | 100М2 | 4.73
2. 1 | 1 | ЗАТРАТЫ ТРУДА РАБОЧИХ-СТРОИТЕЛЕЙ(4:1) | ЧЕЛ.-Ч | 387.13 | 1831.125
ИТОГО ОПЛАТА ТРУДА:
2. 2 | 521 | ДРЕЛИ ЭЛЕКТРИЧЕСКИЕ | МАШ.-Ч | 41.4 | 195.822
2. 3 | 1523 | ПИЛЫ ДИСКОВЫЕ ЭЛЕКТРИЧЕСКИЕ | МАШ.-Ч | 137.7 | 651.321
2. 4 | 2875 | ПЕРФОРАТОРЫ ЭЛЕКТРИЧЕСКИЕ | МАШ.-Ч | 59.28 | 280.394
ИТОГО ЭКСПЛУАТАЦИЯ МАШИН:
2. 5 | 30325 | ВИНТЫ САМОНАРЕЗАЮЩИЕ СМ1-35 | Т | 0.0146 | 0.069058
2. 6 | 31017 | КРАСКИ ЦВЕТНЫЕ, ГОТОВЫЕ К ПРИМЕНЕНИЮ ДЛЯ ВНУТРЕННИХ РАБОТ МА-25 ГОЛУБАЯ, ОРАНЖЕВО-БЕЖЕВАЯ | Т | 0.0031 | 0.014663
2. 7 | 32297 | ШПАТЛЕВКА "KNAUF" | Т | 0.083 | 0.39259
2. 8 | 32298 | ЛЕНТА САМОКЛЕЮЩАЯСЯ "KNAUF" | Т | 0.0025 | 0.011825
2. 9 | 35417 | ЛИСТЫ ГИПСОКАРТОННЫЕ ГКЛО 12,5 ММ | М2 | 108 | 510.84
2.10 | 35523 | НАКОНЕЧНИК ПОЛИЭТИЛЕННОВЫЙ | 1000ШТ | 0.9 | 4.257
2.11 | 49329 | ПРОФИЛЬ 60Х27 | М | 510 | 2412.3
2.12 | 49330 | ЯКОРНЫЙ ПОДВЕС С ПРОВОЛОКОЙ | ШТ | 300 | 1419
2.13 | 49331 | ПРЯМОЙ ПОДВЕС | ШТ | 120 | 567.6
2.14 | 49332 | СОЕДИНИТЕЛЬ 1 УРОВНЯ | ШТ | 72 | 340.56
2.15 | 49333 | СОЕДИНИТЕЛЬ 2 УРОВНЯ | ШТ | 72 | 340.56
2.16 | 49334 | УДЛИНИТЕЛЬ | ШТ | 150 | 709.5
ИТОГО МАТЕРИАЛОВ:
3 | Е1502-019-08 ДОП. 12 МИНСТРОЙ РУЗ N 519 ОТ 18.11.2019 Г. | СПЛОШНОЕ ВЫРАВНИВАНИЕ ПОВЕРХНОСТЕЙ (ОДНОСЛОЙНАЯ ШТУКАТУРКА) ГИПСОВЫМИ СУХИМИ СМЕСЯМИ: ТОЛЩИНОЙ ДО 10 ММ ПОТОЛКОВ | 100М2 | 5.25
3. 1 | 1 | ЗАТРАТЫ ТРУДА РАБОЧИХ-СТРОИТЕЛЕЙ(4,1:1) | ЧЕЛ.-Ч | 68.1 | 357.525
3. 2 | 3 | ЗАТРАТЫ ТРУДА МАШИНИСТОВ | ЧЕЛ.-Ч | 0.23 | 1.2075
ИТОГО ОПЛАТА ТРУДА:
3. 3 | 112 | АВТОПОГРУЗЧИКИ 5 Т | МАШ.-Ч | 0.05 | 0.2625
3. 4 | 521 | ДРЕЛИ ЭЛЕКТРИЧЕСКИЕ | МАШ.-Ч | 1.95 | 10.2375
3. 5 | 1522 | ПОДЪЕМНИКИ МАЧТОВЫЕ СТРОИТЕЛЬНЫЕ 0,5 Т | МАШ.-Ч | 0.18 | 0.945
ИТОГО ЭКСПЛУАТАЦИЯ МАШИН:
3. 6 | 9219 | ВОДА | М3 | 0.74 | 3.885
3. 7 | 12373 | СМЕСЬ СУХАЯ ГИПСОВАЯ | Т | 0.962 | 5.0505
3. 8 | 31434 | ГРУНТОВКА | Т | 0.02 | 0.105
ИТОГО МАТЕРИАЛОВ:
4 | Е1502-019-12 ДОП. 12 МИНСТРОЙ РУЗ N 519 ОТ 18.11.2019 Г. К=8 | ВЫЧИТАЕТСЯ ПОЗИЦИЯ: НА КАЖДЫЙ ММ ИЗМЕНЕНИЯ ТОЛЩИНЫ ИСКЛЮЧАЕТСЯ ПОТОЛКОВ | 100М2 | 5.25
4. 1 | 1 | ЗАТРАТЫ ТРУДА РАБОЧИХ-СТРОИТЕЛЕЙ(4:1) | ЧЕЛ.-Ч | 6.13 | 257.46
4. 2 | 3 | ЗАТРАТЫ ТРУДА МАШИНИСТОВ | ЧЕЛ.-Ч | 0.023 | 0.966
ИТОГО ОПЛАТА ТРУДА:
4. 3 | 112 | АВТОПОГРУЗЧИКИ 5 Т | МАШ.-Ч | 0.04 | 0.21
4. 4 | 521 | ДРЕЛИ ЭЛЕКТРИЧЕСКИЕ | МАШ.-Ч | 1.56 | 8.19
4. 5 | 1522 | ПОДЪЕМНИКИ МАЧТОВЫЕ СТРОИТЕЛЬНЫЕ 0,5 Т | МАШ.-Ч | 0.144 | 0.756
ИТОГО ЭКСПЛУАТАЦИЯ МАШИН:
4. 6 | 9219 | ВОДА | М3 | 0.592 | 3.108
4. 7 | 12373 | СМЕСЬ СУХАЯ ГИПСОВАЯ | Т | 0.7696 | 4.0404
ИТОГО МАТЕРИАЛОВ:
5 | Е1504-005-04 ДОП. 4 | ОКРАСКА ПОЛИВИНИЛАЦЕТАТНЫМИ ВОДОЭМУЛЬСИОННЫМИ СОСТАВАМИ УЛУЧШЕННАЯ ПО ШТУКАТУРКЕ ПОТОЛКОВ | 100М2 | 5.25
5. 1 | 1 | ЗАТРАТЫ ТРУДА РАБОЧИХ-СТРОИТЕЛЕЙ(3,4:1) | ЧЕЛ.-Ч | 53.9 | 282.975
5. 2 | 3 | ЗАТРАТЫ ТРУДА МАШИНИСТОВ | ЧЕЛ.-Ч | 0.18 | 0.945
ИТОГО ОПЛАТА ТРУДА:
5. 3 | 1522 | ПОДЪЕМНИКИ МАЧТОВЫЕ СТРОИТЕЛЬНЫЕ 0,5 Т | МАШ.-Ч | 0.02 | 0.105
5. 4 | 2499 | АВТОМОБИЛИ БОРТОВЫЕ ГРУЗОПОДЪЕМНОСТЬЮ ДО 5 Т | МАШ.-Ч | 0.16 | 0.84
ИТОГО ЭКСПЛУАТАЦИЯ МАШИН:
5. 5 | 31054 | КРАСКИ ВОДОЭМУЛЬСИОННЫЕ | Т | 0.069 | 0.36225
5. 6 | 31710 | ШПАТЛЕВКА КЛЕЕВАЯ | Т | 0.055 | 0.28875
5. 7 | 35538 | ШКУРКА ШЛИФОВАЛЬНАЯ ДВУХСЛОЙНАЯ С ЗЕРНИСТОСТЬЮ 40/25 | М2 | 0.84 | 4.41
5. 8 | 44059 | ВЕТОШЬ | КГ | 0.31 | 1.6275
ИТОГО МАТЕРИАЛОВ:
РАЗДЕЛ 2. ПОДВЕСНОЙ ПОТОЛОК ИЗ ГИПСОКАРТОНА 2-ЭТАЖ
6 | Е1501-052-01 ДОП. 1 | УСТРОЙСТВО ПОДВЕСНОГО ПОТОЛКА ГИПСОКАРТОННЫМИ ПЛИТАМИ КНАУФ ПО МЕТАЛЛИЧЕСКИМ НЕСУЩИМ КОНСТРУКЦИЯМ, ПРОСТОЙ СЛОЖНОСТИ | 100М2 | 0.54
6. 1 | 1 | ЗАТРАТЫ ТРУДА РАБОЧИХ-СТРОИТЕЛЕЙ(4:1) | ЧЕЛ.-Ч | 387.13 | 209.05
ИТОГО ОПЛАТА ТРУДА:
6. 2 | 521 | ДРЕЛИ ЭЛЕКТРИЧЕСКИЕ | МАШ.-Ч | 41.4 | 22.356
6. 3 | 1523 | ПИЛЫ ДИСКОВЫЕ ЭЛЕКТРИЧЕСКИЕ | МАШ.-Ч | 137.7 | 74.358
6. 4 | 2875 | ПЕРФОРАТОРЫ ЭЛЕКТРИЧЕСКИЕ | МАШ.-Ч | 59.28 | 32.0112
ИТОГО ЭКСПЛУАТАЦИЯ МАШИН:
6. 5 | 30325 | ВИНТЫ САМОНАРЕЗАЮЩИЕ СМ1-35 | Т | 0.0146 | 0.007884
6. 6 | 31017 | КРАСКИ ЦВЕТНЫЕ, ГОТОВЫЕ К ПРИМЕНЕНИЮ ДЛЯ ВНУТРЕННИХ РАБОТ МА-25 ГОЛУБАЯ, ОРАНЖЕВО-БЕЖЕВАЯ | Т | 0.0031 | 0.001674
6. 7 | 32297 | ШПАТЛЕВКА "KNAUF" | Т | 0.083 | 0.04482
6. 8 | 32298 | ЛЕНТА САМОКЛЕЮЩАЯСЯ "KNAUF" | Т | 0.0025 | 0.00135
6. 9 | 35416 | ЛИСТЫ ГИПСОКАРТОННЫЕ ГКЛВ 12,5 ММ | М2 | 108 | 58.32
6.10 | 35523 | НАКОНЕЧНИК ПОЛИЭТИЛЕННОВЫЙ | 1000ШТ | 0.9 | 0.486
6.11 | 49329 | ПРОФИЛЬ 60Х27 | М | 510 | 275.4
6.12 | 49330 | ЯКОРНЫЙ ПОДВЕС С ПРОВОЛОКОЙ | ШТ | 300 | 162
6.13 | 49331 | ПРЯМОЙ ПОДВЕС | ШТ | 120 | 64.8
6.14 | 49332 | СОЕДИНИТЕЛЬ 1 УРОВНЯ | ШТ | 72 | 38.88
6.15 | 49333 | СОЕДИНИТЕЛЬ 2 УРОВНЯ | ШТ | 72 | 38.88
6.16 | 49334 | УДЛИНИТЕЛЬ | ШТ | 150 | 81
ИТОГО МАТЕРИАЛОВ:
7 | Е1501-052-01 ДОП. 1 | УСТРОЙСТВО ПОДВЕСНОГО ПОТОЛКА ГИПСОКАРТОННЫМИ ПЛИТАМИ КНАУФ ПО МЕТАЛЛИЧЕСКИМ НЕСУЩИМ КОНСТРУКЦИЯМ, ПРОСТОЙ СЛОЖНОСТИ | 100М2 | 2.92
7. 1 | 1 | ЗАТРАТЫ ТРУДА РАБОЧИХ-СТРОИТЕЛЕЙ(4:1) | ЧЕЛ.-Ч | 387.13 | 1130.42
ИТОГО ОПЛАТА ТРУДА:
7. 2 | 521 | ДРЕЛИ ЭЛЕКТРИЧЕСКИЕ | МАШ.-Ч | 41.4 | 120.888
7. 3 | 1523 | ПИЛЫ ДИСКОВЫЕ ЭЛЕКТРИЧЕСКИЕ | МАШ.-Ч | 137.7 | 402.084
7. 4 | 2875 | ПЕРФОРАТОРЫ ЭЛЕКТРИЧЕСКИЕ | МАШ.-Ч | 59.28 | 173.098
ИТОГО ЭКСПЛУАТАЦИЯ МАШИН:
7. 5 | 30325 | ВИНТЫ САМОНАРЕЗАЮЩИЕ СМ1-35 | Т | 0.0146 | 0.042632
7. 6 | 31017 | КРАСКИ ЦВЕТНЫЕ, ГОТОВЫЕ К ПРИМЕНЕНИЮ ДЛЯ ВНУТРЕННИХ РАБОТ МА-25 ГОЛУБАЯ, ОРАНЖЕВО-БЕЖЕВАЯ | Т | 0.0031 | 0.009052
7. 7 | 32297 | ШПАТЛЕВКА "KNAUF" | Т | 0.083 | 0.24236
7. 8 | 32298 | ЛЕНТА САМОКЛЕЮЩАЯСЯ "KNAUF" | Т | 0.0025 | 0.0073
7. 9 | 35417 | ЛИСТЫ ГИПСОКАРТОННЫЕ ГКЛО 12,5 ММ | М2 | 108 | 315.36
7.10 | 35523 | НАКОНЕЧНИК ПОЛИЭТИЛЕННОВЫЙ | 1000ШТ | 0.9 | 2.628
7.11 | 49329 | ПРОФИЛЬ 60Х27 | М | 510 | 1489.2
7.12 | 49330 | ЯКОРНЫЙ ПОДВЕС С ПРОВОЛОКОЙ | ШТ | 300 | 876
7.13 | 49331 | ПРЯМОЙ ПОДВЕС | ШТ | 120 | 350.4
7.14 | 49332 | СОЕДИНИТЕЛЬ 1 УРОВНЯ | ШТ | 72 | 210.24
7.15 | 49333 | СОЕДИНИТЕЛЬ 2 УРОВНЯ | ШТ | 72 | 210.24
7.16 | 49334 | УДЛИНИТЕЛЬ | ШТ | 150 | 438
ИТОГО МАТЕРИАЛОВ:
8 | Е1502-019-08 ДОП. 12 МИНСТРОЙ РУЗ N 519 ОТ 18.11.2019 Г. | СПЛОШНОЕ ВЫРАВНИВАНИЕ ПОВЕРХНОСТЕЙ (ОДНОСЛОЙНАЯ ШТУКАТУРКА) ГИПСОВЫМИ СУХИМИ СМЕСЯМИ: ТОЛЩИНОЙ ДО 10 ММ ПОТОЛКОВ | 100М2 | 3.46
8. 1 | 1 | ЗАТРАТЫ ТРУДА РАБОЧИХ-СТРОИТЕЛЕЙ(4,1:1) | ЧЕЛ.-Ч | 68.1 | 235.626
8. 2 | 3 | ЗАТРАТЫ ТРУДА МАШИНИСТОВ | ЧЕЛ.-Ч | 0.23 | 0.7958
ИТОГО ОПЛАТА ТРУДА:
8. 3 | 112 | АВТОПОГРУЗЧИКИ 5 Т | МАШ.-Ч | 0.05 | 0.173
8. 4 | 521 | ДРЕЛИ ЭЛЕКТРИЧЕСКИЕ | МАШ.-Ч | 1.95 | 6.747
8. 5 | 1522 | ПОДЪЕМНИКИ МАЧТОВЫЕ СТРОИТЕЛЬНЫЕ 0,5 Т | МАШ.-Ч | 0.18 | 0.6228
ИТОГО ЭКСПЛУАТАЦИЯ МАШИН:
8. 6 | 9219 | ВОДА | М3 | 0.74 | 2.5604
8. 7 | 12373 | СМЕСЬ СУХАЯ ГИПСОВАЯ | Т | 0.962 | 3.3285
8. 8 | 31434 | ГРУНТОВКА | Т | 0.02 | 0.0692
ИТОГО МАТЕРИАЛОВ:
9 | Е1502-019-12 ДОП. 12 МИНСТРОЙ РУЗ N 519 ОТ 18.11.2019 Г. К=8 | ВЫЧИТАЕТСЯ ПОЗИЦИЯ: НА КАЖДЫЙ ММ ИЗМЕНЕНИЯ ТОЛЩИНЫ ИСКЛЮЧАЕТСЯ ПОТОЛКОВ | 100М2 | 3.46
9. 1 | 1 | ЗАТРАТЫ ТРУДА РАБОЧИХ-СТРОИТЕЛЕЙ(4:1) | ЧЕЛ.-Ч | 6.13 | 169.678
9. 2 | 3 | ЗАТРАТЫ ТРУДА МАШИНИСТОВ | ЧЕЛ.-Ч | 0.023 | 0.63664
ИТОГО ОПЛАТА ТРУДА:
9. 3 | 112 | АВТОПОГРУЗЧИКИ 5 Т | МАШ.-Ч | 0.04 | 0.1384
9. 4 | 521 | ДРЕЛИ ЭЛЕКТРИЧЕСКИЕ | МАШ.-Ч | 1.56 | 5.3976
9. 5 | 1522 | ПОДЪЕМНИКИ МАЧТОВЫЕ СТРОИТЕЛЬНЫЕ 0,5 Т | МАШ.-Ч | 0.144 | 0.49824
ИТОГО ЭКСПЛУАТАЦИЯ МАШИН:
9. 6 | 9219 | ВОДА | М3 | 0.592 | 2.0483
9. 7 | 12373 | СМЕСЬ СУХАЯ ГИПСОВАЯ | Т | 0.7696 | 2.6628
ИТОГО МАТЕРИАЛОВ:
10 | Е1504-005-04 ДОП. 4 | ОКРАСКА ПОЛИВИНИЛАЦЕТАТНЫМИ ВОДОЭМУЛЬСИОННЫМИ СОСТАВАМИ УЛУЧШЕННАЯ ПО ШТУКАТУРКЕ ПОТОЛКОВ | 100М2 | 3.46
10. 1 | 1 | ЗАТРАТЫ ТРУДА РАБОЧИХ-СТРОИТЕЛЕЙ(3,4:1) | ЧЕЛ.-Ч | 53.9 | 186.494
10. 2 | 3 | ЗАТРАТЫ ТРУДА МАШИНИСТОВ | ЧЕЛ.-Ч | 0.18 | 0.6228
ИТОГО ОПЛАТА ТРУДА:
10. 3 | 1522 | ПОДЪЕМНИКИ МАЧТОВЫЕ СТРОИТЕЛЬНЫЕ 0,5 Т | МАШ.-Ч | 0.02 | 0.0692
10. 4 | 2499 | АВТОМОБИЛИ БОРТОВЫЕ ГРУЗОПОДЪЕМНОСТЬЮ ДО 5 Т | МАШ.-Ч | 0.16 | 0.5536
ИТОГО ЭКСПЛУАТАЦИЯ МАШИН:
10. 5 | 31054 | КРАСКИ ВОДОЭМУЛЬСИОННЫЕ | Т | 0.069 | 0.23874
10. 6 | 31710 | ШПАТЛЕВКА КЛЕЕВАЯ | Т | 0.055 | 0.1903
10. 7 | 35538 | ШКУРКА ШЛИФОВАЛЬНАЯ ДВУХСЛОЙНАЯ С ЗЕРНИСТОСТЬЮ 40/25 | М2 | 0.84 | 2.9064
10. 8 | 44059 | ВЕТОШЬ | КГ | 0.31 | 1.0726
ИТОГО МАТЕРИАЛОВ:
РАЗДЕЛ 3. ПОДВЕСНОЙ ПОТОЛОК ИЗ ГИПСОКАРТОНА 3-ЭТАЖ
11 | Е1501-052-01 ДОП. 1 | УСТРОЙСТВО ПОДВЕСНОГО ПОТОЛКА ГИПСОКАРТОННЫМИ ПЛИТАМИ КНАУФ ПО МЕТАЛЛИЧЕСКИМ НЕСУЩИМ КОНСТРУКЦИЯМ, ПРОСТОЙ СЛОЖНОСТИ | 100М2 | 0.54
11. 1 | 1 | ЗАТРАТЫ ТРУДА РАБОЧИХ-СТРОИТЕЛЕЙ(4:1) | ЧЕЛ.-Ч | 387.13 | 209.05
ИТОГО ОПЛАТА ТРУДА:
11. 2 | 521 | ДРЕЛИ ЭЛЕКТРИЧЕСКИЕ | МАШ.-Ч | 41.4 | 22.356
11. 3 | 1523 | ПИЛЫ ДИСКОВЫЕ ЭЛЕКТРИЧЕСКИЕ | МАШ.-Ч | 137.7 | 74.358
11. 4 | 2875 | ПЕРФОРАТОРЫ ЭЛЕКТРИЧЕСКИЕ | МАШ.-Ч | 59.28 | 32.0112
ИТОГО ЭКСПЛУАТАЦИЯ МАШИН:
11. 5 | 30325 | ВИНТЫ САМОНАРЕЗАЮЩИЕ СМ1-35 | Т | 0.0146 | 0.007884
11. 6 | 31017 | КРАСКИ ЦВЕТНЫЕ, ГОТОВЫЕ К ПРИМЕНЕНИЮ ДЛЯ ВНУТРЕННИХ РАБОТ МА-25 ГОЛУБАЯ, ОРАНЖЕВО-БЕЖЕВАЯ | Т | 0.0031 | 0.001674
11. 7 | 32297 | ШПАТЛЕВКА "KNAUF" | Т | 0.083 | 0.04482
11. 8 | 32298 | ЛЕНТА САМОКЛЕЮЩАЯСЯ "KNAUF" | Т | 0.0025 | 0.00135
11. 9 | 35416 | ЛИСТЫ ГИПСОКАРТОННЫЕ ГКЛВ 12,5 ММ | М2 | 108 | 58.32
11.10 | 35523 | НАКОНЕЧНИК ПОЛИЭТИЛЕННОВЫЙ | 1000ШТ | 0.9 | 0.486
11.11 | 49329 | ПРОФИЛЬ 60Х27 | М | 510 | 275.4
11.12 | 49330 | ЯКОРНЫЙ ПОДВЕС С ПРОВОЛОКОЙ | ШТ | 300 | 162
11.13 | 49331 | ПРЯМОЙ ПОДВЕС | ШТ | 120 | 64.8
11.14 | 49332 | СОЕДИНИТЕЛЬ 1 УРОВНЯ | ШТ | 72 | 38.88
11.15 | 49333 | СОЕДИНИТЕЛЬ 2 УРОВНЯ | ШТ | 72 | 38.88
11.16 | 49334 | УДЛИНИТЕЛЬ | ШТ | 150 | 81
ИТОГО МАТЕРИАЛОВ:
12 | Е1501-052-01 ДОП. 1 | УСТРОЙСТВО ПОДВЕСНОГО ПОТОЛКА ГИПСОКАРТОННЫМИ ПЛИТАМИ КНАУФ ПО МЕТАЛЛИЧЕСКИМ НЕСУЩИМ КОНСТРУКЦИЯМ, ПРОСТОЙ СЛОЖНОСТИ | 100М2 | 2.92
12. 1 | 1 | ЗАТРАТЫ ТРУДА РАБОЧИХ-СТРОИТЕЛЕЙ(4:1) | ЧЕЛ.-Ч | 387.13 | 1130.42
ИТОГО ОПЛАТА ТРУДА:
12. 2 | 521 | ДРЕЛИ ЭЛЕКТРИЧЕСКИЕ | МАШ.-Ч | 41.4 | 120.888
12. 3 | 1523 | ПИЛЫ ДИСКОВЫЕ ЭЛЕКТРИЧЕСКИЕ | МАШ.-Ч | 137.7 | 402.084
12. 4 | 2875 | ПЕРФОРАТОРЫ ЭЛЕКТРИЧЕСКИЕ | МАШ.-Ч | 59.28 | 173.098
ИТОГО ЭКСПЛУАТАЦИЯ МАШИН:
12. 5 | 30325 | ВИНТЫ САМОНАРЕЗАЮЩИЕ СМ1-35 | Т | 0.0146 | 0.042632
12. 6 | 31017 | КРАСКИ ЦВЕТНЫЕ, ГОТОВЫЕ К ПРИМЕНЕНИЮ ДЛЯ ВНУТРЕННИХ РАБОТ МА-25 ГОЛУБАЯ, ОРАНЖЕВО-БЕЖЕВАЯ | Т | 0.0031 | 0.009052
12. 7 | 32297 | ШПАТЛЕВКА "KNAUF" | Т | 0.083 | 0.24236
12. 8 | 32298 | ЛЕНТА САМОКЛЕЮЩАЯСЯ "KNAUF" | Т | 0.0025 | 0.0073
12. 9 | 35417 | ЛИСТЫ ГИПСОКАРТОННЫЕ ГКЛО 12,5 ММ | М2 | 108 | 315.36
12.10 | 35523 | НАКОНЕЧНИК ПОЛИЭТИЛЕННОВЫЙ | 1000ШТ | 0.9 | 2.628
12.11 | 49329 | ПРОФИЛЬ 60Х27 | М | 510 | 1489.2
12.12 | 49330 | ЯКОРНЫЙ ПОДВЕС С ПРОВОЛОКОЙ | ШТ | 300 | 876
12.13 | 49331 | ПРЯМОЙ ПОДВЕС | ШТ | 120 | 350.4
12.14 | 49332 | СОЕДИНИТЕЛЬ 1 УРОВНЯ | ШТ | 72 | 210.24
12.15 | 49333 | СОЕДИНИТЕЛЬ 2 УРОВНЯ | ШТ | 72 | 210.24
12.16 | 49334 | УДЛИНИТЕЛЬ | ШТ | 150 | 438
ИТОГО МАТЕРИАЛОВ:
13 | Е1502-019-08 ДОП. 12 МИНСТРОЙ РУЗ N 519 ОТ 18.11.2019 Г. | СПЛОШНОЕ ВЫРАВНИВАНИЕ ПОВЕРХНОСТЕЙ (ОДНОСЛОЙНАЯ ШТУКАТУРКА) ГИПСОВЫМИ СУХИМИ СМЕСЯМИ: ТОЛЩИНОЙ ДО 10 ММ ПОТОЛКОВ | 100М2 | 3.46
13. 1 | 1 | ЗАТРАТЫ ТРУДА РАБОЧИХ-СТРОИТЕЛЕЙ(4,1:1) | ЧЕЛ.-Ч | 68.1 | 235.626
13. 2 | 3 | ЗАТРАТЫ ТРУДА МАШИНИСТОВ | ЧЕЛ.-Ч | 0.23 | 0.7958
ИТОГО ОПЛАТА ТРУДА:
13. 3 | 112 | АВТОПОГРУЗЧИКИ 5 Т | МАШ.-Ч | 0.05 | 0.173
13. 4 | 521 | ДРЕЛИ ЭЛЕКТРИЧЕСКИЕ | МАШ.-Ч | 1.95 | 6.747
13. 5 | 1522 | ПОДЪЕМНИКИ МАЧТОВЫЕ СТРОИТЕЛЬНЫЕ 0,5 Т | МАШ.-Ч | 0.18 | 0.6228
ИТОГО ЭКСПЛУАТАЦИЯ МАШИН:
13. 6 | 9219 | ВОДА | М3 | 0.74 | 2.5604
13. 7 | 12373 | СМЕСЬ СУХАЯ ГИПСОВАЯ | Т | 0.962 | 3.3285
13. 8 | 31434 | ГРУНТОВКА | Т | 0.02 | 0.0692
ИТОГО МАТЕРИАЛОВ:
14 | Е1502-019-12 ДОП. 12 МИНСТРОЙ РУЗ N 519 ОТ 18.11.2019 Г. К=8 | ВЫЧИТАЕТСЯ ПОЗИЦИЯ: НА КАЖДЫЙ ММ ИЗМЕНЕНИЯ ТОЛЩИНЫ ИСКЛЮЧАЕТСЯ ПОТОЛКОВ | 100М2 | 3.46
14. 1 | 1 | ЗАТРАТЫ ТРУДА РАБОЧИХ-СТРОИТЕЛЕЙ(4:1) | ЧЕЛ.-Ч | 6.13 | 169.678
14. 2 | 3 | ЗАТРАТЫ ТРУДА МАШИНИСТОВ | ЧЕЛ.-Ч | 0.023 | 0.63664
ИТОГО ОПЛАТА ТРУДА:
14. 3 | 112 | АВТОПОГРУЗЧИКИ 5 Т | МАШ.-Ч | 0.04 | 0.1384
14. 4 | 521 | ДРЕЛИ ЭЛЕКТРИЧЕСКИЕ | МАШ.-Ч | 1.56 | 5.3976
14. 5 | 1522 | ПОДЪЕМНИКИ МАЧТОВЫЕ СТРОИТЕЛЬНЫЕ 0,5 Т | МАШ.-Ч | 0.144 | 0.49824
ИТОГО ЭКСПЛУАТАЦИЯ МАШИН:
14. 6 | 9219 | ВОДА | М3 | 0.592 | 2.0483
14. 7 | 12373 | СМЕСЬ СУХАЯ ГИПСОВАЯ | Т | 0.7696 | 2.6628
ИТОГО МАТЕРИАЛОВ:
15 | Е1504-005-04 ДОП. 4 | ОКРАСКА ПОЛИВИНИЛАЦЕТАТНЫМИ ВОДОЭМУЛЬСИОННЫМИ СОСТАВАМИ УЛУЧШЕННАЯ ПО ШТУКАТУРКЕ ПОТОЛКОВ | 100М2 | 3.46
15. 1 | 1 | ЗАТРАТЫ ТРУДА РАБОЧИХ-СТРОИТЕЛЕЙ(3,4:1) | ЧЕЛ.-Ч | 53.9 | 186.494
15. 2 | 3 | ЗАТРАТЫ ТРУДА МАШИНИСТОВ | ЧЕЛ.-Ч | 0.18 | 0.6228
ИТОГО ОПЛАТА ТРУДА:
15. 3 | 1522 | ПОДЪЕМНИКИ МАЧТОВЫЕ СТРОИТЕЛЬНЫЕ 0,5 Т | МАШ.-Ч | 0.02 | 0.0692
15. 4 | 2499 | АВТОМОБИЛИ БОРТОВЫЕ ГРУЗОПОДЪЕМНОСТЬЮ ДО 5 Т | МАШ.-Ч | 0.16 | 0.5536
ИТОГО ЭКСПЛУАТАЦИЯ МАШИН:
15. 5 | 31054 | КРАСКИ ВОДОЭМУЛЬСИОННЫЕ | Т | 0.069 | 0.23874
15. 6 | 31710 | ШПАТЛЕВКА КЛЕЕВАЯ | Т | 0.055 | 0.1903
15. 7 | 35538 | ШКУРКА ШЛИФОВАЛЬНАЯ ДВУХСЛОЙНАЯ С ЗЕРНИСТОСТЬЮ 40/25 | М2 | 0.84 | 2.9064
15. 8 | 44059 | ВЕТОШЬ | КГ | 0.31 | 1.0726
ИТОГО МАТЕРИАЛОВ:
|  | СМЕТНАЯ ЗАРАБОТНАЯ ПЛАТА - | СУМ
РАЗДЕЛ 4. ПОДВЕСНОЙ ПОТОЛОК ИЗ ГИПСОКАРТОНА 4-ЭТАЖ
16 | Е1501-052-01 ДОП. 1 | УСТРОЙСТВО ПОДВЕСНОГО ПОТОЛКА ГИПСОКАРТОННЫМИ ПЛИТАМИ КНАУФ ПО МЕТАЛЛИЧЕСКИМ НЕСУЩИМ КОНСТРУКЦИЯМ, ПРОСТОЙ СЛОЖНОСТИ | 100М2 | 0.54
16. 1 | 1 | ЗАТРАТЫ ТРУДА РАБОЧИХ-СТРОИТЕЛЕЙ(4:1) | ЧЕЛ.-Ч | 387.13 | 209.05
ИТОГО ОПЛАТА ТРУДА:
16. 2 | 521 | ДРЕЛИ ЭЛЕКТРИЧЕСКИЕ | МАШ.-Ч | 41.4 | 22.356
16. 3 | 1523 | ПИЛЫ ДИСКОВЫЕ ЭЛЕКТРИЧЕСКИЕ | МАШ.-Ч | 137.7 | 74.358
16. 4 | 2875 | ПЕРФОРАТОРЫ ЭЛЕКТРИЧЕСКИЕ | МАШ.-Ч | 59.28 | 32.0112
ИТОГО ЭКСПЛУАТАЦИЯ МАШИН:
16. 5 | 30325 | ВИНТЫ САМОНАРЕЗАЮЩИЕ СМ1-35 | Т | 0.0146 | 0.007884
16. 6 | 31017 | КРАСКИ ЦВЕТНЫЕ, ГОТОВЫЕ К ПРИМЕНЕНИЮ ДЛЯ ВНУТРЕННИХ РАБОТ МА-25 ГОЛУБАЯ, ОРАНЖЕВО-БЕЖЕВАЯ | Т | 0.0031 | 0.001674
16. 7 | 32297 | ШПАТЛЕВКА "KNAUF" | Т | 0.083 | 0.04482
16. 8 | 32298 | ЛЕНТА САМОКЛЕЮЩАЯСЯ "KNAUF" | Т | 0.0025 | 0.00135
16. 9 | 35416 | ЛИСТЫ ГИПСОКАРТОННЫЕ ГКЛВ 12,5 ММ | М2 | 108 | 58.32
16.10 | 35523 | НАКОНЕЧНИК ПОЛИЭТИЛЕННОВЫЙ | 1000ШТ | 0.9 | 0.486
16.11 | 49329 | ПРОФИЛЬ 60Х27 | М | 510 | 275.4
16.12 | 49330 | ЯКОРНЫЙ ПОДВЕС С ПРОВОЛОКОЙ | ШТ | 300 | 162
16.13 | 49331 | ПРЯМОЙ ПОДВЕС | ШТ | 120 | 64.8
16.14 | 49332 | СОЕДИНИТЕЛЬ 1 УРОВНЯ | ШТ | 72 | 38.88
16.15 | 49333 | СОЕДИНИТЕЛЬ 2 УРОВНЯ | ШТ | 72 | 38.88
16.16 | 49334 | УДЛИНИТЕЛЬ | ШТ | 150 | 81
ИТОГО МАТЕРИАЛОВ:
17 | Е1501-052-01 ДОП. 1 | УСТРОЙСТВО ПОДВЕСНОГО ПОТОЛКА ГИПСОКАРТОННЫМИ ПЛИТАМИ КНАУФ ПО МЕТАЛЛИЧЕСКИМ НЕСУЩИМ КОНСТРУКЦИЯМ, ПРОСТОЙ СЛОЖНОСТИ | 100М2 | 3.14
17. 1 | 1 | ЗАТРАТЫ ТРУДА РАБОЧИХ-СТРОИТЕЛЕЙ(4:1) | ЧЕЛ.-Ч | 387.13 | 1215.588
ИТОГО ОПЛАТА ТРУДА:
17. 2 | 521 | ДРЕЛИ ЭЛЕКТРИЧЕСКИЕ | МАШ.-Ч | 41.4 | 129.996
17. 3 | 1523 | ПИЛЫ ДИСКОВЫЕ ЭЛЕКТРИЧЕСКИЕ | МАШ.-Ч | 137.7 | 432.378
17. 4 | 2875 | ПЕРФОРАТОРЫ ЭЛЕКТРИЧЕСКИЕ | МАШ.-Ч | 59.28 | 186.139
ИТОГО ЭКСПЛУАТАЦИЯ МАШИН:
17. 5 | 30325 | ВИНТЫ САМОНАРЕЗАЮЩИЕ СМ1-35 | Т | 0.0146 | 0.045844
17. 6 | 31017 | КРАСКИ ЦВЕТНЫЕ, ГОТОВЫЕ К ПРИМЕНЕНИЮ ДЛЯ ВНУТРЕННИХ РАБОТ МА-25 ГОЛУБАЯ, ОРАНЖЕВО-БЕЖЕВАЯ | Т | 0.0031 | 0.009734
17. 7 | 32297 | ШПАТЛЕВКА "KNAUF" | Т | 0.083 | 0.26062
17. 8 | 32298 | ЛЕНТА САМОКЛЕЮЩАЯСЯ "KNAUF" | Т | 0.0025 | 0.00785
17. 9 | 35417 | ЛИСТЫ ГИПСОКАРТОННЫЕ ГКЛО 12,5 ММ | М2 | 108 | 339.12
17.10 | 35523 | НАКОНЕЧНИК ПОЛИЭТИЛЕННОВЫЙ | 1000ШТ | 0.9 | 2.826
17.11 | 49329 | ПРОФИЛЬ 60Х27 | М | 510 | 1601.4
17.12 | 49330 | ЯКОРНЫЙ ПОДВЕС С ПРОВОЛОКОЙ | ШТ | 300 | 942
17.13 | 49331 | ПРЯМОЙ ПОДВЕС | ШТ | 120 | 376.8
17.14 | 49332 | СОЕДИНИТЕЛЬ 1 УРОВНЯ | ШТ | 72 | 226.08
17.15 | 49333 | СОЕДИНИТЕЛЬ 2 УРОВНЯ | ШТ | 72 | 226.08
17.16 | 49334 | УДЛИНИТЕЛЬ | ШТ | 150 | 471
ИТОГО МАТЕРИАЛОВ:
18 | Е1502-019-08 ДОП. 12 МИНСТРОЙ РУЗ N 519 ОТ 18.11.2019 Г. | СПЛОШНОЕ ВЫРАВНИВАНИЕ ПОВЕРХНОСТЕЙ (ОДНОСЛОЙНАЯ ШТУКАТУРКА) ГИПСОВЫМИ СУХИМИ СМЕСЯМИ: ТОЛЩИНОЙ ДО 10 ММ ПОТОЛКОВ | 100М2 | 3.68
18. 1 | 1 | ЗАТРАТЫ ТРУДА РАБОЧИХ-СТРОИТЕЛЕЙ(4,1:1) | ЧЕЛ.-Ч | 68.1 | 250.608
18. 2 | 3 | ЗАТРАТЫ ТРУДА МАШИНИСТОВ | ЧЕЛ.-Ч | 0.23 | 0.8464
ИТОГО ОПЛАТА ТРУДА:
18. 3 | 112 | АВТОПОГРУЗЧИКИ 5 Т | МАШ.-Ч | 0.05 | 0.184
18. 4 | 521 | ДРЕЛИ ЭЛЕКТРИЧЕСКИЕ | МАШ.-Ч | 1.95 | 7.176
18. 5 | 1522 | ПОДЪЕМНИКИ МАЧТОВЫЕ СТРОИТЕЛЬНЫЕ 0,5 Т | МАШ.-Ч | 0.18 | 0.6624
ИТОГО ЭКСПЛУАТАЦИЯ МАШИН:
18. 6 | 9219 | ВОДА | М3 | 0.74 | 2.7232
18. 7 | 12373 | СМЕСЬ СУХАЯ ГИПСОВАЯ | Т | 0.962 | 3.5402
18. 8 | 31434 | ГРУНТОВКА | Т | 0.02 | 0.0736
ИТОГО МАТЕРИАЛОВ:
19 | Е1502-019-12 ДОП. 12 МИНСТРОЙ РУЗ N 519 ОТ 18.11.2019 Г. К=8 | ВЫЧИТАЕТСЯ ПОЗИЦИЯ: НА КАЖДЫЙ ММ ИЗМЕНЕНИЯ ТОЛЩИНЫ ИСКЛЮЧАЕТСЯ ПОТОЛКОВ | 100М2 | 3.68
19. 1 | 1 | ЗАТРАТЫ ТРУДА РАБОЧИХ-СТРОИТЕЛЕЙ(4:1) | ЧЕЛ.-Ч | 6.13 | 180.467
19. 2 | 3 | ЗАТРАТЫ ТРУДА МАШИНИСТОВ | ЧЕЛ.-Ч | 0.023 | 0.67712
ИТОГО ОПЛАТА ТРУДА:
19. 3 | 112 | АВТОПОГРУЗЧИКИ 5 Т | МАШ.-Ч | 0.04 | 0.1472
19. 4 | 521 | ДРЕЛИ ЭЛЕКТРИЧЕСКИЕ | МАШ.-Ч | 1.56 | 5.7408
19. 5 | 1522 | ПОДЪЕМНИКИ МАЧТОВЫЕ СТРОИТЕЛЬНЫЕ 0,5 Т | МАШ.-Ч | 0.144 | 0.52992
ИТОГО ЭКСПЛУАТАЦИЯ МАШИН:
19. 6 | 9219 | ВОДА | М3 | 0.592 | 2.1786
19. 7 | 12373 | СМЕСЬ СУХАЯ ГИПСОВАЯ | Т | 0.7696 | 2.8321
ИТОГО МАТЕРИАЛОВ:
20 | Е1504-005-04 ДОП. 4 | ОКРАСКА ПОЛИВИНИЛАЦЕТАТНЫМИ ВОДОЭМУЛЬСИОННЫМИ СОСТАВАМИ УЛУЧШЕННАЯ ПО ШТУКАТУРКЕ ПОТОЛКОВ | 100М2 | 3.68
20. 1 | 1 | ЗАТРАТЫ ТРУДА РАБОЧИХ-СТРОИТЕЛЕЙ(3,4:1) | ЧЕЛ.-Ч | 53.9 | 198.352
20. 2 | 3 | ЗАТРАТЫ ТРУДА МАШИНИСТОВ | ЧЕЛ.-Ч | 0.18 | 0.6624
ИТОГО ОПЛАТА ТРУДА:
20. 3 | 1522 | ПОДЪЕМНИКИ МАЧТОВЫЕ СТРОИТЕЛЬНЫЕ 0,5 Т | МАШ.-Ч | 0.02 | 0.0736
20. 4 | 2499 | АВТОМОБИЛИ БОРТОВЫЕ ГРУЗОПОДЪЕМНОСТЬЮ ДО 5 Т | МАШ.-Ч | 0.16 | 0.5888
ИТОГО ЭКСПЛУАТАЦИЯ МАШИН:
20. 5 | 31054 | КРАСКИ ВОДОЭМУЛЬСИОННЫЕ | Т | 0.069 | 0.25392
20. 6 | 31710 | ШПАТЛЕВКА КЛЕЕВАЯ | Т | 0.055 | 0.2024
20. 7 | 35538 | ШКУРКА ШЛИФОВАЛЬНАЯ ДВУХСЛОЙНАЯ С ЗЕРНИСТОСТЬЮ 40/25 | М2 | 0.84 | 3.0912
20. 8 | 44059 | ВЕТОШЬ | КГ | 0.31 | 1.1408
ИТОГО МАТЕРИАЛОВ:
РАЗДЕЛ 5. ДЕФОРМАЦИОННОГО ШВА МЕЖДУ ЗДАНИЯМИ
21 | Е1201-006-01 МИНСТРОЙ РУЗ 05.01.21 N 3 | УСТРОЙСТВО ДЕФОРМАЦИОННЫХ ШВОВ С НАКЛЕЙКОЙ ДОПОЛНИТЕЛЬНЫХ СЛОЕВ РУЛОННОГО КРОВЕЛЬНОГО (ДЛЯ ПОЛОВ,СТЕН,ПОТОЛКОВ) МАТЕРИАЛА НА БИТУМНОЙ МАСТИКЕ | 100М | 0.4176
21. 1 | 1 | ЗАТРАТЫ ТРУДА РАБОЧИХ-СТРОИТЕЛЕЙ(3,8:1) | ЧЕЛ.-Ч | 81.81 | 34.164
21. 2 | 3 | ЗАТРАТЫ ТРУДА МАШИНИСТОВ | ЧЕЛ.-Ч | 0.69 | 0.28814
ИТОГО ОПЛАТА ТРУДА:
21. 3 | 762 | КРАНЫ НА АВТОМОБИЛЬНОМ ХОДУ ПРИ РАБОТЕ НА ДРУГИХ ВИДАХ СТРОИТЕЛЬСТВА 10 Т | МАШ.-Ч | 0.16 | 0.066816
21. 4 | 913 | КОТЛЫ БИТУМНЫЕ ПЕРЕДВИЖНЫЕ 400 Л | МАШ.-Ч | 4.32 | 1.804
21. 5 | 2509 | АВТОМОБИЛИ БОРТОВЫЕ ГРУЗОПОДЪЕМНОСТЬЮ ДО 5 Т | МАШ.-Ч | 0.24 | 0.10022
ИТОГО ЭКСПЛУАТАЦИЯ МАШИН:
21. 6 | 30456 | ДЮБЕЛИ С КАЛИБРОВАННОЙ ГОЛОВКОЙ (В ОБОЙМАХ) С ЦИНКОВЫМ ХРОМАТИРОВАННЫМ ПОКРЫТИЕМ 3Х58,5 ММ | Т | 0.007 | 0.002923
21. 7 | 32104 | МАСТИКА БИТУМНАЯ КРОВЕЛЬНАЯ ГОРЯЧАЯ | Т | 0.528 | 0.22049
21. 8 | 33732 | СТАЛЬ ЛИСТОВАЯ ОЦИНКОВАННАЯ ТОЛЩИНОЙ ЛИСТА 0,7 ММ | Т | 0.48 | 0.20045
21. 9 | 38502 | ВАТА МИНЕРАЛЬНАЯ | М3 | 2.57 | 1.0732
21.10 | 44259 | МАТЕРИАЛЫ РУЛОННЫЕ КРОВЕЛЬНЫЕ | М2 | 345 | 144.072
21.11 | 45404 | ПАТРОНЫ ДЛЯ СТРОИТЕЛЬНО-МОНТАЖНОГО ПИСТОЛЕТА | 1000ШТ | 0.818 | 0.3416
ИТОГО МАТЕРИАЛОВ:
РАЗДЕЛ 6. КРОВЛЯ
ТИП-1
22 | Е0904-002-03 | МОНТАЖ КРОВЕЛЬНОГО ПОКРЫТИЯ ИЗ МНОГОСЛОЙНЫХ ПАНЕЛЕЙ ЗАВОДСКОЙ ГОТОВНОСТИ ПРИ ВЫСОТЕ ДО 50 М | 100М2 | 2
22. 1 | 1 | ЗАТРАТЫ ТРУДА РАБОЧИХ-СТРОИТЕЛЕЙ(3,5:1) | ЧЕЛ.-Ч | 45.2 | 90.4
22. 2 | 3 | ЗАТРАТЫ ТРУДА МАШИНИСТОВ | ЧЕЛ.-Ч | 10.76 | 21.52
ИТОГО ОПЛАТА ТРУДА:
22. 3 | 762 | КРАНЫ НА АВТОМОБИЛЬНОМ ХОДУ ПРИ РАБОТЕ НА ДРУГИХ ВИДАХ СТРОИТЕЛЬСТВА 10 Т | МАШ.-Ч | 0.69 | 1.38
22. 4 | 1513 | ПРЕОБРАЗОВАТЕЛИ СВАРОЧНЫЕ С НОМИНАЛЬНЫМ СВАРОЧНЫМ ТОКОМ 315-500 А | МАШ.-Ч | 5.56 | 11.12
22. 5 | 2509 | АВТОМОБИЛИ БОРТОВЫЕ ГРУЗОПОДЪЕМНОСТЬЮ ДО 5 Т | МАШ.-Ч | 1.02 | 2.04
22. 6 | 2577 | АППАРАТЫ ДЛЯ ГАЗОВОЙ СВАРКИ И РЕЗКИ | МАШ.-Ч | 1.12 | 2.24
ИТОГО ЭКСПЛУАТАЦИЯ МАШИН:
22. 7 | 31524 | РАСТВОРИТЕЛЬ МАРКИ Р-4 | Т | 0.0003 | 0.0006
22. 8 | 34241 | КИСЛОРОД ТЕХНИЧЕСКИЙ ГАЗООБРАЗНЫЙ | М3 | 0.9 | 1.8
22. 9 | 35310 | ЭЛЕКТРОДЫ ДИАМЕТРОМ 4 ММ Э42 | Т | 0.00214 | 0.00428
22.10 | 36023 | ПИЛОМАТЕРИАЛЫ ХВОЙНЫХ ПОРОД ДРУСКИ ОБРЕЗНЫЕ ДЛИНОЙ 4-6,5 М, ШИРИНОЙ 75-150 ММ, ТОЛЩИНОЙ 40-75 ММ I СОРТА | М3 | 0.005 | 0.01
22.11 | 45077 | ПРОПАН-БУТАН, СМЕСЬ ТЕХНИЧЕСКАЯ | КГ | 0.27 | 0.54
ИТОГО МАТЕРИАЛОВ:
23 | М | СЭНДВИЧПАНЕЛЬ ТОЛЩ-100ММ | М2 | 200
24 | Е1201-009-02 МИНСТРОЙ РУЗ 05.01.21 N 3 | УСТРОЙСТВО ЖЕЛОБОВ ПОДВЕСНЫХ | 100М | 0.282
24. 1 | 1 | ЗАТРАТЫ ТРУДА РАБОЧИХ-СТРОИТЕЛЕЙ(3:1) | ЧЕЛ.-Ч | 31.41 | 8.8576
24. 2 | 3 | ЗАТРАТЫ ТРУДА МАШИНИСТОВ | ЧЕЛ.-Ч | 0.25 | 0.0705
ИТОГО ОПЛАТА ТРУДА:
24. 3 | 762 | КРАНЫ НА АВТОМОБИЛЬНОМ ХОДУ ПРИ РАБОТЕ НА ДРУГИХ ВИДАХ СТРОИТЕЛЬСТВА 10 Т | МАШ.-Ч | 0.05 | 0.0141
24. 4 | 2509 | АВТОМОБИЛИ БОРТОВЫЕ ГРУЗОПОДЪЕМНОСТЬЮ ДО 5 Т | МАШ.-Ч | 0.09 | 0.02538
ИТОГО ЭКСПЛУАТАЦИЯ МАШИН:
25 | М | ВОДОПРИЕМНЫЙ ЛОТОК(ЖЕЛОБ) | П.М | 28.2
26 | Е1201-008-03 МИНСТРОЙ РУЗ 05.01.21 N 3 | НАВЕСКА ВОДОСТОЧНЫХ ТРУБ ПО СТЕНАМ ИЗ КИРПИЧА ИЛИ ЛЕГКОГО БЕТОНА, ДИАМЕТРОМ ДО: 140 ММ | 100М ТРУБ | 0.5
26. 1 | 1 | ЗАТРАТЫ ТРУДА РАБОЧИХ-СТРОИТЕЛЕЙ(3:1) | ЧЕЛ.-Ч | 38.4 | 19.2
26. 2 | 3 | ЗАТРАТЫ ТРУДА МАШИНИСТОВ | ЧЕЛ.-Ч | 0.43 | 0.215
ИТОГО ОПЛАТА ТРУДА:
26. 3 | 2509 | АВТОМОБИЛИ БОРТОВЫЕ ГРУЗОПОДЪЕМНОСТЬЮ ДО 5 Т | МАШ.-Ч | 0.43 | 0.215
ИТОГО ЭКСПЛУАТАЦИЯ МАШИН:
26. 4 | 47801 | ТРУБЫ ВОДОСТОЧНЫЕ 120 ММ | М | 113 | 56.5
ИТОГО МАТЕРИАЛОВ:
27 | Е1201-010-01 МИНСТРОЙ РУЗ 05.01.21 N 3 | УСТРОЙСТВО МЕЛКИХ ПОКРЫТИЙ [БРАНДМАУЭРЫ, ПАРАПЕТЫ, СВЕСЫ И Т.П.] ИЗ ЛИСТОВОЙ ОЦИНКОВАННОЙ СТАЛИ | 100М2 | 0.12
27. 1 | 1 | ЗАТРАТЫ ТРУДА РАБОЧИХ-СТРОИТЕЛЕЙ(3:1) | ЧЕЛ.-Ч | 112.75 | 13.53
27. 2 | 3 | ЗАТРАТЫ ТРУДА МАШИНИСТОВ | ЧЕЛ.-Ч | 0.27 | 0.0324
ИТОГО ОПЛАТА ТРУДА:
27. 3 | 2509 | АВТОМОБИЛИ БОРТОВЫЕ ГРУЗОПОДЪЕМНОСТЬЮ ДО 5 Т | МАШ.-Ч | 0.07 | 0.0084
ИТОГО ЭКСПЛУАТАЦИЯ МАШИН:
28 | М | ОЦИНКОВАННАЯ ЛИСТ Т=0,8ММ ДО ШИРИНА 850 ММ | М2 | 12.24
ТИП-2 (МЯГКАЯ КРОВЛЯ)
29 | Е1201-017-01 МИНСТРОЙ РУЗ 05.01.21 N 3 | УСТРОЙСТВО ВЫРАВНИВАЮЩИХ СТЯЖЕК ЦЕМЕНТНО-ПЕСЧАНЫХ ТОЛЩИНОЙ 15 ММ | 100М2 | 9.6
29. 1 | 1 | ЗАТРАТЫ ТРУДА РАБОЧИХ-СТРОИТЕЛЕЙ(2:1) | ЧЕЛ.-Ч | 27.22 | 261.312
29. 2 | 3 | ЗАТРАТЫ ТРУДА МАШИНИСТОВ | ЧЕЛ.-Ч | 1.94 | 18.624
ИТОГО ОПЛАТА ТРУДА:
29. 3 | 112 | АВТОПОГРУЗЧИКИ 5 Т | МАШ.-Ч | 1.26 | 12.096
29. 4 | 698 | КРАНЫ БАШЕННЫЕ ПРИ РАБОТЕ НА ДРУГИХ ВИДАХ СТРОИТЕЛЬСТВА 8 Т | МАШ.-Ч | 0.68 | 6.528
ИТОГО ЭКСПЛУАТАЦИЯ МАШИН:
29. 5 | 9219 | ВОДА | М3 | 3.85 | 36.96
29. 6 | 45034 | РАСТВОР ГОТОВЫЙ КЛАДОЧНЫЙ ТЯЖЕЛЫЙ ЦЕМЕНТНЫЙ МАРКА ПО ПРОЕКТУ | М3 | 1.53 | 14.688
ИТОГО МАТЕРИАЛОВ:
30 | Е1201-017-02 МИНСТРОЙ РУЗ 05.01.21 N 3 К=25 | УСТРОЙСТВО ВЫРАВНИВАЮЩИХ СТЯЖЕК ЦЕМЕНТНО-ПЕСЧАНЫХ НА КАЖДЫЙ 1 ММ ИЗМЕНЕНИЯ ТОЛЩИНЫ ДОБАВЛЯТЬ К [12 01 017 01] | 100М2 | 9.6
30. 1 | 1 | ЗАТРАТЫ ТРУДА РАБОЧИХ-СТРОИТЕЛЕЙ(2:1) | ЧЕЛ.-Ч | 0.1 | 24
30. 2 | 3 | ЗАТРАТЫ ТРУДА МАШИНИСТОВ | ЧЕЛ.-Ч | 0.03 | 7.2
ИТОГО ОПЛАТА ТРУДА:
30. 3 | 112 | АВТОПОГРУЗЧИКИ 5 Т | МАШ.-Ч | 0.5 | 4.8
30. 4 | 698 | КРАНЫ БАШЕННЫЕ ПРИ РАБОТЕ НА ДРУГИХ ВИДАХ СТРОИТЕЛЬСТВА 8 Т | МАШ.-Ч | 0.25 | 2.4
ИТОГО ЭКСПЛУАТАЦИЯ МАШИН:
30. 5 | 45034 | РАСТВОР ГОТОВЫЙ КЛАДОЧНЫЙ ТЯЖЕЛЫЙ ЦЕМЕНТНЫЙ МАРКА ПО ПРОЕКТУ | М3 | 2.55 | 24.48
ИТОГО МАТЕРИАЛОВ:
31 | Е1201-015-03 МИНСТРОЙ РУЗ 05.01.21 N 3 | УСТРОЙСТВО ПАРОИЗОЛЯЦИИ ПРОКЛАДОЧНОЙ В ОДИН СЛОЙ | 100М2 | 9.6
31. 1 | 1 | ЗАТРАТЫ ТРУДА РАБОЧИХ-СТРОИТЕЛЕЙ(3,2:1) | ЧЕЛ.-Ч | 7.84 | 75.264
31. 2 | 3 | ЗАТРАТЫ ТРУДА МАШИНИСТОВ | ЧЕЛ.-Ч | 0.21 | 2.016
ИТОГО ОПЛАТА ТРУДА:
31. 3 | 698 | КРАНЫ БАШЕННЫЕ ПРИ РАБОТЕ НА ДРУГИХ ВИДАХ СТРОИТЕЛЬСТВА 8 Т | МАШ.-Ч | 0.08 | 0.768
31. 4 | 762 | КРАНЫ НА АВТОМОБИЛЬНОМ ХОДУ ПРИ РАБОТЕ НА ДРУГИХ ВИДАХ СТРОИТЕЛЬСТВА 10 Т | МАШ.-Ч | 0.05 | 0.48
31. 5 | 913 | КОТЛЫ БИТУМНЫЕ ПЕРЕДВИЖНЫЕ 400 Л | МАШ.-Ч | 0.41 | 3.936
31. 6 | 2509 | АВТОМОБИЛИ БОРТОВЫЕ ГРУЗОПОДЪЕМНОСТЬЮ ДО 5 Т | МАШ.-Ч | 0.08 | 0.768
ИТОГО ЭКСПЛУАТАЦИЯ МАШИН:
31. 7 | 31907 | РУБЕРОИД КРОВЕЛЬНЫЙ С КРУПНОЗЕРНИСТОЙ ПОСЫПКОЙ С ПЫЛЕВИДНОЙ ПОСЫПКОЙ РКП-350Б | М2 | 110 | 1056
31. 8 | 32104 | МАСТИКА БИТУМНАЯ КРОВЕЛЬНАЯ ГОРЯЧАЯ | Т | 0.05 | 0.48
ИТОГО МАТЕРИАЛОВ:
32 | Е1201-014-02 МИНСТРОЙ РУЗ 05.01.21 N 3 | УТЕПЛЕНИЕ ПОКРЫТИЙ КЕРАМЗИТОМ | М3 | 192
32. 1 | 1 | ЗАТРАТЫ ТРУДА РАБОЧИХ-СТРОИТЕЛЕЙ(2:1) | ЧЕЛ.-Ч | 3.04 | 583.68
32. 2 | 3 | ЗАТРАТЫ ТРУДА МАШИНИСТОВ | ЧЕЛ.-Ч | 0.34 | 65.28
ИТОГО ОПЛАТА ТРУДА:
32. 3 | 112 | АВТОПОГРУЗЧИКИ 5 Т | МАШ.-Ч | 0.22 | 42.24
32. 4 | 698 | КРАНЫ БАШЕННЫЕ ПРИ РАБОТЕ НА ДРУГИХ ВИДАХ СТРОИТЕЛЬСТВА 8 Т | МАШ.-Ч | 0.12 | 23.04
ИТОГО ЭКСПЛУАТАЦИЯ МАШИН:
32. 5 | 45045 | ГРАВИЙ КЕРАМЗИТОВЫЙ | М3 | 1.03 | 197.76
ИТОГО МАТЕРИАЛОВ:
33 | Е1201-017-01 МИНСТРОЙ РУЗ 05.01.21 N 3 | УСТРОЙСТВО ВЫРАВНИВАЮЩИХ СТЯЖЕК ЦЕМЕНТНО-ПЕСЧАНЫХ ТОЛЩИНОЙ 15 ММ | 100М2 | 9.6
33. 1 | 1 | ЗАТРАТЫ ТРУДА РАБОЧИХ-СТРОИТЕЛЕЙ(2:1) | ЧЕЛ.-Ч | 27.22 | 261.312
33. 2 | 3 | ЗАТРАТЫ ТРУДА МАШИНИСТОВ | ЧЕЛ.-Ч | 1.94 | 18.624
ИТОГО ОПЛАТА ТРУДА:
33. 3 | 112 | АВТОПОГРУЗЧИКИ 5 Т | МАШ.-Ч | 1.26 | 12.096
33. 4 | 698 | КРАНЫ БАШЕННЫЕ ПРИ РАБОТЕ НА ДРУГИХ ВИДАХ СТРОИТЕЛЬСТВА 8 Т | МАШ.-Ч | 0.68 | 6.528
ИТОГО ЭКСПЛУАТАЦИЯ МАШИН:
33. 5 | 9219 | ВОДА | М3 | 3.85 | 36.96
33. 6 | 45034 | РАСТВОР ГОТОВЫЙ КЛАДОЧНЫЙ ТЯЖЕЛЫЙ ЦЕМЕНТНЫЙ МАРКА ПО ПРОЕКТУ | М3 | 1.53 | 14.688
ИТОГО МАТЕРИАЛОВ:
34 | Е1201-017-02 МИНСТРОЙ РУЗ 05.01.21 N 3 К=45 | УСТРОЙСТВО ВЫРАВНИВАЮЩИХ СТЯЖЕК ЦЕМЕНТНО-ПЕСЧАНЫХ НА КАЖДЫЙ 1 ММ ИЗМЕНЕНИЯ ТОЛЩИНЫ ДОБАВЛЯТЬ К [12 01 017 01] | 100М2 | 9.6
34. 1 | 1 | ЗАТРАТЫ ТРУДА РАБОЧИХ-СТРОИТЕЛЕЙ(2:1) | ЧЕЛ.-Ч | 0.1 | 43.2
34. 2 | 3 | ЗАТРАТЫ ТРУДА МАШИНИСТОВ | ЧЕЛ.-Ч | 0.03 | 12.96
ИТОГО ОПЛАТА ТРУДА:
34. 3 | 112 | АВТОПОГРУЗЧИКИ 5 Т | МАШ.-Ч | 0.9 | 8.64
34. 4 | 698 | КРАНЫ БАШЕННЫЕ ПРИ РАБОТЕ НА ДРУГИХ ВИДАХ СТРОИТЕЛЬСТВА 8 Т | МАШ.-Ч | 0.45 | 4.32
ИТОГО ЭКСПЛУАТАЦИЯ МАШИН:
34. 5 | 45034 | РАСТВОР ГОТОВЫЙ КЛАДОЧНЫЙ ТЯЖЕЛЫЙ ЦЕМЕНТНЫЙ МАРКА ПО ПРОЕКТУ | М3 | 4.59 | 44.064
ИТОГО МАТЕРИАЛОВ:
35 | М | ДОРОЖНАЯ СЕТКА ВР-1 Д-4 СЕЧ 150Х200ММ | М2 | 960
36 | Е1201-021-01 МИНСТРОЙ РУЗ 05.01.21 N 3 | УСТРОЙСТВО КРОВЕЛЬ ПЛОСКИХ ИЗ БИТУМНО-ПОЛИМЕРНОГО НАПЛАВЛЯЕМОГО МАТЕРИАЛА, 1 СЛОЙ ПОДКЛАДОЧНЫЙ НА МАСТИКЕ(ТП) | 100М2 | 9.6
36. 1 | 1 | ЗАТРАТЫ ТРУДА РАБОЧИХ-СТРОИТЕЛЕЙ(4:1) | ЧЕЛ.-Ч | 75.07 | 720.672
36. 2 | 3 | ЗАТРАТЫ ТРУДА МАШИНИСТОВ | ЧЕЛ.-Ч | 0.24 | 2.304
ИТОГО ОПЛАТА ТРУДА:
36. 3 | 429 | ГОРЕЛКИ ГАЗОПЛАМЕННЫЕ | МАШ.-Ч | 15.16 | 145.536
36. 4 | 913 | КОТЛЫ БИТУМНЫЕ ПЕРЕДВИЖНЫЕ 400 Л | МАШ.-Ч | 2.34 | 22.464
36. 5 | 1522 | ПОДЪЕМНИКИ МАЧТОВЫЕ СТРОИТЕЛЬНЫЕ 0,5 Т | МАШ.-Ч | 0.37 | 3.552
36. 6 | 2509 | АВТОМОБИЛИ БОРТОВЫЕ ГРУЗОПОДЪЕМНОСТЬЮ ДО 5 Т | МАШ.-Ч | 0.24 | 2.304
ИТОГО ЭКСПЛУАТАЦИЯ МАШИН:
36. 7 | 31934 | БИТУМНО-ПОЛИМЕРНЫЙ РУЛОННЫЙ МАТЕРИАЛ (ПО ПРОЕКТУ) | М2 | 125 | 1200
36. 8 | 45077 | ПРОПАН-БУТАН, СМЕСЬ ТЕХНИЧЕСКАЯ | КГ | 30 | 288
36. 9 | 449064 | ИЗОЛ ТП ДЛЯ ГИДРОИЗОЛЯЦИИ ПОДСТИЛАЮЩИЙ СЛОЙ (ВЕРХНИЙ ЗАЩИТНЫЙ СЛОЙ-ПОЛИЭТИЛЕНОВАЯ ПЛЕНКА, ОСНОВА-СТЕКЛОВОЛОКНО + НЕТКАННЫЙ МАТЕРИАЛ | М2 | 0.25 | 2.4
ИТОГО МАТЕРИАЛОВ:
37 | Е1201-021-02 МИНСТРОЙ РУЗ 05.01.21 N 3 | УСТРОЙСТВО КРОВЕЛЬ ПЛОСКИХ ИЗ БИТУМНО-ПОЛИМЕРНОГО НАПЛАВЛЯЕМОГО МАТЕРИАЛА, 2 СЛОЙ НАКРЫВОЧНЫЙ НА МАСТИКЕ(ТПП) | 100М2 | 9.6
37. 1 | 1 | ЗАТРАТЫ ТРУДА РАБОЧИХ-СТРОИТЕЛЕЙ(4:1) | ЧЕЛ.-Ч | 22.99 | 220.704
37. 2 | 3 | ЗАТРАТЫ ТРУДА МАШИНИСТОВ | ЧЕЛ.-Ч | 0.1 | 0.96
ИТОГО ОПЛАТА ТРУДА:
37. 3 | 429 | ГОРЕЛКИ ГАЗОПЛАМЕННЫЕ | МАШ.-Ч | 8.7 | 83.52
37. 4 | 1522 | ПОДЪЕМНИКИ МАЧТОВЫЕ СТРОИТЕЛЬНЫЕ 0,5 Т | МАШ.-Ч | 0.15 | 1.44
37. 5 | 2509 | АВТОМОБИЛИ БОРТОВЫЕ ГРУЗОПОДЪЕМНОСТЬЮ ДО 5 Т | МАШ.-Ч | 0.1 | 0.96
ИТОГО ЭКСПЛУАТАЦИЯ МАШИН:
37. 6 | 32136 | МАСТИКА БИТУМНО-ПОЛИМЕРНАЯ | Т | 0.25 | 2.4
37. 7 | 45077 | ПРОПАН-БУТАН, СМЕСЬ ТЕХНИЧЕСКАЯ | КГ | 30 | 288
37. 8 | 448661 | ИЗОЛ ТПП (ТОЛЩИНА 2 ММ, ОСНОВА - СТЕКЛОТКАНЬ, ВЕРХНИЙ ЗАЩИТНЫЙ СЛОЙ - ПОЛИЭТИЛЕНОВАЯ ПЛЕНКА, РУЛОН 10-15 М2) | М2 | 125 | 1200
ИТОГО МАТЕРИАЛОВ:
38 | Е1202-001-02 МИНСТРОЙ РУЗ 05.01.21 N 3 | УСТРОЙСТВО ГИДРОИЗОЛЯЦИЙ ГОРИЗОНТАЛЬНЫХ ПОВЕРХНОСТЕЙ. ОКЛЕЕЧНАЯ В ОДИН СЛОЙ (ТП) | 100М2 | 9.6
38. 1 | 1 | ЗАТРАТЫ ТРУДА РАБОЧИХ-СТРОИТЕЛЕЙ(3:1) | ЧЕЛ.-Ч | 38.9 | 373.44
38. 2 | 3 | ЗАТРАТЫ ТРУДА МАШИНИСТОВ | ЧЕЛ.-Ч | 1.68 | 16.128
ИТОГО ОПЛАТА ТРУДА:
38. 3 | 659 | КОМПРЕССОРЫ ПЕРЕДВИЖНЫЕ С ДВИГАТЕЛЕМ ВНУТРЕННЕГО СГОРАНИЯ ДАВЛЕНИЕМ ДО 686 КПА (7 АТМ.) 5 М3/МИН | МАШ.-Ч | 1 | 9.6
38. 4 | 913 | КОТЛЫ БИТУМНЫЕ ПЕРЕДВИЖНЫЕ 400 Л | МАШ.-Ч | 2 | 19.2
38. 5 | 1522 | ПОДЪЕМНИКИ МАЧТОВЫЕ СТРОИТЕЛЬНЫЕ 0,5 Т | МАШ.-Ч | 0.15 | 1.44
38. 6 | 2509 | АВТОМОБИЛИ БОРТОВЫЕ ГРУЗОПОДЪЕМНОСТЬЮ ДО 5 Т | МАШ.-Ч | 0.53 | 5.088
ИТОГО ЭКСПЛУАТАЦИЯ МАШИН:
38. 7 | 22450 | РАСТВОР ГОТОВЫЙ КЛАДОЧНЫЙ ЦЕМЕНТНЫЙ, МАРКА: 25 | М3 | 2.5 | 24
38. 8 | 32104 | МАСТИКА БИТУМНАЯ КРОВЕЛЬНАЯ ГОРЯЧАЯ | Т | 0.244 | 2.3424
38. 9 | 449064 | ИЗОЛ ТП ДЛЯ ГИДРОИЗОЛЯЦИИ ПОДСТИЛАЮЩИЙ СЛОЙ (ВЕРХНИЙ ЗАЩИТНЫЙ СЛОЙ-ПОЛИЭТИЛЕНОВАЯ ПЛЕНКА, ОСНОВА-СТЕКЛОВОЛОКНО + НЕТКАННЫЙ МАТЕРИАЛ | М2 | 117 | 1123.2
ИТОГО МАТЕРИАЛОВ:
39 | Е1202-001-02 МИНСТРОЙ РУЗ 05.01.21 N 3 | УСТРОЙСТВО ГИДРОИЗОЛЯЦИЙ ГОРИЗОНТАЛЬНЫХ ПОВЕРХНОСТЕЙ. ОКЛЕЕЧНАЯ В ОДИН СЛОЙ(ТПП) | 100М2 | 9.6
39. 1 | 1 | ЗАТРАТЫ ТРУДА РАБОЧИХ-СТРОИТЕЛЕЙ(3:1) | ЧЕЛ.-Ч | 38.9 | 373.44
39. 2 | 3 | ЗАТРАТЫ ТРУДА МАШИНИСТОВ | ЧЕЛ.-Ч | 1.68 | 16.128
ИТОГО ОПЛАТА ТРУДА:
39. 3 | 659 | КОМПРЕССОРЫ ПЕРЕДВИЖНЫЕ С ДВИГАТЕЛЕМ ВНУТРЕННЕГО СГОРАНИЯ ДАВЛЕНИЕМ ДО 686 КПА (7 АТМ.) 5 М3/МИН | МАШ.-Ч | 1 | 9.6
39. 4 | 913 | КОТЛЫ БИТУМНЫЕ ПЕРЕДВИЖНЫЕ 400 Л | МАШ.-Ч | 2 | 19.2
39. 5 | 1522 | ПОДЪЕМНИКИ МАЧТОВЫЕ СТРОИТЕЛЬНЫЕ 0,5 Т | МАШ.-Ч | 0.15 | 1.44
39. 6 | 2509 | АВТОМОБИЛИ БОРТОВЫЕ ГРУЗОПОДЪЕМНОСТЬЮ ДО 5 Т | МАШ.-Ч | 0.53 | 5.088
ИТОГО ЭКСПЛУАТАЦИЯ МАШИН:
39. 7 | 22450 | РАСТВОР ГОТОВЫЙ КЛАДОЧНЫЙ ЦЕМЕНТНЫЙ, МАРКА: 25 | М3 | 2.5 | 24
39. 8 | 32104 | МАСТИКА БИТУМНАЯ КРОВЕЛЬНАЯ ГОРЯЧАЯ | Т | 0.244 | 2.3424
39. 9 | 448661 | ИЗОЛ ТПП (ТОЛЩИНА 2 ММ, ОСНОВА - СТЕКЛОТКАНЬ, ВЕРХНИЙ ЗАЩИТНЫЙ СЛОЙ - ПОЛИЭТИЛЕНОВАЯ ПЛЕНКА, РУЛОН 10-15 М2) | М2 | 117 | 1123.2
ИТОГО МАТЕРИАЛОВ:
40 | Е1202-001-03 МИНСТРОЙ РУЗ 05.01.21 N 3 | УСТРОЙСТВО ГИДРОИЗОЛЯЦИЙ ГОРИЗОНТАЛЬНЫХ ПОВЕРХНОСТЕЙ. ОКЛЕЕЧНАЯ НА КАЖДЫЙ ПОСЛЕДУЮЩИЙ СЛОЙ(ТПП) | 100М2 | 9.6
40. 1 | 1 | ЗАТРАТЫ ТРУДА РАБОЧИХ-СТРОИТЕЛЕЙ(3:1) | ЧЕЛ.-Ч | 25.5 | 244.8
40. 2 | 3 | ЗАТРАТЫ ТРУДА МАШИНИСТОВ | ЧЕЛ.-Ч | 0.3 | 2.88
ИТОГО ОПЛАТА ТРУДА:
40. 3 | 913 | КОТЛЫ БИТУМНЫЕ ПЕРЕДВИЖНЫЕ 400 Л | МАШ.-Ч | 2 | 19.2
40. 4 | 1522 | ПОДЪЕМНИКИ МАЧТОВЫЕ СТРОИТЕЛЬНЫЕ 0,5 Т | МАШ.-Ч | 0.15 | 1.44
40. 5 | 2509 | АВТОМОБИЛИ БОРТОВЫЕ ГРУЗОПОДЪЕМНОСТЬЮ ДО 5 Т | МАШ.-Ч | 0.15 | 1.44
ИТОГО ЭКСПЛУАТАЦИЯ МАШИН:
40. 6 | 32104 | МАСТИКА БИТУМНАЯ КРОВЕЛЬНАЯ ГОРЯЧАЯ | Т | 0.244 | 2.3424
40. 7 | 448661 | ИЗОЛ ТПП (ТОЛЩИНА 2 ММ, ОСНОВА - СТЕКЛОТКАНЬ, ВЕРХНИЙ ЗАЩИТНЫЙ СЛОЙ - ПОЛИЭТИЛЕНОВАЯ ПЛЕНКА, РУЛОН 10-15 М2) | М2 | 117 | 1123.2
ИТОГО МАТЕРИАЛОВ:
41 | Е1202-001-03 МИНСТРОЙ РУЗ 05.01.21 N 3 | УСТРОЙСТВО ГИДРОИЗОЛЯЦИЙ ГОРИЗОНТАЛЬНЫХ ПОВЕРХНОСТЕЙ. ОКЛЕЕЧНАЯ НА КАЖДЫЙ ПОСЛЕДУЮЩИЙ СЛОЙ | 100М2 | 9.6
41. 1 | 1 | ЗАТРАТЫ ТРУДА РАБОЧИХ-СТРОИТЕЛЕЙ(3:1) | ЧЕЛ.-Ч | 25.5 | 244.8
41. 2 | 3 | ЗАТРАТЫ ТРУДА МАШИНИСТОВ | ЧЕЛ.-Ч | 0.3 | 2.88
ИТОГО ОПЛАТА ТРУДА:
41. 3 | 913 | КОТЛЫ БИТУМНЫЕ ПЕРЕДВИЖНЫЕ 400 Л | МАШ.-Ч | 2 | 19.2
41. 4 | 1522 | ПОДЪЕМНИКИ МАЧТОВЫЕ СТРОИТЕЛЬНЫЕ 0,5 Т | МАШ.-Ч | 0.15 | 1.44
41. 5 | 2509 | АВТОМОБИЛИ БОРТОВЫЕ ГРУЗОПОДЪЕМНОСТЬЮ ДО 5 Т | МАШ.-Ч | 0.15 | 1.44
ИТОГО ЭКСПЛУАТАЦИЯ МАШИН:
41. 6 | 32104 | МАСТИКА БИТУМНАЯ КРОВЕЛЬНАЯ ГОРЯЧАЯ | Т | 0.244 | 2.3424
41. 7 | 449064 | ИЗОЛ ТП ДЛЯ ГИДРОИЗОЛЯЦИИ ПОДСТИЛАЮЩИЙ СЛОЙ (ВЕРХНИЙ ЗАЩИТНЫЙ СЛОЙ-ПОЛИЭТИЛЕНОВАЯ ПЛЕНКА, ОСНОВА-СТЕКЛОВОЛОКНО + НЕТКАННЫЙ МАТЕРИАЛ | М2 | 117 | 1123.2
ИТОГО МАТЕРИАЛОВ:
42 | Е1201-010-01 МИНСТРОЙ РУЗ 05.01.21 N 3 | УСТРОЙСТВО МЕЛКИХ ПОКРЫТИЙ [БРАНДМАУЭРЫ, ПАРАПЕТЫ, СВЕСЫ И Т.П.] ИЗ ЛИСТОВОЙ ОЦИНКОВАННОЙ СТАЛИ | 100М2 | 1.6
42. 1 | 1 | ЗАТРАТЫ ТРУДА РАБОЧИХ-СТРОИТЕЛЕЙ(3:1) | ЧЕЛ.-Ч | 112.75 | 180.4
42. 2 | 3 | ЗАТРАТЫ ТРУДА МАШИНИСТОВ | ЧЕЛ.-Ч | 0.27 | 0.432
ИТОГО ОПЛАТА ТРУДА:
42. 3 | 2509 | АВТОМОБИЛИ БОРТОВЫЕ ГРУЗОПОДЪЕМНОСТЬЮ ДО 5 Т | МАШ.-Ч | 0.07 | 0.112
ИТОГО ЭКСПЛУАТАЦИЯ МАШИН:
43 | М | ОЦИНКОВАННАЯ ЛИСТ Т=0,8ММ ДО ШИРИНА 850 ММ | М2 | 163.2
44 | Е1201-008-03 МИНСТРОЙ РУЗ 05.01.21 N 3 | НАВЕСКА ВОДОСТОЧНЫХ ТРУБ ПО СТЕНАМ ИЗ КИРПИЧА ИЛИ ЛЕГКОГО БЕТОНА, ДИАМЕТРОМ ДО: 140 ММ | 100М ТРУБ | 1.75
44. 1 | 1 | ЗАТРАТЫ ТРУДА РАБОЧИХ-СТРОИТЕЛЕЙ(3:1) | ЧЕЛ.-Ч | 38.4 | 67.2
44. 2 | 3 | ЗАТРАТЫ ТРУДА МАШИНИСТОВ | ЧЕЛ.-Ч | 0.43 | 0.7525
ИТОГО ОПЛАТА ТРУДА:
44. 3 | 2509 | АВТОМОБИЛИ БОРТОВЫЕ ГРУЗОПОДЪЕМНОСТЬЮ ДО 5 Т | МАШ.-Ч | 0.43 | 0.7525
ИТОГО ЭКСПЛУАТАЦИЯ МАШИН:
44. 4 | 47801 | ТРУБЫ ВОДОСТОЧНЫЕ 120 ММ | М | 113 | 197.75
ИТОГО МАТЕРИАЛОВ:
УСТРОЙСТВО КРЫШКИ ВЕНТ.ШАХТЫ ВШ-1.2.3.4.5.6
45 | Е1201-010-01 МИНСТРОЙ РУЗ 05.01.21 N 3 | УСТРОЙСТВО МЕЛКИХ ПОКРЫТИЙ [БРАНДМАУЭРЫ, ПАРАПЕТЫ, СВЕСЫ И Т.П.] ИЗ ЛИСТОВОЙ ОЦИНКОВАННОЙ СТАЛИ | 100М2 | 0.1
45. 1 | 1 | ЗАТРАТЫ ТРУДА РАБОЧИХ-СТРОИТЕЛЕЙ(3:1) | ЧЕЛ.-Ч | 112.75 | 11.275
45. 2 | 3 | ЗАТРАТЫ ТРУДА МАШИНИСТОВ | ЧЕЛ.-Ч | 0.27 | 0.027
ИТОГО ОПЛАТА ТРУДА:
45. 3 | 2509 | АВТОМОБИЛИ БОРТОВЫЕ ГРУЗОПОДЪЕМНОСТЬЮ ДО 5 Т | МАШ.-Ч | 0.07 | 0.007
ИТОГО ЭКСПЛУАТАЦИЯ МАШИН:
46 | М | ОЦИНКОВАННАЯ ЛИСТ Т=0,8ММ ДО ШИРИНА 850 ММ | М2 | 10.2
47 | М | CТАЛЬНАЯ ТРУБА 40Х40Х2.0ММ | П.М | 53
РАЗДЕЛ 7. НАРУЖНАЯ ОТДЕЛКА
48 | Е0807-001-02 МИНСТРОЙИЖКХ 14.02.23 Г. N 30 | УСТАНОВКА И РАЗБОРКА НАРУЖНЫХ ИНВЕНТАРНЫХ ЛЕСОВ ВЫСОТОЙ ДО 16 М ТРУБЧАТЫХ ДЛЯ ПРОЧИХ ОТДЕЛОЧНЫХ РАБОТ | 100М2 | 32.1
48. 1 | 1 | ЗАТРАТЫ ТРУДА РАБОЧИХ-СТРОИТЕЛЕЙ(3,1:1) | ЧЕЛ.-Ч | 43.5 | 1396.35
48. 2 | 3 | ЗАТРАТЫ ТРУДА МАШИНИСТОВ | ЧЕЛ.-Ч | 0.07 | 2.247
ИТОГО ОПЛАТА ТРУДА:
48. 3 | 2499 | АВТОМОБИЛИ БОРТОВЫЕ ГРУЗОПОДЪЕМНОСТЬЮ ДО 5 Т | МАШ.-Ч | 0.07 | 2.247
ИТОГО ЭКСПЛУАТАЦИЯ МАШИН:
48. 4 | 51622 | ЩИТЫ НАСТИЛА ПО ПРОЕКТНЫМ ДАННЫМ | М2 | 3.4 | 109.14
ИТОГО МАТЕРИАЛОВ:
БЛОК-А
49 | Е1502-011-01 ДОП. 8 | УСТРОЙСТВО НАРУЖНОЙ ТЕПЛОИЗОЛЯЦИИ ЗДАНИЙ С ТОНКОЙ ШТУКАТУРКОЙ ПО УТЕПЛИТЕЛЮ ТОЛЩИНОЙ ПЛИТ ДО 50 ММ | 100 М2 | 8.64
49. 1 | 1 | ЗАТРАТЫ ТРУДА РАБОЧИХ-СТРОИТЕЛЕЙ(3,4:1) | ЧЕЛ.-Ч | 322.41 | 2785.622
49. 2 | 3 | ЗАТРАТЫ ТРУДА МАШИНИСТОВ | ЧЕЛ.-Ч | 12.6 | 108.864
ИТОГО ОПЛАТА ТРУДА:
49. 3 | 521 | ДРЕЛИ ЭЛЕКТРИЧЕСКИЕ | МАШ.-Ч | 0.08 | 0.6912
49. 4 | 982 | ЛЕБЕДКИ ЭЛЕКТРИЧЕСКИЕ, ТЯГОВЫМ УСИЛИЕМ 122,62 (12,5) КН (Т) | МАШ.-Ч | 4.14 | 35.7696
49. 5 | 1146 | МАШИНЫ ШЛИФОВАЛЬНЫЕ УГЛОВЫЕ | МАШ.-Ч | 0.23 | 1.9872
49. 6 | 3325 | ДРЕЛЬ-ПЕРФОРАТОР ЭЛЕКТРИЧЕСКАЯ | МАШ.-Ч | 21.24 | 183.514
ИТОГО ЭКСПЛУАТАЦИЯ МАШИН:
49. 7 | 31122 | ПЕНА МОНТАЖНАЯ ДЛЯ ГЕРМЕТИЗАЦИИ СТЫКОВ В БАЛЛОНЧИКЕ ЕМКОСТЬЮ 0,85 Л | ШТ | 1.96 | 16.9344
49. 8 | 44378 | ПЛИТЫ ТЕПЛОИЗОЛЯЦИОННЫЕ | М3 | 5.6 | 48.384
49. 9 | 55218 | ГРУНТОВКА ПОЛИМЕРНАЯ ТИПА "BOLIX O" | КГ | 12.71 | 109.814
49.10 | 55219 | ГРУНТОВКА ТИПА "BOLIX SG" | КГ | 25.42 | 219.629
49.11 | 55220 | КРАСКА СИЛИКАТНАЯ ТИПА "BOLIX SZ" | Л | 44.92 | 388.109
49.12 | 55228 | СВЕРЛА КОЛЬЦЕВЫЕ АЛМАЗНЫЕ ДИАМЕТРОМ 5 ММ | ШТ | 0.36 | 3.1104
49.13 | 55230 | КЛЕЙ УНИВЕРСАЛЬНЫЙ ДЛЯ СИСТЕМ УТЕПЛЕНИЯ ТИПА "BOLIX WM" | КГ | 83.2 | 718.848
49.14 | 55231 | КЛЕЙ ДЛЯ ПРИКЛЕИВАНИЯ МИНЕРАЛЬНОЙ ВАТЫ ТИПА "BOLIX ZW" | КГ | 60 | 518.4
49.15 | 55246 | ПРОФИЛЬ ЦОКОЛЬНЫЙ AL 50 ММ, ДЛИНА 2500 ММ | М | 3.26 | 28.1664
49.16 | 55251 | УГОЛОК ПВХ С СТЕКЛОСЕТКОЙ | М | 6 | 51.84
49.17 | 61615 | ДЮБЕЛИ ДЛЯ ПРИСТРЕЛКИ | 10 ШТ | 0.89 | 7.6896
ИТОГО МАТЕРИАЛОВ:
50 | Е1501-060-02 ДОП. 4 | НАРУЖНАЯ ОБЛИЦОВКА ПОВЕРХНОСТИ СТЕН В ГОРИЗОНТАЛЬНОМ ИСПОЛНЕНИИ ПО МЕТАЛЛИЧЕСКОМУ КАРКАСУ (С ЕГО УСТРОЙСТВОМ) ФАСАДНЫМИ ПАНЕЛЯМИ ИЗ ОЦИНКОВАННОЙ СТАЛИ С ПОЛИМЕРНЫМ ПОКРЫТИЕМ "ПОЛИЭСТЕР" БЕЗ ПАРОИЗОЛЯЦИОННОГО СЛОЯ | 100М2 ПОВЕРХНОСТИ ОБЛИЦОВКИ | 13.7
50. 1 | 1 | ЗАТРАТЫ ТРУДА РАБОЧИХ-СТРОИТЕЛЕЙ(3,6:1) | ЧЕЛ.-Ч | 105.9 | 1450.83
50. 2 | 3 | ЗАТРАТЫ ТРУДА МАШИНИСТОВ | ЧЕЛ.-Ч | 0.69 | 9.453
ИТОГО ОПЛАТА ТРУДА:
50. 3 | 521 | ДРЕЛИ ЭЛЕКТРИЧЕСКИЕ | МАШ.-Ч | 8.05 | 110.285
50. 4 | 762 | КРАНЫ НА АВТОМОБИЛЬНОМ ХОДУ ПРИ РАБОТЕ НА ДРУГИХ ВИДАХ СТРОИТЕЛЬСТВА 10 Т | МАШ.-Ч | 0.29 | 3.973
50. 5 | 1523 | ПИЛЫ ДИСКОВЫЕ ЭЛЕКТРИЧЕСКИЕ | МАШ.-Ч | 3.98 | 54.526
50. 6 | 2209 | ШУРУПОВЕРТЫ СТРОИТЕЛЬНО-МОНТАЖНЫЕ | МАШ.-Ч | 31.17 | 427.029
50. 7 | 2509 | АВТОМОБИЛИ БОРТОВЫЕ ГРУЗОПОДЪЕМНОСТЬЮ ДО 5 Т | МАШ.-Ч | 0.4 | 5.48
ИТОГО ЭКСПЛУАТАЦИЯ МАШИН:
50. 8 | 30827 | НАЩЕЛЬНИК СТАЛЬНОЙ ОЦИНКОВАННЫЙ С ПОКРЫТИЕМ "ПОЛИЭСТЕР" | М | 12 | 164.4
50. 9 | 30828 | УГОЛ НАРУЖНЫЙ, ВНУТРЕННИЙ ИЗ ОЦИНКОВАННОЙ СТАЛИ С ПОЛИМЕРНЫМ ПОКРЫТИЕМ | М | 55 | 753.5
50.10 | 30829 | НАЧАЛЬНАЯ ПЛАНКА ИЗ ОЦИНКОВАННОЙ СТАЛИ С ПОЛИМЕРНЫМ ПОКРЫТИЕМ | М | 42 | 575.4
50.11 | 30830 | КРОНШТЕЙН ВЫРАВНИВАЮЩИЙ СТАЛЬНОЙ ОЦИНКОВАННЫЙ, ВЫСОТОЙ ПРОФИЛЯ (H) 200 ММ, ТОЛЩИНОЙ МЕТАЛЛА (T) 1,2 ММ | ШТ | 350 | 4795
50.12 | 30849 | ЛИСТ ГЛАДКИЙ СТАЛЬНОЙ ОЦИНКОВАННЫЙ С ПОКРЫТИЕМ "ПОЛИЭСТЕР" | М2 | 9 | 123.3
50.13 | 30868 | ПРОФИЛЬ МЕТАЛЛИЧЕСКИЙ НАПРАВЛЯЮЩИЙ ПН-4 | М | 200 | 2740
50.14 | 76849 | ШУРУПЫ-САМОРЕЗЫ 4,2Х16 ММ | ШТ | 2900 | 39730
50.15 | 76850 | ДЮБЕЛЬ-ГВОЗДЬ 8Х100 ММ | ШТ | 700 | 9590
ИТОГО МАТЕРИАЛОВ:
51 | М | ФАСАДНАЯ ПАНЕЛЬ СИНТЕРФЛЕКС | ШТ | 1589.2
БЛОК-Б
52 | Е1502-011-01 ДОП. 8 | УСТРОЙСТВО НАРУЖНОЙ ТЕПЛОИЗОЛЯЦИИ ЗДАНИЙ С ТОНКОЙ ШТУКАТУРКОЙ ПО УТЕПЛИТЕЛЮ ТОЛЩИНОЙ ПЛИТ ДО 50 ММ | 100 М2 | 11.66
52. 1 | 1 | ЗАТРАТЫ ТРУДА РАБОЧИХ-СТРОИТЕЛЕЙ(3,4:1) | ЧЕЛ.-Ч | 322.41 | 3759.301
52. 2 | 3 | ЗАТРАТЫ ТРУДА МАШИНИСТОВ | ЧЕЛ.-Ч | 12.6 | 146.916
ИТОГО ОПЛАТА ТРУДА:
52. 3 | 521 | ДРЕЛИ ЭЛЕКТРИЧЕСКИЕ | МАШ.-Ч | 0.08 | 0.9328
52. 4 | 982 | ЛЕБЕДКИ ЭЛЕКТРИЧЕСКИЕ, ТЯГОВЫМ УСИЛИЕМ 122,62 (12,5) КН (Т) | МАШ.-Ч | 4.14 | 48.2724
52. 5 | 1146 | МАШИНЫ ШЛИФОВАЛЬНЫЕ УГЛОВЫЕ | МАШ.-Ч | 0.23 | 2.6818
52. 6 | 3325 | ДРЕЛЬ-ПЕРФОРАТОР ЭЛЕКТРИЧЕСКАЯ | МАШ.-Ч | 21.24 | 247.658
ИТОГО ЭКСПЛУАТАЦИЯ МАШИН:
52. 7 | 31122 | ПЕНА МОНТАЖНАЯ ДЛЯ ГЕРМЕТИЗАЦИИ СТЫКОВ В БАЛЛОНЧИКЕ ЕМКОСТЬЮ 0,85 Л | ШТ | 1.96 | 22.8536
52. 8 | 44378 | ПЛИТЫ ТЕПЛОИЗОЛЯЦИОННЫЕ | М3 | 5.6 | 65.296
52. 9 | 55218 | ГРУНТОВКА ПОЛИМЕРНАЯ ТИПА "BOLIX O" | КГ | 12.71 | 148.199
52.10 | 55219 | ГРУНТОВКА ТИПА "BOLIX SG" | КГ | 25.42 | 296.397
52.11 | 55220 | КРАСКА СИЛИКАТНАЯ ТИПА "BOLIX SZ" | Л | 44.92 | 523.767
52.12 | 55228 | СВЕРЛА КОЛЬЦЕВЫЕ АЛМАЗНЫЕ ДИАМЕТРОМ 5 ММ | ШТ | 0.36 | 4.1976
52.13 | 55230 | КЛЕЙ УНИВЕРСАЛЬНЫЙ ДЛЯ СИСТЕМ УТЕПЛЕНИЯ ТИПА "BOLIX WM" | КГ | 83.2 | 970.112
52.14 | 55231 | КЛЕЙ ДЛЯ ПРИКЛЕИВАНИЯ МИНЕРАЛЬНОЙ ВАТЫ ТИПА "BOLIX ZW" | КГ | 60 | 699.6
52.15 | 55246 | ПРОФИЛЬ ЦОКОЛЬНЫЙ AL 50 ММ, ДЛИНА 2500 ММ | М | 3.26 | 38.0116
52.16 | 55251 | УГОЛОК ПВХ С СТЕКЛОСЕТКОЙ | М | 6 | 69.96
52.17 | 61615 | ДЮБЕЛИ ДЛЯ ПРИСТРЕЛКИ | 10 ШТ | 0.89 | 10.3774
ИТОГО МАТЕРИАЛОВ:
53 | Е1501-060-02 ДОП. 4 | НАРУЖНАЯ ОБЛИЦОВКА ПОВЕРХНОСТИ СТЕН В ГОРИЗОНТАЛЬНОМ ИСПОЛНЕНИИ ПО МЕТАЛЛИЧЕСКОМУ КАРКАСУ (С ЕГО УСТРОЙСТВОМ) ФАСАДНЫМИ ПАНЕЛЯМИ ИЗ ОЦИНКОВАННОЙ СТАЛИ С ПОЛИМЕРНЫМ ПОКРЫТИЕМ "ПОЛИЭСТЕР" БЕЗ ПАРОИЗОЛЯЦИОННОГО СЛОЯ | 100М2 ПОВЕРХНОСТИ ОБЛИЦОВКИ | 17.718
53. 1 | 1 | ЗАТРАТЫ ТРУДА РАБОЧИХ-СТРОИТЕЛЕЙ(3,6:1) | ЧЕЛ.-Ч | 105.9 | 1876.336
53. 2 | 3 | ЗАТРАТЫ ТРУДА МАШИНИСТОВ | ЧЕЛ.-Ч | 0.69 | 12.225
ИТОГО ОПЛАТА ТРУДА:
53. 3 | 521 | ДРЕЛИ ЭЛЕКТРИЧЕСКИЕ | МАШ.-Ч | 8.05 | 142.63
53. 4 | 762 | КРАНЫ НА АВТОМОБИЛЬНОМ ХОДУ ПРИ РАБОТЕ НА ДРУГИХ ВИДАХ СТРОИТЕЛЬСТВА 10 Т | МАШ.-Ч | 0.29 | 5.1382
53. 5 | 1523 | ПИЛЫ ДИСКОВЫЕ ЭЛЕКТРИЧЕСКИЕ | МАШ.-Ч | 3.98 | 70.518
53. 6 | 2209 | ШУРУПОВЕРТЫ СТРОИТЕЛЬНО-МОНТАЖНЫЕ | МАШ.-Ч | 31.17 | 552.27
53. 7 | 2509 | АВТОМОБИЛИ БОРТОВЫЕ ГРУЗОПОДЪЕМНОСТЬЮ ДО 5 Т | МАШ.-Ч | 0.4 | 7.0872
ИТОГО ЭКСПЛУАТАЦИЯ МАШИН:
53. 8 | 30828 | УГОЛ НАРУЖНЫЙ, ВНУТРЕННИЙ ИЗ ОЦИНКОВАННОЙ СТАЛИ С ПОЛИМЕРНЫМ ПОКРЫТИЕМ | М | 55 | 974.49
53. 9 | 30829 | НАЧАЛЬНАЯ ПЛАНКА ИЗ ОЦИНКОВАННОЙ СТАЛИ С ПОЛИМЕРНЫМ ПОКРЫТИЕМ | М | 42 | 744.156
53.10 | 30830 | КРОНШТЕЙН ВЫРАВНИВАЮЩИЙ СТАЛЬНОЙ ОЦИНКОВАННЫЙ, ВЫСОТОЙ ПРОФИЛЯ (H) 200 ММ, ТОЛЩИНОЙ МЕТАЛЛА (T) 1,2 ММ | ШТ | 350 | 6201.3
53.11 | 30849 | ЛИСТ ГЛАДКИЙ СТАЛЬНОЙ ОЦИНКОВАННЫЙ С ПОКРЫТИЕМ "ПОЛИЭСТЕР" | М2 | 9 | 159.462
53.12 | 30868 | ПРОФИЛЬ МЕТАЛЛИЧЕСКИЙ НАПРАВЛЯЮЩИЙ ПН-4 | М | 200 | 3543.6
53.13 | 30872 | ФАСАДНАЯ ПАНЕЛЬ ИЗ ОЦИНКОВАННОЙ СТАЛИ С ПОКРЫТИЕМ "ПОЛИЭСТЕР" | М2 | 116 | 2055.288
53.14 | 76849 | ШУРУПЫ-САМОРЕЗЫ 4,2Х16 ММ | ШТ | 2900 | 51382.2
53.15 | 76850 | ДЮБЕЛЬ-ГВОЗДЬ 8Х100 ММ | ШТ | 700 | 12402.6
ИТОГО МАТЕРИАЛОВ:
54 | М | ФАСАДНАЯ ПАНЕЛЬ СИНТЕРФЛЕКС | М2 | 2055.288
УСТАНОВКА ЛОГОТИП И БУКВЫ ДЛЯ ДИЗАЙН ЭКСТЕРЬЕРА
55 | Ц0803-592-01 | УСТАНОВКА БУКВЫ | 100ШТ | 0.14
55. 1 | 1 | ЗАТРАТЫ ТРУДА РАБОЧИХ-СТРОИТЕЛЕЙ(4,2:1) | ЧЕЛ.-Ч | 58 | 8.12
55. 2 | 3 | ЗАТРАТЫ ТРУДА МАШИНИСТОВ | ЧЕЛ.-Ч | 0.24 | 0.0336
ИТОГО ОПЛАТА ТРУДА:
55. 3 | 521 | ДРЕЛИ ЭЛЕКТРИЧЕСКИЕ | МАШ.-Ч | 9.54 | 1.3356
55. 4 | 766 | КРАНЫ НА АВТОМОБИЛЬНОМ ХОДУ ПРИ РАБОТЕ НА МОНТАЖЕ ТЕХНОЛОГИЧЕСКОГО ОБОРУДОВАНИЯ 10 Т | МАШ.-Ч | 0.12 | 0.0168
55. 5 | 2510 | АВТОМОБИЛИ БОРТОВЫЕ ГРУЗОПОДЪЕМНОСТЬЮ ДО 8 Т | МАШ.-Ч | 0.12 | 0.0168
ИТОГО ЭКСПЛУАТАЦИЯ МАШИН:
55. 6 | 30434 | ДЮБЕЛИ РАСПОРНЫЕ | 100ШТ | 1.51 | 0.2114
55. 7 | 35097 | ШУРУПЫ С ПОЛУКРУГЛОЙ ГОЛОВКОЙ 2,5Х20 ММ | Т | 0.00016 | 2.2e-05
55. 8 | 35101 | ШУРУПЫ С ПОЛУКРУГЛОЙ ГОЛОВКОЙ 4Х40 ММ | Т | 0.00026 | 3.6e-05
ИТОГО МАТЕРИАЛОВ:
56 | М | БУКВЫ /IT PARK/ | ШТ | 12
57 | М | ЛОГОТИПЫ | ШТ | 2
РАЗДЕЛ 9. 1-ЭТАЖ ПОЛ (БЛОК-А)
КАФЕЛЬНЫЕ ПЛИТКИ К1
58 | Е0102-005-01 | УПЛОТНЕНИЕ ГРУНТА ПНЕВМАТИЧЕСКИМИ ТРАМБОВКАМИ, ГРУППА ГРУНТОВ 1, 2 | 100М3 | 0.3396
58. 1 | 1 | ЗАТРАТЫ ТРУДА РАБОЧИХ-СТРОИТЕЛЕЙ(3:1) | ЧЕЛ.-Ч | 12.53 | 4.2552
58. 2 | 3 | ЗАТРАТЫ ТРУДА МАШИНИСТОВ | ЧЕЛ.-Ч | 3.04 | 1.0324
ИТОГО ОПЛАТА ТРУДА:
58. 3 | 660 | КОМПРЕССОРЫ ПЕРЕДВИЖНЫЕ С ДВИГАТЕЛЕМ ВНУТРЕННЕГО СГОРАНИЯ ДАВЛЕНИЕМ ДО 686 КПА (7 АТМ.) 5 М3/МИН | МАШ.-Ч | 3.04 | 1.0324
58. 4 | 1866 | ТРАМБОВКИ ПНЕВМАТИЧЕСКИЕ | МАШ.-Ч | 12.18 | 4.1363
ИТОГО ЭКСПЛУАТАЦИЯ МАШИН:
59 | Е1101-002-04 МИНСТРОЙ РУЗ 05.01.21 N 9 | УСТРОЙСТВО ПОДСТИЛАЮЩИХ СЛОЕВ ЩЕБЕНОЧНЫХ | М3 | 22.64
59. 1 | 1 | ЗАТРАТЫ ТРУДА РАБОЧИХ-СТРОИТЕЛЕЙ(2,5:1) | ЧЕЛ.-Ч | 2.5 | 56.6
59. 2 | 3 | ЗАТРАТЫ ТРУДА МАШИНИСТОВ | ЧЕЛ.-Ч | 0.55 | 12.452
ИТОГО ОПЛАТА ТРУДА:
59. 3 | 1866 | ТРАМБОВКИ ПНЕВМАТИЧЕСКИЕ | МАШ.-Ч | 0.93 | 21.0552
ИТОГО ЭКСПЛУАТАЦИЯ МАШИН:
59. 4 | 9219 | ВОДА | М3 | 0.15 | 3.396
59. 5 | 45050 | ЩЕБЕНЬ ИЗ ПРИРОДНОГО КАМНЯ ДЛЯ СТРОИТЕЛЬНЫХ РАБОТ ФРАКЦИИ 5-10 ММ | М3 | 0.1 | 2.264
59. 6 | 45051 | ЩЕБЕНЬ ИЗ ПРИРОДНОГО КАМНЯ ДЛЯ СТРОИТЕЛЬНЫХ РАБОТ ФРАКЦИИ 10-20 ММ | М3 | 0.09 | 2.0376
59. 7 | 45053 | ЩЕБЕНЬ ИЗ ПРИРОДНОГО КАМНЯ ДЛЯ СТРОИТЕЛЬНЫХ РАБОТ ФРАКЦИИ 40-70 ММ | М3 | 1 | 22.64
ИТОГО МАТЕРИАЛОВ:
60 | Е1101-011-03 МИНСТРОЙ РУЗ 05.01.21 N 9 | УСТРОЙСТВО СТЯЖЕК БЕТОННЫХ ТОЛЩИНОЙ 20 ММ | 100М2 | 2.264
60. 1 | 1 | ЗАТРАТЫ ТРУДА РАБОЧИХ-СТРОИТЕЛЕЙ(2:1) | ЧЕЛ.-Ч | 40.65 | 92.0316
60. 2 | 3 | ЗАТРАТЫ ТРУДА МАШИНИСТОВ | ЧЕЛ.-Ч | 1.27 | 2.8753
ИТОГО ОПЛАТА ТРУДА:
60. 3 | 404 | ВИБРАТОРЫ ПОВЕРХНОСТНЫЕ | МАШ.-Ч | 4.7 | 10.6408
60. 4 | 1522 | ПОДЪЕМНИКИ МАЧТОВЫЕ СТРОИТЕЛЬНЫЕ 0,5 Т | МАШ.-Ч | 1.27 | 2.8753
ИТОГО ЭКСПЛУАТАЦИЯ МАШИН:
60. 5 | 9219 | ВОДА | М3 | 3.5 | 7.924
60. 6 | 22005 | БЕТОН ТЯЖЕЛЫЙ, КЛАСС В 12,5 (М150) | М3 | 2.04 | 4.6186
ИТОГО МАТЕРИАЛОВ:
61 | Е1101-011-04 МИНСТРОЙ РУЗ 05.01.21 N 9 К=12 | УСТРОЙСТВО СТЯЖЕК БЕТОННЫХ НА КАЖДЫЕ 5 ММ ИЗМЕНЕНИЯ ТОЛЩИНЫ СТЯЖКИ ДОБАВЛЯТЬ К НОРМЕ 11-01-011-03 | 100М2 | 2.264
61. 1 | 1 | ЗАТРАТЫ ТРУДА РАБОЧИХ-СТРОИТЕЛЕЙ(2:1) | ЧЕЛ.-Ч | 0.5 | 13.584
61. 2 | 3 | ЗАТРАТЫ ТРУДА МАШИНИСТОВ | ЧЕЛ.-Ч | 0.21 | 5.7053
ИТОГО ОПЛАТА ТРУДА:
61. 3 | 404 | ВИБРАТОРЫ ПОВЕРХНОСТНЫЕ | МАШ.-Ч | 27.84 | 63.03
61. 4 | 1522 | ПОДЪЕМНИКИ МАЧТОВЫЕ СТРОИТЕЛЬНЫЕ 0,5 Т | МАШ.-Ч | 2.52 | 5.7053
ИТОГО ЭКСПЛУАТАЦИЯ МАШИН:
61. 5 | 22005 | БЕТОН ТЯЖЕЛЫЙ, КЛАСС В 12,5 (М150) | М3 | 6.12 | 13.856
ИТОГО МАТЕРИАЛОВ:
62 | Е1101-004-01 МИНСТРОЙ РУЗ 05.01.21 N 9 | УСТРОЙСТВО ГИДРОИЗОЛЯЦИИ ОКЛЕЕЧНОЙ РУЛОННЫМИ МАТЕРИАЛАМИ НА МАСТИКЕ БИТУМИНОЛЬ ПЕРВЫЙ СЛОЙ | 100М2 | 2.264
62. 1 | 1 | ЗАТРАТЫ ТРУДА РАБОЧИХ-СТРОИТЕЛЕЙ(5,1:1) | ЧЕЛ.-Ч | 46.18 | 104.552
62. 2 | 3 | ЗАТРАТЫ ТРУДА МАШИНИСТОВ | ЧЕЛ.-Ч | 0.98 | 2.2187
ИТОГО ОПЛАТА ТРУДА:
62. 3 | 913 | КОТЛЫ БИТУМНЫЕ ПЕРЕДВИЖНЫЕ 400 Л | МАШ.-Ч | 8.05 | 18.2252
62. 4 | 1522 | ПОДЪЕМНИКИ МАЧТОВЫЕ СТРОИТЕЛЬНЫЕ 0,5 Т | МАШ.-Ч | 0.39 | 0.88296
62. 5 | 1908 | ТЕРМОС 100 Л | МАШ.-Ч | 6 | 13.584
62. 6 | 2509 | АВТОМОБИЛИ БОРТОВЫЕ ГРУЗОПОДЪЕМНОСТЬЮ ДО 5 Т | МАШ.-Ч | 0.59 | 1.3358
ИТОГО ЭКСПЛУАТАЦИЯ МАШИН:
62. 7 | 30009 | АСБЕСТ ХРИЗОЛИТОВЫЙ МАРКИ К-6-30 | Т | 0.014 | 0.031696
62. 8 | 30102 | БИТУМЫ НЕФТЯНЫЕ СТРОИТЕЛЬНЫЕ МАРКИ БН-90/10 | Т | 0.289 | 0.6543
62. 9 | 30103 | БИТУМЫ НЕФТЯНЫЕ СТРОИТЕЛЬНЫЕ МАРКИ БН-70/30 | Т | 0.057 | 0.12905
62.10 | 31519 | БЕНЗИН РАСТВОРИТЕЛЬ | Т | 0.095 | 0.21508
62.11 | 31920 | ИЗОЛ | М2 | 116 | 262.624
62.12 | 40363 | МУКА АНДЕЗИТОВАЯ КИСЛОТОУПОРНАЯ МАРКА А | Т | 0.231 | 0.52298
62.13 | 44059 | ВЕТОШЬ | КГ | 0.5 | 1.132
ИТОГО МАТЕРИАЛОВ:
63 | Е1101-004-02 МИНСТРОЙ РУЗ 05.01.21 N 9 | УСТРОЙСТВО ГИДРОИЗОЛЯЦИИ ОКЛЕЕЧНОЙ РУЛОННЫМИ МАТЕРИАЛАМИ НА МАСТИКЕ БИТУМИНОЛЬ ПОСЛЕДУЮЩИЙ СЛОЙ | 100М2 | 2.264
63. 1 | 1 | ЗАТРАТЫ ТРУДА РАБОЧИХ-СТРОИТЕЛЕЙ(5,1:1) | ЧЕЛ.-Ч | 27.86 | 63.075
63. 2 | 3 | ЗАТРАТЫ ТРУДА МАШИНИСТОВ | ЧЕЛ.-Ч | 0.56 | 1.2678
ИТОГО ОПЛАТА ТРУДА:
63. 3 | 913 | КОТЛЫ БИТУМНЫЕ ПЕРЕДВИЖНЫЕ 400 Л | МАШ.-Ч | 3.68 | 8.3315
63. 4 | 1522 | ПОДЪЕМНИКИ МАЧТОВЫЕ СТРОИТЕЛЬНЫЕ 0,5 Т | МАШ.-Ч | 0.23 | 0.52072
63. 5 | 1908 | ТЕРМОС 100 Л | МАШ.-Ч | 4.5 | 10.188
63. 6 | 2509 | АВТОМОБИЛИ БОРТОВЫЕ ГРУЗОПОДЪЕМНОСТЬЮ ДО 5 Т | МАШ.-Ч | 0.33 | 0.74712
ИТОГО ЭКСПЛУАТАЦИЯ МАШИН:
63. 7 | 30009 | АСБЕСТ ХРИЗОЛИТОВЫЙ МАРКИ К-6-30 | Т | 0.006 | 0.013584
63. 8 | 30102 | БИТУМЫ НЕФТЯНЫЕ СТРОИТЕЛЬНЫЕ МАРКИ БН-90/10 | Т | 0.132 | 0.29885
63. 9 | 30103 | БИТУМЫ НЕФТЯНЫЕ СТРОИТЕЛЬНЫЕ МАРКИ БН-70/30 | Т | 0.019 | 0.043016
63.10 | 31519 | БЕНЗИН РАСТВОРИТЕЛЬ | Т | 0.057 | 0.12905
63.11 | 31920 | ИЗОЛ | М2 | 116 | 262.624
63.12 | 40363 | МУКА АНДЕЗИТОВАЯ КИСЛОТОУПОРНАЯ МАРКА А | Т | 0.106 | 0.23998
ИТОГО МАТЕРИАЛОВ:
64 | Е2601-043-05 МИНСТРОЙИЖКХ РУЗ НОМ. 42 03.03.23 Г. | УСТРОЙСТВО ТЕПЛО-ПАРО-ШУМОИЗОЛЯЦИИ ИЗ ВСПЕНЕННОГО ПОЛИЭТИЛЕНА ПОЛОВ | 100М2 | 2.264
64. 1 | 1 | ЗАТРАТЫ ТРУДА РАБОЧИХ-СТРОИТЕЛЕЙ(3,1:1) | ЧЕЛ.-Ч | 14.36 | 32.511
64. 2 | 3 | ЗАТРАТЫ ТРУДА МАШИНИСТОВ | ЧЕЛ.-Ч | 0.25 | 0.566
ИТОГО ОПЛАТА ТРУДА:
64. 3 | 2509 | АВТОМОБИЛИ БОРТОВЫЕ ГРУЗОПОДЪЕМНОСТЬЮ ДО 5 Т | МАШ.-Ч | 0.25 | 0.566
ИТОГО ЭКСПЛУАТАЦИЯ МАШИН:
64. 4 | 449190 | ТЕПЛОЗВУКОИЗОЛЯЦИОННЫЙ СЛОЙ-ПЕНОПОЛИСТИРОЛ ППС 35-Р-А ГОСТ 15588-2014-30ММ | М2 | 103 | 233.192
ИТОГО МАТЕРИАЛОВ:
65 | Е1101-011-01 МИНСТРОЙ РУЗ 05.01.21 N 9 | УСТРОЙСТВО СТЯЖЕК ЦЕМЕНТНЫХ ТОЛЩИНОЙ 20 ММ | 100М2 | 2.264
65. 1 | 1 | ЗАТРАТЫ ТРУДА РАБОЧИХ-СТРОИТЕЛЕЙ(2,2:1) | ЧЕЛ.-Ч | 39.51 | 89.451
65. 2 | 3 | ЗАТРАТЫ ТРУДА МАШИНИСТОВ | ЧЕЛ.-Ч | 1.27 | 2.8753
ИТОГО ОПЛАТА ТРУДА:
65. 3 | 404 | ВИБРАТОРЫ ПОВЕРХНОСТНЫЕ | МАШ.-Ч | 9.07 | 20.534
65. 4 | 1522 | ПОДЪЕМНИКИ МАЧТОВЫЕ СТРОИТЕЛЬНЫЕ 0,5 Т | МАШ.-Ч | 1.27 | 2.8753
ИТОГО ЭКСПЛУАТАЦИЯ МАШИН:
65. 5 | 12220 | РАСТВОР ГОТОВЫЙ КЛАДОЧНЫЙ ТЯЖЕЛЫЙ ЦЕМЕНТНЫЙ, МАРКА: 150 | М3 | 2.04 | 4.6186
ИТОГО МАТЕРИАЛОВ:
66 | Е1101-011-02 МИНСТРОЙ РУЗ 05.01.21 N 9 К=7 | УСТРОЙСТВО СТЯЖЕК ЦЕМЕНТНЫХ НА КАЖДЫЕ 5 ММ ИЗМЕНЕНИЯ ТОЛЩИНЫ СТЯЖКИ ДОБАВЛЯТЬ К НОРМЕ 11-01-011-01 | 100М2 | 2.264
66. 1 | 1 | ЗАТРАТЫ ТРУДА РАБОЧИХ-СТРОИТЕЛЕЙ(2,2:1) | ЧЕЛ.-Ч | 0.5 | 7.924
66. 2 | 3 | ЗАТРАТЫ ТРУДА МАШИНИСТОВ | ЧЕЛ.-Ч | 0.21 | 3.3281
ИТОГО ОПЛАТА ТРУДА:
66. 3 | 404 | ВИБРАТОРЫ ПОВЕРХНОСТНЫЕ | МАШ.-Ч | 16.24 | 36.767
66. 4 | 1522 | ПОДЪЕМНИКИ МАЧТОВЫЕ СТРОИТЕЛЬНЫЕ 0,5 Т | МАШ.-Ч | 1.47 | 3.3281
ИТОГО ЭКСПЛУАТАЦИЯ МАШИН:
66. 5 | 12220 | РАСТВОР ГОТОВЫЙ КЛАДОЧНЫЙ ТЯЖЕЛЫЙ ЦЕМЕНТНЫЙ, МАРКА: 150 | М3 | 3.57 | 8.0825
ИТОГО МАТЕРИАЛОВ:
67 | М | ДОРОЖНАЯ СЕТКА ВР-1 Д-5 СЕЧ 150Х150ММ | М2 | 226.4
68 | Е1101-027-05 МИНСТРОЙ РУЗ 05.01.21 N 9 | УСТРОЙСТВО ПОКРЫТИЙ НА РАСТВОРЕ ИЗ СУХОЙ СМЕСИ С ПРИГОТОВЛЕНИЕМ РАСТВОРА В ПОСТРОЕЧНЫХ УСЛОВИЯХ ИЗ РЕЛЬЕФНЫХ НЕГЛАЗУРОВАННЫХ КЕРАМИЧЕСКИХ ПЛИТОК ДЛЯ ПОЛОВ МНОГОЦВЕТНЫХ | 100М2 | 2.264
68. 1 | 1 | ЗАТРАТЫ ТРУДА РАБОЧИХ-СТРОИТЕЛЕЙ(3,2:1) | ЧЕЛ.-Ч | 119.78 | 271.182
68. 2 | 3 | ЗАТРАТЫ ТРУДА МАШИНИСТОВ | ЧЕЛ.-Ч | 4.5 | 10.188
ИТОГО ОПЛАТА ТРУДА:
68. 3 | 1522 | ПОДЪЕМНИКИ МАЧТОВЫЕ СТРОИТЕЛЬНЫЕ 0,5 Т | МАШ.-Ч | 2.3 | 5.2072
68. 4 | 2509 | АВТОМОБИЛИ БОРТОВЫЕ ГРУЗОПОДЪЕМНОСТЬЮ ДО 5 Т | МАШ.-Ч | 0.28 | 0.63392
68. 5 | 3021 | РАСТВОРОСМЕСИТЕЛИ ПЕРЕДВИЖНЫЕ 65 Л | МАШ.-Ч | 1.56 | 3.5318
ИТОГО ЭКСПЛУАТАЦИЯ МАШИН:
68. 6 | 9219 | ВОДА | М3 | 0.1 | 0.2264
68. 7 | 30741 | ПОКРЫТИЕ-КЕРАМОГРАНИТНАЯ ПЛИТКА ДЛЯ ПОЛОВ 1200Х600Х12ММ С ПРОТИВО-СКОЛЬЗЯЩИМИ РАССЕЧКАМИ -12ММ | М2 | 102 | 230.928
68. 8 | 31102 | КЛЕЙ ПЛИТОЧНЫЙ "СТАРАТЕЛЬ-СТАНДАРТ" | КГ | 450 | 1018.8
68. 9 | 44059 | ВЕТОШЬ | КГ | 0.5 | 1.132
ИТОГО МАТЕРИАЛОВ:
ФАЛЬШЛПОЛ
69 | Е0102-005-01 | УПЛОТНЕНИЕ ГРУНТА ПНЕВМАТИЧЕСКИМИ ТРАМБОВКАМИ, ГРУППА ГРУНТОВ 1, 2 | 100М3 | 0.0261
69. 1 | 1 | ЗАТРАТЫ ТРУДА РАБОЧИХ-СТРОИТЕЛЕЙ(3:1) | ЧЕЛ.-Ч | 12.53 | 0.32703
69. 2 | 3 | ЗАТРАТЫ ТРУДА МАШИНИСТОВ | ЧЕЛ.-Ч | 3.04 | 0.079344
ИТОГО ОПЛАТА ТРУДА:
69. 3 | 660 | КОМПРЕССОРЫ ПЕРЕДВИЖНЫЕ С ДВИГАТЕЛЕМ ВНУТРЕННЕГО СГОРАНИЯ ДАВЛЕНИЕМ ДО 686 КПА (7 АТМ.) 5 М3/МИН | МАШ.-Ч | 3.04 | 0.079344
69. 4 | 1866 | ТРАМБОВКИ ПНЕВМАТИЧЕСКИЕ | МАШ.-Ч | 12.18 | 0.3179
ИТОГО ЭКСПЛУАТАЦИЯ МАШИН:
70 | Е1101-002-04 МИНСТРОЙ РУЗ 05.01.21 N 9 | УСТРОЙСТВО ПОДСТИЛАЮЩИХ СЛОЕВ ЩЕБЕНОЧНЫХ | М3 | 1.74
70. 1 | 1 | ЗАТРАТЫ ТРУДА РАБОЧИХ-СТРОИТЕЛЕЙ(2,5:1) | ЧЕЛ.-Ч | 2.5 | 4.35
70. 2 | 3 | ЗАТРАТЫ ТРУДА МАШИНИСТОВ | ЧЕЛ.-Ч | 0.55 | 0.957
ИТОГО ОПЛАТА ТРУДА:
70. 3 | 1866 | ТРАМБОВКИ ПНЕВМАТИЧЕСКИЕ | МАШ.-Ч | 0.93 | 1.6182
ИТОГО ЭКСПЛУАТАЦИЯ МАШИН:
70. 4 | 9219 | ВОДА | М3 | 0.15 | 0.261
70. 5 | 45050 | ЩЕБЕНЬ ИЗ ПРИРОДНОГО КАМНЯ ДЛЯ СТРОИТЕЛЬНЫХ РАБОТ ФРАКЦИИ 5-10 ММ | М3 | 0.1 | 0.174
70. 6 | 45051 | ЩЕБЕНЬ ИЗ ПРИРОДНОГО КАМНЯ ДЛЯ СТРОИТЕЛЬНЫХ РАБОТ ФРАКЦИИ 10-20 ММ | М3 | 0.09 | 0.1566
70. 7 | 45053 | ЩЕБЕНЬ ИЗ ПРИРОДНОГО КАМНЯ ДЛЯ СТРОИТЕЛЬНЫХ РАБОТ ФРАКЦИИ 40-70 ММ | М3 | 1 | 1.74
ИТОГО МАТЕРИАЛОВ:
71 | Е1101-011-03 МИНСТРОЙ РУЗ 05.01.21 N 9 | УСТРОЙСТВО СТЯЖЕК БЕТОННЫХ ТОЛЩИНОЙ 20 ММ | 100М2 | 0.714
71. 1 | 1 | ЗАТРАТЫ ТРУДА РАБОЧИХ-СТРОИТЕЛЕЙ(2:1) | ЧЕЛ.-Ч | 40.65 | 29.0241
71. 2 | 3 | ЗАТРАТЫ ТРУДА МАШИНИСТОВ | ЧЕЛ.-Ч | 1.27 | 0.90678
ИТОГО ОПЛАТА ТРУДА:
71. 3 | 404 | ВИБРАТОРЫ ПОВЕРХНОСТНЫЕ | МАШ.-Ч | 4.7 | 3.3558
71. 4 | 1522 | ПОДЪЕМНИКИ МАЧТОВЫЕ СТРОИТЕЛЬНЫЕ 0,5 Т | МАШ.-Ч | 1.27 | 0.90678
ИТОГО ЭКСПЛУАТАЦИЯ МАШИН:
71. 5 | 9219 | ВОДА | М3 | 3.5 | 2.499
71. 6 | 22005 | БЕТОН ТЯЖЕЛЫЙ, КЛАСС В 12,5 (М150) | М3 | 2.04 | 1.4566
ИТОГО МАТЕРИАЛОВ:
72 | Е1101-011-04 МИНСТРОЙ РУЗ 05.01.21 N 9 К=12 | УСТРОЙСТВО СТЯЖЕК БЕТОННЫХ НА КАЖДЫЕ 5 ММ ИЗМЕНЕНИЯ ТОЛЩИНЫ СТЯЖКИ ДОБАВЛЯТЬ К НОРМЕ 11-01-011-03 | 100М2 | 0.174
72. 1 | 1 | ЗАТРАТЫ ТРУДА РАБОЧИХ-СТРОИТЕЛЕЙ(2:1) | ЧЕЛ.-Ч | 0.5 | 1.044
72. 2 | 3 | ЗАТРАТЫ ТРУДА МАШИНИСТОВ | ЧЕЛ.-Ч | 0.21 | 0.43848
ИТОГО ОПЛАТА ТРУДА:
72. 3 | 404 | ВИБРАТОРЫ ПОВЕРХНОСТНЫЕ | МАШ.-Ч | 27.84 | 4.8442
72. 4 | 1522 | ПОДЪЕМНИКИ МАЧТОВЫЕ СТРОИТЕЛЬНЫЕ 0,5 Т | МАШ.-Ч | 2.52 | 0.43848
ИТОГО ЭКСПЛУАТАЦИЯ МАШИН:
72. 5 | 22005 | БЕТОН ТЯЖЕЛЫЙ, КЛАСС В 12,5 (М150) | М3 | 6.12 | 1.0649
ИТОГО МАТЕРИАЛОВ:
73 | Е1101-004-01 МИНСТРОЙ РУЗ 05.01.21 N 9 | УСТРОЙСТВО ГИДРОИЗОЛЯЦИИ ОКЛЕЕЧНОЙ РУЛОННЫМИ МАТЕРИАЛАМИ НА МАСТИКЕ БИТУМИНОЛЬ ПЕРВЫЙ СЛОЙ | 100М2 | 0.174
73. 1 | 1 | ЗАТРАТЫ ТРУДА РАБОЧИХ-СТРОИТЕЛЕЙ(5,1:1) | ЧЕЛ.-Ч | 46.18 | 8.0353
73. 2 | 3 | ЗАТРАТЫ ТРУДА МАШИНИСТОВ | ЧЕЛ.-Ч | 0.98 | 0.17052
ИТОГО ОПЛАТА ТРУДА:
73. 3 | 913 | КОТЛЫ БИТУМНЫЕ ПЕРЕДВИЖНЫЕ 400 Л | МАШ.-Ч | 8.05 | 1.4007
73. 4 | 1522 | ПОДЪЕМНИКИ МАЧТОВЫЕ СТРОИТЕЛЬНЫЕ 0,5 Т | МАШ.-Ч | 0.39 | 0.06786
73. 5 | 1908 | ТЕРМОС 100 Л | МАШ.-Ч | 6 | 1.044
73. 6 | 2509 | АВТОМОБИЛИ БОРТОВЫЕ ГРУЗОПОДЪЕМНОСТЬЮ ДО 5 Т | МАШ.-Ч | 0.59 | 0.10266
ИТОГО ЭКСПЛУАТАЦИЯ МАШИН:
73. 7 | 30009 | АСБЕСТ ХРИЗОЛИТОВЫЙ МАРКИ К-6-30 | Т | 0.014 | 0.002436
73. 8 | 30102 | БИТУМЫ НЕФТЯНЫЕ СТРОИТЕЛЬНЫЕ МАРКИ БН-90/10 | Т | 0.289 | 0.050286
73. 9 | 30103 | БИТУМЫ НЕФТЯНЫЕ СТРОИТЕЛЬНЫЕ МАРКИ БН-70/30 | Т | 0.057 | 0.009918
73.10 | 31519 | БЕНЗИН РАСТВОРИТЕЛЬ | Т | 0.095 | 0.01653
73.11 | 31920 | ИЗОЛ | М2 | 116 | 20.184
73.12 | 40363 | МУКА АНДЕЗИТОВАЯ КИСЛОТОУПОРНАЯ МАРКА А | Т | 0.231 | 0.040194
73.13 | 44059 | ВЕТОШЬ | КГ | 0.5 | 0.087
ИТОГО МАТЕРИАЛОВ:
74 | Е1101-004-02 МИНСТРОЙ РУЗ 05.01.21 N 9 | УСТРОЙСТВО ГИДРОИЗОЛЯЦИИ ОКЛЕЕЧНОЙ РУЛОННЫМИ МАТЕРИАЛАМИ НА МАСТИКЕ БИТУМИНОЛЬ ПОСЛЕДУЮЩИЙ СЛОЙ | 100М2 | 0.174
74. 1 | 1 | ЗАТРАТЫ ТРУДА РАБОЧИХ-СТРОИТЕЛЕЙ(5,1:1) | ЧЕЛ.-Ч | 27.86 | 4.8476
74. 2 | 3 | ЗАТРАТЫ ТРУДА МАШИНИСТОВ | ЧЕЛ.-Ч | 0.56 | 0.09744
ИТОГО ОПЛАТА ТРУДА:
74. 3 | 913 | КОТЛЫ БИТУМНЫЕ ПЕРЕДВИЖНЫЕ 400 Л | МАШ.-Ч | 3.68 | 0.64032
74. 4 | 1522 | ПОДЪЕМНИКИ МАЧТОВЫЕ СТРОИТЕЛЬНЫЕ 0,5 Т | МАШ.-Ч | 0.23 | 0.04002
74. 5 | 1908 | ТЕРМОС 100 Л | МАШ.-Ч | 4.5 | 0.783
74. 6 | 2509 | АВТОМОБИЛИ БОРТОВЫЕ ГРУЗОПОДЪЕМНОСТЬЮ ДО 5 Т | МАШ.-Ч | 0.33 | 0.05742
ИТОГО ЭКСПЛУАТАЦИЯ МАШИН:
74. 7 | 30009 | АСБЕСТ ХРИЗОЛИТОВЫЙ МАРКИ К-6-30 | Т | 0.006 | 0.001044
74. 8 | 30102 | БИТУМЫ НЕФТЯНЫЕ СТРОИТЕЛЬНЫЕ МАРКИ БН-90/10 | Т | 0.132 | 0.022968
74. 9 | 30103 | БИТУМЫ НЕФТЯНЫЕ СТРОИТЕЛЬНЫЕ МАРКИ БН-70/30 | Т | 0.019 | 0.003306
74.10 | 31519 | БЕНЗИН РАСТВОРИТЕЛЬ | Т | 0.057 | 0.009918
74.11 | 31920 | ИЗОЛ | М2 | 116 | 20.184
74.12 | 40363 | МУКА АНДЕЗИТОВАЯ КИСЛОТОУПОРНАЯ МАРКА А | Т | 0.106 | 0.018444
ИТОГО МАТЕРИАЛОВ:
75 | С124-9211 | АРМАТУРА ДЛЯ МОНОЛИТНЫХ ЖЕЛЕЗОБЕТОННЫХ КОНСТРУКЦИЙ В ВИДЕ ПРОДОЛЬНЫХ СТЕРЖНЕЙ, ГЛАДКАЯ КЛАССА АI, ДИАМЕТРОМ 8 ММ | Т | 0.09396
76 | Е1101-011-01 МИНСТРОЙ РУЗ 05.01.21 N 9 | УСТРОЙСТВО СТЯЖЕК ЦЕМЕНТНЫХ ТОЛЩИНОЙ 20 ММ | 100М2 | 0.174
76. 1 | 1 | ЗАТРАТЫ ТРУДА РАБОЧИХ-СТРОИТЕЛЕЙ(2,2:1) | ЧЕЛ.-Ч | 39.51 | 6.8747
76. 2 | 3 | ЗАТРАТЫ ТРУДА МАШИНИСТОВ | ЧЕЛ.-Ч | 1.27 | 0.22098
ИТОГО ОПЛАТА ТРУДА:
76. 3 | 404 | ВИБРАТОРЫ ПОВЕРХНОСТНЫЕ | МАШ.-Ч | 9.07 | 1.5782
76. 4 | 1522 | ПОДЪЕМНИКИ МАЧТОВЫЕ СТРОИТЕЛЬНЫЕ 0,5 Т | МАШ.-Ч | 1.27 | 0.22098
ИТОГО ЭКСПЛУАТАЦИЯ МАШИН:
76. 5 | 12220 | РАСТВОР ГОТОВЫЙ КЛАДОЧНЫЙ ТЯЖЕЛЫЙ ЦЕМЕНТНЫЙ, МАРКА: 150 | М3 | 2.04 | 0.35496
ИТОГО МАТЕРИАЛОВ:
77 | Е1101-053-01 МИНСТРОЙ РУЗ 05.01.21 N 9 | УКЛАДКА МЕТАЛЛИЧЕСКОГО НАКЛАДНОГО ПРОФИЛЯ (ПОРОГИ, НАКЛАДКИ, И Т.П.) НА ДЕРЕВЯННОЕ ОСНОВАНИЕ | 100 М ПРОФИЛЯ | 0.696
77. 1 | 1 | ЗАТРАТЫ ТРУДА РАБОЧИХ-СТРОИТЕЛЕЙ(4:1) | ЧЕЛ.-Ч | 16.64 | 11.581
ИТОГО ОПЛАТА ТРУДА:
77. 2 | 521 | ДРЕЛИ ЭЛЕКТРИЧЕСКИЕ | МАШ.-Ч | 4.6 | 3.2016
77. 3 | 1041 | ШУРУПОВЕРТЫ | МАШ.-Ч | 4.6 | 3.2016
77. 4 | 1523 | ПИЛЫ ДИСКОВЫЕ ЭЛЕКТРИЧЕСКИЕ | МАШ.-Ч | 0.36 | 0.25056
ИТОГО ЭКСПЛУАТАЦИЯ МАШИН:
77. 5 | 30648 | ПРОФИЛИ СТЫКОПЕРЕКРЫВАЮЩИЕ ИЗ СТАЛЬНЫХ И АЛЮМИНИЕВЫХ СПЛАВОВ /ПО ПРОЕКТУ/ | М | 105 | 73.08
77. 6 | 35391 | ШУРУП САМОНАРЕЗАЮЩИЙ (TN) 3,5/35 ММ | ШТ | 400 | 278.4
ИТОГО МАТЕРИАЛОВ:
78 | М | СТОЙКА ФАЛЬШПОЛА 100-140ММ | ШТ | 87
79 | Е1101-035-04 МИНСТРОЙ РУЗ 05.01.21 N 9 | УСТРОЙСТВО ПОКРЫТИЙ ИЗ ПЛИТ ДРЕВЕСНОСТРУЖЕЧНЫХ | 100М2 | 0.174
79. 1 | 1 | ЗАТРАТЫ ТРУДА РАБОЧИХ-СТРОИТЕЛЕЙ(3,1:1) | ЧЕЛ.-Ч | 47.84 | 8.3242
79. 2 | 3 | ЗАТРАТЫ ТРУДА МАШИНИСТОВ | ЧЕЛ.-Ч | 1.41 | 0.24534
ИТОГО ОПЛАТА ТРУДА:
79. 3 | 1522 | ПОДЪЕМНИКИ МАЧТОВЫЕ СТРОИТЕЛЬНЫЕ 0,5 Т | МАШ.-Ч | 0.58 | 0.10092
79. 4 | 1523 | ПИЛЫ ДИСКОВЫЕ ЭЛЕКТРИЧЕСКИЕ | МАШ.-Ч | 0.43 | 0.07482
79. 5 | 2509 | АВТОМОБИЛИ БОРТОВЫЕ ГРУЗОПОДЪЕМНОСТЬЮ ДО 5 Т | МАШ.-Ч | 0.83 | 0.14442
ИТОГО ЭКСПЛУАТАЦИЯ МАШИН:
79. 6 | 30407 | ГВОЗДИ СТРОИТЕЛЬНЫЕ | Т | 0.0053 | 0.000922
79. 7 | 32360 | ПЛИТЫ ПАНЕЛИ ФАЛЬШПОЛА | 100М2 | 1.027 | 0.1787
ИТОГО МАТЕРИАЛОВ:
КАФЕЛЬНЫЕ ПЛИТКИ
80 | Е0102-005-01 | УПЛОТНЕНИЕ ГРУНТА ПНЕВМАТИЧЕСКИМИ ТРАМБОВКАМИ, ГРУППА ГРУНТОВ 1, 2 | 100М3 | 0.028575
80. 1 | 1 | ЗАТРАТЫ ТРУДА РАБОЧИХ-СТРОИТЕЛЕЙ(3:1) | ЧЕЛ.-Ч | 12.53 | 0.35805
80. 2 | 3 | ЗАТРАТЫ ТРУДА МАШИНИСТОВ | ЧЕЛ.-Ч | 3.04 | 0.086868
ИТОГО ОПЛАТА ТРУДА:
80. 3 | 660 | КОМПРЕССОРЫ ПЕРЕДВИЖНЫЕ С ДВИГАТЕЛЕМ ВНУТРЕННЕГО СГОРАНИЯ ДАВЛЕНИЕМ ДО 686 КПА (7 АТМ.) 5 М3/МИН | МАШ.-Ч | 3.04 | 0.086868
80. 4 | 1866 | ТРАМБОВКИ ПНЕВМАТИЧЕСКИЕ | МАШ.-Ч | 12.18 | 0.34804
ИТОГО ЭКСПЛУАТАЦИЯ МАШИН:
81 | Е1101-002-04 МИНСТРОЙ РУЗ 05.01.21 N 9 | УСТРОЙСТВО ПОДСТИЛАЮЩИХ СЛОЕВ ЩЕБЕНОЧНЫХ | М3 | 1.905
81. 1 | 1 | ЗАТРАТЫ ТРУДА РАБОЧИХ-СТРОИТЕЛЕЙ(2,5:1) | ЧЕЛ.-Ч | 2.5 | 4.7625
81. 2 | 3 | ЗАТРАТЫ ТРУДА МАШИНИСТОВ | ЧЕЛ.-Ч | 0.55 | 1.0477
ИТОГО ОПЛАТА ТРУДА:
81. 3 | 1866 | ТРАМБОВКИ ПНЕВМАТИЧЕСКИЕ | МАШ.-Ч | 0.93 | 1.7716
ИТОГО ЭКСПЛУАТАЦИЯ МАШИН:
81. 4 | 9219 | ВОДА | М3 | 0.15 | 0.28575
81. 5 | 45050 | ЩЕБЕНЬ ИЗ ПРИРОДНОГО КАМНЯ ДЛЯ СТРОИТЕЛЬНЫХ РАБОТ ФРАКЦИИ 5-10 ММ | М3 | 0.1 | 0.1905
81. 6 | 45051 | ЩЕБЕНЬ ИЗ ПРИРОДНОГО КАМНЯ ДЛЯ СТРОИТЕЛЬНЫХ РАБОТ ФРАКЦИИ 10-20 ММ | М3 | 0.09 | 0.17145
81. 7 | 45053 | ЩЕБЕНЬ ИЗ ПРИРОДНОГО КАМНЯ ДЛЯ СТРОИТЕЛЬНЫХ РАБОТ ФРАКЦИИ 40-70 ММ | М3 | 1 | 1.905
ИТОГО МАТЕРИАЛОВ:
82 | Е1101-011-03 МИНСТРОЙ РУЗ 05.01.21 N 9 | УСТРОЙСТВО СТЯЖЕК БЕТОННЫХ ТОЛЩИНОЙ 20 ММ | 100М2 | 0.1905
82. 1 | 1 | ЗАТРАТЫ ТРУДА РАБОЧИХ-СТРОИТЕЛЕЙ(2:1) | ЧЕЛ.-Ч | 40.65 | 7.7438
82. 2 | 3 | ЗАТРАТЫ ТРУДА МАШИНИСТОВ | ЧЕЛ.-Ч | 1.27 | 0.24194
ИТОГО ОПЛАТА ТРУДА:
82. 3 | 404 | ВИБРАТОРЫ ПОВЕРХНОСТНЫЕ | МАШ.-Ч | 4.7 | 0.89535
82. 4 | 1522 | ПОДЪЕМНИКИ МАЧТОВЫЕ СТРОИТЕЛЬНЫЕ 0,5 Т | МАШ.-Ч | 1.27 | 0.24194
ИТОГО ЭКСПЛУАТАЦИЯ МАШИН:
82. 5 | 9219 | ВОДА | М3 | 3.5 | 0.66675
82. 6 | 22005 | БЕТОН ТЯЖЕЛЫЙ, КЛАСС В 12,5 (М150) | М3 | 2.04 | 0.38862
ИТОГО МАТЕРИАЛОВ:
83 | Е1101-011-04 МИНСТРОЙ РУЗ 05.01.21 N 9 К=12 | УСТРОЙСТВО СТЯЖЕК БЕТОННЫХ НА КАЖДЫЕ 5 ММ ИЗМЕНЕНИЯ ТОЛЩИНЫ СТЯЖКИ ДОБАВЛЯТЬ К НОРМЕ 11-01-011-03 | 100М2 | 0.1905
83. 1 | 1 | ЗАТРАТЫ ТРУДА РАБОЧИХ-СТРОИТЕЛЕЙ(2:1) | ЧЕЛ.-Ч | 0.5 | 1.143
83. 2 | 3 | ЗАТРАТЫ ТРУДА МАШИНИСТОВ | ЧЕЛ.-Ч | 0.21 | 0.48006
ИТОГО ОПЛАТА ТРУДА:
83. 3 | 404 | ВИБРАТОРЫ ПОВЕРХНОСТНЫЕ | МАШ.-Ч | 27.84 | 5.3035
83. 4 | 1522 | ПОДЪЕМНИКИ МАЧТОВЫЕ СТРОИТЕЛЬНЫЕ 0,5 Т | МАШ.-Ч | 2.52 | 0.48006
ИТОГО ЭКСПЛУАТАЦИЯ МАШИН:
83. 5 | 22005 | БЕТОН ТЯЖЕЛЫЙ, КЛАСС В 12,5 (М150) | М3 | 6.12 | 1.1659
ИТОГО МАТЕРИАЛОВ:
84 | Е1101-004-01 МИНСТРОЙ РУЗ 05.01.21 N 9 | УСТРОЙСТВО ГИДРОИЗОЛЯЦИИ ОКЛЕЕЧНОЙ РУЛОННЫМИ МАТЕРИАЛАМИ НА МАСТИКЕ БИТУМИНОЛЬ ПЕРВЫЙ СЛОЙ | 100М2 | 0.1905
84. 1 | 1 | ЗАТРАТЫ ТРУДА РАБОЧИХ-СТРОИТЕЛЕЙ(5,1:1) | ЧЕЛ.-Ч | 46.18 | 8.7973
84. 2 | 3 | ЗАТРАТЫ ТРУДА МАШИНИСТОВ | ЧЕЛ.-Ч | 0.98 | 0.18669
ИТОГО ОПЛАТА ТРУДА:
84. 3 | 913 | КОТЛЫ БИТУМНЫЕ ПЕРЕДВИЖНЫЕ 400 Л | МАШ.-Ч | 8.05 | 1.5335
84. 4 | 1522 | ПОДЪЕМНИКИ МАЧТОВЫЕ СТРОИТЕЛЬНЫЕ 0,5 Т | МАШ.-Ч | 0.39 | 0.074295
84. 5 | 1908 | ТЕРМОС 100 Л | МАШ.-Ч | 6 | 1.143
84. 6 | 2509 | АВТОМОБИЛИ БОРТОВЫЕ ГРУЗОПОДЪЕМНОСТЬЮ ДО 5 Т | МАШ.-Ч | 0.59 | 0.11239
ИТОГО ЭКСПЛУАТАЦИЯ МАШИН:
84. 7 | 30009 | АСБЕСТ ХРИЗОЛИТОВЫЙ МАРКИ К-6-30 | Т | 0.014 | 0.002667
84. 8 | 30102 | БИТУМЫ НЕФТЯНЫЕ СТРОИТЕЛЬНЫЕ МАРКИ БН-90/10 | Т | 0.289 | 0.055054
84. 9 | 30103 | БИТУМЫ НЕФТЯНЫЕ СТРОИТЕЛЬНЫЕ МАРКИ БН-70/30 | Т | 0.057 | 0.010859
84.10 | 31519 | БЕНЗИН РАСТВОРИТЕЛЬ | Т | 0.095 | 0.018097
84.11 | 31920 | ИЗОЛ | М2 | 116 | 22.098
84.12 | 40363 | МУКА АНДЕЗИТОВАЯ КИСЛОТОУПОРНАЯ МАРКА А | Т | 0.231 | 0.044006
84.13 | 44059 | ВЕТОШЬ | КГ | 0.5 | 0.09525
ИТОГО МАТЕРИАЛОВ:
85 | Е1101-004-02 МИНСТРОЙ РУЗ 05.01.21 N 9 | УСТРОЙСТВО ГИДРОИЗОЛЯЦИИ ОКЛЕЕЧНОЙ РУЛОННЫМИ МАТЕРИАЛАМИ НА МАСТИКЕ БИТУМИНОЛЬ ПОСЛЕДУЮЩИЙ СЛОЙ | 100М2 | 0.1905
85. 1 | 1 | ЗАТРАТЫ ТРУДА РАБОЧИХ-СТРОИТЕЛЕЙ(5,1:1) | ЧЕЛ.-Ч | 27.86 | 5.3073
85. 2 | 3 | ЗАТРАТЫ ТРУДА МАШИНИСТОВ | ЧЕЛ.-Ч | 0.56 | 0.10668
ИТОГО ОПЛАТА ТРУДА:
85. 3 | 913 | КОТЛЫ БИТУМНЫЕ ПЕРЕДВИЖНЫЕ 400 Л | МАШ.-Ч | 3.68 | 0.70104
85. 4 | 1522 | ПОДЪЕМНИКИ МАЧТОВЫЕ СТРОИТЕЛЬНЫЕ 0,5 Т | МАШ.-Ч | 0.23 | 0.043815
85. 5 | 1908 | ТЕРМОС 100 Л | МАШ.-Ч | 4.5 | 0.85725
85. 6 | 2509 | АВТОМОБИЛИ БОРТОВЫЕ ГРУЗОПОДЪЕМНОСТЬЮ ДО 5 Т | МАШ.-Ч | 0.33 | 0.062865
ИТОГО ЭКСПЛУАТАЦИЯ МАШИН:
85. 7 | 30009 | АСБЕСТ ХРИЗОЛИТОВЫЙ МАРКИ К-6-30 | Т | 0.006 | 0.001143
85. 8 | 30102 | БИТУМЫ НЕФТЯНЫЕ СТРОИТЕЛЬНЫЕ МАРКИ БН-90/10 | Т | 0.132 | 0.025146
85. 9 | 30103 | БИТУМЫ НЕФТЯНЫЕ СТРОИТЕЛЬНЫЕ МАРКИ БН-70/30 | Т | 0.019 | 0.003619
85.10 | 31519 | БЕНЗИН РАСТВОРИТЕЛЬ | Т | 0.057 | 0.010859
85.11 | 31920 | ИЗОЛ | М2 | 116 | 22.098
85.12 | 40363 | МУКА АНДЕЗИТОВАЯ КИСЛОТОУПОРНАЯ МАРКА А | Т | 0.106 | 0.020193
ИТОГО МАТЕРИАЛОВ:
86 | С124-9211 | АРМАТУРА ДЛЯ МОНОЛИТНЫХ ЖЕЛЕЗОБЕТОННЫХ КОНСТРУКЦИЙ В ВИДЕ ПРОДОЛЬНЫХ СТЕРЖНЕЙ, ГЛАДКАЯ КЛАССА АI, ДИАМЕТРОМ 8 ММ | Т | 0.10287
87 | Е1101-011-01 МИНСТРОЙ РУЗ 05.01.21 N 9 | УСТРОЙСТВО СТЯЖЕК ЦЕМЕНТНЫХ ТОЛЩИНОЙ 20 ММ | 100М2 | 0.1905
87. 1 | 1 | ЗАТРАТЫ ТРУДА РАБОЧИХ-СТРОИТЕЛЕЙ(2,2:1) | ЧЕЛ.-Ч | 39.51 | 7.5267
87. 2 | 3 | ЗАТРАТЫ ТРУДА МАШИНИСТОВ | ЧЕЛ.-Ч | 1.27 | 0.24194
ИТОГО ОПЛАТА ТРУДА:
87. 3 | 404 | ВИБРАТОРЫ ПОВЕРХНОСТНЫЕ | МАШ.-Ч | 9.07 | 1.7278
87. 4 | 1522 | ПОДЪЕМНИКИ МАЧТОВЫЕ СТРОИТЕЛЬНЫЕ 0,5 Т | МАШ.-Ч | 1.27 | 0.24194
ИТОГО ЭКСПЛУАТАЦИЯ МАШИН:
87. 5 | 12220 | РАСТВОР ГОТОВЫЙ КЛАДОЧНЫЙ ТЯЖЕЛЫЙ ЦЕМЕНТНЫЙ, МАРКА: 150 | М3 | 2.04 | 0.38862
ИТОГО МАТЕРИАЛОВ:
88 | Е1101-027-05 МИНСТРОЙ РУЗ 05.01.21 N 9 | УСТРОЙСТВО ПОКРЫТИЙ НА РАСТВОРЕ ИЗ СУХОЙ СМЕСИ С ПРИГОТОВЛЕНИЕМ РАСТВОРА В ПОСТРОЕЧНЫХ УСЛОВИЯХ ИЗ РЕЛЬЕФНЫХ НЕГЛАЗУРОВАННЫХ КЕРАМИЧЕСКИХ ПЛИТОК ДЛЯ ПОЛОВ МНОГОЦВЕТНЫХ | 100М2 | 0.1905
88. 1 | 1 | ЗАТРАТЫ ТРУДА РАБОЧИХ-СТРОИТЕЛЕЙ(3,2:1) | ЧЕЛ.-Ч | 119.78 | 22.818
88. 2 | 3 | ЗАТРАТЫ ТРУДА МАШИНИСТОВ | ЧЕЛ.-Ч | 4.5 | 0.85725
ИТОГО ОПЛАТА ТРУДА:
88. 3 | 1522 | ПОДЪЕМНИКИ МАЧТОВЫЕ СТРОИТЕЛЬНЫЕ 0,5 Т | МАШ.-Ч | 2.3 | 0.43815
88. 4 | 2509 | АВТОМОБИЛИ БОРТОВЫЕ ГРУЗОПОДЪЕМНОСТЬЮ ДО 5 Т | МАШ.-Ч | 0.28 | 0.05334
88. 5 | 3021 | РАСТВОРОСМЕСИТЕЛИ ПЕРЕДВИЖНЫЕ 65 Л | МАШ.-Ч | 1.56 | 0.29718
ИТОГО ЭКСПЛУАТАЦИЯ МАШИН:
88. 6 | 9219 | ВОДА | М3 | 0.1 | 0.01905
88. 7 | 31102 | КЛЕЙ ПЛИТОЧНЫЙ "СТАРАТЕЛЬ-СТАНДАРТ" | КГ | 450 | 85.725
88. 8 | 44059 | ВЕТОШЬ | КГ | 0.5 | 0.09525
ИТОГО МАТЕРИАЛОВ:
89 | М | ПОКРЫТИЕ-КЕРАМИЧЕСКАЯ ПЛИТКА ДЛЯ ПОЛОВ С ПРОТИВО-СКОЛЬЗЯЩИМИ РАССЕЧКАМИ-8ММ | М2 | 19.05
КАФЕЛЬНЫЕ ПЛИТКИ
90 | Е0102-005-01 | УПЛОТНЕНИЕ ГРУНТА ПНЕВМАТИЧЕСКИМИ ТРАМБОВКАМИ, ГРУППА ГРУНТОВ 1, 2 | 100М3 | 0.03066
90. 1 | 1 | ЗАТРАТЫ ТРУДА РАБОЧИХ-СТРОИТЕЛЕЙ(3:1) | ЧЕЛ.-Ч | 12.53 | 0.38417
90. 2 | 3 | ЗАТРАТЫ ТРУДА МАШИНИСТОВ | ЧЕЛ.-Ч | 3.04 | 0.093206
ИТОГО ОПЛАТА ТРУДА:
90. 3 | 660 | КОМПРЕССОРЫ ПЕРЕДВИЖНЫЕ С ДВИГАТЕЛЕМ ВНУТРЕННЕГО СГОРАНИЯ ДАВЛЕНИЕМ ДО 686 КПА (7 АТМ.) 5 М3/МИН | МАШ.-Ч | 3.04 | 0.093206
90. 4 | 1866 | ТРАМБОВКИ ПНЕВМАТИЧЕСКИЕ | МАШ.-Ч | 12.18 | 0.37344
ИТОГО ЭКСПЛУАТАЦИЯ МАШИН:
91 | Е1101-002-04 МИНСТРОЙ РУЗ 05.01.21 N 9 | УСТРОЙСТВО ПОДСТИЛАЮЩИХ СЛОЕВ ЩЕБЕНОЧНЫХ | М3 | 2.044
91. 1 | 1 | ЗАТРАТЫ ТРУДА РАБОЧИХ-СТРОИТЕЛЕЙ(2,5:1) | ЧЕЛ.-Ч | 2.5 | 5.11
91. 2 | 3 | ЗАТРАТЫ ТРУДА МАШИНИСТОВ | ЧЕЛ.-Ч | 0.55 | 1.1242
ИТОГО ОПЛАТА ТРУДА:
91. 3 | 1866 | ТРАМБОВКИ ПНЕВМАТИЧЕСКИЕ | МАШ.-Ч | 0.93 | 1.9009
ИТОГО ЭКСПЛУАТАЦИЯ МАШИН:
91. 4 | 9219 | ВОДА | М3 | 0.15 | 0.3066
91. 5 | 45050 | ЩЕБЕНЬ ИЗ ПРИРОДНОГО КАМНЯ ДЛЯ СТРОИТЕЛЬНЫХ РАБОТ ФРАКЦИИ 5-10 ММ | М3 | 0.1 | 0.2044
91. 6 | 45051 | ЩЕБЕНЬ ИЗ ПРИРОДНОГО КАМНЯ ДЛЯ СТРОИТЕЛЬНЫХ РАБОТ ФРАКЦИИ 10-20 ММ | М3 | 0.09 | 0.18396
91. 7 | 45053 | ЩЕБЕНЬ ИЗ ПРИРОДНОГО КАМНЯ ДЛЯ СТРОИТЕЛЬНЫХ РАБОТ ФРАКЦИИ 40-70 ММ | М3 | 1 | 2.044
ИТОГО МАТЕРИАЛОВ:
92 | Е1101-011-03 МИНСТРОЙ РУЗ 05.01.21 N 9 | УСТРОЙСТВО СТЯЖЕК БЕТОННЫХ ТОЛЩИНОЙ 20 ММ | 100М2 | 0.2044
92. 1 | 1 | ЗАТРАТЫ ТРУДА РАБОЧИХ-СТРОИТЕЛЕЙ(2:1) | ЧЕЛ.-Ч | 40.65 | 8.3089
92. 2 | 3 | ЗАТРАТЫ ТРУДА МАШИНИСТОВ | ЧЕЛ.-Ч | 1.27 | 0.25959
ИТОГО ОПЛАТА ТРУДА:
92. 3 | 404 | ВИБРАТОРЫ ПОВЕРХНОСТНЫЕ | МАШ.-Ч | 4.7 | 0.96068
92. 4 | 1522 | ПОДЪЕМНИКИ МАЧТОВЫЕ СТРОИТЕЛЬНЫЕ 0,5 Т | МАШ.-Ч | 1.27 | 0.25959
ИТОГО ЭКСПЛУАТАЦИЯ МАШИН:
92. 5 | 9219 | ВОДА | М3 | 3.5 | 0.7154
92. 6 | 22005 | БЕТОН ТЯЖЕЛЫЙ, КЛАСС В 12,5 (М150) | М3 | 2.04 | 0.41698
ИТОГО МАТЕРИАЛОВ:
93 | Е1101-011-04 МИНСТРОЙ РУЗ 05.01.21 N 9 К=12 | УСТРОЙСТВО СТЯЖЕК БЕТОННЫХ НА КАЖДЫЕ 5 ММ ИЗМЕНЕНИЯ ТОЛЩИНЫ СТЯЖКИ ДОБАВЛЯТЬ К НОРМЕ 11-01-011-03 | 100М2 | 0.2044
93. 1 | 1 | ЗАТРАТЫ ТРУДА РАБОЧИХ-СТРОИТЕЛЕЙ(2:1) | ЧЕЛ.-Ч | 0.5 | 1.2264
93. 2 | 3 | ЗАТРАТЫ ТРУДА МАШИНИСТОВ | ЧЕЛ.-Ч | 0.21 | 0.51509
ИТОГО ОПЛАТА ТРУДА:
93. 3 | 404 | ВИБРАТОРЫ ПОВЕРХНОСТНЫЕ | МАШ.-Ч | 27.84 | 5.6905
93. 4 | 1522 | ПОДЪЕМНИКИ МАЧТОВЫЕ СТРОИТЕЛЬНЫЕ 0,5 Т | МАШ.-Ч | 2.52 | 0.51509
ИТОГО ЭКСПЛУАТАЦИЯ МАШИН:
93. 5 | 22005 | БЕТОН ТЯЖЕЛЫЙ, КЛАСС В 12,5 (М150) | М3 | 6.12 | 1.2509
ИТОГО МАТЕРИАЛОВ:
94 | Е1101-004-01 МИНСТРОЙ РУЗ 05.01.21 N 9 | УСТРОЙСТВО ГИДРОИЗОЛЯЦИИ ОКЛЕЕЧНОЙ РУЛОННЫМИ МАТЕРИАЛАМИ НА МАСТИКЕ БИТУМИНОЛЬ ПЕРВЫЙ СЛОЙ | 100М2 | 0.2044
94. 1 | 1 | ЗАТРАТЫ ТРУДА РАБОЧИХ-СТРОИТЕЛЕЙ(5,1:1) | ЧЕЛ.-Ч | 46.18 | 9.4392
94. 2 | 3 | ЗАТРАТЫ ТРУДА МАШИНИСТОВ | ЧЕЛ.-Ч | 0.98 | 0.20031
ИТОГО ОПЛАТА ТРУДА:
94. 3 | 913 | КОТЛЫ БИТУМНЫЕ ПЕРЕДВИЖНЫЕ 400 Л | МАШ.-Ч | 8.05 | 1.6454
94. 4 | 1522 | ПОДЪЕМНИКИ МАЧТОВЫЕ СТРОИТЕЛЬНЫЕ 0,5 Т | МАШ.-Ч | 0.39 | 0.079716
94. 5 | 1908 | ТЕРМОС 100 Л | МАШ.-Ч | 6 | 1.2264
94. 6 | 2509 | АВТОМОБИЛИ БОРТОВЫЕ ГРУЗОПОДЪЕМНОСТЬЮ ДО 5 Т | МАШ.-Ч | 0.59 | 0.1206
ИТОГО ЭКСПЛУАТАЦИЯ МАШИН:
94. 7 | 30009 | АСБЕСТ ХРИЗОЛИТОВЫЙ МАРКИ К-6-30 | Т | 0.014 | 0.002862
94. 8 | 30102 | БИТУМЫ НЕФТЯНЫЕ СТРОИТЕЛЬНЫЕ МАРКИ БН-90/10 | Т | 0.289 | 0.059072
94. 9 | 30103 | БИТУМЫ НЕФТЯНЫЕ СТРОИТЕЛЬНЫЕ МАРКИ БН-70/30 | Т | 0.057 | 0.011651
94.10 | 31519 | БЕНЗИН РАСТВОРИТЕЛЬ | Т | 0.095 | 0.019418
94.11 | 31920 | ИЗОЛ | М2 | 116 | 23.7104
94.12 | 40363 | МУКА АНДЕЗИТОВАЯ КИСЛОТОУПОРНАЯ МАРКА А | Т | 0.231 | 0.047216
94.13 | 44059 | ВЕТОШЬ | КГ | 0.5 | 0.1022
ИТОГО МАТЕРИАЛОВ:
95 | Е1101-004-02 МИНСТРОЙ РУЗ 05.01.21 N 9 | УСТРОЙСТВО ГИДРОИЗОЛЯЦИИ ОКЛЕЕЧНОЙ РУЛОННЫМИ МАТЕРИАЛАМИ НА МАСТИКЕ БИТУМИНОЛЬ ПОСЛЕДУЮЩИЙ СЛОЙ | 100М2 | 0.2044
95. 1 | 1 | ЗАТРАТЫ ТРУДА РАБОЧИХ-СТРОИТЕЛЕЙ(5,1:1) | ЧЕЛ.-Ч | 27.86 | 5.6946
95. 2 | 3 | ЗАТРАТЫ ТРУДА МАШИНИСТОВ | ЧЕЛ.-Ч | 0.56 | 0.11446
ИТОГО ОПЛАТА ТРУДА:
95. 3 | 913 | КОТЛЫ БИТУМНЫЕ ПЕРЕДВИЖНЫЕ 400 Л | МАШ.-Ч | 3.68 | 0.75219
95. 4 | 1522 | ПОДЪЕМНИКИ МАЧТОВЫЕ СТРОИТЕЛЬНЫЕ 0,5 Т | МАШ.-Ч | 0.23 | 0.047012
95. 5 | 1908 | ТЕРМОС 100 Л | МАШ.-Ч | 4.5 | 0.9198
95. 6 | 2509 | АВТОМОБИЛИ БОРТОВЫЕ ГРУЗОПОДЪЕМНОСТЬЮ ДО 5 Т | МАШ.-Ч | 0.33 | 0.067452
ИТОГО ЭКСПЛУАТАЦИЯ МАШИН:
95. 7 | 30009 | АСБЕСТ ХРИЗОЛИТОВЫЙ МАРКИ К-6-30 | Т | 0.006 | 0.001226
95. 8 | 30102 | БИТУМЫ НЕФТЯНЫЕ СТРОИТЕЛЬНЫЕ МАРКИ БН-90/10 | Т | 0.132 | 0.026981
95. 9 | 30103 | БИТУМЫ НЕФТЯНЫЕ СТРОИТЕЛЬНЫЕ МАРКИ БН-70/30 | Т | 0.019 | 0.003884
95.10 | 31519 | БЕНЗИН РАСТВОРИТЕЛЬ | Т | 0.057 | 0.011651
95.11 | 31920 | ИЗОЛ | М2 | 116 | 23.7104
95.12 | 40363 | МУКА АНДЕЗИТОВАЯ КИСЛОТОУПОРНАЯ МАРКА А | Т | 0.106 | 0.021666
ИТОГО МАТЕРИАЛОВ:
96 | Е1101-011-01 МИНСТРОЙ РУЗ 05.01.21 N 9 | УСТРОЙСТВО СТЯЖЕК ЦЕМЕНТНЫХ ТОЛЩИНОЙ 20 ММ | 100М2 | 0.2044
96. 1 | 1 | ЗАТРАТЫ ТРУДА РАБОЧИХ-СТРОИТЕЛЕЙ(2,2:1) | ЧЕЛ.-Ч | 39.51 | 8.0758
96. 2 | 3 | ЗАТРАТЫ ТРУДА МАШИНИСТОВ | ЧЕЛ.-Ч | 1.27 | 0.25959
ИТОГО ОПЛАТА ТРУДА:
96. 3 | 404 | ВИБРАТОРЫ ПОВЕРХНОСТНЫЕ | МАШ.-Ч | 9.07 | 1.8539
96. 4 | 1522 | ПОДЪЕМНИКИ МАЧТОВЫЕ СТРОИТЕЛЬНЫЕ 0,5 Т | МАШ.-Ч | 1.27 | 0.25959
ИТОГО ЭКСПЛУАТАЦИЯ МАШИН:
96. 5 | 12220 | РАСТВОР ГОТОВЫЙ КЛАДОЧНЫЙ ТЯЖЕЛЫЙ ЦЕМЕНТНЫЙ, МАРКА: 150 | М3 | 2.04 | 0.41698
ИТОГО МАТЕРИАЛОВ:
97 | Е1101-011-02 МИНСТРОЙ РУЗ 05.01.21 N 9 К=8 | УСТРОЙСТВО СТЯЖЕК ЦЕМЕНТНЫХ НА КАЖДЫЕ 5 ММ ИЗМЕНЕНИЯ ТОЛЩИНЫ СТЯЖКИ ДОБАВЛЯТЬ К НОРМЕ 11-01-011-01 | 100М2 | 0.2044
97. 1 | 1 | ЗАТРАТЫ ТРУДА РАБОЧИХ-СТРОИТЕЛЕЙ(2,2:1) | ЧЕЛ.-Ч | 0.5 | 0.8176
97. 2 | 3 | ЗАТРАТЫ ТРУДА МАШИНИСТОВ | ЧЕЛ.-Ч | 0.21 | 0.34339
ИТОГО ОПЛАТА ТРУДА:
97. 3 | 404 | ВИБРАТОРЫ ПОВЕРХНОСТНЫЕ | МАШ.-Ч | 18.56 | 3.7937
97. 4 | 1522 | ПОДЪЕМНИКИ МАЧТОВЫЕ СТРОИТЕЛЬНЫЕ 0,5 Т | МАШ.-Ч | 1.68 | 0.34339
ИТОГО ЭКСПЛУАТАЦИЯ МАШИН:
97. 5 | 12220 | РАСТВОР ГОТОВЫЙ КЛАДОЧНЫЙ ТЯЖЕЛЫЙ ЦЕМЕНТНЫЙ, МАРКА: 150 | М3 | 4.08 | 0.83395
ИТОГО МАТЕРИАЛОВ:
98 | М | ДОРОЖНАЯ СЕТКА ВР-1 Д-5 СЕЧ 150Х150ММ | М2 | 20.44
99 | Е1101-027-05 МИНСТРОЙ РУЗ 05.01.21 N 9 | УСТРОЙСТВО ПОКРЫТИЙ НА РАСТВОРЕ ИЗ СУХОЙ СМЕСИ С ПРИГОТОВЛЕНИЕМ РАСТВОРА В ПОСТРОЕЧНЫХ УСЛОВИЯХ ИЗ РЕЛЬЕФНЫХ НЕГЛАЗУРОВАННЫХ КЕРАМИЧЕСКИХ ПЛИТОК ДЛЯ ПОЛОВ МНОГОЦВЕТНЫХ | 100М2 | 0.2044
99. 1 | 1 | ЗАТРАТЫ ТРУДА РАБОЧИХ-СТРОИТЕЛЕЙ(3,2:1) | ЧЕЛ.-Ч | 119.78 | 24.483
99. 2 | 3 | ЗАТРАТЫ ТРУДА МАШИНИСТОВ | ЧЕЛ.-Ч | 4.5 | 0.9198
ИТОГО ОПЛАТА ТРУДА:
99. 3 | 1522 | ПОДЪЕМНИКИ МАЧТОВЫЕ СТРОИТЕЛЬНЫЕ 0,5 Т | МАШ.-Ч | 2.3 | 0.47012
99. 4 | 2509 | АВТОМОБИЛИ БОРТОВЫЕ ГРУЗОПОДЪЕМНОСТЬЮ ДО 5 Т | МАШ.-Ч | 0.28 | 0.057232
99. 5 | 3021 | РАСТВОРОСМЕСИТЕЛИ ПЕРЕДВИЖНЫЕ 65 Л | МАШ.-Ч | 1.56 | 0.31886
ИТОГО ЭКСПЛУАТАЦИЯ МАШИН:
99. 6 | 9219 | ВОДА | М3 | 0.1 | 0.02044
99. 7 | 31102 | КЛЕЙ ПЛИТОЧНЫЙ "СТАРАТЕЛЬ-СТАНДАРТ" | КГ | 450 | 91.98
99. 8 | 44059 | ВЕТОШЬ | КГ | 0.5 | 0.1022
ИТОГО МАТЕРИАЛОВ:
100 | М | ПОКРЫТИЕ-КЕРАМИЧЕСКАЯ ПЛИТКА ДЛЯ ПОЛОВ С ПРОТИВО-СКОЛЬЗЯЩИМИ РАССЕЧКАМИ-8ММ | М2 | 20.44
РАЗДЕЛ 10. 1-ЭТАЖ ПОЛ (БЛОК-Б)
ПОКРЫТИЕ-КОВРОВЫЕ
101 | Е0102-005-01 | УПЛОТНЕНИЕ ГРУНТА ПНЕВМАТИЧЕСКИМИ ТРАМБОВКАМИ, ГРУППА ГРУНТОВ 1, 2 | 100М3 | 0.26535
101. 1 | 1 | ЗАТРАТЫ ТРУДА РАБОЧИХ-СТРОИТЕЛЕЙ(3:1) | ЧЕЛ.-Ч | 12.53 | 3.3248
101. 2 | 3 | ЗАТРАТЫ ТРУДА МАШИНИСТОВ | ЧЕЛ.-Ч | 3.04 | 0.80666
ИТОГО ОПЛАТА ТРУДА:
101. 3 | 660 | КОМПРЕССОРЫ ПЕРЕДВИЖНЫЕ С ДВИГАТЕЛЕМ ВНУТРЕННЕГО СГОРАНИЯ ДАВЛЕНИЕМ ДО 686 КПА (7 АТМ.) 5 М3/МИН | МАШ.-Ч | 3.04 | 0.80666
101. 4 | 1866 | ТРАМБОВКИ ПНЕВМАТИЧЕСКИЕ | МАШ.-Ч | 12.18 | 3.232
ИТОГО ЭКСПЛУАТАЦИЯ МАШИН:
102 | Е1101-002-04 МИНСТРОЙ РУЗ 05.01.21 N 9 | УСТРОЙСТВО ПОДСТИЛАЮЩИХ СЛОЕВ ЩЕБЕНОЧНЫХ | М3 | 17.69
102. 1 | 1 | ЗАТРАТЫ ТРУДА РАБОЧИХ-СТРОИТЕЛЕЙ(2,5:1) | ЧЕЛ.-Ч | 2.5 | 44.225
102. 2 | 3 | ЗАТРАТЫ ТРУДА МАШИНИСТОВ | ЧЕЛ.-Ч | 0.55 | 9.7295
ИТОГО ОПЛАТА ТРУДА:
102. 3 | 1866 | ТРАМБОВКИ ПНЕВМАТИЧЕСКИЕ | МАШ.-Ч | 0.93 | 16.4517
ИТОГО ЭКСПЛУАТАЦИЯ МАШИН:
102. 4 | 9219 | ВОДА | М3 | 0.15 | 2.6535
102. 5 | 45050 | ЩЕБЕНЬ ИЗ ПРИРОДНОГО КАМНЯ ДЛЯ СТРОИТЕЛЬНЫХ РАБОТ ФРАКЦИИ 5-10 ММ | М3 | 0.1 | 1.769
102. 6 | 45051 | ЩЕБЕНЬ ИЗ ПРИРОДНОГО КАМНЯ ДЛЯ СТРОИТЕЛЬНЫХ РАБОТ ФРАКЦИИ 10-20 ММ | М3 | 0.09 | 1.5921
102. 7 | 45053 | ЩЕБЕНЬ ИЗ ПРИРОДНОГО КАМНЯ ДЛЯ СТРОИТЕЛЬНЫХ РАБОТ ФРАКЦИИ 40-70 ММ | М3 | 1 | 17.69
ИТОГО МАТЕРИАЛОВ:
103 | Е1101-011-03 МИНСТРОЙ РУЗ 05.01.21 N 9 | УСТРОЙСТВО СТЯЖЕК БЕТОННЫХ ТОЛЩИНОЙ 20 ММ | 100М2 | 1.769
103. 1 | 1 | ЗАТРАТЫ ТРУДА РАБОЧИХ-СТРОИТЕЛЕЙ(2:1) | ЧЕЛ.-Ч | 40.65 | 71.91
103. 2 | 3 | ЗАТРАТЫ ТРУДА МАШИНИСТОВ | ЧЕЛ.-Ч | 1.27 | 2.2466
ИТОГО ОПЛАТА ТРУДА:
103. 3 | 404 | ВИБРАТОРЫ ПОВЕРХНОСТНЫЕ | МАШ.-Ч | 4.7 | 8.3143
103. 4 | 1522 | ПОДЪЕМНИКИ МАЧТОВЫЕ СТРОИТЕЛЬНЫЕ 0,5 Т | МАШ.-Ч | 1.27 | 2.2466
ИТОГО ЭКСПЛУАТАЦИЯ МАШИН:
103. 5 | 9219 | ВОДА | М3 | 3.5 | 6.1915
103. 6 | 22005 | БЕТОН ТЯЖЕЛЫЙ, КЛАСС В 12,5 (М150) | М3 | 2.04 | 3.6088
ИТОГО МАТЕРИАЛОВ:
104 | Е1101-011-04 МИНСТРОЙ РУЗ 05.01.21 N 9 К=12 | УСТРОЙСТВО СТЯЖЕК БЕТОННЫХ НА КАЖДЫЕ 5 ММ ИЗМЕНЕНИЯ ТОЛЩИНЫ СТЯЖКИ ДОБАВЛЯТЬ К НОРМЕ 11-01-011-03 | 100М2 | 1.769
104. 1 | 1 | ЗАТРАТЫ ТРУДА РАБОЧИХ-СТРОИТЕЛЕЙ(2:1) | ЧЕЛ.-Ч | 0.5 | 10.614
104. 2 | 3 | ЗАТРАТЫ ТРУДА МАШИНИСТОВ | ЧЕЛ.-Ч | 0.21 | 4.4579
ИТОГО ОПЛАТА ТРУДА:
104. 3 | 404 | ВИБРАТОРЫ ПОВЕРХНОСТНЫЕ | МАШ.-Ч | 27.84 | 49.249
104. 4 | 1522 | ПОДЪЕМНИКИ МАЧТОВЫЕ СТРОИТЕЛЬНЫЕ 0,5 Т | МАШ.-Ч | 2.52 | 4.4579
ИТОГО ЭКСПЛУАТАЦИЯ МАШИН:
104. 5 | 22005 | БЕТОН ТЯЖЕЛЫЙ, КЛАСС В 12,5 (М150) | М3 | 6.12 | 10.826
ИТОГО МАТЕРИАЛОВ:
105 | Е1101-004-01 МИНСТРОЙ РУЗ 05.01.21 N 9 | УСТРОЙСТВО ГИДРОИЗОЛЯЦИИ ОКЛЕЕЧНОЙ РУЛОННЫМИ МАТЕРИАЛАМИ НА МАСТИКЕ БИТУМИНОЛЬ ПЕРВЫЙ СЛОЙ | 100М2 | 1.769
105. 1 | 1 | ЗАТРАТЫ ТРУДА РАБОЧИХ-СТРОИТЕЛЕЙ(5,1:1) | ЧЕЛ.-Ч | 46.18 | 81.692
105. 2 | 3 | ЗАТРАТЫ ТРУДА МАШИНИСТОВ | ЧЕЛ.-Ч | 0.98 | 1.7336
ИТОГО ОПЛАТА ТРУДА:
105. 3 | 913 | КОТЛЫ БИТУМНЫЕ ПЕРЕДВИЖНЫЕ 400 Л | МАШ.-Ч | 8.05 | 14.24
105. 4 | 1522 | ПОДЪЕМНИКИ МАЧТОВЫЕ СТРОИТЕЛЬНЫЕ 0,5 Т | МАШ.-Ч | 0.39 | 0.68991
105. 5 | 1908 | ТЕРМОС 100 Л | МАШ.-Ч | 6 | 10.614
105. 6 | 2509 | АВТОМОБИЛИ БОРТОВЫЕ ГРУЗОПОДЪЕМНОСТЬЮ ДО 5 Т | МАШ.-Ч | 0.59 | 1.0437
ИТОГО ЭКСПЛУАТАЦИЯ МАШИН:
105. 7 | 30009 | АСБЕСТ ХРИЗОЛИТОВЫЙ МАРКИ К-6-30 | Т | 0.014 | 0.024766
105. 8 | 30102 | БИТУМЫ НЕФТЯНЫЕ СТРОИТЕЛЬНЫЕ МАРКИ БН-90/10 | Т | 0.289 | 0.51124
105. 9 | 30103 | БИТУМЫ НЕФТЯНЫЕ СТРОИТЕЛЬНЫЕ МАРКИ БН-70/30 | Т | 0.057 | 0.10083
105.10 | 31519 | БЕНЗИН РАСТВОРИТЕЛЬ | Т | 0.095 | 0.16806
105.11 | 31920 | ИЗОЛ | М2 | 116 | 205.204
105.12 | 40363 | МУКА АНДЕЗИТОВАЯ КИСЛОТОУПОРНАЯ МАРКА А | Т | 0.231 | 0.40864
105.13 | 44059 | ВЕТОШЬ | КГ | 0.5 | 0.8845
ИТОГО МАТЕРИАЛОВ:
106 | Е1101-004-02 МИНСТРОЙ РУЗ 05.01.21 N 9 | УСТРОЙСТВО ГИДРОИЗОЛЯЦИИ ОКЛЕЕЧНОЙ РУЛОННЫМИ МАТЕРИАЛАМИ НА МАСТИКЕ БИТУМИНОЛЬ ПОСЛЕДУЮЩИЙ СЛОЙ | 100М2 | 1.769
106. 1 | 1 | ЗАТРАТЫ ТРУДА РАБОЧИХ-СТРОИТЕЛЕЙ(5,1:1) | ЧЕЛ.-Ч | 27.86 | 49.284
106. 2 | 3 | ЗАТРАТЫ ТРУДА МАШИНИСТОВ | ЧЕЛ.-Ч | 0.56 | 0.99064
ИТОГО ОПЛАТА ТРУДА:
106. 3 | 913 | КОТЛЫ БИТУМНЫЕ ПЕРЕДВИЖНЫЕ 400 Л | МАШ.-Ч | 3.68 | 6.5099
106. 4 | 1522 | ПОДЪЕМНИКИ МАЧТОВЫЕ СТРОИТЕЛЬНЫЕ 0,5 Т | МАШ.-Ч | 0.23 | 0.40687
106. 5 | 1908 | ТЕРМОС 100 Л | МАШ.-Ч | 4.5 | 7.9605
106. 6 | 2509 | АВТОМОБИЛИ БОРТОВЫЕ ГРУЗОПОДЪЕМНОСТЬЮ ДО 5 Т | МАШ.-Ч | 0.33 | 0.58377
ИТОГО ЭКСПЛУАТАЦИЯ МАШИН:
106. 7 | 30009 | АСБЕСТ ХРИЗОЛИТОВЫЙ МАРКИ К-6-30 | Т | 0.006 | 0.010614
106. 8 | 30102 | БИТУМЫ НЕФТЯНЫЕ СТРОИТЕЛЬНЫЕ МАРКИ БН-90/10 | Т | 0.132 | 0.23351
106. 9 | 30103 | БИТУМЫ НЕФТЯНЫЕ СТРОИТЕЛЬНЫЕ МАРКИ БН-70/30 | Т | 0.019 | 0.033611
106.10 | 31519 | БЕНЗИН РАСТВОРИТЕЛЬ | Т | 0.057 | 0.10083
106.11 | 31920 | ИЗОЛ | М2 | 116 | 205.204
106.12 | 40363 | МУКА АНДЕЗИТОВАЯ КИСЛОТОУПОРНАЯ МАРКА А | Т | 0.106 | 0.18751
ИТОГО МАТЕРИАЛОВ:
107 | Е2601-043-05 МИНСТРОЙИЖКХ РУЗ НОМ. 42 03.03.23 Г. | УСТРОЙСТВО ТЕПЛО-ПАРО-ШУМОИЗОЛЯЦИИ ИЗ ВСПЕНЕННОГО ПОЛИЭТИЛЕНА ПОЛОВ | 100М2 | 1.769
107. 1 | 1 | ЗАТРАТЫ ТРУДА РАБОЧИХ-СТРОИТЕЛЕЙ(3,1:1) | ЧЕЛ.-Ч | 14.36 | 25.403
107. 2 | 3 | ЗАТРАТЫ ТРУДА МАШИНИСТОВ | ЧЕЛ.-Ч | 0.25 | 0.44225
ИТОГО ОПЛАТА ТРУДА:
107. 3 | 2509 | АВТОМОБИЛИ БОРТОВЫЕ ГРУЗОПОДЪЕМНОСТЬЮ ДО 5 Т | МАШ.-Ч | 0.25 | 0.44225
ИТОГО ЭКСПЛУАТАЦИЯ МАШИН:
107. 4 | 449190 | ТЕПЛОЗВУКОИЗОЛЯЦИОННЫЙ СЛОЙ-ПЕНОПОЛИСТИРОЛ ППС 35-Р-А ГОСТ 15588-2014-30ММ | М2 | 103 | 182.207
ИТОГО МАТЕРИАЛОВ:
108 | Е1101-011-01 МИНСТРОЙ РУЗ 05.01.21 N 9 | УСТРОЙСТВО СТЯЖЕК ЦЕМЕНТНЫХ ТОЛЩИНОЙ 20 ММ | 100М2 | 1.769
108. 1 | 1 | ЗАТРАТЫ ТРУДА РАБОЧИХ-СТРОИТЕЛЕЙ(2,2:1) | ЧЕЛ.-Ч | 39.51 | 69.893
108. 2 | 3 | ЗАТРАТЫ ТРУДА МАШИНИСТОВ | ЧЕЛ.-Ч | 1.27 | 2.2466
ИТОГО ОПЛАТА ТРУДА:
108. 3 | 404 | ВИБРАТОРЫ ПОВЕРХНОСТНЫЕ | МАШ.-Ч | 9.07 | 16.045
108. 4 | 1522 | ПОДЪЕМНИКИ МАЧТОВЫЕ СТРОИТЕЛЬНЫЕ 0,5 Т | МАШ.-Ч | 1.27 | 2.2466
ИТОГО ЭКСПЛУАТАЦИЯ МАШИН:
108. 5 | 12220 | РАСТВОР ГОТОВЫЙ КЛАДОЧНЫЙ ТЯЖЕЛЫЙ ЦЕМЕНТНЫЙ, МАРКА: 150 | М3 | 2.04 | 3.6088
ИТОГО МАТЕРИАЛОВ:
109 | Е1101-011-02 МИНСТРОЙ РУЗ 05.01.21 N 9 К=6 | УСТРОЙСТВО СТЯЖЕК ЦЕМЕНТНЫХ НА КАЖДЫЕ 5 ММ ИЗМЕНЕНИЯ ТОЛЩИНЫ СТЯЖКИ ДОБАВЛЯТЬ К НОРМЕ 11-01-011-01 | 100М2 | 1.769
109. 1 | 1 | ЗАТРАТЫ ТРУДА РАБОЧИХ-СТРОИТЕЛЕЙ(2,2:1) | ЧЕЛ.-Ч | 0.5 | 5.307
109. 2 | 3 | ЗАТРАТЫ ТРУДА МАШИНИСТОВ | ЧЕЛ.-Ч | 0.21 | 2.2289
ИТОГО ОПЛАТА ТРУДА:
109. 3 | 404 | ВИБРАТОРЫ ПОВЕРХНОСТНЫЕ | МАШ.-Ч | 13.92 | 24.624
109. 4 | 1522 | ПОДЪЕМНИКИ МАЧТОВЫЕ СТРОИТЕЛЬНЫЕ 0,5 Т | МАШ.-Ч | 1.26 | 2.2289
ИТОГО ЭКСПЛУАТАЦИЯ МАШИН:
109. 5 | 12220 | РАСТВОР ГОТОВЫЙ КЛАДОЧНЫЙ ТЯЖЕЛЫЙ ЦЕМЕНТНЫЙ, МАРКА: 150 | М3 | 3.06 | 5.4131
ИТОГО МАТЕРИАЛОВ:
110 | М | ДОРОЖНАЯ СЕТКА ВР-1 Д-5 СЕЧ 150Х150ММ | М2 | 176.9
111 | Е1101-021-01 МИНСТРОЙ РУЗ 05.01.21 N 9 | УСТРОЙСТВО ПОКРЫТИЙ ОДНОСЛОЙНЫХ НАЛИВНЫХ ТОЛЩИНОЙ 6 ММ | 100М2 | 1.769
111. 1 | 1 | ЗАТРАТЫ ТРУДА РАБОЧИХ-СТРОИТЕЛЕЙ(3,3:1) | ЧЕЛ.-Ч | 69.6 | 123.122
111. 2 | 3 | ЗАТРАТЫ ТРУДА МАШИНИСТОВ | ЧЕЛ.-Ч | 11.2 | 19.8128
ИТОГО ОПЛАТА ТРУДА:
111. 3 | 1169 | МАШИНЫ МОЗАИЧНО-ШЛИФОВАЛЬНЫЕ | МАШ.-Ч | 4 | 7.076
111. 4 | 1522 | ПОДЪЕМНИКИ МАЧТОВЫЕ СТРОИТЕЛЬНЫЕ 0,5 Т | МАШ.-Ч | 0.36 | 0.63684
111. 5 | 2509 | АВТОМОБИЛИ БОРТОВЫЕ ГРУЗОПОДЪЕМНОСТЬЮ ДО 5 Т | МАШ.-Ч | 0.52 | 0.91988
111. 6 | 3022 | РАСТВОРОСМЕСИТЕЛИ ПЕРЕДВИЖНЫЕ 250 Л | МАШ.-Ч | 10.32 | 18.256
ИТОГО ЭКСПЛУАТАЦИЯ МАШИН:
111. 7 | 9219 | ВОДА | М3 | 0.435 | 0.76951
111. 8 | 11221 | ПЕСОК КВАРЦЕВЫЙ | Т | 0.591 | 1.0455
111. 9 | 30957 | КРАСКИ МАСЛЯНЫЕ ЗЕМЛЯНЫЕ МА-0115 ОХРА | Т | 0.044 | 0.077836
111.10 | 34205 | АММОНИЙ СЕРНОКИСЛЫЙ (СУЛЬФАТ АММОНИЯ) ОЧИЩЕННЫЙ | Т | 0.002 | 0.003538
111.11 | 34501 | ПОРТЛАНДЦЕМЕНТ ОБЩЕСТРОИТЕЛЬНОГО НАЗНАЧЕНИЯ БЕЗДОБАВОЧНЫЙ МАРКИ 400 | Т | 0.149 | 0.26358
111.12 | 35526 | КАРБОРУНД | КГ | 0.7 | 1.2383
111.13 | 44059 | ВЕТОШЬ | КГ | 0.5 | 0.8845
111.14 | 44098 | ДИСПЕРСИЯ ПОЛИВИНИЛАЦЕТАТНАЯ НЕПЛАСТИФИЦИРОВАННАЯ МАРКИ Д50Н | КГ | 77 | 136.213
ИТОГО МАТЕРИАЛОВ:
112 | Е1101-037-03 МИНСТРОЙ РУЗ 05.01.21 N 9 | УСТРОЙСТВО КОВРОВЫХ ПОКРЫТИЙ НАСУХО С ПРОКЛЕИВАНИЕМ НА СТЫКАХ КЛЕЕМ БУСТИЛАТ | 100М2 | 1.769
112. 1 | 1 | ЗАТРАТЫ ТРУДА РАБОЧИХ-СТРОИТЕЛЕЙ(2,9:1) | ЧЕЛ.-Ч | 47.17 | 83.444
112. 2 | 3 | ЗАТРАТЫ ТРУДА МАШИНИСТОВ | ЧЕЛ.-Ч | 0.85 | 1.5036
ИТОГО ОПЛАТА ТРУДА:
112. 3 | 1522 | ПОДЪЕМНИКИ МАЧТОВЫЕ СТРОИТЕЛЬНЫЕ 0,5 Т | МАШ.-Ч | 0.35 | 0.61915
112. 4 | 2499 | АВТОМОБИЛИ БОРТОВЫЕ ГРУЗОПОДЪЕМНОСТЬЮ ДО 5 Т | МАШ.-Ч | 0.5 | 0.8845
ИТОГО ЭКСПЛУАТАЦИЯ МАШИН:
112. 5 | 31688 | КЛЕЙ "БУСТИЛАТ" | Т | 0.0045 | 0.007961
112. 6 | 43128 | КОВРОВЫЕ ПОКРЫТИЯ | М2 | 102 | 180.438
112. 7 | 44059 | ВЕТОШЬ | КГ | 0.08 | 0.14152
ИТОГО МАТЕРИАЛОВ:
КАФЕЛЬНЫЕ ПЛИТКИ К
113 | Е0102-005-01 | УПЛОТНЕНИЕ ГРУНТА ПНЕВМАТИЧЕСКИМИ ТРАМБОВКАМИ, ГРУППА ГРУНТОВ 1, 2 | 100М3 | 0.5045
113. 1 | 1 | ЗАТРАТЫ ТРУДА РАБОЧИХ-СТРОИТЕЛЕЙ(3:1) | ЧЕЛ.-Ч | 12.53 | 6.3213
113. 2 | 3 | ЗАТРАТЫ ТРУДА МАШИНИСТОВ | ЧЕЛ.-Ч | 3.04 | 1.5337
ИТОГО ОПЛАТА ТРУДА:
113. 3 | 660 | КОМПРЕССОРЫ ПЕРЕДВИЖНЫЕ С ДВИГАТЕЛЕМ ВНУТРЕННЕГО СГОРАНИЯ ДАВЛЕНИЕМ ДО 686 КПА (7 АТМ.) 5 М3/МИН | МАШ.-Ч | 3.04 | 1.5337
113. 4 | 1866 | ТРАМБОВКИ ПНЕВМАТИЧЕСКИЕ | МАШ.-Ч | 12.18 | 6.1448
ИТОГО ЭКСПЛУАТАЦИЯ МАШИН:
114 | Е1101-002-04 МИНСТРОЙ РУЗ 05.01.21 N 9 | УСТРОЙСТВО ПОДСТИЛАЮЩИХ СЛОЕВ ЩЕБЕНОЧНЫХ | М3 | 33.633
114. 1 | 1 | ЗАТРАТЫ ТРУДА РАБОЧИХ-СТРОИТЕЛЕЙ(2,5:1) | ЧЕЛ.-Ч | 2.5 | 84.0825
114. 2 | 3 | ЗАТРАТЫ ТРУДА МАШИНИСТОВ | ЧЕЛ.-Ч | 0.55 | 18.498
ИТОГО ОПЛАТА ТРУДА:
114. 3 | 1866 | ТРАМБОВКИ ПНЕВМАТИЧЕСКИЕ | МАШ.-Ч | 0.93 | 31.279
ИТОГО ЭКСПЛУАТАЦИЯ МАШИН:
114. 4 | 9219 | ВОДА | М3 | 0.15 | 5.045
114. 5 | 45050 | ЩЕБЕНЬ ИЗ ПРИРОДНОГО КАМНЯ ДЛЯ СТРОИТЕЛЬНЫХ РАБОТ ФРАКЦИИ 5-10 ММ | М3 | 0.1 | 3.3633
114. 6 | 45051 | ЩЕБЕНЬ ИЗ ПРИРОДНОГО КАМНЯ ДЛЯ СТРОИТЕЛЬНЫХ РАБОТ ФРАКЦИИ 10-20 ММ | М3 | 0.09 | 3.027
114. 7 | 45053 | ЩЕБЕНЬ ИЗ ПРИРОДНОГО КАМНЯ ДЛЯ СТРОИТЕЛЬНЫХ РАБОТ ФРАКЦИИ 40-70 ММ | М3 | 1 | 33.633
ИТОГО МАТЕРИАЛОВ:
115 | Е1101-011-03 МИНСТРОЙ РУЗ 05.01.21 N 9 | УСТРОЙСТВО СТЯЖЕК БЕТОННЫХ ТОЛЩИНОЙ 20 ММ | 100М2 | 3.3633
115. 1 | 1 | ЗАТРАТЫ ТРУДА РАБОЧИХ-СТРОИТЕЛЕЙ(2:1) | ЧЕЛ.-Ч | 40.65 | 136.718
115. 2 | 3 | ЗАТРАТЫ ТРУДА МАШИНИСТОВ | ЧЕЛ.-Ч | 1.27 | 4.2714
ИТОГО ОПЛАТА ТРУДА:
115. 3 | 404 | ВИБРАТОРЫ ПОВЕРХНОСТНЫЕ | МАШ.-Ч | 4.7 | 15.808
115. 4 | 1522 | ПОДЪЕМНИКИ МАЧТОВЫЕ СТРОИТЕЛЬНЫЕ 0,5 Т | МАШ.-Ч | 1.27 | 4.2714
ИТОГО ЭКСПЛУАТАЦИЯ МАШИН:
115. 5 | 9219 | ВОДА | М3 | 3.5 | 11.772
115. 6 | 22005 | БЕТОН ТЯЖЕЛЫЙ, КЛАСС В 12,5 (М150) | М3 | 2.04 | 6.8611
ИТОГО МАТЕРИАЛОВ:
116 | Е1101-011-04 МИНСТРОЙ РУЗ 05.01.21 N 9 К=12 | УСТРОЙСТВО СТЯЖЕК БЕТОННЫХ НА КАЖДЫЕ 5 ММ ИЗМЕНЕНИЯ ТОЛЩИНЫ СТЯЖКИ ДОБАВЛЯТЬ К НОРМЕ 11-01-011-03 | 100М2 | 3.3633
116. 1 | 1 | ЗАТРАТЫ ТРУДА РАБОЧИХ-СТРОИТЕЛЕЙ(2:1) | ЧЕЛ.-Ч | 0.5 | 20.1798
116. 2 | 3 | ЗАТРАТЫ ТРУДА МАШИНИСТОВ | ЧЕЛ.-Ч | 0.21 | 8.4755
ИТОГО ОПЛАТА ТРУДА:
116. 3 | 404 | ВИБРАТОРЫ ПОВЕРХНОСТНЫЕ | МАШ.-Ч | 27.84 | 93.634
116. 4 | 1522 | ПОДЪЕМНИКИ МАЧТОВЫЕ СТРОИТЕЛЬНЫЕ 0,5 Т | МАШ.-Ч | 2.52 | 8.4755
ИТОГО ЭКСПЛУАТАЦИЯ МАШИН:
116. 5 | 22005 | БЕТОН ТЯЖЕЛЫЙ, КЛАСС В 12,5 (М150) | М3 | 6.12 | 20.5834
ИТОГО МАТЕРИАЛОВ:
117 | Е1101-004-01 МИНСТРОЙ РУЗ 05.01.21 N 9 | УСТРОЙСТВО ГИДРОИЗОЛЯЦИИ ОКЛЕЕЧНОЙ РУЛОННЫМИ МАТЕРИАЛАМИ НА МАСТИКЕ БИТУМИНОЛЬ ПЕРВЫЙ СЛОЙ | 100М2 | 3.3633
117. 1 | 1 | ЗАТРАТЫ ТРУДА РАБОЧИХ-СТРОИТЕЛЕЙ(5,1:1) | ЧЕЛ.-Ч | 46.18 | 155.317
117. 2 | 3 | ЗАТРАТЫ ТРУДА МАШИНИСТОВ | ЧЕЛ.-Ч | 0.98 | 3.296
ИТОГО ОПЛАТА ТРУДА:
117. 3 | 913 | КОТЛЫ БИТУМНЫЕ ПЕРЕДВИЖНЫЕ 400 Л | МАШ.-Ч | 8.05 | 27.075
117. 4 | 1522 | ПОДЪЕМНИКИ МАЧТОВЫЕ СТРОИТЕЛЬНЫЕ 0,5 Т | МАШ.-Ч | 0.39 | 1.3117
117. 5 | 1908 | ТЕРМОС 100 Л | МАШ.-Ч | 6 | 20.1798
117. 6 | 2509 | АВТОМОБИЛИ БОРТОВЫЕ ГРУЗОПОДЪЕМНОСТЬЮ ДО 5 Т | МАШ.-Ч | 0.59 | 1.9844
ИТОГО ЭКСПЛУАТАЦИЯ МАШИН:
117. 7 | 30009 | АСБЕСТ ХРИЗОЛИТОВЫЙ МАРКИ К-6-30 | Т | 0.014 | 0.047086
117. 8 | 30102 | БИТУМЫ НЕФТЯНЫЕ СТРОИТЕЛЬНЫЕ МАРКИ БН-90/10 | Т | 0.289 | 0.97199
117. 9 | 30103 | БИТУМЫ НЕФТЯНЫЕ СТРОИТЕЛЬНЫЕ МАРКИ БН-70/30 | Т | 0.057 | 0.19171
117.10 | 31519 | БЕНЗИН РАСТВОРИТЕЛЬ | Т | 0.095 | 0.31951
117.11 | 31920 | ИЗОЛ | М2 | 116 | 390.143
117.12 | 40363 | МУКА АНДЕЗИТОВАЯ КИСЛОТОУПОРНАЯ МАРКА А | Т | 0.231 | 0.77692
117.13 | 44059 | ВЕТОШЬ | КГ | 0.5 | 1.6817
ИТОГО МАТЕРИАЛОВ:
118 | Е1101-004-02 МИНСТРОЙ РУЗ 05.01.21 N 9 | УСТРОЙСТВО ГИДРОИЗОЛЯЦИИ ОКЛЕЕЧНОЙ РУЛОННЫМИ МАТЕРИАЛАМИ НА МАСТИКЕ БИТУМИНОЛЬ ПОСЛЕДУЮЩИЙ СЛОЙ | 100М2 | 3.3633
118. 1 | 1 | ЗАТРАТЫ ТРУДА РАБОЧИХ-СТРОИТЕЛЕЙ(5,1:1) | ЧЕЛ.-Ч | 27.86 | 93.702
118. 2 | 3 | ЗАТРАТЫ ТРУДА МАШИНИСТОВ | ЧЕЛ.-Ч | 0.56 | 1.8835
ИТОГО ОПЛАТА ТРУДА:
118. 3 | 913 | КОТЛЫ БИТУМНЫЕ ПЕРЕДВИЖНЫЕ 400 Л | МАШ.-Ч | 3.68 | 12.377
118. 4 | 1522 | ПОДЪЕМНИКИ МАЧТОВЫЕ СТРОИТЕЛЬНЫЕ 0,5 Т | МАШ.-Ч | 0.23 | 0.77356
118. 5 | 1908 | ТЕРМОС 100 Л | МАШ.-Ч | 4.5 | 15.135
118. 6 | 2509 | АВТОМОБИЛИ БОРТОВЫЕ ГРУЗОПОДЪЕМНОСТЬЮ ДО 5 Т | МАШ.-Ч | 0.33 | 1.1099
ИТОГО ЭКСПЛУАТАЦИЯ МАШИН:
118. 7 | 30009 | АСБЕСТ ХРИЗОЛИТОВЫЙ МАРКИ К-6-30 | Т | 0.006 | 0.02018
118. 8 | 30102 | БИТУМЫ НЕФТЯНЫЕ СТРОИТЕЛЬНЫЕ МАРКИ БН-90/10 | Т | 0.132 | 0.44396
118. 9 | 30103 | БИТУМЫ НЕФТЯНЫЕ СТРОИТЕЛЬНЫЕ МАРКИ БН-70/30 | Т | 0.019 | 0.063903
118.10 | 31519 | БЕНЗИН РАСТВОРИТЕЛЬ | Т | 0.057 | 0.19171
118.11 | 31920 | ИЗОЛ | М2 | 116 | 390.143
118.12 | 40363 | МУКА АНДЕЗИТОВАЯ КИСЛОТОУПОРНАЯ МАРКА А | Т | 0.106 | 0.35651
ИТОГО МАТЕРИАЛОВ:
119 | Е2601-043-05 МИНСТРОЙИЖКХ РУЗ НОМ. 42 03.03.23 Г. | УСТРОЙСТВО ТЕПЛО-ПАРО-ШУМОИЗОЛЯЦИИ ИЗ ВСПЕНЕННОГО ПОЛИЭТИЛЕНА ПОЛОВ | 100М2 | 3.3633
119. 1 | 1 | ЗАТРАТЫ ТРУДА РАБОЧИХ-СТРОИТЕЛЕЙ(3,1:1) | ЧЕЛ.-Ч | 14.36 | 48.297
119. 2 | 3 | ЗАТРАТЫ ТРУДА МАШИНИСТОВ | ЧЕЛ.-Ч | 0.25 | 0.84083
ИТОГО ОПЛАТА ТРУДА:
119. 3 | 2509 | АВТОМОБИЛИ БОРТОВЫЕ ГРУЗОПОДЪЕМНОСТЬЮ ДО 5 Т | МАШ.-Ч | 0.25 | 0.84083
ИТОГО ЭКСПЛУАТАЦИЯ МАШИН:
119. 4 | 449190 | ТЕПЛОЗВУКОИЗОЛЯЦИОННЫЙ СЛОЙ-ПЕНОПОЛИСТИРОЛ ППС 35-Р-А ГОСТ 15588-2014-30ММ | М2 | 103 | 346.42
ИТОГО МАТЕРИАЛОВ:
120 | Е1101-011-01 МИНСТРОЙ РУЗ 05.01.21 N 9 | УСТРОЙСТВО СТЯЖЕК ЦЕМЕНТНЫХ ТОЛЩИНОЙ 20 ММ | 100М2 | 3.3633
120. 1 | 1 | ЗАТРАТЫ ТРУДА РАБОЧИХ-СТРОИТЕЛЕЙ(2,2:1) | ЧЕЛ.-Ч | 39.51 | 132.884
120. 2 | 3 | ЗАТРАТЫ ТРУДА МАШИНИСТОВ | ЧЕЛ.-Ч | 1.27 | 4.2714
ИТОГО ОПЛАТА ТРУДА:
120. 3 | 404 | ВИБРАТОРЫ ПОВЕРХНОСТНЫЕ | МАШ.-Ч | 9.07 | 30.505
120. 4 | 1522 | ПОДЪЕМНИКИ МАЧТОВЫЕ СТРОИТЕЛЬНЫЕ 0,5 Т | МАШ.-Ч | 1.27 | 4.2714
ИТОГО ЭКСПЛУАТАЦИЯ МАШИН:
120. 5 | 12220 | РАСТВОР ГОТОВЫЙ КЛАДОЧНЫЙ ТЯЖЕЛЫЙ ЦЕМЕНТНЫЙ, МАРКА: 150 | М3 | 2.04 | 6.8611
ИТОГО МАТЕРИАЛОВ:
121 | Е1101-011-02 МИНСТРОЙ РУЗ 05.01.21 N 9 К=7 | УСТРОЙСТВО СТЯЖЕК ЦЕМЕНТНЫХ НА КАЖДЫЕ 5 ММ ИЗМЕНЕНИЯ ТОЛЩИНЫ СТЯЖКИ ДОБАВЛЯТЬ К НОРМЕ 11-01-011-01 | 100М2 | 3.3633
121. 1 | 1 | ЗАТРАТЫ ТРУДА РАБОЧИХ-СТРОИТЕЛЕЙ(2,2:1) | ЧЕЛ.-Ч | 0.5 | 11.772
121. 2 | 3 | ЗАТРАТЫ ТРУДА МАШИНИСТОВ | ЧЕЛ.-Ч | 0.21 | 4.944
ИТОГО ОПЛАТА ТРУДА:
121. 3 | 404 | ВИБРАТОРЫ ПОВЕРХНОСТНЫЕ | МАШ.-Ч | 16.24 | 54.62
121. 4 | 1522 | ПОДЪЕМНИКИ МАЧТОВЫЕ СТРОИТЕЛЬНЫЕ 0,5 Т | МАШ.-Ч | 1.47 | 4.944
ИТОГО ЭКСПЛУАТАЦИЯ МАШИН:
121. 5 | 12220 | РАСТВОР ГОТОВЫЙ КЛАДОЧНЫЙ ТЯЖЕЛЫЙ ЦЕМЕНТНЫЙ, МАРКА: 150 | М3 | 3.57 | 12.007
ИТОГО МАТЕРИАЛОВ:
122 | М | ДОРОЖНАЯ СЕТКА ВР-1 Д-5 СЕЧ 150Х150ММ | М2 | 336.33
123 | Е1101-027-05 МИНСТРОЙ РУЗ 05.01.21 N 9 | УСТРОЙСТВО ПОКРЫТИЙ НА РАСТВОРЕ ИЗ СУХОЙ СМЕСИ С ПРИГОТОВЛЕНИЕМ РАСТВОРА В ПОСТРОЕЧНЫХ УСЛОВИЯХ ИЗ РЕЛЬЕФНЫХ НЕГЛАЗУРОВАННЫХ КЕРАМИЧЕСКИХ ПЛИТОК ДЛЯ ПОЛОВ МНОГОЦВЕТНЫХ | 100М2 | 3.3633
123. 1 | 1 | ЗАТРАТЫ ТРУДА РАБОЧИХ-СТРОИТЕЛЕЙ(3,2:1) | ЧЕЛ.-Ч | 119.78 | 402.856
123. 2 | 3 | ЗАТРАТЫ ТРУДА МАШИНИСТОВ | ЧЕЛ.-Ч | 4.5 | 15.135
ИТОГО ОПЛАТА ТРУДА:
123. 3 | 1522 | ПОДЪЕМНИКИ МАЧТОВЫЕ СТРОИТЕЛЬНЫЕ 0,5 Т | МАШ.-Ч | 2.3 | 7.7356
123. 4 | 2509 | АВТОМОБИЛИ БОРТОВЫЕ ГРУЗОПОДЪЕМНОСТЬЮ ДО 5 Т | МАШ.-Ч | 0.28 | 0.94172
123. 5 | 3021 | РАСТВОРОСМЕСИТЕЛИ ПЕРЕДВИЖНЫЕ 65 Л | МАШ.-Ч | 1.56 | 5.2467
ИТОГО ЭКСПЛУАТАЦИЯ МАШИН:
123. 6 | 9219 | ВОДА | М3 | 0.1 | 0.33633
123. 7 | 30741 | ПОКРЫТИЕ-КЕРАМОГРАНИТНАЯ ПЛИТКА ДЛЯ ПОЛОВ 1200Х600Х12ММ С ПРОТИВО-СКОЛЬЗЯЩИМИ РАССЕЧКАМИ -12ММ | М2 | 102 | 343.057
123. 8 | 31102 | КЛЕЙ ПЛИТОЧНЫЙ "СТАРАТЕЛЬ-СТАНДАРТ" | КГ | 450 | 1513.485
123. 9 | 44059 | ВЕТОШЬ | КГ | 0.5 | 1.6817
ИТОГО МАТЕРИАЛОВ:
КАФЕЛЬНЫЕ ПЛИТКИ К
124 | Е0102-005-01 | УПЛОТНЕНИЕ ГРУНТА ПНЕВМАТИЧЕСКИМИ ТРАМБОВКАМИ, ГРУППА ГРУНТОВ 1, 2 | 100М3 | 0.082845
124. 1 | 1 | ЗАТРАТЫ ТРУДА РАБОЧИХ-СТРОИТЕЛЕЙ(3:1) | ЧЕЛ.-Ч | 12.53 | 1.038
124. 2 | 3 | ЗАТРАТЫ ТРУДА МАШИНИСТОВ | ЧЕЛ.-Ч | 3.04 | 0.25185
ИТОГО ОПЛАТА ТРУДА:
124. 3 | 660 | КОМПРЕССОРЫ ПЕРЕДВИЖНЫЕ С ДВИГАТЕЛЕМ ВНУТРЕННЕГО СГОРАНИЯ ДАВЛЕНИЕМ ДО 686 КПА (7 АТМ.) 5 М3/МИН | МАШ.-Ч | 3.04 | 0.25185
124. 4 | 1866 | ТРАМБОВКИ ПНЕВМАТИЧЕСКИЕ | МАШ.-Ч | 12.18 | 1.0091
ИТОГО ЭКСПЛУАТАЦИЯ МАШИН:
125 | Е1101-002-04 МИНСТРОЙ РУЗ 05.01.21 N 9 | УСТРОЙСТВО ПОДСТИЛАЮЩИХ СЛОЕВ ЩЕБЕНОЧНЫХ | М3 | 5.523
125. 1 | 1 | ЗАТРАТЫ ТРУДА РАБОЧИХ-СТРОИТЕЛЕЙ(2,5:1) | ЧЕЛ.-Ч | 2.5 | 13.8075
125. 2 | 3 | ЗАТРАТЫ ТРУДА МАШИНИСТОВ | ЧЕЛ.-Ч | 0.55 | 3.0377
ИТОГО ОПЛАТА ТРУДА:
125. 3 | 1866 | ТРАМБОВКИ ПНЕВМАТИЧЕСКИЕ | МАШ.-Ч | 0.93 | 5.1364
ИТОГО ЭКСПЛУАТАЦИЯ МАШИН:
125. 4 | 9219 | ВОДА | М3 | 0.15 | 0.82845
125. 5 | 45050 | ЩЕБЕНЬ ИЗ ПРИРОДНОГО КАМНЯ ДЛЯ СТРОИТЕЛЬНЫХ РАБОТ ФРАКЦИИ 5-10 ММ | М3 | 0.1 | 0.5523
125. 6 | 45051 | ЩЕБЕНЬ ИЗ ПРИРОДНОГО КАМНЯ ДЛЯ СТРОИТЕЛЬНЫХ РАБОТ ФРАКЦИИ 10-20 ММ | М3 | 0.09 | 0.49707
125. 7 | 45053 | ЩЕБЕНЬ ИЗ ПРИРОДНОГО КАМНЯ ДЛЯ СТРОИТЕЛЬНЫХ РАБОТ ФРАКЦИИ 40-70 ММ | М3 | 1 | 5.523
ИТОГО МАТЕРИАЛОВ:
126 | Е1101-011-03 МИНСТРОЙ РУЗ 05.01.21 N 9 | УСТРОЙСТВО СТЯЖЕК БЕТОННЫХ ТОЛЩИНОЙ 20 ММ | 100М2 | 0.5523
126. 1 | 1 | ЗАТРАТЫ ТРУДА РАБОЧИХ-СТРОИТЕЛЕЙ(2:1) | ЧЕЛ.-Ч | 40.65 | 22.451
126. 2 | 3 | ЗАТРАТЫ ТРУДА МАШИНИСТОВ | ЧЕЛ.-Ч | 1.27 | 0.70142
ИТОГО ОПЛАТА ТРУДА:
126. 3 | 404 | ВИБРАТОРЫ ПОВЕРХНОСТНЫЕ | МАШ.-Ч | 4.7 | 2.5958
126. 4 | 1522 | ПОДЪЕМНИКИ МАЧТОВЫЕ СТРОИТЕЛЬНЫЕ 0,5 Т | МАШ.-Ч | 1.27 | 0.70142
ИТОГО ЭКСПЛУАТАЦИЯ МАШИН:
126. 5 | 9219 | ВОДА | М3 | 3.5 | 1.933
126. 6 | 22005 | БЕТОН ТЯЖЕЛЫЙ, КЛАСС В 12,5 (М150) | М3 | 2.04 | 1.1267
ИТОГО МАТЕРИАЛОВ:
127 | Е1101-011-04 МИНСТРОЙ РУЗ 05.01.21 N 9 К=12 | УСТРОЙСТВО СТЯЖЕК БЕТОННЫХ НА КАЖДЫЕ 5 ММ ИЗМЕНЕНИЯ ТОЛЩИНЫ СТЯЖКИ ДОБАВЛЯТЬ К НОРМЕ 11-01-011-03 | 100М2 | 0.5523
127. 1 | 1 | ЗАТРАТЫ ТРУДА РАБОЧИХ-СТРОИТЕЛЕЙ(2:1) | ЧЕЛ.-Ч | 0.5 | 3.3138
127. 2 | 3 | ЗАТРАТЫ ТРУДА МАШИНИСТОВ | ЧЕЛ.-Ч | 0.21 | 1.3918
ИТОГО ОПЛАТА ТРУДА:
127. 3 | 404 | ВИБРАТОРЫ ПОВЕРХНОСТНЫЕ | МАШ.-Ч | 27.84 | 15.376
127. 4 | 1522 | ПОДЪЕМНИКИ МАЧТОВЫЕ СТРОИТЕЛЬНЫЕ 0,5 Т | МАШ.-Ч | 2.52 | 1.3918
ИТОГО ЭКСПЛУАТАЦИЯ МАШИН:
127. 5 | 22005 | БЕТОН ТЯЖЕЛЫЙ, КЛАСС В 12,5 (М150) | М3 | 6.12 | 3.3801
ИТОГО МАТЕРИАЛОВ:
128 | Е1101-004-01 МИНСТРОЙ РУЗ 05.01.21 N 9 | УСТРОЙСТВО ГИДРОИЗОЛЯЦИИ ОКЛЕЕЧНОЙ РУЛОННЫМИ МАТЕРИАЛАМИ НА МАСТИКЕ БИТУМИНОЛЬ ПЕРВЫЙ СЛОЙ | 100М2 | 0.5523
128. 1 | 1 | ЗАТРАТЫ ТРУДА РАБОЧИХ-СТРОИТЕЛЕЙ(5,1:1) | ЧЕЛ.-Ч | 46.18 | 25.505
128. 2 | 3 | ЗАТРАТЫ ТРУДА МАШИНИСТОВ | ЧЕЛ.-Ч | 0.98 | 0.54125
ИТОГО ОПЛАТА ТРУДА:
128. 3 | 913 | КОТЛЫ БИТУМНЫЕ ПЕРЕДВИЖНЫЕ 400 Л | МАШ.-Ч | 8.05 | 4.446
128. 4 | 1522 | ПОДЪЕМНИКИ МАЧТОВЫЕ СТРОИТЕЛЬНЫЕ 0,5 Т | МАШ.-Ч | 0.39 | 0.2154
128. 5 | 1908 | ТЕРМОС 100 Л | МАШ.-Ч | 6 | 3.3138
128. 6 | 2509 | АВТОМОБИЛИ БОРТОВЫЕ ГРУЗОПОДЪЕМНОСТЬЮ ДО 5 Т | МАШ.-Ч | 0.59 | 0.32586
ИТОГО ЭКСПЛУАТАЦИЯ МАШИН:
128. 7 | 30009 | АСБЕСТ ХРИЗОЛИТОВЫЙ МАРКИ К-6-30 | Т | 0.014 | 0.007732
128. 8 | 30102 | БИТУМЫ НЕФТЯНЫЕ СТРОИТЕЛЬНЫЕ МАРКИ БН-90/10 | Т | 0.289 | 0.15962
128. 9 | 30103 | БИТУМЫ НЕФТЯНЫЕ СТРОИТЕЛЬНЫЕ МАРКИ БН-70/30 | Т | 0.057 | 0.031481
128.10 | 31519 | БЕНЗИН РАСТВОРИТЕЛЬ | Т | 0.095 | 0.052469
128.11 | 31920 | ИЗОЛ | М2 | 116 | 64.0668
128.12 | 40363 | МУКА АНДЕЗИТОВАЯ КИСЛОТОУПОРНАЯ МАРКА А | Т | 0.231 | 0.12758
128.13 | 44059 | ВЕТОШЬ | КГ | 0.5 | 0.27615
ИТОГО МАТЕРИАЛОВ:
129 | Е1101-004-02 МИНСТРОЙ РУЗ 05.01.21 N 9 | УСТРОЙСТВО ГИДРОИЗОЛЯЦИИ ОКЛЕЕЧНОЙ РУЛОННЫМИ МАТЕРИАЛАМИ НА МАСТИКЕ БИТУМИНОЛЬ ПОСЛЕДУЮЩИЙ СЛОЙ | 100М2 | 0.5523
129. 1 | 1 | ЗАТРАТЫ ТРУДА РАБОЧИХ-СТРОИТЕЛЕЙ(5,1:1) | ЧЕЛ.-Ч | 27.86 | 15.387
129. 2 | 3 | ЗАТРАТЫ ТРУДА МАШИНИСТОВ | ЧЕЛ.-Ч | 0.56 | 0.30929
ИТОГО ОПЛАТА ТРУДА:
129. 3 | 913 | КОТЛЫ БИТУМНЫЕ ПЕРЕДВИЖНЫЕ 400 Л | МАШ.-Ч | 3.68 | 2.0325
129. 4 | 1522 | ПОДЪЕМНИКИ МАЧТОВЫЕ СТРОИТЕЛЬНЫЕ 0,5 Т | МАШ.-Ч | 0.23 | 0.12703
129. 5 | 1908 | ТЕРМОС 100 Л | МАШ.-Ч | 4.5 | 2.4853
129. 6 | 2509 | АВТОМОБИЛИ БОРТОВЫЕ ГРУЗОПОДЪЕМНОСТЬЮ ДО 5 Т | МАШ.-Ч | 0.33 | 0.18226
ИТОГО ЭКСПЛУАТАЦИЯ МАШИН:
129. 7 | 30009 | АСБЕСТ ХРИЗОЛИТОВЫЙ МАРКИ К-6-30 | Т | 0.006 | 0.003314
129. 8 | 30102 | БИТУМЫ НЕФТЯНЫЕ СТРОИТЕЛЬНЫЕ МАРКИ БН-90/10 | Т | 0.132 | 0.072904
129. 9 | 30103 | БИТУМЫ НЕФТЯНЫЕ СТРОИТЕЛЬНЫЕ МАРКИ БН-70/30 | Т | 0.019 | 0.010494
129.10 | 31519 | БЕНЗИН РАСТВОРИТЕЛЬ | Т | 0.057 | 0.031481
129.11 | 31920 | ИЗОЛ | М2 | 116 | 64.0668
129.12 | 40363 | МУКА АНДЕЗИТОВАЯ КИСЛОТОУПОРНАЯ МАРКА А | Т | 0.106 | 0.058544
ИТОГО МАТЕРИАЛОВ:
130 | М | ДОРОЖНАЯ СЕТКА ВР-1 Д-5 СЕЧ 150Х150ММ | М2 | 55.23
131 | Е1101-011-01 МИНСТРОЙ РУЗ 05.01.21 N 9 | УСТРОЙСТВО СТЯЖЕК ЦЕМЕНТНЫХ ТОЛЩИНОЙ 20 ММ | 100М2 | 0.5523
131. 1 | 1 | ЗАТРАТЫ ТРУДА РАБОЧИХ-СТРОИТЕЛЕЙ(2,2:1) | ЧЕЛ.-Ч | 39.51 | 21.821
131. 2 | 3 | ЗАТРАТЫ ТРУДА МАШИНИСТОВ | ЧЕЛ.-Ч | 1.27 | 0.70142
ИТОГО ОПЛАТА ТРУДА:
131. 3 | 404 | ВИБРАТОРЫ ПОВЕРХНОСТНЫЕ | МАШ.-Ч | 9.07 | 5.0094
131. 4 | 1522 | ПОДЪЕМНИКИ МАЧТОВЫЕ СТРОИТЕЛЬНЫЕ 0,5 Т | МАШ.-Ч | 1.27 | 0.70142
ИТОГО ЭКСПЛУАТАЦИЯ МАШИН:
131. 5 | 12220 | РАСТВОР ГОТОВЫЙ КЛАДОЧНЫЙ ТЯЖЕЛЫЙ ЦЕМЕНТНЫЙ, МАРКА: 150 | М3 | 2.04 | 1.1267
ИТОГО МАТЕРИАЛОВ:
132 | Е1101-027-05 МИНСТРОЙ РУЗ 05.01.21 N 9 | УСТРОЙСТВО ПОКРЫТИЙ НА РАСТВОРЕ ИЗ СУХОЙ СМЕСИ С ПРИГОТОВЛЕНИЕМ РАСТВОРА В ПОСТРОЕЧНЫХ УСЛОВИЯХ ИЗ РЕЛЬЕФНЫХ НЕГЛАЗУРОВАННЫХ КЕРАМИЧЕСКИХ ПЛИТОК ДЛЯ ПОЛОВ МНОГОЦВЕТНЫХ | 100М2 | 0.5523
132. 1 | 1 | ЗАТРАТЫ ТРУДА РАБОЧИХ-СТРОИТЕЛЕЙ(3,2:1) | ЧЕЛ.-Ч | 119.78 | 66.154
132. 2 | 3 | ЗАТРАТЫ ТРУДА МАШИНИСТОВ | ЧЕЛ.-Ч | 4.5 | 2.4853
ИТОГО ОПЛАТА ТРУДА:
132. 3 | 1522 | ПОДЪЕМНИКИ МАЧТОВЫЕ СТРОИТЕЛЬНЫЕ 0,5 Т | МАШ.-Ч | 2.3 | 1.2703
132. 4 | 2509 | АВТОМОБИЛИ БОРТОВЫЕ ГРУЗОПОДЪЕМНОСТЬЮ ДО 5 Т | МАШ.-Ч | 0.28 | 0.15464
132. 5 | 3021 | РАСТВОРОСМЕСИТЕЛИ ПЕРЕДВИЖНЫЕ 65 Л | МАШ.-Ч | 1.56 | 0.86159
ИТОГО ЭКСПЛУАТАЦИЯ МАШИН:
132. 6 | 9219 | ВОДА | М3 | 0.1 | 0.05523
132. 7 | 31102 | КЛЕЙ ПЛИТОЧНЫЙ "СТАРАТЕЛЬ-СТАНДАРТ" | КГ | 450 | 248.535
132. 8 | 44059 | ВЕТОШЬ | КГ | 0.5 | 0.27615
ИТОГО МАТЕРИАЛОВ:
133 | М | ПОКРЫТИЕ-КЕРАМИЧЕСКАЯ ПЛИТКА ДЛЯ ПОЛОВ С ПРОТИВО-СКОЛЬЗЯЩИМИ РАССЕЧКАМИ-8ММ | М2 | 19.05
РАЗДЕЛ 11. 2-ЭТАЖ ПОЛ (БЛОК-А)
ПОКРЫТИЕ-КОВРОВЫЕ
134 | Е2601-043-05 МИНСТРОЙИЖКХ РУЗ НОМ. 42 03.03.23 Г. | УСТРОЙСТВО ТЕПЛО-ПАРО-ШУМОИЗОЛЯЦИИ ИЗ ВСПЕНЕННОГО ПОЛИЭТИЛЕНА ПОЛОВ | 100М2 | 2.511
134. 1 | 1 | ЗАТРАТЫ ТРУДА РАБОЧИХ-СТРОИТЕЛЕЙ(3,1:1) | ЧЕЛ.-Ч | 14.36 | 36.058
134. 2 | 3 | ЗАТРАТЫ ТРУДА МАШИНИСТОВ | ЧЕЛ.-Ч | 0.25 | 0.62775
ИТОГО ОПЛАТА ТРУДА:
134. 3 | 2509 | АВТОМОБИЛИ БОРТОВЫЕ ГРУЗОПОДЪЕМНОСТЬЮ ДО 5 Т | МАШ.-Ч | 0.25 | 0.62775
ИТОГО ЭКСПЛУАТАЦИЯ МАШИН:
134. 4 | 449190 | ТЕПЛОЗВУКОИЗОЛЯЦИОННЫЙ СЛОЙ-ПЕНОПОЛИСТИРОЛ ППС 35-Р-А ГОСТ 15588-2014-30ММ | М2 | 103 | 258.633
ИТОГО МАТЕРИАЛОВ:
135 | Е1101-011-01 МИНСТРОЙ РУЗ 05.01.21 N 9 | УСТРОЙСТВО СТЯЖЕК ЦЕМЕНТНЫХ ТОЛЩИНОЙ 20 ММ | 100М2 | 2.511
135. 1 | 1 | ЗАТРАТЫ ТРУДА РАБОЧИХ-СТРОИТЕЛЕЙ(2,2:1) | ЧЕЛ.-Ч | 39.51 | 99.21
135. 2 | 3 | ЗАТРАТЫ ТРУДА МАШИНИСТОВ | ЧЕЛ.-Ч | 1.27 | 3.189
ИТОГО ОПЛАТА ТРУДА:
135. 3 | 404 | ВИБРАТОРЫ ПОВЕРХНОСТНЫЕ | МАШ.-Ч | 9.07 | 22.775
135. 4 | 1522 | ПОДЪЕМНИКИ МАЧТОВЫЕ СТРОИТЕЛЬНЫЕ 0,5 Т | МАШ.-Ч | 1.27 | 3.189
ИТОГО ЭКСПЛУАТАЦИЯ МАШИН:
135. 5 | 12220 | РАСТВОР ГОТОВЫЙ КЛАДОЧНЫЙ ТЯЖЕЛЫЙ ЦЕМЕНТНЫЙ, МАРКА: 150 | М3 | 2.04 | 5.1224
ИТОГО МАТЕРИАЛОВ:
136 | Е1101-011-02 МИНСТРОЙ РУЗ 05.01.21 N 9 К=7 | УСТРОЙСТВО СТЯЖЕК ЦЕМЕНТНЫХ НА КАЖДЫЕ 5 ММ ИЗМЕНЕНИЯ ТОЛЩИНЫ СТЯЖКИ ДОБАВЛЯТЬ К НОРМЕ 11-01-011-01 | 100М2 | 2.511
136. 1 | 1 | ЗАТРАТЫ ТРУДА РАБОЧИХ-СТРОИТЕЛЕЙ(2,2:1) | ЧЕЛ.-Ч | 0.5 | 8.7885
136. 2 | 3 | ЗАТРАТЫ ТРУДА МАШИНИСТОВ | ЧЕЛ.-Ч | 0.21 | 3.6912
ИТОГО ОПЛАТА ТРУДА:
136. 3 | 404 | ВИБРАТОРЫ ПОВЕРХНОСТНЫЕ | МАШ.-Ч | 16.24 | 40.779
136. 4 | 1522 | ПОДЪЕМНИКИ МАЧТОВЫЕ СТРОИТЕЛЬНЫЕ 0,5 Т | МАШ.-Ч | 1.47 | 3.6912
ИТОГО ЭКСПЛУАТАЦИЯ МАШИН:
136. 5 | 12220 | РАСТВОР ГОТОВЫЙ КЛАДОЧНЫЙ ТЯЖЕЛЫЙ ЦЕМЕНТНЫЙ, МАРКА: 150 | М3 | 3.57 | 8.9643
ИТОГО МАТЕРИАЛОВ:
137 | Е1101-021-01 МИНСТРОЙ РУЗ 05.01.21 N 9 | УСТРОЙСТВО ПОКРЫТИЙ ОДНОСЛОЙНЫХ НАЛИВНЫХ ТОЛЩИНОЙ 4 ММ | 100М2 | 2.511
137. 1 | 1 | ЗАТРАТЫ ТРУДА РАБОЧИХ-СТРОИТЕЛЕЙ(3,3:1) | ЧЕЛ.-Ч | 69.6 | 174.766
137. 2 | 3 | ЗАТРАТЫ ТРУДА МАШИНИСТОВ | ЧЕЛ.-Ч | 11.2 | 28.1232
ИТОГО ОПЛАТА ТРУДА:
137. 3 | 1169 | МАШИНЫ МОЗАИЧНО-ШЛИФОВАЛЬНЫЕ | МАШ.-Ч | 4 | 10.044
137. 4 | 1522 | ПОДЪЕМНИКИ МАЧТОВЫЕ СТРОИТЕЛЬНЫЕ 0,5 Т | МАШ.-Ч | 0.36 | 0.90396
137. 5 | 2509 | АВТОМОБИЛИ БОРТОВЫЕ ГРУЗОПОДЪЕМНОСТЬЮ ДО 5 Т | МАШ.-Ч | 0.52 | 1.3057
137. 6 | 3022 | РАСТВОРОСМЕСИТЕЛИ ПЕРЕДВИЖНЫЕ 250 Л | МАШ.-Ч | 10.32 | 25.914
ИТОГО ЭКСПЛУАТАЦИЯ МАШИН:
137. 7 | 9219 | ВОДА | М3 | 0.435 | 1.0923
137. 8 | 11221 | ПЕСОК КВАРЦЕВЫЙ | Т | 0.591 | 1.484
137. 9 | 30957 | КРАСКИ МАСЛЯНЫЕ ЗЕМЛЯНЫЕ МА-0115 ОХРА | Т | 0.044 | 0.11048
137.10 | 34205 | АММОНИЙ СЕРНОКИСЛЫЙ (СУЛЬФАТ АММОНИЯ) ОЧИЩЕННЫЙ | Т | 0.002 | 0.005022
137.11 | 34501 | ПОРТЛАНДЦЕМЕНТ ОБЩЕСТРОИТЕЛЬНОГО НАЗНАЧЕНИЯ БЕЗДОБАВОЧНЫЙ МАРКИ 400 | Т | 0.149 | 0.37414
137.12 | 35526 | КАРБОРУНД | КГ | 0.7 | 1.7577
137.13 | 44059 | ВЕТОШЬ | КГ | 0.5 | 1.2555
137.14 | 44098 | ДИСПЕРСИЯ ПОЛИВИНИЛАЦЕТАТНАЯ НЕПЛАСТИФИЦИРОВАННАЯ МАРКИ Д50Н | КГ | 77 | 193.347
ИТОГО МАТЕРИАЛОВ:
138 | Е1101-037-03 МИНСТРОЙ РУЗ 05.01.21 N 9 | УСТРОЙСТВО КОВРОВЫХ ПОКРЫТИЙ НАСУХО С ПРОКЛЕИВАНИЕМ НА СТЫКАХ КЛЕЕМ БУСТИЛАТ | 100М2 | 2.511
138. 1 | 1 | ЗАТРАТЫ ТРУДА РАБОЧИХ-СТРОИТЕЛЕЙ(2,9:1) | ЧЕЛ.-Ч | 47.17 | 118.444
138. 2 | 3 | ЗАТРАТЫ ТРУДА МАШИНИСТОВ | ЧЕЛ.-Ч | 0.85 | 2.1343
ИТОГО ОПЛАТА ТРУДА:
138. 3 | 1522 | ПОДЪЕМНИКИ МАЧТОВЫЕ СТРОИТЕЛЬНЫЕ 0,5 Т | МАШ.-Ч | 0.35 | 0.87885
138. 4 | 2499 | АВТОМОБИЛИ БОРТОВЫЕ ГРУЗОПОДЪЕМНОСТЬЮ ДО 5 Т | МАШ.-Ч | 0.5 | 1.2555
ИТОГО ЭКСПЛУАТАЦИЯ МАШИН:
138. 5 | 31688 | КЛЕЙ "БУСТИЛАТ" | Т | 0.0045 | 0.0113
138. 6 | 43128 | КОВРОВЫЕ ПОКРЫТИЯ | М2 | 102 | 256.122
138. 7 | 44059 | ВЕТОШЬ | КГ | 0.08 | 0.20088
ИТОГО МАТЕРИАЛОВ:
КАФЕЛЬНЫЕ ПЛИТКИ
139 | Е1101-004-01 МИНСТРОЙ РУЗ 05.01.21 N 9 | УСТРОЙСТВО ГИДРОИЗОЛЯЦИИ ОКЛЕЕЧНОЙ РУЛОННЫМИ МАТЕРИАЛАМИ НА МАСТИКЕ БИТУМИНОЛЬ ПЕРВЫЙ СЛОЙ | 100М2 | 0.216
139. 1 | 1 | ЗАТРАТЫ ТРУДА РАБОЧИХ-СТРОИТЕЛЕЙ(5,1:1) | ЧЕЛ.-Ч | 46.18 | 9.9749
139. 2 | 3 | ЗАТРАТЫ ТРУДА МАШИНИСТОВ | ЧЕЛ.-Ч | 0.98 | 0.21168
ИТОГО ОПЛАТА ТРУДА:
139. 3 | 913 | КОТЛЫ БИТУМНЫЕ ПЕРЕДВИЖНЫЕ 400 Л | МАШ.-Ч | 8.05 | 1.7388
139. 4 | 1522 | ПОДЪЕМНИКИ МАЧТОВЫЕ СТРОИТЕЛЬНЫЕ 0,5 Т | МАШ.-Ч | 0.39 | 0.08424
139. 5 | 1908 | ТЕРМОС 100 Л | МАШ.-Ч | 6 | 1.296
139. 6 | 2509 | АВТОМОБИЛИ БОРТОВЫЕ ГРУЗОПОДЪЕМНОСТЬЮ ДО 5 Т | МАШ.-Ч | 0.59 | 0.12744
ИТОГО ЭКСПЛУАТАЦИЯ МАШИН:
139. 7 | 30009 | АСБЕСТ ХРИЗОЛИТОВЫЙ МАРКИ К-6-30 | Т | 0.014 | 0.003024
139. 8 | 30102 | БИТУМЫ НЕФТЯНЫЕ СТРОИТЕЛЬНЫЕ МАРКИ БН-90/10 | Т | 0.289 | 0.062424
139. 9 | 30103 | БИТУМЫ НЕФТЯНЫЕ СТРОИТЕЛЬНЫЕ МАРКИ БН-70/30 | Т | 0.057 | 0.012312
139.10 | 31519 | БЕНЗИН РАСТВОРИТЕЛЬ | Т | 0.095 | 0.02052
139.11 | 31920 | ИЗОЛ | М2 | 116 | 25.056
139.12 | 40363 | МУКА АНДЕЗИТОВАЯ КИСЛОТОУПОРНАЯ МАРКА А | Т | 0.231 | 0.049896
139.13 | 44059 | ВЕТОШЬ | КГ | 0.5 | 0.108
ИТОГО МАТЕРИАЛОВ:
140 | Е1101-004-02 МИНСТРОЙ РУЗ 05.01.21 N 9 | УСТРОЙСТВО ГИДРОИЗОЛЯЦИИ ОКЛЕЕЧНОЙ РУЛОННЫМИ МАТЕРИАЛАМИ НА МАСТИКЕ БИТУМИНОЛЬ ПОСЛЕДУЮЩИЙ СЛОЙ | 100М2 | 0.216
140. 1 | 1 | ЗАТРАТЫ ТРУДА РАБОЧИХ-СТРОИТЕЛЕЙ(5,1:1) | ЧЕЛ.-Ч | 27.86 | 6.0178
140. 2 | 3 | ЗАТРАТЫ ТРУДА МАШИНИСТОВ | ЧЕЛ.-Ч | 0.56 | 0.12096
ИТОГО ОПЛАТА ТРУДА:
140. 3 | 913 | КОТЛЫ БИТУМНЫЕ ПЕРЕДВИЖНЫЕ 400 Л | МАШ.-Ч | 3.68 | 0.79488
140. 4 | 1522 | ПОДЪЕМНИКИ МАЧТОВЫЕ СТРОИТЕЛЬНЫЕ 0,5 Т | МАШ.-Ч | 0.23 | 0.04968
140. 5 | 1908 | ТЕРМОС 100 Л | МАШ.-Ч | 4.5 | 0.972
140. 6 | 2509 | АВТОМОБИЛИ БОРТОВЫЕ ГРУЗОПОДЪЕМНОСТЬЮ ДО 5 Т | МАШ.-Ч | 0.33 | 0.07128
ИТОГО ЭКСПЛУАТАЦИЯ МАШИН:
140. 7 | 30009 | АСБЕСТ ХРИЗОЛИТОВЫЙ МАРКИ К-6-30 | Т | 0.006 | 0.001296
140. 8 | 30102 | БИТУМЫ НЕФТЯНЫЕ СТРОИТЕЛЬНЫЕ МАРКИ БН-90/10 | Т | 0.132 | 0.028512
140. 9 | 30103 | БИТУМЫ НЕФТЯНЫЕ СТРОИТЕЛЬНЫЕ МАРКИ БН-70/30 | Т | 0.019 | 0.004104
140.10 | 31519 | БЕНЗИН РАСТВОРИТЕЛЬ | Т | 0.057 | 0.012312
140.11 | 31920 | ИЗОЛ | М2 | 116 | 25.056
140.12 | 40363 | МУКА АНДЕЗИТОВАЯ КИСЛОТОУПОРНАЯ МАРКА А | Т | 0.106 | 0.022896
ИТОГО МАТЕРИАЛОВ:
141 | Е2601-043-05 МИНСТРОЙИЖКХ РУЗ НОМ. 42 03.03.23 Г. | УСТРОЙСТВО ТЕПЛО-ПАРО-ШУМОИЗОЛЯЦИИ ИЗ ВСПЕНЕННОГО ПОЛИЭТИЛЕНА ПОЛОВ | 100М2 | 0.216
141. 1 | 1 | ЗАТРАТЫ ТРУДА РАБОЧИХ-СТРОИТЕЛЕЙ(3,1:1) | ЧЕЛ.-Ч | 14.36 | 3.1018
141. 2 | 3 | ЗАТРАТЫ ТРУДА МАШИНИСТОВ | ЧЕЛ.-Ч | 0.25 | 0.054
ИТОГО ОПЛАТА ТРУДА:
141. 3 | 2509 | АВТОМОБИЛИ БОРТОВЫЕ ГРУЗОПОДЪЕМНОСТЬЮ ДО 5 Т | МАШ.-Ч | 0.25 | 0.054
ИТОГО ЭКСПЛУАТАЦИЯ МАШИН:
141. 4 | 449190 | ТЕПЛОЗВУКОИЗОЛЯЦИОННЫЙ СЛОЙ-ПЕНОПОЛИСТИРОЛ ППС 35-Р-А ГОСТ 15588-2014-30ММ | М2 | 103 | 22.248
ИТОГО МАТЕРИАЛОВ:
142 | Е1101-011-01 МИНСТРОЙ РУЗ 05.01.21 N 9 | УСТРОЙСТВО СТЯЖЕК ЦЕМЕНТНЫХ ТОЛЩИНОЙ 20 ММ | 100М2 | 0.216
142. 1 | 1 | ЗАТРАТЫ ТРУДА РАБОЧИХ-СТРОИТЕЛЕЙ(2,2:1) | ЧЕЛ.-Ч | 39.51 | 8.5342
142. 2 | 3 | ЗАТРАТЫ ТРУДА МАШИНИСТОВ | ЧЕЛ.-Ч | 1.27 | 0.27432
ИТОГО ОПЛАТА ТРУДА:
142. 3 | 404 | ВИБРАТОРЫ ПОВЕРХНОСТНЫЕ | МАШ.-Ч | 9.07 | 1.9591
142. 4 | 1522 | ПОДЪЕМНИКИ МАЧТОВЫЕ СТРОИТЕЛЬНЫЕ 0,5 Т | МАШ.-Ч | 1.27 | 0.27432
ИТОГО ЭКСПЛУАТАЦИЯ МАШИН:
142. 5 | 12220 | РАСТВОР ГОТОВЫЙ КЛАДОЧНЫЙ ТЯЖЕЛЫЙ ЦЕМЕНТНЫЙ, МАРКА: 150 | М3 | 2.04 | 0.44064
ИТОГО МАТЕРИАЛОВ:
143 | Е1101-011-02 МИНСТРОЙ РУЗ 05.01.21 N 9 К=6 | УСТРОЙСТВО СТЯЖЕК ЦЕМЕНТНЫХ НА КАЖДЫЕ 5 ММ ИЗМЕНЕНИЯ ТОЛЩИНЫ СТЯЖКИ ДОБАВЛЯТЬ К НОРМЕ 11-01-011-01 | 100М2 | 0.216
143. 1 | 1 | ЗАТРАТЫ ТРУДА РАБОЧИХ-СТРОИТЕЛЕЙ(2,2:1) | ЧЕЛ.-Ч | 0.5 | 0.648
143. 2 | 3 | ЗАТРАТЫ ТРУДА МАШИНИСТОВ | ЧЕЛ.-Ч | 0.21 | 0.27216
ИТОГО ОПЛАТА ТРУДА:
143. 3 | 404 | ВИБРАТОРЫ ПОВЕРХНОСТНЫЕ | МАШ.-Ч | 13.92 | 3.0067
143. 4 | 1522 | ПОДЪЕМНИКИ МАЧТОВЫЕ СТРОИТЕЛЬНЫЕ 0,5 Т | МАШ.-Ч | 1.26 | 0.27216
ИТОГО ЭКСПЛУАТАЦИЯ МАШИН:
143. 5 | 12220 | РАСТВОР ГОТОВЫЙ КЛАДОЧНЫЙ ТЯЖЕЛЫЙ ЦЕМЕНТНЫЙ, МАРКА: 150 | М3 | 3.06 | 0.66096
ИТОГО МАТЕРИАЛОВ:
144 | Е1101-027-05 МИНСТРОЙ РУЗ 05.01.21 N 9 | УСТРОЙСТВО ПОКРЫТИЙ НА РАСТВОРЕ ИЗ СУХОЙ СМЕСИ С ПРИГОТОВЛЕНИЕМ РАСТВОРА В ПОСТРОЕЧНЫХ УСЛОВИЯХ ИЗ РЕЛЬЕФНЫХ НЕГЛАЗУРОВАННЫХ КЕРАМИЧЕСКИХ ПЛИТОК ДЛЯ ПОЛОВ МНОГОЦВЕТНЫХ | 100М2 | 0.216
144. 1 | 1 | ЗАТРАТЫ ТРУДА РАБОЧИХ-СТРОИТЕЛЕЙ(3,2:1) | ЧЕЛ.-Ч | 119.78 | 25.872
144. 2 | 3 | ЗАТРАТЫ ТРУДА МАШИНИСТОВ | ЧЕЛ.-Ч | 4.5 | 0.972
ИТОГО ОПЛАТА ТРУДА:
144. 3 | 1522 | ПОДЪЕМНИКИ МАЧТОВЫЕ СТРОИТЕЛЬНЫЕ 0,5 Т | МАШ.-Ч | 2.3 | 0.4968
144. 4 | 2509 | АВТОМОБИЛИ БОРТОВЫЕ ГРУЗОПОДЪЕМНОСТЬЮ ДО 5 Т | МАШ.-Ч | 0.28 | 0.06048
144. 5 | 3021 | РАСТВОРОСМЕСИТЕЛИ ПЕРЕДВИЖНЫЕ 65 Л | МАШ.-Ч | 1.56 | 0.33696
ИТОГО ЭКСПЛУАТАЦИЯ МАШИН:
144. 6 | 9219 | ВОДА | М3 | 0.1 | 0.0216
144. 7 | 31102 | КЛЕЙ ПЛИТОЧНЫЙ "СТАРАТЕЛЬ-СТАНДАРТ" | КГ | 450 | 97.2
144. 8 | 44059 | ВЕТОШЬ | КГ | 0.5 | 0.108
ИТОГО МАТЕРИАЛОВ:
145 | М | ПОКРЫТИЕ-КЕРАМИЧЕСКАЯ ПЛИТКА ДЛЯ ПОЛОВ С ПРОТИВО-СКОЛЬЗЯЩИМИ РАССЕЧКАМИ-8ММ | М2 | 21.6
КАФЕЛЬНЫЕ ПЛИТКИ
146 | Е2601-043-05 МИНСТРОЙИЖКХ РУЗ НОМ. 42 03.03.23 Г. | УСТРОЙСТВО ТЕПЛО-ПАРО-ШУМОИЗОЛЯЦИИ ИЗ ВСПЕНЕННОГО ПОЛИЭТИЛЕНА ПОЛОВ | 100М2 | 0.9591
146. 1 | 1 | ЗАТРАТЫ ТРУДА РАБОЧИХ-СТРОИТЕЛЕЙ(3,1:1) | ЧЕЛ.-Ч | 14.36 | 13.773
146. 2 | 3 | ЗАТРАТЫ ТРУДА МАШИНИСТОВ | ЧЕЛ.-Ч | 0.25 | 0.23977
ИТОГО ОПЛАТА ТРУДА:
146. 3 | 2509 | АВТОМОБИЛИ БОРТОВЫЕ ГРУЗОПОДЪЕМНОСТЬЮ ДО 5 Т | МАШ.-Ч | 0.25 | 0.23977
ИТОГО ЭКСПЛУАТАЦИЯ МАШИН:
146. 4 | 449190 | ТЕПЛОЗВУКОИЗОЛЯЦИОННЫЙ СЛОЙ-ПЕНОПОЛИСТИРОЛ ППС 35-Р-А ГОСТ 15588-2014-30ММ | М2 | 103 | 98.7873
ИТОГО МАТЕРИАЛОВ:
147 | Е1101-011-01 МИНСТРОЙ РУЗ 05.01.21 N 9 | УСТРОЙСТВО СТЯЖЕК ЦЕМЕНТНЫХ ТОЛЩИНОЙ 20 ММ | 100М2 | 0.9591
147. 1 | 1 | ЗАТРАТЫ ТРУДА РАБОЧИХ-СТРОИТЕЛЕЙ(2,2:1) | ЧЕЛ.-Ч | 39.51 | 37.894
147. 2 | 3 | ЗАТРАТЫ ТРУДА МАШИНИСТОВ | ЧЕЛ.-Ч | 1.27 | 1.2181
ИТОГО ОПЛАТА ТРУДА:
147. 3 | 404 | ВИБРАТОРЫ ПОВЕРХНОСТНЫЕ | МАШ.-Ч | 9.07 | 8.699
147. 4 | 1522 | ПОДЪЕМНИКИ МАЧТОВЫЕ СТРОИТЕЛЬНЫЕ 0,5 Т | МАШ.-Ч | 1.27 | 1.2181
ИТОГО ЭКСПЛУАТАЦИЯ МАШИН:
147. 5 | 12220 | РАСТВОР ГОТОВЫЙ КЛАДОЧНЫЙ ТЯЖЕЛЫЙ ЦЕМЕНТНЫЙ, МАРКА: 150 | М3 | 2.04 | 1.9566
ИТОГО МАТЕРИАЛОВ:
148 | Е1101-011-02 МИНСТРОЙ РУЗ 05.01.21 N 9 К=5 | УСТРОЙСТВО СТЯЖЕК ЦЕМЕНТНЫХ НА КАЖДЫЕ 5 ММ ИЗМЕНЕНИЯ ТОЛЩИНЫ СТЯЖКИ ДОБАВЛЯТЬ К НОРМЕ 11-01-011-01 | 100М2 | 0.9591
148. 1 | 1 | ЗАТРАТЫ ТРУДА РАБОЧИХ-СТРОИТЕЛЕЙ(2,2:1) | ЧЕЛ.-Ч | 0.5 | 2.3977
148. 2 | 3 | ЗАТРАТЫ ТРУДА МАШИНИСТОВ | ЧЕЛ.-Ч | 0.21 | 1.0071
ИТОГО ОПЛАТА ТРУДА:
148. 3 | 404 | ВИБРАТОРЫ ПОВЕРХНОСТНЫЕ | МАШ.-Ч | 11.6 | 11.126
148. 4 | 1522 | ПОДЪЕМНИКИ МАЧТОВЫЕ СТРОИТЕЛЬНЫЕ 0,5 Т | МАШ.-Ч | 1.05 | 1.0071
ИТОГО ЭКСПЛУАТАЦИЯ МАШИН:
148. 5 | 12220 | РАСТВОР ГОТОВЫЙ КЛАДОЧНЫЙ ТЯЖЕЛЫЙ ЦЕМЕНТНЫЙ, МАРКА: 150 | М3 | 2.55 | 2.4457
ИТОГО МАТЕРИАЛОВ:
149 | Е1101-027-05 МИНСТРОЙ РУЗ 05.01.21 N 9 | УСТРОЙСТВО ПОКРЫТИЙ НА РАСТВОРЕ ИЗ СУХОЙ СМЕСИ С ПРИГОТОВЛЕНИЕМ РАСТВОРА В ПОСТРОЕЧНЫХ УСЛОВИЯХ ИЗ РЕЛЬЕФНЫХ НЕГЛАЗУРОВАННЫХ КЕРАМИЧЕСКИХ ПЛИТОК ДЛЯ ПОЛОВ МНОГОЦВЕТНЫХ | 100М2 | 0.9591
149. 1 | 1 | ЗАТРАТЫ ТРУДА РАБОЧИХ-СТРОИТЕЛЕЙ(3,2:1) | ЧЕЛ.-Ч | 119.78 | 114.881
149. 2 | 3 | ЗАТРАТЫ ТРУДА МАШИНИСТОВ | ЧЕЛ.-Ч | 4.5 | 4.3159
ИТОГО ОПЛАТА ТРУДА:
149. 3 | 1522 | ПОДЪЕМНИКИ МАЧТОВЫЕ СТРОИТЕЛЬНЫЕ 0,5 Т | МАШ.-Ч | 2.3 | 2.2059
149. 4 | 2509 | АВТОМОБИЛИ БОРТОВЫЕ ГРУЗОПОДЪЕМНОСТЬЮ ДО 5 Т | МАШ.-Ч | 0.28 | 0.26855
149. 5 | 3021 | РАСТВОРОСМЕСИТЕЛИ ПЕРЕДВИЖНЫЕ 65 Л | МАШ.-Ч | 1.56 | 1.4962
ИТОГО ЭКСПЛУАТАЦИЯ МАШИН:
149. 6 | 9219 | ВОДА | М3 | 0.1 | 0.09591
149. 7 | 30741 | ПОКРЫТИЕ-КЕРАМОГРАНИТНАЯ ПЛИТКА ДЛЯ ПОЛОВ 1200Х600Х12ММ С ПРОТИВО-СКОЛЬЗЯЩИМИ РАССЕЧКАМИ -12ММ | М2 | 102 | 97.8282
149. 8 | 31102 | КЛЕЙ ПЛИТОЧНЫЙ "СТАРАТЕЛЬ-СТАНДАРТ" | КГ | 450 | 431.595
149. 9 | 44059 | ВЕТОШЬ | КГ | 0.5 | 0.47955
ИТОГО МАТЕРИАЛОВ:
КАФЕЛЬНЫЕ ПЛИТКИ
150 | Е2601-043-05 МИНСТРОЙИЖКХ РУЗ НОМ. 42 03.03.23 Г. | УСТРОЙСТВО ТЕПЛО-ПАРО-ШУМОИЗОЛЯЦИИ ИЗ ВСПЕНЕННОГО ПОЛИЭТИЛЕНА ПОЛОВ | 100М2 | 0.0443
150. 1 | 1 | ЗАТРАТЫ ТРУДА РАБОЧИХ-СТРОИТЕЛЕЙ(3,1:1) | ЧЕЛ.-Ч | 14.36 | 0.63615
150. 2 | 3 | ЗАТРАТЫ ТРУДА МАШИНИСТОВ | ЧЕЛ.-Ч | 0.25 | 0.011075
ИТОГО ОПЛАТА ТРУДА:
150. 3 | 2509 | АВТОМОБИЛИ БОРТОВЫЕ ГРУЗОПОДЪЕМНОСТЬЮ ДО 5 Т | МАШ.-Ч | 0.25 | 0.011075
ИТОГО ЭКСПЛУАТАЦИЯ МАШИН:
150. 4 | 449190 | ТЕПЛОЗВУКОИЗОЛЯЦИОННЫЙ СЛОЙ-ПЕНОПОЛИСТИРОЛ ППС 35-Р-А ГОСТ 15588-2014-30ММ | М2 | 103 | 4.5629
ИТОГО МАТЕРИАЛОВ:
151 | Е1101-011-01 МИНСТРОЙ РУЗ 05.01.21 N 9 | УСТРОЙСТВО СТЯЖЕК ЦЕМЕНТНЫХ ТОЛЩИНОЙ 20 ММ | 100М2 | 0.0443
151. 1 | 1 | ЗАТРАТЫ ТРУДА РАБОЧИХ-СТРОИТЕЛЕЙ(2,2:1) | ЧЕЛ.-Ч | 39.51 | 1.7503
151. 2 | 3 | ЗАТРАТЫ ТРУДА МАШИНИСТОВ | ЧЕЛ.-Ч | 1.27 | 0.056261
ИТОГО ОПЛАТА ТРУДА:
151. 3 | 404 | ВИБРАТОРЫ ПОВЕРХНОСТНЫЕ | МАШ.-Ч | 9.07 | 0.4018
151. 4 | 1522 | ПОДЪЕМНИКИ МАЧТОВЫЕ СТРОИТЕЛЬНЫЕ 0,5 Т | МАШ.-Ч | 1.27 | 0.056261
ИТОГО ЭКСПЛУАТАЦИЯ МАШИН:
151. 5 | 12220 | РАСТВОР ГОТОВЫЙ КЛАДОЧНЫЙ ТЯЖЕЛЫЙ ЦЕМЕНТНЫЙ, МАРКА: 150 | М3 | 2.04 | 0.090372
ИТОГО МАТЕРИАЛОВ:
152 | Е1101-011-02 МИНСТРОЙ РУЗ 05.01.21 N 9 К=7 | УСТРОЙСТВО СТЯЖЕК ЦЕМЕНТНЫХ НА КАЖДЫЕ 5 ММ ИЗМЕНЕНИЯ ТОЛЩИНЫ СТЯЖКИ ДОБАВЛЯТЬ К НОРМЕ 11-01-011-01 | 100М2 | 0.0443
152. 1 | 1 | ЗАТРАТЫ ТРУДА РАБОЧИХ-СТРОИТЕЛЕЙ(2,2:1) | ЧЕЛ.-Ч | 0.5 | 0.15505
152. 2 | 3 | ЗАТРАТЫ ТРУДА МАШИНИСТОВ | ЧЕЛ.-Ч | 0.21 | 0.065121
ИТОГО ОПЛАТА ТРУДА:
152. 3 | 404 | ВИБРАТОРЫ ПОВЕРХНОСТНЫЕ | МАШ.-Ч | 16.24 | 0.71943
152. 4 | 1522 | ПОДЪЕМНИКИ МАЧТОВЫЕ СТРОИТЕЛЬНЫЕ 0,5 Т | МАШ.-Ч | 1.47 | 0.065121
ИТОГО ЭКСПЛУАТАЦИЯ МАШИН:
152. 5 | 12220 | РАСТВОР ГОТОВЫЙ КЛАДОЧНЫЙ ТЯЖЕЛЫЙ ЦЕМЕНТНЫЙ, МАРКА: 150 | М3 | 3.57 | 0.15815
ИТОГО МАТЕРИАЛОВ:
153 | Е1101-027-05 МИНСТРОЙ РУЗ 05.01.21 N 9 | УСТРОЙСТВО ПОКРЫТИЙ НА РАСТВОРЕ ИЗ СУХОЙ СМЕСИ С ПРИГОТОВЛЕНИЕМ РАСТВОРА В ПОСТРОЕЧНЫХ УСЛОВИЯХ ИЗ РЕЛЬЕФНЫХ НЕГЛАЗУРОВАННЫХ КЕРАМИЧЕСКИХ ПЛИТОК ДЛЯ ПОЛОВ МНОГОЦВЕТНЫХ | 100М2 | 0.0443
153. 1 | 1 | ЗАТРАТЫ ТРУДА РАБОЧИХ-СТРОИТЕЛЕЙ(3,2:1) | ЧЕЛ.-Ч | 119.78 | 5.3063
153. 2 | 3 | ЗАТРАТЫ ТРУДА МАШИНИСТОВ | ЧЕЛ.-Ч | 4.5 | 0.19935
ИТОГО ОПЛАТА ТРУДА:
153. 3 | 1522 | ПОДЪЕМНИКИ МАЧТОВЫЕ СТРОИТЕЛЬНЫЕ 0,5 Т | МАШ.-Ч | 2.3 | 0.10189
153. 4 | 2509 | АВТОМОБИЛИ БОРТОВЫЕ ГРУЗОПОДЪЕМНОСТЬЮ ДО 5 Т | МАШ.-Ч | 0.28 | 0.012404
153. 5 | 3021 | РАСТВОРОСМЕСИТЕЛИ ПЕРЕДВИЖНЫЕ 65 Л | МАШ.-Ч | 1.56 | 0.069108
ИТОГО ЭКСПЛУАТАЦИЯ МАШИН:
153. 6 | 9219 | ВОДА | М3 | 0.1 | 0.00443
153. 7 | 31102 | КЛЕЙ ПЛИТОЧНЫЙ "СТАРАТЕЛЬ-СТАНДАРТ" | КГ | 450 | 19.935
153. 8 | 44059 | ВЕТОШЬ | КГ | 0.5 | 0.02215
ИТОГО МАТЕРИАЛОВ:
154 | М | ПОКРЫТИЕ-КЕРАМИЧЕСКАЯ ПЛИТКА ДЛЯ ПОЛОВ С ПРОТИВО-СКОЛЬЗЯЩИМИ РАССЕЧКАМИ-8ММ | М2 | 5
КАФЕЛЬНЫЕ ПЛИТКИ
155 | Е1101-004-01 МИНСТРОЙ РУЗ 05.01.21 N 9 | УСТРОЙСТВО ГИДРОИЗОЛЯЦИИ ОКЛЕЕЧНОЙ РУЛОННЫМИ МАТЕРИАЛАМИ НА МАСТИКЕ БИТУМИНОЛЬ ПЕРВЫЙ СЛОЙ | 100М2 | 0.404
155. 1 | 1 | ЗАТРАТЫ ТРУДА РАБОЧИХ-СТРОИТЕЛЕЙ(5,1:1) | ЧЕЛ.-Ч | 46.18 | 18.657
155. 2 | 3 | ЗАТРАТЫ ТРУДА МАШИНИСТОВ | ЧЕЛ.-Ч | 0.98 | 0.39592
ИТОГО ОПЛАТА ТРУДА:
155. 3 | 913 | КОТЛЫ БИТУМНЫЕ ПЕРЕДВИЖНЫЕ 400 Л | МАШ.-Ч | 8.05 | 3.2522
155. 4 | 1522 | ПОДЪЕМНИКИ МАЧТОВЫЕ СТРОИТЕЛЬНЫЕ 0,5 Т | МАШ.-Ч | 0.39 | 0.15756
155. 5 | 1908 | ТЕРМОС 100 Л | МАШ.-Ч | 6 | 2.424
155. 6 | 2509 | АВТОМОБИЛИ БОРТОВЫЕ ГРУЗОПОДЪЕМНОСТЬЮ ДО 5 Т | МАШ.-Ч | 0.59 | 0.23836
ИТОГО ЭКСПЛУАТАЦИЯ МАШИН:
155. 7 | 30009 | АСБЕСТ ХРИЗОЛИТОВЫЙ МАРКИ К-6-30 | Т | 0.014 | 0.005656
155. 8 | 30102 | БИТУМЫ НЕФТЯНЫЕ СТРОИТЕЛЬНЫЕ МАРКИ БН-90/10 | Т | 0.289 | 0.11676
155. 9 | 30103 | БИТУМЫ НЕФТЯНЫЕ СТРОИТЕЛЬНЫЕ МАРКИ БН-70/30 | Т | 0.057 | 0.023028
155.10 | 31519 | БЕНЗИН РАСТВОРИТЕЛЬ | Т | 0.095 | 0.03838
155.11 | 31920 | ИЗОЛ | М2 | 116 | 46.864
155.12 | 40363 | МУКА АНДЕЗИТОВАЯ КИСЛОТОУПОРНАЯ МАРКА А | Т | 0.231 | 0.093324
155.13 | 44059 | ВЕТОШЬ | КГ | 0.5 | 0.202
ИТОГО МАТЕРИАЛОВ:
156 | Е1101-004-02 МИНСТРОЙ РУЗ 05.01.21 N 9 | УСТРОЙСТВО ГИДРОИЗОЛЯЦИИ ОКЛЕЕЧНОЙ РУЛОННЫМИ МАТЕРИАЛАМИ НА МАСТИКЕ БИТУМИНОЛЬ ПОСЛЕДУЮЩИЙ СЛОЙ | 100М2 | 0.404
156. 1 | 1 | ЗАТРАТЫ ТРУДА РАБОЧИХ-СТРОИТЕЛЕЙ(5,1:1) | ЧЕЛ.-Ч | 27.86 | 11.255
156. 2 | 3 | ЗАТРАТЫ ТРУДА МАШИНИСТОВ | ЧЕЛ.-Ч | 0.56 | 0.22624
ИТОГО ОПЛАТА ТРУДА:
156. 3 | 913 | КОТЛЫ БИТУМНЫЕ ПЕРЕДВИЖНЫЕ 400 Л | МАШ.-Ч | 3.68 | 1.4867
156. 4 | 1522 | ПОДЪЕМНИКИ МАЧТОВЫЕ СТРОИТЕЛЬНЫЕ 0,5 Т | МАШ.-Ч | 0.23 | 0.09292
156. 5 | 1908 | ТЕРМОС 100 Л | МАШ.-Ч | 4.5 | 1.818
156. 6 | 2509 | АВТОМОБИЛИ БОРТОВЫЕ ГРУЗОПОДЪЕМНОСТЬЮ ДО 5 Т | МАШ.-Ч | 0.33 | 0.13332
ИТОГО ЭКСПЛУАТАЦИЯ МАШИН:
156. 7 | 30009 | АСБЕСТ ХРИЗОЛИТОВЫЙ МАРКИ К-6-30 | Т | 0.006 | 0.002424
156. 8 | 30102 | БИТУМЫ НЕФТЯНЫЕ СТРОИТЕЛЬНЫЕ МАРКИ БН-90/10 | Т | 0.132 | 0.053328
156. 9 | 30103 | БИТУМЫ НЕФТЯНЫЕ СТРОИТЕЛЬНЫЕ МАРКИ БН-70/30 | Т | 0.019 | 0.007676
156.10 | 31519 | БЕНЗИН РАСТВОРИТЕЛЬ | Т | 0.057 | 0.023028
156.11 | 31920 | ИЗОЛ | М2 | 116 | 46.864
156.12 | 40363 | МУКА АНДЕЗИТОВАЯ КИСЛОТОУПОРНАЯ МАРКА А | Т | 0.106 | 0.042824
ИТОГО МАТЕРИАЛОВ:
157 | Е2601-043-05 МИНСТРОЙИЖКХ РУЗ НОМ. 42 03.03.23 Г. | УСТРОЙСТВО ТЕПЛО-ПАРО-ШУМОИЗОЛЯЦИИ ИЗ ВСПЕНЕННОГО ПОЛИЭТИЛЕНА ПОЛОВ | 100М2 | 0.404
157. 1 | 1 | ЗАТРАТЫ ТРУДА РАБОЧИХ-СТРОИТЕЛЕЙ(3,1:1) | ЧЕЛ.-Ч | 14.36 | 5.8014
157. 2 | 3 | ЗАТРАТЫ ТРУДА МАШИНИСТОВ | ЧЕЛ.-Ч | 0.25 | 0.101
ИТОГО ОПЛАТА ТРУДА:
157. 3 | 2509 | АВТОМОБИЛИ БОРТОВЫЕ ГРУЗОПОДЪЕМНОСТЬЮ ДО 5 Т | МАШ.-Ч | 0.25 | 0.101
ИТОГО ЭКСПЛУАТАЦИЯ МАШИН:
157. 4 | 449190 | ТЕПЛОЗВУКОИЗОЛЯЦИОННЫЙ СЛОЙ-ПЕНОПОЛИСТИРОЛ ППС 35-Р-А ГОСТ 15588-2014-30ММ | М2 | 103 | 41.612
ИТОГО МАТЕРИАЛОВ:
158 | Е1101-011-01 МИНСТРОЙ РУЗ 05.01.21 N 9 | УСТРОЙСТВО СТЯЖЕК ЦЕМЕНТНЫХ ТОЛЩИНОЙ 20 ММ | 100М2 | 0.404
158. 1 | 1 | ЗАТРАТЫ ТРУДА РАБОЧИХ-СТРОИТЕЛЕЙ(2,2:1) | ЧЕЛ.-Ч | 39.51 | 15.962
158. 2 | 3 | ЗАТРАТЫ ТРУДА МАШИНИСТОВ | ЧЕЛ.-Ч | 1.27 | 0.51308
ИТОГО ОПЛАТА ТРУДА:
158. 3 | 404 | ВИБРАТОРЫ ПОВЕРХНОСТНЫЕ | МАШ.-Ч | 9.07 | 3.6643
158. 4 | 1522 | ПОДЪЕМНИКИ МАЧТОВЫЕ СТРОИТЕЛЬНЫЕ 0,5 Т | МАШ.-Ч | 1.27 | 0.51308
ИТОГО ЭКСПЛУАТАЦИЯ МАШИН:
158. 5 | 12220 | РАСТВОР ГОТОВЫЙ КЛАДОЧНЫЙ ТЯЖЕЛЫЙ ЦЕМЕНТНЫЙ, МАРКА: 150 | М3 | 2.04 | 0.82416
ИТОГО МАТЕРИАЛОВ:
159 | Е1101-011-02 МИНСТРОЙ РУЗ 05.01.21 N 9 К=4 | УСТРОЙСТВО СТЯЖЕК ЦЕМЕНТНЫХ НА КАЖДЫЕ 5 ММ ИЗМЕНЕНИЯ ТОЛЩИНЫ СТЯЖКИ ДОБАВЛЯТЬ К НОРМЕ 11-01-011-01 | 100М2 | 0.404
159. 1 | 1 | ЗАТРАТЫ ТРУДА РАБОЧИХ-СТРОИТЕЛЕЙ(2,2:1) | ЧЕЛ.-Ч | 0.5 | 0.808
159. 2 | 3 | ЗАТРАТЫ ТРУДА МАШИНИСТОВ | ЧЕЛ.-Ч | 0.21 | 0.33936
ИТОГО ОПЛАТА ТРУДА:
159. 3 | 404 | ВИБРАТОРЫ ПОВЕРХНОСТНЫЕ | МАШ.-Ч | 9.28 | 3.7491
159. 4 | 1522 | ПОДЪЕМНИКИ МАЧТОВЫЕ СТРОИТЕЛЬНЫЕ 0,5 Т | МАШ.-Ч | 0.84 | 0.33936
ИТОГО ЭКСПЛУАТАЦИЯ МАШИН:
159. 5 | 12220 | РАСТВОР ГОТОВЫЙ КЛАДОЧНЫЙ ТЯЖЕЛЫЙ ЦЕМЕНТНЫЙ, МАРКА: 150 | М3 | 2.04 | 0.82416
ИТОГО МАТЕРИАЛОВ:
160 | Е1101-027-05 МИНСТРОЙ РУЗ 05.01.21 N 9 | УСТРОЙСТВО ПОКРЫТИЙ НА РАСТВОРЕ ИЗ СУХОЙ СМЕСИ С ПРИГОТОВЛЕНИЕМ РАСТВОРА В ПОСТРОЕЧНЫХ УСЛОВИЯХ ИЗ РЕЛЬЕФНЫХ НЕГЛАЗУРОВАННЫХ КЕРАМИЧЕСКИХ ПЛИТОК ДЛЯ ПОЛОВ МНОГОЦВЕТНЫХ | 100М2 | 0.404
160. 1 | 1 | ЗАТРАТЫ ТРУДА РАБОЧИХ-СТРОИТЕЛЕЙ(3,2:1) | ЧЕЛ.-Ч | 119.78 | 48.391
160. 2 | 3 | ЗАТРАТЫ ТРУДА МАШИНИСТОВ | ЧЕЛ.-Ч | 4.5 | 1.818
ИТОГО ОПЛАТА ТРУДА:
160. 3 | 1522 | ПОДЪЕМНИКИ МАЧТОВЫЕ СТРОИТЕЛЬНЫЕ 0,5 Т | МАШ.-Ч | 2.3 | 0.9292
160. 4 | 2509 | АВТОМОБИЛИ БОРТОВЫЕ ГРУЗОПОДЪЕМНОСТЬЮ ДО 5 Т | МАШ.-Ч | 0.28 | 0.11312
160. 5 | 3021 | РАСТВОРОСМЕСИТЕЛИ ПЕРЕДВИЖНЫЕ 65 Л | МАШ.-Ч | 1.56 | 0.63024
ИТОГО ЭКСПЛУАТАЦИЯ МАШИН:
160. 6 | 9219 | ВОДА | М3 | 0.1 | 0.0404
160. 7 | 30741 | ПОКРЫТИЕ-КЕРАМОГРАНИТНАЯ ПЛИТКА ДЛЯ ПОЛОВ 1200Х600Х12ММ С ПРОТИВО-СКОЛЬЗЯЩИМИ РАССЕЧКАМИ -12ММ | М2 | 102 | 41.208
160. 8 | 31102 | КЛЕЙ ПЛИТОЧНЫЙ "СТАРАТЕЛЬ-СТАНДАРТ" | КГ | 450 | 181.8
160. 9 | 44059 | ВЕТОШЬ | КГ | 0.5 | 0.202
ИТОГО МАТЕРИАЛОВ:
РАЗДЕЛ 12. 2-ЭТАЖ ПОЛ (БЛОК-Б)
ПОКРЫТИЕ-КОВРОВЫЕ
161 | Е2601-043-05 МИНСТРОЙИЖКХ РУЗ НОМ. 42 03.03.23 Г. | УСТРОЙСТВО ТЕПЛО-ПАРО-ШУМОИЗОЛЯЦИИ ИЗ ВСПЕНЕННОГО ПОЛИЭТИЛЕНА ПОЛОВ | 100М2 | 3.1726
161. 1 | 1 | ЗАТРАТЫ ТРУДА РАБОЧИХ-СТРОИТЕЛЕЙ(3,1:1) | ЧЕЛ.-Ч | 14.36 | 45.559
161. 2 | 3 | ЗАТРАТЫ ТРУДА МАШИНИСТОВ | ЧЕЛ.-Ч | 0.25 | 0.79315
ИТОГО ОПЛАТА ТРУДА:
161. 3 | 2509 | АВТОМОБИЛИ БОРТОВЫЕ ГРУЗОПОДЪЕМНОСТЬЮ ДО 5 Т | МАШ.-Ч | 0.25 | 0.79315
ИТОГО ЭКСПЛУАТАЦИЯ МАШИН:
161. 4 | 449190 | ТЕПЛОЗВУКОИЗОЛЯЦИОННЫЙ СЛОЙ-ПЕНОПОЛИСТИРОЛ ППС 35-Р-А ГОСТ 15588-2014-30ММ | М2 | 103 | 326.778
ИТОГО МАТЕРИАЛОВ:
162 | Е1101-011-01 МИНСТРОЙ РУЗ 05.01.21 N 9 | УСТРОЙСТВО СТЯЖЕК ЦЕМЕНТНЫХ ТОЛЩИНОЙ 20 ММ | 100М2 | 3.1726
162. 1 | 1 | ЗАТРАТЫ ТРУДА РАБОЧИХ-СТРОИТЕЛЕЙ(2,2:1) | ЧЕЛ.-Ч | 39.51 | 125.349
162. 2 | 3 | ЗАТРАТЫ ТРУДА МАШИНИСТОВ | ЧЕЛ.-Ч | 1.27 | 4.0292
ИТОГО ОПЛАТА ТРУДА:
162. 3 | 404 | ВИБРАТОРЫ ПОВЕРХНОСТНЫЕ | МАШ.-Ч | 9.07 | 28.775
162. 4 | 1522 | ПОДЪЕМНИКИ МАЧТОВЫЕ СТРОИТЕЛЬНЫЕ 0,5 Т | МАШ.-Ч | 1.27 | 4.0292
ИТОГО ЭКСПЛУАТАЦИЯ МАШИН:
162. 5 | 12220 | РАСТВОР ГОТОВЫЙ КЛАДОЧНЫЙ ТЯЖЕЛЫЙ ЦЕМЕНТНЫЙ, МАРКА: 150 | М3 | 2.04 | 6.4721
ИТОГО МАТЕРИАЛОВ:
163 | Е1101-011-02 МИНСТРОЙ РУЗ 05.01.21 N 9 К=7 | УСТРОЙСТВО СТЯЖЕК ЦЕМЕНТНЫХ НА КАЖДЫЕ 5 ММ ИЗМЕНЕНИЯ ТОЛЩИНЫ СТЯЖКИ ДОБАВЛЯТЬ К НОРМЕ 11-01-011-01 | 100М2 | 3.1726
163. 1 | 1 | ЗАТРАТЫ ТРУДА РАБОЧИХ-СТРОИТЕЛЕЙ(2,2:1) | ЧЕЛ.-Ч | 0.5 | 11.1041
163. 2 | 3 | ЗАТРАТЫ ТРУДА МАШИНИСТОВ | ЧЕЛ.-Ч | 0.21 | 4.6637
ИТОГО ОПЛАТА ТРУДА:
163. 3 | 404 | ВИБРАТОРЫ ПОВЕРХНОСТНЫЕ | МАШ.-Ч | 16.24 | 51.523
163. 4 | 1522 | ПОДЪЕМНИКИ МАЧТОВЫЕ СТРОИТЕЛЬНЫЕ 0,5 Т | МАШ.-Ч | 1.47 | 4.6637
ИТОГО ЭКСПЛУАТАЦИЯ МАШИН:
163. 5 | 12220 | РАСТВОР ГОТОВЫЙ КЛАДОЧНЫЙ ТЯЖЕЛЫЙ ЦЕМЕНТНЫЙ, МАРКА: 150 | М3 | 3.57 | 11.326
ИТОГО МАТЕРИАЛОВ:
164 | Е1101-021-01 МИНСТРОЙ РУЗ 05.01.21 N 9 | УСТРОЙСТВО ПОКРЫТИЙ ОДНОСЛОЙНЫХ НАЛИВНЫХ ТОЛЩИНОЙ 4 ММ | 100М2 | 3.1726
164. 1 | 1 | ЗАТРАТЫ ТРУДА РАБОЧИХ-СТРОИТЕЛЕЙ(3,3:1) | ЧЕЛ.-Ч | 69.6 | 220.813
164. 2 | 3 | ЗАТРАТЫ ТРУДА МАШИНИСТОВ | ЧЕЛ.-Ч | 11.2 | 35.533
ИТОГО ОПЛАТА ТРУДА:
164. 3 | 1169 | МАШИНЫ МОЗАИЧНО-ШЛИФОВАЛЬНЫЕ | МАШ.-Ч | 4 | 12.6904
164. 4 | 1522 | ПОДЪЕМНИКИ МАЧТОВЫЕ СТРОИТЕЛЬНЫЕ 0,5 Т | МАШ.-Ч | 0.36 | 1.1421
164. 5 | 2509 | АВТОМОБИЛИ БОРТОВЫЕ ГРУЗОПОДЪЕМНОСТЬЮ ДО 5 Т | МАШ.-Ч | 0.52 | 1.6498
164. 6 | 3022 | РАСТВОРОСМЕСИТЕЛИ ПЕРЕДВИЖНЫЕ 250 Л | МАШ.-Ч | 10.32 | 32.741
ИТОГО ЭКСПЛУАТАЦИЯ МАШИН:
164. 7 | 9219 | ВОДА | М3 | 0.435 | 1.3801
164. 8 | 11221 | ПЕСОК КВАРЦЕВЫЙ | Т | 0.591 | 1.875
164. 9 | 30957 | КРАСКИ МАСЛЯНЫЕ ЗЕМЛЯНЫЕ МА-0115 ОХРА | Т | 0.044 | 0.13959
164.10 | 34205 | АММОНИЙ СЕРНОКИСЛЫЙ (СУЛЬФАТ АММОНИЯ) ОЧИЩЕННЫЙ | Т | 0.002 | 0.006345
164.11 | 34501 | ПОРТЛАНДЦЕМЕНТ ОБЩЕСТРОИТЕЛЬНОГО НАЗНАЧЕНИЯ БЕЗДОБАВОЧНЫЙ МАРКИ 400 | Т | 0.149 | 0.47272
164.12 | 35526 | КАРБОРУНД | КГ | 0.7 | 2.2208
164.13 | 44059 | ВЕТОШЬ | КГ | 0.5 | 1.5863
164.14 | 44098 | ДИСПЕРСИЯ ПОЛИВИНИЛАЦЕТАТНАЯ НЕПЛАСТИФИЦИРОВАННАЯ МАРКИ Д50Н | КГ | 77 | 244.29
ИТОГО МАТЕРИАЛОВ:
165 | Е1101-037-03 МИНСТРОЙ РУЗ 05.01.21 N 9 | УСТРОЙСТВО КОВРОВЫХ ПОКРЫТИЙ НАСУХО С ПРОКЛЕИВАНИЕМ НА СТЫКАХ КЛЕЕМ БУСТИЛАТ | 100М2 | 3.1726
165. 1 | 1 | ЗАТРАТЫ ТРУДА РАБОЧИХ-СТРОИТЕЛЕЙ(2,9:1) | ЧЕЛ.-Ч | 47.17 | 149.652
165. 2 | 3 | ЗАТРАТЫ ТРУДА МАШИНИСТОВ | ЧЕЛ.-Ч | 0.85 | 2.6967
ИТОГО ОПЛАТА ТРУДА:
165. 3 | 1522 | ПОДЪЕМНИКИ МАЧТОВЫЕ СТРОИТЕЛЬНЫЕ 0,5 Т | МАШ.-Ч | 0.35 | 1.1104
165. 4 | 2499 | АВТОМОБИЛИ БОРТОВЫЕ ГРУЗОПОДЪЕМНОСТЬЮ ДО 5 Т | МАШ.-Ч | 0.5 | 1.5863
ИТОГО ЭКСПЛУАТАЦИЯ МАШИН:
165. 5 | 31688 | КЛЕЙ "БУСТИЛАТ" | Т | 0.0045 | 0.014277
165. 6 | 43128 | КОВРОВЫЕ ПОКРЫТИЯ | М2 | 102 | 323.605
165. 7 | 44059 | ВЕТОШЬ | КГ | 0.08 | 0.25381
ИТОГО МАТЕРИАЛОВ:
КАФЕЛЬНЫЕ ПЛИТКИ
166 | Е1101-004-01 МИНСТРОЙ РУЗ 05.01.21 N 9 | УСТРОЙСТВО ГИДРОИЗОЛЯЦИИ ОКЛЕЕЧНОЙ РУЛОННЫМИ МАТЕРИАЛАМИ НА МАСТИКЕ БИТУМИНОЛЬ ПЕРВЫЙ СЛОЙ | 100М2 | 0.304
166. 1 | 1 | ЗАТРАТЫ ТРУДА РАБОЧИХ-СТРОИТЕЛЕЙ(5,1:1) | ЧЕЛ.-Ч | 46.18 | 14.039
166. 2 | 3 | ЗАТРАТЫ ТРУДА МАШИНИСТОВ | ЧЕЛ.-Ч | 0.98 | 0.29792
ИТОГО ОПЛАТА ТРУДА:
166. 3 | 913 | КОТЛЫ БИТУМНЫЕ ПЕРЕДВИЖНЫЕ 400 Л | МАШ.-Ч | 8.05 | 2.4472
166. 4 | 1522 | ПОДЪЕМНИКИ МАЧТОВЫЕ СТРОИТЕЛЬНЫЕ 0,5 Т | МАШ.-Ч | 0.39 | 0.11856
166. 5 | 1908 | ТЕРМОС 100 Л | МАШ.-Ч | 6 | 1.824
166. 6 | 2509 | АВТОМОБИЛИ БОРТОВЫЕ ГРУЗОПОДЪЕМНОСТЬЮ ДО 5 Т | МАШ.-Ч | 0.59 | 0.17936
ИТОГО ЭКСПЛУАТАЦИЯ МАШИН:
166. 7 | 30009 | АСБЕСТ ХРИЗОЛИТОВЫЙ МАРКИ К-6-30 | Т | 0.014 | 0.004256
166. 8 | 30102 | БИТУМЫ НЕФТЯНЫЕ СТРОИТЕЛЬНЫЕ МАРКИ БН-90/10 | Т | 0.289 | 0.087856
166. 9 | 30103 | БИТУМЫ НЕФТЯНЫЕ СТРОИТЕЛЬНЫЕ МАРКИ БН-70/30 | Т | 0.057 | 0.017328
166.10 | 31519 | БЕНЗИН РАСТВОРИТЕЛЬ | Т | 0.095 | 0.02888
166.11 | 31920 | ИЗОЛ | М2 | 116 | 35.264
166.12 | 40363 | МУКА АНДЕЗИТОВАЯ КИСЛОТОУПОРНАЯ МАРКА А | Т | 0.231 | 0.070224
166.13 | 44059 | ВЕТОШЬ | КГ | 0.5 | 0.152
ИТОГО МАТЕРИАЛОВ:
167 | Е1101-004-02 МИНСТРОЙ РУЗ 05.01.21 N 9 | УСТРОЙСТВО ГИДРОИЗОЛЯЦИИ ОКЛЕЕЧНОЙ РУЛОННЫМИ МАТЕРИАЛАМИ НА МАСТИКЕ БИТУМИНОЛЬ ПОСЛЕДУЮЩИЙ СЛОЙ | 100М2 | 0.304
167. 1 | 1 | ЗАТРАТЫ ТРУДА РАБОЧИХ-СТРОИТЕЛЕЙ(5,1:1) | ЧЕЛ.-Ч | 27.86 | 8.4694
167. 2 | 3 | ЗАТРАТЫ ТРУДА МАШИНИСТОВ | ЧЕЛ.-Ч | 0.56 | 0.17024
ИТОГО ОПЛАТА ТРУДА:
167. 3 | 913 | КОТЛЫ БИТУМНЫЕ ПЕРЕДВИЖНЫЕ 400 Л | МАШ.-Ч | 3.68 | 1.1187
167. 4 | 1522 | ПОДЪЕМНИКИ МАЧТОВЫЕ СТРОИТЕЛЬНЫЕ 0,5 Т | МАШ.-Ч | 0.23 | 0.06992
167. 5 | 1908 | ТЕРМОС 100 Л | МАШ.-Ч | 4.5 | 1.368
167. 6 | 2509 | АВТОМОБИЛИ БОРТОВЫЕ ГРУЗОПОДЪЕМНОСТЬЮ ДО 5 Т | МАШ.-Ч | 0.33 | 0.10032
ИТОГО ЭКСПЛУАТАЦИЯ МАШИН:
167. 7 | 30009 | АСБЕСТ ХРИЗОЛИТОВЫЙ МАРКИ К-6-30 | Т | 0.006 | 0.001824
167. 8 | 30102 | БИТУМЫ НЕФТЯНЫЕ СТРОИТЕЛЬНЫЕ МАРКИ БН-90/10 | Т | 0.132 | 0.040128
167. 9 | 30103 | БИТУМЫ НЕФТЯНЫЕ СТРОИТЕЛЬНЫЕ МАРКИ БН-70/30 | Т | 0.019 | 0.005776
167.10 | 31519 | БЕНЗИН РАСТВОРИТЕЛЬ | Т | 0.057 | 0.017328
167.11 | 31920 | ИЗОЛ | М2 | 116 | 35.264
167.12 | 40363 | МУКА АНДЕЗИТОВАЯ КИСЛОТОУПОРНАЯ МАРКА А | Т | 0.106 | 0.032224
ИТОГО МАТЕРИАЛОВ:
168 | Е2601-043-05 МИНСТРОЙИЖКХ РУЗ НОМ. 42 03.03.23 Г. | УСТРОЙСТВО ТЕПЛО-ПАРО-ШУМОИЗОЛЯЦИИ ИЗ ВСПЕНЕННОГО ПОЛИЭТИЛЕНА ПОЛОВ | 100М2 | 0.304
168. 1 | 1 | ЗАТРАТЫ ТРУДА РАБОЧИХ-СТРОИТЕЛЕЙ(3,1:1) | ЧЕЛ.-Ч | 14.36 | 4.3654
168. 2 | 3 | ЗАТРАТЫ ТРУДА МАШИНИСТОВ | ЧЕЛ.-Ч | 0.25 | 0.076
ИТОГО ОПЛАТА ТРУДА:
168. 3 | 2509 | АВТОМОБИЛИ БОРТОВЫЕ ГРУЗОПОДЪЕМНОСТЬЮ ДО 5 Т | МАШ.-Ч | 0.25 | 0.076
ИТОГО ЭКСПЛУАТАЦИЯ МАШИН:
168. 4 | 449190 | ТЕПЛОЗВУКОИЗОЛЯЦИОННЫЙ СЛОЙ-ПЕНОПОЛИСТИРОЛ ППС 35-Р-А ГОСТ 15588-2014-30ММ | М2 | 103 | 31.312
ИТОГО МАТЕРИАЛОВ:
169 | Е1101-011-01 МИНСТРОЙ РУЗ 05.01.21 N 9 | УСТРОЙСТВО СТЯЖЕК ЦЕМЕНТНЫХ ТОЛЩИНОЙ 20 ММ | 100М2 | 0.304
169. 1 | 1 | ЗАТРАТЫ ТРУДА РАБОЧИХ-СТРОИТЕЛЕЙ(2,2:1) | ЧЕЛ.-Ч | 39.51 | 12.011
169. 2 | 3 | ЗАТРАТЫ ТРУДА МАШИНИСТОВ | ЧЕЛ.-Ч | 1.27 | 0.38608
ИТОГО ОПЛАТА ТРУДА:
169. 3 | 404 | ВИБРАТОРЫ ПОВЕРХНОСТНЫЕ | МАШ.-Ч | 9.07 | 2.7573
169. 4 | 1522 | ПОДЪЕМНИКИ МАЧТОВЫЕ СТРОИТЕЛЬНЫЕ 0,5 Т | МАШ.-Ч | 1.27 | 0.38608
ИТОГО ЭКСПЛУАТАЦИЯ МАШИН:
169. 5 | 12220 | РАСТВОР ГОТОВЫЙ КЛАДОЧНЫЙ ТЯЖЕЛЫЙ ЦЕМЕНТНЫЙ, МАРКА: 150 | М3 | 2.04 | 0.62016
ИТОГО МАТЕРИАЛОВ:
170 | Е1101-011-02 МИНСТРОЙ РУЗ 05.01.21 N 9 К=4 | УСТРОЙСТВО СТЯЖЕК ЦЕМЕНТНЫХ НА КАЖДЫЕ 5 ММ ИЗМЕНЕНИЯ ТОЛЩИНЫ СТЯЖКИ ДОБАВЛЯТЬ К НОРМЕ 11-01-011-01 | 100М2 | 0.304
170. 1 | 1 | ЗАТРАТЫ ТРУДА РАБОЧИХ-СТРОИТЕЛЕЙ(2,2:1) | ЧЕЛ.-Ч | 0.5 | 0.608
170. 2 | 3 | ЗАТРАТЫ ТРУДА МАШИНИСТОВ | ЧЕЛ.-Ч | 0.21 | 0.25536
ИТОГО ОПЛАТА ТРУДА:
170. 3 | 404 | ВИБРАТОРЫ ПОВЕРХНОСТНЫЕ | МАШ.-Ч | 9.28 | 2.8211
170. 4 | 1522 | ПОДЪЕМНИКИ МАЧТОВЫЕ СТРОИТЕЛЬНЫЕ 0,5 Т | МАШ.-Ч | 0.84 | 0.25536
ИТОГО ЭКСПЛУАТАЦИЯ МАШИН:
170. 5 | 12220 | РАСТВОР ГОТОВЫЙ КЛАДОЧНЫЙ ТЯЖЕЛЫЙ ЦЕМЕНТНЫЙ, МАРКА: 150 | М3 | 2.04 | 0.62016
ИТОГО МАТЕРИАЛОВ:
171 | Е1101-027-05 МИНСТРОЙ РУЗ 05.01.21 N 9 | УСТРОЙСТВО ПОКРЫТИЙ НА РАСТВОРЕ ИЗ СУХОЙ СМЕСИ С ПРИГОТОВЛЕНИЕМ РАСТВОРА В ПОСТРОЕЧНЫХ УСЛОВИЯХ ИЗ РЕЛЬЕФНЫХ НЕГЛАЗУРОВАННЫХ КЕРАМИЧЕСКИХ ПЛИТОК ДЛЯ ПОЛОВ МНОГОЦВЕТНЫХ | 100М2 | 0.304
171. 1 | 1 | ЗАТРАТЫ ТРУДА РАБОЧИХ-СТРОИТЕЛЕЙ(3,2:1) | ЧЕЛ.-Ч | 119.78 | 36.413
171. 2 | 3 | ЗАТРАТЫ ТРУДА МАШИНИСТОВ | ЧЕЛ.-Ч | 4.5 | 1.368
ИТОГО ОПЛАТА ТРУДА:
171. 3 | 1522 | ПОДЪЕМНИКИ МАЧТОВЫЕ СТРОИТЕЛЬНЫЕ 0,5 Т | МАШ.-Ч | 2.3 | 0.6992
171. 4 | 2509 | АВТОМОБИЛИ БОРТОВЫЕ ГРУЗОПОДЪЕМНОСТЬЮ ДО 5 Т | МАШ.-Ч | 0.28 | 0.08512
171. 5 | 3021 | РАСТВОРОСМЕСИТЕЛИ ПЕРЕДВИЖНЫЕ 65 Л | МАШ.-Ч | 1.56 | 0.47424
ИТОГО ЭКСПЛУАТАЦИЯ МАШИН:
171. 6 | 9219 | ВОДА | М3 | 0.1 | 0.0304
171. 7 | 30741 | ПОКРЫТИЕ-КЕРАМОГРАНИТНАЯ ПЛИТКА ДЛЯ ПОЛОВ 1200Х600Х12ММ С ПРОТИВО-СКОЛЬЗЯЩИМИ РАССЕЧКАМИ -12ММ | М2 | 102 | 31.008
171. 8 | 31102 | КЛЕЙ ПЛИТОЧНЫЙ "СТАРАТЕЛЬ-СТАНДАРТ" | КГ | 450 | 136.8
171. 9 | 44059 | ВЕТОШЬ | КГ | 0.5 | 0.152
ИТОГО МАТЕРИАЛОВ:
КАФЕЛЬНЫЕ ПЛИТКИ
172 | Е1101-004-01 МИНСТРОЙ РУЗ 05.01.21 N 9 | УСТРОЙСТВО ГИДРОИЗОЛЯЦИИ ОКЛЕЕЧНОЙ РУЛОННЫМИ МАТЕРИАЛАМИ НА МАСТИКЕ БИТУМИНОЛЬ ПЕРВЫЙ СЛОЙ | 100М2 | 1.2084
172. 1 | 1 | ЗАТРАТЫ ТРУДА РАБОЧИХ-СТРОИТЕЛЕЙ(5,1:1) | ЧЕЛ.-Ч | 46.18 | 55.804
172. 2 | 3 | ЗАТРАТЫ ТРУДА МАШИНИСТОВ | ЧЕЛ.-Ч | 0.98 | 1.1842
ИТОГО ОПЛАТА ТРУДА:
172. 3 | 913 | КОТЛЫ БИТУМНЫЕ ПЕРЕДВИЖНЫЕ 400 Л | МАШ.-Ч | 8.05 | 9.7276
172. 4 | 1522 | ПОДЪЕМНИКИ МАЧТОВЫЕ СТРОИТЕЛЬНЫЕ 0,5 Т | МАШ.-Ч | 0.39 | 0.47128
172. 5 | 1908 | ТЕРМОС 100 Л | МАШ.-Ч | 6 | 7.2504
172. 6 | 2509 | АВТОМОБИЛИ БОРТОВЫЕ ГРУЗОПОДЪЕМНОСТЬЮ ДО 5 Т | МАШ.-Ч | 0.59 | 0.71296
ИТОГО ЭКСПЛУАТАЦИЯ МАШИН:
172. 7 | 30009 | АСБЕСТ ХРИЗОЛИТОВЫЙ МАРКИ К-6-30 | Т | 0.014 | 0.016918
172. 8 | 30102 | БИТУМЫ НЕФТЯНЫЕ СТРОИТЕЛЬНЫЕ МАРКИ БН-90/10 | Т | 0.289 | 0.34923
172. 9 | 30103 | БИТУМЫ НЕФТЯНЫЕ СТРОИТЕЛЬНЫЕ МАРКИ БН-70/30 | Т | 0.057 | 0.068879
172.10 | 31519 | БЕНЗИН РАСТВОРИТЕЛЬ | Т | 0.095 | 0.1148
172.11 | 31920 | ИЗОЛ | М2 | 116 | 140.174
172.12 | 40363 | МУКА АНДЕЗИТОВАЯ КИСЛОТОУПОРНАЯ МАРКА А | Т | 0.231 | 0.27914
172.13 | 44059 | ВЕТОШЬ | КГ | 0.5 | 0.6042
ИТОГО МАТЕРИАЛОВ:
173 | Е1101-004-02 МИНСТРОЙ РУЗ 05.01.21 N 9 | УСТРОЙСТВО ГИДРОИЗОЛЯЦИИ ОКЛЕЕЧНОЙ РУЛОННЫМИ МАТЕРИАЛАМИ НА МАСТИКЕ БИТУМИНОЛЬ ПОСЛЕДУЮЩИЙ СЛОЙ | 100М2 | 1.2084
173. 1 | 1 | ЗАТРАТЫ ТРУДА РАБОЧИХ-СТРОИТЕЛЕЙ(5,1:1) | ЧЕЛ.-Ч | 27.86 | 33.666
173. 2 | 3 | ЗАТРАТЫ ТРУДА МАШИНИСТОВ | ЧЕЛ.-Ч | 0.56 | 0.6767
ИТОГО ОПЛАТА ТРУДА:
173. 3 | 913 | КОТЛЫ БИТУМНЫЕ ПЕРЕДВИЖНЫЕ 400 Л | МАШ.-Ч | 3.68 | 4.4469
173. 4 | 1522 | ПОДЪЕМНИКИ МАЧТОВЫЕ СТРОИТЕЛЬНЫЕ 0,5 Т | МАШ.-Ч | 0.23 | 0.27793
173. 5 | 1908 | ТЕРМОС 100 Л | МАШ.-Ч | 4.5 | 5.4378
173. 6 | 2509 | АВТОМОБИЛИ БОРТОВЫЕ ГРУЗОПОДЪЕМНОСТЬЮ ДО 5 Т | МАШ.-Ч | 0.33 | 0.39877
ИТОГО ЭКСПЛУАТАЦИЯ МАШИН:
173. 7 | 30009 | АСБЕСТ ХРИЗОЛИТОВЫЙ МАРКИ К-6-30 | Т | 0.006 | 0.00725
173. 8 | 30102 | БИТУМЫ НЕФТЯНЫЕ СТРОИТЕЛЬНЫЕ МАРКИ БН-90/10 | Т | 0.132 | 0.15951
173. 9 | 30103 | БИТУМЫ НЕФТЯНЫЕ СТРОИТЕЛЬНЫЕ МАРКИ БН-70/30 | Т | 0.019 | 0.02296
173.10 | 31519 | БЕНЗИН РАСТВОРИТЕЛЬ | Т | 0.057 | 0.068879
173.11 | 31920 | ИЗОЛ | М2 | 116 | 140.174
173.12 | 40363 | МУКА АНДЕЗИТОВАЯ КИСЛОТОУПОРНАЯ МАРКА А | Т | 0.106 | 0.12809
ИТОГО МАТЕРИАЛОВ:
174 | Е2601-043-05 МИНСТРОЙИЖКХ РУЗ НОМ. 42 03.03.23 Г. | УСТРОЙСТВО ТЕПЛО-ПАРО-ШУМОИЗОЛЯЦИИ ИЗ ВСПЕНЕННОГО ПОЛИЭТИЛЕНА ПОЛОВ | 100М2 | 1.2084
174. 1 | 1 | ЗАТРАТЫ ТРУДА РАБОЧИХ-СТРОИТЕЛЕЙ(3,1:1) | ЧЕЛ.-Ч | 14.36 | 17.353
174. 2 | 3 | ЗАТРАТЫ ТРУДА МАШИНИСТОВ | ЧЕЛ.-Ч | 0.25 | 0.3021
ИТОГО ОПЛАТА ТРУДА:
174. 3 | 2509 | АВТОМОБИЛИ БОРТОВЫЕ ГРУЗОПОДЪЕМНОСТЬЮ ДО 5 Т | МАШ.-Ч | 0.25 | 0.3021
ИТОГО ЭКСПЛУАТАЦИЯ МАШИН:
174. 4 | 449190 | ТЕПЛОЗВУКОИЗОЛЯЦИОННЫЙ СЛОЙ-ПЕНОПОЛИСТИРОЛ ППС 35-Р-А ГОСТ 15588-2014-30ММ | М2 | 103 | 124.465
ИТОГО МАТЕРИАЛОВ:
175 | Е1101-011-01 МИНСТРОЙ РУЗ 05.01.21 N 9 | УСТРОЙСТВО СТЯЖЕК ЦЕМЕНТНЫХ ТОЛЩИНОЙ 20 ММ | 100М2 | 1.2084
175. 1 | 1 | ЗАТРАТЫ ТРУДА РАБОЧИХ-СТРОИТЕЛЕЙ(2,2:1) | ЧЕЛ.-Ч | 39.51 | 47.744
175. 2 | 3 | ЗАТРАТЫ ТРУДА МАШИНИСТОВ | ЧЕЛ.-Ч | 1.27 | 1.5347
ИТОГО ОПЛАТА ТРУДА:
175. 3 | 404 | ВИБРАТОРЫ ПОВЕРХНОСТНЫЕ | МАШ.-Ч | 9.07 | 10.96
175. 4 | 1522 | ПОДЪЕМНИКИ МАЧТОВЫЕ СТРОИТЕЛЬНЫЕ 0,5 Т | МАШ.-Ч | 1.27 | 1.5347
ИТОГО ЭКСПЛУАТАЦИЯ МАШИН:
175. 5 | 12220 | РАСТВОР ГОТОВЫЙ КЛАДОЧНЫЙ ТЯЖЕЛЫЙ ЦЕМЕНТНЫЙ, МАРКА: 150 | М3 | 2.04 | 2.4651
ИТОГО МАТЕРИАЛОВ:
176 | Е1101-011-02 МИНСТРОЙ РУЗ 05.01.21 N 9 К=5 | УСТРОЙСТВО СТЯЖЕК ЦЕМЕНТНЫХ НА КАЖДЫЕ 5 ММ ИЗМЕНЕНИЯ ТОЛЩИНЫ СТЯЖКИ ДОБАВЛЯТЬ К НОРМЕ 11-01-011-01 | 100М2 | 1.2084
176. 1 | 1 | ЗАТРАТЫ ТРУДА РАБОЧИХ-СТРОИТЕЛЕЙ(2,2:1) | ЧЕЛ.-Ч | 0.5 | 3.021
176. 2 | 3 | ЗАТРАТЫ ТРУДА МАШИНИСТОВ | ЧЕЛ.-Ч | 0.21 | 1.2688
ИТОГО ОПЛАТА ТРУДА:
176. 3 | 404 | ВИБРАТОРЫ ПОВЕРХНОСТНЫЕ | МАШ.-Ч | 11.6 | 14.017
176. 4 | 1522 | ПОДЪЕМНИКИ МАЧТОВЫЕ СТРОИТЕЛЬНЫЕ 0,5 Т | МАШ.-Ч | 1.05 | 1.2688
ИТОГО ЭКСПЛУАТАЦИЯ МАШИН:
176. 5 | 12220 | РАСТВОР ГОТОВЫЙ КЛАДОЧНЫЙ ТЯЖЕЛЫЙ ЦЕМЕНТНЫЙ, МАРКА: 150 | М3 | 2.55 | 3.0814
ИТОГО МАТЕРИАЛОВ:
177 | Е1101-027-05 МИНСТРОЙ РУЗ 05.01.21 N 9 | УСТРОЙСТВО ПОКРЫТИЙ НА РАСТВОРЕ ИЗ СУХОЙ СМЕСИ С ПРИГОТОВЛЕНИЕМ РАСТВОРА В ПОСТРОЕЧНЫХ УСЛОВИЯХ ИЗ РЕЛЬЕФНЫХ НЕГЛАЗУРОВАННЫХ КЕРАМИЧЕСКИХ ПЛИТОК ДЛЯ ПОЛОВ МНОГОЦВЕТНЫХ | 100М2 | 1.2084
177. 1 | 1 | ЗАТРАТЫ ТРУДА РАБОЧИХ-СТРОИТЕЛЕЙ(3,2:1) | ЧЕЛ.-Ч | 119.78 | 144.742
177. 2 | 3 | ЗАТРАТЫ ТРУДА МАШИНИСТОВ | ЧЕЛ.-Ч | 4.5 | 5.4378
ИТОГО ОПЛАТА ТРУДА:
177. 3 | 1522 | ПОДЪЕМНИКИ МАЧТОВЫЕ СТРОИТЕЛЬНЫЕ 0,5 Т | МАШ.-Ч | 2.3 | 2.7793
177. 4 | 2509 | АВТОМОБИЛИ БОРТОВЫЕ ГРУЗОПОДЪЕМНОСТЬЮ ДО 5 Т | МАШ.-Ч | 0.28 | 0.33835
177. 5 | 3021 | РАСТВОРОСМЕСИТЕЛИ ПЕРЕДВИЖНЫЕ 65 Л | МАШ.-Ч | 1.56 | 1.8851
ИТОГО ЭКСПЛУАТАЦИЯ МАШИН:
177. 6 | 9219 | ВОДА | М3 | 0.1 | 0.12084
177. 7 | 30741 | ПОКРЫТИЕ-КЕРАМОГРАНИТНАЯ ПЛИТКА ДЛЯ ПОЛОВ 1200Х600Х12ММ С ПРОТИВО-СКОЛЬЗЯЩИМИ РАССЕЧКАМИ -12ММ | М2 | 102 | 123.257
177. 8 | 31102 | КЛЕЙ ПЛИТОЧНЫЙ "СТАРАТЕЛЬ-СТАНДАРТ" | КГ | 450 | 543.78
177. 9 | 44059 | ВЕТОШЬ | КГ | 0.5 | 0.6042
ИТОГО МАТЕРИАЛОВ:
КАФЕЛЬНЫЕ ПЛИТКИ
178 | Е1101-004-01 МИНСТРОЙ РУЗ 05.01.21 N 9 | УСТРОЙСТВО ГИДРОИЗОЛЯЦИИ ОКЛЕЕЧНОЙ РУЛОННЫМИ МАТЕРИАЛАМИ НА МАСТИКЕ БИТУМИНОЛЬ ПЕРВЫЙ СЛОЙ | 100М2 | 0.304
178. 1 | 1 | ЗАТРАТЫ ТРУДА РАБОЧИХ-СТРОИТЕЛЕЙ(5,1:1) | ЧЕЛ.-Ч | 46.18 | 14.039
178. 2 | 3 | ЗАТРАТЫ ТРУДА МАШИНИСТОВ | ЧЕЛ.-Ч | 0.98 | 0.29792
ИТОГО ОПЛАТА ТРУДА:
178. 3 | 913 | КОТЛЫ БИТУМНЫЕ ПЕРЕДВИЖНЫЕ 400 Л | МАШ.-Ч | 8.05 | 2.4472
178. 4 | 1522 | ПОДЪЕМНИКИ МАЧТОВЫЕ СТРОИТЕЛЬНЫЕ 0,5 Т | МАШ.-Ч | 0.39 | 0.11856
178. 5 | 1908 | ТЕРМОС 100 Л | МАШ.-Ч | 6 | 1.824
178. 6 | 2509 | АВТОМОБИЛИ БОРТОВЫЕ ГРУЗОПОДЪЕМНОСТЬЮ ДО 5 Т | МАШ.-Ч | 0.59 | 0.17936
ИТОГО ЭКСПЛУАТАЦИЯ МАШИН:
178. 7 | 30009 | АСБЕСТ ХРИЗОЛИТОВЫЙ МАРКИ К-6-30 | Т | 0.014 | 0.004256
178. 8 | 30102 | БИТУМЫ НЕФТЯНЫЕ СТРОИТЕЛЬНЫЕ МАРКИ БН-90/10 | Т | 0.289 | 0.087856
178. 9 | 30103 | БИТУМЫ НЕФТЯНЫЕ СТРОИТЕЛЬНЫЕ МАРКИ БН-70/30 | Т | 0.057 | 0.017328
178.10 | 31519 | БЕНЗИН РАСТВОРИТЕЛЬ | Т | 0.095 | 0.02888
178.11 | 31920 | ИЗОЛ | М2 | 116 | 35.264
178.12 | 40363 | МУКА АНДЕЗИТОВАЯ КИСЛОТОУПОРНАЯ МАРКА А | Т | 0.231 | 0.070224
178.13 | 44059 | ВЕТОШЬ | КГ | 0.5 | 0.152
ИТОГО МАТЕРИАЛОВ:
179 | Е1101-004-02 МИНСТРОЙ РУЗ 05.01.21 N 9 | УСТРОЙСТВО ГИДРОИЗОЛЯЦИИ ОКЛЕЕЧНОЙ РУЛОННЫМИ МАТЕРИАЛАМИ НА МАСТИКЕ БИТУМИНОЛЬ ПОСЛЕДУЮЩИЙ СЛОЙ | 100М2 | 0.304
179. 1 | 1 | ЗАТРАТЫ ТРУДА РАБОЧИХ-СТРОИТЕЛЕЙ(5,1:1) | ЧЕЛ.-Ч | 27.86 | 8.4694
179. 2 | 3 | ЗАТРАТЫ ТРУДА МАШИНИСТОВ | ЧЕЛ.-Ч | 0.56 | 0.17024
ИТОГО ОПЛАТА ТРУДА:
179. 3 | 913 | КОТЛЫ БИТУМНЫЕ ПЕРЕДВИЖНЫЕ 400 Л | МАШ.-Ч | 3.68 | 1.1187
179. 4 | 1522 | ПОДЪЕМНИКИ МАЧТОВЫЕ СТРОИТЕЛЬНЫЕ 0,5 Т | МАШ.-Ч | 0.23 | 0.06992
179. 5 | 1908 | ТЕРМОС 100 Л | МАШ.-Ч | 4.5 | 1.368
179. 6 | 2509 | АВТОМОБИЛИ БОРТОВЫЕ ГРУЗОПОДЪЕМНОСТЬЮ ДО 5 Т | МАШ.-Ч | 0.33 | 0.10032
ИТОГО ЭКСПЛУАТАЦИЯ МАШИН:
179. 7 | 30009 | АСБЕСТ ХРИЗОЛИТОВЫЙ МАРКИ К-6-30 | Т | 0.006 | 0.001824
179. 8 | 30102 | БИТУМЫ НЕФТЯНЫЕ СТРОИТЕЛЬНЫЕ МАРКИ БН-90/10 | Т | 0.132 | 0.040128
179. 9 | 30103 | БИТУМЫ НЕФТЯНЫЕ СТРОИТЕЛЬНЫЕ МАРКИ БН-70/30 | Т | 0.019 | 0.005776
179.10 | 31519 | БЕНЗИН РАСТВОРИТЕЛЬ | Т | 0.057 | 0.017328
179.11 | 31920 | ИЗОЛ | М2 | 116 | 35.264
179.12 | 40363 | МУКА АНДЕЗИТОВАЯ КИСЛОТОУПОРНАЯ МАРКА А | Т | 0.106 | 0.032224
ИТОГО МАТЕРИАЛОВ:
180 | Е2601-043-05 МИНСТРОЙИЖКХ РУЗ НОМ. 42 03.03.23 Г. | УСТРОЙСТВО ТЕПЛО-ПАРО-ШУМОИЗОЛЯЦИИ ИЗ ВСПЕНЕННОГО ПОЛИЭТИЛЕНА ПОЛОВ | 100М2 | 0.304
180. 1 | 1 | ЗАТРАТЫ ТРУДА РАБОЧИХ-СТРОИТЕЛЕЙ(3,1:1) | ЧЕЛ.-Ч | 14.36 | 4.3654
180. 2 | 3 | ЗАТРАТЫ ТРУДА МАШИНИСТОВ | ЧЕЛ.-Ч | 0.25 | 0.076
ИТОГО ОПЛАТА ТРУДА:
180. 3 | 2509 | АВТОМОБИЛИ БОРТОВЫЕ ГРУЗОПОДЪЕМНОСТЬЮ ДО 5 Т | МАШ.-Ч | 0.25 | 0.076
ИТОГО ЭКСПЛУАТАЦИЯ МАШИН:
180. 4 | 449190 | ТЕПЛОЗВУКОИЗОЛЯЦИОННЫЙ СЛОЙ-ПЕНОПОЛИСТИРОЛ ППС 35-Р-А ГОСТ 15588-2014-30ММ | М2 | 103 | 31.312
ИТОГО МАТЕРИАЛОВ:
181 | Е1101-011-01 МИНСТРОЙ РУЗ 05.01.21 N 9 | УСТРОЙСТВО СТЯЖЕК ЦЕМЕНТНЫХ ТОЛЩИНОЙ 20 ММ | 100М2 | 0.304
181. 1 | 1 | ЗАТРАТЫ ТРУДА РАБОЧИХ-СТРОИТЕЛЕЙ(2,2:1) | ЧЕЛ.-Ч | 39.51 | 12.011
181. 2 | 3 | ЗАТРАТЫ ТРУДА МАШИНИСТОВ | ЧЕЛ.-Ч | 1.27 | 0.38608
ИТОГО ОПЛАТА ТРУДА:
181. 3 | 404 | ВИБРАТОРЫ ПОВЕРХНОСТНЫЕ | МАШ.-Ч | 9.07 | 2.7573
181. 4 | 1522 | ПОДЪЕМНИКИ МАЧТОВЫЕ СТРОИТЕЛЬНЫЕ 0,5 Т | МАШ.-Ч | 1.27 | 0.38608
ИТОГО ЭКСПЛУАТАЦИЯ МАШИН:
181. 5 | 12220 | РАСТВОР ГОТОВЫЙ КЛАДОЧНЫЙ ТЯЖЕЛЫЙ ЦЕМЕНТНЫЙ, МАРКА: 150 | М3 | 2.04 | 0.62016
ИТОГО МАТЕРИАЛОВ:
182 | Е1101-011-02 МИНСТРОЙ РУЗ 05.01.21 N 9 К=4 | УСТРОЙСТВО СТЯЖЕК ЦЕМЕНТНЫХ НА КАЖДЫЕ 5 ММ ИЗМЕНЕНИЯ ТОЛЩИНЫ СТЯЖКИ ДОБАВЛЯТЬ К НОРМЕ 11-01-011-01 | 100М2 | 0.304
182. 1 | 1 | ЗАТРАТЫ ТРУДА РАБОЧИХ-СТРОИТЕЛЕЙ(2,2:1) | ЧЕЛ.-Ч | 0.5 | 0.608
182. 2 | 3 | ЗАТРАТЫ ТРУДА МАШИНИСТОВ | ЧЕЛ.-Ч | 0.21 | 0.25536
ИТОГО ОПЛАТА ТРУДА:
182. 3 | 404 | ВИБРАТОРЫ ПОВЕРХНОСТНЫЕ | МАШ.-Ч | 9.28 | 2.8211
182. 4 | 1522 | ПОДЪЕМНИКИ МАЧТОВЫЕ СТРОИТЕЛЬНЫЕ 0,5 Т | МАШ.-Ч | 0.84 | 0.25536
ИТОГО ЭКСПЛУАТАЦИЯ МАШИН:
182. 5 | 12220 | РАСТВОР ГОТОВЫЙ КЛАДОЧНЫЙ ТЯЖЕЛЫЙ ЦЕМЕНТНЫЙ, МАРКА: 150 | М3 | 2.04 | 0.62016
ИТОГО МАТЕРИАЛОВ:
183 | Е1101-027-05 МИНСТРОЙ РУЗ 05.01.21 N 9 | УСТРОЙСТВО ПОКРЫТИЙ НА РАСТВОРЕ ИЗ СУХОЙ СМЕСИ С ПРИГОТОВЛЕНИЕМ РАСТВОРА В ПОСТРОЕЧНЫХ УСЛОВИЯХ ИЗ РЕЛЬЕФНЫХ НЕГЛАЗУРОВАННЫХ КЕРАМИЧЕСКИХ ПЛИТОК ДЛЯ ПОЛОВ МНОГОЦВЕТНЫХ | 100М2 | 0.304
183. 1 | 1 | ЗАТРАТЫ ТРУДА РАБОЧИХ-СТРОИТЕЛЕЙ(3,2:1) | ЧЕЛ.-Ч | 119.78 | 36.413
183. 2 | 3 | ЗАТРАТЫ ТРУДА МАШИНИСТОВ | ЧЕЛ.-Ч | 4.5 | 1.368
ИТОГО ОПЛАТА ТРУДА:
183. 3 | 1522 | ПОДЪЕМНИКИ МАЧТОВЫЕ СТРОИТЕЛЬНЫЕ 0,5 Т | МАШ.-Ч | 2.3 | 0.6992
183. 4 | 2509 | АВТОМОБИЛИ БОРТОВЫЕ ГРУЗОПОДЪЕМНОСТЬЮ ДО 5 Т | МАШ.-Ч | 0.28 | 0.08512
183. 5 | 3021 | РАСТВОРОСМЕСИТЕЛИ ПЕРЕДВИЖНЫЕ 65 Л | МАШ.-Ч | 1.56 | 0.47424
ИТОГО ЭКСПЛУАТАЦИЯ МАШИН:
183. 6 | 9219 | ВОДА | М3 | 0.1 | 0.0304
183. 7 | 30741 | ПОКРЫТИЕ-КЕРАМОГРАНИТНАЯ ПЛИТКА ДЛЯ ПОЛОВ 1200Х600Х12ММ С ПРОТИВО-СКОЛЬЗЯЩИМИ РАССЕЧКАМИ -12ММ | М2 | 102 | 31.008
183. 8 | 31102 | КЛЕЙ ПЛИТОЧНЫЙ "СТАРАТЕЛЬ-СТАНДАРТ" | КГ | 450 | 136.8
183. 9 | 44059 | ВЕТОШЬ | КГ | 0.5 | 0.152
ИТОГО МАТЕРИАЛОВ:
КАФЕЛЬНЫЕ ПЛИТКИ
184 | Е1101-004-01 МИНСТРОЙ РУЗ 05.01.21 N 9 | УСТРОЙСТВО ГИДРОИЗОЛЯЦИИ ОКЛЕЕЧНОЙ РУЛОННЫМИ МАТЕРИАЛАМИ НА МАСТИКЕ БИТУМИНОЛЬ ПЕРВЫЙ СЛОЙ | 100М2 | 0.4304
184. 1 | 1 | ЗАТРАТЫ ТРУДА РАБОЧИХ-СТРОИТЕЛЕЙ(5,1:1) | ЧЕЛ.-Ч | 46.18 | 19.876
184. 2 | 3 | ЗАТРАТЫ ТРУДА МАШИНИСТОВ | ЧЕЛ.-Ч | 0.98 | 0.42179
ИТОГО ОПЛАТА ТРУДА:
184. 3 | 913 | КОТЛЫ БИТУМНЫЕ ПЕРЕДВИЖНЫЕ 400 Л | МАШ.-Ч | 8.05 | 3.4647
184. 4 | 1522 | ПОДЪЕМНИКИ МАЧТОВЫЕ СТРОИТЕЛЬНЫЕ 0,5 Т | МАШ.-Ч | 0.39 | 0.16786
184. 5 | 1908 | ТЕРМОС 100 Л | МАШ.-Ч | 6 | 2.5824
184. 6 | 2509 | АВТОМОБИЛИ БОРТОВЫЕ ГРУЗОПОДЪЕМНОСТЬЮ ДО 5 Т | МАШ.-Ч | 0.59 | 0.25394
ИТОГО ЭКСПЛУАТАЦИЯ МАШИН:
184. 7 | 30009 | АСБЕСТ ХРИЗОЛИТОВЫЙ МАРКИ К-6-30 | Т | 0.014 | 0.006026
184. 8 | 30102 | БИТУМЫ НЕФТЯНЫЕ СТРОИТЕЛЬНЫЕ МАРКИ БН-90/10 | Т | 0.289 | 0.12439
184. 9 | 30103 | БИТУМЫ НЕФТЯНЫЕ СТРОИТЕЛЬНЫЕ МАРКИ БН-70/30 | Т | 0.057 | 0.024533
184.10 | 31519 | БЕНЗИН РАСТВОРИТЕЛЬ | Т | 0.095 | 0.040888
184.11 | 31920 | ИЗОЛ | М2 | 116 | 49.9264
184.12 | 40363 | МУКА АНДЕЗИТОВАЯ КИСЛОТОУПОРНАЯ МАРКА А | Т | 0.231 | 0.099422
184.13 | 44059 | ВЕТОШЬ | КГ | 0.5 | 0.2152
ИТОГО МАТЕРИАЛОВ:
185 | Е1101-004-02 МИНСТРОЙ РУЗ 05.01.21 N 9 | УСТРОЙСТВО ГИДРОИЗОЛЯЦИИ ОКЛЕЕЧНОЙ РУЛОННЫМИ МАТЕРИАЛАМИ НА МАСТИКЕ БИТУМИНОЛЬ ПОСЛЕДУЮЩИЙ СЛОЙ | 100М2 | 0.4304
185. 1 | 1 | ЗАТРАТЫ ТРУДА РАБОЧИХ-СТРОИТЕЛЕЙ(5,1:1) | ЧЕЛ.-Ч | 27.86 | 11.991
185. 2 | 3 | ЗАТРАТЫ ТРУДА МАШИНИСТОВ | ЧЕЛ.-Ч | 0.56 | 0.24102
ИТОГО ОПЛАТА ТРУДА:
185. 3 | 913 | КОТЛЫ БИТУМНЫЕ ПЕРЕДВИЖНЫЕ 400 Л | МАШ.-Ч | 3.68 | 1.5839
185. 4 | 1522 | ПОДЪЕМНИКИ МАЧТОВЫЕ СТРОИТЕЛЬНЫЕ 0,5 Т | МАШ.-Ч | 0.23 | 0.098992
185. 5 | 1908 | ТЕРМОС 100 Л | МАШ.-Ч | 4.5 | 1.9368
185. 6 | 2509 | АВТОМОБИЛИ БОРТОВЫЕ ГРУЗОПОДЪЕМНОСТЬЮ ДО 5 Т | МАШ.-Ч | 0.33 | 0.14203
ИТОГО ЭКСПЛУАТАЦИЯ МАШИН:
185. 7 | 30009 | АСБЕСТ ХРИЗОЛИТОВЫЙ МАРКИ К-6-30 | Т | 0.006 | 0.002582
185. 8 | 30102 | БИТУМЫ НЕФТЯНЫЕ СТРОИТЕЛЬНЫЕ МАРКИ БН-90/10 | Т | 0.132 | 0.056813
185. 9 | 30103 | БИТУМЫ НЕФТЯНЫЕ СТРОИТЕЛЬНЫЕ МАРКИ БН-70/30 | Т | 0.019 | 0.008178
185.10 | 31519 | БЕНЗИН РАСТВОРИТЕЛЬ | Т | 0.057 | 0.024533
185.11 | 31920 | ИЗОЛ | М2 | 116 | 49.9264
185.12 | 40363 | МУКА АНДЕЗИТОВАЯ КИСЛОТОУПОРНАЯ МАРКА А | Т | 0.106 | 0.045622
ИТОГО МАТЕРИАЛОВ:
186 | Е2601-043-05 МИНСТРОЙИЖКХ РУЗ НОМ. 42 03.03.23 Г. | УСТРОЙСТВО ТЕПЛО-ПАРО-ШУМОИЗОЛЯЦИИ ИЗ ВСПЕНЕННОГО ПОЛИЭТИЛЕНА ПОЛОВ | 100М2 | 0.4304
186. 1 | 1 | ЗАТРАТЫ ТРУДА РАБОЧИХ-СТРОИТЕЛЕЙ(3,1:1) | ЧЕЛ.-Ч | 14.36 | 6.1805
186. 2 | 3 | ЗАТРАТЫ ТРУДА МАШИНИСТОВ | ЧЕЛ.-Ч | 0.25 | 0.1076
ИТОГО ОПЛАТА ТРУДА:
186. 3 | 2509 | АВТОМОБИЛИ БОРТОВЫЕ ГРУЗОПОДЪЕМНОСТЬЮ ДО 5 Т | МАШ.-Ч | 0.25 | 0.1076
ИТОГО ЭКСПЛУАТАЦИЯ МАШИН:
186. 4 | 449190 | ТЕПЛОЗВУКОИЗОЛЯЦИОННЫЙ СЛОЙ-ПЕНОПОЛИСТИРОЛ ППС 35-Р-А ГОСТ 15588-2014-30ММ | М2 | 103 | 44.3312
ИТОГО МАТЕРИАЛОВ:
187 | Е1101-011-01 МИНСТРОЙ РУЗ 05.01.21 N 9 | УСТРОЙСТВО СТЯЖЕК ЦЕМЕНТНЫХ ТОЛЩИНОЙ 20 ММ | 100М2 | 0.4304
187. 1 | 1 | ЗАТРАТЫ ТРУДА РАБОЧИХ-СТРОИТЕЛЕЙ(2,2:1) | ЧЕЛ.-Ч | 39.51 | 17.0051
187. 2 | 3 | ЗАТРАТЫ ТРУДА МАШИНИСТОВ | ЧЕЛ.-Ч | 1.27 | 0.54661
ИТОГО ОПЛАТА ТРУДА:
187. 3 | 404 | ВИБРАТОРЫ ПОВЕРХНОСТНЫЕ | МАШ.-Ч | 9.07 | 3.9037
187. 4 | 1522 | ПОДЪЕМНИКИ МАЧТОВЫЕ СТРОИТЕЛЬНЫЕ 0,5 Т | МАШ.-Ч | 1.27 | 0.54661
ИТОГО ЭКСПЛУАТАЦИЯ МАШИН:
187. 5 | 12220 | РАСТВОР ГОТОВЫЙ КЛАДОЧНЫЙ ТЯЖЕЛЫЙ ЦЕМЕНТНЫЙ, МАРКА: 150 | М3 | 2.04 | 0.87802
ИТОГО МАТЕРИАЛОВ:
188 | Е1101-011-02 МИНСТРОЙ РУЗ 05.01.21 N 9 К=4 | УСТРОЙСТВО СТЯЖЕК ЦЕМЕНТНЫХ НА КАЖДЫЕ 5 ММ ИЗМЕНЕНИЯ ТОЛЩИНЫ СТЯЖКИ ДОБАВЛЯТЬ К НОРМЕ 11-01-011-01 | 100М2 | 0.4304
188. 1 | 1 | ЗАТРАТЫ ТРУДА РАБОЧИХ-СТРОИТЕЛЕЙ(2,2:1) | ЧЕЛ.-Ч | 0.5 | 0.8608
188. 2 | 3 | ЗАТРАТЫ ТРУДА МАШИНИСТОВ | ЧЕЛ.-Ч | 0.21 | 0.36154
ИТОГО ОПЛАТА ТРУДА:
188. 3 | 404 | ВИБРАТОРЫ ПОВЕРХНОСТНЫЕ | МАШ.-Ч | 9.28 | 3.9941
188. 4 | 1522 | ПОДЪЕМНИКИ МАЧТОВЫЕ СТРОИТЕЛЬНЫЕ 0,5 Т | МАШ.-Ч | 0.84 | 0.36154
ИТОГО ЭКСПЛУАТАЦИЯ МАШИН:
188. 5 | 12220 | РАСТВОР ГОТОВЫЙ КЛАДОЧНЫЙ ТЯЖЕЛЫЙ ЦЕМЕНТНЫЙ, МАРКА: 150 | М3 | 2.04 | 0.87802
ИТОГО МАТЕРИАЛОВ:
189 | Е1101-027-05 МИНСТРОЙ РУЗ 05.01.21 N 9 | УСТРОЙСТВО ПОКРЫТИЙ НА РАСТВОРЕ ИЗ СУХОЙ СМЕСИ С ПРИГОТОВЛЕНИЕМ РАСТВОРА В ПОСТРОЕЧНЫХ УСЛОВИЯХ ИЗ РЕЛЬЕФНЫХ НЕГЛАЗУРОВАННЫХ КЕРАМИЧЕСКИХ ПЛИТОК ДЛЯ ПОЛОВ МНОГОЦВЕТНЫХ | 100М2 | 0.4304
189. 1 | 1 | ЗАТРАТЫ ТРУДА РАБОЧИХ-СТРОИТЕЛЕЙ(3,2:1) | ЧЕЛ.-Ч | 119.78 | 51.553
189. 2 | 3 | ЗАТРАТЫ ТРУДА МАШИНИСТОВ | ЧЕЛ.-Ч | 4.5 | 1.9368
ИТОГО ОПЛАТА ТРУДА:
189. 3 | 1522 | ПОДЪЕМНИКИ МАЧТОВЫЕ СТРОИТЕЛЬНЫЕ 0,5 Т | МАШ.-Ч | 2.3 | 0.98992
189. 4 | 2509 | АВТОМОБИЛИ БОРТОВЫЕ ГРУЗОПОДЪЕМНОСТЬЮ ДО 5 Т | МАШ.-Ч | 0.28 | 0.12051
189. 5 | 3021 | РАСТВОРОСМЕСИТЕЛИ ПЕРЕДВИЖНЫЕ 65 Л | МАШ.-Ч | 1.56 | 0.67142
ИТОГО ЭКСПЛУАТАЦИЯ МАШИН:
189. 6 | 9219 | ВОДА | М3 | 0.1 | 0.04304
189. 7 | 30741 | ПОКРЫТИЕ-КЕРАМОГРАНИТНАЯ ПЛИТКА ДЛЯ ПОЛОВ 1200Х600Х12ММ С ПРОТИВО-СКОЛЬЗЯЩИМИ РАССЕЧКАМИ -12ММ | М2 | 102 | 43.9008
189. 8 | 31102 | КЛЕЙ ПЛИТОЧНЫЙ "СТАРАТЕЛЬ-СТАНДАРТ" | КГ | 450 | 193.68
189. 9 | 44059 | ВЕТОШЬ | КГ | 0.5 | 0.2152
ИТОГО МАТЕРИАЛОВ:
КАФЕЛЬНЫЕ ПЛИТКИ
190 | Е2601-043-05 МИНСТРОЙИЖКХ РУЗ НОМ. 42 03.03.23 Г. | УСТРОЙСТВО ТЕПЛО-ПАРО-ШУМОИЗОЛЯЦИИ ИЗ ВСПЕНЕННОГО ПОЛИЭТИЛЕНА ПОЛОВ | 100М2 | 0.05
190. 1 | 1 | ЗАТРАТЫ ТРУДА РАБОЧИХ-СТРОИТЕЛЕЙ(3,1:1) | ЧЕЛ.-Ч | 14.36 | 0.718
190. 2 | 3 | ЗАТРАТЫ ТРУДА МАШИНИСТОВ | ЧЕЛ.-Ч | 0.25 | 0.0125
ИТОГО ОПЛАТА ТРУДА:
190. 3 | 2509 | АВТОМОБИЛИ БОРТОВЫЕ ГРУЗОПОДЪЕМНОСТЬЮ ДО 5 Т | МАШ.-Ч | 0.25 | 0.0125
ИТОГО ЭКСПЛУАТАЦИЯ МАШИН:
190. 4 | 449190 | ТЕПЛОЗВУКОИЗОЛЯЦИОННЫЙ СЛОЙ-ПЕНОПОЛИСТИРОЛ ППС 35-Р-А ГОСТ 15588-2014-30ММ | М2 | 103 | 5.15
ИТОГО МАТЕРИАЛОВ:
191 | Е1101-011-01 МИНСТРОЙ РУЗ 05.01.21 N 9 | УСТРОЙСТВО СТЯЖЕК ЦЕМЕНТНЫХ ТОЛЩИНОЙ 20 ММ | 100М2 | 0.05
191. 1 | 1 | ЗАТРАТЫ ТРУДА РАБОЧИХ-СТРОИТЕЛЕЙ(2,2:1) | ЧЕЛ.-Ч | 39.51 | 1.9755
191. 2 | 3 | ЗАТРАТЫ ТРУДА МАШИНИСТОВ | ЧЕЛ.-Ч | 1.27 | 0.0635
ИТОГО ОПЛАТА ТРУДА:
191. 3 | 404 | ВИБРАТОРЫ ПОВЕРХНОСТНЫЕ | МАШ.-Ч | 9.07 | 0.4535
191. 4 | 1522 | ПОДЪЕМНИКИ МАЧТОВЫЕ СТРОИТЕЛЬНЫЕ 0,5 Т | МАШ.-Ч | 1.27 | 0.0635
ИТОГО ЭКСПЛУАТАЦИЯ МАШИН:
191. 5 | 12220 | РАСТВОР ГОТОВЫЙ КЛАДОЧНЫЙ ТЯЖЕЛЫЙ ЦЕМЕНТНЫЙ, МАРКА: 150 | М3 | 2.04 | 0.102
ИТОГО МАТЕРИАЛОВ:
192 | Е1101-011-02 МИНСТРОЙ РУЗ 05.01.21 N 9 К=7 | УСТРОЙСТВО СТЯЖЕК ЦЕМЕНТНЫХ НА КАЖДЫЕ 5 ММ ИЗМЕНЕНИЯ ТОЛЩИНЫ СТЯЖКИ ДОБАВЛЯТЬ К НОРМЕ 11-01-011-01 | 100М2 | 0.05
192. 1 | 1 | ЗАТРАТЫ ТРУДА РАБОЧИХ-СТРОИТЕЛЕЙ(2,2:1) | ЧЕЛ.-Ч | 0.5 | 0.175
192. 2 | 3 | ЗАТРАТЫ ТРУДА МАШИНИСТОВ | ЧЕЛ.-Ч | 0.21 | 0.0735
ИТОГО ОПЛАТА ТРУДА:
192. 3 | 404 | ВИБРАТОРЫ ПОВЕРХНОСТНЫЕ | МАШ.-Ч | 16.24 | 0.812
192. 4 | 1522 | ПОДЪЕМНИКИ МАЧТОВЫЕ СТРОИТЕЛЬНЫЕ 0,5 Т | МАШ.-Ч | 1.47 | 0.0735
ИТОГО ЭКСПЛУАТАЦИЯ МАШИН:
192. 5 | 12220 | РАСТВОР ГОТОВЫЙ КЛАДОЧНЫЙ ТЯЖЕЛЫЙ ЦЕМЕНТНЫЙ, МАРКА: 150 | М3 | 3.57 | 0.1785
ИТОГО МАТЕРИАЛОВ:
193 | Е1101-027-05 МИНСТРОЙ РУЗ 05.01.21 N 9 | УСТРОЙСТВО ПОКРЫТИЙ НА РАСТВОРЕ ИЗ СУХОЙ СМЕСИ С ПРИГОТОВЛЕНИЕМ РАСТВОРА В ПОСТРОЕЧНЫХ УСЛОВИЯХ ИЗ РЕЛЬЕФНЫХ НЕГЛАЗУРОВАННЫХ КЕРАМИЧЕСКИХ ПЛИТОК ДЛЯ ПОЛОВ МНОГОЦВЕТНЫХ | 100М2 | 0.05
193. 1 | 1 | ЗАТРАТЫ ТРУДА РАБОЧИХ-СТРОИТЕЛЕЙ(3,2:1) | ЧЕЛ.-Ч | 119.78 | 5.989
193. 2 | 3 | ЗАТРАТЫ ТРУДА МАШИНИСТОВ | ЧЕЛ.-Ч | 4.5 | 0.225
ИТОГО ОПЛАТА ТРУДА:
193. 3 | 1522 | ПОДЪЕМНИКИ МАЧТОВЫЕ СТРОИТЕЛЬНЫЕ 0,5 Т | МАШ.-Ч | 2.3 | 0.115
193. 4 | 2509 | АВТОМОБИЛИ БОРТОВЫЕ ГРУЗОПОДЪЕМНОСТЬЮ ДО 5 Т | МАШ.-Ч | 0.28 | 0.014
193. 5 | 3021 | РАСТВОРОСМЕСИТЕЛИ ПЕРЕДВИЖНЫЕ 65 Л | МАШ.-Ч | 1.56 | 0.078
ИТОГО ЭКСПЛУАТАЦИЯ МАШИН:
193. 6 | 9219 | ВОДА | М3 | 0.1 | 0.005
193. 7 | 31102 | КЛЕЙ ПЛИТОЧНЫЙ "СТАРАТЕЛЬ-СТАНДАРТ" | КГ | 450 | 22.5
193. 8 | 44059 | ВЕТОШЬ | КГ | 0.5 | 0.025
ИТОГО МАТЕРИАЛОВ:
194 | М | ПОКРЫТИЕ-КЕРАМИЧЕСКАЯ ПЛИТКА ДЛЯ ПОЛОВ С ПРОТИВО-СКОЛЬЗЯЩИМИ РАССЕЧКАМИ-8ММ | М2 | 5
РАЗДЕЛ 13. 3-ЭТАЖ ПОЛ (БЛОК-А)
ПОКРЫТИЕ-КОВРОВЫЕ
195 | Е2601-043-05 МИНСТРОЙИЖКХ РУЗ НОМ. 42 03.03.23 Г. | УСТРОЙСТВО ТЕПЛО-ПАРО-ШУМОИЗОЛЯЦИИ ИЗ ВСПЕНЕННОГО ПОЛИЭТИЛЕНА ПОЛОВ | 100М2 | 2.9237
195. 1 | 1 | ЗАТРАТЫ ТРУДА РАБОЧИХ-СТРОИТЕЛЕЙ(3,1:1) | ЧЕЛ.-Ч | 14.36 | 41.984
195. 2 | 3 | ЗАТРАТЫ ТРУДА МАШИНИСТОВ | ЧЕЛ.-Ч | 0.25 | 0.73093
ИТОГО ОПЛАТА ТРУДА:
195. 3 | 2509 | АВТОМОБИЛИ БОРТОВЫЕ ГРУЗОПОДЪЕМНОСТЬЮ ДО 5 Т | МАШ.-Ч | 0.25 | 0.73093
ИТОГО ЭКСПЛУАТАЦИЯ МАШИН:
195. 4 | 449190 | ТЕПЛОЗВУКОИЗОЛЯЦИОННЫЙ СЛОЙ-ПЕНОПОЛИСТИРОЛ ППС 35-Р-А ГОСТ 15588-2014-30ММ | М2 | 103 | 301.141
ИТОГО МАТЕРИАЛОВ:
196 | Е1101-011-01 МИНСТРОЙ РУЗ 05.01.21 N 9 | УСТРОЙСТВО СТЯЖЕК ЦЕМЕНТНЫХ ТОЛЩИНОЙ 20 ММ | 100М2 | 2.9237
196. 1 | 1 | ЗАТРАТЫ ТРУДА РАБОЧИХ-СТРОИТЕЛЕЙ(2,2:1) | ЧЕЛ.-Ч | 39.51 | 115.515
196. 2 | 3 | ЗАТРАТЫ ТРУДА МАШИНИСТОВ | ЧЕЛ.-Ч | 1.27 | 3.7131
ИТОГО ОПЛАТА ТРУДА:
196. 3 | 404 | ВИБРАТОРЫ ПОВЕРХНОСТНЫЕ | МАШ.-Ч | 9.07 | 26.518
196. 4 | 1522 | ПОДЪЕМНИКИ МАЧТОВЫЕ СТРОИТЕЛЬНЫЕ 0,5 Т | МАШ.-Ч | 1.27 | 3.7131
ИТОГО ЭКСПЛУАТАЦИЯ МАШИН:
196. 5 | 12220 | РАСТВОР ГОТОВЫЙ КЛАДОЧНЫЙ ТЯЖЕЛЫЙ ЦЕМЕНТНЫЙ, МАРКА: 150 | М3 | 2.04 | 5.9643
ИТОГО МАТЕРИАЛОВ:
197 | Е1101-011-02 МИНСТРОЙ РУЗ 05.01.21 N 9 К=7 | УСТРОЙСТВО СТЯЖЕК ЦЕМЕНТНЫХ НА КАЖДЫЕ 5 ММ ИЗМЕНЕНИЯ ТОЛЩИНЫ СТЯЖКИ ДОБАВЛЯТЬ К НОРМЕ 11-01-011-01 | 100М2 | 2.9237
197. 1 | 1 | ЗАТРАТЫ ТРУДА РАБОЧИХ-СТРОИТЕЛЕЙ(2,2:1) | ЧЕЛ.-Ч | 0.5 | 10.233
197. 2 | 3 | ЗАТРАТЫ ТРУДА МАШИНИСТОВ | ЧЕЛ.-Ч | 0.21 | 4.2978
ИТОГО ОПЛАТА ТРУДА:
197. 3 | 404 | ВИБРАТОРЫ ПОВЕРХНОСТНЫЕ | МАШ.-Ч | 16.24 | 47.481
197. 4 | 1522 | ПОДЪЕМНИКИ МАЧТОВЫЕ СТРОИТЕЛЬНЫЕ 0,5 Т | МАШ.-Ч | 1.47 | 4.2978
ИТОГО ЭКСПЛУАТАЦИЯ МАШИН:
197. 5 | 12220 | РАСТВОР ГОТОВЫЙ КЛАДОЧНЫЙ ТЯЖЕЛЫЙ ЦЕМЕНТНЫЙ, МАРКА: 150 | М3 | 3.57 | 10.438
ИТОГО МАТЕРИАЛОВ:
198 | Е1101-021-01 МИНСТРОЙ РУЗ 05.01.21 N 9 | УСТРОЙСТВО ПОКРЫТИЙ ОДНОСЛОЙНЫХ НАЛИВНЫХ ТОЛЩИНОЙ 4 ММ | 100М2 | 2.9237
198. 1 | 1 | ЗАТРАТЫ ТРУДА РАБОЧИХ-СТРОИТЕЛЕЙ(3,3:1) | ЧЕЛ.-Ч | 69.6 | 203.49
198. 2 | 3 | ЗАТРАТЫ ТРУДА МАШИНИСТОВ | ЧЕЛ.-Ч | 11.2 | 32.745
ИТОГО ОПЛАТА ТРУДА:
198. 3 | 1169 | МАШИНЫ МОЗАИЧНО-ШЛИФОВАЛЬНЫЕ | МАШ.-Ч | 4 | 11.6948
198. 4 | 1522 | ПОДЪЕМНИКИ МАЧТОВЫЕ СТРОИТЕЛЬНЫЕ 0,5 Т | МАШ.-Ч | 0.36 | 1.0525
198. 5 | 2509 | АВТОМОБИЛИ БОРТОВЫЕ ГРУЗОПОДЪЕМНОСТЬЮ ДО 5 Т | МАШ.-Ч | 0.52 | 1.5203
198. 6 | 3022 | РАСТВОРОСМЕСИТЕЛИ ПЕРЕДВИЖНЫЕ 250 Л | МАШ.-Ч | 10.32 | 30.173
ИТОГО ЭКСПЛУАТАЦИЯ МАШИН:
198. 7 | 9219 | ВОДА | М3 | 0.435 | 1.2718
198. 8 | 11221 | ПЕСОК КВАРЦЕВЫЙ | Т | 0.591 | 1.7279
198. 9 | 30957 | КРАСКИ МАСЛЯНЫЕ ЗЕМЛЯНЫЕ МА-0115 ОХРА | Т | 0.044 | 0.12864
198.10 | 34205 | АММОНИЙ СЕРНОКИСЛЫЙ (СУЛЬФАТ АММОНИЯ) ОЧИЩЕННЫЙ | Т | 0.002 | 0.005847
198.11 | 34501 | ПОРТЛАНДЦЕМЕНТ ОБЩЕСТРОИТЕЛЬНОГО НАЗНАЧЕНИЯ БЕЗДОБАВОЧНЫЙ МАРКИ 400 | Т | 0.149 | 0.43563
198.12 | 35526 | КАРБОРУНД | КГ | 0.7 | 2.0466
198.13 | 44059 | ВЕТОШЬ | КГ | 0.5 | 1.4619
198.14 | 44098 | ДИСПЕРСИЯ ПОЛИВИНИЛАЦЕТАТНАЯ НЕПЛАСТИФИЦИРОВАННАЯ МАРКИ Д50Н | КГ | 77 | 225.125
ИТОГО МАТЕРИАЛОВ:
199 | Е1101-037-03 МИНСТРОЙ РУЗ 05.01.21 N 9 | УСТРОЙСТВО КОВРОВЫХ ПОКРЫТИЙ НАСУХО С ПРОКЛЕИВАНИЕМ НА СТЫКАХ КЛЕЕМ БУСТИЛАТ | 100М2 | 2.9237
199. 1 | 1 | ЗАТРАТЫ ТРУДА РАБОЧИХ-СТРОИТЕЛЕЙ(2,9:1) | ЧЕЛ.-Ч | 47.17 | 137.911
199. 2 | 3 | ЗАТРАТЫ ТРУДА МАШИНИСТОВ | ЧЕЛ.-Ч | 0.85 | 2.4851
ИТОГО ОПЛАТА ТРУДА:
199. 3 | 1522 | ПОДЪЕМНИКИ МАЧТОВЫЕ СТРОИТЕЛЬНЫЕ 0,5 Т | МАШ.-Ч | 0.35 | 1.0233
199. 4 | 2499 | АВТОМОБИЛИ БОРТОВЫЕ ГРУЗОПОДЪЕМНОСТЬЮ ДО 5 Т | МАШ.-Ч | 0.5 | 1.4619
ИТОГО ЭКСПЛУАТАЦИЯ МАШИН:
199. 5 | 31688 | КЛЕЙ "БУСТИЛАТ" | Т | 0.0045 | 0.013157
199. 6 | 43128 | КОВРОВЫЕ ПОКРЫТИЯ | М2 | 102 | 298.217
199. 7 | 44059 | ВЕТОШЬ | КГ | 0.08 | 0.2339
ИТОГО МАТЕРИАЛОВ:
КАФЕЛЬНЫЕ ПЛИТКИ
200 | Е1101-004-01 МИНСТРОЙ РУЗ 05.01.21 N 9 | УСТРОЙСТВО ГИДРОИЗОЛЯЦИИ ОКЛЕЕЧНОЙ РУЛОННЫМИ МАТЕРИАЛАМИ НА МАСТИКЕ БИТУМИНОЛЬ ПЕРВЫЙ СЛОЙ | 100М2 | 0.216
200. 1 | 1 | ЗАТРАТЫ ТРУДА РАБОЧИХ-СТРОИТЕЛЕЙ(5,1:1) | ЧЕЛ.-Ч | 46.18 | 9.9749
200. 2 | 3 | ЗАТРАТЫ ТРУДА МАШИНИСТОВ | ЧЕЛ.-Ч | 0.98 | 0.21168
ИТОГО ОПЛАТА ТРУДА:
200. 3 | 913 | КОТЛЫ БИТУМНЫЕ ПЕРЕДВИЖНЫЕ 400 Л | МАШ.-Ч | 8.05 | 1.7388
200. 4 | 1522 | ПОДЪЕМНИКИ МАЧТОВЫЕ СТРОИТЕЛЬНЫЕ 0,5 Т | МАШ.-Ч | 0.39 | 0.08424
200. 5 | 1908 | ТЕРМОС 100 Л | МАШ.-Ч | 6 | 1.296
200. 6 | 2509 | АВТОМОБИЛИ БОРТОВЫЕ ГРУЗОПОДЪЕМНОСТЬЮ ДО 5 Т | МАШ.-Ч | 0.59 | 0.12744
ИТОГО ЭКСПЛУАТАЦИЯ МАШИН:
200. 7 | 30009 | АСБЕСТ ХРИЗОЛИТОВЫЙ МАРКИ К-6-30 | Т | 0.014 | 0.003024
200. 8 | 30102 | БИТУМЫ НЕФТЯНЫЕ СТРОИТЕЛЬНЫЕ МАРКИ БН-90/10 | Т | 0.289 | 0.062424
200. 9 | 30103 | БИТУМЫ НЕФТЯНЫЕ СТРОИТЕЛЬНЫЕ МАРКИ БН-70/30 | Т | 0.057 | 0.012312
200.10 | 31519 | БЕНЗИН РАСТВОРИТЕЛЬ | Т | 0.095 | 0.02052
200.11 | 31920 | ИЗОЛ | М2 | 116 | 25.056
200.12 | 40363 | МУКА АНДЕЗИТОВАЯ КИСЛОТОУПОРНАЯ МАРКА А | Т | 0.231 | 0.049896
200.13 | 44059 | ВЕТОШЬ | КГ | 0.5 | 0.108
ИТОГО МАТЕРИАЛОВ:
201 | Е1101-004-02 МИНСТРОЙ РУЗ 05.01.21 N 9 | УСТРОЙСТВО ГИДРОИЗОЛЯЦИИ ОКЛЕЕЧНОЙ РУЛОННЫМИ МАТЕРИАЛАМИ НА МАСТИКЕ БИТУМИНОЛЬ ПОСЛЕДУЮЩИЙ СЛОЙ | 100М2 | 0.216
201. 1 | 1 | ЗАТРАТЫ ТРУДА РАБОЧИХ-СТРОИТЕЛЕЙ(5,1:1) | ЧЕЛ.-Ч | 27.86 | 6.0178
201. 2 | 3 | ЗАТРАТЫ ТРУДА МАШИНИСТОВ | ЧЕЛ.-Ч | 0.56 | 0.12096
ИТОГО ОПЛАТА ТРУДА:
201. 3 | 913 | КОТЛЫ БИТУМНЫЕ ПЕРЕДВИЖНЫЕ 400 Л | МАШ.-Ч | 3.68 | 0.79488
201. 4 | 1522 | ПОДЪЕМНИКИ МАЧТОВЫЕ СТРОИТЕЛЬНЫЕ 0,5 Т | МАШ.-Ч | 0.23 | 0.04968
201. 5 | 1908 | ТЕРМОС 100 Л | МАШ.-Ч | 4.5 | 0.972
201. 6 | 2509 | АВТОМОБИЛИ БОРТОВЫЕ ГРУЗОПОДЪЕМНОСТЬЮ ДО 5 Т | МАШ.-Ч | 0.33 | 0.07128
ИТОГО ЭКСПЛУАТАЦИЯ МАШИН:
201. 7 | 30009 | АСБЕСТ ХРИЗОЛИТОВЫЙ МАРКИ К-6-30 | Т | 0.006 | 0.001296
201. 8 | 30102 | БИТУМЫ НЕФТЯНЫЕ СТРОИТЕЛЬНЫЕ МАРКИ БН-90/10 | Т | 0.132 | 0.028512
201. 9 | 30103 | БИТУМЫ НЕФТЯНЫЕ СТРОИТЕЛЬНЫЕ МАРКИ БН-70/30 | Т | 0.019 | 0.004104
201.10 | 31519 | БЕНЗИН РАСТВОРИТЕЛЬ | Т | 0.057 | 0.012312
201.11 | 31920 | ИЗОЛ | М2 | 116 | 25.056
201.12 | 40363 | МУКА АНДЕЗИТОВАЯ КИСЛОТОУПОРНАЯ МАРКА А | Т | 0.106 | 0.022896
ИТОГО МАТЕРИАЛОВ:
202 | Е2601-043-05 МИНСТРОЙИЖКХ РУЗ НОМ. 42 03.03.23 Г. | УСТРОЙСТВО ТЕПЛО-ПАРО-ШУМОИЗОЛЯЦИИ ИЗ ВСПЕНЕННОГО ПОЛИЭТИЛЕНА ПОЛОВ | 100М2 | 0.216
202. 1 | 1 | ЗАТРАТЫ ТРУДА РАБОЧИХ-СТРОИТЕЛЕЙ(3,1:1) | ЧЕЛ.-Ч | 14.36 | 3.1018
202. 2 | 3 | ЗАТРАТЫ ТРУДА МАШИНИСТОВ | ЧЕЛ.-Ч | 0.25 | 0.054
ИТОГО ОПЛАТА ТРУДА:
202. 3 | 2509 | АВТОМОБИЛИ БОРТОВЫЕ ГРУЗОПОДЪЕМНОСТЬЮ ДО 5 Т | МАШ.-Ч | 0.25 | 0.054
ИТОГО ЭКСПЛУАТАЦИЯ МАШИН:
202. 4 | 449190 | ТЕПЛОЗВУКОИЗОЛЯЦИОННЫЙ СЛОЙ-ПЕНОПОЛИСТИРОЛ ППС 35-Р-А ГОСТ 15588-2014-30ММ | М2 | 103 | 22.248
ИТОГО МАТЕРИАЛОВ:
203 | Е1101-011-01 МИНСТРОЙ РУЗ 05.01.21 N 9 | УСТРОЙСТВО СТЯЖЕК ЦЕМЕНТНЫХ ТОЛЩИНОЙ 20 ММ | 100М2 | 0.216
203. 1 | 1 | ЗАТРАТЫ ТРУДА РАБОЧИХ-СТРОИТЕЛЕЙ(2,2:1) | ЧЕЛ.-Ч | 39.51 | 8.5342
203. 2 | 3 | ЗАТРАТЫ ТРУДА МАШИНИСТОВ | ЧЕЛ.-Ч | 1.27 | 0.27432
ИТОГО ОПЛАТА ТРУДА:
203. 3 | 404 | ВИБРАТОРЫ ПОВЕРХНОСТНЫЕ | МАШ.-Ч | 9.07 | 1.9591
203. 4 | 1522 | ПОДЪЕМНИКИ МАЧТОВЫЕ СТРОИТЕЛЬНЫЕ 0,5 Т | МАШ.-Ч | 1.27 | 0.27432
ИТОГО ЭКСПЛУАТАЦИЯ МАШИН:
203. 5 | 12220 | РАСТВОР ГОТОВЫЙ КЛАДОЧНЫЙ ТЯЖЕЛЫЙ ЦЕМЕНТНЫЙ, МАРКА: 150 | М3 | 2.04 | 0.44064
ИТОГО МАТЕРИАЛОВ:
204 | Е1101-011-02 МИНСТРОЙ РУЗ 05.01.21 N 9 К=6 | УСТРОЙСТВО СТЯЖЕК ЦЕМЕНТНЫХ НА КАЖДЫЕ 5 ММ ИЗМЕНЕНИЯ ТОЛЩИНЫ СТЯЖКИ ДОБАВЛЯТЬ К НОРМЕ 11-01-011-01 | 100М2 | 0.216
204. 1 | 1 | ЗАТРАТЫ ТРУДА РАБОЧИХ-СТРОИТЕЛЕЙ(2,2:1) | ЧЕЛ.-Ч | 0.5 | 0.648
204. 2 | 3 | ЗАТРАТЫ ТРУДА МАШИНИСТОВ | ЧЕЛ.-Ч | 0.21 | 0.27216
ИТОГО ОПЛАТА ТРУДА:
204. 3 | 404 | ВИБРАТОРЫ ПОВЕРХНОСТНЫЕ | МАШ.-Ч | 13.92 | 3.0067
204. 4 | 1522 | ПОДЪЕМНИКИ МАЧТОВЫЕ СТРОИТЕЛЬНЫЕ 0,5 Т | МАШ.-Ч | 1.26 | 0.27216
ИТОГО ЭКСПЛУАТАЦИЯ МАШИН:
204. 5 | 12220 | РАСТВОР ГОТОВЫЙ КЛАДОЧНЫЙ ТЯЖЕЛЫЙ ЦЕМЕНТНЫЙ, МАРКА: 150 | М3 | 3.06 | 0.66096
ИТОГО МАТЕРИАЛОВ:
205 | Е1101-027-05 МИНСТРОЙ РУЗ 05.01.21 N 9 | УСТРОЙСТВО ПОКРЫТИЙ НА РАСТВОРЕ ИЗ СУХОЙ СМЕСИ С ПРИГОТОВЛЕНИЕМ РАСТВОРА В ПОСТРОЕЧНЫХ УСЛОВИЯХ ИЗ РЕЛЬЕФНЫХ НЕГЛАЗУРОВАННЫХ КЕРАМИЧЕСКИХ ПЛИТОК ДЛЯ ПОЛОВ МНОГОЦВЕТНЫХ | 100М2 | 0.216
205. 1 | 1 | ЗАТРАТЫ ТРУДА РАБОЧИХ-СТРОИТЕЛЕЙ(3,2:1) | ЧЕЛ.-Ч | 119.78 | 25.872
205. 2 | 3 | ЗАТРАТЫ ТРУДА МАШИНИСТОВ | ЧЕЛ.-Ч | 4.5 | 0.972
ИТОГО ОПЛАТА ТРУДА:
205. 3 | 1522 | ПОДЪЕМНИКИ МАЧТОВЫЕ СТРОИТЕЛЬНЫЕ 0,5 Т | МАШ.-Ч | 2.3 | 0.4968
205. 4 | 2509 | АВТОМОБИЛИ БОРТОВЫЕ ГРУЗОПОДЪЕМНОСТЬЮ ДО 5 Т | МАШ.-Ч | 0.28 | 0.06048
205. 5 | 3021 | РАСТВОРОСМЕСИТЕЛИ ПЕРЕДВИЖНЫЕ 65 Л | МАШ.-Ч | 1.56 | 0.33696
ИТОГО ЭКСПЛУАТАЦИЯ МАШИН:
205. 6 | 9219 | ВОДА | М3 | 0.1 | 0.0216
205. 7 | 31102 | КЛЕЙ ПЛИТОЧНЫЙ "СТАРАТЕЛЬ-СТАНДАРТ" | КГ | 450 | 97.2
205. 8 | 44059 | ВЕТОШЬ | КГ | 0.5 | 0.108
ИТОГО МАТЕРИАЛОВ:
206 | М | ПОКРЫТИЕ-КЕРАМИЧЕСКАЯ ПЛИТКА ДЛЯ ПОЛОВ С ПРОТИВО-СКОЛЬЗЯЩИМИ РАССЕЧКАМИ-8ММ | М2 | 19.05
КАФЕЛЬНЫЕ ПЛИТКИ
207 | Е2601-043-05 МИНСТРОЙИЖКХ РУЗ НОМ. 42 03.03.23 Г. | УСТРОЙСТВО ТЕПЛО-ПАРО-ШУМОИЗОЛЯЦИИ ИЗ ВСПЕНЕННОГО ПОЛИЭТИЛЕНА ПОЛОВ | 100М2 | 0.9591
207. 1 | 1 | ЗАТРАТЫ ТРУДА РАБОЧИХ-СТРОИТЕЛЕЙ(3,1:1) | ЧЕЛ.-Ч | 14.36 | 13.773
207. 2 | 3 | ЗАТРАТЫ ТРУДА МАШИНИСТОВ | ЧЕЛ.-Ч | 0.25 | 0.23977
ИТОГО ОПЛАТА ТРУДА:
207. 3 | 2509 | АВТОМОБИЛИ БОРТОВЫЕ ГРУЗОПОДЪЕМНОСТЬЮ ДО 5 Т | МАШ.-Ч | 0.25 | 0.23977
ИТОГО ЭКСПЛУАТАЦИЯ МАШИН:
207. 4 | 449190 | ТЕПЛОЗВУКОИЗОЛЯЦИОННЫЙ СЛОЙ-ПЕНОПОЛИСТИРОЛ ППС 35-Р-А ГОСТ 15588-2014-30ММ | М2 | 103 | 98.7873
ИТОГО МАТЕРИАЛОВ:
208 | Е1101-011-01 МИНСТРОЙ РУЗ 05.01.21 N 9 | УСТРОЙСТВО СТЯЖЕК ЦЕМЕНТНЫХ ТОЛЩИНОЙ 20 ММ | 100М2 | 0.9591
208. 1 | 1 | ЗАТРАТЫ ТРУДА РАБОЧИХ-СТРОИТЕЛЕЙ(2,2:1) | ЧЕЛ.-Ч | 39.51 | 37.894
208. 2 | 3 | ЗАТРАТЫ ТРУДА МАШИНИСТОВ | ЧЕЛ.-Ч | 1.27 | 1.2181
ИТОГО ОПЛАТА ТРУДА:
208. 3 | 404 | ВИБРАТОРЫ ПОВЕРХНОСТНЫЕ | МАШ.-Ч | 9.07 | 8.699
208. 4 | 1522 | ПОДЪЕМНИКИ МАЧТОВЫЕ СТРОИТЕЛЬНЫЕ 0,5 Т | МАШ.-Ч | 1.27 | 1.2181
ИТОГО ЭКСПЛУАТАЦИЯ МАШИН:
208. 5 | 12220 | РАСТВОР ГОТОВЫЙ КЛАДОЧНЫЙ ТЯЖЕЛЫЙ ЦЕМЕНТНЫЙ, МАРКА: 150 | М3 | 2.04 | 1.9566
ИТОГО МАТЕРИАЛОВ:
209 | Е1101-011-02 МИНСТРОЙ РУЗ 05.01.21 N 9 К=5 | УСТРОЙСТВО СТЯЖЕК ЦЕМЕНТНЫХ НА КАЖДЫЕ 5 ММ ИЗМЕНЕНИЯ ТОЛЩИНЫ СТЯЖКИ ДОБАВЛЯТЬ К НОРМЕ 11-01-011-01 | 100М2 | 0.9591
209. 1 | 1 | ЗАТРАТЫ ТРУДА РАБОЧИХ-СТРОИТЕЛЕЙ(2,2:1) | ЧЕЛ.-Ч | 0.5 | 2.3977
209. 2 | 3 | ЗАТРАТЫ ТРУДА МАШИНИСТОВ | ЧЕЛ.-Ч | 0.21 | 1.0071
ИТОГО ОПЛАТА ТРУДА:
209. 3 | 404 | ВИБРАТОРЫ ПОВЕРХНОСТНЫЕ | МАШ.-Ч | 11.6 | 11.126
209. 4 | 1522 | ПОДЪЕМНИКИ МАЧТОВЫЕ СТРОИТЕЛЬНЫЕ 0,5 Т | МАШ.-Ч | 1.05 | 1.0071
ИТОГО ЭКСПЛУАТАЦИЯ МАШИН:
209. 5 | 12220 | РАСТВОР ГОТОВЫЙ КЛАДОЧНЫЙ ТЯЖЕЛЫЙ ЦЕМЕНТНЫЙ, МАРКА: 150 | М3 | 2.55 | 2.4457
ИТОГО МАТЕРИАЛОВ:
210 | Е1101-027-05 МИНСТРОЙ РУЗ 05.01.21 N 9 | УСТРОЙСТВО ПОКРЫТИЙ НА РАСТВОРЕ ИЗ СУХОЙ СМЕСИ С ПРИГОТОВЛЕНИЕМ РАСТВОРА В ПОСТРОЕЧНЫХ УСЛОВИЯХ ИЗ РЕЛЬЕФНЫХ НЕГЛАЗУРОВАННЫХ КЕРАМИЧЕСКИХ ПЛИТОК ДЛЯ ПОЛОВ МНОГОЦВЕТНЫХ | 100М2 | 0.9591
210. 1 | 1 | ЗАТРАТЫ ТРУДА РАБОЧИХ-СТРОИТЕЛЕЙ(3,2:1) | ЧЕЛ.-Ч | 119.78 | 114.881
210. 2 | 3 | ЗАТРАТЫ ТРУДА МАШИНИСТОВ | ЧЕЛ.-Ч | 4.5 | 4.3159
ИТОГО ОПЛАТА ТРУДА:
210. 3 | 1522 | ПОДЪЕМНИКИ МАЧТОВЫЕ СТРОИТЕЛЬНЫЕ 0,5 Т | МАШ.-Ч | 2.3 | 2.2059
210. 4 | 2509 | АВТОМОБИЛИ БОРТОВЫЕ ГРУЗОПОДЪЕМНОСТЬЮ ДО 5 Т | МАШ.-Ч | 0.28 | 0.26855
210. 5 | 3021 | РАСТВОРОСМЕСИТЕЛИ ПЕРЕДВИЖНЫЕ 65 Л | МАШ.-Ч | 1.56 | 1.4962
ИТОГО ЭКСПЛУАТАЦИЯ МАШИН:
210. 6 | 9219 | ВОДА | М3 | 0.1 | 0.09591
210. 7 | 30741 | ПОКРЫТИЕ-КЕРАМОГРАНИТНАЯ ПЛИТКА ДЛЯ ПОЛОВ 1200Х600Х12ММ С ПРОТИВО-СКОЛЬЗЯЩИМИ РАССЕЧКАМИ -12ММ | М2 | 102 | 97.8282
210. 8 | 31102 | КЛЕЙ ПЛИТОЧНЫЙ "СТАРАТЕЛЬ-СТАНДАРТ" | КГ | 450 | 431.595
210. 9 | 44059 | ВЕТОШЬ | КГ | 0.5 | 0.47955
ИТОГО МАТЕРИАЛОВ:
КАФЕЛЬНЫЕ ПЛИТКИ
211 | Е2601-043-05 МИНСТРОЙИЖКХ РУЗ НОМ. 42 03.03.23 Г. | УСТРОЙСТВО ТЕПЛО-ПАРО-ШУМОИЗОЛЯЦИИ ИЗ ВСПЕНЕННОГО ПОЛИЭТИЛЕНА ПОЛОВ | 100М2 | 0.0443
211. 1 | 1 | ЗАТРАТЫ ТРУДА РАБОЧИХ-СТРОИТЕЛЕЙ(3,1:1) | ЧЕЛ.-Ч | 14.36 | 0.63615
211. 2 | 3 | ЗАТРАТЫ ТРУДА МАШИНИСТОВ | ЧЕЛ.-Ч | 0.25 | 0.011075
ИТОГО ОПЛАТА ТРУДА:
211. 3 | 2509 | АВТОМОБИЛИ БОРТОВЫЕ ГРУЗОПОДЪЕМНОСТЬЮ ДО 5 Т | МАШ.-Ч | 0.25 | 0.011075
ИТОГО ЭКСПЛУАТАЦИЯ МАШИН:
211. 4 | 449190 | ТЕПЛОЗВУКОИЗОЛЯЦИОННЫЙ СЛОЙ-ПЕНОПОЛИСТИРОЛ ППС 35-Р-А ГОСТ 15588-2014-30ММ | М2 | 103 | 4.5629
ИТОГО МАТЕРИАЛОВ:
212 | Е1101-011-01 МИНСТРОЙ РУЗ 05.01.21 N 9 | УСТРОЙСТВО СТЯЖЕК ЦЕМЕНТНЫХ ТОЛЩИНОЙ 20 ММ | 100М2 | 0.0443
212. 1 | 1 | ЗАТРАТЫ ТРУДА РАБОЧИХ-СТРОИТЕЛЕЙ(2,2:1) | ЧЕЛ.-Ч | 39.51 | 1.7503
212. 2 | 3 | ЗАТРАТЫ ТРУДА МАШИНИСТОВ | ЧЕЛ.-Ч | 1.27 | 0.056261
ИТОГО ОПЛАТА ТРУДА:
212. 3 | 404 | ВИБРАТОРЫ ПОВЕРХНОСТНЫЕ | МАШ.-Ч | 9.07 | 0.4018
212. 4 | 1522 | ПОДЪЕМНИКИ МАЧТОВЫЕ СТРОИТЕЛЬНЫЕ 0,5 Т | МАШ.-Ч | 1.27 | 0.056261
ИТОГО ЭКСПЛУАТАЦИЯ МАШИН:
212. 5 | 12220 | РАСТВОР ГОТОВЫЙ КЛАДОЧНЫЙ ТЯЖЕЛЫЙ ЦЕМЕНТНЫЙ, МАРКА: 150 | М3 | 2.04 | 0.090372
ИТОГО МАТЕРИАЛОВ:
213 | Е1101-011-02 МИНСТРОЙ РУЗ 05.01.21 N 9 К=7 | УСТРОЙСТВО СТЯЖЕК ЦЕМЕНТНЫХ НА КАЖДЫЕ 5 ММ ИЗМЕНЕНИЯ ТОЛЩИНЫ СТЯЖКИ ДОБАВЛЯТЬ К НОРМЕ 11-01-011-01 | 100М2 | 0.0443
213. 1 | 1 | ЗАТРАТЫ ТРУДА РАБОЧИХ-СТРОИТЕЛЕЙ(2,2:1) | ЧЕЛ.-Ч | 0.5 | 0.15505
213. 2 | 3 | ЗАТРАТЫ ТРУДА МАШИНИСТОВ | ЧЕЛ.-Ч | 0.21 | 0.065121
ИТОГО ОПЛАТА ТРУДА:
213. 3 | 404 | ВИБРАТОРЫ ПОВЕРХНОСТНЫЕ | МАШ.-Ч | 16.24 | 0.71943
213. 4 | 1522 | ПОДЪЕМНИКИ МАЧТОВЫЕ СТРОИТЕЛЬНЫЕ 0,5 Т | МАШ.-Ч | 1.47 | 0.065121
ИТОГО ЭКСПЛУАТАЦИЯ МАШИН:
213. 5 | 12220 | РАСТВОР ГОТОВЫЙ КЛАДОЧНЫЙ ТЯЖЕЛЫЙ ЦЕМЕНТНЫЙ, МАРКА: 150 | М3 | 3.57 | 0.15815
ИТОГО МАТЕРИАЛОВ:
214 | Е1101-027-05 МИНСТРОЙ РУЗ 05.01.21 N 9 | УСТРОЙСТВО ПОКРЫТИЙ НА РАСТВОРЕ ИЗ СУХОЙ СМЕСИ С ПРИГОТОВЛЕНИЕМ РАСТВОРА В ПОСТРОЕЧНЫХ УСЛОВИЯХ ИЗ РЕЛЬЕФНЫХ НЕГЛАЗУРОВАННЫХ КЕРАМИЧЕСКИХ ПЛИТОК ДЛЯ ПОЛОВ МНОГОЦВЕТНЫХ | 100М2 | 0.0443
214. 1 | 1 | ЗАТРАТЫ ТРУДА РАБОЧИХ-СТРОИТЕЛЕЙ(3,2:1) | ЧЕЛ.-Ч | 119.78 | 5.3063
214. 2 | 3 | ЗАТРАТЫ ТРУДА МАШИНИСТОВ | ЧЕЛ.-Ч | 4.5 | 0.19935
ИТОГО ОПЛАТА ТРУДА:
214. 3 | 1522 | ПОДЪЕМНИКИ МАЧТОВЫЕ СТРОИТЕЛЬНЫЕ 0,5 Т | МАШ.-Ч | 2.3 | 0.10189
214. 4 | 2509 | АВТОМОБИЛИ БОРТОВЫЕ ГРУЗОПОДЪЕМНОСТЬЮ ДО 5 Т | МАШ.-Ч | 0.28 | 0.012404
214. 5 | 3021 | РАСТВОРОСМЕСИТЕЛИ ПЕРЕДВИЖНЫЕ 65 Л | МАШ.-Ч | 1.56 | 0.069108
ИТОГО ЭКСПЛУАТАЦИЯ МАШИН:
214. 6 | 9219 | ВОДА | М3 | 0.1 | 0.00443
214. 7 | 31102 | КЛЕЙ ПЛИТОЧНЫЙ "СТАРАТЕЛЬ-СТАНДАРТ" | КГ | 450 | 19.935
214. 8 | 44059 | ВЕТОШЬ | КГ | 0.5 | 0.02215
ИТОГО МАТЕРИАЛОВ:
215 | М | ПОКРЫТИЕ-КЕРАМИЧЕСКАЯ ПЛИТКА ДЛЯ ПОЛОВ С ПРОТИВО-СКОЛЬЗЯЩИМИ РАССЕЧКАМИ-8ММ | М2 | 5
РАЗДЕЛ 14. 3-ЭТАЖ ПОЛ (БЛОК-Б)
ПОКРЫТИЕ-КОВРОВЫЕ
216 | Е2601-043-05 МИНСТРОЙИЖКХ РУЗ НОМ. 42 03.03.23 Г. | УСТРОЙСТВО ТЕПЛО-ПАРО-ШУМОИЗОЛЯЦИИ ИЗ ВСПЕНЕННОГО ПОЛИЭТИЛЕНА ПОЛОВ | 100М2 | 4.0673
216. 1 | 1 | ЗАТРАТЫ ТРУДА РАБОЧИХ-СТРОИТЕЛЕЙ(3,1:1) | ЧЕЛ.-Ч | 14.36 | 58.406
216. 2 | 3 | ЗАТРАТЫ ТРУДА МАШИНИСТОВ | ЧЕЛ.-Ч | 0.25 | 1.0168
ИТОГО ОПЛАТА ТРУДА:
216. 3 | 2509 | АВТОМОБИЛИ БОРТОВЫЕ ГРУЗОПОДЪЕМНОСТЬЮ ДО 5 Т | МАШ.-Ч | 0.25 | 1.0168
ИТОГО ЭКСПЛУАТАЦИЯ МАШИН:
216. 4 | 449190 | ТЕПЛОЗВУКОИЗОЛЯЦИОННЫЙ СЛОЙ-ПЕНОПОЛИСТИРОЛ ППС 35-Р-А ГОСТ 15588-2014-30ММ | М2 | 103 | 418.932
ИТОГО МАТЕРИАЛОВ:
217 | Е1101-011-01 МИНСТРОЙ РУЗ 05.01.21 N 9 | УСТРОЙСТВО СТЯЖЕК ЦЕМЕНТНЫХ ТОЛЩИНОЙ 20 ММ | 100М2 | 4.0673
217. 1 | 1 | ЗАТРАТЫ ТРУДА РАБОЧИХ-СТРОИТЕЛЕЙ(2,2:1) | ЧЕЛ.-Ч | 39.51 | 160.699
217. 2 | 3 | ЗАТРАТЫ ТРУДА МАШИНИСТОВ | ЧЕЛ.-Ч | 1.27 | 5.1655
ИТОГО ОПЛАТА ТРУДА:
217. 3 | 404 | ВИБРАТОРЫ ПОВЕРХНОСТНЫЕ | МАШ.-Ч | 9.07 | 36.89
217. 4 | 1522 | ПОДЪЕМНИКИ МАЧТОВЫЕ СТРОИТЕЛЬНЫЕ 0,5 Т | МАШ.-Ч | 1.27 | 5.1655
ИТОГО ЭКСПЛУАТАЦИЯ МАШИН:
217. 5 | 12220 | РАСТВОР ГОТОВЫЙ КЛАДОЧНЫЙ ТЯЖЕЛЫЙ ЦЕМЕНТНЫЙ, МАРКА: 150 | М3 | 2.04 | 8.2973
ИТОГО МАТЕРИАЛОВ:
218 | Е1101-011-02 МИНСТРОЙ РУЗ 05.01.21 N 9 К=7 | УСТРОЙСТВО СТЯЖЕК ЦЕМЕНТНЫХ НА КАЖДЫЕ 5 ММ ИЗМЕНЕНИЯ ТОЛЩИНЫ СТЯЖКИ ДОБАВЛЯТЬ К НОРМЕ 11-01-011-01 | 100М2 | 4.0673
218. 1 | 1 | ЗАТРАТЫ ТРУДА РАБОЧИХ-СТРОИТЕЛЕЙ(2,2:1) | ЧЕЛ.-Ч | 0.5 | 14.236
218. 2 | 3 | ЗАТРАТЫ ТРУДА МАШИНИСТОВ | ЧЕЛ.-Ч | 0.21 | 5.9789
ИТОГО ОПЛАТА ТРУДА:
218. 3 | 404 | ВИБРАТОРЫ ПОВЕРХНОСТНЫЕ | МАШ.-Ч | 16.24 | 66.053
218. 4 | 1522 | ПОДЪЕМНИКИ МАЧТОВЫЕ СТРОИТЕЛЬНЫЕ 0,5 Т | МАШ.-Ч | 1.47 | 5.9789
ИТОГО ЭКСПЛУАТАЦИЯ МАШИН:
218. 5 | 12220 | РАСТВОР ГОТОВЫЙ КЛАДОЧНЫЙ ТЯЖЕЛЫЙ ЦЕМЕНТНЫЙ, МАРКА: 150 | М3 | 3.57 | 14.52
ИТОГО МАТЕРИАЛОВ:
219 | Е1101-021-01 МИНСТРОЙ РУЗ 05.01.21 N 9 | УСТРОЙСТВО ПОКРЫТИЙ ОДНОСЛОЙНЫХ НАЛИВНЫХ ТОЛЩИНОЙ 4 ММ | 100М2 | 4.0673
219. 1 | 1 | ЗАТРАТЫ ТРУДА РАБОЧИХ-СТРОИТЕЛЕЙ(3,3:1) | ЧЕЛ.-Ч | 69.6 | 283.084
219. 2 | 3 | ЗАТРАТЫ ТРУДА МАШИНИСТОВ | ЧЕЛ.-Ч | 11.2 | 45.554
ИТОГО ОПЛАТА ТРУДА:
219. 3 | 1169 | МАШИНЫ МОЗАИЧНО-ШЛИФОВАЛЬНЫЕ | МАШ.-Ч | 4 | 16.2692
219. 4 | 1522 | ПОДЪЕМНИКИ МАЧТОВЫЕ СТРОИТЕЛЬНЫЕ 0,5 Т | МАШ.-Ч | 0.36 | 1.4642
219. 5 | 2509 | АВТОМОБИЛИ БОРТОВЫЕ ГРУЗОПОДЪЕМНОСТЬЮ ДО 5 Т | МАШ.-Ч | 0.52 | 2.115
219. 6 | 3022 | РАСТВОРОСМЕСИТЕЛИ ПЕРЕДВИЖНЫЕ 250 Л | МАШ.-Ч | 10.32 | 41.975
ИТОГО ЭКСПЛУАТАЦИЯ МАШИН:
219. 7 | 9219 | ВОДА | М3 | 0.435 | 1.7693
219. 8 | 11221 | ПЕСОК КВАРЦЕВЫЙ | Т | 0.591 | 2.4038
219. 9 | 30957 | КРАСКИ МАСЛЯНЫЕ ЗЕМЛЯНЫЕ МА-0115 ОХРА | Т | 0.044 | 0.17896
219.10 | 34205 | АММОНИЙ СЕРНОКИСЛЫЙ (СУЛЬФАТ АММОНИЯ) ОЧИЩЕННЫЙ | Т | 0.002 | 0.008135
219.11 | 34501 | ПОРТЛАНДЦЕМЕНТ ОБЩЕСТРОИТЕЛЬНОГО НАЗНАЧЕНИЯ БЕЗДОБАВОЧНЫЙ МАРКИ 400 | Т | 0.149 | 0.60603
219.12 | 35526 | КАРБОРУНД | КГ | 0.7 | 2.8471
219.13 | 44059 | ВЕТОШЬ | КГ | 0.5 | 2.0337
219.14 | 44098 | ДИСПЕРСИЯ ПОЛИВИНИЛАЦЕТАТНАЯ НЕПЛАСТИФИЦИРОВАННАЯ МАРКИ Д50Н | КГ | 77 | 313.182
ИТОГО МАТЕРИАЛОВ:
220 | Е1101-037-03 МИНСТРОЙ РУЗ 05.01.21 N 9 | УСТРОЙСТВО КОВРОВЫХ ПОКРЫТИЙ НАСУХО С ПРОКЛЕИВАНИЕМ НА СТЫКАХ КЛЕЕМ БУСТИЛАТ | 100М2 | 4.0673
220. 1 | 1 | ЗАТРАТЫ ТРУДА РАБОЧИХ-СТРОИТЕЛЕЙ(2,9:1) | ЧЕЛ.-Ч | 47.17 | 191.855
220. 2 | 3 | ЗАТРАТЫ ТРУДА МАШИНИСТОВ | ЧЕЛ.-Ч | 0.85 | 3.4572
ИТОГО ОПЛАТА ТРУДА:
220. 3 | 1522 | ПОДЪЕМНИКИ МАЧТОВЫЕ СТРОИТЕЛЬНЫЕ 0,5 Т | МАШ.-Ч | 0.35 | 1.4236
220. 4 | 2499 | АВТОМОБИЛИ БОРТОВЫЕ ГРУЗОПОДЪЕМНОСТЬЮ ДО 5 Т | МАШ.-Ч | 0.5 | 2.0337
ИТОГО ЭКСПЛУАТАЦИЯ МАШИН:
220. 5 | 31688 | КЛЕЙ "БУСТИЛАТ" | Т | 0.0045 | 0.018303
220. 6 | 43128 | КОВРОВЫЕ ПОКРЫТИЯ | М2 | 102 | 414.865
220. 7 | 44059 | ВЕТОШЬ | КГ | 0.08 | 0.32538
ИТОГО МАТЕРИАЛОВ:
КАФЕЛЬНЫЕ ПЛИТКИ
221 | Е1101-004-01 МИНСТРОЙ РУЗ 05.01.21 N 9 | УСТРОЙСТВО ГИДРОИЗОЛЯЦИИ ОКЛЕЕЧНОЙ РУЛОННЫМИ МАТЕРИАЛАМИ НА МАСТИКЕ БИТУМИНОЛЬ ПЕРВЫЙ СЛОЙ | 100М2 | 0.304
221. 1 | 1 | ЗАТРАТЫ ТРУДА РАБОЧИХ-СТРОИТЕЛЕЙ(5,1:1) | ЧЕЛ.-Ч | 46.18 | 14.039
221. 2 | 3 | ЗАТРАТЫ ТРУДА МАШИНИСТОВ | ЧЕЛ.-Ч | 0.98 | 0.29792
ИТОГО ОПЛАТА ТРУДА:
221. 3 | 913 | КОТЛЫ БИТУМНЫЕ ПЕРЕДВИЖНЫЕ 400 Л | МАШ.-Ч | 8.05 | 2.4472
221. 4 | 1522 | ПОДЪЕМНИКИ МАЧТОВЫЕ СТРОИТЕЛЬНЫЕ 0,5 Т | МАШ.-Ч | 0.39 | 0.11856
221. 5 | 1908 | ТЕРМОС 100 Л | МАШ.-Ч | 6 | 1.824
221. 6 | 2509 | АВТОМОБИЛИ БОРТОВЫЕ ГРУЗОПОДЪЕМНОСТЬЮ ДО 5 Т | МАШ.-Ч | 0.59 | 0.17936
ИТОГО ЭКСПЛУАТАЦИЯ МАШИН:
221. 7 | 30009 | АСБЕСТ ХРИЗОЛИТОВЫЙ МАРКИ К-6-30 | Т | 0.014 | 0.004256
221. 8 | 30102 | БИТУМЫ НЕФТЯНЫЕ СТРОИТЕЛЬНЫЕ МАРКИ БН-90/10 | Т | 0.289 | 0.087856
221. 9 | 30103 | БИТУМЫ НЕФТЯНЫЕ СТРОИТЕЛЬНЫЕ МАРКИ БН-70/30 | Т | 0.057 | 0.017328
221.10 | 31519 | БЕНЗИН РАСТВОРИТЕЛЬ | Т | 0.095 | 0.02888
221.11 | 31920 | ИЗОЛ | М2 | 116 | 35.264
221.12 | 40363 | МУКА АНДЕЗИТОВАЯ КИСЛОТОУПОРНАЯ МАРКА А | Т | 0.231 | 0.070224
221.13 | 44059 | ВЕТОШЬ | КГ | 0.5 | 0.152
ИТОГО МАТЕРИАЛОВ:
222 | Е1101-004-02 МИНСТРОЙ РУЗ 05.01.21 N 9 | УСТРОЙСТВО ГИДРОИЗОЛЯЦИИ ОКЛЕЕЧНОЙ РУЛОННЫМИ МАТЕРИАЛАМИ НА МАСТИКЕ БИТУМИНОЛЬ ПОСЛЕДУЮЩИЙ СЛОЙ | 100М2 | 0.304
222. 1 | 1 | ЗАТРАТЫ ТРУДА РАБОЧИХ-СТРОИТЕЛЕЙ(5,1:1) | ЧЕЛ.-Ч | 27.86 | 8.4694
222. 2 | 3 | ЗАТРАТЫ ТРУДА МАШИНИСТОВ | ЧЕЛ.-Ч | 0.56 | 0.17024
ИТОГО ОПЛАТА ТРУДА:
222. 3 | 913 | КОТЛЫ БИТУМНЫЕ ПЕРЕДВИЖНЫЕ 400 Л | МАШ.-Ч | 3.68 | 1.1187
222. 4 | 1522 | ПОДЪЕМНИКИ МАЧТОВЫЕ СТРОИТЕЛЬНЫЕ 0,5 Т | МАШ.-Ч | 0.23 | 0.06992
222. 5 | 1908 | ТЕРМОС 100 Л | МАШ.-Ч | 4.5 | 1.368
222. 6 | 2509 | АВТОМОБИЛИ БОРТОВЫЕ ГРУЗОПОДЪЕМНОСТЬЮ ДО 5 Т | МАШ.-Ч | 0.33 | 0.10032
ИТОГО ЭКСПЛУАТАЦИЯ МАШИН:
222. 7 | 30009 | АСБЕСТ ХРИЗОЛИТОВЫЙ МАРКИ К-6-30 | Т | 0.006 | 0.001824
222. 8 | 30102 | БИТУМЫ НЕФТЯНЫЕ СТРОИТЕЛЬНЫЕ МАРКИ БН-90/10 | Т | 0.132 | 0.040128
222. 9 | 30103 | БИТУМЫ НЕФТЯНЫЕ СТРОИТЕЛЬНЫЕ МАРКИ БН-70/30 | Т | 0.019 | 0.005776
222.10 | 31519 | БЕНЗИН РАСТВОРИТЕЛЬ | Т | 0.057 | 0.017328
222.11 | 31920 | ИЗОЛ | М2 | 116 | 35.264
222.12 | 40363 | МУКА АНДЕЗИТОВАЯ КИСЛОТОУПОРНАЯ МАРКА А | Т | 0.106 | 0.032224
ИТОГО МАТЕРИАЛОВ:
223 | Е2601-043-05 МИНСТРОЙИЖКХ РУЗ НОМ. 42 03.03.23 Г. | УСТРОЙСТВО ТЕПЛО-ПАРО-ШУМОИЗОЛЯЦИИ ИЗ ВСПЕНЕННОГО ПОЛИЭТИЛЕНА ПОЛОВ | 100М2 | 0.304
223. 1 | 1 | ЗАТРАТЫ ТРУДА РАБОЧИХ-СТРОИТЕЛЕЙ(3,1:1) | ЧЕЛ.-Ч | 14.36 | 4.3654
223. 2 | 3 | ЗАТРАТЫ ТРУДА МАШИНИСТОВ | ЧЕЛ.-Ч | 0.25 | 0.076
ИТОГО ОПЛАТА ТРУДА:
223. 3 | 2509 | АВТОМОБИЛИ БОРТОВЫЕ ГРУЗОПОДЪЕМНОСТЬЮ ДО 5 Т | МАШ.-Ч | 0.25 | 0.076
ИТОГО ЭКСПЛУАТАЦИЯ МАШИН:
223. 4 | 449190 | ТЕПЛОЗВУКОИЗОЛЯЦИОННЫЙ СЛОЙ-ПЕНОПОЛИСТИРОЛ ППС 35-Р-А ГОСТ 15588-2014-30ММ | М2 | 103 | 31.312
ИТОГО МАТЕРИАЛОВ:
224 | Е1101-011-01 МИНСТРОЙ РУЗ 05.01.21 N 9 | УСТРОЙСТВО СТЯЖЕК ЦЕМЕНТНЫХ ТОЛЩИНОЙ 20 ММ | 100М2 | 0.304
224. 1 | 1 | ЗАТРАТЫ ТРУДА РАБОЧИХ-СТРОИТЕЛЕЙ(2,2:1) | ЧЕЛ.-Ч | 39.51 | 12.011
224. 2 | 3 | ЗАТРАТЫ ТРУДА МАШИНИСТОВ | ЧЕЛ.-Ч | 1.27 | 0.38608
ИТОГО ОПЛАТА ТРУДА:
224. 3 | 404 | ВИБРАТОРЫ ПОВЕРХНОСТНЫЕ | МАШ.-Ч | 9.07 | 2.7573
224. 4 | 1522 | ПОДЪЕМНИКИ МАЧТОВЫЕ СТРОИТЕЛЬНЫЕ 0,5 Т | МАШ.-Ч | 1.27 | 0.38608
ИТОГО ЭКСПЛУАТАЦИЯ МАШИН:
224. 5 | 12220 | РАСТВОР ГОТОВЫЙ КЛАДОЧНЫЙ ТЯЖЕЛЫЙ ЦЕМЕНТНЫЙ, МАРКА: 150 | М3 | 2.04 | 0.62016
ИТОГО МАТЕРИАЛОВ:
225 | Е1101-011-02 МИНСТРОЙ РУЗ 05.01.21 N 9 К=4 | УСТРОЙСТВО СТЯЖЕК ЦЕМЕНТНЫХ НА КАЖДЫЕ 5 ММ ИЗМЕНЕНИЯ ТОЛЩИНЫ СТЯЖКИ ДОБАВЛЯТЬ К НОРМЕ 11-01-011-01 | 100М2 | 0.304
225. 1 | 1 | ЗАТРАТЫ ТРУДА РАБОЧИХ-СТРОИТЕЛЕЙ(2,2:1) | ЧЕЛ.-Ч | 0.5 | 0.608
225. 2 | 3 | ЗАТРАТЫ ТРУДА МАШИНИСТОВ | ЧЕЛ.-Ч | 0.21 | 0.25536
ИТОГО ОПЛАТА ТРУДА:
225. 3 | 404 | ВИБРАТОРЫ ПОВЕРХНОСТНЫЕ | МАШ.-Ч | 9.28 | 2.8211
225. 4 | 1522 | ПОДЪЕМНИКИ МАЧТОВЫЕ СТРОИТЕЛЬНЫЕ 0,5 Т | МАШ.-Ч | 0.84 | 0.25536
ИТОГО ЭКСПЛУАТАЦИЯ МАШИН:
225. 5 | 12220 | РАСТВОР ГОТОВЫЙ КЛАДОЧНЫЙ ТЯЖЕЛЫЙ ЦЕМЕНТНЫЙ, МАРКА: 150 | М3 | 2.04 | 0.62016
ИТОГО МАТЕРИАЛОВ:
226 | Е1101-027-05 МИНСТРОЙ РУЗ 05.01.21 N 9 | УСТРОЙСТВО ПОКРЫТИЙ НА РАСТВОРЕ ИЗ СУХОЙ СМЕСИ С ПРИГОТОВЛЕНИЕМ РАСТВОРА В ПОСТРОЕЧНЫХ УСЛОВИЯХ ИЗ РЕЛЬЕФНЫХ НЕГЛАЗУРОВАННЫХ КЕРАМИЧЕСКИХ ПЛИТОК ДЛЯ ПОЛОВ МНОГОЦВЕТНЫХ | 100М2 | 0.304
226. 1 | 1 | ЗАТРАТЫ ТРУДА РАБОЧИХ-СТРОИТЕЛЕЙ(3,2:1) | ЧЕЛ.-Ч | 119.78 | 36.413
226. 2 | 3 | ЗАТРАТЫ ТРУДА МАШИНИСТОВ | ЧЕЛ.-Ч | 4.5 | 1.368
ИТОГО ОПЛАТА ТРУДА:
226. 3 | 1522 | ПОДЪЕМНИКИ МАЧТОВЫЕ СТРОИТЕЛЬНЫЕ 0,5 Т | МАШ.-Ч | 2.3 | 0.6992
226. 4 | 2509 | АВТОМОБИЛИ БОРТОВЫЕ ГРУЗОПОДЪЕМНОСТЬЮ ДО 5 Т | МАШ.-Ч | 0.28 | 0.08512
226. 5 | 3021 | РАСТВОРОСМЕСИТЕЛИ ПЕРЕДВИЖНЫЕ 65 Л | МАШ.-Ч | 1.56 | 0.47424
ИТОГО ЭКСПЛУАТАЦИЯ МАШИН:
226. 6 | 9219 | ВОДА | М3 | 0.1 | 0.0304
226. 7 | 31102 | КЛЕЙ ПЛИТОЧНЫЙ "СТАРАТЕЛЬ-СТАНДАРТ" | КГ | 450 | 136.8
226. 8 | 44059 | ВЕТОШЬ | КГ | 0.5 | 0.152
ИТОГО МАТЕРИАЛОВ:
227 | М | ПОКРЫТИЕ-КЕРАМИЧЕСКАЯ ПЛИТКА ДЛЯ ПОЛОВ С ПРОТИВО-СКОЛЬЗЯЩИМИ РАССЕЧКАМИ-8ММ | М2 | 19.05
КАФЕЛЬНЫЕ ПЛИТКИ
228 | Е1101-004-01 МИНСТРОЙ РУЗ 05.01.21 N 9 | УСТРОЙСТВО ГИДРОИЗОЛЯЦИИ ОКЛЕЕЧНОЙ РУЛОННЫМИ МАТЕРИАЛАМИ НА МАСТИКЕ БИТУМИНОЛЬ ПЕРВЫЙ СЛОЙ | 100М2 | 1.1929
228. 1 | 1 | ЗАТРАТЫ ТРУДА РАБОЧИХ-СТРОИТЕЛЕЙ(5,1:1) | ЧЕЛ.-Ч | 46.18 | 55.088
228. 2 | 3 | ЗАТРАТЫ ТРУДА МАШИНИСТОВ | ЧЕЛ.-Ч | 0.98 | 1.169
ИТОГО ОПЛАТА ТРУДА:
228. 3 | 913 | КОТЛЫ БИТУМНЫЕ ПЕРЕДВИЖНЫЕ 400 Л | МАШ.-Ч | 8.05 | 9.6029
228. 4 | 1522 | ПОДЪЕМНИКИ МАЧТОВЫЕ СТРОИТЕЛЬНЫЕ 0,5 Т | МАШ.-Ч | 0.39 | 0.46523
228. 5 | 1908 | ТЕРМОС 100 Л | МАШ.-Ч | 6 | 7.1574
228. 6 | 2509 | АВТОМОБИЛИ БОРТОВЫЕ ГРУЗОПОДЪЕМНОСТЬЮ ДО 5 Т | МАШ.-Ч | 0.59 | 0.70381
ИТОГО ЭКСПЛУАТАЦИЯ МАШИН:
228. 7 | 30009 | АСБЕСТ ХРИЗОЛИТОВЫЙ МАРКИ К-6-30 | Т | 0.014 | 0.016701
228. 8 | 30102 | БИТУМЫ НЕФТЯНЫЕ СТРОИТЕЛЬНЫЕ МАРКИ БН-90/10 | Т | 0.289 | 0.34475
228. 9 | 30103 | БИТУМЫ НЕФТЯНЫЕ СТРОИТЕЛЬНЫЕ МАРКИ БН-70/30 | Т | 0.057 | 0.067995
228.10 | 31519 | БЕНЗИН РАСТВОРИТЕЛЬ | Т | 0.095 | 0.11332
228.11 | 31920 | ИЗОЛ | М2 | 116 | 138.376
228.12 | 40363 | МУКА АНДЕЗИТОВАЯ КИСЛОТОУПОРНАЯ МАРКА А | Т | 0.231 | 0.27556
228.13 | 44059 | ВЕТОШЬ | КГ | 0.5 | 0.59645
ИТОГО МАТЕРИАЛОВ:
229 | Е1101-004-02 МИНСТРОЙ РУЗ 05.01.21 N 9 | УСТРОЙСТВО ГИДРОИЗОЛЯЦИИ ОКЛЕЕЧНОЙ РУЛОННЫМИ МАТЕРИАЛАМИ НА МАСТИКЕ БИТУМИНОЛЬ ПОСЛЕДУЮЩИЙ СЛОЙ | 100М2 | 1.1929
229. 1 | 1 | ЗАТРАТЫ ТРУДА РАБОЧИХ-СТРОИТЕЛЕЙ(5,1:1) | ЧЕЛ.-Ч | 27.86 | 33.234
229. 2 | 3 | ЗАТРАТЫ ТРУДА МАШИНИСТОВ | ЧЕЛ.-Ч | 0.56 | 0.66802
ИТОГО ОПЛАТА ТРУДА:
229. 3 | 913 | КОТЛЫ БИТУМНЫЕ ПЕРЕДВИЖНЫЕ 400 Л | МАШ.-Ч | 3.68 | 4.3899
229. 4 | 1522 | ПОДЪЕМНИКИ МАЧТОВЫЕ СТРОИТЕЛЬНЫЕ 0,5 Т | МАШ.-Ч | 0.23 | 0.27437
229. 5 | 1908 | ТЕРМОС 100 Л | МАШ.-Ч | 4.5 | 5.3681
229. 6 | 2509 | АВТОМОБИЛИ БОРТОВЫЕ ГРУЗОПОДЪЕМНОСТЬЮ ДО 5 Т | МАШ.-Ч | 0.33 | 0.39366
ИТОГО ЭКСПЛУАТАЦИЯ МАШИН:
229. 7 | 30009 | АСБЕСТ ХРИЗОЛИТОВЫЙ МАРКИ К-6-30 | Т | 0.006 | 0.007157
229. 8 | 30102 | БИТУМЫ НЕФТЯНЫЕ СТРОИТЕЛЬНЫЕ МАРКИ БН-90/10 | Т | 0.132 | 0.15746
229. 9 | 30103 | БИТУМЫ НЕФТЯНЫЕ СТРОИТЕЛЬНЫЕ МАРКИ БН-70/30 | Т | 0.019 | 0.022665
229.10 | 31519 | БЕНЗИН РАСТВОРИТЕЛЬ | Т | 0.057 | 0.067995
229.11 | 31920 | ИЗОЛ | М2 | 116 | 138.376
229.12 | 40363 | МУКА АНДЕЗИТОВАЯ КИСЛОТОУПОРНАЯ МАРКА А | Т | 0.106 | 0.12645
ИТОГО МАТЕРИАЛОВ:
230 | Е2601-043-05 МИНСТРОЙИЖКХ РУЗ НОМ. 42 03.03.23 Г. | УСТРОЙСТВО ТЕПЛО-ПАРО-ШУМОИЗОЛЯЦИИ ИЗ ВСПЕНЕННОГО ПОЛИЭТИЛЕНА ПОЛОВ | 100М2 | 1.1929
230. 1 | 1 | ЗАТРАТЫ ТРУДА РАБОЧИХ-СТРОИТЕЛЕЙ(3,1:1) | ЧЕЛ.-Ч | 14.36 | 17.13
230. 2 | 3 | ЗАТРАТЫ ТРУДА МАШИНИСТОВ | ЧЕЛ.-Ч | 0.25 | 0.29823
ИТОГО ОПЛАТА ТРУДА:
230. 3 | 2509 | АВТОМОБИЛИ БОРТОВЫЕ ГРУЗОПОДЪЕМНОСТЬЮ ДО 5 Т | МАШ.-Ч | 0.25 | 0.29823
ИТОГО ЭКСПЛУАТАЦИЯ МАШИН:
230. 4 | 449190 | ТЕПЛОЗВУКОИЗОЛЯЦИОННЫЙ СЛОЙ-ПЕНОПОЛИСТИРОЛ ППС 35-Р-А ГОСТ 15588-2014-30ММ | М2 | 103 | 122.869
ИТОГО МАТЕРИАЛОВ:
231 | Е1101-011-01 МИНСТРОЙ РУЗ 05.01.21 N 9 | УСТРОЙСТВО СТЯЖЕК ЦЕМЕНТНЫХ ТОЛЩИНОЙ 20 ММ | 100М2 | 1.1929
231. 1 | 1 | ЗАТРАТЫ ТРУДА РАБОЧИХ-СТРОИТЕЛЕЙ(2,2:1) | ЧЕЛ.-Ч | 39.51 | 47.131
231. 2 | 3 | ЗАТРАТЫ ТРУДА МАШИНИСТОВ | ЧЕЛ.-Ч | 1.27 | 1.515
ИТОГО ОПЛАТА ТРУДА:
231. 3 | 404 | ВИБРАТОРЫ ПОВЕРХНОСТНЫЕ | МАШ.-Ч | 9.07 | 10.8196
231. 4 | 1522 | ПОДЪЕМНИКИ МАЧТОВЫЕ СТРОИТЕЛЬНЫЕ 0,5 Т | МАШ.-Ч | 1.27 | 1.515
ИТОГО ЭКСПЛУАТАЦИЯ МАШИН:
231. 5 | 12220 | РАСТВОР ГОТОВЫЙ КЛАДОЧНЫЙ ТЯЖЕЛЫЙ ЦЕМЕНТНЫЙ, МАРКА: 150 | М3 | 2.04 | 2.4335
ИТОГО МАТЕРИАЛОВ:
232 | Е1101-011-02 МИНСТРОЙ РУЗ 05.01.21 N 9 К=5 | УСТРОЙСТВО СТЯЖЕК ЦЕМЕНТНЫХ НА КАЖДЫЕ 5 ММ ИЗМЕНЕНИЯ ТОЛЩИНЫ СТЯЖКИ ДОБАВЛЯТЬ К НОРМЕ 11-01-011-01 | 100М2 | 1.1929
232. 1 | 1 | ЗАТРАТЫ ТРУДА РАБОЧИХ-СТРОИТЕЛЕЙ(2,2:1) | ЧЕЛ.-Ч | 0.5 | 2.9823
232. 2 | 3 | ЗАТРАТЫ ТРУДА МАШИНИСТОВ | ЧЕЛ.-Ч | 0.21 | 1.2526
ИТОГО ОПЛАТА ТРУДА:
232. 3 | 404 | ВИБРАТОРЫ ПОВЕРХНОСТНЫЕ | МАШ.-Ч | 11.6 | 13.838
232. 4 | 1522 | ПОДЪЕМНИКИ МАЧТОВЫЕ СТРОИТЕЛЬНЫЕ 0,5 Т | МАШ.-Ч | 1.05 | 1.2526
ИТОГО ЭКСПЛУАТАЦИЯ МАШИН:
232. 5 | 12220 | РАСТВОР ГОТОВЫЙ КЛАДОЧНЫЙ ТЯЖЕЛЫЙ ЦЕМЕНТНЫЙ, МАРКА: 150 | М3 | 2.55 | 3.0419
ИТОГО МАТЕРИАЛОВ:
233 | Е1101-027-05 МИНСТРОЙ РУЗ 05.01.21 N 9 | УСТРОЙСТВО ПОКРЫТИЙ НА РАСТВОРЕ ИЗ СУХОЙ СМЕСИ С ПРИГОТОВЛЕНИЕМ РАСТВОРА В ПОСТРОЕЧНЫХ УСЛОВИЯХ ИЗ РЕЛЬЕФНЫХ НЕГЛАЗУРОВАННЫХ КЕРАМИЧЕСКИХ ПЛИТОК ДЛЯ ПОЛОВ МНОГОЦВЕТНЫХ | 100М2 | 1.1929
233. 1 | 1 | ЗАТРАТЫ ТРУДА РАБОЧИХ-СТРОИТЕЛЕЙ(3,2:1) | ЧЕЛ.-Ч | 119.78 | 142.886
233. 2 | 3 | ЗАТРАТЫ ТРУДА МАШИНИСТОВ | ЧЕЛ.-Ч | 4.5 | 5.3681
ИТОГО ОПЛАТА ТРУДА:
233. 3 | 1522 | ПОДЪЕМНИКИ МАЧТОВЫЕ СТРОИТЕЛЬНЫЕ 0,5 Т | МАШ.-Ч | 2.3 | 2.7437
233. 4 | 2509 | АВТОМОБИЛИ БОРТОВЫЕ ГРУЗОПОДЪЕМНОСТЬЮ ДО 5 Т | МАШ.-Ч | 0.28 | 0.33401
233. 5 | 3021 | РАСТВОРОСМЕСИТЕЛИ ПЕРЕДВИЖНЫЕ 65 Л | МАШ.-Ч | 1.56 | 1.8609
ИТОГО ЭКСПЛУАТАЦИЯ МАШИН:
233. 6 | 9219 | ВОДА | М3 | 0.1 | 0.11929
233. 7 | 31102 | КЛЕЙ ПЛИТОЧНЫЙ "СТАРАТЕЛЬ-СТАНДАРТ" | КГ | 450 | 536.805
233. 8 | 44059 | ВЕТОШЬ | КГ | 0.5 | 0.59645
ИТОГО МАТЕРИАЛОВ:
234 | М | ПОКРЫТИЕ-КЕРАМИЧЕСКАЯ ПЛИТКА ДЛЯ ПОЛОВ С ПРОТИВО-СКОЛЬЗЯЩИМИ РАССЕЧКАМИ-8ММ | М2 | 19.05
КАФЕЛЬНЫЕ ПЛИТКИ
235 | Е2601-043-05 МИНСТРОЙИЖКХ РУЗ НОМ. 42 03.03.23 Г. | УСТРОЙСТВО ТЕПЛО-ПАРО-ШУМОИЗОЛЯЦИИ ИЗ ВСПЕНЕННОГО ПОЛИЭТИЛЕНА ПОЛОВ | 100М2 | 0.05
235. 1 | 1 | ЗАТРАТЫ ТРУДА РАБОЧИХ-СТРОИТЕЛЕЙ(3,1:1) | ЧЕЛ.-Ч | 14.36 | 0.718
235. 2 | 3 | ЗАТРАТЫ ТРУДА МАШИНИСТОВ | ЧЕЛ.-Ч | 0.25 | 0.0125
ИТОГО ОПЛАТА ТРУДА:
235. 3 | 2509 | АВТОМОБИЛИ БОРТОВЫЕ ГРУЗОПОДЪЕМНОСТЬЮ ДО 5 Т | МАШ.-Ч | 0.25 | 0.0125
ИТОГО ЭКСПЛУАТАЦИЯ МАШИН:
235. 4 | 449190 | ТЕПЛОЗВУКОИЗОЛЯЦИОННЫЙ СЛОЙ-ПЕНОПОЛИСТИРОЛ ППС 35-Р-А ГОСТ 15588-2014-30ММ | М2 | 103 | 5.15
ИТОГО МАТЕРИАЛОВ:
236 | Е1101-011-01 МИНСТРОЙ РУЗ 05.01.21 N 9 | УСТРОЙСТВО СТЯЖЕК ЦЕМЕНТНЫХ ТОЛЩИНОЙ 20 ММ | 100М2 | 0.05
236. 1 | 1 | ЗАТРАТЫ ТРУДА РАБОЧИХ-СТРОИТЕЛЕЙ(2,2:1) | ЧЕЛ.-Ч | 39.51 | 1.9755
236. 2 | 3 | ЗАТРАТЫ ТРУДА МАШИНИСТОВ | ЧЕЛ.-Ч | 1.27 | 0.0635
ИТОГО ОПЛАТА ТРУДА:
236. 3 | 404 | ВИБРАТОРЫ ПОВЕРХНОСТНЫЕ | МАШ.-Ч | 9.07 | 0.4535
236. 4 | 1522 | ПОДЪЕМНИКИ МАЧТОВЫЕ СТРОИТЕЛЬНЫЕ 0,5 Т | МАШ.-Ч | 1.27 | 0.0635
ИТОГО ЭКСПЛУАТАЦИЯ МАШИН:
236. 5 | 12220 | РАСТВОР ГОТОВЫЙ КЛАДОЧНЫЙ ТЯЖЕЛЫЙ ЦЕМЕНТНЫЙ, МАРКА: 150 | М3 | 2.04 | 0.102
ИТОГО МАТЕРИАЛОВ:
237 | Е1101-011-02 МИНСТРОЙ РУЗ 05.01.21 N 9 К=7 | УСТРОЙСТВО СТЯЖЕК ЦЕМЕНТНЫХ НА КАЖДЫЕ 5 ММ ИЗМЕНЕНИЯ ТОЛЩИНЫ СТЯЖКИ ДОБАВЛЯТЬ К НОРМЕ 11-01-011-01 | 100М2 | 0.05
237. 1 | 1 | ЗАТРАТЫ ТРУДА РАБОЧИХ-СТРОИТЕЛЕЙ(2,2:1) | ЧЕЛ.-Ч | 0.5 | 0.175
237. 2 | 3 | ЗАТРАТЫ ТРУДА МАШИНИСТОВ | ЧЕЛ.-Ч | 0.21 | 0.0735
ИТОГО ОПЛАТА ТРУДА:
237. 3 | 404 | ВИБРАТОРЫ ПОВЕРХНОСТНЫЕ | МАШ.-Ч | 16.24 | 0.812
237. 4 | 1522 | ПОДЪЕМНИКИ МАЧТОВЫЕ СТРОИТЕЛЬНЫЕ 0,5 Т | МАШ.-Ч | 1.47 | 0.0735
ИТОГО ЭКСПЛУАТАЦИЯ МАШИН:
237. 5 | 12220 | РАСТВОР ГОТОВЫЙ КЛАДОЧНЫЙ ТЯЖЕЛЫЙ ЦЕМЕНТНЫЙ, МАРКА: 150 | М3 | 3.57 | 0.1785
ИТОГО МАТЕРИАЛОВ:
238 | Е1101-027-05 МИНСТРОЙ РУЗ 05.01.21 N 9 | УСТРОЙСТВО ПОКРЫТИЙ НА РАСТВОРЕ ИЗ СУХОЙ СМЕСИ С ПРИГОТОВЛЕНИЕМ РАСТВОРА В ПОСТРОЕЧНЫХ УСЛОВИЯХ ИЗ РЕЛЬЕФНЫХ НЕГЛАЗУРОВАННЫХ КЕРАМИЧЕСКИХ ПЛИТОК ДЛЯ ПОЛОВ МНОГОЦВЕТНЫХ | 100М2 | 0.05
238. 1 | 1 | ЗАТРАТЫ ТРУДА РАБОЧИХ-СТРОИТЕЛЕЙ(3,2:1) | ЧЕЛ.-Ч | 119.78 | 5.989
238. 2 | 3 | ЗАТРАТЫ ТРУДА МАШИНИСТОВ | ЧЕЛ.-Ч | 4.5 | 0.225
ИТОГО ОПЛАТА ТРУДА:
238. 3 | 1522 | ПОДЪЕМНИКИ МАЧТОВЫЕ СТРОИТЕЛЬНЫЕ 0,5 Т | МАШ.-Ч | 2.3 | 0.115
238. 4 | 2509 | АВТОМОБИЛИ БОРТОВЫЕ ГРУЗОПОДЪЕМНОСТЬЮ ДО 5 Т | МАШ.-Ч | 0.28 | 0.014
238. 5 | 3021 | РАСТВОРОСМЕСИТЕЛИ ПЕРЕДВИЖНЫЕ 65 Л | МАШ.-Ч | 1.56 | 0.078
ИТОГО ЭКСПЛУАТАЦИЯ МАШИН:
238. 6 | 9219 | ВОДА | М3 | 0.1 | 0.005
238. 7 | 31102 | КЛЕЙ ПЛИТОЧНЫЙ "СТАРАТЕЛЬ-СТАНДАРТ" | КГ | 450 | 22.5
238. 8 | 44059 | ВЕТОШЬ | КГ | 0.5 | 0.025
ИТОГО МАТЕРИАЛОВ:
239 | М | ПОКРЫТИЕ-КЕРАМИЧЕСКАЯ ПЛИТКА ДЛЯ ПОЛОВ С ПРОТИВО-СКОЛЬЗЯЩИМИ РАССЕЧКАМИ-8ММ | М2 | 5
РАЗДЕЛ 15. 4-ЭТАЖ ПОЛ (БЛОК-А)
ПОКРЫТИЕ-КОВРОВЫЕ
240 | Е2601-043-05 МИНСТРОЙИЖКХ РУЗ НОМ. 42 03.03.23 Г. | УСТРОЙСТВО ТЕПЛО-ПАРО-ШУМОИЗОЛЯЦИИ ИЗ ВСПЕНЕННОГО ПОЛИЭТИЛЕНА ПОЛОВ | 100М2 | 2.9237
240. 1 | 1 | ЗАТРАТЫ ТРУДА РАБОЧИХ-СТРОИТЕЛЕЙ(3,1:1) | ЧЕЛ.-Ч | 14.36 | 41.984
240. 2 | 3 | ЗАТРАТЫ ТРУДА МАШИНИСТОВ | ЧЕЛ.-Ч | 0.25 | 0.73093
ИТОГО ОПЛАТА ТРУДА:
240. 3 | 2509 | АВТОМОБИЛИ БОРТОВЫЕ ГРУЗОПОДЪЕМНОСТЬЮ ДО 5 Т | МАШ.-Ч | 0.25 | 0.73093
ИТОГО ЭКСПЛУАТАЦИЯ МАШИН:
240. 4 | 449190 | ТЕПЛОЗВУКОИЗОЛЯЦИОННЫЙ СЛОЙ-ПЕНОПОЛИСТИРОЛ ППС 35-Р-А ГОСТ 15588-2014-30ММ | М2 | 103 | 301.141
ИТОГО МАТЕРИАЛОВ:
241 | Е1101-011-01 МИНСТРОЙ РУЗ 05.01.21 N 9 | УСТРОЙСТВО СТЯЖЕК ЦЕМЕНТНЫХ ТОЛЩИНОЙ 20 ММ | 100М2 | 2.9237
241. 1 | 1 | ЗАТРАТЫ ТРУДА РАБОЧИХ-СТРОИТЕЛЕЙ(2,2:1) | ЧЕЛ.-Ч | 39.51 | 115.515
241. 2 | 3 | ЗАТРАТЫ ТРУДА МАШИНИСТОВ | ЧЕЛ.-Ч | 1.27 | 3.7131
ИТОГО ОПЛАТА ТРУДА:
241. 3 | 404 | ВИБРАТОРЫ ПОВЕРХНОСТНЫЕ | МАШ.-Ч | 9.07 | 26.518
241. 4 | 1522 | ПОДЪЕМНИКИ МАЧТОВЫЕ СТРОИТЕЛЬНЫЕ 0,5 Т | МАШ.-Ч | 1.27 | 3.7131
ИТОГО ЭКСПЛУАТАЦИЯ МАШИН:
241. 5 | 12220 | РАСТВОР ГОТОВЫЙ КЛАДОЧНЫЙ ТЯЖЕЛЫЙ ЦЕМЕНТНЫЙ, МАРКА: 150 | М3 | 2.04 | 5.9643
ИТОГО МАТЕРИАЛОВ:
242 | Е1101-011-02 МИНСТРОЙ РУЗ 05.01.21 N 9 К=7 | УСТРОЙСТВО СТЯЖЕК ЦЕМЕНТНЫХ НА КАЖДЫЕ 5 ММ ИЗМЕНЕНИЯ ТОЛЩИНЫ СТЯЖКИ ДОБАВЛЯТЬ К НОРМЕ 11-01-011-01 | 100М2 | 2.9237
242. 1 | 1 | ЗАТРАТЫ ТРУДА РАБОЧИХ-СТРОИТЕЛЕЙ(2,2:1) | ЧЕЛ.-Ч | 0.5 | 10.233
242. 2 | 3 | ЗАТРАТЫ ТРУДА МАШИНИСТОВ | ЧЕЛ.-Ч | 0.21 | 4.2978
ИТОГО ОПЛАТА ТРУДА:
242. 3 | 404 | ВИБРАТОРЫ ПОВЕРХНОСТНЫЕ | МАШ.-Ч | 16.24 | 47.481
242. 4 | 1522 | ПОДЪЕМНИКИ МАЧТОВЫЕ СТРОИТЕЛЬНЫЕ 0,5 Т | МАШ.-Ч | 1.47 | 4.2978
ИТОГО ЭКСПЛУАТАЦИЯ МАШИН:
242. 5 | 12220 | РАСТВОР ГОТОВЫЙ КЛАДОЧНЫЙ ТЯЖЕЛЫЙ ЦЕМЕНТНЫЙ, МАРКА: 150 | М3 | 3.57 | 10.438
ИТОГО МАТЕРИАЛОВ:
243 | Е1101-021-01 МИНСТРОЙ РУЗ 05.01.21 N 9 | УСТРОЙСТВО ПОКРЫТИЙ ОДНОСЛОЙНЫХ НАЛИВНЫХ ТОЛЩИНОЙ 4 ММ | 100М2 | 2.9237
243. 1 | 1 | ЗАТРАТЫ ТРУДА РАБОЧИХ-СТРОИТЕЛЕЙ(3,3:1) | ЧЕЛ.-Ч | 69.6 | 203.49
243. 2 | 3 | ЗАТРАТЫ ТРУДА МАШИНИСТОВ | ЧЕЛ.-Ч | 11.2 | 32.745
ИТОГО ОПЛАТА ТРУДА:
243. 3 | 1169 | МАШИНЫ МОЗАИЧНО-ШЛИФОВАЛЬНЫЕ | МАШ.-Ч | 4 | 11.6948
243. 4 | 1522 | ПОДЪЕМНИКИ МАЧТОВЫЕ СТРОИТЕЛЬНЫЕ 0,5 Т | МАШ.-Ч | 0.36 | 1.0525
243. 5 | 2509 | АВТОМОБИЛИ БОРТОВЫЕ ГРУЗОПОДЪЕМНОСТЬЮ ДО 5 Т | МАШ.-Ч | 0.52 | 1.5203
243. 6 | 3022 | РАСТВОРОСМЕСИТЕЛИ ПЕРЕДВИЖНЫЕ 250 Л | МАШ.-Ч | 10.32 | 30.173
ИТОГО ЭКСПЛУАТАЦИЯ МАШИН:
243. 7 | 9219 | ВОДА | М3 | 0.435 | 1.2718
243. 8 | 11221 | ПЕСОК КВАРЦЕВЫЙ | Т | 0.591 | 1.7279
243. 9 | 30957 | КРАСКИ МАСЛЯНЫЕ ЗЕМЛЯНЫЕ МА-0115 ОХРА | Т | 0.044 | 0.12864
243.10 | 34205 | АММОНИЙ СЕРНОКИСЛЫЙ (СУЛЬФАТ АММОНИЯ) ОЧИЩЕННЫЙ | Т | 0.002 | 0.005847
243.11 | 34501 | ПОРТЛАНДЦЕМЕНТ ОБЩЕСТРОИТЕЛЬНОГО НАЗНАЧЕНИЯ БЕЗДОБАВОЧНЫЙ МАРКИ 400 | Т | 0.149 | 0.43563
243.12 | 35526 | КАРБОРУНД | КГ | 0.7 | 2.0466
243.13 | 44059 | ВЕТОШЬ | КГ | 0.5 | 1.4619
243.14 | 44098 | ДИСПЕРСИЯ ПОЛИВИНИЛАЦЕТАТНАЯ НЕПЛАСТИФИЦИРОВАННАЯ МАРКИ Д50Н | КГ | 77 | 225.125
ИТОГО МАТЕРИАЛОВ:
244 | Е1101-037-03 МИНСТРОЙ РУЗ 05.01.21 N 9 | УСТРОЙСТВО КОВРОВЫХ ПОКРЫТИЙ НАСУХО С ПРОКЛЕИВАНИЕМ НА СТЫКАХ КЛЕЕМ БУСТИЛАТ | 100М2 | 2.9237
244. 1 | 1 | ЗАТРАТЫ ТРУДА РАБОЧИХ-СТРОИТЕЛЕЙ(2,9:1) | ЧЕЛ.-Ч | 47.17 | 137.911
244. 2 | 3 | ЗАТРАТЫ ТРУДА МАШИНИСТОВ | ЧЕЛ.-Ч | 0.85 | 2.4851
ИТОГО ОПЛАТА ТРУДА:
244. 3 | 1522 | ПОДЪЕМНИКИ МАЧТОВЫЕ СТРОИТЕЛЬНЫЕ 0,5 Т | МАШ.-Ч | 0.35 | 1.0233
244. 4 | 2499 | АВТОМОБИЛИ БОРТОВЫЕ ГРУЗОПОДЪЕМНОСТЬЮ ДО 5 Т | МАШ.-Ч | 0.5 | 1.4619
ИТОГО ЭКСПЛУАТАЦИЯ МАШИН:
244. 5 | 31688 | КЛЕЙ "БУСТИЛАТ" | Т | 0.0045 | 0.013157
244. 6 | 43128 | КОВРОВЫЕ ПОКРЫТИЯ | М2 | 102 | 298.217
244. 7 | 44059 | ВЕТОШЬ | КГ | 0.08 | 0.2339
ИТОГО МАТЕРИАЛОВ:
КАФЕЛЬНЫЕ ПЛИТКИ
245 | Е1101-004-01 МИНСТРОЙ РУЗ 05.01.21 N 9 | УСТРОЙСТВО ГИДРОИЗОЛЯЦИИ ОКЛЕЕЧНОЙ РУЛОННЫМИ МАТЕРИАЛАМИ НА МАСТИКЕ БИТУМИНОЛЬ ПЕРВЫЙ СЛОЙ | 100М2 | 0.216
245. 1 | 1 | ЗАТРАТЫ ТРУДА РАБОЧИХ-СТРОИТЕЛЕЙ(5,1:1) | ЧЕЛ.-Ч | 46.18 | 9.9749
245. 2 | 3 | ЗАТРАТЫ ТРУДА МАШИНИСТОВ | ЧЕЛ.-Ч | 0.98 | 0.21168
ИТОГО ОПЛАТА ТРУДА:
245. 3 | 913 | КОТЛЫ БИТУМНЫЕ ПЕРЕДВИЖНЫЕ 400 Л | МАШ.-Ч | 8.05 | 1.7388
245. 4 | 1522 | ПОДЪЕМНИКИ МАЧТОВЫЕ СТРОИТЕЛЬНЫЕ 0,5 Т | МАШ.-Ч | 0.39 | 0.08424
245. 5 | 1908 | ТЕРМОС 100 Л | МАШ.-Ч | 6 | 1.296
245. 6 | 2509 | АВТОМОБИЛИ БОРТОВЫЕ ГРУЗОПОДЪЕМНОСТЬЮ ДО 5 Т | МАШ.-Ч | 0.59 | 0.12744
ИТОГО ЭКСПЛУАТАЦИЯ МАШИН:
245. 7 | 30009 | АСБЕСТ ХРИЗОЛИТОВЫЙ МАРКИ К-6-30 | Т | 0.014 | 0.003024
245. 8 | 30102 | БИТУМЫ НЕФТЯНЫЕ СТРОИТЕЛЬНЫЕ МАРКИ БН-90/10 | Т | 0.289 | 0.062424
245. 9 | 30103 | БИТУМЫ НЕФТЯНЫЕ СТРОИТЕЛЬНЫЕ МАРКИ БН-70/30 | Т | 0.057 | 0.012312
245.10 | 31519 | БЕНЗИН РАСТВОРИТЕЛЬ | Т | 0.095 | 0.02052
245.11 | 31920 | ИЗОЛ | М2 | 116 | 25.056
245.12 | 40363 | МУКА АНДЕЗИТОВАЯ КИСЛОТОУПОРНАЯ МАРКА А | Т | 0.231 | 0.049896
245.13 | 44059 | ВЕТОШЬ | КГ | 0.5 | 0.108
ИТОГО МАТЕРИАЛОВ:
246 | Е1101-004-02 МИНСТРОЙ РУЗ 05.01.21 N 9 | УСТРОЙСТВО ГИДРОИЗОЛЯЦИИ ОКЛЕЕЧНОЙ РУЛОННЫМИ МАТЕРИАЛАМИ НА МАСТИКЕ БИТУМИНОЛЬ ПОСЛЕДУЮЩИЙ СЛОЙ | 100М2 | 0.216
246. 1 | 1 | ЗАТРАТЫ ТРУДА РАБОЧИХ-СТРОИТЕЛЕЙ(5,1:1) | ЧЕЛ.-Ч | 27.86 | 6.0178
246. 2 | 3 | ЗАТРАТЫ ТРУДА МАШИНИСТОВ | ЧЕЛ.-Ч | 0.56 | 0.12096
ИТОГО ОПЛАТА ТРУДА:
246. 3 | 913 | КОТЛЫ БИТУМНЫЕ ПЕРЕДВИЖНЫЕ 400 Л | МАШ.-Ч | 3.68 | 0.79488
246. 4 | 1522 | ПОДЪЕМНИКИ МАЧТОВЫЕ СТРОИТЕЛЬНЫЕ 0,5 Т | МАШ.-Ч | 0.23 | 0.04968
246. 5 | 1908 | ТЕРМОС 100 Л | МАШ.-Ч | 4.5 | 0.972
246. 6 | 2509 | АВТОМОБИЛИ БОРТОВЫЕ ГРУЗОПОДЪЕМНОСТЬЮ ДО 5 Т | МАШ.-Ч | 0.33 | 0.07128
ИТОГО ЭКСПЛУАТАЦИЯ МАШИН:
246. 7 | 30009 | АСБЕСТ ХРИЗОЛИТОВЫЙ МАРКИ К-6-30 | Т | 0.006 | 0.001296
246. 8 | 30102 | БИТУМЫ НЕФТЯНЫЕ СТРОИТЕЛЬНЫЕ МАРКИ БН-90/10 | Т | 0.132 | 0.028512
246. 9 | 30103 | БИТУМЫ НЕФТЯНЫЕ СТРОИТЕЛЬНЫЕ МАРКИ БН-70/30 | Т | 0.019 | 0.004104
246.10 | 31519 | БЕНЗИН РАСТВОРИТЕЛЬ | Т | 0.057 | 0.012312
246.11 | 31920 | ИЗОЛ | М2 | 116 | 25.056
246.12 | 40363 | МУКА АНДЕЗИТОВАЯ КИСЛОТОУПОРНАЯ МАРКА А | Т | 0.106 | 0.022896
ИТОГО МАТЕРИАЛОВ:
247 | Е2601-043-05 МИНСТРОЙИЖКХ РУЗ НОМ. 42 03.03.23 Г. | УСТРОЙСТВО ТЕПЛО-ПАРО-ШУМОИЗОЛЯЦИИ ИЗ ВСПЕНЕННОГО ПОЛИЭТИЛЕНА ПОЛОВ | 100М2 | 0.216
247. 1 | 1 | ЗАТРАТЫ ТРУДА РАБОЧИХ-СТРОИТЕЛЕЙ(3,1:1) | ЧЕЛ.-Ч | 14.36 | 3.1018
247. 2 | 3 | ЗАТРАТЫ ТРУДА МАШИНИСТОВ | ЧЕЛ.-Ч | 0.25 | 0.054
ИТОГО ОПЛАТА ТРУДА:
247. 3 | 2509 | АВТОМОБИЛИ БОРТОВЫЕ ГРУЗОПОДЪЕМНОСТЬЮ ДО 5 Т | МАШ.-Ч | 0.25 | 0.054
ИТОГО ЭКСПЛУАТАЦИЯ МАШИН:
247. 4 | 449190 | ТЕПЛОЗВУКОИЗОЛЯЦИОННЫЙ СЛОЙ-ПЕНОПОЛИСТИРОЛ ППС 35-Р-А ГОСТ 15588-2014-30ММ | М2 | 103 | 22.248
ИТОГО МАТЕРИАЛОВ:
248 | Е1101-011-01 МИНСТРОЙ РУЗ 05.01.21 N 9 | УСТРОЙСТВО СТЯЖЕК ЦЕМЕНТНЫХ ТОЛЩИНОЙ 20 ММ | 100М2 | 0.216
248. 1 | 1 | ЗАТРАТЫ ТРУДА РАБОЧИХ-СТРОИТЕЛЕЙ(2,2:1) | ЧЕЛ.-Ч | 39.51 | 8.5342
248. 2 | 3 | ЗАТРАТЫ ТРУДА МАШИНИСТОВ | ЧЕЛ.-Ч | 1.27 | 0.27432
ИТОГО ОПЛАТА ТРУДА:
248. 3 | 404 | ВИБРАТОРЫ ПОВЕРХНОСТНЫЕ | МАШ.-Ч | 9.07 | 1.9591
248. 4 | 1522 | ПОДЪЕМНИКИ МАЧТОВЫЕ СТРОИТЕЛЬНЫЕ 0,5 Т | МАШ.-Ч | 1.27 | 0.27432
ИТОГО ЭКСПЛУАТАЦИЯ МАШИН:
248. 5 | 12220 | РАСТВОР ГОТОВЫЙ КЛАДОЧНЫЙ ТЯЖЕЛЫЙ ЦЕМЕНТНЫЙ, МАРКА: 150 | М3 | 2.04 | 0.44064
ИТОГО МАТЕРИАЛОВ:
249 | Е1101-011-02 МИНСТРОЙ РУЗ 05.01.21 N 9 К=5 | УСТРОЙСТВО СТЯЖЕК ЦЕМЕНТНЫХ НА КАЖДЫЕ 5 ММ ИЗМЕНЕНИЯ ТОЛЩИНЫ СТЯЖКИ ДОБАВЛЯТЬ К НОРМЕ 11-01-011-01 | 100М2 | 0.216
249. 1 | 1 | ЗАТРАТЫ ТРУДА РАБОЧИХ-СТРОИТЕЛЕЙ(2,2:1) | ЧЕЛ.-Ч | 0.5 | 0.648
249. 2 | 3 | ЗАТРАТЫ ТРУДА МАШИНИСТОВ | ЧЕЛ.-Ч | 0.21 | 0.27216
ИТОГО ОПЛАТА ТРУДА:
249. 3 | 404 | ВИБРАТОРЫ ПОВЕРХНОСТНЫЕ | МАШ.-Ч | 13.92 | 3.0067
249. 4 | 1522 | ПОДЪЕМНИКИ МАЧТОВЫЕ СТРОИТЕЛЬНЫЕ 0,5 Т | МАШ.-Ч | 1.26 | 0.27216
ИТОГО ЭКСПЛУАТАЦИЯ МАШИН:
249. 5 | 12220 | РАСТВОР ГОТОВЫЙ КЛАДОЧНЫЙ ТЯЖЕЛЫЙ ЦЕМЕНТНЫЙ, МАРКА: 150 | М3 | 3.06 | 0.66096
ИТОГО МАТЕРИАЛОВ:
250 | Е1101-027-05 МИНСТРОЙ РУЗ 05.01.21 N 9 | УСТРОЙСТВО ПОКРЫТИЙ НА РАСТВОРЕ ИЗ СУХОЙ СМЕСИ С ПРИГОТОВЛЕНИЕМ РАСТВОРА В ПОСТРОЕЧНЫХ УСЛОВИЯХ ИЗ РЕЛЬЕФНЫХ НЕГЛАЗУРОВАННЫХ КЕРАМИЧЕСКИХ ПЛИТОК ДЛЯ ПОЛОВ МНОГОЦВЕТНЫХ | 100М2 | 0.216
250. 1 | 1 | ЗАТРАТЫ ТРУДА РАБОЧИХ-СТРОИТЕЛЕЙ(3,2:1) | ЧЕЛ.-Ч | 119.78 | 25.872
250. 2 | 3 | ЗАТРАТЫ ТРУДА МАШИНИСТОВ | ЧЕЛ.-Ч | 4.5 | 0.972
ИТОГО ОПЛАТА ТРУДА:
250. 3 | 1522 | ПОДЪЕМНИКИ МАЧТОВЫЕ СТРОИТЕЛЬНЫЕ 0,5 Т | МАШ.-Ч | 2.3 | 0.4968
250. 4 | 2509 | АВТОМОБИЛИ БОРТОВЫЕ ГРУЗОПОДЪЕМНОСТЬЮ ДО 5 Т | МАШ.-Ч | 0.28 | 0.06048
250. 5 | 3021 | РАСТВОРОСМЕСИТЕЛИ ПЕРЕДВИЖНЫЕ 65 Л | МАШ.-Ч | 1.56 | 0.33696
ИТОГО ЭКСПЛУАТАЦИЯ МАШИН:
250. 6 | 9219 | ВОДА | М3 | 0.1 | 0.0216
250. 7 | 31102 | КЛЕЙ ПЛИТОЧНЫЙ "СТАРАТЕЛЬ-СТАНДАРТ" | КГ | 450 | 97.2
250. 8 | 44059 | ВЕТОШЬ | КГ | 0.5 | 0.108
ИТОГО МАТЕРИАЛОВ:
251 | М | ПОКРЫТИЕ-КЕРАМИЧЕСКАЯ ПЛИТКА ДЛЯ ПОЛОВ С ПРОТИВО-СКОЛЬЗЯЩИМИ РАССЕЧКАМИ-8ММ | М2 | 19.05
КАФЕЛЬНЫЕ ПЛИТКИ
252 | Е2601-043-05 МИНСТРОЙИЖКХ РУЗ НОМ. 42 03.03.23 Г. | УСТРОЙСТВО ТЕПЛО-ПАРО-ШУМОИЗОЛЯЦИИ ИЗ ВСПЕНЕННОГО ПОЛИЭТИЛЕНА ПОЛОВ | 100М2 | 0.9591
252. 1 | 1 | ЗАТРАТЫ ТРУДА РАБОЧИХ-СТРОИТЕЛЕЙ(3,1:1) | ЧЕЛ.-Ч | 14.36 | 13.773
252. 2 | 3 | ЗАТРАТЫ ТРУДА МАШИНИСТОВ | ЧЕЛ.-Ч | 0.25 | 0.23977
ИТОГО ОПЛАТА ТРУДА:
252. 3 | 2509 | АВТОМОБИЛИ БОРТОВЫЕ ГРУЗОПОДЪЕМНОСТЬЮ ДО 5 Т | МАШ.-Ч | 0.25 | 0.23977
ИТОГО ЭКСПЛУАТАЦИЯ МАШИН:
252. 4 | 449190 | ТЕПЛОЗВУКОИЗОЛЯЦИОННЫЙ СЛОЙ-ПЕНОПОЛИСТИРОЛ ППС 35-Р-А ГОСТ 15588-2014-30ММ | М2 | 103 | 98.7873
ИТОГО МАТЕРИАЛОВ:
253 | Е1101-011-01 МИНСТРОЙ РУЗ 05.01.21 N 9 | УСТРОЙСТВО СТЯЖЕК ЦЕМЕНТНЫХ ТОЛЩИНОЙ 20 ММ | 100М2 | 0.9591
253. 1 | 1 | ЗАТРАТЫ ТРУДА РАБОЧИХ-СТРОИТЕЛЕЙ(2,2:1) | ЧЕЛ.-Ч | 39.51 | 37.894
253. 2 | 3 | ЗАТРАТЫ ТРУДА МАШИНИСТОВ | ЧЕЛ.-Ч | 1.27 | 1.2181
ИТОГО ОПЛАТА ТРУДА:
253. 3 | 404 | ВИБРАТОРЫ ПОВЕРХНОСТНЫЕ | МАШ.-Ч | 9.07 | 8.699
253. 4 | 1522 | ПОДЪЕМНИКИ МАЧТОВЫЕ СТРОИТЕЛЬНЫЕ 0,5 Т | МАШ.-Ч | 1.27 | 1.2181
ИТОГО ЭКСПЛУАТАЦИЯ МАШИН:
253. 5 | 12220 | РАСТВОР ГОТОВЫЙ КЛАДОЧНЫЙ ТЯЖЕЛЫЙ ЦЕМЕНТНЫЙ, МАРКА: 150 | М3 | 2.04 | 1.9566
ИТОГО МАТЕРИАЛОВ:
254 | Е1101-011-02 МИНСТРОЙ РУЗ 05.01.21 N 9 К=5 | УСТРОЙСТВО СТЯЖЕК ЦЕМЕНТНЫХ НА КАЖДЫЕ 5 ММ ИЗМЕНЕНИЯ ТОЛЩИНЫ СТЯЖКИ ДОБАВЛЯТЬ К НОРМЕ 11-01-011-01 | 100М2 | 0.9591
254. 1 | 1 | ЗАТРАТЫ ТРУДА РАБОЧИХ-СТРОИТЕЛЕЙ(2,2:1) | ЧЕЛ.-Ч | 0.5 | 2.3977
254. 2 | 3 | ЗАТРАТЫ ТРУДА МАШИНИСТОВ | ЧЕЛ.-Ч | 0.21 | 1.0071
ИТОГО ОПЛАТА ТРУДА:
254. 3 | 404 | ВИБРАТОРЫ ПОВЕРХНОСТНЫЕ | МАШ.-Ч | 11.6 | 11.126
254. 4 | 1522 | ПОДЪЕМНИКИ МАЧТОВЫЕ СТРОИТЕЛЬНЫЕ 0,5 Т | МАШ.-Ч | 1.05 | 1.0071
ИТОГО ЭКСПЛУАТАЦИЯ МАШИН:
254. 5 | 12220 | РАСТВОР ГОТОВЫЙ КЛАДОЧНЫЙ ТЯЖЕЛЫЙ ЦЕМЕНТНЫЙ, МАРКА: 150 | М3 | 2.55 | 2.4457
ИТОГО МАТЕРИАЛОВ:
255 | Е1101-027-05 МИНСТРОЙ РУЗ 05.01.21 N 9 | УСТРОЙСТВО ПОКРЫТИЙ НА РАСТВОРЕ ИЗ СУХОЙ СМЕСИ С ПРИГОТОВЛЕНИЕМ РАСТВОРА В ПОСТРОЕЧНЫХ УСЛОВИЯХ ИЗ РЕЛЬЕФНЫХ НЕГЛАЗУРОВАННЫХ КЕРАМИЧЕСКИХ ПЛИТОК ДЛЯ ПОЛОВ МНОГОЦВЕТНЫХ | 100М2 | 0.9591
255. 1 | 1 | ЗАТРАТЫ ТРУДА РАБОЧИХ-СТРОИТЕЛЕЙ(3,2:1) | ЧЕЛ.-Ч | 119.78 | 114.881
255. 2 | 3 | ЗАТРАТЫ ТРУДА МАШИНИСТОВ | ЧЕЛ.-Ч | 4.5 | 4.3159
ИТОГО ОПЛАТА ТРУДА:
255. 3 | 1522 | ПОДЪЕМНИКИ МАЧТОВЫЕ СТРОИТЕЛЬНЫЕ 0,5 Т | МАШ.-Ч | 2.3 | 2.2059
255. 4 | 2509 | АВТОМОБИЛИ БОРТОВЫЕ ГРУЗОПОДЪЕМНОСТЬЮ ДО 5 Т | МАШ.-Ч | 0.28 | 0.26855
255. 5 | 3021 | РАСТВОРОСМЕСИТЕЛИ ПЕРЕДВИЖНЫЕ 65 Л | МАШ.-Ч | 1.56 | 1.4962
ИТОГО ЭКСПЛУАТАЦИЯ МАШИН:
255. 6 | 9219 | ВОДА | М3 | 0.1 | 0.09591
255. 7 | 30741 | ПОКРЫТИЕ-КЕРАМОГРАНИТНАЯ ПЛИТКА ДЛЯ ПОЛОВ 1200Х600Х12ММ С ПРОТИВО-СКОЛЬЗЯЩИМИ РАССЕЧКАМИ -12ММ | М2 | 102 | 97.8282
255. 8 | 31102 | КЛЕЙ ПЛИТОЧНЫЙ "СТАРАТЕЛЬ-СТАНДАРТ" | КГ | 450 | 431.595
255. 9 | 44059 | ВЕТОШЬ | КГ | 0.5 | 0.47955
ИТОГО МАТЕРИАЛОВ:
КАФЕЛЬНЫЕ ПЛИТКИ
256 | Е2601-043-05 МИНСТРОЙИЖКХ РУЗ НОМ. 42 03.03.23 Г. | УСТРОЙСТВО ТЕПЛО-ПАРО-ШУМОИЗОЛЯЦИИ ИЗ ВСПЕНЕННОГО ПОЛИЭТИЛЕНА ПОЛОВ | 100М2 | 0.0443
256. 1 | 1 | ЗАТРАТЫ ТРУДА РАБОЧИХ-СТРОИТЕЛЕЙ(3,1:1) | ЧЕЛ.-Ч | 14.36 | 0.63615
256. 2 | 3 | ЗАТРАТЫ ТРУДА МАШИНИСТОВ | ЧЕЛ.-Ч | 0.25 | 0.011075
ИТОГО ОПЛАТА ТРУДА:
256. 3 | 2509 | АВТОМОБИЛИ БОРТОВЫЕ ГРУЗОПОДЪЕМНОСТЬЮ ДО 5 Т | МАШ.-Ч | 0.25 | 0.011075
ИТОГО ЭКСПЛУАТАЦИЯ МАШИН:
256. 4 | 449190 | ТЕПЛОЗВУКОИЗОЛЯЦИОННЫЙ СЛОЙ-ПЕНОПОЛИСТИРОЛ ППС 35-Р-А ГОСТ 15588-2014-30ММ | М2 | 103 | 4.5629
ИТОГО МАТЕРИАЛОВ:
257 | Е1101-011-01 МИНСТРОЙ РУЗ 05.01.21 N 9 | УСТРОЙСТВО СТЯЖЕК ЦЕМЕНТНЫХ ТОЛЩИНОЙ 20 ММ | 100М2 | 0.0443
257. 1 | 1 | ЗАТРАТЫ ТРУДА РАБОЧИХ-СТРОИТЕЛЕЙ(2,2:1) | ЧЕЛ.-Ч | 39.51 | 1.7503
257. 2 | 3 | ЗАТРАТЫ ТРУДА МАШИНИСТОВ | ЧЕЛ.-Ч | 1.27 | 0.056261
ИТОГО ОПЛАТА ТРУДА:
257. 3 | 404 | ВИБРАТОРЫ ПОВЕРХНОСТНЫЕ | МАШ.-Ч | 9.07 | 0.4018
257. 4 | 1522 | ПОДЪЕМНИКИ МАЧТОВЫЕ СТРОИТЕЛЬНЫЕ 0,5 Т | МАШ.-Ч | 1.27 | 0.056261
ИТОГО ЭКСПЛУАТАЦИЯ МАШИН:
257. 5 | 12220 | РАСТВОР ГОТОВЫЙ КЛАДОЧНЫЙ ТЯЖЕЛЫЙ ЦЕМЕНТНЫЙ, МАРКА: 150 | М3 | 2.04 | 0.090372
ИТОГО МАТЕРИАЛОВ:
258 | Е1101-011-02 МИНСТРОЙ РУЗ 05.01.21 N 9 К=7 | УСТРОЙСТВО СТЯЖЕК ЦЕМЕНТНЫХ НА КАЖДЫЕ 5 ММ ИЗМЕНЕНИЯ ТОЛЩИНЫ СТЯЖКИ ДОБАВЛЯТЬ К НОРМЕ 11-01-011-01 | 100М2 | 0.0443
258. 1 | 1 | ЗАТРАТЫ ТРУДА РАБОЧИХ-СТРОИТЕЛЕЙ(2,2:1) | ЧЕЛ.-Ч | 0.5 | 0.15505
258. 2 | 3 | ЗАТРАТЫ ТРУДА МАШИНИСТОВ | ЧЕЛ.-Ч | 0.21 | 0.065121
ИТОГО ОПЛАТА ТРУДА:
258. 3 | 404 | ВИБРАТОРЫ ПОВЕРХНОСТНЫЕ | МАШ.-Ч | 16.24 | 0.71943
258. 4 | 1522 | ПОДЪЕМНИКИ МАЧТОВЫЕ СТРОИТЕЛЬНЫЕ 0,5 Т | МАШ.-Ч | 1.47 | 0.065121
ИТОГО ЭКСПЛУАТАЦИЯ МАШИН:
258. 5 | 12220 | РАСТВОР ГОТОВЫЙ КЛАДОЧНЫЙ ТЯЖЕЛЫЙ ЦЕМЕНТНЫЙ, МАРКА: 150 | М3 | 3.57 | 0.15815
ИТОГО МАТЕРИАЛОВ:
259 | Е1101-027-05 МИНСТРОЙ РУЗ 05.01.21 N 9 | УСТРОЙСТВО ПОКРЫТИЙ НА РАСТВОРЕ ИЗ СУХОЙ СМЕСИ С ПРИГОТОВЛЕНИЕМ РАСТВОРА В ПОСТРОЕЧНЫХ УСЛОВИЯХ ИЗ РЕЛЬЕФНЫХ НЕГЛАЗУРОВАННЫХ КЕРАМИЧЕСКИХ ПЛИТОК ДЛЯ ПОЛОВ МНОГОЦВЕТНЫХ | 100М2 | 0.0443
259. 1 | 1 | ЗАТРАТЫ ТРУДА РАБОЧИХ-СТРОИТЕЛЕЙ(3,2:1) | ЧЕЛ.-Ч | 119.78 | 5.3063
259. 2 | 3 | ЗАТРАТЫ ТРУДА МАШИНИСТОВ | ЧЕЛ.-Ч | 4.5 | 0.19935
ИТОГО ОПЛАТА ТРУДА:
259. 3 | 1522 | ПОДЪЕМНИКИ МАЧТОВЫЕ СТРОИТЕЛЬНЫЕ 0,5 Т | МАШ.-Ч | 2.3 | 0.10189
259. 4 | 2509 | АВТОМОБИЛИ БОРТОВЫЕ ГРУЗОПОДЪЕМНОСТЬЮ ДО 5 Т | МАШ.-Ч | 0.28 | 0.012404
259. 5 | 3021 | РАСТВОРОСМЕСИТЕЛИ ПЕРЕДВИЖНЫЕ 65 Л | МАШ.-Ч | 1.56 | 0.069108
ИТОГО ЭКСПЛУАТАЦИЯ МАШИН:
259. 6 | 9219 | ВОДА | М3 | 0.1 | 0.00443
259. 7 | 31102 | КЛЕЙ ПЛИТОЧНЫЙ "СТАРАТЕЛЬ-СТАНДАРТ" | КГ | 450 | 19.935
259. 8 | 44059 | ВЕТОШЬ | КГ | 0.5 | 0.02215
ИТОГО МАТЕРИАЛОВ:
260 | М | ПОКРЫТИЕ-КЕРАМИЧЕСКАЯ ПЛИТКА ДЛЯ ПОЛОВ С ПРОТИВО-СКОЛЬЗЯЩИМИ РАССЕЧКАМИ-8ММ | М2 | 5
РАЗДЕЛ 16. 4-ЭТАЖ ПОЛ (БЛОК-Б)
ПОКРЫТИЕ-КОВРОВЫЕ
261 | Е2601-043-05 МИНСТРОЙИЖКХ РУЗ НОМ. 42 03.03.23 Г. | УСТРОЙСТВО ТЕПЛО-ПАРО-ШУМОИЗОЛЯЦИИ ИЗ ВСПЕНЕННОГО ПОЛИЭТИЛЕНА ПОЛОВ | 100М2 | 3.9728
261. 1 | 1 | ЗАТРАТЫ ТРУДА РАБОЧИХ-СТРОИТЕЛЕЙ(3,1:1) | ЧЕЛ.-Ч | 14.36 | 57.049
261. 2 | 3 | ЗАТРАТЫ ТРУДА МАШИНИСТОВ | ЧЕЛ.-Ч | 0.25 | 0.9932
ИТОГО ОПЛАТА ТРУДА:
261. 3 | 2509 | АВТОМОБИЛИ БОРТОВЫЕ ГРУЗОПОДЪЕМНОСТЬЮ ДО 5 Т | МАШ.-Ч | 0.25 | 0.9932
ИТОГО ЭКСПЛУАТАЦИЯ МАШИН:
261. 4 | 449190 | ТЕПЛОЗВУКОИЗОЛЯЦИОННЫЙ СЛОЙ-ПЕНОПОЛИСТИРОЛ ППС 35-Р-А ГОСТ 15588-2014-30ММ | М2 | 103 | 409.198
ИТОГО МАТЕРИАЛОВ:
262 | Е1101-011-01 МИНСТРОЙ РУЗ 05.01.21 N 9 | УСТРОЙСТВО СТЯЖЕК ЦЕМЕНТНЫХ ТОЛЩИНОЙ 20 ММ | 100М2 | 3.9728
262. 1 | 1 | ЗАТРАТЫ ТРУДА РАБОЧИХ-СТРОИТЕЛЕЙ(2,2:1) | ЧЕЛ.-Ч | 39.51 | 156.965
262. 2 | 3 | ЗАТРАТЫ ТРУДА МАШИНИСТОВ | ЧЕЛ.-Ч | 1.27 | 5.0455
ИТОГО ОПЛАТА ТРУДА:
262. 3 | 404 | ВИБРАТОРЫ ПОВЕРХНОСТНЫЕ | МАШ.-Ч | 9.07 | 36.0333
262. 4 | 1522 | ПОДЪЕМНИКИ МАЧТОВЫЕ СТРОИТЕЛЬНЫЕ 0,5 Т | МАШ.-Ч | 1.27 | 5.0455
ИТОГО ЭКСПЛУАТАЦИЯ МАШИН:
262. 5 | 12220 | РАСТВОР ГОТОВЫЙ КЛАДОЧНЫЙ ТЯЖЕЛЫЙ ЦЕМЕНТНЫЙ, МАРКА: 150 | М3 | 2.04 | 8.1045
ИТОГО МАТЕРИАЛОВ:
263 | Е1101-011-02 МИНСТРОЙ РУЗ 05.01.21 N 9 К=7 | УСТРОЙСТВО СТЯЖЕК ЦЕМЕНТНЫХ НА КАЖДЫЕ 5 ММ ИЗМЕНЕНИЯ ТОЛЩИНЫ СТЯЖКИ ДОБАВЛЯТЬ К НОРМЕ 11-01-011-01 | 100М2 | 3.9728
263. 1 | 1 | ЗАТРАТЫ ТРУДА РАБОЧИХ-СТРОИТЕЛЕЙ(2,2:1) | ЧЕЛ.-Ч | 0.5 | 13.9048
263. 2 | 3 | ЗАТРАТЫ ТРУДА МАШИНИСТОВ | ЧЕЛ.-Ч | 0.21 | 5.84
ИТОГО ОПЛАТА ТРУДА:
263. 3 | 404 | ВИБРАТОРЫ ПОВЕРХНОСТНЫЕ | МАШ.-Ч | 16.24 | 64.518
263. 4 | 1522 | ПОДЪЕМНИКИ МАЧТОВЫЕ СТРОИТЕЛЬНЫЕ 0,5 Т | МАШ.-Ч | 1.47 | 5.84
ИТОГО ЭКСПЛУАТАЦИЯ МАШИН:
263. 5 | 12220 | РАСТВОР ГОТОВЫЙ КЛАДОЧНЫЙ ТЯЖЕЛЫЙ ЦЕМЕНТНЫЙ, МАРКА: 150 | М3 | 3.57 | 14.1829
ИТОГО МАТЕРИАЛОВ:
264 | Е1101-021-01 МИНСТРОЙ РУЗ 05.01.21 N 9 | УСТРОЙСТВО ПОКРЫТИЙ ОДНОСЛОЙНЫХ НАЛИВНЫХ ТОЛЩИНОЙ 4 ММ | 100М2 | 3.9728
264. 1 | 1 | ЗАТРАТЫ ТРУДА РАБОЧИХ-СТРОИТЕЛЕЙ(3,3:1) | ЧЕЛ.-Ч | 69.6 | 276.507
264. 2 | 3 | ЗАТРАТЫ ТРУДА МАШИНИСТОВ | ЧЕЛ.-Ч | 11.2 | 44.495
ИТОГО ОПЛАТА ТРУДА:
264. 3 | 1169 | МАШИНЫ МОЗАИЧНО-ШЛИФОВАЛЬНЫЕ | МАШ.-Ч | 4 | 15.8912
264. 4 | 1522 | ПОДЪЕМНИКИ МАЧТОВЫЕ СТРОИТЕЛЬНЫЕ 0,5 Т | МАШ.-Ч | 0.36 | 1.4302
264. 5 | 2509 | АВТОМОБИЛИ БОРТОВЫЕ ГРУЗОПОДЪЕМНОСТЬЮ ДО 5 Т | МАШ.-Ч | 0.52 | 2.0659
264. 6 | 3022 | РАСТВОРОСМЕСИТЕЛИ ПЕРЕДВИЖНЫЕ 250 Л | МАШ.-Ч | 10.32 | 40.9993
ИТОГО ЭКСПЛУАТАЦИЯ МАШИН:
264. 7 | 9219 | ВОДА | М3 | 0.435 | 1.7282
264. 8 | 11221 | ПЕСОК КВАРЦЕВЫЙ | Т | 0.591 | 2.3479
264. 9 | 30957 | КРАСКИ МАСЛЯНЫЕ ЗЕМЛЯНЫЕ МА-0115 ОХРА | Т | 0.044 | 0.1748
264.10 | 34205 | АММОНИЙ СЕРНОКИСЛЫЙ (СУЛЬФАТ АММОНИЯ) ОЧИЩЕННЫЙ | Т | 0.002 | 0.007946
264.11 | 34501 | ПОРТЛАНДЦЕМЕНТ ОБЩЕСТРОИТЕЛЬНОГО НАЗНАЧЕНИЯ БЕЗДОБАВОЧНЫЙ МАРКИ 400 | Т | 0.149 | 0.59195
264.12 | 35526 | КАРБОРУНД | КГ | 0.7 | 2.781
264.13 | 44059 | ВЕТОШЬ | КГ | 0.5 | 1.9864
264.14 | 44098 | ДИСПЕРСИЯ ПОЛИВИНИЛАЦЕТАТНАЯ НЕПЛАСТИФИЦИРОВАННАЯ МАРКИ Д50Н | КГ | 77 | 305.906
ИТОГО МАТЕРИАЛОВ:
265 | Е1101-037-03 МИНСТРОЙ РУЗ 05.01.21 N 9 | УСТРОЙСТВО КОВРОВЫХ ПОКРЫТИЙ НАСУХО С ПРОКЛЕИВАНИЕМ НА СТЫКАХ КЛЕЕМ БУСТИЛАТ | 100М2 | 3.9728
265. 1 | 1 | ЗАТРАТЫ ТРУДА РАБОЧИХ-СТРОИТЕЛЕЙ(2,9:1) | ЧЕЛ.-Ч | 47.17 | 187.397
265. 2 | 3 | ЗАТРАТЫ ТРУДА МАШИНИСТОВ | ЧЕЛ.-Ч | 0.85 | 3.3769
ИТОГО ОПЛАТА ТРУДА:
265. 3 | 1522 | ПОДЪЕМНИКИ МАЧТОВЫЕ СТРОИТЕЛЬНЫЕ 0,5 Т | МАШ.-Ч | 0.35 | 1.3905
265. 4 | 2499 | АВТОМОБИЛИ БОРТОВЫЕ ГРУЗОПОДЪЕМНОСТЬЮ ДО 5 Т | МАШ.-Ч | 0.5 | 1.9864
ИТОГО ЭКСПЛУАТАЦИЯ МАШИН:
265. 5 | 31688 | КЛЕЙ "БУСТИЛАТ" | Т | 0.0045 | 0.017878
265. 6 | 43128 | КОВРОВЫЕ ПОКРЫТИЯ | М2 | 102 | 405.226
265. 7 | 44059 | ВЕТОШЬ | КГ | 0.08 | 0.31782
ИТОГО МАТЕРИАЛОВ:
КАФЕЛЬНЫЕ ПЛИТКИ
266 | Е1101-004-01 МИНСТРОЙ РУЗ 05.01.21 N 9 | УСТРОЙСТВО ГИДРОИЗОЛЯЦИИ ОКЛЕЕЧНОЙ РУЛОННЫМИ МАТЕРИАЛАМИ НА МАСТИКЕ БИТУМИНОЛЬ ПЕРВЫЙ СЛОЙ | 100М2 | 0.304
266. 1 | 1 | ЗАТРАТЫ ТРУДА РАБОЧИХ-СТРОИТЕЛЕЙ(5,1:1) | ЧЕЛ.-Ч | 46.18 | 14.039
266. 2 | 3 | ЗАТРАТЫ ТРУДА МАШИНИСТОВ | ЧЕЛ.-Ч | 0.98 | 0.29792
ИТОГО ОПЛАТА ТРУДА:
266. 3 | 913 | КОТЛЫ БИТУМНЫЕ ПЕРЕДВИЖНЫЕ 400 Л | МАШ.-Ч | 8.05 | 2.4472
266. 4 | 1522 | ПОДЪЕМНИКИ МАЧТОВЫЕ СТРОИТЕЛЬНЫЕ 0,5 Т | МАШ.-Ч | 0.39 | 0.11856
266. 5 | 1908 | ТЕРМОС 100 Л | МАШ.-Ч | 6 | 1.824
266. 6 | 2509 | АВТОМОБИЛИ БОРТОВЫЕ ГРУЗОПОДЪЕМНОСТЬЮ ДО 5 Т | МАШ.-Ч | 0.59 | 0.17936
ИТОГО ЭКСПЛУАТАЦИЯ МАШИН:
266. 7 | 30009 | АСБЕСТ ХРИЗОЛИТОВЫЙ МАРКИ К-6-30 | Т | 0.014 | 0.004256
266. 8 | 30102 | БИТУМЫ НЕФТЯНЫЕ СТРОИТЕЛЬНЫЕ МАРКИ БН-90/10 | Т | 0.289 | 0.087856
266. 9 | 30103 | БИТУМЫ НЕФТЯНЫЕ СТРОИТЕЛЬНЫЕ МАРКИ БН-70/30 | Т | 0.057 | 0.017328
266.10 | 31519 | БЕНЗИН РАСТВОРИТЕЛЬ | Т | 0.095 | 0.02888
266.11 | 31920 | ИЗОЛ | М2 | 116 | 35.264
266.12 | 40363 | МУКА АНДЕЗИТОВАЯ КИСЛОТОУПОРНАЯ МАРКА А | Т | 0.231 | 0.070224
266.13 | 44059 | ВЕТОШЬ | КГ | 0.5 | 0.152
ИТОГО МАТЕРИАЛОВ:
267 | Е1101-004-02 МИНСТРОЙ РУЗ 05.01.21 N 9 | УСТРОЙСТВО ГИДРОИЗОЛЯЦИИ ОКЛЕЕЧНОЙ РУЛОННЫМИ МАТЕРИАЛАМИ НА МАСТИКЕ БИТУМИНОЛЬ ПОСЛЕДУЮЩИЙ СЛОЙ | 100М2 | 0.304
267. 1 | 1 | ЗАТРАТЫ ТРУДА РАБОЧИХ-СТРОИТЕЛЕЙ(5,1:1) | ЧЕЛ.-Ч | 27.86 | 8.4694
267. 2 | 3 | ЗАТРАТЫ ТРУДА МАШИНИСТОВ | ЧЕЛ.-Ч | 0.56 | 0.17024
ИТОГО ОПЛАТА ТРУДА:
267. 3 | 913 | КОТЛЫ БИТУМНЫЕ ПЕРЕДВИЖНЫЕ 400 Л | МАШ.-Ч | 3.68 | 1.1187
267. 4 | 1522 | ПОДЪЕМНИКИ МАЧТОВЫЕ СТРОИТЕЛЬНЫЕ 0,5 Т | МАШ.-Ч | 0.23 | 0.06992
267. 5 | 1908 | ТЕРМОС 100 Л | МАШ.-Ч | 4.5 | 1.368
267. 6 | 2509 | АВТОМОБИЛИ БОРТОВЫЕ ГРУЗОПОДЪЕМНОСТЬЮ ДО 5 Т | МАШ.-Ч | 0.33 | 0.10032
ИТОГО ЭКСПЛУАТАЦИЯ МАШИН:
267. 7 | 30009 | АСБЕСТ ХРИЗОЛИТОВЫЙ МАРКИ К-6-30 | Т | 0.006 | 0.001824
267. 8 | 30102 | БИТУМЫ НЕФТЯНЫЕ СТРОИТЕЛЬНЫЕ МАРКИ БН-90/10 | Т | 0.132 | 0.040128
267. 9 | 30103 | БИТУМЫ НЕФТЯНЫЕ СТРОИТЕЛЬНЫЕ МАРКИ БН-70/30 | Т | 0.019 | 0.005776
267.10 | 31519 | БЕНЗИН РАСТВОРИТЕЛЬ | Т | 0.057 | 0.017328
267.11 | 31920 | ИЗОЛ | М2 | 116 | 35.264
267.12 | 40363 | МУКА АНДЕЗИТОВАЯ КИСЛОТОУПОРНАЯ МАРКА А | Т | 0.106 | 0.032224
ИТОГО МАТЕРИАЛОВ:
268 | Е2601-043-05 МИНСТРОЙИЖКХ РУЗ НОМ. 42 03.03.23 Г. | УСТРОЙСТВО ТЕПЛО-ПАРО-ШУМОИЗОЛЯЦИИ ИЗ ВСПЕНЕННОГО ПОЛИЭТИЛЕНА ПОЛОВ | 100М2 | 0.304
268. 1 | 1 | ЗАТРАТЫ ТРУДА РАБОЧИХ-СТРОИТЕЛЕЙ(3,1:1) | ЧЕЛ.-Ч | 14.36 | 4.3654
268. 2 | 3 | ЗАТРАТЫ ТРУДА МАШИНИСТОВ | ЧЕЛ.-Ч | 0.25 | 0.076
ИТОГО ОПЛАТА ТРУДА:
268. 3 | 2509 | АВТОМОБИЛИ БОРТОВЫЕ ГРУЗОПОДЪЕМНОСТЬЮ ДО 5 Т | МАШ.-Ч | 0.25 | 0.076
ИТОГО ЭКСПЛУАТАЦИЯ МАШИН:
268. 4 | 449190 | ТЕПЛОЗВУКОИЗОЛЯЦИОННЫЙ СЛОЙ-ПЕНОПОЛИСТИРОЛ ППС 35-Р-А ГОСТ 15588-2014-30ММ | М2 | 103 | 31.312
ИТОГО МАТЕРИАЛОВ:
269 | Е1101-011-01 МИНСТРОЙ РУЗ 05.01.21 N 9 | УСТРОЙСТВО СТЯЖЕК ЦЕМЕНТНЫХ ТОЛЩИНОЙ 20 ММ | 100М2 | 0.304
269. 1 | 1 | ЗАТРАТЫ ТРУДА РАБОЧИХ-СТРОИТЕЛЕЙ(2,2:1) | ЧЕЛ.-Ч | 39.51 | 12.011
269. 2 | 3 | ЗАТРАТЫ ТРУДА МАШИНИСТОВ | ЧЕЛ.-Ч | 1.27 | 0.38608
ИТОГО ОПЛАТА ТРУДА:
269. 3 | 404 | ВИБРАТОРЫ ПОВЕРХНОСТНЫЕ | МАШ.-Ч | 9.07 | 2.7573
269. 4 | 1522 | ПОДЪЕМНИКИ МАЧТОВЫЕ СТРОИТЕЛЬНЫЕ 0,5 Т | МАШ.-Ч | 1.27 | 0.38608
ИТОГО ЭКСПЛУАТАЦИЯ МАШИН:
269. 5 | 12220 | РАСТВОР ГОТОВЫЙ КЛАДОЧНЫЙ ТЯЖЕЛЫЙ ЦЕМЕНТНЫЙ, МАРКА: 150 | М3 | 2.04 | 0.62016
ИТОГО МАТЕРИАЛОВ:
270 | Е1101-011-02 МИНСТРОЙ РУЗ 05.01.21 N 9 К=4 | УСТРОЙСТВО СТЯЖЕК ЦЕМЕНТНЫХ НА КАЖДЫЕ 5 ММ ИЗМЕНЕНИЯ ТОЛЩИНЫ СТЯЖКИ ДОБАВЛЯТЬ К НОРМЕ 11-01-011-01 | 100М2 | 0.304
270. 1 | 1 | ЗАТРАТЫ ТРУДА РАБОЧИХ-СТРОИТЕЛЕЙ(2,2:1) | ЧЕЛ.-Ч | 0.5 | 0.608
270. 2 | 3 | ЗАТРАТЫ ТРУДА МАШИНИСТОВ | ЧЕЛ.-Ч | 0.21 | 0.25536
ИТОГО ОПЛАТА ТРУДА:
270. 3 | 404 | ВИБРАТОРЫ ПОВЕРХНОСТНЫЕ | МАШ.-Ч | 9.28 | 2.8211
270. 4 | 1522 | ПОДЪЕМНИКИ МАЧТОВЫЕ СТРОИТЕЛЬНЫЕ 0,5 Т | МАШ.-Ч | 0.84 | 0.25536
ИТОГО ЭКСПЛУАТАЦИЯ МАШИН:
270. 5 | 12220 | РАСТВОР ГОТОВЫЙ КЛАДОЧНЫЙ ТЯЖЕЛЫЙ ЦЕМЕНТНЫЙ, МАРКА: 150 | М3 | 2.04 | 0.62016
ИТОГО МАТЕРИАЛОВ:
271 | Е1101-027-05 МИНСТРОЙ РУЗ 05.01.21 N 9 | УСТРОЙСТВО ПОКРЫТИЙ НА РАСТВОРЕ ИЗ СУХОЙ СМЕСИ С ПРИГОТОВЛЕНИЕМ РАСТВОРА В ПОСТРОЕЧНЫХ УСЛОВИЯХ ИЗ РЕЛЬЕФНЫХ НЕГЛАЗУРОВАННЫХ КЕРАМИЧЕСКИХ ПЛИТОК ДЛЯ ПОЛОВ МНОГОЦВЕТНЫХ | 100М2 | 0.304
271. 1 | 1 | ЗАТРАТЫ ТРУДА РАБОЧИХ-СТРОИТЕЛЕЙ(3,2:1) | ЧЕЛ.-Ч | 119.78 | 36.413
271. 2 | 3 | ЗАТРАТЫ ТРУДА МАШИНИСТОВ | ЧЕЛ.-Ч | 4.5 | 1.368
ИТОГО ОПЛАТА ТРУДА:
271. 3 | 1522 | ПОДЪЕМНИКИ МАЧТОВЫЕ СТРОИТЕЛЬНЫЕ 0,5 Т | МАШ.-Ч | 2.3 | 0.6992
271. 4 | 2509 | АВТОМОБИЛИ БОРТОВЫЕ ГРУЗОПОДЪЕМНОСТЬЮ ДО 5 Т | МАШ.-Ч | 0.28 | 0.08512
271. 5 | 3021 | РАСТВОРОСМЕСИТЕЛИ ПЕРЕДВИЖНЫЕ 65 Л | МАШ.-Ч | 1.56 | 0.47424
ИТОГО ЭКСПЛУАТАЦИЯ МАШИН:
271. 6 | 9219 | ВОДА | М3 | 0.1 | 0.0304
271. 7 | 30741 | ПОКРЫТИЕ-КЕРАМОГРАНИТНАЯ ПЛИТКА ДЛЯ ПОЛОВ 1200Х600Х12ММ С ПРОТИВО-СКОЛЬЗЯЩИМИ РАССЕЧКАМИ -12ММ | М2 | 102 | 31.008
271. 8 | 31102 | КЛЕЙ ПЛИТОЧНЫЙ "СТАРАТЕЛЬ-СТАНДАРТ" | КГ | 450 | 136.8
271. 9 | 44059 | ВЕТОШЬ | КГ | 0.5 | 0.152
ИТОГО МАТЕРИАЛОВ:
КАФЕЛЬНЫЕ ПЛИТКИ
272 | Е2601-043-05 МИНСТРОЙИЖКХ РУЗ НОМ. 42 03.03.23 Г. | УСТРОЙСТВО ТЕПЛО-ПАРО-ШУМОИЗОЛЯЦИИ ИЗ ВСПЕНЕННОГО ПОЛИЭТИЛЕНА ПОЛОВ | 100М2 | 1.2939
272. 1 | 1 | ЗАТРАТЫ ТРУДА РАБОЧИХ-СТРОИТЕЛЕЙ(3,1:1) | ЧЕЛ.-Ч | 14.36 | 18.5804
272. 2 | 3 | ЗАТРАТЫ ТРУДА МАШИНИСТОВ | ЧЕЛ.-Ч | 0.25 | 0.32348
ИТОГО ОПЛАТА ТРУДА:
272. 3 | 2509 | АВТОМОБИЛИ БОРТОВЫЕ ГРУЗОПОДЪЕМНОСТЬЮ ДО 5 Т | МАШ.-Ч | 0.25 | 0.32348
ИТОГО ЭКСПЛУАТАЦИЯ МАШИН:
272. 4 | 449190 | ТЕПЛОЗВУКОИЗОЛЯЦИОННЫЙ СЛОЙ-ПЕНОПОЛИСТИРОЛ ППС 35-Р-А ГОСТ 15588-2014-30ММ | М2 | 103 | 133.272
ИТОГО МАТЕРИАЛОВ:
273 | Е1101-011-01 МИНСТРОЙ РУЗ 05.01.21 N 9 | УСТРОЙСТВО СТЯЖЕК ЦЕМЕНТНЫХ ТОЛЩИНОЙ 20 ММ | 100М2 | 1.2939
273. 1 | 1 | ЗАТРАТЫ ТРУДА РАБОЧИХ-СТРОИТЕЛЕЙ(2,2:1) | ЧЕЛ.-Ч | 39.51 | 51.122
273. 2 | 3 | ЗАТРАТЫ ТРУДА МАШИНИСТОВ | ЧЕЛ.-Ч | 1.27 | 1.6433
ИТОГО ОПЛАТА ТРУДА:
273. 3 | 404 | ВИБРАТОРЫ ПОВЕРХНОСТНЫЕ | МАШ.-Ч | 9.07 | 11.736
273. 4 | 1522 | ПОДЪЕМНИКИ МАЧТОВЫЕ СТРОИТЕЛЬНЫЕ 0,5 Т | МАШ.-Ч | 1.27 | 1.6433
ИТОГО ЭКСПЛУАТАЦИЯ МАШИН:
273. 5 | 12220 | РАСТВОР ГОТОВЫЙ КЛАДОЧНЫЙ ТЯЖЕЛЫЙ ЦЕМЕНТНЫЙ, МАРКА: 150 | М3 | 2.04 | 2.6396
ИТОГО МАТЕРИАЛОВ:
274 | Е1101-011-02 МИНСТРОЙ РУЗ 05.01.21 N 9 К=5 | УСТРОЙСТВО СТЯЖЕК ЦЕМЕНТНЫХ НА КАЖДЫЕ 5 ММ ИЗМЕНЕНИЯ ТОЛЩИНЫ СТЯЖКИ ДОБАВЛЯТЬ К НОРМЕ 11-01-011-01 | 100М2 | 1.2939
274. 1 | 1 | ЗАТРАТЫ ТРУДА РАБОЧИХ-СТРОИТЕЛЕЙ(2,2:1) | ЧЕЛ.-Ч | 0.5 | 3.2348
274. 2 | 3 | ЗАТРАТЫ ТРУДА МАШИНИСТОВ | ЧЕЛ.-Ч | 0.21 | 1.3586
ИТОГО ОПЛАТА ТРУДА:
274. 3 | 404 | ВИБРАТОРЫ ПОВЕРХНОСТНЫЕ | МАШ.-Ч | 11.6 | 15.009
274. 4 | 1522 | ПОДЪЕМНИКИ МАЧТОВЫЕ СТРОИТЕЛЬНЫЕ 0,5 Т | МАШ.-Ч | 1.05 | 1.3586
ИТОГО ЭКСПЛУАТАЦИЯ МАШИН:
274. 5 | 12220 | РАСТВОР ГОТОВЫЙ КЛАДОЧНЫЙ ТЯЖЕЛЫЙ ЦЕМЕНТНЫЙ, МАРКА: 150 | М3 | 2.55 | 3.2994
ИТОГО МАТЕРИАЛОВ:
275 | Е1101-027-05 МИНСТРОЙ РУЗ 05.01.21 N 9 | УСТРОЙСТВО ПОКРЫТИЙ НА РАСТВОРЕ ИЗ СУХОЙ СМЕСИ С ПРИГОТОВЛЕНИЕМ РАСТВОРА В ПОСТРОЕЧНЫХ УСЛОВИЯХ ИЗ РЕЛЬЕФНЫХ НЕГЛАЗУРОВАННЫХ КЕРАМИЧЕСКИХ ПЛИТОК ДЛЯ ПОЛОВ МНОГОЦВЕТНЫХ | 100М2 | 1.2939
275. 1 | 1 | ЗАТРАТЫ ТРУДА РАБОЧИХ-СТРОИТЕЛЕЙ(3,2:1) | ЧЕЛ.-Ч | 119.78 | 154.983
275. 2 | 3 | ЗАТРАТЫ ТРУДА МАШИНИСТОВ | ЧЕЛ.-Ч | 4.5 | 5.8225
ИТОГО ОПЛАТА ТРУДА:
275. 3 | 1522 | ПОДЪЕМНИКИ МАЧТОВЫЕ СТРОИТЕЛЬНЫЕ 0,5 Т | МАШ.-Ч | 2.3 | 2.976
275. 4 | 2509 | АВТОМОБИЛИ БОРТОВЫЕ ГРУЗОПОДЪЕМНОСТЬЮ ДО 5 Т | МАШ.-Ч | 0.28 | 0.36229
275. 5 | 3021 | РАСТВОРОСМЕСИТЕЛИ ПЕРЕДВИЖНЫЕ 65 Л | МАШ.-Ч | 1.56 | 2.0185
ИТОГО ЭКСПЛУАТАЦИЯ МАШИН:
275. 6 | 9219 | ВОДА | М3 | 0.1 | 0.12939
275. 7 | 30741 | ПОКРЫТИЕ-КЕРАМОГРАНИТНАЯ ПЛИТКА ДЛЯ ПОЛОВ 1200Х600Х12ММ С ПРОТИВО-СКОЛЬЗЯЩИМИ РАССЕЧКАМИ -12ММ | М2 | 102 | 131.978
275. 8 | 31102 | КЛЕЙ ПЛИТОЧНЫЙ "СТАРАТЕЛЬ-СТАНДАРТ" | КГ | 450 | 582.255
275. 9 | 44059 | ВЕТОШЬ | КГ | 0.5 | 0.64695
ИТОГО МАТЕРИАЛОВ:
КАФЕЛЬНЫЕ ПЛИТКИ
276 | Е2601-043-05 МИНСТРОЙИЖКХ РУЗ НОМ. 42 03.03.23 Г. | УСТРОЙСТВО ТЕПЛО-ПАРО-ШУМОИЗОЛЯЦИИ ИЗ ВСПЕНЕННОГО ПОЛИЭТИЛЕНА ПОЛОВ | 100М2 | 0.05
276. 1 | 1 | ЗАТРАТЫ ТРУДА РАБОЧИХ-СТРОИТЕЛЕЙ(3,1:1) | ЧЕЛ.-Ч | 14.36 | 0.718
276. 2 | 3 | ЗАТРАТЫ ТРУДА МАШИНИСТОВ | ЧЕЛ.-Ч | 0.25 | 0.0125
ИТОГО ОПЛАТА ТРУДА:
276. 3 | 2509 | АВТОМОБИЛИ БОРТОВЫЕ ГРУЗОПОДЪЕМНОСТЬЮ ДО 5 Т | МАШ.-Ч | 0.25 | 0.0125
ИТОГО ЭКСПЛУАТАЦИЯ МАШИН:
276. 4 | 449190 | ТЕПЛОЗВУКОИЗОЛЯЦИОННЫЙ СЛОЙ-ПЕНОПОЛИСТИРОЛ ППС 35-Р-А ГОСТ 15588-2014-30ММ | М2 | 103 | 5.15
ИТОГО МАТЕРИАЛОВ:
277 | Е1101-011-01 МИНСТРОЙ РУЗ 05.01.21 N 9 | УСТРОЙСТВО СТЯЖЕК ЦЕМЕНТНЫХ ТОЛЩИНОЙ 20 ММ | 100М2 | 0.05
277. 1 | 1 | ЗАТРАТЫ ТРУДА РАБОЧИХ-СТРОИТЕЛЕЙ(2,2:1) | ЧЕЛ.-Ч | 39.51 | 1.9755
277. 2 | 3 | ЗАТРАТЫ ТРУДА МАШИНИСТОВ | ЧЕЛ.-Ч | 1.27 | 0.0635
ИТОГО ОПЛАТА ТРУДА:
277. 3 | 404 | ВИБРАТОРЫ ПОВЕРХНОСТНЫЕ | МАШ.-Ч | 9.07 | 0.4535
277. 4 | 1522 | ПОДЪЕМНИКИ МАЧТОВЫЕ СТРОИТЕЛЬНЫЕ 0,5 Т | МАШ.-Ч | 1.27 | 0.0635
ИТОГО ЭКСПЛУАТАЦИЯ МАШИН:
277. 5 | 12220 | РАСТВОР ГОТОВЫЙ КЛАДОЧНЫЙ ТЯЖЕЛЫЙ ЦЕМЕНТНЫЙ, МАРКА: 150 | М3 | 2.04 | 0.102
ИТОГО МАТЕРИАЛОВ:
278 | Е1101-011-02 МИНСТРОЙ РУЗ 05.01.21 N 9 К=7 | УСТРОЙСТВО СТЯЖЕК ЦЕМЕНТНЫХ НА КАЖДЫЕ 5 ММ ИЗМЕНЕНИЯ ТОЛЩИНЫ СТЯЖКИ ДОБАВЛЯТЬ К НОРМЕ 11-01-011-01 | 100М2 | 0.05
278. 1 | 1 | ЗАТРАТЫ ТРУДА РАБОЧИХ-СТРОИТЕЛЕЙ(2,2:1) | ЧЕЛ.-Ч | 0.5 | 0.175
278. 2 | 3 | ЗАТРАТЫ ТРУДА МАШИНИСТОВ | ЧЕЛ.-Ч | 0.21 | 0.0735
ИТОГО ОПЛАТА ТРУДА:
278. 3 | 404 | ВИБРАТОРЫ ПОВЕРХНОСТНЫЕ | МАШ.-Ч | 16.24 | 0.812
278. 4 | 1522 | ПОДЪЕМНИКИ МАЧТОВЫЕ СТРОИТЕЛЬНЫЕ 0,5 Т | МАШ.-Ч | 1.47 | 0.0735
ИТОГО ЭКСПЛУАТАЦИЯ МАШИН:
278. 5 | 12220 | РАСТВОР ГОТОВЫЙ КЛАДОЧНЫЙ ТЯЖЕЛЫЙ ЦЕМЕНТНЫЙ, МАРКА: 150 | М3 | 3.57 | 0.1785
ИТОГО МАТЕРИАЛОВ:
279 | Е1101-027-05 МИНСТРОЙ РУЗ 05.01.21 N 9 | УСТРОЙСТВО ПОКРЫТИЙ НА РАСТВОРЕ ИЗ СУХОЙ СМЕСИ С ПРИГОТОВЛЕНИЕМ РАСТВОРА В ПОСТРОЕЧНЫХ УСЛОВИЯХ ИЗ РЕЛЬЕФНЫХ НЕГЛАЗУРОВАННЫХ КЕРАМИЧЕСКИХ ПЛИТОК ДЛЯ ПОЛОВ МНОГОЦВЕТНЫХ | 100М2 | 0.05
279. 1 | 1 | ЗАТРАТЫ ТРУДА РАБОЧИХ-СТРОИТЕЛЕЙ(3,2:1) | ЧЕЛ.-Ч | 119.78 | 5.989
279. 2 | 3 | ЗАТРАТЫ ТРУДА МАШИНИСТОВ | ЧЕЛ.-Ч | 4.5 | 0.225
ИТОГО ОПЛАТА ТРУДА:
279. 3 | 1522 | ПОДЪЕМНИКИ МАЧТОВЫЕ СТРОИТЕЛЬНЫЕ 0,5 Т | МАШ.-Ч | 2.3 | 0.115
279. 4 | 2509 | АВТОМОБИЛИ БОРТОВЫЕ ГРУЗОПОДЪЕМНОСТЬЮ ДО 5 Т | МАШ.-Ч | 0.28 | 0.014
279. 5 | 3021 | РАСТВОРОСМЕСИТЕЛИ ПЕРЕДВИЖНЫЕ 65 Л | МАШ.-Ч | 1.56 | 0.078
ИТОГО ЭКСПЛУАТАЦИЯ МАШИН:
279. 6 | 9219 | ВОДА | М3 | 0.1 | 0.005
279. 7 | 31102 | КЛЕЙ ПЛИТОЧНЫЙ "СТАРАТЕЛЬ-СТАНДАРТ" | КГ | 450 | 22.5
279. 8 | 44059 | ВЕТОШЬ | КГ | 0.5 | 0.025
ИТОГО МАТЕРИАЛОВ:
280 | М | ПОКРЫТИЕ-КЕРАМИЧЕСКАЯ ПЛИТКА ДЛЯ ПОЛОВ С ПРОТИВО-СКОЛЬЗЯЩИМИ РАССЕЧКАМИ-8ММ | М2 | 5
ТЕХ.ЭТАЖ НА ОТМ(БЛОК Б)
281 | Е1101-004-01 МИНСТРОЙ РУЗ 05.01.21 N 9 | УСТРОЙСТВО ГИДРОИЗОЛЯЦИИ ОКЛЕЕЧНОЙ РУЛОННЫМИ МАТЕРИАЛАМИ НА МАСТИКЕ БИТУМИНОЛЬ ПЕРВЫЙ СЛОЙ | 100М2 | 2.435
281. 1 | 1 | ЗАТРАТЫ ТРУДА РАБОЧИХ-СТРОИТЕЛЕЙ(5,1:1) | ЧЕЛ.-Ч | 46.18 | 112.448
281. 2 | 3 | ЗАТРАТЫ ТРУДА МАШИНИСТОВ | ЧЕЛ.-Ч | 0.98 | 2.3863
ИТОГО ОПЛАТА ТРУДА:
281. 3 | 913 | КОТЛЫ БИТУМНЫЕ ПЕРЕДВИЖНЫЕ 400 Л | МАШ.-Ч | 8.05 | 19.602
281. 4 | 1522 | ПОДЪЕМНИКИ МАЧТОВЫЕ СТРОИТЕЛЬНЫЕ 0,5 Т | МАШ.-Ч | 0.39 | 0.94965
281. 5 | 1908 | ТЕРМОС 100 Л | МАШ.-Ч | 6 | 14.61
281. 6 | 2509 | АВТОМОБИЛИ БОРТОВЫЕ ГРУЗОПОДЪЕМНОСТЬЮ ДО 5 Т | МАШ.-Ч | 0.59 | 1.4366
ИТОГО ЭКСПЛУАТАЦИЯ МАШИН:
281. 7 | 30009 | АСБЕСТ ХРИЗОЛИТОВЫЙ МАРКИ К-6-30 | Т | 0.014 | 0.03409
281. 8 | 30102 | БИТУМЫ НЕФТЯНЫЕ СТРОИТЕЛЬНЫЕ МАРКИ БН-90/10 | Т | 0.289 | 0.70371
281. 9 | 30103 | БИТУМЫ НЕФТЯНЫЕ СТРОИТЕЛЬНЫЕ МАРКИ БН-70/30 | Т | 0.057 | 0.1388
281.10 | 31519 | БЕНЗИН РАСТВОРИТЕЛЬ | Т | 0.095 | 0.23133
281.11 | 31920 | ИЗОЛ | М2 | 116 | 282.46
281.12 | 40363 | МУКА АНДЕЗИТОВАЯ КИСЛОТОУПОРНАЯ МАРКА А | Т | 0.231 | 0.56249
281.13 | 44059 | ВЕТОШЬ | КГ | 0.5 | 1.2175
ИТОГО МАТЕРИАЛОВ:
282 | Е1101-004-02 МИНСТРОЙ РУЗ 05.01.21 N 9 | УСТРОЙСТВО ГИДРОИЗОЛЯЦИИ ОКЛЕЕЧНОЙ РУЛОННЫМИ МАТЕРИАЛАМИ НА МАСТИКЕ БИТУМИНОЛЬ ПОСЛЕДУЮЩИЙ СЛОЙ | 100М2 | 2.435
282. 1 | 1 | ЗАТРАТЫ ТРУДА РАБОЧИХ-СТРОИТЕЛЕЙ(5,1:1) | ЧЕЛ.-Ч | 27.86 | 67.8391
282. 2 | 3 | ЗАТРАТЫ ТРУДА МАШИНИСТОВ | ЧЕЛ.-Ч | 0.56 | 1.3636
ИТОГО ОПЛАТА ТРУДА:
282. 3 | 913 | КОТЛЫ БИТУМНЫЕ ПЕРЕДВИЖНЫЕ 400 Л | МАШ.-Ч | 3.68 | 8.9608
282. 4 | 1522 | ПОДЪЕМНИКИ МАЧТОВЫЕ СТРОИТЕЛЬНЫЕ 0,5 Т | МАШ.-Ч | 0.23 | 0.56005
282. 5 | 1908 | ТЕРМОС 100 Л | МАШ.-Ч | 4.5 | 10.9575
282. 6 | 2509 | АВТОМОБИЛИ БОРТОВЫЕ ГРУЗОПОДЪЕМНОСТЬЮ ДО 5 Т | МАШ.-Ч | 0.33 | 0.80355
ИТОГО ЭКСПЛУАТАЦИЯ МАШИН:
282. 7 | 30009 | АСБЕСТ ХРИЗОЛИТОВЫЙ МАРКИ К-6-30 | Т | 0.006 | 0.01461
282. 8 | 30102 | БИТУМЫ НЕФТЯНЫЕ СТРОИТЕЛЬНЫЕ МАРКИ БН-90/10 | Т | 0.132 | 0.32142
282. 9 | 30103 | БИТУМЫ НЕФТЯНЫЕ СТРОИТЕЛЬНЫЕ МАРКИ БН-70/30 | Т | 0.019 | 0.046265
282.10 | 31519 | БЕНЗИН РАСТВОРИТЕЛЬ | Т | 0.057 | 0.1388
282.11 | 31920 | ИЗОЛ | М2 | 116 | 282.46
282.12 | 40363 | МУКА АНДЕЗИТОВАЯ КИСЛОТОУПОРНАЯ МАРКА А | Т | 0.106 | 0.25811
ИТОГО МАТЕРИАЛОВ:
283 | Е2601-043-05 МИНСТРОЙИЖКХ РУЗ НОМ. 42 03.03.23 Г. | УСТРОЙСТВО ТЕПЛО-ПАРО-ШУМОИЗОЛЯЦИИ ИЗ ВСПЕНЕННОГО ПОЛИЭТИЛЕНА ПОЛОВ | 100М2 | 2.435
283. 1 | 1 | ЗАТРАТЫ ТРУДА РАБОЧИХ-СТРОИТЕЛЕЙ(3,1:1) | ЧЕЛ.-Ч | 14.36 | 34.9666
283. 2 | 3 | ЗАТРАТЫ ТРУДА МАШИНИСТОВ | ЧЕЛ.-Ч | 0.25 | 0.60875
ИТОГО ОПЛАТА ТРУДА:
283. 3 | 2509 | АВТОМОБИЛИ БОРТОВЫЕ ГРУЗОПОДЪЕМНОСТЬЮ ДО 5 Т | МАШ.-Ч | 0.25 | 0.60875
ИТОГО ЭКСПЛУАТАЦИЯ МАШИН:
283. 4 | 449190 | ТЕПЛОЗВУКОИЗОЛЯЦИОННЫЙ СЛОЙ-ПЕНОПОЛИСТИРОЛ ППС 35-Р-А ГОСТ 15588-2014-30ММ | М2 | 103 | 250.805
ИТОГО МАТЕРИАЛОВ:
284 | Е1101-011-01 МИНСТРОЙ РУЗ 05.01.21 N 9 | УСТРОЙСТВО СТЯЖЕК ЦЕМЕНТНЫХ ТОЛЩИНОЙ 20 ММ | 100М2 | 2.435
284. 1 | 1 | ЗАТРАТЫ ТРУДА РАБОЧИХ-СТРОИТЕЛЕЙ(2,2:1) | ЧЕЛ.-Ч | 39.51 | 96.207
284. 2 | 3 | ЗАТРАТЫ ТРУДА МАШИНИСТОВ | ЧЕЛ.-Ч | 1.27 | 3.0924
ИТОГО ОПЛАТА ТРУДА:
284. 3 | 404 | ВИБРАТОРЫ ПОВЕРХНОСТНЫЕ | МАШ.-Ч | 9.07 | 22.085
284. 4 | 1522 | ПОДЪЕМНИКИ МАЧТОВЫЕ СТРОИТЕЛЬНЫЕ 0,5 Т | МАШ.-Ч | 1.27 | 3.0924
ИТОГО ЭКСПЛУАТАЦИЯ МАШИН:
284. 5 | 12220 | РАСТВОР ГОТОВЫЙ КЛАДОЧНЫЙ ТЯЖЕЛЫЙ ЦЕМЕНТНЫЙ, МАРКА: 150 | М3 | 2.04 | 4.9674
ИТОГО МАТЕРИАЛОВ:
285 | Е1101-011-02 МИНСТРОЙ РУЗ 05.01.21 N 9 К=10 | УСТРОЙСТВО СТЯЖЕК ЦЕМЕНТНЫХ НА КАЖДЫЕ 5 ММ ИЗМЕНЕНИЯ ТОЛЩИНЫ СТЯЖКИ ДОБАВЛЯТЬ К НОРМЕ 11-01-011-01 | 100М2 | 2.435
285. 1 | 1 | ЗАТРАТЫ ТРУДА РАБОЧИХ-СТРОИТЕЛЕЙ(2,2:1) | ЧЕЛ.-Ч | 0.5 | 12.175
285. 2 | 3 | ЗАТРАТЫ ТРУДА МАШИНИСТОВ | ЧЕЛ.-Ч | 0.21 | 5.1135
ИТОГО ОПЛАТА ТРУДА:
285. 3 | 404 | ВИБРАТОРЫ ПОВЕРХНОСТНЫЕ | МАШ.-Ч | 23.2 | 56.492
285. 4 | 1522 | ПОДЪЕМНИКИ МАЧТОВЫЕ СТРОИТЕЛЬНЫЕ 0,5 Т | МАШ.-Ч | 2.1 | 5.1135
ИТОГО ЭКСПЛУАТАЦИЯ МАШИН:
285. 5 | 12220 | РАСТВОР ГОТОВЫЙ КЛАДОЧНЫЙ ТЯЖЕЛЫЙ ЦЕМЕНТНЫЙ, МАРКА: 150 | М3 | 5.1 | 12.4185
ИТОГО МАТЕРИАЛОВ:
ГИДРОИЗОЛЯЦИОННЫХ МАТЕРИАЛОВ ДЛЯ САНУЗЛА
286 | Е2601-054-02 МИНСТРОЙИЖКХ РУЗ НОМ. 42 03.03.23 Г. | ОКЛЕИВАНИЕ ПОВЕРХНОСТИ ИЗОЛЯЦИИ: РУЛОННЫМИ МАТЕРИАЛАМИ НА БИТУМНОЙ МАСТИКЕ | 100 М2 ПОВЕРХНОСТИ ПОКРЫТИЯ ИЗОЛЯЦИИ | 0.56488
286. 1 | 1 | ЗАТРАТЫ ТРУДА РАБОЧИХ-СТРОИТЕЛЕЙ(3,1:1) | ЧЕЛ.-Ч | 47.2 | 26.662
286. 2 | 3 | ЗАТРАТЫ ТРУДА МАШИНИСТОВ | ЧЕЛ.-Ч | 0.47 | 0.26549
ИТОГО ОПЛАТА ТРУДА:
286. 3 | 1383 | УСТАНОВКИ ДЛЯ ИЗГОТОВЛЕНИЯ БАНДАЖЕЙ, ДИАФРАГМ, ПРЯЖЕК | МАШ.-Ч | 1.26 | 0.71175
286. 4 | 2509 | АВТОМОБИЛИ БОРТОВЫЕ ГРУЗОПОДЪЕМНОСТЬЮ ДО 5 Т | МАШ.-Ч | 0.47 | 0.26549
ИТОГО ЭКСПЛУАТАЦИЯ МАШИН:
286. 5 | 11682 | ПОЛИМЕРНАЯ ЛЕНТА ПОЛИКЕН | М2 | 115 | 64.9612
286. 6 | 32124 | МАСТИКА КЛЕЯЩАЯ МОРОЗОСТОЙКАЯ БИТУМНО-МАСЛЯНАЯ МБ-50 | Т | 0.18 | 0.10168
ИТОГО МАТЕРИАЛОВ:
287 | Е2601-054-02 МИНСТРОЙИЖКХ РУЗ НОМ. 42 03.03.23 Г. | ОКЛЕИВАНИЕ ПОВЕРХНОСТИ ИЗОЛЯЦИИ: РУЛОННЫМИ МАТЕРИАЛАМИ НА БИТУМНОЙ МАСТИКЕ | 100 М2 ПОВЕРХНОСТИ ПОКРЫТИЯ ИЗОЛЯЦИИ | 1.2421
287. 1 | 1 | ЗАТРАТЫ ТРУДА РАБОЧИХ-СТРОИТЕЛЕЙ(3,1:1) | ЧЕЛ.-Ч | 47.2 | 58.627
287. 2 | 3 | ЗАТРАТЫ ТРУДА МАШИНИСТОВ | ЧЕЛ.-Ч | 0.47 | 0.58379
ИТОГО ОПЛАТА ТРУДА:
287. 3 | 1383 | УСТАНОВКИ ДЛЯ ИЗГОТОВЛЕНИЯ БАНДАЖЕЙ, ДИАФРАГМ, ПРЯЖЕК | МАШ.-Ч | 1.26 | 1.5651
287. 4 | 2509 | АВТОМОБИЛИ БОРТОВЫЕ ГРУЗОПОДЪЕМНОСТЬЮ ДО 5 Т | МАШ.-Ч | 0.47 | 0.58379
ИТОГО ЭКСПЛУАТАЦИЯ МАШИН:
287. 5 | 32124 | МАСТИКА КЛЕЯЩАЯ МОРОЗОСТОЙКАЯ БИТУМНО-МАСЛЯНАЯ МБ-50 | Т | 0.18 | 0.22358
287. 6 | 61342 | РУБЕРОИД | М2 | 115 | 142.841
ИТОГО МАТЕРИАЛОВ:
РАЗДЕЛ 17. ВНУТРЕННЫХ ЛЕСТНИЦ ЛВ-1
ЛЕСТНИЧНЫЕ ПЛОЩАДКИ
288 | Е1101-011-05 МИНСТРОЙ РУЗ 05.01.21 N 9 | УСТРОЙСТВО СТЯЖЕК ЛЕГКОБЕТОННЫХ ТОЛЩИНОЙ 20 ММ | 100М2 | 0.7796
288. 1 | 1 | ЗАТРАТЫ ТРУДА РАБОЧИХ-СТРОИТЕЛЕЙ(2,3:1) | ЧЕЛ.-Ч | 50.23 | 39.159
288. 2 | 3 | ЗАТРАТЫ ТРУДА МАШИНИСТОВ | ЧЕЛ.-Ч | 1.27 | 0.99009
ИТОГО ОПЛАТА ТРУДА:
288. 3 | 404 | ВИБРАТОРЫ ПОВЕРХНОСТНЫЕ | МАШ.-Ч | 9.43 | 7.3516
288. 4 | 1522 | ПОДЪЕМНИКИ МАЧТОВЫЕ СТРОИТЕЛЬНЫЕ 0,5 Т | МАШ.-Ч | 1.27 | 0.99009
ИТОГО ЭКСПЛУАТАЦИЯ МАШИН:
288. 5 | 7598 | КЕРАМЗИТОБЕТОН КЛАССА В12,5 /М-150/ | М3 | 2.04 | 1.5904
288. 6 | 9219 | ВОДА | М3 | 3.5 | 2.7286
ИТОГО МАТЕРИАЛОВ:
289 | Е1101-011-06 МИНСТРОЙ РУЗ 05.01.21 N 9 К=10 | УСТРОЙСТВО СТЯЖЕК ЛЕГКОБЕТОННЫХ НА КАЖДЫЕ 5 ММ ИЗМЕНЕНИЯ ТОЛЩИНЫ СТЯЖКИ ДОБАВЛЯТЬ К НОРМЕ 11-01-011-05 | 100М2 | 0.7796
289. 1 | 1 | ЗАТРАТЫ ТРУДА РАБОЧИХ-СТРОИТЕЛЕЙ(2,3:1) | ЧЕЛ.-Ч | 0.5 | 3.898
289. 2 | 3 | ЗАТРАТЫ ТРУДА МАШИНИСТОВ | ЧЕЛ.-Ч | 0.21 | 1.6372
ИТОГО ОПЛАТА ТРУДА:
289. 3 | 404 | ВИБРАТОРЫ ПОВЕРХНОСТНЫЕ | МАШ.-Ч | 23.2 | 18.087
289. 4 | 1522 | ПОДЪЕМНИКИ МАЧТОВЫЕ СТРОИТЕЛЬНЫЕ 0,5 Т | МАШ.-Ч | 2.1 | 1.6372
ИТОГО ЭКСПЛУАТАЦИЯ МАШИН:
289. 5 | 7598 | КЕРАМЗИТОБЕТОН КЛАССА В12,5 /М-150/ | М3 | 5.1 | 3.976
ИТОГО МАТЕРИАЛОВ:
290 | Е1501-043-01 МИНСТРОЙ РУЗ 05.01.21 N 2 | ОБЛИЦОВКА ЛЕСТНИЧНЫХ ПЛОЩАДОК И МАРШЕЙ КЕРАМОГРАНИТНЫМИ ПЛИТАМИ | 100 М2 | 0.7796
290. 1 | 1 | ЗАТРАТЫ ТРУДА РАБОЧИХ-СТРОИТЕЛЕЙ(5:1) | ЧЕЛ.-Ч | 241.42 | 188.211
290. 2 | 3 | ЗАТРАТЫ ТРУДА МАШИНИСТОВ | ЧЕЛ.-Ч | 9.66 | 7.5309
ИТОГО ОПЛАТА ТРУДА:
290. 3 | 1522 | ПОДЪЕМНИКИ МАЧТОВЫЕ СТРОИТЕЛЬНЫЕ 0,5 Т | МАШ.-Ч | 1.16 | 0.90434
290. 4 | 1603 | РАСТВОРОМЕШАЛКИ ДЛЯ ПРИГОТОВЛЕНИЯ ВОДОЦЕМЕНТНЫХ И ДРУГИХ РАСТВОРОВ 350 Л | МАШ.-Ч | 0.53 | 0.41319
290. 5 | 1702 | СТАНОК КАМНЕРЕЗНЫЙ УНИВЕРСАЛЬНЫЙ | МАШ.-Ч | 7.3 | 5.6911
290. 6 | 2509 | АВТОМОБИЛИ БОРТОВЫЕ ГРУЗОПОДЪЕМНОСТЬЮ ДО 5 Т | МАШ.-Ч | 0.36 | 0.28066
ИТОГО ЭКСПЛУАТАЦИЯ МАШИН:
290. 7 | 31434 | ГРУНТОВКА | Т | 0.015 | 0.011694
290. 8 | 31719 | КЛЕЙ ДЛЯ ОБЛИЦОВОЧНЫХ РАБОТ (СУХАЯ СМЕСЬ) | Т | 0.43 | 0.33523
290. 9 | 44059 | ВЕТОШЬ | КГ | 0.5 | 0.3898
290.10 | 45037 | СМЕСЬ СУХАЯ ДЛЯ ЗАДЕЛКИ ШВОВ | Т | 0.02 | 0.015592
ИТОГО МАТЕРИАЛОВ:
291 | М | ПОКРЫТИЕ-КЕРАМОГРАНИТНАЯ ПЛИТКА ДЛЯ ПОЛОВ 600Х600ММ С ПРОТИВО-СКОЛЬЗЯЩИМИ РАССЕЧКАМИ-12ММ | М2 | 77.96
СТУПЕНКИ И ПОДСТУПЕНКИ
292 | Е1101-011-01 МИНСТРОЙ РУЗ 05.01.21 N 9 | УСТРОЙСТВО СТЯЖЕК ЦЕМЕНТНЫХ ТОЛЩИНОЙ 20 ММ | 100М2 | 0.6092
292. 1 | 1 | ЗАТРАТЫ ТРУДА РАБОЧИХ-СТРОИТЕЛЕЙ(2,2:1) | ЧЕЛ.-Ч | 39.51 | 24.069
292. 2 | 3 | ЗАТРАТЫ ТРУДА МАШИНИСТОВ | ЧЕЛ.-Ч | 1.27 | 0.77368
ИТОГО ОПЛАТА ТРУДА:
292. 3 | 404 | ВИБРАТОРЫ ПОВЕРХНОСТНЫЕ | МАШ.-Ч | 9.07 | 5.5254
292. 4 | 1522 | ПОДЪЕМНИКИ МАЧТОВЫЕ СТРОИТЕЛЬНЫЕ 0,5 Т | МАШ.-Ч | 1.27 | 0.77368
ИТОГО ЭКСПЛУАТАЦИЯ МАШИН:
292. 5 | 9219 | ВОДА | М3 | 3.5 | 2.1322
292. 6 | 12104 | РАСТВОР ГОТОВЫЙ КЛАДОЧНЫЙ ТЯЖЕЛЫЙ ЦЕМЕНТНЫЙ, МАРКА: 100 | М3 | 2.04 | 1.2428
ИТОГО МАТЕРИАЛОВ:
293 | Е1101-011-02 МИНСТРОЙ РУЗ 05.01.21 N 9 К=2 | ВЫЧИТАЕТСЯ ПОЗИЦИЯ: УСТРОЙСТВО СТЯЖЕК ЦЕМЕНТНЫХ НА КАЖДЫЕ 5 ММ ИЗМЕНЕНИЯ ТОЛЩИНЫ СТЯЖКИ ИСКЛЮЧАТЬ К НОРМЕ 11-01-011-01 | 100М2 | 0.6092
293. 1 | 1 | ЗАТРАТЫ ТРУДА РАБОЧИХ-СТРОИТЕЛЕЙ(2,2:1) | ЧЕЛ.-Ч | 0.5 | 0.6092
293. 2 | 3 | ЗАТРАТЫ ТРУДА МАШИНИСТОВ | ЧЕЛ.-Ч | 0.21 | 0.25586
ИТОГО ОПЛАТА ТРУДА:
293. 3 | 404 | ВИБРАТОРЫ ПОВЕРХНОСТНЫЕ | МАШ.-Ч | 4.64 | 2.8267
293. 4 | 1522 | ПОДЪЕМНИКИ МАЧТОВЫЕ СТРОИТЕЛЬНЫЕ 0,5 Т | МАШ.-Ч | 0.42 | 0.25586
ИТОГО ЭКСПЛУАТАЦИЯ МАШИН:
293. 5 | 12104 | РАСТВОР ГОТОВЫЙ КЛАДОЧНЫЙ ТЯЖЕЛЫЙ ЦЕМЕНТНЫЙ, МАРКА: 100 | М3 | 1.02 | 0.62138
ИТОГО МАТЕРИАЛОВ:
294 | Е1501-043-01 МИНСТРОЙ РУЗ 05.01.21 N 2 | ОБЛИЦОВКА ЛЕСТНИЧНЫХ ПЛОЩАДОК И МАРШЕЙ КЕРАМОГРАНИТНЫМИ ПЛИТАМИ | 100 М2 | 0.6092
294. 1 | 1 | ЗАТРАТЫ ТРУДА РАБОЧИХ-СТРОИТЕЛЕЙ(5:1) | ЧЕЛ.-Ч | 241.42 | 147.073
294. 2 | 3 | ЗАТРАТЫ ТРУДА МАШИНИСТОВ | ЧЕЛ.-Ч | 9.66 | 5.8849
ИТОГО ОПЛАТА ТРУДА:
294. 3 | 1522 | ПОДЪЕМНИКИ МАЧТОВЫЕ СТРОИТЕЛЬНЫЕ 0,5 Т | МАШ.-Ч | 1.16 | 0.70667
294. 4 | 1603 | РАСТВОРОМЕШАЛКИ ДЛЯ ПРИГОТОВЛЕНИЯ ВОДОЦЕМЕНТНЫХ И ДРУГИХ РАСТВОРОВ 350 Л | МАШ.-Ч | 0.53 | 0.32288
294. 5 | 1702 | СТАНОК КАМНЕРЕЗНЫЙ УНИВЕРСАЛЬНЫЙ | МАШ.-Ч | 7.3 | 4.4472
294. 6 | 2509 | АВТОМОБИЛИ БОРТОВЫЕ ГРУЗОПОДЪЕМНОСТЬЮ ДО 5 Т | МАШ.-Ч | 0.36 | 0.21931
ИТОГО ЭКСПЛУАТАЦИЯ МАШИН:
294. 7 | 31434 | ГРУНТОВКА | Т | 0.015 | 0.009138
294. 8 | 31719 | КЛЕЙ ДЛЯ ОБЛИЦОВОЧНЫХ РАБОТ (СУХАЯ СМЕСЬ) | Т | 0.43 | 0.26196
294. 9 | 44059 | ВЕТОШЬ | КГ | 0.5 | 0.3046
294.10 | 45037 | СМЕСЬ СУХАЯ ДЛЯ ЗАДЕЛКИ ШВОВ | Т | 0.02 | 0.012184
ИТОГО МАТЕРИАЛОВ:
295 | М | ПОКРЫТИЕ-КЕРАМОГРАНИТНАЯ ПЛИТКА ДЛЯ ПОЛОВ 600Х600ММ С ПРОТИВО-СКОЛЬЗЯЩИМИ РАССЕЧКАМИ-12ММ | М2 | 60.92
РАЗДЕЛ 18. ВНУТРЕННЫХ ЛЕСТНИЦ ЛВ-2
ЛЕСТНИЧНЫЕ ПЛОЩАДКИ
296 | Е1101-011-05 МИНСТРОЙ РУЗ 05.01.21 N 9 | УСТРОЙСТВО СТЯЖЕК ЛЕГКОБЕТОННЫХ ТОЛЩИНОЙ 20 ММ | 100М2 | 0.5152
296. 1 | 1 | ЗАТРАТЫ ТРУДА РАБОЧИХ-СТРОИТЕЛЕЙ(2,3:1) | ЧЕЛ.-Ч | 50.23 | 25.8785
296. 2 | 3 | ЗАТРАТЫ ТРУДА МАШИНИСТОВ | ЧЕЛ.-Ч | 1.27 | 0.6543
ИТОГО ОПЛАТА ТРУДА:
296. 3 | 404 | ВИБРАТОРЫ ПОВЕРХНОСТНЫЕ | МАШ.-Ч | 9.43 | 4.8583
296. 4 | 1522 | ПОДЪЕМНИКИ МАЧТОВЫЕ СТРОИТЕЛЬНЫЕ 0,5 Т | МАШ.-Ч | 1.27 | 0.6543
ИТОГО ЭКСПЛУАТАЦИЯ МАШИН:
296. 5 | 7598 | КЕРАМЗИТОБЕТОН КЛАССА В12,5 /М-150/ | М3 | 2.04 | 1.051
296. 6 | 9219 | ВОДА | М3 | 3.5 | 1.8032
ИТОГО МАТЕРИАЛОВ:
297 | Е1101-011-06 МИНСТРОЙ РУЗ 05.01.21 N 9 К=10 | УСТРОЙСТВО СТЯЖЕК ЛЕГКОБЕТОННЫХ НА КАЖДЫЕ 5 ММ ИЗМЕНЕНИЯ ТОЛЩИНЫ СТЯЖКИ ДОБАВЛЯТЬ К НОРМЕ 11-01-011-05 | 100М2 | 0.5152
297. 1 | 1 | ЗАТРАТЫ ТРУДА РАБОЧИХ-СТРОИТЕЛЕЙ(2,3:1) | ЧЕЛ.-Ч | 0.5 | 2.576
297. 2 | 3 | ЗАТРАТЫ ТРУДА МАШИНИСТОВ | ЧЕЛ.-Ч | 0.21 | 1.0819
ИТОГО ОПЛАТА ТРУДА:
297. 3 | 404 | ВИБРАТОРЫ ПОВЕРХНОСТНЫЕ | МАШ.-Ч | 23.2 | 11.953
297. 4 | 1522 | ПОДЪЕМНИКИ МАЧТОВЫЕ СТРОИТЕЛЬНЫЕ 0,5 Т | МАШ.-Ч | 2.1 | 1.0819
ИТОГО ЭКСПЛУАТАЦИЯ МАШИН:
297. 5 | 7598 | КЕРАМЗИТОБЕТОН КЛАССА В12,5 /М-150/ | М3 | 5.1 | 2.6275
ИТОГО МАТЕРИАЛОВ:
298 | Е1501-043-01 МИНСТРОЙ РУЗ 05.01.21 N 2 | ОБЛИЦОВКА ЛЕСТНИЧНЫХ ПЛОЩАДОК И МАРШЕЙ КЕРАМОГРАНИТНЫМИ ПЛИТАМИ | 100 М2 | 0.5152
298. 1 | 1 | ЗАТРАТЫ ТРУДА РАБОЧИХ-СТРОИТЕЛЕЙ(5:1) | ЧЕЛ.-Ч | 241.42 | 124.38
298. 2 | 3 | ЗАТРАТЫ ТРУДА МАШИНИСТОВ | ЧЕЛ.-Ч | 9.66 | 4.9768
ИТОГО ОПЛАТА ТРУДА:
298. 3 | 1522 | ПОДЪЕМНИКИ МАЧТОВЫЕ СТРОИТЕЛЬНЫЕ 0,5 Т | МАШ.-Ч | 1.16 | 0.59763
298. 4 | 1603 | РАСТВОРОМЕШАЛКИ ДЛЯ ПРИГОТОВЛЕНИЯ ВОДОЦЕМЕНТНЫХ И ДРУГИХ РАСТВОРОВ 350 Л | МАШ.-Ч | 0.53 | 0.27306
298. 5 | 1702 | СТАНОК КАМНЕРЕЗНЫЙ УНИВЕРСАЛЬНЫЙ | МАШ.-Ч | 7.3 | 3.761
298. 6 | 2509 | АВТОМОБИЛИ БОРТОВЫЕ ГРУЗОПОДЪЕМНОСТЬЮ ДО 5 Т | МАШ.-Ч | 0.36 | 0.18547
ИТОГО ЭКСПЛУАТАЦИЯ МАШИН:
298. 7 | 31434 | ГРУНТОВКА | Т | 0.015 | 0.007728
298. 8 | 31719 | КЛЕЙ ДЛЯ ОБЛИЦОВОЧНЫХ РАБОТ (СУХАЯ СМЕСЬ) | Т | 0.43 | 0.22154
298. 9 | 44059 | ВЕТОШЬ | КГ | 0.5 | 0.2576
298.10 | 45037 | СМЕСЬ СУХАЯ ДЛЯ ЗАДЕЛКИ ШВОВ | Т | 0.02 | 0.010304
ИТОГО МАТЕРИАЛОВ:
299 | М | ПОКРЫТИЕ-КЕРАМОГРАНИТНАЯ ПЛИТКА ДЛЯ ПОЛОВ 600Х600ММ С ПРОТИВО-СКОЛЬЗЯЩИМИ РАССЕЧКАМИ-12ММ | М2 | 51.52
СТУПЕНКИ И ПОДСТУПЕНКИ
300 | Е1101-011-01 МИНСТРОЙ РУЗ 05.01.21 N 9 | УСТРОЙСТВО СТЯЖЕК ЦЕМЕНТНЫХ ТОЛЩИНОЙ 20 ММ | 100М2 | 0.5221
300. 1 | 1 | ЗАТРАТЫ ТРУДА РАБОЧИХ-СТРОИТЕЛЕЙ(2,2:1) | ЧЕЛ.-Ч | 39.51 | 20.628
300. 2 | 3 | ЗАТРАТЫ ТРУДА МАШИНИСТОВ | ЧЕЛ.-Ч | 1.27 | 0.66307
ИТОГО ОПЛАТА ТРУДА:
300. 3 | 404 | ВИБРАТОРЫ ПОВЕРХНОСТНЫЕ | МАШ.-Ч | 9.07 | 4.7355
300. 4 | 1522 | ПОДЪЕМНИКИ МАЧТОВЫЕ СТРОИТЕЛЬНЫЕ 0,5 Т | МАШ.-Ч | 1.27 | 0.66307
ИТОГО ЭКСПЛУАТАЦИЯ МАШИН:
300. 5 | 9219 | ВОДА | М3 | 3.5 | 1.8274
300. 6 | 12104 | РАСТВОР ГОТОВЫЙ КЛАДОЧНЫЙ ТЯЖЕЛЫЙ ЦЕМЕНТНЫЙ, МАРКА: 100 | М3 | 2.04 | 1.0651
ИТОГО МАТЕРИАЛОВ:
301 | Е1101-011-02 МИНСТРОЙ РУЗ 05.01.21 N 9 К=2 | ВЫЧИТАЕТСЯ ПОЗИЦИЯ: УСТРОЙСТВО СТЯЖЕК ЦЕМЕНТНЫХ НА КАЖДЫЕ 5 ММ ИЗМЕНЕНИЯ ТОЛЩИНЫ СТЯЖКИ ИСКЛЮЧАТЬ К НОРМЕ 11-01-011-01 | 100М2 | 0.5221
301. 1 | 1 | ЗАТРАТЫ ТРУДА РАБОЧИХ-СТРОИТЕЛЕЙ(2,2:1) | ЧЕЛ.-Ч | 0.5 | 0.5221
301. 2 | 3 | ЗАТРАТЫ ТРУДА МАШИНИСТОВ | ЧЕЛ.-Ч | 0.21 | 0.21928
ИТОГО ОПЛАТА ТРУДА:
301. 3 | 404 | ВИБРАТОРЫ ПОВЕРХНОСТНЫЕ | МАШ.-Ч | 4.64 | 2.4225
301. 4 | 1522 | ПОДЪЕМНИКИ МАЧТОВЫЕ СТРОИТЕЛЬНЫЕ 0,5 Т | МАШ.-Ч | 0.42 | 0.21928
ИТОГО ЭКСПЛУАТАЦИЯ МАШИН:
301. 5 | 12104 | РАСТВОР ГОТОВЫЙ КЛАДОЧНЫЙ ТЯЖЕЛЫЙ ЦЕМЕНТНЫЙ, МАРКА: 100 | М3 | 1.02 | 0.53254
ИТОГО МАТЕРИАЛОВ:
302 | Е1501-043-01 МИНСТРОЙ РУЗ 05.01.21 N 2 | ОБЛИЦОВКА ЛЕСТНИЧНЫХ ПЛОЩАДОК И МАРШЕЙ КЕРАМОГРАНИТНЫМИ ПЛИТАМИ | 100 М2 | 0.5221
302. 1 | 1 | ЗАТРАТЫ ТРУДА РАБОЧИХ-СТРОИТЕЛЕЙ(5:1) | ЧЕЛ.-Ч | 241.42 | 126.045
302. 2 | 3 | ЗАТРАТЫ ТРУДА МАШИНИСТОВ | ЧЕЛ.-Ч | 9.66 | 5.0435
ИТОГО ОПЛАТА ТРУДА:
302. 3 | 1522 | ПОДЪЕМНИКИ МАЧТОВЫЕ СТРОИТЕЛЬНЫЕ 0,5 Т | МАШ.-Ч | 1.16 | 0.60564
302. 4 | 1603 | РАСТВОРОМЕШАЛКИ ДЛЯ ПРИГОТОВЛЕНИЯ ВОДОЦЕМЕНТНЫХ И ДРУГИХ РАСТВОРОВ 350 Л | МАШ.-Ч | 0.53 | 0.27671
302. 5 | 1702 | СТАНОК КАМНЕРЕЗНЫЙ УНИВЕРСАЛЬНЫЙ | МАШ.-Ч | 7.3 | 3.8113
302. 6 | 2509 | АВТОМОБИЛИ БОРТОВЫЕ ГРУЗОПОДЪЕМНОСТЬЮ ДО 5 Т | МАШ.-Ч | 0.36 | 0.18796
ИТОГО ЭКСПЛУАТАЦИЯ МАШИН:
302. 7 | 31434 | ГРУНТОВКА | Т | 0.015 | 0.007831
302. 8 | 31719 | КЛЕЙ ДЛЯ ОБЛИЦОВОЧНЫХ РАБОТ (СУХАЯ СМЕСЬ) | Т | 0.43 | 0.2245
302. 9 | 44059 | ВЕТОШЬ | КГ | 0.5 | 0.26105
302.10 | 45037 | СМЕСЬ СУХАЯ ДЛЯ ЗАДЕЛКИ ШВОВ | Т | 0.02 | 0.010442
ИТОГО МАТЕРИАЛОВ:
303 | М | ПОКРЫТИЕ-КЕРАМОГРАНИТНАЯ ПЛИТКА ДЛЯ ПОЛОВ 600Х600ММ С ПРОТИВО-СКОЛЬЗЯЩИМИ РАССЕЧКАМИ-12ММ | М2 | 52.21
РАЗДЕЛ 19. ВНУТРЕННЫХ ЛЕСТНИЦ ЛВ-3
ЛЕСТНИЧНЫЕ ПЛОЩАДКИ
304 | Е1101-011-05 МИНСТРОЙ РУЗ 05.01.21 N 9 | УСТРОЙСТВО СТЯЖЕК ЛЕГКОБЕТОННЫХ ТОЛЩИНОЙ 20 ММ | 100М2 | 0.9223
304. 1 | 1 | ЗАТРАТЫ ТРУДА РАБОЧИХ-СТРОИТЕЛЕЙ(2,3:1) | ЧЕЛ.-Ч | 50.23 | 46.327
304. 2 | 3 | ЗАТРАТЫ ТРУДА МАШИНИСТОВ | ЧЕЛ.-Ч | 1.27 | 1.1713
ИТОГО ОПЛАТА ТРУДА:
304. 3 | 404 | ВИБРАТОРЫ ПОВЕРХНОСТНЫЕ | МАШ.-Ч | 9.43 | 8.6973
304. 4 | 1522 | ПОДЪЕМНИКИ МАЧТОВЫЕ СТРОИТЕЛЬНЫЕ 0,5 Т | МАШ.-Ч | 1.27 | 1.1713
ИТОГО ЭКСПЛУАТАЦИЯ МАШИН:
304. 5 | 7598 | КЕРАМЗИТОБЕТОН КЛАССА В12,5 /М-150/ | М3 | 2.04 | 1.8815
304. 6 | 9219 | ВОДА | М3 | 3.5 | 3.2281
ИТОГО МАТЕРИАЛОВ:
305 | Е1101-011-06 МИНСТРОЙ РУЗ 05.01.21 N 9 К=10 | УСТРОЙСТВО СТЯЖЕК ЛЕГКОБЕТОННЫХ НА КАЖДЫЕ 5 ММ ИЗМЕНЕНИЯ ТОЛЩИНЫ СТЯЖКИ ДОБАВЛЯТЬ К НОРМЕ 11-01-011-05 | 100М2 | 0.9223
305. 1 | 1 | ЗАТРАТЫ ТРУДА РАБОЧИХ-СТРОИТЕЛЕЙ(2,3:1) | ЧЕЛ.-Ч | 0.5 | 4.6115
305. 2 | 3 | ЗАТРАТЫ ТРУДА МАШИНИСТОВ | ЧЕЛ.-Ч | 0.21 | 1.9368
ИТОГО ОПЛАТА ТРУДА:
305. 3 | 404 | ВИБРАТОРЫ ПОВЕРХНОСТНЫЕ | МАШ.-Ч | 23.2 | 21.397
305. 4 | 1522 | ПОДЪЕМНИКИ МАЧТОВЫЕ СТРОИТЕЛЬНЫЕ 0,5 Т | МАШ.-Ч | 2.1 | 1.9368
ИТОГО ЭКСПЛУАТАЦИЯ МАШИН:
305. 5 | 7598 | КЕРАМЗИТОБЕТОН КЛАССА В12,5 /М-150/ | М3 | 5.1 | 4.7037
ИТОГО МАТЕРИАЛОВ:
306 | Е1501-043-01 МИНСТРОЙ РУЗ 05.01.21 N 2 | ОБЛИЦОВКА ЛЕСТНИЧНЫХ ПЛОЩАДОК И МАРШЕЙ КЕРАМОГРАНИТНЫМИ ПЛИТАМИ | 100 М2 | 0.9223
306. 1 | 1 | ЗАТРАТЫ ТРУДА РАБОЧИХ-СТРОИТЕЛЕЙ(5:1) | ЧЕЛ.-Ч | 241.42 | 222.662
306. 2 | 3 | ЗАТРАТЫ ТРУДА МАШИНИСТОВ | ЧЕЛ.-Ч | 9.66 | 8.9094
ИТОГО ОПЛАТА ТРУДА:
306. 3 | 1522 | ПОДЪЕМНИКИ МАЧТОВЫЕ СТРОИТЕЛЬНЫЕ 0,5 Т | МАШ.-Ч | 1.16 | 1.0699
306. 4 | 1603 | РАСТВОРОМЕШАЛКИ ДЛЯ ПРИГОТОВЛЕНИЯ ВОДОЦЕМЕНТНЫХ И ДРУГИХ РАСТВОРОВ 350 Л | МАШ.-Ч | 0.53 | 0.48882
306. 5 | 1702 | СТАНОК КАМНЕРЕЗНЫЙ УНИВЕРСАЛЬНЫЙ | МАШ.-Ч | 7.3 | 6.7328
306. 6 | 2509 | АВТОМОБИЛИ БОРТОВЫЕ ГРУЗОПОДЪЕМНОСТЬЮ ДО 5 Т | МАШ.-Ч | 0.36 | 0.33203
ИТОГО ЭКСПЛУАТАЦИЯ МАШИН:
306. 7 | 31434 | ГРУНТОВКА | Т | 0.015 | 0.013835
306. 8 | 31719 | КЛЕЙ ДЛЯ ОБЛИЦОВОЧНЫХ РАБОТ (СУХАЯ СМЕСЬ) | Т | 0.43 | 0.39659
306. 9 | 44059 | ВЕТОШЬ | КГ | 0.5 | 0.46115
306.10 | 45037 | СМЕСЬ СУХАЯ ДЛЯ ЗАДЕЛКИ ШВОВ | Т | 0.02 | 0.018446
ИТОГО МАТЕРИАЛОВ:
307 | М | ПОКРЫТИЕ-КЕРАМОГРАНИТНАЯ ПЛИТКА ДЛЯ ПОЛОВ 600Х600ММ С ПРОТИВО-СКОЛЬЗЯЩИМИ РАССЕЧКАМИ-12ММ | М2 | 92.23
СТУПЕНКИ И ПОДСТУПЕНКИ
308 | Е1101-011-01 МИНСТРОЙ РУЗ 05.01.21 N 9 | УСТРОЙСТВО СТЯЖЕК ЦЕМЕНТНЫХ ТОЛЩИНОЙ 20 ММ | 100М2 | 0.6092
308. 1 | 1 | ЗАТРАТЫ ТРУДА РАБОЧИХ-СТРОИТЕЛЕЙ(2,2:1) | ЧЕЛ.-Ч | 39.51 | 24.069
308. 2 | 3 | ЗАТРАТЫ ТРУДА МАШИНИСТОВ | ЧЕЛ.-Ч | 1.27 | 0.77368
ИТОГО ОПЛАТА ТРУДА:
308. 3 | 404 | ВИБРАТОРЫ ПОВЕРХНОСТНЫЕ | МАШ.-Ч | 9.07 | 5.5254
308. 4 | 1522 | ПОДЪЕМНИКИ МАЧТОВЫЕ СТРОИТЕЛЬНЫЕ 0,5 Т | МАШ.-Ч | 1.27 | 0.77368
ИТОГО ЭКСПЛУАТАЦИЯ МАШИН:
308. 5 | 9219 | ВОДА | М3 | 3.5 | 2.1322
308. 6 | 12104 | РАСТВОР ГОТОВЫЙ КЛАДОЧНЫЙ ТЯЖЕЛЫЙ ЦЕМЕНТНЫЙ, МАРКА: 100 | М3 | 2.04 | 1.2428
ИТОГО МАТЕРИАЛОВ:
309 | Е1101-011-02 МИНСТРОЙ РУЗ 05.01.21 N 9 К=2 | ВЫЧИТАЕТСЯ ПОЗИЦИЯ: УСТРОЙСТВО СТЯЖЕК ЦЕМЕНТНЫХ НА КАЖДЫЕ 5 ММ ИЗМЕНЕНИЯ ТОЛЩИНЫ СТЯЖКИ ИСКЛЮЧАТЬ К НОРМЕ 11-01-011-01 | 100М2 | 0.6092
309. 1 | 1 | ЗАТРАТЫ ТРУДА РАБОЧИХ-СТРОИТЕЛЕЙ(2,2:1) | ЧЕЛ.-Ч | 0.5 | 0.6092
309. 2 | 3 | ЗАТРАТЫ ТРУДА МАШИНИСТОВ | ЧЕЛ.-Ч | 0.21 | 0.25586
ИТОГО ОПЛАТА ТРУДА:
309. 3 | 404 | ВИБРАТОРЫ ПОВЕРХНОСТНЫЕ | МАШ.-Ч | 4.64 | 2.8267
309. 4 | 1522 | ПОДЪЕМНИКИ МАЧТОВЫЕ СТРОИТЕЛЬНЫЕ 0,5 Т | МАШ.-Ч | 0.42 | 0.25586
ИТОГО ЭКСПЛУАТАЦИЯ МАШИН:
309. 5 | 12104 | РАСТВОР ГОТОВЫЙ КЛАДОЧНЫЙ ТЯЖЕЛЫЙ ЦЕМЕНТНЫЙ, МАРКА: 100 | М3 | 1.02 | 0.62138
ИТОГО МАТЕРИАЛОВ:
310 | Е1501-043-01 МИНСТРОЙ РУЗ 05.01.21 N 2 | ОБЛИЦОВКА ЛЕСТНИЧНЫХ ПЛОЩАДОК И МАРШЕЙ КЕРАМОГРАНИТНЫМИ ПЛИТАМИ | 100 М2 | 0.6092
310. 1 | 1 | ЗАТРАТЫ ТРУДА РАБОЧИХ-СТРОИТЕЛЕЙ(5:1) | ЧЕЛ.-Ч | 241.42 | 147.073
310. 2 | 3 | ЗАТРАТЫ ТРУДА МАШИНИСТОВ | ЧЕЛ.-Ч | 9.66 | 5.8849
ИТОГО ОПЛАТА ТРУДА:
310. 3 | 1522 | ПОДЪЕМНИКИ МАЧТОВЫЕ СТРОИТЕЛЬНЫЕ 0,5 Т | МАШ.-Ч | 1.16 | 0.70667
310. 4 | 1603 | РАСТВОРОМЕШАЛКИ ДЛЯ ПРИГОТОВЛЕНИЯ ВОДОЦЕМЕНТНЫХ И ДРУГИХ РАСТВОРОВ 350 Л | МАШ.-Ч | 0.53 | 0.32288
310. 5 | 1702 | СТАНОК КАМНЕРЕЗНЫЙ УНИВЕРСАЛЬНЫЙ | МАШ.-Ч | 7.3 | 4.4472
310. 6 | 2509 | АВТОМОБИЛИ БОРТОВЫЕ ГРУЗОПОДЪЕМНОСТЬЮ ДО 5 Т | МАШ.-Ч | 0.36 | 0.21931
ИТОГО ЭКСПЛУАТАЦИЯ МАШИН:
310. 7 | 31434 | ГРУНТОВКА | Т | 0.015 | 0.009138
310. 8 | 31719 | КЛЕЙ ДЛЯ ОБЛИЦОВОЧНЫХ РАБОТ (СУХАЯ СМЕСЬ) | Т | 0.43 | 0.26196
310. 9 | 44059 | ВЕТОШЬ | КГ | 0.5 | 0.3046
310.10 | 45037 | СМЕСЬ СУХАЯ ДЛЯ ЗАДЕЛКИ ШВОВ | Т | 0.02 | 0.012184
ИТОГО МАТЕРИАЛОВ:
311 | М | ПОКРЫТИЕ-КЕРАМОГРАНИТНАЯ ПЛИТКА ДЛЯ ПОЛОВ 600Х600ММ С ПРОТИВО-СКОЛЬЗЯЩИМИ РАССЕЧКАМИ-12ММ | М2 | 60.92
РАЗДЕЛ 20. ВНУТРЕННЫХ ЛЕСТНИЦ ЛВ-4
ЛЕСТНИЧНЫЕ ПЛОЩАДКИ
312 | Е1101-011-05 МИНСТРОЙ РУЗ 05.01.21 N 9 | УСТРОЙСТВО СТЯЖЕК ЛЕГКОБЕТОННЫХ ТОЛЩИНОЙ 20 ММ | 100М2 | 0.0144
312. 1 | 1 | ЗАТРАТЫ ТРУДА РАБОЧИХ-СТРОИТЕЛЕЙ(2,3:1) | ЧЕЛ.-Ч | 50.23 | 0.72331
312. 2 | 3 | ЗАТРАТЫ ТРУДА МАШИНИСТОВ | ЧЕЛ.-Ч | 1.27 | 0.018288
ИТОГО ОПЛАТА ТРУДА:
312. 3 | 404 | ВИБРАТОРЫ ПОВЕРХНОСТНЫЕ | МАШ.-Ч | 9.43 | 0.13579
312. 4 | 1522 | ПОДЪЕМНИКИ МАЧТОВЫЕ СТРОИТЕЛЬНЫЕ 0,5 Т | МАШ.-Ч | 1.27 | 0.018288
ИТОГО ЭКСПЛУАТАЦИЯ МАШИН:
312. 5 | 7598 | КЕРАМЗИТОБЕТОН КЛАССА В12,5 /М-150/ | М3 | 2.04 | 0.029376
312. 6 | 9219 | ВОДА | М3 | 3.5 | 0.0504
ИТОГО МАТЕРИАЛОВ:
313 | Е1101-011-06 МИНСТРОЙ РУЗ 05.01.21 N 9 К=10 | УСТРОЙСТВО СТЯЖЕК ЛЕГКОБЕТОННЫХ НА КАЖДЫЕ 5 ММ ИЗМЕНЕНИЯ ТОЛЩИНЫ СТЯЖКИ ДОБАВЛЯТЬ К НОРМЕ 11-01-011-05 | 100М2 | 0.0144
313. 1 | 1 | ЗАТРАТЫ ТРУДА РАБОЧИХ-СТРОИТЕЛЕЙ(2,3:1) | ЧЕЛ.-Ч | 0.5 | 0.072
313. 2 | 3 | ЗАТРАТЫ ТРУДА МАШИНИСТОВ | ЧЕЛ.-Ч | 0.21 | 0.03024
ИТОГО ОПЛАТА ТРУДА:
313. 3 | 404 | ВИБРАТОРЫ ПОВЕРХНОСТНЫЕ | МАШ.-Ч | 23.2 | 0.33408
313. 4 | 1522 | ПОДЪЕМНИКИ МАЧТОВЫЕ СТРОИТЕЛЬНЫЕ 0,5 Т | МАШ.-Ч | 2.1 | 0.03024
ИТОГО ЭКСПЛУАТАЦИЯ МАШИН:
313. 5 | 7598 | КЕРАМЗИТОБЕТОН КЛАССА В12,5 /М-150/ | М3 | 5.1 | 0.07344
ИТОГО МАТЕРИАЛОВ:
314 | Е1501-043-01 МИНСТРОЙ РУЗ 05.01.21 N 2 | ОБЛИЦОВКА ЛЕСТНИЧНЫХ ПЛОЩАДОК И МАРШЕЙ КЕРАМОГРАНИТНЫМИ ПЛИТАМИ | 100 М2 | 0.0144
314. 1 | 1 | ЗАТРАТЫ ТРУДА РАБОЧИХ-СТРОИТЕЛЕЙ(5:1) | ЧЕЛ.-Ч | 241.42 | 3.4764
314. 2 | 3 | ЗАТРАТЫ ТРУДА МАШИНИСТОВ | ЧЕЛ.-Ч | 9.66 | 0.1391
ИТОГО ОПЛАТА ТРУДА:
314. 3 | 1522 | ПОДЪЕМНИКИ МАЧТОВЫЕ СТРОИТЕЛЬНЫЕ 0,5 Т | МАШ.-Ч | 1.16 | 0.016704
314. 4 | 1603 | РАСТВОРОМЕШАЛКИ ДЛЯ ПРИГОТОВЛЕНИЯ ВОДОЦЕМЕНТНЫХ И ДРУГИХ РАСТВОРОВ 350 Л | МАШ.-Ч | 0.53 | 0.007632
314. 5 | 1702 | СТАНОК КАМНЕРЕЗНЫЙ УНИВЕРСАЛЬНЫЙ | МАШ.-Ч | 7.3 | 0.10512
314. 6 | 2509 | АВТОМОБИЛИ БОРТОВЫЕ ГРУЗОПОДЪЕМНОСТЬЮ ДО 5 Т | МАШ.-Ч | 0.36 | 0.005184
ИТОГО ЭКСПЛУАТАЦИЯ МАШИН:
314. 7 | 31434 | ГРУНТОВКА | Т | 0.015 | 0.000216
314. 8 | 31719 | КЛЕЙ ДЛЯ ОБЛИЦОВОЧНЫХ РАБОТ (СУХАЯ СМЕСЬ) | Т | 0.43 | 0.006192
314. 9 | 44059 | ВЕТОШЬ | КГ | 0.5 | 0.0072
314.10 | 45037 | СМЕСЬ СУХАЯ ДЛЯ ЗАДЕЛКИ ШВОВ | Т | 0.02 | 0.000288
ИТОГО МАТЕРИАЛОВ:
315 | М | ПОКРЫТИЕ-КЕРАМОГРАНИТНАЯ ПЛИТКА ДЛЯ ПОЛОВ 600Х600ММ С ПРОТИВО-СКОЛЬЗЯЩИМИ РАССЕЧКАМИ-12ММ | М2 | 1.44
СТУПЕНКИ И ПОДСТУПЕНКИ
316 | Е1101-011-01 МИНСТРОЙ РУЗ 05.01.21 N 9 | УСТРОЙСТВО СТЯЖЕК ЦЕМЕНТНЫХ ТОЛЩИНОЙ 20 ММ | 100М2 | 0.1344
316. 1 | 1 | ЗАТРАТЫ ТРУДА РАБОЧИХ-СТРОИТЕЛЕЙ(2,2:1) | ЧЕЛ.-Ч | 39.51 | 5.3101
316. 2 | 3 | ЗАТРАТЫ ТРУДА МАШИНИСТОВ | ЧЕЛ.-Ч | 1.27 | 0.17069
ИТОГО ОПЛАТА ТРУДА:
316. 3 | 404 | ВИБРАТОРЫ ПОВЕРХНОСТНЫЕ | МАШ.-Ч | 9.07 | 1.219
316. 4 | 1522 | ПОДЪЕМНИКИ МАЧТОВЫЕ СТРОИТЕЛЬНЫЕ 0,5 Т | МАШ.-Ч | 1.27 | 0.17069
ИТОГО ЭКСПЛУАТАЦИЯ МАШИН:
316. 5 | 9219 | ВОДА | М3 | 3.5 | 0.4704
316. 6 | 12104 | РАСТВОР ГОТОВЫЙ КЛАДОЧНЫЙ ТЯЖЕЛЫЙ ЦЕМЕНТНЫЙ, МАРКА: 100 | М3 | 2.04 | 0.27418
ИТОГО МАТЕРИАЛОВ:
317 | Е1101-011-02 МИНСТРОЙ РУЗ 05.01.21 N 9 К=2 | ВЫЧИТАЕТСЯ ПОЗИЦИЯ: УСТРОЙСТВО СТЯЖЕК ЦЕМЕНТНЫХ НА КАЖДЫЕ 5 ММ ИЗМЕНЕНИЯ ТОЛЩИНЫ СТЯЖКИ ИСКЛЮЧАТЬ К НОРМЕ 11-01-011-01 | 100М2 | 0.1344
317. 1 | 1 | ЗАТРАТЫ ТРУДА РАБОЧИХ-СТРОИТЕЛЕЙ(2,2:1) | ЧЕЛ.-Ч | 0.5 | 0.1344
317. 2 | 3 | ЗАТРАТЫ ТРУДА МАШИНИСТОВ | ЧЕЛ.-Ч | 0.21 | 0.056448
ИТОГО ОПЛАТА ТРУДА:
317. 3 | 404 | ВИБРАТОРЫ ПОВЕРХНОСТНЫЕ | МАШ.-Ч | 4.64 | 0.62362
317. 4 | 1522 | ПОДЪЕМНИКИ МАЧТОВЫЕ СТРОИТЕЛЬНЫЕ 0,5 Т | МАШ.-Ч | 0.42 | 0.056448
ИТОГО ЭКСПЛУАТАЦИЯ МАШИН:
317. 5 | 12104 | РАСТВОР ГОТОВЫЙ КЛАДОЧНЫЙ ТЯЖЕЛЫЙ ЦЕМЕНТНЫЙ, МАРКА: 100 | М3 | 1.02 | 0.13709
ИТОГО МАТЕРИАЛОВ:
318 | Е1501-043-01 МИНСТРОЙ РУЗ 05.01.21 N 2 | ОБЛИЦОВКА ЛЕСТНИЧНЫХ ПЛОЩАДОК И МАРШЕЙ КЕРАМОГРАНИТНЫМИ ПЛИТАМИ | 100 М2 | 0.1344
318. 1 | 1 | ЗАТРАТЫ ТРУДА РАБОЧИХ-СТРОИТЕЛЕЙ(5:1) | ЧЕЛ.-Ч | 241.42 | 32.447
318. 2 | 3 | ЗАТРАТЫ ТРУДА МАШИНИСТОВ | ЧЕЛ.-Ч | 9.66 | 1.2983
ИТОГО ОПЛАТА ТРУДА:
318. 3 | 1522 | ПОДЪЕМНИКИ МАЧТОВЫЕ СТРОИТЕЛЬНЫЕ 0,5 Т | МАШ.-Ч | 1.16 | 0.1559
318. 4 | 1603 | РАСТВОРОМЕШАЛКИ ДЛЯ ПРИГОТОВЛЕНИЯ ВОДОЦЕМЕНТНЫХ И ДРУГИХ РАСТВОРОВ 350 Л | МАШ.-Ч | 0.53 | 0.071232
318. 5 | 1702 | СТАНОК КАМНЕРЕЗНЫЙ УНИВЕРСАЛЬНЫЙ | МАШ.-Ч | 7.3 | 0.98112
318. 6 | 2509 | АВТОМОБИЛИ БОРТОВЫЕ ГРУЗОПОДЪЕМНОСТЬЮ ДО 5 Т | МАШ.-Ч | 0.36 | 0.048384
ИТОГО ЭКСПЛУАТАЦИЯ МАШИН:
318. 7 | 31434 | ГРУНТОВКА | Т | 0.015 | 0.002016
318. 8 | 31719 | КЛЕЙ ДЛЯ ОБЛИЦОВОЧНЫХ РАБОТ (СУХАЯ СМЕСЬ) | Т | 0.43 | 0.057792
318. 9 | 44059 | ВЕТОШЬ | КГ | 0.5 | 0.0672
318.10 | 45037 | СМЕСЬ СУХАЯ ДЛЯ ЗАДЕЛКИ ШВОВ | Т | 0.02 | 0.002688
ИТОГО МАТЕРИАЛОВ:
319 | М | ПОКРЫТИЕ-КЕРАМОГРАНИТНАЯ ПЛИТКА ДЛЯ ПОЛОВ 600Х600ММ С ПРОТИВО-СКОЛЬЗЯЩИМИ РАССЕЧКАМИ-12ММ | М2 | 13.44
ПЛИНТУС
320 | Е1101-039-01 МИНСТРОЙ РУЗ 05.01.21 N 9 | УСТРОЙСТВО ПЛИНТУСОВ ИЗ МДФ | 100М | 5.76
320. 1 | 1 | ЗАТРАТЫ ТРУДА РАБОЧИХ-СТРОИТЕЛЕЙ(3:1) | ЧЕЛ.-Ч | 7.65 | 44.064
320. 2 | 3 | ЗАТРАТЫ ТРУДА МАШИНИСТОВ | ЧЕЛ.-Ч | 0.08 | 0.4608
ИТОГО ОПЛАТА ТРУДА:
320. 3 | 2509 | АВТОМОБИЛИ БОРТОВЫЕ ГРУЗОПОДЪЕМНОСТЬЮ ДО 5 Т | МАШ.-Ч | 0.08 | 0.4608
ИТОГО ЭКСПЛУАТАЦИЯ МАШИН:
320. 4 | 30391 | ГВОЗДИ СТРОИТЕЛЬНЫЕ С ПЛОСКОЙ ГОЛОВКОЙ 1,8Х60 ММ | Т | 0.0003 | 0.001728
320. 5 | 937515 | ПЛИНТУСА ИЗ МДФ ПОКРЫТЫЕ ДЕКОРАТИВНОЙ БУМАГОЙ ПВС, РАЗМЕР 2800 ММ Х 60 ММ Х 10 ММ | М | 101 | 581.76
ИТОГО МАТЕРИАЛОВ:
321 | Е1101-039-04 МИНСТРОЙ РУЗ 05.01.21 N 9 | УСТРОЙСТВО ПЛИНТУСОВ ИЗ ПЛИТОК КЕРАМИЧЕСКИХ | 100М | 6.63
321. 1 | 1 | ЗАТРАТЫ ТРУДА РАБОЧИХ-СТРОИТЕЛЕЙ(3,9:1) | ЧЕЛ.-Ч | 23.6 | 156.468
321. 2 | 3 | ЗАТРАТЫ ТРУДА МАШИНИСТОВ | ЧЕЛ.-Ч | 0.06 | 0.3978
ИТОГО ОПЛАТА ТРУДА:
321. 3 | 2499 | АВТОМОБИЛИ БОРТОВЫЕ ГРУЗОПОДЪЕМНОСТЬЮ ДО 5 Т | МАШ.-Ч | 0.06 | 0.3978
ИТОГО ЭКСПЛУАТАЦИЯ МАШИН:
321. 4 | 45034 | РАСТВОР ГОТОВЫЙ КЛАДОЧНЫЙ ТЯЖЕЛЫЙ ЦЕМЕНТНЫЙ МАРКА ПО ПРОЕКТУ | М3 | 0.16 | 1.0608
ИТОГО МАТЕРИАЛОВ:
322 | М | ПОКРЫТИЕ-КЕРАМОГРАНИТНАЯ ПЛИТКА ДЛЯ ПОЛОВ 600Х600ММ С ПРОТИВО-СКОЛЬЗЯЩИМИ РАССЕЧКАМИ-12ММ | М2 | 39.79
РАЗДЕЛ 21. УСТРОЙСТВО ПЕРЕГОРОДОК ИЗ ГИПСОКАРТОННЫХ ЛИСТОВ
323 | Е1507-002-05 ДОП. 3 | УСТРОЙСТВО ПЕРЕГОРОДОК С ОДИНАРНЫМ МЕТАЛЛИЧЕСКИМ КАРКАСОМ, ОБШИТЫМ ДВУМЯ СЛОЯМИ ГИПСОКАРТОННЫХ ЛИСТОВ С ОБЕИХ СТОРОН (С-112). ПЕРЕГОРОДКИ С ШАГОМ СТОЕЧНЫХ ПРОФИЛЕЙ 600 ММ, ГЛУХИЕ ВЫСОТОЙ: ДО 6,0 М | М2 ПЕРЕГОРОДКИ ЗА ВЫЧЕТОМ ПРОЕМОВ | 64
323. 1 | 1 | ЗАТРАТЫ ТРУДА РАБОЧИХ-СТРОИТЕЛЕЙ(3,5:1) | ЧЕЛ.-Ч | 1.4 | 89.6
323. 2 | 3 | ЗАТРАТЫ ТРУДА МАШИНИСТОВ | ЧЕЛ.-Ч | 0.08 | 5.12
ИТОГО ОПЛАТА ТРУДА:
323. 3 | 521 | ДРЕЛИ ЭЛЕКТРИЧЕСКИЕ | МАШ.-Ч | 0.04 | 2.56
323. 4 | 1369 | НОЖНИЦЫ ЭЛЕКТРИЧЕСКИЕ | МАШ.-Ч | 0.01 | 0.64
323. 5 | 1521 | ПОДЪЕМНИКИ СТРОИТЕЛЬНЫЕ ГРУЗОПАССАЖИРСКИЕ ГРУЗОПОДЪЕМНОСТЬ ДО 0,8 Т | МАШ.-Ч | 0.04 | 2.56
323. 6 | 2209 | ШУРУПОВЕРТЫ СТРОИТЕЛЬНО-МОНТАЖНЫЕ | МАШ.-Ч | 0.08 | 5.12
323. 7 | 2509 | АВТОМОБИЛИ БОРТОВЫЕ ГРУЗОПОДЪЕМНОСТЬЮ ДО 5 Т | МАШ.-Ч | 0.04 | 2.56
ИТОГО ЭКСПЛУАТАЦИЯ МАШИН:
323. 8 | 30485 | ДЮБЕЛЬ | ШТ | 1.2 | 76.8
323. 9 | 35417 | ЛИСТЫ ГИПСОКАРТОННЫЕ ГКЛО 12,5 ММ | М2 | 4.2 | 268.8
323.10 | 35421 | МАТЕРИАЛ ТЕПЛОИЗОЛЯЦИОННЫЙ ИЗ МИНЕРАЛЬНЫХ ВОЛОКОН | М2 | 1.03 | 65.92
323.11 | 35439 | ШПАКЛЕВКА "ФУГЕНФЮЛЛЕР" | КГ | 0.7 | 44.8
323.12 | 35441 | ШПАКЛЕВКА "УНИФЛОТ" | КГ | 0.15 | 9.6
323.13 | 35444 | ЛЕНТА АРМИРУЮЩАЯ | М | 1.5 | 96
323.14 | 35445 | ЛЕНТА РАЗДЕЛИТЕЛЬНАЯ | М | 1.33 | 85.12
323.15 | 35446 | ЛЕНТА УПЛОТНИТЕЛЬНАЯ | М | 0.83 | 53.12
323.16 | 35448 | ШУРУП TN25 | ШТ | 13 | 832
323.17 | 35449 | ШУРУП TN35 | ШТ | 21 | 1344
323.18 | 35459 | ПРОФИЛЬ СТОЕЧНЫЙ ПС75/50 | М | 2.25 | 144
323.19 | 35467 | ПРОФИЛЬ НАПРАВЛЯЮЩИЙ ПН75/40 | М | 0.5 | 32
ИТОГО МАТЕРИАЛОВ:
324 | Е1507-002-05 ДОП. 3 | УСТРОЙСТВО ПЕРЕГОРОДОК С ОДИНАРНЫМ МЕТАЛЛИЧЕСКИМ КАРКАСОМ, ОБШИТЫМ ДВУМЯ СЛОЯМИ ГИПСОКАРТОННЫХ ЛИСТОВ С ОБЕИХ СТОРОН (С-112). ПЕРЕГОРОДКИ С ШАГОМ СТОЕЧНЫХ ПРОФИЛЕЙ 600 ММ, ГЛУХИЕ ВЫСОТОЙ: ДО 6,0 М | М2 ПЕРЕГОРОДКИ ЗА ВЫЧЕТОМ ПРОЕМОВ | 215.18
324. 1 | 1 | ЗАТРАТЫ ТРУДА РАБОЧИХ-СТРОИТЕЛЕЙ(3,5:1) | ЧЕЛ.-Ч | 1.4 | 301.252
324. 2 | 3 | ЗАТРАТЫ ТРУДА МАШИНИСТОВ | ЧЕЛ.-Ч | 0.08 | 17.2144
ИТОГО ОПЛАТА ТРУДА:
324. 3 | 521 | ДРЕЛИ ЭЛЕКТРИЧЕСКИЕ | МАШ.-Ч | 0.04 | 8.6072
324. 4 | 1369 | НОЖНИЦЫ ЭЛЕКТРИЧЕСКИЕ | МАШ.-Ч | 0.01 | 2.1518
324. 5 | 1521 | ПОДЪЕМНИКИ СТРОИТЕЛЬНЫЕ ГРУЗОПАССАЖИРСКИЕ ГРУЗОПОДЪЕМНОСТЬ ДО 0,8 Т | МАШ.-Ч | 0.04 | 8.6072
324. 6 | 2209 | ШУРУПОВЕРТЫ СТРОИТЕЛЬНО-МОНТАЖНЫЕ | МАШ.-Ч | 0.08 | 17.2144
324. 7 | 2509 | АВТОМОБИЛИ БОРТОВЫЕ ГРУЗОПОДЪЕМНОСТЬЮ ДО 5 Т | МАШ.-Ч | 0.04 | 8.6072
ИТОГО ЭКСПЛУАТАЦИЯ МАШИН:
324. 8 | 30485 | ДЮБЕЛЬ | ШТ | 1.2 | 258.216
324. 9 | 35415 | ЛИСТЫ ГИПСОКАРТОННЫЕ ГКЛ 12,5 ММ | М2 | 4.2 | 903.756
324.10 | 35421 | МАТЕРИАЛ ТЕПЛОИЗОЛЯЦИОННЫЙ ИЗ МИНЕРАЛЬНЫХ ВОЛОКОН | М2 | 1.03 | 221.635
324.11 | 35439 | ШПАКЛЕВКА "ФУГЕНФЮЛЛЕР" | КГ | 0.7 | 150.626
324.12 | 35441 | ШПАКЛЕВКА "УНИФЛОТ" | КГ | 0.15 | 32.277
324.13 | 35444 | ЛЕНТА АРМИРУЮЩАЯ | М | 1.5 | 322.77
324.14 | 35445 | ЛЕНТА РАЗДЕЛИТЕЛЬНАЯ | М | 1.33 | 286.189
324.15 | 35446 | ЛЕНТА УПЛОТНИТЕЛЬНАЯ | М | 0.83 | 178.599
324.16 | 35448 | ШУРУП TN25 | ШТ | 13 | 2797.34
324.17 | 35449 | ШУРУП TN35 | ШТ | 21 | 4518.78
324.18 | 35459 | ПРОФИЛЬ СТОЕЧНЫЙ ПС75/50 | М | 2.25 | 484.155
324.19 | 35467 | ПРОФИЛЬ НАПРАВЛЯЮЩИЙ ПН75/40 | М | 0.5 | 107.59
ИТОГО МАТЕРИАЛОВ:
325 | Е1507-001-01 ДОП. 2 | УСТРОЙСТВО ПЕРЕГОРОДОК С ОДИНАРНЫМ МЕТАЛЛИЧЕСКИМ КАРКАСОМ И ОДНОСЛОЙНОЙ ОБШИВКОЙ ГИПСОКАРТОННЫМИ ПЛИТАМИ С ОБЕИХ СТОРОН(С-111). ПЕРЕГОРОДКИ С ШАГОМ СТОЕЧНЫХ ПРОФИЛЕЙ 600 ММ, ГЛУХИЕ ВЫСОТОЙ: ДО 2,7 М | М2 ПЕРЕГОРОДКИ ЗА ВЫЧЕТОМ ПРОЕМОВ | 9.4
325. 1 | 1 | ЗАТРАТЫ ТРУДА РАБОЧИХ-СТРОИТЕЛЕЙ(3,5:1) | ЧЕЛ.-Ч | 1 | 9.4
325. 2 | 3 | ЗАТРАТЫ ТРУДА МАШИНИСТОВ | ЧЕЛ.-Ч | 0.04 | 0.376
ИТОГО ОПЛАТА ТРУДА:
325. 3 | 521 | ДРЕЛИ ЭЛЕКТРИЧЕСКИЕ | МАШ.-Ч | 0.03 | 0.282
325. 4 | 1369 | НОЖНИЦЫ ЭЛЕКТРИЧЕСКИЕ | МАШ.-Ч | 0.05 | 0.47
325. 5 | 1521 | ПОДЪЕМНИКИ СТРОИТЕЛЬНЫЕ ГРУЗОПАССАЖИРСКИЕ ГРУЗОПОДЪЕМНОСТЬ ДО 0,8 Т | МАШ.-Ч | 0.02 | 0.188
325. 6 | 2209 | ШУРУПОВЕРТЫ СТРОИТЕЛЬНО-МОНТАЖНЫЕ | МАШ.-Ч | 0.06 | 0.564
325. 7 | 2509 | АВТОМОБИЛИ БОРТОВЫЕ ГРУЗОПОДЪЕМНОСТЬЮ ДО 5 Т | МАШ.-Ч | 0.02 | 0.188
ИТОГО ЭКСПЛУАТАЦИЯ МАШИН:
325. 8 | 30485 | ДЮБЕЛЬ | ШТ | 1.5 | 14.1
325. 9 | 35415 | ЛИСТЫ ГИПСОКАРТОННЫЕ ГКЛ 12,5 ММ | М2 | 2.14 | 20.116
325.10 | 35439 | ШПАКЛЕВКА "ФУГЕНФЮЛЛЕР" | КГ | 0.7 | 6.58
325.11 | 35444 | ЛЕНТА АРМИРУЮЩАЯ | М | 1.5 | 14.1
325.12 | 35445 | ЛЕНТА РАЗДЕЛИТЕЛЬНАЯ | М | 1.73 | 16.262
325.13 | 35446 | ЛЕНТА УПЛОТНИТЕЛЬНАЯ | М | 1.22 | 11.468
325.14 | 35448 | ШУРУП TN25 | ШТ | 34 | 319.6
325.15 | 35455 | МАТЕРИАЛ ЗВУКОИЗОЛИРУЮЩИЙ | М3 | 0.041 | 0.3854
325.16 | 35458 | ПРОФИЛЬ СТОЕЧНЫЙ ПС50/50 | М | 2.04 | 19.176
325.17 | 35461 | ПРОФИЛЬ НАПРАВЛЯЮЩИЙ ПН50/40 | М | 0.73 | 6.862
ИТОГО МАТЕРИАЛОВ:
326 | Е1507-001-06 ДОП. 2 | УСТРОЙСТВО ПЕРЕГОРОДОК С ОДИНАРНЫМ МЕТАЛЛИЧЕСКИМ КАРКАСОМ И ОДНОСЛОЙНОЙ ОБШИВКОЙ ГИПСОКАРТОННЫМИ ПЛИТАМИ С ОБЕИХ СТОРОН(С-111). ПЕРЕГОРОДКИ С ШАГОМ СТОЕЧНЫХ ПРОФИЛЕЙ 400 ММ, ГЛУХИЕ ВЫСОТОЙ ДО 6,0 М | М2 ПЕРЕГОРОДКИ ЗА ВЫЧЕТОМ ПРОЕМОВ | 311.63
326. 1 | 1 | ЗАТРАТЫ ТРУДА РАБОЧИХ-СТРОИТЕЛЕЙ(3,5:1) | ЧЕЛ.-Ч | 1.7 | 529.771
326. 2 | 3 | ЗАТРАТЫ ТРУДА МАШИНИСТОВ | ЧЕЛ.-Ч | 0.04 | 12.4652
ИТОГО ОПЛАТА ТРУДА:
326. 3 | 521 | ДРЕЛИ ЭЛЕКТРИЧЕСКИЕ | МАШ.-Ч | 0.03 | 9.3489
326. 4 | 1369 | НОЖНИЦЫ ЭЛЕКТРИЧЕСКИЕ | МАШ.-Ч | 0.06 | 18.6978
326. 5 | 1521 | ПОДЪЕМНИКИ СТРОИТЕЛЬНЫЕ ГРУЗОПАССАЖИРСКИЕ ГРУЗОПОДЪЕМНОСТЬ ДО 0,8 Т | МАШ.-Ч | 0.02 | 6.2326
326. 6 | 2209 | ШУРУПОВЕРТЫ СТРОИТЕЛЬНО-МОНТАЖНЫЕ | МАШ.-Ч | 0.06 | 18.6978
326. 7 | 2509 | АВТОМОБИЛИ БОРТОВЫЕ ГРУЗОПОДЪЕМНОСТЬЮ ДО 5 Т | МАШ.-Ч | 0.02 | 6.2326
ИТОГО ЭКСПЛУАТАЦИЯ МАШИН:
326. 8 | 30485 | ДЮБЕЛЬ | ШТ | 1.5 | 467.445
326. 9 | 35415 | ЛИСТЫ ГИПСОКАРТОННЫЕ ГКЛ 12,5 ММ | М2 | 2 | 623.26
326.10 | 35439 | ШПАКЛЕВКА "ФУГЕНФЮЛЛЕР" | КГ | 0.7 | 218.141
326.11 | 35441 | ШПАКЛЕВКА "УНИФЛОТ" | КГ | 0.15 | 46.7445
326.12 | 35444 | ЛЕНТА АРМИРУЮЩАЯ | М | 1.5 | 467.445
326.13 | 35445 | ЛЕНТА РАЗДЕЛИТЕЛЬНАЯ | М | 1.48 | 461.212
326.14 | 35446 | ЛЕНТА УПЛОТНИТЕЛЬНАЯ | М | 0.81 | 252.42
326.15 | 35448 | ШУРУП TN25 | ШТ | 44 | 13711.72
326.16 | 35455 | МАТЕРИАЛ ЗВУКОИЗОЛИРУЮЩИЙ | М3 | 0.041 | 12.777
326.17 | 35459 | ПРОФИЛЬ СТОЕЧНЫЙ ПС75/50 | М | 3.09 | 962.937
326.18 | 35467 | ПРОФИЛЬ НАПРАВЛЯЮЩИЙ ПН75/40 | М | 0.54 | 168.28
ИТОГО МАТЕРИАЛОВ:
327 | Е1507-002-05 ДОП. 3 | УСТРОЙСТВО ПЕРЕГОРОДОК С ОДИНАРНЫМ МЕТАЛЛИЧЕСКИМ КАРКАСОМ, ОБШИТЫМ ДВУМЯ СЛОЯМИ ГИПСОКАРТОННЫХ ЛИСТОВ С ОБЕИХ СТОРОН (С-112). ПЕРЕГОРОДКИ С ШАГОМ СТОЕЧНЫХ ПРОФИЛЕЙ 600 ММ, ГЛУХИЕ ВЫСОТОЙ: ДО 6,0 М | М2 ПЕРЕГОРОДКИ ЗА ВЫЧЕТОМ ПРОЕМОВ | 104.77
327. 1 | 1 | ЗАТРАТЫ ТРУДА РАБОЧИХ-СТРОИТЕЛЕЙ(3,5:1) | ЧЕЛ.-Ч | 1.4 | 146.678
327. 2 | 3 | ЗАТРАТЫ ТРУДА МАШИНИСТОВ | ЧЕЛ.-Ч | 0.08 | 8.3816
ИТОГО ОПЛАТА ТРУДА:
327. 3 | 521 | ДРЕЛИ ЭЛЕКТРИЧЕСКИЕ | МАШ.-Ч | 0.04 | 4.1908
327. 4 | 1369 | НОЖНИЦЫ ЭЛЕКТРИЧЕСКИЕ | МАШ.-Ч | 0.01 | 1.0477
327. 5 | 1521 | ПОДЪЕМНИКИ СТРОИТЕЛЬНЫЕ ГРУЗОПАССАЖИРСКИЕ ГРУЗОПОДЪЕМНОСТЬ ДО 0,8 Т | МАШ.-Ч | 0.04 | 4.1908
327. 6 | 2209 | ШУРУПОВЕРТЫ СТРОИТЕЛЬНО-МОНТАЖНЫЕ | МАШ.-Ч | 0.08 | 8.3816
327. 7 | 2509 | АВТОМОБИЛИ БОРТОВЫЕ ГРУЗОПОДЪЕМНОСТЬЮ ДО 5 Т | МАШ.-Ч | 0.04 | 4.1908
ИТОГО ЭКСПЛУАТАЦИЯ МАШИН:
327. 8 | 30485 | ДЮБЕЛЬ | ШТ | 1.2 | 125.724
327. 9 | 35415 | ЛИСТЫ ГИПСОКАРТОННЫЕ ГКЛ 12,5 ММ | М2 | 4.2 | 440.034
327.10 | 35421 | МАТЕРИАЛ ТЕПЛОИЗОЛЯЦИОННЫЙ ИЗ МИНЕРАЛЬНЫХ ВОЛОКОН | М2 | 1.03 | 107.913
327.11 | 35439 | ШПАКЛЕВКА "ФУГЕНФЮЛЛЕР" | КГ | 0.7 | 73.339
327.12 | 35441 | ШПАКЛЕВКА "УНИФЛОТ" | КГ | 0.15 | 15.7155
327.13 | 35444 | ЛЕНТА АРМИРУЮЩАЯ | М | 1.5 | 157.155
327.14 | 35445 | ЛЕНТА РАЗДЕЛИТЕЛЬНАЯ | М | 1.33 | 139.344
327.15 | 35446 | ЛЕНТА УПЛОТНИТЕЛЬНАЯ | М | 0.83 | 86.9591
327.16 | 35448 | ШУРУП TN25 | ШТ | 13 | 1362.01
327.17 | 35449 | ШУРУП TN35 | ШТ | 21 | 2200.17
327.18 | 35459 | ПРОФИЛЬ СТОЕЧНЫЙ ПС75/50 | М | 2.25 | 235.732
327.19 | 35467 | ПРОФИЛЬ НАПРАВЛЯЮЩИЙ ПН75/40 | М | 0.5 | 52.385
ИТОГО МАТЕРИАЛОВ:
328 | Е2601-008-01 МИНСТРОЙИЖКХ РУЗ НОМ. 42 03.03.23 Г. | ИЗОЛЯЦИЯ ТРУБОПРОВОДОВ МАТАМИ И ХОЛСТАМИ ИЗ СУПЕРТОНКОГО ВОЛОКНА [СТЕКЛЯННОГО И БАЗАЛЬТОВОГО], МАТАМИ ЗВУКОПОГЛОЩАЮЩИМИ | 1 М3 ИЗОЛЯЦИИ | 0.14
328. 1 | 1 | ЗАТРАТЫ ТРУДА РАБОЧИХ-СТРОИТЕЛЕЙ(4,1:1) | ЧЕЛ.-Ч | 94.2 | 13.188
328. 2 | 3 | ЗАТРАТЫ ТРУДА МАШИНИСТОВ | ЧЕЛ.-Ч | 0.82 | 0.1148
ИТОГО ОПЛАТА ТРУДА:
328. 3 | 1383 | УСТАНОВКИ ДЛЯ ИЗГОТОВЛЕНИЯ БАНДАЖЕЙ, ДИАФРАГМ, ПРЯЖЕК | МАШ.-Ч | 0.63 | 0.0882
328. 4 | 2509 | АВТОМОБИЛИ БОРТОВЫЕ ГРУЗОПОДЪЕМНОСТЬЮ ДО 5 Т | МАШ.-Ч | 0.82 | 0.1148
ИТОГО ЭКСПЛУАТАЦИЯ МАШИН:
328. 5 | 32538 | ПРОВОЛОКА СТАЛЬНАЯ НИЗКОУГЛЕРОДИСТАЯ РАЗНОГО НАЗНАЧЕНИЯ ОЦИНКОВАННАЯ ДИАМЕТРОМ 1,1 ММ | Т | 0.00053 | 7.4e-05
328. 6 | 32539 | ПРОВОЛОКА СТАЛЬНАЯ НИЗКОУГЛЕРОДИСТАЯ РАЗНОГО НАЗНАЧЕНИЯ ОЦИНКОВАННАЯ ДИАМЕТРОМ 1,6 ММ | Т | 0.00101 | 0.000141
328. 7 | 33404 | ЛЕНТА СТАЛЬНАЯ УПАКОВОЧНАЯ, МЯГКАЯ, НОРМАЛЬНОЙ ТОЧНОСТИ 0,7Х20-50 ММ | Т | 0.0096 | 0.001344
328. 8 | 40853 | СТАЛЬ ОЦИНКОВАННАЯ ЛИСТОВАЯ ТОЛЩИНА ЛИСТА 0,8 ММ | Т | 0.0265 | 0.00371
328. 9 | 41030 | ВИНТЫ САМОНАРЕЗАЮЩИЕ ОЦИНКОВАННЫЕ | Т | 4e-05 | 6e-06
328.10 | 41151 | СТЕКЛОПЛАСТИК РУЛОННЫЙ, ШИРИНОЙ 50 ММ | М2 | 2.204 | 0.30856
328.11 | 41152 | МАТЕРИАЛЫ ТЕПЛОИЗОЛЯЦИОННЫЕ | М3 | 2.06 | 0.2884
328.12 | 46095 | ЛИСТЫ АЛЮМИНИЕВЫЕ МАРКИ АД1Н, ТОЛЩИНОЙ 1 ММ | КГ | 0.78 | 0.1092
ИТОГО МАТЕРИАЛОВ:
РАЗДЕЛ 22. ПРОЕМЫ
ВИТРАЖИ НАРУЖНЫЙ ИЗ АЛЮМИНИЕВЫХ ПРОФИЛЕЙ
329 | Е1001-036-06ДОП. 11 ГОСАРХИТЕКТСТРОЙ РУЗ ПР. № 429 ОТ 15.12.17 Г. | УСТАНОВКА В ЖИЛЫХ И ОБЩЕСТВЕННЫХ ЗДАНИЯХ ОКОННЫХ БЛОКОВ ИЗ ДЕРЕВО АЛЮМИНИЯ, АЛЮМИНИЯ, МЕТАЛЛОПЛАСТИКА В КАМЕННЫХ СТЕНАХ, ГЛУХИХ: С ПЛОЩАДЬЮ ПРОЕМА ДО 10 М2 | 100 М2 | 9.666
329. 1 | 1 | ЗАТРАТЫ ТРУДА РАБОЧИХ-СТРОИТЕЛЕЙ(4:1) | ЧЕЛ.-Ч | 80.63 | 779.37
329. 2 | 3 | ЗАТРАТЫ ТРУДА МАШИНИСТОВ | ЧЕЛ.-Ч | 3.92 | 37.891
ИТОГО ОПЛАТА ТРУДА:
329. 3 | 762 | КРАНЫ НА АВТОМОБИЛЬНОМ ХОДУ ПРИ РАБОТЕ НА ДРУГИХ ВИДАХ СТРОИТЕЛЬСТВА 10 Т | МАШ.-Ч | 2.35 | 22.7151
329. 4 | 1522 | ПОДЪЕМНИКИ МАЧТОВЫЕ СТРОИТЕЛЬНЫЕ 0,5 Т | МАШ.-Ч | 2.15 | 20.7819
329. 5 | 2209 | ШУРУПОВЕРТЫ СТРОИТЕЛЬНО-МОНТАЖНЫЕ | МАШ.-Ч | 6.12 | 59.156
329. 6 | 2509 | АВТОМОБИЛИ БОРТОВЫЕ ГРУЗОПОДЪЕМНОСТЬЮ ДО 5 Т | МАШ.-Ч | 1.57 | 15.176
329. 7 | 2875 | ПЕРФОРАТОРЫ ЭЛЕКТРИЧЕСКИЕ | МАШ.-Ч | 9.42 | 91.054
ИТОГО ЭКСПЛУАТАЦИЯ МАШИН:
329. 8 | 31478 | ДЮБЕЛЬ-ПРОБКИ ДЛ. 65 ММ | ШТ | 240 | 2319.84
329. 9 | 76853 | ШУРУПЫ-САМОРЕЗЫ 35 ММ | КГ | 0.84 | 8.1194
329.10 | 80625 | ПЕНА МОНТАЖНАЯ (ГЕРМЕТИК ПЕНОПОЛИУРЕТАНОВЫЙ ТИПА MAKROFLEKS, SOUDAL) ДЛЯ ГЕРМЕТИЗАЦИИ СТЫКОВ В БАЛЛОНЧИКЕ ЕМКОСТЬЮ 0,75 Л | ШТ | 15 | 144.99
ИТОГО МАТЕРИАЛОВ:
330 | С113-5 | ВИТРАЖ ЗАКАЛЁННОЕ СТЕКЛО ОДИНАРНОЕ EI30 ВВ-1 | М2 | 110.1
331 | С113-5 | ВИТРАЖ ЗАКАЛЁННОЕ СТЕКЛО ОДИНАРНОЕ EI30 ВВ-2 | М2 | 7.9
332 | С113-5 | ВИТРАЖ ЗАКАЛЁННОЕ СТЕКЛО ОДИНАРНОЕ EI30 ВВ-3 | М2 | 105.2
333 | С113-5 | ВИТРАЖ ЗАКАЛЁННОЕ СТЕКЛО ОДИНАРНОЕ EI30 ВВ-4 | М2 | 15
334 | С113-5 | ВИТРАЖ ЗАКАЛЁННОЕ ОГНЕСТОЙКОЕ СТЕКЛО ОДИНАРНОЕ EI60 ВВ-5 | М2 | 48.6
335 | С113-5 | ВИТРАЖ ЗАКАЛЁННОЕ СТЕКЛО ОДИНАРНОЕ EI30 ВВ-6 | М2 | 49.5
336 | С113-5 | ВИТРАЖ ЗАКАЛЁННОЕ СТЕКЛО ОДИНАРНОЕ EI30 ВВ-7 | М2 | 23
337 | С113-5 | ВИТРАЖ ЗАКАЛЁННОЕ СТЕКЛО ОДИНАРНОЕ EI30 ВВ-8 | М2 | 11.5
338 | С113-5 | ВИТРАЖ ЗАКАЛЁННОЕ СТЕКЛО ОДИНАРНОЕ EI30 ВВ-9 | М2 | 38.1
339 | С113-5 | ВИТРАЖ ЗАКАЛЁННОЕ СТЕКЛО ОДИНАРНОЕ EI30 ВВ-10 | М2 | 31.6
340 | С113-5 | ВИТРАЖ ЗАКАЛЁННОЕ СТЕКЛО ОДИНАРНОЕ EI30 ВВ-11 | М2 | 47
341 | С113-5 | ВИТРАЖ ЗАКАЛЁННОЕ СТЕКЛО ОДИНАРНОЕ EI30 ВВ-12 | М2 | 37.9
342 | С113-5 | ВИТРАЖ ЗАКАЛЁННОЕ СТЕКЛО ОДИНАРНОЕ EI30 ВВ-13 | М2 | 10
343 | С113-5 | ВИТРАЖ ЗАКАЛЁННОЕ СТЕКЛО ОДИНАРНОЕ EI30 ВВ-14 | М2 | 7.7
344 | С113-5 | ВИТРАЖ ЗАКАЛЁННОЕ СТЕКЛО ОДИНАРНОЕ EI30 ВВ-15 | М2 | 232
345 | С113-5 | ВИТРАЖ ЗАКАЛЁННОЕ СТЕКЛО ОДИНАРНОЕ EI30 ВВ-16 | М2 | 33.1
346 | С113-5 | ВИТРАЖ ЗАКАЛЁННОЕ СТЕКЛО ОДИНАРНОЕ EI30 ВВ-17 | М2 | 21.1
347 | С113-5 | ВИТРАЖ ЗАКАЛЁННОЕ СТЕКЛО ОДИНАРНОЕ EI30 ВВ-18 | М2 | 13.3
348 | С113-5 | ВИТРАЖ ЗАКАЛЁННОЕ СТЕКЛО ОДИНАРНОЕ EI30 ВВ-19 | М2 | 10.9
349 | С113-5 | ВИТРАЖ ЗАКАЛЁННОЕ СТЕКЛО ОДИНАРНОЕ EI30 ВВ-20 | М2 | 55.1
350 | С113-5 | ВИТРАЖ ЗАКАЛЁННОЕ СТЕКЛО ОДИНАРНОЕ EI30 ВВ-21 | М2 | 9.4
351 | С113-5 | ВИТРАЖ ЗАКАЛЁННОЕ СТЕКЛО ОДИНАРНОЕ EI30 ВВ-22 | М2 | 37.9
352 | С113-5 | ВИТРАЖ ЗАКАЛЁННОЕ СТЕКЛО ОДИНАРНОЕ EI30 ВВ-23 | М2 | 10.7
МОНТАЖ ДВЕРНЫХ ПРИБОРОВ (ФУРНИТУРЫ)
353 | Е1001-048-01 ДОП. 6 | УСТАНОВКА ДВЕРНЫХ ПРИБОРОВ | 100 ШТ | 0.53
353. 1 | 1 | ЗАТРАТЫ ТРУДА РАБОЧИХ-СТРОИТЕЛЕЙ(3:1) | ЧЕЛ.-Ч | 114.6 | 60.738
353. 2 | 3 | ЗАТРАТЫ ТРУДА МАШИНИСТОВ | ЧЕЛ.-Ч | 0.16 | 0.0848
ИТОГО ОПЛАТА ТРУДА:
353. 3 | 1522 | ПОДЪЕМНИКИ МАЧТОВЫЕ СТРОИТЕЛЬНЫЕ 0,5 Т | МАШ.-Ч | 0.23 | 0.1219
353. 4 | 2209 | ШУРУПОВЕРТЫ СТРОИТЕЛЬНО-МОНТАЖНЫЕ | МАШ.-Ч | 7.2 | 3.816
353. 5 | 2509 | АВТОМОБИЛИ БОРТОВЫЕ ГРУЗОПОДЪЕМНОСТЬЮ ДО 5 Т | МАШ.-Ч | 0.16 | 0.0848
ИТОГО ЭКСПЛУАТАЦИЯ МАШИН:
354 | С113-8 | ДОВОДЧИКИ ДЛЯ СТЕКЛЯННЫХ ДВЕРЕЙ | ШТ | 53
355 | С113-8 | ПЕТЛЯ | ШТ | 53
ВИТРАЖИ НАРУЖНЫЙ ИЗ АЛЮМИНИЕВЫХ ПРОФИЛЕЙ
356 | Е1001-036-06ДОП. 11 ГОСАРХИТЕКТСТРОЙ РУЗ ПР. № 429 ОТ 15.12.17 Г. | УСТАНОВКА В ЖИЛЫХ И ОБЩЕСТВЕННЫХ ЗДАНИЯХ ОКОННЫХ БЛОКОВ ИЗ ДЕРЕВО АЛЮМИНИЯ, АЛЮМИНИЯ, МЕТАЛЛОПЛАСТИКА В КАМЕННЫХ СТЕНАХ, ГЛУХИХ: С ПЛОЩАДЬЮ ПРОЕМА ДО 10 М2 | 100 М2 | 11.943
356. 1 | 1 | ЗАТРАТЫ ТРУДА РАБОЧИХ-СТРОИТЕЛЕЙ(4:1) | ЧЕЛ.-Ч | 80.63 | 962.964
356. 2 | 3 | ЗАТРАТЫ ТРУДА МАШИНИСТОВ | ЧЕЛ.-Ч | 3.92 | 46.817
ИТОГО ОПЛАТА ТРУДА:
356. 3 | 762 | КРАНЫ НА АВТОМОБИЛЬНОМ ХОДУ ПРИ РАБОТЕ НА ДРУГИХ ВИДАХ СТРОИТЕЛЬСТВА 10 Т | МАШ.-Ч | 2.35 | 28.066
356. 4 | 1522 | ПОДЪЕМНИКИ МАЧТОВЫЕ СТРОИТЕЛЬНЫЕ 0,5 Т | МАШ.-Ч | 2.15 | 25.677
356. 5 | 2209 | ШУРУПОВЕРТЫ СТРОИТЕЛЬНО-МОНТАЖНЫЕ | МАШ.-Ч | 6.12 | 73.091
356. 6 | 2509 | АВТОМОБИЛИ БОРТОВЫЕ ГРУЗОПОДЪЕМНОСТЬЮ ДО 5 Т | МАШ.-Ч | 1.57 | 18.751
356. 7 | 2875 | ПЕРФОРАТОРЫ ЭЛЕКТРИЧЕСКИЕ | МАШ.-Ч | 9.42 | 112.503
ИТОГО ЭКСПЛУАТАЦИЯ МАШИН:
356. 8 | 31478 | ДЮБЕЛЬ-ПРОБКИ ДЛ. 65 ММ | ШТ | 240 | 2866.32
356. 9 | 76853 | ШУРУПЫ-САМОРЕЗЫ 35 ММ | КГ | 0.84 | 10.032
356.10 | 80625 | ПЕНА МОНТАЖНАЯ (ГЕРМЕТИК ПЕНОПОЛИУРЕТАНОВЫЙ ТИПА MAKROFLEKS, SOUDAL) ДЛЯ ГЕРМЕТИЗАЦИИ СТЫКОВ В БАЛЛОНЧИКЕ ЕМКОСТЬЮ 0,75 Л | ШТ | 15 | 179.145
ИТОГО МАТЕРИАЛОВ:
357 | С113-5 | ВИТРАЖ НАРУЖНЫЙ СО CТЕКЛОПАКЕТ ВН-1 | М2 | 72
358 | С113-5 | ВИТРАЖ НАРУЖНЫЙ СО CТЕКЛОПАКЕТ ВН-1 | М2 | 12.9
359 | С113-5 | ВИТРАЖ НАРУЖНЫЙ СО CТЕКЛОПАКЕТ ВН-1 | М2 | 35.7
360 | С113-5 | ВИТРАЖ НАРУЖНЫЙ СО CТЕКЛОПАКЕТ ВН-2 | М2 | 106.5
361 | С113-5 | ВИТРАЖ НАРУЖНЫЙ СО CТЕКЛОПАКЕТ ВН-3 | М2 | 168
362 | С113-5 | ВИТРАЖ НАРУЖНЫЙ СО CТЕКЛОПАКЕТ ВН-4 | М2 | 21.3
363 | С113-5 | ВИТРАЖ НАРУЖНЫЙ СО CТЕКЛОПАКЕТ ВН-5 | М2 | 9
364 | С113-5 | ВИТРАЖ НАРУЖНЫЙ СО CТЕКЛОПАКЕТ ВВ-6 | М2 | 450
365 | С113-5 | ВИТРАЖ НАРУЖНЫЙ СО CТЕКЛОПАКЕТ ВВ-7 | М2 | 212.1
366 | С113-5 | ВИТРАЖ НАРУЖНЫЙ СО CТЕКЛОПАКЕТ ВВ-6 | М2 | 45
367 | С113-5 | ВИТРАЖ НАРУЖНЫЙ СО CТЕКЛОПАКЕТ ВВ-7 | М2 | 25.2
368 | С113-5 | ВИТРАЖ НАРУЖНЫЙ СО CТЕКЛОПАКЕТ ВВ-7/1 | М2 | 10.7
369 | С113-5 | ВИТРАЖ НАРУЖНЫЙ СО CТЕКЛОПАКЕТ ВВ-6/1 | М2 | 25.9
МОНТАЖ ДВЕРНЫХ ПРИБОРОВ (ФУРНИТУРЫ)
370 | Е1001-048-01 ДОП. 6 | УСТАНОВКА ДВЕРНЫХ ПРИБОРОВ | 100 ШТ | 2.35
370. 1 | 1 | ЗАТРАТЫ ТРУДА РАБОЧИХ-СТРОИТЕЛЕЙ(3:1) | ЧЕЛ.-Ч | 114.6 | 269.31
370. 2 | 3 | ЗАТРАТЫ ТРУДА МАШИНИСТОВ | ЧЕЛ.-Ч | 0.16 | 0.376
ИТОГО ОПЛАТА ТРУДА:
370. 3 | 1522 | ПОДЪЕМНИКИ МАЧТОВЫЕ СТРОИТЕЛЬНЫЕ 0,5 Т | МАШ.-Ч | 0.23 | 0.5405
370. 4 | 2209 | ШУРУПОВЕРТЫ СТРОИТЕЛЬНО-МОНТАЖНЫЕ | МАШ.-Ч | 7.2 | 16.92
370. 5 | 2509 | АВТОМОБИЛИ БОРТОВЫЕ ГРУЗОПОДЪЕМНОСТЬЮ ДО 5 Т | МАШ.-Ч | 0.16 | 0.376
ИТОГО ЭКСПЛУАТАЦИЯ МАШИН:
371 | С113-8 | ДОВОДЧИКИ ДЛЯ СТЕКЛЯННЫХ ДВЕРЕЙ | ШТ | 235
372 | С113-8 | ПЕТЛЯ | ШТ | 235
ДВЕРНЫЕ БЛОКИ МЕТАЛЛИЧЕСКИЕ
373 | Е0904-014-04 ДОП. 4 | УСТАНОВКА МЕТАЛЛИЧЕСКИХ ДВЕРЕЙ В ПОДГОТОВЛЕННЫЕ ПРОЕМЫ ПЛОЩАДЬЮ ДВЕРНОГО ПРОЕМА: БОЛЕЕ 2,5 М2 | М2 | 28.9
373. 1 | 1 | ЗАТРАТЫ ТРУДА РАБОЧИХ-СТРОИТЕЛЕЙ(3,9:1) | ЧЕЛ.-Ч | 3.3 | 95.37
373. 2 | 3 | ЗАТРАТЫ ТРУДА МАШИНИСТОВ | ЧЕЛ.-Ч | 0.2 | 5.78
ИТОГО ОПЛАТА ТРУДА:
373. 3 | 2509 | АВТОМОБИЛИ БОРТОВЫЕ ГРУЗОПОДЪЕМНОСТЬЮ ДО 5 Т | МАШ.-Ч | 0.2 | 5.78
373. 4 | 3325 | ДРЕЛЬ-ПЕРФОРАТОР ЭЛЕКТРИЧЕСКАЯ | МАШ.-Ч | 0.29 | 8.381
ИТОГО ЭКСПЛУАТАЦИЯ МАШИН:
373. 5 | 29161 | БОЛТЫ АНКЕРНЫЕ | ШТ | 8 | 231.2
373. 6 | 80625 | ПЕНА МОНТАЖНАЯ (ГЕРМЕТИК ПЕНОПОЛИУРЕТАНОВЫЙ ТИПА MAKROFLEKS, SOUDAL) ДЛЯ ГЕРМЕТИЗАЦИИ СТЫКОВ В БАЛЛОНЧИКЕ ЕМКОСТЬЮ 0,75 Л | ШТ | 15 | 433.5
ИТОГО МАТЕРИАЛОВ:
374 | С113-3 | ДВЕРЬ ВХОДНАЯ МЕТАЛЛИЧЕСКАЯ УТЕПЛЕННАЯ УСИЛЕННАЯ,С ЗАМКОМ ПРОТИВОПОЖАРНАЯ EI 60. САМОЗАКРЫВАНИЯ И С УПЛОТНИТЕЛЕМ В ПРИТВОРАХ ДМ-1 | М2 | 8.294
375 | С113-3 | ДВЕРЬ ВХОДНАЯ МЕТАЛЛИЧЕСКАЯ УТЕПЛЕННАЯ УСИЛЕННАЯ,С ЗАМКОМ ПРОТИВОПОЖАРНАЯ EI 60. САМОЗАКРЫВАНИЯ И С УПЛОТНИТЕЛЕМ В ПРИТВОРАХ ДМ-2 | М2 | 13
376 | С113-3 | ДВЕРЬ ВХОДНАЯ МЕТАЛЛИЧЕСКАЯ УТЕПЛЕННАЯ УСИЛЕННАЯ,С ЗАМКОМ ПРОТИВОПОЖАРНАЯ EI 60. САМОЗАКРЫВАНИЯ И С УПЛОТНИТЕЛЕМ В ПРИТВОРАХ ДМ-3 | М2 | 7.603
ДВЕРНЫЕ БЛОКИ КРАШЕННЫЕ МДФ
377 | Е1001-039-01 | УСТАНОВКА БЛОКОВ В НАРУЖНЫХ И ВНУТРЕННИХ ДВЕРНЫХ ПРОЕМАХ В КАМЕННЫХ СТЕНАХ ПЛОЩАДЬЮ ПРОЕМА ДО 3 М2 | 100М2 | 0.2436
377. 1 | 1 | ЗАТРАТЫ ТРУДА РАБОЧИХ-СТРОИТЕЛЕЙ(3,6:1) | ЧЕЛ.-Ч | 104.28 | 25.403
377. 2 | 3 | ЗАТРАТЫ ТРУДА МАШИНИСТОВ | ЧЕЛ.-Ч | 13.34 | 3.2496
ИТОГО ОПЛАТА ТРУДА:
377. 3 | 698 | КРАНЫ БАШЕННЫЕ ПРИ РАБОТЕ НА ДРУГИХ ВИДАХ СТРОИТЕЛЬСТВА 8 Т | МАШ.-Ч | 9.69 | 2.3605
377. 4 | 762 | КРАНЫ НА АВТОМОБИЛЬНОМ ХОДУ ПРИ РАБОТЕ НА ДРУГИХ ВИДАХ СТРОИТЕЛЬСТВА 10 Т | МАШ.-Ч | 1.66 | 0.40438
377. 5 | 913 | КОТЛЫ БИТУМНЫЕ ПЕРЕДВИЖНЫЕ 400 Л | МАШ.-Ч | 1.79 | 0.43604
377. 6 | 2509 | АВТОМОБИЛИ БОРТОВЫЕ ГРУЗОПОДЪЕМНОСТЬЮ ДО 5 Т | МАШ.-Ч | 1.99 | 0.48476
ИТОГО ЭКСПЛУАТАЦИЯ МАШИН:
377. 7 | 12146 | РАСТВОР ГОТОВЫЙ ОТДЕЛОЧНЫЙ ТЯЖЕЛЫЙ, ИЗВЕСТКОВЫЙ: 1:2,0 | М3 | 0.105 | 0.025578
377. 8 | 30133 | СМОЛА КАМЕННОУГОЛЬНАЯ ДЛЯ ДОРОЖНОГО СТРОИТЕЛЬСТВА | Т | 0.0236 | 0.005749
377. 9 | 30405 | ГВОЗДИ ТОЛЕВЫЕ КРУГЛЫЕ 3,0Х40 ММ | Т | 0.0021 | 0.000512
377.10 | 30407 | ГВОЗДИ СТРОИТЕЛЬНЫЕ | Т | 0.00413 | 0.001006
377.11 | 30654 | ГИПСОВЫЕ ВЯЖУЩИЕ Г-3 | Т | 0.016 | 0.003898
377.12 | 31929 | ТОЛЬ С КРУПНОЗЕРНИСТОЙ ПОСЫПКОЙ ГИДРОИЗОЛЯЦИОННЫЙ МАРКИ ТГ-350 | М2 | 89 | 21.6804
377.13 | 36053 | ДОСКИ ОБРЕЗНЫЕ ХВОЙНЫХ ПОРОД ДЛИНОЙ 4-6,5 М, ШИРИНОЙ 75-150 ММ, ТОЛЩИНОЙ 25 ММ, III СОРТА | М3 | 0.08 | 0.019488
377.14 | 38668 | ЕРШИ МЕТАЛЛИЧЕСКИЕ | КГ | 37.5 | 9.135
377.15 | 80625 | ПЕНА МОНТАЖНАЯ (ГЕРМЕТИК ПЕНОПОЛИУРЕТАНОВЫЙ ТИПА MAKROFLEKS, SOUDAL) ДЛЯ ГЕРМЕТИЗАЦИИ СТЫКОВ В БАЛЛОНЧИКЕ ЕМКОСТЬЮ 0,75 Л | ШТ | 15 | 3.654
ИТОГО МАТЕРИАЛОВ:
378 | С113-4 | ДВЕРНЫЕ БЛОК ИНДИВИДУАЛЬНЫЕ МДФ Д-1 | М2 | 8.2944
379 | С113-4 | ДВЕРНЫЕ БЛОК ИНДИВИДУАЛЬНЫЕ МДФ Д-2 | М2 | 11.145
380 | С113-4 | ДВЕРНЫЕ БЛОК ИНДИВИДУАЛЬНЫЕ МДФ Д-3 | М2 | 4.9248
МОНТАЖ ДВЕРНЫХ ПРИБОРОВ (ФУРНИТУРЫ)
381 | Е1001-048-01 ДОП. 6 | УСТАНОВКА ДВЕРНЫХ ПРИБОРОВ | 100 ШТ | 0.42
381. 1 | 1 | ЗАТРАТЫ ТРУДА РАБОЧИХ-СТРОИТЕЛЕЙ(3:1) | ЧЕЛ.-Ч | 114.6 | 48.132
381. 2 | 3 | ЗАТРАТЫ ТРУДА МАШИНИСТОВ | ЧЕЛ.-Ч | 0.16 | 0.0672
ИТОГО ОПЛАТА ТРУДА:
381. 3 | 1522 | ПОДЪЕМНИКИ МАЧТОВЫЕ СТРОИТЕЛЬНЫЕ 0,5 Т | МАШ.-Ч | 0.23 | 0.0966
381. 4 | 2209 | ШУРУПОВЕРТЫ СТРОИТЕЛЬНО-МОНТАЖНЫЕ | МАШ.-Ч | 7.2 | 3.024
381. 5 | 2509 | АВТОМОБИЛИ БОРТОВЫЕ ГРУЗОПОДЪЕМНОСТЬЮ ДО 5 Т | МАШ.-Ч | 0.16 | 0.0672
ИТОГО ЭКСПЛУАТАЦИЯ МАШИН:
382 | С113-8 | ПАНИК-БАР | ШТ | 4
383 | С113-8 | ВНЕШНИЙ РЫЧАГ И МАГНИТНЫЙ ЗАМОК | ШТ | 3
384 | С113-8 | ГИДРАВЛИЧЕСКИЙ ДВЕРНОЙ ДОВОДЧИК С ЛОКТЕВЫМ РЫЧАГОМ | ШТ | 3
385 | С113-8 | ПЕТЛЯ | ШТ | 12
386 | С113-8 | ОГРАНИЧИТЕЛЬ ДЛЯ ДВЕРИ, СТОППЕР, СТОПОР НАПОЛЬНЫЙ | ШТ | 4
387 | С113-8 | ГИЛЬОТИНА УМНЫЙ ПОРОГ(ВРЕЗНОЙ ИЛИ НАКЛАДНОЙ УПЛОТНИТЕЛЬ) | ШТ | 4
388 | С113-8 | ГИЛЬОТИНА УМНЫЙ ПОРОГ(ВРЕЗНОЙ ИЛИ НАКЛАДНОЙ УПЛОТНИТЕЛЬ) | ШТ | 4
389 | С113-8 | ПОЛОВИНА БАРАБАНА MULT-LOCK 45+10+40MM | ШТ | 3
390 | С113-8 | ФИТИЛЬ ГОРЯЧЕГО ДЫМА ЦВЕТОК ПОЛОСАТЫЙ KERAFIX 20Х1,5 | ШТ | 4
391 | С113-8 | РОЗЕТКА ЗАЗЕМЛЕНИЯ ASSA ABLOY LITTO 18 | ШТ | 1
РАЗДЕЛ 23. УСТРОЙСТВО ПЕРЕГОРОДОК ИЗ ГИПСОКАРТОННЫХ ЛИСТОВ (ПЕРЕГОРОДКА ИЗ ГКЛВ ДЛЯ САНУЗЛОВ)
392 | Е1507-002-05 ДОП. 3 | УСТРОЙСТВО ПЕРЕГОРОДОК С ОДИНАРНЫМ МЕТАЛЛИЧЕСКИМ КАРКАСОМ, ОБШИТЫМ ДВУМЯ СЛОЯМИ ГИПСОКАРТОННЫХ ЛИСТОВ С ОБЕИХ СТОРОН (С-112). ПЕРЕГОРОДКИ С ШАГОМ СТОЕЧНЫХ ПРОФИЛЕЙ 600 ММ, ГЛУХИЕ ВЫСОТОЙ: ДО 6,0 М | М2 ПЕРЕГОРОДКИ ЗА ВЫЧЕТОМ ПРОЕМОВ | 182.8
392. 1 | 1 | ЗАТРАТЫ ТРУДА РАБОЧИХ-СТРОИТЕЛЕЙ(3,5:1) | ЧЕЛ.-Ч | 1.4 | 255.92
392. 2 | 3 | ЗАТРАТЫ ТРУДА МАШИНИСТОВ | ЧЕЛ.-Ч | 0.08 | 14.624
ИТОГО ОПЛАТА ТРУДА:
392. 3 | 521 | ДРЕЛИ ЭЛЕКТРИЧЕСКИЕ | МАШ.-Ч | 0.04 | 7.312
392. 4 | 1369 | НОЖНИЦЫ ЭЛЕКТРИЧЕСКИЕ | МАШ.-Ч | 0.01 | 1.828
392. 5 | 1521 | ПОДЪЕМНИКИ СТРОИТЕЛЬНЫЕ ГРУЗОПАССАЖИРСКИЕ ГРУЗОПОДЪЕМНОСТЬ ДО 0,8 Т | МАШ.-Ч | 0.04 | 7.312
392. 6 | 2209 | ШУРУПОВЕРТЫ СТРОИТЕЛЬНО-МОНТАЖНЫЕ | МАШ.-Ч | 0.08 | 14.624
392. 7 | 2509 | АВТОМОБИЛИ БОРТОВЫЕ ГРУЗОПОДЪЕМНОСТЬЮ ДО 5 Т | МАШ.-Ч | 0.04 | 7.312
ИТОГО ЭКСПЛУАТАЦИЯ МАШИН:
392. 8 | 30485 | ДЮБЕЛЬ | ШТ | 1.2 | 219.36
392. 9 | 35416 | ЛИСТЫ ГИПСОКАРТОННЫЕ ГКЛВ 12,5 ММ | М2 | 4.2 | 767.76
392.10 | 35421 | МАТЕРИАЛ ТЕПЛОИЗОЛЯЦИОННЫЙ ИЗ МИНЕРАЛЬНЫХ ВОЛОКОН | М2 | 1.03 | 188.284
392.11 | 35439 | ШПАКЛЕВКА "ФУГЕНФЮЛЛЕР" | КГ | 0.7 | 127.96
392.12 | 35441 | ШПАКЛЕВКА "УНИФЛОТ" | КГ | 0.15 | 27.42
392.13 | 35444 | ЛЕНТА АРМИРУЮЩАЯ | М | 1.5 | 274.2
392.14 | 35445 | ЛЕНТА РАЗДЕЛИТЕЛЬНАЯ | М | 1.33 | 243.124
392.15 | 35446 | ЛЕНТА УПЛОТНИТЕЛЬНАЯ | М | 0.83 | 151.724
392.16 | 35448 | ШУРУП TN25 | ШТ | 13 | 2376.4
392.17 | 35449 | ШУРУП TN35 | ШТ | 21 | 3838.8
392.18 | 35459 | ПРОФИЛЬ СТОЕЧНЫЙ ПС75/50 | М | 2.25 | 411.3
392.19 | 35467 | ПРОФИЛЬ НАПРАВЛЯЮЩИЙ ПН75/40 | М | 0.5 | 91.4
ИТОГО МАТЕРИАЛОВ:
393 | Е1507-020-02 ДОП. 9 | ОБЛИЦОВКА СТЕН ПО СИСТЕМЕ "КНАУФ" ПО ОДИНАРНОМУ МЕТАЛЛИЧЕСКОМУ КАРКАСУ ИЗ ПН И ПС ПРОФИЛЕЙ ГИПСОКАРТОННЫМИ ЛИСТАМИ В ДВА СЛОЯ (С 626) С ДВЕРНЫМ ПРОЕМОМ | 100 М2 СТЕН (ЗА ВЫЧЕТОМ ПРОЕМОВ) | 0.66
393. 1 | 1 | ЗАТРАТЫ ТРУДА РАБОЧИХ-СТРОИТЕЛЕЙ(3,5:1) | ЧЕЛ.-Ч | 84 | 55.44
ИТОГО ОПЛАТА ТРУДА:
393. 2 | 1041 | ШУРУПОВЕРТЫ | МАШ.-Ч | 2.2 | 1.452
393. 3 | 3325 | ДРЕЛЬ-ПЕРФОРАТОР ЭЛЕКТРИЧЕСКАЯ | МАШ.-Ч | 0.87 | 0.5742
393. 4 | 3326 | НОЖНИЦЫ ЭЛЕКТРИЧЕСКИЕ | МАШ.-Ч | 0.17 | 0.1122
ИТОГО ЭКСПЛУАТАЦИЯ МАШИН:
393. 5 | 35388 | БРУСКИ ДЕРЕВЯННЫЕ | М | 37 | 24.42
393. 6 | 35390 | ШУРУП САМОНАРЕЗАЮЩИЙ (TN) 3,5/25 ММ | ШТ | 790 | 521.4
393. 7 | 35391 | ШУРУП САМОНАРЕЗАЮЩИЙ (TN) 3,5/35 ММ | ШТ | 1844 | 1217.04
393. 8 | 35401 | ДЮБЕЛИ ТИПА "К" 6/35 | ШТ | 149 | 98.34
393. 9 | 35407 | ЛЕНТА РАЗДЕЛИТЕЛЬНАЯ 50 ММ | М | 80 | 52.8
393.10 | 35409 | ЛЕНТА УПЛОТНИТЕЛЬНАЯ ТИПА "ДИХТУНГСБАНД" | М | 117 | 77.22
393.11 | 35417 | ЛИСТЫ ГИПСОКАРТОННЫЕ ГКЛО 12,5 ММ | М2 | 225 | 148.5
393.12 | 35486 | ПРОФИЛЬ НАПРАВЛЯЮЩИЙ | М | 86 | 56.76
393.13 | 35487 | ПРОФИЛЬ СТОЕЧНЫЙ | М | 234 | 154.44
393.14 | 43841 | ЛЕНТА БУМАЖНАЯ ДЛЯ ПОВЫШЕНИЯ ТРЕЩИНОСТОЙКОСТИ СТЫКОВ ГКЛ И ГВЛ | М | 118 | 77.88
393.15 | 43993 | ГРУНТОВКА "ТИФЕНГРУНД", КНАУФ | КГ | 10 | 6.6
393.16 | 43994 | КЛЕЙ "ПЕРЛФИКС", КНАУФ | КГ | 137 | 90.42
393.17 | 43996 | ШПАКЛЕВКА "УНИФЛОТ", КНАУФ | КГ | 10 | 6.6
393.18 | 43997 | ШПАКЛЕВКА "ФУГЕНФЮЛЛЕР", КНАУФ | КГ | 69 | 45.54
ИТОГО МАТЕРИАЛОВ:
СТЕНЫ ИЗ МДФ
394 | Е1507-017-01 ДОП. 12 МИНСТРОЙ РУЗ N 519 ОТ 18.11.2019 Г. | ОБЛИЦОВКА СТЕН ПАНЕЛЯМИ МДФ С УСТРОЙСТВОМ С КАРКАСА БЕЗ ОТНОСА ОТ СТЕНЫ | 100М2 ПОВЕРХНОСТИ | 0.2184
394. 1 | 1 | ЗАТРАТЫ ТРУДА РАБОЧИХ-СТРОИТЕЛЕЙ(3,2:1) | ЧЕЛ.-Ч | 146.42 | 31.978
394. 2 | 3 | ЗАТРАТЫ ТРУДА МАШИНИСТОВ | ЧЕЛ.-Ч | 0.72 | 0.15725
ИТОГО ОПЛАТА ТРУДА:
394. 3 | 521 | ДРЕЛИ ЭЛЕКТРИЧЕСКИЕ | МАШ.-Ч | 3.16 | 0.69014
394. 4 | 1523 | ПИЛЫ ДИСКОВЫЕ ЭЛЕКТРИЧЕСКИЕ | МАШ.-Ч | 0.78 | 0.17035
394. 5 | 2509 | АВТОМОБИЛИ БОРТОВЫЕ ГРУЗОПОДЪЕМНОСТЬЮ ДО 5 Т | МАШ.-Ч | 0.72 | 0.15725
ИТОГО ЭКСПЛУАТАЦИЯ МАШИН:
394. 6 | 29922 | РЕЙКИ ОТДЕЛОЧНЫЕ ПЛАСТИКОВЫЕ | М | 10 | 2.184
394. 7 | 29980 | ПАНЕЛИ ОБЛИЦОВОЧНЫЕ НА ДЕКОРАТИВНЫМ ОТДЕЛОЧНЫМ ОГНЕСТОЙКИМ ПАНЕЛЕМ МДФ | М2 | 105 | 22.932
394. 8 | 30099 | ПОКОВКИ ИЗ КВАДРАТНЫХ ЗАГОТОВОК МАССОЙ 1.8 КГ | КГ | 1.4 | 0.30576
394. 9 | 30407 | ГВОЗДИ СТРОИТЕЛЬНЫЕ | Т | 0.0014 | 0.000306
394.10 | 35454 | БРУС ДЕРЕВЯННЫЙ | М3 | 0.46 | 0.10046
394.11 | 40955 | БОЛТЫ АНКЕРНЫЕ С ГАЙКАМИ | Т | 0.0034 | 0.000743
394.12 | 45401 | ГВОЗДИ ОТДЕЛОЧНЫЕ | Т | 0.0022 | 0.00048
ИТОГО МАТЕРИАЛОВ:
РАЗДЕЛ 24. РАЗВЕРТКИ СТЕН И ФРАГМЕНТ ПЛАНА(МУЖСКОГО САНУЗЛА)
395 | Е1001-036-03ДОП. 11 ГОСАРХИТЕКТСТРОЙ РУЗ ПР. № 429 ОТ 15.12.17 Г. | УСТАНОВКА В ЖИЛЫХ И ОБЩЕСТВЕННЫХ ЗДАНИЯХ ОКОННЫХ БЛОКОВ ИЗ ДЕРЕВО АЛЮМИНИЯ, АЛЮМИНИЯ, МЕТАЛЛОПЛАСТИКА В КАМЕННЫХ СТЕНАХ, ОТКРЫВАЮЩИМИСЯ (ПОВОРОТНЫХ, ОТКИДНЫХ, ПОВОРОТНО-ОТКИДНЫХ): С ПЛОЩАДЬЮ ПРОЕМА ДО 5 М2 | 100 М2 | 0.0776
395. 1 | 1 | ЗАТРАТЫ ТРУДА РАБОЧИХ-СТРОИТЕЛЕЙ(4:1) | ЧЕЛ.-Ч | 100.43 | 7.7934
395. 2 | 3 | ЗАТРАТЫ ТРУДА МАШИНИСТОВ | ЧЕЛ.-Ч | 4.09 | 0.31738
ИТОГО ОПЛАТА ТРУДА:
395. 3 | 762 | КРАНЫ НА АВТОМОБИЛЬНОМ ХОДУ ПРИ РАБОТЕ НА ДРУГИХ ВИДАХ СТРОИТЕЛЬСТВА 10 Т | МАШ.-Ч | 2.46 | 0.1909
395. 4 | 1522 | ПОДЪЕМНИКИ МАЧТОВЫЕ СТРОИТЕЛЬНЫЕ 0,5 Т | МАШ.-Ч | 2.26 | 0.17538
395. 5 | 2209 | ШУРУПОВЕРТЫ СТРОИТЕЛЬНО-МОНТАЖНЫЕ | МАШ.-Ч | 6.48 | 0.50285
395. 6 | 2509 | АВТОМОБИЛИ БОРТОВЫЕ ГРУЗОПОДЪЕМНОСТЬЮ ДО 5 Т | МАШ.-Ч | 1.63 | 0.12649
395. 7 | 2875 | ПЕРФОРАТОРЫ ЭЛЕКТРИЧЕСКИЕ | МАШ.-Ч | 9.97 | 0.77367
ИТОГО ЭКСПЛУАТАЦИЯ МАШИН:
395. 8 | 31478 | ДЮБЕЛЬ-ПРОБКИ ДЛ. 65 ММ | ШТ | 320 | 24.832
395. 9 | 76853 | ШУРУПЫ-САМОРЕЗЫ 35 ММ | КГ | 1.15 | 0.08924
395.10 | 80625 | ПЕНА МОНТАЖНАЯ (ГЕРМЕТИК ПЕНОПОЛИУРЕТАНОВЫЙ ТИПА MAKROFLEKS, SOUDAL) ДЛЯ ГЕРМЕТИЗАЦИИ СТЫКОВ В БАЛЛОНЧИКЕ ЕМКОСТЬЮ 0,75 Л | ШТ | 8 | 0.6208
ИТОГО МАТЕРИАЛОВ:
396 | С113-3 | ПЕРЕГОРОДОК (ИЗ ПВХ ЛИСТОВ) ТОЛЩ.15ММ П-1 | М2 | 2.86
397 | С113-3 | ПЕРЕГОРОДОК (ИЗ ПВХ ЛИСТОВ) ТОЛЩ.15ММ П-2 | М2 | 3.08
398 | С113-3 | ПЕРЕГОРОДОК (ИЗ ПВХ ЛИСТОВ) ТОЛЩ.15ММ П-3 | М2 | 0.91
399 | С113-3 | ПЕРЕГОРОДОК (ИЗ ПВХ ЛИСТОВ) ТОЛЩ.15ММ П-4 | М2 | 0.91
РАЗДЕЛ 25. РАЗВЕРТКИ СТЕН И ФРАГМЕНТ ПЛАНА(ЖЕНСКОГО САНУЗЛА )
400 | Е1001-036-03ДОП. 11 ГОСАРХИТЕКТСТРОЙ РУЗ ПР. № 429 ОТ 15.12.17 Г. | УСТАНОВКА В ЖИЛЫХ И ОБЩЕСТВЕННЫХ ЗДАНИЯХ ОКОННЫХ БЛОКОВ ИЗ ДЕРЕВО АЛЮМИНИЯ, АЛЮМИНИЯ, МЕТАЛЛОПЛАСТИКА В КАМЕННЫХ СТЕНАХ, ОТКРЫВАЮЩИМИСЯ (ПОВОРОТНЫХ, ОТКИДНЫХ, ПОВОРОТНО-ОТКИДНЫХ): С ПЛОЩАДЬЮ ПРОЕМА ДО 5 М2 | 100 М2 | 0.0776
400. 1 | 1 | ЗАТРАТЫ ТРУДА РАБОЧИХ-СТРОИТЕЛЕЙ(4:1) | ЧЕЛ.-Ч | 100.43 | 7.7934
400. 2 | 3 | ЗАТРАТЫ ТРУДА МАШИНИСТОВ | ЧЕЛ.-Ч | 4.09 | 0.31738
ИТОГО ОПЛАТА ТРУДА:
400. 3 | 762 | КРАНЫ НА АВТОМОБИЛЬНОМ ХОДУ ПРИ РАБОТЕ НА ДРУГИХ ВИДАХ СТРОИТЕЛЬСТВА 10 Т | МАШ.-Ч | 2.46 | 0.1909
400. 4 | 1522 | ПОДЪЕМНИКИ МАЧТОВЫЕ СТРОИТЕЛЬНЫЕ 0,5 Т | МАШ.-Ч | 2.26 | 0.17538
400. 5 | 2209 | ШУРУПОВЕРТЫ СТРОИТЕЛЬНО-МОНТАЖНЫЕ | МАШ.-Ч | 6.48 | 0.50285
400. 6 | 2509 | АВТОМОБИЛИ БОРТОВЫЕ ГРУЗОПОДЪЕМНОСТЬЮ ДО 5 Т | МАШ.-Ч | 1.63 | 0.12649
400. 7 | 2875 | ПЕРФОРАТОРЫ ЭЛЕКТРИЧЕСКИЕ | МАШ.-Ч | 9.97 | 0.77367
ИТОГО ЭКСПЛУАТАЦИЯ МАШИН:
400. 8 | 31478 | ДЮБЕЛЬ-ПРОБКИ ДЛ. 65 ММ | ШТ | 320 | 24.832
400. 9 | 76853 | ШУРУПЫ-САМОРЕЗЫ 35 ММ | КГ | 1.15 | 0.08924
400.10 | 80625 | ПЕНА МОНТАЖНАЯ (ГЕРМЕТИК ПЕНОПОЛИУРЕТАНОВЫЙ ТИПА MAKROFLEKS, SOUDAL) ДЛЯ ГЕРМЕТИЗАЦИИ СТЫКОВ В БАЛЛОНЧИКЕ ЕМКОСТЬЮ 0,75 Л | ШТ | 8 | 0.6208
ИТОГО МАТЕРИАЛОВ:
401 | С113-3 | ПЕРЕГОРОДОК (ИЗ ПВХ ЛИСТОВ) ТОЛЩ.15ММ П-1 | М2 | 2.86
402 | С113-3 | ПЕРЕГОРОДОК (ИЗ ПВХ ЛИСТОВ) ТОЛЩ.15ММ П-2 | М2 | 3.08
403 | С113-3 | ПЕРЕГОРОДОК (ИЗ ПВХ ЛИСТОВ) ТОЛЩ.15ММ П-3 | М2 | 0.91
404 | С113-3 | ПЕРЕГОРОДОК (ИЗ ПВХ ЛИСТОВ) ТОЛЩ.15ММ П-4 | М2 | 0.91
САНИТАРНЫХ ПРИБОРОВ
405 | Е1701-002-04 | УСТАНОВКА ГАРНИТУРЫ ТУАЛЕТНОЙ ВЕШАЛОК, ПОДСТАКАННИКОВ, ПОРУЧНЕЙ ДЛЯ ВАНН И Т.Д. | 10ШТ | 9.6
405. 1 | 1 | ЗАТРАТЫ ТРУДА РАБОЧИХ-СТРОИТЕЛЕЙ(4:1) | ЧЕЛ.-Ч | 2.8 | 26.88
ИТОГО ОПЛАТА ТРУДА:
405. 2 | 521 | ДРЕЛИ ЭЛЕКТРИЧЕСКИЕ | МАШ.-Ч | 0.1 | 0.96
ИТОГО ЭКСПЛУАТАЦИЯ МАШИН:
406 | М | ДЕРЖАТЕЛЬ ДЛЯ БУМАЖНЫХ ПОЛОТЕНЕЦ | ШТ | 12
407 | М | МУСОРНОЕ ВЕДРО,УРНА | ШТ | 32
408 | 101-3055 | СУШИЛКА ДЛЯ РУК | ШТ | 12
409 | М | ПОДСТАВКА ДЛЯ ТУАЛЕТНОЙ БУМАГИ | ШТ | 20
410 | М | ПОРУЧЕНЬ ОТКИДНОЙ ДЛЯ ИНВАЛИДОВ | ШТ | 8
411 | 101-3055 | ЗЕРКАЛО ЛЕД СВИТЕЛНИК | ШТ | 12
РАЗДЕЛ 26. РАЗВЕРТКИ СТЕН
412 | Е1001-036-03ДОП. 11 ГОСАРХИТЕКТСТРОЙ РУЗ ПР. № 429 ОТ 15.12.17 Г. | УСТАНОВКА В ЖИЛЫХ И ОБЩЕСТВЕННЫХ ЗДАНИЯХ ОКОННЫХ БЛОКОВ ИЗ ДЕРЕВО АЛЮМИНИЯ, АЛЮМИНИЯ, МЕТАЛЛОПЛАСТИКА В КАМЕННЫХ СТЕНАХ, ОТКРЫВАЮЩИМИСЯ (ПОВОРОТНЫХ, ОТКИДНЫХ, ПОВОРОТНО-ОТКИДНЫХ): С ПЛОЩАДЬЮ ПРОЕМА ДО 5 М2 | 100 М2 | 0.1504
412. 1 | 1 | ЗАТРАТЫ ТРУДА РАБОЧИХ-СТРОИТЕЛЕЙ(4:1) | ЧЕЛ.-Ч | 100.43 | 15.105
412. 2 | 3 | ЗАТРАТЫ ТРУДА МАШИНИСТОВ | ЧЕЛ.-Ч | 4.09 | 0.61514
ИТОГО ОПЛАТА ТРУДА:
412. 3 | 762 | КРАНЫ НА АВТОМОБИЛЬНОМ ХОДУ ПРИ РАБОТЕ НА ДРУГИХ ВИДАХ СТРОИТЕЛЬСТВА 10 Т | МАШ.-Ч | 2.46 | 0.36998
412. 4 | 1522 | ПОДЪЕМНИКИ МАЧТОВЫЕ СТРОИТЕЛЬНЫЕ 0,5 Т | МАШ.-Ч | 2.26 | 0.3399
412. 5 | 2209 | ШУРУПОВЕРТЫ СТРОИТЕЛЬНО-МОНТАЖНЫЕ | МАШ.-Ч | 6.48 | 0.97459
412. 6 | 2509 | АВТОМОБИЛИ БОРТОВЫЕ ГРУЗОПОДЪЕМНОСТЬЮ ДО 5 Т | МАШ.-Ч | 1.63 | 0.24515
412. 7 | 2875 | ПЕРФОРАТОРЫ ЭЛЕКТРИЧЕСКИЕ | МАШ.-Ч | 9.97 | 1.4995
ИТОГО ЭКСПЛУАТАЦИЯ МАШИН:
412. 8 | 31478 | ДЮБЕЛЬ-ПРОБКИ ДЛ. 65 ММ | ШТ | 320 | 48.128
412. 9 | 76853 | ШУРУПЫ-САМОРЕЗЫ 35 ММ | КГ | 1.15 | 0.17296
412.10 | 80625 | ПЕНА МОНТАЖНАЯ (ГЕРМЕТИК ПЕНОПОЛИУРЕТАНОВЫЙ ТИПА MAKROFLEKS, SOUDAL) ДЛЯ ГЕРМЕТИЗАЦИИ СТЫКОВ В БАЛЛОНЧИКЕ ЕМКОСТЬЮ 0,75 Л | ШТ | 8 | 1.2032
ИТОГО МАТЕРИАЛОВ:
413 | С113-3 | ПЕРЕГОРОДОК (ИЗ ПВХ ЛИСТОВ) ТОЛЩ.15ММ П-1 | М2 | 5.72
414 | С113-3 | ПЕРЕГОРОДОК (ИЗ ПВХ ЛИСТОВ) ТОЛЩ.15ММ П-2 | М2 | 6.16
415 | С113-3 | ПЕРЕГОРОДОК (ИЗ ПВХ ЛИСТОВ) ТОЛЩ.15ММ П-3 | М2 | 1.58
416 | С113-3 | ПЕРЕГОРОДОК (ИЗ ПВХ ЛИСТОВ) ТОЛЩ.15ММ П-4 | М2 | 1.58
САНИТАРНЫХ ПРИБОРОВ
417 | Е1701-002-04 | УСТАНОВКА ГАРНИТУРЫ ТУАЛЕТНОЙ ВЕШАЛОК, ПОДСТАКАННИКОВ, ПОРУЧНЕЙ ДЛЯ ВАНН И Т.Д. | 10ШТ | 4.8
417. 1 | 1 | ЗАТРАТЫ ТРУДА РАБОЧИХ-СТРОИТЕЛЕЙ(4:1) | ЧЕЛ.-Ч | 2.8 | 13.44
ИТОГО ОПЛАТА ТРУДА:
417. 2 | 521 | ДРЕЛИ ЭЛЕКТРИЧЕСКИЕ | МАШ.-Ч | 0.1 | 0.48
ИТОГО ЭКСПЛУАТАЦИЯ МАШИН:
418 | М | ДЕРЖАТЕЛЬ ДЛЯ БУМАЖНЫХ ПОЛОТЕНЕЦ | ШТ | 6
419 | М | МУСОРНОЕ ВЕДРО,УРНА | ШТ | 18
420 | 101-3055 | СУШИЛКА ДЛЯ РУК | ШТ | 6
421 | М | ПОДСТАВКА ДЛЯ ТУАЛЕТНОЙ БУМАГИ | ШТ | 12
422 | 101-3055 | ЗЕРКАЛО ЛЕД СВИТЕЛНИК | ШТ | 6
РАЗДЕЛ 27. МАЛЯРНЫЕ ОТДЕЛКИ ЭЛЕМЕНТОВ ПОМЕЩЕНИЙ (ИНДИВИДУАЛНИЙ ДИЗАЙН)
ПОТОЛОК 1-ЭТАЖ БЛОК А
423 | Е1501-052-01 ДОП. 1 | УСТРОЙСТВО ПОДВЕСНОГО ПОТОЛКА ГИПСОКАРТОННЫМИ ПЛИТАМИ КНАУФ ПО МЕТАЛЛИЧЕСКИМ НЕСУЩИМ КОНСТРУКЦИЯМ, ПРОСТОЙ СЛОЖНОСТИ | 100М2 | 2.079
423. 1 | 1 | ЗАТРАТЫ ТРУДА РАБОЧИХ-СТРОИТЕЛЕЙ(4:1) | ЧЕЛ.-Ч | 387.13 | 804.843
ИТОГО ОПЛАТА ТРУДА:
423. 2 | 521 | ДРЕЛИ ЭЛЕКТРИЧЕСКИЕ | МАШ.-Ч | 41.4 | 86.0706
423. 3 | 1523 | ПИЛЫ ДИСКОВЫЕ ЭЛЕКТРИЧЕСКИЕ | МАШ.-Ч | 137.7 | 286.278
423. 4 | 2875 | ПЕРФОРАТОРЫ ЭЛЕКТРИЧЕСКИЕ | МАШ.-Ч | 59.28 | 123.243
ИТОГО ЭКСПЛУАТАЦИЯ МАШИН:
423. 5 | 30325 | ВИНТЫ САМОНАРЕЗАЮЩИЕ СМ1-35 | Т | 0.0146 | 0.030353
423. 6 | 31017 | КРАСКИ ЦВЕТНЫЕ, ГОТОВЫЕ К ПРИМЕНЕНИЮ ДЛЯ ВНУТРЕННИХ РАБОТ МА-25 ГОЛУБАЯ, ОРАНЖЕВО-БЕЖЕВАЯ | Т | 0.0031 | 0.006445
423. 7 | 32297 | ШПАТЛЕВКА "KNAUF" | Т | 0.083 | 0.17256
423. 8 | 32298 | ЛЕНТА САМОКЛЕЮЩАЯСЯ "KNAUF" | Т | 0.0025 | 0.005198
423. 9 | 32299 | ГИПСОКАРТОННАЯ ПЛИТКА "KNAUF" | М2 | 108 | 224.532
423.10 | 35523 | НАКОНЕЧНИК ПОЛИЭТИЛЕННОВЫЙ | 1000ШТ | 0.9 | 1.8711
423.11 | 49329 | ПРОФИЛЬ 60Х27 | М | 510 | 1060.29
423.12 | 49330 | ЯКОРНЫЙ ПОДВЕС С ПРОВОЛОКОЙ | ШТ | 300 | 623.7
423.13 | 49331 | ПРЯМОЙ ПОДВЕС | ШТ | 120 | 249.48
423.14 | 49332 | СОЕДИНИТЕЛЬ 1 УРОВНЯ | ШТ | 72 | 149.688
423.15 | 49333 | СОЕДИНИТЕЛЬ 2 УРОВНЯ | ШТ | 72 | 149.688
423.16 | 49334 | УДЛИНИТЕЛЬ | ШТ | 150 | 311.85
ИТОГО МАТЕРИАЛОВ:
424 | Е1502-019-08 ДОП. 12 МИНСТРОЙ РУЗ N 519 ОТ 18.11.2019 Г. | СПЛОШНОЕ ВЫРАВНИВАНИЕ ПОВЕРХНОСТЕЙ (ОДНОСЛОЙНАЯ ШТУКАТУРКА) ГИПСОВЫМИ СУХИМИ СМЕСЯМИ: ТОЛЩИНОЙ ДО 10 ММ ПОТОЛКОВ | 100М2 | 2.079
424. 1 | 1 | ЗАТРАТЫ ТРУДА РАБОЧИХ-СТРОИТЕЛЕЙ(4,1:1) | ЧЕЛ.-Ч | 68.1 | 141.58
424. 2 | 3 | ЗАТРАТЫ ТРУДА МАШИНИСТОВ | ЧЕЛ.-Ч | 0.23 | 0.47817
ИТОГО ОПЛАТА ТРУДА:
424. 3 | 112 | АВТОПОГРУЗЧИКИ 5 Т | МАШ.-Ч | 0.05 | 0.10395
424. 4 | 521 | ДРЕЛИ ЭЛЕКТРИЧЕСКИЕ | МАШ.-Ч | 1.95 | 4.0541
424. 5 | 1522 | ПОДЪЕМНИКИ МАЧТОВЫЕ СТРОИТЕЛЬНЫЕ 0,5 Т | МАШ.-Ч | 0.18 | 0.37422
ИТОГО ЭКСПЛУАТАЦИЯ МАШИН:
424. 6 | 9219 | ВОДА | М3 | 0.74 | 1.5385
424. 7 | 12373 | СМЕСЬ СУХАЯ ГИПСОВАЯ | Т | 0.962 | 2
424. 8 | 31434 | ГРУНТОВКА | Т | 0.02 | 0.04158
ИТОГО МАТЕРИАЛОВ:
425 | Е1502-019-12 ДОП. 12 МИНСТРОЙ РУЗ N 519 ОТ 18.11.2019 Г. К=8 | ВЫЧИТАЕТСЯ ПОЗИЦИЯ: НА КАЖДЫЙ ММ ИЗМЕНЕНИЯ ТОЛЩИНЫ ИСКЛЮЧАЕТСЯ ПОТОЛКОВ | 100М2 | 2.079
425. 1 | 1 | ЗАТРАТЫ ТРУДА РАБОЧИХ-СТРОИТЕЛЕЙ(4:1) | ЧЕЛ.-Ч | 6.13 | 101.954
425. 2 | 3 | ЗАТРАТЫ ТРУДА МАШИНИСТОВ | ЧЕЛ.-Ч | 0.023 | 0.38254
ИТОГО ОПЛАТА ТРУДА:
425. 3 | 112 | АВТОПОГРУЗЧИКИ 5 Т | МАШ.-Ч | 0.04 | 0.08316
425. 4 | 521 | ДРЕЛИ ЭЛЕКТРИЧЕСКИЕ | МАШ.-Ч | 1.56 | 3.2432
425. 5 | 1522 | ПОДЪЕМНИКИ МАЧТОВЫЕ СТРОИТЕЛЬНЫЕ 0,5 Т | МАШ.-Ч | 0.144 | 0.29938
ИТОГО ЭКСПЛУАТАЦИЯ МАШИН:
425. 6 | 9219 | ВОДА | М3 | 0.592 | 1.2308
425. 7 | 12373 | СМЕСЬ СУХАЯ ГИПСОВАЯ | Т | 0.7696 | 1.6
ИТОГО МАТЕРИАЛОВ:
426 | Е1504-005-04 ДОП. 4 | ОКРАСКА ПОЛИВИНИЛАЦЕТАТНЫМИ ВОДОЭМУЛЬСИОННЫМИ СОСТАВАМИ УЛУЧШЕННАЯ ПО ШТУКАТУРКЕ ПОТОЛКОВ | 100М2 | 2.079
426. 1 | 1 | ЗАТРАТЫ ТРУДА РАБОЧИХ-СТРОИТЕЛЕЙ(3,4:1) | ЧЕЛ.-Ч | 53.9 | 112.058
426. 2 | 3 | ЗАТРАТЫ ТРУДА МАШИНИСТОВ | ЧЕЛ.-Ч | 0.18 | 0.37422
ИТОГО ОПЛАТА ТРУДА:
426. 3 | 1522 | ПОДЪЕМНИКИ МАЧТОВЫЕ СТРОИТЕЛЬНЫЕ 0,5 Т | МАШ.-Ч | 0.02 | 0.04158
426. 4 | 2499 | АВТОМОБИЛИ БОРТОВЫЕ ГРУЗОПОДЪЕМНОСТЬЮ ДО 5 Т | МАШ.-Ч | 0.16 | 0.33264
ИТОГО ЭКСПЛУАТАЦИЯ МАШИН:
426. 5 | 31054 | КРАСКИ ВОДОЭМУЛЬСИОННЫЕ | Т | 0.069 | 0.14345
426. 6 | 31710 | ШПАТЛЕВКА КЛЕЕВАЯ | Т | 0.055 | 0.11435
426. 7 | 35538 | ШКУРКА ШЛИФОВАЛЬНАЯ ДВУХСЛОЙНАЯ С ЗЕРНИСТОСТЬЮ 40/25 | М2 | 0.84 | 1.7464
426. 8 | 44059 | ВЕТОШЬ | КГ | 0.31 | 0.64449
ИТОГО МАТЕРИАЛОВ:
СТЕН 1-ЭТАЖ БЛОК А
427 | Е1507-017-01 ДОП. 12 МИНСТРОЙ РУЗ N 519 ОТ 18.11.2019 Г. | ОБЛИЦОВКА СТЕН ПАНЕЛЯМИ МДФ С УСТРОЙСТВОМ С КАРКАСА БЕЗ ОТНОСА ОТ СТЕНЫ | 100М2 ПОВЕРХНОСТИ | 1.21
427. 1 | 1 | ЗАТРАТЫ ТРУДА РАБОЧИХ-СТРОИТЕЛЕЙ(3,2:1) | ЧЕЛ.-Ч | 146.42 | 177.168
427. 2 | 3 | ЗАТРАТЫ ТРУДА МАШИНИСТОВ | ЧЕЛ.-Ч | 0.72 | 0.8712
ИТОГО ОПЛАТА ТРУДА:
427. 3 | 521 | ДРЕЛИ ЭЛЕКТРИЧЕСКИЕ | МАШ.-Ч | 3.16 | 3.8236
427. 4 | 1523 | ПИЛЫ ДИСКОВЫЕ ЭЛЕКТРИЧЕСКИЕ | МАШ.-Ч | 0.78 | 0.9438
427. 5 | 2509 | АВТОМОБИЛИ БОРТОВЫЕ ГРУЗОПОДЪЕМНОСТЬЮ ДО 5 Т | МАШ.-Ч | 0.72 | 0.8712
ИТОГО ЭКСПЛУАТАЦИЯ МАШИН:
427. 6 | 29922 | РЕЙКИ ОТДЕЛОЧНЫЕ ПЛАСТИКОВЫЕ | М | 10 | 12.1
427. 7 | 29980 | ПАНЕЛИ ОБЛИЦОВОЧНЫЕ НА ДЕКОРАТИВНЫМ ОТДЕЛОЧНЫМ ОГНЕСТОЙКИМ ПАНЕЛЕМ МДФ | М2 | 105 | 127.05
427. 8 | 30099 | ПОКОВКИ ИЗ КВАДРАТНЫХ ЗАГОТОВОК МАССОЙ 1.8 КГ | КГ | 1.4 | 1.694
427. 9 | 30407 | ГВОЗДИ СТРОИТЕЛЬНЫЕ | Т | 0.0014 | 0.001694
427.10 | 35454 | БРУС ДЕРЕВЯННЫЙ | М3 | 0.46 | 0.5566
427.11 | 40955 | БОЛТЫ АНКЕРНЫЕ С ГАЙКАМИ | Т | 0.0034 | 0.004114
427.12 | 45401 | ГВОЗДИ ОТДЕЛОЧНЫЕ | Т | 0.0022 | 0.002662
ИТОГО МАТЕРИАЛОВ:
ПОТОЛОК 1-ЭТАЖ БЛОК Б
428 | Е1501-052-01 ДОП. 1 | УСТРОЙСТВО ПОДВЕСНОГО ПОТОЛКА ГИПСОКАРТОННЫМИ ПЛИТАМИ КНАУФ ПО МЕТАЛЛИЧЕСКИМ НЕСУЩИМ КОНСТРУКЦИЯМ, ПРОСТОЙ СЛОЖНОСТИ | 100М2 | 2.088
428. 1 | 1 | ЗАТРАТЫ ТРУДА РАБОЧИХ-СТРОИТЕЛЕЙ(4:1) | ЧЕЛ.-Ч | 387.13 | 808.327
ИТОГО ОПЛАТА ТРУДА:
428. 2 | 521 | ДРЕЛИ ЭЛЕКТРИЧЕСКИЕ | МАШ.-Ч | 41.4 | 86.4432
428. 3 | 1523 | ПИЛЫ ДИСКОВЫЕ ЭЛЕКТРИЧЕСКИЕ | МАШ.-Ч | 137.7 | 287.518
428. 4 | 2875 | ПЕРФОРАТОРЫ ЭЛЕКТРИЧЕСКИЕ | МАШ.-Ч | 59.28 | 123.777
ИТОГО ЭКСПЛУАТАЦИЯ МАШИН:
428. 5 | 30325 | ВИНТЫ САМОНАРЕЗАЮЩИЕ СМ1-35 | Т | 0.0146 | 0.030485
428. 6 | 31017 | КРАСКИ ЦВЕТНЫЕ, ГОТОВЫЕ К ПРИМЕНЕНИЮ ДЛЯ ВНУТРЕННИХ РАБОТ МА-25 ГОЛУБАЯ, ОРАНЖЕВО-БЕЖЕВАЯ | Т | 0.0031 | 0.006473
428. 7 | 32297 | ШПАТЛЕВКА "KNAUF" | Т | 0.083 | 0.1733
428. 8 | 32298 | ЛЕНТА САМОКЛЕЮЩАЯСЯ "KNAUF" | Т | 0.0025 | 0.00522
428. 9 | 32299 | ГИПСОКАРТОННАЯ ПЛИТКА "KNAUF" | М2 | 108 | 225.504
428.10 | 35523 | НАКОНЕЧНИК ПОЛИЭТИЛЕННОВЫЙ | 1000ШТ | 0.9 | 1.8792
428.11 | 49329 | ПРОФИЛЬ 60Х27 | М | 510 | 1064.88
428.12 | 49330 | ЯКОРНЫЙ ПОДВЕС С ПРОВОЛОКОЙ | ШТ | 300 | 626.4
428.13 | 49331 | ПРЯМОЙ ПОДВЕС | ШТ | 120 | 250.56
428.14 | 49332 | СОЕДИНИТЕЛЬ 1 УРОВНЯ | ШТ | 72 | 150.336
428.15 | 49333 | СОЕДИНИТЕЛЬ 2 УРОВНЯ | ШТ | 72 | 150.336
428.16 | 49334 | УДЛИНИТЕЛЬ | ШТ | 150 | 313.2
ИТОГО МАТЕРИАЛОВ:
429 | Е1502-019-08 ДОП. 12 МИНСТРОЙ РУЗ N 519 ОТ 18.11.2019 Г. | СПЛОШНОЕ ВЫРАВНИВАНИЕ ПОВЕРХНОСТЕЙ (ОДНОСЛОЙНАЯ ШТУКАТУРКА) ГИПСОВЫМИ СУХИМИ СМЕСЯМИ: ТОЛЩИНОЙ ДО 10 ММ ПОТОЛКОВ | 100М2 | 2.088
429. 1 | 1 | ЗАТРАТЫ ТРУДА РАБОЧИХ-СТРОИТЕЛЕЙ(4,1:1) | ЧЕЛ.-Ч | 68.1 | 142.193
429. 2 | 3 | ЗАТРАТЫ ТРУДА МАШИНИСТОВ | ЧЕЛ.-Ч | 0.23 | 0.48024
ИТОГО ОПЛАТА ТРУДА:
429. 3 | 112 | АВТОПОГРУЗЧИКИ 5 Т | МАШ.-Ч | 0.05 | 0.1044
429. 4 | 521 | ДРЕЛИ ЭЛЕКТРИЧЕСКИЕ | МАШ.-Ч | 1.95 | 4.0716
429. 5 | 1522 | ПОДЪЕМНИКИ МАЧТОВЫЕ СТРОИТЕЛЬНЫЕ 0,5 Т | МАШ.-Ч | 0.18 | 0.37584
ИТОГО ЭКСПЛУАТАЦИЯ МАШИН:
429. 6 | 9219 | ВОДА | М3 | 0.74 | 1.5451
429. 7 | 12373 | СМЕСЬ СУХАЯ ГИПСОВАЯ | Т | 0.962 | 2.0087
429. 8 | 31434 | ГРУНТОВКА | Т | 0.02 | 0.04176
ИТОГО МАТЕРИАЛОВ:
430 | Е1502-019-12 ДОП. 12 МИНСТРОЙ РУЗ N 519 ОТ 18.11.2019 Г. К=8 | ВЫЧИТАЕТСЯ ПОЗИЦИЯ: НА КАЖДЫЙ ММ ИЗМЕНЕНИЯ ТОЛЩИНЫ ИСКЛЮЧАЕТСЯ ПОТОЛКОВ | 100М2 | 2.088
430. 1 | 1 | ЗАТРАТЫ ТРУДА РАБОЧИХ-СТРОИТЕЛЕЙ(4:1) | ЧЕЛ.-Ч | 6.13 | 102.396
430. 2 | 3 | ЗАТРАТЫ ТРУДА МАШИНИСТОВ | ЧЕЛ.-Ч | 0.023 | 0.38419
ИТОГО ОПЛАТА ТРУДА:
430. 3 | 112 | АВТОПОГРУЗЧИКИ 5 Т | МАШ.-Ч | 0.04 | 0.08352
430. 4 | 521 | ДРЕЛИ ЭЛЕКТРИЧЕСКИЕ | МАШ.-Ч | 1.56 | 3.2573
430. 5 | 1522 | ПОДЪЕМНИКИ МАЧТОВЫЕ СТРОИТЕЛЬНЫЕ 0,5 Т | МАШ.-Ч | 0.144 | 0.30067
ИТОГО ЭКСПЛУАТАЦИЯ МАШИН:
430. 6 | 9219 | ВОДА | М3 | 0.592 | 1.2361
430. 7 | 12373 | СМЕСЬ СУХАЯ ГИПСОВАЯ | Т | 0.7696 | 1.6069
ИТОГО МАТЕРИАЛОВ:
431 | Е1504-005-04 ДОП. 4 | ОКРАСКА ПОЛИВИНИЛАЦЕТАТНЫМИ ВОДОЭМУЛЬСИОННЫМИ СОСТАВАМИ УЛУЧШЕННАЯ ПО ШТУКАТУРКЕ ПОТОЛКОВ | 100М2 | 2.088
431. 1 | 1 | ЗАТРАТЫ ТРУДА РАБОЧИХ-СТРОИТЕЛЕЙ(3,4:1) | ЧЕЛ.-Ч | 53.9 | 112.543
431. 2 | 3 | ЗАТРАТЫ ТРУДА МАШИНИСТОВ | ЧЕЛ.-Ч | 0.18 | 0.37584
ИТОГО ОПЛАТА ТРУДА:
431. 3 | 1522 | ПОДЪЕМНИКИ МАЧТОВЫЕ СТРОИТЕЛЬНЫЕ 0,5 Т | МАШ.-Ч | 0.02 | 0.04176
431. 4 | 2499 | АВТОМОБИЛИ БОРТОВЫЕ ГРУЗОПОДЪЕМНОСТЬЮ ДО 5 Т | МАШ.-Ч | 0.16 | 0.33408
ИТОГО ЭКСПЛУАТАЦИЯ МАШИН:
431. 5 | 31054 | КРАСКИ ВОДОЭМУЛЬСИОННЫЕ | Т | 0.069 | 0.14407
431. 6 | 31710 | ШПАТЛЕВКА КЛЕЕВАЯ | Т | 0.055 | 0.11484
431. 7 | 35538 | ШКУРКА ШЛИФОВАЛЬНАЯ ДВУХСЛОЙНАЯ С ЗЕРНИСТОСТЬЮ 40/25 | М2 | 0.84 | 1.7539
431. 8 | 44059 | ВЕТОШЬ | КГ | 0.31 | 0.64728
ИТОГО МАТЕРИАЛОВ:
СТЕН 1-ЭТАЖ БЛОК Б
432 | Е1507-017-01 ДОП. 12 МИНСТРОЙ РУЗ N 519 ОТ 18.11.2019 Г. | ОБЛИЦОВКА СТЕН ПАНЕЛЯМИ МДФ С УСТРОЙСТВОМ С КАРКАСА БЕЗ ОТНОСА ОТ СТЕНЫ | 100М2 ПОВЕРХНОСТИ | 1.182
432. 1 | 1 | ЗАТРАТЫ ТРУДА РАБОЧИХ-СТРОИТЕЛЕЙ(3,2:1) | ЧЕЛ.-Ч | 146.42 | 173.068
432. 2 | 3 | ЗАТРАТЫ ТРУДА МАШИНИСТОВ | ЧЕЛ.-Ч | 0.72 | 0.85104
ИТОГО ОПЛАТА ТРУДА:
432. 3 | 521 | ДРЕЛИ ЭЛЕКТРИЧЕСКИЕ | МАШ.-Ч | 3.16 | 3.7351
432. 4 | 1523 | ПИЛЫ ДИСКОВЫЕ ЭЛЕКТРИЧЕСКИЕ | МАШ.-Ч | 0.78 | 0.92196
432. 5 | 2509 | АВТОМОБИЛИ БОРТОВЫЕ ГРУЗОПОДЪЕМНОСТЬЮ ДО 5 Т | МАШ.-Ч | 0.72 | 0.85104
ИТОГО ЭКСПЛУАТАЦИЯ МАШИН:
432. 6 | 29922 | РЕЙКИ ОТДЕЛОЧНЫЕ ПЛАСТИКОВЫЕ | М | 10 | 11.82
432. 7 | 29980 | ПАНЕЛИ ОБЛИЦОВОЧНЫЕ НА ДЕКОРАТИВНЫМ ОТДЕЛОЧНЫМ ОГНЕСТОЙКИМ ПАНЕЛЕМ МДФ | М2 | 105 | 124.11
432. 8 | 30099 | ПОКОВКИ ИЗ КВАДРАТНЫХ ЗАГОТОВОК МАССОЙ 1.8 КГ | КГ | 1.4 | 1.6548
432. 9 | 30407 | ГВОЗДИ СТРОИТЕЛЬНЫЕ | Т | 0.0014 | 0.001655
432.10 | 35454 | БРУС ДЕРЕВЯННЫЙ | М3 | 0.46 | 0.54372
432.11 | 40955 | БОЛТЫ АНКЕРНЫЕ С ГАЙКАМИ | Т | 0.0034 | 0.004019
432.12 | 45401 | ГВОЗДИ ОТДЕЛОЧНЫЕ | Т | 0.0022 | 0.0026
ИТОГО МАТЕРИАЛОВ:
ПОТОЛОК 4-ЭТАЖ БЛОК Б
433 | Е1501-052-01 ДОП. 1 | УСТРОЙСТВО ПОДВЕСНОГО ПОТОЛКА ГИПСОКАРТОННЫМИ ПЛИТАМИ КНАУФ ПО МЕТАЛЛИЧЕСКИМ НЕСУЩИМ КОНСТРУКЦИЯМ, ПРОСТОЙ СЛОЖНОСТИ | 100М2 | 1.923
433. 1 | 1 | ЗАТРАТЫ ТРУДА РАБОЧИХ-СТРОИТЕЛЕЙ(4:1) | ЧЕЛ.-Ч | 387.13 | 744.451
ИТОГО ОПЛАТА ТРУДА:
433. 2 | 521 | ДРЕЛИ ЭЛЕКТРИЧЕСКИЕ | МАШ.-Ч | 41.4 | 79.6122
433. 3 | 1523 | ПИЛЫ ДИСКОВЫЕ ЭЛЕКТРИЧЕСКИЕ | МАШ.-Ч | 137.7 | 264.797
433. 4 | 2875 | ПЕРФОРАТОРЫ ЭЛЕКТРИЧЕСКИЕ | МАШ.-Ч | 59.28 | 113.995
ИТОГО ЭКСПЛУАТАЦИЯ МАШИН:
433. 5 | 30325 | ВИНТЫ САМОНАРЕЗАЮЩИЕ СМ1-35 | Т | 0.0146 | 0.028076
433. 6 | 31017 | КРАСКИ ЦВЕТНЫЕ, ГОТОВЫЕ К ПРИМЕНЕНИЮ ДЛЯ ВНУТРЕННИХ РАБОТ МА-25 ГОЛУБАЯ, ОРАНЖЕВО-БЕЖЕВАЯ | Т | 0.0031 | 0.005961
433. 7 | 32297 | ШПАТЛЕВКА "KNAUF" | Т | 0.083 | 0.15961
433. 8 | 32298 | ЛЕНТА САМОКЛЕЮЩАЯСЯ "KNAUF" | Т | 0.0025 | 0.004808
433. 9 | 35417 | ЛИСТЫ ГИПСОКАРТОННЫЕ ГКЛО 12,5 ММ | М2 | 108 | 207.684
433.10 | 35523 | НАКОНЕЧНИК ПОЛИЭТИЛЕННОВЫЙ | 1000ШТ | 0.9 | 1.7307
433.11 | 49329 | ПРОФИЛЬ 60Х27 | М | 510 | 980.73
433.12 | 49330 | ЯКОРНЫЙ ПОДВЕС С ПРОВОЛОКОЙ | ШТ | 300 | 576.9
433.13 | 49331 | ПРЯМОЙ ПОДВЕС | ШТ | 120 | 230.76
433.14 | 49332 | СОЕДИНИТЕЛЬ 1 УРОВНЯ | ШТ | 72 | 138.456
433.15 | 49333 | СОЕДИНИТЕЛЬ 2 УРОВНЯ | ШТ | 72 | 138.456
433.16 | 49334 | УДЛИНИТЕЛЬ | ШТ | 150 | 288.45
ИТОГО МАТЕРИАЛОВ:
434 | Е1501-050-01 ДОП. 4 | ОБЛИЦОВКА СТЕН ДЕКОРАТИВНЫМ ПЛАСТИКОМ ИЛИ АКУСТИЧЕСКИМИ ПАНЕЛЯМИ МАТЕРИАЛОВ ПО ДЕРЕВЯННОЙ ОБРЕШЕТКЕ | 100М2 ОБЛИЦОВКИ | 1.923
434. 1 | 1 | ЗАТРАТЫ ТРУДА РАБОЧИХ-СТРОИТЕЛЕЙ(3,6:1) | ЧЕЛ.-Ч | 50.15 | 96.438
434. 2 | 3 | ЗАТРАТЫ ТРУДА МАШИНИСТОВ | ЧЕЛ.-Ч | 0.87 | 1.673
ИТОГО ОПЛАТА ТРУДА:
434. 3 | 1522 | ПОДЪЕМНИКИ МАЧТОВЫЕ СТРОИТЕЛЬНЫЕ 0,5 Т | МАШ.-Ч | 0.11 | 0.21153
434. 4 | 2209 | ШУРУПОВЕРТЫ СТРОИТЕЛЬНО-МОНТАЖНЫЕ | МАШ.-Ч | 0.14 | 0.26922
434. 5 | 2499 | АВТОМОБИЛИ БОРТОВЫЕ ГРУЗОПОДЪЕМНОСТЬЮ ДО 5 Т | МАШ.-Ч | 0.76 | 1.4615
434. 6 | 3295 | ДРЕЛИ ЭЛЕКТРИЧЕСКИЕ | МАШ.-Ч | 14.59 | 28.057
434. 7 | 3302 | ПИЛЫ ДИСКОВЫЕ ЭЛЕКТРИЧЕСКИЕ | МАШ.-Ч | 0.26 | 0.49998
ИТОГО ЭКСПЛУАТАЦИЯ МАШИН:
434. 8 | 19299 | ЛИСТЫ ОБЛИЦОВОЧНЫЕ АКУСТИЧЕСКАЯ ПАНЕЛЬ | М2 | 101.4 | 194.992
434. 9 | 30407 | ГВОЗДИ СТРОИТЕЛЬНЫЕ | Т | 0.00011 | 0.000212
434.10 | 31293 | РАСКЛАДКИ ПОЛИВИНИЛХЛОРИДНЫЕ ГОРИЗОНТАЛЬНЫЕ | М | 88.21 | 169.628
434.11 | 31294 | РАСКЛАДКИ ПОЛИВИНИЛХЛОРИДНЫЕ ВЕРТИКАЛЬНЫЕ | М | 40.4 | 77.6892
434.12 | 35104 | ШУРУПЫ С ПОЛУКРУГЛОЙ ГОЛОВКОЙ 8Х100 ММ | Т | 9e-05 | 0.000173
434.13 | 35538 | ШКУРКА ШЛИФОВАЛЬНАЯ ДВУХСЛОЙНАЯ С ЗЕРНИСТОСТЬЮ 40/25 | М2 | 0.5 | 0.9615
434.14 | 36026 | БРУСКИ ОБРЕЗНЫЕ ХВОЙНЫХ ПОРОД ДЛИНОЙ 4-6,5 М, ШИРИНОЙ 75-150 ММ, ТОЛЩИНОЙ 40-75 ММ, IV СОРТА | М3 | 0.005 | 0.009615
434.15 | 44059 | ВЕТОШЬ | КГ | 0.25 | 0.48075
434.16 | 45005 | КЛЕЙ | КГ | 0.36 | 0.69228
434.17 | 45011 | РЕЙКИ ДЕРЕВЯННЫЕ | М3 | 0.03 | 0.05769
434.18 | 45089 | ПАСТА АНТИСЕПТИЧЕСКАЯ | Т | 0.00326 | 0.006269
ИТОГО МАТЕРИАЛОВ:
СТЕН 4-ЭТАЖ БЛОК Б
435 | Е1507-017-01 ДОП. 12 МИНСТРОЙ РУЗ N 519 ОТ 18.11.2019 Г. | ОБЛИЦОВКА СТЕН ПАНЕЛЯМИ МДФ С УСТРОЙСТВОМ С КАРКАСА БЕЗ ОТНОСА ОТ СТЕНЫ | 100М2 ПОВЕРХНОСТИ | 2.377
435. 1 | 1 | ЗАТРАТЫ ТРУДА РАБОЧИХ-СТРОИТЕЛЕЙ(3,2:1) | ЧЕЛ.-Ч | 146.42 | 348.04
435. 2 | 3 | ЗАТРАТЫ ТРУДА МАШИНИСТОВ | ЧЕЛ.-Ч | 0.72 | 1.7114
ИТОГО ОПЛАТА ТРУДА:
435. 3 | 521 | ДРЕЛИ ЭЛЕКТРИЧЕСКИЕ | МАШ.-Ч | 3.16 | 7.5113
435. 4 | 1523 | ПИЛЫ ДИСКОВЫЕ ЭЛЕКТРИЧЕСКИЕ | МАШ.-Ч | 0.78 | 1.8541
435. 5 | 2509 | АВТОМОБИЛИ БОРТОВЫЕ ГРУЗОПОДЪЕМНОСТЬЮ ДО 5 Т | МАШ.-Ч | 0.72 | 1.7114
ИТОГО ЭКСПЛУАТАЦИЯ МАШИН:
435. 6 | 29922 | РЕЙКИ ОТДЕЛОЧНЫЕ ПЛАСТИКОВЫЕ | М | 10 | 23.77
435. 7 | 29980 | ПАНЕЛИ ОБЛИЦОВОЧНЫЕ НА ДЕКОРАТИВНЫМ ОТДЕЛОЧНЫМ ОГНЕСТОЙКИМ ПАНЕЛЕМ МДФ | М2 | 105 | 249.585
435. 8 | 30099 | ПОКОВКИ ИЗ КВАДРАТНЫХ ЗАГОТОВОК МАССОЙ 1.8 КГ | КГ | 1.4 | 3.3278
435. 9 | 30407 | ГВОЗДИ СТРОИТЕЛЬНЫЕ | Т | 0.0014 | 0.003328
435.10 | 35454 | БРУС ДЕРЕВЯННЫЙ | М3 | 0.46 | 1.0934
435.11 | 40955 | БОЛТЫ АНКЕРНЫЕ С ГАЙКАМИ | Т | 0.0034 | 0.008082
435.12 | 45401 | ГВОЗДИ ОТДЕЛОЧНЫЕ | Т | 0.0022 | 0.005229
ИТОГО МАТЕРИАЛОВ:
УСТАНОВКА ЛОГОТИП И БУКВЫ ДЛЯ ДИЗАЙН ИНТЕРЬЕР
436 | Ц0803-592-01 | УСТАНОВКА БУКВЫ | 100ШТ | 0.14
436. 1 | 1 | ЗАТРАТЫ ТРУДА РАБОЧИХ-СТРОИТЕЛЕЙ(4,2:1) | ЧЕЛ.-Ч | 58 | 8.12
436. 2 | 3 | ЗАТРАТЫ ТРУДА МАШИНИСТОВ | ЧЕЛ.-Ч | 0.24 | 0.0336
ИТОГО ОПЛАТА ТРУДА:
436. 3 | 521 | ДРЕЛИ ЭЛЕКТРИЧЕСКИЕ | МАШ.-Ч | 9.54 | 1.3356
436. 4 | 766 | КРАНЫ НА АВТОМОБИЛЬНОМ ХОДУ ПРИ РАБОТЕ НА МОНТАЖЕ ТЕХНОЛОГИЧЕСКОГО ОБОРУДОВАНИЯ 10 Т | МАШ.-Ч | 0.12 | 0.0168
436. 5 | 2510 | АВТОМОБИЛИ БОРТОВЫЕ ГРУЗОПОДЪЕМНОСТЬЮ ДО 8 Т | МАШ.-Ч | 0.12 | 0.0168
ИТОГО ЭКСПЛУАТАЦИЯ МАШИН:
436. 6 | 30434 | ДЮБЕЛИ РАСПОРНЫЕ | 100ШТ | 1.51 | 0.2114
436. 7 | 35097 | ШУРУПЫ С ПОЛУКРУГЛОЙ ГОЛОВКОЙ 2,5Х20 ММ | Т | 0.00016 | 2.2e-05
436. 8 | 35101 | ШУРУПЫ С ПОЛУКРУГЛОЙ ГОЛОВКОЙ 4Х40 ММ | Т | 0.00026 | 3.6e-05
ИТОГО МАТЕРИАЛОВ:
437 | М | БУКВЫ /IT PARK/ | ШТ | 12
438 | М | ЛОГОТИПЫ | ШТ | 2
РАЗДЕЛ 28. МАЛЯРНЫЕ РАБОТЫ 1-ЭТАЖ БЛОК-А
ПОТОЛОК
439 | Е1502-019-08 ДОП. 12 МИНСТРОЙ РУЗ N 519 ОТ 18.11.2019 Г. | СПЛОШНОЕ ВЫРАВНИВАНИЕ ПОВЕРХНОСТЕЙ (ОДНОСЛОЙНАЯ ШТУКАТУРКА) ГИПСОВЫМИ СУХИМИ СМЕСЯМИ: ТОЛЩИНОЙ ДО 10 ММ ПОТОЛКОВ | 100М2 | 0.5582
439. 1 | 1 | ЗАТРАТЫ ТРУДА РАБОЧИХ-СТРОИТЕЛЕЙ(4,1:1) | ЧЕЛ.-Ч | 68.1 | 38.013
439. 2 | 3 | ЗАТРАТЫ ТРУДА МАШИНИСТОВ | ЧЕЛ.-Ч | 0.23 | 0.12839
ИТОГО ОПЛАТА ТРУДА:
439. 3 | 112 | АВТОПОГРУЗЧИКИ 5 Т | МАШ.-Ч | 0.05 | 0.02791
439. 4 | 521 | ДРЕЛИ ЭЛЕКТРИЧЕСКИЕ | МАШ.-Ч | 1.95 | 1.0885
439. 5 | 1522 | ПОДЪЕМНИКИ МАЧТОВЫЕ СТРОИТЕЛЬНЫЕ 0,5 Т | МАШ.-Ч | 0.18 | 0.10048
ИТОГО ЭКСПЛУАТАЦИЯ МАШИН:
439. 6 | 9219 | ВОДА | М3 | 0.74 | 0.41307
439. 7 | 12373 | СМЕСЬ СУХАЯ ГИПСОВАЯ | Т | 0.962 | 0.53699
439. 8 | 31434 | ГРУНТОВКА | Т | 0.02 | 0.011164
ИТОГО МАТЕРИАЛОВ:
440 | Е1502-019-12 ДОП. 12 МИНСТРОЙ РУЗ N 519 ОТ 18.11.2019 Г. К=8 | ВЫЧИТАЕТСЯ ПОЗИЦИЯ: НА КАЖДЫЙ ММ ИЗМЕНЕНИЯ ТОЛЩИНЫ ИСКЛЮЧАЕТСЯ ПОТОЛКОВ | 100М2 | 0.5582
440. 1 | 1 | ЗАТРАТЫ ТРУДА РАБОЧИХ-СТРОИТЕЛЕЙ(4:1) | ЧЕЛ.-Ч | 6.13 | 27.374
440. 2 | 3 | ЗАТРАТЫ ТРУДА МАШИНИСТОВ | ЧЕЛ.-Ч | 0.023 | 0.10271
ИТОГО ОПЛАТА ТРУДА:
440. 3 | 112 | АВТОПОГРУЗЧИКИ 5 Т | МАШ.-Ч | 0.04 | 0.022328
440. 4 | 521 | ДРЕЛИ ЭЛЕКТРИЧЕСКИЕ | МАШ.-Ч | 1.56 | 0.87079
440. 5 | 1522 | ПОДЪЕМНИКИ МАЧТОВЫЕ СТРОИТЕЛЬНЫЕ 0,5 Т | МАШ.-Ч | 0.144 | 0.080381
ИТОГО ЭКСПЛУАТАЦИЯ МАШИН:
440. 6 | 9219 | ВОДА | М3 | 0.592 | 0.33045
440. 7 | 12373 | СМЕСЬ СУХАЯ ГИПСОВАЯ | Т | 0.7696 | 0.42959
ИТОГО МАТЕРИАЛОВ:
441 | Е1504-005-04 ДОП. 4 | ОКРАСКА ПОЛИВИНИЛАЦЕТАТНЫМИ ВОДОЭМУЛЬСИОННЫМИ СОСТАВАМИ УЛУЧШЕННАЯ ПО ШТУКАТУРКЕ ПОТОЛКОВ | 100М2 | 0.5582
441. 1 | 1 | ЗАТРАТЫ ТРУДА РАБОЧИХ-СТРОИТЕЛЕЙ(3,4:1) | ЧЕЛ.-Ч | 53.9 | 30.087
441. 2 | 3 | ЗАТРАТЫ ТРУДА МАШИНИСТОВ | ЧЕЛ.-Ч | 0.18 | 0.10048
ИТОГО ОПЛАТА ТРУДА:
441. 3 | 1522 | ПОДЪЕМНИКИ МАЧТОВЫЕ СТРОИТЕЛЬНЫЕ 0,5 Т | МАШ.-Ч | 0.02 | 0.011164
441. 4 | 2499 | АВТОМОБИЛИ БОРТОВЫЕ ГРУЗОПОДЪЕМНОСТЬЮ ДО 5 Т | МАШ.-Ч | 0.16 | 0.089312
ИТОГО ЭКСПЛУАТАЦИЯ МАШИН:
441. 5 | 31054 | КРАСКИ ВОДОЭМУЛЬСИОННЫЕ | Т | 0.069 | 0.038516
441. 6 | 31710 | ШПАТЛЕВКА КЛЕЕВАЯ | Т | 0.055 | 0.030701
441. 7 | 35538 | ШКУРКА ШЛИФОВАЛЬНАЯ ДВУХСЛОЙНАЯ С ЗЕРНИСТОСТЬЮ 40/25 | М2 | 0.84 | 0.46889
441. 8 | 44059 | ВЕТОШЬ | КГ | 0.31 | 0.17304
ИТОГО МАТЕРИАЛОВ:
СТЕН ТИП-1
442 | Е1502-019-07 ДОП. 12 МИНСТРОЙ РУЗ N 519 ОТ 18.11.2019 Г. | СПЛОШНОЕ ВЫРАВНИВАНИЕ ПОВЕРХНОСТЕЙ (ОДНОСЛОЙНАЯ ШТУКАТУРКА) ГИПСОВЫМИ СУХИМИ СМЕСЯМИ: ТОЛЩИНОЙ ДО 10 ММ СТЕН | 100М2 | 0.7606
442. 1 | 1 | ЗАТРАТЫ ТРУДА РАБОЧИХ-СТРОИТЕЛЕЙ(3,6:1) | ЧЕЛ.-Ч | 56 | 42.5936
442. 2 | 3 | ЗАТРАТЫ ТРУДА МАШИНИСТОВ | ЧЕЛ.-Ч | 0.2 | 0.15212
ИТОГО ОПЛАТА ТРУДА:
442. 3 | 112 | АВТОПОГРУЗЧИКИ 5 Т | МАШ.-Ч | 0.04 | 0.030424
442. 4 | 521 | ДРЕЛИ ЭЛЕКТРИЧЕСКИЕ | МАШ.-Ч | 1.67 | 1.2702
442. 5 | 1522 | ПОДЪЕМНИКИ МАЧТОВЫЕ СТРОИТЕЛЬНЫЕ 0,5 Т | МАШ.-Ч | 0.16 | 0.1217
ИТОГО ЭКСПЛУАТАЦИЯ МАШИН:
442. 6 | 9219 | ВОДА | М3 | 0.63 | 0.47918
442. 7 | 12373 | СМЕСЬ СУХАЯ ГИПСОВАЯ | Т | 0.825 | 0.6275
442. 8 | 31434 | ГРУНТОВКА | Т | 0.018 | 0.013691
ИТОГО МАТЕРИАЛОВ:
443 | Е1502-019-11 ДОП. 12 МИНСТРОЙ РУЗ N 519 ОТ 18.11.2019 Г. К=8 | ВЫЧИТАЕТСЯ ПОЗИЦИЯ: НА КАЖДЫЙ ММ ИЗМЕНЕНИЯ ТОЛЩИНЫ ИСКЛЮЧАЕТСЯ СТЕН | 100М2 ОШТУКАТУРИВАЕМОЙ ПОВЕРХНОСТИ | 0.7606
443. 1 | 1 | ЗАТРАТЫ ТРУДА РАБОЧИХ-СТРОИТЕЛЕЙ(4:1) | ЧЕЛ.-Ч | 5 | 30.424
443. 2 | 3 | ЗАТРАТЫ ТРУДА МАШИНИСТОВ | ЧЕЛ.-Ч | 0.02 | 0.1217
ИТОГО ОПЛАТА ТРУДА:
443. 3 | 112 | АВТОПОГРУЗЧИКИ 5 Т | МАШ.-Ч | 0.032 | 0.024339
443. 4 | 521 | ДРЕЛИ ЭЛЕКТРИЧЕСКИЕ | МАШ.-Ч | 1.336 | 1.0162
443. 5 | 1522 | ПОДЪЕМНИКИ МАЧТОВЫЕ СТРОИТЕЛЬНЫЕ 0,5 Т | МАШ.-Ч | 0.128 | 0.097357
ИТОГО ЭКСПЛУАТАЦИЯ МАШИН:
443. 6 | 9219 | ВОДА | М3 | 0.504 | 0.38334
443. 7 | 12373 | СМЕСЬ СУХАЯ ГИПСОВАЯ | Т | 0.66 | 0.502
ИТОГО МАТЕРИАЛОВ:
444 | Е1504-048-06 | ОТДЕЛКА СТЕН ВНУТРИ ПОМЕЩЕНИЙ МЕЛКОЗЕРНИСТЫМИ ДЕКОРАТИВНЫМИ ПОКРЫТИЯМИ ИЗ МИНЕРАЛЬНЫХ ИЛИ ПОЛИМЕРМИНЕРАЛЬНЫХ ПАСТОВЫХ СОСТАВОВ НА ЛАТЕКСНОЙ ОСНОВЕ ПО ПОДГОТОВЛЕННОЙ ПОВЕРХНОСТИ, СОСТАВ С НАПОЛНИТЕЛЕМ ИЗ МЕЛКОЗЕРНИСТОГО МИНЕРАЛА [РАЗМЕР ЗЕРНА ДО 1,8 ММ] | 100М2 ОТДЕЛЫВАЕМОЙ ПОВЕРХНОСТИ | 0.7606
444. 1 | 1 | ЗАТРАТЫ ТРУДА РАБОЧИХ-СТРОИТЕЛЕЙ(4,6:1) | ЧЕЛ.-Ч | 55.46 | 42.183
444. 2 | 3 | ЗАТРАТЫ ТРУДА МАШИНИСТОВ | ЧЕЛ.-Ч | 0.32 | 0.24339
ИТОГО ОПЛАТА ТРУДА:
444. 3 | 1522 | ПОДЪЕМНИКИ МАЧТОВЫЕ СТРОИТЕЛЬНЫЕ 0,5 Т | МАШ.-Ч | 0.04 | 0.030424
444. 4 | 2499 | АВТОМОБИЛИ БОРТОВЫЕ ГРУЗОПОДЪЕМНОСТЬЮ ДО 5 Т | МАШ.-Ч | 0.28 | 0.21297
444. 5 | 3295 | ДРЕЛИ ЭЛЕКТРИЧЕСКИЕ | МАШ.-Ч | 0.96 | 0.73018
ИТОГО ЭКСПЛУАТАЦИЯ МАШИН:
444. 6 | 9219 | ВОДА | М3 | 0.051 | 0.038791
444. 7 | 31307 | СОСТАВ ГРУНТОВОЧНЫЙ НА ЛАТЕКСНОЙ ОСНОВЕ | Т | 0.016 | 0.01217
444. 8 | 45035 | МИНЕРАЛЬНЫЙ ИЛИ ПОЛИМЕРМИНЕРАЛЬНЫЙ ДЕКОРАТИВНЫЙ СОСТАВ | Т | 0.26 | 0.19776
ИТОГО МАТЕРИАЛОВ:
СТЕН ТИП-2
445 | Е1502-015-05 | ШТУКАТУРКА ПОВЕРХНОСТЕЙ ИЗВЕСТКОВЫМ РАСТВОРОМ УЛУЧШЕННАЯ ПО КАМНЮ И БЕТОНУ СТЕН | 100М2 | 3.6674
445. 1 | 1 | ЗАТРАТЫ ТРУДА РАБОЧИХ-СТРОИТЕЛЕЙ(3,8:1) | ЧЕЛ.-Ч | 74.24 | 272.268
445. 2 | 3 | ЗАТРАТЫ ТРУДА МАШИНИСТОВ | ЧЕЛ.-Ч | 5.02 | 18.41
ИТОГО ОПЛАТА ТРУДА:
445. 3 | 1522 | ПОДЪЕМНИКИ МАЧТОВЫЕ СТРОИТЕЛЬНЫЕ 0,5 Т | МАШ.-Ч | 0.26 | 0.95352
445. 4 | 1609 | РАСТВОРОНАСОСЫ 1 М3/Ч | МАШ.-Ч | 4.76 | 17.457
ИТОГО ЭКСПЛУАТАЦИЯ МАШИН:
445. 5 | 12138 | РАСТВОР ЦЕМЕНТНО-ИЗВЕСТКОВЫЙ 1:1:6 | М3 | 0.2 | 0.73348
445. 6 | 12147 | РАСТВОР ОТДЕЛОЧНЫЙ ТЯЖЕЛЫЙ ИЗВЕСТКОВЫЙ 1:2,5 | М3 | 1.58 | 5.7945
445. 7 | 30389 | ГВОЗДИ СТРОИТЕЛЬНЫЕ С ПЛОСКОЙ ГОЛОВКОЙ 1,6Х50 ММ | Т | 0.00012 | 0.00044
ИТОГО МАТЕРИАЛОВ:
446 | Е1502-019-07 ДОП. 12 МИНСТРОЙ РУЗ N 519 ОТ 18.11.2019 Г. | СПЛОШНОЕ ВЫРАВНИВАНИЕ ПОВЕРХНОСТЕЙ (ОДНОСЛОЙНАЯ ШТУКАТУРКА) ГИПСОВЫМИ СУХИМИ СМЕСЯМИ: ТОЛЩИНОЙ ДО 10 ММ СТЕН | 100М2 | 3.6674
446. 1 | 1 | ЗАТРАТЫ ТРУДА РАБОЧИХ-СТРОИТЕЛЕЙ(3,6:1) | ЧЕЛ.-Ч | 56 | 205.374
446. 2 | 3 | ЗАТРАТЫ ТРУДА МАШИНИСТОВ | ЧЕЛ.-Ч | 0.2 | 0.73348
ИТОГО ОПЛАТА ТРУДА:
446. 3 | 112 | АВТОПОГРУЗЧИКИ 5 Т | МАШ.-Ч | 0.04 | 0.1467
446. 4 | 521 | ДРЕЛИ ЭЛЕКТРИЧЕСКИЕ | МАШ.-Ч | 1.67 | 6.1246
446. 5 | 1522 | ПОДЪЕМНИКИ МАЧТОВЫЕ СТРОИТЕЛЬНЫЕ 0,5 Т | МАШ.-Ч | 0.16 | 0.58678
ИТОГО ЭКСПЛУАТАЦИЯ МАШИН:
446. 6 | 9219 | ВОДА | М3 | 0.63 | 2.3105
446. 7 | 12373 | СМЕСЬ СУХАЯ ГИПСОВАЯ | Т | 0.825 | 3.0256
446. 8 | 31434 | ГРУНТОВКА | Т | 0.018 | 0.066013
ИТОГО МАТЕРИАЛОВ:
447 | Е1502-019-11 ДОП. 12 МИНСТРОЙ РУЗ N 519 ОТ 18.11.2019 Г. К=8 | ВЫЧИТАЕТСЯ ПОЗИЦИЯ: НА КАЖДЫЙ ММ ИЗМЕНЕНИЯ ТОЛЩИНЫ ИСКЛЮЧАЕТСЯ СТЕН | 100М2 ОШТУКАТУРИВАЕМОЙ ПОВЕРХНОСТИ | 3.6674
447. 1 | 1 | ЗАТРАТЫ ТРУДА РАБОЧИХ-СТРОИТЕЛЕЙ(4:1) | ЧЕЛ.-Ч | 5 | 146.696
447. 2 | 3 | ЗАТРАТЫ ТРУДА МАШИНИСТОВ | ЧЕЛ.-Ч | 0.02 | 0.58678
ИТОГО ОПЛАТА ТРУДА:
447. 3 | 112 | АВТОПОГРУЗЧИКИ 5 Т | МАШ.-Ч | 0.032 | 0.11736
447. 4 | 521 | ДРЕЛИ ЭЛЕКТРИЧЕСКИЕ | МАШ.-Ч | 1.336 | 4.8997
447. 5 | 1522 | ПОДЪЕМНИКИ МАЧТОВЫЕ СТРОИТЕЛЬНЫЕ 0,5 Т | МАШ.-Ч | 0.128 | 0.46943
ИТОГО ЭКСПЛУАТАЦИЯ МАШИН:
447. 6 | 9219 | ВОДА | М3 | 0.504 | 1.8484
447. 7 | 12373 | СМЕСЬ СУХАЯ ГИПСОВАЯ | Т | 0.66 | 2.4205
ИТОГО МАТЕРИАЛОВ:
448 | Е1504-048-06 | ОТДЕЛКА СТЕН ВНУТРИ ПОМЕЩЕНИЙ МЕЛКОЗЕРНИСТЫМИ ДЕКОРАТИВНЫМИ ПОКРЫТИЯМИ ИЗ МИНЕРАЛЬНЫХ ИЛИ ПОЛИМЕРМИНЕРАЛЬНЫХ ПАСТОВЫХ СОСТАВОВ НА ЛАТЕКСНОЙ ОСНОВЕ ПО ПОДГОТОВЛЕННОЙ ПОВЕРХНОСТИ, СОСТАВ С НАПОЛНИТЕЛЕМ ИЗ МЕЛКОЗЕРНИСТОГО МИНЕРАЛА [РАЗМЕР ЗЕРНА ДО 1,8 ММ] | 100М2 ОТДЕЛЫВАЕМОЙ ПОВЕРХНОСТИ | 3.6674
448. 1 | 1 | ЗАТРАТЫ ТРУДА РАБОЧИХ-СТРОИТЕЛЕЙ(4,6:1) | ЧЕЛ.-Ч | 55.46 | 203.394
448. 2 | 3 | ЗАТРАТЫ ТРУДА МАШИНИСТОВ | ЧЕЛ.-Ч | 0.32 | 1.1736
ИТОГО ОПЛАТА ТРУДА:
448. 3 | 1522 | ПОДЪЕМНИКИ МАЧТОВЫЕ СТРОИТЕЛЬНЫЕ 0,5 Т | МАШ.-Ч | 0.04 | 0.1467
448. 4 | 2499 | АВТОМОБИЛИ БОРТОВЫЕ ГРУЗОПОДЪЕМНОСТЬЮ ДО 5 Т | МАШ.-Ч | 0.28 | 1.0269
448. 5 | 3295 | ДРЕЛИ ЭЛЕКТРИЧЕСКИЕ | МАШ.-Ч | 0.96 | 3.5207
ИТОГО ЭКСПЛУАТАЦИЯ МАШИН:
448. 6 | 9219 | ВОДА | М3 | 0.051 | 0.18704
448. 7 | 31307 | СОСТАВ ГРУНТОВОЧНЫЙ НА ЛАТЕКСНОЙ ОСНОВЕ | Т | 0.016 | 0.058678
448. 8 | 45035 | МИНЕРАЛЬНЫЙ ИЛИ ПОЛИМЕРМИНЕРАЛЬНЫЙ ДЕКОРАТИВНЫЙ СОСТАВ | Т | 0.26 | 0.95352
ИТОГО МАТЕРИАЛОВ:
РАЗДЕЛ 29. МАЛЯРНЫЕ РАБОТЫ 2-ЭТАЖ БЛОК-А
ПОТОЛОК
449 | Е1502-019-08 ДОП. 12 МИНСТРОЙ РУЗ N 519 ОТ 18.11.2019 Г. | СПЛОШНОЕ ВЫРАВНИВАНИЕ ПОВЕРХНОСТЕЙ (ОДНОСЛОЙНАЯ ШТУКАТУРКА) ГИПСОВЫМИ СУХИМИ СМЕСЯМИ: ТОЛЩИНОЙ ДО 10 ММ ПОТОЛКОВ | 100М2 | 3.053
449. 1 | 1 | ЗАТРАТЫ ТРУДА РАБОЧИХ-СТРОИТЕЛЕЙ(4,1:1) | ЧЕЛ.-Ч | 68.1 | 207.909
449. 2 | 3 | ЗАТРАТЫ ТРУДА МАШИНИСТОВ | ЧЕЛ.-Ч | 0.23 | 0.70219
ИТОГО ОПЛАТА ТРУДА:
449. 3 | 112 | АВТОПОГРУЗЧИКИ 5 Т | МАШ.-Ч | 0.05 | 0.15265
449. 4 | 521 | ДРЕЛИ ЭЛЕКТРИЧЕСКИЕ | МАШ.-Ч | 1.95 | 5.9534
449. 5 | 1522 | ПОДЪЕМНИКИ МАЧТОВЫЕ СТРОИТЕЛЬНЫЕ 0,5 Т | МАШ.-Ч | 0.18 | 0.54954
ИТОГО ЭКСПЛУАТАЦИЯ МАШИН:
449. 6 | 9219 | ВОДА | М3 | 0.74 | 2.2592
449. 7 | 12373 | СМЕСЬ СУХАЯ ГИПСОВАЯ | Т | 0.962 | 2.937
449. 8 | 31434 | ГРУНТОВКА | Т | 0.02 | 0.06106
ИТОГО МАТЕРИАЛОВ:
450 | Е1502-019-12 ДОП. 12 МИНСТРОЙ РУЗ N 519 ОТ 18.11.2019 Г. К=8 | ВЫЧИТАЕТСЯ ПОЗИЦИЯ: НА КАЖДЫЙ ММ ИЗМЕНЕНИЯ ТОЛЩИНЫ ИСКЛЮЧАЕТСЯ ПОТОЛКОВ | 100М2 | 3.053
450. 1 | 1 | ЗАТРАТЫ ТРУДА РАБОЧИХ-СТРОИТЕЛЕЙ(4:1) | ЧЕЛ.-Ч | 6.13 | 149.719
450. 2 | 3 | ЗАТРАТЫ ТРУДА МАШИНИСТОВ | ЧЕЛ.-Ч | 0.023 | 0.56175
ИТОГО ОПЛАТА ТРУДА:
450. 3 | 112 | АВТОПОГРУЗЧИКИ 5 Т | МАШ.-Ч | 0.04 | 0.12212
450. 4 | 521 | ДРЕЛИ ЭЛЕКТРИЧЕСКИЕ | МАШ.-Ч | 1.56 | 4.7627
450. 5 | 1522 | ПОДЪЕМНИКИ МАЧТОВЫЕ СТРОИТЕЛЬНЫЕ 0,5 Т | МАШ.-Ч | 0.144 | 0.43963
ИТОГО ЭКСПЛУАТАЦИЯ МАШИН:
450. 6 | 9219 | ВОДА | М3 | 0.592 | 1.8074
450. 7 | 12373 | СМЕСЬ СУХАЯ ГИПСОВАЯ | Т | 0.7696 | 2.3496
ИТОГО МАТЕРИАЛОВ:
451 | Е1504-005-04 ДОП. 4 | ОКРАСКА ПОЛИВИНИЛАЦЕТАТНЫМИ ВОДОЭМУЛЬСИОННЫМИ СОСТАВАМИ УЛУЧШЕННАЯ ПО ШТУКАТУРКЕ ПОТОЛКОВ | 100М2 | 3.053
451. 1 | 1 | ЗАТРАТЫ ТРУДА РАБОЧИХ-СТРОИТЕЛЕЙ(3,4:1) | ЧЕЛ.-Ч | 53.9 | 164.557
451. 2 | 3 | ЗАТРАТЫ ТРУДА МАШИНИСТОВ | ЧЕЛ.-Ч | 0.18 | 0.54954
ИТОГО ОПЛАТА ТРУДА:
451. 3 | 1522 | ПОДЪЕМНИКИ МАЧТОВЫЕ СТРОИТЕЛЬНЫЕ 0,5 Т | МАШ.-Ч | 0.02 | 0.06106
451. 4 | 2499 | АВТОМОБИЛИ БОРТОВЫЕ ГРУЗОПОДЪЕМНОСТЬЮ ДО 5 Т | МАШ.-Ч | 0.16 | 0.48848
ИТОГО ЭКСПЛУАТАЦИЯ МАШИН:
451. 5 | 31054 | КРАСКИ ВОДОЭМУЛЬСИОННЫЕ | Т | 0.069 | 0.21066
451. 6 | 31710 | ШПАТЛЕВКА КЛЕЕВАЯ | Т | 0.055 | 0.16792
451. 7 | 35538 | ШКУРКА ШЛИФОВАЛЬНАЯ ДВУХСЛОЙНАЯ С ЗЕРНИСТОСТЬЮ 40/25 | М2 | 0.84 | 2.5645
451. 8 | 44059 | ВЕТОШЬ | КГ | 0.31 | 0.94643
ИТОГО МАТЕРИАЛОВ:
СТЕН ТИП-1
452 | Е1502-019-07 ДОП. 12 МИНСТРОЙ РУЗ N 519 ОТ 18.11.2019 Г. | СПЛОШНОЕ ВЫРАВНИВАНИЕ ПОВЕРХНОСТЕЙ (ОДНОСЛОЙНАЯ ШТУКАТУРКА) ГИПСОВЫМИ СУХИМИ СМЕСЯМИ: ТОЛЩИНОЙ ДО 10 ММ СТЕН | 100М2 | 1.624
452. 1 | 1 | ЗАТРАТЫ ТРУДА РАБОЧИХ-СТРОИТЕЛЕЙ(3,6:1) | ЧЕЛ.-Ч | 56 | 90.944
452. 2 | 3 | ЗАТРАТЫ ТРУДА МАШИНИСТОВ | ЧЕЛ.-Ч | 0.2 | 0.3248
ИТОГО ОПЛАТА ТРУДА:
452. 3 | 112 | АВТОПОГРУЗЧИКИ 5 Т | МАШ.-Ч | 0.04 | 0.06496
452. 4 | 521 | ДРЕЛИ ЭЛЕКТРИЧЕСКИЕ | МАШ.-Ч | 1.67 | 2.7121
452. 5 | 1522 | ПОДЪЕМНИКИ МАЧТОВЫЕ СТРОИТЕЛЬНЫЕ 0,5 Т | МАШ.-Ч | 0.16 | 0.25984
ИТОГО ЭКСПЛУАТАЦИЯ МАШИН:
452. 6 | 9219 | ВОДА | М3 | 0.63 | 1.0231
452. 7 | 12373 | СМЕСЬ СУХАЯ ГИПСОВАЯ | Т | 0.825 | 1.3398
452. 8 | 31434 | ГРУНТОВКА | Т | 0.018 | 0.029232
ИТОГО МАТЕРИАЛОВ:
453 | Е1502-019-11 ДОП. 12 МИНСТРОЙ РУЗ N 519 ОТ 18.11.2019 Г. К=8 | ВЫЧИТАЕТСЯ ПОЗИЦИЯ: НА КАЖДЫЙ ММ ИЗМЕНЕНИЯ ТОЛЩИНЫ ИСКЛЮЧАЕТСЯ СТЕН | 100М2 ОШТУКАТУРИВАЕМОЙ ПОВЕРХНОСТИ | 1.624
453. 1 | 1 | ЗАТРАТЫ ТРУДА РАБОЧИХ-СТРОИТЕЛЕЙ(4:1) | ЧЕЛ.-Ч | 5 | 64.96
453. 2 | 3 | ЗАТРАТЫ ТРУДА МАШИНИСТОВ | ЧЕЛ.-Ч | 0.02 | 0.25984
ИТОГО ОПЛАТА ТРУДА:
453. 3 | 112 | АВТОПОГРУЗЧИКИ 5 Т | МАШ.-Ч | 0.032 | 0.051968
453. 4 | 521 | ДРЕЛИ ЭЛЕКТРИЧЕСКИЕ | МАШ.-Ч | 1.336 | 2.1697
453. 5 | 1522 | ПОДЪЕМНИКИ МАЧТОВЫЕ СТРОИТЕЛЬНЫЕ 0,5 Т | МАШ.-Ч | 0.128 | 0.20787
ИТОГО ЭКСПЛУАТАЦИЯ МАШИН:
453. 6 | 9219 | ВОДА | М3 | 0.504 | 0.8185
453. 7 | 12373 | СМЕСЬ СУХАЯ ГИПСОВАЯ | Т | 0.66 | 1.0718
ИТОГО МАТЕРИАЛОВ:
454 | Е1504-048-06 | ОТДЕЛКА СТЕН ВНУТРИ ПОМЕЩЕНИЙ МЕЛКОЗЕРНИСТЫМИ ДЕКОРАТИВНЫМИ ПОКРЫТИЯМИ ИЗ МИНЕРАЛЬНЫХ ИЛИ ПОЛИМЕРМИНЕРАЛЬНЫХ ПАСТОВЫХ СОСТАВОВ НА ЛАТЕКСНОЙ ОСНОВЕ ПО ПОДГОТОВЛЕННОЙ ПОВЕРХНОСТИ, СОСТАВ С НАПОЛНИТЕЛЕМ ИЗ МЕЛКОЗЕРНИСТОГО МИНЕРАЛА [РАЗМЕР ЗЕРНА ДО 1,8 ММ] | 100М2 ОТДЕЛЫВАЕМОЙ ПОВЕРХНОСТИ | 1.624
454. 1 | 1 | ЗАТРАТЫ ТРУДА РАБОЧИХ-СТРОИТЕЛЕЙ(4,6:1) | ЧЕЛ.-Ч | 55.46 | 90.067
454. 2 | 3 | ЗАТРАТЫ ТРУДА МАШИНИСТОВ | ЧЕЛ.-Ч | 0.32 | 0.51968
ИТОГО ОПЛАТА ТРУДА:
454. 3 | 1522 | ПОДЪЕМНИКИ МАЧТОВЫЕ СТРОИТЕЛЬНЫЕ 0,5 Т | МАШ.-Ч | 0.04 | 0.06496
454. 4 | 2499 | АВТОМОБИЛИ БОРТОВЫЕ ГРУЗОПОДЪЕМНОСТЬЮ ДО 5 Т | МАШ.-Ч | 0.28 | 0.45472
454. 5 | 3295 | ДРЕЛИ ЭЛЕКТРИЧЕСКИЕ | МАШ.-Ч | 0.96 | 1.559
ИТОГО ЭКСПЛУАТАЦИЯ МАШИН:
454. 6 | 9219 | ВОДА | М3 | 0.051 | 0.082824
454. 7 | 31307 | СОСТАВ ГРУНТОВОЧНЫЙ НА ЛАТЕКСНОЙ ОСНОВЕ | Т | 0.016 | 0.025984
454. 8 | 45035 | МИНЕРАЛЬНЫЙ ИЛИ ПОЛИМЕРМИНЕРАЛЬНЫЙ ДЕКОРАТИВНЫЙ СОСТАВ | Т | 0.26 | 0.42224
ИТОГО МАТЕРИАЛОВ:
455 | Е1501-090-02 ДОП. 2 | ОБЛИЦОВКА СТЕН ГЛАЗУРОВАННОЙ ПЛИТКОЙ С ПРИМЕНЕНИЕМ ФУГОМАССЫ НА ЗАПОЛНЕНИЕ ШВОВ С УСТАНОВКОЙ ПЛИТОК ТУАЛЕТНОГО ГАРНИТУРА ПО КИРПИЧУ И БЕТОНУ | 100М2 | 0.169
455. 1 | 1 | ЗАТРАТЫ ТРУДА РАБОЧИХ-СТРОИТЕЛЕЙ(3,6:1) | ЧЕЛ.-Ч | 209.14 | 35.345
455. 2 | 3 | ЗАТРАТЫ ТРУДА МАШИНИСТОВ | ЧЕЛ.-Ч | 0.35 | 0.05915
ИТОГО ОПЛАТА ТРУДА:
455. 3 | 112 | АВТОПОГРУЗЧИКИ 5 Т | МАШ.-Ч | 0.08 | 0.01352
455. 4 | 1522 | ПОДЪЕМНИКИ МАЧТОВЫЕ СТРОИТЕЛЬНЫЕ 0,5 Т | МАШ.-Ч | 0.27 | 0.04563
ИТОГО ЭКСПЛУАТАЦИЯ МАШИН:
455. 5 | 9219 | ВОДА | М3 | 0.465 | 0.078585
455. 6 | 12217 | РАСТВОР ГОТОВЫЙ ОТДЕЛОЧНЫЙ ТЯЖЕЛЫЙ, ЦЕМЕНТНЫЙ: 1:3 | М3 | 1.5 | 0.2535
455. 7 | 29124 | ФУГОМАССА | Т | 0.04 | 0.00676
455. 8 | 30747 | КОМПЛЕКТЫ ДЛЯ ТУАЛЕТНОЙ КОМНАТЫ Т-7 | КОМПЛ | 7 | 1.183
455. 9 | 44059 | ВЕТОШЬ | КГ | 0.5 | 0.0845
ИТОГО МАТЕРИАЛОВ:
456 | М | ГЛАЗУРОВАННАЯ КЕРАМИЧЕСКАЯ ПЛИТКА 600Х1200Х9ММ | М | 16.9
СТЕН ТИП-2
457 | Е1502-015-05 | ШТУКАТУРКА ПОВЕРХНОСТЕЙ ИЗВЕСТКОВЫМ РАСТВОРОМ УЛУЧШЕННАЯ ПО КАМНЮ И БЕТОНУ СТЕН | 100М2 | 5.3718
457. 1 | 1 | ЗАТРАТЫ ТРУДА РАБОЧИХ-СТРОИТЕЛЕЙ(3,8:1) | ЧЕЛ.-Ч | 74.24 | 398.802
457. 2 | 3 | ЗАТРАТЫ ТРУДА МАШИНИСТОВ | ЧЕЛ.-Ч | 5.02 | 26.966
ИТОГО ОПЛАТА ТРУДА:
457. 3 | 1522 | ПОДЪЕМНИКИ МАЧТОВЫЕ СТРОИТЕЛЬНЫЕ 0,5 Т | МАШ.-Ч | 0.26 | 1.3967
457. 4 | 1609 | РАСТВОРОНАСОСЫ 1 М3/Ч | МАШ.-Ч | 4.76 | 25.57
ИТОГО ЭКСПЛУАТАЦИЯ МАШИН:
457. 5 | 12138 | РАСТВОР ЦЕМЕНТНО-ИЗВЕСТКОВЫЙ 1:1:6 | М3 | 0.2 | 1.0744
457. 6 | 12147 | РАСТВОР ОТДЕЛОЧНЫЙ ТЯЖЕЛЫЙ ИЗВЕСТКОВЫЙ 1:2,5 | М3 | 1.58 | 8.4874
457. 7 | 30389 | ГВОЗДИ СТРОИТЕЛЬНЫЕ С ПЛОСКОЙ ГОЛОВКОЙ 1,6Х50 ММ | Т | 0.00012 | 0.000645
ИТОГО МАТЕРИАЛОВ:
458 | Е1502-019-07 ДОП. 12 МИНСТРОЙ РУЗ N 519 ОТ 18.11.2019 Г. | СПЛОШНОЕ ВЫРАВНИВАНИЕ ПОВЕРХНОСТЕЙ (ОДНОСЛОЙНАЯ ШТУКАТУРКА) ГИПСОВЫМИ СУХИМИ СМЕСЯМИ: ТОЛЩИНОЙ ДО 10 ММ СТЕН | 100М2 | 5.3718
458. 1 | 1 | ЗАТРАТЫ ТРУДА РАБОЧИХ-СТРОИТЕЛЕЙ(3,6:1) | ЧЕЛ.-Ч | 56 | 300.821
458. 2 | 3 | ЗАТРАТЫ ТРУДА МАШИНИСТОВ | ЧЕЛ.-Ч | 0.2 | 1.0744
ИТОГО ОПЛАТА ТРУДА:
458. 3 | 112 | АВТОПОГРУЗЧИКИ 5 Т | МАШ.-Ч | 0.04 | 0.21487
458. 4 | 521 | ДРЕЛИ ЭЛЕКТРИЧЕСКИЕ | МАШ.-Ч | 1.67 | 8.9709
458. 5 | 1522 | ПОДЪЕМНИКИ МАЧТОВЫЕ СТРОИТЕЛЬНЫЕ 0,5 Т | МАШ.-Ч | 0.16 | 0.85949
ИТОГО ЭКСПЛУАТАЦИЯ МАШИН:
458. 6 | 9219 | ВОДА | М3 | 0.63 | 3.3842
458. 7 | 12373 | СМЕСЬ СУХАЯ ГИПСОВАЯ | Т | 0.825 | 4.4317
458. 8 | 31434 | ГРУНТОВКА | Т | 0.018 | 0.096692
ИТОГО МАТЕРИАЛОВ:
459 | Е1502-019-11 ДОП. 12 МИНСТРОЙ РУЗ N 519 ОТ 18.11.2019 Г. К=8 | ВЫЧИТАЕТСЯ ПОЗИЦИЯ: НА КАЖДЫЙ ММ ИЗМЕНЕНИЯ ТОЛЩИНЫ ИСКЛЮЧАЕТСЯ СТЕН | 100М2 ОШТУКАТУРИВАЕМОЙ ПОВЕРХНОСТИ | 5.3718
459. 1 | 1 | ЗАТРАТЫ ТРУДА РАБОЧИХ-СТРОИТЕЛЕЙ(4:1) | ЧЕЛ.-Ч | 5 | 214.872
459. 2 | 3 | ЗАТРАТЫ ТРУДА МАШИНИСТОВ | ЧЕЛ.-Ч | 0.02 | 0.85949
ИТОГО ОПЛАТА ТРУДА:
459. 3 | 112 | АВТОПОГРУЗЧИКИ 5 Т | МАШ.-Ч | 0.032 | 0.1719
459. 4 | 521 | ДРЕЛИ ЭЛЕКТРИЧЕСКИЕ | МАШ.-Ч | 1.336 | 7.1767
459. 5 | 1522 | ПОДЪЕМНИКИ МАЧТОВЫЕ СТРОИТЕЛЬНЫЕ 0,5 Т | МАШ.-Ч | 0.128 | 0.68759
ИТОГО ЭКСПЛУАТАЦИЯ МАШИН:
459. 6 | 9219 | ВОДА | М3 | 0.504 | 2.7074
459. 7 | 12373 | СМЕСЬ СУХАЯ ГИПСОВАЯ | Т | 0.66 | 3.5454
ИТОГО МАТЕРИАЛОВ:
460 | Е1504-048-06 | ОТДЕЛКА СТЕН ВНУТРИ ПОМЕЩЕНИЙ МЕЛКОЗЕРНИСТЫМИ ДЕКОРАТИВНЫМИ ПОКРЫТИЯМИ ИЗ МИНЕРАЛЬНЫХ ИЛИ ПОЛИМЕРМИНЕРАЛЬНЫХ ПАСТОВЫХ СОСТАВОВ НА ЛАТЕКСНОЙ ОСНОВЕ ПО ПОДГОТОВЛЕННОЙ ПОВЕРХНОСТИ, СОСТАВ С НАПОЛНИТЕЛЕМ ИЗ МЕЛКОЗЕРНИСТОГО МИНЕРАЛА [РАЗМЕР ЗЕРНА ДО 1,8 ММ] | 100М2 ОТДЕЛЫВАЕМОЙ ПОВЕРХНОСТИ | 5.3718
460. 1 | 1 | ЗАТРАТЫ ТРУДА РАБОЧИХ-СТРОИТЕЛЕЙ(4,6:1) | ЧЕЛ.-Ч | 55.46 | 297.92
460. 2 | 3 | ЗАТРАТЫ ТРУДА МАШИНИСТОВ | ЧЕЛ.-Ч | 0.32 | 1.719
ИТОГО ОПЛАТА ТРУДА:
460. 3 | 1522 | ПОДЪЕМНИКИ МАЧТОВЫЕ СТРОИТЕЛЬНЫЕ 0,5 Т | МАШ.-Ч | 0.04 | 0.21487
460. 4 | 2499 | АВТОМОБИЛИ БОРТОВЫЕ ГРУЗОПОДЪЕМНОСТЬЮ ДО 5 Т | МАШ.-Ч | 0.28 | 1.5041
460. 5 | 3295 | ДРЕЛИ ЭЛЕКТРИЧЕСКИЕ | МАШ.-Ч | 0.96 | 5.1569
ИТОГО ЭКСПЛУАТАЦИЯ МАШИН:
460. 6 | 9219 | ВОДА | М3 | 0.051 | 0.27396
460. 7 | 31307 | СОСТАВ ГРУНТОВОЧНЫЙ НА ЛАТЕКСНОЙ ОСНОВЕ | Т | 0.016 | 0.085949
460. 8 | 45035 | МИНЕРАЛЬНЫЙ ИЛИ ПОЛИМЕРМИНЕРАЛЬНЫЙ ДЕКОРАТИВНЫЙ СОСТАВ | Т | 0.26 | 1.3967
ИТОГО МАТЕРИАЛОВ:
461 | Е1501-090-02 ДОП. 2 | ОБЛИЦОВКА СТЕН ГЛАЗУРОВАННОЙ ПЛИТКОЙ С ПРИМЕНЕНИЕМ ФУГОМАССЫ НА ЗАПОЛНЕНИЕ ШВОВ С УСТАНОВКОЙ ПЛИТОК ТУАЛЕТНОГО ГАРНИТУРА ПО КИРПИЧУ И БЕТОНУ | 100М2 | 1.085
461. 1 | 1 | ЗАТРАТЫ ТРУДА РАБОЧИХ-СТРОИТЕЛЕЙ(3,6:1) | ЧЕЛ.-Ч | 209.14 | 226.917
461. 2 | 3 | ЗАТРАТЫ ТРУДА МАШИНИСТОВ | ЧЕЛ.-Ч | 0.35 | 0.37975
ИТОГО ОПЛАТА ТРУДА:
461. 3 | 112 | АВТОПОГРУЗЧИКИ 5 Т | МАШ.-Ч | 0.08 | 0.0868
461. 4 | 1522 | ПОДЪЕМНИКИ МАЧТОВЫЕ СТРОИТЕЛЬНЫЕ 0,5 Т | МАШ.-Ч | 0.27 | 0.29295
ИТОГО ЭКСПЛУАТАЦИЯ МАШИН:
461. 5 | 9219 | ВОДА | М3 | 0.465 | 0.50453
461. 6 | 12217 | РАСТВОР ГОТОВЫЙ ОТДЕЛОЧНЫЙ ТЯЖЕЛЫЙ, ЦЕМЕНТНЫЙ: 1:3 | М3 | 1.5 | 1.6275
461. 7 | 29124 | ФУГОМАССА | Т | 0.04 | 0.0434
461. 8 | 30747 | КОМПЛЕКТЫ ДЛЯ ТУАЛЕТНОЙ КОМНАТЫ Т-7 | КОМПЛ | 7 | 7.595
461. 9 | 44059 | ВЕТОШЬ | КГ | 0.5 | 0.5425
ИТОГО МАТЕРИАЛОВ:
462 | М | ГЛАЗУРОВАННАЯ КЕРАМИЧЕСКАЯ ПЛИТКА 600Х1200Х9ММ | М | 108.5
РАЗДЕЛ 30. МАЛЯРНЫЕ РАБОТЫ 3-ЭТАЖ БЛОК-А
ПОТОЛОК
463 | Е1502-019-08 ДОП. 12 МИНСТРОЙ РУЗ N 519 ОТ 18.11.2019 Г. | СПЛОШНОЕ ВЫРАВНИВАНИЕ ПОВЕРХНОСТЕЙ (ОДНОСЛОЙНАЯ ШТУКАТУРКА) ГИПСОВЫМИ СУХИМИ СМЕСЯМИ: ТОЛЩИНОЙ ДО 10 ММ ПОТОЛКОВ | 100М2 | 5.3077
463. 1 | 1 | ЗАТРАТЫ ТРУДА РАБОЧИХ-СТРОИТЕЛЕЙ(4,1:1) | ЧЕЛ.-Ч | 68.1 | 361.454
463. 2 | 3 | ЗАТРАТЫ ТРУДА МАШИНИСТОВ | ЧЕЛ.-Ч | 0.23 | 1.2208
ИТОГО ОПЛАТА ТРУДА:
463. 3 | 112 | АВТОПОГРУЗЧИКИ 5 Т | МАШ.-Ч | 0.05 | 0.26538
463. 4 | 521 | ДРЕЛИ ЭЛЕКТРИЧЕСКИЕ | МАШ.-Ч | 1.95 | 10.35
463. 5 | 1522 | ПОДЪЕМНИКИ МАЧТОВЫЕ СТРОИТЕЛЬНЫЕ 0,5 Т | МАШ.-Ч | 0.18 | 0.95539
ИТОГО ЭКСПЛУАТАЦИЯ МАШИН:
463. 6 | 9219 | ВОДА | М3 | 0.74 | 3.9277
463. 7 | 12373 | СМЕСЬ СУХАЯ ГИПСОВАЯ | Т | 0.962 | 5.106
463. 8 | 31434 | ГРУНТОВКА | Т | 0.02 | 0.10615
ИТОГО МАТЕРИАЛОВ:
464 | Е1502-019-12 ДОП. 12 МИНСТРОЙ РУЗ N 519 ОТ 18.11.2019 Г. К=8 | ВЫЧИТАЕТСЯ ПОЗИЦИЯ: НА КАЖДЫЙ ММ ИЗМЕНЕНИЯ ТОЛЩИНЫ ИСКЛЮЧАЕТСЯ ПОТОЛКОВ | 100М2 | 5.3077
464. 1 | 1 | ЗАТРАТЫ ТРУДА РАБОЧИХ-СТРОИТЕЛЕЙ(4:1) | ЧЕЛ.-Ч | 6.13 | 260.29
464. 2 | 3 | ЗАТРАТЫ ТРУДА МАШИНИСТОВ | ЧЕЛ.-Ч | 0.023 | 0.97662
ИТОГО ОПЛАТА ТРУДА:
464. 3 | 112 | АВТОПОГРУЗЧИКИ 5 Т | МАШ.-Ч | 0.04 | 0.21231
464. 4 | 521 | ДРЕЛИ ЭЛЕКТРИЧЕСКИЕ | МАШ.-Ч | 1.56 | 8.28
464. 5 | 1522 | ПОДЪЕМНИКИ МАЧТОВЫЕ СТРОИТЕЛЬНЫЕ 0,5 Т | МАШ.-Ч | 0.144 | 0.76431
ИТОГО ЭКСПЛУАТАЦИЯ МАШИН:
464. 6 | 9219 | ВОДА | М3 | 0.592 | 3.1422
464. 7 | 12373 | СМЕСЬ СУХАЯ ГИПСОВАЯ | Т | 0.7696 | 4.0848
ИТОГО МАТЕРИАЛОВ:
465 | Е1504-005-04 ДОП. 4 | ОКРАСКА ПОЛИВИНИЛАЦЕТАТНЫМИ ВОДОЭМУЛЬСИОННЫМИ СОСТАВАМИ УЛУЧШЕННАЯ ПО ШТУКАТУРКЕ ПОТОЛКОВ | 100М2 | 5.3077
465. 1 | 1 | ЗАТРАТЫ ТРУДА РАБОЧИХ-СТРОИТЕЛЕЙ(3,4:1) | ЧЕЛ.-Ч | 53.9 | 286.085
465. 2 | 3 | ЗАТРАТЫ ТРУДА МАШИНИСТОВ | ЧЕЛ.-Ч | 0.18 | 0.95539
ИТОГО ОПЛАТА ТРУДА:
465. 3 | 1522 | ПОДЪЕМНИКИ МАЧТОВЫЕ СТРОИТЕЛЬНЫЕ 0,5 Т | МАШ.-Ч | 0.02 | 0.10615
465. 4 | 2499 | АВТОМОБИЛИ БОРТОВЫЕ ГРУЗОПОДЪЕМНОСТЬЮ ДО 5 Т | МАШ.-Ч | 0.16 | 0.84923
ИТОГО ЭКСПЛУАТАЦИЯ МАШИН:
465. 5 | 31054 | КРАСКИ ВОДОЭМУЛЬСИОННЫЕ | Т | 0.069 | 0.36623
465. 6 | 31710 | ШПАТЛЕВКА КЛЕЕВАЯ | Т | 0.055 | 0.29192
465. 7 | 35538 | ШКУРКА ШЛИФОВАЛЬНАЯ ДВУХСЛОЙНАЯ С ЗЕРНИСТОСТЬЮ 40/25 | М2 | 0.84 | 4.4585
465. 8 | 44059 | ВЕТОШЬ | КГ | 0.31 | 1.6454
ИТОГО МАТЕРИАЛОВ:
СТЕН ТИП-1
466 | Е1502-019-07 ДОП. 12 МИНСТРОЙ РУЗ N 519 ОТ 18.11.2019 Г. | СПЛОШНОЕ ВЫРАВНИВАНИЕ ПОВЕРХНОСТЕЙ (ОДНОСЛОЙНАЯ ШТУКАТУРКА) ГИПСОВЫМИ СУХИМИ СМЕСЯМИ: ТОЛЩИНОЙ ДО 10 ММ СТЕН | 100М2 | 2.4848
466. 1 | 1 | ЗАТРАТЫ ТРУДА РАБОЧИХ-СТРОИТЕЛЕЙ(3,6:1) | ЧЕЛ.-Ч | 56 | 139.149
466. 2 | 3 | ЗАТРАТЫ ТРУДА МАШИНИСТОВ | ЧЕЛ.-Ч | 0.2 | 0.49696
ИТОГО ОПЛАТА ТРУДА:
466. 3 | 112 | АВТОПОГРУЗЧИКИ 5 Т | МАШ.-Ч | 0.04 | 0.099392
466. 4 | 521 | ДРЕЛИ ЭЛЕКТРИЧЕСКИЕ | МАШ.-Ч | 1.67 | 4.1496
466. 5 | 1522 | ПОДЪЕМНИКИ МАЧТОВЫЕ СТРОИТЕЛЬНЫЕ 0,5 Т | МАШ.-Ч | 0.16 | 0.39757
ИТОГО ЭКСПЛУАТАЦИЯ МАШИН:
466. 6 | 9219 | ВОДА | М3 | 0.63 | 1.5654
466. 7 | 12373 | СМЕСЬ СУХАЯ ГИПСОВАЯ | Т | 0.825 | 2.05
466. 8 | 31434 | ГРУНТОВКА | Т | 0.018 | 0.044726
ИТОГО МАТЕРИАЛОВ:
467 | Е1502-019-11 ДОП. 12 МИНСТРОЙ РУЗ N 519 ОТ 18.11.2019 Г. К=8 | ВЫЧИТАЕТСЯ ПОЗИЦИЯ: НА КАЖДЫЙ ММ ИЗМЕНЕНИЯ ТОЛЩИНЫ ИСКЛЮЧАЕТСЯ СТЕН | 100М2 ОШТУКАТУРИВАЕМОЙ ПОВЕРХНОСТИ | 2.4848
467. 1 | 1 | ЗАТРАТЫ ТРУДА РАБОЧИХ-СТРОИТЕЛЕЙ(4:1) | ЧЕЛ.-Ч | 5 | 99.392
467. 2 | 3 | ЗАТРАТЫ ТРУДА МАШИНИСТОВ | ЧЕЛ.-Ч | 0.02 | 0.39757
ИТОГО ОПЛАТА ТРУДА:
467. 3 | 112 | АВТОПОГРУЗЧИКИ 5 Т | МАШ.-Ч | 0.032 | 0.079514
467. 4 | 521 | ДРЕЛИ ЭЛЕКТРИЧЕСКИЕ | МАШ.-Ч | 1.336 | 3.3197
467. 5 | 1522 | ПОДЪЕМНИКИ МАЧТОВЫЕ СТРОИТЕЛЬНЫЕ 0,5 Т | МАШ.-Ч | 0.128 | 0.31805
ИТОГО ЭКСПЛУАТАЦИЯ МАШИН:
467. 6 | 9219 | ВОДА | М3 | 0.504 | 1.2523
467. 7 | 12373 | СМЕСЬ СУХАЯ ГИПСОВАЯ | Т | 0.66 | 1.64
ИТОГО МАТЕРИАЛОВ:
468 | Е1504-048-06 | ОТДЕЛКА СТЕН ВНУТРИ ПОМЕЩЕНИЙ МЕЛКОЗЕРНИСТЫМИ ДЕКОРАТИВНЫМИ ПОКРЫТИЯМИ ИЗ МИНЕРАЛЬНЫХ ИЛИ ПОЛИМЕРМИНЕРАЛЬНЫХ ПАСТОВЫХ СОСТАВОВ НА ЛАТЕКСНОЙ ОСНОВЕ ПО ПОДГОТОВЛЕННОЙ ПОВЕРХНОСТИ, СОСТАВ С НАПОЛНИТЕЛЕМ ИЗ МЕЛКОЗЕРНИСТОГО МИНЕРАЛА [РАЗМЕР ЗЕРНА ДО 1,8 ММ] | 100М2 ОТДЕЛЫВАЕМОЙ ПОВЕРХНОСТИ | 2.4848
468. 1 | 1 | ЗАТРАТЫ ТРУДА РАБОЧИХ-СТРОИТЕЛЕЙ(4,6:1) | ЧЕЛ.-Ч | 55.46 | 137.807
468. 2 | 3 | ЗАТРАТЫ ТРУДА МАШИНИСТОВ | ЧЕЛ.-Ч | 0.32 | 0.79514
ИТОГО ОПЛАТА ТРУДА:
468. 3 | 1522 | ПОДЪЕМНИКИ МАЧТОВЫЕ СТРОИТЕЛЬНЫЕ 0,5 Т | МАШ.-Ч | 0.04 | 0.099392
468. 4 | 2499 | АВТОМОБИЛИ БОРТОВЫЕ ГРУЗОПОДЪЕМНОСТЬЮ ДО 5 Т | МАШ.-Ч | 0.28 | 0.69574
468. 5 | 3295 | ДРЕЛИ ЭЛЕКТРИЧЕСКИЕ | МАШ.-Ч | 0.96 | 2.3854
ИТОГО ЭКСПЛУАТАЦИЯ МАШИН:
468. 6 | 9219 | ВОДА | М3 | 0.051 | 0.12673
468. 7 | 31307 | СОСТАВ ГРУНТОВОЧНЫЙ НА ЛАТЕКСНОЙ ОСНОВЕ | Т | 0.016 | 0.039757
468. 8 | 45035 | МИНЕРАЛЬНЫЙ ИЛИ ПОЛИМЕРМИНЕРАЛЬНЫЙ ДЕКОРАТИВНЫЙ СОСТАВ | Т | 0.26 | 0.64605
ИТОГО МАТЕРИАЛОВ:
469 | Е1501-090-02 ДОП. 2 | ОБЛИЦОВКА СТЕН ГЛАЗУРОВАННОЙ ПЛИТКОЙ С ПРИМЕНЕНИЕМ ФУГОМАССЫ НА ЗАПОЛНЕНИЕ ШВОВ С УСТАНОВКОЙ ПЛИТОК ТУАЛЕТНОГО ГАРНИТУРА ПО КИРПИЧУ И БЕТОНУ | 100М2 | 0.1504
469. 1 | 1 | ЗАТРАТЫ ТРУДА РАБОЧИХ-СТРОИТЕЛЕЙ(3,6:1) | ЧЕЛ.-Ч | 209.14 | 31.455
469. 2 | 3 | ЗАТРАТЫ ТРУДА МАШИНИСТОВ | ЧЕЛ.-Ч | 0.35 | 0.05264
ИТОГО ОПЛАТА ТРУДА:
469. 3 | 112 | АВТОПОГРУЗЧИКИ 5 Т | МАШ.-Ч | 0.08 | 0.012032
469. 4 | 1522 | ПОДЪЕМНИКИ МАЧТОВЫЕ СТРОИТЕЛЬНЫЕ 0,5 Т | МАШ.-Ч | 0.27 | 0.040608
ИТОГО ЭКСПЛУАТАЦИЯ МАШИН:
469. 5 | 9219 | ВОДА | М3 | 0.465 | 0.069936
469. 6 | 12217 | РАСТВОР ГОТОВЫЙ ОТДЕЛОЧНЫЙ ТЯЖЕЛЫЙ, ЦЕМЕНТНЫЙ: 1:3 | М3 | 1.5 | 0.2256
469. 7 | 29124 | ФУГОМАССА | Т | 0.04 | 0.006016
469. 8 | 30747 | КОМПЛЕКТЫ ДЛЯ ТУАЛЕТНОЙ КОМНАТЫ Т-7 | КОМПЛ | 7 | 1.0528
469. 9 | 44059 | ВЕТОШЬ | КГ | 0.5 | 0.0752
ИТОГО МАТЕРИАЛОВ:
470 | М | ГЛАЗУРОВАННАЯ КЕРАМИЧЕСКАЯ ПЛИТКА 600Х1200Х9ММ | М | 15.04
СТЕН ТИП-2
471 | Е1502-015-05 | ШТУКАТУРКА ПОВЕРХНОСТЕЙ ИЗВЕСТКОВЫМ РАСТВОРОМ УЛУЧШЕННАЯ ПО КАМНЮ И БЕТОНУ СТЕН | 100М2 | 5.3718
471. 1 | 1 | ЗАТРАТЫ ТРУДА РАБОЧИХ-СТРОИТЕЛЕЙ(3,8:1) | ЧЕЛ.-Ч | 74.24 | 398.802
471. 2 | 3 | ЗАТРАТЫ ТРУДА МАШИНИСТОВ | ЧЕЛ.-Ч | 5.02 | 26.966
ИТОГО ОПЛАТА ТРУДА:
471. 3 | 1522 | ПОДЪЕМНИКИ МАЧТОВЫЕ СТРОИТЕЛЬНЫЕ 0,5 Т | МАШ.-Ч | 0.26 | 1.3967
471. 4 | 1609 | РАСТВОРОНАСОСЫ 1 М3/Ч | МАШ.-Ч | 4.76 | 25.57
ИТОГО ЭКСПЛУАТАЦИЯ МАШИН:
471. 5 | 12138 | РАСТВОР ЦЕМЕНТНО-ИЗВЕСТКОВЫЙ 1:1:6 | М3 | 0.2 | 1.0744
471. 6 | 12147 | РАСТВОР ОТДЕЛОЧНЫЙ ТЯЖЕЛЫЙ ИЗВЕСТКОВЫЙ 1:2,5 | М3 | 1.58 | 8.4874
471. 7 | 30389 | ГВОЗДИ СТРОИТЕЛЬНЫЕ С ПЛОСКОЙ ГОЛОВКОЙ 1,6Х50 ММ | Т | 0.00012 | 0.000645
ИТОГО МАТЕРИАЛОВ:
472 | Е1502-019-07 ДОП. 12 МИНСТРОЙ РУЗ N 519 ОТ 18.11.2019 Г. | СПЛОШНОЕ ВЫРАВНИВАНИЕ ПОВЕРХНОСТЕЙ (ОДНОСЛОЙНАЯ ШТУКАТУРКА) ГИПСОВЫМИ СУХИМИ СМЕСЯМИ: ТОЛЩИНОЙ ДО 10 ММ СТЕН | 100М2 | 5.3718
472. 1 | 1 | ЗАТРАТЫ ТРУДА РАБОЧИХ-СТРОИТЕЛЕЙ(3,6:1) | ЧЕЛ.-Ч | 56 | 300.821
472. 2 | 3 | ЗАТРАТЫ ТРУДА МАШИНИСТОВ | ЧЕЛ.-Ч | 0.2 | 1.0744
ИТОГО ОПЛАТА ТРУДА:
472. 3 | 112 | АВТОПОГРУЗЧИКИ 5 Т | МАШ.-Ч | 0.04 | 0.21487
472. 4 | 521 | ДРЕЛИ ЭЛЕКТРИЧЕСКИЕ | МАШ.-Ч | 1.67 | 8.9709
472. 5 | 1522 | ПОДЪЕМНИКИ МАЧТОВЫЕ СТРОИТЕЛЬНЫЕ 0,5 Т | МАШ.-Ч | 0.16 | 0.85949
ИТОГО ЭКСПЛУАТАЦИЯ МАШИН:
472. 6 | 9219 | ВОДА | М3 | 0.63 | 3.3842
472. 7 | 12373 | СМЕСЬ СУХАЯ ГИПСОВАЯ | Т | 0.825 | 4.4317
472. 8 | 31434 | ГРУНТОВКА | Т | 0.018 | 0.096692
ИТОГО МАТЕРИАЛОВ:
473 | Е1502-019-11 ДОП. 12 МИНСТРОЙ РУЗ N 519 ОТ 18.11.2019 Г. К=8 | ВЫЧИТАЕТСЯ ПОЗИЦИЯ: НА КАЖДЫЙ ММ ИЗМЕНЕНИЯ ТОЛЩИНЫ ИСКЛЮЧАЕТСЯ СТЕН | 100М2 ОШТУКАТУРИВАЕМОЙ ПОВЕРХНОСТИ | 5.3718
473. 1 | 1 | ЗАТРАТЫ ТРУДА РАБОЧИХ-СТРОИТЕЛЕЙ(4:1) | ЧЕЛ.-Ч | 5 | 214.872
473. 2 | 3 | ЗАТРАТЫ ТРУДА МАШИНИСТОВ | ЧЕЛ.-Ч | 0.02 | 0.85949
ИТОГО ОПЛАТА ТРУДА:
473. 3 | 112 | АВТОПОГРУЗЧИКИ 5 Т | МАШ.-Ч | 0.032 | 0.1719
473. 4 | 521 | ДРЕЛИ ЭЛЕКТРИЧЕСКИЕ | МАШ.-Ч | 1.336 | 7.1767
473. 5 | 1522 | ПОДЪЕМНИКИ МАЧТОВЫЕ СТРОИТЕЛЬНЫЕ 0,5 Т | МАШ.-Ч | 0.128 | 0.68759
ИТОГО ЭКСПЛУАТАЦИЯ МАШИН:
473. 6 | 9219 | ВОДА | М3 | 0.504 | 2.7074
473. 7 | 12373 | СМЕСЬ СУХАЯ ГИПСОВАЯ | Т | 0.66 | 3.5454
ИТОГО МАТЕРИАЛОВ:
474 | Е1504-048-06 | ОТДЕЛКА СТЕН ВНУТРИ ПОМЕЩЕНИЙ МЕЛКОЗЕРНИСТЫМИ ДЕКОРАТИВНЫМИ ПОКРЫТИЯМИ ИЗ МИНЕРАЛЬНЫХ ИЛИ ПОЛИМЕРМИНЕРАЛЬНЫХ ПАСТОВЫХ СОСТАВОВ НА ЛАТЕКСНОЙ ОСНОВЕ ПО ПОДГОТОВЛЕННОЙ ПОВЕРХНОСТИ, СОСТАВ С НАПОЛНИТЕЛЕМ ИЗ МЕЛКОЗЕРНИСТОГО МИНЕРАЛА [РАЗМЕР ЗЕРНА ДО 1,8 ММ] | 100М2 ОТДЕЛЫВАЕМОЙ ПОВЕРХНОСТИ | 5.3718
474. 1 | 1 | ЗАТРАТЫ ТРУДА РАБОЧИХ-СТРОИТЕЛЕЙ(4,6:1) | ЧЕЛ.-Ч | 55.46 | 297.92
474. 2 | 3 | ЗАТРАТЫ ТРУДА МАШИНИСТОВ | ЧЕЛ.-Ч | 0.32 | 1.719
ИТОГО ОПЛАТА ТРУДА:
474. 3 | 1522 | ПОДЪЕМНИКИ МАЧТОВЫЕ СТРОИТЕЛЬНЫЕ 0,5 Т | МАШ.-Ч | 0.04 | 0.21487
474. 4 | 2499 | АВТОМОБИЛИ БОРТОВЫЕ ГРУЗОПОДЪЕМНОСТЬЮ ДО 5 Т | МАШ.-Ч | 0.28 | 1.5041
474. 5 | 3295 | ДРЕЛИ ЭЛЕКТРИЧЕСКИЕ | МАШ.-Ч | 0.96 | 5.1569
ИТОГО ЭКСПЛУАТАЦИЯ МАШИН:
474. 6 | 9219 | ВОДА | М3 | 0.051 | 0.27396
474. 7 | 31307 | СОСТАВ ГРУНТОВОЧНЫЙ НА ЛАТЕКСНОЙ ОСНОВЕ | Т | 0.016 | 0.085949
474. 8 | 45035 | МИНЕРАЛЬНЫЙ ИЛИ ПОЛИМЕРМИНЕРАЛЬНЫЙ ДЕКОРАТИВНЫЙ СОСТАВ | Т | 0.26 | 1.3967
ИТОГО МАТЕРИАЛОВ:
475 | Е1501-090-02 ДОП. 2 | ОБЛИЦОВКА СТЕН ГЛАЗУРОВАННОЙ ПЛИТКОЙ С ПРИМЕНЕНИЕМ ФУГОМАССЫ НА ЗАПОЛНЕНИЕ ШВОВ С УСТАНОВКОЙ ПЛИТОК ТУАЛЕТНОГО ГАРНИТУРА ПО КИРПИЧУ И БЕТОНУ | 100М2 | 1.085
475. 1 | 1 | ЗАТРАТЫ ТРУДА РАБОЧИХ-СТРОИТЕЛЕЙ(3,6:1) | ЧЕЛ.-Ч | 209.14 | 226.917
475. 2 | 3 | ЗАТРАТЫ ТРУДА МАШИНИСТОВ | ЧЕЛ.-Ч | 0.35 | 0.37975
ИТОГО ОПЛАТА ТРУДА:
475. 3 | 112 | АВТОПОГРУЗЧИКИ 5 Т | МАШ.-Ч | 0.08 | 0.0868
475. 4 | 1522 | ПОДЪЕМНИКИ МАЧТОВЫЕ СТРОИТЕЛЬНЫЕ 0,5 Т | МАШ.-Ч | 0.27 | 0.29295
ИТОГО ЭКСПЛУАТАЦИЯ МАШИН:
475. 5 | 9219 | ВОДА | М3 | 0.465 | 0.50453
475. 6 | 12217 | РАСТВОР ГОТОВЫЙ ОТДЕЛОЧНЫЙ ТЯЖЕЛЫЙ, ЦЕМЕНТНЫЙ: 1:3 | М3 | 1.5 | 1.6275
475. 7 | 29124 | ФУГОМАССА | Т | 0.04 | 0.0434
475. 8 | 30747 | КОМПЛЕКТЫ ДЛЯ ТУАЛЕТНОЙ КОМНАТЫ Т-7 | КОМПЛ | 7 | 7.595
475. 9 | 44059 | ВЕТОШЬ | КГ | 0.5 | 0.5425
ИТОГО МАТЕРИАЛОВ:
476 | М | ГЛАЗУРОВАННАЯ КЕРАМИЧЕСКАЯ ПЛИТКА 600Х1200Х9ММ | М | 108.5
РАЗДЕЛ 31. МАЛЯРНЫЕ РАБОТЫ 4-ЭТАЖ БЛОК-А
ПОТОЛОК
477 | Е1502-019-08 ДОП. 12 МИНСТРОЙ РУЗ N 519 ОТ 18.11.2019 Г. | СПЛОШНОЕ ВЫРАВНИВАНИЕ ПОВЕРХНОСТЕЙ (ОДНОСЛОЙНАЯ ШТУКАТУРКА) ГИПСОВЫМИ СУХИМИ СМЕСЯМИ: ТОЛЩИНОЙ ДО 10 ММ ПОТОЛКОВ | 100М2 | 3.053
477. 1 | 1 | ЗАТРАТЫ ТРУДА РАБОЧИХ-СТРОИТЕЛЕЙ(4,1:1) | ЧЕЛ.-Ч | 68.1 | 207.909
477. 2 | 3 | ЗАТРАТЫ ТРУДА МАШИНИСТОВ | ЧЕЛ.-Ч | 0.23 | 0.70219
ИТОГО ОПЛАТА ТРУДА:
477. 3 | 112 | АВТОПОГРУЗЧИКИ 5 Т | МАШ.-Ч | 0.05 | 0.15265
477. 4 | 521 | ДРЕЛИ ЭЛЕКТРИЧЕСКИЕ | МАШ.-Ч | 1.95 | 5.9534
477. 5 | 1522 | ПОДЪЕМНИКИ МАЧТОВЫЕ СТРОИТЕЛЬНЫЕ 0,5 Т | МАШ.-Ч | 0.18 | 0.54954
ИТОГО ЭКСПЛУАТАЦИЯ МАШИН:
477. 6 | 9219 | ВОДА | М3 | 0.74 | 2.2592
477. 7 | 12373 | СМЕСЬ СУХАЯ ГИПСОВАЯ | Т | 0.962 | 2.937
477. 8 | 31434 | ГРУНТОВКА | Т | 0.02 | 0.06106
ИТОГО МАТЕРИАЛОВ:
478 | Е1502-019-12 ДОП. 12 МИНСТРОЙ РУЗ N 519 ОТ 18.11.2019 Г. К=8 | ВЫЧИТАЕТСЯ ПОЗИЦИЯ: НА КАЖДЫЙ ММ ИЗМЕНЕНИЯ ТОЛЩИНЫ ИСКЛЮЧАЕТСЯ ПОТОЛКОВ | 100М2 | 3.053
478. 1 | 1 | ЗАТРАТЫ ТРУДА РАБОЧИХ-СТРОИТЕЛЕЙ(4:1) | ЧЕЛ.-Ч | 6.13 | 149.719
478. 2 | 3 | ЗАТРАТЫ ТРУДА МАШИНИСТОВ | ЧЕЛ.-Ч | 0.023 | 0.56175
ИТОГО ОПЛАТА ТРУДА:
478. 3 | 112 | АВТОПОГРУЗЧИКИ 5 Т | МАШ.-Ч | 0.04 | 0.12212
478. 4 | 521 | ДРЕЛИ ЭЛЕКТРИЧЕСКИЕ | МАШ.-Ч | 1.56 | 4.7627
478. 5 | 1522 | ПОДЪЕМНИКИ МАЧТОВЫЕ СТРОИТЕЛЬНЫЕ 0,5 Т | МАШ.-Ч | 0.144 | 0.43963
ИТОГО ЭКСПЛУАТАЦИЯ МАШИН:
478. 6 | 9219 | ВОДА | М3 | 0.592 | 1.8074
478. 7 | 12373 | СМЕСЬ СУХАЯ ГИПСОВАЯ | Т | 0.7696 | 2.3496
ИТОГО МАТЕРИАЛОВ:
479 | Е1504-005-04 ДОП. 4 | ОКРАСКА ПОЛИВИНИЛАЦЕТАТНЫМИ ВОДОЭМУЛЬСИОННЫМИ СОСТАВАМИ УЛУЧШЕННАЯ ПО ШТУКАТУРКЕ ПОТОЛКОВ | 100М2 | 3.053
479. 1 | 1 | ЗАТРАТЫ ТРУДА РАБОЧИХ-СТРОИТЕЛЕЙ(3,4:1) | ЧЕЛ.-Ч | 53.9 | 164.557
479. 2 | 3 | ЗАТРАТЫ ТРУДА МАШИНИСТОВ | ЧЕЛ.-Ч | 0.18 | 0.54954
ИТОГО ОПЛАТА ТРУДА:
479. 3 | 1522 | ПОДЪЕМНИКИ МАЧТОВЫЕ СТРОИТЕЛЬНЫЕ 0,5 Т | МАШ.-Ч | 0.02 | 0.06106
479. 4 | 2499 | АВТОМОБИЛИ БОРТОВЫЕ ГРУЗОПОДЪЕМНОСТЬЮ ДО 5 Т | МАШ.-Ч | 0.16 | 0.48848
ИТОГО ЭКСПЛУАТАЦИЯ МАШИН:
479. 5 | 31054 | КРАСКИ ВОДОЭМУЛЬСИОННЫЕ | Т | 0.069 | 0.21066
479. 6 | 31710 | ШПАТЛЕВКА КЛЕЕВАЯ | Т | 0.055 | 0.16792
479. 7 | 35538 | ШКУРКА ШЛИФОВАЛЬНАЯ ДВУХСЛОЙНАЯ С ЗЕРНИСТОСТЬЮ 40/25 | М2 | 0.84 | 2.5645
479. 8 | 44059 | ВЕТОШЬ | КГ | 0.31 | 0.94643
ИТОГО МАТЕРИАЛОВ:
СТЕН ТИП-1
480 | Е1502-019-07 ДОП. 12 МИНСТРОЙ РУЗ N 519 ОТ 18.11.2019 Г. | СПЛОШНОЕ ВЫРАВНИВАНИЕ ПОВЕРХНОСТЕЙ (ОДНОСЛОЙНАЯ ШТУКАТУРКА) ГИПСОВЫМИ СУХИМИ СМЕСЯМИ: ТОЛЩИНОЙ ДО 10 ММ СТЕН | 100М2 | 1.624
480. 1 | 1 | ЗАТРАТЫ ТРУДА РАБОЧИХ-СТРОИТЕЛЕЙ(3,6:1) | ЧЕЛ.-Ч | 56 | 90.944
480. 2 | 3 | ЗАТРАТЫ ТРУДА МАШИНИСТОВ | ЧЕЛ.-Ч | 0.2 | 0.3248
ИТОГО ОПЛАТА ТРУДА:
480. 3 | 112 | АВТОПОГРУЗЧИКИ 5 Т | МАШ.-Ч | 0.04 | 0.06496
480. 4 | 521 | ДРЕЛИ ЭЛЕКТРИЧЕСКИЕ | МАШ.-Ч | 1.67 | 2.7121
480. 5 | 1522 | ПОДЪЕМНИКИ МАЧТОВЫЕ СТРОИТЕЛЬНЫЕ 0,5 Т | МАШ.-Ч | 0.16 | 0.25984
ИТОГО ЭКСПЛУАТАЦИЯ МАШИН:
480. 6 | 9219 | ВОДА | М3 | 0.63 | 1.0231
480. 7 | 12373 | СМЕСЬ СУХАЯ ГИПСОВАЯ | Т | 0.825 | 1.3398
480. 8 | 31434 | ГРУНТОВКА | Т | 0.018 | 0.029232
ИТОГО МАТЕРИАЛОВ:
481 | Е1502-019-11 ДОП. 12 МИНСТРОЙ РУЗ N 519 ОТ 18.11.2019 Г. К=8 | ВЫЧИТАЕТСЯ ПОЗИЦИЯ: НА КАЖДЫЙ ММ ИЗМЕНЕНИЯ ТОЛЩИНЫ ИСКЛЮЧАЕТСЯ СТЕН | 100М2 ОШТУКАТУРИВАЕМОЙ ПОВЕРХНОСТИ | 1.624
481. 1 | 1 | ЗАТРАТЫ ТРУДА РАБОЧИХ-СТРОИТЕЛЕЙ(4:1) | ЧЕЛ.-Ч | 5 | 64.96
481. 2 | 3 | ЗАТРАТЫ ТРУДА МАШИНИСТОВ | ЧЕЛ.-Ч | 0.02 | 0.25984
ИТОГО ОПЛАТА ТРУДА:
481. 3 | 112 | АВТОПОГРУЗЧИКИ 5 Т | МАШ.-Ч | 0.032 | 0.051968
481. 4 | 521 | ДРЕЛИ ЭЛЕКТРИЧЕСКИЕ | МАШ.-Ч | 1.336 | 2.1697
481. 5 | 1522 | ПОДЪЕМНИКИ МАЧТОВЫЕ СТРОИТЕЛЬНЫЕ 0,5 Т | МАШ.-Ч | 0.128 | 0.20787
ИТОГО ЭКСПЛУАТАЦИЯ МАШИН:
481. 6 | 9219 | ВОДА | М3 | 0.504 | 0.8185
481. 7 | 12373 | СМЕСЬ СУХАЯ ГИПСОВАЯ | Т | 0.66 | 1.0718
ИТОГО МАТЕРИАЛОВ:
482 | Е1504-048-06 | ОТДЕЛКА СТЕН ВНУТРИ ПОМЕЩЕНИЙ МЕЛКОЗЕРНИСТЫМИ ДЕКОРАТИВНЫМИ ПОКРЫТИЯМИ ИЗ МИНЕРАЛЬНЫХ ИЛИ ПОЛИМЕРМИНЕРАЛЬНЫХ ПАСТОВЫХ СОСТАВОВ НА ЛАТЕКСНОЙ ОСНОВЕ ПО ПОДГОТОВЛЕННОЙ ПОВЕРХНОСТИ, СОСТАВ С НАПОЛНИТЕЛЕМ ИЗ МЕЛКОЗЕРНИСТОГО МИНЕРАЛА [РАЗМЕР ЗЕРНА ДО 1,8 ММ] | 100М2 ОТДЕЛЫВАЕМОЙ ПОВЕРХНОСТИ | 1.624
482. 1 | 1 | ЗАТРАТЫ ТРУДА РАБОЧИХ-СТРОИТЕЛЕЙ(4,6:1) | ЧЕЛ.-Ч | 55.46 | 90.067
482. 2 | 3 | ЗАТРАТЫ ТРУДА МАШИНИСТОВ | ЧЕЛ.-Ч | 0.32 | 0.51968
ИТОГО ОПЛАТА ТРУДА:
482. 3 | 1522 | ПОДЪЕМНИКИ МАЧТОВЫЕ СТРОИТЕЛЬНЫЕ 0,5 Т | МАШ.-Ч | 0.04 | 0.06496
482. 4 | 2499 | АВТОМОБИЛИ БОРТОВЫЕ ГРУЗОПОДЪЕМНОСТЬЮ ДО 5 Т | МАШ.-Ч | 0.28 | 0.45472
482. 5 | 3295 | ДРЕЛИ ЭЛЕКТРИЧЕСКИЕ | МАШ.-Ч | 0.96 | 1.559
ИТОГО ЭКСПЛУАТАЦИЯ МАШИН:
482. 6 | 9219 | ВОДА | М3 | 0.051 | 0.082824
482. 7 | 31307 | СОСТАВ ГРУНТОВОЧНЫЙ НА ЛАТЕКСНОЙ ОСНОВЕ | Т | 0.016 | 0.025984
482. 8 | 45035 | МИНЕРАЛЬНЫЙ ИЛИ ПОЛИМЕРМИНЕРАЛЬНЫЙ ДЕКОРАТИВНЫЙ СОСТАВ | Т | 0.26 | 0.42224
ИТОГО МАТЕРИАЛОВ:
483 | Е1501-090-02 ДОП. 2 | ОБЛИЦОВКА СТЕН ГЛАЗУРОВАННОЙ ПЛИТКОЙ С ПРИМЕНЕНИЕМ ФУГОМАССЫ НА ЗАПОЛНЕНИЕ ШВОВ С УСТАНОВКОЙ ПЛИТОК ТУАЛЕТНОГО ГАРНИТУРА ПО КИРПИЧУ И БЕТОНУ | 100М2 | 0.169
483. 1 | 1 | ЗАТРАТЫ ТРУДА РАБОЧИХ-СТРОИТЕЛЕЙ(3,6:1) | ЧЕЛ.-Ч | 209.14 | 35.345
483. 2 | 3 | ЗАТРАТЫ ТРУДА МАШИНИСТОВ | ЧЕЛ.-Ч | 0.35 | 0.05915
ИТОГО ОПЛАТА ТРУДА:
483. 3 | 112 | АВТОПОГРУЗЧИКИ 5 Т | МАШ.-Ч | 0.08 | 0.01352
483. 4 | 1522 | ПОДЪЕМНИКИ МАЧТОВЫЕ СТРОИТЕЛЬНЫЕ 0,5 Т | МАШ.-Ч | 0.27 | 0.04563
ИТОГО ЭКСПЛУАТАЦИЯ МАШИН:
483. 5 | 9219 | ВОДА | М3 | 0.465 | 0.078585
483. 6 | 12217 | РАСТВОР ГОТОВЫЙ ОТДЕЛОЧНЫЙ ТЯЖЕЛЫЙ, ЦЕМЕНТНЫЙ: 1:3 | М3 | 1.5 | 0.2535
483. 7 | 29124 | ФУГОМАССА | Т | 0.04 | 0.00676
483. 8 | 30747 | КОМПЛЕКТЫ ДЛЯ ТУАЛЕТНОЙ КОМНАТЫ Т-7 | КОМПЛ | 7 | 1.183
483. 9 | 44059 | ВЕТОШЬ | КГ | 0.5 | 0.0845
ИТОГО МАТЕРИАЛОВ:
484 | М | ГЛАЗУРОВАННАЯ КЕРАМИЧЕСКАЯ ПЛИТКА 600Х1200Х9ММ | М | 16.9
СТЕН ТИП-2
485 | Е1502-015-05 | ШТУКАТУРКА ПОВЕРХНОСТЕЙ ИЗВЕСТКОВЫМ РАСТВОРОМ УЛУЧШЕННАЯ ПО КАМНЮ И БЕТОНУ СТЕН | 100М2 | 5.3718
485. 1 | 1 | ЗАТРАТЫ ТРУДА РАБОЧИХ-СТРОИТЕЛЕЙ(3,8:1) | ЧЕЛ.-Ч | 74.24 | 398.802
485. 2 | 3 | ЗАТРАТЫ ТРУДА МАШИНИСТОВ | ЧЕЛ.-Ч | 5.02 | 26.966
ИТОГО ОПЛАТА ТРУДА:
485. 3 | 1522 | ПОДЪЕМНИКИ МАЧТОВЫЕ СТРОИТЕЛЬНЫЕ 0,5 Т | МАШ.-Ч | 0.26 | 1.3967
485. 4 | 1609 | РАСТВОРОНАСОСЫ 1 М3/Ч | МАШ.-Ч | 4.76 | 25.57
ИТОГО ЭКСПЛУАТАЦИЯ МАШИН:
485. 5 | 12138 | РАСТВОР ЦЕМЕНТНО-ИЗВЕСТКОВЫЙ 1:1:6 | М3 | 0.2 | 1.0744
485. 6 | 12147 | РАСТВОР ОТДЕЛОЧНЫЙ ТЯЖЕЛЫЙ ИЗВЕСТКОВЫЙ 1:2,5 | М3 | 1.58 | 8.4874
485. 7 | 30389 | ГВОЗДИ СТРОИТЕЛЬНЫЕ С ПЛОСКОЙ ГОЛОВКОЙ 1,6Х50 ММ | Т | 0.00012 | 0.000645
ИТОГО МАТЕРИАЛОВ:
486 | Е1502-019-07 ДОП. 12 МИНСТРОЙ РУЗ N 519 ОТ 18.11.2019 Г. | СПЛОШНОЕ ВЫРАВНИВАНИЕ ПОВЕРХНОСТЕЙ (ОДНОСЛОЙНАЯ ШТУКАТУРКА) ГИПСОВЫМИ СУХИМИ СМЕСЯМИ: ТОЛЩИНОЙ ДО 10 ММ СТЕН | 100М2 | 5.3718
486. 1 | 1 | ЗАТРАТЫ ТРУДА РАБОЧИХ-СТРОИТЕЛЕЙ(3,6:1) | ЧЕЛ.-Ч | 56 | 300.821
486. 2 | 3 | ЗАТРАТЫ ТРУДА МАШИНИСТОВ | ЧЕЛ.-Ч | 0.2 | 1.0744
ИТОГО ОПЛАТА ТРУДА:
486. 3 | 112 | АВТОПОГРУЗЧИКИ 5 Т | МАШ.-Ч | 0.04 | 0.21487
486. 4 | 521 | ДРЕЛИ ЭЛЕКТРИЧЕСКИЕ | МАШ.-Ч | 1.67 | 8.9709
486. 5 | 1522 | ПОДЪЕМНИКИ МАЧТОВЫЕ СТРОИТЕЛЬНЫЕ 0,5 Т | МАШ.-Ч | 0.16 | 0.85949
ИТОГО ЭКСПЛУАТАЦИЯ МАШИН:
486. 6 | 9219 | ВОДА | М3 | 0.63 | 3.3842
486. 7 | 12373 | СМЕСЬ СУХАЯ ГИПСОВАЯ | Т | 0.825 | 4.4317
486. 8 | 31434 | ГРУНТОВКА | Т | 0.018 | 0.096692
ИТОГО МАТЕРИАЛОВ:
487 | Е1502-019-11 ДОП. 12 МИНСТРОЙ РУЗ N 519 ОТ 18.11.2019 Г. К=8 | ВЫЧИТАЕТСЯ ПОЗИЦИЯ: НА КАЖДЫЙ ММ ИЗМЕНЕНИЯ ТОЛЩИНЫ ИСКЛЮЧАЕТСЯ СТЕН | 100М2 ОШТУКАТУРИВАЕМОЙ ПОВЕРХНОСТИ | 5.3718
487. 1 | 1 | ЗАТРАТЫ ТРУДА РАБОЧИХ-СТРОИТЕЛЕЙ(4:1) | ЧЕЛ.-Ч | 5 | 214.872
487. 2 | 3 | ЗАТРАТЫ ТРУДА МАШИНИСТОВ | ЧЕЛ.-Ч | 0.02 | 0.85949
ИТОГО ОПЛАТА ТРУДА:
487. 3 | 112 | АВТОПОГРУЗЧИКИ 5 Т | МАШ.-Ч | 0.032 | 0.1719
487. 4 | 521 | ДРЕЛИ ЭЛЕКТРИЧЕСКИЕ | МАШ.-Ч | 1.336 | 7.1767
487. 5 | 1522 | ПОДЪЕМНИКИ МАЧТОВЫЕ СТРОИТЕЛЬНЫЕ 0,5 Т | МАШ.-Ч | 0.128 | 0.68759
ИТОГО ЭКСПЛУАТАЦИЯ МАШИН:
487. 6 | 9219 | ВОДА | М3 | 0.504 | 2.7074
487. 7 | 12373 | СМЕСЬ СУХАЯ ГИПСОВАЯ | Т | 0.66 | 3.5454
ИТОГО МАТЕРИАЛОВ:
488 | Е1504-048-06 | ОТДЕЛКА СТЕН ВНУТРИ ПОМЕЩЕНИЙ МЕЛКОЗЕРНИСТЫМИ ДЕКОРАТИВНЫМИ ПОКРЫТИЯМИ ИЗ МИНЕРАЛЬНЫХ ИЛИ ПОЛИМЕРМИНЕРАЛЬНЫХ ПАСТОВЫХ СОСТАВОВ НА ЛАТЕКСНОЙ ОСНОВЕ ПО ПОДГОТОВЛЕННОЙ ПОВЕРХНОСТИ, СОСТАВ С НАПОЛНИТЕЛЕМ ИЗ МЕЛКОЗЕРНИСТОГО МИНЕРАЛА [РАЗМЕР ЗЕРНА ДО 1,8 ММ] | 100М2 ОТДЕЛЫВАЕМОЙ ПОВЕРХНОСТИ | 5.3718
488. 1 | 1 | ЗАТРАТЫ ТРУДА РАБОЧИХ-СТРОИТЕЛЕЙ(4,6:1) | ЧЕЛ.-Ч | 55.46 | 297.92
488. 2 | 3 | ЗАТРАТЫ ТРУДА МАШИНИСТОВ | ЧЕЛ.-Ч | 0.32 | 1.719
ИТОГО ОПЛАТА ТРУДА:
488. 3 | 1522 | ПОДЪЕМНИКИ МАЧТОВЫЕ СТРОИТЕЛЬНЫЕ 0,5 Т | МАШ.-Ч | 0.04 | 0.21487
488. 4 | 2499 | АВТОМОБИЛИ БОРТОВЫЕ ГРУЗОПОДЪЕМНОСТЬЮ ДО 5 Т | МАШ.-Ч | 0.28 | 1.5041
488. 5 | 3295 | ДРЕЛИ ЭЛЕКТРИЧЕСКИЕ | МАШ.-Ч | 0.96 | 5.1569
ИТОГО ЭКСПЛУАТАЦИЯ МАШИН:
488. 6 | 9219 | ВОДА | М3 | 0.051 | 0.27396
488. 7 | 31307 | СОСТАВ ГРУНТОВОЧНЫЙ НА ЛАТЕКСНОЙ ОСНОВЕ | Т | 0.016 | 0.085949
488. 8 | 45035 | МИНЕРАЛЬНЫЙ ИЛИ ПОЛИМЕРМИНЕРАЛЬНЫЙ ДЕКОРАТИВНЫЙ СОСТАВ | Т | 0.26 | 1.3967
ИТОГО МАТЕРИАЛОВ:
489 | Е1501-090-02 ДОП. 2 | ОБЛИЦОВКА СТЕН ГЛАЗУРОВАННОЙ ПЛИТКОЙ С ПРИМЕНЕНИЕМ ФУГОМАССЫ НА ЗАПОЛНЕНИЕ ШВОВ С УСТАНОВКОЙ ПЛИТОК ТУАЛЕТНОГО ГАРНИТУРА ПО КИРПИЧУ И БЕТОНУ | 100М2 | 1.085
489. 1 | 1 | ЗАТРАТЫ ТРУДА РАБОЧИХ-СТРОИТЕЛЕЙ(3,6:1) | ЧЕЛ.-Ч | 209.14 | 226.917
489. 2 | 3 | ЗАТРАТЫ ТРУДА МАШИНИСТОВ | ЧЕЛ.-Ч | 0.35 | 0.37975
ИТОГО ОПЛАТА ТРУДА:
489. 3 | 112 | АВТОПОГРУЗЧИКИ 5 Т | МАШ.-Ч | 0.08 | 0.0868
489. 4 | 1522 | ПОДЪЕМНИКИ МАЧТОВЫЕ СТРОИТЕЛЬНЫЕ 0,5 Т | МАШ.-Ч | 0.27 | 0.29295
ИТОГО ЭКСПЛУАТАЦИЯ МАШИН:
489. 5 | 9219 | ВОДА | М3 | 0.465 | 0.50453
489. 6 | 12217 | РАСТВОР ГОТОВЫЙ ОТДЕЛОЧНЫЙ ТЯЖЕЛЫЙ, ЦЕМЕНТНЫЙ: 1:3 | М3 | 1.5 | 1.6275
489. 7 | 29124 | ФУГОМАССА | Т | 0.04 | 0.0434
489. 8 | 30747 | КОМПЛЕКТЫ ДЛЯ ТУАЛЕТНОЙ КОМНАТЫ Т-7 | КОМПЛ | 7 | 7.595
489. 9 | 44059 | ВЕТОШЬ | КГ | 0.5 | 0.5425
ИТОГО МАТЕРИАЛОВ:
490 | М | ГЛАЗУРОВАННАЯ КЕРАМИЧЕСКАЯ ПЛИТКА 600Х1200Х9ММ | М | 108.5
РАЗДЕЛ 32. МАЛЯРНЫЕ РАБОТЫ 1-ЭТАЖ БЛОК-Б
ПОТОЛОК
491 | Е1502-019-08 ДОП. 12 МИНСТРОЙ РУЗ N 519 ОТ 18.11.2019 Г. | СПЛОШНОЕ ВЫРАВНИВАНИЕ ПОВЕРХНОСТЕЙ (ОДНОСЛОЙНАЯ ШТУКАТУРКА) ГИПСОВЫМИ СУХИМИ СМЕСЯМИ: ТОЛЩИНОЙ ДО 10 ММ ПОТОЛКОВ | 100М2 | 2.9511
491. 1 | 1 | ЗАТРАТЫ ТРУДА РАБОЧИХ-СТРОИТЕЛЕЙ(4,1:1) | ЧЕЛ.-Ч | 68.1 | 200.97
491. 2 | 3 | ЗАТРАТЫ ТРУДА МАШИНИСТОВ | ЧЕЛ.-Ч | 0.23 | 0.67875
ИТОГО ОПЛАТА ТРУДА:
491. 3 | 112 | АВТОПОГРУЗЧИКИ 5 Т | МАШ.-Ч | 0.05 | 0.14755
491. 4 | 521 | ДРЕЛИ ЭЛЕКТРИЧЕСКИЕ | МАШ.-Ч | 1.95 | 5.7546
491. 5 | 1522 | ПОДЪЕМНИКИ МАЧТОВЫЕ СТРОИТЕЛЬНЫЕ 0,5 Т | МАШ.-Ч | 0.18 | 0.5312
ИТОГО ЭКСПЛУАТАЦИЯ МАШИН:
491. 6 | 9219 | ВОДА | М3 | 0.74 | 2.1838
491. 7 | 12373 | СМЕСЬ СУХАЯ ГИПСОВАЯ | Т | 0.962 | 2.839
491. 8 | 31434 | ГРУНТОВКА | Т | 0.02 | 0.059022
ИТОГО МАТЕРИАЛОВ:
492 | Е1502-019-12 ДОП. 12 МИНСТРОЙ РУЗ N 519 ОТ 18.11.2019 Г. К=8 | ВЫЧИТАЕТСЯ ПОЗИЦИЯ: НА КАЖДЫЙ ММ ИЗМЕНЕНИЯ ТОЛЩИНЫ ИСКЛЮЧАЕТСЯ ПОТОЛКОВ | 100М2 | 2.9511
492. 1 | 1 | ЗАТРАТЫ ТРУДА РАБОЧИХ-СТРОИТЕЛЕЙ(4:1) | ЧЕЛ.-Ч | 6.13 | 144.722
492. 2 | 3 | ЗАТРАТЫ ТРУДА МАШИНИСТОВ | ЧЕЛ.-Ч | 0.023 | 0.543
ИТОГО ОПЛАТА ТРУДА:
492. 3 | 112 | АВТОПОГРУЗЧИКИ 5 Т | МАШ.-Ч | 0.04 | 0.11804
492. 4 | 521 | ДРЕЛИ ЭЛЕКТРИЧЕСКИЕ | МАШ.-Ч | 1.56 | 4.6037
492. 5 | 1522 | ПОДЪЕМНИКИ МАЧТОВЫЕ СТРОИТЕЛЬНЫЕ 0,5 Т | МАШ.-Ч | 0.144 | 0.42496
ИТОГО ЭКСПЛУАТАЦИЯ МАШИН:
492. 6 | 9219 | ВОДА | М3 | 0.592 | 1.747
492. 7 | 12373 | СМЕСЬ СУХАЯ ГИПСОВАЯ | Т | 0.7696 | 2.2712
ИТОГО МАТЕРИАЛОВ:
493 | Е1504-005-04 ДОП. 4 | ОКРАСКА ПОЛИВИНИЛАЦЕТАТНЫМИ ВОДОЭМУЛЬСИОННЫМИ СОСТАВАМИ УЛУЧШЕННАЯ ПО ШТУКАТУРКЕ ПОТОЛКОВ | 100М2 | 2.9511
493. 1 | 1 | ЗАТРАТЫ ТРУДА РАБОЧИХ-СТРОИТЕЛЕЙ(3,4:1) | ЧЕЛ.-Ч | 53.9 | 159.064
493. 2 | 3 | ЗАТРАТЫ ТРУДА МАШИНИСТОВ | ЧЕЛ.-Ч | 0.18 | 0.5312
ИТОГО ОПЛАТА ТРУДА:
493. 3 | 1522 | ПОДЪЕМНИКИ МАЧТОВЫЕ СТРОИТЕЛЬНЫЕ 0,5 Т | МАШ.-Ч | 0.02 | 0.059022
493. 4 | 2499 | АВТОМОБИЛИ БОРТОВЫЕ ГРУЗОПОДЪЕМНОСТЬЮ ДО 5 Т | МАШ.-Ч | 0.16 | 0.47218
ИТОГО ЭКСПЛУАТАЦИЯ МАШИН:
493. 5 | 31054 | КРАСКИ ВОДОЭМУЛЬСИОННЫЕ | Т | 0.069 | 0.20363
493. 6 | 31710 | ШПАТЛЕВКА КЛЕЕВАЯ | Т | 0.055 | 0.16231
493. 7 | 35538 | ШКУРКА ШЛИФОВАЛЬНАЯ ДВУХСЛОЙНАЯ С ЗЕРНИСТОСТЬЮ 40/25 | М2 | 0.84 | 2.4789
493. 8 | 44059 | ВЕТОШЬ | КГ | 0.31 | 0.91484
ИТОГО МАТЕРИАЛОВ:
СТЕН ТИП-1
494 | Е1502-019-07 ДОП. 12 МИНСТРОЙ РУЗ N 519 ОТ 18.11.2019 Г. | СПЛОШНОЕ ВЫРАВНИВАНИЕ ПОВЕРХНОСТЕЙ (ОДНОСЛОЙНАЯ ШТУКАТУРКА) ГИПСОВЫМИ СУХИМИ СМЕСЯМИ: ТОЛЩИНОЙ ДО 10 ММ СТЕН | 100М2 | 2.4134
494. 1 | 1 | ЗАТРАТЫ ТРУДА РАБОЧИХ-СТРОИТЕЛЕЙ(3,6:1) | ЧЕЛ.-Ч | 56 | 135.15
494. 2 | 3 | ЗАТРАТЫ ТРУДА МАШИНИСТОВ | ЧЕЛ.-Ч | 0.2 | 0.48268
ИТОГО ОПЛАТА ТРУДА:
494. 3 | 112 | АВТОПОГРУЗЧИКИ 5 Т | МАШ.-Ч | 0.04 | 0.096536
494. 4 | 521 | ДРЕЛИ ЭЛЕКТРИЧЕСКИЕ | МАШ.-Ч | 1.67 | 4.0304
494. 5 | 1522 | ПОДЪЕМНИКИ МАЧТОВЫЕ СТРОИТЕЛЬНЫЕ 0,5 Т | МАШ.-Ч | 0.16 | 0.38614
ИТОГО ЭКСПЛУАТАЦИЯ МАШИН:
494. 6 | 9219 | ВОДА | М3 | 0.63 | 1.5204
494. 7 | 12373 | СМЕСЬ СУХАЯ ГИПСОВАЯ | Т | 0.825 | 1.9911
494. 8 | 31434 | ГРУНТОВКА | Т | 0.018 | 0.043441
ИТОГО МАТЕРИАЛОВ:
495 | Е1502-019-11 ДОП. 12 МИНСТРОЙ РУЗ N 519 ОТ 18.11.2019 Г. К=8 | ВЫЧИТАЕТСЯ ПОЗИЦИЯ: НА КАЖДЫЙ ММ ИЗМЕНЕНИЯ ТОЛЩИНЫ ИСКЛЮЧАЕТСЯ СТЕН | 100М2 ОШТУКАТУРИВАЕМОЙ ПОВЕРХНОСТИ | 2.4134
495. 1 | 1 | ЗАТРАТЫ ТРУДА РАБОЧИХ-СТРОИТЕЛЕЙ(4:1) | ЧЕЛ.-Ч | 5 | 96.536
495. 2 | 3 | ЗАТРАТЫ ТРУДА МАШИНИСТОВ | ЧЕЛ.-Ч | 0.02 | 0.38614
ИТОГО ОПЛАТА ТРУДА:
495. 3 | 112 | АВТОПОГРУЗЧИКИ 5 Т | МАШ.-Ч | 0.032 | 0.077229
495. 4 | 521 | ДРЕЛИ ЭЛЕКТРИЧЕСКИЕ | МАШ.-Ч | 1.336 | 3.2243
495. 5 | 1522 | ПОДЪЕМНИКИ МАЧТОВЫЕ СТРОИТЕЛЬНЫЕ 0,5 Т | МАШ.-Ч | 0.128 | 0.30891
ИТОГО ЭКСПЛУАТАЦИЯ МАШИН:
495. 6 | 9219 | ВОДА | М3 | 0.504 | 1.2164
495. 7 | 12373 | СМЕСЬ СУХАЯ ГИПСОВАЯ | Т | 0.66 | 1.5928
ИТОГО МАТЕРИАЛОВ:
496 | Е1504-048-06 | ОТДЕЛКА СТЕН ВНУТРИ ПОМЕЩЕНИЙ МЕЛКОЗЕРНИСТЫМИ ДЕКОРАТИВНЫМИ ПОКРЫТИЯМИ ИЗ МИНЕРАЛЬНЫХ ИЛИ ПОЛИМЕРМИНЕРАЛЬНЫХ ПАСТОВЫХ СОСТАВОВ НА ЛАТЕКСНОЙ ОСНОВЕ ПО ПОДГОТОВЛЕННОЙ ПОВЕРХНОСТИ, СОСТАВ С НАПОЛНИТЕЛЕМ ИЗ МЕЛКОЗЕРНИСТОГО МИНЕРАЛА [РАЗМЕР ЗЕРНА ДО 1,8 ММ] | 100М2 ОТДЕЛЫВАЕМОЙ ПОВЕРХНОСТИ | 2.4134
496. 1 | 1 | ЗАТРАТЫ ТРУДА РАБОЧИХ-СТРОИТЕЛЕЙ(4,6:1) | ЧЕЛ.-Ч | 55.46 | 133.847
496. 2 | 3 | ЗАТРАТЫ ТРУДА МАШИНИСТОВ | ЧЕЛ.-Ч | 0.32 | 0.77229
ИТОГО ОПЛАТА ТРУДА:
496. 3 | 1522 | ПОДЪЕМНИКИ МАЧТОВЫЕ СТРОИТЕЛЬНЫЕ 0,5 Т | МАШ.-Ч | 0.04 | 0.096536
496. 4 | 2499 | АВТОМОБИЛИ БОРТОВЫЕ ГРУЗОПОДЪЕМНОСТЬЮ ДО 5 Т | МАШ.-Ч | 0.28 | 0.67575
496. 5 | 3295 | ДРЕЛИ ЭЛЕКТРИЧЕСКИЕ | МАШ.-Ч | 0.96 | 2.3169
ИТОГО ЭКСПЛУАТАЦИЯ МАШИН:
496. 6 | 9219 | ВОДА | М3 | 0.051 | 0.12308
496. 7 | 31307 | СОСТАВ ГРУНТОВОЧНЫЙ НА ЛАТЕКСНОЙ ОСНОВЕ | Т | 0.016 | 0.038614
496. 8 | 45035 | МИНЕРАЛЬНЫЙ ИЛИ ПОЛИМЕРМИНЕРАЛЬНЫЙ ДЕКОРАТИВНЫЙ СОСТАВ | Т | 0.26 | 0.62748
ИТОГО МАТЕРИАЛОВ:
497 | Е1501-090-02 ДОП. 2 | ОБЛИЦОВКА СТЕН ГЛАЗУРОВАННОЙ ПЛИТКОЙ С ПРИМЕНЕНИЕМ ФУГОМАССЫ НА ЗАПОЛНЕНИЕ ШВОВ С УСТАНОВКОЙ ПЛИТОК ТУАЛЕТНОГО ГАРНИТУРА ПО КИРПИЧУ И БЕТОНУ | 100М2 | 0.142
497. 1 | 1 | ЗАТРАТЫ ТРУДА РАБОЧИХ-СТРОИТЕЛЕЙ(3,6:1) | ЧЕЛ.-Ч | 209.14 | 29.698
497. 2 | 3 | ЗАТРАТЫ ТРУДА МАШИНИСТОВ | ЧЕЛ.-Ч | 0.35 | 0.0497
ИТОГО ОПЛАТА ТРУДА:
497. 3 | 112 | АВТОПОГРУЗЧИКИ 5 Т | МАШ.-Ч | 0.08 | 0.01136
497. 4 | 1522 | ПОДЪЕМНИКИ МАЧТОВЫЕ СТРОИТЕЛЬНЫЕ 0,5 Т | МАШ.-Ч | 0.27 | 0.03834
ИТОГО ЭКСПЛУАТАЦИЯ МАШИН:
497. 5 | 9219 | ВОДА | М3 | 0.465 | 0.06603
497. 6 | 12217 | РАСТВОР ГОТОВЫЙ ОТДЕЛОЧНЫЙ ТЯЖЕЛЫЙ, ЦЕМЕНТНЫЙ: 1:3 | М3 | 1.5 | 0.213
497. 7 | 29124 | ФУГОМАССА | Т | 0.04 | 0.00568
497. 8 | 30747 | КОМПЛЕКТЫ ДЛЯ ТУАЛЕТНОЙ КОМНАТЫ Т-7 | КОМПЛ | 7 | 0.994
497. 9 | 44059 | ВЕТОШЬ | КГ | 0.5 | 0.071
ИТОГО МАТЕРИАЛОВ:
498 | М | ГЛАЗУРОВАННАЯ КЕРАМИЧЕСКАЯ ПЛИТКА 600Х1200Х9ММ | М | 14.2
СТЕН ТИП-2
499 | Е1502-015-05 | ШТУКАТУРКА ПОВЕРХНОСТЕЙ ИЗВЕСТКОВЫМ РАСТВОРОМ УЛУЧШЕННАЯ ПО КАМНЮ И БЕТОНУ СТЕН | 100М2 | 1.523
499. 1 | 1 | ЗАТРАТЫ ТРУДА РАБОЧИХ-СТРОИТЕЛЕЙ(3,8:1) | ЧЕЛ.-Ч | 74.24 | 113.068
499. 2 | 3 | ЗАТРАТЫ ТРУДА МАШИНИСТОВ | ЧЕЛ.-Ч | 5.02 | 7.6455
ИТОГО ОПЛАТА ТРУДА:
499. 3 | 1522 | ПОДЪЕМНИКИ МАЧТОВЫЕ СТРОИТЕЛЬНЫЕ 0,5 Т | МАШ.-Ч | 0.26 | 0.39598
499. 4 | 1609 | РАСТВОРОНАСОСЫ 1 М3/Ч | МАШ.-Ч | 4.76 | 7.2495
ИТОГО ЭКСПЛУАТАЦИЯ МАШИН:
499. 5 | 12138 | РАСТВОР ЦЕМЕНТНО-ИЗВЕСТКОВЫЙ 1:1:6 | М3 | 0.2 | 0.3046
499. 6 | 12147 | РАСТВОР ОТДЕЛОЧНЫЙ ТЯЖЕЛЫЙ ИЗВЕСТКОВЫЙ 1:2,5 | М3 | 1.58 | 2.4063
499. 7 | 30389 | ГВОЗДИ СТРОИТЕЛЬНЫЕ С ПЛОСКОЙ ГОЛОВКОЙ 1,6Х50 ММ | Т | 0.00012 | 0.000183
ИТОГО МАТЕРИАЛОВ:
500 | Е1502-019-07 ДОП. 12 МИНСТРОЙ РУЗ N 519 ОТ 18.11.2019 Г. | СПЛОШНОЕ ВЫРАВНИВАНИЕ ПОВЕРХНОСТЕЙ (ОДНОСЛОЙНАЯ ШТУКАТУРКА) ГИПСОВЫМИ СУХИМИ СМЕСЯМИ: ТОЛЩИНОЙ ДО 10 ММ СТЕН | 100М2 | 1.523
500. 1 | 1 | ЗАТРАТЫ ТРУДА РАБОЧИХ-СТРОИТЕЛЕЙ(3,6:1) | ЧЕЛ.-Ч | 56 | 85.288
500. 2 | 3 | ЗАТРАТЫ ТРУДА МАШИНИСТОВ | ЧЕЛ.-Ч | 0.2 | 0.3046
ИТОГО ОПЛАТА ТРУДА:
500. 3 | 112 | АВТОПОГРУЗЧИКИ 5 Т | МАШ.-Ч | 0.04 | 0.06092
500. 4 | 521 | ДРЕЛИ ЭЛЕКТРИЧЕСКИЕ | МАШ.-Ч | 1.67 | 2.5434
500. 5 | 1522 | ПОДЪЕМНИКИ МАЧТОВЫЕ СТРОИТЕЛЬНЫЕ 0,5 Т | МАШ.-Ч | 0.16 | 0.24368
ИТОГО ЭКСПЛУАТАЦИЯ МАШИН:
500. 6 | 9219 | ВОДА | М3 | 0.63 | 0.95949
500. 7 | 12373 | СМЕСЬ СУХАЯ ГИПСОВАЯ | Т | 0.825 | 1.2565
500. 8 | 31434 | ГРУНТОВКА | Т | 0.018 | 0.027414
ИТОГО МАТЕРИАЛОВ:
501 | Е1502-019-11 ДОП. 12 МИНСТРОЙ РУЗ N 519 ОТ 18.11.2019 Г. К=8 | ВЫЧИТАЕТСЯ ПОЗИЦИЯ: НА КАЖДЫЙ ММ ИЗМЕНЕНИЯ ТОЛЩИНЫ ИСКЛЮЧАЕТСЯ СТЕН | 100М2 ОШТУКАТУРИВАЕМОЙ ПОВЕРХНОСТИ | 1.523
501. 1 | 1 | ЗАТРАТЫ ТРУДА РАБОЧИХ-СТРОИТЕЛЕЙ(4:1) | ЧЕЛ.-Ч | 5 | 60.92
501. 2 | 3 | ЗАТРАТЫ ТРУДА МАШИНИСТОВ | ЧЕЛ.-Ч | 0.02 | 0.24368
ИТОГО ОПЛАТА ТРУДА:
501. 3 | 112 | АВТОПОГРУЗЧИКИ 5 Т | МАШ.-Ч | 0.032 | 0.048736
501. 4 | 521 | ДРЕЛИ ЭЛЕКТРИЧЕСКИЕ | МАШ.-Ч | 1.336 | 2.0347
501. 5 | 1522 | ПОДЪЕМНИКИ МАЧТОВЫЕ СТРОИТЕЛЬНЫЕ 0,5 Т | МАШ.-Ч | 0.128 | 0.19494
ИТОГО ЭКСПЛУАТАЦИЯ МАШИН:
501. 6 | 9219 | ВОДА | М3 | 0.504 | 0.76759
501. 7 | 12373 | СМЕСЬ СУХАЯ ГИПСОВАЯ | Т | 0.66 | 1.0052
ИТОГО МАТЕРИАЛОВ:
502 | Е1504-048-06 | ОТДЕЛКА СТЕН ВНУТРИ ПОМЕЩЕНИЙ МЕЛКОЗЕРНИСТЫМИ ДЕКОРАТИВНЫМИ ПОКРЫТИЯМИ ИЗ МИНЕРАЛЬНЫХ ИЛИ ПОЛИМЕРМИНЕРАЛЬНЫХ ПАСТОВЫХ СОСТАВОВ НА ЛАТЕКСНОЙ ОСНОВЕ ПО ПОДГОТОВЛЕННОЙ ПОВЕРХНОСТИ, СОСТАВ С НАПОЛНИТЕЛЕМ ИЗ МЕЛКОЗЕРНИСТОГО МИНЕРАЛА [РАЗМЕР ЗЕРНА ДО 1,8 ММ] | 100М2 ОТДЕЛЫВАЕМОЙ ПОВЕРХНОСТИ | 1.523
502. 1 | 1 | ЗАТРАТЫ ТРУДА РАБОЧИХ-СТРОИТЕЛЕЙ(4,6:1) | ЧЕЛ.-Ч | 55.46 | 84.466
502. 2 | 3 | ЗАТРАТЫ ТРУДА МАШИНИСТОВ | ЧЕЛ.-Ч | 0.32 | 0.48736
ИТОГО ОПЛАТА ТРУДА:
502. 3 | 1522 | ПОДЪЕМНИКИ МАЧТОВЫЕ СТРОИТЕЛЬНЫЕ 0,5 Т | МАШ.-Ч | 0.04 | 0.06092
502. 4 | 2499 | АВТОМОБИЛИ БОРТОВЫЕ ГРУЗОПОДЪЕМНОСТЬЮ ДО 5 Т | МАШ.-Ч | 0.28 | 0.42644
502. 5 | 3295 | ДРЕЛИ ЭЛЕКТРИЧЕСКИЕ | МАШ.-Ч | 0.96 | 1.4621
ИТОГО ЭКСПЛУАТАЦИЯ МАШИН:
502. 6 | 9219 | ВОДА | М3 | 0.051 | 0.077673
502. 7 | 31307 | СОСТАВ ГРУНТОВОЧНЫЙ НА ЛАТЕКСНОЙ ОСНОВЕ | Т | 0.016 | 0.024368
502. 8 | 45035 | МИНЕРАЛЬНЫЙ ИЛИ ПОЛИМЕРМИНЕРАЛЬНЫЙ ДЕКОРАТИВНЫЙ СОСТАВ | Т | 0.26 | 0.39598
ИТОГО МАТЕРИАЛОВ:
503 | Е1501-090-02 ДОП. 2 | ОБЛИЦОВКА СТЕН ГЛАЗУРОВАННОЙ ПЛИТКОЙ С ПРИМЕНЕНИЕМ ФУГОМАССЫ НА ЗАПОЛНЕНИЕ ШВОВ С УСТАНОВКОЙ ПЛИТОК ТУАЛЕТНОГО ГАРНИТУРА ПО КИРПИЧУ И БЕТОНУ | 100М2 | 1.264
503. 1 | 1 | ЗАТРАТЫ ТРУДА РАБОЧИХ-СТРОИТЕЛЕЙ(3,6:1) | ЧЕЛ.-Ч | 209.14 | 264.353
503. 2 | 3 | ЗАТРАТЫ ТРУДА МАШИНИСТОВ | ЧЕЛ.-Ч | 0.35 | 0.4424
ИТОГО ОПЛАТА ТРУДА:
503. 3 | 112 | АВТОПОГРУЗЧИКИ 5 Т | МАШ.-Ч | 0.08 | 0.10112
503. 4 | 1522 | ПОДЪЕМНИКИ МАЧТОВЫЕ СТРОИТЕЛЬНЫЕ 0,5 Т | МАШ.-Ч | 0.27 | 0.34128
ИТОГО ЭКСПЛУАТАЦИЯ МАШИН:
503. 5 | 9219 | ВОДА | М3 | 0.465 | 0.58776
503. 6 | 12217 | РАСТВОР ГОТОВЫЙ ОТДЕЛОЧНЫЙ ТЯЖЕЛЫЙ, ЦЕМЕНТНЫЙ: 1:3 | М3 | 1.5 | 1.896
503. 7 | 29124 | ФУГОМАССА | Т | 0.04 | 0.05056
503. 8 | 30747 | КОМПЛЕКТЫ ДЛЯ ТУАЛЕТНОЙ КОМНАТЫ Т-7 | КОМПЛ | 7 | 8.848
503. 9 | 44059 | ВЕТОШЬ | КГ | 0.5 | 0.632
ИТОГО МАТЕРИАЛОВ:
504 | М | ГЛАЗУРОВАННАЯ КЕРАМИЧЕСКАЯ ПЛИТКА 600Х1200Х9ММ | М | 126.4
РАЗДЕЛ 33. МАЛЯРНЫЕ РАБОТЫ 2-ЭТАЖ БЛОК-Б
ПОТОЛОК
505 | Е1502-019-08 ДОП. 12 МИНСТРОЙ РУЗ N 519 ОТ 18.11.2019 Г. | СПЛОШНОЕ ВЫРАВНИВАНИЕ ПОВЕРХНОСТЕЙ (ОДНОСЛОЙНАЯ ШТУКАТУРКА) ГИПСОВЫМИ СУХИМИ СМЕСЯМИ: ТОЛЩИНОЙ ДО 10 ММ ПОТОЛКОВ | 100М2 | 3.9726
505. 1 | 1 | ЗАТРАТЫ ТРУДА РАБОЧИХ-СТРОИТЕЛЕЙ(4,1:1) | ЧЕЛ.-Ч | 68.1 | 270.534
505. 2 | 3 | ЗАТРАТЫ ТРУДА МАШИНИСТОВ | ЧЕЛ.-Ч | 0.23 | 0.9137
ИТОГО ОПЛАТА ТРУДА:
505. 3 | 112 | АВТОПОГРУЗЧИКИ 5 Т | МАШ.-Ч | 0.05 | 0.19863
505. 4 | 521 | ДРЕЛИ ЭЛЕКТРИЧЕСКИЕ | МАШ.-Ч | 1.95 | 7.7466
505. 5 | 1522 | ПОДЪЕМНИКИ МАЧТОВЫЕ СТРОИТЕЛЬНЫЕ 0,5 Т | МАШ.-Ч | 0.18 | 0.71507
ИТОГО ЭКСПЛУАТАЦИЯ МАШИН:
505. 6 | 9219 | ВОДА | М3 | 0.74 | 2.9397
505. 7 | 12373 | СМЕСЬ СУХАЯ ГИПСОВАЯ | Т | 0.962 | 3.8216
505. 8 | 31434 | ГРУНТОВКА | Т | 0.02 | 0.079452
ИТОГО МАТЕРИАЛОВ:
506 | Е1502-019-12 ДОП. 12 МИНСТРОЙ РУЗ N 519 ОТ 18.11.2019 Г. К=8 | ВЫЧИТАЕТСЯ ПОЗИЦИЯ: НА КАЖДЫЙ ММ ИЗМЕНЕНИЯ ТОЛЩИНЫ ИСКЛЮЧАЕТСЯ ПОТОЛКОВ | 100М2 | 3.9726
506. 1 | 1 | ЗАТРАТЫ ТРУДА РАБОЧИХ-СТРОИТЕЛЕЙ(4:1) | ЧЕЛ.-Ч | 6.13 | 194.816
506. 2 | 3 | ЗАТРАТЫ ТРУДА МАШИНИСТОВ | ЧЕЛ.-Ч | 0.023 | 0.73096
ИТОГО ОПЛАТА ТРУДА:
506. 3 | 112 | АВТОПОГРУЗЧИКИ 5 Т | МАШ.-Ч | 0.04 | 0.1589
506. 4 | 521 | ДРЕЛИ ЭЛЕКТРИЧЕСКИЕ | МАШ.-Ч | 1.56 | 6.1973
506. 5 | 1522 | ПОДЪЕМНИКИ МАЧТОВЫЕ СТРОИТЕЛЬНЫЕ 0,5 Т | МАШ.-Ч | 0.144 | 0.57205
ИТОГО ЭКСПЛУАТАЦИЯ МАШИН:
506. 6 | 9219 | ВОДА | М3 | 0.592 | 2.3518
506. 7 | 12373 | СМЕСЬ СУХАЯ ГИПСОВАЯ | Т | 0.7696 | 3.0573
ИТОГО МАТЕРИАЛОВ:
507 | Е1504-005-04 ДОП. 4 | ОКРАСКА ПОЛИВИНИЛАЦЕТАТНЫМИ ВОДОЭМУЛЬСИОННЫМИ СОСТАВАМИ УЛУЧШЕННАЯ ПО ШТУКАТУРКЕ ПОТОЛКОВ | 100М2 | 3.9726
507. 1 | 1 | ЗАТРАТЫ ТРУДА РАБОЧИХ-СТРОИТЕЛЕЙ(3,4:1) | ЧЕЛ.-Ч | 53.9 | 214.123
507. 2 | 3 | ЗАТРАТЫ ТРУДА МАШИНИСТОВ | ЧЕЛ.-Ч | 0.18 | 0.71507
ИТОГО ОПЛАТА ТРУДА:
507. 3 | 1522 | ПОДЪЕМНИКИ МАЧТОВЫЕ СТРОИТЕЛЬНЫЕ 0,5 Т | МАШ.-Ч | 0.02 | 0.079452
507. 4 | 2499 | АВТОМОБИЛИ БОРТОВЫЕ ГРУЗОПОДЪЕМНОСТЬЮ ДО 5 Т | МАШ.-Ч | 0.16 | 0.63562
ИТОГО ЭКСПЛУАТАЦИЯ МАШИН:
507. 5 | 31054 | КРАСКИ ВОДОЭМУЛЬСИОННЫЕ | Т | 0.069 | 0.27411
507. 6 | 31710 | ШПАТЛЕВКА КЛЕЕВАЯ | Т | 0.055 | 0.21849
507. 7 | 35538 | ШКУРКА ШЛИФОВАЛЬНАЯ ДВУХСЛОЙНАЯ С ЗЕРНИСТОСТЬЮ 40/25 | М2 | 0.84 | 3.337
507. 8 | 44059 | ВЕТОШЬ | КГ | 0.31 | 1.2315
ИТОГО МАТЕРИАЛОВ:
СТЕН ТИП-1
508 | Е1502-019-07 ДОП. 12 МИНСТРОЙ РУЗ N 519 ОТ 18.11.2019 Г. | СПЛОШНОЕ ВЫРАВНИВАНИЕ ПОВЕРХНОСТЕЙ (ОДНОСЛОЙНАЯ ШТУКАТУРКА) ГИПСОВЫМИ СУХИМИ СМЕСЯМИ: ТОЛЩИНОЙ ДО 10 ММ СТЕН | 100М2 | 2.4368
508. 1 | 1 | ЗАТРАТЫ ТРУДА РАБОЧИХ-СТРОИТЕЛЕЙ(3,6:1) | ЧЕЛ.-Ч | 56 | 136.461
508. 2 | 3 | ЗАТРАТЫ ТРУДА МАШИНИСТОВ | ЧЕЛ.-Ч | 0.2 | 0.48736
ИТОГО ОПЛАТА ТРУДА:
508. 3 | 112 | АВТОПОГРУЗЧИКИ 5 Т | МАШ.-Ч | 0.04 | 0.097472
508. 4 | 521 | ДРЕЛИ ЭЛЕКТРИЧЕСКИЕ | МАШ.-Ч | 1.67 | 4.0695
508. 5 | 1522 | ПОДЪЕМНИКИ МАЧТОВЫЕ СТРОИТЕЛЬНЫЕ 0,5 Т | МАШ.-Ч | 0.16 | 0.38989
ИТОГО ЭКСПЛУАТАЦИЯ МАШИН:
508. 6 | 9219 | ВОДА | М3 | 0.63 | 1.5352
508. 7 | 12373 | СМЕСЬ СУХАЯ ГИПСОВАЯ | Т | 0.825 | 2.0104
508. 8 | 31434 | ГРУНТОВКА | Т | 0.018 | 0.043862
ИТОГО МАТЕРИАЛОВ:
509 | Е1502-019-11 ДОП. 12 МИНСТРОЙ РУЗ N 519 ОТ 18.11.2019 Г. К=8 | ВЫЧИТАЕТСЯ ПОЗИЦИЯ: НА КАЖДЫЙ ММ ИЗМЕНЕНИЯ ТОЛЩИНЫ ИСКЛЮЧАЕТСЯ СТЕН | 100М2 ОШТУКАТУРИВАЕМОЙ ПОВЕРХНОСТИ | 2.4368
509. 1 | 1 | ЗАТРАТЫ ТРУДА РАБОЧИХ-СТРОИТЕЛЕЙ(4:1) | ЧЕЛ.-Ч | 5 | 97.472
509. 2 | 3 | ЗАТРАТЫ ТРУДА МАШИНИСТОВ | ЧЕЛ.-Ч | 0.02 | 0.38989
ИТОГО ОПЛАТА ТРУДА:
509. 3 | 112 | АВТОПОГРУЗЧИКИ 5 Т | МАШ.-Ч | 0.032 | 0.077978
509. 4 | 521 | ДРЕЛИ ЭЛЕКТРИЧЕСКИЕ | МАШ.-Ч | 1.336 | 3.2556
509. 5 | 1522 | ПОДЪЕМНИКИ МАЧТОВЫЕ СТРОИТЕЛЬНЫЕ 0,5 Т | МАШ.-Ч | 0.128 | 0.31191
ИТОГО ЭКСПЛУАТАЦИЯ МАШИН:
509. 6 | 9219 | ВОДА | М3 | 0.504 | 1.2282
509. 7 | 12373 | СМЕСЬ СУХАЯ ГИПСОВАЯ | Т | 0.66 | 1.6083
ИТОГО МАТЕРИАЛОВ:
510 | Е1504-048-06 | ОТДЕЛКА СТЕН ВНУТРИ ПОМЕЩЕНИЙ МЕЛКОЗЕРНИСТЫМИ ДЕКОРАТИВНЫМИ ПОКРЫТИЯМИ ИЗ МИНЕРАЛЬНЫХ ИЛИ ПОЛИМЕРМИНЕРАЛЬНЫХ ПАСТОВЫХ СОСТАВОВ НА ЛАТЕКСНОЙ ОСНОВЕ ПО ПОДГОТОВЛЕННОЙ ПОВЕРХНОСТИ, СОСТАВ С НАПОЛНИТЕЛЕМ ИЗ МЕЛКОЗЕРНИСТОГО МИНЕРАЛА [РАЗМЕР ЗЕРНА ДО 1,8 ММ] | 100М2 ОТДЕЛЫВАЕМОЙ ПОВЕРХНОСТИ | 2.4368
510. 1 | 1 | ЗАТРАТЫ ТРУДА РАБОЧИХ-СТРОИТЕЛЕЙ(4,6:1) | ЧЕЛ.-Ч | 55.46 | 135.145
510. 2 | 3 | ЗАТРАТЫ ТРУДА МАШИНИСТОВ | ЧЕЛ.-Ч | 0.32 | 0.77978
ИТОГО ОПЛАТА ТРУДА:
510. 3 | 1522 | ПОДЪЕМНИКИ МАЧТОВЫЕ СТРОИТЕЛЬНЫЕ 0,5 Т | МАШ.-Ч | 0.04 | 0.097472
510. 4 | 2499 | АВТОМОБИЛИ БОРТОВЫЕ ГРУЗОПОДЪЕМНОСТЬЮ ДО 5 Т | МАШ.-Ч | 0.28 | 0.6823
510. 5 | 3295 | ДРЕЛИ ЭЛЕКТРИЧЕСКИЕ | МАШ.-Ч | 0.96 | 2.3393
ИТОГО ЭКСПЛУАТАЦИЯ МАШИН:
510. 6 | 9219 | ВОДА | М3 | 0.051 | 0.12428
510. 7 | 31307 | СОСТАВ ГРУНТОВОЧНЫЙ НА ЛАТЕКСНОЙ ОСНОВЕ | Т | 0.016 | 0.038989
510. 8 | 45035 | МИНЕРАЛЬНЫЙ ИЛИ ПОЛИМЕРМИНЕРАЛЬНЫЙ ДЕКОРАТИВНЫЙ СОСТАВ | Т | 0.26 | 0.63357
ИТОГО МАТЕРИАЛОВ:
511 | Е1501-090-02 ДОП. 2 | ОБЛИЦОВКА СТЕН ГЛАЗУРОВАННОЙ ПЛИТКОЙ С ПРИМЕНЕНИЕМ ФУГОМАССЫ НА ЗАПОЛНЕНИЕ ШВОВ С УСТАНОВКОЙ ПЛИТОК ТУАЛЕТНОГО ГАРНИТУРА ПО КИРПИЧУ И БЕТОНУ | 100М2 | 0.1504
511. 1 | 1 | ЗАТРАТЫ ТРУДА РАБОЧИХ-СТРОИТЕЛЕЙ(3,6:1) | ЧЕЛ.-Ч | 209.14 | 31.455
511. 2 | 3 | ЗАТРАТЫ ТРУДА МАШИНИСТОВ | ЧЕЛ.-Ч | 0.35 | 0.05264
ИТОГО ОПЛАТА ТРУДА:
511. 3 | 112 | АВТОПОГРУЗЧИКИ 5 Т | МАШ.-Ч | 0.08 | 0.012032
511. 4 | 1522 | ПОДЪЕМНИКИ МАЧТОВЫЕ СТРОИТЕЛЬНЫЕ 0,5 Т | МАШ.-Ч | 0.27 | 0.040608
ИТОГО ЭКСПЛУАТАЦИЯ МАШИН:
511. 5 | 9219 | ВОДА | М3 | 0.465 | 0.069936
511. 6 | 12217 | РАСТВОР ГОТОВЫЙ ОТДЕЛОЧНЫЙ ТЯЖЕЛЫЙ, ЦЕМЕНТНЫЙ: 1:3 | М3 | 1.5 | 0.2256
511. 7 | 29124 | ФУГОМАССА | Т | 0.04 | 0.006016
511. 8 | 30747 | КОМПЛЕКТЫ ДЛЯ ТУАЛЕТНОЙ КОМНАТЫ Т-7 | КОМПЛ | 7 | 1.0528
511. 9 | 44059 | ВЕТОШЬ | КГ | 0.5 | 0.0752
ИТОГО МАТЕРИАЛОВ:
512 | М | ГЛАЗУРОВАННАЯ КЕРАМИЧЕСКАЯ ПЛИТКА 600Х1200Х9ММ | М | 15.04
СТЕН ТИП-2
513 | Е1502-015-05 | ШТУКАТУРКА ПОВЕРХНОСТЕЙ ИЗВЕСТКОВЫМ РАСТВОРОМ УЛУЧШЕННАЯ ПО КАМНЮ И БЕТОНУ СТЕН | 100М2 | 4.8278
513. 1 | 1 | ЗАТРАТЫ ТРУДА РАБОЧИХ-СТРОИТЕЛЕЙ(3,8:1) | ЧЕЛ.-Ч | 74.24 | 358.416
513. 2 | 3 | ЗАТРАТЫ ТРУДА МАШИНИСТОВ | ЧЕЛ.-Ч | 5.02 | 24.236
ИТОГО ОПЛАТА ТРУДА:
513. 3 | 1522 | ПОДЪЕМНИКИ МАЧТОВЫЕ СТРОИТЕЛЬНЫЕ 0,5 Т | МАШ.-Ч | 0.26 | 1.2552
513. 4 | 1609 | РАСТВОРОНАСОСЫ 1 М3/Ч | МАШ.-Ч | 4.76 | 22.98
ИТОГО ЭКСПЛУАТАЦИЯ МАШИН:
513. 5 | 12138 | РАСТВОР ЦЕМЕНТНО-ИЗВЕСТКОВЫЙ 1:1:6 | М3 | 0.2 | 0.96556
513. 6 | 12147 | РАСТВОР ОТДЕЛОЧНЫЙ ТЯЖЕЛЫЙ ИЗВЕСТКОВЫЙ 1:2,5 | М3 | 1.58 | 7.6279
513. 7 | 30389 | ГВОЗДИ СТРОИТЕЛЬНЫЕ С ПЛОСКОЙ ГОЛОВКОЙ 1,6Х50 ММ | Т | 0.00012 | 0.000579
ИТОГО МАТЕРИАЛОВ:
514 | Е1502-019-07 ДОП. 12 МИНСТРОЙ РУЗ N 519 ОТ 18.11.2019 Г. | СПЛОШНОЕ ВЫРАВНИВАНИЕ ПОВЕРХНОСТЕЙ (ОДНОСЛОЙНАЯ ШТУКАТУРКА) ГИПСОВЫМИ СУХИМИ СМЕСЯМИ: ТОЛЩИНОЙ ДО 10 ММ СТЕН | 100М2 | 4.8278
514. 1 | 1 | ЗАТРАТЫ ТРУДА РАБОЧИХ-СТРОИТЕЛЕЙ(3,6:1) | ЧЕЛ.-Ч | 56 | 270.357
514. 2 | 3 | ЗАТРАТЫ ТРУДА МАШИНИСТОВ | ЧЕЛ.-Ч | 0.2 | 0.96556
ИТОГО ОПЛАТА ТРУДА:
514. 3 | 112 | АВТОПОГРУЗЧИКИ 5 Т | МАШ.-Ч | 0.04 | 0.19311
514. 4 | 521 | ДРЕЛИ ЭЛЕКТРИЧЕСКИЕ | МАШ.-Ч | 1.67 | 8.0624
514. 5 | 1522 | ПОДЪЕМНИКИ МАЧТОВЫЕ СТРОИТЕЛЬНЫЕ 0,5 Т | МАШ.-Ч | 0.16 | 0.77245
ИТОГО ЭКСПЛУАТАЦИЯ МАШИН:
514. 6 | 9219 | ВОДА | М3 | 0.63 | 3.0415
514. 7 | 12373 | СМЕСЬ СУХАЯ ГИПСОВАЯ | Т | 0.825 | 3.9829
514. 8 | 31434 | ГРУНТОВКА | Т | 0.018 | 0.0869
ИТОГО МАТЕРИАЛОВ:
515 | Е1502-019-11 ДОП. 12 МИНСТРОЙ РУЗ N 519 ОТ 18.11.2019 Г. К=8 | ВЫЧИТАЕТСЯ ПОЗИЦИЯ: НА КАЖДЫЙ ММ ИЗМЕНЕНИЯ ТОЛЩИНЫ ИСКЛЮЧАЕТСЯ СТЕН | 100М2 ОШТУКАТУРИВАЕМОЙ ПОВЕРХНОСТИ | 4.8278
515. 1 | 1 | ЗАТРАТЫ ТРУДА РАБОЧИХ-СТРОИТЕЛЕЙ(4:1) | ЧЕЛ.-Ч | 5 | 193.112
515. 2 | 3 | ЗАТРАТЫ ТРУДА МАШИНИСТОВ | ЧЕЛ.-Ч | 0.02 | 0.77245
ИТОГО ОПЛАТА ТРУДА:
515. 3 | 112 | АВТОПОГРУЗЧИКИ 5 Т | МАШ.-Ч | 0.032 | 0.15449
515. 4 | 521 | ДРЕЛИ ЭЛЕКТРИЧЕСКИЕ | МАШ.-Ч | 1.336 | 6.4499
515. 5 | 1522 | ПОДЪЕМНИКИ МАЧТОВЫЕ СТРОИТЕЛЬНЫЕ 0,5 Т | МАШ.-Ч | 0.128 | 0.61796
ИТОГО ЭКСПЛУАТАЦИЯ МАШИН:
515. 6 | 9219 | ВОДА | М3 | 0.504 | 2.4332
515. 7 | 12373 | СМЕСЬ СУХАЯ ГИПСОВАЯ | Т | 0.66 | 3.1864
ИТОГО МАТЕРИАЛОВ:
516 | Е1504-048-06 | ОТДЕЛКА СТЕН ВНУТРИ ПОМЕЩЕНИЙ МЕЛКОЗЕРНИСТЫМИ ДЕКОРАТИВНЫМИ ПОКРЫТИЯМИ ИЗ МИНЕРАЛЬНЫХ ИЛИ ПОЛИМЕРМИНЕРАЛЬНЫХ ПАСТОВЫХ СОСТАВОВ НА ЛАТЕКСНОЙ ОСНОВЕ ПО ПОДГОТОВЛЕННОЙ ПОВЕРХНОСТИ, СОСТАВ С НАПОЛНИТЕЛЕМ ИЗ МЕЛКОЗЕРНИСТОГО МИНЕРАЛА [РАЗМЕР ЗЕРНА ДО 1,8 ММ] | 100М2 ОТДЕЛЫВАЕМОЙ ПОВЕРХНОСТИ | 4.8278
516. 1 | 1 | ЗАТРАТЫ ТРУДА РАБОЧИХ-СТРОИТЕЛЕЙ(4,6:1) | ЧЕЛ.-Ч | 55.46 | 267.75
516. 2 | 3 | ЗАТРАТЫ ТРУДА МАШИНИСТОВ | ЧЕЛ.-Ч | 0.32 | 1.5449
ИТОГО ОПЛАТА ТРУДА:
516. 3 | 1522 | ПОДЪЕМНИКИ МАЧТОВЫЕ СТРОИТЕЛЬНЫЕ 0,5 Т | МАШ.-Ч | 0.04 | 0.19311
516. 4 | 2499 | АВТОМОБИЛИ БОРТОВЫЕ ГРУЗОПОДЪЕМНОСТЬЮ ДО 5 Т | МАШ.-Ч | 0.28 | 1.3518
516. 5 | 3295 | ДРЕЛИ ЭЛЕКТРИЧЕСКИЕ | МАШ.-Ч | 0.96 | 4.6347
ИТОГО ЭКСПЛУАТАЦИЯ МАШИН:
516. 6 | 9219 | ВОДА | М3 | 0.051 | 0.24622
516. 7 | 31307 | СОСТАВ ГРУНТОВОЧНЫЙ НА ЛАТЕКСНОЙ ОСНОВЕ | Т | 0.016 | 0.077245
516. 8 | 45035 | МИНЕРАЛЬНЫЙ ИЛИ ПОЛИМЕРМИНЕРАЛЬНЫЙ ДЕКОРАТИВНЫЙ СОСТАВ | Т | 0.26 | 1.2552
ИТОГО МАТЕРИАЛОВ:
517 | Е1501-090-02 ДОП. 2 | ОБЛИЦОВКА СТЕН ГЛАЗУРОВАННОЙ ПЛИТКОЙ С ПРИМЕНЕНИЕМ ФУГОМАССЫ НА ЗАПОЛНЕНИЕ ШВОВ С УСТАНОВКОЙ ПЛИТОК ТУАЛЕТНОГО ГАРНИТУРА ПО КИРПИЧУ И БЕТОНУ | 100М2 | 0.887
517. 1 | 1 | ЗАТРАТЫ ТРУДА РАБОЧИХ-СТРОИТЕЛЕЙ(3,6:1) | ЧЕЛ.-Ч | 209.14 | 185.507
517. 2 | 3 | ЗАТРАТЫ ТРУДА МАШИНИСТОВ | ЧЕЛ.-Ч | 0.35 | 0.31045
ИТОГО ОПЛАТА ТРУДА:
517. 3 | 112 | АВТОПОГРУЗЧИКИ 5 Т | МАШ.-Ч | 0.08 | 0.07096
517. 4 | 1522 | ПОДЪЕМНИКИ МАЧТОВЫЕ СТРОИТЕЛЬНЫЕ 0,5 Т | МАШ.-Ч | 0.27 | 0.23949
ИТОГО ЭКСПЛУАТАЦИЯ МАШИН:
517. 5 | 9219 | ВОДА | М3 | 0.465 | 0.41246
517. 6 | 12217 | РАСТВОР ГОТОВЫЙ ОТДЕЛОЧНЫЙ ТЯЖЕЛЫЙ, ЦЕМЕНТНЫЙ: 1:3 | М3 | 1.5 | 1.3305
517. 7 | 29124 | ФУГОМАССА | Т | 0.04 | 0.03548
517. 8 | 30747 | КОМПЛЕКТЫ ДЛЯ ТУАЛЕТНОЙ КОМНАТЫ Т-7 | КОМПЛ | 7 | 6.209
517. 9 | 44059 | ВЕТОШЬ | КГ | 0.5 | 0.4435
ИТОГО МАТЕРИАЛОВ:
518 | М | ГЛАЗУРОВАННАЯ КЕРАМИЧЕСКАЯ ПЛИТКА 600Х1200Х9ММ | М | 88.7
РАЗДЕЛ 34. МАЛЯРНЫЕ РАБОТЫ 3-ЭТАЖ БЛОК-Б
ПОТОЛОК
519 | Е1502-019-08 ДОП. 12 МИНСТРОЙ РУЗ N 519 ОТ 18.11.2019 Г. | СПЛОШНОЕ ВЫРАВНИВАНИЕ ПОВЕРХНОСТЕЙ (ОДНОСЛОЙНАЯ ШТУКАТУРКА) ГИПСОВЫМИ СУХИМИ СМЕСЯМИ: ТОЛЩИНОЙ ДО 10 ММ ПОТОЛКОВ | 100М2 | 5.3077
519. 1 | 1 | ЗАТРАТЫ ТРУДА РАБОЧИХ-СТРОИТЕЛЕЙ(4,1:1) | ЧЕЛ.-Ч | 68.1 | 361.454
519. 2 | 3 | ЗАТРАТЫ ТРУДА МАШИНИСТОВ | ЧЕЛ.-Ч | 0.23 | 1.2208
ИТОГО ОПЛАТА ТРУДА:
519. 3 | 112 | АВТОПОГРУЗЧИКИ 5 Т | МАШ.-Ч | 0.05 | 0.26538
519. 4 | 521 | ДРЕЛИ ЭЛЕКТРИЧЕСКИЕ | МАШ.-Ч | 1.95 | 10.35
519. 5 | 1522 | ПОДЪЕМНИКИ МАЧТОВЫЕ СТРОИТЕЛЬНЫЕ 0,5 Т | МАШ.-Ч | 0.18 | 0.95539
ИТОГО ЭКСПЛУАТАЦИЯ МАШИН:
519. 6 | 9219 | ВОДА | М3 | 0.74 | 3.9277
519. 7 | 12373 | СМЕСЬ СУХАЯ ГИПСОВАЯ | Т | 0.962 | 5.106
519. 8 | 31434 | ГРУНТОВКА | Т | 0.02 | 0.10615
ИТОГО МАТЕРИАЛОВ:
520 | Е1502-019-12 ДОП. 12 МИНСТРОЙ РУЗ N 519 ОТ 18.11.2019 Г. К=8 | ВЫЧИТАЕТСЯ ПОЗИЦИЯ: НА КАЖДЫЙ ММ ИЗМЕНЕНИЯ ТОЛЩИНЫ ИСКЛЮЧАЕТСЯ ПОТОЛКОВ | 100М2 | 5.3077
520. 1 | 1 | ЗАТРАТЫ ТРУДА РАБОЧИХ-СТРОИТЕЛЕЙ(4:1) | ЧЕЛ.-Ч | 6.13 | 260.29
520. 2 | 3 | ЗАТРАТЫ ТРУДА МАШИНИСТОВ | ЧЕЛ.-Ч | 0.023 | 0.97662
ИТОГО ОПЛАТА ТРУДА:
520. 3 | 112 | АВТОПОГРУЗЧИКИ 5 Т | МАШ.-Ч | 0.04 | 0.21231
520. 4 | 521 | ДРЕЛИ ЭЛЕКТРИЧЕСКИЕ | МАШ.-Ч | 1.56 | 8.28
520. 5 | 1522 | ПОДЪЕМНИКИ МАЧТОВЫЕ СТРОИТЕЛЬНЫЕ 0,5 Т | МАШ.-Ч | 0.144 | 0.76431
ИТОГО ЭКСПЛУАТАЦИЯ МАШИН:
520. 6 | 9219 | ВОДА | М3 | 0.592 | 3.1422
520. 7 | 12373 | СМЕСЬ СУХАЯ ГИПСОВАЯ | Т | 0.7696 | 4.0848
ИТОГО МАТЕРИАЛОВ:
521 | Е1504-005-04 ДОП. 4 | ОКРАСКА ПОЛИВИНИЛАЦЕТАТНЫМИ ВОДОЭМУЛЬСИОННЫМИ СОСТАВАМИ УЛУЧШЕННАЯ ПО ШТУКАТУРКЕ ПОТОЛКОВ | 100М2 | 5.3077
521. 1 | 1 | ЗАТРАТЫ ТРУДА РАБОЧИХ-СТРОИТЕЛЕЙ(3,4:1) | ЧЕЛ.-Ч | 53.9 | 286.085
521. 2 | 3 | ЗАТРАТЫ ТРУДА МАШИНИСТОВ | ЧЕЛ.-Ч | 0.18 | 0.95539
ИТОГО ОПЛАТА ТРУДА:
521. 3 | 1522 | ПОДЪЕМНИКИ МАЧТОВЫЕ СТРОИТЕЛЬНЫЕ 0,5 Т | МАШ.-Ч | 0.02 | 0.10615
521. 4 | 2499 | АВТОМОБИЛИ БОРТОВЫЕ ГРУЗОПОДЪЕМНОСТЬЮ ДО 5 Т | МАШ.-Ч | 0.16 | 0.84923
ИТОГО ЭКСПЛУАТАЦИЯ МАШИН:
521. 5 | 31054 | КРАСКИ ВОДОЭМУЛЬСИОННЫЕ | Т | 0.069 | 0.36623
521. 6 | 31710 | ШПАТЛЕВКА КЛЕЕВАЯ | Т | 0.055 | 0.29192
521. 7 | 35538 | ШКУРКА ШЛИФОВАЛЬНАЯ ДВУХСЛОЙНАЯ С ЗЕРНИСТОСТЬЮ 40/25 | М2 | 0.84 | 4.4585
521. 8 | 44059 | ВЕТОШЬ | КГ | 0.31 | 1.6454
ИТОГО МАТЕРИАЛОВ:
СТЕН ТИП-1
522 | Е1502-019-07 ДОП. 12 МИНСТРОЙ РУЗ N 519 ОТ 18.11.2019 Г. | СПЛОШНОЕ ВЫРАВНИВАНИЕ ПОВЕРХНОСТЕЙ (ОДНОСЛОЙНАЯ ШТУКАТУРКА) ГИПСОВЫМИ СУХИМИ СМЕСЯМИ: ТОЛЩИНОЙ ДО 10 ММ СТЕН | 100М2 | 2.4856
522. 1 | 1 | ЗАТРАТЫ ТРУДА РАБОЧИХ-СТРОИТЕЛЕЙ(3,6:1) | ЧЕЛ.-Ч | 56 | 139.194
522. 2 | 3 | ЗАТРАТЫ ТРУДА МАШИНИСТОВ | ЧЕЛ.-Ч | 0.2 | 0.49712
ИТОГО ОПЛАТА ТРУДА:
522. 3 | 112 | АВТОПОГРУЗЧИКИ 5 Т | МАШ.-Ч | 0.04 | 0.099424
522. 4 | 521 | ДРЕЛИ ЭЛЕКТРИЧЕСКИЕ | МАШ.-Ч | 1.67 | 4.1509
522. 5 | 1522 | ПОДЪЕМНИКИ МАЧТОВЫЕ СТРОИТЕЛЬНЫЕ 0,5 Т | МАШ.-Ч | 0.16 | 0.3977
ИТОГО ЭКСПЛУАТАЦИЯ МАШИН:
522. 6 | 9219 | ВОДА | М3 | 0.63 | 1.5659
522. 7 | 12373 | СМЕСЬ СУХАЯ ГИПСОВАЯ | Т | 0.825 | 2.0506
522. 8 | 31434 | ГРУНТОВКА | Т | 0.018 | 0.044741
ИТОГО МАТЕРИАЛОВ:
523 | Е1502-019-11 ДОП. 12 МИНСТРОЙ РУЗ N 519 ОТ 18.11.2019 Г. К=8 | ВЫЧИТАЕТСЯ ПОЗИЦИЯ: НА КАЖДЫЙ ММ ИЗМЕНЕНИЯ ТОЛЩИНЫ ИСКЛЮЧАЕТСЯ СТЕН | 100М2 ОШТУКАТУРИВАЕМОЙ ПОВЕРХНОСТИ | 2.4856
523. 1 | 1 | ЗАТРАТЫ ТРУДА РАБОЧИХ-СТРОИТЕЛЕЙ(4:1) | ЧЕЛ.-Ч | 5 | 99.424
523. 2 | 3 | ЗАТРАТЫ ТРУДА МАШИНИСТОВ | ЧЕЛ.-Ч | 0.02 | 0.3977
ИТОГО ОПЛАТА ТРУДА:
523. 3 | 112 | АВТОПОГРУЗЧИКИ 5 Т | МАШ.-Ч | 0.032 | 0.079539
523. 4 | 521 | ДРЕЛИ ЭЛЕКТРИЧЕСКИЕ | МАШ.-Ч | 1.336 | 3.3208
523. 5 | 1522 | ПОДЪЕМНИКИ МАЧТОВЫЕ СТРОИТЕЛЬНЫЕ 0,5 Т | МАШ.-Ч | 0.128 | 0.31816
ИТОГО ЭКСПЛУАТАЦИЯ МАШИН:
523. 6 | 9219 | ВОДА | М3 | 0.504 | 1.2527
523. 7 | 12373 | СМЕСЬ СУХАЯ ГИПСОВАЯ | Т | 0.66 | 1.6405
ИТОГО МАТЕРИАЛОВ:
524 | Е1504-048-06 | ОТДЕЛКА СТЕН ВНУТРИ ПОМЕЩЕНИЙ МЕЛКОЗЕРНИСТЫМИ ДЕКОРАТИВНЫМИ ПОКРЫТИЯМИ ИЗ МИНЕРАЛЬНЫХ ИЛИ ПОЛИМЕРМИНЕРАЛЬНЫХ ПАСТОВЫХ СОСТАВОВ НА ЛАТЕКСНОЙ ОСНОВЕ ПО ПОДГОТОВЛЕННОЙ ПОВЕРХНОСТИ, СОСТАВ С НАПОЛНИТЕЛЕМ ИЗ МЕЛКОЗЕРНИСТОГО МИНЕРАЛА [РАЗМЕР ЗЕРНА ДО 1,8 ММ] | 100М2 ОТДЕЛЫВАЕМОЙ ПОВЕРХНОСТИ | 2.4856
524. 1 | 1 | ЗАТРАТЫ ТРУДА РАБОЧИХ-СТРОИТЕЛЕЙ(4,6:1) | ЧЕЛ.-Ч | 55.46 | 137.851
524. 2 | 3 | ЗАТРАТЫ ТРУДА МАШИНИСТОВ | ЧЕЛ.-Ч | 0.32 | 0.79539
ИТОГО ОПЛАТА ТРУДА:
524. 3 | 1522 | ПОДЪЕМНИКИ МАЧТОВЫЕ СТРОИТЕЛЬНЫЕ 0,5 Т | МАШ.-Ч | 0.04 | 0.099424
524. 4 | 2499 | АВТОМОБИЛИ БОРТОВЫЕ ГРУЗОПОДЪЕМНОСТЬЮ ДО 5 Т | МАШ.-Ч | 0.28 | 0.69597
524. 5 | 3295 | ДРЕЛИ ЭЛЕКТРИЧЕСКИЕ | МАШ.-Ч | 0.96 | 2.3862
ИТОГО ЭКСПЛУАТАЦИЯ МАШИН:
524. 6 | 9219 | ВОДА | М3 | 0.051 | 0.12677
524. 7 | 31307 | СОСТАВ ГРУНТОВОЧНЫЙ НА ЛАТЕКСНОЙ ОСНОВЕ | Т | 0.016 | 0.03977
524. 8 | 45035 | МИНЕРАЛЬНЫЙ ИЛИ ПОЛИМЕРМИНЕРАЛЬНЫЙ ДЕКОРАТИВНЫЙ СОСТАВ | Т | 0.26 | 0.64626
ИТОГО МАТЕРИАЛОВ:
525 | Е1501-090-02 ДОП. 2 | ОБЛИЦОВКА СТЕН ГЛАЗУРОВАННОЙ ПЛИТКОЙ С ПРИМЕНЕНИЕМ ФУГОМАССЫ НА ЗАПОЛНЕНИЕ ШВОВ С УСТАНОВКОЙ ПЛИТОК ТУАЛЕТНОГО ГАРНИТУРА ПО КИРПИЧУ И БЕТОНУ | 100М2 | 0.1504
525. 1 | 1 | ЗАТРАТЫ ТРУДА РАБОЧИХ-СТРОИТЕЛЕЙ(3,6:1) | ЧЕЛ.-Ч | 209.14 | 31.455
525. 2 | 3 | ЗАТРАТЫ ТРУДА МАШИНИСТОВ | ЧЕЛ.-Ч | 0.35 | 0.05264
ИТОГО ОПЛАТА ТРУДА:
525. 3 | 112 | АВТОПОГРУЗЧИКИ 5 Т | МАШ.-Ч | 0.08 | 0.012032
525. 4 | 1522 | ПОДЪЕМНИКИ МАЧТОВЫЕ СТРОИТЕЛЬНЫЕ 0,5 Т | МАШ.-Ч | 0.27 | 0.040608
ИТОГО ЭКСПЛУАТАЦИЯ МАШИН:
525. 5 | 9219 | ВОДА | М3 | 0.465 | 0.069936
525. 6 | 12217 | РАСТВОР ГОТОВЫЙ ОТДЕЛОЧНЫЙ ТЯЖЕЛЫЙ, ЦЕМЕНТНЫЙ: 1:3 | М3 | 1.5 | 0.2256
525. 7 | 29124 | ФУГОМАССА | Т | 0.04 | 0.006016
525. 8 | 30747 | КОМПЛЕКТЫ ДЛЯ ТУАЛЕТНОЙ КОМНАТЫ Т-7 | КОМПЛ | 7 | 1.0528
525. 9 | 44059 | ВЕТОШЬ | КГ | 0.5 | 0.0752
ИТОГО МАТЕРИАЛОВ:
526 | М | ГЛАЗУРОВАННАЯ КЕРАМИЧЕСКАЯ ПЛИТКА 600Х1200Х9ММ | М | 15.04
СТЕН ТИП-2
527 | Е1502-015-05 | ШТУКАТУРКА ПОВЕРХНОСТЕЙ ИЗВЕСТКОВЫМ РАСТВОРОМ УЛУЧШЕННАЯ ПО КАМНЮ И БЕТОНУ СТЕН | 100М2 | 4.971
527. 1 | 1 | ЗАТРАТЫ ТРУДА РАБОЧИХ-СТРОИТЕЛЕЙ(3,8:1) | ЧЕЛ.-Ч | 74.24 | 369.047
527. 2 | 3 | ЗАТРАТЫ ТРУДА МАШИНИСТОВ | ЧЕЛ.-Ч | 5.02 | 24.954
ИТОГО ОПЛАТА ТРУДА:
527. 3 | 1522 | ПОДЪЕМНИКИ МАЧТОВЫЕ СТРОИТЕЛЬНЫЕ 0,5 Т | МАШ.-Ч | 0.26 | 1.2925
527. 4 | 1609 | РАСТВОРОНАСОСЫ 1 М3/Ч | МАШ.-Ч | 4.76 | 23.662
ИТОГО ЭКСПЛУАТАЦИЯ МАШИН:
527. 5 | 12138 | РАСТВОР ЦЕМЕНТНО-ИЗВЕСТКОВЫЙ 1:1:6 | М3 | 0.2 | 0.9942
527. 6 | 12147 | РАСТВОР ОТДЕЛОЧНЫЙ ТЯЖЕЛЫЙ ИЗВЕСТКОВЫЙ 1:2,5 | М3 | 1.58 | 7.8542
527. 7 | 30389 | ГВОЗДИ СТРОИТЕЛЬНЫЕ С ПЛОСКОЙ ГОЛОВКОЙ 1,6Х50 ММ | Т | 0.00012 | 0.000597
ИТОГО МАТЕРИАЛОВ:
528 | Е1502-019-07 ДОП. 12 МИНСТРОЙ РУЗ N 519 ОТ 18.11.2019 Г. | СПЛОШНОЕ ВЫРАВНИВАНИЕ ПОВЕРХНОСТЕЙ (ОДНОСЛОЙНАЯ ШТУКАТУРКА) ГИПСОВЫМИ СУХИМИ СМЕСЯМИ: ТОЛЩИНОЙ ДО 10 ММ СТЕН | 100М2 | 4.971
528. 1 | 1 | ЗАТРАТЫ ТРУДА РАБОЧИХ-СТРОИТЕЛЕЙ(3,6:1) | ЧЕЛ.-Ч | 56 | 278.376
528. 2 | 3 | ЗАТРАТЫ ТРУДА МАШИНИСТОВ | ЧЕЛ.-Ч | 0.2 | 0.9942
ИТОГО ОПЛАТА ТРУДА:
528. 3 | 112 | АВТОПОГРУЗЧИКИ 5 Т | МАШ.-Ч | 0.04 | 0.19884
528. 4 | 521 | ДРЕЛИ ЭЛЕКТРИЧЕСКИЕ | МАШ.-Ч | 1.67 | 8.3016
528. 5 | 1522 | ПОДЪЕМНИКИ МАЧТОВЫЕ СТРОИТЕЛЬНЫЕ 0,5 Т | МАШ.-Ч | 0.16 | 0.79536
ИТОГО ЭКСПЛУАТАЦИЯ МАШИН:
528. 6 | 9219 | ВОДА | М3 | 0.63 | 3.1317
528. 7 | 12373 | СМЕСЬ СУХАЯ ГИПСОВАЯ | Т | 0.825 | 4.1011
528. 8 | 31434 | ГРУНТОВКА | Т | 0.018 | 0.089478
ИТОГО МАТЕРИАЛОВ:
529 | Е1502-019-11 ДОП. 12 МИНСТРОЙ РУЗ N 519 ОТ 18.11.2019 Г. К=8 | ВЫЧИТАЕТСЯ ПОЗИЦИЯ: НА КАЖДЫЙ ММ ИЗМЕНЕНИЯ ТОЛЩИНЫ ИСКЛЮЧАЕТСЯ СТЕН | 100М2 ОШТУКАТУРИВАЕМОЙ ПОВЕРХНОСТИ | 4.971
529. 1 | 1 | ЗАТРАТЫ ТРУДА РАБОЧИХ-СТРОИТЕЛЕЙ(4:1) | ЧЕЛ.-Ч | 5 | 198.84
529. 2 | 3 | ЗАТРАТЫ ТРУДА МАШИНИСТОВ | ЧЕЛ.-Ч | 0.02 | 0.79536
ИТОГО ОПЛАТА ТРУДА:
529. 3 | 112 | АВТОПОГРУЗЧИКИ 5 Т | МАШ.-Ч | 0.032 | 0.15907
529. 4 | 521 | ДРЕЛИ ЭЛЕКТРИЧЕСКИЕ | МАШ.-Ч | 1.336 | 6.6413
529. 5 | 1522 | ПОДЪЕМНИКИ МАЧТОВЫЕ СТРОИТЕЛЬНЫЕ 0,5 Т | МАШ.-Ч | 0.128 | 0.63629
ИТОГО ЭКСПЛУАТАЦИЯ МАШИН:
529. 6 | 9219 | ВОДА | М3 | 0.504 | 2.5054
529. 7 | 12373 | СМЕСЬ СУХАЯ ГИПСОВАЯ | Т | 0.66 | 3.2809
ИТОГО МАТЕРИАЛОВ:
530 | Е1504-048-06 | ОТДЕЛКА СТЕН ВНУТРИ ПОМЕЩЕНИЙ МЕЛКОЗЕРНИСТЫМИ ДЕКОРАТИВНЫМИ ПОКРЫТИЯМИ ИЗ МИНЕРАЛЬНЫХ ИЛИ ПОЛИМЕРМИНЕРАЛЬНЫХ ПАСТОВЫХ СОСТАВОВ НА ЛАТЕКСНОЙ ОСНОВЕ ПО ПОДГОТОВЛЕННОЙ ПОВЕРХНОСТИ, СОСТАВ С НАПОЛНИТЕЛЕМ ИЗ МЕЛКОЗЕРНИСТОГО МИНЕРАЛА [РАЗМЕР ЗЕРНА ДО 1,8 ММ] | 100М2 ОТДЕЛЫВАЕМОЙ ПОВЕРХНОСТИ | 4.971
530. 1 | 1 | ЗАТРАТЫ ТРУДА РАБОЧИХ-СТРОИТЕЛЕЙ(4,6:1) | ЧЕЛ.-Ч | 55.46 | 275.692
530. 2 | 3 | ЗАТРАТЫ ТРУДА МАШИНИСТОВ | ЧЕЛ.-Ч | 0.32 | 1.5907
ИТОГО ОПЛАТА ТРУДА:
530. 3 | 1522 | ПОДЪЕМНИКИ МАЧТОВЫЕ СТРОИТЕЛЬНЫЕ 0,5 Т | МАШ.-Ч | 0.04 | 0.19884
530. 4 | 2499 | АВТОМОБИЛИ БОРТОВЫЕ ГРУЗОПОДЪЕМНОСТЬЮ ДО 5 Т | МАШ.-Ч | 0.28 | 1.3919
530. 5 | 3295 | ДРЕЛИ ЭЛЕКТРИЧЕСКИЕ | МАШ.-Ч | 0.96 | 4.7722
ИТОГО ЭКСПЛУАТАЦИЯ МАШИН:
530. 6 | 9219 | ВОДА | М3 | 0.051 | 0.25352
530. 7 | 31307 | СОСТАВ ГРУНТОВОЧНЫЙ НА ЛАТЕКСНОЙ ОСНОВЕ | Т | 0.016 | 0.079536
530. 8 | 45035 | МИНЕРАЛЬНЫЙ ИЛИ ПОЛИМЕРМИНЕРАЛЬНЫЙ ДЕКОРАТИВНЫЙ СОСТАВ | Т | 0.26 | 1.2925
ИТОГО МАТЕРИАЛОВ:
531 | Е1501-090-02 ДОП. 2 | ОБЛИЦОВКА СТЕН ГЛАЗУРОВАННОЙ ПЛИТКОЙ С ПРИМЕНЕНИЕМ ФУГОМАССЫ НА ЗАПОЛНЕНИЕ ШВОВ С УСТАНОВКОЙ ПЛИТОК ТУАЛЕТНОГО ГАРНИТУРА ПО КИРПИЧУ И БЕТОНУ | 100М2 | 0.887
531. 1 | 1 | ЗАТРАТЫ ТРУДА РАБОЧИХ-СТРОИТЕЛЕЙ(3,6:1) | ЧЕЛ.-Ч | 209.14 | 185.507
531. 2 | 3 | ЗАТРАТЫ ТРУДА МАШИНИСТОВ | ЧЕЛ.-Ч | 0.35 | 0.31045
ИТОГО ОПЛАТА ТРУДА:
531. 3 | 112 | АВТОПОГРУЗЧИКИ 5 Т | МАШ.-Ч | 0.08 | 0.07096
531. 4 | 1522 | ПОДЪЕМНИКИ МАЧТОВЫЕ СТРОИТЕЛЬНЫЕ 0,5 Т | МАШ.-Ч | 0.27 | 0.23949
ИТОГО ЭКСПЛУАТАЦИЯ МАШИН:
531. 5 | 9219 | ВОДА | М3 | 0.465 | 0.41246
531. 6 | 12217 | РАСТВОР ГОТОВЫЙ ОТДЕЛОЧНЫЙ ТЯЖЕЛЫЙ, ЦЕМЕНТНЫЙ: 1:3 | М3 | 1.5 | 1.3305
531. 7 | 29124 | ФУГОМАССА | Т | 0.04 | 0.03548
531. 8 | 30747 | КОМПЛЕКТЫ ДЛЯ ТУАЛЕТНОЙ КОМНАТЫ Т-7 | КОМПЛ | 7 | 6.209
531. 9 | 44059 | ВЕТОШЬ | КГ | 0.5 | 0.4435
ИТОГО МАТЕРИАЛОВ:
532 | М | ГЛАЗУРОВАННАЯ КЕРАМИЧЕСКАЯ ПЛИТКА 600Х1200Х9ММ | М | 88.7
РАЗДЕЛ 35. МАЛЯРНЫЕ РАБОТЫ 4-ЭТАЖ БЛОК-Б
ПОТОЛОК
533 | Е1502-019-08 ДОП. 12 МИНСТРОЙ РУЗ N 519 ОТ 18.11.2019 Г. | СПЛОШНОЕ ВЫРАВНИВАНИЕ ПОВЕРХНОСТЕЙ (ОДНОСЛОЙНАЯ ШТУКАТУРКА) ГИПСОВЫМИ СУХИМИ СМЕСЯМИ: ТОЛЩИНОЙ ДО 10 ММ ПОТОЛКОВ | 100М2 | 3.1965
533. 1 | 1 | ЗАТРАТЫ ТРУДА РАБОЧИХ-СТРОИТЕЛЕЙ(4,1:1) | ЧЕЛ.-Ч | 68.1 | 217.682
533. 2 | 3 | ЗАТРАТЫ ТРУДА МАШИНИСТОВ | ЧЕЛ.-Ч | 0.23 | 0.7352
ИТОГО ОПЛАТА ТРУДА:
533. 3 | 112 | АВТОПОГРУЗЧИКИ 5 Т | МАШ.-Ч | 0.05 | 0.15982
533. 4 | 521 | ДРЕЛИ ЭЛЕКТРИЧЕСКИЕ | МАШ.-Ч | 1.95 | 6.2332
533. 5 | 1522 | ПОДЪЕМНИКИ МАЧТОВЫЕ СТРОИТЕЛЬНЫЕ 0,5 Т | МАШ.-Ч | 0.18 | 0.57537
ИТОГО ЭКСПЛУАТАЦИЯ МАШИН:
533. 6 | 9219 | ВОДА | М3 | 0.74 | 2.3654
533. 7 | 12373 | СМЕСЬ СУХАЯ ГИПСОВАЯ | Т | 0.962 | 3.075
533. 8 | 31434 | ГРУНТОВКА | Т | 0.02 | 0.06393
ИТОГО МАТЕРИАЛОВ:
534 | Е1502-019-12 ДОП. 12 МИНСТРОЙ РУЗ N 519 ОТ 18.11.2019 Г. К=8 | ВЫЧИТАЕТСЯ ПОЗИЦИЯ: НА КАЖДЫЙ ММ ИЗМЕНЕНИЯ ТОЛЩИНЫ ИСКЛЮЧАЕТСЯ ПОТОЛКОВ | 100М2 | 3.1965
534. 1 | 1 | ЗАТРАТЫ ТРУДА РАБОЧИХ-СТРОИТЕЛЕЙ(4:1) | ЧЕЛ.-Ч | 6.13 | 156.756
534. 2 | 3 | ЗАТРАТЫ ТРУДА МАШИНИСТОВ | ЧЕЛ.-Ч | 0.023 | 0.58816
ИТОГО ОПЛАТА ТРУДА:
534. 3 | 112 | АВТОПОГРУЗЧИКИ 5 Т | МАШ.-Ч | 0.04 | 0.12786
534. 4 | 521 | ДРЕЛИ ЭЛЕКТРИЧЕСКИЕ | МАШ.-Ч | 1.56 | 4.9865
534. 5 | 1522 | ПОДЪЕМНИКИ МАЧТОВЫЕ СТРОИТЕЛЬНЫЕ 0,5 Т | МАШ.-Ч | 0.144 | 0.4603
ИТОГО ЭКСПЛУАТАЦИЯ МАШИН:
534. 6 | 9219 | ВОДА | М3 | 0.592 | 1.8923
534. 7 | 12373 | СМЕСЬ СУХАЯ ГИПСОВАЯ | Т | 0.7696 | 2.46
ИТОГО МАТЕРИАЛОВ:
535 | Е1504-005-04 ДОП. 4 | ОКРАСКА ПОЛИВИНИЛАЦЕТАТНЫМИ ВОДОЭМУЛЬСИОННЫМИ СОСТАВАМИ УЛУЧШЕННАЯ ПО ШТУКАТУРКЕ ПОТОЛКОВ | 100М2 | 3.1965
535. 1 | 1 | ЗАТРАТЫ ТРУДА РАБОЧИХ-СТРОИТЕЛЕЙ(3,4:1) | ЧЕЛ.-Ч | 53.9 | 172.291
535. 2 | 3 | ЗАТРАТЫ ТРУДА МАШИНИСТОВ | ЧЕЛ.-Ч | 0.18 | 0.57537
ИТОГО ОПЛАТА ТРУДА:
535. 3 | 1522 | ПОДЪЕМНИКИ МАЧТОВЫЕ СТРОИТЕЛЬНЫЕ 0,5 Т | МАШ.-Ч | 0.02 | 0.06393
535. 4 | 2499 | АВТОМОБИЛИ БОРТОВЫЕ ГРУЗОПОДЪЕМНОСТЬЮ ДО 5 Т | МАШ.-Ч | 0.16 | 0.51144
ИТОГО ЭКСПЛУАТАЦИЯ МАШИН:
535. 5 | 31054 | КРАСКИ ВОДОЭМУЛЬСИОННЫЕ | Т | 0.069 | 0.22056
535. 6 | 31710 | ШПАТЛЕВКА КЛЕЕВАЯ | Т | 0.055 | 0.17581
535. 7 | 35538 | ШКУРКА ШЛИФОВАЛЬНАЯ ДВУХСЛОЙНАЯ С ЗЕРНИСТОСТЬЮ 40/25 | М2 | 0.84 | 2.6851
535. 8 | 44059 | ВЕТОШЬ | КГ | 0.31 | 0.99091
ИТОГО МАТЕРИАЛОВ:
СТЕН ТИП-1
536 | Е1502-019-07 ДОП. 12 МИНСТРОЙ РУЗ N 519 ОТ 18.11.2019 Г. | СПЛОШНОЕ ВЫРАВНИВАНИЕ ПОВЕРХНОСТЕЙ (ОДНОСЛОЙНАЯ ШТУКАТУРКА) ГИПСОВЫМИ СУХИМИ СМЕСЯМИ: ТОЛЩИНОЙ ДО 10 ММ СТЕН | 100М2 | 1.2458
536. 1 | 1 | ЗАТРАТЫ ТРУДА РАБОЧИХ-СТРОИТЕЛЕЙ(3,6:1) | ЧЕЛ.-Ч | 56 | 69.7648
536. 2 | 3 | ЗАТРАТЫ ТРУДА МАШИНИСТОВ | ЧЕЛ.-Ч | 0.2 | 0.24916
ИТОГО ОПЛАТА ТРУДА:
536. 3 | 112 | АВТОПОГРУЗЧИКИ 5 Т | МАШ.-Ч | 0.04 | 0.049832
536. 4 | 521 | ДРЕЛИ ЭЛЕКТРИЧЕСКИЕ | МАШ.-Ч | 1.67 | 2.0805
536. 5 | 1522 | ПОДЪЕМНИКИ МАЧТОВЫЕ СТРОИТЕЛЬНЫЕ 0,5 Т | МАШ.-Ч | 0.16 | 0.19933
ИТОГО ЭКСПЛУАТАЦИЯ МАШИН:
536. 6 | 9219 | ВОДА | М3 | 0.63 | 0.78485
536. 7 | 12373 | СМЕСЬ СУХАЯ ГИПСОВАЯ | Т | 0.825 | 1.0278
536. 8 | 31434 | ГРУНТОВКА | Т | 0.018 | 0.022424
ИТОГО МАТЕРИАЛОВ:
537 | Е1502-019-11 ДОП. 12 МИНСТРОЙ РУЗ N 519 ОТ 18.11.2019 Г. К=8 | ВЫЧИТАЕТСЯ ПОЗИЦИЯ: НА КАЖДЫЙ ММ ИЗМЕНЕНИЯ ТОЛЩИНЫ ИСКЛЮЧАЕТСЯ СТЕН | 100М2 ОШТУКАТУРИВАЕМОЙ ПОВЕРХНОСТИ | 1.2458
537. 1 | 1 | ЗАТРАТЫ ТРУДА РАБОЧИХ-СТРОИТЕЛЕЙ(4:1) | ЧЕЛ.-Ч | 5 | 49.832
537. 2 | 3 | ЗАТРАТЫ ТРУДА МАШИНИСТОВ | ЧЕЛ.-Ч | 0.02 | 0.19933
ИТОГО ОПЛАТА ТРУДА:
537. 3 | 112 | АВТОПОГРУЗЧИКИ 5 Т | МАШ.-Ч | 0.032 | 0.039866
537. 4 | 521 | ДРЕЛИ ЭЛЕКТРИЧЕСКИЕ | МАШ.-Ч | 1.336 | 1.6644
537. 5 | 1522 | ПОДЪЕМНИКИ МАЧТОВЫЕ СТРОИТЕЛЬНЫЕ 0,5 Т | МАШ.-Ч | 0.128 | 0.15946
ИТОГО ЭКСПЛУАТАЦИЯ МАШИН:
537. 6 | 9219 | ВОДА | М3 | 0.504 | 0.62788
537. 7 | 12373 | СМЕСЬ СУХАЯ ГИПСОВАЯ | Т | 0.66 | 0.82223
ИТОГО МАТЕРИАЛОВ:
538 | Е1504-048-06 | ОТДЕЛКА СТЕН ВНУТРИ ПОМЕЩЕНИЙ МЕЛКОЗЕРНИСТЫМИ ДЕКОРАТИВНЫМИ ПОКРЫТИЯМИ ИЗ МИНЕРАЛЬНЫХ ИЛИ ПОЛИМЕРМИНЕРАЛЬНЫХ ПАСТОВЫХ СОСТАВОВ НА ЛАТЕКСНОЙ ОСНОВЕ ПО ПОДГОТОВЛЕННОЙ ПОВЕРХНОСТИ, СОСТАВ С НАПОЛНИТЕЛЕМ ИЗ МЕЛКОЗЕРНИСТОГО МИНЕРАЛА [РАЗМЕР ЗЕРНА ДО 1,8 ММ] | 100М2 ОТДЕЛЫВАЕМОЙ ПОВЕРХНОСТИ | 1.2458
538. 1 | 1 | ЗАТРАТЫ ТРУДА РАБОЧИХ-СТРОИТЕЛЕЙ(4,6:1) | ЧЕЛ.-Ч | 55.46 | 69.092
538. 2 | 3 | ЗАТРАТЫ ТРУДА МАШИНИСТОВ | ЧЕЛ.-Ч | 0.32 | 0.39866
ИТОГО ОПЛАТА ТРУДА:
538. 3 | 1522 | ПОДЪЕМНИКИ МАЧТОВЫЕ СТРОИТЕЛЬНЫЕ 0,5 Т | МАШ.-Ч | 0.04 | 0.049832
538. 4 | 2499 | АВТОМОБИЛИ БОРТОВЫЕ ГРУЗОПОДЪЕМНОСТЬЮ ДО 5 Т | МАШ.-Ч | 0.28 | 0.34882
538. 5 | 3295 | ДРЕЛИ ЭЛЕКТРИЧЕСКИЕ | МАШ.-Ч | 0.96 | 1.196
ИТОГО ЭКСПЛУАТАЦИЯ МАШИН:
538. 6 | 9219 | ВОДА | М3 | 0.051 | 0.063536
538. 7 | 31307 | СОСТАВ ГРУНТОВОЧНЫЙ НА ЛАТЕКСНОЙ ОСНОВЕ | Т | 0.016 | 0.019933
538. 8 | 45035 | МИНЕРАЛЬНЫЙ ИЛИ ПОЛИМЕРМИНЕРАЛЬНЫЙ ДЕКОРАТИВНЫЙ СОСТАВ | Т | 0.26 | 0.32391
ИТОГО МАТЕРИАЛОВ:
539 | Е1501-090-02 ДОП. 2 | ОБЛИЦОВКА СТЕН ГЛАЗУРОВАННОЙ ПЛИТКОЙ С ПРИМЕНЕНИЕМ ФУГОМАССЫ НА ЗАПОЛНЕНИЕ ШВОВ С УСТАНОВКОЙ ПЛИТОК ТУАЛЕТНОГО ГАРНИТУРА ПО КИРПИЧУ И БЕТОНУ | 100М2 | 0.1504
539. 1 | 1 | ЗАТРАТЫ ТРУДА РАБОЧИХ-СТРОИТЕЛЕЙ(3,6:1) | ЧЕЛ.-Ч | 209.14 | 31.455
539. 2 | 3 | ЗАТРАТЫ ТРУДА МАШИНИСТОВ | ЧЕЛ.-Ч | 0.35 | 0.05264
ИТОГО ОПЛАТА ТРУДА:
539. 3 | 112 | АВТОПОГРУЗЧИКИ 5 Т | МАШ.-Ч | 0.08 | 0.012032
539. 4 | 1522 | ПОДЪЕМНИКИ МАЧТОВЫЕ СТРОИТЕЛЬНЫЕ 0,5 Т | МАШ.-Ч | 0.27 | 0.040608
ИТОГО ЭКСПЛУАТАЦИЯ МАШИН:
539. 5 | 9219 | ВОДА | М3 | 0.465 | 0.069936
539. 6 | 12217 | РАСТВОР ГОТОВЫЙ ОТДЕЛОЧНЫЙ ТЯЖЕЛЫЙ, ЦЕМЕНТНЫЙ: 1:3 | М3 | 1.5 | 0.2256
539. 7 | 29124 | ФУГОМАССА | Т | 0.04 | 0.006016
539. 8 | 30747 | КОМПЛЕКТЫ ДЛЯ ТУАЛЕТНОЙ КОМНАТЫ Т-7 | КОМПЛ | 7 | 1.0528
539. 9 | 44059 | ВЕТОШЬ | КГ | 0.5 | 0.0752
ИТОГО МАТЕРИАЛОВ:
540 | М | ГЛАЗУРОВАННАЯ КЕРАМИЧЕСКАЯ ПЛИТКА 600Х1200Х9ММ | М | 15.04
СТЕН ТИП-2
541 | Е1502-015-05 | ШТУКАТУРКА ПОВЕРХНОСТЕЙ ИЗВЕСТКОВЫМ РАСТВОРОМ УЛУЧШЕННАЯ ПО КАМНЮ И БЕТОНУ СТЕН | 100М2 | 3.9302
541. 1 | 1 | ЗАТРАТЫ ТРУДА РАБОЧИХ-СТРОИТЕЛЕЙ(3,8:1) | ЧЕЛ.-Ч | 74.24 | 291.778
541. 2 | 3 | ЗАТРАТЫ ТРУДА МАШИНИСТОВ | ЧЕЛ.-Ч | 5.02 | 19.7296
ИТОГО ОПЛАТА ТРУДА:
541. 3 | 1522 | ПОДЪЕМНИКИ МАЧТОВЫЕ СТРОИТЕЛЬНЫЕ 0,5 Т | МАШ.-Ч | 0.26 | 1.0218
541. 4 | 1609 | РАСТВОРОНАСОСЫ 1 М3/Ч | МАШ.-Ч | 4.76 | 18.708
ИТОГО ЭКСПЛУАТАЦИЯ МАШИН:
541. 5 | 12138 | РАСТВОР ЦЕМЕНТНО-ИЗВЕСТКОВЫЙ 1:1:6 | М3 | 0.2 | 0.78604
541. 6 | 12147 | РАСТВОР ОТДЕЛОЧНЫЙ ТЯЖЕЛЫЙ ИЗВЕСТКОВЫЙ 1:2,5 | М3 | 1.58 | 6.2097
541. 7 | 30389 | ГВОЗДИ СТРОИТЕЛЬНЫЕ С ПЛОСКОЙ ГОЛОВКОЙ 1,6Х50 ММ | Т | 0.00012 | 0.000472
ИТОГО МАТЕРИАЛОВ:
542 | Е1502-019-07 ДОП. 12 МИНСТРОЙ РУЗ N 519 ОТ 18.11.2019 Г. | СПЛОШНОЕ ВЫРАВНИВАНИЕ ПОВЕРХНОСТЕЙ (ОДНОСЛОЙНАЯ ШТУКАТУРКА) ГИПСОВЫМИ СУХИМИ СМЕСЯМИ: ТОЛЩИНОЙ ДО 10 ММ СТЕН | 100М2 | 3.9302
542. 1 | 1 | ЗАТРАТЫ ТРУДА РАБОЧИХ-СТРОИТЕЛЕЙ(3,6:1) | ЧЕЛ.-Ч | 56 | 220.091
542. 2 | 3 | ЗАТРАТЫ ТРУДА МАШИНИСТОВ | ЧЕЛ.-Ч | 0.2 | 0.78604
ИТОГО ОПЛАТА ТРУДА:
542. 3 | 112 | АВТОПОГРУЗЧИКИ 5 Т | МАШ.-Ч | 0.04 | 0.15721
542. 4 | 521 | ДРЕЛИ ЭЛЕКТРИЧЕСКИЕ | МАШ.-Ч | 1.67 | 6.5634
542. 5 | 1522 | ПОДЪЕМНИКИ МАЧТОВЫЕ СТРОИТЕЛЬНЫЕ 0,5 Т | МАШ.-Ч | 0.16 | 0.62883
ИТОГО ЭКСПЛУАТАЦИЯ МАШИН:
542. 6 | 9219 | ВОДА | М3 | 0.63 | 2.476
542. 7 | 12373 | СМЕСЬ СУХАЯ ГИПСОВАЯ | Т | 0.825 | 3.2424
542. 8 | 31434 | ГРУНТОВКА | Т | 0.018 | 0.070744
ИТОГО МАТЕРИАЛОВ:
543 | Е1502-019-11 ДОП. 12 МИНСТРОЙ РУЗ N 519 ОТ 18.11.2019 Г. К=8 | ВЫЧИТАЕТСЯ ПОЗИЦИЯ: НА КАЖДЫЙ ММ ИЗМЕНЕНИЯ ТОЛЩИНЫ ИСКЛЮЧАЕТСЯ СТЕН | 100М2 ОШТУКАТУРИВАЕМОЙ ПОВЕРХНОСТИ | 3.9302
543. 1 | 1 | ЗАТРАТЫ ТРУДА РАБОЧИХ-СТРОИТЕЛЕЙ(4:1) | ЧЕЛ.-Ч | 5 | 157.208
543. 2 | 3 | ЗАТРАТЫ ТРУДА МАШИНИСТОВ | ЧЕЛ.-Ч | 0.02 | 0.62883
ИТОГО ОПЛАТА ТРУДА:
543. 3 | 112 | АВТОПОГРУЗЧИКИ 5 Т | МАШ.-Ч | 0.032 | 0.12577
543. 4 | 521 | ДРЕЛИ ЭЛЕКТРИЧЕСКИЕ | МАШ.-Ч | 1.336 | 5.2508
543. 5 | 1522 | ПОДЪЕМНИКИ МАЧТОВЫЕ СТРОИТЕЛЬНЫЕ 0,5 Т | МАШ.-Ч | 0.128 | 0.50307
ИТОГО ЭКСПЛУАТАЦИЯ МАШИН:
543. 6 | 9219 | ВОДА | М3 | 0.504 | 1.9808
543. 7 | 12373 | СМЕСЬ СУХАЯ ГИПСОВАЯ | Т | 0.66 | 2.5939
ИТОГО МАТЕРИАЛОВ:
544 | Е1504-048-06 | ОТДЕЛКА СТЕН ВНУТРИ ПОМЕЩЕНИЙ МЕЛКОЗЕРНИСТЫМИ ДЕКОРАТИВНЫМИ ПОКРЫТИЯМИ ИЗ МИНЕРАЛЬНЫХ ИЛИ ПОЛИМЕРМИНЕРАЛЬНЫХ ПАСТОВЫХ СОСТАВОВ НА ЛАТЕКСНОЙ ОСНОВЕ ПО ПОДГОТОВЛЕННОЙ ПОВЕРХНОСТИ, СОСТАВ С НАПОЛНИТЕЛЕМ ИЗ МЕЛКОЗЕРНИСТОГО МИНЕРАЛА [РАЗМЕР ЗЕРНА ДО 1,8 ММ] | 100М2 ОТДЕЛЫВАЕМОЙ ПОВЕРХНОСТИ | 3.9302
544. 1 | 1 | ЗАТРАТЫ ТРУДА РАБОЧИХ-СТРОИТЕЛЕЙ(4,6:1) | ЧЕЛ.-Ч | 55.46 | 217.969
544. 2 | 3 | ЗАТРАТЫ ТРУДА МАШИНИСТОВ | ЧЕЛ.-Ч | 0.32 | 1.2577
ИТОГО ОПЛАТА ТРУДА:
544. 3 | 1522 | ПОДЪЕМНИКИ МАЧТОВЫЕ СТРОИТЕЛЬНЫЕ 0,5 Т | МАШ.-Ч | 0.04 | 0.15721
544. 4 | 2499 | АВТОМОБИЛИ БОРТОВЫЕ ГРУЗОПОДЪЕМНОСТЬЮ ДО 5 Т | МАШ.-Ч | 0.28 | 1.1005
544. 5 | 3295 | ДРЕЛИ ЭЛЕКТРИЧЕСКИЕ | МАШ.-Ч | 0.96 | 3.773
ИТОГО ЭКСПЛУАТАЦИЯ МАШИН:
544. 6 | 9219 | ВОДА | М3 | 0.051 | 0.20044
544. 7 | 31307 | СОСТАВ ГРУНТОВОЧНЫЙ НА ЛАТЕКСНОЙ ОСНОВЕ | Т | 0.016 | 0.062883
544. 8 | 45035 | МИНЕРАЛЬНЫЙ ИЛИ ПОЛИМЕРМИНЕРАЛЬНЫЙ ДЕКОРАТИВНЫЙ СОСТАВ | Т | 0.26 | 1.0218
ИТОГО МАТЕРИАЛОВ:
545 | Е1501-090-02 ДОП. 2 | ОБЛИЦОВКА СТЕН ГЛАЗУРОВАННОЙ ПЛИТКОЙ С ПРИМЕНЕНИЕМ ФУГОМАССЫ НА ЗАПОЛНЕНИЕ ШВОВ С УСТАНОВКОЙ ПЛИТОК ТУАЛЕТНОГО ГАРНИТУРА ПО КИРПИЧУ И БЕТОНУ | 100М2 | 0.887
545. 1 | 1 | ЗАТРАТЫ ТРУДА РАБОЧИХ-СТРОИТЕЛЕЙ(3,6:1) | ЧЕЛ.-Ч | 209.14 | 185.507
545. 2 | 3 | ЗАТРАТЫ ТРУДА МАШИНИСТОВ | ЧЕЛ.-Ч | 0.35 | 0.31045
ИТОГО ОПЛАТА ТРУДА:
545. 3 | 112 | АВТОПОГРУЗЧИКИ 5 Т | МАШ.-Ч | 0.08 | 0.07096
545. 4 | 1522 | ПОДЪЕМНИКИ МАЧТОВЫЕ СТРОИТЕЛЬНЫЕ 0,5 Т | МАШ.-Ч | 0.27 | 0.23949
ИТОГО ЭКСПЛУАТАЦИЯ МАШИН:
545. 5 | 9219 | ВОДА | М3 | 0.465 | 0.41246
545. 6 | 12217 | РАСТВОР ГОТОВЫЙ ОТДЕЛОЧНЫЙ ТЯЖЕЛЫЙ, ЦЕМЕНТНЫЙ: 1:3 | М3 | 1.5 | 1.3305
545. 7 | 29124 | ФУГОМАССА | Т | 0.04 | 0.03548
545. 8 | 30747 | КОМПЛЕКТЫ ДЛЯ ТУАЛЕТНОЙ КОМНАТЫ Т-7 | КОМПЛ | 7 | 6.209
545. 9 | 44059 | ВЕТОШЬ | КГ | 0.5 | 0.4435
ИТОГО МАТЕРИАЛОВ:
546 | М | ГЛАЗУРОВАННАЯ КЕРАМИЧЕСКАЯ ПЛИТКА 600Х1200Х9ММ | М | 88.7
РАЗДЕЛ 36. ЛИФТ ПАССАЖИРСКИЙ
547 | Ц0305-001-02 ДОП. 4 | ЛИФТ ПАССАЖИРСКИЙ СО СКОРОСТЬЮ ДВИЖЕНИЯ КАБИНЫ ДО 1 М/С, ГРУЗОПОДЪЕМНОСТЬЮ 500 КГ, КОЛИЧЕСТВО ОСТАНОВОК 12, ВЫСОТА ШАХТЫ 38 М | ЛИФТ | 2
547. 1 | 1 | ЗАТРАТЫ ТРУДА РАБОЧИХ-СТРОИТЕЛЕЙ(3,2:1) | ЧЕЛ.-Ч | 1377 | 2754
547. 2 | 3 | ЗАТРАТЫ ТРУДА МАШИНИСТОВ | ЧЕЛ.-Ч | 91.81 | 183.62
ИТОГО ОПЛАТА ТРУДА:
547. 3 | 766 | КРАНЫ НА АВТОМОБИЛЬНОМ ХОДУ ПРИ РАБОТЕ НА МОНТАЖЕ ТЕХНОЛОГИЧЕСКОГО ОБОРУДОВАНИЯ 10 Т | МАШ.-Ч | 4.61 | 9.22
ИТОГО ЭКСПЛУАТАЦИЯ МАШИН:
548 | Ц0305-001-05 ДОП. 4 К=1 | ВЫЧИТАЕТСЯ ПОЗИЦИЯ: ЗА КАЖДУЮ ОСТАНОВКУ, БОЛЕЕ ИЛИ МЕНЕЕ УКАЗАННЫХ В ХАРАКТЕРИСТИКЕ ЛИФТА, ДОБАВЛЯТЬ ИЛИ УМЕНЬШАТЬ ДЛЯ ЛИФТОВ ГРУЗОПОДЪЕМНОСТЬЮ ДО 1000 КГ | ОСТАНОВ. | 7
548. 1 | 1 | ЗАТРАТЫ ТРУДА РАБОЧИХ-СТРОИТЕЛЕЙ(3,2:1) | ЧЕЛ.-Ч | 64.3 | 450.1
548. 2 | 3 | ЗАТРАТЫ ТРУДА МАШИНИСТОВ | ЧЕЛ.-Ч | 4.88 | 34.16
ИТОГО ОПЛАТА ТРУДА:
549 | Ц0305-001-07 ДОП. 4 | ЗА КАЖДЫЙ МЕТР ВЫСОТЫ ШАХТЫ, БОЛЕЕ ИЛИ МЕНЕЕ УКАЗАННЫХ В ХАРАКТЕРИСТИКЕ ЛИФТА, ДОБАВЛЯТЬ ИЛИ УМЕНЬШАТЬ ДЛЯ ЛИФТОВ ГРУЗОПОДЪЕМНОСТЬЮ ДО 1000 КГ | М | 19.5
549. 1 | 1 | ЗАТРАТЫ ТРУДА РАБОЧИХ-СТРОИТЕЛЕЙ(3,2:1) | ЧЕЛ.-Ч | 13.3 | 259.35
ИТОГО ОПЛАТА ТРУДА:
550 | 101-3055 | ЛИФТ ПАССАЖИРСКИЙ | ШТ | 2
РАЗДЕЛ 37. КРЫЛЬЦО-1
ЛЕСТНИЦА И ПАНДУС
551 | Е1501-027-01 ДОП. 6 | ОБЛИЦОВКА СТУПЕНЕЙ И ПОДСТУПЕННИКОВ КЕРАМОГРАНИТНЫМИ ПЛИТКАМИ ТОЛЩИНОЙ ДО 15 ММ НА КЛЕЕ ИЗ СУХИХ СМЕСЕЙ, ЧИСЛО ПЛИТ ДО 10 ШТ НА М2 | 100М2 | 0.4741
551. 1 | 1 | ЗАТРАТЫ ТРУДА РАБОЧИХ-СТРОИТЕЛЕЙ(4,7:1) | ЧЕЛ.-Ч | 385.5 | 182.766
551. 2 | 3 | ЗАТРАТЫ ТРУДА МАШИНИСТОВ | ЧЕЛ.-Ч | 36.92 | 17.504
ИТОГО ОПЛАТА ТРУДА:
551. 3 | 1522 | ПОДЪЕМНИКИ МАЧТОВЫЕ СТРОИТЕЛЬНЫЕ 0,5 Т | МАШ.-Ч | 2.17 | 1.0288
551. 4 | 1603 | РАСТВОРОМЕШАЛКИ ДЛЯ ПРИГОТОВЛЕНИЯ ВОДОЦЕМЕНТНЫХ И ДРУГИХ РАСТВОРОВ 350 Л | МАШ.-Ч | 0.72 | 0.34135
551. 5 | 1702 | СТАНОК КАМНЕРЕЗНЫЙ УНИВЕРСАЛЬНЫЙ | МАШ.-Ч | 34.3 | 16.262
551. 6 | 2509 | АВТОМОБИЛИ БОРТОВЫЕ ГРУЗОПОДЪЕМНОСТЬЮ ДО 5 Т | МАШ.-Ч | 0.06 | 0.028446
ИТОГО ЭКСПЛУАТАЦИЯ МАШИН:
551. 7 | 31434 | ГРУНТОВКА | Т | 0.15 | 0.071115
551. 8 | 31719 | КЛЕЙ ДЛЯ ОБЛИЦОВОЧНЫХ РАБОТ (СУХАЯ СМЕСЬ) | Т | 0.58 | 0.27498
551. 9 | 45037 | СМЕСЬ СУХАЯ ДЛЯ ЗАДЕЛКИ ШВОВ | Т | 0.02 | 0.009482
ИТОГО МАТЕРИАЛОВ:
552 | М | СТУПЕНИ И ПЛОЩАДКА (СЕРЫЙ ГРАНИТ С ОГНЕОБРАБОТКОЙ, НЕСКОЛЬЗЯЩИЙ) ТОЛЩ.30ММ | М2 | 34.5
553 | М | ПОДСТУПЕНКИ (СЕРЫЙ ПОЛИРОВАННЫЙ ГРАНИТ) ТОЛЩ.20ММ | М2 | 5.05
554 | М | ПАНДУС ОБЛИЦОВКА (ГОРИЗОНТАЛЬНАЯ ПОВЕРХНОСТЬ) СЕРЫЙ ГРАНИТ НЕСКОЛЬЗЯЩИЙ ТОЛЩИНОЙ 20ММ | М2 | 7.2
555 | М | ВЕРТИКАЛЬНАЯ ПОВЕРХНОСТЬ: С ТОРЦА (СЕРЫЙ ПОЛИРОВАННЫЙ ГРАНИТ) ТОЛЩ.20ММ | М2 | 1.11
КОЗЫРЕК СТЕКЛЯННЫЙ КЗ-1
556 | Е0905-011-01 ДОП. 6 | ПОСТАНОВКА АНКЕРНЫХ БОЛТОВ В БЕТОННЫХ СТРОИТЕЛЬНЫХ КОНСТРУКЦИЯХ | 100 ШТ | 0.06
556. 1 | 1 | ЗАТРАТЫ ТРУДА РАБОЧИХ-СТРОИТЕЛЕЙ(4:1) | ЧЕЛ.-Ч | 15 | 0.9
ИТОГО ОПЛАТА ТРУДА:
556. 2 | 3325 | ДРЕЛЬ-ПЕРФОРАТОР ЭЛЕКТРИЧЕСКАЯ | МАШ.-Ч | 3.1 | 0.186
ИТОГО ЭКСПЛУАТАЦИЯ МАШИН:
556. 3 | 29162 | БОЛТЫ АНКЕРНЫЕ /ТИП И ДИАМЕТР ПО ПРОЕКТУ/ | ШТ | 100 | 6
ИТОГО МАТЕРИАЛОВ:
557 | Е0904-010-03 | МОНТАЖ НАВЕСНЫХ ПАНЕЛЕЙ ИЗ ГЕРМЕТИЧНЫХ СТЕКЛОПАКЕТОВ В ПЛАСТИКОВОЙ ИЛИ АЛЮМИНИЕВОЙ ОБВЯЗКЕ | 100М2 | 0.1632
557. 1 | 1 | ЗАТРАТЫ ТРУДА РАБОЧИХ-СТРОИТЕЛЕЙ(4,2:1) | ЧЕЛ.-Ч | 322.73 | 52.67
557. 2 | 3 | ЗАТРАТЫ ТРУДА МАШИНИСТОВ | ЧЕЛ.-Ч | 19.95 | 3.2558
ИТОГО ОПЛАТА ТРУДА:
557. 3 | 521 | ДРЕЛИ ЭЛЕКТРИЧЕСКИЕ | МАШ.-Ч | 5.66 | 0.92371
557. 4 | 1522 | ПОДЪЕМНИКИ МАЧТОВЫЕ СТРОИТЕЛЬНЫЕ 0,5 Т | МАШ.-Ч | 17 | 2.7744
557. 5 | 2509 | АВТОМОБИЛИ БОРТОВЫЕ ГРУЗОПОДЪЕМНОСТЬЮ ДО 5 Т | МАШ.-Ч | 0.55 | 0.08976
ИТОГО ЭКСПЛУАТАЦИЯ МАШИН:
557. 6 | 30322 | БОЛТЫ СТРОИТЕЛЬНЫЕ С ГАЙКАМИ И ШАЙБАМИ | Т | 0.001 | 0.000163
557. 7 | 44087 | ДЕТАЛИ КРЕПЛЕНИЯ СТАЛЬНЫЕ | КГ | 0.57 | 0.093024
ИТОГО МАТЕРИАЛОВ:
558 | С124-9221 | СТЕКЛО ТРИПЛЕКС(ПРОЗРАЧНОЕ)ТОЛЩ 10Х10ММ | М2 | 16.32
559 | С124-9221 | ПОДВЕС, ТЯГА | ШТ | 6
560 | С124-9221 | КОНЕКТОР ПОДВЕС-СТЕКЛО (ОДИНАРНЫЙ) | ШТ | 3
561 | С124-9221 | КОНЕКТОР СТЕНА-СТЕКЛО(ОДИНАРНЫЙ) | ШТ | 3
562 | С124-9221 | КОНЕКТОР СТЕНА-ПОДВЕС(ОДИНАРНЫЙ) | ШТ | 3
563 | Е4603-001-01 ДОП. 3 | СВЕРЛЕНИЕ КОЛЬЦЕВЫМИ АЛМАЗНЫМИ СВЕРЛАМИ В ЖЕЛЕЗОБЕТОННЫХ КОНСТРУКЦИЯХ С ПРИМЕНЕНИЕМ ОХЛАЖДАЮЩЕЙ ЖИДКОСТИ (ВОДЫ) ВЕРТИКАЛЬНЫХ ОТВЕРСТИЙ. СВЕРЛЕНИЕ КОЛЬЦЕВЫМИ АЛМАЗНЫМИ СВЕРЛАМИ В ЖЕЛЕЗОБЕТОННЫХ КОНСТРУКЦИЯХ С ПРИМЕНЕНИЕМ ОХЛАЖДАЮЩЕЙ ЖИДКОСТИ (ВОДЫ) ВЕРТИКАЛЬНЫХ ОТВЕРСТИЙ ГЛУБИНОЙ 200 ММ ДИАМЕТРОМ: 20 ММ | 100 ОТВЕРСТИЙ | 0.06
563. 1 | 1 | ЗАТРАТЫ ТРУДА РАБОЧИХ-СТРОИТЕЛЕЙ(4:1) | ЧЕЛ.-Ч | 17.3 | 1.038
563. 2 | 3 | ЗАТРАТЫ ТРУДА МАШИНИСТОВ | ЧЕЛ.-Ч | 18.2 | 1.092
ИТОГО ОПЛАТА ТРУДА:
563. 3 | 1732 | УСТАНОВКИ ДЛЯ СВЕРЛЕНИЯ ОТВЕРСТИЙ В ЖЕЛЕЗОБЕТОНЕ ДИАМЕТРОМ ДО 160 ММ | МАШ.-Ч | 16.4 | 0.984
563. 4 | 2509 | АВТОМОБИЛИ БОРТОВЫЕ ГРУЗОПОДЪЕМНОСТЬЮ ДО 5 Т | МАШ.-Ч | 1.8 | 0.108
ИТОГО ЭКСПЛУАТАЦИЯ МАШИН:
563. 5 | 9219 | ВОДА | М3 | 0.443 | 0.02658
563. 6 | 44507 | СВЕРЛА КОЛЬЦЕВЫЕ АЛМАЗНЫЕ ДИАМЕТРОМ 20 ММ | ШТ | 2.52 | 0.1512
ИТОГО МАТЕРИАЛОВ:
ОГРАЖДЕНИЯ
564 | Е0705-016-03 | УСТРОЙСТВО МЕТАЛЛИЧЕСКИХ ОГРАЖДЕНИЙ С ПОРУЧНЯМИ ИЗ ПОЛИВИНИЛХЛОРИДА | 100М | 0.148
564. 1 | 1 | ЗАТРАТЫ ТРУДА РАБОЧИХ-СТРОИТЕЛЕЙ(3,8:1) | ЧЕЛ.-Ч | 57.1 | 8.4508
564. 2 | 3 | ЗАТРАТЫ ТРУДА МАШИНИСТОВ | ЧЕЛ.-Ч | 2.82 | 0.41736
ИТОГО ОПЛАТА ТРУДА:
564. 3 | 2016 | УСТАНОВКИ ДЛЯ СВАРКИ РУЧНОЙ ДУГОВОЙ (ПОСТОЯННОГО ТОКА) | МАШ.-Ч | 5.8 | 0.8584
564. 4 | 2499 | АВТОМОБИЛИ БОРТОВЫЕ ГРУЗОПОДЪЕМНОСТЬЮ ДО 5 Т | МАШ.-Ч | 2.41 | 0.35668
ИТОГО ЭКСПЛУАТАЦИЯ МАШИН:
564. 5 | 35326 | ЭЛЕКТРОДЫ ДИАМЕТРОМ 6 ММ Э42 | Т | 0.02 | 0.00296
564. 6 | 35522 | ПОРУЧНИ ТИП ПО ПРОЕКТУ | М | 102 | 15.096
ИТОГО МАТЕРИАЛОВ:
565 | С124-9221 | ПОРУЧЕНЬ И СТОЙКА ХРОМИРОВАННАЯ ТРУБА Д-50ММ | М | 22
566 | С124-9221 | ЗАПОЛНЕНИЕ, ХРОМИРОВАННАЯ ТРУБА Д-20ММ | М | 16.5
РАЗДЕЛ 38. КРЫЛЬЦО-2
ЛЕСТНИЦА И ПАНДУС
567 | Е1501-027-01 ДОП. 6 | ОБЛИЦОВКА СТУПЕНЕЙ И ПОДСТУПЕННИКОВ КЕРАМОГРАНИТНЫМИ ПЛИТКАМИ ТОЛЩИНОЙ ДО 15 ММ НА КЛЕЕ ИЗ СУХИХ СМЕСЕЙ, ЧИСЛО ПЛИТ ДО 10 ШТ НА М2 | 100М2 | 0.6075
567. 1 | 1 | ЗАТРАТЫ ТРУДА РАБОЧИХ-СТРОИТЕЛЕЙ(4,7:1) | ЧЕЛ.-Ч | 385.5 | 234.191
567. 2 | 3 | ЗАТРАТЫ ТРУДА МАШИНИСТОВ | ЧЕЛ.-Ч | 36.92 | 22.4289
ИТОГО ОПЛАТА ТРУДА:
567. 3 | 1522 | ПОДЪЕМНИКИ МАЧТОВЫЕ СТРОИТЕЛЬНЫЕ 0,5 Т | МАШ.-Ч | 2.17 | 1.3183
567. 4 | 1603 | РАСТВОРОМЕШАЛКИ ДЛЯ ПРИГОТОВЛЕНИЯ ВОДОЦЕМЕНТНЫХ И ДРУГИХ РАСТВОРОВ 350 Л | МАШ.-Ч | 0.72 | 0.4374
567. 5 | 1702 | СТАНОК КАМНЕРЕЗНЫЙ УНИВЕРСАЛЬНЫЙ | МАШ.-Ч | 34.3 | 20.837
567. 6 | 2509 | АВТОМОБИЛИ БОРТОВЫЕ ГРУЗОПОДЪЕМНОСТЬЮ ДО 5 Т | МАШ.-Ч | 0.06 | 0.03645
ИТОГО ЭКСПЛУАТАЦИЯ МАШИН:
567. 7 | 31434 | ГРУНТОВКА | Т | 0.15 | 0.091125
567. 8 | 31719 | КЛЕЙ ДЛЯ ОБЛИЦОВОЧНЫХ РАБОТ (СУХАЯ СМЕСЬ) | Т | 0.58 | 0.35235
567. 9 | 45037 | СМЕСЬ СУХАЯ ДЛЯ ЗАДЕЛКИ ШВОВ | Т | 0.02 | 0.01215
ИТОГО МАТЕРИАЛОВ:
568 | М | СТУПЕНИ И ПЛОЩАДКА (СЕРЫЙ ГРАНИТ С ОГНЕОБРАБОТКОЙ, НЕСКОЛЬЗЯЩИЙ) ТОЛЩ.30ММ | М2 | 50.2
569 | М | ПОДСТУПЕНКИ (СЕРЫЙ ПОЛИРОВАННЫЙ ГРАНИТ) ТОЛЩ.20ММ | М2 | 4.4
570 | М | ПАНДУС ОБЛИЦОВКА (ГОРИЗОНТАЛЬНАЯ ПОВЕРХНОСТЬ) СЕРЫЙ ГРАНИТ НЕСКОЛЬЗЯЩИЙ ТОЛЩИНОЙ 20ММ | М2 | 5.04
571 | М | ВЕРТИКАЛЬНАЯ ПОВЕРХНОСТЬ: С ТОРЦА (СЕРЫЙ ПОЛИРОВАННЫЙ ГРАНИТ) ТОЛЩ.20ММ | М2 | 1.11
КОЗЫРЕК СТЕКЛЯННЫЙ КЗ-1
572 | Е0905-011-01 ДОП. 6 | ПОСТАНОВКА АНКЕРНЫХ БОЛТОВ В БЕТОННЫХ СТРОИТЕЛЬНЫХ КОНСТРУКЦИЯХ | 100 ШТ | 0.06
572. 1 | 1 | ЗАТРАТЫ ТРУДА РАБОЧИХ-СТРОИТЕЛЕЙ(4:1) | ЧЕЛ.-Ч | 15 | 0.9
ИТОГО ОПЛАТА ТРУДА:
572. 2 | 3325 | ДРЕЛЬ-ПЕРФОРАТОР ЭЛЕКТРИЧЕСКАЯ | МАШ.-Ч | 3.1 | 0.186
ИТОГО ЭКСПЛУАТАЦИЯ МАШИН:
572. 3 | 29162 | БОЛТЫ АНКЕРНЫЕ /ТИП И ДИАМЕТР ПО ПРОЕКТУ/ | ШТ | 100 | 6
ИТОГО МАТЕРИАЛОВ:
573 | Е0904-010-03 | МОНТАЖ НАВЕСНЫХ ПАНЕЛЕЙ ИЗ ГЕРМЕТИЧНЫХ СТЕКЛОПАКЕТОВ В ПЛАСТИКОВОЙ ИЛИ АЛЮМИНИЕВОЙ ОБВЯЗКЕ | 100М2 | 0.1168
573. 1 | 1 | ЗАТРАТЫ ТРУДА РАБОЧИХ-СТРОИТЕЛЕЙ(4,2:1) | ЧЕЛ.-Ч | 322.73 | 37.695
573. 2 | 3 | ЗАТРАТЫ ТРУДА МАШИНИСТОВ | ЧЕЛ.-Ч | 19.95 | 2.3302
ИТОГО ОПЛАТА ТРУДА:
573. 3 | 521 | ДРЕЛИ ЭЛЕКТРИЧЕСКИЕ | МАШ.-Ч | 5.66 | 0.66109
573. 4 | 1522 | ПОДЪЕМНИКИ МАЧТОВЫЕ СТРОИТЕЛЬНЫЕ 0,5 Т | МАШ.-Ч | 17 | 1.9856
573. 5 | 2509 | АВТОМОБИЛИ БОРТОВЫЕ ГРУЗОПОДЪЕМНОСТЬЮ ДО 5 Т | МАШ.-Ч | 0.55 | 0.06424
ИТОГО ЭКСПЛУАТАЦИЯ МАШИН:
573. 6 | 30322 | БОЛТЫ СТРОИТЕЛЬНЫЕ С ГАЙКАМИ И ШАЙБАМИ | Т | 0.001 | 0.000117
573. 7 | 44087 | ДЕТАЛИ КРЕПЛЕНИЯ СТАЛЬНЫЕ | КГ | 0.57 | 0.066576
ИТОГО МАТЕРИАЛОВ:
574 | С124-9221 | СТЕКЛО ТРИПЛЕКС(ПРОЗРАЧНОЕ)ТОЛЩ 10Х10ММ | М2 | 11.68
575 | С124-9221 | ПОДВЕС, ТЯГА | ШТ | 6
576 | С124-9221 | КОНЕКТОР ПОДВЕС-СТЕКЛО (ОДИНАРНЫЙ) | ШТ | 3
577 | С124-9221 | КОНЕКТОР СТЕНА-СТЕКЛО(ОДИНАРНЫЙ) | ШТ | 3
578 | С124-9221 | КОНЕКТОР СТЕНА-ПОДВЕС(ОДИНАРНЫЙ) | ШТ | 3
579 | Е4603-001-01 ДОП. 3 | СВЕРЛЕНИЕ КОЛЬЦЕВЫМИ АЛМАЗНЫМИ СВЕРЛАМИ В ЖЕЛЕЗОБЕТОННЫХ КОНСТРУКЦИЯХ С ПРИМЕНЕНИЕМ ОХЛАЖДАЮЩЕЙ ЖИДКОСТИ (ВОДЫ) ВЕРТИКАЛЬНЫХ ОТВЕРСТИЙ. СВЕРЛЕНИЕ КОЛЬЦЕВЫМИ АЛМАЗНЫМИ СВЕРЛАМИ В ЖЕЛЕЗОБЕТОННЫХ КОНСТРУКЦИЯХ С ПРИМЕНЕНИЕМ ОХЛАЖДАЮЩЕЙ ЖИДКОСТИ (ВОДЫ) ВЕРТИКАЛЬНЫХ ОТВЕРСТИЙ ГЛУБИНОЙ 200 ММ ДИАМЕТРОМ: 20 ММ | 100 ОТВЕРСТИЙ | 0.06
579. 1 | 1 | ЗАТРАТЫ ТРУДА РАБОЧИХ-СТРОИТЕЛЕЙ(4:1) | ЧЕЛ.-Ч | 17.3 | 1.038
579. 2 | 3 | ЗАТРАТЫ ТРУДА МАШИНИСТОВ | ЧЕЛ.-Ч | 18.2 | 1.092
ИТОГО ОПЛАТА ТРУДА:
579. 3 | 1732 | УСТАНОВКИ ДЛЯ СВЕРЛЕНИЯ ОТВЕРСТИЙ В ЖЕЛЕЗОБЕТОНЕ ДИАМЕТРОМ ДО 160 ММ | МАШ.-Ч | 16.4 | 0.984
579. 4 | 2509 | АВТОМОБИЛИ БОРТОВЫЕ ГРУЗОПОДЪЕМНОСТЬЮ ДО 5 Т | МАШ.-Ч | 1.8 | 0.108
ИТОГО ЭКСПЛУАТАЦИЯ МАШИН:
579. 5 | 9219 | ВОДА | М3 | 0.443 | 0.02658
579. 6 | 44507 | СВЕРЛА КОЛЬЦЕВЫЕ АЛМАЗНЫЕ ДИАМЕТРОМ 20 ММ | ШТ | 2.52 | 0.1512
ИТОГО МАТЕРИАЛОВ:
ОГРАЖДЕНИЯ
580 | Е0705-016-03 | УСТРОЙСТВО МЕТАЛЛИЧЕСКИХ ОГРАЖДЕНИЙ С ПОРУЧНЯМИ ИЗ ПОЛИВИНИЛХЛОРИДА | 100М | 2.286
580. 1 | 1 | ЗАТРАТЫ ТРУДА РАБОЧИХ-СТРОИТЕЛЕЙ(3,8:1) | ЧЕЛ.-Ч | 57.1 | 130.531
580. 2 | 3 | ЗАТРАТЫ ТРУДА МАШИНИСТОВ | ЧЕЛ.-Ч | 2.82 | 6.4465
ИТОГО ОПЛАТА ТРУДА:
580. 3 | 2016 | УСТАНОВКИ ДЛЯ СВАРКИ РУЧНОЙ ДУГОВОЙ (ПОСТОЯННОГО ТОКА) | МАШ.-Ч | 5.8 | 13.2588
580. 4 | 2499 | АВТОМОБИЛИ БОРТОВЫЕ ГРУЗОПОДЪЕМНОСТЬЮ ДО 5 Т | МАШ.-Ч | 2.41 | 5.5093
ИТОГО ЭКСПЛУАТАЦИЯ МАШИН:
580. 5 | 35326 | ЭЛЕКТРОДЫ ДИАМЕТРОМ 6 ММ Э42 | Т | 0.02 | 0.04572
580. 6 | 35522 | ПОРУЧНИ ТИП ПО ПРОЕКТУ | М | 102 | 233.172
ИТОГО МАТЕРИАЛОВ:
581 | С124-9221 | ПОРУЧЕНЬ И СТОЙКА ХРОМИРОВАННАЯ ТРУБА Д-50ММ | М | 44
582 | С124-9221 | ЗАПОЛНЕНИЕ, ХРОМИРОВАННАЯ ТРУБА Д-20ММ | М | 33
РАЗДЕЛ 39. КРЫЛЬЦО-3
ЛЕСТНИЦА И ПАНДУС
583 | Е1501-027-01 ДОП. 6 | ОБЛИЦОВКА СТУПЕНЕЙ И ПОДСТУПЕННИКОВ КЕРАМОГРАНИТНЫМИ ПЛИТКАМИ ТОЛЩИНОЙ ДО 15 ММ НА КЛЕЕ ИЗ СУХИХ СМЕСЕЙ, ЧИСЛО ПЛИТ ДО 10 ШТ НА М2 | 100М2 | 0.5989
583. 1 | 1 | ЗАТРАТЫ ТРУДА РАБОЧИХ-СТРОИТЕЛЕЙ(4,7:1) | ЧЕЛ.-Ч | 385.5 | 230.876
583. 2 | 3 | ЗАТРАТЫ ТРУДА МАШИНИСТОВ | ЧЕЛ.-Ч | 36.92 | 22.111
ИТОГО ОПЛАТА ТРУДА:
583. 3 | 1522 | ПОДЪЕМНИКИ МАЧТОВЫЕ СТРОИТЕЛЬНЫЕ 0,5 Т | МАШ.-Ч | 2.17 | 1.2996
583. 4 | 1603 | РАСТВОРОМЕШАЛКИ ДЛЯ ПРИГОТОВЛЕНИЯ ВОДОЦЕМЕНТНЫХ И ДРУГИХ РАСТВОРОВ 350 Л | МАШ.-Ч | 0.72 | 0.43121
583. 5 | 1702 | СТАНОК КАМНЕРЕЗНЫЙ УНИВЕРСАЛЬНЫЙ | МАШ.-Ч | 34.3 | 20.542
583. 6 | 2509 | АВТОМОБИЛИ БОРТОВЫЕ ГРУЗОПОДЪЕМНОСТЬЮ ДО 5 Т | МАШ.-Ч | 0.06 | 0.035934
ИТОГО ЭКСПЛУАТАЦИЯ МАШИН:
583. 7 | 31434 | ГРУНТОВКА | Т | 0.15 | 0.089835
583. 8 | 31719 | КЛЕЙ ДЛЯ ОБЛИЦОВОЧНЫХ РАБОТ (СУХАЯ СМЕСЬ) | Т | 0.58 | 0.34736
583. 9 | 45037 | СМЕСЬ СУХАЯ ДЛЯ ЗАДЕЛКИ ШВОВ | Т | 0.02 | 0.011978
ИТОГО МАТЕРИАЛОВ:
584 | М | СТУПЕНИ И ПЛОЩАДКА (СЕРЫЙ ГРАНИТ С ОГНЕОБРАБОТКОЙ, НЕСКОЛЬЗЯЩИЙ) ТОЛЩ.30ММ | М2 | 45.66
585 | М | ПОДСТУПЕНКИ (СЕРЫЙ ПОЛИРОВАННЫЙ ГРАНИТ) ТОЛЩ.20ММ | М2 | 8.06
586 | М | ПАНДУС ОБЛИЦОВКА (ГОРИЗОНТАЛЬНАЯ ПОВЕРХНОСТЬ) СЕРЫЙ ГРАНИТ НЕСКОЛЬЗЯЩИЙ ТОЛЩИНОЙ 20ММ | М2 | 5.06
587 | М | ВЕРТИКАЛЬНАЯ ПОВЕРХНОСТЬ: С ТОРЦА (СЕРЫЙ ПОЛИРОВАННЫЙ ГРАНИТ) ТОЛЩ.20ММ | М2 | 1.11
КОЗЫРЕК СТЕКЛЯННЫЙ КЗ-1
588 | Е0905-011-01 ДОП. 6 | ПОСТАНОВКА АНКЕРНЫХ БОЛТОВ В БЕТОННЫХ СТРОИТЕЛЬНЫХ КОНСТРУКЦИЯХ | 100 ШТ | 0.06
588. 1 | 1 | ЗАТРАТЫ ТРУДА РАБОЧИХ-СТРОИТЕЛЕЙ(4:1) | ЧЕЛ.-Ч | 15 | 0.9
ИТОГО ОПЛАТА ТРУДА:
588. 2 | 3325 | ДРЕЛЬ-ПЕРФОРАТОР ЭЛЕКТРИЧЕСКАЯ | МАШ.-Ч | 3.1 | 0.186
ИТОГО ЭКСПЛУАТАЦИЯ МАШИН:
588. 3 | 29162 | БОЛТЫ АНКЕРНЫЕ /ТИП И ДИАМЕТР ПО ПРОЕКТУ/ | ШТ | 100 | 6
ИТОГО МАТЕРИАЛОВ:
589 | Е0904-010-03 | МОНТАЖ НАВЕСНЫХ ПАНЕЛЕЙ ИЗ ГЕРМЕТИЧНЫХ СТЕКЛОПАКЕТОВ В ПЛАСТИКОВОЙ ИЛИ АЛЮМИНИЕВОЙ ОБВЯЗКЕ | 100М2 | 0.227
589. 1 | 1 | ЗАТРАТЫ ТРУДА РАБОЧИХ-СТРОИТЕЛЕЙ(4,2:1) | ЧЕЛ.-Ч | 322.73 | 73.26
589. 2 | 3 | ЗАТРАТЫ ТРУДА МАШИНИСТОВ | ЧЕЛ.-Ч | 19.95 | 4.5286
ИТОГО ОПЛАТА ТРУДА:
589. 3 | 521 | ДРЕЛИ ЭЛЕКТРИЧЕСКИЕ | МАШ.-Ч | 5.66 | 1.2848
589. 4 | 1522 | ПОДЪЕМНИКИ МАЧТОВЫЕ СТРОИТЕЛЬНЫЕ 0,5 Т | МАШ.-Ч | 17 | 3.859
589. 5 | 2509 | АВТОМОБИЛИ БОРТОВЫЕ ГРУЗОПОДЪЕМНОСТЬЮ ДО 5 Т | МАШ.-Ч | 0.55 | 0.12485
ИТОГО ЭКСПЛУАТАЦИЯ МАШИН:
589. 6 | 30322 | БОЛТЫ СТРОИТЕЛЬНЫЕ С ГАЙКАМИ И ШАЙБАМИ | Т | 0.001 | 0.000227
589. 7 | 44087 | ДЕТАЛИ КРЕПЛЕНИЯ СТАЛЬНЫЕ | КГ | 0.57 | 0.12939
ИТОГО МАТЕРИАЛОВ:
590 | С124-9221 | СТЕКЛО ТРИПЛЕКС(ПРОЗРАЧНОЕ)ТОЛЩ 10Х10ММ | М2 | 22.7
591 | С124-9221 | ПОДВЕС, ТЯГА | ШТ | 6
592 | С124-9221 | КОНЕКТОР ПОДВЕС-СТЕКЛО (ОДИНАРНЫЙ) | ШТ | 3
593 | С124-9221 | КОНЕКТОР СТЕНА-СТЕКЛО(ОДИНАРНЫЙ) | ШТ | 3
594 | С124-9221 | КОНЕКТОР СТЕНА-ПОДВЕС(ОДИНАРНЫЙ) | ШТ | 3
595 | Е4603-001-01 ДОП. 3 | СВЕРЛЕНИЕ КОЛЬЦЕВЫМИ АЛМАЗНЫМИ СВЕРЛАМИ В ЖЕЛЕЗОБЕТОННЫХ КОНСТРУКЦИЯХ С ПРИМЕНЕНИЕМ ОХЛАЖДАЮЩЕЙ ЖИДКОСТИ (ВОДЫ) ВЕРТИКАЛЬНЫХ ОТВЕРСТИЙ. СВЕРЛЕНИЕ КОЛЬЦЕВЫМИ АЛМАЗНЫМИ СВЕРЛАМИ В ЖЕЛЕЗОБЕТОННЫХ КОНСТРУКЦИЯХ С ПРИМЕНЕНИЕМ ОХЛАЖДАЮЩЕЙ ЖИДКОСТИ (ВОДЫ) ВЕРТИКАЛЬНЫХ ОТВЕРСТИЙ ГЛУБИНОЙ 200 ММ ДИАМЕТРОМ: 20 ММ | 100 ОТВЕРСТИЙ | 0.06
595. 1 | 1 | ЗАТРАТЫ ТРУДА РАБОЧИХ-СТРОИТЕЛЕЙ(4:1) | ЧЕЛ.-Ч | 17.3 | 1.038
595. 2 | 3 | ЗАТРАТЫ ТРУДА МАШИНИСТОВ | ЧЕЛ.-Ч | 18.2 | 1.092
ИТОГО ОПЛАТА ТРУДА:
595. 3 | 1732 | УСТАНОВКИ ДЛЯ СВЕРЛЕНИЯ ОТВЕРСТИЙ В ЖЕЛЕЗОБЕТОНЕ ДИАМЕТРОМ ДО 160 ММ | МАШ.-Ч | 16.4 | 0.984
595. 4 | 2509 | АВТОМОБИЛИ БОРТОВЫЕ ГРУЗОПОДЪЕМНОСТЬЮ ДО 5 Т | МАШ.-Ч | 1.8 | 0.108
ИТОГО ЭКСПЛУАТАЦИЯ МАШИН:
595. 5 | 9219 | ВОДА | М3 | 0.443 | 0.02658
595. 6 | 44507 | СВЕРЛА КОЛЬЦЕВЫЕ АЛМАЗНЫЕ ДИАМЕТРОМ 20 ММ | ШТ | 2.52 | 0.1512
ИТОГО МАТЕРИАЛОВ:
ОГРАЖДЕНИЯ
596 | Е0705-016-03 | УСТРОЙСТВО МЕТАЛЛИЧЕСКИХ ОГРАЖДЕНИЙ С ПОРУЧНЯМИ ИЗ ПОЛИВИНИЛХЛОРИДА | 100М | 0.148
596. 1 | 1 | ЗАТРАТЫ ТРУДА РАБОЧИХ-СТРОИТЕЛЕЙ(3,8:1) | ЧЕЛ.-Ч | 57.1 | 8.4508
596. 2 | 3 | ЗАТРАТЫ ТРУДА МАШИНИСТОВ | ЧЕЛ.-Ч | 2.82 | 0.41736
ИТОГО ОПЛАТА ТРУДА:
596. 3 | 2016 | УСТАНОВКИ ДЛЯ СВАРКИ РУЧНОЙ ДУГОВОЙ (ПОСТОЯННОГО ТОКА) | МАШ.-Ч | 5.8 | 0.8584
596. 4 | 2499 | АВТОМОБИЛИ БОРТОВЫЕ ГРУЗОПОДЪЕМНОСТЬЮ ДО 5 Т | МАШ.-Ч | 2.41 | 0.35668
ИТОГО ЭКСПЛУАТАЦИЯ МАШИН:
596. 5 | 35326 | ЭЛЕКТРОДЫ ДИАМЕТРОМ 6 ММ Э42 | Т | 0.02 | 0.00296
596. 6 | 35522 | ПОРУЧНИ ТИП ПО ПРОЕКТУ | М | 102 | 15.096
ИТОГО МАТЕРИАЛОВ:
597 | С124-9221 | ПОРУЧЕНЬ И СТОЙКА ХРОМИРОВАННАЯ ТРУБА Д-50ММ | М | 22
598 | С124-9221 | ЗАПОЛНЕНИЕ, ХРОМИРОВАННАЯ ТРУБА Д-20ММ | М | 16.5
РАЗДЕЛ 40. НАВИГАЦИОННЫХ УКАЗАТЕЛЕЙ И ТАБЛИЧЕК (ПОДВЕСНЫХ И НАСТЕННЫХ)
599 | М | ПОДВЕСНОЙ УКАЗАТЕЛ (300Х150ММ) СВЕТОДИОДНЫЙ АВАРИЙНЫЙ СВЕТИЛЬНИК ПОДВЕСНОЙ СВЕТОВОЙ УКАЗАТЕЛЬ ВЫХОДА ПОСТОЯННЫЙ 3W IP40 АККУМУЛЯТОР 3 ЧАСА. ТИП УКАЗАТЕЛЯ: ДВУСТОРОННИЙ. ПОДВЕШИВАЕТСЯ НА МЕТАЛЛИЧЕСКИХ ТРОСАХ. | ШТ | 23
600 | М | НАСТЕННАЯ ТАБЛИЧКА (300Х150ММ) АЛЮМИНИЕВАЯ КОМПОЗИТНАЯ ПАНЕЛЬ ТОЛЩИНОЙ 5 ММ. НА ЛИЦЕВУЮ ПОВЕРХНОСТЬ НАНОСИТСЯ УФ-ПЕЧАТЬ ИЛИ НАКЛЕИВАЕТСЯ ВИНИЛОВАЯ ПЛЁНКА. ТИП УКАЗАТЕЛЯ: ОДНОСТОРОННИЙ. | ШТ | 32
| ИТОГО ОБОРУДОВАНИЕ: |  | СУМ
| ИТОГО ПРЯМЫЕ ЗАТРАТЫ |  | СУМ

## Лист1
АДМИНИСТРАТИВНОЕ ЗДАНИЕ "ДИРЕКЦИИ ТЕХНОЛОГИЧЕСКОГО ПАРКА ПРОГРАМНЫХ ПРОДУКТОВ И ИНФОРМАЦИОННЫХ ТЕХНОЛОГИИ" (ДАЛЕЕ - ДИРЕКЦИЯ ПО АДРЕСУ: СЫРДАРЬИНСКАЯ ОБЛАСТЬ, ГОРОД ГУЛИСТАН, МФЙ САЙКАЛ, УЛИЦА ИСЛАМ КАРИМОВА, ДОМ 62
(наименование стройки)
|  | ЛОКАЛЬНЫЙ РЕСУРСНЫЙ СМЕТНЫЙ РАСЧЕТ | №
(локальная ресурсная смета)
на | , АРХИТЕКТУРНЫЕ РЕШЕНИЯ
(наименование работ и затрат, наименование объекта)
Основание:
Сметная стоимость
Составлен В ТЕКУЩИХ ЦЕНАХ
N п.п. | Шифр номера нормативов и коды ресурсов | Наименование работ и затрат | Единица измерения | Количество
1 | 2 | 3 | 4 | 5
ИТОГО ПО ЛОКАЛЬНОМУ РЕСУРСНОМУ РАСЧЕТУ, СОСТАВЛЕННОМУ НА ОСНОВЕ ЛОКАЛЬНОЙ РЕСУРСНОЙ ВЕДОМОСТИ N
ТРУДОВЫЕ РЕСУРСЫ
1 | 1 | ЗАТРАТЫ ТРУДА РАБОЧИХ-СТРОИТЕЛЕЙ | ЧЕЛ.-Ч | 53093.192
2 | 3 | ЗАТРАТЫ ТРУДА МАШИНИСТОВ | ЧЕЛ.-Ч | 1671.9656
| ИТОГО ПО ТРУДОВЫМ РЕСУРСАМ: |  | СУМ
СТРОИТЕЛЬНЫЕ МАШИНЫ И МЕХАНИЗМЫ
3 | 112 | АВТОПОГРУЗЧИКИ 5 Т | МАШ.-Ч | 81.408
4 | 404 | ВИБРАТОРЫ ПОВЕРХНОСТНЫЕ | МАШ.-Ч | 1327.3344
5 | 429 | ГОРЕЛКИ ГАЗОПЛАМЕННЫЕ | МАШ.-Ч | 229.056
6 | 521 | ДРЕЛИ ЭЛЕКТРИЧЕСКИЕ | МАШ.-Ч | 1256.3276
7 | 659 | КОМПРЕССОРЫ ПЕРЕДВИЖНЫЕ С ДВИГАТЕЛЕМ ВНУТРЕННЕГО СГОРАНИЯ ДАВЛЕНИЕМ ДО 686 КПА (7 АТМ.) 5 М3/МИН | МАШ.-Ч | 19.2
8 | 660 | КОМПРЕССОРЫ ПЕРЕДВИЖНЫЕ С ДВИГАТЕЛЕМ ВНУТРЕННЕГО СГОРАНИЯ ДАВЛЕНИЕМ ДО 686 КПА (7 АТМ.) 5 М3/МИН | МАШ.-Ч | 3.884
9 | 698 | КРАНЫ БАШЕННЫЕ ПРИ РАБОТЕ НА ДРУГИХ ВИДАХ СТРОИТЕЛЬСТВА 8 Т | МАШ.-Ч | 45.9445
10 | 762 | КРАНЫ НА АВТОМОБИЛЬНОМ ХОДУ ПРИ РАБОТЕ НА ДРУГИХ ВИДАХ СТРОИТЕЛЬСТВА 10 Т | МАШ.-Ч | 62.9894
11 | 766 | КРАНЫ НА АВТОМОБИЛЬНОМ ХОДУ ПРИ РАБОТЕ НА МОНТАЖЕ ТЕХНОЛОГИЧЕСКОГО ОБОРУДОВАНИЯ 10 Т | МАШ.-Ч | 9.2536
12 | 913 | КОТЛЫ БИТУМНЫЕ ПЕРЕДВИЖНЫЕ 400 Л | МАШ.-Ч | 293.7324
13 | 982 | ЛЕБЕДКИ ЭЛЕКТРИЧЕСКИЕ, ТЯГОВЫМ УСИЛИЕМ 122,62 (12,5) КН (Т) | МАШ.-Ч | 84.042
14 | 1041 | ШУРУПОВЕРТЫ | МАШ.-Ч | 4.6536
15 | 1146 | МАШИНЫ ШЛИФОВАЛЬНЫЕ УГЛОВЫЕ | МАШ.-Ч | 4.669
16 | 1169 | МАШИНЫ МОЗАИЧНО-ШЛИФОВАЛЬНЫЕ | МАШ.-Ч | 85.3604
17 | 1369 | НОЖНИЦЫ ЭЛЕКТРИЧЕСКИЕ | МАШ.-Ч | 24.8353
18 | 1383 | УСТАНОВКИ ДЛЯ ИЗГОТОВЛЕНИЯ БАНДАЖЕЙ, ДИАФРАГМ, ПРЯЖЕК | МАШ.-Ч | 2.365
19 | 1513 | ПРЕОБРАЗОВАТЕЛИ СВАРОЧНЫЕ С НОМИНАЛЬНЫМ СВАРОЧНЫМ ТОКОМ 315-500 А | МАШ.-Ч | 11.12
20 | 1521 | ПОДЪЕМНИКИ СТРОИТЕЛЬНЫЕ ГРУЗОПАССАЖИРСКИЕ ГРУЗОПОДЪЕМНОСТЬ ДО 0,8 Т | МАШ.-Ч | 29.0906
21 | 1522 | ПОДЪЕМНИКИ МАЧТОВЫЕ СТРОИТЕЛЬНЫЕ 0,5 Т | МАШ.-Ч | 303.3669
22 | 1523 | ПИЛЫ ДИСКОВЫЕ ЭЛЕКТРИЧЕСКИЕ | МАШ.-Ч | 3150.3972
23 | 1603 | РАСТВОРОМЕШАЛКИ ДЛЯ ПРИГОТОВЛЕНИЯ ВОДОЦЕМЕНТНЫХ И ДРУГИХ РАСТВОРОВ 350 Л | МАШ.-Ч | 3.3864
24 | 1609 | РАСТВОРОНАСОСЫ 1 М3/Ч | МАШ.-Ч | 166.7656
25 | 1702 | СТАНОК КАМНЕРЕЗНЫЙ УНИВЕРСАЛЬНЫЙ | МАШ.-Ч | 87.6179
26 | 1732 | УСТАНОВКИ ДЛЯ СВЕРЛЕНИЯ ОТВЕРСТИЙ В ЖЕЛЕЗОБЕТОНЕ ДИАМЕТРОМ ДО 160 ММ | МАШ.-Ч | 2.952
27 | 1866 | ТРАМБОВКИ ПНЕВМАТИЧЕСКИЕ | МАШ.-Ч | 94.7742
28 | 1908 | ТЕРМОС 100 Л | МАШ.-Ч | 168.5481
29 | 2016 | УСТАНОВКИ ДЛЯ СВАРКИ РУЧНОЙ ДУГОВОЙ (ПОСТОЯННОГО ТОКА) | МАШ.-Ч | 14.9756
30 | 2209 | ШУРУПОВЕРТЫ СТРОИТЕЛЬНО-МОНТАЖНЫЕ | МАШ.-Ч | 1202.1574
31 | 2499 | АВТОМОБИЛИ БОРТОВЫЕ ГРУЗОПОДЪЕМНОСТЬЮ ДО 5 Т | МАШ.-Ч | 42.6164
32 | 2509 | АВТОМОБИЛИ БОРТОВЫЕ ГРУЗОПОДЪЕМНОСТЬЮ ДО 5 Т | МАШ.-Ч | 150.6854
33 | 2510 | АВТОМОБИЛИ БОРТОВЫЕ ГРУЗОПОДЪЕМНОСТЬЮ ДО 8 Т | МАШ.-Ч | 0.0336
34 | 2577 | АППАРАТЫ ДЛЯ ГАЗОВОЙ СВАРКИ И РЕЗКИ | МАШ.-Ч | 2.24
35 | 2875 | ПЕРФОРАТОРЫ ЭЛЕКТРИЧЕСКИЕ | МАШ.-Ч | 1507.2068
36 | 3021 | РАСТВОРОСМЕСИТЕЛИ ПЕРЕДВИЖНЫЕ 65 Л | МАШ.-Ч | 25.1601
37 | 3022 | РАСТВОРОСМЕСИТЕЛИ ПЕРЕДВИЖНЫЕ 250 Л | МАШ.-Ч | 220.2298
38 | 3295 | ДРЕЛИ ЭЛЕКТРИЧЕСКИЕ | МАШ.-Ч | 76.162
39 | 3302 | ПИЛЫ ДИСКОВЫЕ ЭЛЕКТРИЧЕСКИЕ | МАШ.-Ч | 0.49998
40 | 3325 | ДРЕЛЬ-ПЕРФОРАТОР ЭЛЕКТРИЧЕСКАЯ | МАШ.-Ч | 440.6852
41 | 3326 | НОЖНИЦЫ ЭЛЕКТРИЧЕСКИЕ | МАШ.-Ч | 0.1122
| ИТОГО ПО СТРОИТЕЛЬНЫМ МАШИНАМ: |  | СУМ
| В Т.Ч. ЗАРАБОТНАЯ ПЛАТА МАШИНИСТОВ: |  | СУМ
МАТЕРИАЛЬНЫЕ РЕСУРСЫ
42 | 7598 | КЕРАМЗИТОБЕТОН КЛАССА В12,5 /М-150/ | М3 | 15.9329
43 | 9219 | ВОДА | М3 | 163.4742
44 | 11221 | ПЕСОК КВАРЦЕВЫЙ | Т | 12.612
45 | 11682 | ПОЛИМЕРНАЯ ЛЕНТА ПОЛИКЕН | М2 | 64.9612
46 | 12104 | РАСТВОР ГОТОВЫЙ КЛАДОЧНЫЙ ТЯЖЕЛЫЙ ЦЕМЕНТНЫЙ, МАРКА: 100 | М3 | 1.9124
47 | 12138 | РАСТВОР ЦЕМЕНТНО-ИЗВЕСТКОВЫЙ 1:1:6 | М3 | 7.007
48 | 12146 | РАСТВОР ГОТОВЫЙ ОТДЕЛОЧНЫЙ ТЯЖЕЛЫЙ, ИЗВЕСТКОВЫЙ: 1:2,0 | М3 | 0.025578
49 | 12147 | РАСТВОР ОТДЕЛОЧНЫЙ ТЯЖЕЛЫЙ ИЗВЕСТКОВЫЙ 1:2,5 | М3 | 55.355
50 | 12217 | РАСТВОР ГОТОВЫЙ ОТДЕЛОЧНЫЙ ТЯЖЕЛЫЙ, ЦЕМЕНТНЫЙ: 1:3 | М3 | 12.3924
51 | 12220 | РАСТВОР ГОТОВЫЙ КЛАДОЧНЫЙ ТЯЖЕЛЫЙ ЦЕМЕНТНЫЙ, МАРКА: 150 | М3 | 214.3173
52 | 12373 | СМЕСЬ СУХАЯ ГИПСОВАЯ | Т | 17.3911
53 | 19299 | ЛИСТЫ ОБЛИЦОВОЧНЫЕ АКУСТИЧЕСКАЯ ПАНЕЛЬ | М2 | 194.9922
54 | 22005 | БЕТОН ТЯЖЕЛЫЙ, КЛАСС В 12,5 (М150) | М3 | 70.6044
55 | 22450 | РАСТВОР ГОТОВЫЙ КЛАДОЧНЫЙ ЦЕМЕНТНЫЙ, МАРКА: 25 | М3 | 48
56 | 29124 | ФУГОМАССА | Т | 0.33046
57 | 29161 | БОЛТЫ АНКЕРНЫЕ | ШТ | 231.2
58 | 29162 | БОЛТЫ АНКЕРНЫЕ /ТИП И ДИАМЕТР ПО ПРОЕКТУ/ | ШТ | 18
59 | 29922 | РЕЙКИ ОТДЕЛОЧНЫЕ ПЛАСТИКОВЫЕ | М | 49.874
60 | 29980 | ПАНЕЛИ ОБЛИЦОВОЧНЫЕ НА ДЕКОРАТИВНЫМ ОТДЕЛОЧНЫМ ОГНЕСТОЙКИМ ПАНЕЛЕМ МДФ | М2 | 523.677
61 | 30009 | АСБЕСТ ХРИЗОЛИТОВЫЙ МАРКИ К-6-30 | Т | 0.32104
62 | 30099 | ПОКОВКИ ИЗ КВАДРАТНЫХ ЗАГОТОВОК МАССОЙ 1.8 КГ | КГ | 6.9824
63 | 30102 | БИТУМЫ НЕФТЯНЫЕ СТРОИТЕЛЬНЫЕ МАРКИ БН-90/10 | Т | 6.758
64 | 30103 | БИТУМЫ НЕФТЯНЫЕ СТРОИТЕЛЬНЫЕ МАРКИ БН-70/30 | Т | 1.22
65 | 30133 | СМОЛА КАМЕННОУГОЛЬНАЯ ДЛЯ ДОРОЖНОГО СТРОИТЕЛЬСТВА | Т | 0.005749
66 | 30322 | БОЛТЫ СТРОИТЕЛЬНЫЕ С ГАЙКАМИ И ШАЙБАМИ | Т | 0.000507
67 | 30325 | ВИНТЫ САМОНАРЕЗАЮЩИЕ СМ1-35 | Т | 0.32032
68 | 30389 | ГВОЗДИ СТРОИТЕЛЬНЫЕ С ПЛОСКОЙ ГОЛОВКОЙ 1,6Х50 ММ | Т | 0.004204
69 | 30391 | ГВОЗДИ СТРОИТЕЛЬНЫЕ С ПЛОСКОЙ ГОЛОВКОЙ 1,8Х60 ММ | Т | 0.001728
70 | 30405 | ГВОЗДИ ТОЛЕВЫЕ КРУГЛЫЕ 3,0Х40 ММ | Т | 0.000512
71 | 30407 | ГВОЗДИ СТРОИТЕЛЬНЫЕ | Т | 0.009122
72 | 30434 | ДЮБЕЛИ РАСПОРНЫЕ | 100ШТ | 0.4228
73 | 30456 | ДЮБЕЛИ С КАЛИБРОВАННОЙ ГОЛОВКОЙ (В ОБОЙМАХ) С ЦИНКОВЫМ ХРОМАТИРОВАННЫМ ПОКРЫТИЕМ 3Х58,5 ММ | Т | 0.002923
74 | 30485 | ДЮБЕЛЬ | ШТ | 1161.645
75 | 30648 | ПРОФИЛИ СТЫКОПЕРЕКРЫВАЮЩИЕ ИЗ СТАЛЬНЫХ И АЛЮМИНИЕВЫХ СПЛАВОВ /ПО ПРОЕКТУ/ | М | 73.08
76 | 30654 | ГИПСОВЫЕ ВЯЖУЩИЕ Г-3 | Т | 0.003898
77 | 30741 | ПОКРЫТИЕ-КЕРАМОГРАНИТНАЯ ПЛИТКА ДЛЯ ПОЛОВ 1200Х600Х12ММ С ПРОТИВО-СКОЛЬЗЯЩИМИ РАССЕЧКАМИ -12ММ | М2 | 1300.8366
78 | 30747 | КОМПЛЕКТЫ ДЛЯ ТУАЛЕТНОЙ КОМНАТЫ Т-7 | КОМПЛ | 57.8312
79 | 30827 | НАЩЕЛЬНИК СТАЛЬНОЙ ОЦИНКОВАННЫЙ С ПОКРЫТИЕМ "ПОЛИЭСТЕР" | М | 164.4
80 | 30828 | УГОЛ НАРУЖНЫЙ, ВНУТРЕННИЙ ИЗ ОЦИНКОВАННОЙ СТАЛИ С ПОЛИМЕРНЫМ ПОКРЫТИЕМ | М | 1727.99
81 | 30829 | НАЧАЛЬНАЯ ПЛАНКА ИЗ ОЦИНКОВАННОЙ СТАЛИ С ПОЛИМЕРНЫМ ПОКРЫТИЕМ | М | 1319.556
82 | 30830 | КРОНШТЕЙН ВЫРАВНИВАЮЩИЙ СТАЛЬНОЙ ОЦИНКОВАННЫЙ, ВЫСОТОЙ ПРОФИЛЯ (H) 200 ММ, ТОЛЩИНОЙ МЕТАЛЛА (T) 1,2 ММ | ШТ | 10996.3
83 | 30849 | ЛИСТ ГЛАДКИЙ СТАЛЬНОЙ ОЦИНКОВАННЫЙ С ПОКРЫТИЕМ "ПОЛИЭСТЕР" | М2 | 282.762
84 | 30868 | ПРОФИЛЬ МЕТАЛЛИЧЕСКИЙ НАПРАВЛЯЮЩИЙ ПН-4 | М | 6283.6
85 | 30872 | ФАСАДНАЯ ПАНЕЛЬ ИЗ ОЦИНКОВАННОЙ СТАЛИ С ПОКРЫТИЕМ "ПОЛИЭСТЕР" | М2 | 2055.288
86 | 30957 | КРАСКИ МАСЛЯНЫЕ ЗЕМЛЯНЫЕ МА-0115 ОХРА | Т | 0.93896
87 | 31017 | КРАСКИ ЦВЕТНЫЕ, ГОТОВЫЕ К ПРИМЕНЕНИЮ ДЛЯ ВНУТРЕННИХ РАБОТ МА-25 ГОЛУБАЯ, ОРАНЖЕВО-БЕЖЕВАЯ | Т | 0.068014
88 | 31054 | КРАСКИ ВОДОЭМУЛЬСИОННЫЕ | Т | 3.2718
89 | 31102 | КЛЕЙ ПЛИТОЧНЫЙ "СТАРАТЕЛЬ-СТАНДАРТ" | КГ | 7257.735
90 | 31122 | ПЕНА МОНТАЖНАЯ ДЛЯ ГЕРМЕТИЗАЦИИ СТЫКОВ В БАЛЛОНЧИКЕ ЕМКОСТЬЮ 0,85 Л | ШТ | 39.788
91 | 31293 | РАСКЛАДКИ ПОЛИВИНИЛХЛОРИДНЫЕ ГОРИЗОНТАЛЬНЫЕ | М | 169.6278
92 | 31294 | РАСКЛАДКИ ПОЛИВИНИЛХЛОРИДНЫЕ ВЕРТИКАЛЬНЫЕ | М | 77.6892
93 | 31307 | СОСТАВ ГРУНТОВОЧНЫЙ НА ЛАТЕКСНОЙ ОСНОВЕ | Т | 0.80176
94 | 31434 | ГРУНТОВКА | Т | 2.164
95 | 31478 | ДЮБЕЛЬ-ПРОБКИ ДЛ. 65 ММ | ШТ | 5283.952
96 | 31519 | БЕНЗИН РАСТВОРИТЕЛЬ | Т | 2.4399
97 | 31524 | РАСТВОРИТЕЛЬ МАРКИ Р-4 | Т | 0.0006
98 | 31688 | КЛЕЙ "БУСТИЛАТ" | Т | 0.09603
99 | 31710 | ШПАТЛЕВКА КЛЕЕВАЯ | Т | 2.6079
100 | 31719 | КЛЕЙ ДЛЯ ОБЛИЦОВОЧНЫХ РАБОТ (СУХАЯ СМЕСЬ) | Т | 2.7404
101 | 31907 | РУБЕРОИД КРОВЕЛЬНЫЙ С КРУПНОЗЕРНИСТОЙ ПОСЫПКОЙ С ПЫЛЕВИДНОЙ ПОСЫПКОЙ РКП-350Б | М2 | 1056
102 | 31920 | ИЗОЛ | М2 | 3724.1104
103 | 31929 | ТОЛЬ С КРУПНОЗЕРНИСТОЙ ПОСЫПКОЙ ГИДРОИЗОЛЯЦИОННЫЙ МАРКИ ТГ-350 | М2 | 21.6804
104 | 31934 | БИТУМНО-ПОЛИМЕРНЫЙ РУЛОННЫЙ МАТЕРИАЛ (ПО ПРОЕКТУ) | М2 | 1200
105 | 32104 | МАСТИКА БИТУМНАЯ КРОВЕЛЬНАЯ ГОРЯЧАЯ | Т | 10.0701
106 | 32124 | МАСТИКА КЛЕЯЩАЯ МОРОЗОСТОЙКАЯ БИТУМНО-МАСЛЯНАЯ МБ-50 | Т | 0.32526
107 | 32136 | МАСТИКА БИТУМНО-ПОЛИМЕРНАЯ | Т | 2.4
108 | 32297 | ШПАТЛЕВКА "KNAUF" | Т | 1.821
109 | 32298 | ЛЕНТА САМОКЛЕЮЩАЯСЯ "KNAUF" | Т | 0.05485
110 | 32299 | ГИПСОКАРТОННАЯ ПЛИТКА "KNAUF" | М2 | 450.036
111 | 32360 | ПЛИТЫ ПАНЕЛИ ФАЛЬШПОЛА | 100М2 | 0.1787
112 | 32538 | ПРОВОЛОКА СТАЛЬНАЯ НИЗКОУГЛЕРОДИСТАЯ РАЗНОГО НАЗНАЧЕНИЯ ОЦИНКОВАННАЯ ДИАМЕТРОМ 1,1 ММ | Т | 7.4e-05
113 | 32539 | ПРОВОЛОКА СТАЛЬНАЯ НИЗКОУГЛЕРОДИСТАЯ РАЗНОГО НАЗНАЧЕНИЯ ОЦИНКОВАННАЯ ДИАМЕТРОМ 1,6 ММ | Т | 0.000141
114 | 33404 | ЛЕНТА СТАЛЬНАЯ УПАКОВОЧНАЯ, МЯГКАЯ, НОРМАЛЬНОЙ ТОЧНОСТИ 0,7Х20-50 ММ | Т | 0.001344
115 | 33732 | СТАЛЬ ЛИСТОВАЯ ОЦИНКОВАННАЯ ТОЛЩИНОЙ ЛИСТА 0,7 ММ | Т | 0.20045
116 | 34205 | АММОНИЙ СЕРНОКИСЛЫЙ (СУЛЬФАТ АММОНИЯ) ОЧИЩЕННЫЙ | Т | 0.04268
117 | 34241 | КИСЛОРОД ТЕХНИЧЕСКИЙ ГАЗООБРАЗНЫЙ | М3 | 1.8
118 | 34501 | ПОРТЛАНДЦЕМЕНТ ОБЩЕСТРОИТЕЛЬНОГО НАЗНАЧЕНИЯ БЕЗДОБАВОЧНЫЙ МАРКИ 400 | Т | 3.1797
119 | 35097 | ШУРУПЫ С ПОЛУКРУГЛОЙ ГОЛОВКОЙ 2,5Х20 ММ | Т | 4.5e-05
120 | 35101 | ШУРУПЫ С ПОЛУКРУГЛОЙ ГОЛОВКОЙ 4Х40 ММ | Т | 7.3e-05
121 | 35104 | ШУРУПЫ С ПОЛУКРУГЛОЙ ГОЛОВКОЙ 8Х100 ММ | Т | 0.000173
122 | 35310 | ЭЛЕКТРОДЫ ДИАМЕТРОМ 4 ММ Э42 | Т | 0.00428
123 | 35326 | ЭЛЕКТРОДЫ ДИАМЕТРОМ 6 ММ Э42 | Т | 0.05164
124 | 35388 | БРУСКИ ДЕРЕВЯННЫЕ | М | 24.42
125 | 35390 | ШУРУП САМОНАРЕЗАЮЩИЙ (TN) 3,5/25 ММ | ШТ | 521.4
126 | 35391 | ШУРУП САМОНАРЕЗАЮЩИЙ (TN) 3,5/35 ММ | ШТ | 1495.44
127 | 35401 | ДЮБЕЛИ ТИПА "К" 6/35 | ШТ | 98.34
128 | 35407 | ЛЕНТА РАЗДЕЛИТЕЛЬНАЯ 50 ММ | М | 52.8
129 | 35409 | ЛЕНТА УПЛОТНИТЕЛЬНАЯ ТИПА "ДИХТУНГСБАНД" | М | 77.22
130 | 35415 | ЛИСТЫ ГИПСОКАРТОННЫЕ ГКЛ 12,5 ММ | М2 | 1987.166
131 | 35416 | ЛИСТЫ ГИПСОКАРТОННЫЕ ГКЛВ 12,5 ММ | М2 | 998.88
132 | 35417 | ЛИСТЫ ГИПСОКАРТОННЫЕ ГКЛО 12,5 ММ | М2 | 2105.664
133 | 35421 | МАТЕРИАЛ ТЕПЛОИЗОЛЯЦИОННЫЙ ИЗ МИНЕРАЛЬНЫХ ВОЛОКОН | М2 | 583.7525
134 | 35439 | ШПАКЛЕВКА "ФУГЕНФЮЛЛЕР" | КГ | 621.446
135 | 35441 | ШПАКЛЕВКА "УНИФЛОТ" | КГ | 131.757
136 | 35444 | ЛЕНТА АРМИРУЮЩАЯ | М | 1331.67
137 | 35445 | ЛЕНТА РАЗДЕЛИТЕЛЬНАЯ | М | 1231.2519
138 | 35446 | ЛЕНТА УПЛОТНИТЕЛЬНАЯ | М | 734.2908
139 | 35448 | ШУРУП TN25 | ШТ | 21399.07
140 | 35449 | ШУРУП TN35 | ШТ | 11901.75
141 | 35454 | БРУС ДЕРЕВЯННЫЙ | М3 | 2.2942
142 | 35455 | МАТЕРИАЛ ЗВУКОИЗОЛИРУЮЩИЙ | М3 | 13.1622
143 | 35458 | ПРОФИЛЬ СТОЕЧНЫЙ ПС50/50 | М | 19.176
144 | 35459 | ПРОФИЛЬ СТОЕЧНЫЙ ПС75/50 | М | 2238.1242
145 | 35461 | ПРОФИЛЬ НАПРАВЛЯЮЩИЙ ПН50/40 | М | 6.862
146 | 35467 | ПРОФИЛЬ НАПРАВЛЯЮЩИЙ ПН75/40 | М | 451.6552
147 | 35486 | ПРОФИЛЬ НАПРАВЛЯЮЩИЙ | М | 56.76
148 | 35487 | ПРОФИЛЬ СТОЕЧНЫЙ | М | 154.44
149 | 35522 | ПОРУЧНИ ТИП ПО ПРОЕКТУ | М | 263.364
150 | 35523 | НАКОНЕЧНИК ПОЛИЭТИЛЕННОВЫЙ | 1000ШТ | 19.746
151 | 35526 | КАРБОРУНД | КГ | 14.9381
152 | 35538 | ШКУРКА ШЛИФОВАЛЬНАЯ ДВУХСЛОЙНАЯ С ЗЕРНИСТОСТЬЮ 40/25 | М2 | 40.7916
153 | 36023 | ПИЛОМАТЕРИАЛЫ ХВОЙНЫХ ПОРОД ДРУСКИ ОБРЕЗНЫЕ ДЛИНОЙ 4-6,5 М, ШИРИНОЙ 75-150 ММ, ТОЛЩИНОЙ 40-75 ММ I СОРТА | М3 | 0.01
154 | 36026 | БРУСКИ ОБРЕЗНЫЕ ХВОЙНЫХ ПОРОД ДЛИНОЙ 4-6,5 М, ШИРИНОЙ 75-150 ММ, ТОЛЩИНОЙ 40-75 ММ, IV СОРТА | М3 | 0.009615
155 | 36053 | ДОСКИ ОБРЕЗНЫЕ ХВОЙНЫХ ПОРОД ДЛИНОЙ 4-6,5 М, ШИРИНОЙ 75-150 ММ, ТОЛЩИНОЙ 25 ММ, III СОРТА | М3 | 0.019488
156 | 38502 | ВАТА МИНЕРАЛЬНАЯ | М3 | 1.0732
157 | 38668 | ЕРШИ МЕТАЛЛИЧЕСКИЕ | КГ | 9.135
158 | 40363 | МУКА АНДЕЗИТОВАЯ КИСЛОТОУПОРНАЯ МАРКА А | Т | 5.4096
159 | 40853 | СТАЛЬ ОЦИНКОВАННАЯ ЛИСТОВАЯ ТОЛЩИНА ЛИСТА 0,8 ММ | Т | 0.00371
160 | 40955 | БОЛТЫ АНКЕРНЫЕ С ГАЙКАМИ | Т | 0.016957
161 | 41030 | ВИНТЫ САМОНАРЕЗАЮЩИЕ ОЦИНКОВАННЫЕ | Т | 6e-06
162 | 41151 | СТЕКЛОПЛАСТИК РУЛОННЫЙ, ШИРИНОЙ 50 ММ | М2 | 0.30856
163 | 41152 | МАТЕРИАЛЫ ТЕПЛОИЗОЛЯЦИОННЫЕ | М3 | 0.2884
164 | 43128 | КОВРОВЫЕ ПОКРЫТИЯ | М2 | 2176.6902
165 | 43841 | ЛЕНТА БУМАЖНАЯ ДЛЯ ПОВЫШЕНИЯ ТРЕЩИНОСТОЙКОСТИ СТЫКОВ ГКЛ И ГВЛ | М | 77.88
166 | 43993 | ГРУНТОВКА "ТИФЕНГРУНД", КНАУФ | КГ | 6.6
167 | 43994 | КЛЕЙ "ПЕРЛФИКС", КНАУФ | КГ | 90.42
168 | 43996 | ШПАКЛЕВКА "УНИФЛОТ", КНАУФ | КГ | 6.6
169 | 43997 | ШПАКЛЕВКА "ФУГЕНФЮЛЛЕР", КНАУФ | КГ | 45.54
170 | 44059 | ВЕТОШЬ | КГ | 49.8315
171 | 44087 | ДЕТАЛИ КРЕПЛЕНИЯ СТАЛЬНЫЕ | КГ | 0.28899
172 | 44098 | ДИСПЕРСИЯ ПОЛИВИНИЛАЦЕТАТНАЯ НЕПЛАСТИФИЦИРОВАННАЯ МАРКИ Д50Н | КГ | 1643.1877
173 | 44259 | МАТЕРИАЛЫ РУЛОННЫЕ КРОВЕЛЬНЫЕ | М2 | 144.072
174 | 44378 | ПЛИТЫ ТЕПЛОИЗОЛЯЦИОННЫЕ | М3 | 113.68
175 | 44507 | СВЕРЛА КОЛЬЦЕВЫЕ АЛМАЗНЫЕ ДИАМЕТРОМ 20 ММ | ШТ | 0.4536
176 | 45005 | КЛЕЙ | КГ | 0.69228
177 | 45011 | РЕЙКИ ДЕРЕВЯННЫЕ | М3 | 0.05769
178 | 45034 | РАСТВОР ГОТОВЫЙ КЛАДОЧНЫЙ ТЯЖЕЛЫЙ ЦЕМЕНТНЫЙ МАРКА ПО ПРОЕКТУ | М3 | 98.9808
179 | 45035 | МИНЕРАЛЬНЫЙ ИЛИ ПОЛИМЕРМИНЕРАЛЬНЫЙ ДЕКОРАТИВНЫЙ СОСТАВ | Т | 13.0285
180 | 45037 | СМЕСЬ СУХАЯ ДЛЯ ЗАДЕЛКИ ШВОВ | Т | 0.03361
181 | 45037 | СМЕСЬ СУХАЯ ДЛЯ ЗАДЕЛКИ ШВОВ | Т | 0.082128
182 | 45045 | ГРАВИЙ КЕРАМЗИТОВЫЙ | М3 | 197.76
183 | 45050 | ЩЕБЕНЬ ИЗ ПРИРОДНОГО КАМНЯ ДЛЯ СТРОИТЕЛЬНЫХ РАБОТ ФРАКЦИИ 5-10 ММ | М3 | 8.5175
184 | 45051 | ЩЕБЕНЬ ИЗ ПРИРОДНОГО КАМНЯ ДЛЯ СТРОИТЕЛЬНЫХ РАБОТ ФРАКЦИИ 10-20 ММ | М3 | 7.6658
185 | 45053 | ЩЕБЕНЬ ИЗ ПРИРОДНОГО КАМНЯ ДЛЯ СТРОИТЕЛЬНЫХ РАБОТ ФРАКЦИИ 40-70 ММ | М3 | 85.175
186 | 45077 | ПРОПАН-БУТАН, СМЕСЬ ТЕХНИЧЕСКАЯ | КГ | 576.54
187 | 45089 | ПАСТА АНТИСЕПТИЧЕСКАЯ | Т | 0.006269
188 | 45401 | ГВОЗДИ ОТДЕЛОЧНЫЕ | Т | 0.010972
189 | 45404 | ПАТРОНЫ ДЛЯ СТРОИТЕЛЬНО-МОНТАЖНОГО ПИСТОЛЕТА | 1000ШТ | 0.3416
190 | 46095 | ЛИСТЫ АЛЮМИНИЕВЫЕ МАРКИ АД1Н, ТОЛЩИНОЙ 1 ММ | КГ | 0.1092
191 | 47801 | ТРУБЫ ВОДОСТОЧНЫЕ 120 ММ | М | 254.25
192 | 49329 | ПРОФИЛЬ 60Х27 | М | 11189.4
193 | 49330 | ЯКОРНЫЙ ПОДВЕС С ПРОВОЛОКОЙ | ШТ | 6582
194 | 49331 | ПРЯМОЙ ПОДВЕС | ШТ | 2632.8
195 | 49332 | СОЕДИНИТЕЛЬ 1 УРОВНЯ | ШТ | 1579.68
196 | 49333 | СОЕДИНИТЕЛЬ 2 УРОВНЯ | ШТ | 1579.68
197 | 49334 | УДЛИНИТЕЛЬ | ШТ | 3291
198 | 51622 | ЩИТЫ НАСТИЛА ПО ПРОЕКТНЫМ ДАННЫМ | М2 | 109.14
199 | 55218 | ГРУНТОВКА ПОЛИМЕРНАЯ ТИПА "BOLIX O" | КГ | 258.013
200 | 55219 | ГРУНТОВКА ТИПА "BOLIX SG" | КГ | 516.026
201 | 55220 | КРАСКА СИЛИКАТНАЯ ТИПА "BOLIX SZ" | Л | 911.876
202 | 55228 | СВЕРЛА КОЛЬЦЕВЫЕ АЛМАЗНЫЕ ДИАМЕТРОМ 5 ММ | ШТ | 7.308
203 | 55230 | КЛЕЙ УНИВЕРСАЛЬНЫЙ ДЛЯ СИСТЕМ УТЕПЛЕНИЯ ТИПА "BOLIX WM" | КГ | 1688.96
204 | 55231 | КЛЕЙ ДЛЯ ПРИКЛЕИВАНИЯ МИНЕРАЛЬНОЙ ВАТЫ ТИПА "BOLIX ZW" | КГ | 1218
205 | 55246 | ПРОФИЛЬ ЦОКОЛЬНЫЙ AL 50 ММ, ДЛИНА 2500 ММ | М | 66.178
206 | 55251 | УГОЛОК ПВХ С СТЕКЛОСЕТКОЙ | М | 121.8
207 | 61342 | РУБЕРОИД | М2 | 142.8415
208 | 61615 | ДЮБЕЛИ ДЛЯ ПРИСТРЕЛКИ | 10 ШТ | 18.067
209 | 76849 | ШУРУПЫ-САМОРЕЗЫ 4,2Х16 ММ | ШТ | 91112.2
210 | 76850 | ДЮБЕЛЬ-ГВОЗДЬ 8Х100 ММ | ШТ | 21992.6
211 | 76853 | ШУРУПЫ-САМОРЕЗЫ 35 ММ | КГ | 18.503
212 | 80625 | ПЕНА МОНТАЖНАЯ (ГЕРМЕТИК ПЕНОПОЛИУРЕТАНОВЫЙ ТИПА MAKROFLEKS, SOUDAL) ДЛЯ ГЕРМЕТИЗАЦИИ СТЫКОВ В БАЛЛОНЧИКЕ ЕМКОСТЬЮ 0,75 Л | ШТ | 763.7338
213 | 448661 | ИЗОЛ ТПП (ТОЛЩИНА 2 ММ, ОСНОВА - СТЕКЛОТКАНЬ, ВЕРХНИЙ ЗАЩИТНЫЙ СЛОЙ - ПОЛИЭТИЛЕНОВАЯ ПЛЕНКА, РУЛОН 10-15 М2) | М2 | 3446.4
214 | 449064 | ИЗОЛ ТП ДЛЯ ГИДРОИЗОЛЯЦИИ ПОДСТИЛАЮЩИЙ СЛОЙ (ВЕРХНИЙ ЗАЩИТНЫЙ СЛОЙ-ПОЛИЭТИЛЕНОВАЯ ПЛЕНКА, ОСНОВА-СТЕКЛОВОЛОКНО + НЕТКАННЫЙ МАТЕРИАЛ | М2 | 2248.8
215 | 449190 | ТЕПЛОЗВУКОИЗОЛЯЦИОННЫЙ СЛОЙ-ПЕНОПОЛИСТИРОЛ ППС 35-Р-А ГОСТ 15588-2014-30ММ | М2 | 4012.4886
216 | 937515 | ПЛИНТУСА ИЗ МДФ ПОКРЫТЫЕ ДЕКОРАТИВНОЙ БУМАГОЙ ПВС, РАЗМЕР 2800 ММ Х 60 ММ Х 10 ММ | М | 581.76
217 | М | CТАЛЬНАЯ ТРУБА 40Х40Х2.0ММ | П.М | 53
218 | М | СЭНДВИЧПАНЕЛЬ ТОЛЩ-100ММ | М2 | 200
219 | М | НАСТЕННАЯ ТАБЛИЧКА (300Х150ММ) АЛЮМИНИЕВАЯ КОМПОЗИТНАЯ ПАНЕЛЬ ТОЛЩИНОЙ 5 ММ. НА ЛИЦЕВУЮ ПОВЕРХНОСТЬ НАНОСИТСЯ УФ-ПЕЧАТЬ ИЛИ НАКЛЕИВАЕТСЯ ВИНИЛОВАЯ ПЛЁНКА. ТИП УКАЗАТЕЛЯ: ОДНОСТОРОННИЙ. | ШТ | 32
220 | М | ПОДВЕСНОЙ УКАЗАТЕЛ (300Х150ММ) СВЕТОДИОДНЫЙ АВАРИЙНЫЙ СВЕТИЛЬНИК ПОДВЕСНОЙ СВЕТОВОЙ УКАЗАТЕЛЬ ВЫХОДА ПОСТОЯННЫЙ 3W IP40 АККУМУЛЯТОР 3 ЧАСА. ТИП УКАЗАТЕЛЯ: ДВУСТОРОННИЙ. ПОДВЕШИВАЕТСЯ НА МЕТАЛЛИЧЕСКИХ ТРОСАХ. | ШТ | 23
221 | М | ВЕРТИКАЛЬНАЯ ПОВЕРХНОСТЬ: С ТОРЦА (СЕРЫЙ ПОЛИРОВАННЫЙ ГРАНИТ) ТОЛЩ.20ММ | М2 | 3.33
222 | М | ПАНДУС ОБЛИЦОВКА (ГОРИЗОНТАЛЬНАЯ ПОВЕРХНОСТЬ) СЕРЫЙ ГРАНИТ НЕСКОЛЬЗЯЩИЙ ТОЛЩИНОЙ 20ММ | М2 | 17.3
223 | М | ПОДСТУПЕНКИ (СЕРЫЙ ПОЛИРОВАННЫЙ ГРАНИТ) ТОЛЩ.20ММ | М2 | 17.51
224 | М | СТУПЕНИ И ПЛОЩАДКА (СЕРЫЙ ГРАНИТ С ОГНЕОБРАБОТКОЙ, НЕСКОЛЬЗЯЩИЙ) ТОЛЩ.30ММ | М2 | 130.36
225 | М | ПОКРЫТИЕ-КЕРАМИЧЕСКАЯ ПЛИТКА ДЛЯ ПОЛОВ С ПРОТИВО-СКОЛЬЗЯЩИМИ РАССЕЧКАМИ-8ММ | М2 | 186.34
226 | М | ДОРОЖНАЯ СЕТКА ВР-1 Д-5 СЕЧ 150Х150ММ | М2 | 815.3
227 | М | СТОЙКА ФАЛЬШПОЛА 100-140ММ | ШТ | 87
228 | М | ФАСАДНАЯ ПАНЕЛЬ СИНТЕРФЛЕКС | М2 | 2055.288
229 | М | ФАСАДНАЯ ПАНЕЛЬ СИНТЕРФЛЕКС | ШТ | 1589.2
230 | М | ВОДОПРИЕМНЫЙ ЛОТОК(ЖЕЛОБ) | П.М | 28.2
231 | М | ОЦИНКОВАННАЯ ЛИСТ Т=0,8ММ ДО ШИРИНА 850 ММ | М2 | 185.64
232 | М | ДОРОЖНАЯ СЕТКА ВР-1 Д-4 СЕЧ 150Х200ММ | М2 | 960
233 | М | ГЛАЗУРОВАННАЯ КЕРАМИЧЕСКАЯ ПЛИТКА 600Х1200Х9ММ | М | 826.16
234 | М | ПОКРЫТИЕ-КЕРАМОГРАНИТНАЯ ПЛИТКА ДЛЯ ПОЛОВ 600Х600ММ С ПРОТИВО-СКОЛЬЗЯЩИМИ РАССЕЧКАМИ-12ММ | М2 | 450.43
235 | М | ПОДСТАВКА ДЛЯ ТУАЛЕТНОЙ БУМАГИ | ШТ | 32
236 | М | ДЕРЖАТЕЛЬ ДЛЯ БУМАЖНЫХ ПОЛОТЕНЕЦ | ШТ | 18
237 | М | МУСОРНОЕ ВЕДРО,УРНА | ШТ | 50
238 | М | ПОРУЧЕНЬ ОТКИДНОЙ ДЛЯ ИНВАЛИДОВ | ШТ | 8
239 | 103-0003 | ДВЕРЬ ВХОДНАЯ МЕТАЛЛИЧЕСКАЯ УТЕПЛЕННАЯ УСИЛЕННАЯ,С ЗАМКОМ ПРОТИВОПОЖАРНАЯ EI 60. САМОЗАКРЫВАНИЯ И С УПЛОТНИТЕЛЕМ В ПРИТВОРАХ ДМ-1 | М2 | 8.294
240 | 103-0003 | ПЕРЕГОРОДОК (ИЗ ПВХ ЛИСТОВ) ТОЛЩ.15ММ П-4 | М2 | 3.4
241 | 103-0003 | ПЕРЕГОРОДОК (ИЗ ПВХ ЛИСТОВ) ТОЛЩ.15ММ П-3 | М2 | 3.4
242 | 103-0003 | ПЕРЕГОРОДОК (ИЗ ПВХ ЛИСТОВ) ТОЛЩ.15ММ П-2 | М2 | 12.32
243 | 103-0003 | ПЕРЕГОРОДОК (ИЗ ПВХ ЛИСТОВ) ТОЛЩ.15ММ П-1 | М2 | 11.44
244 | 103-0003 | ДВЕРЬ ВХОДНАЯ МЕТАЛЛИЧЕСКАЯ УТЕПЛЕННАЯ УСИЛЕННАЯ,С ЗАМКОМ ПРОТИВОПОЖАРНАЯ EI 60. САМОЗАКРЫВАНИЯ И С УПЛОТНИТЕЛЕМ В ПРИТВОРАХ ДМ-2 | М2 | 13
245 | 103-0003 | ДВЕРЬ ВХОДНАЯ МЕТАЛЛИЧЕСКАЯ УТЕПЛЕННАЯ УСИЛЕННАЯ,С ЗАМКОМ ПРОТИВОПОЖАРНАЯ EI 60. САМОЗАКРЫВАНИЯ И С УПЛОТНИТЕЛЕМ В ПРИТВОРАХ ДМ-3 | М2 | 7.603
246 | 103-0004 | ДВЕРНЫЕ БЛОК ИНДИВИДУАЛЬНЫЕ МДФ Д-1 | М2 | 8.2944
247 | 103-0004 | ДВЕРНЫЕ БЛОК ИНДИВИДУАЛЬНЫЕ МДФ Д-3 | М2 | 4.9248
248 | 103-0004 | ДВЕРНЫЕ БЛОК ИНДИВИДУАЛЬНЫЕ МДФ Д-2 | М2 | 11.145
249 | 103-0005 | ВИТРАЖ ЗАКАЛЁННОЕ ОГНЕСТОЙКОЕ СТЕКЛО ОДИНАРНОЕ EI60 ВВ-5 | М2 | 48.6
250 | 103-0005 | ВИТРАЖ ЗАКАЛЁННОЕ СТЕКЛО ОДИНАРНОЕ EI30 ВВ-1 | М2 | 110.1
251 | 103-0005 | ВИТРАЖ НАРУЖНЫЙ СО CТЕКЛОПАКЕТ ВВ-7 | М2 | 237.3
252 | 103-0005 | ВИТРАЖ НАРУЖНЫЙ СО CТЕКЛОПАКЕТ ВВ-6/1 | М2 | 25.9
253 | 103-0005 | ВИТРАЖ НАРУЖНЫЙ СО CТЕКЛОПАКЕТ ВВ-7/1 | М2 | 10.7
254 | 103-0005 | ВИТРАЖ НАРУЖНЫЙ СО CТЕКЛОПАКЕТ ВВ-6 | М2 | 495
255 | 103-0005 | ВИТРАЖ ЗАКАЛЁННОЕ СТЕКЛО ОДИНАРНОЕ EI30 ВВ-10 | М2 | 31.6
256 | 103-0005 | ВИТРАЖ ЗАКАЛЁННОЕ СТЕКЛО ОДИНАРНОЕ EI30 ВВ-12 | М2 | 37.9
257 | 103-0005 | ВИТРАЖ ЗАКАЛЁННОЕ СТЕКЛО ОДИНАРНОЕ EI30 ВВ-13 | М2 | 10
258 | 103-0005 | ВИТРАЖ ЗАКАЛЁННОЕ СТЕКЛО ОДИНАРНОЕ EI30 ВВ-14 | М2 | 7.7
259 | 103-0005 | ВИТРАЖ ЗАКАЛЁННОЕ СТЕКЛО ОДИНАРНОЕ EI30 ВВ-16 | М2 | 33.1
260 | 103-0005 | ВИТРАЖ ЗАКАЛЁННОЕ СТЕКЛО ОДИНАРНОЕ EI30 ВВ-17 | М2 | 21.1
261 | 103-0005 | ВИТРАЖ ЗАКАЛЁННОЕ СТЕКЛО ОДИНАРНОЕ EI30 ВВ-18 | М2 | 13.3
262 | 103-0005 | ВИТРАЖ ЗАКАЛЁННОЕ СТЕКЛО ОДИНАРНОЕ EI30 ВВ-20 | М2 | 55.1
263 | 103-0005 | ВИТРАЖ ЗАКАЛЁННОЕ СТЕКЛО ОДИНАРНОЕ EI30 ВВ-21 | М2 | 9.4
264 | 103-0005 | ВИТРАЖ ЗАКАЛЁННОЕ СТЕКЛО ОДИНАРНОЕ EI30 ВВ-22 | М2 | 37.9
265 | 103-0005 | ВИТРАЖ ЗАКАЛЁННОЕ СТЕКЛО ОДИНАРНОЕ EI30 ВВ-23 | М2 | 10.7
266 | 103-0005 | ВИТРАЖ ЗАКАЛЁННОЕ СТЕКЛО ОДИНАРНОЕ EI30 ВВ-19 | М2 | 10.9
267 | 103-0005 | ВИТРАЖ НАРУЖНЫЙ СО CТЕКЛОПАКЕТ ВН-1 | М2 | 120.6
268 | 103-0005 | ВИТРАЖ НАРУЖНЫЙ СО CТЕКЛОПАКЕТ ВН-2 | М2 | 106.5
269 | 103-0005 | ВИТРАЖ НАРУЖНЫЙ СО CТЕКЛОПАКЕТ ВН-3 | М2 | 168
270 | 103-0005 | ВИТРАЖ НАРУЖНЫЙ СО CТЕКЛОПАКЕТ ВН-5 | М2 | 9
271 | 103-0005 | ВИТРАЖ НАРУЖНЫЙ СО CТЕКЛОПАКЕТ ВН-4 | М2 | 21.3
272 | 103-0005 | ВИТРАЖ ЗАКАЛЁННОЕ СТЕКЛО ОДИНАРНОЕ EI30 ВВ-15 | М2 | 232
273 | 103-0005 | ВИТРАЖ ЗАКАЛЁННОЕ СТЕКЛО ОДИНАРНОЕ EI30 ВВ-11 | М2 | 47
274 | 103-0005 | ВИТРАЖ ЗАКАЛЁННОЕ СТЕКЛО ОДИНАРНОЕ EI30 ВВ-3 | М2 | 105.2
275 | 103-0005 | ВИТРАЖ ЗАКАЛЁННОЕ СТЕКЛО ОДИНАРНОЕ EI30 ВВ-4 | М2 | 15
276 | 103-0005 | ВИТРАЖ ЗАКАЛЁННОЕ СТЕКЛО ОДИНАРНОЕ EI30 ВВ-6 | М2 | 49.5
277 | 103-0005 | ВИТРАЖ ЗАКАЛЁННОЕ СТЕКЛО ОДИНАРНОЕ EI30 ВВ-8 | М2 | 11.5
278 | 103-0005 | ВИТРАЖ ЗАКАЛЁННОЕ СТЕКЛО ОДИНАРНОЕ EI30 ВВ-9 | М2 | 38.1
279 | 103-0005 | ВИТРАЖ ЗАКАЛЁННОЕ СТЕКЛО ОДИНАРНОЕ EI30 ВВ-7 | М2 | 23
280 | 103-0005 | ВИТРАЖ ЗАКАЛЁННОЕ СТЕКЛО ОДИНАРНОЕ EI30 ВВ-2 | М2 | 7.9
281 | 103-0008 | ВНЕШНИЙ РЫЧАГ И МАГНИТНЫЙ ЗАМОК | ШТ | 3
282 | 103-0008 | ДОВОДЧИКИ ДЛЯ СТЕКЛЯННЫХ ДВЕРЕЙ | ШТ | 53
283 | 103-0008 | ОГРАНИЧИТЕЛЬ ДЛЯ ДВЕРИ, СТОППЕР, СТОПОР НАПОЛЬНЫЙ | ШТ | 4
284 | 103-0008 | ГИЛЬОТИНА УМНЫЙ ПОРОГ(ВРЕЗНОЙ ИЛИ НАКЛАДНОЙ УПЛОТНИТЕЛЬ) | ШТ | 8
285 | 103-0008 | ПОЛОВИНА БАРАБАНА MULT-LOCK 45+10+40MM | ШТ | 3
286 | 103-0008 | РОЗЕТКА ЗАЗЕМЛЕНИЯ ASSA ABLOY LITTO 18 | ШТ | 1
287 | 103-0008 | ФИТИЛЬ ГОРЯЧЕГО ДЫМА ЦВЕТОК ПОЛОСАТЫЙ KERAFIX 20Х1,5 | ШТ | 4
288 | 103-0008 | ПЕТЛЯ | ШТ | 300
289 | 103-0008 | ПАНИК-БАР | ШТ | 4
290 | 103-0008 | ГИДРАВЛИЧЕСКИЙ ДВЕРНОЙ ДОВОДЧИК С ЛОКТЕВЫМ РЫЧАГОМ | ШТ | 3
291 | 103-0008 | ДОВОДЧИКИ ДЛЯ СТЕКЛЯННЫХ ДВЕРЕЙ | ШТ | 235
292 | 204-9211 | АРМАТУРА ДЛЯ МОНОЛИТНЫХ ЖЕЛЕЗОБЕТОННЫХ КОНСТРУКЦИЙ В ВИДЕ ПРОДОЛЬНЫХ СТЕРЖНЕЙ, ГЛАДКАЯ КЛАССА АI, ДИАМЕТРОМ 8 ММ | Т | 0.19683
293 | 204-9221 | ЗАПОЛНЕНИЕ, ХРОМИРОВАННАЯ ТРУБА Д-20ММ | М | 66
294 | 204-9221 | СТЕКЛО ТРИПЛЕКС(ПРОЗРАЧНОЕ)ТОЛЩ 10Х10ММ | М2 | 50.7
295 | 204-9221 | КОНЕКТОР СТЕНА-ПОДВЕС(ОДИНАРНЫЙ) | ШТ | 9
296 | 204-9221 | ПОРУЧЕНЬ И СТОЙКА ХРОМИРОВАННАЯ ТРУБА Д-50ММ | М | 88
297 | 204-9221 | ПОДВЕС, ТЯГА | ШТ | 18
298 | 204-9221 | КОНЕКТОР ПОДВЕС-СТЕКЛО (ОДИНАРНЫЙ) | ШТ | 9
299 | 204-9221 | КОНЕКТОР СТЕНА-СТЕКЛО(ОДИНАРНЫЙ) | ШТ | 9
| ИТОГО ПО СТРОИТЕЛЬНЫМ МАТЕРИАЛАМ: |  | СУМ
ОБОРУДОВАНИЕ
300 | М | БУКВЫ /IT PARK/ | ШТ | 24
301 | М | ЛОГОТИПЫ | ШТ | 4
302 | 101-3055 | ЗЕРКАЛО ЛЕД СВИТЕЛНИК | ШТ | 18
303 | 101-3055 | СУШИЛКА ДЛЯ РУК | ШТ | 18
304 | 101-3055 | ЛИФТ ПАССАЖИРСКИЙ | ШТ | 2
| ИТОГО ОБОРУДОВАНИЕ: |  | СУМ
| ИТОГО ПРЯМЫЕ ЗАТРАТЫ |  | СУМ
| НАКЛАДНЫЕ РАСХОДЫ - |  | СУМ
| ИТОГО С НАКЛАДНЫМИ РАСХОДАМИ: |  | СУМ
| СМЕТНАЯ ПРИБЫЛЬ: |  | СУМ
| ИТОГО ПО РЕСУРСНОМУ РАСЧЕТУ: |  | СУМ
| СОСТАВИЛ |  | ИСПОЛНИТЕЛЬ

## Ф-5 (2)
Наименование стройки - |  | АДМИНИСТРАТИВНОЕ ЗДАНИЕ "ДИРЕКЦИИ ТЕХНОЛОГИЧЕСКОГО ПАРКА ПРОГРАМНЫХ ПРОДУКТОВ И ИНФОРМАЦИОННЫХ ТЕХНОЛОГИИ" (ДАЛЕЕ - ДИРЕКЦИЯ ПО АДРЕСУ: СЫРДАРЬИНСКАЯ ОБЛАСТЬ, ГОРОД ГУЛИСТАН, МФЙ САЙКАЛ, УЛИЦА ИСЛАМ КАРИМОВА, ДОМ 62
Объект номер -
ЛОКАЛЬНАЯ РЕСУРСНАЯ СМЕТА №
на
Наименование объекта - |  | ОТОПЛЕНИЕ И ВЕНТИЛЯЦИЯ
Основание:
Сметная стоимость
Нормативная трудоемкость
Сметная заработная плата
Составлена В ТЕКУЩИХ ЦЕНАХ
N п.п. | Шифр номера нормативов и коды ресурсов | Наименование работ и затрат | Единица измерения | Количество
|  |  |  | на единицу измерения | по проектным данным
1 | 2 | 3 | 4 | 5 | 6
РАЗДЕЛ 1. ОБОРУДОВАНИЯ
1 | Е2006-015-01 | УСТАНОВКА АГРЕГАТОВ ВЕНТИЛЯТОРНЫХ ПРОИЗВОДИТЕЛЬНОСТЬЮ ДО 10 ТЫС.М3/ЧАС | АГРЕГАТ | 2
1. 1 | 1 | ЗАТРАТЫ ТРУДА РАБОЧИХ-СТРОИТЕЛЕЙ(4:1) | ЧЕЛ.-Ч | 11.77 | 23.54
1. 2 | 3 | ЗАТРАТЫ ТРУДА МАШИНИСТОВ | ЧЕЛ.-Ч | 0.16 | 0.32
ИТОГО ОПЛАТА ТРУДА:
1. 3 | 762 | КРАНЫ НА АВТОМОБИЛЬНОМ ХОДУ ПРИ РАБОТЕ НА ДРУГИХ ВИДАХ СТРОИТЕЛЬСТВА 10 Т | МАШ.-Ч | 0.07 | 0.14
1. 4 | 969 | ЛЕБЕДКИ РУЧНЫЕ И РЫЧАЖНЫЕ, ТЯГОВЫМ УСИЛИЕМ 31,39 (3,2) КН (Т) | МАШ.-Ч | 2.7 | 5.4
1. 5 | 2509 | АВТОМОБИЛИ БОРТОВЫЕ ГРУЗОПОДЪЕМНОСТЬЮ ДО 5 Т | МАШ.-Ч | 0.09 | 0.18
ИТОГО ЭКСПЛУАТАЦИЯ МАШИН:
1. 6 | 30317 | БОЛТЫ АНКЕРНЫЕ | Т | 0.0062 | 0.0124
ИТОГО МАТЕРИАЛОВ:
2 | 101-3055 | ЦЕНТРАЛЬНЫЕ КОНДИЦИОНЕРЫ AIRNED-M ПВ-2 (L=7800/7800 М3/Ч, РС=740/740 ПА) | К-Т | 1
3 | 101-3055 | ЦЕНТРАЛЬНЫЕ КОНДИЦИОНЕРЫ AIRNED-M ПВ-2 (L=9500/9500 М3/Ч, РС=740/740 ПА) | К-Т | 1
4 | Е2003-001-01 | УСТАНОВКА ВЕНТИЛЯТОРОВ РАДИАЛЬНЫХ МАССОЙ ДО 0,05 Т | ВЕНТИЛЯТОР | 12
4. 1 | 1 | ЗАТРАТЫ ТРУДА РАБОЧИХ-СТРОИТЕЛЕЙ(3:1) | ЧЕЛ.-Ч | 6.54 | 78.48
4. 2 | 3 | ЗАТРАТЫ ТРУДА МАШИНИСТОВ | ЧЕЛ.-Ч | 0.02 | 0.24
ИТОГО ОПЛАТА ТРУДА:
4. 3 | 762 | КРАНЫ НА АВТОМОБИЛЬНОМ ХОДУ ПРИ РАБОТЕ НА ДРУГИХ ВИДАХ СТРОИТЕЛЬСТВА 10 Т | МАШ.-Ч | 0.01 | 0.12
4. 4 | 969 | ЛЕБЕДКИ РУЧНЫЕ И РЫЧАЖНЫЕ, ТЯГОВЫМ УСИЛИЕМ 31,39 (3,2) КН (Т) | МАШ.-Ч | 1.5 | 18
4. 5 | 2509 | АВТОМОБИЛИ БОРТОВЫЕ ГРУЗОПОДЪЕМНОСТЬЮ ДО 5 Т | МАШ.-Ч | 0.01 | 0.12
ИТОГО ЭКСПЛУАТАЦИЯ МАШИН:
4. 6 | 30317 | БОЛТЫ АНКЕРНЫЕ | Т | 0.0014 | 0.0168
4. 7 | 30322 | БОЛТЫ СТРОИТЕЛЬНЫЕ С ГАЙКАМИ И ШАЙБАМИ | Т | 7e-05 | 0.00084
4. 8 | 45093 | ВСТАВКИ ГИБКИЕ | ШТ | 2 | 24
ИТОГО МАТЕРИАЛОВ:
5 | 101-3055 | ВЕНТИЛЯТОР КАНАЛЬНЫЙ ЦЕНТРОБЕЖНЫЙ ВЕНТС ВК Д-150ММ Л-460М3/Ч | К-Т | 3
6 | 101-3055 | ВЕНТИЛЯТОР КАНАЛЬНЫЙ ЦЕНТРОБЕЖНЫЙ ВЕНТС ВК Д-125ММ Л-340М3/Ч | К-Т | 1
7 | 101-3055 | ВЕНТИЛЯТОР КАНАЛЬНЫЙ ЦЕНТРОБЕЖНЫЙ ВЕНТС ВК Д-200ММ Л-780М3/Ч | К-Т | 4
8 | 101-3055 | ОСЕВОЙ ВЕНТИЛЯТОР ПОДПОРА КРЫШНЫЙ VLDK 63-11Х30 | К-Т | 2
9 | 101-3055 | ВЕНТИЛЯТОР КРЫШНЫЙ ДУ С ВЫБРОСОМ ВВЕРХ VLDK 63-11X15 | К-Т | 2
10 | 101-3055 | СТАКАН МОНТАЖНЫЙ SMV-500 | ШТ | 2
11 | С124-9221 | АДАПТЕР ДЛЯ КРЕПЛЕНИЯ ПРОТИВОПОЖАРНЫХ КЛАПАНОВ SMV-500 | ШТ | 4
12 | Е2006-019-08 ДОП. 11 ГОСАРХИТЕКТСТРОЙ РУЗ ПР. № 429 ОТ 15.12.17 Г. | УСТАНОВКА ВНУТРЕННЕГО БЛОКА КАССЕТНОГО ТИПА МОЩНОСТЬЮ ДО 5 КВТ | 1 БЛОК | 37
12. 1 | 1 | ЗАТРАТЫ ТРУДА РАБОЧИХ-СТРОИТЕЛЕЙ(5:1) | ЧЕЛ.-Ч | 3.17 | 117.29
ИТОГО ОПЛАТА ТРУДА:
12. 2 | 1041 | ШУРУПОВЕРТЫ | МАШ.-Ч | 0.19 | 7.03
12. 3 | 2873 | ПЕРФОРАТОРЫ ЭЛЕКТРИЧЕСКИЕ | МАШ.-Ч | 0.22 | 8.14
ИТОГО ЭКСПЛУАТАЦИЯ МАШИН:
12. 4 | 30351 | ГАЙКИ ШЕСТИГРАННЫЕ ДИАМЕТР РЕЗЬБЫ 8 ММ | Т | 8e-05 | 0.00296
12. 5 | 64095 | ШПИЛЬКА-САМОРЕЗ М8-120 | ШТ | 8 | 296
ИТОГО МАТЕРИАЛОВ:
13 | 101-3055 | КАССЕТНЫЙ ФАНКОЙЛ AFC-300CA/4, QX=3300 ВТ, QТ=4800 ВТ, NЭЛ=55 ВТ | К-Т | 33
14 | 101-3055 | КАССЕТНЫЙ ФАНКОЙЛ AFC-400CA/4, QX=3900 ВТ, QТ=5800 ВТ, NЭЛ=62 ВТ | К-Т | 4
15 | Е2006-019-09 ДОП. 11 ГОСАРХИТЕКТСТРОЙ РУЗ ПР. № 429 ОТ 15.12.17 Г. | УСТАНОВКА ВНУТРЕННЕГО БЛОКА КАССЕТНОГО ТИПА МОЩНОСТЬЮ ДО 8 КВТ | 1 БЛОК | 53
15. 1 | 1 | ЗАТРАТЫ ТРУДА РАБОЧИХ-СТРОИТЕЛЕЙ(5:1) | ЧЕЛ.-Ч | 3.45 | 182.85
ИТОГО ОПЛАТА ТРУДА:
15. 2 | 1041 | ШУРУПОВЕРТЫ | МАШ.-Ч | 0.2 | 10.6
15. 3 | 2873 | ПЕРФОРАТОРЫ ЭЛЕКТРИЧЕСКИЕ | МАШ.-Ч | 0.22 | 11.66
ИТОГО ЭКСПЛУАТАЦИЯ МАШИН:
15. 4 | 30351 | ГАЙКИ ШЕСТИГРАННЫЕ ДИАМЕТР РЕЗЬБЫ 8 ММ | Т | 8e-05 | 0.00424
15. 5 | 64095 | ШПИЛЬКА-САМОРЕЗ М8-120 | ШТ | 8 | 424
ИТОГО МАТЕРИАЛОВ:
16 | 101-3055 | КАССЕТНЫЙ ФАНКОЙЛ AFC-500CA/4, QX=4500 ВТ, QТ=6750 ВТ, NЭЛ=76 ВТ | К-Т | 11
17 | 101-3055 | КАССЕТНЫЙ ФАНКОЙЛ AFC-600CA/4, QX=5400 ВТ, QТ=8110 ВТ, NЭЛ=96 ВТ | К-Т | 42
18 | Е2006-019-10 ДОП. 11 ГОСАРХИТЕКТСТРОЙ РУЗ ПР. № 429 ОТ 15.12.17 Г. | УСТАНОВКА ВНУТРЕННЕГО БЛОКА КАССЕТНОГО ТИПА МОЩНОСТЬЮ СВЫШЕ 8 КВТ | 1 БЛОК | 1
18. 1 | 1 | ЗАТРАТЫ ТРУДА РАБОЧИХ-СТРОИТЕЛЕЙ(5:1) | ЧЕЛ.-Ч | 3.93 | 3.93
ИТОГО ОПЛАТА ТРУДА:
18. 2 | 1041 | ШУРУПОВЕРТЫ | МАШ.-Ч | 0.24 | 0.24
18. 3 | 2873 | ПЕРФОРАТОРЫ ЭЛЕКТРИЧЕСКИЕ | МАШ.-Ч | 0.33 | 0.33
ИТОГО ЭКСПЛУАТАЦИЯ МАШИН:
18. 4 | 30352 | ГАЙКИ ШЕСТИГРАННЫЕ ДИАМЕТР РЕЗЬБЫ 10 ММ | Т | 8e-05 | 8e-05
18. 5 | 64097 | ШПИЛЬКА РЕЗЬБОВАЯ М10-200 | ШТ | 8 | 8
18. 6 | 65748 | ШАЙБЫ ДИАМЕТРОМ 8-12 ММ | КГ | 0.0086 | 0.0086
ИТОГО МАТЕРИАЛОВ:
19 | 101-3055 | КАССЕТНЫЙ ФАНКОЙЛ AFC-800CA/4, QX=7210 ВТ, QТ=10807 ВТ, NЭЛ=134 ВТ | К-Т | 1
20 | Е1801-002-06 | УСТАНОВКА КОТЛОВ СТАЛЬНЫХ ЖАРОТРУБНЫХ ПАРОВОДНЫХ НА ЖИДКОМ ТОПЛИВЕ ИЛИ ГАЗЕ ТЕПЛОПРОИЗВОДИТЕЛЬНОСТЬЮ, МВТ [ГКАЛ/Ч], ДО 0.21 [0.18] | КОТЕЛ | 6
20. 1 | 1 | ЗАТРАТЫ ТРУДА РАБОЧИХ-СТРОИТЕЛЕЙ(3,8:1) | ЧЕЛ.-Ч | 40.88 | 245.28
20. 2 | 3 | ЗАТРАТЫ ТРУДА МАШИНИСТОВ | ЧЕЛ.-Ч | 2.72 | 16.32
ИТОГО ОПЛАТА ТРУДА:
20. 3 | 762 | КРАНЫ НА АВТОМОБИЛЬНОМ ХОДУ ПРИ РАБОТЕ НА ДРУГИХ ВИДАХ СТРОИТЕЛЬСТВА 10 Т | МАШ.-Ч | 1.54 | 9.24
20. 4 | 2011 | УСТАНОВКИ ДЛЯ ГИДРАВЛИЧЕСКИХ ИСПЫТАНИЙ ТРУБОПРОВОДОВ, ДАВЛЕНИЕ НАГНЕТАНИЯ, НИЗКОЕ 0,1 (1) МПА (КГС/СМ2), ВЫСОКОЕ 10 (100) МПА (КГС/СМ2) | МАШ.-Ч | 0.6 | 3.6
20. 5 | 2016 | УСТАНОВКИ ДЛЯ СВАРКИ РУЧНОЙ ДУГОВОЙ (ПОСТОЯННОГО ТОКА) | МАШ.-Ч | 1.95 | 11.7
20. 6 | 2509 | АВТОМОБИЛИ БОРТОВЫЕ ГРУЗОПОДЪЕМНОСТЬЮ ДО 5 Т | МАШ.-Ч | 1.18 | 7.08
ИТОГО ЭКСПЛУАТАЦИЯ МАШИН:
21 | 101-3055 | ГАЗОВЫЙ КОТЕЛ VIESSMANN VITODENS 200-W 100КВТ (ОДНОКОНТУРНЫЙ) | К-Т | 6
22 | 101-3055 | ПРОТИВОПОЖАРНЫХ КЛАПАНОВ APKTOC OKC-1M(60)PB-300Х300ММ | ШТ | 2
23 | 101-3055 | ПРОТИВОПОЖАРНЫХ КЛАПАНОВ APKTOC OKC-1M(60)PB-400Х300ММ | ШТ | 14
24 | Ц0701-035-05 | АГРЕГАТ ИЛИ МАШИНА КОМПРЕССОРНО-КОНДЕНСАТОРНАЯ, МАССА, Т 4,45 | ШТ | 3
24. 1 | 1 | ЗАТРАТЫ ТРУДА РАБОЧИХ-СТРОИТЕЛЕЙ(4,2:1) | ЧЕЛ.-Ч | 130 | 390
24. 2 | 3 | ЗАТРАТЫ ТРУДА МАШИНИСТОВ | ЧЕЛ.-Ч | 9.2 | 27.6
ИТОГО ОПЛАТА ТРУДА:
24. 3 | 707 | КРАНЫ КОЗЛОВЫЕ ДВУХКОНСОЛЬНЫЕ ДЛЯ РАБОТЫ НА ЗВЕНОСБОРОЧНЫХ БАЗАХ 10 Т | МАШ.-Ч | 3.8 | 11.4
24. 4 | 766 | КРАНЫ НА АВТОМОБИЛЬНОМ ХОДУ ПРИ РАБОТЕ НА МОНТАЖЕ ТЕХНОЛОГИЧЕСКОГО ОБОРУДОВАНИЯ 10 Т | МАШ.-Ч | 1.7 | 5.1
24. 5 | 978 | ЛЕБЕДКИ ЭЛЕКТРИЧЕСКИЕ, ТЯГОВЫМ УСИЛИЕМ ДО 31,39 (3,2) КН (Т) | МАШ.-Ч | 5.4 | 16.2
24. 6 | 1853 | ТРАКТОРЫ НА ПНЕВМОКОЛЕСНОМ ХОДУ ПРИ РАБОТЕ НА ДРУГИХ ВИДАХ СТРОИТЕЛЬСТВА (КРОМЕ ВОДОХОЗЯЙСТВЕННОГО) 59 (80) КВТ (Л.С.) | МАШ.-Ч | 2 | 6
24. 7 | 2499 | АВТОМОБИЛИ БОРТОВЫЕ ГРУЗОПОДЪЕМНОСТЬЮ ДО 5 Т | МАШ.-Ч | 1.7 | 5.1
ИТОГО ЭКСПЛУАТАЦИЯ МАШИН:
25 | 101-3055 | ВЫСОКОЭФФЕКТИВНЫЙ ТЕПЛОВОЙ НАСОС ЧИЛЛЕР CTX1-T260HF SHIVAKI | К-Т | 3
26 | Е1805-001-01 | УСТАНОВКА НАСОСОВ ЦЕНТРОБЕЖНЫХ С ЭЛЕКТРОДВИГАТЕЛЕМ МАССОЙ АГРЕГАТА, ДО 0.1 Т | НАСОС | 12
26. 1 | 1 | ЗАТРАТЫ ТРУДА РАБОЧИХ-СТРОИТЕЛЕЙ(3,7:1) | ЧЕЛ.-Ч | 14.17 | 170.04
26. 2 | 3 | ЗАТРАТЫ ТРУДА МАШИНИСТОВ | ЧЕЛ.-Ч | 0.08 | 0.96
ИТОГО ОПЛАТА ТРУДА:
26. 3 | 762 | КРАНЫ НА АВТОМОБИЛЬНОМ ХОДУ ПРИ РАБОТЕ НА ДРУГИХ ВИДАХ СТРОИТЕЛЬСТВА 10 Т | МАШ.-Ч | 0.05 | 0.6
26. 4 | 2509 | АВТОМОБИЛИ БОРТОВЫЕ ГРУЗОПОДЪЕМНОСТЬЮ ДО 5 Т | МАШ.-Ч | 0.03 | 0.36
ИТОГО ЭКСПЛУАТАЦИЯ МАШИН:
27 | 101-3055 | НАСОС ЦИРКУЛЯЦИОННЫЙ TESK TK 125-11/4 G=120М3/Ч, Р=11М | К-Т | 2
28 | 101-3055 | НАСОС ЦИРКУЛЯЦИОННЫЙ TESK TK 65-16/2 1,1 КВТ | К-Т | 4
29 | 101-3055 | НАСОС ЦИРКУЛЯЦИОННЫЙ TESK TK 40-16/2 1,1 КВТ | К-Т | 2
30 | 101-3055 | НАСОС ЦИРКУЛЯЦИОННЫЙ TESK TK 32-18/2 1,1 КВТ | К-Т | 2
31 | 101-3055 | НАСОС ЦИРКУЛЯЦИОННЫЙ | К-Т | 2
32 | 101-3055 | ГИДРОСТРЕЛКА Д-80 | ШТ | 4
33 | Е1804-001-08 | УСТАНОВКА БАКОВ РАСШИРИТЕЛЬНЫХ КРУГЛЫХ И ПРЯМОУГОЛЬНЫХ ВМЕСТИМОСТЬЮ 0.8 М3 | БАК | 1
33. 1 | 1 | ЗАТРАТЫ ТРУДА РАБОЧИХ-СТРОИТЕЛЕЙ(3,3:1) | ЧЕЛ.-Ч | 9.54 | 9.54
33. 2 | 3 | ЗАТРАТЫ ТРУДА МАШИНИСТОВ | ЧЕЛ.-Ч | 0.19 | 0.19
ИТОГО ОПЛАТА ТРУДА:
33. 3 | 762 | КРАНЫ НА АВТОМОБИЛЬНОМ ХОДУ ПРИ РАБОТЕ НА ДРУГИХ ВИДАХ СТРОИТЕЛЬСТВА 10 Т | МАШ.-Ч | 0.02 | 0.02
33. 4 | 2509 | АВТОМОБИЛИ БОРТОВЫЕ ГРУЗОПОДЪЕМНОСТЬЮ ДО 5 Т | МАШ.-Ч | 0.15 | 0.15
ИТОГО ЭКСПЛУАТАЦИЯ МАШИН:
34 | 105-1068 | РАСШИРИТЕЛЬНЫЙ БАК 500Л | ШТ | 1
РАЗДЕЛ 2. АРМАТУРА ТРУБОПРОВОДА
35 | 105-1108 | КЛАПАН ОБРАТНЫЙ ПРУЖИННЫЙ МУФТОВЫЙ G1 1/4 | ШТ | 91
36 | 105-1107 | КРАН СЛИВНОЙ 1/2 | ШТ | 91
37 | 105-1110 | КРАН ШАРОВОЙ ПОЛНОПРОХ С НАРУЖН/ВНУТР РЕЗ, КОРПУС НИКЕЛИР ЛАТУНЬ, ШАР ХРОМИР ЛАТУНЬ,УПЛОТНЕНИЕ PTFE G1 | ШТ | 2
38 | 105-1110 | КРАН ШАРОВОЙ С ОТВОДОМ ПОЛНОПРОХОДНОЙ С ШАРОМ DADO, РЕЗЬБА ВНУТРЕННЯЯ/НАРУЖНАЯ,НИКЕЛИРОВАННЫЙ, РУЧКА - БАБОЧКА КРАСНАЯ. | ШТ | 23
39 | 105-1139 | КРАН ШАРОВОЙ ПОЛИПРОПИЛЕНОВЫЙ Д-20 ММ | ШТ | 80
40 | 105-1141 | КРАН ШАРОВОЙ ПОЛИПРОПИЛЕНОВЫЙ Д-32 ММ | ШТ | 370
41 | Е1807-001-02 | УСТАНОВКА МАНОМЕТРОВ | КОМПЛЕКТ | 194
41. 1 | 1 | ЗАТРАТЫ ТРУДА РАБОЧИХ-СТРОИТЕЛЕЙ(4,2:1) | ЧЕЛ.-Ч | 0.22 | 42.68
ИТОГО ОПЛАТА ТРУДА:
42 | С124-9221 | МАНОМЕТР ТМ-511P, NH3, СЕРИЯ 11 | ШТ | 182
43 | С124-9221 | МАНОМЕТР ТМ-611P, NH3, СЕРИЯ 11 | ШТ | 12
44 | Е1602-007-04 МИНСТРОЙ РУЗ НОМ | УСТАНОВКА ФЛАНЦЕВЫХ СОЕДИНЕНИЙ НА СТАЛЬНЫХ ТРУБОПРОВОДАХ ДИАМЕТРОМ 100 ММ | 1 СОЕД. | 20
44. 1 | 1 | ЗАТРАТЫ ТРУДА РАБОЧИХ-СТРОИТЕЛЕЙ(4,2:1) | ЧЕЛ.-Ч | 1.46 | 29.2
44. 2 | 3 | ЗАТРАТЫ ТРУДА МАШИНИСТОВ | ЧЕЛ.-Ч | 0.01 | 0.2
ИТОГО ОПЛАТА ТРУДА:
44. 3 | 2016 | УСТАНОВКИ ДЛЯ СВАРКИ РУЧНОЙ ДУГОВОЙ (ПОСТОЯННОГО ТОКА) | МАШ.-Ч | 0.75 | 15
44. 4 | 2509 | АВТОМОБИЛИ БОРТОВЫЕ ГРУЗОПОДЪЕМНОСТЬЮ ДО 5 Т | МАШ.-Ч | 0.01 | 0.2
ИТОГО ЭКСПЛУАТАЦИЯ МАШИН:
44. 5 | 35319 | ЭЛЕКТРОДЫ ДИАМЕТРОМ 5 ММ Э42А | Т | 0.00033 | 0.0066
ИТОГО МАТЕРИАЛОВ:
45 | 105-3193 | МАСЛОБЕНЗОСТОЙКАЯ ГИБКАЯ ВСТАВКА ФЛАНЦЕВАЯ ЭЛАСТИЧНАЯ / КОМПЕНСАТОР АНТИВИБРАЦИОННЫЙ ABRA-EJF-10-NBR Д-25ММ PN10 | ШТ | 4
46 | 105-3193 | МАСЛОБЕНЗОСТОЙКАЯ ГИБКАЯ ВСТАВКА ФЛАНЦЕВАЯ ЭЛАСТИЧНАЯ / КОМПЕНСАТОР АНТИВИБРАЦИОННЫЙ ABRA-EJF-10-NBR Д-50ММ PN10 | ШТ | 8
47 | 105-3193 | МАСЛОБЕНЗОСТОЙКАЯ ГИБКАЯ ВСТАВКА ФЛАНЦЕВАЯ ЭЛАСТИЧНАЯ / КОМПЕНСАТОР АНТИВИБРАЦИОННЫЙ ABRA-EJF-10-NBR Д-80ММ PN10 | ШТ | 8
48 | М | РЕГУЛЯТОР ПЕРЕПАДА ДАВЛЕНИЯ PN16 DN40 ВР | ШТ | 91
49 | Е1807-001-04 | УСТАНОВКА ТЕРМОМЕТРОВ В ОПРАВЕ ПРЯМЫХ И УГЛОВЫХ | КОМПЛЕКТ | 193
49. 1 | 1 | ЗАТРАТЫ ТРУДА РАБОЧИХ-СТРОИТЕЛЕЙ(3,8:1) | ЧЕЛ.-Ч | 0.31 | 59.83
ИТОГО ОПЛАТА ТРУДА:
50 | М | ТЕРМОМЕТР БТ-54.220 G1/2.64.1,5 ЭКП5 | ШТ | 7
51 | М | ТЕРМОМЕТР БТ-54.220 M20/1,5.64.1,5 ЭКП5 | ШТ | 186
52 | Е1806-007-01 | УСТАНОВКА ФИЛЬТРОВ ДИАМЕТРОМ 25 ММ | 10 ШТ | 9.8
52. 1 | 1 | ЗАТРАТЫ ТРУДА РАБОЧИХ-СТРОИТЕЛЕЙ(3,8:1) | ЧЕЛ.-Ч | 8.18 | 80.164
52. 2 | 3 | ЗАТРАТЫ ТРУДА МАШИНИСТОВ | ЧЕЛ.-Ч | 0.36 | 3.528
ИТОГО ОПЛАТА ТРУДА:
52. 3 | 762 | КРАНЫ НА АВТОМОБИЛЬНОМ ХОДУ ПРИ РАБОТЕ НА ДРУГИХ ВИДАХ СТРОИТЕЛЬСТВА 10 Т | МАШ.-Ч | 0.01 | 0.098
52. 4 | 2016 | УСТАНОВКИ ДЛЯ СВАРКИ РУЧНОЙ ДУГОВОЙ (ПОСТОЯННОГО ТОКА) | МАШ.-Ч | 2.78 | 27.244
52. 5 | 2509 | АВТОМОБИЛИ БОРТОВЫЕ ГРУЗОПОДЪЕМНОСТЬЮ ДО 5 Т | МАШ.-Ч | 0.35 | 3.43
ИТОГО ЭКСПЛУАТАЦИЯ МАШИН:
52. 6 | 35319 | ЭЛЕКТРОДЫ ДИАМЕТРОМ 5 ММ Э42А | Т | 0.0007 | 0.00686
ИТОГО МАТЕРИАЛОВ:
53 | С124-9221 | ФИЛЬТР МЕХАНИЧЕСКОЙ ОЧИСТКИ СЕТЧАТЫЙ МУФТОВЫЙ 1 1/4 ВР-ВР | ШТ | 91
54 | С124-9221 | ФИЛЬТР МЕХАНИЧЕСКОЙ ОЧИСТКИ СЕТЧАТЫЙ МУФТОВЫЙ 1 ВР-ВР | ШТ | 1
55 | С124-9221 | ФИЛЬТР МЕХАНИЧЕСКОЙ ОЧИСТКИ СЕТЧАТЫЙ МУФТОВЫЙ 3/4 ВР-ВР | ШТ | 6
56 | Е1605-001-03 МИНСТРОЙ РУЗ НОМ | УСТАНОВКА СТАЛЬНОЙ ФЛАНЦЕВОЙ АРМАТУРЫ, ЗАТВОРОВ, НА ТРУБОПРОВОДАХ ИЗ СТАЛЬНЫХ ТРУБ ДИАМЕТРОМ ДО 100 ММ | ШТ | 10
56. 1 | 1 | ЗАТРАТЫ ТРУДА РАБОЧИХ-СТРОИТЕЛЕЙ(3,5:1) | ЧЕЛ.-Ч | 2.91 | 29.1
56. 2 | 3 | ЗАТРАТЫ ТРУДА МАШИНИСТОВ | ЧЕЛ.-Ч | 0.04 | 0.4
ИТОГО ОПЛАТА ТРУДА:
56. 3 | 2016 | УСТАНОВКИ ДЛЯ СВАРКИ РУЧНОЙ ДУГОВОЙ (ПОСТОЯННОГО ТОКА) | МАШ.-Ч | 0.63 | 6.3
56. 4 | 2509 | АВТОМОБИЛИ БОРТОВЫЕ ГРУЗОПОДЪЕМНОСТЬЮ ДО 5 Т | МАШ.-Ч | 0.02 | 0.2
ИТОГО ЭКСПЛУАТАЦИЯ МАШИН:
56. 5 | 35319 | ЭЛЕКТРОДЫ ДИАМЕТРОМ 5 ММ Э42А | Т | 0.00033 | 0.0033
ИТОГО МАТЕРИАЛОВ:
57 | С124-9221 | ЗАТВОР ДИСКОВЫЙ ПОВОРОТНЫЙ МЕЖФЛАНЦЕВЫЙ С РУЧКОЙ, КОРПУС И ДИСК СТАЛЬ, МАНЖЕТА ЭПДМ,PN16 Д-50 | ШТ | 10
РАЗДЕЛ 3. ФАСОННЫЕ ЧАСТИ ТРУБОПРОВОДА
58 | М | ЗАГЛУШКА PRESS-СОЕДИНЕНИЕ Д-88.9 | ШТ | 2
59 | 105-3265 | ЗАГЛУШКА СТАЛЬНАЯ ЭЛЛИПТИЧЕСКАЯ Д-50ММ | ШТ | 9
60 | 105-3266 | ЗАГЛУШКА СТАЛЬНАЯ ЭЛЛИПТИЧЕСКАЯ Д-80ММ | ШТ | 9
61 | 105-3267 | ЗАГЛУШКА СТАЛЬНАЯ ЭЛЛИПТИЧЕСКАЯ Д-125ММ | ШТ | 4
62 | 105-3268 | ЗАГЛУШКА СТАЛЬНАЯ ЭЛЛИПТИЧЕСКАЯ Д-150ММ | ШТ | 4
63 | 105-1022 | МУФТА ПЕРЕХОДНАЯ ИЗ КОВКОГО ЧУГУНА С ЦИЛИНДРИЧЕСКОЙ РЕЗЬБОЙ БЕЗ ПОКРЫТИЯ, Д=40Х25ММ | ШТ | 2
64 | 105-1021 | МУФТА ПЕРЕХОДНАЯ ИЗ КОВКОГО ЧУГУНА С ЦИЛИНДРИЧЕСКОЙ РЕЗЬБОЙ БЕЗ ПОКРЫТИЯ, Д=40Х32ММ | ШТ | 4
65 | 105-1025 | МУФТА ПЕРЕХОДНИК ПОЛИПРОПИЛЕНОВЫЙ 25Х20 | ШТ | 18
66 | 105-1026 | МУФТА ПЕРЕХОДНИК ПОЛИПРОПИЛЕНОВЫЙ 32Х20 | ШТ | 2
67 | 105-1027 | МУФТА ПЕРЕХОДНИК ПОЛИПРОПИЛЕНОВЫЙ 32Х25 | ШТ | 12
68 | 105-1029 | МУФТА ПЕРЕХОДНИК ПОЛИПРОПИЛЕНОВЫЙ 40Х32 | ШТ | 407
69 | 105-1033 | МУФТА ПЕРЕХОДНИК ПОЛИПРОПИЛЕНОВЫЙ 50Х40 | ШТ | 24
70 | 105-1038 | МУФТА ПЕРЕХОДНИК ПОЛИПРОПИЛЕНОВЫЙ 63Х50 | ШТ | 14
71 | 105-1043 | МУФТА ПЕРЕХОДНИК ПОЛИПРОПИЛЕНОВЫЙ 75Х50 | ШТ | 8
72 | 105-1044 | МУФТА ПЕРЕХОДНИК ПОЛИПРОПИЛЕНОВЫЙ 75Х63 | ШТ | 8
73 | 105-1045 | МУФТА ПЕРЕХОДНИК ПОЛИПРОПИЛЕНОВЫЙ 90Х63 | ШТ | 4
74 | 105-1017 | МУФТА ПОЛИПРОПИЛЕНОВЫЙ Д-20 ММ | ШТ | 60
75 | 105-1095 | ОБВОДЫ ПОЛИПРОПИЛЕНОВЫЕ Д-20 ММ | ШТ | 19
76 | 105-1096 | ОБВОДЫ ПОЛИПРОПИЛЕНОВЫЕ Д-25 ММ | ШТ | 3
77 | 105-1097 | ОБВОДЫ ПОЛИПРОПИЛЕНОВЫЕ Д-32 ММ | ШТ | 76
78 | 105-1098 | ОБВОДЫ ПОЛИПРОПИЛЕНОВЫЕ Д-40 ММ | ШТ | 7
ИТОГО ПРЯМЫЕ ЗАТРАТЫ ПО РАЗДЕЛУ 3 |  |  | СУМ
В том числе:
| СТОИМОСТЬ ОБЩЕСТРОИТЕЛЬНЫХ РАБОТ - |  | СУМ
| СТОИМОСТЬ МАТЕРИАЛОВ И КОНСТРУКЦИЙ - |  | СУМ
| ВСЕГО, СТОИМОСТЬ ОБЩЕСТРОИТЕЛЬНЫХ РАБОТ - |  | СУМ
|  | ИТОГО ПО РАЗДЕЛУ 3 | СУМ
РАЗДЕЛ 4. ФАСОННЫЕ ЧАСТИ ТРУБОПРОВОДА
79 | 105-3047 | ОТВОД СТАЛЬНОЙ БЕСШОВНЫЙ Д-80 ММ | ШТ | 6
80 | 105-3048 | ОТВОД СТАЛЬНОЙ БЕСШОВНЫЙ Д-100 ММ | ШТ | 8
81 | 105-3041 | ОТВОД СТАЛЬНОЙ БЕСШОВНЫЙ Д-22 ММ | ШТ | 12
82 | 105-3046 | ОТВОД СТАЛЬНОЙ БЕСШОВНЫЙ Д-76 ММ | ШТ | 2
83 | 105-3045 | ОТВОД СТАЛЬНОЙ БЕСШОВНЫЙ Д-50 ММ | ШТ | 12
84 | 105-3047 | ОТВОД СТАЛЬНОЙ БЕСШОВНЫЙ Д-80 ММ | ШТ | 36
85 | 105-3048 | ОТВОД СТАЛЬНОЙ БЕСШОВНЫЙ Д-100 ММ | ШТ | 2
86 | 105-3050 | ОТВОД СТАЛЬНОЙ БЕСШОВНЫЙ Д-125 ММ | ШТ | 17
87 | 105-3083 | ПЕРЕХОД СТАЛЬНОЙ Д-57/40 ММ | ШТ | 12
88 | 105-3085 | ПЕРЕХОД СТАЛЬНОЙ Д-80/40 ММ | ШТ | 8
РАЗДЕЛ 5. ФАСОННЫЕ ЧАСТИ ТРУБОПРОВОДА
89 | 105-3088 | ПЕРЕХОД СТАЛЬНОЙ Д-125/100 ММ | ШТ | 2
90 | 105-3080 | ПРОБКА ИЗ КОВКОГО ЧУГУНА С ЦИЛИНДРИЧЕСКОЙ РЕЗЬБОЙ БЕЗ ПОКРЫТИЯ, Д=25 ММ | ШТ | 4
91 | 105-1011 | ТРОЙНИК PRESS-СОЕДИНЕНИЕ D88.9X22X88.9 | ШТ | 12
92 | 105-1057 | ТРОЙНИКИ ПОЛИПРОПИЛЕНОВЫЕ ПЕРЕХОДНЫЕ Д-25X20Х25 ММ | ШТ | 41
93 | 105-1059 | ТРОЙНИКИ ПОЛИПРОПИЛЕНОВЫЕ ПЕРЕХОДНЫЕ Д-32X20Х32 ММ | ШТ | 499
94 | 105-1060 | ТРОЙНИКИ ПОЛИПРОПИЛЕНОВЫЕ ПЕРЕХОДНЫЕ Д-32X25Х32 ММ | ШТ | 93
95 | 105-1061 | ТРОЙНИКИ ПОЛИПРОПИЛЕНОВЫЕ ПЕРЕХОДНЫЕ Д-40X20Х40 ММ | ШТ | 10
96 | 105-1062 | ТРОЙНИКИ ПОЛИПРОПИЛЕНОВЫЕ ПЕРЕХОДНЫЕ Д-40X25Х40 ММ | ШТ | 4
97 | 105-1063 | ТРОЙНИКИ ПОЛИПРОПИЛЕНОВЫЕ ПЕРЕХОДНЫЕ Д-40X32Х40 ММ | ШТ | 26
98 | 105-1066 | ТРОЙНИКИ ПОЛИПРОПИЛЕНОВЫЕ ПЕРЕХОДНЫЕ Д-50X32Х50 ММ | ШТ | 58
99 | 105-1067 | ТРОЙНИКИ ПОЛИПРОПИЛЕНОВЫЕ ПЕРЕХОДНЫЕ Д-50X40Х50 ММ | ШТ | 6
100 | 105-1070 | ТРОЙНИКИ ПОЛИПРОПИЛЕНОВЫЕ ПЕРЕХОДНЫЕ Д-63X32Х63 ММ | ШТ | 34
101 | 105-1075 | ТРОЙНИКИ ПОЛИПРОПИЛЕНОВЫЕ ПЕРЕХОДНЫЕ Д-75X32Х75 ММ | ШТ | 24
102 | 105-1077 | ТРОЙНИКИ ПОЛИПРОПИЛЕНОВЫЕ ПЕРЕХОДНЫЕ Д-75X50Х75 ММ | ШТ | 2
103 | 105-1078 | ТРОЙНИКИ ПОЛИПРОПИЛЕНОВЫЕ ПЕРЕХОДНЫЕ Д-75X63Х75 ММ | ШТ | 6
104 | 105-1079 | ТРОЙНИКИ ПОЛИПРОПИЛЕНОВЫЕ ПЕРЕХОДНЫЕ Д-90X75Х90 ММ | ШТ | 4
105 | 105-1012 | ТРОЙНИК ПРЯМОЙ ИЗ КОВКОГО ЧУГУНА С ЦИЛИНДРИЧЕСКОЙ РЕЗЬБОЙ БЕЗ ПОКРЫТИЯ, Д=25 ММ | ШТ | 6
106 | 105-1083 | ТРОЙНИК РАВНОПРОХОДНОЙ ПОЛИПРОПИЛЕНОВЫЙ Д-20 ММ | ШТ | 36
107 | 105-1085 | ТРОЙНИК РАВНОПРОХОДНОЙ ПОЛИПРОПИЛЕНОВЫЙ Д-32 ММ | ШТ | 4
108 | 105-1086 | ТРОЙНИК РАВНОПРОХОДНОЙ ПОЛИПРОПИЛЕНОВЫЙ Д-40 ММ | ШТ | 8
109 | 105-3061 | ТРОЙНИК СТАЛЬНОЙ ПЕРЕХОДНОЙ ДУ50X32 | ШТ | 4
110 | 105-3062 | ТРОЙНИК СТАЛЬНОЙ ПЕРЕХОДНОЙ ДУ80X65 | ШТ | 8
111 | 105-3063 | ТРОЙНИК СТАЛЬНОЙ ПЕРЕХОДНОЙ ДУ125X80 | ШТ | 4
112 | 105-3064 | ТРОЙНИК СТАЛЬНОЙ ПЕРЕХОДНОЙ ДУ125X100 | ШТ | 1
113 | 105-3065 | ТРОЙНИК СТАЛЬНОЙ ПЕРЕХОДНОЙ ДУ150X125 | ШТ | 2
114 | 105-3066 | ТРОЙНИК СТАЛЬНОЙ РАВНОПРОХОДНОЙ ДУ50 | ШТ | 8
115 | 105-3067 | ТРОЙНИК СТАЛЬНОЙ РАВНОПРОХОДНОЙ ДУ80 | ШТ | 8
116 | 105-3068 | ТРОЙНИК СТАЛЬНОЙ РАВНОПРОХОДНОЙ ДУ100 | ШТ | 4
117 | 105-3069 | ТРОЙНИК СТАЛЬНОЙ РАВНОПРОХОДНОЙ ДУ125 | ШТ | 1
118 | 105-1009 | ОТВОД ПОЛИПРОПИЛЕНОВЫЙ 90 Г Д-20 ММ | ШТ | 318
119 | 105-1010 | ОТВОД ПОЛИПРОПИЛЕНОВЫЙ 90 Г Д-25 ММ | ШТ | 6
120 | 105-1011 | ОТВОД ПОЛИПРОПИЛЕНОВЫЙ 90 Г Д-32 ММ | ШТ | 66
121 | 105-1012 | ОТВОД ПОЛИПРОПИЛЕНОВЫЙ 90 Г Д-40 ММ | ШТ | 22
122 | 105-1014 | ОТВОД ПОЛИПРОПИЛЕНОВЫЙ 90 Г Д-63 ММ | ШТ | 6
123 | 105-1015 | ОТВОД ПОЛИПРОПИЛЕНОВЫЙ 90 Г Д-75 ММ | ШТ | 28
124 | 105-3568 | ОТВОД ЧУГУННАЯ 90 Г Д-25 ММ | ШТ | 3
125 | 105-3566 | ОТВОД ЧУГУННАЯ 90 Г Д-32 ММ | ШТ | 31
126 | 105-1118 | ТРОЙНИК СТАЛЬНОЙ Д-80 ММ | ШТ | 5
127 | 105-1119 | ТРОЙНИК СТАЛЬНОЙ Д-100 ММ | ШТ | 5
128 | Е1602-007-02 МИНСТРОЙ РУЗ НОМ | УСТАНОВКА ФЛАНЦЕВЫХ СОЕДИНЕНИЙ НА СТАЛЬНЫХ ТРУБОПРОВОДАХ ДИАМЕТРОМ 65 ММ | 1 СОЕД. | 8
128. 1 | 1 | ЗАТРАТЫ ТРУДА РАБОЧИХ-СТРОИТЕЛЕЙ(4,2:1) | ЧЕЛ.-Ч | 1.46 | 11.68
128. 2 | 3 | ЗАТРАТЫ ТРУДА МАШИНИСТОВ | ЧЕЛ.-Ч | 0.01 | 0.08
ИТОГО ОПЛАТА ТРУДА:
128. 3 | 2016 | УСТАНОВКИ ДЛЯ СВАРКИ РУЧНОЙ ДУГОВОЙ (ПОСТОЯННОГО ТОКА) | МАШ.-Ч | 0.75 | 6
128. 4 | 2509 | АВТОМОБИЛИ БОРТОВЫЕ ГРУЗОПОДЪЕМНОСТЬЮ ДО 5 Т | МАШ.-Ч | 0.01 | 0.08
ИТОГО ЭКСПЛУАТАЦИЯ МАШИН:
128. 5 | 35319 | ЭЛЕКТРОДЫ ДИАМЕТРОМ 5 ММ Э42А | Т | 0.00033 | 0.00264
ИТОГО МАТЕРИАЛОВ:
129 | 105-3195 | ФЛАНЕЦ СТАЛЬНОЙ Д-65 ММ | ШТ | 8
130 | Е1602-007-03 МИНСТРОЙ РУЗ НОМ | УСТАНОВКА ФЛАНЦЕВЫХ СОЕДИНЕНИЙ НА СТАЛЬНЫХ ТРУБОПРОВОДАХ ДИАМЕТРОМ 80 ММ | 1 СОЕД. | 4
130. 1 | 1 | ЗАТРАТЫ ТРУДА РАБОЧИХ-СТРОИТЕЛЕЙ(4,2:1) | ЧЕЛ.-Ч | 1.46 | 5.84
130. 2 | 3 | ЗАТРАТЫ ТРУДА МАШИНИСТОВ | ЧЕЛ.-Ч | 0.01 | 0.04
ИТОГО ОПЛАТА ТРУДА:
130. 3 | 2016 | УСТАНОВКИ ДЛЯ СВАРКИ РУЧНОЙ ДУГОВОЙ (ПОСТОЯННОГО ТОКА) | МАШ.-Ч | 0.75 | 3
130. 4 | 2509 | АВТОМОБИЛИ БОРТОВЫЕ ГРУЗОПОДЪЕМНОСТЬЮ ДО 5 Т | МАШ.-Ч | 0.01 | 0.04
ИТОГО ЭКСПЛУАТАЦИЯ МАШИН:
130. 5 | 35319 | ЭЛЕКТРОДЫ ДИАМЕТРОМ 5 ММ Э42А | Т | 0.00033 | 0.00132
ИТОГО МАТЕРИАЛОВ:
131 | 105-3194 | ФЛАНЕЦ СТАЛЬНОЙ Д-80 ММ | ШТ | 4
132 | Е1602-007-04 МИНСТРОЙ РУЗ НОМ | УСТАНОВКА ФЛАНЦЕВЫХ СОЕДИНЕНИЙ НА СТАЛЬНЫХ ТРУБОПРОВОДАХ ДИАМЕТРОМ 100 ММ | 1 СОЕД. | 2
132. 1 | 1 | ЗАТРАТЫ ТРУДА РАБОЧИХ-СТРОИТЕЛЕЙ(4,2:1) | ЧЕЛ.-Ч | 1.46 | 2.92
132. 2 | 3 | ЗАТРАТЫ ТРУДА МАШИНИСТОВ | ЧЕЛ.-Ч | 0.01 | 0.02
ИТОГО ОПЛАТА ТРУДА:
132. 3 | 2016 | УСТАНОВКИ ДЛЯ СВАРКИ РУЧНОЙ ДУГОВОЙ (ПОСТОЯННОГО ТОКА) | МАШ.-Ч | 0.75 | 1.5
132. 4 | 2509 | АВТОМОБИЛИ БОРТОВЫЕ ГРУЗОПОДЪЕМНОСТЬЮ ДО 5 Т | МАШ.-Ч | 0.01 | 0.02
ИТОГО ЭКСПЛУАТАЦИЯ МАШИН:
132. 5 | 35319 | ЭЛЕКТРОДЫ ДИАМЕТРОМ 5 ММ Э42А | Т | 0.00033 | 0.00066
ИТОГО МАТЕРИАЛОВ:
133 | 105-3193 | ФЛАНЕЦ СТАЛЬНОЙ Д-125 ММ | ШТ | 2
РАЗДЕЛ 6. ТРУБОПРОВОДЫ
134 | Е1602-001-01 МИНСТРОЙ РУЗ НОМ | ПРОКЛАДКА ТРУБОПРОВОДОВ ОТОПЛЕНИЯ ИЗ СТАЛЬНЫХ ВОДОГАЗОПРОВОДНЫХ НЕОЦИНКОВАННЫХ ТРУБ ДИАМЕТРОМ 15 ММ | 100 М ТРУБОПРОВОДА | 0.009
134. 1 | 1 | ЗАТРАТЫ ТРУДА РАБОЧИХ-СТРОИТЕЛЕЙ(4:1) | ЧЕЛ.-Ч | 32.97 | 0.29673
134. 2 | 3 | ЗАТРАТЫ ТРУДА МАШИНИСТОВ | ЧЕЛ.-Ч | 0.5 | 0.0045
ИТОГО ОПЛАТА ТРУДА:
134. 3 | 762 | КРАНЫ НА АВТОМОБИЛЬНОМ ХОДУ ПРИ РАБОТЕ НА ДРУГИХ ВИДАХ СТРОИТЕЛЬСТВА 10 Т | МАШ.-Ч | 0.07 | 0.00063
134. 4 | 2509 | АВТОМОБИЛИ БОРТОВЫЕ ГРУЗОПОДЪЕМНОСТЬЮ ДО 5 Т | МАШ.-Ч | 0.35 | 0.00315
134. 5 | 2577 | АППАРАТЫ ДЛЯ ГАЗОВОЙ СВАРКИ И РЕЗКИ | МАШ.-Ч | 1.15 | 0.01035
ИТОГО ЭКСПЛУАТАЦИЯ МАШИН:
134. 6 | 9219 | ВОДА | М3 | 0.25 | 0.00225
134. 7 | 30956 | КРАСКИ МАСЛЯНЫЕ ЗЕМЛЯНЫЕ МА-0115 МУМИЯ, СУРИК ЖЕЛЕЗНЫЙ | Т | 0.00044 | 4e-06
134. 8 | 31651 | ОЛИФА КОМБИНИРОВАННАЯ К-3 | Т | 0.00053 | 5e-06
134. 9 | 32534 | ПРОВОЛОКА СВАРОЧНАЯ ЛЕГИРОВАННАЯ ДИАМЕТРОМ 4 ММ | Т | 0.00017 | 2e-06
134.10 | 34211 | АЦЕТИЛЕН РАСТВОРЕННЫЙ ТЕХНИЧЕСКИЙ МАРКИ А | Т | 0.00013 | 1e-06
134.11 | 34241 | КИСЛОРОД ТЕХНИЧЕСКИЙ ГАЗООБРАЗНЫЙ | М3 | 0.281 | 0.002529
ИТОГО МАТЕРИАЛОВ:
135 | 105-1200 | ТРУБА ИЗ НЕРЖАВЕЮЩЕЙ СТАЛИ Д-15X1 ММ | М | 0.9
136 | Е1602-001-02 МИНСТРОЙ РУЗ НОМ | ПРОКЛАДКА ТРУБОПРОВОДОВ ОТОПЛЕНИЯ ИЗ СТАЛЬНЫХ ВОДОГАЗОПРОВОДНЫХ НЕОЦИНКОВАННЫХ ТРУБ ДИАМЕТРОМ 20 ММ | 100 М ТРУБОПРОВОДА | 0.045
136. 1 | 1 | ЗАТРАТЫ ТРУДА РАБОЧИХ-СТРОИТЕЛЕЙ(4:1) | ЧЕЛ.-Ч | 32.97 | 1.4836
136. 2 | 3 | ЗАТРАТЫ ТРУДА МАШИНИСТОВ | ЧЕЛ.-Ч | 0.5 | 0.0225
ИТОГО ОПЛАТА ТРУДА:
136. 3 | 762 | КРАНЫ НА АВТОМОБИЛЬНОМ ХОДУ ПРИ РАБОТЕ НА ДРУГИХ ВИДАХ СТРОИТЕЛЬСТВА 10 Т | МАШ.-Ч | 0.07 | 0.00315
136. 4 | 2509 | АВТОМОБИЛИ БОРТОВЫЕ ГРУЗОПОДЪЕМНОСТЬЮ ДО 5 Т | МАШ.-Ч | 0.35 | 0.01575
136. 5 | 2577 | АППАРАТЫ ДЛЯ ГАЗОВОЙ СВАРКИ И РЕЗКИ | МАШ.-Ч | 1.15 | 0.05175
ИТОГО ЭКСПЛУАТАЦИЯ МАШИН:
136. 6 | 9219 | ВОДА | М3 | 0.44 | 0.0198
136. 7 | 30956 | КРАСКИ МАСЛЯНЫЕ ЗЕМЛЯНЫЕ МА-0115 МУМИЯ, СУРИК ЖЕЛЕЗНЫЙ | Т | 0.00044 | 2e-05
136. 8 | 31651 | ОЛИФА КОМБИНИРОВАННАЯ К-3 | Т | 0.00053 | 2.4e-05
136. 9 | 32534 | ПРОВОЛОКА СВАРОЧНАЯ ЛЕГИРОВАННАЯ ДИАМЕТРОМ 4 ММ | Т | 0.00017 | 8e-06
136.10 | 34211 | АЦЕТИЛЕН РАСТВОРЕННЫЙ ТЕХНИЧЕСКИЙ МАРКИ А | Т | 0.00013 | 6e-06
136.11 | 34241 | КИСЛОРОД ТЕХНИЧЕСКИЙ ГАЗООБРАЗНЫЙ | М3 | 0.281 | 0.012645
ИТОГО МАТЕРИАЛОВ:
137 | 105-1201 | ТРУБА ИЗ НЕРЖАВЕЮЩЕЙ СТАЛИ Д-20X1,2 | М | 4.5
138 | Е1602-001-06 МИНСТРОЙ РУЗ НОМ | ПРОКЛАДКА ТРУБОПРОВОДОВ ОТОПЛЕНИЯ ИЗ СТАЛЬНЫХ ВОДОГАЗОПРОВОДНЫХ НЕОЦИНКОВАННЫХ ТРУБ ДИАМЕТРОМ 50 ММ | 100 М ТРУБОПРОВОДА | 0.071
138. 1 | 1 | ЗАТРАТЫ ТРУДА РАБОЧИХ-СТРОИТЕЛЕЙ(4:1) | ЧЕЛ.-Ч | 40.92 | 2.9053
138. 2 | 3 | ЗАТРАТЫ ТРУДА МАШИНИСТОВ | ЧЕЛ.-Ч | 1 | 0.071
ИТОГО ОПЛАТА ТРУДА:
138. 3 | 762 | КРАНЫ НА АВТОМОБИЛЬНОМ ХОДУ ПРИ РАБОТЕ НА ДРУГИХ ВИДАХ СТРОИТЕЛЬСТВА 10 Т | МАШ.-Ч | 0.07 | 0.00497
138. 4 | 2509 | АВТОМОБИЛИ БОРТОВЫЕ ГРУЗОПОДЪЕМНОСТЬЮ ДО 5 Т | МАШ.-Ч | 0.81 | 0.05751
138. 5 | 2577 | АППАРАТЫ ДЛЯ ГАЗОВОЙ СВАРКИ И РЕЗКИ | МАШ.-Ч | 1.67 | 0.11857
ИТОГО ЭКСПЛУАТАЦИЯ МАШИН:
138. 6 | 9219 | ВОДА | М3 | 2.75 | 0.19525
138. 7 | 30956 | КРАСКИ МАСЛЯНЫЕ ЗЕМЛЯНЫЕ МА-0115 МУМИЯ, СУРИК ЖЕЛЕЗНЫЙ | Т | 0.00055 | 3.9e-05
138. 8 | 31651 | ОЛИФА КОМБИНИРОВАННАЯ К-3 | Т | 0.00062 | 4.4e-05
138. 9 | 32534 | ПРОВОЛОКА СВАРОЧНАЯ ЛЕГИРОВАННАЯ ДИАМЕТРОМ 4 ММ | Т | 0.00026 | 1.8e-05
138.10 | 34211 | АЦЕТИЛЕН РАСТВОРЕННЫЙ ТЕХНИЧЕСКИЙ МАРКИ А | Т | 0.00053 | 3.8e-05
138.11 | 34241 | КИСЛОРОД ТЕХНИЧЕСКИЙ ГАЗООБРАЗНЫЙ | М3 | 0.438 | 0.031098
ИТОГО МАТЕРИАЛОВ:
139 | 105-1207 | ТРУБА ИЗ НЕРЖАВЕЮЩЕЙ СТАЛИ Д-80X2 | М | 7.1
140 | Е1604-006-01 МИНСТРОЙ РУЗ НОМ | ПРОКЛАДКА ВНУТРЕННИХ ТРУБОПРОВОДОВ ОТОПЛЕНИЯ ИЗ ПОЛИПРОПИЛЕНОВЫХ ТРУБ ДИАМЕТРОМ ДО: 20 ММ | 100 М | 3.728
140. 1 | 1 | ЗАТРАТЫ ТРУДА РАБОЧИХ-СТРОИТЕЛЕЙ(4:1) | ЧЕЛ.-Ч | 96.95 | 361.43
140. 2 | 3 | ЗАТРАТЫ ТРУДА МАШИНИСТОВ | ЧЕЛ.-Ч | 0.3 | 1.1184
ИТОГО ОПЛАТА ТРУДА:
140. 3 | 762 | КРАНЫ НА АВТОМОБИЛЬНОМ ХОДУ ПРИ РАБОТЕ НА ДРУГИХ ВИДАХ СТРОИТЕЛЬСТВА 10 Т | МАШ.-Ч | 0.08 | 0.29824
140. 4 | 2509 | АВТОМОБИЛИ БОРТОВЫЕ ГРУЗОПОДЪЕМНОСТЬЮ ДО 5 Т | МАШ.-Ч | 0.22 | 0.82016
140. 5 | 2875 | ПЕРФОРАТОРЫ ЭЛЕКТРИЧЕСКИЕ | МАШ.-Ч | 4.28 | 15.956
140. 6 | 3364 | СВАРОЧНЫЕ АППАРАТЫ РУЧНЫЕ ДЛЯ СВАРКИ ПЛАСТИКОВЫХ ТРУБ | МАШ.-Ч | 13.34 | 49.732
ИТОГО ЭКСПЛУАТАЦИЯ МАШИН:
140. 7 | 937157 | ТРУБЫ ПОЛИПРОПИЛЕНОВЫЕ ХОЛОДНОГО ВОДОСНАБЖЕНИЯ PN 10 Д.20 ММ | М | 94.9 | 353.787
ИТОГО МАТЕРИАЛОВ:
141 | Е1604-006-02 МИНСТРОЙ РУЗ НОМ | ПРОКЛАДКА ВНУТРЕННИХ ТРУБОПРОВОДОВ ОТОПЛЕНИЯ ИЗ ПОЛИПРОПИЛЕНОВЫХ ТРУБ ДИАМЕТРОМ ДО: 25 ММ | 100 М | 0.83
141. 1 | 1 | ЗАТРАТЫ ТРУДА РАБОЧИХ-СТРОИТЕЛЕЙ(4:1) | ЧЕЛ.-Ч | 81.45 | 67.6035
141. 2 | 3 | ЗАТРАТЫ ТРУДА МАШИНИСТОВ | ЧЕЛ.-Ч | 0.3 | 0.249
ИТОГО ОПЛАТА ТРУДА:
141. 3 | 762 | КРАНЫ НА АВТОМОБИЛЬНОМ ХОДУ ПРИ РАБОТЕ НА ДРУГИХ ВИДАХ СТРОИТЕЛЬСТВА 10 Т | МАШ.-Ч | 0.08 | 0.0664
141. 4 | 2509 | АВТОМОБИЛИ БОРТОВЫЕ ГРУЗОПОДЪЕМНОСТЬЮ ДО 5 Т | МАШ.-Ч | 0.22 | 0.1826
141. 5 | 2875 | ПЕРФОРАТОРЫ ЭЛЕКТРИЧЕСКИЕ | МАШ.-Ч | 4.56 | 3.7848
141. 6 | 3364 | СВАРОЧНЫЕ АППАРАТЫ РУЧНЫЕ ДЛЯ СВАРКИ ПЛАСТИКОВЫХ ТРУБ | МАШ.-Ч | 8.12 | 6.7396
ИТОГО ЭКСПЛУАТАЦИЯ МАШИН:
141. 7 | 937158 | ТРУБЫ ПОЛИПРОПИЛЕНОВЫЕ ХОЛОДНОГО ВОДОСНАБЖЕНИЯ PN 10 Д.25 ММ | М | 95.9 | 79.597
ИТОГО МАТЕРИАЛОВ:
142 | Е1604-006-03 МИНСТРОЙ РУЗ НОМ | ПРОКЛАДКА ВНУТРЕННИХ ТРУБОПРОВОДОВ ОТОПЛЕНИЯ ИЗ ПОЛИПРОПИЛЕНОВЫХ ТРУБ ДИАМЕТРОМ ДО: 32 ММ | 100 М | 1.33
142. 1 | 1 | ЗАТРАТЫ ТРУДА РАБОЧИХ-СТРОИТЕЛЕЙ(4:1) | ЧЕЛ.-Ч | 76.74 | 102.064
142. 2 | 3 | ЗАТРАТЫ ТРУДА МАШИНИСТОВ | ЧЕЛ.-Ч | 0.3 | 0.399
ИТОГО ОПЛАТА ТРУДА:
142. 3 | 762 | КРАНЫ НА АВТОМОБИЛЬНОМ ХОДУ ПРИ РАБОТЕ НА ДРУГИХ ВИДАХ СТРОИТЕЛЬСТВА 10 Т | МАШ.-Ч | 0.08 | 0.1064
142. 4 | 2509 | АВТОМОБИЛИ БОРТОВЫЕ ГРУЗОПОДЪЕМНОСТЬЮ ДО 5 Т | МАШ.-Ч | 0.22 | 0.2926
142. 5 | 2875 | ПЕРФОРАТОРЫ ЭЛЕКТРИЧЕСКИЕ | МАШ.-Ч | 4.9 | 6.517
142. 6 | 3364 | СВАРОЧНЫЕ АППАРАТЫ РУЧНЫЕ ДЛЯ СВАРКИ ПЛАСТИКОВЫХ ТРУБ | МАШ.-Ч | 4.64 | 6.1712
ИТОГО ЭКСПЛУАТАЦИЯ МАШИН:
142. 7 | 937159 | ТРУБЫ ПОЛИПРОПИЛЕНОВЫЕ ХОЛОДНОГО ВОДОСНАБЖЕНИЯ PN 10 Д.32 ММ | М | 96.8 | 128.744
ИТОГО МАТЕРИАЛОВ:
143 | Е1604-006-04 МИНСТРОЙ РУЗ НОМ | ПРОКЛАДКА ВНУТРЕННИХ ТРУБОПРОВОДОВ ОТОПЛЕНИЯ ИЗ ПОЛИПРОПИЛЕНОВЫХ ТРУБ ДИАМЕТРОМ ДО: 40 ММ | 100 М | 0.331
143. 1 | 1 | ЗАТРАТЫ ТРУДА РАБОЧИХ-СТРОИТЕЛЕЙ(4:1) | ЧЕЛ.-Ч | 69.1 | 22.8721
143. 2 | 3 | ЗАТРАТЫ ТРУДА МАШИНИСТОВ | ЧЕЛ.-Ч | 0.41 | 0.13571
ИТОГО ОПЛАТА ТРУДА:
143. 3 | 762 | КРАНЫ НА АВТОМОБИЛЬНОМ ХОДУ ПРИ РАБОТЕ НА ДРУГИХ ВИДАХ СТРОИТЕЛЬСТВА 10 Т | МАШ.-Ч | 0.1 | 0.0331
143. 4 | 2509 | АВТОМОБИЛИ БОРТОВЫЕ ГРУЗОПОДЪЕМНОСТЬЮ ДО 5 Т | МАШ.-Ч | 0.31 | 0.10261
143. 5 | 2875 | ПЕРФОРАТОРЫ ЭЛЕКТРИЧЕСКИЕ | МАШ.-Ч | 5.22 | 1.7278
143. 6 | 3364 | СВАРОЧНЫЕ АППАРАТЫ РУЧНЫЕ ДЛЯ СВАРКИ ПЛАСТИКОВЫХ ТРУБ | МАШ.-Ч | 5.8 | 1.9198
ИТОГО ЭКСПЛУАТАЦИЯ МАШИН:
143. 7 | 937160 | ТРУБЫ ПОЛИПРОПИЛЕНОВЫЕ ХОЛОДНОГО ВОДОСНАБЖЕНИЯ PN 10 Д.40 ММ | М | 97.7 | 32.3387
ИТОГО МАТЕРИАЛОВ:
144 | Е1604-006-01 МИНСТРОЙ РУЗ НОМ | ПРОКЛАДКА ВНУТРЕННИХ ТРУБОПРОВОДОВ ОТОПЛЕНИЯ ИЗ ПОЛИПРОПИЛЕНОВЫХ ТРУБ ДИАМЕТРОМ ДО: 20 ММ | 100 М | 2.675
144. 1 | 1 | ЗАТРАТЫ ТРУДА РАБОЧИХ-СТРОИТЕЛЕЙ(4:1) | ЧЕЛ.-Ч | 96.95 | 259.341
144. 2 | 3 | ЗАТРАТЫ ТРУДА МАШИНИСТОВ | ЧЕЛ.-Ч | 0.3 | 0.8025
ИТОГО ОПЛАТА ТРУДА:
144. 3 | 762 | КРАНЫ НА АВТОМОБИЛЬНОМ ХОДУ ПРИ РАБОТЕ НА ДРУГИХ ВИДАХ СТРОИТЕЛЬСТВА 10 Т | МАШ.-Ч | 0.08 | 0.214
144. 4 | 2509 | АВТОМОБИЛИ БОРТОВЫЕ ГРУЗОПОДЪЕМНОСТЬЮ ДО 5 Т | МАШ.-Ч | 0.22 | 0.5885
144. 5 | 2875 | ПЕРФОРАТОРЫ ЭЛЕКТРИЧЕСКИЕ | МАШ.-Ч | 4.28 | 11.449
144. 6 | 3364 | СВАРОЧНЫЕ АППАРАТЫ РУЧНЫЕ ДЛЯ СВАРКИ ПЛАСТИКОВЫХ ТРУБ | МАШ.-Ч | 13.34 | 35.6845
ИТОГО ЭКСПЛУАТАЦИЯ МАШИН:
144. 7 | 937122 | ТРУБЫ ПОЛИПРОПИЛЕНОВЫЕ ГОРЯЧЕГО ВОДОСНАБЖЕНИЯ PN 20 Д.20 ММ | М | 94.9 | 253.857
ИТОГО МАТЕРИАЛОВ:
145 | Е1604-006-02 МИНСТРОЙ РУЗ НОМ | ПРОКЛАДКА ВНУТРЕННИХ ТРУБОПРОВОДОВ ОТОПЛЕНИЯ ИЗ ПОЛИПРОПИЛЕНОВЫХ ТРУБ ДИАМЕТРОМ ДО: 25 ММ | 100 М | 0.563
145. 1 | 1 | ЗАТРАТЫ ТРУДА РАБОЧИХ-СТРОИТЕЛЕЙ(4:1) | ЧЕЛ.-Ч | 81.45 | 45.856
145. 2 | 3 | ЗАТРАТЫ ТРУДА МАШИНИСТОВ | ЧЕЛ.-Ч | 0.3 | 0.1689
ИТОГО ОПЛАТА ТРУДА:
145. 3 | 762 | КРАНЫ НА АВТОМОБИЛЬНОМ ХОДУ ПРИ РАБОТЕ НА ДРУГИХ ВИДАХ СТРОИТЕЛЬСТВА 10 Т | МАШ.-Ч | 0.08 | 0.04504
145. 4 | 2509 | АВТОМОБИЛИ БОРТОВЫЕ ГРУЗОПОДЪЕМНОСТЬЮ ДО 5 Т | МАШ.-Ч | 0.22 | 0.12386
145. 5 | 2875 | ПЕРФОРАТОРЫ ЭЛЕКТРИЧЕСКИЕ | МАШ.-Ч | 4.56 | 2.5673
145. 6 | 3364 | СВАРОЧНЫЕ АППАРАТЫ РУЧНЫЕ ДЛЯ СВАРКИ ПЛАСТИКОВЫХ ТРУБ | МАШ.-Ч | 8.12 | 4.5716
ИТОГО ЭКСПЛУАТАЦИЯ МАШИН:
145. 7 | 937123 | ТРУБЫ ПОЛИПРОПИЛЕНОВЫЕ ГОРЯЧЕГО ВОДОСНАБЖЕНИЯ PN 20 Д.25 ММ | М | 95.9 | 53.9917
ИТОГО МАТЕРИАЛОВ:
146 | Е1604-006-03 МИНСТРОЙ РУЗ НОМ | ПРОКЛАДКА ВНУТРЕННИХ ТРУБОПРОВОДОВ ОТОПЛЕНИЯ ИЗ ПОЛИПРОПИЛЕНОВЫХ ТРУБ ДИАМЕТРОМ ДО: 32 ММ | 100 М | 6.732
146. 1 | 1 | ЗАТРАТЫ ТРУДА РАБОЧИХ-СТРОИТЕЛЕЙ(4:1) | ЧЕЛ.-Ч | 76.74 | 516.614
146. 2 | 3 | ЗАТРАТЫ ТРУДА МАШИНИСТОВ | ЧЕЛ.-Ч | 0.3 | 2.0196
ИТОГО ОПЛАТА ТРУДА:
146. 3 | 762 | КРАНЫ НА АВТОМОБИЛЬНОМ ХОДУ ПРИ РАБОТЕ НА ДРУГИХ ВИДАХ СТРОИТЕЛЬСТВА 10 Т | МАШ.-Ч | 0.08 | 0.53856
146. 4 | 2509 | АВТОМОБИЛИ БОРТОВЫЕ ГРУЗОПОДЪЕМНОСТЬЮ ДО 5 Т | МАШ.-Ч | 0.22 | 1.481
146. 5 | 2875 | ПЕРФОРАТОРЫ ЭЛЕКТРИЧЕСКИЕ | МАШ.-Ч | 4.9 | 32.9868
146. 6 | 3364 | СВАРОЧНЫЕ АППАРАТЫ РУЧНЫЕ ДЛЯ СВАРКИ ПЛАСТИКОВЫХ ТРУБ | МАШ.-Ч | 4.64 | 31.236
ИТОГО ЭКСПЛУАТАЦИЯ МАШИН:
146. 7 | 937124 | ТРУБЫ ПОЛИПРОПИЛЕНОВЫЕ ГОРЯЧЕГО ВОДОСНАБЖЕНИЯ PN 20 Д.32 ММ | М | 96.8 | 651.658
ИТОГО МАТЕРИАЛОВ:
147 | Е1604-006-04 МИНСТРОЙ РУЗ НОМ | ПРОКЛАДКА ВНУТРЕННИХ ТРУБОПРОВОДОВ ОТОПЛЕНИЯ ИЗ ПОЛИПРОПИЛЕНОВЫХ ТРУБ ДИАМЕТРОМ ДО: 40 ММ | 100 М | 2.313
147. 1 | 1 | ЗАТРАТЫ ТРУДА РАБОЧИХ-СТРОИТЕЛЕЙ(4:1) | ЧЕЛ.-Ч | 69.1 | 159.828
147. 2 | 3 | ЗАТРАТЫ ТРУДА МАШИНИСТОВ | ЧЕЛ.-Ч | 0.41 | 0.94833
ИТОГО ОПЛАТА ТРУДА:
147. 3 | 762 | КРАНЫ НА АВТОМОБИЛЬНОМ ХОДУ ПРИ РАБОТЕ НА ДРУГИХ ВИДАХ СТРОИТЕЛЬСТВА 10 Т | МАШ.-Ч | 0.1 | 0.2313
147. 4 | 2509 | АВТОМОБИЛИ БОРТОВЫЕ ГРУЗОПОДЪЕМНОСТЬЮ ДО 5 Т | МАШ.-Ч | 0.31 | 0.71703
147. 5 | 2875 | ПЕРФОРАТОРЫ ЭЛЕКТРИЧЕСКИЕ | МАШ.-Ч | 5.22 | 12.074
147. 6 | 3364 | СВАРОЧНЫЕ АППАРАТЫ РУЧНЫЕ ДЛЯ СВАРКИ ПЛАСТИКОВЫХ ТРУБ | МАШ.-Ч | 5.8 | 13.4154
ИТОГО ЭКСПЛУАТАЦИЯ МАШИН:
147. 7 | 937125 | ТРУБЫ ПОЛИПРОПИЛЕНОВЫЕ ГОРЯЧЕГО ВОДОСНАБЖЕНИЯ PN 20 Д.40 ММ | М | 97.7 | 225.98
ИТОГО МАТЕРИАЛОВ:
148 | Е1604-006-05 МИНСТРОЙ РУЗ НОМ | ПРОКЛАДКА ВНУТРЕННИХ ТРУБОПРОВОДОВ ОТОПЛЕНИЯ ИЗ ПОЛИПРОПИЛЕНОВЫХ ТРУБ ДИАМЕТРОМ ДО: 50 ММ | 100 М | 2.437
148. 1 | 1 | ЗАТРАТЫ ТРУДА РАБОЧИХ-СТРОИТЕЛЕЙ(4:1) | ЧЕЛ.-Ч | 60.53 | 147.512
148. 2 | 3 | ЗАТРАТЫ ТРУДА МАШИНИСТОВ | ЧЕЛ.-Ч | 0.46 | 1.121
ИТОГО ОПЛАТА ТРУДА:
148. 3 | 762 | КРАНЫ НА АВТОМОБИЛЬНОМ ХОДУ ПРИ РАБОТЕ НА ДРУГИХ ВИДАХ СТРОИТЕЛЬСТВА 10 Т | МАШ.-Ч | 0.12 | 0.29244
148. 4 | 2509 | АВТОМОБИЛИ БОРТОВЫЕ ГРУЗОПОДЪЕМНОСТЬЮ ДО 5 Т | МАШ.-Ч | 0.34 | 0.82858
148. 5 | 2875 | ПЕРФОРАТОРЫ ЭЛЕКТРИЧЕСКИЕ | МАШ.-Ч | 5.56 | 13.55
148. 6 | 3364 | СВАРОЧНЫЕ АППАРАТЫ РУЧНЫЕ ДЛЯ СВАРКИ ПЛАСТИКОВЫХ ТРУБ | МАШ.-Ч | 13.34 | 32.51
ИТОГО ЭКСПЛУАТАЦИЯ МАШИН:
148. 7 | 937126 | ТРУБЫ ПОЛИПРОПИЛЕНОВЫЕ ГОРЯЧЕГО ВОДОСНАБЖЕНИЯ PN 20 Д.50 ММ | М | 98.6 | 240.288
ИТОГО МАТЕРИАЛОВ:
149 | Е1604-006-06 МИНСТРОЙ РУЗ НОМ | ПРОКЛАДКА ВНУТРЕННИХ ТРУБОПРОВОДОВ ОТОПЛЕНИЯ ИЗ ПОЛИПРОПИЛЕНОВЫХ ТРУБ ДИАМЕТРОМ ДО: 63 ММ | 100 М | 1.386
149. 1 | 1 | ЗАТРАТЫ ТРУДА РАБОЧИХ-СТРОИТЕЛЕЙ(4:1) | ЧЕЛ.-Ч | 67.49 | 93.541
149. 2 | 3 | ЗАТРАТЫ ТРУДА МАШИНИСТОВ | ЧЕЛ.-Ч | 0.46 | 0.63756
ИТОГО ОПЛАТА ТРУДА:
149. 3 | 762 | КРАНЫ НА АВТОМОБИЛЬНОМ ХОДУ ПРИ РАБОТЕ НА ДРУГИХ ВИДАХ СТРОИТЕЛЬСТВА 10 Т | МАШ.-Ч | 0.12 | 0.16632
149. 4 | 2509 | АВТОМОБИЛИ БОРТОВЫЕ ГРУЗОПОДЪЕМНОСТЬЮ ДО 5 Т | МАШ.-Ч | 0.34 | 0.47124
149. 5 | 2875 | ПЕРФОРАТОРЫ ЭЛЕКТРИЧЕСКИЕ | МАШ.-Ч | 5.92 | 8.2051
149. 6 | 3364 | СВАРОЧНЫЕ АППАРАТЫ РУЧНЫЕ ДЛЯ СВАРКИ ПЛАСТИКОВЫХ ТРУБ | МАШ.-Ч | 13.34 | 18.489
ИТОГО ЭКСПЛУАТАЦИЯ МАШИН:
149. 7 | 937127 | ТРУБЫ ПОЛИПРОПИЛЕНОВЫЕ ГОРЯЧЕГО ВОДОСНАБЖЕНИЯ PN 20 Д.63 ММ | М | 98.6 | 136.66
ИТОГО МАТЕРИАЛОВ:
150 | Е1604-006-07 МИНСТРОЙ РУЗ НОМ | ПРОКЛАДКА ВНУТРЕННИХ ТРУБОПРОВОДОВ ОТОПЛЕНИЯ ИЗ ПОЛИПРОПИЛЕНОВЫХ ТРУБ ДИАМЕТРОМ ДО: 75 ММ | 100 М | 1.693
150. 1 | 1 | ЗАТРАТЫ ТРУДА РАБОЧИХ-СТРОИТЕЛЕЙ(4:1) | ЧЕЛ.-Ч | 76.49 | 129.498
150. 2 | 3 | ЗАТРАТЫ ТРУДА МАШИНИСТОВ | ЧЕЛ.-Ч | 0.54 | 0.91422
ИТОГО ОПЛАТА ТРУДА:
150. 3 | 762 | КРАНЫ НА АВТОМОБИЛЬНОМ ХОДУ ПРИ РАБОТЕ НА ДРУГИХ ВИДАХ СТРОИТЕЛЬСТВА 10 Т | МАШ.-Ч | 0.15 | 0.25395
150. 4 | 2509 | АВТОМОБИЛИ БОРТОВЫЕ ГРУЗОПОДЪЕМНОСТЬЮ ДО 5 Т | МАШ.-Ч | 0.39 | 0.66027
150. 5 | 2875 | ПЕРФОРАТОРЫ ЭЛЕКТРИЧЕСКИЕ | МАШ.-Ч | 6.31 | 10.683
150. 6 | 3364 | СВАРОЧНЫЕ АППАРАТЫ РУЧНЫЕ ДЛЯ СВАРКИ ПЛАСТИКОВЫХ ТРУБ | МАШ.-Ч | 16.82 | 28.476
ИТОГО ЭКСПЛУАТАЦИЯ МАШИН:
150. 7 | 937128 | ТРУБЫ ПОЛИПРОПИЛЕНОВЫЕ ГОРЯЧЕГО ВОДОСНАБЖЕНИЯ PN20 75 ММ | М | 99.4 | 168.284
ИТОГО МАТЕРИАЛОВ:
151 | Е1604-006-08 МИНСТРОЙ РУЗ НОМ | ПРОКЛАДКА ВНУТРЕННИХ ТРУБОПРОВОДОВ ОТОПЛЕНИЯ ИЗ ПОЛИПРОПИЛЕНОВЫХ ТРУБ ДИАМЕТРОМ ДО: 90 ММ | 100 М | 0.155
151. 1 | 1 | ЗАТРАТЫ ТРУДА РАБОЧИХ-СТРОИТЕЛЕЙ(4:1) | ЧЕЛ.-Ч | 82.2 | 12.741
151. 2 | 3 | ЗАТРАТЫ ТРУДА МАШИНИСТОВ | ЧЕЛ.-Ч | 0.64 | 0.0992
ИТОГО ОПЛАТА ТРУДА:
151. 3 | 762 | КРАНЫ НА АВТОМОБИЛЬНОМ ХОДУ ПРИ РАБОТЕ НА ДРУГИХ ВИДАХ СТРОИТЕЛЬСТВА 10 Т | МАШ.-Ч | 0.17 | 0.02635
151. 4 | 2509 | АВТОМОБИЛИ БОРТОВЫЕ ГРУЗОПОДЪЕМНОСТЬЮ ДО 5 Т | МАШ.-Ч | 0.47 | 0.07285
151. 5 | 2875 | ПЕРФОРАТОРЫ ЭЛЕКТРИЧЕСКИЕ | МАШ.-Ч | 6.73 | 1.0432
151. 6 | 3364 | СВАРОЧНЫЕ АППАРАТЫ РУЧНЫЕ ДЛЯ СВАРКИ ПЛАСТИКОВЫХ ТРУБ | МАШ.-Ч | 14.27 | 2.2119
ИТОГО ЭКСПЛУАТАЦИЯ МАШИН:
151. 7 | 937129 | ТРУБЫ ПОЛИПРОПИЛЕНОВЫЕ ГОРЯЧЕГО ВОДОСНАБЖЕНИЯ PN20 90 ММ | М | 99.5 | 15.4225
ИТОГО МАТЕРИАЛОВ:
152 | Е1602-002-01 МИНСТРОЙ РУЗ НОМ | ПРОКЛАДКА ТРУБОПРОВОДОВ ВОДОСНАБЖЕНИЯ ИЗ СТАЛЬНЫХ ВОДОГАЗОПРОВОДНЫХ ОЦИНКОВАННЫХ ТРУБ ДИАМЕТРОМ 15 ММ | 100 М | 0.016
152. 1 | 1 | ЗАТРАТЫ ТРУДА РАБОЧИХ-СТРОИТЕЛЕЙ(4:1) | ЧЕЛ.-Ч | 37.07 | 0.59312
152. 2 | 3 | ЗАТРАТЫ ТРУДА МАШИНИСТОВ | ЧЕЛ.-Ч | 0.59 | 0.00944
ИТОГО ОПЛАТА ТРУДА:
152. 3 | 762 | КРАНЫ НА АВТОМОБИЛЬНОМ ХОДУ ПРИ РАБОТЕ НА ДРУГИХ ВИДАХ СТРОИТЕЛЬСТВА 10 Т | МАШ.-Ч | 0.07 | 0.00112
152. 4 | 2509 | АВТОМОБИЛИ БОРТОВЫЕ ГРУЗОПОДЪЕМНОСТЬЮ ДО 5 Т | МАШ.-Ч | 0.44 | 0.00704
152. 5 | 2577 | АППАРАТЫ ДЛЯ ГАЗОВОЙ СВАРКИ И РЕЗКИ | МАШ.-Ч | 1.39 | 0.02224
ИТОГО ЭКСПЛУАТАЦИЯ МАШИН:
152. 6 | 30956 | КРАСКИ МАСЛЯНЫЕ ЗЕМЛЯНЫЕ МА-0115 МУМИЯ, СУРИК ЖЕЛЕЗНЫЙ | Т | 0.00044 | 7e-06
152. 7 | 31651 | ОЛИФА КОМБИНИРОВАННАЯ К-3 | Т | 0.00053 | 8e-06
152. 8 | 32534 | ПРОВОЛОКА СВАРОЧНАЯ ЛЕГИРОВАННАЯ ДИАМЕТРОМ 4 ММ | Т | 0.0004 | 6e-06
152. 9 | 34211 | АЦЕТИЛЕН РАСТВОРЕННЫЙ ТЕХНИЧЕСКИЙ МАРКИ А | Т | 0.00019 | 3e-06
152.10 | 34241 | КИСЛОРОД ТЕХНИЧЕСКИЙ ГАЗООБРАЗНЫЙ | М3 | 0.342 | 0.005472
ИТОГО МАТЕРИАЛОВ:
153 | 105-1200 | ТРУБА СТАЛЬНАЯ ВОДОГАЗОПРОВОДНАЯ Д-15X2,8 | М | 1.6
154 | Е1602-002-03 МИНСТРОЙ РУЗ НОМ | ПРОКЛАДКА ТРУБОПРОВОДОВ ВОДОСНАБЖЕНИЯ ИЗ СТАЛЬНЫХ ВОДОГАЗОПРОВОДНЫХ ОЦИНКОВАННЫХ ТРУБ ДИАМЕТРОМ 25 ММ | 100 М | 0.044
154. 1 | 1 | ЗАТРАТЫ ТРУДА РАБОЧИХ-СТРОИТЕЛЕЙ(4:1) | ЧЕЛ.-Ч | 37.07 | 1.6311
154. 2 | 3 | ЗАТРАТЫ ТРУДА МАШИНИСТОВ | ЧЕЛ.-Ч | 0.59 | 0.02596
ИТОГО ОПЛАТА ТРУДА:
154. 3 | 762 | КРАНЫ НА АВТОМОБИЛЬНОМ ХОДУ ПРИ РАБОТЕ НА ДРУГИХ ВИДАХ СТРОИТЕЛЬСТВА 10 Т | МАШ.-Ч | 0.07 | 0.00308
154. 4 | 2509 | АВТОМОБИЛИ БОРТОВЫЕ ГРУЗОПОДЪЕМНОСТЬЮ ДО 5 Т | МАШ.-Ч | 0.44 | 0.01936
154. 5 | 2577 | АППАРАТЫ ДЛЯ ГАЗОВОЙ СВАРКИ И РЕЗКИ | МАШ.-Ч | 1.39 | 0.06116
ИТОГО ЭКСПЛУАТАЦИЯ МАШИН:
154. 6 | 30956 | КРАСКИ МАСЛЯНЫЕ ЗЕМЛЯНЫЕ МА-0115 МУМИЯ, СУРИК ЖЕЛЕЗНЫЙ | Т | 0.00044 | 1.9e-05
154. 7 | 31651 | ОЛИФА КОМБИНИРОВАННАЯ К-3 | Т | 0.00053 | 2.3e-05
154. 8 | 32534 | ПРОВОЛОКА СВАРОЧНАЯ ЛЕГИРОВАННАЯ ДИАМЕТРОМ 4 ММ | Т | 0.0004 | 1.8e-05
154. 9 | 34211 | АЦЕТИЛЕН РАСТВОРЕННЫЙ ТЕХНИЧЕСКИЙ МАРКИ А | Т | 0.00019 | 8e-06
154.10 | 34241 | КИСЛОРОД ТЕХНИЧЕСКИЙ ГАЗООБРАЗНЫЙ | М3 | 0.342 | 0.015048
ИТОГО МАТЕРИАЛОВ:
155 | 105-1202 | ТРУБА СТАЛЬНАЯ ВОДОГАЗОПРОВОДНАЯ Д-25X3,2 | М | 4.4
156 | Е1602-002-04 МИНСТРОЙ РУЗ НОМ | ПРОКЛАДКА ТРУБОПРОВОДОВ ВОДОСНАБЖЕНИЯ ИЗ СТАЛЬНЫХ ВОДОГАЗОПРОВОДНЫХ ОЦИНКОВАННЫХ ТРУБ ДИАМЕТРОМ 32 ММ | 100 М | 1.012
156. 1 | 1 | ЗАТРАТЫ ТРУДА РАБОЧИХ-СТРОИТЕЛЕЙ(4:1) | ЧЕЛ.-Ч | 37.07 | 37.515
156. 2 | 3 | ЗАТРАТЫ ТРУДА МАШИНИСТОВ | ЧЕЛ.-Ч | 0.59 | 0.59708
ИТОГО ОПЛАТА ТРУДА:
156. 3 | 762 | КРАНЫ НА АВТОМОБИЛЬНОМ ХОДУ ПРИ РАБОТЕ НА ДРУГИХ ВИДАХ СТРОИТЕЛЬСТВА 10 Т | МАШ.-Ч | 0.07 | 0.07084
156. 4 | 2509 | АВТОМОБИЛИ БОРТОВЫЕ ГРУЗОПОДЪЕМНОСТЬЮ ДО 5 Т | МАШ.-Ч | 0.44 | 0.44528
156. 5 | 2577 | АППАРАТЫ ДЛЯ ГАЗОВОЙ СВАРКИ И РЕЗКИ | МАШ.-Ч | 1.39 | 1.4067
ИТОГО ЭКСПЛУАТАЦИЯ МАШИН:
156. 6 | 30956 | КРАСКИ МАСЛЯНЫЕ ЗЕМЛЯНЫЕ МА-0115 МУМИЯ, СУРИК ЖЕЛЕЗНЫЙ | Т | 0.00044 | 0.000445
156. 7 | 31651 | ОЛИФА КОМБИНИРОВАННАЯ К-3 | Т | 0.00053 | 0.000536
156. 8 | 32534 | ПРОВОЛОКА СВАРОЧНАЯ ЛЕГИРОВАННАЯ ДИАМЕТРОМ 4 ММ | Т | 0.0004 | 0.000405
156. 9 | 34211 | АЦЕТИЛЕН РАСТВОРЕННЫЙ ТЕХНИЧЕСКИЙ МАРКИ А | Т | 0.00019 | 0.000192
156.10 | 34241 | КИСЛОРОД ТЕХНИЧЕСКИЙ ГАЗООБРАЗНЫЙ | М3 | 0.342 | 0.3461
ИТОГО МАТЕРИАЛОВ:
157 | 105-1203 | ТРУБА СТАЛЬНАЯ ВОДОГАЗОПРОВОДНАЯ Д-32X3,2 | М | 101.2
158 | Е1602-002-06 МИНСТРОЙ РУЗ НОМ | ПРОКЛАДКА ТРУБОПРОВОДОВ ВОДОСНАБЖЕНИЯ ИЗ СТАЛЬНЫХ ВОДОГАЗОПРОВОДНЫХ ОЦИНКОВАННЫХ ТРУБ ДИАМЕТРОМ 50 ММ | 100 М | 0.27
158. 1 | 1 | ЗАТРАТЫ ТРУДА РАБОЧИХ-СТРОИТЕЛЕЙ(4:1) | ЧЕЛ.-Ч | 47.63 | 12.8601
158. 2 | 3 | ЗАТРАТЫ ТРУДА МАШИНИСТОВ | ЧЕЛ.-Ч | 1.08 | 0.2916
ИТОГО ОПЛАТА ТРУДА:
158. 3 | 762 | КРАНЫ НА АВТОМОБИЛЬНОМ ХОДУ ПРИ РАБОТЕ НА ДРУГИХ ВИДАХ СТРОИТЕЛЬСТВА 10 Т | МАШ.-Ч | 0.07 | 0.0189
158. 4 | 2509 | АВТОМОБИЛИ БОРТОВЫЕ ГРУЗОПОДЪЕМНОСТЬЮ ДО 5 Т | МАШ.-Ч | 0.87 | 0.2349
158. 5 | 2577 | АППАРАТЫ ДЛЯ ГАЗОВОЙ СВАРКИ И РЕЗКИ | МАШ.-Ч | 1.97 | 0.5319
ИТОГО ЭКСПЛУАТАЦИЯ МАШИН:
158. 6 | 30956 | КРАСКИ МАСЛЯНЫЕ ЗЕМЛЯНЫЕ МА-0115 МУМИЯ, СУРИК ЖЕЛЕЗНЫЙ | Т | 0.00054 | 0.000146
158. 7 | 31651 | ОЛИФА КОМБИНИРОВАННАЯ К-3 | Т | 0.00062 | 0.000167
158. 8 | 32534 | ПРОВОЛОКА СВАРОЧНАЯ ЛЕГИРОВАННАЯ ДИАМЕТРОМ 4 ММ | Т | 0.0004 | 0.000108
158. 9 | 34211 | АЦЕТИЛЕН РАСТВОРЕННЫЙ ТЕХНИЧЕСКИЙ МАРКИ А | Т | 0.00038 | 0.000103
158.10 | 34241 | КИСЛОРОД ТЕХНИЧЕСКИЙ ГАЗООБРАЗНЫЙ | М3 | 0.646 | 0.17442
ИТОГО МАТЕРИАЛОВ:
159 | 105-1205 | ТРУБА СТАЛЬНАЯ ВОДОГАЗОПРОВОДНАЯ Д-50X3,5 | М | 27
160 | Е1602-002-07 МИНСТРОЙ РУЗ НОМ | ПРОКЛАДКА ТРУБОПРОВОДОВ ВОДОСНАБЖЕНИЯ ИЗ СТАЛЬНЫХ ВОДОГАЗОПРОВОДНЫХ ОЦИНКОВАННЫХ ТРУБ ДИАМЕТРОМ 65 ММ | 100 М | 0.034
160. 1 | 1 | ЗАТРАТЫ ТРУДА РАБОЧИХ-СТРОИТЕЛЕЙ(3,6:1) | ЧЕЛ.-Ч | 61.05 | 2.0757
160. 2 | 3 | ЗАТРАТЫ ТРУДА МАШИНИСТОВ | ЧЕЛ.-Ч | 1.42 | 0.04828
ИТОГО ОПЛАТА ТРУДА:
160. 3 | 762 | КРАНЫ НА АВТОМОБИЛЬНОМ ХОДУ ПРИ РАБОТЕ НА ДРУГИХ ВИДАХ СТРОИТЕЛЬСТВА 10 Т | МАШ.-Ч | 0.1 | 0.0034
160. 4 | 2509 | АВТОМОБИЛИ БОРТОВЫЕ ГРУЗОПОДЪЕМНОСТЬЮ ДО 5 Т | МАШ.-Ч | 1.14 | 0.03876
160. 5 | 2577 | АППАРАТЫ ДЛЯ ГАЗОВОЙ СВАРКИ И РЕЗКИ | МАШ.-Ч | 4.06 | 0.13804
ИТОГО ЭКСПЛУАТАЦИЯ МАШИН:
160. 6 | 32534 | ПРОВОЛОКА СВАРОЧНАЯ ЛЕГИРОВАННАЯ ДИАМЕТРОМ 4 ММ | Т | 0.001 | 3.4e-05
160. 7 | 34211 | АЦЕТИЛЕН РАСТВОРЕННЫЙ ТЕХНИЧЕСКИЙ МАРКИ А | Т | 0.0017 | 5.8e-05
160. 8 | 34241 | КИСЛОРОД ТЕХНИЧЕСКИЙ ГАЗООБРАЗНЫЙ | М3 | 1.68 | 0.05712
ИТОГО МАТЕРИАЛОВ:
161 | 105-1206 | ТРУБА СТАЛЬНАЯ ВОДОГАЗОПРОВОДНАЯ Д-65X4 | М | 3.4
162 | Е1602-002-08 МИНСТРОЙ РУЗ НОМ | ПРОКЛАДКА ТРУБОПРОВОДОВ ВОДОСНАБЖЕНИЯ ИЗ СТАЛЬНЫХ ВОДОГАЗОПРОВОДНЫХ ОЦИНКОВАННЫХ ТРУБ ДИАМЕТРОМ 80 ММ | 100 М | 1.995
162. 1 | 1 | ЗАТРАТЫ ТРУДА РАБОЧИХ-СТРОИТЕЛЕЙ(3,6:1) | ЧЕЛ.-Ч | 61.05 | 121.795
162. 2 | 3 | ЗАТРАТЫ ТРУДА МАШИНИСТОВ | ЧЕЛ.-Ч | 1.42 | 2.8329
ИТОГО ОПЛАТА ТРУДА:
162. 3 | 762 | КРАНЫ НА АВТОМОБИЛЬНОМ ХОДУ ПРИ РАБОТЕ НА ДРУГИХ ВИДАХ СТРОИТЕЛЬСТВА 10 Т | МАШ.-Ч | 0.1 | 0.1995
162. 4 | 2509 | АВТОМОБИЛИ БОРТОВЫЕ ГРУЗОПОДЪЕМНОСТЬЮ ДО 5 Т | МАШ.-Ч | 1.14 | 2.2743
162. 5 | 2577 | АППАРАТЫ ДЛЯ ГАЗОВОЙ СВАРКИ И РЕЗКИ | МАШ.-Ч | 4.06 | 8.0997
ИТОГО ЭКСПЛУАТАЦИЯ МАШИН:
162. 6 | 32534 | ПРОВОЛОКА СВАРОЧНАЯ ЛЕГИРОВАННАЯ ДИАМЕТРОМ 4 ММ | Т | 0.001 | 0.001995
162. 7 | 34211 | АЦЕТИЛЕН РАСТВОРЕННЫЙ ТЕХНИЧЕСКИЙ МАРКИ А | Т | 0.0017 | 0.003391
162. 8 | 34241 | КИСЛОРОД ТЕХНИЧЕСКИЙ ГАЗООБРАЗНЫЙ | М3 | 1.68 | 3.3516
ИТОГО МАТЕРИАЛОВ:
163 | 105-1207 | ТРУБА СТАЛЬНАЯ ВОДОГАЗОПРОВОДНАЯ Д-80X4 | М | 199.5
164 | Е1602-002-10 МИНСТРОЙ РУЗ НОМ | ПРОКЛАДКА ТРУБОПРОВОДОВ ВОДОСНАБЖЕНИЯ ИЗ СТАЛЬНЫХ ВОДОГАЗОПРОВОДНЫХ ОЦИНКОВАННЫХ ТРУБ ДИАМЕТРОМ 100 ММ | 100 М | 0.18
164. 1 | 1 | ЗАТРАТЫ ТРУДА РАБОЧИХ-СТРОИТЕЛЕЙ(3,6:1) | ЧЕЛ.-Ч | 76.59 | 13.7862
164. 2 | 3 | ЗАТРАТЫ ТРУДА МАШИНИСТОВ | ЧЕЛ.-Ч | 2.18 | 0.3924
ИТОГО ОПЛАТА ТРУДА:
164. 3 | 762 | КРАНЫ НА АВТОМОБИЛЬНОМ ХОДУ ПРИ РАБОТЕ НА ДРУГИХ ВИДАХ СТРОИТЕЛЬСТВА 10 Т | МАШ.-Ч | 0.11 | 0.0198
164. 4 | 2509 | АВТОМОБИЛИ БОРТОВЫЕ ГРУЗОПОДЪЕМНОСТЬЮ ДО 5 Т | МАШ.-Ч | 1.69 | 0.3042
164. 5 | 2577 | АППАРАТЫ ДЛЯ ГАЗОВОЙ СВАРКИ И РЕЗКИ | МАШ.-Ч | 5.86 | 1.0548
ИТОГО ЭКСПЛУАТАЦИЯ МАШИН:
164. 6 | 32534 | ПРОВОЛОКА СВАРОЧНАЯ ЛЕГИРОВАННАЯ ДИАМЕТРОМ 4 ММ | Т | 0.00125 | 0.000225
164. 7 | 34211 | АЦЕТИЛЕН РАСТВОРЕННЫЙ ТЕХНИЧЕСКИЙ МАРКИ А | Т | 0.00228 | 0.00041
164. 8 | 34241 | КИСЛОРОД ТЕХНИЧЕСКИЙ ГАЗООБРАЗНЫЙ | М3 | 2.25 | 0.405
ИТОГО МАТЕРИАЛОВ:
165 | 105-1209 | ТРУБА СТАЛЬНАЯ ВОДОГАЗОПРОВОДНАЯ Д-100X4,5 | М | 18
166 | Е1602-002-11 МИНСТРОЙ РУЗ НОМ | ПРОКЛАДКА ТРУБОПРОВОДОВ ВОДОСНАБЖЕНИЯ ИЗ СТАЛЬНЫХ ВОДОГАЗОПРОВОДНЫХ ОЦИНКОВАННЫХ ТРУБ ДИАМЕТРОМ 125 ММ | 100 М | 0.373
166. 1 | 1 | ЗАТРАТЫ ТРУДА РАБОЧИХ-СТРОИТЕЛЕЙ(3,6:1) | ЧЕЛ.-Ч | 114.33 | 42.645
166. 2 | 3 | ЗАТРАТЫ ТРУДА МАШИНИСТОВ | ЧЕЛ.-Ч | 3.23 | 1.2048
ИТОГО ОПЛАТА ТРУДА:
166. 3 | 762 | КРАНЫ НА АВТОМОБИЛЬНОМ ХОДУ ПРИ РАБОТЕ НА ДРУГИХ ВИДАХ СТРОИТЕЛЬСТВА 10 Т | МАШ.-Ч | 0.12 | 0.04476
166. 4 | 2509 | АВТОМОБИЛИ БОРТОВЫЕ ГРУЗОПОДЪЕМНОСТЬЮ ДО 5 Т | МАШ.-Ч | 2.51 | 0.93623
166. 5 | 2577 | АППАРАТЫ ДЛЯ ГАЗОВОЙ СВАРКИ И РЕЗКИ | МАШ.-Ч | 6.98 | 2.6035
ИТОГО ЭКСПЛУАТАЦИЯ МАШИН:
166. 6 | 32534 | ПРОВОЛОКА СВАРОЧНАЯ ЛЕГИРОВАННАЯ ДИАМЕТРОМ 4 ММ | Т | 0.0012 | 0.000448
166. 7 | 34211 | АЦЕТИЛЕН РАСТВОРЕННЫЙ ТЕХНИЧЕСКИЙ МАРКИ А | Т | 0.00228 | 0.00085
166. 8 | 34241 | КИСЛОРОД ТЕХНИЧЕСКИЙ ГАЗООБРАЗНЫЙ | М3 | 2.55 | 0.95115
ИТОГО МАТЕРИАЛОВ:
167 | 105-1210 | ТРУБА СТАЛЬНАЯ ВОДОГАЗОПРОВОДНАЯ Д-125X4,5 | М | 37.3
168 | Е1602-005-06 МИНСТРОЙ РУЗ НОМ | ПРОКЛАДКА ТРУБОПРОВОДОВ ОТОПЛЕНИЯ И ВОДОСНАБЖЕНИЯ ИЗ СТАЛЬНЫХ ЭЛЕКТРОСВАРНЫХ ТРУБ ДИАМЕТРОМ 125 ММ | 100 М | 0.122
168. 1 | 1 | ЗАТРАТЫ ТРУДА РАБОЧИХ-СТРОИТЕЛЕЙ(3,9:1) | ЧЕЛ.-Ч | 115.44 | 14.084
168. 2 | 3 | ЗАТРАТЫ ТРУДА МАШИНИСТОВ | ЧЕЛ.-Ч | 2.21 | 0.26962
ИТОГО ОПЛАТА ТРУДА:
168. 3 | 762 | КРАНЫ НА АВТОМОБИЛЬНОМ ХОДУ ПРИ РАБОТЕ НА ДРУГИХ ВИДАХ СТРОИТЕЛЬСТВА 10 Т | МАШ.-Ч | 0.15 | 0.0183
168. 4 | 2016 | УСТАНОВКИ ДЛЯ СВАРКИ РУЧНОЙ ДУГОВОЙ (ПОСТОЯННОГО ТОКА) | МАШ.-Ч | 1.66 | 0.20252
168. 5 | 2509 | АВТОМОБИЛИ БОРТОВЫЕ ГРУЗОПОДЪЕМНОСТЬЮ ДО 5 Т | МАШ.-Ч | 1.56 | 0.19032
168. 6 | 2577 | АППАРАТЫ ДЛЯ ГАЗОВОЙ СВАРКИ И РЕЗКИ | МАШ.-Ч | 49.42 | 6.0292
ИТОГО ЭКСПЛУАТАЦИЯ МАШИН:
168. 7 | 32534 | ПРОВОЛОКА СВАРОЧНАЯ ЛЕГИРОВАННАЯ ДИАМЕТРОМ 4 ММ | Т | 0.0007 | 8.5e-05
168. 8 | 34241 | КИСЛОРОД ТЕХНИЧЕСКИЙ ГАЗООБРАЗНЫЙ | М3 | 1 | 0.122
168. 9 | 34350 | АЦЕТИЛЕН ГАЗООБРАЗНЫЙ ТЕХНИЧЕСКИЙ | М3 | 0.91 | 0.11102
ИТОГО МАТЕРИАЛОВ:
169 | 608-10155 | ТРУБА СТАЛЬНАЯ ЭЛЕКТРОСВАРНАЯ ПРЯМОШОВНАЯ Д-133Х4 | М | 12.2
170 | Е1602-005-07 МИНСТРОЙ РУЗ НОМ | ПРОКЛАДКА ТРУБОПРОВОДОВ ОТОПЛЕНИЯ И ВОДОСНАБЖЕНИЯ ИЗ СТАЛЬНЫХ ЭЛЕКТРОСВАРНЫХ ТРУБ ДИАМЕТРОМ 150 ММ | 100 М | 0.017
170. 1 | 1 | ЗАТРАТЫ ТРУДА РАБОЧИХ-СТРОИТЕЛЕЙ(3,9:1) | ЧЕЛ.-Ч | 115.44 | 1.9625
170. 2 | 3 | ЗАТРАТЫ ТРУДА МАШИНИСТОВ | ЧЕЛ.-Ч | 2.21 | 0.03757
ИТОГО ОПЛАТА ТРУДА:
170. 3 | 762 | КРАНЫ НА АВТОМОБИЛЬНОМ ХОДУ ПРИ РАБОТЕ НА ДРУГИХ ВИДАХ СТРОИТЕЛЬСТВА 10 Т | МАШ.-Ч | 0.15 | 0.00255
170. 4 | 2509 | АВТОМОБИЛИ БОРТОВЫЕ ГРУЗОПОДЪЕМНОСТЬЮ ДО 5 Т | МАШ.-Ч | 1.56 | 0.02652
170. 5 | 2577 | АППАРАТЫ ДЛЯ ГАЗОВОЙ СВАРКИ И РЕЗКИ | МАШ.-Ч | 49.42 | 0.84014
ИТОГО ЭКСПЛУАТАЦИЯ МАШИН:
170. 6 | 32534 | ПРОВОЛОКА СВАРОЧНАЯ ЛЕГИРОВАННАЯ ДИАМЕТРОМ 4 ММ | Т | 0.0007 | 1.2e-05
170. 7 | 34241 | КИСЛОРОД ТЕХНИЧЕСКИЙ ГАЗООБРАЗНЫЙ | М3 | 1 | 0.017
170. 8 | 34350 | АЦЕТИЛЕН ГАЗООБРАЗНЫЙ ТЕХНИЧЕСКИЙ | М3 | 0.91 | 0.01547
ИТОГО МАТЕРИАЛОВ:
171 | 608-10156 | ТРУБА СТАЛЬНАЯ ЭЛЕКТРОСВАРНАЯ ПРЯМОШОВНАЯ Д-159Х4,5 | М | 1.7
РАЗДЕЛ 7. АРМАТУРА ВОЗДУХОВОДОВ
172 | С124-9221 | ДРОССЕЛЬ-КЛАПАН ДКСП 150Х150 ММ | К-Т | 180
173 | С124-9221 | ДРОССЕЛЬ-КЛАПАН ДКСП 300Х300 ММ | К-Т | 3
174 | С124-9221 | ДРОССЕЛЬ-КЛАПАН ДКСК Д-100 ММ | К-Т | 35
175 | С124-9221 | ДРОССЕЛЬ-КЛАПАН ДКСК Д-200 ММ | К-Т | 4
176 | Е2002-004-07 | УСТАНОВКА КЛАПАНОВ ОБРАТНЫХ ПЕРИМЕТРОМ ДО 2400 ММ | КЛАПАН | 2
176. 1 | 1 | ЗАТРАТЫ ТРУДА РАБОЧИХ-СТРОИТЕЛЕЙ(3,3:1) | ЧЕЛ.-Ч | 2.08 | 4.16
176. 2 | 3 | ЗАТРАТЫ ТРУДА МАШИНИСТОВ | ЧЕЛ.-Ч | 0.02 | 0.04
ИТОГО ОПЛАТА ТРУДА:
176. 3 | 762 | КРАНЫ НА АВТОМОБИЛЬНОМ ХОДУ ПРИ РАБОТЕ НА ДРУГИХ ВИДАХ СТРОИТЕЛЬСТВА 10 Т | МАШ.-Ч | 0.01 | 0.02
176. 4 | 969 | ЛЕБЕДКИ РУЧНЫЕ И РЫЧАЖНЫЕ, ТЯГОВЫМ УСИЛИЕМ 31,39 (3,2) КН (Т) | МАШ.-Ч | 0.48 | 0.96
176. 5 | 2509 | АВТОМОБИЛИ БОРТОВЫЕ ГРУЗОПОДЪЕМНОСТЬЮ ДО 5 Т | МАШ.-Ч | 0.01 | 0.02
ИТОГО ЭКСПЛУАТАЦИЯ МАШИН:
176. 6 | 30322 | БОЛТЫ СТРОИТЕЛЬНЫЕ С ГАЙКАМИ И ШАЙБАМИ | Т | 0.0005 | 0.001
ИТОГО МАТЕРИАЛОВ:
177 | С124-9221 | КЛАПАН ОБРАТНЫЙ КОП 900Х300 | ШТ | 2
178 | Е2002-004-08 | УСТАНОВКА КЛАПАНОВ ОБРАТНЫХ ПЕРИМЕТРОМ ДО 3200 ММ | КЛАПАН | 2
178. 1 | 1 | ЗАТРАТЫ ТРУДА РАБОЧИХ-СТРОИТЕЛЕЙ(3,3:1) | ЧЕЛ.-Ч | 3.3 | 6.6
178. 2 | 3 | ЗАТРАТЫ ТРУДА МАШИНИСТОВ | ЧЕЛ.-Ч | 0.03 | 0.06
ИТОГО ОПЛАТА ТРУДА:
178. 3 | 762 | КРАНЫ НА АВТОМОБИЛЬНОМ ХОДУ ПРИ РАБОТЕ НА ДРУГИХ ВИДАХ СТРОИТЕЛЬСТВА 10 Т | МАШ.-Ч | 0.01 | 0.02
178. 4 | 969 | ЛЕБЕДКИ РУЧНЫЕ И РЫЧАЖНЫЕ, ТЯГОВЫМ УСИЛИЕМ 31,39 (3,2) КН (Т) | МАШ.-Ч | 0.76 | 1.52
178. 5 | 2509 | АВТОМОБИЛИ БОРТОВЫЕ ГРУЗОПОДЪЕМНОСТЬЮ ДО 5 Т | МАШ.-Ч | 0.02 | 0.04
ИТОГО ЭКСПЛУАТАЦИЯ МАШИН:
178. 6 | 30322 | БОЛТЫ СТРОИТЕЛЬНЫЕ С ГАЙКАМИ И ШАЙБАМИ | Т | 0.0017 | 0.0034
ИТОГО МАТЕРИАЛОВ:
179 | С124-9221 | КЛАПАН ОБРАТНЫЙ КОП 900Х600 | ШТ | 2
180 | Е2002-004-16 | УСТАНОВКА КЛАПАНОВ ОГНЕЗАДЕРЖИВАЮЩИХ ПЕРИМЕТРОМ ДО 3200 ММ | КЛАПАН | 12
180. 1 | 1 | ЗАТРАТЫ ТРУДА РАБОЧИХ-СТРОИТЕЛЕЙ(3,2:1) | ЧЕЛ.-Ч | 5.95 | 71.4
180. 2 | 3 | ЗАТРАТЫ ТРУДА МАШИНИСТОВ | ЧЕЛ.-Ч | 0.04 | 0.48
ИТОГО ОПЛАТА ТРУДА:
180. 3 | 762 | КРАНЫ НА АВТОМОБИЛЬНОМ ХОДУ ПРИ РАБОТЕ НА ДРУГИХ ВИДАХ СТРОИТЕЛЬСТВА 10 Т | МАШ.-Ч | 0.01 | 0.12
180. 4 | 969 | ЛЕБЕДКИ РУЧНЫЕ И РЫЧАЖНЫЕ, ТЯГОВЫМ УСИЛИЕМ 31,39 (3,2) КН (Т) | МАШ.-Ч | 1.36 | 16.32
180. 5 | 2509 | АВТОМОБИЛИ БОРТОВЫЕ ГРУЗОПОДЪЕМНОСТЬЮ ДО 5 Т | МАШ.-Ч | 0.03 | 0.36
ИТОГО ЭКСПЛУАТАЦИЯ МАШИН:
180. 6 | 30027 | АСБЕСТОВЫЙ ШНУР ОБЩЕГО НАЗНАЧЕНИЯ (ШАОН-1), ДИАМЕТРОМ 8,0-10,0 ММ | Т | 0.0003 | 0.0036
180. 7 | 30322 | БОЛТЫ СТРОИТЕЛЬНЫЕ С ГАЙКАМИ И ШАЙБАМИ | Т | 0.0008 | 0.0096
180. 8 | 37003 | ТРУБЫ СТАЛЬНЫЕ СВАРНЫЕ ВОДОГАЗОПРОВОДНЫЕ С РЕЗЬБОЙ ЧЕРНЫЕ ЛЕГКИЕ (НЕОЦИНКОВАННЫЕ) ДИАМЕТР УСЛОВНОГО ПРОХОДА 25 ММ, ТОЛЩИНА СТЕНКИ 2,8 ММ | М | 0.39 | 4.68
180. 9 | 44635 | ТРОС | М | 9.3 | 111.6
180.10 | 63323 | БЛОЧКИ | ШТ | 2 | 24
ИТОГО МАТЕРИАЛОВ:
181 | С124-9221 | КЛАПАН СТЕНОВОЙ ПРОТИВОПОЖАРНЫЙ СИГМАВЕНТ С150 800Х600 | ШТ | 11
182 | С124-9221 | КЛАПАН СТЕНОВОЙ ПРОТИВОПОЖАРНЫЙ СИГМАВЕНТ С150 900Х600 | ШТ | 1
183 | С124-9221 | ШУМОГЛУШИТЕЛЬ КРУГЛЫЙ ОЦИНКОВАННЫЙ 160/600 | К-Т | 3
184 | С124-9221 | ШУМОГЛУШИТЕЛЬ ТРУБЧАТЫЙ КРУГЛЫЙ ГТК Д-200 ММ | К-Т | 4
185 | С124-9221 | ШУМОГЛУШИТЕЛЬ КРУГЛЫЙ ОЦИНКОВАННЫЙ 125/600 | К-Т | 1
РАЗДЕЛ 8. ВОЗДУХОВОДЫ
186 | Е2001-001-13 | ПРОКЛАДКА ВОЗДУХОВОДОВ ИЗ ЛИСТОВОЙ, ОЦИНКОВАННОЙ СТАЛИ И АЛЮМИНИЯ КЛАССА Н [НОРМАЛЬНЫЕ] ТОЛЩИНОЙ 0,7 ММ, ПЕРИМЕТРОМ ДО 3600 ММ | 100 М2 ПОВЕРХНОСТИ ВОЗДУХОВОДОВ | 12.069
186. 1 | 1 | ЗАТРАТЫ ТРУДА РАБОЧИХ-СТРОИТЕЛЕЙ(3,2:1) | ЧЕЛ.-Ч | 74.45 | 898.537
186. 2 | 3 | ЗАТРАТЫ ТРУДА МАШИНИСТОВ | ЧЕЛ.-Ч | 0.76 | 9.1724
ИТОГО ОПЛАТА ТРУДА:
186. 3 | 762 | КРАНЫ НА АВТОМОБИЛЬНОМ ХОДУ ПРИ РАБОТЕ НА ДРУГИХ ВИДАХ СТРОИТЕЛЬСТВА 10 Т | МАШ.-Ч | 0.31 | 3.7414
186. 4 | 969 | ЛЕБЕДКИ РУЧНЫЕ И РЫЧАЖНЫЕ, ТЯГОВЫМ УСИЛИЕМ 31,39 (3,2) КН (Т) | МАШ.-Ч | 10.05 | 121.293
186. 5 | 977 | ЛЕБЕДКИ ЭЛЕКТРИЧЕСКИЕ, ТЯГОВЫМ УСИЛИЕМ 19,62 (2) КН (Т) | МАШ.-Ч | 0.15 | 1.8103
186. 6 | 2016 | УСТАНОВКИ ДЛЯ СВАРКИ РУЧНОЙ ДУГОВОЙ (ПОСТОЯННОГО ТОКА) | МАШ.-Ч | 1.31 | 15.81
186. 7 | 2509 | АВТОМОБИЛИ БОРТОВЫЕ ГРУЗОПОДЪЕМНОСТЬЮ ДО 5 Т | МАШ.-Ч | 0.45 | 5.431
ИТОГО ЭКСПЛУАТАЦИЯ МАШИН:
186. 8 | 30027 | АСБЕСТОВЫЙ ШНУР ОБЩЕГО НАЗНАЧЕНИЯ (ШАОН-1), ДИАМЕТРОМ 8,0-10,0 ММ | Т | 0.0011 | 0.013276
186. 9 | 30322 | БОЛТЫ СТРОИТЕЛЬНЫЕ С ГАЙКАМИ И ШАЙБАМИ | Т | 0.0098 | 0.11828
186.10 | 32117 | МАСТИКА ГЕРМЕТИЗИРУЮЩАЯ НЕТВЕРДЕЮЩАЯ "ГЭЛАН" | Т | 0.00167 | 0.020155
186.11 | 35319 | ЭЛЕКТРОДЫ ДИАМЕТРОМ 5 ММ Э42А | Т | 0.00033 | 0.003983
186.12 | 45407 | ПРОКЛАДКИ РЕЗИНОВЫЕ (ПЛАСТИНА ТЕХНИЧЕСКАЯ ПРЕССОВАННАЯ) | КГ | 9.91 | 119.604
ИТОГО МАТЕРИАЛОВ:
187 | С124-9221 | ВОЗДУХОВОД ИЗ СТАЛИ ЛИСТОВОЙ ГОРЯЧЕКАТАНОЙ "Н" S=0,7ММ, ОТ 150Х150 ДО 1210Х510 ММ | М2 | 1206.9
188 | Е2001-001-07 | ПРОКЛАДКА ВОЗДУХОВОДОВ ИЗ ЛИСТОВОЙ, ОЦИНКОВАННОЙ СТАЛИ И АЛЮМИНИЯ КЛАССА Н [НОРМАЛЬНЫЕ] ТОЛЩИНОЙ 0,7 ММ, ДИАМЕТРОМ ОТ 500 ДО 560 ММ | 100 М2 ПОВЕРХНОСТИ ВОЗДУХОВОДОВ | 1.145
188. 1 | 1 | ЗАТРАТЫ ТРУДА РАБОЧИХ-СТРОИТЕЛЕЙ(3,2:1) | ЧЕЛ.-Ч | 132.98 | 152.262
188. 2 | 3 | ЗАТРАТЫ ТРУДА МАШИНИСТОВ | ЧЕЛ.-Ч | 0.7 | 0.8015
ИТОГО ОПЛАТА ТРУДА:
188. 3 | 762 | КРАНЫ НА АВТОМОБИЛЬНОМ ХОДУ ПРИ РАБОТЕ НА ДРУГИХ ВИДАХ СТРОИТЕЛЬСТВА 10 Т | МАШ.-Ч | 0.27 | 0.30915
188. 4 | 969 | ЛЕБЕДКИ РУЧНЫЕ И РЫЧАЖНЫЕ, ТЯГОВЫМ УСИЛИЕМ 31,39 (3,2) КН (Т) | МАШ.-Ч | 17.65 | 20.209
188. 5 | 977 | ЛЕБЕДКИ ЭЛЕКТРИЧЕСКИЕ, ТЯГОВЫМ УСИЛИЕМ 19,62 (2) КН (Т) | МАШ.-Ч | 0.27 | 0.30915
188. 6 | 2016 | УСТАНОВКИ ДЛЯ СВАРКИ РУЧНОЙ ДУГОВОЙ (ПОСТОЯННОГО ТОКА) | МАШ.-Ч | 1.54 | 1.7633
188. 7 | 2509 | АВТОМОБИЛИ БОРТОВЫЕ ГРУЗОПОДЪЕМНОСТЬЮ ДО 5 Т | МАШ.-Ч | 0.43 | 0.49235
ИТОГО ЭКСПЛУАТАЦИЯ МАШИН:
188. 8 | 30027 | АСБЕСТОВЫЙ ШНУР ОБЩЕГО НАЗНАЧЕНИЯ (ШАОН-1), ДИАМЕТРОМ 8,0-10,0 ММ | Т | 0.00084 | 0.000962
188. 9 | 30322 | БОЛТЫ СТРОИТЕЛЬНЫЕ С ГАЙКАМИ И ШАЙБАМИ | Т | 0.011 | 0.012595
188.10 | 32117 | МАСТИКА ГЕРМЕТИЗИРУЮЩАЯ НЕТВЕРДЕЮЩАЯ "ГЭЛАН" | Т | 0.00513 | 0.005874
188.11 | 35319 | ЭЛЕКТРОДЫ ДИАМЕТРОМ 5 ММ Э42А | Т | 0.00039 | 0.000447
188.12 | 45407 | ПРОКЛАДКИ РЕЗИНОВЫЕ (ПЛАСТИНА ТЕХНИЧЕСКАЯ ПРЕССОВАННАЯ) | КГ | 7.58 | 8.6791
ИТОГО МАТЕРИАЛОВ:
189 | С124-9221 | ВОЗДУХОВОД ИЗ ТОНКОЛИСТОВОЙ ОЦИНКОВАННОЙ "Н" S=0,7ММ, ОТ Д-60 ММ ДО Д-200 ММ | М2 | 114.5
РАЗДЕЛ 9. ВОЗДУХОРАСПРЕДЕЛИТЕЛИ
190 | С124-9221 | ДИФФУЗОР ПОТОЛОЧНЫЙ УНИВЕРСАЛЬНЫЙ ДПУ-М 160 | ШТ | 35
191 | С124-9221 | ДИФФУЗОР ЧЕТЫРЕХСТОРОННИЙ ВЫТЯЖНОЙ ДВ 450Х450 | ШТ | 90
192 | С124-9221 | ДИФФУЗОР ЧЕТЫРЕХСТОРОННИЙ ПРОТОЧНЫЙ ДП 450Х450 | ШТ | 90
193 | Е2002-009-01 ДОП. 3 | УСТАНОВКА ЗОНТОВ НАД ШАХТАМИ ИЗ ЛИСТОВОЙ И ОЦИНКОВАННОЙ СТАЛИ КРУГЛОГО СЕЧЕНИЯ ДИАМЕТРОМ 200 ММ | ЗОНТ | 1
193. 1 | 1 | ЗАТРАТЫ ТРУДА РАБОЧИХ-СТРОИТЕЛЕЙ(3,6:1) | ЧЕЛ.-Ч | 0.47 | 0.47
193. 2 | 3 | ЗАТРАТЫ ТРУДА МАШИНИСТОВ | ЧЕЛ.-Ч | 0.01 | 0.01
ИТОГО ОПЛАТА ТРУДА:
193. 3 | 969 | ЛЕБЕДКИ РУЧНЫЕ И РЫЧАЖНЫЕ, ТЯГОВЫМ УСИЛИЕМ 31,39 (3,2) КН (Т) | МАШ.-Ч | 0.09 | 0.09
193. 4 | 2016 | УСТАНОВКИ ДЛЯ СВАРКИ РУЧНОЙ ДУГОВОЙ (ПОСТОЯННОГО ТОКА) | МАШ.-Ч | 0.05 | 0.05
193. 5 | 2509 | АВТОМОБИЛИ БОРТОВЫЕ ГРУЗОПОДЪЕМНОСТЬЮ ДО 5 Т | МАШ.-Ч | 0.01 | 0.01
ИТОГО ЭКСПЛУАТАЦИЯ МАШИН:
193. 6 | 30322 | БОЛТЫ СТРОИТЕЛЬНЫЕ С ГАЙКАМИ И ШАЙБАМИ | Т | 0.00018 | 0.00018
193. 7 | 35319 | ЭЛЕКТРОДЫ ДИАМЕТРОМ 5 ММ Э42А | Т | 4e-05 | 4e-05
ИТОГО МАТЕРИАЛОВ:
194 | С124-9221 | ЗОНТ КРУГЛЫЙ Д-140 ММ | К-Т | 1
195 | Е2002-010-01 | УСТАНОВКА ЗОНТОВ НАД ШАХТАМИ ИЗ ЛИСТОВОЙ И ОЦИНКОВАННОЙ СТАЛИ ПРЯМОУГОЛЬНОГО СЕЧЕНИЯ ПЕРИМЕТРОМ 1000 ММ | ЗОНТ | 2
195. 1 | 1 | ЗАТРАТЫ ТРУДА РАБОЧИХ-СТРОИТЕЛЕЙ(3,6:1) | ЧЕЛ.-Ч | 0.64 | 1.28
195. 2 | 3 | ЗАТРАТЫ ТРУДА МАШИНИСТОВ | ЧЕЛ.-Ч | 0.01 | 0.02
ИТОГО ОПЛАТА ТРУДА:
195. 3 | 969 | ЛЕБЕДКИ РУЧНЫЕ И РЫЧАЖНЫЕ, ТЯГОВЫМ УСИЛИЕМ 31,39 (3,2) КН (Т) | МАШ.-Ч | 0.12 | 0.24
195. 4 | 2016 | УСТАНОВКИ ДЛЯ СВАРКИ РУЧНОЙ ДУГОВОЙ (ПОСТОЯННОГО ТОКА) | МАШ.-Ч | 0.06 | 0.12
195. 5 | 2509 | АВТОМОБИЛИ БОРТОВЫЕ ГРУЗОПОДЪЕМНОСТЬЮ ДО 5 Т | МАШ.-Ч | 0.01 | 0.02
ИТОГО ЭКСПЛУАТАЦИЯ МАШИН:
195. 6 | 30322 | БОЛТЫ СТРОИТЕЛЬНЫЕ С ГАЙКАМИ И ШАЙБАМИ | Т | 0.00018 | 0.00036
195. 7 | 35319 | ЭЛЕКТРОДЫ ДИАМЕТРОМ 5 ММ Э42А | Т | 5e-05 | 0.0001
ИТОГО МАТЕРИАЛОВ:
196 | С124-9221 | ЗОНТ ПРЯМОУГОЛЬНОГО СЕЧЕНИЯ | К-Т | 2
197 | Е2002-003-02 | УСТАНОВКА РЕШЕТОК ЖАЛЮЗИЙНЫХ СТАЛЬНЫХ НЕПОДВИЖНЫХ ОДНОСЕКЦИОННЫХ РАЗМЕР 150Х580 ММ | РЕШЕТКА | 9
197. 1 | 1 | ЗАТРАТЫ ТРУДА РАБОЧИХ-СТРОИТЕЛЕЙ(3,4:1) | ЧЕЛ.-Ч | 1.17 | 10.53
197. 2 | 3 | ЗАТРАТЫ ТРУДА МАШИНИСТОВ | ЧЕЛ.-Ч | 0.01 | 0.09
ИТОГО ОПЛАТА ТРУДА:
197. 3 | 521 | ДРЕЛИ ЭЛЕКТРИЧЕСКИЕ | МАШ.-Ч | 0.27 | 2.43
197. 4 | 2016 | УСТАНОВКИ ДЛЯ СВАРКИ РУЧНОЙ ДУГОВОЙ (ПОСТОЯННОГО ТОКА) | МАШ.-Ч | 0.12 | 1.08
197. 5 | 2509 | АВТОМОБИЛИ БОРТОВЫЕ ГРУЗОПОДЪЕМНОСТЬЮ ДО 5 Т | МАШ.-Ч | 0.01 | 0.09
ИТОГО ЭКСПЛУАТАЦИЯ МАШИН:
197. 6 | 30322 | БОЛТЫ СТРОИТЕЛЬНЫЕ С ГАЙКАМИ И ШАЙБАМИ | Т | 6e-05 | 0.00054
197. 7 | 35319 | ЭЛЕКТРОДЫ ДИАМЕТРОМ 5 ММ Э42А | Т | 0.00012 | 0.00108
ИТОГО МАТЕРИАЛОВ:
198 | С124-9221 | РЕШЕТКА НАРУЖНАЯ РН 500Х250 | ШТ | 2
199 | С124-9221 | РЕШЕТКА НАРУЖНАЯ КРУГЛАЯ РНК Д-160 ММ | ШТ | 3
200 | С124-9221 | РЕШЕТКА НАРУЖНАЯ КРУГЛАЯ РНК Д-200 ММ | ШТ | 4
РАЗДЕЛ 10. ГИБКИЕ ВОЗДУХОВОДЫ
201 | Е2001-001-01 | ПРОКЛАДКА ВОЗДУХОВОДОВ ИЗ ЛИСТОВОЙ, ОЦИНКОВАННОЙ СТАЛИ И АЛЮМИНИЯ КЛАССА Н [НОРМАЛЬНЫЕ] ТОЛЩИНОЙ 0,5 ММ, ДИАМЕТРОМ ДО 200 ММ | 100 М2 ПОВЕРХНОСТИ ВОЗДУХОВОДОВ | 0.4137
201. 1 | 1 | ЗАТРАТЫ ТРУДА РАБОЧИХ-СТРОИТЕЛЕЙ(3,2:1) | ЧЕЛ.-Ч | 167.86 | 69.444
201. 2 | 3 | ЗАТРАТЫ ТРУДА МАШИНИСТОВ | ЧЕЛ.-Ч | 1.3 | 0.53781
ИТОГО ОПЛАТА ТРУДА:
201. 3 | 762 | КРАНЫ НА АВТОМОБИЛЬНОМ ХОДУ ПРИ РАБОТЕ НА ДРУГИХ ВИДАХ СТРОИТЕЛЬСТВА 10 Т | МАШ.-Ч | 0.52 | 0.21512
201. 4 | 977 | ЛЕБЕДКИ ЭЛЕКТРИЧЕСКИЕ, ТЯГОВЫМ УСИЛИЕМ 19,62 (2) КН (Т) | МАШ.-Ч | 0.39 | 0.16134
201. 5 | 2016 | УСТАНОВКИ ДЛЯ СВАРКИ РУЧНОЙ ДУГОВОЙ (ПОСТОЯННОГО ТОКА) | МАШ.-Ч | 1.79 | 0.74052
201. 6 | 2509 | АВТОМОБИЛИ БОРТОВЫЕ ГРУЗОПОДЪЕМНОСТЬЮ ДО 5 Т | МАШ.-Ч | 0.78 | 0.32269
ИТОГО ЭКСПЛУАТАЦИЯ МАШИН:
201. 7 | 30027 | АСБЕСТОВЫЙ ШНУР ОБЩЕГО НАЗНАЧЕНИЯ (ШАОН-1), ДИАМЕТРОМ 8,0-10,0 ММ | Т | 0.00089 | 0.000368
201. 8 | 30322 | БОЛТЫ СТРОИТЕЛЬНЫЕ С ГАЙКАМИ И ШАЙБАМИ | Т | 0.015 | 0.006206
201. 9 | 32117 | МАСТИКА ГЕРМЕТИЗИРУЮЩАЯ НЕТВЕРДЕЮЩАЯ "ГЭЛАН" | Т | 0.00501 | 0.002073
201.10 | 35319 | ЭЛЕКТРОДЫ ДИАМЕТРОМ 5 ММ Э42А | Т | 0.00045 | 0.000186
201.11 | 45407 | ПРОКЛАДКИ РЕЗИНОВЫЕ (ПЛАСТИНА ТЕХНИЧЕСКАЯ ПРЕССОВАННАЯ) | КГ | 8 | 3.3096
ИТОГО МАТЕРИАЛОВ:
202 | С124-9221 | ВОЗДУХОВОД ГИБКИЙ ГОФРИРОВАННЫЙ Д-150 ММ | М2 | 41.37
РАЗДЕЛ 11. ФАСОННЫЕ ДЕТАЛИ ВОЗДУХОВОДОВ
203 | С124-9221 | ВРЕЗКА ПРЯМОУГОЛЬНАЯ ОТ 150Х150 ДО 800Х600 | ШТ | 176
204 | 105-1064 | ЗАГЛУШКА КРУГЛАЯ Д-100 ММ | ШТ | 1
205 | 105-1062 | ЗАГЛУШКА ПРЯМОУГОЛЬНАЯ 900Х300 ММ | ШТ | 1
206 | 105-1063 | ЗАГЛУШКА ПРЯМОУГОЛЬНАЯ 900Х600 ММ | ШТ | 1
207 | 105-1107 | КРЕСТОВИНА КРУГЛАЯ Д-125Х125Х100Х100 ММ | ШТ | 4
208 | 105-1040 | ОТВОД КРУГЛОГО ВОЗДУХОВОДА 90 Г ОТ Д-60 ММ ДО Д-160 ММ | ШТ | 60
209 | 105-1025 | ОТВОД ПРЯМОУГОЛЬНОГО ВОЗДУХОВОДА 30 Г ОТ 150Х150 ДО 200Х200 | ШТ | 24
210 | 105-1033 | ОТВОД ПРЯМОУГОЛЬНОГО ВОЗДУХОВОДА 90 Г ОТ 150Х150 ДО 910Х410 | ШТ | 134
211 | 105-1001 | ПЕРЕХОД С ВОЗДУХОВОДА С КРУГЛОГО НА ПРЯМОУГОЛЬНОЕ СЕЧЕНИЕ 150Х150 Д-150 ММ | ШТ | 180
212 | 105-1002 | ПЕРЕХОД С ВОЗДУХОВОДА С КРУГЛОГО НА ПРЯМОУГОЛЬНОЕ СЕЧЕНИЕ 650Х650 Д-622 ММ | ШТ | 1
213 | 105-1024 | ПЕРЕХОД КРУГЛОГО СЕЧЕНИЯ ОТ Д-125 Д-100 ММ ДО Д-200 Д-160 ММ | ШТ | 34
214 | 105-1023 | ПЕРЕХОД ПРЯМОУГОЛЬНОГО СЕЧЕНИЯ ОТ 200Х200-150Х150 ММ ДО 1210Х510-850Х500 ММ | ШТ | 125
215 | 105-1008 | ТРОЙНИК КРУГЛОГО ВОЗДУХОВОДА ОТ Д-100-100-60 ММ ДО Д-160-160-100 ММ | ШТ | 25
216 | 105-3187 | ФЛАНЕЦ ПРЯМОУГОЛЬНОГО СЕЧЕНИЯ | ШТ | 4
217 | 105-3186 | ФЛАНЦЫ ПРЯМОУГОЛЬНОГО СЕЧЕНИЯ СВАРНОЙ | ШТ | 16
РАЗДЕЛ 12. АРМАТУРА ТРУБОПРОВОДА
218 | Е1605-001-03 МИНСТРОЙ РУЗ НОМ | УСТАНОВКА СТАЛЬНОЙ ФЛАНЦЕВОЙ АРМАТУРЫ, ЗАТВОРОВ, НА ТРУБОПРОВОДАХ ИЗ СТАЛЬНЫХ ТРУБ ДИАМЕТРОМ ДО 100 ММ | ШТ | 25
218. 1 | 1 | ЗАТРАТЫ ТРУДА РАБОЧИХ-СТРОИТЕЛЕЙ(3,5:1) | ЧЕЛ.-Ч | 2.91 | 72.75
218. 2 | 3 | ЗАТРАТЫ ТРУДА МАШИНИСТОВ | ЧЕЛ.-Ч | 0.04 | 1
ИТОГО ОПЛАТА ТРУДА:
218. 3 | 2016 | УСТАНОВКИ ДЛЯ СВАРКИ РУЧНОЙ ДУГОВОЙ (ПОСТОЯННОГО ТОКА) | МАШ.-Ч | 0.63 | 15.75
218. 4 | 2509 | АВТОМОБИЛИ БОРТОВЫЕ ГРУЗОПОДЪЕМНОСТЬЮ ДО 5 Т | МАШ.-Ч | 0.02 | 0.5
ИТОГО ЭКСПЛУАТАЦИЯ МАШИН:
218. 5 | 35319 | ЭЛЕКТРОДЫ ДИАМЕТРОМ 5 ММ Э42А | Т | 0.00033 | 0.00825
ИТОГО МАТЕРИАЛОВ:
219 | 105-3191 | ЗАТВОР ДИСКОВОЙ ПОВОРОТНЫЙ МЕЖФЛАНЦЕВЫЙ Д-65 ММ PN16 | ШТ | 4
220 | 105-3190 | ЗАТВОР ДИСКОВОЙ ПОВОРОТНЫЙ МЕЖФЛАНЦЕВЫЙ Д-80 ММ PN16 | ШТ | 12
221 | 105-3189 | ЗАТВОР ДИСКОВОЙ ПОВОРОТНЫЙ МЕЖФЛАНЦЕВЫЙ Д-100 ММ PN16 | ШТ | 9
222 | Е1602-007-05 МИНСТРОЙ РУЗ НОМ | УСТАНОВКА ФЛАНЦЕВЫХ СОЕДИНЕНИЙ НА СТАЛЬНЫХ ТРУБОПРОВОДАХ ДИАМЕТРОМ 125 ММ | 1 СОЕД. | 6
222. 1 | 1 | ЗАТРАТЫ ТРУДА РАБОЧИХ-СТРОИТЕЛЕЙ(4,2:1) | ЧЕЛ.-Ч | 2.45 | 14.7
222. 2 | 3 | ЗАТРАТЫ ТРУДА МАШИНИСТОВ | ЧЕЛ.-Ч | 0.02 | 0.12
ИТОГО ОПЛАТА ТРУДА:
222. 3 | 2016 | УСТАНОВКИ ДЛЯ СВАРКИ РУЧНОЙ ДУГОВОЙ (ПОСТОЯННОГО ТОКА) | МАШ.-Ч | 1.42 | 8.52
222. 4 | 2509 | АВТОМОБИЛИ БОРТОВЫЕ ГРУЗОПОДЪЕМНОСТЬЮ ДО 5 Т | МАШ.-Ч | 0.02 | 0.12
ИТОГО ЭКСПЛУАТАЦИЯ МАШИН:
222. 5 | 35319 | ЭЛЕКТРОДЫ ДИАМЕТРОМ 5 ММ Э42А | Т | 0.0008 | 0.0048
ИТОГО МАТЕРИАЛОВ:
223 | 105-3188 | ЗАТВОР ДИСКОВОЙ ПОВОРОТНЫЙ МЕЖФЛАНЦЕВЫЙ Д-125 ММ PN16 | ШТ | 6
224 | Е2002-004-01 | УСТАНОВКА КЛАПАНОВ ОБРАТНЫХ ДИАМЕТРОМ ДО 355 ММ | КЛАПАН | 1
224. 1 | 1 | ЗАТРАТЫ ТРУДА РАБОЧИХ-СТРОИТЕЛЕЙ(3,3:1) | ЧЕЛ.-Ч | 1.03 | 1.03
224. 2 | 3 | ЗАТРАТЫ ТРУДА МАШИНИСТОВ | ЧЕЛ.-Ч | 0.01 | 0.01
ИТОГО ОПЛАТА ТРУДА:
224. 3 | 969 | ЛЕБЕДКИ РУЧНЫЕ И РЫЧАЖНЫЕ, ТЯГОВЫМ УСИЛИЕМ 31,39 (3,2) КН (Т) | МАШ.-Ч | 0.26 | 0.26
224. 4 | 2509 | АВТОМОБИЛИ БОРТОВЫЕ ГРУЗОПОДЪЕМНОСТЬЮ ДО 5 Т | МАШ.-Ч | 0.01 | 0.01
ИТОГО ЭКСПЛУАТАЦИЯ МАШИН:
224. 5 | 30322 | БОЛТЫ СТРОИТЕЛЬНЫЕ С ГАЙКАМИ И ШАЙБАМИ | Т | 0.0002 | 0.0002
ИТОГО МАТЕРИАЛОВ:
225 | С124-9221 | КЛАПАН ПРЕДОХРАНИТЕЛЬНЫЙ ФЛАНЦЕВЫЙ ЧУГУННЫЙ PN16 ДУ50Х80 | ШТ | 1
226 | Е1806-007-04 | УСТАНОВКА ФИЛЬТРОВ ДИАМЕТРОМ 50 ММ | 10 ШТ | 0.2
226. 1 | 1 | ЗАТРАТЫ ТРУДА РАБОЧИХ-СТРОИТЕЛЕЙ(3,7:1) | ЧЕЛ.-Ч | 9.92 | 1.984
226. 2 | 3 | ЗАТРАТЫ ТРУДА МАШИНИСТОВ | ЧЕЛ.-Ч | 0.5 | 0.1
ИТОГО ОПЛАТА ТРУДА:
226. 3 | 2016 | УСТАНОВКИ ДЛЯ СВАРКИ РУЧНОЙ ДУГОВОЙ (ПОСТОЯННОГО ТОКА) | МАШ.-Ч | 3.94 | 0.788
226. 4 | 2509 | АВТОМОБИЛИ БОРТОВЫЕ ГРУЗОПОДЪЕМНОСТЬЮ ДО 5 Т | МАШ.-Ч | 0.45 | 0.09
ИТОГО ЭКСПЛУАТАЦИЯ МАШИН:
226. 5 | 35319 | ЭЛЕКТРОДЫ ДИАМЕТРОМ 5 ММ Э42А | Т | 0.001 | 0.0002
ИТОГО МАТЕРИАЛОВ:
227 | 101-3055 | ФИЛЬТР СЕТЧАТЫЙ ФЛАНЦЕВЫЙ ЧУГУННЫЙ GROSS PN16 Д-50 ММ | ШТ | 2
228 | Е1806-007-06 | УСТАНОВКА ФИЛЬТРОВ ДИАМЕТРОМ 80 ММ | 10 ШТ | 0.2
228. 1 | 1 | ЗАТРАТЫ ТРУДА РАБОЧИХ-СТРОИТЕЛЕЙ(3,7:1) | ЧЕЛ.-Ч | 15.04 | 3.008
228. 2 | 3 | ЗАТРАТЫ ТРУДА МАШИНИСТОВ | ЧЕЛ.-Ч | 0.75 | 0.15
ИТОГО ОПЛАТА ТРУДА:
228. 3 | 2016 | УСТАНОВКИ ДЛЯ СВАРКИ РУЧНОЙ ДУГОВОЙ (ПОСТОЯННОГО ТОКА) | МАШ.-Ч | 7.31 | 1.462
228. 4 | 2509 | АВТОМОБИЛИ БОРТОВЫЕ ГРУЗОПОДЪЕМНОСТЬЮ ДО 5 Т | МАШ.-Ч | 0.53 | 0.106
ИТОГО ЭКСПЛУАТАЦИЯ МАШИН:
228. 5 | 35319 | ЭЛЕКТРОДЫ ДИАМЕТРОМ 5 ММ Э42А | Т | 0.0019 | 0.00038
ИТОГО МАТЕРИАЛОВ:
229 | 101-3055 | ФИЛЬТР СЕТЧАТЫЙ ФЛАНЦЕВЫЙ ЧУГУННЫЙ GROSS PN16 Д-80 ММ | ШТ | 2
230 | Е1806-007-07 | УСТАНОВКА ФИЛЬТРОВ ДИАМЕТРОМ 100 ММ | 10 ШТ | 0.3
230. 1 | 1 | ЗАТРАТЫ ТРУДА РАБОЧИХ-СТРОИТЕЛЕЙ(3,7:1) | ЧЕЛ.-Ч | 17.77 | 5.331
230. 2 | 3 | ЗАТРАТЫ ТРУДА МАШИНИСТОВ | ЧЕЛ.-Ч | 0.78 | 0.234
ИТОГО ОПЛАТА ТРУДА:
230. 3 | 2016 | УСТАНОВКИ ДЛЯ СВАРКИ РУЧНОЙ ДУГОВОЙ (ПОСТОЯННОГО ТОКА) | МАШ.-Ч | 10.79 | 3.237
230. 4 | 2509 | АВТОМОБИЛИ БОРТОВЫЕ ГРУЗОПОДЪЕМНОСТЬЮ ДО 5 Т | МАШ.-Ч | 0.45 | 0.135
ИТОГО ЭКСПЛУАТАЦИЯ МАШИН:
230. 5 | 35319 | ЭЛЕКТРОДЫ ДИАМЕТРОМ 5 ММ Э42А | Т | 0.0028 | 0.00084
ИТОГО МАТЕРИАЛОВ:
231 | 101-3055 | ФИЛЬТР СЕТЧАТЫЙ ФЛАНЦЕВЫЙ ЧУГУННЫЙ GROSS PN16 Д-100 ММ | ШТ | 3
232 | Е1806-007-08 | УСТАНОВКА ФИЛЬТРОВ ДИАМЕТРОМ 125 ММ | 10 ШТ | 0.2
232. 1 | 1 | ЗАТРАТЫ ТРУДА РАБОЧИХ-СТРОИТЕЛЕЙ(3,7:1) | ЧЕЛ.-Ч | 42.73 | 8.546
232. 2 | 3 | ЗАТРАТЫ ТРУДА МАШИНИСТОВ | ЧЕЛ.-Ч | 1.44 | 0.288
ИТОГО ОПЛАТА ТРУДА:
232. 3 | 2016 | УСТАНОВКИ ДЛЯ СВАРКИ РУЧНОЙ ДУГОВОЙ (ПОСТОЯННОГО ТОКА) | МАШ.-Ч | 13.11 | 2.622
232. 4 | 2509 | АВТОМОБИЛИ БОРТОВЫЕ ГРУЗОПОДЪЕМНОСТЬЮ ДО 5 Т | МАШ.-Ч | 0.89 | 0.178
ИТОГО ЭКСПЛУАТАЦИЯ МАШИН:
232. 5 | 35319 | ЭЛЕКТРОДЫ ДИАМЕТРОМ 5 ММ Э42А | Т | 0.0034 | 0.00068
ИТОГО МАТЕРИАЛОВ:
233 | 101-3055 | ФИЛЬТР СЕТЧАТЫЙ ФЛАНЦЕВЫЙ ЧУГУННЫЙ GROSS PN16 Д-125 ММ | ШТ | 2
234 | Е1602-007-01 МИНСТРОЙ РУЗ НОМ | УСТАНОВКА ФЛАНЦЕВЫХ СОЕДИНЕНИЙ НА СТАЛЬНЫХ ТРУБОПРОВОДАХ ДИАМЕТРОМ 50 ММ | 1 СОЕД. | 25
234. 1 | 1 | ЗАТРАТЫ ТРУДА РАБОЧИХ-СТРОИТЕЛЕЙ(4,2:1) | ЧЕЛ.-Ч | 0.96 | 24
234. 2 | 3 | ЗАТРАТЫ ТРУДА МАШИНИСТОВ | ЧЕЛ.-Ч | 0.01 | 0.25
ИТОГО ОПЛАТА ТРУДА:
234. 3 | 2016 | УСТАНОВКИ ДЛЯ СВАРКИ РУЧНОЙ ДУГОВОЙ (ПОСТОЯННОГО ТОКА) | МАШ.-Ч | 0.44 | 11
234. 4 | 2509 | АВТОМОБИЛИ БОРТОВЫЕ ГРУЗОПОДЪЕМНОСТЬЮ ДО 5 Т | МАШ.-Ч | 0.01 | 0.25
ИТОГО ЭКСПЛУАТАЦИЯ МАШИН:
234. 5 | 35319 | ЭЛЕКТРОДЫ ДИАМЕТРОМ 5 ММ Э42А | Т | 0.00014 | 0.0035
ИТОГО МАТЕРИАЛОВ:
235 | 105-3192 | ФЛАНЦЫ СТАЛЬНЫЕ DN-50 PN-16 | ШТ | 5
236 | 105-3192 | ФЛАНЦЫ СТАЛЬНЫЕ DN-50 PN-25 | ШТ | 20
237 | Е1602-007-02 МИНСТРОЙ РУЗ НОМ | УСТАНОВКА ФЛАНЦЕВЫХ СОЕДИНЕНИЙ НА СТАЛЬНЫХ ТРУБОПРОВОДАХ ДИАМЕТРОМ 65 ММ | 1 СОЕД. | 8
237. 1 | 1 | ЗАТРАТЫ ТРУДА РАБОЧИХ-СТРОИТЕЛЕЙ(4,2:1) | ЧЕЛ.-Ч | 1.46 | 11.68
237. 2 | 3 | ЗАТРАТЫ ТРУДА МАШИНИСТОВ | ЧЕЛ.-Ч | 0.01 | 0.08
ИТОГО ОПЛАТА ТРУДА:
237. 3 | 2016 | УСТАНОВКИ ДЛЯ СВАРКИ РУЧНОЙ ДУГОВОЙ (ПОСТОЯННОГО ТОКА) | МАШ.-Ч | 0.75 | 6
237. 4 | 2509 | АВТОМОБИЛИ БОРТОВЫЕ ГРУЗОПОДЪЕМНОСТЬЮ ДО 5 Т | МАШ.-Ч | 0.01 | 0.08
ИТОГО ЭКСПЛУАТАЦИЯ МАШИН:
237. 5 | 35319 | ЭЛЕКТРОДЫ ДИАМЕТРОМ 5 ММ Э42А | Т | 0.00033 | 0.00264
ИТОГО МАТЕРИАЛОВ:
238 | 105-3191 | ФЛАНЦЫ СТАЛЬНЫЕ DN-65 PN-25 | ШТ | 8
239 | Е1602-007-03 МИНСТРОЙ РУЗ НОМ | УСТАНОВКА ФЛАНЦЕВЫХ СОЕДИНЕНИЙ НА СТАЛЬНЫХ ТРУБОПРОВОДАХ ДИАМЕТРОМ 80 ММ | 1 СОЕД. | 29
239. 1 | 1 | ЗАТРАТЫ ТРУДА РАБОЧИХ-СТРОИТЕЛЕЙ(4,2:1) | ЧЕЛ.-Ч | 1.46 | 42.34
239. 2 | 3 | ЗАТРАТЫ ТРУДА МАШИНИСТОВ | ЧЕЛ.-Ч | 0.01 | 0.29
ИТОГО ОПЛАТА ТРУДА:
239. 3 | 2016 | УСТАНОВКИ ДЛЯ СВАРКИ РУЧНОЙ ДУГОВОЙ (ПОСТОЯННОГО ТОКА) | МАШ.-Ч | 0.75 | 21.75
239. 4 | 2509 | АВТОМОБИЛИ БОРТОВЫЕ ГРУЗОПОДЪЕМНОСТЬЮ ДО 5 Т | МАШ.-Ч | 0.01 | 0.29
ИТОГО ЭКСПЛУАТАЦИЯ МАШИН:
239. 5 | 35319 | ЭЛЕКТРОДЫ ДИАМЕТРОМ 5 ММ Э42А | Т | 0.00033 | 0.00957
ИТОГО МАТЕРИАЛОВ:
240 | 105-3190 | ФЛАНЦЫ СТАЛЬНЫЕ DN-80 PN-16 | ШТ | 5
241 | 105-3190 | ФЛАНЦЫ СТАЛЬНЫЕ DN-80 PN-25 | ШТ | 24
242 | Е1602-007-04 МИНСТРОЙ РУЗ НОМ | УСТАНОВКА ФЛАНЦЕВЫХ СОЕДИНЕНИЙ НА СТАЛЬНЫХ ТРУБОПРОВОДАХ ДИАМЕТРОМ 100 ММ | 1 СОЕД. | 24
242. 1 | 1 | ЗАТРАТЫ ТРУДА РАБОЧИХ-СТРОИТЕЛЕЙ(4,2:1) | ЧЕЛ.-Ч | 1.46 | 35.04
242. 2 | 3 | ЗАТРАТЫ ТРУДА МАШИНИСТОВ | ЧЕЛ.-Ч | 0.01 | 0.24
ИТОГО ОПЛАТА ТРУДА:
242. 3 | 2016 | УСТАНОВКИ ДЛЯ СВАРКИ РУЧНОЙ ДУГОВОЙ (ПОСТОЯННОГО ТОКА) | МАШ.-Ч | 0.75 | 18
242. 4 | 2509 | АВТОМОБИЛИ БОРТОВЫЕ ГРУЗОПОДЪЕМНОСТЬЮ ДО 5 Т | МАШ.-Ч | 0.01 | 0.24
ИТОГО ЭКСПЛУАТАЦИЯ МАШИН:
242. 5 | 35319 | ЭЛЕКТРОДЫ ДИАМЕТРОМ 5 ММ Э42А | Т | 0.00033 | 0.00792
ИТОГО МАТЕРИАЛОВ:
243 | 105-3189 | ФЛАНЦЫ СТАЛЬНЫЕ DN-100 PN-16 | ШТ | 6
244 | 105-3189 | ФЛАНЦЫ СТАЛЬНЫЕ DN-100 PN-25 | ШТ | 18
245 | Е1602-007-05 МИНСТРОЙ РУЗ НОМ | УСТАНОВКА ФЛАНЦЕВЫХ СОЕДИНЕНИЙ НА СТАЛЬНЫХ ТРУБОПРОВОДАХ ДИАМЕТРОМ 125 ММ | 1 СОЕД. | 16
245. 1 | 1 | ЗАТРАТЫ ТРУДА РАБОЧИХ-СТРОИТЕЛЕЙ(4,2:1) | ЧЕЛ.-Ч | 2.45 | 39.2
245. 2 | 3 | ЗАТРАТЫ ТРУДА МАШИНИСТОВ | ЧЕЛ.-Ч | 0.02 | 0.32
ИТОГО ОПЛАТА ТРУДА:
245. 3 | 2016 | УСТАНОВКИ ДЛЯ СВАРКИ РУЧНОЙ ДУГОВОЙ (ПОСТОЯННОГО ТОКА) | МАШ.-Ч | 1.42 | 22.72
245. 4 | 2509 | АВТОМОБИЛИ БОРТОВЫЕ ГРУЗОПОДЪЕМНОСТЬЮ ДО 5 Т | МАШ.-Ч | 0.02 | 0.32
ИТОГО ЭКСПЛУАТАЦИЯ МАШИН:
245. 5 | 35319 | ЭЛЕКТРОДЫ ДИАМЕТРОМ 5 ММ Э42А | Т | 0.0008 | 0.0128
ИТОГО МАТЕРИАЛОВ:
246 | 105-3188 | ФЛАНЦЫ СТАЛЬНЫЕ DN-125 PN-16 | ШТ | 4
247 | 105-3188 | ФЛАНЦЫ СТАЛЬНЫЕ DN-125 PN-25 | ШТ | 12
РАЗДЕЛ 13. ГИБКИЕ ТРУБОПРОВОДЫ
248 | 105-1203 | ПОДВОДКА ДЛЯ ВОДЫ ИЗ НЕРЖАВЕЮЩЕЙ СТАЛИ, ГАЙКА-ГАЙКА Д-32ММ | ШТ | 182
| ИТОГО ОБОРУДОВАНИЕ |  | СУМ
| ИТОГО ПРЯМЫЕ ЗАТРАТЫ |  | СУМ
| СОСТАВИЛ |  | ИСПОЛНИТЕЛЬ

## Лист1 (2)
АДМИНИСТРАТИВНОЕ ЗДАНИЕ "ДИРЕКЦИИ ТЕХНОЛОГИЧЕСКОГО ПАРКА ПРОГРАМНЫХ ПРОДУКТОВ И ИНФОРМАЦИОННЫХ ТЕХНОЛОГИИ" (ДАЛЕЕ - ДИРЕКЦИЯ ПО АДРЕСУ: СЫРДАРЬИНСКАЯ ОБЛАСТЬ, ГОРОД ГУЛИСТАН, МФЙ САЙКАЛ, УЛИЦА ИСЛАМ КАРИМОВА, ДОМ 62
(наименование стройки)
|  | ЛОКАЛЬНЫЙ РЕСУРСНЫЙ СМЕТНЫЙ РАСЧЕТ | №
(локальная ресурсная смета)
на | , ОТОПЛЕНИЕ И ВЕНТИЛЯЦИЯ
(наименование работ и затрат, наименование объекта)
Основание:
Сметная стоимость
Составлен В ТЕКУЩИХ ЦЕНАХ
N п.п. | Шифр номера нормативов и коды ресурсов | Наименование работ и затрат | Единица измерения | Количество
1 | 2 | 3 | 4 | 5
ИТОГО ПО ЛОКАЛЬНОМУ РЕСУРСНОМУ РАСЧЕТУ, СОСТАВЛЕННОМУ НА ОСНОВЕ ЛОКАЛЬНОЙ РЕСУРСНОЙ ВЕДОМОСТИ N
ТРУДОВЫЕ РЕСУРСЫ
1 | 1 | ЗАТРАТЫ ТРУДА РАБОЧИХ-СТРОИТЕЛЕЙ | ЧЕЛ.-Ч | 5129.1889
2 | 3 | ЗАТРАТЫ ТРУДА МАШИНИСТОВ | ЧЕЛ.-Ч | 78.6128
| ИТОГО ПО ТРУДОВЫМ РЕСУРСАМ: |  | СУМ
СТРОИТЕЛЬНЫЕ МАШИНЫ И МЕХАНИЗМЫ
3 | 521 | ДРЕЛИ ЭЛЕКТРИЧЕСКИЕ | МАШ.-Ч | 2.43
4 | 707 | КРАНЫ КОЗЛОВЫЕ ДВУХКОНСОЛЬНЫЕ ДЛЯ РАБОТЫ НА ЗВЕНОСБОРОЧНЫХ БАЗАХ 10 Т | МАШ.-Ч | 11.4
5 | 762 | КРАНЫ НА АВТОМОБИЛЬНОМ ХОДУ ПРИ РАБОТЕ НА ДРУГИХ ВИДАХ СТРОИТЕЛЬСТВА 10 Т | МАШ.-Ч | 17.3068
6 | 766 | КРАНЫ НА АВТОМОБИЛЬНОМ ХОДУ ПРИ РАБОТЕ НА МОНТАЖЕ ТЕХНОЛОГИЧЕСКОГО ОБОРУДОВАНИЯ 10 Т | МАШ.-Ч | 5.1
7 | 969 | ЛЕБЕДКИ РУЧНЫЕ И РЫЧАЖНЫЕ, ТЯГОВЫМ УСИЛИЕМ 31,39 (3,2) КН (Т) | МАШ.-Ч | 184.2927
8 | 977 | ЛЕБЕДКИ ЭЛЕКТРИЧЕСКИЕ, ТЯГОВЫМ УСИЛИЕМ 19,62 (2) КН (Т) | МАШ.-Ч | 2.2808
9 | 978 | ЛЕБЕДКИ ЭЛЕКТРИЧЕСКИЕ, ТЯГОВЫМ УСИЛИЕМ ДО 31,39 (3,2) КН (Т) | МАШ.-Ч | 16.2
10 | 1041 | ШУРУПОВЕРТЫ | МАШ.-Ч | 17.87
11 | 1853 | ТРАКТОРЫ НА ПНЕВМОКОЛЕСНОМ ХОДУ ПРИ РАБОТЕ НА ДРУГИХ ВИДАХ СТРОИТЕЛЬСТВА (КРОМЕ ВОДОХОЗЯЙСТВЕННОГО) 59 (80) КВТ (Л.С.) | МАШ.-Ч | 6
12 | 2011 | УСТАНОВКИ ДЛЯ ГИДРАВЛИЧЕСКИХ ИСПЫТАНИЙ ТРУБОПРОВОДОВ, ДАВЛЕНИЕ НАГНЕТАНИЯ, НИЗКОЕ 0,1 (1) МПА (КГС/СМ2), ВЫСОКОЕ 10 (100) МПА (КГС/СМ2) | МАШ.-Ч | 3.6
13 | 2016 | УСТАНОВКИ ДЛЯ СВАРКИ РУЧНОЙ ДУГОВОЙ (ПОСТОЯННОГО ТОКА) | МАШ.-Ч | 202.3597
14 | 2499 | АВТОМОБИЛИ БОРТОВЫЕ ГРУЗОПОДЪЕМНОСТЬЮ ДО 5 Т | МАШ.-Ч | 5.1
15 | 2509 | АВТОМОБИЛИ БОРТОВЫЕ ГРУЗОПОДЪЕМНОСТЬЮ ДО 5 Т | МАШ.-Ч | 31.8597
16 | 2577 | АППАРАТЫ ДЛЯ ГАЗОВОЙ СВАРКИ И РЕЗКИ | МАШ.-Ч | 20.9681
17 | 2873 | ПЕРФОРАТОРЫ ЭЛЕКТРИЧЕСКИЕ | МАШ.-Ч | 20.13
18 | 2875 | ПЕРФОРАТОРЫ ЭЛЕКТРИЧЕСКИЕ | МАШ.-Ч | 120.5432
19 | 3364 | СВАРОЧНЫЕ АППАРАТЫ РУЧНЫЕ ДЛЯ СВАРКИ ПЛАСТИКОВЫХ ТРУБ | МАШ.-Ч | 231.157
| ИТОГО ПО СТРОИТЕЛЬНЫМ МАШИНАМ: |  | СУМ
| В Т.Ч. ЗАРАБОТНАЯ ПЛАТА МАШИНИСТОВ: |  | СУМ
МАТЕРИАЛЬНЫЕ РЕСУРСЫ
20 | 9219 | ВОДА | М3 | 0.2173
21 | 30027 | АСБЕСТОВЫЙ ШНУР ОБЩЕГО НАЗНАЧЕНИЯ (ШАОН-1), ДИАМЕТРОМ 8,0-10,0 ММ | Т | 0.018206
22 | 30317 | БОЛТЫ АНКЕРНЫЕ | Т | 0.0292
23 | 30322 | БОЛТЫ СТРОИТЕЛЬНЫЕ С ГАЙКАМИ И ШАЙБАМИ | Т | 0.1532
24 | 30351 | ГАЙКИ ШЕСТИГРАННЫЕ ДИАМЕТР РЕЗЬБЫ 8 ММ | Т | 0.0072
25 | 30352 | ГАЙКИ ШЕСТИГРАННЫЕ ДИАМЕТР РЕЗЬБЫ 10 ММ | Т | 8e-05
26 | 30956 | КРАСКИ МАСЛЯНЫЕ ЗЕМЛЯНЫЕ МА-0115 МУМИЯ, СУРИК ЖЕЛЕЗНЫЙ | Т | 0.00068
27 | 31651 | ОЛИФА КОМБИНИРОВАННАЯ К-3 | Т | 0.000808
28 | 32117 | МАСТИКА ГЕРМЕТИЗИРУЮЩАЯ НЕТВЕРДЕЮЩАЯ "ГЭЛАН" | Т | 0.028102
29 | 32534 | ПРОВОЛОКА СВАРОЧНАЯ ЛЕГИРОВАННАЯ ДИАМЕТРОМ 4 ММ | Т | 0.003363
30 | 34211 | АЦЕТИЛЕН РАСТВОРЕННЫЙ ТЕХНИЧЕСКИЙ МАРКИ А | Т | 0.005061
31 | 34241 | КИСЛОРОД ТЕХНИЧЕСКИЙ ГАЗООБРАЗНЫЙ | М3 | 5.4912
32 | 34350 | АЦЕТИЛЕН ГАЗООБРАЗНЫЙ ТЕХНИЧЕСКИЙ | М3 | 0.12649
33 | 35319 | ЭЛЕКТРОДЫ ДИАМЕТРОМ 5 ММ Э42А | Т | 0.078795
34 | 37003 | ТРУБЫ СТАЛЬНЫЕ СВАРНЫЕ ВОДОГАЗОПРОВОДНЫЕ С РЕЗЬБОЙ ЧЕРНЫЕ ЛЕГКИЕ (НЕОЦИНКОВАННЫЕ) ДИАМЕТР УСЛОВНОГО ПРОХОДА 25 ММ, ТОЛЩИНА СТЕНКИ 2,8 ММ | М | 4.68
35 | 44635 | ТРОС | М | 111.6
36 | 45093 | ВСТАВКИ ГИБКИЕ | ШТ | 24
37 | 45407 | ПРОКЛАДКИ РЕЗИНОВЫЕ (ПЛАСТИНА ТЕХНИЧЕСКАЯ ПРЕССОВАННАЯ) | КГ | 131.5925
38 | 63323 | БЛОЧКИ | ШТ | 24
39 | 64095 | ШПИЛЬКА-САМОРЕЗ М8-120 | ШТ | 720
40 | 64097 | ШПИЛЬКА РЕЗЬБОВАЯ М10-200 | ШТ | 8
41 | 65748 | ШАЙБЫ ДИАМЕТРОМ 8-12 ММ | КГ | 0.0086
42 | 937122 | ТРУБЫ ПОЛИПРОПИЛЕНОВЫЕ ГОРЯЧЕГО ВОДОСНАБЖЕНИЯ PN 20 Д.20 ММ | М | 253.8575
43 | 937123 | ТРУБЫ ПОЛИПРОПИЛЕНОВЫЕ ГОРЯЧЕГО ВОДОСНАБЖЕНИЯ PN 20 Д.25 ММ | М | 53.9917
44 | 937124 | ТРУБЫ ПОЛИПРОПИЛЕНОВЫЕ ГОРЯЧЕГО ВОДОСНАБЖЕНИЯ PN 20 Д.32 ММ | М | 651.6576
45 | 937125 | ТРУБЫ ПОЛИПРОПИЛЕНОВЫЕ ГОРЯЧЕГО ВОДОСНАБЖЕНИЯ PN 20 Д.40 ММ | М | 225.9801
46 | 937126 | ТРУБЫ ПОЛИПРОПИЛЕНОВЫЕ ГОРЯЧЕГО ВОДОСНАБЖЕНИЯ PN 20 Д.50 ММ | М | 240.2882
47 | 937127 | ТРУБЫ ПОЛИПРОПИЛЕНОВЫЕ ГОРЯЧЕГО ВОДОСНАБЖЕНИЯ PN 20 Д.63 ММ | М | 136.6596
48 | 937128 | ТРУБЫ ПОЛИПРОПИЛЕНОВЫЕ ГОРЯЧЕГО ВОДОСНАБЖЕНИЯ PN20 75 ММ | М | 168.2842
49 | 937129 | ТРУБЫ ПОЛИПРОПИЛЕНОВЫЕ ГОРЯЧЕГО ВОДОСНАБЖЕНИЯ PN20 90 ММ | М | 15.4225
50 | 937157 | ТРУБЫ ПОЛИПРОПИЛЕНОВЫЕ ХОЛОДНОГО ВОДОСНАБЖЕНИЯ PN 10 Д.20 ММ | М | 353.7872
51 | 937158 | ТРУБЫ ПОЛИПРОПИЛЕНОВЫЕ ХОЛОДНОГО ВОДОСНАБЖЕНИЯ PN 10 Д.25 ММ | М | 79.597
52 | 937159 | ТРУБЫ ПОЛИПРОПИЛЕНОВЫЕ ХОЛОДНОГО ВОДОСНАБЖЕНИЯ PN 10 Д.32 ММ | М | 128.744
53 | 937160 | ТРУБЫ ПОЛИПРОПИЛЕНОВЫЕ ХОЛОДНОГО ВОДОСНАБЖЕНИЯ PN 10 Д.40 ММ | М | 32.3387
54 | М | ЗАГЛУШКА PRESS-СОЕДИНЕНИЕ Д-88.9 | ШТ | 2
55 | М | РЕГУЛЯТОР ПЕРЕПАДА ДАВЛЕНИЯ PN16 DN40 ВР | ШТ | 91
56 | М | ТЕРМОМЕТР БТ-54.220 M20/1,5.64.1,5 ЭКП5 | ШТ | 186
57 | М | ТЕРМОМЕТР БТ-54.220 G1/2.64.1,5 ЭКП5 | ШТ | 7
58 | 105-1001 | ПЕРЕХОД С ВОЗДУХОВОДА С КРУГЛОГО НА ПРЯМОУГОЛЬНОЕ СЕЧЕНИЕ 150Х150 Д-150 ММ | ШТ | 180
59 | 105-1002 | ПЕРЕХОД С ВОЗДУХОВОДА С КРУГЛОГО НА ПРЯМОУГОЛЬНОЕ СЕЧЕНИЕ 650Х650 Д-622 ММ | ШТ | 1
60 | 105-1008 | ТРОЙНИК КРУГЛОГО ВОЗДУХОВОДА ОТ Д-100-100-60 ММ ДО Д-160-160-100 ММ | ШТ | 25
61 | 105-1009 | ОТВОД ПОЛИПРОПИЛЕНОВЫЙ 90 Г Д-20 ММ | ШТ | 318
62 | 105-1010 | ОТВОД ПОЛИПРОПИЛЕНОВЫЙ 90 Г Д-25 ММ | ШТ | 6
63 | 105-1011 | ТРОЙНИК PRESS-СОЕДИНЕНИЕ D88.9X22X88.9 | ШТ | 12
64 | 105-1011 | ОТВОД ПОЛИПРОПИЛЕНОВЫЙ 90 Г Д-32 ММ | ШТ | 66
65 | 105-1012 | ТРОЙНИК ПРЯМОЙ ИЗ КОВКОГО ЧУГУНА С ЦИЛИНДРИЧЕСКОЙ РЕЗЬБОЙ БЕЗ ПОКРЫТИЯ, Д=25 ММ | ШТ | 6
66 | 105-1012 | ОТВОД ПОЛИПРОПИЛЕНОВЫЙ 90 Г Д-40 ММ | ШТ | 22
67 | 105-1014 | ОТВОД ПОЛИПРОПИЛЕНОВЫЙ 90 Г Д-63 ММ | ШТ | 6
68 | 105-1015 | ОТВОД ПОЛИПРОПИЛЕНОВЫЙ 90 Г Д-75 ММ | ШТ | 28
69 | 105-1017 | МУФТА ПОЛИПРОПИЛЕНОВЫЙ Д-20 ММ | ШТ | 60
70 | 105-1021 | МУФТА ПЕРЕХОДНАЯ ИЗ КОВКОГО ЧУГУНА С ЦИЛИНДРИЧЕСКОЙ РЕЗЬБОЙ БЕЗ ПОКРЫТИЯ, Д=40Х32ММ | ШТ | 4
71 | 105-1022 | МУФТА ПЕРЕХОДНАЯ ИЗ КОВКОГО ЧУГУНА С ЦИЛИНДРИЧЕСКОЙ РЕЗЬБОЙ БЕЗ ПОКРЫТИЯ, Д=40Х25ММ | ШТ | 2
72 | 105-1023 | ПЕРЕХОД ПРЯМОУГОЛЬНОГО СЕЧЕНИЯ ОТ 200Х200-150Х150 ММ ДО 1210Х510-850Х500 ММ | ШТ | 125
73 | 105-1024 | ПЕРЕХОД КРУГЛОГО СЕЧЕНИЯ ОТ Д-125 Д-100 ММ ДО Д-200 Д-160 ММ | ШТ | 34
74 | 105-1025 | МУФТА ПЕРЕХОДНИК ПОЛИПРОПИЛЕНОВЫЙ 25Х20 | ШТ | 18
75 | 105-1025 | ОТВОД ПРЯМОУГОЛЬНОГО ВОЗДУХОВОДА 30 Г ОТ 150Х150 ДО 200Х200 | ШТ | 24
76 | 105-1026 | МУФТА ПЕРЕХОДНИК ПОЛИПРОПИЛЕНОВЫЙ 32Х20 | ШТ | 2
77 | 105-1027 | МУФТА ПЕРЕХОДНИК ПОЛИПРОПИЛЕНОВЫЙ 32Х25 | ШТ | 12
78 | 105-1029 | МУФТА ПЕРЕХОДНИК ПОЛИПРОПИЛЕНОВЫЙ 40Х32 | ШТ | 407
79 | 105-1033 | МУФТА ПЕРЕХОДНИК ПОЛИПРОПИЛЕНОВЫЙ 50Х40 | ШТ | 24
80 | 105-1033 | ОТВОД ПРЯМОУГОЛЬНОГО ВОЗДУХОВОДА 90 Г ОТ 150Х150 ДО 910Х410 | ШТ | 134
81 | 105-1038 | МУФТА ПЕРЕХОДНИК ПОЛИПРОПИЛЕНОВЫЙ 63Х50 | ШТ | 14
82 | 105-1040 | ОТВОД КРУГЛОГО ВОЗДУХОВОДА 90 Г ОТ Д-60 ММ ДО Д-160 ММ | ШТ | 60
83 | 105-1043 | МУФТА ПЕРЕХОДНИК ПОЛИПРОПИЛЕНОВЫЙ 75Х50 | ШТ | 8
84 | 105-1044 | МУФТА ПЕРЕХОДНИК ПОЛИПРОПИЛЕНОВЫЙ 75Х63 | ШТ | 8
85 | 105-1045 | МУФТА ПЕРЕХОДНИК ПОЛИПРОПИЛЕНОВЫЙ 90Х63 | ШТ | 4
86 | 105-1057 | ТРОЙНИКИ ПОЛИПРОПИЛЕНОВЫЕ ПЕРЕХОДНЫЕ Д-25X20Х25 ММ | ШТ | 41
87 | 105-1059 | ТРОЙНИКИ ПОЛИПРОПИЛЕНОВЫЕ ПЕРЕХОДНЫЕ Д-32X20Х32 ММ | ШТ | 499
88 | 105-1060 | ТРОЙНИКИ ПОЛИПРОПИЛЕНОВЫЕ ПЕРЕХОДНЫЕ Д-32X25Х32 ММ | ШТ | 93
89 | 105-1061 | ТРОЙНИКИ ПОЛИПРОПИЛЕНОВЫЕ ПЕРЕХОДНЫЕ Д-40X20Х40 ММ | ШТ | 10
90 | 105-1062 | ТРОЙНИКИ ПОЛИПРОПИЛЕНОВЫЕ ПЕРЕХОДНЫЕ Д-40X25Х40 ММ | ШТ | 4
91 | 105-1062 | ЗАГЛУШКА ПРЯМОУГОЛЬНАЯ 900Х300 ММ | ШТ | 1
92 | 105-1063 | ТРОЙНИКИ ПОЛИПРОПИЛЕНОВЫЕ ПЕРЕХОДНЫЕ Д-40X32Х40 ММ | ШТ | 26
93 | 105-1063 | ЗАГЛУШКА ПРЯМОУГОЛЬНАЯ 900Х600 ММ | ШТ | 1
94 | 105-1064 | ЗАГЛУШКА КРУГЛАЯ Д-100 ММ | ШТ | 1
95 | 105-1066 | ТРОЙНИКИ ПОЛИПРОПИЛЕНОВЫЕ ПЕРЕХОДНЫЕ Д-50X32Х50 ММ | ШТ | 58
96 | 105-1067 | ТРОЙНИКИ ПОЛИПРОПИЛЕНОВЫЕ ПЕРЕХОДНЫЕ Д-50X40Х50 ММ | ШТ | 6
97 | 105-1068 | РАСШИРИТЕЛЬНЫЙ БАК 500Л | ШТ | 1
98 | 105-1070 | ТРОЙНИКИ ПОЛИПРОПИЛЕНОВЫЕ ПЕРЕХОДНЫЕ Д-63X32Х63 ММ | ШТ | 34
99 | 105-1075 | ТРОЙНИКИ ПОЛИПРОПИЛЕНОВЫЕ ПЕРЕХОДНЫЕ Д-75X32Х75 ММ | ШТ | 24
100 | 105-1077 | ТРОЙНИКИ ПОЛИПРОПИЛЕНОВЫЕ ПЕРЕХОДНЫЕ Д-75X50Х75 ММ | ШТ | 2
101 | 105-1078 | ТРОЙНИКИ ПОЛИПРОПИЛЕНОВЫЕ ПЕРЕХОДНЫЕ Д-75X63Х75 ММ | ШТ | 6
102 | 105-1079 | ТРОЙНИКИ ПОЛИПРОПИЛЕНОВЫЕ ПЕРЕХОДНЫЕ Д-90X75Х90 ММ | ШТ | 4
103 | 105-1083 | ТРОЙНИК РАВНОПРОХОДНОЙ ПОЛИПРОПИЛЕНОВЫЙ Д-20 ММ | ШТ | 36
104 | 105-1085 | ТРОЙНИК РАВНОПРОХОДНОЙ ПОЛИПРОПИЛЕНОВЫЙ Д-32 ММ | ШТ | 4
105 | 105-1086 | ТРОЙНИК РАВНОПРОХОДНОЙ ПОЛИПРОПИЛЕНОВЫЙ Д-40 ММ | ШТ | 8
106 | 105-1095 | ОБВОДЫ ПОЛИПРОПИЛЕНОВЫЕ Д-20 ММ | ШТ | 19
107 | 105-1096 | ОБВОДЫ ПОЛИПРОПИЛЕНОВЫЕ Д-25 ММ | ШТ | 3
108 | 105-1097 | ОБВОДЫ ПОЛИПРОПИЛЕНОВЫЕ Д-32 ММ | ШТ | 76
109 | 105-1098 | ОБВОДЫ ПОЛИПРОПИЛЕНОВЫЕ Д-40 ММ | ШТ | 7
110 | 105-1107 | КРАН СЛИВНОЙ 1/2 | ШТ | 91
111 | 105-1107 | КРЕСТОВИНА КРУГЛАЯ Д-125Х125Х100Х100 ММ | ШТ | 4
112 | 105-1108 | КЛАПАН ОБРАТНЫЙ ПРУЖИННЫЙ МУФТОВЫЙ G1 1/4 | ШТ | 91
113 | 105-1110 | КРАН ШАРОВОЙ ПОЛНОПРОХ С НАРУЖН/ВНУТР РЕЗ, КОРПУС НИКЕЛИР ЛАТУНЬ, ШАР ХРОМИР ЛАТУНЬ,УПЛОТНЕНИЕ PTFE G1 | ШТ | 2
114 | 105-1110 | КРАН ШАРОВОЙ С ОТВОДОМ ПОЛНОПРОХОДНОЙ С ШАРОМ DADO, РЕЗЬБА ВНУТРЕННЯЯ/НАРУЖНАЯ,НИКЕЛИРОВАННЫЙ, РУЧКА - БАБОЧКА КРАСНАЯ. | ШТ | 23
115 | 105-1139 | КРАН ШАРОВОЙ ПОЛИПРОПИЛЕНОВЫЙ Д-20 ММ | ШТ | 80
116 | 105-1141 | КРАН ШАРОВОЙ ПОЛИПРОПИЛЕНОВЫЙ Д-32 ММ | ШТ | 370
117 | 105-1200 | ТРУБА ИЗ НЕРЖАВЕЮЩЕЙ СТАЛИ Д-15X1 ММ | М | 0.9
118 | 105-1200 | ТРУБА СТАЛЬНАЯ ВОДОГАЗОПРОВОДНАЯ Д-15X2,8 | М | 1.6
119 | 105-1201 | ТРУБА ИЗ НЕРЖАВЕЮЩЕЙ СТАЛИ Д-20X1,2 | М | 4.5
120 | 105-1202 | ТРУБА СТАЛЬНАЯ ВОДОГАЗОПРОВОДНАЯ Д-25X3,2 | М | 4.4
121 | 105-1203 | ТРУБА СТАЛЬНАЯ ВОДОГАЗОПРОВОДНАЯ Д-32X3,2 | М | 101.2
122 | 105-1203 | ПОДВОДКА ДЛЯ ВОДЫ ИЗ НЕРЖАВЕЮЩЕЙ СТАЛИ, ГАЙКА-ГАЙКА Д-32ММ | ШТ | 182
123 | 105-1205 | ТРУБА СТАЛЬНАЯ ВОДОГАЗОПРОВОДНАЯ Д-50X3,5 | М | 27
124 | 105-1206 | ТРУБА СТАЛЬНАЯ ВОДОГАЗОПРОВОДНАЯ Д-65X4 | М | 3.4
125 | 105-1207 | ТРУБА ИЗ НЕРЖАВЕЮЩЕЙ СТАЛИ Д-80X2 | М | 7.1
126 | 105-1207 | ТРУБА СТАЛЬНАЯ ВОДОГАЗОПРОВОДНАЯ Д-80X4 | М | 199.5
127 | 105-1209 | ТРУБА СТАЛЬНАЯ ВОДОГАЗОПРОВОДНАЯ Д-100X4,5 | М | 18
128 | 105-1210 | ТРУБА СТАЛЬНАЯ ВОДОГАЗОПРОВОДНАЯ Д-125X4,5 | М | 37.3
129 | 105-3041 | ОТВОД СТАЛЬНОЙ БЕСШОВНЫЙ Д-22 ММ | ШТ | 12
130 | 105-3045 | ОТВОД СТАЛЬНОЙ БЕСШОВНЫЙ Д-50 ММ | ШТ | 12
131 | 105-3046 | ОТВОД СТАЛЬНОЙ БЕСШОВНЫЙ Д-76 ММ | ШТ | 2
132 | 105-3047 | ОТВОД СТАЛЬНОЙ БЕСШОВНЫЙ Д-80 ММ | ШТ | 42
133 | 105-3048 | ОТВОД СТАЛЬНОЙ БЕСШОВНЫЙ Д-100 ММ | ШТ | 10
134 | 105-3050 | ОТВОД СТАЛЬНОЙ БЕСШОВНЫЙ Д-125 ММ | ШТ | 17
135 | 105-3061 | ТРОЙНИК СТАЛЬНОЙ ПЕРЕХОДНОЙ ДУ50X32 | ШТ | 4
136 | 105-3062 | ТРОЙНИК СТАЛЬНОЙ ПЕРЕХОДНОЙ ДУ80X65 | ШТ | 8
137 | 105-3063 | ТРОЙНИК СТАЛЬНОЙ ПЕРЕХОДНОЙ ДУ125X80 | ШТ | 4
138 | 105-3064 | ТРОЙНИК СТАЛЬНОЙ ПЕРЕХОДНОЙ ДУ125X100 | ШТ | 1
139 | 105-3065 | ТРОЙНИК СТАЛЬНОЙ ПЕРЕХОДНОЙ ДУ150X125 | ШТ | 2
140 | 105-3066 | ТРОЙНИК СТАЛЬНОЙ РАВНОПРОХОДНОЙ ДУ50 | ШТ | 8
141 | 105-3067 | ТРОЙНИК СТАЛЬНОЙ РАВНОПРОХОДНОЙ ДУ80 | ШТ | 8
142 | 105-3068 | ТРОЙНИК СТАЛЬНОЙ РАВНОПРОХОДНОЙ ДУ100 | ШТ | 4
143 | 105-3069 | ТРОЙНИК СТАЛЬНОЙ РАВНОПРОХОДНОЙ ДУ125 | ШТ | 1
144 | 105-3080 | ПРОБКА ИЗ КОВКОГО ЧУГУНА С ЦИЛИНДРИЧЕСКОЙ РЕЗЬБОЙ БЕЗ ПОКРЫТИЯ, Д=25 ММ | ШТ | 4
145 | 105-3083 | ПЕРЕХОД СТАЛЬНОЙ Д-57/40 ММ | ШТ | 12
146 | 105-3085 | ПЕРЕХОД СТАЛЬНОЙ Д-80/40 ММ | ШТ | 8
147 | 105-3088 | ПЕРЕХОД СТАЛЬНОЙ Д-125/100 ММ | ШТ | 2
148 | 105-3186 | ФЛАНЦЫ ПРЯМОУГОЛЬНОГО СЕЧЕНИЯ СВАРНОЙ | ШТ | 16
149 | 105-3187 | ФЛАНЕЦ ПРЯМОУГОЛЬНОГО СЕЧЕНИЯ | ШТ | 4
150 | 105-3188 | ЗАТВОР ДИСКОВОЙ ПОВОРОТНЫЙ МЕЖФЛАНЦЕВЫЙ Д-125 ММ PN16 | ШТ | 6
151 | 105-3188 | ФЛАНЦЫ СТАЛЬНЫЕ DN-125 PN-25 | ШТ | 12
152 | 105-3188 | ФЛАНЦЫ СТАЛЬНЫЕ DN-125 PN-16 | ШТ | 4
153 | 105-3189 | ЗАТВОР ДИСКОВОЙ ПОВОРОТНЫЙ МЕЖФЛАНЦЕВЫЙ Д-100 ММ PN16 | ШТ | 9
154 | 105-3189 | ФЛАНЦЫ СТАЛЬНЫЕ DN-100 PN-25 | ШТ | 18
155 | 105-3189 | ФЛАНЦЫ СТАЛЬНЫЕ DN-100 PN-16 | ШТ | 6
156 | 105-3190 | ЗАТВОР ДИСКОВОЙ ПОВОРОТНЫЙ МЕЖФЛАНЦЕВЫЙ Д-80 ММ PN16 | ШТ | 12
157 | 105-3190 | ФЛАНЦЫ СТАЛЬНЫЕ DN-80 PN-16 | ШТ | 5
158 | 105-3190 | ФЛАНЦЫ СТАЛЬНЫЕ DN-80 PN-25 | ШТ | 24
159 | 105-3191 | ЗАТВОР ДИСКОВОЙ ПОВОРОТНЫЙ МЕЖФЛАНЦЕВЫЙ Д-65 ММ PN16 | ШТ | 4
160 | 105-3191 | ФЛАНЦЫ СТАЛЬНЫЕ DN-65 PN-25 | ШТ | 8
161 | 105-3192 | ФЛАНЦЫ СТАЛЬНЫЕ DN-50 PN-16 | ШТ | 5
162 | 105-3192 | ФЛАНЦЫ СТАЛЬНЫЕ DN-50 PN-25 | ШТ | 20
163 | 105-3193 | МАСЛОБЕНЗОСТОЙКАЯ ГИБКАЯ ВСТАВКА ФЛАНЦЕВАЯ ЭЛАСТИЧНАЯ / КОМПЕНСАТОР АНТИВИБРАЦИОННЫЙ ABRA-EJF-10-NBR Д-25ММ PN10 | ШТ | 4
164 | 105-3193 | МАСЛОБЕНЗОСТОЙКАЯ ГИБКАЯ ВСТАВКА ФЛАНЦЕВАЯ ЭЛАСТИЧНАЯ / КОМПЕНСАТОР АНТИВИБРАЦИОННЫЙ ABRA-EJF-10-NBR Д-50ММ PN10 | ШТ | 8
165 | 105-3193 | МАСЛОБЕНЗОСТОЙКАЯ ГИБКАЯ ВСТАВКА ФЛАНЦЕВАЯ ЭЛАСТИЧНАЯ / КОМПЕНСАТОР АНТИВИБРАЦИОННЫЙ ABRA-EJF-10-NBR Д-80ММ PN10 | ШТ | 8
166 | 105-3193 | ФЛАНЕЦ СТАЛЬНОЙ Д-125 ММ | ШТ | 2
167 | 105-3194 | ФЛАНЕЦ СТАЛЬНОЙ Д-80 ММ | ШТ | 4
168 | 105-3195 | ФЛАНЕЦ СТАЛЬНОЙ Д-65 ММ | ШТ | 8
169 | 105-3265 | ЗАГЛУШКА СТАЛЬНАЯ ЭЛЛИПТИЧЕСКАЯ Д-50ММ | ШТ | 9
170 | 105-3266 | ЗАГЛУШКА СТАЛЬНАЯ ЭЛЛИПТИЧЕСКАЯ Д-80ММ | ШТ | 9
171 | 105-3267 | ЗАГЛУШКА СТАЛЬНАЯ ЭЛЛИПТИЧЕСКАЯ Д-125ММ | ШТ | 4
172 | 105-3268 | ЗАГЛУШКА СТАЛЬНАЯ ЭЛЛИПТИЧЕСКАЯ Д-150ММ | ШТ | 4
173 | 105-3566 | ОТВОД ЧУГУННАЯ 90 Г Д-32 ММ | ШТ | 31
174 | 105-3568 | ОТВОД ЧУГУННАЯ 90 Г Д-25 ММ | ШТ | 3
175 | 204-9221 | АДАПТЕР ДЛЯ КРЕПЛЕНИЯ ПРОТИВОПОЖАРНЫХ КЛАПАНОВ SMV-500 | ШТ | 4
176 | 204-9221 | МАНОМЕТР ТМ-511P, NH3, СЕРИЯ 11 | ШТ | 182
177 | 204-9221 | ДРОССЕЛЬ-КЛАПАН ДКСП 150Х150 ММ | К-Т | 180
178 | 204-9221 | ДРОССЕЛЬ-КЛАПАН ДКСП 300Х300 ММ | К-Т | 3
179 | 204-9221 | ДРОССЕЛЬ-КЛАПАН ДКСК Д-100 ММ | К-Т | 35
180 | 204-9221 | КЛАПАН ОБРАТНЫЙ КОП 900Х300 | ШТ | 2
181 | 204-9221 | КЛАПАН ОБРАТНЫЙ КОП 900Х600 | ШТ | 2
182 | 204-9221 | КЛАПАН СТЕНОВОЙ ПРОТИВОПОЖАРНЫЙ СИГМАВЕНТ С150 800Х600 | ШТ | 11
183 | 204-9221 | ШУМОГЛУШИТЕЛЬ КРУГЛЫЙ ОЦИНКОВАННЫЙ 160/600 | К-Т | 3
184 | 204-9221 | ШУМОГЛУШИТЕЛЬ ТРУБЧАТЫЙ КРУГЛЫЙ ГТК Д-200 ММ | К-Т | 4
185 | 204-9221 | ШУМОГЛУШИТЕЛЬ КРУГЛЫЙ ОЦИНКОВАННЫЙ 125/600 | К-Т | 1
186 | 204-9221 | ВОЗДУХОВОД ИЗ ТОНКОЛИСТОВОЙ ОЦИНКОВАННОЙ "Н" S=0,7ММ, ОТ Д-60 ММ ДО Д-200 ММ | М2 | 114.5
187 | 204-9221 | ДИФФУЗОР ПОТОЛОЧНЫЙ УНИВЕРСАЛЬНЫЙ ДПУ-М 160 | ШТ | 35
188 | 204-9221 | ДИФФУЗОР ЧЕТЫРЕХСТОРОННИЙ ВЫТЯЖНОЙ ДВ 450Х450 | ШТ | 90
189 | 204-9221 | ЗОНТ КРУГЛЫЙ Д-140 ММ | К-Т | 1
190 | 204-9221 | КЛАПАН ПРЕДОХРАНИТЕЛЬНЫЙ ФЛАНЦЕВЫЙ ЧУГУННЫЙ PN16 ДУ50Х80 | ШТ | 1
191 | 204-9221 | ЗОНТ ПРЯМОУГОЛЬНОГО СЕЧЕНИЯ | К-Т | 2
192 | 204-9221 | РЕШЕТКА НАРУЖНАЯ РН 500Х250 | ШТ | 2
193 | 204-9221 | РЕШЕТКА НАРУЖНАЯ КРУГЛАЯ РНК Д-200 ММ | ШТ | 4
194 | 204-9221 | ВОЗДУХОВОД ГИБКИЙ ГОФРИРОВАННЫЙ Д-150 ММ | М2 | 41.37
195 | 204-9221 | ВРЕЗКА ПРЯМОУГОЛЬНАЯ ОТ 150Х150 ДО 800Х600 | ШТ | 176
196 | 204-9221 | РЕШЕТКА НАРУЖНАЯ КРУГЛАЯ РНК Д-160 ММ | ШТ | 3
197 | 204-9221 | ДИФФУЗОР ЧЕТЫРЕХСТОРОННИЙ ПРОТОЧНЫЙ ДП 450Х450 | ШТ | 90
198 | 204-9221 | ВОЗДУХОВОД ИЗ СТАЛИ ЛИСТОВОЙ ГОРЯЧЕКАТАНОЙ "Н" S=0,7ММ, ОТ 150Х150 ДО 1210Х510 ММ | М2 | 1206.9
199 | 204-9221 | КЛАПАН СТЕНОВОЙ ПРОТИВОПОЖАРНЫЙ СИГМАВЕНТ С150 900Х600 | ШТ | 1
200 | 204-9221 | ДРОССЕЛЬ-КЛАПАН ДКСК Д-200 ММ | К-Т | 4
201 | 204-9221 | ФИЛЬТР МЕХАНИЧЕСКОЙ ОЧИСТКИ СЕТЧАТЫЙ МУФТОВЫЙ 1 1/4 ВР-ВР | ШТ | 91
202 | 204-9221 | ЗАТВОР ДИСКОВЫЙ ПОВОРОТНЫЙ МЕЖФЛАНЦЕВЫЙ С РУЧКОЙ, КОРПУС И ДИСК СТАЛЬ, МАНЖЕТА ЭПДМ,PN16 Д-50 | ШТ | 10
203 | 204-9221 | ФИЛЬТР МЕХАНИЧЕСКОЙ ОЧИСТКИ СЕТЧАТЫЙ МУФТОВЫЙ 3/4 ВР-ВР | ШТ | 6
204 | 204-9221 | ФИЛЬТР МЕХАНИЧЕСКОЙ ОЧИСТКИ СЕТЧАТЫЙ МУФТОВЫЙ 1 ВР-ВР | ШТ | 1
205 | 204-9221 | МАНОМЕТР ТМ-611P, NH3, СЕРИЯ 11 | ШТ | 12
206 | 608-10155 | ТРУБА СТАЛЬНАЯ ЭЛЕКТРОСВАРНАЯ ПРЯМОШОВНАЯ Д-133Х4 | М | 12.2
207 | 608-10156 | ТРУБА СТАЛЬНАЯ ЭЛЕКТРОСВАРНАЯ ПРЯМОШОВНАЯ Д-159Х4,5 | М | 1.7
| ИТОГО ПО СТРОИТЕЛЬНЫМ МАТЕРИАЛАМ: |  | СУМ
ОБОРУДОВАНИЕ
208 | 101-3055 | ВЕНТИЛЯТОР КАНАЛЬНЫЙ ЦЕНТРОБЕЖНЫЙ ВЕНТС ВК Д-125ММ Л-340М3/Ч | К-Т | 1
209 | 101-3055 | ЦЕНТРАЛЬНЫЕ КОНДИЦИОНЕРЫ AIRNED-M ПВ-2 (L=7800/7800 М3/Ч, РС=740/740 ПА) | К-Т | 1
210 | 101-3055 | СТАКАН МОНТАЖНЫЙ SMV-500 | ШТ | 2
211 | 101-3055 | ВЕНТИЛЯТОР КРЫШНЫЙ ДУ С ВЫБРОСОМ ВВЕРХ VLDK 63-11X15 | К-Т | 2
212 | 101-3055 | ОСЕВОЙ ВЕНТИЛЯТОР ПОДПОРА КРЫШНЫЙ VLDK 63-11Х30 | К-Т | 2
213 | 101-3055 | ФИЛЬТР СЕТЧАТЫЙ ФЛАНЦЕВЫЙ ЧУГУННЫЙ GROSS PN16 Д-50 ММ | ШТ | 2
214 | 101-3055 | ФИЛЬТР СЕТЧАТЫЙ ФЛАНЦЕВЫЙ ЧУГУННЫЙ GROSS PN16 Д-80 ММ | ШТ | 2
215 | 101-3055 | ФИЛЬТР СЕТЧАТЫЙ ФЛАНЦЕВЫЙ ЧУГУННЫЙ GROSS PN16 Д-100 ММ | ШТ | 3
216 | 101-3055 | ФИЛЬТР СЕТЧАТЫЙ ФЛАНЦЕВЫЙ ЧУГУННЫЙ GROSS PN16 Д-125 ММ | ШТ | 2
217 | 101-3055 | КАССЕТНЫЙ ФАНКОЙЛ AFC-300CA/4, QX=3300 ВТ, QТ=4800 ВТ, NЭЛ=55 ВТ | К-Т | 33
218 | 101-3055 | КАССЕТНЫЙ ФАНКОЙЛ AFC-500CA/4, QX=4500 ВТ, QТ=6750 ВТ, NЭЛ=76 ВТ | К-Т | 11
219 | 101-3055 | КАССЕТНЫЙ ФАНКОЙЛ AFC-800CA/4, QX=7210 ВТ, QТ=10807 ВТ, NЭЛ=134 ВТ | К-Т | 1
220 | 101-3055 | ПРОТИВОПОЖАРНЫХ КЛАПАНОВ APKTOC OKC-1M(60)PB-300Х300ММ | ШТ | 2
221 | 101-3055 | ВЫСОКОЭФФЕКТИВНЫЙ ТЕПЛОВОЙ НАСОС ЧИЛЛЕР CTX1-T260HF SHIVAKI | К-Т | 3
222 | 101-3055 | НАСОС ЦИРКУЛЯЦИОННЫЙ TESK TK 65-16/2 1,1 КВТ | К-Т | 4
223 | 101-3055 | НАСОС ЦИРКУЛЯЦИОННЫЙ TESK TK 32-18/2 1,1 КВТ | К-Т | 2
224 | 101-3055 | ГИДРОСТРЕЛКА Д-80 | ШТ | 4
225 | 101-3055 | НАСОС ЦИРКУЛЯЦИОННЫЙ | К-Т | 2
226 | 101-3055 | НАСОС ЦИРКУЛЯЦИОННЫЙ TESK TK 40-16/2 1,1 КВТ | К-Т | 2
227 | 101-3055 | НАСОС ЦИРКУЛЯЦИОННЫЙ TESK TK 125-11/4 G=120М3/Ч, Р=11М | К-Т | 2
228 | 101-3055 | ПРОТИВОПОЖАРНЫХ КЛАПАНОВ APKTOC OKC-1M(60)PB-400Х300ММ | ШТ | 14
229 | 101-3055 | ГАЗОВЫЙ КОТЕЛ VIESSMANN VITODENS 200-W 100КВТ (ОДНОКОНТУРНЫЙ) | К-Т | 6
230 | 101-3055 | КАССЕТНЫЙ ФАНКОЙЛ AFC-600CA/4, QX=5400 ВТ, QТ=8110 ВТ, NЭЛ=96 ВТ | К-Т | 42
231 | 101-3055 | КАССЕТНЫЙ ФАНКОЙЛ AFC-400CA/4, QX=3900 ВТ, QТ=5800 ВТ, NЭЛ=62 ВТ | К-Т | 4
232 | 101-3055 | ВЕНТИЛЯТОР КАНАЛЬНЫЙ ЦЕНТРОБЕЖНЫЙ ВЕНТС ВК Д-200ММ Л-780М3/Ч | К-Т | 4
233 | 101-3055 | ВЕНТИЛЯТОР КАНАЛЬНЫЙ ЦЕНТРОБЕЖНЫЙ ВЕНТС ВК Д-150ММ Л-460М3/Ч | К-Т | 3
234 | 101-3055 | ЦЕНТРАЛЬНЫЕ КОНДИЦИОНЕРЫ AIRNED-M ПВ-2 (L=9500/9500 М3/Ч, РС=740/740 ПА) | К-Т | 1
235 | 105-1118 | ТРОЙНИК СТАЛЬНОЙ Д-80 ММ | ШТ | 5
236 | 105-1119 | ТРОЙНИК СТАЛЬНОЙ Д-100 ММ | ШТ | 5
| ИТОГО ОБОРУДОВАНИЕ: |  | СУМ
| ИТОГО ПРЯМЫЕ ЗАТРАТЫ |  | СУМ
| СОСТАВИЛ |  | ИСПОЛНИТЕЛЬ

## Ф-5 (3)
Наименование стройки - |  | АДМИНИСТРАТИВНОЕ ЗДАНИЕ "ДИРЕКЦИИ ТЕХНОЛОГИЧЕСКОГО ПАРКА ПРОГРАМНЫХ ПРОДУКТОВ И ИНФОРМАЦИОННЫХ ТЕХНОЛОГИИ" (ДАЛЕЕ - ДИРЕКЦИЯ ПО АДРЕСУ: СЫРДАРЬИНСКАЯ ОБЛАСТЬ, ГОРОД ГУЛИСТАН, МФЙ САЙКАЛ, УЛИЦА ИСЛАМ КАРИМОВА, ДОМ 62
Объект номер -
ЛОКАЛЬНАЯ РЕСУРСНАЯ СМЕТА №
на
Наименование объекта - |  | ВОДОПРОВОД И КАНАЛИЗАЦИЯ
Основание:
Сметная стоимость
Нормативная трудоемкость
Сметная заработная плата
Составлена В ТЕКУЩИХ ЦЕНАХ
N п.п. | Шифр номера нормативов и коды ресурсов | Наименование работ и затрат | Единица измерения | Количество
|  |  |  | на единицу измерения | по проектным данным
1 | 2 | 3 | 4 | 5 | 6
РАЗДЕЛ 1. ВОДОСНАБЖЕНИЕ В1,Т3,Т4
1 | Е1602-005-09 МИНСТРОЙ РУЗ НОМ | ПРОКЛАДКА ТРУБОПРОВОДОВ ОТОПЛЕНИЯ И ВОДОСНАБЖЕНИЯ ИЗ СТАЛЬНЫХ ЭЛЕКТРОСВАРНЫХ ТРУБ ДИАМЕТРОМ 250 ММ | 100 М ТРУБОПРОВОДА | 0.02
1. 1 | 1 | ЗАТРАТЫ ТРУДА РАБОЧИХ-СТРОИТЕЛЕЙ(3,9:1) | ЧЕЛ.-Ч | 221.76 | 4.4352
1. 2 | 3 | ЗАТРАТЫ ТРУДА МАШИНИСТОВ | ЧЕЛ.-Ч | 4.22 | 0.0844
ИТОГО ОПЛАТА ТРУДА:
1. 3 | 762 | КРАНЫ НА АВТОМОБИЛЬНОМ ХОДУ ПРИ РАБОТЕ НА ДРУГИХ ВИДАХ СТРОИТЕЛЬСТВА 10 Т | МАШ.-Ч | 0.31 | 0.0062
1. 4 | 2016 | УСТАНОВКИ ДЛЯ СВАРКИ РУЧНОЙ ДУГОВОЙ (ПОСТОЯННОГО ТОКА) | МАШ.-Ч | 34.45 | 0.689
1. 5 | 2509 | АВТОМОБИЛИ БОРТОВЫЕ ГРУЗОПОДЪЕМНОСТЬЮ ДО 5 Т | МАШ.-Ч | 2.65 | 0.053
ИТОГО ЭКСПЛУАТАЦИЯ МАШИН:
1. 6 | 35319 | ЭЛЕКТРОДЫ ДИАМЕТРОМ 5 ММ Э42А | Т | 0.0051 | 0.000102
ИТОГО МАТЕРИАЛОВ:
2 | 608-10060 | ТРУБА СТАЛЬНАЯ ЭЛЕКТРОСВАРНЫЕ Д-273Х6,0 ММ | М | 2
3 | Е1604-006-05 МИНСТРОЙ РУЗ НОМ | ПРОКЛАДКА ВНУТРЕННИХ ТРУБОПРОВОДОВ ОТОПЛЕНИЯ ИЗ ПОЛИПРОПИЛЕНОВЫХ ТРУБ ДИАМЕТРОМ ДО: 50 ММ | 100 М | 0.14
3. 1 | 1 | ЗАТРАТЫ ТРУДА РАБОЧИХ-СТРОИТЕЛЕЙ(4:1) | ЧЕЛ.-Ч | 60.53 | 8.4742
3. 2 | 3 | ЗАТРАТЫ ТРУДА МАШИНИСТОВ | ЧЕЛ.-Ч | 0.46 | 0.0644
ИТОГО ОПЛАТА ТРУДА:
3. 3 | 762 | КРАНЫ НА АВТОМОБИЛЬНОМ ХОДУ ПРИ РАБОТЕ НА ДРУГИХ ВИДАХ СТРОИТЕЛЬСТВА 10 Т | МАШ.-Ч | 0.12 | 0.0168
3. 4 | 2509 | АВТОМОБИЛИ БОРТОВЫЕ ГРУЗОПОДЪЕМНОСТЬЮ ДО 5 Т | МАШ.-Ч | 0.34 | 0.0476
3. 5 | 2875 | ПЕРФОРАТОРЫ ЭЛЕКТРИЧЕСКИЕ | МАШ.-Ч | 5.56 | 0.7784
3. 6 | 3364 | СВАРОЧНЫЕ АППАРАТЫ РУЧНЫЕ ДЛЯ СВАРКИ ПЛАСТИКОВЫХ ТРУБ | МАШ.-Ч | 13.34 | 1.8676
ИТОГО ЭКСПЛУАТАЦИЯ МАШИН:
3. 7 | 937161 | ТРУБЫ ПОЛИПРОПИЛЕНОВЫЕ ХОЛОДНОГО ВОДОСНАБЖЕНИЯ PN 10 Д.50 ММ | М | 98.6 | 13.804
ИТОГО МАТЕРИАЛОВ:
4 | Е1604-006-04 МИНСТРОЙ РУЗ НОМ | ПРОКЛАДКА ВНУТРЕННИХ ТРУБОПРОВОДОВ ОТОПЛЕНИЯ ИЗ ПОЛИПРОПИЛЕНОВЫХ ТРУБ ДИАМЕТРОМ ДО: 40 ММ | 100 М | 0.26
4. 1 | 1 | ЗАТРАТЫ ТРУДА РАБОЧИХ-СТРОИТЕЛЕЙ(4:1) | ЧЕЛ.-Ч | 69.1 | 17.966
4. 2 | 3 | ЗАТРАТЫ ТРУДА МАШИНИСТОВ | ЧЕЛ.-Ч | 0.41 | 0.1066
ИТОГО ОПЛАТА ТРУДА:
4. 3 | 762 | КРАНЫ НА АВТОМОБИЛЬНОМ ХОДУ ПРИ РАБОТЕ НА ДРУГИХ ВИДАХ СТРОИТЕЛЬСТВА 10 Т | МАШ.-Ч | 0.1 | 0.026
4. 4 | 2509 | АВТОМОБИЛИ БОРТОВЫЕ ГРУЗОПОДЪЕМНОСТЬЮ ДО 5 Т | МАШ.-Ч | 0.31 | 0.0806
4. 5 | 2875 | ПЕРФОРАТОРЫ ЭЛЕКТРИЧЕСКИЕ | МАШ.-Ч | 5.22 | 1.3572
4. 6 | 3364 | СВАРОЧНЫЕ АППАРАТЫ РУЧНЫЕ ДЛЯ СВАРКИ ПЛАСТИКОВЫХ ТРУБ | МАШ.-Ч | 5.8 | 1.508
ИТОГО ЭКСПЛУАТАЦИЯ МАШИН:
4. 7 | 937160 | ТРУБЫ ПОЛИПРОПИЛЕНОВЫЕ ХОЛОДНОГО ВОДОСНАБЖЕНИЯ PN 10 Д.40 ММ | М | 97.7 | 25.402
ИТОГО МАТЕРИАЛОВ:
5 | Е1604-006-03 МИНСТРОЙ РУЗ НОМ | ПРОКЛАДКА ВНУТРЕННИХ ТРУБОПРОВОДОВ ОТОПЛЕНИЯ ИЗ ПОЛИПРОПИЛЕНОВЫХ ТРУБ ДИАМЕТРОМ ДО: 32 ММ | 100 М | 0.28
5. 1 | 1 | ЗАТРАТЫ ТРУДА РАБОЧИХ-СТРОИТЕЛЕЙ(4:1) | ЧЕЛ.-Ч | 76.74 | 21.4872
5. 2 | 3 | ЗАТРАТЫ ТРУДА МАШИНИСТОВ | ЧЕЛ.-Ч | 0.3 | 0.084
ИТОГО ОПЛАТА ТРУДА:
5. 3 | 762 | КРАНЫ НА АВТОМОБИЛЬНОМ ХОДУ ПРИ РАБОТЕ НА ДРУГИХ ВИДАХ СТРОИТЕЛЬСТВА 10 Т | МАШ.-Ч | 0.08 | 0.0224
5. 4 | 2509 | АВТОМОБИЛИ БОРТОВЫЕ ГРУЗОПОДЪЕМНОСТЬЮ ДО 5 Т | МАШ.-Ч | 0.22 | 0.0616
5. 5 | 2875 | ПЕРФОРАТОРЫ ЭЛЕКТРИЧЕСКИЕ | МАШ.-Ч | 4.9 | 1.372
5. 6 | 3364 | СВАРОЧНЫЕ АППАРАТЫ РУЧНЫЕ ДЛЯ СВАРКИ ПЛАСТИКОВЫХ ТРУБ | МАШ.-Ч | 4.64 | 1.2992
ИТОГО ЭКСПЛУАТАЦИЯ МАШИН:
5. 7 | 937159 | ТРУБЫ ПОЛИПРОПИЛЕНОВЫЕ ХОЛОДНОГО ВОДОСНАБЖЕНИЯ PN 10 Д.32 ММ | М | 96.8 | 27.104
ИТОГО МАТЕРИАЛОВ:
6 | Е1604-006-02 МИНСТРОЙ РУЗ НОМ | ПРОКЛАДКА ВНУТРЕННИХ ТРУБОПРОВОДОВ ОТОПЛЕНИЯ ИЗ ПОЛИПРОПИЛЕНОВЫХ ТРУБ ДИАМЕТРОМ ДО: 25 ММ | 100 М | 1.02
6. 1 | 1 | ЗАТРАТЫ ТРУДА РАБОЧИХ-СТРОИТЕЛЕЙ(4:1) | ЧЕЛ.-Ч | 81.45 | 83.079
6. 2 | 3 | ЗАТРАТЫ ТРУДА МАШИНИСТОВ | ЧЕЛ.-Ч | 0.3 | 0.306
ИТОГО ОПЛАТА ТРУДА:
6. 3 | 762 | КРАНЫ НА АВТОМОБИЛЬНОМ ХОДУ ПРИ РАБОТЕ НА ДРУГИХ ВИДАХ СТРОИТЕЛЬСТВА 10 Т | МАШ.-Ч | 0.08 | 0.0816
6. 4 | 2509 | АВТОМОБИЛИ БОРТОВЫЕ ГРУЗОПОДЪЕМНОСТЬЮ ДО 5 Т | МАШ.-Ч | 0.22 | 0.2244
6. 5 | 2875 | ПЕРФОРАТОРЫ ЭЛЕКТРИЧЕСКИЕ | МАШ.-Ч | 4.56 | 4.6512
6. 6 | 3364 | СВАРОЧНЫЕ АППАРАТЫ РУЧНЫЕ ДЛЯ СВАРКИ ПЛАСТИКОВЫХ ТРУБ | МАШ.-Ч | 8.12 | 8.2824
ИТОГО ЭКСПЛУАТАЦИЯ МАШИН:
6. 7 | 937158 | ТРУБЫ ПОЛИПРОПИЛЕНОВЫЕ ХОЛОДНОГО ВОДОСНАБЖЕНИЯ PN 10 Д.25 ММ | М | 95.9 | 97.818
ИТОГО МАТЕРИАЛОВ:
7 | Е1604-006-01 МИНСТРОЙ РУЗ НОМ | ПРОКЛАДКА ВНУТРЕННИХ ТРУБОПРОВОДОВ ОТОПЛЕНИЯ ИЗ ПОЛИПРОПИЛЕНОВЫХ ТРУБ ДИАМЕТРОМ ДО: 20 ММ | 100 М | 4.38
7. 1 | 1 | ЗАТРАТЫ ТРУДА РАБОЧИХ-СТРОИТЕЛЕЙ(4:1) | ЧЕЛ.-Ч | 96.95 | 424.641
7. 2 | 3 | ЗАТРАТЫ ТРУДА МАШИНИСТОВ | ЧЕЛ.-Ч | 0.3 | 1.314
ИТОГО ОПЛАТА ТРУДА:
7. 3 | 762 | КРАНЫ НА АВТОМОБИЛЬНОМ ХОДУ ПРИ РАБОТЕ НА ДРУГИХ ВИДАХ СТРОИТЕЛЬСТВА 10 Т | МАШ.-Ч | 0.08 | 0.3504
7. 4 | 2509 | АВТОМОБИЛИ БОРТОВЫЕ ГРУЗОПОДЪЕМНОСТЬЮ ДО 5 Т | МАШ.-Ч | 0.22 | 0.9636
7. 5 | 2875 | ПЕРФОРАТОРЫ ЭЛЕКТРИЧЕСКИЕ | МАШ.-Ч | 4.28 | 18.7464
7. 6 | 3364 | СВАРОЧНЫЕ АППАРАТЫ РУЧНЫЕ ДЛЯ СВАРКИ ПЛАСТИКОВЫХ ТРУБ | МАШ.-Ч | 13.34 | 58.4292
ИТОГО ЭКСПЛУАТАЦИЯ МАШИН:
7. 7 | 937157 | ТРУБЫ ПОЛИПРОПИЛЕНОВЫЕ ХОЛОДНОГО ВОДОСНАБЖЕНИЯ PN 10 Д.20 ММ | М | 94.9 | 415.662
ИТОГО МАТЕРИАЛОВ:
8 | Е1604-006-02 МИНСТРОЙ РУЗ НОМ | ПРОКЛАДКА ВНУТРЕННИХ ТРУБОПРОВОДОВ ОТОПЛЕНИЯ ИЗ ПОЛИПРОПИЛЕНОВЫХ ТРУБ ДИАМЕТРОМ ДО: 25 ММ | 100 М | 0.74
8. 1 | 1 | ЗАТРАТЫ ТРУДА РАБОЧИХ-СТРОИТЕЛЕЙ(4:1) | ЧЕЛ.-Ч | 81.45 | 60.273
8. 2 | 3 | ЗАТРАТЫ ТРУДА МАШИНИСТОВ | ЧЕЛ.-Ч | 0.3 | 0.222
ИТОГО ОПЛАТА ТРУДА:
8. 3 | 762 | КРАНЫ НА АВТОМОБИЛЬНОМ ХОДУ ПРИ РАБОТЕ НА ДРУГИХ ВИДАХ СТРОИТЕЛЬСТВА 10 Т | МАШ.-Ч | 0.08 | 0.0592
8. 4 | 2509 | АВТОМОБИЛИ БОРТОВЫЕ ГРУЗОПОДЪЕМНОСТЬЮ ДО 5 Т | МАШ.-Ч | 0.22 | 0.1628
8. 5 | 2875 | ПЕРФОРАТОРЫ ЭЛЕКТРИЧЕСКИЕ | МАШ.-Ч | 4.56 | 3.3744
8. 6 | 3364 | СВАРОЧНЫЕ АППАРАТЫ РУЧНЫЕ ДЛЯ СВАРКИ ПЛАСТИКОВЫХ ТРУБ | МАШ.-Ч | 8.12 | 6.0088
ИТОГО ЭКСПЛУАТАЦИЯ МАШИН:
8. 7 | 937123 | ТРУБЫ ПОЛИПРОПИЛЕНОВЫЕ ГОРЯЧЕГО ВОДОСНАБЖЕНИЯ PN 20 Д.25 ММ | М | 95.9 | 70.966
ИТОГО МАТЕРИАЛОВ:
9 | Е1604-006-01 МИНСТРОЙ РУЗ НОМ | ПРОКЛАДКА ВНУТРЕННИХ ТРУБОПРОВОДОВ ОТОПЛЕНИЯ ИЗ ПОЛИПРОПИЛЕНОВЫХ ТРУБ ДИАМЕТРОМ ДО: 20 ММ | 100 М | 2.8
9. 1 | 1 | ЗАТРАТЫ ТРУДА РАБОЧИХ-СТРОИТЕЛЕЙ(4:1) | ЧЕЛ.-Ч | 96.95 | 271.46
9. 2 | 3 | ЗАТРАТЫ ТРУДА МАШИНИСТОВ | ЧЕЛ.-Ч | 0.3 | 0.84
ИТОГО ОПЛАТА ТРУДА:
9. 3 | 762 | КРАНЫ НА АВТОМОБИЛЬНОМ ХОДУ ПРИ РАБОТЕ НА ДРУГИХ ВИДАХ СТРОИТЕЛЬСТВА 10 Т | МАШ.-Ч | 0.08 | 0.224
9. 4 | 2509 | АВТОМОБИЛИ БОРТОВЫЕ ГРУЗОПОДЪЕМНОСТЬЮ ДО 5 Т | МАШ.-Ч | 0.22 | 0.616
9. 5 | 2875 | ПЕРФОРАТОРЫ ЭЛЕКТРИЧЕСКИЕ | МАШ.-Ч | 4.28 | 11.984
9. 6 | 3364 | СВАРОЧНЫЕ АППАРАТЫ РУЧНЫЕ ДЛЯ СВАРКИ ПЛАСТИКОВЫХ ТРУБ | МАШ.-Ч | 13.34 | 37.352
ИТОГО ЭКСПЛУАТАЦИЯ МАШИН:
9. 7 | 937122 | ТРУБЫ ПОЛИПРОПИЛЕНОВЫЕ ГОРЯЧЕГО ВОДОСНАБЖЕНИЯ PN 20 Д.20 ММ | М | 94.9 | 265.72
ИТОГО МАТЕРИАЛОВ:
10 | 105-1109 | КРАН ШАРОВОЙ ПОЛИПРОПИЛЕНОВЫЙ Д-25 ММ | ШТ | 36
11 | 105-1108 | КРАН ШАРОВОЙ ПОЛИПРОПИЛЕНОВЫЙ Д-20 ММ | ШТ | 27
12 | Е1605-002-01 МИНСТРОЙ РУЗ НОМ | УСТАНОВКА ОБРАТНЫХ КРАНОВ ПРОХОДНЫХ НА ТРУБОПРОВОДАХ ИЗ ЧУГУННЫХ НАПОРНЫХ ФЛАНЦЕВЫХ ТРУБ ДИАМЕТРОМ ДО 65 ММ | ШТ | 7
12. 1 | 1 | ЗАТРАТЫ ТРУДА РАБОЧИХ-СТРОИТЕЛЕЙ(3,5:1) | ЧЕЛ.-Ч | 0.9 | 6.3
12. 2 | 3 | ЗАТРАТЫ ТРУДА МАШИНИСТОВ | ЧЕЛ.-Ч | 0.02 | 0.14
ИТОГО ОПЛАТА ТРУДА:
12. 3 | 2509 | АВТОМОБИЛИ БОРТОВЫЕ ГРУЗОПОДЪЕМНОСТЬЮ ДО 5 Т | МАШ.-Ч | 0.02 | 0.14
ИТОГО ЭКСПЛУАТАЦИЯ МАШИН:
13 | М | ОБРАТНЫЙ КЛАПАН ППР Д-25 ММ | ШТ | 7
14 | Е1806-007-01 | УСТАНОВКА ФИЛЬТРОВ ДИАМЕТРОМ 25 ММ | 10 ШТ | 0.7
14. 1 | 1 | ЗАТРАТЫ ТРУДА РАБОЧИХ-СТРОИТЕЛЕЙ(3,8:1) | ЧЕЛ.-Ч | 8.18 | 5.726
14. 2 | 3 | ЗАТРАТЫ ТРУДА МАШИНИСТОВ | ЧЕЛ.-Ч | 0.36 | 0.252
ИТОГО ОПЛАТА ТРУДА:
14. 3 | 762 | КРАНЫ НА АВТОМОБИЛЬНОМ ХОДУ ПРИ РАБОТЕ НА ДРУГИХ ВИДАХ СТРОИТЕЛЬСТВА 10 Т | МАШ.-Ч | 0.01 | 0.007
14. 4 | 2016 | УСТАНОВКИ ДЛЯ СВАРКИ РУЧНОЙ ДУГОВОЙ (ПОСТОЯННОГО ТОКА) | МАШ.-Ч | 2.78 | 1.946
14. 5 | 2509 | АВТОМОБИЛИ БОРТОВЫЕ ГРУЗОПОДЪЕМНОСТЬЮ ДО 5 Т | МАШ.-Ч | 0.35 | 0.245
ИТОГО ЭКСПЛУАТАЦИЯ МАШИН:
14. 6 | 35319 | ЭЛЕКТРОДЫ ДИАМЕТРОМ 5 ММ Э42А | Т | 0.0007 | 0.00049
ИТОГО МАТЕРИАЛОВ:
15 | С124-9221 | ФИЛЬТР Д-25 ММ | ШТ | 7
16 | 105-1037 | ОТВОД ПОЛИПРОПИЛЕНОВЫЙ 90 Г Д-50 ММ | ШТ | 4
17 | 105-1036 | ОТВОД ПОЛИПРОПИЛЕНОВЫЙ 90 Г Д-40 ММ | ШТ | 4
18 | 105-1035 | ОТВОД ПОЛИПРОПИЛЕНОВЫЙ 90 Г Д-32 ММ | ШТ | 4
19 | 105-1034 | ОТВОД ПОЛИПРОПИЛЕНОВЫЙ 90 Г Д-25 ММ | ШТ | 48
20 | 105-1033 | ОТВОД ПОЛИПРОПИЛЕНОВЫЙ 90 Г Д-20 ММ | ШТ | 284
21 | 105-1053 | МУФТА ПОЛИПРОПИЛЕНОВЫЙ Д-50 ММ | ШТ | 2
22 | 105-1052 | МУФТА ПОЛИПРОПИЛЕНОВЫЙ Д-40 ММ | ШТ | 4
23 | 105-1051 | МУФТА ПОЛИПРОПИЛЕНОВЫЙ Д-32 ММ | ШТ | 2
24 | 105-1050 | МУФТА ПОЛИПРОПИЛЕНОВЫЙ Д-25 ММ | ШТ | 4
25 | 105-1049 | МУФТА ПОЛИПРОПИЛЕНОВЫЙ Д-20 ММ | ШТ | 20
26 | 105-1041 | МУФТА ПЕРЕХОДНИК ПОЛИПРОПИЛЕНОВЫЙ 50Х40 | ШТ | 1
27 | 105-1037 | МУФТА ПЕРЕХОДНИК ПОЛИПРОПИЛЕНОВЫЙ 40Х32 | ШТ | 2
28 | 105-1035 | МУФТА ПЕРЕХОДНИК ПОЛИПРОПИЛЕНОВЫЙ 32Х25 | ШТ | 2
29 | 105-1033 | МУФТА ПЕРЕХОДНИК ПОЛИПРОПИЛЕНОВЫЙ 25Х20 | ШТ | 10
30 | 105-1057 | ЗАГЛУШКА ПОЛИПРОПИЛЕНОВЫЙ Д-20 ММ | ШТ | 200
31 | 105-1008 | ТРОЙНИК ПОЛИПРОПИЛЕНОВЫЙ Д-20 ММ | ШТ | 72
32 | 105-1009 | ТРОЙНИК ПОЛИПРОПИЛЕНОВЫЙ Д-25 ММ | ШТ | 16
33 | 105-1010 | ТРОЙНИК ПОЛИПРОПИЛЕНОВЫЙ Д-32 ММ | ШТ | 4
34 | 105-1066 | ТРОЙНИК ПЕРЕХОДНОЙ ПОЛИПРОПИЛЕНОВЫЙ Д-50X32Х50 ММ | ШТ | 2
35 | 105-1063 | ТРОЙНИК ПЕРЕХОДНОЙ ПОЛИПРОПИЛЕНОВЫЙ Д-40X32Х40 ММ | ШТ | 2
36 | 105-1059 | ТРОЙНИК ПЕРЕХОДНОЙ ПОЛИПРОПИЛЕНОВЫЙ Д-25X32Х25 ММ | ШТ | 7
37 | 105-1057 | ТРОЙНИК ПЕРЕХОДНОЙ ПОЛИПРОПИЛЕНОВЫЙ Д-25X20Х25 ММ | ШТ | 40
38 | 105-1041 | МУФТА КОМБИНИРОВАННАЯ ПОЛИПРОПИЛЕНОВАЯ С ВНУТРЕННЕЙ РЕЗЬБОЙ 20Х1/2 ММ | ШТ | 111
39 | Е1605-001-01 МИНСТРОЙ РУЗ НОМ | УСТАНОВКА СТАЛЬНОЙ ФЛАНЦЕВОЙ АРМАТУРЫ, ВЕНТИЛЕЙ, ЗАДВИЖЕК, ЗАТВОРОВ, КЛАПАНОВ ОБРАТНЫХ, КРАНОВ ПРОХОДНЫХ НА ТРУБОПРОВОДАХ ИЗ СТАЛЬНЫХ ТРУБ ДИАМЕТРОМ ДО 25 ММ | ШТ | 111
39. 1 | 1 | ЗАТРАТЫ ТРУДА РАБОЧИХ-СТРОИТЕЛЕЙ(3,5:1) | ЧЕЛ.-Ч | 1.47 | 163.17
39. 2 | 3 | ЗАТРАТЫ ТРУДА МАШИНИСТОВ | ЧЕЛ.-Ч | 0.01 | 1.11
ИТОГО ОПЛАТА ТРУДА:
39. 3 | 2016 | УСТАНОВКИ ДЛЯ СВАРКИ РУЧНОЙ ДУГОВОЙ (ПОСТОЯННОГО ТОКА) | МАШ.-Ч | 0.35 | 38.85
39. 4 | 2509 | АВТОМОБИЛИ БОРТОВЫЕ ГРУЗОПОДЪЕМНОСТЬЮ ДО 5 Т | МАШ.-Ч | 0.01 | 1.11
ИТОГО ЭКСПЛУАТАЦИЯ МАШИН:
40 | 105-1107 | КРАН СТАЛЬНОЙ Д-15 ММ | ШТ | 111
41 | 105-1041 | МУФТА КОМБИНИРОВАННАЯ ПОЛИПРОПИЛЕНОВАЯ С ВНУТРЕННЕЙ РЕЗЬБОЙ 20Х1/2 ММ | ШТ | 35
42 | 105-1107 | КЛИПСЫ ПОЛИПРОПИЛЕНОВЫЕ Д-20 ММ | ШТ | 718
43 | 105-1108 | КЛИПСЫ ПОЛИПРОПИЛЕНОВЫЕ Д-25 ММ | ШТ | 150
44 | 105-1053 | МУФТА СТАЛЬНАЯ Д-50 ММ | ШТ | 14
45 | 105-1052 | МУФТА СТАЛЬНАЯ Д-40 ММ | ШТ | 26
46 | 105-1051 | МУФТА СТАЛЬНАЯ Д-32 ММ | ШТ | 28
47 | 105-1050 | МУФТА СТАЛЬНАЯ Д-25 ММ | ШТ | 26
48 | Е2601-010-01 МИНСТРОЙИЖКХ РУЗ НОМ. 42 03.03.23 Г. | ИЗОЛЯЦИЯ ТРУБОПРОВОДОВ: МАТАМИ МИНЕРАЛОВАТНЫМИ ПРОШИВНЫМИ БЕЗОБКЛАДОЧНЫМИ И В ОБКЛАДКАХ МАРКИ 125, ИЗДЕЛИЯМИ МИНЕРАЛОВАТНЫМИ С ГОФРИРОВАННОЙ СТРУКТУРОЙ | 1 М3 | 0.85
48. 1 | 1 | ЗАТРАТЫ ТРУДА РАБОЧИХ-СТРОИТЕЛЕЙ(4,1:1) | ЧЕЛ.-Ч | 18.85 | 16.0225
48. 2 | 3 | ЗАТРАТЫ ТРУДА МАШИНИСТОВ | ЧЕЛ.-Ч | 0.55 | 0.4675
ИТОГО ОПЛАТА ТРУДА:
48. 3 | 1383 | УСТАНОВКИ ДЛЯ ИЗГОТОВЛЕНИЯ БАНДАЖЕЙ, ДИАФРАГМ, ПРЯЖЕК | МАШ.-Ч | 0.65 | 0.5525
48. 4 | 2509 | АВТОМОБИЛИ БОРТОВЫЕ ГРУЗОПОДЪЕМНОСТЬЮ ДО 5 Т | МАШ.-Ч | 0.55 | 0.4675
ИТОГО ЭКСПЛУАТАЦИЯ МАШИН:
48. 5 | 32538 | ПРОВОЛОКА СТАЛЬНАЯ НИЗКОУГЛЕРОДИСТАЯ РАЗНОГО НАЗНАЧЕНИЯ ОЦИНКОВАННАЯ ДИАМЕТРОМ 1,1 ММ | Т | 0.001 | 0.00085
48. 6 | 32539 | ПРОВОЛОКА СТАЛЬНАЯ НИЗКОУГЛЕРОДИСТАЯ РАЗНОГО НАЗНАЧЕНИЯ ОЦИНКОВАННАЯ ДИАМЕТРОМ 1,6 ММ | Т | 0.00123 | 0.001045
48. 7 | 33404 | ЛЕНТА СТАЛЬНАЯ УПАКОВОЧНАЯ, МЯГКАЯ, НОРМАЛЬНОЙ ТОЧНОСТИ 0,7Х20-50 ММ | Т | 0.0106 | 0.00901
48. 8 | 40853 | СТАЛЬ ОЦИНКОВАННАЯ ЛИСТОВАЯ ТОЛЩИНА ЛИСТА 0,8 ММ | Т | 0.0265 | 0.022525
48. 9 | 41030 | ВИНТЫ САМОНАРЕЗАЮЩИЕ ОЦИНКОВАННЫЕ | Т | 4e-05 | 3.4e-05
48.10 | 41152 | МАТЕРИАЛЫ ТЕПЛОИЗОЛЯЦИОННЫЕ | М3 | 1.24 | 1.054
ИТОГО МАТЕРИАЛОВ:
РАЗДЕЛ 2. ВОДОМЕРНЫЙ УЗЕЛ
49 | Е1606-005-01 МИНСТРОЙ РУЗ НОМ | УСТАНОВКА СЧЕТЧИКОВ [ВОДОМЕРОВ] ДИАМЕТРОМ ДО 40 ММ | СЧЕТЧИК | 1
49. 1 | 1 | ЗАТРАТЫ ТРУДА РАБОЧИХ-СТРОИТЕЛЕЙ(3,8:1) | ЧЕЛ.-Ч | 0.41 | 0.41
49. 2 | 3 | ЗАТРАТЫ ТРУДА МАШИНИСТОВ | ЧЕЛ.-Ч | 0.01 | 0.01
ИТОГО ОПЛАТА ТРУДА:
49. 3 | 2509 | АВТОМОБИЛИ БОРТОВЫЕ ГРУЗОПОДЪЕМНОСТЬЮ ДО 5 Т | МАШ.-Ч | 0.01 | 0.01
ИТОГО ЭКСПЛУАТАЦИЯ МАШИН:
50 | 101-3055 | СЧЕТЧИКИ (ВОДОМЕРЫ) ДИАМЕТРОМ 32 ММ | ШТ | 1
51 | 105-1112 | КРАН ШАРОВОЙ ПОЛИПРОПИЛЕНОВЫЙ Д-50 ММ | ШТ | 2
52 | 105-1053 | МУФТА ПОЛИПРОПИЛЕНОВЫЙ Д-50 ММ | ШТ | 2
53 | Е1806-007-04 | УСТАНОВКА ФИЛЬТРОВ ДИАМЕТРОМ 50 ММ | 10 ШТ | 0.1
53. 1 | 1 | ЗАТРАТЫ ТРУДА РАБОЧИХ-СТРОИТЕЛЕЙ(3,7:1) | ЧЕЛ.-Ч | 9.92 | 0.992
53. 2 | 3 | ЗАТРАТЫ ТРУДА МАШИНИСТОВ | ЧЕЛ.-Ч | 0.5 | 0.05
ИТОГО ОПЛАТА ТРУДА:
53. 3 | 762 | КРАНЫ НА АВТОМОБИЛЬНОМ ХОДУ ПРИ РАБОТЕ НА ДРУГИХ ВИДАХ СТРОИТЕЛЬСТВА 10 Т | МАШ.-Ч | 0.05 | 0.005
53. 4 | 2016 | УСТАНОВКИ ДЛЯ СВАРКИ РУЧНОЙ ДУГОВОЙ (ПОСТОЯННОГО ТОКА) | МАШ.-Ч | 3.94 | 0.394
53. 5 | 2509 | АВТОМОБИЛИ БОРТОВЫЕ ГРУЗОПОДЪЕМНОСТЬЮ ДО 5 Т | МАШ.-Ч | 0.45 | 0.045
ИТОГО ЭКСПЛУАТАЦИЯ МАШИН:
53. 6 | 35319 | ЭЛЕКТРОДЫ ДИАМЕТРОМ 5 ММ Э42А | Т | 0.001 | 0.0001
ИТОГО МАТЕРИАЛОВ:
54 | С124-9221 | ФИЛЬТР Д-50 ММ | ШТ | 1
55 | Е1605-002-01 МИНСТРОЙ РУЗ НОМ | УСТАНОВКА ОБРАТНЫХ КРАНОВ ПРОХОДНЫХ НА ТРУБОПРОВОДАХ ИЗ ЧУГУННЫХ НАПОРНЫХ ФЛАНЦЕВЫХ ТРУБ ДИАМЕТРОМ ДО 65 ММ | ШТ | 1
55. 1 | 1 | ЗАТРАТЫ ТРУДА РАБОЧИХ-СТРОИТЕЛЕЙ(3,5:1) | ЧЕЛ.-Ч | 0.9 | 0.9
55. 2 | 3 | ЗАТРАТЫ ТРУДА МАШИНИСТОВ | ЧЕЛ.-Ч | 0.02 | 0.02
ИТОГО ОПЛАТА ТРУДА:
55. 3 | 2509 | АВТОМОБИЛИ БОРТОВЫЕ ГРУЗОПОДЪЕМНОСТЬЮ ДО 5 Т | МАШ.-Ч | 0.02 | 0.02
ИТОГО ЭКСПЛУАТАЦИЯ МАШИН:
56 | М | ОБРАТНЫЙ КЛАПАН ППР Д-50 ММ | ШТ | 1
57 | 105-1040 | МУФТА ПЕРЕХОДНИК ПОЛИПРОПИЛЕНОВЫЙ 50Х32 | ШТ | 2
58 | Е1606-005-01 МИНСТРОЙ РУЗ НОМ | УСТАНОВКА СЧЕТЧИКОВ [ВОДОМЕРОВ] ДИАМЕТРОМ ДО 40 ММ | СЧЕТЧИК | 1
58. 1 | 1 | ЗАТРАТЫ ТРУДА РАБОЧИХ-СТРОИТЕЛЕЙ(3,8:1) | ЧЕЛ.-Ч | 0.41 | 0.41
58. 2 | 3 | ЗАТРАТЫ ТРУДА МАШИНИСТОВ | ЧЕЛ.-Ч | 0.01 | 0.01
ИТОГО ОПЛАТА ТРУДА:
58. 3 | 2509 | АВТОМОБИЛИ БОРТОВЫЕ ГРУЗОПОДЪЕМНОСТЬЮ ДО 5 Т | МАШ.-Ч | 0.01 | 0.01
ИТОГО ЭКСПЛУАТАЦИЯ МАШИН:
59 | 101-3055 | СЧЕТЧИКИ (ВОДОМЕРЫ) ДИАМЕТРОМ 25 ММ | ШТ | 1
60 | 105-1111 | КРАН ШАРОВОЙ ПОЛИПРОПИЛЕНОВЫЙ Д-40 ММ | ШТ | 2
61 | 105-1052 | МУФТА ПОЛИПРОПИЛЕНОВЫЙ Д-40 ММ | ШТ | 2
62 | Е1806-007-03 | УСТАНОВКА ФИЛЬТРОВ ДИАМЕТРОМ 40 ММ | 10 ШТ | 0.1
62. 1 | 1 | ЗАТРАТЫ ТРУДА РАБОЧИХ-СТРОИТЕЛЕЙ(3,7:1) | ЧЕЛ.-Ч | 9.92 | 0.992
62. 2 | 3 | ЗАТРАТЫ ТРУДА МАШИНИСТОВ | ЧЕЛ.-Ч | 0.51 | 0.051
ИТОГО ОПЛАТА ТРУДА:
62. 3 | 762 | КРАНЫ НА АВТОМОБИЛЬНОМ ХОДУ ПРИ РАБОТЕ НА ДРУГИХ ВИДАХ СТРОИТЕЛЬСТВА 10 Т | МАШ.-Ч | 0.03 | 0.003
62. 4 | 2016 | УСТАНОВКИ ДЛЯ СВАРКИ РУЧНОЙ ДУГОВОЙ (ПОСТОЯННОГО ТОКА) | МАШ.-Ч | 3.71 | 0.371
62. 5 | 2509 | АВТОМОБИЛИ БОРТОВЫЕ ГРУЗОПОДЪЕМНОСТЬЮ ДО 5 Т | МАШ.-Ч | 0.48 | 0.048
ИТОГО ЭКСПЛУАТАЦИЯ МАШИН:
62. 6 | 35319 | ЭЛЕКТРОДЫ ДИАМЕТРОМ 5 ММ Э42А | Т | 0.0009 | 9e-05
ИТОГО МАТЕРИАЛОВ:
63 | С124-9221 | ФИЛЬТР Д-40 ММ | ШТ | 1
64 | Е1605-002-01 МИНСТРОЙ РУЗ НОМ | УСТАНОВКА ОБРАТНЫХ КРАНОВ ПРОХОДНЫХ НА ТРУБОПРОВОДАХ ИЗ ЧУГУННЫХ НАПОРНЫХ ФЛАНЦЕВЫХ ТРУБ ДИАМЕТРОМ ДО 65 ММ | ШТ | 1
64. 1 | 1 | ЗАТРАТЫ ТРУДА РАБОЧИХ-СТРОИТЕЛЕЙ(3,5:1) | ЧЕЛ.-Ч | 0.9 | 0.9
64. 2 | 3 | ЗАТРАТЫ ТРУДА МАШИНИСТОВ | ЧЕЛ.-Ч | 0.02 | 0.02
ИТОГО ОПЛАТА ТРУДА:
64. 3 | 2509 | АВТОМОБИЛИ БОРТОВЫЕ ГРУЗОПОДЪЕМНОСТЬЮ ДО 5 Т | МАШ.-Ч | 0.02 | 0.02
ИТОГО ЭКСПЛУАТАЦИЯ МАШИН:
65 | М | ОБРАТНЫЙ КЛАПАН ППР Д-40 ММ | ШТ | 1
66 | 105-1037 | МУФТА ПЕРЕХОДНИК ПОЛИПРОПИЛЕНОВЫЙ 40Х25 | ШТ | 2
67 | Е1606-005-01 МИНСТРОЙ РУЗ НОМ | УСТАНОВКА СЧЕТЧИКОВ [ВОДОМЕРОВ] ДИАМЕТРОМ ДО 40 ММ | СЧЕТЧИК | 1
67. 1 | 1 | ЗАТРАТЫ ТРУДА РАБОЧИХ-СТРОИТЕЛЕЙ(3,8:1) | ЧЕЛ.-Ч | 0.41 | 0.41
67. 2 | 3 | ЗАТРАТЫ ТРУДА МАШИНИСТОВ | ЧЕЛ.-Ч | 0.01 | 0.01
ИТОГО ОПЛАТА ТРУДА:
67. 3 | 2509 | АВТОМОБИЛИ БОРТОВЫЕ ГРУЗОПОДЪЕМНОСТЬЮ ДО 5 Т | МАШ.-Ч | 0.01 | 0.01
ИТОГО ЭКСПЛУАТАЦИЯ МАШИН:
68 | 101-3055 | СЧЕТЧИКИ (ВОДОМЕРЫ) ДИАМЕТРОМ 15 ММ | ШТ | 1
69 | 105-1109 | КРАН ШАРОВОЙ ПОЛИПРОПИЛЕНОВЫЙ Д-25 ММ | ШТ | 2
70 | 105-1050 | МУФТА ПОЛИПРОПИЛЕНОВЫЙ Д-25 ММ | ШТ | 2
71 | Е1806-007-01 | УСТАНОВКА ФИЛЬТРОВ ДИАМЕТРОМ 25 ММ | 10 ШТ | 0.1
71. 1 | 1 | ЗАТРАТЫ ТРУДА РАБОЧИХ-СТРОИТЕЛЕЙ(3,8:1) | ЧЕЛ.-Ч | 8.18 | 0.818
71. 2 | 3 | ЗАТРАТЫ ТРУДА МАШИНИСТОВ | ЧЕЛ.-Ч | 0.36 | 0.036
ИТОГО ОПЛАТА ТРУДА:
71. 3 | 762 | КРАНЫ НА АВТОМОБИЛЬНОМ ХОДУ ПРИ РАБОТЕ НА ДРУГИХ ВИДАХ СТРОИТЕЛЬСТВА 10 Т | МАШ.-Ч | 0.01 | 0.001
71. 4 | 2016 | УСТАНОВКИ ДЛЯ СВАРКИ РУЧНОЙ ДУГОВОЙ (ПОСТОЯННОГО ТОКА) | МАШ.-Ч | 2.78 | 0.278
71. 5 | 2509 | АВТОМОБИЛИ БОРТОВЫЕ ГРУЗОПОДЪЕМНОСТЬЮ ДО 5 Т | МАШ.-Ч | 0.35 | 0.035
ИТОГО ЭКСПЛУАТАЦИЯ МАШИН:
71. 6 | 35319 | ЭЛЕКТРОДЫ ДИАМЕТРОМ 5 ММ Э42А | Т | 0.0007 | 7e-05
ИТОГО МАТЕРИАЛОВ:
72 | С124-9221 | ФИЛЬТР Д-25 ММ | ШТ | 1
73 | Е1605-002-01 МИНСТРОЙ РУЗ НОМ | УСТАНОВКА ОБРАТНЫХ КРАНОВ ПРОХОДНЫХ НА ТРУБОПРОВОДАХ ИЗ ЧУГУННЫХ НАПОРНЫХ ФЛАНЦЕВЫХ ТРУБ ДИАМЕТРОМ ДО 65 ММ | ШТ | 1
73. 1 | 1 | ЗАТРАТЫ ТРУДА РАБОЧИХ-СТРОИТЕЛЕЙ(3,5:1) | ЧЕЛ.-Ч | 0.9 | 0.9
73. 2 | 3 | ЗАТРАТЫ ТРУДА МАШИНИСТОВ | ЧЕЛ.-Ч | 0.02 | 0.02
ИТОГО ОПЛАТА ТРУДА:
73. 3 | 2509 | АВТОМОБИЛИ БОРТОВЫЕ ГРУЗОПОДЪЕМНОСТЬЮ ДО 5 Т | МАШ.-Ч | 0.02 | 0.02
ИТОГО ЭКСПЛУАТАЦИЯ МАШИН:
74 | М | ОБРАТНЫЙ КЛАПАН ППР Д-25 ММ | ШТ | 1
75 | 105-1033 | МУФТА ПЕРЕХОДНИК ПОЛИПРОПИЛЕНОВЫЙ 25Х15 | ШТ | 2
РАЗДЕЛ 3. ВОДОСНАБЖЕНИЕ В2
76 | Е1602-005-09 МИНСТРОЙ РУЗ НОМ | ПРОКЛАДКА ТРУБОПРОВОДОВ ОТОПЛЕНИЯ И ВОДОСНАБЖЕНИЯ ИЗ СТАЛЬНЫХ ЭЛЕКТРОСВАРНЫХ ТРУБ ДИАМЕТРОМ 250 ММ | 100 М ТРУБОПРОВОДА | 0.01
76. 1 | 1 | ЗАТРАТЫ ТРУДА РАБОЧИХ-СТРОИТЕЛЕЙ(3,9:1) | ЧЕЛ.-Ч | 221.76 | 2.2176
76. 2 | 3 | ЗАТРАТЫ ТРУДА МАШИНИСТОВ | ЧЕЛ.-Ч | 4.22 | 0.0422
ИТОГО ОПЛАТА ТРУДА:
76. 3 | 762 | КРАНЫ НА АВТОМОБИЛЬНОМ ХОДУ ПРИ РАБОТЕ НА ДРУГИХ ВИДАХ СТРОИТЕЛЬСТВА 10 Т | МАШ.-Ч | 0.31 | 0.0031
76. 4 | 2016 | УСТАНОВКИ ДЛЯ СВАРКИ РУЧНОЙ ДУГОВОЙ (ПОСТОЯННОГО ТОКА) | МАШ.-Ч | 34.45 | 0.3445
76. 5 | 2509 | АВТОМОБИЛИ БОРТОВЫЕ ГРУЗОПОДЪЕМНОСТЬЮ ДО 5 Т | МАШ.-Ч | 2.65 | 0.0265
ИТОГО ЭКСПЛУАТАЦИЯ МАШИН:
76. 6 | 35319 | ЭЛЕКТРОДЫ ДИАМЕТРОМ 5 ММ Э42А | Т | 0.0051 | 5.1e-05
ИТОГО МАТЕРИАЛОВ:
77 | 608-10060 | ТРУБА СТАЛЬНАЯ ЭЛЕКТРОСВАРНЫЕ Д-273Х6,0 ММ | М | 1
78 | Ц0803-572-04 | БЛОК УПРАВЛЕНИЯ ШКАФНОГО ИСПОЛНЕНИЯ ИЛИ РАСПРЕДЕЛИТЕЛЬНЫЙ ПУНКТ [ШКАФ], УСТАНАВЛИВАЕМЫЙ НА СТЕНЕ, ВЫСОТА И ШИРИНА, ММ, ДО 1200Х1000 | ШТ | 13
78. 1 | 1 | ЗАТРАТЫ ТРУДА РАБОЧИХ-СТРОИТЕЛЕЙ(4,2:1) | ЧЕЛ.-Ч | 3.49 | 45.37
78. 2 | 3 | ЗАТРАТЫ ТРУДА МАШИНИСТОВ | ЧЕЛ.-Ч | 0.58 | 7.54
ИТОГО ОПЛАТА ТРУДА:
78. 3 | 766 | КРАНЫ НА АВТОМОБИЛЬНОМ ХОДУ ПРИ РАБОТЕ НА МОНТАЖЕ ТЕХНОЛОГИЧЕСКОГО ОБОРУДОВАНИЯ 10 Т | МАШ.-Ч | 0.29 | 3.77
78. 4 | 2016 | УСТАНОВКИ ДЛЯ СВАРКИ РУЧНОЙ ДУГОВОЙ (ПОСТОЯННОГО ТОКА) | МАШ.-Ч | 1.15 | 14.95
78. 5 | 2510 | АВТОМОБИЛИ БОРТОВЫЕ ГРУЗОПОДЪЕМНОСТЬЮ ДО 8 Т | МАШ.-Ч | 0.29 | 3.77
ИТОГО ЭКСПЛУАТАЦИЯ МАШИН:
78. 6 | 30484 | БОЛТЫ СТРОИТЕЛЬНЫЕ С ГАЙКАМИ И ШАЙБАМИ | КГ | 0.17 | 2.21
78. 7 | 35377 | ЭЛЕКТРОДЫ ДИАМЕТРОМ 4 ММ Э42А | КГ | 0.25 | 3.25
ИТОГО МАТЕРИАЛОВ:
79 | 101-3055 | ШКАФ ПОЖАРНЫЙ (МЕТАЛЛИЧЕСКИЙ) ШПК-320 ВЗ | ШТ | 13
80 | Е1607-001-01 МИНСТРОЙ РУЗ НОМ | УСТАНОВКА КРАНОВ ПОЖАРНЫХ ДИАМЕТРОМ 50 ММ | КРАН | 13
80. 1 | 1 | ЗАТРАТЫ ТРУДА РАБОЧИХ-СТРОИТЕЛЕЙ(4:1) | ЧЕЛ.-Ч | 1.01 | 13.13
80. 2 | 3 | ЗАТРАТЫ ТРУДА МАШИНИСТОВ | ЧЕЛ.-Ч | 0.03 | 0.39
ИТОГО ОПЛАТА ТРУДА:
80. 3 | 521 | ДРЕЛИ ЭЛЕКТРИЧЕСКИЕ | МАШ.-Ч | 0.2 | 2.6
80. 4 | 2509 | АВТОМОБИЛИ БОРТОВЫЕ ГРУЗОПОДЪЕМНОСТЬЮ ДО 5 Т | МАШ.-Ч | 0.02 | 0.26
ИТОГО ЭКСПЛУАТАЦИЯ МАШИН:
80. 5 | 30956 | КРАСКИ МАСЛЯНЫЕ ЗЕМЛЯНЫЕ МА-0115 МУМИЯ, СУРИК ЖЕЛЕЗНЫЙ | Т | 3e-05 | 0.00039
ИТОГО МАТЕРИАЛОВ:
81 | С124-9221 | СТВОЛ ПОЖАРНЫЙ РС-50 | ШТ | 13
82 | С124-9221 | РУКАВ ПОЖАРНЫЙ DN50 L-20 М | ШТ | 13
83 | С124-9221 | КРАН ПОЖАРНЫЙ КПЛ-50 15Б3Р | ШТ | 13
84 | С124-9221 | ГОЛОВКА НАПОРНАЯ СОЕДИНИТЕЛЬНАЯ РУКАВНАЯ ГР-50 | ШТ | 26
85 | С124-9221 | ГОЛОВКА НАПОРНАЯ СОЕДИНИТЕЛЬНАЯ МУФТОВАЯ ГМ-50 | ШТ | 13
86 | С124-9221 | ОГНЕТУШИТЕЛЬ ОП-5 | ШТ | 26
87 | Е1602-005-02 МИНСТРОЙ РУЗ НОМ | ПРОКЛАДКА ТРУБОПРОВОДОВ ОТОПЛЕНИЯ И ВОДОСНАБЖЕНИЯ ИЗ СТАЛЬНЫХ ЭЛЕКТРОСВАРНЫХ ТРУБ ДИАМЕТРОМ 50 ММ | 100 М | 0.54
87. 1 | 1 | ЗАТРАТЫ ТРУДА РАБОЧИХ-СТРОИТЕЛЕЙ(4,1:1) | ЧЕЛ.-Ч | 60.83 | 32.8482
87. 2 | 3 | ЗАТРАТЫ ТРУДА МАШИНИСТОВ | ЧЕЛ.-Ч | 1.06 | 0.5724
ИТОГО ОПЛАТА ТРУДА:
87. 3 | 762 | КРАНЫ НА АВТОМОБИЛЬНОМ ХОДУ ПРИ РАБОТЕ НА ДРУГИХ ВИДАХ СТРОИТЕЛЬСТВА 10 Т | МАШ.-Ч | 0.07 | 0.0378
87. 4 | 2509 | АВТОМОБИЛИ БОРТОВЫЕ ГРУЗОПОДЪЕМНОСТЬЮ ДО 5 Т | МАШ.-Ч | 0.87 | 0.4698
87. 5 | 2577 | АППАРАТЫ ДЛЯ ГАЗОВОЙ СВАРКИ И РЕЗКИ | МАШ.-Ч | 18.44 | 9.9576
ИТОГО ЭКСПЛУАТАЦИЯ МАШИН:
87. 6 | 32534 | ПРОВОЛОКА СВАРОЧНАЯ ЛЕГИРОВАННАЯ ДИАМЕТРОМ 4 ММ | Т | 0.0002 | 0.000108
87. 7 | 34241 | КИСЛОРОД ТЕХНИЧЕСКИЙ ГАЗООБРАЗНЫЙ | М3 | 0.35 | 0.189
87. 8 | 34350 | АЦЕТИЛЕН ГАЗООБРАЗНЫЙ ТЕХНИЧЕСКИЙ | М3 | 0.32 | 0.1728
ИТОГО МАТЕРИАЛОВ:
88 | 608-10151 | ТРУБА СТАЛЬНАЯ ЭЛЕКТРОСВАРНАЯ ПРЯМОШОВНАЯ Д-57Х3,5 | М | 54
89 | Е1602-005-03 МИНСТРОЙ РУЗ НОМ | ПРОКЛАДКА ТРУБОПРОВОДОВ ОТОПЛЕНИЯ И ВОДОСНАБЖЕНИЯ ИЗ СТАЛЬНЫХ ЭЛЕКТРОСВАРНЫХ ТРУБ ДИАМЕТРОМ 65 ММ | 100 М | 2.04
89. 1 | 1 | ЗАТРАТЫ ТРУДА РАБОЧИХ-СТРОИТЕЛЕЙ(4,1:1) | ЧЕЛ.-Ч | 72.16 | 147.206
89. 2 | 3 | ЗАТРАТЫ ТРУДА МАШИНИСТОВ | ЧЕЛ.-Ч | 1.24 | 2.5296
ИТОГО ОПЛАТА ТРУДА:
89. 3 | 762 | КРАНЫ НА АВТОМОБИЛЬНОМ ХОДУ ПРИ РАБОТЕ НА ДРУГИХ ВИДАХ СТРОИТЕЛЬСТВА 10 Т | МАШ.-Ч | 0.08 | 0.1632
89. 4 | 2509 | АВТОМОБИЛИ БОРТОВЫЕ ГРУЗОПОДЪЕМНОСТЬЮ ДО 5 Т | МАШ.-Ч | 1.01 | 2.0604
89. 5 | 2577 | АППАРАТЫ ДЛЯ ГАЗОВОЙ СВАРКИ И РЕЗКИ | МАШ.-Ч | 24.94 | 50.8776
ИТОГО ЭКСПЛУАТАЦИЯ МАШИН:
89. 6 | 32534 | ПРОВОЛОКА СВАРОЧНАЯ ЛЕГИРОВАННАЯ ДИАМЕТРОМ 4 ММ | Т | 0.0003 | 0.000612
89. 7 | 34241 | КИСЛОРОД ТЕХНИЧЕСКИЙ ГАЗООБРАЗНЫЙ | М3 | 0.45 | 0.918
89. 8 | 34350 | АЦЕТИЛЕН ГАЗООБРАЗНЫЙ ТЕХНИЧЕСКИЙ | М3 | 0.41 | 0.8364
ИТОГО МАТЕРИАЛОВ:
90 | 608-10152 | ТРУБА СТАЛЬНАЯ ЭЛЕКТРОСВАРНАЯ ПРЯМОШОВНАЯ Д-76Х3,5 | М | 204
91 | 105-1112 | ОТВОД СТАЛЬНОЙ Д-57Х3,5 ММ 90Г | ШТ | 9
92 | 105-1114 | ОТВОД СТАЛЬНОЙ Д-76Х3,5 ММ 90Г | ШТ | 4
93 | Е1504-030-03 | МАСЛЯНАЯ ОКРАСКА МЕТАЛЛИЧЕСКИХ ПОВЕРХНОСТЕЙ СТАЛЬНЫХ БАЛОК, ТРУБ ДИАМЕТРОМ БОЛЕЕ 50 ММ И Т.П., КОЛИЧЕСТВО ОКРАСОК 2 | 100М2 | 0.588
93. 1 | 1 | ЗАТРАТЫ ТРУДА РАБОЧИХ-СТРОИТЕЛЕЙ(3,3:1) | ЧЕЛ.-Ч | 40.59 | 23.867
93. 2 | 3 | ЗАТРАТЫ ТРУДА МАШИНИСТОВ | ЧЕЛ.-Ч | 0.04 | 0.02352
ИТОГО ОПЛАТА ТРУДА:
93. 3 | 1522 | ПОДЪЕМНИКИ МАЧТОВЫЕ СТРОИТЕЛЬНЫЕ 0,5 Т | МАШ.-Ч | 0.01 | 0.00588
93. 4 | 2499 | АВТОМОБИЛИ БОРТОВЫЕ ГРУЗОПОДЪЕМНОСТЬЮ ДО 5 Т | МАШ.-Ч | 0.03 | 0.01764
ИТОГО ЭКСПЛУАТАЦИЯ МАШИН:
93. 5 | 31392 | ОЛИФА НАТУРАЛЬНАЯ | КГ | 2.7 | 1.5876
93. 6 | 43231 | КРАСКИ МАСЛЯНЫЕ ГОТОВЫЕ К ПРИМЕНЕНИЮ ДЛЯ ВНУТРЕННИХ РАБОТ | Т | 0.0246 | 0.014465
ИТОГО МАТЕРИАЛОВ:
94 | 105-1053 | МУФТА СТАЛЬНАЯ Д-50 ММ | ШТ | 18
95 | 105-1054 | МУФТА СТАЛЬНАЯ Д-65 ММ | ШТ | 51
РАЗДЕЛ 4. КАНАЛИЗАЦИЯ К1
96 | Е1602-005-10 МИНСТРОЙ РУЗ НОМ | ПРОКЛАДКА ТРУБОПРОВОДОВ ОТОПЛЕНИЯ И ВОДОСНАБЖЕНИЯ ИЗ СТАЛЬНЫХ ЭЛЕКТРОСВАРНЫХ ТРУБ ДИАМЕТРОМ 300 ММ | 100 М | 0.03
96. 1 | 1 | ЗАТРАТЫ ТРУДА РАБОЧИХ-СТРОИТЕЛЕЙ(3,9:1) | ЧЕЛ.-Ч | 258.72 | 7.7616
96. 2 | 3 | ЗАТРАТЫ ТРУДА МАШИНИСТОВ | ЧЕЛ.-Ч | 6.02 | 0.1806
ИТОГО ОПЛАТА ТРУДА:
96. 3 | 762 | КРАНЫ НА АВТОМОБИЛЬНОМ ХОДУ ПРИ РАБОТЕ НА ДРУГИХ ВИДАХ СТРОИТЕЛЬСТВА 10 Т | МАШ.-Ч | 0.37 | 0.0111
96. 4 | 2016 | УСТАНОВКИ ДЛЯ СВАРКИ РУЧНОЙ ДУГОВОЙ (ПОСТОЯННОГО ТОКА) | МАШ.-Ч | 40.83 | 1.2249
96. 5 | 2509 | АВТОМОБИЛИ БОРТОВЫЕ ГРУЗОПОДЪЕМНОСТЬЮ ДО 5 Т | МАШ.-Ч | 4.03 | 0.1209
ИТОГО ЭКСПЛУАТАЦИЯ МАШИН:
96. 6 | 35319 | ЭЛЕКТРОДЫ ДИАМЕТРОМ 5 ММ Э42А | Т | 0.0069 | 0.000207
ИТОГО МАТЕРИАЛОВ:
97 | 608-10159 | ТРУБА СТАЛЬНАЯ ЭЛЕКТРОСВАРНАЯ ПРЯМОШОВНАЯ Д-325Х6,0 | М | 3
98 | Е1604-003-02 МИНСТРОЙ РУЗ НОМ | ПРОКЛАДКА ТРУБОПРОВОДОВ КАНАЛИЗАЦИИ ИЗ ПОЛИЭТИЛЕНОВЫХ ТРУБ С УСТАНОВКОЙ ФАСОННЫХ ЧАСТЕЙ ДИАМЕТРОМ: 110 ММ | 100 М ТРУБОПРОВОДА | 1.76
98. 1 | 1 | ЗАТРАТЫ ТРУДА РАБОЧИХ-СТРОИТЕЛЕЙ(4:1) | ЧЕЛ.-Ч | 65.74 | 115.702
98. 2 | 3 | ЗАТРАТЫ ТРУДА МАШИНИСТОВ | ЧЕЛ.-Ч | 0.29 | 0.5104
ИТОГО ОПЛАТА ТРУДА:
98. 3 | 762 | КРАНЫ НА АВТОМОБИЛЬНОМ ХОДУ ПРИ РАБОТЕ НА ДРУГИХ ВИДАХ СТРОИТЕЛЬСТВА 10 Т | МАШ.-Ч | 0.07 | 0.1232
98. 4 | 2509 | АВТОМОБИЛИ БОРТОВЫЕ ГРУЗОПОДЪЕМНОСТЬЮ ДО 5 Т | МАШ.-Ч | 0.22 | 0.3872
ИТОГО ЭКСПЛУАТАЦИЯ МАШИН:
98. 5 | 46187 | ТРУБОПРОВОДЫ КАНАЛИЗАЦИИ ИЗ ПОЛИЭТИЛЕНОВЫХ ТРУБ, ДИАМЕТРОМ 110 ММ | М | 99.8 | 175.648
ИТОГО МАТЕРИАЛОВ:
99 | 608-7121 | ТРУБОПРОВОДЫ КАНАЛИЗАЦИИ ИЗ ПВХ ТРУБ, ДИАМЕТРОМ 110 ММ | М | 176
100 | Е1604-003-01 МИНСТРОЙ РУЗ НОМ | ПРОКЛАДКА ТРУБОПРОВОДОВ КАНАЛИЗАЦИИ ИЗ ПОЛИЭТИЛЕНОВЫХ ТРУБ С УСТАНОВКОЙ ФАСОННЫХ ЧАСТЕЙ ДИАМЕТРОМ: 50 ММ | 100 М ТРУБОПРОВОДА | 1.52
100. 1 | 1 | ЗАТРАТЫ ТРУДА РАБОЧИХ-СТРОИТЕЛЕЙ(4:1) | ЧЕЛ.-Ч | 72.52 | 110.23
100. 2 | 3 | ЗАТРАТЫ ТРУДА МАШИНИСТОВ | ЧЕЛ.-Ч | 0.14 | 0.2128
ИТОГО ОПЛАТА ТРУДА:
100. 3 | 762 | КРАНЫ НА АВТОМОБИЛЬНОМ ХОДУ ПРИ РАБОТЕ НА ДРУГИХ ВИДАХ СТРОИТЕЛЬСТВА 10 Т | МАШ.-Ч | 0.03 | 0.0456
100. 4 | 2509 | АВТОМОБИЛИ БОРТОВЫЕ ГРУЗОПОДЪЕМНОСТЬЮ ДО 5 Т | МАШ.-Ч | 0.11 | 0.1672
ИТОГО ЭКСПЛУАТАЦИЯ МАШИН:
100. 5 | 46186 | ТРУБОПРОВОДЫ КАНАЛИЗАЦИИ ИЗ ПОЛИЭТИЛЕНОВЫХ ТРУБ, ДИАМЕТРОМ 50 ММ | М | 99.8 | 151.696
ИТОГО МАТЕРИАЛОВ:
101 | 608-7122 | ТРУБОПРОВОДЫ КАНАЛИЗАЦИИ ИЗ ПВХ ТРУБ, ДИАМЕТРОМ 50 ММ | М | 152
102 | 101-3051 | ОТВОДЫ ОБЫЧНЫЕ КАНАЛИЗАЦИОННЫЕ Д-110 ММ 45Г | ШТ | 99
103 | 101-3049 | ОТВОДЫ ОБЫЧНЫЕ КАНАЛИЗАЦИОННЫЕ Д-50 ММ 45Г | ШТ | 127
104 | 105-1064 | ЗАГЛУШКА ПОЛИЭТИЛЕНОВЫЙ Д-110 ММ | ШТ | 35
105 | 105-1061 | ЗАГЛУШКА ПОЛИЭТИЛЕНОВЫЙ Д-50 ММ | ШТ | 38
106 | 101-3044 | ТРОЙНИК ОБЫЧНЫЙ КАНАЛИЗАЦИОННЫЙ 110Х110 45Г | ШТ | 50
107 | 101-3042 | ТРОЙНИК ОБЫЧНЫЙ КАНАЛИЗАЦИОННЫЙ 110Х50 45Г | ШТ | 27
108 | 101-3040 | ТРОЙНИК ОБЫЧНЫЙ КАНАЛИЗАЦИОННЫЙ 50Х50 45Г | ШТ | 32
109 | 105-1034 | ПЕРЕХОДНИК ОБЫЧНЫЙ КАНАЛИЗАЦИОННЫЙ 110Х50 | ШТ | 4
110 | 105-1115 | МУФТА КАНАЛИЗАЦИОННАЯ Д-110 ММ | ШТ | 76
111 | 105-1111 | МУФТА КАНАЛИЗАЦИОННАЯ Д-50 ММ | ШТ | 52
112 | 101-3089 | РЕВИЗИЯ КАНАЛИЗАЦИОННАЯ Д-110 ММ | ШТ | 22
113 | 101-3088 | РЕВИЗИЯ КАНАЛИЗАЦИОННАЯ Д-50 ММ | ШТ | 2
114 | Е2002-009-01 ДОП. 3 | УСТАНОВКА ЗОНТОВ НАД ШАХТАМИ ИЗ ЛИСТОВОЙ И ОЦИНКОВАННОЙ СТАЛИ КРУГЛОГО СЕЧЕНИЯ ДИАМЕТРОМ 200 ММ | ЗОНТ | 3
114. 1 | 1 | ЗАТРАТЫ ТРУДА РАБОЧИХ-СТРОИТЕЛЕЙ(3,6:1) | ЧЕЛ.-Ч | 0.47 | 1.41
114. 2 | 3 | ЗАТРАТЫ ТРУДА МАШИНИСТОВ | ЧЕЛ.-Ч | 0.01 | 0.03
ИТОГО ОПЛАТА ТРУДА:
114. 3 | 969 | ЛЕБЕДКИ РУЧНЫЕ И РЫЧАЖНЫЕ, ТЯГОВЫМ УСИЛИЕМ 31,39 (3,2) КН (Т) | МАШ.-Ч | 0.09 | 0.27
114. 4 | 2016 | УСТАНОВКИ ДЛЯ СВАРКИ РУЧНОЙ ДУГОВОЙ (ПОСТОЯННОГО ТОКА) | МАШ.-Ч | 0.05 | 0.15
114. 5 | 2509 | АВТОМОБИЛИ БОРТОВЫЕ ГРУЗОПОДЪЕМНОСТЬЮ ДО 5 Т | МАШ.-Ч | 0.01 | 0.03
ИТОГО ЭКСПЛУАТАЦИЯ МАШИН:
114. 6 | 30322 | БОЛТЫ СТРОИТЕЛЬНЫЕ С ГАЙКАМИ И ШАЙБАМИ | Т | 0.00018 | 0.00054
114. 7 | 35319 | ЭЛЕКТРОДЫ ДИАМЕТРОМ 5 ММ Э42А | Т | 4e-05 | 0.00012
ИТОГО МАТЕРИАЛОВ:
115 | С124-9221 | ЗОНТ ВЕНТИЛЯЦИОННЫЙ Д-110 ММ | ШТ | 3
116 | 105-1115 | МУФТА СТАЛЬНАЯ Д-110 ММ | ШТ | 68
117 | 105-1053 | МУФТА СТАЛЬНАЯ Д-50 ММ | ШТ | 68
118 | Е1701-001-22 | УСТАНОВКА ТРАПОВ ДИАМЕТРОМ 50 ММ | 10КОМПЛ. | 2.2
118. 1 | 1 | ЗАТРАТЫ ТРУДА РАБОЧИХ-СТРОИТЕЛЕЙ(4:1) | ЧЕЛ.-Ч | 5.06 | 11.132
118. 2 | 3 | ЗАТРАТЫ ТРУДА МАШИНИСТОВ | ЧЕЛ.-Ч | 0.13 | 0.286
ИТОГО ОПЛАТА ТРУДА:
118. 3 | 1522 | ПОДЪЕМНИКИ МАЧТОВЫЕ СТРОИТЕЛЬНЫЕ 0,5 Т | МАШ.-Ч | 0.03 | 0.066
118. 4 | 2509 | АВТОМОБИЛИ БОРТОВЫЕ ГРУЗОПОДЪЕМНОСТЬЮ ДО 5 Т | МАШ.-Ч | 0.1 | 0.22
ИТОГО ЭКСПЛУАТАЦИЯ МАШИН:
118. 5 | 34247 | КАБОЛКА | Т | 0.0007 | 0.00154
118. 6 | 34551 | ЦЕМЕНТ ГИПСОГЛИНОЗЕМИСТЫЙ РАСШИРЯЮЩИЙСЯ | Т | 0.002 | 0.0044
ИТОГО МАТЕРИАЛОВ:
119 | С124-9221 | ТРАП МЕТАЛЛИЧЕСКИЙ Д-50 ММ | ШТ | 22
РАЗДЕЛ 5. САНИТАРНО-ТЕХНИЧЕСКИЕ ПРИБОРЫ
120 | Е1701-001-14 | УСТАНОВКА УМЫВАЛЬНИКОВ | 10КОМПЛ. | 0.5
120. 1 | 1 | ЗАТРАТЫ ТРУДА РАБОЧИХ-СТРОИТЕЛЕЙ(4:1) | ЧЕЛ.-Ч | 21.65 | 10.825
120. 2 | 3 | ЗАТРАТЫ ТРУДА МАШИНИСТОВ | ЧЕЛ.-Ч | 0.35 | 0.175
ИТОГО ОПЛАТА ТРУДА:
120. 3 | 521 | ДРЕЛИ ЭЛЕКТРИЧЕСКИЕ | МАШ.-Ч | 0.2 | 0.1
120. 4 | 1522 | ПОДЪЕМНИКИ МАЧТОВЫЕ СТРОИТЕЛЬНЫЕ 0,5 Т | МАШ.-Ч | 0.13 | 0.065
120. 5 | 2509 | АВТОМОБИЛИ БОРТОВЫЕ ГРУЗОПОДЪЕМНОСТЬЮ ДО 5 Т | МАШ.-Ч | 0.22 | 0.11
ИТОГО ЭКСПЛУАТАЦИЯ МАШИН:
121 | 101-3055 | УМЫВАЛЬНИК ДЛЯ МГН | ШТ | 5
122 | Е1701-002-03 | УСТАНОВКА СМЕСИТЕЛЕЙ | 10ШТ | 0.5
122. 1 | 1 | ЗАТРАТЫ ТРУДА РАБОЧИХ-СТРОИТЕЛЕЙ(4:1) | ЧЕЛ.-Ч | 7 | 3.5
ИТОГО ОПЛАТА ТРУДА:
122. 2 | 521 | ДРЕЛИ ЭЛЕКТРИЧЕСКИЕ | МАШ.-Ч | 0.1 | 0.05
ИТОГО ЭКСПЛУАТАЦИЯ МАШИН:
122. 3 | 65851 | ШУРУПЫ СТРОИТЕЛЬНЫЕ | Т | 0.0001 | 5e-05
ИТОГО МАТЕРИАЛОВ:
123 | 103-2761 | СМЕСИТЕЛЬ ДЛЯ УМЫВАЛЬНИКА | ШТ | 5
124 | Е1701-001-14 | УСТАНОВКА УМЫВАЛЬНИКОВ | 10КОМПЛ. | 3.3
124. 1 | 1 | ЗАТРАТЫ ТРУДА РАБОЧИХ-СТРОИТЕЛЕЙ(4:1) | ЧЕЛ.-Ч | 21.65 | 71.445
124. 2 | 3 | ЗАТРАТЫ ТРУДА МАШИНИСТОВ | ЧЕЛ.-Ч | 0.35 | 1.155
ИТОГО ОПЛАТА ТРУДА:
124. 3 | 521 | ДРЕЛИ ЭЛЕКТРИЧЕСКИЕ | МАШ.-Ч | 0.2 | 0.66
124. 4 | 1522 | ПОДЪЕМНИКИ МАЧТОВЫЕ СТРОИТЕЛЬНЫЕ 0,5 Т | МАШ.-Ч | 0.13 | 0.429
124. 5 | 2509 | АВТОМОБИЛИ БОРТОВЫЕ ГРУЗОПОДЪЕМНОСТЬЮ ДО 5 Т | МАШ.-Ч | 0.22 | 0.726
ИТОГО ЭКСПЛУАТАЦИЯ МАШИН:
124. 6 | 60755 | УМЫВАЛЬНИКИ | КОМПЛ | 10 | 33
ИТОГО МАТЕРИАЛОВ:
125 | Е1701-002-03 | УСТАНОВКА СМЕСИТЕЛЕЙ | 10ШТ | 3.3
125. 1 | 1 | ЗАТРАТЫ ТРУДА РАБОЧИХ-СТРОИТЕЛЕЙ(4:1) | ЧЕЛ.-Ч | 7 | 23.1
ИТОГО ОПЛАТА ТРУДА:
125. 2 | 521 | ДРЕЛИ ЭЛЕКТРИЧЕСКИЕ | МАШ.-Ч | 0.1 | 0.33
ИТОГО ЭКСПЛУАТАЦИЯ МАШИН:
125. 3 | 65851 | ШУРУПЫ СТРОИТЕЛЬНЫЕ | Т | 0.0001 | 0.00033
ИТОГО МАТЕРИАЛОВ:
126 | 103-2761 | СМЕСИТЕЛЬ ДЛЯ УМЫВАЛЬНИКА | ШТ | 33
127 | Е1701-003-01 | УСТАНОВКА УНИТАЗОВ С БАЧКОМ НЕПОСРЕДСТВЕННО ПРИСОЕДИНЕННЫМ | 10КОМПЛ. | 3.5
127. 1 | 1 | ЗАТРАТЫ ТРУДА РАБОЧИХ-СТРОИТЕЛЕЙ(3,9:1) | ЧЕЛ.-Ч | 24.64 | 86.24
127. 2 | 3 | ЗАТРАТЫ ТРУДА МАШИНИСТОВ | ЧЕЛ.-Ч | 0.71 | 2.485
ИТОГО ОПЛАТА ТРУДА:
127. 3 | 521 | ДРЕЛИ ЭЛЕКТРИЧЕСКИЕ | МАШ.-Ч | 0.2 | 0.7
127. 4 | 1522 | ПОДЪЕМНИКИ МАЧТОВЫЕ СТРОИТЕЛЬНЫЕ 0,5 Т | МАШ.-Ч | 0.32 | 1.12
127. 5 | 2509 | АВТОМОБИЛИ БОРТОВЫЕ ГРУЗОПОДЪЕМНОСТЬЮ ДО 5 Т | МАШ.-Ч | 0.39 | 1.365
ИТОГО ЭКСПЛУАТАЦИЯ МАШИН:
127. 6 | 65851 | ШУРУПЫ СТРОИТЕЛЬНЫЕ | Т | 3e-05 | 0.000105
127. 7 | 74741 | УНИТАЗ С БАЧКОМ НЕПОСРЕДСТВЕННО ПРИСОЕДИНЕННЫМ | КОМПЛ | 10 | 35
ИТОГО МАТЕРИАЛОВ:
128 | Е1701-002-03 | УСТАНОВКА СМЕСИТЕЛЕЙ | 10ШТ | 3.5
128. 1 | 1 | ЗАТРАТЫ ТРУДА РАБОЧИХ-СТРОИТЕЛЕЙ(4:1) | ЧЕЛ.-Ч | 7 | 24.5
ИТОГО ОПЛАТА ТРУДА:
128. 2 | 521 | ДРЕЛИ ЭЛЕКТРИЧЕСКИЕ | МАШ.-Ч | 0.1 | 0.35
ИТОГО ЭКСПЛУАТАЦИЯ МАШИН:
128. 3 | 65851 | ШУРУПЫ СТРОИТЕЛЬНЫЕ | Т | 0.0001 | 0.00035
ИТОГО МАТЕРИАЛОВ:
129 | 103-2762 | СМЕСИТЕЛЬ С ГИГИЕНИЧЕСКИМ ДУШЕМ | ШТ | 35
130 | Ц1104-008-04 | МОНТАЖ ОБОРУДОВАНИЯ НА ОТКРЫТОЙ ПЛОЩАДКЕ | ШТ | 2
130. 1 | 1 | ЗАТРАТЫ ТРУДА РАБОЧИХ-СТРОИТЕЛЕЙ(3,1:1) | ЧЕЛ.-Ч | 3.09 | 6.18
130. 2 | 3 | ЗАТРАТЫ ТРУДА МАШИНИСТОВ | ЧЕЛ.-Ч | 0.03 | 0.06
ИТОГО ОПЛАТА ТРУДА:
130. 3 | 2509 | АВТОМОБИЛИ БОРТОВЫЕ ГРУЗОПОДЪЕМНОСТЬЮ ДО 5 Т | МАШ.-Ч | 0.03 | 0.06
ИТОГО ЭКСПЛУАТАЦИЯ МАШИН:
131 | 101-3055 | СОЛНЕЧНЫЙ ВОДОНАГРЕВАТЕЛЬ 200Л | К-Т | 2
132 | Е1901-002-02 | УСТАНОВКА ВОДОНАГРЕВАТЕЛЕЙ ЕМКОСТНЫХ | ПРИБОР | 8
132. 1 | 1 | ЗАТРАТЫ ТРУДА РАБОЧИХ-СТРОИТЕЛЕЙ(4:1) | ЧЕЛ.-Ч | 6.53 | 52.24
132. 2 | 3 | ЗАТРАТЫ ТРУДА МАШИНИСТОВ | ЧЕЛ.-Ч | 0.17 | 1.36
ИТОГО ОПЛАТА ТРУДА:
132. 3 | 1522 | ПОДЪЕМНИКИ МАЧТОВЫЕ СТРОИТЕЛЬНЫЕ 0,5 Т | МАШ.-Ч | 0.02 | 0.16
132. 4 | 2509 | АВТОМОБИЛИ БОРТОВЫЕ ГРУЗОПОДЪЕМНОСТЬЮ ДО 5 Т | МАШ.-Ч | 0.15 | 1.2
ИТОГО ЭКСПЛУАТАЦИЯ МАШИН:
133 | 101-3055 | ЭЛЕКТРИЧЕСКИЙ ВОДОНАГРЕВАТЕЛЬ N=1.5 КВТ 50 Л | К-Т | 1
134 | 101-3055 | ЭЛЕКТРИЧЕСКИЙ ВОДОНАГРЕВАТЕЛЬ N=2 КВТ 80 Л | К-Т | 7
| ИТОГО ОБОРУДОВАНИЕ: |  | СУМ
| ИТОГО ПРЯМЫЕ ЗАТРАТЫ |  | СУМ
| СОСТАВИЛ |  | ИСПОЛНИТЕЛЬ

## РС (2)
АДМИНИСТРАТИВНОЕ ЗДАНИЕ "ДИРЕКЦИИ ТЕХНОЛОГИЧЕСКОГО ПАРКА ПРОГРАМНЫХ ПРОДУКТОВ И ИНФОРМАЦИОННЫХ ТЕХНОЛОГИИ" (ДАЛЕЕ - ДИРЕКЦИЯ ПО АДРЕСУ: СЫРДАРЬИНСКАЯ ОБЛАСТЬ, ГОРОД ГУЛИСТАН, МФЙ САЙКАЛ, УЛИЦА ИСЛАМ КАРИМОВА, ДОМ 62
(наименование стройки)
|  | ЛОКАЛЬНЫЙ РЕСУРСНЫЙ СМЕТНЫЙ РАСЧЕТ | №
(локальная ресурсная смета)
на | ВОДОПРОВОД И КАНАЛИЗАЦИЯ
(наименование работ и затрат, наименование объекта)
Основание:
Сметная стоимость
Составлен В ТЕКУЩИХ ЦЕНАХ
N п.п. | Шифр номера нормативов и коды ресурсов | Наименование работ и затрат | Единица измерения | Количество
1 | 2 | 3 | 4 | 5
ИТОГО ПО ЛОКАЛЬНОМУ РЕСУРСНОМУ РАСЧЕТУ, СОСТАВЛЕННОМУ НА ОСНОВЕ ЛОКАЛЬНОЙ РЕСУРСНОЙ ВЕДОМОСТИ N
ТРУДОВЫЕ РЕСУРСЫ
1 | 1 | ЗАТРАТЫ ТРУДА РАБОЧИХ-СТРОИТЕЛЕЙ | ЧЕЛ.-Ч | 1878.6716
2 | 3 | ЗАТРАТЫ ТРУДА МАШИНИСТОВ | ЧЕЛ.-Ч | 22.7704
| ИТОГО ПО ТРУДОВЫМ РЕСУРСАМ: |  | СУМ
СТРОИТЕЛЬНЫЕ МАШИНЫ И МЕХАНИЗМЫ
3 | 521 | ДРЕЛИ ЭЛЕКТРИЧЕСКИЕ | МАШ.-Ч | 4.79
4 | 762 | КРАНЫ НА АВТОМОБИЛЬНОМ ХОДУ ПРИ РАБОТЕ НА ДРУГИХ ВИДАХ СТРОИТЕЛЬСТВА 10 Т | МАШ.-Ч | 1.1866
5 | 766 | КРАНЫ НА АВТОМОБИЛЬНОМ ХОДУ ПРИ РАБОТЕ НА МОНТАЖЕ ТЕХНОЛОГИЧЕСКОГО ОБОРУДОВАНИЯ 10 Т | МАШ.-Ч | 3.77
6 | 969 | ЛЕБЕДКИ РУЧНЫЕ И РЫЧАЖНЫЕ, ТЯГОВЫМ УСИЛИЕМ 31,39 (3,2) КН (Т) | МАШ.-Ч | 0.27
7 | 1383 | УСТАНОВКИ ДЛЯ ИЗГОТОВЛЕНИЯ БАНДАЖЕЙ, ДИАФРАГМ, ПРЯЖЕК | МАШ.-Ч | 0.5525
8 | 1522 | ПОДЪЕМНИКИ МАЧТОВЫЕ СТРОИТЕЛЬНЫЕ 0,5 Т | МАШ.-Ч | 1.8459
9 | 2016 | УСТАНОВКИ ДЛЯ СВАРКИ РУЧНОЙ ДУГОВОЙ (ПОСТОЯННОГО ТОКА) | МАШ.-Ч | 59.1974
10 | 2499 | АВТОМОБИЛИ БОРТОВЫЕ ГРУЗОПОДЪЕМНОСТЬЮ ДО 5 Т | МАШ.-Ч | 0.01764
11 | 2509 | АВТОМОБИЛИ БОРТОВЫЕ ГРУЗОПОДЪЕМНОСТЬЮ ДО 5 Т | МАШ.-Ч | 11.5931
12 | 2510 | АВТОМОБИЛИ БОРТОВЫЕ ГРУЗОПОДЪЕМНОСТЬЮ ДО 8 Т | МАШ.-Ч | 3.77
13 | 2577 | АППАРАТЫ ДЛЯ ГАЗОВОЙ СВАРКИ И РЕЗКИ | МАШ.-Ч | 60.8352
14 | 2875 | ПЕРФОРАТОРЫ ЭЛЕКТРИЧЕСКИЕ | МАШ.-Ч | 42.2636
15 | 3364 | СВАРОЧНЫЕ АППАРАТЫ РУЧНЫЕ ДЛЯ СВАРКИ ПЛАСТИКОВЫХ ТРУБ | МАШ.-Ч | 114.7472
| ИТОГО ПО СТРОИТЕЛЬНЫМ МАШИНАМ: |  | СУМ
МАТЕРИАЛЬНЫЕ РЕСУРСЫ
16 | 30322 | БОЛТЫ СТРОИТЕЛЬНЫЕ С ГАЙКАМИ И ШАЙБАМИ | Т | 0.00054
17 | 30484 | БОЛТЫ СТРОИТЕЛЬНЫЕ С ГАЙКАМИ И ШАЙБАМИ | КГ | 2.21
18 | 30956 | КРАСКИ МАСЛЯНЫЕ ЗЕМЛЯНЫЕ МА-0115 МУМИЯ, СУРИК ЖЕЛЕЗНЫЙ | Т | 0.00039
19 | 31392 | ОЛИФА НАТУРАЛЬНАЯ | КГ | 1.5876
20 | 32534 | ПРОВОЛОКА СВАРОЧНАЯ ЛЕГИРОВАННАЯ ДИАМЕТРОМ 4 ММ | Т | 0.00072
21 | 32538 | ПРОВОЛОКА СТАЛЬНАЯ НИЗКОУГЛЕРОДИСТАЯ РАЗНОГО НАЗНАЧЕНИЯ ОЦИНКОВАННАЯ ДИАМЕТРОМ 1,1 ММ | Т | 0.00085
22 | 32539 | ПРОВОЛОКА СТАЛЬНАЯ НИЗКОУГЛЕРОДИСТАЯ РАЗНОГО НАЗНАЧЕНИЯ ОЦИНКОВАННАЯ ДИАМЕТРОМ 1,6 ММ | Т | 0.001045
23 | 33404 | ЛЕНТА СТАЛЬНАЯ УПАКОВОЧНАЯ, МЯГКАЯ, НОРМАЛЬНОЙ ТОЧНОСТИ 0,7Х20-50 ММ | Т | 0.00901
24 | 34241 | КИСЛОРОД ТЕХНИЧЕСКИЙ ГАЗООБРАЗНЫЙ | М3 | 1.107
25 | 34247 | КАБОЛКА | Т | 0.00154
26 | 34350 | АЦЕТИЛЕН ГАЗООБРАЗНЫЙ ТЕХНИЧЕСКИЙ | М3 | 1.0092
27 | 34551 | ЦЕМЕНТ ГИПСОГЛИНОЗЕМИСТЫЙ РАСШИРЯЮЩИЙСЯ | Т | 0.0044
28 | 35319 | ЭЛЕКТРОДЫ ДИАМЕТРОМ 5 ММ Э42А | Т | 0.00123
29 | 35377 | ЭЛЕКТРОДЫ ДИАМЕТРОМ 4 ММ Э42А | КГ | 3.25
30 | 40853 | СТАЛЬ ОЦИНКОВАННАЯ ЛИСТОВАЯ ТОЛЩИНА ЛИСТА 0,8 ММ | Т | 0.022525
31 | 41030 | ВИНТЫ САМОНАРЕЗАЮЩИЕ ОЦИНКОВАННЫЕ | Т | 3.4e-05
32 | 41152 | МАТЕРИАЛЫ ТЕПЛОИЗОЛЯЦИОННЫЕ | М3 | 1.054
33 | 43231 | КРАСКИ МАСЛЯНЫЕ ГОТОВЫЕ К ПРИМЕНЕНИЮ ДЛЯ ВНУТРЕННИХ РАБОТ | Т | 0.014465
34 | 46186 | ТРУБОПРОВОДЫ КАНАЛИЗАЦИИ ИЗ ПОЛИЭТИЛЕНОВЫХ ТРУБ, ДИАМЕТРОМ 50 ММ | М | 151.696
35 | 46187 | ТРУБОПРОВОДЫ КАНАЛИЗАЦИИ ИЗ ПОЛИЭТИЛЕНОВЫХ ТРУБ, ДИАМЕТРОМ 110 ММ | М | 175.648
36 | 60755 | УМЫВАЛЬНИКИ | КОМПЛ | 33
37 | 65851 | ШУРУПЫ СТРОИТЕЛЬНЫЕ | Т | 0.000835
38 | 74741 | УНИТАЗ С БАЧКОМ НЕПОСРЕДСТВЕННО ПРИСОЕДИНЕННЫМ | КОМПЛ | 35
39 | 937122 | ТРУБЫ ПОЛИПРОПИЛЕНОВЫЕ ГОРЯЧЕГО ВОДОСНАБЖЕНИЯ PN 20 Д.20 ММ | М | 265.72
40 | 937123 | ТРУБЫ ПОЛИПРОПИЛЕНОВЫЕ ГОРЯЧЕГО ВОДОСНАБЖЕНИЯ PN 20 Д.25 ММ | М | 70.966
41 | 937157 | ТРУБЫ ПОЛИПРОПИЛЕНОВЫЕ ХОЛОДНОГО ВОДОСНАБЖЕНИЯ PN 10 Д.20 ММ | М | 415.662
42 | 937158 | ТРУБЫ ПОЛИПРОПИЛЕНОВЫЕ ХОЛОДНОГО ВОДОСНАБЖЕНИЯ PN 10 Д.25 ММ | М | 97.818
43 | 937159 | ТРУБЫ ПОЛИПРОПИЛЕНОВЫЕ ХОЛОДНОГО ВОДОСНАБЖЕНИЯ PN 10 Д.32 ММ | М | 27.104
44 | 937160 | ТРУБЫ ПОЛИПРОПИЛЕНОВЫЕ ХОЛОДНОГО ВОДОСНАБЖЕНИЯ PN 10 Д.40 ММ | М | 25.402
45 | 937161 | ТРУБЫ ПОЛИПРОПИЛЕНОВЫЕ ХОЛОДНОГО ВОДОСНАБЖЕНИЯ PN 10 Д.50 ММ | М | 13.804
46 | М | ОБРАТНЫЙ КЛАПАН ППР Д-25 ММ | ШТ | 8
47 | М | ОБРАТНЫЙ КЛАПАН ППР Д-40 ММ | ШТ | 1
48 | М | ОБРАТНЫЙ КЛАПАН ППР Д-50 ММ | ШТ | 1
49 | 101-3040 | ТРОЙНИК ОБЫЧНЫЙ КАНАЛИЗАЦИОННЫЙ 50Х50 45Г | ШТ | 32
50 | 101-3042 | ТРОЙНИК ОБЫЧНЫЙ КАНАЛИЗАЦИОННЫЙ 110Х50 45Г | ШТ | 27
51 | 101-3044 | ТРОЙНИК ОБЫЧНЫЙ КАНАЛИЗАЦИОННЫЙ 110Х110 45Г | ШТ | 50
52 | 101-3049 | ОТВОДЫ ОБЫЧНЫЕ КАНАЛИЗАЦИОННЫЕ Д-50 ММ 45Г | ШТ | 127
53 | 101-3051 | ОТВОДЫ ОБЫЧНЫЕ КАНАЛИЗАЦИОННЫЕ Д-110 ММ 45Г | ШТ | 99
54 | 101-3088 | РЕВИЗИЯ КАНАЛИЗАЦИОННАЯ Д-50 ММ | ШТ | 2
55 | 101-3089 | РЕВИЗИЯ КАНАЛИЗАЦИОННАЯ Д-110 ММ | ШТ | 22
56 | 103-2761 | СМЕСИТЕЛЬ ДЛЯ УМЫВАЛЬНИКА | ШТ | 38
57 | 103-2762 | СМЕСИТЕЛЬ С ГИГИЕНИЧЕСКИМ ДУШЕМ | ШТ | 35
58 | 105-1008 | ТРОЙНИК ПОЛИПРОПИЛЕНОВЫЙ Д-20 ММ | ШТ | 72
59 | 105-1009 | ТРОЙНИК ПОЛИПРОПИЛЕНОВЫЙ Д-25 ММ | ШТ | 16
60 | 105-1010 | ТРОЙНИК ПОЛИПРОПИЛЕНОВЫЙ Д-32 ММ | ШТ | 4
61 | 105-1033 | МУФТА ПЕРЕХОДНИК ПОЛИПРОПИЛЕНОВЫЙ 25Х15 | ШТ | 2
62 | 105-1033 | ОТВОД ПОЛИПРОПИЛЕНОВЫЙ 90 Г Д-20 ММ | ШТ | 284
63 | 105-1033 | МУФТА ПЕРЕХОДНИК ПОЛИПРОПИЛЕНОВЫЙ 25Х20 | ШТ | 10
64 | 105-1034 | ОТВОД ПОЛИПРОПИЛЕНОВЫЙ 90 Г Д-25 ММ | ШТ | 48
65 | 105-1034 | ПЕРЕХОДНИК ОБЫЧНЫЙ КАНАЛИЗАЦИОННЫЙ 110Х50 | ШТ | 4
66 | 105-1035 | ОТВОД ПОЛИПРОПИЛЕНОВЫЙ 90 Г Д-32 ММ | ШТ | 4
67 | 105-1035 | МУФТА ПЕРЕХОДНИК ПОЛИПРОПИЛЕНОВЫЙ 32Х25 | ШТ | 2
68 | 105-1036 | ОТВОД ПОЛИПРОПИЛЕНОВЫЙ 90 Г Д-40 ММ | ШТ | 4
69 | 105-1037 | МУФТА ПЕРЕХОДНИК ПОЛИПРОПИЛЕНОВЫЙ 40Х25 | ШТ | 2
70 | 105-1037 | ОТВОД ПОЛИПРОПИЛЕНОВЫЙ 90 Г Д-50 ММ | ШТ | 4
71 | 105-1037 | МУФТА ПЕРЕХОДНИК ПОЛИПРОПИЛЕНОВЫЙ 40Х32 | ШТ | 2
72 | 105-1040 | МУФТА ПЕРЕХОДНИК ПОЛИПРОПИЛЕНОВЫЙ 50Х32 | ШТ | 2
73 | 105-1041 | МУФТА ПЕРЕХОДНИК ПОЛИПРОПИЛЕНОВЫЙ 50Х40 | ШТ | 1
74 | 105-1041 | МУФТА КОМБИНИРОВАННАЯ ПОЛИПРОПИЛЕНОВАЯ С ВНУТРЕННЕЙ РЕЗЬБОЙ 20Х1/2 ММ | ШТ | 146
75 | 105-1049 | МУФТА ПОЛИПРОПИЛЕНОВЫЙ Д-20 ММ | ШТ | 20
76 | 105-1050 | МУФТА ПОЛИПРОПИЛЕНОВЫЙ Д-25 ММ | ШТ | 6
77 | 105-1050 | МУФТА СТАЛЬНАЯ Д-25 ММ | ШТ | 26
78 | 105-1051 | МУФТА ПОЛИПРОПИЛЕНОВЫЙ Д-32 ММ | ШТ | 2
79 | 105-1051 | МУФТА СТАЛЬНАЯ Д-32 ММ | ШТ | 28
80 | 105-1052 | МУФТА ПОЛИПРОПИЛЕНОВЫЙ Д-40 ММ | ШТ | 6
81 | 105-1052 | МУФТА СТАЛЬНАЯ Д-40 ММ | ШТ | 26
82 | 105-1053 | МУФТА ПОЛИПРОПИЛЕНОВЫЙ Д-50 ММ | ШТ | 4
83 | 105-1053 | МУФТА СТАЛЬНАЯ Д-50 ММ | ШТ | 100
84 | 105-1054 | МУФТА СТАЛЬНАЯ Д-65 ММ | ШТ | 51
85 | 105-1057 | ЗАГЛУШКА ПОЛИПРОПИЛЕНОВЫЙ Д-20 ММ | ШТ | 200
86 | 105-1057 | ТРОЙНИК ПЕРЕХОДНОЙ ПОЛИПРОПИЛЕНОВЫЙ Д-25X20Х25 ММ | ШТ | 40
87 | 105-1059 | ТРОЙНИК ПЕРЕХОДНОЙ ПОЛИПРОПИЛЕНОВЫЙ Д-25X32Х25 ММ | ШТ | 7
88 | 105-1061 | ЗАГЛУШКА ПОЛИЭТИЛЕНОВЫЙ Д-50 ММ | ШТ | 38
89 | 105-1063 | ТРОЙНИК ПЕРЕХОДНОЙ ПОЛИПРОПИЛЕНОВЫЙ Д-40X32Х40 ММ | ШТ | 2
90 | 105-1064 | ЗАГЛУШКА ПОЛИЭТИЛЕНОВЫЙ Д-110 ММ | ШТ | 35
91 | 105-1066 | ТРОЙНИК ПЕРЕХОДНОЙ ПОЛИПРОПИЛЕНОВЫЙ Д-50X32Х50 ММ | ШТ | 2
92 | 105-1107 | КРАН СТАЛЬНОЙ Д-15 ММ | ШТ | 111
93 | 105-1107 | КЛИПСЫ ПОЛИПРОПИЛЕНОВЫЕ Д-20 ММ | ШТ | 718
94 | 105-1108 | КРАН ШАРОВОЙ ПОЛИПРОПИЛЕНОВЫЙ Д-20 ММ | ШТ | 27
95 | 105-1108 | КЛИПСЫ ПОЛИПРОПИЛЕНОВЫЕ Д-25 ММ | ШТ | 150
96 | 105-1109 | КРАН ШАРОВОЙ ПОЛИПРОПИЛЕНОВЫЙ Д-25 ММ | ШТ | 38
97 | 105-1111 | КРАН ШАРОВОЙ ПОЛИПРОПИЛЕНОВЫЙ Д-40 ММ | ШТ | 2
98 | 105-1111 | МУФТА КАНАЛИЗАЦИОННАЯ Д-50 ММ | ШТ | 52
99 | 105-1112 | КРАН ШАРОВОЙ ПОЛИПРОПИЛЕНОВЫЙ Д-50 ММ | ШТ | 2
100 | 105-1115 | МУФТА КАНАЛИЗАЦИОННАЯ Д-110 ММ | ШТ | 76
101 | 105-1115 | МУФТА СТАЛЬНАЯ Д-110 ММ | ШТ | 68
102 | 204-9221 | ГОЛОВКА НАПОРНАЯ СОЕДИНИТЕЛЬНАЯ МУФТОВАЯ ГМ-50 | ШТ | 13
103 | 204-9221 | ФИЛЬТР Д-25 ММ | ШТ | 8
104 | 204-9221 | ФИЛЬТР Д-40 ММ | ШТ | 1
105 | 204-9221 | ТРАП МЕТАЛЛИЧЕСКИЙ Д-50 ММ | ШТ | 22
106 | 204-9221 | ЗОНТ ВЕНТИЛЯЦИОННЫЙ Д-110 ММ | ШТ | 3
107 | 204-9221 | ФИЛЬТР Д-50 ММ | ШТ | 1
108 | 204-9221 | РУКАВ ПОЖАРНЫЙ DN50 L-20 М | ШТ | 13
109 | 204-9221 | КРАН ПОЖАРНЫЙ КПЛ-50 15Б3Р | ШТ | 13
110 | 204-9221 | ГОЛОВКА НАПОРНАЯ СОЕДИНИТЕЛЬНАЯ РУКАВНАЯ ГР-50 | ШТ | 26
111 | 204-9221 | ОГНЕТУШИТЕЛЬ ОП-5 | ШТ | 26
112 | 204-9221 | СТВОЛ ПОЖАРНЫЙ РС-50 | ШТ | 13
113 | 608-7121 | ТРУБОПРОВОДЫ КАНАЛИЗАЦИИ ИЗ ПВХ ТРУБ, ДИАМЕТРОМ 110 ММ | М | 176
114 | 608-7122 | ТРУБОПРОВОДЫ КАНАЛИЗАЦИИ ИЗ ПВХ ТРУБ, ДИАМЕТРОМ 50 ММ | М | 152
115 | 608-10060 | ТРУБА СТАЛЬНАЯ ЭЛЕКТРОСВАРНЫЕ Д-273Х6,0 ММ | М | 3
116 | 608-10151 | ТРУБА СТАЛЬНАЯ ЭЛЕКТРОСВАРНАЯ ПРЯМОШОВНАЯ Д-57Х3,5 | М | 54
117 | 608-10152 | ТРУБА СТАЛЬНАЯ ЭЛЕКТРОСВАРНАЯ ПРЯМОШОВНАЯ Д-76Х3,5 | М | 204
118 | 608-10159 | ТРУБА СТАЛЬНАЯ ЭЛЕКТРОСВАРНАЯ ПРЯМОШОВНАЯ Д-325Х6,0 | М | 3
| ИТОГО ПО СТРОИТЕЛЬНЫМ МАТЕРИАЛАМ: |  | СУМ
ОБОРУДОВАНИЕ
119 | 101-3055 | СОЛНЕЧНЫЙ ВОДОНАГРЕВАТЕЛЬ 200Л | К-Т | 2
120 | 101-3055 | СЧЕТЧИКИ (ВОДОМЕРЫ) ДИАМЕТРОМ 32 ММ | ШТ | 1
121 | 101-3055 | УМЫВАЛЬНИК ДЛЯ МГН | ШТ | 5
122 | 101-3055 | СЧЕТЧИКИ (ВОДОМЕРЫ) ДИАМЕТРОМ 15 ММ | ШТ | 1
123 | 101-3055 | ЭЛЕКТРИЧЕСКИЙ ВОДОНАГРЕВАТЕЛЬ N=1.5 КВТ 50 Л | К-Т | 1
124 | 101-3055 | ЭЛЕКТРИЧЕСКИЙ ВОДОНАГРЕВАТЕЛЬ N=2 КВТ 80 Л | К-Т | 7
125 | 101-3055 | СЧЕТЧИКИ (ВОДОМЕРЫ) ДИАМЕТРОМ 25 ММ | ШТ | 1
126 | 101-3055 | ШКАФ ПОЖАРНЫЙ (МЕТАЛЛИЧЕСКИЙ) ШПК-320 ВЗ | ШТ | 13
127 | 105-1112 | ОТВОД СТАЛЬНОЙ Д-57Х3,5 ММ 90Г | ШТ | 9
128 | 105-1114 | ОТВОД СТАЛЬНОЙ Д-76Х3,5 ММ 90Г | ШТ | 4
| ИТОГО ОБОРУДОВАНИЕ: |  | СУМ
| ИТОГО ПРЯМЫЕ ЗАТРАТЫ |  | СУМ
| СОСТАВИЛ |  | ИСПОЛНИТЕЛЬ

## Ф-5 (4)
Наименование стройки - |  | АДМИНИСТРАТИВНОЕ ЗДАНИЕ "ДИРЕКЦИИ ТЕХНОЛОГИЧЕСКОГО ПАРКА ПРОГРАМНЫХ ПРОДУКТОВ И ИНФОРМАЦИОННЫХ ТЕХНОЛОГИИ" (ДАЛЕЕ - ДИРЕКЦИЯ ПО АДРЕСУ: СЫРДАРЬИНСКАЯ ОБЛАСТЬ, ГОРОД ГУЛИСТАН, МФЙ САЙКАЛ, УЛИЦА ИСЛАМ КАРИМОВА, ДОМ 62
Объект номер -
ЛОКАЛЬНАЯ РЕСУРСНАЯ СМЕТА №
на
Наименование объекта - |  | ЭЛЕКТРООСВЕЩЕНИЕ
Основание:
Сметная стоимость
Нормативная трудоемкость
Сметная заработная плата
Составлена В ТЕКУЩИХ ЦЕНАХ
N п.п. | Шифр номера нормативов и коды ресурсов | Наименование работ и затрат | Единица измерения | Количество
|  |  |  | на единицу измерения | по проектным данным
1 | 2 | 3 | 4 | 5 | 6
РАЗДЕЛ 1.АППАРАТЫ НАПРЯЖЕНИЕМ ДО 1000 В
ОБОРУДОВАНИЕ ЩО1
1 | Ц0803-572-03 | БЛОК УПРАВЛЕНИЯ ШКАФНОГО ИСПОЛНЕНИЯ ИЛИ РАСПРЕДЕЛИТЕЛЬНЫЙ ПУНКТ [ШКАФ], УСТАНАВЛИВАЕМЫЙ НА СТЕНЕ, ВЫСОТА И ШИРИНА, ММ, ДО 600Х600 | ШТ | 4
1. 1 | 1 | ЗАТРАТЫ ТРУДА РАБОЧИХ-СТРОИТЕЛЕЙ(4,2:1) | ЧЕЛ.-Ч | 2.32 | 9.28
1. 2 | 3 | ЗАТРАТЫ ТРУДА МАШИНИСТОВ | ЧЕЛ.-Ч | 0.2 | 0.8
ИТОГО ОПЛАТА ТРУДА:
1. 3 | 766 | КРАНЫ НА АВТОМОБИЛЬНОМ ХОДУ ПРИ РАБОТЕ НА МОНТАЖЕ ТЕХНОЛОГИЧЕСКОГО ОБОРУДОВАНИЯ 10 Т | МАШ.-Ч | 0.1 | 0.4
1. 4 | 2016 | УСТАНОВКИ ДЛЯ СВАРКИ РУЧНОЙ ДУГОВОЙ (ПОСТОЯННОГО ТОКА) | МАШ.-Ч | 0.77 | 3.08
1. 5 | 2510 | АВТОМОБИЛИ БОРТОВЫЕ ГРУЗОПОДЪЕМНОСТЬЮ ДО 8 Т | МАШ.-Ч | 0.1 | 0.4
ИТОГО ЭКСПЛУАТАЦИЯ МАШИН:
1. 6 | 35377 | ЭЛЕКТРОДЫ ДИАМЕТРОМ 4 ММ Э42А | КГ | 0.15 | 0.6
ИТОГО МАТЕРИАЛОВ:
2 | М | ЩИТ ГЕРМЕТИЧНЫЙ 12 МОДУЛЯ IP66 | К-Т | 4
3 | Ц0803-526-01 | ВЫКЛЮЧАТЕЛИ УСТАНОВОЧНЫЕ АВТОМАТИЧЕСКИЕ [АВТОМАТЫ] ИЛИ НЕАВТОМАТИЧЕСКИЕ. АВТОМАТ ОДНО-, ДВУХ-, ТРЕХПОЛЮСНЫЙ, УСТАНАВЛИВАЕМЫЙ НА КОНСТРУКЦИИ НА СТЕНЕ ИЛИ КОЛОННЕ, НА ТОК, А, ДО 25 | ШТ | 16
3. 1 | 1 | ЗАТРАТЫ ТРУДА РАБОЧИХ-СТРОИТЕЛЕЙ(3,9:1) | ЧЕЛ.-Ч | 1.56 | 24.96
3. 2 | 3 | ЗАТРАТЫ ТРУДА МАШИНИСТОВ | ЧЕЛ.-Ч | 0.004 | 0.064
ИТОГО ОПЛАТА ТРУДА:
3. 3 | 521 | ДРЕЛИ ЭЛЕКТРИЧЕСКИЕ | МАШ.-Ч | 0.04 | 0.64
3. 4 | 766 | КРАНЫ НА АВТОМОБИЛЬНОМ ХОДУ ПРИ РАБОТЕ НА МОНТАЖЕ ТЕХНОЛОГИЧЕСКОГО ОБОРУДОВАНИЯ 10 Т | МАШ.-Ч | 0.002 | 0.032
3. 5 | 2016 | УСТАНОВКИ ДЛЯ СВАРКИ РУЧНОЙ ДУГОВОЙ (ПОСТОЯННОГО ТОКА) | МАШ.-Ч | 0.13 | 2.08
3. 6 | 2510 | АВТОМОБИЛИ БОРТОВЫЕ ГРУЗОПОДЪЕМНОСТЬЮ ДО 8 Т | МАШ.-Ч | 0.002 | 0.032
ИТОГО ЭКСПЛУАТАЦИЯ МАШИН:
3. 7 | 30434 | ДЮБЕЛИ РАСПОРНЫЕ | 100ШТ | 0.014 | 0.224
3. 8 | 30478 | ДЮБЕЛИ ДЛЯ ПРИСТРЕЛКИ | 10ШТ | 1.22 | 19.52
3. 9 | 30484 | БОЛТЫ СТРОИТЕЛЬНЫЕ С ГАЙКАМИ И ШАЙБАМИ | КГ | 0.049 | 0.784
3.10 | 35377 | ЭЛЕКТРОДЫ ДИАМЕТРОМ 4 ММ Э42А | КГ | 0.07 | 1.12
3.11 | 64674 | ПАТРОНЫ ДЛЯ ПРИСТРЕЛКИ | 10ШТ | 1.22 | 19.52
3.12 | 64806 | ПЕРЕМЫЧКИ ГИБКИЕ, ТИП ПГС-50 | ШТ | 1 | 16
ИТОГО МАТЕРИАЛОВ:
4 | М | ВЫКЛЮЧАТЕЛЬ АВТОМАТИЧЕСКИЙ НА ОТХ.ЛИНИЯХ ВА47-100 3Р 25А | ШТ | 4
5 | М | ВЫКЛЮЧАТЕЛЬ АВТОМАТИЧЕСКИЙ НА ОТХ.ЛИНИЯХ ВА47-100 1Р 10А | ШТ | 4
6 | М | ВЫКЛЮЧАТЕЛЬ АВТОМАТИЧЕСКИЙ НА ОТХ.ЛИНИЯХ ВА47-100 1Р 16А | ШТ | 8
ОБОРУДОВАНИЕ ЩО2
7 | Ц0803-572-03 | БЛОК УПРАВЛЕНИЯ ШКАФНОГО ИСПОЛНЕНИЯ ИЛИ РАСПРЕДЕЛИТЕЛЬНЫЙ ПУНКТ [ШКАФ], УСТАНАВЛИВАЕМЫЙ НА СТЕНЕ, ВЫСОТА И ШИРИНА, ММ, ДО 600Х600 | ШТ | 4
7. 1 | 1 | ЗАТРАТЫ ТРУДА РАБОЧИХ-СТРОИТЕЛЕЙ(4,2:1) | ЧЕЛ.-Ч | 2.32 | 9.28
7. 2 | 3 | ЗАТРАТЫ ТРУДА МАШИНИСТОВ | ЧЕЛ.-Ч | 0.2 | 0.8
ИТОГО ОПЛАТА ТРУДА:
7. 3 | 766 | КРАНЫ НА АВТОМОБИЛЬНОМ ХОДУ ПРИ РАБОТЕ НА МОНТАЖЕ ТЕХНОЛОГИЧЕСКОГО ОБОРУДОВАНИЯ 10 Т | МАШ.-Ч | 0.1 | 0.4
7. 4 | 2016 | УСТАНОВКИ ДЛЯ СВАРКИ РУЧНОЙ ДУГОВОЙ (ПОСТОЯННОГО ТОКА) | МАШ.-Ч | 0.77 | 3.08
7. 5 | 2510 | АВТОМОБИЛИ БОРТОВЫЕ ГРУЗОПОДЪЕМНОСТЬЮ ДО 8 Т | МАШ.-Ч | 0.1 | 0.4
ИТОГО ЭКСПЛУАТАЦИЯ МАШИН:
7. 6 | 35377 | ЭЛЕКТРОДЫ ДИАМЕТРОМ 4 ММ Э42А | КГ | 0.15 | 0.6
ИТОГО МАТЕРИАЛОВ:
8 | М | ЩИТ ГЕРМЕТИЧНЫЙ 8 МОДУЛЯ IP66 | К-Т | 4
9 | Ц0803-526-01 | ВЫКЛЮЧАТЕЛИ УСТАНОВОЧНЫЕ АВТОМАТИЧЕСКИЕ [АВТОМАТЫ] ИЛИ НЕАВТОМАТИЧЕСКИЕ. АВТОМАТ ОДНО-, ДВУХ-, ТРЕХПОЛЮСНЫЙ, УСТАНАВЛИВАЕМЫЙ НА КОНСТРУКЦИИ НА СТЕНЕ ИЛИ КОЛОННЕ, НА ТОК, А, ДО 25 | ШТ | 12
9. 1 | 1 | ЗАТРАТЫ ТРУДА РАБОЧИХ-СТРОИТЕЛЕЙ(3,9:1) | ЧЕЛ.-Ч | 1.56 | 18.72
9. 2 | 3 | ЗАТРАТЫ ТРУДА МАШИНИСТОВ | ЧЕЛ.-Ч | 0.004 | 0.048
ИТОГО ОПЛАТА ТРУДА:
9. 3 | 521 | ДРЕЛИ ЭЛЕКТРИЧЕСКИЕ | МАШ.-Ч | 0.04 | 0.48
9. 4 | 766 | КРАНЫ НА АВТОМОБИЛЬНОМ ХОДУ ПРИ РАБОТЕ НА МОНТАЖЕ ТЕХНОЛОГИЧЕСКОГО ОБОРУДОВАНИЯ 10 Т | МАШ.-Ч | 0.002 | 0.024
9. 5 | 2016 | УСТАНОВКИ ДЛЯ СВАРКИ РУЧНОЙ ДУГОВОЙ (ПОСТОЯННОГО ТОКА) | МАШ.-Ч | 0.13 | 1.56
9. 6 | 2510 | АВТОМОБИЛИ БОРТОВЫЕ ГРУЗОПОДЪЕМНОСТЬЮ ДО 8 Т | МАШ.-Ч | 0.002 | 0.024
ИТОГО ЭКСПЛУАТАЦИЯ МАШИН:
9. 7 | 30434 | ДЮБЕЛИ РАСПОРНЫЕ | 100ШТ | 0.014 | 0.168
9. 8 | 30478 | ДЮБЕЛИ ДЛЯ ПРИСТРЕЛКИ | 10ШТ | 1.22 | 14.64
9. 9 | 30484 | БОЛТЫ СТРОИТЕЛЬНЫЕ С ГАЙКАМИ И ШАЙБАМИ | КГ | 0.049 | 0.588
9.10 | 35377 | ЭЛЕКТРОДЫ ДИАМЕТРОМ 4 ММ Э42А | КГ | 0.07 | 0.84
9.11 | 64674 | ПАТРОНЫ ДЛЯ ПРИСТРЕЛКИ | 10ШТ | 1.22 | 14.64
9.12 | 64806 | ПЕРЕМЫЧКИ ГИБКИЕ, ТИП ПГС-50 | ШТ | 1 | 12
ИТОГО МАТЕРИАЛОВ:
10 | М | ВЫКЛЮЧАТЕЛЬ АВТОМАТИЧЕСКИЙ НА ОТХ.ЛИНИЯХ ВА47-100 3Р 25А | ШТ | 4
11 | М | ВЫКЛЮЧАТЕЛЬ АВТОМАТИЧЕСКИЙ НА ОТХ.ЛИНИЯХ ВА47-100 1Р 10А | ШТ | 4
12 | М | ВЫКЛЮЧАТЕЛЬ АВТОМАТИЧЕСКИЙ НА ОТХ.ЛИНИЯХ ВА47-100 1Р 6А | ШТ | 4
ОБОРУДОВАНИЕ ЩС1
13 | Ц0803-572-03 | БЛОК УПРАВЛЕНИЯ ШКАФНОГО ИСПОЛНЕНИЯ ИЛИ РАСПРЕДЕЛИТЕЛЬНЫЙ ПУНКТ [ШКАФ], УСТАНАВЛИВАЕМЫЙ НА СТЕНЕ, ВЫСОТА И ШИРИНА, ММ, ДО 600Х600 | ШТ | 4
13. 1 | 1 | ЗАТРАТЫ ТРУДА РАБОЧИХ-СТРОИТЕЛЕЙ(4,2:1) | ЧЕЛ.-Ч | 2.32 | 9.28
13. 2 | 3 | ЗАТРАТЫ ТРУДА МАШИНИСТОВ | ЧЕЛ.-Ч | 0.2 | 0.8
ИТОГО ОПЛАТА ТРУДА:
13. 3 | 766 | КРАНЫ НА АВТОМОБИЛЬНОМ ХОДУ ПРИ РАБОТЕ НА МОНТАЖЕ ТЕХНОЛОГИЧЕСКОГО ОБОРУДОВАНИЯ 10 Т | МАШ.-Ч | 0.1 | 0.4
13. 4 | 2016 | УСТАНОВКИ ДЛЯ СВАРКИ РУЧНОЙ ДУГОВОЙ (ПОСТОЯННОГО ТОКА) | МАШ.-Ч | 0.77 | 3.08
13. 5 | 2510 | АВТОМОБИЛИ БОРТОВЫЕ ГРУЗОПОДЪЕМНОСТЬЮ ДО 8 Т | МАШ.-Ч | 0.1 | 0.4
ИТОГО ЭКСПЛУАТАЦИЯ МАШИН:
13. 6 | 35377 | ЭЛЕКТРОДЫ ДИАМЕТРОМ 4 ММ Э42А | КГ | 0.15 | 0.6
ИТОГО МАТЕРИАЛОВ:
14 | М | ЩИТ ГЕРМЕТИЧНЫЙ 24 МОДУЛЯ IP66 | К-Т | 4
15 | Ц0803-526-02 | ВЫКЛЮЧАТЕЛИ УСТАНОВОЧНЫЕ АВТОМАТИЧЕСКИЕ [АВТОМАТЫ] ИЛИ НЕАВТОМАТИЧЕСКИЕ. АВТОМАТ ОДНО-, ДВУХ-, ТРЕХПОЛЮСНЫЙ, УСТАНАВЛИВАЕМЫЙ НА КОНСТРУКЦИИ НА СТЕНЕ ИЛИ КОЛОННЕ, НА ТОК, А, ДО 100 | ШТ | 4
15. 1 | 1 | ЗАТРАТЫ ТРУДА РАБОЧИХ-СТРОИТЕЛЕЙ(3,9:1) | ЧЕЛ.-Ч | 2.32 | 9.28
15. 2 | 3 | ЗАТРАТЫ ТРУДА МАШИНИСТОВ | ЧЕЛ.-Ч | 0.01 | 0.04
ИТОГО ОПЛАТА ТРУДА:
15. 3 | 521 | ДРЕЛИ ЭЛЕКТРИЧЕСКИЕ | МАШ.-Ч | 0.04 | 0.16
15. 4 | 766 | КРАНЫ НА АВТОМОБИЛЬНОМ ХОДУ ПРИ РАБОТЕ НА МОНТАЖЕ ТЕХНОЛОГИЧЕСКОГО ОБОРУДОВАНИЯ 10 Т | МАШ.-Ч | 0.005 | 0.02
15. 5 | 2016 | УСТАНОВКИ ДЛЯ СВАРКИ РУЧНОЙ ДУГОВОЙ (ПОСТОЯННОГО ТОКА) | МАШ.-Ч | 0.13 | 0.52
15. 6 | 2510 | АВТОМОБИЛИ БОРТОВЫЕ ГРУЗОПОДЪЕМНОСТЬЮ ДО 8 Т | МАШ.-Ч | 0.005 | 0.02
15. 7 | 2647 | ПРЕССЫ ГИДРАВЛИЧЕСКИЕ С ЭЛЕКТРОПРИВОДОМ | МАШ.-Ч | 0.2 | 0.8
ИТОГО ЭКСПЛУАТАЦИЯ МАШИН:
15. 8 | 30434 | ДЮБЕЛИ РАСПОРНЫЕ | 100ШТ | 0.014 | 0.056
15. 9 | 30478 | ДЮБЕЛИ ДЛЯ ПРИСТРЕЛКИ | 10ШТ | 1.22 | 4.88
15.10 | 30484 | БОЛТЫ СТРОИТЕЛЬНЫЕ С ГАЙКАМИ И ШАЙБАМИ | КГ | 0.38 | 1.52
15.11 | 35377 | ЭЛЕКТРОДЫ ДИАМЕТРОМ 4 ММ Э42А | КГ | 0.07 | 0.28
15.12 | 64674 | ПАТРОНЫ ДЛЯ ПРИСТРЕЛКИ | 10ШТ | 1.22 | 4.88
15.13 | 64806 | ПЕРЕМЫЧКИ ГИБКИЕ, ТИП ПГС-50 | ШТ | 1 | 4
ИТОГО МАТЕРИАЛОВ:
16 | М | ВЫКЛЮЧАТЕЛЬ АВТОМАТИЧЕСКИЙ НА ОТХ.ЛИНИЯХ ВА47-100 3Р 40А | ШТ | 4
17 | Ц0803-526-01 | ВЫКЛЮЧАТЕЛИ УСТАНОВОЧНЫЕ АВТОМАТИЧЕСКИЕ [АВТОМАТЫ] ИЛИ НЕАВТОМАТИЧЕСКИЕ. АВТОМАТ ОДНО-, ДВУХ-, ТРЕХПОЛЮСНЫЙ, УСТАНАВЛИВАЕМЫЙ НА КОНСТРУКЦИИ НА СТЕНЕ ИЛИ КОЛОННЕ, НА ТОК, А, ДО 25 | ШТ | 40
17. 1 | 1 | ЗАТРАТЫ ТРУДА РАБОЧИХ-СТРОИТЕЛЕЙ(3,9:1) | ЧЕЛ.-Ч | 1.56 | 62.4
17. 2 | 3 | ЗАТРАТЫ ТРУДА МАШИНИСТОВ | ЧЕЛ.-Ч | 0.004 | 0.16
ИТОГО ОПЛАТА ТРУДА:
17. 3 | 521 | ДРЕЛИ ЭЛЕКТРИЧЕСКИЕ | МАШ.-Ч | 0.04 | 1.6
17. 4 | 766 | КРАНЫ НА АВТОМОБИЛЬНОМ ХОДУ ПРИ РАБОТЕ НА МОНТАЖЕ ТЕХНОЛОГИЧЕСКОГО ОБОРУДОВАНИЯ 10 Т | МАШ.-Ч | 0.002 | 0.08
17. 5 | 2016 | УСТАНОВКИ ДЛЯ СВАРКИ РУЧНОЙ ДУГОВОЙ (ПОСТОЯННОГО ТОКА) | МАШ.-Ч | 0.13 | 5.2
17. 6 | 2510 | АВТОМОБИЛИ БОРТОВЫЕ ГРУЗОПОДЪЕМНОСТЬЮ ДО 8 Т | МАШ.-Ч | 0.002 | 0.08
ИТОГО ЭКСПЛУАТАЦИЯ МАШИН:
17. 7 | 30434 | ДЮБЕЛИ РАСПОРНЫЕ | 100ШТ | 0.014 | 0.56
17. 8 | 30478 | ДЮБЕЛИ ДЛЯ ПРИСТРЕЛКИ | 10ШТ | 1.22 | 48.8
17. 9 | 30484 | БОЛТЫ СТРОИТЕЛЬНЫЕ С ГАЙКАМИ И ШАЙБАМИ | КГ | 0.049 | 1.96
17.10 | 35377 | ЭЛЕКТРОДЫ ДИАМЕТРОМ 4 ММ Э42А | КГ | 0.07 | 2.8
17.11 | 64674 | ПАТРОНЫ ДЛЯ ПРИСТРЕЛКИ | 10ШТ | 1.22 | 48.8
17.12 | 64806 | ПЕРЕМЫЧКИ ГИБКИЕ, ТИП ПГС-50 | ШТ | 1 | 40
ИТОГО МАТЕРИАЛОВ:
18 | М | ВЫКЛЮЧАТЕЛЬ АВТОМАТИЧЕСКИЙ НА ОТХ.ЛИНИЯХ ДИФФЕРИНЦИАЛЬНОГО ТОКА АВДТ 32N 2P 10A | ШТ | 24
19 | М | ВЫКЛЮЧАТЕЛЬ АВТОМАТИЧЕСКИЙ НА ОТХ.ЛИНИЯХ ДИФФЕРИНЦИАЛЬНОГО ТОКА АВДТ 32N 2P 16A | ШТ | 16
ОБОРУДОВАНИЕ ЩС2
20 | Ц0803-572-03 | БЛОК УПРАВЛЕНИЯ ШКАФНОГО ИСПОЛНЕНИЯ ИЛИ РАСПРЕДЕЛИТЕЛЬНЫЙ ПУНКТ [ШКАФ], УСТАНАВЛИВАЕМЫЙ НА СТЕНЕ, ВЫСОТА И ШИРИНА, ММ, ДО 600Х600 | ШТ | 4
20. 1 | 1 | ЗАТРАТЫ ТРУДА РАБОЧИХ-СТРОИТЕЛЕЙ(4,2:1) | ЧЕЛ.-Ч | 2.32 | 9.28
20. 2 | 3 | ЗАТРАТЫ ТРУДА МАШИНИСТОВ | ЧЕЛ.-Ч | 0.2 | 0.8
ИТОГО ОПЛАТА ТРУДА:
20. 3 | 766 | КРАНЫ НА АВТОМОБИЛЬНОМ ХОДУ ПРИ РАБОТЕ НА МОНТАЖЕ ТЕХНОЛОГИЧЕСКОГО ОБОРУДОВАНИЯ 10 Т | МАШ.-Ч | 0.1 | 0.4
20. 4 | 2016 | УСТАНОВКИ ДЛЯ СВАРКИ РУЧНОЙ ДУГОВОЙ (ПОСТОЯННОГО ТОКА) | МАШ.-Ч | 0.77 | 3.08
20. 5 | 2510 | АВТОМОБИЛИ БОРТОВЫЕ ГРУЗОПОДЪЕМНОСТЬЮ ДО 8 Т | МАШ.-Ч | 0.1 | 0.4
ИТОГО ЭКСПЛУАТАЦИЯ МАШИН:
20. 6 | 35377 | ЭЛЕКТРОДЫ ДИАМЕТРОМ 4 ММ Э42А | КГ | 0.15 | 0.6
ИТОГО МАТЕРИАЛОВ:
21 | М | ЩИТ ГЕРМЕТИЧНЫЙ 12 МОДУЛЯ IP66 | К-Т | 4
22 | Ц0803-526-02 | ВЫКЛЮЧАТЕЛИ УСТАНОВОЧНЫЕ АВТОМАТИЧЕСКИЕ [АВТОМАТЫ] ИЛИ НЕАВТОМАТИЧЕСКИЕ. АВТОМАТ ОДНО-, ДВУХ-, ТРЕХПОЛЮСНЫЙ, УСТАНАВЛИВАЕМЫЙ НА КОНСТРУКЦИИ НА СТЕНЕ ИЛИ КОЛОННЕ, НА ТОК, А, ДО 100 | ШТ | 4
22. 1 | 1 | ЗАТРАТЫ ТРУДА РАБОЧИХ-СТРОИТЕЛЕЙ(3,9:1) | ЧЕЛ.-Ч | 2.32 | 9.28
22. 2 | 3 | ЗАТРАТЫ ТРУДА МАШИНИСТОВ | ЧЕЛ.-Ч | 0.01 | 0.04
ИТОГО ОПЛАТА ТРУДА:
22. 3 | 521 | ДРЕЛИ ЭЛЕКТРИЧЕСКИЕ | МАШ.-Ч | 0.04 | 0.16
22. 4 | 766 | КРАНЫ НА АВТОМОБИЛЬНОМ ХОДУ ПРИ РАБОТЕ НА МОНТАЖЕ ТЕХНОЛОГИЧЕСКОГО ОБОРУДОВАНИЯ 10 Т | МАШ.-Ч | 0.005 | 0.02
22. 5 | 2016 | УСТАНОВКИ ДЛЯ СВАРКИ РУЧНОЙ ДУГОВОЙ (ПОСТОЯННОГО ТОКА) | МАШ.-Ч | 0.13 | 0.52
22. 6 | 2510 | АВТОМОБИЛИ БОРТОВЫЕ ГРУЗОПОДЪЕМНОСТЬЮ ДО 8 Т | МАШ.-Ч | 0.005 | 0.02
22. 7 | 2647 | ПРЕССЫ ГИДРАВЛИЧЕСКИЕ С ЭЛЕКТРОПРИВОДОМ | МАШ.-Ч | 0.2 | 0.8
ИТОГО ЭКСПЛУАТАЦИЯ МАШИН:
22. 8 | 30434 | ДЮБЕЛИ РАСПОРНЫЕ | 100ШТ | 0.014 | 0.056
22. 9 | 30478 | ДЮБЕЛИ ДЛЯ ПРИСТРЕЛКИ | 10ШТ | 1.22 | 4.88
22.10 | 30484 | БОЛТЫ СТРОИТЕЛЬНЫЕ С ГАЙКАМИ И ШАЙБАМИ | КГ | 0.38 | 1.52
22.11 | 35377 | ЭЛЕКТРОДЫ ДИАМЕТРОМ 4 ММ Э42А | КГ | 0.07 | 0.28
22.12 | 64674 | ПАТРОНЫ ДЛЯ ПРИСТРЕЛКИ | 10ШТ | 1.22 | 4.88
22.13 | 64806 | ПЕРЕМЫЧКИ ГИБКИЕ, ТИП ПГС-50 | ШТ | 1 | 4
ИТОГО МАТЕРИАЛОВ:
23 | М | ВЫКЛЮЧАТЕЛЬ АВТОМАТИЧЕСКИЙ НА ОТХ.ЛИНИЯХ ВА47-100 3Р 40А | ШТ | 4
24 | Ц0803-526-01 | ВЫКЛЮЧАТЕЛИ УСТАНОВОЧНЫЕ АВТОМАТИЧЕСКИЕ [АВТОМАТЫ] ИЛИ НЕАВТОМАТИЧЕСКИЕ. АВТОМАТ ОДНО-, ДВУХ-, ТРЕХПОЛЮСНЫЙ, УСТАНАВЛИВАЕМЫЙ НА КОНСТРУКЦИИ НА СТЕНЕ ИЛИ КОЛОННЕ, НА ТОК, А, ДО 25 | ШТ | 16
24. 1 | 1 | ЗАТРАТЫ ТРУДА РАБОЧИХ-СТРОИТЕЛЕЙ(3,9:1) | ЧЕЛ.-Ч | 1.56 | 24.96
24. 2 | 3 | ЗАТРАТЫ ТРУДА МАШИНИСТОВ | ЧЕЛ.-Ч | 0.004 | 0.064
ИТОГО ОПЛАТА ТРУДА:
24. 3 | 521 | ДРЕЛИ ЭЛЕКТРИЧЕСКИЕ | МАШ.-Ч | 0.04 | 0.64
24. 4 | 766 | КРАНЫ НА АВТОМОБИЛЬНОМ ХОДУ ПРИ РАБОТЕ НА МОНТАЖЕ ТЕХНОЛОГИЧЕСКОГО ОБОРУДОВАНИЯ 10 Т | МАШ.-Ч | 0.002 | 0.032
24. 5 | 2016 | УСТАНОВКИ ДЛЯ СВАРКИ РУЧНОЙ ДУГОВОЙ (ПОСТОЯННОГО ТОКА) | МАШ.-Ч | 0.13 | 2.08
24. 6 | 2510 | АВТОМОБИЛИ БОРТОВЫЕ ГРУЗОПОДЪЕМНОСТЬЮ ДО 8 Т | МАШ.-Ч | 0.002 | 0.032
ИТОГО ЭКСПЛУАТАЦИЯ МАШИН:
24. 7 | 30434 | ДЮБЕЛИ РАСПОРНЫЕ | 100ШТ | 0.014 | 0.224
24. 8 | 30478 | ДЮБЕЛИ ДЛЯ ПРИСТРЕЛКИ | 10ШТ | 1.22 | 19.52
24. 9 | 30484 | БОЛТЫ СТРОИТЕЛЬНЫЕ С ГАЙКАМИ И ШАЙБАМИ | КГ | 0.049 | 0.784
24.10 | 35377 | ЭЛЕКТРОДЫ ДИАМЕТРОМ 4 ММ Э42А | КГ | 0.07 | 1.12
24.11 | 64674 | ПАТРОНЫ ДЛЯ ПРИСТРЕЛКИ | 10ШТ | 1.22 | 19.52
24.12 | 64806 | ПЕРЕМЫЧКИ ГИБКИЕ, ТИП ПГС-50 | ШТ | 1 | 16
ИТОГО МАТЕРИАЛОВ:
25 | М | ВЫКЛЮЧАТЕЛЬ АВТОМАТИЧЕСКИЙ НА ОТХ.ЛИНИЯХ ДИФФЕРИНЦИАЛЬНОГО ТОКА АВДТ 32N 2P 10A | ШТ | 16
ОБОРУДОВАНИЕ ЩВ1
26 | Ц0803-572-03 | БЛОК УПРАВЛЕНИЯ ШКАФНОГО ИСПОЛНЕНИЯ ИЛИ РАСПРЕДЕЛИТЕЛЬНЫЙ ПУНКТ [ШКАФ], УСТАНАВЛИВАЕМЫЙ НА СТЕНЕ, ВЫСОТА И ШИРИНА, ММ, ДО 600Х600 | ШТ | 4
26. 1 | 1 | ЗАТРАТЫ ТРУДА РАБОЧИХ-СТРОИТЕЛЕЙ(4,2:1) | ЧЕЛ.-Ч | 2.32 | 9.28
26. 2 | 3 | ЗАТРАТЫ ТРУДА МАШИНИСТОВ | ЧЕЛ.-Ч | 0.2 | 0.8
ИТОГО ОПЛАТА ТРУДА:
26. 3 | 766 | КРАНЫ НА АВТОМОБИЛЬНОМ ХОДУ ПРИ РАБОТЕ НА МОНТАЖЕ ТЕХНОЛОГИЧЕСКОГО ОБОРУДОВАНИЯ 10 Т | МАШ.-Ч | 0.1 | 0.4
26. 4 | 2016 | УСТАНОВКИ ДЛЯ СВАРКИ РУЧНОЙ ДУГОВОЙ (ПОСТОЯННОГО ТОКА) | МАШ.-Ч | 0.77 | 3.08
26. 5 | 2510 | АВТОМОБИЛИ БОРТОВЫЕ ГРУЗОПОДЪЕМНОСТЬЮ ДО 8 Т | МАШ.-Ч | 0.1 | 0.4
ИТОГО ЭКСПЛУАТАЦИЯ МАШИН:
26. 6 | 35377 | ЭЛЕКТРОДЫ ДИАМЕТРОМ 4 ММ Э42А | КГ | 0.15 | 0.6
ИТОГО МАТЕРИАЛОВ:
27 | М | ЩИТ ГЕРМЕТИЧНЫЙ 18 МОДУЛЯ IP66 | К-Т | 4
28 | Ц0803-526-01 | ВЫКЛЮЧАТЕЛИ УСТАНОВОЧНЫЕ АВТОМАТИЧЕСКИЕ [АВТОМАТЫ] ИЛИ НЕАВТОМАТИЧЕСКИЕ. АВТОМАТ ОДНО-, ДВУХ-, ТРЕХПОЛЮСНЫЙ, УСТАНАВЛИВАЕМЫЙ НА КОНСТРУКЦИИ НА СТЕНЕ ИЛИ КОЛОННЕ, НА ТОК, А, ДО 25 | ШТ | 24
28. 1 | 1 | ЗАТРАТЫ ТРУДА РАБОЧИХ-СТРОИТЕЛЕЙ(3,9:1) | ЧЕЛ.-Ч | 1.56 | 37.44
28. 2 | 3 | ЗАТРАТЫ ТРУДА МАШИНИСТОВ | ЧЕЛ.-Ч | 0.004 | 0.096
ИТОГО ОПЛАТА ТРУДА:
28. 3 | 521 | ДРЕЛИ ЭЛЕКТРИЧЕСКИЕ | МАШ.-Ч | 0.04 | 0.96
28. 4 | 766 | КРАНЫ НА АВТОМОБИЛЬНОМ ХОДУ ПРИ РАБОТЕ НА МОНТАЖЕ ТЕХНОЛОГИЧЕСКОГО ОБОРУДОВАНИЯ 10 Т | МАШ.-Ч | 0.002 | 0.048
28. 5 | 2016 | УСТАНОВКИ ДЛЯ СВАРКИ РУЧНОЙ ДУГОВОЙ (ПОСТОЯННОГО ТОКА) | МАШ.-Ч | 0.13 | 3.12
28. 6 | 2510 | АВТОМОБИЛИ БОРТОВЫЕ ГРУЗОПОДЪЕМНОСТЬЮ ДО 8 Т | МАШ.-Ч | 0.002 | 0.048
ИТОГО ЭКСПЛУАТАЦИЯ МАШИН:
28. 7 | 30434 | ДЮБЕЛИ РАСПОРНЫЕ | 100ШТ | 0.014 | 0.336
28. 8 | 30478 | ДЮБЕЛИ ДЛЯ ПРИСТРЕЛКИ | 10ШТ | 1.22 | 29.28
28. 9 | 30484 | БОЛТЫ СТРОИТЕЛЬНЫЕ С ГАЙКАМИ И ШАЙБАМИ | КГ | 0.049 | 1.176
28.10 | 35377 | ЭЛЕКТРОДЫ ДИАМЕТРОМ 4 ММ Э42А | КГ | 0.07 | 1.68
28.11 | 64674 | ПАТРОНЫ ДЛЯ ПРИСТРЕЛКИ | 10ШТ | 1.22 | 29.28
28.12 | 64806 | ПЕРЕМЫЧКИ ГИБКИЕ, ТИП ПГС-50 | ШТ | 1 | 24
ИТОГО МАТЕРИАЛОВ:
29 | М | ВЫКЛЮЧАТЕЛЬ АВТОМАТИЧЕСКИЙ НА ОТХ.ЛИНИЯХ ВА47-100 3Р 25А | ШТ | 4
30 | М | ВЫКЛЮЧАТЕЛЬ АВТОМАТИЧЕСКИЙ НА ОТХ.ЛИНИЯХ ДИФФЕРИНЦИАЛЬНОГО ТОКА АВДТ 32N 2P 10A | ШТ | 20
ОБОРУДОВАНИЕ ЩВ2
31 | Ц0803-572-03 | БЛОК УПРАВЛЕНИЯ ШКАФНОГО ИСПОЛНЕНИЯ ИЛИ РАСПРЕДЕЛИТЕЛЬНЫЙ ПУНКТ [ШКАФ], УСТАНАВЛИВАЕМЫЙ НА СТЕНЕ, ВЫСОТА И ШИРИНА, ММ, ДО 600Х600 | ШТ | 4
31. 1 | 1 | ЗАТРАТЫ ТРУДА РАБОЧИХ-СТРОИТЕЛЕЙ(4,2:1) | ЧЕЛ.-Ч | 2.32 | 9.28
31. 2 | 3 | ЗАТРАТЫ ТРУДА МАШИНИСТОВ | ЧЕЛ.-Ч | 0.2 | 0.8
ИТОГО ОПЛАТА ТРУДА:
31. 3 | 766 | КРАНЫ НА АВТОМОБИЛЬНОМ ХОДУ ПРИ РАБОТЕ НА МОНТАЖЕ ТЕХНОЛОГИЧЕСКОГО ОБОРУДОВАНИЯ 10 Т | МАШ.-Ч | 0.1 | 0.4
31. 4 | 2016 | УСТАНОВКИ ДЛЯ СВАРКИ РУЧНОЙ ДУГОВОЙ (ПОСТОЯННОГО ТОКА) | МАШ.-Ч | 0.77 | 3.08
31. 5 | 2510 | АВТОМОБИЛИ БОРТОВЫЕ ГРУЗОПОДЪЕМНОСТЬЮ ДО 8 Т | МАШ.-Ч | 0.1 | 0.4
ИТОГО ЭКСПЛУАТАЦИЯ МАШИН:
31. 6 | 35377 | ЭЛЕКТРОДЫ ДИАМЕТРОМ 4 ММ Э42А | КГ | 0.15 | 0.6
ИТОГО МАТЕРИАЛОВ:
32 | М | ЩИТ ГЕРМЕТИЧНЫЙ 4 МОДУЛЯ IP66 | К-Т | 4
33 | Ц0803-526-01 | ВЫКЛЮЧАТЕЛИ УСТАНОВОЧНЫЕ АВТОМАТИЧЕСКИЕ [АВТОМАТЫ] ИЛИ НЕАВТОМАТИЧЕСКИЕ. АВТОМАТ ОДНО-, ДВУХ-, ТРЕХПОЛЮСНЫЙ, УСТАНАВЛИВАЕМЫЙ НА КОНСТРУКЦИИ НА СТЕНЕ ИЛИ КОЛОННЕ, НА ТОК, А, ДО 25 | ШТ | 4
33. 1 | 1 | ЗАТРАТЫ ТРУДА РАБОЧИХ-СТРОИТЕЛЕЙ(3,9:1) | ЧЕЛ.-Ч | 1.56 | 6.24
33. 2 | 3 | ЗАТРАТЫ ТРУДА МАШИНИСТОВ | ЧЕЛ.-Ч | 0.004 | 0.016
ИТОГО ОПЛАТА ТРУДА:
33. 3 | 521 | ДРЕЛИ ЭЛЕКТРИЧЕСКИЕ | МАШ.-Ч | 0.04 | 0.16
33. 4 | 766 | КРАНЫ НА АВТОМОБИЛЬНОМ ХОДУ ПРИ РАБОТЕ НА МОНТАЖЕ ТЕХНОЛОГИЧЕСКОГО ОБОРУДОВАНИЯ 10 Т | МАШ.-Ч | 0.002 | 0.008
33. 5 | 2016 | УСТАНОВКИ ДЛЯ СВАРКИ РУЧНОЙ ДУГОВОЙ (ПОСТОЯННОГО ТОКА) | МАШ.-Ч | 0.13 | 0.52
33. 6 | 2510 | АВТОМОБИЛИ БОРТОВЫЕ ГРУЗОПОДЪЕМНОСТЬЮ ДО 8 Т | МАШ.-Ч | 0.002 | 0.008
ИТОГО ЭКСПЛУАТАЦИЯ МАШИН:
33. 7 | 30434 | ДЮБЕЛИ РАСПОРНЫЕ | 100ШТ | 0.014 | 0.056
33. 8 | 30478 | ДЮБЕЛИ ДЛЯ ПРИСТРЕЛКИ | 10ШТ | 1.22 | 4.88
33. 9 | 30484 | БОЛТЫ СТРОИТЕЛЬНЫЕ С ГАЙКАМИ И ШАЙБАМИ | КГ | 0.049 | 0.196
33.10 | 35377 | ЭЛЕКТРОДЫ ДИАМЕТРОМ 4 ММ Э42А | КГ | 0.07 | 0.28
33.11 | 64674 | ПАТРОНЫ ДЛЯ ПРИСТРЕЛКИ | 10ШТ | 1.22 | 4.88
33.12 | 64806 | ПЕРЕМЫЧКИ ГИБКИЕ, ТИП ПГС-50 | ШТ | 1 | 4
ИТОГО МАТЕРИАЛОВ:
34 | М | ВЫКЛЮЧАТЕЛЬ АВТОМАТИЧЕСКИЙ НА ОТХ.ЛИНИЯХ ВА47-100 1Р 25А | ШТ | 4
ОБОРУДОВАНИЕ ЩАО1
35 | Ц0803-572-03 | БЛОК УПРАВЛЕНИЯ ШКАФНОГО ИСПОЛНЕНИЯ ИЛИ РАСПРЕДЕЛИТЕЛЬНЫЙ ПУНКТ [ШКАФ], УСТАНАВЛИВАЕМЫЙ НА СТЕНЕ, ВЫСОТА И ШИРИНА, ММ, ДО 600Х600 | ШТ | 4
35. 1 | 1 | ЗАТРАТЫ ТРУДА РАБОЧИХ-СТРОИТЕЛЕЙ(4,2:1) | ЧЕЛ.-Ч | 2.32 | 9.28
35. 2 | 3 | ЗАТРАТЫ ТРУДА МАШИНИСТОВ | ЧЕЛ.-Ч | 0.2 | 0.8
ИТОГО ОПЛАТА ТРУДА:
35. 3 | 766 | КРАНЫ НА АВТОМОБИЛЬНОМ ХОДУ ПРИ РАБОТЕ НА МОНТАЖЕ ТЕХНОЛОГИЧЕСКОГО ОБОРУДОВАНИЯ 10 Т | МАШ.-Ч | 0.1 | 0.4
35. 4 | 2016 | УСТАНОВКИ ДЛЯ СВАРКИ РУЧНОЙ ДУГОВОЙ (ПОСТОЯННОГО ТОКА) | МАШ.-Ч | 0.77 | 3.08
35. 5 | 2510 | АВТОМОБИЛИ БОРТОВЫЕ ГРУЗОПОДЪЕМНОСТЬЮ ДО 8 Т | МАШ.-Ч | 0.1 | 0.4
ИТОГО ЭКСПЛУАТАЦИЯ МАШИН:
35. 6 | 35377 | ЭЛЕКТРОДЫ ДИАМЕТРОМ 4 ММ Э42А | КГ | 0.15 | 0.6
ИТОГО МАТЕРИАЛОВ:
36 | М | ЩИТ ГЕРМЕТИЧНЫЙ 6 МОДУЛЯ IP66 | К-Т | 4
37 | Ц0803-526-01 | ВЫКЛЮЧАТЕЛИ УСТАНОВОЧНЫЕ АВТОМАТИЧЕСКИЕ [АВТОМАТЫ] ИЛИ НЕАВТОМАТИЧЕСКИЕ. АВТОМАТ ОДНО-, ДВУХ-, ТРЕХПОЛЮСНЫЙ, УСТАНАВЛИВАЕМЫЙ НА КОНСТРУКЦИИ НА СТЕНЕ ИЛИ КОЛОННЕ, НА ТОК, А, ДО 25 | ШТ | 20
37. 1 | 1 | ЗАТРАТЫ ТРУДА РАБОЧИХ-СТРОИТЕЛЕЙ(3,9:1) | ЧЕЛ.-Ч | 1.56 | 31.2
37. 2 | 3 | ЗАТРАТЫ ТРУДА МАШИНИСТОВ | ЧЕЛ.-Ч | 0.004 | 0.08
ИТОГО ОПЛАТА ТРУДА:
37. 3 | 521 | ДРЕЛИ ЭЛЕКТРИЧЕСКИЕ | МАШ.-Ч | 0.04 | 0.8
37. 4 | 766 | КРАНЫ НА АВТОМОБИЛЬНОМ ХОДУ ПРИ РАБОТЕ НА МОНТАЖЕ ТЕХНОЛОГИЧЕСКОГО ОБОРУДОВАНИЯ 10 Т | МАШ.-Ч | 0.002 | 0.04
37. 5 | 2016 | УСТАНОВКИ ДЛЯ СВАРКИ РУЧНОЙ ДУГОВОЙ (ПОСТОЯННОГО ТОКА) | МАШ.-Ч | 0.13 | 2.6
37. 6 | 2510 | АВТОМОБИЛИ БОРТОВЫЕ ГРУЗОПОДЪЕМНОСТЬЮ ДО 8 Т | МАШ.-Ч | 0.002 | 0.04
ИТОГО ЭКСПЛУАТАЦИЯ МАШИН:
37. 7 | 30434 | ДЮБЕЛИ РАСПОРНЫЕ | 100ШТ | 0.014 | 0.28
37. 8 | 30478 | ДЮБЕЛИ ДЛЯ ПРИСТРЕЛКИ | 10ШТ | 1.22 | 24.4
37. 9 | 30484 | БОЛТЫ СТРОИТЕЛЬНЫЕ С ГАЙКАМИ И ШАЙБАМИ | КГ | 0.049 | 0.98
37.10 | 35377 | ЭЛЕКТРОДЫ ДИАМЕТРОМ 4 ММ Э42А | КГ | 0.07 | 1.4
37.11 | 64674 | ПАТРОНЫ ДЛЯ ПРИСТРЕЛКИ | 10ШТ | 1.22 | 24.4
37.12 | 64806 | ПЕРЕМЫЧКИ ГИБКИЕ, ТИП ПГС-50 | ШТ | 1 | 20
ИТОГО МАТЕРИАЛОВ:
38 | М | ВЫКЛЮЧАТЕЛЬ АВТОМАТИЧЕСКИЙ НА ОТХ.ЛИНИЯХ ВА47-100 1Р 10А | ШТ | 4
39 | М | ВЫКЛЮЧАТЕЛЬ АВТОМАТИЧЕСКИЙ НА ОТХ.ЛИНИЯХ ВА47-100 1Р 6А | ШТ | 16
ОБОРУДОВАНИЕ ЩАО2
40 | Ц0803-572-03 | БЛОК УПРАВЛЕНИЯ ШКАФНОГО ИСПОЛНЕНИЯ ИЛИ РАСПРЕДЕЛИТЕЛЬНЫЙ ПУНКТ [ШКАФ], УСТАНАВЛИВАЕМЫЙ НА СТЕНЕ, ВЫСОТА И ШИРИНА, ММ, ДО 600Х600 | ШТ | 4
40. 1 | 1 | ЗАТРАТЫ ТРУДА РАБОЧИХ-СТРОИТЕЛЕЙ(4,2:1) | ЧЕЛ.-Ч | 2.32 | 9.28
40. 2 | 3 | ЗАТРАТЫ ТРУДА МАШИНИСТОВ | ЧЕЛ.-Ч | 0.2 | 0.8
ИТОГО ОПЛАТА ТРУДА:
40. 3 | 766 | КРАНЫ НА АВТОМОБИЛЬНОМ ХОДУ ПРИ РАБОТЕ НА МОНТАЖЕ ТЕХНОЛОГИЧЕСКОГО ОБОРУДОВАНИЯ 10 Т | МАШ.-Ч | 0.1 | 0.4
40. 4 | 2016 | УСТАНОВКИ ДЛЯ СВАРКИ РУЧНОЙ ДУГОВОЙ (ПОСТОЯННОГО ТОКА) | МАШ.-Ч | 0.77 | 3.08
40. 5 | 2510 | АВТОМОБИЛИ БОРТОВЫЕ ГРУЗОПОДЪЕМНОСТЬЮ ДО 8 Т | МАШ.-Ч | 0.1 | 0.4
ИТОГО ЭКСПЛУАТАЦИЯ МАШИН:
40. 6 | 35377 | ЭЛЕКТРОДЫ ДИАМЕТРОМ 4 ММ Э42А | КГ | 0.15 | 0.6
ИТОГО МАТЕРИАЛОВ:
41 | М | ЩИТ ГЕРМЕТИЧНЫЙ 4 МОДУЛЯ IP66 | К-Т | 4
42 | Ц0803-526-01 | ВЫКЛЮЧАТЕЛИ УСТАНОВОЧНЫЕ АВТОМАТИЧЕСКИЕ [АВТОМАТЫ] ИЛИ НЕАВТОМАТИЧЕСКИЕ. АВТОМАТ ОДНО-, ДВУХ-, ТРЕХПОЛЮСНЫЙ, УСТАНАВЛИВАЕМЫЙ НА КОНСТРУКЦИИ НА СТЕНЕ ИЛИ КОЛОННЕ, НА ТОК, А, ДО 25 | ШТ | 12
42. 1 | 1 | ЗАТРАТЫ ТРУДА РАБОЧИХ-СТРОИТЕЛЕЙ(3,9:1) | ЧЕЛ.-Ч | 1.56 | 18.72
42. 2 | 3 | ЗАТРАТЫ ТРУДА МАШИНИСТОВ | ЧЕЛ.-Ч | 0.004 | 0.048
ИТОГО ОПЛАТА ТРУДА:
42. 3 | 521 | ДРЕЛИ ЭЛЕКТРИЧЕСКИЕ | МАШ.-Ч | 0.04 | 0.48
42. 4 | 766 | КРАНЫ НА АВТОМОБИЛЬНОМ ХОДУ ПРИ РАБОТЕ НА МОНТАЖЕ ТЕХНОЛОГИЧЕСКОГО ОБОРУДОВАНИЯ 10 Т | МАШ.-Ч | 0.002 | 0.024
42. 5 | 2016 | УСТАНОВКИ ДЛЯ СВАРКИ РУЧНОЙ ДУГОВОЙ (ПОСТОЯННОГО ТОКА) | МАШ.-Ч | 0.13 | 1.56
42. 6 | 2510 | АВТОМОБИЛИ БОРТОВЫЕ ГРУЗОПОДЪЕМНОСТЬЮ ДО 8 Т | МАШ.-Ч | 0.002 | 0.024
ИТОГО ЭКСПЛУАТАЦИЯ МАШИН:
42. 7 | 30434 | ДЮБЕЛИ РАСПОРНЫЕ | 100ШТ | 0.014 | 0.168
42. 8 | 30478 | ДЮБЕЛИ ДЛЯ ПРИСТРЕЛКИ | 10ШТ | 1.22 | 14.64
42. 9 | 30484 | БОЛТЫ СТРОИТЕЛЬНЫЕ С ГАЙКАМИ И ШАЙБАМИ | КГ | 0.049 | 0.588
42.10 | 35377 | ЭЛЕКТРОДЫ ДИАМЕТРОМ 4 ММ Э42А | КГ | 0.07 | 0.84
42.11 | 64674 | ПАТРОНЫ ДЛЯ ПРИСТРЕЛКИ | 10ШТ | 1.22 | 14.64
42.12 | 64806 | ПЕРЕМЫЧКИ ГИБКИЕ, ТИП ПГС-50 | ШТ | 1 | 12
ИТОГО МАТЕРИАЛОВ:
43 | М | ВЫКЛЮЧАТЕЛЬ АВТОМАТИЧЕСКИЙ НА ОТХ.ЛИНИЯХ ВА47-100 1Р 10А | ШТ | 4
44 | М | ВЫКЛЮЧАТЕЛЬ АВТОМАТИЧЕСКИЙ НА ОТХ.ЛИНИЯХ ВА47-100 1Р 6А | ШТ | 8
РАЗДЕЛ 2. СВЕТОВОДНЫЕ СВЕТИЛЬНИКИ
45 | Ц0803-594-06 | СВЕТИЛЬНИК, ОТДЕЛЬНО УСТАНАВЛИВАЕМЫЙ НА ПОДВЕСАХ [ШТАНГАХ], С КОЛИЧЕСТВОМ ЛАМП В СВЕТИЛЬНИКЕ 1 | 100ШТ | 3.16
45. 1 | 1 | ЗАТРАТЫ ТРУДА РАБОЧИХ-СТРОИТЕЛЕЙ(4,2:1) | ЧЕЛ.-Ч | 111 | 350.76
45. 2 | 3 | ЗАТРАТЫ ТРУДА МАШИНИСТОВ | ЧЕЛ.-Ч | 44.4 | 140.304
ИТОГО ОПЛАТА ТРУДА:
45. 3 | 766 | КРАНЫ НА АВТОМОБИЛЬНОМ ХОДУ ПРИ РАБОТЕ НА МОНТАЖЕ ТЕХНОЛОГИЧЕСКОГО ОБОРУДОВАНИЯ 10 Т | МАШ.-Ч | 1.59 | 5.0244
45. 4 | 1488 | ПОДЪЕМНИКИ ГИДРАВЛИЧЕСКИЕ ВЫСОТОЙ ПОДЪЕМА 10 М | МАШ.-Ч | 41.2 | 130.192
45. 5 | 2510 | АВТОМОБИЛИ БОРТОВЫЕ ГРУЗОПОДЪЕМНОСТЬЮ ДО 8 Т | МАШ.-Ч | 1.59 | 5.0244
ИТОГО ЭКСПЛУАТАЦИЯ МАШИН:
46 | М | ПОДВЕСНОЙ СВЕТИЛЬНИК LED CC6 80W | ШТ | 316
47 | Ц0803-593-21 МИНСТРОЙ РУЗ 05.01.21 N 2 | СВЕТИЛЬНИК СВЕТОДИОДНЫЙ ПОТОЛОЧНЫЙ | 100 ШТ | 3.29
47. 1 | 1 | ЗАТРАТЫ ТРУДА РАБОЧИХ-СТРОИТЕЛЕЙ(4,2:1) | ЧЕЛ.-Ч | 78.56 | 258.462
47. 2 | 3 | ЗАТРАТЫ ТРУДА МАШИНИСТОВ | ЧЕЛ.-Ч | 0.04 | 0.1316
ИТОГО ОПЛАТА ТРУДА:
47. 3 | 766 | КРАНЫ НА АВТОМОБИЛЬНОМ ХОДУ ПРИ РАБОТЕ НА МОНТАЖЕ ТЕХНОЛОГИЧЕСКОГО ОБОРУДОВАНИЯ 10 Т | МАШ.-Ч | 0.02 | 0.0658
47. 4 | 2510 | АВТОМОБИЛИ БОРТОВЫЕ ГРУЗОПОДЪЕМНОСТЬЮ ДО 8 Т | МАШ.-Ч | 0.02 | 0.0658
ИТОГО ЭКСПЛУАТАЦИЯ МАШИН:
48 | М | LED PANEL AK-FLPS 72W | ШТ | 44
49 | М | LED PANEL AK-FLPS 36W | ШТ | 44
50 | М | LED PANEL AK-FLPS 24W | ШТ | 145
51 | М | LED ПАНЕЛИ RIMLESS 18W | ШТ | 8
52 | М | LED ПАНЕЛИ RIMLESS 12W | ШТ | 56
53 | М | LED ПАНЕЛЬ НАКЛАДНОЙ 9W | ШТ | 30
54 | М | LED ПАНЕЛЬ НАКЛАДНОЙ 6W | ШТ | 2
55 | Ц0803-593-20 МИНСТРОЙ РУЗ 05.01.21 N 2 | СВЕТИЛЬНИК СВЕТОДИОДНЫЙ НАСТЕННЫЙ | 100 ШТ | 0.09
55. 1 | 1 | ЗАТРАТЫ ТРУДА РАБОЧИХ-СТРОИТЕЛЕЙ(4,2:1) | ЧЕЛ.-Ч | 68.24 | 6.1416
55. 2 | 3 | ЗАТРАТЫ ТРУДА МАШИНИСТОВ | ЧЕЛ.-Ч | 0.04 | 0.0036
ИТОГО ОПЛАТА ТРУДА:
55. 3 | 766 | КРАНЫ НА АВТОМОБИЛЬНОМ ХОДУ ПРИ РАБОТЕ НА МОНТАЖЕ ТЕХНОЛОГИЧЕСКОГО ОБОРУДОВАНИЯ 10 Т | МАШ.-Ч | 0.02 | 0.0018
55. 4 | 2510 | АВТОМОБИЛИ БОРТОВЫЕ ГРУЗОПОДЪЕМНОСТЬЮ ДО 8 Т | МАШ.-Ч | 0.02 | 0.0018
ИТОГО ЭКСПЛУАТАЦИЯ МАШИН:
56 | М | СВЕТИЛЬНИК НАСТЕННЫЙ GW CIRCUS 16 ВТ | ШТ | 9
57 | Ц0803-593-21 МИНСТРОЙ РУЗ 05.01.21 N 2 | СВЕТИЛЬНИК СВЕТОДИОДНЫЙ ПОТОЛОЧНЫЙ | 100 ШТ | 1.96
57. 1 | 1 | ЗАТРАТЫ ТРУДА РАБОЧИХ-СТРОИТЕЛЕЙ(4,2:1) | ЧЕЛ.-Ч | 78.56 | 153.978
57. 2 | 3 | ЗАТРАТЫ ТРУДА МАШИНИСТОВ | ЧЕЛ.-Ч | 0.04 | 0.0784
ИТОГО ОПЛАТА ТРУДА:
57. 3 | 766 | КРАНЫ НА АВТОМОБИЛЬНОМ ХОДУ ПРИ РАБОТЕ НА МОНТАЖЕ ТЕХНОЛОГИЧЕСКОГО ОБОРУДОВАНИЯ 10 Т | МАШ.-Ч | 0.02 | 0.0392
57. 4 | 2510 | АВТОМОБИЛИ БОРТОВЫЕ ГРУЗОПОДЪЕМНОСТЬЮ ДО 8 Т | МАШ.-Ч | 0.02 | 0.0392
ИТОГО ЭКСПЛУАТАЦИЯ МАШИН:
58 | М | LED СВЕТИЛЬНИК 20 ВТ С ДАТЧИКОМ ДВИЖЕНИЯ | ШТ | 84
59 | М | СВЕТИЛЬНИК АВАРИЙНЫЙ ССА1010 3Ч | ШТ | 47
60 | М | УЛЬТРА СЕНСОРНЫЙ ДАТЧИК ST753BR | ШТ | 65
МОНТАЖНЫЕ МАТЕРИАЛЫ
61 | Ц0803-591-02 | ВЫКЛЮЧАТЕЛИ, ПЕРЕКЛЮЧАТЕЛИ И ШТЕПСЕЛЬНЫЕ РОЗЕТКИ. ВЫКЛЮЧАТЕЛЬ ОДНОКЛАВИШНЫЙ УТОПЛЕННОГО ТИПА ПРИ СКРЫТОЙ ПРОВОДКЕ | 100ШТ | 1.05
61. 1 | 1 | ЗАТРАТЫ ТРУДА РАБОЧИХ-СТРОИТЕЛЕЙ(4,2:1) | ЧЕЛ.-Ч | 32.2 | 33.81
61. 2 | 3 | ЗАТРАТЫ ТРУДА МАШИНИСТОВ | ЧЕЛ.-Ч | 0.08 | 0.084
ИТОГО ОПЛАТА ТРУДА:
61. 3 | 766 | КРАНЫ НА АВТОМОБИЛЬНОМ ХОДУ ПРИ РАБОТЕ НА МОНТАЖЕ ТЕХНОЛОГИЧЕСКОГО ОБОРУДОВАНИЯ 10 Т | МАШ.-Ч | 0.04 | 0.042
61. 4 | 2510 | АВТОМОБИЛИ БОРТОВЫЕ ГРУЗОПОДЪЕМНОСТЬЮ ДО 8 Т | МАШ.-Ч | 0.04 | 0.042
ИТОГО ЭКСПЛУАТАЦИЯ МАШИН:
62 | М | ВЫКЛЮЧАТЕЛЬ 1-Х SCHNEIDER ELECTRIC ЭТЮД 10АХ 250В | ШТ | 105
63 | Ц0803-591-05 | ВЫКЛЮЧАТЕЛИ, ПЕРЕКЛЮЧАТЕЛИ И ШТЕПСЕЛЬНЫЕ РОЗЕТКИ. ВЫКЛЮЧАТЕЛЬ ДВУХКЛАВИШНЫЙ УТОПЛЕННОГО ТИПА ПРИ СКРЫТОЙ ПРОВОДКЕ | 100ШТ | 0.59
63. 1 | 1 | ЗАТРАТЫ ТРУДА РАБОЧИХ-СТРОИТЕЛЕЙ(4,2:1) | ЧЕЛ.-Ч | 32.8 | 19.352
63. 2 | 3 | ЗАТРАТЫ ТРУДА МАШИНИСТОВ | ЧЕЛ.-Ч | 0.08 | 0.0472
ИТОГО ОПЛАТА ТРУДА:
63. 3 | 766 | КРАНЫ НА АВТОМОБИЛЬНОМ ХОДУ ПРИ РАБОТЕ НА МОНТАЖЕ ТЕХНОЛОГИЧЕСКОГО ОБОРУДОВАНИЯ 10 Т | МАШ.-Ч | 0.04 | 0.0236
63. 4 | 2510 | АВТОМОБИЛИ БОРТОВЫЕ ГРУЗОПОДЪЕМНОСТЬЮ ДО 8 Т | МАШ.-Ч | 0.04 | 0.0236
ИТОГО ЭКСПЛУАТАЦИЯ МАШИН:
64 | М | ВЫКЛЮЧАТЕЛЬ 2-Х SCHNEIDER ELECTRIC ЭТЮД 10АХ 250В | ШТ | 50
65 | М | ВЫКЛЮЧАТЕЛЬ 3-Х SCHNEIDER ELECTRIC ЭТЮД 10АХ 250В | ШТ | 9
66 | Ц1008-019-01 | ПРОЧЕЕ ОБОРУДОВАНИЕ ЭЛЕКТРОЧАСОФИКАЦИИ. КОРОБКА ОТВЕТВИТЕЛЬНАЯ НА СТЕНЕ | ШТ | 400
66. 1 | 1 | ЗАТРАТЫ ТРУДА РАБОЧИХ-СТРОИТЕЛЕЙ(4,1:1) | ЧЕЛ.-Ч | 0.5 | 200
ИТОГО ОПЛАТА ТРУДА:
66. 2 | 30654 | ГИПСОВЫЕ ВЯЖУЩИЕ Г-3 | Т | 5e-05 | 0.02
66. 3 | 32539 | ПРОВОЛОКА СТАЛЬНАЯ НИЗКОУГЛЕРОДИСТАЯ РАЗНОГО НАЗНАЧЕНИЯ ОЦИНКОВАННАЯ ДИАМЕТРОМ 1,6 ММ | Т | 1e-05 | 0.004
66. 4 | 35101 | ШУРУПЫ С ПОЛУКРУГЛОЙ ГОЛОВКОЙ 4Х40 ММ | Т | 1e-05 | 0.004
ИТОГО МАТЕРИАЛОВ:
67 | М | РАСПРЕДЕЛИТЕЛЬНАЯ КОРОБКА ESS 85X85X50 | ШТ | 400
68 | М | ПОДРОЗЕТНИК ПОД БЕТОН/КИРПИЧ/БЛОКИ 68Х45 ММ ESS | ШТ | 500
69 | Ц0803-591-09 | ВЫКЛЮЧАТЕЛИ,ПЕРЕКЛЮЧАТЕЛИ И ШТЕПСЕЛЬНЫЕ РОЗЕТКИ. РОЗЕТКА ШТЕПСЕЛЬНАЯ УТОПЛЕННОГО ТИПА ПРИ СКРЫТОЙ ПРОВОДКЕ | 100ШТ | 2.78
69. 1 | 1 | ЗАТРАТЫ ТРУДА РАБОЧИХ-СТРОИТЕЛЕЙ(4,2:1) | ЧЕЛ.-Ч | 38.1 | 105.918
69. 2 | 3 | ЗАТРАТЫ ТРУДА МАШИНИСТОВ | ЧЕЛ.-Ч | 0.08 | 0.2224
ИТОГО ОПЛАТА ТРУДА:
69. 3 | 766 | КРАНЫ НА АВТОМОБИЛЬНОМ ХОДУ ПРИ РАБОТЕ НА МОНТАЖЕ ТЕХНОЛОГИЧЕСКОГО ОБОРУДОВАНИЯ 10 Т | МАШ.-Ч | 0.04 | 0.1112
69. 4 | 2510 | АВТОМОБИЛИ БОРТОВЫЕ ГРУЗОПОДЪЕМНОСТЬЮ ДО 8 Т | МАШ.-Ч | 0.04 | 0.1112
ИТОГО ЭКСПЛУАТАЦИЯ МАШИН:
70 | М | РОЗЕТКА ШТЕПСЕЛЬНАЯ ДЛЯ СКР. УСТАНОВКИ С ЗАЩИТНЫМ КОНТАКТОМ 2-МЕСТ. 16 А | ШТ | 8
71 | М | НАПОЛЬНЫЙ ЛЮЧОК НА 4 МОДУЛЯ / РАСПРЕДЕЛИТЕЛЬНЫЙ БОКС SCF-169P | ШТ | 202
72 | М | НАСТОЛЬНАЯ РОЗЕТКА ЧЕРНАЯ ESS-146 | ШТ | 68
73 | Ц0802-403-03 | ПРОВОД В ЗАЩИТНОЙ ОБОЛОЧКЕ ИЛИ КАБЕЛЬ ДВУХ-ТРЕХЖИЛЬНЫЕ ПОД ШТУКАТУРКУ ПО СТЕНАМ ИЛИ В БОРОЗДАХ | 100М | 96.1
73. 1 | 1 | ЗАТРАТЫ ТРУДА РАБОЧИХ-СТРОИТЕЛЕЙ(3,8:1) | ЧЕЛ.-Ч | 37 | 3555.7
73. 2 | 3 | ЗАТРАТЫ ТРУДА МАШИНИСТОВ | ЧЕЛ.-Ч | 5.27 | 506.447
ИТОГО ОПЛАТА ТРУДА:
73. 3 | 766 | КРАНЫ НА АВТОМОБИЛЬНОМ ХОДУ ПРИ РАБОТЕ НА МОНТАЖЕ ТЕХНОЛОГИЧЕСКОГО ОБОРУДОВАНИЯ 10 Т | МАШ.-Ч | 0.03 | 2.883
73. 4 | 1488 | ПОДЪЕМНИКИ ГИДРАВЛИЧЕСКИЕ ВЫСОТОЙ ПОДЪЕМА 10 М | МАШ.-Ч | 5.21 | 500.681
73. 5 | 2510 | АВТОМОБИЛИ БОРТОВЫЕ ГРУЗОПОДЪЕМНОСТЬЮ ДО 8 Т | МАШ.-Ч | 0.03 | 2.883
ИТОГО ЭКСПЛУАТАЦИЯ МАШИН:
74 | М | КАБЕЛЬ ВВГНГ(А)LS-0,66 КВ, С МЕДНЫМИ ЖИЛАМИ В ПВХ ИЗОЛЯЦИИ И ПВХ ОБОЛОЧКЕ СЕЧ. 3Х1,5 ММ2 ВВГНГ(А)LS-0,66КВ | 1000М | 5.91
75 | М | КАБЕЛЬ ВВГНГ(А)LS-0,66 КВ, С МЕДНЫМИ ЖИЛАМИ В ПВХ ИЗОЛЯЦИИ И ПВХ ОБОЛОЧКЕ СЕЧ. 3Х2,5 ММ2 ВВГНГ(А)LS-0,66КВ | 1000М | 3.7
ЗАЗЕМЛЕНИЕ
76 | Ц0802-471-04 ДОП. 8 | ЗАЗЕМЛИТЕЛЬ ВЕРТИКАЛЬНЫЙ ИЗ КРУГЛОЙ СТАЛИ, ДИАМЕТР, ММ 16 | 10ШТ | 0.4
76. 1 | 1 | ЗАТРАТЫ ТРУДА РАБОЧИХ-СТРОИТЕЛЕЙ(3,8:1) | ЧЕЛ.-Ч | 8.29 | 3.316
76. 2 | 3 | ЗАТРАТЫ ТРУДА МАШИНИСТОВ | ЧЕЛ.-Ч | 0.28 | 0.112
ИТОГО ОПЛАТА ТРУДА:
76. 3 | 766 | КРАНЫ НА АВТОМОБИЛЬНОМ ХОДУ ПРИ РАБОТЕ НА МОНТАЖЕ ТЕХНОЛОГИЧЕСКОГО ОБОРУДОВАНИЯ 10 Т | МАШ.-Ч | 0.14 | 0.056
76. 4 | 2016 | УСТАНОВКИ ДЛЯ СВАРКИ РУЧНОЙ ДУГОВОЙ (ПОСТОЯННОГО ТОКА) | МАШ.-Ч | 2.54 | 1.016
76. 5 | 2510 | АВТОМОБИЛИ БОРТОВЫЕ ГРУЗОПОДЪЕМНОСТЬЮ ДО 8 Т | МАШ.-Ч | 0.14 | 0.056
ИТОГО ЭКСПЛУАТАЦИЯ МАШИН:
76. 6 | 31248 | ЛАК БИТУМНЫЙ БТ-123 | Т | 0.002 | 0.0008
76. 7 | 35377 | ЭЛЕКТРОДЫ ДИАМЕТРОМ 4 ММ Э42А | КГ | 0.78 | 0.312
ИТОГО МАТЕРИАЛОВ:
77 | М | СТАЛЬ УГЛОВАЯ 40Х40Х4ММ | М | 12
78 | Ц0802-472-01 ДОП. 8 | ЗАЗЕМЛЯЮЩИЕ ПРОВОДНИКИ. ЗАЗЕМЛИТЕЛЬ ГОРИЗОНТАЛЬНЫЙ ИЗ СТАЛИ КРУГЛОЙ ДИАМЕТРОМ 12 ММ | 100М | 0.06
78. 1 | 1 | ЗАТРАТЫ ТРУДА РАБОЧИХ-СТРОИТЕЛЕЙ(3,8:1) | ЧЕЛ.-Ч | 19 | 1.14
78. 2 | 3 | ЗАТРАТЫ ТРУДА МАШИНИСТОВ | ЧЕЛ.-Ч | 0.28 | 0.0168
ИТОГО ОПЛАТА ТРУДА:
78. 3 | 766 | КРАНЫ НА АВТОМОБИЛЬНОМ ХОДУ ПРИ РАБОТЕ НА МОНТАЖЕ ТЕХНОЛОГИЧЕСКОГО ОБОРУДОВАНИЯ 10 Т | МАШ.-Ч | 0.14 | 0.0084
78. 4 | 2016 | УСТАНОВКИ ДЛЯ СВАРКИ РУЧНОЙ ДУГОВОЙ (ПОСТОЯННОГО ТОКА) | МАШ.-Ч | 3.13 | 0.1878
78. 5 | 2510 | АВТОМОБИЛИ БОРТОВЫЕ ГРУЗОПОДЪЕМНОСТЬЮ ДО 8 Т | МАШ.-Ч | 0.14 | 0.0084
ИТОГО ЭКСПЛУАТАЦИЯ МАШИН:
78. 6 | 35377 | ЭЛЕКТРОДЫ ДИАМЕТРОМ 4 ММ Э42А | КГ | 0.6 | 0.036
ИТОГО МАТЕРИАЛОВ:
79 | М | СТАЛЬ КРУГЛАЯ Д-20ММ L=1,5 М | ШТ | 4
80 | М | СОЕДИНИТЕЛЬНЫЙ ЭЛЕМЕНТ (2 ИЛИ 4 НАПРАВЛЕНИЯ) ДЛЯ ОЦИНКОВАННОЙ ПОЛОСЫ 30Х3,5 ММ | ШТ | 16
81 | М | СТАЛЬ ПОЛОСОВАЯ 40Х4 | М | 1.2
82 | М | КАТАНКА ОЦИНКОВАННАЯ Д=10ММ | М | 104
83 | М | СОЕДИНИТЕЛЬНЫЙ ПРОВОДНИК КОНТУРА, МЕДНЫЙ МНОГОЖИЛЬНЫЙ КАБЕЛЬ 50 ММ | М | 300
84 | М | ПРОВОДНИК УРАВНИВАНИЯ ПОТЕНЦИАЛОВ (КОНТУР),МЕДНЫЙ 50 ММ, ПРОКЛАДЫВАЕТСЯ НА ГЛУБИНЕ 1 МЕТР. | М | 76
85 | Ц0802-412-02 | ЗАТЯГИВАНИЕ ПРОВОДОВ В ПРОЛОЖЕННЫЕ ТРУБЫ И МЕТАЛЛИЧЕСКИЕ РУКАВА. ПРОВОД ПЕРВЫЙ ОДНОЖИЛЬНЫЙ ИЛИ МНОГОЖИЛЬНЫЙ В ОБЩЕЙ ОПЛЕТКЕ, СУММАРНОЕ СЕЧЕНИЕ, ММ2, ДО 6 | 100М | 14.8
85. 1 | 1 | ЗАТРАТЫ ТРУДА РАБОЧИХ-СТРОИТЕЛЕЙ(3,8:1) | ЧЕЛ.-Ч | 6.74 | 99.752
85. 2 | 3 | ЗАТРАТЫ ТРУДА МАШИНИСТОВ | ЧЕЛ.-Ч | 0.04 | 0.592
ИТОГО ОПЛАТА ТРУДА:
85. 3 | 766 | КРАНЫ НА АВТОМОБИЛЬНОМ ХОДУ ПРИ РАБОТЕ НА МОНТАЖЕ ТЕХНОЛОГИЧЕСКОГО ОБОРУДОВАНИЯ 10 Т | МАШ.-Ч | 0.02 | 0.296
85. 4 | 2510 | АВТОМОБИЛИ БОРТОВЫЕ ГРУЗОПОДЪЕМНОСТЬЮ ДО 8 Т | МАШ.-Ч | 0.02 | 0.296
ИТОГО ЭКСПЛУАТАЦИЯ МАШИН:
86 | М | КАБЕЛЬ ВВГНГ-0,66 КВ, С МЕДНЫМИ ЖИЛАМИ В ПВХ ИЗОЛЯЦИИ И ПВХ ОБОЛОЧКЕ СЕЧ. 5Х10 ММ2 ВВГНГ-0,66КВ | 1000М | 0.1
87 | М | КАБЕЛЬ ВВГНГ-0,66 КВ, С МЕДНЫМИ ЖИЛАМИ В ПВХ ИЗОЛЯЦИИ И ПВХ ОБОЛОЧКЕ СЕЧ. 5Х16 ММ2 ВВГНГ-0,66КВ | 1000М | 0.05
88 | М | КАБЕЛЬ ВВГНГ-0,66 КВ, С МЕДНЫМИ ЖИЛАМИ В ПВХ ИЗОЛЯЦИИ И ПВХ ОБОЛОЧКЕ СЕЧ. 5Х25 ММ2 ВВГНГ-0,66КВ | 1000М | 0.2
89 | М | КАБЕЛЬ ВВГНГ-0,66 КВ, С МЕДНЫМИ ЖИЛАМИ В ПВХ ИЗОЛЯЦИИ И ПВХ ОБОЛОЧКЕ СЕЧ. 5Х35 ММ2 ВВГНГ-0,66КВ | 1000М | 0.2
90 | М | КАБЕЛЬ ВВГНГ-0,66 КВ, С МЕДНЫМИ ЖИЛАМИ В ПВХ ИЗОЛЯЦИИ И ПВХ ОБОЛОЧКЕ СЕЧ. 5Х70 ММ2 ВВГНГ-0,66КВ | 1000М | 0.15
91 | М | КАБЕЛЬ ВВГНГ-0,66 КВ, С МЕДНЫМИ ЖИЛАМИ В ПВХ ИЗОЛЯЦИИ И ПВХ ОБОЛОЧКЕ СЕЧ. 5Х60 ММ2 ВВГНГ-0,66КВ | 1000М | 0.58
92 | М | КАБЕЛЬ ВВГНГ-0,66 КВ, С МЕДНЫМИ ЖИЛАМИ В ПВХ ИЗОЛЯЦИИ И ПВХ ОБОЛОЧКЕ СЕЧ. 5Х40 ММ2 ВВГНГ-0,66КВ | 1000М | 0.2
93 | Ц0803-572-06 | БЛОК УПРАВЛЕНИЯ ШКАФНОГО ИСПОЛНЕНИЯ ИЛИ РАСПРЕДЕЛИТЕЛЬНЫЙ ПУНКТ [ШКАФ], УСТАНАВЛИВАЕМЫЙ НА ПОЛУ, ВЫСОТА И ШИРИНА ДО 1200Х1000 ММ | ШТ | 2
93. 1 | 1 | ЗАТРАТЫ ТРУДА РАБОЧИХ-СТРОИТЕЛЕЙ(4,2:1) | ЧЕЛ.-Ч | 3.49 | 6.98
93. 2 | 3 | ЗАТРАТЫ ТРУДА МАШИНИСТОВ | ЧЕЛ.-Ч | 0.6 | 1.2
ИТОГО ОПЛАТА ТРУДА:
93. 3 | 766 | КРАНЫ НА АВТОМОБИЛЬНОМ ХОДУ ПРИ РАБОТЕ НА МОНТАЖЕ ТЕХНОЛОГИЧЕСКОГО ОБОРУДОВАНИЯ 10 Т | МАШ.-Ч | 0.3 | 0.6
93. 4 | 2016 | УСТАНОВКИ ДЛЯ СВАРКИ РУЧНОЙ ДУГОВОЙ (ПОСТОЯННОГО ТОКА) | МАШ.-Ч | 0.79 | 1.58
93. 5 | 2510 | АВТОМОБИЛИ БОРТОВЫЕ ГРУЗОПОДЪЕМНОСТЬЮ ДО 8 Т | МАШ.-Ч | 0.3 | 0.6
ИТОГО ЭКСПЛУАТАЦИЯ МАШИН:
93. 6 | 35377 | ЭЛЕКТРОДЫ ДИАМЕТРОМ 4 ММ Э42А | КГ | 0.25 | 0.5
ИТОГО МАТЕРИАЛОВ:
94 | М | ВВОДНО-РАСПРЕДЕЛИТЕЛЬНОЕ УСТРОЙСТВО НАПОЛЬНЫЙ ВРУ1-11-10 | К-Т | 2
95 | Ц0802-409-09 МИНСТРОЙ РУЗ 05.01.21 N 2 | ТРУБА ГОФРИРОВАННАЯ ПВХ ДЛЯ ЗАЩИТЫ ПРОВОДОВ И КАБЕЛЕЙ ПО СТЕНАМ, КОЛОННАМ, ПОТОЛКАМ | 100 М | 95
95. 1 | 1 | ЗАТРАТЫ ТРУДА РАБОЧИХ-СТРОИТЕЛЕЙ(3,8:1) | ЧЕЛ.-Ч | 15.2 | 1444
95. 2 | 3 | ЗАТРАТЫ ТРУДА МАШИНИСТОВ | ЧЕЛ.-Ч | 0.05 | 4.75
ИТОГО ОПЛАТА ТРУДА:
95. 3 | 2509 | АВТОМОБИЛИ БОРТОВЫЕ ГРУЗОПОДЪЕМНОСТЬЮ ДО 5 Т | МАШ.-Ч | 0.05 | 4.75
95. 4 | 2875 | ПЕРФОРАТОРЫ ЭЛЕКТРИЧЕСКИЕ | МАШ.-Ч | 4.84 | 459.8
ИТОГО ЭКСПЛУАТАЦИЯ МАШИН:
95. 5 | 49353 | ДЮБЕЛИ РАСПОРНЫЕ (МАРКА ПО ПРОЕКТУ) | ШТ | 175 | 16625
ИТОГО МАТЕРИАЛОВ:
96 | М | ТРУБА ПОЛИВИНИЛХЛОРИДНАЯ ПВХ Д-25 ММ | М | 3500
97 | М | ТРУБА ПОЛИВИНИЛХЛОРИДНАЯ ПВХ Д-40 ММ | М | 500
98 | М | ТРУБА ПОЛИВИНИЛХЛОРИДНАЯ ПВХ Д-20 ММ | М | 5500
99 | Ц0803-572-06 | БЛОК УПРАВЛЕНИЯ ШКАФНОГО ИСПОЛНЕНИЯ ИЛИ РАСПРЕДЕЛИТЕЛЬНЫЙ ПУНКТ [ШКАФ], УСТАНАВЛИВАЕМЫЙ НА ПОЛУ, ВЫСОТА И ШИРИНА ДО 1200Х1000 ММ | ШТ | 10
99. 1 | 1 | ЗАТРАТЫ ТРУДА РАБОЧИХ-СТРОИТЕЛЕЙ(4,2:1) | ЧЕЛ.-Ч | 3.49 | 34.9
99. 2 | 3 | ЗАТРАТЫ ТРУДА МАШИНИСТОВ | ЧЕЛ.-Ч | 0.6 | 6
ИТОГО ОПЛАТА ТРУДА:
99. 3 | 766 | КРАНЫ НА АВТОМОБИЛЬНОМ ХОДУ ПРИ РАБОТЕ НА МОНТАЖЕ ТЕХНОЛОГИЧЕСКОГО ОБОРУДОВАНИЯ 10 Т | МАШ.-Ч | 0.3 | 3
99. 4 | 2016 | УСТАНОВКИ ДЛЯ СВАРКИ РУЧНОЙ ДУГОВОЙ (ПОСТОЯННОГО ТОКА) | МАШ.-Ч | 0.79 | 7.9
99. 5 | 2510 | АВТОМОБИЛИ БОРТОВЫЕ ГРУЗОПОДЪЕМНОСТЬЮ ДО 8 Т | МАШ.-Ч | 0.3 | 3
ИТОГО ЭКСПЛУАТАЦИЯ МАШИН:
99. 6 | 35377 | ЭЛЕКТРОДЫ ДИАМЕТРОМ 4 ММ Э42А | КГ | 0.25 | 2.5
ИТОГО МАТЕРИАЛОВ:
100 | М | ЩИТ АВАРИЙНОГО ПЕРЕКЛЮЧЕНИЯ ЩАП-53 ТРЕХФАЗНЫЙ НОМИНАЛЬНЫЙ ТОК 100А IEK | К-Т | 8
101 | М | ВВОДНО-РАСПРЕДЕЛИТЕЛЬНЫЕ УСТРОЙСТВА ВРУ: 1 ВРУ1-21-10УХЛ4 | К-Т | 2
102 | М | БЕСПЕРЕБОЙНЫЙ БЛОК ПИТАНИЯ KEOR T EVO 10 KВA | К-Т | 14
| ИТОГО ПРОЧИЕ ВНЕРЕСУРСНЫЕ ЗАТРАТЫ: |  | СУМ
| ИТОГО ПРЯМЫЕ ЗАТРАТЫ |  | СУМ
| СОСТАВИЛ |  | ИСПОЛНИТЕЛЬ

## РС (3)
АДМИНИСТРАТИВНОЕ ЗДАНИЕ "ДИРЕКЦИИ ТЕХНОЛОГИЧЕСКОГО ПАРКА ПРОГРАМНЫХ ПРОДУКТОВ И ИНФОРМАЦИОННЫХ ТЕХНОЛОГИИ" (ДАЛЕЕ - ДИРЕКЦИЯ ПО АДРЕСУ: СЫРДАРЬИНСКАЯ ОБЛАСТЬ, ГОРОД ГУЛИСТАН, МФЙ САЙКАЛ, УЛИЦА ИСЛАМ КАРИМОВА, ДОМ 62
(наименование стройки)
|  | ЛОКАЛЬНЫЙ РЕСУРСНЫЙ СМЕТНЫЙ РАСЧЕТ | №
(локальная ресурсная смета)
на | ЭЛЕКТРООСВЕЩЕНИЕ
(наименование работ и затрат, наименование объекта)
Основание:
Сметная стоимость
Составлен В ТЕКУЩИХ ЦЕНАХ
N п.п. | Шифр номера нормативов и коды ресурсов | Наименование работ и затрат | Единица измерения | Количество
1 | 2 | 3 | 4 | 5
ИТОГО ПО ЛОКАЛЬНОМУ РЕСУРСНОМУ РАСЧЕТУ, СОСТАВЛЕННОМУ НА ОСНОВЕ ЛОКАЛЬНОЙ РЕСУРСНОЙ ВЕДОМОСТИ N
ТРУДОВЫЕ РЕСУРСЫ
1 | 1 | ЗАТРАТЫ ТРУДА РАБОЧИХ-СТРОИТЕЛЕЙ | ЧЕЛ.-Ч | 6591.6496
2 | 3 | ЗАТРАТЫ ТРУДА МАШИНИСТОВ | ЧЕЛ.-Ч | 667.045
| ИТОГО ПО ТРУДОВЫМ РЕСУРСАМ: |  | СУМ
СТРОИТЕЛЬНЫЕ МАШИНЫ И МЕХАНИЗМЫ
3 | 521 | ДРЕЛИ ЭЛЕКТРИЧЕСКИЕ | МАШ.-Ч | 6.08
4 | 766 | КРАНЫ НА АВТОМОБИЛЬНОМ ХОДУ ПРИ РАБОТЕ НА МОНТАЖЕ ТЕХНОЛОГИЧЕСКОГО ОБОРУДОВАНИЯ 10 Т | МАШ.-Ч | 15.6794
5 | 1488 | ПОДЪЕМНИКИ ГИДРАВЛИЧЕСКИЕ ВЫСОТОЙ ПОДЪЕМА 10 М | МАШ.-Ч | 630.873
6 | 2016 | УСТАНОВКИ ДЛЯ СВАРКИ РУЧНОЙ ДУГОВОЙ (ПОСТОЯННОГО ТОКА) | МАШ.-Ч | 55.0838
7 | 2509 | АВТОМОБИЛИ БОРТОВЫЕ ГРУЗОПОДЪЕМНОСТЬЮ ДО 5 Т | МАШ.-Ч | 4.75
8 | 2510 | АВТОМОБИЛИ БОРТОВЫЕ ГРУЗОПОДЪЕМНОСТЬЮ ДО 8 Т | МАШ.-Ч | 15.6794
9 | 2647 | ПРЕССЫ ГИДРАВЛИЧЕСКИЕ С ЭЛЕКТРОПРИВОДОМ | МАШ.-Ч | 1.6
10 | 2875 | ПЕРФОРАТОРЫ ЭЛЕКТРИЧЕСКИЕ | МАШ.-Ч | 459.8
| ИТОГО ПО СТРОИТЕЛЬНЫМ МАШИНАМ: |  | СУМ
МАТЕРИАЛЬНЫЕ РЕСУРСЫ
11 | 30434 | ДЮБЕЛИ РАСПОРНЫЕ | 100ШТ | 2.128
12 | 30478 | ДЮБЕЛИ ДЛЯ ПРИСТРЕЛКИ | 10ШТ | 185.44
13 | 30484 | БОЛТЫ СТРОИТЕЛЬНЫЕ С ГАЙКАМИ И ШАЙБАМИ | КГ | 10.096
14 | 30654 | ГИПСОВЫЕ ВЯЖУЩИЕ Г-3 | Т | 0.02
15 | 31248 | ЛАК БИТУМНЫЙ БТ-123 | Т | 0.0008
16 | 32539 | ПРОВОЛОКА СТАЛЬНАЯ НИЗКОУГЛЕРОДИСТАЯ РАЗНОГО НАЗНАЧЕНИЯ ОЦИНКОВАННАЯ ДИАМЕТРОМ 1,6 ММ | Т | 0.004
17 | 35101 | ШУРУПЫ С ПОЛУКРУГЛОЙ ГОЛОВКОЙ 4Х40 ММ | Т | 0.004
18 | 35377 | ЭЛЕКТРОДЫ ДИАМЕТРОМ 4 ММ Э42А | КГ | 18.788
19 | 49353 | ДЮБЕЛИ РАСПОРНЫЕ (МАРКА ПО ПРОЕКТУ) | ШТ | 16625
20 | 64674 | ПАТРОНЫ ДЛЯ ПРИСТРЕЛКИ | 10ШТ | 185.44
21 | 64806 | ПЕРЕМЫЧКИ ГИБКИЕ, ТИП ПГС-50 | ШТ | 152
22 | М | LED PANEL AK-FLPS 24W | ШТ | 145
23 | М | ПОДВЕСНОЙ СВЕТИЛЬНИК LED CC6 80W | ШТ | 316
24 | М | ТРУБА ПОЛИВИНИЛХЛОРИДНАЯ ПВХ Д-20 ММ | М | 5500
25 | М | ТРУБА ПОЛИВИНИЛХЛОРИДНАЯ ПВХ Д-40 ММ | М | 500
26 | М | ТРУБА ПОЛИВИНИЛХЛОРИДНАЯ ПВХ Д-25 ММ | М | 3500
27 | М | ПРОВОДНИК УРАВНИВАНИЯ ПОТЕНЦИАЛОВ (КОНТУР),МЕДНЫЙ 50 ММ, ПРОКЛАДЫВАЕТСЯ НА ГЛУБИНЕ 1 МЕТР. | М | 76
28 | М | СОЕДИНИТЕЛЬНЫЙ ПРОВОДНИК КОНТУРА, МЕДНЫЙ МНОГОЖИЛЬНЫЙ КАБЕЛЬ 50 ММ | М | 300
29 | М | КАТАНКА ОЦИНКОВАННАЯ Д=10ММ | М | 104
30 | М | СТАЛЬ ПОЛОСОВАЯ 40Х4 | М | 1.2
31 | М | СОЕДИНИТЕЛЬНЫЙ ЭЛЕМЕНТ (2 ИЛИ 4 НАПРАВЛЕНИЯ) ДЛЯ ОЦИНКОВАННОЙ ПОЛОСЫ 30Х3,5 ММ | ШТ | 16
32 | М | СТАЛЬ КРУГЛАЯ Д-20ММ L=1,5 М | ШТ | 4
33 | М | СТАЛЬ УГЛОВАЯ 40Х40Х4ММ | М | 12
34 | М | НАСТОЛЬНАЯ РОЗЕТКА ЧЕРНАЯ ESS-146 | ШТ | 68
35 | М | НАПОЛЬНЫЙ ЛЮЧОК НА 4 МОДУЛЯ / РАСПРЕДЕЛИТЕЛЬНЫЙ БОКС SCF-169P | ШТ | 202
36 | М | РОЗЕТКА ШТЕПСЕЛЬНАЯ ДЛЯ СКР. УСТАНОВКИ С ЗАЩИТНЫМ КОНТАКТОМ 2-МЕСТ. 16 А | ШТ | 8
37 | М | ПОДРОЗЕТНИК ПОД БЕТОН/КИРПИЧ/БЛОКИ 68Х45 ММ ESS | ШТ | 500
38 | М | РАСПРЕДЕЛИТЕЛЬНАЯ КОРОБКА ESS 85X85X50 | ШТ | 400
39 | М | ВЫКЛЮЧАТЕЛЬ 3-Х SCHNEIDER ELECTRIC ЭТЮД 10АХ 250В | ШТ | 9
40 | М | ВЫКЛЮЧАТЕЛЬ 2-Х SCHNEIDER ELECTRIC ЭТЮД 10АХ 250В | ШТ | 50
41 | М | ВЫКЛЮЧАТЕЛЬ 1-Х SCHNEIDER ELECTRIC ЭТЮД 10АХ 250В | ШТ | 105
42 | М | УЛЬТРА СЕНСОРНЫЙ ДАТЧИК ST753BR | ШТ | 65
43 | М | СВЕТИЛЬНИК АВАРИЙНЫЙ ССА1010 3Ч | ШТ | 47
44 | М | LED СВЕТИЛЬНИК 20 ВТ С ДАТЧИКОМ ДВИЖЕНИЯ | ШТ | 84
45 | М | СВЕТИЛЬНИК НАСТЕННЫЙ GW CIRCUS 16 ВТ | ШТ | 9
46 | М | LED ПАНЕЛЬ НАКЛАДНОЙ 6W | ШТ | 2
47 | М | LED ПАНЕЛЬ НАКЛАДНОЙ 9W | ШТ | 30
48 | М | LED ПАНЕЛИ RIMLESS 12W | ШТ | 56
49 | М | LED ПАНЕЛИ RIMLESS 18W | ШТ | 8
50 | М | LED PANEL AK-FLPS 36W | ШТ | 44
51 | М | LED PANEL AK-FLPS 72W | ШТ | 44
| ИТОГО ПО СТРОИТЕЛЬНЫМ МАТЕРИАЛАМ: |  | СУМ
ОБОРУДОВАНИЕ
52 | М | БЕСПЕРЕБОЙНЫЙ БЛОК ПИТАНИЯ KEOR T EVO 10 KВA | К-Т | 14
53 | М | ЩИТ ГЕРМЕТИЧНЫЙ 12 МОДУЛЯ IP66 | К-Т | 8
54 | М | ВЫКЛЮЧАТЕЛЬ АВТОМАТИЧЕСКИЙ НА ОТХ.ЛИНИЯХ ВА47-100 1Р 6А | ШТ | 28
55 | М | ВЫКЛЮЧАТЕЛЬ АВТОМАТИЧЕСКИЙ НА ОТХ.ЛИНИЯХ ВА47-100 1Р 10А | ШТ | 16
56 | М | ЩИТ ГЕРМЕТИЧНЫЙ 4 МОДУЛЯ IP66 | К-Т | 8
57 | М | ВВОДНО-РАСПРЕДЕЛИТЕЛЬНЫЕ УСТРОЙСТВА ВРУ: 1 ВРУ1-21-10УХЛ4 | К-Т | 2
58 | М | ВВОДНО-РАСПРЕДЕЛИТЕЛЬНОЕ УСТРОЙСТВО НАПОЛЬНЫЙ ВРУ1-11-10 | К-Т | 2
59 | М | ЩИТ АВАРИЙНОГО ПЕРЕКЛЮЧЕНИЯ ЩАП-53 ТРЕХФАЗНЫЙ НОМИНАЛЬНЫЙ ТОК 100А IEK | К-Т | 8
60 | М | ВЫКЛЮЧАТЕЛЬ АВТОМАТИЧЕСКИЙ НА ОТХ.ЛИНИЯХ ВА47-100 1Р 16А | ШТ | 8
61 | М | ЩИТ ГЕРМЕТИЧНЫЙ 6 МОДУЛЯ IP66 | К-Т | 4
62 | М | ВЫКЛЮЧАТЕЛЬ АВТОМАТИЧЕСКИЙ НА ОТХ.ЛИНИЯХ ВА47-100 1Р 25А | ШТ | 4
63 | М | ВЫКЛЮЧАТЕЛЬ АВТОМАТИЧЕСКИЙ НА ОТХ.ЛИНИЯХ ДИФФЕРИНЦИАЛЬНОГО ТОКА АВДТ 32N 2P 10A | ШТ | 60
64 | М | ВЫКЛЮЧАТЕЛЬ АВТОМАТИЧЕСКИЙ НА ОТХ.ЛИНИЯХ ВА47-100 3Р 25А | ШТ | 12
65 | М | ЩИТ ГЕРМЕТИЧНЫЙ 18 МОДУЛЯ IP66 | К-Т | 4
66 | М | ВЫКЛЮЧАТЕЛЬ АВТОМАТИЧЕСКИЙ НА ОТХ.ЛИНИЯХ ВА47-100 3Р 40А | ШТ | 8
67 | М | ВЫКЛЮЧАТЕЛЬ АВТОМАТИЧЕСКИЙ НА ОТХ.ЛИНИЯХ ДИФФЕРИНЦИАЛЬНОГО ТОКА АВДТ 32N 2P 16A | ШТ | 16
68 | М | ЩИТ ГЕРМЕТИЧНЫЙ 24 МОДУЛЯ IP66 | К-Т | 4
69 | М | ЩИТ ГЕРМЕТИЧНЫЙ 8 МОДУЛЯ IP66 | К-Т | 4
| ИТОГО ОБОРУДОВАНИЕ: |  | СУМ
ПРОЧИЕ ВНЕРЕСУРСНЫЕ ЗАТРАТЫ
70 | М | КАБЕЛЬ ВВГНГ(А)LS-0,66 КВ, С МЕДНЫМИ ЖИЛАМИ В ПВХ ИЗОЛЯЦИИ И ПВХ ОБОЛОЧКЕ СЕЧ. 3Х1,5 ММ2 ВВГНГ(А)LS-0,66КВ | 1000М | 5.91
71 | М | КАБЕЛЬ ВВГНГ-0,66 КВ, С МЕДНЫМИ ЖИЛАМИ В ПВХ ИЗОЛЯЦИИ И ПВХ ОБОЛОЧКЕ СЕЧ. 5Х40 ММ2 ВВГНГ-0,66КВ | 1000М | 0.2
72 | М | КАБЕЛЬ ВВГНГ-0,66 КВ, С МЕДНЫМИ ЖИЛАМИ В ПВХ ИЗОЛЯЦИИ И ПВХ ОБОЛОЧКЕ СЕЧ. 5Х25 ММ2 ВВГНГ-0,66КВ | 1000М | 0.2
73 | М | КАБЕЛЬ ВВГНГ-0,66 КВ, С МЕДНЫМИ ЖИЛАМИ В ПВХ ИЗОЛЯЦИИ И ПВХ ОБОЛОЧКЕ СЕЧ. 5Х35 ММ2 ВВГНГ-0,66КВ | 1000М | 0.2
74 | М | КАБЕЛЬ ВВГНГ-0,66 КВ, С МЕДНЫМИ ЖИЛАМИ В ПВХ ИЗОЛЯЦИИ И ПВХ ОБОЛОЧКЕ СЕЧ. 5Х70 ММ2 ВВГНГ-0,66КВ | 1000М | 0.15
75 | М | КАБЕЛЬ ВВГНГ-0,66 КВ, С МЕДНЫМИ ЖИЛАМИ В ПВХ ИЗОЛЯЦИИ И ПВХ ОБОЛОЧКЕ СЕЧ. 5Х60 ММ2 ВВГНГ-0,66КВ | 1000М | 0.58
76 | М | КАБЕЛЬ ВВГНГ-0,66 КВ, С МЕДНЫМИ ЖИЛАМИ В ПВХ ИЗОЛЯЦИИ И ПВХ ОБОЛОЧКЕ СЕЧ. 5Х10 ММ2 ВВГНГ-0,66КВ | 1000М | 0.1
77 | М | КАБЕЛЬ ВВГНГ-0,66 КВ, С МЕДНЫМИ ЖИЛАМИ В ПВХ ИЗОЛЯЦИИ И ПВХ ОБОЛОЧКЕ СЕЧ. 5Х16 ММ2 ВВГНГ-0,66КВ | 1000М | 0.05
78 | М | КАБЕЛЬ ВВГНГ(А)LS-0,66 КВ, С МЕДНЫМИ ЖИЛАМИ В ПВХ ИЗОЛЯЦИИ И ПВХ ОБОЛОЧКЕ СЕЧ. 3Х2,5 ММ2 ВВГНГ(А)LS-0,66КВ | 1000М | 3.7
| ИТОГО ПРОЧИЕ ВНЕРЕСУРСНЫЕ ЗАТРАТЫ: |  | СУМ
| ИТОГО ПРЯМЫЕ ЗАТРАТЫ |  | СУМ
| СОСТАВИЛ |  | ИСПОЛНИТЕЛЬ

## Ф-5 (5)
Наименование стройки - |  | АДМИНИСТРАТИВНОЕ ЗДАНИЕ "ДИРЕКЦИИ ТЕХНОЛОГИЧЕСКОГО ПАРКА ПРОГРАМНЫХ ПРОДУКТОВ И ИНФОРМАЦИОННЫХ ТЕХНОЛОГИИ" (ДАЛЕЕ - ДИРЕКЦИЯ ПО АДРЕСУ: СЫРДАРЬИНСКАЯ ОБЛАСТЬ, ГОРОД ГУЛИСТАН, МФЙ САЙКАЛ, УЛИЦА ИСЛАМ КАРИМОВА, ДОМ 62
Объект номер -
ЛОКАЛЬНАЯ РЕСУРСНАЯ СМЕТА №
на
Наименование объекта - |  | МАЛО АРХИТЕКТУРНЫЕ ФОРМЫ
Основание:
Сметная стоимость
Нормативная трудоемкость
Сметная заработная плата
Составлена В ТЕКУЩИХ ЦЕНАХ
N п.п. | Шифр номера нормативов и коды ресурсов | Наименование работ и затрат | Единица измерения | Количество
|  |  |  | на единицу измерения | по проектным данным
1 | 2 | 3 | 4 | 5 | 6
РАЗДЕЛ 1. МЕТАЛЛИЧЕСКИЕ ОГРАЖДЕНИЯ
ЗЕМЛЯННЫЕ РАБОТЫ
1 | Е0101-005-02 | РАЗРАБОТКА ГРУНТА ТРАНШЕЙНЫМИ РОТОРНЫМИ ЭКСКАВАТОРАМИ ПРИ ШИРИНЕ ТРАНШЕИ 1,2 М ГЛУБИНОЙ ДО 1,4 М, ГРУППА ГРУНТОВ 2 | 1000М3 | 0.042
1. 1 | 3 | ЗАТРАТЫ ТРУДА МАШИНИСТОВ | ЧЕЛ.-Ч | 15.96 | 0.67032
ИТОГО ОПЛАТА ТРУДА:
1. 2 | 2341 | ЭКСКАВАТОРЫ ШНЕКОРОТОРНЫЕ НА ТРАКТОРЕ 79 (108) КВТ (Л.С.) | МАШ.-Ч | 7.98 | 0.33516
ИТОГО ЭКСПЛУАТАЦИЯ МАШИН:
2 | Е0101-033-02 | ЗАСЫПКА ТРАНШЕЙ И КОТЛОВАНОВ С ПЕРЕМЕЩЕНИЕМ ГРУНТА ДО 5 М БУЛЬДОЗЕРАМИ МОЩНОСТЬЮ 59 [80] КВТ [Л.С.], 2 ГРУППА ГРУНТОВ | 1000М3 | 0.03
2. 1 | 3 | ЗАТРАТЫ ТРУДА МАШИНИСТОВ | ЧЕЛ.-Ч | 8.87 | 0.2661
ИТОГО ОПЛАТА ТРУДА:
2. 2 | 257 | БУЛЬДОЗЕРЫ ПРИ РАБОТЕ НА ДРУГИХ ВИДАХ СТРОИТЕЛЬСТВА (КРОМЕ ВОДОХОЗЯЙСТВЕННОГО) 59 (80) КВТ (Л.С.) | МАШ.-Ч | 8.87 | 0.2661
ИТОГО ЭКСПЛУАТАЦИЯ МАШИН:
3 | Е310-1026 | ПЕРЕВОЗКА ГРУЗОВ АВТОМОБИЛЕМ, РАССТОЯНИЕ ПЕРЕВОЗКИ 26 КМ, КЛАСС ГРУЗА 1 | Т | 18
3. 1 | 3 | ЗАТРАТЫ ТРУДА МАШИНИСТОВ | ЧЕЛ.-Ч | 0.1736 | 3.1248
ИТОГО ОПЛАТА ТРУДА:
3. 2 | 163 | АВТОМОБИЛИ-САМОСВАЛЫ ГРУЗОПОДЪЕМНОСТЬЮ ДО 10 Т | МАШ.-Ч | 0.1736 | 3.1248
ИТОГО ЭКСПЛУАТАЦИЯ МАШИН:
4 | Е0102-005-01 | УПЛОТНЕНИЕ ГРУНТА ПНЕВМАТИЧЕСКИМИ ТРАМБОВКАМИ, ГРУППА ГРУНТОВ 1, 2 | 100М3 | 0.3
4. 1 | 1 | ЗАТРАТЫ ТРУДА РАБОЧИХ-СТРОИТЕЛЕЙ(3:1) | ЧЕЛ.-Ч | 12.53 | 3.759
4. 2 | 3 | ЗАТРАТЫ ТРУДА МАШИНИСТОВ | ЧЕЛ.-Ч | 3.04 | 0.912
ИТОГО ОПЛАТА ТРУДА:
4. 3 | 660 | КОМПРЕССОРЫ ПЕРЕДВИЖНЫЕ С ДВИГАТЕЛЕМ ВНУТРЕННЕГО СГОРАНИЯ ДАВЛЕНИЕМ ДО 686 КПА (7 АТМ.) 5 М3/МИН | МАШ.-Ч | 3.04 | 0.912
4. 4 | 1866 | ТРАМБОВКИ ПНЕВМАТИЧЕСКИЕ | МАШ.-Ч | 12.18 | 3.654
ИТОГО ЭКСПЛУАТАЦИЯ МАШИН:
ФУНДАМЕНТ ФЛ-1
5 | Е0601-001-01 ДОП. 3 | УСТРОЙСТВО БЕТОННОЙ ПОДГОТОВКИ | 100М3 | 0.0333
5. 1 | 1 | ЗАТРАТЫ ТРУДА РАБОЧИХ-СТРОИТЕЛЕЙ(2:1) | ЧЕЛ.-Ч | 180 | 5.994
5. 2 | 3 | ЗАТРАТЫ ТРУДА МАШИНИСТОВ | ЧЕЛ.-Ч | 18.13 | 0.60373
ИТОГО ОПЛАТА ТРУДА:
5. 3 | 403 | ВИБРАТОРЫ ГЛУБИННЫЕ | МАШ.-Ч | 48 | 1.5984
5. 4 | 698 | КРАНЫ БАШЕННЫЕ ПРИ РАБОТЕ НА ДРУГИХ ВИДАХ СТРОИТЕЛЬСТВА 8 Т | МАШ.-Ч | 18 | 0.5994
5. 5 | 2509 | АВТОМОБИЛИ БОРТОВЫЕ ГРУЗОПОДЪЕМНОСТЬЮ ДО 5 Т | МАШ.-Ч | 0.13 | 0.004329
ИТОГО ЭКСПЛУАТАЦИЯ МАШИН:
5. 6 | 9219 | ВОДА | М3 | 0.2 | 0.00666
5. 7 | 22003 | БЕТОН ТЯЖЕЛЫЙ, КЛАСС В 7,5 (М100) | М3 | 102 | 3.3966
5. 8 | 35516 | РОГОЖА | М2 | 250 | 8.325
ИТОГО МАТЕРИАЛОВ:
6 | Е0601-001-22 | УСТРОЙСТВО ЛЕНТОЧНЫХ ФУНДАМЕНТОВ ЖЕЛЕЗОБЕТОННЫХ ПРИ ШИРИНЕ ПОВЕРХУ ДО 1000 ММ | 100 М3 | 0.1918
6. 1 | 1 | ЗАТРАТЫ ТРУДА РАБОЧИХ-СТРОИТЕЛЕЙ(3,3:1) | ЧЕЛ.-Ч | 446.04 | 85.55
6. 2 | 3 | ЗАТРАТЫ ТРУДА МАШИНИСТОВ | ЧЕЛ.-Ч | 30.64 | 5.8768
ИТОГО ОПЛАТА ТРУДА:
6. 3 | 112 | АВТОПОГРУЗЧИКИ 5 Т | МАШ.-Ч | 0.27 | 0.051786
6. 4 | 403 | ВИБРАТОРЫ ГЛУБИННЫЕ | МАШ.-Ч | 21.42 | 4.1084
6. 5 | 698 | КРАНЫ БАШЕННЫЕ ПРИ РАБОТЕ НА ДРУГИХ ВИДАХ СТРОИТЕЛЬСТВА 8 Т | МАШ.-Ч | 27.25 | 5.2265
6. 6 | 762 | КРАНЫ НА АВТОМОБИЛЬНОМ ХОДУ ПРИ РАБОТЕ НА ДРУГИХ ВИДАХ СТРОИТЕЛЬСТВА 10 Т | МАШ.-Ч | 1.25 | 0.23975
6. 7 | 1571 | ПИЛА ЭЛЕКТРИЧЕСКАЯ ЦЕПНАЯ | МАШ.-Ч | 0.81 | 0.15536
6. 8 | 2016 | УСТАНОВКИ ДЛЯ СВАРКИ РУЧНОЙ ДУГОВОЙ (ПОСТОЯННОГО ТОКА) | МАШ.-Ч | 123.76 | 23.737
6. 9 | 2509 | АВТОМОБИЛИ БОРТОВЫЕ ГРУЗОПОДЪЕМНОСТЬЮ ДО 5 Т | МАШ.-Ч | 1.87 | 0.35867
ИТОГО ЭКСПЛУАТАЦИЯ МАШИН:
6.10 | 9219 | ВОДА | М3 | 0.283 | 0.054279
6.11 | 22006 | БЕТОН ТЯЖЕЛЫЙ, КЛАСС В 15 (М200) | М3 | 101.5 | 19.4677
6.12 | 30407 | ГВОЗДИ СТРОИТЕЛЬНЫЕ | Т | 0.013 | 0.002493
6.13 | 32524 | КАТАНКА ГОРЯЧЕКАТАНАЯ В МОТКАХ ДИАМЕТРОМ 6,3-6,5 ММ | Т | 0.0303 | 0.005812
6.14 | 35310 | ЭЛЕКТРОДЫ ДИАМЕТРОМ 4 ММ Э42 | Т | 0.13 | 0.024934
6.15 | 35516 | РОГОЖА | М2 | 88.2 | 16.917
6.16 | 36053 | ДОСКИ ОБРЕЗНЫЕ ХВОЙНЫХ ПОРОД ДЛИНОЙ 4-6,5 М, ШИРИНОЙ 75-150 ММ, ТОЛЩИНОЙ 25 ММ, III СОРТА | М3 | 0.14 | 0.026852
6.17 | 36061 | ДОСКИ ОБРЕЗНЫЕ ХВОЙНЫХ ПОРОД ДЛИНОЙ 4-6,5 М, ШИРИНОЙ 75-150 ММ, ТОЛЩИНОЙ 44 ММ И БОЛЕЕ, III СОРТА | М3 | 0.47 | 0.090146
6.18 | 51619 | ЩИТЫ ИЗ ДОСОК ТОЛЩИНОЙ 25 ММ | М2 | 39.2 | 7.5186
ИТОГО МАТЕРИАЛОВ:
7 | С124-9214 | АРМАТУРА ДЛЯ МОНОЛИТНЫХ ЖЕЛЕЗОБЕТОННЫХ КОНСТРУКЦИЙ В ВИДЕ ПРОДОЛЬНЫХ СТЕРЖНЕЙ, ПЕРИОДИЧЕСКОГО ПРОФИЛЯ КЛАССА АIII, ДИАМЕТРОМ 12 ММ | Т | 1.0468
8 | С124-9216 | АРМАТУРА ДЛЯ МОНОЛИТНЫХ ЖЕЛЕЗОБЕТОННЫХ КОНСТРУКЦИЙ В ВИДЕ ПРОДОЛЬНЫХ СТЕРЖНЕЙ, ПЕРИОДИЧЕСКОГО ПРОФИЛЯ КЛАССА АIII, ДИАМЕТРОМ 16-ММ | Т | 0.33147
9 | С124-9210 | АРМАТУРА ДЛЯ МОНОЛИТНЫХ ЖЕЛЕЗОБЕТОННЫХ КОНСТРУКЦИЙ В ВИДЕ ПРОДОЛЬНЫХ СТЕРЖНЕЙ, ГЛАДКАЯ КЛАССА АI, ДИАМЕТРОМ 6 ММ | Т | 0.07393
10 | С124-9214 | АРМАТУРА ДЛЯ МОНОЛИТНЫХ ЖЕЛЕЗОБЕТОННЫХ КОНСТРУКЦИЙ В ВИДЕ ПРОДОЛЬНЫХ СТЕРЖНЕЙ, ПЕРИОДИЧЕСКОГО ПРОФИЛЯ КЛАССА АIII, ДИАМЕТРОМ 12 ММ | Т | 0.01543
МЕТАЛЛИЧЕСКАЯ ОГРАЖДЕНИЕ РАЗВЕРТКИ ЗАБОРА. ВИД-1
11 | Ц3801-003-01 ДОП. 4 | ИЗГОТОВЛЕНИЕ МЕТАЛИЧЕСКИХ КОНСТРУКЦИЙ ОГРАЖДЕНИЯ | Т | 0.44115
11. 1 | 1 | ЗАТРАТЫ ТРУДА РАБОЧИХ-СТРОИТЕЛЕЙ(4:1) | ЧЕЛ.-Ч | 91 | 40.145
11. 2 | 3 | ЗАТРАТЫ ТРУДА МАШИНИСТОВ | ЧЕЛ.-Ч | 7.34 | 3.238
ИТОГО ОПЛАТА ТРУДА:
11. 3 | 521 | ДРЕЛИ ЭЛЕКТРИЧЕСКИЕ | МАШ.-Ч | 0.3 | 0.13234
11. 4 | 1147 | МАШИНЫ ШЛИФОВАЛЬНЫЕ ЭЛЕКТРИЧЕСКИЕ | МАШ.-Ч | 1.1 | 0.48527
11. 5 | 1567 | ПРЕСС-НОЖНИЦЫ КОМБИНИРОВАННЫЕ | МАШ.-Ч | 0.84 | 0.37057
11. 6 | 2016 | УСТАНОВКИ ДЛЯ СВАРКИ РУЧНОЙ ДУГОВОЙ (ПОСТОЯННОГО ТОКА) | МАШ.-Ч | 27.3 | 12.0434
11. 7 | 2577 | АППАРАТЫ ДЛЯ ГАЗОВОЙ СВАРКИ И РЕЗКИ | МАШ.-Ч | 1 | 0.44115
ИТОГО ЭКСПЛУАТАЦИЯ МАШИН:
11. 8 | 34241 | КИСЛОРОД ТЕХНИЧЕСКИЙ ГАЗООБРАЗНЫЙ | М3 | 2.6 | 1.147
11. 9 | 35318 | ЭЛЕКТРОДЫ ДИАМЕТРОМ 5 ММ Э42 | Т | 0.0215 | 0.009485
11.10 | 45077 | ПРОПАН-БУТАН, СМЕСЬ ТЕХНИЧЕСКАЯ | КГ | 0.5 | 0.22057
ИТОГО МАТЕРИАЛОВ:
12 | С124-9256 | ТРУБЫ СТАЛЬНОЙ КВАДРАТНОГО СЕЧЕНИЯ 80Х80Х4,0ММ | Т | 0.20076
13 | С124-9256 | ТРУБЫ СТАЛЬНОЙ КВАДРАТНОГО СЕЧЕНИЯ 50Х50Х2,0ММ | Т | 0.0322
14 | С124-9256 | ТРУБЫ СТАЛЬНОЙ КВАДРАТНОГО СЕЧЕНИЯ 40Х40Х3,0ММ | Т | 0.03978
15 | С124-9256 | ТРУБЫ СТАЛЬНОЙ КВАДРАТНОГО СЕЧЕНИЯ 40Х40Х2,0ММ | Т | 0.16691
16 | С124-9228 | ПРОКАТ ЛИСТОВОЙ ГОРЯЧЕКАТАНЫЙ ТОЛЩ-4,0ММ | Т | 0.0018
17 | Е0906-024-10 | МОНТАЖ ЛЕСТНИЦ, ПЛОЩАДОК, ОГРАЖДЕНИЙ, ПАНЕЛЕЙ И ДВЕРОК С ТЕПЛОИЗОЛЯЦИОННОЙ ОБШИВКОЙ | Т | 0.44115
17. 1 | 1 | ЗАТРАТЫ ТРУДА РАБОЧИХ-СТРОИТЕЛЕЙ(4:1) | ЧЕЛ.-Ч | 38.26 | 16.8784
17. 2 | 3 | ЗАТРАТЫ ТРУДА МАШИНИСТОВ | ЧЕЛ.-Ч | 0.89 | 0.39262
ИТОГО ОПЛАТА ТРУДА:
17. 3 | 977 | ЛЕБЕДКИ ЭЛЕКТРИЧЕСКИЕ, ТЯГОВЫМ УСИЛИЕМ 19,62 (2) КН (Т) | МАШ.-Ч | 10.09 | 4.4512
17. 4 | 1513 | ПРЕОБРАЗОВАТЕЛИ СВАРОЧНЫЕ С НОМИНАЛЬНЫМ СВАРОЧНЫМ ТОКОМ 315-500 А | МАШ.-Ч | 10.97 | 4.8394
17. 5 | 2509 | АВТОМОБИЛИ БОРТОВЫЕ ГРУЗОПОДЪЕМНОСТЬЮ ДО 5 Т | МАШ.-Ч | 0.44 | 0.19411
17. 6 | 2577 | АППАРАТЫ ДЛЯ ГАЗОВОЙ СВАРКИ И РЕЗКИ | МАШ.-Ч | 2.09 | 0.922
ИТОГО ЭКСПЛУАТАЦИЯ МАШИН:
17. 7 | 30407 | ГВОЗДИ СТРОИТЕЛЬНЫЕ | Т | 1e-05 | 4e-06
17. 8 | 31419 | ГРУНТОВКА ГФ-021 КРАСНО-КОРИЧНЕВАЯ | Т | 0.00031 | 0.000137
17. 9 | 31524 | РАСТВОРИТЕЛЬ МАРКИ Р-4 | Т | 0.0006 | 0.000265
17.10 | 32524 | КАТАНКА ГОРЯЧЕКАТАНАЯ В МОТКАХ ДИАМЕТРОМ 6,3-6,5 ММ | Т | 3e-05 | 1.3e-05
17.11 | 34241 | КИСЛОРОД ТЕХНИЧЕСКИЙ ГАЗООБРАЗНЫЙ | М3 | 1.7 | 0.74996
17.12 | 35310 | ЭЛЕКТРОДЫ ДИАМЕТРОМ 4 ММ Э42 | Т | 0.006 | 0.002647
17.13 | 45077 | ПРОПАН-БУТАН, СМЕСЬ ТЕХНИЧЕСКАЯ | КГ | 0.51 | 0.22499
ИТОГО МАТЕРИАЛОВ:
18 | Е1504-030-03 | МАСЛЯНАЯ ОКРАСКА МЕТАЛЛИЧЕСКИХ ПОВЕРХНОСТЕЙ СТАЛЬНЫХ БАЛОК, ТРУБ ДИАМЕТРОМ БОЛЕЕ 50 ММ И Т.П., КОЛИЧЕСТВО ОКРАСОК 2 | 100М2 | 0.1411
18. 1 | 1 | ЗАТРАТЫ ТРУДА РАБОЧИХ-СТРОИТЕЛЕЙ(3,3:1) | ЧЕЛ.-Ч | 40.59 | 5.7272
18. 2 | 3 | ЗАТРАТЫ ТРУДА МАШИНИСТОВ | ЧЕЛ.-Ч | 0.04 | 0.005644
ИТОГО ОПЛАТА ТРУДА:
18. 3 | 1522 | ПОДЪЕМНИКИ МАЧТОВЫЕ СТРОИТЕЛЬНЫЕ 0,5 Т | МАШ.-Ч | 0.01 | 0.001411
18. 4 | 2499 | АВТОМОБИЛИ БОРТОВЫЕ ГРУЗОПОДЪЕМНОСТЬЮ ДО 5 Т | МАШ.-Ч | 0.03 | 0.004233
ИТОГО ЭКСПЛУАТАЦИЯ МАШИН:
18. 5 | 31392 | ОЛИФА НАТУРАЛЬНАЯ | КГ | 2.7 | 0.38097
18. 6 | 43231 | КРАСКИ МАСЛЯНЫЕ ГОТОВЫЕ К ПРИМЕНЕНИЮ ДЛЯ ВНУТРЕННИХ РАБОТ | Т | 0.0246 | 0.003471
18. 7 | 44059 | ВЕТОШЬ | КГ | 0.3 | 0.04233
ИТОГО МАТЕРИАЛОВ:
МЕТАЛЛИЧЕСКАЯ ОГРАЖДЕНИЕ РАЗВЕРТКИ ЗАБОРА. ВИД-2
19 | Ц3801-003-01 ДОП. 4 | ИЗГОТОВЛЕНИЕ МЕТАЛИЧЕСКИХ КОНСТРУКЦИЙ ОГРАЖДЕНИЯ | Т | 0.3683
19. 1 | 1 | ЗАТРАТЫ ТРУДА РАБОЧИХ-СТРОИТЕЛЕЙ(4:1) | ЧЕЛ.-Ч | 91 | 33.5153
19. 2 | 3 | ЗАТРАТЫ ТРУДА МАШИНИСТОВ | ЧЕЛ.-Ч | 7.34 | 2.7033
ИТОГО ОПЛАТА ТРУДА:
19. 3 | 521 | ДРЕЛИ ЭЛЕКТРИЧЕСКИЕ | МАШ.-Ч | 0.3 | 0.11049
19. 4 | 1147 | МАШИНЫ ШЛИФОВАЛЬНЫЕ ЭЛЕКТРИЧЕСКИЕ | МАШ.-Ч | 1.1 | 0.40513
19. 5 | 1567 | ПРЕСС-НОЖНИЦЫ КОМБИНИРОВАННЫЕ | МАШ.-Ч | 0.84 | 0.30937
19. 6 | 2016 | УСТАНОВКИ ДЛЯ СВАРКИ РУЧНОЙ ДУГОВОЙ (ПОСТОЯННОГО ТОКА) | МАШ.-Ч | 27.3 | 10.055
19. 7 | 2577 | АППАРАТЫ ДЛЯ ГАЗОВОЙ СВАРКИ И РЕЗКИ | МАШ.-Ч | 1 | 0.3683
ИТОГО ЭКСПЛУАТАЦИЯ МАШИН:
19. 8 | 34241 | КИСЛОРОД ТЕХНИЧЕСКИЙ ГАЗООБРАЗНЫЙ | М3 | 2.6 | 0.95758
19. 9 | 35318 | ЭЛЕКТРОДЫ ДИАМЕТРОМ 5 ММ Э42 | Т | 0.0215 | 0.007918
19.10 | 45077 | ПРОПАН-БУТАН, СМЕСЬ ТЕХНИЧЕСКАЯ | КГ | 0.5 | 0.18415
ИТОГО МАТЕРИАЛОВ:
20 | С124-9256 | ТРУБЫ СТАЛЬНОЙ КВАДРАТНОГО СЕЧЕНИЯ 80Х80Х4,0ММ | Т | 0.13389
21 | С124-9256 | ТРУБЫ СТАЛЬНОЙ КВАДРАТНОГО СЕЧЕНИЯ 40Х40Х3,0ММ | Т | 0.05967
22 | С124-9256 | ТРУБЫ СТАЛЬНОЙ КВАДРАТНОГО СЕЧЕНИЯ 40Х40Х2,0ММ | Т | 0.17333
23 | С124-9228 | ПРОКАТ ЛИСТОВОЙ ГОРЯЧЕКАТАНЫЙ ТОЛЩ-4,0ММ | Т | 0.0014
24 | Е0906-024-10 | МОНТАЖ ЛЕСТНИЦ, ПЛОЩАДОК, ОГРАЖДЕНИЙ, ПАНЕЛЕЙ И ДВЕРОК С ТЕПЛОИЗОЛЯЦИОННОЙ ОБШИВКОЙ | Т | 0.3683
24. 1 | 1 | ЗАТРАТЫ ТРУДА РАБОЧИХ-СТРОИТЕЛЕЙ(4:1) | ЧЕЛ.-Ч | 38.26 | 14.091
24. 2 | 3 | ЗАТРАТЫ ТРУДА МАШИНИСТОВ | ЧЕЛ.-Ч | 0.89 | 0.32779
ИТОГО ОПЛАТА ТРУДА:
24. 3 | 977 | ЛЕБЕДКИ ЭЛЕКТРИЧЕСКИЕ, ТЯГОВЫМ УСИЛИЕМ 19,62 (2) КН (Т) | МАШ.-Ч | 10.09 | 3.7161
24. 4 | 1513 | ПРЕОБРАЗОВАТЕЛИ СВАРОЧНЫЕ С НОМИНАЛЬНЫМ СВАРОЧНЫМ ТОКОМ 315-500 А | МАШ.-Ч | 10.97 | 4.0403
24. 5 | 2509 | АВТОМОБИЛИ БОРТОВЫЕ ГРУЗОПОДЪЕМНОСТЬЮ ДО 5 Т | МАШ.-Ч | 0.44 | 0.16205
24. 6 | 2577 | АППАРАТЫ ДЛЯ ГАЗОВОЙ СВАРКИ И РЕЗКИ | МАШ.-Ч | 2.09 | 0.76975
ИТОГО ЭКСПЛУАТАЦИЯ МАШИН:
24. 7 | 30407 | ГВОЗДИ СТРОИТЕЛЬНЫЕ | Т | 1e-05 | 4e-06
24. 8 | 31419 | ГРУНТОВКА ГФ-021 КРАСНО-КОРИЧНЕВАЯ | Т | 0.00031 | 0.000114
24. 9 | 31524 | РАСТВОРИТЕЛЬ МАРКИ Р-4 | Т | 0.0006 | 0.000221
24.10 | 32524 | КАТАНКА ГОРЯЧЕКАТАНАЯ В МОТКАХ ДИАМЕТРОМ 6,3-6,5 ММ | Т | 3e-05 | 1.1e-05
24.11 | 34241 | КИСЛОРОД ТЕХНИЧЕСКИЙ ГАЗООБРАЗНЫЙ | М3 | 1.7 | 0.62611
24.12 | 35310 | ЭЛЕКТРОДЫ ДИАМЕТРОМ 4 ММ Э42 | Т | 0.006 | 0.00221
24.13 | 45077 | ПРОПАН-БУТАН, СМЕСЬ ТЕХНИЧЕСКАЯ | КГ | 0.51 | 0.18783
ИТОГО МАТЕРИАЛОВ:
25 | Е1504-030-03 | МАСЛЯНАЯ ОКРАСКА МЕТАЛЛИЧЕСКИХ ПОВЕРХНОСТЕЙ СТАЛЬНЫХ БАЛОК, ТРУБ ДИАМЕТРОМ БОЛЕЕ 50 ММ И Т.П., КОЛИЧЕСТВО ОКРАСОК 2 | 100М2 | 0.4452
25. 1 | 1 | ЗАТРАТЫ ТРУДА РАБОЧИХ-СТРОИТЕЛЕЙ(3,3:1) | ЧЕЛ.-Ч | 40.59 | 18.071
25. 2 | 3 | ЗАТРАТЫ ТРУДА МАШИНИСТОВ | ЧЕЛ.-Ч | 0.04 | 0.017808
ИТОГО ОПЛАТА ТРУДА:
25. 3 | 1522 | ПОДЪЕМНИКИ МАЧТОВЫЕ СТРОИТЕЛЬНЫЕ 0,5 Т | МАШ.-Ч | 0.01 | 0.004452
25. 4 | 2499 | АВТОМОБИЛИ БОРТОВЫЕ ГРУЗОПОДЪЕМНОСТЬЮ ДО 5 Т | МАШ.-Ч | 0.03 | 0.013356
ИТОГО ЭКСПЛУАТАЦИЯ МАШИН:
25. 5 | 31392 | ОЛИФА НАТУРАЛЬНАЯ | КГ | 2.7 | 1.202
25. 6 | 43231 | КРАСКИ МАСЛЯНЫЕ ГОТОВЫЕ К ПРИМЕНЕНИЮ ДЛЯ ВНУТРЕННИХ РАБОТ | Т | 0.0246 | 0.010952
25. 7 | 44059 | ВЕТОШЬ | КГ | 0.3 | 0.13356
ИТОГО МАТЕРИАЛОВ:
МЕТАЛЛИЧЕСКАЯ ОГРАЖДЕНИЕ РАЗВЕРТКИ ЗАБОРА. ВИД-3
26 | Ц3801-003-01 ДОП. 4 | ИЗГОТОВЛЕНИЕ МЕТАЛИЧЕСКИХ КОНСТРУКЦИЙ ОГРАЖДЕНИЯ | Т | 0.8068
26. 1 | 1 | ЗАТРАТЫ ТРУДА РАБОЧИХ-СТРОИТЕЛЕЙ(4:1) | ЧЕЛ.-Ч | 91 | 73.4188
26. 2 | 3 | ЗАТРАТЫ ТРУДА МАШИНИСТОВ | ЧЕЛ.-Ч | 7.34 | 5.9219
ИТОГО ОПЛАТА ТРУДА:
26. 3 | 521 | ДРЕЛИ ЭЛЕКТРИЧЕСКИЕ | МАШ.-Ч | 0.3 | 0.24204
26. 4 | 1147 | МАШИНЫ ШЛИФОВАЛЬНЫЕ ЭЛЕКТРИЧЕСКИЕ | МАШ.-Ч | 1.1 | 0.88748
26. 5 | 1567 | ПРЕСС-НОЖНИЦЫ КОМБИНИРОВАННЫЕ | МАШ.-Ч | 0.84 | 0.67771
26. 6 | 2016 | УСТАНОВКИ ДЛЯ СВАРКИ РУЧНОЙ ДУГОВОЙ (ПОСТОЯННОГО ТОКА) | МАШ.-Ч | 27.3 | 22.026
26. 7 | 2577 | АППАРАТЫ ДЛЯ ГАЗОВОЙ СВАРКИ И РЕЗКИ | МАШ.-Ч | 1 | 0.8068
ИТОГО ЭКСПЛУАТАЦИЯ МАШИН:
26. 8 | 34241 | КИСЛОРОД ТЕХНИЧЕСКИЙ ГАЗООБРАЗНЫЙ | М3 | 2.6 | 2.0977
26. 9 | 35318 | ЭЛЕКТРОДЫ ДИАМЕТРОМ 5 ММ Э42 | Т | 0.0215 | 0.017346
26.10 | 45077 | ПРОПАН-БУТАН, СМЕСЬ ТЕХНИЧЕСКАЯ | КГ | 0.5 | 0.4034
ИТОГО МАТЕРИАЛОВ:
27 | С124-9256 | ТРУБЫ СТАЛЬНОЙ КВАДРАТНОГО СЕЧЕНИЯ 80Х80Х4,0ММ | Т | 0.30602
28 | С124-9256 | ТРУБЫ СТАЛЬНОЙ КВАДРАТНОГО СЕЧЕНИЯ 40Х40Х3,0ММ | Т | 0.12929
29 | С124-9256 | ТРУБЫ СТАЛЬНОЙ КВАДРАТНОГО СЕЧЕНИЯ 40Х40Х2,0ММ | Т | 0.36826
30 | С124-9228 | ПРОКАТ ЛИСТОВОЙ ГОРЯЧЕКАТАНЫЙ ТОЛЩ-4,0ММ | Т | 0.0032
31 | Е0906-024-10 | МОНТАЖ ЛЕСТНИЦ, ПЛОЩАДОК, ОГРАЖДЕНИЙ, ПАНЕЛЕЙ И ДВЕРОК С ТЕПЛОИЗОЛЯЦИОННОЙ ОБШИВКОЙ | Т | 0.8068
31. 1 | 1 | ЗАТРАТЫ ТРУДА РАБОЧИХ-СТРОИТЕЛЕЙ(4:1) | ЧЕЛ.-Ч | 38.26 | 30.868
31. 2 | 3 | ЗАТРАТЫ ТРУДА МАШИНИСТОВ | ЧЕЛ.-Ч | 0.89 | 0.71805
ИТОГО ОПЛАТА ТРУДА:
31. 3 | 977 | ЛЕБЕДКИ ЭЛЕКТРИЧЕСКИЕ, ТЯГОВЫМ УСИЛИЕМ 19,62 (2) КН (Т) | МАШ.-Ч | 10.09 | 8.1406
31. 4 | 1513 | ПРЕОБРАЗОВАТЕЛИ СВАРОЧНЫЕ С НОМИНАЛЬНЫМ СВАРОЧНЫМ ТОКОМ 315-500 А | МАШ.-Ч | 10.97 | 8.8506
31. 5 | 2509 | АВТОМОБИЛИ БОРТОВЫЕ ГРУЗОПОДЪЕМНОСТЬЮ ДО 5 Т | МАШ.-Ч | 0.44 | 0.35499
31. 6 | 2577 | АППАРАТЫ ДЛЯ ГАЗОВОЙ СВАРКИ И РЕЗКИ | МАШ.-Ч | 2.09 | 1.6862
ИТОГО ЭКСПЛУАТАЦИЯ МАШИН:
31. 7 | 30407 | ГВОЗДИ СТРОИТЕЛЬНЫЕ | Т | 1e-05 | 8e-06
31. 8 | 31419 | ГРУНТОВКА ГФ-021 КРАСНО-КОРИЧНЕВАЯ | Т | 0.00031 | 0.00025
31. 9 | 31524 | РАСТВОРИТЕЛЬ МАРКИ Р-4 | Т | 0.0006 | 0.000484
31.10 | 32524 | КАТАНКА ГОРЯЧЕКАТАНАЯ В МОТКАХ ДИАМЕТРОМ 6,3-6,5 ММ | Т | 3e-05 | 2.4e-05
31.11 | 34241 | КИСЛОРОД ТЕХНИЧЕСКИЙ ГАЗООБРАЗНЫЙ | М3 | 1.7 | 1.3716
31.12 | 35310 | ЭЛЕКТРОДЫ ДИАМЕТРОМ 4 ММ Э42 | Т | 0.006 | 0.004841
31.13 | 45077 | ПРОПАН-БУТАН, СМЕСЬ ТЕХНИЧЕСКАЯ | КГ | 0.51 | 0.41147
ИТОГО МАТЕРИАЛОВ:
32 | Е1504-030-03 | МАСЛЯНАЯ ОКРАСКА МЕТАЛЛИЧЕСКИХ ПОВЕРХНОСТЕЙ СТАЛЬНЫХ БАЛОК, ТРУБ ДИАМЕТРОМ БОЛЕЕ 50 ММ И Т.П., КОЛИЧЕСТВО ОКРАСОК 2 | 100М2 | 0.6252
32. 1 | 1 | ЗАТРАТЫ ТРУДА РАБОЧИХ-СТРОИТЕЛЕЙ(3,3:1) | ЧЕЛ.-Ч | 40.59 | 25.377
32. 2 | 3 | ЗАТРАТЫ ТРУДА МАШИНИСТОВ | ЧЕЛ.-Ч | 0.04 | 0.025008
ИТОГО ОПЛАТА ТРУДА:
32. 3 | 1522 | ПОДЪЕМНИКИ МАЧТОВЫЕ СТРОИТЕЛЬНЫЕ 0,5 Т | МАШ.-Ч | 0.01 | 0.006252
32. 4 | 2499 | АВТОМОБИЛИ БОРТОВЫЕ ГРУЗОПОДЪЕМНОСТЬЮ ДО 5 Т | МАШ.-Ч | 0.03 | 0.018756
ИТОГО ЭКСПЛУАТАЦИЯ МАШИН:
32. 5 | 31392 | ОЛИФА НАТУРАЛЬНАЯ | КГ | 2.7 | 1.688
32. 6 | 43231 | КРАСКИ МАСЛЯНЫЕ ГОТОВЫЕ К ПРИМЕНЕНИЮ ДЛЯ ВНУТРЕННИХ РАБОТ | Т | 0.0246 | 0.01538
32. 7 | 44059 | ВЕТОШЬ | КГ | 0.3 | 0.18756
ИТОГО МАТЕРИАЛОВ:
МЕТАЛЛИЧЕСКАЯ ОГРАЖДЕНИЕ РАЗВЕРТКИ ЗАБОРА. ВИД-4
33 | Ц3801-003-01 ДОП. 4 | ИЗГОТОВЛЕНИЕ МЕТАЛИЧЕСКИХ КОНСТРУКЦИЙ ОГРАЖДЕНИЯ | Т | 0.1457
33. 1 | 1 | ЗАТРАТЫ ТРУДА РАБОЧИХ-СТРОИТЕЛЕЙ(4:1) | ЧЕЛ.-Ч | 91 | 13.2587
33. 2 | 3 | ЗАТРАТЫ ТРУДА МАШИНИСТОВ | ЧЕЛ.-Ч | 7.34 | 1.0694
ИТОГО ОПЛАТА ТРУДА:
33. 3 | 521 | ДРЕЛИ ЭЛЕКТРИЧЕСКИЕ | МАШ.-Ч | 0.3 | 0.04371
33. 4 | 1147 | МАШИНЫ ШЛИФОВАЛЬНЫЕ ЭЛЕКТРИЧЕСКИЕ | МАШ.-Ч | 1.1 | 0.16027
33. 5 | 1567 | ПРЕСС-НОЖНИЦЫ КОМБИНИРОВАННЫЕ | МАШ.-Ч | 0.84 | 0.12239
33. 6 | 2016 | УСТАНОВКИ ДЛЯ СВАРКИ РУЧНОЙ ДУГОВОЙ (ПОСТОЯННОГО ТОКА) | МАШ.-Ч | 27.3 | 3.9776
33. 7 | 2577 | АППАРАТЫ ДЛЯ ГАЗОВОЙ СВАРКИ И РЕЗКИ | МАШ.-Ч | 1 | 0.1457
ИТОГО ЭКСПЛУАТАЦИЯ МАШИН:
33. 8 | 34241 | КИСЛОРОД ТЕХНИЧЕСКИЙ ГАЗООБРАЗНЫЙ | М3 | 2.6 | 0.37882
33. 9 | 35318 | ЭЛЕКТРОДЫ ДИАМЕТРОМ 5 ММ Э42 | Т | 0.0215 | 0.003133
33.10 | 45077 | ПРОПАН-БУТАН, СМЕСЬ ТЕХНИЧЕСКАЯ | КГ | 0.5 | 0.07285
ИТОГО МАТЕРИАЛОВ:
34 | С124-9256 | ТРУБЫ СТАЛЬНОЙ КВАДРАТНОГО СЕЧЕНИЯ 80Х80Х4,0ММ | Т | 0.07651
35 | С124-9256 | ТРУБЫ СТАЛЬНОЙ КВАДРАТНОГО СЕЧЕНИЯ 40Х40Х3,0ММ | Т | 0.00995
36 | С124-9256 | ТРУБЫ СТАЛЬНОЙ КВАДРАТНОГО СЕЧЕНИЯ 40Х40Х2,0ММ | Т | 0.05842
37 | С124-9228 | ПРОКАТ ЛИСТОВОЙ ГОРЯЧЕКАТАНЫЙ ТОЛЩ-4,0ММ | Т | 0.0008
38 | Е0906-024-10 | МОНТАЖ ЛЕСТНИЦ, ПЛОЩАДОК, ОГРАЖДЕНИЙ, ПАНЕЛЕЙ И ДВЕРОК С ТЕПЛОИЗОЛЯЦИОННОЙ ОБШИВКОЙ | Т | 0.1457
38. 1 | 1 | ЗАТРАТЫ ТРУДА РАБОЧИХ-СТРОИТЕЛЕЙ(4:1) | ЧЕЛ.-Ч | 38.26 | 5.5745
38. 2 | 3 | ЗАТРАТЫ ТРУДА МАШИНИСТОВ | ЧЕЛ.-Ч | 0.89 | 0.12967
ИТОГО ОПЛАТА ТРУДА:
38. 3 | 977 | ЛЕБЕДКИ ЭЛЕКТРИЧЕСКИЕ, ТЯГОВЫМ УСИЛИЕМ 19,62 (2) КН (Т) | МАШ.-Ч | 10.09 | 1.4701
38. 4 | 1513 | ПРЕОБРАЗОВАТЕЛИ СВАРОЧНЫЕ С НОМИНАЛЬНЫМ СВАРОЧНЫМ ТОКОМ 315-500 А | МАШ.-Ч | 10.97 | 1.5983
38. 5 | 2509 | АВТОМОБИЛИ БОРТОВЫЕ ГРУЗОПОДЪЕМНОСТЬЮ ДО 5 Т | МАШ.-Ч | 0.44 | 0.064108
38. 6 | 2577 | АППАРАТЫ ДЛЯ ГАЗОВОЙ СВАРКИ И РЕЗКИ | МАШ.-Ч | 2.09 | 0.30451
ИТОГО ЭКСПЛУАТАЦИЯ МАШИН:
38. 7 | 30407 | ГВОЗДИ СТРОИТЕЛЬНЫЕ | Т | 1e-05 | 1e-06
38. 8 | 31419 | ГРУНТОВКА ГФ-021 КРАСНО-КОРИЧНЕВАЯ | Т | 0.00031 | 4.5e-05
38. 9 | 31524 | РАСТВОРИТЕЛЬ МАРКИ Р-4 | Т | 0.0006 | 8.7e-05
38.10 | 32524 | КАТАНКА ГОРЯЧЕКАТАНАЯ В МОТКАХ ДИАМЕТРОМ 6,3-6,5 ММ | Т | 3e-05 | 4e-06
38.11 | 34241 | КИСЛОРОД ТЕХНИЧЕСКИЙ ГАЗООБРАЗНЫЙ | М3 | 1.7 | 0.24769
38.12 | 35310 | ЭЛЕКТРОДЫ ДИАМЕТРОМ 4 ММ Э42 | Т | 0.006 | 0.000874
38.13 | 45077 | ПРОПАН-БУТАН, СМЕСЬ ТЕХНИЧЕСКАЯ | КГ | 0.51 | 0.074307
ИТОГО МАТЕРИАЛОВ:
39 | Е1504-030-03 | МАСЛЯНАЯ ОКРАСКА МЕТАЛЛИЧЕСКИХ ПОВЕРХНОСТЕЙ СТАЛЬНЫХ БАЛОК, ТРУБ ДИАМЕТРОМ БОЛЕЕ 50 ММ И Т.П., КОЛИЧЕСТВО ОКРАСОК 2 | 100М2 | 0.0846
39. 1 | 1 | ЗАТРАТЫ ТРУДА РАБОЧИХ-СТРОИТЕЛЕЙ(3,3:1) | ЧЕЛ.-Ч | 40.59 | 3.4339
39. 2 | 3 | ЗАТРАТЫ ТРУДА МАШИНИСТОВ | ЧЕЛ.-Ч | 0.04 | 0.003384
ИТОГО ОПЛАТА ТРУДА:
39. 3 | 1522 | ПОДЪЕМНИКИ МАЧТОВЫЕ СТРОИТЕЛЬНЫЕ 0,5 Т | МАШ.-Ч | 0.01 | 0.000846
39. 4 | 2499 | АВТОМОБИЛИ БОРТОВЫЕ ГРУЗОПОДЪЕМНОСТЬЮ ДО 5 Т | МАШ.-Ч | 0.03 | 0.002538
ИТОГО ЭКСПЛУАТАЦИЯ МАШИН:
39. 5 | 31392 | ОЛИФА НАТУРАЛЬНАЯ | КГ | 2.7 | 0.22842
39. 6 | 43231 | КРАСКИ МАСЛЯНЫЕ ГОТОВЫЕ К ПРИМЕНЕНИЮ ДЛЯ ВНУТРЕННИХ РАБОТ | Т | 0.0246 | 0.002081
39. 7 | 44059 | ВЕТОШЬ | КГ | 0.3 | 0.02538
ИТОГО МАТЕРИАЛОВ:
МЕТАЛЛИЧЕСКАЯ ОГРАЖДЕНИЕ РАЗВЕРТКИ ЗАБОРА. ВИД-5
40 | Ц3801-003-01 ДОП. 4 | ИЗГОТОВЛЕНИЕ МЕТАЛИЧЕСКИХ КОНСТРУКЦИЙ ОГРАЖДЕНИЯ | Т | 0.1457
40. 1 | 1 | ЗАТРАТЫ ТРУДА РАБОЧИХ-СТРОИТЕЛЕЙ(4:1) | ЧЕЛ.-Ч | 91 | 13.2587
40. 2 | 3 | ЗАТРАТЫ ТРУДА МАШИНИСТОВ | ЧЕЛ.-Ч | 7.34 | 1.0694
ИТОГО ОПЛАТА ТРУДА:
40. 3 | 521 | ДРЕЛИ ЭЛЕКТРИЧЕСКИЕ | МАШ.-Ч | 0.3 | 0.04371
40. 4 | 1147 | МАШИНЫ ШЛИФОВАЛЬНЫЕ ЭЛЕКТРИЧЕСКИЕ | МАШ.-Ч | 1.1 | 0.16027
40. 5 | 1567 | ПРЕСС-НОЖНИЦЫ КОМБИНИРОВАННЫЕ | МАШ.-Ч | 0.84 | 0.12239
40. 6 | 2016 | УСТАНОВКИ ДЛЯ СВАРКИ РУЧНОЙ ДУГОВОЙ (ПОСТОЯННОГО ТОКА) | МАШ.-Ч | 27.3 | 3.9776
40. 7 | 2577 | АППАРАТЫ ДЛЯ ГАЗОВОЙ СВАРКИ И РЕЗКИ | МАШ.-Ч | 1 | 0.1457
ИТОГО ЭКСПЛУАТАЦИЯ МАШИН:
40. 8 | 34241 | КИСЛОРОД ТЕХНИЧЕСКИЙ ГАЗООБРАЗНЫЙ | М3 | 2.6 | 0.37882
40. 9 | 35318 | ЭЛЕКТРОДЫ ДИАМЕТРОМ 5 ММ Э42 | Т | 0.0215 | 0.003133
40.10 | 45077 | ПРОПАН-БУТАН, СМЕСЬ ТЕХНИЧЕСКАЯ | КГ | 0.5 | 0.07285
ИТОГО МАТЕРИАЛОВ:
41 | С124-9256 | ТРУБЫ СТАЛЬНОЙ КВАДРАТНОГО СЕЧЕНИЯ 80Х80Х4,0ММ | Т | 0.07651
42 | С124-9256 | ТРУБЫ СТАЛЬНОЙ КВАДРАТНОГО СЕЧЕНИЯ 40Х40Х3,0ММ | Т | 0.00995
43 | С124-9256 | ТРУБЫ СТАЛЬНОЙ КВАДРАТНОГО СЕЧЕНИЯ 40Х40Х2,0ММ | Т | 0.05842
44 | С124-9228 | ПРОКАТ ЛИСТОВОЙ ГОРЯЧЕКАТАНЫЙ ТОЛЩ-4,0ММ | Т | 0.0008
45 | Е0906-024-10 | МОНТАЖ ЛЕСТНИЦ, ПЛОЩАДОК, ОГРАЖДЕНИЙ, ПАНЕЛЕЙ И ДВЕРОК С ТЕПЛОИЗОЛЯЦИОННОЙ ОБШИВКОЙ | Т | 0.1457
45. 1 | 1 | ЗАТРАТЫ ТРУДА РАБОЧИХ-СТРОИТЕЛЕЙ(4:1) | ЧЕЛ.-Ч | 38.26 | 5.5745
45. 2 | 3 | ЗАТРАТЫ ТРУДА МАШИНИСТОВ | ЧЕЛ.-Ч | 0.89 | 0.12967
ИТОГО ОПЛАТА ТРУДА:
45. 3 | 977 | ЛЕБЕДКИ ЭЛЕКТРИЧЕСКИЕ, ТЯГОВЫМ УСИЛИЕМ 19,62 (2) КН (Т) | МАШ.-Ч | 10.09 | 1.4701
45. 4 | 1513 | ПРЕОБРАЗОВАТЕЛИ СВАРОЧНЫЕ С НОМИНАЛЬНЫМ СВАРОЧНЫМ ТОКОМ 315-500 А | МАШ.-Ч | 10.97 | 1.5983
45. 5 | 2509 | АВТОМОБИЛИ БОРТОВЫЕ ГРУЗОПОДЪЕМНОСТЬЮ ДО 5 Т | МАШ.-Ч | 0.44 | 0.064108
45. 6 | 2577 | АППАРАТЫ ДЛЯ ГАЗОВОЙ СВАРКИ И РЕЗКИ | МАШ.-Ч | 2.09 | 0.30451
ИТОГО ЭКСПЛУАТАЦИЯ МАШИН:
45. 7 | 30407 | ГВОЗДИ СТРОИТЕЛЬНЫЕ | Т | 1e-05 | 1e-06
45. 8 | 31419 | ГРУНТОВКА ГФ-021 КРАСНО-КОРИЧНЕВАЯ | Т | 0.00031 | 4.5e-05
45. 9 | 31524 | РАСТВОРИТЕЛЬ МАРКИ Р-4 | Т | 0.0006 | 8.7e-05
45.10 | 32524 | КАТАНКА ГОРЯЧЕКАТАНАЯ В МОТКАХ ДИАМЕТРОМ 6,3-6,5 ММ | Т | 3e-05 | 4e-06
45.11 | 34241 | КИСЛОРОД ТЕХНИЧЕСКИЙ ГАЗООБРАЗНЫЙ | М3 | 1.7 | 0.24769
45.12 | 35310 | ЭЛЕКТРОДЫ ДИАМЕТРОМ 4 ММ Э42 | Т | 0.006 | 0.000874
45.13 | 45077 | ПРОПАН-БУТАН, СМЕСЬ ТЕХНИЧЕСКАЯ | КГ | 0.51 | 0.074307
ИТОГО МАТЕРИАЛОВ:
46 | Е1504-030-03 | МАСЛЯНАЯ ОКРАСКА МЕТАЛЛИЧЕСКИХ ПОВЕРХНОСТЕЙ СТАЛЬНЫХ БАЛОК, ТРУБ ДИАМЕТРОМ БОЛЕЕ 50 ММ И Т.П., КОЛИЧЕСТВО ОКРАСОК 2 | 100М2 | 0.0846
46. 1 | 1 | ЗАТРАТЫ ТРУДА РАБОЧИХ-СТРОИТЕЛЕЙ(3,3:1) | ЧЕЛ.-Ч | 40.59 | 3.4339
46. 2 | 3 | ЗАТРАТЫ ТРУДА МАШИНИСТОВ | ЧЕЛ.-Ч | 0.04 | 0.003384
ИТОГО ОПЛАТА ТРУДА:
46. 3 | 1522 | ПОДЪЕМНИКИ МАЧТОВЫЕ СТРОИТЕЛЬНЫЕ 0,5 Т | МАШ.-Ч | 0.01 | 0.000846
46. 4 | 2499 | АВТОМОБИЛИ БОРТОВЫЕ ГРУЗОПОДЪЕМНОСТЬЮ ДО 5 Т | МАШ.-Ч | 0.03 | 0.002538
ИТОГО ЭКСПЛУАТАЦИЯ МАШИН:
46. 5 | 31392 | ОЛИФА НАТУРАЛЬНАЯ | КГ | 2.7 | 0.22842
46. 6 | 43231 | КРАСКИ МАСЛЯНЫЕ ГОТОВЫЕ К ПРИМЕНЕНИЮ ДЛЯ ВНУТРЕННИХ РАБОТ | Т | 0.0246 | 0.002081
46. 7 | 44059 | ВЕТОШЬ | КГ | 0.3 | 0.02538
ИТОГО МАТЕРИАЛОВ:
МЕТАЛЛИЧЕСКАЯ ОГРАЖДЕНИЕ РАЗВЕРТКИ ЗАБОРА. ВИД-6
47 | Ц3801-003-01 ДОП. 4 | ИЗГОТОВЛЕНИЕ МЕТАЛИЧЕСКИХ КОНСТРУКЦИЙ ОГРАЖДЕНИЯ | Т | 0.48
47. 1 | 1 | ЗАТРАТЫ ТРУДА РАБОЧИХ-СТРОИТЕЛЕЙ(4:1) | ЧЕЛ.-Ч | 91 | 43.68
47. 2 | 3 | ЗАТРАТЫ ТРУДА МАШИНИСТОВ | ЧЕЛ.-Ч | 7.34 | 3.5232
ИТОГО ОПЛАТА ТРУДА:
47. 3 | 521 | ДРЕЛИ ЭЛЕКТРИЧЕСКИЕ | МАШ.-Ч | 0.3 | 0.144
47. 4 | 1147 | МАШИНЫ ШЛИФОВАЛЬНЫЕ ЭЛЕКТРИЧЕСКИЕ | МАШ.-Ч | 1.1 | 0.528
47. 5 | 1567 | ПРЕСС-НОЖНИЦЫ КОМБИНИРОВАННЫЕ | МАШ.-Ч | 0.84 | 0.4032
47. 6 | 2016 | УСТАНОВКИ ДЛЯ СВАРКИ РУЧНОЙ ДУГОВОЙ (ПОСТОЯННОГО ТОКА) | МАШ.-Ч | 27.3 | 13.104
47. 7 | 2577 | АППАРАТЫ ДЛЯ ГАЗОВОЙ СВАРКИ И РЕЗКИ | МАШ.-Ч | 1 | 0.48
ИТОГО ЭКСПЛУАТАЦИЯ МАШИН:
47. 8 | 34241 | КИСЛОРОД ТЕХНИЧЕСКИЙ ГАЗООБРАЗНЫЙ | М3 | 2.6 | 1.248
47. 9 | 35318 | ЭЛЕКТРОДЫ ДИАМЕТРОМ 5 ММ Э42 | Т | 0.0215 | 0.01032
47.10 | 45077 | ПРОПАН-БУТАН, СМЕСЬ ТЕХНИЧЕСКАЯ | КГ | 0.5 | 0.24
ИТОГО МАТЕРИАЛОВ:
48 | С124-9256 | ТРУБЫ СТАЛЬНОЙ КВАДРАТНОГО СЕЧЕНИЯ 80Х80Х4,0ММ | Т | 0.17214
49 | С124-9256 | ТРУБЫ СТАЛЬНОЙ КВАДРАТНОГО СЕЧЕНИЯ 40Х40Х3,0ММ | Т | 0.07956
50 | С124-9256 | ТРУБЫ СТАЛЬНОЙ КВАДРАТНОГО СЕЧЕНИЯ 40Х40Х2,0ММ | Т | 0.22649
51 | С124-9228 | ПРОКАТ ЛИСТОВОЙ ГОРЯЧЕКАТАНЫЙ ТОЛЩ-4,0ММ | Т | 0.0018
52 | Е0906-024-10 | МОНТАЖ ЛЕСТНИЦ, ПЛОЩАДОК, ОГРАЖДЕНИЙ, ПАНЕЛЕЙ И ДВЕРОК С ТЕПЛОИЗОЛЯЦИОННОЙ ОБШИВКОЙ | Т | 480
52. 1 | 1 | ЗАТРАТЫ ТРУДА РАБОЧИХ-СТРОИТЕЛЕЙ(4:1) | ЧЕЛ.-Ч | 38.26 | 18364.8
52. 2 | 3 | ЗАТРАТЫ ТРУДА МАШИНИСТОВ | ЧЕЛ.-Ч | 0.89 | 427.2
ИТОГО ОПЛАТА ТРУДА:
52. 3 | 977 | ЛЕБЕДКИ ЭЛЕКТРИЧЕСКИЕ, ТЯГОВЫМ УСИЛИЕМ 19,62 (2) КН (Т) | МАШ.-Ч | 10.09 | 4843.2
52. 4 | 1513 | ПРЕОБРАЗОВАТЕЛИ СВАРОЧНЫЕ С НОМИНАЛЬНЫМ СВАРОЧНЫМ ТОКОМ 315-500 А | МАШ.-Ч | 10.97 | 5265.6
52. 5 | 2509 | АВТОМОБИЛИ БОРТОВЫЕ ГРУЗОПОДЪЕМНОСТЬЮ ДО 5 Т | МАШ.-Ч | 0.44 | 211.2
52. 6 | 2577 | АППАРАТЫ ДЛЯ ГАЗОВОЙ СВАРКИ И РЕЗКИ | МАШ.-Ч | 2.09 | 1003.2
ИТОГО ЭКСПЛУАТАЦИЯ МАШИН:
52. 7 | 30407 | ГВОЗДИ СТРОИТЕЛЬНЫЕ | Т | 1e-05 | 0.0048
52. 8 | 31419 | ГРУНТОВКА ГФ-021 КРАСНО-КОРИЧНЕВАЯ | Т | 0.00031 | 0.1488
52. 9 | 31524 | РАСТВОРИТЕЛЬ МАРКИ Р-4 | Т | 0.0006 | 0.288
52.10 | 32524 | КАТАНКА ГОРЯЧЕКАТАНАЯ В МОТКАХ ДИАМЕТРОМ 6,3-6,5 ММ | Т | 3e-05 | 0.0144
52.11 | 34241 | КИСЛОРОД ТЕХНИЧЕСКИЙ ГАЗООБРАЗНЫЙ | М3 | 1.7 | 816
52.12 | 35310 | ЭЛЕКТРОДЫ ДИАМЕТРОМ 4 ММ Э42 | Т | 0.006 | 2.88
52.13 | 45077 | ПРОПАН-БУТАН, СМЕСЬ ТЕХНИЧЕСКАЯ | КГ | 0.51 | 244.8
ИТОГО МАТЕРИАЛОВ:
53 | Е1504-030-03 | МАСЛЯНАЯ ОКРАСКА МЕТАЛЛИЧЕСКИХ ПОВЕРХНОСТЕЙ СТАЛЬНЫХ БАЛОК, ТРУБ ДИАМЕТРОМ БОЛЕЕ 50 ММ И Т.П., КОЛИЧЕСТВО ОКРАСОК 2 | 100М2 | 0.3823
53. 1 | 1 | ЗАТРАТЫ ТРУДА РАБОЧИХ-СТРОИТЕЛЕЙ(3,3:1) | ЧЕЛ.-Ч | 40.59 | 15.518
53. 2 | 3 | ЗАТРАТЫ ТРУДА МАШИНИСТОВ | ЧЕЛ.-Ч | 0.04 | 0.015292
ИТОГО ОПЛАТА ТРУДА:
53. 3 | 1522 | ПОДЪЕМНИКИ МАЧТОВЫЕ СТРОИТЕЛЬНЫЕ 0,5 Т | МАШ.-Ч | 0.01 | 0.003823
53. 4 | 2499 | АВТОМОБИЛИ БОРТОВЫЕ ГРУЗОПОДЪЕМНОСТЬЮ ДО 5 Т | МАШ.-Ч | 0.03 | 0.011469
ИТОГО ЭКСПЛУАТАЦИЯ МАШИН:
53. 5 | 31392 | ОЛИФА НАТУРАЛЬНАЯ | КГ | 2.7 | 1.0322
53. 6 | 43231 | КРАСКИ МАСЛЯНЫЕ ГОТОВЫЕ К ПРИМЕНЕНИЮ ДЛЯ ВНУТРЕННИХ РАБОТ | Т | 0.0246 | 0.009405
53. 7 | 44059 | ВЕТОШЬ | КГ | 0.3 | 0.11469
ИТОГО МАТЕРИАЛОВ:
МЕТАЛЛИЧЕСКАЯ ОГРАЖДЕНИЕ РАЗВЕРТКИ ЗАБОРА. ВИД-7
54 | Ц3801-003-01 ДОП. 4 | ИЗГОТОВЛЕНИЕ МЕТАЛИЧЕСКИХ КОНСТРУКЦИЙ ОГРАЖДЕНИЯ | Т | 0.034
54. 1 | 1 | ЗАТРАТЫ ТРУДА РАБОЧИХ-СТРОИТЕЛЕЙ(4:1) | ЧЕЛ.-Ч | 91 | 3.094
54. 2 | 3 | ЗАТРАТЫ ТРУДА МАШИНИСТОВ | ЧЕЛ.-Ч | 7.34 | 0.24956
ИТОГО ОПЛАТА ТРУДА:
54. 3 | 521 | ДРЕЛИ ЭЛЕКТРИЧЕСКИЕ | МАШ.-Ч | 0.3 | 0.0102
54. 4 | 1147 | МАШИНЫ ШЛИФОВАЛЬНЫЕ ЭЛЕКТРИЧЕСКИЕ | МАШ.-Ч | 1.1 | 0.0374
54. 5 | 1567 | ПРЕСС-НОЖНИЦЫ КОМБИНИРОВАННЫЕ | МАШ.-Ч | 0.84 | 0.02856
54. 6 | 2016 | УСТАНОВКИ ДЛЯ СВАРКИ РУЧНОЙ ДУГОВОЙ (ПОСТОЯННОГО ТОКА) | МАШ.-Ч | 27.3 | 0.9282
54. 7 | 2577 | АППАРАТЫ ДЛЯ ГАЗОВОЙ СВАРКИ И РЕЗКИ | МАШ.-Ч | 1 | 0.034
ИТОГО ЭКСПЛУАТАЦИЯ МАШИН:
54. 8 | 34241 | КИСЛОРОД ТЕХНИЧЕСКИЙ ГАЗООБРАЗНЫЙ | М3 | 2.6 | 0.0884
54. 9 | 35318 | ЭЛЕКТРОДЫ ДИАМЕТРОМ 5 ММ Э42 | Т | 0.0215 | 0.000731
54.10 | 45077 | ПРОПАН-БУТАН, СМЕСЬ ТЕХНИЧЕСКАЯ | КГ | 0.5 | 0.017
ИТОГО МАТЕРИАЛОВ:
55 | С124-9256 | ТРУБЫ СТАЛЬНОЙ КВАДРАТНОГО СЕЧЕНИЯ 80Х80Х4,0ММ | Т | 0.01913
56 | С124-9256 | ТРУБЫ СТАЛЬНОЙ КВАДРАТНОГО СЕЧЕНИЯ 40Х40Х2,0ММ | Т | 0.01469
57 | С124-9228 | ПРОКАТ ЛИСТОВОЙ ГОРЯЧЕКАТАНЫЙ ТОЛЩ-4,0ММ | Т | 0.0002
58 | Е0906-024-10 | МОНТАЖ ЛЕСТНИЦ, ПЛОЩАДОК, ОГРАЖДЕНИЙ, ПАНЕЛЕЙ И ДВЕРОК С ТЕПЛОИЗОЛЯЦИОННОЙ ОБШИВКОЙ | Т | 0.034
58. 1 | 1 | ЗАТРАТЫ ТРУДА РАБОЧИХ-СТРОИТЕЛЕЙ(4:1) | ЧЕЛ.-Ч | 38.26 | 1.3008
58. 2 | 3 | ЗАТРАТЫ ТРУДА МАШИНИСТОВ | ЧЕЛ.-Ч | 0.89 | 0.03026
ИТОГО ОПЛАТА ТРУДА:
58. 3 | 977 | ЛЕБЕДКИ ЭЛЕКТРИЧЕСКИЕ, ТЯГОВЫМ УСИЛИЕМ 19,62 (2) КН (Т) | МАШ.-Ч | 10.09 | 0.34306
58. 4 | 1513 | ПРЕОБРАЗОВАТЕЛИ СВАРОЧНЫЕ С НОМИНАЛЬНЫМ СВАРОЧНЫМ ТОКОМ 315-500 А | МАШ.-Ч | 10.97 | 0.37298
58. 5 | 2509 | АВТОМОБИЛИ БОРТОВЫЕ ГРУЗОПОДЪЕМНОСТЬЮ ДО 5 Т | МАШ.-Ч | 0.44 | 0.01496
58. 6 | 2577 | АППАРАТЫ ДЛЯ ГАЗОВОЙ СВАРКИ И РЕЗКИ | МАШ.-Ч | 2.09 | 0.07106
ИТОГО ЭКСПЛУАТАЦИЯ МАШИН:
58. 7 | 30407 | ГВОЗДИ СТРОИТЕЛЬНЫЕ | Т | 1e-05 | 0
58. 8 | 31419 | ГРУНТОВКА ГФ-021 КРАСНО-КОРИЧНЕВАЯ | Т | 0.00031 | 1.1e-05
58. 9 | 31524 | РАСТВОРИТЕЛЬ МАРКИ Р-4 | Т | 0.0006 | 2e-05
58.10 | 32524 | КАТАНКА ГОРЯЧЕКАТАНАЯ В МОТКАХ ДИАМЕТРОМ 6,3-6,5 ММ | Т | 3e-05 | 1e-06
58.11 | 34241 | КИСЛОРОД ТЕХНИЧЕСКИЙ ГАЗООБРАЗНЫЙ | М3 | 1.7 | 0.0578
58.12 | 35310 | ЭЛЕКТРОДЫ ДИАМЕТРОМ 4 ММ Э42 | Т | 0.006 | 0.000204
58.13 | 45077 | ПРОПАН-БУТАН, СМЕСЬ ТЕХНИЧЕСКАЯ | КГ | 0.51 | 0.01734
ИТОГО МАТЕРИАЛОВ:
59 | Е1504-030-03 | МАСЛЯНАЯ ОКРАСКА МЕТАЛЛИЧЕСКИХ ПОВЕРХНОСТЕЙ СТАЛЬНЫХ БАЛОК, ТРУБ ДИАМЕТРОМ БОЛЕЕ 50 ММ И Т.П., КОЛИЧЕСТВО ОКРАСОК 2 | 100М2 | 0.0518
59. 1 | 1 | ЗАТРАТЫ ТРУДА РАБОЧИХ-СТРОИТЕЛЕЙ(3,3:1) | ЧЕЛ.-Ч | 40.59 | 2.1026
59. 2 | 3 | ЗАТРАТЫ ТРУДА МАШИНИСТОВ | ЧЕЛ.-Ч | 0.04 | 0.002072
ИТОГО ОПЛАТА ТРУДА:
59. 3 | 1522 | ПОДЪЕМНИКИ МАЧТОВЫЕ СТРОИТЕЛЬНЫЕ 0,5 Т | МАШ.-Ч | 0.01 | 0.000518
59. 4 | 2499 | АВТОМОБИЛИ БОРТОВЫЕ ГРУЗОПОДЪЕМНОСТЬЮ ДО 5 Т | МАШ.-Ч | 0.03 | 0.001554
ИТОГО ЭКСПЛУАТАЦИЯ МАШИН:
59. 5 | 31392 | ОЛИФА НАТУРАЛЬНАЯ | КГ | 2.7 | 0.13986
59. 6 | 43231 | КРАСКИ МАСЛЯНЫЕ ГОТОВЫЕ К ПРИМЕНЕНИЮ ДЛЯ ВНУТРЕННИХ РАБОТ | Т | 0.0246 | 0.001274
59. 7 | 44059 | ВЕТОШЬ | КГ | 0.3 | 0.01554
ИТОГО МАТЕРИАЛОВ:
РАЗДЕЛ 2. МНОГОЭТАЖНОГО АВТОПАРКОВКА
ЗЕМЛЯННЫЕ РАБОТЫ
60 | Е0101-003-14 | РАЗРАБОТКА ГРУНТА В ОТВАЛ ЭКСКАВАТОРАМИ "ДРАГЛАЙН" ИЛИ "ОБРАТНАЯ ЛОПАТА" С КОВШОМ ВМЕСТИМОСТЬЮ 0,5 [0,5-0,63] М3, ГРУППА ГРУНТОВ 2 | 1000М3 | 0.65
60. 1 | 1 | ЗАТРАТЫ ТРУДА РАБОЧИХ-СТРОИТЕЛЕЙ(2:1) | ЧЕЛ.-Ч | 13.57 | 8.8205
60. 2 | 3 | ЗАТРАТЫ ТРУДА МАШИНИСТОВ | ЧЕЛ.-Ч | 29.5 | 19.175
ИТОГО ОПЛАТА ТРУДА:
60. 3 | 2263 | ЭКСКАВАТОРЫ ОДНОКОВШОВЫЕ ДИЗЕЛЬНЫЕ НА ГУСЕНИЧНОМ ХОДУ ПРИ РАБОТЕ НА ДРУГИХ ВИДАХ СТРОИТЕЛЬСТВА (КРОМЕ ВОДОХОЗЯЙСТВЕННОГО) 0,5 М3 | МАШ.-Ч | 29.5 | 19.175
ИТОГО ЭКСПЛУАТАЦИЯ МАШИН:
61 | Е0102-057-02 ТЧ П.3.184 КЗТР=1,15, КЭМ=1,15 | РАЗРАБОТКА ГРУНТА ВРУЧНУЮ В ТРАНШЕЯХ ГЛУБИНОЙ ДО 2 М БЕЗ КРЕПЛЕНИЙ С ОТКОСАМИ, ГРУППА ГРУНТОВ 2. СИЛЬНО НАЛИПАЮЩИЙ НА ИНСТРУМЕНТЫ ГРУНТ 2 ГРУППЫ, ПРИМЕНЕН КОЭФФИЦИЕНТ К НОРМАМ ЗАТРАТ ТРУДА-1,15 И К НОРМАМ ЭКСПЛУАТАЦИИ МАШИН-1,15 | 100М3 | 0.65
61. 1 | 1 | ЗАТРАТЫ ТРУДА РАБОЧИХ-СТРОИТЕЛЕЙ(2:1) | ЧЕЛ.-Ч | 154 | 115.115
ИТОГО ОПЛАТА ТРУДА:
62 | Е0101-033-02 | ЗАСЫПКА ТРАНШЕЙ И КОТЛОВАНОВ С ПЕРЕМЕЩЕНИЕМ ГРУНТА ДО 5 М БУЛЬДОЗЕРАМИ МОЩНОСТЬЮ 59 [80] КВТ [Л.С.], 2 ГРУППА ГРУНТОВ | 1000М3 | 0.24
62. 1 | 3 | ЗАТРАТЫ ТРУДА МАШИНИСТОВ | ЧЕЛ.-Ч | 8.87 | 2.1288
ИТОГО ОПЛАТА ТРУДА:
62. 2 | 257 | БУЛЬДОЗЕРЫ ПРИ РАБОТЕ НА ДРУГИХ ВИДАХ СТРОИТЕЛЬСТВА (КРОМЕ ВОДОХОЗЯЙСТВЕННОГО) 59 (80) КВТ (Л.С.) | МАШ.-Ч | 8.87 | 2.1288
ИТОГО ЭКСПЛУАТАЦИЯ МАШИН:
63 | Е0102-005-01 | УПЛОТНЕНИЕ ГРУНТА ПНЕВМАТИЧЕСКИМИ ТРАМБОВКАМИ, ГРУППА ГРУНТОВ 1, 2 | 100М3 | 2.4
63. 1 | 1 | ЗАТРАТЫ ТРУДА РАБОЧИХ-СТРОИТЕЛЕЙ(3:1) | ЧЕЛ.-Ч | 12.53 | 30.072
63. 2 | 3 | ЗАТРАТЫ ТРУДА МАШИНИСТОВ | ЧЕЛ.-Ч | 3.04 | 7.296
ИТОГО ОПЛАТА ТРУДА:
63. 3 | 660 | КОМПРЕССОРЫ ПЕРЕДВИЖНЫЕ С ДВИГАТЕЛЕМ ВНУТРЕННЕГО СГОРАНИЯ ДАВЛЕНИЕМ ДО 686 КПА (7 АТМ.) 5 М3/МИН | МАШ.-Ч | 3.04 | 7.296
63. 4 | 1866 | ТРАМБОВКИ ПНЕВМАТИЧЕСКИЕ | МАШ.-Ч | 12.18 | 29.232
ИТОГО ЭКСПЛУАТАЦИЯ МАШИН:
ФУНДАМЕНТ ФП-1
64 | Е0601-001-01 ДОП. 3 | УСТРОЙСТВО БЕТОННОЙ ПОДГОТОВКИ | 100 М3 БЕТОНА | 0.19
64. 1 | 1 | ЗАТРАТЫ ТРУДА РАБОЧИХ-СТРОИТЕЛЕЙ(2:1) | ЧЕЛ.-Ч | 180 | 34.2
64. 2 | 3 | ЗАТРАТЫ ТРУДА МАШИНИСТОВ | ЧЕЛ.-Ч | 18.13 | 3.4447
ИТОГО ОПЛАТА ТРУДА:
64. 3 | 403 | ВИБРАТОРЫ ГЛУБИННЫЕ | МАШ.-Ч | 48 | 9.12
64. 4 | 698 | КРАНЫ БАШЕННЫЕ ПРИ РАБОТЕ НА ДРУГИХ ВИДАХ СТРОИТЕЛЬСТВА 8 Т | МАШ.-Ч | 18 | 3.42
64. 5 | 2509 | АВТОМОБИЛИ БОРТОВЫЕ ГРУЗОПОДЪЕМНОСТЬЮ ДО 5 Т | МАШ.-Ч | 0.13 | 0.0247
ИТОГО ЭКСПЛУАТАЦИЯ МАШИН:
64. 6 | 9219 | ВОДА | М3 | 0.2 | 0.038
64. 7 | 22006 | БЕТОН ТЯЖЕЛЫЙ, КЛАСС В 15 (М200) | М3 | 102 | 19.38
64. 8 | 35516 | РОГОЖА | М2 | 250 | 47.5
ИТОГО МАТЕРИАЛОВ:
65 | Е0601-001-16 ДОП. 3 | УСТРОЙСТВО ФУНДАМЕНТНЫХ ПЛИТ ЖЕЛЕЗОБЕТОННЫХ ПЛОСКИХ | 100 М3 | 0.01
65. 1 | 1 | ЗАТРАТЫ ТРУДА РАБОЧИХ-СТРОИТЕЛЕЙ(3:1) | ЧЕЛ.-Ч | 220.66 | 2.2066
65. 2 | 3 | ЗАТРАТЫ ТРУДА МАШИНИСТОВ | ЧЕЛ.-Ч | 28.78 | 0.2878
ИТОГО ОПЛАТА ТРУДА:
65. 3 | 112 | АВТОПОГРУЗЧИКИ 5 Т | МАШ.-Ч | 0.27 | 0.0027
65. 4 | 403 | ВИБРАТОРЫ ГЛУБИННЫЕ | МАШ.-Ч | 10.71 | 0.1071
65. 5 | 698 | КРАНЫ БАШЕННЫЕ ПРИ РАБОТЕ НА ДРУГИХ ВИДАХ СТРОИТЕЛЬСТВА 8 Т | МАШ.-Ч | 26.06 | 0.2606
65. 6 | 762 | КРАНЫ НА АВТОМОБИЛЬНОМ ХОДУ ПРИ РАБОТЕ НА ДРУГИХ ВИДАХ СТРОИТЕЛЬСТВА 10 Т | МАШ.-Ч | 0.98 | 0.0098
65. 7 | 1571 | ПИЛА ЭЛЕКТРИЧЕСКАЯ ЦЕПНАЯ | МАШ.-Ч | 0.1 | 0.001
65. 8 | 2016 | УСТАНОВКИ ДЛЯ СВАРКИ РУЧНОЙ ДУГОВОЙ (ПОСТОЯННОГО ТОКА) | МАШ.-Ч | 4.3 | 0.043
65. 9 | 2509 | АВТОМОБИЛИ БОРТОВЫЕ ГРУЗОПОДЪЕМНОСТЬЮ ДО 5 Т | МАШ.-Ч | 1.47 | 0.0147
ИТОГО ЭКСПЛУАТАЦИЯ МАШИН:
65.10 | 6341 | БЕТОН ТЯЖЕЛЫЙ КЛАССА В30 /М-400/ | М3 | 101.5 | 1.015
65.11 | 9219 | ВОДА | М3 | 0.73 | 0.0073
65.12 | 30407 | ГВОЗДИ СТРОИТЕЛЬНЫЕ | Т | 0.002 | 2e-05
65.13 | 32524 | КАТАНКА ГОРЯЧЕКАТАНАЯ В МОТКАХ ДИАМЕТРОМ 6,3-6,5 ММ | Т | 0.0102 | 0.000102
65.14 | 35310 | ЭЛЕКТРОДЫ ДИАМЕТРОМ 4 ММ Э42 | Т | 0.005 | 5e-05
65.15 | 35516 | РОГОЖА | М2 | 30 | 0.3
65.16 | 36061 | ДОСКИ ОБРЕЗНЫЕ ХВОЙНЫХ ПОРОД ДЛИНОЙ 4-6,5 М, ШИРИНОЙ 75-150 ММ, ТОЛЩИНОЙ 44 ММ И БОЛЕЕ, III СОРТА | М3 | 0.04 | 0.0004
65.17 | 51620 | ЩИТЫ ИЗ ДОСОК ТОЛЩИНОЙ 40 ММ | М2 | 3.6 | 0.036
ИТОГО МАТЕРИАЛОВ:
66 | Е1101-004-05 МИНСТРОЙ РУЗ 05.01.21 N 9 | УСТРОЙСТВО ГИДРОИЗОЛЯЦИИ ОБМАЗОЧНОЙ В ОДИН СЛОЙ ТОЛЩИНОЙ 2 ММ | 100М2 | 3.5
66. 1 | 1 | ЗАТРАТЫ ТРУДА РАБОЧИХ-СТРОИТЕЛЕЙ(4,9:1) | ЧЕЛ.-Ч | 26.97 | 94.395
66. 2 | 3 | ЗАТРАТЫ ТРУДА МАШИНИСТОВ | ЧЕЛ.-Ч | 0.43 | 1.505
ИТОГО ОПЛАТА ТРУДА:
66. 3 | 913 | КОТЛЫ БИТУМНЫЕ ПЕРЕДВИЖНЫЕ 400 Л | МАШ.-Ч | 4.37 | 15.295
66. 4 | 1522 | ПОДЪЕМНИКИ МАЧТОВЫЕ СТРОИТЕЛЬНЫЕ 0,5 Т | МАШ.-Ч | 0.18 | 0.63
66. 5 | 1908 | ТЕРМОС 100 Л | МАШ.-Ч | 1.5 | 5.25
66. 6 | 2509 | АВТОМОБИЛИ БОРТОВЫЕ ГРУЗОПОДЪЕМНОСТЬЮ ДО 5 Т | МАШ.-Ч | 0.25 | 0.875
ИТОГО ЭКСПЛУАТАЦИЯ МАШИН:
66. 7 | 30102 | БИТУМЫ НЕФТЯНЫЕ СТРОИТЕЛЬНЫЕ МАРКИ БН-90/10 | Т | 0.157 | 0.5495
66. 8 | 30103 | БИТУМЫ НЕФТЯНЫЕ СТРОИТЕЛЬНЫЕ МАРКИ БН-70/30 | Т | 0.019 | 0.0665
66. 9 | 31519 | БЕНЗИН РАСТВОРИТЕЛЬ | Т | 0.057 | 0.1995
66.10 | 40363 | МУКА АНДЕЗИТОВАЯ КИСЛОТОУПОРНАЯ МАРКА А | Т | 0.125 | 0.4375
66.11 | 44059 | ВЕТОШЬ | КГ | 0.5 | 1.75
ИТОГО МАТЕРИАЛОВ:
67 | Е1101-004-06 МИНСТРОЙ РУЗ 05.01.21 N 9 | УСТРОЙСТВО ГИДРОИЗОЛЯЦИИ ОБМАЗОЧНОЙ НА КАЖДЫЙ ПОСЛЕДУЮЩИЙ СЛОЙ ТОЛЩИНОЙ 1 ММ ДОБАВЛЯТЬ К НОРМЕ 11-01-004-05 | 100М2 | 3.5
67. 1 | 1 | ЗАТРАТЫ ТРУДА РАБОЧИХ-СТРОИТЕЛЕЙ(4,9:1) | ЧЕЛ.-Ч | 9.1 | 31.85
67. 2 | 3 | ЗАТРАТЫ ТРУДА МАШИНИСТОВ | ЧЕЛ.-Ч | 0.24 | 0.84
ИТОГО ОПЛАТА ТРУДА:
67. 3 | 913 | КОТЛЫ БИТУМНЫЕ ПЕРЕДВИЖНЫЕ 400 Л | МАШ.-Ч | 2.19 | 7.665
67. 4 | 1522 | ПОДЪЕМНИКИ МАЧТОВЫЕ СТРОИТЕЛЬНЫЕ 0,5 Т | МАШ.-Ч | 0.1 | 0.35
67. 5 | 1908 | ТЕРМОС 100 Л | МАШ.-Ч | 1.1 | 3.85
67. 6 | 2499 | АВТОМОБИЛИ БОРТОВЫЕ ГРУЗОПОДЪЕМНОСТЬЮ ДО 5 Т | МАШ.-Ч | 0.14 | 0.49
ИТОГО ЭКСПЛУАТАЦИЯ МАШИН:
67. 7 | 30102 | БИТУМЫ НЕФТЯНЫЕ СТРОИТЕЛЬНЫЕ МАРКИ БН-90/10 | Т | 0.078 | 0.273
67. 8 | 40363 | МУКА АНДЕЗИТОВАЯ КИСЛОТОУПОРНАЯ МАРКА А | Т | 0.063 | 0.2205
ИТОГО МАТЕРИАЛОВ:
68 | С124-9216 | АРМАТУРА ДЛЯ МОНОЛИТНЫХ ЖЕЛЕЗОБЕТОННЫХ КОНСТРУКЦИЙ В ВИДЕ ПРОДОЛЬНЫХ СТЕРЖНЕЙ, ПЕРИОДИЧЕСКОГО ПРОФИЛЯ КЛАССА АIII, ДИАМЕТРОМ 16-ММ | Т | 7.892
ДЕТАЛИ
69 | Е0602-011-03 ДОП. 9 | ИЗГОТОВЛЕНИЕ ПЛОСКИХ И ОБЪЕМНЫХ АРМАТУРНЫХ КАРКАСОВ МЕТОДОМ ВЯЗКИ НА СТРОЙПЛОЩАДКЕ (ЗАГОТОВИТЕЛЬНОМ УЧАСТКЕ) | Т | 4.0572
69. 1 | 1 | ЗАТРАТЫ ТРУДА РАБОЧИХ-СТРОИТЕЛЕЙ(4:1) | ЧЕЛ.-Ч | 78.88 | 320.033
69. 2 | 3 | ЗАТРАТЫ ТРУДА МАШИНИСТОВ | ЧЕЛ.-Ч | 1.25 | 5.0715
ИТОГО ОПЛАТА ТРУДА:
69. 3 | 112 | АВТОПОГРУЗЧИКИ 5 Т | МАШ.-Ч | 0.98 | 3.9761
69. 4 | 698 | КРАНЫ БАШЕННЫЕ ПРИ РАБОТЕ НА ДРУГИХ ВИДАХ СТРОИТЕЛЬСТВА 8 Т | МАШ.-Ч | 0.14 | 0.56801
69. 5 | 1523 | ПИЛЫ ДИСКОВЫЕ ЭЛЕКТРИЧЕСКИЕ | МАШ.-Ч | 0.12 | 0.48686
69. 6 | 2484 | СТАНОК ДЛЯ ГИБКИ АРМАТУРЫ | МАШ.-Ч | 1.4 | 5.6801
69. 7 | 2512 | АВТОМОБИЛИ БОРТОВЫЕ ГРУЗОПОДЪЕМНОСТЬЮ ДО 10 Т | МАШ.-Ч | 0.13 | 0.52744
69. 8 | 2577 | АППАРАТЫ ДЛЯ ГАЗОВОЙ СВАРКИ И РЕЗКИ | МАШ.-Ч | 0.86 | 3.4892
69. 9 | 2769 | СТАНОК ДЛЯ РУБКИ АРМАТУРЫ | МАШ.-Ч | 2.1 | 8.5201
ИТОГО ЭКСПЛУАТАЦИЯ МАШИН:
69.10 | 34241 | КИСЛОРОД ТЕХНИЧЕСКИЙ ГАЗООБРАЗНЫЙ | М3 | 2.6 | 10.549
69.11 | 43899 | ПРОВОЛОКА ВЯЗАЛЬНАЯ | КГ | 7 | 28.4
69.12 | 45002 | КРУГ ОТРЕЗНОЙ | ШТ | 0.5 | 2.0286
69.13 | 45077 | ПРОПАН-БУТАН, СМЕСЬ ТЕХНИЧЕСКАЯ | КГ | 1.8 | 7.303
ИТОГО МАТЕРИАЛОВ:
70 | Е0601-097-01 | ВЫЧИТАЕТСЯ ПОЗИЦИЯ: УСТАНОВКА АРМАТУРЫ | Т | 4.0572
70. 1 | 1 | ЗАТРАТЫ ТРУДА РАБОЧИХ-СТРОИТЕЛЕЙ(3,1:1) | ЧЕЛ.-Ч | 29.78 | 120.824
70. 2 | 3 | ЗАТРАТЫ ТРУДА МАШИНИСТОВ | ЧЕЛ.-Ч | 0.58 | 2.3532
ИТОГО ОПЛАТА ТРУДА:
70. 3 | 762 | КРАНЫ НА АВТОМОБИЛЬНОМ ХОДУ ПРИ РАБОТЕ НА ДРУГИХ ВИДАХ СТРОИТЕЛЬСТВА 10 Т | МАШ.-Ч | 0.09 | 0.36515
70. 4 | 2509 | АВТОМОБИЛИ БОРТОВЫЕ ГРУЗОПОДЪЕМНОСТЬЮ ДО 5 Т | МАШ.-Ч | 0.13 | 0.52744
ИТОГО ЭКСПЛУАТАЦИЯ МАШИН:
70. 5 | 32543 | ПРОВОЛОКА СВЕТЛАЯ ДИАМЕТРОМ 1,1 ММ | Т | 0.004 | 0.016229
ИТОГО МАТЕРИАЛОВ:
71 | С124-9220 | АРМАТУРА ДЛЯ МОНОЛИТНЫХ ЖЕЛЕЗОБЕТОННЫХ КОНСТРУКЦИЙ В ВИДЕ ПРОДОЛЬНЫХ СТЕРЖНЕЙ, ПЕРИОДИЧЕСКОГО ПРОФИЛЯ КЛАССА АIII, ДИАМЕТРОМ 25-ММ | Т | 4.0572
АВТОПАРКОВКА
72 | Е0905-002-01 ДОП. 3 | ЭЛЕКТРОДУГОВАЯ СВАРКА ПРИ МОНТАЖЕ ОДНОЭТАЖНЫХ ПРОИЗВОДСТВЕННЫХ ЗДАНИЙ КАРКАСОВ В ЦЕЛОМ | 10Т КОНСТРУКЦИЙ | 0.2
72. 1 | 1 | ЗАТРАТЫ ТРУДА РАБОЧИХ-СТРОИТЕЛЕЙ(5,7:1) | ЧЕЛ.-Ч | 35.79 | 7.158
72. 2 | 3 | ЗАТРАТЫ ТРУДА МАШИНИСТОВ | ЧЕЛ.-Ч | 0.02 | 0.004
ИТОГО ОПЛАТА ТРУДА:
72. 3 | 1147 | МАШИНЫ ШЛИФОВАЛЬНЫЕ ЭЛЕКТРИЧЕСКИЕ | МАШ.-Ч | 0.8 | 0.16
72. 4 | 1513 | ПРЕОБРАЗОВАТЕЛИ СВАРОЧНЫЕ С НОМИНАЛЬНЫМ СВАРОЧНЫМ ТОКОМ 315-500 А | МАШ.-Ч | 33.29 | 6.658
72. 5 | 2509 | АВТОМОБИЛИ БОРТОВЫЕ ГРУЗОПОДЪЕМНОСТЬЮ ДО 5 Т | МАШ.-Ч | 0.02 | 0.004
ИТОГО ЭКСПЛУАТАЦИЯ МАШИН:
72. 6 | 35312 | ЭЛЕКТРОДЫ ДИАМЕТРОМ 4 ММ Э46 | Т | 0.042 | 0.0084
72. 7 | 44897 | ШЛИФКРУГИ | ШТ | 0.2 | 0.04
ИТОГО МАТЕРИАЛОВ:
73 | 101-3055 | МЕХАНИЗИРОВАННАЯ ПАРКОВОЧНАЧ СИСТЕМА,ГИДРАВЛИЧЕСКАЯ РUZZLE PARKING | ШТ | 1
РАЗДЕЛ 3. ВХОДНОЙ ПОРТАЛ
ФАСАД
74 | Е1502-011-01 ДОП. 8 | УСТРОЙСТВО НАРУЖНОЙ ТЕПЛОИЗОЛЯЦИИ ЗДАНИЙ С ТОНКОЙ ШТУКАТУРКОЙ ПО УТЕПЛИТЕЛЮ ТОЛЩИНОЙ ПЛИТ ДО 50 ММ | 100 М2 | 1.605
74. 1 | 1 | ЗАТРАТЫ ТРУДА РАБОЧИХ-СТРОИТЕЛЕЙ(3,4:1) | ЧЕЛ.-Ч | 322.41 | 517.468
74. 2 | 3 | ЗАТРАТЫ ТРУДА МАШИНИСТОВ | ЧЕЛ.-Ч | 12.6 | 20.223
ИТОГО ОПЛАТА ТРУДА:
74. 3 | 521 | ДРЕЛИ ЭЛЕКТРИЧЕСКИЕ | МАШ.-Ч | 0.08 | 0.1284
74. 4 | 982 | ЛЕБЕДКИ ЭЛЕКТРИЧЕСКИЕ, ТЯГОВЫМ УСИЛИЕМ 122,62 (12,5) КН (Т) | МАШ.-Ч | 4.14 | 6.6447
74. 5 | 1146 | МАШИНЫ ШЛИФОВАЛЬНЫЕ УГЛОВЫЕ | МАШ.-Ч | 0.23 | 0.36915
74. 6 | 3325 | ДРЕЛЬ-ПЕРФОРАТОР ЭЛЕКТРИЧЕСКАЯ | МАШ.-Ч | 21.24 | 34.0902
ИТОГО ЭКСПЛУАТАЦИЯ МАШИН:
74. 7 | 31122 | ПЕНА МОНТАЖНАЯ ДЛЯ ГЕРМЕТИЗАЦИИ СТЫКОВ В БАЛЛОНЧИКЕ ЕМКОСТЬЮ 0,85 Л | ШТ | 1.96 | 3.1458
74. 8 | 44378 | ПЛИТЫ ТЕПЛОИЗОЛЯЦИОННЫЕ | М3 | 5.6 | 8.988
74. 9 | 55218 | ГРУНТОВКА ПОЛИМЕРНАЯ ТИПА "BOLIX O" | КГ | 12.71 | 20.4
74.10 | 55219 | ГРУНТОВКА ТИПА "BOLIX SG" | КГ | 25.42 | 40.7991
74.11 | 55220 | КРАСКА СИЛИКАТНАЯ ТИПА "BOLIX SZ" | Л | 44.92 | 72.0966
74.12 | 55228 | СВЕРЛА КОЛЬЦЕВЫЕ АЛМАЗНЫЕ ДИАМЕТРОМ 5 ММ | ШТ | 0.36 | 0.5778
74.13 | 55230 | КЛЕЙ УНИВЕРСАЛЬНЫЙ ДЛЯ СИСТЕМ УТЕПЛЕНИЯ ТИПА "BOLIX WM" | КГ | 83.2 | 133.536
74.14 | 55231 | КЛЕЙ ДЛЯ ПРИКЛЕИВАНИЯ МИНЕРАЛЬНОЙ ВАТЫ ТИПА "BOLIX ZW" | КГ | 60 | 96.3
74.15 | 55246 | ПРОФИЛЬ ЦОКОЛЬНЫЙ AL 50 ММ, ДЛИНА 2500 ММ | М | 3.26 | 5.2323
74.16 | 55251 | УГОЛОК ПВХ С СТЕКЛОСЕТКОЙ | М | 6 | 9.63
74.17 | 61615 | ДЮБЕЛИ ДЛЯ ПРИСТРЕЛКИ | 10 ШТ | 0.89 | 1.4284
ИТОГО МАТЕРИАЛОВ:
75 | Е1501-060-02 ДОП. 4 | НАРУЖНАЯ ОБЛИЦОВКА ПОВЕРХНОСТИ СТЕН В ГОРИЗОНТАЛЬНОМ ИСПОЛНЕНИИ ПО МЕТАЛЛИЧЕСКОМУ КАРКАСУ (С ЕГО УСТРОЙСТВОМ) ФАСАДНЫМИ ПАНЕЛЯМИ ИЗ ОЦИНКОВАННОЙ СТАЛИ С ПОЛИМЕРНЫМ ПОКРЫТИЕМ "ПОЛИЭСТЕР" БЕЗ ПАРОИЗОЛЯЦИОННОГО СЛОЯ | 100М2 ПОВЕРХНОСТИ ОБЛИЦОВКИ | 1.605
75. 1 | 1 | ЗАТРАТЫ ТРУДА РАБОЧИХ-СТРОИТЕЛЕЙ(3,6:1) | ЧЕЛ.-Ч | 105.9 | 169.97
75. 2 | 3 | ЗАТРАТЫ ТРУДА МАШИНИСТОВ | ЧЕЛ.-Ч | 0.69 | 1.1075
ИТОГО ОПЛАТА ТРУДА:
75. 3 | 521 | ДРЕЛИ ЭЛЕКТРИЧЕСКИЕ | МАШ.-Ч | 8.05 | 12.92
75. 4 | 762 | КРАНЫ НА АВТОМОБИЛЬНОМ ХОДУ ПРИ РАБОТЕ НА ДРУГИХ ВИДАХ СТРОИТЕЛЬСТВА 10 Т | МАШ.-Ч | 0.29 | 0.46545
75. 5 | 1523 | ПИЛЫ ДИСКОВЫЕ ЭЛЕКТРИЧЕСКИЕ | МАШ.-Ч | 3.98 | 6.3879
75. 6 | 2209 | ШУРУПОВЕРТЫ СТРОИТЕЛЬНО-МОНТАЖНЫЕ | МАШ.-Ч | 31.17 | 50.028
75. 7 | 2509 | АВТОМОБИЛИ БОРТОВЫЕ ГРУЗОПОДЪЕМНОСТЬЮ ДО 5 Т | МАШ.-Ч | 0.4 | 0.642
ИТОГО ЭКСПЛУАТАЦИЯ МАШИН:
75. 8 | 30827 | НАЩЕЛЬНИК СТАЛЬНОЙ ОЦИНКОВАННЫЙ С ПОКРЫТИЕМ "ПОЛИЭСТЕР" | М | 12 | 19.26
75. 9 | 30828 | УГОЛ НАРУЖНЫЙ, ВНУТРЕННИЙ ИЗ ОЦИНКОВАННОЙ СТАЛИ С ПОЛИМЕРНЫМ ПОКРЫТИЕМ | М | 55 | 88.275
75.10 | 30829 | НАЧАЛЬНАЯ ПЛАНКА ИЗ ОЦИНКОВАННОЙ СТАЛИ С ПОЛИМЕРНЫМ ПОКРЫТИЕМ | М | 42 | 67.41
75.11 | 30830 | КРОНШТЕЙН ВЫРАВНИВАЮЩИЙ СТАЛЬНОЙ ОЦИНКОВАННЫЙ, ВЫСОТОЙ ПРОФИЛЯ (H) 200 ММ, ТОЛЩИНОЙ МЕТАЛЛА (T) 1,2 ММ | ШТ | 350 | 561.75
75.12 | 30849 | ЛИСТ ГЛАДКИЙ СТАЛЬНОЙ ОЦИНКОВАННЫЙ С ПОКРЫТИЕМ "ПОЛИЭСТЕР" | М2 | 9 | 14.445
75.13 | 30868 | ПРОФИЛЬ МЕТАЛЛИЧЕСКИЙ НАПРАВЛЯЮЩИЙ ПН-4 | М | 200 | 321
75.14 | 76849 | ШУРУПЫ-САМОРЕЗЫ 4,2Х16 ММ | ШТ | 2900 | 4654.5
75.15 | 76850 | ДЮБЕЛЬ-ГВОЗДЬ 8Х100 ММ | ШТ | 700 | 1123.5
ИТОГО МАТЕРИАЛОВ:
76 | М | ФАСАДНАЯ ПАНЕЛЬ СИНТЕРФЛЕКС | М2 | 186.18
77 | Е1501-026-01 ДОП. 6 | ГЛАДКАЯ ОБЛИЦОВКА СТЕН, СТОЛБОВ, ПИЛЯСТР И ОТКОСОВ ИЗ КЕРАМОГРАНИТНЫХ ПЛИТОК ТОЛЩИНОЙ ДО 15 ММ НА КЛЕЕ ИЗ СУХИХ СМЕСЕЙ ПО КИРПИЧУ И БЕТОНУ, ЧИСЛО ПЛИТ ДО 10 ШТ НА М2 | 100М2 | 0.0777
77. 1 | 1 | ЗАТРАТЫ ТРУДА РАБОЧИХ-СТРОИТЕЛЕЙ(3,6:1) | ЧЕЛ.-Ч | 279.29 | 21.701
77. 2 | 3 | ЗАТРАТЫ ТРУДА МАШИНИСТОВ | ЧЕЛ.-Ч | 9.66 | 0.75058
ИТОГО ОПЛАТА ТРУДА:
77. 3 | 112 | АВТОПОГРУЗЧИКИ 5 Т | МАШ.-Ч | 0.84 | 0.065268
77. 4 | 1522 | ПОДЪЕМНИКИ МАЧТОВЫЕ СТРОИТЕЛЬНЫЕ 0,5 Т | МАШ.-Ч | 1.16 | 0.090132
77. 5 | 1603 | РАСТВОРОМЕШАЛКИ ДЛЯ ПРИГОТОВЛЕНИЯ ВОДОЦЕМЕНТНЫХ И ДРУГИХ РАСТВОРОВ 350 Л | МАШ.-Ч | 0.53 | 0.041181
77. 6 | 1702 | СТАНОК КАМНЕРЕЗНЫЙ УНИВЕРСАЛЬНЫЙ | МАШ.-Ч | 7.3 | 0.56721
77. 7 | 2509 | АВТОМОБИЛИ БОРТОВЫЕ ГРУЗОПОДЪЕМНОСТЬЮ ДО 5 Т | МАШ.-Ч | 0.36 | 0.027972
ИТОГО ЭКСПЛУАТАЦИЯ МАШИН:
77. 8 | 31434 | ГРУНТОВКА | Т | 0.015 | 0.001166
77. 9 | 31719 | КЛЕЙ ДЛЯ ОБЛИЦОВОЧНЫХ РАБОТ (СУХАЯ СМЕСЬ) | Т | 0.375 | 0.029137
77.10 | 44059 | ВЕТОШЬ | КГ | 0.5 | 0.03885
77.11 | 45037 | СМЕСЬ СУХАЯ ДЛЯ ЗАДЕЛКИ ШВОВ | Т | 0.02 | 0.001554
ИТОГО МАТЕРИАЛОВ:
78 | С124-9221 | ОБЛИЦОВКА КЕРАМОГРАНИТ ТОЛЩ.10-20ММ | М2 | 7.9254
ФУНДАМЕНТ ФЛ-1
79 | Е0601-001-01 ДОП. 3 | УСТРОЙСТВО БЕТОННОЙ ПОДГОТОВКИ | 100М3 | 0.02
79. 1 | 1 | ЗАТРАТЫ ТРУДА РАБОЧИХ-СТРОИТЕЛЕЙ(2:1) | ЧЕЛ.-Ч | 180 | 3.6
79. 2 | 3 | ЗАТРАТЫ ТРУДА МАШИНИСТОВ | ЧЕЛ.-Ч | 18.13 | 0.3626
ИТОГО ОПЛАТА ТРУДА:
79. 3 | 403 | ВИБРАТОРЫ ГЛУБИННЫЕ | МАШ.-Ч | 48 | 0.96
79. 4 | 698 | КРАНЫ БАШЕННЫЕ ПРИ РАБОТЕ НА ДРУГИХ ВИДАХ СТРОИТЕЛЬСТВА 8 Т | МАШ.-Ч | 18 | 0.36
79. 5 | 2509 | АВТОМОБИЛИ БОРТОВЫЕ ГРУЗОПОДЪЕМНОСТЬЮ ДО 5 Т | МАШ.-Ч | 0.13 | 0.0026
ИТОГО ЭКСПЛУАТАЦИЯ МАШИН:
79. 6 | 9219 | ВОДА | М3 | 0.2 | 0.004
79. 7 | 22003 | БЕТОН ТЯЖЕЛЫЙ, КЛАСС В 7,5 (М100) | М3 | 102 | 2.04
79. 8 | 35516 | РОГОЖА | М2 | 250 | 5
ИТОГО МАТЕРИАЛОВ:
80 | Е0601-001-22 | УСТРОЙСТВО ЛЕНТОЧНЫХ ФУНДАМЕНТОВ ЖЕЛЕЗОБЕТОННЫХ ПРИ ШИРИНЕ ПОВЕРХУ ДО 1000 ММ | 100 М3 | 0.18
80. 1 | 1 | ЗАТРАТЫ ТРУДА РАБОЧИХ-СТРОИТЕЛЕЙ(3,3:1) | ЧЕЛ.-Ч | 446.04 | 80.2872
80. 2 | 3 | ЗАТРАТЫ ТРУДА МАШИНИСТОВ | ЧЕЛ.-Ч | 30.64 | 5.5152
ИТОГО ОПЛАТА ТРУДА:
80. 3 | 112 | АВТОПОГРУЗЧИКИ 5 Т | МАШ.-Ч | 0.27 | 0.0486
80. 4 | 403 | ВИБРАТОРЫ ГЛУБИННЫЕ | МАШ.-Ч | 21.42 | 3.8556
80. 5 | 698 | КРАНЫ БАШЕННЫЕ ПРИ РАБОТЕ НА ДРУГИХ ВИДАХ СТРОИТЕЛЬСТВА 8 Т | МАШ.-Ч | 27.25 | 4.905
80. 6 | 762 | КРАНЫ НА АВТОМОБИЛЬНОМ ХОДУ ПРИ РАБОТЕ НА ДРУГИХ ВИДАХ СТРОИТЕЛЬСТВА 10 Т | МАШ.-Ч | 1.25 | 0.225
80. 7 | 1571 | ПИЛА ЭЛЕКТРИЧЕСКАЯ ЦЕПНАЯ | МАШ.-Ч | 0.81 | 0.1458
80. 8 | 2016 | УСТАНОВКИ ДЛЯ СВАРКИ РУЧНОЙ ДУГОВОЙ (ПОСТОЯННОГО ТОКА) | МАШ.-Ч | 123.76 | 22.2768
80. 9 | 2509 | АВТОМОБИЛИ БОРТОВЫЕ ГРУЗОПОДЪЕМНОСТЬЮ ДО 5 Т | МАШ.-Ч | 1.87 | 0.3366
ИТОГО ЭКСПЛУАТАЦИЯ МАШИН:
80.10 | 9219 | ВОДА | М3 | 0.283 | 0.05094
80.11 | 22006 | БЕТОН ТЯЖЕЛЫЙ, КЛАСС В 15 (М200) | М3 | 101.5 | 18.27
80.12 | 30407 | ГВОЗДИ СТРОИТЕЛЬНЫЕ | Т | 0.013 | 0.00234
80.13 | 32524 | КАТАНКА ГОРЯЧЕКАТАНАЯ В МОТКАХ ДИАМЕТРОМ 6,3-6,5 ММ | Т | 0.0303 | 0.005454
80.14 | 35310 | ЭЛЕКТРОДЫ ДИАМЕТРОМ 4 ММ Э42 | Т | 0.13 | 0.0234
80.15 | 35516 | РОГОЖА | М2 | 88.2 | 15.876
80.16 | 36053 | ДОСКИ ОБРЕЗНЫЕ ХВОЙНЫХ ПОРОД ДЛИНОЙ 4-6,5 М, ШИРИНОЙ 75-150 ММ, ТОЛЩИНОЙ 25 ММ, III СОРТА | М3 | 0.14 | 0.0252
80.17 | 36061 | ДОСКИ ОБРЕЗНЫЕ ХВОЙНЫХ ПОРОД ДЛИНОЙ 4-6,5 М, ШИРИНОЙ 75-150 ММ, ТОЛЩИНОЙ 44 ММ И БОЛЕЕ, III СОРТА | М3 | 0.47 | 0.0846
80.18 | 51619 | ЩИТЫ ИЗ ДОСОК ТОЛЩИНОЙ 25 ММ | М2 | 39.2 | 7.056
ИТОГО МАТЕРИАЛОВ:
81 | С124-9214 | АРМАТУРА ДЛЯ МОНОЛИТНЫХ ЖЕЛЕЗОБЕТОННЫХ КОНСТРУКЦИЙ В ВИДЕ ПРОДОЛЬНЫХ СТЕРЖНЕЙ, ПЕРИОДИЧЕСКОГО ПРОФИЛЯ КЛАССА АIII, ДИАМЕТРОМ 12 ММ | Т | 0.42812
82 | С124-9211 | АРМАТУРА ДЛЯ МОНОЛИТНЫХ ЖЕЛЕЗОБЕТОННЫХ КОНСТРУКЦИЙ В ВИДЕ ПРОДОЛЬНЫХ СТЕРЖНЕЙ, ГЛАДКАЯ КЛАССА АI, ДИАМЕТРОМ 8 ММ | Т | 0.01659
ФУНДАМЕНТ
83 | Е0601-001-01 ДОП. 3 | УСТРОЙСТВО БЕТОННОЙ ПОДГОТОВКИ | 100М3 | 0.02
83. 1 | 1 | ЗАТРАТЫ ТРУДА РАБОЧИХ-СТРОИТЕЛЕЙ(2:1) | ЧЕЛ.-Ч | 180 | 3.6
83. 2 | 3 | ЗАТРАТЫ ТРУДА МАШИНИСТОВ | ЧЕЛ.-Ч | 18.13 | 0.3626
ИТОГО ОПЛАТА ТРУДА:
83. 3 | 403 | ВИБРАТОРЫ ГЛУБИННЫЕ | МАШ.-Ч | 48 | 0.96
83. 4 | 698 | КРАНЫ БАШЕННЫЕ ПРИ РАБОТЕ НА ДРУГИХ ВИДАХ СТРОИТЕЛЬСТВА 8 Т | МАШ.-Ч | 18 | 0.36
83. 5 | 2509 | АВТОМОБИЛИ БОРТОВЫЕ ГРУЗОПОДЪЕМНОСТЬЮ ДО 5 Т | МАШ.-Ч | 0.13 | 0.0026
ИТОГО ЭКСПЛУАТАЦИЯ МАШИН:
83. 6 | 9219 | ВОДА | М3 | 0.2 | 0.004
83. 7 | 22003 | БЕТОН ТЯЖЕЛЫЙ, КЛАСС В 7,5 (М100) | М3 | 102 | 2.04
83. 8 | 35516 | РОГОЖА | М2 | 250 | 5
ИТОГО МАТЕРИАЛОВ:
84 | Е0601-001-07 | УСТРОЙСТВО ЖЕЛЕЗОБЕТОННЫХ ФУНДАМЕНТОВ ОБЩЕГО НАЗНАЧЕНИЯ ПОД КОЛОННЫ ОБЪЕМОМ ДО 10 М3 | 100 М3 | 0.18
84. 1 | 1 | ЗАТРАТЫ ТРУДА РАБОЧИХ-СТРОИТЕЛЕЙ(3:1) | ЧЕЛ.-Ч | 483.8 | 87.084
84. 2 | 3 | ЗАТРАТЫ ТРУДА МАШИНИСТОВ | ЧЕЛ.-Ч | 25.48 | 4.5864
ИТОГО ОПЛАТА ТРУДА:
84. 3 | 112 | АВТОПОГРУЗЧИКИ 5 Т | МАШ.-Ч | 0.27 | 0.0486
84. 4 | 403 | ВИБРАТОРЫ ГЛУБИННЫЕ | МАШ.-Ч | 19.93 | 3.5874
84. 5 | 698 | КРАНЫ БАШЕННЫЕ ПРИ РАБОТЕ НА ДРУГИХ ВИДАХ СТРОИТЕЛЬСТВА 8 Т | МАШ.-Ч | 24.04 | 4.3272
84. 6 | 762 | КРАНЫ НА АВТОМОБИЛЬНОМ ХОДУ ПРИ РАБОТЕ НА ДРУГИХ ВИДАХ СТРОИТЕЛЬСТВА 10 Т | МАШ.-Ч | 0.46 | 0.0828
84. 7 | 1571 | ПИЛА ЭЛЕКТРИЧЕСКАЯ ЦЕПНАЯ | МАШ.-Ч | 0.5 | 0.09
84. 8 | 2509 | АВТОМОБИЛИ БОРТОВЫЕ ГРУЗОПОДЪЕМНОСТЬЮ ДО 5 Т | МАШ.-Ч | 0.71 | 0.1278
ИТОГО ЭКСПЛУАТАЦИЯ МАШИН:
84. 9 | 6887 | БЕТОН ТЯЖЕЛЫЙ КЛАССА В25 /М-300/ | М3 | 101.5 | 18.27
84.10 | 9219 | ВОДА | М3 | 0.304 | 0.05472
84.11 | 30407 | ГВОЗДИ СТРОИТЕЛЬНЫЕ | Т | 0.0168 | 0.003024
84.12 | 32524 | КАТАНКА ГОРЯЧЕКАТАНАЯ В МОТКАХ ДИАМЕТРОМ 6,3-6,5 ММ | Т | 0.0187 | 0.003366
84.13 | 32543 | ПРОВОЛОКА СВЕТЛАЯ ДИАМЕТРОМ 1,1 ММ | Т | 0.0035 | 0.00063
84.14 | 35516 | РОГОЖА | М2 | 101 | 18.18
84.15 | 36061 | ДОСКИ ОБРЕЗНЫЕ ХВОЙНЫХ ПОРОД ДЛИНОЙ 4-6,5 М, ШИРИНОЙ 75-150 ММ, ТОЛЩИНОЙ 44 ММ И БОЛЕЕ, III СОРТА | М3 | 0.42 | 0.0756
84.16 | 51619 | ЩИТЫ ИЗ ДОСОК ТОЛЩИНОЙ 25 ММ | М2 | 37 | 6.66
ИТОГО МАТЕРИАЛОВ:
85 | С124-9211 | АРМАТУРА ДЛЯ МОНОЛИТНЫХ ЖЕЛЕЗОБЕТОННЫХ КОНСТРУКЦИЙ В ВИДЕ ПРОДОЛЬНЫХ СТЕРЖНЕЙ, ГЛАДКАЯ КЛАССА АI, ДИАМЕТРОМ 8 ММ | Т | 0.01659
86 | С124-9214 | АРМАТУРА ДЛЯ МОНОЛИТНЫХ ЖЕЛЕЗОБЕТОННЫХ КОНСТРУКЦИЙ В ВИДЕ ПРОДОЛЬНЫХ СТЕРЖНЕЙ, ПЕРИОДИЧЕСКОГО ПРОФИЛЯ КЛАССА АIII, ДИАМЕТРОМ 12 ММ | Т | 0.42812
87 | Е1101-004-01 МИНСТРОЙ РУЗ 05.01.21 N 9 | УСТРОЙСТВО ГИДРОИЗОЛЯЦИИ ОКЛЕЕЧНОЙ РУЛОННЫМИ МАТЕРИАЛАМИ НА МАСТИКЕ БИТУМИНОЛЬ ПЕРВЫЙ СЛОЙ | 100М2 | 0.65
87. 1 | 1 | ЗАТРАТЫ ТРУДА РАБОЧИХ-СТРОИТЕЛЕЙ(5,1:1) | ЧЕЛ.-Ч | 46.18 | 30.017
87. 2 | 3 | ЗАТРАТЫ ТРУДА МАШИНИСТОВ | ЧЕЛ.-Ч | 0.98 | 0.637
ИТОГО ОПЛАТА ТРУДА:
87. 3 | 913 | КОТЛЫ БИТУМНЫЕ ПЕРЕДВИЖНЫЕ 400 Л | МАШ.-Ч | 8.05 | 5.2325
87. 4 | 1522 | ПОДЪЕМНИКИ МАЧТОВЫЕ СТРОИТЕЛЬНЫЕ 0,5 Т | МАШ.-Ч | 0.39 | 0.2535
87. 5 | 2509 | АВТОМОБИЛИ БОРТОВЫЕ ГРУЗОПОДЪЕМНОСТЬЮ ДО 5 Т | МАШ.-Ч | 0.59 | 0.3835
ИТОГО ЭКСПЛУАТАЦИЯ МАШИН:
87. 6 | 30102 | БИТУМЫ НЕФТЯНЫЕ СТРОИТЕЛЬНЫЕ МАРКИ БН-90/10 | Т | 0.289 | 0.18785
87. 7 | 30103 | БИТУМЫ НЕФТЯНЫЕ СТРОИТЕЛЬНЫЕ МАРКИ БН-70/30 | Т | 0.057 | 0.03705
87. 8 | 31520 | РАСТВОРИТЕЛЬ | Т | 0.095 | 0.06175
87. 9 | 449085 | ПОЛИИЗОЛ ГИДРОИЗОЛЯЦИОННЫЙ ТОЛЩИНОЙ 2,0 ММ | М2 | 116 | 75.4
ИТОГО МАТЕРИАЛОВ:
88 | Е1101-004-02 МИНСТРОЙ РУЗ 05.01.21 N 9 | УСТРОЙСТВО ГИДРОИЗОЛЯЦИИ ОКЛЕЕЧНОЙ РУЛОННЫМИ МАТЕРИАЛАМИ НА МАСТИКЕ БИТУМИНОЛЬ ПОСЛЕДУЮЩИЙ СЛОЙ | 100М2 | 0.65
88. 1 | 1 | ЗАТРАТЫ ТРУДА РАБОЧИХ-СТРОИТЕЛЕЙ(5,1:1) | ЧЕЛ.-Ч | 27.86 | 18.109
88. 2 | 3 | ЗАТРАТЫ ТРУДА МАШИНИСТОВ | ЧЕЛ.-Ч | 0.56 | 0.364
ИТОГО ОПЛАТА ТРУДА:
88. 3 | 913 | КОТЛЫ БИТУМНЫЕ ПЕРЕДВИЖНЫЕ 400 Л | МАШ.-Ч | 3.68 | 2.392
88. 4 | 1522 | ПОДЪЕМНИКИ МАЧТОВЫЕ СТРОИТЕЛЬНЫЕ 0,5 Т | МАШ.-Ч | 0.23 | 0.1495
88. 5 | 2509 | АВТОМОБИЛИ БОРТОВЫЕ ГРУЗОПОДЪЕМНОСТЬЮ ДО 5 Т | МАШ.-Ч | 0.33 | 0.2145
ИТОГО ЭКСПЛУАТАЦИЯ МАШИН:
88. 6 | 30102 | БИТУМЫ НЕФТЯНЫЕ СТРОИТЕЛЬНЫЕ МАРКИ БН-90/10 | Т | 0.132 | 0.0858
88. 7 | 30103 | БИТУМЫ НЕФТЯНЫЕ СТРОИТЕЛЬНЫЕ МАРКИ БН-70/30 | Т | 0.019 | 0.01235
88. 8 | 31520 | РАСТВОРИТЕЛЬ | Т | 0.057 | 0.03705
88. 9 | 449085 | ПОЛИИЗОЛ ГИДРОИЗОЛЯЦИОННЫЙ ТОЛЩИНОЙ 2,0 ММ | М2 | 116 | 75.4
ИТОГО МАТЕРИАЛОВ:
ЗАКЛАДНАЯ ДЕТАЛЬ ЗД-2
89 | Е0601-015-07 | УСТАНОВКА ЗАКЛАДНЫХ ДЕТАЛЕЙ ВЕСОМ ДО 4 КГ | Т | 0.129
89. 1 | 1 | ЗАТРАТЫ ТРУДА РАБОЧИХ-СТРОИТЕЛЕЙ(3,5:1) | ЧЕЛ.-Ч | 215.82 | 27.841
89. 2 | 3 | ЗАТРАТЫ ТРУДА МАШИНИСТОВ | ЧЕЛ.-Ч | 0.36 | 0.04644
ИТОГО ОПЛАТА ТРУДА:
89. 3 | 762 | КРАНЫ НА АВТОМОБИЛЬНОМ ХОДУ ПРИ РАБОТЕ НА ДРУГИХ ВИДАХ СТРОИТЕЛЬСТВА 10 Т | МАШ.-Ч | 0.15 | 0.01935
89. 4 | 2509 | АВТОМОБИЛИ БОРТОВЫЕ ГРУЗОПОДЪЕМНОСТЬЮ ДО 5 Т | МАШ.-Ч | 0.21 | 0.02709
ИТОГО ЭКСПЛУАТАЦИЯ МАШИН:
90 | С124-9232 | ПРОКАТ ЛИСТОВОЙ ГОРЯЧЕКАТАНЫЙ ТОЛЩ-10,0ММ | Т | 0.0933
91 | С124-9213 | АРМАТУРА ДЛЯ МОНОЛИТНЫХ ЖЕЛЕЗОБЕТОННЫХ КОНСТРУКЦИЙ В ВИДЕ ПРОДОЛЬНЫХ СТЕРЖНЕЙ, ПЕРИОДИЧЕСКОГО ПРОФИЛЯ КЛАССА АIII, ДИАМЕТРОМ 10 ММ | Т | 0.0357
ПОРТАЛЬНОЙ КОЛОННЫ
92 | Ц3801-003-01 ДОП. 4 | ИЗГОТОВЛЕНИЕ КОНСТРУКЦИИ (СТОЙКИ, ОПОРЫ, ФЕРМЫ И ПР.), СБОРКА С ПОМОЩЬЮ КРАНА НА АВТОМОБИЛЬНОМ ХОДУ | Т | 2.938
92. 1 | 1 | ЗАТРАТЫ ТРУДА РАБОЧИХ-СТРОИТЕЛЕЙ(4:1) | ЧЕЛ.-Ч | 91 | 267.358
92. 2 | 3 | ЗАТРАТЫ ТРУДА МАШИНИСТОВ | ЧЕЛ.-Ч | 7.34 | 21.565
ИТОГО ОПЛАТА ТРУДА:
92. 3 | 521 | ДРЕЛИ ЭЛЕКТРИЧЕСКИЕ | МАШ.-Ч | 0.3 | 0.8814
92. 4 | 766 | КРАНЫ НА АВТОМОБИЛЬНОМ ХОДУ ПРИ РАБОТЕ НА МОНТАЖЕ ТЕХНОЛОГИЧЕСКОГО ОБОРУДОВАНИЯ 10 Т | МАШ.-Ч | 6 | 17.628
92. 5 | 1147 | МАШИНЫ ШЛИФОВАЛЬНЫЕ ЭЛЕКТРИЧЕСКИЕ | МАШ.-Ч | 1.1 | 3.2318
92. 6 | 1567 | ПРЕСС-НОЖНИЦЫ КОМБИНИРОВАННЫЕ | МАШ.-Ч | 0.84 | 2.4679
92. 7 | 2016 | УСТАНОВКИ ДЛЯ СВАРКИ РУЧНОЙ ДУГОВОЙ (ПОСТОЯННОГО ТОКА) | МАШ.-Ч | 27.3 | 80.2074
92. 8 | 2510 | АВТОМОБИЛИ БОРТОВЫЕ ГРУЗОПОДЪЕМНОСТЬЮ ДО 8 Т | МАШ.-Ч | 0.5 | 1.469
92. 9 | 2577 | АППАРАТЫ ДЛЯ ГАЗОВОЙ СВАРКИ И РЕЗКИ | МАШ.-Ч | 1 | 2.938
ИТОГО ЭКСПЛУАТАЦИЯ МАШИН:
92.10 | 34241 | КИСЛОРОД ТЕХНИЧЕСКИЙ ГАЗООБРАЗНЫЙ | М3 | 2.6 | 7.6388
92.11 | 35318 | ЭЛЕКТРОДЫ ДИАМЕТРОМ 5 ММ Э42 | Т | 0.0215 | 0.063167
92.12 | 45077 | ПРОПАН-БУТАН, СМЕСЬ ТЕХНИЧЕСКАЯ | КГ | 0.5 | 1.469
ИТОГО МАТЕРИАЛОВ:
93 | С124-9256 | ТРУБЫ СТАЛЬНОЙ КВАДРАТНОГО СЕЧЕНИЯ 80Х80Х3,0ММ | Т | 2.396
94 | С124-9256 | ТРУБЫ СТАЛЬНОЙ КВАДРАТНОГО СЕЧЕНИЯ 100Х100Х4,0ММ | Т | 0.542
95 | Е0903-012-12 | МОНТАЖ СТОЕК | Т | 2.938
95. 1 | 1 | ЗАТРАТЫ ТРУДА РАБОЧИХ-СТРОИТЕЛЕЙ(3,4:1) | ЧЕЛ.-Ч | 6.59 | 19.361
95. 2 | 3 | ЗАТРАТЫ ТРУДА МАШИНИСТОВ | ЧЕЛ.-Ч | 2.32 | 6.8162
ИТОГО ОПЛАТА ТРУДА:
95. 3 | 762 | КРАНЫ НА АВТОМОБИЛЬНОМ ХОДУ ПРИ РАБОТЕ НА ДРУГИХ ВИДАХ СТРОИТЕЛЬСТВА 10 Т | МАШ.-Ч | 0.15 | 0.4407
95. 4 | 1513 | ПРЕОБРАЗОВАТЕЛИ СВАРОЧНЫЕ С НОМИНАЛЬНЫМ СВАРОЧНЫМ ТОКОМ 315-500 А | МАШ.-Ч | 0.09 | 0.26442
95. 5 | 2509 | АВТОМОБИЛИ БОРТОВЫЕ ГРУЗОПОДЪЕМНОСТЬЮ ДО 5 Т | МАШ.-Ч | 0.23 | 0.67574
95. 6 | 2577 | АППАРАТЫ ДЛЯ ГАЗОВОЙ СВАРКИ И РЕЗКИ | МАШ.-Ч | 2.24 | 6.5811
ИТОГО ЭКСПЛУАТАЦИЯ МАШИН:
95. 7 | 30407 | ГВОЗДИ СТРОИТЕЛЬНЫЕ | Т | 1e-05 | 2.9e-05
95. 8 | 31419 | ГРУНТОВКА ГФ-021 КРАСНО-КОРИЧНЕВАЯ | Т | 0.00031 | 0.000911
95. 9 | 31524 | РАСТВОРИТЕЛЬ МАРКИ Р-4 | Т | 0.0006 | 0.001763
95.10 | 32524 | КАТАНКА ГОРЯЧЕКАТАНАЯ В МОТКАХ ДИАМЕТРОМ 6,3-6,5 ММ | Т | 3e-05 | 8.8e-05
95.11 | 34241 | КИСЛОРОД ТЕХНИЧЕСКИЙ ГАЗООБРАЗНЫЙ | М3 | 1.95 | 5.7291
95.12 | 35310 | ЭЛЕКТРОДЫ ДИАМЕТРОМ 4 ММ Э42 | Т | 0.0004 | 0.001175
95.13 | 45077 | ПРОПАН-БУТАН, СМЕСЬ ТЕХНИЧЕСКАЯ | КГ | 0.59 | 1.7334
ИТОГО МАТЕРИАЛОВ:
РАЗДЕЛ 4. БЕСЕДКА
96 | Ц3801-003-01 ДОП. 4 | ИЗГОТОВЛЕНИЕ КОНСТРУКЦИИ (СТОЙКИ, ОПОРЫ, ФЕРМЫ И ПР.), СБОРКА С ПОМОЩЬЮ КРАНА НА АВТОМОБИЛЬНОМ ХОДУ | Т | 1.0982
96. 1 | 1 | ЗАТРАТЫ ТРУДА РАБОЧИХ-СТРОИТЕЛЕЙ(4:1) | ЧЕЛ.-Ч | 91 | 99.935
96. 2 | 3 | ЗАТРАТЫ ТРУДА МАШИНИСТОВ | ЧЕЛ.-Ч | 7.34 | 8.0607
ИТОГО ОПЛАТА ТРУДА:
96. 3 | 521 | ДРЕЛИ ЭЛЕКТРИЧЕСКИЕ | МАШ.-Ч | 0.3 | 0.32946
96. 4 | 766 | КРАНЫ НА АВТОМОБИЛЬНОМ ХОДУ ПРИ РАБОТЕ НА МОНТАЖЕ ТЕХНОЛОГИЧЕСКОГО ОБОРУДОВАНИЯ 10 Т | МАШ.-Ч | 6 | 6.5891
96. 5 | 1147 | МАШИНЫ ШЛИФОВАЛЬНЫЕ ЭЛЕКТРИЧЕСКИЕ | МАШ.-Ч | 1.1 | 1.208
96. 6 | 1567 | ПРЕСС-НОЖНИЦЫ КОМБИНИРОВАННЫЕ | МАШ.-Ч | 0.84 | 0.92248
96. 7 | 2016 | УСТАНОВКИ ДЛЯ СВАРКИ РУЧНОЙ ДУГОВОЙ (ПОСТОЯННОГО ТОКА) | МАШ.-Ч | 27.3 | 29.981
96. 8 | 2510 | АВТОМОБИЛИ БОРТОВЫЕ ГРУЗОПОДЪЕМНОСТЬЮ ДО 8 Т | МАШ.-Ч | 0.5 | 0.54909
96. 9 | 2577 | АППАРАТЫ ДЛЯ ГАЗОВОЙ СВАРКИ И РЕЗКИ | МАШ.-Ч | 1 | 1.0982
ИТОГО ЭКСПЛУАТАЦИЯ МАШИН:
96.10 | 34241 | КИСЛОРОД ТЕХНИЧЕСКИЙ ГАЗООБРАЗНЫЙ | М3 | 2.6 | 2.8553
96.11 | 35318 | ЭЛЕКТРОДЫ ДИАМЕТРОМ 5 ММ Э42 | Т | 0.0215 | 0.023611
96.12 | 45077 | ПРОПАН-БУТАН, СМЕСЬ ТЕХНИЧЕСКАЯ | КГ | 0.5 | 0.54909
ИТОГО МАТЕРИАЛОВ:
97 | С124-9256 | ТРУБЫ СТАЛЬНОЙ КВАДРАТНОГО СЕЧЕНИЯ 60Х60Х3,0ММ | Т | 0.58616
98 | С124-9256 | ТРУБЫ СТАЛЬНОЙ КВАДРАТНОГО СЕЧЕНИЯ 100Х100Х4,0ММ | Т | 0.51203
99 | С124-9202 | УГОЛОК СТАЛЬНЫЕ ГОРЯЧЕКАТАНЫЕ РАВНОПОЛОЧНЫЕ 63Х63Х5ММ | Т | 0.01443
100 | Е1501-026-01 ДОП. 6 | ГЛАДКАЯ ОБЛИЦОВКА СТЕН, СТОЛБОВ, ПИЛЯСТР И ОТКОСОВ ИЗ КЕРАМОГРАНИТНЫХ ПЛИТОК ТОЛЩИНОЙ ДО 15 ММ НА КЛЕЕ ИЗ СУХИХ СМЕСЕЙ ПО КИРПИЧУ И БЕТОНУ, ЧИСЛО ПЛИТ ДО 10 ШТ НА М2 | 100М2 | 0.14
100. 1 | 1 | ЗАТРАТЫ ТРУДА РАБОЧИХ-СТРОИТЕЛЕЙ(3,6:1) | ЧЕЛ.-Ч | 279.29 | 39.1006
100. 2 | 3 | ЗАТРАТЫ ТРУДА МАШИНИСТОВ | ЧЕЛ.-Ч | 9.66 | 1.3524
ИТОГО ОПЛАТА ТРУДА:
100. 3 | 112 | АВТОПОГРУЗЧИКИ 5 Т | МАШ.-Ч | 0.84 | 0.1176
100. 4 | 1522 | ПОДЪЕМНИКИ МАЧТОВЫЕ СТРОИТЕЛЬНЫЕ 0,5 Т | МАШ.-Ч | 1.16 | 0.1624
100. 5 | 1603 | РАСТВОРОМЕШАЛКИ ДЛЯ ПРИГОТОВЛЕНИЯ ВОДОЦЕМЕНТНЫХ И ДРУГИХ РАСТВОРОВ 350 Л | МАШ.-Ч | 0.53 | 0.0742
100. 6 | 1702 | СТАНОК КАМНЕРЕЗНЫЙ УНИВЕРСАЛЬНЫЙ | МАШ.-Ч | 7.3 | 1.022
100. 7 | 2509 | АВТОМОБИЛИ БОРТОВЫЕ ГРУЗОПОДЪЕМНОСТЬЮ ДО 5 Т | МАШ.-Ч | 0.36 | 0.0504
ИТОГО ЭКСПЛУАТАЦИЯ МАШИН:
100. 8 | 31434 | ГРУНТОВКА | Т | 0.015 | 0.0021
100. 9 | 31719 | КЛЕЙ ДЛЯ ОБЛИЦОВОЧНЫХ РАБОТ (СУХАЯ СМЕСЬ) | Т | 0.375 | 0.0525
100.10 | 44059 | ВЕТОШЬ | КГ | 0.5 | 0.07
100.11 | 45037 | СМЕСЬ СУХАЯ ДЛЯ ЗАДЕЛКИ ШВОВ | Т | 0.02 | 0.0028
ИТОГО МАТЕРИАЛОВ:
101 | С124-9221 | ОБЛИЦОВКА КЕРАМОГРАНИТ ТОЛЩ.10-20ММ | М2 | 14.28
102 | Е0601-001-07 | УСТРОЙСТВО ЖЕЛЕЗОБЕТОННЫХ ФУНДАМЕНТОВ ОБЩЕГО НАЗНАЧЕНИЯ ПОД КОЛОННЫ ОБЪЕМОМ ДО 10 М3 | 100 М3 | 0.00096
102. 1 | 1 | ЗАТРАТЫ ТРУДА РАБОЧИХ-СТРОИТЕЛЕЙ(3:1) | ЧЕЛ.-Ч | 483.8 | 0.46445
102. 2 | 3 | ЗАТРАТЫ ТРУДА МАШИНИСТОВ | ЧЕЛ.-Ч | 25.48 | 0.024461
ИТОГО ОПЛАТА ТРУДА:
102. 3 | 112 | АВТОПОГРУЗЧИКИ 5 Т | МАШ.-Ч | 0.27 | 0.000259
102. 4 | 403 | ВИБРАТОРЫ ГЛУБИННЫЕ | МАШ.-Ч | 19.93 | 0.019133
102. 5 | 698 | КРАНЫ БАШЕННЫЕ ПРИ РАБОТЕ НА ДРУГИХ ВИДАХ СТРОИТЕЛЬСТВА 8 Т | МАШ.-Ч | 24.04 | 0.023078
102. 6 | 762 | КРАНЫ НА АВТОМОБИЛЬНОМ ХОДУ ПРИ РАБОТЕ НА ДРУГИХ ВИДАХ СТРОИТЕЛЬСТВА 10 Т | МАШ.-Ч | 0.46 | 0.000442
102. 7 | 1571 | ПИЛА ЭЛЕКТРИЧЕСКАЯ ЦЕПНАЯ | МАШ.-Ч | 0.5 | 0.00048
102. 8 | 2509 | АВТОМОБИЛИ БОРТОВЫЕ ГРУЗОПОДЪЕМНОСТЬЮ ДО 5 Т | МАШ.-Ч | 0.71 | 0.000682
ИТОГО ЭКСПЛУАТАЦИЯ МАШИН:
102. 9 | 6887 | БЕТОН ТЯЖЕЛЫЙ КЛАССА В25 /М-300/ | М3 | 101.5 | 0.09744
102.10 | 9219 | ВОДА | М3 | 0.304 | 0.000292
102.11 | 30407 | ГВОЗДИ СТРОИТЕЛЬНЫЕ | Т | 0.0168 | 1.6e-05
102.12 | 32524 | КАТАНКА ГОРЯЧЕКАТАНАЯ В МОТКАХ ДИАМЕТРОМ 6,3-6,5 ММ | Т | 0.0187 | 1.8e-05
102.13 | 32543 | ПРОВОЛОКА СВЕТЛАЯ ДИАМЕТРОМ 1,1 ММ | Т | 0.0035 | 3e-06
102.14 | 35516 | РОГОЖА | М2 | 101 | 0.09696
102.15 | 36061 | ДОСКИ ОБРЕЗНЫЕ ХВОЙНЫХ ПОРОД ДЛИНОЙ 4-6,5 М, ШИРИНОЙ 75-150 ММ, ТОЛЩИНОЙ 44 ММ И БОЛЕЕ, III СОРТА | М3 | 0.42 | 0.000403
102.16 | 51619 | ЩИТЫ ИЗ ДОСОК ТОЛЩИНОЙ 25 ММ | М2 | 37 | 0.03552
ИТОГО МАТЕРИАЛОВ:
ЗАКЛАДНАЯ ДЕТАЛЬ ЗД-2
103 | Е0601-015-07 | УСТАНОВКА ЗАКЛАДНЫХ ДЕТАЛЕЙ ВЕСОМ ДО 4 КГ | Т | 0.129
103. 1 | 1 | ЗАТРАТЫ ТРУДА РАБОЧИХ-СТРОИТЕЛЕЙ(3,5:1) | ЧЕЛ.-Ч | 215.82 | 27.841
103. 2 | 3 | ЗАТРАТЫ ТРУДА МАШИНИСТОВ | ЧЕЛ.-Ч | 0.36 | 0.04644
ИТОГО ОПЛАТА ТРУДА:
103. 3 | 762 | КРАНЫ НА АВТОМОБИЛЬНОМ ХОДУ ПРИ РАБОТЕ НА ДРУГИХ ВИДАХ СТРОИТЕЛЬСТВА 10 Т | МАШ.-Ч | 0.15 | 0.01935
103. 4 | 2509 | АВТОМОБИЛИ БОРТОВЫЕ ГРУЗОПОДЪЕМНОСТЬЮ ДО 5 Т | МАШ.-Ч | 0.21 | 0.02709
ИТОГО ЭКСПЛУАТАЦИЯ МАШИН:
104 | С124-9232 | ПРОКАТ ЛИСТОВОЙ ГОРЯЧЕКАТАНЫЙ ТОЛЩ-10,0ММ | Т | 0.00354
105 | С124-9213 | АРМАТУРА ДЛЯ МОНОЛИТНЫХ ЖЕЛЕЗОБЕТОННЫХ КОНСТРУКЦИЙ В ВИДЕ ПРОДОЛЬНЫХ СТЕРЖНЕЙ, ПЕРИОДИЧЕСКОГО ПРОФИЛЯ КЛАССА АIII, ДИАМЕТРОМ 10 ММ | Т | 0.00144
106 | С124-9232 | УРНА | ШТ | 2
107 | С124-9232 | ВЕЛОПАРКОВКА | ШТ | 2
РАЗДЕЛ 5. НАСОСНЫЙ СТАНЦИЯ И РЕЗЕРВУАРЫ
ЗЕМЛЯНЫЕ РАБОТЫ
108 | Е0101-004-02 | РАЗРАБОТКА ГРУНТА В ОТВАЛ ЭКСКАВАТОРАМИ "ДРАГЛАЙН" ИЛИ "ОБРАТНАЯ ЛОПАТА" С КОВШОМ ВМЕСТИМОСТЬЮ 0,4 [0,3-0,45] М3, ГРУППА ГРУНТОВ 2 | 1000М3 | 0.5
108. 1 | 1 | ЗАТРАТЫ ТРУДА РАБОЧИХ-СТРОИТЕЛЕЙ(2:1) | ЧЕЛ.-Ч | 8.54 | 4.27
108. 2 | 3 | ЗАТРАТЫ ТРУДА МАШИНИСТОВ | ЧЕЛ.-Ч | 37.17 | 18.585
ИТОГО ОПЛАТА ТРУДА:
108. 3 | 2262 | ЭКСКАВАТОРЫ ОДНОКОВШОВЫЕ ДИЗЕЛЬНЫЕ НА ГУСЕНИЧНОМ ХОДУ ПРИ РАБОТЕ НА ДРУГИХ ВИДАХ СТРОИТЕЛЬСТВА (КРОМЕ ВОДОХОЗЯЙСТВЕННОГО) 0,4 М3 | МАШ.-Ч | 37.17 | 18.585
ИТОГО ЭКСПЛУАТАЦИЯ МАШИН:
109 | Е0102-057-02 | РАЗРАБОТКА ГРУНТА ВРУЧНУЮ В ТРАНШЕЯХ ГЛУБИНОЙ ДО 2 М БЕЗ КРЕПЛЕНИЙ С ОТКОСАМИ, ГРУППА ГРУНТОВ 2 | 100М3 | 0.5
109. 1 | 1 | ЗАТРАТЫ ТРУДА РАБОЧИХ-СТРОИТЕЛЕЙ(2:1) | ЧЕЛ.-Ч | 154 | 77
ИТОГО ОПЛАТА ТРУДА:
110 | Е0101-033-02 | ЗАСЫПКА ТРАНШЕЙ И КОТЛОВАНОВ С ПЕРЕМЕЩЕНИЕМ ГРУНТА ДО 5 М БУЛЬДОЗЕРАМИ МОЩНОСТЬЮ 59 [80] КВТ [Л.С.], 2 ГРУППА ГРУНТОВ | 1000М3 | 0.19
110. 1 | 3 | ЗАТРАТЫ ТРУДА МАШИНИСТОВ | ЧЕЛ.-Ч | 8.87 | 1.6853
ИТОГО ОПЛАТА ТРУДА:
110. 2 | 257 | БУЛЬДОЗЕРЫ ПРИ РАБОТЕ НА ДРУГИХ ВИДАХ СТРОИТЕЛЬСТВА (КРОМЕ ВОДОХОЗЯЙСТВЕННОГО) 59 (80) КВТ (Л.С.) | МАШ.-Ч | 8.87 | 1.6853
ИТОГО ЭКСПЛУАТАЦИЯ МАШИН:
111 | Е310-1015 | ПЕРЕВОЗКА ГРУЗОВ АВТОМОБИЛЕМ, РАССТОЯНИЕ ПЕРЕВОЗКИ 15 КМ, КЛАСС ГРУЗА 1(ЛИШНЫЙ ГРУНТ) | Т | 50.085
111. 1 | 3 | ЗАТРАТЫ ТРУДА МАШИНИСТОВ | ЧЕЛ.-Ч | 0.1264 | 6.3307
ИТОГО ОПЛАТА ТРУДА:
111. 2 | 163 | АВТОМОБИЛИ-САМОСВАЛЫ ГРУЗОПОДЪЕМНОСТЬЮ ДО 10 Т | МАШ.-Ч | 0.1264 | 6.3307
ИТОГО ЭКСПЛУАТАЦИЯ МАШИН:
112 | Е0102-005-01 | УПЛОТНЕНИЕ ГРУНТА ПНЕВМАТИЧЕСКИМИ ТРАМБОВКАМИ, ГРУППА ГРУНТОВ 1, 2 | 100М3 | 1.1086
112. 1 | 1 | ЗАТРАТЫ ТРУДА РАБОЧИХ-СТРОИТЕЛЕЙ(3:1) | ЧЕЛ.-Ч | 12.53 | 13.891
112. 2 | 3 | ЗАТРАТЫ ТРУДА МАШИНИСТОВ | ЧЕЛ.-Ч | 3.04 | 3.3701
ИТОГО ОПЛАТА ТРУДА:
112. 3 | 660 | КОМПРЕССОРЫ ПЕРЕДВИЖНЫЕ С ДВИГАТЕЛЕМ ВНУТРЕННЕГО СГОРАНИЯ ДАВЛЕНИЕМ ДО 686 КПА (7 АТМ.) 5 М3/МИН | МАШ.-Ч | 3.04 | 3.3701
112. 4 | 1866 | ТРАМБОВКИ ПНЕВМАТИЧЕСКИЕ | МАШ.-Ч | 12.18 | 13.503
ИТОГО ЭКСПЛУАТАЦИЯ МАШИН:
РЕЗЕРВУАР ДЛЯ ПИТЬЕВОЙ ВОДЫ 15М3
113 | Е0601-001-01 ДОП. 3 | УСТРОЙСТВО БЕТОННОЙ ПОДГОТОВКИ | 100М3 | 0.09
113. 1 | 1 | ЗАТРАТЫ ТРУДА РАБОЧИХ-СТРОИТЕЛЕЙ(2:1) | ЧЕЛ.-Ч | 180 | 16.2
113. 2 | 3 | ЗАТРАТЫ ТРУДА МАШИНИСТОВ | ЧЕЛ.-Ч | 18.13 | 1.6317
ИТОГО ОПЛАТА ТРУДА:
113. 3 | 403 | ВИБРАТОРЫ ГЛУБИННЫЕ | МАШ.-Ч | 48 | 4.32
113. 4 | 698 | КРАНЫ БАШЕННЫЕ ПРИ РАБОТЕ НА ДРУГИХ ВИДАХ СТРОИТЕЛЬСТВА 8 Т | МАШ.-Ч | 18 | 1.62
113. 5 | 2509 | АВТОМОБИЛИ БОРТОВЫЕ ГРУЗОПОДЪЕМНОСТЬЮ ДО 5 Т | МАШ.-Ч | 0.13 | 0.0117
ИТОГО ЭКСПЛУАТАЦИЯ МАШИН:
113. 6 | 9219 | ВОДА | М3 | 0.2 | 0.018
113. 7 | 22003 | БЕТОН ТЯЖЕЛЫЙ, КЛАСС В 7,5 (М100) | М3 | 102 | 9.18
113. 8 | 35516 | РОГОЖА | М2 | 250 | 22.5
ИТОГО МАТЕРИАЛОВ:
114 | Е0601-062-01 | УСТРОЙСТВО СТЕН И ПЛОСКИХ ДНИЩ ПРИ ТОЛЩИНЕ ДО 150 ММ КРУГЛЫХ СООРУЖЕНИЙ | 100 М3 ЖЕЛЕЗОБЕТОНА В ДЕЛЕ | 1.06
114. 1 | 1 | ЗАТРАТЫ ТРУДА РАБОЧИХ-СТРОИТЕЛЕЙ(3,8:1) | ЧЕЛ.-Ч | 1798.72 | 1906.643
114. 2 | 3 | ЗАТРАТЫ ТРУДА МАШИНИСТОВ | ЧЕЛ.-Ч | 139.31 | 147.669
ИТОГО ОПЛАТА ТРУДА:
114. 3 | 112 | АВТОПОГРУЗЧИКИ 5 Т | МАШ.-Ч | 0.27 | 0.2862
114. 4 | 403 | ВИБРАТОРЫ ГЛУБИННЫЕ | МАШ.-Ч | 89.94 | 95.3364
114. 5 | 762 | КРАНЫ НА АВТОМОБИЛЬНОМ ХОДУ ПРИ РАБОТЕ НА ДРУГИХ ВИДАХ СТРОИТЕЛЬСТВА 10 Т | МАШ.-Ч | 2.19 | 2.3214
114. 6 | 1571 | ПИЛА ЭЛЕКТРИЧЕСКАЯ ЦЕПНАЯ | МАШ.-Ч | 2.76 | 2.9256
114. 7 | 2016 | УСТАНОВКИ ДЛЯ СВАРКИ РУЧНОЙ ДУГОВОЙ (ПОСТОЯННОГО ТОКА) | МАШ.-Ч | 9.41 | 9.9746
114. 8 | 2509 | АВТОМОБИЛИ БОРТОВЫЕ ГРУЗОПОДЪЕМНОСТЬЮ ДО 5 Т | МАШ.-Ч | 6.59 | 6.9854
ИТОГО ЭКСПЛУАТАЦИЯ МАШИН:
114. 9 | 7950 | БЕТОН ПЕСЧАНЫЙ, КЛАСС В 15 М20 | М3 | 101.5 | 107.59
114.10 | 9219 | ВОДА | М3 | 0.472 | 0.50032
114.11 | 30407 | ГВОЗДИ СТРОИТЕЛЬНЫЕ | Т | 0.19 | 0.2014
114.12 | 32524 | КАТАНКА ГОРЯЧЕКАТАНАЯ В МОТКАХ ДИАМЕТРОМ 6,3-6,5 ММ | Т | 0.1 | 0.106
114.13 | 36008 | ЛЕСОМАТЕРИАЛЫ КРУГЛЫЕ ХВОЙНЫХ ПОРОД ДЛЯ СТРОИТЕЛЬСТВА ДИАМЕТРОМ 14-24 СМ, ДЛИНОЙ 3-6,5 М | М3 | 1.68 | 1.7808
114.14 | 36053 | ДОСКИ ОБРЕЗНЫЕ ХВОЙНЫХ ПОРОД ДЛИНОЙ 4-6,5 М, ШИРИНОЙ 75-150 ММ, ТОЛЩИНОЙ 25 ММ, III СОРТА | М3 | 3.4 | 3.604
114.15 | 36061 | ДОСКИ ОБРЕЗНЫЕ ХВОЙНЫХ ПОРОД ДЛИНОЙ 4-6,5 М, ШИРИНОЙ 75-150 ММ, ТОЛЩИНОЙ 44 ММ И БОЛЕЕ, III СОРТА | М3 | 4.05 | 4.293
ИТОГО МАТЕРИАЛОВ:
115 | Е0601-041-01 ДОП. 11 ГОСАРХИТЕКТСТРОЙ РУЗ ПР. № 429 ОТ 15.12.17 Г. | УСТРОЙСТВО ПЕРЕКРЫТИЙ БЕЗБАЛОЧНЫХ ТОЛЩИНОЙ ДО 200 ММ, НА ВЫСОТЕ ОТ ОПОРНОЙ ПЛОЩАДИ ДО 6 М | 100 М3 ЖЕЛЕЗОБЕТОНА В ДЕЛЕ | 0.026
115. 1 | 1 | ЗАТРАТЫ ТРУДА РАБОЧИХ-СТРОИТЕЛЕЙ(3,1:1) | ЧЕЛ.-Ч | 951.08 | 24.728
115. 2 | 3 | ЗАТРАТЫ ТРУДА МАШИНИСТОВ | ЧЕЛ.-Ч | 31.17 | 0.81042
ИТОГО ОПЛАТА ТРУДА:
115. 3 | 112 | АВТОПОГРУЗЧИКИ 5 Т | МАШ.-Ч | 0.27 | 0.00702
115. 4 | 404 | ВИБРАТОРЫ ПОВЕРХНОСТНЫЕ | МАШ.-Ч | 47.96 | 1.247
115. 5 | 698 | КРАНЫ БАШЕННЫЕ ПРИ РАБОТЕ НА ДРУГИХ ВИДАХ СТРОИТЕЛЬСТВА 8 Т | МАШ.-Ч | 28.56 | 0.74256
115. 6 | 762 | КРАНЫ НА АВТОМОБИЛЬНОМ ХОДУ ПРИ РАБОТЕ НА ДРУГИХ ВИДАХ СТРОИТЕЛЬСТВА 10 Т | МАШ.-Ч | 0.94 | 0.02444
115. 7 | 1571 | ПИЛА ЭЛЕКТРИЧЕСКАЯ ЦЕПНАЯ | МАШ.-Ч | 4.6 | 0.1196
115. 8 | 2509 | АВТОМОБИЛИ БОРТОВЫЕ ГРУЗОПОДЪЕМНОСТЬЮ ДО 5 Т | МАШ.-Ч | 1.4 | 0.0364
ИТОГО ЭКСПЛУАТАЦИЯ МАШИН:
115. 9 | 9219 | ВОДА | М3 | 0.257 | 0.006682
115.10 | 22006 | БЕТОН ТЯЖЕЛЫЙ, КЛАСС В 15 (М200) | М3 | 101.5 | 2.639
115.11 | 30407 | ГВОЗДИ СТРОИТЕЛЬНЫЕ | Т | 0.079 | 0.002054
115.12 | 32543 | ПРОВОЛОКА СВЕТЛАЯ ДИАМЕТРОМ 1,1 ММ | Т | 0.0116 | 0.000302
115.13 | 36025 | БРУСКИ ОБРЕЗНЫЕ ХВОЙНЫХ ПОРОД ДЛИНОЙ 4-6,5 М, ШИРИНОЙ 75-150 ММ, ТОЛЩИНОЙ 40-75 ММ, III СОРТА | М3 | 6.22 | 0.16172
115.14 | 36032 | ПИЛОМАТЕРИАЛЫ ХВОЙНЫХ ПОРОД БРУСЬЯ ОБРЕЗНЫЕ ДЛИНОЙ 4-6,5 М, ШИРИНОЙ 75-150 ММ, ТОЛЩИНОЙ 150 ММ И БОЛЕЕ II СОРТА | М3 | 0.99 | 0.02574
115.15 | 36053 | ДОСКИ ОБРЕЗНЫЕ ХВОЙНЫХ ПОРОД ДЛИНОЙ 4-6,5 М, ШИРИНОЙ 75-150 ММ, ТОЛЩИНОЙ 25 ММ, III СОРТА | М3 | 0.53 | 0.01378
115.16 | 36061 | ДОСКИ ОБРЕЗНЫЕ ХВОЙНЫХ ПОРОД ДЛИНОЙ 4-6,5 М, ШИРИНОЙ 75-150 ММ, ТОЛЩИНОЙ 44 ММ И БОЛЕЕ, III СОРТА | М3 | 2.61 | 0.06786
115.17 | 51611 | ИНВЕНТАРНЫЕ СТОЙКИ ДЕРЕВОМЕТАЛЛИЧЕСКИЕ РАЗДВИЖНЫЕ | ШТ | 2.8 | 0.0728
115.18 | 51619 | ЩИТЫ ИЗ ДОСОК ТОЛЩИНОЙ 25 ММ | М2 | 86.1 | 2.2386
ИТОГО МАТЕРИАЛОВ:
116 | С124-9211 | АРМАТУРА ДЛЯ МОНОЛИТНЫХ ЖЕЛЕЗОБЕТОННЫХ КОНСТРУКЦИЙ В ВИДЕ ПРОДОЛЬНЫХ СТЕРЖНЕЙ, ГЛАДКАЯ КЛАССА АI, ДИАМЕТРОМ 8 ММ | Т | 0.333
117 | С124-9216 | АРМАТУРА ДЛЯ МОНОЛИТНЫХ ЖЕЛЕЗОБЕТОННЫХ КОНСТРУКЦИЙ В ВИДЕ ПРОДОЛЬНЫХ СТЕРЖНЕЙ, ПЕРИОДИЧЕСКОГО ПРОФИЛЯ КЛАССА АIII, ДИАМЕТРОМ 16-ММ | Т | 11.913
118 | С124-9217 | АРМАТУРА ДЛЯ МОНОЛИТНЫХ ЖЕЛЕЗОБЕТОННЫХ КОНСТРУКЦИЙ В ВИДЕ ПРОДОЛЬНЫХ СТЕРЖНЕЙ, ПЕРИОДИЧЕСКОГО ПРОФИЛЯ КЛАССА АIII, ДИАМЕТРОМ 18-ММ | Т | 0.21
119 | Е1101-004-01 МИНСТРОЙ РУЗ 05.01.21 N 9 | УСТРОЙСТВО ГИДРОИЗОЛЯЦИИ ОКЛЕЕЧНОЙ РУЛОННЫМИ МАТЕРИАЛАМИ НА МАСТИКЕ БИТУМИНОЛЬ ПЕРВЫЙ СЛОЙ | 100М2 | 4
119. 1 | 1 | ЗАТРАТЫ ТРУДА РАБОЧИХ-СТРОИТЕЛЕЙ(5,1:1) | ЧЕЛ.-Ч | 46.18 | 184.72
119. 2 | 3 | ЗАТРАТЫ ТРУДА МАШИНИСТОВ | ЧЕЛ.-Ч | 0.98 | 3.92
ИТОГО ОПЛАТА ТРУДА:
119. 3 | 913 | КОТЛЫ БИТУМНЫЕ ПЕРЕДВИЖНЫЕ 400 Л | МАШ.-Ч | 8.05 | 32.2
119. 4 | 1522 | ПОДЪЕМНИКИ МАЧТОВЫЕ СТРОИТЕЛЬНЫЕ 0,5 Т | МАШ.-Ч | 0.39 | 1.56
119. 5 | 2509 | АВТОМОБИЛИ БОРТОВЫЕ ГРУЗОПОДЪЕМНОСТЬЮ ДО 5 Т | МАШ.-Ч | 0.59 | 2.36
ИТОГО ЭКСПЛУАТАЦИЯ МАШИН:
119. 6 | 30102 | БИТУМЫ НЕФТЯНЫЕ СТРОИТЕЛЬНЫЕ МАРКИ БН-90/10 | Т | 0.289 | 1.156
119. 7 | 30103 | БИТУМЫ НЕФТЯНЫЕ СТРОИТЕЛЬНЫЕ МАРКИ БН-70/30 | Т | 0.057 | 0.228
119. 8 | 31520 | РАСТВОРИТЕЛЬ | Т | 0.095 | 0.38
119. 9 | 449085 | ПОЛИИЗОЛ ГИДРОИЗОЛЯЦИОННЫЙ ТОЛЩИНОЙ 2,0 ММ | М2 | 116 | 464
ИТОГО МАТЕРИАЛОВ:
120 | Е1101-004-02 МИНСТРОЙ РУЗ 05.01.21 N 9 | УСТРОЙСТВО ГИДРОИЗОЛЯЦИИ ОКЛЕЕЧНОЙ РУЛОННЫМИ МАТЕРИАЛАМИ НА МАСТИКЕ БИТУМИНОЛЬ ПОСЛЕДУЮЩИЙ СЛОЙ | 100М2 | 4
120. 1 | 1 | ЗАТРАТЫ ТРУДА РАБОЧИХ-СТРОИТЕЛЕЙ(5,1:1) | ЧЕЛ.-Ч | 27.86 | 111.44
120. 2 | 3 | ЗАТРАТЫ ТРУДА МАШИНИСТОВ | ЧЕЛ.-Ч | 0.56 | 2.24
ИТОГО ОПЛАТА ТРУДА:
120. 3 | 913 | КОТЛЫ БИТУМНЫЕ ПЕРЕДВИЖНЫЕ 400 Л | МАШ.-Ч | 3.68 | 14.72
120. 4 | 1522 | ПОДЪЕМНИКИ МАЧТОВЫЕ СТРОИТЕЛЬНЫЕ 0,5 Т | МАШ.-Ч | 0.23 | 0.92
120. 5 | 2509 | АВТОМОБИЛИ БОРТОВЫЕ ГРУЗОПОДЪЕМНОСТЬЮ ДО 5 Т | МАШ.-Ч | 0.33 | 1.32
ИТОГО ЭКСПЛУАТАЦИЯ МАШИН:
120. 6 | 30102 | БИТУМЫ НЕФТЯНЫЕ СТРОИТЕЛЬНЫЕ МАРКИ БН-90/10 | Т | 0.132 | 0.528
120. 7 | 30103 | БИТУМЫ НЕФТЯНЫЕ СТРОИТЕЛЬНЫЕ МАРКИ БН-70/30 | Т | 0.019 | 0.076
120. 8 | 31520 | РАСТВОРИТЕЛЬ | Т | 0.057 | 0.228
120. 9 | 449085 | ПОЛИИЗОЛ ГИДРОИЗОЛЯЦИОННЫЙ ТОЛЩИНОЙ 2,0 ММ | М2 | 116 | 464
ИТОГО МАТЕРИАЛОВ:
МЕТАЛЛИЧЕСКАЯ СТРЕМЯНКА МС-1
121 | Ц3801-003-01 ДОП. 4 | ИЗГОТОВЛЕНИЕ КОНСТРУКЦИИ (СТОЙКИ, ОПОРЫ, ФЕРМЫ И ПР.), СБОРКА С ПОМОЩЬЮ КРАНА НА АВТОМОБИЛЬНОМ ХОДУ | Т | 0.045
121. 1 | 1 | ЗАТРАТЫ ТРУДА РАБОЧИХ-СТРОИТЕЛЕЙ(4:1) | ЧЕЛ.-Ч | 91 | 4.095
121. 2 | 3 | ЗАТРАТЫ ТРУДА МАШИНИСТОВ | ЧЕЛ.-Ч | 7.34 | 0.3303
ИТОГО ОПЛАТА ТРУДА:
121. 3 | 521 | ДРЕЛИ ЭЛЕКТРИЧЕСКИЕ | МАШ.-Ч | 0.3 | 0.0135
121. 4 | 766 | КРАНЫ НА АВТОМОБИЛЬНОМ ХОДУ ПРИ РАБОТЕ НА МОНТАЖЕ ТЕХНОЛОГИЧЕСКОГО ОБОРУДОВАНИЯ 10 Т | МАШ.-Ч | 6 | 0.27
121. 5 | 1147 | МАШИНЫ ШЛИФОВАЛЬНЫЕ ЭЛЕКТРИЧЕСКИЕ | МАШ.-Ч | 1.1 | 0.0495
121. 6 | 2016 | УСТАНОВКИ ДЛЯ СВАРКИ РУЧНОЙ ДУГОВОЙ (ПОСТОЯННОГО ТОКА) | МАШ.-Ч | 27.3 | 1.2285
121. 7 | 2577 | АППАРАТЫ ДЛЯ ГАЗОВОЙ СВАРКИ И РЕЗКИ | МАШ.-Ч | 1 | 0.045
ИТОГО ЭКСПЛУАТАЦИЯ МАШИН:
121. 8 | 34241 | КИСЛОРОД ТЕХНИЧЕСКИЙ ГАЗООБРАЗНЫЙ | М3 | 2.6 | 0.117
121. 9 | 35318 | ЭЛЕКТРОДЫ ДИАМЕТРОМ 5 ММ Э42 | Т | 0.0215 | 0.000968
121.10 | 45077 | ПРОПАН-БУТАН, СМЕСЬ ТЕХНИЧЕСКАЯ | КГ | 0.5 | 0.0225
ИТОГО МАТЕРИАЛОВ:
122 | С124-9202 | УГОЛОК СТАЛЬНЫЕ ГОРЯЧЕКАТАНЫЕ РАВНОПОЛОЧНЫЕ 63Х63Х5ММ | Т | 0.03224
123 | С124-9217 | АРМАТУРА ДЛЯ МОНОЛИТНЫХ ЖЕЛЕЗОБЕТОННЫХ КОНСТРУКЦИЙ В ВИДЕ ПРОДОЛЬНЫХ СТЕРЖНЕЙ, ПЕРИОДИЧЕСКОГО ПРОФИЛЯ КЛАССА АIII, ДИАМЕТРОМ 18-ММ | Т | 0.01276
124 | Е0903-012-02 | МОНТАЖ СТРОПИЛЬНЫХ И ПОДСТРОПИЛЬНЫХ ФЕРМ НА ВЫСОТЕ ДО 25 М ПРОЛЕТОМ ДО 24 М МАССОЙ ДО 5,0 Т | Т | 0.045
124. 1 | 1 | ЗАТРАТЫ ТРУДА РАБОЧИХ-СТРОИТЕЛЕЙ(3,4:1) | ЧЕЛ.-Ч | 17.32 | 0.7794
124. 2 | 3 | ЗАТРАТЫ ТРУДА МАШИНИСТОВ | ЧЕЛ.-Ч | 3.31 | 0.14895
ИТОГО ОПЛАТА ТРУДА:
124. 3 | 762 | КРАНЫ НА АВТОМОБИЛЬНОМ ХОДУ ПРИ РАБОТЕ НА ДРУГИХ ВИДАХ СТРОИТЕЛЬСТВА 10 Т | МАШ.-Ч | 0.31 | 0.01395
124. 4 | 1147 | МАШИНЫ ШЛИФОВАЛЬНЫЕ ЭЛЕКТРИЧЕСКИЕ | МАШ.-Ч | 0.16 | 0.0072
124. 5 | 1513 | ПРЕОБРАЗОВАТЕЛИ СВАРОЧНЫЕ С НОМИНАЛЬНЫМ СВАРОЧНЫМ ТОКОМ 315-500 А | МАШ.-Ч | 0.83 | 0.03735
124. 6 | 2509 | АВТОМОБИЛИ БОРТОВЫЕ ГРУЗОПОДЪЕМНОСТЬЮ ДО 5 Т | МАШ.-Ч | 0.45 | 0.02025
124. 7 | 2577 | АППАРАТЫ ДЛЯ ГАЗОВОЙ СВАРКИ И РЕЗКИ | МАШ.-Ч | 0.78 | 0.0351
ИТОГО ЭКСПЛУАТАЦИЯ МАШИН:
124. 8 | 31419 | ГРУНТОВКА ГФ-021 КРАСНО-КОРИЧНЕВАЯ | Т | 0.00031 | 1.4e-05
124. 9 | 31524 | РАСТВОРИТЕЛЬ МАРКИ Р-4 | Т | 0.0006 | 2.7e-05
124.10 | 34241 | КИСЛОРОД ТЕХНИЧЕСКИЙ ГАЗООБРАЗНЫЙ | М3 | 0.6 | 0.027
124.11 | 35310 | ЭЛЕКТРОДЫ ДИАМЕТРОМ 4 ММ Э42 | Т | 0.0037 | 0.000167
124.12 | 36023 | ПИЛОМАТЕРИАЛЫ ХВОЙНЫХ ПОРОД ДРУСКИ ОБРЕЗНЫЕ ДЛИНОЙ 4-6,5 М, ШИРИНОЙ 75-150 ММ, ТОЛЩИНОЙ 40-75 ММ I СОРТА | М3 | 0.00103 | 4.6e-05
124.13 | 44897 | ШЛИФКРУГИ | ШТ | 0.04 | 0.0018
124.14 | 45077 | ПРОПАН-БУТАН, СМЕСЬ ТЕХНИЧЕСКАЯ | КГ | 0.18 | 0.0081
ИТОГО МАТЕРИАЛОВ:
125 | Е1303-001-06 | ОГРУНТОВКА БЕТОННЫХ И ОШТУКАТУРЕННЫХ ПОВЕРХНОСТЕЙ ЛАКОМ ХС-76 [ПОСЛЕДУЮЩИЙ СЛОЙ] | 100 М2 ОКРАШИВАЕМОЙ ПОВЕРХНОСТИ | 2.17
125. 1 | 1 | ЗАТРАТЫ ТРУДА РАБОЧИХ-СТРОИТЕЛЕЙ(4,7:1) | ЧЕЛ.-Ч | 7.42 | 16.1014
125. 2 | 3 | ЗАТРАТЫ ТРУДА МАШИНИСТОВ | ЧЕЛ.-Ч | 0.02 | 0.0434
ИТОГО ОПЛАТА ТРУДА:
125. 3 | 112 | АВТОПОГРУЗЧИКИ 5 Т | МАШ.-Ч | 0.01 | 0.0217
125. 4 | 975 | ЛЕБЕДКИ ЭЛЕКТРИЧЕСКИЕ, ТЯГОВЫМ УСИЛИЕМ ДО 5,79 (0,59) КН (Т) | МАШ.-Ч | 0.01 | 0.0217
125. 5 | 2499 | АВТОМОБИЛИ БОРТОВЫЕ ГРУЗОПОДЪЕМНОСТЬЮ ДО 5 Т | МАШ.-Ч | 0.01 | 0.0217
125. 6 | 2515 | АГРЕГАТЫ ОКРАСОЧНЫЕ ВЫСОКОГО ДАВЛЕНИЯ ДЛЯ ОКРАСКИ ПОВЕРХНОСТЕЙ КОНСТРУКЦИЙ МОЩНОСТЬЮ 1 КВТ | МАШ.-Ч | 0.65 | 1.4105
ИТОГО ЭКСПЛУАТАЦИЯ МАШИН:
125. 7 | 31237 | ЛАК ХС-76 ХИМСТОЙКИЙ | Т | 0.0161 | 0.034937
125. 8 | 31524 | РАСТВОРИТЕЛЬ МАРКИ Р-4 | Т | 0.00644 | 0.013975
ИТОГО МАТЕРИАЛОВ:
126 | Е2303-005-04 | УСТРОЙСТВО КРУГЛЫХ БЕТОННЫХ МОНОЛИТНЫХ КАНАЛИЗАЦИОННЫХ КОЛОДЦЕВ ДИАМЕТРОМ 1 М В ГРУНТАХ МОКРЫХ | 10М3 | 0.032
126. 1 | 1 | ЗАТРАТЫ ТРУДА РАБОЧИХ-СТРОИТЕЛЕЙ(3,5:1) | ЧЕЛ.-Ч | 387.5 | 12.4
126. 2 | 3 | ЗАТРАТЫ ТРУДА МАШИНИСТОВ | ЧЕЛ.-Ч | 10.83 | 0.34656
ИТОГО ОПЛАТА ТРУДА:
126. 3 | 403 | ВИБРАТОРЫ ГЛУБИННЫЕ | МАШ.-Ч | 8.47 | 0.27104
126. 4 | 762 | КРАНЫ НА АВТОМОБИЛЬНОМ ХОДУ ПРИ РАБОТЕ НА ДРУГИХ ВИДАХ СТРОИТЕЛЬСТВА 10 Т | МАШ.-Ч | 4.32 | 0.13824
126. 5 | 913 | КОТЛЫ БИТУМНЫЕ ПЕРЕДВИЖНЫЕ 400 Л | МАШ.-Ч | 0.49 | 0.01568
126. 6 | 1520 | ПИЛЫ ЭЛЕКТРИЧЕСКИЕ ЦЕПНЫЕ | МАШ.-Ч | 1.75 | 0.056
126. 7 | 2499 | АВТОМОБИЛИ БОРТОВЫЕ ГРУЗОПОДЪЕМНОСТЬЮ ДО 5 Т | МАШ.-Ч | 1.26 | 0.04032
ИТОГО ЭКСПЛУАТАЦИЯ МАШИН:
126. 8 | 12222 | РАСТВОР ГОТОВЫЙ ОТДЕЛОЧНЫЙ ТЯЖЕЛЫЙ, ЦЕМЕНТНЫЙ: 1:2 | М3 | 0.91 | 0.02912
126. 9 | 30102 | БИТУМЫ НЕФТЯНЫЕ СТРОИТЕЛЬНЫЕ МАРКИ БН-90/10 | Т | 0.06 | 0.00192
ИТОГО МАТЕРИАЛОВ:
127 | 105-1109 | КОЛОДЕЦ ЖЕЛЕЗОБЕТОННЫЙ СБОРНЫЙ ТИПОВОЙ Д-1000 ММ,H=590 ММ | ШТ | 2
128 | 105-1109 | ЛЮК ЧУГУННЫЙ КАНАЛИЗАЦИОННЫЙ Д-700ММ | ШТ | 3
ГИЛЬЗА
129 | Е0601-015-07 | УСТАНОВКА ЗАКЛАДНЫХ ДЕТАЛЕЙ ВЕСОМ ДО 4 КГ | Т | 0.00346
129. 1 | 1 | ЗАТРАТЫ ТРУДА РАБОЧИХ-СТРОИТЕЛЕЙ(3,5:1) | ЧЕЛ.-Ч | 215.82 | 0.74674
129. 2 | 3 | ЗАТРАТЫ ТРУДА МАШИНИСТОВ | ЧЕЛ.-Ч | 0.36 | 0.001246
ИТОГО ОПЛАТА ТРУДА:
129. 3 | 762 | КРАНЫ НА АВТОМОБИЛЬНОМ ХОДУ ПРИ РАБОТЕ НА ДРУГИХ ВИДАХ СТРОИТЕЛЬСТВА 10 Т | МАШ.-Ч | 0.15 | 0.000519
129. 4 | 2509 | АВТОМОБИЛИ БОРТОВЫЕ ГРУЗОПОДЪЕМНОСТЬЮ ДО 5 Т | МАШ.-Ч | 0.21 | 0.000727
ИТОГО ЭКСПЛУАТАЦИЯ МАШИН:
130 | 608-10156 | ТРУБА СТАЛЬНАЯ ЭЛЕКТРОСВАРНАЯ ПРЯМОШОВНАЯ Д-159Х3 | М | 0.3
ДЫХАТЕЛЬНОЕ УСТРОЙСТВО
131 | Е0601-001-13 ДОП. 3 | УСТРОЙСТВО ФУНДАМЕНТОВ-СТОЛБОВ БЕТОННЫХ | 100 М3 БЕТОНА | 0.004
131. 1 | 1 | ЗАТРАТЫ ТРУДА РАБОЧИХ-СТРОИТЕЛЕЙ(3:1) | ЧЕЛ.-Ч | 598.26 | 2.393
131. 2 | 3 | ЗАТРАТЫ ТРУДА МАШИНИСТОВ | ЧЕЛ.-Ч | 19.7 | 0.0788
ИТОГО ОПЛАТА ТРУДА:
131. 3 | 112 | АВТОПОГРУЗЧИКИ 5 Т | МАШ.-Ч | 0.27 | 0.00108
131. 4 | 403 | ВИБРАТОРЫ ГЛУБИННЫЕ | МАШ.-Ч | 29.16 | 0.11664
131. 5 | 698 | КРАНЫ БАШЕННЫЕ ПРИ РАБОТЕ НА ДРУГИХ ВИДАХ СТРОИТЕЛЬСТВА 8 Т | МАШ.-Ч | 17.61 | 0.07044
131. 6 | 762 | КРАНЫ НА АВТОМОБИЛЬНОМ ХОДУ ПРИ РАБОТЕ НА ДРУГИХ ВИДАХ СТРОИТЕЛЬСТВА 10 Т | МАШ.-Ч | 0.74 | 0.00296
131. 7 | 1571 | ПИЛА ЭЛЕКТРИЧЕСКАЯ ЦЕПНАЯ | МАШ.-Ч | 0.86 | 0.00344
131. 8 | 2509 | АВТОМОБИЛИ БОРТОВЫЕ ГРУЗОПОДЪЕМНОСТЬЮ ДО 5 Т | МАШ.-Ч | 1.08 | 0.00432
ИТОГО ЭКСПЛУАТАЦИЯ МАШИН:
131. 9 | 6888 | БЕТОН ТЯЖЕЛЫЙ КЛАССА В25 /М-350/ | М3 | 102 | 0.408
131.10 | 9219 | ВОДА | М3 | 0.424 | 0.001696
131.11 | 30407 | ГВОЗДИ СТРОИТЕЛЬНЫЕ | Т | 0.03 | 0.00012
131.12 | 35516 | РОГОЖА | М2 | 75 | 0.3
131.13 | 36061 | ДОСКИ ОБРЕЗНЫЕ ХВОЙНЫХ ПОРОД ДЛИНОЙ 4-6,5 М, ШИРИНОЙ 75-150 ММ, ТОЛЩИНОЙ 44 ММ И БОЛЕЕ, III СОРТА | М3 | 0.7 | 0.0028
131.14 | 51619 | ЩИТЫ ИЗ ДОСОК ТОЛЩИНОЙ 25 ММ | М2 | 65.1 | 0.2604
ИТОГО МАТЕРИАЛОВ:
132 | Е2301-003-03 | УКЛАДКА ТРУБОПРОВОДОВ ИЗ АСБЕСТОЦЕМЕНТНЫХ БЕЗНАПОРНЫХ ТРУБ ДИАМЕТРОМ 300 ММ | КМ | 0.00395
132. 1 | 1 | ЗАТРАТЫ ТРУДА РАБОЧИХ-СТРОИТЕЛЕЙ(3,5:1) | ЧЕЛ.-Ч | 450 | 1.7775
132. 2 | 3 | ЗАТРАТЫ ТРУДА МАШИНИСТОВ | ЧЕЛ.-Ч | 19.55 | 0.077222
ИТОГО ОПЛАТА ТРУДА:
132. 3 | 762 | КРАНЫ НА АВТОМОБИЛЬНОМ ХОДУ ПРИ РАБОТЕ НА ДРУГИХ ВИДАХ СТРОИТЕЛЬСТВА 10 Т | МАШ.-Ч | 0.76 | 0.003002
132. 4 | 2499 | АВТОМОБИЛИ БОРТОВЫЕ ГРУЗОПОДЪЕМНОСТЬЮ ДО 5 Т | МАШ.-Ч | 1.14 | 0.004503
ИТОГО ЭКСПЛУАТАЦИЯ МАШИН:
132. 5 | 9219 | ВОДА | М3 | 71 | 0.28045
132. 6 | 12226 | РАСТВОР ГОТОВЫЙ КЛАДОЧНЫЙ ЦЕМЕНТНЫЙ, МАРКА 100 | М3 | 1.6 | 0.00632
132. 7 | 36025 | БРУСКИ ОБРЕЗНЫЕ ХВОЙНЫХ ПОРОД ДЛИНОЙ 4-6,5 М, ШИРИНОЙ 75-150 ММ, ТОЛЩИНОЙ 40-75 ММ, III СОРТА | М3 | 0.3 | 0.001185
ИТОГО МАТЕРИАЛОВ:
133 | 608-10159 | ТРУБА АСБЕСТОЦЕМЕНТНАЯ Д-300 ММ | М | 3.95
134 | С124-9211 | АРМАТУРА ДЛЯ МОНОЛИТНЫХ ЖЕЛЕЗОБЕТОННЫХ КОНСТРУКЦИЙ В ВИДЕ ПРОДОЛЬНЫХ СТЕРЖНЕЙ, ГЛАДКАЯ КЛАССА АI, ДИАМЕТРОМ 8 ММ | Т | 0.00082
135 | М | ХОМУТ Д-360 ММ | Т | 0.00512
136 | Е2002-009-03 | УСТАНОВКА ЗОНТОВ НАД ШАХТАМИ ИЗ ЛИСТОВОЙ И ОЦИНКОВАННОЙ СТАЛИ КРУГЛОГО СЕЧЕНИЯ ДИАМЕТРОМ 315 ММ | ЗОНТ | 1
136. 1 | 1 | ЗАТРАТЫ ТРУДА РАБОЧИХ-СТРОИТЕЛЕЙ(3,6:1) | ЧЕЛ.-Ч | 0.64 | 0.64
136. 2 | 3 | ЗАТРАТЫ ТРУДА МАШИНИСТОВ | ЧЕЛ.-Ч | 0.01 | 0.01
ИТОГО ОПЛАТА ТРУДА:
136. 3 | 969 | ЛЕБЕДКИ РУЧНЫЕ И РЫЧАЖНЫЕ, ТЯГОВЫМ УСИЛИЕМ 31,39 (3,2) КН (Т) | МАШ.-Ч | 0.12 | 0.12
136. 4 | 2016 | УСТАНОВКИ ДЛЯ СВАРКИ РУЧНОЙ ДУГОВОЙ (ПОСТОЯННОГО ТОКА) | МАШ.-Ч | 0.06 | 0.06
136. 5 | 2509 | АВТОМОБИЛИ БОРТОВЫЕ ГРУЗОПОДЪЕМНОСТЬЮ ДО 5 Т | МАШ.-Ч | 0.01 | 0.01
ИТОГО ЭКСПЛУАТАЦИЯ МАШИН:
136. 6 | 30322 | БОЛТЫ СТРОИТЕЛЬНЫЕ С ГАЙКАМИ И ШАЙБАМИ | Т | 0.00027 | 0.00027
136. 7 | 35319 | ЭЛЕКТРОДЫ ДИАМЕТРОМ 5 ММ Э42А | Т | 5e-05 | 5e-05
136. 8 | 45098 | ЗОНТЫ СТАЛЬНЫЕ ВЕНТИЛЯЦИОННЫХ СИСТЕМ | ШТ | 1 | 1
ИТОГО МАТЕРИАЛОВ:
ЗАКЛАДНАЯ ДЕТАЛЬ ЗД-2
137 | Е0601-015-07 | УСТАНОВКА ЗАКЛАДНЫХ ДЕТАЛЕЙ ВЕСОМ ДО 4 КГ | Т | 0.00856
137. 1 | 1 | ЗАТРАТЫ ТРУДА РАБОЧИХ-СТРОИТЕЛЕЙ(3,5:1) | ЧЕЛ.-Ч | 215.82 | 1.8474
137. 2 | 3 | ЗАТРАТЫ ТРУДА МАШИНИСТОВ | ЧЕЛ.-Ч | 0.36 | 0.003082
ИТОГО ОПЛАТА ТРУДА:
137. 3 | 762 | КРАНЫ НА АВТОМОБИЛЬНОМ ХОДУ ПРИ РАБОТЕ НА ДРУГИХ ВИДАХ СТРОИТЕЛЬСТВА 10 Т | МАШ.-Ч | 0.15 | 0.001284
137. 4 | 2509 | АВТОМОБИЛИ БОРТОВЫЕ ГРУЗОПОДЪЕМНОСТЬЮ ДО 5 Т | МАШ.-Ч | 0.21 | 0.001798
ИТОГО ЭКСПЛУАТАЦИЯ МАШИН:
138 | С124-9232 | ПРОКАТ ЛИСТОВОЙ ГОРЯЧЕКАТАНЫЙ ТОЛЩ-10,0ММ | Т | 0.00708
139 | С124-9213 | АРМАТУРА ДЛЯ МОНОЛИТНЫХ ЖЕЛЕЗОБЕТОННЫХ КОНСТРУКЦИЙ В ВИДЕ ПРОДОЛЬНЫХ СТЕРЖНЕЙ, ПЕРИОДИЧЕСКОГО ПРОФИЛЯ КЛАССА АIII, ДИАМЕТРОМ 10 ММ | Т | 0.00148
РАЗДЕЛ 6. РЕЗЕРВУАР И НАСОСНАЯ
ЗЕМЛЯНЫЕ РАБОТЫ
140 | Е0101-004-02 | РАЗРАБОТКА ГРУНТА В ОТВАЛ ЭКСКАВАТОРАМИ "ДРАГЛАЙН" ИЛИ "ОБРАТНАЯ ЛОПАТА" С КОВШОМ ВМЕСТИМОСТЬЮ 0,4 [0,3-0,45] М3, ГРУППА ГРУНТОВ 2 | 1000М3 | 0.3
140. 1 | 1 | ЗАТРАТЫ ТРУДА РАБОЧИХ-СТРОИТЕЛЕЙ(2:1) | ЧЕЛ.-Ч | 8.54 | 2.562
140. 2 | 3 | ЗАТРАТЫ ТРУДА МАШИНИСТОВ | ЧЕЛ.-Ч | 37.17 | 11.151
ИТОГО ОПЛАТА ТРУДА:
140. 3 | 2262 | ЭКСКАВАТОРЫ ОДНОКОВШОВЫЕ ДИЗЕЛЬНЫЕ НА ГУСЕНИЧНОМ ХОДУ ПРИ РАБОТЕ НА ДРУГИХ ВИДАХ СТРОИТЕЛЬСТВА (КРОМЕ ВОДОХОЗЯЙСТВЕННОГО) 0,4 М3 | МАШ.-Ч | 37.17 | 11.151
ИТОГО ЭКСПЛУАТАЦИЯ МАШИН:
141 | Е0102-057-02 | РАЗРАБОТКА ГРУНТА ВРУЧНУЮ В ТРАНШЕЯХ ГЛУБИНОЙ ДО 2 М БЕЗ КРЕПЛЕНИЙ С ОТКОСАМИ, ГРУППА ГРУНТОВ 2 | 100М3 | 0.3
141. 1 | 1 | ЗАТРАТЫ ТРУДА РАБОЧИХ-СТРОИТЕЛЕЙ(2:1) | ЧЕЛ.-Ч | 154 | 46.2
ИТОГО ОПЛАТА ТРУДА:
142 | Е0101-033-02 | ЗАСЫПКА ТРАНШЕЙ И КОТЛОВАНОВ С ПЕРЕМЕЩЕНИЕМ ГРУНТА ДО 5 М БУЛЬДОЗЕРАМИ МОЩНОСТЬЮ 59 [80] КВТ [Л.С.], 2 ГРУППА ГРУНТОВ | 1000М3 | 0.15
142. 1 | 3 | ЗАТРАТЫ ТРУДА МАШИНИСТОВ | ЧЕЛ.-Ч | 8.87 | 1.3305
ИТОГО ОПЛАТА ТРУДА:
142. 2 | 257 | БУЛЬДОЗЕРЫ ПРИ РАБОТЕ НА ДРУГИХ ВИДАХ СТРОИТЕЛЬСТВА (КРОМЕ ВОДОХОЗЯЙСТВЕННОГО) 59 (80) КВТ (Л.С.) | МАШ.-Ч | 8.87 | 1.3305
ИТОГО ЭКСПЛУАТАЦИЯ МАШИН:
143 | Е0102-005-01 | УПЛОТНЕНИЕ ГРУНТА ПНЕВМАТИЧЕСКИМИ ТРАМБОВКАМИ, ГРУППА ГРУНТОВ 1, 2 | 100М3 | 1.8
143. 1 | 1 | ЗАТРАТЫ ТРУДА РАБОЧИХ-СТРОИТЕЛЕЙ(3:1) | ЧЕЛ.-Ч | 12.53 | 22.554
143. 2 | 3 | ЗАТРАТЫ ТРУДА МАШИНИСТОВ | ЧЕЛ.-Ч | 3.04 | 5.472
ИТОГО ОПЛАТА ТРУДА:
143. 3 | 660 | КОМПРЕССОРЫ ПЕРЕДВИЖНЫЕ С ДВИГАТЕЛЕМ ВНУТРЕННЕГО СГОРАНИЯ ДАВЛЕНИЕМ ДО 686 КПА (7 АТМ.) 5 М3/МИН | МАШ.-Ч | 3.04 | 5.472
143. 4 | 1866 | ТРАМБОВКИ ПНЕВМАТИЧЕСКИЕ | МАШ.-Ч | 12.18 | 21.924
ИТОГО ЭКСПЛУАТАЦИЯ МАШИН:
РАЗДЕЛ 7. РЕЗЕРВУАР И НАСОСНАЯ
144 | Е0601-001-01 ДОП. 3 | УСТРОЙСТВО БЕТОННОЙ ПОДГОТОВКИ | 100М3 | 0.05
144. 1 | 1 | ЗАТРАТЫ ТРУДА РАБОЧИХ-СТРОИТЕЛЕЙ(2:1) | ЧЕЛ.-Ч | 180 | 9
144. 2 | 3 | ЗАТРАТЫ ТРУДА МАШИНИСТОВ | ЧЕЛ.-Ч | 18.13 | 0.9065
ИТОГО ОПЛАТА ТРУДА:
144. 3 | 403 | ВИБРАТОРЫ ГЛУБИННЫЕ | МАШ.-Ч | 48 | 2.4
144. 4 | 698 | КРАНЫ БАШЕННЫЕ ПРИ РАБОТЕ НА ДРУГИХ ВИДАХ СТРОИТЕЛЬСТВА 8 Т | МАШ.-Ч | 18 | 0.9
144. 5 | 2509 | АВТОМОБИЛИ БОРТОВЫЕ ГРУЗОПОДЪЕМНОСТЬЮ ДО 5 Т | МАШ.-Ч | 0.13 | 0.0065
ИТОГО ЭКСПЛУАТАЦИЯ МАШИН:
144. 6 | 9219 | ВОДА | М3 | 0.2 | 0.01
144. 7 | 22003 | БЕТОН ТЯЖЕЛЫЙ, КЛАСС В 7,5 (М100) | М3 | 102 | 5.1
144. 8 | 35516 | РОГОЖА | М2 | 250 | 12.5
ИТОГО МАТЕРИАЛОВ:
145 | Е0601-062-01 | УСТРОЙСТВО СТЕН И ПЛОСКИХ ДНИЩ ПРИ ТОЛЩИНЕ ДО 150 ММ КРУГЛЫХ СООРУЖЕНИЙ | 100 М3 ЖЕЛЕЗОБЕТОНА В ДЕЛЕ | 0.43
145. 1 | 1 | ЗАТРАТЫ ТРУДА РАБОЧИХ-СТРОИТЕЛЕЙ(3,8:1) | ЧЕЛ.-Ч | 1798.72 | 773.45
145. 2 | 3 | ЗАТРАТЫ ТРУДА МАШИНИСТОВ | ЧЕЛ.-Ч | 139.31 | 59.9033
ИТОГО ОПЛАТА ТРУДА:
145. 3 | 112 | АВТОПОГРУЗЧИКИ 5 Т | МАШ.-Ч | 0.27 | 0.1161
145. 4 | 403 | ВИБРАТОРЫ ГЛУБИННЫЕ | МАШ.-Ч | 89.94 | 38.6742
145. 5 | 762 | КРАНЫ НА АВТОМОБИЛЬНОМ ХОДУ ПРИ РАБОТЕ НА ДРУГИХ ВИДАХ СТРОИТЕЛЬСТВА 10 Т | МАШ.-Ч | 2.19 | 0.9417
145. 6 | 1571 | ПИЛА ЭЛЕКТРИЧЕСКАЯ ЦЕПНАЯ | МАШ.-Ч | 2.76 | 1.1868
145. 7 | 2016 | УСТАНОВКИ ДЛЯ СВАРКИ РУЧНОЙ ДУГОВОЙ (ПОСТОЯННОГО ТОКА) | МАШ.-Ч | 9.41 | 4.0463
145. 8 | 2509 | АВТОМОБИЛИ БОРТОВЫЕ ГРУЗОПОДЪЕМНОСТЬЮ ДО 5 Т | МАШ.-Ч | 6.59 | 2.8337
ИТОГО ЭКСПЛУАТАЦИЯ МАШИН:
145. 9 | 7950 | БЕТОН ПЕСЧАНЫЙ, КЛАСС В 15 М20 | М3 | 101.5 | 43.645
145.10 | 9219 | ВОДА | М3 | 0.472 | 0.20296
145.11 | 30407 | ГВОЗДИ СТРОИТЕЛЬНЫЕ | Т | 0.19 | 0.0817
145.12 | 32524 | КАТАНКА ГОРЯЧЕКАТАНАЯ В МОТКАХ ДИАМЕТРОМ 6,3-6,5 ММ | Т | 0.1 | 0.043
145.13 | 36008 | ЛЕСОМАТЕРИАЛЫ КРУГЛЫЕ ХВОЙНЫХ ПОРОД ДЛЯ СТРОИТЕЛЬСТВА ДИАМЕТРОМ 14-24 СМ, ДЛИНОЙ 3-6,5 М | М3 | 1.68 | 0.7224
145.14 | 36053 | ДОСКИ ОБРЕЗНЫЕ ХВОЙНЫХ ПОРОД ДЛИНОЙ 4-6,5 М, ШИРИНОЙ 75-150 ММ, ТОЛЩИНОЙ 25 ММ, III СОРТА | М3 | 3.4 | 1.462
145.15 | 36061 | ДОСКИ ОБРЕЗНЫЕ ХВОЙНЫХ ПОРОД ДЛИНОЙ 4-6,5 М, ШИРИНОЙ 75-150 ММ, ТОЛЩИНОЙ 44 ММ И БОЛЕЕ, III СОРТА | М3 | 4.05 | 1.7415
ИТОГО МАТЕРИАЛОВ:
146 | Е0601-041-01 ДОП. 11 ГОСАРХИТЕКТСТРОЙ РУЗ ПР. № 429 ОТ 15.12.17 Г. | УСТРОЙСТВО ПЕРЕКРЫТИЙ БЕЗБАЛОЧНЫХ ТОЛЩИНОЙ ДО 200 ММ, НА ВЫСОТЕ ОТ ОПОРНОЙ ПЛОЩАДИ ДО 6 М | 100 М3 ЖЕЛЕЗОБЕТОНА В ДЕЛЕ | 0.026
146. 1 | 1 | ЗАТРАТЫ ТРУДА РАБОЧИХ-СТРОИТЕЛЕЙ(3,1:1) | ЧЕЛ.-Ч | 951.08 | 24.728
146. 2 | 3 | ЗАТРАТЫ ТРУДА МАШИНИСТОВ | ЧЕЛ.-Ч | 31.17 | 0.81042
ИТОГО ОПЛАТА ТРУДА:
146. 3 | 112 | АВТОПОГРУЗЧИКИ 5 Т | МАШ.-Ч | 0.27 | 0.00702
146. 4 | 404 | ВИБРАТОРЫ ПОВЕРХНОСТНЫЕ | МАШ.-Ч | 47.96 | 1.247
146. 5 | 698 | КРАНЫ БАШЕННЫЕ ПРИ РАБОТЕ НА ДРУГИХ ВИДАХ СТРОИТЕЛЬСТВА 8 Т | МАШ.-Ч | 28.56 | 0.74256
146. 6 | 762 | КРАНЫ НА АВТОМОБИЛЬНОМ ХОДУ ПРИ РАБОТЕ НА ДРУГИХ ВИДАХ СТРОИТЕЛЬСТВА 10 Т | МАШ.-Ч | 0.94 | 0.02444
146. 7 | 1571 | ПИЛА ЭЛЕКТРИЧЕСКАЯ ЦЕПНАЯ | МАШ.-Ч | 4.6 | 0.1196
146. 8 | 2509 | АВТОМОБИЛИ БОРТОВЫЕ ГРУЗОПОДЪЕМНОСТЬЮ ДО 5 Т | МАШ.-Ч | 1.4 | 0.0364
ИТОГО ЭКСПЛУАТАЦИЯ МАШИН:
146. 9 | 9219 | ВОДА | М3 | 0.257 | 0.006682
146.10 | 22006 | БЕТОН ТЯЖЕЛЫЙ, КЛАСС В 15 (М200) | М3 | 101.5 | 2.639
146.11 | 30407 | ГВОЗДИ СТРОИТЕЛЬНЫЕ | Т | 0.079 | 0.002054
146.12 | 32543 | ПРОВОЛОКА СВЕТЛАЯ ДИАМЕТРОМ 1,1 ММ | Т | 0.0116 | 0.000302
146.13 | 36025 | БРУСКИ ОБРЕЗНЫЕ ХВОЙНЫХ ПОРОД ДЛИНОЙ 4-6,5 М, ШИРИНОЙ 75-150 ММ, ТОЛЩИНОЙ 40-75 ММ, III СОРТА | М3 | 6.22 | 0.16172
146.14 | 36032 | ПИЛОМАТЕРИАЛЫ ХВОЙНЫХ ПОРОД БРУСЬЯ ОБРЕЗНЫЕ ДЛИНОЙ 4-6,5 М, ШИРИНОЙ 75-150 ММ, ТОЛЩИНОЙ 150 ММ И БОЛЕЕ II СОРТА | М3 | 0.99 | 0.02574
146.15 | 36053 | ДОСКИ ОБРЕЗНЫЕ ХВОЙНЫХ ПОРОД ДЛИНОЙ 4-6,5 М, ШИРИНОЙ 75-150 ММ, ТОЛЩИНОЙ 25 ММ, III СОРТА | М3 | 0.53 | 0.01378
146.16 | 36061 | ДОСКИ ОБРЕЗНЫЕ ХВОЙНЫХ ПОРОД ДЛИНОЙ 4-6,5 М, ШИРИНОЙ 75-150 ММ, ТОЛЩИНОЙ 44 ММ И БОЛЕЕ, III СОРТА | М3 | 2.61 | 0.06786
146.17 | 51611 | ИНВЕНТАРНЫЕ СТОЙКИ ДЕРЕВОМЕТАЛЛИЧЕСКИЕ РАЗДВИЖНЫЕ | ШТ | 2.8 | 0.0728
146.18 | 51619 | ЩИТЫ ИЗ ДОСОК ТОЛЩИНОЙ 25 ММ | М2 | 86.1 | 2.2386
ИТОГО МАТЕРИАЛОВ:
147 | С124-9211 | АРМАТУРА ДЛЯ МОНОЛИТНЫХ ЖЕЛЕЗОБЕТОННЫХ КОНСТРУКЦИЙ В ВИДЕ ПРОДОЛЬНЫХ СТЕРЖНЕЙ, ГЛАДКАЯ КЛАССА АI, ДИАМЕТРОМ 8 ММ | Т | 0.4266
148 | С124-9216 | АРМАТУРА ДЛЯ МОНОЛИТНЫХ ЖЕЛЕЗОБЕТОННЫХ КОНСТРУКЦИЙ В ВИДЕ ПРОДОЛЬНЫХ СТЕРЖНЕЙ, ПЕРИОДИЧЕСКОГО ПРОФИЛЯ КЛАССА АIII, ДИАМЕТРОМ 16-ММ | Т | 3.995
149 | С124-9217 | АРМАТУРА ДЛЯ МОНОЛИТНЫХ ЖЕЛЕЗОБЕТОННЫХ КОНСТРУКЦИЙ В ВИДЕ ПРОДОЛЬНЫХ СТЕРЖНЕЙ, ПЕРИОДИЧЕСКОГО ПРОФИЛЯ КЛАССА АIII, ДИАМЕТРОМ 18-ММ | Т | 0.09
150 | Е1101-004-01 МИНСТРОЙ РУЗ 05.01.21 N 9 | УСТРОЙСТВО ГИДРОИЗОЛЯЦИИ ОКЛЕЕЧНОЙ РУЛОННЫМИ МАТЕРИАЛАМИ НА МАСТИКЕ БИТУМИНОЛЬ ПЕРВЫЙ СЛОЙ | 100М2 | 2.6
150. 1 | 1 | ЗАТРАТЫ ТРУДА РАБОЧИХ-СТРОИТЕЛЕЙ(5,1:1) | ЧЕЛ.-Ч | 46.18 | 120.068
150. 2 | 3 | ЗАТРАТЫ ТРУДА МАШИНИСТОВ | ЧЕЛ.-Ч | 0.98 | 2.548
ИТОГО ОПЛАТА ТРУДА:
150. 3 | 913 | КОТЛЫ БИТУМНЫЕ ПЕРЕДВИЖНЫЕ 400 Л | МАШ.-Ч | 8.05 | 20.93
150. 4 | 1522 | ПОДЪЕМНИКИ МАЧТОВЫЕ СТРОИТЕЛЬНЫЕ 0,5 Т | МАШ.-Ч | 0.39 | 1.014
150. 5 | 2509 | АВТОМОБИЛИ БОРТОВЫЕ ГРУЗОПОДЪЕМНОСТЬЮ ДО 5 Т | МАШ.-Ч | 0.59 | 1.534
ИТОГО ЭКСПЛУАТАЦИЯ МАШИН:
150. 6 | 30102 | БИТУМЫ НЕФТЯНЫЕ СТРОИТЕЛЬНЫЕ МАРКИ БН-90/10 | Т | 0.289 | 0.7514
150. 7 | 30103 | БИТУМЫ НЕФТЯНЫЕ СТРОИТЕЛЬНЫЕ МАРКИ БН-70/30 | Т | 0.057 | 0.1482
150. 8 | 31520 | РАСТВОРИТЕЛЬ | Т | 0.095 | 0.247
150. 9 | 449085 | ПОЛИИЗОЛ ГИДРОИЗОЛЯЦИОННЫЙ ТОЛЩИНОЙ 2,0 ММ | М2 | 116 | 301.6
ИТОГО МАТЕРИАЛОВ:
151 | Е1101-004-02 МИНСТРОЙ РУЗ 05.01.21 N 9 | УСТРОЙСТВО ГИДРОИЗОЛЯЦИИ ОКЛЕЕЧНОЙ РУЛОННЫМИ МАТЕРИАЛАМИ НА МАСТИКЕ БИТУМИНОЛЬ ПОСЛЕДУЮЩИЙ СЛОЙ | 100М2 | 2.6
151. 1 | 1 | ЗАТРАТЫ ТРУДА РАБОЧИХ-СТРОИТЕЛЕЙ(5,1:1) | ЧЕЛ.-Ч | 27.86 | 72.436
151. 2 | 3 | ЗАТРАТЫ ТРУДА МАШИНИСТОВ | ЧЕЛ.-Ч | 0.56 | 1.456
ИТОГО ОПЛАТА ТРУДА:
151. 3 | 913 | КОТЛЫ БИТУМНЫЕ ПЕРЕДВИЖНЫЕ 400 Л | МАШ.-Ч | 3.68 | 9.568
151. 4 | 1522 | ПОДЪЕМНИКИ МАЧТОВЫЕ СТРОИТЕЛЬНЫЕ 0,5 Т | МАШ.-Ч | 0.23 | 0.598
151. 5 | 2509 | АВТОМОБИЛИ БОРТОВЫЕ ГРУЗОПОДЪЕМНОСТЬЮ ДО 5 Т | МАШ.-Ч | 0.33 | 0.858
ИТОГО ЭКСПЛУАТАЦИЯ МАШИН:
151. 6 | 30102 | БИТУМЫ НЕФТЯНЫЕ СТРОИТЕЛЬНЫЕ МАРКИ БН-90/10 | Т | 0.132 | 0.3432
151. 7 | 30103 | БИТУМЫ НЕФТЯНЫЕ СТРОИТЕЛЬНЫЕ МАРКИ БН-70/30 | Т | 0.019 | 0.0494
151. 8 | 31520 | РАСТВОРИТЕЛЬ | Т | 0.057 | 0.1482
151. 9 | 449085 | ПОЛИИЗОЛ ГИДРОИЗОЛЯЦИОННЫЙ ТОЛЩИНОЙ 2,0 ММ | М2 | 116 | 301.6
ИТОГО МАТЕРИАЛОВ:
152 | Е1303-001-06 | ОГРУНТОВКА БЕТОННЫХ И ОШТУКАТУРЕННЫХ ПОВЕРХНОСТЕЙ ЛАКОМ ХС-76 [ПОСЛЕДУЮЩИЙ СЛОЙ] | 100 М2 ОКРАШИВАЕМОЙ ПОВЕРХНОСТИ | 1.33
152. 1 | 1 | ЗАТРАТЫ ТРУДА РАБОЧИХ-СТРОИТЕЛЕЙ(4,7:1) | ЧЕЛ.-Ч | 7.42 | 9.8686
152. 2 | 3 | ЗАТРАТЫ ТРУДА МАШИНИСТОВ | ЧЕЛ.-Ч | 0.02 | 0.0266
ИТОГО ОПЛАТА ТРУДА:
152. 3 | 112 | АВТОПОГРУЗЧИКИ 5 Т | МАШ.-Ч | 0.01 | 0.0133
152. 4 | 975 | ЛЕБЕДКИ ЭЛЕКТРИЧЕСКИЕ, ТЯГОВЫМ УСИЛИЕМ ДО 5,79 (0,59) КН (Т) | МАШ.-Ч | 0.01 | 0.0133
152. 5 | 2499 | АВТОМОБИЛИ БОРТОВЫЕ ГРУЗОПОДЪЕМНОСТЬЮ ДО 5 Т | МАШ.-Ч | 0.01 | 0.0133
152. 6 | 2515 | АГРЕГАТЫ ОКРАСОЧНЫЕ ВЫСОКОГО ДАВЛЕНИЯ ДЛЯ ОКРАСКИ ПОВЕРХНОСТЕЙ КОНСТРУКЦИЙ МОЩНОСТЬЮ 1 КВТ | МАШ.-Ч | 0.65 | 0.8645
ИТОГО ЭКСПЛУАТАЦИЯ МАШИН:
152. 7 | 31237 | ЛАК ХС-76 ХИМСТОЙКИЙ | Т | 0.0161 | 0.021413
152. 8 | 31524 | РАСТВОРИТЕЛЬ МАРКИ Р-4 | Т | 0.00644 | 0.008565
ИТОГО МАТЕРИАЛОВ:
153 | Е2303-005-04 | УСТРОЙСТВО КРУГЛЫХ БЕТОННЫХ МОНОЛИТНЫХ КАНАЛИЗАЦИОННЫХ КОЛОДЦЕВ ДИАМЕТРОМ 1 М В ГРУНТАХ МОКРЫХ | 10М3 | 0.032
153. 1 | 1 | ЗАТРАТЫ ТРУДА РАБОЧИХ-СТРОИТЕЛЕЙ(3,5:1) | ЧЕЛ.-Ч | 387.5 | 12.4
153. 2 | 3 | ЗАТРАТЫ ТРУДА МАШИНИСТОВ | ЧЕЛ.-Ч | 10.83 | 0.34656
ИТОГО ОПЛАТА ТРУДА:
153. 3 | 403 | ВИБРАТОРЫ ГЛУБИННЫЕ | МАШ.-Ч | 8.47 | 0.27104
153. 4 | 762 | КРАНЫ НА АВТОМОБИЛЬНОМ ХОДУ ПРИ РАБОТЕ НА ДРУГИХ ВИДАХ СТРОИТЕЛЬСТВА 10 Т | МАШ.-Ч | 4.32 | 0.13824
153. 5 | 913 | КОТЛЫ БИТУМНЫЕ ПЕРЕДВИЖНЫЕ 400 Л | МАШ.-Ч | 0.49 | 0.01568
153. 6 | 1520 | ПИЛЫ ЭЛЕКТРИЧЕСКИЕ ЦЕПНЫЕ | МАШ.-Ч | 1.75 | 0.056
153. 7 | 2499 | АВТОМОБИЛИ БОРТОВЫЕ ГРУЗОПОДЪЕМНОСТЬЮ ДО 5 Т | МАШ.-Ч | 1.26 | 0.04032
ИТОГО ЭКСПЛУАТАЦИЯ МАШИН:
153. 8 | 12222 | РАСТВОР ГОТОВЫЙ ОТДЕЛОЧНЫЙ ТЯЖЕЛЫЙ, ЦЕМЕНТНЫЙ: 1:2 | М3 | 0.91 | 0.02912
153. 9 | 30102 | БИТУМЫ НЕФТЯНЫЕ СТРОИТЕЛЬНЫЕ МАРКИ БН-90/10 | Т | 0.06 | 0.00192
ИТОГО МАТЕРИАЛОВ:
154 | 105-1109 | КОЛОДЕЦ ЖЕЛЕЗОБЕТОННЫЙ СБОРНЫЙ ТИПОВОЙ Д-1000 ММ,H=590 ММ | ШТ | 2
155 | 105-1109 | ЛЮК ЧУГУННЫЙ КАНАЛИЗАЦИОННЫЙ Д-700ММ | ШТ | 3
ДЫХАТЕЛЬНОЕ УСТРОЙСТВО
156 | Е0601-001-13 ДОП. 3 | УСТРОЙСТВО ФУНДАМЕНТОВ-СТОЛБОВ БЕТОННЫХ | 100 М3 БЕТОНА | 0.004
156. 1 | 1 | ЗАТРАТЫ ТРУДА РАБОЧИХ-СТРОИТЕЛЕЙ(3:1) | ЧЕЛ.-Ч | 598.26 | 2.393
156. 2 | 3 | ЗАТРАТЫ ТРУДА МАШИНИСТОВ | ЧЕЛ.-Ч | 19.7 | 0.0788
ИТОГО ОПЛАТА ТРУДА:
156. 3 | 112 | АВТОПОГРУЗЧИКИ 5 Т | МАШ.-Ч | 0.27 | 0.00108
156. 4 | 403 | ВИБРАТОРЫ ГЛУБИННЫЕ | МАШ.-Ч | 29.16 | 0.11664
156. 5 | 698 | КРАНЫ БАШЕННЫЕ ПРИ РАБОТЕ НА ДРУГИХ ВИДАХ СТРОИТЕЛЬСТВА 8 Т | МАШ.-Ч | 17.61 | 0.07044
156. 6 | 762 | КРАНЫ НА АВТОМОБИЛЬНОМ ХОДУ ПРИ РАБОТЕ НА ДРУГИХ ВИДАХ СТРОИТЕЛЬСТВА 10 Т | МАШ.-Ч | 0.74 | 0.00296
156. 7 | 1571 | ПИЛА ЭЛЕКТРИЧЕСКАЯ ЦЕПНАЯ | МАШ.-Ч | 0.86 | 0.00344
156. 8 | 2509 | АВТОМОБИЛИ БОРТОВЫЕ ГРУЗОПОДЪЕМНОСТЬЮ ДО 5 Т | МАШ.-Ч | 1.08 | 0.00432
ИТОГО ЭКСПЛУАТАЦИЯ МАШИН:
156. 9 | 6888 | БЕТОН ТЯЖЕЛЫЙ КЛАССА В25 /М-350/ | М3 | 102 | 0.408
156.10 | 9219 | ВОДА | М3 | 0.424 | 0.001696
156.11 | 30407 | ГВОЗДИ СТРОИТЕЛЬНЫЕ | Т | 0.03 | 0.00012
156.12 | 35516 | РОГОЖА | М2 | 75 | 0.3
156.13 | 36061 | ДОСКИ ОБРЕЗНЫЕ ХВОЙНЫХ ПОРОД ДЛИНОЙ 4-6,5 М, ШИРИНОЙ 75-150 ММ, ТОЛЩИНОЙ 44 ММ И БОЛЕЕ, III СОРТА | М3 | 0.7 | 0.0028
156.14 | 51619 | ЩИТЫ ИЗ ДОСОК ТОЛЩИНОЙ 25 ММ | М2 | 65.1 | 0.2604
ИТОГО МАТЕРИАЛОВ:
157 | Е2301-003-03 | УКЛАДКА ТРУБОПРОВОДОВ ИЗ АСБЕСТОЦЕМЕНТНЫХ БЕЗНАПОРНЫХ ТРУБ ДИАМЕТРОМ 300 ММ | КМ | 0.00395
157. 1 | 1 | ЗАТРАТЫ ТРУДА РАБОЧИХ-СТРОИТЕЛЕЙ(3,5:1) | ЧЕЛ.-Ч | 450 | 1.7775
157. 2 | 3 | ЗАТРАТЫ ТРУДА МАШИНИСТОВ | ЧЕЛ.-Ч | 19.55 | 0.077222
ИТОГО ОПЛАТА ТРУДА:
157. 3 | 762 | КРАНЫ НА АВТОМОБИЛЬНОМ ХОДУ ПРИ РАБОТЕ НА ДРУГИХ ВИДАХ СТРОИТЕЛЬСТВА 10 Т | МАШ.-Ч | 0.76 | 0.003002
157. 4 | 2499 | АВТОМОБИЛИ БОРТОВЫЕ ГРУЗОПОДЪЕМНОСТЬЮ ДО 5 Т | МАШ.-Ч | 1.14 | 0.004503
ИТОГО ЭКСПЛУАТАЦИЯ МАШИН:
157. 5 | 9219 | ВОДА | М3 | 71 | 0.28045
157. 6 | 12226 | РАСТВОР ГОТОВЫЙ КЛАДОЧНЫЙ ЦЕМЕНТНЫЙ, МАРКА 100 | М3 | 1.6 | 0.00632
157. 7 | 36025 | БРУСКИ ОБРЕЗНЫЕ ХВОЙНЫХ ПОРОД ДЛИНОЙ 4-6,5 М, ШИРИНОЙ 75-150 ММ, ТОЛЩИНОЙ 40-75 ММ, III СОРТА | М3 | 0.3 | 0.001185
ИТОГО МАТЕРИАЛОВ:
158 | 608-10159 | ТРУБА АСБЕСТОЦЕМЕНТНАЯ Д-300 ММ | М | 3.95
159 | С124-9211 | АРМАТУРА ДЛЯ МОНОЛИТНЫХ ЖЕЛЕЗОБЕТОННЫХ КОНСТРУКЦИЙ В ВИДЕ ПРОДОЛЬНЫХ СТЕРЖНЕЙ, ГЛАДКАЯ КЛАССА АI, ДИАМЕТРОМ 8 ММ | Т | 0.00082
160 | М | ХОМУТ Д-360 ММ | Т | 0.00512
161 | Е2002-009-03 | УСТАНОВКА ЗОНТОВ НАД ШАХТАМИ ИЗ ЛИСТОВОЙ И ОЦИНКОВАННОЙ СТАЛИ КРУГЛОГО СЕЧЕНИЯ ДИАМЕТРОМ 315 ММ | ЗОНТ | 1
161. 1 | 1 | ЗАТРАТЫ ТРУДА РАБОЧИХ-СТРОИТЕЛЕЙ(3,6:1) | ЧЕЛ.-Ч | 0.64 | 0.64
161. 2 | 3 | ЗАТРАТЫ ТРУДА МАШИНИСТОВ | ЧЕЛ.-Ч | 0.01 | 0.01
ИТОГО ОПЛАТА ТРУДА:
161. 3 | 969 | ЛЕБЕДКИ РУЧНЫЕ И РЫЧАЖНЫЕ, ТЯГОВЫМ УСИЛИЕМ 31,39 (3,2) КН (Т) | МАШ.-Ч | 0.12 | 0.12
161. 4 | 2016 | УСТАНОВКИ ДЛЯ СВАРКИ РУЧНОЙ ДУГОВОЙ (ПОСТОЯННОГО ТОКА) | МАШ.-Ч | 0.06 | 0.06
161. 5 | 2509 | АВТОМОБИЛИ БОРТОВЫЕ ГРУЗОПОДЪЕМНОСТЬЮ ДО 5 Т | МАШ.-Ч | 0.01 | 0.01
ИТОГО ЭКСПЛУАТАЦИЯ МАШИН:
161. 6 | 30322 | БОЛТЫ СТРОИТЕЛЬНЫЕ С ГАЙКАМИ И ШАЙБАМИ | Т | 0.00027 | 0.00027
161. 7 | 35319 | ЭЛЕКТРОДЫ ДИАМЕТРОМ 5 ММ Э42А | Т | 5e-05 | 5e-05
161. 8 | 45098 | ЗОНТЫ СТАЛЬНЫЕ ВЕНТИЛЯЦИОННЫХ СИСТЕМ | ШТ | 1 | 1
ИТОГО МАТЕРИАЛОВ:
ЗАКЛАДНАЯ ДЕТАЛЬ ЗД-2
162 | Е0601-015-07 | УСТАНОВКА ЗАКЛАДНЫХ ДЕТАЛЕЙ ВЕСОМ ДО 4 КГ | Т | 0.00856
162. 1 | 1 | ЗАТРАТЫ ТРУДА РАБОЧИХ-СТРОИТЕЛЕЙ(3,5:1) | ЧЕЛ.-Ч | 215.82 | 1.8474
162. 2 | 3 | ЗАТРАТЫ ТРУДА МАШИНИСТОВ | ЧЕЛ.-Ч | 0.36 | 0.003082
ИТОГО ОПЛАТА ТРУДА:
162. 3 | 762 | КРАНЫ НА АВТОМОБИЛЬНОМ ХОДУ ПРИ РАБОТЕ НА ДРУГИХ ВИДАХ СТРОИТЕЛЬСТВА 10 Т | МАШ.-Ч | 0.15 | 0.001284
162. 4 | 2509 | АВТОМОБИЛИ БОРТОВЫЕ ГРУЗОПОДЪЕМНОСТЬЮ ДО 5 Т | МАШ.-Ч | 0.21 | 0.001798
ИТОГО ЭКСПЛУАТАЦИЯ МАШИН:
163 | С124-9232 | ПРОКАТ ЛИСТОВОЙ ГОРЯЧЕКАТАНЫЙ ТОЛЩ-10,0ММ | Т | 0.00708
164 | С124-9213 | АРМАТУРА ДЛЯ МОНОЛИТНЫХ ЖЕЛЕЗОБЕТОННЫХ КОНСТРУКЦИЙ В ВИДЕ ПРОДОЛЬНЫХ СТЕРЖНЕЙ, ПЕРИОДИЧЕСКОГО ПРОФИЛЯ КЛАССА АIII, ДИАМЕТРОМ 10 ММ | Т | 0.00148
| ИТОГО ОБОРУДОВАНИЕ: |  | СУМ
| ИТОГО ПРЯМЫЕ ЗАТРАТЫ |  | СУМ
| СОСТАВИЛ |  | ИСПОЛНИТЕЛЬ

## РС (4)
АДМИНИСТРАТИВНОЕ ЗДАНИЕ "ДИРЕКЦИИ ТЕХНОЛОГИЧЕСКОГО ПАРКА ПРОГРАМНЫХ ПРОДУКТОВ И ИНФОРМАЦИОННЫХ ТЕХНОЛОГИИ" (ДАЛЕЕ - ДИРЕКЦИЯ ПО АДРЕСУ: СЫРДАРЬИНСКАЯ ОБЛАСТЬ, ГОРОД ГУЛИСТАН, МФЙ САЙКАЛ, УЛИЦА ИСЛАМ КАРИМОВА, ДОМ 62
(наименование стройки)
|  | ЛОКАЛЬНЫЙ РЕСУРСНЫЙ СМЕТНЫЙ РАСЧЕТ | №
(локальная ресурсная смета)
на | МАЛО АРХИТЕКТУРНЫЕ ФОРМЫ
(наименование работ и затрат, наименование объекта)
Основание:
Сметная стоимость
Составлен В ТЕКУЩИХ ЦЕНАХ
N п.п. | Шифр номера нормативов и коды ресурсов | Наименование работ и затрат | Единица измерения | Количество
1 | 2 | 3 | 4 | 5
ИТОГО ПО ЛОКАЛЬНОМУ РЕСУРСНОМУ РАСЧЕТУ, СОСТАВЛЕННОМУ НА ОСНОВЕ ЛОКАЛЬНОЙ РЕСУРСНОЙ ВЕДОМОСТИ N
ТРУДОВЫЕ РЕСУРСЫ
1 | 1 | ЗАТРАТЫ ТРУДА РАБОЧИХ-СТРОИТЕЛЕЙ | ЧЕЛ.-Ч | 24244.7837
2 | 3 | ЗАТРАТЫ ТРУДА МАШИНИСТОВ | ЧЕЛ.-Ч | 838.8507
| ИТОГО ПО ТРУДОВЫМ РЕСУРСАМ: |  | СУМ
СТРОИТЕЛЬНЫЕ МАШИНЫ И МЕХАНИЗМЫ
3 | 112 | АВТОПОГРУЗЧИКИ 5 Т | МАШ.-Ч | 4.7644
4 | 163 | АВТОМОБИЛИ-САМОСВАЛЫ ГРУЗОПОДЪЕМНОСТЬЮ ДО 10 Т | МАШ.-Ч | 9.4555
5 | 257 | БУЛЬДОЗЕРЫ ПРИ РАБОТЕ НА ДРУГИХ ВИДАХ СТРОИТЕЛЬСТВА (КРОМЕ ВОДОХОЗЯЙСТВЕННОГО) 59 (80) КВТ (Л.С.) | МАШ.-Ч | 5.4107
6 | 403 | ВИБРАТОРЫ ГЛУБИННЫЕ | МАШ.-Ч | 165.8219
7 | 404 | ВИБРАТОРЫ ПОВЕРХНОСТНЫЕ | МАШ.-Ч | 2.4939
8 | 521 | ДРЕЛИ ЭЛЕКТРИЧЕСКИЕ | МАШ.-Ч | 14.9995
9 | 660 | КОМПРЕССОРЫ ПЕРЕДВИЖНЫЕ С ДВИГАТЕЛЕМ ВНУТРЕННЕГО СГОРАНИЯ ДАВЛЕНИЕМ ДО 686 КПА (7 АТМ.) 5 М3/МИН | МАШ.-Ч | 17.0501
10 | 698 | КРАНЫ БАШЕННЫЕ ПРИ РАБОТЕ НА ДРУГИХ ВИДАХ СТРОИТЕЛЬСТВА 8 Т | МАШ.-Ч | 24.1958
11 | 762 | КРАНЫ НА АВТОМОБИЛЬНОМ ХОДУ ПРИ РАБОТЕ НА ДРУГИХ ВИДАХ СТРОИТЕЛЬСТВА 10 Т | МАШ.-Ч | 4.7549
12 | 766 | КРАНЫ НА АВТОМОБИЛЬНОМ ХОДУ ПРИ РАБОТЕ НА МОНТАЖЕ ТЕХНОЛОГИЧЕСКОГО ОБОРУДОВАНИЯ 10 Т | МАШ.-Ч | 24.4871
13 | 913 | КОТЛЫ БИТУМНЫЕ ПЕРЕДВИЖНЫЕ 400 Л | МАШ.-Ч | 108.0339
14 | 969 | ЛЕБЕДКИ РУЧНЫЕ И РЫЧАЖНЫЕ, ТЯГОВЫМ УСИЛИЕМ 31,39 (3,2) КН (Т) | МАШ.-Ч | 0.24
15 | 975 | ЛЕБЕДКИ ЭЛЕКТРИЧЕСКИЕ, ТЯГОВЫМ УСИЛИЕМ ДО 5,79 (0,59) КН (Т) | МАШ.-Ч | 0.035
16 | 977 | ЛЕБЕДКИ ЭЛЕКТРИЧЕСКИЕ, ТЯГОВЫМ УСИЛИЕМ 19,62 (2) КН (Т) | МАШ.-Ч | 4862.7912
17 | 982 | ЛЕБЕДКИ ЭЛЕКТРИЧЕСКИЕ, ТЯГОВЫМ УСИЛИЕМ 122,62 (12,5) КН (Т) | МАШ.-Ч | 6.6447
18 | 1146 | МАШИНЫ ШЛИФОВАЛЬНЫЕ УГЛОВЫЕ | МАШ.-Ч | 0.36915
19 | 1147 | МАШИНЫ ШЛИФОВАЛЬНЫЕ ЭЛЕКТРИЧЕСКИЕ | МАШ.-Ч | 7.3203
20 | 1513 | ПРЕОБРАЗОВАТЕЛИ СВАРОЧНЫЕ С НОМИНАЛЬНЫМ СВАРОЧНЫМ ТОКОМ 315-500 А | МАШ.-Ч | 5293.8597
21 | 1520 | ПИЛЫ ЭЛЕКТРИЧЕСКИЕ ЦЕПНЫЕ | МАШ.-Ч | 0.112
22 | 1522 | ПОДЪЕМНИКИ МАЧТОВЫЕ СТРОИТЕЛЬНЫЕ 0,5 Т | МАШ.-Ч | 5.7457
23 | 1523 | ПИЛЫ ДИСКОВЫЕ ЭЛЕКТРИЧЕСКИЕ | МАШ.-Ч | 6.8748
24 | 1567 | ПРЕСС-НОЖНИЦЫ КОМБИНИРОВАННЫЕ | МАШ.-Ч | 5.4246
25 | 1571 | ПИЛА ЭЛЕКТРИЧЕСКАЯ ЦЕПНАЯ | МАШ.-Ч | 4.7511
26 | 1603 | РАСТВОРОМЕШАЛКИ ДЛЯ ПРИГОТОВЛЕНИЯ ВОДОЦЕМЕНТНЫХ И ДРУГИХ РАСТВОРОВ 350 Л | МАШ.-Ч | 0.11538
27 | 1702 | СТАНОК КАМНЕРЕЗНЫЙ УНИВЕРСАЛЬНЫЙ | МАШ.-Ч | 1.5892
28 | 1866 | ТРАМБОВКИ ПНЕВМАТИЧЕСКИЕ | МАШ.-Ч | 68.3127
29 | 1908 | ТЕРМОС 100 Л | МАШ.-Ч | 9.1
30 | 2016 | УСТАНОВКИ ДЛЯ СВАРКИ РУЧНОЙ ДУГОВОЙ (ПОСТОЯННОГО ТОКА) | МАШ.-Ч | 237.7254
31 | 2209 | ШУРУПОВЕРТЫ СТРОИТЕЛЬНО-МОНТАЖНЫЕ | МАШ.-Ч | 50.0279
32 | 2262 | ЭКСКАВАТОРЫ ОДНОКОВШОВЫЕ ДИЗЕЛЬНЫЕ НА ГУСЕНИЧНОМ ХОДУ ПРИ РАБОТЕ НА ДРУГИХ ВИДАХ СТРОИТЕЛЬСТВА (КРОМЕ ВОДОХОЗЯЙСТВЕННОГО) 0,4 М3 | МАШ.-Ч | 29.736
33 | 2263 | ЭКСКАВАТОРЫ ОДНОКОВШОВЫЕ ДИЗЕЛЬНЫЕ НА ГУСЕНИЧНОМ ХОДУ ПРИ РАБОТЕ НА ДРУГИХ ВИДАХ СТРОИТЕЛЬСТВА (КРОМЕ ВОДОХОЗЯЙСТВЕННОГО) 0,5 М3 | МАШ.-Ч | 19.175
34 | 2341 | ЭКСКАВАТОРЫ ШНЕКОРОТОРНЫЕ НА ТРАКТОРЕ 79 (108) КВТ (Л.С.) | МАШ.-Ч | 0.33516
35 | 2484 | СТАНОК ДЛЯ ГИБКИ АРМАТУРЫ | МАШ.-Ч | 5.6801
36 | 2499 | АВТОМОБИЛИ БОРТОВЫЕ ГРУЗОПОДЪЕМНОСТЬЮ ДО 5 Т | МАШ.-Ч | 0.66909
37 | 2509 | АВТОМОБИЛИ БОРТОВЫЕ ГРУЗОПОДЪЕМНОСТЬЮ ДО 5 Т | МАШ.-Ч | 231.3622
38 | 2510 | АВТОМОБИЛИ БОРТОВЫЕ ГРУЗОПОДЪЕМНОСТЬЮ ДО 8 Т | МАШ.-Ч | 2.0181
39 | 2512 | АВТОМОБИЛИ БОРТОВЫЕ ГРУЗОПОДЪЕМНОСТЬЮ ДО 10 Т | МАШ.-Ч | 0.52744
40 | 2515 | АГРЕГАТЫ ОКРАСОЧНЫЕ ВЫСОКОГО ДАВЛЕНИЯ ДЛЯ ОКРАСКИ ПОВЕРХНОСТЕЙ КОНСТРУКЦИЙ МОЩНОСТЬЮ 1 КВТ | МАШ.-Ч | 2.275
41 | 2577 | АППАРАТЫ ДЛЯ ГАЗОВОЙ СВАРКИ И РЕЗКИ | МАШ.-Ч | 1023.8663
42 | 2769 | СТАНОК ДЛЯ РУБКИ АРМАТУРЫ | МАШ.-Ч | 8.5201
43 | 3325 | ДРЕЛЬ-ПЕРФОРАТОР ЭЛЕКТРИЧЕСКАЯ | МАШ.-Ч | 34.0902
| ИТОГО ПО СТРОИТЕЛЬНЫМ МАШИНАМ: |  | СУМ
МАТЕРИАЛЬНЫЕ РЕСУРСЫ
44 | 6341 | БЕТОН ТЯЖЕЛЫЙ КЛАССА В30 /М-400/ | М3 | 1.015
45 | 6887 | БЕТОН ТЯЖЕЛЫЙ КЛАССА В25 /М-300/ | М3 | 18.3674
46 | 6888 | БЕТОН ТЯЖЕЛЫЙ КЛАССА В25 /М-350/ | М3 | 0.816
47 | 7950 | БЕТОН ПЕСЧАНЫЙ, КЛАСС В 15 М20 | М3 | 151.235
48 | 9219 | ВОДА | М3 | 1.5291
49 | 12222 | РАСТВОР ГОТОВЫЙ ОТДЕЛОЧНЫЙ ТЯЖЕЛЫЙ, ЦЕМЕНТНЫЙ: 1:2 | М3 | 0.05824
50 | 12226 | РАСТВОР ГОТОВЫЙ КЛАДОЧНЫЙ ЦЕМЕНТНЫЙ, МАРКА 100 | М3 | 0.01264
51 | 22003 | БЕТОН ТЯЖЕЛЫЙ, КЛАСС В 7,5 (М100) | М3 | 21.7566
52 | 22006 | БЕТОН ТЯЖЕЛЫЙ, КЛАСС В 15 (М200) | М3 | 62.3957
53 | 30102 | БИТУМЫ НЕФТЯНЫЕ СТРОИТЕЛЬНЫЕ МАРКИ БН-90/10 | Т | 3.8786
54 | 30103 | БИТУМЫ НЕФТЯНЫЕ СТРОИТЕЛЬНЫЕ МАРКИ БН-70/30 | Т | 0.6175
55 | 30322 | БОЛТЫ СТРОИТЕЛЬНЫЕ С ГАЙКАМИ И ШАЙБАМИ | Т | 0.00054
56 | 30407 | ГВОЗДИ СТРОИТЕЛЬНЫЕ | Т | 0.30019
57 | 30827 | НАЩЕЛЬНИК СТАЛЬНОЙ ОЦИНКОВАННЫЙ С ПОКРЫТИЕМ "ПОЛИЭСТЕР" | М | 19.26
58 | 30828 | УГОЛ НАРУЖНЫЙ, ВНУТРЕННИЙ ИЗ ОЦИНКОВАННОЙ СТАЛИ С ПОЛИМЕРНЫМ ПОКРЫТИЕМ | М | 88.275
59 | 30829 | НАЧАЛЬНАЯ ПЛАНКА ИЗ ОЦИНКОВАННОЙ СТАЛИ С ПОЛИМЕРНЫМ ПОКРЫТИЕМ | М | 67.41
60 | 30830 | КРОНШТЕЙН ВЫРАВНИВАЮЩИЙ СТАЛЬНОЙ ОЦИНКОВАННЫЙ, ВЫСОТОЙ ПРОФИЛЯ (H) 200 ММ, ТОЛЩИНОЙ МЕТАЛЛА (T) 1,2 ММ | ШТ | 561.75
61 | 30849 | ЛИСТ ГЛАДКИЙ СТАЛЬНОЙ ОЦИНКОВАННЫЙ С ПОКРЫТИЕМ "ПОЛИЭСТЕР" | М2 | 14.445
62 | 30868 | ПРОФИЛЬ МЕТАЛЛИЧЕСКИЙ НАПРАВЛЯЮЩИЙ ПН-4 | М | 321
63 | 31122 | ПЕНА МОНТАЖНАЯ ДЛЯ ГЕРМЕТИЗАЦИИ СТЫКОВ В БАЛЛОНЧИКЕ ЕМКОСТЬЮ 0,85 Л | ШТ | 3.1458
64 | 31237 | ЛАК ХС-76 ХИМСТОЙКИЙ | Т | 0.05635
65 | 31392 | ОЛИФА НАТУРАЛЬНАЯ | КГ | 4.9
66 | 31419 | ГРУНТОВКА ГФ-021 КРАСНО-КОРИЧНЕВАЯ | Т | 0.15033
67 | 31434 | ГРУНТОВКА | Т | 0.003266
68 | 31519 | БЕНЗИН РАСТВОРИТЕЛЬ | Т | 0.1995
69 | 31520 | РАСТВОРИТЕЛЬ | Т | 1.102
70 | 31524 | РАСТВОРИТЕЛЬ МАРКИ Р-4 | Т | 0.3135
71 | 31719 | КЛЕЙ ДЛЯ ОБЛИЦОВОЧНЫХ РАБОТ (СУХАЯ СМЕСЬ) | Т | 0.081638
72 | 32524 | КАТАНКА ГОРЯЧЕКАТАНАЯ В МОТКАХ ДИАМЕТРОМ 6,3-6,5 ММ | Т | 0.1783
73 | 32543 | ПРОВОЛОКА СВЕТЛАЯ ДИАМЕТРОМ 1,1 ММ | Т | -0.014992
74 | 34241 | КИСЛОРОД ТЕХНИЧЕСКИЙ ГАЗООБРАЗНЫЙ | М3 | 852.513
75 | 35310 | ЭЛЕКТРОДЫ ДИАМЕТРОМ 4 ММ Э42 | Т | 2.9414
76 | 35312 | ЭЛЕКТРОДЫ ДИАМЕТРОМ 4 ММ Э46 | Т | 0.0084
77 | 35318 | ЭЛЕКТРОДЫ ДИАМЕТРОМ 5 ММ Э42 | Т | 0.13981
78 | 35319 | ЭЛЕКТРОДЫ ДИАМЕТРОМ 5 ММ Э42А | Т | 0.0001
79 | 35516 | РОГОЖА | М2 | 152.7947
80 | 36008 | ЛЕСОМАТЕРИАЛЫ КРУГЛЫЕ ХВОЙНЫХ ПОРОД ДЛЯ СТРОИТЕЛЬСТВА ДИАМЕТРОМ 14-24 СМ, ДЛИНОЙ 3-6,5 М | М3 | 2.5032
81 | 36023 | ПИЛОМАТЕРИАЛЫ ХВОЙНЫХ ПОРОД ДРУСКИ ОБРЕЗНЫЕ ДЛИНОЙ 4-6,5 М, ШИРИНОЙ 75-150 ММ, ТОЛЩИНОЙ 40-75 ММ I СОРТА | М3 | 4.6e-05
82 | 36025 | БРУСКИ ОБРЕЗНЫЕ ХВОЙНЫХ ПОРОД ДЛИНОЙ 4-6,5 М, ШИРИНОЙ 75-150 ММ, ТОЛЩИНОЙ 40-75 ММ, III СОРТА | М3 | 0.32581
83 | 36032 | ПИЛОМАТЕРИАЛЫ ХВОЙНЫХ ПОРОД БРУСЬЯ ОБРЕЗНЫЕ ДЛИНОЙ 4-6,5 М, ШИРИНОЙ 75-150 ММ, ТОЛЩИНОЙ 150 ММ И БОЛЕЕ II СОРТА | М3 | 0.05148
84 | 36053 | ДОСКИ ОБРЕЗНЫЕ ХВОЙНЫХ ПОРОД ДЛИНОЙ 4-6,5 М, ШИРИНОЙ 75-150 ММ, ТОЛЩИНОЙ 25 ММ, III СОРТА | М3 | 5.1456
85 | 36061 | ДОСКИ ОБРЕЗНЫЕ ХВОЙНЫХ ПОРОД ДЛИНОЙ 4-6,5 М, ШИРИНОЙ 75-150 ММ, ТОЛЩИНОЙ 44 ММ И БОЛЕЕ, III СОРТА | М3 | 6.427
86 | 40363 | МУКА АНДЕЗИТОВАЯ КИСЛОТОУПОРНАЯ МАРКА А | Т | 0.658
87 | 43231 | КРАСКИ МАСЛЯНЫЕ ГОТОВЫЕ К ПРИМЕНЕНИЮ ДЛЯ ВНУТРЕННИХ РАБОТ | Т | 0.044644
88 | 43899 | ПРОВОЛОКА ВЯЗАЛЬНАЯ | КГ | 28.4005
89 | 44059 | ВЕТОШЬ | КГ | 2.4033
90 | 44378 | ПЛИТЫ ТЕПЛОИЗОЛЯЦИОННЫЕ | М3 | 8.988
91 | 44897 | ШЛИФКРУГИ | ШТ | 0.0418
92 | 45002 | КРУГ ОТРЕЗНОЙ | ШТ | 2.0286
93 | 45037 | СМЕСЬ СУХАЯ ДЛЯ ЗАДЕЛКИ ШВОВ | Т | 0.004354
94 | 45077 | ПРОПАН-БУТАН, СМЕСЬ ТЕХНИЧЕСКАЯ | КГ | 258.0862
95 | 45098 | ЗОНТЫ СТАЛЬНЫЕ ВЕНТИЛЯЦИОННЫХ СИСТЕМ | ШТ | 2
96 | 51611 | ИНВЕНТАРНЫЕ СТОЙКИ ДЕРЕВОМЕТАЛЛИЧЕСКИЕ РАЗДВИЖНЫЕ | ШТ | 0.1456
97 | 51619 | ЩИТЫ ИЗ ДОСОК ТОЛЩИНОЙ 25 ММ | М2 | 26.2681
98 | 51620 | ЩИТЫ ИЗ ДОСОК ТОЛЩИНОЙ 40 ММ | М2 | 0.036
99 | 55218 | ГРУНТОВКА ПОЛИМЕРНАЯ ТИПА "BOLIX O" | КГ | 20.3995
100 | 55219 | ГРУНТОВКА ТИПА "BOLIX SG" | КГ | 40.7991
101 | 55220 | КРАСКА СИЛИКАТНАЯ ТИПА "BOLIX SZ" | Л | 72.0966
102 | 55228 | СВЕРЛА КОЛЬЦЕВЫЕ АЛМАЗНЫЕ ДИАМЕТРОМ 5 ММ | ШТ | 0.5778
103 | 55230 | КЛЕЙ УНИВЕРСАЛЬНЫЙ ДЛЯ СИСТЕМ УТЕПЛЕНИЯ ТИПА "BOLIX WM" | КГ | 133.536
104 | 55231 | КЛЕЙ ДЛЯ ПРИКЛЕИВАНИЯ МИНЕРАЛЬНОЙ ВАТЫ ТИПА "BOLIX ZW" | КГ | 96.3
105 | 55246 | ПРОФИЛЬ ЦОКОЛЬНЫЙ AL 50 ММ, ДЛИНА 2500 ММ | М | 5.2323
106 | 55251 | УГОЛОК ПВХ С СТЕКЛОСЕТКОЙ | М | 9.63
107 | 61615 | ДЮБЕЛИ ДЛЯ ПРИСТРЕЛКИ | 10 ШТ | 1.4285
108 | 76849 | ШУРУПЫ-САМОРЕЗЫ 4,2Х16 ММ | ШТ | 4654.5
109 | 76850 | ДЮБЕЛЬ-ГВОЗДЬ 8Х100 ММ | ШТ | 1123.5
110 | 449085 | ПОЛИИЗОЛ ГИДРОИЗОЛЯЦИОННЫЙ ТОЛЩИНОЙ 2,0 ММ | М2 | 1682
111 | М | ФАСАДНАЯ ПАНЕЛЬ СИНТЕРФЛЕКС | М2 | 186.18
112 | М | ХОМУТ Д-360 ММ | Т | 0.01024
113 | 105-1109 | КОЛОДЕЦ ЖЕЛЕЗОБЕТОННЫЙ СБОРНЫЙ ТИПОВОЙ Д-1000 ММ,H=590 ММ | ШТ | 4
114 | 105-1109 | ЛЮК ЧУГУННЫЙ КАНАЛИЗАЦИОННЫЙ Д-700ММ | ШТ | 6
115 | 204-9202 | УГОЛОК СТАЛЬНЫЕ ГОРЯЧЕКАТАНЫЕ РАВНОПОЛОЧНЫЕ 63Х63Х5ММ | Т | 0.04667
116 | 204-9210 | АРМАТУРА ДЛЯ МОНОЛИТНЫХ ЖЕЛЕЗОБЕТОННЫХ КОНСТРУКЦИЙ В ВИДЕ ПРОДОЛЬНЫХ СТЕРЖНЕЙ, ГЛАДКАЯ КЛАССА АI, ДИАМЕТРОМ 6 ММ | Т | 0.07393
117 | 204-9211 | АРМАТУРА ДЛЯ МОНОЛИТНЫХ ЖЕЛЕЗОБЕТОННЫХ КОНСТРУКЦИЙ В ВИДЕ ПРОДОЛЬНЫХ СТЕРЖНЕЙ, ГЛАДКАЯ КЛАССА АI, ДИАМЕТРОМ 8 ММ | Т | 0.79442
118 | 204-9213 | АРМАТУРА ДЛЯ МОНОЛИТНЫХ ЖЕЛЕЗОБЕТОННЫХ КОНСТРУКЦИЙ В ВИДЕ ПРОДОЛЬНЫХ СТЕРЖНЕЙ, ПЕРИОДИЧЕСКОГО ПРОФИЛЯ КЛАССА АIII, ДИАМЕТРОМ 10 ММ | Т | 0.0401
119 | 204-9214 | АРМАТУРА ДЛЯ МОНОЛИТНЫХ ЖЕЛЕЗОБЕТОННЫХ КОНСТРУКЦИЙ В ВИДЕ ПРОДОЛЬНЫХ СТЕРЖНЕЙ, ПЕРИОДИЧЕСКОГО ПРОФИЛЯ КЛАССА АIII, ДИАМЕТРОМ 12 ММ | Т | 1.9185
120 | 204-9216 | АРМАТУРА ДЛЯ МОНОЛИТНЫХ ЖЕЛЕЗОБЕТОННЫХ КОНСТРУКЦИЙ В ВИДЕ ПРОДОЛЬНЫХ СТЕРЖНЕЙ, ПЕРИОДИЧЕСКОГО ПРОФИЛЯ КЛАССА АIII, ДИАМЕТРОМ 16-ММ | Т | 24.1315
121 | 204-9217 | АРМАТУРА ДЛЯ МОНОЛИТНЫХ ЖЕЛЕЗОБЕТОННЫХ КОНСТРУКЦИЙ В ВИДЕ ПРОДОЛЬНЫХ СТЕРЖНЕЙ, ПЕРИОДИЧЕСКОГО ПРОФИЛЯ КЛАССА АIII, ДИАМЕТРОМ 18-ММ | Т | 0.31276
122 | 204-9220 | АРМАТУРА ДЛЯ МОНОЛИТНЫХ ЖЕЛЕЗОБЕТОННЫХ КОНСТРУКЦИЙ В ВИДЕ ПРОДОЛЬНЫХ СТЕРЖНЕЙ, ПЕРИОДИЧЕСКОГО ПРОФИЛЯ КЛАССА АIII, ДИАМЕТРОМ 25-ММ | Т | 4.0572
123 | 204-9221 | ОБЛИЦОВКА КЕРАМОГРАНИТ ТОЛЩ.10-20ММ | М2 | 22.2054
124 | 204-9228 | ПРОКАТ ЛИСТОВОЙ ГОРЯЧЕКАТАНЫЙ ТОЛЩ-4,0ММ | Т | 0.0064
125 | 204-9228 | ПРОКАТ ЛИСТОВОЙ ГОРЯЧЕКАТАНЫЙ ТОЛЩ-4,0ММ | Т | 0.0036
126 | 204-9232 | ВЕЛОПАРКОВКА | ШТ | 2
127 | 204-9232 | ПРОКАТ ЛИСТОВОЙ ГОРЯЧЕКАТАНЫЙ ТОЛЩ-10,0ММ | Т | 0.111
128 | 204-9232 | УРНА | ШТ | 2
129 | 204-9256 | ТРУБЫ СТАЛЬНОЙ КВАДРАТНОГО СЕЧЕНИЯ 100Х100Х4,0ММ | Т | 1.054
130 | 204-9256 | ТРУБЫ СТАЛЬНОЙ КВАДРАТНОГО СЕЧЕНИЯ 80Х80Х4,0ММ | Т | 0.98496
131 | 204-9256 | ТРУБЫ СТАЛЬНОЙ КВАДРАТНОГО СЕЧЕНИЯ 80Х80Х3,0ММ | Т | 2.396
132 | 204-9256 | ТРУБЫ СТАЛЬНОЙ КВАДРАТНОГО СЕЧЕНИЯ 60Х60Х3,0ММ | Т | 0.58616
133 | 204-9256 | ТРУБЫ СТАЛЬНОЙ КВАДРАТНОГО СЕЧЕНИЯ 40Х40Х2,0ММ | Т | 1.0665
134 | 204-9256 | ТРУБЫ СТАЛЬНОЙ КВАДРАТНОГО СЕЧЕНИЯ 40Х40Х3,0ММ | Т | 0.3282
135 | 204-9256 | ТРУБЫ СТАЛЬНОЙ КВАДРАТНОГО СЕЧЕНИЯ 50Х50Х2,0ММ | Т | 0.0322
136 | 608-10156 | ТРУБА СТАЛЬНАЯ ЭЛЕКТРОСВАРНАЯ ПРЯМОШОВНАЯ Д-159Х3 | М | 0.3
137 | 608-10159 | ТРУБА АСБЕСТОЦЕМЕНТНАЯ Д-300 ММ | М | 7.9
| ИТОГО ПО СТРОИТЕЛЬНЫМ МАТЕРИАЛАМ: |  | СУМ
ОБОРУДОВАНИЕ
138 | 101-3055 | МЕХАНИЗИРОВАННАЯ ПАРКОВОЧНАЧ СИСТЕМА,ГИДРАВЛИЧЕСКАЯ РUZZLE PARKING | ШТ | 1
| ИТОГО ОБОРУДОВАНИЕ: |  | СУМ
| ИТОГО ПРЯМЫЕ ЗАТРАТЫ |  | СУМ
| СОСТАВИЛ |  | ИСПОЛНИТЕЛЬ

## Ф-5 (6)
Наименование стройки - |  | АДМИНИСТРАТИВНОЕ ЗДАНИЕ "ДИРЕКЦИИ ТЕХНОЛОГИЧЕСКОГО ПАРКА ПРОГРАМНЫХ ПРОДУКТОВ И ИНФОРМАЦИОННЫХ ТЕХНОЛОГИИ" (ДАЛЕЕ - ДИРЕКЦИЯ ПО АДРЕСУ: СЫРДАРЬИНСКАЯ ОБЛАСТЬ, ГОРОД ГУЛИСТАН, МФЙ САЙКАЛ, УЛИЦА ИСЛАМ КАРИМОВА, ДОМ 62
Объект номер -
ЛОКАЛЬНАЯ РЕСУРСНАЯ СМЕТА №
на
Наименование объекта - |  | НАРУЖНЫЕ ВОДОПРОВОД И КАНАЛИЗАЦИЯ
Основание:
Сметная стоимость
Нормативная трудоемкость
Сметная заработная плата
N п.п. | Шифр номера нормативов и коды ресурсов | Наименование работ и затрат | Единица измерения | Количество
|  |  |  | на единицу измерения | по проектным данным
1 | 2 | 3 | 4 | 5 | 6
РАЗДЕЛ 1. ХОЗЯЙСТВЕННО-ПИТЬЕВОЙ ВОДОПРОВОД В1.
1 | Е2203-006-01 | УСТАНОВКА ЗАДВИЖЕК ИЛИ КЛАПАНОВ ОБРАТНЫХ ЧУГУННЫХ ДИАМЕТРОМ 50 ММ | ЗАДВИЖКА | 6
1. 1 | 1 | ЗАТРАТЫ ТРУДА РАБОЧИХ-СТРОИТЕЛЕЙ(3,3:1) | ЧЕЛ.-Ч | 0.88 | 5.28
1. 2 | 3 | ЗАТРАТЫ ТРУДА МАШИНИСТОВ | ЧЕЛ.-Ч | 0.01 | 0.06
ИТОГО ОПЛАТА ТРУДА:
1. 3 | 2499 | АВТОМОБИЛИ БОРТОВЫЕ ГРУЗОПОДЪЕМНОСТЬЮ ДО 5 Т | МАШ.-Ч | 0.01 | 0.06
ИТОГО ЭКСПЛУАТАЦИЯ МАШИН:
1. 4 | 14514 | ЗАДВИЖКА ЧУГУННАЯ 50 ММ | ШТ | 1 | 6
ИТОГО МАТЕРИАЛОВ:
2 | Е2203-006-03 | УСТАНОВКА ЗАДВИЖЕК ИЛИ КЛАПАНОВ ОБРАТНЫХ ЧУГУННЫХ ДИАМЕТРОМ 100 ММ | ЗАДВИЖКА | 3
2. 1 | 1 | ЗАТРАТЫ ТРУДА РАБОЧИХ-СТРОИТЕЛЕЙ(3,3:1) | ЧЕЛ.-Ч | 1.4 | 4.2
2. 2 | 3 | ЗАТРАТЫ ТРУДА МАШИНИСТОВ | ЧЕЛ.-Ч | 0.03 | 0.09
ИТОГО ОПЛАТА ТРУДА:
2. 3 | 2499 | АВТОМОБИЛИ БОРТОВЫЕ ГРУЗОПОДЪЕМНОСТЬЮ ДО 5 Т | МАШ.-Ч | 0.03 | 0.09
ИТОГО ЭКСПЛУАТАЦИЯ МАШИН:
2. 4 | 14511 | ЗАДВИЖКА ЧУГУННАЯ 100 ММ | ШТ | 1 | 3
ИТОГО МАТЕРИАЛОВ:
3 | Е2203-006-04 | УСТАНОВКА ЗАДВИЖЕК ИЛИ КЛАПАНОВ ОБРАТНЫХ ЧУГУННЫХ ДИАМЕТРОМ 125 ММ | ЗАДВИЖКА | 1
3. 1 | 1 | ЗАТРАТЫ ТРУДА РАБОЧИХ-СТРОИТЕЛЕЙ(3,3:1) | ЧЕЛ.-Ч | 1.88 | 1.88
3. 2 | 3 | ЗАТРАТЫ ТРУДА МАШИНИСТОВ | ЧЕЛ.-Ч | 0.05 | 0.05
ИТОГО ОПЛАТА ТРУДА:
3. 3 | 2499 | АВТОМОБИЛИ БОРТОВЫЕ ГРУЗОПОДЪЕМНОСТЬЮ ДО 5 Т | МАШ.-Ч | 0.05 | 0.05
ИТОГО ЭКСПЛУАТАЦИЯ МАШИН:
3. 4 | 14512 | ЗАДВИЖКА ЧУГУННАЯ 125 ММ | ШТ | 1 | 1
ИТОГО МАТЕРИАЛОВ:
4 | Е1606-005-02 МИНСТРОЙ РУЗ НОМ | УСТАНОВКА СЧЕТЧИКОВ [ВОДОМЕРОВ] ДИАМЕТРОМ ДО 50 ММ | СЧЕТЧИК | 1
4. 1 | 1 | ЗАТРАТЫ ТРУДА РАБОЧИХ-СТРОИТЕЛЕЙ(3,8:1) | ЧЕЛ.-Ч | 1.22 | 1.22
4. 2 | 3 | ЗАТРАТЫ ТРУДА МАШИНИСТОВ | ЧЕЛ.-Ч | 0.02 | 0.02
ИТОГО ОПЛАТА ТРУДА:
4. 3 | 2016 | УСТАНОВКИ ДЛЯ СВАРКИ РУЧНОЙ ДУГОВОЙ (ПОСТОЯННОГО ТОКА) | МАШ.-Ч | 0.35 | 0.35
4. 4 | 2509 | АВТОМОБИЛИ БОРТОВЫЕ ГРУЗОПОДЪЕМНОСТЬЮ ДО 5 Т | МАШ.-Ч | 0.02 | 0.02
ИТОГО ЭКСПЛУАТАЦИЯ МАШИН:
4. 5 | 35319 | ЭЛЕКТРОДЫ ДИАМЕТРОМ 5 ММ Э42А | Т | 0.00018 | 0.00018
ИТОГО МАТЕРИАЛОВ:
5 | 101-3055 | СЧЕТЧИКИ (ВОДОМЕРЫ) ДИАМЕТРОМ 50 ММ ULTRAMER-50 | ШТ | 1
6 | 105-1023 | ВЕНТИЛЬ ЧУГУННЫЙ ЗАПОРНЫЕ МУФТОВЫЕ 15Ч8П2 Д-15 ММ | ШТ | 5
7 | 105-1024 | ВЕНТИЛЬ ЧУГУННЫЙ ЗАПОРНЫЕ МУФТОВЫЕ 15Ч8П2 Д-25 ММ | ШТ | 3
8 | 105-1025 | ВЕНТИЛЬ ЧУГУННЫЙ ЗАПОРНЫЕ МУФТОВЫЕ 15Ч8П2 Д-32 ММ | ШТ | 1
9 | 105-1026 | ВЕНТИЛЬ ЧУГУННЫЙ ЗАПОРНЫЕ МУФТОВЫЕ 15Ч8П2 Д-40 ММ | ШТ | 1
10 | М | ПОПЛАВКОВЫЙ КЛАПАН Д-63 ММ 16 АТМ | ШТ | 3
11 | Е1602-005-02 МИНСТРОЙ РУЗ НОМ | ПРОКЛАДКА ТРУБОПРОВОДОВ ОТОПЛЕНИЯ И ВОДОСНАБЖЕНИЯ ИЗ СТАЛЬНЫХ ЭЛЕКТРОСВАРНЫХ ТРУБ ДИАМЕТРОМ 50 ММ | 100 М ТРУБОПРОВОДА | 0.008
11. 1 | 1 | ЗАТРАТЫ ТРУДА РАБОЧИХ-СТРОИТЕЛЕЙ(4,1:1) | ЧЕЛ.-Ч | 60.83 | 0.48664
11. 2 | 3 | ЗАТРАТЫ ТРУДА МАШИНИСТОВ | ЧЕЛ.-Ч | 1.06 | 0.00848
ИТОГО ОПЛАТА ТРУДА:
11. 3 | 762 | КРАНЫ НА АВТОМОБИЛЬНОМ ХОДУ ПРИ РАБОТЕ НА ДРУГИХ ВИДАХ СТРОИТЕЛЬСТВА 10 Т | МАШ.-Ч | 0.07 | 0.00056
11. 4 | 2509 | АВТОМОБИЛИ БОРТОВЫЕ ГРУЗОПОДЪЕМНОСТЬЮ ДО 5 Т | МАШ.-Ч | 0.87 | 0.00696
11. 5 | 2577 | АППАРАТЫ ДЛЯ ГАЗОВОЙ СВАРКИ И РЕЗКИ | МАШ.-Ч | 18.44 | 0.14752
ИТОГО ЭКСПЛУАТАЦИЯ МАШИН:
11. 6 | 34241 | КИСЛОРОД ТЕХНИЧЕСКИЙ ГАЗООБРАЗНЫЙ | М3 | 0.35 | 0.0028
11. 7 | 34350 | АЦЕТИЛЕН ГАЗООБРАЗНЫЙ ТЕХНИЧЕСКИЙ | М3 | 0.32 | 0.00256
ИТОГО МАТЕРИАЛОВ:
12 | 105-3024 | ТРУБА СТАЛЬНАЯ ЭЛЕКТРОСВАРНАЯ ПРЯМОШОВНАЯ Д-57Х3,5ММ | М | 0.8
13 | Е1602-005-06 МИНСТРОЙ РУЗ НОМ | ПРОКЛАДКА ТРУБОПРОВОДОВ ОТОПЛЕНИЯ И ВОДОСНАБЖЕНИЯ ИЗ СТАЛЬНЫХ ЭЛЕКТРОСВАРНЫХ ТРУБ ДИАМЕТРОМ 125 ММ | 100 М | 0.055
13. 1 | 1 | ЗАТРАТЫ ТРУДА РАБОЧИХ-СТРОИТЕЛЕЙ(3,9:1) | ЧЕЛ.-Ч | 115.44 | 6.3492
13. 2 | 3 | ЗАТРАТЫ ТРУДА МАШИНИСТОВ | ЧЕЛ.-Ч | 2.21 | 0.12155
ИТОГО ОПЛАТА ТРУДА:
13. 3 | 762 | КРАНЫ НА АВТОМОБИЛЬНОМ ХОДУ ПРИ РАБОТЕ НА ДРУГИХ ВИДАХ СТРОИТЕЛЬСТВА 10 Т | МАШ.-Ч | 0.15 | 0.00825
13. 4 | 2016 | УСТАНОВКИ ДЛЯ СВАРКИ РУЧНОЙ ДУГОВОЙ (ПОСТОЯННОГО ТОКА) | МАШ.-Ч | 1.66 | 0.0913
13. 5 | 2509 | АВТОМОБИЛИ БОРТОВЫЕ ГРУЗОПОДЪЕМНОСТЬЮ ДО 5 Т | МАШ.-Ч | 1.56 | 0.0858
13. 6 | 2577 | АППАРАТЫ ДЛЯ ГАЗОВОЙ СВАРКИ И РЕЗКИ | МАШ.-Ч | 49.42 | 2.7181
ИТОГО ЭКСПЛУАТАЦИЯ МАШИН:
13. 7 | 32534 | ПРОВОЛОКА СВАРОЧНАЯ ЛЕГИРОВАННАЯ ДИАМЕТРОМ 4 ММ | Т | 0.0007 | 3.9e-05
13. 8 | 34241 | КИСЛОРОД ТЕХНИЧЕСКИЙ ГАЗООБРАЗНЫЙ | М3 | 1 | 0.055
13. 9 | 34350 | АЦЕТИЛЕН ГАЗООБРАЗНЫЙ ТЕХНИЧЕСКИЙ | М3 | 0.91 | 0.05005
ИТОГО МАТЕРИАЛОВ:
14 | 105-3026 | ТРУБА СТАЛЬНАЯ ЭЛЕКТРОСВАРНАЯ ПРЯМОШОВНАЯ Д-114Х4,5ММ | М | 5.5
15 | Е1602-005-07 МИНСТРОЙ РУЗ НОМ | ПРОКЛАДКА ТРУБОПРОВОДОВ ОТОПЛЕНИЯ И ВОДОСНАБЖЕНИЯ ИЗ СТАЛЬНЫХ ЭЛЕКТРОСВАРНЫХ ТРУБ ДИАМЕТРОМ 150 ММ | 100 М | 0.009
15. 1 | 1 | ЗАТРАТЫ ТРУДА РАБОЧИХ-СТРОИТЕЛЕЙ(3,9:1) | ЧЕЛ.-Ч | 115.44 | 1.039
15. 2 | 3 | ЗАТРАТЫ ТРУДА МАШИНИСТОВ | ЧЕЛ.-Ч | 2.21 | 0.01989
ИТОГО ОПЛАТА ТРУДА:
15. 3 | 762 | КРАНЫ НА АВТОМОБИЛЬНОМ ХОДУ ПРИ РАБОТЕ НА ДРУГИХ ВИДАХ СТРОИТЕЛЬСТВА 10 Т | МАШ.-Ч | 0.15 | 0.00135
15. 4 | 2509 | АВТОМОБИЛИ БОРТОВЫЕ ГРУЗОПОДЪЕМНОСТЬЮ ДО 5 Т | МАШ.-Ч | 1.56 | 0.01404
15. 5 | 2577 | АППАРАТЫ ДЛЯ ГАЗОВОЙ СВАРКИ И РЕЗКИ | МАШ.-Ч | 49.42 | 0.44478
ИТОГО ЭКСПЛУАТАЦИЯ МАШИН:
15. 6 | 32534 | ПРОВОЛОКА СВАРОЧНАЯ ЛЕГИРОВАННАЯ ДИАМЕТРОМ 4 ММ | Т | 0.0007 | 6e-06
15. 7 | 34241 | КИСЛОРОД ТЕХНИЧЕСКИЙ ГАЗООБРАЗНЫЙ | М3 | 1 | 0.009
15. 8 | 34350 | АЦЕТИЛЕН ГАЗООБРАЗНЫЙ ТЕХНИЧЕСКИЙ | М3 | 0.91 | 0.00819
ИТОГО МАТЕРИАЛОВ:
16 | 105-3027 | ТРУБА СТАЛЬНАЯ ЭЛЕКТРОСВАРНАЯ ПРЯМОШОВНАЯ Д-159Х4,5ММ | М | 0.9
17 | Е1602-005-08 МИНСТРОЙ РУЗ НОМ | ПРОКЛАДКА ТРУБОПРОВОДОВ ОТОПЛЕНИЯ И ВОДОСНАБЖЕНИЯ ИЗ СТАЛЬНЫХ ЭЛЕКТРОСВАРНЫХ ТРУБ ДИАМЕТРОМ 200 ММ | 100 М | 0.009
17. 1 | 1 | ЗАТРАТЫ ТРУДА РАБОЧИХ-СТРОИТЕЛЕЙ(3,9:1) | ЧЕЛ.-Ч | 185.92 | 1.6733
17. 2 | 3 | ЗАТРАТЫ ТРУДА МАШИНИСТОВ | ЧЕЛ.-Ч | 2.27 | 0.02043
ИТОГО ОПЛАТА ТРУДА:
17. 3 | 762 | КРАНЫ НА АВТОМОБИЛЬНОМ ХОДУ ПРИ РАБОТЕ НА ДРУГИХ ВИДАХ СТРОИТЕЛЬСТВА 10 Т | МАШ.-Ч | 0.21 | 0.00189
17. 4 | 2016 | УСТАНОВКИ ДЛЯ СВАРКИ РУЧНОЙ ДУГОВОЙ (ПОСТОЯННОГО ТОКА) | МАШ.-Ч | 27.14 | 0.24426
17. 5 | 2509 | АВТОМОБИЛИ БОРТОВЫЕ ГРУЗОПОДЪЕМНОСТЬЮ ДО 5 Т | МАШ.-Ч | 1.24 | 0.01116
ИТОГО ЭКСПЛУАТАЦИЯ МАШИН:
17. 6 | 35319 | ЭЛЕКТРОДЫ ДИАМЕТРОМ 5 ММ Э42А | Т | 0.004 | 3.6e-05
ИТОГО МАТЕРИАЛОВ:
18 | 105-3028 | ТРУБА СТАЛЬНАЯ ЭЛЕКТРОСВАРНАЯ ПРЯМОШОВНАЯ Д-219Х6,0ММ | М | 0.9
19 | Е1602-005-10 МИНСТРОЙ РУЗ НОМ | ПРОКЛАДКА ТРУБОПРОВОДОВ ОТОПЛЕНИЯ И ВОДОСНАБЖЕНИЯ ИЗ СТАЛЬНЫХ ЭЛЕКТРОСВАРНЫХ ТРУБ ДИАМЕТРОМ 300 ММ | 100 М | 0.01
19. 1 | 1 | ЗАТРАТЫ ТРУДА РАБОЧИХ-СТРОИТЕЛЕЙ(3,9:1) | ЧЕЛ.-Ч | 258.72 | 2.5872
19. 2 | 3 | ЗАТРАТЫ ТРУДА МАШИНИСТОВ | ЧЕЛ.-Ч | 6.02 | 0.0602
ИТОГО ОПЛАТА ТРУДА:
19. 3 | 762 | КРАНЫ НА АВТОМОБИЛЬНОМ ХОДУ ПРИ РАБОТЕ НА ДРУГИХ ВИДАХ СТРОИТЕЛЬСТВА 10 Т | МАШ.-Ч | 0.37 | 0.0037
19. 4 | 2016 | УСТАНОВКИ ДЛЯ СВАРКИ РУЧНОЙ ДУГОВОЙ (ПОСТОЯННОГО ТОКА) | МАШ.-Ч | 40.83 | 0.4083
19. 5 | 2509 | АВТОМОБИЛИ БОРТОВЫЕ ГРУЗОПОДЪЕМНОСТЬЮ ДО 5 Т | МАШ.-Ч | 4.03 | 0.0403
ИТОГО ЭКСПЛУАТАЦИЯ МАШИН:
19. 6 | 35319 | ЭЛЕКТРОДЫ ДИАМЕТРОМ 5 ММ Э42А | Т | 0.0069 | 6.9e-05
ИТОГО МАТЕРИАЛОВ:
20 | 105-3028 | ТРУБА СТАЛЬНАЯ ЭЛЕКТРОСВАРНАЯ ПРЯМОШОВНАЯ Д-273Х6,0ММ | М | 1
21 | Е1602-005-11 МИНСТРОЙ РУЗ НОМ | ПРОКЛАДКА ТРУБОПРОВОДОВ ОТОПЛЕНИЯ И ВОДОСНАБЖЕНИЯ ИЗ СТАЛЬНЫХ ЭЛЕКТРОСВАРНЫХ ТРУБ ДИАМЕТРОМ 350 ММ | 100 М | 0.07
21. 1 | 1 | ЗАТРАТЫ ТРУДА РАБОЧИХ-СТРОИТЕЛЕЙ(3,9:1) | ЧЕЛ.-Ч | 291.93 | 20.4351
21. 2 | 3 | ЗАТРАТЫ ТРУДА МАШИНИСТОВ | ЧЕЛ.-Ч | 7.74 | 0.5418
ИТОГО ОПЛАТА ТРУДА:
21. 3 | 762 | КРАНЫ НА АВТОМОБИЛЬНОМ ХОДУ ПРИ РАБОТЕ НА ДРУГИХ ВИДАХ СТРОИТЕЛЬСТВА 10 Т | МАШ.-Ч | 0.46 | 0.0322
21. 4 | 2016 | УСТАНОВКИ ДЛЯ СВАРКИ РУЧНОЙ ДУГОВОЙ (ПОСТОЯННОГО ТОКА) | МАШ.-Ч | 53.48 | 3.7436
21. 5 | 2509 | АВТОМОБИЛИ БОРТОВЫЕ ГРУЗОПОДЪЕМНОСТЬЮ ДО 5 Т | МАШ.-Ч | 5.23 | 0.3661
ИТОГО ЭКСПЛУАТАЦИЯ МАШИН:
21. 6 | 35319 | ЭЛЕКТРОДЫ ДИАМЕТРОМ 5 ММ Э42А | Т | 0.019 | 0.00133
ИТОГО МАТЕРИАЛОВ:
22 | 105-3030 | ТРУБА СТАЛЬНАЯ ЭЛЕКТРОСВАРНАЯ ПРЯМОШОВНАЯ Д-325Х6,0ММ | М | 7
23 | 105-3048 | ОТВОД СТАЛЬНОЙ БЕСШОВНЫЙ Д-108Х4 ММ | ШТ | 2
24 | Е1504-030-03 | МАСЛЯНАЯ ОКРАСКА МЕТАЛЛИЧЕСКИХ ПОВЕРХНОСТЕЙ СТАЛЬНЫХ БАЛОК, ТРУБ ДИАМЕТРОМ БОЛЕЕ 50 ММ И Т.П., КОЛИЧЕСТВО ОКРАСОК 2 | 100М2 | 0.11
24. 1 | 1 | ЗАТРАТЫ ТРУДА РАБОЧИХ-СТРОИТЕЛЕЙ(3,3:1) | ЧЕЛ.-Ч | 40.59 | 4.4649
24. 2 | 3 | ЗАТРАТЫ ТРУДА МАШИНИСТОВ | ЧЕЛ.-Ч | 0.04 | 0.0044
ИТОГО ОПЛАТА ТРУДА:
24. 3 | 1522 | ПОДЪЕМНИКИ МАЧТОВЫЕ СТРОИТЕЛЬНЫЕ 0,5 Т | МАШ.-Ч | 0.01 | 0.0011
24. 4 | 2499 | АВТОМОБИЛИ БОРТОВЫЕ ГРУЗОПОДЪЕМНОСТЬЮ ДО 5 Т | МАШ.-Ч | 0.03 | 0.0033
ИТОГО ЭКСПЛУАТАЦИЯ МАШИН:
24. 5 | 31392 | ОЛИФА НАТУРАЛЬНАЯ | КГ | 2.7 | 0.297
24. 6 | 43231 | КРАСКИ МАСЛЯНЫЕ ГОТОВЫЕ К ПРИМЕНЕНИЮ ДЛЯ ВНУТРЕННИХ РАБОТ | Т | 0.0246 | 0.002706
24. 7 | 44059 | ВЕТОШЬ | КГ | 0.3 | 0.033
ИТОГО МАТЕРИАЛОВ:
25 | Е2202-001-05 | НАНЕСЕНИЕ НОРМАЛЬНОЙ АНТИКОРРОЗИОННОЙ БИТУМНО-РЕЗИНОВОЙ ИЛИ БИТУМНО-ПОЛИМЕРНОЙ ИЗОЛЯЦИИ НА СТАЛЬНЫЕ ТРУБОПРОВОДЫ ДИАМЕТРОМ 150 ММ | КМ | 0.011
25. 1 | 1 | ЗАТРАТЫ ТРУДА РАБОЧИХ-СТРОИТЕЛЕЙ(3,8:1) | ЧЕЛ.-Ч | 136 | 1.496
25. 2 | 3 | ЗАТРАТЫ ТРУДА МАШИНИСТОВ | ЧЕЛ.-Ч | 11.34 | 0.12474
ИТОГО ОПЛАТА ТРУДА:
25. 3 | 112 | АВТОПОГРУЗЧИКИ 5 Т | МАШ.-Ч | 0.14 | 0.00154
25. 4 | 846 | КРАНЫ-ТРУБОУКЛАДЧИКИ ДЛЯ ТРУБ ДИАМЕТРОМ (ГРУЗОПОДЪЕМНОСТЬЮ) ДО 400 ММ (6,3 Т) | МАШ.-Ч | 11.2 | 0.1232
25. 5 | 863 | КОТЛЫ БИТУМНЫЕ ПЕРЕДВИЖНЫЕ 1000 Л | МАШ.-Ч | 29.92 | 0.32912
25. 6 | 967 | ЛЕБЕДКИ РУЧНЫЕ И РЫЧАЖНЫЕ, ТЯГОВЫМ УСИЛИЕМ 14,72 (1,5) КН (Т) | МАШ.-Ч | 22.6 | 0.2486
25. 7 | 1147 | МАШИНЫ ШЛИФОВАЛЬНЫЕ ЭЛЕКТРИЧЕСКИЕ | МАШ.-Ч | 36.2 | 0.3982
ИТОГО ЭКСПЛУАТАЦИЯ МАШИН:
25. 8 | 31441 | ГРУНТОВКА БИТУМНАЯ | Т | 0.08 | 0.00088
25. 9 | 31920 | ИЗОЛ | М2 | 620 | 6.82
25.10 | 32144 | МАСТИКА ПО ПРОЕКТУ | Т | 2.14 | 0.02354
ИТОГО МАТЕРИАЛОВ:
26 | Е2201-021-01 | УКЛАДКА ТРУБОПРОВОДОВ ИЗ ПОЛИЭТИЛЕНОВЫХ ТРУБ ДИАМЕТРОМ 50 ММ | КМ | 0.132
26. 1 | 1 | ЗАТРАТЫ ТРУДА РАБОЧИХ-СТРОИТЕЛЕЙ(3,7:1) | ЧЕЛ.-Ч | 173 | 22.836
26. 2 | 3 | ЗАТРАТЫ ТРУДА МАШИНИСТОВ | ЧЕЛ.-Ч | 21.41 | 2.8261
ИТОГО ОПЛАТА ТРУДА:
26. 3 | 116 | АГРЕГАТЫ ДЛЯ СВАРКИ ПОЛИЭТИЛЕНОВЫХ ТРУБ | МАШ.-Ч | 20.3 | 2.6796
26. 4 | 762 | КРАНЫ НА АВТОМОБИЛЬНОМ ХОДУ ПРИ РАБОТЕ НА ДРУГИХ ВИДАХ СТРОИТЕЛЬСТВА 10 Т | МАШ.-Ч | 0.07 | 0.00924
26. 5 | 1932 | ЭЛЕКТРОСТАНЦИИ ПЕРЕДВИЖНЫЕ 4 КВТ | МАШ.-Ч | 0.93 | 0.12276
26. 6 | 2499 | АВТОМОБИЛИ БОРТОВЫЕ ГРУЗОПОДЪЕМНОСТЬЮ ДО 5 Т | МАШ.-Ч | 0.11 | 0.01452
26. 7 | 2700 | УСТАНОВКИ ДЛЯ ГИДРАВЛИЧЕСКИХ ИСПЫТАНИЙ ТРУБОПРОВОДОВ, ДАВЛЕНИЕ НАГНЕТАНИЯ НИЗКОЕ 0,1 (1) МПА (КГС/СМ2), ВЫСОКОЕ 10 (100) МПА (КГС/СМ2) ПРИ РАБОТЕ ОТ ПЕРЕДВИЖНЫХ ЭЛЕКТРОСТАНЦИЙ | МАШ.-Ч | 8 | 1.056
ИТОГО ЭКСПЛУАТАЦИЯ МАШИН:
27 | М | ТРУБЫ ИЗ ПОЛИЭТИЛЕНА ПЭ-80 Д-25X2,3 SDR 11 | М | 61
28 | М | ТРУБЫ ИЗ ПОЛИЭТИЛЕНА ПЭ-80 Д-40X3,0 SDR 13,6 | М | 31
29 | М | ТРУБЫ ИЗ ПОЛИЭТИЛЕНА ПЭ-80 Д-50X3,7 SDR 13,6 | М | 40
30 | Е2201-021-02 ДОП. 5 | УКЛАДКА ТРУБОПРОВОДОВ ИЗ ПОЛИЭТИЛЕНОВЫХ ТРУБ ДИАМЕТРОМ 65 ММ | КМ | 0.047
30. 1 | 1 | ЗАТРАТЫ ТРУДА РАБОЧИХ-СТРОИТЕЛЕЙ(3,7:1) | ЧЕЛ.-Ч | 179 | 8.413
30. 2 | 3 | ЗАТРАТЫ ТРУДА МАШИНИСТОВ | ЧЕЛ.-Ч | 24.19 | 1.1369
ИТОГО ОПЛАТА ТРУДА:
30. 3 | 116 | АГРЕГАТЫ ДЛЯ СВАРКИ ПОЛИЭТИЛЕНОВЫХ ТРУБ | МАШ.-Ч | 22.97 | 1.0796
30. 4 | 762 | КРАНЫ НА АВТОМОБИЛЬНОМ ХОДУ ПРИ РАБОТЕ НА ДРУГИХ ВИДАХ СТРОИТЕЛЬСТВА 10 Т | МАШ.-Ч | 0.12 | 0.00564
30. 5 | 2349 | ЭЛЕКТРОСТАНЦИИ ПЕРЕДВИЖНЫЕ 4 КВТ | МАШ.-Ч | 0.93 | 0.04371
30. 6 | 2509 | АВТОМОБИЛИ БОРТОВЫЕ ГРУЗОПОДЪЕМНОСТЬЮ ДО 5 Т | МАШ.-Ч | 0.17 | 0.00799
30. 7 | 2700 | УСТАНОВКИ ДЛЯ ГИДРАВЛИЧЕСКИХ ИСПЫТАНИЙ ТРУБОПРОВОДОВ, ДАВЛЕНИЕ НАГНЕТАНИЯ НИЗКОЕ 0,1 (1) МПА (КГС/СМ2), ВЫСОКОЕ 10 (100) МПА (КГС/СМ2) ПРИ РАБОТЕ ОТ ПЕРЕДВИЖНЫХ ЭЛЕКТРОСТАНЦИЙ | МАШ.-Ч | 8 | 0.376
ИТОГО ЭКСПЛУАТАЦИЯ МАШИН:
31 | М | ТРУБЫ ИЗ ПОЛИЭТИЛЕНА ПЭ-80 Д-63X4,7 SDR 13,6 | М | 47
32 | Е2201-021-04 | УКЛАДКА ТРУБОПРОВОДОВ ИЗ ПОЛИЭТИЛЕНОВЫХ ТРУБ ДИАМЕТРОМ 125 ММ | КМ | 0.06
32. 1 | 1 | ЗАТРАТЫ ТРУДА РАБОЧИХ-СТРОИТЕЛЕЙ(3,7:1) | ЧЕЛ.-Ч | 236 | 14.16
32. 2 | 3 | ЗАТРАТЫ ТРУДА МАШИНИСТОВ | ЧЕЛ.-Ч | 35.79 | 2.1474
ИТОГО ОПЛАТА ТРУДА:
32. 3 | 116 | АГРЕГАТЫ ДЛЯ СВАРКИ ПОЛИЭТИЛЕНОВЫХ ТРУБ | МАШ.-Ч | 33.29 | 1.9974
32. 4 | 762 | КРАНЫ НА АВТОМОБИЛЬНОМ ХОДУ ПРИ РАБОТЕ НА ДРУГИХ ВИДАХ СТРОИТЕЛЬСТВА 10 Т | МАШ.-Ч | 0.45 | 0.027
32. 5 | 1932 | ЭЛЕКТРОСТАНЦИИ ПЕРЕДВИЖНЫЕ 4 КВТ | МАШ.-Ч | 1.39 | 0.0834
32. 6 | 2499 | АВТОМОБИЛИ БОРТОВЫЕ ГРУЗОПОДЪЕМНОСТЬЮ ДО 5 Т | МАШ.-Ч | 0.66 | 0.0396
32. 7 | 2700 | УСТАНОВКИ ДЛЯ ГИДРАВЛИЧЕСКИХ ИСПЫТАНИЙ ТРУБОПРОВОДОВ, ДАВЛЕНИЕ НАГНЕТАНИЯ НИЗКОЕ 0,1 (1) МПА (КГС/СМ2), ВЫСОКОЕ 10 (100) МПА (КГС/СМ2) ПРИ РАБОТЕ ОТ ПЕРЕДВИЖНЫХ ЭЛЕКТРОСТАНЦИЙ | МАШ.-Ч | 12 | 0.72
ИТОГО ЭКСПЛУАТАЦИЯ МАШИН:
33 | М | ТРУБЫ ИЗ ПОЛИЭТИЛЕНА ПЭ-80 Д-125X9,2 SDR 13,6 | М | 60
34 | М | ТРОЙНИК ПЭ 80 Д-50X50X50 ММ SDR13,6 | ШТ | 1
35 | М | ТРОЙНИК ПЭ 80 Д-63X63X63 ММ SDR13,6 | ШТ | 2
36 | М | ТРОЙНИК ПЭ 80 Д-125X63X125 ММ SDR13,6 | ШТ | 1
37 | М | ПЕРЕХОД ПЭ 80 Д-125Х63 SDR13,6 | ШТ | 2
38 | М | ПЕРЕХОД ПЭ 80 Д-50Х25 SDR13,6 | ШТ | 1
39 | М | ПЕРЕХОД ПЭ 80 Д-63Х40 SDR13,6 | ШТ | 1
40 | М | ПЕРЕХОД ПЭ 80 Д-75Х50 SDR13,6 | ШТ | 1
41 | М | ОТВОД ПЭ 80 90Г Д-25X2,3 SDR 11 | ШТ | 2
42 | М | ОТВОД ПЭ 80 90Г Д-40X3,0 SDR 13,6 | ШТ | 2
43 | М | ОТВОД ПЭ 80 90Г Д-50X3,7 SDR 13,6 | ШТ | 1
44 | М | ОТВОД ПЭ 80 90Г Д-63X4,7 SDR 13,6 | ШТ | 5
45 | М | ОТВОД ПЭ 80 90Г Д-125Х9,2 SDR 13,6 | ШТ | 1
46 | М | ВТУЛКА ПЭ 80 SDR 13,6 Д-50Х3,7 | ШТ | 4
47 | М | ВТУЛКА ПЭ 80 SDR 13,6 Д-63Х4,7 | ШТ | 10
48 | М | ВТУЛКА ПЭ 80 SDR 13,6 Д-125Х9,2 | ШТ | 2
49 | Е2203-014-01 | ПРИВАРКА ФЛАНЦЕВ К СТАЛЬНЫМ ТРУБОПРОВОДАМ ДИАМЕТРОМ 50 ММ | ФЛАНЕЦ | 4
49. 1 | 1 | ЗАТРАТЫ ТРУДА РАБОЧИХ-СТРОИТЕЛЕЙ(5:1) | ЧЕЛ.-Ч | 0.32 | 1.28
49. 2 | 3 | ЗАТРАТЫ ТРУДА МАШИНИСТОВ | ЧЕЛ.-Ч | 0.21 | 0.84
ИТОГО ОПЛАТА ТРУДА:
49. 3 | 126 | АГРЕГАТЫ СВАРОЧНЫЕ ДВУХПОСТОВЫЕ ДЛЯ РУЧНОЙ СВАРКИ НА ТРАКТОРЕ 79 КВТ (108 Л.С.) | МАШ.-Ч | 0.21 | 0.84
ИТОГО ЭКСПЛУАТАЦИЯ МАШИН:
49. 4 | 35310 | ЭЛЕКТРОДЫ ДИАМЕТРОМ 4 ММ Э42 | Т | 0.0001 | 0.0004
49. 5 | 74779 | ФЛАНЦЫ СТАЛЬНЫЕ 50ММ | КОМПЛ | 1 | 4
ИТОГО МАТЕРИАЛОВ:
50 | Е2203-014-02 | ПРИВАРКА ФЛАНЦЕВ К СТАЛЬНЫМ ТРУБОПРОВОДАМ ДИАМЕТРОМ 80 ММ | ФЛАНЕЦ | 10
50. 1 | 1 | ЗАТРАТЫ ТРУДА РАБОЧИХ-СТРОИТЕЛЕЙ(5:1) | ЧЕЛ.-Ч | 0.46 | 4.6
50. 2 | 3 | ЗАТРАТЫ ТРУДА МАШИНИСТОВ | ЧЕЛ.-Ч | 0.31 | 3.1
ИТОГО ОПЛАТА ТРУДА:
50. 3 | 126 | АГРЕГАТЫ СВАРОЧНЫЕ ДВУХПОСТОВЫЕ ДЛЯ РУЧНОЙ СВАРКИ НА ТРАКТОРЕ 79 КВТ (108 Л.С.) | МАШ.-Ч | 0.31 | 3.1
ИТОГО ЭКСПЛУАТАЦИЯ МАШИН:
50. 4 | 35310 | ЭЛЕКТРОДЫ ДИАМЕТРОМ 4 ММ Э42 | Т | 0.00022 | 0.0022
50. 5 | 152984 | ФЛАНЦЫ СТАЛЬНЫЕ ПЛОСКИЕ, ДИАМЕТРОМ 65 ММ | ШТ | 1 | 10
ИТОГО МАТЕРИАЛОВ:
51 | Е2203-014-04 | ПРИВАРКА ФЛАНЦЕВ К СТАЛЬНЫМ ТРУБОПРОВОДАМ ДИАМЕТРОМ 125 ММ | ФЛАНЕЦ | 2
51. 1 | 1 | ЗАТРАТЫ ТРУДА РАБОЧИХ-СТРОИТЕЛЕЙ(5:1) | ЧЕЛ.-Ч | 0.71 | 1.42
51. 2 | 3 | ЗАТРАТЫ ТРУДА МАШИНИСТОВ | ЧЕЛ.-Ч | 0.46 | 0.92
ИТОГО ОПЛАТА ТРУДА:
51. 3 | 126 | АГРЕГАТЫ СВАРОЧНЫЕ ДВУХПОСТОВЫЕ ДЛЯ РУЧНОЙ СВАРКИ НА ТРАКТОРЕ 79 КВТ (108 Л.С.) | МАШ.-Ч | 0.46 | 0.92
ИТОГО ЭКСПЛУАТАЦИЯ МАШИН:
51. 4 | 35310 | ЭЛЕКТРОДЫ ДИАМЕТРОМ 4 ММ Э42 | Т | 0.00035 | 0.0007
51. 5 | 152987 | ФЛАНЦЫ СТАЛЬНЫЕ ПЛОСКИЕ, ДИАМЕТРОМ 125 ММ | ШТ | 1 | 2
ИТОГО МАТЕРИАЛОВ:
52 | Е2303-005-06 | УСТРОЙСТВО КРУГЛЫХ БЕТОННЫХ МОНОЛИТНЫХ КАНАЛИЗАЦИОННЫХ КОЛОДЦЕВ ДИАМЕТРОМ 1,5 М В ГРУНТАХ МОКРЫХ | 10М3 | 0.18
52. 1 | 1 | ЗАТРАТЫ ТРУДА РАБОЧИХ-СТРОИТЕЛЕЙ(3,5:1) | ЧЕЛ.-Ч | 272 | 48.96
52. 2 | 3 | ЗАТРАТЫ ТРУДА МАШИНИСТОВ | ЧЕЛ.-Ч | 10.49 | 1.8882
ИТОГО ОПЛАТА ТРУДА:
52. 3 | 403 | ВИБРАТОРЫ ГЛУБИННЫЕ | МАШ.-Ч | 8.29 | 1.4922
52. 4 | 762 | КРАНЫ НА АВТОМОБИЛЬНОМ ХОДУ ПРИ РАБОТЕ НА ДРУГИХ ВИДАХ СТРОИТЕЛЬСТВА 10 Т | МАШ.-Ч | 4.09 | 0.7362
52. 5 | 913 | КОТЛЫ БИТУМНЫЕ ПЕРЕДВИЖНЫЕ 400 Л | МАШ.-Ч | 0.41 | 0.0738
52. 6 | 1520 | ПИЛЫ ЭЛЕКТРИЧЕСКИЕ ЦЕПНЫЕ | МАШ.-Ч | 1.5 | 0.27
52. 7 | 2499 | АВТОМОБИЛИ БОРТОВЫЕ ГРУЗОПОДЪЕМНОСТЬЮ ДО 5 Т | МАШ.-Ч | 1.38 | 0.2484
ИТОГО ЭКСПЛУАТАЦИЯ МАШИН:
52. 8 | 12222 | РАСТВОР ГОТОВЫЙ ОТДЕЛОЧНЫЙ ТЯЖЕЛЫЙ, ЦЕМЕНТНЫЙ: 1:2 | М3 | 0.79 | 0.1422
52. 9 | 30102 | БИТУМЫ НЕФТЯНЫЕ СТРОИТЕЛЬНЫЕ МАРКИ БН-90/10 | Т | 0.05 | 0.009
ИТОГО МАТЕРИАЛОВ:
53 | 105-1108 | КОЛОДЕЦ ЖЕЛЕЗОБЕТОННЫЙ СБОРНЫЙ ТИПОВОЙ КЦД Д-1500 | ШТ | 5
54 | 105-1108 | КОЛОДЕЦ ЖЕЛЕЗОБЕТОННЫЙ СБОРНЫЙ ТИПОВОЙ КЦ Д-1500 ММ,H=900 ММ | ШТ | 5
55 | 105-1108 | КОЛОДЕЦ ЖЕЛЕЗОБЕТОННЫЙ СБОРНЫЙ ТИПОВОЙ КЦ Д-1500 ММ,H=600 ММ | ШТ | 5
56 | 105-1108 | ПЛИТЫ ЖЕЛЕЗОБЕТОННЫЕ СБОРНЫЕ КЦП Д-1500 Д-1500 ММ H=150 ММ | ШТ | 5
57 | 105-1108 | КОЛЬЦО ОПОРНОЕ ЖЕЛЕЗОБЕТОННЫЕ СБОРНЫЕ КЦО-1 Д-1500 | ШТ | 5
58 | 105-1108 | ЛЮК ЧУГУННЫЙ КАНАЛИЗАЦИОННЫЙ Д-700ММ | ШТ | 5
59 | Е1202-002-02 МИНСТРОЙ РУЗ 05.01.21 N 3 | УСТРОЙСТВО ГИДРОИЗОЛЯЦИЙ ВЕРТИКАЛЬНЫХ ПОВЕРХНОСТЕЙ.ОБМАЗОЧНАЯ БИТУМНАЯ В ОДИН СЛОЙ ПО ВЫРОВНЕННОЙ ПОВЕРХНОСТИ КИРПИЧА И БЕТОНА | 100М2 | 0.9038
59. 1 | 1 | ЗАТРАТЫ ТРУДА РАБОЧИХ-СТРОИТЕЛЕЙ(3:1) | ЧЕЛ.-Ч | 29.9 | 27.024
59. 2 | 3 | ЗАТРАТЫ ТРУДА МАШИНИСТОВ | ЧЕЛ.-Ч | 1.4 | 1.2653
ИТОГО ОПЛАТА ТРУДА:
59. 3 | 659 | КОМПРЕССОРЫ ПЕРЕДВИЖНЫЕ С ДВИГАТЕЛЕМ ВНУТРЕННЕГО СГОРАНИЯ ДАВЛЕНИЕМ ДО 686 КПА (7 АТМ.) 5 М3/МИН | МАШ.-Ч | 1 | 0.9038
59. 4 | 913 | КОТЛЫ БИТУМНЫЕ ПЕРЕДВИЖНЫЕ 400 Л | МАШ.-Ч | 2 | 1.8076
59. 5 | 1522 | ПОДЪЕМНИКИ МАЧТОВЫЕ СТРОИТЕЛЬНЫЕ 0,5 Т | МАШ.-Ч | 0.15 | 0.13557
ИТОГО ЭКСПЛУАТАЦИЯ МАШИН:
59. 6 | 32104 | МАСТИКА БИТУМНАЯ КРОВЕЛЬНАЯ ГОРЯЧАЯ | Т | 0.244 | 0.22053
ИТОГО МАТЕРИАЛОВ:
60 | М | СТРЕМЯНКА С-2 П 901-09-11.84-КЖИ.С1-01 | ШТ | 5
61 | Е0601-001-01 ДОП. 3 | УСТРОЙСТВО БЕТОННОЙ ПОДГОТОВКИ | 100М3 | 0.002
61. 1 | 1 | ЗАТРАТЫ ТРУДА РАБОЧИХ-СТРОИТЕЛЕЙ(2:1) | ЧЕЛ.-Ч | 180 | 0.36
61. 2 | 3 | ЗАТРАТЫ ТРУДА МАШИНИСТОВ | ЧЕЛ.-Ч | 18.13 | 0.03626
ИТОГО ОПЛАТА ТРУДА:
61. 3 | 403 | ВИБРАТОРЫ ГЛУБИННЫЕ | МАШ.-Ч | 48 | 0.096
61. 4 | 698 | КРАНЫ БАШЕННЫЕ ПРИ РАБОТЕ НА ДРУГИХ ВИДАХ СТРОИТЕЛЬСТВА 8 Т | МАШ.-Ч | 18 | 0.036
61. 5 | 2509 | АВТОМОБИЛИ БОРТОВЫЕ ГРУЗОПОДЪЕМНОСТЬЮ ДО 5 Т | МАШ.-Ч | 0.13 | 0.00026
ИТОГО ЭКСПЛУАТАЦИЯ МАШИН:
61. 6 | 9219 | ВОДА | М3 | 0.2 | 0.0004
61. 7 | 22005 | БЕТОН ТЯЖЕЛЫЙ, КЛАСС В 12,5 (М150) | М3 | 102 | 0.204
61. 8 | 35516 | РОГОЖА | М2 | 250 | 0.5
ИТОГО МАТЕРИАЛОВ:
62 | М | ЭЛЕМЕНТЫ СОЕДИНИТЕЛЬНЫЕ МС-3 | ШТ | 20
63 | М | ЭЛЕМЕНТЫ СОЕДИНИТЕЛЬНЫЕ МС-4 | ШТ | 40
64 | М | ЭЛЕМЕНТЫ СОЕДИНИТЕЛЬНЫЕ МС-6 | ШТ | 40
65 | М | ЭЛЕМЕНТЫ СОЕДИНИТЕЛЬНЫЕ МС-7 | ШТ | 20
66 | М | ЭЛЕМЕНТЫ СОЕДИНИТЕЛЬНЫЕ МС-8 | ШТ | 40
РАЗДЕЛ 2. ПРЯМОУГОЛЬНЫЙ КОЛОДЕЦ ВК1.
67 | Е2303-001-04 | УСТРОЙСТВО КРУГЛЫХ СБОРНЫХ ЖЕЛЕЗОБЕТОННЫХ КАНАЛИЗАЦИОННЫХ КОЛОДЦЕВ ДИАМЕТРОМ 1 М В ГРУНТАХ МОКРЫХ | 10М3 | 0.044
67. 1 | 1 | ЗАТРАТЫ ТРУДА РАБОЧИХ-СТРОИТЕЛЕЙ(3,5:1) | ЧЕЛ.-Ч | 158.68 | 6.9819
67. 2 | 3 | ЗАТРАТЫ ТРУДА МАШИНИСТОВ | ЧЕЛ.-Ч | 24.41 | 1.074
ИТОГО ОПЛАТА ТРУДА:
67. 3 | 762 | КРАНЫ НА АВТОМОБИЛЬНОМ ХОДУ ПРИ РАБОТЕ НА ДРУГИХ ВИДАХ СТРОИТЕЛЬСТВА 10 Т | МАШ.-Ч | 19.61 | 0.86284
67. 4 | 913 | КОТЛЫ БИТУМНЫЕ ПЕРЕДВИЖНЫЕ 400 Л | МАШ.-Ч | 0.76 | 0.03344
67. 5 | 2499 | АВТОМОБИЛИ БОРТОВЫЕ ГРУЗОПОДЪЕМНОСТЬЮ ДО 5 Т | МАШ.-Ч | 4.8 | 0.2112
ИТОГО ЭКСПЛУАТАЦИЯ МАШИН:
67. 6 | 12224 | РАСТВОР ГОТОВЫЙ КЛАДОЧНЫЙ ЦЕМЕНТНЫЙ, МАРКА 50 | М3 | 0.72 | 0.03168
67. 7 | 22006 | БЕТОН ТЯЖЕЛЫЙ, КЛАСС В 15 (М200) | М3 | 4.1 | 0.1804
67. 8 | 30102 | БИТУМЫ НЕФТЯНЫЕ СТРОИТЕЛЬНЫЕ МАРКИ БН-90/10 | Т | 0.1 | 0.0044
ИТОГО МАТЕРИАЛОВ:
68 | М | ПЛИТА ДНИЩА КЦД-10 3.900-3 | ШТ | 1
69 | М | ПЛИТА ПЕРЕКРЫТИЯ КЦП1-10-2 СЕРИЯ 3.900-3 | ШТ | 4
70 | 105-1108 | КОЛЬЦО ОПОРНОЕ КЦО-1 Д-1000 | ШТ | 2
71 | 105-1108 | ЛЮК ЧУГУННЫЙ КАНАЛИЗАЦИОННЫЙ Д-700ММ | ШТ | 2
72 | Е0601-001-01 ДОП. 3 | УСТРОЙСТВО БЕТОННОЙ ПОДГОТОВКИ | 100М3 | 0.0644
72. 1 | 1 | ЗАТРАТЫ ТРУДА РАБОЧИХ-СТРОИТЕЛЕЙ(2:1) | ЧЕЛ.-Ч | 180 | 11.592
72. 2 | 3 | ЗАТРАТЫ ТРУДА МАШИНИСТОВ | ЧЕЛ.-Ч | 18.13 | 1.1676
ИТОГО ОПЛАТА ТРУДА:
72. 3 | 403 | ВИБРАТОРЫ ГЛУБИННЫЕ | МАШ.-Ч | 48 | 3.0912
72. 4 | 698 | КРАНЫ БАШЕННЫЕ ПРИ РАБОТЕ НА ДРУГИХ ВИДАХ СТРОИТЕЛЬСТВА 8 Т | МАШ.-Ч | 18 | 1.1592
72. 5 | 2509 | АВТОМОБИЛИ БОРТОВЫЕ ГРУЗОПОДЪЕМНОСТЬЮ ДО 5 Т | МАШ.-Ч | 0.13 | 0.008372
ИТОГО ЭКСПЛУАТАЦИЯ МАШИН:
72. 6 | 9219 | ВОДА | М3 | 0.2 | 0.01288
72. 7 | 22005 | БЕТОН ТЯЖЕЛЫЙ, КЛАСС В 12,5 (М150) | М3 | 102 | 6.5688
72. 8 | 35516 | РОГОЖА | М2 | 250 | 16.1
ИТОГО МАТЕРИАЛОВ:
73 | Е1202-002-02 МИНСТРОЙ РУЗ 05.01.21 N 3 | УСТРОЙСТВО ГИДРОИЗОЛЯЦИЙ ВЕРТИКАЛЬНЫХ ПОВЕРХНОСТЕЙ.ОБМАЗОЧНАЯ БИТУМНАЯ В ОДИН СЛОЙ ПО ВЫРОВНЕННОЙ ПОВЕРХНОСТИ КИРПИЧА И БЕТОНА | 100М2 | 0.475
73. 1 | 1 | ЗАТРАТЫ ТРУДА РАБОЧИХ-СТРОИТЕЛЕЙ(3:1) | ЧЕЛ.-Ч | 29.9 | 14.2025
73. 2 | 3 | ЗАТРАТЫ ТРУДА МАШИНИСТОВ | ЧЕЛ.-Ч | 1.4 | 0.665
ИТОГО ОПЛАТА ТРУДА:
73. 3 | 659 | КОМПРЕССОРЫ ПЕРЕДВИЖНЫЕ С ДВИГАТЕЛЕМ ВНУТРЕННЕГО СГОРАНИЯ ДАВЛЕНИЕМ ДО 686 КПА (7 АТМ.) 5 М3/МИН | МАШ.-Ч | 1 | 0.475
73. 4 | 913 | КОТЛЫ БИТУМНЫЕ ПЕРЕДВИЖНЫЕ 400 Л | МАШ.-Ч | 2 | 0.95
73. 5 | 1522 | ПОДЪЕМНИКИ МАЧТОВЫЕ СТРОИТЕЛЬНЫЕ 0,5 Т | МАШ.-Ч | 0.15 | 0.07125
ИТОГО ЭКСПЛУАТАЦИЯ МАШИН:
73. 6 | 32104 | МАСТИКА БИТУМНАЯ КРОВЕЛЬНАЯ ГОРЯЧАЯ | Т | 0.244 | 0.1159
ИТОГО МАТЕРИАЛОВ:
74 | 105-1033 | СЕДЛО ПОЛИЭТИЛЕНОВЫЙ 25Х20 | ШТ | 1
75 | 105-1034 | СЕДЛО ПОЛИЭТИЛЕНОВЫЙ 40Х20 | ШТ | 1
76 | 105-1034 | СЕДЛО ПОЛИЭТИЛЕНОВЫЙ 63Х20 | ШТ | 6
77 | 105-1043 | СЕДЛО ПОЛИЭТИЛЕНОВЫЙ 125Х20 | ШТ | 1
РАЗДЕЛ 3. ЗЕМЛЯННИЕ РАБОТА
78 | Е0101-004-01 | РАЗРАБОТКА ГРУНТА В ОТВАЛ ЭКСКАВАТОРАМИ "ДРАГЛАЙН" ИЛИ "ОБРАТНАЯ ЛОПАТА" С КОВШОМ ВМЕСТИМОСТЬЮ 0,4 [0,3-0,45] М3, ГРУППА ГРУНТОВ 1 | 1000М3 | 0.2914
78. 1 | 1 | ЗАТРАТЫ ТРУДА РАБОЧИХ-СТРОИТЕЛЕЙ(2:1) | ЧЕЛ.-Ч | 6.62 | 1.9291
78. 2 | 3 | ЗАТРАТЫ ТРУДА МАШИНИСТОВ | ЧЕЛ.-Ч | 28.79 | 8.3894
ИТОГО ОПЛАТА ТРУДА:
78. 3 | 2262 | ЭКСКАВАТОРЫ ОДНОКОВШОВЫЕ ДИЗЕЛЬНЫЕ НА ГУСЕНИЧНОМ ХОДУ ПРИ РАБОТЕ НА ДРУГИХ ВИДАХ СТРОИТЕЛЬСТВА (КРОМЕ ВОДОХОЗЯЙСТВЕННОГО) 0,4 М3 | МАШ.-Ч | 28.79 | 8.3894
ИТОГО ЭКСПЛУАТАЦИЯ МАШИН:
79 | Е0102-057-01 ТЧ П.3.184 КЗТР=1,15, КЭМ=1,15 | РАЗРАБОТКА ГРУНТА ВРУЧНУЮ В ТРАНШЕЯХ ГЛУБИНОЙ ДО 2 М БЕЗ КРЕПЛЕНИЙ С ОТКОСАМИ, ГРУППА ГРУНТОВ 1.СИЛЬНО НАЛИПАЮЩИЙ НА ИНСТРУМЕНТЫ ГРУНТ 2 ГРУППЫ, ПРИМЕНЕН КОЭФФИЦИЕНТ К НОРМАМ ЗАТРАТ ТРУДА-1,15 И К НОРМАМ ЭКСПЛУАТАЦИИ МАШИН-1,15 | 100М3 | 0.18
79. 1 | 1 | ЗАТРАТЫ ТРУДА РАБОЧИХ-СТРОИТЕЛЕЙ(2:1) | ЧЕЛ.-Ч | 118 | 24.426
ИТОГО ОПЛАТА ТРУДА:
80 | Е0102-061-01 | ЗАСЫПКА ВРУЧНУЮ ТРАНШЕЙ, ПАЗУХ КОТЛОВАНОВ И ЯМ, ГРУППА ГРУНТОВ 1 | 100М3 | 2.175
80. 1 | 1 | ЗАТРАТЫ ТРУДА РАБОЧИХ-СТРОИТЕЛЕЙ(1,5:1) | ЧЕЛ.-Ч | 88.5 | 192.488
ИТОГО ОПЛАТА ТРУДА:
81 | Е0102-005-01 | УПЛОТНЕНИЕ ГРУНТА ПНЕВМАТИЧЕСКИМИ ТРАМБОВКАМИ, ГРУППА ГРУНТОВ 1, 2 | 100М3 | 0.904
81. 1 | 1 | ЗАТРАТЫ ТРУДА РАБОЧИХ-СТРОИТЕЛЕЙ(3:1) | ЧЕЛ.-Ч | 12.53 | 11.327
81. 2 | 3 | ЗАТРАТЫ ТРУДА МАШИНИСТОВ | ЧЕЛ.-Ч | 3.04 | 2.7482
ИТОГО ОПЛАТА ТРУДА:
81. 3 | 660 | КОМПРЕССОРЫ ПЕРЕДВИЖНЫЕ С ДВИГАТЕЛЕМ ВНУТРЕННЕГО СГОРАНИЯ ДАВЛЕНИЕМ ДО 686 КПА (7 АТМ.) 5 М3/МИН | МАШ.-Ч | 3.04 | 2.7482
81. 4 | 1866 | ТРАМБОВКИ ПНЕВМАТИЧЕСКИЕ | МАШ.-Ч | 12.18 | 11.011
ИТОГО ЭКСПЛУАТАЦИЯ МАШИН:
РАЗДЕЛ 4. НАСОСНАЯ СТАНЦИЯ
82 | Е1805-001-01 | УСТАНОВКА НАСОСОВ ЦЕНТРОБЕЖНЫХ С ЭЛЕКТРОДВИГАТЕЛЕМ МАССОЙ АГРЕГАТА, ДО 0.1 Т | НАСОС | 3
82. 1 | 1 | ЗАТРАТЫ ТРУДА РАБОЧИХ-СТРОИТЕЛЕЙ(3,7:1) | ЧЕЛ.-Ч | 14.17 | 42.51
82. 2 | 3 | ЗАТРАТЫ ТРУДА МАШИНИСТОВ | ЧЕЛ.-Ч | 0.08 | 0.24
ИТОГО ОПЛАТА ТРУДА:
82. 3 | 762 | КРАНЫ НА АВТОМОБИЛЬНОМ ХОДУ ПРИ РАБОТЕ НА ДРУГИХ ВИДАХ СТРОИТЕЛЬСТВА 10 Т | МАШ.-Ч | 0.05 | 0.15
82. 4 | 2509 | АВТОМОБИЛИ БОРТОВЫЕ ГРУЗОПОДЪЕМНОСТЬЮ ДО 5 Т | МАШ.-Ч | 0.03 | 0.09
ИТОГО ЭКСПЛУАТАЦИЯ МАШИН:
83 | 101-3055 | НАСОС | ШТ | 3
84 | Е2203-006-05 | УСТАНОВКА ЗАДВИЖЕК ИЛИ КЛАПАНОВ ОБРАТНЫХ ЧУГУННЫХ ДИАМЕТРОМ 150 ММ | ЗАДВИЖКА | 5
84. 1 | 1 | ЗАТРАТЫ ТРУДА РАБОЧИХ-СТРОИТЕЛЕЙ(3,5:1) | ЧЕЛ.-Ч | 1.93 | 9.65
84. 2 | 3 | ЗАТРАТЫ ТРУДА МАШИНИСТОВ | ЧЕЛ.-Ч | 0.07 | 0.35
ИТОГО ОПЛАТА ТРУДА:
84. 3 | 2499 | АВТОМОБИЛИ БОРТОВЫЕ ГРУЗОПОДЪЕМНОСТЬЮ ДО 5 Т | МАШ.-Ч | 0.07 | 0.35
ИТОГО ЭКСПЛУАТАЦИЯ МАШИН:
84. 4 | 14512 | ЗАДВИЖКА ЧУГУННАЯ 125 ММ | ШТ | 1 | 5
ИТОГО МАТЕРИАЛОВ:
85 | Е2203-006-06 | УСТАНОВКА ЗАДВИЖЕК ИЛИ КЛАПАНОВ ОБРАТНЫХ ЧУГУННЫХ ДИАМЕТРОМ 200 ММ | ЗАДВИЖКА | 2
85. 1 | 1 | ЗАТРАТЫ ТРУДА РАБОЧИХ-СТРОИТЕЛЕЙ(3,6:1) | ЧЕЛ.-Ч | 3.04 | 6.08
85. 2 | 3 | ЗАТРАТЫ ТРУДА МАШИНИСТОВ | ЧЕЛ.-Ч | 0.36 | 0.72
ИТОГО ОПЛАТА ТРУДА:
85. 3 | 762 | КРАНЫ НА АВТОМОБИЛЬНОМ ХОДУ ПРИ РАБОТЕ НА ДРУГИХ ВИДАХ СТРОИТЕЛЬСТВА 10 Т | МАШ.-Ч | 0.03 | 0.06
85. 4 | 2499 | АВТОМОБИЛИ БОРТОВЫЕ ГРУЗОПОДЪЕМНОСТЬЮ ДО 5 Т | МАШ.-Ч | 0.11 | 0.22
ИТОГО ЭКСПЛУАТАЦИЯ МАШИН:
85. 5 | 14513 | ЗАДВИЖКА ЧУГУННАЯ 250 ММ | ШТ | 1 | 2
ИТОГО МАТЕРИАЛОВ:
86 | Е1605-002-04 МИНСТРОЙ РУЗ НОМ | УСТАНОВКА ЧУГУННЫХ КЛАПАНОВ ОБРАТНЫХ, КРАНОВ ПРОХОДНЫХ НА ТРУБОПРОВОДАХ ИЗ ЧУГУННЫХ НАПОРНЫХ ФЛАНЦЕВЫХ ТРУБ ДИАМЕТРОМ ДО 150 ММ | ШТ | 2
86. 1 | 1 | ЗАТРАТЫ ТРУДА РАБОЧИХ-СТРОИТЕЛЕЙ(3,5:1) | ЧЕЛ.-Ч | 4.7 | 9.4
86. 2 | 3 | ЗАТРАТЫ ТРУДА МАШИНИСТОВ | ЧЕЛ.-Ч | 0.09 | 0.18
ИТОГО ОПЛАТА ТРУДА:
86. 3 | 762 | КРАНЫ НА АВТОМОБИЛЬНОМ ХОДУ ПРИ РАБОТЕ НА ДРУГИХ ВИДАХ СТРОИТЕЛЬСТВА 10 Т | МАШ.-Ч | 0.02 | 0.04
86. 4 | 2509 | АВТОМОБИЛИ БОРТОВЫЕ ГРУЗОПОДЪЕМНОСТЬЮ ДО 5 Т | МАШ.-Ч | 0.05 | 0.1
ИТОГО ЭКСПЛУАТАЦИЯ МАШИН:
86. 5 | 52041 | БОЛТЫ С ГАЙКАМИ И ШАЙБАМИ ДЛЯ САНИТАРНО-ТЕХНИЧЕСКИХ РАБОТ, ДИАМЕТРОМ 20-22 ММ | Т | 0.00504 | 0.01008
ИТОГО МАТЕРИАЛОВ:
87 | 105-1111 | КЛАПАН ОБРАТНЫЙ ЧУГУННЫЙ Д-150 ММ | ШТ | 2
88 | Е1807-001-02 | УСТАНОВКА МАНОМЕТРОВ | КОМПЛЕКТ | 4
88. 1 | 1 | ЗАТРАТЫ ТРУДА РАБОЧИХ-СТРОИТЕЛЕЙ(4,2:1) | ЧЕЛ.-Ч | 0.22 | 0.88
ИТОГО ОПЛАТА ТРУДА:
89 | С124-9221 | МАНОМЕТР ДМ 2018 | ШТ | 4
90 | Е1602-002-01 МИНСТРОЙ РУЗ НОМ | ПРОКЛАДКА ТРУБОПРОВОДОВ ВОДОСНАБЖЕНИЯ ИЗ СТАЛЬНЫХ ВОДОГАЗОПРОВОДНЫХ ОЦИНКОВАННЫХ ТРУБ ДИАМЕТРОМ 15 ММ | 100 М | 0.003
90. 1 | 1 | ЗАТРАТЫ ТРУДА РАБОЧИХ-СТРОИТЕЛЕЙ(4:1) | ЧЕЛ.-Ч | 37.07 | 0.11121
90. 2 | 3 | ЗАТРАТЫ ТРУДА МАШИНИСТОВ | ЧЕЛ.-Ч | 0.59 | 0.00177
ИТОГО ОПЛАТА ТРУДА:
90. 3 | 762 | КРАНЫ НА АВТОМОБИЛЬНОМ ХОДУ ПРИ РАБОТЕ НА ДРУГИХ ВИДАХ СТРОИТЕЛЬСТВА 10 Т | МАШ.-Ч | 0.07 | 0.00021
90. 4 | 2509 | АВТОМОБИЛИ БОРТОВЫЕ ГРУЗОПОДЪЕМНОСТЬЮ ДО 5 Т | МАШ.-Ч | 0.44 | 0.00132
90. 5 | 2577 | АППАРАТЫ ДЛЯ ГАЗОВОЙ СВАРКИ И РЕЗКИ | МАШ.-Ч | 1.39 | 0.00417
ИТОГО ЭКСПЛУАТАЦИЯ МАШИН:
90. 6 | 30956 | КРАСКИ МАСЛЯНЫЕ ЗЕМЛЯНЫЕ МА-0115 МУМИЯ, СУРИК ЖЕЛЕЗНЫЙ | Т | 0.00044 | 1e-06
90. 7 | 31651 | ОЛИФА КОМБИНИРОВАННАЯ К-3 | Т | 0.00053 | 2e-06
90. 8 | 32534 | ПРОВОЛОКА СВАРОЧНАЯ ЛЕГИРОВАННАЯ ДИАМЕТРОМ 4 ММ | Т | 0.0004 | 1e-06
90. 9 | 34211 | АЦЕТИЛЕН РАСТВОРЕННЫЙ ТЕХНИЧЕСКИЙ МАРКИ А | Т | 0.00019 | 1e-06
90.10 | 34241 | КИСЛОРОД ТЕХНИЧЕСКИЙ ГАЗООБРАЗНЫЙ | М3 | 0.342 | 0.001026
ИТОГО МАТЕРИАЛОВ:
91 | 105-1200 | ТРУБА СТАЛЬНАЯ ВОДОГАЗОПРОВОДНАЯ Д-15X2,8 | М | 0.3
92 | М | КРАН ТРЕХХОДОВОЙ ПОД МОНОМЕТР ДУ 15 | ШТ | 4
93 | 105-3051 | ОТВОД СТАЛЬНОЙ БЕСШОВНЫЙ Д-159Х4,5 ММ | ШТ | 6
94 | Е1602-005-07 МИНСТРОЙ РУЗ НОМ | ПРОКЛАДКА ТРУБОПРОВОДОВ ОТОПЛЕНИЯ И ВОДОСНАБЖЕНИЯ ИЗ СТАЛЬНЫХ ЭЛЕКТРОСВАРНЫХ ТРУБ ДИАМЕТРОМ 150 ММ | 100 М | 0.08
94. 1 | 1 | ЗАТРАТЫ ТРУДА РАБОЧИХ-СТРОИТЕЛЕЙ(3,9:1) | ЧЕЛ.-Ч | 115.44 | 9.2352
94. 2 | 3 | ЗАТРАТЫ ТРУДА МАШИНИСТОВ | ЧЕЛ.-Ч | 2.21 | 0.1768
ИТОГО ОПЛАТА ТРУДА:
94. 3 | 762 | КРАНЫ НА АВТОМОБИЛЬНОМ ХОДУ ПРИ РАБОТЕ НА ДРУГИХ ВИДАХ СТРОИТЕЛЬСТВА 10 Т | МАШ.-Ч | 0.15 | 0.012
94. 4 | 2509 | АВТОМОБИЛИ БОРТОВЫЕ ГРУЗОПОДЪЕМНОСТЬЮ ДО 5 Т | МАШ.-Ч | 1.56 | 0.1248
94. 5 | 2577 | АППАРАТЫ ДЛЯ ГАЗОВОЙ СВАРКИ И РЕЗКИ | МАШ.-Ч | 49.42 | 3.9536
ИТОГО ЭКСПЛУАТАЦИЯ МАШИН:
94. 6 | 32534 | ПРОВОЛОКА СВАРОЧНАЯ ЛЕГИРОВАННАЯ ДИАМЕТРОМ 4 ММ | Т | 0.0007 | 5.6e-05
94. 7 | 34241 | КИСЛОРОД ТЕХНИЧЕСКИЙ ГАЗООБРАЗНЫЙ | М3 | 1 | 0.08
94. 8 | 34350 | АЦЕТИЛЕН ГАЗООБРАЗНЫЙ ТЕХНИЧЕСКИЙ | М3 | 0.91 | 0.0728
ИТОГО МАТЕРИАЛОВ:
95 | 105-3027 | ТРУБА СТАЛЬНАЯ ЭЛЕКТРОСВАРНАЯ ПРЯМОШОВНАЯ Д-159Х4,5ММ | М | 8
96 | Е1602-005-08 МИНСТРОЙ РУЗ НОМ | ПРОКЛАДКА ТРУБОПРОВОДОВ ОТОПЛЕНИЯ И ВОДОСНАБЖЕНИЯ ИЗ СТАЛЬНЫХ ЭЛЕКТРОСВАРНЫХ ТРУБ ДИАМЕТРОМ 200 ММ | 100 М | 0.04
96. 1 | 1 | ЗАТРАТЫ ТРУДА РАБОЧИХ-СТРОИТЕЛЕЙ(3,9:1) | ЧЕЛ.-Ч | 185.92 | 7.4368
96. 2 | 3 | ЗАТРАТЫ ТРУДА МАШИНИСТОВ | ЧЕЛ.-Ч | 2.27 | 0.0908
ИТОГО ОПЛАТА ТРУДА:
96. 3 | 762 | КРАНЫ НА АВТОМОБИЛЬНОМ ХОДУ ПРИ РАБОТЕ НА ДРУГИХ ВИДАХ СТРОИТЕЛЬСТВА 10 Т | МАШ.-Ч | 0.21 | 0.0084
96. 4 | 2016 | УСТАНОВКИ ДЛЯ СВАРКИ РУЧНОЙ ДУГОВОЙ (ПОСТОЯННОГО ТОКА) | МАШ.-Ч | 27.14 | 1.0856
96. 5 | 2509 | АВТОМОБИЛИ БОРТОВЫЕ ГРУЗОПОДЪЕМНОСТЬЮ ДО 5 Т | МАШ.-Ч | 1.24 | 0.0496
ИТОГО ЭКСПЛУАТАЦИЯ МАШИН:
96. 6 | 35319 | ЭЛЕКТРОДЫ ДИАМЕТРОМ 5 ММ Э42А | Т | 0.004 | 0.00016
ИТОГО МАТЕРИАЛОВ:
97 | 105-3028 | ТРУБА СТАЛЬНАЯ ЭЛЕКТРОСВАРНАЯ ПРЯМОШОВНАЯ Д-219Х6,0ММ | М | 4
98 | Е1806-007-09 | УСТАНОВКА ФИЛЬТРОВ ДИАМЕТРОМ 150 ММ | 10 ШТ | 0.2
98. 1 | 1 | ЗАТРАТЫ ТРУДА РАБОЧИХ-СТРОИТЕЛЕЙ(3,7:1) | ЧЕЛ.-Ч | 52.76 | 10.552
98. 2 | 3 | ЗАТРАТЫ ТРУДА МАШИНИСТОВ | ЧЕЛ.-Ч | 1.99 | 0.398
ИТОГО ОПЛАТА ТРУДА:
98. 3 | 2016 | УСТАНОВКИ ДЛЯ СВАРКИ РУЧНОЙ ДУГОВОЙ (ПОСТОЯННОГО ТОКА) | МАШ.-Ч | 17.05 | 3.41
98. 4 | 2509 | АВТОМОБИЛИ БОРТОВЫЕ ГРУЗОПОДЪЕМНОСТЬЮ ДО 5 Т | МАШ.-Ч | 1.23 | 0.246
ИТОГО ЭКСПЛУАТАЦИЯ МАШИН:
98. 5 | 35319 | ЭЛЕКТРОДЫ ДИАМЕТРОМ 5 ММ Э42А | Т | 0.0048 | 0.00096
ИТОГО МАТЕРИАЛОВ:
99 | С124-9221 | ФИЛЬТР СЕТЧАТЫЙ Д-150 ММ | ШТ | 2
РАЗДЕЛ 5. ПРОТИВОПОЖАРНЫЙ ВОДОПРОВОД В2.
100 | Е1602-005-07 МИНСТРОЙ РУЗ НОМ | ПРОКЛАДКА ТРУБОПРОВОДОВ ОТОПЛЕНИЯ И ВОДОСНАБЖЕНИЯ ИЗ СТАЛЬНЫХ ЭЛЕКТРОСВАРНЫХ ТРУБ ДИАМЕТРОМ 150 ММ | 100 М | 0.25
100. 1 | 1 | ЗАТРАТЫ ТРУДА РАБОЧИХ-СТРОИТЕЛЕЙ(3,9:1) | ЧЕЛ.-Ч | 115.44 | 28.86
100. 2 | 3 | ЗАТРАТЫ ТРУДА МАШИНИСТОВ | ЧЕЛ.-Ч | 2.21 | 0.5525
ИТОГО ОПЛАТА ТРУДА:
100. 3 | 762 | КРАНЫ НА АВТОМОБИЛЬНОМ ХОДУ ПРИ РАБОТЕ НА ДРУГИХ ВИДАХ СТРОИТЕЛЬСТВА 10 Т | МАШ.-Ч | 0.15 | 0.0375
100. 4 | 2509 | АВТОМОБИЛИ БОРТОВЫЕ ГРУЗОПОДЪЕМНОСТЬЮ ДО 5 Т | МАШ.-Ч | 1.56 | 0.39
100. 5 | 2577 | АППАРАТЫ ДЛЯ ГАЗОВОЙ СВАРКИ И РЕЗКИ | МАШ.-Ч | 49.42 | 12.355
ИТОГО ЭКСПЛУАТАЦИЯ МАШИН:
100. 6 | 32534 | ПРОВОЛОКА СВАРОЧНАЯ ЛЕГИРОВАННАЯ ДИАМЕТРОМ 4 ММ | Т | 0.0007 | 0.000175
100. 7 | 34241 | КИСЛОРОД ТЕХНИЧЕСКИЙ ГАЗООБРАЗНЫЙ | М3 | 1 | 0.25
100. 8 | 34350 | АЦЕТИЛЕН ГАЗООБРАЗНЫЙ ТЕХНИЧЕСКИЙ | М3 | 0.91 | 0.2275
ИТОГО МАТЕРИАЛОВ:
101 | 608-10156 | ТРУБА СТАЛЬНАЯ ЭЛЕКТРОСВАРНАЯ ПРЯМОШОВНАЯ Д-159Х4,0ММ | М | 25
102 | Е1602-005-05 МИНСТРОЙ РУЗ НОМ | ПРОКЛАДКА ТРУБОПРОВОДОВ ОТОПЛЕНИЯ И ВОДОСНАБЖЕНИЯ ИЗ СТАЛЬНЫХ ЭЛЕКТРОСВАРНЫХ ТРУБ ДИАМЕТРОМ 108 ММ | 100 М | 1.3
102. 1 | 1 | ЗАТРАТЫ ТРУДА РАБОЧИХ-СТРОИТЕЛЕЙ(4,1:1) | ЧЕЛ.-Ч | 79.75 | 103.675
102. 2 | 3 | ЗАТРАТЫ ТРУДА МАШИНИСТОВ | ЧЕЛ.-Ч | 1.77 | 2.301
ИТОГО ОПЛАТА ТРУДА:
102. 3 | 762 | КРАНЫ НА АВТОМОБИЛЬНОМ ХОДУ ПРИ РАБОТЕ НА ДРУГИХ ВИДАХ СТРОИТЕЛЬСТВА 10 Т | МАШ.-Ч | 0.1 | 0.13
102. 4 | 2509 | АВТОМОБИЛИ БОРТОВЫЕ ГРУЗОПОДЪЕМНОСТЬЮ ДО 5 Т | МАШ.-Ч | 1.4 | 1.82
102. 5 | 2577 | АППАРАТЫ ДЛЯ ГАЗОВОЙ СВАРКИ И РЕЗКИ | МАШ.-Ч | 34.92 | 45.396
ИТОГО ЭКСПЛУАТАЦИЯ МАШИН:
102. 6 | 32534 | ПРОВОЛОКА СВАРОЧНАЯ ЛЕГИРОВАННАЯ ДИАМЕТРОМ 4 ММ | Т | 0.0005 | 0.00065
102. 7 | 34241 | КИСЛОРОД ТЕХНИЧЕСКИЙ ГАЗООБРАЗНЫЙ | М3 | 0.67 | 0.871
102. 8 | 34350 | АЦЕТИЛЕН ГАЗООБРАЗНЫЙ ТЕХНИЧЕСКИЙ | М3 | 0.61 | 0.793
ИТОГО МАТЕРИАЛОВ:
103 | 105-3025 | ТРУБА СТАЛЬНАЯ ЭЛЕКТРОСВАРНАЯ ПРЯМОШОВНАЯ Д-108Х4,9ММ | М | 130
104 | 105-3051 | ОТВОД СТАЛЬНОЙ БЕСШОВНЫЙ Д-159Х4,5 ММ | ШТ | 3
105 | 105-1015 | ТРОЙНИК ППТФ 150Х150 ММ | ШТ | 1
106 | М | ГИДРАНТ ПОЖАРНЫЙ ПОДЗЕМНЫЙ 750 | ШТ | 1
107 | М | УСТРОЙСТВО ПОДКЛЮЧЕНИЯ ПОЖАРНОЙ ТЕХНИКИ Д-100 ММ SIAMESE CONNECTION | ШТ | 1
108 | Е1504-030-03 | МАСЛЯНАЯ ОКРАСКА МЕТАЛЛИЧЕСКИХ ПОВЕРХНОСТЕЙ СТАЛЬНЫХ БАЛОК, ТРУБ ДИАМЕТРОМ БОЛЕЕ 50 ММ И Т.П., КОЛИЧЕСТВО ОКРАСОК 2 | 100М2 | 0.125
108. 1 | 1 | ЗАТРАТЫ ТРУДА РАБОЧИХ-СТРОИТЕЛЕЙ(3,3:1) | ЧЕЛ.-Ч | 40.59 | 5.0738
108. 2 | 3 | ЗАТРАТЫ ТРУДА МАШИНИСТОВ | ЧЕЛ.-Ч | 0.04 | 0.005
ИТОГО ОПЛАТА ТРУДА:
108. 3 | 1522 | ПОДЪЕМНИКИ МАЧТОВЫЕ СТРОИТЕЛЬНЫЕ 0,5 Т | МАШ.-Ч | 0.01 | 0.00125
108. 4 | 2499 | АВТОМОБИЛИ БОРТОВЫЕ ГРУЗОПОДЪЕМНОСТЬЮ ДО 5 Т | МАШ.-Ч | 0.03 | 0.00375
ИТОГО ЭКСПЛУАТАЦИЯ МАШИН:
108. 5 | 31392 | ОЛИФА НАТУРАЛЬНАЯ | КГ | 2.7 | 0.3375
108. 6 | 43231 | КРАСКИ МАСЛЯНЫЕ ГОТОВЫЕ К ПРИМЕНЕНИЮ ДЛЯ ВНУТРЕННИХ РАБОТ | Т | 0.0246 | 0.003075
108. 7 | 44059 | ВЕТОШЬ | КГ | 0.3 | 0.0375
ИТОГО МАТЕРИАЛОВ:
109 | Е2202-001-05 | НАНЕСЕНИЕ НОРМАЛЬНОЙ АНТИКОРРОЗИОННОЙ БИТУМНО-РЕЗИНОВОЙ ИЛИ БИТУМНО-ПОЛИМЕРНОЙ ИЗОЛЯЦИИ НА СТАЛЬНЫЕ ТРУБОПРОВОДЫ ДИАМЕТРОМ 150 ММ | КМ | 0.0125
109. 1 | 1 | ЗАТРАТЫ ТРУДА РАБОЧИХ-СТРОИТЕЛЕЙ(3,8:1) | ЧЕЛ.-Ч | 136 | 1.7
109. 2 | 3 | ЗАТРАТЫ ТРУДА МАШИНИСТОВ | ЧЕЛ.-Ч | 11.34 | 0.14175
ИТОГО ОПЛАТА ТРУДА:
109. 3 | 112 | АВТОПОГРУЗЧИКИ 5 Т | МАШ.-Ч | 0.14 | 0.00175
109. 4 | 846 | КРАНЫ-ТРУБОУКЛАДЧИКИ ДЛЯ ТРУБ ДИАМЕТРОМ (ГРУЗОПОДЪЕМНОСТЬЮ) ДО 400 ММ (6,3 Т) | МАШ.-Ч | 11.2 | 0.14
109. 5 | 863 | КОТЛЫ БИТУМНЫЕ ПЕРЕДВИЖНЫЕ 1000 Л | МАШ.-Ч | 29.92 | 0.374
109. 6 | 967 | ЛЕБЕДКИ РУЧНЫЕ И РЫЧАЖНЫЕ, ТЯГОВЫМ УСИЛИЕМ 14,72 (1,5) КН (Т) | МАШ.-Ч | 22.6 | 0.2825
109. 7 | 1147 | МАШИНЫ ШЛИФОВАЛЬНЫЕ ЭЛЕКТРИЧЕСКИЕ | МАШ.-Ч | 36.2 | 0.4525
ИТОГО ЭКСПЛУАТАЦИЯ МАШИН:
109. 8 | 31441 | ГРУНТОВКА БИТУМНАЯ | Т | 0.08 | 0.001
109. 9 | 31920 | ИЗОЛ | М2 | 620 | 7.75
109.10 | 32144 | МАСТИКА ПО ПРОЕКТУ | Т | 2.14 | 0.02675
ИТОГО МАТЕРИАЛОВ:
110 | Е2303-001-04 | УСТРОЙСТВО КРУГЛЫХ СБОРНЫХ ЖЕЛЕЗОБЕТОННЫХ КАНАЛИЗАЦИОННЫХ КОЛОДЦЕВ ДИАМЕТРОМ 1 М В ГРУНТАХ МОКРЫХ | 10М3 | 0.066
110. 1 | 1 | ЗАТРАТЫ ТРУДА РАБОЧИХ-СТРОИТЕЛЕЙ(3,5:1) | ЧЕЛ.-Ч | 158.68 | 10.473
110. 2 | 3 | ЗАТРАТЫ ТРУДА МАШИНИСТОВ | ЧЕЛ.-Ч | 24.41 | 1.6111
ИТОГО ОПЛАТА ТРУДА:
110. 3 | 762 | КРАНЫ НА АВТОМОБИЛЬНОМ ХОДУ ПРИ РАБОТЕ НА ДРУГИХ ВИДАХ СТРОИТЕЛЬСТВА 10 Т | МАШ.-Ч | 19.61 | 1.2943
110. 4 | 913 | КОТЛЫ БИТУМНЫЕ ПЕРЕДВИЖНЫЕ 400 Л | МАШ.-Ч | 0.76 | 0.05016
110. 5 | 2499 | АВТОМОБИЛИ БОРТОВЫЕ ГРУЗОПОДЪЕМНОСТЬЮ ДО 5 Т | МАШ.-Ч | 4.8 | 0.3168
ИТОГО ЭКСПЛУАТАЦИЯ МАШИН:
110. 6 | 12224 | РАСТВОР ГОТОВЫЙ КЛАДОЧНЫЙ ЦЕМЕНТНЫЙ, МАРКА 50 | М3 | 0.72 | 0.04752
110. 7 | 22006 | БЕТОН ТЯЖЕЛЫЙ, КЛАСС В 15 (М200) | М3 | 4.1 | 0.2706
110. 8 | 30102 | БИТУМЫ НЕФТЯНЫЕ СТРОИТЕЛЬНЫЕ МАРКИ БН-90/10 | Т | 0.1 | 0.0066
ИТОГО МАТЕРИАЛОВ:
111 | М | ПЛИТА ДНИЩА КЦД-10 3.900-3 | ШТ | 3
112 | М | КОЛЬЦО СТЕНОВОЕ КЦ-10-6 | ШТ | 3
113 | М | КОЛЬЦО СТЕНОВОЕ КЦ-10-9 | ШТ | 3
114 | М | ПЛИТА ПЕРЕКРЫТИЯ КЦП1-10-2 СЕРИЯ 3.900-3 | ШТ | 3
115 | 105-1108 | КОЛЬЦО ОПОРНОЕ КЦО-1 Д-1000 | ШТ | 3
116 | 105-1108 | ЛЮК ЧУГУННЫЙ КАНАЛИЗАЦИОННЫЙ Д-700ММ | ШТ | 2
117 | Е0601-001-01 ДОП. 3 | УСТРОЙСТВО БЕТОННОЙ ПОДГОТОВКИ | 100М3 | 0.0015
117. 1 | 1 | ЗАТРАТЫ ТРУДА РАБОЧИХ-СТРОИТЕЛЕЙ(2:1) | ЧЕЛ.-Ч | 180 | 0.27
117. 2 | 3 | ЗАТРАТЫ ТРУДА МАШИНИСТОВ | ЧЕЛ.-Ч | 18.13 | 0.027195
ИТОГО ОПЛАТА ТРУДА:
117. 3 | 403 | ВИБРАТОРЫ ГЛУБИННЫЕ | МАШ.-Ч | 48 | 0.072
117. 4 | 698 | КРАНЫ БАШЕННЫЕ ПРИ РАБОТЕ НА ДРУГИХ ВИДАХ СТРОИТЕЛЬСТВА 8 Т | МАШ.-Ч | 18 | 0.027
117. 5 | 2509 | АВТОМОБИЛИ БОРТОВЫЕ ГРУЗОПОДЪЕМНОСТЬЮ ДО 5 Т | МАШ.-Ч | 0.13 | 0.000195
ИТОГО ЭКСПЛУАТАЦИЯ МАШИН:
117. 6 | 9219 | ВОДА | М3 | 0.2 | 0.0003
117. 7 | 22004 | БЕТОН ТЯЖЕЛЫЙ, КЛАСС В 10 (М150) | М3 | 102 | 0.153
117. 8 | 35516 | РОГОЖА | М2 | 250 | 0.375
ИТОГО МАТЕРИАЛОВ:
118 | М | СТРЕМЯНКА С-2 П 901-09-11.84-КЖИ.С1-01 | ШТ | 3
119 | Е1202-002-02 МИНСТРОЙ РУЗ 05.01.21 N 3 | УСТРОЙСТВО ГИДРОИЗОЛЯЦИЙ ВЕРТИКАЛЬНЫХ ПОВЕРХНОСТЕЙ.ОБМАЗОЧНАЯ БИТУМНАЯ В ОДИН СЛОЙ ПО ВЫРОВНЕННОЙ ПОВЕРХНОСТИ КИРПИЧА И БЕТОНА | 100М2 | 0.2709
119. 1 | 1 | ЗАТРАТЫ ТРУДА РАБОЧИХ-СТРОИТЕЛЕЙ(3:1) | ЧЕЛ.-Ч | 29.9 | 8.0999
119. 2 | 3 | ЗАТРАТЫ ТРУДА МАШИНИСТОВ | ЧЕЛ.-Ч | 1.4 | 0.37926
ИТОГО ОПЛАТА ТРУДА:
119. 3 | 659 | КОМПРЕССОРЫ ПЕРЕДВИЖНЫЕ С ДВИГАТЕЛЕМ ВНУТРЕННЕГО СГОРАНИЯ ДАВЛЕНИЕМ ДО 686 КПА (7 АТМ.) 5 М3/МИН | МАШ.-Ч | 1 | 0.2709
119. 4 | 913 | КОТЛЫ БИТУМНЫЕ ПЕРЕДВИЖНЫЕ 400 Л | МАШ.-Ч | 2 | 0.5418
119. 5 | 1522 | ПОДЪЕМНИКИ МАЧТОВЫЕ СТРОИТЕЛЬНЫЕ 0,5 Т | МАШ.-Ч | 0.15 | 0.040635
ИТОГО ЭКСПЛУАТАЦИЯ МАШИН:
119. 6 | 32104 | МАСТИКА БИТУМНАЯ КРОВЕЛЬНАЯ ГОРЯЧАЯ | Т | 0.244 | 0.0661
ИТОГО МАТЕРИАЛОВ:
120 | М | ЭЛЕМЕНТЫ СОЕДИНИТЕЛЬНЫЕ МС-2 | ШТ | 12
121 | М | ЭЛЕМЕНТЫ СОЕДИНИТЕЛЬНЫЕ МС-5 | ШТ | 12
122 | М | ЭЛЕМЕНТЫ СОЕДИНИТЕЛЬНЫЕ МС-6 | ШТ | 24
123 | Е1805-001-01 | УСТАНОВКА НАСОСОВ ЦЕНТРОБЕЖНЫХ С ЭЛЕКТРОДВИГАТЕЛЕМ МАССОЙ АГРЕГАТА, ДО 0.1 Т | НАСОС | 1
123. 1 | 1 | ЗАТРАТЫ ТРУДА РАБОЧИХ-СТРОИТЕЛЕЙ(3,7:1) | ЧЕЛ.-Ч | 14.17 | 14.17
123. 2 | 3 | ЗАТРАТЫ ТРУДА МАШИНИСТОВ | ЧЕЛ.-Ч | 0.08 | 0.08
ИТОГО ОПЛАТА ТРУДА:
123. 3 | 762 | КРАНЫ НА АВТОМОБИЛЬНОМ ХОДУ ПРИ РАБОТЕ НА ДРУГИХ ВИДАХ СТРОИТЕЛЬСТВА 10 Т | МАШ.-Ч | 0.05 | 0.05
123. 4 | 2509 | АВТОМОБИЛИ БОРТОВЫЕ ГРУЗОПОДЪЕМНОСТЬЮ ДО 5 Т | МАШ.-Ч | 0.03 | 0.03
ИТОГО ЭКСПЛУАТАЦИЯ МАШИН:
124 | 101-3055 | ДРЕНАЖНЫЙ НАСОС Q=3,6М3/Ч, H=8,8М, NЭЛ=0,55КВТ | ШТ | 1
125 | Е1604-006-04 МИНСТРОЙ РУЗ НОМ | ПРОКЛАДКА ВНУТРЕННИХ ТРУБОПРОВОДОВ ОТОПЛЕНИЯ ИЗ ПОЛИПРОПИЛЕНОВЫХ ТРУБ ДИАМЕТРОМ ДО: 40 ММ | 100 М | 0.12
125. 1 | 1 | ЗАТРАТЫ ТРУДА РАБОЧИХ-СТРОИТЕЛЕЙ(4:1) | ЧЕЛ.-Ч | 69.1 | 8.292
125. 2 | 3 | ЗАТРАТЫ ТРУДА МАШИНИСТОВ | ЧЕЛ.-Ч | 0.41 | 0.0492
ИТОГО ОПЛАТА ТРУДА:
125. 3 | 762 | КРАНЫ НА АВТОМОБИЛЬНОМ ХОДУ ПРИ РАБОТЕ НА ДРУГИХ ВИДАХ СТРОИТЕЛЬСТВА 10 Т | МАШ.-Ч | 0.1 | 0.012
125. 4 | 2509 | АВТОМОБИЛИ БОРТОВЫЕ ГРУЗОПОДЪЕМНОСТЬЮ ДО 5 Т | МАШ.-Ч | 0.31 | 0.0372
125. 5 | 2875 | ПЕРФОРАТОРЫ ЭЛЕКТРИЧЕСКИЕ | МАШ.-Ч | 5.22 | 0.6264
125. 6 | 3364 | СВАРОЧНЫЕ АППАРАТЫ РУЧНЫЕ ДЛЯ СВАРКИ ПЛАСТИКОВЫХ ТРУБ | МАШ.-Ч | 5.8 | 0.696
ИТОГО ЭКСПЛУАТАЦИЯ МАШИН:
125. 7 | 937172 | ТРУБЫ ПОЛИПРОПИЛЕНОВЫЕ ХОЛОДНОГО ВОДОСНАБЖЕНИЯ PN 20 Д.40 ММ | М | 97.7 | 11.724
ИТОГО МАТЕРИАЛОВ:
126 | Е1605-001-02 МИНСТРОЙ РУЗ НОМ | УСТАНОВКА СТАЛЬНОЙ ФЛАНЦЕВОЙ АРМАТУРЫ, КЛАПАНОВ ОБРАТНЫХ, КРАНОВ ПРОХОДНЫХ НА ТРУБОПРОВОДАХ ИЗ СТАЛЬНЫХ ТРУБ ДИАМЕТРОМ ДО 50 ММ | ШТ | 1
126. 1 | 1 | ЗАТРАТЫ ТРУДА РАБОЧИХ-СТРОИТЕЛЕЙ(3,5:1) | ЧЕЛ.-Ч | 1.47 | 1.47
126. 2 | 3 | ЗАТРАТЫ ТРУДА МАШИНИСТОВ | ЧЕЛ.-Ч | 0.02 | 0.02
ИТОГО ОПЛАТА ТРУДА:
126. 3 | 2016 | УСТАНОВКИ ДЛЯ СВАРКИ РУЧНОЙ ДУГОВОЙ (ПОСТОЯННОГО ТОКА) | МАШ.-Ч | 0.35 | 0.35
126. 4 | 2509 | АВТОМОБИЛИ БОРТОВЫЕ ГРУЗОПОДЪЕМНОСТЬЮ ДО 5 Т | МАШ.-Ч | 0.02 | 0.02
ИТОГО ЭКСПЛУАТАЦИЯ МАШИН:
126. 5 | 35319 | ЭЛЕКТРОДЫ ДИАМЕТРОМ 5 ММ Э42А | Т | 0.00014 | 0.00014
ИТОГО МАТЕРИАЛОВ:
127 | 105-1108 | КЛАПАН ОБРАТНЫЙ 40-ММ | ШТ | 1
128 | 105-1111 | КРАН ШАРОВОЙ ПОЛИПРОПИЛЕНОВЫЙ Д-40 ММ | ШТ | 1
129 | 105-1036 | ОТВОД ПОЛИПРОПИЛЕНОВЫЙ 90 Г Д-40 ММ | ШТ | 4
130 | 105-1052 | МУФТА ПОЛИПРОПИЛЕНОВЫЙ Д-40 ММ | ШТ | 3
131 | 105-1047 | МУФТА КОМБИНИРОВАННАЯ ПОЛИПРОПИЛЕНОВАЯ С ВНУТРЕННЕЙ РЕЗЬБОЙ 40X1 1/4 ММ | ШТ | 1
РАЗДЕЛ 6. БЫТОВАЯ КАНАЛИЗАЦИЯ К1.
132 | Е1604-003-02 МИНСТРОЙ РУЗ НОМ | ПРОКЛАДКА ТРУБОПРОВОДОВ КАНАЛИЗАЦИИ ИЗ ПОЛИЭТИЛЕНОВЫХ ТРУБ С УСТАНОВКОЙ ФАСОННЫХ ЧАСТЕЙ ДИАМЕТРОМ: 110 ММ | 100 М ТРУБОПРОВОДА | 0.12
132. 1 | 1 | ЗАТРАТЫ ТРУДА РАБОЧИХ-СТРОИТЕЛЕЙ(4:1) | ЧЕЛ.-Ч | 65.74 | 7.8888
132. 2 | 3 | ЗАТРАТЫ ТРУДА МАШИНИСТОВ | ЧЕЛ.-Ч | 0.29 | 0.0348
ИТОГО ОПЛАТА ТРУДА:
132. 3 | 762 | КРАНЫ НА АВТОМОБИЛЬНОМ ХОДУ ПРИ РАБОТЕ НА ДРУГИХ ВИДАХ СТРОИТЕЛЬСТВА 10 Т | МАШ.-Ч | 0.07 | 0.0084
132. 4 | 2509 | АВТОМОБИЛИ БОРТОВЫЕ ГРУЗОПОДЪЕМНОСТЬЮ ДО 5 Т | МАШ.-Ч | 0.22 | 0.0264
ИТОГО ЭКСПЛУАТАЦИЯ МАШИН:
132. 5 | 46187 | ТРУБОПРОВОДЫ КАНАЛИЗАЦИИ ИЗ ПОЛИЭТИЛЕНОВЫХ ТРУБ, ДИАМЕТРОМ 110 ММ | М | 99.8 | 11.976
ИТОГО МАТЕРИАЛОВ:
133 | Е1604-003-03 МИНСТРОЙ РУЗ НОМ | ПРОКЛАДКА ТРУБОПРОВОДОВ КАНАЛИЗАЦИИ ИЗ ПОЛИЭТИЛЕНОВЫХ ТРУБ С УСТАНОВКОЙ ФАСОННЫХ ЧАСТЕЙ ДИАМЕТРОМ: 160 ММ | 100 М ТРУБОПРОВОДА | 0.758
133. 1 | 1 | ЗАТРАТЫ ТРУДА РАБОЧИХ-СТРОИТЕЛЕЙ(4:1) | ЧЕЛ.-Ч | 62.81 | 47.61
133. 2 | 3 | ЗАТРАТЫ ТРУДА МАШИНИСТОВ | ЧЕЛ.-Ч | 0.11 | 0.08338
ИТОГО ОПЛАТА ТРУДА:
133. 3 | 762 | КРАНЫ НА АВТОМОБИЛЬНОМ ХОДУ ПРИ РАБОТЕ НА ДРУГИХ ВИДАХ СТРОИТЕЛЬСТВА 10 Т | МАШ.-Ч | 0.08 | 0.06064
133. 4 | 2509 | АВТОМОБИЛИ БОРТОВЫЕ ГРУЗОПОДЪЕМНОСТЬЮ ДО 5 Т | МАШ.-Ч | 0.03 | 0.02274
ИТОГО ЭКСПЛУАТАЦИЯ МАШИН:
133. 5 | 46188 | ТРУБОПРОВОДЫ КАНАЛИЗАЦИИ ИЗ ПОЛИЭТИЛЕНОВЫХ ТРУБ, ДИАМЕТРОМ 160 ММ | М | 99.8 | 75.6484
ИТОГО МАТЕРИАЛОВ:
134 | Е1604-003-04 МИНСТРОЙ РУЗ НОМ | ПРОКЛАДКА ТРУБОПРОВОДОВ КАНАЛИЗАЦИИ ИЗ ПОЛИЭТИЛЕНОВЫХ ТРУБ С УСТАНОВКОЙ ФАСОННЫХ ЧАСТЕЙ ДИАМЕТРОМ: 200 ММ | 100 М ТРУБОПРОВОДА | 0.205
134. 1 | 1 | ЗАТРАТЫ ТРУДА РАБОЧИХ-СТРОИТЕЛЕЙ(4:1) | ЧЕЛ.-Ч | 59.63 | 12.224
134. 2 | 3 | ЗАТРАТЫ ТРУДА МАШИНИСТОВ | ЧЕЛ.-Ч | 0.14 | 0.0287
ИТОГО ОПЛАТА ТРУДА:
134. 3 | 762 | КРАНЫ НА АВТОМОБИЛЬНОМ ХОДУ ПРИ РАБОТЕ НА ДРУГИХ ВИДАХ СТРОИТЕЛЬСТВА 10 Т | МАШ.-Ч | 0.1 | 0.0205
134. 4 | 2509 | АВТОМОБИЛИ БОРТОВЫЕ ГРУЗОПОДЪЕМНОСТЬЮ ДО 5 Т | МАШ.-Ч | 0.04 | 0.0082
ИТОГО ЭКСПЛУАТАЦИЯ МАШИН:
134. 5 | 46189 | ТРУБОПРОВОДЫ КАНАЛИЗАЦИИ ИЗ ПОЛИЭТИЛЕНОВЫХ ТРУБ, ДИАМЕТРОМ 200 ММ | М | 99.8 | 20.459
ИТОГО МАТЕРИАЛОВ:
135 | Е2303-001-04 | УСТРОЙСТВО КРУГЛЫХ СБОРНЫХ ЖЕЛЕЗОБЕТОННЫХ КАНАЛИЗАЦИОННЫХ КОЛОДЦЕВ ДИАМЕТРОМ 1 М В ГРУНТАХ МОКРЫХ | 10М3 | 0.132
135. 1 | 1 | ЗАТРАТЫ ТРУДА РАБОЧИХ-СТРОИТЕЛЕЙ(3,5:1) | ЧЕЛ.-Ч | 158.68 | 20.946
135. 2 | 3 | ЗАТРАТЫ ТРУДА МАШИНИСТОВ | ЧЕЛ.-Ч | 24.41 | 3.2221
ИТОГО ОПЛАТА ТРУДА:
135. 3 | 762 | КРАНЫ НА АВТОМОБИЛЬНОМ ХОДУ ПРИ РАБОТЕ НА ДРУГИХ ВИДАХ СТРОИТЕЛЬСТВА 10 Т | МАШ.-Ч | 19.61 | 2.5885
135. 4 | 913 | КОТЛЫ БИТУМНЫЕ ПЕРЕДВИЖНЫЕ 400 Л | МАШ.-Ч | 0.76 | 0.10032
135. 5 | 2499 | АВТОМОБИЛИ БОРТОВЫЕ ГРУЗОПОДЪЕМНОСТЬЮ ДО 5 Т | МАШ.-Ч | 4.8 | 0.6336
ИТОГО ЭКСПЛУАТАЦИЯ МАШИН:
135. 6 | 12224 | РАСТВОР ГОТОВЫЙ КЛАДОЧНЫЙ ЦЕМЕНТНЫЙ, МАРКА 50 | М3 | 0.72 | 0.09504
135. 7 | 22006 | БЕТОН ТЯЖЕЛЫЙ, КЛАСС В 15 (М200) | М3 | 4.1 | 0.5412
135. 8 | 30102 | БИТУМЫ НЕФТЯНЫЕ СТРОИТЕЛЬНЫЕ МАРКИ БН-90/10 | Т | 0.1 | 0.0132
ИТОГО МАТЕРИАЛОВ:
136 | М | ПЛИТА ДНИЩА КЦД-10 3.900-3 | ШТ | 6
137 | М | ПЛИТА ПЕРЕКРЫТИЯ КЦП1-10-2 СЕРИЯ 3.900-3 | ШТ | 6
138 | М | КОЛЬЦО СТЕНОВОЕ КЦ-7-3 | ШТ | 3
139 | М | КОЛЬЦО СТЕНОВОЕ КЦ-10-9 | ШТ | 3
140 | М | КОЛЬЦО СТЕНОВОЕ КЦ-10-6 | ШТ | 5
141 | 105-1108 | КОЛЬЦО ОПОРНОЕ КЦО-1 Д-1000 | ШТ | 6
142 | 105-1108 | ЛЮК ЧУГУННЫЙ КАНАЛИЗАЦИОННЫЙ Д-700ММ | ШТ | 6
143 | М | СТРЕМЯНКА С-2 П 901-09-11.84-КЖИ.С1-01 | ШТ | 2
144 | М | СТРЕМЯНКА С1-02 | ШТ | 3
145 | М | СТРЕМЯНКА С1-04 | ШТ | 1
146 | Е0601-001-01 ДОП. 3 | УСТРОЙСТВО БЕТОННОЙ ПОДГОТОВКИ | 100М3 | 0.0024
146. 1 | 1 | ЗАТРАТЫ ТРУДА РАБОЧИХ-СТРОИТЕЛЕЙ(2:1) | ЧЕЛ.-Ч | 180 | 0.432
146. 2 | 3 | ЗАТРАТЫ ТРУДА МАШИНИСТОВ | ЧЕЛ.-Ч | 18.13 | 0.043512
ИТОГО ОПЛАТА ТРУДА:
146. 3 | 403 | ВИБРАТОРЫ ГЛУБИННЫЕ | МАШ.-Ч | 48 | 0.1152
146. 4 | 698 | КРАНЫ БАШЕННЫЕ ПРИ РАБОТЕ НА ДРУГИХ ВИДАХ СТРОИТЕЛЬСТВА 8 Т | МАШ.-Ч | 18 | 0.0432
146. 5 | 2509 | АВТОМОБИЛИ БОРТОВЫЕ ГРУЗОПОДЪЕМНОСТЬЮ ДО 5 Т | МАШ.-Ч | 0.13 | 0.000312
ИТОГО ЭКСПЛУАТАЦИЯ МАШИН:
146. 6 | 9219 | ВОДА | М3 | 0.2 | 0.00048
146. 7 | 22005 | БЕТОН ТЯЖЕЛЫЙ, КЛАСС В 12,5 (М150) | М3 | 102 | 0.2448
146. 8 | 35516 | РОГОЖА | М2 | 250 | 0.6
ИТОГО МАТЕРИАЛОВ:
147 | Е1202-002-02 МИНСТРОЙ РУЗ 05.01.21 N 3 | УСТРОЙСТВО ГИДРОИЗОЛЯЦИЙ ВЕРТИКАЛЬНЫХ ПОВЕРХНОСТЕЙ.ОБМАЗОЧНАЯ БИТУМНАЯ В ОДИН СЛОЙ ПО ВЫРОВНЕННОЙ ПОВЕРХНОСТИ КИРПИЧА И БЕТОНА | 100М2 | 0.7231
147. 1 | 1 | ЗАТРАТЫ ТРУДА РАБОЧИХ-СТРОИТЕЛЕЙ(3:1) | ЧЕЛ.-Ч | 29.9 | 21.621
147. 2 | 3 | ЗАТРАТЫ ТРУДА МАШИНИСТОВ | ЧЕЛ.-Ч | 1.4 | 1.0123
ИТОГО ОПЛАТА ТРУДА:
147. 3 | 659 | КОМПРЕССОРЫ ПЕРЕДВИЖНЫЕ С ДВИГАТЕЛЕМ ВНУТРЕННЕГО СГОРАНИЯ ДАВЛЕНИЕМ ДО 686 КПА (7 АТМ.) 5 М3/МИН | МАШ.-Ч | 1 | 0.7231
147. 4 | 913 | КОТЛЫ БИТУМНЫЕ ПЕРЕДВИЖНЫЕ 400 Л | МАШ.-Ч | 2 | 1.4462
147. 5 | 1522 | ПОДЪЕМНИКИ МАЧТОВЫЕ СТРОИТЕЛЬНЫЕ 0,5 Т | МАШ.-Ч | 0.15 | 0.10847
ИТОГО ЭКСПЛУАТАЦИЯ МАШИН:
147. 6 | 32104 | МАСТИКА БИТУМНАЯ КРОВЕЛЬНАЯ ГОРЯЧАЯ | Т | 0.244 | 0.17644
ИТОГО МАТЕРИАЛОВ:
148 | М | ЭЛЕМЕНТЫ СОЕДИНИТЕЛЬНЫЕ МС-2 | ШТ | 24
149 | М | ЭЛЕМЕНТЫ СОЕДИНИТЕЛЬНЫЕ МС-5 | ШТ | 24
150 | М | ЭЛЕМЕНТЫ СОЕДИНИТЕЛЬНЫЕ МС-6 | ШТ | 48
151 | Е1602-005-12 МИНСТРОЙ РУЗ НОМ | ПРОКЛАДКА ТРУБОПРОВОДОВ ОТОПЛЕНИЯ И ВОДОСНАБЖЕНИЯ ИЗ СТАЛЬНЫХ ЭЛЕКТРОСВАРНЫХ ТРУБ ДИАМЕТРОМ 426 ММ | 100 М | 0.12
151. 1 | 1 | ЗАТРАТЫ ТРУДА РАБОЧИХ-СТРОИТЕЛЕЙ(3,9:1) | ЧЕЛ.-Ч | 323.01 | 38.7612
151. 2 | 3 | ЗАТРАТЫ ТРУДА МАШИНИСТОВ | ЧЕЛ.-Ч | 8.52 | 1.0224
ИТОГО ОПЛАТА ТРУДА:
151. 3 | 762 | КРАНЫ НА АВТОМОБИЛЬНОМ ХОДУ ПРИ РАБОТЕ НА ДРУГИХ ВИДАХ СТРОИТЕЛЬСТВА 10 Т | МАШ.-Ч | 0.5 | 0.06
151. 4 | 2016 | УСТАНОВКИ ДЛЯ СВАРКИ РУЧНОЙ ДУГОВОЙ (ПОСТОЯННОГО ТОКА) | МАШ.-Ч | 62.06 | 7.4472
151. 5 | 2509 | АВТОМОБИЛИ БОРТОВЫЕ ГРУЗОПОДЪЕМНОСТЬЮ ДО 5 Т | МАШ.-Ч | 5.76 | 0.6912
ИТОГО ЭКСПЛУАТАЦИЯ МАШИН:
151. 6 | 35319 | ЭЛЕКТРОДЫ ДИАМЕТРОМ 5 ММ Э42А | Т | 0.022 | 0.00264
ИТОГО МАТЕРИАЛОВ:
152 | 105-3031 | ТРУБА СТАЛЬНАЯ ЭЛЕКТРОСВАРНАЯ ПРЯМОШОВНАЯ Д-426Х8,0ММ | М | 12
153 | Е2202-001-05 | НАНЕСЕНИЕ НОРМАЛЬНОЙ АНТИКОРРОЗИОННОЙ БИТУМНО-РЕЗИНОВОЙ ИЛИ БИТУМНО-ПОЛИМЕРНОЙ ИЗОЛЯЦИИ НА СТАЛЬНЫЕ ТРУБОПРОВОДЫ ДИАМЕТРОМ 150 ММ | КМ | 0.0161
153. 1 | 1 | ЗАТРАТЫ ТРУДА РАБОЧИХ-СТРОИТЕЛЕЙ(3,8:1) | ЧЕЛ.-Ч | 136 | 2.1896
153. 2 | 3 | ЗАТРАТЫ ТРУДА МАШИНИСТОВ | ЧЕЛ.-Ч | 11.34 | 0.18257
ИТОГО ОПЛАТА ТРУДА:
153. 3 | 112 | АВТОПОГРУЗЧИКИ 5 Т | МАШ.-Ч | 0.14 | 0.002254
153. 4 | 846 | КРАНЫ-ТРУБОУКЛАДЧИКИ ДЛЯ ТРУБ ДИАМЕТРОМ (ГРУЗОПОДЪЕМНОСТЬЮ) ДО 400 ММ (6,3 Т) | МАШ.-Ч | 11.2 | 0.18032
153. 5 | 863 | КОТЛЫ БИТУМНЫЕ ПЕРЕДВИЖНЫЕ 1000 Л | МАШ.-Ч | 29.92 | 0.48171
153. 6 | 967 | ЛЕБЕДКИ РУЧНЫЕ И РЫЧАЖНЫЕ, ТЯГОВЫМ УСИЛИЕМ 14,72 (1,5) КН (Т) | МАШ.-Ч | 22.6 | 0.36386
153. 7 | 1147 | МАШИНЫ ШЛИФОВАЛЬНЫЕ ЭЛЕКТРИЧЕСКИЕ | МАШ.-Ч | 36.2 | 0.58282
ИТОГО ЭКСПЛУАТАЦИЯ МАШИН:
153. 8 | 31441 | ГРУНТОВКА БИТУМНАЯ | Т | 0.08 | 0.001288
153. 9 | 31920 | ИЗОЛ | М2 | 620 | 9.982
153.10 | 32144 | МАСТИКА ПО ПРОЕКТУ | Т | 2.14 | 0.034454
ИТОГО МАТЕРИАЛОВ:
РАЗДЕЛ 7. ЗЕМЛЯННИЕ РАБОТА
154 | Е0101-004-01 | РАЗРАБОТКА ГРУНТА В ОТВАЛ ЭКСКАВАТОРАМИ "ДРАГЛАЙН" ИЛИ "ОБРАТНАЯ ЛОПАТА" С КОВШОМ ВМЕСТИМОСТЬЮ 0,4 [0,3-0,45] М3, ГРУППА ГРУНТОВ 1 | 1000М3 | 0.1515
154. 1 | 1 | ЗАТРАТЫ ТРУДА РАБОЧИХ-СТРОИТЕЛЕЙ(2:1) | ЧЕЛ.-Ч | 6.62 | 1.0029
154. 2 | 3 | ЗАТРАТЫ ТРУДА МАШИНИСТОВ | ЧЕЛ.-Ч | 28.79 | 4.3617
ИТОГО ОПЛАТА ТРУДА:
154. 3 | 2262 | ЭКСКАВАТОРЫ ОДНОКОВШОВЫЕ ДИЗЕЛЬНЫЕ НА ГУСЕНИЧНОМ ХОДУ ПРИ РАБОТЕ НА ДРУГИХ ВИДАХ СТРОИТЕЛЬСТВА (КРОМЕ ВОДОХОЗЯЙСТВЕННОГО) 0,4 М3 | МАШ.-Ч | 28.79 | 4.3617
ИТОГО ЭКСПЛУАТАЦИЯ МАШИН:
155 | Е0102-057-01 ТЧ П.3.184 КЗТР=1,15, КЭМ=1,15 | РАЗРАБОТКА ГРУНТА ВРУЧНУЮ В ТРАНШЕЯХ ГЛУБИНОЙ ДО 2 М БЕЗ КРЕПЛЕНИЙ С ОТКОСАМИ, ГРУППА ГРУНТОВ 1.СИЛЬНО НАЛИПАЮЩИЙ НА ИНСТРУМЕНТЫ ГРУНТ 2 ГРУППЫ, ПРИМЕНЕН КОЭФФИЦИЕНТ К НОРМАМ ЗАТРАТ ТРУДА-1,15 И К НОРМАМ ЭКСПЛУАТАЦИИ МАШИН-1,15 | 100М3 | 0.151
155. 1 | 1 | ЗАТРАТЫ ТРУДА РАБОЧИХ-СТРОИТЕЛЕЙ(2:1) | ЧЕЛ.-Ч | 118 | 20.4907
ИТОГО ОПЛАТА ТРУДА:
156 | Е0102-061-01 | ЗАСЫПКА ВРУЧНУЮ ТРАНШЕЙ, ПАЗУХ КОТЛОВАНОВ И ЯМ, ГРУППА ГРУНТОВ 1 | 100М3 | 0.873
156. 1 | 1 | ЗАТРАТЫ ТРУДА РАБОЧИХ-СТРОИТЕЛЕЙ(1,5:1) | ЧЕЛ.-Ч | 88.5 | 77.2605
ИТОГО ОПЛАТА ТРУДА:
157 | Е0102-005-01 | УПЛОТНЕНИЕ ГРУНТА ПНЕВМАТИЧЕСКИМИ ТРАМБОВКАМИ, ГРУППА ГРУНТОВ 1, 2 | 100М3 | 0.606
157. 1 | 1 | ЗАТРАТЫ ТРУДА РАБОЧИХ-СТРОИТЕЛЕЙ(3:1) | ЧЕЛ.-Ч | 12.53 | 7.5932
157. 2 | 3 | ЗАТРАТЫ ТРУДА МАШИНИСТОВ | ЧЕЛ.-Ч | 3.04 | 1.8422
ИТОГО ОПЛАТА ТРУДА:
157. 3 | 660 | КОМПРЕССОРЫ ПЕРЕДВИЖНЫЕ С ДВИГАТЕЛЕМ ВНУТРЕННЕГО СГОРАНИЯ ДАВЛЕНИЕМ ДО 686 КПА (7 АТМ.) 5 М3/МИН | МАШ.-Ч | 3.04 | 1.8422
157. 4 | 1866 | ТРАМБОВКИ ПНЕВМАТИЧЕСКИЕ | МАШ.-Ч | 12.18 | 7.3811
ИТОГО ЭКСПЛУАТАЦИЯ МАШИН:
РАЗДЕЛ 8. НАСОСНАЯ СТАНЦИЯ ДЛЯ ПИТЬЕВОЙ ВОДЫ
158 | Е1805-001-01 | УСТАНОВКА НАСОСОВ ЦЕНТРОБЕЖНЫХ С ЭЛЕКТРОДВИГАТЕЛЕМ МАССОЙ АГРЕГАТА, ДО 0.1 Т | НАСОС | 1
158. 1 | 1 | ЗАТРАТЫ ТРУДА РАБОЧИХ-СТРОИТЕЛЕЙ(3,7:1) | ЧЕЛ.-Ч | 14.17 | 14.17
158. 2 | 3 | ЗАТРАТЫ ТРУДА МАШИНИСТОВ | ЧЕЛ.-Ч | 0.08 | 0.08
ИТОГО ОПЛАТА ТРУДА:
158. 3 | 762 | КРАНЫ НА АВТОМОБИЛЬНОМ ХОДУ ПРИ РАБОТЕ НА ДРУГИХ ВИДАХ СТРОИТЕЛЬСТВА 10 Т | МАШ.-Ч | 0.05 | 0.05
158. 4 | 2509 | АВТОМОБИЛИ БОРТОВЫЕ ГРУЗОПОДЪЕМНОСТЬЮ ДО 5 Т | МАШ.-Ч | 0.03 | 0.03
ИТОГО ЭКСПЛУАТАЦИЯ МАШИН:
159 | 101-3055 | НАСОС | ШТ | 1
160 | Е2203-006-05 | УСТАНОВКА ЗАДВИЖЕК ИЛИ КЛАПАНОВ ОБРАТНЫХ ЧУГУННЫХ ДИАМЕТРОМ 150 ММ | ЗАДВИЖКА | 6
160. 1 | 1 | ЗАТРАТЫ ТРУДА РАБОЧИХ-СТРОИТЕЛЕЙ(3,5:1) | ЧЕЛ.-Ч | 1.93 | 11.58
160. 2 | 3 | ЗАТРАТЫ ТРУДА МАШИНИСТОВ | ЧЕЛ.-Ч | 0.07 | 0.42
ИТОГО ОПЛАТА ТРУДА:
160. 3 | 2499 | АВТОМОБИЛИ БОРТОВЫЕ ГРУЗОПОДЪЕМНОСТЬЮ ДО 5 Т | МАШ.-Ч | 0.07 | 0.42
ИТОГО ЭКСПЛУАТАЦИЯ МАШИН:
160. 4 | 14512 | ЗАДВИЖКА ЧУГУННАЯ 125 ММ | ШТ | 1 | 6
160. 5 | 52041 | БОЛТЫ С ГАЙКАМИ И ШАЙБАМИ ДЛЯ САНИТАРНО-ТЕХНИЧЕСКИХ РАБОТ, ДИАМЕТРОМ 20-22 ММ | Т | 0.0022 | 0.0132
ИТОГО МАТЕРИАЛОВ:
161 | Е1602-005-04 МИНСТРОЙ РУЗ НОМ | ПРОКЛАДКА ТРУБОПРОВОДОВ ОТОПЛЕНИЯ И ВОДОСНАБЖЕНИЯ ИЗ СТАЛЬНЫХ ЭЛЕКТРОСВАРНЫХ ТРУБ ДИАМЕТРОМ 80 ММ | 100 М | 0.02
161. 1 | 1 | ЗАТРАТЫ ТРУДА РАБОЧИХ-СТРОИТЕЛЕЙ(4,1:1) | ЧЕЛ.-Ч | 79.75 | 1.595
161. 2 | 3 | ЗАТРАТЫ ТРУДА МАШИНИСТОВ | ЧЕЛ.-Ч | 1.77 | 0.0354
ИТОГО ОПЛАТА ТРУДА:
161. 3 | 762 | КРАНЫ НА АВТОМОБИЛЬНОМ ХОДУ ПРИ РАБОТЕ НА ДРУГИХ ВИДАХ СТРОИТЕЛЬСТВА 10 Т | МАШ.-Ч | 0.1 | 0.002
161. 4 | 2509 | АВТОМОБИЛИ БОРТОВЫЕ ГРУЗОПОДЪЕМНОСТЬЮ ДО 5 Т | МАШ.-Ч | 1.4 | 0.028
161. 5 | 2577 | АППАРАТЫ ДЛЯ ГАЗОВОЙ СВАРКИ И РЕЗКИ | МАШ.-Ч | 34.92 | 0.6984
ИТОГО ЭКСПЛУАТАЦИЯ МАШИН:
161. 6 | 32534 | ПРОВОЛОКА СВАРОЧНАЯ ЛЕГИРОВАННАЯ ДИАМЕТРОМ 4 ММ | Т | 0.0005 | 1e-05
161. 7 | 34241 | КИСЛОРОД ТЕХНИЧЕСКИЙ ГАЗООБРАЗНЫЙ | М3 | 0.67 | 0.0134
161. 8 | 34350 | АЦЕТИЛЕН ГАЗООБРАЗНЫЙ ТЕХНИЧЕСКИЙ | М3 | 0.61 | 0.0122
ИТОГО МАТЕРИАЛОВ:
162 | 105-3024 | ТРУБА СТАЛЬНАЯ ЭЛЕКТРОСВАРНАЯ ПРЯМОШОВНАЯ Д-76Х3,0ММ | М | 2
163 | Е1602-005-07 МИНСТРОЙ РУЗ НОМ | ПРОКЛАДКА ТРУБОПРОВОДОВ ОТОПЛЕНИЯ И ВОДОСНАБЖЕНИЯ ИЗ СТАЛЬНЫХ ЭЛЕКТРОСВАРНЫХ ТРУБ ДИАМЕТРОМ 150 ММ | 100 М | 0.08
163. 1 | 1 | ЗАТРАТЫ ТРУДА РАБОЧИХ-СТРОИТЕЛЕЙ(3,9:1) | ЧЕЛ.-Ч | 115.44 | 9.2352
163. 2 | 3 | ЗАТРАТЫ ТРУДА МАШИНИСТОВ | ЧЕЛ.-Ч | 2.21 | 0.1768
ИТОГО ОПЛАТА ТРУДА:
163. 3 | 762 | КРАНЫ НА АВТОМОБИЛЬНОМ ХОДУ ПРИ РАБОТЕ НА ДРУГИХ ВИДАХ СТРОИТЕЛЬСТВА 10 Т | МАШ.-Ч | 0.15 | 0.012
163. 4 | 2509 | АВТОМОБИЛИ БОРТОВЫЕ ГРУЗОПОДЪЕМНОСТЬЮ ДО 5 Т | МАШ.-Ч | 1.56 | 0.1248
163. 5 | 2577 | АППАРАТЫ ДЛЯ ГАЗОВОЙ СВАРКИ И РЕЗКИ | МАШ.-Ч | 49.42 | 3.9536
ИТОГО ЭКСПЛУАТАЦИЯ МАШИН:
163. 6 | 32534 | ПРОВОЛОКА СВАРОЧНАЯ ЛЕГИРОВАННАЯ ДИАМЕТРОМ 4 ММ | Т | 0.0007 | 5.6e-05
163. 7 | 34241 | КИСЛОРОД ТЕХНИЧЕСКИЙ ГАЗООБРАЗНЫЙ | М3 | 1 | 0.08
163. 8 | 34350 | АЦЕТИЛЕН ГАЗООБРАЗНЫЙ ТЕХНИЧЕСКИЙ | М3 | 0.91 | 0.0728
ИТОГО МАТЕРИАЛОВ:
164 | 105-3027 | ТРУБА СТАЛЬНАЯ ЭЛЕКТРОСВАРНАЯ ПРЯМОШОВНАЯ Д-159Х4,5ММ | М | 8
165 | Е1602-005-08 МИНСТРОЙ РУЗ НОМ | ПРОКЛАДКА ТРУБОПРОВОДОВ ОТОПЛЕНИЯ И ВОДОСНАБЖЕНИЯ ИЗ СТАЛЬНЫХ ЭЛЕКТРОСВАРНЫХ ТРУБ ДИАМЕТРОМ 200 ММ | 100 М | 0.004
165. 1 | 1 | ЗАТРАТЫ ТРУДА РАБОЧИХ-СТРОИТЕЛЕЙ(3,9:1) | ЧЕЛ.-Ч | 185.92 | 0.74368
165. 2 | 3 | ЗАТРАТЫ ТРУДА МАШИНИСТОВ | ЧЕЛ.-Ч | 2.27 | 0.00908
ИТОГО ОПЛАТА ТРУДА:
165. 3 | 762 | КРАНЫ НА АВТОМОБИЛЬНОМ ХОДУ ПРИ РАБОТЕ НА ДРУГИХ ВИДАХ СТРОИТЕЛЬСТВА 10 Т | МАШ.-Ч | 0.21 | 0.00084
165. 4 | 2016 | УСТАНОВКИ ДЛЯ СВАРКИ РУЧНОЙ ДУГОВОЙ (ПОСТОЯННОГО ТОКА) | МАШ.-Ч | 27.14 | 0.10856
165. 5 | 2509 | АВТОМОБИЛИ БОРТОВЫЕ ГРУЗОПОДЪЕМНОСТЬЮ ДО 5 Т | МАШ.-Ч | 1.24 | 0.00496
ИТОГО ЭКСПЛУАТАЦИЯ МАШИН:
165. 6 | 35319 | ЭЛЕКТРОДЫ ДИАМЕТРОМ 5 ММ Э42А | Т | 0.004 | 1.6e-05
ИТОГО МАТЕРИАЛОВ:
166 | 105-3028 | ТРУБА СТАЛЬНАЯ ЭЛЕКТРОСВАРНАЯ ПРЯМОШОВНАЯ Д-219Х6,0ММ | М | 0.4
167 | Е2201-021-03 | УКЛАДКА ТРУБОПРОВОДОВ ИЗ ПОЛИЭТИЛЕНОВЫХ ТРУБ ДИАМЕТРОМ 100 ММ | КМ | 0.002
167. 1 | 1 | ЗАТРАТЫ ТРУДА РАБОЧИХ-СТРОИТЕЛЕЙ(3,7:1) | ЧЕЛ.-Ч | 194 | 0.388
167. 2 | 3 | ЗАТРАТЫ ТРУДА МАШИНИСТОВ | ЧЕЛ.-Ч | 30.8 | 0.0616
ИТОГО ОПЛАТА ТРУДА:
167. 3 | 116 | АГРЕГАТЫ ДЛЯ СВАРКИ ПОЛИЭТИЛЕНОВЫХ ТРУБ | МАШ.-Ч | 28.54 | 0.05708
167. 4 | 762 | КРАНЫ НА АВТОМОБИЛЬНОМ ХОДУ ПРИ РАБОТЕ НА ДРУГИХ ВИДАХ СТРОИТЕЛЬСТВА 10 Т | МАШ.-Ч | 0.35 | 0.0007
167. 5 | 1932 | ЭЛЕКТРОСТАНЦИИ ПЕРЕДВИЖНЫЕ 4 КВТ | МАШ.-Ч | 1.39 | 0.00278
167. 6 | 2499 | АВТОМОБИЛИ БОРТОВЫЕ ГРУЗОПОДЪЕМНОСТЬЮ ДО 5 Т | МАШ.-Ч | 0.52 | 0.00104
167. 7 | 2700 | УСТАНОВКИ ДЛЯ ГИДРАВЛИЧЕСКИХ ИСПЫТАНИЙ ТРУБОПРОВОДОВ, ДАВЛЕНИЕ НАГНЕТАНИЯ НИЗКОЕ 0,1 (1) МПА (КГС/СМ2), ВЫСОКОЕ 10 (100) МПА (КГС/СМ2) ПРИ РАБОТЕ ОТ ПЕРЕДВИЖНЫХ ЭЛЕКТРОСТАНЦИЙ | МАШ.-Ч | 12 | 0.024
ИТОГО ЭКСПЛУАТАЦИЯ МАШИН:
168 | М | ТРУБЫ ИЗ ПОЛИЭТИЛЕНА ПЭ80 Д-75X5,6 SDR 13,6 | М | 2
169 | М | ОТВОД ПЭ 80 90Г Д-75X5,6 SDR 13,6 | ШТ | 2
170 | М | ВТУЛКА ПЭ 80 SDR 13,6 Д-75X5,6 | ШТ | 1
171 | Е2203-014-02 | ПРИВАРКА ФЛАНЦЕВ К СТАЛЬНЫМ ТРУБОПРОВОДАМ ДИАМЕТРОМ 80 ММ | ФЛАНЕЦ | 2
171. 1 | 1 | ЗАТРАТЫ ТРУДА РАБОЧИХ-СТРОИТЕЛЕЙ(5:1) | ЧЕЛ.-Ч | 0.46 | 0.92
171. 2 | 3 | ЗАТРАТЫ ТРУДА МАШИНИСТОВ | ЧЕЛ.-Ч | 0.31 | 0.62
ИТОГО ОПЛАТА ТРУДА:
171. 3 | 126 | АГРЕГАТЫ СВАРОЧНЫЕ ДВУХПОСТОВЫЕ ДЛЯ РУЧНОЙ СВАРКИ НА ТРАКТОРЕ 79 КВТ (108 Л.С.) | МАШ.-Ч | 0.31 | 0.62
ИТОГО ЭКСПЛУАТАЦИЯ МАШИН:
171. 4 | 35310 | ЭЛЕКТРОДЫ ДИАМЕТРОМ 4 ММ Э42 | Т | 0.00022 | 0.00044
171. 5 | 152984 | ФЛАНЦЫ СТАЛЬНЫЕ ПЛОСКИЕ, ДИАМЕТРОМ 65 ММ | ШТ | 1 | 2
ИТОГО МАТЕРИАЛОВ:
172 | 105-3046 | ОТВОД СТАЛЬНОЙ БЕСШОВНЫЙ Д-76Х3 ММ | ШТ | 1
173 | 105-3084 | ПЕРЕХОД СТАЛЬНОЙ Д-76Х3 ММ | ШТ | 1
174 | 105-3050 | ЗАГЛУШАКА СТАЛЬНОЙ ФЛАНЦЕВЫЙ Д-159Х4,5 | ШТ | 2
175 | Е1605-002-04 МИНСТРОЙ РУЗ НОМ | УСТАНОВКА ЧУГУННЫХ КЛАПАНОВ ОБРАТНЫХ, КРАНОВ ПРОХОДНЫХ НА ТРУБОПРОВОДАХ ИЗ ЧУГУННЫХ НАПОРНЫХ ФЛАНЦЕВЫХ ТРУБ ДИАМЕТРОМ ДО 150 ММ | ШТ | 2
175. 1 | 1 | ЗАТРАТЫ ТРУДА РАБОЧИХ-СТРОИТЕЛЕЙ(3,5:1) | ЧЕЛ.-Ч | 4.7 | 9.4
175. 2 | 3 | ЗАТРАТЫ ТРУДА МАШИНИСТОВ | ЧЕЛ.-Ч | 0.09 | 0.18
ИТОГО ОПЛАТА ТРУДА:
175. 3 | 762 | КРАНЫ НА АВТОМОБИЛЬНОМ ХОДУ ПРИ РАБОТЕ НА ДРУГИХ ВИДАХ СТРОИТЕЛЬСТВА 10 Т | МАШ.-Ч | 0.02 | 0.04
175. 4 | 2509 | АВТОМОБИЛИ БОРТОВЫЕ ГРУЗОПОДЪЕМНОСТЬЮ ДО 5 Т | МАШ.-Ч | 0.05 | 0.1
ИТОГО ЭКСПЛУАТАЦИЯ МАШИН:
175. 5 | 52041 | БОЛТЫ С ГАЙКАМИ И ШАЙБАМИ ДЛЯ САНИТАРНО-ТЕХНИЧЕСКИХ РАБОТ, ДИАМЕТРОМ 20-22 ММ | Т | 0.00504 | 0.01008
ИТОГО МАТЕРИАЛОВ:
176 | 105-1111 | КЛАПАН ОБРАТНЫЙ ЧУГУННЫЙ Д-150 ММ | ШТ | 2
177 | Е1807-001-02 | УСТАНОВКА МАНОМЕТРОВ | КОМПЛЕКТ | 4
177. 1 | 1 | ЗАТРАТЫ ТРУДА РАБОЧИХ-СТРОИТЕЛЕЙ(4,2:1) | ЧЕЛ.-Ч | 0.22 | 0.88
ИТОГО ОПЛАТА ТРУДА:
178 | С124-9221 | МАНОМЕТР ДМ 2018 | ШТ | 4
179 | Е1602-002-01 МИНСТРОЙ РУЗ НОМ | ПРОКЛАДКА ТРУБОПРОВОДОВ ВОДОСНАБЖЕНИЯ ИЗ СТАЛЬНЫХ ВОДОГАЗОПРОВОДНЫХ ОЦИНКОВАННЫХ ТРУБ ДИАМЕТРОМ 15 ММ | 100 М | 0.003
179. 1 | 1 | ЗАТРАТЫ ТРУДА РАБОЧИХ-СТРОИТЕЛЕЙ(4:1) | ЧЕЛ.-Ч | 37.07 | 0.11121
179. 2 | 3 | ЗАТРАТЫ ТРУДА МАШИНИСТОВ | ЧЕЛ.-Ч | 0.59 | 0.00177
ИТОГО ОПЛАТА ТРУДА:
179. 3 | 762 | КРАНЫ НА АВТОМОБИЛЬНОМ ХОДУ ПРИ РАБОТЕ НА ДРУГИХ ВИДАХ СТРОИТЕЛЬСТВА 10 Т | МАШ.-Ч | 0.07 | 0.00021
179. 4 | 2509 | АВТОМОБИЛИ БОРТОВЫЕ ГРУЗОПОДЪЕМНОСТЬЮ ДО 5 Т | МАШ.-Ч | 0.44 | 0.00132
179. 5 | 2577 | АППАРАТЫ ДЛЯ ГАЗОВОЙ СВАРКИ И РЕЗКИ | МАШ.-Ч | 1.39 | 0.00417
ИТОГО ЭКСПЛУАТАЦИЯ МАШИН:
179. 6 | 30956 | КРАСКИ МАСЛЯНЫЕ ЗЕМЛЯНЫЕ МА-0115 МУМИЯ, СУРИК ЖЕЛЕЗНЫЙ | Т | 0.00044 | 1e-06
179. 7 | 31651 | ОЛИФА КОМБИНИРОВАННАЯ К-3 | Т | 0.00053 | 2e-06
179. 8 | 32534 | ПРОВОЛОКА СВАРОЧНАЯ ЛЕГИРОВАННАЯ ДИАМЕТРОМ 4 ММ | Т | 0.0004 | 1e-06
179. 9 | 34211 | АЦЕТИЛЕН РАСТВОРЕННЫЙ ТЕХНИЧЕСКИЙ МАРКИ А | Т | 0.00019 | 1e-06
179.10 | 34241 | КИСЛОРОД ТЕХНИЧЕСКИЙ ГАЗООБРАЗНЫЙ | М3 | 0.342 | 0.001026
ИТОГО МАТЕРИАЛОВ:
180 | 105-1200 | ТРУБА СТАЛЬНАЯ ВОДОГАЗОПРОВОДНАЯ Д-15X2,8 | М | 0.3
181 | М | КРАН ТРЕХХОДОВОЙ ПОД МОНОМЕТР ДУ 15 | ШТ | 4
182 | 105-3051 | ОТВОД СТАЛЬНОЙ БЕСШОВНЫЙ Д-159Х4,5 ММ | ШТ | 7
183 | Е1806-007-09 | УСТАНОВКА ФИЛЬТРОВ ДИАМЕТРОМ 150 ММ | 10 ШТ | 0.1
183. 1 | 1 | ЗАТРАТЫ ТРУДА РАБОЧИХ-СТРОИТЕЛЕЙ(3,7:1) | ЧЕЛ.-Ч | 52.76 | 5.276
183. 2 | 3 | ЗАТРАТЫ ТРУДА МАШИНИСТОВ | ЧЕЛ.-Ч | 1.99 | 0.199
ИТОГО ОПЛАТА ТРУДА:
183. 3 | 2016 | УСТАНОВКИ ДЛЯ СВАРКИ РУЧНОЙ ДУГОВОЙ (ПОСТОЯННОГО ТОКА) | МАШ.-Ч | 17.05 | 1.705
183. 4 | 2509 | АВТОМОБИЛИ БОРТОВЫЕ ГРУЗОПОДЪЕМНОСТЬЮ ДО 5 Т | МАШ.-Ч | 1.23 | 0.123
ИТОГО ЭКСПЛУАТАЦИЯ МАШИН:
183. 5 | 35319 | ЭЛЕКТРОДЫ ДИАМЕТРОМ 5 ММ Э42А | Т | 0.0048 | 0.00048
ИТОГО МАТЕРИАЛОВ:
184 | С124-9221 | ФИЛЬТР СЕТЧАТЫЙ Д-150 ММ | ШТ | 1
185 | Е1805-001-01 | УСТАНОВКА НАСОСОВ ЦЕНТРОБЕЖНЫХ С ЭЛЕКТРОДВИГАТЕЛЕМ МАССОЙ АГРЕГАТА, ДО 0.1 Т | НАСОС | 1
185. 1 | 1 | ЗАТРАТЫ ТРУДА РАБОЧИХ-СТРОИТЕЛЕЙ(3,7:1) | ЧЕЛ.-Ч | 14.17 | 14.17
185. 2 | 3 | ЗАТРАТЫ ТРУДА МАШИНИСТОВ | ЧЕЛ.-Ч | 0.08 | 0.08
ИТОГО ОПЛАТА ТРУДА:
185. 3 | 762 | КРАНЫ НА АВТОМОБИЛЬНОМ ХОДУ ПРИ РАБОТЕ НА ДРУГИХ ВИДАХ СТРОИТЕЛЬСТВА 10 Т | МАШ.-Ч | 0.05 | 0.05
185. 4 | 2509 | АВТОМОБИЛИ БОРТОВЫЕ ГРУЗОПОДЪЕМНОСТЬЮ ДО 5 Т | МАШ.-Ч | 0.03 | 0.03
ИТОГО ЭКСПЛУАТАЦИЯ МАШИН:
186 | 101-3055 | ДРЕНАЖНЫЙ НАСОС Q=3,6М3/Ч, H=8,8М, NЭЛ=0,55КВТ | ШТ | 1
187 | Е1604-006-04 МИНСТРОЙ РУЗ НОМ | ПРОКЛАДКА ВНУТРЕННИХ ТРУБОПРОВОДОВ ОТОПЛЕНИЯ ИЗ ПОЛИПРОПИЛЕНОВЫХ ТРУБ ДИАМЕТРОМ ДО: 40 ММ | 100 М | 0.12
187. 1 | 1 | ЗАТРАТЫ ТРУДА РАБОЧИХ-СТРОИТЕЛЕЙ(4:1) | ЧЕЛ.-Ч | 69.1 | 8.292
187. 2 | 3 | ЗАТРАТЫ ТРУДА МАШИНИСТОВ | ЧЕЛ.-Ч | 0.41 | 0.0492
ИТОГО ОПЛАТА ТРУДА:
187. 3 | 762 | КРАНЫ НА АВТОМОБИЛЬНОМ ХОДУ ПРИ РАБОТЕ НА ДРУГИХ ВИДАХ СТРОИТЕЛЬСТВА 10 Т | МАШ.-Ч | 0.1 | 0.012
187. 4 | 2509 | АВТОМОБИЛИ БОРТОВЫЕ ГРУЗОПОДЪЕМНОСТЬЮ ДО 5 Т | МАШ.-Ч | 0.31 | 0.0372
187. 5 | 2875 | ПЕРФОРАТОРЫ ЭЛЕКТРИЧЕСКИЕ | МАШ.-Ч | 5.22 | 0.6264
187. 6 | 3364 | СВАРОЧНЫЕ АППАРАТЫ РУЧНЫЕ ДЛЯ СВАРКИ ПЛАСТИКОВЫХ ТРУБ | МАШ.-Ч | 5.8 | 0.696
ИТОГО ЭКСПЛУАТАЦИЯ МАШИН:
187. 7 | 937172 | ТРУБЫ ПОЛИПРОПИЛЕНОВЫЕ ХОЛОДНОГО ВОДОСНАБЖЕНИЯ PN 20 Д.40 ММ | М | 97.7 | 11.724
ИТОГО МАТЕРИАЛОВ:
188 | Е1605-001-02 МИНСТРОЙ РУЗ НОМ | УСТАНОВКА СТАЛЬНОЙ ФЛАНЦЕВОЙ АРМАТУРЫ, КЛАПАНОВ ОБРАТНЫХ, КРАНОВ ПРОХОДНЫХ НА ТРУБОПРОВОДАХ ИЗ СТАЛЬНЫХ ТРУБ ДИАМЕТРОМ ДО 50 ММ | ШТ | 1
188. 1 | 1 | ЗАТРАТЫ ТРУДА РАБОЧИХ-СТРОИТЕЛЕЙ(3,5:1) | ЧЕЛ.-Ч | 1.47 | 1.47
188. 2 | 3 | ЗАТРАТЫ ТРУДА МАШИНИСТОВ | ЧЕЛ.-Ч | 0.02 | 0.02
ИТОГО ОПЛАТА ТРУДА:
188. 3 | 2016 | УСТАНОВКИ ДЛЯ СВАРКИ РУЧНОЙ ДУГОВОЙ (ПОСТОЯННОГО ТОКА) | МАШ.-Ч | 0.35 | 0.35
188. 4 | 2509 | АВТОМОБИЛИ БОРТОВЫЕ ГРУЗОПОДЪЕМНОСТЬЮ ДО 5 Т | МАШ.-Ч | 0.02 | 0.02
ИТОГО ЭКСПЛУАТАЦИЯ МАШИН:
188. 5 | 35319 | ЭЛЕКТРОДЫ ДИАМЕТРОМ 5 ММ Э42А | Т | 0.00014 | 0.00014
ИТОГО МАТЕРИАЛОВ:
189 | 105-1108 | КЛАПАН ОБРАТНЫЙ 40-ММ | ШТ | 1
190 | 105-1111 | КРАН ШАРОВОЙ ПОЛИПРОПИЛЕНОВЫЙ Д-40 ММ | ШТ | 1
191 | 105-1036 | ОТВОД ПОЛИПРОПИЛЕНОВЫЙ 90 Г Д-40 ММ | ШТ | 4
192 | 105-1052 | МУФТА ПОЛИПРОПИЛЕНОВЫЙ Д-40 ММ | ШТ | 3
193 | 105-1047 | МУФТА КОМБИНИРОВАННАЯ ПОЛИПРОПИЛЕНОВАЯ С ВНУТРЕННЕЙ РЕЗЬБОЙ 40X1 1/4 ММ | ШТ | 1
| ИТОГО ОБОРУДОВАНИЕ: |  | СУМ
| ИТОГО ПРЯМЫЕ ЗАТРАТЫ |  | СУМ
| СОСТАВИЛ |  | ИСПОЛНИТЕЛЬ

## РС (5)
АДМИНИСТРАТИВНОЕ ЗДАНИЕ "ДИРЕКЦИИ ТЕХНОЛОГИЧЕСКОГО ПАРКА ПРОГРАМНЫХ ПРОДУКТОВ И ИНФОРМАЦИОННЫХ ТЕХНОЛОГИИ" (ДАЛЕЕ - ДИРЕКЦИЯ ПО АДРЕСУ: СЫРДАРЬИНСКАЯ ОБЛАСТЬ, ГОРОД ГУЛИСТАН, МФЙ САЙКАЛ, УЛИЦА ИСЛАМ КАРИМОВА, ДОМ 62
(наименование стройки)
|  | ЛОКАЛЬНЫЙ РЕСУРСНЫЙ СМЕТНЫЙ РАСЧЕТ | №
(локальная ресурсная смета)
на | НАРУЖНЫЕ ВОДОПРОВОД И КАНАЛИЗАЦИЯ
(наименование работ и затрат, наименование объекта)
Основание:
Сметная стоимость
Составлен В ТЕКУЩИХ ЦЕНАХ
N п.п. | Шифр номера нормативов и коды ресурсов | Наименование работ и затрат | Единица измерения | Количество
1 | 2 | 3 | 4 | 5
ИТОГО ПО ЛОКАЛЬНОМУ РЕСУРСНОМУ РАСЧЕТУ, СОСТАВЛЕННОМУ НА ОСНОВЕ ЛОКАЛЬНОЙ РЕСУРСНОЙ ВЕДОМОСТИ N
ТРУДОВЫЕ РЕСУРСЫ
1 | 1 | ЗАТРАТЫ ТРУДА РАБОЧИХ-СТРОИТЕЛЕЙ | ЧЕЛ.-Ч | 1057.2993
2 | 3 | ЗАТРАТЫ ТРУДА МАШИНИСТОВ | ЧЕЛ.-Ч | 50.4168
| ИТОГО ПО ТРУДОВЫМ РЕСУРСАМ: |  | СУМ
СТРОИТЕЛЬНЫЕ МАШИНЫ И МЕХАНИЗМЫ
3 | 112 | АВТОПОГРУЗЧИКИ 5 Т | МАШ.-Ч | 0.005544
4 | 116 | АГРЕГАТЫ ДЛЯ СВАРКИ ПОЛИЭТИЛЕНОВЫХ ТРУБ | МАШ.-Ч | 5.8137
5 | 126 | АГРЕГАТЫ СВАРОЧНЫЕ ДВУХПОСТОВЫЕ ДЛЯ РУЧНОЙ СВАРКИ НА ТРАКТОРЕ 79 КВТ (108 Л.С.) | МАШ.-Ч | 5.48
6 | 403 | ВИБРАТОРЫ ГЛУБИННЫЕ | МАШ.-Ч | 4.8666
7 | 659 | КОМПРЕССОРЫ ПЕРЕДВИЖНЫЕ С ДВИГАТЕЛЕМ ВНУТРЕННЕГО СГОРАНИЯ ДАВЛЕНИЕМ ДО 686 КПА (7 АТМ.) 5 М3/МИН | МАШ.-Ч | 2.3728
8 | 660 | КОМПРЕССОРЫ ПЕРЕДВИЖНЫЕ С ДВИГАТЕЛЕМ ВНУТРЕННЕГО СГОРАНИЯ ДАВЛЕНИЕМ ДО 686 КПА (7 АТМ.) 5 М3/МИН | МАШ.-Ч | 4.5904
9 | 698 | КРАНЫ БАШЕННЫЕ ПРИ РАБОТЕ НА ДРУГИХ ВИДАХ СТРОИТЕЛЬСТВА 8 Т | МАШ.-Ч | 1.2654
10 | 762 | КРАНЫ НА АВТОМОБИЛЬНОМ ХОДУ ПРИ РАБОТЕ НА ДРУГИХ ВИДАХ СТРОИТЕЛЬСТВА 10 Т | МАШ.-Ч | 6.3891
11 | 846 | КРАНЫ-ТРУБОУКЛАДЧИКИ ДЛЯ ТРУБ ДИАМЕТРОМ (ГРУЗОПОДЪЕМНОСТЬЮ) ДО 400 ММ (6,3 Т) | МАШ.-Ч | 0.44352
12 | 863 | КОТЛЫ БИТУМНЫЕ ПЕРЕДВИЖНЫЕ 1000 Л | МАШ.-Ч | 1.1848
13 | 913 | КОТЛЫ БИТУМНЫЕ ПЕРЕДВИЖНЫЕ 400 Л | МАШ.-Ч | 5.0033
14 | 967 | ЛЕБЕДКИ РУЧНЫЕ И РЫЧАЖНЫЕ, ТЯГОВЫМ УСИЛИЕМ 14,72 (1,5) КН (Т) | МАШ.-Ч | 0.89496
15 | 1147 | МАШИНЫ ШЛИФОВАЛЬНЫЕ ЭЛЕКТРИЧЕСКИЕ | МАШ.-Ч | 1.4335
16 | 1520 | ПИЛЫ ЭЛЕКТРИЧЕСКИЕ ЦЕПНЫЕ | МАШ.-Ч | 0.27
17 | 1522 | ПОДЪЕМНИКИ МАЧТОВЫЕ СТРОИТЕЛЬНЫЕ 0,5 Т | МАШ.-Ч | 0.35827
18 | 1866 | ТРАМБОВКИ ПНЕВМАТИЧЕСКИЕ | МАШ.-Ч | 18.3918
19 | 1932 | ЭЛЕКТРОСТАНЦИИ ПЕРЕДВИЖНЫЕ 4 КВТ | МАШ.-Ч | 0.20894
20 | 2016 | УСТАНОВКИ ДЛЯ СВАРКИ РУЧНОЙ ДУГОВОЙ (ПОСТОЯННОГО ТОКА) | МАШ.-Ч | 19.2938
21 | 2262 | ЭКСКАВАТОРЫ ОДНОКОВШОВЫЕ ДИЗЕЛЬНЫЕ НА ГУСЕНИЧНОМ ХОДУ ПРИ РАБОТЕ НА ДРУГИХ ВИДАХ СТРОИТЕЛЬСТВА (КРОМЕ ВОДОХОЗЯЙСТВЕННОГО) 0,4 М3 | МАШ.-Ч | 12.7511
22 | 2349 | ЭЛЕКТРОСТАНЦИИ ПЕРЕДВИЖНЫЕ 4 КВТ | МАШ.-Ч | 0.04371
23 | 2499 | АВТОМОБИЛИ БОРТОВЫЕ ГРУЗОПОДЪЕМНОСТЬЮ ДО 5 Т | МАШ.-Ч | 2.6622
24 | 2509 | АВТОМОБИЛИ БОРТОВЫЕ ГРУЗОПОДЪЕМНОСТЬЮ ДО 5 Т | МАШ.-Ч | 4.7182
25 | 2577 | АППАРАТЫ ДЛЯ ГАЗОВОЙ СВАРКИ И РЕЗКИ | МАШ.-Ч | 69.6753
26 | 2700 | УСТАНОВКИ ДЛЯ ГИДРАВЛИЧЕСКИХ ИСПЫТАНИЙ ТРУБОПРОВОДОВ, ДАВЛЕНИЕ НАГНЕТАНИЯ НИЗКОЕ 0,1 (1) МПА (КГС/СМ2), ВЫСОКОЕ 10 (100) МПА (КГС/СМ2) ПРИ РАБОТЕ ОТ ПЕРЕДВИЖНЫХ ЭЛЕКТРОСТАНЦИЙ | МАШ.-Ч | 2.176
27 | 2875 | ПЕРФОРАТОРЫ ЭЛЕКТРИЧЕСКИЕ | МАШ.-Ч | 1.2528
28 | 3364 | СВАРОЧНЫЕ АППАРАТЫ РУЧНЫЕ ДЛЯ СВАРКИ ПЛАСТИКОВЫХ ТРУБ | МАШ.-Ч | 1.392
| ИТОГО ПО СТРОИТЕЛЬНЫМ МАШИНАМ: |  | СУМ
МАТЕРИАЛЬНЫЕ РЕСУРСЫ
29 | 9219 | ВОДА | М3 | 0.01406
30 | 12222 | РАСТВОР ГОТОВЫЙ ОТДЕЛОЧНЫЙ ТЯЖЕЛЫЙ, ЦЕМЕНТНЫЙ: 1:2 | М3 | 0.1422
31 | 12224 | РАСТВОР ГОТОВЫЙ КЛАДОЧНЫЙ ЦЕМЕНТНЫЙ, МАРКА 50 | М3 | 0.17424
32 | 14511 | ЗАДВИЖКА ЧУГУННАЯ 100 ММ | ШТ | 3
33 | 14512 | ЗАДВИЖКА ЧУГУННАЯ 125 ММ | ШТ | 12
34 | 14513 | ЗАДВИЖКА ЧУГУННАЯ 250 ММ | ШТ | 2
35 | 14514 | ЗАДВИЖКА ЧУГУННАЯ 50 ММ | ШТ | 6
36 | 22004 | БЕТОН ТЯЖЕЛЫЙ, КЛАСС В 10 (М150) | М3 | 0.153
37 | 22005 | БЕТОН ТЯЖЕЛЫЙ, КЛАСС В 12,5 (М150) | М3 | 7.0176
38 | 22006 | БЕТОН ТЯЖЕЛЫЙ, КЛАСС В 15 (М200) | М3 | 0.9922
39 | 30102 | БИТУМЫ НЕФТЯНЫЕ СТРОИТЕЛЬНЫЕ МАРКИ БН-90/10 | Т | 0.0332
40 | 30956 | КРАСКИ МАСЛЯНЫЕ ЗЕМЛЯНЫЕ МА-0115 МУМИЯ, СУРИК ЖЕЛЕЗНЫЙ | Т | 3e-06
41 | 31392 | ОЛИФА НАТУРАЛЬНАЯ | КГ | 0.6345
42 | 31441 | ГРУНТОВКА БИТУМНАЯ | Т | 0.003168
43 | 31651 | ОЛИФА КОМБИНИРОВАННАЯ К-3 | Т | 3e-06
44 | 31920 | ИЗОЛ | М2 | 24.552
45 | 32104 | МАСТИКА БИТУМНАЯ КРОВЕЛЬНАЯ ГОРЯЧАЯ | Т | 0.57896
46 | 32144 | МАСТИКА ПО ПРОЕКТУ | Т | 0.084744
47 | 32534 | ПРОВОЛОКА СВАРОЧНАЯ ЛЕГИРОВАННАЯ ДИАМЕТРОМ 4 ММ | Т | 0.000994
48 | 34211 | АЦЕТИЛЕН РАСТВОРЕННЫЙ ТЕХНИЧЕСКИЙ МАРКИ А | Т | 1e-06
49 | 34241 | КИСЛОРОД ТЕХНИЧЕСКИЙ ГАЗООБРАЗНЫЙ | М3 | 1.3633
50 | 34350 | АЦЕТИЛЕН ГАЗООБРАЗНЫЙ ТЕХНИЧЕСКИЙ | М3 | 1.2391
51 | 35310 | ЭЛЕКТРОДЫ ДИАМЕТРОМ 4 ММ Э42 | Т | 0.00374
52 | 35319 | ЭЛЕКТРОДЫ ДИАМЕТРОМ 5 ММ Э42А | Т | 0.006151
53 | 35516 | РОГОЖА | М2 | 17.575
54 | 43231 | КРАСКИ МАСЛЯНЫЕ ГОТОВЫЕ К ПРИМЕНЕНИЮ ДЛЯ ВНУТРЕННИХ РАБОТ | Т | 0.005781
55 | 44059 | ВЕТОШЬ | КГ | 0.0705
56 | 46187 | ТРУБОПРОВОДЫ КАНАЛИЗАЦИИ ИЗ ПОЛИЭТИЛЕНОВЫХ ТРУБ, ДИАМЕТРОМ 110 ММ | М | 11.976
57 | 46188 | ТРУБОПРОВОДЫ КАНАЛИЗАЦИИ ИЗ ПОЛИЭТИЛЕНОВЫХ ТРУБ, ДИАМЕТРОМ 160 ММ | М | 75.6484
58 | 46189 | ТРУБОПРОВОДЫ КАНАЛИЗАЦИИ ИЗ ПОЛИЭТИЛЕНОВЫХ ТРУБ, ДИАМЕТРОМ 200 ММ | М | 20.459
59 | 52041 | БОЛТЫ С ГАЙКАМИ И ШАЙБАМИ ДЛЯ САНИТАРНО-ТЕХНИЧЕСКИХ РАБОТ, ДИАМЕТРОМ 20-22 ММ | Т | 0.03336
60 | 74779 | ФЛАНЦЫ СТАЛЬНЫЕ 50ММ | КОМПЛ | 4
61 | 152984 | ФЛАНЦЫ СТАЛЬНЫЕ ПЛОСКИЕ, ДИАМЕТРОМ 65 ММ | ШТ | 12
62 | 152987 | ФЛАНЦЫ СТАЛЬНЫЕ ПЛОСКИЕ, ДИАМЕТРОМ 125 ММ | ШТ | 2
63 | 937172 | ТРУБЫ ПОЛИПРОПИЛЕНОВЫЕ ХОЛОДНОГО ВОДОСНАБЖЕНИЯ PN 20 Д.40 ММ | М | 23.448
64 | М | ВТУЛКА ПЭ 80 SDR 13,6 Д-125Х9,2 | ШТ | 2
65 | М | ПОПЛАВКОВЫЙ КЛАПАН Д-63 ММ 16 АТМ | ШТ | 3
66 | М | КРАН ТРЕХХОДОВОЙ ПОД МОНОМЕТР ДУ 15 | ШТ | 8
67 | М | ВТУЛКА ПЭ 80 SDR 13,6 Д-75X5,6 | ШТ | 1
68 | М | ОТВОД ПЭ 80 90Г Д-75X5,6 SDR 13,6 | ШТ | 2
69 | М | ТРУБЫ ИЗ ПОЛИЭТИЛЕНА ПЭ80 Д-75X5,6 SDR 13,6 | М | 2
70 | М | ЭЛЕМЕНТЫ СОЕДИНИТЕЛЬНЫЕ МС-6 | ШТ | 112
71 | М | ЭЛЕМЕНТЫ СОЕДИНИТЕЛЬНЫЕ МС-5 | ШТ | 36
72 | М | ЭЛЕМЕНТЫ СОЕДИНИТЕЛЬНЫЕ МС-2 | ШТ | 36
73 | М | СТРЕМЯНКА С1-04 | ШТ | 1
74 | М | СТРЕМЯНКА С1-02 | ШТ | 3
75 | М | СТРЕМЯНКА С-2 П 901-09-11.84-КЖИ.С1-01 | ШТ | 10
76 | М | КОЛЬЦО СТЕНОВОЕ КЦ-10-6 | ШТ | 8
77 | М | КОЛЬЦО СТЕНОВОЕ КЦ-10-9 | ШТ | 6
78 | М | КОЛЬЦО СТЕНОВОЕ КЦ-7-3 | ШТ | 3
79 | М | ПЛИТА ПЕРЕКРЫТИЯ КЦП1-10-2 СЕРИЯ 3.900-3 | ШТ | 13
80 | М | ПЛИТА ДНИЩА КЦД-10 3.900-3 | ШТ | 10
81 | М | УСТРОЙСТВО ПОДКЛЮЧЕНИЯ ПОЖАРНОЙ ТЕХНИКИ Д-100 ММ SIAMESE CONNECTION | ШТ | 1
82 | М | ГИДРАНТ ПОЖАРНЫЙ ПОДЗЕМНЫЙ 750 | ШТ | 1
83 | М | ЭЛЕМЕНТЫ СОЕДИНИТЕЛЬНЫЕ МС-8 | ШТ | 40
84 | М | ЭЛЕМЕНТЫ СОЕДИНИТЕЛЬНЫЕ МС-7 | ШТ | 20
85 | М | ЭЛЕМЕНТЫ СОЕДИНИТЕЛЬНЫЕ МС-4 | ШТ | 40
86 | М | ЭЛЕМЕНТЫ СОЕДИНИТЕЛЬНЫЕ МС-3 | ШТ | 20
87 | М | ВТУЛКА ПЭ 80 SDR 13,6 Д-50Х3,7 | ШТ | 4
88 | М | ВТУЛКА ПЭ 80 SDR 13,6 Д-63Х4,7 | ШТ | 10
89 | М | ОТВОД ПЭ 80 90Г Д-125Х9,2 SDR 13,6 | ШТ | 1
90 | М | ОТВОД ПЭ 80 90Г Д-25X2,3 SDR 11 | ШТ | 2
91 | М | ОТВОД ПЭ 80 90Г Д-63X4,7 SDR 13,6 | ШТ | 5
92 | М | ОТВОД ПЭ 80 90Г Д-50X3,7 SDR 13,6 | ШТ | 1
93 | М | ОТВОД ПЭ 80 90Г Д-40X3,0 SDR 13,6 | ШТ | 2
94 | М | ПЕРЕХОД ПЭ 80 Д-125Х63 SDR13,6 | ШТ | 2
95 | М | ПЕРЕХОД ПЭ 80 Д-75Х50 SDR13,6 | ШТ | 1
96 | М | ПЕРЕХОД ПЭ 80 Д-63Х40 SDR13,6 | ШТ | 1
97 | М | ПЕРЕХОД ПЭ 80 Д-50Х25 SDR13,6 | ШТ | 1
98 | М | ТРОЙНИК ПЭ 80 Д-125X63X125 ММ SDR13,6 | ШТ | 1
99 | М | ТРОЙНИК ПЭ 80 Д-63X63X63 ММ SDR13,6 | ШТ | 2
100 | М | ТРОЙНИК ПЭ 80 Д-50X50X50 ММ SDR13,6 | ШТ | 1
101 | М | ТРУБЫ ИЗ ПОЛИЭТИЛЕНА ПЭ-80 Д-125X9,2 SDR 13,6 | М | 60
102 | М | ТРУБЫ ИЗ ПОЛИЭТИЛЕНА ПЭ-80 Д-63X4,7 SDR 13,6 | М | 47
103 | М | ТРУБЫ ИЗ ПОЛИЭТИЛЕНА ПЭ-80 Д-50X3,7 SDR 13,6 | М | 40
104 | М | ТРУБЫ ИЗ ПОЛИЭТИЛЕНА ПЭ-80 Д-40X3,0 SDR 13,6 | М | 31
105 | М | ТРУБЫ ИЗ ПОЛИЭТИЛЕНА ПЭ-80 Д-25X2,3 SDR 11 | М | 61
106 | 105-1015 | ТРОЙНИК ППТФ 150Х150 ММ | ШТ | 1
107 | 105-1023 | ВЕНТИЛЬ ЧУГУННЫЙ ЗАПОРНЫЕ МУФТОВЫЕ 15Ч8П2 Д-15 ММ | ШТ | 5
108 | 105-1024 | ВЕНТИЛЬ ЧУГУННЫЙ ЗАПОРНЫЕ МУФТОВЫЕ 15Ч8П2 Д-25 ММ | ШТ | 3
109 | 105-1025 | ВЕНТИЛЬ ЧУГУННЫЙ ЗАПОРНЫЕ МУФТОВЫЕ 15Ч8П2 Д-32 ММ | ШТ | 1
110 | 105-1026 | ВЕНТИЛЬ ЧУГУННЫЙ ЗАПОРНЫЕ МУФТОВЫЕ 15Ч8П2 Д-40 ММ | ШТ | 1
111 | 105-1033 | СЕДЛО ПОЛИЭТИЛЕНОВЫЙ 25Х20 | ШТ | 1
112 | 105-1034 | СЕДЛО ПОЛИЭТИЛЕНОВЫЙ 40Х20 | ШТ | 1
113 | 105-1034 | СЕДЛО ПОЛИЭТИЛЕНОВЫЙ 63Х20 | ШТ | 6
114 | 105-1036 | ОТВОД ПОЛИПРОПИЛЕНОВЫЙ 90 Г Д-40 ММ | ШТ | 8
115 | 105-1043 | СЕДЛО ПОЛИЭТИЛЕНОВЫЙ 125Х20 | ШТ | 1
116 | 105-1047 | МУФТА КОМБИНИРОВАННАЯ ПОЛИПРОПИЛЕНОВАЯ С ВНУТРЕННЕЙ РЕЗЬБОЙ 40X1 1/4 ММ | ШТ | 2
117 | 105-1052 | МУФТА ПОЛИПРОПИЛЕНОВЫЙ Д-40 ММ | ШТ | 6
118 | 105-1108 | КЛАПАН ОБРАТНЫЙ 40-ММ | ШТ | 2
119 | 105-1108 | КОЛОДЕЦ ЖЕЛЕЗОБЕТОННЫЙ СБОРНЫЙ ТИПОВОЙ КЦД Д-1500 | ШТ | 5
120 | 105-1108 | КОЛОДЕЦ ЖЕЛЕЗОБЕТОННЫЙ СБОРНЫЙ ТИПОВОЙ КЦ Д-1500 ММ,H=600 ММ | ШТ | 5
121 | 105-1108 | ЛЮК ЧУГУННЫЙ КАНАЛИЗАЦИОННЫЙ Д-700ММ | ШТ | 15
122 | 105-1108 | КОЛЬЦО ОПОРНОЕ КЦО-1 Д-1000 | ШТ | 11
123 | 105-1108 | КОЛОДЕЦ ЖЕЛЕЗОБЕТОННЫЙ СБОРНЫЙ ТИПОВОЙ КЦ Д-1500 ММ,H=900 ММ | ШТ | 5
124 | 105-1108 | КОЛЬЦО ОПОРНОЕ ЖЕЛЕЗОБЕТОННЫЕ СБОРНЫЕ КЦО-1 Д-1500 | ШТ | 5
125 | 105-1108 | ПЛИТЫ ЖЕЛЕЗОБЕТОННЫЕ СБОРНЫЕ КЦП Д-1500 Д-1500 ММ H=150 ММ | ШТ | 5
126 | 105-1111 | КЛАПАН ОБРАТНЫЙ ЧУГУННЫЙ Д-150 ММ | ШТ | 4
127 | 105-1111 | КРАН ШАРОВОЙ ПОЛИПРОПИЛЕНОВЫЙ Д-40 ММ | ШТ | 2
128 | 105-1200 | ТРУБА СТАЛЬНАЯ ВОДОГАЗОПРОВОДНАЯ Д-15X2,8 | М | 0.6
129 | 105-3024 | ТРУБА СТАЛЬНАЯ ЭЛЕКТРОСВАРНАЯ ПРЯМОШОВНАЯ Д-57Х3,5ММ | М | 0.8
130 | 105-3024 | ТРУБА СТАЛЬНАЯ ЭЛЕКТРОСВАРНАЯ ПРЯМОШОВНАЯ Д-76Х3,0ММ | М | 2
131 | 105-3025 | ТРУБА СТАЛЬНАЯ ЭЛЕКТРОСВАРНАЯ ПРЯМОШОВНАЯ Д-108Х4,9ММ | М | 130
132 | 105-3026 | ТРУБА СТАЛЬНАЯ ЭЛЕКТРОСВАРНАЯ ПРЯМОШОВНАЯ Д-114Х4,5ММ | М | 5.5
133 | 105-3027 | ТРУБА СТАЛЬНАЯ ЭЛЕКТРОСВАРНАЯ ПРЯМОШОВНАЯ Д-159Х4,5ММ | М | 16.9
134 | 105-3028 | ТРУБА СТАЛЬНАЯ ЭЛЕКТРОСВАРНАЯ ПРЯМОШОВНАЯ Д-219Х6,0ММ | М | 5.3
135 | 105-3028 | ТРУБА СТАЛЬНАЯ ЭЛЕКТРОСВАРНАЯ ПРЯМОШОВНАЯ Д-273Х6,0ММ | М | 1
136 | 105-3030 | ТРУБА СТАЛЬНАЯ ЭЛЕКТРОСВАРНАЯ ПРЯМОШОВНАЯ Д-325Х6,0ММ | М | 7
137 | 105-3031 | ТРУБА СТАЛЬНАЯ ЭЛЕКТРОСВАРНАЯ ПРЯМОШОВНАЯ Д-426Х8,0ММ | М | 12
138 | 105-3046 | ОТВОД СТАЛЬНОЙ БЕСШОВНЫЙ Д-76Х3 ММ | ШТ | 1
139 | 105-3048 | ОТВОД СТАЛЬНОЙ БЕСШОВНЫЙ Д-108Х4 ММ | ШТ | 2
140 | 105-3050 | ЗАГЛУШАКА СТАЛЬНОЙ ФЛАНЦЕВЫЙ Д-159Х4,5 | ШТ | 2
141 | 105-3051 | ОТВОД СТАЛЬНОЙ БЕСШОВНЫЙ Д-159Х4,5 ММ | ШТ | 16
142 | 105-3084 | ПЕРЕХОД СТАЛЬНОЙ Д-76Х3 ММ | ШТ | 1
143 | 204-9221 | МАНОМЕТР ДМ 2018 | ШТ | 8
144 | 204-9221 | ФИЛЬТР СЕТЧАТЫЙ Д-150 ММ | ШТ | 3
145 | 608-10156 | ТРУБА СТАЛЬНАЯ ЭЛЕКТРОСВАРНАЯ ПРЯМОШОВНАЯ Д-159Х4,0ММ | М | 25
| ИТОГО ПО СТРОИТЕЛЬНЫМ МАТЕРИАЛАМ: |  | СУМ
ОБОРУДОВАНИЕ
146 | 101-3055 | ДРЕНАЖНЫЙ НАСОС Q=3,6М3/Ч, H=8,8М, NЭЛ=0,55КВТ | ШТ | 2
147 | 101-3055 | СЧЕТЧИКИ (ВОДОМЕРЫ) ДИАМЕТРОМ 50 ММ ULTRAMER-50 | ШТ | 1
148 | 101-3055 | НАСОС | ШТ | 4
| ИТОГО ОБОРУДОВАНИЕ: |  | СУМ
| ИТОГО ПРЯМЫЕ ЗАТРАТЫ |  | СУМ
| СОСТАВИЛ |  | ИСПОЛНИТЕЛЬ

## Ф-5 (7)
Наименование стройки - |  | АДМИНИСТРАТИВНОЕ ЗДАНИЕ "ДИРЕКЦИИ ТЕХНОЛОГИЧЕСКОГО ПАРКА ПРОГРАМНЫХ ПРОДУКТОВ И ИНФОРМАЦИОННЫХ ТЕХНОЛОГИИ" (ДАЛЕЕ - ДИРЕКЦИЯ ПО АДРЕСУ: СЫРДАРЬИНСКАЯ ОБЛАСТЬ, ГОРОД ГУЛИСТАН, МФЙ САЙКАЛ, УЛИЦА ИСЛАМ КАРИМОВА, ДОМ 62
Объект номер -
ЛОКАЛЬНАЯ РЕСУРСНАЯ СМЕТА №
на
Наименование объекта - |  | ТРУБОПРОВОД НАРУЖНОГО ДРЕНАЖА
Основание:
Сметная стоимость
Нормативная трудоемкость
Сметная заработная плата
N п.п. | Шифр номера нормативов и коды ресурсов | Наименование работ и затрат | Единица измерения | Количество
|  |  |  | на единицу измерения | по проектным данным
1 | 2 | 3 | 4 | 5 | 6
РАЗДЕЛ 1. УСТАНОВКА (НД)
1 | Е1805-001-01 | УСТАНОВКА НАСОСОВ ЦЕНТРОБЕЖНЫХ С ЭЛЕКТРОДВИГАТЕЛЕМ МАССОЙ АГРЕГАТА, ДО 0.1 Т | НАСОС | 6
1. 1 | 1 | ЗАТРАТЫ ТРУДА РАБОЧИХ-СТРОИТЕЛЕЙ(3,7:1) | ЧЕЛ.-Ч | 14.17 | 85.02
1. 2 | 3 | ЗАТРАТЫ ТРУДА МАШИНИСТОВ | ЧЕЛ.-Ч | 0.08 | 0.48
ИТОГО ОПЛАТА ТРУДА:
1. 3 | 762 | КРАНЫ НА АВТОМОБИЛЬНОМ ХОДУ ПРИ РАБОТЕ НА ДРУГИХ ВИДАХ СТРОИТЕЛЬСТВА 10 Т | МАШ.-Ч | 0.05 | 0.3
1. 4 | 2509 | АВТОМОБИЛИ БОРТОВЫЕ ГРУЗОПОДЪЕМНОСТЬЮ ДО 5 Т | МАШ.-Ч | 0.03 | 0.18
ИТОГО ЭКСПЛУАТАЦИЯ МАШИН:
2 | 101-3055 | ДРЕНАЖНЫЙ НАСОС Q=8,0 М3/ЧАС Н=15М N=1,1КВТ | ШТ | 6
3 | М | ПОПЛАВКОВЫЙ ВЫКЛЮЧАТЕЛЬ | ШТ | 12
4 | Ц0803-572-03 | БЛОК УПРАВЛЕНИЯ ШКАФНОГО ИСПОЛНЕНИЯ ИЛИ РАСПРЕДЕЛИТЕЛЬНЫЙ ПУНКТ [ШКАФ], УСТАНАВЛИВАЕМЫЙ НА СТЕНЕ, ВЫСОТА И ШИРИНА, ММ, ДО 600Х600 | ШТ | 12
4. 1 | 1 | ЗАТРАТЫ ТРУДА РАБОЧИХ-СТРОИТЕЛЕЙ(4,2:1) | ЧЕЛ.-Ч | 2.32 | 27.84
4. 2 | 3 | ЗАТРАТЫ ТРУДА МАШИНИСТОВ | ЧЕЛ.-Ч | 0.2 | 2.4
ИТОГО ОПЛАТА ТРУДА:
4. 3 | 766 | КРАНЫ НА АВТОМОБИЛЬНОМ ХОДУ ПРИ РАБОТЕ НА МОНТАЖЕ ТЕХНОЛОГИЧЕСКОГО ОБОРУДОВАНИЯ 10 Т | МАШ.-Ч | 0.1 | 1.2
4. 4 | 2016 | УСТАНОВКИ ДЛЯ СВАРКИ РУЧНОЙ ДУГОВОЙ (ПОСТОЯННОГО ТОКА) | МАШ.-Ч | 0.77 | 9.24
4. 5 | 2510 | АВТОМОБИЛИ БОРТОВЫЕ ГРУЗОПОДЪЕМНОСТЬЮ ДО 8 Т | МАШ.-Ч | 0.1 | 1.2
ИТОГО ЭКСПЛУАТАЦИЯ МАШИН:
4. 6 | 35377 | ЭЛЕКТРОДЫ ДИАМЕТРОМ 4 ММ Э42А | КГ | 0.15 | 1.8
ИТОГО МАТЕРИАЛОВ:
5 | 101-3055 | ШКАФ УПРАВЛЕНИЯ ПО ТИПУ LC 108.400 ДЛЯ ОДНОГО НАСОСА С ВЫНОСОМ СИГНАЛА РАБОТЫ И УРОВНЯ ЖИДКОСТИ | ШТ | 12
6 | М | СОЕДИНИТЕЛЬНЫЙ КАБЕЛЬ L=6М С ВИЛКОЙ | ШТ | 12
7 | М | ТРОС Д-2 ММ ИЗ НЕРЖАВЕЮЩЕЙ СТАЛИ | М | 50
8 | Е2203-007-01 | УСТАНОВКА ЗАДВИЖЕК ИЛИ КЛАПАНОВ ОБРАТНЫХ СТАЛЬНЫХ ДИАМЕТРОМ 50 ММ | ЗАДВИЖКА | 24
8. 1 | 1 | ЗАТРАТЫ ТРУДА РАБОЧИХ-СТРОИТЕЛЕЙ(3,6:1) | ЧЕЛ.-Ч | 1.07 | 25.68
8. 2 | 3 | ЗАТРАТЫ ТРУДА МАШИНИСТОВ | ЧЕЛ.-Ч | 0.03 | 0.72
ИТОГО ОПЛАТА ТРУДА:
8. 3 | 2499 | АВТОМОБИЛИ БОРТОВЫЕ ГРУЗОПОДЪЕМНОСТЬЮ ДО 5 Т | МАШ.-Ч | 0.03 | 0.72
ИТОГО ЭКСПЛУАТАЦИЯ МАШИН:
8. 4 | 52040 | БОЛТЫ С ГАЙКАМИ И ШАЙБАМИ ДЛЯ САНИТАРНО-ТЕХНИЧЕСКИХ РАБОТ, ДИАМЕТРОМ 16 ММ | Т | 0.0008 | 0.0192
ИТОГО МАТЕРИАЛОВ:
9 | 105-1108 | КЛАПАН ОБРАТНЫЙ СТАЛЬНОЙ Д-50 ММ | ШТ | 12
10 | 105-1109 | ЗАДВИЖКА СТАЛЬНОЙ Д-50 ММ | ШТ | 12
11 | Е2301-021-03 ДОП. 6 | УКЛАДКА КАНАЛИЗАЦИОННЫХ БЕЗНАПОРНЫХ ТРУБОПРОВОДОВ ИЗ ПОЛИЭТИЛЕНА ДИАМЕТРОМ ДО 300 ММ | 100М | 0.43
11. 1 | 1 | ЗАТРАТЫ ТРУДА РАБОЧИХ-СТРОИТЕЛЕЙ(3,6:1) | ЧЕЛ.-Ч | 44.87 | 19.2941
11. 2 | 3 | ЗАТРАТЫ ТРУДА МАШИНИСТОВ | ЧЕЛ.-Ч | 22.44 | 9.6492
ИТОГО ОПЛАТА ТРУДА:
11. 3 | 1752 | АГРЕГАТЫ СВАРОЧНЫЕ ОМIСRОN | МАШ.-Ч | 12.22 | 5.2546
11. 4 | 2509 | АВТОМОБИЛИ БОРТОВЫЕ ГРУЗОПОДЪЕМНОСТЬЮ ДО 5 Т | МАШ.-Ч | 0.21 | 0.0903
ИТОГО ЭКСПЛУАТАЦИЯ МАШИН:
12 | М | РИФЛЕНЫЕ ПЕРФОРИРОВАННЫЕ ТРУБЫ ИЗ ПОЛИЭТИЛЕНА 315Х8 ММ | М | 43
13 | Е2201-021-01 | УКЛАДКА ТРУБОПРОВОДОВ ИЗ ПОЛИЭТИЛЕНОВЫХ ТРУБ ДИАМЕТРОМ 50 ММ | КМ | 0.265
13. 1 | 1 | ЗАТРАТЫ ТРУДА РАБОЧИХ-СТРОИТЕЛЕЙ(3,7:1) | ЧЕЛ.-Ч | 173 | 45.845
13. 2 | 3 | ЗАТРАТЫ ТРУДА МАШИНИСТОВ | ЧЕЛ.-Ч | 21.41 | 5.6737
ИТОГО ОПЛАТА ТРУДА:
13. 3 | 116 | АГРЕГАТЫ ДЛЯ СВАРКИ ПОЛИЭТИЛЕНОВЫХ ТРУБ | МАШ.-Ч | 20.3 | 5.3795
13. 4 | 762 | КРАНЫ НА АВТОМОБИЛЬНОМ ХОДУ ПРИ РАБОТЕ НА ДРУГИХ ВИДАХ СТРОИТЕЛЬСТВА 10 Т | МАШ.-Ч | 0.07 | 0.01855
13. 5 | 1932 | ЭЛЕКТРОСТАНЦИИ ПЕРЕДВИЖНЫЕ 4 КВТ | МАШ.-Ч | 0.93 | 0.24645
13. 6 | 2499 | АВТОМОБИЛИ БОРТОВЫЕ ГРУЗОПОДЪЕМНОСТЬЮ ДО 5 Т | МАШ.-Ч | 0.11 | 0.02915
13. 7 | 2700 | УСТАНОВКИ ДЛЯ ГИДРАВЛИЧЕСКИХ ИСПЫТАНИЙ ТРУБОПРОВОДОВ, ДАВЛЕНИЕ НАГНЕТАНИЯ НИЗКОЕ 0,1 (1) МПА (КГС/СМ2), ВЫСОКОЕ 10 (100) МПА (КГС/СМ2) ПРИ РАБОТЕ ОТ ПЕРЕДВИЖНЫХ ЭЛЕКТРОСТАНЦИЙ | МАШ.-Ч | 8 | 2.12
ИТОГО ЭКСПЛУАТАЦИЯ МАШИН:
14 | М | ТРУБЫ ИЗ ПОЛИЭТИЛЕНА ПЭ-80 Д-50X3,0 SDR 17 | М | 265
15 | М | РАЗЪЕМНЫЕ СОЕДИНЕНИЯ ПЭ ТРУБ UDP(P) Д-200 ММ | ШТ | 46
16 | М | ЛОКТЕВОЙ ТРОЙНИК UDP(P) Д-200 ММ | ШТ | 2
17 | М | БУРТ ПОД ФЛАНЕЦ ПВХ Д-50 ММ | ШТ | 24
18 | М | ОТВОД ПЭ 80 90Г Д-50X3,0 SDR 17 | ШТ | 32
| ИТОГО ОБОРУДОВАНИЕ: |  | СУМ
| ИТОГО ПРЯМЫЕ ЗАТРАТЫ |  | СУМ
| СОСТАВИЛ |  | ИСПОЛНИТЕЛЬ

## РС (6)
АДМИНИСТРАТИВНОЕ ЗДАНИЕ "ДИРЕКЦИИ ТЕХНОЛОГИЧЕСКОГО ПАРКА ПРОГРАМНЫХ ПРОДУКТОВ И ИНФОРМАЦИОННЫХ ТЕХНОЛОГИИ" (ДАЛЕЕ - ДИРЕКЦИЯ ПО АДРЕСУ: СЫРДАРЬИНСКАЯ ОБЛАСТЬ, ГОРОД ГУЛИСТАН, МФЙ САЙКАЛ, УЛИЦА ИСЛАМ КАРИМОВА, ДОМ 62
(наименование стройки)
|  | ЛОКАЛЬНЫЙ РЕСУРСНЫЙ СМЕТНЫЙ РАСЧЕТ | №
(локальная ресурсная смета)
на | ТРУБОПРОВОД НАРУЖНОГО ДРЕНАЖА
(наименование работ и затрат, наименование объекта)
Основание:
Сметная стоимость
Составлен В ТЕКУЩИХ ЦЕНАХ
N п.п. | Шифр номера нормативов и коды ресурсов | Наименование работ и затрат | Единица измерения | Количество
1 | 2 | 3 | 4 | 5
ИТОГО ПО ЛОКАЛЬНОМУ РЕСУРСНОМУ РАСЧЕТУ, СОСТАВЛЕННОМУ НА ОСНОВЕ ЛОКАЛЬНОЙ РЕСУРСНОЙ ВЕДОМОСТИ N
ТРУДОВЫЕ РЕСУРСЫ
1 | 1 | ЗАТРАТЫ ТРУДА РАБОЧИХ-СТРОИТЕЛЕЙ | ЧЕЛ.-Ч | 203.6791
2 | 3 | ЗАТРАТЫ ТРУДА МАШИНИСТОВ | ЧЕЛ.-Ч | 18.9229
| ИТОГО ПО ТРУДОВЫМ РЕСУРСАМ: |  | СУМ
СТРОИТЕЛЬНЫЕ МАШИНЫ И МЕХАНИЗМЫ
3 | 116 | АГРЕГАТЫ ДЛЯ СВАРКИ ПОЛИЭТИЛЕНОВЫХ ТРУБ | МАШ.-Ч | 5.3795
4 | 762 | КРАНЫ НА АВТОМОБИЛЬНОМ ХОДУ ПРИ РАБОТЕ НА ДРУГИХ ВИДАХ СТРОИТЕЛЬСТВА 10 Т | МАШ.-Ч | 0.31855
5 | 766 | КРАНЫ НА АВТОМОБИЛЬНОМ ХОДУ ПРИ РАБОТЕ НА МОНТАЖЕ ТЕХНОЛОГИЧЕСКОГО ОБОРУДОВАНИЯ 10 Т | МАШ.-Ч | 1.2
6 | 1752 | АГРЕГАТЫ СВАРОЧНЫЕ ОМIСRОN | МАШ.-Ч | 5.2546
7 | 1932 | ЭЛЕКТРОСТАНЦИИ ПЕРЕДВИЖНЫЕ 4 КВТ | МАШ.-Ч | 0.24645
8 | 2016 | УСТАНОВКИ ДЛЯ СВАРКИ РУЧНОЙ ДУГОВОЙ (ПОСТОЯННОГО ТОКА) | МАШ.-Ч | 9.24
9 | 2499 | АВТОМОБИЛИ БОРТОВЫЕ ГРУЗОПОДЪЕМНОСТЬЮ ДО 5 Т | МАШ.-Ч | 0.74915
10 | 2509 | АВТОМОБИЛИ БОРТОВЫЕ ГРУЗОПОДЪЕМНОСТЬЮ ДО 5 Т | МАШ.-Ч | 0.2703
11 | 2510 | АВТОМОБИЛИ БОРТОВЫЕ ГРУЗОПОДЪЕМНОСТЬЮ ДО 8 Т | МАШ.-Ч | 1.2
12 | 2700 | УСТАНОВКИ ДЛЯ ГИДРАВЛИЧЕСКИХ ИСПЫТАНИЙ ТРУБОПРОВОДОВ, ДАВЛЕНИЕ НАГНЕТАНИЯ НИЗКОЕ 0,1 (1) МПА (КГС/СМ2), ВЫСОКОЕ 10 (100) МПА (КГС/СМ2) ПРИ РАБОТЕ ОТ ПЕРЕДВИЖНЫХ ЭЛЕКТРОСТАНЦИЙ | МАШ.-Ч | 2.12
| ИТОГО ПО СТРОИТЕЛЬНЫМ МАШИНАМ: |  | СУМ
МАТЕРИАЛЬНЫЕ РЕСУРСЫ
13 | 35377 | ЭЛЕКТРОДЫ ДИАМЕТРОМ 4 ММ Э42А | КГ | 1.8
14 | 52040 | БОЛТЫ С ГАЙКАМИ И ШАЙБАМИ ДЛЯ САНИТАРНО-ТЕХНИЧЕСКИХ РАБОТ, ДИАМЕТРОМ 16 ММ | Т | 0.0192
15 | М | БУРТ ПОД ФЛАНЕЦ ПВХ Д-50 ММ | ШТ | 24
16 | М | ПОПЛАВКОВЫЙ ВЫКЛЮЧАТЕЛЬ | ШТ | 12
17 | М | ОТВОД ПЭ 80 90Г Д-50X3,0 SDR 17 | ШТ | 32
18 | М | ЛОКТЕВОЙ ТРОЙНИК UDP(P) Д-200 ММ | ШТ | 2
19 | М | РАЗЪЕМНЫЕ СОЕДИНЕНИЯ ПЭ ТРУБ UDP(P) Д-200 ММ | ШТ | 46
20 | М | ТРУБЫ ИЗ ПОЛИЭТИЛЕНА ПЭ-80 Д-50X3,0 SDR 17 | М | 265
21 | М | РИФЛЕНЫЕ ПЕРФОРИРОВАННЫЕ ТРУБЫ ИЗ ПОЛИЭТИЛЕНА 315Х8 ММ | М | 43
22 | М | ТРОС Д-2 ММ ИЗ НЕРЖАВЕЮЩЕЙ СТАЛИ | М | 50
23 | М | СОЕДИНИТЕЛЬНЫЙ КАБЕЛЬ L=6М С ВИЛКОЙ | ШТ | 12
24 | 105-1108 | КЛАПАН ОБРАТНЫЙ СТАЛЬНОЙ Д-50 ММ | ШТ | 12
25 | 105-1109 | ЗАДВИЖКА СТАЛЬНОЙ Д-50 ММ | ШТ | 12
| ИТОГО ПО СТРОИТЕЛЬНЫМ МАТЕРИАЛАМ: |  | СУМ
ОБОРУДОВАНИЕ
26 | 101-3055 | ДРЕНАЖНЫЙ НАСОС Q=8,0 М3/ЧАС Н=15М N=1,1КВТ | ШТ | 6
27 | 101-3055 | ШКАФ УПРАВЛЕНИЯ ПО ТИПУ LC 108.400 ДЛЯ ОДНОГО НАСОСА С ВЫНОСОМ СИГНАЛА РАБОТЫ И УРОВНЯ ЖИДКОСТИ | ШТ | 12
| ИТОГО ОБОРУДОВАНИЕ: |  | СУМ
| ИТОГО ПРЯМЫЕ ЗАТРАТЫ |  | СУМ
| СОСТАВИЛ |  | ИСПОЛНИТЕЛЬ

## Ф-5 (8)
Наименование стройки - |  | АДМИНИСТРАТИВНОЕ ЗДАНИЕ "ДИРЕКЦИИ ТЕХНОЛОГИЧЕСКОГО ПАРКА ПРОГРАМНЫХ ПРОДУКТОВ И ИНФОРМАЦИОННЫХ ТЕХНОЛОГИИ" (ДАЛЕЕ - ДИРЕКЦИЯ ПО АДРЕСУ: СЫРДАРЬИНСКАЯ ОБЛАСТЬ, ГОРОД ГУЛИСТАН, МФЙ САЙКАЛ, УЛИЦА ИСЛАМ КАРИМОВА, ДОМ 62
Объект номер -
ЛОКАЛЬНАЯ РЕСУРСНАЯ СМЕТА №
на
Наименование объекта - |  | АВТОМАТИЧЕСКОЕ ГАЗОВОЕ ПОЖАРОТУШЕНИЕ
Основание:
Сметная стоимость
Нормативная трудоемкость
Сметная заработная плата
Составлена В ТЕКУЩИХ ЦЕНАХ
N п.п. | Шифр номера нормативов и коды ресурсов | Наименование работ и затрат | Единица измерения | Количество
|  |  |  | на единицу измерения | по проектным данным
1 | 2 | 3 | 4 | 5 | 6
РАЗДЕЛ 1. АВТОМАТИКА
1 | Ц1006-068-16 | НАСТРОЙКА СИНХРОННЫХ ЦИФРОВЫХ СИСТЕМ ПЕРЕДАЧИ. ПРОГРАММИРОВАНИЕ СЕТЕВОГО ЭЛЕМЕНТА И ОТЛАДКА ЕГО РАБОТЫ [МУЛЬТИПЛЕКСОР, РЕГЕНЕРАТОР] | ЭЛ | 2
1. 1 | 1 | ЗАТРАТЫ ТРУДА РАБОЧИХ-СТРОИТЕЛЕЙ | ЧЕЛ.-Ч | 20 | 40
ИТОГО ОПЛАТА ТРУДА:
2 | 101-3055 | БЛОК ИНИДИКАЦИИ С2000-ПТ | ШТ | 1
3 | 101-3055 | АВТОМАТИЧЕСКАЯ СИСТЕМА ПОЖАРОТУШЕНИЯ С2000-АСПТ | ШТ | 1
4 | 101-3055 | РЕЛЕЙНЫЙ БЛОК С2000-СП1 | ШТ | 1
5 | Ц1002-016-06 | УСТРОЙСТВА ПЕРЕГОВОРНЫЕ [КОММУТАТОРЫ ДИСПЕТЧЕРСКОЙ И ДИРЕКТОРСКОЙ СВЯЗИ]. ОТДЕЛЬНО УСТАНАВЛИВАЕМЫЙ ПРЕОБРАЗОВАТЕЛЬ ИЛИ БЛОК ПИТАНИЯ | ШТ | 1
5. 1 | 1 | ЗАТРАТЫ ТРУДА РАБОЧИХ-СТРОИТЕЛЕЙ(5:1) | ЧЕЛ.-Ч | 10.1 | 10.1
5. 2 | 3 | ЗАТРАТЫ ТРУДА МАШИНИСТОВ | ЧЕЛ.-Ч | 0.44 | 0.44
5. 3 | 9 | МАССА ОБОРУДОВАНИЯ | Т | 0.001 | 0.001
5. 4 | 58630 | ДЮБЕЛИ ПЛАСТМАССОВЫЕ С ШУРУПАМИ 12Х70 ММ | 10 ШТ | 1 | 1
5. 5 | 64457 | НАКОНЕЧНИКИ КАБЕЛЬНЫЕ | ШТ | 10 | 10
ИТОГО МАТЕРИАЛОВ:
6 | 101-3055 | РЕЗЕРВИРОВАННЫЙ ИСТОЧНИК ПИТАНИЯ РИП-12 | ШТ | 1
7 | Ц1008-003-03 ДОП. 4 | УСТРОЙСТВА БЛОК ПИТАНИЯ И АККУМЛЯТОР 12В/40А | ШТ | 1
7. 1 | 1 | ЗАТРАТЫ ТРУДА РАБОЧИХ-СТРОИТЕЛЕЙ(4,4:1) | ЧЕЛ.-Ч | 3.6 | 3.6
ИТОГО ОПЛАТА ТРУДА:
7. 2 | 521 | ДРЕЛИ ЭЛЕКТРИЧЕСКИЕ | МАШ.-Ч | 0.13 | 0.13
ИТОГО ЭКСПЛУАТАЦИЯ МАШИН:
7. 3 | 58630 | ДЮБЕЛИ ПЛАСТМАССОВЫЕ С ШУРУПАМИ 12Х70 ММ | 10 ШТ | 0.3 | 0.3
ИТОГО МАТЕРИАЛОВ:
8 | 101-3055 | АККУМУЛЯТОРНАЯ БАТАРЕЯ 12В, 40А POWER KINGDOM 12V/40AH | ШТ | 1
9 | Ц1008-002-03 ДОП. 4 | ИЗВЕЩАТЕЛИ ПС АВТОМАТИЧЕСКИЕ: ТЕПЛОВОЙ, ДЫМОВОЙ, СВЕТОВОЙ ВО ВЗРЫВОЗАЩИЩЕННОМ ИСПОЛНЕНИИ | ШТ | 2
9. 1 | 1 | ЗАТРАТЫ ТРУДА РАБОЧИХ-СТРОИТЕЛЕЙ(5,4:1) | ЧЕЛ.-Ч | 1.68 | 3.36
ИТОГО ОПЛАТА ТРУДА:
9. 2 | 521 | ДРЕЛИ ЭЛЕКТРИЧЕСКИЕ | МАШ.-Ч | 0.19 | 0.38
ИТОГО ЭКСПЛУАТАЦИЯ МАШИН:
9. 3 | 58630 | ДЮБЕЛИ ПЛАСТМАССОВЫЕ С ШУРУПАМИ 12Х70 ММ | 10 ШТ | 0.3 | 0.6
ИТОГО МАТЕРИАЛОВ:
10 | 101-3055 | ИЗВЕЩАТЕЛЬ ДЫМОВОЙ ОПТИКО-ЭЛЕКТРОННЫЙ ИП-212-78 | ШТ | 2
11 | Ц1008-002-04 ДОП. 4 | ИЗВЕЩАТЕЛИ ОС АВТОМАТИЧЕСКИЕ: КОНТАКТНЫЙ, МАГНИТОКОНТАКТНЫЙ НА ОТКРЫВАНИЕ ОКОН, ДВЕРЕЙ | ШТ | 1
11. 1 | 1 | ЗАТРАТЫ ТРУДА РАБОЧИХ-СТРОИТЕЛЕЙ(4:1) | ЧЕЛ.-Ч | 0.84 | 0.84
ИТОГО ОПЛАТА ТРУДА:
11. 2 | 31692 | КЛЕЙ 88-СА | КГ | 0.01 | 0.01
11. 3 | 34351 | КАНИФОЛЬ СОСНОВАЯ | КГ | 0.0002 | 0.0002
11. 4 | 35102 | ШУРУПЫ С ПОЛУКРУГЛОЙ ГОЛОВКОЙ 5Х70 ММ | Т | 0.0001 | 0.0001
11. 5 | 64855 | ПРИПОИ ОЛОВЯННО-СВИНЦОВЫЕ БЕССУРЬМЯНИСТЫЕ МАРКИ ПОС40 | КГ | 0.002 | 0.002
11. 6 | 65312 | ТРУБКА ПОЛИХЛОРВИНИЛОВАЯ | КГ | 0.00142 | 0.00142
ИТОГО МАТЕРИАЛОВ:
12 | 101-1092 | ИЗВЕЩАТЕЛЬ ПОЖАРНЫЙ РУЧНОЙ АДРЕСНЫЙ ИПР 513-3АМ ИСП.01 | ШТ | 1
13 | 101-1092 | ИЗВЕЩАТЕЛЬ МАГНИТОКОНТАКТНЫЙ | ШТ | 2
14 | Ц1008-002-03 ДОП. 4 | ИЗВЕЩАТЕЛИ ПС АВТОМАТИЧЕСКИЕ: ТЕПЛОВОЙ, ДЫМОВОЙ, СВЕТОВОЙ ВО ВЗРЫВОЗАЩИЩЕННОМ ИСПОЛНЕНИИ | ШТ | 6
14. 1 | 1 | ЗАТРАТЫ ТРУДА РАБОЧИХ-СТРОИТЕЛЕЙ(5,4:1) | ЧЕЛ.-Ч | 1.68 | 10.08
ИТОГО ОПЛАТА ТРУДА:
14. 2 | 521 | ДРЕЛИ ЭЛЕКТРИЧЕСКИЕ | МАШ.-Ч | 0.19 | 1.14
ИТОГО ЭКСПЛУАТАЦИЯ МАШИН:
14. 3 | 58630 | ДЮБЕЛИ ПЛАСТМАССОВЫЕ С ШУРУПАМИ 12Х70 ММ | 10 ШТ | 0.3 | 1.8
ИТОГО МАТЕРИАЛОВ:
15 | 101-3055 | ТАБЛО СВЕТОВОЕ "АВТОМАТИКА ОТКЛ. "УХОДИ" НЕ ВХОДИ" | ШТ | 6
16 | 101-3055 | УСТРОЙСТВО СИГНАЛЬНОЕ ЗВУКОВОЕ | ШТ | 3
17 | С124-9221 | ДОВОДЧИК ДВЕРНОЙ | ШТ | 2
18 | М | КОРОБКА СОЕДИНИТЕЛЬНАЯ УНИВЕРСАЛЬНАЯ | ШТ | 6
19 | Ц1008-5-2 | ПРОВОД ДВУХ-И ТРЕХЖИЛЬНЫЙ С РАЗДЕЛИТЕЛЬНЫМ ОСНОВАНИЕМ ПО СТЕНАМ И ПОТОЛКАМ, ПРОКЛАДЫВАЕМЫЙ ПО ОСНОВАНИЯМ КИРПИЧНЫМ | 100М | 1.2
19. 1 | 1 | ЗАТРАТЫ ТРУДА РАБОЧИХ-СТРОИТЕЛЕЙ(3,8:1) | ЧЕЛ.-Ч | 29 | 34.8
ИТОГО ОПЛАТА ТРУДА:
19. 2 | 521 | ДРЕЛИ ЭЛЕКТРИЧЕСКИЕ | МАШ.-Ч | 5.76 | 6.912
ИТОГО ЭКСПЛУАТАЦИЯ МАШИН:
19. 3 | 30654 | ГИПСОВЫЕ ВЯЖУЩИЕ Г-3 | Т | 0.0012 | 0.00144
19. 4 | 46163 | СКОБЫ | 10ШТ | 24 | 28.8
19. 5 | 58630 | ДЮБЕЛИ ПЛАСТМАССОВЫЕ С ШУРУПАМИ 12Х70 ММ | 10 ШТ | 24 | 28.8
ИТОГО МАТЕРИАЛОВ:
20 | М | КАБЕЛЬ ВИТАЯ ПАРА КСПВ 2Х0,75ММ | 1000М | 0.07
21 | М | КАБЕЛЬ КСВПВ 2Х2Х0,52ММ | 1000М | 0.05
22 | Ц0802-409-09 МИНСТРОЙ РУЗ 05.01.21 N 2 | ТРУБА ГОФРИРОВАННАЯ ПВХ ДЛЯ ЗАЩИТЫ ПРОВОДОВ И КАБЕЛЕЙ ПО СТЕНАМ, КОЛОННАМ, ПОТОЛКАМ | 100 М | 1.2
22. 1 | 1 | ЗАТРАТЫ ТРУДА РАБОЧИХ-СТРОИТЕЛЕЙ(3,8:1) | ЧЕЛ.-Ч | 15.2 | 18.24
22. 2 | 3 | ЗАТРАТЫ ТРУДА МАШИНИСТОВ | ЧЕЛ.-Ч | 0.05 | 0.06
ИТОГО ОПЛАТА ТРУДА:
22. 3 | 2509 | АВТОМОБИЛИ БОРТОВЫЕ ГРУЗОПОДЪЕМНОСТЬЮ ДО 5 Т | МАШ.-Ч | 0.05 | 0.06
22. 4 | 2875 | ПЕРФОРАТОРЫ ЭЛЕКТРИЧЕСКИЕ | МАШ.-Ч | 4.84 | 5.808
ИТОГО ЭКСПЛУАТАЦИЯ МАШИН:
23 | М | ТРУБА ГОФРИРОВАННАЯ ПВХ Д-16 ММ | М | 120
24 | М | КАБЕЛЬ КАНАЛ 160Х160ММ | М | 15
25 | С124-9221 | МЕТИЗЫ | ШТ | 3
РАЗДЕЛ 2. ТЕХНОЛОГИЯ
26 | Ц1208-005-01 | ОРОСИТЕЛИ, НАСАДКИ УСТАНОВОК ВОДЯНОГО И ПЕННОГО ПОЖАРОТУШЕНИЯ СПРИНКЛЕРНЫЕ | 100ШТ. | 0.02
26. 1 | 1 | ЗАТРАТЫ ТРУДА РАБОЧИХ-СТРОИТЕЛЕЙ(4:1) | ЧЕЛ.-Ч | 44.7 | 0.894
26. 2 | 3 | ЗАТРАТЫ ТРУДА МАШИНИСТОВ | ЧЕЛ.-Ч | 0.08 | 0.0016
ИТОГО ОПЛАТА ТРУДА:
26. 3 | 977 | ЛЕБЕДКИ ЭЛЕКТРИЧЕСКИЕ, ТЯГОВЫМ УСИЛИЕМ 19,62 (2) КН (Т) | МАШ.-Ч | 0.03 | 0.0006
26. 4 | 2499 | АВТОМОБИЛИ БОРТОВЫЕ ГРУЗОПОДЪЕМНОСТЬЮ ДО 5 Т | МАШ.-Ч | 0.04 | 0.0008
ИТОГО ЭКСПЛУАТАЦИЯ МАШИН:
27 | 101-3055 | МОДУЛЬ ГАЗОВОГО ПОЖАРОТУШЕНИЯ МГП (65-60-32)Э.А. | ШТ | 2
28 | 101-3055 | РУКАВ ВЫСОКОГО ДАВЛЕНИЯ РВД38.500 | ШТ | 1
29 | 101-3055 | СИГНАЛИЗАТОР ДАВЛЕНИЯ УНИВЕРСАЛЬНЫЙ СДУ-М | ШТ | 1
30 | 101-3055 | РАСПЫЛИТЕЛЬ ГАЗОВЫЙ 5 ОТВЕРСТИЙ РГ360-G3/4"В-193 | ШТ | 2
31 | 101-3055 | ПАТРУБОК ДЛЯ РАСПЫЛИТЕЛЯ ГАЗОВОГО ПРГ-G1Н | ШТ | 2
32 | 101-3055 | ЗАГЛУШКА ТРУБНАЯ ПРИВАРНАЯ З-Т-П-32-25 | ШТ | 2
33 | Е1602-004-01 МИНСТРОЙ РУЗ НОМ | ПРОКЛАДКА ТРУБОПРОВОДОВ ОТОПЛЕНИЯ И ГАЗОСНАБЖЕНИЯ ИЗ СТАЛЬНЫХ БЕСШОВНЫХ ТРУБ ДИАМЕТРОМ 50 ММ | 100 М ТРУБОПРОВОДА | 0.18
33. 1 | 1 | ЗАТРАТЫ ТРУДА РАБОЧИХ-СТРОИТЕЛЕЙ(4,1:1) | ЧЕЛ.-Ч | 60.83 | 10.9494
33. 2 | 3 | ЗАТРАТЫ ТРУДА МАШИНИСТОВ | ЧЕЛ.-Ч | 1.06 | 0.1908
ИТОГО ОПЛАТА ТРУДА:
33. 3 | 762 | КРАНЫ НА АВТОМОБИЛЬНОМ ХОДУ ПРИ РАБОТЕ НА ДРУГИХ ВИДАХ СТРОИТЕЛЬСТВА 10 Т | МАШ.-Ч | 0.07 | 0.0126
33. 4 | 2509 | АВТОМОБИЛИ БОРТОВЫЕ ГРУЗОПОДЪЕМНОСТЬЮ ДО 5 Т | МАШ.-Ч | 0.87 | 0.1566
33. 5 | 2577 | АППАРАТЫ ДЛЯ ГАЗОВОЙ СВАРКИ И РЕЗКИ | МАШ.-Ч | 18.44 | 3.3192
ИТОГО ЭКСПЛУАТАЦИЯ МАШИН:
33. 6 | 32534 | ПРОВОЛОКА СВАРОЧНАЯ ЛЕГИРОВАННАЯ ДИАМЕТРОМ 4 ММ | Т | 0.0002 | 3.6e-05
33. 7 | 34241 | КИСЛОРОД ТЕХНИЧЕСКИЙ ГАЗООБРАЗНЫЙ | М3 | 0.35 | 0.063
33. 8 | 34350 | АЦЕТИЛЕН ГАЗООБРАЗНЫЙ ТЕХНИЧЕСКИЙ | М3 | 0.32 | 0.0576
ИТОГО МАТЕРИАЛОВ:
34 | 105-3004 | ТРУБА СТАЛЬНАЯ ГОРЯЧЕДЕФОРМИРОВ Д-42ММ | М | 7
35 | 105-3003 | ТРУБА СТАЛЬНАЯ ГОРЯЧЕДЕФОРМИРОВ Д-32ММ | М | 3
36 | 105-3002 | ТРУБА СТАЛЬНАЯ ГОРЯЧЕДЕФОРМИРОВ Д-25ММ | М | 8
37 | 105-3044 | ОТВОД СТАЛЬНОЙ БЕСШОВНЫЙ 90ГД-40Х4 ММ | ШТ | 2
38 | 105-3081 | ПЕРЕХОД СТАЛЬНОЙ Д-42Х32ММ | ШТ | 1
39 | 105-3082 | ПЕРЕХОД СТАЛЬНОЙ Д-42Х25ММ | ШТ | 2
40 | 105-3083 | ПЕРЕХОД СТАЛЬНОЙ Д-32Х25ММ | ШТ | 2
41 | 105-3061 | ТРОЙНИК СТАЛЬНОЙ РАВНОПРОХОДНЫЙ Д-32ММ | ШТ | 1
42 | 105-3062 | ТРОЙНИК СТАЛЬНОЙ РАВНОПРОХОДНЫЙ Д-25ММ | ШТ | 4
43 | М | ХОМУТ ДЛЯ КРЕПЛЕНИЯ ТРУБОПРОВОДОВ Д-42ММ | ШТ | 6
44 | М | ХОМУТ ДЛЯ КРЕПЛЕНИЯ ТРУБОПРОВОДОВ Д-32ММ | ШТ | 3
45 | М | ХОМУТ ДЛЯ КРЕПЛЕНИЯ ТРУБОПРОВОДОВ Д-25ММ | ШТ | 8
46 | М | ХОМУТ ДЛЯ КРЕПЛЕНИЯ МГП ХКМ-320 | ШТ | 2
47 | М | КРЕСТОВИНА Д-42ММ | ШТ | 1
48 | М | РЕЗЬБА СТАЛЬНАЯ Д-42ММ | ШТ | 2
49 | М | РЕЗЬБА СТАЛЬНАЯ Д-32ММ | ШТ | 2
50 | Е1504-030-04 | МАСЛЯНАЯ ОКРАСКА МЕТАЛЛИЧЕСКИХ ПОВЕРХНОСТЕЙ РЕШЕТОК, ПЕРЕПЛЕТОВ, ТРУБ ДИАМЕТРОМ МЕНЕЕ 50 ММ И Т.П., КОЛИЧЕСТВО ОКРАСОК 2 | 100М2 | 0.05
50. 1 | 1 | ЗАТРАТЫ ТРУДА РАБОЧИХ-СТРОИТЕЛЕЙ(3,3:1) | ЧЕЛ.-Ч | 71.06 | 3.553
50. 2 | 3 | ЗАТРАТЫ ТРУДА МАШИНИСТОВ | ЧЕЛ.-Ч | 0.04 | 0.002
ИТОГО ОПЛАТА ТРУДА:
50. 3 | 1522 | ПОДЪЕМНИКИ МАЧТОВЫЕ СТРОИТЕЛЬНЫЕ 0,5 Т | МАШ.-Ч | 0.01 | 0.0005
50. 4 | 2499 | АВТОМОБИЛИ БОРТОВЫЕ ГРУЗОПОДЪЕМНОСТЬЮ ДО 5 Т | МАШ.-Ч | 0.03 | 0.0015
ИТОГО ЭКСПЛУАТАЦИЯ МАШИН:
50. 5 | 31392 | ОЛИФА НАТУРАЛЬНАЯ | КГ | 2.7 | 0.135
50. 6 | 43231 | КРАСКИ МАСЛЯНЫЕ ГОТОВЫЕ К ПРИМЕНЕНИЮ ДЛЯ ВНУТРЕННИХ РАБОТ | Т | 0.0246 | 0.00123
50. 7 | 44059 | ВЕТОШЬ | КГ | 0.3 | 0.015
ИТОГО МАТЕРИАЛОВ:
51 | С124-9221 | МЕТИЗЫ | ШТ | 3
| ИТОГО ОБОРУДОВАНИЕ: |  | СУМ
| ИТОГО ПРОЧИЕ ВНЕРЕСУРСНЫЕ ЗАТРАТЫ: |  | СУМ
| ИТОГО ПРЯМЫЕ ЗАТРАТЫ |  | СУМ
| СОСТАВИЛ |  | ИСПОЛНИТЕЛЬ

## РС (7)
АДМИНИСТРАТИВНОЕ ЗДАНИЕ "ДИРЕКЦИИ ТЕХНОЛОГИЧЕСКОГО ПАРКА ПРОГРАМНЫХ ПРОДУКТОВ И ИНФОРМАЦИОННЫХ ТЕХНОЛОГИИ" (ДАЛЕЕ - ДИРЕКЦИЯ ПО АДРЕСУ: СЫРДАРЬИНСКАЯ ОБЛАСТЬ, ГОРОД ГУЛИСТАН, МФЙ САЙКАЛ, УЛИЦА ИСЛАМ КАРИМОВА, ДОМ 62
(наименование стройки)
|  | ЛОКАЛЬНЫЙ РЕСУРСНЫЙ СМЕТНЫЙ РАСЧЕТ | №
(локальная ресурсная смета)
на | АВТОМАТИЧЕСКОЕ ГАЗОВОЕ ПОЖАРОТУШЕНИЕ
(наименование работ и затрат, наименование объекта)
Основание:
Сметная стоимость
Составлен В ТЕКУЩИХ ЦЕНАХ
N п.п. | Шифр номера нормативов и коды ресурсов | Наименование работ и затрат | Единица измерения | Количество
1 | 2 | 3 | 4 | 5
ИТОГО ПО ЛОКАЛЬНОМУ РЕСУРСНОМУ РАСЧЕТУ, СОСТАВЛЕННОМУ НА ОСНОВЕ ЛОКАЛЬНОЙ РЕСУРСНОЙ ВЕДОМОСТИ N
ТРУДОВЫЕ РЕСУРСЫ
1 | 1 | ЗАТРАТЫ ТРУДА РАБОЧИХ-СТРОИТЕЛЕЙ | ЧЕЛ.-Ч | 136.4164
2 | 3 | ЗАТРАТЫ ТРУДА МАШИНИСТОВ | ЧЕЛ.-Ч | 0.6944
| ИТОГО ПО ТРУДОВЫМ РЕСУРСАМ: |  | СУМ
СТРОИТЕЛЬНЫЕ МАШИНЫ И МЕХАНИЗМЫ
4 | 521 | ДРЕЛИ ЭЛЕКТРИЧЕСКИЕ | МАШ.-Ч | 8.562
5 | 762 | КРАНЫ НА АВТОМОБИЛЬНОМ ХОДУ ПРИ РАБОТЕ НА ДРУГИХ ВИДАХ СТРОИТЕЛЬСТВА 10 Т | МАШ.-Ч | 0.0126
6 | 977 | ЛЕБЕДКИ ЭЛЕКТРИЧЕСКИЕ, ТЯГОВЫМ УСИЛИЕМ 19,62 (2) КН (Т) | МАШ.-Ч | 0.0006
7 | 1522 | ПОДЪЕМНИКИ МАЧТОВЫЕ СТРОИТЕЛЬНЫЕ 0,5 Т | МАШ.-Ч | 0.0005
8 | 2499 | АВТОМОБИЛИ БОРТОВЫЕ ГРУЗОПОДЪЕМНОСТЬЮ ДО 5 Т | МАШ.-Ч | 0.0023
9 | 2509 | АВТОМОБИЛИ БОРТОВЫЕ ГРУЗОПОДЪЕМНОСТЬЮ ДО 5 Т | МАШ.-Ч | 0.2166
10 | 2577 | АППАРАТЫ ДЛЯ ГАЗОВОЙ СВАРКИ И РЕЗКИ | МАШ.-Ч | 3.3192
11 | 2875 | ПЕРФОРАТОРЫ ЭЛЕКТРИЧЕСКИЕ | МАШ.-Ч | 5.808
| ИТОГО ПО СТРОИТЕЛЬНЫМ МАШИНАМ: |  | СУМ
МАТЕРИАЛЬНЫЕ РЕСУРСЫ
12 | 30654 | ГИПСОВЫЕ ВЯЖУЩИЕ Г-3 | Т | 0.00144
13 | 31392 | ОЛИФА НАТУРАЛЬНАЯ | КГ | 0.135
14 | 31692 | КЛЕЙ 88-СА | КГ | 0.01
15 | 32534 | ПРОВОЛОКА СВАРОЧНАЯ ЛЕГИРОВАННАЯ ДИАМЕТРОМ 4 ММ | Т | 3.6e-05
16 | 34241 | КИСЛОРОД ТЕХНИЧЕСКИЙ ГАЗООБРАЗНЫЙ | М3 | 0.063
17 | 34350 | АЦЕТИЛЕН ГАЗООБРАЗНЫЙ ТЕХНИЧЕСКИЙ | М3 | 0.0576
18 | 34351 | КАНИФОЛЬ СОСНОВАЯ | КГ | 0.0002
19 | 35102 | ШУРУПЫ С ПОЛУКРУГЛОЙ ГОЛОВКОЙ 5Х70 ММ | Т | 0.0001
20 | 43231 | КРАСКИ МАСЛЯНЫЕ ГОТОВЫЕ К ПРИМЕНЕНИЮ ДЛЯ ВНУТРЕННИХ РАБОТ | Т | 0.00123
21 | 44059 | ВЕТОШЬ | КГ | 0.015
22 | 46163 | СКОБЫ | 10ШТ | 28.8
23 | 58630 | ДЮБЕЛИ ПЛАСТМАССОВЫЕ С ШУРУПАМИ 12Х70 ММ | 10 ШТ | 32.5
24 | 64457 | НАКОНЕЧНИКИ КАБЕЛЬНЫЕ | ШТ | 10
25 | 64855 | ПРИПОИ ОЛОВЯННО-СВИНЦОВЫЕ БЕССУРЬМЯНИСТЫЕ МАРКИ ПОС40 | КГ | 0.002
26 | 65312 | ТРУБКА ПОЛИХЛОРВИНИЛОВАЯ | КГ | 0.00142
27 | М | КОРОБКА СОЕДИНИТЕЛЬНАЯ УНИВЕРСАЛЬНАЯ | ШТ | 6
28 | М | РЕЗЬБА СТАЛЬНАЯ Д-32ММ | ШТ | 2
29 | М | РЕЗЬБА СТАЛЬНАЯ Д-42ММ | ШТ | 2
30 | М | КРЕСТОВИНА Д-42ММ | ШТ | 1
31 | М | ХОМУТ ДЛЯ КРЕПЛЕНИЯ МГП ХКМ-320 | ШТ | 2
32 | М | ХОМУТ ДЛЯ КРЕПЛЕНИЯ ТРУБОПРОВОДОВ Д-25ММ | ШТ | 8
33 | М | ХОМУТ ДЛЯ КРЕПЛЕНИЯ ТРУБОПРОВОДОВ Д-32ММ | ШТ | 3
34 | М | ХОМУТ ДЛЯ КРЕПЛЕНИЯ ТРУБОПРОВОДОВ Д-42ММ | ШТ | 6
35 | М | ТРУБА ГОФРИРОВАННАЯ ПВХ Д-16 ММ | М | 120
36 | 101-1092 | ИЗВЕЩАТЕЛЬ ПОЖАРНЫЙ РУЧНОЙ АДРЕСНЫЙ ИПР 513-3АМ ИСП.01 | ШТ | 1
37 | 101-1092 | ИЗВЕЩАТЕЛЬ МАГНИТОКОНТАКТНЫЙ | ШТ | 2
38 | 105-3002 | ТРУБА СТАЛЬНАЯ ГОРЯЧЕДЕФОРМИРОВ Д-25ММ | М | 8
39 | 105-3003 | ТРУБА СТАЛЬНАЯ ГОРЯЧЕДЕФОРМИРОВ Д-32ММ | М | 3
40 | 105-3004 | ТРУБА СТАЛЬНАЯ ГОРЯЧЕДЕФОРМИРОВ Д-42ММ | М | 7
41 | 105-3044 | ОТВОД СТАЛЬНОЙ БЕСШОВНЫЙ 90ГД-40Х4 ММ | ШТ | 2
42 | 105-3061 | ТРОЙНИК СТАЛЬНОЙ РАВНОПРОХОДНЫЙ Д-32ММ | ШТ | 1
43 | 105-3062 | ТРОЙНИК СТАЛЬНОЙ РАВНОПРОХОДНЫЙ Д-25ММ | ШТ | 4
44 | 105-3081 | ПЕРЕХОД СТАЛЬНОЙ Д-42Х32ММ | ШТ | 1
45 | 105-3082 | ПЕРЕХОД СТАЛЬНОЙ Д-42Х25ММ | ШТ | 2
46 | 105-3083 | ПЕРЕХОД СТАЛЬНОЙ Д-32Х25ММ | ШТ | 2
47 | 204-9221 | ДОВОДЧИК ДВЕРНОЙ | ШТ | 2
48 | 204-9221 | МЕТИЗЫ | ШТ | 6
| ИТОГО ПО СТРОИТЕЛЬНЫМ МАТЕРИАЛАМ: |  | СУМ
ОБОРУДОВАНИЕ
49 | 101-3055 | АВТОМАТИЧЕСКАЯ СИСТЕМА ПОЖАРОТУШЕНИЯ С2000-АСПТ | ШТ | 1
50 | 101-3055 | БЛОК ИНИДИКАЦИИ С2000-ПТ | ШТ | 1
51 | 101-3055 | ИЗВЕЩАТЕЛЬ ДЫМОВОЙ ОПТИКО-ЭЛЕКТРОННЫЙ ИП-212-78 | ШТ | 2
52 | 101-3055 | АККУМУЛЯТОРНАЯ БАТАРЕЯ 12В, 40А POWER KINGDOM 12V/40AH | ШТ | 1
53 | 101-3055 | МОДУЛЬ ГАЗОВОГО ПОЖАРОТУШЕНИЯ МГП (65-60-32)Э.А. | ШТ | 2
54 | 101-3055 | СИГНАЛИЗАТОР ДАВЛЕНИЯ УНИВЕРСАЛЬНЫЙ СДУ-М | ШТ | 1
55 | 101-3055 | ПАТРУБОК ДЛЯ РАСПЫЛИТЕЛЯ ГАЗОВОГО ПРГ-G1Н | ШТ | 2
56 | 101-3055 | ЗАГЛУШКА ТРУБНАЯ ПРИВАРНАЯ З-Т-П-32-25 | ШТ | 2
57 | 101-3055 | РАСПЫЛИТЕЛЬ ГАЗОВЫЙ 5 ОТВЕРСТИЙ РГ360-G3/4"В-193 | ШТ | 2
58 | 101-3055 | РУКАВ ВЫСОКОГО ДАВЛЕНИЯ РВД38.500 | ШТ | 1
59 | 101-3055 | УСТРОЙСТВО СИГНАЛЬНОЕ ЗВУКОВОЕ | ШТ | 3
60 | 101-3055 | ТАБЛО СВЕТОВОЕ "АВТОМАТИКА ОТКЛ. "УХОДИ" НЕ ВХОДИ" | ШТ | 6
61 | 101-3055 | РЕЗЕРВИРОВАННЫЙ ИСТОЧНИК ПИТАНИЯ РИП-12 | ШТ | 1
62 | 101-3055 | РЕЛЕЙНЫЙ БЛОК С2000-СП1 | ШТ | 1
| ИТОГО ОБОРУДОВАНИЕ: |  | СУМ
ПРОЧИЕ ВНЕРЕСУРСНЫЕ ЗАТРАТЫ
63 | М | КАБЕЛЬ КСВПВ 2Х2Х0,52ММ | 1000М | 0.05
64 | М | КАБЕЛЬ ВИТАЯ ПАРА КСПВ 2Х0,75ММ | 1000М | 0.07
65 | М | КАБЕЛЬ КАНАЛ 160Х160ММ | М | 15
| ИТОГО ПРОЧИЕ ВНЕРЕСУРСНЫЕ ЗАТРАТЫ: |  | СУМ
| ИТОГО ПРЯМЫЕ ЗАТРАТЫ |  | СУМ
| СОСТАВИЛ |  | ИСПОЛНИТЕЛЬ

## Ф-5 (9)
Наименование стройки - |  | АДМИНИСТРАТИВНОЕ ЗДАНИЕ "ДИРЕКЦИИ ТЕХНОЛОГИЧЕСКОГО ПАРКА ПРОГРАМНЫХ ПРОДУКТОВ И ИНФОРМАЦИОННЫХ ТЕХНОЛОГИИ" (ДАЛЕЕ - ДИРЕКЦИЯ ПО АДРЕСУ: СЫРДАРЬИНСКАЯ ОБЛАСТЬ, ГОРОД ГУЛИСТАН, МФЙ САЙКАЛ, УЛИЦА ИСЛАМ КАРИМОВА, ДОМ 62
Объект номер -
ЛОКАЛЬНАЯ РЕСУРСНАЯ СМЕТА №
на
Наименование объекта - |  | ГАЗОСНАБЖЕНИЯ
Основание:
Сметная стоимость
Нормативная трудоемкость
Сметная заработная плата
Составлена В ТЕКУЩИХ ЦЕНАХ
N п.п. | Шифр номера нормативов и коды ресурсов | Наименование работ и затрат | Единица измерения | Количество
|  |  |  | на единицу измерения | по проектным данным
1 | 2 | 3 | 4 | 5 | 6
РАЗДЕЛ 1. ГАЗОСНАБЖЕНИЯ
1 | 105-1107 | РЕГУЛЯТОРИ RG/2MСS DN 50 | ШТ | 1
2 | 105-1143 | КРАН ШАРОВОЙ ПОЛИПРОПИЛЕНОВЫЙ Д-50 ММ | ШТ | 3
3 | 105-1110 | ГАЗОАНАЛИЗАТОР HOME-GS1 | ШТ | 6
4 | 105-1110 | ГАЗОАНАЛИЗАТОР | ШТ | 1
5 | Е1602-002-06 МИНСТРОЙ РУЗ НОМ | ПРОКЛАДКА ТРУБОПРОВОДОВ ВОДОСНАБЖЕНИЯ ИЗ СТАЛЬНЫХ ВОДОГАЗОПРОВОДНЫХ ОЦИНКОВАННЫХ ТРУБ ДИАМЕТРОМ 50 ММ | 100 М | 1.24
5. 1 | 1 | ЗАТРАТЫ ТРУДА РАБОЧИХ-СТРОИТЕЛЕЙ(4:1) | ЧЕЛ.-Ч | 47.63 | 59.0612
5. 2 | 3 | ЗАТРАТЫ ТРУДА МАШИНИСТОВ | ЧЕЛ.-Ч | 1.08 | 1.3392
ИТОГО ОПЛАТА ТРУДА:
5. 3 | 762 | КРАНЫ НА АВТОМОБИЛЬНОМ ХОДУ ПРИ РАБОТЕ НА ДРУГИХ ВИДАХ СТРОИТЕЛЬСТВА 10 Т | МАШ.-Ч | 0.07 | 0.0868
5. 4 | 2509 | АВТОМОБИЛИ БОРТОВЫЕ ГРУЗОПОДЪЕМНОСТЬЮ ДО 5 Т | МАШ.-Ч | 0.87 | 1.0788
5. 5 | 2577 | АППАРАТЫ ДЛЯ ГАЗОВОЙ СВАРКИ И РЕЗКИ | МАШ.-Ч | 1.97 | 2.4428
ИТОГО ЭКСПЛУАТАЦИЯ МАШИН:
5. 6 | 30956 | КРАСКИ МАСЛЯНЫЕ ЗЕМЛЯНЫЕ МА-0115 МУМИЯ, СУРИК ЖЕЛЕЗНЫЙ | Т | 0.00054 | 0.00067
5. 7 | 31651 | ОЛИФА КОМБИНИРОВАННАЯ К-3 | Т | 0.00062 | 0.000769
5. 8 | 32534 | ПРОВОЛОКА СВАРОЧНАЯ ЛЕГИРОВАННАЯ ДИАМЕТРОМ 4 ММ | Т | 0.0004 | 0.000496
5. 9 | 34211 | АЦЕТИЛЕН РАСТВОРЕННЫЙ ТЕХНИЧЕСКИЙ МАРКИ А | Т | 0.00038 | 0.000471
5.10 | 34241 | КИСЛОРОД ТЕХНИЧЕСКИЙ ГАЗООБРАЗНЫЙ | М3 | 0.646 | 0.80104
ИТОГО МАТЕРИАЛОВ:
6 | 105-1205 | ТРУБА СТАЛЬНАЯ ВОДОГАЗОПРОВОДНАЯ Д-50X3,5 | М | 124
7 | Е1602-002-04 МИНСТРОЙ РУЗ НОМ | ПРОКЛАДКА ТРУБОПРОВОДОВ ВОДОСНАБЖЕНИЯ ИЗ СТАЛЬНЫХ ВОДОГАЗОПРОВОДНЫХ ОЦИНКОВАННЫХ ТРУБ ДИАМЕТРОМ 32 ММ | 100 М | 0.06
7. 1 | 1 | ЗАТРАТЫ ТРУДА РАБОЧИХ-СТРОИТЕЛЕЙ(4:1) | ЧЕЛ.-Ч | 37.07 | 2.2242
7. 2 | 3 | ЗАТРАТЫ ТРУДА МАШИНИСТОВ | ЧЕЛ.-Ч | 0.59 | 0.0354
ИТОГО ОПЛАТА ТРУДА:
7. 3 | 762 | КРАНЫ НА АВТОМОБИЛЬНОМ ХОДУ ПРИ РАБОТЕ НА ДРУГИХ ВИДАХ СТРОИТЕЛЬСТВА 10 Т | МАШ.-Ч | 0.07 | 0.0042
7. 4 | 2509 | АВТОМОБИЛИ БОРТОВЫЕ ГРУЗОПОДЪЕМНОСТЬЮ ДО 5 Т | МАШ.-Ч | 0.44 | 0.0264
7. 5 | 2577 | АППАРАТЫ ДЛЯ ГАЗОВОЙ СВАРКИ И РЕЗКИ | МАШ.-Ч | 1.39 | 0.0834
ИТОГО ЭКСПЛУАТАЦИЯ МАШИН:
7. 6 | 30956 | КРАСКИ МАСЛЯНЫЕ ЗЕМЛЯНЫЕ МА-0115 МУМИЯ, СУРИК ЖЕЛЕЗНЫЙ | Т | 0.00044 | 2.6e-05
7. 7 | 31651 | ОЛИФА КОМБИНИРОВАННАЯ К-3 | Т | 0.00053 | 3.2e-05
7. 8 | 32534 | ПРОВОЛОКА СВАРОЧНАЯ ЛЕГИРОВАННАЯ ДИАМЕТРОМ 4 ММ | Т | 0.0004 | 2.4e-05
7. 9 | 34211 | АЦЕТИЛЕН РАСТВОРЕННЫЙ ТЕХНИЧЕСКИЙ МАРКИ А | Т | 0.00019 | 1.1e-05
7.10 | 34241 | КИСЛОРОД ТЕХНИЧЕСКИЙ ГАЗООБРАЗНЫЙ | М3 | 0.342 | 0.02052
ИТОГО МАТЕРИАЛОВ:
8 | 105-1203 | ТРУБА СТАЛЬНАЯ ВОДОГАЗОПРОВОДНАЯ Д-32X3,2 | М | 6
9 | Е1602-002-03 МИНСТРОЙ РУЗ НОМ | ПРОКЛАДКА ТРУБОПРОВОДОВ ВОДОСНАБЖЕНИЯ ИЗ СТАЛЬНЫХ ВОДОГАЗОПРОВОДНЫХ ОЦИНКОВАННЫХ ТРУБ ДИАМЕТРОМ 25 ММ | 100 М | 0.12
9. 1 | 1 | ЗАТРАТЫ ТРУДА РАБОЧИХ-СТРОИТЕЛЕЙ(4:1) | ЧЕЛ.-Ч | 37.07 | 4.4484
9. 2 | 3 | ЗАТРАТЫ ТРУДА МАШИНИСТОВ | ЧЕЛ.-Ч | 0.59 | 0.0708
ИТОГО ОПЛАТА ТРУДА:
9. 3 | 762 | КРАНЫ НА АВТОМОБИЛЬНОМ ХОДУ ПРИ РАБОТЕ НА ДРУГИХ ВИДАХ СТРОИТЕЛЬСТВА 10 Т | МАШ.-Ч | 0.07 | 0.0084
9. 4 | 2509 | АВТОМОБИЛИ БОРТОВЫЕ ГРУЗОПОДЪЕМНОСТЬЮ ДО 5 Т | МАШ.-Ч | 0.44 | 0.0528
9. 5 | 2577 | АППАРАТЫ ДЛЯ ГАЗОВОЙ СВАРКИ И РЕЗКИ | МАШ.-Ч | 1.39 | 0.1668
ИТОГО ЭКСПЛУАТАЦИЯ МАШИН:
9. 6 | 30956 | КРАСКИ МАСЛЯНЫЕ ЗЕМЛЯНЫЕ МА-0115 МУМИЯ, СУРИК ЖЕЛЕЗНЫЙ | Т | 0.00044 | 5.3e-05
9. 7 | 31651 | ОЛИФА КОМБИНИРОВАННАЯ К-3 | Т | 0.00053 | 6.4e-05
9. 8 | 32534 | ПРОВОЛОКА СВАРОЧНАЯ ЛЕГИРОВАННАЯ ДИАМЕТРОМ 4 ММ | Т | 0.0004 | 4.8e-05
9. 9 | 34211 | АЦЕТИЛЕН РАСТВОРЕННЫЙ ТЕХНИЧЕСКИЙ МАРКИ А | Т | 0.00019 | 2.3e-05
9.10 | 34241 | КИСЛОРОД ТЕХНИЧЕСКИЙ ГАЗООБРАЗНЫЙ | М3 | 0.342 | 0.04104
ИТОГО МАТЕРИАЛОВ:
10 | 105-1202 | ТРУБА СТАЛЬНАЯ ВОДОГАЗОПРОВОДНАЯ Д-22X3,2 | М | 12
11 | М | ГИЛЬЗА ДШ-89ММ | ШТ | 1
12 | 105-1141 | КРАН ШАРОВОЙ ПОЛИПРОПИЛЕНОВЫЙ Д-32 ММ | ШТ | 6
13 | 105-1139 | КРАН ШАРОВОЙ ПОЛИПРОПИЛЕНОВЫЙ Д-20 ММ | ШТ | 6
14 | Е1602-002-06 МИНСТРОЙ РУЗ НОМ | ПРОКЛАДКА ТРУБОПРОВОДОВ ВОДОСНАБЖЕНИЯ ИЗ СТАЛЬНЫХ ВОДОГАЗОПРОВОДНЫХ ОЦИНКОВАННЫХ ТРУБ ДИАМЕТРОМ 50 ММ | 100 М | 0.245
14. 1 | 1 | ЗАТРАТЫ ТРУДА РАБОЧИХ-СТРОИТЕЛЕЙ(4:1) | ЧЕЛ.-Ч | 47.63 | 11.669
14. 2 | 3 | ЗАТРАТЫ ТРУДА МАШИНИСТОВ | ЧЕЛ.-Ч | 1.08 | 0.2646
ИТОГО ОПЛАТА ТРУДА:
14. 3 | 762 | КРАНЫ НА АВТОМОБИЛЬНОМ ХОДУ ПРИ РАБОТЕ НА ДРУГИХ ВИДАХ СТРОИТЕЛЬСТВА 10 Т | МАШ.-Ч | 0.07 | 0.01715
14. 4 | 2509 | АВТОМОБИЛИ БОРТОВЫЕ ГРУЗОПОДЪЕМНОСТЬЮ ДО 5 Т | МАШ.-Ч | 0.87 | 0.21315
14. 5 | 2577 | АППАРАТЫ ДЛЯ ГАЗОВОЙ СВАРКИ И РЕЗКИ | МАШ.-Ч | 1.97 | 0.48265
ИТОГО ЭКСПЛУАТАЦИЯ МАШИН:
14. 6 | 30956 | КРАСКИ МАСЛЯНЫЕ ЗЕМЛЯНЫЕ МА-0115 МУМИЯ, СУРИК ЖЕЛЕЗНЫЙ | Т | 0.00054 | 0.000132
14. 7 | 31651 | ОЛИФА КОМБИНИРОВАННАЯ К-3 | Т | 0.00062 | 0.000152
14. 8 | 32534 | ПРОВОЛОКА СВАРОЧНАЯ ЛЕГИРОВАННАЯ ДИАМЕТРОМ 4 ММ | Т | 0.0004 | 9.8e-05
14. 9 | 34211 | АЦЕТИЛЕН РАСТВОРЕННЫЙ ТЕХНИЧЕСКИЙ МАРКИ А | Т | 0.00038 | 9.3e-05
14.10 | 34241 | КИСЛОРОД ТЕХНИЧЕСКИЙ ГАЗООБРАЗНЫЙ | М3 | 0.646 | 0.15827
ИТОГО МАТЕРИАЛОВ:
15 | 105-1205 | ТРУБА СТАЛЬНАЯ ВОДОГАЗОПРОВОДНАЯ Д-50X3,5 | М | 24.5
16 | 105-3045 | ОТВОД СТАЛЬНОЙ БЕСШОВНЫЙ Д-57Х3,5ММ | ШТ | 14
17 | Е0903-039-02 | МОНТАЖ ОПОРНЫХ КОНСТРУКЦИЙ ДЛЯ КРЕПЛЕНИЯ ТРУБОПРОВОДОВ ВНУТРИ ЗДАНИЙ И СООРУЖЕНИЙ, МАССОЙ ДО 0,5 Т | Т | 0.554
17. 1 | 1 | ЗАТРАТЫ ТРУДА РАБОЧИХ-СТРОИТЕЛЕЙ(3,5:1) | ЧЕЛ.-Ч | 49.49 | 27.417
17. 2 | 3 | ЗАТРАТЫ ТРУДА МАШИНИСТОВ | ЧЕЛ.-Ч | 0.27 | 0.14958
ИТОГО ОПЛАТА ТРУДА:
17. 3 | 762 | КРАНЫ НА АВТОМОБИЛЬНОМ ХОДУ ПРИ РАБОТЕ НА ДРУГИХ ВИДАХ СТРОИТЕЛЬСТВА 10 Т | МАШ.-Ч | 0.11 | 0.06094
17. 4 | 978 | ЛЕБЕДКИ ЭЛЕКТРИЧЕСКИЕ, ТЯГОВЫМ УСИЛИЕМ ДО 31,39 (3,2) КН (Т) | МАШ.-Ч | 2.09 | 1.1579
17. 5 | 1513 | ПРЕОБРАЗОВАТЕЛИ СВАРОЧНЫЕ С НОМИНАЛЬНЫМ СВАРОЧНЫМ ТОКОМ 315-500 А | МАШ.-Ч | 5.68 | 3.1467
17. 6 | 2509 | АВТОМОБИЛИ БОРТОВЫЕ ГРУЗОПОДЪЕМНОСТЬЮ ДО 5 Т | МАШ.-Ч | 0.16 | 0.08864
17. 7 | 2577 | АППАРАТЫ ДЛЯ ГАЗОВОЙ СВАРКИ И РЕЗКИ | МАШ.-Ч | 2.32 | 1.2853
ИТОГО ЭКСПЛУАТАЦИЯ МАШИН:
17. 8 | 30322 | БОЛТЫ СТРОИТЕЛЬНЫЕ С ГАЙКАМИ И ШАЙБАМИ | Т | 0.002 | 0.001108
17. 9 | 31419 | ГРУНТОВКА ГФ-021 КРАСНО-КОРИЧНЕВАЯ | Т | 0.00031 | 0.000172
17.10 | 31524 | РАСТВОРИТЕЛЬ МАРКИ Р-4 | Т | 0.0006 | 0.000332
17.11 | 32524 | КАТАНКА ГОРЯЧЕКАТАНАЯ В МОТКАХ ДИАМЕТРОМ 6,3-6,5 ММ | Т | 3e-05 | 1.7e-05
17.12 | 34241 | КИСЛОРОД ТЕХНИЧЕСКИЙ ГАЗООБРАЗНЫЙ | М3 | 1.95 | 1.0803
17.13 | 35312 | ЭЛЕКТРОДЫ ДИАМЕТРОМ 4 ММ Э46 | Т | 0.004 | 0.002216
17.14 | 36023 | ПИЛОМАТЕРИАЛЫ ХВОЙНЫХ ПОРОД ДРУСКИ ОБРЕЗНЫЕ ДЛИНОЙ 4-6,5 М, ШИРИНОЙ 75-150 ММ, ТОЛЩИНОЙ 40-75 ММ I СОРТА | М3 | 0.00103 | 0.000571
17.15 | 45077 | ПРОПАН-БУТАН, СМЕСЬ ТЕХНИЧЕСКАЯ | КГ | 0.59 | 0.32686
17.16 | 50781 | КОНСТРУКЦИИ СТАЛЬНЫЕ ПО ПРОЕКТУ | Т | 1 | 0.554
ИТОГО МАТЕРИАЛОВ:
18 | Е1504-030-04 | МАСЛЯНАЯ ОКРАСКА МЕТАЛЛИЧЕСКИХ ПОВЕРХНОСТЕЙ РЕШЕТОК, ПЕРЕПЛЕТОВ, ТРУБ ДИАМЕТРОМ МЕНЕЕ 50 ММ И Т.П., КОЛИЧЕСТВО ОКРАСОК 2 | 100М2 | 8.65
18. 1 | 1 | ЗАТРАТЫ ТРУДА РАБОЧИХ-СТРОИТЕЛЕЙ(3,3:1) | ЧЕЛ.-Ч | 71.06 | 614.669
18. 2 | 3 | ЗАТРАТЫ ТРУДА МАШИНИСТОВ | ЧЕЛ.-Ч | 0.04 | 0.346
ИТОГО ОПЛАТА ТРУДА:
18. 3 | 1522 | ПОДЪЕМНИКИ МАЧТОВЫЕ СТРОИТЕЛЬНЫЕ 0,5 Т | МАШ.-Ч | 0.01 | 0.0865
18. 4 | 2499 | АВТОМОБИЛИ БОРТОВЫЕ ГРУЗОПОДЪЕМНОСТЬЮ ДО 5 Т | МАШ.-Ч | 0.03 | 0.2595
ИТОГО ЭКСПЛУАТАЦИЯ МАШИН:
18. 5 | 31392 | ОЛИФА НАТУРАЛЬНАЯ | КГ | 2.7 | 23.355
18. 6 | 43231 | КРАСКИ МАСЛЯНЫЕ ГОТОВЫЕ К ПРИМЕНЕНИЮ ДЛЯ ВНУТРЕННИХ РАБОТ | Т | 0.0246 | 0.21279
18. 7 | 44059 | ВЕТОШЬ | КГ | 0.3 | 2.595
ИТОГО МАТЕРИАЛОВ:
| ИТОГО ОБОРУДОВАНИЕ: |  | СУМ
| ИТОГО ПРЯМЫЕ ЗАТРАТЫ |  | СУМ
| СОСТАВИЛ |  | ИСПОЛНИТЕЛЬ

## РС (8)
АДМИНИСТРАТИВНОЕ ЗДАНИЕ "ДИРЕКЦИИ ТЕХНОЛОГИЧЕСКОГО ПАРКА ПРОГРАМНЫХ ПРОДУКТОВ И ИНФОРМАЦИОННЫХ ТЕХНОЛОГИИ" (ДАЛЕЕ - ДИРЕКЦИЯ ПО АДРЕСУ: СЫРДАРЬИНСКАЯ ОБЛАСТЬ, ГОРОД ГУЛИСТАН, МФЙ САЙКАЛ, УЛИЦА ИСЛАМ КАРИМОВА, ДОМ 62
(наименование стройки)
|  | ЛОКАЛЬНЫЙ РЕСУРСНЫЙ СМЕТНЫЙ РАСЧЕТ | №
(локальная ресурсная смета)
на | ГАЗОСНАБЖЕНИЯ
(наименование работ и затрат, наименование объекта)
Основание:
Сметная стоимость
Составлен В ТЕКУЩИХ ЦЕНАХ
N п.п. | Шифр номера нормативов и коды ресурсов | Наименование работ и затрат | Единица измерения | Количество
1 | 2 | 3 | 4 | 5
ИТОГО ПО ЛОКАЛЬНОМУ РЕСУРСНОМУ РАСЧЕТУ, СОСТАВЛЕННОМУ НА ОСНОВЕ ЛОКАЛЬНОЙ РЕСУРСНОЙ ВЕДОМОСТИ N
ТРУДОВЫЕ РЕСУРСЫ
1 | 1 | ЗАТРАТЫ ТРУДА РАБОЧИХ-СТРОИТЕЛЕЙ | ЧЕЛ.-Ч | 719.4896
2 | 3 | ЗАТРАТЫ ТРУДА МАШИНИСТОВ | ЧЕЛ.-Ч | 2.2056
| ИТОГО ПО ТРУДОВЫМ РЕСУРСАМ: |  | СУМ
СТРОИТЕЛЬНЫЕ МАШИНЫ И МЕХАНИЗМЫ
3 | 762 | КРАНЫ НА АВТОМОБИЛЬНОМ ХОДУ ПРИ РАБОТЕ НА ДРУГИХ ВИДАХ СТРОИТЕЛЬСТВА 10 Т | МАШ.-Ч | 0.17749
4 | 978 | ЛЕБЕДКИ ЭЛЕКТРИЧЕСКИЕ, ТЯГОВЫМ УСИЛИЕМ ДО 31,39 (3,2) КН (Т) | МАШ.-Ч | 1.1579
5 | 1513 | ПРЕОБРАЗОВАТЕЛИ СВАРОЧНЫЕ С НОМИНАЛЬНЫМ СВАРОЧНЫМ ТОКОМ 315-500 А | МАШ.-Ч | 3.1467
6 | 1522 | ПОДЪЕМНИКИ МАЧТОВЫЕ СТРОИТЕЛЬНЫЕ 0,5 Т | МАШ.-Ч | 0.0865
7 | 2499 | АВТОМОБИЛИ БОРТОВЫЕ ГРУЗОПОДЪЕМНОСТЬЮ ДО 5 Т | МАШ.-Ч | 0.2595
8 | 2509 | АВТОМОБИЛИ БОРТОВЫЕ ГРУЗОПОДЪЕМНОСТЬЮ ДО 5 Т | МАШ.-Ч | 1.4598
9 | 2577 | АППАРАТЫ ДЛЯ ГАЗОВОЙ СВАРКИ И РЕЗКИ | МАШ.-Ч | 4.4609
| ИТОГО ПО СТРОИТЕЛЬНЫМ МАШИНАМ: |  | СУМ
МАТЕРИАЛЬНЫЕ РЕСУРСЫ
10 | 30322 | БОЛТЫ СТРОИТЕЛЬНЫЕ С ГАЙКАМИ И ШАЙБАМИ | Т | 0.001108
11 | 30956 | КРАСКИ МАСЛЯНЫЕ ЗЕМЛЯНЫЕ МА-0115 МУМИЯ, СУРИК ЖЕЛЕЗНЫЙ | Т | 0.000881
12 | 31392 | ОЛИФА НАТУРАЛЬНАЯ | КГ | 23.355
13 | 31419 | ГРУНТОВКА ГФ-021 КРАСНО-КОРИЧНЕВАЯ | Т | 0.000172
14 | 31524 | РАСТВОРИТЕЛЬ МАРКИ Р-4 | Т | 0.000332
15 | 31651 | ОЛИФА КОМБИНИРОВАННАЯ К-3 | Т | 0.001016
16 | 32524 | КАТАНКА ГОРЯЧЕКАТАНАЯ В МОТКАХ ДИАМЕТРОМ 6,3-6,5 ММ | Т | 1.7e-05
17 | 32534 | ПРОВОЛОКА СВАРОЧНАЯ ЛЕГИРОВАННАЯ ДИАМЕТРОМ 4 ММ | Т | 0.000666
18 | 34211 | АЦЕТИЛЕН РАСТВОРЕННЫЙ ТЕХНИЧЕСКИЙ МАРКИ А | Т | 0.000598
19 | 34241 | КИСЛОРОД ТЕХНИЧЕСКИЙ ГАЗООБРАЗНЫЙ | М3 | 2.1012
20 | 35312 | ЭЛЕКТРОДЫ ДИАМЕТРОМ 4 ММ Э46 | Т | 0.002216
21 | 36023 | ПИЛОМАТЕРИАЛЫ ХВОЙНЫХ ПОРОД ДРУСКИ ОБРЕЗНЫЕ ДЛИНОЙ 4-6,5 М, ШИРИНОЙ 75-150 ММ, ТОЛЩИНОЙ 40-75 ММ I СОРТА | М3 | 0.000571
22 | 43231 | КРАСКИ МАСЛЯНЫЕ ГОТОВЫЕ К ПРИМЕНЕНИЮ ДЛЯ ВНУТРЕННИХ РАБОТ | Т | 0.21279
23 | 44059 | ВЕТОШЬ | КГ | 2.595
24 | 45077 | ПРОПАН-БУТАН, СМЕСЬ ТЕХНИЧЕСКАЯ | КГ | 0.32686
25 | 50781 | КОНСТРУКЦИИ СТАЛЬНЫЕ ПО ПРОЕКТУ | Т | 0.554
26 | М | ГИЛЬЗА ДШ-89ММ | ШТ | 1
27 | 105-1107 | РЕГУЛЯТОРИ RG/2MСS DN 50 | ШТ | 1
28 | 105-1139 | КРАН ШАРОВОЙ ПОЛИПРОПИЛЕНОВЫЙ Д-20 ММ | ШТ | 6
29 | 105-1141 | КРАН ШАРОВОЙ ПОЛИПРОПИЛЕНОВЫЙ Д-32 ММ | ШТ | 6
30 | 105-1143 | КРАН ШАРОВОЙ ПОЛИПРОПИЛЕНОВЫЙ Д-50 ММ | ШТ | 3
31 | 105-1202 | ТРУБА СТАЛЬНАЯ ВОДОГАЗОПРОВОДНАЯ Д-22X3,2 | М | 12
32 | 105-1203 | ТРУБА СТАЛЬНАЯ ВОДОГАЗОПРОВОДНАЯ Д-32X3,2 | М | 6
33 | 105-1205 | ТРУБА СТАЛЬНАЯ ВОДОГАЗОПРОВОДНАЯ Д-50X3,5 | М | 148.5
34 | 105-3045 | ОТВОД СТАЛЬНОЙ БЕСШОВНЫЙ Д-57Х3,5ММ | ШТ | 14
| ИТОГО ПО СТРОИТЕЛЬНЫМ МАТЕРИАЛАМ: |  | СУМ
ОБОРУДОВАНИЕ
35 | 105-1110 | ГАЗОАНАЛИЗАТОР HOME-GS1 | ШТ | 6
36 | 105-1110 | ГАЗОАНАЛИЗАТОР | ШТ | 1
| ИТОГО ОБОРУДОВАНИЕ: |  | СУМ
| ИТОГО ПРЯМЫЕ ЗАТРАТЫ |  | СУМ
| СОСТАВИЛ |  | ИСПОЛНИТЕЛЬ

## Ф-5 (10)
Наименование стройки - |  | АДМИНСТРАТИВНОЕ ЗДАНИЕ "ДИРЕКЦИИ" ТЕХНОЛОГИЧЕСКОГО ПАРКА ПРОГРАММНЫХ ПРОДУКТОВ И ИНФАРМАЦИОННЫХ ТЕХНОЛОГИЙ" ПО АДРЕСУ: СЫРДАРЬИНСКАЯ ОБЛАСТЬ, ГОРОД ГУЛИСТАН, МФЙ САЙКАЛ, УЛИЦА ИСЛАМ КАРИМОВА, ДОМ 62
Объект номер -
ЛОКАЛЬНАЯ РЕСУРСНАЯ СМЕТА №
на
Наименование объекта - |  | ПОЖАРНАЯ СИГНАЛИЗАЦИЯ
Основание:
Сметная стоимость
Нормативная трудоемкость
Сметная заработная плата
Составлена В ТЕКУЩИХ ЦЕНАХ
N п.п. | Шифр номера нормативов и коды ресурсов | Наименование работ и затрат | Единица измерения | Количество
|  |  |  | на единицу измерения | по проектным данным
1 | 2 | 3 | 4 | 5 | 6
РАЗДЕЛ 1. ОБОРУДОВАНИЯ ПС
1 | Ц1006-068-16 | НАСТРОЙКА СИНХРОННЫХ ЦИФРОВЫХ СИСТЕМ ПЕРЕДАЧИ. ПРОГРАММИРОВАНИЕ СЕТЕВОГО ЭЛЕМЕНТА И ОТЛАДКА ЕГО РАБОТЫ [МУЛЬТИПЛЕКСОР, РЕГЕНЕРАТОР] | ЭЛ | 1
1. 1 | 1 | ЗАТРАТЫ ТРУДА РАБОЧИХ-СТРОИТЕЛЕЙ | ЧЕЛ.-Ч | 20 | 20
ИТОГО ОПЛАТА ТРУДА:
2 | 101-3055 | ПРОГРАММНОЕ ОБЕСПЕЧЕНИЕ АРМ "ОРИОН ПРО" | ШТ | 1
3 | 101-3055 | ПК В СБОРЕ: INTEL CORE I5 12400F, 1TB NVME SSD, 600W 80+, 32GB DDR4 3200MHZ, RTX3060 12GB, AKVARIUM CASE RGB + МОНИТОР 27"+КЛАВИАТРУА+МЫШЬ" | ШТ | 1
4 | 101-3055 | ПРЕОБРАЗОВАТЕЛЬ ИНТЕРФЕЙСОВ USB-RS485 | ШТ | 1
5 | Ц1008-001-9 ДОП. 4 | ПРИБОРЫ ПРИЕМНО-КОНТРОЛЬНЫЕ ОБЪЕКТОВЫЕ НА 2 ЛУЧА | ШТ | 5
5. 1 | 1 | ЗАТРАТЫ ТРУДА РАБОЧИХ-СТРОИТЕЛЕЙ(4,5:1) | ЧЕЛ.-Ч | 5.7 | 28.5
ИТОГО ОПЛАТА ТРУДА:
5. 2 | 521 | ДРЕЛИ ЭЛЕКТРИЧЕСКИЕ | МАШ.-Ч | 0.13 | 0.65
ИТОГО ЭКСПЛУАТАЦИЯ МАШИН:
5. 3 | 30654 | ГИПСОВЫЕ ВЯЖУЩИЕ Г-3 | Т | 2e-05 | 0.0001
5. 4 | 58630 | ДЮБЕЛИ ПЛАСТМАССОВЫЕ С ШУРУПАМИ 12Х70 ММ | 10 ШТ | 0.3 | 1.5
ИТОГО МАТЕРИАЛОВ:
6 | 101-3055 | ПРИБОР ПРИЕМНО-КОНТРОЛЬНЫЙ ОХРАННО-ПОЖАРНЫЙ (ППКОП) С2000М | ШТ | 1
7 | 101-3055 | КОНТРОЛЛЕР ДВУХПРОВОДНОЙ ЛИНИИ СВЯЗИ С2000-КДЛ БОЛИД | ШТ | 3
8 | 101-1005 | БЛОК ИНДИКАЦИИ С2000-БКИ | ШТ | 1
9 | Ц1008-001-03 ДОП. 4 | ПРИБОРЫ ПС ПРИЕМНО-КОНТРОЛЬНЫЕ, ПУСКОВЫЕ. КОНЦЕНТРАТОР: БЛОК ЛИНЕЙНЫЙ | 10ЛУЧЕЙ | 0.3
9. 1 | 1 | ЗАТРАТЫ ТРУДА РАБОЧИХ-СТРОИТЕЛЕЙ(4,2:1) | ЧЕЛ.-Ч | 5.4 | 1.62
ИТОГО ОПЛАТА ТРУДА:
9. 2 | 521 | ДРЕЛИ ЭЛЕКТРИЧЕСКИЕ | МАШ.-Ч | 0.16 | 0.048
ИТОГО ЭКСПЛУАТАЦИЯ МАШИН:
9. 3 | 58630 | ДЮБЕЛИ ПЛАСТМАССОВЫЕ С ШУРУПАМИ 12Х70 ММ | 10 ШТ | 0.4 | 0.12
ИТОГО МАТЕРИАЛОВ:
10 | 101-3055 | БЛОК КОНТРОЛЬНО ПУСКОВОЙ С2000-КПБ | ШТ | 2
11 | 101-3055 | БЛОК СИГНАЛЬНО ПУСКОВОЙ С2000-СП1 ИСП 01 | ШТ | 1
12 | Ц1002-016-06 | УСТРОЙСТВА ПЕРЕГОВОРНЫЕ [КОММУТАТОРЫ ДИСПЕТЧЕРСКОЙ И ДИРЕКТОРСКОЙ СВЯЗИ]. ОТДЕЛЬНО УСТАНАВЛИВАЕМЫЙ ПРЕОБРАЗОВАТЕЛЬ ИЛИ БЛОК ПИТАНИЯ | ШТ | 1
12. 1 | 1 | ЗАТРАТЫ ТРУДА РАБОЧИХ-СТРОИТЕЛЕЙ(5:1) | ЧЕЛ.-Ч | 10.1 | 10.1
12. 2 | 3 | ЗАТРАТЫ ТРУДА МАШИНИСТОВ | ЧЕЛ.-Ч | 0.44 | 0.44
ИТОГО ОПЛАТА ТРУДА:
12. 3 | 58630 | ДЮБЕЛИ ПЛАСТМАССОВЫЕ С ШУРУПАМИ 12Х70 ММ | 10 ШТ | 1 | 1
12. 4 | 64457 | НАКОНЕЧНИКИ КАБЕЛЬНЫЕ | ШТ | 10 | 10
ИТОГО МАТЕРИАЛОВ:
13 | 101-3055 | РЕЗЕРВИРОВАННЫЙ ИСТОЧНИК ПИТАНИЯ РИП-12 | ШТ | 1
14 | Ц1008-003-03 ДОП. 4 | УСТРОЙСТВА БЛОК ПИТАНИЯ И АККУМЛЯТОР 12В/40А | ШТ | 2
14. 1 | 1 | ЗАТРАТЫ ТРУДА РАБОЧИХ-СТРОИТЕЛЕЙ(4,4:1) | ЧЕЛ.-Ч | 3.6 | 7.2
ИТОГО ОПЛАТА ТРУДА:
14. 2 | 521 | ДРЕЛИ ЭЛЕКТРИЧЕСКИЕ | МАШ.-Ч | 0.13 | 0.26
ИТОГО ЭКСПЛУАТАЦИЯ МАШИН:
14. 3 | 58630 | ДЮБЕЛИ ПЛАСТМАССОВЫЕ С ШУРУПАМИ 12Х70 ММ | 10 ШТ | 0.3 | 0.6
ИТОГО МАТЕРИАЛОВ:
15 | 101-3055 | АККУМУЛЯТОРНАЯ БАТАРЕЯ 12В, 40А POWER KINGDOM 12V/40AH | ШТ | 2
16 | Ц0801-080-04 | ПРИБОРЫ ИЗМЕРЕНИЯ И ЗАЩИТЫ. БЛОК-КОНТАКТОР | ШТ | 7
16. 1 | 1 | ЗАТРАТЫ ТРУДА РАБОЧИХ-СТРОИТЕЛЕЙ(4:1) | ЧЕЛ.-Ч | 1.13 | 7.91
16. 2 | 3 | ЗАТРАТЫ ТРУДА МАШИНИСТОВ | ЧЕЛ.-Ч | 0.22 | 1.54
ИТОГО ОПЛАТА ТРУДА:
16. 3 | 766 | КРАНЫ НА АВТОМОБИЛЬНОМ ХОДУ ПРИ РАБОТЕ НА МОНТАЖЕ ТЕХНОЛОГИЧЕСКОГО ОБОРУДОВАНИЯ 10 Т | МАШ.-Ч | 0.11 | 0.77
16. 4 | 2510 | АВТОМОБИЛИ БОРТОВЫЕ ГРУЗОПОДЪЕМНОСТЬЮ ДО 8 Т | МАШ.-Ч | 0.11 | 0.77
ИТОГО ЭКСПЛУАТАЦИЯ МАШИН:
16. 5 | 30484 | БОЛТЫ СТРОИТЕЛЬНЫЕ С ГАЙКАМИ И ШАЙБАМИ | КГ | 0.18 | 1.26
ИТОГО МАТЕРИАЛОВ:
17 | 101-3055 | БЛОК РАЗВЕТВИТЕЛЬНО-ИЗОЛИРУЮЩИЙ БРИЗ | ШТ | 7
18 | Ц1008-002-02 ДОП. 4 | ИЗВЕЩАТЕЛИ ПС АВТОМАТИЧЕСКИЕ: ДЫМОВОЙ, ФОТОЭЛЕКТРИЧЕСКИЙ, РАДИОИЗОТОПНЫЙ, СВЕТОВОЙ В НОРМАЛЬНОМ ИСПОЛНЕНИИ | ШТ | 190
18. 1 | 1 | ЗАТРАТЫ ТРУДА РАБОЧИХ-СТРОИТЕЛЕЙ(4:1) | ЧЕЛ.-Ч | 1.68 | 319.2
ИТОГО ОПЛАТА ТРУДА:
18. 2 | 521 | ДРЕЛИ ЭЛЕКТРИЧЕСКИЕ | МАШ.-Ч | 0.16 | 30.4
ИТОГО ЭКСПЛУАТАЦИЯ МАШИН:
18. 3 | 30654 | ГИПСОВЫЕ ВЯЖУЩИЕ Г-3 | Т | 1e-05 | 0.0019
18. 4 | 64855 | ПРИПОИ ОЛОВЯННО-СВИНЦОВЫЕ БЕССУРЬМЯНИСТЫЕ МАРКИ ПОС40 | КГ | 0.005 | 0.95
ИТОГО МАТЕРИАЛОВ:
19 | 101-1047 | ИЗВЕЩАТЕЛЬ ПОЖАРНЫЙ ДЫМОВОЙ ОПТИКО-ЭЛЕКТРОННЫЙ АДРЕСНО-АНАЛОГОВЫЙ ДИП-34А-04 | ШТ | 190
20 | М | МОНТАЖНЫЙ КОМПЛЕКТ ДЛЯ ПОДВЕСНОГО ПОТОЛКА МК-2 | ШТ | 190
21 | Ц1008-002-04 ДОП. 4 | ИЗВЕЩАТЕЛИ ОС АВТОМАТИЧЕСКИЕ: КОНТАКТНЫЙ, МАГНИТОКОНТАКТНЫЙ НА ОТКРЫВАНИЕ ОКОН, ДВЕРЕЙ | ШТ | 18
21. 1 | 1 | ЗАТРАТЫ ТРУДА РАБОЧИХ-СТРОИТЕЛЕЙ(4:1) | ЧЕЛ.-Ч | 0.84 | 15.12
ИТОГО ОПЛАТА ТРУДА:
21. 2 | 31692 | КЛЕЙ 88-СА | КГ | 0.01 | 0.18
21. 3 | 34351 | КАНИФОЛЬ СОСНОВАЯ | КГ | 0.0002 | 0.0036
21. 4 | 35102 | ШУРУПЫ С ПОЛУКРУГЛОЙ ГОЛОВКОЙ 5Х70 ММ | Т | 0.0001 | 0.0018
21. 5 | 64855 | ПРИПОИ ОЛОВЯННО-СВИНЦОВЫЕ БЕССУРЬМЯНИСТЫЕ МАРКИ ПОС40 | КГ | 0.002 | 0.036
21. 6 | 65312 | ТРУБКА ПОЛИХЛОРВИНИЛОВАЯ | КГ | 0.00142 | 0.02556
ИТОГО МАТЕРИАЛОВ:
22 | 101-1092 | ИЗВЕЩАТЕЛЬ ПОЖАРНЫЙ РУЧНОЙ АДРЕСНЫЙ ИПР 513-3АМ ИСП.01 | ШТ | 18
23 | Ц1008-002-03 ДОП. 4 | ИЗВЕЩАТЕЛИ ПС АВТОМАТИЧЕСКИЕ: ТЕПЛОВОЙ, ДЫМОВОЙ, СВЕТОВОЙ ВО ВЗРЫВОЗАЩИЩЕННОМ ИСПОЛНЕНИИ | ШТ | 2
23. 1 | 1 | ЗАТРАТЫ ТРУДА РАБОЧИХ-СТРОИТЕЛЕЙ(5,4:1) | ЧЕЛ.-Ч | 1.68 | 3.36
ИТОГО ОПЛАТА ТРУДА:
23. 2 | 521 | ДРЕЛИ ЭЛЕКТРИЧЕСКИЕ | МАШ.-Ч | 0.19 | 0.38
ИТОГО ЭКСПЛУАТАЦИЯ МАШИН:
23. 3 | 58630 | ДЮБЕЛИ ПЛАСТМАССОВЫЕ С ШУРУПАМИ 12Х70 ММ | 10 ШТ | 0.3 | 0.6
ИТОГО МАТЕРИАЛОВ:
24 | 101-3055 | ИЗВЕЩАТЕЛЬ ПОЖАРНЫЙ КОМБИНИРОВАННЫЙ АДРЕСНО АНАЛОГОВЫЙ ГАЗОВЫЙ И ТЕПЛОВОЙ МАКСИМАЛЬНО-ДИФФЕРЕНЦИАЛЬНЫЙ С2000-ИПГ | ШТ | 2
25 | 101-3055 | СВЕТОВОЕ ТАБЛО ВЫХОД МОЛНИЯ-12 УЛЬТРА | ШТ | 20
26 | Ц1004-101-07 | АБОНЕНТСКОЕ И ДРУГОЕ ОБОРУДОВАНИЕ.ГРОМКОГОВОРИТЕЛЬ ИЛИ ЗВУКОВАЯ КОЛОНКА В ПОМЕЩЕНИИ | ШТ | 31
26. 1 | 1 | ЗАТРАТЫ ТРУДА РАБОЧИХ-СТРОИТЕЛЕЙ(3,5:1) | ЧЕЛ.-Ч | 2 | 62
ИТОГО ОПЛАТА ТРУДА:
27 | 101-3055 | НАСТЕННЫЙ ДИНАМИК SONAR SCS-110M | ШТ | 1
28 | 101-3055 | ВСТРАИВАЕМЫЙ ДИНАМИК SONAR SCS-10-05 | ШТ | 30
29 | Ц1008-001-9 ДОП. 4 | ПРИБОРЫ ПРИЕМНО-КОНТРОЛЬНЫЕ ОБЪЕКТОВЫЕ НА 2 ЛУЧА | ШТ | 1
29. 1 | 1 | ЗАТРАТЫ ТРУДА РАБОЧИХ-СТРОИТЕЛЕЙ(4,5:1) | ЧЕЛ.-Ч | 5.7 | 5.7
ИТОГО ОПЛАТА ТРУДА:
29. 2 | 521 | ДРЕЛИ ЭЛЕКТРИЧЕСКИЕ | МАШ.-Ч | 0.13 | 0.13
ИТОГО ЭКСПЛУАТАЦИЯ МАШИН:
29. 3 | 30654 | ГИПСОВЫЕ ВЯЖУЩИЕ Г-3 | Т | 2e-05 | 2e-05
29. 4 | 58630 | ДЮБЕЛИ ПЛАСТМАССОВЫЕ С ШУРУПАМИ 12Х70 ММ | 10 ШТ | 0.3 | 0.3
ИТОГО МАТЕРИАЛОВ:
30 | 101-3055 | ПРИБОР УПРАВЛЕНИЯ ОПОВЕЩЕНИЕМ SONAR SPM-B10050-AW | ШТ | 1
31 | Ц1008-003-03 ДОП. 4 | УСТРОЙСТВА БЛОК ПИТАНИЯ И АККУМЛЯТОРОВ | ШТ | 3
31. 1 | 1 | ЗАТРАТЫ ТРУДА РАБОЧИХ-СТРОИТЕЛЕЙ(4,4:1) | ЧЕЛ.-Ч | 3.6 | 10.8
ИТОГО ОПЛАТА ТРУДА:
31. 2 | 521 | ДРЕЛИ ЭЛЕКТРИЧЕСКИЕ | МАШ.-Ч | 0.13 | 0.39
ИТОГО ЭКСПЛУАТАЦИЯ МАШИН:
31. 3 | 58630 | ДЮБЕЛИ ПЛАСТМАССОВЫЕ С ШУРУПАМИ 12Х70 ММ | 10 ШТ | 0.3 | 0.9
ИТОГО МАТЕРИАЛОВ:
32 | 101-3055 | АККУМУЛЯТОРНЫЙ ОТСЕК АО-2/40 ИСП 5М ПОД АКБ 2Х40АЧ, 400Х500Х225 | ШТ | 1
33 | 101-3055 | АККУМУЛЯТОРНАЯ БАТАРЕЯ ЛИТИЕВАЯ WBR LIFEPO4 GPLI24-40 24В 40АЧ УТ-00002426 | ШТ | 2
34 | Ц1004-064-01 | АППАРАТУРА НАСТОЛЬНОГО ТИПА. ГРОМКОГОВОРИТЕЛЬ НАСТОЛЬНЫЙ | ШТ | 1
34. 1 | 1 | ЗАТРАТЫ ТРУДА РАБОЧИХ-СТРОИТЕЛЕЙ(3:1) | ЧЕЛ.-Ч | 3 | 3
ИТОГО ОПЛАТА ТРУДА:
35 | 101-3055 | МИКРОФОН SONAR SRM-7020 | ШТ | 1
36 | Ц1004-112-02 | СВЯЗЬ И СИГНАЛИЗАЦИЯ. ШКАФ ИЛИ ПАНЕЛЬ КОММУТАЦИИ СВЯЗИ И СИГНАЛИЗАЦИИ НА СТЕНЕ ИЛИ В НИШЕ, КОЛИЧЕСТВО ПАР 100 | ШТ | 2
36. 1 | 1 | ЗАТРАТЫ ТРУДА РАБОЧИХ-СТРОИТЕЛЕЙ(4:1) | ЧЕЛ.-Ч | 28 | 56
ИТОГО ОПЛАТА ТРУДА:
37 | 101-3055 | УСТРОЙСТВО КОММУТАЦИОННОЕ УК-ВК/03 | ШТ | 2
38 | Ц1006-037-12 ДОП. 4 | КОРОБКА ОКОНЕЧНАЯ | 100ШТ | 0.05
38. 1 | 1 | ЗАТРАТЫ ТРУДА РАБОЧИХ-СТРОИТЕЛЕЙ(3,3:1) | ЧЕЛ.-Ч | 24.72 | 1.236
ИТОГО ОПЛАТА ТРУДА:
39 | 101-3055 | ФИЛЬТР ОКОНЕЧНЫЙ SONAR SFT-2300-М | ШТ | 5
40 | 101-3055 | ПОСТ КНОПОЧНЫЙ ПКЕ 222-2-У2-IP54- (2НО) | ШТ | 13
РАЗДЕЛ 2. КАБЕЛЬНАЯ ПРОДУКЦИЯ
41 | Ц1008-5-2 | ПРОВОД ДВУХ-И ТРЕХЖИЛЬНЫЙ С РАЗДЕЛИТЕЛЬНЫМ ОСНОВАНИЕМ ПО СТЕНАМ И ПОТОЛКАМ, ПРОКЛАДЫВАЕМЫЙ ПО ОСНОВАНИЯМ КИРПИЧНЫМ | 100М | 26.95
41. 1 | 1 | ЗАТРАТЫ ТРУДА РАБОЧИХ-СТРОИТЕЛЕЙ(3,8:1) | ЧЕЛ.-Ч | 29 | 781.55
ИТОГО ОПЛАТА ТРУДА:
41. 2 | 521 | ДРЕЛИ ЭЛЕКТРИЧЕСКИЕ | МАШ.-Ч | 5.76 | 155.232
ИТОГО ЭКСПЛУАТАЦИЯ МАШИН:
41. 3 | 30654 | ГИПСОВЫЕ ВЯЖУЩИЕ Г-3 | Т | 0.0012 | 0.03234
41. 4 | 46163 | СКОБЫ | 10ШТ | 24 | 646.8
41. 5 | 58630 | ДЮБЕЛИ ПЛАСТМАССОВЫЕ С ШУРУПАМИ 12Х70 ММ | 10 ШТ | 24 | 646.8
ИТОГО МАТЕРИАЛОВ:
42 | М | КАБЕЛЬ ВИТАЯ ПАРА КВСППЭ 4Х2Х0,57 | 1000М | 0.04
43 | М | КАБЕЛЬ ОГНЕСТОЙКИЙ КСВВНГ(А)-LSLT 1X2X1 ММ2 | 1000М | 1.69
44 | М | КАБЕЛЬ ОГНЕСТОЙКИЙ КПСВЭВНГ(А)-LSLT 1X2X2,5 ММ2 | 1000М | 0.495
45 | М | КАБЕЛЬ ОГНЕСТОЙКИЙ КПСВЭВНГ(А)-LSLT 1X2X1,5 ММ2 | 1000М | 0.47
46 | Ц0802-409-09 МИНСТРОЙ РУЗ 05.01.21 N 2 | ТРУБА ГОФРИРОВАННАЯ ПВХ ДЛЯ ЗАЩИТЫ ПРОВОДОВ И КАБЕЛЕЙ ПО СТЕНАМ, КОЛОННАМ, ПОТОЛКАМ | 100 М | 25.05
46. 1 | 1 | ЗАТРАТЫ ТРУДА РАБОЧИХ-СТРОИТЕЛЕЙ(3,8:1) | ЧЕЛ.-Ч | 15.2 | 380.76
46. 2 | 3 | ЗАТРАТЫ ТРУДА МАШИНИСТОВ | ЧЕЛ.-Ч | 0.05 | 1.2525
ИТОГО ОПЛАТА ТРУДА:
46. 3 | 2509 | АВТОМОБИЛИ БОРТОВЫЕ ГРУЗОПОДЪЕМНОСТЬЮ ДО 5 Т | МАШ.-Ч | 0.05 | 1.2525
46. 4 | 2875 | ПЕРФОРАТОРЫ ЭЛЕКТРИЧЕСКИЕ | МАШ.-Ч | 4.84 | 121.242
ИТОГО ЭКСПЛУАТАЦИЯ МАШИН:
47 | М | ТРУБА ГОФРИРОВАННАЯ ПВХ Д-16 ММ | М | 2505
48 | С124-9221 | СКОБА МЕТАЛЛИЧЕСКАЯ ДВУХЛАПКОВАЯ 16-17 ММ | ШТ | 10000
49 | М | КАБЕЛЬ КАНАЛ 100Х60 | М | 10
50 | М | КАБЕЛЬ КАНАЛ 40Х40 | М | 10
51 | С124-9221 | ДЮБЕЛЬ МЕТАЛЛИЧЕСКИЙ 5Х30 ММ | ШТ | 10000
52 | С124-9221 | САМОРЕЗ 3,5Х35 ММ | ШТ | 10000
53 | Ц0802-407-02 | ТРУБА ПО СТЕНАМ С КРЕПЛЕНИЕМ СКОБАМИ, ДИАМЕТР, ММ, ДО 40 | 100М | 0.1
53. 1 | 1 | ЗАТРАТЫ ТРУДА РАБОЧИХ-СТРОИТЕЛЕЙ(3,8:1) | ЧЕЛ.-Ч | 41.5 | 4.15
53. 2 | 3 | ЗАТРАТЫ ТРУДА МАШИНИСТОВ | ЧЕЛ.-Ч | 28.4 | 2.84
ИТОГО ОПЛАТА ТРУДА:
53. 3 | 766 | КРАНЫ НА АВТОМОБИЛЬНОМ ХОДУ ПРИ РАБОТЕ НА МОНТАЖЕ ТЕХНОЛОГИЧЕСКОГО ОБОРУДОВАНИЯ 10 Т | МАШ.-Ч | 0.8 | 0.08
53. 4 | 1488 | ПОДЪЕМНИКИ ГИДРАВЛИЧЕСКИЕ ВЫСОТОЙ ПОДЪЕМА 10 М | МАШ.-Ч | 26.8 | 2.68
53. 5 | 2016 | УСТАНОВКИ ДЛЯ СВАРКИ РУЧНОЙ ДУГОВОЙ (ПОСТОЯННОГО ТОКА) | МАШ.-Ч | 6.42 | 0.642
53. 6 | 2510 | АВТОМОБИЛИ БОРТОВЫЕ ГРУЗОПОДЪЕМНОСТЬЮ ДО 8 Т | МАШ.-Ч | 0.8 | 0.08
53. 7 | 2875 | ПЕРФОРАТОРЫ ЭЛЕКТРИЧЕСКИЕ | МАШ.-Ч | 8.47 | 0.847
ИТОГО ЭКСПЛУАТАЦИЯ МАШИН:
53. 8 | 30434 | ДЮБЕЛИ РАСПОРНЫЕ | 100ШТ | 0.82 | 0.082
53. 9 | 31087 | КРАСКА | КГ | 0.68 | 0.068
53.10 | 35377 | ЭЛЕКТРОДЫ ДИАМЕТРОМ 4 ММ Э42А | КГ | 1.05 | 0.105
ИТОГО МАТЕРИАЛОВ:
54 | С124-9221 | ТРУБА СТАЛЬНАЯ ВГП 32Х2,8 ММ | М | 3
55 | Е2201-021-03 | УКЛАДКА ТРУБОПРОВОДОВ ИЗ ПОЛИЭТИЛЕНОВЫХ ТРУБ ДИАМЕТРОМ 100 ММ | КМ | 0.01
55. 1 | 1 | ЗАТРАТЫ ТРУДА РАБОЧИХ-СТРОИТЕЛЕЙ(3,7:1) | ЧЕЛ.-Ч | 194 | 1.94
55. 2 | 3 | ЗАТРАТЫ ТРУДА МАШИНИСТОВ | ЧЕЛ.-Ч | 30.8 | 0.308
ИТОГО ОПЛАТА ТРУДА:
55. 3 | 116 | АГРЕГАТЫ ДЛЯ СВАРКИ ПОЛИЭТИЛЕНОВЫХ ТРУБ | МАШ.-Ч | 28.54 | 0.2854
55. 4 | 762 | КРАНЫ НА АВТОМОБИЛЬНОМ ХОДУ ПРИ РАБОТЕ НА ДРУГИХ ВИДАХ СТРОИТЕЛЬСТВА 10 Т | МАШ.-Ч | 0.35 | 0.0035
55. 5 | 1932 | ЭЛЕКТРОСТАНЦИИ ПЕРЕДВИЖНЫЕ 4 КВТ | МАШ.-Ч | 1.39 | 0.0139
55. 6 | 2499 | АВТОМОБИЛИ БОРТОВЫЕ ГРУЗОПОДЪЕМНОСТЬЮ ДО 5 Т | МАШ.-Ч | 0.52 | 0.0052
55. 7 | 2700 | УСТАНОВКИ ДЛЯ ГИДРАВЛИЧЕСКИХ ИСПЫТАНИЙ ТРУБОПРОВОДОВ, ДАВЛЕНИЕ НАГНЕТАНИЯ НИЗКОЕ 0,1 (1) МПА (КГС/СМ2), ВЫСОКОЕ 10 (100) МПА (КГС/СМ2) ПРИ РАБОТЕ ОТ ПЕРЕДВИЖНЫХ ЭЛЕКТРОСТАНЦИЙ | МАШ.-Ч | 12 | 0.12
ИТОГО ЭКСПЛУАТАЦИЯ МАШИН:
56 | М | ТРУБА ПНД Д-80 ММ | М | 10
| ИТОГО ПРОЧИЕ ВНЕРЕСУРСНЫЕ ЗАТРАТЫ: |  | СУМ
| ИТОГО ОБОРУДОВАНИЕ: |  | СУМ
| ИТОГО ПРЯМЫЕ ЗАТРАТЫ |  | СУМ
| СОСТАВИЛ |  | ИСПОЛНИТЕЛЬ

## РС (9)
АДМИНСТРАТИВНОЕ ЗДАНИЕ "ДИРЕКЦИИ" ТЕХНОЛОГИЧЕСКОГО ПАРКА ПРОГРАММНЫХ ПРОДУКТОВ И ИНФАРМАЦИОННЫХ ТЕХНОЛОГИЙ" ПО АДРЕСУ: СЫРДАРЬИНСКАЯ ОБЛАСТЬ, ГОРОД ГУЛИСТАН, МФЙ САЙКАЛ, УЛИЦА ИСЛАМ КАРИМОВА, ДОМ 62
(наименование стройки)
|  | ЛОКАЛЬНЫЙ РЕСУРСНЫЙ СМЕТНЫЙ РАСЧЕТ | №
(локальная ресурсная смета)
на | ПОЖАРНАЯ СИГНАЛИЗАЦИЯ
(наименование работ и затрат, наименование объекта)
Основание:
Сметная стоимость
Составлен В ТЕКУЩИХ ЦЕНАХ
N п.п. | Шифр номера нормативов и коды ресурсов | Наименование работ и затрат | Единица измерения | Количество
1 | 2 | 3 | 4 | 5
ИТОГО ПО ЛОКАЛЬНОМУ РЕСУРСНОМУ РАСЧЕТУ, СОСТАВЛЕННОМУ НА ОСНОВЕ ЛОКАЛЬНОЙ РЕСУРСНОЙ ВЕДОМОСТИ N
ТРУДОВЫЕ РЕСУРСЫ
1 | 1 | ЗАТРАТЫ ТРУДА РАБОЧИХ-СТРОИТЕЛЕЙ | ЧЕЛ.-Ч | 1720.146
2 | 3 | ЗАТРАТЫ ТРУДА МАШИНИСТОВ | ЧЕЛ.-Ч | 6.3805
| ИТОГО ПО ТРУДОВЫМ РЕСУРСАМ: |  | СУМ
СТРОИТЕЛЬНЫЕ МАШИНЫ И МЕХАНИЗМЫ
3 | 116 | АГРЕГАТЫ ДЛЯ СВАРКИ ПОЛИЭТИЛЕНОВЫХ ТРУБ | МАШ.-Ч | 0.2854
4 | 521 | ДРЕЛИ ЭЛЕКТРИЧЕСКИЕ | МАШ.-Ч | 187.49
5 | 762 | КРАНЫ НА АВТОМОБИЛЬНОМ ХОДУ ПРИ РАБОТЕ НА ДРУГИХ ВИДАХ СТРОИТЕЛЬСТВА 10 Т | МАШ.-Ч | 0.0035
6 | 766 | КРАНЫ НА АВТОМОБИЛЬНОМ ХОДУ ПРИ РАБОТЕ НА МОНТАЖЕ ТЕХНОЛОГИЧЕСКОГО ОБОРУДОВАНИЯ 10 Т | МАШ.-Ч | 0.85
7 | 1488 | ПОДЪЕМНИКИ ГИДРАВЛИЧЕСКИЕ ВЫСОТОЙ ПОДЪЕМА 10 М | МАШ.-Ч | 2.68
8 | 1932 | ЭЛЕКТРОСТАНЦИИ ПЕРЕДВИЖНЫЕ 4 КВТ | МАШ.-Ч | 0.0139
9 | 2016 | УСТАНОВКИ ДЛЯ СВАРКИ РУЧНОЙ ДУГОВОЙ (ПОСТОЯННОГО ТОКА) | МАШ.-Ч | 0.642
10 | 2499 | АВТОМОБИЛИ БОРТОВЫЕ ГРУЗОПОДЪЕМНОСТЬЮ ДО 5 Т | МАШ.-Ч | 0.0052
11 | 2509 | АВТОМОБИЛИ БОРТОВЫЕ ГРУЗОПОДЪЕМНОСТЬЮ ДО 5 Т | МАШ.-Ч | 1.2525
12 | 2510 | АВТОМОБИЛИ БОРТОВЫЕ ГРУЗОПОДЪЕМНОСТЬЮ ДО 8 Т | МАШ.-Ч | 0.85
13 | 2700 | УСТАНОВКИ ДЛЯ ГИДРАВЛИЧЕСКИХ ИСПЫТАНИЙ ТРУБОПРОВОДОВ, ДАВЛЕНИЕ НАГНЕТАНИЯ НИЗКОЕ 0,1 (1) МПА (КГС/СМ2), ВЫСОКОЕ 10 (100) МПА (КГС/СМ2) ПРИ РАБОТЕ ОТ ПЕРЕДВИЖНЫХ ЭЛЕКТРОСТАНЦИЙ | МАШ.-Ч | 0.12
14 | 2875 | ПЕРФОРАТОРЫ ЭЛЕКТРИЧЕСКИЕ | МАШ.-Ч | 122.089
| ИТОГО ПО СТРОИТЕЛЬНЫМ МАШИНАМ: |  | СУМ
МАТЕРИАЛЬНЫЕ РЕСУРСЫ
15 | 30434 | ДЮБЕЛИ РАСПОРНЫЕ | 100ШТ | 0.082
16 | 30484 | БОЛТЫ СТРОИТЕЛЬНЫЕ С ГАЙКАМИ И ШАЙБАМИ | КГ | 1.26
17 | 30654 | ГИПСОВЫЕ ВЯЖУЩИЕ Г-3 | Т | 0.03436
18 | 31087 | КРАСКА | КГ | 0.068
19 | 31692 | КЛЕЙ 88-СА | КГ | 0.18
20 | 34351 | КАНИФОЛЬ СОСНОВАЯ | КГ | 0.0036
21 | 35102 | ШУРУПЫ С ПОЛУКРУГЛОЙ ГОЛОВКОЙ 5Х70 ММ | Т | 0.0018
22 | 35377 | ЭЛЕКТРОДЫ ДИАМЕТРОМ 4 ММ Э42А | КГ | 0.105
23 | 46163 | СКОБЫ | 10ШТ | 646.8
24 | 58630 | ДЮБЕЛИ ПЛАСТМАССОВЫЕ С ШУРУПАМИ 12Х70 ММ | 10 ШТ | 651.82
25 | 64457 | НАКОНЕЧНИКИ КАБЕЛЬНЫЕ | ШТ | 10
26 | 64855 | ПРИПОИ ОЛОВЯННО-СВИНЦОВЫЕ БЕССУРЬМЯНИСТЫЕ МАРКИ ПОС40 | КГ | 0.986
27 | 65312 | ТРУБКА ПОЛИХЛОРВИНИЛОВАЯ | КГ | 0.02556
28 | М | МОНТАЖНЫЙ КОМПЛЕКТ ДЛЯ ПОДВЕСНОГО ПОТОЛКА МК-2 | ШТ | 190
29 | М | ТРУБА ПНД Д-80 ММ | М | 10
30 | М | ТРУБА ГОФРИРОВАННАЯ ПВХ Д-16 ММ | М | 2505
31 | 101-1005 | БЛОК ИНДИКАЦИИ С2000-БКИ | ШТ | 1
32 | 101-1092 | ИЗВЕЩАТЕЛЬ ПОЖАРНЫЙ РУЧНОЙ АДРЕСНЫЙ ИПР 513-3АМ ИСП.01 | ШТ | 18
33 | 204-9221 | ДЮБЕЛЬ МЕТАЛЛИЧЕСКИЙ 5Х30 ММ | ШТ | 10000
34 | 204-9221 | СКОБА МЕТАЛЛИЧЕСКАЯ ДВУХЛАПКОВАЯ 16-17 ММ | ШТ | 10000
35 | 204-9221 | ТРУБА СТАЛЬНАЯ ВГП 32Х2,8 ММ | М | 3
36 | 204-9221 | САМОРЕЗ 3,5Х35 ММ | ШТ | 10000
| ИТОГО ПО СТРОИТЕЛЬНЫМ МАТЕРИАЛАМ: |  | СУМ
ОБОРУДОВАНИЕ
37 | 101-1047 | ИЗВЕЩАТЕЛЬ ПОЖАРНЫЙ ДЫМОВОЙ ОПТИКО-ЭЛЕКТРОННЫЙ АДРЕСНО-АНАЛОГОВЫЙ ДИП-34А-04 | ШТ | 190
38 | 101-3055 | АККУМУЛЯТОРНАЯ БАТАРЕЯ 12В, 40А POWER KINGDOM 12V/40AH | ШТ | 2
39 | 101-3055 | ПРОГРАММНОЕ ОБЕСПЕЧЕНИЕ АРМ "ОРИОН ПРО" | ШТ | 1
40 | 101-3055 | КОНТРОЛЛЕР ДВУХПРОВОДНОЙ ЛИНИИ СВЯЗИ С2000-КДЛ БОЛИД | ШТ | 3
41 | 101-3055 | ПРИБОР ПРИЕМНО-КОНТРОЛЬНЫЙ ОХРАННО-ПОЖАРНЫЙ (ППКОП) С2000М | ШТ | 1
42 | 101-3055 | БЛОК СИГНАЛЬНО ПУСКОВОЙ С2000-СП1 ИСП 01 | ШТ | 1
43 | 101-3055 | СВЕТОВОЕ ТАБЛО ВЫХОД МОЛНИЯ-12 УЛЬТРА | ШТ | 20
44 | 101-3055 | ВСТРАИВАЕМЫЙ ДИНАМИК SONAR SCS-10-05 | ШТ | 30
45 | 101-3055 | АККУМУЛЯТОРНЫЙ ОТСЕК АО-2/40 ИСП 5М ПОД АКБ 2Х40АЧ, 400Х500Х225 | ШТ | 1
46 | 101-3055 | МИКРОФОН SONAR SRM-7020 | ШТ | 1
47 | 101-3055 | ФИЛЬТР ОКОНЕЧНЫЙ SONAR SFT-2300-М | ШТ | 5
48 | 101-3055 | ПОСТ КНОПОЧНЫЙ ПКЕ 222-2-У2-IP54- (2НО) | ШТ | 13
49 | 101-3055 | УСТРОЙСТВО КОММУТАЦИОННОЕ УК-ВК/03 | ШТ | 2
50 | 101-3055 | АККУМУЛЯТОРНАЯ БАТАРЕЯ ЛИТИЕВАЯ WBR LIFEPO4 GPLI24-40 24В 40АЧ УТ-00002426 | ШТ | 2
51 | 101-3055 | ПРИБОР УПРАВЛЕНИЯ ОПОВЕЩЕНИЕМ SONAR SPM-B10050-AW | ШТ | 1
52 | 101-3055 | НАСТЕННЫЙ ДИНАМИК SONAR SCS-110M | ШТ | 1
53 | 101-3055 | ИЗВЕЩАТЕЛЬ ПОЖАРНЫЙ КОМБИНИРОВАННЫЙ АДРЕСНО АНАЛОГОВЫЙ ГАЗОВЫЙ И ТЕПЛОВОЙ МАКСИМАЛЬНО-ДИФФЕРЕНЦИАЛЬНЫЙ С2000-ИПГ | ШТ | 2
54 | 101-3055 | БЛОК КОНТРОЛЬНО ПУСКОВОЙ С2000-КПБ | ШТ | 2
55 | 101-3055 | БЛОК РАЗВЕТВИТЕЛЬНО-ИЗОЛИРУЮЩИЙ БРИЗ | ШТ | 7
56 | 101-3055 | РЕЗЕРВИРОВАННЫЙ ИСТОЧНИК ПИТАНИЯ РИП-12 | ШТ | 1
57 | 101-3055 | ПК В СБОРЕ: INTEL CORE I5 12400F, 1TB NVME SSD, 600W 80+, 32GB DDR4 3200MHZ, RTX3060 12GB, AKVARIUM CASE RGB + МОНИТОР 27"+КЛАВИАТРУА+МЫШЬ" | ШТ | 1
58 | 101-3055 | ПРЕОБРАЗОВАТЕЛЬ ИНТЕРФЕЙСОВ USB-RS485 | ШТ | 1
| ИТОГО ОБОРУДОВАНИЕ: |  | СУМ
ПРОЧИЕ ВНЕРЕСУРСНЫЕ ЗАТРАТЫ
59 | М | КАБЕЛЬ ВИТАЯ ПАРА КВСППЭ 4Х2Х0,57 | 1000М | 0.04
60 | М | КАБЕЛЬ КАНАЛ 100Х60 | М | 10
61 | М | КАБЕЛЬ КАНАЛ 40Х40 | М | 10
62 | М | КАБЕЛЬ ОГНЕСТОЙКИЙ КПСВЭВНГ(А)-LSLT 1X2X2,5 ММ2 | 1000М | 0.495
63 | М | КАБЕЛЬ ОГНЕСТОЙКИЙ КПСВЭВНГ(А)-LSLT 1X2X1,5 ММ2 | 1000М | 0.47
64 | М | КАБЕЛЬ ОГНЕСТОЙКИЙ КСВВНГ(А)-LSLT 1X2X1 ММ2 | 1000М | 1.69
| ИТОГО ПРОЧИЕ ВНЕРЕСУРСНЫЕ ЗАТРАТЫ: |  | СУМ
| ИТОГО ПРЯМЫЕ ЗАТРАТЫ |  | СУМ
| СОСТАВИЛ |  | ИСПОЛНИТЕЛЬ

## Ф-5 (11)
Наименование стройки - |  | АДМИНСТРАТИВНОЕ ЗДАНИЕ "ДИРЕКЦИИ" ТЕХНОЛОГИЧЕСКОГО ПАРКА ПРОГРАММНЫХ ПРОДУКТОВ И ИНФАРМАЦИОННЫХ ТЕХНОЛОГИЙ" ПО АДРЕСУ: СЫРДАРЬИНСКАЯ ОБЛАСТЬ, ГОРОД ГУЛИСТАН, МФЙ САЙКАЛ, УЛИЦА ИСЛАМ КАРИМОВА, ДОМ 62
Объект номер -
ЛОКАЛЬНАЯ РЕСУРСНАЯ СМЕТА №
на
Наименование объекта - |  | АВТОМАТИКА ДЫМОУДАЛЕНИЯ
Основание:
Сметная стоимость
Нормативная трудоемкость
Сметная заработная плата
Составлена В ТЕКУЩИХ ЦЕНАХ
N п.п. | Шифр номера нормативов и коды ресурсов | Наименование работ и затрат | Единица измерения | Количество
|  |  |  | на единицу измерения | по проектным данным
1 | 2 | 3 | 4 | 5 | 6
РАЗДЕЛ 1.ОБОРУДОВАНИЯ ПС
1 | Ц1008-001-9 ДОП. 4 | ПРИБОРЫ ПРИЕМНО-КОНТРОЛЬНЫЕ ОБЪЕКТОВЫЕ НА 2 ЛУЧА | ШТ | 1
1. 1 | 1 | ЗАТРАТЫ ТРУДА РАБОЧИХ-СТРОИТЕЛЕЙ(4,5:1) | ЧЕЛ.-Ч | 5.7 | 5.7
ИТОГО ОПЛАТА ТРУДА:
1. 2 | 521 | ДРЕЛИ ЭЛЕКТРИЧЕСКИЕ | МАШ.-Ч | 0.13 | 0.13
ИТОГО ЭКСПЛУАТАЦИЯ МАШИН:
1. 3 | 30654 | ГИПСОВЫЕ ВЯЖУЩИЕ Г-3 | Т | 2e-05 | 2e-05
1. 4 | 58630 | ДЮБЕЛИ ПЛАСТМАССОВЫЕ С ШУРУПАМИ 12Х70 ММ | 10 ШТ | 0.3 | 0.3
ИТОГО МАТЕРИАЛОВ:
2 | 101-3055 | КОНТРОЛЛЕР ДВУХПРОВОДНОЙ ЛИНИИ СВЯЗИ С2000-КДЛ БОЛИД | ШТ | 1
3 | Ц1008-001-03 ДОП. 4 | ПРИБОРЫ ПС ПРИЕМНО-КОНТРОЛЬНЫЕ, ПУСКОВЫЕ. КОНЦЕНТРАТОР: БЛОК ЛИНЕЙНЫЙ | 10ЛУЧЕЙ | 0.1
3. 1 | 1 | ЗАТРАТЫ ТРУДА РАБОЧИХ-СТРОИТЕЛЕЙ(4,2:1) | ЧЕЛ.-Ч | 5.4 | 0.54
ИТОГО ОПЛАТА ТРУДА:
3. 2 | 521 | ДРЕЛИ ЭЛЕКТРИЧЕСКИЕ | МАШ.-Ч | 0.16 | 0.016
ИТОГО ЭКСПЛУАТАЦИЯ МАШИН:
3. 3 | 58630 | ДЮБЕЛИ ПЛАСТМАССОВЫЕ С ШУРУПАМИ 12Х70 ММ | 10 ШТ | 0.4 | 0.04
ИТОГО МАТЕРИАЛОВ:
4 | 101-3055 | БЛОК СИГНАЛЬНО ПУСКОВОЙ С2000-СП4 ИСП.01 | ШТ | 1
5 | Ц0803-572-03 | БЛОК УПРАВЛЕНИЯ ШКАФНОГО ИСПОЛНЕНИЯ ИЛИ РАСПРЕДЕЛИТЕЛЬНЫЙ ПУНКТ [ШКАФ], УСТАНАВЛИВАЕМЫЙ НА СТЕНЕ, ВЫСОТА И ШИРИНА, ММ, ДО 600Х600 | ШТ | 4
5. 1 | 1 | ЗАТРАТЫ ТРУДА РАБОЧИХ-СТРОИТЕЛЕЙ(4,2:1) | ЧЕЛ.-Ч | 2.32 | 9.28
5. 2 | 3 | ЗАТРАТЫ ТРУДА МАШИНИСТОВ | ЧЕЛ.-Ч | 0.2 | 0.8
ИТОГО ОПЛАТА ТРУДА:
5. 3 | 766 | КРАНЫ НА АВТОМОБИЛЬНОМ ХОДУ ПРИ РАБОТЕ НА МОНТАЖЕ ТЕХНОЛОГИЧЕСКОГО ОБОРУДОВАНИЯ 10 Т | МАШ.-Ч | 0.1 | 0.4
5. 4 | 2016 | УСТАНОВКИ ДЛЯ СВАРКИ РУЧНОЙ ДУГОВОЙ (ПОСТОЯННОГО ТОКА) | МАШ.-Ч | 0.77 | 3.08
5. 5 | 2510 | АВТОМОБИЛИ БОРТОВЫЕ ГРУЗОПОДЪЕМНОСТЬЮ ДО 8 Т | МАШ.-Ч | 0.1 | 0.4
ИТОГО ЭКСПЛУАТАЦИЯ МАШИН:
5. 6 | 30484 | БОЛТЫ СТРОИТЕЛЬНЫЕ С ГАЙКАМИ И ШАЙБАМИ | КГ | 0.17 | 0.68
5. 7 | 35377 | ЭЛЕКТРОДЫ ДИАМЕТРОМ 4 ММ Э42А | КГ | 0.15 | 0.6
ИТОГО МАТЕРИАЛОВ:
6 | 101-3055 | ШКАФ УПРАВЛЕНИЯ ПРОТИВОПОЖАРНЫМ ВЕНТИЛЯТОРОМ ШКП-10RS (М) | ШТ | 4
7 | Ц0803-531-02 | ПУСКАТЕЛЬ РУЧНОЙ ОБЩЕГО НАЗНАЧЕНИЯ НА ТОК ДО 25 А ОТДЕЛЬНОСТОЯЩИЙ, УСТАНАВЛИВАЕМЫЙ НА КОНСТРУКЦИИ НА СТЕНЕ ИЛИ КОЛОННЕ | ШТ | 8
7. 1 | 1 | ЗАТРАТЫ ТРУДА РАБОЧИХ-СТРОИТЕЛЕЙ(4,2:1) | ЧЕЛ.-Ч | 2.03 | 16.24
7. 2 | 3 | ЗАТРАТЫ ТРУДА МАШИНИСТОВ | ЧЕЛ.-Ч | 0.008 | 0.064
ИТОГО ОПЛАТА ТРУДА:
7. 3 | 521 | ДРЕЛИ ЭЛЕКТРИЧЕСКИЕ | МАШ.-Ч | 0.04 | 0.32
ИТОГО ЭКСПЛУАТАЦИЯ МАШИН:
7. 4 | 30434 | ДЮБЕЛИ РАСПОРНЫЕ | 100ШТ | 0.007 | 0.056
7. 5 | 30484 | БОЛТЫ СТРОИТЕЛЬНЫЕ С ГАЙКАМИ И ШАЙБАМИ | КГ | 0.025 | 0.2
ИТОГО МАТЕРИАЛОВ:
8 | 101-1092 | УСТРОЙСТВО ДИСТАНЦИОННОГО ПУСКА АДРЕСНОЕ ЭДУ 513-3АМ ИСП.01 | ШТ | 8
РАЗДЕЛ 2.КАБЕЛЬНАЯ ПРОДУКЦИЯ
9 | Ц1008-5-2 | ПРОВОД ДВУХ-И ТРЕХЖИЛЬНЫЙ С РАЗДЕЛИТЕЛЬНЫМ ОСНОВАНИЕМ ПО СТЕНАМ И ПОТОЛКАМ, ПРОКЛАДЫВАЕМЫЙ ПО ОСНОВАНИЯМ КИРПИЧНЫМ | 100М | 4.7
9. 1 | 1 | ЗАТРАТЫ ТРУДА РАБОЧИХ-СТРОИТЕЛЕЙ(3,8:1) | ЧЕЛ.-Ч | 29 | 136.3
ИТОГО ОПЛАТА ТРУДА:
9. 2 | 521 | ДРЕЛИ ЭЛЕКТРИЧЕСКИЕ | МАШ.-Ч | 5.76 | 27.072
ИТОГО ЭКСПЛУАТАЦИЯ МАШИН:
9. 3 | 30654 | ГИПСОВЫЕ ВЯЖУЩИЕ Г-3 | Т | 0.0012 | 0.00564
9. 4 | 46163 | СКОБЫ | 10ШТ | 24 | 112.8
9. 5 | 58630 | ДЮБЕЛИ ПЛАСТМАССОВЫЕ С ШУРУПАМИ 12Х70 ММ | 10 ШТ | 24 | 112.8
ИТОГО МАТЕРИАЛОВ:
10 | М | КАБЕЛЬ ВИТАЯ ПАРА КВСППЭ 4Х2Х0,57 | 1000М | 0.02
11 | М | КАБЕЛЬ ОГНЕСТОЙКИЙ КСВВНГ(А)-LSLT 1X2X1 ММ2 | 1000М | 0.38
12 | М | КАБЕЛЬ СИЛОВОЙ ВВГНГ 5Х2,5 ММ2 | 1000М | 0.07
13 | Ц0802-409-09 МИНСТРОЙ РУЗ 05.01.21 N 2 | ТРУБА ГОФРИРОВАННАЯ ПВХ ДЛЯ ЗАЩИТЫ ПРОВОДОВ И КАБЕЛЕЙ ПО СТЕНАМ, КОЛОННАМ, ПОТОЛКАМ | 100 М | 4
13. 1 | 1 | ЗАТРАТЫ ТРУДА РАБОЧИХ-СТРОИТЕЛЕЙ(3,8:1) | ЧЕЛ.-Ч | 15.2 | 60.8
13. 2 | 3 | ЗАТРАТЫ ТРУДА МАШИНИСТОВ | ЧЕЛ.-Ч | 0.05 | 0.2
ИТОГО ОПЛАТА ТРУДА:
13. 3 | 2509 | АВТОМОБИЛИ БОРТОВЫЕ ГРУЗОПОДЪЕМНОСТЬЮ ДО 5 Т | МАШ.-Ч | 0.05 | 0.2
13. 4 | 2875 | ПЕРФОРАТОРЫ ЭЛЕКТРИЧЕСКИЕ | МАШ.-Ч | 4.84 | 19.36
ИТОГО ЭКСПЛУАТАЦИЯ МАШИН:
14 | М | ТРУБА ГОФРИРОВАННАЯ ПВХ Д-16 ММ | М | 400
15 | С124-9221 | СКОБА МЕТАЛЛИЧЕСКАЯ ДВУХЛАПКОВАЯ 16-17 ММ | ШТ | 1000
16 | С124-9221 | ДЮБЕЛЬ МЕТАЛЛИЧЕСКИЙ 5Х30 ММ | ШТ | 1000
17 | С124-9221 | САМОРЕЗ 3,5Х35 ММ | ШТ | 1000
18 | Ц0802-407-02 | ТРУБА ПО СТЕНАМ С КРЕПЛЕНИЕМ СКОБАМИ, ДИАМЕТР, ММ, ДО 40 | 100М | 0.02
18. 1 | 1 | ЗАТРАТЫ ТРУДА РАБОЧИХ-СТРОИТЕЛЕЙ(3,8:1) | ЧЕЛ.-Ч | 41.5 | 0.83
18. 2 | 3 | ЗАТРАТЫ ТРУДА МАШИНИСТОВ | ЧЕЛ.-Ч | 28.4 | 0.568
ИТОГО ОПЛАТА ТРУДА:
18. 3 | 766 | КРАНЫ НА АВТОМОБИЛЬНОМ ХОДУ ПРИ РАБОТЕ НА МОНТАЖЕ ТЕХНОЛОГИЧЕСКОГО ОБОРУДОВАНИЯ 10 Т | МАШ.-Ч | 0.8 | 0.016
18. 4 | 1488 | ПОДЪЕМНИКИ ГИДРАВЛИЧЕСКИЕ ВЫСОТОЙ ПОДЪЕМА 10 М | МАШ.-Ч | 26.8 | 0.536
18. 5 | 2016 | УСТАНОВКИ ДЛЯ СВАРКИ РУЧНОЙ ДУГОВОЙ (ПОСТОЯННОГО ТОКА) | МАШ.-Ч | 6.42 | 0.1284
18. 6 | 2510 | АВТОМОБИЛИ БОРТОВЫЕ ГРУЗОПОДЪЕМНОСТЬЮ ДО 8 Т | МАШ.-Ч | 0.8 | 0.016
18. 7 | 2875 | ПЕРФОРАТОРЫ ЭЛЕКТРИЧЕСКИЕ | МАШ.-Ч | 8.47 | 0.1694
ИТОГО ЭКСПЛУАТАЦИЯ МАШИН:
18. 8 | 30434 | ДЮБЕЛИ РАСПОРНЫЕ | 100ШТ | 0.82 | 0.0164
18. 9 | 31087 | КРАСКА | КГ | 0.68 | 0.0136
18.10 | 35377 | ЭЛЕКТРОДЫ ДИАМЕТРОМ 4 ММ Э42А | КГ | 1.05 | 0.021
ИТОГО МАТЕРИАЛОВ:
19 | С124-9221 | ТРУБА СТАЛЬНАЯ ВГП 32Х2,8 ММ | ТН | 0.00546
20 | Ц1008-019-01 | ПРОЧЕЕ ОБОРУДОВАНИЕ ЭЛЕКТРОЧАСОФИКАЦИИ. КОРОБКА ОТВЕТВИТЕЛЬНАЯ НА СТЕНЕ | ШТ | 24
20. 1 | 1 | ЗАТРАТЫ ТРУДА РАБОЧИХ-СТРОИТЕЛЕЙ(4,1:1) | ЧЕЛ.-Ч | 0.5 | 12
ИТОГО ОПЛАТА ТРУДА:
20. 2 | 35101 | ШУРУПЫ С ПОЛУКРУГЛОЙ ГОЛОВКОЙ 4Х40 ММ | Т | 1e-05 | 0.00024
ИТОГО МАТЕРИАЛОВ:
21 | 101-1005 | КОРОБКА РАСПАЯЧНАЯ ОГНЕСТОЙКАЯ ПС БЕЗГАЛОГЕННАЯ (HF) 100Х100Х50ММ 4P 10ММ2 IP55 6 ВВОДОВ | ШТ | 24
| ИТОГО ПРОЧИЕ ВНЕРЕСУРСНЫЕ ЗАТРАТЫ: |  | СУМ
| ИТОГО ОБОРУДОВАНИЕ: |  | СУМ
| ИТОГО ПРЯМЫЕ ЗАТРАТЫ |  | СУМ
| СОСТАВИЛ |  | ИСПОЛНИТЕЛЬ

## РС (10)
АДМИНСТРАТИВНОЕ ЗДАНИЕ "ДИРЕКЦИИ" ТЕХНОЛОГИЧЕСКОГО ПАРКА ПРОГРАММНЫХ ПРОДУКТОВ И ИНФАРМАЦИОННЫХ ТЕХНОЛОГИЙ" ПО АДРЕСУ: СЫРДАРЬИНСКАЯ ОБЛАСТЬ, ГОРОД ГУЛИСТАН, МФЙ САЙКАЛ, УЛИЦА ИСЛАМ КАРИМОВА, ДОМ 62
(наименование стройки)
|  | ЛОКАЛЬНЫЙ РЕСУРСНЫЙ СМЕТНЫЙ РАСЧЕТ | №
(локальная ресурсная смета)
на | АВТОМАТИКА ДЫМОУДАЛЕНИЯ
(наименование работ и затрат, наименование объекта)
Основание:
Сметная стоимость
Составлен В ТЕКУЩИХ ЦЕНАХ
N п.п. | Шифр номера нормативов и коды ресурсов | Наименование работ и затрат | Единица измерения | Количество
1 | 2 | 3 | 4 | 5
ИТОГО ПО ЛОКАЛЬНОМУ РЕСУРСНОМУ РАСЧЕТУ, СОСТАВЛЕННОМУ НА ОСНОВЕ ЛОКАЛЬНОЙ РЕСУРСНОЙ ВЕДОМОСТИ N
ТРУДОВЫЕ РЕСУРСЫ
1 | 1 | ЗАТРАТЫ ТРУДА РАБОЧИХ-СТРОИТЕЛЕЙ | ЧЕЛ.-Ч | 241.69
2 | 3 | ЗАТРАТЫ ТРУДА МАШИНИСТОВ | ЧЕЛ.-Ч | 1.632
| ИТОГО ПО ТРУДОВЫМ РЕСУРСАМ: |  | СУМ
СТРОИТЕЛЬНЫЕ МАШИНЫ И МЕХАНИЗМЫ
3 | 521 | ДРЕЛИ ЭЛЕКТРИЧЕСКИЕ | МАШ.-Ч | 27.538
4 | 766 | КРАНЫ НА АВТОМОБИЛЬНОМ ХОДУ ПРИ РАБОТЕ НА МОНТАЖЕ ТЕХНОЛОГИЧЕСКОГО ОБОРУДОВАНИЯ 10 Т | МАШ.-Ч | 0.416
5 | 1488 | ПОДЪЕМНИКИ ГИДРАВЛИЧЕСКИЕ ВЫСОТОЙ ПОДЪЕМА 10 М | МАШ.-Ч | 0.536
6 | 2016 | УСТАНОВКИ ДЛЯ СВАРКИ РУЧНОЙ ДУГОВОЙ (ПОСТОЯННОГО ТОКА) | МАШ.-Ч | 3.2084
7 | 2509 | АВТОМОБИЛИ БОРТОВЫЕ ГРУЗОПОДЪЕМНОСТЬЮ ДО 5 Т | МАШ.-Ч | 0.2
8 | 2510 | АВТОМОБИЛИ БОРТОВЫЕ ГРУЗОПОДЪЕМНОСТЬЮ ДО 8 Т | МАШ.-Ч | 0.416
9 | 2875 | ПЕРФОРАТОРЫ ЭЛЕКТРИЧЕСКИЕ | МАШ.-Ч | 19.5294
| ИТОГО ПО СТРОИТЕЛЬНЫМ МАШИНАМ: |  | СУМ
МАТЕРИАЛЬНЫЕ РЕСУРСЫ
10 | 30434 | ДЮБЕЛИ РАСПОРНЫЕ | 100ШТ | 0.0724
11 | 30484 | БОЛТЫ СТРОИТЕЛЬНЫЕ С ГАЙКАМИ И ШАЙБАМИ | КГ | 0.88
12 | 30654 | ГИПСОВЫЕ ВЯЖУЩИЕ Г-3 | Т | 0.00566
13 | 31087 | КРАСКА | КГ | 0.0136
14 | 35101 | ШУРУПЫ С ПОЛУКРУГЛОЙ ГОЛОВКОЙ 4Х40 ММ | Т | 0.00024
15 | 35377 | ЭЛЕКТРОДЫ ДИАМЕТРОМ 4 ММ Э42А | КГ | 0.621
16 | 46163 | СКОБЫ | 10ШТ | 112.8
17 | 58630 | ДЮБЕЛИ ПЛАСТМАССОВЫЕ С ШУРУПАМИ 12Х70 ММ | 10 ШТ | 113.14
18 | 101-1005 | КОРОБКА РАСПАЯЧНАЯ ОГНЕСТОЙКАЯ ПС БЕЗГАЛОГЕННАЯ (HF) 100Х100Х50ММ 4P 10ММ2 IP55 6 ВВОДОВ | ШТ | 24
19 | 101-1092 | УСТРОЙСТВО ДИСТАНЦИОННОГО ПУСКА АДРЕСНОЕ ЭДУ 513-3АМ ИСП.01 | ШТ | 8
20 | 204-9221 | ДЮБЕЛЬ МЕТАЛЛИЧЕСКИЙ 5Х30 ММ | ШТ | 1000
21 | 204-9221 | СКОБА МЕТАЛЛИЧЕСКАЯ ДВУХЛАПКОВАЯ 16-17 ММ | ШТ | 1000
22 | 204-9221 | САМОРЕЗ 3,5Х35 ММ | ШТ | 1000
23 | 204-9221 | ТРУБА СТАЛЬНАЯ ВГП 32Х2,8 ММ | ТН | 0.00546
| ИТОГО ПО СТРОИТЕЛЬНЫМ МАТЕРИАЛАМ: |  | СУМ
КОНСТРУКЦИИ ЗАВОДСКОГО ИЗГОТОВЛЕНИЯ
24 | М | ТРУБА ГОФРИРОВАННАЯ ПВХ Д-16 ММ | М | 400
| ИТОГО КОНСТРУКЦИИ ЗАВОДСКОГО ИЗГОТОВЛЕНИЯ: |  | СУМ
ОБОРУДОВАНИЕ
25 | 101-3055 | БЛОК СИГНАЛЬНО ПУСКОВОЙ С2000-СП4 ИСП.01 | ШТ | 1
26 | 101-3055 | КОНТРОЛЛЕР ДВУХПРОВОДНОЙ ЛИНИИ СВЯЗИ С2000-КДЛ БОЛИД | ШТ | 1
27 | 101-3055 | ШКАФ УПРАВЛЕНИЯ ПРОТИВОПОЖАРНЫМ ВЕНТИЛЯТОРОМ ШКП-10RS (М) | ШТ | 4
| ИТОГО ОБОРУДОВАНИЕ: |  | СУМ
ПРОЧИЕ ВНЕРЕСУРСНЫЕ ЗАТРАТЫ
28 | М | КАБЕЛЬ ВИТАЯ ПАРА КВСППЭ 4Х2Х0,57 | 1000М | 0.02
29 | М | КАБЕЛЬ СИЛОВОЙ ВВГНГ 5Х2,5 ММ2 | 1000М | 0.07
30 | М | КАБЕЛЬ ОГНЕСТОЙКИЙ КСВВНГ(А)-LSLT 1X2X1 ММ2 | 1000М | 0.38
| ИТОГО ПРОЧИЕ ВНЕРЕСУРСНЫЕ ЗАТРАТЫ: |  | СУМ
| ИТОГО ПРЯМЫЕ ЗАТРАТЫ |  | СУМ
| СОСТАВИЛ |  | ИСПОЛНИТЕЛЬ

## Ф-5 (12)
Наименование стройки - |  | АДМИНСТРАТИВНОЕ ЗДАНИЕ "ДИРЕКЦИИ" ТЕХНОЛОГИЧЕСКОГО ПАРКА ПРОГРАММНЫХ ПРОДУКТОВ И ИНФАРМАЦИОННЫХ ТЕХНОЛОГИЙ" ПО АДРЕСУ: СЫРДАРЬИНСКАЯ ОБЛАСТЬ, ГОРОД ГУЛИСТАН, МФЙ САЙКАЛ, УЛИЦА ИСЛАМ КАРИМОВА, ДОМ 62
Объект номер -
ЛОКАЛЬНАЯ РЕСУРСНАЯ СМЕТА №
на
Наименование объекта - |  | СИСТЕМА ВИДЕОНАБЛЮДЕНИЯ
Основание:
Сметная стоимость
Нормативная трудоемкость
Сметная заработная плата
Составлена В ТЕКУЩИХ ЦЕНАХ
N п.п. | Шифр номера нормативов и коды ресурсов | Наименование работ и затрат | Единица измерения | Количество
|  |  |  | на единицу измерения | по проектным данным
1 | 2 | 3 | 4 | 5 | 6
РАЗДЕЛ 1. СИСТЕМА ВИДЕОНАБЛЮДЕНИЯ
ОБОРУДОВАНИЕ В ТЕЛЕКОММУНИКАЦИОННОМ ШКАФУ №1
1 | Ц1003-013-05 | ОБОРУДОВАНИЕ СТАНЦИЙ. УПРАВЛЯЕМЫЙ КОММУТАТОР СЛУЖЕБНОЙ СВЯЗИ | ШТ | 1
1. 1 | 1 | ЗАТРАТЫ ТРУДА РАБОЧИХ-СТРОИТЕЛЕЙ(4:1) | ЧЕЛ.-Ч | 6.76 | 6.76
1. 2 | 3 | ЗАТРАТЫ ТРУДА МАШИНИСТОВ | ЧЕЛ.-Ч | 0.27 | 0.27
ИТОГО ОПЛАТА ТРУДА:
2 | 101-3055 | ПРОГРАММНОЕ ОБЕСПЕЧЕНИЕ HIKVISION | ШТ | 1
3 | Ц0803-572-03 | БЛОК УПРАВЛЕНИЯ ШКАФНОГО ИСПОЛНЕНИЯ ИЛИ РАСПРЕДЕЛИТЕЛЬНЫЙ ПУНКТ [ШКАФ], УСТАНАВЛИВАЕМЫЙ НА СТЕНЕ, ВЫСОТА И ШИРИНА, ММ, ДО 600Х600 | ШТ | 1
3. 1 | 1 | ЗАТРАТЫ ТРУДА РАБОЧИХ-СТРОИТЕЛЕЙ(4,2:1) | ЧЕЛ.-Ч | 2.32 | 2.32
3. 2 | 3 | ЗАТРАТЫ ТРУДА МАШИНИСТОВ | ЧЕЛ.-Ч | 0.2 | 0.2
ИТОГО ОПЛАТА ТРУДА:
3. 3 | 766 | КРАНЫ НА АВТОМОБИЛЬНОМ ХОДУ ПРИ РАБОТЕ НА МОНТАЖЕ ТЕХНОЛОГИЧЕСКОГО ОБОРУДОВАНИЯ 10 Т | МАШ.-Ч | 0.1 | 0.1
3. 4 | 2016 | УСТАНОВКИ ДЛЯ СВАРКИ РУЧНОЙ ДУГОВОЙ (ПОСТОЯННОГО ТОКА) | МАШ.-Ч | 0.77 | 0.77
3. 5 | 2510 | АВТОМОБИЛИ БОРТОВЫЕ ГРУЗОПОДЪЕМНОСТЬЮ ДО 8 Т | МАШ.-Ч | 0.1 | 0.1
ИТОГО ЭКСПЛУАТАЦИЯ МАШИН:
3. 6 | 30484 | БОЛТЫ СТРОИТЕЛЬНЫЕ С ГАЙКАМИ И ШАЙБАМИ | КГ | 0.17 | 0.17
3. 7 | 35377 | ЭЛЕКТРОДЫ ДИАМЕТРОМ 4 ММ Э42А | КГ | 0.15 | 0.15
ИТОГО МАТЕРИАЛОВ:
4 | 101-3055 | ШКАФ ТЕЛЕКОММУНИКАЦИОННЫЙ НАСТЕННЫЙ 15U, 523X600X732 ММ СЕРИЯ LITE (МЕТАЛЛИЧЕСКАЯ ДВЕРЬ) | К-Т | 1
5 | Ц1104-008-01 | СЪЕМНЫЕ И ВЫДВИЖНЫЕ БЛОКИ [МОДУЛИ, ЯЧЕЙКИ, ТЭЗ], МАССА, КГ, ДО 5 | ШТ | 2
5. 1 | 1 | ЗАТРАТЫ ТРУДА РАБОЧИХ-СТРОИТЕЛЕЙ(3,1:1) | ЧЕЛ.-Ч | 1.03 | 2.06
5. 2 | 3 | ЗАТРАТЫ ТРУДА МАШИНИСТОВ | ЧЕЛ.-Ч | 0.01 | 0.02
ИТОГО ОПЛАТА ТРУДА:
5. 3 | 2509 | АВТОМОБИЛИ БОРТОВЫЕ ГРУЗОПОДЪЕМНОСТЬЮ ДО 5 Т | МАШ.-Ч | 0.01 | 0.02
ИТОГО ЭКСПЛУАТАЦИЯ МАШИН:
6 | 101-3055 | МОДУЛЬ ВЕНТИЛЯТОРНЫЙ SNR-FAN-3-KTS-G | ШТ | 1
7 | 101-3055 | 32 КАНАЛЬНЫЙ СЕТЕВОЙ IP ВИДЕОРЕГИСТРАТОР DS-9632NXI-I8/S HIKVISION | ШТ | 1
8 | 101-3055 | ЖЕСТКИЙ ДИСК SEAGATE SKYHAWK HDD-10 ТБ HIKVISION | ШТ | 4
9 | Ц1003-013-05 | ОБОРУДОВАНИЕ СТАНЦИЙ. УПРАВЛЯЕМЫЙ КОММУТАТОР СЛУЖЕБНОЙ СВЯЗИ | ШТ | 1
9. 1 | 1 | ЗАТРАТЫ ТРУДА РАБОЧИХ-СТРОИТЕЛЕЙ(4:1) | ЧЕЛ.-Ч | 6.76 | 6.76
9. 2 | 3 | ЗАТРАТЫ ТРУДА МАШИНИСТОВ | ЧЕЛ.-Ч | 0.27 | 0.27
ИТОГО ОПЛАТА ТРУДА:
9. 3 | 112 | АВТОПОГРУЗЧИКИ 5 Т | МАШ.-Ч | 0.27 | 0.27
ИТОГО ЭКСПЛУАТАЦИЯ МАШИН:
9. 4 | 35101 | ШУРУПЫ С ПОЛУКРУГЛОЙ ГОЛОВКОЙ 4Х40 ММ | Т | 0.0011 | 0.0011
ИТОГО МАТЕРИАЛОВ:
10 | 101-3055 | УПРАВЛЯЕМЫЙ POE КОММУТАТОР УРОВНЯ 2 SNR-S5310G-48TX-POE HIKVISION | ШТ | 1
11 | Ц1004-112-02 | СВЯЗЬ И СИГНАЛИЗАЦИЯ. ШКАФ ИЛИ ПАНЕЛЬ КОММУТАЦИИ СВЯЗИ И СИГНАЛИЗАЦИИ НА СТЕНЕ ИЛИ В НИШЕ, КОЛИЧЕСТВО ПАР 100 | ШТ | 1
11. 1 | 1 | ЗАТРАТЫ ТРУДА РАБОЧИХ-СТРОИТЕЛЕЙ(4:1) | ЧЕЛ.-Ч | 28 | 28
ИТОГО ОПЛАТА ТРУДА:
12 | 101-3055 | КОМУТАЦИОННАЯ ПАНЕЛЬ CABEUS PLHD-48-CAT.5E-SH-DUAL IDC-1U SNR | ШТ | 1
13 | Ц1104-008-01 | СЪЕМНЫЕ И ВЫДВИЖНЫЕ БЛОКИ [МОДУЛИ, ЯЧЕЙКИ, ТЭЗ], МАССА, КГ, ДО 5 | ШТ | 2
13. 1 | 1 | ЗАТРАТЫ ТРУДА РАБОЧИХ-СТРОИТЕЛЕЙ(3,1:1) | ЧЕЛ.-Ч | 1.03 | 2.06
13. 2 | 3 | ЗАТРАТЫ ТРУДА МАШИНИСТОВ | ЧЕЛ.-Ч | 0.01 | 0.02
ИТОГО ОПЛАТА ТРУДА:
13. 3 | 2509 | АВТОМОБИЛИ БОРТОВЫЕ ГРУЗОПОДЪЕМНОСТЬЮ ДО 5 Т | МАШ.-Ч | 0.01 | 0.02
ИТОГО ЭКСПЛУАТАЦИЯ МАШИН:
14 | М | КАБЕЛЬНЫЙ ОРГАНАЙЗЕР SNR-FB-ORG-3 SNR | ШТ | 2
15 | М | БЛОК ЭЛЕКТРИЧЕСКИХ РОЗЕТОК НА 8 ГНЕЗД SCHUKO SNR | ШТ | 1
16 | Ц2001-039-01 | УСТРОЙСТВО БЕСПЕРЕБОЙНОГО ПИТАНИЯ (УБП), КВА ДО 10 | 1 ШТ | 1
16. 1 | 1 | ЗАТРАТЫ ТРУДА РАБОЧИХ-СТРОИТЕЛЕЙ(3,9:1) | ЧЕЛ.-Ч | 22.63 | 22.63
16. 2 | 3 | ЗАТРАТЫ ТРУДА МАШИНИСТОВ | ЧЕЛ.-Ч | 0.52 | 0.52
ИТОГО ОПЛАТА ТРУДА:
16. 3 | 762 | КРАНЫ НА АВТОМОБИЛЬНОМ ХОДУ ПРИ РАБОТЕ НА ДРУГИХ ВИДАХ СТРОИТЕЛЬСТВА 10 Т | МАШ.-Ч | 0.52 | 0.52
ИТОГО ЭКСПЛУАТАЦИЯ МАШИН:
16. 4 | 30322 | БОЛТЫ СТРОИТЕЛЬНЫЕ С ГАЙКАМИ И ШАЙБАМИ | Т | 0.00045 | 0.00045
ИТОГО МАТЕРИАЛОВ:
17 | 101-3055 | ИСТОЧНИК БЕСПЕРЕБОЙНОГО ПИТАНИЯ SNR-UPS-ONRT-2000-INT SNR | ШТ | 1
18 | Ц1104-008-01 | СЪЕМНЫЕ И ВЫДВИЖНЫЕ БЛОКИ [МОДУЛИ, ЯЧЕЙКИ, ТЭЗ], МАССА, КГ, ДО 5 | ШТ | 3
18. 1 | 1 | ЗАТРАТЫ ТРУДА РАБОЧИХ-СТРОИТЕЛЕЙ(3,1:1) | ЧЕЛ.-Ч | 1.03 | 3.09
18. 2 | 3 | ЗАТРАТЫ ТРУДА МАШИНИСТОВ | ЧЕЛ.-Ч | 0.01 | 0.03
ИТОГО ОПЛАТА ТРУДА:
18. 3 | 2509 | АВТОМОБИЛИ БОРТОВЫЕ ГРУЗОПОДЪЕМНОСТЬЮ ДО 5 Т | МАШ.-Ч | 0.01 | 0.03
ИТОГО ЭКСПЛУАТАЦИЯ МАШИН:
19 | 101-3055 | МОДУЛЬ SFP С ИНТЕРФЕЙСОМ RJ45, ДО 100М SNR | ШТ | 1
20 | 101-3055 | МОДУЛЬ SFP+ WDM, ДАЛЬНОСТЬ ДО 3КМ (5DB), 1270НМ PIXIETECH | ШТ | 1
21 | 101-3055 | МОДУЛЬ SFP+ WDM, ДАЛЬНОСТЬ ДО 3КМ (5DB), 1330НМ PIXIETECH | ШТ | 1
22 | Ц1002-051-01 | ПРОКЛАДКА, ВКЛЮЧЕНИЕ КАБЕЛЕЙ, ПРОВОДОВ, ШИН. ПЕРЕМЫЧКИ КАБЕЛЬНЫЕ ДЛИНОЙ ДО 6 М | 100ШТ | 0.6
22. 1 | 1 | ЗАТРАТЫ ТРУДА РАБОЧИХ-СТРОИТЕЛЕЙ(4:1) | ЧЕЛ.-Ч | 24 | 14.4
ИТОГО ОПЛАТА ТРУДА:
23 | М) | КОММУТАЦИОННЫЙ ШНУР U/UTP 4-Х ПАРНЫЙ CAT.5E 3.0М PVC STANDART СЕРЫЙ PIXIETECH | ШТ | 60
24 | Ц0802-146-01 | КАБЕЛИ ДО 35 КВ С КРЕПЛЕНИЕМ НАКЛАДНЫМИ СКОБАМИ. КАБЕЛЬ, МАССА 1 М, КГ, ДО 0,5 | 100М | 0.75
24. 1 | 1 | ЗАТРАТЫ ТРУДА РАБОЧИХ-СТРОИТЕЛЕЙ(4:1) | ЧЕЛ.-Ч | 14.7 | 11.025
24. 2 | 3 | ЗАТРАТЫ ТРУДА МАШИНИСТОВ | ЧЕЛ.-Ч | 8.6 | 6.45
ИТОГО ОПЛАТА ТРУДА:
24. 3 | 766 | КРАНЫ НА АВТОМОБИЛЬНОМ ХОДУ ПРИ РАБОТЕ НА МОНТАЖЕ ТЕХНОЛОГИЧЕСКОГО ОБОРУДОВАНИЯ 10 Т | МАШ.-Ч | 0.24 | 0.18
24. 4 | 983 | ЛЕБЕДКИ ЭЛЕКТРИЧЕСКИЕ, ТЯГОВЫМ УСИЛИЕМ 156,96 (16) КН (Т) | МАШ.-Ч | 3.48 | 2.61
24. 5 | 2510 | АВТОМОБИЛИ БОРТОВЫЕ ГРУЗОПОДЪЕМНОСТЬЮ ДО 8 Т | МАШ.-Ч | 0.24 | 0.18
ИТОГО ЭКСПЛУАТАЦИЯ МАШИН:
24. 6 | 30478 | ДЮБЕЛИ ДЛЯ ПРИСТРЕЛКИ | 10ШТ | 24.8 | 18.6
24. 7 | 46166 | СКОБЫ И НАКЛАДКИ ДЛЯ КРЕПЛЕНИЯ КАБЕЛЯ | 10ШТ | 10.2 | 7.65
ИТОГО МАТЕРИАЛОВ:
25 | М | КАБЕЛЬ ВОЛОКОННО-ОПТИЧЕСКИЙ CABEUS TB-A-9-08T-E-K-LSZH-IN-25 | 1000М | 0.075
26 | М) | РАЗЪЕМ ОПТИЧЕСКИЙ LC-G657A1-UPC-09-5 | ШТ | 2
27 | М) | NSENDATO HDMI ПЕРЕДАТЧИК И ПРИЕМНИК LKV483POE 120M 4K | ШТ | 1
РАЗДЕЛ 2.ОБОРУДОВАНИЕ В ТЕЛЕКОММУНИКАЦИОННОМ ШКАФУ №2
28 | Ц1006-068-16 | НАСТРОЙКА СИНХРОННЫХ ЦИФРОВЫХ СИСТЕМ ПЕРЕДАЧИ. ПРОГРАММИРОВАНИЕ СЕТЕВОГО ЭЛЕМЕНТА И ОТЛАДКА ЕГО РАБОТЫ [МУЛЬТИПЛЕКСОР, РЕГЕНЕРАТОР] | ЭЛ | 1
28. 1 | 1 | ЗАТРАТЫ ТРУДА РАБОЧИХ-СТРОИТЕЛЕЙ | ЧЕЛ.-Ч | 20 | 20
ИТОГО ОПЛАТА ТРУДА:
29 | 101-3055 | ПРОГРАММНОЕ ОБЕСПЕЧЕНИЕ ПО HIKVISION | ШТ | 1
30 | Ц0803-572-03 | БЛОК УПРАВЛЕНИЯ ШКАФНОГО ИСПОЛНЕНИЯ ИЛИ РАСПРЕДЕЛИТЕЛЬНЫЙ ПУНКТ [ШКАФ], УСТАНАВЛИВАЕМЫЙ НА СТЕНЕ, ВЫСОТА И ШИРИНА, ММ, ДО 600Х600 | ШТ | 1
30. 1 | 1 | ЗАТРАТЫ ТРУДА РАБОЧИХ-СТРОИТЕЛЕЙ(4,2:1) | ЧЕЛ.-Ч | 2.32 | 2.32
30. 2 | 3 | ЗАТРАТЫ ТРУДА МАШИНИСТОВ | ЧЕЛ.-Ч | 0.2 | 0.2
ИТОГО ОПЛАТА ТРУДА:
30. 3 | 766 | КРАНЫ НА АВТОМОБИЛЬНОМ ХОДУ ПРИ РАБОТЕ НА МОНТАЖЕ ТЕХНОЛОГИЧЕСКОГО ОБОРУДОВАНИЯ 10 Т | МАШ.-Ч | 0.1 | 0.1
30. 4 | 2016 | УСТАНОВКИ ДЛЯ СВАРКИ РУЧНОЙ ДУГОВОЙ (ПОСТОЯННОГО ТОКА) | МАШ.-Ч | 0.77 | 0.77
30. 5 | 2510 | АВТОМОБИЛИ БОРТОВЫЕ ГРУЗОПОДЪЕМНОСТЬЮ ДО 8 Т | МАШ.-Ч | 0.1 | 0.1
ИТОГО ЭКСПЛУАТАЦИЯ МАШИН:
30. 6 | 30484 | БОЛТЫ СТРОИТЕЛЬНЫЕ С ГАЙКАМИ И ШАЙБАМИ | КГ | 0.17 | 0.17
30. 7 | 35377 | ЭЛЕКТРОДЫ ДИАМЕТРОМ 4 ММ Э42А | КГ | 0.15 | 0.15
ИТОГО МАТЕРИАЛОВ:
31 | 101-3055 | ШКАФ ТЕЛЕКОММУНИКАЦИОННЫЙ НАСТЕННЫЙ 15U, 523X600X732 ММ СЕРИЯ LITE (МЕТАЛЛИЧЕСКАЯ ДВЕРЬ) | К-Т | 1
32 | Ц1104-008-01 | СЪЕМНЫЕ И ВЫДВИЖНЫЕ БЛОКИ [МОДУЛИ, ЯЧЕЙКИ, ТЭЗ], МАССА, КГ, ДО 5 | ШТ | 2
32. 1 | 1 | ЗАТРАТЫ ТРУДА РАБОЧИХ-СТРОИТЕЛЕЙ(3,1:1) | ЧЕЛ.-Ч | 1.03 | 2.06
32. 2 | 3 | ЗАТРАТЫ ТРУДА МАШИНИСТОВ | ЧЕЛ.-Ч | 0.01 | 0.02
ИТОГО ОПЛАТА ТРУДА:
32. 3 | 2509 | АВТОМОБИЛИ БОРТОВЫЕ ГРУЗОПОДЪЕМНОСТЬЮ ДО 5 Т | МАШ.-Ч | 0.01 | 0.02
ИТОГО ЭКСПЛУАТАЦИЯ МАШИН:
33 | 101-3055 | МОДУЛЬ ВЕНТИЛЯТОРНЫЙ SNR-FAN-3-KTS-G | ШТ | 1
34 | Ц1003-013-05 | ОБОРУДОВАНИЕ СТАНЦИЙ. УПРАВЛЯЕМЫЙ КОММУТАТОР СЛУЖЕБНОЙ СВЯЗИ | ШТ | 1
34. 1 | 1 | ЗАТРАТЫ ТРУДА РАБОЧИХ-СТРОИТЕЛЕЙ(4:1) | ЧЕЛ.-Ч | 6.76 | 6.76
34. 2 | 3 | ЗАТРАТЫ ТРУДА МАШИНИСТОВ | ЧЕЛ.-Ч | 0.27 | 0.27
ИТОГО ОПЛАТА ТРУДА:
34. 3 | 112 | АВТОПОГРУЗЧИКИ 5 Т | МАШ.-Ч | 0.27 | 0.27
ИТОГО ЭКСПЛУАТАЦИЯ МАШИН:
34. 4 | 35101 | ШУРУПЫ С ПОЛУКРУГЛОЙ ГОЛОВКОЙ 4Х40 ММ | Т | 0.0011 | 0.0011
ИТОГО МАТЕРИАЛОВ:
35 | 101-3055 | УПРАВЛЯЕМЫЙ POE КОММУТАТОР УРОВНЯ 2 SNR-S5310G-48TX-POE HIKVISION | ШТ | 1
36 | Ц1004-112-02 | СВЯЗЬ И СИГНАЛИЗАЦИЯ. ШКАФ ИЛИ ПАНЕЛЬ КОММУТАЦИИ СВЯЗИ И СИГНАЛИЗАЦИИ НА СТЕНЕ ИЛИ В НИШЕ, КОЛИЧЕСТВО ПАР 100 | ШТ | 1
36. 1 | 1 | ЗАТРАТЫ ТРУДА РАБОЧИХ-СТРОИТЕЛЕЙ(4:1) | ЧЕЛ.-Ч | 28 | 28
ИТОГО ОПЛАТА ТРУДА:
37 | 101-3055 | КОМУТАЦИОННАЯ ПАНЕЛЬ CABEUS PLHD-48-CAT.5E-SH-DUAL IDC-1U SNR | ШТ | 1
38 | Ц1104-008-01 | СЪЕМНЫЕ И ВЫДВИЖНЫЕ БЛОКИ [МОДУЛИ, ЯЧЕЙКИ, ТЭЗ], МАССА, КГ, ДО 5 | ШТ | 2
38. 1 | 1 | ЗАТРАТЫ ТРУДА РАБОЧИХ-СТРОИТЕЛЕЙ(3,1:1) | ЧЕЛ.-Ч | 1.03 | 2.06
38. 2 | 3 | ЗАТРАТЫ ТРУДА МАШИНИСТОВ | ЧЕЛ.-Ч | 0.01 | 0.02
ИТОГО ОПЛАТА ТРУДА:
38. 3 | 2509 | АВТОМОБИЛИ БОРТОВЫЕ ГРУЗОПОДЪЕМНОСТЬЮ ДО 5 Т | МАШ.-Ч | 0.01 | 0.02
ИТОГО ЭКСПЛУАТАЦИЯ МАШИН:
39 | М | КАБЕЛЬНЫЙ ОРГАНАЙЗЕР SNR-FB-ORG-3 SNR | ШТ | 2
40 | М | БЛОК ЭЛЕКТРИЧЕСКИХ РОЗЕТОК НА 8 ГНЕЗД SCHUKO SNR | ШТ | 1
41 | М | ИСТОЧНИК БЕСПЕРЕБОЙНОГО ПИТАНИЯ SNR-UPS-ONRT-2000-INT SNR | ШТ | 1
РАЗДЕЛ 3. ПЕРЕФЕРИЙНОЕ ОБОРУДОВАНИЕ
42 | Ц1004-067-23 | УСТРОЙСТВО ВИДЕОКОНТРОЛЬНОЕ | ШТ | 24
42. 1 | 1 | ЗАТРАТЫ ТРУДА РАБОЧИХ-СТРОИТЕЛЕЙ(5:1) | ЧЕЛ.-Ч | 2.18 | 52.32
42. 2 | 3 | ЗАТРАТЫ ТРУДА МАШИНИСТОВ | ЧЕЛ.-Ч | 0.01 | 0.24
ИТОГО ОПЛАТА ТРУДА:
43 | 101-3055 | ВНУТРЕННЯЯ IP КАМЕРА DS-2CD2H23G2-IZS | ШТ | 19
44 | 101-3055 | УЛИЧНАЯ IP КАМЕРА DS-2CD2643G2-IZS | ШТ | 5
РАЗДЕЛ 4. КАБЕЛЬНАЯ ПРОДУКЦИЯ
45 | Ц0802-412-01 | ЗАТЯГИВАНИЕ ПРОВОДОВ В ПРОЛОЖЕННЫЕ ТРУБЫ И МЕТАЛЛИЧЕСКИЕ РУКАВА. ПРОВОД ПЕРВЫЙ ОДНОЖИЛЬНЫЙ ИЛИ МНОГОЖИЛЬНЫЙ В ОБЩЕЙ ОПЛЕТКЕ, СУММАРНОЕ СЕЧЕНИЕ, ММ2, ДО 2,5 | 100М | 10
45. 1 | 1 | ЗАТРАТЫ ТРУДА РАБОЧИХ-СТРОИТЕЛЕЙ(3,8:1) | ЧЕЛ.-Ч | 5.61 | 56.1
45. 2 | 3 | ЗАТРАТЫ ТРУДА МАШИНИСТОВ | ЧЕЛ.-Ч | 0.02 | 0.2
ИТОГО ОПЛАТА ТРУДА:
45. 3 | 766 | КРАНЫ НА АВТОМОБИЛЬНОМ ХОДУ ПРИ РАБОТЕ НА МОНТАЖЕ ТЕХНОЛОГИЧЕСКОГО ОБОРУДОВАНИЯ 10 Т | МАШ.-Ч | 0.01 | 0.1
45. 4 | 2510 | АВТОМОБИЛИ БОРТОВЫЕ ГРУЗОПОДЪЕМНОСТЬЮ ДО 8 Т | МАШ.-Ч | 0.01 | 0.1
ИТОГО ЭКСПЛУАТАЦИЯ МАШИН:
46 | М | КАБЕЛЬ ВИТАЯ ПАРА КВСППЭ 4Х2Х0,52 | 1000М | 0.96
47 | М | КАБЕЛЬ ВВГ КВ, С МЕДНЫМИ ЖИЛАМИ В ПВХ ИЗОЛЯЦИИ И ПВХ ОБОЛОЧКЕ СЕЧ. 3Х2,5 ММ2 | 1000 М | 0.04
48 | М | КОННЕКТОР ПОД RJ-45 | К-Т | 1
РАЗДЕЛ 5. ПРОДУКЦИЯ КАБЕЛЕНЕСУЩЕЙ СИСТЕМЫ
49 | С124-9221 | ДЮБЕЛЬ МЕТАЛЛИЧЕСКИЙ 5Х30 ММ | ШТ | 3000
50 | С124-9221 | САМОРЕЗ 3,5Х35 ММ | ШТ | 3000
51 | М | ОГНЕСТОЙКАЯ МОНТАЖНАЯ ПЕНА DF1201, 740МЛ | ШТ | 3
52 | Е1602-002-06 МИНСТРОЙ РУЗ НОМ | ПРОКЛАДКА ТРУБОПРОВОДОВ ВОДОСНАБЖЕНИЯ ИЗ СТАЛЬНЫХ ВОДОГАЗОПРОВОДНЫХ ОЦИНКОВАННЫХ ТРУБ ДИАМЕТРОМ 50 ММ | 100 М ТРУБОПРОВОДА | 0.06
52. 1 | 1 | ЗАТРАТЫ ТРУДА РАБОЧИХ-СТРОИТЕЛЕЙ(4:1) | ЧЕЛ.-Ч | 47.63 | 2.8578
52. 2 | 3 | ЗАТРАТЫ ТРУДА МАШИНИСТОВ | ЧЕЛ.-Ч | 1.08 | 0.0648
ИТОГО ОПЛАТА ТРУДА:
52. 3 | 762 | КРАНЫ НА АВТОМОБИЛЬНОМ ХОДУ ПРИ РАБОТЕ НА ДРУГИХ ВИДАХ СТРОИТЕЛЬСТВА 10 Т | МАШ.-Ч | 0.07 | 0.0042
52. 4 | 2509 | АВТОМОБИЛИ БОРТОВЫЕ ГРУЗОПОДЪЕМНОСТЬЮ ДО 5 Т | МАШ.-Ч | 0.87 | 0.0522
52. 5 | 2577 | АППАРАТЫ ДЛЯ ГАЗОВОЙ СВАРКИ И РЕЗКИ | МАШ.-Ч | 1.97 | 0.1182
ИТОГО ЭКСПЛУАТАЦИЯ МАШИН:
52. 6 | 30956 | КРАСКИ МАСЛЯНЫЕ ЗЕМЛЯНЫЕ МА-0115 МУМИЯ, СУРИК ЖЕЛЕЗНЫЙ | Т | 0.00054 | 3.2e-05
52. 7 | 31651 | ОЛИФА КОМБИНИРОВАННАЯ К-3 | Т | 0.00062 | 3.7e-05
52. 8 | 32534 | ПРОВОЛОКА СВАРОЧНАЯ ЛЕГИРОВАННАЯ ДИАМЕТРОМ 4 ММ | Т | 0.0004 | 2.4e-05
52. 9 | 34211 | АЦЕТИЛЕН РАСТВОРЕННЫЙ ТЕХНИЧЕСКИЙ МАРКИ А | Т | 0.00038 | 2.3e-05
52.10 | 34241 | КИСЛОРОД ТЕХНИЧЕСКИЙ ГАЗООБРАЗНЫЙ | М3 | 0.646 | 0.03876
52.11 | 52892 | УЗЛЫ УКРУПНЕННЫЕ МОНТАЖНЫЕ (ТРУБОПРОВОДЫ) ИЗ СТАЛЬНЫХ ВОДО-ГАЗОПРОВОДНЫХ ОЦИНКОВАННЫХ ТРУБ С ГИЛЬЗАМИ ДЛЯ ВОДОСНАБЖЕНИЯ, ДИАМЕТРОМ 50 ММ | М | 100 | 6
ИТОГО МАТЕРИАЛОВ:
53 | 105-3001 | ТРУБА СТАЛЬНАЯ ВОДОГАЗОПРОВОДНАЯ Д-50X2,8ММ | М | 6
54 | Ц1008-019-01 | ПРОЧЕЕ ОБОРУДОВАНИЕ ЭЛЕКТРОЧАСОФИКАЦИИ. КОРОБКА ОТВЕТВИТЕЛЬНАЯ НА СТЕНЕ | ШТ | 24
54. 1 | 1 | ЗАТРАТЫ ТРУДА РАБОЧИХ-СТРОИТЕЛЕЙ(4,1:1) | ЧЕЛ.-Ч | 0.5 | 12
ИТОГО ОПЛАТА ТРУДА:
54. 2 | 30654 | ГИПСОВЫЕ ВЯЖУЩИЕ Г-3 | Т | 5e-05 | 0.0012
54. 3 | 35101 | ШУРУПЫ С ПОЛУКРУГЛОЙ ГОЛОВКОЙ 4Х40 ММ | Т | 1e-05 | 0.00024
ИТОГО МАТЕРИАЛОВ:
55 | М | МОНТАЖНАЯ КОРОБКА DS-1280ZJ-PT6 | ШТ | 19
56 | М | МОНТАЖНАЯ КОРОБКА DS-1280ZJ-S | ШТ | 5
57 | Ц0802-403-03 | ПРОВОД В ЗАЩИТНОЙ ОБОЛОЧКЕ ИЛИ КАБЕЛЬ ДВУХ-ТРЕХЖИЛЬНЫЕ ПОД ШТУКАТУРКУ ПО СТЕНАМ ИЛИ В БОРОЗДАХ | 100М | 0.05
57. 1 | 1 | ЗАТРАТЫ ТРУДА РАБОЧИХ-СТРОИТЕЛЕЙ(3,8:1) | ЧЕЛ.-Ч | 37 | 1.85
57. 2 | 3 | ЗАТРАТЫ ТРУДА МАШИНИСТОВ | ЧЕЛ.-Ч | 5.27 | 0.2635
ИТОГО ОПЛАТА ТРУДА:
57. 3 | 766 | КРАНЫ НА АВТОМОБИЛЬНОМ ХОДУ ПРИ РАБОТЕ НА МОНТАЖЕ ТЕХНОЛОГИЧЕСКОГО ОБОРУДОВАНИЯ 10 Т | МАШ.-Ч | 0.03 | 0.0015
57. 4 | 1488 | ПОДЪЕМНИКИ ГИДРАВЛИЧЕСКИЕ ВЫСОТОЙ ПОДЪЕМА 10 М | МАШ.-Ч | 5.21 | 0.2605
57. 5 | 2510 | АВТОМОБИЛИ БОРТОВЫЕ ГРУЗОПОДЪЕМНОСТЬЮ ДО 8 Т | МАШ.-Ч | 0.03 | 0.0015
ИТОГО ЭКСПЛУАТАЦИЯ МАШИН:
57. 6 | 64055 | КОЛПАЧКИ ИЗОЛИРУЮЩИЕ | 10ШТ | 4.9 | 0.245
ИТОГО МАТЕРИАЛОВ:
58 | М | ПРОВОД ПУГВ 1Х4ММ2 | 1000М | 0.005
59 | М | КАБЕЛЬ КАНАЛ 100Х60 ECOLINE БЕЛЫЙ | М | 24
| ИТОГО ПРОЧИЕ ВНЕРЕСУРСНЫЕ ЗАТРАТЫ: |  | СУМ
| ИТОГО ОБОРУДОВАНИЕ: |  | СУМ
| ИТОГО ПРЯМЫЕ ЗАТРАТЫ |  | СУМ
| СОСТАВИЛ |  | ИСПОЛНИТЕЛЬ

## РС (11)
АДМИНСТРАТИВНОЕ ЗДАНИЕ "ДИРЕКЦИИ" ТЕХНОЛОГИЧЕСКОГО ПАРКА ПРОГРАММНЫХ ПРОДУКТОВ И ИНФАРМАЦИОННЫХ ТЕХНОЛОГИЙ" ПО АДРЕСУ: СЫРДАРЬИНСКАЯ ОБЛАСТЬ, ГОРОД ГУЛИСТАН, МФЙ САЙКАЛ, УЛИЦА ИСЛАМ КАРИМОВА, ДОМ 62
(наименование стройки)
|  | ЛОКАЛЬНЫЙ РЕСУРСНЫЙ СМЕТНЫЙ РАСЧЕТ | №
(локальная ресурсная смета)
на | СИСТЕМА ВИДЕОНАБЛЮДЕНИЯ
(наименование работ и затрат, наименование объекта)
Основание:
Сметная стоимость
Составлен В ТЕКУЩИХ ЦЕНАХ
N п.п. | Шифр номера нормативов и коды ресурсов | Наименование работ и затрат | Единица измерения | Количество
1 | 2 | 3 | 4 | 5
ИТОГО ПО ЛОКАЛЬНОМУ РЕСУРСНОМУ РАСЧЕТУ, СОСТАВЛЕННОМУ НА ОСНОВЕ ЛОКАЛЬНОЙ РЕСУРСНОЙ ВЕДОМОСТИ N
ТРУДОВЫЕ РЕСУРСЫ
1 | 1 | ЗАТРАТЫ ТРУДА РАБОЧИХ-СТРОИТЕЛЕЙ | ЧЕЛ.-Ч | 285.4328
2 | 3 | ЗАТРАТЫ ТРУДА МАШИНИСТОВ | ЧЕЛ.-Ч | 9.0583
| ИТОГО ПО ТРУДОВЫМ РЕСУРСАМ: |  | СУМ
СТРОИТЕЛЬНЫЕ МАШИНЫ И МЕХАНИЗМЫ
3 | 112 | АВТОПОГРУЗЧИКИ 5 Т | МАШ.-Ч | 0.54
4 | 762 | КРАНЫ НА АВТОМОБИЛЬНОМ ХОДУ ПРИ РАБОТЕ НА ДРУГИХ ВИДАХ СТРОИТЕЛЬСТВА 10 Т | МАШ.-Ч | 0.5242
5 | 766 | КРАНЫ НА АВТОМОБИЛЬНОМ ХОДУ ПРИ РАБОТЕ НА МОНТАЖЕ ТЕХНОЛОГИЧЕСКОГО ОБОРУДОВАНИЯ 10 Т | МАШ.-Ч | 0.4815
6 | 983 | ЛЕБЕДКИ ЭЛЕКТРИЧЕСКИЕ, ТЯГОВЫМ УСИЛИЕМ 156,96 (16) КН (Т) | МАШ.-Ч | 2.61
7 | 1488 | ПОДЪЕМНИКИ ГИДРАВЛИЧЕСКИЕ ВЫСОТОЙ ПОДЪЕМА 10 М | МАШ.-Ч | 0.2605
8 | 2016 | УСТАНОВКИ ДЛЯ СВАРКИ РУЧНОЙ ДУГОВОЙ (ПОСТОЯННОГО ТОКА) | МАШ.-Ч | 1.54
9 | 2509 | АВТОМОБИЛИ БОРТОВЫЕ ГРУЗОПОДЪЕМНОСТЬЮ ДО 5 Т | МАШ.-Ч | 0.1622
10 | 2510 | АВТОМОБИЛИ БОРТОВЫЕ ГРУЗОПОДЪЕМНОСТЬЮ ДО 8 Т | МАШ.-Ч | 0.4815
11 | 2577 | АППАРАТЫ ДЛЯ ГАЗОВОЙ СВАРКИ И РЕЗКИ | МАШ.-Ч | 0.1182
| ИТОГО ПО СТРОИТЕЛЬНЫМ МАШИНАМ: |  | СУМ
МАТЕРИАЛЬНЫЕ РЕСУРСЫ
12 | 30322 | БОЛТЫ СТРОИТЕЛЬНЫЕ С ГАЙКАМИ И ШАЙБАМИ | Т | 0.00045
13 | 30478 | ДЮБЕЛИ ДЛЯ ПРИСТРЕЛКИ | 10ШТ | 18.6
14 | 30484 | БОЛТЫ СТРОИТЕЛЬНЫЕ С ГАЙКАМИ И ШАЙБАМИ | КГ | 0.34
15 | 30654 | ГИПСОВЫЕ ВЯЖУЩИЕ Г-3 | Т | 0.0012
16 | 30956 | КРАСКИ МАСЛЯНЫЕ ЗЕМЛЯНЫЕ МА-0115 МУМИЯ, СУРИК ЖЕЛЕЗНЫЙ | Т | 3.2e-05
17 | 31651 | ОЛИФА КОМБИНИРОВАННАЯ К-3 | Т | 3.7e-05
18 | 32534 | ПРОВОЛОКА СВАРОЧНАЯ ЛЕГИРОВАННАЯ ДИАМЕТРОМ 4 ММ | Т | 2.4e-05
19 | 34211 | АЦЕТИЛЕН РАСТВОРЕННЫЙ ТЕХНИЧЕСКИЙ МАРКИ А | Т | 2.3e-05
20 | 34241 | КИСЛОРОД ТЕХНИЧЕСКИЙ ГАЗООБРАЗНЫЙ | М3 | 0.03876
21 | 35101 | ШУРУПЫ С ПОЛУКРУГЛОЙ ГОЛОВКОЙ 4Х40 ММ | Т | 0.00244
22 | 35377 | ЭЛЕКТРОДЫ ДИАМЕТРОМ 4 ММ Э42А | КГ | 0.3
23 | 46166 | СКОБЫ И НАКЛАДКИ ДЛЯ КРЕПЛЕНИЯ КАБЕЛЯ | 10ШТ | 7.65
24 | 52892 | УЗЛЫ УКРУПНЕННЫЕ МОНТАЖНЫЕ (ТРУБОПРОВОДЫ) ИЗ СТАЛЬНЫХ ВОДО-ГАЗОПРОВОДНЫХ ОЦИНКОВАННЫХ ТРУБ С ГИЛЬЗАМИ ДЛЯ ВОДОСНАБЖЕНИЯ, ДИАМЕТРОМ 50 ММ | М | 6
25 | 64055 | КОЛПАЧКИ ИЗОЛИРУЮЩИЕ | 10ШТ | 0.245
26 | М) | NSENDATO HDMI ПЕРЕДАТЧИК И ПРИЕМНИК LKV483POE 120M 4K | ШТ | 1
27 | М) | КОММУТАЦИОННЫЙ ШНУР U/UTP 4-Х ПАРНЫЙ CAT.5E 3.0М PVC STANDART СЕРЫЙ PIXIETECH | ШТ | 60
28 | М) | РАЗЪЕМ ОПТИЧЕСКИЙ LC-G657A1-UPC-09-5 | ШТ | 2
29 | М | БЛОК ЭЛЕКТРИЧЕСКИХ РОЗЕТОК НА 8 ГНЕЗД SCHUKO SNR | ШТ | 2
30 | М | КАБЕЛЬНЫЙ ОРГАНАЙЗЕР SNR-FB-ORG-3 SNR | ШТ | 4
31 | М | ИСТОЧНИК БЕСПЕРЕБОЙНОГО ПИТАНИЯ SNR-UPS-ONRT-2000-INT SNR | ШТ | 1
32 | М | КАБЕЛЬ КАНАЛ 100Х60 ECOLINE БЕЛЫЙ | М | 24
33 | М | КОННЕКТОР ПОД RJ-45 | К-Т | 1
34 | М | МОНТАЖНАЯ КОРОБКА DS-1280ZJ-S | ШТ | 5
35 | М | МОНТАЖНАЯ КОРОБКА DS-1280ZJ-PT6 | ШТ | 19
36 | М | ОГНЕСТОЙКАЯ МОНТАЖНАЯ ПЕНА DF1201, 740МЛ | ШТ | 3
37 | 105-3001 | ТРУБА СТАЛЬНАЯ ВОДОГАЗОПРОВОДНАЯ Д-50X2,8ММ | М | 6
38 | 204-9221 | ДЮБЕЛЬ МЕТАЛЛИЧЕСКИЙ 5Х30 ММ | ШТ | 3000
39 | 204-9221 | САМОРЕЗ 3,5Х35 ММ | ШТ | 3000
| ИТОГО ПО СТРОИТЕЛЬНЫМ МАТЕРИАЛАМ: |  | СУМ
ОБОРУДОВАНИЕ
40 | 101-3055 | 32 КАНАЛЬНЫЙ СЕТЕВОЙ IP ВИДЕОРЕГИСТРАТОР DS-9632NXI-I8/S HIKVISION | ШТ | 1
41 | 101-3055 | ПРОГРАММНОЕ ОБЕСПЕЧЕНИЕ HIKVISION | ШТ | 1
42 | 101-3055 | КОМУТАЦИОННАЯ ПАНЕЛЬ CABEUS PLHD-48-CAT.5E-SH-DUAL IDC-1U SNR | ШТ | 2
43 | 101-3055 | УПРАВЛЯЕМЫЙ POE КОММУТАТОР УРОВНЯ 2 SNR-S5310G-48TX-POE HIKVISION | ШТ | 2
44 | 101-3055 | ИСТОЧНИК БЕСПЕРЕБОЙНОГО ПИТАНИЯ SNR-UPS-ONRT-2000-INT SNR | ШТ | 1
45 | 101-3055 | ПРОГРАММНОЕ ОБЕСПЕЧЕНИЕ ПО HIKVISION | ШТ | 1
46 | 101-3055 | ВНУТРЕННЯЯ IP КАМЕРА DS-2CD2H23G2-IZS | ШТ | 19
47 | 101-3055 | УЛИЧНАЯ IP КАМЕРА DS-2CD2643G2-IZS | ШТ | 5
48 | 101-3055 | МОДУЛЬ ВЕНТИЛЯТОРНЫЙ SNR-FAN-3-KTS-G | ШТ | 2
49 | 101-3055 | ШКАФ ТЕЛЕКОММУНИКАЦИОННЫЙ НАСТЕННЫЙ 15U, 523X600X732 ММ СЕРИЯ LITE (МЕТАЛЛИЧЕСКАЯ ДВЕРЬ) | К-Т | 2
50 | 101-3055 | МОДУЛЬ SFP+ WDM, ДАЛЬНОСТЬ ДО 3КМ (5DB), 1270НМ PIXIETECH | ШТ | 1
51 | 101-3055 | МОДУЛЬ SFP+ WDM, ДАЛЬНОСТЬ ДО 3КМ (5DB), 1330НМ PIXIETECH | ШТ | 1
52 | 101-3055 | МОДУЛЬ SFP С ИНТЕРФЕЙСОМ RJ45, ДО 100М SNR | ШТ | 1
53 | 101-3055 | ЖЕСТКИЙ ДИСК SEAGATE SKYHAWK HDD-10 ТБ HIKVISION | ШТ | 4
| ИТОГО ОБОРУДОВАНИЕ: |  | СУМ
ПРОЧИЕ ВНЕРЕСУРСНЫЕ ЗАТРАТЫ
54 | М | КАБЕЛЬ ВВГ КВ, С МЕДНЫМИ ЖИЛАМИ В ПВХ ИЗОЛЯЦИИ И ПВХ ОБОЛОЧКЕ СЕЧ. 3Х2,5 ММ2 | 1000 М | 0.04
55 | М | КАБЕЛЬ ВОЛОКОННО-ОПТИЧЕСКИЙ CABEUS TB-A-9-08T-E-K-LSZH-IN-25 | 1000М | 0.075
56 | М | ПРОВОД ПУГВ 1Х4ММ2 | 1000М | 0.005
57 | М | КАБЕЛЬ ВИТАЯ ПАРА КВСППЭ 4Х2Х0,52 | 1000М | 0.96
| ИТОГО ПРОЧИЕ ВНЕРЕСУРСНЫЕ ЗАТРАТЫ: |  | СУМ
| ИТОГО ПРЯМЫЕ ЗАТРАТЫ |  | СУМ
| СОСТАВИЛ |  | ИСПОЛНИТЕЛЬ

## Ф-5 (13)
Наименование стройки - |  | АДМИНСТРАТИВНОЕ ЗДАНИЕ "ДИРЕКЦИИ" ТЕХНОЛОГИЧЕСКОГО ПАРКА ПРОГРАММНЫХ ПРОДУКТОВ И ИНФАРМАЦИОННЫХ ТЕХНОЛОГИЙ" ПО АДРЕСУ: СЫРДАРЬИНСКАЯ ОБЛАСТЬ, ГОРОД ГУЛИСТАН, МФЙ САЙКАЛ, УЛИЦА ИСЛАМ КАРИМОВА, ДОМ 62
Объект номер -
ЛОКАЛЬНАЯ РЕСУРСНАЯ СМЕТА №
на
Наименование объекта - |  | СТРУКТУРИРОВАННАЯ КАБЕЛЬНАЯ СИСТЕМА
Основание:
Сметная стоимость
Нормативная трудоемкость
Сметная заработная плата
Составлена В ТЕКУЩИХ ЦЕНАХ
N п.п. | Шифр номера нормативов и коды ресурсов | Наименование работ и затрат | Единица измерения | Количество
|  |  |  | на единицу измерения | по проектным данным
1 | 2 | 3 | 4 | 5 | 6
РАЗДЕЛ 1. ОБОРУДОВАНИЕ В ТЕЛЕКОММУНИКАЦИОННОМ ШКАФУ ТШ1.1
1 | Ц0803-572-04 | БЛОК УПРАВЛЕНИЯ ШКАФНОГО ИСПОЛНЕНИЯ ИЛИ РАСПРЕДЕЛИТЕЛЬНЫЙ ПУНКТ [ШКАФ], УСТАНАВЛИВАЕМЫЙ НА СТЕНЕ, ВЫСОТА И ШИРИНА, ММ, ДО 1200Х1000 | ШТ | 1
1. 1 | 1 | ЗАТРАТЫ ТРУДА РАБОЧИХ-СТРОИТЕЛЕЙ(4,2:1) | ЧЕЛ.-Ч | 3.49 | 3.49
1. 2 | 3 | ЗАТРАТЫ ТРУДА МАШИНИСТОВ | ЧЕЛ.-Ч | 0.58 | 0.58
ИТОГО ОПЛАТА ТРУДА:
1. 3 | 766 | КРАНЫ НА АВТОМОБИЛЬНОМ ХОДУ ПРИ РАБОТЕ НА МОНТАЖЕ ТЕХНОЛОГИЧЕСКОГО ОБОРУДОВАНИЯ 10 Т | МАШ.-Ч | 0.29 | 0.29
1. 4 | 2016 | УСТАНОВКИ ДЛЯ СВАРКИ РУЧНОЙ ДУГОВОЙ (ПОСТОЯННОГО ТОКА) | МАШ.-Ч | 1.15 | 1.15
1. 5 | 2510 | АВТОМОБИЛИ БОРТОВЫЕ ГРУЗОПОДЪЕМНОСТЬЮ ДО 8 Т | МАШ.-Ч | 0.29 | 0.29
ИТОГО ЭКСПЛУАТАЦИЯ МАШИН:
1. 6 | 30484 | БОЛТЫ СТРОИТЕЛЬНЫЕ С ГАЙКАМИ И ШАЙБАМИ | КГ | 0.17 | 0.17
1. 7 | 35377 | ЭЛЕКТРОДЫ ДИАМЕТРОМ 4 ММ Э42А | КГ | 0.25 | 0.25
ИТОГО МАТЕРИАЛОВ:
2 | 101-3055 | ШКАФ СЕРВЕРНЫЙ LANSENS 42U 800X800X2000 ММ 20-428080-03-100 | ШТ | 1
3 | М | ЩЕТОЧНЫЙ ВВОД ДЛЯ ШКАФОВ УНИВЕРСАЛЬНЫЙ, ВЫСОТА ВОРСА 75 ММ, ДЛИНА 1М | ШТ | 1
4 | Ц1104-008-01 | СЪЕМНЫЕ И ВЫДВИЖНЫЕ БЛОКИ [МОДУЛИ, ЯЧЕЙКИ, ТЭЗ], МАССА, КГ, ДО 5 | ШТ | 1
4. 1 | 1 | ЗАТРАТЫ ТРУДА РАБОЧИХ-СТРОИТЕЛЕЙ(3,1:1) | ЧЕЛ.-Ч | 1.03 | 1.03
4. 2 | 3 | ЗАТРАТЫ ТРУДА МАШИНИСТОВ | ЧЕЛ.-Ч | 0.01 | 0.01
ИТОГО ОПЛАТА ТРУДА:
4. 3 | 2509 | АВТОМОБИЛИ БОРТОВЫЕ ГРУЗОПОДЪЕМНОСТЬЮ ДО 5 Т | МАШ.-Ч | 0.01 | 0.01
ИТОГО ЭКСПЛУАТАЦИЯ МАШИН:
5 | 101-3055 | МОДУЛЬ ВЕНТИЛЯТОРНЫЙ SNR-FAN-3-KTS-G | ШТ | 1
6 | Ц1001-014-02 ДОП. 4 | КРОСС СОЕДИНИТЕЛЬНЫХ ЛИНИЙ | СТРЕЙФ | 1
6. 1 | 1 | ЗАТРАТЫ ТРУДА РАБОЧИХ-СТРОИТЕЛЕЙ(4:1) | ЧЕЛ.-Ч | 5.56 | 5.56
6. 2 | 3 | ЗАТРАТЫ ТРУДА МАШИНИСТОВ | ЧЕЛ.-Ч | 2.18 | 2.18
ИТОГО ОПЛАТА ТРУДА:
6. 3 | 112 | АВТОПОГРУЗЧИКИ 5 Т | МАШ.-Ч | 2.18 | 2.18
ИТОГО ЭКСПЛУАТАЦИЯ МАШИН:
7 | 101-3055 | КРОСС ОПТИЧЕСКИЙ 19" (ШКОС) УКОМПЛЕКТОВАННЫЙ НА 8 LC ПОРТОВ (КОМПЛЕКТ С РОЗЕТКАМИ И ПИГТЕЙЛАМИ) | ШТ | 1
8 | Ц1003-013-05 | ОБОРУДОВАНИЕ СТАНЦИЙ. УПРАВЛЯЕМЫЙ КОММУТАТОР СЛУЖЕБНОЙ СВЯЗИ | ШТ | 2
8. 1 | 1 | ЗАТРАТЫ ТРУДА РАБОЧИХ-СТРОИТЕЛЕЙ(4:1) | ЧЕЛ.-Ч | 6.76 | 13.52
8. 2 | 3 | ЗАТРАТЫ ТРУДА МАШИНИСТОВ | ЧЕЛ.-Ч | 0.27 | 0.54
ИТОГО ОПЛАТА ТРУДА:
8. 3 | 112 | АВТОПОГРУЗЧИКИ 5 Т | МАШ.-Ч | 0.27 | 0.54
ИТОГО ЭКСПЛУАТАЦИЯ МАШИН:
8. 4 | 35101 | ШУРУПЫ С ПОЛУКРУГЛОЙ ГОЛОВКОЙ 4Х40 ММ | Т | 0.0011 | 0.0022
ИТОГО МАТЕРИАЛОВ:
9 | 101-3055 | УПРАВЛЯЕМЫЙ КОММУТАТОР УРОВНЯ 3 ORION BETA B26Q | ШТ | 1
10 | 101-3055 | УПРАВЛЯЕМЫЙ КОММУТАТОР УРОВНЯ 2+ SNR-S5110G-48TX | ШТ | 1
11 | Ц1004-112-02 | СВЯЗЬ И СИГНАЛИЗАЦИЯ. ШКАФ ИЛИ ПАНЕЛЬ КОММУТАЦИИ СВЯЗИ И СИГНАЛИЗАЦИИ НА СТЕНЕ ИЛИ В НИШЕ, КОЛИЧЕСТВО ПАР 100 | ШТ | 1
11. 1 | 1 | ЗАТРАТЫ ТРУДА РАБОЧИХ-СТРОИТЕЛЕЙ(4:1) | ЧЕЛ.-Ч | 28 | 28
ИТОГО ОПЛАТА ТРУДА:
12 | 101-3055 | КОМУТАЦИОННАЯ ПАНЕЛЬ SNR-UD-2U48-6A-H | ШТ | 1
13 | Ц1003-013-05 | ОБОРУДОВАНИЕ СТАНЦИЙ. УПРАВЛЯЕМЫЙ КОММУТАТОР СЛУЖЕБНОЙ СВЯЗИ | ШТ | 1
13. 1 | 1 | ЗАТРАТЫ ТРУДА РАБОЧИХ-СТРОИТЕЛЕЙ(4:1) | ЧЕЛ.-Ч | 6.76 | 6.76
13. 2 | 3 | ЗАТРАТЫ ТРУДА МАШИНИСТОВ | ЧЕЛ.-Ч | 0.27 | 0.27
ИТОГО ОПЛАТА ТРУДА:
13. 3 | 112 | АВТОПОГРУЗЧИКИ 5 Т | МАШ.-Ч | 0.27 | 0.27
ИТОГО ЭКСПЛУАТАЦИЯ МАШИН:
13. 4 | 35101 | ШУРУПЫ С ПОЛУКРУГЛОЙ ГОЛОВКОЙ 4Х40 ММ | Т | 0.0011 | 0.0011
ИТОГО МАТЕРИАЛОВ:
14 | 101-3055 | УПРАВЛЯЕМЫЙ ГИГАБИТНЫЙ POE КОММУТАТОР PWS-2S08G-120RM | ШТ | 1
15 | Ц1104-008-01 | СЪЕМНЫЕ И ВЫДВИЖНЫЕ БЛОКИ [МОДУЛИ, ЯЧЕЙКИ, ТЭЗ], МАССА, КГ, ДО 5 | ШТ | 4
15. 1 | 1 | ЗАТРАТЫ ТРУДА РАБОЧИХ-СТРОИТЕЛЕЙ(3,1:1) | ЧЕЛ.-Ч | 1.03 | 4.12
15. 2 | 3 | ЗАТРАТЫ ТРУДА МАШИНИСТОВ | ЧЕЛ.-Ч | 0.01 | 0.04
ИТОГО ОПЛАТА ТРУДА:
15. 3 | 2509 | АВТОМОБИЛИ БОРТОВЫЕ ГРУЗОПОДЪЕМНОСТЬЮ ДО 5 Т | МАШ.-Ч | 0.01 | 0.04
ИТОГО ЭКСПЛУАТАЦИЯ МАШИН:
16 | М | КАБЕЛЬНЫЙ ОРГАНАЙЗЕР SNR-FB-ORG-3 SNR | ШТ | 4
17 | М | БЛОК ЭЛЕКТРИЧЕСКИХ РОЗЕТОК НА 8 ГНЕЗД SCHUKO SNR | ШТ | 1
18 | Ц2001-039-01 | УСТРОЙСТВО БЕСПЕРЕБОЙНОГО ПИТАНИЯ (УБП), КВА ДО 10 | 1 ШТ | 1
18. 1 | 1 | ЗАТРАТЫ ТРУДА РАБОЧИХ-СТРОИТЕЛЕЙ(3,9:1) | ЧЕЛ.-Ч | 22.63 | 22.63
18. 2 | 3 | ЗАТРАТЫ ТРУДА МАШИНИСТОВ | ЧЕЛ.-Ч | 0.52 | 0.52
ИТОГО ОПЛАТА ТРУДА:
18. 3 | 762 | КРАНЫ НА АВТОМОБИЛЬНОМ ХОДУ ПРИ РАБОТЕ НА ДРУГИХ ВИДАХ СТРОИТЕЛЬСТВА 10 Т | МАШ.-Ч | 0.52 | 0.52
ИТОГО ЭКСПЛУАТАЦИЯ МАШИН:
18. 4 | 30322 | БОЛТЫ СТРОИТЕЛЬНЫЕ С ГАЙКАМИ И ШАЙБАМИ | Т | 0.00045 | 0.00045
ИТОГО МАТЕРИАЛОВ:
19 | 101-3055 | ИСТОЧНИК БЕСПЕРЕБОЙНОГО ПИТАНИЯ SNR-UPS-ONRT-2000-INT SNR | ШТ | 1
20 | Ц1003-029-03 | МОНТАЖ И НАСТРОЙКА ЭЛЕКТРОННЫХ АТС ТИПА SI-2000 [И АНАЛОГИЧНЫХ TDX-IB, TDX-I0, SDX-100, STAREX-RX, DRX-4, DMS-100]. НАСТРОЙКА СТАНЦИИ | 1000НОМ | 0.5
20. 1 | 1 | ЗАТРАТЫ ТРУДА РАБОЧИХ-СТРОИТЕЛЕЙ(6:1) | ЧЕЛ.-Ч | 2455 | 1227.5
ИТОГО ОПЛАТА ТРУДА:
21 | 101-3055 | АТС СТАНЦИЯ YEASTAR P570 | ШТ | 1
22 | Ц1104-008-01 | СЪЕМНЫЕ И ВЫДВИЖНЫЕ БЛОКИ [МОДУЛИ, ЯЧЕЙКИ, ТЭЗ], МАССА, КГ, ДО 5 | ШТ | 17
22. 1 | 1 | ЗАТРАТЫ ТРУДА РАБОЧИХ-СТРОИТЕЛЕЙ(3,1:1) | ЧЕЛ.-Ч | 1.03 | 17.51
22. 2 | 3 | ЗАТРАТЫ ТРУДА МАШИНИСТОВ | ЧЕЛ.-Ч | 0.01 | 0.17
ИТОГО ОПЛАТА ТРУДА:
22. 3 | 2509 | АВТОМОБИЛИ БОРТОВЫЕ ГРУЗОПОДЪЕМНОСТЬЮ ДО 5 Т | МАШ.-Ч | 0.01 | 0.17
ИТОГО ЭКСПЛУАТАЦИЯ МАШИН:
23 | 101-3055 | МОДУЛЬ SFP+ ОПТИЧЕСКИЙ PXT-SFP+ER-40 | ШТ | 1
24 | 101-3055 | МОДУЛЬ SFP+ WDM, ДАЛЬНОСТЬ ДО 3КМ (5DB), 1330НМ PIXIETECH | ШТ | 8
25 | 101-3055 | МОДУЛЬ SFP+ WDM, ДАЛЬНОСТЬ ДО 3КМ (5DB), 1270НМ PIXIETECH | ШТ | 8
26 | Ц1002-051-01 | ПРОКЛАДКА, ВКЛЮЧЕНИЕ КАБЕЛЕЙ, ПРОВОДОВ, ШИН. ПЕРЕМЫЧКИ КАБЕЛЬНЫЕ ДЛИНОЙ ДО 6 М | 100ШТ | 1.01
26. 1 | 1 | ЗАТРАТЫ ТРУДА РАБОЧИХ-СТРОИТЕЛЕЙ(4:1) | ЧЕЛ.-Ч | 24 | 24.24
ИТОГО ОПЛАТА ТРУДА:
27 | М | ПАТЧКОРД ОПТИЧЕСКИЙ LC/UPC SM G.657.A1 DUPLEX 2 МЕТРА | ШТ | 1
28 | М | КОММУТАЦИОННЫЙ ШНУР U/UTP 4-Х ПАРНЫЙ CAT.6 3.0М LSZH STANDART ЧЁРНЫЙ | ШТ | 100
29 | Ц1002-051-01 | ПРОКЛАДКА, ВКЛЮЧЕНИЕ КАБЕЛЕЙ, ПРОВОДОВ, ШИН. ПЕРЕМЫЧКИ КАБЕЛЬНЫЕ ДЛИНОЙ ДО 6 М | 100ШТ | 0.01
29. 1 | 1 | ЗАТРАТЫ ТРУДА РАБОЧИХ-СТРОИТЕЛЕЙ(4:1) | ЧЕЛ.-Ч | 24 | 0.24
ИТОГО ОПЛАТА ТРУДА:
30 | Ц1002-051-02 К=14 | ПРОКЛАДКА, ВКЛЮЧЕНИЕ КАБЕЛЕЙ, ПРОВОДОВ, ШИН. ПЕРЕМЫЧКИ КАБЕЛЬНЫЕ ДЛИНОЙ ДОБАВЛЯТЬ НА КАЖДЫЙ 1 М СВЕРХ 6 М | 100ШТ | 0.01
30. 1 | 1 | ЗАТРАТЫ ТРУДА РАБОЧИХ-СТРОИТЕЛЕЙ(4:1) | ЧЕЛ.-Ч | 2.1 | 0.294
ИТОГО ОПЛАТА ТРУДА:
31 | М | ПАТЧКОРД ОПТИЧЕСКИЙ LC/UPC SM G.657.A1 20 МЕТРОВ | ШТ | 1
32 | М | ХОМУТ 3,6Х200ММ НЕЙЛОН (100ШТ) IEK | ШТ | 1
33 | Ц0802-146-01 | КАБЕЛИ ДО 35 КВ С КРЕПЛЕНИЕМ НАКЛАДНЫМИ СКОБАМИ. КАБЕЛЬ, МАССА 1 М, КГ, ДО 0,5 | 100М | 4.2
33. 1 | 1 | ЗАТРАТЫ ТРУДА РАБОЧИХ-СТРОИТЕЛЕЙ(4:1) | ЧЕЛ.-Ч | 14.7 | 61.74
33. 2 | 3 | ЗАТРАТЫ ТРУДА МАШИНИСТОВ | ЧЕЛ.-Ч | 8.6 | 36.12
ИТОГО ОПЛАТА ТРУДА:
33. 3 | 766 | КРАНЫ НА АВТОМОБИЛЬНОМ ХОДУ ПРИ РАБОТЕ НА МОНТАЖЕ ТЕХНОЛОГИЧЕСКОГО ОБОРУДОВАНИЯ 10 Т | МАШ.-Ч | 0.24 | 1.008
33. 4 | 983 | ЛЕБЕДКИ ЭЛЕКТРИЧЕСКИЕ, ТЯГОВЫМ УСИЛИЕМ 156,96 (16) КН (Т) | МАШ.-Ч | 3.48 | 14.616
33. 5 | 2510 | АВТОМОБИЛИ БОРТОВЫЕ ГРУЗОПОДЪЕМНОСТЬЮ ДО 8 Т | МАШ.-Ч | 0.24 | 1.008
ИТОГО ЭКСПЛУАТАЦИЯ МАШИН:
33. 6 | 30478 | ДЮБЕЛИ ДЛЯ ПРИСТРЕЛКИ | 10ШТ | 24.8 | 104.16
33. 7 | 46166 | СКОБЫ И НАКЛАДКИ ДЛЯ КРЕПЛЕНИЯ КАБЕЛЯ | 10ШТ | 10.2 | 42.84
ИТОГО МАТЕРИАЛОВ:
34 | М | КАБЕЛЬ ВОЛОКОННО-ОПТИЧЕСКИЙ CABEUS TB-A-9-08T-E-K-LSZH-IN-25 | 1000М | 0.42
35 | М) | РАЗЪЕМ ОПТИЧЕСКИЙ LC-G657A1-UPC-09-5 | ШТ | 16
РАЗДЕЛ 2. ОБОРУДОВАНИЕ В ТЕЛЕКОММУНИКАЦИОННОМ ШКАФУ ТШ2.1
36 | Ц0803-572-04 | БЛОК УПРАВЛЕНИЯ ШКАФНОГО ИСПОЛНЕНИЯ ИЛИ РАСПРЕДЕЛИТЕЛЬНЫЙ ПУНКТ [ШКАФ], УСТАНАВЛИВАЕМЫЙ НА СТЕНЕ, ВЫСОТА И ШИРИНА, ММ, ДО 1200Х1000 | ШТ | 1
36. 1 | 1 | ЗАТРАТЫ ТРУДА РАБОЧИХ-СТРОИТЕЛЕЙ(4,2:1) | ЧЕЛ.-Ч | 3.49 | 3.49
36. 2 | 3 | ЗАТРАТЫ ТРУДА МАШИНИСТОВ | ЧЕЛ.-Ч | 0.58 | 0.58
ИТОГО ОПЛАТА ТРУДА:
36. 3 | 766 | КРАНЫ НА АВТОМОБИЛЬНОМ ХОДУ ПРИ РАБОТЕ НА МОНТАЖЕ ТЕХНОЛОГИЧЕСКОГО ОБОРУДОВАНИЯ 10 Т | МАШ.-Ч | 0.29 | 0.29
36. 4 | 2016 | УСТАНОВКИ ДЛЯ СВАРКИ РУЧНОЙ ДУГОВОЙ (ПОСТОЯННОГО ТОКА) | МАШ.-Ч | 1.15 | 1.15
36. 5 | 2510 | АВТОМОБИЛИ БОРТОВЫЕ ГРУЗОПОДЪЕМНОСТЬЮ ДО 8 Т | МАШ.-Ч | 0.29 | 0.29
ИТОГО ЭКСПЛУАТАЦИЯ МАШИН:
36. 6 | 30484 | БОЛТЫ СТРОИТЕЛЬНЫЕ С ГАЙКАМИ И ШАЙБАМИ | КГ | 0.17 | 0.17
36. 7 | 35377 | ЭЛЕКТРОДЫ ДИАМЕТРОМ 4 ММ Э42А | КГ | 0.25 | 0.25
ИТОГО МАТЕРИАЛОВ:
37 | 101-3055 | ШКАФ ТЕЛЕКОММУНИКАЦИОННЫЙ НАСТЕННЫЙ 15U, 523Х600Х732ММ СЕРИЯ LITE | ШТ | 1
38 | М | ЩЕТОЧНЫЙ ВВОД ДЛЯ ШКАФОВ УНИВЕРСАЛЬНЫЙ, ВЫСОТА ВОРСА 75 ММ, ДЛИНА 1М | ШТ | 1
39 | Ц1104-008-01 | СЪЕМНЫЕ И ВЫДВИЖНЫЕ БЛОКИ [МОДУЛИ, ЯЧЕЙКИ, ТЭЗ], МАССА, КГ, ДО 5 | ШТ | 1
39. 1 | 1 | ЗАТРАТЫ ТРУДА РАБОЧИХ-СТРОИТЕЛЕЙ(3,1:1) | ЧЕЛ.-Ч | 1.03 | 1.03
39. 2 | 3 | ЗАТРАТЫ ТРУДА МАШИНИСТОВ | ЧЕЛ.-Ч | 0.01 | 0.01
ИТОГО ОПЛАТА ТРУДА:
39. 3 | 2509 | АВТОМОБИЛИ БОРТОВЫЕ ГРУЗОПОДЪЕМНОСТЬЮ ДО 5 Т | МАШ.-Ч | 0.01 | 0.01
ИТОГО ЭКСПЛУАТАЦИЯ МАШИН:
40 | 101-3055 | МОДУЛЬ ВЕНТИЛЯТОРНЫЙ SNR-FAN-3-KTS-G | ШТ | 1
41 | Ц1003-013-05 | ОБОРУДОВАНИЕ СТАНЦИЙ. УПРАВЛЯЕМЫЙ КОММУТАТОР СЛУЖЕБНОЙ СВЯЗИ | ШТ | 1
41. 1 | 1 | ЗАТРАТЫ ТРУДА РАБОЧИХ-СТРОИТЕЛЕЙ(4:1) | ЧЕЛ.-Ч | 6.76 | 6.76
41. 2 | 3 | ЗАТРАТЫ ТРУДА МАШИНИСТОВ | ЧЕЛ.-Ч | 0.27 | 0.27
ИТОГО ОПЛАТА ТРУДА:
41. 3 | 112 | АВТОПОГРУЗЧИКИ 5 Т | МАШ.-Ч | 0.27 | 0.27
ИТОГО ЭКСПЛУАТАЦИЯ МАШИН:
41. 4 | 35101 | ШУРУПЫ С ПОЛУКРУГЛОЙ ГОЛОВКОЙ 4Х40 ММ | Т | 0.0011 | 0.0011
ИТОГО МАТЕРИАЛОВ:
42 | 101-3055 | УПРАВЛЯЕМЫЙ КОММУТАТОР УРОВНЯ 2+ SNR-S5110G-48TX | ШТ | 1
43 | Ц1004-112-02 | СВЯЗЬ И СИГНАЛИЗАЦИЯ. ШКАФ ИЛИ ПАНЕЛЬ КОММУТАЦИИ СВЯЗИ И СИГНАЛИЗАЦИИ НА СТЕНЕ ИЛИ В НИШЕ, КОЛИЧЕСТВО ПАР 100 | ШТ | 2
43. 1 | 1 | ЗАТРАТЫ ТРУДА РАБОЧИХ-СТРОИТЕЛЕЙ(4:1) | ЧЕЛ.-Ч | 28 | 56
ИТОГО ОПЛАТА ТРУДА:
44 | 101-3055 | КОМУТАЦИОННАЯ ПАНЕЛЬ SNR-UD-2U48-6A-H | ШТ | 2
45 | Ц1104-008-01 | СЪЕМНЫЕ И ВЫДВИЖНЫЕ БЛОКИ [МОДУЛИ, ЯЧЕЙКИ, ТЭЗ], МАССА, КГ, ДО 5 | ШТ | 2
45. 1 | 1 | ЗАТРАТЫ ТРУДА РАБОЧИХ-СТРОИТЕЛЕЙ(3,1:1) | ЧЕЛ.-Ч | 1.03 | 2.06
45. 2 | 3 | ЗАТРАТЫ ТРУДА МАШИНИСТОВ | ЧЕЛ.-Ч | 0.01 | 0.02
ИТОГО ОПЛАТА ТРУДА:
45. 3 | 2509 | АВТОМОБИЛИ БОРТОВЫЕ ГРУЗОПОДЪЕМНОСТЬЮ ДО 5 Т | МАШ.-Ч | 0.01 | 0.02
ИТОГО ЭКСПЛУАТАЦИЯ МАШИН:
46 | М | КАБЕЛЬНЫЙ ОРГАНАЙЗЕР SNR-FB-ORG-3 SNR | ШТ | 2
47 | Ц1003-013-05 | ОБОРУДОВАНИЕ СТАНЦИЙ. УПРАВЛЯЕМЫЙ КОММУТАТОР СЛУЖЕБНОЙ СВЯЗИ | ШТ | 1
47. 1 | 1 | ЗАТРАТЫ ТРУДА РАБОЧИХ-СТРОИТЕЛЕЙ(4:1) | ЧЕЛ.-Ч | 6.76 | 6.76
47. 2 | 3 | ЗАТРАТЫ ТРУДА МАШИНИСТОВ | ЧЕЛ.-Ч | 0.27 | 0.27
ИТОГО ОПЛАТА ТРУДА:
47. 3 | 112 | АВТОПОГРУЗЧИКИ 5 Т | МАШ.-Ч | 0.27 | 0.27
ИТОГО ЭКСПЛУАТАЦИЯ МАШИН:
47. 4 | 35101 | ШУРУПЫ С ПОЛУКРУГЛОЙ ГОЛОВКОЙ 4Х40 ММ | Т | 0.0011 | 0.0011
ИТОГО МАТЕРИАЛОВ:
48 | 101-3055 | УПРАВЛЯЕМЫЙ ГИГАБИТНЫЙ POE КОММУТАТОР PWS-2S08G-120RM | ШТ | 1
49 | М | БЛОК ЭЛЕКТРИЧЕСКИХ РОЗЕТОК НА 8 ГНЕЗД SCHUKO SNR | ШТ | 1
50 | Ц2001-039-01 | УСТРОЙСТВО БЕСПЕРЕБОЙНОГО ПИТАНИЯ (УБП), КВА ДО 10 | 1 ШТ | 1
50. 1 | 1 | ЗАТРАТЫ ТРУДА РАБОЧИХ-СТРОИТЕЛЕЙ(3,9:1) | ЧЕЛ.-Ч | 22.63 | 22.63
50. 2 | 3 | ЗАТРАТЫ ТРУДА МАШИНИСТОВ | ЧЕЛ.-Ч | 0.52 | 0.52
ИТОГО ОПЛАТА ТРУДА:
50. 3 | 762 | КРАНЫ НА АВТОМОБИЛЬНОМ ХОДУ ПРИ РАБОТЕ НА ДРУГИХ ВИДАХ СТРОИТЕЛЬСТВА 10 Т | МАШ.-Ч | 0.52 | 0.52
ИТОГО ЭКСПЛУАТАЦИЯ МАШИН:
50. 4 | 30322 | БОЛТЫ СТРОИТЕЛЬНЫЕ С ГАЙКАМИ И ШАЙБАМИ | Т | 0.00045 | 0.00045
ИТОГО МАТЕРИАЛОВ:
51 | 101-3055 | ИСТОЧНИК БЕСПЕРЕБОЙНОГО ПИТАНИЯ SNR-UPS-ONRT-2000-INT SNR | ШТ | 1
52 | Ц1002-051-01 | ПРОКЛАДКА, ВКЛЮЧЕНИЕ КАБЕЛЕЙ, ПРОВОДОВ, ШИН. ПЕРЕМЫЧКИ КАБЕЛЬНЫЕ ДЛИНОЙ ДО 6 М | 100ШТ | 0.5
52. 1 | 1 | ЗАТРАТЫ ТРУДА РАБОЧИХ-СТРОИТЕЛЕЙ(4:1) | ЧЕЛ.-Ч | 24 | 12
ИТОГО ОПЛАТА ТРУДА:
53 | М | КОММУТАЦИОННЫЙ ШНУР U/UTP 4-Х ПАРНЫЙ CAT.6 3.0М LSZH STANDART ЧЁРНЫЙ | ШТ | 50
54 | М | ХОМУТ 3,6Х200ММ НЕЙЛОН (100ШТ) IEK | ШТ | 1
РАЗДЕЛ 3. ОБОРУДОВАНИЕ В ТЕЛЕКОММУНИКАЦИОННОМ ШКАФУ ТШ1.2,ТШ1.3,ТШ1.4,ТШ2.2,ТШ2.3,ТШ2,4
55 | Ц0803-572-04 | БЛОК УПРАВЛЕНИЯ ШКАФНОГО ИСПОЛНЕНИЯ ИЛИ РАСПРЕДЕЛИТЕЛЬНЫЙ ПУНКТ [ШКАФ], УСТАНАВЛИВАЕМЫЙ НА СТЕНЕ, ВЫСОТА И ШИРИНА, ММ, ДО 1200Х1000 | ШТ | 6
55. 1 | 1 | ЗАТРАТЫ ТРУДА РАБОЧИХ-СТРОИТЕЛЕЙ(4,2:1) | ЧЕЛ.-Ч | 3.49 | 20.94
55. 2 | 3 | ЗАТРАТЫ ТРУДА МАШИНИСТОВ | ЧЕЛ.-Ч | 0.58 | 3.48
ИТОГО ОПЛАТА ТРУДА:
55. 3 | 766 | КРАНЫ НА АВТОМОБИЛЬНОМ ХОДУ ПРИ РАБОТЕ НА МОНТАЖЕ ТЕХНОЛОГИЧЕСКОГО ОБОРУДОВАНИЯ 10 Т | МАШ.-Ч | 0.29 | 1.74
55. 4 | 2016 | УСТАНОВКИ ДЛЯ СВАРКИ РУЧНОЙ ДУГОВОЙ (ПОСТОЯННОГО ТОКА) | МАШ.-Ч | 1.15 | 6.9
55. 5 | 2510 | АВТОМОБИЛИ БОРТОВЫЕ ГРУЗОПОДЪЕМНОСТЬЮ ДО 8 Т | МАШ.-Ч | 0.29 | 1.74
ИТОГО ЭКСПЛУАТАЦИЯ МАШИН:
55. 6 | 30484 | БОЛТЫ СТРОИТЕЛЬНЫЕ С ГАЙКАМИ И ШАЙБАМИ | КГ | 0.17 | 1.02
55. 7 | 35377 | ЭЛЕКТРОДЫ ДИАМЕТРОМ 4 ММ Э42А | КГ | 0.25 | 1.5
ИТОГО МАТЕРИАЛОВ:
56 | 101-3055 | ШКАФ ТЕЛЕКОММУНИКАЦИОННЫЙ НАСТЕННЫЙ 15U, 523Х600Х732ММ СЕРИЯ LITE | ШТ | 6
57 | М | ЩЕТОЧНЫЙ ВВОД ДЛЯ ШКАФОВ УНИВЕРСАЛЬНЫЙ, ВЫСОТА ВОРСА 75 ММ, ДЛИНА 1М | ШТ | 6
58 | Ц1104-008-01 | СЪЕМНЫЕ И ВЫДВИЖНЫЕ БЛОКИ [МОДУЛИ, ЯЧЕЙКИ, ТЭЗ], МАССА, КГ, ДО 5 | ШТ | 6
58. 1 | 1 | ЗАТРАТЫ ТРУДА РАБОЧИХ-СТРОИТЕЛЕЙ(3,1:1) | ЧЕЛ.-Ч | 1.03 | 6.18
58. 2 | 3 | ЗАТРАТЫ ТРУДА МАШИНИСТОВ | ЧЕЛ.-Ч | 0.01 | 0.06
ИТОГО ОПЛАТА ТРУДА:
58. 3 | 2509 | АВТОМОБИЛИ БОРТОВЫЕ ГРУЗОПОДЪЕМНОСТЬЮ ДО 5 Т | МАШ.-Ч | 0.01 | 0.06
ИТОГО ЭКСПЛУАТАЦИЯ МАШИН:
59 | 101-3055 | МОДУЛЬ ВЕНТИЛЯТОРНЫЙ SNR-FAN-3-KTS-G | ШТ | 6
60 | Ц1003-013-05 | ОБОРУДОВАНИЕ СТАНЦИЙ. УПРАВЛЯЕМЫЙ КОММУТАТОР СЛУЖЕБНОЙ СВЯЗИ | ШТ | 12
60. 1 | 1 | ЗАТРАТЫ ТРУДА РАБОЧИХ-СТРОИТЕЛЕЙ(4:1) | ЧЕЛ.-Ч | 6.76 | 81.12
60. 2 | 3 | ЗАТРАТЫ ТРУДА МАШИНИСТОВ | ЧЕЛ.-Ч | 0.27 | 3.24
ИТОГО ОПЛАТА ТРУДА:
60. 3 | 112 | АВТОПОГРУЗЧИКИ 5 Т | МАШ.-Ч | 0.27 | 3.24
ИТОГО ЭКСПЛУАТАЦИЯ МАШИН:
60. 4 | 35101 | ШУРУПЫ С ПОЛУКРУГЛОЙ ГОЛОВКОЙ 4Х40 ММ | Т | 0.0011 | 0.0132
ИТОГО МАТЕРИАЛОВ:
61 | 101-3055 | УПРАВЛЯЕМЫЙ КОММУТАТОР УРОВНЯ 2+ SNR-S5110G-48TX | ШТ | 12
62 | Ц1004-112-02 | СВЯЗЬ И СИГНАЛИЗАЦИЯ. ШКАФ ИЛИ ПАНЕЛЬ КОММУТАЦИИ СВЯЗИ И СИГНАЛИЗАЦИИ НА СТЕНЕ ИЛИ В НИШЕ, КОЛИЧЕСТВО ПАР 100 | ШТ | 18
62. 1 | 1 | ЗАТРАТЫ ТРУДА РАБОЧИХ-СТРОИТЕЛЕЙ(4:1) | ЧЕЛ.-Ч | 28 | 504
ИТОГО ОПЛАТА ТРУДА:
63 | 101-3055 | КОМУТАЦИОННАЯ ПАНЕЛЬ SNR-UD-2U48-6A-H | ШТ | 18
64 | Ц1104-008-01 | СЪЕМНЫЕ И ВЫДВИЖНЫЕ БЛОКИ [МОДУЛИ, ЯЧЕЙКИ, ТЭЗ], МАССА, КГ, ДО 5 | ШТ | 24
64. 1 | 1 | ЗАТРАТЫ ТРУДА РАБОЧИХ-СТРОИТЕЛЕЙ(3,1:1) | ЧЕЛ.-Ч | 1.03 | 24.72
64. 2 | 3 | ЗАТРАТЫ ТРУДА МАШИНИСТОВ | ЧЕЛ.-Ч | 0.01 | 0.24
ИТОГО ОПЛАТА ТРУДА:
64. 3 | 2509 | АВТОМОБИЛИ БОРТОВЫЕ ГРУЗОПОДЪЕМНОСТЬЮ ДО 5 Т | МАШ.-Ч | 0.01 | 0.24
ИТОГО ЭКСПЛУАТАЦИЯ МАШИН:
65 | М | КАБЕЛЬНЫЙ ОРГАНАЙЗЕР SNR-FB-ORG-3 SNR | ШТ | 24
66 | Ц1003-013-05 | ОБОРУДОВАНИЕ СТАНЦИЙ. УПРАВЛЯЕМЫЙ КОММУТАТОР СЛУЖЕБНОЙ СВЯЗИ | ШТ | 6
66. 1 | 1 | ЗАТРАТЫ ТРУДА РАБОЧИХ-СТРОИТЕЛЕЙ(4:1) | ЧЕЛ.-Ч | 6.76 | 40.56
66. 2 | 3 | ЗАТРАТЫ ТРУДА МАШИНИСТОВ | ЧЕЛ.-Ч | 0.27 | 1.62
ИТОГО ОПЛАТА ТРУДА:
66. 3 | 112 | АВТОПОГРУЗЧИКИ 5 Т | МАШ.-Ч | 0.27 | 1.62
ИТОГО ЭКСПЛУАТАЦИЯ МАШИН:
66. 4 | 35101 | ШУРУПЫ С ПОЛУКРУГЛОЙ ГОЛОВКОЙ 4Х40 ММ | Т | 0.0011 | 0.0066
ИТОГО МАТЕРИАЛОВ:
67 | 101-3055 | УПРАВЛЯЕМЫЙ ГИГАБИТНЫЙ POE КОММУТАТОР PWS-2S08G-120RM | ШТ | 6
68 | М | БЛОК ЭЛЕКТРИЧЕСКИХ РОЗЕТОК НА 8 ГНЕЗД SCHUKO SNR | ШТ | 6
69 | Ц2001-039-01 | УСТРОЙСТВО БЕСПЕРЕБОЙНОГО ПИТАНИЯ (УБП), КВА ДО 10 | 1 ШТ | 6
69. 1 | 1 | ЗАТРАТЫ ТРУДА РАБОЧИХ-СТРОИТЕЛЕЙ(3,9:1) | ЧЕЛ.-Ч | 22.63 | 135.78
69. 2 | 3 | ЗАТРАТЫ ТРУДА МАШИНИСТОВ | ЧЕЛ.-Ч | 0.52 | 3.12
ИТОГО ОПЛАТА ТРУДА:
69. 3 | 762 | КРАНЫ НА АВТОМОБИЛЬНОМ ХОДУ ПРИ РАБОТЕ НА ДРУГИХ ВИДАХ СТРОИТЕЛЬСТВА 10 Т | МАШ.-Ч | 0.52 | 3.12
ИТОГО ЭКСПЛУАТАЦИЯ МАШИН:
69. 4 | 30322 | БОЛТЫ СТРОИТЕЛЬНЫЕ С ГАЙКАМИ И ШАЙБАМИ | Т | 0.00045 | 0.0027
ИТОГО МАТЕРИАЛОВ:
70 | 101-3055 | ИСТОЧНИК БЕСПЕРЕБОЙНОГО ПИТАНИЯ SNR-UPS-ONRT-2000-INT SNR | ШТ | 6
71 | Ц1002-051-01 | ПРОКЛАДКА, ВКЛЮЧЕНИЕ КАБЕЛЕЙ, ПРОВОДОВ, ШИН. ПЕРЕМЫЧКИ КАБЕЛЬНЫЕ ДЛИНОЙ ДО 6 М | 100ШТ | 6
71. 1 | 1 | ЗАТРАТЫ ТРУДА РАБОЧИХ-СТРОИТЕЛЕЙ(4:1) | ЧЕЛ.-Ч | 24 | 144
ИТОГО ОПЛАТА ТРУДА:
72 | М | КОММУТАЦИОННЫЙ ШНУР U/UTP 4-Х ПАРНЫЙ CAT.6 3.0М LSZH STANDART ЧЁРНЫЙ | ШТ | 600
73 | М | ХОМУТ 3,6Х200ММ НЕЙЛОН (100ШТ) IEK | ШТ | 6
РАЗДЕЛ 4. ПЕРЕФЕРИЙНОЕ ОБОРУДОВАНИЕ
74 | Ц0803-591-09 | ВЫКЛЮЧАТЕЛИ,ПЕРЕКЛЮЧАТЕЛИ И ШТЕПСЕЛЬНЫЕ РОЗЕТКИ. РОЗЕТКА ШТЕПСЕЛЬНАЯ УТОПЛЕННОГО ТИПА ПРИ СКРЫТОЙ ПРОВОДКЕ | 100ШТ | 0.32
74. 1 | 1 | ЗАТРАТЫ ТРУДА РАБОЧИХ-СТРОИТЕЛЕЙ(4,2:1) | ЧЕЛ.-Ч | 38.1 | 12.192
74. 2 | 3 | ЗАТРАТЫ ТРУДА МАШИНИСТОВ | ЧЕЛ.-Ч | 0.08 | 0.0256
ИТОГО ОПЛАТА ТРУДА:
74. 3 | 766 | КРАНЫ НА АВТОМОБИЛЬНОМ ХОДУ ПРИ РАБОТЕ НА МОНТАЖЕ ТЕХНОЛОГИЧЕСКОГО ОБОРУДОВАНИЯ 10 Т | МАШ.-Ч | 0.04 | 0.0128
74. 4 | 2510 | АВТОМОБИЛИ БОРТОВЫЕ ГРУЗОПОДЪЕМНОСТЬЮ ДО 8 Т | МАШ.-Ч | 0.04 | 0.0128
ИТОГО ЭКСПЛУАТАЦИЯ МАШИН:
75 | М | АБОНЕНТСКАЯ РОЗЕТКА PIXIETECH, ВСТРАИВАЕМАЯ, ПОД МОДУЛИ KEYSTONE, 2 ПОРТА PXT-EM-KJ2 | ШТ | 32
76 | С124-9221 | КОННЕКТОР RJ-45 8P8C CAT.6 (100 ШТ) | ШТ | 5
77 | Ц1004-066-07 | АППАРАТУРА НАСТЕННОГО ТИПА. РОЗЕТКА МИКРОФОННАЯ | ШТ | 382
77. 1 | 1 | ЗАТРАТЫ ТРУДА РАБОЧИХ-СТРОИТЕЛЕЙ(3:1) | ЧЕЛ.-Ч | 1 | 382
ИТОГО ОПЛАТА ТРУДА:
78 | М | МОДУЛЬ KEYSTONE JACK КАТ.6 STP | ШТ | 382
79 | М | ВСТАВКА 45Х45 ММ, ДЛЯ 2 МОД MUN LEGRAND | ШТ | 192
РАЗДЕЛ 5. КАБЕЛЬНАЯ ПРОДУКЦИЯ
80 | Ц1008-5-2 | ПРОВОД ДВУХ-И ТРЕХЖИЛЬНЫЙ С РАЗДЕЛИТЕЛЬНЫМ ОСНОВАНИЕМ ПО СТЕНАМ И ПОТОЛКАМ, ПРОКЛАДЫВАЕМЫЙ ПО ОСНОВАНИЯМ КИРПИЧНЫМ | 100М | 220.7
80. 1 | 1 | ЗАТРАТЫ ТРУДА РАБОЧИХ-СТРОИТЕЛЕЙ(3,8:1) | ЧЕЛ.-Ч | 29 | 6400.3
ИТОГО ОПЛАТА ТРУДА:
80. 2 | 521 | ДРЕЛИ ЭЛЕКТРИЧЕСКИЕ | МАШ.-Ч | 5.76 | 1271.232
ИТОГО ЭКСПЛУАТАЦИЯ МАШИН:
80. 3 | 30654 | ГИПСОВЫЕ ВЯЖУЩИЕ Г-3 | Т | 0.0012 | 0.26484
80. 4 | 46163 | СКОБЫ | 10ШТ | 24 | 5296.8
80. 5 | 58630 | ДЮБЕЛИ ПЛАСТМАССОВЫЕ С ШУРУПАМИ 12Х70 ММ | 10 ШТ | 24 | 5296.8
ИТОГО МАТЕРИАЛОВ:
81 | М | КАБЕЛЬ ВИТАЯ ПАРА КВСППЭ 4Х2Х0,57 | 1000М | 22
82 | М | КАБЕЛЬ СИЛОВОЙ ВВГНГ(А)-LS 3Х2,5 ММ2 | 1000М | 0.07
83 | С124-9221 | ДЮБЕЛЬ МЕТАЛЛИЧЕСКИЙ 5Х30 ММ | ШТ | 5500
84 | С124-9221 | САМОРЕЗ 3,5Х35 ММ | ШТ | 5500
85 | М | НАПОЛЬНЫЙ КАНАЛ 75X17 ММ CSP-F, СЕРЫЙ 2000ММ DKC | ШТ | 11
86 | М | КАБЕЛЬ КАНАЛ 40Х40 ECOLINE БЕЛЫЙ | М | 20
87 | М | ОГНЕСТОЙКАЯ ПЕНА DF, БАЛЛОН 740 МЛ | ШТ | 3
88 | Ц1006-048-06 | ПРОКЛАДКА ВОЛОКОННО-ОПТИЧЕСКИХ КАБЕЛЕЙ В КАНАЛИЗАЦИИ В ТРУБОПРОВОДЕ ПО СВОБОДНОМУ КАНАЛУ | 100М | 2.3
88. 1 | 1 | ЗАТРАТЫ ТРУДА РАБОЧИХ-СТРОИТЕЛЕЙ(4,5:1) | ЧЕЛ.-Ч | 15 | 34.5
88. 2 | 3 | ЗАТРАТЫ ТРУДА МАШИНИСТОВ | ЧЕЛ.-Ч | 2.41 | 5.543
ИТОГО ОПЛАТА ТРУДА:
88. 3 | 642 | МАШИНЫ МОНТАЖНЫЕ ДЛЯ ВЫПОЛНЕНИЯ РАБОТ ПРИ ПРОКЛАДКЕ И МОНТАЖЕ КАБЕЛЯ НА БАЗЕ АВТОМОБИЛЯ ГАЗ-66 | МАШ.-Ч | 2.41 | 5.543
ИТОГО ЭКСПЛУАТАЦИЯ МАШИН:
88. 4 | 32545 | ПРОВОЛОКА СВЕТЛАЯ ДИАМЕТРОМ 3,0 ММ | Т | 0.001 | 0.0023
ИТОГО МАТЕРИАЛОВ:
89 | М | ОПТИЧЕСКИЙ КАБЕЛЬ СЛ-ОКМБ 03НУ-16Е2-9,0 | М | 230
РАЗДЕЛ 6.ПРОДУКЦИЯ КАБЕЛЕНЕСУЩЕЙ СИСТЕМЫ
90 | Ц0802-395-02 | ЛОТКИ МЕТАЛЛИЧЕСКИЕ. ЛОТОК МЕТАЛЛИЧЕСКИЙ ШТАМПОВАННЫЙ ПО УСТАНОВЛЕННЫМ КОНСТРУКЦИЯМ, ШИРИНА ЛОТКА, ММ, ДО 400 | Т | 0.058
90. 1 | 1 | ЗАТРАТЫ ТРУДА РАБОЧИХ-СТРОИТЕЛЕЙ(3,8:1) | ЧЕЛ.-Ч | 58.1 | 3.3698
90. 2 | 3 | ЗАТРАТЫ ТРУДА МАШИНИСТОВ | ЧЕЛ.-Ч | 19.3 | 1.1194
ИТОГО ОПЛАТА ТРУДА:
90. 3 | 766 | КРАНЫ НА АВТОМОБИЛЬНОМ ХОДУ ПРИ РАБОТЕ НА МОНТАЖЕ ТЕХНОЛОГИЧЕСКОГО ОБОРУДОВАНИЯ 10 Т | МАШ.-Ч | 1.56 | 0.09048
90. 4 | 1488 | ПОДЪЕМНИКИ ГИДРАВЛИЧЕСКИЕ ВЫСОТОЙ ПОДЪЕМА 10 М | МАШ.-Ч | 16.2 | 0.9396
90. 5 | 2016 | УСТАНОВКИ ДЛЯ СВАРКИ РУЧНОЙ ДУГОВОЙ (ПОСТОЯННОГО ТОКА) | МАШ.-Ч | 10.6 | 0.6148
90. 6 | 2510 | АВТОМОБИЛИ БОРТОВЫЕ ГРУЗОПОДЪЕМНОСТЬЮ ДО 8 Т | МАШ.-Ч | 1.56 | 0.09048
ИТОГО ЭКСПЛУАТАЦИЯ МАШИН:
90. 7 | 30484 | БОЛТЫ СТРОИТЕЛЬНЫЕ С ГАЙКАМИ И ШАЙБАМИ | КГ | 1.78 | 0.10324
90. 8 | 35377 | ЭЛЕКТРОДЫ ДИАМЕТРОМ 4 ММ Э42А | КГ | 2.66 | 0.15428
ИТОГО МАТЕРИАЛОВ:
91 | С124-9221 | ЛОТОК НЕПЕРФОРИРОВАННЫЙ 300Х50 L 3000 SNL3530 DKC | ШТ | 35
92 | М | КЛИПСА С ФИКСАТОРОМ D=16ММ | ШТ | 47
93 | М | ПРОФИЛЬ ПЕРФОРИРОВАННЫЙ L-ОБРАЗНЫЙ 2000-2,5 IEK | ШТ | 6
94 | М | ПРОФИЛЬ ПЕРФОРИРОВАННЫЙ П-ОБРАЗНЫЙ 2000-1,5 IEK | ШТ | 4
95 | М | ШПИЛЬКА 8Х1000 ММ | ШТ | 70
96 | М | АНКЕР М8 | ШТ | 140
97 | М | ГАЙКА М8 С ШАЙБОЙ М8 | ШТ | 280
98 | М | АНКЕРНЫЙ БОЛТ С ГАЙКОЙ 8Х100 ММ | ШТ | 60
99 | М | ВИНТ М6Х30, ГАЙКА М6 С ШАЙБОЙ М6 | ШТ | 60
| ИТОГО ПРОЧИЕ ВНЕРЕСУРСНЫЕ ЗАТРАТЫ: |  | СУМ
| ИТОГО ОБОРУДОВАНИЕ: |  | СУМ
| ИТОГО ПРЯМЫЕ ЗАТРАТЫ |  | СУМ
| СОСТАВИЛ |  | ИСПОЛНИТЕЛЬ

## РС (12)
АДМИНСТРАТИВНОЕ ЗДАНИЕ "ДИРЕКЦИИ" ТЕХНОЛОГИЧЕСКОГО ПАРКА ПРОГРАММНЫХ ПРОДУКТОВ И ИНФАРМАЦИОННЫХ ТЕХНОЛОГИЙ" ПО АДРЕСУ: СЫРДАРЬИНСКАЯ ОБЛАСТЬ, ГОРОД ГУЛИСТАН, МФЙ САЙКАЛ, УЛИЦА ИСЛАМ КАРИМОВА, ДОМ 62
(наименование стройки)
|  | ЛОКАЛЬНЫЙ РЕСУРСНЫЙ СМЕТНЫЙ РАСЧЕТ | №
(локальная ресурсная смета)
на | СТРУКТУРИРОВАННАЯ КАБЕЛЬНАЯ СИСТЕМА
(наименование работ и затрат, наименование объекта)
Основание:
Сметная стоимость
Составлен В ТЕКУЩИХ ЦЕНАХ
N п.п. | Шифр номера нормативов и коды ресурсов | Наименование работ и затрат | Единица измерения | Количество
1 | 2 | 3 | 4 | 5
ИТОГО ПО ЛОКАЛЬНОМУ РЕСУРСНОМУ РАСЧЕТУ, СОСТАВЛЕННОМУ НА ОСНОВЕ ЛОКАЛЬНОЙ РЕСУРСНОЙ ВЕДОМОСТИ N
ТРУДОВЫЕ РЕСУРСЫ
1 | 1 | ЗАТРАТЫ ТРУДА РАБОЧИХ-СТРОИТЕЛЕЙ | ЧЕЛ.-Ч | 9317.0258
2 | 3 | ЗАТРАТЫ ТРУДА МАШИНИСТОВ | ЧЕЛ.-Ч | 60.548
| ИТОГО ПО ТРУДОВЫМ РЕСУРСАМ: |  | СУМ
СТРОИТЕЛЬНЫЕ МАШИНЫ И МЕХАНИЗМЫ
3 | 112 | АВТОПОГРУЗЧИКИ 5 Т | МАШ.-Ч | 8.39
4 | 521 | ДРЕЛИ ЭЛЕКТРИЧЕСКИЕ | МАШ.-Ч | 1271.232
5 | 642 | МАШИНЫ МОНТАЖНЫЕ ДЛЯ ВЫПОЛНЕНИЯ РАБОТ ПРИ ПРОКЛАДКЕ И МОНТАЖЕ КАБЕЛЯ НА БАЗЕ АВТОМОБИЛЯ ГАЗ-66 | МАШ.-Ч | 5.543
6 | 762 | КРАНЫ НА АВТОМОБИЛЬНОМ ХОДУ ПРИ РАБОТЕ НА ДРУГИХ ВИДАХ СТРОИТЕЛЬСТВА 10 Т | МАШ.-Ч | 4.16
7 | 766 | КРАНЫ НА АВТОМОБИЛЬНОМ ХОДУ ПРИ РАБОТЕ НА МОНТАЖЕ ТЕХНОЛОГИЧЕСКОГО ОБОРУДОВАНИЯ 10 Т | МАШ.-Ч | 3.4313
8 | 983 | ЛЕБЕДКИ ЭЛЕКТРИЧЕСКИЕ, ТЯГОВЫМ УСИЛИЕМ 156,96 (16) КН (Т) | МАШ.-Ч | 14.616
9 | 1488 | ПОДЪЕМНИКИ ГИДРАВЛИЧЕСКИЕ ВЫСОТОЙ ПОДЪЕМА 10 М | МАШ.-Ч | 0.9396
10 | 2016 | УСТАНОВКИ ДЛЯ СВАРКИ РУЧНОЙ ДУГОВОЙ (ПОСТОЯННОГО ТОКА) | МАШ.-Ч | 9.8148
11 | 2509 | АВТОМОБИЛИ БОРТОВЫЕ ГРУЗОПОДЪЕМНОСТЬЮ ДО 5 Т | МАШ.-Ч | 0.55
12 | 2510 | АВТОМОБИЛИ БОРТОВЫЕ ГРУЗОПОДЪЕМНОСТЬЮ ДО 8 Т | МАШ.-Ч | 3.4313
| ИТОГО ПО СТРОИТЕЛЬНЫМ МАШИНАМ: |  | СУМ
МАТЕРИАЛЬНЫЕ РЕСУРСЫ
13 | 30322 | БОЛТЫ СТРОИТЕЛЬНЫЕ С ГАЙКАМИ И ШАЙБАМИ | Т | 0.0036
14 | 30478 | ДЮБЕЛИ ДЛЯ ПРИСТРЕЛКИ | 10ШТ | 104.16
15 | 30484 | БОЛТЫ СТРОИТЕЛЬНЫЕ С ГАЙКАМИ И ШАЙБАМИ | КГ | 1.4632
16 | 30654 | ГИПСОВЫЕ ВЯЖУЩИЕ Г-3 | Т | 0.26484
17 | 32545 | ПРОВОЛОКА СВЕТЛАЯ ДИАМЕТРОМ 3,0 ММ | Т | 0.0023
18 | 35101 | ШУРУПЫ С ПОЛУКРУГЛОЙ ГОЛОВКОЙ 4Х40 ММ | Т | 0.0253
19 | 35377 | ЭЛЕКТРОДЫ ДИАМЕТРОМ 4 ММ Э42А | КГ | 2.1543
20 | 46163 | СКОБЫ | 10ШТ | 5296.8
21 | 46166 | СКОБЫ И НАКЛАДКИ ДЛЯ КРЕПЛЕНИЯ КАБЕЛЯ | 10ШТ | 42.84
22 | 58630 | ДЮБЕЛИ ПЛАСТМАССОВЫЕ С ШУРУПАМИ 12Х70 ММ | 10 ШТ | 5296.8
23 | М) | РАЗЪЕМ ОПТИЧЕСКИЙ LC-G657A1-UPC-09-5 | ШТ | 16
24 | М | АБОНЕНТСКАЯ РОЗЕТКА PIXIETECH, ВСТРАИВАЕМАЯ, ПОД МОДУЛИ KEYSTONE, 2 ПОРТА PXT-EM-KJ2 | ШТ | 32
25 | М | ЩЕТОЧНЫЙ ВВОД ДЛЯ ШКАФОВ УНИВЕРСАЛЬНЫЙ, ВЫСОТА ВОРСА 75 ММ, ДЛИНА 1М | ШТ | 8
26 | М | ХОМУТ 3,6Х200ММ НЕЙЛОН (100ШТ) IEK | ШТ | 8
27 | М | БЛОК ЭЛЕКТРИЧЕСКИХ РОЗЕТОК НА 8 ГНЕЗД SCHUKO SNR | ШТ | 8
28 | М | КАБЕЛЬНЫЙ ОРГАНАЙЗЕР SNR-FB-ORG-3 SNR | ШТ | 30
29 | М | АНКЕР М8 | ШТ | 140
30 | М | ВСТАВКА 45Х45 ММ, ДЛЯ 2 МОД MUN LEGRAND | ШТ | 192
31 | М | НАПОЛЬНЫЙ КАНАЛ 75X17 ММ CSP-F, СЕРЫЙ 2000ММ DKC | ШТ | 11
32 | М | ОГНЕСТОЙКАЯ ПЕНА DF, БАЛЛОН 740 МЛ | ШТ | 3
33 | М | ШПИЛЬКА 8Х1000 ММ | ШТ | 70
34 | М | ВИНТ М6Х30, ГАЙКА М6 С ШАЙБОЙ М6 | ШТ | 60
35 | М | АНКЕРНЫЙ БОЛТ С ГАЙКОЙ 8Х100 ММ | ШТ | 60
36 | М | ГАЙКА М8 С ШАЙБОЙ М8 | ШТ | 280
37 | М | КАБЕЛЬ КАНАЛ 40Х40 ECOLINE БЕЛЫЙ | М | 20
38 | М | ПРОФИЛЬ ПЕРФОРИРОВАННЫЙ П-ОБРАЗНЫЙ 2000-1,5 IEK | ШТ | 4
39 | М | ПРОФИЛЬ ПЕРФОРИРОВАННЫЙ L-ОБРАЗНЫЙ 2000-2,5 IEK | ШТ | 6
40 | М | КЛИПСА С ФИКСАТОРОМ D=16ММ | ШТ | 47
41 | М | МОДУЛЬ KEYSTONE JACK КАТ.6 STP | ШТ | 382
42 | 204-9221 | ДЮБЕЛЬ МЕТАЛЛИЧЕСКИЙ 5Х30 ММ | ШТ | 5500
43 | 204-9221 | КОННЕКТОР RJ-45 8P8C CAT.6 (100 ШТ) | ШТ | 5
44 | 204-9221 | САМОРЕЗ 3,5Х35 ММ | ШТ | 5500
45 | 204-9221 | ЛОТОК НЕПЕРФОРИРОВАННЫЙ 300Х50 L 3000 SNL3530 DKC | ШТ | 35
| ИТОГО ПО СТРОИТЕЛЬНЫМ МАТЕРИАЛАМ: |  | СУМ
ОБОРУДОВАНИЕ
46 | 101-3055 | КОМУТАЦИОННАЯ ПАНЕЛЬ SNR-UD-2U48-6A-H | ШТ | 21
47 | 101-3055 | ШКАФ СЕРВЕРНЫЙ LANSENS 42U 800X800X2000 ММ 20-428080-03-100 | ШТ | 1
48 | 101-3055 | КРОСС ОПТИЧЕСКИЙ 19" (ШКОС) УКОМПЛЕКТОВАННЫЙ НА 8 LC ПОРТОВ (КОМПЛЕКТ С РОЗЕТКАМИ И ПИГТЕЙЛАМИ) | ШТ | 1
49 | 101-3055 | УПРАВЛЯЕМЫЙ КОММУТАТОР УРОВНЯ 2+ SNR-S5110G-48TX | ШТ | 14
50 | 101-3055 | УПРАВЛЯЕМЫЙ ГИГАБИТНЫЙ POE КОММУТАТОР PWS-2S08G-120RM | ШТ | 8
51 | 101-3055 | МОДУЛЬ SFP+ WDM, ДАЛЬНОСТЬ ДО 3КМ (5DB), 1330НМ PIXIETECH | ШТ | 8
52 | 101-3055 | МОДУЛЬ SFP+ WDM, ДАЛЬНОСТЬ ДО 3КМ (5DB), 1270НМ PIXIETECH | ШТ | 8
53 | 101-3055 | МОДУЛЬ ВЕНТИЛЯТОРНЫЙ SNR-FAN-3-KTS-G | ШТ | 8
54 | 101-3055 | МОДУЛЬ SFP+ ОПТИЧЕСКИЙ PXT-SFP+ER-40 | ШТ | 1
55 | 101-3055 | ШКАФ ТЕЛЕКОММУНИКАЦИОННЫЙ НАСТЕННЫЙ 15U, 523Х600Х732ММ СЕРИЯ LITE | ШТ | 7
56 | 101-3055 | УПРАВЛЯЕМЫЙ КОММУТАТОР УРОВНЯ 3 ORION BETA B26Q | ШТ | 1
| ИТОГО ОБОРУДОВАНИЕ: |  | СУМ
ПРОЧИЕ ВНЕРЕСУРСНЫЕ ЗАТРАТЫ
57 | М | КАБЕЛЬ ВИТАЯ ПАРА КВСППЭ 4Х2Х0,57 | 1000М | 22
58 | М | ПАТЧКОРД ОПТИЧЕСКИЙ LC/UPC SM G.657.A1 DUPLEX 2 МЕТРА | ШТ | 1
59 | М | КАБЕЛЬ ВОЛОКОННО-ОПТИЧЕСКИЙ CABEUS TB-A-9-08T-E-K-LSZH-IN-25 | 1000М | 0.42
60 | М | КОММУТАЦИОННЫЙ ШНУР U/UTP 4-Х ПАРНЫЙ CAT.6 3.0М LSZH STANDART ЧЁРНЫЙ | ШТ | 750
61 | М | ПАТЧКОРД ОПТИЧЕСКИЙ LC/UPC SM G.657.A1 20 МЕТРОВ | ШТ | 1
62 | М | КАБЕЛЬ СИЛОВОЙ ВВГНГ(А)-LS 3Х2,5 ММ2 | 1000М | 0.07
63 | М | ОПТИЧЕСКИЙ КАБЕЛЬ СЛ-ОКМБ 03НУ-16Е2-9,0 | М | 230
64 | 101-3055 | ИСТОЧНИК БЕСПЕРЕБОЙНОГО ПИТАНИЯ SNR-UPS-ONRT-2000-INT SNR | ШТ | 8
65 | 101-3055 | АТС СТАНЦИЯ YEASTAR P570 | ШТ | 1
| ИТОГО ПРОЧИЕ ВНЕРЕСУРСНЫЕ ЗАТРАТЫ: |  | СУМ
| ИТОГО ПРЯМЫЕ ЗАТРАТЫ |  | СУМ
| СОСТАВИЛ |  | ИСПОЛНИТЕЛЬ

## Ф-5 (14)
Наименование стройки - |  | АДМИНСТРАТИВНОЕ ЗДАНИЕ "ДИРЕКЦИИ" ТЕХНОЛОГИЧЕСКОГО ПАРКА ПРОГРАММНЫХ ПРОДУКТОВ И ИНФАРМАЦИОННЫХ ТЕХНОЛОГИЙ" ПО АДРЕСУ: СЫРДАРЬИНСКАЯ ОБЛАСТЬ, ГОРОД ГУЛИСТАН, МФЙ САЙКАЛ, УЛИЦА ИСЛАМ КАРИМОВА, ДОМ 62
Объект номер -
ЛОКАЛЬНАЯ РЕСУРСНАЯ СМЕТА №
на
Наименование объекта - |  | НАРУЖНЫЕ СЕТИ СВЯЗИ
Основание:
Сметная стоимость
Нормативная трудоемкость
Сметная заработная плата
Составлена В ТЕКУЩИХ ЦЕНАХ
N п.п. | Шифр номера нормативов и коды ресурсов | Наименование работ и затрат | Единица измерения | Количество
|  |  |  | на единицу измерения | по проектным данным
1 | 2 | 3 | 4 | 5 | 6
РАЗДЕЛ 1.ЗЕМЛЯНЫЕ РАБОТЫ ДЛЯ ТРУБ И КАБЕЛЯ
1 | Е0101-005-02 | РАЗРАБОТКА ГРУНТА ТРАНШЕЙНЫМИ РОТОРНЫМИ ЭКСКАВАТОРАМИ ПРИ ШИРИНЕ ТРАНШЕИ 1,2 М ГЛУБИНОЙ ДО 1,4 М, ГРУППА ГРУНТОВ 2 | 1000М3 | 0.00672
1. 1 | 3 | ЗАТРАТЫ ТРУДА МАШИНИСТОВ | ЧЕЛ.-Ч | 15.96 | 0.10725
ИТОГО ОПЛАТА ТРУДА:
1. 2 | 2341 | ЭКСКАВАТОРЫ ШНЕКОРОТОРНЫЕ НА ТРАКТОРЕ 79 (108) КВТ (Л.С.) | МАШ.-Ч | 7.98 | 0.053626
ИТОГО ЭКСПЛУАТАЦИЯ МАШИН:
2 | Е0102-061-02 | ЗАСЫПКА ВРУЧНУЮ ТРАНШЕЙ, ПАЗУХ КОТЛОВАНОВ И ЯМ, ГРУППА ГРУНТОВ 2 | 100М3 | 0.0645
2. 1 | 1 | ЗАТРАТЫ ТРУДА РАБОЧИХ-СТРОИТЕЛЕЙ(1,5:1) | ЧЕЛ.-Ч | 97.2 | 6.2694
ИТОГО ОПЛАТА ТРУДА:
РАЗДЕЛ 2.КАБЕЛЬНАЯ ПРОДУКЦИЯ И МАТЕРИАЛЫ ВОК
3 | Ц1006-048-06 | ПРОКЛАДКА ВОЛОКОННО-ОПТИЧЕСКИХ КАБЕЛЕЙ В КАНАЛИЗАЦИИ В ТРУБОПРОВОДЕ ПО СВОБОДНОМУ КАНАЛУ | 100М | 0.48
3. 1 | 1 | ЗАТРАТЫ ТРУДА РАБОЧИХ-СТРОИТЕЛЕЙ(4,5:1) | ЧЕЛ.-Ч | 15 | 7.2
3. 2 | 3 | ЗАТРАТЫ ТРУДА МАШИНИСТОВ | ЧЕЛ.-Ч | 2.41 | 1.1568
ИТОГО ОПЛАТА ТРУДА:
3. 3 | 642 | МАШИНЫ МОНТАЖНЫЕ ДЛЯ ВЫПОЛНЕНИЯ РАБОТ ПРИ ПРОКЛАДКЕ И МОНТАЖЕ КАБЕЛЯ НА БАЗЕ АВТОМОБИЛЯ ГАЗ-66 | МАШ.-Ч | 2.41 | 1.1568
ИТОГО ЭКСПЛУАТАЦИЯ МАШИН:
3. 4 | 32545 | ПРОВОЛОКА СВЕТЛАЯ ДИАМЕТРОМ 3,0 ММ | Т | 0.001 | 0.00048
ИТОГО МАТЕРИАЛОВ:
4 | М | ОПТИЧЕСКИЙ КАБЕЛЬ ОКТК-7КН-П-8Е-0,40 | М | 48
5 | Е3402-004-01 | УСТРОЙСТВО ТРУБОПРОВОДА ИЗ ТРУБ ВТОРИЧНОГО ПОЛИЭТИЛЕНА ДО 2-Х ОТВЕРСТИЙ | КАН.-КМ | 0.028
5. 1 | 1 | ЗАТРАТЫ ТРУДА РАБОЧИХ-СТРОИТЕЛЕЙ(2,9:1) | ЧЕЛ.-Ч | 133 | 3.724
ИТОГО ОПЛАТА ТРУДА:
5. 2 | 34002 | БЕНЗИН АВТОМОБИЛЬНЫЙ АИ-98, АИ-95 "ЭКСТРА", АИ-93 | Т | 0.0008 | 2.2e-05
5. 3 | 36097 | ПИЛОМАТЕРИАЛЫ ХВОЙНЫХ ПОРОД БРУСЬЯ НЕОБРЕЗНЫЕ ДЛИНОЙ 2-3,75 М, ВСЕ ШИРИНЫ, ТОЛЩИНОЙ 100-125 ММ III СОРТА | М3 | 0.08 | 0.00224
5. 4 | 44651 | ТРУБЫ ИЗ ВТОРИЧНОГО ПОЛИЭТИЛЕНА ДИАМЕТРОМ 100 ММ | М | 1000 | 28
ИТОГО МАТЕРИАЛОВ:
6 | Е3402-005-04 | УСТРОЙСТВО КОЛОДЦЕВ ЖЕЛЕЗОБЕТОННЫХ СБОРНЫХ ТИПОВЫХ, СОБРАННЫХ НА ТРАССЕ, УСТАНАВЛИВАЕМЫХ НА ПЕШЕХОДНОЙ ЧАСТИ ККС-2 | КОЛОДЕЦ | 1
6. 1 | 1 | ЗАТРАТЫ ТРУДА РАБОЧИХ-СТРОИТЕЛЕЙ(3,6:1) | ЧЕЛ.-Ч | 7.53 | 7.53
6. 2 | 3 | ЗАТРАТЫ ТРУДА МАШИНИСТОВ | ЧЕЛ.-Ч | 0.64 | 0.64
ИТОГО ОПЛАТА ТРУДА:
6. 3 | 762 | КРАНЫ НА АВТОМОБИЛЬНОМ ХОДУ ПРИ РАБОТЕ НА ДРУГИХ ВИДАХ СТРОИТЕЛЬСТВА 10 Т | МАШ.-Ч | 0.64 | 0.64
ИТОГО ЭКСПЛУАТАЦИЯ МАШИН:
6. 4 | 12224 | РАСТВОР ГОТОВЫЙ КЛАДОЧНЫЙ ЦЕМЕНТНЫЙ, МАРКА 50 | М3 | 0.045 | 0.045
6. 5 | 30956 | КРАСКИ МАСЛЯНЫЕ ЗЕМЛЯНЫЕ МА-0115 МУМИЯ, СУРИК ЖЕЛЕЗНЫЙ | Т | 0.0006 | 0.0006
6. 6 | 39803 | ЛЮК ДЛЯ КАБЕЛЬНЫХ КОЛОДЦЕВ В ТЕЛЕФОННОЙ КАНАЛИЗАЦИИ ЛЕГКОГО ТИПА Л | ШТ | 1 | 1
6. 7 | 44112 | ЗАМАЗКА ЗАЩИТНАЯ | КГ | 0.5 | 0.5
ИТОГО МАТЕРИАЛОВ:
7 | Ц1006-051-02 ДОП. 11 ГОСАРХИТЕКТСТРОЙ РУЗ ПР. № 429 ОТ 15.12.17 Г. | МУФТЫ ПРЯМЫЕ С УЧЕТОМ ИЗМЕРЕНИЙ РЕФЛЕКТОМЕТРОМ В ПРОЦЕССЕ МОНТАЖА НА КАБЕЛЕ ГТС В КОЛОДЦЕ С ЧИСЛОМ ВОЛОКОН 8 | ШТ | 2
7. 1 | 1 | ЗАТРАТЫ ТРУДА РАБОЧИХ-СТРОИТЕЛЕЙ(6:1) | ЧЕЛ.-Ч | 43 | 86
7. 2 | 3 | ЗАТРАТЫ ТРУДА МАШИНИСТОВ | ЧЕЛ.-Ч | 43.65 | 87.3
ИТОГО ОПЛАТА ТРУДА:
7. 3 | 642 | МАШИНЫ МОНТАЖНЫЕ ДЛЯ ВЫПОЛНЕНИЯ РАБОТ ПРИ ПРОКЛАДКЕ И МОНТАЖЕ КАБЕЛЯ НА БАЗЕ АВТОМОБИЛЯ ГАЗ-66 | МАШ.-Ч | 23.44 | 46.88
7. 4 | 1210 | ЛАБОРАТОРИИ ПЕРЕДВИЖНЫЕ МОНТАЖНО-ИЗМЕРИТЕЛЬНЫЕ НА БАЗЕ КАМАЗ-43101 (ЛИОК) | МАШ.-Ч | 20.21 | 40.42
ИТОГО ЭКСПЛУАТАЦИЯ МАШИН:
7. 5 | 31157 | СЕВИЛЕН, ШИРИНОЙ 30 ММ | КГ | 0.32 | 0.64
7. 6 | 31158 | КОМПАУНД ЛИПКИЙ ПОЛИИЗОБУТИЛЕНОВЫЙ (ЛПК) | КГ | 0.0025 | 0.005
7. 7 | 31198 | СПИРТ ЭТИЛОВЫЙ РЕКТИФИКОВАННЫЙ ТЕХНИЧЕСКИЙ, СОРТ I | КГ | 0.053 | 0.106
7. 8 | 32679 | ЛЕНТА ПОЛИЭТИЛЕНОВАЯ С ЛИПКИМ СЛОЕМ, МАРКИ А | КГ | 0.173 | 0.346
7. 9 | 34001 | БЕНЗИН АВИАЦИОННЫЙ Б-70 | Т | 0.00025 | 0.0005
7.10 | 41473 | ПАСТА ПАЯЛЬНАЯ ПБК-26М | КГ | 0.01 | 0.02
7.11 | 58636 | ГИЛЬЗЫ ПОЛИЭТИЛЕНОВЫЕ ГП-1 ДЛИНА 70 ММВ НУТРЕННИЙ ДИАМЕТР 6,5 ММ | ШТ | 10 | 20
7.12 | 97117 | СТЕКЛОЛЕНТА ЛИПКАЯ ИЗОЛЯЦИОННАЯ НА ПОЛИКАСИНОВОМ КОМПАУНДЕ МАРКИ ЛСЭПЛ, ШИРИНОЙ 20-30 ММ, ТОЛЩИНОЙ ОТ 0,14 ДО 0,19 ММ ВКЛЮЧИТЕЛЬНО | КГ | 0.15 | 0.3
7.13 | 97876 | МУФТА ОПТИЧЕСКАЯ КОМПАКТНАЯ СЕРИИ SNR-FOSC-X | КОМПЛЕКТ | 1 | 2
7.14 | 97886 | ПРИПОИ ОЛОВЯННО-СВИНЦОВЫЕ СУРЬМЯНИСТЫЕ МАРКИ ПОССУ30-2 | КГ | 0.013 | 0.026
ИТОГО МАТЕРИАЛОВ:
| ИТОГО ПРОЧИЕ ВНЕРЕСУРСНЫЕ ЗАТРАТЫ: |  | СУМ
| ИТОГО ПРЯМЫЕ ЗАТРАТЫ |  | СУМ
| СОСТАВИЛ |  | ИСПОЛНИТЕЛЬ

## РС (13)
АДМИНСТРАТИВНОЕ ЗДАНИЕ "ДИРЕКЦИИ" ТЕХНОЛОГИЧЕСКОГО ПАРКА ПРОГРАММНЫХ ПРОДУКТОВ И ИНФАРМАЦИОННЫХ ТЕХНОЛОГИЙ" ПО АДРЕСУ: СЫРДАРЬИНСКАЯ ОБЛАСТЬ, ГОРОД ГУЛИСТАН, МФЙ САЙКАЛ, УЛИЦА ИСЛАМ КАРИМОВА, ДОМ 62
(наименование стройки)
|  | ЛОКАЛЬНЫЙ РЕСУРСНЫЙ СМЕТНЫЙ РАСЧЕТ | №
(локальная ресурсная смета)
на | , НАРУЖНЫЕ СЕТИ СВЯЗИ
(наименование работ и затрат, наименование объекта)
Основание:
Сметная стоимость
Составлен В ТЕКУЩИХ ЦЕНАХ
N п.п. | Шифр номера нормативов и коды ресурсов | Наименование работ и затрат | Единица измерения | Количество
1 | 2 | 3 | 4 | 5
ИТОГО ПО ЛОКАЛЬНОМУ РЕСУРСНОМУ РАСЧЕТУ, СОСТАВЛЕННОМУ НА ОСНОВЕ ЛОКАЛЬНОЙ РЕСУРСНОЙ ВЕДОМОСТИ N
ТРУДОВЫЕ РЕСУРСЫ
1 | 1 | ЗАТРАТЫ ТРУДА РАБОЧИХ-СТРОИТЕЛЕЙ | ЧЕЛ.-Ч | 110.7234
2 | 3 | ЗАТРАТЫ ТРУДА МАШИНИСТОВ | ЧЕЛ.-Ч | 89.2041
| ИТОГО ПО ТРУДОВЫМ РЕСУРСАМ: |  | СУМ
СТРОИТЕЛЬНЫЕ МАШИНЫ И МЕХАНИЗМЫ
3 | 642 | МАШИНЫ МОНТАЖНЫЕ ДЛЯ ВЫПОЛНЕНИЯ РАБОТ ПРИ ПРОКЛАДКЕ И МОНТАЖЕ КАБЕЛЯ НА БАЗЕ АВТОМОБИЛЯ ГАЗ-66 | МАШ.-Ч | 48.0368
4 | 762 | КРАНЫ НА АВТОМОБИЛЬНОМ ХОДУ ПРИ РАБОТЕ НА ДРУГИХ ВИДАХ СТРОИТЕЛЬСТВА 10 Т | МАШ.-Ч | 0.64
5 | 1210 | ЛАБОРАТОРИИ ПЕРЕДВИЖНЫЕ МОНТАЖНО-ИЗМЕРИТЕЛЬНЫЕ НА БАЗЕ КАМАЗ-43101 (ЛИОК) | МАШ.-Ч | 40.42
6 | 2341 | ЭКСКАВАТОРЫ ШНЕКОРОТОРНЫЕ НА ТРАКТОРЕ 79 (108) КВТ (Л.С.) | МАШ.-Ч | 0.053626
| ИТОГО ПО СТРОИТЕЛЬНЫМ МАШИНАМ: |  | СУМ
МАТЕРИАЛЬНЫЕ РЕСУРСЫ
7 | 12224 | РАСТВОР ГОТОВЫЙ КЛАДОЧНЫЙ ЦЕМЕНТНЫЙ, МАРКА 50 | М3 | 0.045
8 | 30956 | КРАСКИ МАСЛЯНЫЕ ЗЕМЛЯНЫЕ МА-0115 МУМИЯ, СУРИК ЖЕЛЕЗНЫЙ | Т | 0.0006
9 | 31157 | СЕВИЛЕН, ШИРИНОЙ 30 ММ | КГ | 0.64
10 | 31158 | КОМПАУНД ЛИПКИЙ ПОЛИИЗОБУТИЛЕНОВЫЙ (ЛПК) | КГ | 0.005
11 | 31198 | СПИРТ ЭТИЛОВЫЙ РЕКТИФИКОВАННЫЙ ТЕХНИЧЕСКИЙ, СОРТ I | КГ | 0.106
12 | 32545 | ПРОВОЛОКА СВЕТЛАЯ ДИАМЕТРОМ 3,0 ММ | Т | 0.00048
13 | 32679 | ЛЕНТА ПОЛИЭТИЛЕНОВАЯ С ЛИПКИМ СЛОЕМ, МАРКИ А | КГ | 0.346
14 | 34001 | БЕНЗИН АВИАЦИОННЫЙ Б-70 | Т | 0.0005
15 | 34002 | БЕНЗИН АВТОМОБИЛЬНЫЙ АИ-98, АИ-95 "ЭКСТРА", АИ-93 | Т | 2.2e-05
16 | 36097 | ПИЛОМАТЕРИАЛЫ ХВОЙНЫХ ПОРОД БРУСЬЯ НЕОБРЕЗНЫЕ ДЛИНОЙ 2-3,75 М, ВСЕ ШИРИНЫ, ТОЛЩИНОЙ 100-125 ММ III СОРТА | М3 | 0.00224
17 | 39803 | ЛЮК ДЛЯ КАБЕЛЬНЫХ КОЛОДЦЕВ В ТЕЛЕФОННОЙ КАНАЛИЗАЦИИ ЛЕГКОГО ТИПА Л | ШТ | 1
18 | 41473 | ПАСТА ПАЯЛЬНАЯ ПБК-26М | КГ | 0.02
19 | 44112 | ЗАМАЗКА ЗАЩИТНАЯ | КГ | 0.5
20 | 44651 | ТРУБЫ ИЗ ВТОРИЧНОГО ПОЛИЭТИЛЕНА ДИАМЕТРОМ 100 ММ | М | 28
21 | 58636 | ГИЛЬЗЫ ПОЛИЭТИЛЕНОВЫЕ ГП-1 ДЛИНА 70 ММВ НУТРЕННИЙ ДИАМЕТР 6,5 ММ | ШТ | 20
22 | 97117 | СТЕКЛОЛЕНТА ЛИПКАЯ ИЗОЛЯЦИОННАЯ НА ПОЛИКАСИНОВОМ КОМПАУНДЕ МАРКИ ЛСЭПЛ, ШИРИНОЙ 20-30 ММ, ТОЛЩИНОЙ ОТ 0,14 ДО 0,19 ММ ВКЛЮЧИТЕЛЬНО | КГ | 0.3
23 | 97876 | МУФТА ОПТИЧЕСКАЯ КОМПАКТНАЯ СЕРИИ SNR-FOSC-X | КОМПЛЕКТ | 2
24 | 97886 | ПРИПОИ ОЛОВЯННО-СВИНЦОВЫЕ СУРЬМЯНИСТЫЕ МАРКИ ПОССУ30-2 | КГ | 0.026
| ИТОГО ПО СТРОИТЕЛЬНЫМ МАТЕРИАЛАМ: |  | СУМ
ПРОЧИЕ ВНЕРЕСУРСНЫЕ ЗАТРАТЫ
25 | М | ОПТИЧЕСКИЙ КАБЕЛЬ ОКТК-7КН-П-8Е-0,40 | М | 48
| ИТОГО ПРОЧИЕ ВНЕРЕСУРСНЫЕ ЗАТРАТЫ: |  | СУМ
| ИТОГО ПРЯМЫЕ ЗАТРАТЫ |  | СУМ
| СОСТАВИЛ |  | ИСПОЛНИТЕЛЬ

## Ф-5 (15)
Наименование стройки - |  | АДМИНИСТРАТИВНОЕ ЗДАНИЕ "ДИРЕКЦИИ ТЕХНОЛОГИЧЕСКОГО ПАРКА ПРОГРАМНЫХ ПРОДУКТОВ И ИНФОРМАЦИОННЫХ ТЕХНОЛОГИИ" (ДАЛЕЕ - ДИРЕКЦИЯ ПО АДРЕСУ: СЫРДАРЬИНСКАЯ ОБЛАСТЬ, ГОРОД ГУЛИСТАН, МФЙ САЙКАЛ, УЛИЦА ИСЛАМ КАРИМОВА, ДОМ 62
Объект номер -
ЛОКАЛЬНАЯ РЕСУРСНАЯ СМЕТА №
на
Наименование объекта - |  | ГЕНЕРАЛЬНЫЙ ПЛАН
Основание:
Сметная стоимость
Нормативная трудоемкость
Сметная заработная плата
Составлена В ТЕКУЩИХ ЦЕНАХ
N п.п. | Шифр номера нормативов и коды ресурсов | Наименование работ и затрат | Единица измерения | Количество
|  |  |  | на единицу измерения | по проектным данным
1 | 2 | 3 | 4 | 5 | 6
РАЗДЕЛ 1. ЛОТОК
1 | Е0101-004-01 | РАЗРАБОТКА ГРУНТА В ОТВАЛ ЭКСКАВАТОРАМИ "ДРАГЛАЙН" ИЛИ "ОБРАТНАЯ ЛОПАТА" С КОВШОМ ВМЕСТИМОСТЬЮ 0,4 [0,3-0,45] М3, ГРУППА ГРУНТОВ 1 | 1000М3 | 0.159
1. 1 | 1 | ЗАТРАТЫ ТРУДА РАБОЧИХ-СТРОИТЕЛЕЙ(2:1) | ЧЕЛ.-Ч | 6.62 | 1.0526
1. 2 | 3 | ЗАТРАТЫ ТРУДА МАШИНИСТОВ | ЧЕЛ.-Ч | 28.79 | 4.5776
ИТОГО ОПЛАТА ТРУДА:
1. 3 | 2262 | ЭКСКАВАТОРЫ ОДНОКОВШОВЫЕ ДИЗЕЛЬНЫЕ НА ГУСЕНИЧНОМ ХОДУ ПРИ РАБОТЕ НА ДРУГИХ ВИДАХ СТРОИТЕЛЬСТВА (КРОМЕ ВОДОХОЗЯЙСТВЕННОГО) 0,4 М3 | МАШ.-Ч | 28.79 | 4.5776
ИТОГО ЭКСПЛУАТАЦИЯ МАШИН:
2 | Е0102-055-02 | РАЗРАБОТКА ГРУНТА ВРУЧНУЮ С КРЕПЛЕНИЯМИ В ТРАНШЕЯХ ШИРИНОЙ ДО 2 М, ГЛУБИНОЙ ДО 2 М, ГРУППА ГРУНТОВ 2 | 100М3 | 0.3178
2. 1 | 1 | ЗАТРАТЫ ТРУДА РАБОЧИХ-СТРОИТЕЛЕЙ(2,8:1) | ЧЕЛ.-Ч | 189 | 60.0642
ИТОГО ОПЛАТА ТРУДА:
3 | Е0102-061-01 | ЗАСЫПКА ВРУЧНУЮ ТРАНШЕЙ, ПАЗУХ КОТЛОВАНОВ И ЯМ, ГРУППА ГРУНТОВ 1 | 100М3 | 1.233
3. 1 | 1 | ЗАТРАТЫ ТРУДА РАБОЧИХ-СТРОИТЕЛЕЙ(1,5:1) | ЧЕЛ.-Ч | 88.5 | 109.12
ИТОГО ОПЛАТА ТРУДА:
4 | Е0102-005-01 | УПЛОТНЕНИЕ ГРУНТА ПНЕВМАТИЧЕСКИМИ ТРАМБОВКАМИ, ГРУППА ГРУНТОВ 1, 2 | 100М3 | 1.233
4. 1 | 1 | ЗАТРАТЫ ТРУДА РАБОЧИХ-СТРОИТЕЛЕЙ(3:1) | ЧЕЛ.-Ч | 12.53 | 15.449
4. 2 | 3 | ЗАТРАТЫ ТРУДА МАШИНИСТОВ | ЧЕЛ.-Ч | 3.04 | 3.7483
ИТОГО ОПЛАТА ТРУДА:
4. 3 | 660 | КОМПРЕССОРЫ ПЕРЕДВИЖНЫЕ С ДВИГАТЕЛЕМ ВНУТРЕННЕГО СГОРАНИЯ ДАВЛЕНИЕМ ДО 686 КПА (7 АТМ.) 5 М3/МИН | МАШ.-Ч | 3.04 | 3.7483
4. 4 | 1866 | ТРАМБОВКИ ПНЕВМАТИЧЕСКИЕ | МАШ.-Ч | 12.18 | 15.018
ИТОГО ЭКСПЛУАТАЦИЯ МАШИН:
5 | Е3101-033-01 | УСТРОЙСТВО ЖЕЛЕЗОБЕТОННЫХ СБОРНЫХ ЛОТКОВ | 100М | 0.72
5. 1 | 1 | ЗАТРАТЫ ТРУДА РАБОЧИХ-СТРОИТЕЛЕЙ(3,1:1) | ЧЕЛ.-Ч | 304.85 | 219.492
5. 2 | 3 | ЗАТРАТЫ ТРУДА МАШИНИСТОВ | ЧЕЛ.-Ч | 42.02 | 30.2544
ИТОГО ОПЛАТА ТРУДА:
5. 3 | 112 | АВТОПОГРУЗЧИКИ 5 Т | МАШ.-Ч | 1.69 | 1.2168
5. 4 | 762 | КРАНЫ НА АВТОМОБИЛЬНОМ ХОДУ ПРИ РАБОТЕ НА ДРУГИХ ВИДАХ СТРОИТЕЛЬСТВА 10 Т | МАШ.-Ч | 25.29 | 18.2088
5. 5 | 913 | КОТЛЫ БИТУМНЫЕ ПЕРЕДВИЖНЫЕ 400 Л | МАШ.-Ч | 4.69 | 3.3768
5. 6 | 2499 | АВТОМОБИЛИ БОРТОВЫЕ ГРУЗОПОДЪЕМНОСТЬЮ ДО 5 Т | МАШ.-Ч | 15.04 | 10.8288
ИТОГО ЭКСПЛУАТАЦИЯ МАШИН:
5. 7 | 22453 | РАСТВОР ГОТОВЫЙ КЛАДОЧНЫЙ ЦЕМЕНТНЫЙ, МАРКА: 100 | М3 | 0.8 | 0.576
5. 8 | 32136 | МАСТИКА БИТУМНО-ПОЛИМЕРНАЯ | Т | 0.66 | 0.4752
5. 9 | 45049 | ПЕСОК ДЛЯ СТРОИТЕЛЬНЫХ РАБОТ ПРИРОДНЫЙ | М3 | 15.4 | 11.088
ИТОГО МАТЕРИАЛОВ:
6 | М | МОНТАЖ ЛОТОК ИРРИГАЦИОННЫЙ ЛИ 1000Х475Х390 | ШТ | 72
7 | Е1602-005-11 МИНСТРОЙ РУЗ НОМ | ПРОКЛАДКА ТРУБОПРОВОДОВ ОТОПЛЕНИЯ И ВОДОСНАБЖЕНИЯ ИЗ СТАЛЬНЫХ ЭЛЕКТРОСВАРНЫХ ТРУБ ДИАМЕТРОМ 350 ММ | 100 М | 1.13
7. 1 | 1 | ЗАТРАТЫ ТРУДА РАБОЧИХ-СТРОИТЕЛЕЙ(3,9:1) | ЧЕЛ.-Ч | 291.93 | 329.881
7. 2 | 3 | ЗАТРАТЫ ТРУДА МАШИНИСТОВ | ЧЕЛ.-Ч | 7.74 | 8.7462
ИТОГО ОПЛАТА ТРУДА:
7. 3 | 762 | КРАНЫ НА АВТОМОБИЛЬНОМ ХОДУ ПРИ РАБОТЕ НА ДРУГИХ ВИДАХ СТРОИТЕЛЬСТВА 10 Т | МАШ.-Ч | 0.46 | 0.5198
7. 4 | 2016 | УСТАНОВКИ ДЛЯ СВАРКИ РУЧНОЙ ДУГОВОЙ (ПОСТОЯННОГО ТОКА) | МАШ.-Ч | 53.48 | 60.4324
7. 5 | 2509 | АВТОМОБИЛИ БОРТОВЫЕ ГРУЗОПОДЪЕМНОСТЬЮ ДО 5 Т | МАШ.-Ч | 5.23 | 5.9099
ИТОГО ЭКСПЛУАТАЦИЯ МАШИН:
7. 6 | 35319 | ЭЛЕКТРОДЫ ДИАМЕТРОМ 5 ММ Э42А | Т | 0.019 | 0.02147
ИТОГО МАТЕРИАЛОВ:
8 | 105-3030 | ТРУБЫ СТАЛЬНЫЕ ЭЛЕКТРОСВАРНЫЕ ПРЯМОШОВНЫЕ Д-325Х6,0ММ | М | 113
9 | Е1602-005-07 МИНСТРОЙ РУЗ НОМ | ПРОКЛАДКА ТРУБОПРОВОДОВ ОТОПЛЕНИЯ И ВОДОСНАБЖЕНИЯ ИЗ СТАЛЬНЫХ ЭЛЕКТРОСВАРНЫХ ТРУБ ДИАМЕТРОМ 150 ММ | 100 М | 0.585
9. 1 | 1 | ЗАТРАТЫ ТРУДА РАБОЧИХ-СТРОИТЕЛЕЙ(3,9:1) | ЧЕЛ.-Ч | 115.44 | 67.5324
9. 2 | 3 | ЗАТРАТЫ ТРУДА МАШИНИСТОВ | ЧЕЛ.-Ч | 2.21 | 1.2929
ИТОГО ОПЛАТА ТРУДА:
9. 3 | 762 | КРАНЫ НА АВТОМОБИЛЬНОМ ХОДУ ПРИ РАБОТЕ НА ДРУГИХ ВИДАХ СТРОИТЕЛЬСТВА 10 Т | МАШ.-Ч | 0.15 | 0.08775
9. 4 | 2509 | АВТОМОБИЛИ БОРТОВЫЕ ГРУЗОПОДЪЕМНОСТЬЮ ДО 5 Т | МАШ.-Ч | 1.56 | 0.9126
9. 5 | 2577 | АППАРАТЫ ДЛЯ ГАЗОВОЙ СВАРКИ И РЕЗКИ | МАШ.-Ч | 49.42 | 28.9107
ИТОГО ЭКСПЛУАТАЦИЯ МАШИН:
9. 6 | 32534 | ПРОВОЛОКА СВАРОЧНАЯ ЛЕГИРОВАННАЯ ДИАМЕТРОМ 4 ММ | Т | 0.0007 | 0.000409
9. 7 | 34241 | КИСЛОРОД ТЕХНИЧЕСКИЙ ГАЗООБРАЗНЫЙ | М3 | 1 | 0.585
9. 8 | 34350 | АЦЕТИЛЕН ГАЗООБРАЗНЫЙ ТЕХНИЧЕСКИЙ | М3 | 0.91 | 0.53235
ИТОГО МАТЕРИАЛОВ:
10 | 105-3027 | ТРУБА СТАЛЬНАЯ ЭЛЕКТРОСВАРНАЯ ПРЯМОШОВНАЯ Д-152Х5,0ММ | М | 58.5
11 | М | МЕТАЛЛИЧЕСКАЯ РЕШЕТКА MP-1 | М | 72
РАЗДЕЛ 2. АСФАЛЬТ
12 | Е0102-027-05 | ПЛАНИРОВКА ПЛОЩАДЕЙ РУЧНЫМ СПОСОБОМ, ГРУППА ГРУНТОВ 2 | 1000М2 | 0.48
12. 1 | 1 | ЗАТРАТЫ ТРУДА РАБОЧИХ-СТРОИТЕЛЕЙ(3:1) | ЧЕЛ.-Ч | 123 | 59.04
ИТОГО ОПЛАТА ТРУДА:
13 | Е2706-020-03 | УСТРОЙСТВО ПОКРЫТИЯ ТОЛЩИНОЙ 4 СМ ИЗ ГОРЯЧИХ АСФАЛЬТОБЕТОННЫХ СМЕСЕЙ ПЛОТНЫХ КРУПНОЗЕРНИНИСТЫХ ТИПА АБ, ПЛОТНОСТЬ КАМЕННЫХ МАТЕРИАЛОВ 2,5-2,9 Т/М3 | 1000М2 ПОКРЫТИЯ | 0.48
13. 1 | 1 | ЗАТРАТЫ ТРУДА РАБОЧИХ-СТРОИТЕЛЕЙ(4:1) | ЧЕЛ.-Ч | 33.6 | 16.128
13. 2 | 3 | ЗАТРАТЫ ТРУДА МАШИНИСТОВ | ЧЕЛ.-Ч | 16.83 | 8.0784
ИТОГО ОПЛАТА ТРУДА:
13. 3 | 464 | ГУДРОНАТОРЫ РУЧНЫЕ | МАШ.-Ч | 1.4 | 0.672
13. 4 | 621 | КАТКИ ДОРОЖНЫЕ САМОХОДНЫЕ ГЛАДКИЕ 8 Т | МАШ.-Ч | 3.47 | 1.6656
13. 5 | 623 | КАТКИ ДОРОЖНЫЕ САМОХОДНЫЕ ГЛАДКИЕ 13 Т | МАШ.-Ч | 10.1 | 4.848
13. 6 | 1135 | МАШИНЫ ПОЛИВОМОЕЧНЫЕ 6000 Л | МАШ.-Ч | 0.39 | 0.1872
13. 7 | 2499 | АВТОМОБИЛИ БОРТОВЫЕ ГРУЗОПОДЪЕМНОСТЬЮ ДО 5 Т | МАШ.-Ч | 0.04 | 0.0192
ИТОГО ЭКСПЛУАТАЦИЯ МАШИН:
13. 8 | 30135 | БИТУМ | Т | 0.0108 | 0.005184
13. 9 | 45059 | СМЕСЬ АСФАЛЬТОБЕТОННАЯ | Т | 95.8 | 45.984
ИТОГО МАТЕРИАЛОВ:
14 | Е2706-021-03 К=4 | ПРИ ИЗМЕНЕНИИ ТОЛЩИНЫ ПОКРЫТИЯ НА 0,5 СМ ДОБАВЛЯТЬ К НОРМЕ 27-06-020-3 | 1000М2 ПОКРЫТИЯ | 0.48
14. 1 | 1 | ЗАТРАТЫ ТРУДА РАБОЧИХ-СТРОИТЕЛЕЙ(4:1) | ЧЕЛ.-Ч | 0.09 | 0.1728
ИТОГО ОПЛАТА ТРУДА:
14. 2 | 464 | ГУДРОНАТОРЫ РУЧНЫЕ | МАШ.-Ч | 0.68 | 0.3264
ИТОГО ЭКСПЛУАТАЦИЯ МАШИН:
14. 3 | 30135 | БИТУМ | Т | 0.0056 | 0.002688
14. 4 | 45059 | СМЕСЬ АСФАЛЬТОБЕТОННАЯ | Т | 48 | 23.04
ИТОГО МАТЕРИАЛОВ:
РАЗДЕЛ 3. ОЗЕЛЕНЕНИЕ
15 | Е4701-046-06 | ПОСЕВ ГАЗОНОВ ПАРТЕРНЫХ, МАВРИТАНСКИХ И ОБЫКНОВЕННЫХ ВРУЧНУЮ | 100 М2 | 6.1
15. 1 | 1 | ЗАТРАТЫ ТРУДА РАБОЧИХ-СТРОИТЕЛЕЙ(2,9:1) | ЧЕЛ.-Ч | 5.99 | 36.539
15. 2 | 3 | ЗАТРАТЫ ТРУДА МАШИНИСТОВ | ЧЕЛ.-Ч | 2.74 | 16.714
ИТОГО ОПЛАТА ТРУДА:
15. 3 | 1135 | МАШИНЫ ПОЛИВОМОЕЧНЫЕ 6000 Л | МАШ.-Ч | 2.74 | 16.714
ИТОГО ЭКСПЛУАТАЦИЯ МАШИН:
15. 4 | 23469 | ВОДА | М3 | 10 | 61
ИТОГО МАТЕРИАЛОВ:
16 | М | ГАЗОН | М2 | 610
17 | Е4701-009-01 | ПОСАДКА ДЕРЕВЬЕВ И КУСТАРНИКОВ С КОМОМ ЗЕМЛИ РАЗМЕРОМ 0,2Х0,15 М И 0,25Х0,2 М | 10 ДЕРЕВЬЕВ ИЛИ КУСТАРНИКОВ | 3
17. 1 | 1 | ЗАТРАТЫ ТРУДА РАБОЧИХ-СТРОИТЕЛЕЙ(4:1) | ЧЕЛ.-Ч | 4.47 | 13.41
17. 2 | 3 | ЗАТРАТЫ ТРУДА МАШИНИСТОВ | ЧЕЛ.-Ч | 0.3 | 0.9
ИТОГО ОПЛАТА ТРУДА:
17. 3 | 1135 | МАШИНЫ ПОЛИВОМОЕЧНЫЕ 6000 Л | МАШ.-Ч | 0.3 | 0.9
ИТОГО ЭКСПЛУАТАЦИЯ МАШИН:
18 | М | КАШТАН | ШТ | 36
19 | М | УРНА УЛИЧНАЯ | ШТ | 3
20 | М | СКАМЕЙКА УЛИЧНАЯ | ШТ | 6
21 | М | ВОРКАУТ | ШТ | 1
РАЗДЕЛ 4. УСТРОЙСТВО ДОРОЖНЫХ ПОКРЫТИЙ 1
22 | Е2707-003-02 | УСТРОЙСТВО БЕТОННЫХ ПЛИТНЫХ ТРОТУАРОВ С ЗАПОЛНЕНИЕМ ШВОВ ПЕСКОМ | 100М2 ТРОТУАРА | 6.2
22. 1 | 1 | ЗАТРАТЫ ТРУДА РАБОЧИХ-СТРОИТЕЛЕЙ(2,5:1) | ЧЕЛ.-Ч | 38.1 | 236.22
22. 2 | 3 | ЗАТРАТЫ ТРУДА МАШИНИСТОВ | ЧЕЛ.-Ч | 0.98 | 6.076
ИТОГО ОПЛАТА ТРУДА:
22. 3 | 762 | КРАНЫ НА АВТОМОБИЛЬНОМ ХОДУ ПРИ РАБОТЕ НА ДРУГИХ ВИДАХ СТРОИТЕЛЬСТВА 10 Т | МАШ.-Ч | 0.41 | 2.542
22. 4 | 2499 | АВТОМОБИЛИ БОРТОВЫЕ ГРУЗОПОДЪЕМНОСТЬЮ ДО 5 Т | МАШ.-Ч | 0.56 | 3.472
ИТОГО ЭКСПЛУАТАЦИЯ МАШИН:
22. 5 | 41372 | ПЛИТЫ ТРОТУАРНЫЕ БЕТОННЫЕ ГЛАДКИЕ | М2 | 100 | 620
22. 6 | 45049 | ПЕСОК ДЛЯ СТРОИТЕЛЬНЫХ РАБОТ ПРИРОДНЫЙ | М3 | 0.05 | 0.31
ИТОГО МАТЕРИАЛОВ:
23 | Е1101-014-01 МИНСТРОЙ РУЗ 05.01.21 N 9 | УСТРОЙСТВО ПОЛОВ БЕТОННЫХ ТОЛЩИНОЙ 100 ММ | 100М2 | 6.2
23. 1 | 1 | ЗАТРАТЫ ТРУДА РАБОЧИХ-СТРОИТЕЛЕЙ(4:1) | ЧЕЛ.-Ч | 30.3 | 187.86
ИТОГО ОПЛАТА ТРУДА:
23. 2 | 1381 | КОМПЛЕКСЫ ВАКУУМНЫЕ ТИПА СО-177 | МАШ.-Ч | 11.02 | 68.324
ИТОГО ЭКСПЛУАТАЦИЯ МАШИН:
23. 3 | 6322 | БЕТОН ТЯЖЕЛЫЙ КЛАССА В15 /М-200/ ФРАКЦИИ 5-20 ММ | М3 | 10.2 | 63.24
ИТОГО МАТЕРИАЛОВ:
24 | С124-9221 | СЕТКА ВР-1 Д-4ММ НА 100Х100 | М2 | 620
| ИТОГО ОБОРУДОВАНИЕ: |  | СУМ
| ИТОГО ПРЯМЫЕ ЗАТРАТЫ |  | СУМ
| СОСТАВИЛ |  | ИСПОЛНИТЕЛЬ

## РС (14)
АДМИНИСТРАТИВНОЕ ЗДАНИЕ "ДИРЕКЦИИ ТЕХНОЛОГИЧЕСКОГО ПАРКА ПРОГРАМНЫХ ПРОДУКТОВ И ИНФОРМАЦИОННЫХ ТЕХНОЛОГИИ" (ДАЛЕЕ - ДИРЕКЦИЯ ПО АДРЕСУ: СЫРДАРЬИНСКАЯ ОБЛАСТЬ, ГОРОД ГУЛИСТАН, МФЙ САЙКАЛ, УЛИЦА ИСЛАМ КАРИМОВА, ДОМ 62
(наименование стройки)
|  | ЛОКАЛЬНЫЙ РЕСУРСНЫЙ СМЕТНЫЙ РАСЧЕТ | №
(локальная ресурсная смета)
на | ГЕНЕРАЛЬНЫЙ ПЛАН
(наименование работ и затрат, наименование объекта)
Основание:
Сметная стоимость
Составлен В ТЕКУЩИХ ЦЕНАХ
N п.п. | Шифр номера нормативов и коды ресурсов | Наименование работ и затрат | Единица измерения | Количество
1 | 2 | 3 | 4 | 5
ИТОГО ПО ЛОКАЛЬНОМУ РЕСУРСНОМУ РАСЧЕТУ, СОСТАВЛЕННОМУ НА ОСНОВЕ ЛОКАЛЬНОЙ РЕСУРСНОЙ ВЕДОМОСТИ N
ТРУДОВЫЕ РЕСУРСЫ
1 | 1 | ЗАТРАТЫ ТРУДА РАБОЧИХ-СТРОИТЕЛЕЙ | ЧЕЛ.-Ч | 1351.9619
2 | 3 | ЗАТРАТЫ ТРУДА МАШИНИСТОВ | ЧЕЛ.-Ч | 80.3878
| ИТОГО ПО ТРУДОВЫМ РЕСУРСАМ: |  | СУМ
СТРОИТЕЛЬНЫЕ МАШИНЫ И МЕХАНИЗМЫ
3 | 112 | АВТОПОГРУЗЧИКИ 5 Т | МАШ.-Ч | 1.2168
4 | 464 | ГУДРОНАТОРЫ РУЧНЫЕ | МАШ.-Ч | 0.9984
5 | 621 | КАТКИ ДОРОЖНЫЕ САМОХОДНЫЕ ГЛАДКИЕ 8 Т | МАШ.-Ч | 1.6656
6 | 623 | КАТКИ ДОРОЖНЫЕ САМОХОДНЫЕ ГЛАДКИЕ 13 Т | МАШ.-Ч | 4.848
7 | 660 | КОМПРЕССОРЫ ПЕРЕДВИЖНЫЕ С ДВИГАТЕЛЕМ ВНУТРЕННЕГО СГОРАНИЯ ДАВЛЕНИЕМ ДО 686 КПА (7 АТМ.) 5 М3/МИН | МАШ.-Ч | 3.7483
8 | 762 | КРАНЫ НА АВТОМОБИЛЬНОМ ХОДУ ПРИ РАБОТЕ НА ДРУГИХ ВИДАХ СТРОИТЕЛЬСТВА 10 Т | МАШ.-Ч | 21.3584
9 | 913 | КОТЛЫ БИТУМНЫЕ ПЕРЕДВИЖНЫЕ 400 Л | МАШ.-Ч | 3.3768
10 | 1135 | МАШИНЫ ПОЛИВОМОЕЧНЫЕ 6000 Л | МАШ.-Ч | 17.8012
11 | 1381 | КОМПЛЕКСЫ ВАКУУМНЫЕ ТИПА СО-177 | МАШ.-Ч | 68.324
12 | 1866 | ТРАМБОВКИ ПНЕВМАТИЧЕСКИЕ | МАШ.-Ч | 15.0179
13 | 2016 | УСТАНОВКИ ДЛЯ СВАРКИ РУЧНОЙ ДУГОВОЙ (ПОСТОЯННОГО ТОКА) | МАШ.-Ч | 60.4324
14 | 2262 | ЭКСКАВАТОРЫ ОДНОКОВШОВЫЕ ДИЗЕЛЬНЫЕ НА ГУСЕНИЧНОМ ХОДУ ПРИ РАБОТЕ НА ДРУГИХ ВИДАХ СТРОИТЕЛЬСТВА (КРОМЕ ВОДОХОЗЯЙСТВЕННОГО) 0,4 М3 | МАШ.-Ч | 4.5776
15 | 2499 | АВТОМОБИЛИ БОРТОВЫЕ ГРУЗОПОДЪЕМНОСТЬЮ ДО 5 Т | МАШ.-Ч | 14.32
16 | 2509 | АВТОМОБИЛИ БОРТОВЫЕ ГРУЗОПОДЪЕМНОСТЬЮ ДО 5 Т | МАШ.-Ч | 6.8225
17 | 2577 | АППАРАТЫ ДЛЯ ГАЗОВОЙ СВАРКИ И РЕЗКИ | МАШ.-Ч | 28.9107
| ИТОГО ПО СТРОИТЕЛЬНЫМ МАШИНАМ: |  | СУМ
МАТЕРИАЛЬНЫЕ РЕСУРСЫ
18 | 6322 | БЕТОН ТЯЖЕЛЫЙ КЛАССА В15 /М-200/ ФРАКЦИИ 5-20 ММ | М3 | 63.24
19 | 22453 | РАСТВОР ГОТОВЫЙ КЛАДОЧНЫЙ ЦЕМЕНТНЫЙ, МАРКА: 100 | М3 | 0.576
20 | 23469 | ВОДА | М3 | 61
21 | 30135 | БИТУМ | Т | 0.007872
22 | 32136 | МАСТИКА БИТУМНО-ПОЛИМЕРНАЯ | Т | 0.4752
23 | 32534 | ПРОВОЛОКА СВАРОЧНАЯ ЛЕГИРОВАННАЯ ДИАМЕТРОМ 4 ММ | Т | 0.000409
24 | 34241 | КИСЛОРОД ТЕХНИЧЕСКИЙ ГАЗООБРАЗНЫЙ | М3 | 0.585
25 | 34350 | АЦЕТИЛЕН ГАЗООБРАЗНЫЙ ТЕХНИЧЕСКИЙ | М3 | 0.53235
26 | 35319 | ЭЛЕКТРОДЫ ДИАМЕТРОМ 5 ММ Э42А | Т | 0.02147
27 | 41372 | ПЛИТЫ ТРОТУАРНЫЕ БЕТОННЫЕ ГЛАДКИЕ | М2 | 620
28 | 45049 | ПЕСОК ДЛЯ СТРОИТЕЛЬНЫХ РАБОТ ПРИРОДНЫЙ | М3 | 11.398
29 | 45059 | СМЕСЬ АСФАЛЬТОБЕТОННАЯ | Т | 69.024
30 | М | МОНТАЖ ЛОТОК ИРРИГАЦИОННЫЙ ЛИ 1000Х475Х390 | ШТ | 72
31 | М | МЕТАЛЛИЧЕСКАЯ РЕШЕТКА MP-1 | М | 72
32 | М | ГАЗОН | М2 | 610
33 | М | КАШТАН | ШТ | 36
34 | 105-3027 | ТРУБА СТАЛЬНАЯ ЭЛЕКТРОСВАРНАЯ ПРЯМОШОВНАЯ Д-152Х5,0ММ | М | 58.5
35 | 105-3030 | ТРУБЫ СТАЛЬНЫЕ ЭЛЕКТРОСВАРНЫЕ ПРЯМОШОВНЫЕ Д-325Х6,0ММ | М | 113
36 | 204-9221 | СЕТКА ВР-1 Д-4ММ НА 100Х100 | М2 | 620
| ИТОГО ПО СТРОИТЕЛЬНЫМ МАТЕРИАЛАМ: |  | СУМ
ОБОРУДОВАНИЕ
37 | М | ВОРКАУТ | ШТ | 1
38 | М | УРНА УЛИЧНАЯ | ШТ | 3
39 | М | СКАМЕЙКА УЛИЧНАЯ | ШТ | 6
| ИТОГО ОБОРУДОВАНИЕ: |  | СУМ
| ИТОГО ПРЯМЫЕ ЗАТРАТЫ |  | СУМ
| СОСТАВИЛ |  | ИСПОЛНИТЕЛЬ

## Ф-5 (16)
Наименование стройки - |  | АДМИНСТРАТИВНОЕ ЗДАНИЕ "ДИРЕКЦИИ" ТЕХНОЛОГИЧЕСКОГО ПАРКА ПРОГРАММНЫХ ПРОДУКТОВ И ИНФАРМАЦИОННЫХ ТЕХНОЛОГИЙ" ПО АДРЕСУ: СЫРДАРЬИНСКАЯ ОБЛАСТЬ, ГОРОД ГУЛИСТАН, МФЙ САЙКАЛ, УЛИЦА ИСЛАМ КАРИМОВА, ДОМ 62
Объект номер -
ЛОКАЛЬНАЯ РЕСУРСНАЯ СМЕТА №
на
Наименование объекта - |  | ЭЛЕКТРОСНАБЖЕНИЕ
Основание:
Сметная стоимость
Нормативная трудоемкость
Сметная заработная плата
Составлена В ТЕКУЩИХ ЦЕНАХ
N п.п. | Шифр номера нормативов и коды ресурсов | Наименование работ и затрат | Единица измерения | Количество
|  |  |  | на единицу измерения | по проектным данным
1 | 2 | 3 | 4 | 5 | 6
РАЗДЕЛ 1. ОБОРУДОВАНИЕ ТП
1 | Ц0801-025-01 | ПОДСТАНЦИЯ КОМПЛЕКТНАЯ НАПРЯЖЕНИЕМ ДО 10 КВ С ТРАНСФОРМАТОРОМ МОЩНОСТЬЮ, КВ-А, ДО 400 | ПОДСТАН. | 2
1. 1 | 1 | ЗАТРАТЫ ТРУДА РАБОЧИХ-СТРОИТЕЛЕЙ(4:1) | ЧЕЛ.-Ч | 30.9 | 61.8
1. 2 | 3 | ЗАТРАТЫ ТРУДА МАШИНИСТОВ | ЧЕЛ.-Ч | 8.29 | 16.58
ИТОГО ОПЛАТА ТРУДА:
1. 3 | 766 | КРАНЫ НА АВТОМОБИЛЬНОМ ХОДУ ПРИ РАБОТЕ НА МОНТАЖЕ ТЕХНОЛОГИЧЕСКОГО ОБОРУДОВАНИЯ 10 Т | МАШ.-Ч | 7.14 | 14.28
1. 4 | 2016 | УСТАНОВКИ ДЛЯ СВАРКИ РУЧНОЙ ДУГОВОЙ (ПОСТОЯННОГО ТОКА) | МАШ.-Ч | 2.16 | 4.32
1. 5 | 2510 | АВТОМОБИЛИ БОРТОВЫЕ ГРУЗОПОДЪЕМНОСТЬЮ ДО 8 Т | МАШ.-Ч | 1.15 | 2.3
ИТОГО ЭКСПЛУАТАЦИЯ МАШИН:
1. 6 | 35377 | ЭЛЕКТРОДЫ ДИАМЕТРОМ 4 ММ Э42А | КГ | 1.36 | 2.72
1. 7 | 64455 | НАКОНЕЧНИКИ КАБЕЛЬНЫЕ АЛЮМИНИЕВЫЕ | ШТ | 18 | 36
ИТОГО МАТЕРИАЛОВ:
2 | 101-3055 | ТРАНСФОРМАТОР СИЛОВОЙ ПОНИЖАЮЩИЙ ТМН-1000/10У1 | ШТ | 2
3 | 101-3055 | КОМПЛЕКТНАЯ ТРАНСФОРМАТОРНАЯ ПОДСТАНЦИЯ ТУПИКОВАЯ ВОЗДУХ/КАБЕЛЬ ТИПА 2ГКТП-1000/06(10) 0,4 КВА | ШТ | 1
4 | Е0701-001-02 | УКЛАДКА БЛОКОВ И ПЛИТ ЛЕНТОЧНЫХ ФУНДАМЕНТОВ ПРИ ГЛУБИНЕ КОТЛОВАНА ДО 4 М, МАССОЙ КОНСТРУКЦИЙ ДО 1,5 Т | 100 ШТ. СБОРНЫХ КОНСТРУКЦИЙ | 0.04
4. 1 | 1 | ЗАТРАТЫ ТРУДА РАБОЧИХ-СТРОИТЕЛЕЙ(3,3:1) | ЧЕЛ.-Ч | 82.5 | 3.3
4. 2 | 3 | ЗАТРАТЫ ТРУДА МАШИНИСТОВ | ЧЕЛ.-Ч | 35.38 | 1.4152
ИТОГО ОПЛАТА ТРУДА:
4. 3 | 112 | АВТОПОГРУЗЧИКИ 5 Т | МАШ.-Ч | 2.42 | 0.0968
4. 4 | 783 | КРАНЫ НА ГУСЕНИЧНОМ ХОДУ ПРИ РАБОТЕ НА ДРУГИХ ВИДАХ СТРОИТЕЛЬСТВА ДО 16 Т | МАШ.-Ч | 28.17 | 1.1268
4. 5 | 1866 | ТРАМБОВКИ ПНЕВМАТИЧЕСКИЕ | МАШ.-Ч | 2.68 | 0.1072
4. 6 | 2499 | АВТОМОБИЛИ БОРТОВЫЕ ГРУЗОПОДЪЕМНОСТЬЮ ДО 5 Т | МАШ.-Ч | 4.12 | 0.1648
ИТОГО ЭКСПЛУАТАЦИЯ МАШИН:
4. 7 | 11004 | ПЕСОК ДЛЯ СТРОИТЕЛЬНЫХ РАБОТ | М3 | 22 | 0.88
ИТОГО МАТЕРИАЛОВ:
5 | 608-71 | ФУНДАМЕНТНЫЕ БЛОКИ СПЛОШНОГО ФБС-24-6-6M | ШТ | 4
РАЗДЕЛ 2. ПРОВОД И КАБЕЛЬ
6 | Ц0802-141-02 | КАБЕЛИ ДО 35 КВ В ГОТОВЫХ ТРАНШЕЯХ БЕЗ ПОКРЫТИЙ. КАБЕЛЬ, МАССА 1 М, КГ, ДО 2 | 100М | 4
6. 1 | 1 | ЗАТРАТЫ ТРУДА РАБОЧИХ-СТРОИТЕЛЕЙ(4:1) | ЧЕЛ.-Ч | 13.7 | 54.8
6. 2 | 3 | ЗАТРАТЫ ТРУДА МАШИНИСТОВ | ЧЕЛ.-Ч | 4.34 | 17.36
ИТОГО ОПЛАТА ТРУДА:
6. 3 | 983 | ЛЕБЕДКИ ЭЛЕКТРИЧЕСКИЕ, ТЯГОВЫМ УСИЛИЕМ 156,96 (16) КН (Т) | МАШ.-Ч | 3.22 | 12.88
6. 4 | 2510 | АВТОМОБИЛИ БОРТОВЫЕ ГРУЗОПОДЪЕМНОСТЬЮ ДО 8 Т | МАШ.-Ч | 0.56 | 2.24
ИТОГО ЭКСПЛУАТАЦИЯ МАШИН:
7 | С124-9221 | КАБЕЛЬ БРОНИРОВАННЫЙ, СИЛОВОЙ С АЛЮМИНИЕВЫМИ ЖИЛАМ АПВПУ СЕЧЕНИЕМ 3Х(1Х50-16) | 1000М | 0.4
РАЗДЕЛ 3. ЗАЗЕМЛЕНИЕ ШУН
8 | Ц0802-471-04 ДОП. 8 | ЗАЗЕМЛИТЕЛЬ ВЕРТИКАЛЬНЫЙ ИЗ КРУГЛОЙ СТАЛИ, ДИАМЕТР, ММ 16 | 10ШТ | 6.5
8. 1 | 1 | ЗАТРАТЫ ТРУДА РАБОЧИХ-СТРОИТЕЛЕЙ(3,8:1) | ЧЕЛ.-Ч | 8.29 | 53.885
8. 2 | 3 | ЗАТРАТЫ ТРУДА МАШИНИСТОВ | ЧЕЛ.-Ч | 0.28 | 1.82
ИТОГО ОПЛАТА ТРУДА:
8. 3 | 766 | КРАНЫ НА АВТОМОБИЛЬНОМ ХОДУ ПРИ РАБОТЕ НА МОНТАЖЕ ТЕХНОЛОГИЧЕСКОГО ОБОРУДОВАНИЯ 10 Т | МАШ.-Ч | 0.14 | 0.91
8. 4 | 2016 | УСТАНОВКИ ДЛЯ СВАРКИ РУЧНОЙ ДУГОВОЙ (ПОСТОЯННОГО ТОКА) | МАШ.-Ч | 2.54 | 16.51
8. 5 | 2510 | АВТОМОБИЛИ БОРТОВЫЕ ГРУЗОПОДЪЕМНОСТЬЮ ДО 8 Т | МАШ.-Ч | 0.14 | 0.91
ИТОГО ЭКСПЛУАТАЦИЯ МАШИН:
8. 6 | 31248 | ЛАК БИТУМНЫЙ БТ-123 | Т | 0.002 | 0.013
8. 7 | 35377 | ЭЛЕКТРОДЫ ДИАМЕТРОМ 4 ММ Э42А | КГ | 0.78 | 5.07
ИТОГО МАТЕРИАЛОВ:
9 | М | СТАЛЬ КРУГЛАЯ Д-16ММ L=3М | ШТ | 65
10 | Ц0802-472-01 ДОП. 8 | ЗАЗЕМЛЯЮЩИЕ ПРОВОДНИКИ. ЗАЗЕМЛИТЕЛЬ ГОРИЗОНТАЛЬНЫЙ ИЗ СТАЛИ КРУГЛОЙ ДИАМЕТРОМ 12 ММ | 100М | 0.55
10. 1 | 1 | ЗАТРАТЫ ТРУДА РАБОЧИХ-СТРОИТЕЛЕЙ(3,8:1) | ЧЕЛ.-Ч | 19 | 10.45
10. 2 | 3 | ЗАТРАТЫ ТРУДА МАШИНИСТОВ | ЧЕЛ.-Ч | 0.28 | 0.154
ИТОГО ОПЛАТА ТРУДА:
10. 3 | 766 | КРАНЫ НА АВТОМОБИЛЬНОМ ХОДУ ПРИ РАБОТЕ НА МОНТАЖЕ ТЕХНОЛОГИЧЕСКОГО ОБОРУДОВАНИЯ 10 Т | МАШ.-Ч | 0.14 | 0.077
10. 4 | 2016 | УСТАНОВКИ ДЛЯ СВАРКИ РУЧНОЙ ДУГОВОЙ (ПОСТОЯННОГО ТОКА) | МАШ.-Ч | 3.13 | 1.7215
10. 5 | 2510 | АВТОМОБИЛИ БОРТОВЫЕ ГРУЗОПОДЪЕМНОСТЬЮ ДО 8 Т | МАШ.-Ч | 0.14 | 0.077
ИТОГО ЭКСПЛУАТАЦИЯ МАШИН:
10. 6 | 35377 | ЭЛЕКТРОДЫ ДИАМЕТРОМ 4 ММ Э42А | КГ | 0.6 | 0.33
ИТОГО МАТЕРИАЛОВ:
11 | М | СТАЛЬ ПОЛОСОВАЯ 40Х5ММ | М | 40
12 | М | СТАЛЬ УГЛОВАЯ 75Х75Х5ММ | ШТ | 15
РАЗДЕЛ 4. КАБЕЛЬНЫЕ НАКОНЕЧНИКИ
13 | Ц0802-396-20 | КОРОБА ПЛАСТМАССОВЫЕ ШИРИНОЙ ДО 40 ММ | 100 М | 0.06
13. 1 | 1 | ЗАТРАТЫ ТРУДА РАБОЧИХ-СТРОИТЕЛЕЙ(4:1) | ЧЕЛ.-Ч | 15.99 | 0.9594
13. 2 | 3 | ЗАТРАТЫ ТРУДА МАШИНИСТОВ | ЧЕЛ.-Ч | 0.28 | 0.0168
ИТОГО ОПЛАТА ТРУДА:
13. 3 | 521 | ДРЕЛИ ЭЛЕКТРИЧЕСКИЕ | МАШ.-Ч | 1.66 | 0.0996
13. 4 | 1522 | ПОДЪЕМНИКИ МАЧТОВЫЕ СТРОИТЕЛЬНЫЕ 0,5 Т | МАШ.-Ч | 0.141 | 0.00846
13. 5 | 2509 | АВТОМОБИЛИ БОРТОВЫЕ ГРУЗОПОДЪЕМНОСТЬЮ ДО 5 Т | МАШ.-Ч | 0.14 | 0.0084
ИТОГО ЭКСПЛУАТАЦИЯ МАШИН:
13. 6 | 35101 | ШУРУПЫ С ПОЛУКРУГЛОЙ ГОЛОВКОЙ 4Х40 ММ | Т | 0.001 | 6e-05
13. 7 | 41014 | ДЮБЕЛИ МОНТАЖНЫЕ | 10 ШТ | 20 | 1.2
ИТОГО МАТЕРИАЛОВ:
14 | С124-9221 | НАКОНЕЧНИК КАБЕЛЬНЫЙ ТМЛ/ТМ 50 | М | 6
РАЗДЕЛ 5. ТРУБЫ
15 | Е1602-002-10 МИНСТРОЙ РУЗ НОМ | ПРОКЛАДКА ТРУБОПРОВОДОВ ВОДОСНАБЖЕНИЯ ИЗ СТАЛЬНЫХ ВОДОГАЗОПРОВОДНЫХ ОЦИНКОВАННЫХ ТРУБ ДИАМЕТРОМ 100 ММ | 100 М | 0.9
15. 1 | 1 | ЗАТРАТЫ ТРУДА РАБОЧИХ-СТРОИТЕЛЕЙ(3,6:1) | ЧЕЛ.-Ч | 76.59 | 68.931
15. 2 | 3 | ЗАТРАТЫ ТРУДА МАШИНИСТОВ | ЧЕЛ.-Ч | 2.18 | 1.962
ИТОГО ОПЛАТА ТРУДА:
15. 3 | 762 | КРАНЫ НА АВТОМОБИЛЬНОМ ХОДУ ПРИ РАБОТЕ НА ДРУГИХ ВИДАХ СТРОИТЕЛЬСТВА 10 Т | МАШ.-Ч | 0.11 | 0.099
15. 4 | 2509 | АВТОМОБИЛИ БОРТОВЫЕ ГРУЗОПОДЪЕМНОСТЬЮ ДО 5 Т | МАШ.-Ч | 1.69 | 1.521
15. 5 | 2577 | АППАРАТЫ ДЛЯ ГАЗОВОЙ СВАРКИ И РЕЗКИ | МАШ.-Ч | 5.86 | 5.274
ИТОГО ЭКСПЛУАТАЦИЯ МАШИН:
15. 6 | 32534 | ПРОВОЛОКА СВАРОЧНАЯ ЛЕГИРОВАННАЯ ДИАМЕТРОМ 4 ММ | Т | 0.00125 | 0.001125
15. 7 | 34211 | АЦЕТИЛЕН РАСТВОРЕННЫЙ ТЕХНИЧЕСКИЙ МАРКИ А | Т | 0.00228 | 0.002052
15. 8 | 34241 | КИСЛОРОД ТЕХНИЧЕСКИЙ ГАЗООБРАЗНЫЙ | М3 | 2.25 | 2.025
ИТОГО МАТЕРИАЛОВ:
16 | 105-1209 | ТРУБА СТАЛЬНАЯ ВОДОГАЗОПРОВОДНАЯ Д-100X4,5 | М | 90
17 | М | ВЫКЛЮЧАТЕЛЬ АВТОМАТИЧЕСКИЙ НА ОТХ.ЛИНИЯХ ВА47-100 3Р 40А | ШТ | 1
18 | Ц0803-600-02 | СЧЕТЧИКИ, УСТАНАВЛИВАЕМЫЕ НА ГОТОВОМ ОСНОВАНИИ ТРЕХФАЗНЫЕ | ШТ | 1
18. 1 | 1 | ЗАТРАТЫ ТРУДА РАБОЧИХ-СТРОИТЕЛЕЙ(4,2:1) | ЧЕЛ.-Ч | 0.87 | 0.87
18. 2 | 3 | ЗАТРАТЫ ТРУДА МАШИНИСТОВ | ЧЕЛ.-Ч | 0.02 | 0.02
ИТОГО ОПЛАТА ТРУДА:
18. 3 | 766 | КРАНЫ НА АВТОМОБИЛЬНОМ ХОДУ ПРИ РАБОТЕ НА МОНТАЖЕ ТЕХНОЛОГИЧЕСКОГО ОБОРУДОВАНИЯ 10 Т | МАШ.-Ч | 0.01 | 0.01
18. 4 | 2510 | АВТОМОБИЛИ БОРТОВЫЕ ГРУЗОПОДЪЕМНОСТЬЮ ДО 8 Т | МАШ.-Ч | 0.01 | 0.01
ИТОГО ЭКСПЛУАТАЦИЯ МАШИН:
19 | 101-3055 | АВТОМАТИЗИРОВАННАЯ СИСТЕМА КОММЕРЧЕСКОГО УЧЕТА ЭЛЕКТРОЭНЕРГИИ АСКУЭ | К-Т | 1
РАЗДЕЛ 6.ТРАНШЕЯ Т1
20 | Е0101-004-01 | РАЗРАБОТКА ГРУНТА В ОТВАЛ ЭКСКАВАТОРАМИ "ДРАГЛАЙН" ИЛИ "ОБРАТНАЯ ЛОПАТА" С КОВШОМ ВМЕСТИМОСТЬЮ 0,4 [0,3-0,45] М3, ГРУППА ГРУНТОВ 1 | 1000М3 | 0.126
20. 1 | 1 | ЗАТРАТЫ ТРУДА РАБОЧИХ-СТРОИТЕЛЕЙ(2:1) | ЧЕЛ.-Ч | 6.62 | 0.83412
20. 2 | 3 | ЗАТРАТЫ ТРУДА МАШИНИСТОВ | ЧЕЛ.-Ч | 28.79 | 3.6275
ИТОГО ОПЛАТА ТРУДА:
20. 3 | 2262 | ЭКСКАВАТОРЫ ОДНОКОВШОВЫЕ ДИЗЕЛЬНЫЕ НА ГУСЕНИЧНОМ ХОДУ ПРИ РАБОТЕ НА ДРУГИХ ВИДАХ СТРОИТЕЛЬСТВА (КРОМЕ ВОДОХОЗЯЙСТВЕННОГО) 0,4 М3 | МАШ.-Ч | 28.79 | 3.6275
ИТОГО ЭКСПЛУАТАЦИЯ МАШИН:
21 | Е0102-057-02 ТЧ П.3.184 КЗТР=1,15, КЭМ=1,15 | РАЗРАБОТКА ГРУНТА ВРУЧНУЮ В ТРАНШЕЯХ ГЛУБИНОЙ ДО 2 М БЕЗ КРЕПЛЕНИЙ С ОТКОСАМИ, ГРУППА ГРУНТОВ 2. СИЛЬНО НАЛИПАЮЩИЙ НА ИНСТРУМЕНТЫ ГРУНТ 2 ГРУППЫ, ПРИМЕНЕН КОЭФФИЦИЕНТ К НОРМАМ ЗАТРАТ ТРУДА-1,15 И К НОРМАМ ЭКСПЛУАТАЦИИ МАШИН-1,15 | 100М3 | 0.126
21. 1 | 1 | ЗАТРАТЫ ТРУДА РАБОЧИХ-СТРОИТЕЛЕЙ(2:1) | ЧЕЛ.-Ч | 154 | 22.3146
ИТОГО ОПЛАТА ТРУДА:
22 | Е1101-002-01 МИНСТРОЙ РУЗ 05.01.21 N 9 | УСТРОЙСТВО ПОДСТИЛАЮЩИХ СЛОЕВ ПЕСЧАНЫХ | М3 | 42
22. 1 | 1 | ЗАТРАТЫ ТРУДА РАБОЧИХ-СТРОИТЕЛЕЙ(2,5:1) | ЧЕЛ.-Ч | 2.3 | 96.6
22. 2 | 3 | ЗАТРАТЫ ТРУДА МАШИНИСТОВ | ЧЕЛ.-Ч | 0.3 | 12.6
ИТОГО ОПЛАТА ТРУДА:
22. 3 | 660 | КОМПРЕССОРЫ ПЕРЕДВИЖНЫЕ С ДВИГАТЕЛЕМ ВНУТРЕННЕГО СГОРАНИЯ ДАВЛЕНИЕМ ДО 686 КПА (7 АТМ.) 5 М3/МИН | МАШ.-Ч | 0.22 | 9.24
22. 4 | 1866 | ТРАМБОВКИ ПНЕВМАТИЧЕСКИЕ | МАШ.-Ч | 0.44 | 18.48
ИТОГО ЭКСПЛУАТАЦИЯ МАШИН:
22. 5 | 45049 | ПЕСОК ДЛЯ СТРОИТЕЛЬНЫХ РАБОТ ПРИРОДНЫЙ | М3 | 1.2 | 50.4
ИТОГО МАТЕРИАЛОВ:
23 | Е0102-061-01 | ЗАСЫПКА ВРУЧНУЮ ТРАНШЕЙ, ПАЗУХ КОТЛОВАНОВ И ЯМ, ГРУППА ГРУНТОВ 1 | 100М3 | 0.84
23. 1 | 1 | ЗАТРАТЫ ТРУДА РАБОЧИХ-СТРОИТЕЛЕЙ(1,5:1) | ЧЕЛ.-Ч | 88.5 | 74.34
ИТОГО ОПЛАТА ТРУДА:
24 | Е0102-005-01 | УПЛОТНЕНИЕ ГРУНТА ПНЕВМАТИЧЕСКИМИ ТРАМБОВКАМИ, ГРУППА ГРУНТОВ 1, 2 | 100М3 | 0.84
24. 1 | 1 | ЗАТРАТЫ ТРУДА РАБОЧИХ-СТРОИТЕЛЕЙ(3:1) | ЧЕЛ.-Ч | 12.53 | 10.5252
24. 2 | 3 | ЗАТРАТЫ ТРУДА МАШИНИСТОВ | ЧЕЛ.-Ч | 3.04 | 2.5536
ИТОГО ОПЛАТА ТРУДА:
24. 3 | 660 | КОМПРЕССОРЫ ПЕРЕДВИЖНЫЕ С ДВИГАТЕЛЕМ ВНУТРЕННЕГО СГОРАНИЯ ДАВЛЕНИЕМ ДО 686 КПА (7 АТМ.) 5 М3/МИН | МАШ.-Ч | 3.04 | 2.5536
24. 4 | 1866 | ТРАМБОВКИ ПНЕВМАТИЧЕСКИЕ | МАШ.-Ч | 12.18 | 10.2312
ИТОГО ЭКСПЛУАТАЦИЯ МАШИН:
25 | С124-9221 | КИРПИЧ | 1000ШТ | 0.8
26 | М | СИГНАЛЬНАЯ ЛЕНТА | ШТ | 7
27 | Ц0803-481-07 | ЭЛЕКТРИЧЕСКИЕ МАШИНЫ СО ШИТОВЫМИ ПОДШИПНИКАМИ, ПОСТУПАЮЩИЕ В СОБРАННОМ ВИДЕ. УСТАНОВКА МАШИН. МАШИНА, УСТАНАВЛИВАЕМАЯ НА САЛАЗКАХ, РАМЕ ИЛИ МЕТАЛЛИЧЕСКОЙ ПЛИТЕ, МАССА, Т, ДО 1,2 | ШТ | 1
27. 1 | 1 | ЗАТРАТЫ ТРУДА РАБОЧИХ-СТРОИТЕЛЕЙ(4,2:1) | ЧЕЛ.-Ч | 18.1 | 18.1
27. 2 | 3 | ЗАТРАТЫ ТРУДА МАШИНИСТОВ | ЧЕЛ.-Ч | 6.19 | 6.19
ИТОГО ОПЛАТА ТРУДА:
27. 3 | 766 | КРАНЫ НА АВТОМОБИЛЬНОМ ХОДУ ПРИ РАБОТЕ НА МОНТАЖЕ ТЕХНОЛОГИЧЕСКОГО ОБОРУДОВАНИЯ 10 Т | МАШ.-Ч | 2.1 | 2.1
27. 4 | 2510 | АВТОМОБИЛИ БОРТОВЫЕ ГРУЗОПОДЪЕМНОСТЬЮ ДО 8 Т | МАШ.-Ч | 2.1 | 2.1
ИТОГО ЭКСПЛУАТАЦИЯ МАШИН:
27. 5 | 36081 | ДОСКИ НЕОБРЕЗНЫЕ ХВОЙНЫХ ПОРОД ДЛИНОЙ 4-6,5 М, ВСЕ ШИРИНЫ, ТОЛЩИНОЙ 44 ММ И БОЛЕЕ, III СОРТА | М3 | 0.08 | 0.08
27. 6 | 64819 | СКОБЫ МЕТАЛЛИЧЕСКИЕ | КГ | 0.06 | 0.06
ИТОГО МАТЕРИАЛОВ:
28 | 101-3055 | ДИЗЕЛЬНЫЙ ГЕНЕРАТОР 3 PHASE 50HZ-60HZ 600KW-750KVA BRUSHLESS SELF-EXCITED ELECTRIC POWER DOOSAN ENGINE GENERATOR SET | К-Т | 1
29 | 101-3055 | ПРОМЫШЛЕННЫЕ СИСТЕМЫ (10,30КВ) ДЛЯ СЕРВЕРНЫХ (ИБП)(UPS) | К-Т | 2
30 | Ц0802-412-02 | ЗАТЯГИВАНИЕ ПРОВОДОВ В ПРОЛОЖЕННЫЕ ТРУБЫ И МЕТАЛЛИЧЕСКИЕ РУКАВА. ПРОВОД ПЕРВЫЙ ОДНОЖИЛЬНЫЙ ИЛИ МНОГОЖИЛЬНЫЙ В ОБЩЕЙ ОПЛЕТКЕ, СУММАРНОЕ СЕЧЕНИЕ, ММ2, ДО 6 | 100М | 5
30. 1 | 1 | ЗАТРАТЫ ТРУДА РАБОЧИХ-СТРОИТЕЛЕЙ(3,8:1) | ЧЕЛ.-Ч | 6.74 | 33.7
30. 2 | 3 | ЗАТРАТЫ ТРУДА МАШИНИСТОВ | ЧЕЛ.-Ч | 0.04 | 0.2
ИТОГО ОПЛАТА ТРУДА:
30. 3 | 766 | КРАНЫ НА АВТОМОБИЛЬНОМ ХОДУ ПРИ РАБОТЕ НА МОНТАЖЕ ТЕХНОЛОГИЧЕСКОГО ОБОРУДОВАНИЯ 10 Т | МАШ.-Ч | 0.02 | 0.1
30. 4 | 2510 | АВТОМОБИЛИ БОРТОВЫЕ ГРУЗОПОДЪЕМНОСТЬЮ ДО 8 Т | МАШ.-Ч | 0.02 | 0.1
ИТОГО ЭКСПЛУАТАЦИЯ МАШИН:
31 | М | КАБЕЛЬ АПВПУ 1Х50/16 | 1000М | 0.25
32 | М | КАБЕЛЬ ПВПГ 5Х400 | 1000М | 0.03
33 | М | КАБЕЛЬ ПВПГ 5Х150 | 1000М | 0.15
34 | М | КАБЕЛЬ ПВПГ 5Х25 | 1000М | 0.03
35 | М | КАБЕЛЬ ПВПГ 5Х4 | 1000М | 0.04
36 | М | ВЫКЛЮЧАТЕЛЬ АВТОМАТИЧЕСКИЙ НА ОТХ.ЛИНИЯХ ВА47-100 3Р 40А | ШТ | 1
37 | М | УКРМ 400 КВАР | ШТ | 2
38 | Е3304-003-01 | УСТАНОВКА ЖЕЛЕЗОБЕТОННЫХ ОПОР ВЛ 0.38, 6-10 КВ С ТРАВЕРСАМИ БЕЗ ПРИСТАВОК ОДНОСТОЕЧНЫХ | ОПОРА | 60
38. 1 | 1 | ЗАТРАТЫ ТРУДА РАБОЧИХ-СТРОИТЕЛЕЙ(3,3:1) | ЧЕЛ.-Ч | 3.8 | 228
38. 2 | 3 | ЗАТРАТЫ ТРУДА МАШИНИСТОВ | ЧЕЛ.-Ч | 0.97 | 58.2
ИТОГО ОПЛАТА ТРУДА:
38. 3 | 2509 | АВТОМОБИЛИ БОРТОВЫЕ ГРУЗОПОДЪЕМНОСТЬЮ ДО 5 Т | МАШ.-Ч | 0.19 | 11.4
ИТОГО ЭКСПЛУАТАЦИЯ МАШИН:
39 | М | ОПОРА УГЛОВАЯ ОТВЕТВИТЕЛЬНАЯ АНКЕРНАЯ, В КОМПЛЕКТЕ: УОА 10-2; (ТП3.407.1-143.2.11) | ШТ | 1
40 | М | СТОЙКА ЖЕЛЕЗОБЕТОННАЯ СВ110-3,5; (ТП3.407.2-143.7.2) | ШТ | 3
41 | М | РИГЕЛЬ АР-7; ( ТП3.407-115. В5.Л.КЖ-17) | ШТ | 3
42 | М | ТРАВЕРСА ТМ6; (ТП3.407.1-143.8.6) | ШТ | 2
43 | М | НАКЛАДКА ОГ2; (ТП3.407.1-143.8.27) | ШТ | 1
44 | М | НАКЛАДКА ОГ5; (ТП3.407.1-143.8.28) | ШТ | 1
45 | М | НАКЛАДКА ОГ8; (ТП3.407.1-143.8.31) | ШТ | 1
46 | М | ХОМУТ Х42; (ТП3.407.1-143.8.49) | ШТ | 3
47 | М | БОЛТ Б5; (ТП3.407.1-143.8.39) | ШТ | 1
48 | М | КРОНШТЕЙН У4; (ТП3.407.1-143.8.42) | ШТ | 2
49 | М | СТЯЖКА Г1; (ТП3.407.1-143.8.44) | ШТ | 3
50 | М | КРОНШТЕЙН РА4; (ТП3.407.1-143.8.66) | ШТ | 1
51 | М | ХОМУТ Х7; (ТП3.407.1-143.8.68) | ШТ | 1
52 | М | ЗАЗЕМЛЯЮЩИЙ ПРОВОДНИК, Д-10ММ ЗП1; (ТП3.407.1-143.8.54) | М | 2.5
53 | М | ИЗОЛЯТОР ШФ 10-Г | ШТ | 5
54 | М | КОЛПАЧОК К6; ГОСТ18380-80 | ШТ | 5
55 | М | КРЕПЛЕНИЕ ПРОВОДА ПРОВОЛОЧНОЙ ВЯЗКОЙ ВШ-1; (ТП3.407.1-143.2.23) | ШТ | 5
56 | М | ЗАЖИМ ПС-2-1; ГОСТ4261-82 | ШТ | 3
57 | М | ЗАЖИМ ПА-2-2; (ТП3.407.1-143.2.24) | ШТ | 6
58 | М | ПОДВЕСКА НАТЯЖНАЯ ИЗОЛИРУЮЩАЯ, В КОМПЛЕКТЕ: (ТП3.407.1-143.2.25) | ШТ | 9
59 | М | ИЗОЛЯТОР ПОДВЕСНОЙ ПС70Д; ТУ34-27-10874-84 | ШТ | 2
60 | М | УШКО ОДНОЛАПЧАТОЕ У1-7-16; ГОСТ2727-77 | ШТ | 1
61 | М | ЗВЕНО ПРОМЕЖУТОЧНОЕ ТРЕХЛАПЧАТОЕ ПРТ-7; ГОСТ2728-82 | ШТ | 1
62 | М | ЗАЖИМ НАТЯЖНОЙ ЗАКЛИНИВАЮЩИЙСЯ НКК-1-16; ГОСТ 2730-78 | ШТ | 1
63 | М | СКОБА СК-7; ГОСТ2724-78 | ШТ | 1
64 | М | СЕРЬГА СРС-7-17; ГОСТ2725-78 | ШТ | 1
65 | М | КРЕПЛЕНИЕ РИГЕЛЯ, В КОМПЛЕКТЕ: ТП3.407-115.В5 | ШТ | 3
66 | М | ДЕТАЛЬ КРЕПЛЕНИЯ РИГЕЛЯ КР-9; (ТП3.407-115. В5.Л.КЖ-36И) | ШТ | 1
67 | М | ДЕТАЛЬ КРЕПЛЕНИЯ РИГЕЛЯ Д-21; (ТП3.407-115. В5.Л.КЖ-36И) | ШТ | 1
68 | М | УСТАНОВКА РАЗЪЕДИНИТЕЛЯ С КАБ. МУФТОЙ НА КОНЦЕВОЙ ОПОРЕ, В ОДНОМ КОМПЛЕКТЕ: КРМ-2; ( ТП3.407.1-143.2.22) | ШТ | 1
69 | М | КРОНШТЕЙН РА1; (ТП3.407.1-143.8.64) | ШТ | 1
70 | М | КРОНШТЕЙН РА2; (ТП3.407.1-143.8.65) | ШТ | 1
71 | М | КРОНШТЕЙН РА4; (ТП3.407.1-143.8.66) | ШТ | 1
72 | М | КРОНШТЕЙН Р2; (ТП3.407.1-143.8.60) | ШТ | 3
73 | М | ВАЛ ПРИВОДА РА7; (ТП3.407.1-143.8.69) | ШТ | 2
74 | М | КРОНШТЕЙН КМ1; (ТП3.407.1-143.8.55) | ШТ | 1
75 | М | УГОЛОК 80Х80Х6 L=2,3М КМ2; ГОСТ 8509-86 | ШТ | 1
76 | М | СКОБА КМ3; (ТП3.407.1-143.8.56) | ШТ | 4
77 | М | ХОМУТ Х7; (ТП3.407.1-143.8.68) | ШТ | 6
78 | М | ХОМУТ Х8; (ТП3.407.1-143.8.68) | ШТ | 3
79 | М | ЗАЗЕМЛЯЮЩИЙ ПРОВОДНИК, Д-10ММ ЗП1; (ТП3.407.1-143.8.54) | М | 5.2
80 | М | КРУГ СТ.3, D=10 | М | 1.5
81 | М | РАЗЪЕДИНИТЕЛЬ | ШТ | 1
82 | М | ПРИВОД | ШТ | 1
83 | М | ИЗОЛЯТОР ШФ20 | ШТ | 1
84 | М | КОЛПАЧОК К6; ГОСТ 18380-80 | ШТ | 1
85 | М | ОШИНОВКА АС70/11; ГОСТ839-80 | М | 9
86 | М | МЕТИЗЫ М12 (БОЛТ, ГАЙКА, ШАЙБА) | ШТ | 11
87 | М | ЯКНО 6-10 КВ - КАРЬЕРНЫЕ ЯЧЕЙКИ НА САЛАЗКАХ ЯКНО-6-9-КК-У1 | ШТ | 1
88 | М | ЯКНО 6-10 КВ - КАРЬЕРНЫЕ ЯЧЕЙКИ НА САЛАЗКАХ ЯКНО-10-9-КК-У1 | ШТ | 1
| ИТОГО ПРЯМЫЕ ЗАТРАТЫ |  | СУМ
| СОСТАВИЛ |  | ИСПОЛНИТЕЛЬ

## РС (15)
АДМИНСТРАТИВНОЕ ЗДАНИЕ "ДИРЕКЦИИ" ТЕХНОЛОГИЧЕСКОГО ПАРКА ПРОГРАММНЫХ ПРОДУКТОВ И ИНФАРМАЦИОННЫХ ТЕХНОЛОГИЙ" ПО АДРЕСУ: СЫРДАРЬИНСКАЯ ОБЛАСТЬ, ГОРОД ГУЛИСТАН, МФЙ САЙКАЛ, УЛИЦА ИСЛАМ КАРИМОВА, ДОМ 62
(наименование стройки)
|  | ЛОКАЛЬНЫЙ РЕСУРСНЫЙ СМЕТНЫЙ РАСЧЕТ | №
(локальная ресурсная смета)
на | ЭЛЕКТРОСНАБЖЕНИЕ
(наименование работ и затрат, наименование объекта)
Основание:
Сметная стоимость
Составлен В ТЕКУЩИХ ЦЕНАХ
N п.п. | Шифр номера нормативов и коды ресурсов | Наименование работ и затрат | Единица измерения | Количество
1 | 2 | 3 | 4 | 5
ИТОГО ПО ЛОКАЛЬНОМУ РЕСУРСНОМУ РАСЧЕТУ, СОСТАВЛЕННОМУ НА ОСНОВЕ ЛОКАЛЬНОЙ РЕСУРСНОЙ ВЕДОМОСТИ N
ТРУДОВЫЕ РЕСУРСЫ
1 | 1 | ЗАТРАТЫ ТРУДА РАБОЧИХ-СТРОИТЕЛЕЙ | ЧЕЛ.-Ч | 739.4093
2 | 3 | ЗАТРАТЫ ТРУДА МАШИНИСТОВ | ЧЕЛ.-Ч | 122.6991
| ИТОГО ПО ТРУДОВЫМ РЕСУРСАМ: |  | СУМ
СТРОИТЕЛЬНЫЕ МАШИНЫ И МЕХАНИЗМЫ
3 | 112 | АВТОПОГРУЗЧИКИ 5 Т | МАШ.-Ч | 0.0968
4 | 521 | ДРЕЛИ ЭЛЕКТРИЧЕСКИЕ | МАШ.-Ч | 0.0996
5 | 660 | КОМПРЕССОРЫ ПЕРЕДВИЖНЫЕ С ДВИГАТЕЛЕМ ВНУТРЕННЕГО СГОРАНИЯ ДАВЛЕНИЕМ ДО 686 КПА (7 АТМ.) 5 М3/МИН | МАШ.-Ч | 11.7936
6 | 762 | КРАНЫ НА АВТОМОБИЛЬНОМ ХОДУ ПРИ РАБОТЕ НА ДРУГИХ ВИДАХ СТРОИТЕЛЬСТВА 10 Т | МАШ.-Ч | 0.099
7 | 766 | КРАНЫ НА АВТОМОБИЛЬНОМ ХОДУ ПРИ РАБОТЕ НА МОНТАЖЕ ТЕХНОЛОГИЧЕСКОГО ОБОРУДОВАНИЯ 10 Т | МАШ.-Ч | 17.477
8 | 783 | КРАНЫ НА ГУСЕНИЧНОМ ХОДУ ПРИ РАБОТЕ НА ДРУГИХ ВИДАХ СТРОИТЕЛЬСТВА ДО 16 Т | МАШ.-Ч | 1.1268
9 | 983 | ЛЕБЕДКИ ЭЛЕКТРИЧЕСКИЕ, ТЯГОВЫМ УСИЛИЕМ 156,96 (16) КН (Т) | МАШ.-Ч | 12.88
10 | 1522 | ПОДЪЕМНИКИ МАЧТОВЫЕ СТРОИТЕЛЬНЫЕ 0,5 Т | МАШ.-Ч | 0.00846
11 | 1866 | ТРАМБОВКИ ПНЕВМАТИЧЕСКИЕ | МАШ.-Ч | 28.8184
12 | 2016 | УСТАНОВКИ ДЛЯ СВАРКИ РУЧНОЙ ДУГОВОЙ (ПОСТОЯННОГО ТОКА) | МАШ.-Ч | 22.5515
13 | 2262 | ЭКСКАВАТОРЫ ОДНОКОВШОВЫЕ ДИЗЕЛЬНЫЕ НА ГУСЕНИЧНОМ ХОДУ ПРИ РАБОТЕ НА ДРУГИХ ВИДАХ СТРОИТЕЛЬСТВА (КРОМЕ ВОДОХОЗЯЙСТВЕННОГО) 0,4 М3 | МАШ.-Ч | 3.6275
14 | 2499 | АВТОМОБИЛИ БОРТОВЫЕ ГРУЗОПОДЪЕМНОСТЬЮ ДО 5 Т | МАШ.-Ч | 0.1648
15 | 2509 | АВТОМОБИЛИ БОРТОВЫЕ ГРУЗОПОДЪЕМНОСТЬЮ ДО 5 Т | МАШ.-Ч | 12.9294
16 | 2510 | АВТОМОБИЛИ БОРТОВЫЕ ГРУЗОПОДЪЕМНОСТЬЮ ДО 8 Т | МАШ.-Ч | 7.737
17 | 2577 | АППАРАТЫ ДЛЯ ГАЗОВОЙ СВАРКИ И РЕЗКИ | МАШ.-Ч | 5.274
| ИТОГО ПО СТРОИТЕЛЬНЫМ МАШИНАМ: |  | СУМ
МАТЕРИАЛЬНЫЕ РЕСУРСЫ
18 | 11004 | ПЕСОК ДЛЯ СТРОИТЕЛЬНЫХ РАБОТ | М3 | 0.88
19 | 31248 | ЛАК БИТУМНЫЙ БТ-123 | Т | 0.013
20 | 32534 | ПРОВОЛОКА СВАРОЧНАЯ ЛЕГИРОВАННАЯ ДИАМЕТРОМ 4 ММ | Т | 0.001125
21 | 34211 | АЦЕТИЛЕН РАСТВОРЕННЫЙ ТЕХНИЧЕСКИЙ МАРКИ А | Т | 0.002052
22 | 34241 | КИСЛОРОД ТЕХНИЧЕСКИЙ ГАЗООБРАЗНЫЙ | М3 | 2.025
23 | 35101 | ШУРУПЫ С ПОЛУКРУГЛОЙ ГОЛОВКОЙ 4Х40 ММ | Т | 6e-05
24 | 35377 | ЭЛЕКТРОДЫ ДИАМЕТРОМ 4 ММ Э42А | КГ | 8.12
25 | 36081 | ДОСКИ НЕОБРЕЗНЫЕ ХВОЙНЫХ ПОРОД ДЛИНОЙ 4-6,5 М, ВСЕ ШИРИНЫ, ТОЛЩИНОЙ 44 ММ И БОЛЕЕ, III СОРТА | М3 | 0.08
26 | 41014 | ДЮБЕЛИ МОНТАЖНЫЕ | 10 ШТ | 1.2
27 | 45049 | ПЕСОК ДЛЯ СТРОИТЕЛЬНЫХ РАБОТ ПРИРОДНЫЙ | М3 | 50.4
28 | 64455 | НАКОНЕЧНИКИ КАБЕЛЬНЫЕ АЛЮМИНИЕВЫЕ | ШТ | 36
29 | 64819 | СКОБЫ МЕТАЛЛИЧЕСКИЕ | КГ | 0.06
30 | М | БОЛТ Б5; (ТП3.407.1-143.8.39) | ШТ | 1
31 | М | СТАЛЬ КРУГЛАЯ Д-16ММ L=3М | ШТ | 65
32 | М | МЕТИЗЫ М12 (БОЛТ, ГАЙКА, ШАЙБА) | ШТ | 11
33 | М | ОШИНОВКА АС70/11; ГОСТ839-80 | М | 9
34 | М | КОЛПАЧОК К6; ГОСТ 18380-80 | ШТ | 1
35 | М | ИЗОЛЯТОР ШФ20 | ШТ | 1
36 | М | ПРИВОД | ШТ | 1
37 | М | РАЗЪЕДИНИТЕЛЬ | ШТ | 1
38 | М | КРУГ СТ.3, D=10 | М | 1.5
39 | М | ЗАЗЕМЛЯЮЩИЙ ПРОВОДНИК, Д-10ММ ЗП1; (ТП3.407.1-143.8.54) | М | 5.2
40 | М | ХОМУТ Х8; (ТП3.407.1-143.8.68) | ШТ | 3
41 | М | ХОМУТ Х7; (ТП3.407.1-143.8.68) | ШТ | 6
42 | М | СКОБА КМ3; (ТП3.407.1-143.8.56) | ШТ | 4
43 | М | УГОЛОК 80Х80Х6 L=2,3М КМ2; ГОСТ 8509-86 | ШТ | 1
44 | М | КРОНШТЕЙН КМ1; (ТП3.407.1-143.8.55) | ШТ | 1
45 | М | ВАЛ ПРИВОДА РА7; (ТП3.407.1-143.8.69) | ШТ | 2
46 | М | КРОНШТЕЙН Р2; (ТП3.407.1-143.8.60) | ШТ | 3
47 | М | КРОНШТЕЙН РА4; (ТП3.407.1-143.8.66) | ШТ | 2
48 | М | КРОНШТЕЙН РА2; (ТП3.407.1-143.8.65) | ШТ | 1
49 | М | КРОНШТЕЙН РА1; (ТП3.407.1-143.8.64) | ШТ | 1
50 | М | УСТАНОВКА РАЗЪЕДИНИТЕЛЯ С КАБ. МУФТОЙ НА КОНЦЕВОЙ ОПОРЕ, В ОДНОМ КОМПЛЕКТЕ: КРМ-2; ( ТП3.407.1-143.2.22) | ШТ | 1
51 | М | ДЕТАЛЬ КРЕПЛЕНИЯ РИГЕЛЯ Д-21; (ТП3.407-115. В5.Л.КЖ-36И) | ШТ | 1
52 | М | ДЕТАЛЬ КРЕПЛЕНИЯ РИГЕЛЯ КР-9; (ТП3.407-115. В5.Л.КЖ-36И) | ШТ | 1
53 | М | КРЕПЛЕНИЕ РИГЕЛЯ, В КОМПЛЕКТЕ: ТП3.407-115.В5 | ШТ | 3
54 | М | СЕРЬГА СРС-7-17; ГОСТ2725-78 | ШТ | 1
55 | М | СКОБА СК-7; ГОСТ2724-78 | ШТ | 1
56 | М | ЗАЖИМ НАТЯЖНОЙ ЗАКЛИНИВАЮЩИЙСЯ НКК-1-16; ГОСТ 2730-78 | ШТ | 1
57 | М | ЗВЕНО ПРОМЕЖУТОЧНОЕ ТРЕХЛАПЧАТОЕ ПРТ-7; ГОСТ2728-82 | ШТ | 1
58 | М | УШКО ОДНОЛАПЧАТОЕ У1-7-16; ГОСТ2727-77 | ШТ | 1
59 | М | ИЗОЛЯТОР ПОДВЕСНОЙ ПС70Д; ТУ34-27-10874-84 | ШТ | 2
60 | М | ПОДВЕСКА НАТЯЖНАЯ ИЗОЛИРУЮЩАЯ, В КОМПЛЕКТЕ: (ТП3.407.1-143.2.25) | ШТ | 9
61 | М | ЗАЖИМ ПА-2-2; (ТП3.407.1-143.2.24) | ШТ | 6
62 | М | ЗАЖИМ ПС-2-1; ГОСТ4261-82 | ШТ | 3
63 | М | КРЕПЛЕНИЕ ПРОВОДА ПРОВОЛОЧНОЙ ВЯЗКОЙ ВШ-1; (ТП3.407.1-143.2.23) | ШТ | 5
64 | М | КОЛПАЧОК К6; ГОСТ18380-80 | ШТ | 5
65 | М | ИЗОЛЯТОР ШФ 10-Г | ШТ | 5
66 | М | ЗАЗЕМЛЯЮЩИЙ ПРОВОДНИК, Д-10ММ ЗП1; (ТП3.407.1-143.8.54) | М | 2.5
67 | М | ХОМУТ Х7; (ТП3.407.1-143.8.68) | ШТ | 1
68 | М | СТЯЖКА Г1; (ТП3.407.1-143.8.44) | ШТ | 3
69 | М | КРОНШТЕЙН У4; (ТП3.407.1-143.8.42) | ШТ | 2
70 | М | НАКЛАДКА ОГ2; (ТП3.407.1-143.8.27) | ШТ | 1
71 | М | ХОМУТ Х42; (ТП3.407.1-143.8.49) | ШТ | 3
72 | М | НАКЛАДКА ОГ8; (ТП3.407.1-143.8.31) | ШТ | 1
73 | М | НАКЛАДКА ОГ5; (ТП3.407.1-143.8.28) | ШТ | 1
74 | М | РИГЕЛЬ АР-7; ( ТП3.407-115. В5.Л.КЖ-17) | ШТ | 3
75 | М | ТРАВЕРСА ТМ6; (ТП3.407.1-143.8.6) | ШТ | 2
76 | М | СИГНАЛЬНАЯ ЛЕНТА | ШТ | 7
77 | М | СТАЛЬ УГЛОВАЯ 75Х75Х5ММ | ШТ | 15
78 | М | СТАЛЬ ПОЛОСОВАЯ 40Х5ММ | М | 40
79 | 105-1209 | ТРУБА СТАЛЬНАЯ ВОДОГАЗОПРОВОДНАЯ Д-100X4,5 | М | 90
80 | 204-9221 | НАКОНЕЧНИК КАБЕЛЬНЫЙ ТМЛ/ТМ 50 | М | 6
81 | 204-9221 | КИРПИЧ | 1000ШТ | 0.8
82 | 608-71 | ФУНДАМЕНТНЫЕ БЛОКИ СПЛОШНОГО ФБС-24-6-6M | ШТ | 4
| ИТОГО ПО СТРОИТЕЛЬНЫМ МАТЕРИАЛАМ: |  | СУМ
ОБОРУДОВАНИЕ
83 | М | ВЫКЛЮЧАТЕЛЬ АВТОМАТИЧЕСКИЙ НА ОТХ.ЛИНИЯХ ВА47-100 3Р 40А | ШТ | 2
84 | М | ОПОРА УГЛОВАЯ ОТВЕТВИТЕЛЬНАЯ АНКЕРНАЯ, В КОМПЛЕКТЕ: УОА 10-2; (ТП3.407.1-143.2.11) | ШТ | 1
85 | М | УКРМ 400 КВАР | ШТ | 2
86 | М | ЯКНО 6-10 КВ - КАРЬЕРНЫЕ ЯЧЕЙКИ НА САЛАЗКАХ ЯКНО-6-9-КК-У1 | ШТ | 1
87 | М | ЯКНО 6-10 КВ - КАРЬЕРНЫЕ ЯЧЕЙКИ НА САЛАЗКАХ ЯКНО-10-9-КК-У1 | ШТ | 1
88 | М | СТОЙКА ЖЕЛЕЗОБЕТОННАЯ СВ110-3,5; (ТП3.407.2-143.7.2) | ШТ | 3
89 | 101-3055 | АВТОМАТИЗИРОВАННАЯ СИСТЕМА КОММЕРЧЕСКОГО УЧЕТА ЭЛЕКТРОЭНЕРГИИ АСКУЭ | К-Т | 1
90 | 101-3055 | ТРАНСФОРМАТОР СИЛОВОЙ ПОНИЖАЮЩИЙ ТМН-1000/10У1 | ШТ | 2
91 | 101-3055 | ДИЗЕЛЬНЫЙ ГЕНЕРАТОР 3 PHASE 50HZ-60HZ 600KW-750KVA BRUSHLESS SELF-EXCITED ELECTRIC POWER DOOSAN ENGINE GENERATOR SET | К-Т | 1
92 | 101-3055 | ПРОМЫШЛЕННЫЕ СИСТЕМЫ (10,30КВ) ДЛЯ СЕРВЕРНЫХ (ИБП)(UPS) | К-Т | 2
93 | 101-3055 | КОМПЛЕКТНАЯ ТРАНСФОРМАТОРНАЯ ПОДСТАНЦИЯ ТУПИКОВАЯ ВОЗДУХ/КАБЕЛЬ ТИПА 2ГКТП-1000/06(10) 0,4 КВА | ШТ | 1
| ИТОГО ОБОРУДОВАНИЕ: |  | СУМ
ПРОЧИЕ ВНЕРЕСУРСНЫЕ ЗАТРАТЫ
94 | М | КАБЕЛЬ АПВПУ 1Х50/16 | 1000М | 0.25
95 | М | КАБЕЛЬ ПВПГ 5Х4 | 1000М | 0.04
96 | М | КАБЕЛЬ ПВПГ 5Х150 | 1000М | 0.15
97 | М | КАБЕЛЬ ПВПГ 5Х25 | 1000М | 0.03
98 | М | КАБЕЛЬ ПВПГ 5Х400 | 1000М | 0.03
99 | 204-9221 | КАБЕЛЬ БРОНИРОВАННЫЙ, СИЛОВОЙ С АЛЮМИНИЕВЫМИ ЖИЛАМ АПВПУ СЕЧЕНИЕМ 3Х(1Х50-16) | 1000М | 0.4
| ИТОГО ПРОЧИЕ ВНЕРЕСУРСНЫЕ ЗАТРАТЫ: |  | СУМ
| ИТОГО ПРЯМЫЕ ЗАТРАТЫ |  | СУМ
| СОСТАВИЛ |  | ИСПОЛНИТЕЛЬ

## Ф-5 (17)
Наименование стройки - |  | АДМИНСТРАТИВНОЕ ЗДАНИЕ "ДИРЕКЦИИ" ТЕХНОЛОГИЧЕСКОГО ПАРКА ПРОГРАММНЫХ ПРОДУКТОВ И ИНФАРМАЦИОННЫХ ТЕХНОЛОГИЙ" ПО АДРЕСУ: СЫРДАРЬИНСКАЯ ОБЛАСТЬ, ГОРОД ГУЛИСТАН, МФЙ САЙКАЛ, УЛИЦА ИСЛАМ КАРИМОВА, ДОМ 62
Объект номер -
ЛОКАЛЬНАЯ РЕСУРСНАЯ СМЕТА №
на
Наименование объекта - |  | СОЛНЕЧНАЯ ЭЛЕКТРОСТАНЦИЯ СОСТАЩАЯ
Основание:
Сметная стоимость
Нормативная трудоемкость
Сметная заработная плата
Составлена В ТЕКУЩИХ ЦЕНАХ
N п.п. | Шифр номера нормативов и коды ресурсов | Наименование работ и затрат | Единица измерения | Количество
|  |  |  | на единицу измерения | по проектным данным
1 | 2 | 3 | 4 | 5 | 6
РАЗДЕЛ 1. СОЛНЕЧНАЯ ЭЛЕКТРОСТАНЦИЯ СОСТАЩАЯ
1 | Ц1104-008-04 | МОНТАЖ ОБОРУДОВАНИЯ НА ОТКРЫТОЙ ПЛОЩАДКЕ | ШТ | 37
1. 1 | 1 | ЗАТРАТЫ ТРУДА РАБОЧИХ-СТРОИТЕЛЕЙ(3,1:1) | ЧЕЛ.-Ч | 3.09 | 114.33
1. 2 | 3 | ЗАТРАТЫ ТРУДА МАШИНИСТОВ | ЧЕЛ.-Ч | 0.03 | 1.11
ИТОГО ОПЛАТА ТРУДА:
1. 3 | 2509 | АВТОМОБИЛИ БОРТОВЫЕ ГРУЗОПОДЪЕМНОСТЬЮ ДО 5 Т | МАШ.-Ч | 0.03 | 1.11
ИТОГО ЭКСПЛУАТАЦИЯ МАШИН:
2 | 101-3055 | ФОТОЭТЕКРИЧЕСКИЙ МОДУЛЬ 550ВТ | ШТ | 37
3 | Ц1008-003-03 ДОП. 4 | УСТРОЙСТВА ПРЕОБРАЗОВАТЕЛЯ | ШТ | 1
3. 1 | 1 | ЗАТРАТЫ ТРУДА РАБОЧИХ-СТРОИТЕЛЕЙ(4,4:1) | ЧЕЛ.-Ч | 3.6 | 3.6
ИТОГО ОПЛАТА ТРУДА:
3. 2 | 521 | ДРЕЛИ ЭЛЕКТРИЧЕСКИЕ | МАШ.-Ч | 0.13 | 0.13
ИТОГО ЭКСПЛУАТАЦИЯ МАШИН:
4 | 101-3055 | ТРЕХФАЗНЫЙ ИНВЕРТОР 20 КВТ | ШТ | 1
5 | М | КОННЕКТОРЫ MC4 ДЛЯ СОЛНЕЧНЫХ БАТАРЕЙ УНИВЕРСАЛЬНЫЕ (ПАРА) МС4 | ШТ | 40
6 | Ц0802-412-02 | ЗАТЯГИВАНИЕ ПРОВОДОВ В ПРОЛОЖЕННЫЕ ТРУБЫ И МЕТАЛЛИЧЕСКИЕ РУКАВА. ПРОВОД ПЕРВЫЙ ОДНОЖИЛЬНЫЙ ИЛИ МНОГОЖИЛЬНЫЙ В ОБЩЕЙ ОПЛЕТКЕ, СУММАРНОЕ СЕЧЕНИЕ, ММ2, ДО 6 | 100М | 2.2
6. 1 | 1 | ЗАТРАТЫ ТРУДА РАБОЧИХ-СТРОИТЕЛЕЙ(3,8:1) | ЧЕЛ.-Ч | 6.74 | 14.828
6. 2 | 3 | ЗАТРАТЫ ТРУДА МАШИНИСТОВ | ЧЕЛ.-Ч | 0.04 | 0.088
ИТОГО ОПЛАТА ТРУДА:
6. 3 | 766 | КРАНЫ НА АВТОМОБИЛЬНОМ ХОДУ ПРИ РАБОТЕ НА МОНТАЖЕ ТЕХНОЛОГИЧЕСКОГО ОБОРУДОВАНИЯ 10 Т | МАШ.-Ч | 0.02 | 0.044
6. 4 | 2510 | АВТОМОБИЛИ БОРТОВЫЕ ГРУЗОПОДЪЕМНОСТЬЮ ДО 8 Т | МАШ.-Ч | 0.02 | 0.044
ИТОГО ЭКСПЛУАТАЦИЯ МАШИН:
7 | М | СОЛНЕЧНЫЙ КАБЕЛЬ PV1-F | 1000М | 0.22
8 | Ц0802-412-02 | ЗАТЯГИВАНИЕ ПРОВОДОВ В ПРОЛОЖЕННЫЕ ТРУБЫ И МЕТАЛЛИЧЕСКИЕ РУКАВА. ПРОВОД ПЕРВЫЙ ОДНОЖИЛЬНЫЙ ИЛИ МНОГОЖИЛЬНЫЙ В ОБЩЕЙ ОПЛЕТКЕ,СУММАРНОЕ СЕЧЕНИЕ, ММ2, ДО 6 | 100М | 0.1
8. 1 | 1 | ЗАТРАТЫ ТРУДА РАБОЧИХ-СТРОИТЕЛЕЙ(3,8:1) | ЧЕЛ.-Ч | 6.74 | 0.674
8. 2 | 3 | ЗАТРАТЫ ТРУДА МАШИНИСТОВ | ЧЕЛ.-Ч | 0.04 | 0.004
ИТОГО ОПЛАТА ТРУДА:
8. 3 | 766 | КРАНЫ НА АВТОМОБИЛЬНОМ ХОДУ ПРИ РАБОТЕ НА МОНТАЖЕ ТЕХНОЛОГИЧЕСКОГО ОБОРУДОВАНИЯ 10 Т | МАШ.-Ч | 0.02 | 0.002
8. 4 | 2510 | АВТОМОБИЛИ БОРТОВЫЕ ГРУЗОПОДЪЕМНОСТЬЮ ДО 8 Т | МАШ.-Ч | 0.02 | 0.002
ИТОГО ЭКСПЛУАТАЦИЯ МАШИН:
9 | М | КАБЕЛЬ С МЕДНЫМИ ЖИЛАМИ ПВХ ИЗОЛЯЦИЕЙ И ЗАЩИТНОЙ ОБОЛОЧКОЙ, СЕЧЕНИЕМ ВВГНГSL 4Х16 ММ2 | 1000М | 0.01
10 | Ц0802-409-09 МИНСТРОЙ РУЗ 05.01.21 N 2 | ТРУБА ГОФРИРОВАННАЯ ПВХ ДЛЯ ЗАЩИТЫ ПРОВОДОВ И КАБЕЛЕЙ ПО СТЕНАМ, КОЛОННАМ, ПОТОЛКАМ | 100 М | 2.3
10. 1 | 1 | ЗАТРАТЫ ТРУДА РАБОЧИХ-СТРОИТЕЛЕЙ(3,8:1) | ЧЕЛ.-Ч | 15.2 | 34.96
10. 2 | 3 | ЗАТРАТЫ ТРУДА МАШИНИСТОВ | ЧЕЛ.-Ч | 0.05 | 0.115
ИТОГО ОПЛАТА ТРУДА:
10. 3 | 2509 | АВТОМОБИЛИ БОРТОВЫЕ ГРУЗОПОДЪЕМНОСТЬЮ ДО 5 Т | МАШ.-Ч | 0.05 | 0.115
10. 4 | 2875 | ПЕРФОРАТОРЫ ЭЛЕКТРИЧЕСКИЕ | МАШ.-Ч | 4.84 | 11.132
ИТОГО ЭКСПЛУАТАЦИЯ МАШИН:
10. 5 | 49353 | ДЮБЕЛИ РАСПОРНЫЕ (МАРКА ПО ПРОЕКТУ) | ШТ | 175 | 402.5
ИТОГО МАТЕРИАЛОВ:
11 | С124-9221 | ГОФРА ТРУБА Д=25ММ | М | 220
12 | С124-9221 | ГОФРА ТРУБА Д=32ММ | М | 10
РАЗДЕЛ 2. БАЗОВАЯ КОМПЛЕКТАЦИЯ ЩИТА
13 | Ц0803-599-01 | ЩИТКИ, УСТАНАВЛИВАЕМЫЕ В НИШЕ РАСПОРНЫМИ ДЮБЕЛЯМИ, МАССА ЩИТКА, КГ, ДО 6 | ШТ | 1
13. 1 | 1 | ЗАТРАТЫ ТРУДА РАБОЧИХ-СТРОИТЕЛЕЙ(4,2:1) | ЧЕЛ.-Ч | 2.77 | 2.77
13. 2 | 3 | ЗАТРАТЫ ТРУДА МАШИНИСТОВ | ЧЕЛ.-Ч | 0.02 | 0.02
ИТОГО ОПЛАТА ТРУДА:
13. 3 | 766 | КРАНЫ НА АВТОМОБИЛЬНОМ ХОДУ ПРИ РАБОТЕ НА МОНТАЖЕ ТЕХНОЛОГИЧЕСКОГО ОБОРУДОВАНИЯ 10 Т | МАШ.-Ч | 0.01 | 0.01
13. 4 | 2510 | АВТОМОБИЛИ БОРТОВЫЕ ГРУЗОПОДЪЕМНОСТЬЮ ДО 8 Т | МАШ.-Ч | 0.01 | 0.01
13. 5 | 2875 | ПЕРФОРАТОРЫ ЭЛЕКТРИЧЕСКИЕ | МАШ.-Ч | 0.23 | 0.23
ИТОГО ЭКСПЛУАТАЦИЯ МАШИН:
14 | 101-3055 | ЩИТ ПЛАСТИКЫЙ НАВЕСНОГО ИСПОЛНЕНИЯ ЩРН-18 | ШТ | 1
15 | Ц0803-523-01 | ПРЕДОХРАНИТЕЛЬ, УСТАНАВЛИВАЕМЫЙ НА ИЗОЛЯЦИОННОМ ОСНОВАНИИ, НА ТОК, А, ДО 100 | ШТ | 4
15. 1 | 1 | ЗАТРАТЫ ТРУДА РАБОЧИХ-СТРОИТЕЛЕЙ(4,8:1) | ЧЕЛ.-Ч | 1.17 | 4.68
15. 2 | 3 | ЗАТРАТЫ ТРУДА МАШИНИСТОВ | ЧЕЛ.-Ч | 0.008 | 0.032
ИТОГО ОПЛАТА ТРУДА:
15. 3 | 521 | ДРЕЛИ ЭЛЕКТРИЧЕСКИЕ | МАШ.-Ч | 0.06 | 0.24
15. 4 | 2510 | АВТОМОБИЛИ БОРТОВЫЕ ГРУЗОПОДЪЕМНОСТЬЮ ДО 8 Т | МАШ.-Ч | 0.004 | 0.016
15. 5 | 2647 | ПРЕССЫ ГИДРАВЛИЧЕСКИЕ С ЭЛЕКТРОПРИВОДОМ | МАШ.-Ч | 0.08 | 0.32
ИТОГО ЭКСПЛУАТАЦИЯ МАШИН:
15. 6 | 30484 | БОЛТЫ СТРОИТЕЛЬНЫЕ С ГАЙКАМИ И ШАЙБАМИ | КГ | 0.159 | 0.636
ИТОГО МАТЕРИАЛОВ:
16 | 101-3055 | ПРЕДОХРАНИТЕЛЬ ПОСТОЯННОГО ТОКА В КОННЕКТОРЕ | ШТ | 4
17 | 101-3055 | ВЫКЛЮЧАТЕЛЬ ПОСТОЯННОГО ТОКА 1000В 20А MOT-DC-2H, УЗИП BUD-40/3 1000V | ШТ | 2
18 | М | ВЫКЛЮЧАТЕЛЬ АВТОМАТИЧЕСКИЙ НА ОТХ.ЛИНИЯХ ВА88-35 250А | ШТ | 1
19 | Ц0801-080-03 | ПРИБОР СЧЕТЧИК, КОЛИЧЕСТВО ПОДКЛЮЧАЕМЫХ КОНЦОВ, ДО 12 | ШТ | 1
19. 1 | 1 | ЗАТРАТЫ ТРУДА РАБОЧИХ-СТРОИТЕЛЕЙ(4:1) | ЧЕЛ.-Ч | 2.25 | 2.25
19. 2 | 3 | ЗАТРАТЫ ТРУДА МАШИНИСТОВ | ЧЕЛ.-Ч | 0.16 | 0.16
ИТОГО ОПЛАТА ТРУДА:
19. 3 | 766 | КРАНЫ НА АВТОМОБИЛЬНОМ ХОДУ ПРИ РАБОТЕ НА МОНТАЖЕ ТЕХНОЛОГИЧЕСКОГО ОБОРУДОВАНИЯ 10 Т | МАШ.-Ч | 0.08 | 0.08
19. 4 | 2510 | АВТОМОБИЛИ БОРТОВЫЕ ГРУЗОПОДЪЕМНОСТЬЮ ДО 8 Т | МАШ.-Ч | 0.08 | 0.08
ИТОГО ЭКСПЛУАТАЦИЯ МАШИН:
19. 5 | 30484 | БОЛТЫ СТРОИТЕЛЬНЫЕ С ГАЙКАМИ И ШАЙБАМИ | КГ | 0.04 | 0.04
ИТОГО МАТЕРИАЛОВ:
20 | 101-3055 | МНОГОФУНКЦИОНАЛЬНЫЙ СОЛНЕЧНЫЙ СЧЕТЧИК ЭЛЕКТРОЭНЕРГИИ | ШТ | 1
ЗАЗЕМЛЕНИЕ
21 | Ц0802-471-04 ДОП. 8 | ЗАЗЕМЛИТЕЛЬ ВЕРТИКАЛЬНЫЙ ИЗ КРУГЛОЙ СТАЛИ, ДИАМЕТР, ММ 16 | 10ШТ | 5
21. 1 | 1 | ЗАТРАТЫ ТРУДА РАБОЧИХ-СТРОИТЕЛЕЙ(3,8:1) | ЧЕЛ.-Ч | 8.29 | 41.45
21. 2 | 3 | ЗАТРАТЫ ТРУДА МАШИНИСТОВ | ЧЕЛ.-Ч | 0.28 | 1.4
ИТОГО ОПЛАТА ТРУДА:
21. 3 | 766 | КРАНЫ НА АВТОМОБИЛЬНОМ ХОДУ ПРИ РАБОТЕ НА МОНТАЖЕ ТЕХНОЛОГИЧЕСКОГО ОБОРУДОВАНИЯ 10 Т | МАШ.-Ч | 0.14 | 0.7
21. 4 | 2016 | УСТАНОВКИ ДЛЯ СВАРКИ РУЧНОЙ ДУГОВОЙ (ПОСТОЯННОГО ТОКА) | МАШ.-Ч | 2.54 | 12.7
21. 5 | 2510 | АВТОМОБИЛИ БОРТОВЫЕ ГРУЗОПОДЪЕМНОСТЬЮ ДО 8 Т | МАШ.-Ч | 0.14 | 0.7
ИТОГО ЭКСПЛУАТАЦИЯ МАШИН:
21. 6 | 31248 | ЛАК БИТУМНЫЙ БТ-123 | Т | 0.002 | 0.01
21. 7 | 35377 | ЭЛЕКТРОДЫ ДИАМЕТРОМ 4 ММ Э42А | КГ | 0.78 | 3.9
ИТОГО МАТЕРИАЛОВ:
22 | М | СТАЛЬ УГЛОВАЯ 40Х40Х4ММ | М | 5
23 | Ц0802-472-01 ДОП. 8 | ЗАЗЕМЛЯЮЩИЕ ПРОВОДНИКИ. ЗАЗЕМЛИТЕЛЬ ГОРИЗОНТАЛЬНЫЙ ИЗ СТАЛИ КРУГЛОЙ ДИАМЕТРОМ 12 ММ | 100М | 0.45
23. 1 | 1 | ЗАТРАТЫ ТРУДА РАБОЧИХ-СТРОИТЕЛЕЙ(3,8:1) | ЧЕЛ.-Ч | 19 | 8.55
23. 2 | 3 | ЗАТРАТЫ ТРУДА МАШИНИСТОВ | ЧЕЛ.-Ч | 0.28 | 0.126
ИТОГО ОПЛАТА ТРУДА:
23. 3 | 766 | КРАНЫ НА АВТОМОБИЛЬНОМ ХОДУ ПРИ РАБОТЕ НА МОНТАЖЕ ТЕХНОЛОГИЧЕСКОГО ОБОРУДОВАНИЯ 10 Т | МАШ.-Ч | 0.14 | 0.063
23. 4 | 2016 | УСТАНОВКИ ДЛЯ СВАРКИ РУЧНОЙ ДУГОВОЙ (ПОСТОЯННОГО ТОКА) | МАШ.-Ч | 3.13 | 1.4085
23. 5 | 2510 | АВТОМОБИЛИ БОРТОВЫЕ ГРУЗОПОДЪЕМНОСТЬЮ ДО 8 Т | МАШ.-Ч | 0.14 | 0.063
ИТОГО ЭКСПЛУАТАЦИЯ МАШИН:
23. 6 | 35377 | ЭЛЕКТРОДЫ ДИАМЕТРОМ 4 ММ Э42А | КГ | 0.6 | 0.27
ИТОГО МАТЕРИАЛОВ:
24 | М | СТАЛЬ ПОЛОСОВАЯ 40Х4 | М | 45
25 | М | КАТАНКА ОЦИНКОВАННАЯ Д=10ММ | М | 100
26 | М | СТАЛЬ КРУГЛАЯ Д-16ММ L=3М | ШТ | 3
27 | М | МОЛНИЕОТВОД H=3,5М, Д-16ММ | ШТ | 2
РАЗДЕЛ 3. МЕТАЛЛИЧЕСКАЯ ФЕРМА Ф1
28 | Ц3801-003-01 ДОП. 4 | ИЗГОТОВЛЕНИЕ КОНСТРУКЦИИ (СТОЙКИ, ОПОРЫ, ФЕРМЫ И ПР.), СБОРКА С ПОМОЩЬЮ КРАНА НА АВТОМОБИЛЬНОМ ХОДУ | Т | 0.6039
28. 1 | 1 | ЗАТРАТЫ ТРУДА РАБОЧИХ-СТРОИТЕЛЕЙ(4:1) | ЧЕЛ.-Ч | 91 | 54.9549
28. 2 | 3 | ЗАТРАТЫ ТРУДА МАШИНИСТОВ | ЧЕЛ.-Ч | 7.34 | 4.4326
ИТОГО ОПЛАТА ТРУДА:
28. 3 | 521 | ДРЕЛИ ЭЛЕКТРИЧЕСКИЕ | МАШ.-Ч | 0.3 | 0.18117
28. 4 | 766 | КРАНЫ НА АВТОМОБИЛЬНОМ ХОДУ ПРИ РАБОТЕ НА МОНТАЖЕ ТЕХНОЛОГИЧЕСКОГО ОБОРУДОВАНИЯ 10 Т | МАШ.-Ч | 6 | 3.6234
28. 5 | 1147 | МАШИНЫ ШЛИФОВАЛЬНЫЕ ЭЛЕКТРИЧЕСКИЕ | МАШ.-Ч | 1.1 | 0.66429
28. 6 | 1567 | ПРЕСС-НОЖНИЦЫ КОМБИНИРОВАННЫЕ | МАШ.-Ч | 0.84 | 0.50728
28. 7 | 2016 | УСТАНОВКИ ДЛЯ СВАРКИ РУЧНОЙ ДУГОВОЙ (ПОСТОЯННОГО ТОКА) | МАШ.-Ч | 27.3 | 16.486
28. 8 | 2510 | АВТОМОБИЛИ БОРТОВЫЕ ГРУЗОПОДЪЕМНОСТЬЮ ДО 8 Т | МАШ.-Ч | 0.5 | 0.30195
28. 9 | 2577 | АППАРАТЫ ДЛЯ ГАЗОВОЙ СВАРКИ И РЕЗКИ | МАШ.-Ч | 1 | 0.6039
ИТОГО ЭКСПЛУАТАЦИЯ МАШИН:
28.10 | 34241 | КИСЛОРОД ТЕХНИЧЕСКИЙ ГАЗООБРАЗНЫЙ | М3 | 2.6 | 1.5701
28.11 | 35318 | ЭЛЕКТРОДЫ ДИАМЕТРОМ 5 ММ Э42 | Т | 0.0215 | 0.012984
28.12 | 45077 | ПРОПАН-БУТАН, СМЕСЬ ТЕХНИЧЕСКАЯ | КГ | 0.5 | 0.30195
ИТОГО МАТЕРИАЛОВ:
29 | С124-9221 | ТРУБЫ СТАЛЬНОЙ КВАДРАТНОГО СЕЧЕНИЯ 40Х40Х2ММ | Т | 0.5645
30 | С124-9223 | ЛИСТ 8Х150Х150 | Т | 0.03925
31 | С124-9223 | БОЛТ Д-12АI L=60ММ ШАЙБА И ГАЙКА | Т | 25
32 | Е1504-030-04 | МАСЛЯНАЯ ОКРАСКА МЕТАЛЛИЧЕСКИХ ПОВЕРХНОСТЕЙ РЕШЕТОК, ПЕРЕПЛЕТОВ, ТРУБ ДИАМЕТРОМ МЕНЕЕ 50 ММ И Т.П., КОЛИЧЕСТВО ОКРАСОК 2 | 100М2 | 0.0656
32. 1 | 1 | ЗАТРАТЫ ТРУДА РАБОЧИХ-СТРОИТЕЛЕЙ(3,3:1) | ЧЕЛ.-Ч | 71.06 | 4.6615
32. 2 | 3 | ЗАТРАТЫ ТРУДА МАШИНИСТОВ | ЧЕЛ.-Ч | 0.04 | 0.002624
ИТОГО ОПЛАТА ТРУДА:
32. 3 | 1522 | ПОДЪЕМНИКИ МАЧТОВЫЕ СТРОИТЕЛЬНЫЕ 0,5 Т | МАШ.-Ч | 0.01 | 0.000656
32. 4 | 2499 | АВТОМОБИЛИ БОРТОВЫЕ ГРУЗОПОДЪЕМНОСТЬЮ ДО 5 Т | МАШ.-Ч | 0.03 | 0.001968
ИТОГО ЭКСПЛУАТАЦИЯ МАШИН:
32. 5 | 31392 | ОЛИФА НАТУРАЛЬНАЯ | КГ | 2.7 | 0.17712
32. 6 | 43231 | КРАСКИ МАСЛЯНЫЕ ГОТОВЫЕ К ПРИМЕНЕНИЮ ДЛЯ ВНУТРЕННИХ РАБОТ | Т | 0.0246 | 0.001614
32. 7 | 44059 | ВЕТОШЬ | КГ | 0.3 | 0.01968
ИТОГО МАТЕРИАЛОВ:
| ИТОГО ПРОЧИЕ ВНЕРЕСУРСНЫЕ ЗАТРАТЫ: |  | СУМ
| ИТОГО ОБОРУДОВАНИЕ: |  | СУМ
| ИТОГО ПРЯМЫЕ ЗАТРАТЫ |  | СУМ
| СОСТАВИЛ |  | ИСПОЛНИТЕЛЬ

## РС (16)
АДМИНСТРАТИВНОЕ ЗДАНИЕ "ДИРЕКЦИИ" ТЕХНОЛОГИЧЕСКОГО ПАРКА ПРОГРАММНЫХ ПРОДУКТОВ И ИНФАРМАЦИОННЫХ ТЕХНОЛОГИЙ" ПО АДРЕСУ: СЫРДАРЬИНСКАЯ ОБЛАСТЬ, ГОРОД ГУЛИСТАН, МФЙ САЙКАЛ, УЛИЦА ИСЛАМ КАРИМОВА, ДОМ 62
(наименование стройки)
|  | ЛОКАЛЬНЫЙ РЕСУРСНЫЙ СМЕТНЫЙ РАСЧЕТ | №
(локальная ресурсная смета)
на | СОЛНЕЧНАЯ ЭЛЕКТРОСТАНЦИЯ СОСТАЩАЯ
(наименование работ и затрат, наименование объекта)
Основание:
Сметная стоимость
Составлен В ТЕКУЩИХ ЦЕНАХ
N п.п. | Шифр номера нормативов и коды ресурсов | Наименование работ и затрат | Единица измерения | Количество
1 | 2 | 3 | 4 | 5
ИТОГО ПО ЛОКАЛЬНОМУ РЕСУРСНОМУ РАСЧЕТУ, СОСТАВЛЕННОМУ НА ОСНОВЕ ЛОКАЛЬНОЙ РЕСУРСНОЙ ВЕДОМОСТИ N
ТРУДОВЫЕ РЕСУРСЫ
1 | 1 | ЗАТРАТЫ ТРУДА РАБОЧИХ-СТРОИТЕЛЕЙ | ЧЕЛ.-Ч | 287.7084
2 | 3 | ЗАТРАТЫ ТРУДА МАШИНИСТОВ | ЧЕЛ.-Ч | 7.4902
| ИТОГО ПО ТРУДОВЫМ РЕСУРСАМ: |  | СУМ
СТРОИТЕЛЬНЫЕ МАШИНЫ И МЕХАНИЗМЫ
3 | 521 | ДРЕЛИ ЭЛЕКТРИЧЕСКИЕ | МАШ.-Ч | 0.55117
4 | 766 | КРАНЫ НА АВТОМОБИЛЬНОМ ХОДУ ПРИ РАБОТЕ НА МОНТАЖЕ ТЕХНОЛОГИЧЕСКОГО ОБОРУДОВАНИЯ 10 Т | МАШ.-Ч | 4.5224
5 | 1147 | МАШИНЫ ШЛИФОВАЛЬНЫЕ ЭЛЕКТРИЧЕСКИЕ | МАШ.-Ч | 0.66429
6 | 1522 | ПОДЪЕМНИКИ МАЧТОВЫЕ СТРОИТЕЛЬНЫЕ 0,5 Т | МАШ.-Ч | 0.000656
7 | 1567 | ПРЕСС-НОЖНИЦЫ КОМБИНИРОВАННЫЕ | МАШ.-Ч | 0.50728
8 | 2016 | УСТАНОВКИ ДЛЯ СВАРКИ РУЧНОЙ ДУГОВОЙ (ПОСТОЯННОГО ТОКА) | МАШ.-Ч | 30.595
9 | 2499 | АВТОМОБИЛИ БОРТОВЫЕ ГРУЗОПОДЪЕМНОСТЬЮ ДО 5 Т | МАШ.-Ч | 0.001968
10 | 2509 | АВТОМОБИЛИ БОРТОВЫЕ ГРУЗОПОДЪЕМНОСТЬЮ ДО 5 Т | МАШ.-Ч | 1.225
11 | 2510 | АВТОМОБИЛИ БОРТОВЫЕ ГРУЗОПОДЪЕМНОСТЬЮ ДО 8 Т | МАШ.-Ч | 1.2169
12 | 2577 | АППАРАТЫ ДЛЯ ГАЗОВОЙ СВАРКИ И РЕЗКИ | МАШ.-Ч | 0.6039
13 | 2647 | ПРЕССЫ ГИДРАВЛИЧЕСКИЕ С ЭЛЕКТРОПРИВОДОМ | МАШ.-Ч | 0.32
14 | 2875 | ПЕРФОРАТОРЫ ЭЛЕКТРИЧЕСКИЕ | МАШ.-Ч | 11.362
| ИТОГО ПО СТРОИТЕЛЬНЫМ МАШИНАМ: |  | СУМ
МАТЕРИАЛЬНЫЕ РЕСУРСЫ
15 | 30484 | БОЛТЫ СТРОИТЕЛЬНЫЕ С ГАЙКАМИ И ШАЙБАМИ | КГ | 0.676
16 | 31248 | ЛАК БИТУМНЫЙ БТ-123 | Т | 0.01
17 | 31392 | ОЛИФА НАТУРАЛЬНАЯ | КГ | 0.17712
18 | 34241 | КИСЛОРОД ТЕХНИЧЕСКИЙ ГАЗООБРАЗНЫЙ | М3 | 1.5701
19 | 35318 | ЭЛЕКТРОДЫ ДИАМЕТРОМ 5 ММ Э42 | Т | 0.012984
20 | 35377 | ЭЛЕКТРОДЫ ДИАМЕТРОМ 4 ММ Э42А | КГ | 4.17
21 | 43231 | КРАСКИ МАСЛЯНЫЕ ГОТОВЫЕ К ПРИМЕНЕНИЮ ДЛЯ ВНУТРЕННИХ РАБОТ | Т | 0.001614
22 | 44059 | ВЕТОШЬ | КГ | 0.01968
23 | 45077 | ПРОПАН-БУТАН, СМЕСЬ ТЕХНИЧЕСКАЯ | КГ | 0.30195
24 | 49353 | ДЮБЕЛИ РАСПОРНЫЕ (МАРКА ПО ПРОЕКТУ) | ШТ | 402.5
25 | М | КАТАНКА ОЦИНКОВАННАЯ Д=10ММ | М | 100
26 | М | КОННЕКТОРЫ MC4 ДЛЯ СОЛНЕЧНЫХ БАТАРЕЙ УНИВЕРСАЛЬНЫЕ (ПАРА) МС4 | ШТ | 40
27 | М | МОЛНИЕОТВОД H=3,5М, Д-16ММ | ШТ | 2
28 | М | СТАЛЬ КРУГЛАЯ Д-16ММ L=3М | ШТ | 3
29 | М | СТАЛЬ ПОЛОСОВАЯ 40Х4 | М | 45
30 | М | СТАЛЬ УГЛОВАЯ 40Х40Х4ММ | М | 5
31 | 204-9221 | ГОФРА ТРУБА Д=25ММ | М | 220
32 | 204-9221 | ТРУБЫ СТАЛЬНОЙ КВАДРАТНОГО СЕЧЕНИЯ 40Х40Х2ММ | Т | 0.5645
33 | 204-9221 | ГОФРА ТРУБА Д=32ММ | М | 10
34 | 204-9223 | ЛИСТ 8Х150Х150 | Т | 0.03925
35 | 204-9223 | БОЛТ Д-12АI L=60ММ ШАЙБА И ГАЙКА | Т | 25
| ИТОГО ПО СТРОИТЕЛЬНЫМ МАТЕРИАЛАМ: |  | СУМ
ОБОРУДОВАНИЕ
36 | М | ВЫКЛЮЧАТЕЛЬ АВТОМАТИЧЕСКИЙ НА ОТХ.ЛИНИЯХ ВА88-35 250А | ШТ | 1
37 | 101-3055 | ВЫКЛЮЧАТЕЛЬ ПОСТОЯННОГО ТОКА 1000В 20А MOT-DC-2H, УЗИП BUD-40/3 1000V | ШТ | 2
38 | 101-3055 | ФОТОЭТЕКРИЧЕСКИЙ МОДУЛЬ 550ВТ | ШТ | 37
39 | 101-3055 | ЩИТ ПЛАСТИКЫЙ НАВЕСНОГО ИСПОЛНЕНИЯ ЩРН-18 | ШТ | 1
40 | 101-3055 | МНОГОФУНКЦИОНАЛЬНЫЙ СОЛНЕЧНЫЙ СЧЕТЧИК ЭЛЕКТРОЭНЕРГИИ | ШТ | 1
41 | 101-3055 | ПРЕДОХРАНИТЕЛЬ ПОСТОЯННОГО ТОКА В КОННЕКТОРЕ | ШТ | 4
42 | 101-3055 | ТРЕХФАЗНЫЙ ИНВЕРТОР 20 КВТ | ШТ | 1
| ИТОГО ОБОРУДОВАНИЕ: |  | СУМ
ПРОЧИЕ ВНЕРЕСУРСНЫЕ ЗАТРАТЫ
43 | М | СОЛНЕЧНЫЙ КАБЕЛЬ PV1-F | 1000М | 0.22
44 | М | КАБЕЛЬ С МЕДНЫМИ ЖИЛАМИ ПВХ ИЗОЛЯЦИЕЙ И ЗАЩИТНОЙ ОБОЛОЧКОЙ, СЕЧЕНИЕМ ВВГНГSL 4Х16 ММ2 | 1000М | 0.01
| ИТОГО ПРОЧИЕ ВНЕРЕСУРСНЫЕ ЗАТРАТЫ: |  | СУМ
| ИТОГО ПРЯМЫЕ ЗАТРАТЫ |  | СУМ
| СОСТАВИЛ |  | ИСПОЛНИТЕЛЬ

## Ф-5 (18)
Наименование стройки - |  | АДМИНИСТРАТИВНОЕ ЗДАНИЕ "ДИРЕКЦИИ ТЕХНОЛОГИЧЕСКОГО ПАРКА ПРОГРАМНЫХ ПРОДУКТОВ И ИНФОРМАЦИОННЫХ ТЕХНОЛОГИИ" (ДАЛЕЕ - ДИРЕКЦИЯ ПО АДРЕСУ: СЫРДАРЬИНСКАЯ ОБЛАСТЬ, ГОРОД ГУЛИСТАН, МФЙ САЙКАЛ, УЛИЦА ИСЛАМ КАРИМОВА, ДОМ 62
Объект номер -
ЛОКАЛЬНАЯ РЕСУРСНАЯ СМЕТА №
на
Наименование объекта - |  | ОГРАНИЧЕННЫМИ ВОЗМОЖНОСТЯМИ ЗДОРОВЬЯ
Основание:
Сметная стоимость
Нормативная трудоемкость
Сметная заработная плата
Составлена В ТЕКУЩИХ ЦЕНАХ
N п.п. | Шифр номера нормативов и коды ресурсов | Наименование работ и затрат | Единица измерения | Количество
|  |  |  | на единицу измерения | по проектным данным
1 | 2 | 3 | 4 | 5 | 6
РАЗДЕЛ 1. ОГРАНИЧЕННЫМИ ВОЗМОЖНОСТЯМИ ЗДОРОВЬЯ
1 | М | ПРОФИЛЬ АЛЮМИНИЕВЫЙ НАКЛАДНОЙ УГОЛ-ПОРОГ ПРОТИВ СКОЛЬЖЕНИЯ | М | 173.71
2 | М | ТАКТИЛЬНЫЕ НАКЛЕЙКИ ДЛЯ ПОРУЧНЕЙ | ШТ | 58
3 | Е1101-038-02 МИНСТРОЙ РУЗ 05.01.21 N 9 | УСТРОЙСТВО ПОКРЫТИЙ ИЗ ПЛИТОК ПОЛИВИНИЛХЛОРИДНЫХ НА КЛЕЕ КН-2 | 100М2 | 0.1198
3. 1 | 1 | ЗАТРАТЫ ТРУДА РАБОЧИХ-СТРОИТЕЛЕЙ(4,4:1) | ЧЕЛ.-Ч | 51.28 | 6.1433
3. 2 | 3 | ЗАТРАТЫ ТРУДА МАШИНИСТОВ | ЧЕЛ.-Ч | 0.08 | 0.009584
ИТОГО ОПЛАТА ТРУДА:
3. 3 | 1169 | МАШИНЫ МОЗАИЧНО-ШЛИФОВАЛЬНЫЕ | МАШ.-Ч | 9 | 1.0782
3. 4 | 1522 | ПОДЪЕМНИКИ МАЧТОВЫЕ СТРОИТЕЛЬНЫЕ 0,5 Т | МАШ.-Ч | 0.03 | 0.003594
3. 5 | 2499 | АВТОМОБИЛИ БОРТОВЫЕ ГРУЗОПОДЪЕМНОСТЬЮ ДО 5 Т | МАШ.-Ч | 0.05 | 0.00599
ИТОГО ЭКСПЛУАТАЦИЯ МАШИН:
3. 6 | 32121 | МАСТИКА КЛЕЯЩАЯ КАУЧУКОВАЯ КН-2 | КГ | 52 | 6.2296
3. 7 | 44059 | ВЕТОШЬ | КГ | 1 | 0.1198
ИТОГО МАТЕРИАЛОВ:
4 | М | ПЛИТКА ТАКТИЛЬНАЯ ПРЕДУПРЕЖДАЮЩАЯ ИЗ ПУ 300Х300 НА САМОКЛЕЮЩЕЙ ОСНОВЕ | М2 | 54.36
5 | М | ПЛИТКА ТАКТИЛЬНАЯ НАПРАВЛЯЮЩАЯ НАПОЛЬНАЯ ИЗ ПУ 150Х300 НА САМОКЛЕЮЩЕЙ ОСНОВЕ | М2 | 12.69
6 | М | КРУГ ЖЕЛТЫЙ Д-200ММ | ШТ | 12
7 | М | КОНТРАСТНАЯ ЛИНИЯ ДЛЯ ОПРЕДЕЛЕНИЯ ВХОДА В ПОМЕЩЕНИЯ СЛАБОВИДЯЩИМИ | М | 57
8 | М | КНОПКА ВЫЗОВА НА СТОЙКЕ | ШТ | 6
9 | М | ТАКТИЛЬНЫЕ ПИКТОГРАММЫ, ПВХ, 150Х150 ММ | ШТ | 18
10 | М | ТАКТИЛЬНЫЕ ЗВУКОВЫЕ ТАБЛИЧКИ,УКАЗАТЕЛИ,150Х300ММ | ШТ | 5
11 | М | КРЮЧОК ДЛЯ ОДЕЖДЫ | ШТ | 5
12 | М | КРЮЧОК ДЛЯ КОСТЫЛЕЙ | ШТ | 5
13 | М | ПОРУЧЕНЬ U ОБРАЗНЫЙ СТАЦИОНАРНЫЙ, НА СТОЙКЕ,НЕРЖАВЕЮЩАЯ СТАЛЬ ДИАМЕТР 32. 600ММ | ШТ | 10
14 | М | ПОРУЧЕНЬ ПРЯМОЙ, НЕРЖАВЕЮЩАЯ СТАЛЬ,Д-32 800ММ | ШТ | 5
15 | М | ПОРУЧЕНЬ U ОБРАЗНЫЙ С БУМАГОДЕРЖАТЕЛЕМ ,ОТКИДНОЙ, НЕРЖАВЕЮЩАЯ СТАЛЬ, ПРИСТЕНЕННЫЙ,Д-32 700ММ | ШТ | 5
16 | М | ЗЕРКАЛО НАКЛОННОЕ РЕГУЛИРУЕМОЕ ДЛЯ МГН,Д-32ММ, 600Х800ММ | ШТ | 5
17 | М | СИСТЕМА ВЫЗОВА ПОМОЩИ (ПРИЕМНИК+ПИКТОГРАММА + КНОПКА СО ШНУРКОМ) | ШТ | 5
18 | Е1101-038-02 МИНСТРОЙ РУЗ 05.01.21 N 9 | УСТРОЙСТВО ПОКРЫТИЙ ИЗ ПЛИТОК ПОЛИВИНИЛХЛОРИДНЫХ НА КЛЕЕ КН-2 | 100М2 | 1.7118
18. 1 | 1 | ЗАТРАТЫ ТРУДА РАБОЧИХ-СТРОИТЕЛЕЙ(4,4:1) | ЧЕЛ.-Ч | 51.28 | 87.7811
18. 2 | 3 | ЗАТРАТЫ ТРУДА МАШИНИСТОВ | ЧЕЛ.-Ч | 0.08 | 0.13694
ИТОГО ОПЛАТА ТРУДА:
18. 3 | 1169 | МАШИНЫ МОЗАИЧНО-ШЛИФОВАЛЬНЫЕ | МАШ.-Ч | 9 | 15.4062
18. 4 | 1522 | ПОДЪЕМНИКИ МАЧТОВЫЕ СТРОИТЕЛЬНЫЕ 0,5 Т | МАШ.-Ч | 0.03 | 0.051354
18. 5 | 2499 | АВТОМОБИЛИ БОРТОВЫЕ ГРУЗОПОДЪЕМНОСТЬЮ ДО 5 Т | МАШ.-Ч | 0.05 | 0.08559
ИТОГО ЭКСПЛУАТАЦИЯ МАШИН:
18. 6 | 32121 | МАСТИКА КЛЕЯЩАЯ КАУЧУКОВАЯ КН-2 | КГ | 52 | 89.0136
18. 7 | 44059 | ВЕТОШЬ | КГ | 1 | 1.7118
ИТОГО МАТЕРИАЛОВ:
19 | М | ТАКТИЛЬНАЯ ПЛИТКА ПОЛОСА ПРОБОЛЬНАЯ ЛЮБЕРСАМИ 300Х300Х30 ММ . НАПРАВЛЕНИЕ ДВИЖЕНИЯ | М2 | 107.91
20 | М | ТАКТИЛЬНАЯ ПЛИТКА 300Х300Х30ММ , КОМПОЗИТ КОНУС В ШАХМАТОМ ПОРЯДКЕ | ШТ | 63.27
21 | М | ПАРКОВКА (ПАРКОВОЧНОЕ МЕСТО)» (БУКВА P) ВМЕСТЕ С ТАБЛИЧКОЙ (ДОПОЛНИТЕЛЬНОЙ ИНФОРМАЦИОННОЙ ТАБЛИЧКОЙ) «ИНВАЛИДЫ» (ЧЕЛОВЕК НА ИНВАЛИДНОЙ КОЛЯСКЕ) | ШТ | 2
22 | М | ЭЛЕКТРОННАЯ КОНТРАСТНАЯ ТАБЛЕТКА ДЛЯ СЛАБОВИДЯЩИХ | М2 | 1.08
| ИТОГО ПРЯМЫЕ ЗАТРАТЫ |  | СУМ
| СОСТАВИЛ |  | ИСПОЛНИТЕЛЬ

## РС (17)
АДМИНИСТРАТИВНОЕ ЗДАНИЕ "ДИРЕКЦИИ ТЕХНОЛОГИЧЕСКОГО ПАРКА ПРОГРАМНЫХ ПРОДУКТОВ И ИНФОРМАЦИОННЫХ ТЕХНОЛОГИИ" (ДАЛЕЕ - ДИРЕКЦИЯ ПО АДРЕСУ: СЫРДАРЬИНСКАЯ ОБЛАСТЬ, ГОРОД ГУЛИСТАН, МФЙ САЙКАЛ, УЛИЦА ИСЛАМ КАРИМОВА, ДОМ 62
(наименование стройки)
|  | ЛОКАЛЬНЫЙ РЕСУРСНЫЙ СМЕТНЫЙ РАСЧЕТ | №
(локальная ресурсная смета)
на | ОГРАНИЧЕННЫМИ ВОЗМОЖНОСТЯМИ ЗДОРОВЬЯ
(наименование работ и затрат, наименование объекта)
Основание:
Сметная стоимость
Составлен В ТЕКУЩИХ ЦЕНАХ
N п.п. | Шифр номера нормативов и коды ресурсов | Наименование работ и затрат | Единица измерения | Количество
1 | 2 | 3 | 4 | 5
ИТОГО ПО ЛОКАЛЬНОМУ РЕСУРСНОМУ РАСЧЕТУ, СОСТАВЛЕННОМУ НА ОСНОВЕ ЛОКАЛЬНОЙ РЕСУРСНОЙ ВЕДОМОСТИ N
ТРУДОВЫЕ РЕСУРСЫ
1 | 1 | ЗАТРАТЫ ТРУДА РАБОЧИХ-СТРОИТЕЛЕЙ | ЧЕЛ.-Ч | 93.9244
2 | 3 | ЗАТРАТЫ ТРУДА МАШИНИСТОВ | ЧЕЛ.-Ч | 0.14653
| ИТОГО ПО ТРУДОВЫМ РЕСУРСАМ: |  | СУМ
СТРОИТЕЛЬНЫЕ МАШИНЫ И МЕХАНИЗМЫ
3 | 1169 | МАШИНЫ МОЗАИЧНО-ШЛИФОВАЛЬНЫЕ | МАШ.-Ч | 16.4844
4 | 1522 | ПОДЪЕМНИКИ МАЧТОВЫЕ СТРОИТЕЛЬНЫЕ 0,5 Т | МАШ.-Ч | 0.054948
5 | 2499 | АВТОМОБИЛИ БОРТОВЫЕ ГРУЗОПОДЪЕМНОСТЬЮ ДО 5 Т | МАШ.-Ч | 0.09158
| ИТОГО ПО СТРОИТЕЛЬНЫМ МАШИНАМ: |  | СУМ
МАТЕРИАЛЬНЫЕ РЕСУРСЫ
6 | 32121 | МАСТИКА КЛЕЯЩАЯ КАУЧУКОВАЯ КН-2 | КГ | 95.2432
7 | 44059 | ВЕТОШЬ | КГ | 1.8316
8 | М | ПЛИТКА ТАКТИЛЬНАЯ ПРЕДУПРЕЖДАЮЩАЯ ИЗ ПУ 300Х300 НА САМОКЛЕЮЩЕЙ ОСНОВЕ | М2 | 54.36
9 | М | ПЛИТКА ТАКТИЛЬНАЯ НАПРАВЛЯЮЩАЯ НАПОЛЬНАЯ ИЗ ПУ 150Х300 НА САМОКЛЕЮЩЕЙ ОСНОВЕ | М2 | 12.69
10 | М | ЗЕРКАЛО НАКЛОННОЕ РЕГУЛИРУЕМОЕ ДЛЯ МГН,Д-32ММ, 600Х800ММ | ШТ | 5
11 | М | ПРОФИЛЬ АЛЮМИНИЕВЫЙ НАКЛАДНОЙ УГОЛ-ПОРОГ ПРОТИВ СКОЛЬЖЕНИЯ | М | 173.71
12 | М | КОНТРАСТНАЯ ЛИНИЯ ДЛЯ ОПРЕДЕЛЕНИЯ ВХОДА В ПОМЕЩЕНИЯ СЛАБОВИДЯЩИМИ | М | 57
13 | М | ТАКТИЛЬНЫЕ ПИКТОГРАММЫ, ПВХ, 150Х150 ММ | ШТ | 18
14 | М | КРЮЧОК ДЛЯ ОДЕЖДЫ | ШТ | 5
15 | М | ПОРУЧЕНЬ U ОБРАЗНЫЙ СТАЦИОНАРНЫЙ, НА СТОЙКЕ,НЕРЖАВЕЮЩАЯ СТАЛЬ ДИАМЕТР 32. 600ММ | ШТ | 10
16 | М | ПОРУЧЕНЬ U ОБРАЗНЫЙ С БУМАГОДЕРЖАТЕЛЕМ ,ОТКИДНОЙ, НЕРЖАВЕЮЩАЯ СТАЛЬ, ПРИСТЕНЕННЫЙ,Д-32 700ММ | ШТ | 5
17 | М | СИСТЕМА ВЫЗОВА ПОМОЩИ (ПРИЕМНИК+ПИКТОГРАММА + КНОПКА СО ШНУРКОМ) | ШТ | 5
18 | М | ТАКТИЛЬНАЯ ПЛИТКА 300Х300Х30ММ , КОМПОЗИТ КОНУС В ШАХМАТОМ ПОРЯДКЕ | ШТ | 63.27
19 | М | ЭЛЕКТРОННАЯ КОНТРАСТНАЯ ТАБЛЕТКА ДЛЯ СЛАБОВИДЯЩИХ | М2 | 1.08
20 | М | ПАРКОВКА (ПАРКОВОЧНОЕ МЕСТО)» (БУКВА P) ВМЕСТЕ С ТАБЛИЧКОЙ (ДОПОЛНИТЕЛЬНОЙ ИНФОРМАЦИОННОЙ ТАБЛИЧКОЙ) «ИНВАЛИДЫ» (ЧЕЛОВЕК НА ИНВАЛИДНОЙ КОЛЯСКЕ) | ШТ | 2
21 | М | ТАКТИЛЬНАЯ ПЛИТКА ПОЛОСА ПРОБОЛЬНАЯ ЛЮБЕРСАМИ 300Х300Х30 ММ . НАПРАВЛЕНИЕ ДВИЖЕНИЯ | М2 | 107.91
22 | М | КНОПКА ВЫЗОВА НА СТОЙКЕ | ШТ | 6
23 | М | ПОРУЧЕНЬ ПРЯМОЙ, НЕРЖАВЕЮЩАЯ СТАЛЬ,Д-32 800ММ | ШТ | 5
24 | М | КРЮЧОК ДЛЯ КОСТЫЛЕЙ | ШТ | 5
25 | М | ТАКТИЛЬНЫЕ ЗВУКОВЫЕ ТАБЛИЧКИ,УКАЗАТЕЛИ,150Х300ММ | ШТ | 5
26 | М | КРУГ ЖЕЛТЫЙ Д-200ММ | ШТ | 12
27 | М | ТАКТИЛЬНЫЕ НАКЛЕЙКИ ДЛЯ ПОРУЧНЕЙ | ШТ | 58
| ИТОГО ПО СТРОИТЕЛЬНЫМ МАТЕРИАЛАМ: |  | СУМ
| ИТОГО ПРЯМЫЕ ЗАТРАТЫ |  | СУМ
| СОСТАВИЛ |  | ИСПОЛНИТЕЛЬ

## Ф-5 (19)
Наименование стройки - |  | АДМИНСТРАТИВНОЕ ЗДАНИЕ "ДИРЕКЦИИ" ТЕХНОЛОГИЧЕСКОГО ПАРКА ПРОГРАММНЫХ ПРОДУКТОВ И ИНФАРМАЦИОННЫХ ТЕХНОЛОГИЙ" ПО АДРЕСУ: СЫРДАРЬИНСКАЯ ОБЛАСТЬ, ГОРОД ГУЛИСТАН, МФЙ САЙКАЛ, УЛИЦА ИСЛАМ КАРИМОВА, ДОМ 62
Объект номер -
ЛОКАЛЬНАЯ РЕСУРСНАЯ СМЕТА №
на
Наименование объекта - |  | СИСТЕМА КОНТРОЛЯ И УПРАВЛЕНИЯ ДОСТУПОМ
Основание:
Сметная стоимость
Нормативная трудоемкость
Сметная заработная плата
Составлена В ТЕКУЩИХ ЦЕНАХ
N п.п. | Шифр номера нормативов и коды ресурсов | Наименование работ и затрат | Единица измерения | Количество
|  |  |  | на единицу измерения | по проектным данным
1 | 2 | 3 | 4 | 5 | 6
РАЗДЕЛ 1.ОХРАННАЯ СИГНАЛИЗАЦИЯ И СКУД
1 | Ц1008-001-9 ДОП. 4 | ПРИБОРЫ ПРИЕМНО-КОНТРОЛЬНЫЕ ОБЪЕКТОВЫЕ НА 2 ЛУЧА | ШТ | 5
1. 1 | 1 | ЗАТРАТЫ ТРУДА РАБОЧИХ-СТРОИТЕЛЕЙ(4,5:1) | ЧЕЛ.-Ч | 5.7 | 28.5
ИТОГО ОПЛАТА ТРУДА:
1. 2 | 521 | ДРЕЛИ ЭЛЕКТРИЧЕСКИЕ | МАШ.-Ч | 0.13 | 0.65
ИТОГО ЭКСПЛУАТАЦИЯ МАШИН:
1. 3 | 30654 | ГИПСОВЫЕ ВЯЖУЩИЕ Г-3 | Т | 2e-05 | 0.0001
1. 4 | 58630 | ДЮБЕЛИ ПЛАСТМАССОВЫЕ С ШУРУПАМИ 12Х70 ММ | 10 ШТ | 0.3 | 1.5
ИТОГО МАТЕРИАЛОВ:
2 | 101-1005 | БЛОК ИНДИКАЦИИ С2000-БКИ | ШТ | 1
3 | 101-3055 | КОНТРОЛЛЕР ДВУХПРОВОДНОЙ ЛИНИИ СВЯЗИ С2000-КДЛ БОЛИД | ШТ | 2
4 | 101-3055 | ПРЕОБРАЗОВАТЕЛЬ ИНТЕРФЕЙСОВ USB-RS485 | ШТ | 1
5 | 101-3055 | ПРИБОР ПРИЕМНО-КОНТРОЛЬНЫЙ ОХРАННО-ПОЖАРНЫЙ С2000-4 | ШТ | 2
6 | Ц1008-001-03 ДОП. 4 | ПРИБОРЫ ПС ПРИЕМНО-КОНТРОЛЬНЫЕ, ПУСКОВЫЕ. КОНЦЕНТРАТОР: БЛОК ЛИНЕЙНЫЙ | 10ЛУЧЕЙ | 0.2
6. 1 | 1 | ЗАТРАТЫ ТРУДА РАБОЧИХ-СТРОИТЕЛЕЙ(4,2:1) | ЧЕЛ.-Ч | 5.4 | 1.08
ИТОГО ОПЛАТА ТРУДА:
6. 2 | 521 | ДРЕЛИ ЭЛЕКТРИЧЕСКИЕ | МАШ.-Ч | 0.16 | 0.032
ИТОГО ЭКСПЛУАТАЦИЯ МАШИН:
6. 3 | 58630 | ДЮБЕЛИ ПЛАСТМАССОВЫЕ С ШУРУПАМИ 12Х70 ММ | 10 ШТ | 0.4 | 0.08
ИТОГО МАТЕРИАЛОВ:
7 | 101-3055 | БЛОК СИГНАЛЬНО ПУСКОВОЙ С2000-СП1 ИСП 01 | ШТ | 2
8 | Ц1008-003-03 ДОП. 4 | УСТРОЙСТВА БЛОК ПИТАНИЯ И АККУМЛЯТОР 12В/40А | ШТ | 5
8. 1 | 1 | ЗАТРАТЫ ТРУДА РАБОЧИХ-СТРОИТЕЛЕЙ(4,4:1) | ЧЕЛ.-Ч | 3.6 | 18
ИТОГО ОПЛАТА ТРУДА:
8. 2 | 521 | ДРЕЛИ ЭЛЕКТРИЧЕСКИЕ | МАШ.-Ч | 0.13 | 0.65
ИТОГО ЭКСПЛУАТАЦИЯ МАШИН:
8. 3 | 58630 | ДЮБЕЛИ ПЛАСТМАССОВЫЕ С ШУРУПАМИ 12Х70 ММ | 10 ШТ | 0.3 | 1.5
ИТОГО МАТЕРИАЛОВ:
9 | 101-3055 | АККУМУЛЯТОРНАЯ БАТАРЕЯ 12В, 40А POWER KINGDOM 12V/40AH | ШТ | 5
10 | Ц1002-016-06 | УСТРОЙСТВА ПЕРЕГОВОРНЫЕ [КОММУТАТОРЫ ДИСПЕТЧЕРСКОЙ И ДИРЕКТОРСКОЙ СВЯЗИ]. ОТДЕЛЬНО УСТАНАВЛИВАЕМЫЙ ПРЕОБРАЗОВАТЕЛЬ ИЛИ БЛОК ПИТАНИЯ | ШТ | 5
10. 1 | 1 | ЗАТРАТЫ ТРУДА РАБОЧИХ-СТРОИТЕЛЕЙ(5:1) | ЧЕЛ.-Ч | 10.1 | 50.5
10. 2 | 3 | ЗАТРАТЫ ТРУДА МАШИНИСТОВ | ЧЕЛ.-Ч | 0.44 | 2.2
ИТОГО ОПЛАТА ТРУДА:
10. 3 | 58630 | ДЮБЕЛИ ПЛАСТМАССОВЫЕ С ШУРУПАМИ 12Х70 ММ | 10 ШТ | 1 | 5
10. 4 | 64457 | НАКОНЕЧНИКИ КАБЕЛЬНЫЕ | ШТ | 10 | 50
ИТОГО МАТЕРИАЛОВ:
11 | 101-3055 | РЕЗЕРВИРОВАННЫЙ ИСТОЧНИК ПИТАНИЯ РИП-12 | ШТ | 5
12 | Ц1008-003-06 ДОП. 4 | УСТРОЙСТВА ОПТИКО-[ФОТО]ЭЛЕКТРИЧЕСКИЕ: БЛОК ПИТАНИЯ И КОНТРОЛЯ | ШТ | 4
12. 1 | 1 | ЗАТРАТЫ ТРУДА РАБОЧИХ-СТРОИТЕЛЕЙ(4,5:1) | ЧЕЛ.-Ч | 5.76 | 23.04
ИТОГО ОПЛАТА ТРУДА:
12. 2 | 521 | ДРЕЛИ ЭЛЕКТРИЧЕСКИЕ | МАШ.-Ч | 0.174 | 0.696
ИТОГО ЭКСПЛУАТАЦИЯ МАШИН:
12. 3 | 30654 | ГИПСОВЫЕ ВЯЖУЩИЕ Г-3 | Т | 2e-05 | 8e-05
12. 4 | 58630 | ДЮБЕЛИ ПЛАСТМАССОВЫЕ С ШУРУПАМИ 12Х70 ММ | 10 ШТ | 0.4 | 1.6
ИТОГО МАТЕРИАЛОВ:
13 | 101-3055 | ТЕРМИНАЛ РАСПОЗНАВАНИЯ ЛИЦ DS-K1T341AMF | ШТ | 2
14 | 101-3055 | СЧИТЫВАТЕЛЬ БЕСКОНТАКТНЫЙ C2000-PROXY5AB | ШТ | 2
15 | Ц0801-081-01 | АППАРАТ [КНОПКА, КЛЮЧ УПРАВЛЕНИЯ, ЗАМОК ЭЛЕКТРОМАГНИТНОЙ БЛОКИРОВКИ, ЗВУКОВОЙ СИГНАЛ, СИГНАЛЬНАЯ ЛАМПА], КОЛИЧЕСТВО ПОДКЛЮЧАЕМЫХ КОНЦОВ, ДО 2 | ШТ | 8
15. 1 | 1 | ЗАТРАТЫ ТРУДА РАБОЧИХ-СТРОИТЕЛЕЙ(4:1) | ЧЕЛ.-Ч | 1.13 | 9.04
15. 2 | 3 | ЗАТРАТЫ ТРУДА МАШИНИСТОВ | ЧЕЛ.-Ч | 0.08 | 0.64
ИТОГО ОПЛАТА ТРУДА:
15. 3 | 766 | КРАНЫ НА АВТОМОБИЛЬНОМ ХОДУ ПРИ РАБОТЕ НА МОНТАЖЕ ТЕХНОЛОГИЧЕСКОГО ОБОРУДОВАНИЯ 10 Т | МАШ.-Ч | 0.04 | 0.32
15. 4 | 2510 | АВТОМОБИЛИ БОРТОВЫЕ ГРУЗОПОДЪЕМНОСТЬЮ ДО 8 Т | МАШ.-Ч | 0.04 | 0.32
ИТОГО ЭКСПЛУАТАЦИЯ МАШИН:
15. 5 | 30484 | БОЛТЫ СТРОИТЕЛЬНЫЕ С ГАЙКАМИ И ШАЙБАМИ | КГ | 0.06 | 0.48
ИТОГО МАТЕРИАЛОВ:
16 | 101-3055 | ЗАМОК ЭЛЕКТРОМЕХАНИЧЕСКИЙ SPRUT LOCK-501MA | ШТ | 4
17 | 101-3055 | КНОПКА ВЫХОДА DE-02 | ШТ | 4
18 | М | ДОВОДЧИК ДВЕРНОЙ | ШТ | 4
19 | М | КАРТА ДОСТУПА БЕЗКОНТАКТНАЯ ЗАПРОГРАММИРОВАННАЯ EM CARD | ШТ | 100
20 | Ц1008-002-04 ДОП. 4 | ИЗВЕЩАТЕЛИ ОС АВТОМАТИЧЕСКИЕ: КОНТАКТНЫЙ, МАГНИТОКОНТАКТНЫЙ НА ОТКРЫВАНИЕ ОКОН, ДВЕРЕЙ | ШТ | 62
20. 1 | 1 | ЗАТРАТЫ ТРУДА РАБОЧИХ-СТРОИТЕЛЕЙ(4:1) | ЧЕЛ.-Ч | 0.84 | 52.08
ИТОГО ОПЛАТА ТРУДА:
20. 2 | 31692 | КЛЕЙ 88-СА | КГ | 0.01 | 0.62
20. 3 | 34351 | КАНИФОЛЬ СОСНОВАЯ | КГ | 0.0002 | 0.0124
20. 4 | 35102 | ШУРУПЫ С ПОЛУКРУГЛОЙ ГОЛОВКОЙ 5Х70 ММ | Т | 0.0001 | 0.0062
20. 5 | 64855 | ПРИПОИ ОЛОВЯННО-СВИНЦОВЫЕ БЕССУРЬМЯНИСТЫЕ МАРКИ ПОС40 | КГ | 0.002 | 0.124
20. 6 | 65312 | ТРУБКА ПОЛИХЛОРВИНИЛОВАЯ | КГ | 0.00142 | 0.08804
ИТОГО МАТЕРИАЛОВ:
21 | 101-3055 | ДАТЧИК МАГНИТОКОНТАКТНЫЙ АНАЛОГОВЫЙ AUMS-35 | ШТ | 3
22 | 101-3055 | ИЗВЕЩАТЕЛЬ ОХРАННЫЙ МАГНИТОКОНТАКТНЫЙ АДРЕСНЫЙ С2000-СМК | ШТ | 59
23 | Ц1008-003-05 ДОП. 4 | УСТРОЙСТВА ОПТИКО-[ФОТО]ЭЛЕКТРИЧЕСКИЕ: ПРИБОР ОПТИКО-ЭЛЕКТРИЧЕСКИЙ В ОДНОБЛОЧНОМ ИСПОЛНЕНИИ | ШТ | 45
23. 1 | 1 | ЗАТРАТЫ ТРУДА РАБОЧИХ-СТРОИТЕЛЕЙ(4:1) | ЧЕЛ.-Ч | 5.76 | 259.2
ИТОГО ОПЛАТА ТРУДА:
23. 2 | 521 | ДРЕЛИ ЭЛЕКТРИЧЕСКИЕ | МАШ.-Ч | 0.13 | 5.85
ИТОГО ЭКСПЛУАТАЦИЯ МАШИН:
23. 3 | 30654 | ГИПСОВЫЕ ВЯЖУЩИЕ Г-3 | Т | 2e-05 | 0.0009
23. 4 | 34351 | КАНИФОЛЬ СОСНОВАЯ | КГ | 0.0012 | 0.054
23. 5 | 58630 | ДЮБЕЛИ ПЛАСТМАССОВЫЕ С ШУРУПАМИ 12Х70 ММ | 10 ШТ | 0.3 | 13.5
23. 6 | 64855 | ПРИПОИ ОЛОВЯННО-СВИНЦОВЫЕ БЕССУРЬМЯНИСТЫЕ МАРКИ ПОС40 | КГ | 0.012 | 0.54
ИТОГО МАТЕРИАЛОВ:
24 | 101-3055 | ИЗВЕЩАТЕЛЬ ОХРАННЫЙ КОМБИНИРОВАННЫЙ ОБЪЁМНЫЙ ОПТИКО-ЭЛЕКТРОННЫЙ И АКУСТИЧЕСКИЙ АДРЕСНЫЙ С2000-СТИК | ШТ | 45
25 | Ц0801-080-04 | ПРИБОРЫ ИЗМЕРЕНИЯ И ЗАЩИТЫ. БЛОК-КОНТАКТОР | ШТ | 6
25. 1 | 1 | ЗАТРАТЫ ТРУДА РАБОЧИХ-СТРОИТЕЛЕЙ(4:1) | ЧЕЛ.-Ч | 1.13 | 6.78
25. 2 | 3 | ЗАТРАТЫ ТРУДА МАШИНИСТОВ | ЧЕЛ.-Ч | 0.22 | 1.32
ИТОГО ОПЛАТА ТРУДА:
25. 3 | 766 | КРАНЫ НА АВТОМОБИЛЬНОМ ХОДУ ПРИ РАБОТЕ НА МОНТАЖЕ ТЕХНОЛОГИЧЕСКОГО ОБОРУДОВАНИЯ 10 Т | МАШ.-Ч | 0.11 | 0.66
25. 4 | 2510 | АВТОМОБИЛИ БОРТОВЫЕ ГРУЗОПОДЪЕМНОСТЬЮ ДО 8 Т | МАШ.-Ч | 0.11 | 0.66
ИТОГО ЭКСПЛУАТАЦИЯ МАШИН:
25. 5 | 30484 | БОЛТЫ СТРОИТЕЛЬНЫЕ С ГАЙКАМИ И ШАЙБАМИ | КГ | 0.18 | 1.08
ИТОГО МАТЕРИАЛОВ:
26 | 101-3055 | БЛОК РАЗВЕТВИТЕЛЬНО-ИЗОЛИРУЮЩИЙ БРИЗ | ШТ | 6
27 | Ц1008-5-2 | ПРОВОД ДВУХ-И ТРЕХЖИЛЬНЫЙ С РАЗДЕЛИТЕЛЬНЫМ ОСНОВАНИЕМ ПО СТЕНАМ И ПОТОЛКАМ, ПРОКЛАДЫВАЕМЫЙ ПО ОСНОВАНИЯМ КИРПИЧНЫМ | 100М | 10.9
27. 1 | 1 | ЗАТРАТЫ ТРУДА РАБОЧИХ-СТРОИТЕЛЕЙ(3,8:1) | ЧЕЛ.-Ч | 29 | 316.1
ИТОГО ОПЛАТА ТРУДА:
27. 2 | 521 | ДРЕЛИ ЭЛЕКТРИЧЕСКИЕ | МАШ.-Ч | 5.76 | 62.784
ИТОГО ЭКСПЛУАТАЦИЯ МАШИН:
27. 3 | 30654 | ГИПСОВЫЕ ВЯЖУЩИЕ Г-3 | Т | 0.0012 | 0.01308
27. 4 | 46163 | СКОБЫ | 10ШТ | 24 | 261.6
27. 5 | 58630 | ДЮБЕЛИ ПЛАСТМАССОВЫЕ С ШУРУПАМИ 12Х70 ММ | 10 ШТ | 24 | 261.6
ИТОГО МАТЕРИАЛОВ:
28 | М | КАБЕЛЬ СЕТЕВОЙ КВСППЭ 4Х2Х0,57 | 1000М | 0.1
29 | М | КАБЕЛЬ ОГНЕСТОЙКИЙ КСВВНГ(А)-LSLT 1X2X1 ММ2 | 1000М | 0.92
30 | М | КАБЕЛЬ ОГНЕСТОЙКИЙ КСВВНГ(А)-LSLT 1X2X1,5 ММ2 | 1000М | 0.05
31 | М | КАБЕЛЬ СИЛОВОЙ ВВГНГ 2Х1,5 ММ2 | 1000М | 0.02
32 | Ц0802-409-09 МИНСТРОЙ РУЗ 05.01.21 N 2 | ТРУБА ГОФРИРОВАННАЯ ПВХ ДЛЯ ЗАЩИТЫ ПРОВОДОВ И КАБЕЛЕЙ ПО СТЕНАМ, КОЛОННАМ, ПОТОЛКАМ | 100 М | 9
32. 1 | 1 | ЗАТРАТЫ ТРУДА РАБОЧИХ-СТРОИТЕЛЕЙ(3,8:1) | ЧЕЛ.-Ч | 15.2 | 136.8
32. 2 | 3 | ЗАТРАТЫ ТРУДА МАШИНИСТОВ | ЧЕЛ.-Ч | 0.05 | 0.45
ИТОГО ОПЛАТА ТРУДА:
32. 3 | 2509 | АВТОМОБИЛИ БОРТОВЫЕ ГРУЗОПОДЪЕМНОСТЬЮ ДО 5 Т | МАШ.-Ч | 0.05 | 0.45
32. 4 | 2875 | ПЕРФОРАТОРЫ ЭЛЕКТРИЧЕСКИЕ | МАШ.-Ч | 4.84 | 43.56
ИТОГО ЭКСПЛУАТАЦИЯ МАШИН:
33 | М | ТРУБА ГОФРИРОВАННАЯ ПВХ Д-16 ММ | М | 900
34 | С124-9221 | СКОБА МЕТАЛЛИЧЕСКАЯ ДВУХЛАПКОВАЯ 16-17 ММ | ШТ | 3000
35 | М | ЛЕНТА ПЕРФОРИРОВАННАЯ 20Х0,55 | М | 25
36 | М | КАБЕЛЬ КАНАЛ 16Х10 | М | 50
37 | С124-9221 | ДЮБЕЛЬ МЕТАЛЛИЧЕСКИЙ 5Х30 ММ | ШТ | 3000
38 | С124-9221 | САМОРЕЗ 3,5Х35 ММ | ШТ | 3000
39 | Ц0802-407-01 | ТРУБА ПО СТЕНАМ С КРЕПЛЕНИЕМ СКОБАМИ, ДИАМЕТР, ММ, ДО 25 | 100М | 0.03
39. 1 | 1 | ЗАТРАТЫ ТРУДА РАБОЧИХ-СТРОИТЕЛЕЙ(3,8:1) | ЧЕЛ.-Ч | 30.8 | 0.924
39. 2 | 3 | ЗАТРАТЫ ТРУДА МАШИНИСТОВ | ЧЕЛ.-Ч | 20.9 | 0.627
ИТОГО ОПЛАТА ТРУДА:
39. 3 | 766 | КРАНЫ НА АВТОМОБИЛЬНОМ ХОДУ ПРИ РАБОТЕ НА МОНТАЖЕ ТЕХНОЛОГИЧЕСКОГО ОБОРУДОВАНИЯ 10 Т | МАШ.-Ч | 0.47 | 0.0141
39. 4 | 1488 | ПОДЪЕМНИКИ ГИДРАВЛИЧЕСКИЕ ВЫСОТОЙ ПОДЪЕМА 10 М | МАШ.-Ч | 20 | 0.6
39. 5 | 2016 | УСТАНОВКИ ДЛЯ СВАРКИ РУЧНОЙ ДУГОВОЙ (ПОСТОЯННОГО ТОКА) | МАШ.-Ч | 6.42 | 0.1926
39. 6 | 2510 | АВТОМОБИЛИ БОРТОВЫЕ ГРУЗОПОДЪЕМНОСТЬЮ ДО 8 Т | МАШ.-Ч | 0.47 | 0.0141
39. 7 | 2875 | ПЕРФОРАТОРЫ ЭЛЕКТРИЧЕСКИЕ | МАШ.-Ч | 6.18 | 0.1854
ИТОГО ЭКСПЛУАТАЦИЯ МАШИН:
39. 8 | 30434 | ДЮБЕЛИ РАСПОРНЫЕ | 100ШТ | 0.82 | 0.0246
39. 9 | 31087 | КРАСКА | КГ | 0.68 | 0.0204
39.10 | 35377 | ЭЛЕКТРОДЫ ДИАМЕТРОМ 4 ММ Э42А | КГ | 1.05 | 0.0315
ИТОГО МАТЕРИАЛОВ:
40 | С124-9221 | ТРУБА СТАЛЬНАЯ ВГП 20Х2,8 ММ | ТН | 0.00498
41 | Ц1004-66-4 | АППАРАТУРА НАСТЕННОГО ТИПА. КОРОБКА КАБЕЛЬНАЯ СОЕДИНИТЕЛЬНАЯ ИЛИ РАЗВЕТВИТЕЛЬНАЯ | ШТ | 20
41. 1 | 64855 | ПРИПОИ ОЛОВЯННО-СВИНЦОВЫЕ БЕССУРЬМЯНИСТЫЕ МАРКИ ПОС40 | КГ | 0.01 | 0.2
ИТОГО МАТЕРИАЛОВ:
42 | 101-1005 | КОРОБКА КС-4 | ШТ | 20
| ИТОГО ПРОЧИЕ ВНЕРЕСУРСНЫЕ ЗАТРАТЫ: |  | СУМ
| ИТОГО ОБОРУДОВАНИЕ: |  | СУМ
| ИТОГО ПРЯМЫЕ ЗАТРАТЫ |  | СУМ
| СОСТАВИЛ |  | ИСПОЛНИТЕЛЬ

## РС (18)
АДМИНСТРАТИВНОЕ ЗДАНИЕ "ДИРЕКЦИИ" ТЕХНОЛОГИЧЕСКОГО ПАРКА ПРОГРАММНЫХ ПРОДУКТОВ И ИНФАРМАЦИОННЫХ ТЕХНОЛОГИЙ" ПО АДРЕСУ: СЫРДАРЬИНСКАЯ ОБЛАСТЬ, ГОРОД ГУЛИСТАН, МФЙ САЙКАЛ, УЛИЦА ИСЛАМ КАРИМОВА, ДОМ 62
(наименование стройки)
|  | ЛОКАЛЬНЫЙ РЕСУРСНЫЙ СМЕТНЫЙ РАСЧЕТ | №
(локальная ресурсная смета)
на | СИСТЕМА КОНТРОЛЯ И УПРАВЛЕНИЯ ДОСТУПОМ
(наименование работ и затрат, наименование объекта)
Основание:
Сметная стоимость
Составлен В ТЕКУЩИХ ЦЕНАХ
N п.п. | Шифр номера нормативов и коды ресурсов | Наименование работ и затрат | Единица измерения | Количество
1 | 2 | 3 | 4 | 5
ИТОГО ПО ЛОКАЛЬНОМУ РЕСУРСНОМУ РАСЧЕТУ, СОСТАВЛЕННОМУ НА ОСНОВЕ ЛОКАЛЬНОЙ РЕСУРСНОЙ ВЕДОМОСТИ N
ТРУДОВЫЕ РЕСУРСЫ
1 | 1 | ЗАТРАТЫ ТРУДА РАБОЧИХ-СТРОИТЕЛЕЙ | ЧЕЛ.-Ч | 902.044
2 | 3 | ЗАТРАТЫ ТРУДА МАШИНИСТОВ | ЧЕЛ.-Ч | 5.237
| ИТОГО ПО ТРУДОВЫМ РЕСУРСАМ: |  | СУМ
СТРОИТЕЛЬНЫЕ МАШИНЫ И МЕХАНИЗМЫ
3 | 521 | ДРЕЛИ ЭЛЕКТРИЧЕСКИЕ | МАШ.-Ч | 70.662
4 | 766 | КРАНЫ НА АВТОМОБИЛЬНОМ ХОДУ ПРИ РАБОТЕ НА МОНТАЖЕ ТЕХНОЛОГИЧЕСКОГО ОБОРУДОВАНИЯ 10 Т | МАШ.-Ч | 0.9941
5 | 1488 | ПОДЪЕМНИКИ ГИДРАВЛИЧЕСКИЕ ВЫСОТОЙ ПОДЪЕМА 10 М | МАШ.-Ч | 0.6
6 | 2016 | УСТАНОВКИ ДЛЯ СВАРКИ РУЧНОЙ ДУГОВОЙ (ПОСТОЯННОГО ТОКА) | МАШ.-Ч | 0.1926
7 | 2509 | АВТОМОБИЛИ БОРТОВЫЕ ГРУЗОПОДЪЕМНОСТЬЮ ДО 5 Т | МАШ.-Ч | 0.45
8 | 2510 | АВТОМОБИЛИ БОРТОВЫЕ ГРУЗОПОДЪЕМНОСТЬЮ ДО 8 Т | МАШ.-Ч | 0.9941
9 | 2875 | ПЕРФОРАТОРЫ ЭЛЕКТРИЧЕСКИЕ | МАШ.-Ч | 43.7454
| ИТОГО ПО СТРОИТЕЛЬНЫМ МАШИНАМ: |  | СУМ
МАТЕРИАЛЬНЫЕ РЕСУРСЫ
10 | 30434 | ДЮБЕЛИ РАСПОРНЫЕ | 100ШТ | 0.0246
11 | 30484 | БОЛТЫ СТРОИТЕЛЬНЫЕ С ГАЙКАМИ И ШАЙБАМИ | КГ | 1.56
12 | 30654 | ГИПСОВЫЕ ВЯЖУЩИЕ Г-3 | Т | 0.01416
13 | 31087 | КРАСКА | КГ | 0.0204
14 | 31692 | КЛЕЙ 88-СА | КГ | 0.62
15 | 34351 | КАНИФОЛЬ СОСНОВАЯ | КГ | 0.0664
16 | 35102 | ШУРУПЫ С ПОЛУКРУГЛОЙ ГОЛОВКОЙ 5Х70 ММ | Т | 0.0062
17 | 35377 | ЭЛЕКТРОДЫ ДИАМЕТРОМ 4 ММ Э42А | КГ | 0.0315
18 | 46163 | СКОБЫ | 10ШТ | 261.6
19 | 58630 | ДЮБЕЛИ ПЛАСТМАССОВЫЕ С ШУРУПАМИ 12Х70 ММ | 10 ШТ | 284.78
20 | 64457 | НАКОНЕЧНИКИ КАБЕЛЬНЫЕ | ШТ | 50
21 | 64855 | ПРИПОИ ОЛОВЯННО-СВИНЦОВЫЕ БЕССУРЬМЯНИСТЫЕ МАРКИ ПОС40 | КГ | 0.864
22 | 65312 | ТРУБКА ПОЛИХЛОРВИНИЛОВАЯ | КГ | 0.08804
23 | М | ДОВОДЧИК ДВЕРНОЙ | ШТ | 4
24 | М | ЛЕНТА ПЕРФОРИРОВАННАЯ 20Х0,55 | М | 25
25 | М | КАРТА ДОСТУПА БЕЗКОНТАКТНАЯ ЗАПРОГРАММИРОВАННАЯ EM CARD | ШТ | 100
26 | 101-1005 | БЛОК ИНДИКАЦИИ С2000-БКИ | ШТ | 1
27 | 101-1005 | КОРОБКА КС-4 | ШТ | 20
28 | 204-9221 | ДЮБЕЛЬ МЕТАЛЛИЧЕСКИЙ 5Х30 ММ | ШТ | 3000
29 | 204-9221 | СКОБА МЕТАЛЛИЧЕСКАЯ ДВУХЛАПКОВАЯ 16-17 ММ | ШТ | 3000
30 | 204-9221 | САМОРЕЗ 3,5Х35 ММ | ШТ | 3000
31 | 204-9221 | ТРУБА СТАЛЬНАЯ ВГП 20Х2,8 ММ | ТН | 0.00498
| ИТОГО ПО СТРОИТЕЛЬНЫМ МАТЕРИАЛАМ: |  | СУМ
КОНСТРУКЦИИ ЗАВОДСКОГО ИЗГОТОВЛЕНИЯ
32 | М | ТРУБА ГОФРИРОВАННАЯ ПВХ Д-16 ММ | М | 900
| ИТОГО КОНСТРУКЦИИ ЗАВОДСКОГО ИЗГОТОВЛЕНИЯ: |  | СУМ
ОБОРУДОВАНИЕ
33 | 101-3055 | АККУМУЛЯТОРНАЯ БАТАРЕЯ 12В, 40А POWER KINGDOM 12V/40AH | ШТ | 5
34 | 101-3055 | КОНТРОЛЛЕР ДВУХПРОВОДНОЙ ЛИНИИ СВЯЗИ С2000-КДЛ БОЛИД | ШТ | 2
35 | 101-3055 | ПРИБОР ПРИЕМНО-КОНТРОЛЬНЫЙ ОХРАННО-ПОЖАРНЫЙ С2000-4 | ШТ | 2
36 | 101-3055 | БЛОК РАЗВЕТВИТЕЛЬНО-ИЗОЛИРУЮЩИЙ БРИЗ | ШТ | 6
37 | 101-3055 | ТЕРМИНАЛ РАСПОЗНАВАНИЯ ЛИЦ DS-K1T341AMF | ШТ | 2
38 | 101-3055 | ДАТЧИК МАГНИТОКОНТАКТНЫЙ АНАЛОГОВЫЙ AUMS-35 | ШТ | 3
39 | 101-3055 | ИЗВЕЩАТЕЛЬ ОХРАННЫЙ КОМБИНИРОВАННЫЙ ОБЪЁМНЫЙ ОПТИКО-ЭЛЕКТРОННЫЙ И АКУСТИЧЕСКИЙ АДРЕСНЫЙ С2000-СТИК | ШТ | 45
40 | 101-3055 | БЛОК СИГНАЛЬНО ПУСКОВОЙ С2000-СП1 ИСП 01 | ШТ | 2
41 | 101-3055 | ИЗВЕЩАТЕЛЬ ОХРАННЫЙ МАГНИТОКОНТАКТНЫЙ АДРЕСНЫЙ С2000-СМК | ШТ | 59
42 | 101-3055 | ЗАМОК ЭЛЕКТРОМЕХАНИЧЕСКИЙ SPRUT LOCK-501MA | ШТ | 4
43 | 101-3055 | КНОПКА ВЫХОДА DE-02 | ШТ | 4
44 | 101-3055 | СЧИТЫВАТЕЛЬ БЕСКОНТАКТНЫЙ C2000-PROXY5AB | ШТ | 2
45 | 101-3055 | РЕЗЕРВИРОВАННЫЙ ИСТОЧНИК ПИТАНИЯ РИП-12 | ШТ | 5
46 | 101-3055 | ПРЕОБРАЗОВАТЕЛЬ ИНТЕРФЕЙСОВ USB-RS485 | ШТ | 1
| ИТОГО ОБОРУДОВАНИЕ: |  | СУМ
ПРОЧИЕ ВНЕРЕСУРСНЫЕ ЗАТРАТЫ
47 | М | КАБЕЛЬ КАНАЛ 16Х10 | М | 50
48 | М | КАБЕЛЬ СЕТЕВОЙ КВСППЭ 4Х2Х0,57 | 1000М | 0.1
49 | М | КАБЕЛЬ СИЛОВОЙ ВВГНГ 2Х1,5 ММ2 | 1000М | 0.02
50 | М | КАБЕЛЬ ОГНЕСТОЙКИЙ КСВВНГ(А)-LSLT 1X2X1 ММ2 | 1000М | 0.92
51 | М | КАБЕЛЬ ОГНЕСТОЙКИЙ КСВВНГ(А)-LSLT 1X2X1,5 ММ2 | 1000М | 0.05
| ИТОГО ПРОЧИЕ ВНЕРЕСУРСНЫЕ ЗАТРАТЫ: |  | СУМ
| ИТОГО ПРЯМЫЕ ЗАТРАТЫ |  | СУМ
| СОСТАВИЛ |  | ИСПОЛНИТЕЛЬ

## Ф-5 (20)
Наименование стройки - |  | АДМИНСТРАТИВНОЕ ЗДАНИЕ "ДИРЕКЦИИ" ТЕХНОЛОГИЧЕСКОГО ПАРКА ПРОГРАММНЫХ ПРОДУКТОВ И ИНФАРМАЦИОННЫХ ТЕХНОЛОГИЙ" ПО АДРЕСУ: СЫРДАРЬИНСКАЯ ОБЛАСТЬ, ГОРОД ГУЛИСТАН, МФЙ САЙКАЛ, УЛИЦА ИСЛАМ КАРИМОВА, ДОМ 62
Объект номер -
ЛОКАЛЬНАЯ РЕСУРСНАЯ СМЕТА №
на
Наименование объекта - |  | ЭЛЕКТРООСВЕЩЕНИЕ НАРУЖНОЕ
Основание:
Сметная стоимость
Нормативная трудоемкость
Сметная заработная плата
Составлена В ТЕКУЩИХ ЦЕНАХ
N п.п. | Шифр номера нормативов и коды ресурсов | Наименование работ и затрат | Единица измерения | Количество
|  |  |  | на единицу измерения | по проектным данным
1 | 2 | 3 | 4 | 5 | 6
РАЗДЕЛ 1. ОБОРУДОВАНИЕ ЩНО
1 | Ц0803-599-01 | ЩИТКИ, УСТАНАВЛИВАЕМЫЕ В НИШЕ РАСПОРНЫМИ ДЮБЕЛЯМИ, МАССА ЩИТКА, КГ, ДО 6 | ШТ | 1
1. 1 | 1 | ЗАТРАТЫ ТРУДА РАБОЧИХ-СТРОИТЕЛЕЙ(4,2:1) | ЧЕЛ.-Ч | 2.77 | 2.77
1. 2 | 3 | ЗАТРАТЫ ТРУДА МАШИНИСТОВ | ЧЕЛ.-Ч | 0.02 | 0.02
ИТОГО ОПЛАТА ТРУДА:
1. 3 | 766 | КРАНЫ НА АВТОМОБИЛЬНОМ ХОДУ ПРИ РАБОТЕ НА МОНТАЖЕ ТЕХНОЛОГИЧЕСКОГО ОБОРУДОВАНИЯ 10 Т | МАШ.-Ч | 0.01 | 0.01
1. 4 | 2510 | АВТОМОБИЛИ БОРТОВЫЕ ГРУЗОПОДЪЕМНОСТЬЮ ДО 8 Т | МАШ.-Ч | 0.01 | 0.01
1. 5 | 2875 | ПЕРФОРАТОРЫ ЭЛЕКТРИЧЕСКИЕ | МАШ.-Ч | 0.23 | 0.23
ИТОГО ЭКСПЛУАТАЦИЯ МАШИН:
2 | 101-3055 | ЩИТ ЩНО ВВОД 3P 1Х32А, КОНТАКТОР 2Х25А ТАЙМЕР ФОТОРЕЛЕ | ШТ | 1
3 | Ц0802-412-02 | ЗАТЯГИВАНИЕ ПРОВОДОВ В ПРОЛОЖЕННЫЕ ТРУБЫ И МЕТАЛЛИЧЕСКИЕ РУКАВА. ПРОВОД ПЕРВЫЙ ОДНОЖИЛЬНЫЙ ИЛИ МНОГОЖИЛЬНЫЙ В ОБЩЕЙ ОПЛЕТКЕ,СУММАРНОЕ СЕЧЕНИЕ, ММ2, ДО 6 | 100М | 4.5
3. 1 | 1 | ЗАТРАТЫ ТРУДА РАБОЧИХ-СТРОИТЕЛЕЙ(3,8:1) | ЧЕЛ.-Ч | 6.74 | 30.33
3. 2 | 3 | ЗАТРАТЫ ТРУДА МАШИНИСТОВ | ЧЕЛ.-Ч | 0.04 | 0.18
ИТОГО ОПЛАТА ТРУДА:
3. 3 | 766 | КРАНЫ НА АВТОМОБИЛЬНОМ ХОДУ ПРИ РАБОТЕ НА МОНТАЖЕ ТЕХНОЛОГИЧЕСКОГО ОБОРУДОВАНИЯ 10 Т | МАШ.-Ч | 0.02 | 0.09
3. 4 | 2510 | АВТОМОБИЛИ БОРТОВЫЕ ГРУЗОПОДЪЕМНОСТЬЮ ДО 8 Т | МАШ.-Ч | 0.02 | 0.09
ИТОГО ЭКСПЛУАТАЦИЯ МАШИН:
4 | М | КАБЕЛЬ СИЛОВОЙ БРОНИРОВАННЫЙ ЛЕНТАМИ, С АЛЮМИНИЕВОЙ ЖИЛОЙ, ИЗОЛЯЦИЕЙ И ЗАЩИТНЫМ ШЛАНГОМ ИЗ ПВХ И ОБОЛОЧКОЙ СЕЧЕНИЕМ 4Х10ММ2 АВББШВ | 1000М | 0.45
5 | Е3304-003-01 | УСТАНОВКА ЖЕЛЕЗОБЕТОННЫХ ОПОР ВЛ 0.38, 6-10 КВ С ТРАВЕРСАМИ БЕЗ ПРИСТАВОК ОДНОСТОЕЧНЫХ | ОПОРА | 60
5. 1 | 1 | ЗАТРАТЫ ТРУДА РАБОЧИХ-СТРОИТЕЛЕЙ(3,3:1) | ЧЕЛ.-Ч | 3.8 | 228
5. 2 | 3 | ЗАТРАТЫ ТРУДА МАШИНИСТОВ | ЧЕЛ.-Ч | 0.97 | 58.2
ИТОГО ОПЛАТА ТРУДА:
5. 3 | 2509 | АВТОМОБИЛИ БОРТОВЫЕ ГРУЗОПОДЪЕМНОСТЬЮ ДО 5 Т | МАШ.-Ч | 0.19 | 11.4
ИТОГО ЭКСПЛУАТАЦИЯ МАШИН:
6 | 101-3055 | ОПОРА ТАНС-14-032-000 (ОД-1-6,0-78 ”КАПЛЯ”-ЦЛ) | ШТ | 60
7 | М | ЗАКЛАДНАЯ ДЕТАЛЬ ФУНДАМЕНТА ТАНС-31-050-000 (ЗФ-304К300-2,0-Б) | ШТ | 60
8 | Ц0803-600-02 | СЧЕТЧИКИ, УСТАНАВЛИВАЕМЫЕ НА ГОТОВОМ ОСНОВАНИИ ТРЕХФАЗНЫЕ | ШТ | 120
8. 1 | 1 | ЗАТРАТЫ ТРУДА РАБОЧИХ-СТРОИТЕЛЕЙ(4,2:1) | ЧЕЛ.-Ч | 0.87 | 104.4
8. 2 | 3 | ЗАТРАТЫ ТРУДА МАШИНИСТОВ | ЧЕЛ.-Ч | 0.02 | 2.4
ИТОГО ОПЛАТА ТРУДА:
8. 3 | 766 | КРАНЫ НА АВТОМОБИЛЬНОМ ХОДУ ПРИ РАБОТЕ НА МОНТАЖЕ ТЕХНОЛОГИЧЕСКОГО ОБОРУДОВАНИЯ 10 Т | МАШ.-Ч | 0.01 | 1.2
8. 4 | 2510 | АВТОМОБИЛИ БОРТОВЫЕ ГРУЗОПОДЪЕМНОСТЬЮ ДО 8 Т | МАШ.-Ч | 0.01 | 1.2
ИТОГО ЭКСПЛУАТАЦИЯ МАШИН:
9 | М | СВЕТИЛЬНИК ШАР 250/120 | К-Т | 60
10 | М | СВЕТИЛЬНИК AK-LCB 60W E27 | К-Т | 60
РАЗДЕЛ 2. МОЛНИЕЗАЩИТА И ЗАЗЕМЛЕНИЕ
11 | М | АКТИВНЫЙ МОЛНИЕПРИЁМНИК ФОРЕНД | ШТ | 1
12 | М | ОТДЕЛЬНО СТОЯЩИЙ СЕКЦИОННЫЙ МОЛНИЕОТВОД Н=4,5М С РАСТЯЖКАМИ ДЛЯ АКТИВНЫХ МОЛНИЕПРИЁМНИКОВ МСАП-7 | ШТ | 1
13 | М | ИЗОЛИРОВАННЫЙ ТОКООТВОД СЕЧ.1Х50ММ | ШТ | 1
14 | М | ФИКСАТОР ДЛЯ ИЗОЛИРОВАННОГО ТОКООТВОДА | ШТ | 60
15 | Е1602-005-04 МИНСТРОЙ РУЗ НОМ | ПРОКЛАДКА ТРУБОПРОВОДОВ ОТОПЛЕНИЯ И ВОДОСНАБЖЕНИЯ ИЗ СТАЛЬНЫХ ЭЛЕКТРОСВАРНЫХ ТРУБ ДИАМЕТРОМ 80 ММ | 100 М | 1.3
15. 1 | 1 | ЗАТРАТЫ ТРУДА РАБОЧИХ-СТРОИТЕЛЕЙ(4,1:1) | ЧЕЛ.-Ч | 79.75 | 103.675
15. 2 | 3 | ЗАТРАТЫ ТРУДА МАШИНИСТОВ | ЧЕЛ.-Ч | 1.77 | 2.301
ИТОГО ОПЛАТА ТРУДА:
15. 3 | 762 | КРАНЫ НА АВТОМОБИЛЬНОМ ХОДУ ПРИ РАБОТЕ НА ДРУГИХ ВИДАХ СТРОИТЕЛЬСТВА 10 Т | МАШ.-Ч | 0.1 | 0.13
15. 4 | 2509 | АВТОМОБИЛИ БОРТОВЫЕ ГРУЗОПОДЪЕМНОСТЬЮ ДО 5 Т | МАШ.-Ч | 1.4 | 1.82
15. 5 | 2577 | АППАРАТЫ ДЛЯ ГАЗОВОЙ СВАРКИ И РЕЗКИ | МАШ.-Ч | 34.92 | 45.396
ИТОГО ЭКСПЛУАТАЦИЯ МАШИН:
15. 6 | 32534 | ПРОВОЛОКА СВАРОЧНАЯ ЛЕГИРОВАННАЯ ДИАМЕТРОМ 4 ММ | Т | 0.0005 | 0.00065
15. 7 | 34241 | КИСЛОРОД ТЕХНИЧЕСКИЙ ГАЗООБРАЗНЫЙ | М3 | 0.67 | 0.871
15. 8 | 34350 | АЦЕТИЛЕН ГАЗООБРАЗНЫЙ ТЕХНИЧЕСКИЙ | М3 | 0.61 | 0.793
ИТОГО МАТЕРИАЛОВ:
16 | 105-3024 | ТРУБА СТАЛЬНАЯ ЭЛЕКТРОСВАРНАЯ ПРЯМОШОВНАЯ Д-70ММ | М | 130
17 | М | СТАЛЬ ПОЛОСОВАЯ 40Х5ММ | М | 64
РАЗДЕЛ 3. ЗАЗЕМЛЕНИЕ ШУН
18 | Ц0802-471-04 ДОП. 8 | ЗАЗЕМЛИТЕЛЬ ВЕРТИКАЛЬНЫЙ ИЗ КРУГЛОЙ СТАЛИ, ДИАМЕТР, ММ 16 | 10ШТ | 1.2
18. 1 | 1 | ЗАТРАТЫ ТРУДА РАБОЧИХ-СТРОИТЕЛЕЙ(3,8:1) | ЧЕЛ.-Ч | 8.29 | 9.948
18. 2 | 3 | ЗАТРАТЫ ТРУДА МАШИНИСТОВ | ЧЕЛ.-Ч | 0.28 | 0.336
ИТОГО ОПЛАТА ТРУДА:
18. 3 | 766 | КРАНЫ НА АВТОМОБИЛЬНОМ ХОДУ ПРИ РАБОТЕ НА МОНТАЖЕ ТЕХНОЛОГИЧЕСКОГО ОБОРУДОВАНИЯ 10 Т | МАШ.-Ч | 0.14 | 0.168
18. 4 | 2016 | УСТАНОВКИ ДЛЯ СВАРКИ РУЧНОЙ ДУГОВОЙ (ПОСТОЯННОГО ТОКА) | МАШ.-Ч | 2.54 | 3.048
18. 5 | 2510 | АВТОМОБИЛИ БОРТОВЫЕ ГРУЗОПОДЪЕМНОСТЬЮ ДО 8 Т | МАШ.-Ч | 0.14 | 0.168
ИТОГО ЭКСПЛУАТАЦИЯ МАШИН:
18. 6 | 31248 | ЛАК БИТУМНЫЙ БТ-123 | Т | 0.002 | 0.0024
18. 7 | 35377 | ЭЛЕКТРОДЫ ДИАМЕТРОМ 4 ММ Э42А | КГ | 0.78 | 0.936
ИТОГО МАТЕРИАЛОВ:
19 | М | СТАЛЬ КРУГЛАЯ Д-16ММ L=3М | ШТ | 12
20 | М | ЗАЖИМ,СЖИМ ОТВЕТВЛЯЮЩИЙ (ОРЕХ) У733 (МАГИСТРАЛЬ 16-35,ОТВОД 1.5-10)ММ.КВ. | М | 6
21 | М | РАСПРЕДЕЛИТЕЛЬНАЯ КОРОБКА ПРОМРУКАВ ОТКИДНАЯ КРЫШКА 4-ВВОДНАЯ IP68 ПА66 40А 450В D3,5-12ММ 131Х95Х37 PR08.13153 | ШТ | 6
22 | Е1602-005-05 МИНСТРОЙ РУЗ НОМ | ПРОКЛАДКА ТРУБОПРОВОДОВ ОТОПЛЕНИЯ И ВОДОСНАБЖЕНИЯ ИЗ СТАЛЬНЫХ ЭЛЕКТРОСВАРНЫХ ТРУБ ДИАМЕТРОМ 100 ММ | 100 М | 0.3
22. 1 | 1 | ЗАТРАТЫ ТРУДА РАБОЧИХ-СТРОИТЕЛЕЙ(4,1:1) | ЧЕЛ.-Ч | 79.75 | 23.925
22. 2 | 3 | ЗАТРАТЫ ТРУДА МАШИНИСТОВ | ЧЕЛ.-Ч | 1.77 | 0.531
ИТОГО ОПЛАТА ТРУДА:
22. 3 | 762 | КРАНЫ НА АВТОМОБИЛЬНОМ ХОДУ ПРИ РАБОТЕ НА ДРУГИХ ВИДАХ СТРОИТЕЛЬСТВА 10 Т | МАШ.-Ч | 0.1 | 0.03
22. 4 | 2509 | АВТОМОБИЛИ БОРТОВЫЕ ГРУЗОПОДЪЕМНОСТЬЮ ДО 5 Т | МАШ.-Ч | 1.4 | 0.42
22. 5 | 2577 | АППАРАТЫ ДЛЯ ГАЗОВОЙ СВАРКИ И РЕЗКИ | МАШ.-Ч | 34.92 | 10.476
ИТОГО ЭКСПЛУАТАЦИЯ МАШИН:
22. 6 | 32534 | ПРОВОЛОКА СВАРОЧНАЯ ЛЕГИРОВАННАЯ ДИАМЕТРОМ 4 ММ | Т | 0.0005 | 0.00015
22. 7 | 34241 | КИСЛОРОД ТЕХНИЧЕСКИЙ ГАЗООБРАЗНЫЙ | М3 | 0.67 | 0.201
22. 8 | 34350 | АЦЕТИЛЕН ГАЗООБРАЗНЫЙ ТЕХНИЧЕСКИЙ | М3 | 0.61 | 0.183
ИТОГО МАТЕРИАЛОВ:
23 | 105-3025 | ТРУБА СТАЛЬНАЯ ЭЛЕКТРОСВАРНАЯ ПРЯМОШОВНАЯ Д-100ММ | М | 30
РАЗДЕЛ 4. ТРАНШЕЯ Т1
24 | Е0101-004-01 | РАЗРАБОТКА ГРУНТА В ОТВАЛ ЭКСКАВАТОРАМИ "ДРАГЛАЙН" ИЛИ "ОБРАТНАЯ ЛОПАТА" С КОВШОМ ВМЕСТИМОСТЬЮ 0,4 [0,3-0,45] М3, ГРУППА ГРУНТОВ 1 | 1000М3 | 0.072
24. 1 | 1 | ЗАТРАТЫ ТРУДА РАБОЧИХ-СТРОИТЕЛЕЙ(2:1) | ЧЕЛ.-Ч | 6.62 | 0.47664
24. 2 | 3 | ЗАТРАТЫ ТРУДА МАШИНИСТОВ | ЧЕЛ.-Ч | 28.79 | 2.0729
ИТОГО ОПЛАТА ТРУДА:
24. 3 | 2262 | ЭКСКАВАТОРЫ ОДНОКОВШОВЫЕ ДИЗЕЛЬНЫЕ НА ГУСЕНИЧНОМ ХОДУ ПРИ РАБОТЕ НА ДРУГИХ ВИДАХ СТРОИТЕЛЬСТВА (КРОМЕ ВОДОХОЗЯЙСТВЕННОГО) 0,4 М3 | МАШ.-Ч | 28.79 | 2.0729
ИТОГО ЭКСПЛУАТАЦИЯ МАШИН:
25 | Е0102-057-02 ТЧ П.3.184 КЗТР=1,15, КЭМ=1,15 | РАЗРАБОТКА ГРУНТА ВРУЧНУЮ В ТРАНШЕЯХ ГЛУБИНОЙ ДО 2 М БЕЗ КРЕПЛЕНИЙ С ОТКОСАМИ, ГРУППА ГРУНТОВ 2. СИЛЬНО НАЛИПАЮЩИЙ НА ИНСТРУМЕНТЫ ГРУНТ 2 ГРУППЫ, ПРИМЕНЕН КОЭФФИЦИЕНТ К НОРМАМ ЗАТРАТ ТРУДА-1,15 И К НОРМАМ ЭКСПЛУАТАЦИИ МАШИН-1,15 | 100М3 | 0.0072
25. 1 | 1 | ЗАТРАТЫ ТРУДА РАБОЧИХ-СТРОИТЕЛЕЙ(2:1) | ЧЕЛ.-Ч | 154 | 1.2751
ИТОГО ОПЛАТА ТРУДА:
26 | Е0102-061-01 | ЗАСЫПКА ВРУЧНУЮ ТРАНШЕЙ, ПАЗУХ КОТЛОВАНОВ И ЯМ, ГРУППА ГРУНТОВ 1 | 100М3 | 0.48
26. 1 | 1 | ЗАТРАТЫ ТРУДА РАБОЧИХ-СТРОИТЕЛЕЙ(1,5:1) | ЧЕЛ.-Ч | 88.5 | 42.48
ИТОГО ОПЛАТА ТРУДА:
27 | Е0102-005-01 | УПЛОТНЕНИЕ ГРУНТА ПНЕВМАТИЧЕСКИМИ ТРАМБОВКАМИ, ГРУППА ГРУНТОВ 1, 2 | 100М3 | 0.48
27. 1 | 1 | ЗАТРАТЫ ТРУДА РАБОЧИХ-СТРОИТЕЛЕЙ(3:1) | ЧЕЛ.-Ч | 12.53 | 6.0144
27. 2 | 3 | ЗАТРАТЫ ТРУДА МАШИНИСТОВ | ЧЕЛ.-Ч | 3.04 | 1.4592
ИТОГО ОПЛАТА ТРУДА:
27. 3 | 660 | КОМПРЕССОРЫ ПЕРЕДВИЖНЫЕ С ДВИГАТЕЛЕМ ВНУТРЕННЕГО СГОРАНИЯ ДАВЛЕНИЕМ ДО 686 КПА (7 АТМ.) 5 М3/МИН | МАШ.-Ч | 3.04 | 1.4592
27. 4 | 1866 | ТРАМБОВКИ ПНЕВМАТИЧЕСКИЕ | МАШ.-Ч | 12.18 | 5.8464
ИТОГО ЭКСПЛУАТАЦИЯ МАШИН:
28 | Е1101-002-01 МИНСТРОЙ РУЗ 05.01.21 N 9 | УСТРОЙСТВО ПОДСТИЛАЮЩИХ СЛОЕВ ПЕСЧАНЫХ | М3 | 24
28. 1 | 1 | ЗАТРАТЫ ТРУДА РАБОЧИХ-СТРОИТЕЛЕЙ(2,5:1) | ЧЕЛ.-Ч | 2.3 | 55.2
28. 2 | 3 | ЗАТРАТЫ ТРУДА МАШИНИСТОВ | ЧЕЛ.-Ч | 0.3 | 7.2
ИТОГО ОПЛАТА ТРУДА:
28. 3 | 660 | КОМПРЕССОРЫ ПЕРЕДВИЖНЫЕ С ДВИГАТЕЛЕМ ВНУТРЕННЕГО СГОРАНИЯ ДАВЛЕНИЕМ ДО 686 КПА (7 АТМ.) 5 М3/МИН | МАШ.-Ч | 0.22 | 5.28
28. 4 | 1866 | ТРАМБОВКИ ПНЕВМАТИЧЕСКИЕ | МАШ.-Ч | 0.44 | 10.56
ИТОГО ЭКСПЛУАТАЦИЯ МАШИН:
28. 5 | 45049 | ПЕСОК ДЛЯ СТРОИТЕЛЬНЫХ РАБОТ ПРИРОДНЫЙ | М3 | 1.2 | 28.8
ИТОГО МАТЕРИАЛОВ:
29 | М | СИГНАЛЬНАЯ ЛЕНТА | ШТ | 7
30 | С124-9221 | ГАЙКА М27 | ШТ | 240
31 | С124-9221 | ШАЙБА М27 | ШТ | 240
32 | С124-9221 | БОЛТ М27 | ШТ | 240
| ИТОГО ПРОЧИЕ ВНЕРЕСУРСНЫЕ ЗАТРАТЫ: |  | СУМ
| ИТОГО ОБОРУДОВАНИЕ: |  | СУМ
| ИТОГО ПРЯМЫЕ ЗАТРАТЫ |  | СУМ
| СОСТАВИЛ |  | ИСПОЛНИТЕЛЬ

## РС (19)
АДМИНСТРАТИВНОЕ ЗДАНИЕ "ДИРЕКЦИИ" ТЕХНОЛОГИЧЕСКОГО ПАРКА ПРОГРАММНЫХ ПРОДУКТОВ И ИНФАРМАЦИОННЫХ ТЕХНОЛОГИЙ" ПО АДРЕСУ: СЫРДАРЬИНСКАЯ ОБЛАСТЬ, ГОРОД ГУЛИСТАН, МФЙ САЙКАЛ, УЛИЦА ИСЛАМ КАРИМОВА, ДОМ 62
(наименование стройки)
|  | ЛОКАЛЬНЫЙ РЕСУРСНЫЙ СМЕТНЫЙ РАСЧЕТ | №
(локальная ресурсная смета)
на | ЭЛЕКТРООСВЕЩЕНИЕ НАРУЖНОЕ
(наименование работ и затрат, наименование объекта)
Основание:
Сметная стоимость
Составлен В ТЕКУЩИХ ЦЕНАХ
N п.п. | Шифр номера нормативов и коды ресурсов | Наименование работ и затрат | Единица измерения | Количество
1 | 2 | 3 | 4 | 5
ИТОГО ПО ЛОКАЛЬНОМУ РЕСУРСНОМУ РАСЧЕТУ, СОСТАВЛЕННОМУ НА ОСНОВЕ ЛОКАЛЬНОЙ РЕСУРСНОЙ ВЕДОМОСТИ N
ТРУДОВЫЕ РЕСУРСЫ
1 | 1 | ЗАТРАТЫ ТРУДА РАБОЧИХ-СТРОИТЕЛЕЙ | ЧЕЛ.-Ч | 608.4942
2 | 3 | ЗАТРАТЫ ТРУДА МАШИНИСТОВ | ЧЕЛ.-Ч | 74.7001
| ИТОГО ПО ТРУДОВЫМ РЕСУРСАМ: |  | СУМ
СТРОИТЕЛЬНЫЕ МАШИНЫ И МЕХАНИЗМЫ
3 | 660 | КОМПРЕССОРЫ ПЕРЕДВИЖНЫЕ С ДВИГАТЕЛЕМ ВНУТРЕННЕГО СГОРАНИЯ ДАВЛЕНИЕМ ДО 686 КПА (7 АТМ.) 5 М3/МИН | МАШ.-Ч | 6.7392
4 | 762 | КРАНЫ НА АВТОМОБИЛЬНОМ ХОДУ ПРИ РАБОТЕ НА ДРУГИХ ВИДАХ СТРОИТЕЛЬСТВА 10 Т | МАШ.-Ч | 0.16
5 | 766 | КРАНЫ НА АВТОМОБИЛЬНОМ ХОДУ ПРИ РАБОТЕ НА МОНТАЖЕ ТЕХНОЛОГИЧЕСКОГО ОБОРУДОВАНИЯ 10 Т | МАШ.-Ч | 1.468
6 | 1866 | ТРАМБОВКИ ПНЕВМАТИЧЕСКИЕ | МАШ.-Ч | 16.4064
7 | 2016 | УСТАНОВКИ ДЛЯ СВАРКИ РУЧНОЙ ДУГОВОЙ (ПОСТОЯННОГО ТОКА) | МАШ.-Ч | 3.048
8 | 2262 | ЭКСКАВАТОРЫ ОДНОКОВШОВЫЕ ДИЗЕЛЬНЫЕ НА ГУСЕНИЧНОМ ХОДУ ПРИ РАБОТЕ НА ДРУГИХ ВИДАХ СТРОИТЕЛЬСТВА (КРОМЕ ВОДОХОЗЯЙСТВЕННОГО) 0,4 М3 | МАШ.-Ч | 2.0729
9 | 2509 | АВТОМОБИЛИ БОРТОВЫЕ ГРУЗОПОДЪЕМНОСТЬЮ ДО 5 Т | МАШ.-Ч | 13.64
10 | 2510 | АВТОМОБИЛИ БОРТОВЫЕ ГРУЗОПОДЪЕМНОСТЬЮ ДО 8 Т | МАШ.-Ч | 1.468
11 | 2577 | АППАРАТЫ ДЛЯ ГАЗОВОЙ СВАРКИ И РЕЗКИ | МАШ.-Ч | 55.872
12 | 2875 | ПЕРФОРАТОРЫ ЭЛЕКТРИЧЕСКИЕ | МАШ.-Ч | 0.23
| ИТОГО ПО СТРОИТЕЛЬНЫМ МАШИНАМ: |  | СУМ
МАТЕРИАЛЬНЫЕ РЕСУРСЫ
13 | 31248 | ЛАК БИТУМНЫЙ БТ-123 | Т | 0.0024
14 | 32534 | ПРОВОЛОКА СВАРОЧНАЯ ЛЕГИРОВАННАЯ ДИАМЕТРОМ 4 ММ | Т | 0.0008
15 | 34241 | КИСЛОРОД ТЕХНИЧЕСКИЙ ГАЗООБРАЗНЫЙ | М3 | 1.072
16 | 34350 | АЦЕТИЛЕН ГАЗООБРАЗНЫЙ ТЕХНИЧЕСКИЙ | М3 | 0.976
17 | 35377 | ЭЛЕКТРОДЫ ДИАМЕТРОМ 4 ММ Э42А | КГ | 0.936
18 | 45049 | ПЕСОК ДЛЯ СТРОИТЕЛЬНЫХ РАБОТ ПРИРОДНЫЙ | М3 | 28.8
19 | М | АКТИВНЫЙ МОЛНИЕПРИЁМНИК ФОРЕНД | ШТ | 1
20 | М | ЗАКЛАДНАЯ ДЕТАЛЬ ФУНДАМЕНТА ТАНС-31-050-000 (ЗФ-304К300-2,0-Б) | ШТ | 60
21 | М | СИГНАЛЬНАЯ ЛЕНТА | ШТ | 7
22 | М | РАСПРЕДЕЛИТЕЛЬНАЯ КОРОБКА ПРОМРУКАВ ОТКИДНАЯ КРЫШКА 4-ВВОДНАЯ IP68 ПА66 40А 450В D3,5-12ММ 131Х95Х37 PR08.13153 | ШТ | 6
23 | М | ЗАЖИМ,СЖИМ ОТВЕТВЛЯЮЩИЙ (ОРЕХ) У733 (МАГИСТРАЛЬ 16-35,ОТВОД 1.5-10)ММ.КВ. | М | 6
24 | М | СТАЛЬ КРУГЛАЯ Д-16ММ L=3М | ШТ | 12
25 | М | СТАЛЬ ПОЛОСОВАЯ 40Х5ММ | М | 64
26 | М | ФИКСАТОР ДЛЯ ИЗОЛИРОВАННОГО ТОКООТВОДА | ШТ | 60
27 | М | ИЗОЛИРОВАННЫЙ ТОКООТВОД СЕЧ.1Х50ММ | ШТ | 1
28 | М | ОТДЕЛЬНО СТОЯЩИЙ СЕКЦИОННЫЙ МОЛНИЕОТВОД Н=4,5М С РАСТЯЖКАМИ ДЛЯ АКТИВНЫХ МОЛНИЕПРИЁМНИКОВ МСАП-7 | ШТ | 1
29 | М | СВЕТИЛЬНИК AK-LCB 60W E27 | К-Т | 60
30 | М | СВЕТИЛЬНИК ШАР 250/120 | К-Т | 60
31 | 105-3024 | ТРУБА СТАЛЬНАЯ ЭЛЕКТРОСВАРНАЯ ПРЯМОШОВНАЯ Д-70ММ | М | 130
32 | 105-3025 | ТРУБА СТАЛЬНАЯ ЭЛЕКТРОСВАРНАЯ ПРЯМОШОВНАЯ Д-100ММ | М | 30
33 | 204-9221 | БОЛТ М27 | ШТ | 240
34 | 204-9221 | ГАЙКА М27 | ШТ | 240
35 | 204-9221 | ШАЙБА М27 | ШТ | 240
| ИТОГО ПО СТРОИТЕЛЬНЫМ МАТЕРИАЛАМ: |  | СУМ
ОБОРУДОВАНИЕ
36 | 101-3055 | ЩИТ ЩНО ВВОД 3P 1Х32А, КОНТАКТОР 2Х25А ТАЙМЕР ФОТОРЕЛЕ | ШТ | 1
37 | 101-3055 | ОПОРА ТАНС-14-032-000 (ОД-1-6,0-78 ”КАПЛЯ”-ЦЛ) | ШТ | 60
| ИТОГО ОБОРУДОВАНИЕ: |  | СУМ
ПРОЧИЕ ВНЕРЕСУРСНЫЕ ЗАТРАТЫ
38 | М | КАБЕЛЬ СИЛОВОЙ БРОНИРОВАННЫЙ ЛЕНТАМИ, С АЛЮМИНИЕВОЙ ЖИЛОЙ, ИЗОЛЯЦИЕЙ И ЗАЩИТНЫМ ШЛАНГОМ ИЗ ПВХ И ОБОЛОЧКОЙ СЕЧЕНИЕМ 4Х10ММ2 АВББШВ | 1000М | 0.45
| ИТОГО ПРОЧИЕ ВНЕРЕСУРСНЫЕ ЗАТРАТЫ: |  | СУМ
| ИТОГО ПРЯМЫЕ ЗАТРАТЫ |  | СУМ
| СОСТАВИЛ |  | ИСПОЛНИТЕЛЬ