## _ЛРВ
Форма N 5
Навоий илғор касбий маҳорат техникумини реконструкция қилиш
(наименование стройки)
ЛОКАЛЬНАЯ РЕСУРСНАЯ ВЕДОМОСТЬ №
(локальная ресурсная смета)
на | ,
(наименование работ и затрат, наименование объекта)
Основание:
N п.п. | Шифр номера нормативов и коды ресурсов | Наименование работ и затрат | Единица измерения | Количество
|  |  |  | на. ед. измерения | по проектным данным
1 | 2 | 3 | 4 | 5 | 6
РАЗДЕЛ 1. НАРУЖНАЯ ОТДЕЛКА
ЦОКОЛЬ И БОКОВЫЕ ЧАСТИ КРЫЛЕЦ
1 | Е1502-019-01 ДОП. 12 МИНСТРОЙ РУЗ N 519 ОТ 18.11.2019 Г. | СПЛОШНОЕ ВЫРАВНИВАНИЕ БЕТОННЫХ ПОВЕРХНОСТЕЙ [ОДНОСЛОЙНАЯ ШТУКАТУРКА] ИЗВЕСТКОВЫМ РАСТВОРОМ СТЕН | 100М2 ОШТУКАТУРИВАЕМОЙ ПОВЕРХНОСТИ | 2.346
1.1 | 1 | ЗАТРАТЫ ТРУДА РАБОЧИХ-СТРОИТЕЛЕЙ | ЧЕЛ.-Ч | 42.18 | 98.9543
1.2 | 3 | ЗАТРАТЫ ТРУДА МАШИНИСТОВ | ЧЕЛ.-Ч | 0.25 | 0.5865
1.3 | 1522 | ПОДЪЕМНИКИ МАЧТОВЫЕ СТРОИТЕЛЬНЫЕ 0,5 Т | МАШ.-Ч | 0.25 | 0.5865
1.4 | 12138 | РАСТВОР ЦЕМЕНТНО-ИЗВЕСТКОВЫЙ 1:1:6 | М3 | 0.6 | 1.4076
2 | Е1501-026-01 ДОП. 6 | ГЛАДКАЯ ОБЛИЦОВКА СТЕН, СТОЛБОВ, ПИЛЯСТР И ОТКОСОВ ИЗ КЕРАМОГРАНИТНЫХ ПЛИТОК ТОЛЩИНОЙ ДО 15 ММ НА КЛЕЕ ИЗ СУХИХ СМЕСЕЙ ПО КИРПИЧУ И БЕТОНУ, ЧИСЛО ПЛИТ ДО 10 ШТ НА М2 | 100М2 ПОВЕРХНОСТИ ОБЛИЦОВКИ | 2.346
2.1 | 1 | ЗАТРАТЫ ТРУДА РАБОЧИХ-СТРОИТЕЛЕЙ | ЧЕЛ.-Ч | 279.29 | 655.2143
2.2 | 3 | ЗАТРАТЫ ТРУДА МАШИНИСТОВ | ЧЕЛ.-Ч | 9.66 | 22.6624
2.3 | 112 | АВТОПОГРУЗЧИКИ 5 Т | МАШ.-Ч | 0.84 | 1.9706
2.4 | 1522 | ПОДЪЕМНИКИ МАЧТОВЫЕ СТРОИТЕЛЬНЫЕ 0,5 Т | МАШ.-Ч | 1.16 | 2.7214
2.5 | 1603 | РАСТВОРОМЕШАЛКИ ДЛЯ ПРИГОТОВЛЕНИЯ ВОДОЦЕМЕНТНЫХ И ДРУГИХ РАСТВОРОВ 350 Л | МАШ.-Ч | 0.53 | 1.2434
2.6 | 1702 | СТАНОК КАМНЕРЕЗНЫЙ УНИВЕРСАЛЬНЫЙ | МАШ.-Ч | 7.3 | 17.1258
2.7 | 2509 | АВТОМОБИЛИ БОРТОВЫЕ ГРУЗОПОДЪЕМНОСТЬЮ ДО 5 Т | МАШ.-Ч | 0.36 | 0.84456
2.8 | 9219 | ВОДА | М3 | 0.4 | 0.9384
2.9 | 30498 | ПЛИТКИ КЕРАМОГРАНИТНЫЕ | М2 | 105 | 246.33
2.10 | 31434 | ГРУНТОВКА | Т | 0.015 | 0.03519
2.11 | 31719 | КЛЕЙ ДЛЯ ОБЛИЦОВОЧНЫХ РАБОТ (СУХАЯ СМЕСЬ) | Т | 0.375 | 0.87975
2.12 | 44059 | ВЕТОШЬ | КГ | 0.5 | 1.173
2.13 | 45037 | СМЕСЬ СУХАЯ ДЛЯ ЗАДЕЛКИ ШВОВ | Т | 0.02 | 0.04692
СТЕНЫ
3 | Е1502-019-01 ДОП. 12 МИНСТРОЙ РУЗ N 519 ОТ 18.11.2019 Г. | СПЛОШНОЕ ВЫРАВНИВАНИЕ БЕТОННЫХ ПОВЕРХНОСТЕЙ [ОДНОСЛОЙНАЯ ШТУКАТУРКА] ИЗВЕСТКОВЫМ РАСТВОРОМ СТЕН | 100М2 ОШТУКАТУРИВАЕМОЙ ПОВЕРХНОСТИ | 12.859
3.1 | 1 | ЗАТРАТЫ ТРУДА РАБОЧИХ-СТРОИТЕЛЕЙ | ЧЕЛ.-Ч | 42.18 | 542.3926
3.2 | 3 | ЗАТРАТЫ ТРУДА МАШИНИСТОВ | ЧЕЛ.-Ч | 0.25 | 3.2148
3.3 | 1522 | ПОДЪЕМНИКИ МАЧТОВЫЕ СТРОИТЕЛЬНЫЕ 0,5 Т | МАШ.-Ч | 0.25 | 3.2148
3.4 | 12138 | РАСТВОР ЦЕМЕНТНО-ИЗВЕСТКОВЫЙ 1:1:6 | М3 | 0.6 | 7.7154
4 | Е1502-011-01 ДОП. 8 | УСТРОЙСТВО НАРУЖНОЙ ТЕПЛОИЗОЛЯЦИИ ЗДАНИЙ С ТОНКОЙ ШТУКАТУРКОЙ ПО УТЕПЛИТЕЛЮ ТОЛЩИНОЙ ПЛИТ ДО 50 ММ | 100 М2 | 12.859
4.1 | 1 | ЗАТРАТЫ ТРУДА РАБОЧИХ-СТРОИТЕЛЕЙ | ЧЕЛ.-Ч | 322.41 | 4145.8702
4.2 | 3 | ЗАТРАТЫ ТРУДА МАШИНИСТОВ | ЧЕЛ.-Ч | 12.6 | 162.0234
4.3 | 521 | ДРЕЛИ ЭЛЕКТРИЧЕСКИЕ | МАШ.-Ч | 0.08 | 1.0287
4.4 | 982 | ЛЕБЕДКИ ЭЛЕКТРИЧЕСКИЕ, ТЯГОВЫМ УСИЛИЕМ 122,62 (12,5) КН (Т) | МАШ.-Ч | 4.14 | 53.2363
4.5 | 1114 | МАШИНЫ ЛИСТОГИБОЧНЫЕ СПЕЦИАЛЬНЫЕ (ВАЛЬЦЫ) | МАШ.-Ч | 0.2 | 2.5718
4.6 | 1146 | МАШИНЫ ШЛИФОВАЛЬНЫЕ УГЛОВЫЕ | МАШ.-Ч | 0.23 | 2.9576
4.7 | 2511 | АВТОМОБИЛИ БОРТОВЫЕ ГРУЗОПОДЪЕМНОСТЬЮ ДО 15 Т | МАШ.-Ч | 0.77 | 9.9014
4.8 | 3325 | ДРЕЛЬ-ПЕРФОРАТОР ЭЛЕКТРИЧЕСКАЯ | МАШ.-Ч | 21.24 | 273.1252
4.9 | 9219 | ВОДА | М3 | 0.1 | 1.2859
4.10 | 31122 | ПЕНА МОНТАЖНАЯ ДЛЯ ГЕРМЕТИЗАЦИИ СТЫКОВ В БАЛЛОНЧИКЕ ЕМКОСТЬЮ 0,85 Л | ШТ | 1.96 | 25.2036
4.11 | 55216 | ШТУКАТУРКА ФАСАДНАЯ ДЕКОРАТИВНАЯ ТИПА "BOLIX MPKA15DM" | КГ | 200 | 2571.8
4.12 | 55217 | ЛАК ВОДНО-ДИСПЕРСИОННЫЙ "STONEMIX" НА ОСНОВЕ АКРИЛА | КГ | 38 | 488.642
4.13 | 55218 | ГРУНТОВКА ПОЛИМЕРНАЯ ТИПА "BOLIX O" | КГ | 12.71 | 163.4379
4.14 | 55219 | ГРУНТОВКА ТИПА "BOLIX SG" | КГ | 25.42 | 326.8758
4.15 | 55220 | СМЕСЬ УНИВЕРСАЛЬНАЯ ДЕКОРАТИВНАЯ "STONEMIX" НА ОСНОВЕ ТРАВЕРТИНА | КГ | 200 | 2571.8
4.16 | 55221 | ЛЕНТА ПСУЛ | М | 45 | 578.655
4.17 | 55228 | СВЕРЛА КОЛЬЦЕВЫЕ АЛМАЗНЫЕ ДИАМЕТРОМ 5 ММ | ШТ | 0.36 | 4.6292
4.18 | 55230 | КЛЕЙ УНИВЕРСАЛЬНЫЙ ДЛЯ СИСТЕМ УТЕПЛЕНИЯ ТИПА "BOLIX WM" | КГ | 83.2 | 1069.8688
4.19 | 55231 | КЛЕЙ ДЛЯ ПРИКЛЕИВАНИЯ МИНЕРАЛЬНОЙ ВАТЫ ТИПА "BOLIX ZW" | КГ | 60 | 771.54
УТЕПЛЕНИЯ И ОТДЕЛКИ НАРУЖНЫХ СТЕН 21ЛИСТ
5 | СЦЕНА | БАЗАЛЬТОВОЛОКОННЫЕ МИНЕРАЛЬНЫЕ ПЛИТЫ ППЖ-120 ТОЛЩИНОЙ 50 ММ | М2 | 1286
6 | СЦЕНА | ДЮБЕЛЬ ТАРЕЛЬЧАТЫЙ ДС-1-60.130 | ШТ | 8930
7 | СЦЕНА | ФАСАДНАЯ СЕТКА ФСР-160(110)2000/2000 | М2 | 1335.4
8 | СЦЕНА | УГОЛОК 45Х45 ИЗ ПЕРФОРИРОВАННЫЙ ОЦИНКОВАННОЙ ИЗ ОЦИНКОВАННОЙ СТАЛИ T=0.6 ММ | М | 654
9 | СЦЕНА | ЦОКОЛЬНЫЙ ЭЛЕМЕНТ ШИРИНОЙ 120 ММ ИЗ ОЦИНКОВАННОЙ СТАЛИ T=0.6 ММ | М | 228.4
10 | СЦЕНА | ПОДОКОННЫЙ СЛИВ (КРОВЕЛЬНАЯ СТАЛЬ T=0.7) | М2 | 29.9
11 | Е0807-001-02 МИНСТРОЙИЖКХ 14.02.23 Г. N 30 | УСТАНОВКА И РАЗБОРКА НАРУЖНЫХ ИНВЕНТАРНЫХ ЛЕСОВ ВЫСОТОЙ ДО 16 М ТРУБЧАТЫХ ДЛЯ ПРОЧИХ ОТДЕЛОЧНЫХ РАБОТ | 100М2 | 12.859
11.1 | 1 | ЗАТРАТЫ ТРУДА РАБОЧИХ-СТРОИТЕЛЕЙ | ЧЕЛ.-Ч | 43.5 | 559.3665
11.2 | 3 | ЗАТРАТЫ ТРУДА МАШИНИСТОВ | ЧЕЛ.-Ч | 0.07 | 0.90013
11.3 | 2499 | АВТОМОБИЛИ БОРТОВЫЕ ГРУЗОПОДЪЕМНОСТЬЮ ДО 5 Т | МАШ.-Ч | 0.07 | 0.90013
11.4 | 44082 | ДЕТАЛИ ДЕРЕВЯННЫЕ ЛЕСОВ | М3 | 0.009 | 0.11573
11.5 | 51622 | ЩИТЫ НАСТИЛА ПО ПРОЕКТНЫМ ДАННЫМ | М2 | 3.4 | 43.7206
11.6 | 63944 | ДЕТАЛИ ЛЕСОВ СТАЛЬНЫЕ | Т | 0.035 | 0.45006
РАЗДЕЛ 2. ДЕМОНТАЖ РАБОТЫ
12 | Е4604-001-02 | РАЗБОРКА ФУНДАМЕНТОВ БЕТОННЫХ(КРЫЛЦО) | М3 | 24.8
12.1 | 1 | ЗАТРАТЫ ТРУДА РАБОЧИХ-СТРОИТЕЛЕЙ | ЧЕЛ.-Ч | 9.59 | 237.832
12.2 | 3 | ЗАТРАТЫ ТРУДА МАШИНИСТОВ | ЧЕЛ.-Ч | 2.84 | 70.432
12.3 | 660 | КОМПРЕССОРЫ ПЕРЕДВИЖНЫЕ С ДВИГАТЕЛЕМ ВНУТРЕННЕГО СГОРАНИЯ ДАВЛЕНИЕМ ДО 686 КПА (7 АТМ.) 5 М3/МИН | МАШ.-Ч | 2.84 | 70.432
12.4 | 1199 | МОЛОТКИ ПРИ РАБОТЕ ОТ ПЕРЕДВИЖНЫХ КОМПРЕССОРНЫХ СТАНЦИЙ ОТБОЙНЫЕ ПНЕВМАТИЧЕСКИЕ | МАШ.-Ч | 5.68 | 140.864
13 | Е4604-003-08 ДОП. 9 | РАЗБОРКА БЕТОННЫХ КОНСТРУКЦИЙ ОБЪЕМОМ БОЛЕЕ 1 М3 ПРИ ПОМОЩИ ОТБОЙНЫХ МОЛОТКОВ ИЗ БЕТОНА МАРКИ 200 | М3 | 2.94
13.1 | 1 | ЗАТРАТЫ ТРУДА РАБОЧИХ-СТРОИТЕЛЕЙ | ЧЕЛ.-Ч | 32.26 | 94.8444
13.2 | 3 | ЗАТРАТЫ ТРУДА МАШИНИСТОВ | ЧЕЛ.-Ч | 15.89 | 46.7166
13.3 | 660 | КОМПРЕССОРЫ ПЕРЕДВИЖНЫЕ С ДВИГАТЕЛЕМ ВНУТРЕННЕГО СГОРАНИЯ ДАВЛЕНИЕМ ДО 686 КПА (7 АТМ.) 5 М3/МИН | МАШ.-Ч | 15.89 | 46.7166
13.4 | 1199 | МОЛОТКИ ПРИ РАБОТЕ ОТ ПЕРЕДВИЖНЫХ КОМПРЕССОРНЫХ СТАНЦИЙ ОТБОЙНЫЕ ПНЕВМАТИЧЕСКИЕ | МАШ.-Ч | 31.78 | 93.4332
14 | Е4602-004-01 | ДЕМОНТАЖ МЕТАЛЛОКОНСТРУКЦИЙ ПОКРЫТИЙ | Т ДЕМОНТИРОВАННЫХ КОНСТРУКЦИЙ | 8.2
14.1 | 1 | ЗАТРАТЫ ТРУДА РАБОЧИХ-СТРОИТЕЛЕЙ | ЧЕЛ.-Ч | 10.84 | 88.888
14.2 | 3 | ЗАТРАТЫ ТРУДА МАШИНИСТОВ | ЧЕЛ.-Ч | 0.6 | 4.92
14.3 | 787 | КРАНЫ НА ГУСЕНИЧНОМ ХОДУ ПРИ РАБОТЕ НА ДРУГИХ ВИДАХ СТРОИТЕЛЬСТВА 40 Т | МАШ.-Ч | 0.22 | 1.804
14.4 | 978 | ЛЕБЕДКИ ЭЛЕКТРИЧЕСКИЕ, ТЯГОВЫМ УСИЛИЕМ ДО 31,39 (3,2) КН (Т) | МАШ.-Ч | 2.2 | 18.04
14.5 | 1147 | МАШИНЫ ШЛИФОВАЛЬНЫЕ ЭЛЕКТРИЧЕСКИЕ | МАШ.-Ч | 1.11 | 9.102
14.6 | 2499 | АВТОМОБИЛИ БОРТОВЫЕ ГРУЗОПОДЪЕМНОСТЬЮ ДО 5 Т | МАШ.-Ч | 0.38 | 3.116
14.7 | 2577 | АППАРАТЫ ДЛЯ ГАЗОВОЙ СВАРКИ И РЕЗКИ | МАШ.-Ч | 3.65 | 29.93
14.8 | 34241 | КИСЛОРОД ТЕХНИЧЕСКИЙ ГАЗООБРАЗНЫЙ | М3 | 2.5 | 20.5
14.9 | 34350 | АЦЕТИЛЕН ГАЗООБРАЗНЫЙ ТЕХНИЧЕСКИЙ | М3 | 0.33 | 2.706
14.10 | 44897 | ШЛИФКРУГИ | ШТ | 2 | 16.4
15 | Е4606-010-02 ДОП. 11 ГОСАРХИТЕКТСТРОЙ РУЗ ПР. № 429 ОТ 15.12.17 Г. | РАЗБИВКА ЖЕЛЕЗОБЕТОННЫХ КОНСТРУКЦИЙ ГИДРОМОЛОТОМ "СВ 2850" НА ЭКСКАВАТОРЕ "СASE CX-210" | 10 М3 | 0.285
15.1 | 1 | ЗАТРАТЫ ТРУДА РАБОЧИХ-СТРОИТЕЛЕЙ | ЧЕЛ.-Ч | 1.7 | 0.4845
15.2 | 3 | ЗАТРАТЫ ТРУДА МАШИНИСТОВ | ЧЕЛ.-Ч | 3.35 | 0.95475
15.3 | 2465 | ЭКСКАВАТОР "САSЕ СХ-210" ОДНОКОВШОВЫЙ ДИЗЕЛЬНЫЙ НА ГУСЕНИЧНОМ ХОДУ ПРИ РАБОТЕ НА ДРГУИХ ВИДАХ СТРОИТЕЛЬСТВА 1,2 М3 | МАШ-Ч | 3.35 | 0.95475
15.4 | 2577 | АППАРАТЫ ДЛЯ ГАЗОВОЙ СВАРКИ И РЕЗКИ | МАШ.-Ч | 2.44 | 0.6954
15.5 | 2853 | ГИДРОМОЛОТ "СВ-2850" | МАШ.-Ч | 3.35 | 0.95475
15.6 | 34241 | КИСЛОРОД ТЕХНИЧЕСКИЙ ГАЗООБРАЗНЫЙ | М3 | 2 | 0.57
15.7 | 34350 | АЦЕТИЛЕН ГАЗООБРАЗНЫЙ ТЕХНИЧЕСКИЙ | М3 | 0.26 | 0.0741
16 | Е4604-008-02 | РАЗБОРКА ПОКРЫТИЙ КРОВЕЛЬ ИЗ ЛИСТОВОЙ СТАЛИ(ПРИМЕНАТЕЛНО) | 100М2 ПОКРЫТИЯ | 1.2
16.1 | 1 | ЗАТРАТЫ ТРУДА РАБОЧИХ-СТРОИТЕЛЕЙ | ЧЕЛ.-Ч | 8.58 | 10.296
16.2 | 977 | ЛЕБЕДКИ ЭЛЕКТРИЧЕСКИЕ, ТЯГОВЫМ УСИЛИЕМ 19,62 (2) КН (Т) | МАШ.-Ч | 1.88 | 2.256
17 | Е4602-004-01 | ДЕМОНТАЖ МЕТАЛЛОКОНСТРУКЦИЙ ПОКРЫТИЙ | Т ДЕМОНТИРОВАННЫХ КОНСТРУКЦИЙ | 4.15
17.1 | 1 | ЗАТРАТЫ ТРУДА РАБОЧИХ-СТРОИТЕЛЕЙ | ЧЕЛ.-Ч | 10.84 | 44.986
17.2 | 3 | ЗАТРАТЫ ТРУДА МАШИНИСТОВ | ЧЕЛ.-Ч | 0.6 | 2.49
17.3 | 787 | КРАНЫ НА ГУСЕНИЧНОМ ХОДУ ПРИ РАБОТЕ НА ДРУГИХ ВИДАХ СТРОИТЕЛЬСТВА 40 Т | МАШ.-Ч | 0.22 | 0.913
17.4 | 978 | ЛЕБЕДКИ ЭЛЕКТРИЧЕСКИЕ, ТЯГОВЫМ УСИЛИЕМ ДО 31,39 (3,2) КН (Т) | МАШ.-Ч | 2.2 | 9.13
17.5 | 1147 | МАШИНЫ ШЛИФОВАЛЬНЫЕ ЭЛЕКТРИЧЕСКИЕ | МАШ.-Ч | 1.11 | 4.6065
17.6 | 2499 | АВТОМОБИЛИ БОРТОВЫЕ ГРУЗОПОДЪЕМНОСТЬЮ ДО 5 Т | МАШ.-Ч | 0.38 | 1.577
17.7 | 2577 | АППАРАТЫ ДЛЯ ГАЗОВОЙ СВАРКИ И РЕЗКИ | МАШ.-Ч | 3.65 | 15.1475
17.8 | 34241 | КИСЛОРОД ТЕХНИЧЕСКИЙ ГАЗООБРАЗНЫЙ | М3 | 2.5 | 10.375
17.9 | 34350 | АЦЕТИЛЕН ГАЗООБРАЗНЫЙ ТЕХНИЧЕСКИЙ | М3 | 0.33 | 1.3695
17.10 | 44897 | ШЛИФКРУГИ | ШТ | 2 | 8.3
18 | Е58-017-22 ДОП. 12 МИНСТРОЙ РУЗ N 519 ОТ 18.11.2019 Г. | РАЗБОРКА ТЕПЛОИЗОЛЯЦИИ НА КРОВЛЕ ИЗ КЕРАМЗИТА, ВЕРМИКУЛИТА, ПЕРЛИТА, ШУНГУЗИТА И ДР. ЛЕГКИХ ЗАПОЛНИТЕЛЕЙ | М3 | 85.89
18.1 | 1 | ЗАТРАТЫ ТРУДА РАБОЧИХ-СТРОИТЕЛЕЙ | ЧЕЛ.-Ч | 2.43 | 208.7127
18.2 | 975 | ЛЕБЕДКИ ЭЛЕКТРИЧЕСКИЕ, ТЯГОВЫМ УСИЛИЕМ ДО 5,79 (0,59) КН (Т) | МАШ.-Ч | 0.27 | 23.1903
19 | Е4602-009-02 | ОТБИВКА ШТУКАТУРКИ С ПОВЕРХНОСТЕЙ СТЕН НАРУЖНЫХ | 100М2 | 11.2
19.1 | 1 | ЗАТРАТЫ ТРУДА РАБОЧИХ-СТРОИТЕЛЕЙ | ЧЕЛ.-Ч | 22.82 | 255.584
20 | Е55-008-01 | РАЗБОРКА КИРПИЧНЫХ ПЕРЕГОРОДОК НА ОТДЕЛЬНЫЕ КИРПИЧИ | 100М2 | 7.621
20.1 | 1 | ЗАТРАТЫ ТРУДА РАБОЧИХ-СТРОИТЕЛЕЙ | ЧЕЛ.-Ч | 141.2 | 1076.0852
20.2 | 3 | ЗАТРАТЫ ТРУДА МАШИНИСТОВ | ЧЕЛ.-Ч | 6.48 | 49.3841
20.3 | 659 | КОМПРЕССОРЫ ПЕРЕДВИЖНЫЕ С ДВИГАТЕЛЕМ ВНУТРЕННЕГО СГОРАНИЯ ДАВЛЕНИЕМ ДО 686 КПА (7 АТМ.) 5 М3/МИН | МАШ.-Ч | 6.48 | 49.3841
20.4 | 1199 | МОЛОТКИ ПРИ РАБОТЕ ОТ ПЕРЕДВИЖНЫХ КОМПРЕССОРНЫХ СТАНЦИЙ ОТБОЙНЫЕ ПНЕВМАТИЧЕСКИЕ | МАШ.-Ч | 13.44 | 102.4262
20.5 | 99997 | СТРОИТЕЛЬНЫЙ МУСОР И МАССА ВОЗВРАТНЫХ МАТЕРИАЛОВ | Т | 19.4 | 147.8474
21 | Е4604-001-04 | РАЗБОРКА СТЕН КИРПИЧНЫХ | М3 | 26
21.1 | 1 | ЗАТРАТЫ ТРУДА РАБОЧИХ-СТРОИТЕЛЕЙ | ЧЕЛ.-Ч | 8.24 | 214.24
21.2 | 3 | ЗАТРАТЫ ТРУДА МАШИНИСТОВ | ЧЕЛ.-Ч | 1.15 | 29.9
21.3 | 660 | КОМПРЕССОРЫ ПЕРЕДВИЖНЫЕ С ДВИГАТЕЛЕМ ВНУТРЕННЕГО СГОРАНИЯ ДАВЛЕНИЕМ ДО 686 КПА (7 АТМ.) 5 М3/МИН | МАШ.-Ч | 1.15 | 29.9
21.4 | 1199 | МОЛОТКИ ПРИ РАБОТЕ ОТ ПЕРЕДВИЖНЫХ КОМПРЕССОРНЫХ СТАНЦИЙ ОТБОЙНЫЕ ПНЕВМАТИЧЕСКИЕ | МАШ.-Ч | 2.3 | 59.8
22 | Е4604-001-02 | РАЗБОРКА ФУНДАМЕНТОВ БЕТОННЫХ(КРЫЛЦО) | М3 | 9.32
22.1 | 1 | ЗАТРАТЫ ТРУДА РАБОЧИХ-СТРОИТЕЛЕЙ | ЧЕЛ.-Ч | 9.59 | 89.3788
22.2 | 3 | ЗАТРАТЫ ТРУДА МАШИНИСТОВ | ЧЕЛ.-Ч | 2.84 | 26.4688
22.3 | 660 | КОМПРЕССОРЫ ПЕРЕДВИЖНЫЕ С ДВИГАТЕЛЕМ ВНУТРЕННЕГО СГОРАНИЯ ДАВЛЕНИЕМ ДО 686 КПА (7 АТМ.) 5 М3/МИН | МАШ.-Ч | 2.84 | 26.4688
22.4 | 1199 | МОЛОТКИ ПРИ РАБОТЕ ОТ ПЕРЕДВИЖНЫХ КОМПРЕССОРНЫХ СТАНЦИЙ ОТБОЙНЫЕ ПНЕВМАТИЧЕСКИЕ | МАШ.-Ч | 5.68 | 52.9376
23 | Е57-001-04 | РАЗБОРКА ОСНОВАНИЙ ПОКРЫТИЯ ПОЛОВ: ДОЩАТЫХ | 100М2 | 0.56
23.1 | 1 | ЗАТРАТЫ ТРУДА РАБОЧИХ-СТРОИТЕЛЕЙ | ЧЕЛ.-Ч | 14.9 | 8.344
23.2 | 99999 | СТРОИТЕЛЬНЫЙ МУСОР | Т | 1.92 | 1.0752
24 | Е57-001-02 | РАЗБОРКА ОСНОВАНИЙ ПОКРЫТИЯ ПОЛОВ: ЛАГ ИЗ ДОСОК И БРУСКОВ | 100М2 | 0.56
24.1 | 1 | ЗАТРАТЫ ТРУДА РАБОЧИХ-СТРОИТЕЛЕЙ | ЧЕЛ.-Ч | 7.67 | 4.2952
24.2 | 99999 | СТРОИТЕЛЬНЫЙ МУСОР | Т | 0.7 | 0.392
25 | Е4604-001-04 | РАЗБОРКА СТЕН КИРПИЧНЫХ | М3 | 0.9
25.1 | 1 | ЗАТРАТЫ ТРУДА РАБОЧИХ-СТРОИТЕЛЕЙ | ЧЕЛ.-Ч | 8.24 | 7.416
25.2 | 3 | ЗАТРАТЫ ТРУДА МАШИНИСТОВ | ЧЕЛ.-Ч | 1.15 | 1.035
25.3 | 660 | КОМПРЕССОРЫ ПЕРЕДВИЖНЫЕ С ДВИГАТЕЛЕМ ВНУТРЕННЕГО СГОРАНИЯ ДАВЛЕНИЕМ ДО 686 КПА (7 АТМ.) 5 М3/МИН | МАШ.-Ч | 1.15 | 1.035
25.4 | 1199 | МОЛОТКИ ПРИ РАБОТЕ ОТ ПЕРЕДВИЖНЫХ КОМПРЕССОРНЫХ СТАНЦИЙ ОТБОЙНЫЕ ПНЕВМАТИЧЕСКИЕ | МАШ.-Ч | 2.3 | 2.07
ПР-1
26 | Е0903-015-01 | МОНТАЖ ПРОГОНОВ ПРИ ШАГЕ ФЕРМ ДО 12 М ПРИ ВЫСОТЕ ЗДАНИЯ ДО 25 М | Т КОНСТРУКЦИЙ | 0.28413
26.1 | 1 | ЗАТРАТЫ ТРУДА РАБОЧИХ-СТРОИТЕЛЕЙ | ЧЕЛ.-Ч | 15.79 | 4.4864
26.2 | 3 | ЗАТРАТЫ ТРУДА МАШИНИСТОВ | ЧЕЛ.-Ч | 1.75 | 0.49723
26.3 | 715 | КРАНЫ КОЗЛОВЫЕ ПРИ РАБОТЕ НА МОНТАЖЕ ТЕХНОЛОГИЧЕСКОГО ОБОРУДОВАНИЯ 32 Т | МАШ.-Ч | 0.1 | 0.028413
26.4 | 762 | КРАНЫ НА АВТОМОБИЛЬНОМ ХОДУ ПРИ РАБОТЕ НА ДРУГИХ ВИДАХ СТРОИТЕЛЬСТВА 10 Т | МАШ.-Ч | 0.13 | 0.036937
26.5 | 787 | КРАНЫ НА ГУСЕНИЧНОМ ХОДУ ПРИ РАБОТЕ НА ДРУГИХ ВИДАХ СТРОИТЕЛЬСТВА 40 Т | МАШ.-Ч | 1.33 | 0.37789
26.6 | 1513 | ПРЕОБРАЗОВАТЕЛИ СВАРОЧНЫЕ С НОМИНАЛЬНЫМ СВАРОЧНЫМ ТОКОМ 315-500 А | МАШ.-Ч | 0.58 | 0.16479
26.7 | 2509 | АВТОМОБИЛИ БОРТОВЫЕ ГРУЗОПОДЪЕМНОСТЬЮ ДО 5 Т | МАШ.-Ч | 0.19 | 0.053985
26.8 | 2577 | АППАРАТЫ ДЛЯ ГАЗОВОЙ СВАРКИ И РЕЗКИ | МАШ.-Ч | 0.67 | 0.19037
26.9 | 30322 | БОЛТЫ СТРОИТЕЛЬНЫЕ С ГАЙКАМИ И ШАЙБАМИ | Т | 0.003 | 0.000852
26.10 | 30407 | ГВОЗДИ СТРОИТЕЛЬНЫЕ | Т | 1e-05 | 3e-06
26.11 | 31419 | ГРУНТОВКА ГФ-021 КРАСНО-КОРИЧНЕВАЯ | Т | 0.00031 | 8.8e-05
26.12 | 31524 | РАСТВОРИТЕЛЬ МАРКИ Р-4 | Т | 0.0006 | 0.00017
26.13 | 32524 | КАТАНКА ГОРЯЧЕКАТАНАЯ В МОТКАХ ДИАМЕТРОМ 6,3-6,5 ММ | Т | 3e-05 | 9e-06
26.14 | 33816 | ШВЕЛЛЕРЫ N 40 СТАЛЬ МАРКИ СТ0 | Т | 0.00194 | 0.000551
26.15 | 34241 | КИСЛОРОД ТЕХНИЧЕСКИЙ ГАЗООБРАЗНЫЙ | М3 | 0.5 | 0.14206
26.16 | 35310 | ЭЛЕКТРОДЫ ДИАМЕТРОМ 4 ММ Э42 | Т | 0.0026 | 0.000739
26.17 | 35504 | КАНАТЫ ПЕНЬКОВЫЕ ПРОПИТАННЫЕ | Т | 0.0001 | 2.8e-05
26.18 | 36023 | ПИЛОМАТЕРИАЛЫ ХВОЙНЫХ ПОРОД ДРУСКИ ОБРЕЗНЫЕ ДЛИНОЙ 4-6,5 М, ШИРИНОЙ 75-150 ММ, ТОЛЩИНОЙ 40-75 ММ I СОРТА | М3 | 0.00103 | 0.000293
26.19 | 44897 | ШЛИФКРУГИ | ШТ | 0.03 | 0.008524
26.20 | 45077 | ПРОПАН-БУТАН, СМЕСЬ ТЕХНИЧЕСКАЯ | КГ | 0.15 | 0.042619
26.21 | 50756 | ОТДЕЛЬНЫЕ КОНСТРУКТИВНЫЕ ЭЛЕМЕНТЫ ЗДАНИЙ И СООРУЖЕНИЙ С ПРЕОБЛАДАНИЕМ ГОРЯЧЕКАТАНЫХ ПРОФИЛЕЙ, СРЕДНЯЯ МАССА СБОРОЧНОЙ ЕДИНИЦЫ СВЫШЕ 0.1 ДО 0.5 Т | Т | 0.0001 | 2.8e-05
26.22 | 96384 | КАНАТ ДВОЙНОЙ СВИВКИ, ТИПА ТК, КОНСТРУКЦИИ 6Х19(1+6+12)+1 О.С. ОЦИНКОВАННЫЙ, ИЗ ПРОВОЛОК МАРКИ В, МАРКИРОВОЧНАЯ ГРУППА 1770 Н/ММ2, ДИАМЕТРОМ, ММ: 5,5 | 10М | 0.0187 | 0.005313
27 | СЦЕНА | ШВЕЛЛЕР 14У ГОСТ 8240-97 | Т | 0.28413
28 | Е1201-009-02 | УСТРОЙСТВО ЖЕЛОБОВ (ЛОТОК) ПОДВЕСНЫХ | 100М | 0.795
28.1 | 1 | ЗАТРАТЫ ТРУДА РАБОЧИХ-СТРОИТЕЛЕЙ | ЧЕЛ.-Ч | 31.41 | 24.9709
28.2 | 3 | ЗАТРАТЫ ТРУДА МАШИНИСТОВ | ЧЕЛ.-Ч | 0.25 | 0.19875
28.3 | 698 | КРАНЫ БАШЕННЫЕ ПРИ РАБОТЕ НА ДРУГИХ ВИДАХ СТРОИТЕЛЬСТВА 8 Т | МАШ.-Ч | 0.11 | 0.08745
28.4 | 762 | КРАНЫ НА АВТОМОБИЛЬНОМ ХОДУ ПРИ РАБОТЕ НА ДРУГИХ ВИДАХ СТРОИТЕЛЬСТВА 10 Т | МАШ.-Ч | 0.05 | 0.03975
28.5 | 2509 | АВТОМОБИЛИ БОРТОВЫЕ ГРУЗОПОДЪЕМНОСТЬЮ ДО 5 Т | МАШ.-Ч | 0.09 | 0.07155
28.6 | 30383 | ГВОЗДИ ПРОВОЛОЧНЫЕ ОЦИНКОВАННЫЕ ДЛЯ АСБЕСТОЦЕМЕНТНОЙ КРОВЛИ 4,5Х120 ММ | Т | 0.0038 | 0.003021
29 | СЦЕНА | ЛОТОК УПРОЩЕННЫЙ | М | 79.5
30 | Е1201-008-03 | НАВЕСКА ВОДОСТОЧНЫХ ТРУБ ПО СТЕНАМ ИЗ КИРПИЧА ИЛИ ЛЕГКОГО БЕТОНА, ДИАМЕТРОМ ДО: 100 ММ | 100М | 0.447
30.1 | 1 | ЗАТРАТЫ ТРУДА РАБОЧИХ-СТРОИТЕЛЕЙ | ЧЕЛ.-Ч | 38.4 | 17.1648
30.2 | 3 | ЗАТРАТЫ ТРУДА МАШИНИСТОВ | ЧЕЛ.-Ч | 0.43 | 0.19221
30.3 | 2509 | АВТОМОБИЛИ БОРТОВЫЕ ГРУЗОПОДЪЕМНОСТЬЮ ДО 5 Т | МАШ.-Ч | 0.43 | 0.19221
30.4 | 32522 | ПРОВОЛОКА КАНАТНАЯ ОЦИНКОВАННАЯ ДИАМЕТРОМ 3 ММ | Т | 0.0003 | 0.000134
30.5 | 47801 | ТРУБЫ ВОДОСТОЧНЫЕ | М | 113 | 50.511
31 | СЦЕНА | КРОНШТЕЙН ЖЕЛОБ | ШТ | 133
32 | СЦЕНА | КОСТЫЛЬ ДЛЯ КРЕПЛЕНИЯ ТРУБ | ШТ | 47
РАЗДЕЛ 3. ПЕРЕГОРОДКИ (1-2-ЭТАЖ)
33 | Е0802-002-03 МИНСТРОЙИЖКХ 14.02.23 Г. N 30 | КЛАДКА ПЕРЕГОРОДОК ИЗ КИРПИЧА АРМИРОВАННЫХ ТОЛЩИНОЙ В 1/2 КИРПИЧА ПРИ ВЫСОТЕ ЭТАЖА ДО 4 М | 100М2 | 3.978
33.1 | 1 | ЗАТРАТЫ ТРУДА РАБОЧИХ-СТРОИТЕЛЕЙ | ЧЕЛ.-Ч | 170.17 | 676.9363
33.2 | 3 | ЗАТРАТЫ ТРУДА МАШИНИСТОВ | ЧЕЛ.-Ч | 4.22 | 16.7872
33.3 | 765 | КРАНЫ НА АВТОМОБИЛЬНОМ ХОДУ ПРИ РАБОТЕ НА МОНТАЖЕ ТЕХНОЛОГИЧЕСКОГО ОБОРУДОВАНИЯ 6,3 Т | МАШ.-Ч | 4.11 | 16.3496
33.4 | 2499 | АВТОМОБИЛИ БОРТОВЫЕ ГРУЗОПОДЪЕМНОСТЬЮ ДО 5 Т | МАШ.-Ч | 0.11 | 0.43758
33.5 | 9219 | ВОДА | М3 | 0.3 | 1.1934
33.6 | 12102 | РАСТВОР ГОТОВЫЙ КЛАДОЧНЫЙ ТЯЖЕЛЫЙ ЦЕМЕНТНЫЙ, МАРКА: 50 | М3 | 2.3 | 9.1494
33.7 | 22720 | КИРПИЧ КЕРАМИЧЕСКИЙ ОДИНАРНЫЙ, РАЗМЕРОМ 250Х120Х65 ММ, МАРКА: 75 | 1000 ШТ | 5.04 | 20.0491
33.8 | 32501 | ПОКОВКИ ИЗ КВАДРАТНЫХ ЗАГОТОВОК МАССОЙ 1,8 КГ | Т | 0.0023 | 0.009149
33.9 | 36026 | БРУСКИ ОБРЕЗНЫЕ ХВОЙНЫХ ПОРОД ДЛИНОЙ 4-6,5 М, ШИРИНОЙ 75-150 ММ, ТОЛЩИНОЙ 40-75 ММ, IV СОРТА | М3 | 0.016 | 0.063648
34 | СЦЕНА | АРМАТУРА ДЛЯ МОНОЛИТНЫХ ЖЕЛЕЗОБЕТОННЫХ КОНСТРУКЦИЙ В ВИДЕ СЕТОК И ПЛОСКИХ КАРКАСОВ, ПРОВОЛОКА АРМАТУРНАЯ ИЗ НИЗКОУГЛЕРОДИСТОЙ СТАЛИ А-1, ДИАМЕТРОМ 6 ММ | Т | 0.38522
35 | Е0802-007-02 МИНСТРОЙИЖКХ 14.02.23 Г. N 30 | КРЕПЛЕНИЕ СВОДОВ СТАЛЬНЫМИ ЗАТЯЖКАМИ | Т | 0.12054
35.1 | 1 | ЗАТРАТЫ ТРУДА РАБОЧИХ-СТРОИТЕЛЕЙ | ЧЕЛ.-Ч | 36.62 | 4.4142
35.2 | 3 | ЗАТРАТЫ ТРУДА МАШИНИСТОВ | ЧЕЛ.-Ч | 1.08 | 0.13018
35.3 | 762 | КРАНЫ НА АВТОМОБИЛЬНОМ ХОДУ ПРИ РАБОТЕ НА ДРУГИХ ВИДАХ СТРОИТЕЛЬСТВА 10 Т | МАШ.-Ч | 0.37 | 0.0446
35.4 | 2499 | АВТОМОБИЛИ БОРТОВЫЕ ГРУЗОПОДЪЕМНОСТЬЮ ДО 5 Т | МАШ.-Ч | 0.71 | 0.085583
35.5 | 31248 | ЛАК БИТУМНЫЙ БТ-123 | Т | 0.005 | 0.000603
36 | СЦЕНА | ШВЕЛЛЕР 14У | Т | 0.12054
37 | СЦЕНА | САМОРЕЗ 6Х120 | ШТ | 196
ПЕРЕГОРОДКИ
38 | Е1004-014-01ДОП. 14 | УСТРОЙСТВО САНТЕХНИЧЕСКИХ ПЕРЕГОРОДОК | 100М2 | 0.165
38.1 | 1 | ЗАТРАТЫ ТРУДА РАБОЧИХ-СТРОИТЕЛЕЙ | ЧЕЛ.-Ч | 40.44 | 6.6726
38.2 | 521 | ДРЕЛИ ЭЛЕКТРИЧЕСКИЕ | МАШ.-Ч | 6.45 | 1.0642
38.3 | 1041 | ШУРУПОВЕРТЫ | МАШ.-Ч | 9.02 | 1.4883
39 | СЦЕНА | ЭКРАН-ПЕРЕГОРОДКА АЛЮМИНИЕВЫЕ ЗАПОЛНЕНИЕ АЛЮМИНИЕВАЯ ЛАМБРИЯ | М2 | 16.5
РАЗДЕЛ 4. УТЕПЛЕНИЯ КРОВЛЯ 858,9М2
40 | Е1201-034-02 | УТЕПЛЕНИЕ КРОВЛИ ПЛИТАМИ ИЗ МИНЕРАЛЬНОЙ ВАТЫ WOOLAN ПО БЕТОННОМУ ОСНОВАНИЮ | 100 М2 УТЕПЛЯЕМОГО ПОКРЫТИЯ | 8.589
40.1 | 1 | ЗАТРАТЫ ТРУДА РАБОЧИХ-СТРОИТЕЛЕЙ | ЧЕЛ.-Ч | 35.26 | 302.8481
40.2 | 3 | ЗАТРАТЫ ТРУДА МАШИНИСТОВ | ЧЕЛ.-Ч | 0.83 | 7.1289
40.3 | 762 | КРАНЫ НА АВТОМОБИЛЬНОМ ХОДУ ПРИ РАБОТЕ НА ДРУГИХ ВИДАХ СТРОИТЕЛЬСТВА 10 Т | МАШ.-Ч | 0.55 | 4.7239
40.4 | 2509 | АВТОМОБИЛИ БОРТОВЫЕ ГРУЗОПОДЪЕМНОСТЬЮ ДО 5 Т | МАШ.-Ч | 0.28 | 2.4049
41 | СЦЕНА | РУБЕРОИД | М2 | 944.79
42 | СЦЕНА | МИНЕРАЛЬНЫЕ ПЛИТЫ НА ОСНОВЕ БАЗАЛЬТОВОГО ВОЛОКНA J=160КГ/М3 ТОЛЩИНОЙ 100ММ | М3 | 88.4667
43 | СЦЕНА | РУБЕРОИД | М2 | 944.79
44 | СЦЕНА | СТЯЖКА М100 | М3 | 30.0615
45 | Е1201-002-07 | УСТРОЙСТВО КРОВЕЛЬ ПЛОСКИХ ДВУХСЛОЙНЫХ ИЗ РУЛОННЫХ КРОВЕЛЬНЫХ МАТЕРИАЛОВ НА БИТУМНО-ПОЛИМЕРНОЙ МАСТИКЕ | 100М2 | 8.78
45.1 | 1 | ЗАТРАТЫ ТРУДА РАБОЧИХ-СТРОИТЕЛЕЙ | ЧЕЛ.-Ч | 26.22 | 230.2116
45.2 | 3 | ЗАТРАТЫ ТРУДА МАШИНИСТОВ | ЧЕЛ.-Ч | 0.47 | 4.1266
45.3 | 698 | КРАНЫ БАШЕННЫЕ ПРИ РАБОТЕ НА ДРУГИХ ВИДАХ СТРОИТЕЛЬСТВА 8 Т | МАШ.-Ч | 0.24 | 2.1072
45.4 | 762 | КРАНЫ НА АВТОМОБИЛЬНОМ ХОДУ ПРИ РАБОТЕ НА ДРУГИХ ВИДАХ СТРОИТЕЛЬСТВА 10 Т | МАШ.-Ч | 0.09 | 0.7902
45.5 | 913 | КОТЛЫ БИТУМНЫЕ ПЕРЕДВИЖНЫЕ 400 Л | МАШ.-Ч | 6.38 | 56.0164
45.6 | 2509 | АВТОМОБИЛИ БОРТОВЫЕ ГРУЗОПОДЪЕМНОСТЬЮ ДО 5 Т | МАШ.-Ч | 0.14 | 1.2292
45.7 | 32136 | МАСТИКА БИТУМНО-ПОЛИМЕРНАЯ | Т | 0.77 | 6.7606
45.8 | 44261 | ЭКП ТЕХНОНИКОЛЬ | М2 | 250 | 2195
46 | Е1201-014-02 | УТЕПЛЕНИЕ ПОКРЫТИЙ КЕРАМЗИТОМ | М3 | 67.7
46.1 | 1 | ЗАТРАТЫ ТРУДА РАБОЧИХ-СТРОИТЕЛЕЙ | ЧЕЛ.-Ч | 3.04 | 205.808
46.2 | 3 | ЗАТРАТЫ ТРУДА МАШИНИСТОВ | ЧЕЛ.-Ч | 0.34 | 23.018
46.3 | 112 | АВТОПОГРУЗЧИКИ 5 Т | МАШ.-Ч | 0.22 | 14.894
46.4 | 698 | КРАНЫ БАШЕННЫЕ ПРИ РАБОТЕ НА ДРУГИХ ВИДАХ СТРОИТЕЛЬСТВА 8 Т | МАШ.-Ч | 0.12 | 8.124
46.5 | 45045 | КЕРАМЗИТОБЕТОН | М3 | 1.03 | 69.731
47 | СЦЕНА | КРОНШТЕЙН -40Х4, L=760ММ | ШТ | 137
48 | Е1201-010-01 | УСТРОЙСТВО МЕЛКИХ ПОКРЫТИЙ [БРАНДМАУЭРЫ, ПАРАПЕТЫ, СВЕСЫ И Т.П.] ИЗ ЛИСТОВОЙ ОЦИНКОВАННОЙ СТАЛИ | 100М2 | 0.644
48.1 | 1 | ЗАТРАТЫ ТРУДА РАБОЧИХ-СТРОИТЕЛЕЙ | ЧЕЛ.-Ч | 112.75 | 72.611
48.2 | 3 | ЗАТРАТЫ ТРУДА МАШИНИСТОВ | ЧЕЛ.-Ч | 0.27 | 0.17388
48.3 | 698 | КРАНЫ БАШЕННЫЕ ПРИ РАБОТЕ НА ДРУГИХ ВИДАХ СТРОИТЕЛЬСТВА 8 Т | МАШ.-Ч | 0.2 | 0.1288
48.4 | 2509 | АВТОМОБИЛИ БОРТОВЫЕ ГРУЗОПОДЪЕМНОСТЬЮ ДО 5 Т | МАШ.-Ч | 0.07 | 0.04508
48.5 | 30405 | ГВОЗДИ ТОЛЕВЫЕ КРУГЛЫЕ 3,0Х40 ММ | Т | 0.004 | 0.002576
48.6 | 32522 | ПРОВОЛОКА КАНАТНАЯ ОЦИНКОВАННАЯ ДИАМЕТРОМ 3 ММ | Т | 0.012 | 0.007728
49 | СЦЕНА | СТАЛЬ ЛИСТОВАЯ ОЦИНКОВАННАЯ ТОЛЩИНОЙ ЛИСТА 0,7 ММ | М2 | 67.62
ОГ-1 89,2
50 | Е0906-024-10 | МОНТАЖ ЛЕСТНИЦ, ПЛОЩАДОК, ОГРАЖДЕНИЙ, ПАНЕЛЕЙ И ДВЕРОК С ТЕПЛОИЗОЛЯЦИОННОЙ ОБШИВКОЙ | Т КОНСТРУКЦИЙ | 1.0699
50.1 | 1 | ЗАТРАТЫ ТРУДА РАБОЧИХ-СТРОИТЕЛЕЙ | ЧЕЛ.-Ч | 38.26 | 40.9351
50.2 | 3 | ЗАТРАТЫ ТРУДА МАШИНИСТОВ | ЧЕЛ.-Ч | 0.89 | 0.95223
50.3 | 762 | КРАНЫ НА АВТОМОБИЛЬНОМ ХОДУ ПРИ РАБОТЕ НА ДРУГИХ ВИДАХ СТРОИТЕЛЬСТВА 10 Т | МАШ.-Ч | 0.29 | 0.31028
50.4 | 768 | КРАНЫ НА АВТОМОБИЛЬНОМ ХОДУ ПРИ РАБОТЕ НА МОНТАЖЕ ТЕХНОЛОГИЧЕСКОГО ОБОРУДОВАНИЯ 16 Т | МАШ.-Ч | 0.16 | 0.17119
50.5 | 977 | ЛЕБЕДКИ ЭЛЕКТРИЧЕСКИЕ, ТЯГОВЫМ УСИЛИЕМ 19,62 (2) КН (Т) | МАШ.-Ч | 10.09 | 10.7955
50.6 | 1513 | ПРЕОБРАЗОВАТЕЛИ СВАРОЧНЫЕ С НОМИНАЛЬНЫМ СВАРОЧНЫМ ТОКОМ 315-500 А | МАШ.-Ч | 10.97 | 11.737
50.7 | 2509 | АВТОМОБИЛИ БОРТОВЫЕ ГРУЗОПОДЪЕМНОСТЬЮ ДО 5 Т | МАШ.-Ч | 0.44 | 0.47076
50.8 | 2577 | АППАРАТЫ ДЛЯ ГАЗОВОЙ СВАРКИ И РЕЗКИ | МАШ.-Ч | 2.09 | 2.2361
50.9 | 30322 | БОЛТЫ СТРОИТЕЛЬНЫЕ С ГАЙКАМИ И ШАЙБАМИ | Т | 3e-05 | 3.2e-05
50.10 | 30407 | ГВОЗДИ СТРОИТЕЛЬНЫЕ | Т | 1e-05 | 1.1e-05
50.11 | 31419 | ГРУНТОВКА ГФ-021 КРАСНО-КОРИЧНЕВАЯ | Т | 0.00031 | 0.000332
50.12 | 31524 | РАСТВОРИТЕЛЬ МАРКИ Р-4 | Т | 0.0006 | 0.000642
50.13 | 32524 | КАТАНКА ГОРЯЧЕКАТАНАЯ В МОТКАХ ДИАМЕТРОМ 6,3-6,5 ММ | Т | 3e-05 | 3.2e-05
50.14 | 33816 | ШВЕЛЛЕРЫ N 40 СТАЛЬ МАРКИ СТ0 | Т | 0.00194 | 0.002076
50.15 | 34241 | КИСЛОРОД ТЕХНИЧЕСКИЙ ГАЗООБРАЗНЫЙ | М3 | 1.7 | 1.8189
50.16 | 35310 | ЭЛЕКТРОДЫ ДИАМЕТРОМ 4 ММ Э42 | Т | 0.006 | 0.00642
50.17 | 35504 | КАНАТЫ ПЕНЬКОВЫЕ ПРОПИТАННЫЕ | Т | 0.0001 | 0.000107
50.18 | 36023 | ПИЛОМАТЕРИАЛЫ ХВОЙНЫХ ПОРОД ДРУСКИ ОБРЕЗНЫЕ ДЛИНОЙ 4-6,5 М, ШИРИНОЙ 75-150 ММ, ТОЛЩИНОЙ 40-75 ММ I СОРТА | М3 | 0.0005 | 0.000535
50.19 | 45077 | ПРОПАН-БУТАН, СМЕСЬ ТЕХНИЧЕСКАЯ | КГ | 0.51 | 0.54566
50.20 | 96384 | КАНАТ ДВОЙНОЙ СВИВКИ, ТИПА ТК, КОНСТРУКЦИИ 6Х19(1+6+12)+1 О.С. ОЦИНКОВАННЫЙ, ИЗ ПРОВОЛОК МАРКИ В, МАРКИРОВОЧНАЯ ГРУППА 1770 Н/ММ2, ДИАМЕТРОМ, ММ: 5,5 | 10М | 0.0187 | 0.020008
51 | СЦЕНА | ТРУБА СТАЛЬНАЯ 40Х40Х2ММ | Т | 0.1936
52 | СЦЕНА | ТРУБА СТАЛЬНАЯ 50Х25Х2ММ | Т | 0.19178
53 | СЦЕНА | ТРУБА СТАЛЬНАЯ 40Х20Х2ММ | Т | 0.5964
54 | СЦЕНА | ЛИСТ 6ММ | Т | 0.08814
55 | Е1303-002-04 | ОГРУНТОВКА МЕТАЛЛИЧЕСКИХ ПОВЕРХНОСТЕЙ ЗА ОДИН РАЗ ГРУНТОВКОЙ ГФ-021 | 100М2 | 0.2883
55.1 | 1 | ЗАТРАТЫ ТРУДА РАБОЧИХ-СТРОИТЕЛЕЙ | ЧЕЛ.-Ч | 5.31 | 1.5309
55.2 | 3 | ЗАТРАТЫ ТРУДА МАШИНИСТОВ | ЧЕЛ.-Ч | 0.02 | 0.005766
55.3 | 112 | АВТОПОГРУЗЧИКИ 5 Т | МАШ.-Ч | 0.01 | 0.002883
55.4 | 975 | ЛЕБЕДКИ ЭЛЕКТРИЧЕСКИЕ, ТЯГОВЫМ УСИЛИЕМ ДО 5,79 (0,59) КН (Т) | МАШ.-Ч | 0.01 | 0.002883
55.5 | 2499 | АВТОМОБИЛИ БОРТОВЫЕ ГРУЗОПОДЪЕМНОСТЬЮ ДО 5 Т | МАШ.-Ч | 0.01 | 0.002883
55.6 | 2515 | АГРЕГАТЫ ОКРАСОЧНЫЕ ВЫСОКОГО ДАВЛЕНИЯ ДЛЯ ОКРАСКИ ПОВЕРХНОСТЕЙ КОНСТРУКЦИЙ МОЩНОСТЬЮ 1 КВТ | МАШ.-Ч | 1.12 | 0.3229
55.7 | 31419 | ГРУНТОВКА ГФ-021 КРАСНО-КОРИЧНЕВАЯ | Т | 0.012 | 0.00346
55.8 | 34288 | КСИЛОЛ НЕФТЯНОЙ МАРКИ А | Т | 0.002 | 0.000577
56 | Е1303-004-26 К=2 | ОКРАСКА МЕТАЛЛИЧЕСКИХ ОГРУНТОВАННЫХ ПОВЕРХНОСТЕЙ ЭМАЛЬЮ ПФ-115 (2 РАЗА) | 100М2 | 0.2883
56.1 | 1 | ЗАТРАТЫ ТРУДА РАБОЧИХ-СТРОИТЕЛЕЙ | ЧЕЛ.-Ч | 7.66 | 2.2084
56.2 | 3 | ЗАТРАТЫ ТРУДА МАШИНИСТОВ | ЧЕЛ.-Ч | 0.04 | 0.011532
56.3 | 112 | АВТОПОГРУЗЧИКИ 5 Т | МАШ.-Ч | 0.02 | 0.005766
56.4 | 975 | ЛЕБЕДКИ ЭЛЕКТРИЧЕСКИЕ, ТЯГОВЫМ УСИЛИЕМ ДО 5,79 (0,59) КН (Т) | МАШ.-Ч | 0.02 | 0.005766
56.5 | 2499 | АВТОМОБИЛИ БОРТОВЫЕ ГРУЗОПОДЪЕМНОСТЬЮ ДО 5 Т | МАШ.-Ч | 0.02 | 0.005766
56.6 | 2515 | АГРЕГАТЫ ОКРАСОЧНЫЕ ВЫСОКОГО ДАВЛЕНИЯ ДЛЯ ОКРАСКИ ПОВЕРХНОСТЕЙ КОНСТРУКЦИЙ МОЩНОСТЬЮ 1 КВТ | МАШ.-Ч | 1.3 | 0.37479
56.7 | 31795 | ЭМАЛЬ ПФ-115 СЕРАЯ | Т | 0.038 | 0.010955
56.8 | 34035 | УАЙТ-СПИРИТ | Т | 0.0028 | 0.000807
РАЗДЕЛ 5. ДЕМОНТАЖ ПОЛЫ И ПРОЕМ -1ЭТАЖ
57 | Е56-009-05 ДОП. 5 | ДЕМОНТАЖ ДВЕРНЫХ КОРОБОК В КАМЕННЫХ СТЕНАХ: С ОТБИВКОЙ ШТУКАТУРКИ В ОТКОСАХ | 100ШТ | 0.46
57.1 | 1 | ЗАТРАТЫ ТРУДА РАБОЧИХ-СТРОИТЕЛЕЙ | ЧЕЛ.-Ч | 180.89 | 83.2094
57.2 | 2831 | МОЛОТКИ ОТБОЙНЫЕ ЭЛЕКТРИЧЕСКИЕ | МАШ.-Ч | 9.52 | 4.3792
57.3 | 99999 | СТРОИТЕЛЬНЫЙ МУСОР | Т | 10.5 | 4.83
58 | Е56-001-04 ДОП. 5 | ДЕМОНТАЖ ОКОННЫХ КОРОБОК: В КАМЕННЫХ СТЕНАХ С ОТБИВКОЙ ШТУКАТУРКИ В ОТКОСАХ | 100ШТ | 0.46
58.1 | 1 | ЗАТРАТЫ ТРУДА РАБОЧИХ-СТРОИТЕЛЕЙ | ЧЕЛ.-Ч | 129.29 | 59.4734
58.2 | 1522 | ПОДЪЕМНИКИ МАЧТОВЫЕ СТРОИТЕЛЬНЫЕ 0,5 Т | МАШ.-Ч | 0.7 | 0.322
58.3 | 2831 | МОЛОТКИ ОТБОЙНЫЕ ЭЛЕКТРИЧЕСКИЕ | МАШ.-Ч | 3.45 | 1.587
58.4 | 99999 | СТРОИТЕЛЬНЫЙ МУСОР | Т | 10.66 | 4.9036
59 | Е56-009-05 ДОП. 5 | ДЕМОНТАЖ ВИТРАЖНЫЙ КОРОБОК В КАМЕННЫХ СТЕНАХ: С ОТБИВКОЙ ШТУКАТУРКИ В ОТКОСАХ | 100ШТ | 0.15
59.1 | 1 | ЗАТРАТЫ ТРУДА РАБОЧИХ-СТРОИТЕЛЕЙ | ЧЕЛ.-Ч | 180.89 | 27.1335
59.2 | 2831 | МОЛОТКИ ОТБОЙНЫЕ ЭЛЕКТРИЧЕСКИЕ | МАШ.-Ч | 9.52 | 1.428
59.3 | 99999 | СТРОИТЕЛЬНЫЙ МУСОР | Т | 10.5 | 1.575
60 | Е57-002-11 ДОП. 5 | РАЗБОРКА ПОКРЫТИЙ ПОЛОВ: ЦЕМЕНТНЫХ | 100М2 | 9.23
60.1 | 1 | ЗАТРАТЫ ТРУДА РАБОЧИХ-СТРОИТЕЛЕЙ | ЧЕЛ.-Ч | 126.56 | 1168.1488
60.2 | 1522 | ПОДЪЕМНИКИ МАЧТОВЫЕ СТРОИТЕЛЬНЫЕ 0,5 Т | МАШ.-Ч | 1.8 | 16.614
60.3 | 2831 | МОЛОТКИ ОТБОЙНЫЕ ЭЛЕКТРИЧЕСКИЕ | МАШ.-Ч | 53.76 | 496.2048
60.4 | 99999 | СТРОИТЕЛЬНЫЙ МУСОР | Т | 6.6 | 60.918
61 | Е1157-002-01 | РАЗБОРКА ПОКРЫТИЙ ПОЛОВ: ИЗ ЛИНОЛЕУМА И РЕЛИНА | 100М2 | 1.347
61.1 | 1 | ЗАТРАТЫ ТРУДА РАБОЧИХ-СТРОИТЕЛЕЙ | ЧЕЛ.-Ч | 11.39 | 15.3423
61.2 | 3 | ЗАТРАТЫ ТРУДА МАШИНИСТОВ | ЧЕЛ.-Ч | 0.13 | 0.17511
61.3 | 1522 | ПОДЪЕМНИКИ МАЧТОВЫЕ СТРОИТЕЛЬНЫЕ 0,5 Т | МАШ.-Ч | 0.13 | 0.17511
61.4 | 99999 | СТРОИТЕЛЬНЫЙ МУСОР | Т | 0.47 | 0.63309
62 | Е57-002-11 ДОП. 5 | РАЗБОРКА ПОКРЫТИЙ ПОЛОВ: ЦЕМЕНТНЫХ(ОСНАВАНИЯ) | 100М2 | 1.347
62.1 | 1 | ЗАТРАТЫ ТРУДА РАБОЧИХ-СТРОИТЕЛЕЙ | ЧЕЛ.-Ч | 126.56 | 170.4763
62.2 | 1522 | ПОДЪЕМНИКИ МАЧТОВЫЕ СТРОИТЕЛЬНЫЕ 0,5 Т | МАШ.-Ч | 1.8 | 2.4246
62.3 | 2831 | МОЛОТКИ ОТБОЙНЫЕ ЭЛЕКТРИЧЕСКИЕ | МАШ.-Ч | 53.76 | 72.4147
62.4 | 99999 | СТРОИТЕЛЬНЫЙ МУСОР | Т | 6.6 | 8.8902
63 | Е57-002-08 | РАЗБОРКА ПОКРЫТИЙ ПОЛОВ: ПАРКЕТНЫХ | 100М2 | 0.215
63.1 | 1 | ЗАТРАТЫ ТРУДА РАБОЧИХ-СТРОИТЕЛЕЙ | ЧЕЛ.-Ч | 40.59 | 8.7268
63.2 | 3 | ЗАТРАТЫ ТРУДА МАШИНИСТОВ | ЧЕЛ.-Ч | 0.67 | 0.14405
63.3 | 1522 | ПОДЪЕМНИКИ МАЧТОВЫЕ СТРОИТЕЛЬНЫЕ 0,5 Т | МАШ.-Ч | 0.67 | 0.14405
63.4 | 99999 | СТРОИТЕЛЬНЫЙ МУСОР | Т | 3.08 | 0.6622
64 | Е57-002-11 ДОП. 5 | РАЗБОРКА ПОКРЫТИЙ ПОЛОВ: ЦЕМЕНТНЫХ(ОСНАВАНИЯ) | 100М2 | 0.215
64.1 | 1 | ЗАТРАТЫ ТРУДА РАБОЧИХ-СТРОИТЕЛЕЙ | ЧЕЛ.-Ч | 126.56 | 27.2104
64.2 | 1522 | ПОДЪЕМНИКИ МАЧТОВЫЕ СТРОИТЕЛЬНЫЕ 0,5 Т | МАШ.-Ч | 1.8 | 0.387
64.3 | 2831 | МОЛОТКИ ОТБОЙНЫЕ ЭЛЕКТРИЧЕСКИЕ | МАШ.-Ч | 53.76 | 11.5584
64.4 | 99999 | СТРОИТЕЛЬНЫЙ МУСОР | Т | 6.6 | 1.419
65 | Е57-002-03 | РАЗБОРКА ПОКРЫТИЙ ПОЛОВ: ИЗ КЕРАМИЧЕСКИХ ПЛИТОК | 100М2 | 2.091
65.1 | 1 | ЗАТРАТЫ ТРУДА РАБОЧИХ-СТРОИТЕЛЕЙ | ЧЕЛ.-Ч | 69.87 | 146.0982
65.2 | 3 | ЗАТРАТЫ ТРУДА МАШИНИСТОВ | ЧЕЛ.-Ч | 1.44 | 3.011
65.3 | 1522 | ПОДЪЕМНИКИ МАЧТОВЫЕ СТРОИТЕЛЬНЫЕ 0,5 Т | МАШ.-Ч | 1.44 | 3.011
65.4 | 99999 | СТРОИТЕЛЬНЫЙ МУСОР | Т | 5.2 | 10.8732
66 | Е57-002-11 ДОП. 5 | РАЗБОРКА ПОКРЫТИЙ ПОЛОВ: ЦЕМЕНТНЫХ(ОСНАВАНИЯ) | 100М2 | 2.091
66.1 | 1 | ЗАТРАТЫ ТРУДА РАБОЧИХ-СТРОИТЕЛЕЙ | ЧЕЛ.-Ч | 126.56 | 264.637
66.2 | 1522 | ПОДЪЕМНИКИ МАЧТОВЫЕ СТРОИТЕЛЬНЫЕ 0,5 Т | МАШ.-Ч | 1.8 | 3.7638
66.3 | 2831 | МОЛОТКИ ОТБОЙНЫЕ ЭЛЕКТРИЧЕСКИЕ | МАШ.-Ч | 53.76 | 112.4122
66.4 | 99999 | СТРОИТЕЛЬНЫЙ МУСОР | Т | 6.6 | 13.8006
67 | Е57-002-03 | РАЗБОРКА ПОКРЫТИЙ ПОЛОВ: ИЗ МРАМОРНЫЙ | 100М2 | 0.511
67.1 | 1 | ЗАТРАТЫ ТРУДА РАБОЧИХ-СТРОИТЕЛЕЙ | ЧЕЛ.-Ч | 69.87 | 35.7036
67.2 | 3 | ЗАТРАТЫ ТРУДА МАШИНИСТОВ | ЧЕЛ.-Ч | 1.44 | 0.73584
67.3 | 1522 | ПОДЪЕМНИКИ МАЧТОВЫЕ СТРОИТЕЛЬНЫЕ 0,5 Т | МАШ.-Ч | 1.44 | 0.73584
67.4 | 99999 | СТРОИТЕЛЬНЫЙ МУСОР | Т | 5.2 | 2.6572
68 | Е57-002-11 ДОП. 5 | РАЗБОРКА ПОКРЫТИЙ ПОЛОВ: ЦЕМЕНТНЫХ(ОСНАВАНИЯ) | 100М2 | 0.511
68.1 | 1 | ЗАТРАТЫ ТРУДА РАБОЧИХ-СТРОИТЕЛЕЙ | ЧЕЛ.-Ч | 126.56 | 64.6722
68.2 | 1522 | ПОДЪЕМНИКИ МАЧТОВЫЕ СТРОИТЕЛЬНЫЕ 0,5 Т | МАШ.-Ч | 1.8 | 0.9198
68.3 | 2831 | МОЛОТКИ ОТБОЙНЫЕ ЭЛЕКТРИЧЕСКИЕ | МАШ.-Ч | 53.76 | 27.4714
68.4 | 99999 | СТРОИТЕЛЬНЫЙ МУСОР | Т | 6.6 | 3.3726
РАЗДЕЛ 6. ВНУТРЕНЯЯ ОТДЕЛКА 1-ЭТАЖ
ПОТОЛКИ ВОДОЭМУЛСИЯ
69 | Е62-041-01 | ОЧИСТКА ВРУЧНУЮ ПОВЕРХНОСТИ ПОТОЛКОВ | 100М2 | 8.343
69.1 | 1 | ЗАТРАТЫ ТРУДА РАБОЧИХ-СТРОИТЕЛЕЙ | ЧЕЛ.-Ч | 20.8 | 173.5344
70 | Е1502-019-08 ДОП. 12 МИНСТРОЙ РУЗ N 519 ОТ 18.11.2019 Г. | СПЛОШНОЕ ВЫРАВНИВАНИЕ ПОВЕРХНОСТЕЙ (ОДНОСЛОЙНАЯ ШТУКАТУРКА) ГИПСОВЫМИ СУХИМИ СМЕСЯМИ: ТОЛЩИНОЙ ДО 10 ММ//2ММ ПОТОЛКОВ | 100М2 | 8.343
70.1 | 1 | ЗАТРАТЫ ТРУДА РАБОЧИХ-СТРОИТЕЛЕЙ | ЧЕЛ.-Ч | 68.1 | 568.1583
70.2 | 3 | ЗАТРАТЫ ТРУДА МАШИНИСТОВ | ЧЕЛ.-Ч | 0.23 | 1.9189
70.3 | 112 | АВТОПОГРУЗЧИКИ 5 Т | МАШ.-Ч | 0.05 | 0.41715
70.4 | 521 | ДРЕЛИ ЭЛЕКТРИЧЕСКИЕ | МАШ.-Ч | 1.95 | 16.2689
70.5 | 1522 | ПОДЪЕМНИКИ МАЧТОВЫЕ СТРОИТЕЛЬНЫЕ 0,5 Т | МАШ.-Ч | 0.18 | 1.5017
70.6 | 9219 | ВОДА | М3 | 0.74 | 6.1738
70.7 | 12373 | СМЕСЬ СУХАЯ ГИПСОВАЯ | Т | 0.962 | 8.026
70.8 | 31434 | ГРУНТОВКА | Т | 0.02 | 0.16686
71 | Е1502-019-12 ДОП. 12 МИНСТРОЙ РУЗ N 519 ОТ 18.11.2019 Г. К=8 | ВЫЧИТАЕТСЯ ПОЗИЦИЯ: НА КАЖДЫЙ ММ ИЗМЕНЕНИЯ ТОЛЩИНЫ ИСКЛЮЧАЕТСЯ ПОТОЛКОВ | 100М2 | -8.343
71.1 | 1 | ЗАТРАТЫ ТРУДА РАБОЧИХ-СТРОИТЕЛЕЙ | ЧЕЛ.-Ч | 49.04 | -409.1407
71.2 | 3 | ЗАТРАТЫ ТРУДА МАШИНИСТОВ | ЧЕЛ.-Ч | 0.184 | -1.5351
71.3 | 112 | АВТОПОГРУЗЧИКИ 5 Т | МАШ.-Ч | 0.04 | -0.33372
71.4 | 521 | ДРЕЛИ ЭЛЕКТРИЧЕСКИЕ | МАШ.-Ч | 1.56 | -13.0151
71.5 | 1522 | ПОДЪЕМНИКИ МАЧТОВЫЕ СТРОИТЕЛЬНЫЕ 0,5 Т | МАШ.-Ч | 0.144 | -1.2014
71.6 | 9219 | ВОДА | М3 | 0.592 | -4.9391
71.7 | 12373 | СМЕСЬ СУХАЯ ГИПСОВАЯ | Т | 0.7696 | -6.4208
72 | Е1504-005-06 ДОП. 4 | ОКРАСКА ПОЛИВИНИЛАЦЕТАТНЫМИ ВОДОЭМУЛЬСИОННЫМИ СОСТАВАМИ УЛУЧШЕННАЯ ПО СБОРНЫМ КОНСТРУКЦИЯМ, ПОДГОТОВЛЕННЫМ ПОД ОКРАСКУ ПОТОЛКОВ | 100М2 | 8.343
72.1 | 1 | ЗАТРАТЫ ТРУДА РАБОЧИХ-СТРОИТЕЛЕЙ | ЧЕЛ.-Ч | 28.6 | 238.6098
72.2 | 3 | ЗАТРАТЫ ТРУДА МАШИНИСТОВ | ЧЕЛ.-Ч | 0.11 | 0.91773
72.3 | 1522 | ПОДЪЕМНИКИ МАЧТОВЫЕ СТРОИТЕЛЬНЫЕ 0,5 Т | МАШ.-Ч | 0.01 | 0.08343
72.4 | 2499 | АВТОМОБИЛИ БОРТОВЫЕ ГРУЗОПОДЪЕМНОСТЬЮ ДО 5 Т | МАШ.-Ч | 0.1 | 0.8343
72.5 | 31054 | КРАСКИ ВОДОЭМУЛЬСИОННЫЕ | Т | 0.069 | 0.57567
72.6 | 35538 | ШКУРКА ШЛИФОВАЛЬНАЯ ДВУХСЛОЙНАЯ С ЗЕРНИСТОСТЬЮ 40/25 | М2 | 0.84 | 7.0081
72.7 | 44059 | ВЕТОШЬ | КГ | 0.31 | 2.5863
73 | Е1501-047-15 ДОП. 4 | УСТРОЙСТВО ПОДВЕСНЫХ ПОТОЛКОВ ТИПА "АРМСТРОНГ" ПО КАРКАСУ ИЗ ОЦИНКОВАННОГО ПРОФИЛЯ | 100М2 ПОВЕРХНОСТИ ОБЛИЦОВКИ | 2.76
73.1 | 1 | ЗАТРАТЫ ТРУДА РАБОЧИХ-СТРОИТЕЛЕЙ | ЧЕЛ.-Ч | 102.46 | 282.7896
73.2 | 3 | ЗАТРАТЫ ТРУДА МАШИНИСТОВ | ЧЕЛ.-Ч | 5.34 | 14.7384
73.3 | 521 | ДРЕЛИ ЭЛЕКТРИЧЕСКИЕ | МАШ.-Ч | 5.35 | 14.766
73.4 | 1522 | ПОДЪЕМНИКИ МАЧТОВЫЕ СТРОИТЕЛЬНЫЕ 0,5 Т | МАШ.-Ч | 0.76 | 2.0976
73.5 | 2509 | АВТОМОБИЛИ БОРТОВЫЕ ГРУЗОПОДЪЕМНОСТЬЮ ДО 5 Т | МАШ.-Ч | 4.58 | 12.6408
73.6 | 30835 | ПАНЕЛИ ПОТОЛОЧНЫЕ "АРМСТРОНГ" С КОМПЛЕКТУЮЩИМИ | М2 | 103 | 284.28
74 | Е1001-022-07 | ПОДШИВКА ПОТОЛКОВ СТАЛЬЮ КРОВЕЛЬНОЙ ОЦИНКОВАННОЙ ПО АСБЕСТУ | 100М2 ПОТОЛКОВ | 1.42
74.1 | 1 | ЗАТРАТЫ ТРУДА РАБОЧИХ-СТРОИТЕЛЕЙ | ЧЕЛ.-Ч | 30.2 | 42.884
74.2 | 3 | ЗАТРАТЫ ТРУДА МАШИНИСТОВ | ЧЕЛ.-Ч | 0.23 | 0.3266
74.3 | 2509 | АВТОМОБИЛИ БОРТОВЫЕ ГРУЗОПОДЪЕМНОСТЬЮ ДО 5 Т | МАШ.-Ч | 0.23 | 0.3266
74.4 | 30407 | ГВОЗДИ СТРОИТЕЛЬНЫЕ | Т | 0.0042 | 0.005964
75 | СЦЕНА | ПОДВЕСНОЙ ПОТОЛОК КАССЕТНОГО ТИПА ИЗ ОЦИНКОВАННОЙ СТАЛИ 0,5ММ | М2 | 149.1
СТЕНЫ ШТУКАТУРКА ПОСЛЕ ВОДОЕМУЛСИЯ
76 | Е1502-015-05 | ШТУКАТУРКА ПОВЕРХНОСТЕЙ ИЗВЕСТКОВЫМ РАСТВОРОМ УЛУЧШЕННАЯ ПО КАМНЮ И БЕТОНУ СТЕН | 100М2 | 19.8893
76.1 | 1 | ЗАТРАТЫ ТРУДА РАБОЧИХ-СТРОИТЕЛЕЙ | ЧЕЛ.-Ч | 74.24 | 1476.5816
76.2 | 3 | ЗАТРАТЫ ТРУДА МАШИНИСТОВ | ЧЕЛ.-Ч | 5.02 | 99.8443
76.3 | 1522 | ПОДЪЕМНИКИ МАЧТОВЫЕ СТРОИТЕЛЬНЫЕ 0,5 Т | МАШ.-Ч | 0.26 | 5.1712
76.4 | 1609 | РАСТВОРОНАСОСЫ 1 М3/Ч | МАШ.-Ч | 4.76 | 94.6731
76.5 | 12138 | РАСТВОР ЦЕМЕНТНО-ИЗВЕСТКОВЫЙ 1:1:6 | М3 | 0.2 | 3.9779
76.6 | 12147 | РАСТВОР ОТДЕЛОЧНЫЙ ТЯЖЕЛЫЙ ИЗВЕСТКОВЫЙ 1:2,5 | М3 | 1.58 | 31.4251
76.7 | 30389 | ГВОЗДИ СТРОИТЕЛЬНЫЕ С ПЛОСКОЙ ГОЛОВКОЙ 1,6Х50 ММ | Т | 0.00012 | 0.002387
76.8 | 33205 | СЕТКА ТКАНАЯ С КВАДРАТНЫМИ ЯЧЕЙКАМИ N 05 БЕЗ ПОКРЫТИЯ | М2 | 5.28 | 105.0155
77 | Е1502-019-07 ДОП. 12 МИНСТРОЙ РУЗ N 519 ОТ 18.11.2019 Г. | СПЛОШНОЕ ВЫРАВНИВАНИЕ ПОВЕРХНОСТЕЙ (ОДНОСЛОЙНАЯ ШТУКАТУРКА) ГИПСОВЫМИ СУХИМИ СМЕСЯМИ: ТОЛЩИНОЙ ДО 10 ММ//2ММ СТЕН | 100М2 | 19.8893
77.1 | 1 | ЗАТРАТЫ ТРУДА РАБОЧИХ-СТРОИТЕЛЕЙ | ЧЕЛ.-Ч | 56 | 1113.8008
77.2 | 3 | ЗАТРАТЫ ТРУДА МАШИНИСТОВ | ЧЕЛ.-Ч | 0.2 | 3.9779
77.3 | 112 | АВТОПОГРУЗЧИКИ 5 Т | МАШ.-Ч | 0.04 | 0.79557
77.4 | 521 | ДРЕЛИ ЭЛЕКТРИЧЕСКИЕ | МАШ.-Ч | 1.67 | 33.2151
77.5 | 1522 | ПОДЪЕМНИКИ МАЧТОВЫЕ СТРОИТЕЛЬНЫЕ 0,5 Т | МАШ.-Ч | 0.16 | 3.1823
77.6 | 9219 | ВОДА | М3 | 0.63 | 12.5303
77.7 | 12373 | СМЕСЬ СУХАЯ ГИПСОВАЯ | Т | 0.825 | 16.4087
77.8 | 31434 | ГРУНТОВКА | Т | 0.018 | 0.35801
78 | Е1502-019-11 ДОП. 12 МИНСТРОЙ РУЗ N 519 ОТ 18.11.2019 Г. К=8 | ВЫЧИТАЕТСЯ ПОЗИЦИЯ: НА КАЖДЫЙ ММ ИЗМЕНЕНИЯ ТОЛЩИНЫ ИСКЛЮЧАЕТСЯ СТЕН | 100М2 | -19.8893
78.1 | 1 | ЗАТРАТЫ ТРУДА РАБОЧИХ-СТРОИТЕЛЕЙ | ЧЕЛ.-Ч | 40 | -795.572
78.2 | 3 | ЗАТРАТЫ ТРУДА МАШИНИСТОВ | ЧЕЛ.-Ч | 0.16 | -3.1823
78.3 | 112 | АВТОПОГРУЗЧИКИ 5 Т | МАШ.-Ч | 0.032 | -0.63646
78.4 | 521 | ДРЕЛИ ЭЛЕКТРИЧЕСКИЕ | МАШ.-Ч | 1.336 | -26.5721
78.5 | 1522 | ПОДЪЕМНИКИ МАЧТОВЫЕ СТРОИТЕЛЬНЫЕ 0,5 Т | МАШ.-Ч | 0.128 | -2.5458
78.6 | 9219 | ВОДА | М3 | 0.504 | -10.0242
78.7 | 12373 | СМЕСЬ СУХАЯ ГИПСОВАЯ | Т | 0.66 | -13.1269
79 | Е1504-005-05 ДОП. 4 | ОКРАСКА ПОЛИВИНИЛАЦЕТАТНЫМИ ВОДОЭМУЛЬСИОННЫМИ СОСТАВАМИ УЛУЧШЕННАЯ ПО СБОРНЫМ КОНСТРУКЦИЯМ, ПОДГОТОВЛЕННЫМ ПОД ОКРАСКУ СТЕН | 100М2 | 19.883
79.1 | 1 | ЗАТРАТЫ ТРУДА РАБОЧИХ-СТРОИТЕЛЕЙ | ЧЕЛ.-Ч | 25.41 | 505.227
79.2 | 3 | ЗАТРАТЫ ТРУДА МАШИНИСТОВ | ЧЕЛ.-Ч | 0.11 | 2.1871
79.3 | 1522 | ПОДЪЕМНИКИ МАЧТОВЫЕ СТРОИТЕЛЬНЫЕ 0,5 Т | МАШ.-Ч | 0.01 | 0.19883
79.4 | 2499 | АВТОМОБИЛИ БОРТОВЫЕ ГРУЗОПОДЪЕМНОСТЬЮ ДО 5 Т | МАШ.-Ч | 0.1 | 1.9883
79.5 | 31054 | КРАСКИ ВОДОЭМУЛЬСИОННЫЕ | Т | 0.063 | 1.2526
79.6 | 31710 | ШПАТЛЕВКА КЛЕЕВАЯ | Т | 0.005 | 0.099415
79.7 | 35538 | ШКУРКА ШЛИФОВАЛЬНАЯ ДВУХСЛОЙНАЯ С ЗЕРНИСТОСТЬЮ 40/25 | М2 | 0.84 | 16.7017
79.8 | 44059 | ВЕТОШЬ | КГ | 0.31 | 6.1637
СТЕНЫ МАСЛ. КРАСКА
80 | Е1502-015-05 | ШТУКАТУРКА ПОВЕРХНОСТЕЙ ИЗВЕСТКОВЫМ РАСТВОРОМ УЛУЧШЕННАЯ ПО КАМНЮ И БЕТОНУ СТЕН | 100М2 | 0.516
80.1 | 1 | ЗАТРАТЫ ТРУДА РАБОЧИХ-СТРОИТЕЛЕЙ | ЧЕЛ.-Ч | 74.24 | 38.3078
80.2 | 3 | ЗАТРАТЫ ТРУДА МАШИНИСТОВ | ЧЕЛ.-Ч | 5.02 | 2.5903
80.3 | 1522 | ПОДЪЕМНИКИ МАЧТОВЫЕ СТРОИТЕЛЬНЫЕ 0,5 Т | МАШ.-Ч | 0.26 | 0.13416
80.4 | 1609 | РАСТВОРОНАСОСЫ 1 М3/Ч | МАШ.-Ч | 4.76 | 2.4562
80.5 | 12138 | РАСТВОР ЦЕМЕНТНО-ИЗВЕСТКОВЫЙ 1:1:6 | М3 | 0.2 | 0.1032
80.6 | 12147 | РАСТВОР ОТДЕЛОЧНЫЙ ТЯЖЕЛЫЙ ИЗВЕСТКОВЫЙ 1:2,5 | М3 | 1.58 | 0.81528
80.7 | 30389 | ГВОЗДИ СТРОИТЕЛЬНЫЕ С ПЛОСКОЙ ГОЛОВКОЙ 1,6Х50 ММ | Т | 0.00012 | 6.2e-05
80.8 | 33205 | СЕТКА ТКАНАЯ С КВАДРАТНЫМИ ЯЧЕЙКАМИ N 05 БЕЗ ПОКРЫТИЯ | М2 | 5.28 | 2.7245
81 | Е1502-019-07 ДОП. 12 МИНСТРОЙ РУЗ N 519 ОТ 18.11.2019 Г. | СПЛОШНОЕ ВЫРАВНИВАНИЕ ПОВЕРХНОСТЕЙ (ОДНОСЛОЙНАЯ ШТУКАТУРКА) ГИПСОВЫМИ СУХИМИ СМЕСЯМИ: ТОЛЩИНОЙ ДО 10 ММ//2ММ СТЕН | 100М2 | 0.516
81.1 | 1 | ЗАТРАТЫ ТРУДА РАБОЧИХ-СТРОИТЕЛЕЙ | ЧЕЛ.-Ч | 56 | 28.896
81.2 | 3 | ЗАТРАТЫ ТРУДА МАШИНИСТОВ | ЧЕЛ.-Ч | 0.2 | 0.1032
81.3 | 112 | АВТОПОГРУЗЧИКИ 5 Т | МАШ.-Ч | 0.04 | 0.02064
81.4 | 521 | ДРЕЛИ ЭЛЕКТРИЧЕСКИЕ | МАШ.-Ч | 1.67 | 0.86172
81.5 | 1522 | ПОДЪЕМНИКИ МАЧТОВЫЕ СТРОИТЕЛЬНЫЕ 0,5 Т | МАШ.-Ч | 0.16 | 0.08256
81.6 | 9219 | ВОДА | М3 | 0.63 | 0.32508
81.7 | 12373 | СМЕСЬ СУХАЯ ГИПСОВАЯ | Т | 0.825 | 0.4257
81.8 | 31434 | ГРУНТОВКА | Т | 0.018 | 0.009288
82 | Е1502-019-11 ДОП. 12 МИНСТРОЙ РУЗ N 519 ОТ 18.11.2019 Г. К=8 | ВЫЧИТАЕТСЯ ПОЗИЦИЯ: НА КАЖДЫЙ ММ ИЗМЕНЕНИЯ ТОЛЩИНЫ ИСКЛЮЧАЕТСЯ СТЕН | 100М2 | -0.516
82.1 | 1 | ЗАТРАТЫ ТРУДА РАБОЧИХ-СТРОИТЕЛЕЙ | ЧЕЛ.-Ч | 40 | -20.64
82.2 | 3 | ЗАТРАТЫ ТРУДА МАШИНИСТОВ | ЧЕЛ.-Ч | 0.16 | -0.08256
82.3 | 112 | АВТОПОГРУЗЧИКИ 5 Т | МАШ.-Ч | 0.032 | -0.016512
82.4 | 521 | ДРЕЛИ ЭЛЕКТРИЧЕСКИЕ | МАШ.-Ч | 1.336 | -0.68938
82.5 | 1522 | ПОДЪЕМНИКИ МАЧТОВЫЕ СТРОИТЕЛЬНЫЕ 0,5 Т | МАШ.-Ч | 0.128 | -0.066048
82.6 | 9219 | ВОДА | М3 | 0.504 | -0.26006
82.7 | 12373 | СМЕСЬ СУХАЯ ГИПСОВАЯ | Т | 0.66 | -0.34056
83 | Е1504-024-08 ДОП. 4 | ПРОСТАЯ ОКРАСКА МАСЛЯНЫМИ СОСТАВАМИ ПО ШТУКАТУРКЕ И СБОРНЫМ КОНСТРУКЦИЯМ, ПОДГОТОВЛЕННЫМ ПОД ОКРАСКУ СТЕН | 100М2 ОКРАШИВАЕМОЙ ПОВЕРХНОСТИ | 0.516
83.1 | 1 | ЗАТРАТЫ ТРУДА РАБОЧИХ-СТРОИТЕЛЕЙ | ЧЕЛ.-Ч | 21.12 | 10.8979
83.2 | 3 | ЗАТРАТЫ ТРУДА МАШИНИСТОВ | ЧЕЛ.-Ч | 0.06 | 0.03096
83.3 | 1522 | ПОДЪЕМНИКИ МАЧТОВЫЕ СТРОИТЕЛЬНЫЕ 0,5 Т | МАШ.-Ч | 0.01 | 0.00516
83.4 | 2499 | АВТОМОБИЛИ БОРТОВЫЕ ГРУЗОПОДЪЕМНОСТЬЮ ДО 5 Т | МАШ.-Ч | 0.05 | 0.0258
83.5 | 31650 | ОЛИФА КОМБИНИРОВАННАЯ К-2 | Т | 0.0103 | 0.005315
83.6 | 31714 | ШПАТЛЕВКА МАСЛЯНО-КЛЕЕВАЯ | Т | 0.005 | 0.00258
83.7 | 35512 | ПЕМЗА ШЛАКОВАЯ (ЩЕБЕНЬ ПОРИСТЫЙ ИЗ МЕТАЛЛУРГИЧЕСКОГО ШЛАКА), МАРКА 600, ФРАКЦИЯ ОТ 5 ДО 10 ММ | М3 | 0.0004 | 0.000206
83.8 | 35538 | ШКУРКА ШЛИФОВАЛЬНАЯ ДВУХСЛОЙНАЯ С ЗЕРНИСТОСТЬЮ 40/25 | М2 | 0.8 | 0.4128
83.9 | 43231 | КРАСКИ МАСЛЯНЫЕ ГОТОВЫЕ К ПРИМЕНЕНИЮ ДЛЯ ВНУТРЕННИХ РАБОТ | Т | 0.0267 | 0.013777
83.10 | 44059 | ВЕТОШЬ | КГ | 0.21 | 0.10836
СТЕНЫ КЕРАМИК ПЛИТКА
84 | Е1502-019-01 ДОП. 12 МИНСТРОЙ РУЗ N 519 ОТ 18.11.2019 Г. | СПЛОШНОЕ ВЫРАВНИВАНИЕ БЕТОННЫХ ПОВЕРХНОСТЕЙ [ОДНОСЛОЙНАЯ ШТУКАТУРКА] ИЗВЕСТКОВЫМ РАСТВОРОМ СТЕН | 100М2 ОШТУКАТУРИВАЕМОЙ ПОВЕРХНОСТИ | 2.83
84.1 | 1 | ЗАТРАТЫ ТРУДА РАБОЧИХ-СТРОИТЕЛЕЙ | ЧЕЛ.-Ч | 42.18 | 119.3694
84.2 | 3 | ЗАТРАТЫ ТРУДА МАШИНИСТОВ | ЧЕЛ.-Ч | 0.25 | 0.7075
84.3 | 1522 | ПОДЪЕМНИКИ МАЧТОВЫЕ СТРОИТЕЛЬНЫЕ 0,5 Т | МАШ.-Ч | 0.25 | 0.7075
84.4 | 12138 | РАСТВОР ЦЕМЕНТНО-ИЗВЕСТКОВЫЙ 1:1:6 | М3 | 0.6 | 1.698
85 | Е1501-019-05 | ГЛАДКАЯ ОБЛИЦОВКА СТЕН, СТОЛБОВ, ПИЛЯСТР И ОТКОСОВ [БЕЗ КАРНИЗНЫХ, ПЛИНТУСНЫХ И УГЛОВЫХ ПЛИТОК] БЕЗ УСТАНОВКИ ПЛИТОК ТУАЛЕТНОГО ГАРНИТУРА НА КЛЕЕ ИЗ СУХИХ СМЕСЕЙ ПО КИРПИЧУ И БЕТОНУ | 100М2 | 2.83
85.1 | 1 | ЗАТРАТЫ ТРУДА РАБОЧИХ-СТРОИТЕЛЕЙ | ЧЕЛ.-Ч | 159.67 | 451.8661
85.2 | 3 | ЗАТРАТЫ ТРУДА МАШИНИСТОВ | ЧЕЛ.-Ч | 1.65 | 4.6695
85.3 | 112 | АВТОПОГРУЗЧИКИ 5 Т | МАШ.-Ч | 0.08 | 0.2264
85.4 | 1522 | ПОДЪЕМНИКИ МАЧТОВЫЕ СТРОИТЕЛЬНЫЕ 0,5 Т | МАШ.-Ч | 0.27 | 0.7641
85.5 | 1914 | РАСТВОРОСМЕСИТЕЛИ ПЕРЕДВИЖНЫЕ 65 Л | МАШ.-Ч | 1.3 | 3.679
85.6 | 9219 | ВОДА | М3 | 0.93 | 2.6319
85.7 | 31719 | КЛЕЙ ДЛЯ ОБЛИЦОВОЧНЫХ РАБОТ (СУХАЯ СМЕСЬ) | Т | 0.375 | 1.0613
85.8 | 44059 | ВЕТОШЬ | КГ | 0.5 | 1.415
85.9 | 44356 | КЕРАМИЧЕСКАЯ ПЛИТКА 15ММ | М2 | 100 | 283
85.10 | 45037 | СМЕСЬ СУХАЯ ДЛЯ ЗАДЕЛКИ ШВОВ | Т | 0.05 | 0.1415
86 | Е1501-009-01 ДОП. 12 МИНСТРОЙ РУЗ N 519 ОТ 18.11.2019 Г. | ОБЛИЦОВКА ПОВЕРХНОСТЕЙ ПОЛИРОВАННЫМИ ПЛИТАМИ ТОЛЩИНОЙ 10 ММ ИЗ МРАМОРА ПРИ ЧИСЛЕ ПЛИТ В 1 М2 ДО 6 | 100М2 ПОВЕРХНОСТИ ОБЛИЦОВКИ | 2.145
86.1 | 1 | ЗАТРАТЫ ТРУДА РАБОЧИХ-СТРОИТЕЛЕЙ | ЧЕЛ.-Ч | 598.9 | 1284.6405
86.2 | 3 | ЗАТРАТЫ ТРУДА МАШИНИСТОВ | ЧЕЛ.-Ч | 1.1 | 2.3595
86.3 | 112 | АВТОПОГРУЗЧИКИ 5 Т | МАШ.-Ч | 0.15 | 0.32175
86.4 | 1522 | ПОДЪЕМНИКИ МАЧТОВЫЕ СТРОИТЕЛЬНЫЕ 0,5 Т | МАШ.-Ч | 0.95 | 2.0377
86.5 | 3296 | МАШИНЫ ШЛИФОВАЛЬНЫЕ ЭЛЕКТРИЧЕСКИЕ (БЕЗ СТОИМОСТИ ЭЛЕКТРОЭНЕРГИИ) | МАШ.-Ч | 4.17 | 8.9447
86.6 | 9219 | ВОДА | М3 | 0.78 | 1.6731
86.7 | 12217 | РАСТВОР ГОТОВЫЙ ОТДЕЛОЧНЫЙ ТЯЖЕЛЫЙ, ЦЕМЕНТНЫЙ: 1:3 | М3 | 1 | 2.145
86.8 | 18040 | ПЛИТЫ ОБЛИЦОВОЧНЫЕ ИЗ МРАМОРА ПОЛИРОВАННОГО ТОЛЩИНОЙ 10 ММ | М2 | 101 | 216.645
86.9 | 30221 | БУМАГА РОЛЕВАЯ | Т | 0.007 | 0.015015
86.10 | 31071 | ДИСПЕРСИЯ ПОЛИВИНИЛАЦЕТАТНАЯ ГОМОПОЛИМЕРНАЯ ГРУБОДИСПЕРСНАЯ ПЛАСТИФИЦИРОВАННАЯ (ЭМУЛЬСИЯ ПОЛИВИНИЛАЦЕТАТНАЯ) | Т | 0.04 | 0.0858
86.11 | 35512 | ПЕМЗА ШЛАКОВАЯ (ЩЕБЕНЬ ПОРИСТЫЙ ИЗ МЕТАЛЛУРГИЧЕСКОГО ШЛАКА), МАРКА 600, ФРАКЦИЯ ОТ 5 ДО 10 ММ | М3 | 0.009 | 0.019305
86.12 | 35526 | КАРБОРУНД | КГ | 10.98 | 23.5521
86.13 | 40363 | МУКА АНДЕЗИТОВАЯ КИСЛОТОУПОРНАЯ МАРКА А | Т | 0.0045 | 0.009653
86.14 | 45007 | ПОРОШОК ПОЛИРУЮЩИЙ | КГ | 0.1 | 0.2145
СТЕНЫ АКРИЛ
87 | Е1502-015-05 | ШТУКАТУРКА ПОВЕРХНОСТЕЙ ИЗВЕСТКОВЫМ РАСТВОРОМ УЛУЧШЕННАЯ ПО КАМНЮ И БЕТОНУ СТЕН | 100М2 ОШТУКАТУРИВАЕМОЙ ПОВЕРХНОСТИ | 5.62
87.1 | 1 | ЗАТРАТЫ ТРУДА РАБОЧИХ-СТРОИТЕЛЕЙ | ЧЕЛ.-Ч | 74.24 | 417.2288
87.2 | 3 | ЗАТРАТЫ ТРУДА МАШИНИСТОВ | ЧЕЛ.-Ч | 5.02 | 28.2124
87.3 | 1522 | ПОДЪЕМНИКИ МАЧТОВЫЕ СТРОИТЕЛЬНЫЕ 0,5 Т | МАШ.-Ч | 0.26 | 1.4612
87.4 | 1609 | РАСТВОРОНАСОСЫ 1 М3/Ч | МАШ.-Ч | 4.76 | 26.7512
87.5 | 12138 | РАСТВОР ЦЕМЕНТНО-ИЗВЕСТКОВЫЙ 1:1:6 | М3 | 0.2 | 1.124
87.6 | 12147 | РАСТВОР ОТДЕЛОЧНЫЙ ТЯЖЕЛЫЙ ИЗВЕСТКОВЫЙ 1:2,5 | М3 | 1.58 | 8.8796
87.7 | 30389 | ГВОЗДИ СТРОИТЕЛЬНЫЕ С ПЛОСКОЙ ГОЛОВКОЙ 1,6Х50 ММ | Т | 0.00012 | 0.000674
87.8 | 33205 | СЕТКА ТКАНАЯ С КВАДРАТНЫМИ ЯЧЕЙКАМИ N 05 БЕЗ ПОКРЫТИЯ | М2 | 5.28 | 29.6736
88 | Е1502-019-07 ДОП. 12 МИНСТРОЙ РУЗ N 519 ОТ 18.11.2019 Г. | СПЛОШНОЕ ВЫРАВНИВАНИЕ ПОВЕРХНОСТЕЙ (ОДНОСЛОЙНАЯ ШТУКАТУРКА) ГИПСОВЫМИ СУХИМИ СМЕСЯМИ: ТОЛЩИНОЙ ДО 10 ММ//2ММ СТЕН | 100М2 | 5.62
88.1 | 1 | ЗАТРАТЫ ТРУДА РАБОЧИХ-СТРОИТЕЛЕЙ | ЧЕЛ.-Ч | 56 | 314.72
88.2 | 3 | ЗАТРАТЫ ТРУДА МАШИНИСТОВ | ЧЕЛ.-Ч | 0.2 | 1.124
88.3 | 112 | АВТОПОГРУЗЧИКИ 5 Т | МАШ.-Ч | 0.04 | 0.2248
88.4 | 521 | ДРЕЛИ ЭЛЕКТРИЧЕСКИЕ | МАШ.-Ч | 1.67 | 9.3854
88.5 | 1522 | ПОДЪЕМНИКИ МАЧТОВЫЕ СТРОИТЕЛЬНЫЕ 0,5 Т | МАШ.-Ч | 0.16 | 0.8992
88.6 | 9219 | ВОДА | М3 | 0.63 | 3.5406
88.7 | 12373 | СМЕСЬ СУХАЯ ГИПСОВАЯ | Т | 0.825 | 4.6365
88.8 | 31434 | ГРУНТОВКА | Т | 0.018 | 0.10116
89 | Е1502-019-11 ДОП. 12 МИНСТРОЙ РУЗ N 519 ОТ 18.11.2019 Г. К=8 | ВЫЧИТАЕТСЯ ПОЗИЦИЯ: НА КАЖДЫЙ ММ ИЗМЕНЕНИЯ ТОЛЩИНЫ ИСКЛЮЧАЕТСЯ СТЕН | 100М2 | -5.62
89.1 | 1 | ЗАТРАТЫ ТРУДА РАБОЧИХ-СТРОИТЕЛЕЙ | ЧЕЛ.-Ч | 40 | -224.8
89.2 | 3 | ЗАТРАТЫ ТРУДА МАШИНИСТОВ | ЧЕЛ.-Ч | 0.16 | -0.8992
89.3 | 112 | АВТОПОГРУЗЧИКИ 5 Т | МАШ.-Ч | 0.032 | -0.17984
89.4 | 521 | ДРЕЛИ ЭЛЕКТРИЧЕСКИЕ | МАШ.-Ч | 1.336 | -7.5083
89.5 | 1522 | ПОДЪЕМНИКИ МАЧТОВЫЕ СТРОИТЕЛЬНЫЕ 0,5 Т | МАШ.-Ч | 0.128 | -0.71936
89.6 | 9219 | ВОДА | М3 | 0.504 | -2.8325
89.7 | 12373 | СМЕСЬ СУХАЯ ГИПСОВАЯ | Т | 0.66 | -3.7092
90 | Е1504-007-03 ДОП. 8 | ОКРАСКА ВОДНО-ДИСПЕРСИОННЫМИ АКРИЛОВЫМИ СОСТАВАМИ УЛУЧШЕННАЯ ПО СБОРНЫМ КОНСТРУКЦИЯМ СТЕН, ПОДГОТОВЛЕННЫМ ПОД ОКРАСКУ | 100 М2 | 5.62
90.1 | 1 | ЗАТРАТЫ ТРУДА РАБОЧИХ-СТРОИТЕЛЕЙ | ЧЕЛ.-Ч | 32.73 | 183.9426
90.2 | 3 | ЗАТРАТЫ ТРУДА МАШИНИСТОВ | ЧЕЛ.-Ч | 0.17 | 0.9554
90.3 | 1522 | ПОДЪЕМНИКИ МАЧТОВЫЕ СТРОИТЕЛЬНЫЕ 0,5 Т | МАШ.-Ч | 0.02 | 0.1124
90.4 | 2499 | АВТОМОБИЛИ БОРТОВЫЕ ГРУЗОПОДЪЕМНОСТЬЮ ДО 5 Т | МАШ.-Ч | 0.15 | 0.843
90.5 | 29165 | КРАСКА ВОДНО-ДИСПЕРСИОННАЯ АКРИЛОВАЯ | Т | 0.03 | 0.1686
90.6 | 29166 | ГРУНТОВКА НА АКРИЛОВОЙ ОСНОВЕ | Т | 0.02 | 0.1124
90.7 | 29168 | ШПАТЛЕВКА ДЛЯ ВНУТРЕННИХ РАБОТ | Т | 0.005 | 0.0281
90.8 | 35538 | ШКУРКА ШЛИФОВАЛЬНАЯ ДВУХСЛОЙНАЯ С ЗЕРНИСТОСТЬЮ 40/25 | М2 | 0.84 | 4.7208
90.9 | 44059 | ВЕТОШЬ | КГ | 0.31 | 1.7422
СТЕНЫ МАСЛ. КРАСКА
91 | Е1502-015-05 | ШТУКАТУРКА ПОВЕРХНОСТЕЙ ИЗВЕСТКОВЫМ РАСТВОРОМ УЛУЧШЕННАЯ ПО КАМНЮ И БЕТОНУ СТЕН | 100М2 | 1.917
91.1 | 1 | ЗАТРАТЫ ТРУДА РАБОЧИХ-СТРОИТЕЛЕЙ | ЧЕЛ.-Ч | 74.24 | 142.3181
91.2 | 3 | ЗАТРАТЫ ТРУДА МАШИНИСТОВ | ЧЕЛ.-Ч | 5.02 | 9.6233
91.3 | 1522 | ПОДЪЕМНИКИ МАЧТОВЫЕ СТРОИТЕЛЬНЫЕ 0,5 Т | МАШ.-Ч | 0.26 | 0.49842
91.4 | 1609 | РАСТВОРОНАСОСЫ 1 М3/Ч | МАШ.-Ч | 4.76 | 9.1249
91.5 | 12138 | РАСТВОР ЦЕМЕНТНО-ИЗВЕСТКОВЫЙ 1:1:6 | М3 | 0.2 | 0.3834
91.6 | 12147 | РАСТВОР ОТДЕЛОЧНЫЙ ТЯЖЕЛЫЙ ИЗВЕСТКОВЫЙ 1:2,5 | М3 | 1.58 | 3.0289
91.7 | 30389 | ГВОЗДИ СТРОИТЕЛЬНЫЕ С ПЛОСКОЙ ГОЛОВКОЙ 1,6Х50 ММ | Т | 0.00012 | 0.00023
91.8 | 33205 | СЕТКА ТКАНАЯ С КВАДРАТНЫМИ ЯЧЕЙКАМИ N 05 БЕЗ ПОКРЫТИЯ | М2 | 5.28 | 10.1218
92 | Е1502-019-07 ДОП. 12 МИНСТРОЙ РУЗ N 519 ОТ 18.11.2019 Г. | СПЛОШНОЕ ВЫРАВНИВАНИЕ ПОВЕРХНОСТЕЙ (ОДНОСЛОЙНАЯ ШТУКАТУРКА) ГИПСОВЫМИ СУХИМИ СМЕСЯМИ: ТОЛЩИНОЙ ДО 10 ММ//2ММ СТЕН | 100М2 | 1.917
92.1 | 1 | ЗАТРАТЫ ТРУДА РАБОЧИХ-СТРОИТЕЛЕЙ | ЧЕЛ.-Ч | 56 | 107.352
92.2 | 3 | ЗАТРАТЫ ТРУДА МАШИНИСТОВ | ЧЕЛ.-Ч | 0.2 | 0.3834
92.3 | 112 | АВТОПОГРУЗЧИКИ 5 Т | МАШ.-Ч | 0.04 | 0.07668
92.4 | 521 | ДРЕЛИ ЭЛЕКТРИЧЕСКИЕ | МАШ.-Ч | 1.67 | 3.2014
92.5 | 1522 | ПОДЪЕМНИКИ МАЧТОВЫЕ СТРОИТЕЛЬНЫЕ 0,5 Т | МАШ.-Ч | 0.16 | 0.30672
92.6 | 9219 | ВОДА | М3 | 0.63 | 1.2077
92.7 | 12373 | СМЕСЬ СУХАЯ ГИПСОВАЯ | Т | 0.825 | 1.5815
92.8 | 31434 | ГРУНТОВКА | Т | 0.018 | 0.034506
93 | Е1502-019-11 ДОП. 12 МИНСТРОЙ РУЗ N 519 ОТ 18.11.2019 Г. К=8 | ВЫЧИТАЕТСЯ ПОЗИЦИЯ: НА КАЖДЫЙ ММ ИЗМЕНЕНИЯ ТОЛЩИНЫ ИСКЛЮЧАЕТСЯ СТЕН | 100М2 | -1.917
93.1 | 1 | ЗАТРАТЫ ТРУДА РАБОЧИХ-СТРОИТЕЛЕЙ | ЧЕЛ.-Ч | 40 | -76.68
93.2 | 3 | ЗАТРАТЫ ТРУДА МАШИНИСТОВ | ЧЕЛ.-Ч | 0.16 | -0.30672
93.3 | 112 | АВТОПОГРУЗЧИКИ 5 Т | МАШ.-Ч | 0.032 | -0.061344
93.4 | 521 | ДРЕЛИ ЭЛЕКТРИЧЕСКИЕ | МАШ.-Ч | 1.336 | -2.5611
93.5 | 1522 | ПОДЪЕМНИКИ МАЧТОВЫЕ СТРОИТЕЛЬНЫЕ 0,5 Т | МАШ.-Ч | 0.128 | -0.24538
93.6 | 9219 | ВОДА | М3 | 0.504 | -0.96617
93.7 | 12373 | СМЕСЬ СУХАЯ ГИПСОВАЯ | Т | 0.66 | -1.2652
94 | Е1504-024-08 ДОП. 4 | ПРОСТАЯ ОКРАСКА МАСЛЯНЫМИ СОСТАВАМИ ПО ШТУКАТУРКЕ И СБОРНЫМ КОНСТРУКЦИЯМ, ПОДГОТОВЛЕННЫМ ПОД ОКРАСКУ СТЕН | 100М2 ОКРАШИВАЕМОЙ ПОВЕРХНОСТИ | 1.917
94.1 | 1 | ЗАТРАТЫ ТРУДА РАБОЧИХ-СТРОИТЕЛЕЙ | ЧЕЛ.-Ч | 21.12 | 40.487
94.2 | 3 | ЗАТРАТЫ ТРУДА МАШИНИСТОВ | ЧЕЛ.-Ч | 0.06 | 0.11502
94.3 | 1522 | ПОДЪЕМНИКИ МАЧТОВЫЕ СТРОИТЕЛЬНЫЕ 0,5 Т | МАШ.-Ч | 0.01 | 0.01917
94.4 | 2499 | АВТОМОБИЛИ БОРТОВЫЕ ГРУЗОПОДЪЕМНОСТЬЮ ДО 5 Т | МАШ.-Ч | 0.05 | 0.09585
94.5 | 31650 | ОЛИФА КОМБИНИРОВАННАЯ К-2 | Т | 0.0103 | 0.019745
94.6 | 31714 | ШПАТЛЕВКА МАСЛЯНО-КЛЕЕВАЯ | Т | 0.005 | 0.009585
94.7 | 35512 | ПЕМЗА ШЛАКОВАЯ (ЩЕБЕНЬ ПОРИСТЫЙ ИЗ МЕТАЛЛУРГИЧЕСКОГО ШЛАКА), МАРКА 600, ФРАКЦИЯ ОТ 5 ДО 10 ММ | М3 | 0.0004 | 0.000767
94.8 | 35538 | ШКУРКА ШЛИФОВАЛЬНАЯ ДВУХСЛОЙНАЯ С ЗЕРНИСТОСТЬЮ 40/25 | М2 | 0.8 | 1.5336
94.9 | 43231 | КРАСКИ МАСЛЯНЫЕ ГОТОВЫЕ К ПРИМЕНЕНИЮ ДЛЯ ВНУТРЕННИХ РАБОТ | Т | 0.0267 | 0.051184
94.10 | 44059 | ВЕТОШЬ | КГ | 0.21 | 0.40257
СТЕНЫ КЕРАМИК ПЛИТКА
95 | Е1502-019-01 ДОП. 12 МИНСТРОЙ РУЗ N 519 ОТ 18.11.2019 Г. | СПЛОШНОЕ ВЫРАВНИВАНИЕ БЕТОННЫХ ПОВЕРХНОСТЕЙ [ОДНОСЛОЙНАЯ ШТУКАТУРКА] ИЗВЕСТКОВЫМ РАСТВОРОМ СТЕН | 100М2 ОШТУКАТУРИВАЕМОЙ ПОВЕРХНОСТИ | 0.5177
95.1 | 1 | ЗАТРАТЫ ТРУДА РАБОЧИХ-СТРОИТЕЛЕЙ | ЧЕЛ.-Ч | 42.18 | 21.8366
95.2 | 3 | ЗАТРАТЫ ТРУДА МАШИНИСТОВ | ЧЕЛ.-Ч | 0.25 | 0.12943
95.3 | 1522 | ПОДЪЕМНИКИ МАЧТОВЫЕ СТРОИТЕЛЬНЫЕ 0,5 Т | МАШ.-Ч | 0.25 | 0.12943
95.4 | 12138 | РАСТВОР ЦЕМЕНТНО-ИЗВЕСТКОВЫЙ 1:1:6 | М3 | 0.6 | 0.31062
96 | Е1501-019-05 | ГЛАДКАЯ ОБЛИЦОВКА СТЕН, СТОЛБОВ, ПИЛЯСТР И ОТКОСОВ [БЕЗ КАРНИЗНЫХ, ПЛИНТУСНЫХ И УГЛОВЫХ ПЛИТОК] БЕЗ УСТАНОВКИ ПЛИТОК ТУАЛЕТНОГО ГАРНИТУРА НА КЛЕЕ ИЗ СУХИХ СМЕСЕЙ ПО КИРПИЧУ И БЕТОНУ | 100М2 | 0.5177
96.1 | 1 | ЗАТРАТЫ ТРУДА РАБОЧИХ-СТРОИТЕЛЕЙ | ЧЕЛ.-Ч | 159.67 | 82.6612
96.2 | 3 | ЗАТРАТЫ ТРУДА МАШИНИСТОВ | ЧЕЛ.-Ч | 1.65 | 0.8542
96.3 | 112 | АВТОПОГРУЗЧИКИ 5 Т | МАШ.-Ч | 0.08 | 0.041416
96.4 | 1522 | ПОДЪЕМНИКИ МАЧТОВЫЕ СТРОИТЕЛЬНЫЕ 0,5 Т | МАШ.-Ч | 0.27 | 0.13978
96.5 | 1914 | РАСТВОРОСМЕСИТЕЛИ ПЕРЕДВИЖНЫЕ 65 Л | МАШ.-Ч | 1.3 | 0.67301
96.6 | 9219 | ВОДА | М3 | 0.93 | 0.48146
96.7 | 31719 | КЛЕЙ ДЛЯ ОБЛИЦОВОЧНЫХ РАБОТ (СУХАЯ СМЕСЬ) | Т | 0.375 | 0.19414
96.8 | 44059 | ВЕТОШЬ | КГ | 0.5 | 0.25885
96.9 | 44356 | КЕРАМИЧЕСКАЯ ПЛИТКА 15ММ | М2 | 100 | 51.77
96.10 | 45037 | СМЕСЬ СУХАЯ ДЛЯ ЗАДЕЛКИ ШВОВ | Т | 0.05 | 0.025885
РАЗДЕЛ 7. ПОЛЫ-1ЭТАЖ
МАРМАР МР1
97 | Е1101-002-04 | УСТРОЙСТВО ПОДСТИЛАЮЩИХ СЛОЕВ ЩЕБЕНОЧНЫХ ТОЛЩИНОЙ 150ММ | М3 | 126.45
97.1 | 1 | ЗАТРАТЫ ТРУДА РАБОЧИХ-СТРОИТЕЛЕЙ | ЧЕЛ.-Ч | 2.5 | 316.125
97.2 | 3 | ЗАТРАТЫ ТРУДА МАШИНИСТОВ | ЧЕЛ.-Ч | 0.55 | 69.5475
97.3 | 112 | АВТОПОГРУЗЧИКИ 5 Т | МАШ.-Ч | 0.09 | 11.3805
97.4 | 660 | КОМПРЕССОРЫ ПЕРЕДВИЖНЫЕ С ДВИГАТЕЛЕМ ВНУТРЕННЕГО СГОРАНИЯ ДАВЛЕНИЕМ ДО 686 КПА (7 АТМ.) 5 М3/МИН | МАШ.-Ч | 0.46 | 58.167
97.5 | 1866 | ТРАМБОВКИ ПНЕВМАТИЧЕСКИЕ | МАШ.-Ч | 0.93 | 117.5985
97.6 | 9219 | ВОДА | М3 | 0.15 | 18.9675
97.7 | 14352 | КАМЕННАЯ МЕЛОЧЬ МАРКИ 300 | М3 | 0.11 | 13.9095
97.8 | 45050 | ЩЕБЕНЬ ИЗ ПРИРОДНОГО КАМНЯ ДЛЯ СТРОИТЕЛЬНЫХ РАБОТ ФРАКЦИИ 5-10 ММ | М3 | 0.1 | 12.645
97.9 | 45051 | ЩЕБЕНЬ ИЗ ПРИРОДНОГО КАМНЯ ДЛЯ СТРОИТЕЛЬНЫХ РАБОТ ФРАКЦИИ 10-20 ММ | М3 | 0.09 | 11.3805
97.10 | 45053 | ЩЕБЕНЬ ИЗ ПРИРОДНОГО КАМНЯ ДЛЯ СТРОИТЕЛЬНЫХ РАБОТ ФРАКЦИИ 40-70 ММ | М3 | 1 | 126.45
98 | СЦЕНА | ПОЛИЭТИЛЕНОВАЯПЛЁНКА - 200 МКМ | М2 | 927.3
99 | Е1101-009-02 | УСТРОЙСТВО ТЕПЛО- И ЗВУКОИЗОЛЯЦИИ СПЛОШНОЙ ИЗ ПЛИТ ДРЕВЕСНОВОЛОКНИСТЫХ | 100М2 | 8.43
99.1 | 1 | ЗАТРАТЫ ТРУДА РАБОЧИХ-СТРОИТЕЛЕЙ | ЧЕЛ.-Ч | 8.06 | 67.9458
99.2 | 3 | ЗАТРАТЫ ТРУДА МАШИНИСТОВ | ЧЕЛ.-Ч | 0.92 | 7.7556
99.3 | 1522 | ПОДЪЕМНИКИ МАЧТОВЫЕ СТРОИТЕЛЬНЫЕ 0,5 Т | МАШ.-Ч | 0.16 | 1.3488
99.4 | 2509 | АВТОМОБИЛИ БОРТОВЫЕ ГРУЗОПОДЪЕМНОСТЬЮ ДО 5 Т | МАШ.-Ч | 0.76 | 6.4068
100 | СЦЕНА | ЭКСТРУДИРОВАННЫЙ ПЕНОПОЛИСТЕРОЛ 20 ММ | М2 | 868.29
101 | Е1101-011-01 | УСТРОЙСТВО СТЯЖЕК ЦЕМЕНТНЫХ ТОЛЩИНОЙ 20 ММ//30ММ | 100М2 | 8.43
101.1 | 1 | ЗАТРАТЫ ТРУДА РАБОЧИХ-СТРОИТЕЛЕЙ | ЧЕЛ.-Ч | 39.51 | 333.0693
101.2 | 3 | ЗАТРАТЫ ТРУДА МАШИНИСТОВ | ЧЕЛ.-Ч | 1.27 | 10.7061
101.3 | 404 | ВИБРАТОРЫ ПОВЕРХНОСТНЫЕ | МАШ.-Ч | 9.07 | 76.4601
101.4 | 1522 | ПОДЪЕМНИКИ МАЧТОВЫЕ СТРОИТЕЛЬНЫЕ 0,5 Т | МАШ.-Ч | 1.27 | 10.7061
101.5 | 9219 | ВОДА | М3 | 3.5 | 29.505
101.6 | 12182 | РАСТВОР ЦЕМЕНТНО-ПЕСЧАНЫЙ М-150 | М3 | 2.04 | 17.1972
102 | Е1101-011-02 К=2 | УСТРОЙСТВО СТЯЖЕК ЦЕМЕНТНЫХ НА КАЖДЫЕ 5 ММ ИЗМЕНЕНИЯ ТОЛЩИНЫ СТЯЖКИ ДОБАВЛЯТЬ К НОРМЕ 11-01-011-01 | 100М2 | 8.43
102.1 | 1 | ЗАТРАТЫ ТРУДА РАБОЧИХ-СТРОИТЕЛЕЙ | ЧЕЛ.-Ч | 1 | 8.43
102.2 | 3 | ЗАТРАТЫ ТРУДА МАШИНИСТОВ | ЧЕЛ.-Ч | 0.42 | 3.5406
102.3 | 404 | ВИБРАТОРЫ ПОВЕРХНОСТНЫЕ | МАШ.-Ч | 4.64 | 39.1152
102.4 | 1522 | ПОДЪЕМНИКИ МАЧТОВЫЕ СТРОИТЕЛЬНЫЕ 0,5 Т | МАШ.-Ч | 0.42 | 3.5406
102.5 | 12182 | РАСТВОР ЦЕМЕНТНО-ПЕСЧАНЫЙ М-150 | М3 | 1.02 | 8.5986
103 | Е1101-031-03 | УСТРОЙСТВО ПОКРЫТИЙ ИЗ МРАМОРНЫХ ПЛИТ ПРИ КОЛИЧЕСТВЕ ПЛИТ НА 1 М2 ДО 4 ШТ | 100М2 | 8.43
103.1 | 1 | ЗАТРАТЫ ТРУДА РАБОЧИХ-СТРОИТЕЛЕЙ | ЧЕЛ.-Ч | 260.01 | 2191.8843
103.2 | 3 | ЗАТРАТЫ ТРУДА МАШИНИСТОВ | ЧЕЛ.-Ч | 4.54 | 38.2722
103.3 | 112 | АВТОПОГРУЗЧИКИ 5 Т | МАШ.-Ч | 1.32 | 11.1276
103.4 | 1522 | ПОДЪЕМНИКИ МАЧТОВЫЕ СТРОИТЕЛЬНЫЕ 0,5 Т | МАШ.-Ч | 1.16 | 9.7788
103.5 | 1702 | СТАНОК КАМНЕРЕЗНЫЙ УНИВЕРСАЛЬНЫЙ | МАШ.-Ч | 1.7 | 14.331
103.6 | 2509 | АВТОМОБИЛИ БОРТОВЫЕ ГРУЗОПОДЪЕМНОСТЬЮ ДО 5 Т | МАШ.-Ч | 0.36 | 3.0348
103.7 | 9219 | ВОДА | М3 | 3.85 | 32.4555
103.8 | 12182 | РАСТВОР ЦЕМЕНТНО-ПЕСЧАНЫЙ М-150 | М3 | 2.5 | 21.075
103.9 | 18062 | МРАМОР "ГАЗГАН" НА СПЕЦРАСТВОРЕ 15ММ | М2 | 100 | 843
103.10 | 35510 | ОПИЛКИ ДРЕВЕСНЫЕ | М3 | 3.06 | 25.7958
103.11 | 36085 | ПИЛОМАТЕРИАЛЫ ХВОЙНЫХ ПОРОД БРУСКИ ОБРЕЗНЫЕ ДЛИНОЙ 2-3,75 М, ШИРИНОЙ 75-150 ММ, ТОЛЩИНОЙ 40-75 ММ III СОРТА | М3 | 0.01 | 0.0843
РЕЛИН-РЕ
104 | СЦЕНА | ПОЛИЭТИЛЕНОВАЯПЛЁНКА - 200 МКМ | М2 | 328.9
105 | Е1101-009-02 | УСТРОЙСТВО ТЕПЛО- И ЗВУКОИЗОЛЯЦИИ СПЛОШНОЙ ИЗ ПЛИТ ДРЕВЕСНОВОЛОКНИСТЫХ | 100М2 | 2.99
105.1 | 1 | ЗАТРАТЫ ТРУДА РАБОЧИХ-СТРОИТЕЛЕЙ | ЧЕЛ.-Ч | 8.06 | 24.0994
105.2 | 3 | ЗАТРАТЫ ТРУДА МАШИНИСТОВ | ЧЕЛ.-Ч | 0.92 | 2.7508
105.3 | 1522 | ПОДЪЕМНИКИ МАЧТОВЫЕ СТРОИТЕЛЬНЫЕ 0,5 Т | МАШ.-Ч | 0.16 | 0.4784
105.4 | 2509 | АВТОМОБИЛИ БОРТОВЫЕ ГРУЗОПОДЪЕМНОСТЬЮ ДО 5 Т | МАШ.-Ч | 0.76 | 2.2724
106 | СЦЕНА | ЭКСТРУДИРОВАННЫЙ ПЕНОПОЛИСТЕРОЛ 30 ММ | М2 | 307.97
107 | Е1101-011-01 | УСТРОЙСТВО СТЯЖЕК ЦЕМЕНТНЫХ ТОЛЩИНОЙ 20 ММ//80ММ | 100М2 | 2.99
107.1 | 1 | ЗАТРАТЫ ТРУДА РАБОЧИХ-СТРОИТЕЛЕЙ | ЧЕЛ.-Ч | 39.51 | 118.1349
107.2 | 3 | ЗАТРАТЫ ТРУДА МАШИНИСТОВ | ЧЕЛ.-Ч | 1.27 | 3.7973
107.3 | 404 | ВИБРАТОРЫ ПОВЕРХНОСТНЫЕ | МАШ.-Ч | 9.07 | 27.1193
107.4 | 1522 | ПОДЪЕМНИКИ МАЧТОВЫЕ СТРОИТЕЛЬНЫЕ 0,5 Т | МАШ.-Ч | 1.27 | 3.7973
107.5 | 9219 | ВОДА | М3 | 3.5 | 10.465
107.6 | 12182 | РАСТВОР ЦЕМЕНТНО-ПЕСЧАНЫЙ М-150 | М3 | 2.04 | 6.0996
108 | Е1101-011-02 К=12 | УСТРОЙСТВО СТЯЖЕК ЦЕМЕНТНЫХ НА КАЖДЫЕ 5 ММ ИЗМЕНЕНИЯ ТОЛЩИНЫ СТЯЖКИ ДОБАВЛЯТЬ К НОРМЕ 11-01-011-01 | 100М2 | 2.99
108.1 | 1 | ЗАТРАТЫ ТРУДА РАБОЧИХ-СТРОИТЕЛЕЙ | ЧЕЛ.-Ч | 6 | 17.94
108.2 | 3 | ЗАТРАТЫ ТРУДА МАШИНИСТОВ | ЧЕЛ.-Ч | 2.52 | 7.5348
108.3 | 404 | ВИБРАТОРЫ ПОВЕРХНОСТНЫЕ | МАШ.-Ч | 27.84 | 83.2416
108.4 | 1522 | ПОДЪЕМНИКИ МАЧТОВЫЕ СТРОИТЕЛЬНЫЕ 0,5 Т | МАШ.-Ч | 2.52 | 7.5348
108.5 | 12182 | РАСТВОР ЦЕМЕНТНО-ПЕСЧАНЫЙ М-150 | М3 | 6.12 | 18.2988
109 | СЦЕНА | КОМПОЗИТНОЙ АРМАТУРОЙ Д=4 АБК ЯЧЕЙКОЙ 150Х150ММ | М2 | 299
110 | Е1101-056-01 | УСТРОЙСТВО ПОКРЫТИЙ НАЛИВНЫХ СОСТАВОМ ИЗ СУХИХ СМЕСЕЙ ТОЛЩИНОЙ 3 ММ | 100 М2 ПОЛА | 2.99
110.1 | 1 | ЗАТРАТЫ ТРУДА РАБОЧИХ-СТРОИТЕЛЕЙ | ЧЕЛ.-Ч | 5.71 | 17.0729
110.2 | 3 | ЗАТРАТЫ ТРУДА МАШИНИСТОВ | ЧЕЛ.-Ч | 0.29 | 0.8671
110.3 | 521 | ДРЕЛИ ЭЛЕКТРИЧЕСКИЕ | МАШ.-Ч | 3.31 | 9.8969
110.4 | 1522 | ПОДЪЕМНИКИ МАЧТОВЫЕ СТРОИТЕЛЬНЫЕ 0,5 Т | МАШ.-Ч | 0.13 | 0.3887
110.5 | 2509 | АВТОМОБИЛИ БОРТОВЫЕ ГРУЗОПОДЪЕМНОСТЬЮ ДО 5 Т | МАШ.-Ч | 0.16 | 0.4784
110.6 | 9219 | ВОДА | М3 | 0.37 | 1.1063
110.7 | 31434 | ГРУНТОВКА | Т | 0.03 | 0.0897
110.8 | 31593 | СУХАЯ РАСТВОРНАЯ СМЕСЬ ДЛЯ УСТРОЙСТВА НАЛИВНОГО ПОЛА | КГ | 540 | 1614.6
111 | Е1101-037-01 | УСТРОЙСТВО ПОКРЫТИЙ ИЗ РЕЛИНА НА КЛЕЕ БУСТИЛАТ | 100М2 | 2.99
111.1 | 1 | ЗАТРАТЫ ТРУДА РАБОЧИХ-СТРОИТЕЛЕЙ | ЧЕЛ.-Ч | 47.06 | 140.7094
111.2 | 3 | ЗАТРАТЫ ТРУДА МАШИНИСТОВ | ЧЕЛ.-Ч | 0.88 | 2.6312
111.3 | 1522 | ПОДЪЕМНИКИ МАЧТОВЫЕ СТРОИТЕЛЬНЫЕ 0,5 Т | МАШ.-Ч | 0.36 | 1.0764
111.4 | 2509 | АВТОМОБИЛИ БОРТОВЫЕ ГРУЗОПОДЪЕМНОСТЬЮ ДО 5 Т | МАШ.-Ч | 0.52 | 1.5548
111.5 | 31688 | КЛЕЙ "БУСТИЛАТ" | Т | 0.05 | 0.1495
111.6 | 44059 | ВЕТОШЬ | КГ | 0.5 | 1.495
112 | СЦЕНА | ПОКРЫТИЕ - ПВХ ЛИНОЛЕУМ "РЕЛИН "- 2ММ | М2 | 304.98
КЕРАМИЧЕСКИЕ К2
113 | СЦЕНА | ПОЛИЭТИЛЕНОВАЯПЛЁНКА - 200 МКМ | М2 | 225.5
114 | Е1101-009-02 | УСТРОЙСТВО ТЕПЛО- И ЗВУКОИЗОЛЯЦИИ СПЛОШНОЙ ИЗ ПЛИТ ДРЕВЕСНОВОЛОКНИСТЫХ | 100М2 | 2.05
114.1 | 1 | ЗАТРАТЫ ТРУДА РАБОЧИХ-СТРОИТЕЛЕЙ | ЧЕЛ.-Ч | 8.06 | 16.523
114.2 | 3 | ЗАТРАТЫ ТРУДА МАШИНИСТОВ | ЧЕЛ.-Ч | 0.92 | 1.886
114.3 | 1522 | ПОДЪЕМНИКИ МАЧТОВЫЕ СТРОИТЕЛЬНЫЕ 0,5 Т | МАШ.-Ч | 0.16 | 0.328
114.4 | 2509 | АВТОМОБИЛИ БОРТОВЫЕ ГРУЗОПОДЪЕМНОСТЬЮ ДО 5 Т | МАШ.-Ч | 0.76 | 1.558
115 | СЦЕНА | ЭКСТРУДИРОВАННЫЙ ПЕНОПОЛИСТЕРОЛ 30 ММ | М2 | 211.15
116 | Е1101-011-01 | УСТРОЙСТВО СТЯЖЕК ЦЕМЕНТНЫХ ТОЛЩИНОЙ 20 ММ//40ММ | 100М2 | 2.05
116.1 | 1 | ЗАТРАТЫ ТРУДА РАБОЧИХ-СТРОИТЕЛЕЙ | ЧЕЛ.-Ч | 39.51 | 80.9955
116.2 | 3 | ЗАТРАТЫ ТРУДА МАШИНИСТОВ | ЧЕЛ.-Ч | 1.27 | 2.6035
116.3 | 404 | ВИБРАТОРЫ ПОВЕРХНОСТНЫЕ | МАШ.-Ч | 9.07 | 18.5935
116.4 | 1522 | ПОДЪЕМНИКИ МАЧТОВЫЕ СТРОИТЕЛЬНЫЕ 0,5 Т | МАШ.-Ч | 1.27 | 2.6035
116.5 | 9219 | ВОДА | М3 | 3.5 | 7.175
116.6 | 12182 | РАСТВОР ЦЕМЕНТНО-ПЕСЧАНЫЙ М-150 | М3 | 2.04 | 4.182
117 | Е1101-011-02 К=4 | УСТРОЙСТВО СТЯЖЕК ЦЕМЕНТНЫХ НА КАЖДЫЕ 5 ММ ИЗМЕНЕНИЯ ТОЛЩИНЫ СТЯЖКИ ДОБАВЛЯТЬ К НОРМЕ 11-01-011-01 | 100М2 | 2.05
117.1 | 1 | ЗАТРАТЫ ТРУДА РАБОЧИХ-СТРОИТЕЛЕЙ | ЧЕЛ.-Ч | 2 | 4.1
117.2 | 3 | ЗАТРАТЫ ТРУДА МАШИНИСТОВ | ЧЕЛ.-Ч | 0.84 | 1.722
117.3 | 404 | ВИБРАТОРЫ ПОВЕРХНОСТНЫЕ | МАШ.-Ч | 9.28 | 19.024
117.4 | 1522 | ПОДЪЕМНИКИ МАЧТОВЫЕ СТРОИТЕЛЬНЫЕ 0,5 Т | МАШ.-Ч | 0.84 | 1.722
117.5 | 12182 | РАСТВОР ЦЕМЕНТНО-ПЕСЧАНЫЙ М-150 | М3 | 2.04 | 4.182
118 | Е1101-047-01 | УСТРОЙСТВО ОКЛЕЕЧНОЙ ГИДРОИЗОЛЯЦИИ БИТУМНО-ПОЛИМЕРНЫМ МАТЕРИАЛАМИ ПЕРВЫЙ СЛОЙ ПОДКЛАДОЧНЫЙ | 100М2 | 2.05
118.1 | 1 | ЗАТРАТЫ ТРУДА РАБОЧИХ-СТРОИТЕЛЕЙ | ЧЕЛ.-Ч | 41.67 | 85.4235
118.2 | 3 | ЗАТРАТЫ ТРУДА МАШИНИСТОВ | ЧЕЛ.-Ч | 1.27 | 2.6035
118.3 | 429 | ГОРЕЛКИ ГАЗОПЛАМЕННЫЕ | МАШ.-Ч | 15.16 | 31.078
118.4 | 913 | КОТЛЫ БИТУМНЫЕ ПЕРЕДВИЖНЫЕ 400 Л | МАШ.-Ч | 2.34 | 4.797
118.5 | 1522 | ПОДЪЕМНИКИ МАЧТОВЫЕ СТРОИТЕЛЬНЫЕ 0,5 Т | МАШ.-Ч | 0.37 | 0.7585
118.6 | 2509 | АВТОМОБИЛИ БОРТОВЫЕ ГРУЗОПОДЪЕМНОСТЬЮ ДО 5 Т | МАШ.-Ч | 0.9 | 1.845
118.7 | 31934 | БИТУМНО-ПОЛИМЕРНЫЙ РУЛОННЫЙ МАТЕРИАЛ | М2 | 120 | 246
118.8 | 32136 | МАСТИКА БИТУМНО-ПОЛИМЕРНАЯ | Т | 0.25 | 0.5125
118.9 | 34340 | ПРОПАН-БУТАН, СМЕСЬ ТЕХНИЧЕСКАЯ | КГ | 30 | 61.5
119 | Е1101-047-02 | УСТРОЙСТВО ОКЛЕЕЧНОЙ ГИДРОИЗОЛЯЦИИ БИТУМНО-ПОЛИМЕРНЫМ МАТЕРИАЛАМИ, ВТОРОЙ СЛОЙ НАКРЫВОЧНЫЙ | 100М2 | 2.05
119.1 | 1 | ЗАТРАТЫ ТРУДА РАБОЧИХ-СТРОИТЕЛЕЙ | ЧЕЛ.-Ч | 23.43 | 48.0315
119.2 | 3 | ЗАТРАТЫ ТРУДА МАШИНИСТОВ | ЧЕЛ.-Ч | 0.78 | 1.599
119.3 | 429 | ГОРЕЛКИ ГАЗОПЛАМЕННЫЕ | МАШ.-Ч | 8.7 | 17.835
119.4 | 1522 | ПОДЪЕМНИКИ МАЧТОВЫЕ СТРОИТЕЛЬНЫЕ 0,5 Т | МАШ.-Ч | 0.15 | 0.3075
119.5 | 2509 | АВТОМОБИЛИ БОРТОВЫЕ ГРУЗОПОДЪЕМНОСТЬЮ ДО 5 Т | МАШ.-Ч | 0.63 | 1.2915
119.6 | 31934 | БИТУМНО-ПОЛИМЕРНЫЙ РУЛОННЫЙ МАТЕРИАЛ | М2 | 120 | 246
119.7 | 32136 | МАСТИКА БИТУМНО-ПОЛИМЕРНАЯ | Т | 0.25 | 0.5125
119.8 | 34340 | ПРОПАН-БУТАН, СМЕСЬ ТЕХНИЧЕСКАЯ | КГ | 30 | 61.5
120 | Е1101-011-01 | УСТРОЙСТВО СТЯЖЕК ЦЕМЕНТНЫХ ТОЛЩИНОЙ 20 ММ//30ММ | 100М2 | 2.05
120.1 | 1 | ЗАТРАТЫ ТРУДА РАБОЧИХ-СТРОИТЕЛЕЙ | ЧЕЛ.-Ч | 39.51 | 80.9955
120.2 | 3 | ЗАТРАТЫ ТРУДА МАШИНИСТОВ | ЧЕЛ.-Ч | 1.27 | 2.6035
120.3 | 404 | ВИБРАТОРЫ ПОВЕРХНОСТНЫЕ | МАШ.-Ч | 9.07 | 18.5935
120.4 | 1522 | ПОДЪЕМНИКИ МАЧТОВЫЕ СТРОИТЕЛЬНЫЕ 0,5 Т | МАШ.-Ч | 1.27 | 2.6035
120.5 | 9219 | ВОДА | М3 | 3.5 | 7.175
120.6 | 12182 | РАСТВОР ЦЕМЕНТНО-ПЕСЧАНЫЙ М-150 | М3 | 2.04 | 4.182
121 | Е1101-011-02 К=2 | УСТРОЙСТВО СТЯЖЕК ЦЕМЕНТНЫХ НА КАЖДЫЕ 5 ММ ИЗМЕНЕНИЯ ТОЛЩИНЫ СТЯЖКИ ДОБАВЛЯТЬ К НОРМЕ 11-01-011-01 | 100М2 | 2.05
121.1 | 1 | ЗАТРАТЫ ТРУДА РАБОЧИХ-СТРОИТЕЛЕЙ | ЧЕЛ.-Ч | 1 | 2.05
121.2 | 3 | ЗАТРАТЫ ТРУДА МАШИНИСТОВ | ЧЕЛ.-Ч | 0.42 | 0.861
121.3 | 404 | ВИБРАТОРЫ ПОВЕРХНОСТНЫЕ | МАШ.-Ч | 4.64 | 9.512
121.4 | 1522 | ПОДЪЕМНИКИ МАЧТОВЫЕ СТРОИТЕЛЬНЫЕ 0,5 Т | МАШ.-Ч | 0.42 | 0.861
121.5 | 12182 | РАСТВОР ЦЕМЕНТНО-ПЕСЧАНЫЙ М-150 | М3 | 1.02 | 2.091
122 | Е1101-027-05 | УСТРОЙСТВО ПОКРЫТИЙ НА РАСТВОРЕ ИЗ СУХОЙ СМЕСИ С ПРИГОТОВЛЕНИЕМ РАСТВОРА В ПОСТРОЕЧНЫХ УСЛОВИЯХ ИЗ КЕРАМИЧЕСКИХ ПЛИТОК ДЛЯ ПОЛОВ | 100 М2 | 2.05
122.1 | 1 | ЗАТРАТЫ ТРУДА РАБОЧИХ-СТРОИТЕЛЕЙ | ЧЕЛ.-Ч | 119.78 | 245.549
122.2 | 3 | ЗАТРАТЫ ТРУДА МАШИНИСТОВ | ЧЕЛ.-Ч | 4.5 | 9.225
122.3 | 112 | АВТОПОГРУЗЧИКИ 5 Т | МАШ.-Ч | 0.36 | 0.738
122.4 | 1522 | ПОДЪЕМНИКИ МАЧТОВЫЕ СТРОИТЕЛЬНЫЕ 0,5 Т | МАШ.-Ч | 2.3 | 4.715
122.5 | 2509 | АВТОМОБИЛИ БОРТОВЫЕ ГРУЗОПОДЪЕМНОСТЬЮ ДО 5 Т | МАШ.-Ч | 0.28 | 0.574
122.6 | 3021 | РАСТВОРОСМЕСИТЕЛИ ПЕРЕДВИЖНЫЕ 65 Л | МАШ.-Ч | 1.56 | 3.198
122.7 | 9219 | ВОДА | М3 | 0.1 | 0.205
122.8 | 31102 | КЛЕЙ ПЛИТОЧНЫЙ "СТАРАТЕЛЬ-СТАНДАРТ" | КГ | 450 | 922.5
122.9 | 44059 | ВЕТОШЬ | КГ | 0.5 | 1.025
122.10 | 58180 | ЗАТИРКА "СТАРАТЕЛИ" (РАЗНОЙ ЦВЕТНОСТИ) | Т | 0.05 | 0.1025
123 | СЦЕНА | ПЛИТКИ КЕРАМИЧЕСКИЕ 400Х400Х15 ММ ДЛЯ ПОЛОВ | М2 | 209.1
БЕТОН
124 | Е1101-002-09 | УСТРОЙСТВО ПОДСТИЛАЮЩИХ СЛОЕВ БЕТОННЫХ | М3 | 0.96
124.1 | 1 | ЗАТРАТЫ ТРУДА РАБОЧИХ-СТРОИТЕЛЕЙ | ЧЕЛ.-Ч | 1.8 | 1.728
124.2 | 404 | ВИБРАТОРЫ ПОВЕРХНОСТНЫЕ | МАШ.-Ч | 0.48 | 0.4608
124.3 | 9219 | ВОДА | М3 | 0.35 | 0.336
124.4 | 22006 | БЕТОН ТЯЖЕЛЫЙ, КЛАСС В 15 (М200) | М3 | 1.02 | 0.9792
124.5 | 32105 | МАСТИКА БИТУМНО-ЛАТЕКСНАЯ КРОВЕЛЬНАЯ | Т | 0.002 | 0.00192
124.6 | 36138 | ПИЛОМАТЕРИАЛЫ ХВОЙНЫХ ПОРОД ДОСКИ НЕОБРЕЗНЫЕ ДЛИНОЙ 2-3,75 М, ВСЕ ШИРИНЫ, ТОЛЩИНОЙ 32-40 ММ IV СОРТА | М3 | 0.001 | 0.00096
РЕЕЧНЫЕ
125 | Е1101-002-04 | УСТРОЙСТВО ПОДСТИЛАЮЩИХ СЛОЕВ ЩЕБЕНОЧНЫХ ТОЛЩИНОЙ 150ММ | М3 | 42.96
125.1 | 1 | ЗАТРАТЫ ТРУДА РАБОЧИХ-СТРОИТЕЛЕЙ | ЧЕЛ.-Ч | 2.5 | 107.4
125.2 | 3 | ЗАТРАТЫ ТРУДА МАШИНИСТОВ | ЧЕЛ.-Ч | 0.55 | 23.628
125.3 | 112 | АВТОПОГРУЗЧИКИ 5 Т | МАШ.-Ч | 0.09 | 3.8664
125.4 | 660 | КОМПРЕССОРЫ ПЕРЕДВИЖНЫЕ С ДВИГАТЕЛЕМ ВНУТРЕННЕГО СГОРАНИЯ ДАВЛЕНИЕМ ДО 686 КПА (7 АТМ.) 5 М3/МИН | МАШ.-Ч | 0.46 | 19.7616
125.5 | 1866 | ТРАМБОВКИ ПНЕВМАТИЧЕСКИЕ | МАШ.-Ч | 0.93 | 39.9528
125.6 | 9219 | ВОДА | М3 | 0.15 | 6.444
125.7 | 14352 | КАМЕННАЯ МЕЛОЧЬ МАРКИ 300 | М3 | 0.11 | 4.7256
125.8 | 45050 | ЩЕБЕНЬ ИЗ ПРИРОДНОГО КАМНЯ ДЛЯ СТРОИТЕЛЬНЫХ РАБОТ ФРАКЦИИ 5-10 ММ | М3 | 0.1 | 4.296
125.9 | 45051 | ЩЕБЕНЬ ИЗ ПРИРОДНОГО КАМНЯ ДЛЯ СТРОИТЕЛЬНЫХ РАБОТ ФРАКЦИИ 10-20 ММ | М3 | 0.09 | 3.8664
125.10 | 45053 | ЩЕБЕНЬ ИЗ ПРИРОДНОГО КАМНЯ ДЛЯ СТРОИТЕЛЬНЫХ РАБОТ ФРАКЦИИ 40-70 ММ | М3 | 1 | 42.96
126 | СЦЕНА | ПОЛИЭТИЛЕНОВАЯПЛЁНКА - 200 МКМ | М2 | 315.04
127 | Е1101-009-02 | УСТРОЙСТВО ТЕПЛО- И ЗВУКОИЗОЛЯЦИИ СПЛОШНОЙ ИЗ ПЛИТ ДРЕВЕСНОВОЛОКНИСТЫХ | 100М2 | 2.864
127.1 | 1 | ЗАТРАТЫ ТРУДА РАБОЧИХ-СТРОИТЕЛЕЙ | ЧЕЛ.-Ч | 8.06 | 23.0838
127.2 | 3 | ЗАТРАТЫ ТРУДА МАШИНИСТОВ | ЧЕЛ.-Ч | 0.92 | 2.6349
127.3 | 1522 | ПОДЪЕМНИКИ МАЧТОВЫЕ СТРОИТЕЛЬНЫЕ 0,5 Т | МАШ.-Ч | 0.16 | 0.45824
127.4 | 2509 | АВТОМОБИЛИ БОРТОВЫЕ ГРУЗОПОДЪЕМНОСТЬЮ ДО 5 Т | МАШ.-Ч | 0.76 | 2.1766
128 | СЦЕНА | ЭКСТРУДИРОВАННЫЙ ПЕНОПОЛИСТЕРОЛ 20 ММ | М2 | 294.992
129 | Е1101-011-01 | УСТРОЙСТВО СТЯЖЕК ЦЕМЕНТНЫХ ТОЛЩИНОЙ 20 ММ//30ММ | 100М2 | 2.864
129.1 | 1 | ЗАТРАТЫ ТРУДА РАБОЧИХ-СТРОИТЕЛЕЙ | ЧЕЛ.-Ч | 39.51 | 113.1566
129.2 | 3 | ЗАТРАТЫ ТРУДА МАШИНИСТОВ | ЧЕЛ.-Ч | 1.27 | 3.6373
129.3 | 404 | ВИБРАТОРЫ ПОВЕРХНОСТНЫЕ | МАШ.-Ч | 9.07 | 25.9765
129.4 | 1522 | ПОДЪЕМНИКИ МАЧТОВЫЕ СТРОИТЕЛЬНЫЕ 0,5 Т | МАШ.-Ч | 1.27 | 3.6373
129.5 | 9219 | ВОДА | М3 | 3.5 | 10.024
129.6 | 12182 | РАСТВОР ЦЕМЕНТНО-ПЕСЧАНЫЙ М-150 | М3 | 2.04 | 5.8426
130 | Е1101-011-02 К=2 | УСТРОЙСТВО СТЯЖЕК ЦЕМЕНТНЫХ НА КАЖДЫЕ 5 ММ ИЗМЕНЕНИЯ ТОЛЩИНЫ СТЯЖКИ ДОБАВЛЯТЬ К НОРМЕ 11-01-011-01 | 100М2 | 2.864
130.1 | 1 | ЗАТРАТЫ ТРУДА РАБОЧИХ-СТРОИТЕЛЕЙ | ЧЕЛ.-Ч | 1 | 2.864
130.2 | 3 | ЗАТРАТЫ ТРУДА МАШИНИСТОВ | ЧЕЛ.-Ч | 0.42 | 1.2029
130.3 | 404 | ВИБРАТОРЫ ПОВЕРХНОСТНЫЕ | МАШ.-Ч | 4.64 | 13.289
130.4 | 1522 | ПОДЪЕМНИКИ МАЧТОВЫЕ СТРОИТЕЛЬНЫЕ 0,5 Т | МАШ.-Ч | 0.42 | 1.2029
130.5 | 12182 | РАСТВОР ЦЕМЕНТНО-ПЕСЧАНЫЙ М-150 | М3 | 1.02 | 2.9213
131 | Е1101-012-03 | УКЛАДКА ЛАГ ПО БЕТОННЫМ СТЯЖКАМ | 100М2 | 2.864
131.1 | 1 | ЗАТРАТЫ ТРУДА РАБОЧИХ-СТРОИТЕЛЕЙ | ЧЕЛ.-Ч | 35.74 | 102.3594
131.2 | 3 | ЗАТРАТЫ ТРУДА МАШИНИСТОВ | ЧЕЛ.-Ч | 0.44 | 1.2602
131.3 | 1522 | ПОДЪЕМНИКИ МАЧТОВЫЕ СТРОИТЕЛЬНЫЕ 0,5 Т | МАШ.-Ч | 0.18 | 0.51552
131.4 | 1523 | ПИЛЫ ДИСКОВЫЕ ЭЛЕКТРИЧЕСКИЕ | МАШ.-Ч | 0.32 | 0.91648
131.5 | 2509 | АВТОМОБИЛИ БОРТОВЫЕ ГРУЗОПОДЪЕМНОСТЬЮ ДО 5 Т | МАШ.-Ч | 0.26 | 0.74464
131.6 | 31929 | ТОЛЬ С КРУПНОЗЕРНИСТОЙ ПОСЫПКОЙ ГИДРОИЗОЛЯЦИОННЫЙ МАРКИ ТГ-350 | М2 | 21 | 60.144
131.7 | 51499 | ЛАГИ ПОЛОВЫЕ АНТИСЕПТИРОВАННЫЕ, ПРИМЕНЯЕМЫЕ В СТРОИТЕЛЬСТВЕ ЖИЛЫХ, ОБЩЕСТВЕННЫХ И ПРОИЗВОДСТВЕННЫХ ЗДАНИЙ ПРИ ПРОИЗВОДСТВЕ ДЕРЕВЯННЫХ ПОЛОВ ТИП II, СЕЧЕНИЕМ 100Х40; 100Х60; 120Х60; 100-150Х40-60 ММ | М3 | 0.82 | 2.3485
132 | Е1101-035-02 | УСТРОЙСТВО ПОКРЫТИЙ ИЗ ЩИТОВ ДЕРЕВЯННЫХ РЕЕЧНЫХ | 100М2 | 2.864
132.1 | 1 | ЗАТРАТЫ ТРУДА РАБОЧИХ-СТРОИТЕЛЕЙ | ЧЕЛ.-Ч | 60.61 | 173.587
132.2 | 3 | ЗАТРАТЫ ТРУДА МАШИНИСТОВ | ЧЕЛ.-Ч | 0.93 | 2.6635
132.3 | 1522 | ПОДЪЕМНИКИ МАЧТОВЫЕ СТРОИТЕЛЬНЫЕ 0,5 Т | МАШ.-Ч | 0.38 | 1.0883
132.4 | 1523 | ПИЛЫ ДИСКОВЫЕ ЭЛЕКТРИЧЕСКИЕ | МАШ.-Ч | 0.55 | 1.5752
132.5 | 2509 | АВТОМОБИЛИ БОРТОВЫЕ ГРУЗОПОДЪЕМНОСТЬЮ ДО 5 Т | МАШ.-Ч | 0.55 | 1.5752
132.6 | 30390 | ГВОЗДИ СТРОИТЕЛЬНЫЕ С ПЛОСКОЙ ГОЛОВКОЙ 1,8Х50 ММ | Т | 0.0059 | 0.016898
132.7 | 34003 | КЕРОСИН ДЛЯ ТЕХНИЧЕСКИХ ЦЕЛЕЙ | Т | 0.05 | 0.1432
132.8 | 51623 | ЩИТЫ ДЕРЕВЯННЫЕ РЕЕЧНЫЕ, ТОЛЩИНОЙ 50 ММ, ДЛЯ ПОКРЫТИЯ ПОЛОВ, ТИП 1 | М2 | 101.5 | 290.696
133 | Е1504-029-02 | ПОКРЫТИЕ ПОЛОВ ЛАКОМ ПО ОГРУНТОВАННОЙ ИЛИ ОКРАШЕННОЙ ПОВЕРХНОСТИ ЗА 2 РАЗА | 100М2 | 2.864
133.1 | 1 | ЗАТРАТЫ ТРУДА РАБОЧИХ-СТРОИТЕЛЕЙ | ЧЕЛ.-Ч | 12.32 | 35.2845
133.2 | 3 | ЗАТРАТЫ ТРУДА МАШИНИСТОВ | ЧЕЛ.-Ч | 0.04 | 0.11456
133.3 | 1522 | ПОДЪЕМНИКИ МАЧТОВЫЕ СТРОИТЕЛЬНЫЕ 0,5 Т | МАШ.-Ч | 0.01 | 0.02864
133.4 | 2499 | АВТОМОБИЛИ БОРТОВЫЕ ГРУЗОПОДЪЕМНОСТЬЮ ДО 5 Т | МАШ.-Ч | 0.03 | 0.08592
133.5 | 31520 | РАСТВОРИТЕЛЬ | Т | 0.0006 | 0.001718
133.6 | 43236 | ЛАК | Т | 0.0208 | 0.059571
133.7 | 44059 | ВЕТОШЬ | КГ | 0.2 | 0.5728
ПЛИНТУС
134 | Е1101-040-03 | УСТРОЙСТВО ПЛИНТУСОВ ПЛАСТИКОВЫХ НА ВИНТАХ САМОНАРЕЗАЮЩИХ | 100М | 2.183
134.1 | 1 | ЗАТРАТЫ ТРУДА РАБОЧИХ-СТРОИТЕЛЕЙ | ЧЕЛ.-Ч | 6.66 | 14.5388
134.2 | 3 | ЗАТРАТЫ ТРУДА МАШИНИСТОВ | ЧЕЛ.-Ч | 0.03 | 0.06549
134.3 | 521 | ДРЕЛИ ЭЛЕКТРИЧЕСКИЕ | МАШ.-Ч | 1.33 | 2.9034
134.4 | 1041 | ШУРУПОВЕРТЫ | МАШ.-Ч | 2.01 | 4.3878
134.5 | 2509 | АВТОМОБИЛИ БОРТОВЫЕ ГРУЗОПОДЪЕМНОСТЬЮ ДО 5 Т | МАШ.-Ч | 0.03 | 0.06549
134.6 | 29840 | УГОЛОК НАРУЖНЫЙ ДЛЯ ПЛАСТИКОВОГО ПЛИНТУСА | ШТ | 7 | 15.281
134.7 | 29841 | УГОЛОК ВНУТРЕННИЙ ДЛЯ ПЛАСТИКОВОГО ПЛИНТУСА | ШТ | 7 | 15.281
134.8 | 29842 | СОЕДИНИТЕЛЬ ДЛЯ ПЛАСТИКОВОГО ПЛИНТУСА | ШТ | 40 | 87.32
134.9 | 29843 | ЗАГЛУШКА ТОРЦЕВАЯ ДЛЯ ПЛАСТИКОВОГО ПЛИНТУСА | ШТ | 16 | 34.928
134.10 | 30795 | ДЮБЕЛИ РАСПОРНЫЕ ПОЛИЭТИЛЕНОВЫЕ 6Х30 ММ | 10 ШТ | 26.3 | 57.4129
134.11 | 44346 | ПЛИНТУСА ДЛЯ ПОЛОВ ПЛАСТИКОВЫЕ | М | 101 | 220.483
134.12 | 45694 | ВИНТЫ САМОНАРЕЗАЮЩИЕ, ОСТРОКОНЕЧНЫЕ ДЛИНОЙ 35 ММ | ШТ | 263 | 574.129
135 | Е1101-039-04 | УСТРОЙСТВО ПЛИНТУСОВ ИЗ ПЛИТОК КЕРАМИЧЕСКИХ | 100М | 0.854
135.1 | 1 | ЗАТРАТЫ ТРУДА РАБОЧИХ-СТРОИТЕЛЕЙ | ЧЕЛ.-Ч | 23.6 | 20.1544
135.2 | 3 | ЗАТРАТЫ ТРУДА МАШИНИСТОВ | ЧЕЛ.-Ч | 0.06 | 0.05124
135.3 | 2509 | АВТОМОБИЛИ БОРТОВЫЕ ГРУЗОПОДЪЕМНОСТЬЮ ДО 5 Т | МАШ.-Ч | 0.06 | 0.05124
135.4 | 44354 | ПЛИТКИ ПЛИНТУСНЫЕ | М | 101 | 86.254
135.5 | 45034 | РАСТВОР ГОТОВЫЙ КЛАДОЧНЫЙ ТЯЖЕЛЫЙ ЦЕМЕНТНЫЙ МАРКА ПО ПРОЕКТУ | М3 | 0.16 | 0.13664
136 | Е1101-041-01 | УСТАНОВКА ПЛИНТУСОВ ИЗ МРАМОРНЫХ ПЛИТ | М2 | 27.8
136.1 | 1 | ЗАТРАТЫ ТРУДА РАБОЧИХ-СТРОИТЕЛЕЙ | ЧЕЛ.-Ч | 8.54 | 237.412
136.2 | 3 | ЗАТРАТЫ ТРУДА МАШИНИСТОВ | ЧЕЛ.-Ч | 0.01 | 0.278
136.3 | 2509 | АВТОМОБИЛИ БОРТОВЫЕ ГРУЗОПОДЪЕМНОСТЬЮ ДО 5 Т | МАШ.-Ч | 0.01 | 0.278
136.4 | 12220 | РАСТВОР ГОТОВЫЙ КЛАДОЧНЫЙ ТЯЖЕЛЫЙ ЦЕМЕНТНЫЙ, МАРКА: 150 | М3 | 0.025 | 0.695
136.5 | 18060 | ПЛИТЫ МРАМОРНЫЕ ВЫСОТА 100ММ | М | 10 | 278
137 | Е1101-039-01 | УСТРОЙСТВО ПЛИНТУСОВ ДЕРЕВЯННЫХ | 100М | 0.78
137.1 | 1 | ЗАТРАТЫ ТРУДА РАБОЧИХ-СТРОИТЕЛЕЙ | ЧЕЛ.-Ч | 7.65 | 5.967
137.2 | 3 | ЗАТРАТЫ ТРУДА МАШИНИСТОВ | ЧЕЛ.-Ч | 0.08 | 0.0624
137.3 | 2509 | АВТОМОБИЛИ БОРТОВЫЕ ГРУЗОПОДЪЕМНОСТЬЮ ДО 5 Т | МАШ.-Ч | 0.08 | 0.0624
137.4 | 30391 | ГВОЗДИ СТРОИТЕЛЬНЫЕ С ПЛОСКОЙ ГОЛОВКОЙ 1,8Х60 ММ | Т | 0.0003 | 0.000234
137.5 | 51452 | ПЛИНТУСА ИЗ ДРЕВЕСИНЫ ТИП ПЛ-2, РАЗМЕРОМ 19Х54 ММ | М | 101 | 78.78
РАЗДЕЛ 8. ДЕМОНТАЖ ПОЛЫ И ПРОЕМ -2ЭТАЖ
138 | Е56-009-05 ДОП. 5 | ДЕМОНТАЖ ДВЕРНЫХ КОРОБОК В КАМЕННЫХ СТЕНАХ: С ОТБИВКОЙ ШТУКАТУРКИ В ОТКОСАХ | 100ШТ | 0.1
138.1 | 1 | ЗАТРАТЫ ТРУДА РАБОЧИХ-СТРОИТЕЛЕЙ | ЧЕЛ.-Ч | 180.89 | 18.089
138.2 | 2831 | МОЛОТКИ ОТБОЙНЫЕ ЭЛЕКТРИЧЕСКИЕ | МАШ.-Ч | 9.52 | 0.952
138.3 | 99999 | СТРОИТЕЛЬНЫЙ МУСОР | Т | 10.5 | 1.05
139 | Е56-001-04 ДОП. 5 | ДЕМОНТАЖ ОКОННЫХ КОРОБОК: В КАМЕННЫХ СТЕНАХ С ОТБИВКОЙ ШТУКАТУРКИ В ОТКОСАХ | 100ШТ | 0.45
139.1 | 1 | ЗАТРАТЫ ТРУДА РАБОЧИХ-СТРОИТЕЛЕЙ | ЧЕЛ.-Ч | 129.29 | 58.1805
139.2 | 1522 | ПОДЪЕМНИКИ МАЧТОВЫЕ СТРОИТЕЛЬНЫЕ 0,5 Т | МАШ.-Ч | 0.7 | 0.315
139.3 | 2831 | МОЛОТКИ ОТБОЙНЫЕ ЭЛЕКТРИЧЕСКИЕ | МАШ.-Ч | 3.45 | 1.5525
139.4 | 99999 | СТРОИТЕЛЬНЫЙ МУСОР | Т | 10.66 | 4.797
140 | Е56-009-05 ДОП. 5 | ДЕМОНТАЖ ВИТРАЖНЫЙ КОРОБОК В КАМЕННЫХ СТЕНАХ: С ОТБИВКОЙ ШТУКАТУРКИ В ОТКОСАХ | 100ШТ | 0.01
140.1 | 1 | ЗАТРАТЫ ТРУДА РАБОЧИХ-СТРОИТЕЛЕЙ | ЧЕЛ.-Ч | 180.89 | 1.8089
140.2 | 2831 | МОЛОТКИ ОТБОЙНЫЕ ЭЛЕКТРИЧЕСКИЕ | МАШ.-Ч | 9.52 | 0.0952
140.3 | 99999 | СТРОИТЕЛЬНЫЙ МУСОР | Т | 10.5 | 0.105
141 | Е1157-002-01 | РАЗБОРКА ПОКРЫТИЙ ПОЛОВ: ИЗ ЛИНОЛЕУМА И РЕЛИНА | 100М2 | 1.521
141.1 | 1 | ЗАТРАТЫ ТРУДА РАБОЧИХ-СТРОИТЕЛЕЙ | ЧЕЛ.-Ч | 11.39 | 17.3242
141.2 | 3 | ЗАТРАТЫ ТРУДА МАШИНИСТОВ | ЧЕЛ.-Ч | 0.13 | 0.19773
141.3 | 1522 | ПОДЪЕМНИКИ МАЧТОВЫЕ СТРОИТЕЛЬНЫЕ 0,5 Т | МАШ.-Ч | 0.13 | 0.19773
141.4 | 99999 | СТРОИТЕЛЬНЫЙ МУСОР | Т | 0.47 | 0.71487
142 | Е57-002-11 ДОП. 5 | РАЗБОРКА ПОКРЫТИЙ ПОЛОВ: ЦЕМЕНТНЫХ(ОСНАВАНИЯ) | 100М2 | 1.521
142.1 | 1 | ЗАТРАТЫ ТРУДА РАБОЧИХ-СТРОИТЕЛЕЙ | ЧЕЛ.-Ч | 126.56 | 192.4978
142.2 | 1522 | ПОДЪЕМНИКИ МАЧТОВЫЕ СТРОИТЕЛЬНЫЕ 0,5 Т | МАШ.-Ч | 1.8 | 2.7378
142.3 | 2831 | МОЛОТКИ ОТБОЙНЫЕ ЭЛЕКТРИЧЕСКИЕ | МАШ.-Ч | 53.76 | 81.769
142.4 | 99999 | СТРОИТЕЛЬНЫЙ МУСОР | Т | 6.6 | 10.0386
143 | Е57-002-07 | РАЗБОРКА ПОКРЫТИЙ ПОЛОВ: ИЗ ДРЕВЕСНОВОЛОКНИСТЫХ ПЛИТ | 100М2 | 3.921
143.1 | 1 | ЗАТРАТЫ ТРУДА РАБОЧИХ-СТРОИТЕЛЕЙ | ЧЕЛ.-Ч | 11.09 | 43.4839
143.2 | 3 | ЗАТРАТЫ ТРУДА МАШИНИСТОВ | ЧЕЛ.-Ч | 0.12 | 0.47052
143.3 | 1522 | ПОДЪЕМНИКИ МАЧТОВЫЕ СТРОИТЕЛЬНЫЕ 0,5 Т | МАШ.-Ч | 0.12 | 0.47052
143.4 | 99999 | СТРОИТЕЛЬНЫЙ МУСОР | Т | 0.55 | 2.1566
144 | Е57-002-11 ДОП. 5 | РАЗБОРКА ПОКРЫТИЙ ПОЛОВ: ЦЕМЕНТНЫХ(ОСНАВАНИЯ) | 100М2 | 3.921
144.1 | 1 | ЗАТРАТЫ ТРУДА РАБОЧИХ-СТРОИТЕЛЕЙ | ЧЕЛ.-Ч | 126.56 | 496.2418
144.2 | 1522 | ПОДЪЕМНИКИ МАЧТОВЫЕ СТРОИТЕЛЬНЫЕ 0,5 Т | МАШ.-Ч | 1.8 | 7.0578
144.3 | 2831 | МОЛОТКИ ОТБОЙНЫЕ ЭЛЕКТРИЧЕСКИЕ | МАШ.-Ч | 53.76 | 210.793
144.4 | 99999 | СТРОИТЕЛЬНЫЙ МУСОР | Т | 6.6 | 25.8786
145 | Е57-002-03 | РАЗБОРКА ПОКРЫТИЙ ПОЛОВ: ИЗ МРАМОРНЫЙ | 100М2 | 0.736
145.1 | 1 | ЗАТРАТЫ ТРУДА РАБОЧИХ-СТРОИТЕЛЕЙ | ЧЕЛ.-Ч | 69.87 | 51.4243
145.2 | 3 | ЗАТРАТЫ ТРУДА МАШИНИСТОВ | ЧЕЛ.-Ч | 1.44 | 1.0598
145.3 | 1522 | ПОДЪЕМНИКИ МАЧТОВЫЕ СТРОИТЕЛЬНЫЕ 0,5 Т | МАШ.-Ч | 1.44 | 1.0598
145.4 | 99999 | СТРОИТЕЛЬНЫЙ МУСОР | Т | 5.2 | 3.8272
146 | Е57-002-11 ДОП. 5 | РАЗБОРКА ПОКРЫТИЙ ПОЛОВ: ЦЕМЕНТНЫХ(ОСНАВАНИЯ) | 100М2 | 0.736
146.1 | 1 | ЗАТРАТЫ ТРУДА РАБОЧИХ-СТРОИТЕЛЕЙ | ЧЕЛ.-Ч | 126.56 | 93.1482
146.2 | 1522 | ПОДЪЕМНИКИ МАЧТОВЫЕ СТРОИТЕЛЬНЫЕ 0,5 Т | МАШ.-Ч | 1.8 | 1.3248
146.3 | 2831 | МОЛОТКИ ОТБОЙНЫЕ ЭЛЕКТРИЧЕСКИЕ | МАШ.-Ч | 53.76 | 39.5674
146.4 | 99999 | СТРОИТЕЛЬНЫЙ МУСОР | Т | 6.6 | 4.8576
РАЗДЕЛ 9. ВНУТРЕНЯЯ ОТДЕЛКА 2-ЭТАЖ
ПОТОЛКИ ВОДОЭМУЛСИЯ
147 | Е62-041-01 | ОЧИСТКА ВРУЧНУЮ ПОВЕРХНОСТИ ПОТОЛКОВ | 100М2 | 2.021
147.1 | 1 | ЗАТРАТЫ ТРУДА РАБОЧИХ-СТРОИТЕЛЕЙ | ЧЕЛ.-Ч | 20.8 | 42.0368
148 | Е1502-019-08 ДОП. 12 МИНСТРОЙ РУЗ N 519 ОТ 18.11.2019 Г. | СПЛОШНОЕ ВЫРАВНИВАНИЕ ПОВЕРХНОСТЕЙ (ОДНОСЛОЙНАЯ ШТУКАТУРКА) ГИПСОВЫМИ СУХИМИ СМЕСЯМИ: ТОЛЩИНОЙ ДО 10 ММ//2ММ ПОТОЛКОВ | 100М2 | 2.021
148.1 | 1 | ЗАТРАТЫ ТРУДА РАБОЧИХ-СТРОИТЕЛЕЙ | ЧЕЛ.-Ч | 68.1 | 137.6301
148.2 | 3 | ЗАТРАТЫ ТРУДА МАШИНИСТОВ | ЧЕЛ.-Ч | 0.23 | 0.46483
148.3 | 112 | АВТОПОГРУЗЧИКИ 5 Т | МАШ.-Ч | 0.05 | 0.10105
148.4 | 521 | ДРЕЛИ ЭЛЕКТРИЧЕСКИЕ | МАШ.-Ч | 1.95 | 3.941
148.5 | 1522 | ПОДЪЕМНИКИ МАЧТОВЫЕ СТРОИТЕЛЬНЫЕ 0,5 Т | МАШ.-Ч | 0.18 | 0.36378
148.6 | 9219 | ВОДА | М3 | 0.74 | 1.4955
148.7 | 12373 | СМЕСЬ СУХАЯ ГИПСОВАЯ | Т | 0.962 | 1.9442
148.8 | 31434 | ГРУНТОВКА | Т | 0.02 | 0.04042
149 | Е1502-019-12 ДОП. 12 МИНСТРОЙ РУЗ N 519 ОТ 18.11.2019 Г. К=8 | ВЫЧИТАЕТСЯ ПОЗИЦИЯ: НА КАЖДЫЙ ММ ИЗМЕНЕНИЯ ТОЛЩИНЫ ИСКЛЮЧАЕТСЯ ПОТОЛКОВ | 100М2 | -2.021
149.1 | 1 | ЗАТРАТЫ ТРУДА РАБОЧИХ-СТРОИТЕЛЕЙ | ЧЕЛ.-Ч | 49.04 | -99.1098
149.2 | 3 | ЗАТРАТЫ ТРУДА МАШИНИСТОВ | ЧЕЛ.-Ч | 0.184 | -0.37186
149.3 | 112 | АВТОПОГРУЗЧИКИ 5 Т | МАШ.-Ч | 0.04 | -0.08084
149.4 | 521 | ДРЕЛИ ЭЛЕКТРИЧЕСКИЕ | МАШ.-Ч | 1.56 | -3.1528
149.5 | 1522 | ПОДЪЕМНИКИ МАЧТОВЫЕ СТРОИТЕЛЬНЫЕ 0,5 Т | МАШ.-Ч | 0.144 | -0.29102
149.6 | 9219 | ВОДА | М3 | 0.592 | -1.1964
149.7 | 12373 | СМЕСЬ СУХАЯ ГИПСОВАЯ | Т | 0.7696 | -1.5554
150 | Е1504-005-06 ДОП. 4 | ОКРАСКА ПОЛИВИНИЛАЦЕТАТНЫМИ ВОДОЭМУЛЬСИОННЫМИ СОСТАВАМИ УЛУЧШЕННАЯ ПО СБОРНЫМ КОНСТРУКЦИЯМ, ПОДГОТОВЛЕННЫМ ПОД ОКРАСКУ ПОТОЛКОВ | 100М2 | 2.021
150.1 | 1 | ЗАТРАТЫ ТРУДА РАБОЧИХ-СТРОИТЕЛЕЙ | ЧЕЛ.-Ч | 28.6 | 57.8006
150.2 | 3 | ЗАТРАТЫ ТРУДА МАШИНИСТОВ | ЧЕЛ.-Ч | 0.11 | 0.22231
150.3 | 1522 | ПОДЪЕМНИКИ МАЧТОВЫЕ СТРОИТЕЛЬНЫЕ 0,5 Т | МАШ.-Ч | 0.01 | 0.02021
150.4 | 2499 | АВТОМОБИЛИ БОРТОВЫЕ ГРУЗОПОДЪЕМНОСТЬЮ ДО 5 Т | МАШ.-Ч | 0.1 | 0.2021
150.5 | 31054 | КРАСКИ ВОДОЭМУЛЬСИОННЫЕ | Т | 0.069 | 0.13945
150.6 | 35538 | ШКУРКА ШЛИФОВАЛЬНАЯ ДВУХСЛОЙНАЯ С ЗЕРНИСТОСТЬЮ 40/25 | М2 | 0.84 | 1.6976
150.7 | 44059 | ВЕТОШЬ | КГ | 0.31 | 0.62651
151 | Е1501-047-15 ДОП. 4 | УСТРОЙСТВО ПОДВЕСНЫХ ПОТОЛКОВ ТИПА "АРМСТРОНГ" ПО КАРКАСУ ИЗ ОЦИНКОВАННОГО ПРОФИЛЯ | 100М2 ПОВЕРХНОСТИ ОБЛИЦОВКИ | 4.16
151.1 | 1 | ЗАТРАТЫ ТРУДА РАБОЧИХ-СТРОИТЕЛЕЙ | ЧЕЛ.-Ч | 102.46 | 426.2336
151.2 | 3 | ЗАТРАТЫ ТРУДА МАШИНИСТОВ | ЧЕЛ.-Ч | 5.34 | 22.2144
151.3 | 521 | ДРЕЛИ ЭЛЕКТРИЧЕСКИЕ | МАШ.-Ч | 5.35 | 22.256
151.4 | 1522 | ПОДЪЕМНИКИ МАЧТОВЫЕ СТРОИТЕЛЬНЫЕ 0,5 Т | МАШ.-Ч | 0.76 | 3.1616
151.5 | 2509 | АВТОМОБИЛИ БОРТОВЫЕ ГРУЗОПОДЪЕМНОСТЬЮ ДО 5 Т | МАШ.-Ч | 4.58 | 19.0528
151.6 | 30835 | ПАНЕЛИ ПОТОЛОЧНЫЕ "АРМСТРОНГ" С КОМПЛЕКТУЮЩИМИ | М2 | 103 | 428.48
СТЕНЫ ШТУКАТУРКА ПОСЛЕ ВОДОЕМУЛСИЯ
152 | Е1502-015-05 | ШТУКАТУРКА ПОВЕРХНОСТЕЙ ИЗВЕСТКОВЫМ РАСТВОРОМ УЛУЧШЕННАЯ ПО КАМНЮ И БЕТОНУ СТЕН | 100М2 | 9.186
152.1 | 1 | ЗАТРАТЫ ТРУДА РАБОЧИХ-СТРОИТЕЛЕЙ | ЧЕЛ.-Ч | 74.24 | 681.9686
152.2 | 3 | ЗАТРАТЫ ТРУДА МАШИНИСТОВ | ЧЕЛ.-Ч | 5.02 | 46.1137
152.3 | 1522 | ПОДЪЕМНИКИ МАЧТОВЫЕ СТРОИТЕЛЬНЫЕ 0,5 Т | МАШ.-Ч | 0.26 | 2.3884
152.4 | 1609 | РАСТВОРОНАСОСЫ 1 М3/Ч | МАШ.-Ч | 4.76 | 43.7254
152.5 | 12138 | РАСТВОР ЦЕМЕНТНО-ИЗВЕСТКОВЫЙ 1:1:6 | М3 | 0.2 | 1.8372
152.6 | 12147 | РАСТВОР ОТДЕЛОЧНЫЙ ТЯЖЕЛЫЙ ИЗВЕСТКОВЫЙ 1:2,5 | М3 | 1.58 | 14.5139
152.7 | 30389 | ГВОЗДИ СТРОИТЕЛЬНЫЕ С ПЛОСКОЙ ГОЛОВКОЙ 1,6Х50 ММ | Т | 0.00012 | 0.001102
152.8 | 33205 | СЕТКА ТКАНАЯ С КВАДРАТНЫМИ ЯЧЕЙКАМИ N 05 БЕЗ ПОКРЫТИЯ | М2 | 5.28 | 48.5021
153 | Е1502-019-07 ДОП. 12 МИНСТРОЙ РУЗ N 519 ОТ 18.11.2019 Г. | СПЛОШНОЕ ВЫРАВНИВАНИЕ ПОВЕРХНОСТЕЙ (ОДНОСЛОЙНАЯ ШТУКАТУРКА) ГИПСОВЫМИ СУХИМИ СМЕСЯМИ: ТОЛЩИНОЙ ДО 10 ММ//2ММ СТЕН | 100М2 | 9.186
153.1 | 1 | ЗАТРАТЫ ТРУДА РАБОЧИХ-СТРОИТЕЛЕЙ | ЧЕЛ.-Ч | 56 | 514.416
153.2 | 3 | ЗАТРАТЫ ТРУДА МАШИНИСТОВ | ЧЕЛ.-Ч | 0.2 | 1.8372
153.3 | 112 | АВТОПОГРУЗЧИКИ 5 Т | МАШ.-Ч | 0.04 | 0.36744
153.4 | 521 | ДРЕЛИ ЭЛЕКТРИЧЕСКИЕ | МАШ.-Ч | 1.67 | 15.3406
153.5 | 1522 | ПОДЪЕМНИКИ МАЧТОВЫЕ СТРОИТЕЛЬНЫЕ 0,5 Т | МАШ.-Ч | 0.16 | 1.4698
153.6 | 9219 | ВОДА | М3 | 0.63 | 5.7872
153.7 | 12373 | СМЕСЬ СУХАЯ ГИПСОВАЯ | Т | 0.825 | 7.5785
153.8 | 31434 | ГРУНТОВКА | Т | 0.018 | 0.16535
154 | Е1502-019-11 ДОП. 12 МИНСТРОЙ РУЗ N 519 ОТ 18.11.2019 Г. К=8 | ВЫЧИТАЕТСЯ ПОЗИЦИЯ: НА КАЖДЫЙ ММ ИЗМЕНЕНИЯ ТОЛЩИНЫ ИСКЛЮЧАЕТСЯ СТЕН | 100М2 | -9.186
154.1 | 1 | ЗАТРАТЫ ТРУДА РАБОЧИХ-СТРОИТЕЛЕЙ | ЧЕЛ.-Ч | 40 | -367.44
154.2 | 3 | ЗАТРАТЫ ТРУДА МАШИНИСТОВ | ЧЕЛ.-Ч | 0.16 | -1.4698
154.3 | 112 | АВТОПОГРУЗЧИКИ 5 Т | МАШ.-Ч | 0.032 | -0.29395
154.4 | 521 | ДРЕЛИ ЭЛЕКТРИЧЕСКИЕ | МАШ.-Ч | 1.336 | -12.2725
154.5 | 1522 | ПОДЪЕМНИКИ МАЧТОВЫЕ СТРОИТЕЛЬНЫЕ 0,5 Т | МАШ.-Ч | 0.128 | -1.1758
154.6 | 9219 | ВОДА | М3 | 0.504 | -4.6297
154.7 | 12373 | СМЕСЬ СУХАЯ ГИПСОВАЯ | Т | 0.66 | -6.0628
155 | Е1504-005-05 ДОП. 4 | ОКРАСКА ПОЛИВИНИЛАЦЕТАТНЫМИ ВОДОЭМУЛЬСИОННЫМИ СОСТАВАМИ УЛУЧШЕННАЯ ПО СБОРНЫМ КОНСТРУКЦИЯМ, ПОДГОТОВЛЕННЫМ ПОД ОКРАСКУ СТЕН | 100М2 | 19.883
155.1 | 1 | ЗАТРАТЫ ТРУДА РАБОЧИХ-СТРОИТЕЛЕЙ | ЧЕЛ.-Ч | 25.41 | 505.227
155.2 | 3 | ЗАТРАТЫ ТРУДА МАШИНИСТОВ | ЧЕЛ.-Ч | 0.11 | 2.1871
155.3 | 1522 | ПОДЪЕМНИКИ МАЧТОВЫЕ СТРОИТЕЛЬНЫЕ 0,5 Т | МАШ.-Ч | 0.01 | 0.19883
155.4 | 2499 | АВТОМОБИЛИ БОРТОВЫЕ ГРУЗОПОДЪЕМНОСТЬЮ ДО 5 Т | МАШ.-Ч | 0.1 | 1.9883
155.5 | 31054 | КРАСКИ ВОДОЭМУЛЬСИОННЫЕ | Т | 0.063 | 1.2526
155.6 | 31710 | ШПАТЛЕВКА КЛЕЕВАЯ | Т | 0.005 | 0.099415
155.7 | 35538 | ШКУРКА ШЛИФОВАЛЬНАЯ ДВУХСЛОЙНАЯ С ЗЕРНИСТОСТЬЮ 40/25 | М2 | 0.84 | 16.7017
155.8 | 44059 | ВЕТОШЬ | КГ | 0.31 | 6.1637
СТЕНЫ МАСЛ. КРАСКА
156 | Е1502-015-05 | ШТУКАТУРКА ПОВЕРХНОСТЕЙ ИЗВЕСТКОВЫМ РАСТВОРОМ УЛУЧШЕННАЯ ПО КАМНЮ И БЕТОНУ СТЕН | 100М2 | 0.356
156.1 | 1 | ЗАТРАТЫ ТРУДА РАБОЧИХ-СТРОИТЕЛЕЙ | ЧЕЛ.-Ч | 74.24 | 26.4294
156.2 | 3 | ЗАТРАТЫ ТРУДА МАШИНИСТОВ | ЧЕЛ.-Ч | 5.02 | 1.7871
156.3 | 1522 | ПОДЪЕМНИКИ МАЧТОВЫЕ СТРОИТЕЛЬНЫЕ 0,5 Т | МАШ.-Ч | 0.26 | 0.09256
156.4 | 1609 | РАСТВОРОНАСОСЫ 1 М3/Ч | МАШ.-Ч | 4.76 | 1.6946
156.5 | 12138 | РАСТВОР ЦЕМЕНТНО-ИЗВЕСТКОВЫЙ 1:1:6 | М3 | 0.2 | 0.0712
156.6 | 12147 | РАСТВОР ОТДЕЛОЧНЫЙ ТЯЖЕЛЫЙ ИЗВЕСТКОВЫЙ 1:2,5 | М3 | 1.58 | 0.56248
156.7 | 30389 | ГВОЗДИ СТРОИТЕЛЬНЫЕ С ПЛОСКОЙ ГОЛОВКОЙ 1,6Х50 ММ | Т | 0.00012 | 4.3e-05
156.8 | 33205 | СЕТКА ТКАНАЯ С КВАДРАТНЫМИ ЯЧЕЙКАМИ N 05 БЕЗ ПОКРЫТИЯ | М2 | 5.28 | 1.8797
157 | Е1502-019-07 ДОП. 12 МИНСТРОЙ РУЗ N 519 ОТ 18.11.2019 Г. | СПЛОШНОЕ ВЫРАВНИВАНИЕ ПОВЕРХНОСТЕЙ (ОДНОСЛОЙНАЯ ШТУКАТУРКА) ГИПСОВЫМИ СУХИМИ СМЕСЯМИ: ТОЛЩИНОЙ ДО 10 ММ//2ММ СТЕН | 100М2 | 0.356
157.1 | 1 | ЗАТРАТЫ ТРУДА РАБОЧИХ-СТРОИТЕЛЕЙ | ЧЕЛ.-Ч | 56 | 19.936
157.2 | 3 | ЗАТРАТЫ ТРУДА МАШИНИСТОВ | ЧЕЛ.-Ч | 0.2 | 0.0712
157.3 | 112 | АВТОПОГРУЗЧИКИ 5 Т | МАШ.-Ч | 0.04 | 0.01424
157.4 | 521 | ДРЕЛИ ЭЛЕКТРИЧЕСКИЕ | МАШ.-Ч | 1.67 | 0.59452
157.5 | 1522 | ПОДЪЕМНИКИ МАЧТОВЫЕ СТРОИТЕЛЬНЫЕ 0,5 Т | МАШ.-Ч | 0.16 | 0.05696
157.6 | 9219 | ВОДА | М3 | 0.63 | 0.22428
157.7 | 12373 | СМЕСЬ СУХАЯ ГИПСОВАЯ | Т | 0.825 | 0.2937
157.8 | 31434 | ГРУНТОВКА | Т | 0.018 | 0.006408
158 | Е1502-019-11 ДОП. 12 МИНСТРОЙ РУЗ N 519 ОТ 18.11.2019 Г. К=8 | ВЫЧИТАЕТСЯ ПОЗИЦИЯ: НА КАЖДЫЙ ММ ИЗМЕНЕНИЯ ТОЛЩИНЫ ИСКЛЮЧАЕТСЯ СТЕН | 100М2 | -0.356
158.1 | 1 | ЗАТРАТЫ ТРУДА РАБОЧИХ-СТРОИТЕЛЕЙ | ЧЕЛ.-Ч | 40 | -14.24
158.2 | 3 | ЗАТРАТЫ ТРУДА МАШИНИСТОВ | ЧЕЛ.-Ч | 0.16 | -0.05696
158.3 | 112 | АВТОПОГРУЗЧИКИ 5 Т | МАШ.-Ч | 0.032 | -0.011392
158.4 | 521 | ДРЕЛИ ЭЛЕКТРИЧЕСКИЕ | МАШ.-Ч | 1.336 | -0.47562
158.5 | 1522 | ПОДЪЕМНИКИ МАЧТОВЫЕ СТРОИТЕЛЬНЫЕ 0,5 Т | МАШ.-Ч | 0.128 | -0.045568
158.6 | 9219 | ВОДА | М3 | 0.504 | -0.17942
158.7 | 12373 | СМЕСЬ СУХАЯ ГИПСОВАЯ | Т | 0.66 | -0.23496
159 | Е1504-024-08 ДОП. 4 | ПРОСТАЯ ОКРАСКА МАСЛЯНЫМИ СОСТАВАМИ ПО ШТУКАТУРКЕ И СБОРНЫМ КОНСТРУКЦИЯМ, ПОДГОТОВЛЕННЫМ ПОД ОКРАСКУ СТЕН | 100М2 ОКРАШИВАЕМОЙ ПОВЕРХНОСТИ | 0.356
159.1 | 1 | ЗАТРАТЫ ТРУДА РАБОЧИХ-СТРОИТЕЛЕЙ | ЧЕЛ.-Ч | 21.12 | 7.5187
159.2 | 3 | ЗАТРАТЫ ТРУДА МАШИНИСТОВ | ЧЕЛ.-Ч | 0.06 | 0.02136
159.3 | 1522 | ПОДЪЕМНИКИ МАЧТОВЫЕ СТРОИТЕЛЬНЫЕ 0,5 Т | МАШ.-Ч | 0.01 | 0.00356
159.4 | 2499 | АВТОМОБИЛИ БОРТОВЫЕ ГРУЗОПОДЪЕМНОСТЬЮ ДО 5 Т | МАШ.-Ч | 0.05 | 0.0178
159.5 | 31650 | ОЛИФА КОМБИНИРОВАННАЯ К-2 | Т | 0.0103 | 0.003667
159.6 | 31714 | ШПАТЛЕВКА МАСЛЯНО-КЛЕЕВАЯ | Т | 0.005 | 0.00178
159.7 | 35512 | ПЕМЗА ШЛАКОВАЯ (ЩЕБЕНЬ ПОРИСТЫЙ ИЗ МЕТАЛЛУРГИЧЕСКОГО ШЛАКА), МАРКА 600, ФРАКЦИЯ ОТ 5 ДО 10 ММ | М3 | 0.0004 | 0.000142
159.8 | 35538 | ШКУРКА ШЛИФОВАЛЬНАЯ ДВУХСЛОЙНАЯ С ЗЕРНИСТОСТЬЮ 40/25 | М2 | 0.8 | 0.2848
159.9 | 43231 | КРАСКИ МАСЛЯНЫЕ ГОТОВЫЕ К ПРИМЕНЕНИЮ ДЛЯ ВНУТРЕННИХ РАБОТ | Т | 0.0267 | 0.009505
159.10 | 44059 | ВЕТОШЬ | КГ | 0.21 | 0.07476
СТЕНЫ ТРАВЕРТИН ПЛИТКА
160 | Е1501-009-04 ДОП. 12 МИНСТРОЙ РУЗ N 519 ОТ 18.11.2019 Г. | ОБЛИЦОВКА ПОВЕРХНОСТЕЙ ПОЛИРОВАННЫМИ ПЛИТАМИ ТОЛЩИНОЙ 10 ММ ИЗ ТРАВЕРТИНА ПРИ ЧИСЛЕ ПЛИТ В 1 М2 ДО 6 | 100М2 ПОВЕРХНОСТИ ОБЛИЦОВКИ | 1.615
160.1 | 1 | ЗАТРАТЫ ТРУДА РАБОЧИХ-СТРОИТЕЛЕЙ | ЧЕЛ.-Ч | 598.9 | 967.2235
160.2 | 3 | ЗАТРАТЫ ТРУДА МАШИНИСТОВ | ЧЕЛ.-Ч | 1.1 | 1.7765
160.3 | 112 | АВТОПОГРУЗЧИКИ 5 Т | МАШ.-Ч | 0.15 | 0.24225
160.4 | 1522 | ПОДЪЕМНИКИ МАЧТОВЫЕ СТРОИТЕЛЬНЫЕ 0,5 Т | МАШ.-Ч | 0.95 | 1.5343
160.5 | 3296 | МАШИНЫ ШЛИФОВАЛЬНЫЕ ЭЛЕКТРИЧЕСКИЕ (БЕЗ СТОИМОСТИ ЭЛЕКТРОЭНЕРГИИ) | МАШ.-Ч | 4.17 | 6.7346
160.6 | 9219 | ВОДА | М3 | 0.78 | 1.2597
160.7 | 12217 | РАСТВОР ГОТОВЫЙ ОТДЕЛОЧНЫЙ ТЯЖЕЛЫЙ, ЦЕМЕНТНЫЙ: 1:3 | М3 | 1 | 1.615
160.8 | 18041 | ПЛИТЫ ОБЛИЦОВОЧНЫЕ ИЗ ТРАВЕРТИНА ПОЛИРОВАННОГО ТОЛЩИНОЙ 10 ММ | М2 | 101 | 163.115
160.9 | 30221 | БУМАГА РОЛЕВАЯ | Т | 0.007 | 0.011305
160.10 | 31071 | ДИСПЕРСИЯ ПОЛИВИНИЛАЦЕТАТНАЯ ГОМОПОЛИМЕРНАЯ ГРУБОДИСПЕРСНАЯ ПЛАСТИФИЦИРОВАННАЯ (ЭМУЛЬСИЯ ПОЛИВИНИЛАЦЕТАТНАЯ) | Т | 0.04 | 0.0646
160.11 | 35512 | ПЕМЗА ШЛАКОВАЯ (ЩЕБЕНЬ ПОРИСТЫЙ ИЗ МЕТАЛЛУРГИЧЕСКОГО ШЛАКА), МАРКА 600, ФРАКЦИЯ ОТ 5 ДО 10 ММ | М3 | 0.009 | 0.014535
160.12 | 35526 | КАРБОРУНД | КГ | 10.98 | 17.7327
160.13 | 40363 | МУКА АНДЕЗИТОВАЯ КИСЛОТОУПОРНАЯ МАРКА А | Т | 0.0045 | 0.007267
160.14 | 45007 | ПОРОШОК ПОЛИРУЮЩИЙ | КГ | 0.1 | 0.1615
СТЕНЫ АКРИЛ
161 | Е1502-015-05 | ШТУКАТУРКА ПОВЕРХНОСТЕЙ ИЗВЕСТКОВЫМ РАСТВОРОМ УЛУЧШЕННАЯ ПО КАМНЮ И БЕТОНУ СТЕН | 100М2 ОШТУКАТУРИВАЕМОЙ ПОВЕРХНОСТИ | 1.843
161.1 | 1 | ЗАТРАТЫ ТРУДА РАБОЧИХ-СТРОИТЕЛЕЙ | ЧЕЛ.-Ч | 74.24 | 136.8243
161.2 | 3 | ЗАТРАТЫ ТРУДА МАШИНИСТОВ | ЧЕЛ.-Ч | 5.02 | 9.2519
161.3 | 1522 | ПОДЪЕМНИКИ МАЧТОВЫЕ СТРОИТЕЛЬНЫЕ 0,5 Т | МАШ.-Ч | 0.26 | 0.47918
161.4 | 1609 | РАСТВОРОНАСОСЫ 1 М3/Ч | МАШ.-Ч | 4.76 | 8.7727
161.5 | 12138 | РАСТВОР ЦЕМЕНТНО-ИЗВЕСТКОВЫЙ 1:1:6 | М3 | 0.2 | 0.3686
161.6 | 12147 | РАСТВОР ОТДЕЛОЧНЫЙ ТЯЖЕЛЫЙ ИЗВЕСТКОВЫЙ 1:2,5 | М3 | 1.58 | 2.9119
161.7 | 30389 | ГВОЗДИ СТРОИТЕЛЬНЫЕ С ПЛОСКОЙ ГОЛОВКОЙ 1,6Х50 ММ | Т | 0.00012 | 0.000221
161.8 | 33205 | СЕТКА ТКАНАЯ С КВАДРАТНЫМИ ЯЧЕЙКАМИ N 05 БЕЗ ПОКРЫТИЯ | М2 | 5.28 | 9.731
162 | Е1502-019-07 ДОП. 12 МИНСТРОЙ РУЗ N 519 ОТ 18.11.2019 Г. | СПЛОШНОЕ ВЫРАВНИВАНИЕ ПОВЕРХНОСТЕЙ (ОДНОСЛОЙНАЯ ШТУКАТУРКА) ГИПСОВЫМИ СУХИМИ СМЕСЯМИ: ТОЛЩИНОЙ ДО 10 ММ//2ММ СТЕН | 100М2 | 1.843
162.1 | 1 | ЗАТРАТЫ ТРУДА РАБОЧИХ-СТРОИТЕЛЕЙ | ЧЕЛ.-Ч | 56 | 103.208
162.2 | 3 | ЗАТРАТЫ ТРУДА МАШИНИСТОВ | ЧЕЛ.-Ч | 0.2 | 0.3686
162.3 | 112 | АВТОПОГРУЗЧИКИ 5 Т | МАШ.-Ч | 0.04 | 0.07372
162.4 | 521 | ДРЕЛИ ЭЛЕКТРИЧЕСКИЕ | МАШ.-Ч | 1.67 | 3.0778
162.5 | 1522 | ПОДЪЕМНИКИ МАЧТОВЫЕ СТРОИТЕЛЬНЫЕ 0,5 Т | МАШ.-Ч | 0.16 | 0.29488
162.6 | 9219 | ВОДА | М3 | 0.63 | 1.1611
162.7 | 12373 | СМЕСЬ СУХАЯ ГИПСОВАЯ | Т | 0.825 | 1.5205
162.8 | 31434 | ГРУНТОВКА | Т | 0.018 | 0.033174
163 | Е1502-019-11 ДОП. 12 МИНСТРОЙ РУЗ N 519 ОТ 18.11.2019 Г. К=8 | ВЫЧИТАЕТСЯ ПОЗИЦИЯ: НА КАЖДЫЙ ММ ИЗМЕНЕНИЯ ТОЛЩИНЫ ИСКЛЮЧАЕТСЯ СТЕН | 100М2 | -1.843
163.1 | 1 | ЗАТРАТЫ ТРУДА РАБОЧИХ-СТРОИТЕЛЕЙ | ЧЕЛ.-Ч | 40 | -73.72
163.2 | 3 | ЗАТРАТЫ ТРУДА МАШИНИСТОВ | ЧЕЛ.-Ч | 0.16 | -0.29488
163.3 | 112 | АВТОПОГРУЗЧИКИ 5 Т | МАШ.-Ч | 0.032 | -0.058976
163.4 | 521 | ДРЕЛИ ЭЛЕКТРИЧЕСКИЕ | МАШ.-Ч | 1.336 | -2.4622
163.5 | 1522 | ПОДЪЕМНИКИ МАЧТОВЫЕ СТРОИТЕЛЬНЫЕ 0,5 Т | МАШ.-Ч | 0.128 | -0.2359
163.6 | 9219 | ВОДА | М3 | 0.504 | -0.92887
163.7 | 12373 | СМЕСЬ СУХАЯ ГИПСОВАЯ | Т | 0.66 | -1.2164
164 | Е1504-007-03 ДОП. 8 | ОКРАСКА ВОДНО-ДИСПЕРСИОННЫМИ АКРИЛОВЫМИ СОСТАВАМИ УЛУЧШЕННАЯ ПО СБОРНЫМ КОНСТРУКЦИЯМ СТЕН, ПОДГОТОВЛЕННЫМ ПОД ОКРАСКУ | 100 М2 | 1.843
164.1 | 1 | ЗАТРАТЫ ТРУДА РАБОЧИХ-СТРОИТЕЛЕЙ | ЧЕЛ.-Ч | 32.73 | 60.3214
164.2 | 3 | ЗАТРАТЫ ТРУДА МАШИНИСТОВ | ЧЕЛ.-Ч | 0.17 | 0.31331
164.3 | 1522 | ПОДЪЕМНИКИ МАЧТОВЫЕ СТРОИТЕЛЬНЫЕ 0,5 Т | МАШ.-Ч | 0.02 | 0.03686
164.4 | 2499 | АВТОМОБИЛИ БОРТОВЫЕ ГРУЗОПОДЪЕМНОСТЬЮ ДО 5 Т | МАШ.-Ч | 0.15 | 0.27645
164.5 | 29165 | КРАСКА ВОДНО-ДИСПЕРСИОННАЯ АКРИЛОВАЯ | Т | 0.03 | 0.05529
164.6 | 29166 | ГРУНТОВКА НА АКРИЛОВОЙ ОСНОВЕ | Т | 0.02 | 0.03686
164.7 | 29168 | ШПАТЛЕВКА ДЛЯ ВНУТРЕННИХ РАБОТ | Т | 0.005 | 0.009215
164.8 | 35538 | ШКУРКА ШЛИФОВАЛЬНАЯ ДВУХСЛОЙНАЯ С ЗЕРНИСТОСТЬЮ 40/25 | М2 | 0.84 | 1.5481
164.9 | 44059 | ВЕТОШЬ | КГ | 0.31 | 0.57133
РАЗДЕЛ 10. ПОЛЫ-2ЭТАЖ
РЕЛИН-РЕ
165 | Е1101-011-01 | УСТРОЙСТВО СТЯЖЕК ЦЕМЕНТНЫХ ТОЛЩИНОЙ 20 ММ//30ММ | 100М2 | 1.85
165.1 | 1 | ЗАТРАТЫ ТРУДА РАБОЧИХ-СТРОИТЕЛЕЙ | ЧЕЛ.-Ч | 39.51 | 73.0935
165.2 | 3 | ЗАТРАТЫ ТРУДА МАШИНИСТОВ | ЧЕЛ.-Ч | 1.27 | 2.3495
165.3 | 404 | ВИБРАТОРЫ ПОВЕРХНОСТНЫЕ | МАШ.-Ч | 9.07 | 16.7795
165.4 | 1522 | ПОДЪЕМНИКИ МАЧТОВЫЕ СТРОИТЕЛЬНЫЕ 0,5 Т | МАШ.-Ч | 1.27 | 2.3495
165.5 | 9219 | ВОДА | М3 | 3.5 | 6.475
165.6 | 12182 | РАСТВОР ЦЕМЕНТНО-ПЕСЧАНЫЙ М-150 | М3 | 2.04 | 3.774
166 | Е1101-011-02 К=2 | УСТРОЙСТВО СТЯЖЕК ЦЕМЕНТНЫХ НА КАЖДЫЕ 5 ММ ИЗМЕНЕНИЯ ТОЛЩИНЫ СТЯЖКИ ДОБАВЛЯТЬ К НОРМЕ 11-01-011-01 | 100М2 | 1.85
166.1 | 1 | ЗАТРАТЫ ТРУДА РАБОЧИХ-СТРОИТЕЛЕЙ | ЧЕЛ.-Ч | 1 | 1.85
166.2 | 3 | ЗАТРАТЫ ТРУДА МАШИНИСТОВ | ЧЕЛ.-Ч | 0.42 | 0.777
166.3 | 404 | ВИБРАТОРЫ ПОВЕРХНОСТНЫЕ | МАШ.-Ч | 4.64 | 8.584
166.4 | 1522 | ПОДЪЕМНИКИ МАЧТОВЫЕ СТРОИТЕЛЬНЫЕ 0,5 Т | МАШ.-Ч | 0.42 | 0.777
166.5 | 12182 | РАСТВОР ЦЕМЕНТНО-ПЕСЧАНЫЙ М-150 | М3 | 1.02 | 1.887
167 | Е1101-056-01 | УСТРОЙСТВО ПОКРЫТИЙ НАЛИВНЫХ СОСТАВОМ ИЗ СУХИХ СМЕСЕЙ ТОЛЩИНОЙ 3 ММ | 100 М2 ПОЛА | 1.85
167.1 | 1 | ЗАТРАТЫ ТРУДА РАБОЧИХ-СТРОИТЕЛЕЙ | ЧЕЛ.-Ч | 5.71 | 10.5635
167.2 | 3 | ЗАТРАТЫ ТРУДА МАШИНИСТОВ | ЧЕЛ.-Ч | 0.29 | 0.5365
167.3 | 521 | ДРЕЛИ ЭЛЕКТРИЧЕСКИЕ | МАШ.-Ч | 3.31 | 6.1235
167.4 | 1522 | ПОДЪЕМНИКИ МАЧТОВЫЕ СТРОИТЕЛЬНЫЕ 0,5 Т | МАШ.-Ч | 0.13 | 0.2405
167.5 | 2509 | АВТОМОБИЛИ БОРТОВЫЕ ГРУЗОПОДЪЕМНОСТЬЮ ДО 5 Т | МАШ.-Ч | 0.16 | 0.296
167.6 | 9219 | ВОДА | М3 | 0.37 | 0.6845
167.7 | 31434 | ГРУНТОВКА | Т | 0.03 | 0.0555
167.8 | 31593 | СУХАЯ РАСТВОРНАЯ СМЕСЬ ДЛЯ УСТРОЙСТВА НАЛИВНОГО ПОЛА | КГ | 540 | 999
168 | Е1101-037-01 | УСТРОЙСТВО ПОКРЫТИЙ ИЗ РЕЛИНА НА КЛЕЕ БУСТИЛАТ | 100М2 | 1.963
168.1 | 1 | ЗАТРАТЫ ТРУДА РАБОЧИХ-СТРОИТЕЛЕЙ | ЧЕЛ.-Ч | 47.06 | 92.3788
168.2 | 3 | ЗАТРАТЫ ТРУДА МАШИНИСТОВ | ЧЕЛ.-Ч | 0.88 | 1.7274
168.3 | 1522 | ПОДЪЕМНИКИ МАЧТОВЫЕ СТРОИТЕЛЬНЫЕ 0,5 Т | МАШ.-Ч | 0.36 | 0.70668
168.4 | 2509 | АВТОМОБИЛИ БОРТОВЫЕ ГРУЗОПОДЪЕМНОСТЬЮ ДО 5 Т | МАШ.-Ч | 0.52 | 1.0208
168.5 | 31688 | КЛЕЙ "БУСТИЛАТ" | Т | 0.05 | 0.09815
168.6 | 44059 | ВЕТОШЬ | КГ | 0.5 | 0.9815
169 | СЦЕНА | ПОКРЫТИЕ - ПВХ ЛИНОЛЕУМ "РЕЛИН "- 4,5ММ | М2 | 200.226
ДОЩАТЫЙ ДОСКА
170 | Е1101-012-03 | УКЛАДКА ЛАГ ПО БЕТОННЫМ СТЯЖКАМ | 100М2 | 2.94
170.1 | 1 | ЗАТРАТЫ ТРУДА РАБОЧИХ-СТРОИТЕЛЕЙ | ЧЕЛ.-Ч | 35.74 | 105.0756
170.2 | 3 | ЗАТРАТЫ ТРУДА МАШИНИСТОВ | ЧЕЛ.-Ч | 0.44 | 1.2936
170.3 | 1522 | ПОДЪЕМНИКИ МАЧТОВЫЕ СТРОИТЕЛЬНЫЕ 0,5 Т | МАШ.-Ч | 0.18 | 0.5292
170.4 | 1523 | ПИЛЫ ДИСКОВЫЕ ЭЛЕКТРИЧЕСКИЕ | МАШ.-Ч | 0.32 | 0.9408
170.5 | 2509 | АВТОМОБИЛИ БОРТОВЫЕ ГРУЗОПОДЪЕМНОСТЬЮ ДО 5 Т | МАШ.-Ч | 0.26 | 0.7644
170.6 | 31929 | ТОЛЬ С КРУПНОЗЕРНИСТОЙ ПОСЫПКОЙ ГИДРОИЗОЛЯЦИОННЫЙ МАРКИ ТГ-350 | М2 | 21 | 61.74
170.7 | 51499 | ЛАГИ ПОЛОВЫЕ АНТИСЕПТИРОВАННЫЕ, ПРИМЕНЯЕМЫЕ В СТРОИТЕЛЬСТВЕ ЖИЛЫХ, ОБЩЕСТВЕННЫХ И ПРОИЗВОДСТВЕННЫХ ЗДАНИЙ ПРИ ПРОИЗВОДСТВЕ ДЕРЕВЯННЫХ ПОЛОВ ТИП II, СЕЧЕНИЕМ 100Х40; 100Х60; 120Х60; 100-150Х40-60 ММ | М3 | 0.82 | 2.4108
171 | Е1101-033-02 | УСТРОЙСТВО ПОКРЫТИЙ ДОЩАТЫХ ТОЛЩИНОЙ 36 ММ | 100М2 | 2.94
171.1 | 1 | ЗАТРАТЫ ТРУДА РАБОЧИХ-СТРОИТЕЛЕЙ | ЧЕЛ.-Ч | 66.71 | 196.1274
171.2 | 3 | ЗАТРАТЫ ТРУДА МАШИНИСТОВ | ЧЕЛ.-Ч | 1.86 | 5.4684
171.3 | 1195 | МАШИНЫ ДЛЯ СТРОЖКИ ДЕРЕВЯННЫХ ПОЛОВ | МАШ.-Ч | 2.7 | 7.938
171.4 | 1522 | ПОДЪЕМНИКИ МАЧТОВЫЕ СТРОИТЕЛЬНЫЕ 0,5 Т | МАШ.-Ч | 0.76 | 2.2344
171.5 | 1523 | ПИЛЫ ДИСКОВЫЕ ЭЛЕКТРИЧЕСКИЕ | МАШ.-Ч | 0.9 | 2.646
171.6 | 2509 | АВТОМОБИЛИ БОРТОВЫЕ ГРУЗОПОДЪЕМНОСТЬЮ ДО 5 Т | МАШ.-Ч | 1.1 | 3.234
171.7 | 30407 | ГВОЗДИ СТРОИТЕЛЬНЫЕ | Т | 0.0262 | 0.077028
171.8 | 44101 | ПОЛОВАЯ ДОСКА - 32 ММ | М2 | 101.5 | 298.41
172 | Е1504-029-02 | ПОКРЫТИЕ ПОЛОВ ЛАКОМ ПО ОГРУНТОВАННОЙ ИЛИ ОКРАШЕННОЙ ПОВЕРХНОСТИ ЗА 2 РАЗА | 100М2 | 2.94
172.1 | 1 | ЗАТРАТЫ ТРУДА РАБОЧИХ-СТРОИТЕЛЕЙ | ЧЕЛ.-Ч | 12.32 | 36.2208
172.2 | 3 | ЗАТРАТЫ ТРУДА МАШИНИСТОВ | ЧЕЛ.-Ч | 0.04 | 0.1176
172.3 | 1522 | ПОДЪЕМНИКИ МАЧТОВЫЕ СТРОИТЕЛЬНЫЕ 0,5 Т | МАШ.-Ч | 0.01 | 0.0294
172.4 | 2499 | АВТОМОБИЛИ БОРТОВЫЕ ГРУЗОПОДЪЕМНОСТЬЮ ДО 5 Т | МАШ.-Ч | 0.03 | 0.0882
172.5 | 31520 | РАСТВОРИТЕЛЬ | Т | 0.0006 | 0.001764
172.6 | 43236 | ЛАК | Т | 0.0208 | 0.061152
172.7 | 44059 | ВЕТОШЬ | КГ | 0.2 | 0.588
РЕЕЧНЫЕ
173 | Е1101-012-03 | УКЛАДКА ЛАГ ПО БЕТОННЫМ СТЯЖКАМ | 100М2 | 0.548
173.1 | 1 | ЗАТРАТЫ ТРУДА РАБОЧИХ-СТРОИТЕЛЕЙ | ЧЕЛ.-Ч | 35.74 | 19.5855
173.2 | 3 | ЗАТРАТЫ ТРУДА МАШИНИСТОВ | ЧЕЛ.-Ч | 0.44 | 0.24112
173.3 | 1522 | ПОДЪЕМНИКИ МАЧТОВЫЕ СТРОИТЕЛЬНЫЕ 0,5 Т | МАШ.-Ч | 0.18 | 0.09864
173.4 | 1523 | ПИЛЫ ДИСКОВЫЕ ЭЛЕКТРИЧЕСКИЕ | МАШ.-Ч | 0.32 | 0.17536
173.5 | 2509 | АВТОМОБИЛИ БОРТОВЫЕ ГРУЗОПОДЪЕМНОСТЬЮ ДО 5 Т | МАШ.-Ч | 0.26 | 0.14248
173.6 | 31929 | ТОЛЬ С КРУПНОЗЕРНИСТОЙ ПОСЫПКОЙ ГИДРОИЗОЛЯЦИОННЫЙ МАРКИ ТГ-350 | М2 | 21 | 11.508
173.7 | 51499 | ЛАГИ ПОЛОВЫЕ АНТИСЕПТИРОВАННЫЕ, ПРИМЕНЯЕМЫЕ В СТРОИТЕЛЬСТВЕ ЖИЛЫХ, ОБЩЕСТВЕННЫХ И ПРОИЗВОДСТВЕННЫХ ЗДАНИЙ ПРИ ПРОИЗВОДСТВЕ ДЕРЕВЯННЫХ ПОЛОВ ТИП II, СЕЧЕНИЕМ 100Х40; 100Х60; 120Х60; 100-150Х40-60 ММ | М3 | 0.82 | 0.44936
174 | Е1101-035-02 | УСТРОЙСТВО ПОКРЫТИЙ ИЗ ЩИТОВ ДЕРЕВЯННЫХ РЕЕЧНЫХ | 100М2 | 0.548
174.1 | 1 | ЗАТРАТЫ ТРУДА РАБОЧИХ-СТРОИТЕЛЕЙ | ЧЕЛ.-Ч | 60.61 | 33.2143
174.2 | 3 | ЗАТРАТЫ ТРУДА МАШИНИСТОВ | ЧЕЛ.-Ч | 0.93 | 0.50964
174.3 | 1522 | ПОДЪЕМНИКИ МАЧТОВЫЕ СТРОИТЕЛЬНЫЕ 0,5 Т | МАШ.-Ч | 0.38 | 0.20824
174.4 | 1523 | ПИЛЫ ДИСКОВЫЕ ЭЛЕКТРИЧЕСКИЕ | МАШ.-Ч | 0.55 | 0.3014
174.5 | 2509 | АВТОМОБИЛИ БОРТОВЫЕ ГРУЗОПОДЪЕМНОСТЬЮ ДО 5 Т | МАШ.-Ч | 0.55 | 0.3014
174.6 | 30390 | ГВОЗДИ СТРОИТЕЛЬНЫЕ С ПЛОСКОЙ ГОЛОВКОЙ 1,8Х50 ММ | Т | 0.0059 | 0.003233
174.7 | 34003 | КЕРОСИН ДЛЯ ТЕХНИЧЕСКИХ ЦЕЛЕЙ | Т | 0.05 | 0.0274
174.8 | 51623 | ЩИТЫ ДЕРЕВЯННЫЕ РЕЕЧНЫЕ, ТОЛЩИНОЙ 50 ММ, ДЛЯ ПОКРЫТИЯ ПОЛОВ, ТИП 1 | М2 | 101.5 | 55.622
175 | Е1504-029-02 | ПОКРЫТИЕ ПОЛОВ ЛАКОМ ПО ОГРУНТОВАННОЙ ИЛИ ОКРАШЕННОЙ ПОВЕРХНОСТИ ЗА 2 РАЗА | 100М2 | 0.548
175.1 | 1 | ЗАТРАТЫ ТРУДА РАБОЧИХ-СТРОИТЕЛЕЙ | ЧЕЛ.-Ч | 12.32 | 6.7514
175.2 | 3 | ЗАТРАТЫ ТРУДА МАШИНИСТОВ | ЧЕЛ.-Ч | 0.04 | 0.02192
175.3 | 1522 | ПОДЪЕМНИКИ МАЧТОВЫЕ СТРОИТЕЛЬНЫЕ 0,5 Т | МАШ.-Ч | 0.01 | 0.00548
175.4 | 2499 | АВТОМОБИЛИ БОРТОВЫЕ ГРУЗОПОДЪЕМНОСТЬЮ ДО 5 Т | МАШ.-Ч | 0.03 | 0.01644
175.5 | 31520 | РАСТВОРИТЕЛЬ | Т | 0.0006 | 0.000329
175.6 | 43236 | ЛАК | Т | 0.0208 | 0.011398
175.7 | 44059 | ВЕТОШЬ | КГ | 0.2 | 0.1096
КЕРАМОГРАНИТ
176 | Е2601-043-05 МИНСТРОЙИЖКХ РУЗ НОМ. 42 03.03.23 Г. | УСТРОЙСТВО ТЕПЛО-ПАРО-ШУМОИЗОЛЯЦИИ ИЗ ВСПЕНЕННОГО ПОЛИЭТИЛЕНА ПОЛОВ | 100М2 | 1.289
176.1 | 1 | ЗАТРАТЫ ТРУДА РАБОЧИХ-СТРОИТЕЛЕЙ | ЧЕЛ.-Ч | 14.36 | 18.51
176.2 | 3 | ЗАТРАТЫ ТРУДА МАШИНИСТОВ | ЧЕЛ.-Ч | 0.25 | 0.32225
176.3 | 2509 | АВТОМОБИЛИ БОРТОВЫЕ ГРУЗОПОДЪЕМНОСТЬЮ ДО 5 Т | МАШ.-Ч | 0.25 | 0.32225
177 | СЦЕНА | МИНВАТА ИЗ БАЗАЛЬТОВОГО ВОЛОКНА Y=200 КГ/М3 - 100 ММ | М2 | 132.767
178 | Е1101-011-01 | УСТРОЙСТВО СТЯЖЕК ЦЕМЕНТНЫХ ТОЛЩИНОЙ 20 ММ//30ММ | 100М2 | 1.289
178.1 | 1 | ЗАТРАТЫ ТРУДА РАБОЧИХ-СТРОИТЕЛЕЙ | ЧЕЛ.-Ч | 39.51 | 50.9284
178.2 | 3 | ЗАТРАТЫ ТРУДА МАШИНИСТОВ | ЧЕЛ.-Ч | 1.27 | 1.637
178.3 | 404 | ВИБРАТОРЫ ПОВЕРХНОСТНЫЕ | МАШ.-Ч | 9.07 | 11.6912
178.4 | 1522 | ПОДЪЕМНИКИ МАЧТОВЫЕ СТРОИТЕЛЬНЫЕ 0,5 Т | МАШ.-Ч | 1.27 | 1.637
178.5 | 9219 | ВОДА | М3 | 3.5 | 4.5115
178.6 | 12182 | РАСТВОР ЦЕМЕНТНО-ПЕСЧАНЫЙ М-150 | М3 | 2.04 | 2.6296
179 | Е1101-011-02 К=2 | УСТРОЙСТВО СТЯЖЕК ЦЕМЕНТНЫХ НА КАЖДЫЕ 5 ММ ИЗМЕНЕНИЯ ТОЛЩИНЫ СТЯЖКИ ДОБАВЛЯТЬ К НОРМЕ 11-01-011-01 | 100М2 | 1.289
179.1 | 1 | ЗАТРАТЫ ТРУДА РАБОЧИХ-СТРОИТЕЛЕЙ | ЧЕЛ.-Ч | 1 | 1.289
179.2 | 3 | ЗАТРАТЫ ТРУДА МАШИНИСТОВ | ЧЕЛ.-Ч | 0.42 | 0.54138
179.3 | 404 | ВИБРАТОРЫ ПОВЕРХНОСТНЫЕ | МАШ.-Ч | 4.64 | 5.981
179.4 | 1522 | ПОДЪЕМНИКИ МАЧТОВЫЕ СТРОИТЕЛЬНЫЕ 0,5 Т | МАШ.-Ч | 0.42 | 0.54138
179.5 | 12182 | РАСТВОР ЦЕМЕНТНО-ПЕСЧАНЫЙ М-150 | М3 | 1.02 | 1.3148
180 | Е1101-052-02 | УСТРОЙСТВО ПОКРЫТИЙ ИЗ КЕРАМОГРАНИТНЫХ ПЛИТОК РАЗМЕРАМИ ДО 60X60 СМ | 100М2 | 1.289
180.1 | 1 | ЗАТРАТЫ ТРУДА РАБОЧИХ-СТРОИТЕЛЕЙ | ЧЕЛ.-Ч | 190.9 | 246.0701
180.2 | 3 | ЗАТРАТЫ ТРУДА МАШИНИСТОВ | ЧЕЛ.-Ч | 6.92 | 8.9199
180.3 | 112 | АВТОПОГРУЗЧИКИ 5 Т | МАШ.-Ч | 0.84 | 1.0828
180.4 | 1522 | ПОДЪЕМНИКИ МАЧТОВЫЕ СТРОИТЕЛЬНЫЕ 0,5 Т | МАШ.-Ч | 1.16 | 1.4952
180.5 | 1603 | РАСТВОРОМЕШАЛКИ ДЛЯ ПРИГОТОВЛЕНИЯ ВОДОЦЕМЕНТНЫХ И ДРУГИХ РАСТВОРОВ 350 Л | МАШ.-Ч | 0.53 | 0.68317
180.6 | 1702 | СТАНОК КАМНЕРЕЗНЫЙ УНИВЕРСАЛЬНЫЙ | МАШ.-Ч | 4.56 | 5.8778
180.7 | 2509 | АВТОМОБИЛИ БОРТОВЫЕ ГРУЗОПОДЪЕМНОСТЬЮ ДО 5 Т | МАШ.-Ч | 0.36 | 0.46404
180.8 | 9219 | ВОДА | М3 | 0.4 | 0.5156
180.9 | 30498 | ПЛИТКИ КЕРАМОГРАНИТНЫЕ | М2 | 105 | 135.345
180.10 | 31434 | ГРУНТОВКА | Т | 0.015 | 0.019335
180.11 | 31719 | КЛЕЙ ДЛЯ ОБЛИЦОВОЧНЫХ РАБОТ (СУХАЯ СМЕСЬ) | Т | 0.43 | 0.55427
180.12 | 44059 | ВЕТОШЬ | КГ | 0.5 | 0.6445
180.13 | 45037 | СМЕСЬ СУХАЯ ДЛЯ ЗАДЕЛКИ ШВОВ | Т | 0.02 | 0.02578
МАРМАР МР
181 | Е1501-010-01 | ОБЛИЦОВКА СТУПЕНЕЙ И ПОДСТУПЕННИКОВ МРАМОРНЫМИ ПОЛИРОВАННЫМИ ПЛИТАМИ | 100М2 ПОВЕРХНОСТИ ОБЛИЦОВКИ | 0.257
181.1 | 1 | ЗАТРАТЫ ТРУДА РАБОЧИХ-СТРОИТЕЛЕЙ | ЧЕЛ.-Ч | 621.5 | 159.7255
181.2 | 3 | ЗАТРАТЫ ТРУДА МАШИНИСТОВ | ЧЕЛ.-Ч | 2.56 | 0.65792
181.3 | 112 | АВТОПОГРУЗЧИКИ 5 Т | МАШ.-Ч | 0.39 | 0.10023
181.4 | 1522 | ПОДЪЕМНИКИ МАЧТОВЫЕ СТРОИТЕЛЬНЫЕ 0,5 Т | МАШ.-Ч | 2.17 | 0.55769
181.5 | 3296 | МАШИНЫ ШЛИФОВАЛЬНЫЕ ЭЛЕКТРИЧЕСКИЕ (БЕЗ СТОИМОСТИ ЭЛЕКТРОЭНЕРГИИ) | МАШ.-Ч | 2.83 | 0.72731
181.6 | 9219 | ВОДА | М3 | 1.61 | 0.41377
181.7 | 12138 | РАСТВОР ЦЕМЕНТНО-ИЗВЕСТКОВЫЙ 1:1:6 | М3 | 2 | 0.514
181.8 | 17280 | ПЛИТЫ МРАМОРНЫЕ ПОЛИРОВАННЫЕ ДЛЯ СТУПЕНЕЙ | М2 | 81 | 20.817
181.9 | 17285 | ПЛИТЫ МРАМОРНЫЕ ПОЛИРОВАННЫЕ ДЛЯ ПОДСТУПЕНКОВ | М2 | 20 | 5.14
181.10 | 30221 | БУМАГА РОЛЕВАЯ | Т | 0.007 | 0.001799
181.11 | 32540 | ПРОВОЛОКА СТАЛЬНАЯ НИЗКОУГЛЕРОДИСТАЯ РАЗНОГО НАЗНАЧЕНИЯ ОЦИНКОВАННАЯ ДИАМЕТРОМ 3,0 ММ | Т | 0.02 | 0.00514
181.12 | 35512 | ПЕМЗА ШЛАКОВАЯ (ЩЕБЕНЬ ПОРИСТЫЙ ИЗ МЕТАЛЛУРГИЧЕСКОГО ШЛАКА), МАРКА 600, ФРАКЦИЯ ОТ 5 ДО 10 ММ | М3 | 0.007 | 0.001799
181.13 | 35526 | КАРБОРУНД | КГ | 7.44 | 1.9121
181.14 | 40363 | МУКА АНДЕЗИТОВАЯ КИСЛОТОУПОРНАЯ МАРКА А | Т | 0.0045 | 0.001156
181.15 | 44059 | ВЕТОШЬ | КГ | 5 | 1.285
ПЛИНТУС
182 | Е1101-040-03 | УСТРОЙСТВО ПЛИНТУСОВ ПЛАСТИКОВЫХ НА ВИНТАХ САМОНАРЕЗАЮЩИХ | 100М | 2.047
182.1 | 1 | ЗАТРАТЫ ТРУДА РАБОЧИХ-СТРОИТЕЛЕЙ | ЧЕЛ.-Ч | 6.66 | 13.633
182.2 | 3 | ЗАТРАТЫ ТРУДА МАШИНИСТОВ | ЧЕЛ.-Ч | 0.03 | 0.06141
182.3 | 521 | ДРЕЛИ ЭЛЕКТРИЧЕСКИЕ | МАШ.-Ч | 1.33 | 2.7225
182.4 | 1041 | ШУРУПОВЕРТЫ | МАШ.-Ч | 2.01 | 4.1145
182.5 | 2509 | АВТОМОБИЛИ БОРТОВЫЕ ГРУЗОПОДЪЕМНОСТЬЮ ДО 5 Т | МАШ.-Ч | 0.03 | 0.06141
182.6 | 29840 | УГОЛОК НАРУЖНЫЙ ДЛЯ ПЛАСТИКОВОГО ПЛИНТУСА | ШТ | 7 | 14.329
182.7 | 29841 | УГОЛОК ВНУТРЕННИЙ ДЛЯ ПЛАСТИКОВОГО ПЛИНТУСА | ШТ | 7 | 14.329
182.8 | 29842 | СОЕДИНИТЕЛЬ ДЛЯ ПЛАСТИКОВОГО ПЛИНТУСА | ШТ | 40 | 81.88
182.9 | 29843 | ЗАГЛУШКА ТОРЦЕВАЯ ДЛЯ ПЛАСТИКОВОГО ПЛИНТУСА | ШТ | 16 | 32.752
182.10 | 30795 | ДЮБЕЛИ РАСПОРНЫЕ ПОЛИЭТИЛЕНОВЫЕ 6Х30 ММ | 10 ШТ | 26.3 | 53.8361
182.11 | 44346 | ПЛИНТУСА ДЛЯ ПОЛОВ ПЛАСТИКОВЫЕ | М | 101 | 206.747
182.12 | 45694 | ВИНТЫ САМОНАРЕЗАЮЩИЕ, ОСТРОКОНЕЧНЫЕ ДЛИНОЙ 35 ММ | ШТ | 263 | 538.361
183 | Е1101-041-01 | УСТАНОВКА ПЛИНТУСОВ ИЗ МРАМОРНЫХ ПЛИТ | М2 | 1.79
183.1 | 1 | ЗАТРАТЫ ТРУДА РАБОЧИХ-СТРОИТЕЛЕЙ | ЧЕЛ.-Ч | 8.54 | 15.2866
183.2 | 3 | ЗАТРАТЫ ТРУДА МАШИНИСТОВ | ЧЕЛ.-Ч | 0.01 | 0.0179
183.3 | 2509 | АВТОМОБИЛИ БОРТОВЫЕ ГРУЗОПОДЪЕМНОСТЬЮ ДО 5 Т | МАШ.-Ч | 0.01 | 0.0179
183.4 | 12220 | РАСТВОР ГОТОВЫЙ КЛАДОЧНЫЙ ТЯЖЕЛЫЙ ЦЕМЕНТНЫЙ, МАРКА: 150 | М3 | 0.025 | 0.04475
183.5 | 18060 | ПЛИТЫ МРАМОРНЫЕ ВЫСОТА 100ММ | М | 10 | 17.9
184 | Е1101-039-01 | УСТРОЙСТВО ПЛИНТУСОВ ДЕРЕВЯННЫХ | 100М | 1.029
184.1 | 1 | ЗАТРАТЫ ТРУДА РАБОЧИХ-СТРОИТЕЛЕЙ | ЧЕЛ.-Ч | 7.65 | 7.8718
184.2 | 3 | ЗАТРАТЫ ТРУДА МАШИНИСТОВ | ЧЕЛ.-Ч | 0.08 | 0.08232
184.3 | 2509 | АВТОМОБИЛИ БОРТОВЫЕ ГРУЗОПОДЪЕМНОСТЬЮ ДО 5 Т | МАШ.-Ч | 0.08 | 0.08232
184.4 | 30391 | ГВОЗДИ СТРОИТЕЛЬНЫЕ С ПЛОСКОЙ ГОЛОВКОЙ 1,8Х60 ММ | Т | 0.0003 | 0.000309
184.5 | 51452 | ПЛИНТУСА ИЗ ДРЕВЕСИНЫ ТИП ПЛ-2, РАЗМЕРОМ 19Х54 ММ | М | 101 | 103.929
185 | Е1101-039-06 | УСТРОЙСТВО ПЛИНТУСОВ ИЗ ГОТОВЫХ КЕРАМОГРАНИТНЫХ ПЛИТОК ТОЛЩИНОЙ ДО 15 ММ ШИРИНОЙ ДО 100 ММ НА КЛЕЕ ИЗ СУХИХ СМЕСЕЙ | 100М | 0.7
185.1 | 1 | ЗАТРАТЫ ТРУДА РАБОЧИХ-СТРОИТЕЛЕЙ | ЧЕЛ.-Ч | 24.54 | 17.178
185.2 | 3 | ЗАТРАТЫ ТРУДА МАШИНИСТОВ | ЧЕЛ.-Ч | 0.31 | 0.217
185.3 | 112 | АВТОПОГРУЗЧИКИ 5 Т | МАШ.-Ч | 0.09 | 0.063
185.4 | 1522 | ПОДЪЕМНИКИ МАЧТОВЫЕ СТРОИТЕЛЬНЫЕ 0,5 Т | МАШ.-Ч | 0.12 | 0.084
185.5 | 1603 | РАСТВОРОМЕШАЛКИ ДЛЯ ПРИГОТОВЛЕНИЯ ВОДОЦЕМЕНТНЫХ И ДРУГИХ РАСТВОРОВ 350 Л | МАШ.-Ч | 0.07 | 0.049
185.6 | 1702 | СТАНОК КАМНЕРЕЗНЫЙ УНИВЕРСАЛЬНЫЙ | МАШ.-Ч | 0.04 | 0.028
185.7 | 2509 | АВТОМОБИЛИ БОРТОВЫЕ ГРУЗОПОДЪЕМНОСТЬЮ ДО 5 Т | МАШ.-Ч | 0.06 | 0.042
185.8 | 9219 | ВОДА | М3 | 0.05 | 0.035
185.9 | 31434 | ГРУНТОВКА | Т | 0.0015 | 0.00105
185.10 | 31719 | КЛЕЙ ДЛЯ ОБЛИЦОВОЧНЫХ РАБОТ (СУХАЯ СМЕСЬ) | Т | 0.0375 | 0.02625
185.11 | 44059 | ВЕТОШЬ | КГ | 0.05 | 0.035
185.12 | 44901 | ПЛИТКИ ПЛИНТУСНЫЕ КЕРАМОГРАНИТНЫЕ | М | 101 | 70.7
185.13 | 45037 | СМЕСЬ СУХАЯ ДЛЯ ЗАДЕЛКИ ШВОВ | Т | 0.002 | 0.0014
РАЗДЕЛ 11. ПРОЕМЫ
ДВЕРНЫЕ БЛОКИ
186 | Е1001-039-01 | УСТАНОВКА БЛОКОВ В НАРУЖНЫХ И ВНУТРЕННИХ ДВЕРНЫХ ПРОЕМАХ ИЗ МДФ В КАМЕННЫХ СТЕНАХ ПЛОЩАДЬЮ ПРОЕМА ДО 3 М2 | 100М2 | 0.2814
186.1 | 1 | ЗАТРАТЫ ТРУДА РАБОЧИХ-СТРОИТЕЛЕЙ | ЧЕЛ.-Ч | 104.28 | 29.3444
186.2 | 3 | ЗАТРАТЫ ТРУДА МАШИНИСТОВ | ЧЕЛ.-Ч | 13.34 | 3.7539
186.3 | 2509 | АВТОМОБИЛИ БОРТОВЫЕ ГРУЗОПОДЪЕМНОСТЬЮ ДО 5 Т | МАШ.-Ч | 1.99 | 0.55999
186.4 | 12146 | РАСТВОР ГОТОВЫЙ ОТДЕЛОЧНЫЙ ТЯЖЕЛЫЙ, ИЗВЕСТКОВЫЙ: 1:2,0 | М3 | 0.105 | 0.029547
186.5 | 30133 | СМОЛА КАМЕННОУГОЛЬНАЯ ДЛЯ ДОРОЖНОГО СТРОИТЕЛЬСТВА | Т | 0.0236 | 0.006641
186.6 | 30405 | ГВОЗДИ ТОЛЕВЫЕ КРУГЛЫЕ 3,0Х40 ММ | Т | 0.0021 | 0.000591
186.7 | 30407 | ГВОЗДИ СТРОИТЕЛЬНЫЕ | Т | 0.00413 | 0.001162
186.8 | 31929 | ТОЛЬ С КРУПНОЗЕРНИСТОЙ ПОСЫПКОЙ ГИДРОИЗОЛЯЦИОННЫЙ МАРКИ ТГ-350 | М2 | 89 | 25.0446
186.9 | 36053 | ДОСКИ ОБРЕЗНЫЕ ХВОЙНЫХ ПОРОД ДЛИНОЙ 4-6,5 М, ШИРИНОЙ 75-150 ММ, ТОЛЩИНОЙ 25 ММ, III СОРТА | М3 | 0.08 | 0.022512
186.10 | 38617 | ПАКЛЯ ПРОПИТАННАЯ | КГ | 108 | 30.3912
186.11 | 38668 | ЕРШИ МЕТАЛЛИЧЕСКИЕ | КГ | 37.5 | 10.5525
187 | СЦЕНА | БЛОКИ ДВЕРНЫЕ ВХОДНЫЕ (МДФ) | М2 | 28.14
188 | СЦЕНА | ЗАМОК ДЛЯ МДФ | ШТ | 12
189 | Е1001-037-01ДОП. 11 ГОСАРХИТЕКТСТРОЙ РУЗ ПР. № 429 ОТ 15.12.17 Г. | УСТАНОВКА БЛОКОВ ДЕРЕВО АЛЮМИНИЕВЫХ, АЛЮМИНИЕВЫХ, МЕТАЛЛОПЛАСТИКОВЫХ В НАРУЖНЫХ И ВНУТРЕННИХ ДВЕРНЫХ ПРОЕМАХ: В КАМЕННЫХ СТЕНАХ ПЛОЩАДЬЮ ПРОЕМА ДО 3 М2 | 100М2 | 0.7587
189.1 | 1 | ЗАТРАТЫ ТРУДА РАБОЧИХ-СТРОИТЕЛЕЙ | ЧЕЛ.-Ч | 89.47 | 67.8809
189.2 | 3 | ЗАТРАТЫ ТРУДА МАШИНИСТОВ | ЧЕЛ.-Ч | 3.65 | 2.7693
189.3 | 762 | КРАНЫ НА АВТОМОБИЛЬНОМ ХОДУ ПРИ РАБОТЕ НА ДРУГИХ ВИДАХ СТРОИТЕЛЬСТВА 10 Т | МАШ.-Ч | 1.66 | 1.2594
189.4 | 1522 | ПОДЪЕМНИКИ МАЧТОВЫЕ СТРОИТЕЛЬНЫЕ 0,5 Т | МАШ.-Ч | 9.69 | 7.3518
189.5 | 2209 | ШУРУПОВЕРТЫ СТРОИТЕЛЬНО-МОНТАЖНЫЕ | МАШ.-Ч | 3.84 | 2.9134
189.6 | 2509 | АВТОМОБИЛИ БОРТОВЫЕ ГРУЗОПОДЪЕМНОСТЬЮ ДО 5 Т | МАШ.-Ч | 1.99 | 1.5098
189.7 | 2875 | ПЕРФОРАТОРЫ ЭЛЕКТРИЧЕСКИЕ | МАШ.-Ч | 5.91 | 4.4839
189.8 | 31478 | ДЮБЕЛЬ-ПРОБКИ ДЛ. 65 ММ | ШТ | 533 | 404.3871
189.9 | 76853 | ШУРУПЫ-САМОРЕЗЫ 35 ММ | КГ | 1.92 | 1.4567
189.10 | 80625 | ПЕНА МОНТАЖНАЯ (ГЕРМЕТИК ПЕНОПОЛИУРЕТАНОВЫЙ) ДЛЯ ГЕРМЕТИЗАЦИИ СТЫКОВ В БАЛЛОНЧИКЕ ЕМКОСТЬЮ 0,75 Л | ШТ | 12 | 9.1044
190 | СЦЕНА | БЛОКИ ДВЕРНЫЕ МЕТАЛЛОПЛАСТИКОВЫЕ СТЕКЛОПАКЕТОМ | М2 | 40.59
191 | СЦЕНА | БЛОКИ ДВЕРНЫЕ АЛЮМИН | М2 | 26.88
192 | СЦЕНА | БЛОКИ ДВЕРНЫЕ ПЛАСТИКОВЫЕ СТЕКЛОПАКЕТОМ | М2 | 8.4
193 | СЦЕНА | ДОВОДЧИК | ШТ | 11
194 | Е0904-014-03 ДОП. 4 | УСТАНОВКА МЕТАЛЛИЧЕСКИХ ДВЕРЕЙ В ПОДГОТОВЛЕННЫЕ ПРОЕМЫ ПЛОЩАДЬЮ ДВЕРНОГО ПРОЕМА: ДО 2,5 М2 | М2 | 4.5
194.1 | 1 | ЗАТРАТЫ ТРУДА РАБОЧИХ-СТРОИТЕЛЕЙ | ЧЕЛ.-Ч | 3.58 | 16.11
194.2 | 3 | ЗАТРАТЫ ТРУДА МАШИНИСТОВ | ЧЕЛ.-Ч | 0.15 | 0.675
194.3 | 2509 | АВТОМОБИЛИ БОРТОВЫЕ ГРУЗОПОДЪЕМНОСТЬЮ ДО 5 Т | МАШ.-Ч | 0.15 | 0.675
194.4 | 3325 | ДРЕЛЬ-ПЕРФОРАТОР ЭЛЕКТРИЧЕСКАЯ | МАШ.-Ч | 0.27 | 1.215
194.5 | 29161 | БОЛТЫ АНКЕРНЫЕ | ШТ | 6 | 27
194.6 | 80625 | ПЕНА МОНТАЖНАЯ (ГЕРМЕТИК ПЕНОПОЛИУРЕТАНОВЫЙ) ДЛЯ ГЕРМЕТИЗАЦИИ СТЫКОВ В БАЛЛОНЧИКЕ ЕМКОСТЬЮ 0,75 Л | ШТ | 0.1 | 0.45
194.7 | 87882 | БЛОКИ ДВЕРНЫЕ МЕТАЛЛИЧЕСКИЕ | М2 | 1 | 4.5
ОКОННЫЕ БЛОКИ
195 | Е1001-036-02ДОП. 11 ГОСАРХИТЕКТСТРОЙ РУЗ ПР. № 429 ОТ 15.12.17 Г. | УСТАНОВКА В ЖИЛЫХ И ОБЩЕСТВЕННЫХ ЗДАНИЯХ ОКОННЫХ БЛОКОВ ИЗ ДЕРЕВО АЛЮМИНИЯ, АЛЮМИНИЯ, МЕТАЛЛОПЛАСТИКА В КАМЕННЫХ СТЕНАХ, ОТКРЫВАЮЩИМИСЯ (ПОВОРОТНЫХ, ОТКИДНЫХ, ПОВОРОТНО-ОТКИДНЫХ): С ПЛОЩАДЬЮ ПРОЕМА ДО 3 М2 | 100 М2 | 2.097
195.1 | 1 | ЗАТРАТЫ ТРУДА РАБОЧИХ-СТРОИТЕЛЕЙ | ЧЕЛ.-Ч | 115.42 | 242.0357
195.2 | 3 | ЗАТРАТЫ ТРУДА МАШИНИСТОВ | ЧЕЛ.-Ч | 5.95 | 12.4772
195.3 | 762 | КРАНЫ НА АВТОМОБИЛЬНОМ ХОДУ ПРИ РАБОТЕ НА ДРУГИХ ВИДАХ СТРОИТЕЛЬСТВА 10 Т | МАШ.-Ч | 3.78 | 7.9267
195.4 | 1522 | ПОДЪЕМНИКИ МАЧТОВЫЕ СТРОИТЕЛЬНЫЕ 0,5 Т | МАШ.-Ч | 3.78 | 7.9267
195.5 | 2209 | ШУРУПОВЕРТЫ СТРОИТЕЛЬНО-МОНТАЖНЫЕ | МАШ.-Ч | 6.8 | 14.2596
195.6 | 2509 | АВТОМОБИЛИ БОРТОВЫЕ ГРУЗОПОДЪЕМНОСТЬЮ ДО 5 Т | МАШ.-Ч | 2.17 | 4.5505
195.7 | 2875 | ПЕРФОРАТОРЫ ЭЛЕКТРИЧЕСКИЕ | МАШ.-Ч | 10.46 | 21.9346
195.8 | 31478 | ДЮБЕЛЬ-ПРОБКИ ДЛ. 65 ММ | ШТ | 533 | 1117.701
195.9 | 76853 | ШУРУПЫ-САМОРЕЗЫ 35 ММ | КГ | 1.92 | 4.0262
195.10 | 80625 | ПЕНА МОНТАЖНАЯ (ГЕРМЕТИК ПЕНОПОЛИУРЕТАНОВЫЙ) ДЛЯ ГЕРМЕТИЗАЦИИ СТЫКОВ В БАЛЛОНЧИКЕ ЕМКОСТЬЮ 0,75 Л | ШТ | 12 | 25.164
196 | СЦЕНА | БЛОКИ ОКОННЫЕ ПВХ ОДНОКАМЕРНЫЙ СТЕКЛОПАКЕТ | М2 | 209.7
197 | Е1001-036-02ДОП. 11 ГОСАРХИТЕКТСТРОЙ РУЗ ПР. № 429 ОТ 15.12.17 Г. | УСТАНОВКА В ЖИЛЫХ И ОБЩЕСТВЕННЫХ ЗДАНИЯХ ОКОННЫХ БЛОКОВ ИЗ ДЕРЕВО АЛЮМИНИЯ, АЛЮМИНИЯ, МЕТАЛЛОПЛАСТИКА В КАМЕННЫХ СТЕНАХ, ОТКРЫВАЮЩИМИСЯ (ПОВОРОТНЫХ, ОТКИДНЫХ, ПОВОРОТНО-ОТКИДНЫХ): С ПЛОЩАДЬЮ ПРОЕМА ДО 3 М2 | 100 М2 | 0.044
197.1 | 1 | ЗАТРАТЫ ТРУДА РАБОЧИХ-СТРОИТЕЛЕЙ | ЧЕЛ.-Ч | 115.42 | 5.0785
197.2 | 3 | ЗАТРАТЫ ТРУДА МАШИНИСТОВ | ЧЕЛ.-Ч | 5.95 | 0.2618
197.3 | 762 | КРАНЫ НА АВТОМОБИЛЬНОМ ХОДУ ПРИ РАБОТЕ НА ДРУГИХ ВИДАХ СТРОИТЕЛЬСТВА 10 Т | МАШ.-Ч | 3.78 | 0.16632
197.4 | 1522 | ПОДЪЕМНИКИ МАЧТОВЫЕ СТРОИТЕЛЬНЫЕ 0,5 Т | МАШ.-Ч | 3.78 | 0.16632
197.5 | 2209 | ШУРУПОВЕРТЫ СТРОИТЕЛЬНО-МОНТАЖНЫЕ | МАШ.-Ч | 6.8 | 0.2992
197.6 | 2509 | АВТОМОБИЛИ БОРТОВЫЕ ГРУЗОПОДЪЕМНОСТЬЮ ДО 5 Т | МАШ.-Ч | 2.17 | 0.09548
197.7 | 2875 | ПЕРФОРАТОРЫ ЭЛЕКТРИЧЕСКИЕ | МАШ.-Ч | 10.46 | 0.46024
197.8 | 31478 | ДЮБЕЛЬ-ПРОБКИ ДЛ. 65 ММ | ШТ | 533 | 23.452
197.9 | 76853 | ШУРУПЫ-САМОРЕЗЫ 35 ММ | КГ | 1.92 | 0.08448
197.10 | 80625 | ПЕНА МОНТАЖНАЯ (ГЕРМЕТИК ПЕНОПОЛИУРЕТАНОВЫЙ) ДЛЯ ГЕРМЕТИЗАЦИИ СТЫКОВ В БАЛЛОНЧИКЕ ЕМКОСТЬЮ 0,75 Л | ШТ | 12 | 0.528
198 | СЦЕНА | БЛОКИ ФРАМУГА ПВХ ОДНОКАМЕРНЫЙ СТЕКЛОПАКЕТ | М2 | 4.4
ПОДОКОННИКИ
199 | Е1001-035-01ДОП. 11 ГОСАРХИТЕКТСТРОЙ РУЗ ПР. № 429 ОТ 15.12.17 Г. | УСТАНОВКА ПОДОКОННЫХ ДОСОК ИЗ ПВХ В КАМЕННЫХ СТЕНАХ ТОЛЩИНОЙ ДО 0,51 М. | 100 М | 1.318
199.1 | 1 | ЗАТРАТЫ ТРУДА РАБОЧИХ-СТРОИТЕЛЕЙ | ЧЕЛ.-Ч | 21.19 | 27.9284
199.2 | 3 | ЗАТРАТЫ ТРУДА МАШИНИСТОВ | ЧЕЛ.-Ч | 0.19 | 0.25042
199.3 | 1522 | ПОДЪЕМНИКИ МАЧТОВЫЕ СТРОИТЕЛЬНЫЕ 0,5 Т | МАШ.-Ч | 0.04 | 0.05272
199.4 | 2509 | АВТОМОБИЛИ БОРТОВЫЕ ГРУЗОПОДЪЕМНОСТЬЮ ДО 5 Т | МАШ.-Ч | 0.15 | 0.1977
199.5 | 81864 | КЛИНЬЯ ДЕРЕВЯННЫЕ | ШТ | 400 | 527.2
200 | СЦЕНА | ДОСКИ ПОДОКОННЫЕ ИЗ ПВХ ШИРИНОЙ 200ММ | М | 131.8
ВИТРАЖИ
201 | Е1001-036-04ДОП. 11 ГОСАРХИТЕКТСТРОЙ РУЗ ПР. № 429 ОТ 15.12.17 Г. | УСТАНОВКА В ЖИЛЫХ И ОБЩЕСТВЕННЫХ ЗДАНИЯХ ВИТРАЖОВ ИЗ ДЕРЕВО АЛЮМИНИЯ, АЛЮМИНИЯ В КАМЕННЫХ СТЕНАХ С ПЛОЩАДЬЮ ПРОЕМА ДО 10 М2 | 100 М2 | 0.5322
201.1 | 1 | ЗАТРАТЫ ТРУДА РАБОЧИХ-СТРОИТЕЛЕЙ | ЧЕЛ.-Ч | 90.89 | 48.3717
201.2 | 3 | ЗАТРАТЫ ТРУДА МАШИНИСТОВ | ЧЕЛ.-Ч | 3.92 | 2.0862
201.3 | 762 | КРАНЫ НА АВТОМОБИЛЬНОМ ХОДУ ПРИ РАБОТЕ НА ДРУГИХ ВИДАХ СТРОИТЕЛЬСТВА 10 Т | МАШ.-Ч | 2.35 | 1.2507
201.4 | 1522 | ПОДЪЕМНИКИ МАЧТОВЫЕ СТРОИТЕЛЬНЫЕ 0,5 Т | МАШ.-Ч | 2.15 | 1.1442
201.5 | 2209 | ШУРУПОВЕРТЫ СТРОИТЕЛЬНО-МОНТАЖНЫЕ | МАШ.-Ч | 6.12 | 3.2571
201.6 | 2509 | АВТОМОБИЛИ БОРТОВЫЕ ГРУЗОПОДЪЕМНОСТЬЮ ДО 5 Т | МАШ.-Ч | 1.57 | 0.83555
201.7 | 2875 | ПЕРФОРАТОРЫ ЭЛЕКТРИЧЕСКИЕ | МАШ.-Ч | 9.42 | 5.0133
201.8 | 29962 | ЗАКЛАДНЫЕ ДЕТАЛИ ИЗ АЛЮМИНИЕВОГО ПРОФИЛЯ РАЗМЕРОМ 60Х27Х0,6 | М | 30 | 15.966
201.9 | 31478 | ДЮБЕЛЬ-ПРОБКИ ДЛ. 65 ММ | ШТ | 240 | 127.728
201.10 | 76853 | ШУРУПЫ-САМОРЕЗЫ 35 ММ | КГ | 0.84 | 0.44705
201.11 | 80625 | ПЕНА МОНТАЖНАЯ (ГЕРМЕТИК ПЕНОПОЛИУРЕТАНОВЫЙ) ДЛЯ ГЕРМЕТИЗАЦИИ СТЫКОВ В БАЛЛОНЧИКЕ ЕМКОСТЬЮ 0,75 Л | ШТ | 12 | 6.3864
202 | СЦЕНА | ВИТРАЖИ АЛЮМИН. ПРОФИЛЯ СТЕКЛОПАКЕТАМ | М2 | 53.22
203 | СЦЕНА | ДОВОДЧИК | ШТ | 2
КРЕПЛЕНИЯ ПОДВЕСНОГО ПОТОЛКА
204 | Е0903-047-01 | МОНТАЖ КАРКАСОВ ПОДВЕСНЫХ ПОТОЛКОВ С ПОДВЕСКАМИ И ДЕТАЛЯМИ КРЕПЛЕНИЯ | Т КОНСТРУКЦИЙ | 2.6094
204.1 | 1 | ЗАТРАТЫ ТРУДА РАБОЧИХ-СТРОИТЕЛЕЙ | ЧЕЛ.-Ч | 75.56 | 197.167
204.2 | 3 | ЗАТРАТЫ ТРУДА МАШИНИСТОВ | ЧЕЛ.-Ч | 0.87 | 2.2702
204.3 | 514 | ДОМКРАТЫ ГИДРАВЛИЧЕСКИЕ ГРУЗОПОДЪЕМНОСТЬЮ ДО 100 Т | МАШ.-Ч | 1.51 | 3.9402
204.4 | 715 | КРАНЫ КОЗЛОВЫЕ ПРИ РАБОТЕ НА МОНТАЖЕ ТЕХНОЛОГИЧЕСКОГО ОБОРУДОВАНИЯ 32 Т | МАШ.-Ч | 0.55 | 1.4352
204.5 | 762 | КРАНЫ НА АВТОМОБИЛЬНОМ ХОДУ ПРИ РАБОТЕ НА ДРУГИХ ВИДАХ СТРОИТЕЛЬСТВА 10 Т | МАШ.-Ч | 0.12 | 0.31313
204.6 | 975 | ЛЕБЕДКИ ЭЛЕКТРИЧЕСКИЕ, ТЯГОВЫМ УСИЛИЕМ ДО 5,79 (0,59) КН (Т) | МАШ.-Ч | 5.36 | 13.9864
204.7 | 1513 | ПРЕОБРАЗОВАТЕЛИ СВАРОЧНЫЕ С НОМИНАЛЬНЫМ СВАРОЧНЫМ ТОКОМ 315-500 А | МАШ.-Ч | 29.81 | 77.7865
204.8 | 2346 | ПЕЧИ ЭЛЕКТРИЧЕСКИЕ ДЛЯ СУШКИ СВАРОЧНЫХ МАТЕРИАЛОВ С РЕГУЛИРОВАНИЕМ ТЕМПЕРАТУРЫ В ПРЕДЕЛАХ 80-500 ГР. С | МАШ.-Ч | 2.78 | 7.2542
204.9 | 2509 | АВТОМОБИЛИ БОРТОВЫЕ ГРУЗОПОДЪЕМНОСТЬЮ ДО 5 Т | МАШ.-Ч | 0.2 | 0.52188
204.10 | 2577 | АППАРАТЫ ДЛЯ ГАЗОВОЙ СВАРКИ И РЕЗКИ | МАШ.-Ч | 1.16 | 3.0269
204.11 | 30407 | ГВОЗДИ СТРОИТЕЛЬНЫЕ | Т | 1e-05 | 2.6e-05
204.12 | 31419 | ГРУНТОВКА ГФ-021 КРАСНО-КОРИЧНЕВАЯ | Т | 0.00031 | 0.000809
204.13 | 31524 | РАСТВОРИТЕЛЬ МАРКИ Р-4 | Т | 0.0006 | 0.001566
204.14 | 32524 | КАТАНКА ГОРЯЧЕКАТАНАЯ В МОТКАХ ДИАМЕТРОМ 6,3-6,5 ММ | Т | 3e-05 | 7.8e-05
204.15 | 33816 | ШВЕЛЛЕРЫ N 40 СТАЛЬ МАРКИ СТ0 | Т | 0.00194 | 0.005062
204.16 | 34241 | КИСЛОРОД ТЕХНИЧЕСКИЙ ГАЗООБРАЗНЫЙ | М3 | 0.9 | 2.3485
204.17 | 35312 | ЭЛЕКТРОДЫ ДИАМЕТРОМ 4 ММ Э46 | Т | 0.03 | 0.078282
204.18 | 35504 | КАНАТЫ ПЕНЬКОВЫЕ ПРОПИТАННЫЕ | Т | 0.0001 | 0.000261
204.19 | 36023 | ПИЛОМАТЕРИАЛЫ ХВОЙНЫХ ПОРОД ДРУСКИ ОБРЕЗНЫЕ ДЛИНОЙ 4-6,5 М, ШИРИНОЙ 75-150 ММ, ТОЛЩИНОЙ 40-75 ММ I СОРТА | М3 | 0.001 | 0.002609
204.20 | 45077 | ПРОПАН-БУТАН, СМЕСЬ ТЕХНИЧЕСКАЯ | КГ | 0.3 | 0.78282
204.21 | 50756 | ОТДЕЛЬНЫЕ КОНСТРУКТИВНЫЕ ЭЛЕМЕНТЫ ЗДАНИЙ И СООРУЖЕНИЙ С ПРЕОБЛАДАНИЕМ ГОРЯЧЕКАТАНЫХ ПРОФИЛЕЙ, СРЕДНЯЯ МАССА СБОРОЧНОЙ ЕДИНИЦЫ СВЫШЕ 0.1 ДО 0.5 Т | Т | 0.014 | 0.036532
204.22 | 96384 | КАНАТ ДВОЙНОЙ СВИВКИ, ТИПА ТК, КОНСТРУКЦИИ 6Х19(1+6+12)+1 О.С. ОЦИНКОВАННЫЙ, ИЗ ПРОВОЛОК МАРКИ В, МАРКИРОВОЧНАЯ ГРУППА 1770 Н/ММ2, ДИАМЕТРОМ, ММ: 5,5 | 10М | 0.0187 | 0.048796
205 | СЦЕНА | ПРОФИЛ ТРУБА ПРЯМОУГОЛНЫЕ 40Х20Х2ММ | Т | 2.5517
206 | СЦЕНА | БОЛТ ГАЙКА ШАЙБА М8 | Т | 0.05771
ДВЕРНОЙ ПРОЕМ 1200Х2100H
207 | Е0802-001-01 МИНСТРОЙИЖКХ 14.02.23 Г. N 30 | КЛАДКА СТЕН КИРПИЧНЫХ НАРУЖНЫХ ПРОСТЫХ ПРИ ВЫСОТЕ ЭТАЖА ДО 4 М | М3 | 0.96
207.1 | 1 | ЗАТРАТЫ ТРУДА РАБОЧИХ-СТРОИТЕЛЕЙ | ЧЕЛ.-Ч | 5.4 | 5.184
207.2 | 3 | ЗАТРАТЫ ТРУДА МАШИНИСТОВ | ЧЕЛ.-Ч | 0.4 | 0.384
207.3 | 765 | КРАНЫ НА АВТОМОБИЛЬНОМ ХОДУ ПРИ РАБОТЕ НА МОНТАЖЕ ТЕХНОЛОГИЧЕСКОГО ОБОРУДОВАНИЯ 6,3 Т | МАШ.-Ч | 0.4 | 0.384
207.4 | 9219 | ВОДА | М3 | 0.44 | 0.4224
207.5 | 12102 | РАСТВОР ГОТОВЫЙ КЛАДОЧНЫЙ ТЯЖЕЛЫЙ ЦЕМЕНТНЫЙ, МАРКА: 50 | М3 | 0.24 | 0.2304
207.6 | 22720 | КИРПИЧ КЕРАМИЧЕСКИЙ ОДИНАРНЫЙ, РАЗМЕРОМ 250Х120Х65 ММ, МАРКА: 75 | 1000 ШТ | 0.394 | 0.37824
207.7 | 36026 | БРУСКИ ОБРЕЗНЫЕ ХВОЙНЫХ ПОРОД ДЛИНОЙ 4-6,5 М, ШИРИНОЙ 75-150 ММ, ТОЛЩИНОЙ 40-75 ММ, IV СОРТА | М3 | 0.0005 | 0.00048
208 | СЦЕНА | АРМАТУРА ДЛЯ МОНОЛИТНЫХ ЖЕЛЕЗОБЕТОННЫХ КОНСТРУКЦИЙ В ВИДЕ СЕТОК И ПЛОСКИХ КАРКАСОВ, ПРОВОЛОКА АРМАТУРНАЯ ИЗ НИЗКОУГЛЕРОДИСТОЙ СТАЛИ ВР-1, ДИАМЕТРОМ 5 ММ. | Т | 0.02928
209 | Е0802-007-02 МИНСТРОЙИЖКХ 14.02.23 Г. N 30 | КРЕПЛЕНИЕ СВОДОВ СТАЛЬНЫМИ ЗАТЯЖКАМИ | Т | 0.02558
209.1 | 1 | ЗАТРАТЫ ТРУДА РАБОЧИХ-СТРОИТЕЛЕЙ | ЧЕЛ.-Ч | 36.62 | 0.93674
209.2 | 3 | ЗАТРАТЫ ТРУДА МАШИНИСТОВ | ЧЕЛ.-Ч | 1.08 | 0.027626
209.3 | 762 | КРАНЫ НА АВТОМОБИЛЬНОМ ХОДУ ПРИ РАБОТЕ НА ДРУГИХ ВИДАХ СТРОИТЕЛЬСТВА 10 Т | МАШ.-Ч | 0.37 | 0.009465
209.4 | 2499 | АВТОМОБИЛИ БОРТОВЫЕ ГРУЗОПОДЪЕМНОСТЬЮ ДО 5 Т | МАШ.-Ч | 0.71 | 0.018162
209.5 | 31248 | ЛАК БИТУМНЫЙ БТ-123 | Т | 0.005 | 0.000128
210 | СЦЕНА | АРМАТУРА А-1 Д-8 | Т | 0.00686
211 | СЦЕНА | АРМАТУРА А-111 Д-12 | Т | 0.01872
212 | Е1502-016-03 ДОП. 12 МИНСТРОЙ РУЗ N 519 ОТ 18.11.2019 Г. | ОШТУКАТУРИВАНИЕ ПОВЕРХНОСТЕЙ ЦЕМЕНТНО-ИЗВЕСТКОВЫМ РАСТВОРОМ ПО КАМНЮ И БЕТОНУ УЛУЧШЕННОЕ СТЕН 4СМ | 100М2 ОШТУКАТУРИВАЕМОЙ ПОВЕРХНОСТИ | 0.14
212.1 | 1 | ЗАТРАТЫ ТРУДА РАБОЧИХ-СТРОИТЕЛЕЙ | ЧЕЛ.-Ч | 85.84 | 12.0176
212.2 | 3 | ЗАТРАТЫ ТРУДА МАШИНИСТОВ | ЧЕЛ.-Ч | 6.29 | 0.8806
212.3 | 1522 | ПОДЪЕМНИКИ МАЧТОВЫЕ СТРОИТЕЛЬНЫЕ 0,5 Т | МАШ.-Ч | 0.84 | 0.1176
212.4 | 1609 | РАСТВОРОНАСОСЫ 1 М3/Ч | МАШ.-Ч | 5.45 | 0.763
212.5 | 12138 | РАСТВОР ЦЕМЕНТНО-ИЗВЕСТКОВЫЙ 1:1:6 | М3 | 4 | 0.56
212.6 | 30389 | ГВОЗДИ СТРОИТЕЛЬНЫЕ С ПЛОСКОЙ ГОЛОВКОЙ 1,6Х50 ММ | Т | 0.00012 | 1.7e-05
212.7 | 30654 | ГИПСОВЫЕ ВЯЖУЩИЕ Г-3 | Т | 0.006 | 0.00084
212.8 | 33205 | СЕТКА ТКАНАЯ С КВАДРАТНЫМИ ЯЧЕЙКАМИ N 05 БЕЗ ПОКРЫТИЯ | М2 | 5.54 | 0.7756
ДВЕРНОЙ ПРОЕМ 1500Х2100H
213 | Е0802-001-01 МИНСТРОЙИЖКХ 14.02.23 Г. N 30 | КЛАДКА СТЕН КИРПИЧНЫХ НАРУЖНЫХ ПРОСТЫХ ПРИ ВЫСОТЕ ЭТАЖА ДО 4 М | М3 | 1.2
213.1 | 1 | ЗАТРАТЫ ТРУДА РАБОЧИХ-СТРОИТЕЛЕЙ | ЧЕЛ.-Ч | 5.4 | 6.48
213.2 | 3 | ЗАТРАТЫ ТРУДА МАШИНИСТОВ | ЧЕЛ.-Ч | 0.4 | 0.48
213.3 | 765 | КРАНЫ НА АВТОМОБИЛЬНОМ ХОДУ ПРИ РАБОТЕ НА МОНТАЖЕ ТЕХНОЛОГИЧЕСКОГО ОБОРУДОВАНИЯ 6,3 Т | МАШ.-Ч | 0.4 | 0.48
213.4 | 9219 | ВОДА | М3 | 0.44 | 0.528
213.5 | 12102 | РАСТВОР ГОТОВЫЙ КЛАДОЧНЫЙ ТЯЖЕЛЫЙ ЦЕМЕНТНЫЙ, МАРКА: 50 | М3 | 0.24 | 0.288
213.6 | 22720 | КИРПИЧ КЕРАМИЧЕСКИЙ ОДИНАРНЫЙ, РАЗМЕРОМ 250Х120Х65 ММ, МАРКА: 75 | 1000 ШТ | 0.394 | 0.4728
213.7 | 36026 | БРУСКИ ОБРЕЗНЫЕ ХВОЙНЫХ ПОРОД ДЛИНОЙ 4-6,5 М, ШИРИНОЙ 75-150 ММ, ТОЛЩИНОЙ 40-75 ММ, IV СОРТА | М3 | 0.0005 | 0.0006
214 | СЦЕНА | АРМАТУРА ДЛЯ МОНОЛИТНЫХ ЖЕЛЕЗОБЕТОННЫХ КОНСТРУКЦИЙ В ВИДЕ СЕТОК И ПЛОСКИХ КАРКАСОВ, ПРОВОЛОКА АРМАТУРНАЯ ИЗ НИЗКОУГЛЕРОДИСТОЙ СТАЛИ ВР-1, ДИАМЕТРОМ 5 ММ. | Т | 0.03415
215 | Е0802-007-02 МИНСТРОЙИЖКХ 14.02.23 Г. N 30 | КРЕПЛЕНИЕ СВОДОВ СТАЛЬНЫМИ ЗАТЯЖКАМИ | Т | 0.02558
215.1 | 1 | ЗАТРАТЫ ТРУДА РАБОЧИХ-СТРОИТЕЛЕЙ | ЧЕЛ.-Ч | 36.62 | 0.93674
215.2 | 3 | ЗАТРАТЫ ТРУДА МАШИНИСТОВ | ЧЕЛ.-Ч | 1.08 | 0.027626
215.3 | 762 | КРАНЫ НА АВТОМОБИЛЬНОМ ХОДУ ПРИ РАБОТЕ НА ДРУГИХ ВИДАХ СТРОИТЕЛЬСТВА 10 Т | МАШ.-Ч | 0.37 | 0.009465
215.4 | 2499 | АВТОМОБИЛИ БОРТОВЫЕ ГРУЗОПОДЪЕМНОСТЬЮ ДО 5 Т | МАШ.-Ч | 0.71 | 0.018162
215.5 | 31248 | ЛАК БИТУМНЫЙ БТ-123 | Т | 0.005 | 0.000128
216 | СЦЕНА | АРМАТУРА А-1 Д-8 | Т | 0.00686
217 | СЦЕНА | АРМАТУРА А-111 Д-12 | Т | 0.01872
218 | Е1502-016-03 ДОП. 12 МИНСТРОЙ РУЗ N 519 ОТ 18.11.2019 Г. | ОШТУКАТУРИВАНИЕ ПОВЕРХНОСТЕЙ ЦЕМЕНТНО-ИЗВЕСТКОВЫМ РАСТВОРОМ ПО КАМНЮ И БЕТОНУ УЛУЧШЕННОЕ СТЕН 4СМ | 100М2 ОШТУКАТУРИВАЕМОЙ ПОВЕРХНОСТИ | 0.1725
218.1 | 1 | ЗАТРАТЫ ТРУДА РАБОЧИХ-СТРОИТЕЛЕЙ | ЧЕЛ.-Ч | 85.84 | 14.8074
218.2 | 3 | ЗАТРАТЫ ТРУДА МАШИНИСТОВ | ЧЕЛ.-Ч | 6.29 | 1.085
218.3 | 1522 | ПОДЪЕМНИКИ МАЧТОВЫЕ СТРОИТЕЛЬНЫЕ 0,5 Т | МАШ.-Ч | 0.84 | 0.1449
218.4 | 1609 | РАСТВОРОНАСОСЫ 1 М3/Ч | МАШ.-Ч | 5.45 | 0.94012
218.5 | 12138 | РАСТВОР ЦЕМЕНТНО-ИЗВЕСТКОВЫЙ 1:1:6 | М3 | 4 | 0.69
218.6 | 30389 | ГВОЗДИ СТРОИТЕЛЬНЫЕ С ПЛОСКОЙ ГОЛОВКОЙ 1,6Х50 ММ | Т | 0.00012 | 2.1e-05
218.7 | 30654 | ГИПСОВЫЕ ВЯЖУЩИЕ Г-3 | Т | 0.006 | 0.001035
218.8 | 33205 | СЕТКА ТКАНАЯ С КВАДРАТНЫМИ ЯЧЕЙКАМИ N 05 БЕЗ ПОКРЫТИЯ | М2 | 5.54 | 0.95565
ПОДОКОННАЯ ЧАСТЬ 1150Х950H
219 | Е0802-001-01 МИНСТРОЙИЖКХ 14.02.23 Г. N 30 | КЛАДКА СТЕН КИРПИЧНЫХ НАРУЖНЫХ ПРОСТЫХ ПРИ ВЫСОТЕ ЭТАЖА ДО 4 М | М3 | 0.56
219.1 | 1 | ЗАТРАТЫ ТРУДА РАБОЧИХ-СТРОИТЕЛЕЙ | ЧЕЛ.-Ч | 5.4 | 3.024
219.2 | 3 | ЗАТРАТЫ ТРУДА МАШИНИСТОВ | ЧЕЛ.-Ч | 0.4 | 0.224
219.3 | 765 | КРАНЫ НА АВТОМОБИЛЬНОМ ХОДУ ПРИ РАБОТЕ НА МОНТАЖЕ ТЕХНОЛОГИЧЕСКОГО ОБОРУДОВАНИЯ 6,3 Т | МАШ.-Ч | 0.4 | 0.224
219.4 | 9219 | ВОДА | М3 | 0.44 | 0.2464
219.5 | 12102 | РАСТВОР ГОТОВЫЙ КЛАДОЧНЫЙ ТЯЖЕЛЫЙ ЦЕМЕНТНЫЙ, МАРКА: 50 | М3 | 0.24 | 0.1344
219.6 | 22720 | КИРПИЧ КЕРАМИЧЕСКИЙ ОДИНАРНЫЙ, РАЗМЕРОМ 250Х120Х65 ММ, МАРКА: 75 | 1000 ШТ | 0.394 | 0.22064
219.7 | 36026 | БРУСКИ ОБРЕЗНЫЕ ХВОЙНЫХ ПОРОД ДЛИНОЙ 4-6,5 М, ШИРИНОЙ 75-150 ММ, ТОЛЩИНОЙ 40-75 ММ, IV СОРТА | М3 | 0.0005 | 0.00028
220 | СЦЕНА | АРМАТУРА ДЛЯ МОНОЛИТНЫХ ЖЕЛЕЗОБЕТОННЫХ КОНСТРУКЦИЙ В ВИДЕ СЕТОК И ПЛОСКИХ КАРКАСОВ, ПРОВОЛОКА АРМАТУРНАЯ ИЗ НИЗКОУГЛЕРОДИСТОЙ СТАЛИ ВР-1, ДИАМЕТРОМ 5 ММ. | Т | 0.01112
221 | Е0802-007-02 МИНСТРОЙИЖКХ 14.02.23 Г. N 30 | КРЕПЛЕНИЕ СВОДОВ СТАЛЬНЫМИ ЗАТЯЖКАМИ | Т | 0.00096
221.1 | 1 | ЗАТРАТЫ ТРУДА РАБОЧИХ-СТРОИТЕЛЕЙ | ЧЕЛ.-Ч | 36.62 | 0.035155
221.2 | 3 | ЗАТРАТЫ ТРУДА МАШИНИСТОВ | ЧЕЛ.-Ч | 1.08 | 0.001037
221.3 | 762 | КРАНЫ НА АВТОМОБИЛЬНОМ ХОДУ ПРИ РАБОТЕ НА ДРУГИХ ВИДАХ СТРОИТЕЛЬСТВА 10 Т | МАШ.-Ч | 0.37 | 0.000355
221.4 | 2499 | АВТОМОБИЛИ БОРТОВЫЕ ГРУЗОПОДЪЕМНОСТЬЮ ДО 5 Т | МАШ.-Ч | 0.71 | 0.000682
221.5 | 31248 | ЛАК БИТУМНЫЙ БТ-123 | Т | 0.005 | 5e-06
222 | СЦЕНА | АРМАТУРА А-1 Д-8 | Т | 0.00096
223 | Е1502-016-03 ДОП. 12 МИНСТРОЙ РУЗ N 519 ОТ 18.11.2019 Г. | ОШТУКАТУРИВАНИЕ ПОВЕРХНОСТЕЙ ЦЕМЕНТНО-ИЗВЕСТКОВЫМ РАСТВОРОМ ПО КАМНЮ И БЕТОНУ УЛУЧШЕННОЕ СТЕН 4СМ | 100М2 ОШТУКАТУРИВАЕМОЙ ПОВЕРХНОСТИ | 0.0475
223.1 | 1 | ЗАТРАТЫ ТРУДА РАБОЧИХ-СТРОИТЕЛЕЙ | ЧЕЛ.-Ч | 85.84 | 4.0774
223.2 | 3 | ЗАТРАТЫ ТРУДА МАШИНИСТОВ | ЧЕЛ.-Ч | 6.29 | 0.29878
223.3 | 1522 | ПОДЪЕМНИКИ МАЧТОВЫЕ СТРОИТЕЛЬНЫЕ 0,5 Т | МАШ.-Ч | 0.84 | 0.0399
223.4 | 1609 | РАСТВОРОНАСОСЫ 1 М3/Ч | МАШ.-Ч | 5.45 | 0.25888
223.5 | 12138 | РАСТВОР ЦЕМЕНТНО-ИЗВЕСТКОВЫЙ 1:1:6 | М3 | 4 | 0.19
223.6 | 30389 | ГВОЗДИ СТРОИТЕЛЬНЫЕ С ПЛОСКОЙ ГОЛОВКОЙ 1,6Х50 ММ | Т | 0.00012 | 6e-06
223.7 | 30654 | ГИПСОВЫЕ ВЯЖУЩИЕ Г-3 | Т | 0.006 | 0.000285
223.8 | 33205 | СЕТКА ТКАНАЯ С КВАДРАТНЫМИ ЯЧЕЙКАМИ N 05 БЕЗ ПОКРЫТИЯ | М2 | 5.54 | 0.26315
ПОДОКОННАЯ ЧАСТЬ 1400Х950H
224 | Е0802-001-01 МИНСТРОЙИЖКХ 14.02.23 Г. N 30 | КЛАДКА СТЕН КИРПИЧНЫХ НАРУЖНЫХ ПРОСТЫХ ПРИ ВЫСОТЕ ЭТАЖА ДО 4 М | М3 | 0.73
224.1 | 1 | ЗАТРАТЫ ТРУДА РАБОЧИХ-СТРОИТЕЛЕЙ | ЧЕЛ.-Ч | 5.4 | 3.942
224.2 | 3 | ЗАТРАТЫ ТРУДА МАШИНИСТОВ | ЧЕЛ.-Ч | 0.4 | 0.292
224.3 | 765 | КРАНЫ НА АВТОМОБИЛЬНОМ ХОДУ ПРИ РАБОТЕ НА МОНТАЖЕ ТЕХНОЛОГИЧЕСКОГО ОБОРУДОВАНИЯ 6,3 Т | МАШ.-Ч | 0.4 | 0.292
224.4 | 9219 | ВОДА | М3 | 0.44 | 0.3212
224.5 | 12102 | РАСТВОР ГОТОВЫЙ КЛАДОЧНЫЙ ТЯЖЕЛЫЙ ЦЕМЕНТНЫЙ, МАРКА: 50 | М3 | 0.24 | 0.1752
224.6 | 22720 | КИРПИЧ КЕРАМИЧЕСКИЙ ОДИНАРНЫЙ, РАЗМЕРОМ 250Х120Х65 ММ, МАРКА: 75 | 1000 ШТ | 0.394 | 0.28762
224.7 | 36026 | БРУСКИ ОБРЕЗНЫЕ ХВОЙНЫХ ПОРОД ДЛИНОЙ 4-6,5 М, ШИРИНОЙ 75-150 ММ, ТОЛЩИНОЙ 40-75 ММ, IV СОРТА | М3 | 0.0005 | 0.000365
225 | СЦЕНА | АРМАТУРА ДЛЯ МОНОЛИТНЫХ ЖЕЛЕЗОБЕТОННЫХ КОНСТРУКЦИЙ В ВИДЕ СЕТОК И ПЛОСКИХ КАРКАСОВ, ПРОВОЛОКА АРМАТУРНАЯ ИЗ НИЗКОУГЛЕРОДИСТОЙ СТАЛИ ВР-1, ДИАМЕТРОМ 5 ММ. | Т | 0.01254
226 | Е0802-007-02 МИНСТРОЙИЖКХ 14.02.23 Г. N 30 | КРЕПЛЕНИЕ СВОДОВ СТАЛЬНЫМИ ЗАТЯЖКАМИ | Т | 0.00096
226.1 | 1 | ЗАТРАТЫ ТРУДА РАБОЧИХ-СТРОИТЕЛЕЙ | ЧЕЛ.-Ч | 36.62 | 0.035155
226.2 | 3 | ЗАТРАТЫ ТРУДА МАШИНИСТОВ | ЧЕЛ.-Ч | 1.08 | 0.001037
226.3 | 762 | КРАНЫ НА АВТОМОБИЛЬНОМ ХОДУ ПРИ РАБОТЕ НА ДРУГИХ ВИДАХ СТРОИТЕЛЬСТВА 10 Т | МАШ.-Ч | 0.37 | 0.000355
226.4 | 2499 | АВТОМОБИЛИ БОРТОВЫЕ ГРУЗОПОДЪЕМНОСТЬЮ ДО 5 Т | МАШ.-Ч | 0.71 | 0.000682
226.5 | 31248 | ЛАК БИТУМНЫЙ БТ-123 | Т | 0.005 | 5e-06
227 | СЦЕНА | АРМАТУРА А-1 Д-8 | Т | 0.00096
228 | Е1502-016-03 ДОП. 12 МИНСТРОЙ РУЗ N 519 ОТ 18.11.2019 Г. | ОШТУКАТУРИВАНИЕ ПОВЕРХНОСТЕЙ ЦЕМЕНТНО-ИЗВЕСТКОВЫМ РАСТВОРОМ ПО КАМНЮ И БЕТОНУ УЛУЧШЕННОЕ СТЕН 4СМ | 100М2 ОШТУКАТУРИВАЕМОЙ ПОВЕРХНОСТИ | 0.06
228.1 | 1 | ЗАТРАТЫ ТРУДА РАБОЧИХ-СТРОИТЕЛЕЙ | ЧЕЛ.-Ч | 85.84 | 5.1504
228.2 | 3 | ЗАТРАТЫ ТРУДА МАШИНИСТОВ | ЧЕЛ.-Ч | 6.29 | 0.3774
228.3 | 1522 | ПОДЪЕМНИКИ МАЧТОВЫЕ СТРОИТЕЛЬНЫЕ 0,5 Т | МАШ.-Ч | 0.84 | 0.0504
228.4 | 1609 | РАСТВОРОНАСОСЫ 1 М3/Ч | МАШ.-Ч | 5.45 | 0.327
228.5 | 12138 | РАСТВОР ЦЕМЕНТНО-ИЗВЕСТКОВЫЙ 1:1:6 | М3 | 4 | 0.24
228.6 | 30389 | ГВОЗДИ СТРОИТЕЛЬНЫЕ С ПЛОСКОЙ ГОЛОВКОЙ 1,6Х50 ММ | Т | 0.00012 | 7e-06
228.7 | 30654 | ГИПСОВЫЕ ВЯЖУЩИЕ Г-3 | Т | 0.006 | 0.00036
228.8 | 33205 | СЕТКА ТКАНАЯ С КВАДРАТНЫМИ ЯЧЕЙКАМИ N 05 БЕЗ ПОКРЫТИЯ | М2 | 5.54 | 0.3324
РАСШИРЕНИЕ ПРОЁМА
229 | Е4604-001-04 | РАЗБОРКА СТЕН КИРПИЧНЫХ | М3 | 0.98
229.1 | 1 | ЗАТРАТЫ ТРУДА РАБОЧИХ-СТРОИТЕЛЕЙ | ЧЕЛ.-Ч | 8.24 | 8.0752
229.2 | 3 | ЗАТРАТЫ ТРУДА МАШИНИСТОВ | ЧЕЛ.-Ч | 1.15 | 1.127
229.3 | 660 | КОМПРЕССОРЫ ПЕРЕДВИЖНЫЕ С ДВИГАТЕЛЕМ ВНУТРЕННЕГО СГОРАНИЯ ДАВЛЕНИЕМ ДО 686 КПА (7 АТМ.) 5 М3/МИН | МАШ.-Ч | 1.15 | 1.127
229.4 | 1199 | МОЛОТКИ ПРИ РАБОТЕ ОТ ПЕРЕДВИЖНЫХ КОМПРЕССОРНЫХ СТАНЦИЙ ОТБОЙНЫЕ ПНЕВМАТИЧЕСКИЕ | МАШ.-Ч | 2.3 | 2.254
230 | Е53-025-01 | УСТРОЙСТВО МЕТАЛЛИЧЕСКИХ ПЕРЕМЫЧЕК В СТЕНАХ СУЩЕСТВУЮЩИХ ЗДАНИЙ | Т | 0.04284
230.1 | 1 | ЗАТРАТЫ ТРУДА РАБОЧИХ-СТРОИТЕЛЕЙ | ЧЕЛ.-Ч | 165.88 | 7.1063
230.2 | 3 | ЗАТРАТЫ ТРУДА МАШИНИСТОВ | ЧЕЛ.-Ч | 0.67 | 0.028703
230.3 | 659 | КОМПРЕССОРЫ ПЕРЕДВИЖНЫЕ С ДВИГАТЕЛЕМ ВНУТРЕННЕГО СГОРАНИЯ ДАВЛЕНИЕМ ДО 686 КПА (7 АТМ.) 5 М3/МИН | МАШ.-Ч | 0.47 | 0.020135
230.4 | 975 | ЛЕБЕДКИ ЭЛЕКТРИЧЕСКИЕ, ТЯГОВЫМ УСИЛИЕМ ДО 5,79 (0,59) КН (Т) | МАШ.-Ч | 0.16 | 0.006854
230.5 | 1199 | МОЛОТКИ ПРИ РАБОТЕ ОТ ПЕРЕДВИЖНЫХ КОМПРЕССОРНЫХ СТАНЦИЙ ОТБОЙНЫЕ ПНЕВМАТИЧЕСКИЕ | МАШ.-Ч | 0.92 | 0.039413
230.6 | 2016 | УСТАНОВКИ ДЛЯ СВАРКИ РУЧНОЙ ДУГОВОЙ (ПОСТОЯННОГО ТОКА) | МАШ.-Ч | 0.74 | 0.031702
230.7 | 2509 | АВТОМОБИЛИ БОРТОВЫЕ ГРУЗОПОДЪЕМНОСТЬЮ ДО 5 Т | МАШ.-Ч | 0.2 | 0.008568
230.8 | 12121 | РАСТВОР ЦЕМЕНТНО-ИЗВЕСТКОВЫЙ М50 | М3 | 0.54 | 0.023134
230.9 | 35326 | ЭЛЕКТРОДЫ ДИАМЕТРОМ 6 ММ Э42 | Т | 0.009 | 0.000386
230.10 | 43121 | КИРПИЧ | 1000ШТ | 0.57 | 0.024419
231 | СЦЕНА | ШВЕЛЛЕР 12ММ | Т | 0.0358
232 | СЦЕНА | ЛИСТ 8ММ | Т | 0.00528
233 | СЦЕНА | АРМАТУРА А-1 Д-8 | Т | 0.00176
234 | СЦЕНА | БОЛТ М12Х420 | ШТ | 5
235 | СЦЕНА | ГАЙКА М12 | ШТ | 5
236 | СЦЕНА | ШАЙБА М12 | ШТ | 5
РАСШИРЕНИЕ ПРОЁМА 21-10
237 | Е4604-001-04 | РАЗБОРКА СТЕН КИРПИЧНЫХ | М3 | 8.96
237.1 | 1 | ЗАТРАТЫ ТРУДА РАБОЧИХ-СТРОИТЕЛЕЙ | ЧЕЛ.-Ч | 8.24 | 73.8304
237.2 | 3 | ЗАТРАТЫ ТРУДА МАШИНИСТОВ | ЧЕЛ.-Ч | 1.15 | 10.304
237.3 | 660 | КОМПРЕССОРЫ ПЕРЕДВИЖНЫЕ С ДВИГАТЕЛЕМ ВНУТРЕННЕГО СГОРАНИЯ ДАВЛЕНИЕМ ДО 686 КПА (7 АТМ.) 5 М3/МИН | МАШ.-Ч | 1.15 | 10.304
237.4 | 1199 | МОЛОТКИ ПРИ РАБОТЕ ОТ ПЕРЕДВИЖНЫХ КОМПРЕССОРНЫХ СТАНЦИЙ ОТБОЙНЫЕ ПНЕВМАТИЧЕСКИЕ | МАШ.-Ч | 2.3 | 20.608
238 | Е53-025-01 | УСТРОЙСТВО МЕТАЛЛИЧЕСКИХ ПЕРЕМЫЧЕК В СТЕНАХ СУЩЕСТВУЮЩИХ ЗДАНИЙ | Т | 0.07576
238.1 | 1 | ЗАТРАТЫ ТРУДА РАБОЧИХ-СТРОИТЕЛЕЙ | ЧЕЛ.-Ч | 165.88 | 12.5671
238.2 | 3 | ЗАТРАТЫ ТРУДА МАШИНИСТОВ | ЧЕЛ.-Ч | 0.67 | 0.050759
238.3 | 659 | КОМПРЕССОРЫ ПЕРЕДВИЖНЫЕ С ДВИГАТЕЛЕМ ВНУТРЕННЕГО СГОРАНИЯ ДАВЛЕНИЕМ ДО 686 КПА (7 АТМ.) 5 М3/МИН | МАШ.-Ч | 0.47 | 0.035607
238.4 | 975 | ЛЕБЕДКИ ЭЛЕКТРИЧЕСКИЕ, ТЯГОВЫМ УСИЛИЕМ ДО 5,79 (0,59) КН (Т) | МАШ.-Ч | 0.16 | 0.012122
238.5 | 1199 | МОЛОТКИ ПРИ РАБОТЕ ОТ ПЕРЕДВИЖНЫХ КОМПРЕССОРНЫХ СТАНЦИЙ ОТБОЙНЫЕ ПНЕВМАТИЧЕСКИЕ | МАШ.-Ч | 0.92 | 0.069699
238.6 | 2016 | УСТАНОВКИ ДЛЯ СВАРКИ РУЧНОЙ ДУГОВОЙ (ПОСТОЯННОГО ТОКА) | МАШ.-Ч | 0.74 | 0.056062
238.7 | 2509 | АВТОМОБИЛИ БОРТОВЫЕ ГРУЗОПОДЪЕМНОСТЬЮ ДО 5 Т | МАШ.-Ч | 0.2 | 0.015152
238.8 | 12121 | РАСТВОР ЦЕМЕНТНО-ИЗВЕСТКОВЫЙ М50 | М3 | 0.54 | 0.04091
238.9 | 35326 | ЭЛЕКТРОДЫ ДИАМЕТРОМ 6 ММ Э42 | Т | 0.009 | 0.000682
238.10 | 43121 | КИРПИЧ | 1000ШТ | 0.57 | 0.043183
239 | СЦЕНА | УГОЛОК 63Х63Х5ММ | Т | 0.05464
240 | СЦЕНА | ЛИСТ 8ММ | Т | 0.02112
РАСШИРЕНИЕ ПРОЁМА 21-12
241 | Е4604-001-04 | РАЗБОРКА СТЕН КИРПИЧНЫХ | М3 | 2.68
241.1 | 1 | ЗАТРАТЫ ТРУДА РАБОЧИХ-СТРОИТЕЛЕЙ | ЧЕЛ.-Ч | 8.24 | 22.0832
241.2 | 3 | ЗАТРАТЫ ТРУДА МАШИНИСТОВ | ЧЕЛ.-Ч | 1.15 | 3.082
241.3 | 660 | КОМПРЕССОРЫ ПЕРЕДВИЖНЫЕ С ДВИГАТЕЛЕМ ВНУТРЕННЕГО СГОРАНИЯ ДАВЛЕНИЕМ ДО 686 КПА (7 АТМ.) 5 М3/МИН | МАШ.-Ч | 1.15 | 3.082
241.4 | 1199 | МОЛОТКИ ПРИ РАБОТЕ ОТ ПЕРЕДВИЖНЫХ КОМПРЕССОРНЫХ СТАНЦИЙ ОТБОЙНЫЕ ПНЕВМАТИЧЕСКИЕ | МАШ.-Ч | 2.3 | 6.164
242 | Е53-025-01 | УСТРОЙСТВО МЕТАЛЛИЧЕСКИХ ПЕРЕМЫЧЕК В СТЕНАХ СУЩЕСТВУЮЩИХ ЗДАНИЙ | Т | 0.02086
242.1 | 1 | ЗАТРАТЫ ТРУДА РАБОЧИХ-СТРОИТЕЛЕЙ | ЧЕЛ.-Ч | 165.88 | 3.4603
242.2 | 3 | ЗАТРАТЫ ТРУДА МАШИНИСТОВ | ЧЕЛ.-Ч | 0.67 | 0.013976
242.3 | 659 | КОМПРЕССОРЫ ПЕРЕДВИЖНЫЕ С ДВИГАТЕЛЕМ ВНУТРЕННЕГО СГОРАНИЯ ДАВЛЕНИЕМ ДО 686 КПА (7 АТМ.) 5 М3/МИН | МАШ.-Ч | 0.47 | 0.009804
242.4 | 975 | ЛЕБЕДКИ ЭЛЕКТРИЧЕСКИЕ, ТЯГОВЫМ УСИЛИЕМ ДО 5,79 (0,59) КН (Т) | МАШ.-Ч | 0.16 | 0.003338
242.5 | 1199 | МОЛОТКИ ПРИ РАБОТЕ ОТ ПЕРЕДВИЖНЫХ КОМПРЕССОРНЫХ СТАНЦИЙ ОТБОЙНЫЕ ПНЕВМАТИЧЕСКИЕ | МАШ.-Ч | 0.92 | 0.019191
242.6 | 2016 | УСТАНОВКИ ДЛЯ СВАРКИ РУЧНОЙ ДУГОВОЙ (ПОСТОЯННОГО ТОКА) | МАШ.-Ч | 0.74 | 0.015436
242.7 | 2509 | АВТОМОБИЛИ БОРТОВЫЕ ГРУЗОПОДЪЕМНОСТЬЮ ДО 5 Т | МАШ.-Ч | 0.2 | 0.004172
242.8 | 12121 | РАСТВОР ЦЕМЕНТНО-ИЗВЕСТКОВЫЙ М50 | М3 | 0.54 | 0.011264
242.9 | 35326 | ЭЛЕКТРОДЫ ДИАМЕТРОМ 6 ММ Э42 | Т | 0.009 | 0.000188
242.10 | 43121 | КИРПИЧ | 1000ШТ | 0.57 | 0.01189
243 | СЦЕНА | УГОЛОК 63Х63Х5ММ | Т | 0.01558
244 | СЦЕНА | ЛИСТ 8ММ | Т | 0.00528
РАЗДЕЛ 12. ФУНДАМЕНТЫ
245 | Е0601-001-22 | УСТРОЙСТВО ЛЕНТОЧНЫХ ФУНДАМЕНТОВ ЖЕЛЕЗОБЕТОННЫХ ПРИ ШИРИНЕ ПОВЕРХУ ДО 1000 ММ | 100М3 | 0.104
245.1 | 1 | ЗАТРАТЫ ТРУДА РАБОЧИХ-СТРОИТЕЛЕЙ | ЧЕЛ.-Ч | 446.04 | 46.3882
245.2 | 3 | ЗАТРАТЫ ТРУДА МАШИНИСТОВ | ЧЕЛ.-Ч | 30.64 | 3.1866
245.3 | 112 | АВТОПОГРУЗЧИКИ 5 Т | МАШ.-Ч | 0.27 | 0.02808
245.4 | 403 | ВИБРАТОРЫ ГЛУБИННЫЕ | МАШ.-Ч | 21.42 | 2.2277
245.5 | 698 | КРАНЫ БАШЕННЫЕ ПРИ РАБОТЕ НА ДРУГИХ ВИДАХ СТРОИТЕЛЬСТВА 8 Т | МАШ.-Ч | 27.25 | 2.834
245.6 | 762 | КРАНЫ НА АВТОМОБИЛЬНОМ ХОДУ ПРИ РАБОТЕ НА ДРУГИХ ВИДАХ СТРОИТЕЛЬСТВА 10 Т | МАШ.-Ч | 1.25 | 0.13
245.7 | 1571 | ПИЛА ЭЛЕКТРИЧЕСКАЯ ЦЕПНАЯ | МАШ.-Ч | 0.81 | 0.08424
245.8 | 2016 | УСТАНОВКИ ДЛЯ СВАРКИ РУЧНОЙ ДУГОВОЙ (ПОСТОЯННОГО ТОКА) | МАШ.-Ч | 123.76 | 12.871
245.9 | 2509 | АВТОМОБИЛИ БОРТОВЫЕ ГРУЗОПОДЪЕМНОСТЬЮ ДО 5 Т | МАШ.-Ч | 1.87 | 0.19448
245.10 | 9219 | ВОДА | М3 | 0.283 | 0.029432
245.11 | 22006 | БЕТОН ТЯЖЕЛЫЙ, КЛАСС В 15 (М200) | М3 | 101.5 | 10.556
245.12 | 30407 | ГВОЗДИ СТРОИТЕЛЬНЫЕ | Т | 0.013 | 0.001352
245.13 | 30652 | ИЗВЕСТЬ СТРОИТЕЛЬНАЯ НЕГАШЕНАЯ КОМОВАЯ, СОРТ 1 | Т | 0.025 | 0.0026
245.14 | 32524 | КАТАНКА ГОРЯЧЕКАТАНАЯ В МОТКАХ ДИАМЕТРОМ 6,3-6,5 ММ | Т | 0.0303 | 0.003151
245.15 | 35310 | ЭЛЕКТРОДЫ ДИАМЕТРОМ 4 ММ Э42 | Т | 0.13 | 0.01352
245.16 | 35516 | РОГОЖА | М2 | 88.2 | 9.1728
245.17 | 36053 | ДОСКИ ОБРЕЗНЫЕ ХВОЙНЫХ ПОРОД ДЛИНОЙ 4-6,5 М, ШИРИНОЙ 75-150 ММ, ТОЛЩИНОЙ 25 ММ, III СОРТА | М3 | 0.14 | 0.01456
245.18 | 36061 | ДОСКИ ОБРЕЗНЫЕ ХВОЙНЫХ ПОРОД ДЛИНОЙ 4-6,5 М, ШИРИНОЙ 75-150 ММ, ТОЛЩИНОЙ 44 ММ И БОЛЕЕ, III СОРТА | М3 | 0.47 | 0.04888
245.19 | 51619 | ЩИТЫ ИЗ ДОСОК ТОЛЩИНОЙ 25 ММ | М2 | 39.2 | 4.0768
246 | СЦЕНА | СЕТКА 4С(12А3-6А1) | Т | 0.11628
247 | СЦЕНА | АРМАТУРА ДЛЯ МОНОЛИТНЫХ ЖЕЛЕЗОБЕТОННЫХ КОНСТРУКЦИЙ В ВИДЕ СЕТОК И ПЛОСКИХ КАРКАСОВ, ПЕРИОДИЧЕСКОГО ПРОФИЛЯ КЛАССА АIII, ДИАМЕТРОМ 12 ММ | Т | 0.03389
248 | Е0802-001-01 МИНСТРОЙИЖКХ 14.02.23 Г. N 30 | КЛАДКА СТЕН КИРПИЧНЫХ НАРУЖНЫХ ПРОСТЫХ ПРИ ВЫСОТЕ ЭТАЖА ДО 4 М | М3 | 29.3
248.1 | 1 | ЗАТРАТЫ ТРУДА РАБОЧИХ-СТРОИТЕЛЕЙ | ЧЕЛ.-Ч | 5.4 | 158.22
248.2 | 3 | ЗАТРАТЫ ТРУДА МАШИНИСТОВ | ЧЕЛ.-Ч | 0.4 | 11.72
248.3 | 765 | КРАНЫ НА АВТОМОБИЛЬНОМ ХОДУ ПРИ РАБОТЕ НА МОНТАЖЕ ТЕХНОЛОГИЧЕСКОГО ОБОРУДОВАНИЯ 6,3 Т | МАШ.-Ч | 0.4 | 11.72
248.4 | 9219 | ВОДА | М3 | 0.44 | 12.892
248.5 | 12102 | РАСТВОР ГОТОВЫЙ КЛАДОЧНЫЙ ТЯЖЕЛЫЙ ЦЕМЕНТНЫЙ, МАРКА: 50 | М3 | 0.24 | 7.032
248.6 | 22720 | КИРПИЧ КЕРАМИЧЕСКИЙ ОДИНАРНЫЙ, РАЗМЕРОМ 250Х120Х65 ММ, МАРКА: 75 | 1000 ШТ | 0.394 | 11.5442
248.7 | 36026 | БРУСКИ ОБРЕЗНЫЕ ХВОЙНЫХ ПОРОД ДЛИНОЙ 4-6,5 М, ШИРИНОЙ 75-150 ММ, ТОЛЩИНОЙ 40-75 ММ, IV СОРТА | М3 | 0.0005 | 0.01465
249 | СЦЕНА | СЕТКА 4С(6А1-6А1) | Т | 0.13327
250 | Е0903-015-01 | МОНТАЖ ПРОГОНОВ ПРИ ШАГЕ ФЕРМ ДО 12 М ПРИ ВЫСОТЕ ЗДАНИЯ ДО 25 М | Т КОНСТРУКЦИЙ | 0.01984
250.1 | 1 | ЗАТРАТЫ ТРУДА РАБОЧИХ-СТРОИТЕЛЕЙ | ЧЕЛ.-Ч | 15.79 | 0.31327
250.2 | 3 | ЗАТРАТЫ ТРУДА МАШИНИСТОВ | ЧЕЛ.-Ч | 1.75 | 0.03472
250.3 | 715 | КРАНЫ КОЗЛОВЫЕ ПРИ РАБОТЕ НА МОНТАЖЕ ТЕХНОЛОГИЧЕСКОГО ОБОРУДОВАНИЯ 32 Т | МАШ.-Ч | 0.1 | 0.001984
250.4 | 762 | КРАНЫ НА АВТОМОБИЛЬНОМ ХОДУ ПРИ РАБОТЕ НА ДРУГИХ ВИДАХ СТРОИТЕЛЬСТВА 10 Т | МАШ.-Ч | 0.13 | 0.002579
250.5 | 787 | КРАНЫ НА ГУСЕНИЧНОМ ХОДУ ПРИ РАБОТЕ НА ДРУГИХ ВИДАХ СТРОИТЕЛЬСТВА 40 Т | МАШ.-Ч | 1.33 | 0.026387
250.6 | 1513 | ПРЕОБРАЗОВАТЕЛИ СВАРОЧНЫЕ С НОМИНАЛЬНЫМ СВАРОЧНЫМ ТОКОМ 315-500 А | МАШ.-Ч | 0.58 | 0.011507
250.7 | 2509 | АВТОМОБИЛИ БОРТОВЫЕ ГРУЗОПОДЪЕМНОСТЬЮ ДО 5 Т | МАШ.-Ч | 0.19 | 0.00377
250.8 | 2577 | АППАРАТЫ ДЛЯ ГАЗОВОЙ СВАРКИ И РЕЗКИ | МАШ.-Ч | 0.67 | 0.013293
250.9 | 30322 | БОЛТЫ СТРОИТЕЛЬНЫЕ С ГАЙКАМИ И ШАЙБАМИ | Т | 0.003 | 6e-05
250.10 | 30407 | ГВОЗДИ СТРОИТЕЛЬНЫЕ | Т | 1e-05 | 0
250.11 | 31419 | ГРУНТОВКА ГФ-021 КРАСНО-КОРИЧНЕВАЯ | Т | 0.00031 | 6e-06
250.12 | 31524 | РАСТВОРИТЕЛЬ МАРКИ Р-4 | Т | 0.0006 | 1.2e-05
250.13 | 32524 | КАТАНКА ГОРЯЧЕКАТАНАЯ В МОТКАХ ДИАМЕТРОМ 6,3-6,5 ММ | Т | 3e-05 | 1e-06
250.14 | 33816 | ШВЕЛЛЕРЫ N 40 СТАЛЬ МАРКИ СТ0 | Т | 0.00194 | 3.8e-05
250.15 | 34241 | КИСЛОРОД ТЕХНИЧЕСКИЙ ГАЗООБРАЗНЫЙ | М3 | 0.5 | 0.00992
250.16 | 35310 | ЭЛЕКТРОДЫ ДИАМЕТРОМ 4 ММ Э42 | Т | 0.0026 | 5.2e-05
250.17 | 35504 | КАНАТЫ ПЕНЬКОВЫЕ ПРОПИТАННЫЕ | Т | 0.0001 | 2e-06
250.18 | 36023 | ПИЛОМАТЕРИАЛЫ ХВОЙНЫХ ПОРОД ДРУСКИ ОБРЕЗНЫЕ ДЛИНОЙ 4-6,5 М, ШИРИНОЙ 75-150 ММ, ТОЛЩИНОЙ 40-75 ММ I СОРТА | М3 | 0.00103 | 2e-05
250.19 | 44897 | ШЛИФКРУГИ | ШТ | 0.03 | 0.000595
250.20 | 45077 | ПРОПАН-БУТАН, СМЕСЬ ТЕХНИЧЕСКАЯ | КГ | 0.15 | 0.002976
250.21 | 50756 | ОТДЕЛЬНЫЕ КОНСТРУКТИВНЫЕ ЭЛЕМЕНТЫ ЗДАНИЙ И СООРУЖЕНИЙ С ПРЕОБЛАДАНИЕМ ГОРЯЧЕКАТАНЫХ ПРОФИЛЕЙ, СРЕДНЯЯ МАССА СБОРОЧНОЙ ЕДИНИЦЫ СВЫШЕ 0.1 ДО 0.5 Т | Т | 0.0001 | 2e-06
250.22 | 96384 | КАНАТ ДВОЙНОЙ СВИВКИ, ТИПА ТК, КОНСТРУКЦИИ 6Х19(1+6+12)+1 О.С. ОЦИНКОВАННЫЙ, ИЗ ПРОВОЛОК МАРКИ В, МАРКИРОВОЧНАЯ ГРУППА 1770 Н/ММ2, ДИАМЕТРОМ, ММ: 5,5 | 10М | 0.0187 | 0.000371
251 | СЦЕНА | УГОЛОК 63Х6 | Т | 0.01045
252 | СЦЕНА | ГОРЯЧЕКАТАННАЯ АРМАТУРНАЯ СТАЛЬ ГЛАДКАЯ КЛАССА А-111, ДИАМЕТРОМ 8 ММ | Т | 0.00939
ОБМАЗОЧНЫЙ ПОЯС
253 | Е0601-035-01 | УСТРОЙСТВО ПОЯСОВ В ОПАЛУБКЕ | 100М3 | 0.025704
253.1 | 1 | ЗАТРАТЫ ТРУДА РАБОЧИХ-СТРОИТЕЛЕЙ | ЧЕЛ.-Ч | 1016.26 | 26.1219
253.2 | 3 | ЗАТРАТЫ ТРУДА МАШИНИСТОВ | ЧЕЛ.-Ч | 72.31 | 1.8587
253.3 | 112 | АВТОПОГРУЗЧИКИ 5 Т | МАШ.-Ч | 0.27 | 0.00694
253.4 | 403 | ВИБРАТОРЫ ГЛУБИННЫЕ | МАШ.-Ч | 49.09 | 1.2618
253.5 | 698 | КРАНЫ БАШЕННЫЕ ПРИ РАБОТЕ НА ДРУГИХ ВИДАХ СТРОИТЕЛЬСТВА 8 Т | МАШ.-Ч | 69.97 | 1.7985
253.6 | 762 | КРАНЫ НА АВТОМОБИЛЬНОМ ХОДУ ПРИ РАБОТЕ НА ДРУГИХ ВИДАХ СТРОИТЕЛЬСТВА 10 Т | МАШ.-Ч | 0.84 | 0.021591
253.7 | 2016 | УСТАНОВКИ ДЛЯ СВАРКИ РУЧНОЙ ДУГОВОЙ (ПОСТОЯННОГО ТОКА) | МАШ.-Ч | 208.25 | 5.3529
253.8 | 2509 | АВТОМОБИЛИ БОРТОВЫЕ ГРУЗОПОДЪЕМНОСТЬЮ ДО 5 Т | МАШ.-Ч | 1.23 | 0.031616
253.9 | 9219 | ВОДА | М3 | 0.12 | 0.003084
253.10 | 22006 | БЕТОН ТЯЖЕЛЫЙ, КЛАСС В 15 (М200) | М3 | 101.5 | 2.609
253.11 | 30407 | ГВОЗДИ СТРОИТЕЛЬНЫЕ | Т | 0.037 | 0.000951
253.12 | 30652 | ИЗВЕСТЬ СТРОИТЕЛЬНАЯ НЕГАШЕНАЯ КОМОВАЯ, СОРТ 1 | Т | 0.04 | 0.001028
253.13 | 32524 | КАТАНКА ГОРЯЧЕКАТАНАЯ В МОТКАХ ДИАМЕТРОМ 6,3-6,5 ММ | Т | 0.25 | 0.006426
253.14 | 35310 | ЭЛЕКТРОДЫ ДИАМЕТРОМ 4 ММ Э42 | Т | 0.25 | 0.006426
253.15 | 36061 | ДОСКИ ОБРЕЗНЫЕ ХВОЙНЫХ ПОРОД ДЛИНОЙ 4-6,5 М, ШИРИНОЙ 75-150 ММ, ТОЛЩИНОЙ 44 ММ И БОЛЕЕ, III СОРТА | М3 | 0.81 | 0.02082
253.16 | 51619 | ЩИТЫ ИЗ ДОСОК ТОЛЩИНОЙ 25 ММ | М2 | 77.9 | 2.0023
254 | СЦЕНА | ГОРЯЧЕКАТАННАЯ АРМАТУРНАЯ СТАЛЬ ГЛАДКАЯ КЛАССА А-1, ДИАМЕТРОМ 6 ММ | Т | 0.033048
255 | СЦЕНА | АРМАТУРА ДЛЯ МОНОЛИТНЫХ ЖЕЛЕЗОБЕТОННЫХ КОНСТРУКЦИЙ В ВИДЕ СЕТОК И ПЛОСКИХ КАРКАСОВ, ПЕРИОДИЧЕСКОГО ПРОФИЛЯ КЛАССА АIII, ДИАМЕТРОМ 12 ММ | Т | 0.10869
СЕРДИЧНИКИ-1
256 | Е0601-026-04 | УСТРОЙСТВО ЖЕЛЕЗОБЕТОННЫХ СЕРДИЧНИКОВ В ДЕРЕВЯННОЙ ОПАЛУБКЕ ВЫСОТОЙ ДО 4 М, ПЕРИМЕТРОМ ДО 2 М | 100М3 | 0.02988
256.1 | 1 | ЗАТРАТЫ ТРУДА РАБОЧИХ-СТРОИТЕЛЕЙ | ЧЕЛ.-Ч | 1569.4 | 46.8937
256.2 | 3 | ЗАТРАТЫ ТРУДА МАШИНИСТОВ | ЧЕЛ.-Ч | 100.68 | 3.0083
256.3 | 112 | АВТОПОГРУЗЧИКИ 5 Т | МАШ.-Ч | 0.27 | 0.008068
256.4 | 403 | ВИБРАТОРЫ ГЛУБИННЫЕ | МАШ.-Ч | 61.88 | 1.849
256.5 | 698 | КРАНЫ БАШЕННЫЕ ПРИ РАБОТЕ НА ДРУГИХ ВИДАХ СТРОИТЕЛЬСТВА 8 Т | МАШ.-Ч | 93.3 | 2.7878
256.6 | 762 | КРАНЫ НА АВТОМОБИЛЬНОМ ХОДУ ПРИ РАБОТЕ НА ДРУГИХ ВИДАХ СТРОИТЕЛЬСТВА 10 Т | МАШ.-Ч | 2.84 | 0.084859
256.7 | 1571 | ПИЛА ЭЛЕКТРИЧЕСКАЯ ЦЕПНАЯ | МАШ.-Ч | 1.9 | 0.056772
256.8 | 2016 | УСТАНОВКИ ДЛЯ СВАРКИ РУЧНОЙ ДУГОВОЙ (ПОСТОЯННОГО ТОКА) | МАШ.-Ч | 124.95 | 3.7335
256.9 | 2509 | АВТОМОБИЛИ БОРТОВЫЕ ГРУЗОПОДЪЕМНОСТЬЮ ДО 5 Т | МАШ.-Ч | 4.27 | 0.12759
256.10 | 9219 | ВОДА | М3 | 0.25 | 0.00747
256.11 | 22006 | БЕТОН ТЯЖЕЛЫЙ, КЛАСС В 15 (М200) | М3 | 101.5 | 3.0328
256.12 | 30407 | ГВОЗДИ СТРОИТЕЛЬНЫЕ | Т | 0.045 | 0.001345
256.13 | 30652 | ИЗВЕСТЬ СТРОИТЕЛЬНАЯ НЕГАШЕНАЯ КОМОВАЯ, СОРТ 1 | Т | 0.084 | 0.00251
256.14 | 35310 | ЭЛЕКТРОДЫ ДИАМЕТРОМ 4 ММ Э42 | Т | 0.15 | 0.004482
256.15 | 36080 | ДОСКИ НЕОБРЕЗНЫЕ ДЛИНОЙ 4-6,5 М, ВСЕ ШИРИНЫ, ТОЛЩИНОЙ 44 ММ И БОЛЕЕ II СОРТА | М3 | 1.7 | 0.050796
256.16 | 44050 | БРУСКИ ОБРЕЗНЫЕ ХВОЙНЫХ ПОРОД ДЛИНОЙ 2-6,5 М, ТОЛЩИНОЙ 40-60 ММ, 2 СОРТА | М3 | 0.25 | 0.00747
256.17 | 51619 | ЩИТЫ ИЗ ДОСОК ТОЛЩИНОЙ 25 ММ | М2 | 135 | 4.0338
257 | СЦЕНА | ГОРЯЧЕКАТАННАЯ АРМАТУРНАЯ СТАЛЬ ГЛАДКАЯ КЛАССА А-1, ДИАМЕТРОМ 6 ММ | Т | 0.02016
258 | СЦЕНА | АРМАТУРА ДЛЯ МОНОЛИТНЫХ ЖЕЛЕЗОБЕТОННЫХ КОНСТРУКЦИЙ В ВИДЕ СЕТОК И ПЛОСКИХ КАРКАСОВ, ПЕРИОДИЧЕСКОГО ПРОФИЛЯ КЛАССА АIII, ДИАМЕТРОМ 12 ММ | Т | 0.10764
ПЕРЕМЫЧКИ
259 | Е0601-034-09 | УСТРОЙСТВО ПЕРЕМЫЧЕК | 100М3 | 0.01136
259.1 | 1 | ЗАТРАТЫ ТРУДА РАБОЧИХ-СТРОИТЕЛЕЙ | ЧЕЛ.-Ч | 1593 | 18.0965
259.2 | 3 | ЗАТРАТЫ ТРУДА МАШИНИСТОВ | ЧЕЛ.-Ч | 66.99 | 0.76101
259.3 | 112 | АВТОПОГРУЗЧИКИ 5 Т | МАШ.-Ч | 0.27 | 0.003067
259.4 | 403 | ВИБРАТОРЫ ГЛУБИННЫЕ | МАШ.-Ч | 77.95 | 0.88551
259.5 | 698 | КРАНЫ БАШЕННЫЕ ПРИ РАБОТЕ НА ДРУГИХ ВИДАХ СТРОИТЕЛЬСТВА 8 Т | МАШ.-Ч | 63.78 | 0.72454
259.6 | 762 | КРАНЫ НА АВТОМОБИЛЬНОМ ХОДУ ПРИ РАБОТЕ НА ДРУГИХ ВИДАХ СТРОИТЕЛЬСТВА 10 Т | МАШ.-Ч | 1.2 | 0.013632
259.7 | 1571 | ПИЛА ЭЛЕКТРИЧЕСКАЯ ЦЕПНАЯ | МАШ.-Ч | 6.32 | 0.071795
259.8 | 2016 | УСТАНОВКИ ДЛЯ СВАРКИ РУЧНОЙ ДУГОВОЙ (ПОСТОЯННОГО ТОКА) | МАШ.-Ч | 191.59 | 2.1765
259.9 | 2509 | АВТОМОБИЛИ БОРТОВЫЕ ГРУЗОПОДЪЕМНОСТЬЮ ДО 5 Т | МАШ.-Ч | 1.74 | 0.019766
259.10 | 9219 | ВОДА | М3 | 0.231 | 0.002624
259.11 | 22006 | БЕТОН ТЯЖЕЛЫЙ, КЛАСС В 15 (М200) | М3 | 101.5 | 1.153
259.12 | 30407 | ГВОЗДИ СТРОИТЕЛЬНЫЕ | Т | 0.0635 | 0.000721
259.13 | 30652 | ИЗВЕСТЬ СТРОИТЕЛЬНАЯ НЕГАШЕНАЯ КОМОВАЯ, СОРТ 1 | Т | 0.077 | 0.000875
259.14 | 32524 | КАТАНКА ГОРЯЧЕКАТАНАЯ В МОТКАХ ДИАМЕТРОМ 6,3-6,5 ММ | Т | 0.25 | 0.00284
259.15 | 35310 | ЭЛЕКТРОДЫ ДИАМЕТРОМ 4 ММ Э42 | Т | 0.23 | 0.002613
259.16 | 36025 | БРУСКИ ОБРЕЗНЫЕ ХВОЙНЫХ ПОРОД ДЛИНОЙ 4-6,5 М, ШИРИНОЙ 75-150 ММ, ТОЛЩИНОЙ 40-75 ММ, III СОРТА | М3 | 8.6 | 0.097696
259.17 | 36032 | ПИЛОМАТЕРИАЛЫ ХВОЙНЫХ ПОРОД БРУСЬЯ ОБРЕЗНЫЕ ДЛИНОЙ 4-6,5 М, ШИРИНОЙ 75-150 ММ, ТОЛЩИНОЙ 150 ММ И БОЛЕЕ II СОРТА | М3 | 1.4 | 0.015904
259.18 | 36061 | ДОСКИ ОБРЕЗНЫЕ ХВОЙНЫХ ПОРОД ДЛИНОЙ 4-6,5 М, ШИРИНОЙ 75-150 ММ, ТОЛЩИНОЙ 44 ММ И БОЛЕЕ, III СОРТА | М3 | 2.51 | 0.028514
259.19 | 51619 | ЩИТЫ ИЗ ДОСОК ТОЛЩИНОЙ 25 ММ | М2 | 183 | 2.0789
260 | СЦЕНА | ГОРЯЧЕКАТАННАЯ АРМАТУРНАЯ СТАЛЬ ГЛАДКАЯ КЛАССА А-1, ДИАМЕТРОМ 6 ММ | Т | 0.02808
261 | СЦЕНА | АРМАТУРА ДЛЯ МОНОЛИТНЫХ ЖЕЛЕЗОБЕТОННЫХ КОНСТРУКЦИЙ В ВИДЕ СЕТОК И ПЛОСКИХ КАРКАСОВ, ПЕРИОДИЧЕСКОГО ПРОФИЛЯ КЛАССА АIII, ДИАМЕТРОМ 12 ММ | Т | 0.046592
РАЗДЕЛ 13. КРЫЛЦО-1
262 | Е0601-001-13 ДОП. 3 | УСТРОЙСТВО ФУНДАМЕНТОВ-СТОЛБОВ БЕТОННЫХ | 100М3 | 0.0048
262.1 | 1 | ЗАТРАТЫ ТРУДА РАБОЧИХ-СТРОИТЕЛЕЙ | ЧЕЛ.-Ч | 598.26 | 2.8716
262.2 | 3 | ЗАТРАТЫ ТРУДА МАШИНИСТОВ | ЧЕЛ.-Ч | 19.7 | 0.09456
262.3 | 112 | АВТОПОГРУЗЧИКИ 5 Т | МАШ.-Ч | 0.27 | 0.001296
262.4 | 403 | ВИБРАТОРЫ ГЛУБИННЫЕ | МАШ.-Ч | 29.16 | 0.13997
262.5 | 698 | КРАНЫ БАШЕННЫЕ ПРИ РАБОТЕ НА ДРУГИХ ВИДАХ СТРОИТЕЛЬСТВА 8 Т | МАШ.-Ч | 17.61 | 0.084528
262.6 | 762 | КРАНЫ НА АВТОМОБИЛЬНОМ ХОДУ ПРИ РАБОТЕ НА ДРУГИХ ВИДАХ СТРОИТЕЛЬСТВА 10 Т | МАШ.-Ч | 0.74 | 0.003552
262.7 | 1571 | ПИЛА ЭЛЕКТРИЧЕСКАЯ ЦЕПНАЯ | МАШ.-Ч | 0.86 | 0.004128
262.8 | 2509 | АВТОМОБИЛИ БОРТОВЫЕ ГРУЗОПОДЪЕМНОСТЬЮ ДО 5 Т | МАШ.-Ч | 1.08 | 0.005184
262.9 | 9219 | ВОДА | М3 | 0.424 | 0.002035
262.10 | 22006 | БЕТОН ТЯЖЕЛЫЙ, КЛАСС В 15 (М200) | М3 | 102 | 0.4896
262.11 | 30407 | ГВОЗДИ СТРОИТЕЛЬНЫЕ | Т | 0.03 | 0.000144
262.12 | 30652 | ИЗВЕСТЬ СТРОИТЕЛЬНАЯ НЕГАШЕНАЯ КОМОВАЯ, СОРТ 1 | Т | 0.082 | 0.000394
262.13 | 32524 | КАТАНКА ГОРЯЧЕКАТАНАЯ В МОТКАХ ДИАМЕТРОМ 6,3-6,5 ММ | Т | 0.0762 | 0.000366
262.14 | 35516 | РОГОЖА | М2 | 75 | 0.36
262.15 | 36061 | ДОСКИ ОБРЕЗНЫЕ ХВОЙНЫХ ПОРОД ДЛИНОЙ 4-6,5 М, ШИРИНОЙ 75-150 ММ, ТОЛЩИНОЙ 44 ММ И БОЛЕЕ, III СОРТА | М3 | 0.7 | 0.00336
262.16 | 51619 | ЩИТЫ ИЗ ДОСОК ТОЛЩИНОЙ 25 ММ | М2 | 65.1 | 0.31248
263 | Е0601-015-08 | УСТАНОВКА ЗАКЛАДНЫХ ДЕТАЛЕЙ ВЕСОМ ДО 20 КГ | Т | 0.05112
263.1 | 1 | ЗАТРАТЫ ТРУДА РАБОЧИХ-СТРОИТЕЛЕЙ | ЧЕЛ.-Ч | 63.22 | 3.2318
263.2 | 3 | ЗАТРАТЫ ТРУДА МАШИНИСТОВ | ЧЕЛ.-Ч | 0.36 | 0.018403
263.3 | 762 | КРАНЫ НА АВТОМОБИЛЬНОМ ХОДУ ПРИ РАБОТЕ НА ДРУГИХ ВИДАХ СТРОИТЕЛЬСТВА 10 Т | МАШ.-Ч | 0.15 | 0.007668
263.4 | 2509 | АВТОМОБИЛИ БОРТОВЫЕ ГРУЗОПОДЪЕМНОСТЬЮ ДО 5 Т | МАШ.-Ч | 0.21 | 0.010735
263.5 | 44109 | ДЕТАЛИ ЗАКЛАДНЫЕ И НАКЛАДНЫЕ | Т | 1 | 0.05112
264 | Е0601-157-03 ДОП. 14 | УСТРОЙСТВО МОНОЛИТНЫХ ЖЕЛЕЗОБЕТОННЫХ КРЫЛЕЦ | М3 | 28.54
264.1 | 1 | ЗАТРАТЫ ТРУДА РАБОЧИХ-СТРОИТЕЛЕЙ | ЧЕЛ.-Ч | 3.55 | 101.317
264.2 | 3 | ЗАТРАТЫ ТРУДА МАШИНИСТОВ | ЧЕЛ.-Ч | 0.1 | 2.854
264.3 | 403 | ВИБРАТОРЫ ГЛУБИННЫЕ | МАШ.-Ч | 0.17 | 4.8518
264.4 | 404 | ВИБРАТОРЫ ПОВЕРХНОСТНЫЕ | МАШ.-Ч | 0.1 | 2.854
264.5 | 776 | КРАНЫ НА АВТОМОБИЛЬНОМ ХОДУ 16 Т | МАШ.-Ч | 0.01 | 0.2854
264.6 | 2509 | АВТОМОБИЛИ БОРТОВЫЕ ГРУЗОПОДЪЕМНОСТЬЮ ДО 5 Т | МАШ.-Ч | 0.09 | 2.5686
264.7 | 9219 | ВОДА | М3 | 0.0084 | 0.23974
264.8 | 22006 | БЕТОН ТЯЖЕЛЫЙ, КЛАСС В 15 (М200) | М3 | 1.02 | 29.1108
264.9 | 36025 | БРУСКИ ОБРЕЗНЫЕ ХВОЙНЫХ ПОРОД ДЛИНОЙ 4-6,5 М, ШИРИНОЙ 75-150 ММ, ТОЛЩИНОЙ 40-75 ММ, III СОРТА | М3 | 0.018 | 0.51372
264.10 | 36061 | ДОСКИ ОБРЕЗНЫЕ ХВОЙНЫХ ПОРОД ДЛИНОЙ 4-6,5 М, ШИРИНОЙ 75-150 ММ, ТОЛЩИНОЙ 44 ММ И БОЛЕЕ, III СОРТА | М3 | 0.138 | 3.9385
264.11 | 74164 | ГЕОТКАНЬ | М2 | 0.23 | 6.5642
265 | СЦЕНА | ГОРЯЧЕКАТАННАЯ АРМАТУРНАЯ СТАЛЬ ГЛАДКАЯ КЛАССА А-3/А-1, ДИАМЕТРОМ 12/6 ММ | Т | 0.14264
266 | СЦЕНА | ГОРЯЧЕКАТАННАЯ АРМАТУРНАЯ СТАЛЬ ГЛАДКАЯ КЛАССА А-1, ДИАМЕТРОМ 8 ММ | Т | 0.52542
267 | Е1101-011-01 | УСТРОЙСТВО СТЯЖЕК ЦЕМЕНТНЫХ ТОЛЩИНОЙ 20 ММ//30ММ | 100М2 | 1.024
267.1 | 1 | ЗАТРАТЫ ТРУДА РАБОЧИХ-СТРОИТЕЛЕЙ | ЧЕЛ.-Ч | 39.51 | 40.4582
267.2 | 3 | ЗАТРАТЫ ТРУДА МАШИНИСТОВ | ЧЕЛ.-Ч | 1.27 | 1.3005
267.3 | 404 | ВИБРАТОРЫ ПОВЕРХНОСТНЫЕ | МАШ.-Ч | 9.07 | 9.2877
267.4 | 1522 | ПОДЪЕМНИКИ МАЧТОВЫЕ СТРОИТЕЛЬНЫЕ 0,5 Т | МАШ.-Ч | 1.27 | 1.3005
267.5 | 9219 | ВОДА | М3 | 3.5 | 3.584
267.6 | 12181 | РАСТВОР ЦЕМЕНТНО-ПЕСЧАНЫЙ М-100 | М3 | 2.04 | 2.089
268 | Е1101-011-02 К=2 | УСТРОЙСТВО СТЯЖЕК ЦЕМЕНТНЫХ НА КАЖДЫЕ 5 ММ ИЗМЕНЕНИЯ ТОЛЩИНЫ СТЯЖКИ ДОБАВЛЯТЬ К НОРМЕ 11-01-011-01 | 100М2 | 1.024
268.1 | 1 | ЗАТРАТЫ ТРУДА РАБОЧИХ-СТРОИТЕЛЕЙ | ЧЕЛ.-Ч | 1 | 1.024
268.2 | 3 | ЗАТРАТЫ ТРУДА МАШИНИСТОВ | ЧЕЛ.-Ч | 0.42 | 0.43008
268.3 | 404 | ВИБРАТОРЫ ПОВЕРХНОСТНЫЕ | МАШ.-Ч | 4.64 | 4.7514
268.4 | 1522 | ПОДЪЕМНИКИ МАЧТОВЫЕ СТРОИТЕЛЬНЫЕ 0,5 Т | МАШ.-Ч | 0.42 | 0.43008
268.5 | 12181 | РАСТВОР ЦЕМЕНТНО-ПЕСЧАНЫЙ М-100 | М3 | 1.02 | 1.0445
269 | Е1101-052-02 | УСТРОЙСТВО ПОКРЫТИЙ ИЗ КЕРАМОГРАНИТНЫХ ПЛИТОК РАЗМЕРАМИ ДО 60X60 СМ | 100М2 | 1.024
269.1 | 1 | ЗАТРАТЫ ТРУДА РАБОЧИХ-СТРОИТЕЛЕЙ | ЧЕЛ.-Ч | 190.9 | 195.4816
269.2 | 3 | ЗАТРАТЫ ТРУДА МАШИНИСТОВ | ЧЕЛ.-Ч | 6.92 | 7.0861
269.3 | 112 | АВТОПОГРУЗЧИКИ 5 Т | МАШ.-Ч | 0.84 | 0.86016
269.4 | 1522 | ПОДЪЕМНИКИ МАЧТОВЫЕ СТРОИТЕЛЬНЫЕ 0,5 Т | МАШ.-Ч | 1.16 | 1.1878
269.5 | 1603 | РАСТВОРОМЕШАЛКИ ДЛЯ ПРИГОТОВЛЕНИЯ ВОДОЦЕМЕНТНЫХ И ДРУГИХ РАСТВОРОВ 350 Л | МАШ.-Ч | 0.53 | 0.54272
269.6 | 1702 | СТАНОК КАМНЕРЕЗНЫЙ УНИВЕРСАЛЬНЫЙ | МАШ.-Ч | 4.56 | 4.6694
269.7 | 2509 | АВТОМОБИЛИ БОРТОВЫЕ ГРУЗОПОДЪЕМНОСТЬЮ ДО 5 Т | МАШ.-Ч | 0.36 | 0.36864
269.8 | 9219 | ВОДА | М3 | 0.4 | 0.4096
269.9 | 30498 | ПЛИТКИ КЕРАМОГРАНИТНЫЕ | М2 | 105 | 107.52
269.10 | 31434 | ГРУНТОВКА | Т | 0.015 | 0.01536
269.11 | 31719 | КЛЕЙ ДЛЯ ОБЛИЦОВОЧНЫХ РАБОТ (СУХАЯ СМЕСЬ) | Т | 0.43 | 0.44032
269.12 | 44059 | ВЕТОШЬ | КГ | 0.5 | 0.512
269.13 | 45037 | СМЕСЬ СУХАЯ ДЛЯ ЗАДЕЛКИ ШВОВ | Т | 0.02 | 0.02048
ОГ-1
270 | Е0906-024-10 | МОНТАЖ ЛЕСТНИЦ, ПЛОЩАДОК, ОГРАЖДЕНИЙ, ПАНЕЛЕЙ И ДВЕРОК С ТЕПЛОИЗОЛЯЦИОННОЙ ОБШИВКОЙ | Т КОНСТРУКЦИЙ | 0.30582
270.1 | 1 | ЗАТРАТЫ ТРУДА РАБОЧИХ-СТРОИТЕЛЕЙ | ЧЕЛ.-Ч | 38.26 | 11.7007
270.2 | 3 | ЗАТРАТЫ ТРУДА МАШИНИСТОВ | ЧЕЛ.-Ч | 0.89 | 0.27218
270.3 | 762 | КРАНЫ НА АВТОМОБИЛЬНОМ ХОДУ ПРИ РАБОТЕ НА ДРУГИХ ВИДАХ СТРОИТЕЛЬСТВА 10 Т | МАШ.-Ч | 0.29 | 0.088688
270.4 | 768 | КРАНЫ НА АВТОМОБИЛЬНОМ ХОДУ ПРИ РАБОТЕ НА МОНТАЖЕ ТЕХНОЛОГИЧЕСКОГО ОБОРУДОВАНИЯ 16 Т | МАШ.-Ч | 0.16 | 0.048931
270.5 | 977 | ЛЕБЕДКИ ЭЛЕКТРИЧЕСКИЕ, ТЯГОВЫМ УСИЛИЕМ 19,62 (2) КН (Т) | МАШ.-Ч | 10.09 | 3.0857
270.6 | 1513 | ПРЕОБРАЗОВАТЕЛИ СВАРОЧНЫЕ С НОМИНАЛЬНЫМ СВАРОЧНЫМ ТОКОМ 315-500 А | МАШ.-Ч | 10.97 | 3.3548
270.7 | 2509 | АВТОМОБИЛИ БОРТОВЫЕ ГРУЗОПОДЪЕМНОСТЬЮ ДО 5 Т | МАШ.-Ч | 0.44 | 0.13456
270.8 | 2577 | АППАРАТЫ ДЛЯ ГАЗОВОЙ СВАРКИ И РЕЗКИ | МАШ.-Ч | 2.09 | 0.63916
270.9 | 30322 | БОЛТЫ СТРОИТЕЛЬНЫЕ С ГАЙКАМИ И ШАЙБАМИ | Т | 3e-05 | 9e-06
270.10 | 30407 | ГВОЗДИ СТРОИТЕЛЬНЫЕ | Т | 1e-05 | 3e-06
270.11 | 31419 | ГРУНТОВКА ГФ-021 КРАСНО-КОРИЧНЕВАЯ | Т | 0.00031 | 9.5e-05
270.12 | 31524 | РАСТВОРИТЕЛЬ МАРКИ Р-4 | Т | 0.0006 | 0.000183
270.13 | 32524 | КАТАНКА ГОРЯЧЕКАТАНАЯ В МОТКАХ ДИАМЕТРОМ 6,3-6,5 ММ | Т | 3e-05 | 9e-06
270.14 | 33816 | ШВЕЛЛЕРЫ N 40 СТАЛЬ МАРКИ СТ0 | Т | 0.00194 | 0.000593
270.15 | 34241 | КИСЛОРОД ТЕХНИЧЕСКИЙ ГАЗООБРАЗНЫЙ | М3 | 1.7 | 0.51989
270.16 | 35310 | ЭЛЕКТРОДЫ ДИАМЕТРОМ 4 ММ Э42 | Т | 0.006 | 0.001835
270.17 | 35504 | КАНАТЫ ПЕНЬКОВЫЕ ПРОПИТАННЫЕ | Т | 0.0001 | 3.1e-05
270.18 | 36023 | ПИЛОМАТЕРИАЛЫ ХВОЙНЫХ ПОРОД ДРУСКИ ОБРЕЗНЫЕ ДЛИНОЙ 4-6,5 М, ШИРИНОЙ 75-150 ММ, ТОЛЩИНОЙ 40-75 ММ I СОРТА | М3 | 0.0005 | 0.000153
270.19 | 45077 | ПРОПАН-БУТАН, СМЕСЬ ТЕХНИЧЕСКАЯ | КГ | 0.51 | 0.15597
270.20 | 96384 | КАНАТ ДВОЙНОЙ СВИВКИ, ТИПА ТК, КОНСТРУКЦИИ 6Х19(1+6+12)+1 О.С. ОЦИНКОВАННЫЙ, ИЗ ПРОВОЛОК МАРКИ В, МАРКИРОВОЧНАЯ ГРУППА 1770 Н/ММ2, ДИАМЕТРОМ, ММ: 5,5 | 10М | 0.0187 | 0.005719
271 | СЦЕНА | ТРУБА СТАЛЬНАЯ Д-50Х30Х2ММ | Т | 0.16404
272 | СЦЕНА | ТРУБА СТАЛЬНАЯ Д-40Х20Х2ММ | Т | 0.12
273 | СЦЕНА | ЛИСТ 6ММ | Т | 0.02178
ОГ-2
274 | Е0906-024-10 | МОНТАЖ ЛЕСТНИЦ, ПЛОЩАДОК, ОГРАЖДЕНИЙ, ПАНЕЛЕЙ И ДВЕРОК С ТЕПЛОИЗОЛЯЦИОННОЙ ОБШИВКОЙ | Т КОНСТРУКЦИЙ | 0.18548
274.1 | 1 | ЗАТРАТЫ ТРУДА РАБОЧИХ-СТРОИТЕЛЕЙ | ЧЕЛ.-Ч | 38.26 | 7.0965
274.2 | 3 | ЗАТРАТЫ ТРУДА МАШИНИСТОВ | ЧЕЛ.-Ч | 0.89 | 0.16508
274.3 | 762 | КРАНЫ НА АВТОМОБИЛЬНОМ ХОДУ ПРИ РАБОТЕ НА ДРУГИХ ВИДАХ СТРОИТЕЛЬСТВА 10 Т | МАШ.-Ч | 0.29 | 0.053789
274.4 | 768 | КРАНЫ НА АВТОМОБИЛЬНОМ ХОДУ ПРИ РАБОТЕ НА МОНТАЖЕ ТЕХНОЛОГИЧЕСКОГО ОБОРУДОВАНИЯ 16 Т | МАШ.-Ч | 0.16 | 0.029677
274.5 | 977 | ЛЕБЕДКИ ЭЛЕКТРИЧЕСКИЕ, ТЯГОВЫМ УСИЛИЕМ 19,62 (2) КН (Т) | МАШ.-Ч | 10.09 | 1.8715
274.6 | 1513 | ПРЕОБРАЗОВАТЕЛИ СВАРОЧНЫЕ С НОМИНАЛЬНЫМ СВАРОЧНЫМ ТОКОМ 315-500 А | МАШ.-Ч | 10.97 | 2.0347
274.7 | 2509 | АВТОМОБИЛИ БОРТОВЫЕ ГРУЗОПОДЪЕМНОСТЬЮ ДО 5 Т | МАШ.-Ч | 0.44 | 0.081611
274.8 | 2577 | АППАРАТЫ ДЛЯ ГАЗОВОЙ СВАРКИ И РЕЗКИ | МАШ.-Ч | 2.09 | 0.38765
274.9 | 30322 | БОЛТЫ СТРОИТЕЛЬНЫЕ С ГАЙКАМИ И ШАЙБАМИ | Т | 3e-05 | 6e-06
274.10 | 30407 | ГВОЗДИ СТРОИТЕЛЬНЫЕ | Т | 1e-05 | 2e-06
274.11 | 31419 | ГРУНТОВКА ГФ-021 КРАСНО-КОРИЧНЕВАЯ | Т | 0.00031 | 5.7e-05
274.12 | 31524 | РАСТВОРИТЕЛЬ МАРКИ Р-4 | Т | 0.0006 | 0.000111
274.13 | 32524 | КАТАНКА ГОРЯЧЕКАТАНАЯ В МОТКАХ ДИАМЕТРОМ 6,3-6,5 ММ | Т | 3e-05 | 6e-06
274.14 | 33816 | ШВЕЛЛЕРЫ N 40 СТАЛЬ МАРКИ СТ0 | Т | 0.00194 | 0.00036
274.15 | 34241 | КИСЛОРОД ТЕХНИЧЕСКИЙ ГАЗООБРАЗНЫЙ | М3 | 1.7 | 0.31532
274.16 | 35310 | ЭЛЕКТРОДЫ ДИАМЕТРОМ 4 ММ Э42 | Т | 0.006 | 0.001113
274.17 | 35504 | КАНАТЫ ПЕНЬКОВЫЕ ПРОПИТАННЫЕ | Т | 0.0001 | 1.9e-05
274.18 | 36023 | ПИЛОМАТЕРИАЛЫ ХВОЙНЫХ ПОРОД ДРУСКИ ОБРЕЗНЫЕ ДЛИНОЙ 4-6,5 М, ШИРИНОЙ 75-150 ММ, ТОЛЩИНОЙ 40-75 ММ I СОРТА | М3 | 0.0005 | 9.3e-05
274.19 | 45077 | ПРОПАН-БУТАН, СМЕСЬ ТЕХНИЧЕСКАЯ | КГ | 0.51 | 0.094595
274.20 | 96384 | КАНАТ ДВОЙНОЙ СВИВКИ, ТИПА ТК, КОНСТРУКЦИИ 6Х19(1+6+12)+1 О.С. ОЦИНКОВАННЫЙ, ИЗ ПРОВОЛОК МАРКИ В, МАРКИРОВОЧНАЯ ГРУППА 1770 Н/ММ2, ДИАМЕТРОМ, ММ: 5,5 | 10М | 0.0187 | 0.003468
275 | СЦЕНА | ТРУБА СТАЛЬНАЯ Д-50Х30Х2ММ | Т | 0.12696
276 | СЦЕНА | ТРУБА СТАЛЬНАЯ Д-40Х20Х2ММ | Т | 0.044
277 | СЦЕНА | ЛИСТ 6ММ | Т | 0.01452
ОГ-3
278 | Е0906-024-10 | МОНТАЖ ЛЕСТНИЦ, ПЛОЩАДОК, ОГРАЖДЕНИЙ, ПАНЕЛЕЙ И ДВЕРОК С ТЕПЛОИЗОЛЯЦИОННОЙ ОБШИВКОЙ | Т КОНСТРУКЦИЙ | 0.2334
278.1 | 1 | ЗАТРАТЫ ТРУДА РАБОЧИХ-СТРОИТЕЛЕЙ | ЧЕЛ.-Ч | 38.26 | 8.9299
278.2 | 3 | ЗАТРАТЫ ТРУДА МАШИНИСТОВ | ЧЕЛ.-Ч | 0.89 | 0.20773
278.3 | 762 | КРАНЫ НА АВТОМОБИЛЬНОМ ХОДУ ПРИ РАБОТЕ НА ДРУГИХ ВИДАХ СТРОИТЕЛЬСТВА 10 Т | МАШ.-Ч | 0.29 | 0.067686
278.4 | 768 | КРАНЫ НА АВТОМОБИЛЬНОМ ХОДУ ПРИ РАБОТЕ НА МОНТАЖЕ ТЕХНОЛОГИЧЕСКОГО ОБОРУДОВАНИЯ 16 Т | МАШ.-Ч | 0.16 | 0.037344
278.5 | 977 | ЛЕБЕДКИ ЭЛЕКТРИЧЕСКИЕ, ТЯГОВЫМ УСИЛИЕМ 19,62 (2) КН (Т) | МАШ.-Ч | 10.09 | 2.355
278.6 | 1513 | ПРЕОБРАЗОВАТЕЛИ СВАРОЧНЫЕ С НОМИНАЛЬНЫМ СВАРОЧНЫМ ТОКОМ 315-500 А | МАШ.-Ч | 10.97 | 2.5604
278.7 | 2509 | АВТОМОБИЛИ БОРТОВЫЕ ГРУЗОПОДЪЕМНОСТЬЮ ДО 5 Т | МАШ.-Ч | 0.44 | 0.1027
278.8 | 2577 | АППАРАТЫ ДЛЯ ГАЗОВОЙ СВАРКИ И РЕЗКИ | МАШ.-Ч | 2.09 | 0.48781
278.9 | 30322 | БОЛТЫ СТРОИТЕЛЬНЫЕ С ГАЙКАМИ И ШАЙБАМИ | Т | 3e-05 | 7e-06
278.10 | 30407 | ГВОЗДИ СТРОИТЕЛЬНЫЕ | Т | 1e-05 | 2e-06
278.11 | 31419 | ГРУНТОВКА ГФ-021 КРАСНО-КОРИЧНЕВАЯ | Т | 0.00031 | 7.2e-05
278.12 | 31524 | РАСТВОРИТЕЛЬ МАРКИ Р-4 | Т | 0.0006 | 0.00014
278.13 | 32524 | КАТАНКА ГОРЯЧЕКАТАНАЯ В МОТКАХ ДИАМЕТРОМ 6,3-6,5 ММ | Т | 3e-05 | 7e-06
278.14 | 33816 | ШВЕЛЛЕРЫ N 40 СТАЛЬ МАРКИ СТ0 | Т | 0.00194 | 0.000453
278.15 | 34241 | КИСЛОРОД ТЕХНИЧЕСКИЙ ГАЗООБРАЗНЫЙ | М3 | 1.7 | 0.39678
278.16 | 35310 | ЭЛЕКТРОДЫ ДИАМЕТРОМ 4 ММ Э42 | Т | 0.006 | 0.0014
278.17 | 35504 | КАНАТЫ ПЕНЬКОВЫЕ ПРОПИТАННЫЕ | Т | 0.0001 | 2.3e-05
278.18 | 36023 | ПИЛОМАТЕРИАЛЫ ХВОЙНЫХ ПОРОД ДРУСКИ ОБРЕЗНЫЕ ДЛИНОЙ 4-6,5 М, ШИРИНОЙ 75-150 ММ, ТОЛЩИНОЙ 40-75 ММ I СОРТА | М3 | 0.0005 | 0.000117
278.19 | 45077 | ПРОПАН-БУТАН, СМЕСЬ ТЕХНИЧЕСКАЯ | КГ | 0.51 | 0.11903
278.20 | 96384 | КАНАТ ДВОЙНОЙ СВИВКИ, ТИПА ТК, КОНСТРУКЦИИ 6Х19(1+6+12)+1 О.С. ОЦИНКОВАННЫЙ, ИЗ ПРОВОЛОК МАРКИ В, МАРКИРОВОЧНАЯ ГРУППА 1770 Н/ММ2, ДИАМЕТРОМ, ММ: 5,5 | 10М | 0.0187 | 0.004365
279 | СЦЕНА | ТРУБА СТАЛЬНАЯ Д-40Х20Х2,5ММ | Т | 0.1923
280 | СЦЕНА | ТРУБА СТАЛЬНАЯ Д-30Х30Х2,5ММ | Т | 0.0048
281 | СЦЕНА | ЛИСТ 6ММ | Т | 0.0363
282 | Е1303-002-04 | ОГРУНТОВКА МЕТАЛЛИЧЕСКИХ ПОВЕРХНОСТЕЙ ЗА ОДИН РАЗ ГРУНТОВКОЙ ГФ-021 | 100М2 | 0.2783
282.1 | 1 | ЗАТРАТЫ ТРУДА РАБОЧИХ-СТРОИТЕЛЕЙ | ЧЕЛ.-Ч | 5.31 | 1.4778
282.2 | 3 | ЗАТРАТЫ ТРУДА МАШИНИСТОВ | ЧЕЛ.-Ч | 0.02 | 0.005566
282.3 | 112 | АВТОПОГРУЗЧИКИ 5 Т | МАШ.-Ч | 0.01 | 0.002783
282.4 | 975 | ЛЕБЕДКИ ЭЛЕКТРИЧЕСКИЕ, ТЯГОВЫМ УСИЛИЕМ ДО 5,79 (0,59) КН (Т) | МАШ.-Ч | 0.01 | 0.002783
282.5 | 2499 | АВТОМОБИЛИ БОРТОВЫЕ ГРУЗОПОДЪЕМНОСТЬЮ ДО 5 Т | МАШ.-Ч | 0.01 | 0.002783
282.6 | 2515 | АГРЕГАТЫ ОКРАСОЧНЫЕ ВЫСОКОГО ДАВЛЕНИЯ ДЛЯ ОКРАСКИ ПОВЕРХНОСТЕЙ КОНСТРУКЦИЙ МОЩНОСТЬЮ 1 КВТ | МАШ.-Ч | 1.12 | 0.3117
282.7 | 31419 | ГРУНТОВКА ГФ-021 КРАСНО-КОРИЧНЕВАЯ | Т | 0.012 | 0.00334
282.8 | 34288 | КСИЛОЛ НЕФТЯНОЙ МАРКИ А | Т | 0.002 | 0.000557
283 | Е1303-004-26 К=2 | ОКРАСКА МЕТАЛЛИЧЕСКИХ ОГРУНТОВАННЫХ ПОВЕРХНОСТЕЙ ЭМАЛЬЮ ПФ-115 (2 РАЗА) | 100М2 | 0.2783
283.1 | 1 | ЗАТРАТЫ ТРУДА РАБОЧИХ-СТРОИТЕЛЕЙ | ЧЕЛ.-Ч | 7.66 | 2.1318
283.2 | 3 | ЗАТРАТЫ ТРУДА МАШИНИСТОВ | ЧЕЛ.-Ч | 0.04 | 0.011132
283.3 | 112 | АВТОПОГРУЗЧИКИ 5 Т | МАШ.-Ч | 0.02 | 0.005566
283.4 | 975 | ЛЕБЕДКИ ЭЛЕКТРИЧЕСКИЕ, ТЯГОВЫМ УСИЛИЕМ ДО 5,79 (0,59) КН (Т) | МАШ.-Ч | 0.02 | 0.005566
283.5 | 2499 | АВТОМОБИЛИ БОРТОВЫЕ ГРУЗОПОДЪЕМНОСТЬЮ ДО 5 Т | МАШ.-Ч | 0.02 | 0.005566
283.6 | 2515 | АГРЕГАТЫ ОКРАСОЧНЫЕ ВЫСОКОГО ДАВЛЕНИЯ ДЛЯ ОКРАСКИ ПОВЕРХНОСТЕЙ КОНСТРУКЦИЙ МОЩНОСТЬЮ 1 КВТ | МАШ.-Ч | 1.3 | 0.36179
283.7 | 31795 | ЭМАЛЬ ПФ-115 СЕРАЯ | Т | 0.038 | 0.010575
283.8 | 34035 | УАЙТ-СПИРИТ | Т | 0.0028 | 0.000779
284 | Е0903-012-12 | МОНТАЖ ОПОРНЫХ СТОЕК ДЛЯ ПРОЛЕТОВ ДО 24 М (СТ-1) | Т | 0.15798
284.1 | 1 | ЗАТРАТЫ ТРУДА РАБОЧИХ-СТРОИТЕЛЕЙ | ЧЕЛ.-Ч | 6.59 | 1.0411
284.2 | 3 | ЗАТРАТЫ ТРУДА МАШИНИСТОВ | ЧЕЛ.-Ч | 2.32 | 0.36651
284.3 | 715 | КРАНЫ КОЗЛОВЫЕ ПРИ РАБОТЕ НА МОНТАЖЕ ТЕХНОЛОГИЧЕСКОГО ОБОРУДОВАНИЯ 32 Т | МАШ.-Ч | 0.88 | 0.13902
284.4 | 762 | КРАНЫ НА АВТОМОБИЛЬНОМ ХОДУ ПРИ РАБОТЕ НА ДРУГИХ ВИДАХ СТРОИТЕЛЬСТВА 10 Т | МАШ.-Ч | 0.15 | 0.023697
284.5 | 786 | КРАНЫ НА ГУСЕНИЧНОМ ХОДУ ПРИ РАБОТЕ НА ДРУГИХ ВИДАХ СТРОИТЕЛЬСТВА 25 Т | МАШ.-Ч | 1.06 | 0.16746
284.6 | 1513 | ПРЕОБРАЗОВАТЕЛИ СВАРОЧНЫЕ С НОМИНАЛЬНЫМ СВАРОЧНЫМ ТОКОМ 315-500 А | МАШ.-Ч | 0.09 | 0.014218
284.7 | 2509 | АВТОМОБИЛИ БОРТОВЫЕ ГРУЗОПОДЪЕМНОСТЬЮ ДО 5 Т | МАШ.-Ч | 0.23 | 0.036335
284.8 | 2577 | АППАРАТЫ ДЛЯ ГАЗОВОЙ СВАРКИ И РЕЗКИ | МАШ.-Ч | 2.24 | 0.35387
284.9 | 30322 | БОЛТЫ СТРОИТЕЛЬНЫЕ С ГАЙКАМИ И ШАЙБАМИ | Т | 0.004 | 0.000632
284.10 | 30407 | ГВОЗДИ СТРОИТЕЛЬНЫЕ | Т | 1e-05 | 2e-06
284.11 | 31419 | ГРУНТОВКА ГФ-021 КРАСНО-КОРИЧНЕВАЯ | Т | 0.00031 | 4.9e-05
284.12 | 31524 | РАСТВОРИТЕЛЬ МАРКИ Р-4 | Т | 0.0006 | 9.5e-05
284.13 | 32524 | КАТАНКА ГОРЯЧЕКАТАНАЯ В МОТКАХ ДИАМЕТРОМ 6,3-6,5 ММ | Т | 3e-05 | 5e-06
284.14 | 34241 | КИСЛОРОД ТЕХНИЧЕСКИЙ ГАЗООБРАЗНЫЙ | М3 | 1.95 | 0.30806
284.15 | 35310 | ЭЛЕКТРОДЫ ДИАМЕТРОМ 4 ММ Э42 | Т | 0.0004 | 6.3e-05
284.16 | 35504 | КАНАТЫ ПЕНЬКОВЫЕ ПРОПИТАННЫЕ | Т | 0.0001 | 1.6e-05
284.17 | 36023 | ПИЛОМАТЕРИАЛЫ ХВОЙНЫХ ПОРОД ДРУСКИ ОБРЕЗНЫЕ ДЛИНОЙ 4-6,5 М, ШИРИНОЙ 75-150 ММ, ТОЛЩИНОЙ 40-75 ММ I СОРТА | М3 | 0.00103 | 0.000163
284.18 | 45077 | ПРОПАН-БУТАН, СМЕСЬ ТЕХНИЧЕСКАЯ | КГ | 0.59 | 0.093208
284.19 | 50756 | ОТДЕЛЬНЫЕ КОНСТРУКТИВНЫЕ ЭЛЕМЕНТЫ ЗДАНИЙ И СООРУЖЕНИЙ С ПРЕОБЛАДАНИЕМ ГОРЯЧЕКАТАНЫХ ПРОФИЛЕЙ, СРЕДНЯЯ МАССА СБОРОЧНОЙ ЕДИНИЦЫ СВЫШЕ 0.1 ДО 0.5 Т | Т | 0.005 | 0.00079
284.20 | 96384 | КАНАТ ДВОЙНОЙ СВИВКИ, ТИПА ТК, КОНСТРУКЦИИ 6Х19(1+6+12)+1 О.С. ОЦИНКОВАННЫЙ, ИЗ ПРОВОЛОК МАРКИ В, МАРКИРОВОЧНАЯ ГРУППА 1770 Н/ММ2, ДИАМЕТРОМ, ММ: 5,5 | 10М | 0.0187 | 0.002954
285 | СЦЕНА | ТРУБЫ СТАЛЬНЫЕ КВАДРАТНЫЕ 120Х120Х4ММ | Т | 0.14649
286 | СЦЕНА | ЛИСТ 8ММ | Т | 0.01149
287 | Е0903-012-12 | МОНТАЖ ОПОРНЫХ СТОЕК ДЛЯ ПРОЛЕТОВ ДО 24 М (СТ-2) | Т | 0.16227
287.1 | 1 | ЗАТРАТЫ ТРУДА РАБОЧИХ-СТРОИТЕЛЕЙ | ЧЕЛ.-Ч | 6.59 | 1.0694
287.2 | 3 | ЗАТРАТЫ ТРУДА МАШИНИСТОВ | ЧЕЛ.-Ч | 2.32 | 0.37647
287.3 | 715 | КРАНЫ КОЗЛОВЫЕ ПРИ РАБОТЕ НА МОНТАЖЕ ТЕХНОЛОГИЧЕСКОГО ОБОРУДОВАНИЯ 32 Т | МАШ.-Ч | 0.88 | 0.1428
287.4 | 762 | КРАНЫ НА АВТОМОБИЛЬНОМ ХОДУ ПРИ РАБОТЕ НА ДРУГИХ ВИДАХ СТРОИТЕЛЬСТВА 10 Т | МАШ.-Ч | 0.15 | 0.024341
287.5 | 786 | КРАНЫ НА ГУСЕНИЧНОМ ХОДУ ПРИ РАБОТЕ НА ДРУГИХ ВИДАХ СТРОИТЕЛЬСТВА 25 Т | МАШ.-Ч | 1.06 | 0.17201
287.6 | 1513 | ПРЕОБРАЗОВАТЕЛИ СВАРОЧНЫЕ С НОМИНАЛЬНЫМ СВАРОЧНЫМ ТОКОМ 315-500 А | МАШ.-Ч | 0.09 | 0.014604
287.7 | 2509 | АВТОМОБИЛИ БОРТОВЫЕ ГРУЗОПОДЪЕМНОСТЬЮ ДО 5 Т | МАШ.-Ч | 0.23 | 0.037322
287.8 | 2577 | АППАРАТЫ ДЛЯ ГАЗОВОЙ СВАРКИ И РЕЗКИ | МАШ.-Ч | 2.24 | 0.36349
287.9 | 30322 | БОЛТЫ СТРОИТЕЛЬНЫЕ С ГАЙКАМИ И ШАЙБАМИ | Т | 0.004 | 0.000649
287.10 | 30407 | ГВОЗДИ СТРОИТЕЛЬНЫЕ | Т | 1e-05 | 2e-06
287.11 | 31419 | ГРУНТОВКА ГФ-021 КРАСНО-КОРИЧНЕВАЯ | Т | 0.00031 | 5e-05
287.12 | 31524 | РАСТВОРИТЕЛЬ МАРКИ Р-4 | Т | 0.0006 | 9.7e-05
287.13 | 32524 | КАТАНКА ГОРЯЧЕКАТАНАЯ В МОТКАХ ДИАМЕТРОМ 6,3-6,5 ММ | Т | 3e-05 | 5e-06
287.14 | 34241 | КИСЛОРОД ТЕХНИЧЕСКИЙ ГАЗООБРАЗНЫЙ | М3 | 1.95 | 0.31643
287.15 | 35310 | ЭЛЕКТРОДЫ ДИАМЕТРОМ 4 ММ Э42 | Т | 0.0004 | 6.5e-05
287.16 | 35504 | КАНАТЫ ПЕНЬКОВЫЕ ПРОПИТАННЫЕ | Т | 0.0001 | 1.6e-05
287.17 | 36023 | ПИЛОМАТЕРИАЛЫ ХВОЙНЫХ ПОРОД ДРУСКИ ОБРЕЗНЫЕ ДЛИНОЙ 4-6,5 М, ШИРИНОЙ 75-150 ММ, ТОЛЩИНОЙ 40-75 ММ I СОРТА | М3 | 0.00103 | 0.000167
287.18 | 45077 | ПРОПАН-БУТАН, СМЕСЬ ТЕХНИЧЕСКАЯ | КГ | 0.59 | 0.095739
287.19 | 50756 | ОТДЕЛЬНЫЕ КОНСТРУКТИВНЫЕ ЭЛЕМЕНТЫ ЗДАНИЙ И СООРУЖЕНИЙ С ПРЕОБЛАДАНИЕМ ГОРЯЧЕКАТАНЫХ ПРОФИЛЕЙ, СРЕДНЯЯ МАССА СБОРОЧНОЙ ЕДИНИЦЫ СВЫШЕ 0.1 ДО 0.5 Т | Т | 0.005 | 0.000811
287.20 | 96384 | КАНАТ ДВОЙНОЙ СВИВКИ, ТИПА ТК, КОНСТРУКЦИИ 6Х19(1+6+12)+1 О.С. ОЦИНКОВАННЫЙ, ИЗ ПРОВОЛОК МАРКИ В, МАРКИРОВОЧНАЯ ГРУППА 1770 Н/ММ2, ДИАМЕТРОМ, ММ: 5,5 | 10М | 0.0187 | 0.003034
288 | СЦЕНА | ТРУБЫ СТАЛЬНЫЕ КВАДРАТНЫЕ 120Х120Х4ММ | Т | 0.15078
289 | СЦЕНА | ЛИСТ 8ММ | Т | 0.01149
290 | Е0903-002-12 | МОНТАЖ БАЛОК, РИГЕЛЕЙ ПЕРЕКРЫТИЯ, ПОКРЫТИЯ И ПОД УСТАНОВКУ ОБОРУДОВАНИЯ МНОГОЭТАЖНЫХ ЗДАНИЙ ПРИ ВЫСОТЕ ЗДАНИЯ ДО 25 М | Т | 0.24422
290.1 | 1 | ЗАТРАТЫ ТРУДА РАБОЧИХ-СТРОИТЕЛЕЙ | ЧЕЛ.-Ч | 18.25 | 4.457
290.2 | 3 | ЗАТРАТЫ ТРУДА МАШИНИСТОВ | ЧЕЛ.-Ч | 2.88 | 0.70335
290.3 | 693 | КРАНЫ БАШЕННЫЕ ПРИ РАБОТЕ НА МОНТАЖЕ ТЕХНОЛОГИЧЕСКОГО ОБОРУДОВАНИЯ 25-75 Т | МАШ.-Ч | 0.68 | 0.16607
290.4 | 715 | КРАНЫ КОЗЛОВЫЕ ПРИ РАБОТЕ НА МОНТАЖЕ ТЕХНОЛОГИЧЕСКОГО ОБОРУДОВАНИЯ 32 Т | МАШ.-Ч | 1.68 | 0.41029
290.5 | 762 | КРАНЫ НА АВТОМОБИЛЬНОМ ХОДУ ПРИ РАБОТЕ НА ДРУГИХ ВИДАХ СТРОИТЕЛЬСТВА 10 Т | МАШ.-Ч | 0.21 | 0.051286
290.6 | 1147 | МАШИНЫ ШЛИФОВАЛЬНЫЕ ЭЛЕКТРИЧЕСКИЕ | МАШ.-Ч | 0.16 | 0.039075
290.7 | 1513 | ПРЕОБРАЗОВАТЕЛИ СВАРОЧНЫЕ С НОМИНАЛЬНЫМ СВАРОЧНЫМ ТОКОМ 315-500 А | МАШ.-Ч | 0.48 | 0.11723
290.8 | 2509 | АВТОМОБИЛИ БОРТОВЫЕ ГРУЗОПОДЪЕМНОСТЬЮ ДО 5 Т | МАШ.-Ч | 0.31 | 0.075708
290.9 | 2577 | АППАРАТЫ ДЛЯ ГАЗОВОЙ СВАРКИ И РЕЗКИ | МАШ.-Ч | 2.38 | 0.58124
290.10 | 30322 | БОЛТЫ СТРОИТЕЛЬНЫЕ С ГАЙКАМИ И ШАЙБАМИ | Т | 0.0031 | 0.000757
290.11 | 30407 | ГВОЗДИ СТРОИТЕЛЬНЫЕ | Т | 1e-05 | 2e-06
290.12 | 31419 | ГРУНТОВКА ГФ-021 КРАСНО-КОРИЧНЕВАЯ | Т | 0.00031 | 7.6e-05
290.13 | 31524 | РАСТВОРИТЕЛЬ МАРКИ Р-4 | Т | 0.0006 | 0.000147
290.14 | 32524 | КАТАНКА ГОРЯЧЕКАТАНАЯ В МОТКАХ ДИАМЕТРОМ 6,3-6,5 ММ | Т | 3e-05 | 7e-06
290.15 | 33816 | ШВЕЛЛЕРЫ N 40 СТАЛЬ МАРКИ СТ0 | Т | 0.00194 | 0.000474
290.16 | 34241 | КИСЛОРОД ТЕХНИЧЕСКИЙ ГАЗООБРАЗНЫЙ | М3 | 1.95 | 0.47623
290.17 | 35310 | ЭЛЕКТРОДЫ ДИАМЕТРОМ 4 ММ Э42 | Т | 0.0031 | 0.000757
290.18 | 35504 | КАНАТЫ ПЕНЬКОВЫЕ ПРОПИТАННЫЕ | Т | 0.0001 | 2.4e-05
290.19 | 36023 | ПИЛОМАТЕРИАЛЫ ХВОЙНЫХ ПОРОД ДРУСКИ ОБРЕЗНЫЕ ДЛИНОЙ 4-6,5 М, ШИРИНОЙ 75-150 ММ, ТОЛЩИНОЙ 40-75 ММ I СОРТА | М3 | 0.00103 | 0.000252
290.20 | 44897 | ШЛИФКРУГИ | ШТ | 0.04 | 0.009769
290.21 | 45077 | ПРОПАН-БУТАН, СМЕСЬ ТЕХНИЧЕСКАЯ | КГ | 0.59 | 0.14409
290.22 | 50756 | ОТДЕЛЬНЫЕ КОНСТРУКТИВНЫЕ ЭЛЕМЕНТЫ ЗДАНИЙ И СООРУЖЕНИЙ С ПРЕОБЛАДАНИЕМ ГОРЯЧЕКАТАНЫХ ПРОФИЛЕЙ, СРЕДНЯЯ МАССА СБОРОЧНОЙ ЕДИНИЦЫ СВЫШЕ 0.1 ДО 0.5 Т | Т | 0.0005 | 0.000122
290.23 | 96384 | КАНАТ ДВОЙНОЙ СВИВКИ, ТИПА ТК, КОНСТРУКЦИИ 6Х19(1+6+12)+1 О.С. ОЦИНКОВАННЫЙ, ИЗ ПРОВОЛОК МАРКИ В, МАРКИРОВОЧНАЯ ГРУППА 1770 Н/ММ2, ДИАМЕТРОМ, ММ: 5,5 | 10М | 0.0187 | 0.004567
291 | СЦЕНА | ТРУБЫ СТАЛЬНЫЕ КВАДРАТНЫЕ 120Х120Х4ММ | Т | 0.16674
292 | СЦЕНА | ТРУБЫ СТАЛЬНЫЕ ПРЯМОУГОЛЬНЫЕ 80Х80Х3ММ | Т | 0.07748
293 | Е0903-015-01 | МОНТАЖ ПРОГОНОВ ПРИ ШАГЕ ФЕРМ ДО 12 М ПРИ ВЫСОТЕ ЗДАНИЯ ДО 25 М | Т | 0.26865
293.1 | 1 | ЗАТРАТЫ ТРУДА РАБОЧИХ-СТРОИТЕЛЕЙ | ЧЕЛ.-Ч | 15.79 | 4.242
293.2 | 3 | ЗАТРАТЫ ТРУДА МАШИНИСТОВ | ЧЕЛ.-Ч | 1.75 | 0.47014
293.3 | 715 | КРАНЫ КОЗЛОВЫЕ ПРИ РАБОТЕ НА МОНТАЖЕ ТЕХНОЛОГИЧЕСКОГО ОБОРУДОВАНИЯ 32 Т | МАШ.-Ч | 0.1 | 0.026865
293.4 | 762 | КРАНЫ НА АВТОМОБИЛЬНОМ ХОДУ ПРИ РАБОТЕ НА ДРУГИХ ВИДАХ СТРОИТЕЛЬСТВА 10 Т | МАШ.-Ч | 0.13 | 0.034924
293.5 | 787 | КРАНЫ НА ГУСЕНИЧНОМ ХОДУ ПРИ РАБОТЕ НА ДРУГИХ ВИДАХ СТРОИТЕЛЬСТВА 40 Т | МАШ.-Ч | 1.33 | 0.3573
293.6 | 1513 | ПРЕОБРАЗОВАТЕЛИ СВАРОЧНЫЕ С НОМИНАЛЬНЫМ СВАРОЧНЫМ ТОКОМ 315-500 А | МАШ.-Ч | 0.58 | 0.15582
293.7 | 2509 | АВТОМОБИЛИ БОРТОВЫЕ ГРУЗОПОДЪЕМНОСТЬЮ ДО 5 Т | МАШ.-Ч | 0.19 | 0.051043
293.8 | 2577 | АППАРАТЫ ДЛЯ ГАЗОВОЙ СВАРКИ И РЕЗКИ | МАШ.-Ч | 0.67 | 0.18
293.9 | 30322 | БОЛТЫ СТРОИТЕЛЬНЫЕ С ГАЙКАМИ И ШАЙБАМИ | Т | 0.003 | 0.000806
293.10 | 30407 | ГВОЗДИ СТРОИТЕЛЬНЫЕ | Т | 1e-05 | 3e-06
293.11 | 31419 | ГРУНТОВКА ГФ-021 КРАСНО-КОРИЧНЕВАЯ | Т | 0.00031 | 8.3e-05
293.12 | 31524 | РАСТВОРИТЕЛЬ МАРКИ Р-4 | Т | 0.0006 | 0.000161
293.13 | 32524 | КАТАНКА ГОРЯЧЕКАТАНАЯ В МОТКАХ ДИАМЕТРОМ 6,3-6,5 ММ | Т | 3e-05 | 8e-06
293.14 | 34241 | КИСЛОРОД ТЕХНИЧЕСКИЙ ГАЗООБРАЗНЫЙ | М3 | 0.5 | 0.13432
293.15 | 35310 | ЭЛЕКТРОДЫ ДИАМЕТРОМ 4 ММ Э42 | Т | 0.0026 | 0.000698
293.16 | 35504 | КАНАТЫ ПЕНЬКОВЫЕ ПРОПИТАННЫЕ | Т | 0.0001 | 2.7e-05
293.17 | 36023 | ПИЛОМАТЕРИАЛЫ ХВОЙНЫХ ПОРОД ДРУСКИ ОБРЕЗНЫЕ ДЛИНОЙ 4-6,5 М, ШИРИНОЙ 75-150 ММ, ТОЛЩИНОЙ 40-75 ММ I СОРТА | М3 | 0.00103 | 0.000277
293.18 | 44897 | ШЛИФКРУГИ | ШТ | 0.03 | 0.00806
293.19 | 45077 | ПРОПАН-БУТАН, СМЕСЬ ТЕХНИЧЕСКАЯ | КГ | 0.15 | 0.040298
293.20 | 50756 | ОТДЕЛЬНЫЕ КОНСТРУКТИВНЫЕ ЭЛЕМЕНТЫ ЗДАНИЙ И СООРУЖЕНИЙ С ПРЕОБЛАДАНИЕМ ГОРЯЧЕКАТАНЫХ ПРОФИЛЕЙ, СРЕДНЯЯ МАССА СБОРОЧНОЙ ЕДИНИЦЫ СВЫШЕ 0.1 ДО 0.5 Т | Т | 0.0001 | 2.7e-05
293.21 | 96384 | КАНАТ ДВОЙНОЙ СВИВКИ, ТИПА ТК, КОНСТРУКЦИИ 6Х19(1+6+12)+1 О.С. ОЦИНКОВАННЫЙ, ИЗ ПРОВОЛОК МАРКИ В, МАРКИРОВОЧНАЯ ГРУППА 1770 Н/ММ2, ДИАМЕТРОМ, ММ: 5,5 | 10М | 0.0187 | 0.005024
294 | СЦЕНА | ТРУБЫ СТАЛЬНЫЕ ПРЯМОУГОЛЬНЫЕ 80Х80Х3ММ | Т | 0.26865
295 | Е0903-012-01 | МОНТАЖ СТРОПИЛЬНЫХ И ПОДСТРОПИЛЬНЫХ ФЕРМ НА ВЫСОТЕ ДО 25 М ПРОЛЕТОМ ДО 24 М МАССОЙ ДО 3,0 Т (П-1) | Т | 0.09475
295.1 | 1 | ЗАТРАТЫ ТРУДА РАБОЧИХ-СТРОИТЕЛЕЙ | ЧЕЛ.-Ч | 25.53 | 2.419
295.2 | 3 | ЗАТРАТЫ ТРУДА МАШИНИСТОВ | ЧЕЛ.-Ч | 4.92 | 0.46617
295.3 | 715 | КРАНЫ КОЗЛОВЫЕ ПРИ РАБОТЕ НА МОНТАЖЕ ТЕХНОЛОГИЧЕСКОГО ОБОРУДОВАНИЯ 32 Т | МАШ.-Ч | 0.02 | 0.001895
295.4 | 762 | КРАНЫ НА АВТОМОБИЛЬНОМ ХОДУ ПРИ РАБОТЕ НА ДРУГИХ ВИДАХ СТРОИТЕЛЬСТВА 10 Т | МАШ.-Ч | 0.47 | 0.044532
295.5 | 786 | КРАНЫ НА ГУСЕНИЧНОМ ХОДУ ПРИ РАБОТЕ НА ДРУГИХ ВИДАХ СТРОИТЕЛЬСТВА 25 Т | МАШ.-Ч | 3.72 | 0.35247
295.6 | 1147 | МАШИНЫ ШЛИФОВАЛЬНЫЕ ЭЛЕКТРИЧЕСКИЕ | МАШ.-Ч | 0.23 | 0.021793
295.7 | 1513 | ПРЕОБРАЗОВАТЕЛИ СВАРОЧНЫЕ С НОМИНАЛЬНЫМ СВАРОЧНЫМ ТОКОМ 315-500 А | МАШ.-Ч | 0.6 | 0.05685
295.8 | 2509 | АВТОМОБИЛИ БОРТОВЫЕ ГРУЗОПОДЪЕМНОСТЬЮ ДО 5 Т | МАШ.-Ч | 0.71 | 0.067272
295.9 | 2577 | АППАРАТЫ ДЛЯ ГАЗОВОЙ СВАРКИ И РЕЗКИ | МАШ.-Ч | 0.9 | 0.085275
295.10 | 30322 | БОЛТЫ СТРОИТЕЛЬНЫЕ С ГАЙКАМИ И ШАЙБАМИ | Т | 0.0019 | 0.00018
295.11 | 30407 | ГВОЗДИ СТРОИТЕЛЬНЫЕ | Т | 1e-05 | 1e-06
295.12 | 31419 | ГРУНТОВКА ГФ-021 КРАСНО-КОРИЧНЕВАЯ | Т | 0.00031 | 2.9e-05
295.13 | 31524 | РАСТВОРИТЕЛЬ МАРКИ Р-4 | Т | 0.0006 | 5.7e-05
295.14 | 32524 | КАТАНКА ГОРЯЧЕКАТАНАЯ В МОТКАХ ДИАМЕТРОМ 6,3-6,5 ММ | Т | 3e-05 | 3e-06
295.15 | 34241 | КИСЛОРОД ТЕХНИЧЕСКИЙ ГАЗООБРАЗНЫЙ | М3 | 0.72 | 0.06822
295.16 | 35310 | ЭЛЕКТРОДЫ ДИАМЕТРОМ 4 ММ Э42 | Т | 0.0027 | 0.000256
295.17 | 35504 | КАНАТЫ ПЕНЬКОВЫЕ ПРОПИТАННЫЕ | Т | 0.0001 | 9e-06
295.18 | 36023 | ПИЛОМАТЕРИАЛЫ ХВОЙНЫХ ПОРОД ДРУСКИ ОБРЕЗНЫЕ ДЛИНОЙ 4-6,5 М, ШИРИНОЙ 75-150 ММ, ТОЛЩИНОЙ 40-75 ММ I СОРТА | М3 | 0.00103 | 9.8e-05
295.19 | 44897 | ШЛИФКРУГИ | ШТ | 0.06 | 0.005685
295.20 | 45077 | ПРОПАН-БУТАН, СМЕСЬ ТЕХНИЧЕСКАЯ | КГ | 0.22 | 0.020845
295.21 | 50756 | ОТДЕЛЬНЫЕ КОНСТРУКТИВНЫЕ ЭЛЕМЕНТЫ ЗДАНИЙ И СООРУЖЕНИЙ С ПРЕОБЛАДАНИЕМ ГОРЯЧЕКАТАНЫХ ПРОФИЛЕЙ, СРЕДНЯЯ МАССА СБОРОЧНОЙ ЕДИНИЦЫ СВЫШЕ 0.1 ДО 0.5 Т | Т | 0.002 | 0.00019
295.22 | 96384 | КАНАТ ДВОЙНОЙ СВИВКИ, ТИПА ТК, КОНСТРУКЦИИ 6Х19(1+6+12)+1 О.С. ОЦИНКОВАННЫЙ, ИЗ ПРОВОЛОК МАРКИ В, МАРКИРОВОЧНАЯ ГРУППА 1770 Н/ММ2, ДИАМЕТРОМ, ММ: 5,5 | 10М | 0.0187 | 0.001772
296 | СЦЕНА | УГОЛОК 50Х50Х5ММ | Т | 0.09475
297 | Е0903-012-01 | МОНТАЖ СТРОПИЛЬНЫХ И ПОДСТРОПИЛЬНЫХ ФЕРМ НА ВЫСОТЕ ДО 25 М ПРОЛЕТОМ ДО 24 М МАССОЙ ДО 3,0 Т (П-2) | Т | 0.10758
297.1 | 1 | ЗАТРАТЫ ТРУДА РАБОЧИХ-СТРОИТЕЛЕЙ | ЧЕЛ.-Ч | 25.53 | 2.7465
297.2 | 3 | ЗАТРАТЫ ТРУДА МАШИНИСТОВ | ЧЕЛ.-Ч | 4.92 | 0.52929
297.3 | 715 | КРАНЫ КОЗЛОВЫЕ ПРИ РАБОТЕ НА МОНТАЖЕ ТЕХНОЛОГИЧЕСКОГО ОБОРУДОВАНИЯ 32 Т | МАШ.-Ч | 0.02 | 0.002152
297.4 | 762 | КРАНЫ НА АВТОМОБИЛЬНОМ ХОДУ ПРИ РАБОТЕ НА ДРУГИХ ВИДАХ СТРОИТЕЛЬСТВА 10 Т | МАШ.-Ч | 0.47 | 0.050563
297.5 | 786 | КРАНЫ НА ГУСЕНИЧНОМ ХОДУ ПРИ РАБОТЕ НА ДРУГИХ ВИДАХ СТРОИТЕЛЬСТВА 25 Т | МАШ.-Ч | 3.72 | 0.4002
297.6 | 1147 | МАШИНЫ ШЛИФОВАЛЬНЫЕ ЭЛЕКТРИЧЕСКИЕ | МАШ.-Ч | 0.23 | 0.024743
297.7 | 1513 | ПРЕОБРАЗОВАТЕЛИ СВАРОЧНЫЕ С НОМИНАЛЬНЫМ СВАРОЧНЫМ ТОКОМ 315-500 А | МАШ.-Ч | 0.6 | 0.064548
297.8 | 2509 | АВТОМОБИЛИ БОРТОВЫЕ ГРУЗОПОДЪЕМНОСТЬЮ ДО 5 Т | МАШ.-Ч | 0.71 | 0.076382
297.9 | 2577 | АППАРАТЫ ДЛЯ ГАЗОВОЙ СВАРКИ И РЕЗКИ | МАШ.-Ч | 0.9 | 0.096822
297.10 | 30322 | БОЛТЫ СТРОИТЕЛЬНЫЕ С ГАЙКАМИ И ШАЙБАМИ | Т | 0.0019 | 0.000204
297.11 | 30407 | ГВОЗДИ СТРОИТЕЛЬНЫЕ | Т | 1e-05 | 1e-06
297.12 | 31419 | ГРУНТОВКА ГФ-021 КРАСНО-КОРИЧНЕВАЯ | Т | 0.00031 | 3.3e-05
297.13 | 31524 | РАСТВОРИТЕЛЬ МАРКИ Р-4 | Т | 0.0006 | 6.5e-05
297.14 | 32524 | КАТАНКА ГОРЯЧЕКАТАНАЯ В МОТКАХ ДИАМЕТРОМ 6,3-6,5 ММ | Т | 3e-05 | 3e-06
297.15 | 34241 | КИСЛОРОД ТЕХНИЧЕСКИЙ ГАЗООБРАЗНЫЙ | М3 | 0.72 | 0.077458
297.16 | 35310 | ЭЛЕКТРОДЫ ДИАМЕТРОМ 4 ММ Э42 | Т | 0.0027 | 0.00029
297.17 | 35504 | КАНАТЫ ПЕНЬКОВЫЕ ПРОПИТАННЫЕ | Т | 0.0001 | 1.1e-05
297.18 | 36023 | ПИЛОМАТЕРИАЛЫ ХВОЙНЫХ ПОРОД ДРУСКИ ОБРЕЗНЫЕ ДЛИНОЙ 4-6,5 М, ШИРИНОЙ 75-150 ММ, ТОЛЩИНОЙ 40-75 ММ I СОРТА | М3 | 0.00103 | 0.000111
297.19 | 44897 | ШЛИФКРУГИ | ШТ | 0.06 | 0.006455
297.20 | 45077 | ПРОПАН-БУТАН, СМЕСЬ ТЕХНИЧЕСКАЯ | КГ | 0.22 | 0.023668
297.21 | 50756 | ОТДЕЛЬНЫЕ КОНСТРУКТИВНЫЕ ЭЛЕМЕНТЫ ЗДАНИЙ И СООРУЖЕНИЙ С ПРЕОБЛАДАНИЕМ ГОРЯЧЕКАТАНЫХ ПРОФИЛЕЙ, СРЕДНЯЯ МАССА СБОРОЧНОЙ ЕДИНИЦЫ СВЫШЕ 0.1 ДО 0.5 Т | Т | 0.002 | 0.000215
297.22 | 96384 | КАНАТ ДВОЙНОЙ СВИВКИ, ТИПА ТК, КОНСТРУКЦИИ 6Х19(1+6+12)+1 О.С. ОЦИНКОВАННЫЙ, ИЗ ПРОВОЛОК МАРКИ В, МАРКИРОВОЧНАЯ ГРУППА 1770 Н/ММ2, ДИАМЕТРОМ, ММ: 5,5 | 10М | 0.0187 | 0.002012
298 | СЦЕНА | УГОЛОК 50Х50Х5ММ | Т | 0.10758
299 | Е1203-004-01 | УСТРОЙСТВО КРОВЛИ ИЗ МЕТАЛЛОЧЕРЕПИЦЫ, ПРОФНАСТИЛА ТРАПЕЦИЕВИДНОГО И СИНУСОВИДНОГО ПРОФИЛЯ, С ПОКРЫТИЕМ ПО ГОТОВЫМ ПРОГОНАМ: ПРОСТОЙ | 100 М2 | 0.279
299.1 | 1 | ЗАТРАТЫ ТРУДА РАБОЧИХ-СТРОИТЕЛЕЙ | ЧЕЛ.-Ч | 38.53 | 10.7499
299.2 | 3 | ЗАТРАТЫ ТРУДА МАШИНИСТОВ | ЧЕЛ.-Ч | 1.19 | 0.33201
299.3 | 521 | ДРЕЛИ ЭЛЕКТРИЧЕСКИЕ | МАШ.-Ч | 2.41 | 0.67239
299.4 | 698 | КРАНЫ БАШЕННЫЕ ПРИ РАБОТЕ НА ДРУГИХ ВИДАХ СТРОИТЕЛЬСТВА 8 Т | МАШ.-Ч | 0.5 | 0.1395
299.5 | 762 | КРАНЫ НА АВТОМОБИЛЬНОМ ХОДУ ПРИ РАБОТЕ НА ДРУГИХ ВИДАХ СТРОИТЕЛЬСТВА 10 Т | МАШ.-Ч | 0.29 | 0.08091
299.6 | 2509 | АВТОМОБИЛИ БОРТОВЫЕ ГРУЗОПОДЪЕМНОСТЬЮ ДО 5 Т | МАШ.-Ч | 0.4 | 0.1116
299.7 | 30818 | ВИНТЫ САМОНАРЕЗАЮЩИЕ С УПЛОТНИТЕЛЬНОЙ ПРОКЛАДКОЙ 4,8X35 | ШТ | 645 | 179.955
299.8 | 30819 | ВИНТЫ САМОНАРЕЗАЮЩИЕ С УПЛОТНИТЕЛЬНОЙ ПРОКЛАДКОЙ 4,8X80 | ШТ | 81 | 22.599
299.9 | 30823 | ПРОКЛАДКИ УПЛОТНИТЕЛЬНЫЕ ПЕНОПОЛИУРЕТАНОВЫЕ ДЛЯ МЕТАЛЛОЧЕРЕПИЦЫ | М | 16 | 4.464
300 | СЦЕНА | ПРОФНАСТИЛ С ПОЛИМЕРНЫМ ПОКРЫТИЕМ ТОЛЩИНОЙ 0,55ММ | М2 | 29.295
301 | Е1201-010-01 | УСТРОЙСТВО МЕЛКИХ ПОКРЫТИЙ [БРАНДМАУЭРЫ, ПАРАПЕТЫ, СВЕСЫ И Т.П.] ИЗ ЛИСТОВОЙ ОЦИНКОВАННОЙ СТАЛИ | 100М2 | 0.124
301.1 | 1 | ЗАТРАТЫ ТРУДА РАБОЧИХ-СТРОИТЕЛЕЙ | ЧЕЛ.-Ч | 112.75 | 13.981
301.2 | 3 | ЗАТРАТЫ ТРУДА МАШИНИСТОВ | ЧЕЛ.-Ч | 0.27 | 0.03348
301.3 | 698 | КРАНЫ БАШЕННЫЕ ПРИ РАБОТЕ НА ДРУГИХ ВИДАХ СТРОИТЕЛЬСТВА 8 Т | МАШ.-Ч | 0.2 | 0.0248
301.4 | 2509 | АВТОМОБИЛИ БОРТОВЫЕ ГРУЗОПОДЪЕМНОСТЬЮ ДО 5 Т | МАШ.-Ч | 0.07 | 0.00868
301.5 | 30405 | ГВОЗДИ ТОЛЕВЫЕ КРУГЛЫЕ 3,0Х40 ММ | Т | 0.004 | 0.000496
301.6 | 32522 | ПРОВОЛОКА КАНАТНАЯ ОЦИНКОВАННАЯ ДИАМЕТРОМ 3 ММ | Т | 0.012 | 0.001488
302 | СЦЕНА | СТАЛЬ ЛИСТОВАЯ ОЦИНКОВАННАЯ ТОЛЩИНОЙ ЛИСТА 0,7 ММ | М2 | 13.02
303 | Е1201-009-02 | УСТРОЙСТВО ЖЕЛОБОВ (ЛОТОК) ПОДВЕСНЫХ | 100М | 0.086
303.1 | 1 | ЗАТРАТЫ ТРУДА РАБОЧИХ-СТРОИТЕЛЕЙ | ЧЕЛ.-Ч | 31.41 | 2.7013
303.2 | 3 | ЗАТРАТЫ ТРУДА МАШИНИСТОВ | ЧЕЛ.-Ч | 0.25 | 0.0215
303.3 | 698 | КРАНЫ БАШЕННЫЕ ПРИ РАБОТЕ НА ДРУГИХ ВИДАХ СТРОИТЕЛЬСТВА 8 Т | МАШ.-Ч | 0.11 | 0.00946
303.4 | 762 | КРАНЫ НА АВТОМОБИЛЬНОМ ХОДУ ПРИ РАБОТЕ НА ДРУГИХ ВИДАХ СТРОИТЕЛЬСТВА 10 Т | МАШ.-Ч | 0.05 | 0.0043
303.5 | 2509 | АВТОМОБИЛИ БОРТОВЫЕ ГРУЗОПОДЪЕМНОСТЬЮ ДО 5 Т | МАШ.-Ч | 0.09 | 0.00774
303.6 | 30383 | ГВОЗДИ ПРОВОЛОЧНЫЕ ОЦИНКОВАННЫЕ ДЛЯ АСБЕСТОЦЕМЕНТНОЙ КРОВЛИ 4,5Х120 ММ | Т | 0.0038 | 0.000327
304 | СЦЕНА | ЛОТОК УПРОЩЕННЫЙ | М | 8.6
СЦЕНЫ
305 | Е1001-010-01 | УСТАНОВКА ЭЛЕМЕНТОВ КАРКАСА ИЗ БРУСЬЕВ | М3 | 2.33
305.1 | 1 | ЗАТРАТЫ ТРУДА РАБОЧИХ-СТРОИТЕЛЕЙ | ЧЕЛ.-Ч | 22.5 | 52.425
305.2 | 3 | ЗАТРАТЫ ТРУДА МАШИНИСТОВ | ЧЕЛ.-Ч | 0.36 | 0.8388
305.3 | 521 | ДРЕЛИ ЭЛЕКТРИЧЕСКИЕ | МАШ.-Ч | 0.23 | 0.5359
305.4 | 1556 | БЕНЗОПИЛЫ | МАШ.-Ч | 0.33 | 0.7689
305.5 | 2509 | АВТОМОБИЛИ БОРТОВЫЕ ГРУЗОПОДЪЕМНОСТЬЮ ДО 5 Т | МАШ.-Ч | 0.36 | 0.8388
305.6 | 30133 | СМОЛА КАМЕННОУГОЛЬНАЯ ДЛЯ ДОРОЖНОГО СТРОИТЕЛЬСТВА | Т | 0.00258 | 0.006011
305.7 | 30322 | БОЛТЫ СТРОИТЕЛЬНЫЕ С ГАЙКАМИ И ШАЙБАМИ | Т | 0.0075 | 0.017475
305.8 | 30407 | ГВОЗДИ СТРОИТЕЛЬНЫЕ | Т | 0.003 | 0.00699
305.9 | 31929 | ТОЛЬ С КРУПНОЗЕРНИСТОЙ ПОСЫПКОЙ ГИДРОИЗОЛЯЦИОННЫЙ МАРКИ ТГ-350 | М2 | 1.45 | 3.3785
305.10 | 32502 | ПОКОВКИ ИЗ КВАДРАТНЫХ ЗАГОТОВОК МАССОЙ 2,825 КГ | Т | 0.0031 | 0.007223
305.11 | 36028 | БРУСКИ ОБРЕЗНЫЕ ХВОЙНЫХ ПОРОД ДЛИНОЙ 4-6,5 М, ШИРИНОЙ 75-150 ММ, ТОЛЩИНОЙ 100, 125 ММ, II СОРТА | М3 | 0.93 | 2.1669
305.12 | 36060 | ДОСКИ ОБРЕЗНЫЕ ХВОЙНЫХ ПОРОД ДЛИНОЙ 4-6,5 М, ШИРИНОЙ 75-150 ММ, ТОЛЩИНОЙ 44 ММ И БОЛЕЕ, II СОРТА | М3 | 0.12 | 0.2796
305.13 | 36077 | ДОСКИ НЕОБРЕЗНЫЕ ДЛИНОЙ 4-6,5 М, ВСЕ ШИРИНЫ, ТОЛЩИНОЙ 32-40 ММ III СОРТА | М3 | 0.01 | 0.0233
305.14 | 45089 | ПАСТА АНТИСЕПТИЧЕСКАЯ | Т | 0.00301 | 0.007013
ОГ-1
306 | Е0906-024-10 | МОНТАЖ ЛЕСТНИЦ, ПЛОЩАДОК, ОГРАЖДЕНИЙ, ПАНЕЛЕЙ И ДВЕРОК С ТЕПЛОИЗОЛЯЦИОННОЙ ОБШИВКОЙ | Т КОНСТРУКЦИЙ | 0.12316
306.1 | 1 | ЗАТРАТЫ ТРУДА РАБОЧИХ-СТРОИТЕЛЕЙ | ЧЕЛ.-Ч | 38.26 | 4.7121
306.2 | 3 | ЗАТРАТЫ ТРУДА МАШИНИСТОВ | ЧЕЛ.-Ч | 0.89 | 0.10961
306.3 | 762 | КРАНЫ НА АВТОМОБИЛЬНОМ ХОДУ ПРИ РАБОТЕ НА ДРУГИХ ВИДАХ СТРОИТЕЛЬСТВА 10 Т | МАШ.-Ч | 0.29 | 0.035716
306.4 | 768 | КРАНЫ НА АВТОМОБИЛЬНОМ ХОДУ ПРИ РАБОТЕ НА МОНТАЖЕ ТЕХНОЛОГИЧЕСКОГО ОБОРУДОВАНИЯ 16 Т | МАШ.-Ч | 0.16 | 0.019706
306.5 | 977 | ЛЕБЕДКИ ЭЛЕКТРИЧЕСКИЕ, ТЯГОВЫМ УСИЛИЕМ 19,62 (2) КН (Т) | МАШ.-Ч | 10.09 | 1.2427
306.6 | 1513 | ПРЕОБРАЗОВАТЕЛИ СВАРОЧНЫЕ С НОМИНАЛЬНЫМ СВАРОЧНЫМ ТОКОМ 315-500 А | МАШ.-Ч | 10.97 | 1.3511
306.7 | 2509 | АВТОМОБИЛИ БОРТОВЫЕ ГРУЗОПОДЪЕМНОСТЬЮ ДО 5 Т | МАШ.-Ч | 0.44 | 0.05419
306.8 | 2577 | АППАРАТЫ ДЛЯ ГАЗОВОЙ СВАРКИ И РЕЗКИ | МАШ.-Ч | 2.09 | 0.2574
306.9 | 30322 | БОЛТЫ СТРОИТЕЛЬНЫЕ С ГАЙКАМИ И ШАЙБАМИ | Т | 3e-05 | 4e-06
306.10 | 30407 | ГВОЗДИ СТРОИТЕЛЬНЫЕ | Т | 1e-05 | 1e-06
306.11 | 31419 | ГРУНТОВКА ГФ-021 КРАСНО-КОРИЧНЕВАЯ | Т | 0.00031 | 3.8e-05
306.12 | 31524 | РАСТВОРИТЕЛЬ МАРКИ Р-4 | Т | 0.0006 | 7.4e-05
306.13 | 32524 | КАТАНКА ГОРЯЧЕКАТАНАЯ В МОТКАХ ДИАМЕТРОМ 6,3-6,5 ММ | Т | 3e-05 | 4e-06
306.14 | 33816 | ШВЕЛЛЕРЫ N 40 СТАЛЬ МАРКИ СТ0 | Т | 0.00194 | 0.000239
306.15 | 34241 | КИСЛОРОД ТЕХНИЧЕСКИЙ ГАЗООБРАЗНЫЙ | М3 | 1.7 | 0.20937
306.16 | 35310 | ЭЛЕКТРОДЫ ДИАМЕТРОМ 4 ММ Э42 | Т | 0.006 | 0.000739
306.17 | 35504 | КАНАТЫ ПЕНЬКОВЫЕ ПРОПИТАННЫЕ | Т | 0.0001 | 1.2e-05
306.18 | 36023 | ПИЛОМАТЕРИАЛЫ ХВОЙНЫХ ПОРОД ДРУСКИ ОБРЕЗНЫЕ ДЛИНОЙ 4-6,5 М, ШИРИНОЙ 75-150 ММ, ТОЛЩИНОЙ 40-75 ММ I СОРТА | М3 | 0.0005 | 6.2e-05
306.19 | 45077 | ПРОПАН-БУТАН, СМЕСЬ ТЕХНИЧЕСКАЯ | КГ | 0.51 | 0.062812
306.20 | 96384 | КАНАТ ДВОЙНОЙ СВИВКИ, ТИПА ТК, КОНСТРУКЦИИ 6Х19(1+6+12)+1 О.С. ОЦИНКОВАННЫЙ, ИЗ ПРОВОЛОК МАРКИ В, МАРКИРОВОЧНАЯ ГРУППА 1770 Н/ММ2, ДИАМЕТРОМ, ММ: 5,5 | 10М | 0.0187 | 0.002303
307 | СЦЕНА | ТРУБА СТАЛЬНАЯ Д-50Х30Х2ММ | Т | 0.06886
308 | СЦЕНА | ТРУБА СТАЛЬНАЯ Д-40Х20Х2ММ | Т | 0.04294
309 | СЦЕНА | ЛИСТ 6ММ | Т | 0.01136
ОГ-2
310 | Е0906-024-10 | МОНТАЖ ЛЕСТНИЦ, ПЛОЩАДОК, ОГРАЖДЕНИЙ, ПАНЕЛЕЙ И ДВЕРОК С ТЕПЛОИЗОЛЯЦИОННОЙ ОБШИВКОЙ | Т КОНСТРУКЦИЙ | 0.03107
310.1 | 1 | ЗАТРАТЫ ТРУДА РАБОЧИХ-СТРОИТЕЛЕЙ | ЧЕЛ.-Ч | 38.26 | 1.1887
310.2 | 3 | ЗАТРАТЫ ТРУДА МАШИНИСТОВ | ЧЕЛ.-Ч | 0.89 | 0.027652
310.3 | 762 | КРАНЫ НА АВТОМОБИЛЬНОМ ХОДУ ПРИ РАБОТЕ НА ДРУГИХ ВИДАХ СТРОИТЕЛЬСТВА 10 Т | МАШ.-Ч | 0.29 | 0.00901
310.4 | 768 | КРАНЫ НА АВТОМОБИЛЬНОМ ХОДУ ПРИ РАБОТЕ НА МОНТАЖЕ ТЕХНОЛОГИЧЕСКОГО ОБОРУДОВАНИЯ 16 Т | МАШ.-Ч | 0.16 | 0.004971
310.5 | 977 | ЛЕБЕДКИ ЭЛЕКТРИЧЕСКИЕ, ТЯГОВЫМ УСИЛИЕМ 19,62 (2) КН (Т) | МАШ.-Ч | 10.09 | 0.3135
310.6 | 1513 | ПРЕОБРАЗОВАТЕЛИ СВАРОЧНЫЕ С НОМИНАЛЬНЫМ СВАРОЧНЫМ ТОКОМ 315-500 А | МАШ.-Ч | 10.97 | 0.34084
310.7 | 2509 | АВТОМОБИЛИ БОРТОВЫЕ ГРУЗОПОДЪЕМНОСТЬЮ ДО 5 Т | МАШ.-Ч | 0.44 | 0.013671
310.8 | 2577 | АППАРАТЫ ДЛЯ ГАЗОВОЙ СВАРКИ И РЕЗКИ | МАШ.-Ч | 2.09 | 0.064936
310.9 | 30322 | БОЛТЫ СТРОИТЕЛЬНЫЕ С ГАЙКАМИ И ШАЙБАМИ | Т | 3e-05 | 1e-06
310.10 | 30407 | ГВОЗДИ СТРОИТЕЛЬНЫЕ | Т | 1e-05 | 0
310.11 | 31419 | ГРУНТОВКА ГФ-021 КРАСНО-КОРИЧНЕВАЯ | Т | 0.00031 | 1e-05
310.12 | 31524 | РАСТВОРИТЕЛЬ МАРКИ Р-4 | Т | 0.0006 | 1.9e-05
310.13 | 32524 | КАТАНКА ГОРЯЧЕКАТАНАЯ В МОТКАХ ДИАМЕТРОМ 6,3-6,5 ММ | Т | 3e-05 | 1e-06
310.14 | 33816 | ШВЕЛЛЕРЫ N 40 СТАЛЬ МАРКИ СТ0 | Т | 0.00194 | 6e-05
310.15 | 34241 | КИСЛОРОД ТЕХНИЧЕСКИЙ ГАЗООБРАЗНЫЙ | М3 | 1.7 | 0.052819
310.16 | 35310 | ЭЛЕКТРОДЫ ДИАМЕТРОМ 4 ММ Э42 | Т | 0.006 | 0.000186
310.17 | 35504 | КАНАТЫ ПЕНЬКОВЫЕ ПРОПИТАННЫЕ | Т | 0.0001 | 3e-06
310.18 | 36023 | ПИЛОМАТЕРИАЛЫ ХВОЙНЫХ ПОРОД ДРУСКИ ОБРЕЗНЫЕ ДЛИНОЙ 4-6,5 М, ШИРИНОЙ 75-150 ММ, ТОЛЩИНОЙ 40-75 ММ I СОРТА | М3 | 0.0005 | 1.6e-05
310.19 | 45077 | ПРОПАН-БУТАН, СМЕСЬ ТЕХНИЧЕСКАЯ | КГ | 0.51 | 0.015846
310.20 | 96384 | КАНАТ ДВОЙНОЙ СВИВКИ, ТИПА ТК, КОНСТРУКЦИИ 6Х19(1+6+12)+1 О.С. ОЦИНКОВАННЫЙ, ИЗ ПРОВОЛОК МАРКИ В, МАРКИРОВОЧНАЯ ГРУППА 1770 Н/ММ2, ДИАМЕТРОМ, ММ: 5,5 | 10М | 0.0187 | 0.000581
311 | СЦЕНА | ТРУБА СТАЛЬНАЯ Д-50Х30Х2ММ | Т | 0.01879
312 | СЦЕНА | ТРУБА СТАЛЬНАЯ Д-40Х20Х2ММ | Т | 0.00944
313 | СЦЕНА | ЛИСТ 6ММ | Т | 0.00284
314 | Е1303-002-04 | ОГРУНТОВКА МЕТАЛЛИЧЕСКИХ ПОВЕРХНОСТЕЙ ЗА ОДИН РАЗ ГРУНТОВКОЙ ГФ-021 | 100М2 | 0.0783
314.1 | 1 | ЗАТРАТЫ ТРУДА РАБОЧИХ-СТРОИТЕЛЕЙ | ЧЕЛ.-Ч | 5.31 | 0.41577
314.2 | 3 | ЗАТРАТЫ ТРУДА МАШИНИСТОВ | ЧЕЛ.-Ч | 0.02 | 0.001566
314.3 | 112 | АВТОПОГРУЗЧИКИ 5 Т | МАШ.-Ч | 0.01 | 0.000783
314.4 | 975 | ЛЕБЕДКИ ЭЛЕКТРИЧЕСКИЕ, ТЯГОВЫМ УСИЛИЕМ ДО 5,79 (0,59) КН (Т) | МАШ.-Ч | 0.01 | 0.000783
314.5 | 2499 | АВТОМОБИЛИ БОРТОВЫЕ ГРУЗОПОДЪЕМНОСТЬЮ ДО 5 Т | МАШ.-Ч | 0.01 | 0.000783
314.6 | 2515 | АГРЕГАТЫ ОКРАСОЧНЫЕ ВЫСОКОГО ДАВЛЕНИЯ ДЛЯ ОКРАСКИ ПОВЕРХНОСТЕЙ КОНСТРУКЦИЙ МОЩНОСТЬЮ 1 КВТ | МАШ.-Ч | 1.12 | 0.087696
314.7 | 31419 | ГРУНТОВКА ГФ-021 КРАСНО-КОРИЧНЕВАЯ | Т | 0.012 | 0.00094
314.8 | 34288 | КСИЛОЛ НЕФТЯНОЙ МАРКИ А | Т | 0.002 | 0.000157
315 | Е1303-004-26 К=2 | ОКРАСКА МЕТАЛЛИЧЕСКИХ ОГРУНТОВАННЫХ ПОВЕРХНОСТЕЙ ЭМАЛЬЮ ПФ-115 (2 РАЗА) | 100М2 | 0.0783
315.1 | 1 | ЗАТРАТЫ ТРУДА РАБОЧИХ-СТРОИТЕЛЕЙ | ЧЕЛ.-Ч | 7.66 | 0.59978
315.2 | 3 | ЗАТРАТЫ ТРУДА МАШИНИСТОВ | ЧЕЛ.-Ч | 0.04 | 0.003132
315.3 | 112 | АВТОПОГРУЗЧИКИ 5 Т | МАШ.-Ч | 0.02 | 0.001566
315.4 | 975 | ЛЕБЕДКИ ЭЛЕКТРИЧЕСКИЕ, ТЯГОВЫМ УСИЛИЕМ ДО 5,79 (0,59) КН (Т) | МАШ.-Ч | 0.02 | 0.001566
315.5 | 2499 | АВТОМОБИЛИ БОРТОВЫЕ ГРУЗОПОДЪЕМНОСТЬЮ ДО 5 Т | МАШ.-Ч | 0.02 | 0.001566
315.6 | 2515 | АГРЕГАТЫ ОКРАСОЧНЫЕ ВЫСОКОГО ДАВЛЕНИЯ ДЛЯ ОКРАСКИ ПОВЕРХНОСТЕЙ КОНСТРУКЦИЙ МОЩНОСТЬЮ 1 КВТ | МАШ.-Ч | 1.3 | 0.10179
315.7 | 31795 | ЭМАЛЬ ПФ-115 СЕРАЯ | Т | 0.038 | 0.002975
315.8 | 34035 | УАЙТ-СПИРИТ | Т | 0.0028 | 0.000219
РАЗДЕЛ 14. ГАЛЕРЕЯ
ДВЕРНЫЕ БЛОКИ
316 | Е1001-037-01ДОП. 11 ГОСАРХИТЕКТСТРОЙ РУЗ ПР. № 429 ОТ 15.12.17 Г. | УСТАНОВКА БЛОКОВ ДЕРЕВО АЛЮМИНИЕВЫХ, АЛЮМИНИЕВЫХ, МЕТАЛЛОПЛАСТИКОВЫХ В НАРУЖНЫХ И ВНУТРЕННИХ ДВЕРНЫХ ПРОЕМАХ: В КАМЕННЫХ СТЕНАХ ПЛОЩАДЬЮ ПРОЕМА ДО 3 М2 | 100М2 | 0.042
316.1 | 1 | ЗАТРАТЫ ТРУДА РАБОЧИХ-СТРОИТЕЛЕЙ | ЧЕЛ.-Ч | 89.47 | 3.7577
316.2 | 3 | ЗАТРАТЫ ТРУДА МАШИНИСТОВ | ЧЕЛ.-Ч | 3.65 | 0.1533
316.3 | 762 | КРАНЫ НА АВТОМОБИЛЬНОМ ХОДУ ПРИ РАБОТЕ НА ДРУГИХ ВИДАХ СТРОИТЕЛЬСТВА 10 Т | МАШ.-Ч | 1.66 | 0.06972
316.4 | 1522 | ПОДЪЕМНИКИ МАЧТОВЫЕ СТРОИТЕЛЬНЫЕ 0,5 Т | МАШ.-Ч | 9.69 | 0.40698
316.5 | 2209 | ШУРУПОВЕРТЫ СТРОИТЕЛЬНО-МОНТАЖНЫЕ | МАШ.-Ч | 3.84 | 0.16128
316.6 | 2509 | АВТОМОБИЛИ БОРТОВЫЕ ГРУЗОПОДЪЕМНОСТЬЮ ДО 5 Т | МАШ.-Ч | 1.99 | 0.08358
316.7 | 2875 | ПЕРФОРАТОРЫ ЭЛЕКТРИЧЕСКИЕ | МАШ.-Ч | 5.91 | 0.24822
316.8 | 31478 | ДЮБЕЛЬ-ПРОБКИ ДЛ. 65 ММ | ШТ | 533 | 22.386
316.9 | 76853 | ШУРУПЫ-САМОРЕЗЫ 35 ММ | КГ | 1.92 | 0.08064
316.10 | 80625 | ПЕНА МОНТАЖНАЯ (ГЕРМЕТИК ПЕНОПОЛИУРЕТАНОВЫЙ) ДЛЯ ГЕРМЕТИЗАЦИИ СТЫКОВ В БАЛЛОНЧИКЕ ЕМКОСТЬЮ 0,75 Л | ШТ | 12 | 0.504
317 | СЦЕНА | БЛОКИ ДВЕРНЫЕ МЕТАЛЛОПЛАСТИКОВЫЕ СТЕКЛОПАКЕТОМ | М2 | 4.2
ОКОННЫЕ БЛОКИ
318 | Е1001-036-02ДОП. 11 ГОСАРХИТЕКТСТРОЙ РУЗ ПР. № 429 ОТ 15.12.17 Г. | УСТАНОВКА В ЖИЛЫХ И ОБЩЕСТВЕННЫХ ЗДАНИЯХ ОКОННЫХ БЛОКОВ ИЗ ДЕРЕВО АЛЮМИНИЯ, АЛЮМИНИЯ, МЕТАЛЛОПЛАСТИКА В КАМЕННЫХ СТЕНАХ, ОТКРЫВАЮЩИМИСЯ (ПОВОРОТНЫХ, ОТКИДНЫХ, ПОВОРОТНО-ОТКИДНЫХ): С ПЛОЩАДЬЮ ПРОЕМА ДО 3 М2 | 100 М2 | 0.144
318.1 | 1 | ЗАТРАТЫ ТРУДА РАБОЧИХ-СТРОИТЕЛЕЙ | ЧЕЛ.-Ч | 115.42 | 16.6205
318.2 | 3 | ЗАТРАТЫ ТРУДА МАШИНИСТОВ | ЧЕЛ.-Ч | 5.95 | 0.8568
318.3 | 762 | КРАНЫ НА АВТОМОБИЛЬНОМ ХОДУ ПРИ РАБОТЕ НА ДРУГИХ ВИДАХ СТРОИТЕЛЬСТВА 10 Т | МАШ.-Ч | 3.78 | 0.54432
318.4 | 1522 | ПОДЪЕМНИКИ МАЧТОВЫЕ СТРОИТЕЛЬНЫЕ 0,5 Т | МАШ.-Ч | 3.78 | 0.54432
318.5 | 2209 | ШУРУПОВЕРТЫ СТРОИТЕЛЬНО-МОНТАЖНЫЕ | МАШ.-Ч | 6.8 | 0.9792
318.6 | 2509 | АВТОМОБИЛИ БОРТОВЫЕ ГРУЗОПОДЪЕМНОСТЬЮ ДО 5 Т | МАШ.-Ч | 2.17 | 0.31248
318.7 | 2875 | ПЕРФОРАТОРЫ ЭЛЕКТРИЧЕСКИЕ | МАШ.-Ч | 10.46 | 1.5062
318.8 | 31478 | ДЮБЕЛЬ-ПРОБКИ ДЛ. 65 ММ | ШТ | 533 | 76.752
318.9 | 76853 | ШУРУПЫ-САМОРЕЗЫ 35 ММ | КГ | 1.92 | 0.27648
318.10 | 80625 | ПЕНА МОНТАЖНАЯ (ГЕРМЕТИК ПЕНОПОЛИУРЕТАНОВЫЙ) ДЛЯ ГЕРМЕТИЗАЦИИ СТЫКОВ В БАЛЛОНЧИКЕ ЕМКОСТЬЮ 0,75 Л | ШТ | 12 | 1.728
319 | СЦЕНА | БЛОКИ ОКОННЫЕ ПВХ ОДНОКАМЕРНЫЙ СТЕКЛОПАКЕТ | М2 | 14.4
Л-1
320 | Е0903-002-12 | МОНТАЖ БАЛОК, РИГЕЛЕЙ ПЕРЕКРЫТИЯ, ПОКРЫТИЯ И ПОД УСТАНОВКУ ОБОРУДОВАНИЯ МНОГОЭТАЖНЫХ ЗДАНИЙ ПРИ ВЫСОТЕ ЗДАНИЯ ДО 25 М | Т | 0.8835
320.1 | 1 | ЗАТРАТЫ ТРУДА РАБОЧИХ-СТРОИТЕЛЕЙ | ЧЕЛ.-Ч | 18.25 | 16.1239
320.2 | 3 | ЗАТРАТЫ ТРУДА МАШИНИСТОВ | ЧЕЛ.-Ч | 2.88 | 2.5445
320.3 | 693 | КРАНЫ БАШЕННЫЕ ПРИ РАБОТЕ НА МОНТАЖЕ ТЕХНОЛОГИЧЕСКОГО ОБОРУДОВАНИЯ 25-75 Т | МАШ.-Ч | 0.68 | 0.60078
320.4 | 715 | КРАНЫ КОЗЛОВЫЕ ПРИ РАБОТЕ НА МОНТАЖЕ ТЕХНОЛОГИЧЕСКОГО ОБОРУДОВАНИЯ 32 Т | МАШ.-Ч | 1.68 | 1.4843
320.5 | 762 | КРАНЫ НА АВТОМОБИЛЬНОМ ХОДУ ПРИ РАБОТЕ НА ДРУГИХ ВИДАХ СТРОИТЕЛЬСТВА 10 Т | МАШ.-Ч | 0.21 | 0.18554
320.6 | 1147 | МАШИНЫ ШЛИФОВАЛЬНЫЕ ЭЛЕКТРИЧЕСКИЕ | МАШ.-Ч | 0.16 | 0.14136
320.7 | 1513 | ПРЕОБРАЗОВАТЕЛИ СВАРОЧНЫЕ С НОМИНАЛЬНЫМ СВАРОЧНЫМ ТОКОМ 315-500 А | МАШ.-Ч | 0.48 | 0.42408
320.8 | 2509 | АВТОМОБИЛИ БОРТОВЫЕ ГРУЗОПОДЪЕМНОСТЬЮ ДО 5 Т | МАШ.-Ч | 0.31 | 0.27388
320.9 | 2577 | АППАРАТЫ ДЛЯ ГАЗОВОЙ СВАРКИ И РЕЗКИ | МАШ.-Ч | 2.38 | 2.1027
320.10 | 30322 | БОЛТЫ СТРОИТЕЛЬНЫЕ С ГАЙКАМИ И ШАЙБАМИ | Т | 0.0031 | 0.002739
320.11 | 30407 | ГВОЗДИ СТРОИТЕЛЬНЫЕ | Т | 1e-05 | 9e-06
320.12 | 31419 | ГРУНТОВКА ГФ-021 КРАСНО-КОРИЧНЕВАЯ | Т | 0.00031 | 0.000274
320.13 | 31524 | РАСТВОРИТЕЛЬ МАРКИ Р-4 | Т | 0.0006 | 0.00053
320.14 | 32524 | КАТАНКА ГОРЯЧЕКАТАНАЯ В МОТКАХ ДИАМЕТРОМ 6,3-6,5 ММ | Т | 3e-05 | 2.7e-05
320.15 | 33816 | ШВЕЛЛЕРЫ N 40 СТАЛЬ МАРКИ СТ0 | Т | 0.00194 | 0.001714
320.16 | 34241 | КИСЛОРОД ТЕХНИЧЕСКИЙ ГАЗООБРАЗНЫЙ | М3 | 1.95 | 1.7228
320.17 | 35310 | ЭЛЕКТРОДЫ ДИАМЕТРОМ 4 ММ Э42 | Т | 0.0031 | 0.002739
320.18 | 35504 | КАНАТЫ ПЕНЬКОВЫЕ ПРОПИТАННЫЕ | Т | 0.0001 | 8.8e-05
320.19 | 36023 | ПИЛОМАТЕРИАЛЫ ХВОЙНЫХ ПОРОД ДРУСКИ ОБРЕЗНЫЕ ДЛИНОЙ 4-6,5 М, ШИРИНОЙ 75-150 ММ, ТОЛЩИНОЙ 40-75 ММ I СОРТА | М3 | 0.00103 | 0.00091
320.20 | 44897 | ШЛИФКРУГИ | ШТ | 0.04 | 0.03534
320.21 | 45077 | ПРОПАН-БУТАН, СМЕСЬ ТЕХНИЧЕСКАЯ | КГ | 0.59 | 0.52126
320.22 | 50756 | ОТДЕЛЬНЫЕ КОНСТРУКТИВНЫЕ ЭЛЕМЕНТЫ ЗДАНИЙ И СООРУЖЕНИЙ С ПРЕОБЛАДАНИЕМ ГОРЯЧЕКАТАНЫХ ПРОФИЛЕЙ, СРЕДНЯЯ МАССА СБОРОЧНОЙ ЕДИНИЦЫ СВЫШЕ 0.1 ДО 0.5 Т | Т | 0.0005 | 0.000442
320.23 | 96384 | КАНАТ ДВОЙНОЙ СВИВКИ, ТИПА ТК, КОНСТРУКЦИИ 6Х19(1+6+12)+1 О.С. ОЦИНКОВАННЫЙ, ИЗ ПРОВОЛОК МАРКИ В, МАРКИРОВОЧНАЯ ГРУППА 1770 Н/ММ2, ДИАМЕТРОМ, ММ: 5,5 | 10М | 0.0187 | 0.016521
321 | СЦЕНА | ТРУБЫ СТАЛЬНЫЕ КВАДРАТНЫЕ 120Х120Х4ММ | Т | 0.8835
С-1-2
322 | Е0903-012-12 | МОНТАЖ ОПОРНЫХ СТОЕК ДЛЯ ПРОЛЕТОВ ДО 24 М (СТ-1) | Т | 0.50954
322.1 | 1 | ЗАТРАТЫ ТРУДА РАБОЧИХ-СТРОИТЕЛЕЙ | ЧЕЛ.-Ч | 6.59 | 3.3579
322.2 | 3 | ЗАТРАТЫ ТРУДА МАШИНИСТОВ | ЧЕЛ.-Ч | 2.32 | 1.1821
322.3 | 715 | КРАНЫ КОЗЛОВЫЕ ПРИ РАБОТЕ НА МОНТАЖЕ ТЕХНОЛОГИЧЕСКОГО ОБОРУДОВАНИЯ 32 Т | МАШ.-Ч | 0.88 | 0.44839
322.4 | 762 | КРАНЫ НА АВТОМОБИЛЬНОМ ХОДУ ПРИ РАБОТЕ НА ДРУГИХ ВИДАХ СТРОИТЕЛЬСТВА 10 Т | МАШ.-Ч | 0.15 | 0.076431
322.5 | 786 | КРАНЫ НА ГУСЕНИЧНОМ ХОДУ ПРИ РАБОТЕ НА ДРУГИХ ВИДАХ СТРОИТЕЛЬСТВА 25 Т | МАШ.-Ч | 1.06 | 0.54011
322.6 | 1513 | ПРЕОБРАЗОВАТЕЛИ СВАРОЧНЫЕ С НОМИНАЛЬНЫМ СВАРОЧНЫМ ТОКОМ 315-500 А | МАШ.-Ч | 0.09 | 0.045859
322.7 | 2509 | АВТОМОБИЛИ БОРТОВЫЕ ГРУЗОПОДЪЕМНОСТЬЮ ДО 5 Т | МАШ.-Ч | 0.23 | 0.11719
322.8 | 2577 | АППАРАТЫ ДЛЯ ГАЗОВОЙ СВАРКИ И РЕЗКИ | МАШ.-Ч | 2.24 | 1.1414
322.9 | 30322 | БОЛТЫ СТРОИТЕЛЬНЫЕ С ГАЙКАМИ И ШАЙБАМИ | Т | 0.004 | 0.002038
322.10 | 30407 | ГВОЗДИ СТРОИТЕЛЬНЫЕ | Т | 1e-05 | 5e-06
322.11 | 31419 | ГРУНТОВКА ГФ-021 КРАСНО-КОРИЧНЕВАЯ | Т | 0.00031 | 0.000158
322.12 | 31524 | РАСТВОРИТЕЛЬ МАРКИ Р-4 | Т | 0.0006 | 0.000306
322.13 | 32524 | КАТАНКА ГОРЯЧЕКАТАНАЯ В МОТКАХ ДИАМЕТРОМ 6,3-6,5 ММ | Т | 3e-05 | 1.5e-05
322.14 | 34241 | КИСЛОРОД ТЕХНИЧЕСКИЙ ГАЗООБРАЗНЫЙ | М3 | 1.95 | 0.9936
322.15 | 35310 | ЭЛЕКТРОДЫ ДИАМЕТРОМ 4 ММ Э42 | Т | 0.0004 | 0.000204
322.16 | 35504 | КАНАТЫ ПЕНЬКОВЫЕ ПРОПИТАННЫЕ | Т | 0.0001 | 5.1e-05
322.17 | 36023 | ПИЛОМАТЕРИАЛЫ ХВОЙНЫХ ПОРОД ДРУСКИ ОБРЕЗНЫЕ ДЛИНОЙ 4-6,5 М, ШИРИНОЙ 75-150 ММ, ТОЛЩИНОЙ 40-75 ММ I СОРТА | М3 | 0.00103 | 0.000525
322.18 | 45077 | ПРОПАН-БУТАН, СМЕСЬ ТЕХНИЧЕСКАЯ | КГ | 0.59 | 0.30063
322.19 | 50756 | ОТДЕЛЬНЫЕ КОНСТРУКТИВНЫЕ ЭЛЕМЕНТЫ ЗДАНИЙ И СООРУЖЕНИЙ С ПРЕОБЛАДАНИЕМ ГОРЯЧЕКАТАНЫХ ПРОФИЛЕЙ, СРЕДНЯЯ МАССА СБОРОЧНОЙ ЕДИНИЦЫ СВЫШЕ 0.1 ДО 0.5 Т | Т | 0.005 | 0.002548
322.20 | 96384 | КАНАТ ДВОЙНОЙ СВИВКИ, ТИПА ТК, КОНСТРУКЦИИ 6Х19(1+6+12)+1 О.С. ОЦИНКОВАННЫЙ, ИЗ ПРОВОЛОК МАРКИ В, МАРКИРОВОЧНАЯ ГРУППА 1770 Н/ММ2, ДИАМЕТРОМ, ММ: 5,5 | 10М | 0.0187 | 0.009528
323 | СЦЕНА | ТРУБЫ СТАЛЬНЫЕ КВАДРАТНЫЕ 120Х120Х4ММ | Т | 0.50954
Б-1 Р-1
324 | Е0903-002-12 | МОНТАЖ БАЛОК, РИГЕЛЕЙ ПЕРЕКРЫТИЯ, ПОКРЫТИЯ И ПОД УСТАНОВКУ ОБОРУДОВАНИЯ МНОГОЭТАЖНЫХ ЗДАНИЙ ПРИ ВЫСОТЕ ЗДАНИЯ ДО 25 М | Т | 1.197
324.1 | 1 | ЗАТРАТЫ ТРУДА РАБОЧИХ-СТРОИТЕЛЕЙ | ЧЕЛ.-Ч | 18.25 | 21.8453
324.2 | 3 | ЗАТРАТЫ ТРУДА МАШИНИСТОВ | ЧЕЛ.-Ч | 2.88 | 3.4474
324.3 | 693 | КРАНЫ БАШЕННЫЕ ПРИ РАБОТЕ НА МОНТАЖЕ ТЕХНОЛОГИЧЕСКОГО ОБОРУДОВАНИЯ 25-75 Т | МАШ.-Ч | 0.68 | 0.81396
324.4 | 715 | КРАНЫ КОЗЛОВЫЕ ПРИ РАБОТЕ НА МОНТАЖЕ ТЕХНОЛОГИЧЕСКОГО ОБОРУДОВАНИЯ 32 Т | МАШ.-Ч | 1.68 | 2.011
324.5 | 762 | КРАНЫ НА АВТОМОБИЛЬНОМ ХОДУ ПРИ РАБОТЕ НА ДРУГИХ ВИДАХ СТРОИТЕЛЬСТВА 10 Т | МАШ.-Ч | 0.21 | 0.25137
324.6 | 1147 | МАШИНЫ ШЛИФОВАЛЬНЫЕ ЭЛЕКТРИЧЕСКИЕ | МАШ.-Ч | 0.16 | 0.19152
324.7 | 1513 | ПРЕОБРАЗОВАТЕЛИ СВАРОЧНЫЕ С НОМИНАЛЬНЫМ СВАРОЧНЫМ ТОКОМ 315-500 А | МАШ.-Ч | 0.48 | 0.57456
324.8 | 2509 | АВТОМОБИЛИ БОРТОВЫЕ ГРУЗОПОДЪЕМНОСТЬЮ ДО 5 Т | МАШ.-Ч | 0.31 | 0.37107
324.9 | 2577 | АППАРАТЫ ДЛЯ ГАЗОВОЙ СВАРКИ И РЕЗКИ | МАШ.-Ч | 2.38 | 2.8489
324.10 | 30322 | БОЛТЫ СТРОИТЕЛЬНЫЕ С ГАЙКАМИ И ШАЙБАМИ | Т | 0.0031 | 0.003711
324.11 | 30407 | ГВОЗДИ СТРОИТЕЛЬНЫЕ | Т | 1e-05 | 1.2e-05
324.12 | 31419 | ГРУНТОВКА ГФ-021 КРАСНО-КОРИЧНЕВАЯ | Т | 0.00031 | 0.000371
324.13 | 31524 | РАСТВОРИТЕЛЬ МАРКИ Р-4 | Т | 0.0006 | 0.000718
324.14 | 32524 | КАТАНКА ГОРЯЧЕКАТАНАЯ В МОТКАХ ДИАМЕТРОМ 6,3-6,5 ММ | Т | 3e-05 | 3.6e-05
324.15 | 33816 | ШВЕЛЛЕРЫ N 40 СТАЛЬ МАРКИ СТ0 | Т | 0.00194 | 0.002322
324.16 | 34241 | КИСЛОРОД ТЕХНИЧЕСКИЙ ГАЗООБРАЗНЫЙ | М3 | 1.95 | 2.3341
324.17 | 35310 | ЭЛЕКТРОДЫ ДИАМЕТРОМ 4 ММ Э42 | Т | 0.0031 | 0.003711
324.18 | 35504 | КАНАТЫ ПЕНЬКОВЫЕ ПРОПИТАННЫЕ | Т | 0.0001 | 0.00012
324.19 | 36023 | ПИЛОМАТЕРИАЛЫ ХВОЙНЫХ ПОРОД ДРУСКИ ОБРЕЗНЫЕ ДЛИНОЙ 4-6,5 М, ШИРИНОЙ 75-150 ММ, ТОЛЩИНОЙ 40-75 ММ I СОРТА | М3 | 0.00103 | 0.001233
324.20 | 44897 | ШЛИФКРУГИ | ШТ | 0.04 | 0.04788
324.21 | 45077 | ПРОПАН-БУТАН, СМЕСЬ ТЕХНИЧЕСКАЯ | КГ | 0.59 | 0.70623
324.22 | 50756 | ОТДЕЛЬНЫЕ КОНСТРУКТИВНЫЕ ЭЛЕМЕНТЫ ЗДАНИЙ И СООРУЖЕНИЙ С ПРЕОБЛАДАНИЕМ ГОРЯЧЕКАТАНЫХ ПРОФИЛЕЙ, СРЕДНЯЯ МАССА СБОРОЧНОЙ ЕДИНИЦЫ СВЫШЕ 0.1 ДО 0.5 Т | Т | 0.0005 | 0.000598
324.23 | 96384 | КАНАТ ДВОЙНОЙ СВИВКИ, ТИПА ТК, КОНСТРУКЦИИ 6Х19(1+6+12)+1 О.С. ОЦИНКОВАННЫЙ, ИЗ ПРОВОЛОК МАРКИ В, МАРКИРОВОЧНАЯ ГРУППА 1770 Н/ММ2, ДИАМЕТРОМ, ММ: 5,5 | 10М | 0.0187 | 0.022384
325 | СЦЕНА | ТРУБЫ СТАЛЬНЫЕ КВАДРАТНЫЕ 120Х120Х4ММ | Т | 1.197
326 | Е0903-015-01 | МОНТАЖ ПРОГОНОВ ПРИ ШАГЕ ФЕРМ ДО 12 М ПРИ ВЫСОТЕ ЗДАНИЯ ДО 25 М | Т | 0.6897
326.1 | 1 | ЗАТРАТЫ ТРУДА РАБОЧИХ-СТРОИТЕЛЕЙ | ЧЕЛ.-Ч | 15.79 | 10.8904
326.2 | 3 | ЗАТРАТЫ ТРУДА МАШИНИСТОВ | ЧЕЛ.-Ч | 1.75 | 1.207
326.3 | 715 | КРАНЫ КОЗЛОВЫЕ ПРИ РАБОТЕ НА МОНТАЖЕ ТЕХНОЛОГИЧЕСКОГО ОБОРУДОВАНИЯ 32 Т | МАШ.-Ч | 0.1 | 0.06897
326.4 | 762 | КРАНЫ НА АВТОМОБИЛЬНОМ ХОДУ ПРИ РАБОТЕ НА ДРУГИХ ВИДАХ СТРОИТЕЛЬСТВА 10 Т | МАШ.-Ч | 0.13 | 0.089661
326.5 | 787 | КРАНЫ НА ГУСЕНИЧНОМ ХОДУ ПРИ РАБОТЕ НА ДРУГИХ ВИДАХ СТРОИТЕЛЬСТВА 40 Т | МАШ.-Ч | 1.33 | 0.9173
326.6 | 1513 | ПРЕОБРАЗОВАТЕЛИ СВАРОЧНЫЕ С НОМИНАЛЬНЫМ СВАРОЧНЫМ ТОКОМ 315-500 А | МАШ.-Ч | 0.58 | 0.40003
326.7 | 2509 | АВТОМОБИЛИ БОРТОВЫЕ ГРУЗОПОДЪЕМНОСТЬЮ ДО 5 Т | МАШ.-Ч | 0.19 | 0.13104
326.8 | 2577 | АППАРАТЫ ДЛЯ ГАЗОВОЙ СВАРКИ И РЕЗКИ | МАШ.-Ч | 0.67 | 0.4621
326.9 | 30322 | БОЛТЫ СТРОИТЕЛЬНЫЕ С ГАЙКАМИ И ШАЙБАМИ | Т | 0.003 | 0.002069
326.10 | 30407 | ГВОЗДИ СТРОИТЕЛЬНЫЕ | Т | 1e-05 | 7e-06
326.11 | 31419 | ГРУНТОВКА ГФ-021 КРАСНО-КОРИЧНЕВАЯ | Т | 0.00031 | 0.000214
326.12 | 31524 | РАСТВОРИТЕЛЬ МАРКИ Р-4 | Т | 0.0006 | 0.000414
326.13 | 32524 | КАТАНКА ГОРЯЧЕКАТАНАЯ В МОТКАХ ДИАМЕТРОМ 6,3-6,5 ММ | Т | 3e-05 | 2.1e-05
326.14 | 34241 | КИСЛОРОД ТЕХНИЧЕСКИЙ ГАЗООБРАЗНЫЙ | М3 | 0.5 | 0.34485
326.15 | 35310 | ЭЛЕКТРОДЫ ДИАМЕТРОМ 4 ММ Э42 | Т | 0.0026 | 0.001793
326.16 | 35504 | КАНАТЫ ПЕНЬКОВЫЕ ПРОПИТАННЫЕ | Т | 0.0001 | 6.9e-05
326.17 | 36023 | ПИЛОМАТЕРИАЛЫ ХВОЙНЫХ ПОРОД ДРУСКИ ОБРЕЗНЫЕ ДЛИНОЙ 4-6,5 М, ШИРИНОЙ 75-150 ММ, ТОЛЩИНОЙ 40-75 ММ I СОРТА | М3 | 0.00103 | 0.00071
326.18 | 44897 | ШЛИФКРУГИ | ШТ | 0.03 | 0.020691
326.19 | 45077 | ПРОПАН-БУТАН, СМЕСЬ ТЕХНИЧЕСКАЯ | КГ | 0.15 | 0.10346
326.20 | 50756 | ОТДЕЛЬНЫЕ КОНСТРУКТИВНЫЕ ЭЛЕМЕНТЫ ЗДАНИЙ И СООРУЖЕНИЙ С ПРЕОБЛАДАНИЕМ ГОРЯЧЕКАТАНЫХ ПРОФИЛЕЙ, СРЕДНЯЯ МАССА СБОРОЧНОЙ ЕДИНИЦЫ СВЫШЕ 0.1 ДО 0.5 Т | Т | 0.0001 | 6.9e-05
326.21 | 96384 | КАНАТ ДВОЙНОЙ СВИВКИ, ТИПА ТК, КОНСТРУКЦИИ 6Х19(1+6+12)+1 О.С. ОЦИНКОВАННЫЙ, ИЗ ПРОВОЛОК МАРКИ В, МАРКИРОВОЧНАЯ ГРУППА 1770 Н/ММ2, ДИАМЕТРОМ, ММ: 5,5 | 10М | 0.0187 | 0.012897
327 | СЦЕНА | ТРУБА СТАЛЬНАЯ КВАДРАТНАЯ 100Х100Х4ММ | Т | 0.6897
Ф-1-2-3
328 | Е0903-012-01 | МОНТАЖ СТРОПИЛЬНЫХ И ПОДСТРОПИЛЬНЫХ ФЕРМ НА ВЫСОТЕ ДО 25 М ПРОЛЕТОМ ДО 24 М МАССОЙ ДО 3,0 Т (ФЕРМА ФМ-1) | Т | 0.11273
328.1 | 1 | ЗАТРАТЫ ТРУДА РАБОЧИХ-СТРОИТЕЛЕЙ | ЧЕЛ.-Ч | 25.53 | 2.878
328.2 | 3 | ЗАТРАТЫ ТРУДА МАШИНИСТОВ | ЧЕЛ.-Ч | 4.92 | 0.55463
328.3 | 715 | КРАНЫ КОЗЛОВЫЕ ПРИ РАБОТЕ НА МОНТАЖЕ ТЕХНОЛОГИЧЕСКОГО ОБОРУДОВАНИЯ 32 Т | МАШ.-Ч | 0.02 | 0.002255
328.4 | 762 | КРАНЫ НА АВТОМОБИЛЬНОМ ХОДУ ПРИ РАБОТЕ НА ДРУГИХ ВИДАХ СТРОИТЕЛЬСТВА 10 Т | МАШ.-Ч | 0.47 | 0.052983
328.5 | 786 | КРАНЫ НА ГУСЕНИЧНОМ ХОДУ ПРИ РАБОТЕ НА ДРУГИХ ВИДАХ СТРОИТЕЛЬСТВА 25 Т | МАШ.-Ч | 3.72 | 0.41936
328.6 | 1147 | МАШИНЫ ШЛИФОВАЛЬНЫЕ ЭЛЕКТРИЧЕСКИЕ | МАШ.-Ч | 0.23 | 0.025928
328.7 | 1513 | ПРЕОБРАЗОВАТЕЛИ СВАРОЧНЫЕ С НОМИНАЛЬНЫМ СВАРОЧНЫМ ТОКОМ 315-500 А | МАШ.-Ч | 0.6 | 0.067638
328.8 | 2509 | АВТОМОБИЛИ БОРТОВЫЕ ГРУЗОПОДЪЕМНОСТЬЮ ДО 5 Т | МАШ.-Ч | 0.71 | 0.080038
328.9 | 2577 | АППАРАТЫ ДЛЯ ГАЗОВОЙ СВАРКИ И РЕЗКИ | МАШ.-Ч | 0.9 | 0.10146
328.10 | 30322 | БОЛТЫ СТРОИТЕЛЬНЫЕ С ГАЙКАМИ И ШАЙБАМИ | Т | 0.0019 | 0.000214
328.11 | 30407 | ГВОЗДИ СТРОИТЕЛЬНЫЕ | Т | 1e-05 | 1e-06
328.12 | 31419 | ГРУНТОВКА ГФ-021 КРАСНО-КОРИЧНЕВАЯ | Т | 0.00031 | 3.5e-05
328.13 | 31524 | РАСТВОРИТЕЛЬ МАРКИ Р-4 | Т | 0.0006 | 6.8e-05
328.14 | 32524 | КАТАНКА ГОРЯЧЕКАТАНАЯ В МОТКАХ ДИАМЕТРОМ 6,3-6,5 ММ | Т | 3e-05 | 3e-06
328.15 | 34241 | КИСЛОРОД ТЕХНИЧЕСКИЙ ГАЗООБРАЗНЫЙ | М3 | 0.72 | 0.081166
328.16 | 35310 | ЭЛЕКТРОДЫ ДИАМЕТРОМ 4 ММ Э42 | Т | 0.0027 | 0.000304
328.17 | 35504 | КАНАТЫ ПЕНЬКОВЫЕ ПРОПИТАННЫЕ | Т | 0.0001 | 1.1e-05
328.18 | 36023 | ПИЛОМАТЕРИАЛЫ ХВОЙНЫХ ПОРОД ДРУСКИ ОБРЕЗНЫЕ ДЛИНОЙ 4-6,5 М, ШИРИНОЙ 75-150 ММ, ТОЛЩИНОЙ 40-75 ММ I СОРТА | М3 | 0.00103 | 0.000116
328.19 | 44897 | ШЛИФКРУГИ | ШТ | 0.06 | 0.006764
328.20 | 45077 | ПРОПАН-БУТАН, СМЕСЬ ТЕХНИЧЕСКАЯ | КГ | 0.22 | 0.024801
328.21 | 50756 | ОТДЕЛЬНЫЕ КОНСТРУКТИВНЫЕ ЭЛЕМЕНТЫ ЗДАНИЙ И СООРУЖЕНИЙ С ПРЕОБЛАДАНИЕМ ГОРЯЧЕКАТАНЫХ ПРОФИЛЕЙ, СРЕДНЯЯ МАССА СБОРОЧНОЙ ЕДИНИЦЫ СВЫШЕ 0.1 ДО 0.5 Т | Т | 0.002 | 0.000225
328.22 | 96384 | КАНАТ ДВОЙНОЙ СВИВКИ, ТИПА ТК, КОНСТРУКЦИИ 6Х19(1+6+12)+1 О.С. ОЦИНКОВАННЫЙ, ИЗ ПРОВОЛОК МАРКИ В, МАРКИРОВОЧНАЯ ГРУППА 1770 Н/ММ2, ДИАМЕТРОМ, ММ: 5,5 | 10М | 0.0187 | 0.002108
329 | СЦЕНА | ШВЕЛЛЕР 110Х50Х4ММ | Т | 0.4966
330 | СЦЕНА | ЛИСТ 4ММ | Т | 0.11273
331 | СЦЕНА | АНКЕР HSL-3 HILTI | ШТ | 128
СЭНДВИЧ
332 | Е0904-006-04 ДОП. 11 ГОСАРХИТЕКТСТРОЙ РУЗ ПР. № 429 ОТ 15.12.17 Г. | МОНТАЖ ОГРАЖДАЮЩИХ КОНСТРУКЦИЙ СТЕН ИЗ МНОГОСЛОЙНЫХ ПАНЕЛЕЙ ЗАВОДСКОЙ ГОТОВНОСТИ ПРИ ВЫСОТЕ ЗДАНИЯ ДО 50 М | 100М2 | 2.53
332.1 | 1 | ЗАТРАТЫ ТРУДА РАБОЧИХ-СТРОИТЕЛЕЙ | ЧЕЛ.-Ч | 170.24 | 430.7072
332.2 | 3 | ЗАТРАТЫ ТРУДА МАШИНИСТОВ | ЧЕЛ.-Ч | 36.14 | 91.4342
332.3 | 514 | ДОМКРАТЫ ГИДРАВЛИЧЕСКИЕ ГРУЗОПОДЪЕМНОСТЬЮ ДО 100 Т | МАШ.-Ч | 0.22 | 0.5566
332.4 | 762 | КРАНЫ НА АВТОМОБИЛЬНОМ ХОДУ ПРИ РАБОТЕ НА ДРУГИХ ВИДАХ СТРОИТЕЛЬСТВА 10 Т | МАШ.-Ч | 1.42 | 3.5926
332.5 | 1513 | ПРЕОБРАЗОВАТЕЛИ СВАРОЧНЫЕ С НОМИНАЛЬНЫМ СВАРОЧНЫМ ТОКОМ 315-500 А | МАШ.-Ч | 5.56 | 14.0668
332.6 | 2346 | ПЕЧИ ЭЛЕКТРИЧЕСКИЕ ДЛЯ СУШКИ СВАРОЧНЫХ МАТЕРИАЛОВ С РЕГУЛИРОВАНИЕМ ТЕМПЕРАТУРЫ В ПРЕДЕЛАХ 80-500 ГР. С | МАШ.-Ч | 0.27 | 0.6831
332.7 | 2509 | АВТОМОБИЛИ БОРТОВЫЕ ГРУЗОПОДЪЕМНОСТЬЮ ДО 5 Т | МАШ.-Ч | 1.56 | 3.9468
332.8 | 2577 | АППАРАТЫ ДЛЯ ГАЗОВОЙ СВАРКИ И РЕЗКИ | МАШ.-Ч | 11.87 | 30.0311
332.9 | 30322 | БОЛТЫ СТРОИТЕЛЬНЫЕ С ГАЙКАМИ И ШАЙБАМИ | Т | 0.0126 | 0.031878
332.10 | 30407 | ГВОЗДИ СТРОИТЕЛЬНЫЕ | Т | 5e-05 | 0.000126
332.11 | 31419 | ГРУНТОВКА ГФ-021 КРАСНО-КОРИЧНЕВАЯ | Т | 0.00165 | 0.004175
332.12 | 31524 | РАСТВОРИТЕЛЬ МАРКИ Р-4 | Т | 0.0003 | 0.000759
332.13 | 32524 | КАТАНКА ГОРЯЧЕКАТАНАЯ В МОТКАХ ДИАМЕТРОМ 6,3-6,5 ММ | Т | 0.00013 | 0.000329
332.14 | 33816 | ШВЕЛЛЕРЫ N 40 СТАЛЬ МАРКИ СТ0 | Т | 0.0104 | 0.026312
332.15 | 34241 | КИСЛОРОД ТЕХНИЧЕСКИЙ ГАЗООБРАЗНЫЙ | М3 | 2.98 | 7.5394
332.16 | 35310 | ЭЛЕКТРОДЫ ДИАМЕТРОМ 4 ММ Э42 | Т | 0.0031 | 0.007843
332.17 | 35504 | КАНАТЫ ПЕНЬКОВЫЕ ПРОПИТАННЫЕ | Т | 0.00054 | 0.001366
332.18 | 36023 | ПИЛОМАТЕРИАЛЫ ХВОЙНЫХ ПОРОД ДРУСКИ ОБРЕЗНЫЕ ДЛИНОЙ 4-6,5 М, ШИРИНОЙ 75-150 ММ, ТОЛЩИНОЙ 40-75 ММ I СОРТА | М3 | 0.005 | 0.01265
332.19 | 45077 | ПРОПАН-БУТАН, СМЕСЬ ТЕХНИЧЕСКАЯ | КГ | 3.16 | 7.9948
332.20 | 50756 | ОТДЕЛЬНЫЕ КОНСТРУКТИВНЫЕ ЭЛЕМЕНТЫ ЗДАНИЙ И СООРУЖЕНИЙ С ПРЕОБЛАДАНИЕМ ГОРЯЧЕКАТАНЫХ ПРОФИЛЕЙ, СРЕДНЯЯ МАССА СБОРОЧНОЙ ЕДИНИЦЫ СВЫШЕ 0.1 ДО 0.5 Т | Т | 0.017 | 0.04301
332.21 | 96384 | КАНАТ ДВОЙНОЙ СВИВКИ, ТИПА ТК, КОНСТРУКЦИИ 6Х19(1+6+12)+1 О.С. ОЦИНКОВАННЫЙ, ИЗ ПРОВОЛОК МАРКИ В, МАРКИРОВОЧНАЯ ГРУППА 1770 Н/ММ2, ДИАМЕТРОМ, ММ: 5,5 | 10М | 0.055 | 0.13915
333 | СЦЕНА | СЭНДВИЧ ПАНЕЛИ МНОГОСЛОЙНЫЕ СТЕНОВЫЕ БАЗАЛЬТОВЫЕ Т-100ММ | М2 | 253
334 | Е0904-002-03 | МОНТАЖ КРОВЕЛЬНОГО ПОКРЫТИЯ ИЗ МНОГОСЛОЙНЫХ ПАНЕЛЕЙ ЗАВОДСКОЙ ГОТОВНОСТИ ПРИ ВЫСОТЕ ДО 50 М | 100М2 | 1.4136
334.1 | 1 | ЗАТРАТЫ ТРУДА РАБОЧИХ-СТРОИТЕЛЕЙ | ЧЕЛ.-Ч | 45.2 | 63.8947
334.2 | 3 | ЗАТРАТЫ ТРУДА МАШИНИСТОВ | ЧЕЛ.-Ч | 10.76 | 15.2103
334.3 | 514 | ДОМКРАТЫ ГИДРАВЛИЧЕСКИЕ ГРУЗОПОДЪЕМНОСТЬЮ ДО 100 Т | МАШ.-Ч | 0.22 | 0.31099
334.4 | 715 | КРАНЫ КОЗЛОВЫЕ ПРИ РАБОТЕ НА МОНТАЖЕ ТЕХНОЛОГИЧЕСКОГО ОБОРУДОВАНИЯ 32 Т | МАШ.-Ч | 2.21 | 3.1241
334.5 | 762 | КРАНЫ НА АВТОМОБИЛЬНОМ ХОДУ ПРИ РАБОТЕ НА ДРУГИХ ВИДАХ СТРОИТЕЛЬСТВА 10 Т | МАШ.-Ч | 0.69 | 0.97538
334.6 | 1513 | ПРЕОБРАЗОВАТЕЛИ СВАРОЧНЫЕ С НОМИНАЛЬНЫМ СВАРОЧНЫМ ТОКОМ 315-500 А | МАШ.-Ч | 5.56 | 7.8596
334.7 | 2346 | ПЕЧИ ЭЛЕКТРИЧЕСКИЕ ДЛЯ СУШКИ СВАРОЧНЫХ МАТЕРИАЛОВ С РЕГУЛИРОВАНИЕМ ТЕМПЕРАТУРЫ В ПРЕДЕЛАХ 80-500 ГР. С | МАШ.-Ч | 0.27 | 0.38167
334.8 | 2509 | АВТОМОБИЛИ БОРТОВЫЕ ГРУЗОПОДЪЕМНОСТЬЮ ДО 5 Т | МАШ.-Ч | 1.02 | 1.4419
334.9 | 2577 | АППАРАТЫ ДЛЯ ГАЗОВОЙ СВАРКИ И РЕЗКИ | МАШ.-Ч | 1.12 | 1.5832
334.10 | 31419 | ГРУНТОВКА ГФ-021 КРАСНО-КОРИЧНЕВАЯ | Т | 0.00165 | 0.002332
334.11 | 31524 | РАСТВОРИТЕЛЬ МАРКИ Р-4 | Т | 0.0003 | 0.000424
334.12 | 32524 | КАТАНКА ГОРЯЧЕКАТАНАЯ В МОТКАХ ДИАМЕТРОМ 6,3-6,5 ММ | Т | 0.00013 | 0.000184
334.13 | 33816 | ШВЕЛЛЕРЫ N 40 СТАЛЬ МАРКИ СТ0 | Т | 0.0104 | 0.014701
334.14 | 34241 | КИСЛОРОД ТЕХНИЧЕСКИЙ ГАЗООБРАЗНЫЙ | М3 | 0.9 | 1.2722
334.15 | 35310 | ЭЛЕКТРОДЫ ДИАМЕТРОМ 4 ММ Э42 | Т | 0.00214 | 0.003025
334.16 | 35312 | ЭЛЕКТРОДЫ ДИАМЕТРОМ 4 ММ Э46 | Т | 0.0011 | 0.001555
334.17 | 35504 | КАНАТЫ ПЕНЬКОВЫЕ ПРОПИТАННЫЕ | Т | 0.00054 | 0.000763
334.18 | 36023 | ПИЛОМАТЕРИАЛЫ ХВОЙНЫХ ПОРОД ДРУСКИ ОБРЕЗНЫЕ ДЛИНОЙ 4-6,5 М, ШИРИНОЙ 75-150 ММ, ТОЛЩИНОЙ 40-75 ММ I СОРТА | М3 | 0.005 | 0.007068
334.19 | 45077 | ПРОПАН-БУТАН, СМЕСЬ ТЕХНИЧЕСКАЯ | КГ | 0.27 | 0.38167
334.20 | 96384 | КАНАТ ДВОЙНОЙ СВИВКИ, ТИПА ТК, КОНСТРУКЦИИ 6Х19(1+6+12)+1 О.С. ОЦИНКОВАННЫЙ, ИЗ ПРОВОЛОК МАРКИ В, МАРКИРОВОЧНАЯ ГРУППА 1770 Н/ММ2, ДИАМЕТРОМ, ММ: 5,5 | 10М | 0.055 | 0.077748
335 | СЦЕНА | СЭНДВИЧ ПАНЕЛИ МНОГОСЛОЙНЫЕ КРОВЕЛНЫЕ БАЗАЛЬТОВЫЕ Т-120ММ | М2 | 141.36
336 | СЦЕНА | НАЩЕЛНИК КРОВ. СТАЛЬ T=0.55 | Т | 0.304
РАЗДЕЛ 15. ОТОПЛЕНИЕ
ОТОПЛЕНИЕ, (ОХЛАЖДЕНИЕ). СТ1,СТ1А.
337 | Е1604-006-02 МИНСТРОЙИЖКХ 03.03.23 Г. N 42 | ПРОКЛАДКА ВНУТРЕННИХ ТРУБОПРОВОДОВ ОТОПЛЕНИЯ ИЗ ПОЛИПРОПИЛЕНОВЫХ ТРУБ ДИАМЕТРОМ ДО: 25 ММ | 100 М ТРУБОПРОВОДА | 0.35
337.1 | 1 | ЗАТРАТЫ ТРУДА РАБОЧИХ-СТРОИТЕЛЕЙ | ЧЕЛ.-Ч | 81.45 | 28.5075
337.2 | 3 | ЗАТРАТЫ ТРУДА МАШИНИСТОВ | ЧЕЛ.-Ч | 0.3 | 0.105
337.3 | 762 | КРАНЫ НА АВТОМОБИЛЬНОМ ХОДУ ПРИ РАБОТЕ НА ДРУГИХ ВИДАХ СТРОИТЕЛЬСТВА 10 Т | МАШ.-Ч | 0.08 | 0.028
337.4 | 2509 | АВТОМОБИЛИ БОРТОВЫЕ ГРУЗОПОДЪЕМНОСТЬЮ ДО 5 Т | МАШ.-Ч | 0.22 | 0.077
337.5 | 2875 | ПЕРФОРАТОРЫ ЭЛЕКТРИЧЕСКИЕ | МАШ.-Ч | 4.56 | 1.596
337.6 | 3364 | СВАРОЧНЫЕ АППАРАТЫ РУЧНЫЕ ДЛЯ СВАРКИ ПЛАСТИКОВЫХ ТРУБ | МАШ.-Ч | 8.12 | 2.842
337.7 | 9219 | ВОДА | М3 | 0.226 | 0.0791
338 | СЦЕНА | ТРУБА ПОЛИПРОПИЛЕНОВАЯ PP-FIBER АРМИРОВАННАЯ СТЕКЛОВОЛОКНО Д-25Х4,2ММ PN25 ГВС | М | 33.565
339 | Е1604-006-03 МИНСТРОЙИЖКХ 03.03.23 Г. N 42 | ПРОКЛАДКА ВНУТРЕННИХ ТРУБОПРОВОДОВ ОТОПЛЕНИЯ ИЗ ПОЛИПРОПИЛЕНОВЫХ ТРУБ ДИАМЕТРОМ ДО: 32 ММ | 100 М ТРУБОПРОВОДА | 0.55
339.1 | 1 | ЗАТРАТЫ ТРУДА РАБОЧИХ-СТРОИТЕЛЕЙ | ЧЕЛ.-Ч | 76.74 | 42.207
339.2 | 3 | ЗАТРАТЫ ТРУДА МАШИНИСТОВ | ЧЕЛ.-Ч | 0.3 | 0.165
339.3 | 762 | КРАНЫ НА АВТОМОБИЛЬНОМ ХОДУ ПРИ РАБОТЕ НА ДРУГИХ ВИДАХ СТРОИТЕЛЬСТВА 10 Т | МАШ.-Ч | 0.08 | 0.044
339.4 | 2509 | АВТОМОБИЛИ БОРТОВЫЕ ГРУЗОПОДЪЕМНОСТЬЮ ДО 5 Т | МАШ.-Ч | 0.22 | 0.121
339.5 | 2875 | ПЕРФОРАТОРЫ ЭЛЕКТРИЧЕСКИЕ | МАШ.-Ч | 4.9 | 2.695
339.6 | 3364 | СВАРОЧНЫЕ АППАРАТЫ РУЧНЫЕ ДЛЯ СВАРКИ ПЛАСТИКОВЫХ ТРУБ | МАШ.-Ч | 4.64 | 2.552
339.7 | 9219 | ВОДА | М3 | 0.368 | 0.2024
340 | СЦЕНА | ТРУБА ПОЛИПРОПИЛЕНОВАЯ PP-FIBER АРМИРОВАННАЯ СТЕКЛОВОЛОКНО Д-32Х5,4ММ PN25 ГВС | М | 53.24
341 | Е1604-006-04 МИНСТРОЙИЖКХ 03.03.23 Г. N 42 | ПРОКЛАДКА ВНУТРЕННИХ ТРУБОПРОВОДОВ ОТОПЛЕНИЯ ИЗ ПОЛИПРОПИЛЕНОВЫХ ТРУБ ДИАМЕТРОМ ДО: 40 ММ | 100 М ТРУБОПРОВОДА | 0.35
341.1 | 1 | ЗАТРАТЫ ТРУДА РАБОЧИХ-СТРОИТЕЛЕЙ | ЧЕЛ.-Ч | 69.1 | 24.185
341.2 | 3 | ЗАТРАТЫ ТРУДА МАШИНИСТОВ | ЧЕЛ.-Ч | 0.41 | 0.1435
341.3 | 762 | КРАНЫ НА АВТОМОБИЛЬНОМ ХОДУ ПРИ РАБОТЕ НА ДРУГИХ ВИДАХ СТРОИТЕЛЬСТВА 10 Т | МАШ.-Ч | 0.1 | 0.035
341.4 | 2509 | АВТОМОБИЛИ БОРТОВЫЕ ГРУЗОПОДЪЕМНОСТЬЮ ДО 5 Т | МАШ.-Ч | 0.31 | 0.1085
341.5 | 2875 | ПЕРФОРАТОРЫ ЭЛЕКТРИЧЕСКИЕ | МАШ.-Ч | 5.22 | 1.827
341.6 | 3364 | СВАРОЧНЫЕ АППАРАТЫ РУЧНЫЕ ДЛЯ СВАРКИ ПЛАСТИКОВЫХ ТРУБ | МАШ.-Ч | 5.8 | 2.03
341.7 | 9219 | ВОДА | М3 | 0.58 | 0.203
342 | СЦЕНА | ТРУБА ПОЛИПРОПИЛЕНОВАЯ PP-FIBER АРМИРОВАННАЯ СТЕКЛОВОЛОКНО Д-40Х6,7ММ PN25 ГВС | М | 34.195
343 | Е1604-006-06 МИНСТРОЙИЖКХ 03.03.23 Г. N 42 | ПРОКЛАДКА ВНУТРЕННИХ ТРУБОПРОВОДОВ ОТОПЛЕНИЯ ИЗ ПОЛИПРОПИЛЕНОВЫХ ТРУБ ДИАМЕТРОМ ДО: 63 ММ | 100 М ТРУБОПРОВОДА | 0.22
343.1 | 1 | ЗАТРАТЫ ТРУДА РАБОЧИХ-СТРОИТЕЛЕЙ | ЧЕЛ.-Ч | 67.49 | 14.8478
343.2 | 3 | ЗАТРАТЫ ТРУДА МАШИНИСТОВ | ЧЕЛ.-Ч | 0.46 | 0.1012
343.3 | 762 | КРАНЫ НА АВТОМОБИЛЬНОМ ХОДУ ПРИ РАБОТЕ НА ДРУГИХ ВИДАХ СТРОИТЕЛЬСТВА 10 Т | МАШ.-Ч | 0.12 | 0.0264
343.4 | 2509 | АВТОМОБИЛИ БОРТОВЫЕ ГРУЗОПОДЪЕМНОСТЬЮ ДО 5 Т | МАШ.-Ч | 0.34 | 0.0748
343.5 | 2875 | ПЕРФОРАТОРЫ ЭЛЕКТРИЧЕСКИЕ | МАШ.-Ч | 5.92 | 1.3024
343.6 | 3364 | СВАРОЧНЫЕ АППАРАТЫ РУЧНЫЕ ДЛЯ СВАРКИ ПЛАСТИКОВЫХ ТРУБ | МАШ.-Ч | 13.34 | 2.9348
343.7 | 9219 | ВОДА | М3 | 1.43 | 0.3146
344 | СЦЕНА | ТРУБА ПОЛИПРОПИЛЕНОВАЯ PP-FIBER АРМИРОВАННАЯ СТЕКЛОВОЛОКНО Д-63Х10,5ММ PN25 ГВС | М | 21.692
345 | Е1604-006-07 МИНСТРОЙИЖКХ 03.03.23 Г. N 42 | ПРОКЛАДКА ВНУТРЕННИХ ТРУБОПРОВОДОВ ОТОПЛЕНИЯ ИЗ ПОЛИПРОПИЛЕНОВЫХ ТРУБ ДИАМЕТРОМ ДО: 75 ММ | 100 М ТРУБОПРОВОДА | 0.46
345.1 | 1 | ЗАТРАТЫ ТРУДА РАБОЧИХ-СТРОИТЕЛЕЙ | ЧЕЛ.-Ч | 76.49 | 35.1854
345.2 | 3 | ЗАТРАТЫ ТРУДА МАШИНИСТОВ | ЧЕЛ.-Ч | 0.54 | 0.2484
345.3 | 762 | КРАНЫ НА АВТОМОБИЛЬНОМ ХОДУ ПРИ РАБОТЕ НА ДРУГИХ ВИДАХ СТРОИТЕЛЬСТВА 10 Т | МАШ.-Ч | 0.15 | 0.069
345.4 | 2509 | АВТОМОБИЛИ БОРТОВЫЕ ГРУЗОПОДЪЕМНОСТЬЮ ДО 5 Т | МАШ.-Ч | 0.39 | 0.1794
345.5 | 2875 | ПЕРФОРАТОРЫ ЭЛЕКТРИЧЕСКИЕ | МАШ.-Ч | 6.31 | 2.9026
345.6 | 3364 | СВАРОЧНЫЕ АППАРАТЫ РУЧНЫЕ ДЛЯ СВАРКИ ПЛАСТИКОВЫХ ТРУБ | МАШ.-Ч | 16.82 | 7.7372
345.7 | 9219 | ВОДА | М3 | 2.03 | 0.9338
346 | СЦЕНА | ТРУБА ПОЛИПРОПИЛЕНОВАЯ PP-FIBER АРМИРОВАННАЯ СТЕКЛОВОЛОКНО Д-75Х12,5ММ ГВС | М | 45.724
347 | Е2006-019-05 ДОП. 11 ГОСАРХИТЕКТСТРОЙ РУЗ ПР. № 429 ОТ 15.12.17 Г. | УСТАНОВКА ВНУТРЕННЕГО БЛОКА НАПОЛЬНОГО ТИПА МОЩНОСТЬЮ ДО 5 КВТ | 1 БЛОК | 14
347.1 | 1 | ЗАТРАТЫ ТРУДА РАБОЧИХ-СТРОИТЕЛЕЙ | ЧЕЛ.-Ч | 2.81 | 39.34
347.2 | 1041 | ШУРУПОВЕРТЫ | МАШ.-Ч | 0.13 | 1.82
347.3 | 2873 | ПЕРФОРАТОРЫ ЭЛЕКТРИЧЕСКИЕ | МАШ.-Ч | 0.22 | 3.08
347.4 | 30351 | ГАЙКИ ШЕСТИГРАННЫЕ ДИАМЕТР РЕЗЬБЫ 8 ММ | Т | 4e-05 | 0.00056
347.5 | 61612 | ДЮБЕЛИ РАСПОРНЫЕ ПОЛИЭТИЛЕНОВЫЕ | 10 ШТ | 0.4 | 5.6
348 | ЦЕНА | ФАНКОЙЛ НАПОЛЬНО-ПОТОЛОЧНЫЙ QM=1.8, QX=1.2 КВТ. С ТЕРМОСТАТОМ | ШТ | 6
349 | ЦЕНА | ФАНКОЙЛ НАПОЛЬНО-ПОТОЛОЧНЫЙ QM=2.1, QX=1.6 КВТ. С ТЕРМОСТАТОМ | ШТ | 1
350 | ЦЕНА | ФАНКОЙЛ НАПОЛЬНО-ПОТОЛОЧНЫЙ QM=3,5, QX=3.1 КВТ. С ТЕРМОСТАТОМ | ШТ | 7
351 | СЦЕНА | КРАН ШАРАВОЙ ЗАПОРНЫЙ УСИЛЕННЫЙ Д-15 | ШТ | 14
352 | СЦЕНА | МУФТА КОМБИНИРОВАННЫЙ Д15 | ШТ | 14
353 | СЦЕНА | КРАН ШАРОВОЙ Д40 PPR | ШТ | 8
354 | СЦЕНА | КРАН ШАРОВОЙ Д75PPR | ШТ | 2
355 | СЦЕНА | КРЕСТОВИНА ТРОЙНИК 32-25-32 ППР ДЛЯ СИСТЕМ ОТОПЛЕНИЯ | ШТ | 8
356 | СЦЕНА | КРЕСТОВИНА ТРОЙНИК 40-25-40 ППР ДЛЯ СИСТЕМ ОТОПЛЕНИЯ | ШТ | 8
357 | СЦЕНА | КРЕСТОВИНА ТРОЙНИК 40-75-40 ППР ДЛЯ СИСТЕМ ОТОПЛЕНИЯ | ШТ | 2
358 | СЦЕНА | КРЕСТОВИНА ТРОЙНИК 40-63-40 ППР ДЛЯ СИСТЕМ ОТОПЛЕНИЯ | ШТ | 2
359 | СЦЕНА | ПЕРЕХОД 75-63 PPR ДЛЯ СИСТЕМ ОТОПЛЕНИЯ | ШТ | 2
360 | СЦЕНА | ПЕРЕХОД 40-32 PPR ДЛЯ СИСТЕМ ОТОПЛЕНИЯ | ШТ | 6
361 | СЦЕНА | ПЕРЕХОД 32-25 PPR ДЛЯ СИСТЕМ ОТОПЛЕНИЯ | ШТ | 8
362 | СЦЕНА | ШТУЦЕР DY15 ДЛЯ СЛИВА ВОДЫ | ШТ | 8
363 | СЦЕНА | ВЕНТИЛЬ ЗАПОРНЫЙ МУФТОВЫЙ DУ15 | ШТ | 8
364 | СЦЕНА | ОБВОД ППР Д-25ММ | ШТ | 12
365 | СЦЕНА | ОТВОД ППР Д-25ММ | ШТ | 8
366 | СЦЕНА | ОТВОД ППР Д-75ММ | ШТ | 8
367 | СЦЕНА | МУФТА Д-25ММ PPR ДЛЯ СИСТЕМ ОТОПЛЕНИЯ | ШТ | 9
368 | СЦЕНА | МУФТА Д-32ММ PPR ДЛЯ СИСТЕМ ОТОПЛЕНИЯ | ШТ | 14
369 | СЦЕНА | МУФТА Д-40ММ PPR ДЛЯ СИСТЕМ ОТОПЛЕНИЯ | ШТ | 9
370 | СЦЕНА | МУФТА Д-63ММ PPR ДЛЯ СИСТЕМ ОТОПЛЕНИЯ | ШТ | 6
371 | СЦЕНА | МУФТА Д-75ММ PPR ДЛЯ СИСТЕМ ОТОПЛЕНИЯ | ШТ | 12
372 | СЦЕНА | ОПОРА ПОЛИПРОПИЛЕНОВАЯ ДЛЯ ТРУБ Д-25 | ШТ | 32
373 | СЦЕНА | ОПОРА ПОЛИПРОПИЛЕНОВАЯ ДЛЯ ТРУБ Д-32 | ШТ | 46
374 | СЦЕНА | ОПОРА ПОЛИПРОПИЛЕНОВАЯ ДЛЯ ТРУБ Д-40 | ШТ | 27
375 | СЦЕНА | ОПОРА ПОЛИПРОПИЛЕНОВАЯ ДЛЯ ТРУБ Д-63 | ШТ | 15
376 | СЦЕНА | ОПОРА ПОЛИПРОПИЛЕНОВАЯ ДЛЯ ТРУБ Д-75 | ШТ | 29
ОБЪЕМ РАБОТ. ОТОПЛЕНИЕ, (ОХЛАЖДЕНИЕ). СТ1,СТ1А
377 | Е1607-005-02 МИНСТРОЙИЖКХ 03.03.23 Г. N 42 | ГИДРАВЛИЧЕСКОЕ ИСПЫТАНИЕ ТРУБОПРОВОДОВ СИСТЕМ ОТОПЛЕНИЯ, ВОДОПРОВОДА И ГОРЯЧЕГО ВОДОСНАБЖЕНИЯ ДИАМЕТРОМ ДО 100 ММ | 100 М ТРУБОПРОВОДА | 1.93
377.1 | 1 | ЗАТРАТЫ ТРУДА РАБОЧИХ-СТРОИТЕЛЕЙ | ЧЕЛ.-Ч | 5.01 | 9.6693
377.2 | 2011 | УСТАНОВКИ ДЛЯ ГИДРАВЛИЧЕСКИХ ИСПЫТАНИЙ ТРУБОПРОВОДОВ, ДАВЛЕНИЕ НАГНЕТАНИЯ, НИЗКОЕ 0,1 (1) МПА (КГС/СМ2), ВЫСОКОЕ 10 (100) МПА (КГС/СМ2) | МАШ.-Ч | 1.5 | 2.895
377.3 | 9219 | ВОДА | М3 | 3.8 | 7.334
377.4 | 30956 | КРАСКИ МАСЛЯНЫЕ ЗЕМЛЯНЫЕ МА-0115 МУМИЯ, СУРИК ЖЕЛЕЗНЫЙ | Т | 5e-05 | 9.7e-05
377.5 | 31651 | ОЛИФА КОМБИНИРОВАННАЯ К-3 | Т | 2e-05 | 3.9e-05
377.6 | 35567 | ОЧЕС ЛЬНЯНОЙ | КГ | 0.02 | 0.0386
378 | Е2601-044-02 МИНСТРОЙИЖКХ РУЗ НОМ. 42 03.03.23 Г. | УСТРОЙСТВО ТЕПЛОИЗОЛЯЦИИ ТРУБ НА СТРОЙПЛОЩАДКЕ ИЛИ ЗАГОТОВИТЕЛЬНОМ УЧАСТКЕ ОБОЛОЧКАМИ ИЗ ВСПЕНЕННОГО ПОЛИЭТИЛЕНА НАРУЖНЫМ ДИАМЕТРОМ ДО 25 ММ | 100М ИЗОЛЯЦИИ ТРУБ | 0.35
378.1 | 1 | ЗАТРАТЫ ТРУДА РАБОЧИХ-СТРОИТЕЛЕЙ | ЧЕЛ.-Ч | 2.36 | 0.826
378.2 | 3 | ЗАТРАТЫ ТРУДА МАШИНИСТОВ | ЧЕЛ.-Ч | 0.25 | 0.0875
378.3 | 2509 | АВТОМОБИЛИ БОРТОВЫЕ ГРУЗОПОДЪЕМНОСТЬЮ ДО 5 Т | МАШ.-Ч | 0.25 | 0.0875
379 | СЦЕНА | ТРУБЧАТАЯ ИЗОЛЯЦИЯ HT ИЗ СИНТЕТИЧЕСКОГО ВСПЕНЕННОГО КАУЧУКА ТОЛЩИНОЙ 19Х25 ММ | М | 35
380 | Е2601-044-03 МИНСТРОЙИЖКХ РУЗ НОМ. 42 03.03.23 Г. | УСТРОЙСТВО ТЕПЛОИЗОЛЯЦИИ ТРУБ НА СТРОЙПЛОЩАДКЕ ИЛИ ЗАГОТОВИТЕЛЬНОМ УЧАСТКЕ ОБОЛОЧКАМИ ИЗ ВСПЕНЕННОГО ПОЛИЭТИЛЕНА НАРУЖНЫМ ДИАМЕТРОМ ДО 32 ММ | 100М ИЗОЛЯЦИИ ТРУБ | 0.55
380.1 | 1 | ЗАТРАТЫ ТРУДА РАБОЧИХ-СТРОИТЕЛЕЙ | ЧЕЛ.-Ч | 2.54 | 1.397
380.2 | 3 | ЗАТРАТЫ ТРУДА МАШИНИСТОВ | ЧЕЛ.-Ч | 0.25 | 0.1375
380.3 | 2509 | АВТОМОБИЛИ БОРТОВЫЕ ГРУЗОПОДЪЕМНОСТЬЮ ДО 5 Т | МАШ.-Ч | 0.25 | 0.1375
381 | СЦЕНА | ТРУБЧАТАЯ ИЗОЛЯЦИЯ HT ИЗ СИНТЕТИЧЕСКОГО ВСПЕНЕННОГО КАУЧУКА ТОЛЩИНОЙ 19Х32 ММ | М | 55
382 | Е2601-044-04 МИНСТРОЙИЖКХ РУЗ НОМ. 42 03.03.23 Г. | УСТРОЙСТВО ТЕПЛОИЗОЛЯЦИИ ТРУБ НА СТРОЙПЛОЩАДКЕ ИЛИ ЗАГОТОВИТЕЛЬНОМ УЧАСТКЕ ОБОЛОЧКАМИ ИЗ ВСПЕНЕННОГО ПОЛИЭТИЛЕНА НАРУЖНЫМ ДИАМЕТРОМ ДО 42 ММ | 100М ИЗОЛЯЦИИ ТРУБ | 0.35
382.1 | 1 | ЗАТРАТЫ ТРУДА РАБОЧИХ-СТРОИТЕЛЕЙ | ЧЕЛ.-Ч | 3.12 | 1.092
382.2 | 3 | ЗАТРАТЫ ТРУДА МАШИНИСТОВ | ЧЕЛ.-Ч | 0.25 | 0.0875
382.3 | 2509 | АВТОМОБИЛИ БОРТОВЫЕ ГРУЗОПОДЪЕМНОСТЬЮ ДО 5 Т | МАШ.-Ч | 0.25 | 0.0875
383 | СЦЕНА | ТРУБЧАТАЯ ИЗОЛЯЦИЯ HT ИЗ СИНТЕТИЧЕСКОГО ВСПЕНЕННОГО КАУЧУКА ТОЛЩИНОЙ 19Х40 ММ | М | 35
384 | Е2601-044-06 МИНСТРОЙИЖКХ РУЗ НОМ. 42 03.03.23 Г. | УСТРОЙСТВО ТЕПЛОИЗОЛЯЦИИ ТРУБ НА СТРОЙПЛОЩАДКЕ ИЛИ ЗАГОТОВИТЕЛЬНОМ УЧАСТКЕ ОБОЛОЧКАМИ ИЗ ВСПЕНЕННОГО ПОЛИЭТИЛЕНА НАРУЖНЫМ ДИАМЕТРОМ ДО 63 ММ | 100М ИЗОЛЯЦИИ ТРУБ | 0.22
384.1 | 1 | ЗАТРАТЫ ТРУДА РАБОЧИХ-СТРОИТЕЛЕЙ | ЧЕЛ.-Ч | 3.62 | 0.7964
384.2 | 3 | ЗАТРАТЫ ТРУДА МАШИНИСТОВ | ЧЕЛ.-Ч | 0.25 | 0.055
384.3 | 2509 | АВТОМОБИЛИ БОРТОВЫЕ ГРУЗОПОДЪЕМНОСТЬЮ ДО 5 Т | МАШ.-Ч | 0.25 | 0.055
385 | СЦЕНА | ТРУБЧАТАЯ ИЗОЛЯЦИЯ HT ИЗ СИНТЕТИЧЕСКОГО ВСПЕНЕННОГО КАУЧУКА ТОЛЩИНОЙ 19Х63 ММ | М | 22
386 | Е2601-044-07 МИНСТРОЙИЖКХ РУЗ НОМ. 42 03.03.23 Г. | УСТРОЙСТВО ТЕПЛОИЗОЛЯЦИИ ТРУБ НА СТРОЙПЛОЩАДКЕ ИЛИ ЗАГОТОВИТЕЛЬНОМ УЧАСТКЕ ОБОЛОЧКАМИ ИЗ ВСПЕНЕННОГО ПОЛИЭТИЛЕНА НАРУЖНЫМ ДИАМЕТРОМ ДО 75 ММ | 100М ИЗОЛЯЦИИ ТРУБ | 0.46
386.1 | 1 | ЗАТРАТЫ ТРУДА РАБОЧИХ-СТРОИТЕЛЕЙ | ЧЕЛ.-Ч | 4.04 | 1.8584
386.2 | 3 | ЗАТРАТЫ ТРУДА МАШИНИСТОВ | ЧЕЛ.-Ч | 0.25 | 0.115
386.3 | 2509 | АВТОМОБИЛИ БОРТОВЫЕ ГРУЗОПОДЪЕМНОСТЬЮ ДО 5 Т | МАШ.-Ч | 0.25 | 0.115
387 | СЦЕНА | ТРУБЧАТАЯ ИЗОЛЯЦИЯ HT ИЗ СИНТЕТИЧЕСКОГО ВСПЕНЕННОГО КАУЧУКА ТОЛЩИНОЙ 19Х75 ММ | М | 46
388 | Е4603-009-01 | ПРОБИВКА В КИРПИЧНЫХ СТЕНАХ ГНЕЗД РАЗМЕРОМ ДО 100Х100 ММ | 100ШТ | 0.06
388.1 | 1 | ЗАТРАТЫ ТРУДА РАБОЧИХ-СТРОИТЕЛЕЙ | ЧЕЛ.-Ч | 36.21 | 2.1726
388.2 | 3 | ЗАТРАТЫ ТРУДА МАШИНИСТОВ | ЧЕЛ.-Ч | 11.37 | 0.6822
388.3 | 660 | КОМПРЕССОРЫ ПЕРЕДВИЖНЫЕ С ДВИГАТЕЛЕМ ВНУТРЕННЕГО СГОРАНИЯ ДАВЛЕНИЕМ ДО 686 КПА (7 АТМ.) 5 М3/МИН | МАШ.-Ч | 11.37 | 0.6822
388.4 | 1199 | МОЛОТКИ ПРИ РАБОТЕ ОТ ПЕРЕДВИЖНЫХ КОМПРЕССОРНЫХ СТАНЦИЙ ОТБОЙНЫЕ ПНЕВМАТИЧЕСКИЕ | МАШ.-Ч | 22.74 | 1.3644
389 | СЦЕНА | ГИЛЬЗЫ ИЗ СТАЛЬНЫХ ТРУБ DY50 | М | 0.7
390 | СЦЕНА | ГИЛЬЗЫ ИЗ СТАЛЬНЫХ ТРУБ DY40 | М | 2.88
ОТОПЛЕНИЕ, (ОХЛАЖДЕНИЕ). СТ2,СТ2А.
391 | Е1604-006-02 МИНСТРОЙИЖКХ 03.03.23 Г. N 42 | ПРОКЛАДКА ВНУТРЕННИХ ТРУБОПРОВОДОВ ОТОПЛЕНИЯ ИЗ ПОЛИПРОПИЛЕНОВЫХ ТРУБ ДИАМЕТРОМ ДО: 25 ММ | 100 М ТРУБОПРОВОДА | 0.1
391.1 | 1 | ЗАТРАТЫ ТРУДА РАБОЧИХ-СТРОИТЕЛЕЙ | ЧЕЛ.-Ч | 81.45 | 8.145
391.2 | 3 | ЗАТРАТЫ ТРУДА МАШИНИСТОВ | ЧЕЛ.-Ч | 0.3 | 0.03
391.3 | 762 | КРАНЫ НА АВТОМОБИЛЬНОМ ХОДУ ПРИ РАБОТЕ НА ДРУГИХ ВИДАХ СТРОИТЕЛЬСТВА 10 Т | МАШ.-Ч | 0.08 | 0.008
391.4 | 2509 | АВТОМОБИЛИ БОРТОВЫЕ ГРУЗОПОДЪЕМНОСТЬЮ ДО 5 Т | МАШ.-Ч | 0.22 | 0.022
391.5 | 2875 | ПЕРФОРАТОРЫ ЭЛЕКТРИЧЕСКИЕ | МАШ.-Ч | 4.56 | 0.456
391.6 | 3364 | СВАРОЧНЫЕ АППАРАТЫ РУЧНЫЕ ДЛЯ СВАРКИ ПЛАСТИКОВЫХ ТРУБ | МАШ.-Ч | 8.12 | 0.812
391.7 | 9219 | ВОДА | М3 | 0.226 | 0.0226
392 | СЦЕНА | ТРУБА ПОЛИПРОПИЛЕНОВАЯ PP-FIBER АРМИРОВАННАЯ СТЕКЛОВОЛОКНО Д-25Х4,2ММ PN25 ГВС | М | 9.59
393 | Е1604-006-03 МИНСТРОЙИЖКХ 03.03.23 Г. N 42 | ПРОКЛАДКА ВНУТРЕННИХ ТРУБОПРОВОДОВ ОТОПЛЕНИЯ ИЗ ПОЛИПРОПИЛЕНОВЫХ ТРУБ ДИАМЕТРОМ ДО: 32 ММ | 100 М ТРУБОПРОВОДА | 0.14
393.1 | 1 | ЗАТРАТЫ ТРУДА РАБОЧИХ-СТРОИТЕЛЕЙ | ЧЕЛ.-Ч | 76.74 | 10.7436
393.2 | 3 | ЗАТРАТЫ ТРУДА МАШИНИСТОВ | ЧЕЛ.-Ч | 0.3 | 0.042
393.3 | 762 | КРАНЫ НА АВТОМОБИЛЬНОМ ХОДУ ПРИ РАБОТЕ НА ДРУГИХ ВИДАХ СТРОИТЕЛЬСТВА 10 Т | МАШ.-Ч | 0.08 | 0.0112
393.4 | 2509 | АВТОМОБИЛИ БОРТОВЫЕ ГРУЗОПОДЪЕМНОСТЬЮ ДО 5 Т | МАШ.-Ч | 0.22 | 0.0308
393.5 | 2875 | ПЕРФОРАТОРЫ ЭЛЕКТРИЧЕСКИЕ | МАШ.-Ч | 4.9 | 0.686
393.6 | 3364 | СВАРОЧНЫЕ АППАРАТЫ РУЧНЫЕ ДЛЯ СВАРКИ ПЛАСТИКОВЫХ ТРУБ | МАШ.-Ч | 4.64 | 0.6496
393.7 | 9219 | ВОДА | М3 | 0.368 | 0.05152
394 | СЦЕНА | ТРУБА ПОЛИПРОПИЛЕНОВАЯ PP-FIBER АРМИРОВАННАЯ СТЕКЛОВОЛОКНО Д-32Х5,4ММ PN25 ГВС | М | 13.552
395 | Е1604-006-04 МИНСТРОЙИЖКХ 03.03.23 Г. N 42 | ПРОКЛАДКА ВНУТРЕННИХ ТРУБОПРОВОДОВ ОТОПЛЕНИЯ ИЗ ПОЛИПРОПИЛЕНОВЫХ ТРУБ ДИАМЕТРОМ ДО: 40 ММ | 100 М ТРУБОПРОВОДА | 0.28
395.1 | 1 | ЗАТРАТЫ ТРУДА РАБОЧИХ-СТРОИТЕЛЕЙ | ЧЕЛ.-Ч | 69.1 | 19.348
395.2 | 3 | ЗАТРАТЫ ТРУДА МАШИНИСТОВ | ЧЕЛ.-Ч | 0.41 | 0.1148
395.3 | 762 | КРАНЫ НА АВТОМОБИЛЬНОМ ХОДУ ПРИ РАБОТЕ НА ДРУГИХ ВИДАХ СТРОИТЕЛЬСТВА 10 Т | МАШ.-Ч | 0.1 | 0.028
395.4 | 2509 | АВТОМОБИЛИ БОРТОВЫЕ ГРУЗОПОДЪЕМНОСТЬЮ ДО 5 Т | МАШ.-Ч | 0.31 | 0.0868
395.5 | 2875 | ПЕРФОРАТОРЫ ЭЛЕКТРИЧЕСКИЕ | МАШ.-Ч | 5.22 | 1.4616
395.6 | 3364 | СВАРОЧНЫЕ АППАРАТЫ РУЧНЫЕ ДЛЯ СВАРКИ ПЛАСТИКОВЫХ ТРУБ | МАШ.-Ч | 5.8 | 1.624
395.7 | 9219 | ВОДА | М3 | 0.58 | 0.1624
396 | СЦЕНА | ТРУБА ПОЛИПРОПИЛЕНОВАЯ PP-FIBER АРМИРОВАННАЯ СТЕКЛОВОЛОКНО Д-40Х6,7ММ PN25 ГВС | М | 27.356
397 | Е1604-006-06 МИНСТРОЙИЖКХ 03.03.23 Г. N 42 | ПРОКЛАДКА ВНУТРЕННИХ ТРУБОПРОВОДОВ ОТОПЛЕНИЯ ИЗ ПОЛИПРОПИЛЕНОВЫХ ТРУБ ДИАМЕТРОМ ДО: 63 ММ | 100 М ТРУБОПРОВОДА | 1.24
397.1 | 1 | ЗАТРАТЫ ТРУДА РАБОЧИХ-СТРОИТЕЛЕЙ | ЧЕЛ.-Ч | 67.49 | 83.6876
397.2 | 3 | ЗАТРАТЫ ТРУДА МАШИНИСТОВ | ЧЕЛ.-Ч | 0.46 | 0.5704
397.3 | 762 | КРАНЫ НА АВТОМОБИЛЬНОМ ХОДУ ПРИ РАБОТЕ НА ДРУГИХ ВИДАХ СТРОИТЕЛЬСТВА 10 Т | МАШ.-Ч | 0.12 | 0.1488
397.4 | 2509 | АВТОМОБИЛИ БОРТОВЫЕ ГРУЗОПОДЪЕМНОСТЬЮ ДО 5 Т | МАШ.-Ч | 0.34 | 0.4216
397.5 | 2875 | ПЕРФОРАТОРЫ ЭЛЕКТРИЧЕСКИЕ | МАШ.-Ч | 5.92 | 7.3408
397.6 | 3364 | СВАРОЧНЫЕ АППАРАТЫ РУЧНЫЕ ДЛЯ СВАРКИ ПЛАСТИКОВЫХ ТРУБ | МАШ.-Ч | 13.34 | 16.5416
397.7 | 9219 | ВОДА | М3 | 1.43 | 1.7732
398 | СЦЕНА | ТРУБА ПОЛИПРОПИЛЕНОВАЯ PP-FIBER АРМИРОВАННАЯ СТЕКЛОВОЛОКНО Д-63Х10,5ММ PN25 ГВС | М | 122.264
399 | Е2006-019-05 ДОП. 11 ГОСАРХИТЕКТСТРОЙ РУЗ ПР. № 429 ОТ 15.12.17 Г. | УСТАНОВКА ВНУТРЕННЕГО БЛОКА НАПОЛЬНОГО ТИПА МОЩНОСТЬЮ ДО 5 КВТ | 1 БЛОК | 11
399.1 | 1 | ЗАТРАТЫ ТРУДА РАБОЧИХ-СТРОИТЕЛЕЙ | ЧЕЛ.-Ч | 2.81 | 30.91
399.2 | 1041 | ШУРУПОВЕРТЫ | МАШ.-Ч | 0.13 | 1.43
399.3 | 2873 | ПЕРФОРАТОРЫ ЭЛЕКТРИЧЕСКИЕ | МАШ.-Ч | 0.22 | 2.42
399.4 | 30351 | ГАЙКИ ШЕСТИГРАННЫЕ ДИАМЕТР РЕЗЬБЫ 8 ММ | Т | 4e-05 | 0.00044
399.5 | 61612 | ДЮБЕЛИ РАСПОРНЫЕ ПОЛИЭТИЛЕНОВЫЕ | 10 ШТ | 0.4 | 4.4
400 | ЦЕНА | ФАНКОЙЛ НАПОЛЬНО-ПОТОЛОЧНЫЙ QM=2.1, QX=1.6 КВТ. С ТЕРМОСТАТОМ | ШТ | 4
401 | ЦЕНА | ФАНКОЙЛ НАПОЛЬНО-ПОТОЛОЧНЫЙ QM=3,5, QX=3.1 КВТ. С ТЕРМОСТАТОМ | ШТ | 7
402 | СЦЕНА | КРАН ШАРАВОЙ ЗАПОРНЫЙ УСИЛЕННЫЙ Д-15 | ШТ | 1
403 | СЦЕНА | МУФТА КОМБИНИРОВАННЫЙ Д15 | ШТ | 1
404 | СЦЕНА | КРАН ШАРОВОЙ Д40 PPR | ШТ | 4
405 | СЦЕНА | КРАН ШАРОВОЙ Д63PPR | ШТ | 2
406 | СЦЕНА | КРЕСТОВИНА ТРОЙНИК 32-25-32 ППР ДЛЯ СИСТЕМ ОТОПЛЕНИЯ | ШТ | 4
407 | СЦЕНА | КРЕСТОВИНА ТРОЙНИК 40-25-40 ППР ДЛЯ СИСТЕМ ОТОПЛЕНИЯ | ШТ | 8
408 | СЦЕНА | КРЕСТОВИНА ТРОЙНИК 40-63-40 ППР ДЛЯ СИСТЕМ ОТОПЛЕНИЯ | ШТ | 2
409 | СЦЕНА | ПЕРЕХОД 40-32 PPR ДЛЯ СИСТЕМ ОТОПЛЕНИЯ | ШТ | 4
410 | СЦЕНА | ПЕРЕХОД 32-25 PPR ДЛЯ СИСТЕМ ОТОПЛЕНИЯ | ШТ | 4
411 | СЦЕНА | ШТУЦЕР DY15 ДЛЯ СЛИВА ВОДЫ | ШТ | 4
412 | СЦЕНА | ВЕНТИЛЬ ЗАПОРНЫЙ МУФТОВЫЙ DУ15 | ШТ | 4
413 | СЦЕНА | ОБВОД ППР Д-25ММ | ШТ | 8
414 | СЦЕНА | ОТВОД ППР Д-25ММ | ШТ | 4
415 | СЦЕНА | ОТВОД ППР Д-63ММ | ШТ | 10
416 | СЦЕНА | МУФТА Д-25ММ PPR ДЛЯ СИСТЕМ ОТОПЛЕНИЯ | ШТ | 3
417 | СЦЕНА | МУФТА Д-32ММ PPR ДЛЯ СИСТЕМ ОТОПЛЕНИЯ | ШТ | 4
418 | СЦЕНА | МУФТА Д-40ММ PPR ДЛЯ СИСТЕМ ОТОПЛЕНИЯ | ШТ | 5
419 | СЦЕНА | МУФТА Д-63ММ PPR ДЛЯ СИСТЕМ ОТОПЛЕНИЯ | ШТ | 31
420 | СЦЕНА | ОПОРА ПОЛИПРОПИЛЕНОВАЯ ДЛЯ ТРУБ Д-25 | ШТ | 9
421 | СЦЕНА | ОПОРА ПОЛИПРОПИЛЕНОВАЯ ДЛЯ ТРУБ Д-32 | ШТ | 12
422 | СЦЕНА | ОПОРА ПОЛИПРОПИЛЕНОВАЯ ДЛЯ ТРУБ Д-40 | ШТ | 22
423 | СЦЕНА | ОПОРА ПОЛИПРОПИЛЕНОВАЯ ДЛЯ ТРУБ Д-63 | ШТ | 83
ОБЪЕМ РАБОТ. ОТОПЛЕНИЕ, (ОХЛАЖДЕНИЕ). СТ2,СТ2А
424 | Е1607-005-02 МИНСТРОЙИЖКХ 03.03.23 Г. N 42 | ГИДРАВЛИЧЕСКОЕ ИСПЫТАНИЕ ТРУБОПРОВОДОВ СИСТЕМ ОТОПЛЕНИЯ, ВОДОПРОВОДА И ГОРЯЧЕГО ВОДОСНАБЖЕНИЯ ДИАМЕТРОМ ДО 100 ММ | 100 М ТРУБОПРОВОДА | 1.76
424.1 | 1 | ЗАТРАТЫ ТРУДА РАБОЧИХ-СТРОИТЕЛЕЙ | ЧЕЛ.-Ч | 5.01 | 8.8176
424.2 | 2011 | УСТАНОВКИ ДЛЯ ГИДРАВЛИЧЕСКИХ ИСПЫТАНИЙ ТРУБОПРОВОДОВ, ДАВЛЕНИЕ НАГНЕТАНИЯ, НИЗКОЕ 0,1 (1) МПА (КГС/СМ2), ВЫСОКОЕ 10 (100) МПА (КГС/СМ2) | МАШ.-Ч | 1.5 | 2.64
424.3 | 9219 | ВОДА | М3 | 3.8 | 6.688
424.4 | 30956 | КРАСКИ МАСЛЯНЫЕ ЗЕМЛЯНЫЕ МА-0115 МУМИЯ, СУРИК ЖЕЛЕЗНЫЙ | Т | 5e-05 | 8.8e-05
424.5 | 31651 | ОЛИФА КОМБИНИРОВАННАЯ К-3 | Т | 2e-05 | 3.5e-05
424.6 | 35567 | ОЧЕС ЛЬНЯНОЙ | КГ | 0.02 | 0.0352
425 | Е2601-044-02 МИНСТРОЙИЖКХ РУЗ НОМ. 42 03.03.23 Г. | УСТРОЙСТВО ТЕПЛОИЗОЛЯЦИИ ТРУБ НА СТРОЙПЛОЩАДКЕ ИЛИ ЗАГОТОВИТЕЛЬНОМ УЧАСТКЕ ОБОЛОЧКАМИ ИЗ ВСПЕНЕННОГО ПОЛИЭТИЛЕНА НАРУЖНЫМ ДИАМЕТРОМ ДО 25 ММ | 100М ИЗОЛЯЦИИ ТРУБ | 0.1
425.1 | 1 | ЗАТРАТЫ ТРУДА РАБОЧИХ-СТРОИТЕЛЕЙ | ЧЕЛ.-Ч | 2.36 | 0.236
425.2 | 3 | ЗАТРАТЫ ТРУДА МАШИНИСТОВ | ЧЕЛ.-Ч | 0.25 | 0.025
425.3 | 2509 | АВТОМОБИЛИ БОРТОВЫЕ ГРУЗОПОДЪЕМНОСТЬЮ ДО 5 Т | МАШ.-Ч | 0.25 | 0.025
426 | СЦЕНА | ТРУБЧАТАЯ ИЗОЛЯЦИЯ HT ИЗ СИНТЕТИЧЕСКОГО ВСПЕНЕННОГО КАУЧУКА ТОЛЩИНОЙ 19Х25 ММ | М | 10
427 | Е2601-044-03 МИНСТРОЙИЖКХ РУЗ НОМ. 42 03.03.23 Г. | УСТРОЙСТВО ТЕПЛОИЗОЛЯЦИИ ТРУБ НА СТРОЙПЛОЩАДКЕ ИЛИ ЗАГОТОВИТЕЛЬНОМ УЧАСТКЕ ОБОЛОЧКАМИ ИЗ ВСПЕНЕННОГО ПОЛИЭТИЛЕНА НАРУЖНЫМ ДИАМЕТРОМ ДО 32 ММ | 100М ИЗОЛЯЦИИ ТРУБ | 0.14
427.1 | 1 | ЗАТРАТЫ ТРУДА РАБОЧИХ-СТРОИТЕЛЕЙ | ЧЕЛ.-Ч | 2.54 | 0.3556
427.2 | 3 | ЗАТРАТЫ ТРУДА МАШИНИСТОВ | ЧЕЛ.-Ч | 0.25 | 0.035
427.3 | 2509 | АВТОМОБИЛИ БОРТОВЫЕ ГРУЗОПОДЪЕМНОСТЬЮ ДО 5 Т | МАШ.-Ч | 0.25 | 0.035
428 | СЦЕНА | ТРУБЧАТАЯ ИЗОЛЯЦИЯ HT ИЗ СИНТЕТИЧЕСКОГО ВСПЕНЕННОГО КАУЧУКА ТОЛЩИНОЙ 19Х32 ММ | М | 14
429 | Е2601-044-04 МИНСТРОЙИЖКХ РУЗ НОМ. 42 03.03.23 Г. | УСТРОЙСТВО ТЕПЛОИЗОЛЯЦИИ ТРУБ НА СТРОЙПЛОЩАДКЕ ИЛИ ЗАГОТОВИТЕЛЬНОМ УЧАСТКЕ ОБОЛОЧКАМИ ИЗ ВСПЕНЕННОГО ПОЛИЭТИЛЕНА НАРУЖНЫМ ДИАМЕТРОМ ДО 42 ММ | 100М ИЗОЛЯЦИИ ТРУБ | 0.28
429.1 | 1 | ЗАТРАТЫ ТРУДА РАБОЧИХ-СТРОИТЕЛЕЙ | ЧЕЛ.-Ч | 3.12 | 0.8736
429.2 | 3 | ЗАТРАТЫ ТРУДА МАШИНИСТОВ | ЧЕЛ.-Ч | 0.25 | 0.07
429.3 | 2509 | АВТОМОБИЛИ БОРТОВЫЕ ГРУЗОПОДЪЕМНОСТЬЮ ДО 5 Т | МАШ.-Ч | 0.25 | 0.07
430 | СЦЕНА | ТРУБЧАТАЯ ИЗОЛЯЦИЯ HT ИЗ СИНТЕТИЧЕСКОГО ВСПЕНЕННОГО КАУЧУКА ТОЛЩИНОЙ 19Х40 ММ | М | 28
431 | Е2601-044-06 МИНСТРОЙИЖКХ РУЗ НОМ. 42 03.03.23 Г. | УСТРОЙСТВО ТЕПЛОИЗОЛЯЦИИ ТРУБ НА СТРОЙПЛОЩАДКЕ ИЛИ ЗАГОТОВИТЕЛЬНОМ УЧАСТКЕ ОБОЛОЧКАМИ ИЗ ВСПЕНЕННОГО ПОЛИЭТИЛЕНА НАРУЖНЫМ ДИАМЕТРОМ ДО 63 ММ | 100М ИЗОЛЯЦИИ ТРУБ | 1.24
431.1 | 1 | ЗАТРАТЫ ТРУДА РАБОЧИХ-СТРОИТЕЛЕЙ | ЧЕЛ.-Ч | 3.62 | 4.4888
431.2 | 3 | ЗАТРАТЫ ТРУДА МАШИНИСТОВ | ЧЕЛ.-Ч | 0.25 | 0.31
431.3 | 2509 | АВТОМОБИЛИ БОРТОВЫЕ ГРУЗОПОДЪЕМНОСТЬЮ ДО 5 Т | МАШ.-Ч | 0.25 | 0.31
432 | СЦЕНА | ТРУБЧАТАЯ ИЗОЛЯЦИЯ HT ИЗ СИНТЕТИЧЕСКОГО ВСПЕНЕННОГО КАУЧУКА ТОЛЩИНОЙ 19Х63 ММ | М | 124
433 | Е4603-009-01 | ПРОБИВКА В КИРПИЧНЫХ СТЕНАХ ГНЕЗД РАЗМЕРОМ ДО 100Х100 ММ | 100ШТ | 0.04
433.1 | 1 | ЗАТРАТЫ ТРУДА РАБОЧИХ-СТРОИТЕЛЕЙ | ЧЕЛ.-Ч | 36.21 | 1.4484
433.2 | 3 | ЗАТРАТЫ ТРУДА МАШИНИСТОВ | ЧЕЛ.-Ч | 11.37 | 0.4548
433.3 | 660 | КОМПРЕССОРЫ ПЕРЕДВИЖНЫЕ С ДВИГАТЕЛЕМ ВНУТРЕННЕГО СГОРАНИЯ ДАВЛЕНИЕМ ДО 686 КПА (7 АТМ.) 5 М3/МИН | МАШ.-Ч | 11.37 | 0.4548
433.4 | 1199 | МОЛОТКИ ПРИ РАБОТЕ ОТ ПЕРЕДВИЖНЫХ КОМПРЕССОРНЫХ СТАНЦИЙ ОТБОЙНЫЕ ПНЕВМАТИЧЕСКИЕ | МАШ.-Ч | 22.74 | 0.9096
434 | СЦЕНА | ГИЛЬЗЫ ИЗ СТАЛЬНЫХ ТРУБ DY40 | М | 0.96
ОТОПЛЕНИЕ, (ОХЛАЖДЕНИЕ). СТ3,СТ3А.
435 | Е1604-006-02 МИНСТРОЙИЖКХ 03.03.23 Г. N 42 | ПРОКЛАДКА ВНУТРЕННИХ ТРУБОПРОВОДОВ ОТОПЛЕНИЯ ИЗ ПОЛИПРОПИЛЕНОВЫХ ТРУБ ДИАМЕТРОМ ДО: 25 ММ | 100 М ТРУБОПРОВОДА | 0.1
435.1 | 1 | ЗАТРАТЫ ТРУДА РАБОЧИХ-СТРОИТЕЛЕЙ | ЧЕЛ.-Ч | 81.45 | 8.145
435.2 | 3 | ЗАТРАТЫ ТРУДА МАШИНИСТОВ | ЧЕЛ.-Ч | 0.3 | 0.03
435.3 | 762 | КРАНЫ НА АВТОМОБИЛЬНОМ ХОДУ ПРИ РАБОТЕ НА ДРУГИХ ВИДАХ СТРОИТЕЛЬСТВА 10 Т | МАШ.-Ч | 0.08 | 0.008
435.4 | 2509 | АВТОМОБИЛИ БОРТОВЫЕ ГРУЗОПОДЪЕМНОСТЬЮ ДО 5 Т | МАШ.-Ч | 0.22 | 0.022
435.5 | 2875 | ПЕРФОРАТОРЫ ЭЛЕКТРИЧЕСКИЕ | МАШ.-Ч | 4.56 | 0.456
435.6 | 3364 | СВАРОЧНЫЕ АППАРАТЫ РУЧНЫЕ ДЛЯ СВАРКИ ПЛАСТИКОВЫХ ТРУБ | МАШ.-Ч | 8.12 | 0.812
435.7 | 9219 | ВОДА | М3 | 0.226 | 0.0226
436 | СЦЕНА | ТРУБА ПОЛИПРОПИЛЕНОВАЯ PP-FIBER АРМИРОВАННАЯ СТЕКЛОВОЛОКНО Д-25Х4,2ММ PN25 ГВС | М | 9.59
437 | Е1604-006-03 МИНСТРОЙИЖКХ 03.03.23 Г. N 42 | ПРОКЛАДКА ВНУТРЕННИХ ТРУБОПРОВОДОВ ОТОПЛЕНИЯ ИЗ ПОЛИПРОПИЛЕНОВЫХ ТРУБ ДИАМЕТРОМ ДО: 32 ММ | 100 М ТРУБОПРОВОДА | 0.14
437.1 | 1 | ЗАТРАТЫ ТРУДА РАБОЧИХ-СТРОИТЕЛЕЙ | ЧЕЛ.-Ч | 76.74 | 10.7436
437.2 | 3 | ЗАТРАТЫ ТРУДА МАШИНИСТОВ | ЧЕЛ.-Ч | 0.3 | 0.042
437.3 | 762 | КРАНЫ НА АВТОМОБИЛЬНОМ ХОДУ ПРИ РАБОТЕ НА ДРУГИХ ВИДАХ СТРОИТЕЛЬСТВА 10 Т | МАШ.-Ч | 0.08 | 0.0112
437.4 | 2509 | АВТОМОБИЛИ БОРТОВЫЕ ГРУЗОПОДЪЕМНОСТЬЮ ДО 5 Т | МАШ.-Ч | 0.22 | 0.0308
437.5 | 2875 | ПЕРФОРАТОРЫ ЭЛЕКТРИЧЕСКИЕ | МАШ.-Ч | 4.9 | 0.686
437.6 | 3364 | СВАРОЧНЫЕ АППАРАТЫ РУЧНЫЕ ДЛЯ СВАРКИ ПЛАСТИКОВЫХ ТРУБ | МАШ.-Ч | 4.64 | 0.6496
437.7 | 9219 | ВОДА | М3 | 0.368 | 0.05152
438 | СЦЕНА | ТРУБА ПОЛИПРОПИЛЕНОВАЯ PP-FIBER АРМИРОВАННАЯ СТЕКЛОВОЛОКНО Д-32Х5,4ММ PN25 ГВС | М | 13.552
439 | Е1604-006-04 МИНСТРОЙИЖКХ 03.03.23 Г. N 42 | ПРОКЛАДКА ВНУТРЕННИХ ТРУБОПРОВОДОВ ОТОПЛЕНИЯ ИЗ ПОЛИПРОПИЛЕНОВЫХ ТРУБ ДИАМЕТРОМ ДО: 40 ММ | 100 М ТРУБОПРОВОДА | 0.26
439.1 | 1 | ЗАТРАТЫ ТРУДА РАБОЧИХ-СТРОИТЕЛЕЙ | ЧЕЛ.-Ч | 69.1 | 17.966
439.2 | 3 | ЗАТРАТЫ ТРУДА МАШИНИСТОВ | ЧЕЛ.-Ч | 0.41 | 0.1066
439.3 | 762 | КРАНЫ НА АВТОМОБИЛЬНОМ ХОДУ ПРИ РАБОТЕ НА ДРУГИХ ВИДАХ СТРОИТЕЛЬСТВА 10 Т | МАШ.-Ч | 0.1 | 0.026
439.4 | 2509 | АВТОМОБИЛИ БОРТОВЫЕ ГРУЗОПОДЪЕМНОСТЬЮ ДО 5 Т | МАШ.-Ч | 0.31 | 0.0806
439.5 | 2875 | ПЕРФОРАТОРЫ ЭЛЕКТРИЧЕСКИЕ | МАШ.-Ч | 5.22 | 1.3572
439.6 | 3364 | СВАРОЧНЫЕ АППАРАТЫ РУЧНЫЕ ДЛЯ СВАРКИ ПЛАСТИКОВЫХ ТРУБ | МАШ.-Ч | 5.8 | 1.508
439.7 | 9219 | ВОДА | М3 | 0.58 | 0.1508
440 | СЦЕНА | ТРУБА ПОЛИПРОПИЛЕНОВАЯ PP-FIBER АРМИРОВАННАЯ СТЕКЛОВОЛОКНО Д-40Х6,7ММ PN25 ГВС | М | 25.402
441 | Е1604-006-06 МИНСТРОЙИЖКХ 03.03.23 Г. N 42 | ПРОКЛАДКА ВНУТРЕННИХ ТРУБОПРОВОДОВ ОТОПЛЕНИЯ ИЗ ПОЛИПРОПИЛЕНОВЫХ ТРУБ ДИАМЕТРОМ ДО: 63 ММ | 100 М ТРУБОПРОВОДА | 1.08
441.1 | 1 | ЗАТРАТЫ ТРУДА РАБОЧИХ-СТРОИТЕЛЕЙ | ЧЕЛ.-Ч | 67.49 | 72.8892
441.2 | 3 | ЗАТРАТЫ ТРУДА МАШИНИСТОВ | ЧЕЛ.-Ч | 0.46 | 0.4968
441.3 | 762 | КРАНЫ НА АВТОМОБИЛЬНОМ ХОДУ ПРИ РАБОТЕ НА ДРУГИХ ВИДАХ СТРОИТЕЛЬСТВА 10 Т | МАШ.-Ч | 0.12 | 0.1296
441.4 | 2509 | АВТОМОБИЛИ БОРТОВЫЕ ГРУЗОПОДЪЕМНОСТЬЮ ДО 5 Т | МАШ.-Ч | 0.34 | 0.3672
441.5 | 2875 | ПЕРФОРАТОРЫ ЭЛЕКТРИЧЕСКИЕ | МАШ.-Ч | 5.92 | 6.3936
441.6 | 3364 | СВАРОЧНЫЕ АППАРАТЫ РУЧНЫЕ ДЛЯ СВАРКИ ПЛАСТИКОВЫХ ТРУБ | МАШ.-Ч | 13.34 | 14.4072
441.7 | 9219 | ВОДА | М3 | 1.43 | 1.5444
442 | СЦЕНА | ТРУБА ПОЛИПРОПИЛЕНОВАЯ PP-FIBER АРМИРОВАННАЯ СТЕКЛОВОЛОКНО Д-63Х10,5ММ PN25 ГВС | М | 106.488
443 | Е2006-019-05 ДОП. 11 ГОСАРХИТЕКТСТРОЙ РУЗ ПР. № 429 ОТ 15.12.17 Г. | УСТАНОВКА ВНУТРЕННЕГО БЛОКА НАПОЛЬНОГО ТИПА МОЩНОСТЬЮ ДО 5 КВТ | 1 БЛОК | 6
443.1 | 1 | ЗАТРАТЫ ТРУДА РАБОЧИХ-СТРОИТЕЛЕЙ | ЧЕЛ.-Ч | 2.81 | 16.86
443.2 | 1041 | ШУРУПОВЕРТЫ | МАШ.-Ч | 0.13 | 0.78
443.3 | 2873 | ПЕРФОРАТОРЫ ЭЛЕКТРИЧЕСКИЕ | МАШ.-Ч | 0.22 | 1.32
443.4 | 30351 | ГАЙКИ ШЕСТИГРАННЫЕ ДИАМЕТР РЕЗЬБЫ 8 ММ | Т | 4e-05 | 0.00024
443.5 | 61612 | ДЮБЕЛИ РАСПОРНЫЕ ПОЛИЭТИЛЕНОВЫЕ | 10 ШТ | 0.4 | 2.4
444 | ЦЕНА | ФАНКОЙЛ НАПОЛЬНО-ПОТОЛОЧНЫЙ QM=3,5, QX=3.1 КВТ. С ТЕРМОСТАТОМ | ШТ | 6
445 | СЦЕНА | КРАН ШАРАВОЙ ЗАПОРНЫЙ УСИЛЕННЫЙ Д-15 | ШТ | 6
446 | СЦЕНА | МУФТА КОМБИНИРОВАННЫЙ Д15 | ШТ | 6
447 | СЦЕНА | КРАН ШАРОВОЙ Д40 PPR | ШТ | 4
448 | СЦЕНА | КРАН ШАРОВОЙ Д63PPR | ШТ | 2
449 | СЦЕНА | КРЕСТОВИНА ТРОЙНИК 32-25-32 ППР ДЛЯ СИСТЕМ ОТОПЛЕНИЯ | ШТ | 4
450 | СЦЕНА | КРЕСТОВИНА ТРОЙНИК 40-25-40 ППР ДЛЯ СИСТЕМ ОТОПЛЕНИЯ | ШТ | 4
451 | СЦЕНА | КРЕСТОВИНА ТРОЙНИК 40-63-40 ППР ДЛЯ СИСТЕМ ОТОПЛЕНИЯ | ШТ | 2
452 | СЦЕНА | ПЕРЕХОД 40-32 PPR ДЛЯ СИСТЕМ ОТОПЛЕНИЯ | ШТ | 4
453 | СЦЕНА | ПЕРЕХОД 32-25 PPR ДЛЯ СИСТЕМ ОТОПЛЕНИЯ | ШТ | 4
454 | СЦЕНА | ШТУЦЕР DY15 ДЛЯ СЛИВА ВОДЫ | ШТ | 4
455 | СЦЕНА | ВЕНТИЛЬ ЗАПОРНЫЙ МУФТОВЫЙ DУ15 | ШТ | 4
456 | СЦЕНА | ОБВОД ППР Д-25ММ | ШТ | 6
457 | СЦЕНА | ОТВОД ППР Д-25ММ | ШТ | 4
458 | СЦЕНА | ОТВОД ППР Д-63ММ | ШТ | 10
459 | СЦЕНА | МУФТА Д-25ММ PPR ДЛЯ СИСТЕМ ОТОПЛЕНИЯ | ШТ | 3
460 | СЦЕНА | МУФТА Д-32ММ PPR ДЛЯ СИСТЕМ ОТОПЛЕНИЯ | ШТ | 4
461 | СЦЕНА | МУФТА Д-40ММ PPR ДЛЯ СИСТЕМ ОТОПЛЕНИЯ | ШТ | 5
462 | СЦЕНА | МУФТА Д-63ММ PPR ДЛЯ СИСТЕМ ОТОПЛЕНИЯ | ШТ | 27
463 | СЦЕНА | ОПОРА ПОЛИПРОПИЛЕНОВАЯ ДЛЯ ТРУБ Д-25 | ШТ | 9
464 | СЦЕНА | ОПОРА ПОЛИПРОПИЛЕНОВАЯ ДЛЯ ТРУБ Д-32 | ШТ | 12
465 | СЦЕНА | ОПОРА ПОЛИПРОПИЛЕНОВАЯ ДЛЯ ТРУБ Д-40 | ШТ | 20
466 | СЦЕНА | ОПОРА ПОЛИПРОПИЛЕНОВАЯ ДЛЯ ТРУБ Д-63 | ШТ | 72
ОБЪЕМ РАБОТ. ОТОПЛЕНИЕ, (ОХЛАЖДЕНИЕ). СТ3,СТ3А
467 | Е1607-005-02 МИНСТРОЙИЖКХ 03.03.23 Г. N 42 | ГИДРАВЛИЧЕСКОЕ ИСПЫТАНИЕ ТРУБОПРОВОДОВ СИСТЕМ ОТОПЛЕНИЯ, ВОДОПРОВОДА И ГОРЯЧЕГО ВОДОСНАБЖЕНИЯ ДИАМЕТРОМ ДО 100 ММ | 100 М ТРУБОПРОВОДА | 1.58
467.1 | 1 | ЗАТРАТЫ ТРУДА РАБОЧИХ-СТРОИТЕЛЕЙ | ЧЕЛ.-Ч | 5.01 | 7.9158
467.2 | 2011 | УСТАНОВКИ ДЛЯ ГИДРАВЛИЧЕСКИХ ИСПЫТАНИЙ ТРУБОПРОВОДОВ, ДАВЛЕНИЕ НАГНЕТАНИЯ, НИЗКОЕ 0,1 (1) МПА (КГС/СМ2), ВЫСОКОЕ 10 (100) МПА (КГС/СМ2) | МАШ.-Ч | 1.5 | 2.37
467.3 | 9219 | ВОДА | М3 | 3.8 | 6.004
467.4 | 30956 | КРАСКИ МАСЛЯНЫЕ ЗЕМЛЯНЫЕ МА-0115 МУМИЯ, СУРИК ЖЕЛЕЗНЫЙ | Т | 5e-05 | 7.9e-05
467.5 | 31651 | ОЛИФА КОМБИНИРОВАННАЯ К-3 | Т | 2e-05 | 3.2e-05
467.6 | 35567 | ОЧЕС ЛЬНЯНОЙ | КГ | 0.02 | 0.0316
468 | Е2601-044-02 МИНСТРОЙИЖКХ РУЗ НОМ. 42 03.03.23 Г. | УСТРОЙСТВО ТЕПЛОИЗОЛЯЦИИ ТРУБ НА СТРОЙПЛОЩАДКЕ ИЛИ ЗАГОТОВИТЕЛЬНОМ УЧАСТКЕ ОБОЛОЧКАМИ ИЗ ВСПЕНЕННОГО ПОЛИЭТИЛЕНА НАРУЖНЫМ ДИАМЕТРОМ ДО 25 ММ | 100М ИЗОЛЯЦИИ ТРУБ | 0.1
468.1 | 1 | ЗАТРАТЫ ТРУДА РАБОЧИХ-СТРОИТЕЛЕЙ | ЧЕЛ.-Ч | 2.36 | 0.236
468.2 | 3 | ЗАТРАТЫ ТРУДА МАШИНИСТОВ | ЧЕЛ.-Ч | 0.25 | 0.025
468.3 | 2509 | АВТОМОБИЛИ БОРТОВЫЕ ГРУЗОПОДЪЕМНОСТЬЮ ДО 5 Т | МАШ.-Ч | 0.25 | 0.025
469 | СЦЕНА | ТРУБЧАТАЯ ИЗОЛЯЦИЯ HT ИЗ СИНТЕТИЧЕСКОГО ВСПЕНЕННОГО КАУЧУКА ТОЛЩИНОЙ 19Х25 ММ | М | 10
470 | Е2601-044-03 МИНСТРОЙИЖКХ РУЗ НОМ. 42 03.03.23 Г. | УСТРОЙСТВО ТЕПЛОИЗОЛЯЦИИ ТРУБ НА СТРОЙПЛОЩАДКЕ ИЛИ ЗАГОТОВИТЕЛЬНОМ УЧАСТКЕ ОБОЛОЧКАМИ ИЗ ВСПЕНЕННОГО ПОЛИЭТИЛЕНА НАРУЖНЫМ ДИАМЕТРОМ ДО 32 ММ | 100М ИЗОЛЯЦИИ ТРУБ | 0.14
470.1 | 1 | ЗАТРАТЫ ТРУДА РАБОЧИХ-СТРОИТЕЛЕЙ | ЧЕЛ.-Ч | 2.54 | 0.3556
470.2 | 3 | ЗАТРАТЫ ТРУДА МАШИНИСТОВ | ЧЕЛ.-Ч | 0.25 | 0.035
470.3 | 2509 | АВТОМОБИЛИ БОРТОВЫЕ ГРУЗОПОДЪЕМНОСТЬЮ ДО 5 Т | МАШ.-Ч | 0.25 | 0.035
471 | СЦЕНА | ТРУБЧАТАЯ ИЗОЛЯЦИЯ HT ИЗ СИНТЕТИЧЕСКОГО ВСПЕНЕННОГО КАУЧУКА ТОЛЩИНОЙ 19Х32 ММ | М | 14
472 | Е2601-044-04 МИНСТРОЙИЖКХ РУЗ НОМ. 42 03.03.23 Г. | УСТРОЙСТВО ТЕПЛОИЗОЛЯЦИИ ТРУБ НА СТРОЙПЛОЩАДКЕ ИЛИ ЗАГОТОВИТЕЛЬНОМ УЧАСТКЕ ОБОЛОЧКАМИ ИЗ ВСПЕНЕННОГО ПОЛИЭТИЛЕНА НАРУЖНЫМ ДИАМЕТРОМ ДО 42 ММ | 100М ИЗОЛЯЦИИ ТРУБ | 0.26
472.1 | 1 | ЗАТРАТЫ ТРУДА РАБОЧИХ-СТРОИТЕЛЕЙ | ЧЕЛ.-Ч | 3.12 | 0.8112
472.2 | 3 | ЗАТРАТЫ ТРУДА МАШИНИСТОВ | ЧЕЛ.-Ч | 0.25 | 0.065
472.3 | 2509 | АВТОМОБИЛИ БОРТОВЫЕ ГРУЗОПОДЪЕМНОСТЬЮ ДО 5 Т | МАШ.-Ч | 0.25 | 0.065
473 | СЦЕНА | ТРУБЧАТАЯ ИЗОЛЯЦИЯ HT ИЗ СИНТЕТИЧЕСКОГО ВСПЕНЕННОГО КАУЧУКА ТОЛЩИНОЙ 19Х40 ММ | М | 26
474 | Е2601-044-06 МИНСТРОЙИЖКХ РУЗ НОМ. 42 03.03.23 Г. | УСТРОЙСТВО ТЕПЛОИЗОЛЯЦИИ ТРУБ НА СТРОЙПЛОЩАДКЕ ИЛИ ЗАГОТОВИТЕЛЬНОМ УЧАСТКЕ ОБОЛОЧКАМИ ИЗ ВСПЕНЕННОГО ПОЛИЭТИЛЕНА НАРУЖНЫМ ДИАМЕТРОМ ДО 63 ММ | 100М ИЗОЛЯЦИИ ТРУБ | 1.08
474.1 | 1 | ЗАТРАТЫ ТРУДА РАБОЧИХ-СТРОИТЕЛЕЙ | ЧЕЛ.-Ч | 3.62 | 3.9096
474.2 | 3 | ЗАТРАТЫ ТРУДА МАШИНИСТОВ | ЧЕЛ.-Ч | 0.25 | 0.27
474.3 | 2509 | АВТОМОБИЛИ БОРТОВЫЕ ГРУЗОПОДЪЕМНОСТЬЮ ДО 5 Т | МАШ.-Ч | 0.25 | 0.27
475 | СЦЕНА | ТРУБЧАТАЯ ИЗОЛЯЦИЯ HT ИЗ СИНТЕТИЧЕСКОГО ВСПЕНЕННОГО КАУЧУКА ТОЛЩИНОЙ 19Х63 ММ | М | 108
476 | Е4603-009-01 | ПРОБИВКА В КИРПИЧНЫХ СТЕНАХ ГНЕЗД РАЗМЕРОМ ДО 100Х100 ММ | 100ШТ | 0.02
476.1 | 1 | ЗАТРАТЫ ТРУДА РАБОЧИХ-СТРОИТЕЛЕЙ | ЧЕЛ.-Ч | 36.21 | 0.7242
476.2 | 3 | ЗАТРАТЫ ТРУДА МАШИНИСТОВ | ЧЕЛ.-Ч | 11.37 | 0.2274
476.3 | 660 | КОМПРЕССОРЫ ПЕРЕДВИЖНЫЕ С ДВИГАТЕЛЕМ ВНУТРЕННЕГО СГОРАНИЯ ДАВЛЕНИЕМ ДО 686 КПА (7 АТМ.) 5 М3/МИН | МАШ.-Ч | 11.37 | 0.2274
476.4 | 1199 | МОЛОТКИ ПРИ РАБОТЕ ОТ ПЕРЕДВИЖНЫХ КОМПРЕССОРНЫХ СТАНЦИЙ ОТБОЙНЫЕ ПНЕВМАТИЧЕСКИЕ | МАШ.-Ч | 22.74 | 0.4548
477 | СЦЕНА | ГИЛЬЗЫ ИЗ СТАЛЬНЫХ ТРУБ DY40 | М | 1.04
ОТОПЛЕНИЕ, СПОРТЗАЛ. СТ4,
478 | Е1604-006-01 МИНСТРОЙИЖКХ 03.03.23 Г. N 42 | ПРОКЛАДКА ВНУТРЕННИХ ТРУБОПРОВОДОВ ОТОПЛЕНИЯ ИЗ ПОЛИПРОПИЛЕНОВЫХ ТРУБ ДИАМЕТРОМ ДО: 20 ММ | 100 М ТРУБОПРОВОДА | 0.2
478.1 | 1 | ЗАТРАТЫ ТРУДА РАБОЧИХ-СТРОИТЕЛЕЙ | ЧЕЛ.-Ч | 96.95 | 19.39
478.2 | 3 | ЗАТРАТЫ ТРУДА МАШИНИСТОВ | ЧЕЛ.-Ч | 0.3 | 0.06
478.3 | 762 | КРАНЫ НА АВТОМОБИЛЬНОМ ХОДУ ПРИ РАБОТЕ НА ДРУГИХ ВИДАХ СТРОИТЕЛЬСТВА 10 Т | МАШ.-Ч | 0.08 | 0.016
478.4 | 2509 | АВТОМОБИЛИ БОРТОВЫЕ ГРУЗОПОДЪЕМНОСТЬЮ ДО 5 Т | МАШ.-Ч | 0.22 | 0.044
478.5 | 2875 | ПЕРФОРАТОРЫ ЭЛЕКТРИЧЕСКИЕ | МАШ.-Ч | 4.28 | 0.856
478.6 | 3364 | СВАРОЧНЫЕ АППАРАТЫ РУЧНЫЕ ДЛЯ СВАРКИ ПЛАСТИКОВЫХ ТРУБ | МАШ.-Ч | 13.34 | 2.668
478.7 | 9219 | ВОДА | М3 | 0.144 | 0.0288
479 | СЦЕНА | ТРУБА ПОЛИПРОПИЛЕНОВАЯ PP-FIBER АРМИРОВАННАЯ СТЕКЛОВОЛОКНО Д-20Х3,4ММ PN25 ГВС | М | 18.98
480 | Е1604-006-02 МИНСТРОЙИЖКХ 03.03.23 Г. N 42 | ПРОКЛАДКА ВНУТРЕННИХ ТРУБОПРОВОДОВ ОТОПЛЕНИЯ ИЗ ПОЛИПРОПИЛЕНОВЫХ ТРУБ ДИАМЕТРОМ ДО: 25 ММ | 100 М ТРУБОПРОВОДА | 0.12
480.1 | 1 | ЗАТРАТЫ ТРУДА РАБОЧИХ-СТРОИТЕЛЕЙ | ЧЕЛ.-Ч | 81.45 | 9.774
480.2 | 3 | ЗАТРАТЫ ТРУДА МАШИНИСТОВ | ЧЕЛ.-Ч | 0.3 | 0.036
480.3 | 762 | КРАНЫ НА АВТОМОБИЛЬНОМ ХОДУ ПРИ РАБОТЕ НА ДРУГИХ ВИДАХ СТРОИТЕЛЬСТВА 10 Т | МАШ.-Ч | 0.08 | 0.0096
480.4 | 2509 | АВТОМОБИЛИ БОРТОВЫЕ ГРУЗОПОДЪЕМНОСТЬЮ ДО 5 Т | МАШ.-Ч | 0.22 | 0.0264
480.5 | 2875 | ПЕРФОРАТОРЫ ЭЛЕКТРИЧЕСКИЕ | МАШ.-Ч | 4.56 | 0.5472
480.6 | 3364 | СВАРОЧНЫЕ АППАРАТЫ РУЧНЫЕ ДЛЯ СВАРКИ ПЛАСТИКОВЫХ ТРУБ | МАШ.-Ч | 8.12 | 0.9744
480.7 | 9219 | ВОДА | М3 | 0.226 | 0.02712
481 | СЦЕНА | ТРУБА ПОЛИПРОПИЛЕНОВАЯ PP-FIBER АРМИРОВАННАЯ СТЕКЛОВОЛОКНО Д-25Х4,2ММ PN25 ГВС | М | 11.508
482 | Е1604-006-03 МИНСТРОЙИЖКХ 03.03.23 Г. N 42 | ПРОКЛАДКА ВНУТРЕННИХ ТРУБОПРОВОДОВ ОТОПЛЕНИЯ ИЗ ПОЛИПРОПИЛЕНОВЫХ ТРУБ ДИАМЕТРОМ ДО: 32 ММ | 100 М ТРУБОПРОВОДА | 0.16
482.1 | 1 | ЗАТРАТЫ ТРУДА РАБОЧИХ-СТРОИТЕЛЕЙ | ЧЕЛ.-Ч | 76.74 | 12.2784
482.2 | 3 | ЗАТРАТЫ ТРУДА МАШИНИСТОВ | ЧЕЛ.-Ч | 0.3 | 0.048
482.3 | 762 | КРАНЫ НА АВТОМОБИЛЬНОМ ХОДУ ПРИ РАБОТЕ НА ДРУГИХ ВИДАХ СТРОИТЕЛЬСТВА 10 Т | МАШ.-Ч | 0.08 | 0.0128
482.4 | 2509 | АВТОМОБИЛИ БОРТОВЫЕ ГРУЗОПОДЪЕМНОСТЬЮ ДО 5 Т | МАШ.-Ч | 0.22 | 0.0352
482.5 | 2875 | ПЕРФОРАТОРЫ ЭЛЕКТРИЧЕСКИЕ | МАШ.-Ч | 4.9 | 0.784
482.6 | 3364 | СВАРОЧНЫЕ АППАРАТЫ РУЧНЫЕ ДЛЯ СВАРКИ ПЛАСТИКОВЫХ ТРУБ | МАШ.-Ч | 4.64 | 0.7424
482.7 | 9219 | ВОДА | М3 | 0.368 | 0.05888
483 | СЦЕНА | ТРУБА ПОЛИПРОПИЛЕНОВАЯ PP-FIBER АРМИРОВАННАЯ СТЕКЛОВОЛОКНО Д-32Х5,4ММ PN25 ГВС | М | 15.488
484 | Е1604-006-04 МИНСТРОЙИЖКХ 03.03.23 Г. N 42 | ПРОКЛАДКА ВНУТРЕННИХ ТРУБОПРОВОДОВ ОТОПЛЕНИЯ ИЗ ПОЛИПРОПИЛЕНОВЫХ ТРУБ ДИАМЕТРОМ ДО: 40 ММ | 100 М ТРУБОПРОВОДА | 1.42
484.1 | 1 | ЗАТРАТЫ ТРУДА РАБОЧИХ-СТРОИТЕЛЕЙ | ЧЕЛ.-Ч | 69.1 | 98.122
484.2 | 3 | ЗАТРАТЫ ТРУДА МАШИНИСТОВ | ЧЕЛ.-Ч | 0.41 | 0.5822
484.3 | 762 | КРАНЫ НА АВТОМОБИЛЬНОМ ХОДУ ПРИ РАБОТЕ НА ДРУГИХ ВИДАХ СТРОИТЕЛЬСТВА 10 Т | МАШ.-Ч | 0.1 | 0.142
484.4 | 2509 | АВТОМОБИЛИ БОРТОВЫЕ ГРУЗОПОДЪЕМНОСТЬЮ ДО 5 Т | МАШ.-Ч | 0.31 | 0.4402
484.5 | 2875 | ПЕРФОРАТОРЫ ЭЛЕКТРИЧЕСКИЕ | МАШ.-Ч | 5.22 | 7.4124
484.6 | 3364 | СВАРОЧНЫЕ АППАРАТЫ РУЧНЫЕ ДЛЯ СВАРКИ ПЛАСТИКОВЫХ ТРУБ | МАШ.-Ч | 5.8 | 8.236
484.7 | 9219 | ВОДА | М3 | 0.58 | 0.8236
485 | СЦЕНА | ТРУБА ПОЛИПРОПИЛЕНОВАЯ PP-FIBER АРМИРОВАННАЯ СТЕКЛОВОЛОКНО Д-40Х6,7ММ PN25 ГВС | М | 138.734
486 | Е2006-019-05 ДОП. 11 ГОСАРХИТЕКТСТРОЙ РУЗ ПР. № 429 ОТ 15.12.17 Г. | УСТАНОВКА ВНУТРЕННЕГО БЛОКА НАПОЛЬНОГО ТИПА МОЩНОСТЬЮ ДО 5 КВТ | 1 БЛОК | 3
486.1 | 1 | ЗАТРАТЫ ТРУДА РАБОЧИХ-СТРОИТЕЛЕЙ | ЧЕЛ.-Ч | 2.81 | 8.43
486.2 | 1041 | ШУРУПОВЕРТЫ | МАШ.-Ч | 0.13 | 0.39
486.3 | 2873 | ПЕРФОРАТОРЫ ЭЛЕКТРИЧЕСКИЕ | МАШ.-Ч | 0.22 | 0.66
486.4 | 30351 | ГАЙКИ ШЕСТИГРАННЫЕ ДИАМЕТР РЕЗЬБЫ 8 ММ | Т | 4e-05 | 0.00012
486.5 | 61612 | ДЮБЕЛИ РАСПОРНЫЕ ПОЛИЭТИЛЕНОВЫЕ | 10 ШТ | 0.4 | 1.2
487 | ЦЕНА | АГРЕГАТ ВОЗДУШНО-ОТОПИТЕЛЬНЫЙ В.О VKHA12; NY=0,25КВТ; L=1600М3/Ч; ТЕПЛО-ПРОИЗВОДИТЕЛЬНОСТЬ 12КВТ | ШТ | 3
488 | СЦЕНА | КРАН ШАРАВОЙ ЗАПОРНЫЙ УСИЛЕННЫЙ Д-20 | ШТ | 6
489 | СЦЕНА | МУФТА Д-20 КОМБИНИРОВАННАЯ С ВНЕШНЕЙ РЕЗЬБОЙ 1/2 | ШТ | 6
490 | СЦЕНА | КРАН ШАРОВОЙ Д40 PPR | ШТ | 2
491 | СЦЕНА | КРЕСТОВИНА ТРОЙНИК 40-25-40 ППР ДЛЯ СИСТЕМ ОТОПЛЕНИЯ | ШТ | 10
492 | СЦЕНА | ПЕРЕХОД 40-32 PPR ДЛЯ СИСТЕМ ОТОПЛЕНИЯ | ШТ | 2
493 | СЦЕНА | ПЕРЕХОД 32-25 PPR ДЛЯ СИСТЕМ ОТОПЛЕНИЯ | ШТ | 2
494 | СЦЕНА | ПЕРЕХОД 25-20 PPR ДЛЯ СИСТЕМ ОТОПЛЕНИЯ | ШТ | 6
495 | СЦЕНА | ШТУЦЕР DY15 ДЛЯ СЛИВА ВОДЫ | ШТ | 2
496 | СЦЕНА | ОТВОД ППР Д-20ММ | ШТ | 4
497 | СЦЕНА | ОТВОД ППР Д-40ММ | ШТ | 14
498 | СЦЕНА | МУФТА Д-20ММ PPR ДЛЯ СИСТЕМ ОТОПЛЕНИЯ | ШТ | 5
499 | СЦЕНА | МУФТА Д-25ММ PPR ДЛЯ СИСТЕМ ОТОПЛЕНИЯ | ШТ | 3
500 | СЦЕНА | МУФТА Д-32ММ PPR ДЛЯ СИСТЕМ ОТОПЛЕНИЯ | ШТ | 4
501 | СЦЕНА | МУФТА Д-40ММ PPR ДЛЯ СИСТЕМ ОТОПЛЕНИЯ | ШТ | 36
502 | СЦЕНА | ОПОРА ПОЛИПРОПИЛЕНОВАЯ ДЛЯ ТРУБ Д-20 | ШТ | 20
503 | СЦЕНА | ОПОРА ПОЛИПРОПИЛЕНОВАЯ ДЛЯ ТРУБ Д-25 | ШТ | 11
504 | СЦЕНА | ОПОРА ПОЛИПРОПИЛЕНОВАЯ ДЛЯ ТРУБ Д-32 | ШТ | 14
505 | СЦЕНА | ОПОРА ПОЛИПРОПИЛЕНОВАЯ ДЛЯ ТРУБ Д-40 | ШТ | 110
ОТОПЛЕНИЕ, СПОРТЗАЛ. СТ4,
506 | Е1607-005-02 МИНСТРОЙИЖКХ 03.03.23 Г. N 42 | ГИДРАВЛИЧЕСКОЕ ИСПЫТАНИЕ ТРУБОПРОВОДОВ СИСТЕМ ОТОПЛЕНИЯ, ВОДОПРОВОДА И ГОРЯЧЕГО ВОДОСНАБЖЕНИЯ ДИАМЕТРОМ ДО 100 ММ | 100 М ТРУБОПРОВОДА | 1.9
506.1 | 1 | ЗАТРАТЫ ТРУДА РАБОЧИХ-СТРОИТЕЛЕЙ | ЧЕЛ.-Ч | 5.01 | 9.519
506.2 | 2011 | УСТАНОВКИ ДЛЯ ГИДРАВЛИЧЕСКИХ ИСПЫТАНИЙ ТРУБОПРОВОДОВ, ДАВЛЕНИЕ НАГНЕТАНИЯ, НИЗКОЕ 0,1 (1) МПА (КГС/СМ2), ВЫСОКОЕ 10 (100) МПА (КГС/СМ2) | МАШ.-Ч | 1.5 | 2.85
506.3 | 9219 | ВОДА | М3 | 3.8 | 7.22
506.4 | 30956 | КРАСКИ МАСЛЯНЫЕ ЗЕМЛЯНЫЕ МА-0115 МУМИЯ, СУРИК ЖЕЛЕЗНЫЙ | Т | 5e-05 | 9.5e-05
506.5 | 31651 | ОЛИФА КОМБИНИРОВАННАЯ К-3 | Т | 2e-05 | 3.8e-05
506.6 | 35567 | ОЧЕС ЛЬНЯНОЙ | КГ | 0.02 | 0.038
507 | Е2601-044-04 МИНСТРОЙИЖКХ РУЗ НОМ. 42 03.03.23 Г. | УСТРОЙСТВО ТЕПЛОИЗОЛЯЦИИ ТРУБ НА СТРОЙПЛОЩАДКЕ ИЛИ ЗАГОТОВИТЕЛЬНОМ УЧАСТКЕ ОБОЛОЧКАМИ ИЗ ВСПЕНЕННОГО ПОЛИЭТИЛЕНА НАРУЖНЫМ ДИАМЕТРОМ ДО 42 ММ | 100М ИЗОЛЯЦИИ ТРУБ | 1.42
507.1 | 1 | ЗАТРАТЫ ТРУДА РАБОЧИХ-СТРОИТЕЛЕЙ | ЧЕЛ.-Ч | 3.12 | 4.4304
507.2 | 3 | ЗАТРАТЫ ТРУДА МАШИНИСТОВ | ЧЕЛ.-Ч | 0.25 | 0.355
507.3 | 2509 | АВТОМОБИЛИ БОРТОВЫЕ ГРУЗОПОДЪЕМНОСТЬЮ ДО 5 Т | МАШ.-Ч | 0.25 | 0.355
508 | СЦЕНА | ТРУБЧАТАЯ ИЗОЛЯЦИЯ HT ИЗ СИНТЕТИЧЕСКОГО ВСПЕНЕННОГО КАУЧУКА ТОЛЩИНОЙ 19Х40 ММ | М | 142
509 | Е2601-044-03 МИНСТРОЙИЖКХ РУЗ НОМ. 42 03.03.23 Г. | УСТРОЙСТВО ТЕПЛОИЗОЛЯЦИИ ТРУБ НА СТРОЙПЛОЩАДКЕ ИЛИ ЗАГОТОВИТЕЛЬНОМ УЧАСТКЕ ОБОЛОЧКАМИ ИЗ ВСПЕНЕННОГО ПОЛИЭТИЛЕНА НАРУЖНЫМ ДИАМЕТРОМ ДО 32 ММ | 100М ИЗОЛЯЦИИ ТРУБ | 0.16
509.1 | 1 | ЗАТРАТЫ ТРУДА РАБОЧИХ-СТРОИТЕЛЕЙ | ЧЕЛ.-Ч | 2.54 | 0.4064
509.2 | 3 | ЗАТРАТЫ ТРУДА МАШИНИСТОВ | ЧЕЛ.-Ч | 0.25 | 0.04
509.3 | 2509 | АВТОМОБИЛИ БОРТОВЫЕ ГРУЗОПОДЪЕМНОСТЬЮ ДО 5 Т | МАШ.-Ч | 0.25 | 0.04
510 | СЦЕНА | ТРУБЧАТАЯ ИЗОЛЯЦИЯ HT ИЗ СИНТЕТИЧЕСКОГО ВСПЕНЕННОГО КАУЧУКА ТОЛЩИНОЙ 19Х32 ММ | М | 16
511 | Е2601-044-02 МИНСТРОЙИЖКХ РУЗ НОМ. 42 03.03.23 Г. | УСТРОЙСТВО ТЕПЛОИЗОЛЯЦИИ ТРУБ НА СТРОЙПЛОЩАДКЕ ИЛИ ЗАГОТОВИТЕЛЬНОМ УЧАСТКЕ ОБОЛОЧКАМИ ИЗ ВСПЕНЕННОГО ПОЛИЭТИЛЕНА НАРУЖНЫМ ДИАМЕТРОМ ДО 25 ММ | 100М ИЗОЛЯЦИИ ТРУБ | 0.12
511.1 | 1 | ЗАТРАТЫ ТРУДА РАБОЧИХ-СТРОИТЕЛЕЙ | ЧЕЛ.-Ч | 2.36 | 0.2832
511.2 | 3 | ЗАТРАТЫ ТРУДА МАШИНИСТОВ | ЧЕЛ.-Ч | 0.25 | 0.03
511.3 | 2509 | АВТОМОБИЛИ БОРТОВЫЕ ГРУЗОПОДЪЕМНОСТЬЮ ДО 5 Т | МАШ.-Ч | 0.25 | 0.03
512 | СЦЕНА | ТРУБЧАТАЯ ИЗОЛЯЦИЯ HT ИЗ СИНТЕТИЧЕСКОГО ВСПЕНЕННОГО КАУЧУКА ТОЛЩИНОЙ 19Х25 ММ | М | 12
513 | Е2601-044-01 МИНСТРОЙИЖКХ РУЗ НОМ. 42 03.03.23 Г. | УСТРОЙСТВО ТЕПЛОИЗОЛЯЦИИ ТРУБ НА СТРОЙПЛОЩАДКЕ ИЛИ ЗАГОТОВИТЕЛЬНОМ УЧАСТКЕ ОБОЛОЧКАМИ ИЗ ВСПЕНЕННОГО ПОЛИЭТИЛЕНА НАРУЖНЫМ ДИАМЕТРОМ ДО 20 ММ | 100М ИЗОЛЯЦИИ ТРУБ | 0.2
513.1 | 1 | ЗАТРАТЫ ТРУДА РАБОЧИХ-СТРОИТЕЛЕЙ | ЧЕЛ.-Ч | 2.14 | 0.428
513.2 | 3 | ЗАТРАТЫ ТРУДА МАШИНИСТОВ | ЧЕЛ.-Ч | 0.25 | 0.05
513.3 | 2509 | АВТОМОБИЛИ БОРТОВЫЕ ГРУЗОПОДЪЕМНОСТЬЮ ДО 5 Т | МАШ.-Ч | 0.25 | 0.05
514 | СЦЕНА | ТРУБЧАТАЯ ИЗОЛЯЦИЯ HT ИЗ СИНТЕТИЧЕСКОГО ВСПЕНЕННОГО КАУЧУКА ТОЛЩИНОЙ 19Х20 ММ | М | 20
515 | Е4603-009-01 | ПРОБИВКА В КИРПИЧНЫХ СТЕНАХ ГНЕЗД РАЗМЕРОМ ДО 100Х100 ММ | 100ШТ | 0.03
515.1 | 1 | ЗАТРАТЫ ТРУДА РАБОЧИХ-СТРОИТЕЛЕЙ | ЧЕЛ.-Ч | 36.21 | 1.0863
515.2 | 3 | ЗАТРАТЫ ТРУДА МАШИНИСТОВ | ЧЕЛ.-Ч | 11.37 | 0.3411
515.3 | 660 | КОМПРЕССОРЫ ПЕРЕДВИЖНЫЕ С ДВИГАТЕЛЕМ ВНУТРЕННЕГО СГОРАНИЯ ДАВЛЕНИЕМ ДО 686 КПА (7 АТМ.) 5 М3/МИН | МАШ.-Ч | 11.37 | 0.3411
515.4 | 1199 | МОЛОТКИ ПРИ РАБОТЕ ОТ ПЕРЕДВИЖНЫХ КОМПРЕССОРНЫХ СТАНЦИЙ ОТБОЙНЫЕ ПНЕВМАТИЧЕСКИЕ | МАШ.-Ч | 22.74 | 0.6822
516 | СЦЕНА | ГИЛЬЗЫ ИЗ СТАЛЬНЫХ ТРУБ DY50 | М | 2.4
ОТОПЛЕНИЕ, (ОХЛАЖДЕНИЕ). СТ5,СТ5А.
517 | Е1604-006-02 МИНСТРОЙИЖКХ 03.03.23 Г. N 42 | ПРОКЛАДКА ВНУТРЕННИХ ТРУБОПРОВОДОВ ОТОПЛЕНИЯ ИЗ ПОЛИПРОПИЛЕНОВЫХ ТРУБ ДИАМЕТРОМ ДО: 25 ММ | 100 М ТРУБОПРОВОДА | 0.32
517.1 | 1 | ЗАТРАТЫ ТРУДА РАБОЧИХ-СТРОИТЕЛЕЙ | ЧЕЛ.-Ч | 81.45 | 26.064
517.2 | 3 | ЗАТРАТЫ ТРУДА МАШИНИСТОВ | ЧЕЛ.-Ч | 0.3 | 0.096
517.3 | 762 | КРАНЫ НА АВТОМОБИЛЬНОМ ХОДУ ПРИ РАБОТЕ НА ДРУГИХ ВИДАХ СТРОИТЕЛЬСТВА 10 Т | МАШ.-Ч | 0.08 | 0.0256
517.4 | 2509 | АВТОМОБИЛИ БОРТОВЫЕ ГРУЗОПОДЪЕМНОСТЬЮ ДО 5 Т | МАШ.-Ч | 0.22 | 0.0704
517.5 | 2875 | ПЕРФОРАТОРЫ ЭЛЕКТРИЧЕСКИЕ | МАШ.-Ч | 4.56 | 1.4592
517.6 | 3364 | СВАРОЧНЫЕ АППАРАТЫ РУЧНЫЕ ДЛЯ СВАРКИ ПЛАСТИКОВЫХ ТРУБ | МАШ.-Ч | 8.12 | 2.5984
517.7 | 9219 | ВОДА | М3 | 0.226 | 0.07232
518 | СЦЕНА | ТРУБА ПОЛИПРОПИЛЕНОВАЯ PP-FIBER АРМИРОВАННАЯ СТЕКЛОВОЛОКНО Д-25Х4,2ММ PN25 ГВС | М | 30.688
519 | Е1604-006-03 МИНСТРОЙИЖКХ 03.03.23 Г. N 42 | ПРОКЛАДКА ВНУТРЕННИХ ТРУБОПРОВОДОВ ОТОПЛЕНИЯ ИЗ ПОЛИПРОПИЛЕНОВЫХ ТРУБ ДИАМЕТРОМ ДО: 32 ММ | 100 М ТРУБОПРОВОДА | 0.6
519.1 | 1 | ЗАТРАТЫ ТРУДА РАБОЧИХ-СТРОИТЕЛЕЙ | ЧЕЛ.-Ч | 76.74 | 46.044
519.2 | 3 | ЗАТРАТЫ ТРУДА МАШИНИСТОВ | ЧЕЛ.-Ч | 0.3 | 0.18
519.3 | 762 | КРАНЫ НА АВТОМОБИЛЬНОМ ХОДУ ПРИ РАБОТЕ НА ДРУГИХ ВИДАХ СТРОИТЕЛЬСТВА 10 Т | МАШ.-Ч | 0.08 | 0.048
519.4 | 2509 | АВТОМОБИЛИ БОРТОВЫЕ ГРУЗОПОДЪЕМНОСТЬЮ ДО 5 Т | МАШ.-Ч | 0.22 | 0.132
519.5 | 2875 | ПЕРФОРАТОРЫ ЭЛЕКТРИЧЕСКИЕ | МАШ.-Ч | 4.9 | 2.94
519.6 | 3364 | СВАРОЧНЫЕ АППАРАТЫ РУЧНЫЕ ДЛЯ СВАРКИ ПЛАСТИКОВЫХ ТРУБ | МАШ.-Ч | 4.64 | 2.784
519.7 | 9219 | ВОДА | М3 | 0.368 | 0.2208
520 | СЦЕНА | ТРУБА ПОЛИПРОПИЛЕНОВАЯ PP-FIBER АРМИРОВАННАЯ СТЕКЛОВОЛОКНО Д-32Х5,4ММ PN25 ГВС | М | 58.08
521 | Е1604-006-04 МИНСТРОЙИЖКХ 03.03.23 Г. N 42 | ПРОКЛАДКА ВНУТРЕННИХ ТРУБОПРОВОДОВ ОТОПЛЕНИЯ ИЗ ПОЛИПРОПИЛЕНОВЫХ ТРУБ ДИАМЕТРОМ ДО: 40 ММ | 100 М ТРУБОПРОВОДА | 0.38
521.1 | 1 | ЗАТРАТЫ ТРУДА РАБОЧИХ-СТРОИТЕЛЕЙ | ЧЕЛ.-Ч | 69.1 | 26.258
521.2 | 3 | ЗАТРАТЫ ТРУДА МАШИНИСТОВ | ЧЕЛ.-Ч | 0.41 | 0.1558
521.3 | 762 | КРАНЫ НА АВТОМОБИЛЬНОМ ХОДУ ПРИ РАБОТЕ НА ДРУГИХ ВИДАХ СТРОИТЕЛЬСТВА 10 Т | МАШ.-Ч | 0.1 | 0.038
521.4 | 2509 | АВТОМОБИЛИ БОРТОВЫЕ ГРУЗОПОДЪЕМНОСТЬЮ ДО 5 Т | МАШ.-Ч | 0.31 | 0.1178
521.5 | 2875 | ПЕРФОРАТОРЫ ЭЛЕКТРИЧЕСКИЕ | МАШ.-Ч | 5.22 | 1.9836
521.6 | 3364 | СВАРОЧНЫЕ АППАРАТЫ РУЧНЫЕ ДЛЯ СВАРКИ ПЛАСТИКОВЫХ ТРУБ | МАШ.-Ч | 5.8 | 2.204
521.7 | 9219 | ВОДА | М3 | 0.58 | 0.2204
522 | СЦЕНА | ТРУБА ПОЛИПРОПИЛЕНОВАЯ PP-FIBER АРМИРОВАННАЯ СТЕКЛОВОЛОКНО Д-40Х6,7ММ PN25 ГВС | М | 37.126
523 | Е1604-006-05 МИНСТРОЙИЖКХ 03.03.23 Г. N 42 | ПРОКЛАДКА ВНУТРЕННИХ ТРУБОПРОВОДОВ ОТОПЛЕНИЯ ИЗ ПОЛИПРОПИЛЕНОВЫХ ТРУБ ДИАМЕТРОМ ДО: 50 ММ | 100 М ТРУБОПРОВОДА | 0.08
523.1 | 1 | ЗАТРАТЫ ТРУДА РАБОЧИХ-СТРОИТЕЛЕЙ | ЧЕЛ.-Ч | 60.53 | 4.8424
523.2 | 3 | ЗАТРАТЫ ТРУДА МАШИНИСТОВ | ЧЕЛ.-Ч | 0.46 | 0.0368
523.3 | 762 | КРАНЫ НА АВТОМОБИЛЬНОМ ХОДУ ПРИ РАБОТЕ НА ДРУГИХ ВИДАХ СТРОИТЕЛЬСТВА 10 Т | МАШ.-Ч | 0.12 | 0.0096
523.4 | 2509 | АВТОМОБИЛИ БОРТОВЫЕ ГРУЗОПОДЪЕМНОСТЬЮ ДО 5 Т | МАШ.-Ч | 0.34 | 0.0272
523.5 | 2875 | ПЕРФОРАТОРЫ ЭЛЕКТРИЧЕСКИЕ | МАШ.-Ч | 5.56 | 0.4448
523.6 | 3364 | СВАРОЧНЫЕ АППАРАТЫ РУЧНЫЕ ДЛЯ СВАРКИ ПЛАСТИКОВЫХ ТРУБ | МАШ.-Ч | 13.34 | 1.0672
523.7 | 9219 | ВОДА | М3 | 0.905 | 0.0724
524 | СЦЕНА | ТРУБА ПОЛИПРОПИЛЕНОВАЯ PP-FIBER АРМИРОВАННАЯ СТЕКЛОВОЛОКНО Д-50Х8,3ММ PN25 ГВС | М | 7.888
525 | Е1604-006-07 МИНСТРОЙИЖКХ 03.03.23 Г. N 42 | ПРОКЛАДКА ВНУТРЕННИХ ТРУБОПРОВОДОВ ОТОПЛЕНИЯ ИЗ ПОЛИПРОПИЛЕНОВЫХ ТРУБ ДИАМЕТРОМ ДО: 75 ММ | 100 М ТРУБОПРОВОДА | 1.22
525.1 | 1 | ЗАТРАТЫ ТРУДА РАБОЧИХ-СТРОИТЕЛЕЙ | ЧЕЛ.-Ч | 76.49 | 93.3178
525.2 | 3 | ЗАТРАТЫ ТРУДА МАШИНИСТОВ | ЧЕЛ.-Ч | 0.54 | 0.6588
525.3 | 762 | КРАНЫ НА АВТОМОБИЛЬНОМ ХОДУ ПРИ РАБОТЕ НА ДРУГИХ ВИДАХ СТРОИТЕЛЬСТВА 10 Т | МАШ.-Ч | 0.15 | 0.183
525.4 | 2509 | АВТОМОБИЛИ БОРТОВЫЕ ГРУЗОПОДЪЕМНОСТЬЮ ДО 5 Т | МАШ.-Ч | 0.39 | 0.4758
525.5 | 2875 | ПЕРФОРАТОРЫ ЭЛЕКТРИЧЕСКИЕ | МАШ.-Ч | 6.31 | 7.6982
525.6 | 3364 | СВАРОЧНЫЕ АППАРАТЫ РУЧНЫЕ ДЛЯ СВАРКИ ПЛАСТИКОВЫХ ТРУБ | МАШ.-Ч | 16.82 | 20.5204
525.7 | 9219 | ВОДА | М3 | 2.03 | 2.4766
526 | СЦЕНА | ТРУБА ПОЛИПРОПИЛЕНОВАЯ PP-FIBER АРМИРОВАННАЯ СТЕКЛОВОЛОКНО Д-75Х12,5ММ ГВС | М | 121.268
527 | Е2006-019-05 ДОП. 11 ГОСАРХИТЕКТСТРОЙ РУЗ ПР. № 429 ОТ 15.12.17 Г. | УСТАНОВКА ВНУТРЕННЕГО БЛОКА НАПОЛЬНОГО ТИПА МОЩНОСТЬЮ ДО 5 КВТ | 1 БЛОК | 10
527.1 | 1 | ЗАТРАТЫ ТРУДА РАБОЧИХ-СТРОИТЕЛЕЙ | ЧЕЛ.-Ч | 2.81 | 28.1
527.2 | 1041 | ШУРУПОВЕРТЫ | МАШ.-Ч | 0.13 | 1.3
527.3 | 2873 | ПЕРФОРАТОРЫ ЭЛЕКТРИЧЕСКИЕ | МАШ.-Ч | 0.22 | 2.2
527.4 | 30351 | ГАЙКИ ШЕСТИГРАННЫЕ ДИАМЕТР РЕЗЬБЫ 8 ММ | Т | 4e-05 | 0.0004
527.5 | 61612 | ДЮБЕЛИ РАСПОРНЫЕ ПОЛИЭТИЛЕНОВЫЕ | 10 ШТ | 0.4 | 4
528 | ЦЕНА | ФАНКОЙЛ НАПОЛЬНО-ПОТОЛОЧНЫЙ QM=1.8, QX=1.2 КВТ. С ТЕРМОСТАТОМ | ШТ | 3
529 | ЦЕНА | ФАНКОЙЛ НАПОЛЬНО-ПОТОЛОЧНЫЙ QM=2.1, QX=1.6 КВТ. С ТЕРМОСТАТОМ | ШТ | 1
530 | ЦЕНА | ФАНКОЙЛ НАПОЛЬНО-ПОТОЛОЧНЫЙ QM=3,5, QX=3.1 КВТ. С ТЕРМОСТАТОМ | ШТ | 6
531 | СЦЕНА | КРАН ШАРАВОЙ ЗАПОРНЫЙ УСИЛЕННЫЙ Д-15 | ШТ | 10
532 | СЦЕНА | МУФТА КОМБИНИРОВАННЫЙ Д15 | ШТ | 10
533 | СЦЕНА | КРАН ШАРОВОЙ Д40 PPR | ШТ | 8
534 | СЦЕНА | КРАН ШАРОВОЙ Д75PPR | ШТ | 2
535 | СЦЕНА | КРЕСТОВИНА ТРОЙНИК 32-25-32 ППР ДЛЯ СИСТЕМ ОТОПЛЕНИЯ | ШТ | 8
536 | СЦЕНА | КРЕСТОВИНА ТРОЙНИК 40-25-40 ППР ДЛЯ СИСТЕМ ОТОПЛЕНИЯ | ШТ | 8
537 | СЦЕНА | КРЕСТОВИНА ТРОЙНИК 40-75-40 ППР ДЛЯ СИСТЕМ ОТОПЛЕНИЯ | ШТ | 2
538 | СЦЕНА | КРЕСТОВИНА ТРОЙНИК 40-50-40 ППР ДЛЯ СИСТЕМ ОТОПЛЕНИЯ | ШТ | 2
539 | СЦЕНА | ПЕРЕХОД 75-50 PPR ДЛЯ СИСТЕМ ОТОПЛЕНИЯ | ШТ | 2
540 | СЦЕНА | ПЕРЕХОД 40-32 PPR ДЛЯ СИСТЕМ ОТОПЛЕНИЯ | ШТ | 8
541 | СЦЕНА | ПЕРЕХОД 32-25 PPR ДЛЯ СИСТЕМ ОТОПЛЕНИЯ | ШТ | 8
542 | СЦЕНА | ШТУЦЕР DY15 ДЛЯ СЛИВА ВОДЫ | ШТ | 8
543 | СЦЕНА | ВЕНТИЛЬ ЗАПОРНЫЙ МУФТОВЫЙ DУ15 | ШТ | 8
544 | СЦЕНА | ОБВОД ППР Д-25ММ | ШТ | 10
545 | СЦЕНА | ОТВОД ППР Д-25ММ | ШТ | 4
546 | СЦЕНА | ОТВОД ППР Д-32ММ | ШТ | 4
547 | СЦЕНА | ОТВОД ППР Д-40ММ | ШТ | 4
548 | СЦЕНА | ОТВОД ППР Д-75ММ | ШТ | 10
549 | СЦЕНА | МУФТА Д-25ММ PPR ДЛЯ СИСТЕМ ОТОПЛЕНИЯ | ШТ | 8
550 | СЦЕНА | МУФТА Д-32ММ PPR ДЛЯ СИСТЕМ ОТОПЛЕНИЯ | ШТ | 17
551 | СЦЕНА | МУФТА Д-40ММ PPR ДЛЯ СИСТЕМ ОТОПЛЕНИЯ | ШТ | 15
552 | СЦЕНА | МУФТА Д-50ММ PPR ДЛЯ СИСТЕМ ОТОПЛЕНИЯ | ШТ | 2
553 | СЦЕНА | МУФТА Д-75ММ PPR ДЛЯ СИСТЕМ ОТОПЛЕНИЯ | ШТ | 31
554 | СЦЕНА | ОПОРА ПОЛИПРОПИЛЕНОВАЯ ДЛЯ ТРУБ Д-25 | ШТ | 29
555 | СЦЕНА | ОПОРА ПОЛИПРОПИЛЕНОВАЯ ДЛЯ ТРУБ Д-32 | ШТ | 50
556 | СЦЕНА | ОПОРА ПОЛИПРОПИЛЕНОВАЯ ДЛЯ ТРУБ Д-40 | ШТ | 29
557 | СЦЕНА | ОПОРА ПОЛИПРОПИЛЕНОВАЯ ДЛЯ ТРУБ Д-50 | ШТ | 6
558 | СЦЕНА | ОПОРА ПОЛИПРОПИЛЕНОВАЯ ДЛЯ ТРУБ Д-75 | ШТ | 77
ОБЪЕМ РАБОТ. ОТОПЛЕНИЕ, (ОХЛАЖДЕНИЕ). СТ5,СТ5А
559 | Е1607-005-02 МИНСТРОЙИЖКХ 03.03.23 Г. N 42 | ГИДРАВЛИЧЕСКОЕ ИСПЫТАНИЕ ТРУБОПРОВОДОВ СИСТЕМ ОТОПЛЕНИЯ, ВОДОПРОВОДА И ГОРЯЧЕГО ВОДОСНАБЖЕНИЯ ДИАМЕТРОМ ДО 100 ММ | 100 М ТРУБОПРОВОДА | 2.6
559.1 | 1 | ЗАТРАТЫ ТРУДА РАБОЧИХ-СТРОИТЕЛЕЙ | ЧЕЛ.-Ч | 5.01 | 13.026
559.2 | 2011 | УСТАНОВКИ ДЛЯ ГИДРАВЛИЧЕСКИХ ИСПЫТАНИЙ ТРУБОПРОВОДОВ, ДАВЛЕНИЕ НАГНЕТАНИЯ, НИЗКОЕ 0,1 (1) МПА (КГС/СМ2), ВЫСОКОЕ 10 (100) МПА (КГС/СМ2) | МАШ.-Ч | 1.5 | 3.9
559.3 | 9219 | ВОДА | М3 | 3.8 | 9.88
559.4 | 30956 | КРАСКИ МАСЛЯНЫЕ ЗЕМЛЯНЫЕ МА-0115 МУМИЯ, СУРИК ЖЕЛЕЗНЫЙ | Т | 5e-05 | 0.00013
559.5 | 31651 | ОЛИФА КОМБИНИРОВАННАЯ К-3 | Т | 2e-05 | 5.2e-05
559.6 | 35567 | ОЧЕС ЛЬНЯНОЙ | КГ | 0.02 | 0.052
560 | Е2601-044-02 МИНСТРОЙИЖКХ РУЗ НОМ. 42 03.03.23 Г. | УСТРОЙСТВО ТЕПЛОИЗОЛЯЦИИ ТРУБ НА СТРОЙПЛОЩАДКЕ ИЛИ ЗАГОТОВИТЕЛЬНОМ УЧАСТКЕ ОБОЛОЧКАМИ ИЗ ВСПЕНЕННОГО ПОЛИЭТИЛЕНА НАРУЖНЫМ ДИАМЕТРОМ ДО 25 ММ | 100М ИЗОЛЯЦИИ ТРУБ | 0.32
560.1 | 1 | ЗАТРАТЫ ТРУДА РАБОЧИХ-СТРОИТЕЛЕЙ | ЧЕЛ.-Ч | 2.36 | 0.7552
560.2 | 3 | ЗАТРАТЫ ТРУДА МАШИНИСТОВ | ЧЕЛ.-Ч | 0.25 | 0.08
560.3 | 2509 | АВТОМОБИЛИ БОРТОВЫЕ ГРУЗОПОДЪЕМНОСТЬЮ ДО 5 Т | МАШ.-Ч | 0.25 | 0.08
561 | СЦЕНА | ТРУБЧАТАЯ ИЗОЛЯЦИЯ HT ИЗ СИНТЕТИЧЕСКОГО ВСПЕНЕННОГО КАУЧУКА ТОЛЩИНОЙ 19Х25 ММ | М | 32
562 | Е2601-044-03 МИНСТРОЙИЖКХ РУЗ НОМ. 42 03.03.23 Г. | УСТРОЙСТВО ТЕПЛОИЗОЛЯЦИИ ТРУБ НА СТРОЙПЛОЩАДКЕ ИЛИ ЗАГОТОВИТЕЛЬНОМ УЧАСТКЕ ОБОЛОЧКАМИ ИЗ ВСПЕНЕННОГО ПОЛИЭТИЛЕНА НАРУЖНЫМ ДИАМЕТРОМ ДО 32 ММ | 100М ИЗОЛЯЦИИ ТРУБ | 0.6
562.1 | 1 | ЗАТРАТЫ ТРУДА РАБОЧИХ-СТРОИТЕЛЕЙ | ЧЕЛ.-Ч | 2.54 | 1.524
562.2 | 3 | ЗАТРАТЫ ТРУДА МАШИНИСТОВ | ЧЕЛ.-Ч | 0.25 | 0.15
562.3 | 2509 | АВТОМОБИЛИ БОРТОВЫЕ ГРУЗОПОДЪЕМНОСТЬЮ ДО 5 Т | МАШ.-Ч | 0.25 | 0.15
563 | СЦЕНА | ТРУБЧАТАЯ ИЗОЛЯЦИЯ HT ИЗ СИНТЕТИЧЕСКОГО ВСПЕНЕННОГО КАУЧУКА ТОЛЩИНОЙ 19Х32 ММ | М | 60
564 | Е2601-044-04 МИНСТРОЙИЖКХ РУЗ НОМ. 42 03.03.23 Г. | УСТРОЙСТВО ТЕПЛОИЗОЛЯЦИИ ТРУБ НА СТРОЙПЛОЩАДКЕ ИЛИ ЗАГОТОВИТЕЛЬНОМ УЧАСТКЕ ОБОЛОЧКАМИ ИЗ ВСПЕНЕННОГО ПОЛИЭТИЛЕНА НАРУЖНЫМ ДИАМЕТРОМ ДО 42 ММ | 100М ИЗОЛЯЦИИ ТРУБ | 0.38
564.1 | 1 | ЗАТРАТЫ ТРУДА РАБОЧИХ-СТРОИТЕЛЕЙ | ЧЕЛ.-Ч | 3.12 | 1.1856
564.2 | 3 | ЗАТРАТЫ ТРУДА МАШИНИСТОВ | ЧЕЛ.-Ч | 0.25 | 0.095
564.3 | 2509 | АВТОМОБИЛИ БОРТОВЫЕ ГРУЗОПОДЪЕМНОСТЬЮ ДО 5 Т | МАШ.-Ч | 0.25 | 0.095
565 | СЦЕНА | ТРУБЧАТАЯ ИЗОЛЯЦИЯ HT ИЗ СИНТЕТИЧЕСКОГО ВСПЕНЕННОГО КАУЧУКА ТОЛЩИНОЙ 19Х40 ММ | М | 38
566 | Е2601-044-05 МИНСТРОЙИЖКХ РУЗ НОМ. 42 03.03.23 Г. | УСТРОЙСТВО ТЕПЛОИЗОЛЯЦИИ ТРУБ НА СТРОЙПЛОЩАДКЕ ИЛИ ЗАГОТОВИТЕЛЬНОМ УЧАСТКЕ ОБОЛОЧКАМИ ИЗ ВСПЕНЕННОГО ПОЛИЭТИЛЕНА НАРУЖНЫМ ДИАМЕТРОМ ДО 50 ММ | 100М ИЗОЛЯЦИИ ТРУБ | 0.08
566.1 | 1 | ЗАТРАТЫ ТРУДА РАБОЧИХ-СТРОИТЕЛЕЙ | ЧЕЛ.-Ч | 3.4 | 0.272
566.2 | 3 | ЗАТРАТЫ ТРУДА МАШИНИСТОВ | ЧЕЛ.-Ч | 0.25 | 0.02
566.3 | 2509 | АВТОМОБИЛИ БОРТОВЫЕ ГРУЗОПОДЪЕМНОСТЬЮ ДО 5 Т | МАШ.-Ч | 0.25 | 0.02
567 | СЦЕНА | ТРУБЧАТАЯ ИЗОЛЯЦИЯ HT ИЗ СИНТЕТИЧЕСКОГО ВСПЕНЕННОГО КАУЧУКА ТОЛЩИНОЙ 19Х50 ММ | М | 8
568 | Е2601-044-07 МИНСТРОЙИЖКХ РУЗ НОМ. 42 03.03.23 Г. | УСТРОЙСТВО ТЕПЛОИЗОЛЯЦИИ ТРУБ НА СТРОЙПЛОЩАДКЕ ИЛИ ЗАГОТОВИТЕЛЬНОМ УЧАСТКЕ ОБОЛОЧКАМИ ИЗ ВСПЕНЕННОГО ПОЛИЭТИЛЕНА НАРУЖНЫМ ДИАМЕТРОМ ДО 75 ММ | 100М ИЗОЛЯЦИИ ТРУБ | 1.22
568.1 | 1 | ЗАТРАТЫ ТРУДА РАБОЧИХ-СТРОИТЕЛЕЙ | ЧЕЛ.-Ч | 4.04 | 4.9288
568.2 | 3 | ЗАТРАТЫ ТРУДА МАШИНИСТОВ | ЧЕЛ.-Ч | 0.25 | 0.305
568.3 | 2509 | АВТОМОБИЛИ БОРТОВЫЕ ГРУЗОПОДЪЕМНОСТЬЮ ДО 5 Т | МАШ.-Ч | 0.25 | 0.305
569 | СЦЕНА | ТРУБЧАТАЯ ИЗОЛЯЦИЯ HT ИЗ СИНТЕТИЧЕСКОГО ВСПЕНЕННОГО КАУЧУКА ТОЛЩИНОЙ 19Х75 ММ | М | 122
570 | Е4603-009-01 | ПРОБИВКА В КИРПИЧНЫХ СТЕНАХ ГНЕЗД РАЗМЕРОМ ДО 100Х100 ММ | 100ШТ | 0.07
570.1 | 1 | ЗАТРАТЫ ТРУДА РАБОЧИХ-СТРОИТЕЛЕЙ | ЧЕЛ.-Ч | 36.21 | 2.5347
570.2 | 3 | ЗАТРАТЫ ТРУДА МАШИНИСТОВ | ЧЕЛ.-Ч | 11.37 | 0.7959
570.3 | 660 | КОМПРЕССОРЫ ПЕРЕДВИЖНЫЕ С ДВИГАТЕЛЕМ ВНУТРЕННЕГО СГОРАНИЯ ДАВЛЕНИЕМ ДО 686 КПА (7 АТМ.) 5 М3/МИН | МАШ.-Ч | 11.37 | 0.7959
570.4 | 1199 | МОЛОТКИ ПРИ РАБОТЕ ОТ ПЕРЕДВИЖНЫХ КОМПРЕССОРНЫХ СТАНЦИЙ ОТБОЙНЫЕ ПНЕВМАТИЧЕСКИЕ | МАШ.-Ч | 22.74 | 1.5918
571 | СЦЕНА | ГИЛЬЗЫ ИЗ СТАЛЬНЫХ ТРУБ DY50 | М | 0.7
572 | СЦЕНА | ГИЛЬЗЫ ИЗ СТАЛЬНЫХ ТРУБ DY40 | М | 2.16
ОТОПЛЕНИЕ, (ОХЛАЖДЕНИЕ). СТ6,СТ6А.
573 | Е1604-006-02 МИНСТРОЙИЖКХ 03.03.23 Г. N 42 | ПРОКЛАДКА ВНУТРЕННИХ ТРУБОПРОВОДОВ ОТОПЛЕНИЯ ИЗ ПОЛИПРОПИЛЕНОВЫХ ТРУБ ДИАМЕТРОМ ДО: 25 ММ | 100 М ТРУБОПРОВОДА | 0.2
573.1 | 1 | ЗАТРАТЫ ТРУДА РАБОЧИХ-СТРОИТЕЛЕЙ | ЧЕЛ.-Ч | 81.45 | 16.29
573.2 | 3 | ЗАТРАТЫ ТРУДА МАШИНИСТОВ | ЧЕЛ.-Ч | 0.3 | 0.06
573.3 | 762 | КРАНЫ НА АВТОМОБИЛЬНОМ ХОДУ ПРИ РАБОТЕ НА ДРУГИХ ВИДАХ СТРОИТЕЛЬСТВА 10 Т | МАШ.-Ч | 0.08 | 0.016
573.4 | 2509 | АВТОМОБИЛИ БОРТОВЫЕ ГРУЗОПОДЪЕМНОСТЬЮ ДО 5 Т | МАШ.-Ч | 0.22 | 0.044
573.5 | 2875 | ПЕРФОРАТОРЫ ЭЛЕКТРИЧЕСКИЕ | МАШ.-Ч | 4.56 | 0.912
573.6 | 3364 | СВАРОЧНЫЕ АППАРАТЫ РУЧНЫЕ ДЛЯ СВАРКИ ПЛАСТИКОВЫХ ТРУБ | МАШ.-Ч | 8.12 | 1.624
573.7 | 9219 | ВОДА | М3 | 0.226 | 0.0452
574 | СЦЕНА | ТРУБА ПОЛИПРОПИЛЕНОВАЯ PP-FIBER АРМИРОВАННАЯ СТЕКЛОВОЛОКНО Д-25Х4,2ММ PN25 ГВС | М | 19.18
575 | Е1604-006-03 МИНСТРОЙИЖКХ 03.03.23 Г. N 42 | ПРОКЛАДКА ВНУТРЕННИХ ТРУБОПРОВОДОВ ОТОПЛЕНИЯ ИЗ ПОЛИПРОПИЛЕНОВЫХ ТРУБ ДИАМЕТРОМ ДО: 32 ММ | 100 М ТРУБОПРОВОДА | 0.42
575.1 | 1 | ЗАТРАТЫ ТРУДА РАБОЧИХ-СТРОИТЕЛЕЙ | ЧЕЛ.-Ч | 76.74 | 32.2308
575.2 | 3 | ЗАТРАТЫ ТРУДА МАШИНИСТОВ | ЧЕЛ.-Ч | 0.3 | 0.126
575.3 | 762 | КРАНЫ НА АВТОМОБИЛЬНОМ ХОДУ ПРИ РАБОТЕ НА ДРУГИХ ВИДАХ СТРОИТЕЛЬСТВА 10 Т | МАШ.-Ч | 0.08 | 0.0336
575.4 | 2509 | АВТОМОБИЛИ БОРТОВЫЕ ГРУЗОПОДЪЕМНОСТЬЮ ДО 5 Т | МАШ.-Ч | 0.22 | 0.0924
575.5 | 2875 | ПЕРФОРАТОРЫ ЭЛЕКТРИЧЕСКИЕ | МАШ.-Ч | 4.9 | 2.058
575.6 | 3364 | СВАРОЧНЫЕ АППАРАТЫ РУЧНЫЕ ДЛЯ СВАРКИ ПЛАСТИКОВЫХ ТРУБ | МАШ.-Ч | 4.64 | 1.9488
575.7 | 9219 | ВОДА | М3 | 0.368 | 0.15456
576 | СЦЕНА | ТРУБА ПОЛИПРОПИЛЕНОВАЯ PP-FIBER АРМИРОВАННАЯ СТЕКЛОВОЛОКНО Д-32Х5,4ММ PN25 ГВС | М | 40.656
577 | Е1604-006-04 МИНСТРОЙИЖКХ 03.03.23 Г. N 42 | ПРОКЛАДКА ВНУТРЕННИХ ТРУБОПРОВОДОВ ОТОПЛЕНИЯ ИЗ ПОЛИПРОПИЛЕНОВЫХ ТРУБ ДИАМЕТРОМ ДО: 40 ММ | 100 М ТРУБОПРОВОДА | 0.38
577.1 | 1 | ЗАТРАТЫ ТРУДА РАБОЧИХ-СТРОИТЕЛЕЙ | ЧЕЛ.-Ч | 69.1 | 26.258
577.2 | 3 | ЗАТРАТЫ ТРУДА МАШИНИСТОВ | ЧЕЛ.-Ч | 0.41 | 0.1558
577.3 | 762 | КРАНЫ НА АВТОМОБИЛЬНОМ ХОДУ ПРИ РАБОТЕ НА ДРУГИХ ВИДАХ СТРОИТЕЛЬСТВА 10 Т | МАШ.-Ч | 0.1 | 0.038
577.4 | 2509 | АВТОМОБИЛИ БОРТОВЫЕ ГРУЗОПОДЪЕМНОСТЬЮ ДО 5 Т | МАШ.-Ч | 0.31 | 0.1178
577.5 | 2875 | ПЕРФОРАТОРЫ ЭЛЕКТРИЧЕСКИЕ | МАШ.-Ч | 5.22 | 1.9836
577.6 | 3364 | СВАРОЧНЫЕ АППАРАТЫ РУЧНЫЕ ДЛЯ СВАРКИ ПЛАСТИКОВЫХ ТРУБ | МАШ.-Ч | 5.8 | 2.204
577.7 | 9219 | ВОДА | М3 | 0.58 | 0.2204
578 | СЦЕНА | ТРУБА ПОЛИПРОПИЛЕНОВАЯ PP-FIBER АРМИРОВАННАЯ СТЕКЛОВОЛОКНО Д-40Х6,7ММ PN25 ГВС | М | 37.126
579 | Е1604-006-06 МИНСТРОЙИЖКХ 03.03.23 Г. N 42 | ПРОКЛАДКА ВНУТРЕННИХ ТРУБОПРОВОДОВ ОТОПЛЕНИЯ ИЗ ПОЛИПРОПИЛЕНОВЫХ ТРУБ ДИАМЕТРОМ ДО: 63 ММ | 100 М ТРУБОПРОВОДА | 0.08
579.1 | 1 | ЗАТРАТЫ ТРУДА РАБОЧИХ-СТРОИТЕЛЕЙ | ЧЕЛ.-Ч | 67.49 | 5.3992
579.2 | 3 | ЗАТРАТЫ ТРУДА МАШИНИСТОВ | ЧЕЛ.-Ч | 0.46 | 0.0368
579.3 | 762 | КРАНЫ НА АВТОМОБИЛЬНОМ ХОДУ ПРИ РАБОТЕ НА ДРУГИХ ВИДАХ СТРОИТЕЛЬСТВА 10 Т | МАШ.-Ч | 0.12 | 0.0096
579.4 | 2509 | АВТОМОБИЛИ БОРТОВЫЕ ГРУЗОПОДЪЕМНОСТЬЮ ДО 5 Т | МАШ.-Ч | 0.34 | 0.0272
579.5 | 2875 | ПЕРФОРАТОРЫ ЭЛЕКТРИЧЕСКИЕ | МАШ.-Ч | 5.92 | 0.4736
579.6 | 3364 | СВАРОЧНЫЕ АППАРАТЫ РУЧНЫЕ ДЛЯ СВАРКИ ПЛАСТИКОВЫХ ТРУБ | МАШ.-Ч | 13.34 | 1.0672
579.7 | 9219 | ВОДА | М3 | 1.43 | 0.1144
580 | СЦЕНА | ТРУБА ПОЛИПРОПИЛЕНОВАЯ PP-FIBER АРМИРОВАННАЯ СТЕКЛОВОЛОКНО Д-63Х10,5ММ PN25 ГВС | М | 7.888
581 | Е1604-006-08 МИНСТРОЙИЖКХ 03.03.23 Г. N 42 | ПРОКЛАДКА ВНУТРЕННИХ ТРУБОПРОВОДОВ ОТОПЛЕНИЯ ИЗ ПОЛИПРОПИЛЕНОВЫХ ТРУБ ДИАМЕТРОМ ДО: 90 ММ | 100 М ТРУБОПРОВОДА | 0.86
581.1 | 1 | ЗАТРАТЫ ТРУДА РАБОЧИХ-СТРОИТЕЛЕЙ | ЧЕЛ.-Ч | 82.2 | 70.692
581.2 | 3 | ЗАТРАТЫ ТРУДА МАШИНИСТОВ | ЧЕЛ.-Ч | 0.64 | 0.5504
581.3 | 762 | КРАНЫ НА АВТОМОБИЛЬНОМ ХОДУ ПРИ РАБОТЕ НА ДРУГИХ ВИДАХ СТРОИТЕЛЬСТВА 10 Т | МАШ.-Ч | 0.17 | 0.1462
581.4 | 2509 | АВТОМОБИЛИ БОРТОВЫЕ ГРУЗОПОДЪЕМНОСТЬЮ ДО 5 Т | МАШ.-Ч | 0.47 | 0.4042
581.5 | 2875 | ПЕРФОРАТОРЫ ЭЛЕКТРИЧЕСКИЕ | МАШ.-Ч | 6.73 | 5.7878
581.6 | 3364 | СВАРОЧНЫЕ АППАРАТЫ РУЧНЫЕ ДЛЯ СВАРКИ ПЛАСТИКОВЫХ ТРУБ | МАШ.-Ч | 14.27 | 12.2722
581.7 | 9219 | ВОДА | М3 | 2.95 | 2.537
582 | СЦЕНА | ТРУБА ПОЛИПРОПИЛЕНОВАЯ PP-FIBER АРМИРОВАННАЯ СТЕКЛОВОЛОКНО Д-90Х15,0ММ PN25 ГВС | М | 85.57
583 | Е2006-019-05 ДОП. 11 ГОСАРХИТЕКТСТРОЙ РУЗ ПР. № 429 ОТ 15.12.17 Г. | УСТАНОВКА ВНУТРЕННЕГО БЛОКА НАПОЛЬНОГО ТИПА МОЩНОСТЬЮ ДО 5 КВТ | 1 БЛОК | 15
583.1 | 1 | ЗАТРАТЫ ТРУДА РАБОЧИХ-СТРОИТЕЛЕЙ | ЧЕЛ.-Ч | 2.81 | 42.15
583.2 | 1041 | ШУРУПОВЕРТЫ | МАШ.-Ч | 0.13 | 1.95
583.3 | 2873 | ПЕРФОРАТОРЫ ЭЛЕКТРИЧЕСКИЕ | МАШ.-Ч | 0.22 | 3.3
583.4 | 30351 | ГАЙКИ ШЕСТИГРАННЫЕ ДИАМЕТР РЕЗЬБЫ 8 ММ | Т | 4e-05 | 0.0006
583.5 | 61612 | ДЮБЕЛИ РАСПОРНЫЕ ПОЛИЭТИЛЕНОВЫЕ | 10 ШТ | 0.4 | 6
584 | ЦЕНА | ФАНКОЙЛ НАПОЛЬНО-ПОТОЛОЧНЫЙ QM=1.8, QX=1.2 КВТ. С ТЕРМОСТАТОМ | ШТ | 5
585 | ЦЕНА | ФАНКОЙЛ НАПОЛЬНО-ПОТОЛОЧНЫЙ QM=3,5, QX=3.1 КВТ. С ТЕРМОСТАТОМ | ШТ | 10
586 | СЦЕНА | КРАН ШАРАВОЙ ЗАПОРНЫЙ УСИЛЕННЫЙ Д-15 | ШТ | 15
587 | СЦЕНА | МУФТА КОМБИНИРОВАННЫЙ Д15 | ШТ | 15
588 | СЦЕНА | КРАН ШАРОВОЙ Д40 PPR | ШТ | 8
589 | СЦЕНА | КРАН ШАРОВОЙ Д90PPR | ШТ | 8
590 | СЦЕНА | КРЕСТОВИНА ТРОЙНИК 32-25-32 ППР ДЛЯ СИСТЕМ ОТОПЛЕНИЯ | ШТ | 8
591 | СЦЕНА | КРЕСТОВИНА ТРОЙНИК 40-25-40 ППР ДЛЯ СИСТЕМ ОТОПЛЕНИЯ | ШТ | 14
592 | СЦЕНА | КРЕСТОВИНА ТРОЙНИК 40-63-40 ППР ДЛЯ СИСТЕМ ОТОПЛЕНИЯ | ШТ | 2
593 | СЦЕНА | КРЕСТОВИНА ТРОЙНИК 40-90-40 ППР ДЛЯ СИСТЕМ ОТОПЛЕНИЯ | ШТ | 2
594 | СЦЕНА | ПЕРЕХОД 90-63 PPR ДЛЯ СИСТЕМ ОТОПЛЕНИЯ | ШТ | 2
595 | СЦЕНА | ПЕРЕХОД 40-32 PPR ДЛЯ СИСТЕМ ОТОПЛЕНИЯ | ШТ | 8
596 | СЦЕНА | ПЕРЕХОД 32-25 PPR ДЛЯ СИСТЕМ ОТОПЛЕНИЯ | ШТ | 8
597 | СЦЕНА | ШТУЦЕР DY15 ДЛЯ СЛИВА ВОДЫ | ШТ | 8
598 | СЦЕНА | ВЕНТИЛЬ ЗАПОРНЫЙ МУФТОВЫЙ DУ15 | ШТ | 8
599 | СЦЕНА | ОБВОД ППР Д-25ММ | ШТ | 15
600 | СЦЕНА | ОТВОД ППР Д-25ММ | ШТ | 8
601 | СЦЕНА | ОТВОД ППР Д-90ММ | ШТ | 8
602 | СЦЕНА | МУФТА Д-25ММ PPR ДЛЯ СИСТЕМ ОТОПЛЕНИЯ | ШТ | 5
603 | СЦЕНА | МУФТА Д-32ММ PPR ДЛЯ СИСТЕМ ОТОПЛЕНИЯ | ШТ | 11
604 | СЦЕНА | МУФТА Д-40ММ PPR ДЛЯ СИСТЕМ ОТОПЛЕНИЯ | ШТ | 10
605 | СЦЕНА | МУФТА Д-63ММ PPR ДЛЯ СИСТЕМ ОТОПЛЕНИЯ | ШТ | 2
606 | СЦЕНА | МУФТА Д-90ММ PPR ДЛЯ СИСТЕМ ОТОПЛЕНИЯ | ШТ | 22
607 | СЦЕНА | ОПОРА ПОЛИПРОПИЛЕНОВАЯ ДЛЯ ТРУБ Д-25 | ШТ | 18
608 | СЦЕНА | ОПОРА ПОЛИПРОПИЛЕНОВАЯ ДЛЯ ТРУБ Д-32 | ШТ | 35
609 | СЦЕНА | ОПОРА ПОЛИПРОПИЛЕНОВАЯ ДЛЯ ТРУБ Д-40 | ШТ | 29
610 | СЦЕНА | ОПОРА ПОЛИПРОПИЛЕНОВАЯ ДЛЯ ТРУБ Д-63 | ШТ | 6
611 | СЦЕНА | ОПОРА ПОЛИПРОПИЛЕНОВАЯ ДЛЯ ТРУБ Д-90 | ШТ | 54
ОБЪЕМ РАБОТ. ОТОПЛЕНИЕ, (ОХЛАЖДЕНИЕ). СТ6,СТ6А
612 | Е1607-005-02 МИНСТРОЙИЖКХ 03.03.23 Г. N 42 | ГИДРАВЛИЧЕСКОЕ ИСПЫТАНИЕ ТРУБОПРОВОДОВ СИСТЕМ ОТОПЛЕНИЯ, ВОДОПРОВОДА И ГОРЯЧЕГО ВОДОСНАБЖЕНИЯ ДИАМЕТРОМ ДО 100 ММ | 100 М ТРУБОПРОВОДА | 1.94
612.1 | 1 | ЗАТРАТЫ ТРУДА РАБОЧИХ-СТРОИТЕЛЕЙ | ЧЕЛ.-Ч | 5.01 | 9.7194
612.2 | 2011 | УСТАНОВКИ ДЛЯ ГИДРАВЛИЧЕСКИХ ИСПЫТАНИЙ ТРУБОПРОВОДОВ, ДАВЛЕНИЕ НАГНЕТАНИЯ, НИЗКОЕ 0,1 (1) МПА (КГС/СМ2), ВЫСОКОЕ 10 (100) МПА (КГС/СМ2) | МАШ.-Ч | 1.5 | 2.91
612.3 | 9219 | ВОДА | М3 | 3.8 | 7.372
612.4 | 30956 | КРАСКИ МАСЛЯНЫЕ ЗЕМЛЯНЫЕ МА-0115 МУМИЯ, СУРИК ЖЕЛЕЗНЫЙ | Т | 5e-05 | 9.7e-05
612.5 | 31651 | ОЛИФА КОМБИНИРОВАННАЯ К-3 | Т | 2e-05 | 3.9e-05
612.6 | 35567 | ОЧЕС ЛЬНЯНОЙ | КГ | 0.02 | 0.0388
613 | Е2601-044-02 МИНСТРОЙИЖКХ РУЗ НОМ. 42 03.03.23 Г. | УСТРОЙСТВО ТЕПЛОИЗОЛЯЦИИ ТРУБ НА СТРОЙПЛОЩАДКЕ ИЛИ ЗАГОТОВИТЕЛЬНОМ УЧАСТКЕ ОБОЛОЧКАМИ ИЗ ВСПЕНЕННОГО ПОЛИЭТИЛЕНА НАРУЖНЫМ ДИАМЕТРОМ ДО 25 ММ | 100М ИЗОЛЯЦИИ ТРУБ | 0.2
613.1 | 1 | ЗАТРАТЫ ТРУДА РАБОЧИХ-СТРОИТЕЛЕЙ | ЧЕЛ.-Ч | 2.36 | 0.472
613.2 | 3 | ЗАТРАТЫ ТРУДА МАШИНИСТОВ | ЧЕЛ.-Ч | 0.25 | 0.05
613.3 | 2509 | АВТОМОБИЛИ БОРТОВЫЕ ГРУЗОПОДЪЕМНОСТЬЮ ДО 5 Т | МАШ.-Ч | 0.25 | 0.05
614 | СЦЕНА | ТРУБЧАТАЯ ИЗОЛЯЦИЯ HT ИЗ СИНТЕТИЧЕСКОГО ВСПЕНЕННОГО КАУЧУКА ТОЛЩИНОЙ 19Х25 ММ | М | 20
615 | Е2601-044-03 МИНСТРОЙИЖКХ РУЗ НОМ. 42 03.03.23 Г. | УСТРОЙСТВО ТЕПЛОИЗОЛЯЦИИ ТРУБ НА СТРОЙПЛОЩАДКЕ ИЛИ ЗАГОТОВИТЕЛЬНОМ УЧАСТКЕ ОБОЛОЧКАМИ ИЗ ВСПЕНЕННОГО ПОЛИЭТИЛЕНА НАРУЖНЫМ ДИАМЕТРОМ ДО 32 ММ | 100М ИЗОЛЯЦИИ ТРУБ | 0.42
615.1 | 1 | ЗАТРАТЫ ТРУДА РАБОЧИХ-СТРОИТЕЛЕЙ | ЧЕЛ.-Ч | 2.54 | 1.0668
615.2 | 3 | ЗАТРАТЫ ТРУДА МАШИНИСТОВ | ЧЕЛ.-Ч | 0.25 | 0.105
615.3 | 2509 | АВТОМОБИЛИ БОРТОВЫЕ ГРУЗОПОДЪЕМНОСТЬЮ ДО 5 Т | МАШ.-Ч | 0.25 | 0.105
616 | СЦЕНА | ТРУБЧАТАЯ ИЗОЛЯЦИЯ HT ИЗ СИНТЕТИЧЕСКОГО ВСПЕНЕННОГО КАУЧУКА ТОЛЩИНОЙ 19Х32 ММ | М | 42
617 | Е2601-044-04 МИНСТРОЙИЖКХ РУЗ НОМ. 42 03.03.23 Г. | УСТРОЙСТВО ТЕПЛОИЗОЛЯЦИИ ТРУБ НА СТРОЙПЛОЩАДКЕ ИЛИ ЗАГОТОВИТЕЛЬНОМ УЧАСТКЕ ОБОЛОЧКАМИ ИЗ ВСПЕНЕННОГО ПОЛИЭТИЛЕНА НАРУЖНЫМ ДИАМЕТРОМ ДО 42 ММ | 100М ИЗОЛЯЦИИ ТРУБ | 0.38
617.1 | 1 | ЗАТРАТЫ ТРУДА РАБОЧИХ-СТРОИТЕЛЕЙ | ЧЕЛ.-Ч | 3.12 | 1.1856
617.2 | 3 | ЗАТРАТЫ ТРУДА МАШИНИСТОВ | ЧЕЛ.-Ч | 0.25 | 0.095
617.3 | 2509 | АВТОМОБИЛИ БОРТОВЫЕ ГРУЗОПОДЪЕМНОСТЬЮ ДО 5 Т | МАШ.-Ч | 0.25 | 0.095
618 | СЦЕНА | ТРУБЧАТАЯ ИЗОЛЯЦИЯ HT ИЗ СИНТЕТИЧЕСКОГО ВСПЕНЕННОГО КАУЧУКА ТОЛЩИНОЙ 19Х40 ММ | М | 38
619 | Е2601-044-06 МИНСТРОЙИЖКХ РУЗ НОМ. 42 03.03.23 Г. | УСТРОЙСТВО ТЕПЛОИЗОЛЯЦИИ ТРУБ НА СТРОЙПЛОЩАДКЕ ИЛИ ЗАГОТОВИТЕЛЬНОМ УЧАСТКЕ ОБОЛОЧКАМИ ИЗ ВСПЕНЕННОГО ПОЛИЭТИЛЕНА НАРУЖНЫМ ДИАМЕТРОМ ДО 63 ММ | 100М ИЗОЛЯЦИИ ТРУБ | 0.08
619.1 | 1 | ЗАТРАТЫ ТРУДА РАБОЧИХ-СТРОИТЕЛЕЙ | ЧЕЛ.-Ч | 3.62 | 0.2896
619.2 | 3 | ЗАТРАТЫ ТРУДА МАШИНИСТОВ | ЧЕЛ.-Ч | 0.25 | 0.02
619.3 | 2509 | АВТОМОБИЛИ БОРТОВЫЕ ГРУЗОПОДЪЕМНОСТЬЮ ДО 5 Т | МАШ.-Ч | 0.25 | 0.02
620 | СЦЕНА | ТРУБЧАТАЯ ИЗОЛЯЦИЯ HT ИЗ СИНТЕТИЧЕСКОГО ВСПЕНЕННОГО КАУЧУКА ТОЛЩИНОЙ 19Х63 ММ | М | 8
621 | Е2601-044-08 МИНСТРОЙИЖКХ РУЗ НОМ. 42 03.03.23 Г. | УСТРОЙСТВО ТЕПЛОИЗОЛЯЦИИ ТРУБ НА СТРОЙПЛОЩАДКЕ ИЛИ ЗАГОТОВИТЕЛЬНОМ УЧАСТКЕ ОБОЛОЧКАМИ ИЗ ВСПЕНЕННОГО ПОЛИЭТИЛЕНА НАРУЖНЫМ ДИАМЕТРОМ ДО 90 ММ | 100М ИЗОЛЯЦИИ ТРУБ | 0.86
621.1 | 1 | ЗАТРАТЫ ТРУДА РАБОЧИХ-СТРОИТЕЛЕЙ | ЧЕЛ.-Ч | 4.42 | 3.8012
621.2 | 3 | ЗАТРАТЫ ТРУДА МАШИНИСТОВ | ЧЕЛ.-Ч | 0.25 | 0.215
621.3 | 2509 | АВТОМОБИЛИ БОРТОВЫЕ ГРУЗОПОДЪЕМНОСТЬЮ ДО 5 Т | МАШ.-Ч | 0.25 | 0.215
622 | СЦЕНА | ТРУБЧАТАЯ ИЗОЛЯЦИЯ HT ИЗ СИНТЕТИЧЕСКОГО ВСПЕНЕННОГО КАУЧУКА ТОЛЩИНОЙ 19Х90 ММ | М | 86
623 | Е4603-009-01 | ПРОБИВКА В КИРПИЧНЫХ СТЕНАХ ГНЕЗД РАЗМЕРОМ ДО 100Х100 ММ | 100ШТ | 0.05
623.1 | 1 | ЗАТРАТЫ ТРУДА РАБОЧИХ-СТРОИТЕЛЕЙ | ЧЕЛ.-Ч | 36.21 | 1.8105
623.2 | 3 | ЗАТРАТЫ ТРУДА МАШИНИСТОВ | ЧЕЛ.-Ч | 11.37 | 0.5685
623.3 | 660 | КОМПРЕССОРЫ ПЕРЕДВИЖНЫЕ С ДВИГАТЕЛЕМ ВНУТРЕННЕГО СГОРАНИЯ ДАВЛЕНИЕМ ДО 686 КПА (7 АТМ.) 5 М3/МИН | МАШ.-Ч | 11.37 | 0.5685
623.4 | 1199 | МОЛОТКИ ПРИ РАБОТЕ ОТ ПЕРЕДВИЖНЫХ КОМПРЕССОРНЫХ СТАНЦИЙ ОТБОЙНЫЕ ПНЕВМАТИЧЕСКИЕ | МАШ.-Ч | 22.74 | 1.137
624 | СЦЕНА | ГИЛЬЗЫ ИЗ СТАЛЬНЫХ ТРУБ DY50 | М | 0.7
625 | СЦЕНА | ГИЛЬЗЫ ИЗ СТАЛЬНЫХ ТРУБ DY40 | М | 3.32
ОТОПЛЕНИЕ, (ОХЛАЖДЕНИЕ). СТ7,СТ7А.
626 | Е1604-006-02 МИНСТРОЙИЖКХ 03.03.23 Г. N 42 | ПРОКЛАДКА ВНУТРЕННИХ ТРУБОПРОВОДОВ ОТОПЛЕНИЯ ИЗ ПОЛИПРОПИЛЕНОВЫХ ТРУБ ДИАМЕТРОМ ДО: 25 ММ | 100 М ТРУБОПРОВОДА | 0.15
626.1 | 1 | ЗАТРАТЫ ТРУДА РАБОЧИХ-СТРОИТЕЛЕЙ | ЧЕЛ.-Ч | 81.45 | 12.2175
626.2 | 3 | ЗАТРАТЫ ТРУДА МАШИНИСТОВ | ЧЕЛ.-Ч | 0.3 | 0.045
626.3 | 762 | КРАНЫ НА АВТОМОБИЛЬНОМ ХОДУ ПРИ РАБОТЕ НА ДРУГИХ ВИДАХ СТРОИТЕЛЬСТВА 10 Т | МАШ.-Ч | 0.08 | 0.012
626.4 | 2509 | АВТОМОБИЛИ БОРТОВЫЕ ГРУЗОПОДЪЕМНОСТЬЮ ДО 5 Т | МАШ.-Ч | 0.22 | 0.033
626.5 | 2875 | ПЕРФОРАТОРЫ ЭЛЕКТРИЧЕСКИЕ | МАШ.-Ч | 4.56 | 0.684
626.6 | 3364 | СВАРОЧНЫЕ АППАРАТЫ РУЧНЫЕ ДЛЯ СВАРКИ ПЛАСТИКОВЫХ ТРУБ | МАШ.-Ч | 8.12 | 1.218
626.7 | 9219 | ВОДА | М3 | 0.226 | 0.0339
627 | СЦЕНА | ТРУБА ПОЛИПРОПИЛЕНОВАЯ PP-FIBER АРМИРОВАННАЯ СТЕКЛОВОЛОКНО Д-25Х4,2ММ PN25 ГВС | М | 14.385
628 | Е1604-006-03 МИНСТРОЙИЖКХ 03.03.23 Г. N 42 | ПРОКЛАДКА ВНУТРЕННИХ ТРУБОПРОВОДОВ ОТОПЛЕНИЯ ИЗ ПОЛИПРОПИЛЕНОВЫХ ТРУБ ДИАМЕТРОМ ДО: 32 ММ | 100 М ТРУБОПРОВОДА | 0.16
628.1 | 1 | ЗАТРАТЫ ТРУДА РАБОЧИХ-СТРОИТЕЛЕЙ | ЧЕЛ.-Ч | 76.74 | 12.2784
628.2 | 3 | ЗАТРАТЫ ТРУДА МАШИНИСТОВ | ЧЕЛ.-Ч | 0.3 | 0.048
628.3 | 762 | КРАНЫ НА АВТОМОБИЛЬНОМ ХОДУ ПРИ РАБОТЕ НА ДРУГИХ ВИДАХ СТРОИТЕЛЬСТВА 10 Т | МАШ.-Ч | 0.08 | 0.0128
628.4 | 2509 | АВТОМОБИЛИ БОРТОВЫЕ ГРУЗОПОДЪЕМНОСТЬЮ ДО 5 Т | МАШ.-Ч | 0.22 | 0.0352
628.5 | 2875 | ПЕРФОРАТОРЫ ЭЛЕКТРИЧЕСКИЕ | МАШ.-Ч | 4.9 | 0.784
628.6 | 3364 | СВАРОЧНЫЕ АППАРАТЫ РУЧНЫЕ ДЛЯ СВАРКИ ПЛАСТИКОВЫХ ТРУБ | МАШ.-Ч | 4.64 | 0.7424
628.7 | 9219 | ВОДА | М3 | 0.368 | 0.05888
629 | СЦЕНА | ТРУБА ПОЛИПРОПИЛЕНОВАЯ PP-FIBER АРМИРОВАННАЯ СТЕКЛОВОЛОКНО Д-32Х5,4ММ PN25 ГВС | М | 15.488
630 | Е1604-006-04 МИНСТРОЙИЖКХ 03.03.23 Г. N 42 | ПРОКЛАДКА ВНУТРЕННИХ ТРУБОПРОВОДОВ ОТОПЛЕНИЯ ИЗ ПОЛИПРОПИЛЕНОВЫХ ТРУБ ДИАМЕТРОМ ДО: 40 ММ | 100 М ТРУБОПРОВОДА | 0.32
630.1 | 1 | ЗАТРАТЫ ТРУДА РАБОЧИХ-СТРОИТЕЛЕЙ | ЧЕЛ.-Ч | 69.1 | 22.112
630.2 | 3 | ЗАТРАТЫ ТРУДА МАШИНИСТОВ | ЧЕЛ.-Ч | 0.41 | 0.1312
630.3 | 762 | КРАНЫ НА АВТОМОБИЛЬНОМ ХОДУ ПРИ РАБОТЕ НА ДРУГИХ ВИДАХ СТРОИТЕЛЬСТВА 10 Т | МАШ.-Ч | 0.1 | 0.032
630.4 | 2509 | АВТОМОБИЛИ БОРТОВЫЕ ГРУЗОПОДЪЕМНОСТЬЮ ДО 5 Т | МАШ.-Ч | 0.31 | 0.0992
630.5 | 2875 | ПЕРФОРАТОРЫ ЭЛЕКТРИЧЕСКИЕ | МАШ.-Ч | 5.22 | 1.6704
630.6 | 3364 | СВАРОЧНЫЕ АППАРАТЫ РУЧНЫЕ ДЛЯ СВАРКИ ПЛАСТИКОВЫХ ТРУБ | МАШ.-Ч | 5.8 | 1.856
630.7 | 9219 | ВОДА | М3 | 0.58 | 0.1856
631 | СЦЕНА | ТРУБА ПОЛИПРОПИЛЕНОВАЯ PP-FIBER АРМИРОВАННАЯ СТЕКЛОВОЛОКНО Д-40Х6,7ММ PN25 ГВС | М | 31.264
632 | Е1604-006-06 МИНСТРОЙИЖКХ 03.03.23 Г. N 42 | ПРОКЛАДКА ВНУТРЕННИХ ТРУБОПРОВОДОВ ОТОПЛЕНИЯ ИЗ ПОЛИПРОПИЛЕНОВЫХ ТРУБ ДИАМЕТРОМ ДО: 63 ММ | 100 М ТРУБОПРОВОДА | 0.4
632.1 | 1 | ЗАТРАТЫ ТРУДА РАБОЧИХ-СТРОИТЕЛЕЙ | ЧЕЛ.-Ч | 67.49 | 26.996
632.2 | 3 | ЗАТРАТЫ ТРУДА МАШИНИСТОВ | ЧЕЛ.-Ч | 0.46 | 0.184
632.3 | 762 | КРАНЫ НА АВТОМОБИЛЬНОМ ХОДУ ПРИ РАБОТЕ НА ДРУГИХ ВИДАХ СТРОИТЕЛЬСТВА 10 Т | МАШ.-Ч | 0.12 | 0.048
632.4 | 2509 | АВТОМОБИЛИ БОРТОВЫЕ ГРУЗОПОДЪЕМНОСТЬЮ ДО 5 Т | МАШ.-Ч | 0.34 | 0.136
632.5 | 2875 | ПЕРФОРАТОРЫ ЭЛЕКТРИЧЕСКИЕ | МАШ.-Ч | 5.92 | 2.368
632.6 | 3364 | СВАРОЧНЫЕ АППАРАТЫ РУЧНЫЕ ДЛЯ СВАРКИ ПЛАСТИКОВЫХ ТРУБ | МАШ.-Ч | 13.34 | 5.336
632.7 | 9219 | ВОДА | М3 | 1.43 | 0.572
633 | СЦЕНА | ТРУБА ПОЛИПРОПИЛЕНОВАЯ PP-FIBER АРМИРОВАННАЯ СТЕКЛОВОЛОКНО Д-63Х10,5ММ PN25 ГВС | М | 39.44
634 | Е2006-019-05 ДОП. 11 ГОСАРХИТЕКТСТРОЙ РУЗ ПР. № 429 ОТ 15.12.17 Г. | УСТАНОВКА ВНУТРЕННЕГО БЛОКА НАПОЛЬНОГО ТИПА МОЩНОСТЬЮ ДО 5 КВТ | 1 БЛОК | 6
634.1 | 1 | ЗАТРАТЫ ТРУДА РАБОЧИХ-СТРОИТЕЛЕЙ | ЧЕЛ.-Ч | 2.81 | 16.86
634.2 | 1041 | ШУРУПОВЕРТЫ | МАШ.-Ч | 0.13 | 0.78
634.3 | 2873 | ПЕРФОРАТОРЫ ЭЛЕКТРИЧЕСКИЕ | МАШ.-Ч | 0.22 | 1.32
634.4 | 30351 | ГАЙКИ ШЕСТИГРАННЫЕ ДИАМЕТР РЕЗЬБЫ 8 ММ | Т | 4e-05 | 0.00024
634.5 | 61612 | ДЮБЕЛИ РАСПОРНЫЕ ПОЛИЭТИЛЕНОВЫЕ | 10 ШТ | 0.4 | 2.4
635 | ЦЕНА | ФАНКОЙЛ НАПОЛЬНО-ПОТОЛОЧНЫЙ QM=1.8, QX=1.2 КВТ. С ТЕРМОСТАТОМ | ШТ | 1
636 | ЦЕНА | ФАНКОЙЛ НАПОЛЬНО-ПОТОЛОЧНЫЙ QM=2.1, QX=1.6 КВТ. С ТЕРМОСТАТОМ | ШТ | 1
637 | ЦЕНА | ФАНКОЙЛ НАПОЛЬНО-ПОТОЛОЧНЫЙ QM=3,5, QX=3.1 КВТ. С ТЕРМОСТАТОМ | ШТ | 4
638 | СЦЕНА | КРАН ШАРАВОЙ ЗАПОРНЫЙ УСИЛЕННЫЙ Д-15 | ШТ | 6
639 | СЦЕНА | МУФТА КОМБИНИРОВАННЫЙ Д15 | ШТ | 6
640 | СЦЕНА | КРАН ШАРОВОЙ Д40 PPR | ШТ | 4
641 | СЦЕНА | КРАН ШАРОВОЙ 630PPR | ШТ | 2
642 | СЦЕНА | КРЕСТОВИНА ТРОЙНИК 32-25-32 ППР ДЛЯ СИСТЕМ ОТОПЛЕНИЯ | ШТ | 4
643 | СЦЕНА | КРЕСТОВИНА ТРОЙНИК 40-25-40 ППР ДЛЯ СИСТЕМ ОТОПЛЕНИЯ | ШТ | 4
644 | СЦЕНА | КРЕСТОВИНА ТРОЙНИК 40-63-40 ППР ДЛЯ СИСТЕМ ОТОПЛЕНИЯ | ШТ | 2
645 | СЦЕНА | ПЕРЕХОД 40-32 PPR ДЛЯ СИСТЕМ ОТОПЛЕНИЯ | ШТ | 4
646 | СЦЕНА | ПЕРЕХОД 32-25 PPR ДЛЯ СИСТЕМ ОТОПЛЕНИЯ | ШТ | 4
647 | СЦЕНА | ШТУЦЕР DY15 ДЛЯ СЛИВА ВОДЫ | ШТ | 4
648 | СЦЕНА | ВЕНТИЛЬ ЗАПОРНЫЙ МУФТОВЫЙ DУ15 | ШТ | 4
649 | СЦЕНА | ОБВОД ППР Д-25ММ | ШТ | 6
650 | СЦЕНА | ОТВОД ППР Д-25ММ | ШТ | 4
651 | СЦЕНА | ОТВОД ППР Д-32ММ | ШТ | 2
652 | СЦЕНА | ОТВОД ППР Д-40ММ | ШТ | 2
653 | СЦЕНА | ОТВОД ППР Д-63ММ | ШТ | 4
654 | СЦЕНА | МУФТА Д-25ММ PPR ДЛЯ СИСТЕМ ОТОПЛЕНИЯ | ШТ | 4
655 | СЦЕНА | МУФТА Д-32ММ PPR ДЛЯ СИСТЕМ ОТОПЛЕНИЯ | ШТ | 4
656 | СЦЕНА | МУФТА Д-40ММ PPR ДЛЯ СИСТЕМ ОТОПЛЕНИЯ | ШТ | 8
657 | СЦЕНА | МУФТА Д-63ММ PPR ДЛЯ СИСТЕМ ОТОПЛЕНИЯ | ШТ | 10
658 | СЦЕНА | ОПОРА ПОЛИПРОПИЛЕНОВАЯ ДЛЯ ТРУБ Д-25 | ШТ | 30
659 | СЦЕНА | ОПОРА ПОЛИПРОПИЛЕНОВАЯ ДЛЯ ТРУБ Д-32 | ШТ | 13
660 | СЦЕНА | ОПОРА ПОЛИПРОПИЛЕНОВАЯ ДЛЯ ТРУБ Д-40 | ШТ | 25
661 | СЦЕНА | ОПОРА ПОЛИПРОПИЛЕНОВАЯ ДЛЯ ТРУБ Д-63 | ШТ | 25
ОБЪЕМ РАБОТ. ОТОПЛЕНИЕ, (ОХЛАЖДЕНИЕ). СТ7,СТ7А
662 | Е1607-005-02 МИНСТРОЙИЖКХ 03.03.23 Г. N 42 | ГИДРАВЛИЧЕСКОЕ ИСПЫТАНИЕ ТРУБОПРОВОДОВ СИСТЕМ ОТОПЛЕНИЯ, ВОДОПРОВОДА И ГОРЯЧЕГО ВОДОСНАБЖЕНИЯ ДИАМЕТРОМ ДО 100 ММ | 100 М ТРУБОПРОВОДА | 1.03
662.1 | 1 | ЗАТРАТЫ ТРУДА РАБОЧИХ-СТРОИТЕЛЕЙ | ЧЕЛ.-Ч | 5.01 | 5.1603
662.2 | 2011 | УСТАНОВКИ ДЛЯ ГИДРАВЛИЧЕСКИХ ИСПЫТАНИЙ ТРУБОПРОВОДОВ, ДАВЛЕНИЕ НАГНЕТАНИЯ, НИЗКОЕ 0,1 (1) МПА (КГС/СМ2), ВЫСОКОЕ 10 (100) МПА (КГС/СМ2) | МАШ.-Ч | 1.5 | 1.545
662.3 | 9219 | ВОДА | М3 | 3.8 | 3.914
662.4 | 30956 | КРАСКИ МАСЛЯНЫЕ ЗЕМЛЯНЫЕ МА-0115 МУМИЯ, СУРИК ЖЕЛЕЗНЫЙ | Т | 5e-05 | 5.1e-05
662.5 | 31651 | ОЛИФА КОМБИНИРОВАННАЯ К-3 | Т | 2e-05 | 2.1e-05
662.6 | 35567 | ОЧЕС ЛЬНЯНОЙ | КГ | 0.02 | 0.0206
663 | Е2601-044-02 МИНСТРОЙИЖКХ РУЗ НОМ. 42 03.03.23 Г. | УСТРОЙСТВО ТЕПЛОИЗОЛЯЦИИ ТРУБ НА СТРОЙПЛОЩАДКЕ ИЛИ ЗАГОТОВИТЕЛЬНОМ УЧАСТКЕ ОБОЛОЧКАМИ ИЗ ВСПЕНЕННОГО ПОЛИЭТИЛЕНА НАРУЖНЫМ ДИАМЕТРОМ ДО 25 ММ | 100М ИЗОЛЯЦИИ ТРУБ | 0.15
663.1 | 1 | ЗАТРАТЫ ТРУДА РАБОЧИХ-СТРОИТЕЛЕЙ | ЧЕЛ.-Ч | 2.36 | 0.354
663.2 | 3 | ЗАТРАТЫ ТРУДА МАШИНИСТОВ | ЧЕЛ.-Ч | 0.25 | 0.0375
663.3 | 2509 | АВТОМОБИЛИ БОРТОВЫЕ ГРУЗОПОДЪЕМНОСТЬЮ ДО 5 Т | МАШ.-Ч | 0.25 | 0.0375
664 | СЦЕНА | ТРУБЧАТАЯ ИЗОЛЯЦИЯ HT ИЗ СИНТЕТИЧЕСКОГО ВСПЕНЕННОГО КАУЧУКА ТОЛЩИНОЙ 19Х25 ММ | М | 15
665 | Е2601-044-03 МИНСТРОЙИЖКХ РУЗ НОМ. 42 03.03.23 Г. | УСТРОЙСТВО ТЕПЛОИЗОЛЯЦИИ ТРУБ НА СТРОЙПЛОЩАДКЕ ИЛИ ЗАГОТОВИТЕЛЬНОМ УЧАСТКЕ ОБОЛОЧКАМИ ИЗ ВСПЕНЕННОГО ПОЛИЭТИЛЕНА НАРУЖНЫМ ДИАМЕТРОМ ДО 32 ММ | 100М ИЗОЛЯЦИИ ТРУБ | 0.16
665.1 | 1 | ЗАТРАТЫ ТРУДА РАБОЧИХ-СТРОИТЕЛЕЙ | ЧЕЛ.-Ч | 2.54 | 0.4064
665.2 | 3 | ЗАТРАТЫ ТРУДА МАШИНИСТОВ | ЧЕЛ.-Ч | 0.25 | 0.04
665.3 | 2509 | АВТОМОБИЛИ БОРТОВЫЕ ГРУЗОПОДЪЕМНОСТЬЮ ДО 5 Т | МАШ.-Ч | 0.25 | 0.04
666 | СЦЕНА | ТРУБЧАТАЯ ИЗОЛЯЦИЯ HT ИЗ СИНТЕТИЧЕСКОГО ВСПЕНЕННОГО КАУЧУКА ТОЛЩИНОЙ 19Х32 ММ | М | 16
667 | Е2601-044-04 МИНСТРОЙИЖКХ РУЗ НОМ. 42 03.03.23 Г. | УСТРОЙСТВО ТЕПЛОИЗОЛЯЦИИ ТРУБ НА СТРОЙПЛОЩАДКЕ ИЛИ ЗАГОТОВИТЕЛЬНОМ УЧАСТКЕ ОБОЛОЧКАМИ ИЗ ВСПЕНЕННОГО ПОЛИЭТИЛЕНА НАРУЖНЫМ ДИАМЕТРОМ ДО 42 ММ | 100М ИЗОЛЯЦИИ ТРУБ | 0.32
667.1 | 1 | ЗАТРАТЫ ТРУДА РАБОЧИХ-СТРОИТЕЛЕЙ | ЧЕЛ.-Ч | 3.12 | 0.9984
667.2 | 3 | ЗАТРАТЫ ТРУДА МАШИНИСТОВ | ЧЕЛ.-Ч | 0.25 | 0.08
667.3 | 2509 | АВТОМОБИЛИ БОРТОВЫЕ ГРУЗОПОДЪЕМНОСТЬЮ ДО 5 Т | МАШ.-Ч | 0.25 | 0.08
668 | СЦЕНА | ТРУБЧАТАЯ ИЗОЛЯЦИЯ HT ИЗ СИНТЕТИЧЕСКОГО ВСПЕНЕННОГО КАУЧУКА ТОЛЩИНОЙ 19Х40 ММ | М | 32
669 | Е2601-044-06 МИНСТРОЙИЖКХ РУЗ НОМ. 42 03.03.23 Г. | УСТРОЙСТВО ТЕПЛОИЗОЛЯЦИИ ТРУБ НА СТРОЙПЛОЩАДКЕ ИЛИ ЗАГОТОВИТЕЛЬНОМ УЧАСТКЕ ОБОЛОЧКАМИ ИЗ ВСПЕНЕННОГО ПОЛИЭТИЛЕНА НАРУЖНЫМ ДИАМЕТРОМ ДО 63 ММ | 100М ИЗОЛЯЦИИ ТРУБ | 0.4
669.1 | 1 | ЗАТРАТЫ ТРУДА РАБОЧИХ-СТРОИТЕЛЕЙ | ЧЕЛ.-Ч | 3.62 | 1.448
669.2 | 3 | ЗАТРАТЫ ТРУДА МАШИНИСТОВ | ЧЕЛ.-Ч | 0.25 | 0.1
669.3 | 2509 | АВТОМОБИЛИ БОРТОВЫЕ ГРУЗОПОДЪЕМНОСТЬЮ ДО 5 Т | МАШ.-Ч | 0.25 | 0.1
670 | СЦЕНА | ТРУБЧАТАЯ ИЗОЛЯЦИЯ HT ИЗ СИНТЕТИЧЕСКОГО ВСПЕНЕННОГО КАУЧУКА ТОЛЩИНОЙ 19Х63 ММ | М | 40
671 | Е4603-009-01 | ПРОБИВКА В КИРПИЧНЫХ СТЕНАХ ГНЕЗД РАЗМЕРОМ ДО 100Х100 ММ | 100ШТ | 0.05
671.1 | 1 | ЗАТРАТЫ ТРУДА РАБОЧИХ-СТРОИТЕЛЕЙ | ЧЕЛ.-Ч | 36.21 | 1.8105
671.2 | 3 | ЗАТРАТЫ ТРУДА МАШИНИСТОВ | ЧЕЛ.-Ч | 11.37 | 0.5685
671.3 | 660 | КОМПРЕССОРЫ ПЕРЕДВИЖНЫЕ С ДВИГАТЕЛЕМ ВНУТРЕННЕГО СГОРАНИЯ ДАВЛЕНИЕМ ДО 686 КПА (7 АТМ.) 5 М3/МИН | МАШ.-Ч | 11.37 | 0.5685
671.4 | 1199 | МОЛОТКИ ПРИ РАБОТЕ ОТ ПЕРЕДВИЖНЫХ КОМПРЕССОРНЫХ СТАНЦИЙ ОТБОЙНЫЕ ПНЕВМАТИЧЕСКИЕ | МАШ.-Ч | 22.74 | 1.137
672 | СЦЕНА | ГИЛЬЗЫ ИЗ СТАЛЬНЫХ ТРУБ DY40 | М | 1.2
СИСТЕМА ТЕПЛОСНАБЖЕНИЯ ПРИТОЧНЫХ КАЛОРИФЕРОВ П1-П4. ОБЩАЯ СПЕЦИФИКАЦИЯ
673 | Е1604-006-04 МИНСТРОЙИЖКХ 03.03.23 Г. N 42 | ПРОКЛАДКА ВНУТРЕННИХ ТРУБОПРОВОДОВ ОТОПЛЕНИЯ ИЗ ПОЛИПРОПИЛЕНОВЫХ ТРУБ ДИАМЕТРОМ ДО: 40 ММ | 100 М ТРУБОПРОВОДА | 0.84
673.1 | 1 | ЗАТРАТЫ ТРУДА РАБОЧИХ-СТРОИТЕЛЕЙ | ЧЕЛ.-Ч | 69.1 | 58.044
673.2 | 3 | ЗАТРАТЫ ТРУДА МАШИНИСТОВ | ЧЕЛ.-Ч | 0.41 | 0.3444
673.3 | 762 | КРАНЫ НА АВТОМОБИЛЬНОМ ХОДУ ПРИ РАБОТЕ НА ДРУГИХ ВИДАХ СТРОИТЕЛЬСТВА 10 Т | МАШ.-Ч | 0.1 | 0.084
673.4 | 2509 | АВТОМОБИЛИ БОРТОВЫЕ ГРУЗОПОДЪЕМНОСТЬЮ ДО 5 Т | МАШ.-Ч | 0.31 | 0.2604
673.5 | 2875 | ПЕРФОРАТОРЫ ЭЛЕКТРИЧЕСКИЕ | МАШ.-Ч | 5.22 | 4.3848
673.6 | 3364 | СВАРОЧНЫЕ АППАРАТЫ РУЧНЫЕ ДЛЯ СВАРКИ ПЛАСТИКОВЫХ ТРУБ | МАШ.-Ч | 5.8 | 4.872
673.7 | 9219 | ВОДА | М3 | 0.58 | 0.4872
674 | СЦЕНА | ТРУБА ПОЛИПРОПИЛЕНОВАЯ, АРМИРОВАННАЯ АЛЮМИНИЕВОЙ ФОЛЬГОЙ Д-40Х6,7ММ PN25 | М | 82.068
675 | Е1604-006-06 МИНСТРОЙИЖКХ 03.03.23 Г. N 42 | ПРОКЛАДКА ВНУТРЕННИХ ТРУБОПРОВОДОВ ОТОПЛЕНИЯ ИЗ ПОЛИПРОПИЛЕНОВЫХ ТРУБ ДИАМЕТРОМ ДО: 63 ММ | 100 М ТРУБОПРОВОДА | 1.04
675.1 | 1 | ЗАТРАТЫ ТРУДА РАБОЧИХ-СТРОИТЕЛЕЙ | ЧЕЛ.-Ч | 67.49 | 70.1896
675.2 | 3 | ЗАТРАТЫ ТРУДА МАШИНИСТОВ | ЧЕЛ.-Ч | 0.46 | 0.4784
675.3 | 762 | КРАНЫ НА АВТОМОБИЛЬНОМ ХОДУ ПРИ РАБОТЕ НА ДРУГИХ ВИДАХ СТРОИТЕЛЬСТВА 10 Т | МАШ.-Ч | 0.12 | 0.1248
675.4 | 2509 | АВТОМОБИЛИ БОРТОВЫЕ ГРУЗОПОДЪЕМНОСТЬЮ ДО 5 Т | МАШ.-Ч | 0.34 | 0.3536
675.5 | 2875 | ПЕРФОРАТОРЫ ЭЛЕКТРИЧЕСКИЕ | МАШ.-Ч | 5.92 | 6.1568
675.6 | 3364 | СВАРОЧНЫЕ АППАРАТЫ РУЧНЫЕ ДЛЯ СВАРКИ ПЛАСТИКОВЫХ ТРУБ | МАШ.-Ч | 13.34 | 13.8736
675.7 | 9219 | ВОДА | М3 | 1.43 | 1.4872
676 | СЦЕНА | ТРУБА ПОЛИПРОПИЛЕНОВАЯ, АРМИРОВАННАЯ АЛЮМИНИЕВОЙ ФОЛЬГОЙ Д-63Х10,5ММ PN25 | М | 102.544
677 | СЦЕНА | ОТВОД ППР DN63 | ШТ | 26
678 | СЦЕНА | ОТВОД ППР DN40 | ШТ | 21
679 | СЦЕНА | АВТОМАТИЧЕСКИЙ ВОЗДУХО-ОТВОДЧИК С ОТСЕКАЮЩИМ КЛАПАНОМ "1/2" | ШТ | 4
680 | СЦЕНА | ШАРОВОЙ ППР DN63 | ШТ | 4
681 | СЦЕНА | ШАРОВОЙ ППР DN40 | ШТ | 4
682 | СЦЕНА | ОПОРА ПОДВЕСНАЯ ХАМУТОВАЯ ДН63Х10,5 | ШТ | 80
683 | СЦЕНА | ОПОРА ПОДВЕСНАЯ ХАМУТОВАЯ ДН40Х6,7 | ШТ | 70
СИСТЕМА ТЕПЛОСНАБЖЕНИЯ ПРИТОЧНЫХ КАЛОРИФЕРОВ П1. ОБЪЕМ РАБОТ.
684 | Е1607-005-02 МИНСТРОЙИЖКХ 03.03.23 Г. N 42 | ГИДРАВЛИЧЕСКОЕ ИСПЫТАНИЕ ТРУБОПРОВОДОВ СИСТЕМ ОТОПЛЕНИЯ, ВОДОПРОВОДА И ГОРЯЧЕГО ВОДОСНАБЖЕНИЯ ДИАМЕТРОМ ДО 100 ММ | 100 М ТРУБОПРОВОДА | 1.88
684.1 | 1 | ЗАТРАТЫ ТРУДА РАБОЧИХ-СТРОИТЕЛЕЙ | ЧЕЛ.-Ч | 5.01 | 9.4188
684.2 | 2011 | УСТАНОВКИ ДЛЯ ГИДРАВЛИЧЕСКИХ ИСПЫТАНИЙ ТРУБОПРОВОДОВ, ДАВЛЕНИЕ НАГНЕТАНИЯ, НИЗКОЕ 0,1 (1) МПА (КГС/СМ2), ВЫСОКОЕ 10 (100) МПА (КГС/СМ2) | МАШ.-Ч | 1.5 | 2.82
684.3 | 9219 | ВОДА | М3 | 3.8 | 7.144
684.4 | 30956 | КРАСКИ МАСЛЯНЫЕ ЗЕМЛЯНЫЕ МА-0115 МУМИЯ, СУРИК ЖЕЛЕЗНЫЙ | Т | 5e-05 | 9.4e-05
684.5 | 31651 | ОЛИФА КОМБИНИРОВАННАЯ К-3 | Т | 2e-05 | 3.8e-05
684.6 | 35567 | ОЧЕС ЛЬНЯНОЙ | КГ | 0.02 | 0.0376
685 | Е2601-044-04 МИНСТРОЙИЖКХ РУЗ НОМ. 42 03.03.23 Г. | УСТРОЙСТВО ТЕПЛОИЗОЛЯЦИИ ТРУБ НА СТРОЙПЛОЩАДКЕ ИЛИ ЗАГОТОВИТЕЛЬНОМ УЧАСТКЕ ОБОЛОЧКАМИ ИЗ ВСПЕНЕННОГО ПОЛИЭТИЛЕНА НАРУЖНЫМ ДИАМЕТРОМ ДО 42 ММ | 100М ИЗОЛЯЦИИ ТРУБ | 0.84
685.1 | 1 | ЗАТРАТЫ ТРУДА РАБОЧИХ-СТРОИТЕЛЕЙ | ЧЕЛ.-Ч | 3.12 | 2.6208
685.2 | 3 | ЗАТРАТЫ ТРУДА МАШИНИСТОВ | ЧЕЛ.-Ч | 0.25 | 0.21
685.3 | 2509 | АВТОМОБИЛИ БОРТОВЫЕ ГРУЗОПОДЪЕМНОСТЬЮ ДО 5 Т | МАШ.-Ч | 0.25 | 0.21
686 | СЦЕНА | ТРУБЧАТАЯ ИЗОЛЯЦИЯ HT ИЗ СИНТЕТИЧЕСКОГО ВСПЕНЕННОГО КАУЧУКА ТОЛЩИНОЙ 19Х40 ММ | М | 84
687 | Е2601-044-06 МИНСТРОЙИЖКХ РУЗ НОМ. 42 03.03.23 Г. | УСТРОЙСТВО ТЕПЛОИЗОЛЯЦИИ ТРУБ НА СТРОЙПЛОЩАДКЕ ИЛИ ЗАГОТОВИТЕЛЬНОМ УЧАСТКЕ ОБОЛОЧКАМИ ИЗ ВСПЕНЕННОГО ПОЛИЭТИЛЕНА НАРУЖНЫМ ДИАМЕТРОМ ДО 63 ММ | 100М ИЗОЛЯЦИИ ТРУБ | 1.04
687.1 | 1 | ЗАТРАТЫ ТРУДА РАБОЧИХ-СТРОИТЕЛЕЙ | ЧЕЛ.-Ч | 3.62 | 3.7648
687.2 | 3 | ЗАТРАТЫ ТРУДА МАШИНИСТОВ | ЧЕЛ.-Ч | 0.25 | 0.26
687.3 | 2509 | АВТОМОБИЛИ БОРТОВЫЕ ГРУЗОПОДЪЕМНОСТЬЮ ДО 5 Т | МАШ.-Ч | 0.25 | 0.26
688 | СЦЕНА | ТРУБЧАТАЯ ИЗОЛЯЦИЯ HT ИЗ СИНТЕТИЧЕСКОГО ВСПЕНЕННОГО КАУЧУКА ТОЛЩИНОЙ 19Х63 ММ | М | 104
689 | СЦЕНА | ГИЛЬЗЫ ИЗ СТАЛЬНЫХ ТРУБ DY65 | М | 2.3
РАЗДЕЛ 16. УЗЕЛ УПРАВЛЕНИЯ+ТЕПЛОГЕНЕРАТОРНАЯ НА 300КВТ
690 | ЦЕНА | ПЛАСТИНЧАТЫЙ ТЕПЛООБМЕННИК (РАЗБОРНЫЙ) НА 300КВТ | ШТ | 1
691 | Е1806-006-07 | УСТАНОВКА НАСОСОВ РУЧНЫХ | УЗЕЛ | 2
691.1 | 1 | ЗАТРАТЫ ТРУДА РАБОЧИХ-СТРОИТЕЛЕЙ | ЧЕЛ.-Ч | 6.69 | 13.38
691.2 | 3 | ЗАТРАТЫ ТРУДА МАШИНИСТОВ | ЧЕЛ.-Ч | 0.1 | 0.2
691.3 | 762 | КРАНЫ НА АВТОМОБИЛЬНОМ ХОДУ ПРИ РАБОТЕ НА ДРУГИХ ВИДАХ СТРОИТЕЛЬСТВА 10 Т | МАШ.-Ч | 0.02 | 0.04
691.4 | 2509 | АВТОМОБИЛИ БОРТОВЫЕ ГРУЗОПОДЪЕМНОСТЬЮ ДО 5 Т | МАШ.-Ч | 0.08 | 0.16
691.5 | 2875 | ПЕРФОРАТОРЫ ЭЛЕКТРИЧЕСКИЕ | МАШ.-Ч | 0.17 | 0.34
691.6 | 12102 | РАСТВОР ГОТОВЫЙ КЛАДОЧНЫЙ ТЯЖЕЛЫЙ ЦЕМЕНТНЫЙ, МАРКА: 50 | М3 | 0.0005 | 0.001
691.7 | 30956 | КРАСКИ МАСЛЯНЫЕ ЗЕМЛЯНЫЕ МА-0115 МУМИЯ, СУРИК ЖЕЛЕЗНЫЙ | Т | 9e-05 | 0.00018
691.8 | 31651 | ОЛИФА КОМБИНИРОВАННАЯ К-3 | Т | 5e-05 | 0.0001
691.9 | 35567 | ОЧЕС ЛЬНЯНОЙ | КГ | 0.05 | 0.1
691.10 | 52039 | БОЛТЫ С ГАЙКАМИ И ШАЙБАМИ ДЛЯ САНИТАРНО-ТЕХНИЧЕСКИХ РАБОТ, ДИАМЕТРОМ 12 ММ | Т | 0.00228 | 0.00456
691.11 | 52478 | КРЕПЛЕНИЯ ДЛЯ ВОЗДУХОВОДОВ ХОМУТЫ СТД 205 | Т | 0.00015 | 0.0003
692 | ЦЕНА | ЦИРКУЛЯЦИОННЫЙ НАСОС G=15,5М3/Ч;H=9М; NY=1.5КВТ/380 | ШТ | 2
693 | ЦЕНА | ЩИТ УПРАВЛЕНИЯ (АВТОМАТИКИ) ЦИРКУЛЯЦИОННЫХ НАСОСОВ | ШТ | 2
694 | Е1804-001-03 | УСТАНОВКА БАКОВ РАСШИРИТЕЛЬНЫХ КРУГЛЫХ И ПРЯМОУГОЛЬНЫХ ВМЕСТИМОСТЬЮ 0.2 М3 | БАК | 2
694.1 | 1 | ЗАТРАТЫ ТРУДА РАБОЧИХ-СТРОИТЕЛЕЙ | ЧЕЛ.-Ч | 4.03 | 8.06
694.2 | 3 | ЗАТРАТЫ ТРУДА МАШИНИСТОВ | ЧЕЛ.-Ч | 0.14 | 0.28
694.3 | 698 | КРАНЫ БАШЕННЫЕ ПРИ РАБОТЕ НА ДРУГИХ ВИДАХ СТРОИТЕЛЬСТВА 8 Т | МАШ.-Ч | 0.02 | 0.04
694.4 | 762 | КРАНЫ НА АВТОМОБИЛЬНОМ ХОДУ ПРИ РАБОТЕ НА ДРУГИХ ВИДАХ СТРОИТЕЛЬСТВА 10 Т | МАШ.-Ч | 0.01 | 0.02
694.5 | 2011 | УСТАНОВКИ ДЛЯ ГИДРАВЛИЧЕСКИХ ИСПЫТАНИЙ ТРУБОПРОВОДОВ, ДАВЛЕНИЕ НАГНЕТАНИЯ, НИЗКОЕ 0,1 (1) МПА (КГС/СМ2), ВЫСОКОЕ 10 (100) МПА (КГС/СМ2) | МАШ.-Ч | 0.4 | 0.8
694.6 | 2509 | АВТОМОБИЛИ БОРТОВЫЕ ГРУЗОПОДЪЕМНОСТЬЮ ДО 5 Т | МАШ.-Ч | 0.11 | 0.22
694.7 | 9219 | ВОДА | М3 | 0.31 | 0.62
694.8 | 30956 | КРАСКИ МАСЛЯНЫЕ ЗЕМЛЯНЫЕ МА-0115 МУМИЯ, СУРИК ЖЕЛЕЗНЫЙ | Т | 8e-05 | 0.00016
694.9 | 31651 | ОЛИФА КОМБИНИРОВАННАЯ К-3 | Т | 4e-05 | 8e-05
694.10 | 35567 | ОЧЕС ЛЬНЯНОЙ | КГ | 0.04 | 0.08
695 | ЦЕНА | МЕМБРАННЫЙ РАСШИРИТЕЛЬНЫЙ БАК V=200Л КОНТУР | ШТ | 2
696 | ЦЕНА | КРАНЫ ШАРОВЫЕ СТАЛЬНЫЕ ФЛАНЦЕВЫЕ ДУ200 РУ16 | ШТ | 12
697 | ЦЕНА | КРАН ШАРОВОЙ СТАЛЬНОЙ КШ.Ц.Ф ДУ150 РУ16 ФЛ ПОЛНОПРОХОДНОЙ | ШТ | 2
698 | ЦЕНА | КРАН ШАРОВОЙ ДУ40 (1 1/2"), РУ16, ЛАТУННЫЙ, ПОЛНОПРОХОДНОЙ, РУЧКА-РЫЧАГ, ВНУТРЕННЯЯ РЕЗЬБА | ШТ | 2
699 | Е1806-007-09 | УСТАНОВКА ФИЛЬТРОВ ДИАМЕТРОМ 150 ММ | 10 ШТ | 1.6
699.1 | 1 | ЗАТРАТЫ ТРУДА РАБОЧИХ-СТРОИТЕЛЕЙ | ЧЕЛ.-Ч | 52.76 | 84.416
699.2 | 3 | ЗАТРАТЫ ТРУДА МАШИНИСТОВ | ЧЕЛ.-Ч | 1.99 | 3.184
699.3 | 762 | КРАНЫ НА АВТОМОБИЛЬНОМ ХОДУ ПРИ РАБОТЕ НА ДРУГИХ ВИДАХ СТРОИТЕЛЬСТВА 10 Т | МАШ.-Ч | 0.76 | 1.216
699.4 | 2016 | УСТАНОВКИ ДЛЯ СВАРКИ РУЧНОЙ ДУГОВОЙ (ПОСТОЯННОГО ТОКА) | МАШ.-Ч | 17.05 | 27.28
699.5 | 2509 | АВТОМОБИЛИ БОРТОВЫЕ ГРУЗОПОДЪЕМНОСТЬЮ ДО 5 Т | МАШ.-Ч | 1.23 | 1.968
699.6 | 35319 | ЭЛЕКТРОДЫ ДИАМЕТРОМ 5 ММ Э42А | Т | 0.0048 | 0.00768
700 | СЦЕНА | ФИЛЬТР СЕТЧАТЫЙ ХПВХ МУФТОВЫЙ FKM D90 (DN80) IPS IRVUIС090F | ШТ | 8
701 | СЦЕНА | ФИЛЬТР СЕТЧАТЫЙ Y-ОБРАЗНЫЙ ЧУГУН ДУ 76 РУ16 ФЛ FVF СО СЛИВНЫМ КРАНОМ DANFOSS 065B7737 | ШТ | 4
702 | СЦЕНА | ФИЛЬТР СЕТЧАТЫЙ Y-ОБРАЗНЫЙ ЧУГУН ДУ 133 РУ16 ФЛ FVF СО СЛИВНЫМ КРАНОМ DANFOSS 065B7736 | ШТ | 2
703 | СЦЕНА | ФИЛЬТР СЕТЧАТЫЙ ФС 1" ДУ40 РУ20 ВНУТРЕННЯЯ РЕЗЬБА, ЛАТУННЫЙ, СО СЛИВНОЙ ПРОБКОЙ | ШТ | 2
704 | ЦЕНА | КЛАПАН ОБРАТНЫЙ ERA USV01 Д.90 / ОБРАТНЫЙ КЛАПАН МЕМБРАННЫЙ ПВХ | ШТ | 2
705 | ЦЕНА | КЛАПАН ОБРАТНЫЙ DANFOSS NRV EF 1 1/4" ДУ40 РУ25 МУФТОВЫЙ, ПРУЖИННЫЙ, КОРПУС - ЛАТУНЬ, ДИСК - ПЛАСТИК, УПЛОТНЕНИЕ - EPDM | ШТ | 2
706 | ЦЕНА | КЛАПАН ПРЕДОХРАНИТЕЛЬНЫЙ OR 1831.015 1/2" ДУ15 РУ16 МУФТОВЫЙ УГЛОВОЙ 0,5-16 БАР | ШТ | 6
707 | Е1807-001-04 | УСТАНОВКА ТЕРМОМЕТРОВ В ОПРАВЕ ПРЯМЫХ И УГЛОВЫХ | КОМПЛЕКТ | 8
707.1 | 1 | ЗАТРАТЫ ТРУДА РАБОЧИХ-СТРОИТЕЛЕЙ | ЧЕЛ.-Ч | 0.31 | 2.48
707.2 | 30956 | КРАСКИ МАСЛЯНЫЕ ЗЕМЛЯНЫЕ МА-0115 МУМИЯ, СУРИК ЖЕЛЕЗНЫЙ | Т | 2e-05 | 0.00016
707.3 | 31651 | ОЛИФА КОМБИНИРОВАННАЯ К-3 | Т | 1e-05 | 8e-05
707.4 | 32204 | МАСЛО ИНДУСТРИАЛЬНОЕ И-20А | Т | 0.00011 | 0.00088
707.5 | 35567 | ОЧЕС ЛЬНЯНОЙ | КГ | 0.01 | 0.08
708 | СЦЕНА | ТЕРМОМЕТР РОСМА БТ-54.220 ДО 120°C L=64 G1/2 1.5 БИМЕТАЛЛИЧЕСКИЙ КОРРОЗИОННОСТОЙКИЙ 100 ММ, ТИП БТ-54.220, УНИВЕРСАЛЬНОЕ ПРИСОЕДИНЕНИЕ, ШКАЛА (0-120°C), ДЛИНА ШТОКА L= 64ММ, РЕЗЬБА G1/2, КЛАСС ТОЧНОСТИ 1.5 | ШТ | 8
709 | Е1807-001-02 | УСТАНОВКА МАНОМЕТРОВ С ТРЕХХОДОВЫМ КРАНОМ | КОМПЛЕКТ | 8
709.1 | 1 | ЗАТРАТЫ ТРУДА РАБОЧИХ-СТРОИТЕЛЕЙ | ЧЕЛ.-Ч | 0.22 | 1.76
710 | СЦЕНА | МАНОМЕТР РОСМА ТМ-310Т.00 (0-16 МПА) М12Х1.5 1.5 ОБЩЕТЕХНИЧЕСКИЙ 63 ММ, ОСЕВОЕ ПРИСОЕДИНЕНИЕ, 0-16 МПА, КЛАСС ТОЧНОСТИ 1.5 | ШТ | 8
711 | ЦЕНА | КРАН ДЛЯ МАНОМЕТРА ТРЕХХОДОВОЙ РОСМА ДУ15 РУ25 ЛАТУННЫЙ, С ФТОРОПЛАСТОВОЙ ПРОКЛАДКОЙ И НАТЯЖНОЙ ГАЙКОЙ, ВНУТРЕННЯЯ/НАРУЖНАЯ РЕЗЬБА G1/2-М20Х1,5, РУЧКА-РЫЧАГ | ШТ | 16
712 | Е1602-002-12 МИНСТРОЙИЖКХ 03.03.23 Г. N 42 | ПРОКЛАДКА ТРУБОПРОВОДОВ ВОДОСНАБЖЕНИЯ ИЗ СТАЛЬНЫХ ВОДОГАЗОПРОВОДНЫХ ОЦИНКОВАННЫХ ТРУБ ДИАМЕТРОМ 150 ММ | 100 М ТРУБОПРОВОДА | 0.14
712.1 | 1 | ЗАТРАТЫ ТРУДА РАБОЧИХ-СТРОИТЕЛЕЙ | ЧЕЛ.-Ч | 114.33 | 16.0062
712.2 | 3 | ЗАТРАТЫ ТРУДА МАШИНИСТОВ | ЧЕЛ.-Ч | 3.23 | 0.4522
712.3 | 698 | КРАНЫ БАШЕННЫЕ ПРИ РАБОТЕ НА ДРУГИХ ВИДАХ СТРОИТЕЛЬСТВА 8 Т | МАШ.-Ч | 0.6 | 0.084
712.4 | 762 | КРАНЫ НА АВТОМОБИЛЬНОМ ХОДУ ПРИ РАБОТЕ НА ДРУГИХ ВИДАХ СТРОИТЕЛЬСТВА 10 Т | МАШ.-Ч | 0.12 | 0.0168
712.5 | 2509 | АВТОМОБИЛИ БОРТОВЫЕ ГРУЗОПОДЪЕМНОСТЬЮ ДО 5 Т | МАШ.-Ч | 2.51 | 0.3514
712.6 | 2577 | АППАРАТЫ ДЛЯ ГАЗОВОЙ СВАРКИ И РЕЗКИ | МАШ.-Ч | 7.93 | 1.1102
712.7 | 9219 | ВОДА | М3 | 24.73 | 3.4622
712.8 | 22455 | РАСТВОР ГОТОВЫЙ КЛАДОЧНЫЙ ЦЕМЕНТНЫЙ, МАРКА: 200 | М3 | 0.114 | 0.01596
712.9 | 30649 | ИЗВЕСТЬ СТРОИТЕЛЬНАЯ НЕГАШЕНАЯ ХЛОРНАЯ МАРКИ А | КГ | 0.09 | 0.0126
712.10 | 32534 | ПРОВОЛОКА СВАРОЧНАЯ ЛЕГИРОВАННАЯ ДИАМЕТРОМ 4 ММ | Т | 0.00142 | 0.000199
712.11 | 34211 | АЦЕТИЛЕН РАСТВОРЕННЫЙ ТЕХНИЧЕСКИЙ МАРКИ А | Т | 0.00257 | 0.00036
712.12 | 34241 | КИСЛОРОД ТЕХНИЧЕСКИЙ ГАЗООБРАЗНЫЙ | М3 | 2.55 | 0.357
713 | СЦЕНА | ТРУБЫ СТАЛЬНЫЕ ЭЛЕКТРОСВАРНЫЕ Д-203Х6,0 | М | 8
714 | СЦЕНА | ТРУБЫ СТАЛЬНЫЕ ЭЛЕКТРОСВАРНЫЕ Д-159Х4,5 | М | 6
715 | СЦЕНА | ПЕРЕХОД СТАЛЬНОЙ КОНЦЕНТРИЧЕСКИЙ ДН 76Х3-65Х3 БЕСШОВНЫЙ | ШТ | 2
716 | СЦЕНА | ПЕРЕХОД СТАЛЬНОЙ КОНЦЕНТРИЧЕСКИЙ ДН 102Х4-76Х3 БЕСШОВНЫЙ | ШТ | 2
717 | СЦЕНА | ФЛАНЕЦ ПЛОСКИЙ LD ДУ159 РУ10 КОРПУС - СТАЛЬ 20, ТИП 01, РЯД 1, ИСПОЛНЕНИЕ В | ШТ | 12
ДРЕНАЖНЫЙ СИСТЕМА
718 | Е1604-006-03 МИНСТРОЙИЖКХ 03.03.23 Г. N 42 | ПРОКЛАДКА ВНУТРЕННИХ ТРУБОПРОВОДОВ ОТОПЛЕНИЯ ИЗ ПОЛИПРОПИЛЕНОВЫХ ТРУБ ДИАМЕТРОМ ДО: 32 ММ | 100 М ТРУБОПРОВОДА | 0.16
718.1 | 1 | ЗАТРАТЫ ТРУДА РАБОЧИХ-СТРОИТЕЛЕЙ | ЧЕЛ.-Ч | 76.74 | 12.2784
718.2 | 3 | ЗАТРАТЫ ТРУДА МАШИНИСТОВ | ЧЕЛ.-Ч | 0.3 | 0.048
718.3 | 762 | КРАНЫ НА АВТОМОБИЛЬНОМ ХОДУ ПРИ РАБОТЕ НА ДРУГИХ ВИДАХ СТРОИТЕЛЬСТВА 10 Т | МАШ.-Ч | 0.08 | 0.0128
718.4 | 2509 | АВТОМОБИЛИ БОРТОВЫЕ ГРУЗОПОДЪЕМНОСТЬЮ ДО 5 Т | МАШ.-Ч | 0.22 | 0.0352
718.5 | 2875 | ПЕРФОРАТОРЫ ЭЛЕКТРИЧЕСКИЕ | МАШ.-Ч | 4.9 | 0.784
718.6 | 3364 | СВАРОЧНЫЕ АППАРАТЫ РУЧНЫЕ ДЛЯ СВАРКИ ПЛАСТИКОВЫХ ТРУБ | МАШ.-Ч | 4.64 | 0.7424
718.7 | 9219 | ВОДА | М3 | 0.368 | 0.05888
719 | СЦЕНА | ТРУБА ПОЛИПРОПИЛЕНОВАЯ PP-FIBER АРМИРОВАННАЯ СТЕКЛОВОЛОКНО Д-32Х2,9ММ PN10 ГВС | М | 15.488
720 | Е1604-006-02 МИНСТРОЙИЖКХ 03.03.23 Г. N 42 | ПРОКЛАДКА ВНУТРЕННИХ ТРУБОПРОВОДОВ ОТОПЛЕНИЯ ИЗ ПОЛИПРОПИЛЕНОВЫХ ТРУБ ДИАМЕТРОМ ДО: 25 ММ | 100 М ТРУБОПРОВОДА | 1.9
720.1 | 1 | ЗАТРАТЫ ТРУДА РАБОЧИХ-СТРОИТЕЛЕЙ | ЧЕЛ.-Ч | 81.45 | 154.755
720.2 | 3 | ЗАТРАТЫ ТРУДА МАШИНИСТОВ | ЧЕЛ.-Ч | 0.3 | 0.57
720.3 | 762 | КРАНЫ НА АВТОМОБИЛЬНОМ ХОДУ ПРИ РАБОТЕ НА ДРУГИХ ВИДАХ СТРОИТЕЛЬСТВА 10 Т | МАШ.-Ч | 0.08 | 0.152
720.4 | 2509 | АВТОМОБИЛИ БОРТОВЫЕ ГРУЗОПОДЪЕМНОСТЬЮ ДО 5 Т | МАШ.-Ч | 0.22 | 0.418
720.5 | 2875 | ПЕРФОРАТОРЫ ЭЛЕКТРИЧЕСКИЕ | МАШ.-Ч | 4.56 | 8.664
720.6 | 3364 | СВАРОЧНЫЕ АППАРАТЫ РУЧНЫЕ ДЛЯ СВАРКИ ПЛАСТИКОВЫХ ТРУБ | МАШ.-Ч | 8.12 | 15.428
720.7 | 9219 | ВОДА | М3 | 0.226 | 0.4294
721 | СЦЕНА | ТРУБА ПОЛИПРОПИЛЕНОВАЯ PP-FIBER АРМИРОВАННАЯ СТЕКЛОВОЛОКНО Д-25Х2,3ММ PN10 ГВС | М | 182.21
722 | СЦЕНА | ОТВОД ППР Д-32ММ | ШТ | 4
723 | СЦЕНА | ОТВОД ППР Д-25ММ | ШТ | 28
724 | СЦЕНА | КРЕСТОВИНА ТРОЙНИК 25-32-25 ППР ДЛЯ СИСТЕМ ОТОПЛЕНИЯ | ШТ | 12
725 | СЦЕНА | КРЕСТОВИНА ТРОЙНИК 25-20-25 ППР ДЛЯ СИСТЕМ ОТОПЛЕНИЯ | ШТ | 52
726 | СЦЕНА | МУФТА Д-32ММ PPR ДЛЯ СИСТЕМ ОТОПЛЕНИЯ | ШТ | 4
727 | СЦЕНА | МУФТА Д-25ММ PPR ДЛЯ СИСТЕМ ОТОПЛЕНИЯ | ШТ | 48
728 | СЦЕНА | ПЕРЕХОД 32-25 PPR ДЛЯ СИСТЕМ ОТОПЛЕНИЯ | ШТ | 8
729 | СЦЕНА | ОПОРА ПОЛИПРОПИЛЕНОВАЯ ДЛЯ ТРУБ Д-32 | ШТ | 14
730 | СЦЕНА | ОПОРА ПОЛИПРОПИЛЕНОВАЯ ДЛЯ ТРУБ Д-25 | ШТ | 173
РАЗДЕЛ 17. ВЕНТИЛЯЦИЯ
В1
731 | Е2003-002-01 | УСТАНОВКА ВЕНТИЛЯТОРОВ ОСЕВЫХ МАССОЙ ДО 0,025 Т | ВЕНТИЛЯТОР | 1
731.1 | 1 | ЗАТРАТЫ ТРУДА РАБОЧИХ-СТРОИТЕЛЕЙ | ЧЕЛ.-Ч | 3.98 | 3.98
731.2 | 3 | ЗАТРАТЫ ТРУДА МАШИНИСТОВ | ЧЕЛ.-Ч | 0.05 | 0.05
731.3 | 762 | КРАНЫ НА АВТОМОБИЛЬНОМ ХОДУ ПРИ РАБОТЕ НА ДРУГИХ ВИДАХ СТРОИТЕЛЬСТВА 10 Т | МАШ.-Ч | 0.01 | 0.01
731.4 | 969 | ЛЕБЕДКИ РУЧНЫЕ И РЫЧАЖНЫЕ, ТЯГОВЫМ УСИЛИЕМ 31,39 (3,2) КН (Т) | МАШ.-Ч | 0.91 | 0.91
731.5 | 2509 | АВТОМОБИЛИ БОРТОВЫЕ ГРУЗОПОДЪЕМНОСТЬЮ ДО 5 Т | МАШ.-Ч | 0.04 | 0.04
731.6 | 30322 | БОЛТЫ СТРОИТЕЛЬНЫЕ С ГАЙКАМИ И ШАЙБАМИ | Т | 2e-05 | 2e-05
731.7 | 45407 | ПРОКЛАДКИ РЕЗИНОВЫЕ (ПЛАСТИНА ТЕХНИЧЕСКАЯ ПРЕССОВАННАЯ) | КГ | 0.08 | 0.08
732 | ЦЕНА | ВЕНТИЛЯТОР КАНАЛЬНЫЙ ПРЯМОУГОЛЬНЫЙ С ВПЕРЕД ЗАГНУТЫМИ ЛОПАТКАМИ В ШУМОИЗОЛИРОВАННОМ КОРПУСЕ КАНАЛ-ПКВ-Ш-50-30-4-380 NY=0,94КВТ | ШТ | 1
733 | СЦЕНА | ГИБКАЯ КАНАЛЬНАЯ ВСТАВКА ГКВ-50-30 | ШТ | 2
734 | ЦЕНА | ДВУХРЯДНЫЙ КАНАЛЬНЫЙ ВОДЯНОЙ НАГРЕВАТЕЛЬ КАНАЛ КВН 50-30-2 L=1200М3 НАГРЕВ ОТ -13С ДО 20С QТ=13,3КВТ | ШТ | 1
735 | ЦЕНА | КАРМАННЫЙ ФИЛЬТР КАНАЛЬНЫЙ ПРЯМОУГОЛЬНЫЙ КАНАЛ-ФКП-50-30 КЛАСС ОЧИСТКИ G4 С КАССЕТОЙ КАРМАННОГО ТИПА | ШТ | 1
736 | Е2002-003-03 | УСТАНОВКА РЕШЕТОК ЖАЛЮЗИЙНЫХ СТАЛЬНЫХ ШТАМПОВАННЫХ НЕРЕГУЛИРУЕМЫХ | РЕШЕТКА | 8
736.1 | 1 | ЗАТРАТЫ ТРУДА РАБОЧИХ-СТРОИТЕЛЕЙ | ЧЕЛ.-Ч | 1.17 | 9.36
736.2 | 3 | ЗАТРАТЫ ТРУДА МАШИНИСТОВ | ЧЕЛ.-Ч | 0.01 | 0.08
736.3 | 521 | ДРЕЛИ ЭЛЕКТРИЧЕСКИЕ | МАШ.-Ч | 0.27 | 2.16
736.4 | 2016 | УСТАНОВКИ ДЛЯ СВАРКИ РУЧНОЙ ДУГОВОЙ (ПОСТОЯННОГО ТОКА) | МАШ.-Ч | 0.12 | 0.96
736.5 | 2509 | АВТОМОБИЛИ БОРТОВЫЕ ГРУЗОПОДЪЕМНОСТЬЮ ДО 5 Т | МАШ.-Ч | 0.01 | 0.08
736.6 | 30322 | БОЛТЫ СТРОИТЕЛЬНЫЕ С ГАЙКАМИ И ШАЙБАМИ | Т | 2e-05 | 0.00016
736.7 | 33642 | ПРОКАТ ДЛЯ АРМИРОВАНИЯ Ж/Б КОНСТРУКЦИЙ КРУГЛЫЙ И ПЕРИОДИЧЕСКОГО ПРОФИЛЯ, ГОРЯЧЕКАТАНЫЙ И ТЕРМОМЕХАНИЧЕСКИЙ, ТЕРМИЧЕСКИ УПРОЧНЕННЫЙ КЛАСС А-I ДИАМЕТРОМ 12 ММ | Т | 0.00043 | 0.00344
736.8 | 35319 | ЭЛЕКТРОДЫ ДИАМЕТРОМ 5 ММ Э42А | Т | 5e-05 | 0.0004
737 | СЦЕНА | РЕШЕТКИ ВЕНТИЛЯЦИОННЫЕ НЕРЕГУЛИРУЕМЫЕ РВ-2 400Х200 | ШТ | 6
738 | СЦЕНА | РЕШЕТКИ ВЕНТИЛЯЦИОННЫЕ НАРУЖНЫЕ РBН 500Х300 | ШТ | 2
739 | ЦЕНА | УНИФИЦИРОВАННЫЙ КАНАЛЬНЫЙ ВОЗДУШНЫЙ КЛАПАН КАНАЛ-РЕГУЛЯР-50-30 С | ШТ | 1
740 | ЦЕНА | УЗЕЛ РЕГУЛИРУЮЩИЙ ВЕКТОР 2-Ш-4-Л-С | ШТ | 1
741 | ЦЕНА | ШКАФ АВТОМАТИКИ ШСАУ-ВЕРСА 210-Ф206-А3Н00100- А1Н00010-ХХХХХХХХ-Д2-М | ШТ | 1
742 | ЦЕНА | ШУМОГЛУШИТЕЛЬ КАНАЛЬНЫЙ ПЛАСТИНЧАТЫЙ КАНАЛ ГКП 50-30 | ШТ | 1
743 | Е2001-001-07 | ПРОКЛАДКА ВОЗДУХОВОДОВ ИЗ ЛИСТОВОЙ, ОЦИНКОВАННОЙ СТАЛИ И АЛЮМИНИЯ КЛАССА Н [НОРМАЛЬНЫЕ] ТОЛЩИНОЙ 0,7 ММ, ДИАМЕТРОМ ОТ 500 ДО 560 ММ | 100 М2 ПОВЕРХНОСТИ ВОЗДУХОВОДОВ | 0.122
743.1 | 1 | ЗАТРАТЫ ТРУДА РАБОЧИХ-СТРОИТЕЛЕЙ | ЧЕЛ.-Ч | 132.98 | 16.2236
743.2 | 3 | ЗАТРАТЫ ТРУДА МАШИНИСТОВ | ЧЕЛ.-Ч | 0.7 | 0.0854
743.3 | 762 | КРАНЫ НА АВТОМОБИЛЬНОМ ХОДУ ПРИ РАБОТЕ НА ДРУГИХ ВИДАХ СТРОИТЕЛЬСТВА 10 Т | МАШ.-Ч | 0.27 | 0.03294
743.4 | 969 | ЛЕБЕДКИ РУЧНЫЕ И РЫЧАЖНЫЕ, ТЯГОВЫМ УСИЛИЕМ 31,39 (3,2) КН (Т) | МАШ.-Ч | 17.65 | 2.1533
743.5 | 977 | ЛЕБЕДКИ ЭЛЕКТРИЧЕСКИЕ, ТЯГОВЫМ УСИЛИЕМ 19,62 (2) КН (Т) | МАШ.-Ч | 0.27 | 0.03294
743.6 | 2016 | УСТАНОВКИ ДЛЯ СВАРКИ РУЧНОЙ ДУГОВОЙ (ПОСТОЯННОГО ТОКА) | МАШ.-Ч | 1.54 | 0.18788
743.7 | 2509 | АВТОМОБИЛИ БОРТОВЫЕ ГРУЗОПОДЪЕМНОСТЬЮ ДО 5 Т | МАШ.-Ч | 0.43 | 0.05246
743.8 | 30027 | АСБЕСТОВЫЙ ШНУР ОБЩЕГО НАЗНАЧЕНИЯ (ШАОН-1), ДИАМЕТРОМ 8,0-10,0 ММ | Т | 0.00084 | 0.000102
743.9 | 30322 | БОЛТЫ СТРОИТЕЛЬНЫЕ С ГАЙКАМИ И ШАЙБАМИ | Т | 0.011 | 0.001342
743.10 | 32117 | МАСТИКА ГЕРМЕТИЗИРУЮЩАЯ НЕТВЕРДЕЮЩАЯ "ГЭЛАН" | Т | 0.00513 | 0.000626
743.11 | 35319 | ЭЛЕКТРОДЫ ДИАМЕТРОМ 5 ММ Э42А | Т | 0.00039 | 4.8e-05
743.12 | 45407 | ПРОКЛАДКИ РЕЗИНОВЫЕ (ПЛАСТИНА ТЕХНИЧЕСКАЯ ПРЕССОВАННАЯ) | КГ | 7.58 | 0.92476
744 | СЦЕНА | ВОЗДУХОВОДЫ ИЗ ТОНКОЛИСТОВОЙ ОЦИНКОВАННОЙ СТАЛИ , ТОЛЩИНОЙ 0,7ММ | М2 | 12.2
745 | Е2601-018-01 МИНСТРОЙИЖКХ РУЗ НОМ. 42 03.03.23 Г. | ИЗОЛЯЦИЯ ПЛОСКИХ И КРИВОЛИНЕЙНЫХ ПОВЕРХНОСТЕЙ ПЛАСТИНАМИ [ПЛИТАМИ] ИЗ ВСПЕНЕННОГО КАУЧУКА ["АРМОФЛЕКС"], ВСПЕНЕННОГО ПОЛИЭТИЛЕНА ["ТЕРМОФЛЕКС"] | 10 М2 ИЗОЛИРУЕМОЙ ПОВЕРХНОСТИ | 1.22
745.1 | 1 | ЗАТРАТЫ ТРУДА РАБОЧИХ-СТРОИТЕЛЕЙ | ЧЕЛ.-Ч | 6.67 | 8.1374
745.2 | 3 | ЗАТРАТЫ ТРУДА МАШИНИСТОВ | ЧЕЛ.-Ч | 0.43 | 0.5246
745.3 | 2509 | АВТОМОБИЛИ БОРТОВЫЕ ГРУЗОПОДЪЕМНОСТЬЮ ДО 5 Т | МАШ.-Ч | 0.43 | 0.5246
745.4 | 45935 | КЛЕЙ "АРМОФЛЕКС" 520 | Л | 1.5 | 1.83
745.5 | 45936 | ОЧИСТИТЕЛЬ ДЛЯ КЛЕЯ "АРМОФЛЕКС" | Л | 0.057 | 0.06954
745.6 | 45937 | КРАСКА "АРМОФИНИШ" | Л | 2.5 | 3.05
745.7 | 45938 | ЛЕНТА САМОКЛЕЯЩАЯСЯ "АРМОФЛЕКС" 3Х50 ММ | М | 26 | 31.72
745.8 | 45957 | РУЛОННАЯ САМОКЛЕЯЩАЯСЯ ИЗОЛЯЦИЯ HT ИЗ СИНТЕТИЧЕСКОГО ВСПЕНЕННОГО КАУЧУКА ТОЛЩИНОЙ 9 ММ С АЛЮМИНИЕВОЙ АРМИРОВАННОЙ ФОЛЬГОЙ | М2 | 11 | 13.42
746 | СЦЕНА | МЕТАЛЛ СОРТОВОЙ ДЛЯ КРЕПЛЕНИЯ ВОЗДУХОВОДОВ | КГ | 8
В2
747 | Е2003-002-01 | УСТАНОВКА ВЕНТИЛЯТОРОВ ОСЕВЫХ МАССОЙ ДО 0,025 Т | ВЕНТИЛЯТОР | 1
747.1 | 1 | ЗАТРАТЫ ТРУДА РАБОЧИХ-СТРОИТЕЛЕЙ | ЧЕЛ.-Ч | 3.98 | 3.98
747.2 | 3 | ЗАТРАТЫ ТРУДА МАШИНИСТОВ | ЧЕЛ.-Ч | 0.05 | 0.05
747.3 | 762 | КРАНЫ НА АВТОМОБИЛЬНОМ ХОДУ ПРИ РАБОТЕ НА ДРУГИХ ВИДАХ СТРОИТЕЛЬСТВА 10 Т | МАШ.-Ч | 0.01 | 0.01
747.4 | 969 | ЛЕБЕДКИ РУЧНЫЕ И РЫЧАЖНЫЕ, ТЯГОВЫМ УСИЛИЕМ 31,39 (3,2) КН (Т) | МАШ.-Ч | 0.91 | 0.91
747.5 | 2509 | АВТОМОБИЛИ БОРТОВЫЕ ГРУЗОПОДЪЕМНОСТЬЮ ДО 5 Т | МАШ.-Ч | 0.04 | 0.04
747.6 | 30322 | БОЛТЫ СТРОИТЕЛЬНЫЕ С ГАЙКАМИ И ШАЙБАМИ | Т | 2e-05 | 2e-05
747.7 | 45407 | ПРОКЛАДКИ РЕЗИНОВЫЕ (ПЛАСТИНА ТЕХНИЧЕСКАЯ ПРЕССОВАННАЯ) | КГ | 0.08 | 0.08
748 | ЦЕНА | ВЦ 4-75 №2,5 АИР63В2;МОЩНОСТЬ, КВТ 0,55/380;ЧАСТОТА ВРАЩЕНИЯ, ОБ/МИН 3000;ПРОИЗВОДИТЕЛЬНОСТЬ, ТЫС. М3/ЧАС 0,75-1,97;ПОЛНОЕ ДАВЛЕНИЕ, ПА 380-740;МАССА, КГ (НЕ БОЛЕЕ) 24;ВИБРОИЗОЛЯТОР ТИП ДО-38 КОЛ. 5ШТ | ШТ | 1
749 | СЦЕНА | ГИБКАЯ КАНАЛЬНАЯ ВСТАВКА ГКВ-60-30 | ШТ | 2
750 | СЦЕНА | ЗОНТ ВЫТЯЖНОЙ 2100Х1100Х400 | ШТ | 1
751 | СЦЕНА | ЗОНТ ДЛЯ ВОЗДУХОВОДОВ Ф250 | ШТ | 1
752 | СЦЕНА | РЕГУЛИРУЮЩИЙ КЛАПАН КОЛИЧЕСТВА ВОЗДУХА Д 315 С РУЧНЫМ УПРАВЛЕНИЕМ | ШТ | 1
753 | Е2001-001-05 | ПРОКЛАДКА ВОЗДУХОВОДОВ ИЗ ЛИСТОВОЙ, ОЦИНКОВАННОЙ СТАЛИ И АЛЮМИНИЯ КЛАССА Н [НОРМАЛЬНЫЕ] ТОЛЩИНОЙ 0,6 ММ, ДИАМЕТРОМ ДО 355 ММ | 100 М2 ПОВЕРХНОСТИ ВОЗДУХОВОДОВ | 0.1515
753.1 | 1 | ЗАТРАТЫ ТРУДА РАБОЧИХ-СТРОИТЕЛЕЙ | ЧЕЛ.-Ч | 153.69 | 23.284
753.2 | 3 | ЗАТРАТЫ ТРУДА МАШИНИСТОВ | ЧЕЛ.-Ч | 1.05 | 0.15907
753.3 | 762 | КРАНЫ НА АВТОМОБИЛЬНОМ ХОДУ ПРИ РАБОТЕ НА ДРУГИХ ВИДАХ СТРОИТЕЛЬСТВА 10 Т | МАШ.-Ч | 0.43 | 0.065145
753.4 | 977 | ЛЕБЕДКИ ЭЛЕКТРИЧЕСКИЕ, ТЯГОВЫМ УСИЛИЕМ 19,62 (2) КН (Т) | МАШ.-Ч | 0.39 | 0.059085
753.5 | 2016 | УСТАНОВКИ ДЛЯ СВАРКИ РУЧНОЙ ДУГОВОЙ (ПОСТОЯННОГО ТОКА) | МАШ.-Ч | 1.62 | 0.24543
753.6 | 2509 | АВТОМОБИЛИ БОРТОВЫЕ ГРУЗОПОДЪЕМНОСТЬЮ ДО 5 Т | МАШ.-Ч | 0.62 | 0.09393
753.7 | 30027 | АСБЕСТОВЫЙ ШНУР ОБЩЕГО НАЗНАЧЕНИЯ (ШАОН-1), ДИАМЕТРОМ 8,0-10,0 ММ | Т | 0.00089 | 0.000135
753.8 | 30322 | БОЛТЫ СТРОИТЕЛЬНЫЕ С ГАЙКАМИ И ШАЙБАМИ | Т | 0.011 | 0.001667
753.9 | 32117 | МАСТИКА ГЕРМЕТИЗИРУЮЩАЯ НЕТВЕРДЕЮЩАЯ "ГЭЛАН" | Т | 0.00501 | 0.000759
753.10 | 35319 | ЭЛЕКТРОДЫ ДИАМЕТРОМ 5 ММ Э42А | Т | 0.00041 | 6.2e-05
753.11 | 45407 | ПРОКЛАДКИ РЕЗИНОВЫЕ (ПЛАСТИНА ТЕХНИЧЕСКАЯ ПРЕССОВАННАЯ) | КГ | 8 | 1.212
754 | СЦЕНА | ВОЗДУХОВОДЫ ИЗ ТОНКОЛИСТОВОЙ ОЦИНКОВАННОЙ СТАЛИ , ТОЛЩИНОЙ 0,6ММ | М2 | 15.15
755 | Е2001-001-07 | ПРОКЛАДКА ВОЗДУХОВОДОВ ИЗ ЛИСТОВОЙ, ОЦИНКОВАННОЙ СТАЛИ И АЛЮМИНИЯ КЛАССА Н [НОРМАЛЬНЫЕ] ТОЛЩИНОЙ 0,7 ММ, ДИАМЕТРОМ ОТ 500 ДО 560 ММ | 100 М2 ПОВЕРХНОСТИ ВОЗДУХОВОДОВ | 0.025
755.1 | 1 | ЗАТРАТЫ ТРУДА РАБОЧИХ-СТРОИТЕЛЕЙ | ЧЕЛ.-Ч | 132.98 | 3.3245
755.2 | 3 | ЗАТРАТЫ ТРУДА МАШИНИСТОВ | ЧЕЛ.-Ч | 0.7 | 0.0175
755.3 | 762 | КРАНЫ НА АВТОМОБИЛЬНОМ ХОДУ ПРИ РАБОТЕ НА ДРУГИХ ВИДАХ СТРОИТЕЛЬСТВА 10 Т | МАШ.-Ч | 0.27 | 0.00675
755.4 | 969 | ЛЕБЕДКИ РУЧНЫЕ И РЫЧАЖНЫЕ, ТЯГОВЫМ УСИЛИЕМ 31,39 (3,2) КН (Т) | МАШ.-Ч | 17.65 | 0.44125
755.5 | 977 | ЛЕБЕДКИ ЭЛЕКТРИЧЕСКИЕ, ТЯГОВЫМ УСИЛИЕМ 19,62 (2) КН (Т) | МАШ.-Ч | 0.27 | 0.00675
755.6 | 2016 | УСТАНОВКИ ДЛЯ СВАРКИ РУЧНОЙ ДУГОВОЙ (ПОСТОЯННОГО ТОКА) | МАШ.-Ч | 1.54 | 0.0385
755.7 | 2509 | АВТОМОБИЛИ БОРТОВЫЕ ГРУЗОПОДЪЕМНОСТЬЮ ДО 5 Т | МАШ.-Ч | 0.43 | 0.01075
755.8 | 30027 | АСБЕСТОВЫЙ ШНУР ОБЩЕГО НАЗНАЧЕНИЯ (ШАОН-1), ДИАМЕТРОМ 8,0-10,0 ММ | Т | 0.00084 | 2.1e-05
755.9 | 30322 | БОЛТЫ СТРОИТЕЛЬНЫЕ С ГАЙКАМИ И ШАЙБАМИ | Т | 0.011 | 0.000275
755.10 | 32117 | МАСТИКА ГЕРМЕТИЗИРУЮЩАЯ НЕТВЕРДЕЮЩАЯ "ГЭЛАН" | Т | 0.00513 | 0.000128
755.11 | 35319 | ЭЛЕКТРОДЫ ДИАМЕТРОМ 5 ММ Э42А | Т | 0.00039 | 1e-05
755.12 | 45407 | ПРОКЛАДКИ РЕЗИНОВЫЕ (ПЛАСТИНА ТЕХНИЧЕСКАЯ ПРЕССОВАННАЯ) | КГ | 7.58 | 0.1895
756 | СЦЕНА | ВОЗДУХОВОДЫ ИЗ ТОНКОЛИСТОВОЙ ОЦИНКОВАННОЙ СТАЛИ , ТОЛЩИНОЙ 0,7ММ | М2 | 2.5
757 | Е2601-018-01 МИНСТРОЙИЖКХ РУЗ НОМ. 42 03.03.23 Г. | ИЗОЛЯЦИЯ ПЛОСКИХ И КРИВОЛИНЕЙНЫХ ПОВЕРХНОСТЕЙ ПЛАСТИНАМИ [ПЛИТАМИ] ИЗ ВСПЕНЕННОГО КАУЧУКА ["АРМОФЛЕКС"], ВСПЕНЕННОГО ПОЛИЭТИЛЕНА ["ТЕРМОФЛЕКС"] | 10 М2 ИЗОЛИРУЕМОЙ ПОВЕРХНОСТИ | 1.765
757.1 | 1 | ЗАТРАТЫ ТРУДА РАБОЧИХ-СТРОИТЕЛЕЙ | ЧЕЛ.-Ч | 6.67 | 11.7726
757.2 | 3 | ЗАТРАТЫ ТРУДА МАШИНИСТОВ | ЧЕЛ.-Ч | 0.43 | 0.75895
757.3 | 2509 | АВТОМОБИЛИ БОРТОВЫЕ ГРУЗОПОДЪЕМНОСТЬЮ ДО 5 Т | МАШ.-Ч | 0.43 | 0.75895
757.4 | 45935 | КЛЕЙ "АРМОФЛЕКС" 520 | Л | 1.5 | 2.6475
757.5 | 45936 | ОЧИСТИТЕЛЬ ДЛЯ КЛЕЯ "АРМОФЛЕКС" | Л | 0.057 | 0.1006
757.6 | 45937 | КРАСКА "АРМОФИНИШ" | Л | 2.5 | 4.4125
757.7 | 45938 | ЛЕНТА САМОКЛЕЯЩАЯСЯ "АРМОФЛЕКС" 3Х50 ММ | М | 26 | 45.89
757.8 | 45957 | РУЛОННАЯ САМОКЛЕЯЩАЯСЯ ИЗОЛЯЦИЯ HT ИЗ СИНТЕТИЧЕСКОГО ВСПЕНЕННОГО КАУЧУКА ТОЛЩИНОЙ 9 ММ С АЛЮМИНИЕВОЙ АРМИРОВАННОЙ ФОЛЬГОЙ | М2 | 11 | 19.415
758 | СЦЕНА | МЕТАЛЛ СОРТОВОЙ ДЛЯ КРЕПЛЕНИЯ ВОЗДУХОВОДОВ | КГ | 20
В3, В4, В5
759 | Е2003-002-01 | УСТАНОВКА ВЕНТИЛЯТОРОВ ОСЕВЫХ МАССОЙ ДО 0,025 Т | ВЕНТИЛЯТОР | 3
759.1 | 1 | ЗАТРАТЫ ТРУДА РАБОЧИХ-СТРОИТЕЛЕЙ | ЧЕЛ.-Ч | 3.98 | 11.94
759.2 | 3 | ЗАТРАТЫ ТРУДА МАШИНИСТОВ | ЧЕЛ.-Ч | 0.05 | 0.15
759.3 | 762 | КРАНЫ НА АВТОМОБИЛЬНОМ ХОДУ ПРИ РАБОТЕ НА ДРУГИХ ВИДАХ СТРОИТЕЛЬСТВА 10 Т | МАШ.-Ч | 0.01 | 0.03
759.4 | 969 | ЛЕБЕДКИ РУЧНЫЕ И РЫЧАЖНЫЕ, ТЯГОВЫМ УСИЛИЕМ 31,39 (3,2) КН (Т) | МАШ.-Ч | 0.91 | 2.73
759.5 | 2509 | АВТОМОБИЛИ БОРТОВЫЕ ГРУЗОПОДЪЕМНОСТЬЮ ДО 5 Т | МАШ.-Ч | 0.04 | 0.12
759.6 | 30322 | БОЛТЫ СТРОИТЕЛЬНЫЕ С ГАЙКАМИ И ШАЙБАМИ | Т | 2e-05 | 6e-05
759.7 | 45407 | ПРОКЛАДКИ РЕЗИНОВЫЕ (ПЛАСТИНА ТЕХНИЧЕСКАЯ ПРЕССОВАННАЯ) | КГ | 0.08 | 0.24
760 | ЦЕНА | ВЕНТИЛЯТОР ОСЕВОЙ БЫТОВОЙ С ШНУРКОВЫМ ВКЛЮЧАТЕЛЕМ И ЭЛЕКТР. ВИЛКОЙ POLO 6 0,02 КВТ 220V L=280М3 | ШТ | 3
761 | Е2001-001-03 | ПРОКЛАДКА ВОЗДУХОВОДОВ ИЗ ЛИСТОВОЙ, ОЦИНКОВАННОЙ СТАЛИ И АЛЮМИНИЯ КЛАССА Н [НОРМАЛЬНЫЕ] ТОЛЩИНОЙ 0,5 ММ, ПЕРИМЕТРОМ 800, 1000 ММ | 100 М2 ПОВЕРХНОСТИ ВОЗДУХОВОДОВ | 0.0546
761.1 | 1 | ЗАТРАТЫ ТРУДА РАБОЧИХ-СТРОИТЕЛЕЙ | ЧЕЛ.-Ч | 153.69 | 8.3915
761.2 | 3 | ЗАТРАТЫ ТРУДА МАШИНИСТОВ | ЧЕЛ.-Ч | 1.02 | 0.055692
761.3 | 762 | КРАНЫ НА АВТОМОБИЛЬНОМ ХОДУ ПРИ РАБОТЕ НА ДРУГИХ ВИДАХ СТРОИТЕЛЬСТВА 10 Т | МАШ.-Ч | 0.41 | 0.022386
761.4 | 977 | ЛЕБЕДКИ ЭЛЕКТРИЧЕСКИЕ, ТЯГОВЫМ УСИЛИЕМ 19,62 (2) КН (Т) | МАШ.-Ч | 0.39 | 0.021294
761.5 | 2016 | УСТАНОВКИ ДЛЯ СВАРКИ РУЧНОЙ ДУГОВОЙ (ПОСТОЯННОГО ТОКА) | МАШ.-Ч | 1.62 | 0.088452
761.6 | 2509 | АВТОМОБИЛИ БОРТОВЫЕ ГРУЗОПОДЪЕМНОСТЬЮ ДО 5 Т | МАШ.-Ч | 0.61 | 0.033306
761.7 | 30027 | АСБЕСТОВЫЙ ШНУР ОБЩЕГО НАЗНАЧЕНИЯ (ШАОН-1), ДИАМЕТРОМ 8,0-10,0 ММ | Т | 0.00089 | 4.9e-05
761.8 | 30322 | БОЛТЫ СТРОИТЕЛЬНЫЕ С ГАЙКАМИ И ШАЙБАМИ | Т | 0.015 | 0.000819
761.9 | 32117 | МАСТИКА ГЕРМЕТИЗИРУЮЩАЯ НЕТВЕРДЕЮЩАЯ "ГЭЛАН" | Т | 0.00501 | 0.000274
761.10 | 35319 | ЭЛЕКТРОДЫ ДИАМЕТРОМ 5 ММ Э42А | Т | 0.00041 | 2.2e-05
761.11 | 45407 | ПРОКЛАДКИ РЕЗИНОВЫЕ (ПЛАСТИНА ТЕХНИЧЕСКАЯ ПРЕССОВАННАЯ) | КГ | 8 | 0.4368
762 | СЦЕНА | ВОЗДУХОВОДЫ ИЗ ТОНКОЛИСТОВОЙ ОЦИНКОВАННОЙ СТАЛИ , ТОЛЩИНОЙ 0,5ММ | М2 | 5.46
763 | СЦЕНА | ЗОНТ ДЛЯ ВОЗДУХОВОДОВ Ф125 | ШТ | 3
В6
764 | Е2003-002-01 | УСТАНОВКА ВЕНТИЛЯТОРОВ ОСЕВЫХ МАССОЙ ДО 0,025 Т | ВЕНТИЛЯТОР | 1
764.1 | 1 | ЗАТРАТЫ ТРУДА РАБОЧИХ-СТРОИТЕЛЕЙ | ЧЕЛ.-Ч | 3.98 | 3.98
764.2 | 3 | ЗАТРАТЫ ТРУДА МАШИНИСТОВ | ЧЕЛ.-Ч | 0.05 | 0.05
764.3 | 762 | КРАНЫ НА АВТОМОБИЛЬНОМ ХОДУ ПРИ РАБОТЕ НА ДРУГИХ ВИДАХ СТРОИТЕЛЬСТВА 10 Т | МАШ.-Ч | 0.01 | 0.01
764.4 | 969 | ЛЕБЕДКИ РУЧНЫЕ И РЫЧАЖНЫЕ, ТЯГОВЫМ УСИЛИЕМ 31,39 (3,2) КН (Т) | МАШ.-Ч | 0.91 | 0.91
764.5 | 2509 | АВТОМОБИЛИ БОРТОВЫЕ ГРУЗОПОДЪЕМНОСТЬЮ ДО 5 Т | МАШ.-Ч | 0.04 | 0.04
764.6 | 30322 | БОЛТЫ СТРОИТЕЛЬНЫЕ С ГАЙКАМИ И ШАЙБАМИ | Т | 2e-05 | 2e-05
764.7 | 45407 | ПРОКЛАДКИ РЕЗИНОВЫЕ (ПЛАСТИНА ТЕХНИЧЕСКАЯ ПРЕССОВАННАЯ) | КГ | 0.08 | 0.08
765 | ЦЕНА | ВЕНТИЛЯТОР ОСЕВОЙ БЫТОВОЙ С ШНУРКОВЫМ ВКЛЮЧАТЕЛЕМ И ЭЛЕКТР. ВИЛКОЙ POLO 4 0,02 КВТ 220V L=100М3 | ШТ | 1
766 | Е2001-001-03 | ПРОКЛАДКА ВОЗДУХОВОДОВ ИЗ ЛИСТОВОЙ, ОЦИНКОВАННОЙ СТАЛИ И АЛЮМИНИЯ КЛАССА Н [НОРМАЛЬНЫЕ] ТОЛЩИНОЙ 0,5 ММ, ПЕРИМЕТРОМ 800, 1000 ММ | 100 М2 ПОВЕРХНОСТИ ВОЗДУХОВОДОВ | 0.0156
766.1 | 1 | ЗАТРАТЫ ТРУДА РАБОЧИХ-СТРОИТЕЛЕЙ | ЧЕЛ.-Ч | 153.69 | 2.3976
766.2 | 3 | ЗАТРАТЫ ТРУДА МАШИНИСТОВ | ЧЕЛ.-Ч | 1.02 | 0.015912
766.3 | 762 | КРАНЫ НА АВТОМОБИЛЬНОМ ХОДУ ПРИ РАБОТЕ НА ДРУГИХ ВИДАХ СТРОИТЕЛЬСТВА 10 Т | МАШ.-Ч | 0.41 | 0.006396
766.4 | 977 | ЛЕБЕДКИ ЭЛЕКТРИЧЕСКИЕ, ТЯГОВЫМ УСИЛИЕМ 19,62 (2) КН (Т) | МАШ.-Ч | 0.39 | 0.006084
766.5 | 2016 | УСТАНОВКИ ДЛЯ СВАРКИ РУЧНОЙ ДУГОВОЙ (ПОСТОЯННОГО ТОКА) | МАШ.-Ч | 1.62 | 0.025272
766.6 | 2509 | АВТОМОБИЛИ БОРТОВЫЕ ГРУЗОПОДЪЕМНОСТЬЮ ДО 5 Т | МАШ.-Ч | 0.61 | 0.009516
766.7 | 30027 | АСБЕСТОВЫЙ ШНУР ОБЩЕГО НАЗНАЧЕНИЯ (ШАОН-1), ДИАМЕТРОМ 8,0-10,0 ММ | Т | 0.00089 | 1.4e-05
766.8 | 30322 | БОЛТЫ СТРОИТЕЛЬНЫЕ С ГАЙКАМИ И ШАЙБАМИ | Т | 0.015 | 0.000234
766.9 | 32117 | МАСТИКА ГЕРМЕТИЗИРУЮЩАЯ НЕТВЕРДЕЮЩАЯ "ГЭЛАН" | Т | 0.00501 | 7.8e-05
766.10 | 35319 | ЭЛЕКТРОДЫ ДИАМЕТРОМ 5 ММ Э42А | Т | 0.00041 | 6e-06
766.11 | 45407 | ПРОКЛАДКИ РЕЗИНОВЫЕ (ПЛАСТИНА ТЕХНИЧЕСКАЯ ПРЕССОВАННАЯ) | КГ | 8 | 0.1248
767 | СЦЕНА | ВОЗДУХОВОДЫ ИЗ ТОНКОЛИСТОВОЙ ОЦИНКОВАННОЙ СТАЛИ , ТОЛЩИНОЙ 0,5ММ | М2 | 1.56
768 | СЦЕНА | ЗОНТ ДЛЯ ВОЗДУХОВОДОВ Ф125 | ШТ | 1
В7.
769 | Е2003-002-01 | УСТАНОВКА ВЕНТИЛЯТОРОВ ОСЕВЫХ МАССОЙ ДО 0,025 Т | ВЕНТИЛЯТОР | 1
769.1 | 1 | ЗАТРАТЫ ТРУДА РАБОЧИХ-СТРОИТЕЛЕЙ | ЧЕЛ.-Ч | 3.98 | 3.98
769.2 | 3 | ЗАТРАТЫ ТРУДА МАШИНИСТОВ | ЧЕЛ.-Ч | 0.05 | 0.05
769.3 | 762 | КРАНЫ НА АВТОМОБИЛЬНОМ ХОДУ ПРИ РАБОТЕ НА ДРУГИХ ВИДАХ СТРОИТЕЛЬСТВА 10 Т | МАШ.-Ч | 0.01 | 0.01
769.4 | 969 | ЛЕБЕДКИ РУЧНЫЕ И РЫЧАЖНЫЕ, ТЯГОВЫМ УСИЛИЕМ 31,39 (3,2) КН (Т) | МАШ.-Ч | 0.91 | 0.91
769.5 | 2509 | АВТОМОБИЛИ БОРТОВЫЕ ГРУЗОПОДЪЕМНОСТЬЮ ДО 5 Т | МАШ.-Ч | 0.04 | 0.04
769.6 | 30322 | БОЛТЫ СТРОИТЕЛЬНЫЕ С ГАЙКАМИ И ШАЙБАМИ | Т | 2e-05 | 2e-05
769.7 | 45407 | ПРОКЛАДКИ РЕЗИНОВЫЕ (ПЛАСТИНА ТЕХНИЧЕСКАЯ ПРЕССОВАННАЯ) | КГ | 0.08 | 0.08
770 | ЦЕНА | ВЕНТИЛЯТОР КАННАЛЬНЫЙ КАНАЛ-ВЕНТ-200 С ГИБКИМИ ВСТАВКАМИ ВН И ВГ 200 С ЭЛ.ДВИГ. N=0.14КВТ/220V N=2600 ОБ/МИН | ШТ | 1
771 | СЦЕНА | ГЛУШИТЕЛИ ШУМА ДЛЯ ВЕНТИЛЯЦИОННЫХ СИСТЕМ ГТК 1-200-0.9 ДЛЯ ВОЗДУХОВОДОВ 200 | ШТ | 1
772 | СЦЕНА | ЗОНТ ДЛЯ ВОЗДУХОВОДОВ Ф200 | ШТ | 1
773 | СЦЕНА | КЛАПАН ВОЗДУШНЫЙ УНИВЕРСАЛЬНЫЙ ДЛЯ РЕГУЛИРОВКИ РАСХОДА ВОЗДУХА КВУ Ф200 С ЭЛ. ПРИВОДОМ NY=0,024 КВТ 220V | ШТ | 1
774 | Е4603-009-02 | ПРОБИВКА В КИРПИЧНЫХ СТЕНАХ ГНЕЗД РАЗМЕРОМ ДО 260Х260 ММ | 100ШТ | 0.01
774.1 | 1 | ЗАТРАТЫ ТРУДА РАБОЧИХ-СТРОИТЕЛЕЙ | ЧЕЛ.-Ч | 53.3 | 0.533
774.2 | 3 | ЗАТРАТЫ ТРУДА МАШИНИСТОВ | ЧЕЛ.-Ч | 15.83 | 0.1583
774.3 | 660 | КОМПРЕССОРЫ ПЕРЕДВИЖНЫЕ С ДВИГАТЕЛЕМ ВНУТРЕННЕГО СГОРАНИЯ ДАВЛЕНИЕМ ДО 686 КПА (7 АТМ.) 5 М3/МИН | МАШ.-Ч | 15.83 | 0.1583
774.4 | 1199 | МОЛОТКИ ПРИ РАБОТЕ ОТ ПЕРЕДВИЖНЫХ КОМПРЕССОРНЫХ СТАНЦИЙ ОТБОЙНЫЕ ПНЕВМАТИЧЕСКИЕ | МАШ.-Ч | 31.66 | 0.3166
775 | Е2002-003-03 | УСТАНОВКА РЕШЕТОК ЖАЛЮЗИЙНЫХ СТАЛЬНЫХ ШТАМПОВАННЫХ НЕРЕГУЛИРУЕМЫХ | РЕШЕТКА | 6
775.1 | 1 | ЗАТРАТЫ ТРУДА РАБОЧИХ-СТРОИТЕЛЕЙ | ЧЕЛ.-Ч | 1.17 | 7.02
775.2 | 3 | ЗАТРАТЫ ТРУДА МАШИНИСТОВ | ЧЕЛ.-Ч | 0.01 | 0.06
775.3 | 521 | ДРЕЛИ ЭЛЕКТРИЧЕСКИЕ | МАШ.-Ч | 0.27 | 1.62
775.4 | 2016 | УСТАНОВКИ ДЛЯ СВАРКИ РУЧНОЙ ДУГОВОЙ (ПОСТОЯННОГО ТОКА) | МАШ.-Ч | 0.12 | 0.72
775.5 | 2509 | АВТОМОБИЛИ БОРТОВЫЕ ГРУЗОПОДЪЕМНОСТЬЮ ДО 5 Т | МАШ.-Ч | 0.01 | 0.06
775.6 | 30322 | БОЛТЫ СТРОИТЕЛЬНЫЕ С ГАЙКАМИ И ШАЙБАМИ | Т | 2e-05 | 0.00012
775.7 | 33642 | ПРОКАТ ДЛЯ АРМИРОВАНИЯ Ж/Б КОНСТРУКЦИЙ КРУГЛЫЙ И ПЕРИОДИЧЕСКОГО ПРОФИЛЯ, ГОРЯЧЕКАТАНЫЙ И ТЕРМОМЕХАНИЧЕСКИЙ, ТЕРМИЧЕСКИ УПРОЧНЕННЫЙ КЛАСС А-I ДИАМЕТРОМ 12 ММ | Т | 0.00043 | 0.00258
775.8 | 35319 | ЭЛЕКТРОДЫ ДИАМЕТРОМ 5 ММ Э42А | Т | 5e-05 | 0.0003
776 | СЦЕНА | РЕШЕТКИ ВЕНТИЛЯЦИОННЫЕ РВ-1 150Х150 | ШТ | 6
777 | Е2001-001-03 | ПРОКЛАДКА ВОЗДУХОВОДОВ ИЗ ЛИСТОВОЙ, ОЦИНКОВАННОЙ СТАЛИ И АЛЮМИНИЯ КЛАССА Н [НОРМАЛЬНЫЕ] ТОЛЩИНОЙ 0,5 ММ, ПЕРИМЕТРОМ 800, 1000 ММ | 100 М2 ПОВЕРХНОСТИ ВОЗДУХОВОДОВ | 0.0178
777.1 | 1 | ЗАТРАТЫ ТРУДА РАБОЧИХ-СТРОИТЕЛЕЙ | ЧЕЛ.-Ч | 153.69 | 2.7357
777.2 | 3 | ЗАТРАТЫ ТРУДА МАШИНИСТОВ | ЧЕЛ.-Ч | 1.02 | 0.018156
777.3 | 762 | КРАНЫ НА АВТОМОБИЛЬНОМ ХОДУ ПРИ РАБОТЕ НА ДРУГИХ ВИДАХ СТРОИТЕЛЬСТВА 10 Т | МАШ.-Ч | 0.41 | 0.007298
777.4 | 977 | ЛЕБЕДКИ ЭЛЕКТРИЧЕСКИЕ, ТЯГОВЫМ УСИЛИЕМ 19,62 (2) КН (Т) | МАШ.-Ч | 0.39 | 0.006942
777.5 | 2016 | УСТАНОВКИ ДЛЯ СВАРКИ РУЧНОЙ ДУГОВОЙ (ПОСТОЯННОГО ТОКА) | МАШ.-Ч | 1.62 | 0.028836
777.6 | 2509 | АВТОМОБИЛИ БОРТОВЫЕ ГРУЗОПОДЪЕМНОСТЬЮ ДО 5 Т | МАШ.-Ч | 0.61 | 0.010858
777.7 | 30027 | АСБЕСТОВЫЙ ШНУР ОБЩЕГО НАЗНАЧЕНИЯ (ШАОН-1), ДИАМЕТРОМ 8,0-10,0 ММ | Т | 0.00089 | 1.6e-05
777.8 | 30322 | БОЛТЫ СТРОИТЕЛЬНЫЕ С ГАЙКАМИ И ШАЙБАМИ | Т | 0.015 | 0.000267
777.9 | 32117 | МАСТИКА ГЕРМЕТИЗИРУЮЩАЯ НЕТВЕРДЕЮЩАЯ "ГЭЛАН" | Т | 0.00501 | 8.9e-05
777.10 | 35319 | ЭЛЕКТРОДЫ ДИАМЕТРОМ 5 ММ Э42А | Т | 0.00041 | 7e-06
777.11 | 45407 | ПРОКЛАДКИ РЕЗИНОВЫЕ (ПЛАСТИНА ТЕХНИЧЕСКАЯ ПРЕССОВАННАЯ) | КГ | 8 | 0.1424
778 | СЦЕНА | ВОЗДУХОВОДЫ ИЗ ТОНКОЛИСТОВОЙ ОЦИНКОВАННОЙ СТАЛИ , ТОЛЩИНОЙ 0,5ММ | М2 | 1.78
779 | Е2001-001-05 | ПРОКЛАДКА ВОЗДУХОВОДОВ ИЗ ЛИСТОВОЙ, ОЦИНКОВАННОЙ СТАЛИ И АЛЮМИНИЯ КЛАССА Н [НОРМАЛЬНЫЕ] ТОЛЩИНОЙ 0,6 ММ, ДИАМЕТРОМ ДО 355 ММ | 100 М2 ПОВЕРХНОСТИ ВОЗДУХОВОДОВ | 0.1488
779.1 | 1 | ЗАТРАТЫ ТРУДА РАБОЧИХ-СТРОИТЕЛЕЙ | ЧЕЛ.-Ч | 153.69 | 22.8691
779.2 | 3 | ЗАТРАТЫ ТРУДА МАШИНИСТОВ | ЧЕЛ.-Ч | 1.05 | 0.15624
779.3 | 762 | КРАНЫ НА АВТОМОБИЛЬНОМ ХОДУ ПРИ РАБОТЕ НА ДРУГИХ ВИДАХ СТРОИТЕЛЬСТВА 10 Т | МАШ.-Ч | 0.43 | 0.063984
779.4 | 977 | ЛЕБЕДКИ ЭЛЕКТРИЧЕСКИЕ, ТЯГОВЫМ УСИЛИЕМ 19,62 (2) КН (Т) | МАШ.-Ч | 0.39 | 0.058032
779.5 | 2016 | УСТАНОВКИ ДЛЯ СВАРКИ РУЧНОЙ ДУГОВОЙ (ПОСТОЯННОГО ТОКА) | МАШ.-Ч | 1.62 | 0.24106
779.6 | 2509 | АВТОМОБИЛИ БОРТОВЫЕ ГРУЗОПОДЪЕМНОСТЬЮ ДО 5 Т | МАШ.-Ч | 0.62 | 0.092256
779.7 | 30027 | АСБЕСТОВЫЙ ШНУР ОБЩЕГО НАЗНАЧЕНИЯ (ШАОН-1), ДИАМЕТРОМ 8,0-10,0 ММ | Т | 0.00089 | 0.000132
779.8 | 30322 | БОЛТЫ СТРОИТЕЛЬНЫЕ С ГАЙКАМИ И ШАЙБАМИ | Т | 0.011 | 0.001637
779.9 | 32117 | МАСТИКА ГЕРМЕТИЗИРУЮЩАЯ НЕТВЕРДЕЮЩАЯ "ГЭЛАН" | Т | 0.00501 | 0.000745
779.10 | 35319 | ЭЛЕКТРОДЫ ДИАМЕТРОМ 5 ММ Э42А | Т | 0.00041 | 6.1e-05
779.11 | 45407 | ПРОКЛАДКИ РЕЗИНОВЫЕ (ПЛАСТИНА ТЕХНИЧЕСКАЯ ПРЕССОВАННАЯ) | КГ | 8 | 1.1904
780 | СЦЕНА | ВОЗДУХОВОДЫ ИЗ ТОНКОЛИСТОВОЙ ОЦИНКОВАННОЙ СТАЛИ , ТОЛЩИНОЙ 0,6ММ | М2 | 14.88
781 | СЦЕНА | ПЕРЕХОД Д 160-125 | ШТ | 1
782 | СЦЕНА | ПЕРЕХОД Д 200-160 | ШТ | 1
В7, В8
783 | Е2003-002-01 | УСТАНОВКА ВЕНТИЛЯТОРОВ ОСЕВЫХ МАССОЙ ДО 0,025 Т | ВЕНТИЛЯТОР | 2
783.1 | 1 | ЗАТРАТЫ ТРУДА РАБОЧИХ-СТРОИТЕЛЕЙ | ЧЕЛ.-Ч | 3.98 | 7.96
783.2 | 3 | ЗАТРАТЫ ТРУДА МАШИНИСТОВ | ЧЕЛ.-Ч | 0.05 | 0.1
783.3 | 762 | КРАНЫ НА АВТОМОБИЛЬНОМ ХОДУ ПРИ РАБОТЕ НА ДРУГИХ ВИДАХ СТРОИТЕЛЬСТВА 10 Т | МАШ.-Ч | 0.01 | 0.02
783.4 | 969 | ЛЕБЕДКИ РУЧНЫЕ И РЫЧАЖНЫЕ, ТЯГОВЫМ УСИЛИЕМ 31,39 (3,2) КН (Т) | МАШ.-Ч | 0.91 | 1.82
783.5 | 2509 | АВТОМОБИЛИ БОРТОВЫЕ ГРУЗОПОДЪЕМНОСТЬЮ ДО 5 Т | МАШ.-Ч | 0.04 | 0.08
783.6 | 30322 | БОЛТЫ СТРОИТЕЛЬНЫЕ С ГАЙКАМИ И ШАЙБАМИ | Т | 2e-05 | 4e-05
783.7 | 45407 | ПРОКЛАДКИ РЕЗИНОВЫЕ (ПЛАСТИНА ТЕХНИЧЕСКАЯ ПРЕССОВАННАЯ) | КГ | 0.08 | 0.16
784 | ЦЕНА | ВЕНТИЛЯТОР ОСЕВОЙ ПРОИЗВОДИТЕЛЬНОСТЬЮ L=2300М3/Ч. С ДВИГАТЕЛЕМ АИР 56А4 N=0,12КВТ N-1500 ОБ/МИН ВО 6-300№4 | ШТ | 2
785 | СЦЕНА | КЛАПАН ЛЕПЕСТКОВЫЙ КЛ 400Х400 ДЛЯ ВО 6-300№4 | ШТ | 2
786 | Е2002-003-03 | УСТАНОВКА РЕШЕТОК ЖАЛЮЗИЙНЫХ СТАЛЬНЫХ ШТАМПОВАННЫХ НЕРЕГУЛИРУЕМЫХ | РЕШЕТКА | 4
786.1 | 1 | ЗАТРАТЫ ТРУДА РАБОЧИХ-СТРОИТЕЛЕЙ | ЧЕЛ.-Ч | 1.17 | 4.68
786.2 | 3 | ЗАТРАТЫ ТРУДА МАШИНИСТОВ | ЧЕЛ.-Ч | 0.01 | 0.04
786.3 | 521 | ДРЕЛИ ЭЛЕКТРИЧЕСКИЕ | МАШ.-Ч | 0.27 | 1.08
786.4 | 2016 | УСТАНОВКИ ДЛЯ СВАРКИ РУЧНОЙ ДУГОВОЙ (ПОСТОЯННОГО ТОКА) | МАШ.-Ч | 0.12 | 0.48
786.5 | 2509 | АВТОМОБИЛИ БОРТОВЫЕ ГРУЗОПОДЪЕМНОСТЬЮ ДО 5 Т | МАШ.-Ч | 0.01 | 0.04
786.6 | 30322 | БОЛТЫ СТРОИТЕЛЬНЫЕ С ГАЙКАМИ И ШАЙБАМИ | Т | 2e-05 | 8e-05
786.7 | 33642 | ПРОКАТ ДЛЯ АРМИРОВАНИЯ Ж/Б КОНСТРУКЦИЙ КРУГЛЫЙ И ПЕРИОДИЧЕСКОГО ПРОФИЛЯ, ГОРЯЧЕКАТАНЫЙ И ТЕРМОМЕХАНИЧЕСКИЙ, ТЕРМИЧЕСКИ УПРОЧНЕННЫЙ КЛАСС А-I ДИАМЕТРОМ 12 ММ | Т | 0.00043 | 0.00172
786.8 | 35319 | ЭЛЕКТРОДЫ ДИАМЕТРОМ 5 ММ Э42А | Т | 5e-05 | 0.0002
787 | СЦЕНА | ДЕКОРАТИВНАЯ НАРУЖНАЯ РЕШЕТКА РВН 500Х500 | ШТ | 2
788 | СЦЕНА | РЕШЕТКИ ВЕНТИЛЯЦИОННЫЕ РВ-1 400Х400 | ШТ | 2
В9, В10
789 | Е2003-002-01 | УСТАНОВКА ВЕНТИЛЯТОРОВ ОСЕВЫХ МАССОЙ ДО 0,025 Т | ВЕНТИЛЯТОР | 2
789.1 | 1 | ЗАТРАТЫ ТРУДА РАБОЧИХ-СТРОИТЕЛЕЙ | ЧЕЛ.-Ч | 3.98 | 7.96
789.2 | 3 | ЗАТРАТЫ ТРУДА МАШИНИСТОВ | ЧЕЛ.-Ч | 0.05 | 0.1
789.3 | 762 | КРАНЫ НА АВТОМОБИЛЬНОМ ХОДУ ПРИ РАБОТЕ НА ДРУГИХ ВИДАХ СТРОИТЕЛЬСТВА 10 Т | МАШ.-Ч | 0.01 | 0.02
789.4 | 969 | ЛЕБЕДКИ РУЧНЫЕ И РЫЧАЖНЫЕ, ТЯГОВЫМ УСИЛИЕМ 31,39 (3,2) КН (Т) | МАШ.-Ч | 0.91 | 1.82
789.5 | 2509 | АВТОМОБИЛИ БОРТОВЫЕ ГРУЗОПОДЪЕМНОСТЬЮ ДО 5 Т | МАШ.-Ч | 0.04 | 0.08
789.6 | 30322 | БОЛТЫ СТРОИТЕЛЬНЫЕ С ГАЙКАМИ И ШАЙБАМИ | Т | 2e-05 | 4e-05
789.7 | 45407 | ПРОКЛАДКИ РЕЗИНОВЫЕ (ПЛАСТИНА ТЕХНИЧЕСКАЯ ПРЕССОВАННАЯ) | КГ | 0.08 | 0.16
790 | ЦЕНА | ВЕНТИЛЯТОР КАНАЛЬНЫЙ ПРЯМОУГОЛЬНЫЙ С ВПЕРЕД ЗАГНУТЫМИ ЛОПАТКАМИ В ШУМОИЗОЛИРОВАННОМ КОРПУСЕ КАНАЛ-ПКВ-Ш-50-30-4-380 NY=0,94КВТ | ШТ | 2
791 | СЦЕНА | ГИБКАЯ КАНАЛЬНАЯ ВСТАВКА ГКВ-50-30 | ШТ | 4
792 | ЦЕНА | ДВУХРЯДНЫЙ КАНАЛЬНЫЙ ВОДЯНОЙ НАГРЕВАТЕЛЬ КАНАЛ КВН 50-30-2 L=1200М3 НАГРЕВ ОТ -13С ДО 20С QТ=13,3КВТ | ШТ | 2
793 | ЦЕНА | КАРМАННЫЙ ФИЛЬТР КАНАЛЬНЫЙ ПРЯМОУГОЛЬНЫЙ КАНАЛ-ФКП-50-30 КЛАСС ОЧИСТКИ G4 С КАССЕТОЙ КАРМАННОГО ТИПА | ШТ | 2
794 | Е2002-003-03 | УСТАНОВКА РЕШЕТОК ЖАЛЮЗИЙНЫХ СТАЛЬНЫХ ШТАМПОВАННЫХ НЕРЕГУЛИРУЕМЫХ | РЕШЕТКА | 18
794.1 | 1 | ЗАТРАТЫ ТРУДА РАБОЧИХ-СТРОИТЕЛЕЙ | ЧЕЛ.-Ч | 1.17 | 21.06
794.2 | 3 | ЗАТРАТЫ ТРУДА МАШИНИСТОВ | ЧЕЛ.-Ч | 0.01 | 0.18
794.3 | 521 | ДРЕЛИ ЭЛЕКТРИЧЕСКИЕ | МАШ.-Ч | 0.27 | 4.86
794.4 | 2016 | УСТАНОВКИ ДЛЯ СВАРКИ РУЧНОЙ ДУГОВОЙ (ПОСТОЯННОГО ТОКА) | МАШ.-Ч | 0.12 | 2.16
794.5 | 2509 | АВТОМОБИЛИ БОРТОВЫЕ ГРУЗОПОДЪЕМНОСТЬЮ ДО 5 Т | МАШ.-Ч | 0.01 | 0.18
794.6 | 30322 | БОЛТЫ СТРОИТЕЛЬНЫЕ С ГАЙКАМИ И ШАЙБАМИ | Т | 2e-05 | 0.00036
794.7 | 33642 | ПРОКАТ ДЛЯ АРМИРОВАНИЯ Ж/Б КОНСТРУКЦИЙ КРУГЛЫЙ И ПЕРИОДИЧЕСКОГО ПРОФИЛЯ, ГОРЯЧЕКАТАНЫЙ И ТЕРМОМЕХАНИЧЕСКИЙ, ТЕРМИЧЕСКИ УПРОЧНЕННЫЙ КЛАСС А-I ДИАМЕТРОМ 12 ММ | Т | 0.00043 | 0.00774
794.8 | 35319 | ЭЛЕКТРОДЫ ДИАМЕТРОМ 5 ММ Э42А | Т | 5e-05 | 0.0009
795 | СЦЕНА | РЕШЕТКИ ВЕНТИЛЯЦИОННЫЕ НЕРЕГУЛИРУЕМЫЕ РВ-2 400Х200 | ШТ | 16
796 | СЦЕНА | РЕШЕТКИ ВЕНТИЛЯЦИОННЫЕ НАРУЖНЫЕ РBН 500Х300 | ШТ | 2
797 | ЦЕНА | УНИФИЦИРОВАННЫЙ КАНАЛЬНЫЙ ВОЗДУШНЫЙ КЛАПАН КАНАЛ-РЕГУЛЯР-50-30 С | ШТ | 2
798 | ЦЕНА | УЗЕЛ РЕГУЛИРУЮЩИЙ ВЕКТОР 2-Ш-4-Л-С | ШТ | 2
799 | ЦЕНА | ШКАФ АВТОМАТИКИ ШСАУ-ВЕРСА 210-Ф206-А3Н00100- А1Н00010-ХХХХХХХХ-Д2-М | ШТ | 2
800 | ЦЕНА | ШУМОГЛУШИТЕЛЬ КАНАЛЬНЫЙ ПЛАСТИНЧАТЫЙ КАНАЛ ГКП 50-30 | ШТ | 2
801 | Е2001-001-07 | ПРОКЛАДКА ВОЗДУХОВОДОВ ИЗ ЛИСТОВОЙ, ОЦИНКОВАННОЙ СТАЛИ И АЛЮМИНИЯ КЛАССА Н [НОРМАЛЬНЫЕ] ТОЛЩИНОЙ 0,7 ММ, ДИАМЕТРОМ ОТ 500 ДО 560 ММ | 100 М2 ПОВЕРХНОСТИ ВОЗДУХОВОДОВ | 0.244
801.1 | 1 | ЗАТРАТЫ ТРУДА РАБОЧИХ-СТРОИТЕЛЕЙ | ЧЕЛ.-Ч | 132.98 | 32.4471
801.2 | 3 | ЗАТРАТЫ ТРУДА МАШИНИСТОВ | ЧЕЛ.-Ч | 0.7 | 0.1708
801.3 | 762 | КРАНЫ НА АВТОМОБИЛЬНОМ ХОДУ ПРИ РАБОТЕ НА ДРУГИХ ВИДАХ СТРОИТЕЛЬСТВА 10 Т | МАШ.-Ч | 0.27 | 0.06588
801.4 | 969 | ЛЕБЕДКИ РУЧНЫЕ И РЫЧАЖНЫЕ, ТЯГОВЫМ УСИЛИЕМ 31,39 (3,2) КН (Т) | МАШ.-Ч | 17.65 | 4.3066
801.5 | 977 | ЛЕБЕДКИ ЭЛЕКТРИЧЕСКИЕ, ТЯГОВЫМ УСИЛИЕМ 19,62 (2) КН (Т) | МАШ.-Ч | 0.27 | 0.06588
801.6 | 2016 | УСТАНОВКИ ДЛЯ СВАРКИ РУЧНОЙ ДУГОВОЙ (ПОСТОЯННОГО ТОКА) | МАШ.-Ч | 1.54 | 0.37576
801.7 | 2509 | АВТОМОБИЛИ БОРТОВЫЕ ГРУЗОПОДЪЕМНОСТЬЮ ДО 5 Т | МАШ.-Ч | 0.43 | 0.10492
801.8 | 30027 | АСБЕСТОВЫЙ ШНУР ОБЩЕГО НАЗНАЧЕНИЯ (ШАОН-1), ДИАМЕТРОМ 8,0-10,0 ММ | Т | 0.00084 | 0.000205
801.9 | 30322 | БОЛТЫ СТРОИТЕЛЬНЫЕ С ГАЙКАМИ И ШАЙБАМИ | Т | 0.011 | 0.002684
801.10 | 32117 | МАСТИКА ГЕРМЕТИЗИРУЮЩАЯ НЕТВЕРДЕЮЩАЯ "ГЭЛАН" | Т | 0.00513 | 0.001252
801.11 | 35319 | ЭЛЕКТРОДЫ ДИАМЕТРОМ 5 ММ Э42А | Т | 0.00039 | 9.5e-05
801.12 | 45407 | ПРОКЛАДКИ РЕЗИНОВЫЕ (ПЛАСТИНА ТЕХНИЧЕСКАЯ ПРЕССОВАННАЯ) | КГ | 7.58 | 1.8495
802 | СЦЕНА | ВОЗДУХОВОДЫ ИЗ ТОНКОЛИСТОВОЙ ОЦИНКОВАННОЙ СТАЛИ , ТОЛЩИНОЙ 0,7ММ | М2 | 24.4
803 | Е2601-018-01 МИНСТРОЙИЖКХ РУЗ НОМ. 42 03.03.23 Г. | ИЗОЛЯЦИЯ ПЛОСКИХ И КРИВОЛИНЕЙНЫХ ПОВЕРХНОСТЕЙ ПЛАСТИНАМИ [ПЛИТАМИ] ИЗ ВСПЕНЕННОГО КАУЧУКА ["АРМОФЛЕКС"], ВСПЕНЕННОГО ПОЛИЭТИЛЕНА ["ТЕРМОФЛЕКС"] | 10 М2 ИЗОЛИРУЕМОЙ ПОВЕРХНОСТИ | 2.44
803.1 | 1 | ЗАТРАТЫ ТРУДА РАБОЧИХ-СТРОИТЕЛЕЙ | ЧЕЛ.-Ч | 6.67 | 16.2748
803.2 | 3 | ЗАТРАТЫ ТРУДА МАШИНИСТОВ | ЧЕЛ.-Ч | 0.43 | 1.0492
803.3 | 2509 | АВТОМОБИЛИ БОРТОВЫЕ ГРУЗОПОДЪЕМНОСТЬЮ ДО 5 Т | МАШ.-Ч | 0.43 | 1.0492
803.4 | 45935 | КЛЕЙ "АРМОФЛЕКС" 520 | Л | 1.5 | 3.66
803.5 | 45936 | ОЧИСТИТЕЛЬ ДЛЯ КЛЕЯ "АРМОФЛЕКС" | Л | 0.057 | 0.13908
803.6 | 45937 | КРАСКА "АРМОФИНИШ" | Л | 2.5 | 6.1
803.7 | 45938 | ЛЕНТА САМОКЛЕЯЩАЯСЯ "АРМОФЛЕКС" 3Х50 ММ | М | 26 | 63.44
803.8 | 45957 | РУЛОННАЯ САМОКЛЕЯЩАЯСЯ ИЗОЛЯЦИЯ HT ИЗ СИНТЕТИЧЕСКОГО ВСПЕНЕННОГО КАУЧУКА ТОЛЩИНОЙ 9 ММ С АЛЮМИНИЕВОЙ АРМИРОВАННОЙ ФОЛЬГОЙ | М2 | 11 | 26.84
804 | СЦЕНА | МЕТАЛЛ СОРТОВОЙ ДЛЯ КРЕПЛЕНИЯ ВОЗДУХОВОДОВ | КГ | 10
В11, В12
805 | Е2003-002-01 | УСТАНОВКА ВЕНТИЛЯТОРОВ ОСЕВЫХ МАССОЙ ДО 0,025 Т | ВЕНТИЛЯТОР | 2
805.1 | 1 | ЗАТРАТЫ ТРУДА РАБОЧИХ-СТРОИТЕЛЕЙ | ЧЕЛ.-Ч | 3.98 | 7.96
805.2 | 3 | ЗАТРАТЫ ТРУДА МАШИНИСТОВ | ЧЕЛ.-Ч | 0.05 | 0.1
805.3 | 762 | КРАНЫ НА АВТОМОБИЛЬНОМ ХОДУ ПРИ РАБОТЕ НА ДРУГИХ ВИДАХ СТРОИТЕЛЬСТВА 10 Т | МАШ.-Ч | 0.01 | 0.02
805.4 | 969 | ЛЕБЕДКИ РУЧНЫЕ И РЫЧАЖНЫЕ, ТЯГОВЫМ УСИЛИЕМ 31,39 (3,2) КН (Т) | МАШ.-Ч | 0.91 | 1.82
805.5 | 2509 | АВТОМОБИЛИ БОРТОВЫЕ ГРУЗОПОДЪЕМНОСТЬЮ ДО 5 Т | МАШ.-Ч | 0.04 | 0.08
805.6 | 30322 | БОЛТЫ СТРОИТЕЛЬНЫЕ С ГАЙКАМИ И ШАЙБАМИ | Т | 2e-05 | 4e-05
805.7 | 45407 | ПРОКЛАДКИ РЕЗИНОВЫЕ (ПЛАСТИНА ТЕХНИЧЕСКАЯ ПРЕССОВАННАЯ) | КГ | 0.08 | 0.16
806 | ЦЕНА | ВЕНТИЛЯТОР ОСЕВОЙ БЫТОВОЙ С ШНУРКОВЫМ ВКЛЮЧАТЕЛЕМ И ЭЛЕКТР. ВИЛКОЙ POLO 5 0,02 КВТ 220V L=150М3 | ШТ | 2
807 | Е2001-001-03 | ПРОКЛАДКА ВОЗДУХОВОДОВ ИЗ ЛИСТОВОЙ, ОЦИНКОВАННОЙ СТАЛИ И АЛЮМИНИЯ КЛАССА Н [НОРМАЛЬНЫЕ] ТОЛЩИНОЙ 0,5 ММ, ПЕРИМЕТРОМ 800, 1000 ММ | 100 М2 ПОВЕРХНОСТИ ВОЗДУХОВОДОВ | 0.0117
807.1 | 1 | ЗАТРАТЫ ТРУДА РАБОЧИХ-СТРОИТЕЛЕЙ | ЧЕЛ.-Ч | 153.69 | 1.7982
807.2 | 3 | ЗАТРАТЫ ТРУДА МАШИНИСТОВ | ЧЕЛ.-Ч | 1.02 | 0.011934
807.3 | 762 | КРАНЫ НА АВТОМОБИЛЬНОМ ХОДУ ПРИ РАБОТЕ НА ДРУГИХ ВИДАХ СТРОИТЕЛЬСТВА 10 Т | МАШ.-Ч | 0.41 | 0.004797
807.4 | 977 | ЛЕБЕДКИ ЭЛЕКТРИЧЕСКИЕ, ТЯГОВЫМ УСИЛИЕМ 19,62 (2) КН (Т) | МАШ.-Ч | 0.39 | 0.004563
807.5 | 2016 | УСТАНОВКИ ДЛЯ СВАРКИ РУЧНОЙ ДУГОВОЙ (ПОСТОЯННОГО ТОКА) | МАШ.-Ч | 1.62 | 0.018954
807.6 | 2509 | АВТОМОБИЛИ БОРТОВЫЕ ГРУЗОПОДЪЕМНОСТЬЮ ДО 5 Т | МАШ.-Ч | 0.61 | 0.007137
807.7 | 30027 | АСБЕСТОВЫЙ ШНУР ОБЩЕГО НАЗНАЧЕНИЯ (ШАОН-1), ДИАМЕТРОМ 8,0-10,0 ММ | Т | 0.00089 | 1e-05
807.8 | 30322 | БОЛТЫ СТРОИТЕЛЬНЫЕ С ГАЙКАМИ И ШАЙБАМИ | Т | 0.015 | 0.000175
807.9 | 32117 | МАСТИКА ГЕРМЕТИЗИРУЮЩАЯ НЕТВЕРДЕЮЩАЯ "ГЭЛАН" | Т | 0.00501 | 5.9e-05
807.10 | 35319 | ЭЛЕКТРОДЫ ДИАМЕТРОМ 5 ММ Э42А | Т | 0.00041 | 5e-06
807.11 | 45407 | ПРОКЛАДКИ РЕЗИНОВЫЕ (ПЛАСТИНА ТЕХНИЧЕСКАЯ ПРЕССОВАННАЯ) | КГ | 8 | 0.0936
808 | СЦЕНА | ВОЗДУХОВОДЫ ИЗ ТОНКОЛИСТОВОЙ ОЦИНКОВАННОЙ СТАЛИ , ТОЛЩИНОЙ 0,5ММ | М2 | 1.17
809 | СЦЕНА | ЗОНТ ДЛЯ ВОЗДУХОВОДОВ Ф125 | ШТ | 2
В13
810 | Е2003-002-01 | УСТАНОВКА ВЕНТИЛЯТОРОВ ОСЕВЫХ МАССОЙ ДО 0,025 Т | ВЕНТИЛЯТОР | 1
810.1 | 1 | ЗАТРАТЫ ТРУДА РАБОЧИХ-СТРОИТЕЛЕЙ | ЧЕЛ.-Ч | 3.98 | 3.98
810.2 | 3 | ЗАТРАТЫ ТРУДА МАШИНИСТОВ | ЧЕЛ.-Ч | 0.05 | 0.05
810.3 | 762 | КРАНЫ НА АВТОМОБИЛЬНОМ ХОДУ ПРИ РАБОТЕ НА ДРУГИХ ВИДАХ СТРОИТЕЛЬСТВА 10 Т | МАШ.-Ч | 0.01 | 0.01
810.4 | 969 | ЛЕБЕДКИ РУЧНЫЕ И РЫЧАЖНЫЕ, ТЯГОВЫМ УСИЛИЕМ 31,39 (3,2) КН (Т) | МАШ.-Ч | 0.91 | 0.91
810.5 | 2509 | АВТОМОБИЛИ БОРТОВЫЕ ГРУЗОПОДЪЕМНОСТЬЮ ДО 5 Т | МАШ.-Ч | 0.04 | 0.04
810.6 | 30322 | БОЛТЫ СТРОИТЕЛЬНЫЕ С ГАЙКАМИ И ШАЙБАМИ | Т | 2e-05 | 2e-05
810.7 | 45407 | ПРОКЛАДКИ РЕЗИНОВЫЕ (ПЛАСТИНА ТЕХНИЧЕСКАЯ ПРЕССОВАННАЯ) | КГ | 0.08 | 0.08
811 | ЦЕНА | ВЕНТИЛЯТОР ОСЕВОЙ БЫТОВОЙ С ШНУРКОВЫМ ВКЛЮЧАТЕЛЕМ И ЭЛЕКТР. ВИЛКОЙ POLO 4 0,02 КВТ 220V L=100М3 | ШТ | 1
812 | Е2001-001-03 | ПРОКЛАДКА ВОЗДУХОВОДОВ ИЗ ЛИСТОВОЙ, ОЦИНКОВАННОЙ СТАЛИ И АЛЮМИНИЯ КЛАССА Н [НОРМАЛЬНЫЕ] ТОЛЩИНОЙ 0,5 ММ, ПЕРИМЕТРОМ 800, 1000 ММ | 100 М2 ПОВЕРХНОСТИ ВОЗДУХОВОДОВ | 0.0175
812.1 | 1 | ЗАТРАТЫ ТРУДА РАБОЧИХ-СТРОИТЕЛЕЙ | ЧЕЛ.-Ч | 153.69 | 2.6896
812.2 | 3 | ЗАТРАТЫ ТРУДА МАШИНИСТОВ | ЧЕЛ.-Ч | 1.02 | 0.01785
812.3 | 762 | КРАНЫ НА АВТОМОБИЛЬНОМ ХОДУ ПРИ РАБОТЕ НА ДРУГИХ ВИДАХ СТРОИТЕЛЬСТВА 10 Т | МАШ.-Ч | 0.41 | 0.007175
812.4 | 977 | ЛЕБЕДКИ ЭЛЕКТРИЧЕСКИЕ, ТЯГОВЫМ УСИЛИЕМ 19,62 (2) КН (Т) | МАШ.-Ч | 0.39 | 0.006825
812.5 | 2016 | УСТАНОВКИ ДЛЯ СВАРКИ РУЧНОЙ ДУГОВОЙ (ПОСТОЯННОГО ТОКА) | МАШ.-Ч | 1.62 | 0.02835
812.6 | 2509 | АВТОМОБИЛИ БОРТОВЫЕ ГРУЗОПОДЪЕМНОСТЬЮ ДО 5 Т | МАШ.-Ч | 0.61 | 0.010675
812.7 | 30027 | АСБЕСТОВЫЙ ШНУР ОБЩЕГО НАЗНАЧЕНИЯ (ШАОН-1), ДИАМЕТРОМ 8,0-10,0 ММ | Т | 0.00089 | 1.6e-05
812.8 | 30322 | БОЛТЫ СТРОИТЕЛЬНЫЕ С ГАЙКАМИ И ШАЙБАМИ | Т | 0.015 | 0.000262
812.9 | 32117 | МАСТИКА ГЕРМЕТИЗИРУЮЩАЯ НЕТВЕРДЕЮЩАЯ "ГЭЛАН" | Т | 0.00501 | 8.8e-05
812.10 | 35319 | ЭЛЕКТРОДЫ ДИАМЕТРОМ 5 ММ Э42А | Т | 0.00041 | 7e-06
812.11 | 45407 | ПРОКЛАДКИ РЕЗИНОВЫЕ (ПЛАСТИНА ТЕХНИЧЕСКАЯ ПРЕССОВАННАЯ) | КГ | 8 | 0.14
813 | СЦЕНА | ВОЗДУХОВОДЫ ИЗ ТОНКОЛИСТОВОЙ ОЦИНКОВАННОЙ СТАЛИ , ТОЛЩИНОЙ 0,5ММ | М2 | 1.75
814 | СЦЕНА | ЗОНТ ДЛЯ ВОЗДУХОВОДОВ Ф125 | ШТ | 1
П1, П4
815 | Е2003-002-01 | УСТАНОВКА ВЕНТИЛЯТОРОВ ОСЕВЫХ МАССОЙ ДО 0,025 Т | ВЕНТИЛЯТОР | 1
815.1 | 1 | ЗАТРАТЫ ТРУДА РАБОЧИХ-СТРОИТЕЛЕЙ | ЧЕЛ.-Ч | 3.98 | 3.98
815.2 | 3 | ЗАТРАТЫ ТРУДА МАШИНИСТОВ | ЧЕЛ.-Ч | 0.05 | 0.05
815.3 | 762 | КРАНЫ НА АВТОМОБИЛЬНОМ ХОДУ ПРИ РАБОТЕ НА ДРУГИХ ВИДАХ СТРОИТЕЛЬСТВА 10 Т | МАШ.-Ч | 0.01 | 0.01
815.4 | 969 | ЛЕБЕДКИ РУЧНЫЕ И РЫЧАЖНЫЕ, ТЯГОВЫМ УСИЛИЕМ 31,39 (3,2) КН (Т) | МАШ.-Ч | 0.91 | 0.91
815.5 | 2509 | АВТОМОБИЛИ БОРТОВЫЕ ГРУЗОПОДЪЕМНОСТЬЮ ДО 5 Т | МАШ.-Ч | 0.04 | 0.04
815.6 | 30322 | БОЛТЫ СТРОИТЕЛЬНЫЕ С ГАЙКАМИ И ШАЙБАМИ | Т | 2e-05 | 2e-05
815.7 | 45407 | ПРОКЛАДКИ РЕЗИНОВЫЕ (ПЛАСТИНА ТЕХНИЧЕСКАЯ ПРЕССОВАННАЯ) | КГ | 0.08 | 0.08
816 | ЦЕНА | ВЕНТИЛЯТОР КАНАЛЬНЫЙ ПРЯМОУГОЛЬНЫЙ С ВПЕРЕД ЗАГНУТЫМИ ЛОПАТКАМИ В ШУМОИЗОЛИРОВАННОМ КОРПУСЕ КАНАЛ-ПКВ-Ш-50-30-4-380 NY=0,94КВТ | ШТ | 1
817 | СЦЕНА | ГИБКАЯ КАНАЛЬНАЯ ВСТАВКА ГКВ-50-30 | ШТ | 2
818 | ЦЕНА | ДВУХРЯДНЫЙ КАНАЛЬНЫЙ ВОДЯНОЙ НАГРЕВАТЕЛЬ КАНАЛ КВН 50-30-2 L=1200М3 НАГРЕВ ОТ -13С ДО 20С QТ=13,3КВТ | ШТ | 1
819 | ЦЕНА | КАРМАННЫЙ ФИЛЬТР КАНАЛЬНЫЙ ПРЯМОУГОЛЬНЫЙ КАНАЛ-ФКП-50-30 КЛАСС ОЧИСТКИ G4 С КАССЕТОЙ КАРМАННОГО ТИПА | ШТ | 1
820 | Е2002-003-03 | УСТАНОВКА РЕШЕТОК ЖАЛЮЗИЙНЫХ СТАЛЬНЫХ ШТАМПОВАННЫХ НЕРЕГУЛИРУЕМЫХ | РЕШЕТКА | 8
820.1 | 1 | ЗАТРАТЫ ТРУДА РАБОЧИХ-СТРОИТЕЛЕЙ | ЧЕЛ.-Ч | 1.17 | 9.36
820.2 | 3 | ЗАТРАТЫ ТРУДА МАШИНИСТОВ | ЧЕЛ.-Ч | 0.01 | 0.08
820.3 | 521 | ДРЕЛИ ЭЛЕКТРИЧЕСКИЕ | МАШ.-Ч | 0.27 | 2.16
820.4 | 2016 | УСТАНОВКИ ДЛЯ СВАРКИ РУЧНОЙ ДУГОВОЙ (ПОСТОЯННОГО ТОКА) | МАШ.-Ч | 0.12 | 0.96
820.5 | 2509 | АВТОМОБИЛИ БОРТОВЫЕ ГРУЗОПОДЪЕМНОСТЬЮ ДО 5 Т | МАШ.-Ч | 0.01 | 0.08
820.6 | 30322 | БОЛТЫ СТРОИТЕЛЬНЫЕ С ГАЙКАМИ И ШАЙБАМИ | Т | 2e-05 | 0.00016
820.7 | 33642 | ПРОКАТ ДЛЯ АРМИРОВАНИЯ Ж/Б КОНСТРУКЦИЙ КРУГЛЫЙ И ПЕРИОДИЧЕСКОГО ПРОФИЛЯ, ГОРЯЧЕКАТАНЫЙ И ТЕРМОМЕХАНИЧЕСКИЙ, ТЕРМИЧЕСКИ УПРОЧНЕННЫЙ КЛАСС А-I ДИАМЕТРОМ 12 ММ | Т | 0.00043 | 0.00344
820.8 | 35319 | ЭЛЕКТРОДЫ ДИАМЕТРОМ 5 ММ Э42А | Т | 5e-05 | 0.0004
821 | СЦЕНА | РЕШЕТКИ ВЕНТИЛЯЦИОННЫЕ НЕРЕГУЛИРУЕМЫЕ РВ-2 400Х200 | ШТ | 6
822 | СЦЕНА | РЕШЕТКИ ВЕНТИЛЯЦИОННЫЕ НАРУЖНЫЕ РBН 500Х300 | ШТ | 2
823 | ЦЕНА | УНИФИЦИРОВАННЫЙ КАНАЛЬНЫЙ ВОЗДУШНЫЙ КЛАПАН КАНАЛ-РЕГУЛЯР-50-30 С | ШТ | 1
824 | ЦЕНА | УЗЕЛ РЕГУЛИРУЮЩИЙ ВЕКТОР 2-Ш-4-Л-С | ШТ | 1
825 | ЦЕНА | ШКАФ АВТОМАТИКИ ШСАУ-ВЕРСА 210-Ф206-А3Н00100- А1Н00010-ХХХХХХХХ-Д2-М | ШТ | 1
826 | ЦЕНА | ШУМОГЛУШИТЕЛЬ КАНАЛЬНЫЙ ПЛАСТИНЧАТЫЙ КАНАЛ ГКП 50-30 | ШТ | 1
827 | Е2001-001-07 | ПРОКЛАДКА ВОЗДУХОВОДОВ ИЗ ЛИСТОВОЙ, ОЦИНКОВАННОЙ СТАЛИ И АЛЮМИНИЯ КЛАССА Н [НОРМАЛЬНЫЕ] ТОЛЩИНОЙ 0,7 ММ, ДИАМЕТРОМ ОТ 500 ДО 560 ММ | 100 М2 ПОВЕРХНОСТИ ВОЗДУХОВОДОВ | 0.122
827.1 | 1 | ЗАТРАТЫ ТРУДА РАБОЧИХ-СТРОИТЕЛЕЙ | ЧЕЛ.-Ч | 132.98 | 16.2236
827.2 | 3 | ЗАТРАТЫ ТРУДА МАШИНИСТОВ | ЧЕЛ.-Ч | 0.7 | 0.0854
827.3 | 762 | КРАНЫ НА АВТОМОБИЛЬНОМ ХОДУ ПРИ РАБОТЕ НА ДРУГИХ ВИДАХ СТРОИТЕЛЬСТВА 10 Т | МАШ.-Ч | 0.27 | 0.03294
827.4 | 969 | ЛЕБЕДКИ РУЧНЫЕ И РЫЧАЖНЫЕ, ТЯГОВЫМ УСИЛИЕМ 31,39 (3,2) КН (Т) | МАШ.-Ч | 17.65 | 2.1533
827.5 | 977 | ЛЕБЕДКИ ЭЛЕКТРИЧЕСКИЕ, ТЯГОВЫМ УСИЛИЕМ 19,62 (2) КН (Т) | МАШ.-Ч | 0.27 | 0.03294
827.6 | 2016 | УСТАНОВКИ ДЛЯ СВАРКИ РУЧНОЙ ДУГОВОЙ (ПОСТОЯННОГО ТОКА) | МАШ.-Ч | 1.54 | 0.18788
827.7 | 2509 | АВТОМОБИЛИ БОРТОВЫЕ ГРУЗОПОДЪЕМНОСТЬЮ ДО 5 Т | МАШ.-Ч | 0.43 | 0.05246
827.8 | 30027 | АСБЕСТОВЫЙ ШНУР ОБЩЕГО НАЗНАЧЕНИЯ (ШАОН-1), ДИАМЕТРОМ 8,0-10,0 ММ | Т | 0.00084 | 0.000102
827.9 | 30322 | БОЛТЫ СТРОИТЕЛЬНЫЕ С ГАЙКАМИ И ШАЙБАМИ | Т | 0.011 | 0.001342
827.10 | 32117 | МАСТИКА ГЕРМЕТИЗИРУЮЩАЯ НЕТВЕРДЕЮЩАЯ "ГЭЛАН" | Т | 0.00513 | 0.000626
827.11 | 35319 | ЭЛЕКТРОДЫ ДИАМЕТРОМ 5 ММ Э42А | Т | 0.00039 | 4.8e-05
827.12 | 45407 | ПРОКЛАДКИ РЕЗИНОВЫЕ (ПЛАСТИНА ТЕХНИЧЕСКАЯ ПРЕССОВАННАЯ) | КГ | 7.58 | 0.92476
828 | СЦЕНА | ВОЗДУХОВОДЫ ИЗ ТОНКОЛИСТОВОЙ ОЦИНКОВАННОЙ СТАЛИ , ТОЛЩИНОЙ 0,7ММ | М2 | 12.2
829 | Е2601-018-01 МИНСТРОЙИЖКХ РУЗ НОМ. 42 03.03.23 Г. | ИЗОЛЯЦИЯ ПЛОСКИХ И КРИВОЛИНЕЙНЫХ ПОВЕРХНОСТЕЙ ПЛАСТИНАМИ [ПЛИТАМИ] ИЗ ВСПЕНЕННОГО КАУЧУКА ["АРМОФЛЕКС"], ВСПЕНЕННОГО ПОЛИЭТИЛЕНА ["ТЕРМОФЛЕКС"] | 10 М2 ИЗОЛИРУЕМОЙ ПОВЕРХНОСТИ | 1.22
829.1 | 1 | ЗАТРАТЫ ТРУДА РАБОЧИХ-СТРОИТЕЛЕЙ | ЧЕЛ.-Ч | 6.67 | 8.1374
829.2 | 3 | ЗАТРАТЫ ТРУДА МАШИНИСТОВ | ЧЕЛ.-Ч | 0.43 | 0.5246
829.3 | 2509 | АВТОМОБИЛИ БОРТОВЫЕ ГРУЗОПОДЪЕМНОСТЬЮ ДО 5 Т | МАШ.-Ч | 0.43 | 0.5246
829.4 | 45935 | КЛЕЙ "АРМОФЛЕКС" 520 | Л | 1.5 | 1.83
829.5 | 45936 | ОЧИСТИТЕЛЬ ДЛЯ КЛЕЯ "АРМОФЛЕКС" | Л | 0.057 | 0.06954
829.6 | 45937 | КРАСКА "АРМОФИНИШ" | Л | 2.5 | 3.05
829.7 | 45938 | ЛЕНТА САМОКЛЕЯЩАЯСЯ "АРМОФЛЕКС" 3Х50 ММ | М | 26 | 31.72
829.8 | 45957 | РУЛОННАЯ САМОКЛЕЯЩАЯСЯ ИЗОЛЯЦИЯ HT ИЗ СИНТЕТИЧЕСКОГО ВСПЕНЕННОГО КАУЧУКА ТОЛЩИНОЙ 9 ММ С АЛЮМИНИЕВОЙ АРМИРОВАННОЙ ФОЛЬГОЙ | М2 | 11 | 13.42
830 | СЦЕНА | МЕТАЛЛ СОРТОВОЙ ДЛЯ КРЕПЛЕНИЯ ВОЗДУХОВОДОВ | КГ | 8
ПЕРЕТОК 1, 2
831 | Е2002-003-03 | УСТАНОВКА РЕШЕТОК ЖАЛЮЗИЙНЫХ СТАЛЬНЫХ ШТАМПОВАННЫХ НЕРЕГУЛИРУЕМЫХ | РЕШЕТКА | 2
831.1 | 1 | ЗАТРАТЫ ТРУДА РАБОЧИХ-СТРОИТЕЛЕЙ | ЧЕЛ.-Ч | 1.17 | 2.34
831.2 | 3 | ЗАТРАТЫ ТРУДА МАШИНИСТОВ | ЧЕЛ.-Ч | 0.01 | 0.02
831.3 | 521 | ДРЕЛИ ЭЛЕКТРИЧЕСКИЕ | МАШ.-Ч | 0.27 | 0.54
831.4 | 2016 | УСТАНОВКИ ДЛЯ СВАРКИ РУЧНОЙ ДУГОВОЙ (ПОСТОЯННОГО ТОКА) | МАШ.-Ч | 0.12 | 0.24
831.5 | 2509 | АВТОМОБИЛИ БОРТОВЫЕ ГРУЗОПОДЪЕМНОСТЬЮ ДО 5 Т | МАШ.-Ч | 0.01 | 0.02
831.6 | 30322 | БОЛТЫ СТРОИТЕЛЬНЫЕ С ГАЙКАМИ И ШАЙБАМИ | Т | 2e-05 | 4e-05
831.7 | 33642 | ПРОКАТ ДЛЯ АРМИРОВАНИЯ Ж/Б КОНСТРУКЦИЙ КРУГЛЫЙ И ПЕРИОДИЧЕСКОГО ПРОФИЛЯ, ГОРЯЧЕКАТАНЫЙ И ТЕРМОМЕХАНИЧЕСКИЙ, ТЕРМИЧЕСКИ УПРОЧНЕННЫЙ КЛАСС А-I ДИАМЕТРОМ 12 ММ | Т | 0.00043 | 0.00086
831.8 | 35319 | ЭЛЕКТРОДЫ ДИАМЕТРОМ 5 ММ Э42А | Т | 5e-05 | 0.0001
832 | СЦЕНА | РЕШЕТКИ ВЕНТИЛЯЦИОННЫЕ РВ-1 200Х200 | ШТ | 2
РАЗДЕЛ 18. ВОДОПРОВОД
ВОДОПРОВОД В1
833 | Е1602-002-06 МИНСТРОЙИЖКХ 03.03.23 Г. N 42 | ПРОКЛАДКА ТРУБОПРОВОДОВ ВОДОСНАБЖЕНИЯ ИЗ СТАЛЬНЫХ ВОДОГАЗОПРОВОДНЫХ ОЦИНКОВАННЫХ ТРУБ ДИАМЕТРОМ 50 ММ | 100М | 0.1
833.1 | 1 | ЗАТРАТЫ ТРУДА РАБОЧИХ-СТРОИТЕЛЕЙ | ЧЕЛ.-Ч | 47.63 | 4.763
833.2 | 3 | ЗАТРАТЫ ТРУДА МАШИНИСТОВ | ЧЕЛ.-Ч | 1.08 | 0.108
833.3 | 698 | КРАНЫ БАШЕННЫЕ ПРИ РАБОТЕ НА ДРУГИХ ВИДАХ СТРОИТЕЛЬСТВА 8 Т | МАШ.-Ч | 0.14 | 0.014
833.4 | 762 | КРАНЫ НА АВТОМОБИЛЬНОМ ХОДУ ПРИ РАБОТЕ НА ДРУГИХ ВИДАХ СТРОИТЕЛЬСТВА 10 Т | МАШ.-Ч | 0.07 | 0.007
833.5 | 2509 | АВТОМОБИЛИ БОРТОВЫЕ ГРУЗОПОДЪЕМНОСТЬЮ ДО 5 Т | МАШ.-Ч | 0.87 | 0.087
833.6 | 2577 | АППАРАТЫ ДЛЯ ГАЗОВОЙ СВАРКИ И РЕЗКИ | МАШ.-Ч | 1.97 | 0.197
833.7 | 9219 | ВОДА | М3 | 2.75 | 0.275
833.8 | 30649 | ИЗВЕСТЬ СТРОИТЕЛЬНАЯ НЕГАШЕНАЯ ХЛОРНАЯ МАРКИ А | КГ | 0.0099 | 0.00099
833.9 | 30956 | КРАСКИ МАСЛЯНЫЕ ЗЕМЛЯНЫЕ МА-0115 МУМИЯ, СУРИК ЖЕЛЕЗНЫЙ | Т | 0.00054 | 5.4e-05
833.10 | 31651 | ОЛИФА КОМБИНИРОВАННАЯ К-3 | Т | 0.00062 | 6.2e-05
833.11 | 32534 | ПРОВОЛОКА СВАРОЧНАЯ ЛЕГИРОВАННАЯ ДИАМЕТРОМ 4 ММ | Т | 0.0004 | 4e-05
833.12 | 34211 | АЦЕТИЛЕН РАСТВОРЕННЫЙ ТЕХНИЧЕСКИЙ МАРКИ А | Т | 0.00038 | 3.8e-05
833.13 | 34241 | КИСЛОРОД ТЕХНИЧЕСКИЙ ГАЗООБРАЗНЫЙ | М3 | 0.646 | 0.0646
833.14 | 35567 | ОЧЕС ЛЬНЯНОЙ | КГ | 0.02 | 0.002
834 | СЦЕНА | ТРУБЫ СТАЛЬНЫЕ ВОДОГАЗОПРОВОДНЫЕ ОЦИНКОВАННЫЕ Д-57Х3,5ММ | М | 10
835 | Е1604-005-05 МИНСТРОЙИЖКХ 03.03.23 Г. N 42 | ПРОКЛАДКА ВНУТРЕННИХ ТРУБОПРОВОДОВ ВОДОСНАБЖЕНИЯ ИЗ НАПОРНЫХ ПОЛИПРОПИЛЕНОВЫХ ИЛИ ПОЛИЭТИЛЕНОВЫХ ТРУБ НА СВАРКЕ НАРУЖНЫМ ДИАМЕТРОМ ДО: 50 ММ | 100 М ТРУБОПРОВОДА | 0.15
835.1 | 1 | ЗАТРАТЫ ТРУДА РАБОЧИХ-СТРОИТЕЛЕЙ | ЧЕЛ.-Ч | 141.52 | 21.228
835.2 | 3 | ЗАТРАТЫ ТРУДА МАШИНИСТОВ | ЧЕЛ.-Ч | 0.46 | 0.069
835.3 | 762 | КРАНЫ НА АВТОМОБИЛЬНОМ ХОДУ ПРИ РАБОТЕ НА ДРУГИХ ВИДАХ СТРОИТЕЛЬСТВА 10 Т | МАШ.-Ч | 0.12 | 0.018
835.4 | 2509 | АВТОМОБИЛИ БОРТОВЫЕ ГРУЗОПОДЪЕМНОСТЬЮ ДО 5 Т | МАШ.-Ч | 0.34 | 0.051
835.5 | 2875 | ПЕРФОРАТОРЫ ЭЛЕКТРИЧЕСКИЕ | МАШ.-Ч | 5.56 | 0.834
835.6 | 3364 | СВАРОЧНЫЕ АППАРАТЫ РУЧНЫЕ ДЛЯ СВАРКИ ПЛАСТИКОВЫХ ТРУБ | МАШ.-Ч | 13.34 | 2.001
835.7 | 9219 | ВОДА | М3 | 2.94 | 0.441
835.8 | 30649 | ИЗВЕСТЬ СТРОИТЕЛЬНАЯ НЕГАШЕНАЯ ХЛОРНАЯ МАРКИ А | КГ | 0.0099 | 0.001485
836 | СЦЕНА | ТРУБЫ ПОЛИПРОПИЛЕНОВЫЕ PN 10 ХВС (ППР) Д=50ММ | М | 14.19
837 | Е1604-005-04 МИНСТРОЙИЖКХ 03.03.23 Г. N 42 | ПРОКЛАДКА ВНУТРЕННИХ ТРУБОПРОВОДОВ ВОДОСНАБЖЕНИЯ ИЗ НАПОРНЫХ ПОЛИПРОПИЛЕНОВЫХ ИЛИ ПОЛИЭТИЛЕНОВЫХ ТРУБ НА СВАРКЕ НАРУЖНЫМ ДИАМЕТРОМ ДО: 40 ММ | 100 М ТРУБОПРОВОДА | 0.17
837.1 | 1 | ЗАТРАТЫ ТРУДА РАБОЧИХ-СТРОИТЕЛЕЙ | ЧЕЛ.-Ч | 162.4 | 27.608
837.2 | 3 | ЗАТРАТЫ ТРУДА МАШИНИСТОВ | ЧЕЛ.-Ч | 0.41 | 0.0697
837.3 | 762 | КРАНЫ НА АВТОМОБИЛЬНОМ ХОДУ ПРИ РАБОТЕ НА ДРУГИХ ВИДАХ СТРОИТЕЛЬСТВА 10 Т | МАШ.-Ч | 0.1 | 0.017
837.4 | 2509 | АВТОМОБИЛИ БОРТОВЫЕ ГРУЗОПОДЪЕМНОСТЬЮ ДО 5 Т | МАШ.-Ч | 0.31 | 0.0527
837.5 | 2875 | ПЕРФОРАТОРЫ ЭЛЕКТРИЧЕСКИЕ | МАШ.-Ч | 5.22 | 0.8874
837.6 | 3364 | СВАРОЧНЫЕ АППАРАТЫ РУЧНЫЕ ДЛЯ СВАРКИ ПЛАСТИКОВЫХ ТРУБ | МАШ.-Ч | 5.8 | 0.986
837.7 | 9219 | ВОДА | М3 | 1.88 | 0.3196
837.8 | 30649 | ИЗВЕСТЬ СТРОИТЕЛЬНАЯ НЕГАШЕНАЯ ХЛОРНАЯ МАРКИ А | КГ | 0.0063 | 0.001071
838 | СЦЕНА | ТРУБЫ ПОЛИПРОПИЛЕНОВЫЕ PN 10 ХВС (ППР) Д=40ММ | М | 15.929
839 | Е1604-005-03 МИНСТРОЙИЖКХ 03.03.23 Г. N 42 | ПРОКЛАДКА ВНУТРЕННИХ ТРУБОПРОВОДОВ ВОДОСНАБЖЕНИЯ ИЗ НАПОРНЫХ ПОЛИПРОПИЛЕНОВЫХ ИЛИ ПОЛИЭТИЛЕНОВЫХ ТРУБ НА СВАРКЕ НАРУЖНЫМ ДИАМЕТРОМ ДО: 32 ММ | 100 М ТРУБОПРОВОДА | 0.29
839.1 | 1 | ЗАТРАТЫ ТРУДА РАБОЧИХ-СТРОИТЕЛЕЙ | ЧЕЛ.-Ч | 121.8 | 35.322
839.2 | 3 | ЗАТРАТЫ ТРУДА МАШИНИСТОВ | ЧЕЛ.-Ч | 0.3 | 0.087
839.3 | 762 | КРАНЫ НА АВТОМОБИЛЬНОМ ХОДУ ПРИ РАБОТЕ НА ДРУГИХ ВИДАХ СТРОИТЕЛЬСТВА 10 Т | МАШ.-Ч | 0.08 | 0.0232
839.4 | 2509 | АВТОМОБИЛИ БОРТОВЫЕ ГРУЗОПОДЪЕМНОСТЬЮ ДО 5 Т | МАШ.-Ч | 0.22 | 0.0638
839.5 | 2875 | ПЕРФОРАТОРЫ ЭЛЕКТРИЧЕСКИЕ | МАШ.-Ч | 4.9 | 1.421
839.6 | 3364 | СВАРОЧНЫЕ АППАРАТЫ РУЧНЫЕ ДЛЯ СВАРКИ ПЛАСТИКОВЫХ ТРУБ | МАШ.-Ч | 4.64 | 1.3456
839.7 | 9219 | ВОДА | М3 | 1.21 | 0.3509
839.8 | 30649 | ИЗВЕСТЬ СТРОИТЕЛЬНАЯ НЕГАШЕНАЯ ХЛОРНАЯ МАРКИ А | КГ | 0.004 | 0.00116
840 | СЦЕНА | ТРУБЫ ПОЛИПРОПИЛЕНОВЫЕ PN 10 ХВС (ППР) Д=32ММ | М | 27.202
841 | Е1604-005-02 МИНСТРОЙИЖКХ 03.03.23 Г. N 42 | ПРОКЛАДКА ВНУТРЕННИХ ТРУБОПРОВОДОВ ВОДОСНАБЖЕНИЯ ИЗ НАПОРНЫХ ПОЛИПРОПИЛЕНОВЫХ ИЛИ ПОЛИЭТИЛЕНОВЫХ ТРУБ НА СВАРКЕ НАРУЖНЫМ ДИАМЕТРОМ ДО: 25 ММ | 100 М ТРУБОПРОВОДА | 0.42
841.1 | 1 | ЗАТРАТЫ ТРУДА РАБОЧИХ-СТРОИТЕЛЕЙ | ЧЕЛ.-Ч | 149.64 | 62.8488
841.2 | 3 | ЗАТРАТЫ ТРУДА МАШИНИСТОВ | ЧЕЛ.-Ч | 0.3 | 0.126
841.3 | 762 | КРАНЫ НА АВТОМОБИЛЬНОМ ХОДУ ПРИ РАБОТЕ НА ДРУГИХ ВИДАХ СТРОИТЕЛЬСТВА 10 Т | МАШ.-Ч | 0.08 | 0.0336
841.4 | 2509 | АВТОМОБИЛИ БОРТОВЫЕ ГРУЗОПОДЪЕМНОСТЬЮ ДО 5 Т | МАШ.-Ч | 0.22 | 0.0924
841.5 | 2875 | ПЕРФОРАТОРЫ ЭЛЕКТРИЧЕСКИЕ | МАШ.-Ч | 4.56 | 1.9152
841.6 | 3364 | СВАРОЧНЫЕ АППАРАТЫ РУЧНЫЕ ДЛЯ СВАРКИ ПЛАСТИКОВЫХ ТРУБ | МАШ.-Ч | 8.12 | 3.4104
841.7 | 9219 | ВОДА | М3 | 0.74 | 0.3108
841.8 | 30649 | ИЗВЕСТЬ СТРОИТЕЛЬНАЯ НЕГАШЕНАЯ ХЛОРНАЯ МАРКИ А | КГ | 0.0025 | 0.00105
842 | СЦЕНА | ТРУБЫ ПОЛИПРОПИЛЕНОВЫЕ PN 10 ХВС (ППР) Д=25ММ | М | 39.018
843 | Е1604-005-01 МИНСТРОЙИЖКХ 03.03.23 Г. N 42 | ПРОКЛАДКА ВНУТРЕННИХ ТРУБОПРОВОДОВ ВОДОСНАБЖЕНИЯ ИЗ НАПОРНЫХ ПОЛИПРОПИЛЕНОВЫХ ИЛИ ПОЛИЭТИЛЕНОВЫХ ТРУБ НА СВАРКЕ НАРУЖНЫМ ДИАМЕТРОМ ДО: 20 ММ | 100 М | 0.47
843.1 | 1 | ЗАТРАТЫ ТРУДА РАБОЧИХ-СТРОИТЕЛЕЙ | ЧЕЛ.-Ч | 190.24 | 89.4128
843.2 | 3 | ЗАТРАТЫ ТРУДА МАШИНИСТОВ | ЧЕЛ.-Ч | 0.3 | 0.141
843.3 | 762 | КРАНЫ НА АВТОМОБИЛЬНОМ ХОДУ ПРИ РАБОТЕ НА ДРУГИХ ВИДАХ СТРОИТЕЛЬСТВА 10 Т | МАШ.-Ч | 0.08 | 0.0376
843.4 | 2509 | АВТОМОБИЛИ БОРТОВЫЕ ГРУЗОПОДЪЕМНОСТЬЮ ДО 5 Т | МАШ.-Ч | 0.22 | 0.1034
843.5 | 2875 | ПЕРФОРАТОРЫ ЭЛЕКТРИЧЕСКИЕ | МАШ.-Ч | 4.28 | 2.0116
843.6 | 3364 | СВАРОЧНЫЕ АППАРАТЫ РУЧНЫЕ ДЛЯ СВАРКИ ПЛАСТИКОВЫХ ТРУБ | МАШ.-Ч | 13.34 | 6.2698
843.7 | 9219 | ВОДА | М3 | 0.47 | 0.2209
843.8 | 30649 | ИЗВЕСТЬ СТРОИТЕЛЬНАЯ НЕГАШЕНАЯ ХЛОРНАЯ МАРКИ А | КГ | 0.00016 | 7.5e-05
844 | СЦЕНА | ТРУБЫ ПОЛИПРОПИЛЕНОВЫЕ PN 10 ХВС (ППР) Д=20ММ | М | 42.253
845 | Е1607-005-01 МИНСТРОЙИЖКХ 03.03.23 Г. N 42 | ГИДРАВЛИЧЕСКОЕ ИСПЫТАНИЕ ТРУБОПРОВОДОВ СИСТЕМ ОТОПЛЕНИЯ, ВОДОПРОВОДА И ГОРЯЧЕГО ВОДОСНАБЖЕНИЯ ДИАМЕТРОМ ДО 50 ММ | 100М | 1.5
845.1 | 1 | ЗАТРАТЫ ТРУДА РАБОЧИХ-СТРОИТЕЛЕЙ | ЧЕЛ.-Ч | 5.01 | 7.515
845.2 | 2011 | УСТАНОВКИ ДЛЯ ГИДРАВЛИЧЕСКИХ ИСПЫТАНИЙ ТРУБОПРОВОДОВ, ДАВЛЕНИЕ НАГНЕТАНИЯ, НИЗКОЕ 0,1 (1) МПА (КГС/СМ2), ВЫСОКОЕ 10 (100) МПА (КГС/СМ2) | МАШ.-Ч | 1.5 | 2.25
845.3 | 9219 | ВОДА | М3 | 1 | 1.5
845.4 | 30956 | КРАСКИ МАСЛЯНЫЕ ЗЕМЛЯНЫЕ МА-0115 МУМИЯ, СУРИК ЖЕЛЕЗНЫЙ | Т | 5e-05 | 7.5e-05
845.5 | 31651 | ОЛИФА КОМБИНИРОВАННАЯ К-3 | Т | 2e-05 | 3e-05
845.6 | 35567 | ОЧЕС ЛЬНЯНОЙ | КГ | 0.02 | 0.03
846 | Е2203-006-01 | УСТАНОВКА ЗАДВИЖЕК ИЛИ КЛАПАНОВ ОБРАТНЫХ ЧУГУННЫХ ДИАМЕТРОМ 50 ММ | ЗАДВИЖКА | 1
846.1 | 1 | ЗАТРАТЫ ТРУДА РАБОЧИХ-СТРОИТЕЛЕЙ | ЧЕЛ.-Ч | 0.88 | 0.88
846.2 | 3 | ЗАТРАТЫ ТРУДА МАШИНИСТОВ | ЧЕЛ.-Ч | 0.01 | 0.01
846.3 | 2499 | АВТОМОБИЛИ БОРТОВЫЕ ГРУЗОПОДЪЕМНОСТЬЮ ДО 5 Т | МАШ.-Ч | 0.01 | 0.01
846.4 | 30535 | ПРОКЛАДКИ РЕЗИНОВЫЕ (ПЛАСТИНА ТЕХНИЧЕСКАЯ ПРЕССОВАННАЯ) | КГ | 0.05 | 0.05
846.5 | 52040 | БОЛТЫ С ГАЙКАМИ И ШАЙБАМИ ДЛЯ САНИТАРНО-ТЕХНИЧЕСКИХ РАБОТ, ДИАМЕТРОМ 16 ММ | Т | 0.0008 | 0.0008
847 | СЦЕНА | ЗАДВИЖКА ФЛАНЦЕВАЯ Д-50ММ | ШТ | 1
848 | СЦЕНА | ФЛАНЦЫ СТАЛЬНЫЕ ПРИВАРНЫЕ Д-50ММ | ШТ | 2
849 | СЦЕНА | КРАН ШАРОВОЙ PP-R ДН=25 ММ | ШТ | 4
850 | СЦЕНА | КРАН ШАРОВОЙ PP-R ДН=20 ММ | ШТ | 2
851 | Е1504-030-03 | МАСЛЯНАЯ ОКРАСКА МЕТАЛЛИЧЕСКИХ ПОВЕРХНОСТЕЙ СТАЛЬНЫХ БАЛОК, ТРУБ ДИАМЕТРОМ БОЛЕЕ 50 ММ И Т.П., КОЛИЧЕСТВО ОКРАСОК 2 | 100М2 ОТДЕЛЫВАЕМОЙ ПОВЕРХНОСТИ | 0.0179
851.1 | 1 | ЗАТРАТЫ ТРУДА РАБОЧИХ-СТРОИТЕЛЕЙ | ЧЕЛ.-Ч | 40.59 | 0.72656
851.2 | 3 | ЗАТРАТЫ ТРУДА МАШИНИСТОВ | ЧЕЛ.-Ч | 0.04 | 0.000716
851.3 | 1522 | ПОДЪЕМНИКИ МАЧТОВЫЕ СТРОИТЕЛЬНЫЕ 0,5 Т | МАШ.-Ч | 0.01 | 0.000179
851.4 | 2499 | АВТОМОБИЛИ БОРТОВЫЕ ГРУЗОПОДЪЕМНОСТЬЮ ДО 5 Т | МАШ.-Ч | 0.03 | 0.000537
851.5 | 31392 | ОЛИФА НАТУРАЛЬНАЯ | КГ | 2.7 | 0.04833
851.6 | 43231 | КРАСКИ МАСЛЯНЫЕ ГОТОВЫЕ К ПРИМЕНЕНИЮ ДЛЯ ВНУТРЕННИХ РАБОТ | Т | 0.0246 | 0.00044
851.7 | 44059 | ВЕТОШЬ | КГ | 0.3 | 0.00537
852 | СЦЕНА | КРАНЫ ПРОБНО-СПУСКНЫЕ ЦАПКОВЫЕ САЛЬНИКОВЫЕ Д-15ММ | ШТ | 1
853 | ЦЕНА | КОМПЕНСАТОР ДЛЯ ППР ТРУБ ДН=50 | ШТ | 1
854 | ЦЕНА | КОМПЕНСАТОР ДЛЯ ППР ТРУБ ДН=20 | ШТ | 1
855 | ЦЕНА | КОМПЕНСАТОР ДЛЯ СТАЛЬНОЙ ТРУБ Д-57 | ШТ | 1
ФИТИНГИ
856 | СЦЕНА | МУФТА (АМЕРИКАНКА) В/Р - 50Х1.1/2"ММ | ШТ | 1
857 | СЦЕНА | ОТВОД 90 ГРАД ППР Д-20ММ | ШТ | 13
858 | СЦЕНА | ОТВОД 90 ГРАД ППР Д-25ММ | ШТ | 9
859 | СЦЕНА | ОТВОД 90 ГРАД ППР Д-50ММ | ШТ | 4
860 | СЦЕНА | ТРОЙНИК ПЕРЕХОДНОЙ ППР Д=20Х20Х20ММ | ШТ | 5
861 | СЦЕНА | ТРОЙНИК ПЕРЕХОДНОЙ ППР Д=25Х20Х25ММ | ШТ | 27
862 | СЦЕНА | ТРОЙНИК ПЕРЕХОДНОЙ ППР Д=32Х32Х32ММ | ШТ | 1
863 | СЦЕНА | ТРОЙНИК ПЕРЕХОДНОЙ ППР Д=40Х20Х40ММ | ШТ | 1
864 | СЦЕНА | ТРОЙНИК ПЕРЕХОДНОЙ ППР Д=50Х25Х50ММ | ШТ | 1
865 | СЦЕНА | ТРОЙНИК ПЕРЕХОДНОЙ ППР Д=50Х32Х50ММ | ШТ | 1
866 | СЦЕНА | ТРОЙНИК ПЕРЕХОДНОЙ ППР Д=50Х50Х50ММ | ШТ | 3
867 | СЦЕНА | МУФТА ПЕРЕХОДНАЯ Д-25X20 ММ | ШТ | 7
868 | СЦЕНА | МУФТА ПЕРЕХОДНАЯ Д-32X25 ММ | ШТ | 3
869 | СЦЕНА | МУФТА ПЕРЕХОДНАЯ Д-40X32 ММ | ШТ | 1
870 | СЦЕНА | МУФТА ПЕРЕХОДНАЯ Д-50X40 ММ | ШТ | 1
871 | СЦЕНА | КОЛЕНА КОМБИНИРОВАННАЯ С КРЕПЛЕНИЕМ Н/Р-20Х3/4 | ШТ | 36
872 | СЦЕНА | МУФТА Д-20ММ | ШТ | 24
873 | СЦЕНА | МУФТА Д-25ММ | ШТ | 21
874 | СЦЕНА | МУФТА Д-32ММ | ШТ | 15
875 | СЦЕНА | МУФТА Д-40ММ | ШТ | 9
876 | СЦЕНА | МУФТА Д-50ММ | ШТ | 8
877 | СЦЕНА | КЛИПСЫ Д-20ММ | ШТ | 94
878 | СЦЕНА | КЛИПСЫ Д-25ММ | ШТ | 84
879 | СЦЕНА | КЛИПСЫ Д-32ММ | ШТ | 58
880 | СЦЕНА | КЛИПСЫ Д-40ММ | ШТ | 34
881 | СЦЕНА | МЕТАЛИЧЕСКИЙ ХОМУТ С КРЕПЛЕНИЕМ ДЛЯ ТРУБЫ ППР Д-50 | ШТ | 15
882 | СЦЕНА | ЦАНГА М8 | ШТ | 15
883 | Е2601-044-02 МИНСТРОЙИЖКХ РУЗ НОМ. 42 03.03.23 Г. | УСТРОЙСТВО ТЕПЛОИЗОЛЯЦИИ ТРУБ НА СТРОЙПЛОЩАДКЕ ИЛИ ЗАГОТОВИТЕЛЬНОМ УЧАСТКЕ ОБОЛОЧКАМИ ИЗ ВСПЕНЕННОГО ПОЛИЭТИЛЕНА НАРУЖНЫМ ДИАМЕТРОМ ДО 25 ММ | 100М ИЗОЛЯЦИИ ТРУБ | 0.06
883.1 | 1 | ЗАТРАТЫ ТРУДА РАБОЧИХ-СТРОИТЕЛЕЙ | ЧЕЛ.-Ч | 2.36 | 0.1416
883.2 | 3 | ЗАТРАТЫ ТРУДА МАШИНИСТОВ | ЧЕЛ.-Ч | 0.25 | 0.015
883.3 | 2509 | АВТОМОБИЛИ БОРТОВЫЕ ГРУЗОПОДЪЕМНОСТЬЮ ДО 5 Т | МАШ.-Ч | 0.25 | 0.015
884 | СЦЕНА | ТРУБКИ ИЗ "КFLEX-ST" Д-25ММ | М | 6
НАСОСНАЯ СТАНЦИЯ
885 | Е1806-006-07 | УСТАНОВКА НАСОСОВ РУЧНЫХ | УЗЕЛ | 2
885.1 | 1 | ЗАТРАТЫ ТРУДА РАБОЧИХ-СТРОИТЕЛЕЙ | ЧЕЛ.-Ч | 6.69 | 13.38
885.2 | 3 | ЗАТРАТЫ ТРУДА МАШИНИСТОВ | ЧЕЛ.-Ч | 0.1 | 0.2
885.3 | 762 | КРАНЫ НА АВТОМОБИЛЬНОМ ХОДУ ПРИ РАБОТЕ НА ДРУГИХ ВИДАХ СТРОИТЕЛЬСТВА 10 Т | МАШ.-Ч | 0.02 | 0.04
885.4 | 2509 | АВТОМОБИЛИ БОРТОВЫЕ ГРУЗОПОДЪЕМНОСТЬЮ ДО 5 Т | МАШ.-Ч | 0.08 | 0.16
885.5 | 2875 | ПЕРФОРАТОРЫ ЭЛЕКТРИЧЕСКИЕ | МАШ.-Ч | 0.17 | 0.34
885.6 | 12102 | РАСТВОР ГОТОВЫЙ КЛАДОЧНЫЙ ТЯЖЕЛЫЙ ЦЕМЕНТНЫЙ, МАРКА: 50 | М3 | 0.0005 | 0.001
885.7 | 30956 | КРАСКИ МАСЛЯНЫЕ ЗЕМЛЯНЫЕ МА-0115 МУМИЯ, СУРИК ЖЕЛЕЗНЫЙ | Т | 9e-05 | 0.00018
885.8 | 31651 | ОЛИФА КОМБИНИРОВАННАЯ К-3 | Т | 5e-05 | 0.0001
885.9 | 35567 | ОЧЕС ЛЬНЯНОЙ | КГ | 0.05 | 0.1
885.10 | 52039 | БОЛТЫ С ГАЙКАМИ И ШАЙБАМИ ДЛЯ САНИТАРНО-ТЕХНИЧЕСКИХ РАБОТ, ДИАМЕТРОМ 12 ММ | Т | 0.00228 | 0.00456
885.11 | 52478 | КРЕПЛЕНИЯ ДЛЯ ВОЗДУХОВОДОВ ХОМУТЫ СТД 205 | Т | 0.00015 | 0.0003
886 | ЦЕНА | НАСОСНАЯ СТАНЦИЯ. Q=1.2М3/ЧАС, Н=21 М P=0,37 КВТ (220 В) | ШТ | 2
887 | Е1806-006-07 | УСТАНОВКА НАСОСОВ РУЧНЫХ | УЗЕЛ | 2
887.1 | 1 | ЗАТРАТЫ ТРУДА РАБОЧИХ-СТРОИТЕЛЕЙ | ЧЕЛ.-Ч | 6.69 | 13.38
887.2 | 3 | ЗАТРАТЫ ТРУДА МАШИНИСТОВ | ЧЕЛ.-Ч | 0.1 | 0.2
887.3 | 762 | КРАНЫ НА АВТОМОБИЛЬНОМ ХОДУ ПРИ РАБОТЕ НА ДРУГИХ ВИДАХ СТРОИТЕЛЬСТВА 10 Т | МАШ.-Ч | 0.02 | 0.04
887.4 | 2509 | АВТОМОБИЛИ БОРТОВЫЕ ГРУЗОПОДЪЕМНОСТЬЮ ДО 5 Т | МАШ.-Ч | 0.08 | 0.16
887.5 | 2875 | ПЕРФОРАТОРЫ ЭЛЕКТРИЧЕСКИЕ | МАШ.-Ч | 0.17 | 0.34
887.6 | 12102 | РАСТВОР ГОТОВЫЙ КЛАДОЧНЫЙ ТЯЖЕЛЫЙ ЦЕМЕНТНЫЙ, МАРКА: 50 | М3 | 0.0005 | 0.001
887.7 | 30956 | КРАСКИ МАСЛЯНЫЕ ЗЕМЛЯНЫЕ МА-0115 МУМИЯ, СУРИК ЖЕЛЕЗНЫЙ | Т | 9e-05 | 0.00018
887.8 | 31651 | ОЛИФА КОМБИНИРОВАННАЯ К-3 | Т | 5e-05 | 0.0001
887.9 | 35567 | ОЧЕС ЛЬНЯНОЙ | КГ | 0.05 | 0.1
887.10 | 52039 | БОЛТЫ С ГАЙКАМИ И ШАЙБАМИ ДЛЯ САНИТАРНО-ТЕХНИЧЕСКИХ РАБОТ, ДИАМЕТРОМ 12 ММ | Т | 0.00228 | 0.00456
887.11 | 52478 | КРЕПЛЕНИЯ ДЛЯ ВОЗДУХОВОДОВ ХОМУТЫ СТД 205 | Т | 0.00015 | 0.0003
888 | ЦЕНА | ПОЖ НАСОСЫ 9.6М3/Ч; 28,5.0М, 1,5 КВТ (380 В) | ШТ | 2
889 | Е1804-001-01 | УСТАНОВКА БАКОВ РАСШИРИТЕЛЬНЫХ КРУГЛЫХ И ПРЯМОУГОЛЬНЫХ ВМЕСТИМОСТЬЮ 0.1 М3 | БАК | 1
889.1 | 1 | ЗАТРАТЫ ТРУДА РАБОЧИХ-СТРОИТЕЛЕЙ | ЧЕЛ.-Ч | 4.03 | 4.03
889.2 | 3 | ЗАТРАТЫ ТРУДА МАШИНИСТОВ | ЧЕЛ.-Ч | 0.14 | 0.14
889.3 | 698 | КРАНЫ БАШЕННЫЕ ПРИ РАБОТЕ НА ДРУГИХ ВИДАХ СТРОИТЕЛЬСТВА 8 Т | МАШ.-Ч | 0.02 | 0.02
889.4 | 762 | КРАНЫ НА АВТОМОБИЛЬНОМ ХОДУ ПРИ РАБОТЕ НА ДРУГИХ ВИДАХ СТРОИТЕЛЬСТВА 10 Т | МАШ.-Ч | 0.01 | 0.01
889.5 | 2011 | УСТАНОВКИ ДЛЯ ГИДРАВЛИЧЕСКИХ ИСПЫТАНИЙ ТРУБОПРОВОДОВ, ДАВЛЕНИЕ НАГНЕТАНИЯ, НИЗКОЕ 0,1 (1) МПА (КГС/СМ2), ВЫСОКОЕ 10 (100) МПА (КГС/СМ2) | МАШ.-Ч | 0.4 | 0.4
889.6 | 2509 | АВТОМОБИЛИ БОРТОВЫЕ ГРУЗОПОДЪЕМНОСТЬЮ ДО 5 Т | МАШ.-Ч | 0.11 | 0.11
889.7 | 9219 | ВОДА | М3 | 0.31 | 0.31
889.8 | 30956 | КРАСКИ МАСЛЯНЫЕ ЗЕМЛЯНЫЕ МА-0115 МУМИЯ, СУРИК ЖЕЛЕЗНЫЙ | Т | 8e-05 | 8e-05
889.9 | 31651 | ОЛИФА КОМБИНИРОВАННАЯ К-3 | Т | 4e-05 | 4e-05
889.10 | 35567 | ОЧЕС ЛЬНЯНОЙ | КГ | 0.04 | 0.04
890 | ЦЕНА | МЕМБРАННЫЙ БАК REFIX-D 700/ 100 ЛЕТР | ШТ | 1
891 | Е1605-001-02 МИНСТРОЙИЖКХ 03.03.23 Г. N 42 | УСТАНОВКА СТАЛЬНОЙ ФЛАНЦЕВОЙ АРМАТУРЫ, ВЕНТИЛЕЙ, ЗАДВИЖЕК, ЗАТВОРОВ, КЛАПАНОВ ОБРАТНЫХ, КРАНОВ ПРОХОДНЫХ НА ТРУБОПРОВОДАХ ИЗ СТАЛЬНЫХ ТРУБ ДИАМЕТРОМ ДО 50 ММ | ШТ | 15
891.1 | 1 | ЗАТРАТЫ ТРУДА РАБОЧИХ-СТРОИТЕЛЕЙ | ЧЕЛ.-Ч | 1.47 | 22.05
891.2 | 3 | ЗАТРАТЫ ТРУДА МАШИНИСТОВ | ЧЕЛ.-Ч | 0.02 | 0.3
891.3 | 2016 | УСТАНОВКИ ДЛЯ СВАРКИ РУЧНОЙ ДУГОВОЙ (ПОСТОЯННОГО ТОКА) | МАШ.-Ч | 0.35 | 5.25
891.4 | 2509 | АВТОМОБИЛИ БОРТОВЫЕ ГРУЗОПОДЪЕМНОСТЬЮ ДО 5 Т | МАШ.-Ч | 0.02 | 0.3
891.5 | 35319 | ЭЛЕКТРОДЫ ДИАМЕТРОМ 5 ММ Э42А | Т | 0.00014 | 0.0021
891.6 | 52040 | БОЛТЫ С ГАЙКАМИ И ШАЙБАМИ ДЛЯ САНИТАРНО-ТЕХНИЧЕСКИХ РАБОТ, ДИАМЕТРОМ 16 ММ | Т | 0.0011 | 0.0165
891.7 | 96946 | ПРОКЛАДКИ ИЗ ПАРОНИТА МАРКИ ПМБ, ТОЛЩИНОЙ 1 ММ, ДИАМЕТРОМ, ММ: 50 | 1000ШТ | 0.002 | 0.03
892 | ЦЕНА | ЗАТВОР ПОВОРОТНЫЙ ДУ50 РУ10 | ШТ | 11
893 | ЦЕНА | КЛАПАН ОБРАТНЫЙ ФЛАНЦЕВЫЙ ДУ50 РУ16 | ШТ | 4
894 | Е1807-001-02 | УСТАНОВКА МАНОМЕТРОВ | КОМПЛЕКТ | 8
894.1 | 1 | ЗАТРАТЫ ТРУДА РАБОЧИХ-СТРОИТЕЛЕЙ | ЧЕЛ.-Ч | 0.22 | 1.76
894.2 | 30956 | КРАСКИ МАСЛЯНЫЕ ЗЕМЛЯНЫЕ МА-0115 МУМИЯ, СУРИК ЖЕЛЕЗНЫЙ | Т | 2e-05 | 0.00016
894.3 | 31651 | ОЛИФА КОМБИНИРОВАННАЯ К-3 | Т | 1e-05 | 8e-05
894.4 | 35567 | ОЧЕС ЛЬНЯНОЙ | КГ | 0.01 | 0.08
895 | ЦЕНА | МАНОМЕТР ПРЕДЕЛ ИЗМЕРЕНИЙ 0-0,6 МПА | ШТ | 8
896 | ЦЕНА | КРАН ТРЕХХОДОВОЙ ДЛЯ МАНОМЕТРА | ШТ | 8
897 | Е1602-002-08 МИНСТРОЙИЖКХ 03.03.23 Г. N 42 | ПРОКЛАДКА ТРУБОПРОВОДОВ ВОДОСНАБЖЕНИЯ ИЗ СТАЛЬНЫХ ВОДОГАЗОПРОВОДНЫХ ОЦИНКОВАННЫХ ТРУБ ДИАМЕТРОМ 50 ММ | 100М | 0.1
897.1 | 1 | ЗАТРАТЫ ТРУДА РАБОЧИХ-СТРОИТЕЛЕЙ | ЧЕЛ.-Ч | 61.05 | 6.105
897.2 | 3 | ЗАТРАТЫ ТРУДА МАШИНИСТОВ | ЧЕЛ.-Ч | 1.42 | 0.142
897.3 | 698 | КРАНЫ БАШЕННЫЕ ПРИ РАБОТЕ НА ДРУГИХ ВИДАХ СТРОИТЕЛЬСТВА 8 Т | МАШ.-Ч | 0.18 | 0.018
897.4 | 762 | КРАНЫ НА АВТОМОБИЛЬНОМ ХОДУ ПРИ РАБОТЕ НА ДРУГИХ ВИДАХ СТРОИТЕЛЬСТВА 10 Т | МАШ.-Ч | 0.1 | 0.01
897.5 | 2509 | АВТОМОБИЛИ БОРТОВЫЕ ГРУЗОПОДЪЕМНОСТЬЮ ДО 5 Т | МАШ.-Ч | 1.14 | 0.114
897.6 | 2577 | АППАРАТЫ ДЛЯ ГАЗОВОЙ СВАРКИ И РЕЗКИ | МАШ.-Ч | 4.06 | 0.406
897.7 | 9219 | ВОДА | М3 | 7.03 | 0.703
897.8 | 22455 | РАСТВОР ГОТОВЫЙ КЛАДОЧНЫЙ ЦЕМЕНТНЫЙ, МАРКА: 200 | М3 | 0.007 | 0.0007
897.9 | 30649 | ИЗВЕСТЬ СТРОИТЕЛЬНАЯ НЕГАШЕНАЯ ХЛОРНАЯ МАРКИ А | КГ | 0.0251 | 0.00251
897.10 | 32534 | ПРОВОЛОКА СВАРОЧНАЯ ЛЕГИРОВАННАЯ ДИАМЕТРОМ 4 ММ | Т | 0.001 | 0.0001
897.11 | 34211 | АЦЕТИЛЕН РАСТВОРЕННЫЙ ТЕХНИЧЕСКИЙ МАРКИ А | Т | 0.0017 | 0.00017
897.12 | 34241 | КИСЛОРОД ТЕХНИЧЕСКИЙ ГАЗООБРАЗНЫЙ | М3 | 1.68 | 0.168
898 | СЦЕНА | ТРУБЫ СТАЛЬНЫЕ ВОДОГАЗОПРОВОДНЫЕ ОЦИНКОВАННЫЕ Д-57Х3,5ММ | М | 10
899 | Е1504-030-03 | МАСЛЯНАЯ ОКРАСКА МЕТАЛЛИЧЕСКИХ ПОВЕРХНОСТЕЙ СТАЛЬНЫХ БАЛОК, ТРУБ ДИАМЕТРОМ БОЛЕЕ 50 ММ И Т.П., КОЛИЧЕСТВО ОКРАСОК 2 | 100М2 | 0.0179
899.1 | 1 | ЗАТРАТЫ ТРУДА РАБОЧИХ-СТРОИТЕЛЕЙ | ЧЕЛ.-Ч | 40.59 | 0.72656
899.2 | 3 | ЗАТРАТЫ ТРУДА МАШИНИСТОВ | ЧЕЛ.-Ч | 0.04 | 0.000716
899.3 | 1522 | ПОДЪЕМНИКИ МАЧТОВЫЕ СТРОИТЕЛЬНЫЕ 0,5 Т | МАШ.-Ч | 0.01 | 0.000179
899.4 | 2499 | АВТОМОБИЛИ БОРТОВЫЕ ГРУЗОПОДЪЕМНОСТЬЮ ДО 5 Т | МАШ.-Ч | 0.03 | 0.000537
899.5 | 31392 | ОЛИФА НАТУРАЛЬНАЯ | КГ | 2.7 | 0.04833
899.6 | 43231 | КРАСКИ МАСЛЯНЫЕ ГОТОВЫЕ К ПРИМЕНЕНИЮ ДЛЯ ВНУТРЕННИХ РАБОТ | Т | 0.0246 | 0.00044
899.7 | 44059 | ВЕТОШЬ | КГ | 0.3 | 0.00537
900 | ЦЕНА | КРАН ШАРОВЫЙ ПОЛНОПРОХОДНЫЙ DN40, G=1" ВН | ШТ | 2
901 | Е1806-007-02 | УСТАНОВКА ФИЛЬТРОВ ДИАМЕТРОМ 40 ММ | 10 ШТ | 0.2
901.1 | 1 | ЗАТРАТЫ ТРУДА РАБОЧИХ-СТРОИТЕЛЕЙ | ЧЕЛ.-Ч | 8.18 | 1.636
901.2 | 3 | ЗАТРАТЫ ТРУДА МАШИНИСТОВ | ЧЕЛ.-Ч | 0.3 | 0.06
901.3 | 762 | КРАНЫ НА АВТОМОБИЛЬНОМ ХОДУ ПРИ РАБОТЕ НА ДРУГИХ ВИДАХ СТРОИТЕЛЬСТВА 10 Т | МАШ.-Ч | 0.03 | 0.006
901.4 | 2016 | УСТАНОВКИ ДЛЯ СВАРКИ РУЧНОЙ ДУГОВОЙ (ПОСТОЯННОГО ТОКА) | МАШ.-Ч | 3.25 | 0.65
901.5 | 2509 | АВТОМОБИЛИ БОРТОВЫЕ ГРУЗОПОДЪЕМНОСТЬЮ ДО 5 Т | МАШ.-Ч | 0.27 | 0.054
901.6 | 35319 | ЭЛЕКТРОДЫ ДИАМЕТРОМ 5 ММ Э42А | Т | 0.0008 | 0.00016
902 | ЦЕНА | ФИЛЬТР МАГНИТЫЙ МУФТОВЫЙ КОСОЙ DN40 | ШТ | 2
903 | СЦЕНА | НИППЕЛЬ G=1" НН | ШТ | 2
904 | СЦЕНА | МУФТА СТАЛЬНАЯ G=1" ВВ | ШТ | 2
905 | СЦЕНА | ТРОЙНИК ПЕРЕХОДНОЙ РЕЗЬБОВОЙ G=1"X1"X1" ВВВ | ШТ | 2
906 | Е1606-005-01 МИНСТРОЙИЖКХ 03.03.23 Г. N 42 | УСТАНОВКА СЧЕТЧИКОВ [ВОДОМЕРОВ] ДИАМЕТРОМ ДО 40 ММ | СЧЕТЧИК | 1
906.1 | 1 | ЗАТРАТЫ ТРУДА РАБОЧИХ-СТРОИТЕЛЕЙ | ЧЕЛ.-Ч | 0.41 | 0.41
906.2 | 3 | ЗАТРАТЫ ТРУДА МАШИНИСТОВ | ЧЕЛ.-Ч | 0.01 | 0.01
906.3 | 2509 | АВТОМОБИЛИ БОРТОВЫЕ ГРУЗОПОДЪЕМНОСТЬЮ ДО 5 Т | МАШ.-Ч | 0.01 | 0.01
906.4 | 30956 | КРАСКИ МАСЛЯНЫЕ ЗЕМЛЯНЫЕ МА-0115 МУМИЯ, СУРИК ЖЕЛЕЗНЫЙ | Т | 2e-05 | 2e-05
906.5 | 31651 | ОЛИФА КОМБИНИРОВАННАЯ К-3 | Т | 1e-05 | 1e-05
906.6 | 35567 | ОЧЕС ЛЬНЯНОЙ | КГ | 0.01 | 0.01
907 | ЦЕНА | ВОДОМЕР Д40ММ | ШТ | 1
908 | ЦЕНА | СПУСКНОЙ КРАН, Д-15 ММ | ШТ | 1
909 | Е1807-001-02 | УСТАНОВКА МАНОМЕТРОВ | КОМПЛЕКТ | 1
909.1 | 1 | ЗАТРАТЫ ТРУДА РАБОЧИХ-СТРОИТЕЛЕЙ | ЧЕЛ.-Ч | 0.22 | 0.22
909.2 | 30956 | КРАСКИ МАСЛЯНЫЕ ЗЕМЛЯНЫЕ МА-0115 МУМИЯ, СУРИК ЖЕЛЕЗНЫЙ | Т | 2e-05 | 2e-05
909.3 | 31651 | ОЛИФА КОМБИНИРОВАННАЯ К-3 | Т | 1e-05 | 1e-05
909.4 | 35567 | ОЧЕС ЛЬНЯНОЙ | КГ | 0.01 | 0.01
910 | ЦЕНА | МАНОМЕТР ПРЕДЕЛ ИЗМЕРЕНИЙ 0-0,6 МПА | ШТ | 1
911 | ЦЕНА | КРАН ТРЕХХОДОВОЙ ДЛЯ МАНОМЕТРА | ШТ | 1
912 | Е1605-001-02 МИНСТРОЙИЖКХ 03.03.23 Г. N 42 | УСТАНОВКА СТАЛЬНОЙ ФЛАНЦЕВОЙ АРМАТУРЫ, ВЕНТИЛЕЙ, ЗАДВИЖЕК, ЗАТВОРОВ, КЛАПАНОВ ОБРАТНЫХ, КРАНОВ ПРОХОДНЫХ НА ТРУБОПРОВОДАХ ИЗ СТАЛЬНЫХ ТРУБ ДИАМЕТРОМ ДО 50 ММ | ШТ | 1
912.1 | 1 | ЗАТРАТЫ ТРУДА РАБОЧИХ-СТРОИТЕЛЕЙ | ЧЕЛ.-Ч | 1.47 | 1.47
912.2 | 3 | ЗАТРАТЫ ТРУДА МАШИНИСТОВ | ЧЕЛ.-Ч | 0.02 | 0.02
912.3 | 2016 | УСТАНОВКИ ДЛЯ СВАРКИ РУЧНОЙ ДУГОВОЙ (ПОСТОЯННОГО ТОКА) | МАШ.-Ч | 0.35 | 0.35
912.4 | 2509 | АВТОМОБИЛИ БОРТОВЫЕ ГРУЗОПОДЪЕМНОСТЬЮ ДО 5 Т | МАШ.-Ч | 0.02 | 0.02
912.5 | 35319 | ЭЛЕКТРОДЫ ДИАМЕТРОМ 5 ММ Э42А | Т | 0.00014 | 0.00014
912.6 | 52040 | БОЛТЫ С ГАЙКАМИ И ШАЙБАМИ ДЛЯ САНИТАРНО-ТЕХНИЧЕСКИХ РАБОТ, ДИАМЕТРОМ 16 ММ | Т | 0.0011 | 0.0011
912.7 | 96946 | ПРОКЛАДКИ ИЗ ПАРОНИТА МАРКИ ПМБ, ТОЛЩИНОЙ 1 ММ, ДИАМЕТРОМ, ММ: 50 | 1000ШТ | 0.002 | 0.002
913 | ЦЕНА | ЗАТВОР DN50 | ШТ | 1
ПРОТИВОПОЖАРНЫЙ
914 | Е1602-011-02 МИНСТРОЙИЖКХ 03.03.23 Г. N 42 | ПРОКЛАДКА ТРУБОПРОВОДОВ ПРОТИВОПОЖАРНОГО ВОДОСНАБЖЕНИЯ ИЗ СТАЛЬНЫХ ТРУБ ДИАМЕТРОМ: 50 ММ | 100 М ТРУБОПРОВОДА | 1.43
914.1 | 1 | ЗАТРАТЫ ТРУДА РАБОЧИХ-СТРОИТЕЛЕЙ | ЧЕЛ.-Ч | 28.5 | 40.755
914.2 | 3 | ЗАТРАТЫ ТРУДА МАШИНИСТОВ | ЧЕЛ.-Ч | 1.06 | 1.5158
914.3 | 762 | КРАНЫ НА АВТОМОБИЛЬНОМ ХОДУ ПРИ РАБОТЕ НА ДРУГИХ ВИДАХ СТРОИТЕЛЬСТВА 10 Т | МАШ.-Ч | 0.19 | 0.2717
914.4 | 2015 | УСТАНОВКИ ДЛЯ СВАРКИ АРГОНОДУГОВОЙ | МАШ.-Ч | 2.6 | 3.718
914.5 | 2509 | АВТОМОБИЛИ БОРТОВЫЕ ГРУЗОПОДЪЕМНОСТЬЮ ДО 5 Т | МАШ.-Ч | 0.87 | 1.2441
914.6 | 9219 | ВОДА | М3 | 0.71 | 1.0153
914.7 | 35300 | ЭЛЕКТРОДЫ ВОЛЬФРАМОВЫЕ | КГ | 0.01 | 0.0143
914.8 | 40424 | ПРОВОЛОКА СВАРОЧНАЯ ДИАМЕТРОМ 2 ММ СВ08Х20Н9 | КГ | 0.33 | 0.4719
914.9 | 96982 | АРГОН ГАЗООБРАЗНЫЙ: СОРТ 1 | М3 | 0.69 | 0.9867
915 | СЦЕНА | ТРУБА СТАЛЬНАЯ ЭЛ. СВАРНАЯ Д-57Х3,5ММ | М | 143
916 | Е1607-001-01 МИНСТРОЙИЖКХ 03.03.23 Г. N 42 | УСТАНОВКА КРАНОВ ПОЖАРНЫХ ДИАМЕТРОМ 50 ММ | КРАН | 10
916.1 | 1 | ЗАТРАТЫ ТРУДА РАБОЧИХ-СТРОИТЕЛЕЙ | ЧЕЛ.-Ч | 1.01 | 10.1
916.2 | 3 | ЗАТРАТЫ ТРУДА МАШИНИСТОВ | ЧЕЛ.-Ч | 0.03 | 0.3
916.3 | 521 | ДРЕЛИ ЭЛЕКТРИЧЕСКИЕ | МАШ.-Ч | 0.2 | 2
916.4 | 698 | КРАНЫ БАШЕННЫЕ ПРИ РАБОТЕ НА ДРУГИХ ВИДАХ СТРОИТЕЛЬСТВА 8 Т | МАШ.-Ч | 0.01 | 0.1
916.5 | 2509 | АВТОМОБИЛИ БОРТОВЫЕ ГРУЗОПОДЪЕМНОСТЬЮ ДО 5 Т | МАШ.-Ч | 0.02 | 0.2
916.6 | 30435 | ДЮБЕЛИ РАСПОРНЫЕ ПОЛИЭТИЛЕНОВЫЕ | 10 ШТ | 0.4 | 4
916.7 | 30956 | КРАСКИ МАСЛЯНЫЕ ЗЕМЛЯНЫЕ МА-0115 МУМИЯ, СУРИК ЖЕЛЕЗНЫЙ | Т | 3e-05 | 0.0003
916.8 | 31651 | ОЛИФА КОМБИНИРОВАННАЯ К-3 | Т | 1e-05 | 0.0001
916.9 | 35103 | ШУРУПЫ С ПОЛУКРУГЛОЙ ГОЛОВКОЙ 6Х40 ММ | Т | 4e-05 | 0.0004
916.10 | 35567 | ОЧЕС ЛЬНЯНОЙ | КГ | 0.01 | 0.1
917 | ЦЕНА | ВЕНТИЛЬ ЗАПОРНЫЙ ПОЖАРНЫЙ ДЛЯ ВОДЫ НА РУ10КГС/СМ2 Д-50ММ | ШТ | 10
918 | СЦЕНА | СТВОЛ ПОЖАРНЫЙ РС-50 | ШТ | 10
919 | СЦЕНА | РУКАВ ЛЬНЯНЫЙ Д-50 ММ ДЛИНОЙ 20 М | ШТ | 10
920 | СЦЕНА | ГОЛОВКА РУКАВНАЯ Д-50 ММ | ШТ | 20
921 | СЦЕНА | ГОЛОВКА МУФТОВАЯ Д-50 ММ | ШТ | 10
922 | ЦЕНА | ОГНЕТУШИТЕЛЬ ОП-5 | ШТ | 20
923 | Ц1006-037-06 ДОП. 4 | ШКАФ НАСТЕННЫЙ,ПРОТИВАПОЖАРНОЙ | ШТ | 10
923.1 | 1 | ЗАТРАТЫ ТРУДА РАБОЧИХ-СТРОИТЕЛЕЙ | ЧЕЛ.-Ч | 2.18 | 21.8
923.2 | 3 | ЗАТРАТЫ ТРУДА МАШИНИСТОВ | ЧЕЛ.-Ч | 0.03 | 0.3
923.3 | 2510 | АВТОМОБИЛИ БОРТОВЫЕ ГРУЗОПОДЪЕМНОСТЬЮ ДО 8 Т | МАШ.-Ч | 0.03 | 0.3
923.4 | 31760 | ЭМАЛЬ ЭП-140 ЗАЩИТНАЯ | Т | 0.0011 | 0.011
923.5 | 35104 | ШУРУПЫ С ПОЛУКРУГЛОЙ ГОЛОВКОЙ 8Х100 ММ | Т | 3e-05 | 0.0003
923.6 | 58630 | ДЮБЕЛИ ПЛАСТМАССОВЫЕ С ШУРУПАМИ 12Х70 ММ | 10 ШТ | 1.2 | 12
924 | ЦЕНА | ШКАФЧИК ДЛЯ ПОЖАРНОГО КРАНА L=1000 B=1230 | ШТ | 10
925 | СЦЕНА | ТРОЙНИК СТАЛЬНОЙ 50Х50 ММ | ШТ | 11
926 | СЦЕНА | ОТВОД СТАЛЬНОЙ 90° Д--50ММ | ШТ | 21
927 | СЦЕНА | МЕТАЛИЧЕСКИЙ ХОМУТ С КРЕПЛЕНИЕМ ДЛЯ ТРУБЫ ППР Д-50 | ШТ | 143
928 | СЦЕНА | ЦАНГА М8 | ШТ | 143
929 | Е1504-030-03 | МАСЛЯНАЯ ОКРАСКА МЕТАЛЛИЧЕСКИХ ПОВЕРХНОСТЕЙ СТАЛЬНЫХ БАЛОК, ТРУБ ДИАМЕТРОМ БОЛЕЕ 50 ММ И Т.П., КОЛИЧЕСТВО ОКРАСОК 2 | 100М2 | 0.256
929.1 | 1 | ЗАТРАТЫ ТРУДА РАБОЧИХ-СТРОИТЕЛЕЙ | ЧЕЛ.-Ч | 40.59 | 10.391
929.2 | 3 | ЗАТРАТЫ ТРУДА МАШИНИСТОВ | ЧЕЛ.-Ч | 0.04 | 0.01024
929.3 | 1522 | ПОДЪЕМНИКИ МАЧТОВЫЕ СТРОИТЕЛЬНЫЕ 0,5 Т | МАШ.-Ч | 0.01 | 0.00256
929.4 | 2499 | АВТОМОБИЛИ БОРТОВЫЕ ГРУЗОПОДЪЕМНОСТЬЮ ДО 5 Т | МАШ.-Ч | 0.03 | 0.00768
929.5 | 31392 | ОЛИФА НАТУРАЛЬНАЯ | КГ | 2.7 | 0.6912
929.6 | 43231 | КРАСКИ МАСЛЯНЫЕ ГОТОВЫЕ К ПРИМЕНЕНИЮ ДЛЯ ВНУТРЕННИХ РАБОТ | Т | 0.0246 | 0.006298
929.7 | 44059 | ВЕТОШЬ | КГ | 0.3 | 0.0768
ВОДОПРОВОД ГВС
930 | Е1604-006-02 МИНСТРОЙИЖКХ 03.03.23 Г. N 42 | ПРОКЛАДКА ВНУТРЕННИХ ТРУБОПРОВОДОВ ОТОПЛЕНИЯ ИЗ ПОЛИПРОПИЛЕНОВЫХ ТРУБ ДИАМЕТРОМ ДО: 25 ММ | 100 М ТРУБОПРОВОДА | 0.44
930.1 | 1 | ЗАТРАТЫ ТРУДА РАБОЧИХ-СТРОИТЕЛЕЙ | ЧЕЛ.-Ч | 81.45 | 35.838
930.2 | 3 | ЗАТРАТЫ ТРУДА МАШИНИСТОВ | ЧЕЛ.-Ч | 0.3 | 0.132
930.3 | 762 | КРАНЫ НА АВТОМОБИЛЬНОМ ХОДУ ПРИ РАБОТЕ НА ДРУГИХ ВИДАХ СТРОИТЕЛЬСТВА 10 Т | МАШ.-Ч | 0.08 | 0.0352
930.4 | 2509 | АВТОМОБИЛИ БОРТОВЫЕ ГРУЗОПОДЪЕМНОСТЬЮ ДО 5 Т | МАШ.-Ч | 0.22 | 0.0968
930.5 | 2875 | ПЕРФОРАТОРЫ ЭЛЕКТРИЧЕСКИЕ | МАШ.-Ч | 4.56 | 2.0064
930.6 | 3364 | СВАРОЧНЫЕ АППАРАТЫ РУЧНЫЕ ДЛЯ СВАРКИ ПЛАСТИКОВЫХ ТРУБ | МАШ.-Ч | 8.12 | 3.5728
930.7 | 9219 | ВОДА | М3 | 0.226 | 0.09944
931 | СЦЕНА | ТРУБЫ ПОЛИПРОПИЛЕНОВЫЕ PN 20 ГВС (ППР) Д=25ММ | М | 42.196
932 | Е1604-006-01 МИНСТРОЙИЖКХ 03.03.23 Г. N 42 | ПРОКЛАДКА ВНУТРЕННИХ ТРУБОПРОВОДОВ ОТОПЛЕНИЯ ИЗ ПОЛИПРОПИЛЕНОВЫХ ТРУБ ДИАМЕТРОМ ДО: 20 ММ | 100 М ТРУБОПРОВОДА | 0.54
932.1 | 1 | ЗАТРАТЫ ТРУДА РАБОЧИХ-СТРОИТЕЛЕЙ | ЧЕЛ.-Ч | 96.95 | 52.353
932.2 | 3 | ЗАТРАТЫ ТРУДА МАШИНИСТОВ | ЧЕЛ.-Ч | 0.3 | 0.162
932.3 | 762 | КРАНЫ НА АВТОМОБИЛЬНОМ ХОДУ ПРИ РАБОТЕ НА ДРУГИХ ВИДАХ СТРОИТЕЛЬСТВА 10 Т | МАШ.-Ч | 0.08 | 0.0432
932.4 | 2509 | АВТОМОБИЛИ БОРТОВЫЕ ГРУЗОПОДЪЕМНОСТЬЮ ДО 5 Т | МАШ.-Ч | 0.22 | 0.1188
932.5 | 2875 | ПЕРФОРАТОРЫ ЭЛЕКТРИЧЕСКИЕ | МАШ.-Ч | 4.28 | 2.3112
932.6 | 3364 | СВАРОЧНЫЕ АППАРАТЫ РУЧНЫЕ ДЛЯ СВАРКИ ПЛАСТИКОВЫХ ТРУБ | МАШ.-Ч | 13.34 | 7.2036
932.7 | 9219 | ВОДА | М3 | 0.144 | 0.07776
933 | СЦЕНА | ТРУБЫ ПОЛИПРОПИЛЕНОВЫЕ PN 20 ГВС (ППР) Д=20ММ | М | 51.246
934 | Е1607-005-01 МИНСТРОЙИЖКХ 03.03.23 Г. N 42 | ГИДРАВЛИЧЕСКОЕ ИСПЫТАНИЕ ТРУБОПРОВОДОВ СИСТЕМ ОТОПЛЕНИЯ, ВОДОПРОВОДА И ГОРЯЧЕГО ВОДОСНАБЖЕНИЯ ДИАМЕТРОМ ДО 50 ММ | 100М | 0.98
934.1 | 1 | ЗАТРАТЫ ТРУДА РАБОЧИХ-СТРОИТЕЛЕЙ | ЧЕЛ.-Ч | 5.01 | 4.9098
934.2 | 2011 | УСТАНОВКИ ДЛЯ ГИДРАВЛИЧЕСКИХ ИСПЫТАНИЙ ТРУБОПРОВОДОВ, ДАВЛЕНИЕ НАГНЕТАНИЯ, НИЗКОЕ 0,1 (1) МПА (КГС/СМ2), ВЫСОКОЕ 10 (100) МПА (КГС/СМ2) | МАШ.-Ч | 1.5 | 1.47
934.3 | 9219 | ВОДА | М3 | 1 | 0.98
934.4 | 30956 | КРАСКИ МАСЛЯНЫЕ ЗЕМЛЯНЫЕ МА-0115 МУМИЯ, СУРИК ЖЕЛЕЗНЫЙ | Т | 5e-05 | 4.9e-05
934.5 | 31651 | ОЛИФА КОМБИНИРОВАННАЯ К-3 | Т | 2e-05 | 2e-05
934.6 | 35567 | ОЧЕС ЛЬНЯНОЙ | КГ | 0.02 | 0.0196
935 | СЦЕНА | ОТВОД 90 ГРАД ППР Д-20ММ | ШТ | 20
936 | СЦЕНА | ОТВОД 90 ГРАД ППР Д-25ММ | ШТ | 12
937 | СЦЕНА | ТРОЙНИК ПРЯМОЙ ППР 20Х20Х20ММ | ШТ | 8
938 | СЦЕНА | ТРОЙНИК ПРЯМОЙ ППР 25Х20Х25ММ | ШТ | 16
939 | СЦЕНА | МУФТА ПЕРЕХОДНАЯ Д-25X20 ММ | ШТ | 6
940 | СЦЕНА | КОЛЕНА КОМБИНИРОВАННАЯ С КРЕПЛЕНИЕМ Н/Р-20Х1/2 | ШТ | 38
941 | СЦЕНА | МУФТА Д-20ММ | ШТ | 27
942 | СЦЕНА | МУФТА Д-25ММ | ШТ | 22
943 | СЦЕНА | КЛИПСЫ Д-20ММ | ШТ | 108
944 | СЦЕНА | КЛИПСЫ Д-25ММ | ШТ | 88
945 | Е2601-044-02 МИНСТРОЙИЖКХ РУЗ НОМ. 42 03.03.23 Г. | УСТРОЙСТВО ТЕПЛОИЗОЛЯЦИИ ТРУБ НА СТРОЙПЛОЩАДКЕ ИЛИ ЗАГОТОВИТЕЛЬНОМ УЧАСТКЕ ОБОЛОЧКАМИ ИЗ ВСПЕНЕННОГО ПОЛИЭТИЛЕНА НАРУЖНЫМ ДИАМЕТРОМ ДО 25 ММ | 100М ИЗОЛЯЦИИ ТРУБ | 0.06
945.1 | 1 | ЗАТРАТЫ ТРУДА РАБОЧИХ-СТРОИТЕЛЕЙ | ЧЕЛ.-Ч | 2.36 | 0.1416
945.2 | 3 | ЗАТРАТЫ ТРУДА МАШИНИСТОВ | ЧЕЛ.-Ч | 0.25 | 0.015
945.3 | 2509 | АВТОМОБИЛИ БОРТОВЫЕ ГРУЗОПОДЪЕМНОСТЬЮ ДО 5 Т | МАШ.-Ч | 0.25 | 0.015
946 | СЦЕНА | ТРУБКИ ИЗ "КFLEX-ST" Д-25ММ | М | 6
947 | Ц0803-602-05 МИНСТРОЙ РУЗ 05.01.21 N 2 | МОНТАЖ ВОДОНАГРЕВАТЕЛЕЙ ЭЛЕКТРИЧЕСКИХ НАКОПИТЕЛЬНЫХ (ЕМКОСТНЫХ) НАСТЕННЫХ ОБЪЕМОМ СВЫШЕ 100 Л | ШТ | 1
947.1 | 1 | ЗАТРАТЫ ТРУДА РАБОЧИХ-СТРОИТЕЛЕЙ | ЧЕЛ.-Ч | 2.22 | 2.22
947.2 | 3 | ЗАТРАТЫ ТРУДА МАШИНИСТОВ | ЧЕЛ.-Ч | 0.02 | 0.02
947.3 | 521 | ДРЕЛИ ЭЛЕКТРИЧЕСКИЕ | МАШ.-Ч | 0.26 | 0.26
947.4 | 766 | КРАНЫ НА АВТОМОБИЛЬНОМ ХОДУ ПРИ РАБОТЕ НА МОНТАЖЕ ТЕХНОЛОГИЧЕСКОГО ОБОРУДОВАНИЯ 10 Т | МАШ.-Ч | 0.01 | 0.01
947.5 | 2510 | АВТОМОБИЛИ БОРТОВЫЕ ГРУЗОПОДЪЕМНОСТЬЮ ДО 8 Т | МАШ.-Ч | 0.01 | 0.01
948 | ЦЕНА | ЭЛЕКТРИЧЕСКИЙ ВОДОНАГРЕВАТЕЛЬ 150Л 2,5 КВТ С УЗО | К-Т | 1
949 | Ц0803-602-04 МИНСТРОЙ РУЗ 05.01.21 N 2 | МОНТАЖ ВОДОНАГРЕВАТЕЛЕЙ ЭЛЕКТРИЧЕСКИХ НАКОПИТЕЛЬНЫХ (ЕМКОСТНЫХ) НАСТЕННЫХ ОБЪЕМОМ СВЫШЕ 50 Л ДО 100 Л | ШТ | 6
949.1 | 1 | ЗАТРАТЫ ТРУДА РАБОЧИХ-СТРОИТЕЛЕЙ | ЧЕЛ.-Ч | 1.39 | 8.34
949.2 | 3 | ЗАТРАТЫ ТРУДА МАШИНИСТОВ | ЧЕЛ.-Ч | 0.02 | 0.12
949.3 | 521 | ДРЕЛИ ЭЛЕКТРИЧЕСКИЕ | МАШ.-Ч | 0.26 | 1.56
949.4 | 766 | КРАНЫ НА АВТОМОБИЛЬНОМ ХОДУ ПРИ РАБОТЕ НА МОНТАЖЕ ТЕХНОЛОГИЧЕСКОГО ОБОРУДОВАНИЯ 10 Т | МАШ.-Ч | 0.01 | 0.06
949.5 | 2510 | АВТОМОБИЛИ БОРТОВЫЕ ГРУЗОПОДЪЕМНОСТЬЮ ДО 8 Т | МАШ.-Ч | 0.01 | 0.06
949.6 | 49353 | ДЮБЕЛИ РАСПОРНЫЕ | ШТ | 4 | 24
950 | ЦЕНА | ЭЛЕКТРИЧЕСКИЙ ВОДОНАГРЕВАТЕЛЬ 100Л 2,5 КВТ С УЗО | К-Т | 3
951 | ЦЕНА | ЭЛЕКТРИЧЕСКИЙ ВОДОНАГРЕВАТЕЛЬ 80Л 2,0 КВТ С УЗО | К-Т | 3
952 | Ц0803-602-03 МИНСТРОЙ РУЗ 05.01.21 N 2 | МОНТАЖ ВОДОНАГРЕВАТЕЛЕЙ ЭЛЕКТРИЧЕСКИХ НАКОПИТЕЛЬНЫХ (ЕМКОСТНЫХ) НАСТЕННЫХ ОБЪЕМОМ ДО 50 Л | ШТ | 2
952.1 | 1 | ЗАТРАТЫ ТРУДА РАБОЧИХ-СТРОИТЕЛЕЙ | ЧЕЛ.-Ч | 0.82 | 1.64
952.2 | 3 | ЗАТРАТЫ ТРУДА МАШИНИСТОВ | ЧЕЛ.-Ч | 0.02 | 0.04
952.3 | 521 | ДРЕЛИ ЭЛЕКТРИЧЕСКИЕ | МАШ.-Ч | 0.26 | 0.52
952.4 | 766 | КРАНЫ НА АВТОМОБИЛЬНОМ ХОДУ ПРИ РАБОТЕ НА МОНТАЖЕ ТЕХНОЛОГИЧЕСКОГО ОБОРУДОВАНИЯ 10 Т | МАШ.-Ч | 0.01 | 0.02
952.5 | 2510 | АВТОМОБИЛИ БОРТОВЫЕ ГРУЗОПОДЪЕМНОСТЬЮ ДО 8 Т | МАШ.-Ч | 0.01 | 0.02
952.6 | 49353 | ДЮБЕЛИ РАСПОРНЫЕ | ШТ | 4 | 8
953 | ЦЕНА | ЭЛЕКТРИЧЕСКИЙ ВОДОНАГРЕВАТЕЛЬ 50Л 1,5 КВТ С УЗО | К-Т | 2
954 | СЦЕНА | КРАН ШАРОВЫЙ ППР Д-20 | ШТ | 23
955 | СЦЕНА | ФИЛЬТР ППР Д-20 | ШТ | 9
956 | ЦЕНА | КЛАПАН РЕГУЛИРОВАНИЯ ДАВЛЕНИЯ | ШТ | 9
957 | Ц0803-602-05 МИНСТРОЙ РУЗ 05.01.21 N 2 | МОНТАЖ ВОДОНАГРЕВАТЕЛЕЙ ЭЛЕКТРИЧЕСКИХ НАКОПИТЕЛЬНЫХ (ЕМКОСТНЫХ) НАСТЕННЫХ ОБЪЕМОМ СВЫШЕ 100 Л | ШТ | 2
957.1 | 1 | ЗАТРАТЫ ТРУДА РАБОЧИХ-СТРОИТЕЛЕЙ | ЧЕЛ.-Ч | 2.22 | 4.44
957.2 | 3 | ЗАТРАТЫ ТРУДА МАШИНИСТОВ | ЧЕЛ.-Ч | 0.02 | 0.04
957.3 | 521 | ДРЕЛИ ЭЛЕКТРИЧЕСКИЕ | МАШ.-Ч | 0.26 | 0.52
957.4 | 766 | КРАНЫ НА АВТОМОБИЛЬНОМ ХОДУ ПРИ РАБОТЕ НА МОНТАЖЕ ТЕХНОЛОГИЧЕСКОГО ОБОРУДОВАНИЯ 10 Т | МАШ.-Ч | 0.01 | 0.02
957.5 | 2510 | АВТОМОБИЛИ БОРТОВЫЕ ГРУЗОПОДЪЕМНОСТЬЮ ДО 8 Т | МАШ.-Ч | 0.01 | 0.02
958 | ЦЕНА | CОЛНЕЧНЫЕ ВОДОНАГРЕВАТЕЛИ Q=200Л/СУТКИ | ШТ | 2
РАЗДЕЛ 19. САНТЕХОБОРУДОВАНИЕ
959 | Е1701-009-18МИНСТРОЙ РУЗ 05.01.21 N 2 | УСТАНОВКА ПОДДОНОВ ДУШЕВЫХ ЧУГУННЫХ И СТАЛЬНЫХ МЕЛКИХ | 10КОМПЛ. | 0.5
959.1 | 1 | ЗАТРАТЫ ТРУДА РАБОЧИХ-СТРОИТЕЛЕЙ | ЧЕЛ.-Ч | 10.89 | 5.445
959.2 | 3 | ЗАТРАТЫ ТРУДА МАШИНИСТОВ | ЧЕЛ.-Ч | 0.85 | 0.425
959.3 | 1522 | ПОДЪЕМНИКИ МАЧТОВЫЕ СТРОИТЕЛЬНЫЕ 0,5 Т | МАШ.-Ч | 0.23 | 0.115
959.4 | 2509 | АВТОМОБИЛИ БОРТОВЫЕ ГРУЗОПОДЪЕМНОСТЬЮ ДО 5 Т | МАШ.-Ч | 0.62 | 0.31
960 | СЦЕНА | ДУШЕВОЙ ПОДДОН 900Х900ММ | ШТ | 5
961 | СЦЕНА | СИФОН ДЛЯ ДУШЕВОЙ | ШТ | 5
962 | СЦЕНА | СМЕСИТЕЛИ ДЛЯ ДУШЕВОЙ | ШТ | 5
963 | СЦЕНА | ПРОМЕЖУТОЧНЫЙ КРАНИК | ШТ | 5
964 | Е1701-009-14МИНСТРОЙ РУЗ 05.01.21 N 2 | УСТАНОВКА УМЫВАЛЬНИКОВ ОДИНОЧНЫХ С ПОДВОДКОЙ ХОЛОДНОЙ И ГОРЯЧЕЙ ВОДЫ | 10КОМПЛ. | 1.2
964.1 | 1 | ЗАТРАТЫ ТРУДА РАБОЧИХ-СТРОИТЕЛЕЙ | ЧЕЛ.-Ч | 21.65 | 25.98
964.2 | 3 | ЗАТРАТЫ ТРУДА МАШИНИСТОВ | ЧЕЛ.-Ч | 0.35 | 0.42
964.3 | 521 | ДРЕЛИ ЭЛЕКТРИЧЕСКИЕ | МАШ.-Ч | 0.2 | 0.24
964.4 | 1522 | ПОДЪЕМНИКИ МАЧТОВЫЕ СТРОИТЕЛЬНЫЕ 0,5 Т | МАШ.-Ч | 0.13 | 0.156
964.5 | 2509 | АВТОМОБИЛИ БОРТОВЫЕ ГРУЗОПОДЪЕМНОСТЬЮ ДО 5 Т | МАШ.-Ч | 0.22 | 0.264
964.6 | 30435 | ДЮБЕЛИ РАСПОРНЫЕ ПОЛИЭТИЛЕНОВЫЕ | 10 ШТ | 4 | 4.8
965 | СЦЕНА | УМЫВАЛЬНИК С ПЬЕДЕСТАЛОМ Л=600ММ В=400ММ | ШТ | 12
966 | СЦЕНА | СМЕСИТЕЛИ ДЛЯ УМЫВАЛЬНИКОВ | ШТ | 12
967 | СЦЕНА | СИФОН БУТЫЛОЧНЫЙ ПЛАСТМАССОВЫЙ С ВЫПУСКОМ | ШТ | 12
968 | СЦЕНА | ПРОМЕЖУТОЧНЫЙ КРАНИК | ШТ | 24
969 | СЦЕНА | ГИБКАЯ ПОДВОДКА К УМЫВАЛЬНИКУ | ШТ | 24
970 | Е1701-010-01МИНСТРОЙ РУЗ 05.01.21 N 2 | УСТАНОВКА УНИТАЗОВ С БАЧКОМ НЕПОСРЕДСТВЕННО ПРИСОЕДИНЕННЫМ | 10КОМПЛ. | 0.3
970.1 | 1 | ЗАТРАТЫ ТРУДА РАБОЧИХ-СТРОИТЕЛЕЙ | ЧЕЛ.-Ч | 24.64 | 7.392
970.2 | 3 | ЗАТРАТЫ ТРУДА МАШИНИСТОВ | ЧЕЛ.-Ч | 0.71 | 0.213
970.3 | 521 | ДРЕЛИ ЭЛЕКТРИЧЕСКИЕ | МАШ.-Ч | 0.2 | 0.06
970.4 | 1522 | ПОДЪЕМНИКИ МАЧТОВЫЕ СТРОИТЕЛЬНЫЕ 0,5 Т | МАШ.-Ч | 0.32 | 0.096
970.5 | 2509 | АВТОМОБИЛИ БОРТОВЫЕ ГРУЗОПОДЪЕМНОСТЬЮ ДО 5 Т | МАШ.-Ч | 0.39 | 0.117
970.6 | 30435 | ДЮБЕЛИ РАСПОРНЫЕ ПОЛИЭТИЛЕНОВЫЕ | 10 ШТ | 4 | 1.2
970.7 | 65851 | ШУРУПЫ СТРОИТЕЛЬНЫЕ | Т | 3e-05 | 9e-06
971 | СЦЕНА | УНИТАЗ КЕРАМИЧЕСКИЙ С БАЧОК СМЫВНОЙ, ФАЯНСОВЫЙ | ШТ | 3
972 | СЦЕНА | ПРОМЕЖУТОЧНЫЙ КРАНИК | ШТ | 3
973 | СЦЕНА | ГИБКАЯ ПОДВОДКА К УНИТАЗУ | ШТ | 3
РАЗДЕЛ 20. СЕСТЕМА К1
974 | Е1604-003-02 МИНСТРОЙИЖКХ 03.03.23 Г. N 42 | ПРОКЛАДКА ТРУБОПРОВОДОВ КАНАЛИЗАЦИИ ИЗ ПОЛИЭТИЛЕНОВЫХ ТРУБ С УСТАНОВКОЙ ФАСОННЫХ ЧАСТЕЙ ДИАМЕТРОМ: 110 ММ | 100 М | 0.35
974.1 | 1 | ЗАТРАТЫ ТРУДА РАБОЧИХ-СТРОИТЕЛЕЙ | ЧЕЛ.-Ч | 65.74 | 23.009
974.2 | 3 | ЗАТРАТЫ ТРУДА МАШИНИСТОВ | ЧЕЛ.-Ч | 0.29 | 0.1015
974.3 | 762 | КРАНЫ НА АВТОМОБИЛЬНОМ ХОДУ ПРИ РАБОТЕ НА ДРУГИХ ВИДАХ СТРОИТЕЛЬСТВА 10 Т | МАШ.-Ч | 0.07 | 0.0245
974.4 | 2509 | АВТОМОБИЛИ БОРТОВЫЕ ГРУЗОПОДЪЕМНОСТЬЮ ДО 5 Т | МАШ.-Ч | 0.22 | 0.077
974.5 | 9219 | ВОДА | М3 | 1.57 | 0.5495
975 | СЦЕНА | ТРУБА ПЛАСТМАССОВАЯ КАНАЛИЗАЦИОННАЯ Д-100ММ | М | 35
976 | Е1604-003-01 МИНСТРОЙИЖКХ 03.03.23 Г. N 42 | ПРОКЛАДКА ТРУБОПРОВОДОВ КАНАЛИЗАЦИИ ИЗ ПОЛИЭТИЛЕНОВЫХ ТРУБ С УСТАНОВКОЙ ФАСОННЫХ ЧАСТЕЙ ДИАМЕТРОМ: 50 ММ | 100 М | 0.68
976.1 | 1 | ЗАТРАТЫ ТРУДА РАБОЧИХ-СТРОИТЕЛЕЙ | ЧЕЛ.-Ч | 72.52 | 49.3136
976.2 | 3 | ЗАТРАТЫ ТРУДА МАШИНИСТОВ | ЧЕЛ.-Ч | 0.14 | 0.0952
976.3 | 762 | КРАНЫ НА АВТОМОБИЛЬНОМ ХОДУ ПРИ РАБОТЕ НА ДРУГИХ ВИДАХ СТРОИТЕЛЬСТВА 10 Т | МАШ.-Ч | 0.03 | 0.0204
976.4 | 2509 | АВТОМОБИЛИ БОРТОВЫЕ ГРУЗОПОДЪЕМНОСТЬЮ ДО 5 Т | МАШ.-Ч | 0.11 | 0.0748
976.5 | 9219 | ВОДА | М3 | 0.39 | 0.2652
977 | СЦЕНА | ТРУБА ПЛАСТМАССОВАЯ КАНАЛИЗАЦИОННАЯ Д-50ММ | М | 68
978 | СЦЕНА | ТРОЙНИК ПРЯМОЙ Д-50ММ | ШТ | 24
979 | СЦЕНА | ТРОЙНИК Д-100Х50 ММ | ШТ | 5
980 | СЦЕНА | ТРОЙНИК ПРЯМОЙ Д-100ММ | ШТ | 6
981 | СЦЕНА | ОТВОД ГРАД=90 Д=50ММ | ШТ | 9
982 | СЦЕНА | ОТВОД ГРАД=90 Д=100ММ | ШТ | 7
983 | СЦЕНА | ОТВОД ГРАД=45 Д=50ММ | ШТ | 1
984 | СЦЕНА | ОТВОД ГРАД=45 Д=100ММ | ШТ | 2
985 | СЦЕНА | ПЕРЕХОДНОЙ Д-100Х50 ММ | ШТ | 1
986 | СЦЕНА | РЕВИЗИЯ Д-50 ММ | ШТ | 1
987 | СЦЕНА | РЕВИЗИЯ Д-100 ММ | ШТ | 1
988 | СЦЕНА | ЗАГЛУЖКА Д-50 ММ | ШТ | 4
989 | СЦЕНА | ЗАГЛУЖКА Д-100 ММ | ШТ | 3
РАЗДЕЛ 21. ДРЕНАЖНАЯ СИСТЕМА КН3-1
990 | Е1806-006-07 | УСТАНОВКА НАСОСОВ РУЧНЫХ | УЗЕЛ | 1
990.1 | 1 | ЗАТРАТЫ ТРУДА РАБОЧИХ-СТРОИТЕЛЕЙ | ЧЕЛ.-Ч | 6.69 | 6.69
990.2 | 3 | ЗАТРАТЫ ТРУДА МАШИНИСТОВ | ЧЕЛ.-Ч | 0.1 | 0.1
990.3 | 762 | КРАНЫ НА АВТОМОБИЛЬНОМ ХОДУ ПРИ РАБОТЕ НА ДРУГИХ ВИДАХ СТРОИТЕЛЬСТВА 10 Т | МАШ.-Ч | 0.02 | 0.02
990.4 | 2509 | АВТОМОБИЛИ БОРТОВЫЕ ГРУЗОПОДЪЕМНОСТЬЮ ДО 5 Т | МАШ.-Ч | 0.08 | 0.08
990.5 | 2875 | ПЕРФОРАТОРЫ ЭЛЕКТРИЧЕСКИЕ | МАШ.-Ч | 0.17 | 0.17
990.6 | 12102 | РАСТВОР ГОТОВЫЙ КЛАДОЧНЫЙ ТЯЖЕЛЫЙ ЦЕМЕНТНЫЙ, МАРКА: 50 | М3 | 0.0005 | 0.0005
990.7 | 30956 | КРАСКИ МАСЛЯНЫЕ ЗЕМЛЯНЫЕ МА-0115 МУМИЯ, СУРИК ЖЕЛЕЗНЫЙ | Т | 9e-05 | 9e-05
990.8 | 31651 | ОЛИФА КОМБИНИРОВАННАЯ К-3 | Т | 5e-05 | 5e-05
990.9 | 35567 | ОЧЕС ЛЬНЯНОЙ | КГ | 0.05 | 0.05
990.10 | 52039 | БОЛТЫ С ГАЙКАМИ И ШАЙБАМИ ДЛЯ САНИТАРНО-ТЕХНИЧЕСКИХ РАБОТ, ДИАМЕТРОМ 12 ММ | Т | 0.00228 | 0.00228
990.11 | 52478 | КРЕПЛЕНИЯ ДЛЯ ВОЗДУХОВОДОВ ХОМУТЫ СТД 205 | Т | 0.00015 | 0.00015
991 | ЦЕНА | ДРЕНАЖНЫЙ НАСОС Q=10,5М3/Ч, Н=7.5М, NЭЛ=0.5 КВТ. 220В. UNILIFT KP | ШТ | 1
992 | Е1604-005-05 МИНСТРОЙИЖКХ 03.03.23 Г. N 42 | ПРОКЛАДКА ВНУТРЕННИХ ТРУБОПРОВОДОВ ВОДОСНАБЖЕНИЯ ИЗ НАПОРНЫХ ПОЛИПРОПИЛЕНОВЫХ ИЛИ ПОЛИЭТИЛЕНОВЫХ ТРУБ НА СВАРКЕ НАРУЖНЫМ ДИАМЕТРОМ ДО: 50 ММ | 100 М ТРУБОПРОВОДА | 0.05
992.1 | 1 | ЗАТРАТЫ ТРУДА РАБОЧИХ-СТРОИТЕЛЕЙ | ЧЕЛ.-Ч | 141.52 | 7.076
992.2 | 3 | ЗАТРАТЫ ТРУДА МАШИНИСТОВ | ЧЕЛ.-Ч | 0.46 | 0.023
992.3 | 762 | КРАНЫ НА АВТОМОБИЛЬНОМ ХОДУ ПРИ РАБОТЕ НА ДРУГИХ ВИДАХ СТРОИТЕЛЬСТВА 10 Т | МАШ.-Ч | 0.12 | 0.006
992.4 | 2509 | АВТОМОБИЛИ БОРТОВЫЕ ГРУЗОПОДЪЕМНОСТЬЮ ДО 5 Т | МАШ.-Ч | 0.34 | 0.017
992.5 | 2875 | ПЕРФОРАТОРЫ ЭЛЕКТРИЧЕСКИЕ | МАШ.-Ч | 5.56 | 0.278
992.6 | 3364 | СВАРОЧНЫЕ АППАРАТЫ РУЧНЫЕ ДЛЯ СВАРКИ ПЛАСТИКОВЫХ ТРУБ | МАШ.-Ч | 13.34 | 0.667
992.7 | 9219 | ВОДА | М3 | 2.94 | 0.147
992.8 | 30649 | ИЗВЕСТЬ СТРОИТЕЛЬНАЯ НЕГАШЕНАЯ ХЛОРНАЯ МАРКИ А | КГ | 0.0099 | 0.000495
993 | СЦЕНА | ТРУБЫ ПОЛИПРОПИЛЕНОВЫЕ PN 10 Д50 (DN=50Х4.6) ММ | М | 4.685
994 | СЦЕНА | ОТВОД 90 ГРАД ППР Д-50ММ | ШТ | 2
995 | СЦЕНА | МУФТА (АМЕРИКАНКА) В/Р - 50Х1 1/2"ММ | ШТ | 2
996 | ЦЕНА | КРАНЫ ШАРОВЫЕ ЛАТУННЫЕ Д50ММ | ШТ | 1
РАЗДЕЛ 22. ГЛАВНЫЙ ЩИТЫ
ЩИТА ВРУ
997 | Ц0803-599-09 | ЩИТКИ, УСТАНАВЛИВАЕМЫЕ НА СТЕНЕ РАСПОРНЫМИ ДЮБЕЛЯМИ, МАССА ЩИТКА, КГ, ДО 6 | ШТ | 1
997.1 | 1 | ЗАТРАТЫ ТРУДА РАБОЧИХ-СТРОИТЕЛЕЙ | ЧЕЛ.-Ч | 3.36 | 3.36
997.2 | 3 | ЗАТРАТЫ ТРУДА МАШИНИСТОВ | ЧЕЛ.-Ч | 0.02 | 0.02
997.3 | 766 | КРАНЫ НА АВТОМОБИЛЬНОМ ХОДУ ПРИ РАБОТЕ НА МОНТАЖЕ ТЕХНОЛОГИЧЕСКОГО ОБОРУДОВАНИЯ 10 Т | МАШ.-Ч | 0.01 | 0.01
997.4 | 2510 | АВТОМОБИЛИ БОРТОВЫЕ ГРУЗОПОДЪЕМНОСТЬЮ ДО 8 Т | МАШ.-Ч | 0.01 | 0.01
997.5 | 2875 | ПЕРФОРАТОРЫ ЭЛЕКТРИЧЕСКИЕ | МАШ.-Ч | 0.51 | 0.51
997.6 | 30434 | ДЮБЕЛИ РАСПОРНЫЕ | 100ШТ | 0.041 | 0.041
997.7 | 31087 | КРАСКА | КГ | 0.2 | 0.2
997.8 | 45527 | БИРКИ МАРКИРОВОЧНЫЕ | 100ШТ | 0.02 | 0.02
997.9 | 45667 | ВТУЛКИ ИЗОЛИРУЮЩИЕ | ШТ | 21 | 21
997.10 | 64806 | ПЕРЕМЫЧКИ ГИБКИЕ, ТИП ПГС-50 | ШТ | 1 | 1
997.11 | 65155 | СЖИМЫ ОТВЕТВИТЕЛЬНЫЕ | 100ШТ | 0.041 | 0.041
997.12 | 65312 | ТРУБКА ПОЛИХЛОРВИНИЛОВАЯ | КГ | 0.124 | 0.124
997.13 | 97117 | СТЕКЛОЛЕНТА ЛИПКАЯ ИЗОЛЯЦИОННАЯ НА ПОЛИКАСИНОВОМ КОМПАУНДЕ МАРКИ ЛСЭПЛ, ШИРИНОЙ 20-30 ММ, ТОЛЩИНОЙ ОТ 0,14 ДО 0,19 ММ ВКЛЮЧИТЕЛЬНО | КГ | 0.016 | 0.016
998 | ЦЕНА | ВВОДНО-РАСПРЕДЕЛИТЕЛЬНОЕ УСТРОЙСТВО ВРУ1-21-10 С РУЧНЫМ УПРАВЛЕНИЕМ С КОМПЛЕКТОМ ВЫКЛЮЧАТЕЛИ-РАЗЪЕДИНИТЕЛИ (РУБИЛЬНИКИ) ВРТ-63 3P 250А1ШТ. | К-Т | 1
ЩИТА ЩC-1
999 | Ц0803-599-09 | ЩИТКИ, УСТАНАВЛИВАЕМЫЕ НА СТЕНЕ РАСПОРНЫМИ ДЮБЕЛЯМИ, МАССА ЩИТКА, КГ, ДО 6 | ШТ | 1
999.1 | 1 | ЗАТРАТЫ ТРУДА РАБОЧИХ-СТРОИТЕЛЕЙ | ЧЕЛ.-Ч | 3.36 | 3.36
999.2 | 3 | ЗАТРАТЫ ТРУДА МАШИНИСТОВ | ЧЕЛ.-Ч | 0.02 | 0.02
999.3 | 766 | КРАНЫ НА АВТОМОБИЛЬНОМ ХОДУ ПРИ РАБОТЕ НА МОНТАЖЕ ТЕХНОЛОГИЧЕСКОГО ОБОРУДОВАНИЯ 10 Т | МАШ.-Ч | 0.01 | 0.01
999.4 | 2510 | АВТОМОБИЛИ БОРТОВЫЕ ГРУЗОПОДЪЕМНОСТЬЮ ДО 8 Т | МАШ.-Ч | 0.01 | 0.01
999.5 | 2875 | ПЕРФОРАТОРЫ ЭЛЕКТРИЧЕСКИЕ | МАШ.-Ч | 0.51 | 0.51
999.6 | 30434 | ДЮБЕЛИ РАСПОРНЫЕ | 100ШТ | 0.041 | 0.041
999.7 | 31087 | КРАСКА | КГ | 0.2 | 0.2
999.8 | 45527 | БИРКИ МАРКИРОВОЧНЫЕ | 100ШТ | 0.02 | 0.02
999.9 | 45667 | ВТУЛКИ ИЗОЛИРУЮЩИЕ | ШТ | 21 | 21
999.10 | 64806 | ПЕРЕМЫЧКИ ГИБКИЕ, ТИП ПГС-50 | ШТ | 1 | 1
999.11 | 65155 | СЖИМЫ ОТВЕТВИТЕЛЬНЫЕ | 100ШТ | 0.041 | 0.041
999.12 | 65312 | ТРУБКА ПОЛИХЛОРВИНИЛОВАЯ | КГ | 0.124 | 0.124
999.13 | 97117 | СТЕКЛОЛЕНТА ЛИПКАЯ ИЗОЛЯЦИОННАЯ НА ПОЛИКАСИНОВОМ КОМПАУНДЕ МАРКИ ЛСЭПЛ, ШИРИНОЙ 20-30 ММ, ТОЛЩИНОЙ ОТ 0,14 ДО 0,19 ММ ВКЛЮЧИТЕЛЬНО | КГ | 0.016 | 0.016
1000 | ЦЕНА | ШИТ МЕТАЛЛИЧЕСКИЙ РАСПРЕДЕЛИТЕЛЬНЫЙ ВСТРАИВАЕМЫЙ, IP41 ЩРВ-48 | К-Т | 1
1001 | Ц0803-526-02 | ВЫКЛЮЧАТЕЛИ УСТАНОВОЧНЫЕ АВТОМАТИЧЕСКИЕ [АВТОМАТЫ] ИЛИ НЕАВТОМАТИЧЕСКИЕ. АВТОМАТ ОДНО-, ДВУХ-, ТРЕХПОЛЮСНЫЙ, УСТАНАВЛИВАЕМЫЙ НА КОНСТРУКЦИИ НА СТЕНЕ ИЛИ КОЛОННЕ, НА ТОК, А, ДО 100 | ШТ | 5
1001.1 | 1 | ЗАТРАТЫ ТРУДА РАБОЧИХ-СТРОИТЕЛЕЙ | ЧЕЛ.-Ч | 2.32 | 11.6
1001.2 | 3 | ЗАТРАТЫ ТРУДА МАШИНИСТОВ | ЧЕЛ.-Ч | 0.01 | 0.05
1001.3 | 521 | ДРЕЛИ ЭЛЕКТРИЧЕСКИЕ | МАШ.-Ч | 0.04 | 0.2
1001.4 | 2016 | УСТАНОВКИ ДЛЯ СВАРКИ РУЧНОЙ ДУГОВОЙ (ПОСТОЯННОГО ТОКА) | МАШ.-Ч | 0.13 | 0.65
1001.5 | 2510 | АВТОМОБИЛИ БОРТОВЫЕ ГРУЗОПОДЪЕМНОСТЬЮ ДО 8 Т | МАШ.-Ч | 0.005 | 0.025
1001.6 | 2647 | ПРЕССЫ ГИДРАВЛИЧЕСКИЕ С ЭЛЕКТРОПРИВОДОМ | МАШ.-Ч | 0.2 | 1
1001.7 | 30434 | ДЮБЕЛИ РАСПОРНЫЕ | 100ШТ | 0.014 | 0.07
1001.8 | 30478 | ДЮБЕЛИ ДЛЯ ПРИСТРЕЛКИ | 10ШТ | 1.22 | 6.1
1001.9 | 30484 | БОЛТЫ СТРОИТЕЛЬНЫЕ С ГАЙКАМИ И ШАЙБАМИ | КГ | 0.38 | 1.9
1001.10 | 35377 | ЭЛЕКТРОДЫ ДИАМЕТРОМ 4 ММ Э42А | КГ | 0.07 | 0.35
1001.11 | 45527 | БИРКИ МАРКИРОВОЧНЫЕ | 100ШТ | 0.02 | 0.1
1001.12 | 64457 | НАКОНЕЧНИКИ КАБЕЛЬНЫЕ | ШТ | 6.1 | 30.5
1001.13 | 64674 | ПАТРОНЫ ДЛЯ ПРИСТРЕЛКИ | 10ШТ | 1.22 | 6.1
1001.14 | 97117 | СТЕКЛОЛЕНТА ЛИПКАЯ ИЗОЛЯЦИОННАЯ НА ПОЛИКАСИНОВОМ КОМПАУНДЕ МАРКИ ЛСЭПЛ, ШИРИНОЙ 20-30 ММ, ТОЛЩИНОЙ ОТ 0,14 ДО 0,19 ММ ВКЛЮЧИТЕЛЬНО | КГ | 0.036 | 0.18
1002 | СЦЕНА | ВВОДНОЙ АППАРАТ ЗАЩИТЫ , I=160А | ШТ | 1
1003 | СЦЕНА | ГРУППОВОЙ ТРЕХ-ПОЛЮСНЫЙ АВТОМАТ; IP=C40А | ШТ | 4
1004 | Ц0803-526-01 | ВЫКЛЮЧАТЕЛИ УСТАНОВОЧНЫЕ АВТОМАТИЧЕСКИЕ [АВТОМАТЫ] ИЛИ НЕАВТОМАТИЧЕСКИЕ. АВТОМАТ ОДНО-, ДВУХ-, ТРЕХПОЛЮСНЫЙ, УСТАНАВЛИВАЕМЫЙ НА КОНСТРУКЦИИ НА СТЕНЕ ИЛИ КОЛОННЕ, НА ТОК, А, ДО 25 | ШТ | 14
1004.1 | 1 | ЗАТРАТЫ ТРУДА РАБОЧИХ-СТРОИТЕЛЕЙ | ЧЕЛ.-Ч | 1.56 | 21.84
1004.2 | 3 | ЗАТРАТЫ ТРУДА МАШИНИСТОВ | ЧЕЛ.-Ч | 0.004 | 0.056
1004.3 | 521 | ДРЕЛИ ЭЛЕКТРИЧЕСКИЕ | МАШ.-Ч | 0.04 | 0.56
1004.4 | 2016 | УСТАНОВКИ ДЛЯ СВАРКИ РУЧНОЙ ДУГОВОЙ (ПОСТОЯННОГО ТОКА) | МАШ.-Ч | 0.13 | 1.82
1004.5 | 2510 | АВТОМОБИЛИ БОРТОВЫЕ ГРУЗОПОДЪЕМНОСТЬЮ ДО 8 Т | МАШ.-Ч | 0.002 | 0.028
1004.6 | 30434 | ДЮБЕЛИ РАСПОРНЫЕ | 100ШТ | 0.014 | 0.196
1004.7 | 30478 | ДЮБЕЛИ ДЛЯ ПРИСТРЕЛКИ | 10ШТ | 1.22 | 17.08
1004.8 | 30484 | БОЛТЫ СТРОИТЕЛЬНЫЕ С ГАЙКАМИ И ШАЙБАМИ | КГ | 0.049 | 0.686
1004.9 | 35377 | ЭЛЕКТРОДЫ ДИАМЕТРОМ 4 ММ Э42А | КГ | 0.07 | 0.98
1004.10 | 45527 | БИРКИ МАРКИРОВОЧНЫЕ | 100ШТ | 0.02 | 0.28
1004.11 | 64457 | НАКОНЕЧНИКИ КАБЕЛЬНЫЕ | ШТ | 6.1 | 85.4
1004.12 | 64674 | ПАТРОНЫ ДЛЯ ПРИСТРЕЛКИ | 10ШТ | 1.22 | 17.08
1004.13 | 97117 | СТЕКЛОЛЕНТА ЛИПКАЯ ИЗОЛЯЦИОННАЯ НА ПОЛИКАСИНОВОМ КОМПАУНДЕ МАРКИ ЛСЭПЛ, ШИРИНОЙ 20-30 ММ, ТОЛЩИНОЙ ОТ 0,14 ДО 0,19 ММ ВКЛЮЧИТЕЛЬНО | КГ | 0.012 | 0.168
1005 | СЦЕНА | ГРУППОВОЙ ОДНО-ПОЛЮСНЫЙ АВТОМАТ; IP=C10А | ШТ | 2
1006 | СЦЕНА | ГРУППОВОЙ ОДНО-ПОЛЮСНЫЙ АВТОМАТ; IP=C16А | ШТ | 3
1007 | СЦЕНА | ГРУППОВОЙ ТРЕХ-ПОЛЮСНЫЙ АВТОМАТ; IP=C16А | ШТ | 1
1008 | СЦЕНА | ГРУППОВОЙ ТРЕХ-ПОЛЮСНЫЙ АВТОМАТ; IP=C25А | ШТ | 3
1009 | СЦЕНА | ГРУППОВОЙ ДВУХ-ПОЛЮСНЫЙ ДИФ.АВТОМАТ; IP=C25А | ШТ | 5
ЩИТА ЩC-2
1010 | Ц0803-599-09 | ЩИТКИ, УСТАНАВЛИВАЕМЫЕ НА СТЕНЕ РАСПОРНЫМИ ДЮБЕЛЯМИ, МАССА ЩИТКА, КГ, ДО 6 | ШТ | 1
1010.1 | 1 | ЗАТРАТЫ ТРУДА РАБОЧИХ-СТРОИТЕЛЕЙ | ЧЕЛ.-Ч | 3.36 | 3.36
1010.2 | 3 | ЗАТРАТЫ ТРУДА МАШИНИСТОВ | ЧЕЛ.-Ч | 0.02 | 0.02
1010.3 | 766 | КРАНЫ НА АВТОМОБИЛЬНОМ ХОДУ ПРИ РАБОТЕ НА МОНТАЖЕ ТЕХНОЛОГИЧЕСКОГО ОБОРУДОВАНИЯ 10 Т | МАШ.-Ч | 0.01 | 0.01
1010.4 | 2510 | АВТОМОБИЛИ БОРТОВЫЕ ГРУЗОПОДЪЕМНОСТЬЮ ДО 8 Т | МАШ.-Ч | 0.01 | 0.01
1010.5 | 2875 | ПЕРФОРАТОРЫ ЭЛЕКТРИЧЕСКИЕ | МАШ.-Ч | 0.51 | 0.51
1010.6 | 30434 | ДЮБЕЛИ РАСПОРНЫЕ | 100ШТ | 0.041 | 0.041
1010.7 | 31087 | КРАСКА | КГ | 0.2 | 0.2
1010.8 | 45527 | БИРКИ МАРКИРОВОЧНЫЕ | 100ШТ | 0.02 | 0.02
1010.9 | 45667 | ВТУЛКИ ИЗОЛИРУЮЩИЕ | ШТ | 21 | 21
1010.10 | 64806 | ПЕРЕМЫЧКИ ГИБКИЕ, ТИП ПГС-50 | ШТ | 1 | 1
1010.11 | 65155 | СЖИМЫ ОТВЕТВИТЕЛЬНЫЕ | 100ШТ | 0.041 | 0.041
1010.12 | 65312 | ТРУБКА ПОЛИХЛОРВИНИЛОВАЯ | КГ | 0.124 | 0.124
1010.13 | 97117 | СТЕКЛОЛЕНТА ЛИПКАЯ ИЗОЛЯЦИОННАЯ НА ПОЛИКАСИНОВОМ КОМПАУНДЕ МАРКИ ЛСЭПЛ, ШИРИНОЙ 20-30 ММ, ТОЛЩИНОЙ ОТ 0,14 ДО 0,19 ММ ВКЛЮЧИТЕЛЬНО | КГ | 0.016 | 0.016
1011 | ЦЕНА | ШИТ МЕТАЛЛИЧЕСКИЙ РАСПРЕДЕЛИТЕЛЬНЫЙ ВСТРАИВАЕМЫЙ, IP41 ЩРВ-36 | К-Т | 1
1012 | Ц0803-526-02 | ВЫКЛЮЧАТЕЛИ УСТАНОВОЧНЫЕ АВТОМАТИЧЕСКИЕ [АВТОМАТЫ] ИЛИ НЕАВТОМАТИЧЕСКИЕ. АВТОМАТ ОДНО-, ДВУХ-, ТРЕХПОЛЮСНЫЙ, УСТАНАВЛИВАЕМЫЙ НА КОНСТРУКЦИИ НА СТЕНЕ ИЛИ КОЛОННЕ, НА ТОК, А, ДО 100 | ШТ | 1
1012.1 | 1 | ЗАТРАТЫ ТРУДА РАБОЧИХ-СТРОИТЕЛЕЙ | ЧЕЛ.-Ч | 2.32 | 2.32
1012.2 | 3 | ЗАТРАТЫ ТРУДА МАШИНИСТОВ | ЧЕЛ.-Ч | 0.01 | 0.01
1012.3 | 521 | ДРЕЛИ ЭЛЕКТРИЧЕСКИЕ | МАШ.-Ч | 0.04 | 0.04
1012.4 | 2016 | УСТАНОВКИ ДЛЯ СВАРКИ РУЧНОЙ ДУГОВОЙ (ПОСТОЯННОГО ТОКА) | МАШ.-Ч | 0.13 | 0.13
1012.5 | 2510 | АВТОМОБИЛИ БОРТОВЫЕ ГРУЗОПОДЪЕМНОСТЬЮ ДО 8 Т | МАШ.-Ч | 0.005 | 0.005
1012.6 | 2647 | ПРЕССЫ ГИДРАВЛИЧЕСКИЕ С ЭЛЕКТРОПРИВОДОМ | МАШ.-Ч | 0.2 | 0.2
1012.7 | 30434 | ДЮБЕЛИ РАСПОРНЫЕ | 100ШТ | 0.014 | 0.014
1012.8 | 30478 | ДЮБЕЛИ ДЛЯ ПРИСТРЕЛКИ | 10ШТ | 1.22 | 1.22
1012.9 | 30484 | БОЛТЫ СТРОИТЕЛЬНЫЕ С ГАЙКАМИ И ШАЙБАМИ | КГ | 0.38 | 0.38
1012.10 | 35377 | ЭЛЕКТРОДЫ ДИАМЕТРОМ 4 ММ Э42А | КГ | 0.07 | 0.07
1012.11 | 45527 | БИРКИ МАРКИРОВОЧНЫЕ | 100ШТ | 0.02 | 0.02
1012.12 | 64457 | НАКОНЕЧНИКИ КАБЕЛЬНЫЕ | ШТ | 6.1 | 6.1
1012.13 | 64674 | ПАТРОНЫ ДЛЯ ПРИСТРЕЛКИ | 10ШТ | 1.22 | 1.22
1012.14 | 97117 | СТЕКЛОЛЕНТА ЛИПКАЯ ИЗОЛЯЦИОННАЯ НА ПОЛИКАСИНОВОМ КОМПАУНДЕ МАРКИ ЛСЭПЛ, ШИРИНОЙ 20-30 ММ, ТОЛЩИНОЙ ОТ 0,14 ДО 0,19 ММ ВКЛЮЧИТЕЛЬНО | КГ | 0.036 | 0.036
1013 | СЦЕНА | ВВОДНОЙ АППАРАТ ЗАЩИТЫ , I=32А | ШТ | 1
1014 | Ц0803-526-01 | ВЫКЛЮЧАТЕЛИ УСТАНОВОЧНЫЕ АВТОМАТИЧЕСКИЕ [АВТОМАТЫ] ИЛИ НЕАВТОМАТИЧЕСКИЕ. АВТОМАТ ОДНО-, ДВУХ-, ТРЕХПОЛЮСНЫЙ, УСТАНАВЛИВАЕМЫЙ НА КОНСТРУКЦИИ НА СТЕНЕ ИЛИ КОЛОННЕ, НА ТОК, А, ДО 25 | ШТ | 9
1014.1 | 1 | ЗАТРАТЫ ТРУДА РАБОЧИХ-СТРОИТЕЛЕЙ | ЧЕЛ.-Ч | 1.56 | 14.04
1014.2 | 3 | ЗАТРАТЫ ТРУДА МАШИНИСТОВ | ЧЕЛ.-Ч | 0.004 | 0.036
1014.3 | 521 | ДРЕЛИ ЭЛЕКТРИЧЕСКИЕ | МАШ.-Ч | 0.04 | 0.36
1014.4 | 2016 | УСТАНОВКИ ДЛЯ СВАРКИ РУЧНОЙ ДУГОВОЙ (ПОСТОЯННОГО ТОКА) | МАШ.-Ч | 0.13 | 1.17
1014.5 | 2510 | АВТОМОБИЛИ БОРТОВЫЕ ГРУЗОПОДЪЕМНОСТЬЮ ДО 8 Т | МАШ.-Ч | 0.002 | 0.018
1014.6 | 30434 | ДЮБЕЛИ РАСПОРНЫЕ | 100ШТ | 0.014 | 0.126
1014.7 | 30478 | ДЮБЕЛИ ДЛЯ ПРИСТРЕЛКИ | 10ШТ | 1.22 | 10.98
1014.8 | 30484 | БОЛТЫ СТРОИТЕЛЬНЫЕ С ГАЙКАМИ И ШАЙБАМИ | КГ | 0.049 | 0.441
1014.9 | 35377 | ЭЛЕКТРОДЫ ДИАМЕТРОМ 4 ММ Э42А | КГ | 0.07 | 0.63
1014.10 | 45527 | БИРКИ МАРКИРОВОЧНЫЕ | 100ШТ | 0.02 | 0.18
1014.11 | 64457 | НАКОНЕЧНИКИ КАБЕЛЬНЫЕ | ШТ | 6.1 | 54.9
1014.12 | 64674 | ПАТРОНЫ ДЛЯ ПРИСТРЕЛКИ | 10ШТ | 1.22 | 10.98
1014.13 | 97117 | СТЕКЛОЛЕНТА ЛИПКАЯ ИЗОЛЯЦИОННАЯ НА ПОЛИКАСИНОВОМ КОМПАУНДЕ МАРКИ ЛСЭПЛ, ШИРИНОЙ 20-30 ММ, ТОЛЩИНОЙ ОТ 0,14 ДО 0,19 ММ ВКЛЮЧИТЕЛЬНО | КГ | 0.012 | 0.108
1015 | СЦЕНА | ГРУППОВОЙ ОДНО-ПОЛЮСНЫЙ АВТОМАТ; IP=C10А | ШТ | 2
1016 | СЦЕНА | ГРУППОВОЙ ОДНО-ПОЛЮСНЫЙ АВТОМАТ; IP=C16А | ШТ | 5
1017 | СЦЕНА | ГРУППОВОЙ ТРЕХ-ПОЛЮСНЫЙ АВТОМАТ; IP=C16А | ШТ | 1
1018 | СЦЕНА | ГРУППОВОЙ ТРЕХ-ПОЛЮСНЫЙ АВТОМАТ; IP=C25А | ШТ | 1
ЩИТА ЩC-3
1019 | Ц0803-599-09 | ЩИТКИ, УСТАНАВЛИВАЕМЫЕ НА СТЕНЕ РАСПОРНЫМИ ДЮБЕЛЯМИ, МАССА ЩИТКА, КГ, ДО 6 | ШТ | 1
1019.1 | 1 | ЗАТРАТЫ ТРУДА РАБОЧИХ-СТРОИТЕЛЕЙ | ЧЕЛ.-Ч | 3.36 | 3.36
1019.2 | 3 | ЗАТРАТЫ ТРУДА МАШИНИСТОВ | ЧЕЛ.-Ч | 0.02 | 0.02
1019.3 | 766 | КРАНЫ НА АВТОМОБИЛЬНОМ ХОДУ ПРИ РАБОТЕ НА МОНТАЖЕ ТЕХНОЛОГИЧЕСКОГО ОБОРУДОВАНИЯ 10 Т | МАШ.-Ч | 0.01 | 0.01
1019.4 | 2510 | АВТОМОБИЛИ БОРТОВЫЕ ГРУЗОПОДЪЕМНОСТЬЮ ДО 8 Т | МАШ.-Ч | 0.01 | 0.01
1019.5 | 2875 | ПЕРФОРАТОРЫ ЭЛЕКТРИЧЕСКИЕ | МАШ.-Ч | 0.51 | 0.51
1019.6 | 30434 | ДЮБЕЛИ РАСПОРНЫЕ | 100ШТ | 0.041 | 0.041
1019.7 | 31087 | КРАСКА | КГ | 0.2 | 0.2
1019.8 | 45527 | БИРКИ МАРКИРОВОЧНЫЕ | 100ШТ | 0.02 | 0.02
1019.9 | 45667 | ВТУЛКИ ИЗОЛИРУЮЩИЕ | ШТ | 21 | 21
1019.10 | 64806 | ПЕРЕМЫЧКИ ГИБКИЕ, ТИП ПГС-50 | ШТ | 1 | 1
1019.11 | 65155 | СЖИМЫ ОТВЕТВИТЕЛЬНЫЕ | 100ШТ | 0.041 | 0.041
1019.12 | 65312 | ТРУБКА ПОЛИХЛОРВИНИЛОВАЯ | КГ | 0.124 | 0.124
1019.13 | 97117 | СТЕКЛОЛЕНТА ЛИПКАЯ ИЗОЛЯЦИОННАЯ НА ПОЛИКАСИНОВОМ КОМПАУНДЕ МАРКИ ЛСЭПЛ, ШИРИНОЙ 20-30 ММ, ТОЛЩИНОЙ ОТ 0,14 ДО 0,19 ММ ВКЛЮЧИТЕЛЬНО | КГ | 0.016 | 0.016
1020 | ЦЕНА | ШИТ МЕТАЛЛИЧЕСКИЙ РАСПРЕДЕЛИТЕЛЬНЫЙ ВСТРАИВАЕМЫЙ, IP41 ЩРВ-24 | К-Т | 1
1021 | Ц0803-526-02 | ВЫКЛЮЧАТЕЛИ УСТАНОВОЧНЫЕ АВТОМАТИЧЕСКИЕ [АВТОМАТЫ] ИЛИ НЕАВТОМАТИЧЕСКИЕ. АВТОМАТ ОДНО-, ДВУХ-, ТРЕХПОЛЮСНЫЙ, УСТАНАВЛИВАЕМЫЙ НА КОНСТРУКЦИИ НА СТЕНЕ ИЛИ КОЛОННЕ, НА ТОК, А, ДО 100 | ШТ | 1
1021.1 | 1 | ЗАТРАТЫ ТРУДА РАБОЧИХ-СТРОИТЕЛЕЙ | ЧЕЛ.-Ч | 2.32 | 2.32
1021.2 | 3 | ЗАТРАТЫ ТРУДА МАШИНИСТОВ | ЧЕЛ.-Ч | 0.01 | 0.01
1021.3 | 521 | ДРЕЛИ ЭЛЕКТРИЧЕСКИЕ | МАШ.-Ч | 0.04 | 0.04
1021.4 | 2016 | УСТАНОВКИ ДЛЯ СВАРКИ РУЧНОЙ ДУГОВОЙ (ПОСТОЯННОГО ТОКА) | МАШ.-Ч | 0.13 | 0.13
1021.5 | 2510 | АВТОМОБИЛИ БОРТОВЫЕ ГРУЗОПОДЪЕМНОСТЬЮ ДО 8 Т | МАШ.-Ч | 0.005 | 0.005
1021.6 | 2647 | ПРЕССЫ ГИДРАВЛИЧЕСКИЕ С ЭЛЕКТРОПРИВОДОМ | МАШ.-Ч | 0.2 | 0.2
1021.7 | 30434 | ДЮБЕЛИ РАСПОРНЫЕ | 100ШТ | 0.014 | 0.014
1021.8 | 30478 | ДЮБЕЛИ ДЛЯ ПРИСТРЕЛКИ | 10ШТ | 1.22 | 1.22
1021.9 | 30484 | БОЛТЫ СТРОИТЕЛЬНЫЕ С ГАЙКАМИ И ШАЙБАМИ | КГ | 0.38 | 0.38
1021.10 | 35377 | ЭЛЕКТРОДЫ ДИАМЕТРОМ 4 ММ Э42А | КГ | 0.07 | 0.07
1021.11 | 45527 | БИРКИ МАРКИРОВОЧНЫЕ | 100ШТ | 0.02 | 0.02
1021.12 | 64457 | НАКОНЕЧНИКИ КАБЕЛЬНЫЕ | ШТ | 6.1 | 6.1
1021.13 | 64674 | ПАТРОНЫ ДЛЯ ПРИСТРЕЛКИ | 10ШТ | 1.22 | 1.22
1021.14 | 97117 | СТЕКЛОЛЕНТА ЛИПКАЯ ИЗОЛЯЦИОННАЯ НА ПОЛИКАСИНОВОМ КОМПАУНДЕ МАРКИ ЛСЭПЛ, ШИРИНОЙ 20-30 ММ, ТОЛЩИНОЙ ОТ 0,14 ДО 0,19 ММ ВКЛЮЧИТЕЛЬНО | КГ | 0.036 | 0.036
1022 | СЦЕНА | ВВОДНОЙ АППАРАТ ЗАЩИТЫ , I=32А | ШТ | 1
1023 | Ц0803-526-01 | ВЫКЛЮЧАТЕЛИ УСТАНОВОЧНЫЕ АВТОМАТИЧЕСКИЕ [АВТОМАТЫ] ИЛИ НЕАВТОМАТИЧЕСКИЕ. АВТОМАТ ОДНО-, ДВУХ-, ТРЕХПОЛЮСНЫЙ, УСТАНАВЛИВАЕМЫЙ НА КОНСТРУКЦИИ НА СТЕНЕ ИЛИ КОЛОННЕ, НА ТОК, А, ДО 25 | ШТ | 8
1023.1 | 1 | ЗАТРАТЫ ТРУДА РАБОЧИХ-СТРОИТЕЛЕЙ | ЧЕЛ.-Ч | 1.56 | 12.48
1023.2 | 3 | ЗАТРАТЫ ТРУДА МАШИНИСТОВ | ЧЕЛ.-Ч | 0.004 | 0.032
1023.3 | 521 | ДРЕЛИ ЭЛЕКТРИЧЕСКИЕ | МАШ.-Ч | 0.04 | 0.32
1023.4 | 2016 | УСТАНОВКИ ДЛЯ СВАРКИ РУЧНОЙ ДУГОВОЙ (ПОСТОЯННОГО ТОКА) | МАШ.-Ч | 0.13 | 1.04
1023.5 | 2510 | АВТОМОБИЛИ БОРТОВЫЕ ГРУЗОПОДЪЕМНОСТЬЮ ДО 8 Т | МАШ.-Ч | 0.002 | 0.016
1023.6 | 30434 | ДЮБЕЛИ РАСПОРНЫЕ | 100ШТ | 0.014 | 0.112
1023.7 | 30478 | ДЮБЕЛИ ДЛЯ ПРИСТРЕЛКИ | 10ШТ | 1.22 | 9.76
1023.8 | 30484 | БОЛТЫ СТРОИТЕЛЬНЫЕ С ГАЙКАМИ И ШАЙБАМИ | КГ | 0.049 | 0.392
1023.9 | 35377 | ЭЛЕКТРОДЫ ДИАМЕТРОМ 4 ММ Э42А | КГ | 0.07 | 0.56
1023.10 | 45527 | БИРКИ МАРКИРОВОЧНЫЕ | 100ШТ | 0.02 | 0.16
1023.11 | 64457 | НАКОНЕЧНИКИ КАБЕЛЬНЫЕ | ШТ | 6.1 | 48.8
1023.12 | 64674 | ПАТРОНЫ ДЛЯ ПРИСТРЕЛКИ | 10ШТ | 1.22 | 9.76
1023.13 | 97117 | СТЕКЛОЛЕНТА ЛИПКАЯ ИЗОЛЯЦИОННАЯ НА ПОЛИКАСИНОВОМ КОМПАУНДЕ МАРКИ ЛСЭПЛ, ШИРИНОЙ 20-30 ММ, ТОЛЩИНОЙ ОТ 0,14 ДО 0,19 ММ ВКЛЮЧИТЕЛЬНО | КГ | 0.012 | 0.096
1024 | СЦЕНА | ГРУППОВОЙ ОДНО-ПОЛЮСНЫЙ АВТОМАТ; IP=C10А | ШТ | 2
1025 | СЦЕНА | ГРУППОВОЙ ОДНО-ПОЛЮСНЫЙ АВТОМАТ; IP=C16А | ШТ | 2
1026 | СЦЕНА | ГРУППОВОЙ ТРЕХ-ПОЛЮСНЫЙ АВТОМАТ; IP=C16А | ШТ | 1
1027 | СЦЕНА | ГРУППОВОЙ ТРЕХ-ПОЛЮСНЫЙ АВТОМАТ; IP=C25А | ШТ | 1
1028 | СЦЕНА | ГРУППОВОЙ ДВУХ-ПОЛЮСНЫЙ ДИФ.АВТОМАТ; IP=C25А | ШТ | 2
ЩИТА ЩC-4
1029 | Ц0803-599-09 | ЩИТКИ, УСТАНАВЛИВАЕМЫЕ НА СТЕНЕ РАСПОРНЫМИ ДЮБЕЛЯМИ, МАССА ЩИТКА, КГ, ДО 6 | ШТ | 1
1029.1 | 1 | ЗАТРАТЫ ТРУДА РАБОЧИХ-СТРОИТЕЛЕЙ | ЧЕЛ.-Ч | 3.36 | 3.36
1029.2 | 3 | ЗАТРАТЫ ТРУДА МАШИНИСТОВ | ЧЕЛ.-Ч | 0.02 | 0.02
1029.3 | 766 | КРАНЫ НА АВТОМОБИЛЬНОМ ХОДУ ПРИ РАБОТЕ НА МОНТАЖЕ ТЕХНОЛОГИЧЕСКОГО ОБОРУДОВАНИЯ 10 Т | МАШ.-Ч | 0.01 | 0.01
1029.4 | 2510 | АВТОМОБИЛИ БОРТОВЫЕ ГРУЗОПОДЪЕМНОСТЬЮ ДО 8 Т | МАШ.-Ч | 0.01 | 0.01
1029.5 | 2875 | ПЕРФОРАТОРЫ ЭЛЕКТРИЧЕСКИЕ | МАШ.-Ч | 0.51 | 0.51
1029.6 | 30434 | ДЮБЕЛИ РАСПОРНЫЕ | 100ШТ | 0.041 | 0.041
1029.7 | 31087 | КРАСКА | КГ | 0.2 | 0.2
1029.8 | 45527 | БИРКИ МАРКИРОВОЧНЫЕ | 100ШТ | 0.02 | 0.02
1029.9 | 45667 | ВТУЛКИ ИЗОЛИРУЮЩИЕ | ШТ | 21 | 21
1029.10 | 64806 | ПЕРЕМЫЧКИ ГИБКИЕ, ТИП ПГС-50 | ШТ | 1 | 1
1029.11 | 65155 | СЖИМЫ ОТВЕТВИТЕЛЬНЫЕ | 100ШТ | 0.041 | 0.041
1029.12 | 65312 | ТРУБКА ПОЛИХЛОРВИНИЛОВАЯ | КГ | 0.124 | 0.124
1029.13 | 97117 | СТЕКЛОЛЕНТА ЛИПКАЯ ИЗОЛЯЦИОННАЯ НА ПОЛИКАСИНОВОМ КОМПАУНДЕ МАРКИ ЛСЭПЛ, ШИРИНОЙ 20-30 ММ, ТОЛЩИНОЙ ОТ 0,14 ДО 0,19 ММ ВКЛЮЧИТЕЛЬНО | КГ | 0.016 | 0.016
1030 | ЦЕНА | ШИТ МЕТАЛЛИЧЕСКИЙ РАСПРЕДЕЛИТЕЛЬНЫЙ ВСТРАИВАЕМЫЙ, IP41 ЩРВ-18 | К-Т | 1
1031 | Ц0803-526-02 | ВЫКЛЮЧАТЕЛИ УСТАНОВОЧНЫЕ АВТОМАТИЧЕСКИЕ [АВТОМАТЫ] ИЛИ НЕАВТОМАТИЧЕСКИЕ. АВТОМАТ ОДНО-, ДВУХ-, ТРЕХПОЛЮСНЫЙ, УСТАНАВЛИВАЕМЫЙ НА КОНСТРУКЦИИ НА СТЕНЕ ИЛИ КОЛОННЕ, НА ТОК, А, ДО 100 | ШТ | 2
1031.1 | 1 | ЗАТРАТЫ ТРУДА РАБОЧИХ-СТРОИТЕЛЕЙ | ЧЕЛ.-Ч | 2.32 | 4.64
1031.2 | 3 | ЗАТРАТЫ ТРУДА МАШИНИСТОВ | ЧЕЛ.-Ч | 0.01 | 0.02
1031.3 | 521 | ДРЕЛИ ЭЛЕКТРИЧЕСКИЕ | МАШ.-Ч | 0.04 | 0.08
1031.4 | 2016 | УСТАНОВКИ ДЛЯ СВАРКИ РУЧНОЙ ДУГОВОЙ (ПОСТОЯННОГО ТОКА) | МАШ.-Ч | 0.13 | 0.26
1031.5 | 2510 | АВТОМОБИЛИ БОРТОВЫЕ ГРУЗОПОДЪЕМНОСТЬЮ ДО 8 Т | МАШ.-Ч | 0.005 | 0.01
1031.6 | 2647 | ПРЕССЫ ГИДРАВЛИЧЕСКИЕ С ЭЛЕКТРОПРИВОДОМ | МАШ.-Ч | 0.2 | 0.4
1031.7 | 30434 | ДЮБЕЛИ РАСПОРНЫЕ | 100ШТ | 0.014 | 0.028
1031.8 | 30478 | ДЮБЕЛИ ДЛЯ ПРИСТРЕЛКИ | 10ШТ | 1.22 | 2.44
1031.9 | 30484 | БОЛТЫ СТРОИТЕЛЬНЫЕ С ГАЙКАМИ И ШАЙБАМИ | КГ | 0.38 | 0.76
1031.10 | 35377 | ЭЛЕКТРОДЫ ДИАМЕТРОМ 4 ММ Э42А | КГ | 0.07 | 0.14
1031.11 | 45527 | БИРКИ МАРКИРОВОЧНЫЕ | 100ШТ | 0.02 | 0.04
1031.12 | 64457 | НАКОНЕЧНИКИ КАБЕЛЬНЫЕ | ШТ | 6.1 | 12.2
1031.13 | 64674 | ПАТРОНЫ ДЛЯ ПРИСТРЕЛКИ | 10ШТ | 1.22 | 2.44
1031.14 | 97117 | СТЕКЛОЛЕНТА ЛИПКАЯ ИЗОЛЯЦИОННАЯ НА ПОЛИКАСИНОВОМ КОМПАУНДЕ МАРКИ ЛСЭПЛ, ШИРИНОЙ 20-30 ММ, ТОЛЩИНОЙ ОТ 0,14 ДО 0,19 ММ ВКЛЮЧИТЕЛЬНО | КГ | 0.036 | 0.072
1032 | СЦЕНА | ВВОДНОЙ АППАРАТ ЗАЩИТЫ , I=63А | ШТ | 1
1033 | СЦЕНА | ГРУППОВОЙ ТРЕХ-ПОЛЮСНЫЙ АВТОМАТ; IP=C40А | ШТ | 1
1034 | Ц0803-526-01 | ВЫКЛЮЧАТЕЛИ УСТАНОВОЧНЫЕ АВТОМАТИЧЕСКИЕ [АВТОМАТЫ] ИЛИ НЕАВТОМАТИЧЕСКИЕ. АВТОМАТ ОДНО-, ДВУХ-, ТРЕХПОЛЮСНЫЙ, УСТАНАВЛИВАЕМЫЙ НА КОНСТРУКЦИИ НА СТЕНЕ ИЛИ КОЛОННЕ, НА ТОК, А, ДО 25 | ШТ | 4
1034.1 | 1 | ЗАТРАТЫ ТРУДА РАБОЧИХ-СТРОИТЕЛЕЙ | ЧЕЛ.-Ч | 1.56 | 6.24
1034.2 | 3 | ЗАТРАТЫ ТРУДА МАШИНИСТОВ | ЧЕЛ.-Ч | 0.004 | 0.016
1034.3 | 521 | ДРЕЛИ ЭЛЕКТРИЧЕСКИЕ | МАШ.-Ч | 0.04 | 0.16
1034.4 | 2016 | УСТАНОВКИ ДЛЯ СВАРКИ РУЧНОЙ ДУГОВОЙ (ПОСТОЯННОГО ТОКА) | МАШ.-Ч | 0.13 | 0.52
1034.5 | 2510 | АВТОМОБИЛИ БОРТОВЫЕ ГРУЗОПОДЪЕМНОСТЬЮ ДО 8 Т | МАШ.-Ч | 0.002 | 0.008
1034.6 | 30434 | ДЮБЕЛИ РАСПОРНЫЕ | 100ШТ | 0.014 | 0.056
1034.7 | 30478 | ДЮБЕЛИ ДЛЯ ПРИСТРЕЛКИ | 10ШТ | 1.22 | 4.88
1034.8 | 30484 | БОЛТЫ СТРОИТЕЛЬНЫЕ С ГАЙКАМИ И ШАЙБАМИ | КГ | 0.049 | 0.196
1034.9 | 35377 | ЭЛЕКТРОДЫ ДИАМЕТРОМ 4 ММ Э42А | КГ | 0.07 | 0.28
1034.10 | 45527 | БИРКИ МАРКИРОВОЧНЫЕ | 100ШТ | 0.02 | 0.08
1034.11 | 64457 | НАКОНЕЧНИКИ КАБЕЛЬНЫЕ | ШТ | 6.1 | 24.4
1034.12 | 64674 | ПАТРОНЫ ДЛЯ ПРИСТРЕЛКИ | 10ШТ | 1.22 | 4.88
1034.13 | 97117 | СТЕКЛОЛЕНТА ЛИПКАЯ ИЗОЛЯЦИОННАЯ НА ПОЛИКАСИНОВОМ КОМПАУНДЕ МАРКИ ЛСЭПЛ, ШИРИНОЙ 20-30 ММ, ТОЛЩИНОЙ ОТ 0,14 ДО 0,19 ММ ВКЛЮЧИТЕЛЬНО | КГ | 0.012 | 0.048
1035 | СЦЕНА | ГРУППОВОЙ ОДНО-ПОЛЮСНЫЙ АВТОМАТ; IP=C10А | ШТ | 1
1036 | СЦЕНА | ГРУППОВОЙ ОДНО-ПОЛЮСНЫЙ АВТОМАТ; IP=C16А | ШТ | 1
1037 | СЦЕНА | ГРУППОВОЙ ТРЕХ-ПОЛЮСНЫЙ АВТОМАТ; IP=C16А | ШТ | 1
1038 | СЦЕНА | ГРУППОВОЙ ТРЕХ-ПОЛЮСНЫЙ АВТОМАТ; IP=C25А | ШТ | 1
ЩИТА ЩC-5
1039 | Ц0803-599-09 | ЩИТКИ, УСТАНАВЛИВАЕМЫЕ НА СТЕНЕ РАСПОРНЫМИ ДЮБЕЛЯМИ, МАССА ЩИТКА, КГ, ДО 6 | ШТ | 1
1039.1 | 1 | ЗАТРАТЫ ТРУДА РАБОЧИХ-СТРОИТЕЛЕЙ | ЧЕЛ.-Ч | 3.36 | 3.36
1039.2 | 3 | ЗАТРАТЫ ТРУДА МАШИНИСТОВ | ЧЕЛ.-Ч | 0.02 | 0.02
1039.3 | 766 | КРАНЫ НА АВТОМОБИЛЬНОМ ХОДУ ПРИ РАБОТЕ НА МОНТАЖЕ ТЕХНОЛОГИЧЕСКОГО ОБОРУДОВАНИЯ 10 Т | МАШ.-Ч | 0.01 | 0.01
1039.4 | 2510 | АВТОМОБИЛИ БОРТОВЫЕ ГРУЗОПОДЪЕМНОСТЬЮ ДО 8 Т | МАШ.-Ч | 0.01 | 0.01
1039.5 | 2875 | ПЕРФОРАТОРЫ ЭЛЕКТРИЧЕСКИЕ | МАШ.-Ч | 0.51 | 0.51
1039.6 | 30434 | ДЮБЕЛИ РАСПОРНЫЕ | 100ШТ | 0.041 | 0.041
1039.7 | 31087 | КРАСКА | КГ | 0.2 | 0.2
1039.8 | 45527 | БИРКИ МАРКИРОВОЧНЫЕ | 100ШТ | 0.02 | 0.02
1039.9 | 45667 | ВТУЛКИ ИЗОЛИРУЮЩИЕ | ШТ | 21 | 21
1039.10 | 64806 | ПЕРЕМЫЧКИ ГИБКИЕ, ТИП ПГС-50 | ШТ | 1 | 1
1039.11 | 65155 | СЖИМЫ ОТВЕТВИТЕЛЬНЫЕ | 100ШТ | 0.041 | 0.041
1039.12 | 65312 | ТРУБКА ПОЛИХЛОРВИНИЛОВАЯ | КГ | 0.124 | 0.124
1039.13 | 97117 | СТЕКЛОЛЕНТА ЛИПКАЯ ИЗОЛЯЦИОННАЯ НА ПОЛИКАСИНОВОМ КОМПАУНДЕ МАРКИ ЛСЭПЛ, ШИРИНОЙ 20-30 ММ, ТОЛЩИНОЙ ОТ 0,14 ДО 0,19 ММ ВКЛЮЧИТЕЛЬНО | КГ | 0.016 | 0.016
1040 | ЦЕНА | ШИТ МЕТАЛЛИЧЕСКИЙ РАСПРЕДЕЛИТЕЛЬНЫЙ ВСТРАИВАЕМЫЙ, IP41 ЩРВ-18 | К-Т | 1
1041 | Ц0803-526-02 | ВЫКЛЮЧАТЕЛИ УСТАНОВОЧНЫЕ АВТОМАТИЧЕСКИЕ [АВТОМАТЫ] ИЛИ НЕАВТОМАТИЧЕСКИЕ. АВТОМАТ ОДНО-, ДВУХ-, ТРЕХПОЛЮСНЫЙ, УСТАНАВЛИВАЕМЫЙ НА КОНСТРУКЦИИ НА СТЕНЕ ИЛИ КОЛОННЕ, НА ТОК, А, ДО 100 | ШТ | 1
1041.1 | 1 | ЗАТРАТЫ ТРУДА РАБОЧИХ-СТРОИТЕЛЕЙ | ЧЕЛ.-Ч | 2.32 | 2.32
1041.2 | 3 | ЗАТРАТЫ ТРУДА МАШИНИСТОВ | ЧЕЛ.-Ч | 0.01 | 0.01
1041.3 | 521 | ДРЕЛИ ЭЛЕКТРИЧЕСКИЕ | МАШ.-Ч | 0.04 | 0.04
1041.4 | 2016 | УСТАНОВКИ ДЛЯ СВАРКИ РУЧНОЙ ДУГОВОЙ (ПОСТОЯННОГО ТОКА) | МАШ.-Ч | 0.13 | 0.13
1041.5 | 2510 | АВТОМОБИЛИ БОРТОВЫЕ ГРУЗОПОДЪЕМНОСТЬЮ ДО 8 Т | МАШ.-Ч | 0.005 | 0.005
1041.6 | 2647 | ПРЕССЫ ГИДРАВЛИЧЕСКИЕ С ЭЛЕКТРОПРИВОДОМ | МАШ.-Ч | 0.2 | 0.2
1041.7 | 30434 | ДЮБЕЛИ РАСПОРНЫЕ | 100ШТ | 0.014 | 0.014
1041.8 | 30478 | ДЮБЕЛИ ДЛЯ ПРИСТРЕЛКИ | 10ШТ | 1.22 | 1.22
1041.9 | 30484 | БОЛТЫ СТРОИТЕЛЬНЫЕ С ГАЙКАМИ И ШАЙБАМИ | КГ | 0.38 | 0.38
1041.10 | 35377 | ЭЛЕКТРОДЫ ДИАМЕТРОМ 4 ММ Э42А | КГ | 0.07 | 0.07
1041.11 | 45527 | БИРКИ МАРКИРОВОЧНЫЕ | 100ШТ | 0.02 | 0.02
1041.12 | 64457 | НАКОНЕЧНИКИ КАБЕЛЬНЫЕ | ШТ | 6.1 | 6.1
1041.13 | 64674 | ПАТРОНЫ ДЛЯ ПРИСТРЕЛКИ | 10ШТ | 1.22 | 1.22
1041.14 | 97117 | СТЕКЛОЛЕНТА ЛИПКАЯ ИЗОЛЯЦИОННАЯ НА ПОЛИКАСИНОВОМ КОМПАУНДЕ МАРКИ ЛСЭПЛ, ШИРИНОЙ 20-30 ММ, ТОЛЩИНОЙ ОТ 0,14 ДО 0,19 ММ ВКЛЮЧИТЕЛЬНО | КГ | 0.036 | 0.036
1042 | СЦЕНА | ВВОДНОЙ АППАРАТ ЗАЩИТЫ , I=32А | ШТ | 1
1043 | Ц0803-526-01 | ВЫКЛЮЧАТЕЛИ УСТАНОВОЧНЫЕ АВТОМАТИЧЕСКИЕ [АВТОМАТЫ] ИЛИ НЕАВТОМАТИЧЕСКИЕ. АВТОМАТ ОДНО-, ДВУХ-, ТРЕХПОЛЮСНЫЙ, УСТАНАВЛИВАЕМЫЙ НА КОНСТРУКЦИИ НА СТЕНЕ ИЛИ КОЛОННЕ, НА ТОК, А, ДО 25 | ШТ | 5
1043.1 | 1 | ЗАТРАТЫ ТРУДА РАБОЧИХ-СТРОИТЕЛЕЙ | ЧЕЛ.-Ч | 1.56 | 7.8
1043.2 | 3 | ЗАТРАТЫ ТРУДА МАШИНИСТОВ | ЧЕЛ.-Ч | 0.004 | 0.02
1043.3 | 521 | ДРЕЛИ ЭЛЕКТРИЧЕСКИЕ | МАШ.-Ч | 0.04 | 0.2
1043.4 | 2016 | УСТАНОВКИ ДЛЯ СВАРКИ РУЧНОЙ ДУГОВОЙ (ПОСТОЯННОГО ТОКА) | МАШ.-Ч | 0.13 | 0.65
1043.5 | 2510 | АВТОМОБИЛИ БОРТОВЫЕ ГРУЗОПОДЪЕМНОСТЬЮ ДО 8 Т | МАШ.-Ч | 0.002 | 0.01
1043.6 | 30434 | ДЮБЕЛИ РАСПОРНЫЕ | 100ШТ | 0.014 | 0.07
1043.7 | 30478 | ДЮБЕЛИ ДЛЯ ПРИСТРЕЛКИ | 10ШТ | 1.22 | 6.1
1043.8 | 30484 | БОЛТЫ СТРОИТЕЛЬНЫЕ С ГАЙКАМИ И ШАЙБАМИ | КГ | 0.049 | 0.245
1043.9 | 35377 | ЭЛЕКТРОДЫ ДИАМЕТРОМ 4 ММ Э42А | КГ | 0.07 | 0.35
1043.10 | 45527 | БИРКИ МАРКИРОВОЧНЫЕ | 100ШТ | 0.02 | 0.1
1043.11 | 64457 | НАКОНЕЧНИКИ КАБЕЛЬНЫЕ | ШТ | 6.1 | 30.5
1043.12 | 64674 | ПАТРОНЫ ДЛЯ ПРИСТРЕЛКИ | 10ШТ | 1.22 | 6.1
1043.13 | 97117 | СТЕКЛОЛЕНТА ЛИПКАЯ ИЗОЛЯЦИОННАЯ НА ПОЛИКАСИНОВОМ КОМПАУНДЕ МАРКИ ЛСЭПЛ, ШИРИНОЙ 20-30 ММ, ТОЛЩИНОЙ ОТ 0,14 ДО 0,19 ММ ВКЛЮЧИТЕЛЬНО | КГ | 0.012 | 0.06
1044 | СЦЕНА | ГРУППОВОЙ ОДНО-ПОЛЮСНЫЙ АВТОМАТ; IP=C10А | ШТ | 2
1045 | СЦЕНА | ГРУППОВОЙ ОДНО-ПОЛЮСНЫЙ АВТОМАТ; IP=C16А | ШТ | 1
1046 | СЦЕНА | ГРУППОВОЙ ТРЕХ-ПОЛЮСНЫЙ АВТОМАТ; IP=C25А | ШТ | 2
ЩИТА ЩАО
1047 | Ц0803-599-09 | ЩИТКИ, УСТАНАВЛИВАЕМЫЕ НА СТЕНЕ РАСПОРНЫМИ ДЮБЕЛЯМИ, МАССА ЩИТКА, КГ, ДО 6 | ШТ | 1
1047.1 | 1 | ЗАТРАТЫ ТРУДА РАБОЧИХ-СТРОИТЕЛЕЙ | ЧЕЛ.-Ч | 3.36 | 3.36
1047.2 | 3 | ЗАТРАТЫ ТРУДА МАШИНИСТОВ | ЧЕЛ.-Ч | 0.02 | 0.02
1047.3 | 766 | КРАНЫ НА АВТОМОБИЛЬНОМ ХОДУ ПРИ РАБОТЕ НА МОНТАЖЕ ТЕХНОЛОГИЧЕСКОГО ОБОРУДОВАНИЯ 10 Т | МАШ.-Ч | 0.01 | 0.01
1047.4 | 2510 | АВТОМОБИЛИ БОРТОВЫЕ ГРУЗОПОДЪЕМНОСТЬЮ ДО 8 Т | МАШ.-Ч | 0.01 | 0.01
1047.5 | 2875 | ПЕРФОРАТОРЫ ЭЛЕКТРИЧЕСКИЕ | МАШ.-Ч | 0.51 | 0.51
1047.6 | 30434 | ДЮБЕЛИ РАСПОРНЫЕ | 100ШТ | 0.041 | 0.041
1047.7 | 31087 | КРАСКА | КГ | 0.2 | 0.2
1047.8 | 45527 | БИРКИ МАРКИРОВОЧНЫЕ | 100ШТ | 0.02 | 0.02
1047.9 | 45667 | ВТУЛКИ ИЗОЛИРУЮЩИЕ | ШТ | 21 | 21
1047.10 | 64806 | ПЕРЕМЫЧКИ ГИБКИЕ, ТИП ПГС-50 | ШТ | 1 | 1
1047.11 | 65155 | СЖИМЫ ОТВЕТВИТЕЛЬНЫЕ | 100ШТ | 0.041 | 0.041
1047.12 | 65312 | ТРУБКА ПОЛИХЛОРВИНИЛОВАЯ | КГ | 0.124 | 0.124
1047.13 | 97117 | СТЕКЛОЛЕНТА ЛИПКАЯ ИЗОЛЯЦИОННАЯ НА ПОЛИКАСИНОВОМ КОМПАУНДЕ МАРКИ ЛСЭПЛ, ШИРИНОЙ 20-30 ММ, ТОЛЩИНОЙ ОТ 0,14 ДО 0,19 ММ ВКЛЮЧИТЕЛЬНО | КГ | 0.016 | 0.016
1048 | ЦЕНА | ЩИТ РАСПРЕДЕЛИТЕЛЬНЫЙ НАВЕСНОЙ РАЗМЕРЫ (650Х500Х200), IP54 С УСТАНОВКОЙ | К-Т | 1
1049 | Ц0803-526-01 | ВЫКЛЮЧАТЕЛИ УСТАНОВОЧНЫЕ АВТОМАТИЧЕСКИЕ [АВТОМАТЫ] ИЛИ НЕАВТОМАТИЧЕСКИЕ. АВТОМАТ ОДНО-, ДВУХ-, ТРЕХПОЛЮСНЫЙ, УСТАНАВЛИВАЕМЫЙ НА КОНСТРУКЦИИ НА СТЕНЕ ИЛИ КОЛОННЕ, НА ТОК, А, ДО 25 | ШТ | 5
1049.1 | 1 | ЗАТРАТЫ ТРУДА РАБОЧИХ-СТРОИТЕЛЕЙ | ЧЕЛ.-Ч | 1.56 | 7.8
1049.2 | 3 | ЗАТРАТЫ ТРУДА МАШИНИСТОВ | ЧЕЛ.-Ч | 0.004 | 0.02
1049.3 | 521 | ДРЕЛИ ЭЛЕКТРИЧЕСКИЕ | МАШ.-Ч | 0.04 | 0.2
1049.4 | 2016 | УСТАНОВКИ ДЛЯ СВАРКИ РУЧНОЙ ДУГОВОЙ (ПОСТОЯННОГО ТОКА) | МАШ.-Ч | 0.13 | 0.65
1049.5 | 2510 | АВТОМОБИЛИ БОРТОВЫЕ ГРУЗОПОДЪЕМНОСТЬЮ ДО 8 Т | МАШ.-Ч | 0.002 | 0.01
1049.6 | 30434 | ДЮБЕЛИ РАСПОРНЫЕ | 100ШТ | 0.014 | 0.07
1049.7 | 30478 | ДЮБЕЛИ ДЛЯ ПРИСТРЕЛКИ | 10ШТ | 1.22 | 6.1
1049.8 | 30484 | БОЛТЫ СТРОИТЕЛЬНЫЕ С ГАЙКАМИ И ШАЙБАМИ | КГ | 0.049 | 0.245
1049.9 | 35377 | ЭЛЕКТРОДЫ ДИАМЕТРОМ 4 ММ Э42А | КГ | 0.07 | 0.35
1049.10 | 45527 | БИРКИ МАРКИРОВОЧНЫЕ | 100ШТ | 0.02 | 0.1
1049.11 | 64457 | НАКОНЕЧНИКИ КАБЕЛЬНЫЕ | ШТ | 6.1 | 30.5
1049.12 | 64674 | ПАТРОНЫ ДЛЯ ПРИСТРЕЛКИ | 10ШТ | 1.22 | 6.1
1049.13 | 97117 | СТЕКЛОЛЕНТА ЛИПКАЯ ИЗОЛЯЦИОННАЯ НА ПОЛИКАСИНОВОМ КОМПАУНДЕ МАРКИ ЛСЭПЛ, ШИРИНОЙ 20-30 ММ, ТОЛЩИНОЙ ОТ 0,14 ДО 0,19 ММ ВКЛЮЧИТЕЛЬНО | КГ | 0.012 | 0.06
1050 | СЦЕНА | ВВОДНОЙ АППАРАТ ЗАЩИТЫ , I=25А | ШТ | 1
1051 | СЦЕНА | ГРУППОВОЙ ОДНО-ПОЛЮСНЫЙ АВТОМАТ; IP=C10А | ШТ | 3
1052 | СЦЕНА | ГРУППОВОЙ ОДНО-ПОЛЮСНЫЙ АВТОМАТ; IP=C16А | ШТ | 1
ЩИТА КМП
1053 | Ц0803-599-09 | ЩИТКИ, УСТАНАВЛИВАЕМЫЕ НА СТЕНЕ РАСПОРНЫМИ ДЮБЕЛЯМИ, МАССА ЩИТКА, КГ, ДО 6 | ШТ | 7
1053.1 | 1 | ЗАТРАТЫ ТРУДА РАБОЧИХ-СТРОИТЕЛЕЙ | ЧЕЛ.-Ч | 3.36 | 23.52
1053.2 | 3 | ЗАТРАТЫ ТРУДА МАШИНИСТОВ | ЧЕЛ.-Ч | 0.02 | 0.14
1053.3 | 766 | КРАНЫ НА АВТОМОБИЛЬНОМ ХОДУ ПРИ РАБОТЕ НА МОНТАЖЕ ТЕХНОЛОГИЧЕСКОГО ОБОРУДОВАНИЯ 10 Т | МАШ.-Ч | 0.01 | 0.07
1053.4 | 2510 | АВТОМОБИЛИ БОРТОВЫЕ ГРУЗОПОДЪЕМНОСТЬЮ ДО 8 Т | МАШ.-Ч | 0.01 | 0.07
1053.5 | 2875 | ПЕРФОРАТОРЫ ЭЛЕКТРИЧЕСКИЕ | МАШ.-Ч | 0.51 | 3.57
1053.6 | 30434 | ДЮБЕЛИ РАСПОРНЫЕ | 100ШТ | 0.041 | 0.287
1053.7 | 31087 | КРАСКА | КГ | 0.2 | 1.4
1053.8 | 45527 | БИРКИ МАРКИРОВОЧНЫЕ | 100ШТ | 0.02 | 0.14
1053.9 | 45667 | ВТУЛКИ ИЗОЛИРУЮЩИЕ | ШТ | 21 | 147
1053.10 | 64806 | ПЕРЕМЫЧКИ ГИБКИЕ, ТИП ПГС-50 | ШТ | 1 | 7
1053.11 | 65155 | СЖИМЫ ОТВЕТВИТЕЛЬНЫЕ | 100ШТ | 0.041 | 0.287
1053.12 | 65312 | ТРУБКА ПОЛИХЛОРВИНИЛОВАЯ | КГ | 0.124 | 0.868
1053.13 | 97117 | СТЕКЛОЛЕНТА ЛИПКАЯ ИЗОЛЯЦИОННАЯ НА ПОЛИКАСИНОВОМ КОМПАУНДЕ МАРКИ ЛСЭПЛ, ШИРИНОЙ 20-30 ММ, ТОЛЩИНОЙ ОТ 0,14 ДО 0,19 ММ ВКЛЮЧИТЕЛЬНО | КГ | 0.016 | 0.112
1054 | ЦЕНА | БАЗОВАЯ КОМПЛЕКТАЦИЯ ЩИТА КМПН-2, ГРУППОВОЙ ОДНО-ПОЛЮСНЫЙ АВТОМАТ; IP=C16А; ШТ-1 | К-Т | 7
1055 | Ц0803-599-09 | ЩИТКИ, УСТАНАВЛИВАЕМЫЕ НА СТЕНЕ РАСПОРНЫМИ ДЮБЕЛЯМИ, МАССА ЩИТКА, КГ, ДО 6 | ШТ | 1
1055.1 | 1 | ЗАТРАТЫ ТРУДА РАБОЧИХ-СТРОИТЕЛЕЙ | ЧЕЛ.-Ч | 3.36 | 3.36
1055.2 | 3 | ЗАТРАТЫ ТРУДА МАШИНИСТОВ | ЧЕЛ.-Ч | 0.02 | 0.02
1055.3 | 766 | КРАНЫ НА АВТОМОБИЛЬНОМ ХОДУ ПРИ РАБОТЕ НА МОНТАЖЕ ТЕХНОЛОГИЧЕСКОГО ОБОРУДОВАНИЯ 10 Т | МАШ.-Ч | 0.01 | 0.01
1055.4 | 2510 | АВТОМОБИЛИ БОРТОВЫЕ ГРУЗОПОДЪЕМНОСТЬЮ ДО 8 Т | МАШ.-Ч | 0.01 | 0.01
1055.5 | 2875 | ПЕРФОРАТОРЫ ЭЛЕКТРИЧЕСКИЕ | МАШ.-Ч | 0.51 | 0.51
1055.6 | 30434 | ДЮБЕЛИ РАСПОРНЫЕ | 100ШТ | 0.041 | 0.041
1055.7 | 31087 | КРАСКА | КГ | 0.2 | 0.2
1055.8 | 45527 | БИРКИ МАРКИРОВОЧНЫЕ | 100ШТ | 0.02 | 0.02
1055.9 | 45667 | ВТУЛКИ ИЗОЛИРУЮЩИЕ | ШТ | 21 | 21
1055.10 | 64806 | ПЕРЕМЫЧКИ ГИБКИЕ, ТИП ПГС-50 | ШТ | 1 | 1
1055.11 | 65155 | СЖИМЫ ОТВЕТВИТЕЛЬНЫЕ | 100ШТ | 0.041 | 0.041
1055.12 | 65312 | ТРУБКА ПОЛИХЛОРВИНИЛОВАЯ | КГ | 0.124 | 0.124
1055.13 | 97117 | СТЕКЛОЛЕНТА ЛИПКАЯ ИЗОЛЯЦИОННАЯ НА ПОЛИКАСИНОВОМ КОМПАУНДЕ МАРКИ ЛСЭПЛ, ШИРИНОЙ 20-30 ММ, ТОЛЩИНОЙ ОТ 0,14 ДО 0,19 ММ ВКЛЮЧИТЕЛЬНО | КГ | 0.016 | 0.016
1056 | ЦЕНА | БАЗОВАЯ КОМПЛЕКТАЦИЯ ЩИТА КМПН-4, ГРУППОВОЙ ОДНО-ПОЛЮСНЫЙ АВТОМАТ; IP=C16А; ШТ-1 | К-Т | 1
1057 | Ц0803-599-09 | ЩИТКИ, УСТАНАВЛИВАЕМЫЕ НА СТЕНЕ РАСПОРНЫМИ ДЮБЕЛЯМИ, МАССА ЩИТКА, КГ, ДО 6 | ШТ | 3
1057.1 | 1 | ЗАТРАТЫ ТРУДА РАБОЧИХ-СТРОИТЕЛЕЙ | ЧЕЛ.-Ч | 3.36 | 10.08
1057.2 | 3 | ЗАТРАТЫ ТРУДА МАШИНИСТОВ | ЧЕЛ.-Ч | 0.02 | 0.06
1057.3 | 766 | КРАНЫ НА АВТОМОБИЛЬНОМ ХОДУ ПРИ РАБОТЕ НА МОНТАЖЕ ТЕХНОЛОГИЧЕСКОГО ОБОРУДОВАНИЯ 10 Т | МАШ.-Ч | 0.01 | 0.03
1057.4 | 2510 | АВТОМОБИЛИ БОРТОВЫЕ ГРУЗОПОДЪЕМНОСТЬЮ ДО 8 Т | МАШ.-Ч | 0.01 | 0.03
1057.5 | 2875 | ПЕРФОРАТОРЫ ЭЛЕКТРИЧЕСКИЕ | МАШ.-Ч | 0.51 | 1.53
1057.6 | 30434 | ДЮБЕЛИ РАСПОРНЫЕ | 100ШТ | 0.041 | 0.123
1057.7 | 31087 | КРАСКА | КГ | 0.2 | 0.6
1057.8 | 45527 | БИРКИ МАРКИРОВОЧНЫЕ | 100ШТ | 0.02 | 0.06
1057.9 | 45667 | ВТУЛКИ ИЗОЛИРУЮЩИЕ | ШТ | 21 | 63
1057.10 | 64806 | ПЕРЕМЫЧКИ ГИБКИЕ, ТИП ПГС-50 | ШТ | 1 | 3
1057.11 | 65155 | СЖИМЫ ОТВЕТВИТЕЛЬНЫЕ | 100ШТ | 0.041 | 0.123
1057.12 | 65312 | ТРУБКА ПОЛИХЛОРВИНИЛОВАЯ | КГ | 0.124 | 0.372
1057.13 | 97117 | СТЕКЛОЛЕНТА ЛИПКАЯ ИЗОЛЯЦИОННАЯ НА ПОЛИКАСИНОВОМ КОМПАУНДЕ МАРКИ ЛСЭПЛ, ШИРИНОЙ 20-30 ММ, ТОЛЩИНОЙ ОТ 0,14 ДО 0,19 ММ ВКЛЮЧИТЕЛЬНО | КГ | 0.016 | 0.048
1058 | ЦЕНА | БАЗОВАЯ КОМПЛЕКТАЦИЯ ЩИТА КМПН-4, ГРУППОВОЙ ОДНО-ПОЛЮСНЫЙ АВТОМАТ; IP=C10А; ШТ-4 | К-Т | 3
1059 | Ц0803-599-09 | ЩИТКИ, УСТАНАВЛИВАЕМЫЕ НА СТЕНЕ РАСПОРНЫМИ ДЮБЕЛЯМИ, МАССА ЩИТКА, КГ, ДО 6 | ШТ | 1
1059.1 | 1 | ЗАТРАТЫ ТРУДА РАБОЧИХ-СТРОИТЕЛЕЙ | ЧЕЛ.-Ч | 3.36 | 3.36
1059.2 | 3 | ЗАТРАТЫ ТРУДА МАШИНИСТОВ | ЧЕЛ.-Ч | 0.02 | 0.02
1059.3 | 766 | КРАНЫ НА АВТОМОБИЛЬНОМ ХОДУ ПРИ РАБОТЕ НА МОНТАЖЕ ТЕХНОЛОГИЧЕСКОГО ОБОРУДОВАНИЯ 10 Т | МАШ.-Ч | 0.01 | 0.01
1059.4 | 2510 | АВТОМОБИЛИ БОРТОВЫЕ ГРУЗОПОДЪЕМНОСТЬЮ ДО 8 Т | МАШ.-Ч | 0.01 | 0.01
1059.5 | 2875 | ПЕРФОРАТОРЫ ЭЛЕКТРИЧЕСКИЕ | МАШ.-Ч | 0.51 | 0.51
1059.6 | 30434 | ДЮБЕЛИ РАСПОРНЫЕ | 100ШТ | 0.041 | 0.041
1059.7 | 31087 | КРАСКА | КГ | 0.2 | 0.2
1059.8 | 45527 | БИРКИ МАРКИРОВОЧНЫЕ | 100ШТ | 0.02 | 0.02
1059.9 | 45667 | ВТУЛКИ ИЗОЛИРУЮЩИЕ | ШТ | 21 | 21
1059.10 | 64806 | ПЕРЕМЫЧКИ ГИБКИЕ, ТИП ПГС-50 | ШТ | 1 | 1
1059.11 | 65155 | СЖИМЫ ОТВЕТВИТЕЛЬНЫЕ | 100ШТ | 0.041 | 0.041
1059.12 | 65312 | ТРУБКА ПОЛИХЛОРВИНИЛОВАЯ | КГ | 0.124 | 0.124
1059.13 | 97117 | СТЕКЛОЛЕНТА ЛИПКАЯ ИЗОЛЯЦИОННАЯ НА ПОЛИКАСИНОВОМ КОМПАУНДЕ МАРКИ ЛСЭПЛ, ШИРИНОЙ 20-30 ММ, ТОЛЩИНОЙ ОТ 0,14 ДО 0,19 ММ ВКЛЮЧИТЕЛЬНО | КГ | 0.016 | 0.016
1060 | ЦЕНА | БАЗОВАЯ КОМПЛЕКТАЦИЯ ЩИТА КМПН-4, ГРУППОВОЙ ОДНО-ПОЛЮСНЫЙ АВТОМАТ; IP=C10А; ШТ-3 | К-Т | 1
1061 | Ц0803-599-09 | ЩИТКИ, УСТАНАВЛИВАЕМЫЕ НА СТЕНЕ РАСПОРНЫМИ ДЮБЕЛЯМИ, МАССА ЩИТКА, КГ, ДО 6 | ШТ | 2
1061.1 | 1 | ЗАТРАТЫ ТРУДА РАБОЧИХ-СТРОИТЕЛЕЙ | ЧЕЛ.-Ч | 3.36 | 6.72
1061.2 | 3 | ЗАТРАТЫ ТРУДА МАШИНИСТОВ | ЧЕЛ.-Ч | 0.02 | 0.04
1061.3 | 766 | КРАНЫ НА АВТОМОБИЛЬНОМ ХОДУ ПРИ РАБОТЕ НА МОНТАЖЕ ТЕХНОЛОГИЧЕСКОГО ОБОРУДОВАНИЯ 10 Т | МАШ.-Ч | 0.01 | 0.02
1061.4 | 2510 | АВТОМОБИЛИ БОРТОВЫЕ ГРУЗОПОДЪЕМНОСТЬЮ ДО 8 Т | МАШ.-Ч | 0.01 | 0.02
1061.5 | 2875 | ПЕРФОРАТОРЫ ЭЛЕКТРИЧЕСКИЕ | МАШ.-Ч | 0.51 | 1.02
1061.6 | 30434 | ДЮБЕЛИ РАСПОРНЫЕ | 100ШТ | 0.041 | 0.082
1061.7 | 31087 | КРАСКА | КГ | 0.2 | 0.4
1061.8 | 45527 | БИРКИ МАРКИРОВОЧНЫЕ | 100ШТ | 0.02 | 0.04
1061.9 | 45667 | ВТУЛКИ ИЗОЛИРУЮЩИЕ | ШТ | 21 | 42
1061.10 | 64806 | ПЕРЕМЫЧКИ ГИБКИЕ, ТИП ПГС-50 | ШТ | 1 | 2
1061.11 | 65155 | СЖИМЫ ОТВЕТВИТЕЛЬНЫЕ | 100ШТ | 0.041 | 0.082
1061.12 | 65312 | ТРУБКА ПОЛИХЛОРВИНИЛОВАЯ | КГ | 0.124 | 0.248
1061.13 | 97117 | СТЕКЛОЛЕНТА ЛИПКАЯ ИЗОЛЯЦИОННАЯ НА ПОЛИКАСИНОВОМ КОМПАУНДЕ МАРКИ ЛСЭПЛ, ШИРИНОЙ 20-30 ММ, ТОЛЩИНОЙ ОТ 0,14 ДО 0,19 ММ ВКЛЮЧИТЕЛЬНО | КГ | 0.016 | 0.032
1062 | ЦЕНА | БАЗОВАЯ КОМПЛЕКТАЦИЯ ЩИТА КМПН-6, ГРУППОВОЙ ОДНО-ПОЛЮСНЫЙ АВТОМАТ; IP=C16А; ШТ-2 | К-Т | 2
1063 | Ц0803-599-09 | ЩИТКИ, УСТАНАВЛИВАЕМЫЕ НА СТЕНЕ РАСПОРНЫМИ ДЮБЕЛЯМИ, МАССА ЩИТКА, КГ, ДО 6 | ШТ | 1
1063.1 | 1 | ЗАТРАТЫ ТРУДА РАБОЧИХ-СТРОИТЕЛЕЙ | ЧЕЛ.-Ч | 3.36 | 3.36
1063.2 | 3 | ЗАТРАТЫ ТРУДА МАШИНИСТОВ | ЧЕЛ.-Ч | 0.02 | 0.02
1063.3 | 766 | КРАНЫ НА АВТОМОБИЛЬНОМ ХОДУ ПРИ РАБОТЕ НА МОНТАЖЕ ТЕХНОЛОГИЧЕСКОГО ОБОРУДОВАНИЯ 10 Т | МАШ.-Ч | 0.01 | 0.01
1063.4 | 2510 | АВТОМОБИЛИ БОРТОВЫЕ ГРУЗОПОДЪЕМНОСТЬЮ ДО 8 Т | МАШ.-Ч | 0.01 | 0.01
1063.5 | 2875 | ПЕРФОРАТОРЫ ЭЛЕКТРИЧЕСКИЕ | МАШ.-Ч | 0.51 | 0.51
1063.6 | 30434 | ДЮБЕЛИ РАСПОРНЫЕ | 100ШТ | 0.041 | 0.041
1063.7 | 31087 | КРАСКА | КГ | 0.2 | 0.2
1063.8 | 45527 | БИРКИ МАРКИРОВОЧНЫЕ | 100ШТ | 0.02 | 0.02
1063.9 | 45667 | ВТУЛКИ ИЗОЛИРУЮЩИЕ | ШТ | 21 | 21
1063.10 | 64806 | ПЕРЕМЫЧКИ ГИБКИЕ, ТИП ПГС-50 | ШТ | 1 | 1
1063.11 | 65155 | СЖИМЫ ОТВЕТВИТЕЛЬНЫЕ | 100ШТ | 0.041 | 0.041
1063.12 | 65312 | ТРУБКА ПОЛИХЛОРВИНИЛОВАЯ | КГ | 0.124 | 0.124
1063.13 | 97117 | СТЕКЛОЛЕНТА ЛИПКАЯ ИЗОЛЯЦИОННАЯ НА ПОЛИКАСИНОВОМ КОМПАУНДЕ МАРКИ ЛСЭПЛ, ШИРИНОЙ 20-30 ММ, ТОЛЩИНОЙ ОТ 0,14 ДО 0,19 ММ ВКЛЮЧИТЕЛЬНО | КГ | 0.016 | 0.016
1064 | ЦЕНА | БАЗОВАЯ КОМПЛЕКТАЦИЯ ЩИТА КМПН-4, ГРУППОВОЙ ОДНО-ПОЛЮСНЫЙ АВТОМАТ; IP=C16А; ШТ-3 | К-Т | 1
1065 | Ц0803-599-09 | ЩИТКИ, УСТАНАВЛИВАЕМЫЕ НА СТЕНЕ РАСПОРНЫМИ ДЮБЕЛЯМИ, МАССА ЩИТКА, КГ, ДО 6 | ШТ | 1
1065.1 | 1 | ЗАТРАТЫ ТРУДА РАБОЧИХ-СТРОИТЕЛЕЙ | ЧЕЛ.-Ч | 3.36 | 3.36
1065.2 | 3 | ЗАТРАТЫ ТРУДА МАШИНИСТОВ | ЧЕЛ.-Ч | 0.02 | 0.02
1065.3 | 766 | КРАНЫ НА АВТОМОБИЛЬНОМ ХОДУ ПРИ РАБОТЕ НА МОНТАЖЕ ТЕХНОЛОГИЧЕСКОГО ОБОРУДОВАНИЯ 10 Т | МАШ.-Ч | 0.01 | 0.01
1065.4 | 2510 | АВТОМОБИЛИ БОРТОВЫЕ ГРУЗОПОДЪЕМНОСТЬЮ ДО 8 Т | МАШ.-Ч | 0.01 | 0.01
1065.5 | 2875 | ПЕРФОРАТОРЫ ЭЛЕКТРИЧЕСКИЕ | МАШ.-Ч | 0.51 | 0.51
1065.6 | 30434 | ДЮБЕЛИ РАСПОРНЫЕ | 100ШТ | 0.041 | 0.041
1065.7 | 31087 | КРАСКА | КГ | 0.2 | 0.2
1065.8 | 45527 | БИРКИ МАРКИРОВОЧНЫЕ | 100ШТ | 0.02 | 0.02
1065.9 | 45667 | ВТУЛКИ ИЗОЛИРУЮЩИЕ | ШТ | 21 | 21
1065.10 | 64806 | ПЕРЕМЫЧКИ ГИБКИЕ, ТИП ПГС-50 | ШТ | 1 | 1
1065.11 | 65155 | СЖИМЫ ОТВЕТВИТЕЛЬНЫЕ | 100ШТ | 0.041 | 0.041
1065.12 | 65312 | ТРУБКА ПОЛИХЛОРВИНИЛОВАЯ | КГ | 0.124 | 0.124
1065.13 | 97117 | СТЕКЛОЛЕНТА ЛИПКАЯ ИЗОЛЯЦИОННАЯ НА ПОЛИКАСИНОВОМ КОМПАУНДЕ МАРКИ ЛСЭПЛ, ШИРИНОЙ 20-30 ММ, ТОЛЩИНОЙ ОТ 0,14 ДО 0,19 ММ ВКЛЮЧИТЕЛЬНО | КГ | 0.016 | 0.016
1066 | ЦЕНА | БАЗОВАЯ КОМПЛЕКТАЦИЯ ЩИТА КМПН-4, ГРУППОВОЙ ОДНО-ПОЛЮСНЫЙ АВТОМАТ; IP=C16А; ШТ-4 | К-Т | 1
1067 | Ц0803-599-09 | ЩИТКИ, УСТАНАВЛИВАЕМЫЕ НА СТЕНЕ РАСПОРНЫМИ ДЮБЕЛЯМИ, МАССА ЩИТКА, КГ, ДО 6 | ШТ | 1
1067.1 | 1 | ЗАТРАТЫ ТРУДА РАБОЧИХ-СТРОИТЕЛЕЙ | ЧЕЛ.-Ч | 3.36 | 3.36
1067.2 | 3 | ЗАТРАТЫ ТРУДА МАШИНИСТОВ | ЧЕЛ.-Ч | 0.02 | 0.02
1067.3 | 766 | КРАНЫ НА АВТОМОБИЛЬНОМ ХОДУ ПРИ РАБОТЕ НА МОНТАЖЕ ТЕХНОЛОГИЧЕСКОГО ОБОРУДОВАНИЯ 10 Т | МАШ.-Ч | 0.01 | 0.01
1067.4 | 2510 | АВТОМОБИЛИ БОРТОВЫЕ ГРУЗОПОДЪЕМНОСТЬЮ ДО 8 Т | МАШ.-Ч | 0.01 | 0.01
1067.5 | 2875 | ПЕРФОРАТОРЫ ЭЛЕКТРИЧЕСКИЕ | МАШ.-Ч | 0.51 | 0.51
1067.6 | 30434 | ДЮБЕЛИ РАСПОРНЫЕ | 100ШТ | 0.041 | 0.041
1067.7 | 31087 | КРАСКА | КГ | 0.2 | 0.2
1067.8 | 45527 | БИРКИ МАРКИРОВОЧНЫЕ | 100ШТ | 0.02 | 0.02
1067.9 | 45667 | ВТУЛКИ ИЗОЛИРУЮЩИЕ | ШТ | 21 | 21
1067.10 | 64806 | ПЕРЕМЫЧКИ ГИБКИЕ, ТИП ПГС-50 | ШТ | 1 | 1
1067.11 | 65155 | СЖИМЫ ОТВЕТВИТЕЛЬНЫЕ | 100ШТ | 0.041 | 0.041
1067.12 | 65312 | ТРУБКА ПОЛИХЛОРВИНИЛОВАЯ | КГ | 0.124 | 0.124
1067.13 | 97117 | СТЕКЛОЛЕНТА ЛИПКАЯ ИЗОЛЯЦИОННАЯ НА ПОЛИКАСИНОВОМ КОМПАУНДЕ МАРКИ ЛСЭПЛ, ШИРИНОЙ 20-30 ММ, ТОЛЩИНОЙ ОТ 0,14 ДО 0,19 ММ ВКЛЮЧИТЕЛЬНО | КГ | 0.016 | 0.016
1068 | ЦЕНА | БАЗОВАЯ КОМПЛЕКТАЦИЯ ЩИТА КМПН-4, ГРУППОВОЙ ОДНО-ПОЛЮСНЫЙ АВТОМАТ; IP=C16А; ШТ-1, ГРУППОВОЙ ОДНО-ПОЛЮСНЫЙ АВТОМАТ; IP=C50А; ШТ-1, ГРУППОВОЙ ОДНО-ПОЛЮСНЫЙ АВТОМАТ; IP=C80А; ШТ-1 | К-Т | 1
1069 | Ц0803-599-09 | ЩИТКИ, УСТАНАВЛИВАЕМЫЕ НА СТЕНЕ РАСПОРНЫМИ ДЮБЕЛЯМИ, МАССА ЩИТКА, КГ, ДО 6 | ШТ | 1
1069.1 | 1 | ЗАТРАТЫ ТРУДА РАБОЧИХ-СТРОИТЕЛЕЙ | ЧЕЛ.-Ч | 3.36 | 3.36
1069.2 | 3 | ЗАТРАТЫ ТРУДА МАШИНИСТОВ | ЧЕЛ.-Ч | 0.02 | 0.02
1069.3 | 766 | КРАНЫ НА АВТОМОБИЛЬНОМ ХОДУ ПРИ РАБОТЕ НА МОНТАЖЕ ТЕХНОЛОГИЧЕСКОГО ОБОРУДОВАНИЯ 10 Т | МАШ.-Ч | 0.01 | 0.01
1069.4 | 2510 | АВТОМОБИЛИ БОРТОВЫЕ ГРУЗОПОДЪЕМНОСТЬЮ ДО 8 Т | МАШ.-Ч | 0.01 | 0.01
1069.5 | 2875 | ПЕРФОРАТОРЫ ЭЛЕКТРИЧЕСКИЕ | МАШ.-Ч | 0.51 | 0.51
1069.6 | 30434 | ДЮБЕЛИ РАСПОРНЫЕ | 100ШТ | 0.041 | 0.041
1069.7 | 31087 | КРАСКА | КГ | 0.2 | 0.2
1069.8 | 45527 | БИРКИ МАРКИРОВОЧНЫЕ | 100ШТ | 0.02 | 0.02
1069.9 | 45667 | ВТУЛКИ ИЗОЛИРУЮЩИЕ | ШТ | 21 | 21
1069.10 | 64806 | ПЕРЕМЫЧКИ ГИБКИЕ, ТИП ПГС-50 | ШТ | 1 | 1
1069.11 | 65155 | СЖИМЫ ОТВЕТВИТЕЛЬНЫЕ | 100ШТ | 0.041 | 0.041
1069.12 | 65312 | ТРУБКА ПОЛИХЛОРВИНИЛОВАЯ | КГ | 0.124 | 0.124
1069.13 | 97117 | СТЕКЛОЛЕНТА ЛИПКАЯ ИЗОЛЯЦИОННАЯ НА ПОЛИКАСИНОВОМ КОМПАУНДЕ МАРКИ ЛСЭПЛ, ШИРИНОЙ 20-30 ММ, ТОЛЩИНОЙ ОТ 0,14 ДО 0,19 ММ ВКЛЮЧИТЕЛЬНО | КГ | 0.016 | 0.016
1070 | ЦЕНА | БАЗОВАЯ КОМПЛЕКТАЦИЯ ЩИТА КМПН-8, ГРУППОВОЙ ОДНО-ПОЛЮСНЫЙ АВТОМАТ; IP=C16А; ШТ-2, ГРУППОВОЙ ОДНО-ПОЛЮСНЫЙ АВТОМАТ; IP=C16А; ШТ-2 | К-Т | 1
1071 | Ц0803-599-09 | ЩИТКИ, УСТАНАВЛИВАЕМЫЕ НА СТЕНЕ РАСПОРНЫМИ ДЮБЕЛЯМИ, МАССА ЩИТКА, КГ, ДО 6 | ШТ | 1
1071.1 | 1 | ЗАТРАТЫ ТРУДА РАБОЧИХ-СТРОИТЕЛЕЙ | ЧЕЛ.-Ч | 3.36 | 3.36
1071.2 | 3 | ЗАТРАТЫ ТРУДА МАШИНИСТОВ | ЧЕЛ.-Ч | 0.02 | 0.02
1071.3 | 766 | КРАНЫ НА АВТОМОБИЛЬНОМ ХОДУ ПРИ РАБОТЕ НА МОНТАЖЕ ТЕХНОЛОГИЧЕСКОГО ОБОРУДОВАНИЯ 10 Т | МАШ.-Ч | 0.01 | 0.01
1071.4 | 2510 | АВТОМОБИЛИ БОРТОВЫЕ ГРУЗОПОДЪЕМНОСТЬЮ ДО 8 Т | МАШ.-Ч | 0.01 | 0.01
1071.5 | 2875 | ПЕРФОРАТОРЫ ЭЛЕКТРИЧЕСКИЕ | МАШ.-Ч | 0.51 | 0.51
1071.6 | 30434 | ДЮБЕЛИ РАСПОРНЫЕ | 100ШТ | 0.041 | 0.041
1071.7 | 31087 | КРАСКА | КГ | 0.2 | 0.2
1071.8 | 45527 | БИРКИ МАРКИРОВОЧНЫЕ | 100ШТ | 0.02 | 0.02
1071.9 | 45667 | ВТУЛКИ ИЗОЛИРУЮЩИЕ | ШТ | 21 | 21
1071.10 | 64806 | ПЕРЕМЫЧКИ ГИБКИЕ, ТИП ПГС-50 | ШТ | 1 | 1
1071.11 | 65155 | СЖИМЫ ОТВЕТВИТЕЛЬНЫЕ | 100ШТ | 0.041 | 0.041
1071.12 | 65312 | ТРУБКА ПОЛИХЛОРВИНИЛОВАЯ | КГ | 0.124 | 0.124
1071.13 | 97117 | СТЕКЛОЛЕНТА ЛИПКАЯ ИЗОЛЯЦИОННАЯ НА ПОЛИКАСИНОВОМ КОМПАУНДЕ МАРКИ ЛСЭПЛ, ШИРИНОЙ 20-30 ММ, ТОЛЩИНОЙ ОТ 0,14 ДО 0,19 ММ ВКЛЮЧИТЕЛЬНО | КГ | 0.016 | 0.016
1072 | ЦЕНА | БАЗОВАЯ КОМПЛЕКТАЦИЯ ЩИТА КМПН-8, ГРУППОВОЙ ОДНО-ПОЛЮСНЫЙ АВТОМАТ; IP=C16А; ШТ-4, ГРУППОВОЙ ОДНО-ПОЛЮСНЫЙ АВТОМАТ; IP=C16А; ШТ-1 | К-Т | 1
ЩИТА
1073 | Ц0803-599-09 | ЩИТКИ, УСТАНАВЛИВАЕМЫЕ НА СТЕНЕ РАСПОРНЫМИ ДЮБЕЛЯМИ, МАССА ЩИТКА, КГ, ДО 6 | ШТ | 1
1073.1 | 1 | ЗАТРАТЫ ТРУДА РАБОЧИХ-СТРОИТЕЛЕЙ | ЧЕЛ.-Ч | 3.36 | 3.36
1073.2 | 3 | ЗАТРАТЫ ТРУДА МАШИНИСТОВ | ЧЕЛ.-Ч | 0.02 | 0.02
1073.3 | 766 | КРАНЫ НА АВТОМОБИЛЬНОМ ХОДУ ПРИ РАБОТЕ НА МОНТАЖЕ ТЕХНОЛОГИЧЕСКОГО ОБОРУДОВАНИЯ 10 Т | МАШ.-Ч | 0.01 | 0.01
1073.4 | 2510 | АВТОМОБИЛИ БОРТОВЫЕ ГРУЗОПОДЪЕМНОСТЬЮ ДО 8 Т | МАШ.-Ч | 0.01 | 0.01
1073.5 | 2875 | ПЕРФОРАТОРЫ ЭЛЕКТРИЧЕСКИЕ | МАШ.-Ч | 0.51 | 0.51
1073.6 | 30434 | ДЮБЕЛИ РАСПОРНЫЕ | 100ШТ | 0.041 | 0.041
1073.7 | 31087 | КРАСКА | КГ | 0.2 | 0.2
1073.8 | 45527 | БИРКИ МАРКИРОВОЧНЫЕ | 100ШТ | 0.02 | 0.02
1073.9 | 45667 | ВТУЛКИ ИЗОЛИРУЮЩИЕ | ШТ | 21 | 21
1073.10 | 64806 | ПЕРЕМЫЧКИ ГИБКИЕ, ТИП ПГС-50 | ШТ | 1 | 1
1073.11 | 65155 | СЖИМЫ ОТВЕТВИТЕЛЬНЫЕ | 100ШТ | 0.041 | 0.041
1073.12 | 65312 | ТРУБКА ПОЛИХЛОРВИНИЛОВАЯ | КГ | 0.124 | 0.124
1073.13 | 97117 | СТЕКЛОЛЕНТА ЛИПКАЯ ИЗОЛЯЦИОННАЯ НА ПОЛИКАСИНОВОМ КОМПАУНДЕ МАРКИ ЛСЭПЛ, ШИРИНОЙ 20-30 ММ, ТОЛЩИНОЙ ОТ 0,14 ДО 0,19 ММ ВКЛЮЧИТЕЛЬНО | КГ | 0.016 | 0.016
1074 | ЦЕНА | ЩИТ УПРАВЛЕНИЯ ПОЖАРНОМ НАСОСАМ (ЩУПН) | К-Т | 1
1075 | Ц0803-599-09 | ЩИТКИ, УСТАНАВЛИВАЕМЫЕ НА СТЕНЕ РАСПОРНЫМИ ДЮБЕЛЯМИ, МАССА ЩИТКА, КГ, ДО 6 | ШТ | 1
1075.1 | 1 | ЗАТРАТЫ ТРУДА РАБОЧИХ-СТРОИТЕЛЕЙ | ЧЕЛ.-Ч | 3.36 | 3.36
1075.2 | 3 | ЗАТРАТЫ ТРУДА МАШИНИСТОВ | ЧЕЛ.-Ч | 0.02 | 0.02
1075.3 | 766 | КРАНЫ НА АВТОМОБИЛЬНОМ ХОДУ ПРИ РАБОТЕ НА МОНТАЖЕ ТЕХНОЛОГИЧЕСКОГО ОБОРУДОВАНИЯ 10 Т | МАШ.-Ч | 0.01 | 0.01
1075.4 | 2510 | АВТОМОБИЛИ БОРТОВЫЕ ГРУЗОПОДЪЕМНОСТЬЮ ДО 8 Т | МАШ.-Ч | 0.01 | 0.01
1075.5 | 2875 | ПЕРФОРАТОРЫ ЭЛЕКТРИЧЕСКИЕ | МАШ.-Ч | 0.51 | 0.51
1075.6 | 30434 | ДЮБЕЛИ РАСПОРНЫЕ | 100ШТ | 0.041 | 0.041
1075.7 | 31087 | КРАСКА | КГ | 0.2 | 0.2
1075.8 | 45527 | БИРКИ МАРКИРОВОЧНЫЕ | 100ШТ | 0.02 | 0.02
1075.9 | 45667 | ВТУЛКИ ИЗОЛИРУЮЩИЕ | ШТ | 21 | 21
1075.10 | 64806 | ПЕРЕМЫЧКИ ГИБКИЕ, ТИП ПГС-50 | ШТ | 1 | 1
1075.11 | 65155 | СЖИМЫ ОТВЕТВИТЕЛЬНЫЕ | 100ШТ | 0.041 | 0.041
1075.12 | 65312 | ТРУБКА ПОЛИХЛОРВИНИЛОВАЯ | КГ | 0.124 | 0.124
1075.13 | 97117 | СТЕКЛОЛЕНТА ЛИПКАЯ ИЗОЛЯЦИОННАЯ НА ПОЛИКАСИНОВОМ КОМПАУНДЕ МАРКИ ЛСЭПЛ, ШИРИНОЙ 20-30 ММ, ТОЛЩИНОЙ ОТ 0,14 ДО 0,19 ММ ВКЛЮЧИТЕЛЬНО | КГ | 0.016 | 0.016
1076 | ЦЕНА | ШКАФ УПРАВЛЕНИЯ НАСОСОМ ШУН-1 2,2 КВТ ПРЯМОЙ ПУСК | К-Т | 1
1077 | СЦЕНА | АВТОМАТИЧЕСКОЙ ВЫКЛЮЧАТЕЛЬ 16А | ШТ | 1
1078 | СЦЕНА | АВТОМАТИЧЕСКОЙ ВЫКЛЮЧАТЕЛЬ 32А | ШТ | 4
1079 | СЦЕНА | ПУСКАТЕЛИ ЭЛЕКТРОМАГНИТНЫЕ 16А (ПУСК-СТОП) 3Р IP54 | ШТ | 5
1080 | СЦЕНА | ПУСК ПОЖАРАТУЩЕНИЯ | ШТ | 10
1081 | СЦЕНА | КРОНШТЕЙНА ДЛЯ СВЕТИЛЬНИКИ (ПАРА) | ШТ | 12
1082 | ЦЕНА | DSD-060 УСТРОЙСТВО ОТКЛЮЧЕНИЯ ОБОРУДОВАНИЯ ПРИ ЗЕМЛЕТРЯСЕНИИ | ШТ | 1
1083 | СЦЕНА | КОНТАКТОР МОДУЛЬНЫЙ КМ 250А 4NO 230В АС (6 МОД.) AVERES EKF | ШТ | 1
1084 | СЦЕНА | ОГНЕЗАЩИТНЫЙ СОСТАВ ДЛЯ ЭЛЕКТРИЧЕСКИХ КАБЕЛЕЙ FOCUS FLAMER CLS | ШТ | 1
1085 | СЦЕНА | ЯШИК С ПОНИЖАЮЩИМ ТРАНСФОРМАТОРОМ | ШТ | 2
1086 | СЦЕНА | СВЕТИЛЬНИК ПЕРЕНОСНОЙ УП-1Р ПЛОСКАЯ ВИЛКА (С ВЫКЛЮЧАТЕЛЕМ) 2Р/10М | ШТ | 2
РАЗДЕЛ 23. ЭЛЕКТРООСВЕЩЕНИЕ
ОСВЕТИТЕЛЬНЫЕ ПРИБОРЫ
1087 | Ц0803-593-21 МИНСТРОЙ РУЗ 05.01.21 N 2 | СВЕТИЛЬНИК СВЕТОДИОДНЫЙ ПОТОЛОЧНЫЙ | 100 ШТ | 2.44
1087.1 | 1 | ЗАТРАТЫ ТРУДА РАБОЧИХ-СТРОИТЕЛЕЙ | ЧЕЛ.-Ч | 78.56 | 191.6864
1087.2 | 3 | ЗАТРАТЫ ТРУДА МАШИНИСТОВ | ЧЕЛ.-Ч | 0.04 | 0.0976
1087.3 | 766 | КРАНЫ НА АВТОМОБИЛЬНОМ ХОДУ ПРИ РАБОТЕ НА МОНТАЖЕ ТЕХНОЛОГИЧЕСКОГО ОБОРУДОВАНИЯ 10 Т | МАШ.-Ч | 0.02 | 0.0488
1087.4 | 2510 | АВТОМОБИЛИ БОРТОВЫЕ ГРУЗОПОДЪЕМНОСТЬЮ ДО 8 Т | МАШ.-Ч | 0.02 | 0.0488
1088 | СЦЕНА | СВЕТИЛЬНИК СВЕТОДИОДНЫЙ НАКЛАДНОЙ КВАДРАТНЫЕ МОЩНОСТЬЮ 48W | ШТ | 79
1089 | СЦЕНА | СВЕТИЛЬНИК СВЕТОДИОДНЫЙ НАКЛАДНОЙ КВАДРАТНЫЕ МОЩНОСТЬЮ 24W | ШТ | 69
1090 | СЦЕНА | СВЕТИЛЬНИК СВЕТОДИОДНЫЙ НАКЛАДНОЙ КВАДРАТНЫЕ МОЩНОСТЬЮ 18W | ШТ | 26
1091 | СЦЕНА | СВЕТИЛЬНИК СВЕТОДИОДНЫЙ ЛИНЕЙНЫЙ С МАТОВЫМ РАССЕИВАТЕЛЕМ МОЩНОСТЬЮ 60W | ШТ | 24
1092 | СЦЕНА | СВЕТИЛЬНИК СВЕТОДИОДНЫЙ ЛИНЕЙНЫЙ С МАТОВЫМ РАССЕИВАТЕЛЕМ МОЩНОСТЬЮ 20W | ШТ | 12
1093 | СЦЕНА | СВЕТИЛЬНИК СВЕТОДИОДНЫЙ КРУГЛЫЙ ПЫЛЕВЛАГОЗАЩИЩЕННЫЙ МОЩНОСТЬЮ 48W | ШТ | 9
1094 | СЦЕНА | СВЕТИЛЬНИК СВЕТОДИОДНЫЙ КРУГЛЫЙ ПЫЛЕВЛАГОЗАЩИЩЕННЫЙ МОЩНОСТЬЮ 12W | ШТ | 5
1095 | СЦЕНА | СВЕТИЛЬНИК СВЕТОДИОДНЫЙ КРУГЛЫЙ ПЫЛЕВЛАГОЗАЩИЩЕННЫЙ МОЩНОСТЬЮ 18W | ШТ | 11
1096 | СЦЕНА | СВЕТИЛЬНИК КРУГЛЫЙ ПЫЛЕВЛАГОЗАЩИЩЕННЫЙ МОЩНОСТЬЮ 18W | ШТ | 9
1097 | Ц0803-596-01 | ПРОЖЕКТОР, ОТДЕЛЬНО УСТАНАВЛИВАЕМЫЙ НА СТАЛЬНОЙ КОНСТРУКЦИИ НА ЗЕМЛЕ, С ЛАМПОЙ МОЩНОСТЬЮ, ВТ 500 | 100ШТ | 0.1
1097.1 | 1 | ЗАТРАТЫ ТРУДА РАБОЧИХ-СТРОИТЕЛЕЙ | ЧЕЛ.-Ч | 188 | 18.8
1097.2 | 3 | ЗАТРАТЫ ТРУДА МАШИНИСТОВ | ЧЕЛ.-Ч | 5.66 | 0.566
1097.3 | 766 | КРАНЫ НА АВТОМОБИЛЬНОМ ХОДУ ПРИ РАБОТЕ НА МОНТАЖЕ ТЕХНОЛОГИЧЕСКОГО ОБОРУДОВАНИЯ 10 Т | МАШ.-Ч | 2.83 | 0.283
1097.4 | 2016 | УСТАНОВКИ ДЛЯ СВАРКИ РУЧНОЙ ДУГОВОЙ (ПОСТОЯННОГО ТОКА) | МАШ.-Ч | 13.3 | 1.33
1097.5 | 2510 | АВТОМОБИЛИ БОРТОВЫЕ ГРУЗОПОДЪЕМНОСТЬЮ ДО 8 Т | МАШ.-Ч | 2.83 | 0.283
1097.6 | 30484 | БОЛТЫ СТРОИТЕЛЬНЫЕ С ГАЙКАМИ И ШАЙБАМИ | КГ | 38 | 3.8
1097.7 | 30549 | ПРОФИЛЬ МОНТАЖНЫЙ | ШТ | 165 | 16.5
1097.8 | 31211 | ЛАКИ КАНИФОЛЬНЫЕ КФ-965 | Т | 0.004 | 0.0004
1097.9 | 35377 | ЭЛЕКТРОДЫ ДИАМЕТРОМ 4 ММ Э42А | КГ | 5.2 | 0.52
1097.10 | 65155 | СЖИМЫ ОТВЕТВИТЕЛЬНЫЕ | 100ШТ | 1.02 | 0.102
1097.11 | 97117 | СТЕКЛОЛЕНТА ЛИПКАЯ ИЗОЛЯЦИОННАЯ НА ПОЛИКАСИНОВОМ КОМПАУНДЕ МАРКИ ЛСЭПЛ, ШИРИНОЙ 20-30 ММ, ТОЛЩИНОЙ ОТ 0,14 ДО 0,19 ММ ВКЛЮЧИТЕЛЬНО | КГ | 0.5 | 0.05
1098 | СЦЕНА | ПРОЖЕКТОР AK-FLD 200W | ШТ | 10
1099 | Ц0803-593-1 | СВЕТИЛЬНИКИ ДЛЯ ЛАМП НАКАЛИВАНИЯ. СВЕТОВЫЕ НАСТЕННЫЕ УКАЗАТЕЛИ | 100ШТ | 0.2
1099.1 | 1 | ЗАТРАТЫ ТРУДА РАБОЧИХ-СТРОИТЕЛЕЙ | ЧЕЛ.-Ч | 48.2 | 9.64
1099.2 | 3 | ЗАТРАТЫ ТРУДА МАШИНИСТОВ | ЧЕЛ.-Ч | 42.6 | 8.52
1099.3 | 766 | КРАНЫ НА АВТОМОБИЛЬНОМ ХОДУ ПРИ РАБОТЕ НА МОНТАЖЕ ТЕХНОЛОГИЧЕСКОГО ОБОРУДОВАНИЯ 10 Т | МАШ.-Ч | 0.08 | 0.016
1099.4 | 1488 | ПОДЪЕМНИКИ ГИДРАВЛИЧЕСКИЕ ВЫСОТОЙ ПОДЪЕМА 10 М | МАШ.-Ч | 42.4 | 8.48
1099.5 | 2510 | АВТОМОБИЛИ БОРТОВЫЕ ГРУЗОПОДЪЕМНОСТЬЮ ДО 8 Т | МАШ.-Ч | 0.08 | 0.016
1099.6 | 30654 | ГИПСОВЫЕ ВЯЖУЩИЕ Г-3 | Т | 0.00315 | 0.00063
1099.7 | 45905 | ЗАЖИМ ЛЮСТРОВЫЙ | ШТ | 102 | 20.4
1099.8 | 64080 | КРЮК | ШТ | 102 | 20.4
1099.9 | 64931 | РОЗЕТКИ ПОТОЛОЧНЫЕ | 100ШТ | 1.02 | 0.204
1099.10 | 65157 | СЖИМ СОЕДИНИТЕЛЬНЫЙ | 100ШТ | 1.02 | 0.204
1099.11 | 65312 | ТРУБКА ПОЛИХЛОРВИНИЛОВАЯ | КГ | 1.02 | 0.204
1099.12 | 97117 | СТЕКЛОЛЕНТА ЛИПКАЯ ИЗОЛЯЦИОННАЯ НА ПОЛИКАСИНОВОМ КОМПАУНДЕ МАРКИ ЛСЭПЛ, ШИРИНОЙ 20-30 ММ, ТОЛЩИНОЙ ОТ 0,14 ДО 0,19 ММ ВКЛЮЧИТЕЛЬНО | КГ | 0.31 | 0.062
1100 | СЦЕНА | СВЕТИЛЬНИК СВЕТОДИОДНЫЙ АВАРИЙНЫЙ С УКАЗАТЕЛЕМ "ВЫХОД" МОЩНОСТЬЮ 3W | ШТ | 20
1101 | СЦЕНА | ДАТЧИК ДВИЖЕНИЯ | ШТ | 14
ЩИТА
1102 | Ц0803-591-02 | ВЫКЛЮЧАТЕЛЬ ОДНОКЛАВИШНЫЙ УТОПЛЕННОГО ТИПА ПРИ СКРЫТОЙ ПРОВОДКЕ | 100ШТ | 0.48
1102.1 | 1 | ЗАТРАТЫ ТРУДА РАБОЧИХ-СТРОИТЕЛЕЙ | ЧЕЛ.-Ч | 32.2 | 15.456
1102.2 | 3 | ЗАТРАТЫ ТРУДА МАШИНИСТОВ | ЧЕЛ.-Ч | 0.08 | 0.0384
1102.3 | 766 | КРАНЫ НА АВТОМОБИЛЬНОМ ХОДУ ПРИ РАБОТЕ НА МОНТАЖЕ ТЕХНОЛОГИЧЕСКОГО ОБОРУДОВАНИЯ 10 Т | МАШ.-Ч | 0.04 | 0.0192
1102.4 | 2510 | АВТОМОБИЛИ БОРТОВЫЕ ГРУЗОПОДЪЕМНОСТЬЮ ДО 8 Т | МАШ.-Ч | 0.04 | 0.0192
1102.5 | 30654 | ГИПСОВЫЕ ВЯЖУЩИЕ Г-3 | Т | 0.00315 | 0.001512
1102.6 | 45667 | ВТУЛКИ ИЗОЛИРУЮЩИЕ | ШТ | 102 | 48.96
1103 | СЦЕНА | ВЫКЛЮЧАТЕЛЬ ДЛЯ СКРЫТОЙ УСТАНОВКИ 1-КЛАВИШНЫЙ С ИНДИКАТОРОМ 10 А IP20 | ШТ | 48
1104 | Ц0803-591-05 | ВЫКЛЮЧАТЕЛЬ ДВУХКЛАВИШНЫЙ УТОПЛЕННОГО ТИПА ПРИ СКРЫТОЙ ПРОВОДКЕ | 100ШТ | 0.1
1104.1 | 1 | ЗАТРАТЫ ТРУДА РАБОЧИХ-СТРОИТЕЛЕЙ | ЧЕЛ.-Ч | 32.8 | 3.28
1104.2 | 3 | ЗАТРАТЫ ТРУДА МАШИНИСТОВ | ЧЕЛ.-Ч | 0.08 | 0.008
1104.3 | 766 | КРАНЫ НА АВТОМОБИЛЬНОМ ХОДУ ПРИ РАБОТЕ НА МОНТАЖЕ ТЕХНОЛОГИЧЕСКОГО ОБОРУДОВАНИЯ 10 Т | МАШ.-Ч | 0.04 | 0.004
1104.4 | 2510 | АВТОМОБИЛИ БОРТОВЫЕ ГРУЗОПОДЪЕМНОСТЬЮ ДО 8 Т | МАШ.-Ч | 0.04 | 0.004
1104.5 | 30654 | ГИПСОВЫЕ ВЯЖУЩИЕ Г-3 | Т | 0.00315 | 0.000315
1104.6 | 45667 | ВТУЛКИ ИЗОЛИРУЮЩИЕ | ШТ | 102 | 10.2
1105 | СЦЕНА | ВЫКЛЮЧАТЕЛЬ ДЛЯ СКРЫТОЙ УСТАНОВКИ 2-КЛАВИШНЫЙ С ИНДИКАТОРОМ 10 А, IP20 | ШТ | 10
1106 | Ц0803-591-05 | ВЫКЛЮЧАТЕЛЬ ДВУХКЛАВИШНЫЙ УТОПЛЕННОГО ТИПА ПРИ СКРЫТОЙ ПРОВОДКЕ | 100ШТ | 0.02
1106.1 | 1 | ЗАТРАТЫ ТРУДА РАБОЧИХ-СТРОИТЕЛЕЙ | ЧЕЛ.-Ч | 32.8 | 0.656
1106.2 | 3 | ЗАТРАТЫ ТРУДА МАШИНИСТОВ | ЧЕЛ.-Ч | 0.08 | 0.0016
1106.3 | 766 | КРАНЫ НА АВТОМОБИЛЬНОМ ХОДУ ПРИ РАБОТЕ НА МОНТАЖЕ ТЕХНОЛОГИЧЕСКОГО ОБОРУДОВАНИЯ 10 Т | МАШ.-Ч | 0.04 | 0.0008
1106.4 | 2510 | АВТОМОБИЛИ БОРТОВЫЕ ГРУЗОПОДЪЕМНОСТЬЮ ДО 8 Т | МАШ.-Ч | 0.04 | 0.0008
1106.5 | 30654 | ГИПСОВЫЕ ВЯЖУЩИЕ Г-3 | Т | 0.00315 | 6.3e-05
1106.6 | 45667 | ВТУЛКИ ИЗОЛИРУЮЩИЕ | ШТ | 102 | 2.04
1107 | СЦЕНА | ВЫКЛЮЧАТЕЛЬ ДЛЯ СКРЫТОЙ УСТАНОВКИ 3-КЛАВИШНЫЙ С ИНДИКАТОРОМ 10 А, IP20 | ШТ | 2
1108 | Ц0803-591-03 | ВЫКЛЮЧАТЕЛЬ ПОЛУГЕРМЕТИЧЕСКИЙ И ГЕРМЕТИЧЕСКИЙ | 100ШТ | 0.09
1108.1 | 1 | ЗАТРАТЫ ТРУДА РАБОЧИХ-СТРОИТЕЛЕЙ | ЧЕЛ.-Ч | 76 | 6.84
1108.2 | 3 | ЗАТРАТЫ ТРУДА МАШИНИСТОВ | ЧЕЛ.-Ч | 0.2 | 0.018
1108.3 | 766 | КРАНЫ НА АВТОМОБИЛЬНОМ ХОДУ ПРИ РАБОТЕ НА МОНТАЖЕ ТЕХНОЛОГИЧЕСКОГО ОБОРУДОВАНИЯ 10 Т | МАШ.-Ч | 0.1 | 0.009
1108.4 | 2016 | УСТАНОВКИ ДЛЯ СВАРКИ РУЧНОЙ ДУГОВОЙ (ПОСТОЯННОГО ТОКА) | МАШ.-Ч | 4.64 | 0.4176
1108.5 | 2510 | АВТОМОБИЛИ БОРТОВЫЕ ГРУЗОПОДЪЕМНОСТЬЮ ДО 8 Т | МАШ.-Ч | 0.1 | 0.009
1108.6 | 30478 | ДЮБЕЛИ ДЛЯ ПРИСТРЕЛКИ | 10ШТ | 9.76 | 0.8784
1108.7 | 30484 | БОЛТЫ СТРОИТЕЛЬНЫЕ С ГАЙКАМИ И ШАЙБАМИ | КГ | 3.54 | 0.3186
1108.8 | 31248 | ЛАК БИТУМНЫЙ БТ-123 | Т | 0.0027 | 0.000243
1108.9 | 33746 | СТАЛЬ ПОЛОСОВАЯ СПОКОЙНАЯ МАРКИ СТ3СП, ШИРИНОЙ 50-200 ММ ТОЛЩИНОЙ 4-5 ММ | Т | 0.014 | 0.00126
1108.10 | 35377 | ЭЛЕКТРОДЫ ДИАМЕТРОМ 4 ММ Э42А | КГ | 0.024 | 0.00216
1108.11 | 64674 | ПАТРОНЫ ДЛЯ ПРИСТРЕЛКИ | 10ШТ | 9.76 | 0.8784
1109 | СЦЕНА | ВЫКЛЮЧАТЕЛЬ 1 КЛАВИШНЫЙ (ГЕРМЕТИЧНЫЙ) IP44 (10А) | ШТ | 9
1110 | Ц0803-591-09 | РОЗЕТКА ШТЕПСЕЛЬНАЯ УТОПЛЕННОГО ТИПА ПРИ СКРЫТОЙ ПРОВОДКЕ | 100ШТ | 0.17
1110.1 | 1 | ЗАТРАТЫ ТРУДА РАБОЧИХ-СТРОИТЕЛЕЙ | ЧЕЛ.-Ч | 38.1 | 6.477
1110.2 | 3 | ЗАТРАТЫ ТРУДА МАШИНИСТОВ | ЧЕЛ.-Ч | 0.08 | 0.0136
1110.3 | 766 | КРАНЫ НА АВТОМОБИЛЬНОМ ХОДУ ПРИ РАБОТЕ НА МОНТАЖЕ ТЕХНОЛОГИЧЕСКОГО ОБОРУДОВАНИЯ 10 Т | МАШ.-Ч | 0.04 | 0.0068
1110.4 | 2510 | АВТОМОБИЛИ БОРТОВЫЕ ГРУЗОПОДЪЕМНОСТЬЮ ДО 8 Т | МАШ.-Ч | 0.04 | 0.0068
1110.5 | 30484 | БОЛТЫ СТРОИТЕЛЬНЫЕ С ГАЙКАМИ И ШАЙБАМИ | КГ | 1.5 | 0.255
1110.6 | 30654 | ГИПСОВЫЕ ВЯЖУЩИЕ Г-3 | Т | 0.00315 | 0.000535
1110.7 | 45667 | ВТУЛКИ ИЗОЛИРУЮЩИЕ | ШТ | 102 | 17.34
1110.8 | 97117 | СТЕКЛОЛЕНТА ЛИПКАЯ ИЗОЛЯЦИОННАЯ НА ПОЛИКАСИНОВОМ КОМПАУНДЕ МАРКИ ЛСЭПЛ, ШИРИНОЙ 20-30 ММ, ТОЛЩИНОЙ ОТ 0,14 ДО 0,19 ММ ВКЛЮЧИТЕЛЬНО | КГ | 0.42 | 0.0714
1111 | СЦЕНА | РОЗЕТКА 1-МЕСТНАЯ С ЗАЗЕМЛЯЮЩИМ КОНТАКТОМ СКРЫТОЙ УСТАНОВКИ | ШТ | 17
1112 | Ц0803-591-09 | РОЗЕТКА ШТЕПСЕЛЬНАЯ УТОПЛЕННОГО ТИПА ПРИ СКРЫТОЙ ПРОВОДКЕ | 100ШТ | 0.11
1112.1 | 1 | ЗАТРАТЫ ТРУДА РАБОЧИХ-СТРОИТЕЛЕЙ | ЧЕЛ.-Ч | 38.1 | 4.191
1112.2 | 3 | ЗАТРАТЫ ТРУДА МАШИНИСТОВ | ЧЕЛ.-Ч | 0.08 | 0.0088
1112.3 | 766 | КРАНЫ НА АВТОМОБИЛЬНОМ ХОДУ ПРИ РАБОТЕ НА МОНТАЖЕ ТЕХНОЛОГИЧЕСКОГО ОБОРУДОВАНИЯ 10 Т | МАШ.-Ч | 0.04 | 0.0044
1112.4 | 2510 | АВТОМОБИЛИ БОРТОВЫЕ ГРУЗОПОДЪЕМНОСТЬЮ ДО 8 Т | МАШ.-Ч | 0.04 | 0.0044
1112.5 | 30484 | БОЛТЫ СТРОИТЕЛЬНЫЕ С ГАЙКАМИ И ШАЙБАМИ | КГ | 1.5 | 0.165
1112.6 | 30654 | ГИПСОВЫЕ ВЯЖУЩИЕ Г-3 | Т | 0.00315 | 0.000347
1112.7 | 45667 | ВТУЛКИ ИЗОЛИРУЮЩИЕ | ШТ | 102 | 11.22
1112.8 | 97117 | СТЕКЛОЛЕНТА ЛИПКАЯ ИЗОЛЯЦИОННАЯ НА ПОЛИКАСИНОВОМ КОМПАУНДЕ МАРКИ ЛСЭПЛ, ШИРИНОЙ 20-30 ММ, ТОЛЩИНОЙ ОТ 0,14 ДО 0,19 ММ ВКЛЮЧИТЕЛЬНО | КГ | 0.42 | 0.0462
1113 | СЦЕНА | РОЗЕТКА 2-МЕСТНАЯ С ЗАЗЕМЛЯЮЩИМ КОНТАКТОМ СКРЫТОЙ УСТАНОВКИ | ШТ | 11
1114 | Ц0803-591-10 | РОЗЕТКА ШТЕПСЕЛЬНАЯ ПОЛУГЕРМЕТИЧЕСКАЯ И ГЕРМЕТИЧЕСКАЯ | 100ШТ | 0.13
1114.1 | 1 | ЗАТРАТЫ ТРУДА РАБОЧИХ-СТРОИТЕЛЕЙ | ЧЕЛ.-Ч | 76.1 | 9.893
1114.2 | 3 | ЗАТРАТЫ ТРУДА МАШИНИСТОВ | ЧЕЛ.-Ч | 0.24 | 0.0312
1114.3 | 766 | КРАНЫ НА АВТОМОБИЛЬНОМ ХОДУ ПРИ РАБОТЕ НА МОНТАЖЕ ТЕХНОЛОГИЧЕСКОГО ОБОРУДОВАНИЯ 10 Т | МАШ.-Ч | 0.12 | 0.0156
1114.4 | 2016 | УСТАНОВКИ ДЛЯ СВАРКИ РУЧНОЙ ДУГОВОЙ (ПОСТОЯННОГО ТОКА) | МАШ.-Ч | 4.64 | 0.6032
1114.5 | 2510 | АВТОМОБИЛИ БОРТОВЫЕ ГРУЗОПОДЪЕМНОСТЬЮ ДО 8 Т | МАШ.-Ч | 0.12 | 0.0156
1114.6 | 30478 | ДЮБЕЛИ ДЛЯ ПРИСТРЕЛКИ | 10ШТ | 9.76 | 1.2688
1114.7 | 30484 | БОЛТЫ СТРОИТЕЛЬНЫЕ С ГАЙКАМИ И ШАЙБАМИ | КГ | 2.73 | 0.3549
1114.8 | 31248 | ЛАК БИТУМНЫЙ БТ-123 | Т | 0.0027 | 0.000351
1114.9 | 33746 | СТАЛЬ ПОЛОСОВАЯ СПОКОЙНАЯ МАРКИ СТ3СП, ШИРИНОЙ 50-200 ММ ТОЛЩИНОЙ 4-5 ММ | Т | 0.014 | 0.00182
1114.10 | 35377 | ЭЛЕКТРОДЫ ДИАМЕТРОМ 4 ММ Э42А | КГ | 0.024 | 0.00312
1114.11 | 64674 | ПАТРОНЫ ДЛЯ ПРИСТРЕЛКИ | 10ШТ | 9.76 | 1.2688
1115 | СЦЕНА | РОЗЕТКА 1-МЕСТНАЯ ГЕРМЕТИЧНЫЙ С ЗАЗЕМЛЯЮЩЕМ КОНТАКТОМ И КРЫШКОЙ | ШТ | 13
1116 | СЦЕНА | МОНТАЖНАЯ КОЛЬЦО ДЛЯ РОЗЕТОК И ВКЛЮЧАТЕЛЕЙ, КРУГЛАЯ 65Х45 IP30 | ШТ | 110
1117 | Ц0803-641-09 | КОРОБКИ С ЗАЖИМАМИ ПЕРЕХОДНЫЕ И ШТЕПСЕЛЬНЫЕ СЦЕНИЧЕСКИЕ. ЛЮЧКИ ДЛЯ ШТЕПСЕЛЬНЫХ КОРОБОК ТИПА ЛП-6 | ШТ | 12
1117.1 | 1 | ЗАТРАТЫ ТРУДА РАБОЧИХ-СТРОИТЕЛЕЙ | ЧЕЛ.-Ч | 1.14 | 13.68
1117.2 | 2016 | УСТАНОВКИ ДЛЯ СВАРКИ РУЧНОЙ ДУГОВОЙ (ПОСТОЯННОГО ТОКА) | МАШ.-Ч | 0.13 | 1.56
1117.3 | 30303 | БОЛТЫ С ШЕСТИГРАННОЙ ГОЛОВКОЙ ДИАМЕТРОМ РЕЗЬБЫ 10 ММ | Т | 0.0012 | 0.0144
1117.4 | 30352 | ГАЙКИ ШЕСТИГРАННЫЕ ДИАМЕТР РЕЗЬБЫ 10 ММ | Т | 0.0004 | 0.0048
1118 | СЦЕНА | НАПОЛЬНЫЙ ЛЮЧОК НА 3 МОДУЛЯ IP66 | ШТ | 12
КАБЕЛИ И ПРОВОДА
1119 | Ц0802-148-01 | КАБЕЛИ ДО 35 КВ В ПРОЛОЖЕННЫХ ТРУБАХ, БЛОКАХ И КОРОБАХ. КАБЕЛЬ, МАССА 1 М, КГ, ДО 1 | 100М | 39.7
1119.1 | 1 | ЗАТРАТЫ ТРУДА РАБОЧИХ-СТРОИТЕЛЕЙ | ЧЕЛ.-Ч | 12.4 | 492.28
1119.2 | 3 | ЗАТРАТЫ ТРУДА МАШИНИСТОВ | ЧЕЛ.-Ч | 3.78 | 150.066
1119.3 | 513 | ДОМКРАТЫ ГИДРАВЛИЧЕСКИЕ ГРУЗОПОДЪЕМНОСТЬЮ 63 Т | МАШ.-Ч | 3 | 119.1
1119.4 | 766 | КРАНЫ НА АВТОМОБИЛЬНОМ ХОДУ ПРИ РАБОТЕ НА МОНТАЖЕ ТЕХНОЛОГИЧЕСКОГО ОБОРУДОВАНИЯ 10 Т | МАШ.-Ч | 0.39 | 15.483
1119.5 | 983 | ЛЕБЕДКИ ЭЛЕКТРИЧЕСКИЕ, ТЯГОВЫМ УСИЛИЕМ 156,96 (16) КН (Т) | МАШ.-Ч | 3 | 119.1
1119.6 | 2510 | АВТОМОБИЛИ БОРТОВЫЕ ГРУЗОПОДЪЕМНОСТЬЮ ДО 8 Т | МАШ.-Ч | 0.39 | 15.483
1119.7 | 31248 | ЛАК БИТУМНЫЙ БТ-123 | Т | 6e-05 | 0.002382
1119.8 | 32540 | ПРОВОЛОКА СТАЛЬНАЯ НИЗКОУГЛЕРОДИСТАЯ РАЗНОГО НАЗНАЧЕНИЯ ОЦИНКОВАННАЯ ДИАМЕТРОМ 3,0 ММ | Т | 4e-05 | 0.001588
1119.9 | 35518 | РОЛИ СВИНЦОВЫЕ, МАРКИ С1 ТОЛЩИНОЙ 1,0 ММ | Т | 0.0008 | 0.03176
1119.10 | 45527 | БИРКИ МАРКИРОВОЧНЫЕ | 100ШТ | 0.0041 | 0.16277
1119.11 | 45883 | КНОПКИ МОНТАЖНЫЕ | 1000ШТ | 0.00832 | 0.3303
1119.12 | 64235 | ЛЕНТА К226 | 100М | 0.0096 | 0.38112
1119.13 | 64856 | ПРИПОИ ОЛОВЯННО-СВИНЦОВЫЕ БЕССУРЬМЯНИСТЫЕ МАРКИ ПОС30 | КГ | 0.5 | 19.85
1120 | СЦЕНА | КАБЕЛЬ С МЕДНОЙ ЖИЛОЙ, ИЗОЛЯЦИЕЙ И ОБОЛОЧКОЙ ИЗ ПВХ ПЛАСТИКАТА НЕРАСПРАСТРОНЯЮЩИЙ ГОРЕНИЕ И НИЗКИМ ГАЗО-ДЫМОВЫДЕЛЕНИЕМ СЕЧЕНИЕМ 3Х2,5ММ2 ВВГНГ LS | 1000М | 0.18
1121 | СЦЕНА | КАБЕЛЬ С МЕДНОЙ ЖИЛОЙ, ИЗОЛЯЦИЕЙ И ОБОЛОЧКОЙ ИЗ ПВХ ПЛАСТИКАТА НЕРАСПРАСТРОНЯЮЩИЙ ГОРЕНИЕ И НИЗКИМ ГАЗО-ДЫМОВЫДЕЛЕНИЕМ СЕЧЕНИЕМ 2Х2,5ММ2 ВВГНГ LS | 1000М | 0.518
1122 | СЦЕНА | КАБЕЛЬ С МЕДНОЙ ЖИЛОЙ, ИЗОЛЯЦИЕЙ И ОБОЛОЧКОЙ ИЗ ПВХ ПЛАСТИКАТА НЕРАСПРАСТРОНЯЮЩИЙ ГОРЕНИЕ И НИЗКИМ ГАЗО-ДЫМОВЫДЕЛЕНИЕМ СЕЧЕНИЕМ 2Х1,5ММ2 ВВГНГ LS | 1000М | 1.333
1123 | СЦЕНА | КАБЕЛЬ С МЕДНОЙ ЖИЛОЙ, ИЗОЛЯЦИЕЙ И ОБОЛОЧКОЙ ИЗ ПВХ ПЛАСТИКАТА НЕРАСПРАСТРОНЯЮЩИЙ ГОРЕНИЕ И НИЗКИМ ГАЗО-ДЫМОВЫДЕЛЕНИЕМ СЕЧЕНИЕМ 3Х2,5ММ2 ВВГНГ LS | 1000М | 1.279
1124 | СЦЕНА | КАБЕЛЬ С МЕДНОЙ ЖИЛОЙ, ИЗОЛЯЦИЕЙ И ОБОЛОЧКОЙ ИЗ ПВХ ПЛАСТИКАТА НЕРАСПРАСТРОНЯЮЩИЙ ГОРЕНИЕ И НИЗКИМ ГАЗО-ДЫМОВЫДЕЛЕНИЕМ СЕЧЕНИЕМ 3Х10ММ2 ВВГНГ LS | 1000М | 0.01
1125 | СЦЕНА | КАБЕЛЬ С МЕДНОЙ ЖИЛОЙ, ИЗОЛЯЦИЕЙ И ОБОЛОЧКОЙ ИЗ ПВХ ПЛАСТИКАТА НЕРАСПРАСТРОНЯЮЩИЙ ГОРЕНИЕ И НИЗКИМ ГАЗО-ДЫМОВЫДЕЛЕНИЕМ СЕЧЕНИЕМ 3Х16ММ2 ВВГНГ LS | 1000М | 0.01
1126 | СЦЕНА | КАБЕЛЬ С МЕДНОЙ ЖИЛОЙ, ИЗОЛЯЦИЕЙ И ОБОЛОЧКОЙ ИЗ ПВХ ПЛАСТИКАТА НЕРАСПРАСТРОНЯЮЩИЙ ГОРЕНИЕ И НИЗКИМ ГАЗО-ДЫМОВЫДЕЛЕНИЕМ СЕЧЕНИЕМ 5Х2,5ММ2 ВВГНГ LS | 1000М | 0.256
1127 | СЦЕНА | КАБЕЛЬ С МЕДНОЙ ЖИЛОЙ, ИЗОЛЯЦИЕЙ И ОБОЛОЧКОЙ ИЗ ПВХ ПЛАСТИКАТА НЕРАСПРАСТРОНЯЮЩИЙ ГОРЕНИЕ И НИЗКИМ ГАЗО-ДЫМОВЫДЕЛЕНИЕМ СЕЧЕНИЕМ 5Х4ММ2 ВВГНГ LS | 1000М | 0.095
1128 | СЦЕНА | КАБЕЛЬ С МЕДНОЙ ЖИЛОЙ, ИЗОЛЯЦИЕЙ И ОБОЛОЧКОЙ ИЗ ПВХ ПЛАСТИКАТА НЕРАСПРАСТРОНЯЮЩИЙ ГОРЕНИЕ И НИЗКИМ ГАЗО-ДЫМОВЫДЕЛЕНИЕМ СЕЧЕНИЕМ 5Х6ММ2 ВВГНГ LS | 1000М | 0.202
1129 | СЦЕНА | КАБЕЛЬ С МЕДНОЙ ЖИЛОЙ, ИЗОЛЯЦИЕЙ И ОБОЛОЧКОЙ ИЗ ПВХ ПЛАСТИКАТА НЕРАСПРАСТРОНЯЮЩИЙ ГОРЕНИЕ И НИЗКИМ ГАЗО-ДЫМОВЫДЕЛЕНИЕМ СЕЧЕНИЕМ 5Х25ММ2 ВВГНГ LS | 1000М | 0.048
1130 | СЦЕНА | КАБЕЛЬ С МЕДНОЙ ЖИЛОЙ, ИЗОЛЯЦИЕЙ И ОБОЛОЧКОЙ ИЗ ПВХ ПЛАСТИКАТА НЕРАСПРАСТРОНЯЮЩИЙ ГОРЕНИЕ И НИЗКИМ ГАЗО-ДЫМОВЫДЕЛЕНИЕМ СЕЧЕНИЕМ 5Х35ММ2 ВВГНГ LS | 1000М | 0.005
1131 | СЦЕНА | КАБЕЛЬ С МЕДНОЙ ЖИЛОЙ, ИЗОЛЯЦИЕЙ И ОБОЛОЧКОЙ ИЗ ПВХ ПЛАСТИКАТА НЕРАСПРАСТРОНЯЮЩИЙ ГОРЕНИЕ И НИЗКИМ ГАЗО-ДЫМОВЫДЕЛЕНИЕМ СЕЧЕНИЕМ 5Х50ММ2 ВВГНГ LS | 1000М | 0.034
1132 | Ц0802-409-11 МИНСТРОЙ РУЗ 05.01.21 N 2 | ТРУБА ГОФРИРОВАННАЯ ПВХ ДЛЯ ЗАЩИТЫ ПРОВОДОВ И КАБЕЛЕЙ В БОРОЗДАХ | 100 М | 2.18
1132.1 | 1 | ЗАТРАТЫ ТРУДА РАБОЧИХ-СТРОИТЕЛЕЙ | ЧЕЛ.-Ч | 5.28 | 11.5104
1132.2 | 3 | ЗАТРАТЫ ТРУДА МАШИНИСТОВ | ЧЕЛ.-Ч | 0.05 | 0.109
1132.3 | 2509 | АВТОМОБИЛИ БОРТОВЫЕ ГРУЗОПОДЪЕМНОСТЬЮ ДО 5 Т | МАШ.-Ч | 0.05 | 0.109
1132.4 | 45031 | РАСТВОР ЦЕМЕНТНЫЙ | М3 | 0.021 | 0.04578
1133 | СЦЕНА | ТРУБА ПВХ Д=20ММ | М | 32
1134 | СЦЕНА | ТРУБА ПВХ Д=25ММ | М | 67
1135 | СЦЕНА | ТРУБА ПВХ Д=32ММ | М | 53
1136 | СЦЕНА | ТРУБА ПВХ Д=50ММ | М | 34
1137 | СЦЕНА | СТАЛЬНАЯ ТРУБА Д=25ММ | М | 32
1138 | Ц0802-471-01 ДОП. 8 | ЗАЗЕМЛИТЕЛЬ ВЕРТИКАЛЬНЫЙ ИЗ УГЛОВОЙ СТАЛИ, РАЗМЕР, ММ 50Х50Х5 | 10ШТ | 0.6
1138.1 | 1 | ЗАТРАТЫ ТРУДА РАБОЧИХ-СТРОИТЕЛЕЙ | ЧЕЛ.-Ч | 10.7 | 6.42
1138.2 | 3 | ЗАТРАТЫ ТРУДА МАШИНИСТОВ | ЧЕЛ.-Ч | 0.38 | 0.228
1138.3 | 766 | КРАНЫ НА АВТОМОБИЛЬНОМ ХОДУ ПРИ РАБОТЕ НА МОНТАЖЕ ТЕХНОЛОГИЧЕСКОГО ОБОРУДОВАНИЯ 10 Т | МАШ.-Ч | 0.19 | 0.114
1138.4 | 2016 | УСТАНОВКИ ДЛЯ СВАРКИ РУЧНОЙ ДУГОВОЙ (ПОСТОЯННОГО ТОКА) | МАШ.-Ч | 1.75 | 1.05
1138.5 | 2510 | АВТОМОБИЛИ БОРТОВЫЕ ГРУЗОПОДЪЕМНОСТЬЮ ДО 8 Т | МАШ.-Ч | 0.19 | 0.114
1138.6 | 31248 | ЛАК БИТУМНЫЙ БТ-123 | Т | 0.002 | 0.0012
1138.7 | 35377 | ЭЛЕКТРОДЫ ДИАМЕТРОМ 4 ММ Э42А | КГ | 0.65 | 0.39
1138.8 | 65140 | СТАЛЬ УГЛОВАЯ, РАВНОПОЛОЧНАЯ, МАРКА СТАЛИ ВСТ3КП2 РАЗМЕРОМ 50Х50Х5 ММ | Т | 0.116 | 0.0696
1139 | Ц0802-472-02 ДОП. 8 | ЗАЗЕМЛЯЮЩИЕ ПРОВОДНИКИ. ЗАЗЕМЛИТЕЛЬ ГОРИЗОНТАЛЬНЫЙ ИЗ СТАЛИ ПОЛОСОВОЙ СЕЧЕНИЕМ 160 ММ2 | 100М | 0.18
1139.1 | 1 | ЗАТРАТЫ ТРУДА РАБОЧИХ-СТРОИТЕЛЕЙ | ЧЕЛ.-Ч | 16.6 | 2.988
1139.2 | 3 | ЗАТРАТЫ ТРУДА МАШИНИСТОВ | ЧЕЛ.-Ч | 0.44 | 0.0792
1139.3 | 766 | КРАНЫ НА АВТОМОБИЛЬНОМ ХОДУ ПРИ РАБОТЕ НА МОНТАЖЕ ТЕХНОЛОГИЧЕСКОГО ОБОРУДОВАНИЯ 10 Т | МАШ.-Ч | 0.22 | 0.0396
1139.4 | 2016 | УСТАНОВКИ ДЛЯ СВАРКИ РУЧНОЙ ДУГОВОЙ (ПОСТОЯННОГО ТОКА) | МАШ.-Ч | 3.13 | 0.5634
1139.5 | 2510 | АВТОМОБИЛИ БОРТОВЫЕ ГРУЗОПОДЪЕМНОСТЬЮ ДО 8 Т | МАШ.-Ч | 0.22 | 0.0396
1139.6 | 31248 | ЛАК БИТУМНЫЙ БТ-123 | Т | 0.0037 | 0.000666
1139.7 | 35377 | ЭЛЕКТРОДЫ ДИАМЕТРОМ 4 ММ Э42А | КГ | 0.9 | 0.162
1139.8 | 44564 | СТАЛЬ ПОЛОСОВАЯ КИПЯЩАЯ 40Х4 ММ | Т | 0.13 | 0.0234
1140 | Ц0802-472-05 ДОП. 8 | ЗАЗЕМЛЯЮЩИЕ ПРОВОДНИКИ. ПРОВОДНИК ЗАЗЕМЛЯЮЩИЙ СКРЫТО В ПОДЛИВКЕ ПОЛА ИЗ КРУГЛОЙ СТАЛИ, ДИАМЕТР, ММ 12 | 100М | 0.25
1140.1 | 1 | ЗАТРАТЫ ТРУДА РАБОЧИХ-СТРОИТЕЛЕЙ | ЧЕЛ.-Ч | 17.8 | 4.45
1140.2 | 3 | ЗАТРАТЫ ТРУДА МАШИНИСТОВ | ЧЕЛ.-Ч | 1.1 | 0.275
1140.3 | 766 | КРАНЫ НА АВТОМОБИЛЬНОМ ХОДУ ПРИ РАБОТЕ НА МОНТАЖЕ ТЕХНОЛОГИЧЕСКОГО ОБОРУДОВАНИЯ 10 Т | МАШ.-Ч | 0.55 | 0.1375
1140.4 | 2016 | УСТАНОВКИ ДЛЯ СВАРКИ РУЧНОЙ ДУГОВОЙ (ПОСТОЯННОГО ТОКА) | МАШ.-Ч | 7.19 | 1.7975
1140.5 | 2510 | АВТОМОБИЛИ БОРТОВЫЕ ГРУЗОПОДЪЕМНОСТЬЮ ДО 8 Т | МАШ.-Ч | 0.55 | 0.1375
1140.6 | 31248 | ЛАК БИТУМНЫЙ БТ-123 | Т | 0.0024 | 0.0006
1140.7 | 32540 | ПРОВОЛОКА СТАЛЬНАЯ НИЗКОУГЛЕРОДИСТАЯ РАЗНОГО НАЗНАЧЕНИЯ ОЦИНКОВАННАЯ ДИАМЕТРОМ 3,0 ММ | Т | 0.0005 | 0.000125
1140.8 | 35377 | ЭЛЕКТРОДЫ ДИАМЕТРОМ 4 ММ Э42А | КГ | 1.8 | 0.45
1140.9 | 58155 | СТАЛЬ УГЛЕРОДИСТАЯ ОБЫКНОВЕННОГО КАЧЕСТВА, МАРКА СТАЛИ ВСТ3ПС5-1, КРУГЛАЯ ДИАМЕТРОМ 12 ММ | Т | 0.092 | 0.023
РАЗДЕЛ 24. ОБОРУДОВАНИЕ И МАТЕРИЛЫ ФЭС
1141 | ЦЕНА | СОЛНЕЧНАЯ ФОТОЭЛЕКТРИЧЕСКАЯ СТАНЦИЯ МОЩНОСТЬ 51,5КВТ ПОД КЛЮЧ | ШТ | 1
1142 | ЦЕНА | СОЛНЕЧНАЯ ФОТОЭЛЕКТРИЧЕСКАЯ СТАНЦИЯ МОЩНОСТЬ 44КВТ ПОД КЛЮЧ | ШТ | 1
РАЗДЕЛ 25. ПОЖАРНАЯ СИГНАЛИЗАЦИЯ
1143 | Ц1008-001-04 ДОП. 4 | ПРИБОР ПС НА 4 ЛУЧА | ШТ | 1
1143.1 | 1 | ЗАТРАТЫ ТРУДА РАБОЧИХ-СТРОИТЕЛЕЙ | ЧЕЛ.-Ч | 3.3 | 3.3
1143.2 | 521 | ДРЕЛИ ЭЛЕКТРИЧЕСКИЕ | МАШ.-Ч | 0.29 | 0.29
1143.3 | 30654 | ГИПСОВЫЕ ВЯЖУЩИЕ Г-3 | Т | 2e-05 | 2e-05
1143.4 | 34351 | КАНИФОЛЬ СОСНОВАЯ | КГ | 0.003 | 0.003
1143.5 | 58630 | ДЮБЕЛИ ПЛАСТМАССОВЫЕ С ШУРУПАМИ 12Х70 ММ | 10 ШТ | 0.3 | 0.3
1143.6 | 64855 | ПРИПОИ ОЛОВЯННО-СВИНЦОВЫЕ БЕССУРЬМЯНИСТЫЕ МАРКИ ПОС40 | КГ | 0.03 | 0.03
1144 | ЦЕНА | ПРИБОР ПОЖАРНОЙ СИГНАЛИЗАЦИИ ГРАНДМАГИСТР-24 | К-Т | 1
1145 | ЦЕНА | АККУМУЛЯТОРНАЯ БАТАРЕЯ 12В 7АН | ШТ | 1
1146 | СЦЕНА | КОРОБКА ОТВЕТВИТЕЛЬНАЯ КС-4 | ШТ | 70
1147 | Ц1008-002-01 ДОП. 4 | ИЗВЕЩАТЕЛИ ПС АВТОМАТИЧЕСКИЕ: ДЫМОВОЙ | ШТ | 92
1147.1 | 1 | ЗАТРАТЫ ТРУДА РАБОЧИХ-СТРОИТЕЛЕЙ | ЧЕЛ.-Ч | 0.84 | 77.28
1147.2 | 521 | ДРЕЛИ ЭЛЕКТРИЧЕСКИЕ | МАШ.-Ч | 0.06 | 5.52
1147.3 | 30654 | ГИПСОВЫЕ ВЯЖУЩИЕ Г-3 | Т | 1e-05 | 0.00092
1147.4 | 31692 | КЛЕЙ 88-СА | КГ | 0.005 | 0.46
1147.5 | 34351 | КАНИФОЛЬ СОСНОВАЯ | КГ | 0.0002 | 0.0184
1147.6 | 58630 | ДЮБЕЛИ ПЛАСТМАССОВЫЕ С ШУРУПАМИ 12Х70 ММ | 10 ШТ | 0.1 | 9.2
1147.7 | 64855 | ПРИПОИ ОЛОВЯННО-СВИНЦОВЫЕ БЕССУРЬМЯНИСТЫЕ МАРКИ ПОС40 | КГ | 0.002 | 0.184
1148 | ЦЕНА | ИЗВЕЩАТЕЛЬ ПОЖАРНЫЙ ДЫМОВОЙ ИП 212-141 | ШТ | 88
1149 | ЦЕНА | ИЗВЕЩАТЕЛЬ ПОЖАРНЫЙ ЛИНЕЙНЫЙ ДЫМОВОЙ ИП212-52М | ШТ | 2
1150 | ЦЕНА | ИЗВЕЩАТЕЛЬ ТЕПЛОВОЙ ИП 103 | ШТ | 2
1151 | Ц1008-002-03 ДОП. 4 | ИЗВЕЩАТЕЛИ ПС ИПР РУЧНОЙ | ШТ | 9
1151.1 | 1 | ЗАТРАТЫ ТРУДА РАБОЧИХ-СТРОИТЕЛЕЙ | ЧЕЛ.-Ч | 1.68 | 15.12
1151.2 | 521 | ДРЕЛИ ЭЛЕКТРИЧЕСКИЕ | МАШ.-Ч | 0.19 | 1.71
1151.3 | 30654 | ГИПСОВЫЕ ВЯЖУЩИЕ Г-3 | Т | 2e-05 | 0.00018
1151.4 | 34351 | КАНИФОЛЬ СОСНОВАЯ | КГ | 0.0004 | 0.0036
1151.5 | 58630 | ДЮБЕЛИ ПЛАСТМАССОВЫЕ С ШУРУПАМИ 12Х70 ММ | 10 ШТ | 0.3 | 2.7
1151.6 | 64855 | ПРИПОИ ОЛОВЯННО-СВИНЦОВЫЕ БЕССУРЬМЯНИСТЫЕ МАРКИ ПОС40 | КГ | 0.004 | 0.036
1152 | ЦЕНА | ИЗВЕЩАТЕЛЬ ПОЖАРНЫЙ РУЧНОЙ ИПР | ШТ | 9
1153 | Ц0801-083-01 | УСТРОЙСТВО СИГНАЛЬНО - БЛОКИРОВОЧНОЕ | ШТ | 2
1153.1 | 1 | ЗАТРАТЫ ТРУДА РАБОЧИХ-СТРОИТЕЛЕЙ | ЧЕЛ.-Ч | 2.25 | 4.5
1153.2 | 3 | ЗАТРАТЫ ТРУДА МАШИНИСТОВ | ЧЕЛ.-Ч | 0.004 | 0.008
1153.3 | 766 | КРАНЫ НА АВТОМОБИЛЬНОМ ХОДУ ПРИ РАБОТЕ НА МОНТАЖЕ ТЕХНОЛОГИЧЕСКОГО ОБОРУДОВАНИЯ 10 Т | МАШ.-Ч | 0.002 | 0.004
1153.4 | 2510 | АВТОМОБИЛИ БОРТОВЫЕ ГРУЗОПОДЪЕМНОСТЬЮ ДО 8 Т | МАШ.-Ч | 0.002 | 0.004
1153.5 | 30484 | БОЛТЫ СТРОИТЕЛЬНЫЕ С ГАЙКАМИ И ШАЙБАМИ | КГ | 0.11 | 0.22
1153.6 | 33639 | ПРОКАТ ДЛЯ АРМИРОВАНИЯ Ж/Б КОНСТРУКЦИЙ КРУГЛЫЙ И ПЕРИОДИЧЕСКОГО ПРОФИЛЯ, ГОРЯЧЕКАТАНЫЙ И ТЕРМОМЕХАНИЧЕСКИЙ, ТЕРМИЧЕСКИ УПРОЧНЕННЫЙ КЛАСС А-I ДИАМЕТРОМ 6 ММ | Т | 0.002 | 0.004
1153.7 | 64492 | ОКОНЦЕВАТЕЛИ МАРКИРОВОЧНЫЕ | 100ШТ | 0.08 | 0.16
1153.8 | 65779 | ШПЛИНТ ПРОВОЛОЧНЫЙ | КГ | 0.4 | 0.8
1154 | ЦЕНА | СИГНАЛЬНОЕ УСТРОЙСТВО СУЗ | ШТ | 2
1155 | Ц1001-055-07 | ПРОКЛАДКА КАБЕЛЯ И ПРОВОДА ПО СТЕНАМ. ОДНОПАРНЫЙ ПРОВОД С КРЕПЛЕНИЕМ ПРОВОЛОЧНЫМИ СКРЕПАМИ ПО СТЕНЕ ДЕРЕВЯННОЙ ИЛИ ОШТУКАТУРЕННОЙ | 100М | 8.69
1155.1 | 1 | ЗАТРАТЫ ТРУДА РАБОЧИХ-СТРОИТЕЛЕЙ | ЧЕЛ.-Ч | 6.65 | 57.7885
1155.2 | 3 | ЗАТРАТЫ ТРУДА МАШИНИСТОВ | ЧЕЛ.-Ч | 0.26 | 2.2594
1155.3 | 112 | АВТОПОГРУЗЧИКИ 5 Т | МАШ.-Ч | 0.26 | 2.2594
1155.4 | 30389 | ГВОЗДИ СТРОИТЕЛЬНЫЕ С ПЛОСКОЙ ГОЛОВКОЙ 1,6Х50 ММ | Т | 0.0002 | 0.001738
1156 | СЦЕНА | ПРОВОД КПСНГ(А)-FRLS 1Х2Х0.75 | 1000М | 0.864
1157 | СЦЕНА | КАБЕЛЬ С МЕДНЫМИ ЖИЛАМИ ВВГНГ СЕЧ. 3Х1,5ММ2 | 1000М | 0.005
1158 | СЦЕНА | ХОМУТ НЕЙЛОНОВЫЙ ЧЕРНЫЙ 3.5Х150ММ, 100ШТ. В УПАКОВКЕ | ШТ | 7
1159 | СЦЕНА | МЕТИЗЫ | КГ | 1
1160 | СЦЕНА | БИРКА КАБЕЛЬНАЯ МАРКИРОВОЧНАЯ | ШТ | 80
ОПОВЕЩЕНИЕ О ПОЖАРЕ
1161 | Ц1004-100-6 | ОБОРУДОВАНИЕ РАДИОТРАНСЛЯЦИОННЫХ УЗЛОВ. АППАРАТУРА УСИЛТЕЛЬ | ШТ | 1
1161.1 | 1 | ЗАТРАТЫ ТРУДА РАБОЧИХ-СТРОИТЕЛЕЙ | ЧЕЛ.-Ч | 7 | 7
1161.2 | 41514 | НИТКИ СУРОВЫЕ | КГ | 0.002 | 0.002
1161.3 | 64855 | ПРИПОИ ОЛОВЯННО-СВИНЦОВЫЕ БЕССУРЬМЯНИСТЫЕ МАРКИ ПОС40 | КГ | 0.012 | 0.012
1161.4 | 97117 | СТЕКЛОЛЕНТА ЛИПКАЯ ИЗОЛЯЦИОННАЯ НА ПОЛИКАСИНОВОМ КОМПАУНДЕ МАРКИ ЛСЭПЛ, ШИРИНОЙ 20-30 ММ, ТОЛЩИНОЙ ОТ 0,14 ДО 0,19 ММ ВКЛЮЧИТЕЛЬНО | КГ | 0.006 | 0.006
1162 | ЦЕНА | УСИЛИТЕЛЬ СУММАРНОЙ МОЩНОСТИ АР-150 | ШТ | 1
1163 | ЦЕНА | МИКРОФОН ДИНАМИЧЕСКИЙ МС-200 | ШТ | 1
1164 | ЦЕНА | АККУМУЛЯТОРНАЯ БАТАРЕЯ 12В 7АН | ШТ | 1
1165 | Ц1004-101-7 | ГРОМКОГОВОРИТЕЛЬ ИЛИ ЗВУКОВАЯ КОЛОНКА В ПОМЕЩЕНИИ | ШТ | 12
1165.1 | 1 | ЗАТРАТЫ ТРУДА РАБОЧИХ-СТРОИТЕЛЕЙ | ЧЕЛ.-Ч | 2 | 24
1165.2 | 97117 | СТЕКЛОЛЕНТА ЛИПКАЯ ИЗОЛЯЦИОННАЯ НА ПОЛИКАСИНОВОМ КОМПАУНДЕ МАРКИ ЛСЭПЛ, ШИРИНОЙ 20-30 ММ, ТОЛЩИНОЙ ОТ 0,14 ДО 0,19 ММ ВКЛЮЧИТЕЛЬНО | КГ | 0.015 | 0.18
1166 | ЦЕНА | ДИНАМИК ЗВУКОВОЙ НАСТЕННЫЙ МОЩНОСТЬЮ 10ВТ | ШТ | 12
1167 | СЦЕНА | КОРОБКА ОТВЕТВИТЕЛЬНАЯ КС-4 | ШТ | 5
1168 | Ц1001-055-07 | ПРОКЛАДКА КАБЕЛЯ И ПРОВОДА ПО СТЕНАМ. ОДНОПАРНЫЙ ПРОВОД С КРЕПЛЕНИЕМ ПРОВОЛОЧНЫМИ СКРЕПАМИ ПО СТЕНЕ ДЕРЕВЯННОЙ ИЛИ ОШТУКАТУРЕННОЙ | 100М | 2
1168.1 | 1 | ЗАТРАТЫ ТРУДА РАБОЧИХ-СТРОИТЕЛЕЙ | ЧЕЛ.-Ч | 6.65 | 13.3
1168.2 | 3 | ЗАТРАТЫ ТРУДА МАШИНИСТОВ | ЧЕЛ.-Ч | 0.26 | 0.52
1168.3 | 112 | АВТОПОГРУЗЧИКИ 5 Т | МАШ.-Ч | 0.26 | 0.52
1168.4 | 30389 | ГВОЗДИ СТРОИТЕЛЬНЫЕ С ПЛОСКОЙ ГОЛОВКОЙ 1,6Х50 ММ | Т | 0.0002 | 0.0004
1169 | СЦЕНА | КАБЕЛЬ РАДИОЧАСТОТНЫЙ ОДНОПАРНЫЙ ЕМК. 1Х2Х0,75 КПСНГ(А)-FRLS | М | 200
1170 | СЦЕНА | КАБЕЛЬ МИКРОФОННЫЙ КММ-2 | М | 6
1171 | Ц0802-409-11 МИНСТРОЙ РУЗ 05.01.21 N 2 | ТРУБА ГОФРИРОВАННАЯ ПВХ ДЛЯ ЗАЩИТЫ ПРОВОДОВ И КАБЕЛЕЙ В БОРОЗДАХ | 100 М | 2
1171.1 | 1 | ЗАТРАТЫ ТРУДА РАБОЧИХ-СТРОИТЕЛЕЙ | ЧЕЛ.-Ч | 5.28 | 10.56
1171.2 | 3 | ЗАТРАТЫ ТРУДА МАШИНИСТОВ | ЧЕЛ.-Ч | 0.05 | 0.1
1171.3 | 2509 | АВТОМОБИЛИ БОРТОВЫЕ ГРУЗОПОДЪЕМНОСТЬЮ ДО 5 Т | МАШ.-Ч | 0.05 | 0.1
1172 | СЦЕНА | ГОФРА Д-16ММ | М | 200
1173 | СЦЕНА | ХОМУТ НЕЙЛОНОВЫЙ ЧЕРНЫЙ 3.5Х150ММ, 100ШТ. В УПАКОВКЕ | ШТ | 1
1174 | СЦЕНА | МЕТИЗЫ | КГ | 1
1175 | СЦЕНА | БИРКА КАБЕЛЬНАЯ МАРКИРОВОЧНАЯ | ШТ | 12
РАЗДЕЛ 26. ВИДЕОНАБЛЮДЕНИЕ
1176 | Ц1004-112-01 | ШКАФ ИЛИ ПАНЕЛЬ КОММУТАЦИИ СВЯЗИ И СИГНАЛИЗАЦИИ НА СТЕНЕ ИЛИ В НИШЕ, КОЛИЧЕСТВО ПАР 20 | ШТ | 1
1176.1 | 1 | ЗАТРАТЫ ТРУДА РАБОЧИХ-СТРОИТЕЛЕЙ | ЧЕЛ.-Ч | 5 | 5
1176.2 | 31195 | БИРКИ МАРКИРОВОЧНЫЕ ПЛАСТМАССОВЫЕ | 100 ШТ | 0.2 | 0.2
1176.3 | 31221 | ЛАК ПРОПИТОЧНЫЙ БЕЗ РАСТВОРИТЕЛЕЙ АС-9115 | Т | 1e-05 | 1e-05
1176.4 | 41514 | НИТКИ СУРОВЫЕ | КГ | 0.008 | 0.008
1176.5 | 64855 | ПРИПОИ ОЛОВЯННО-СВИНЦОВЫЕ БЕССУРЬМЯНИСТЫЕ МАРКИ ПОС40 | КГ | 0.1 | 0.1
1176.6 | 65312 | ТРУБКА ПОЛИХЛОРВИНИЛОВАЯ | КГ | 0.05 | 0.05
1176.7 | 97117 | СТЕКЛОЛЕНТА ЛИПКАЯ ИЗОЛЯЦИОННАЯ НА ПОЛИКАСИНОВОМ КОМПАУНДЕ МАРКИ ЛСЭПЛ, ШИРИНОЙ 20-30 ММ, ТОЛЩИНОЙ ОТ 0,14 ДО 0,19 ММ ВКЛЮЧИТЕЛЬНО | КГ | 0.005 | 0.005
1177 | ЦЕНА | ШКАФ НАСТЕННЫЙ 19" 17U 600Х800Х800 ММ, IP20, СТЕКЛЯННАЯ ДВЕРЬ | ШТ | 1
1178 | Ц1004-067-23 | АППАРАТУРА ЦВЕТНОГО ТЕЛЕВИДЕНИЯ. УСТРОЙСТВО ВИДЕОКОНТРОЛЬНОЕ | ШТ | 28
1178.1 | 1 | ЗАТРАТЫ ТРУДА РАБОЧИХ-СТРОИТЕЛЕЙ | ЧЕЛ.-Ч | 2.18 | 61.04
1178.2 | 3 | ЗАТРАТЫ ТРУДА МАШИНИСТОВ | ЧЕЛ.-Ч | 0.01 | 0.28
1178.3 | 112 | АВТОПОГРУЗЧИКИ 5 Т | МАШ.-Ч | 0.01 | 0.28
1179 | ЦЕНА | IP ВИДЕОКАМЕРА 4МП 50-М 8ММ СТЕННАЯ DS-2CD2T47G3E-L | ШТ | 6
1180 | ЦЕНА | IP ВИДЕОКАМЕРА 4МП 30-М 2,8ММ ПОТОЛОЧНАЯ DS-2CD2045FWD-I | ШТ | 22
1181 | ЦЕНА | LED SMART-ТЕЛЕВИЗОР 43ДЮЙМОВ РАЗРЕШЕНИЕ ЭКРАНА | ШТ | 1
1182 | Ц1004-087-14 | СТАНЦИОННОЕ ОБОРУДОВАНИЕ. УСТРОЙСТВО ЦИФРОВОЙ РЕГИСТРАЦИИ | УСТР-ВО | 1
1182.1 | 1 | ЗАТРАТЫ ТРУДА РАБОЧИХ-СТРОИТЕЛЕЙ | ЧЕЛ.-Ч | 8 | 8
1182.2 | 31195 | БИРКИ МАРКИРОВОЧНЫЕ ПЛАСТМАССОВЫЕ | 100 ШТ | 0.02 | 0.02
1182.3 | 41514 | НИТКИ СУРОВЫЕ | КГ | 0.0005 | 0.0005
1182.4 | 64457 | НАКОНЕЧНИКИ КАБЕЛЬНЫЕ | ШТ | 2 | 2
1182.5 | 64856 | ПРИПОИ ОЛОВЯННО-СВИНЦОВЫЕ БЕССУРЬМЯНИСТЫЕ МАРКИ ПОС30 | КГ | 0.006 | 0.006
1183 | ЦЕНА | IP-ВИДЕОРЕГИСТРАТОР 32-Х КАНАЛЬНЫЙ DS-8632NI-I8 | ШТ | 1
1184 | ЦЕНА | POE-КОММУТАТОР 24PORT GB POE + SFP DS-3E0326P-E/M | ШТ | 2
1185 | СЦЕНА | БЛОК ЭЛЕКТРИЧЕСКИХ РОЗЕТОК НА 9 ГНЕЗД SCHUKO, ШНУР ПИТАНИЯ 2 М | ШТ | 1
1186 | Ц1001-055-07 | ПРОКЛАДКА КАБЕЛЯ И ПРОВОДА ПО СТЕНАМ. ОДНОПАРНЫЙ ПРОВОД С КРЕПЛЕНИЕМ ПРОВОЛОЧНЫМИ СКРЕПАМИ ПО СТЕНЕ ДЕРЕВЯННОЙ ИЛИ ОШТУКАТУРЕННОЙ | 100М | 11.34
1186.1 | 1 | ЗАТРАТЫ ТРУДА РАБОЧИХ-СТРОИТЕЛЕЙ | ЧЕЛ.-Ч | 6.65 | 75.411
1186.2 | 3 | ЗАТРАТЫ ТРУДА МАШИНИСТОВ | ЧЕЛ.-Ч | 0.26 | 2.9484
1186.3 | 112 | АВТОПОГРУЗЧИКИ 5 Т | МАШ.-Ч | 0.26 | 2.9484
1186.4 | 30389 | ГВОЗДИ СТРОИТЕЛЬНЫЕ С ПЛОСКОЙ ГОЛОВКОЙ 1,6Х50 ММ | Т | 0.0002 | 0.002268
1187 | СЦЕНА | КАБЕЛЬ FTP (FOILED TWISTED PAIR) - ЭКРАНИРОВАННАЯ ВИТАЯ ПАРА FTP CAT/5E 4X2X0,52 | М | 1134
1188 | СЦЕНА | ПАТЧКОРД ОПТИЧЕСКИЙ LC/UPC SC/UPC, SM, SIMPLEX, 2 МЕТРА SNR-PC-LC/UPC-SC/UPC-2M | ШТ | 2
1189 | СЦЕНА | КАБЕЛЬ HDMI С КОМПЕНСАТОРОМ ПОТЕРЬ 20М | ШТ | 1
1190 | Ц1001-055-07 | ПРОКЛАДКА КАБЕЛЯ И ПРОВОДА ПО СТЕНАМ. ОДНОПАРНЫЙ ПРОВОД С КРЕПЛЕНИЕМ ПРОВОЛОЧНЫМИ СКРЕПАМИ ПО СТЕНЕ ДЕРЕВЯННОЙ ИЛИ ОШТУКАТУРЕННОЙ | 100М | 0.15
1190.1 | 1 | ЗАТРАТЫ ТРУДА РАБОЧИХ-СТРОИТЕЛЕЙ | ЧЕЛ.-Ч | 6.65 | 0.9975
1190.2 | 3 | ЗАТРАТЫ ТРУДА МАШИНИСТОВ | ЧЕЛ.-Ч | 0.26 | 0.039
1190.3 | 112 | АВТОПОГРУЗЧИКИ 5 Т | МАШ.-Ч | 0.26 | 0.039
1190.4 | 30389 | ГВОЗДИ СТРОИТЕЛЬНЫЕ С ПЛОСКОЙ ГОЛОВКОЙ 1,6Х50 ММ | Т | 0.0002 | 3e-05
1191 | СЦЕНА | ПРОВОД СИЛОВОЙ УСТАНОВОЧНЫЙ С МЕДНОЙ ЖИЛОЙ СЕЧ. 25ММ2 ПУГНП 2Х0,75 | М | 15
1192 | ЦЕНА | SATA HDD ГИБРИДНАЯ ПЛАТА ВИДЕОЗАХВАТА WD80PURX 8TB | ШТ | 4
1193 | ЦЕНА | МОДУЛЬ SFP WDM, ДАЛЬНОСТЬ ДО 3КМ (6DB), 1550НМ | ШТ | 1
1194 | ЦЕНА | МОДУЛЬ SFP WDM, ДАЛЬНОСТЬ ДО 3КМ (6DB), 1310НМ | ШТ | 1
1195 | ЦЕНА | ВЕНТИЛЯТОРНАЯ ПАНЕЛЬ С ТЕРМОСТАТОМ,4 Х 12СМ,ПИТАНИЕ 220V,ЧЕРНЫЙ | ШТ | 1
1196 | СЦЕНА | ГОРИЗОНТ.КАБ.ОРГАНАЙЗЕР МЕТАЛЛИЧЕСКИЙ,С КРЫШКОЙ,483Х45,ЦВЕТ(ЧЕРНЫЙ),1U | ШТ | 3
1197 | СЦЕНА | КАБЕЛЬНЫЙ ВВОД С ЩЕТОЧНЫМ УПЛОТНЕНИЕМ ДЛЯ НАСТЕННОГО ШКАФА , 1U | ШТ | 1
1198 | СЦЕНА | 19" ВЕРТИКАЛЬНЫЙ КАБЕЛЬНЫЙ ОРГАНАЙЗЕР, 18U | ШТ | 1
1199 | СЦЕНА | ЗАГЛУШКА 1U В ТЕЛЕКОММУНИКАЦИОННЫЙ ШКАФ 19"" | ШТ | 1
1200 | СЦЕНА | КОМПЛЕКТ ЗАЗЕМЛЕНИЯ, SHIP, 701603001, ДЛИНА ПРОВОДНИКА 30 СМ | ШТ | 1
1201 | СЦЕНА | ГЕРМЕТИЧНЫЙ КОРОБКА МОНТАЖНАЯ IP55 80X80ММ | ШТ | 28
1202 | СЦЕНА | КОННЕКТОР | ШТ | 56
1203 | СЦЕНА | КРОНШТЕЙН ДЛЯ 43 ДЮЙМОВ ТВ | ШТ | 1
1204 | Ц0802-409-11 МИНСТРОЙ РУЗ 05.01.21 N 2 | ТРУБА ГОФРИРОВАННАЯ ПВХ ДЛЯ ЗАЩИТЫ ПРОВОДОВ И КАБЕЛЕЙ В БОРОЗДАХ | 100 М | 11.34
1204.1 | 1 | ЗАТРАТЫ ТРУДА РАБОЧИХ-СТРОИТЕЛЕЙ | ЧЕЛ.-Ч | 5.28 | 59.8752
1204.2 | 3 | ЗАТРАТЫ ТРУДА МАШИНИСТОВ | ЧЕЛ.-Ч | 0.05 | 0.567
1204.3 | 2509 | АВТОМОБИЛИ БОРТОВЫЕ ГРУЗОПОДЪЕМНОСТЬЮ ДО 5 Т | МАШ.-Ч | 0.05 | 0.567
1205 | СЦЕНА | ГОФРА Д-20ММ | М | 1134
1206 | СЦЕНА | КЛИПСЫ Д-20ММ. | ШТ | 1134
1207 | СЦЕНА | ХОМУТ НЕЙЛОНОВЫЙ ЧЕРНЫЙ 3Х160ММ/ 100 ШТ.В УПАКОВКЕ | УП | 9
1208 | СЦЕНА | ГЕРМЕТИК , ВЕС УПАКОВКИ 400Г | ШТ | 1
1209 | СЦЕНА | МОНТАЖНАЯ ПЕНА, ВЕС УПАКОВКИ 400Г | ШТ | 1
1210 | СЦЕНА | БИРКА КАБЕЛЬНАЯ, МАРКИРОВОЧНАЯ | ШТ | 60
1211 | СЦЕНА | ДУБЛЬ ГВОЗДЬ 60Х40 ММ | КГ | 3
РАЗДЕЛ 27. ЛВС
1212 | Ц1008-001-05 ДОП. 4 | УСТАНОВКА КОНТРОЛЛЕРА ЛИНИИ СВЯЗИ | ШТ | 2
1212.1 | 1 | ЗАТРАТЫ ТРУДА РАБОЧИХ-СТРОИТЕЛЕЙ | ЧЕЛ.-Ч | 1.8 | 3.6
1212.2 | 521 | ДРЕЛИ ЭЛЕКТРИЧЕСКИЕ | МАШ.-Ч | 0.13 | 0.26
1212.3 | 30654 | ГИПСОВЫЕ ВЯЖУЩИЕ Г-3 | Т | 0.00015 | 0.0003
1213 | ЦЕНА | УПРАВЛЯЕМЫЙ ГИГАБИТНЫЙ КОММУТАТОР УРОВНЯ 2, 48 ПОРТОВ 10/100/1000BASE-T, 4 ПОРТА 100/1000BASE-X (SFP) SNR-S2965G-48T | ШТ | 1
1214 | ЦЕНА | УПРАВЛЯЕМЫЙ КОММУТАТОР УРОВНЯ 2, 8 ПОРТОВ 10/100/1000BASE-T И 2 ПОРТА 100/1000BASE-X (SFP) SNR-S2982G-8T | ШТ | 1
1215 | ЦЕНА | ПАТЧ-ПАНЕЛЬ ВЫСОКОЙ ПЛОТНОСТИ 19" ВЫСОТА (2U), 48 ПОРТОВ RJ-45, КАТЕГОРИЯ 5E, ПОЛНОСТЬЮ ЭКРАНИРОВАННАЯ, DUAL IDC CABEUS PLHD-48-CAT.5E-SH-DUAL IDC-1U | ШТ | 1
1216 | ЦЕНА | КРОСС ОПТИЧЕСКИЙ 19" (ШКОС), ДО 24 ПОРТОВ, ПОВОРОТНЫЙ | ШТ | 1
1217 | ЦЕНА | ИБП СЕРИИ ELEMENT, СО ВСТРОЕННЫМИ АКБ 6Х9АЧ/12В. ТОК ЗАРЯДА ДО 1,4 А. МОЩНОСТЬ 2700ВТ / 3000 ВА | ШТ | 1
1218 | СЦЕНА | БЛОК ЭЛЕКТРИЧЕСКИХ РОЗЕТОК НА 9 ГНЕЗД SCHUKO, ШНУР ПИТАНИЯ 2 М С ВИЛКОЙ SCHUKO | ШТ | 1
1219 | Ц0803-641-09 | КОРОБКИ С ЗАЖИМАМИ ПЕРЕХОДНЫЕ И ШТЕПСЕЛЬНЫЕ СЦЕНИЧЕСКИЕ. ЛЮЧКИ ДЛЯ ШТЕПСЕЛЬНЫХ КОРОБОК ТИПА ЛП-6 | ШТ | 4
1219.1 | 1 | ЗАТРАТЫ ТРУДА РАБОЧИХ-СТРОИТЕЛЕЙ | ЧЕЛ.-Ч | 1.14 | 4.56
1219.2 | 2016 | УСТАНОВКИ ДЛЯ СВАРКИ РУЧНОЙ ДУГОВОЙ (ПОСТОЯННОГО ТОКА) | МАШ.-Ч | 0.13 | 0.52
1219.3 | 30303 | БОЛТЫ С ШЕСТИГРАННОЙ ГОЛОВКОЙ ДИАМЕТРОМ РЕЗЬБЫ 10 ММ | Т | 0.0012 | 0.0048
1219.4 | 30352 | ГАЙКИ ШЕСТИГРАННЫЕ ДИАМЕТР РЕЗЬБЫ 10 ММ | Т | 0.0004 | 0.0016
1220 | СЦЕНА | НАПОЛЬНЫЙ ЛЮЧОК НА 4 МОДУЛЯ (45X45) | ШТ | 4
КАБЕЛ
1221 | Ц0802-412-01 | ЗАТЯГИВАНИЕ ПРОВОДОВ В ПРОЛОЖЕННЫЕ ТРУБЫ И МЕТАЛЛИЧЕСКИЕ РУКАВА. ПРОВОД ПЕРВЫЙ ОДНОЖИЛЬНЫЙ ИЛИ МНОГОЖИЛЬНЫЙ В ОБЩЕЙ ОПЛЕТКЕ, СУММАРНОЕ СЕЧЕНИЕ, ММ2, ДО 2,5 | 100М | 11.8
1221.1 | 1 | ЗАТРАТЫ ТРУДА РАБОЧИХ-СТРОИТЕЛЕЙ | ЧЕЛ.-Ч | 5.61 | 66.198
1221.2 | 3 | ЗАТРАТЫ ТРУДА МАШИНИСТОВ | ЧЕЛ.-Ч | 0.02 | 0.236
1221.3 | 2510 | АВТОМОБИЛИ БОРТОВЫЕ ГРУЗОПОДЪЕМНОСТЬЮ ДО 8 Т | МАШ.-Ч | 0.01 | 0.118
1221.4 | 31087 | КРАСКА | КГ | 0.02 | 0.236
1221.5 | 44622 | ТАЛЬК МОЛОТЫЙ СОРТ 1 | Т | 0.00043 | 0.005074
1221.6 | 45527 | БИРКИ МАРКИРОВОЧНЫЕ | 100ШТ | 0.02 | 0.236
1221.7 | 45667 | ВТУЛКИ ИЗОЛИРУЮЩИЕ | ШТ | 12.2 | 143.96
1221.8 | 63499 | ГИЛЬЗЫ СОЕДИНИТЕЛЬНЫЕ | 100ШТ | 0.05 | 0.59
1221.9 | 64055 | КОЛПАЧКИ ИЗОЛИРУЮЩИЕ | 10ШТ | 0.8 | 9.44
1221.10 | 65155 | СЖИМЫ ОТВЕТВИТЕЛЬНЫЕ | 100ШТ | 0.31 | 3.658
1221.11 | 97117 | СТЕКЛОЛЕНТА ЛИПКАЯ ИЗОЛЯЦИОННАЯ НА ПОЛИКАСИНОВОМ КОМПАУНДЕ МАРКИ ЛСЭПЛ, ШИРИНОЙ 20-30 ММ, ТОЛЩИНОЙ ОТ 0,14 ДО 0,19 ММ ВКЛЮЧИТЕЛЬНО | КГ | 0.16 | 1.888
1222 | СЦЕНА | ПРОВОД ИНФОРМАЦИОННЫЙ ДЛЯ КОМПЬЮТЕРНОЙ И ТЕЛЕФОННОЙ СЕТИ FTP 5 КАТЕГОРИИ 2Х4Х0,52 ММ2 | 1000М | 1.18
1223 | Ц1006-048-06 | ПРОКЛАДКА ВОЛОКОННО-ОПТИЧЕСКИХ КАБЕЛЕЙ В КАНАЛИЗАЦИИ В ТРУБОПРОВОДЕ ПО СВОБОДНОМУ КАНАЛУ | 100М | 3
1223.1 | 1 | ЗАТРАТЫ ТРУДА РАБОЧИХ-СТРОИТЕЛЕЙ | ЧЕЛ.-Ч | 15 | 45
1223.2 | 3 | ЗАТРАТЫ ТРУДА МАШИНИСТОВ | ЧЕЛ.-Ч | 2.41 | 7.23
1223.3 | 32545 | ПРОВОЛОКА СВЕТЛАЯ ДИАМЕТРОМ 3,0 ММ | Т | 0.001 | 0.003
1223.4 | 58664 | ЛЕНТА ИЗОЛЯЦИОННАЯ ПРОРЕЗИНЕННАЯ ОДНОСТОРОННЯЯ ШИРИНА 20 ММ, ТОЛЩИНА 0,25-0,35 ММ | КГ | 0.01 | 0.03
1224 | СЦЕНА | ОПТИЧЕСКИЙ КАБЕЛЬ КАНАЛИЗАЦИОННЫЙ, 8 ВОЛОКНА SMF 28 ULTRA | 1000М | 0.3
1225 | СЦЕНА | КОММУТАЦИОННЫЙ ШНУР U/UTP 4-Х ПАРНЫЙ CAT.5 1.0М PVC STANDART СЕРЫЙ | ШТ | 32
1226 | СЦЕНА | КОММУТАЦИОННЫЙ ШНУР U/UTP 4-Х ПАРНЫЙ CAT.5 3.0М PVC STANDART СЕРЫЙ | ШТ | 32
1227 | Ц1001-055-08 | ПРОКЛАДКА КАБЕЛЯ И ПРОВОДА ПО СТЕНАМ. ОДНОПАРНЫЙ ПРОВОД С КРЕПЛЕНИЕМ ПРОВОЛОЧНЫМИ СКРЕПАМИ ПО СТЕНЕ КИРПИЧНОЙ | 100М | 3
1227.1 | 1 | ЗАТРАТЫ ТРУДА РАБОЧИХ-СТРОИТЕЛЕЙ | ЧЕЛ.-Ч | 16.8 | 50.4
1227.2 | 3 | ЗАТРАТЫ ТРУДА МАШИНИСТОВ | ЧЕЛ.-Ч | 0.68 | 2.04
1227.3 | 112 | АВТОПОГРУЗЧИКИ 5 Т | МАШ.-Ч | 0.68 | 2.04
1227.4 | 30654 | ГИПСОВЫЕ ВЯЖУЩИЕ Г-3 | Т | 0.00055 | 0.00165
1227.5 | 35102 | ШУРУПЫ С ПОЛУКРУГЛОЙ ГОЛОВКОЙ 5Х70 ММ | Т | 0.00139 | 0.00417
1227.6 | 58465 | СКРЕПЫ ФИГУРНЫЕ СКФ-30 | 100 ШТ | 3.12 | 9.36
1227.7 | 58630 | ДЮБЕЛИ ПЛАСТМАССОВЫЕ С ШУРУПАМИ 12Х70 ММ | 10 ШТ | 36.9 | 110.7
1228 | СЦЕНА | ПРОВОД СОЕДИНИТЕЛЬНЫЙ С ДВУМЯ ЖИЛАМИ ПУГНП 2Х0,75 | 1000М | 0.3
ИЗДЕЛИЙ
1229 | СЦЕНА | МОДУЛЬ KEYSTONE JACK SNR,НЕЭКРАНИРОВАННЫЙ,CAT.5,ВЕРТИКАЛЬНАЯ ЗАДЕЛКА. | ШТ | 32
1230 | СЦЕНА | ВСТРАИВАЕМАЯ РОЗЕТКА ПОД МОДУЛИ KEYSTONE, 2 ПОРТА, БЕЛАЯ | ШТ | 16
1231 | СЦЕНА | МОНТАЖНАЯ КОРОБКА SNR, НАКЛАДНАЯ, 86Х86ММ, БЕЛАЯ | ШТ | 16
1232 | СЦЕНА | КОННЕКТОР RJ-45 (8P8C), КАТЕГОРИЯ 5, ЭКРАНИРОВАННЫЙ,БЕЗ ВСТАВКИ | ШТ | 65
1233 | СЦЕНА | ГОФРА Д-110ММ | М | 20
1234 | Ц0802-409-11 МИНСТРОЙ РУЗ 05.01.21 N 2 | ТРУБА ГОФРИРОВАННАЯ ПВХ ДЛЯ ЗАЩИТЫ ПРОВОДОВ И КАБЕЛЕЙ В БОРОЗДАХ | 100 М | 11.8
1234.1 | 1 | ЗАТРАТЫ ТРУДА РАБОЧИХ-СТРОИТЕЛЕЙ | ЧЕЛ.-Ч | 5.28 | 62.304
1234.2 | 3 | ЗАТРАТЫ ТРУДА МАШИНИСТОВ | ЧЕЛ.-Ч | 0.05 | 0.59
1234.3 | 2509 | АВТОМОБИЛИ БОРТОВЫЕ ГРУЗОПОДЪЕМНОСТЬЮ ДО 5 Т | МАШ.-Ч | 0.05 | 0.59
1234.4 | 45031 | РАСТВОР ЦЕМЕНТНЫЙ | М3 | 0.021 | 0.2478
1235 | СЦЕНА | ГОФРА Д-20ММ | М | 1180
1236 | СЦЕНА | КЛИПСЫ Д-20ММ | ШТ | 1180
1237 | СЦЕНА | ГЕРМЕТИК, ВЕС УПАКОВКИ 400ГР | ШТ | 4
1238 | СЦЕНА | МОНТАЖНАЯ ПЕНА, ВЕС УПАКОВКИ 400Г | ШТ | 4
1239 | СЦЕНА | БИРКА КАБЕЛЬНАЯ МАРКИРОВОЧНАЯ | ШТ | 500
РАЗДЕЛ 28. ФАСАД
1240 | ЦЕНА | ПОДЪЕМНИК ДЛЯ ИНВАЛИДОВ КОЛЯСОЧНИКОВ | К-Т | 2
1241 | Е2713-008-01 ДОП. 6 | УСТРОЙСТВО ПОКРЫТИЙ ИЗ БЕТОННЫХ ПЛИТОК ВРУЧНУЮ РАЗМЕРОМ 30Х30Х5 СМ, КОЛИЧЕСТВО ПЛИТКИ ПРИ УКЛАДКЕ НА 1 М2 11 ШТ НА ОСНОВАНИЕ ИЗ СУХОЙ РАСТВОРНОЙ СМЕСИ ТОЛЩИНОЙ 5 СМ С ПРИГОТОВЛЕНИЕМ НА МЕСТЕ | 100 М2 ПОКРЫТИЯ | 1.1808
1241.1 | 1 | ЗАТРАТЫ ТРУДА РАБОЧИХ-СТРОИТЕЛЕЙ | ЧЕЛ.-Ч | 112.88 | 133.2887
1241.2 | 3 | ЗАТРАТЫ ТРУДА МАШИНИСТОВ | ЧЕЛ.-Ч | 0.6 | 0.70848
1241.3 | 2509 | АВТОМОБИЛИ БОРТОВЫЕ ГРУЗОПОДЪЕМНОСТЬЮ ДО 5 Т | МАШ.-Ч | 0.6 | 0.70848
1241.4 | 11004 | ПЕСОК ДЛЯ СТРОИТЕЛЬНЫХ РАБОТ | М3 | 5.97 | 7.0494
1241.5 | 34501 | ПОРТЛАНДЦЕМЕНТ ОБЩЕСТРОИТЕЛЬНОГО НАЗНАЧЕНИЯ БЕЗДОБАВОЧНЫЙ МАРКИ 400 | Т | 2.12 | 2.5033
1242 | СЦЕНА | ПЛИТКА ТАКТИЛЬНАЯ ПРЕДУПРЕЖДАЮЩАЯ НАПОЛЬНАЯ ИЗ БЕТОНА 300Х300 | М2 | 41.76
1243 | СЦЕНА | ПЛИТКА ТАКТИЛЬНАЯ НАПРАВЛЯЮЩАЯ НАПОЛЬНАЯ ИЗ БЕТОНА 300Х300 | М2 | 76.32
1244 | Е2709-017-02 | РАЗМЕТКА ПРОЕЗЖЕЙ ЧАСТИ ТЕРМОПЛАСТИКОМ ЛИНИЕЙ ШИРИНОЙ 0,1 М ПУНКТИРНОЙ, ШАГ 1:1 | КМ ЛИНИИ | 0.236
1244.1 | 1 | ЗАТРАТЫ ТРУДА РАБОЧИХ-СТРОИТЕЛЕЙ | ЧЕЛ.-Ч | 3.16 | 0.74576
1244.2 | 3 | ЗАТРАТЫ ТРУДА МАШИНИСТОВ | ЧЕЛ.-Ч | 1.35 | 0.3186
1245 | СЦЕНА | КОНТРАСТНАЯ ЛЕНТА ШРИНА 100ММ | М | 236
1246 | СЦЕНА | ЖЕЛТЫЙ КРУГ | ШТ | 28
1247 | СЦЕНА | ШРИФТ БРАЙЛЯ НА ПЕРИЛАХ | ШТ | 26
1248 | Ц1102-001-01 | ПРИБОРЫ, УСТАНАВЛИВАЕМЫЕ НА РЕЗЬБОВЫХ СОЕДИНЕНИЯХ, МАССА, КГ, ДО 1,5 | ШТ | 4
1248.1 | 1 | ЗАТРАТЫ ТРУДА РАБОЧИХ-СТРОИТЕЛЕЙ | ЧЕЛ.-Ч | 1.03 | 4.12
1248.2 | 64581 | ПРОКЛАДКИ ПАРОНИТОВЫЕ | КГ | 0.042 | 0.168
1249 | СЦЕНА | ЭЛЕКТРОННОЕ КОНТРАСТНОЕ ТАБЛО ДЛЯ СЛАБОВИДЯЩИХ | ШТ | 4
1250 | СЦЕНА | РЕЧЕВОЙ ИНФОРМАТОР | ШТ | 1
1251 | СЦЕНА | СПЕЦИАЛЬНЫЙ ТАКТИЛЬНЫЙ ЗНАК, УКАЗЫВАЮЩИЙ НАПРАВЛЕНИЕ ДВИЖЕНИЯ ИНВАЛИДА | ШТ | 4
1252 | СЦЕНА | ТАКТИЛЬНАЯ ИНФОРМАЦИОННАЯ ДОСКА СО ШРИФТОМ БРАЙЛЯ ДЛЯ НАЗВАНИЕ КАБИНЕТА (РАЗМЕР 200-300MM) | ШТ | 95
1253 | СЦЕНА | ТАКТИЛЬНАЯ МНЕМОСХЕМА | ШТ | 10
1254 | СЦЕНА | НАПРАВЛЕНИЕ ДВИЖЕНИЯ ЛИЦ С ОГРАНИЧЕННЫМИ ВОЗМОЖНОСТЯМИ | ШТ | 1
1255 | Ц1102-001-01 | ПРИБОРЫ, УСТАНАВЛИВАЕМЫЕ НА РЕЗЬБОВЫХ СОЕДИНЕНИЯХ, МАССА, КГ, ДО 1,5 | ШТ | 1
1255.1 | 1 | ЗАТРАТЫ ТРУДА РАБОЧИХ-СТРОИТЕЛЕЙ | ЧЕЛ.-Ч | 1.03 | 1.03
1255.2 | 64581 | ПРОКЛАДКИ ПАРОНИТОВЫЕ | КГ | 0.042 | 0.042
1256 | СЦЕНА | КНОПКА ВЫЗОВА ПОМОЩИ ДЛЯ ИНВАЛИДОВ | ШТ | 1
1257 | СЦЕНА | ТАКТИЛЬНАЯ ЛЕНТА САМОКЛЕЯЩАЯСЯ | М | 19.4
РАЗДЕЛ 29. УКУВ БЛОК
РАЗДЕЛ 30. ДЕМОНТАЖ РАБОТЫ
1258 | Е4604-001-02 | РАЗБОРКА ФУНДАМЕНТОВ БЕТОННЫХ(КРЫЛЦО) | М3 | 18.7
1258.1 | 1 | ЗАТРАТЫ ТРУДА РАБОЧИХ-СТРОИТЕЛЕЙ | ЧЕЛ.-Ч | 9.59 | 179.333
1258.2 | 3 | ЗАТРАТЫ ТРУДА МАШИНИСТОВ | ЧЕЛ.-Ч | 2.84 | 53.108
1258.3 | 660 | КОМПРЕССОРЫ ПЕРЕДВИЖНЫЕ С ДВИГАТЕЛЕМ ВНУТРЕННЕГО СГОРАНИЯ ДАВЛЕНИЕМ ДО 686 КПА (7 АТМ.) 5 М3/МИН | МАШ.-Ч | 2.84 | 53.108
1258.4 | 1199 | МОЛОТКИ ПРИ РАБОТЕ ОТ ПЕРЕДВИЖНЫХ КОМПРЕССОРНЫХ СТАНЦИЙ ОТБОЙНЫЕ ПНЕВМАТИЧЕСКИЕ | МАШ.-Ч | 5.68 | 106.216
1259 | Е4602-004-01 | ДЕМОНТАЖ МЕТАЛЛОКОНСТРУКЦИЙ ПОКРЫТИЙ | Т ДЕМОНТИРОВАННЫХ КОНСТРУКЦИЙ | 2.52
1259.1 | 1 | ЗАТРАТЫ ТРУДА РАБОЧИХ-СТРОИТЕЛЕЙ | ЧЕЛ.-Ч | 10.84 | 27.3168
1259.2 | 3 | ЗАТРАТЫ ТРУДА МАШИНИСТОВ | ЧЕЛ.-Ч | 0.6 | 1.512
1259.3 | 787 | КРАНЫ НА ГУСЕНИЧНОМ ХОДУ ПРИ РАБОТЕ НА ДРУГИХ ВИДАХ СТРОИТЕЛЬСТВА 40 Т | МАШ.-Ч | 0.22 | 0.5544
1259.4 | 978 | ЛЕБЕДКИ ЭЛЕКТРИЧЕСКИЕ, ТЯГОВЫМ УСИЛИЕМ ДО 31,39 (3,2) КН (Т) | МАШ.-Ч | 2.2 | 5.544
1259.5 | 1147 | МАШИНЫ ШЛИФОВАЛЬНЫЕ ЭЛЕКТРИЧЕСКИЕ | МАШ.-Ч | 1.11 | 2.7972
1259.6 | 2499 | АВТОМОБИЛИ БОРТОВЫЕ ГРУЗОПОДЪЕМНОСТЬЮ ДО 5 Т | МАШ.-Ч | 0.38 | 0.9576
1259.7 | 2577 | АППАРАТЫ ДЛЯ ГАЗОВОЙ СВАРКИ И РЕЗКИ | МАШ.-Ч | 3.65 | 9.198
1259.8 | 34241 | КИСЛОРОД ТЕХНИЧЕСКИЙ ГАЗООБРАЗНЫЙ | М3 | 2.5 | 6.3
1259.9 | 34350 | АЦЕТИЛЕН ГАЗООБРАЗНЫЙ ТЕХНИЧЕСКИЙ | М3 | 0.33 | 0.8316
1259.10 | 44897 | ШЛИФКРУГИ | ШТ | 2 | 5.04
1260 | Е4602-009-02 | ОТБИВКА ШТУКАТУРКИ С ПОВЕРХНОСТЕЙ ЦОКОЛ | 100М2 | 1.634
1260.1 | 1 | ЗАТРАТЫ ТРУДА РАБОЧИХ-СТРОИТЕЛЕЙ | ЧЕЛ.-Ч | 22.82 | 37.2879
1261 | Е63-007-06 ДОП. 6 | РАЗБОРКА ОБЛИЦОВКИ СТЕН ИЗ ПЛИТ И ПЛИТОК: МРАМОРНЫХ | 100М2 | 0.47
1261.1 | 1 | ЗАТРАТЫ ТРУДА РАБОЧИХ-СТРОИТЕЛЕЙ | ЧЕЛ.-Ч | 382.3 | 179.681
1261.2 | 3 | ЗАТРАТЫ ТРУДА МАШИНИСТОВ | ЧЕЛ.-Ч | 0.61 | 0.2867
1261.3 | 1522 | ПОДЪЕМНИКИ МАЧТОВЫЕ СТРОИТЕЛЬНЫЕ 0,5 Т | МАШ.-Ч | 0.61 | 0.2867
1261.4 | 2831 | МОЛОТКИ ОТБОЙНЫЕ ЭЛЕКТРИЧЕСКИЕ | МАШ.-Ч | 6.92 | 3.2524
1262 | Е4602-009-02 | ОТБИВКА ШТУКАТУРКИ С ПОВЕРХНОСТЕЙ СТЕН НАРУЖНЫХ | 100М2 | 21.351
1262.1 | 1 | ЗАТРАТЫ ТРУДА РАБОЧИХ-СТРОИТЕЛЕЙ | ЧЕЛ.-Ч | 22.82 | 487.2298
1263 | Е4604-001-02 | РАЗБОРКА ФУНДАМЕНТОВ БЕТОННЫХ(КРЫЛЦО) | М3 | 7.4
1263.1 | 1 | ЗАТРАТЫ ТРУДА РАБОЧИХ-СТРОИТЕЛЕЙ | ЧЕЛ.-Ч | 9.59 | 70.966
1263.2 | 3 | ЗАТРАТЫ ТРУДА МАШИНИСТОВ | ЧЕЛ.-Ч | 2.84 | 21.016
1263.3 | 660 | КОМПРЕССОРЫ ПЕРЕДВИЖНЫЕ С ДВИГАТЕЛЕМ ВНУТРЕННЕГО СГОРАНИЯ ДАВЛЕНИЕМ ДО 686 КПА (7 АТМ.) 5 М3/МИН | МАШ.-Ч | 2.84 | 21.016
1263.4 | 1199 | МОЛОТКИ ПРИ РАБОТЕ ОТ ПЕРЕДВИЖНЫХ КОМПРЕССОРНЫХ СТАНЦИЙ ОТБОЙНЫЕ ПНЕВМАТИЧЕСКИЕ | МАШ.-Ч | 5.68 | 42.032
1264 | Е57-002-11 ДОП. 5 | РАЗБОРКА ПОКРЫТИЙ ПОЛОВ: БЕТОННОЕ ОСНОВАНИЯ С КЕРАМИЧЕСКОЙ ПЛИТАМИ | 100М2 | 0.82
1264.1 | 1 | ЗАТРАТЫ ТРУДА РАБОЧИХ-СТРОИТЕЛЕЙ | ЧЕЛ.-Ч | 126.56 | 103.7792
1264.2 | 1522 | ПОДЪЕМНИКИ МАЧТОВЫЕ СТРОИТЕЛЬНЫЕ 0,5 Т | МАШ.-Ч | 1.8 | 1.476
1264.3 | 2831 | МОЛОТКИ ОТБОЙНЫЕ ЭЛЕКТРИЧЕСКИЕ | МАШ.-Ч | 53.76 | 44.0832
1264.4 | 99999 | СТРОИТЕЛЬНЫЙ МУСОР | Т | 6.6 | 5.412
1265 | Е57-002-11 ДОП. 5 | РАЗБОРКА ПОКРЫТИЙ ПОЛОВ: БЕТОННОЕ ОСНОВАНИЯ С ЛИНЕН/РЕЛИН | 100М2 | 16.458
1265.1 | 1 | ЗАТРАТЫ ТРУДА РАБОЧИХ-СТРОИТЕЛЕЙ | ЧЕЛ.-Ч | 126.56 | 2082.9245
1265.2 | 1522 | ПОДЪЕМНИКИ МАЧТОВЫЕ СТРОИТЕЛЬНЫЕ 0,5 Т | МАШ.-Ч | 1.8 | 29.6244
1265.3 | 2831 | МОЛОТКИ ОТБОЙНЫЕ ЭЛЕКТРИЧЕСКИЕ | МАШ.-Ч | 53.76 | 884.7821
1265.4 | 99999 | СТРОИТЕЛЬНЫЙ МУСОР | Т | 6.6 | 108.6228
1266 | Е4602-009-02 | ОТБИВКА ШТУКАТУРКИ С ПОВЕРХНОСТЕЙ СТЕН ВНУТРЕННЫЙ | 100М2 | 39.55
1266.1 | 1 | ЗАТРАТЫ ТРУДА РАБОЧИХ-СТРОИТЕЛЕЙ | ЧЕЛ.-Ч | 22.82 | 902.531
1267 | Е4602-009-02 | ОТБИВКА ШТУКАТУРКИ С ПОВЕРХНОСТЕЙ ПОТОЛКОВ | 100М2 | 26.58
1267.1 | 1 | ЗАТРАТЫ ТРУДА РАБОЧИХ-СТРОИТЕЛЕЙ | ЧЕЛ.-Ч | 22.82 | 606.5556
1268 | Е56-001-04 ДОП. 5 | ДЕМОНТАЖ ОКОННЫХ КОРОБОК: В КАМЕННЫХ СТЕНАХ С ОТБИВКОЙ ШТУКАТУРКИ В ОТКОСАХ | 100ШТ | 1.9
1268.1 | 1 | ЗАТРАТЫ ТРУДА РАБОЧИХ-СТРОИТЕЛЕЙ | ЧЕЛ.-Ч | 129.29 | 245.651
1268.2 | 1522 | ПОДЪЕМНИКИ МАЧТОВЫЕ СТРОИТЕЛЬНЫЕ 0,5 Т | МАШ.-Ч | 0.7 | 1.33
1268.3 | 2831 | МОЛОТКИ ОТБОЙНЫЕ ЭЛЕКТРИЧЕСКИЕ | МАШ.-Ч | 3.45 | 6.555
1268.4 | 99999 | СТРОИТЕЛЬНЫЙ МУСОР | Т | 10.66 | 20.254
1269 | Е56-009-05 ДОП. 5 | ДЕМОНТАЖ ДВЕРНЫХ КОРОБОК В КАМЕННЫХ СТЕНАХ: С ОТБИВКОЙ ШТУКАТУРКИ В ОТКОСАХ | 100ШТ | 0.69
1269.1 | 1 | ЗАТРАТЫ ТРУДА РАБОЧИХ-СТРОИТЕЛЕЙ | ЧЕЛ.-Ч | 180.89 | 124.8141
1269.2 | 2831 | МОЛОТКИ ОТБОЙНЫЕ ЭЛЕКТРИЧЕСКИЕ | МАШ.-Ч | 9.52 | 6.5688
1269.3 | 99999 | СТРОИТЕЛЬНЫЙ МУСОР | Т | 10.5 | 7.245
1270 | Е55-008-01 | РАЗБОРКА КИРПИЧНЫХ ПЕРЕГОРОДОК НА ОТДЕЛЬНЫЕ КИРПИЧИ | 100М2 | 2.28
1270.1 | 1 | ЗАТРАТЫ ТРУДА РАБОЧИХ-СТРОИТЕЛЕЙ | ЧЕЛ.-Ч | 141.2 | 321.936
1270.2 | 3 | ЗАТРАТЫ ТРУДА МАШИНИСТОВ | ЧЕЛ.-Ч | 6.48 | 14.7744
1270.3 | 659 | КОМПРЕССОРЫ ПЕРЕДВИЖНЫЕ С ДВИГАТЕЛЕМ ВНУТРЕННЕГО СГОРАНИЯ ДАВЛЕНИЕМ ДО 686 КПА (7 АТМ.) 5 М3/МИН | МАШ.-Ч | 6.48 | 14.7744
1270.4 | 1199 | МОЛОТКИ ПРИ РАБОТЕ ОТ ПЕРЕДВИЖНЫХ КОМПРЕССОРНЫХ СТАНЦИЙ ОТБОЙНЫЕ ПНЕВМАТИЧЕСКИЕ | МАШ.-Ч | 13.44 | 30.6432
1270.5 | 99997 | СТРОИТЕЛЬНЫЙ МУСОР И МАССА ВОЗВРАТНЫХ МАТЕРИАЛОВ | Т | 19.4 | 44.232
1271 | Е0705-016-04 ШНК4.02.00-04 П.3.3А,Б КЗТР=0,8, КЭМ=0,8, КМР=0 | УСТРОЙСТВО МЕТАЛЛИЧЕСКИХ ОГРАЖДЕНИЙ БЕЗ ПОРУЧНЕЙ. РАЗБОРКА (ДЕМОНТАЖ) КОНСТРУКЦИЙ, ПРИМЕНЕН КОЭФФИЦИЕНТ К НОРМАМ ЗАТРАТ ТРУДА - 0,8, К НОРМАМ ЭКСПЛУАТАЦИИ МАШИН - 0,8 И К НОРМАМ РАСХОДА МАТЕРИАЛОВ - 0 | 100М ОГРАЖДЕНИЙ | 0.549
1271.1 | 1 | ЗАТРАТЫ ТРУДА РАБОЧИХ-СТРОИТЕЛЕЙ | ЧЕЛ.-Ч | 33.2 | 18.2268
1271.2 | 3 | ЗАТРАТЫ ТРУДА МАШИНИСТОВ | ЧЕЛ.-Ч | 2.072 | 1.1375
1271.3 | 1522 | ПОДЪЕМНИКИ МАЧТОВЫЕ СТРОИТЕЛЬНЫЕ 0,5 Т | МАШ.-Ч | 0.304 | 0.1669
1271.4 | 2016 | УСТАНОВКИ ДЛЯ СВАРКИ РУЧНОЙ ДУГОВОЙ (ПОСТОЯННОГО ТОКА) | МАШ.-Ч | 4.64 | 2.5474
1271.5 | 2509 | АВТОМОБИЛИ БОРТОВЫЕ ГРУЗОПОДЪЕМНОСТЬЮ ДО 5 Т | МАШ.-Ч | 1.768 | 0.97063
РАЗДЕЛ 31. НАРУЖНАЯ ОТДЕЛКА
ЦОКОЛЬ И БОКОВЫЕ ЧАСТИ КРЫЛЕЦ
1272 | Е1502-019-01 ДОП. 12 МИНСТРОЙ РУЗ N 519 ОТ 18.11.2019 Г. | СПЛОШНОЕ ВЫРАВНИВАНИЕ БЕТОННЫХ ПОВЕРХНОСТЕЙ [ОДНОСЛОЙНАЯ ШТУКАТУРКА] ИЗВЕСТКОВЫМ РАСТВОРОМ СТЕН | 100М2 ОШТУКАТУРИВАЕМОЙ ПОВЕРХНОСТИ | 2.346
1272.1 | 1 | ЗАТРАТЫ ТРУДА РАБОЧИХ-СТРОИТЕЛЕЙ | ЧЕЛ.-Ч | 42.18 | 98.9543
1272.2 | 3 | ЗАТРАТЫ ТРУДА МАШИНИСТОВ | ЧЕЛ.-Ч | 0.25 | 0.5865
1272.3 | 1522 | ПОДЪЕМНИКИ МАЧТОВЫЕ СТРОИТЕЛЬНЫЕ 0,5 Т | МАШ.-Ч | 0.25 | 0.5865
1272.4 | 12138 | РАСТВОР ЦЕМЕНТНО-ИЗВЕСТКОВЫЙ 1:1:6 | М3 | 0.6 | 1.4076
1273 | Е1501-026-01 ДОП. 6 | ГЛАДКАЯ ОБЛИЦОВКА СТЕН, СТОЛБОВ, ПИЛЯСТР И ОТКОСОВ ИЗ КЕРАМОГРАНИТНЫХ ПЛИТОК ТОЛЩИНОЙ ДО 15 ММ НА КЛЕЕ ИЗ СУХИХ СМЕСЕЙ ПО КИРПИЧУ И БЕТОНУ, ЧИСЛО ПЛИТ ДО 10 ШТ НА М2 | 100М2 ПОВЕРХНОСТИ ОБЛИЦОВКИ | 2.346
1273.1 | 1 | ЗАТРАТЫ ТРУДА РАБОЧИХ-СТРОИТЕЛЕЙ | ЧЕЛ.-Ч | 279.29 | 655.2143
1273.2 | 3 | ЗАТРАТЫ ТРУДА МАШИНИСТОВ | ЧЕЛ.-Ч | 9.66 | 22.6624
1273.3 | 112 | АВТОПОГРУЗЧИКИ 5 Т | МАШ.-Ч | 0.84 | 1.9706
1273.4 | 1522 | ПОДЪЕМНИКИ МАЧТОВЫЕ СТРОИТЕЛЬНЫЕ 0,5 Т | МАШ.-Ч | 1.16 | 2.7214
1273.5 | 1603 | РАСТВОРОМЕШАЛКИ ДЛЯ ПРИГОТОВЛЕНИЯ ВОДОЦЕМЕНТНЫХ И ДРУГИХ РАСТВОРОВ 350 Л | МАШ.-Ч | 0.53 | 1.2434
1273.6 | 1702 | СТАНОК КАМНЕРЕЗНЫЙ УНИВЕРСАЛЬНЫЙ | МАШ.-Ч | 7.3 | 17.1258
1273.7 | 2509 | АВТОМОБИЛИ БОРТОВЫЕ ГРУЗОПОДЪЕМНОСТЬЮ ДО 5 Т | МАШ.-Ч | 0.36 | 0.84456
1273.8 | 9219 | ВОДА | М3 | 0.4 | 0.9384
1273.9 | 30498 | ПЛИТКИ КЕРАМОГРАНИТНЫЕ | М2 | 105 | 246.33
1273.10 | 31434 | ГРУНТОВКА | Т | 0.015 | 0.03519
1273.11 | 31719 | КЛЕЙ ДЛЯ ОБЛИЦОВОЧНЫХ РАБОТ (СУХАЯ СМЕСЬ) | Т | 0.375 | 0.87975
1273.12 | 44059 | ВЕТОШЬ | КГ | 0.5 | 1.173
1273.13 | 45037 | СМЕСЬ СУХАЯ ДЛЯ ЗАДЕЛКИ ШВОВ | Т | 0.02 | 0.04692
СТЕНЫ
1274 | Е1502-019-01 ДОП. 12 МИНСТРОЙ РУЗ N 519 ОТ 18.11.2019 Г. | СПЛОШНОЕ ВЫРАВНИВАНИЕ БЕТОННЫХ ПОВЕРХНОСТЕЙ [ОДНОСЛОЙНАЯ ШТУКАТУРКА] ИЗВЕСТКОВЫМ РАСТВОРОМ СТЕН | 100М2 ОШТУКАТУРИВАЕМОЙ ПОВЕРХНОСТИ | 20.512
1274.1 | 1 | ЗАТРАТЫ ТРУДА РАБОЧИХ-СТРОИТЕЛЕЙ | ЧЕЛ.-Ч | 42.18 | 865.1962
1274.2 | 3 | ЗАТРАТЫ ТРУДА МАШИНИСТОВ | ЧЕЛ.-Ч | 0.25 | 5.128
1274.3 | 1522 | ПОДЪЕМНИКИ МАЧТОВЫЕ СТРОИТЕЛЬНЫЕ 0,5 Т | МАШ.-Ч | 0.25 | 5.128
1274.4 | 12138 | РАСТВОР ЦЕМЕНТНО-ИЗВЕСТКОВЫЙ 1:1:6 | М3 | 0.6 | 12.3072
1275 | Е1502-011-01 ДОП. 8 | УСТРОЙСТВО НАРУЖНОЙ ТЕПЛОИЗОЛЯЦИИ ЗДАНИЙ С ТОНКОЙ ШТУКАТУРКОЙ ПО УТЕПЛИТЕЛЮ ТОЛЩИНОЙ ПЛИТ ДО 50 ММ | 100 М2 | 20.512
1275.1 | 1 | ЗАТРАТЫ ТРУДА РАБОЧИХ-СТРОИТЕЛЕЙ | ЧЕЛ.-Ч | 322.41 | 6613.2739
1275.2 | 3 | ЗАТРАТЫ ТРУДА МАШИНИСТОВ | ЧЕЛ.-Ч | 12.6 | 258.4512
1275.3 | 521 | ДРЕЛИ ЭЛЕКТРИЧЕСКИЕ | МАШ.-Ч | 0.08 | 1.641
1275.4 | 982 | ЛЕБЕДКИ ЭЛЕКТРИЧЕСКИЕ, ТЯГОВЫМ УСИЛИЕМ 122,62 (12,5) КН (Т) | МАШ.-Ч | 4.14 | 84.9197
1275.5 | 1114 | МАШИНЫ ЛИСТОГИБОЧНЫЕ СПЕЦИАЛЬНЫЕ (ВАЛЬЦЫ) | МАШ.-Ч | 0.2 | 4.1024
1275.6 | 1146 | МАШИНЫ ШЛИФОВАЛЬНЫЕ УГЛОВЫЕ | МАШ.-Ч | 0.23 | 4.7178
1275.7 | 2511 | АВТОМОБИЛИ БОРТОВЫЕ ГРУЗОПОДЪЕМНОСТЬЮ ДО 15 Т | МАШ.-Ч | 0.77 | 15.7942
1275.8 | 3325 | ДРЕЛЬ-ПЕРФОРАТОР ЭЛЕКТРИЧЕСКАЯ | МАШ.-Ч | 21.24 | 435.6749
1275.9 | 9219 | ВОДА | М3 | 0.1 | 2.0512
1275.10 | 31122 | ПЕНА МОНТАЖНАЯ ДЛЯ ГЕРМЕТИЗАЦИИ СТЫКОВ В БАЛЛОНЧИКЕ ЕМКОСТЬЮ 0,85 Л | ШТ | 1.96 | 40.2035
1275.11 | 55216 | ШТУКАТУРКА ФАСАДНАЯ ДЕКОРАТИВНАЯ ТИПА "BOLIX MPKA15DM" | КГ | 200 | 4102.4
1275.12 | 55217 | ЛАК ВОДНО-ДИСПЕРСИОННЫЙ "STONEMIX" НА ОСНОВЕ АКРИЛА | КГ | 38 | 779.456
1275.13 | 55218 | ГРУНТОВКА ПОЛИМЕРНАЯ ТИПА "BOLIX O" | КГ | 12.71 | 260.7075
1275.14 | 55219 | ГРУНТОВКА ТИПА "BOLIX SG" | КГ | 25.42 | 521.415
1275.15 | 55220 | СМЕСЬ УНИВЕРСАЛЬНАЯ ДЕКОРАТИВНАЯ "STONEMIX" НА ОСНОВЕ ТРАВЕРТИНА | КГ | 200 | 4102.4
1275.16 | 55221 | ЛЕНТА ПСУЛ | М | 45 | 923.04
1275.17 | 55228 | СВЕРЛА КОЛЬЦЕВЫЕ АЛМАЗНЫЕ ДИАМЕТРОМ 5 ММ | ШТ | 0.36 | 7.3843
1275.18 | 55230 | КЛЕЙ УНИВЕРСАЛЬНЫЙ ДЛЯ СИСТЕМ УТЕПЛЕНИЯ ТИПА "BOLIX WM" | КГ | 83.2 | 1706.5984
1275.19 | 55231 | КЛЕЙ ДЛЯ ПРИКЛЕИВАНИЯ МИНЕРАЛЬНОЙ ВАТЫ ТИПА "BOLIX ZW" | КГ | 60 | 1230.72
УТЕПЛЕНИЯ И ОТДЕЛКИ НАРУЖНЫХ СТЕН 21ЛИСТ
1276 | СЦЕНА | БАЗАЛЬТОВОЛОКОННЫЕ МИНЕРАЛЬНЫЕ ПЛИТЫ ППЖ-120 ТОЛЩИНОЙ 50 ММ | М2 | 2286
1277 | СЦЕНА | ДЮБЕЛЬ ТАРЕЛЬЧАТЫЙ ДС-1-60.130 | ШТ | 15875
1278 | СЦЕНА | ФАСАДНАЯ СЕТКА ФСР-160(110)2000/2000 | М2 | 2355
1279 | СЦЕНА | УГОЛОК 45Х45 ИЗ ПЕРФОРИРОВАННЫЙ ОЦИНКОВАННОЙ ИЗ ОЦИНКОВАННОЙ СТАЛИ T=0.6 ММ | М | 1193.1
1280 | СЦЕНА | ЦОКОЛЬНЫЙ ЭЛЕМЕНТ ШИРИНОЙ 120 ММ ИЗ ОЦИНКОВАННОЙ СТАЛИ T=0.6 ММ | М | 164.4
1281 | СЦЕНА | ПОДОКОННЫЙ СЛИВ (КРОВЕЛЬНАЯ СТАЛЬ T=0.7) | М2 | 49.2
1282 | Е0807-001-02 МИНСТРОЙИЖКХ 14.02.23 Г. N 30 | УСТАНОВКА И РАЗБОРКА НАРУЖНЫХ ИНВЕНТАРНЫХ ЛЕСОВ ВЫСОТОЙ ДО 16 М ТРУБЧАТЫХ ДЛЯ ПРОЧИХ ОТДЕЛОЧНЫХ РАБОТ | 100М2 | 20.512
1282.1 | 1 | ЗАТРАТЫ ТРУДА РАБОЧИХ-СТРОИТЕЛЕЙ | ЧЕЛ.-Ч | 43.5 | 892.272
1282.2 | 3 | ЗАТРАТЫ ТРУДА МАШИНИСТОВ | ЧЕЛ.-Ч | 0.07 | 1.4358
1282.3 | 2499 | АВТОМОБИЛИ БОРТОВЫЕ ГРУЗОПОДЪЕМНОСТЬЮ ДО 5 Т | МАШ.-Ч | 0.07 | 1.4358
1282.4 | 44082 | ДЕТАЛИ ДЕРЕВЯННЫЕ ЛЕСОВ | М3 | 0.009 | 0.18461
1282.5 | 51622 | ЩИТЫ НАСТИЛА ПО ПРОЕКТНЫМ ДАННЫМ | М2 | 3.4 | 69.7408
1282.6 | 63944 | ДЕТАЛИ ЛЕСОВ СТАЛЬНЫЕ | Т | 0.035 | 0.71792
РЕМОНТ КРОВЛИ 8ЛИСТ
1283 | Е1201-009-02 | УСТРОЙСТВО ЖЕЛОБОВ (ЛОТОК) ПОДВЕСНЫХ | 100М | 1.836
1283.1 | 1 | ЗАТРАТЫ ТРУДА РАБОЧИХ-СТРОИТЕЛЕЙ | ЧЕЛ.-Ч | 31.41 | 57.6688
1283.2 | 3 | ЗАТРАТЫ ТРУДА МАШИНИСТОВ | ЧЕЛ.-Ч | 0.25 | 0.459
1283.3 | 698 | КРАНЫ БАШЕННЫЕ ПРИ РАБОТЕ НА ДРУГИХ ВИДАХ СТРОИТЕЛЬСТВА 8 Т | МАШ.-Ч | 0.11 | 0.20196
1283.4 | 762 | КРАНЫ НА АВТОМОБИЛЬНОМ ХОДУ ПРИ РАБОТЕ НА ДРУГИХ ВИДАХ СТРОИТЕЛЬСТВА 10 Т | МАШ.-Ч | 0.05 | 0.0918
1283.5 | 2509 | АВТОМОБИЛИ БОРТОВЫЕ ГРУЗОПОДЪЕМНОСТЬЮ ДО 5 Т | МАШ.-Ч | 0.09 | 0.16524
1283.6 | 30383 | ГВОЗДИ ПРОВОЛОЧНЫЕ ОЦИНКОВАННЫЕ ДЛЯ АСБЕСТОЦЕМЕНТНОЙ КРОВЛИ 4,5Х120 ММ | Т | 0.0038 | 0.006977
1284 | СЦЕНА | ЛОТОК УПРОЩЕННЫЙ | М | 183.6
1285 | Е1201-008-03 | НАВЕСКА ВОДОСТОЧНЫХ ТРУБ ПО СТЕНАМ ИЗ КИРПИЧА ИЛИ ЛЕГКОГО БЕТОНА, ДИАМЕТРОМ ДО: 100 ММ | 100М | 1.776
1285.1 | 1 | ЗАТРАТЫ ТРУДА РАБОЧИХ-СТРОИТЕЛЕЙ | ЧЕЛ.-Ч | 38.4 | 68.1984
1285.2 | 3 | ЗАТРАТЫ ТРУДА МАШИНИСТОВ | ЧЕЛ.-Ч | 0.43 | 0.76368
1285.3 | 2509 | АВТОМОБИЛИ БОРТОВЫЕ ГРУЗОПОДЪЕМНОСТЬЮ ДО 5 Т | МАШ.-Ч | 0.43 | 0.76368
1285.4 | 32522 | ПРОВОЛОКА КАНАТНАЯ ОЦИНКОВАННАЯ ДИАМЕТРОМ 3 ММ | Т | 0.0003 | 0.000533
1285.5 | 47801 | ТРУБЫ ВОДОСТОЧНЫЕ | М | 113 | 200.688
1286 | СЦЕНА | КРОНШТЕЙН ЖЕЛОБ | ШТ | 312
1287 | СЦЕНА | КОСТЫЛЬ ДЛЯ КРЕПЛЕНИЯ ТРУБ | ШТ | 180
1288 | Е1201-010-01 | УСТРОЙСТВО МЕЛКИХ ПОКРЫТИЙ [БРАНДМАУЭРЫ, ПАРАПЕТЫ, СВЕСЫ И Т.П.] ИЗ ЛИСТОВОЙ ОЦИНКОВАННОЙ СТАЛИ | 100М2 | 2.467
1288.1 | 1 | ЗАТРАТЫ ТРУДА РАБОЧИХ-СТРОИТЕЛЕЙ | ЧЕЛ.-Ч | 112.75 | 278.1542
1288.2 | 3 | ЗАТРАТЫ ТРУДА МАШИНИСТОВ | ЧЕЛ.-Ч | 0.27 | 0.66609
1288.3 | 698 | КРАНЫ БАШЕННЫЕ ПРИ РАБОТЕ НА ДРУГИХ ВИДАХ СТРОИТЕЛЬСТВА 8 Т | МАШ.-Ч | 0.2 | 0.4934
1288.4 | 2509 | АВТОМОБИЛИ БОРТОВЫЕ ГРУЗОПОДЪЕМНОСТЬЮ ДО 5 Т | МАШ.-Ч | 0.07 | 0.17269
1288.5 | 30405 | ГВОЗДИ ТОЛЕВЫЕ КРУГЛЫЕ 3,0Х40 ММ | Т | 0.004 | 0.009868
1288.6 | 32522 | ПРОВОЛОКА КАНАТНАЯ ОЦИНКОВАННАЯ ДИАМЕТРОМ 3 ММ | Т | 0.012 | 0.029604
1289 | СЦЕНА | СТАЛЬ ЛИСТОВАЯ ОЦИНКОВАННАЯ ТОЛЩИНОЙ ЛИСТ 0,7 ММ | М2 | 259.035
1290 | Е1501-091-03 ДОП. 9 | ОБЛИЦОВКА ФАСАДА ДЕКОРАТИВНЫМИ ПАНЕЛЯМИ БЕЗ УСТРОЙСТВОМ КАРКАСА | 100М2 | 1.331
1290.1 | 1 | ЗАТРАТЫ ТРУДА РАБОЧИХ-СТРОИТЕЛЕЙ | ЧЕЛ.-Ч | 192.84 | 256.67
1290.2 | 3 | ЗАТРАТЫ ТРУДА МАШИНИСТОВ | ЧЕЛ.-Ч | 0.85 | 1.1314
1290.3 | 521 | ДРЕЛИ ЭЛЕКТРИЧЕСКИЕ | МАШ.-Ч | 5.9 | 7.8529
1290.4 | 1522 | ПОДЪЕМНИКИ МАЧТОВЫЕ СТРОИТЕЛЬНЫЕ 0,5 Т | МАШ.-Ч | 0.36 | 0.47916
1290.5 | 2209 | ШУРУПОВЕРТЫ СТРОИТЕЛЬНО-МОНТАЖНЫЕ | МАШ.-Ч | 21.6 | 28.7496
1290.6 | 2509 | АВТОМОБИЛИ БОРТОВЫЕ ГРУЗОПОДЪЕМНОСТЬЮ ДО 5 Т | МАШ.-Ч | 0.49 | 0.65219
1290.7 | 2875 | ПЕРФОРАТОРЫ ЭЛЕКТРИЧЕСКИЕ | МАШ.-Ч | 60 | 79.86
1290.8 | 29160 | ВИНТЫ САМОНАРЕЗАЮЩИЕ | ШТ | 2400 | 3194.4
1290.9 | 29161 | БОЛТЫ АНКЕРНЫЕ | ШТ | 200 | 266.2
1290.10 | 40980 | МЕТАЛЛИЧЕСКИЙ КАРКАС ИЗ ЖЕСТЯННОГО ПРОФИЛЯ | Т | 0.122 | 0.16238
1291 | СЦЕНА | ТУНУКАФОН | М2 | 139.755
РАЗДЕЛ 32. ПЛАН ПОДВАЛА
БЕТОН
1292 | Е1101-002-09 | УСТРОЙСТВО ПОДСТИЛАЮЩИХ СЛОЕВ БЕТОННЫХ ТОЛЩИНОЙ 50ММ | М3 | 33.2
1292.1 | 1 | ЗАТРАТЫ ТРУДА РАБОЧИХ-СТРОИТЕЛЕЙ | ЧЕЛ.-Ч | 1.8 | 59.76
1292.2 | 404 | ВИБРАТОРЫ ПОВЕРХНОСТНЫЕ | МАШ.-Ч | 0.48 | 15.936
1292.3 | 9219 | ВОДА | М3 | 0.35 | 11.62
1292.4 | 22003 | БЕТОН ТЯЖЕЛЫЙ, КЛАСС В 7,5 (М100) | М3 | 1.02 | 33.864
1292.5 | 32105 | МАСТИКА БИТУМНО-ЛАТЕКСНАЯ КРОВЕЛЬНАЯ | Т | 0.002 | 0.0664
1292.6 | 36138 | ПИЛОМАТЕРИАЛЫ ХВОЙНЫХ ПОРОД ДОСКИ НЕОБРЕЗНЫЕ ДЛИНОЙ 2-3,75 М, ВСЕ ШИРИНЫ, ТОЛЩИНОЙ 32-40 ММ IV СОРТА | М3 | 0.001 | 0.0332
ПОТОЛКИ ПОБЕЛКА ИЗВЕСТЬЮ 1
1293 | Е1502-019-08 ДОП. 12 МИНСТРОЙ РУЗ N 519 ОТ 18.11.2019 Г. | СПЛОШНОЕ ВЫРАВНИВАНИЕ ПОВЕРХНОСТЕЙ (ОДНОСЛОЙНАЯ ШТУКАТУРКА) ГИПСОВЫМИ СУХИМИ СМЕСЯМИ: ТОЛЩИНОЙ ДО 10 ММ//2ММ ПОТОЛКОВ | 100М2 | 6.64
1293.1 | 1 | ЗАТРАТЫ ТРУДА РАБОЧИХ-СТРОИТЕЛЕЙ | ЧЕЛ.-Ч | 68.1 | 452.184
1293.2 | 3 | ЗАТРАТЫ ТРУДА МАШИНИСТОВ | ЧЕЛ.-Ч | 0.23 | 1.5272
1293.3 | 112 | АВТОПОГРУЗЧИКИ 5 Т | МАШ.-Ч | 0.05 | 0.332
1293.4 | 521 | ДРЕЛИ ЭЛЕКТРИЧЕСКИЕ | МАШ.-Ч | 1.95 | 12.948
1293.5 | 1522 | ПОДЪЕМНИКИ МАЧТОВЫЕ СТРОИТЕЛЬНЫЕ 0,5 Т | МАШ.-Ч | 0.18 | 1.1952
1293.6 | 9219 | ВОДА | М3 | 0.74 | 4.9136
1293.7 | 12373 | СМЕСЬ СУХАЯ ГИПСОВАЯ | Т | 0.962 | 6.3877
1293.8 | 31434 | ГРУНТОВКА | Т | 0.02 | 0.1328
1294 | Е1502-019-12 ДОП. 12 МИНСТРОЙ РУЗ N 519 ОТ 18.11.2019 Г. К=8 | ВЫЧИТАЕТСЯ ПОЗИЦИЯ: НА КАЖДЫЙ ММ ИЗМЕНЕНИЯ ТОЛЩИНЫ ИСКЛЮЧАЕТСЯ ПОТОЛКОВ | 100М2 | -6.64
1294.1 | 1 | ЗАТРАТЫ ТРУДА РАБОЧИХ-СТРОИТЕЛЕЙ | ЧЕЛ.-Ч | 49.04 | -325.6256
1294.2 | 3 | ЗАТРАТЫ ТРУДА МАШИНИСТОВ | ЧЕЛ.-Ч | 0.184 | -1.2218
1294.3 | 112 | АВТОПОГРУЗЧИКИ 5 Т | МАШ.-Ч | 0.04 | -0.2656
1294.4 | 521 | ДРЕЛИ ЭЛЕКТРИЧЕСКИЕ | МАШ.-Ч | 1.56 | -10.3584
1294.5 | 1522 | ПОДЪЕМНИКИ МАЧТОВЫЕ СТРОИТЕЛЬНЫЕ 0,5 Т | МАШ.-Ч | 0.144 | -0.95616
1294.6 | 9219 | ВОДА | М3 | 0.592 | -3.9309
1294.7 | 12373 | СМЕСЬ СУХАЯ ГИПСОВАЯ | Т | 0.7696 | -5.1101
1295 | Е1504-002-01 ДОП. 8 | ИЗВЕСТКОВАЯ ОКРАСКА ВОДНЫМИ СОСТАВАМИ ВНУТРИ ПОМЕЩЕНИЙ ПО ШТУКАТУРКЕ | 100М2 ОКРАШИВАЕМОЙ ПОВЕРХНОСТИ | 6.64
1295.1 | 1 | ЗАТРАТЫ ТРУДА РАБОЧИХ-СТРОИТЕЛЕЙ | ЧЕЛ.-Ч | 10.21 | 67.7944
1295.2 | 3 | ЗАТРАТЫ ТРУДА МАШИНИСТОВ | ЧЕЛ.-Ч | 0.03 | 0.1992
1295.3 | 1522 | ПОДЪЕМНИКИ МАЧТОВЫЕ СТРОИТЕЛЬНЫЕ 0,5 Т | МАШ.-Ч | 0.01 | 0.0664
1295.4 | 2499 | АВТОМОБИЛИ БОРТОВЫЕ ГРУЗОПОДЪЕМНОСТЬЮ ДО 5 Т | МАШ.-Ч | 0.02 | 0.1328
1295.5 | 30652 | ИЗВЕСТЬ СТРОИТЕЛЬНАЯ НЕГАШЕНАЯ КОМОВАЯ, СОРТ 1 | Т | 0.017 | 0.11288
1295.6 | 31065 | КРАСКИ СУХИЕ ДЛЯ ВНУТРЕННИХ РАБОТ | Т | 0.0005 | 0.00332
1295.7 | 31710 | ШПАТЛЕВКА КЛЕЕВАЯ | Т | 0.0016 | 0.010624
1295.8 | 35512 | ПЕМЗА ШЛАКОВАЯ (ЩЕБЕНЬ ПОРИСТЫЙ ИЗ МЕТАЛЛУРГИЧЕСКОГО ШЛАКА), МАРКА 600, ФРАКЦИЯ ОТ 5 ДО 10 ММ | М3 | 0.0004 | 0.002656
1295.9 | 35538 | ШКУРКА ШЛИФОВАЛЬНАЯ ДВУХСЛОЙНАЯ С ЗЕРНИСТОСТЬЮ 40/25 | М2 | 0.8 | 5.312
1295.10 | 44059 | ВЕТОШЬ | КГ | 0.01 | 0.0664
СТЕНЫ ПОБЕЛКА ИЗВЕСТЬЮ
1296 | Е1502-015-05 | ШТУКАТУРКА ПОВЕРХНОСТЕЙ ИЗВЕСТКОВЫМ РАСТВОРОМ УЛУЧШЕННАЯ ПО КАМНЮ И БЕТОНУ СТЕН | 100М2 | 10.773
1296.1 | 1 | ЗАТРАТЫ ТРУДА РАБОЧИХ-СТРОИТЕЛЕЙ | ЧЕЛ.-Ч | 74.24 | 799.7875
1296.2 | 3 | ЗАТРАТЫ ТРУДА МАШИНИСТОВ | ЧЕЛ.-Ч | 5.02 | 54.0805
1296.3 | 1522 | ПОДЪЕМНИКИ МАЧТОВЫЕ СТРОИТЕЛЬНЫЕ 0,5 Т | МАШ.-Ч | 0.26 | 2.801
1296.4 | 1609 | РАСТВОРОНАСОСЫ 1 М3/Ч | МАШ.-Ч | 4.76 | 51.2795
1296.5 | 12138 | РАСТВОР ЦЕМЕНТНО-ИЗВЕСТКОВЫЙ 1:1:6 | М3 | 0.2 | 2.1546
1296.6 | 12147 | РАСТВОР ОТДЕЛОЧНЫЙ ТЯЖЕЛЫЙ ИЗВЕСТКОВЫЙ 1:2,5 | М3 | 1.58 | 17.0213
1296.7 | 30389 | ГВОЗДИ СТРОИТЕЛЬНЫЕ С ПЛОСКОЙ ГОЛОВКОЙ 1,6Х50 ММ | Т | 0.00012 | 0.001293
1296.8 | 33205 | СЕТКА ТКАНАЯ С КВАДРАТНЫМИ ЯЧЕЙКАМИ N 05 БЕЗ ПОКРЫТИЯ | М2 | 5.28 | 56.8814
1297 | Е1502-019-07 ДОП. 12 МИНСТРОЙ РУЗ N 519 ОТ 18.11.2019 Г. | СПЛОШНОЕ ВЫРАВНИВАНИЕ ПОВЕРХНОСТЕЙ (ОДНОСЛОЙНАЯ ШТУКАТУРКА) ГИПСОВЫМИ СУХИМИ СМЕСЯМИ: ТОЛЩИНОЙ ДО 10 ММ//2ММ СТЕН | 100М2 | 10.773
1297.1 | 1 | ЗАТРАТЫ ТРУДА РАБОЧИХ-СТРОИТЕЛЕЙ | ЧЕЛ.-Ч | 56 | 603.288
1297.2 | 3 | ЗАТРАТЫ ТРУДА МАШИНИСТОВ | ЧЕЛ.-Ч | 0.2 | 2.1546
1297.3 | 112 | АВТОПОГРУЗЧИКИ 5 Т | МАШ.-Ч | 0.04 | 0.43092
1297.4 | 521 | ДРЕЛИ ЭЛЕКТРИЧЕСКИЕ | МАШ.-Ч | 1.67 | 17.9909
1297.5 | 1522 | ПОДЪЕМНИКИ МАЧТОВЫЕ СТРОИТЕЛЬНЫЕ 0,5 Т | МАШ.-Ч | 0.16 | 1.7237
1297.6 | 9219 | ВОДА | М3 | 0.63 | 6.787
1297.7 | 12373 | СМЕСЬ СУХАЯ ГИПСОВАЯ | Т | 0.825 | 8.8877
1297.8 | 31434 | ГРУНТОВКА | Т | 0.018 | 0.19391
1298 | Е1502-019-11 ДОП. 12 МИНСТРОЙ РУЗ N 519 ОТ 18.11.2019 Г. К=8 | ВЫЧИТАЕТСЯ ПОЗИЦИЯ: НА КАЖДЫЙ ММ ИЗМЕНЕНИЯ ТОЛЩИНЫ ИСКЛЮЧАЕТСЯ СТЕН | 100М2 | -10.773
1298.1 | 1 | ЗАТРАТЫ ТРУДА РАБОЧИХ-СТРОИТЕЛЕЙ | ЧЕЛ.-Ч | 40 | -430.92
1298.2 | 3 | ЗАТРАТЫ ТРУДА МАШИНИСТОВ | ЧЕЛ.-Ч | 0.16 | -1.7237
1298.3 | 112 | АВТОПОГРУЗЧИКИ 5 Т | МАШ.-Ч | 0.032 | -0.34474
1298.4 | 521 | ДРЕЛИ ЭЛЕКТРИЧЕСКИЕ | МАШ.-Ч | 1.336 | -14.3927
1298.5 | 1522 | ПОДЪЕМНИКИ МАЧТОВЫЕ СТРОИТЕЛЬНЫЕ 0,5 Т | МАШ.-Ч | 0.128 | -1.3789
1298.6 | 9219 | ВОДА | М3 | 0.504 | -5.4296
1298.7 | 12373 | СМЕСЬ СУХАЯ ГИПСОВАЯ | Т | 0.66 | -7.1102
1299 | Е1504-002-01 ДОП. 8 | ИЗВЕСТКОВАЯ ОКРАСКА ВОДНЫМИ СОСТАВАМИ ВНУТРИ ПОМЕЩЕНИЙ ПО ШТУКАТУРКЕ | 100М2 ОКРАШИВАЕМОЙ ПОВЕРХНОСТИ | 10.773
1299.1 | 1 | ЗАТРАТЫ ТРУДА РАБОЧИХ-СТРОИТЕЛЕЙ | ЧЕЛ.-Ч | 10.21 | 109.9923
1299.2 | 3 | ЗАТРАТЫ ТРУДА МАШИНИСТОВ | ЧЕЛ.-Ч | 0.03 | 0.32319
1299.3 | 1522 | ПОДЪЕМНИКИ МАЧТОВЫЕ СТРОИТЕЛЬНЫЕ 0,5 Т | МАШ.-Ч | 0.01 | 0.10773
1299.4 | 2499 | АВТОМОБИЛИ БОРТОВЫЕ ГРУЗОПОДЪЕМНОСТЬЮ ДО 5 Т | МАШ.-Ч | 0.02 | 0.21546
1299.5 | 30652 | ИЗВЕСТЬ СТРОИТЕЛЬНАЯ НЕГАШЕНАЯ КОМОВАЯ, СОРТ 1 | Т | 0.017 | 0.18314
1299.6 | 31065 | КРАСКИ СУХИЕ ДЛЯ ВНУТРЕННИХ РАБОТ | Т | 0.0005 | 0.005386
1299.7 | 31710 | ШПАТЛЕВКА КЛЕЕВАЯ | Т | 0.0016 | 0.017237
1299.8 | 35512 | ПЕМЗА ШЛАКОВАЯ (ЩЕБЕНЬ ПОРИСТЫЙ ИЗ МЕТАЛЛУРГИЧЕСКОГО ШЛАКА), МАРКА 600, ФРАКЦИЯ ОТ 5 ДО 10 ММ | М3 | 0.0004 | 0.004309
1299.9 | 35538 | ШКУРКА ШЛИФОВАЛЬНАЯ ДВУХСЛОЙНАЯ С ЗЕРНИСТОСТЬЮ 40/25 | М2 | 0.8 | 8.6184
1299.10 | 44059 | ВЕТОШЬ | КГ | 0.01 | 0.10773
ДВЕРНЫЕ БЛОКИ
1300 | Е1001-037-01ДОП. 11 ГОСАРХИТЕКТСТРОЙ РУЗ ПР. № 429 ОТ 15.12.17 Г. | УСТАНОВКА БЛОКОВ ДЕРЕВО АЛЮМИНИЕВЫХ, АЛЮМИНИЕВЫХ, МЕТАЛЛОПЛАСТИКОВЫХ В НАРУЖНЫХ И ВНУТРЕННИХ ДВЕРНЫХ ПРОЕМАХ: В КАМЕННЫХ СТЕНАХ ПЛОЩАДЬЮ ПРОЕМА ДО 3 М2 | 100М2 | 0.234
1300.1 | 1 | ЗАТРАТЫ ТРУДА РАБОЧИХ-СТРОИТЕЛЕЙ | ЧЕЛ.-Ч | 89.47 | 20.936
1300.2 | 3 | ЗАТРАТЫ ТРУДА МАШИНИСТОВ | ЧЕЛ.-Ч | 3.65 | 0.8541
1300.3 | 762 | КРАНЫ НА АВТОМОБИЛЬНОМ ХОДУ ПРИ РАБОТЕ НА ДРУГИХ ВИДАХ СТРОИТЕЛЬСТВА 10 Т | МАШ.-Ч | 1.66 | 0.38844
1300.4 | 1522 | ПОДЪЕМНИКИ МАЧТОВЫЕ СТРОИТЕЛЬНЫЕ 0,5 Т | МАШ.-Ч | 9.69 | 2.2675
1300.5 | 2209 | ШУРУПОВЕРТЫ СТРОИТЕЛЬНО-МОНТАЖНЫЕ | МАШ.-Ч | 3.84 | 0.89856
1300.6 | 2509 | АВТОМОБИЛИ БОРТОВЫЕ ГРУЗОПОДЪЕМНОСТЬЮ ДО 5 Т | МАШ.-Ч | 1.99 | 0.46566
1300.7 | 2875 | ПЕРФОРАТОРЫ ЭЛЕКТРИЧЕСКИЕ | МАШ.-Ч | 5.91 | 1.3829
1300.8 | 31478 | ДЮБЕЛЬ-ПРОБКИ ДЛ. 65 ММ | ШТ | 533 | 124.722
1300.9 | 76853 | ШУРУПЫ-САМОРЕЗЫ 35 ММ | КГ | 1.92 | 0.44928
1300.10 | 80625 | ПЕНА МОНТАЖНАЯ (ГЕРМЕТИК ПЕНОПОЛИУРЕТАНОВЫЙ) ДЛЯ ГЕРМЕТИЗАЦИИ СТЫКОВ В БАЛЛОНЧИКЕ ЕМКОСТЬЮ 0,75 Л | ШТ | 12 | 2.808
1301 | СЦЕНА | БЛОКИ ДВЕРНЫЕ МЕТАЛЛОПЛАСТИКОВЫЕ СТЕКЛОПАКЕТОМ | М2 | 23.4
ПЕРЕМИЧКА
1302 | Е0903-015-01 | МОНТАЖ ПРОГОНОВ ПРИ ШАГЕ ФЕРМ ДО 12 М ПРИ ВЫСОТЕ ЗДАНИЯ ДО 25 М | Т КОНСТРУКЦИЙ | 0.06396
1302.1 | 1 | ЗАТРАТЫ ТРУДА РАБОЧИХ-СТРОИТЕЛЕЙ | ЧЕЛ.-Ч | 15.79 | 1.0099
1302.2 | 3 | ЗАТРАТЫ ТРУДА МАШИНИСТОВ | ЧЕЛ.-Ч | 1.75 | 0.11193
1302.3 | 715 | КРАНЫ КОЗЛОВЫЕ ПРИ РАБОТЕ НА МОНТАЖЕ ТЕХНОЛОГИЧЕСКОГО ОБОРУДОВАНИЯ 32 Т | МАШ.-Ч | 0.1 | 0.006396
1302.4 | 762 | КРАНЫ НА АВТОМОБИЛЬНОМ ХОДУ ПРИ РАБОТЕ НА ДРУГИХ ВИДАХ СТРОИТЕЛЬСТВА 10 Т | МАШ.-Ч | 0.13 | 0.008315
1302.5 | 787 | КРАНЫ НА ГУСЕНИЧНОМ ХОДУ ПРИ РАБОТЕ НА ДРУГИХ ВИДАХ СТРОИТЕЛЬСТВА 40 Т | МАШ.-Ч | 1.33 | 0.085067
1302.6 | 1513 | ПРЕОБРАЗОВАТЕЛИ СВАРОЧНЫЕ С НОМИНАЛЬНЫМ СВАРОЧНЫМ ТОКОМ 315-500 А | МАШ.-Ч | 0.58 | 0.037097
1302.7 | 2509 | АВТОМОБИЛИ БОРТОВЫЕ ГРУЗОПОДЪЕМНОСТЬЮ ДО 5 Т | МАШ.-Ч | 0.19 | 0.012152
1302.8 | 2577 | АППАРАТЫ ДЛЯ ГАЗОВОЙ СВАРКИ И РЕЗКИ | МАШ.-Ч | 0.67 | 0.042853
1302.9 | 30322 | БОЛТЫ СТРОИТЕЛЬНЫЕ С ГАЙКАМИ И ШАЙБАМИ | Т | 0.003 | 0.000192
1302.10 | 30407 | ГВОЗДИ СТРОИТЕЛЬНЫЕ | Т | 1e-05 | 1e-06
1302.11 | 31419 | ГРУНТОВКА ГФ-021 КРАСНО-КОРИЧНЕВАЯ | Т | 0.00031 | 2e-05
1302.12 | 31524 | РАСТВОРИТЕЛЬ МАРКИ Р-4 | Т | 0.0006 | 3.8e-05
1302.13 | 32524 | КАТАНКА ГОРЯЧЕКАТАНАЯ В МОТКАХ ДИАМЕТРОМ 6,3-6,5 ММ | Т | 3e-05 | 2e-06
1302.14 | 33816 | ШВЕЛЛЕРЫ N 40 СТАЛЬ МАРКИ СТ0 | Т | 0.00194 | 0.000124
1302.15 | 34241 | КИСЛОРОД ТЕХНИЧЕСКИЙ ГАЗООБРАЗНЫЙ | М3 | 0.5 | 0.03198
1302.16 | 35310 | ЭЛЕКТРОДЫ ДИАМЕТРОМ 4 ММ Э42 | Т | 0.0026 | 0.000166
1302.17 | 35504 | КАНАТЫ ПЕНЬКОВЫЕ ПРОПИТАННЫЕ | Т | 0.0001 | 6e-06
1302.18 | 36023 | ПИЛОМАТЕРИАЛЫ ХВОЙНЫХ ПОРОД ДРУСКИ ОБРЕЗНЫЕ ДЛИНОЙ 4-6,5 М, ШИРИНОЙ 75-150 ММ, ТОЛЩИНОЙ 40-75 ММ I СОРТА | М3 | 0.00103 | 6.6e-05
1302.19 | 44897 | ШЛИФКРУГИ | ШТ | 0.03 | 0.001919
1302.20 | 45077 | ПРОПАН-БУТАН, СМЕСЬ ТЕХНИЧЕСКАЯ | КГ | 0.15 | 0.009594
1302.21 | 50756 | ОТДЕЛЬНЫЕ КОНСТРУКТИВНЫЕ ЭЛЕМЕНТЫ ЗДАНИЙ И СООРУЖЕНИЙ С ПРЕОБЛАДАНИЕМ ГОРЯЧЕКАТАНЫХ ПРОФИЛЕЙ, СРЕДНЯЯ МАССА СБОРОЧНОЙ ЕДИНИЦЫ СВЫШЕ 0.1 ДО 0.5 Т | Т | 0.0001 | 6e-06
1302.22 | 96384 | КАНАТ ДВОЙНОЙ СВИВКИ, ТИПА ТК, КОНСТРУКЦИИ 6Х19(1+6+12)+1 О.С. ОЦИНКОВАННЫЙ, ИЗ ПРОВОЛОК МАРКИ В, МАРКИРОВОЧНАЯ ГРУППА 1770 Н/ММ2, ДИАМЕТРОМ, ММ: 5,5 | 10М | 0.0187 | 0.001196
1303 | СЦЕНА | ШВЕЛЛЕР 14У ГОСТ 8240-97 | Т | 0.06396
РАЗДЕЛ 33. ПЛАН 1-ЭТАЖ
СТЯШКА
1304 | Е1101-011-01 | УСТРОЙСТВО СТЯЖЕК ЦЕМЕНТНЫХ ТОЛЩИНОЙ 20 ММ//30ММ | 100М2 | 2.082
1304.1 | 1 | ЗАТРАТЫ ТРУДА РАБОЧИХ-СТРОИТЕЛЕЙ | ЧЕЛ.-Ч | 39.51 | 82.2598
1304.2 | 3 | ЗАТРАТЫ ТРУДА МАШИНИСТОВ | ЧЕЛ.-Ч | 1.27 | 2.6441
1304.3 | 404 | ВИБРАТОРЫ ПОВЕРХНОСТНЫЕ | МАШ.-Ч | 9.07 | 18.8837
1304.4 | 1522 | ПОДЪЕМНИКИ МАЧТОВЫЕ СТРОИТЕЛЬНЫЕ 0,5 Т | МАШ.-Ч | 1.27 | 2.6441
1304.5 | 9219 | ВОДА | М3 | 3.5 | 7.287
1304.6 | 12181 | РАСТВОР ЦЕМЕНТНО-ПЕСЧАНЫЙ М-100 | М3 | 2.04 | 4.2473
1305 | Е1101-011-02 К=2 | УСТРОЙСТВО СТЯЖЕК ЦЕМЕНТНЫХ НА КАЖДЫЕ 5 ММ ИЗМЕНЕНИЯ ТОЛЩИНЫ СТЯЖКИ ДОБАВЛЯТЬ К НОРМЕ 11-01-011-01 | 100М2 | 2.082
1305.1 | 1 | ЗАТРАТЫ ТРУДА РАБОЧИХ-СТРОИТЕЛЕЙ | ЧЕЛ.-Ч | 1 | 2.082
1305.2 | 3 | ЗАТРАТЫ ТРУДА МАШИНИСТОВ | ЧЕЛ.-Ч | 0.42 | 0.87444
1305.3 | 404 | ВИБРАТОРЫ ПОВЕРХНОСТНЫЕ | МАШ.-Ч | 4.64 | 9.6605
1305.4 | 1522 | ПОДЪЕМНИКИ МАЧТОВЫЕ СТРОИТЕЛЬНЫЕ 0,5 Т | МАШ.-Ч | 0.42 | 0.87444
1305.5 | 12181 | РАСТВОР ЦЕМЕНТНО-ПЕСЧАНЫЙ М-100 | М3 | 1.02 | 2.1236
ЛИНОЛЕУМ
1306 | Е1101-002-09 | УСТРОЙСТВО ПОДСТИЛАЮЩИХ СЛОЕВ БЕТОННЫХ Т-3СМ | М3 | 9.6
1306.1 | 1 | ЗАТРАТЫ ТРУДА РАБОЧИХ-СТРОИТЕЛЕЙ | ЧЕЛ.-Ч | 1.8 | 17.28
1306.2 | 404 | ВИБРАТОРЫ ПОВЕРХНОСТНЫЕ | МАШ.-Ч | 0.48 | 4.608
1306.3 | 9219 | ВОДА | М3 | 0.35 | 3.36
1306.4 | 22006 | БЕТОН ТЯЖЕЛЫЙ, КЛАСС В 15 (М200) | М3 | 1.02 | 9.792
1306.5 | 32105 | МАСТИКА БИТУМНО-ЛАТЕКСНАЯ КРОВЕЛЬНАЯ | Т | 0.002 | 0.0192
1306.6 | 36138 | ПИЛОМАТЕРИАЛЫ ХВОЙНЫХ ПОРОД ДОСКИ НЕОБРЕЗНЫЕ ДЛИНОЙ 2-3,75 М, ВСЕ ШИРИНЫ, ТОЛЩИНОЙ 32-40 ММ IV СОРТА | М3 | 0.001 | 0.0096
1307 | Е1101-037-01 | УСТРОЙСТВО ПОКРЫТИЙ ИЗ РЕЛИНА НА КЛЕЕ БУСТИЛАТ | 100М2 | 3.2
1307.1 | 1 | ЗАТРАТЫ ТРУДА РАБОЧИХ-СТРОИТЕЛЕЙ | ЧЕЛ.-Ч | 47.06 | 150.592
1307.2 | 3 | ЗАТРАТЫ ТРУДА МАШИНИСТОВ | ЧЕЛ.-Ч | 0.88 | 2.816
1307.3 | 1522 | ПОДЪЕМНИКИ МАЧТОВЫЕ СТРОИТЕЛЬНЫЕ 0,5 Т | МАШ.-Ч | 0.36 | 1.152
1307.4 | 2509 | АВТОМОБИЛИ БОРТОВЫЕ ГРУЗОПОДЪЕМНОСТЬЮ ДО 5 Т | МАШ.-Ч | 0.52 | 1.664
1307.5 | 31688 | КЛЕЙ "БУСТИЛАТ" | Т | 0.05 | 0.16
1307.6 | 32038 | КОММЕРЧЕСКИЙ ГОМОГЕННЫЙ ЛИНОЛЕУМ | М2 | 102 | 326.4
1307.7 | 44059 | ВЕТОШЬ | КГ | 0.5 | 1.6
КЕРАМИЧЕСКИЕ К2
1308 | Е1101-004-03 | УСТРОЙСТВО ГИДРОИЗОЛЯЦИИ ОКЛЕЕЧНОЙ РУЛОННЫМИ МАТЕРИАЛАМИ НА РЕЗИНО-БИТУМНОЙ МАСТИКЕ ПЕРВЫЙ СЛОЙ | 100М2 | 0.98
1308.1 | 1 | ЗАТРАТЫ ТРУДА РАБОЧИХ-СТРОИТЕЛЕЙ | ЧЕЛ.-Ч | 32.86 | 32.2028
1308.2 | 3 | ЗАТРАТЫ ТРУДА МАШИНИСТОВ | ЧЕЛ.-Ч | 0.56 | 0.5488
1308.3 | 1522 | ПОДЪЕМНИКИ МАЧТОВЫЕ СТРОИТЕЛЬНЫЕ 0,5 Т | МАШ.-Ч | 0.23 | 0.2254
1308.4 | 1908 | ТЕРМОС 100 Л | МАШ.-Ч | 7 | 6.86
1308.5 | 2509 | АВТОМОБИЛИ БОРТОВЫЕ ГРУЗОПОДЪЕМНОСТЬЮ ДО 5 Т | МАШ.-Ч | 0.33 | 0.3234
1308.6 | 30101 | БИТУМЫ НЕФТЯНЫЕ СТРОИТЕЛЬНЫЕ ИЗОЛЯЦИОННЫЕ БНИ-IV-3, БНИ-IV, БНИ-V | Т | 0.023 | 0.02254
1308.7 | 31519 | БЕНЗИН РАСТВОРИТЕЛЬ | Т | 0.054 | 0.05292
1308.8 | 32141 | МАСТИКА БИТУМНО-РЕЗИНОВАЯ КРОВЕЛЬНАЯ | Т | 0.246 | 0.24108
1308.9 | 40474 | СОПОЛИМЕР БМК-5 МАРКИ А, Б | Т | 0.004 | 0.00392
1308.10 | 44059 | ВЕТОШЬ | КГ | 0.5 | 0.49
1308.11 | 460797 | ПОЛИИЗОЛ ТПП БЕЗ ФОЛЬГИ 3ММ | М2 | 116 | 113.68
1309 | Е1101-004-04 | УСТРОЙСТВО ГИДРОИЗОЛЯЦИИ ОКЛЕЕЧНОЙ РУЛОННЫМИ МАТЕРИАЛАМИ НА РЕЗИНО-БИТУМНОЙ МАСТИКЕ ПОСЛЕДУЮЩИЙ СЛОЙ | 100М2 | 0.98
1309.1 | 1 | ЗАТРАТЫ ТРУДА РАБОЧИХ-СТРОИТЕЛЕЙ | ЧЕЛ.-Ч | 23.64 | 23.1672
1309.2 | 3 | ЗАТРАТЫ ТРУДА МАШИНИСТОВ | ЧЕЛ.-Ч | 0.38 | 0.3724
1309.3 | 1522 | ПОДЪЕМНИКИ МАЧТОВЫЕ СТРОИТЕЛЬНЫЕ 0,5 Т | МАШ.-Ч | 0.16 | 0.1568
1309.4 | 1908 | ТЕРМОС 100 Л | МАШ.-Ч | 4.5 | 4.41
1309.5 | 2509 | АВТОМОБИЛИ БОРТОВЫЕ ГРУЗОПОДЪЕМНОСТЬЮ ДО 5 Т | МАШ.-Ч | 0.22 | 0.2156
1309.6 | 30101 | БИТУМЫ НЕФТЯНЫЕ СТРОИТЕЛЬНЫЕ ИЗОЛЯЦИОННЫЕ БНИ-IV-3, БНИ-IV, БНИ-V | Т | 0.023 | 0.02254
1309.7 | 31519 | БЕНЗИН РАСТВОРИТЕЛЬ | Т | 0.054 | 0.05292
1309.8 | 32141 | МАСТИКА БИТУМНО-РЕЗИНОВАЯ КРОВЕЛЬНАЯ | Т | 0.13 | 0.1274
1309.9 | 40474 | СОПОЛИМЕР БМК-5 МАРКИ А, Б | Т | 0.004 | 0.00392
1309.10 | 460797 | ПОЛИИЗОЛ ТПП БЕЗ ФОЛЬГИ 3ММ | М2 | 116 | 113.68
1310 | Е1101-011-01 | УСТРОЙСТВО СТЯЖЕК ЦЕМЕНТНЫХ ТОЛЩИНОЙ 20 ММ//30ММ | 100М2 | 0.98
1310.1 | 1 | ЗАТРАТЫ ТРУДА РАБОЧИХ-СТРОИТЕЛЕЙ | ЧЕЛ.-Ч | 39.51 | 38.7198
1310.2 | 3 | ЗАТРАТЫ ТРУДА МАШИНИСТОВ | ЧЕЛ.-Ч | 1.27 | 1.2446
1310.3 | 404 | ВИБРАТОРЫ ПОВЕРХНОСТНЫЕ | МАШ.-Ч | 9.07 | 8.8886
1310.4 | 1522 | ПОДЪЕМНИКИ МАЧТОВЫЕ СТРОИТЕЛЬНЫЕ 0,5 Т | МАШ.-Ч | 1.27 | 1.2446
1310.5 | 9219 | ВОДА | М3 | 3.5 | 3.43
1310.6 | 12182 | РАСТВОР ЦЕМЕНТНО-ПЕСЧАНЫЙ М-150 | М3 | 2.04 | 1.9992
1311 | Е1101-011-02 К=2 | УСТРОЙСТВО СТЯЖЕК ЦЕМЕНТНЫХ НА КАЖДЫЕ 5 ММ ИЗМЕНЕНИЯ ТОЛЩИНЫ СТЯЖКИ ДОБАВЛЯТЬ К НОРМЕ 11-01-011-01 | 100М2 | -0.98
1311.1 | 1 | ЗАТРАТЫ ТРУДА РАБОЧИХ-СТРОИТЕЛЕЙ | ЧЕЛ.-Ч | 1 | -0.98
1311.2 | 3 | ЗАТРАТЫ ТРУДА МАШИНИСТОВ | ЧЕЛ.-Ч | 0.42 | -0.4116
1311.3 | 404 | ВИБРАТОРЫ ПОВЕРХНОСТНЫЕ | МАШ.-Ч | 4.64 | -4.5472
1311.4 | 1522 | ПОДЪЕМНИКИ МАЧТОВЫЕ СТРОИТЕЛЬНЫЕ 0,5 Т | МАШ.-Ч | 0.42 | -0.4116
1311.5 | 12182 | РАСТВОР ЦЕМЕНТНО-ПЕСЧАНЫЙ М-150 | М3 | 1.02 | -0.9996
1312 | Е1101-027-05 | УСТРОЙСТВО ПОКРЫТИЙ НА РАСТВОРЕ ИЗ СУХОЙ СМЕСИ С ПРИГОТОВЛЕНИЕМ РАСТВОРА В ПОСТРОЕЧНЫХ УСЛОВИЯХ ИЗ КЕРАМИЧЕСКИХ ПЛИТОК ДЛЯ ПОЛОВ | 100 М2 | 0.98
1312.1 | 1 | ЗАТРАТЫ ТРУДА РАБОЧИХ-СТРОИТЕЛЕЙ | ЧЕЛ.-Ч | 119.78 | 117.3844
1312.2 | 3 | ЗАТРАТЫ ТРУДА МАШИНИСТОВ | ЧЕЛ.-Ч | 4.5 | 4.41
1312.3 | 112 | АВТОПОГРУЗЧИКИ 5 Т | МАШ.-Ч | 0.36 | 0.3528
1312.4 | 1522 | ПОДЪЕМНИКИ МАЧТОВЫЕ СТРОИТЕЛЬНЫЕ 0,5 Т | МАШ.-Ч | 2.3 | 2.254
1312.5 | 2509 | АВТОМОБИЛИ БОРТОВЫЕ ГРУЗОПОДЪЕМНОСТЬЮ ДО 5 Т | МАШ.-Ч | 0.28 | 0.2744
1312.6 | 3021 | РАСТВОРОСМЕСИТЕЛИ ПЕРЕДВИЖНЫЕ 65 Л | МАШ.-Ч | 1.56 | 1.5288
1312.7 | 9219 | ВОДА | М3 | 0.1 | 0.098
1312.8 | 30741 | ПЛИТКИ КЕРАМИЧЕСКИЕ ДЛЯ ПОЛОВ РЕЛЬЕФНЫЕ ГЛАЗУРОВАННЫЕ, ДЕКОРИРОВАННЫЕ МЕТОДОМ СЕРИОГРАФИИ, КВАДРАТНЫЕ И ПРЯМОУГОЛЬНЫЕ С МНОГОЦВЕТНЫМ РИСУНКОМ ТОЛЩИНОЙ 11 ММ | М2 | 102 | 99.96
1312.9 | 31102 | КЛЕЙ ПЛИТОЧНЫЙ "СТАРАТЕЛЬ-СТАНДАРТ" | КГ | 450 | 441
1312.10 | 44059 | ВЕТОШЬ | КГ | 0.5 | 0.49
1312.11 | 58180 | ЗАТИРКА "СТАРАТЕЛИ" (РАЗНОЙ ЦВЕТНОСТИ) | Т | 0.05 | 0.049
МАРМАР МР2
1313 | Е1501-010-01 | ОБЛИЦОВКА СТУПЕНЕЙ И ПОДСТУПЕННИКОВ МРАМОРНЫМИ ПОЛИРОВАННЫМИ ПЛИТАМИ | 100М2 ПОВЕРХНОСТИ ОБЛИЦОВКИ | 0.662
1313.1 | 1 | ЗАТРАТЫ ТРУДА РАБОЧИХ-СТРОИТЕЛЕЙ | ЧЕЛ.-Ч | 621.5 | 411.433
1313.2 | 3 | ЗАТРАТЫ ТРУДА МАШИНИСТОВ | ЧЕЛ.-Ч | 2.56 | 1.6947
1313.3 | 112 | АВТОПОГРУЗЧИКИ 5 Т | МАШ.-Ч | 0.39 | 0.25818
1313.4 | 1522 | ПОДЪЕМНИКИ МАЧТОВЫЕ СТРОИТЕЛЬНЫЕ 0,5 Т | МАШ.-Ч | 2.17 | 1.4365
1313.5 | 3296 | МАШИНЫ ШЛИФОВАЛЬНЫЕ ЭЛЕКТРИЧЕСКИЕ (БЕЗ СТОИМОСТИ ЭЛЕКТРОЭНЕРГИИ) | МАШ.-Ч | 2.83 | 1.8735
1313.6 | 9219 | ВОДА | М3 | 1.61 | 1.0658
1313.7 | 12138 | РАСТВОР ЦЕМЕНТНО-ИЗВЕСТКОВЫЙ 1:1:6 | М3 | 2 | 1.324
1313.8 | 17280 | ПЛИТЫ МРАМОРНЫЕ ПОЛИРОВАННЫЕ ДЛЯ СТУПЕНЕЙ | М2 | 81 | 53.622
1313.9 | 17285 | ПЛИТЫ МРАМОРНЫЕ ПОЛИРОВАННЫЕ ДЛЯ ПОДСТУПЕНКОВ | М2 | 20 | 13.24
1313.10 | 30221 | БУМАГА РОЛЕВАЯ | Т | 0.007 | 0.004634
1313.11 | 32540 | ПРОВОЛОКА СТАЛЬНАЯ НИЗКОУГЛЕРОДИСТАЯ РАЗНОГО НАЗНАЧЕНИЯ ОЦИНКОВАННАЯ ДИАМЕТРОМ 3,0 ММ | Т | 0.02 | 0.01324
1313.12 | 35512 | ПЕМЗА ШЛАКОВАЯ (ЩЕБЕНЬ ПОРИСТЫЙ ИЗ МЕТАЛЛУРГИЧЕСКОГО ШЛАКА), МАРКА 600, ФРАКЦИЯ ОТ 5 ДО 10 ММ | М3 | 0.007 | 0.004634
1313.13 | 35526 | КАРБОРУНД | КГ | 7.44 | 4.9253
1313.14 | 40363 | МУКА АНДЕЗИТОВАЯ КИСЛОТОУПОРНАЯ МАРКА А | Т | 0.0045 | 0.002979
1313.15 | 44059 | ВЕТОШЬ | КГ | 5 | 3.31
ПЛИНТУС
1314 | Е1101-040-03 | УСТРОЙСТВО ПЛИНТУСОВ ПЛАСТИКОВЫХ НА ВИНТАХ САМОНАРЕЗАЮЩИХ | 100М | 4.429
1314.1 | 1 | ЗАТРАТЫ ТРУДА РАБОЧИХ-СТРОИТЕЛЕЙ | ЧЕЛ.-Ч | 6.66 | 29.4971
1314.2 | 3 | ЗАТРАТЫ ТРУДА МАШИНИСТОВ | ЧЕЛ.-Ч | 0.03 | 0.13287
1314.3 | 521 | ДРЕЛИ ЭЛЕКТРИЧЕСКИЕ | МАШ.-Ч | 1.33 | 5.8906
1314.4 | 1041 | ШУРУПОВЕРТЫ | МАШ.-Ч | 2.01 | 8.9023
1314.5 | 2509 | АВТОМОБИЛИ БОРТОВЫЕ ГРУЗОПОДЪЕМНОСТЬЮ ДО 5 Т | МАШ.-Ч | 0.03 | 0.13287
1314.6 | 29840 | УГОЛОК НАРУЖНЫЙ ДЛЯ ПЛАСТИКОВОГО ПЛИНТУСА | ШТ | 7 | 31.003
1314.7 | 29841 | УГОЛОК ВНУТРЕННИЙ ДЛЯ ПЛАСТИКОВОГО ПЛИНТУСА | ШТ | 7 | 31.003
1314.8 | 29842 | СОЕДИНИТЕЛЬ ДЛЯ ПЛАСТИКОВОГО ПЛИНТУСА | ШТ | 40 | 177.16
1314.9 | 29843 | ЗАГЛУШКА ТОРЦЕВАЯ ДЛЯ ПЛАСТИКОВОГО ПЛИНТУСА | ШТ | 16 | 70.864
1314.10 | 30795 | ДЮБЕЛИ РАСПОРНЫЕ ПОЛИЭТИЛЕНОВЫЕ 6Х30 ММ | 10 ШТ | 26.3 | 116.4827
1314.11 | 44346 | ПЛИНТУСА ДЛЯ ПОЛОВ ПЛАСТИКОВЫЕ | М | 101 | 447.329
1314.12 | 45694 | ВИНТЫ САМОНАРЕЗАЮЩИЕ, ОСТРОКОНЕЧНЫЕ ДЛИНОЙ 35 ММ | ШТ | 263 | 1164.827
1315 | Е1101-039-04 | УСТРОЙСТВО ПЛИНТУСОВ ИЗ ПЛИТОК КЕРАМИЧЕСКИХ | 100М | 0.297
1315.1 | 1 | ЗАТРАТЫ ТРУДА РАБОЧИХ-СТРОИТЕЛЕЙ | ЧЕЛ.-Ч | 23.6 | 7.0092
1315.2 | 3 | ЗАТРАТЫ ТРУДА МАШИНИСТОВ | ЧЕЛ.-Ч | 0.06 | 0.01782
1315.3 | 2509 | АВТОМОБИЛИ БОРТОВЫЕ ГРУЗОПОДЪЕМНОСТЬЮ ДО 5 Т | МАШ.-Ч | 0.06 | 0.01782
1315.4 | 44354 | ПЛИТКИ ПЛИНТУСНЫЕ | М | 101 | 29.997
1315.5 | 45034 | РАСТВОР ГОТОВЫЙ КЛАДОЧНЫЙ ТЯЖЕЛЫЙ ЦЕМЕНТНЫЙ МАРКА ПО ПРОЕКТУ | М3 | 0.16 | 0.04752
РАЗДЕЛ 34. ПЛАН 2-ЭТАЖ
СТЯШКА
1316 | Е1101-011-01 | УСТРОЙСТВО СТЯЖЕК ЦЕМЕНТНЫХ ТОЛЩИНОЙ 20 ММ//30ММ | 100М2 | 2.082
1316.1 | 1 | ЗАТРАТЫ ТРУДА РАБОЧИХ-СТРОИТЕЛЕЙ | ЧЕЛ.-Ч | 39.51 | 82.2598
1316.2 | 3 | ЗАТРАТЫ ТРУДА МАШИНИСТОВ | ЧЕЛ.-Ч | 1.27 | 2.6441
1316.3 | 404 | ВИБРАТОРЫ ПОВЕРХНОСТНЫЕ | МАШ.-Ч | 9.07 | 18.8837
1316.4 | 1522 | ПОДЪЕМНИКИ МАЧТОВЫЕ СТРОИТЕЛЬНЫЕ 0,5 Т | МАШ.-Ч | 1.27 | 2.6441
1316.5 | 9219 | ВОДА | М3 | 3.5 | 7.287
1316.6 | 12181 | РАСТВОР ЦЕМЕНТНО-ПЕСЧАНЫЙ М-100 | М3 | 2.04 | 4.2473
1317 | Е1101-011-02 К=2 | УСТРОЙСТВО СТЯЖЕК ЦЕМЕНТНЫХ НА КАЖДЫЕ 5 ММ ИЗМЕНЕНИЯ ТОЛЩИНЫ СТЯЖКИ ДОБАВЛЯТЬ К НОРМЕ 11-01-011-01 | 100М2 | 2.082
1317.1 | 1 | ЗАТРАТЫ ТРУДА РАБОЧИХ-СТРОИТЕЛЕЙ | ЧЕЛ.-Ч | 1 | 2.082
1317.2 | 3 | ЗАТРАТЫ ТРУДА МАШИНИСТОВ | ЧЕЛ.-Ч | 0.42 | 0.87444
1317.3 | 404 | ВИБРАТОРЫ ПОВЕРХНОСТНЫЕ | МАШ.-Ч | 4.64 | 9.6605
1317.4 | 1522 | ПОДЪЕМНИКИ МАЧТОВЫЕ СТРОИТЕЛЬНЫЕ 0,5 Т | МАШ.-Ч | 0.42 | 0.87444
1317.5 | 12181 | РАСТВОР ЦЕМЕНТНО-ПЕСЧАНЫЙ М-100 | М3 | 1.02 | 2.1236
ЛИНОЛЕУМ
1318 | Е1101-002-09 | УСТРОЙСТВО ПОДСТИЛАЮЩИХ СЛОЕВ БЕТОННЫХ Т-3СМ | М3 | 11.73
1318.1 | 1 | ЗАТРАТЫ ТРУДА РАБОЧИХ-СТРОИТЕЛЕЙ | ЧЕЛ.-Ч | 1.8 | 21.114
1318.2 | 404 | ВИБРАТОРЫ ПОВЕРХНОСТНЫЕ | МАШ.-Ч | 0.48 | 5.6304
1318.3 | 9219 | ВОДА | М3 | 0.35 | 4.1055
1318.4 | 22006 | БЕТОН ТЯЖЕЛЫЙ, КЛАСС В 15 (М200) | М3 | 1.02 | 11.9646
1318.5 | 32105 | МАСТИКА БИТУМНО-ЛАТЕКСНАЯ КРОВЕЛЬНАЯ | Т | 0.002 | 0.02346
1318.6 | 36138 | ПИЛОМАТЕРИАЛЫ ХВОЙНЫХ ПОРОД ДОСКИ НЕОБРЕЗНЫЕ ДЛИНОЙ 2-3,75 М, ВСЕ ШИРИНЫ, ТОЛЩИНОЙ 32-40 ММ IV СОРТА | М3 | 0.001 | 0.01173
1319 | Е1101-037-01 | УСТРОЙСТВО ПОКРЫТИЙ ИЗ РЕЛИНА НА КЛЕЕ БУСТИЛАТ | 100М2 | 3.91
1319.1 | 1 | ЗАТРАТЫ ТРУДА РАБОЧИХ-СТРОИТЕЛЕЙ | ЧЕЛ.-Ч | 47.06 | 184.0046
1319.2 | 3 | ЗАТРАТЫ ТРУДА МАШИНИСТОВ | ЧЕЛ.-Ч | 0.88 | 3.4408
1319.3 | 1522 | ПОДЪЕМНИКИ МАЧТОВЫЕ СТРОИТЕЛЬНЫЕ 0,5 Т | МАШ.-Ч | 0.36 | 1.4076
1319.4 | 2509 | АВТОМОБИЛИ БОРТОВЫЕ ГРУЗОПОДЪЕМНОСТЬЮ ДО 5 Т | МАШ.-Ч | 0.52 | 2.0332
1319.5 | 31688 | КЛЕЙ "БУСТИЛАТ" | Т | 0.05 | 0.1955
1319.6 | 32038 | КОММЕРЧЕСКИЙ ГОМОГЕННЫЙ ЛИНОЛЕУМ | М2 | 102 | 398.82
1319.7 | 44059 | ВЕТОШЬ | КГ | 0.5 | 1.955
КЕРАМИЧЕСКИЕ К2
1320 | Е1101-004-03 | УСТРОЙСТВО ГИДРОИЗОЛЯЦИИ ОКЛЕЕЧНОЙ РУЛОННЫМИ МАТЕРИАЛАМИ НА РЕЗИНО-БИТУМНОЙ МАСТИКЕ ПЕРВЫЙ СЛОЙ | 100М2 | 0.26
1320.1 | 1 | ЗАТРАТЫ ТРУДА РАБОЧИХ-СТРОИТЕЛЕЙ | ЧЕЛ.-Ч | 32.86 | 8.5436
1320.2 | 3 | ЗАТРАТЫ ТРУДА МАШИНИСТОВ | ЧЕЛ.-Ч | 0.56 | 0.1456
1320.3 | 1522 | ПОДЪЕМНИКИ МАЧТОВЫЕ СТРОИТЕЛЬНЫЕ 0,5 Т | МАШ.-Ч | 0.23 | 0.0598
1320.4 | 1908 | ТЕРМОС 100 Л | МАШ.-Ч | 7 | 1.82
1320.5 | 2509 | АВТОМОБИЛИ БОРТОВЫЕ ГРУЗОПОДЪЕМНОСТЬЮ ДО 5 Т | МАШ.-Ч | 0.33 | 0.0858
1320.6 | 30101 | БИТУМЫ НЕФТЯНЫЕ СТРОИТЕЛЬНЫЕ ИЗОЛЯЦИОННЫЕ БНИ-IV-3, БНИ-IV, БНИ-V | Т | 0.023 | 0.00598
1320.7 | 31519 | БЕНЗИН РАСТВОРИТЕЛЬ | Т | 0.054 | 0.01404
1320.8 | 32141 | МАСТИКА БИТУМНО-РЕЗИНОВАЯ КРОВЕЛЬНАЯ | Т | 0.246 | 0.06396
1320.9 | 40474 | СОПОЛИМЕР БМК-5 МАРКИ А, Б | Т | 0.004 | 0.00104
1320.10 | 44059 | ВЕТОШЬ | КГ | 0.5 | 0.13
1320.11 | 460797 | ПОЛИИЗОЛ ТПП БЕЗ ФОЛЬГИ 3ММ | М2 | 116 | 30.16
1321 | Е1101-004-04 | УСТРОЙСТВО ГИДРОИЗОЛЯЦИИ ОКЛЕЕЧНОЙ РУЛОННЫМИ МАТЕРИАЛАМИ НА РЕЗИНО-БИТУМНОЙ МАСТИКЕ ПОСЛЕДУЮЩИЙ СЛОЙ | 100М2 | 0.26
1321.1 | 1 | ЗАТРАТЫ ТРУДА РАБОЧИХ-СТРОИТЕЛЕЙ | ЧЕЛ.-Ч | 23.64 | 6.1464
1321.2 | 3 | ЗАТРАТЫ ТРУДА МАШИНИСТОВ | ЧЕЛ.-Ч | 0.38 | 0.0988
1321.3 | 1522 | ПОДЪЕМНИКИ МАЧТОВЫЕ СТРОИТЕЛЬНЫЕ 0,5 Т | МАШ.-Ч | 0.16 | 0.0416
1321.4 | 1908 | ТЕРМОС 100 Л | МАШ.-Ч | 4.5 | 1.17
1321.5 | 2509 | АВТОМОБИЛИ БОРТОВЫЕ ГРУЗОПОДЪЕМНОСТЬЮ ДО 5 Т | МАШ.-Ч | 0.22 | 0.0572
1321.6 | 30101 | БИТУМЫ НЕФТЯНЫЕ СТРОИТЕЛЬНЫЕ ИЗОЛЯЦИОННЫЕ БНИ-IV-3, БНИ-IV, БНИ-V | Т | 0.023 | 0.00598
1321.7 | 31519 | БЕНЗИН РАСТВОРИТЕЛЬ | Т | 0.054 | 0.01404
1321.8 | 32141 | МАСТИКА БИТУМНО-РЕЗИНОВАЯ КРОВЕЛЬНАЯ | Т | 0.13 | 0.0338
1321.9 | 40474 | СОПОЛИМЕР БМК-5 МАРКИ А, Б | Т | 0.004 | 0.00104
1321.10 | 460797 | ПОЛИИЗОЛ ТПП БЕЗ ФОЛЬГИ 3ММ | М2 | 116 | 30.16
1322 | Е1101-011-01 | УСТРОЙСТВО СТЯЖЕК ЦЕМЕНТНЫХ ТОЛЩИНОЙ 20 ММ//30ММ | 100М2 | 0.26
1322.1 | 1 | ЗАТРАТЫ ТРУДА РАБОЧИХ-СТРОИТЕЛЕЙ | ЧЕЛ.-Ч | 39.51 | 10.2726
1322.2 | 3 | ЗАТРАТЫ ТРУДА МАШИНИСТОВ | ЧЕЛ.-Ч | 1.27 | 0.3302
1322.3 | 404 | ВИБРАТОРЫ ПОВЕРХНОСТНЫЕ | МАШ.-Ч | 9.07 | 2.3582
1322.4 | 1522 | ПОДЪЕМНИКИ МАЧТОВЫЕ СТРОИТЕЛЬНЫЕ 0,5 Т | МАШ.-Ч | 1.27 | 0.3302
1322.5 | 9219 | ВОДА | М3 | 3.5 | 0.91
1322.6 | 12182 | РАСТВОР ЦЕМЕНТНО-ПЕСЧАНЫЙ М-150 | М3 | 2.04 | 0.5304
1323 | Е1101-011-02 К=2 | УСТРОЙСТВО СТЯЖЕК ЦЕМЕНТНЫХ НА КАЖДЫЕ 5 ММ ИЗМЕНЕНИЯ ТОЛЩИНЫ СТЯЖКИ ДОБАВЛЯТЬ К НОРМЕ 11-01-011-01 | 100М2 | -0.26
1323.1 | 1 | ЗАТРАТЫ ТРУДА РАБОЧИХ-СТРОИТЕЛЕЙ | ЧЕЛ.-Ч | 1 | -0.26
1323.2 | 3 | ЗАТРАТЫ ТРУДА МАШИНИСТОВ | ЧЕЛ.-Ч | 0.42 | -0.1092
1323.3 | 404 | ВИБРАТОРЫ ПОВЕРХНОСТНЫЕ | МАШ.-Ч | 4.64 | -1.2064
1323.4 | 1522 | ПОДЪЕМНИКИ МАЧТОВЫЕ СТРОИТЕЛЬНЫЕ 0,5 Т | МАШ.-Ч | 0.42 | -0.1092
1323.5 | 12182 | РАСТВОР ЦЕМЕНТНО-ПЕСЧАНЫЙ М-150 | М3 | 1.02 | -0.2652
1324 | Е1101-027-05 | УСТРОЙСТВО ПОКРЫТИЙ НА РАСТВОРЕ ИЗ СУХОЙ СМЕСИ С ПРИГОТОВЛЕНИЕМ РАСТВОРА В ПОСТРОЕЧНЫХ УСЛОВИЯХ ИЗ КЕРАМИЧЕСКИХ ПЛИТОК ДЛЯ ПОЛОВ | 100 М2 | 0.26
1324.1 | 1 | ЗАТРАТЫ ТРУДА РАБОЧИХ-СТРОИТЕЛЕЙ | ЧЕЛ.-Ч | 119.78 | 31.1428
1324.2 | 3 | ЗАТРАТЫ ТРУДА МАШИНИСТОВ | ЧЕЛ.-Ч | 4.5 | 1.17
1324.3 | 112 | АВТОПОГРУЗЧИКИ 5 Т | МАШ.-Ч | 0.36 | 0.0936
1324.4 | 1522 | ПОДЪЕМНИКИ МАЧТОВЫЕ СТРОИТЕЛЬНЫЕ 0,5 Т | МАШ.-Ч | 2.3 | 0.598
1324.5 | 2509 | АВТОМОБИЛИ БОРТОВЫЕ ГРУЗОПОДЪЕМНОСТЬЮ ДО 5 Т | МАШ.-Ч | 0.28 | 0.0728
1324.6 | 3021 | РАСТВОРОСМЕСИТЕЛИ ПЕРЕДВИЖНЫЕ 65 Л | МАШ.-Ч | 1.56 | 0.4056
1324.7 | 9219 | ВОДА | М3 | 0.1 | 0.026
1324.8 | 30741 | ПЛИТКИ КЕРАМИЧЕСКИЕ ДЛЯ ПОЛОВ РЕЛЬЕФНЫЕ ГЛАЗУРОВАННЫЕ, ДЕКОРИРОВАННЫЕ МЕТОДОМ СЕРИОГРАФИИ, КВАДРАТНЫЕ И ПРЯМОУГОЛЬНЫЕ С МНОГОЦВЕТНЫМ РИСУНКОМ ТОЛЩИНОЙ 11 ММ | М2 | 102 | 26.52
1324.9 | 31102 | КЛЕЙ ПЛИТОЧНЫЙ "СТАРАТЕЛЬ-СТАНДАРТ" | КГ | 450 | 117
1324.10 | 44059 | ВЕТОШЬ | КГ | 0.5 | 0.13
1324.11 | 58180 | ЗАТИРКА "СТАРАТЕЛИ" (РАЗНОЙ ЦВЕТНОСТИ) | Т | 0.05 | 0.013
МАРМАР МР2
1325 | Е1501-010-01 | ОБЛИЦОВКА СТУПЕНЕЙ И ПОДСТУПЕННИКОВ МРАМОРНЫМИ ПОЛИРОВАННЫМИ ПЛИТАМИ | 100М2 ПОВЕРХНОСТИ ОБЛИЦОВКИ | 0.662
1325.1 | 1 | ЗАТРАТЫ ТРУДА РАБОЧИХ-СТРОИТЕЛЕЙ | ЧЕЛ.-Ч | 621.5 | 411.433
1325.2 | 3 | ЗАТРАТЫ ТРУДА МАШИНИСТОВ | ЧЕЛ.-Ч | 2.56 | 1.6947
1325.3 | 112 | АВТОПОГРУЗЧИКИ 5 Т | МАШ.-Ч | 0.39 | 0.25818
1325.4 | 1522 | ПОДЪЕМНИКИ МАЧТОВЫЕ СТРОИТЕЛЬНЫЕ 0,5 Т | МАШ.-Ч | 2.17 | 1.4365
1325.5 | 3296 | МАШИНЫ ШЛИФОВАЛЬНЫЕ ЭЛЕКТРИЧЕСКИЕ (БЕЗ СТОИМОСТИ ЭЛЕКТРОЭНЕРГИИ) | МАШ.-Ч | 2.83 | 1.8735
1325.6 | 9219 | ВОДА | М3 | 1.61 | 1.0658
1325.7 | 12138 | РАСТВОР ЦЕМЕНТНО-ИЗВЕСТКОВЫЙ 1:1:6 | М3 | 2 | 1.324
1325.8 | 17280 | ПЛИТЫ МРАМОРНЫЕ ПОЛИРОВАННЫЕ ДЛЯ СТУПЕНЕЙ | М2 | 81 | 53.622
1325.9 | 17285 | ПЛИТЫ МРАМОРНЫЕ ПОЛИРОВАННЫЕ ДЛЯ ПОДСТУПЕНКОВ | М2 | 20 | 13.24
1325.10 | 30221 | БУМАГА РОЛЕВАЯ | Т | 0.007 | 0.004634
1325.11 | 32540 | ПРОВОЛОКА СТАЛЬНАЯ НИЗКОУГЛЕРОДИСТАЯ РАЗНОГО НАЗНАЧЕНИЯ ОЦИНКОВАННАЯ ДИАМЕТРОМ 3,0 ММ | Т | 0.02 | 0.01324
1325.12 | 35512 | ПЕМЗА ШЛАКОВАЯ (ЩЕБЕНЬ ПОРИСТЫЙ ИЗ МЕТАЛЛУРГИЧЕСКОГО ШЛАКА), МАРКА 600, ФРАКЦИЯ ОТ 5 ДО 10 ММ | М3 | 0.007 | 0.004634
1325.13 | 35526 | КАРБОРУНД | КГ | 7.44 | 4.9253
1325.14 | 40363 | МУКА АНДЕЗИТОВАЯ КИСЛОТОУПОРНАЯ МАРКА А | Т | 0.0045 | 0.002979
1325.15 | 44059 | ВЕТОШЬ | КГ | 5 | 3.31
ПЛИНТУС
1326 | Е1101-040-03 | УСТРОЙСТВО ПЛИНТУСОВ ПЛАСТИКОВЫХ НА ВИНТАХ САМОНАРЕЗАЮЩИХ | 100М | 4.396
1326.1 | 1 | ЗАТРАТЫ ТРУДА РАБОЧИХ-СТРОИТЕЛЕЙ | ЧЕЛ.-Ч | 6.66 | 29.2774
1326.2 | 3 | ЗАТРАТЫ ТРУДА МАШИНИСТОВ | ЧЕЛ.-Ч | 0.03 | 0.13188
1326.3 | 521 | ДРЕЛИ ЭЛЕКТРИЧЕСКИЕ | МАШ.-Ч | 1.33 | 5.8467
1326.4 | 1041 | ШУРУПОВЕРТЫ | МАШ.-Ч | 2.01 | 8.836
1326.5 | 2509 | АВТОМОБИЛИ БОРТОВЫЕ ГРУЗОПОДЪЕМНОСТЬЮ ДО 5 Т | МАШ.-Ч | 0.03 | 0.13188
1326.6 | 29840 | УГОЛОК НАРУЖНЫЙ ДЛЯ ПЛАСТИКОВОГО ПЛИНТУСА | ШТ | 7 | 30.772
1326.7 | 29841 | УГОЛОК ВНУТРЕННИЙ ДЛЯ ПЛАСТИКОВОГО ПЛИНТУСА | ШТ | 7 | 30.772
1326.8 | 29842 | СОЕДИНИТЕЛЬ ДЛЯ ПЛАСТИКОВОГО ПЛИНТУСА | ШТ | 40 | 175.84
1326.9 | 29843 | ЗАГЛУШКА ТОРЦЕВАЯ ДЛЯ ПЛАСТИКОВОГО ПЛИНТУСА | ШТ | 16 | 70.336
1326.10 | 30795 | ДЮБЕЛИ РАСПОРНЫЕ ПОЛИЭТИЛЕНОВЫЕ 6Х30 ММ | 10 ШТ | 26.3 | 115.6148
1326.11 | 44346 | ПЛИНТУСА ДЛЯ ПОЛОВ ПЛАСТИКОВЫЕ | М | 101 | 443.996
1326.12 | 45694 | ВИНТЫ САМОНАРЕЗАЮЩИЕ, ОСТРОКОНЕЧНЫЕ ДЛИНОЙ 35 ММ | ШТ | 263 | 1156.148
1327 | Е1101-039-04 | УСТРОЙСТВО ПЛИНТУСОВ ИЗ ПЛИТОК КЕРАМИЧЕСКИХ | 100М | 0.397
1327.1 | 1 | ЗАТРАТЫ ТРУДА РАБОЧИХ-СТРОИТЕЛЕЙ | ЧЕЛ.-Ч | 23.6 | 9.3692
1327.2 | 3 | ЗАТРАТЫ ТРУДА МАШИНИСТОВ | ЧЕЛ.-Ч | 0.06 | 0.02382
1327.3 | 2509 | АВТОМОБИЛИ БОРТОВЫЕ ГРУЗОПОДЪЕМНОСТЬЮ ДО 5 Т | МАШ.-Ч | 0.06 | 0.02382
1327.4 | 44354 | ПЛИТКИ ПЛИНТУСНЫЕ | М | 101 | 40.097
1327.5 | 45034 | РАСТВОР ГОТОВЫЙ КЛАДОЧНЫЙ ТЯЖЕЛЫЙ ЦЕМЕНТНЫЙ МАРКА ПО ПРОЕКТУ | М3 | 0.16 | 0.06352
РАЗДЕЛ 35. ПЛАН 3-ЭТАЖ
СТЯШКА
1328 | Е1101-011-01 | УСТРОЙСТВО СТЯЖЕК ЦЕМЕНТНЫХ ТОЛЩИНОЙ 20 ММ//30ММ | 100М2 | 2.082
1328.1 | 1 | ЗАТРАТЫ ТРУДА РАБОЧИХ-СТРОИТЕЛЕЙ | ЧЕЛ.-Ч | 39.51 | 82.2598
1328.2 | 3 | ЗАТРАТЫ ТРУДА МАШИНИСТОВ | ЧЕЛ.-Ч | 1.27 | 2.6441
1328.3 | 404 | ВИБРАТОРЫ ПОВЕРХНОСТНЫЕ | МАШ.-Ч | 9.07 | 18.8837
1328.4 | 1522 | ПОДЪЕМНИКИ МАЧТОВЫЕ СТРОИТЕЛЬНЫЕ 0,5 Т | МАШ.-Ч | 1.27 | 2.6441
1328.5 | 9219 | ВОДА | М3 | 3.5 | 7.287
1328.6 | 12181 | РАСТВОР ЦЕМЕНТНО-ПЕСЧАНЫЙ М-100 | М3 | 2.04 | 4.2473
1329 | Е1101-011-02 К=2 | УСТРОЙСТВО СТЯЖЕК ЦЕМЕНТНЫХ НА КАЖДЫЕ 5 ММ ИЗМЕНЕНИЯ ТОЛЩИНЫ СТЯЖКИ ДОБАВЛЯТЬ К НОРМЕ 11-01-011-01 | 100М2 | 2.082
1329.1 | 1 | ЗАТРАТЫ ТРУДА РАБОЧИХ-СТРОИТЕЛЕЙ | ЧЕЛ.-Ч | 1 | 2.082
1329.2 | 3 | ЗАТРАТЫ ТРУДА МАШИНИСТОВ | ЧЕЛ.-Ч | 0.42 | 0.87444
1329.3 | 404 | ВИБРАТОРЫ ПОВЕРХНОСТНЫЕ | МАШ.-Ч | 4.64 | 9.6605
1329.4 | 1522 | ПОДЪЕМНИКИ МАЧТОВЫЕ СТРОИТЕЛЬНЫЕ 0,5 Т | МАШ.-Ч | 0.42 | 0.87444
1329.5 | 12181 | РАСТВОР ЦЕМЕНТНО-ПЕСЧАНЫЙ М-100 | М3 | 1.02 | 2.1236
ЛИНОЛЕУМ
1330 | Е1101-002-09 | УСТРОЙСТВО ПОДСТИЛАЮЩИХ СЛОЕВ БЕТОННЫХ Т-3СМ | М3 | 12.12
1330.1 | 1 | ЗАТРАТЫ ТРУДА РАБОЧИХ-СТРОИТЕЛЕЙ | ЧЕЛ.-Ч | 1.8 | 21.816
1330.2 | 404 | ВИБРАТОРЫ ПОВЕРХНОСТНЫЕ | МАШ.-Ч | 0.48 | 5.8176
1330.3 | 9219 | ВОДА | М3 | 0.35 | 4.242
1330.4 | 22006 | БЕТОН ТЯЖЕЛЫЙ, КЛАСС В 15 (М200) | М3 | 1.02 | 12.3624
1330.5 | 32105 | МАСТИКА БИТУМНО-ЛАТЕКСНАЯ КРОВЕЛЬНАЯ | Т | 0.002 | 0.02424
1330.6 | 36138 | ПИЛОМАТЕРИАЛЫ ХВОЙНЫХ ПОРОД ДОСКИ НЕОБРЕЗНЫЕ ДЛИНОЙ 2-3,75 М, ВСЕ ШИРИНЫ, ТОЛЩИНОЙ 32-40 ММ IV СОРТА | М3 | 0.001 | 0.01212
1331 | Е1101-037-01 | УСТРОЙСТВО ПОКРЫТИЙ ИЗ РЕЛИНА НА КЛЕЕ БУСТИЛАТ | 100М2 | 4.04
1331.1 | 1 | ЗАТРАТЫ ТРУДА РАБОЧИХ-СТРОИТЕЛЕЙ | ЧЕЛ.-Ч | 47.06 | 190.1224
1331.2 | 3 | ЗАТРАТЫ ТРУДА МАШИНИСТОВ | ЧЕЛ.-Ч | 0.88 | 3.5552
1331.3 | 1522 | ПОДЪЕМНИКИ МАЧТОВЫЕ СТРОИТЕЛЬНЫЕ 0,5 Т | МАШ.-Ч | 0.36 | 1.4544
1331.4 | 2509 | АВТОМОБИЛИ БОРТОВЫЕ ГРУЗОПОДЪЕМНОСТЬЮ ДО 5 Т | МАШ.-Ч | 0.52 | 2.1008
1331.5 | 31688 | КЛЕЙ "БУСТИЛАТ" | Т | 0.05 | 0.202
1331.6 | 32038 | КОММЕРЧЕСКИЙ ГОМОГЕННЫЙ ЛИНОЛЕУМ | М2 | 102 | 412.08
1331.7 | 44059 | ВЕТОШЬ | КГ | 0.5 | 2.02
КЕРАМИЧЕСКИЕ К2
1332 | Е1101-004-03 | УСТРОЙСТВО ГИДРОИЗОЛЯЦИИ ОКЛЕЕЧНОЙ РУЛОННЫМИ МАТЕРИАЛАМИ НА РЕЗИНО-БИТУМНОЙ МАСТИКЕ ПЕРВЫЙ СЛОЙ | 100М2 | 0.17
1332.1 | 1 | ЗАТРАТЫ ТРУДА РАБОЧИХ-СТРОИТЕЛЕЙ | ЧЕЛ.-Ч | 32.86 | 5.5862
1332.2 | 3 | ЗАТРАТЫ ТРУДА МАШИНИСТОВ | ЧЕЛ.-Ч | 0.56 | 0.0952
1332.3 | 1522 | ПОДЪЕМНИКИ МАЧТОВЫЕ СТРОИТЕЛЬНЫЕ 0,5 Т | МАШ.-Ч | 0.23 | 0.0391
1332.4 | 1908 | ТЕРМОС 100 Л | МАШ.-Ч | 7 | 1.19
1332.5 | 2509 | АВТОМОБИЛИ БОРТОВЫЕ ГРУЗОПОДЪЕМНОСТЬЮ ДО 5 Т | МАШ.-Ч | 0.33 | 0.0561
1332.6 | 30101 | БИТУМЫ НЕФТЯНЫЕ СТРОИТЕЛЬНЫЕ ИЗОЛЯЦИОННЫЕ БНИ-IV-3, БНИ-IV, БНИ-V | Т | 0.023 | 0.00391
1332.7 | 31519 | БЕНЗИН РАСТВОРИТЕЛЬ | Т | 0.054 | 0.00918
1332.8 | 32141 | МАСТИКА БИТУМНО-РЕЗИНОВАЯ КРОВЕЛЬНАЯ | Т | 0.246 | 0.04182
1332.9 | 40474 | СОПОЛИМЕР БМК-5 МАРКИ А, Б | Т | 0.004 | 0.00068
1332.10 | 44059 | ВЕТОШЬ | КГ | 0.5 | 0.085
1332.11 | 460797 | ПОЛИИЗОЛ ТПП БЕЗ ФОЛЬГИ 3ММ | М2 | 116 | 19.72
1333 | Е1101-004-04 | УСТРОЙСТВО ГИДРОИЗОЛЯЦИИ ОКЛЕЕЧНОЙ РУЛОННЫМИ МАТЕРИАЛАМИ НА РЕЗИНО-БИТУМНОЙ МАСТИКЕ ПОСЛЕДУЮЩИЙ СЛОЙ | 100М2 | 0.17
1333.1 | 1 | ЗАТРАТЫ ТРУДА РАБОЧИХ-СТРОИТЕЛЕЙ | ЧЕЛ.-Ч | 23.64 | 4.0188
1333.2 | 3 | ЗАТРАТЫ ТРУДА МАШИНИСТОВ | ЧЕЛ.-Ч | 0.38 | 0.0646
1333.3 | 1522 | ПОДЪЕМНИКИ МАЧТОВЫЕ СТРОИТЕЛЬНЫЕ 0,5 Т | МАШ.-Ч | 0.16 | 0.0272
1333.4 | 1908 | ТЕРМОС 100 Л | МАШ.-Ч | 4.5 | 0.765
1333.5 | 2509 | АВТОМОБИЛИ БОРТОВЫЕ ГРУЗОПОДЪЕМНОСТЬЮ ДО 5 Т | МАШ.-Ч | 0.22 | 0.0374
1333.6 | 30101 | БИТУМЫ НЕФТЯНЫЕ СТРОИТЕЛЬНЫЕ ИЗОЛЯЦИОННЫЕ БНИ-IV-3, БНИ-IV, БНИ-V | Т | 0.023 | 0.00391
1333.7 | 31519 | БЕНЗИН РАСТВОРИТЕЛЬ | Т | 0.054 | 0.00918
1333.8 | 32141 | МАСТИКА БИТУМНО-РЕЗИНОВАЯ КРОВЕЛЬНАЯ | Т | 0.13 | 0.0221
1333.9 | 40474 | СОПОЛИМЕР БМК-5 МАРКИ А, Б | Т | 0.004 | 0.00068
1333.10 | 460797 | ПОЛИИЗОЛ ТПП БЕЗ ФОЛЬГИ 3ММ | М2 | 116 | 19.72
1334 | Е1101-011-01 | УСТРОЙСТВО СТЯЖЕК ЦЕМЕНТНЫХ ТОЛЩИНОЙ 20 ММ//30ММ | 100М2 | 0.17
1334.1 | 1 | ЗАТРАТЫ ТРУДА РАБОЧИХ-СТРОИТЕЛЕЙ | ЧЕЛ.-Ч | 39.51 | 6.7167
1334.2 | 3 | ЗАТРАТЫ ТРУДА МАШИНИСТОВ | ЧЕЛ.-Ч | 1.27 | 0.2159
1334.3 | 404 | ВИБРАТОРЫ ПОВЕРХНОСТНЫЕ | МАШ.-Ч | 9.07 | 1.5419
1334.4 | 1522 | ПОДЪЕМНИКИ МАЧТОВЫЕ СТРОИТЕЛЬНЫЕ 0,5 Т | МАШ.-Ч | 1.27 | 0.2159
1334.5 | 9219 | ВОДА | М3 | 3.5 | 0.595
1334.6 | 12182 | РАСТВОР ЦЕМЕНТНО-ПЕСЧАНЫЙ М-150 | М3 | 2.04 | 0.3468
1335 | Е1101-011-02 К=2 | УСТРОЙСТВО СТЯЖЕК ЦЕМЕНТНЫХ НА КАЖДЫЕ 5 ММ ИЗМЕНЕНИЯ ТОЛЩИНЫ СТЯЖКИ ДОБАВЛЯТЬ К НОРМЕ 11-01-011-01 | 100М2 | -0.17
1335.1 | 1 | ЗАТРАТЫ ТРУДА РАБОЧИХ-СТРОИТЕЛЕЙ | ЧЕЛ.-Ч | 1 | -0.17
1335.2 | 3 | ЗАТРАТЫ ТРУДА МАШИНИСТОВ | ЧЕЛ.-Ч | 0.42 | -0.0714
1335.3 | 404 | ВИБРАТОРЫ ПОВЕРХНОСТНЫЕ | МАШ.-Ч | 4.64 | -0.7888
1335.4 | 1522 | ПОДЪЕМНИКИ МАЧТОВЫЕ СТРОИТЕЛЬНЫЕ 0,5 Т | МАШ.-Ч | 0.42 | -0.0714
1335.5 | 12182 | РАСТВОР ЦЕМЕНТНО-ПЕСЧАНЫЙ М-150 | М3 | 1.02 | -0.1734
1336 | Е1101-027-05 | УСТРОЙСТВО ПОКРЫТИЙ НА РАСТВОРЕ ИЗ СУХОЙ СМЕСИ С ПРИГОТОВЛЕНИЕМ РАСТВОРА В ПОСТРОЕЧНЫХ УСЛОВИЯХ ИЗ КЕРАМИЧЕСКИХ ПЛИТОК ДЛЯ ПОЛОВ | 100 М2 | 0.17
1336.1 | 1 | ЗАТРАТЫ ТРУДА РАБОЧИХ-СТРОИТЕЛЕЙ | ЧЕЛ.-Ч | 119.78 | 20.3626
1336.2 | 3 | ЗАТРАТЫ ТРУДА МАШИНИСТОВ | ЧЕЛ.-Ч | 4.5 | 0.765
1336.3 | 112 | АВТОПОГРУЗЧИКИ 5 Т | МАШ.-Ч | 0.36 | 0.0612
1336.4 | 1522 | ПОДЪЕМНИКИ МАЧТОВЫЕ СТРОИТЕЛЬНЫЕ 0,5 Т | МАШ.-Ч | 2.3 | 0.391
1336.5 | 2509 | АВТОМОБИЛИ БОРТОВЫЕ ГРУЗОПОДЪЕМНОСТЬЮ ДО 5 Т | МАШ.-Ч | 0.28 | 0.0476
1336.6 | 3021 | РАСТВОРОСМЕСИТЕЛИ ПЕРЕДВИЖНЫЕ 65 Л | МАШ.-Ч | 1.56 | 0.2652
1336.7 | 9219 | ВОДА | М3 | 0.1 | 0.017
1336.8 | 30741 | ПЛИТКИ КЕРАМИЧЕСКИЕ ДЛЯ ПОЛОВ РЕЛЬЕФНЫЕ ГЛАЗУРОВАННЫЕ, ДЕКОРИРОВАННЫЕ МЕТОДОМ СЕРИОГРАФИИ, КВАДРАТНЫЕ И ПРЯМОУГОЛЬНЫЕ С МНОГОЦВЕТНЫМ РИСУНКОМ ТОЛЩИНОЙ 11 ММ | М2 | 102 | 17.34
1336.9 | 31102 | КЛЕЙ ПЛИТОЧНЫЙ "СТАРАТЕЛЬ-СТАНДАРТ" | КГ | 450 | 76.5
1336.10 | 44059 | ВЕТОШЬ | КГ | 0.5 | 0.085
1336.11 | 58180 | ЗАТИРКА "СТАРАТЕЛИ" (РАЗНОЙ ЦВЕТНОСТИ) | Т | 0.05 | 0.0085
МАРМАР МР2
1337 | Е1501-010-01 | ОБЛИЦОВКА СТУПЕНЕЙ И ПОДСТУПЕННИКОВ МРАМОРНЫМИ ПОЛИРОВАННЫМИ ПЛИТАМИ | 100М2 ПОВЕРХНОСТИ ОБЛИЦОВКИ | 0.662
1337.1 | 1 | ЗАТРАТЫ ТРУДА РАБОЧИХ-СТРОИТЕЛЕЙ | ЧЕЛ.-Ч | 621.5 | 411.433
1337.2 | 3 | ЗАТРАТЫ ТРУДА МАШИНИСТОВ | ЧЕЛ.-Ч | 2.56 | 1.6947
1337.3 | 112 | АВТОПОГРУЗЧИКИ 5 Т | МАШ.-Ч | 0.39 | 0.25818
1337.4 | 1522 | ПОДЪЕМНИКИ МАЧТОВЫЕ СТРОИТЕЛЬНЫЕ 0,5 Т | МАШ.-Ч | 2.17 | 1.4365
1337.5 | 3296 | МАШИНЫ ШЛИФОВАЛЬНЫЕ ЭЛЕКТРИЧЕСКИЕ (БЕЗ СТОИМОСТИ ЭЛЕКТРОЭНЕРГИИ) | МАШ.-Ч | 2.83 | 1.8735
1337.6 | 9219 | ВОДА | М3 | 1.61 | 1.0658
1337.7 | 12138 | РАСТВОР ЦЕМЕНТНО-ИЗВЕСТКОВЫЙ 1:1:6 | М3 | 2 | 1.324
1337.8 | 17280 | ПЛИТЫ МРАМОРНЫЕ ПОЛИРОВАННЫЕ ДЛЯ СТУПЕНЕЙ | М2 | 81 | 53.622
1337.9 | 17285 | ПЛИТЫ МРАМОРНЫЕ ПОЛИРОВАННЫЕ ДЛЯ ПОДСТУПЕНКОВ | М2 | 20 | 13.24
1337.10 | 30221 | БУМАГА РОЛЕВАЯ | Т | 0.007 | 0.004634
1337.11 | 32540 | ПРОВОЛОКА СТАЛЬНАЯ НИЗКОУГЛЕРОДИСТАЯ РАЗНОГО НАЗНАЧЕНИЯ ОЦИНКОВАННАЯ ДИАМЕТРОМ 3,0 ММ | Т | 0.02 | 0.01324
1337.12 | 35512 | ПЕМЗА ШЛАКОВАЯ (ЩЕБЕНЬ ПОРИСТЫЙ ИЗ МЕТАЛЛУРГИЧЕСКОГО ШЛАКА), МАРКА 600, ФРАКЦИЯ ОТ 5 ДО 10 ММ | М3 | 0.007 | 0.004634
1337.13 | 35526 | КАРБОРУНД | КГ | 7.44 | 4.9253
1337.14 | 40363 | МУКА АНДЕЗИТОВАЯ КИСЛОТОУПОРНАЯ МАРКА А | Т | 0.0045 | 0.002979
1337.15 | 44059 | ВЕТОШЬ | КГ | 5 | 3.31
ПЛИНТУС
1338 | Е1101-040-03 | УСТРОЙСТВО ПЛИНТУСОВ ПЛАСТИКОВЫХ НА ВИНТАХ САМОНАРЕЗАЮЩИХ | 100М | 4.269
1338.1 | 1 | ЗАТРАТЫ ТРУДА РАБОЧИХ-СТРОИТЕЛЕЙ | ЧЕЛ.-Ч | 6.66 | 28.4315
1338.2 | 3 | ЗАТРАТЫ ТРУДА МАШИНИСТОВ | ЧЕЛ.-Ч | 0.03 | 0.12807
1338.3 | 521 | ДРЕЛИ ЭЛЕКТРИЧЕСКИЕ | МАШ.-Ч | 1.33 | 5.6778
1338.4 | 1041 | ШУРУПОВЕРТЫ | МАШ.-Ч | 2.01 | 8.5807
1338.5 | 2509 | АВТОМОБИЛИ БОРТОВЫЕ ГРУЗОПОДЪЕМНОСТЬЮ ДО 5 Т | МАШ.-Ч | 0.03 | 0.12807
1338.6 | 29840 | УГОЛОК НАРУЖНЫЙ ДЛЯ ПЛАСТИКОВОГО ПЛИНТУСА | ШТ | 7 | 29.883
1338.7 | 29841 | УГОЛОК ВНУТРЕННИЙ ДЛЯ ПЛАСТИКОВОГО ПЛИНТУСА | ШТ | 7 | 29.883
1338.8 | 29842 | СОЕДИНИТЕЛЬ ДЛЯ ПЛАСТИКОВОГО ПЛИНТУСА | ШТ | 40 | 170.76
1338.9 | 29843 | ЗАГЛУШКА ТОРЦЕВАЯ ДЛЯ ПЛАСТИКОВОГО ПЛИНТУСА | ШТ | 16 | 68.304
1338.10 | 30795 | ДЮБЕЛИ РАСПОРНЫЕ ПОЛИЭТИЛЕНОВЫЕ 6Х30 ММ | 10 ШТ | 26.3 | 112.2747
1338.11 | 44346 | ПЛИНТУСА ДЛЯ ПОЛОВ ПЛАСТИКОВЫЕ | М | 101 | 431.169
1338.12 | 45694 | ВИНТЫ САМОНАРЕЗАЮЩИЕ, ОСТРОКОНЕЧНЫЕ ДЛИНОЙ 35 ММ | ШТ | 263 | 1122.747
1339 | Е1101-039-04 | УСТРОЙСТВО ПЛИНТУСОВ ИЗ ПЛИТОК КЕРАМИЧЕСКИХ | 100М | 0.225
1339.1 | 1 | ЗАТРАТЫ ТРУДА РАБОЧИХ-СТРОИТЕЛЕЙ | ЧЕЛ.-Ч | 23.6 | 5.31
1339.2 | 3 | ЗАТРАТЫ ТРУДА МАШИНИСТОВ | ЧЕЛ.-Ч | 0.06 | 0.0135
1339.3 | 2509 | АВТОМОБИЛИ БОРТОВЫЕ ГРУЗОПОДЪЕМНОСТЬЮ ДО 5 Т | МАШ.-Ч | 0.06 | 0.0135
1339.4 | 44354 | ПЛИТКИ ПЛИНТУСНЫЕ | М | 101 | 22.725
1339.5 | 45034 | РАСТВОР ГОТОВЫЙ КЛАДОЧНЫЙ ТЯЖЕЛЫЙ ЦЕМЕНТНЫЙ МАРКА ПО ПРОЕКТУ | М3 | 0.16 | 0.036
РАЗДЕЛ 36. ПЛАН 4-ЭТАЖ
СТЯШКА
1340 | Е1101-011-01 | УСТРОЙСТВО СТЯЖЕК ЦЕМЕНТНЫХ ТОЛЩИНОЙ 20 ММ//30ММ | 100М2 | 2.082
1340.1 | 1 | ЗАТРАТЫ ТРУДА РАБОЧИХ-СТРОИТЕЛЕЙ | ЧЕЛ.-Ч | 39.51 | 82.2598
1340.2 | 3 | ЗАТРАТЫ ТРУДА МАШИНИСТОВ | ЧЕЛ.-Ч | 1.27 | 2.6441
1340.3 | 404 | ВИБРАТОРЫ ПОВЕРХНОСТНЫЕ | МАШ.-Ч | 9.07 | 18.8837
1340.4 | 1522 | ПОДЪЕМНИКИ МАЧТОВЫЕ СТРОИТЕЛЬНЫЕ 0,5 Т | МАШ.-Ч | 1.27 | 2.6441
1340.5 | 9219 | ВОДА | М3 | 3.5 | 7.287
1340.6 | 12181 | РАСТВОР ЦЕМЕНТНО-ПЕСЧАНЫЙ М-100 | М3 | 2.04 | 4.2473
1341 | Е1101-011-02 К=2 | УСТРОЙСТВО СТЯЖЕК ЦЕМЕНТНЫХ НА КАЖДЫЕ 5 ММ ИЗМЕНЕНИЯ ТОЛЩИНЫ СТЯЖКИ ДОБАВЛЯТЬ К НОРМЕ 11-01-011-01 | 100М2 | 2.082
1341.1 | 1 | ЗАТРАТЫ ТРУДА РАБОЧИХ-СТРОИТЕЛЕЙ | ЧЕЛ.-Ч | 1 | 2.082
1341.2 | 3 | ЗАТРАТЫ ТРУДА МАШИНИСТОВ | ЧЕЛ.-Ч | 0.42 | 0.87444
1341.3 | 404 | ВИБРАТОРЫ ПОВЕРХНОСТНЫЕ | МАШ.-Ч | 4.64 | 9.6605
1341.4 | 1522 | ПОДЪЕМНИКИ МАЧТОВЫЕ СТРОИТЕЛЬНЫЕ 0,5 Т | МАШ.-Ч | 0.42 | 0.87444
1341.5 | 12181 | РАСТВОР ЦЕМЕНТНО-ПЕСЧАНЫЙ М-100 | М3 | 1.02 | 2.1236
ЛИНОЛЕУМ
1342 | Е1101-002-09 | УСТРОЙСТВО ПОДСТИЛАЮЩИХ СЛОЕВ БЕТОННЫХ Т-3СМ | М3 | 12.12
1342.1 | 1 | ЗАТРАТЫ ТРУДА РАБОЧИХ-СТРОИТЕЛЕЙ | ЧЕЛ.-Ч | 1.8 | 21.816
1342.2 | 404 | ВИБРАТОРЫ ПОВЕРХНОСТНЫЕ | МАШ.-Ч | 0.48 | 5.8176
1342.3 | 9219 | ВОДА | М3 | 0.35 | 4.242
1342.4 | 22006 | БЕТОН ТЯЖЕЛЫЙ, КЛАСС В 15 (М200) | М3 | 1.02 | 12.3624
1342.5 | 32105 | МАСТИКА БИТУМНО-ЛАТЕКСНАЯ КРОВЕЛЬНАЯ | Т | 0.002 | 0.02424
1342.6 | 36138 | ПИЛОМАТЕРИАЛЫ ХВОЙНЫХ ПОРОД ДОСКИ НЕОБРЕЗНЫЕ ДЛИНОЙ 2-3,75 М, ВСЕ ШИРИНЫ, ТОЛЩИНОЙ 32-40 ММ IV СОРТА | М3 | 0.001 | 0.01212
1343 | Е1101-037-01 | УСТРОЙСТВО ПОКРЫТИЙ ИЗ РЕЛИНА НА КЛЕЕ БУСТИЛАТ | 100М2 | 4.04
1343.1 | 1 | ЗАТРАТЫ ТРУДА РАБОЧИХ-СТРОИТЕЛЕЙ | ЧЕЛ.-Ч | 47.06 | 190.1224
1343.2 | 3 | ЗАТРАТЫ ТРУДА МАШИНИСТОВ | ЧЕЛ.-Ч | 0.88 | 3.5552
1343.3 | 1522 | ПОДЪЕМНИКИ МАЧТОВЫЕ СТРОИТЕЛЬНЫЕ 0,5 Т | МАШ.-Ч | 0.36 | 1.4544
1343.4 | 2509 | АВТОМОБИЛИ БОРТОВЫЕ ГРУЗОПОДЪЕМНОСТЬЮ ДО 5 Т | МАШ.-Ч | 0.52 | 2.1008
1343.5 | 31688 | КЛЕЙ "БУСТИЛАТ" | Т | 0.05 | 0.202
1343.6 | 32038 | КОММЕРЧЕСКИЙ ГОМОГЕННЫЙ ЛИНОЛЕУМ | М2 | 102 | 412.08
1343.7 | 44059 | ВЕТОШЬ | КГ | 0.5 | 2.02
КЕРАМИЧЕСКИЕ К2
1344 | Е1101-004-03 | УСТРОЙСТВО ГИДРОИЗОЛЯЦИИ ОКЛЕЕЧНОЙ РУЛОННЫМИ МАТЕРИАЛАМИ НА РЕЗИНО-БИТУМНОЙ МАСТИКЕ ПЕРВЫЙ СЛОЙ | 100М2 | 0.17
1344.1 | 1 | ЗАТРАТЫ ТРУДА РАБОЧИХ-СТРОИТЕЛЕЙ | ЧЕЛ.-Ч | 32.86 | 5.5862
1344.2 | 3 | ЗАТРАТЫ ТРУДА МАШИНИСТОВ | ЧЕЛ.-Ч | 0.56 | 0.0952
1344.3 | 1522 | ПОДЪЕМНИКИ МАЧТОВЫЕ СТРОИТЕЛЬНЫЕ 0,5 Т | МАШ.-Ч | 0.23 | 0.0391
1344.4 | 1908 | ТЕРМОС 100 Л | МАШ.-Ч | 7 | 1.19
1344.5 | 2509 | АВТОМОБИЛИ БОРТОВЫЕ ГРУЗОПОДЪЕМНОСТЬЮ ДО 5 Т | МАШ.-Ч | 0.33 | 0.0561
1344.6 | 30101 | БИТУМЫ НЕФТЯНЫЕ СТРОИТЕЛЬНЫЕ ИЗОЛЯЦИОННЫЕ БНИ-IV-3, БНИ-IV, БНИ-V | Т | 0.023 | 0.00391
1344.7 | 31519 | БЕНЗИН РАСТВОРИТЕЛЬ | Т | 0.054 | 0.00918
1344.8 | 32141 | МАСТИКА БИТУМНО-РЕЗИНОВАЯ КРОВЕЛЬНАЯ | Т | 0.246 | 0.04182
1344.9 | 40474 | СОПОЛИМЕР БМК-5 МАРКИ А, Б | Т | 0.004 | 0.00068
1344.10 | 44059 | ВЕТОШЬ | КГ | 0.5 | 0.085
1344.11 | 460797 | ПОЛИИЗОЛ ТПП БЕЗ ФОЛЬГИ 3ММ | М2 | 116 | 19.72
1345 | Е1101-004-04 | УСТРОЙСТВО ГИДРОИЗОЛЯЦИИ ОКЛЕЕЧНОЙ РУЛОННЫМИ МАТЕРИАЛАМИ НА РЕЗИНО-БИТУМНОЙ МАСТИКЕ ПОСЛЕДУЮЩИЙ СЛОЙ | 100М2 | 0.17
1345.1 | 1 | ЗАТРАТЫ ТРУДА РАБОЧИХ-СТРОИТЕЛЕЙ | ЧЕЛ.-Ч | 23.64 | 4.0188
1345.2 | 3 | ЗАТРАТЫ ТРУДА МАШИНИСТОВ | ЧЕЛ.-Ч | 0.38 | 0.0646
1345.3 | 1522 | ПОДЪЕМНИКИ МАЧТОВЫЕ СТРОИТЕЛЬНЫЕ 0,5 Т | МАШ.-Ч | 0.16 | 0.0272
1345.4 | 1908 | ТЕРМОС 100 Л | МАШ.-Ч | 4.5 | 0.765
1345.5 | 2509 | АВТОМОБИЛИ БОРТОВЫЕ ГРУЗОПОДЪЕМНОСТЬЮ ДО 5 Т | МАШ.-Ч | 0.22 | 0.0374
1345.6 | 30101 | БИТУМЫ НЕФТЯНЫЕ СТРОИТЕЛЬНЫЕ ИЗОЛЯЦИОННЫЕ БНИ-IV-3, БНИ-IV, БНИ-V | Т | 0.023 | 0.00391
1345.7 | 31519 | БЕНЗИН РАСТВОРИТЕЛЬ | Т | 0.054 | 0.00918
1345.8 | 32141 | МАСТИКА БИТУМНО-РЕЗИНОВАЯ КРОВЕЛЬНАЯ | Т | 0.13 | 0.0221
1345.9 | 40474 | СОПОЛИМЕР БМК-5 МАРКИ А, Б | Т | 0.004 | 0.00068
1345.10 | 460797 | ПОЛИИЗОЛ ТПП БЕЗ ФОЛЬГИ 3ММ | М2 | 116 | 19.72
1346 | Е1101-011-01 | УСТРОЙСТВО СТЯЖЕК ЦЕМЕНТНЫХ ТОЛЩИНОЙ 20 ММ//30ММ | 100М2 | 0.17
1346.1 | 1 | ЗАТРАТЫ ТРУДА РАБОЧИХ-СТРОИТЕЛЕЙ | ЧЕЛ.-Ч | 39.51 | 6.7167
1346.2 | 3 | ЗАТРАТЫ ТРУДА МАШИНИСТОВ | ЧЕЛ.-Ч | 1.27 | 0.2159
1346.3 | 404 | ВИБРАТОРЫ ПОВЕРХНОСТНЫЕ | МАШ.-Ч | 9.07 | 1.5419
1346.4 | 1522 | ПОДЪЕМНИКИ МАЧТОВЫЕ СТРОИТЕЛЬНЫЕ 0,5 Т | МАШ.-Ч | 1.27 | 0.2159
1346.5 | 9219 | ВОДА | М3 | 3.5 | 0.595
1346.6 | 12182 | РАСТВОР ЦЕМЕНТНО-ПЕСЧАНЫЙ М-150 | М3 | 2.04 | 0.3468
1347 | Е1101-011-02 К=2 | УСТРОЙСТВО СТЯЖЕК ЦЕМЕНТНЫХ НА КАЖДЫЕ 5 ММ ИЗМЕНЕНИЯ ТОЛЩИНЫ СТЯЖКИ ДОБАВЛЯТЬ К НОРМЕ 11-01-011-01 | 100М2 | -0.17
1347.1 | 1 | ЗАТРАТЫ ТРУДА РАБОЧИХ-СТРОИТЕЛЕЙ | ЧЕЛ.-Ч | 1 | -0.17
1347.2 | 3 | ЗАТРАТЫ ТРУДА МАШИНИСТОВ | ЧЕЛ.-Ч | 0.42 | -0.0714
1347.3 | 404 | ВИБРАТОРЫ ПОВЕРХНОСТНЫЕ | МАШ.-Ч | 4.64 | -0.7888
1347.4 | 1522 | ПОДЪЕМНИКИ МАЧТОВЫЕ СТРОИТЕЛЬНЫЕ 0,5 Т | МАШ.-Ч | 0.42 | -0.0714
1347.5 | 12182 | РАСТВОР ЦЕМЕНТНО-ПЕСЧАНЫЙ М-150 | М3 | 1.02 | -0.1734
1348 | Е1101-027-05 | УСТРОЙСТВО ПОКРЫТИЙ НА РАСТВОРЕ ИЗ СУХОЙ СМЕСИ С ПРИГОТОВЛЕНИЕМ РАСТВОРА В ПОСТРОЕЧНЫХ УСЛОВИЯХ ИЗ КЕРАМИЧЕСКИХ ПЛИТОК ДЛЯ ПОЛОВ | 100 М2 | 0.17
1348.1 | 1 | ЗАТРАТЫ ТРУДА РАБОЧИХ-СТРОИТЕЛЕЙ | ЧЕЛ.-Ч | 119.78 | 20.3626
1348.2 | 3 | ЗАТРАТЫ ТРУДА МАШИНИСТОВ | ЧЕЛ.-Ч | 4.5 | 0.765
1348.3 | 112 | АВТОПОГРУЗЧИКИ 5 Т | МАШ.-Ч | 0.36 | 0.0612
1348.4 | 1522 | ПОДЪЕМНИКИ МАЧТОВЫЕ СТРОИТЕЛЬНЫЕ 0,5 Т | МАШ.-Ч | 2.3 | 0.391
1348.5 | 2509 | АВТОМОБИЛИ БОРТОВЫЕ ГРУЗОПОДЪЕМНОСТЬЮ ДО 5 Т | МАШ.-Ч | 0.28 | 0.0476
1348.6 | 3021 | РАСТВОРОСМЕСИТЕЛИ ПЕРЕДВИЖНЫЕ 65 Л | МАШ.-Ч | 1.56 | 0.2652
1348.7 | 9219 | ВОДА | М3 | 0.1 | 0.017
1348.8 | 30741 | ПЛИТКИ КЕРАМИЧЕСКИЕ ДЛЯ ПОЛОВ РЕЛЬЕФНЫЕ ГЛАЗУРОВАННЫЕ, ДЕКОРИРОВАННЫЕ МЕТОДОМ СЕРИОГРАФИИ, КВАДРАТНЫЕ И ПРЯМОУГОЛЬНЫЕ С МНОГОЦВЕТНЫМ РИСУНКОМ ТОЛЩИНОЙ 11 ММ | М2 | 102 | 17.34
1348.9 | 31102 | КЛЕЙ ПЛИТОЧНЫЙ "СТАРАТЕЛЬ-СТАНДАРТ" | КГ | 450 | 76.5
1348.10 | 44059 | ВЕТОШЬ | КГ | 0.5 | 0.085
1348.11 | 58180 | ЗАТИРКА "СТАРАТЕЛИ" (РАЗНОЙ ЦВЕТНОСТИ) | Т | 0.05 | 0.0085
МАРМАР МР2
1349 | Е1501-010-01 | ОБЛИЦОВКА СТУПЕНЕЙ И ПОДСТУПЕННИКОВ МРАМОРНЫМИ ПОЛИРОВАННЫМИ ПЛИТАМИ | 100М2 ПОВЕРХНОСТИ ОБЛИЦОВКИ | 0.662
1349.1 | 1 | ЗАТРАТЫ ТРУДА РАБОЧИХ-СТРОИТЕЛЕЙ | ЧЕЛ.-Ч | 621.5 | 411.433
1349.2 | 3 | ЗАТРАТЫ ТРУДА МАШИНИСТОВ | ЧЕЛ.-Ч | 2.56 | 1.6947
1349.3 | 112 | АВТОПОГРУЗЧИКИ 5 Т | МАШ.-Ч | 0.39 | 0.25818
1349.4 | 1522 | ПОДЪЕМНИКИ МАЧТОВЫЕ СТРОИТЕЛЬНЫЕ 0,5 Т | МАШ.-Ч | 2.17 | 1.4365
1349.5 | 3296 | МАШИНЫ ШЛИФОВАЛЬНЫЕ ЭЛЕКТРИЧЕСКИЕ (БЕЗ СТОИМОСТИ ЭЛЕКТРОЭНЕРГИИ) | МАШ.-Ч | 2.83 | 1.8735
1349.6 | 9219 | ВОДА | М3 | 1.61 | 1.0658
1349.7 | 12138 | РАСТВОР ЦЕМЕНТНО-ИЗВЕСТКОВЫЙ 1:1:6 | М3 | 2 | 1.324
1349.8 | 17280 | ПЛИТЫ МРАМОРНЫЕ ПОЛИРОВАННЫЕ ДЛЯ СТУПЕНЕЙ | М2 | 81 | 53.622
1349.9 | 17285 | ПЛИТЫ МРАМОРНЫЕ ПОЛИРОВАННЫЕ ДЛЯ ПОДСТУПЕНКОВ | М2 | 20 | 13.24
1349.10 | 30221 | БУМАГА РОЛЕВАЯ | Т | 0.007 | 0.004634
1349.11 | 32540 | ПРОВОЛОКА СТАЛЬНАЯ НИЗКОУГЛЕРОДИСТАЯ РАЗНОГО НАЗНАЧЕНИЯ ОЦИНКОВАННАЯ ДИАМЕТРОМ 3,0 ММ | Т | 0.02 | 0.01324
1349.12 | 35512 | ПЕМЗА ШЛАКОВАЯ (ЩЕБЕНЬ ПОРИСТЫЙ ИЗ МЕТАЛЛУРГИЧЕСКОГО ШЛАКА), МАРКА 600, ФРАКЦИЯ ОТ 5 ДО 10 ММ | М3 | 0.007 | 0.004634
1349.13 | 35526 | КАРБОРУНД | КГ | 7.44 | 4.9253
1349.14 | 40363 | МУКА АНДЕЗИТОВАЯ КИСЛОТОУПОРНАЯ МАРКА А | Т | 0.0045 | 0.002979
1349.15 | 44059 | ВЕТОШЬ | КГ | 5 | 3.31
ПЛИНТУС
1350 | Е1101-040-03 | УСТРОЙСТВО ПЛИНТУСОВ ПЛАСТИКОВЫХ НА ВИНТАХ САМОНАРЕЗАЮЩИХ | 100М | 4.18
1350.1 | 1 | ЗАТРАТЫ ТРУДА РАБОЧИХ-СТРОИТЕЛЕЙ | ЧЕЛ.-Ч | 6.66 | 27.8388
1350.2 | 3 | ЗАТРАТЫ ТРУДА МАШИНИСТОВ | ЧЕЛ.-Ч | 0.03 | 0.1254
1350.3 | 521 | ДРЕЛИ ЭЛЕКТРИЧЕСКИЕ | МАШ.-Ч | 1.33 | 5.5594
1350.4 | 1041 | ШУРУПОВЕРТЫ | МАШ.-Ч | 2.01 | 8.4018
1350.5 | 2509 | АВТОМОБИЛИ БОРТОВЫЕ ГРУЗОПОДЪЕМНОСТЬЮ ДО 5 Т | МАШ.-Ч | 0.03 | 0.1254
1350.6 | 29840 | УГОЛОК НАРУЖНЫЙ ДЛЯ ПЛАСТИКОВОГО ПЛИНТУСА | ШТ | 7 | 29.26
1350.7 | 29841 | УГОЛОК ВНУТРЕННИЙ ДЛЯ ПЛАСТИКОВОГО ПЛИНТУСА | ШТ | 7 | 29.26
1350.8 | 29842 | СОЕДИНИТЕЛЬ ДЛЯ ПЛАСТИКОВОГО ПЛИНТУСА | ШТ | 40 | 167.2
1350.9 | 29843 | ЗАГЛУШКА ТОРЦЕВАЯ ДЛЯ ПЛАСТИКОВОГО ПЛИНТУСА | ШТ | 16 | 66.88
1350.10 | 30795 | ДЮБЕЛИ РАСПОРНЫЕ ПОЛИЭТИЛЕНОВЫЕ 6Х30 ММ | 10 ШТ | 26.3 | 109.934
1350.11 | 44346 | ПЛИНТУСА ДЛЯ ПОЛОВ ПЛАСТИКОВЫЕ | М | 101 | 422.18
1350.12 | 45694 | ВИНТЫ САМОНАРЕЗАЮЩИЕ, ОСТРОКОНЕЧНЫЕ ДЛИНОЙ 35 ММ | ШТ | 263 | 1099.34
1351 | Е1101-039-04 | УСТРОЙСТВО ПЛИНТУСОВ ИЗ ПЛИТОК КЕРАМИЧЕСКИХ | 100М | 0.225
1351.1 | 1 | ЗАТРАТЫ ТРУДА РАБОЧИХ-СТРОИТЕЛЕЙ | ЧЕЛ.-Ч | 23.6 | 5.31
1351.2 | 3 | ЗАТРАТЫ ТРУДА МАШИНИСТОВ | ЧЕЛ.-Ч | 0.06 | 0.0135
1351.3 | 2509 | АВТОМОБИЛИ БОРТОВЫЕ ГРУЗОПОДЪЕМНОСТЬЮ ДО 5 Т | МАШ.-Ч | 0.06 | 0.0135
1351.4 | 44354 | ПЛИТКИ ПЛИНТУСНЫЕ | М | 101 | 22.725
1351.5 | 45034 | РАСТВОР ГОТОВЫЙ КЛАДОЧНЫЙ ТЯЖЕЛЫЙ ЦЕМЕНТНЫЙ МАРКА ПО ПРОЕКТУ | М3 | 0.16 | 0.036
РАЗДЕЛ 37. ВНУТРЕНЯЯ ОТДЕЛКА ОБЩИЕ
ПОТОЛКИ ВОДОЭМУЛСИЯ
1352 | Е62-041-01 | ОЧИСТКА ВРУЧНУЮ ПОВЕРХНОСТИ ПОТОЛКОВ | 100М2 | 26.97
1352.1 | 1 | ЗАТРАТЫ ТРУДА РАБОЧИХ-СТРОИТЕЛЕЙ | ЧЕЛ.-Ч | 20.8 | 560.976
1353 | Е1502-019-08 ДОП. 12 МИНСТРОЙ РУЗ N 519 ОТ 18.11.2019 Г. | СПЛОШНОЕ ВЫРАВНИВАНИЕ ПОВЕРХНОСТЕЙ (ОДНОСЛОЙНАЯ ШТУКАТУРКА) ГИПСОВЫМИ СУХИМИ СМЕСЯМИ: ТОЛЩИНОЙ ДО 10 ММ//2ММ ПОТОЛКОВ | 100М2 | 26.97
1353.1 | 1 | ЗАТРАТЫ ТРУДА РАБОЧИХ-СТРОИТЕЛЕЙ | ЧЕЛ.-Ч | 68.1 | 1836.657
1353.2 | 3 | ЗАТРАТЫ ТРУДА МАШИНИСТОВ | ЧЕЛ.-Ч | 0.23 | 6.2031
1353.3 | 112 | АВТОПОГРУЗЧИКИ 5 Т | МАШ.-Ч | 0.05 | 1.3485
1353.4 | 521 | ДРЕЛИ ЭЛЕКТРИЧЕСКИЕ | МАШ.-Ч | 1.95 | 52.5915
1353.5 | 1522 | ПОДЪЕМНИКИ МАЧТОВЫЕ СТРОИТЕЛЬНЫЕ 0,5 Т | МАШ.-Ч | 0.18 | 4.8546
1353.6 | 9219 | ВОДА | М3 | 0.74 | 19.9578
1353.7 | 12373 | СМЕСЬ СУХАЯ ГИПСОВАЯ | Т | 0.962 | 25.9451
1353.8 | 31434 | ГРУНТОВКА | Т | 0.02 | 0.5394
1354 | Е1502-019-12 ДОП. 12 МИНСТРОЙ РУЗ N 519 ОТ 18.11.2019 Г. К=8 | ВЫЧИТАЕТСЯ ПОЗИЦИЯ: НА КАЖДЫЙ ММ ИЗМЕНЕНИЯ ТОЛЩИНЫ ИСКЛЮЧАЕТСЯ ПОТОЛКОВ | 100М2 | -26.97
1354.1 | 1 | ЗАТРАТЫ ТРУДА РАБОЧИХ-СТРОИТЕЛЕЙ | ЧЕЛ.-Ч | 49.04 | -1322.6088
1354.2 | 3 | ЗАТРАТЫ ТРУДА МАШИНИСТОВ | ЧЕЛ.-Ч | 0.184 | -4.9625
1354.3 | 112 | АВТОПОГРУЗЧИКИ 5 Т | МАШ.-Ч | 0.04 | -1.0788
1354.4 | 521 | ДРЕЛИ ЭЛЕКТРИЧЕСКИЕ | МАШ.-Ч | 1.56 | -42.0732
1354.5 | 1522 | ПОДЪЕМНИКИ МАЧТОВЫЕ СТРОИТЕЛЬНЫЕ 0,5 Т | МАШ.-Ч | 0.144 | -3.8837
1354.6 | 9219 | ВОДА | М3 | 0.592 | -15.9662
1354.7 | 12373 | СМЕСЬ СУХАЯ ГИПСОВАЯ | Т | 0.7696 | -20.7561
1355 | Е1504-005-06 ДОП. 4 | ОКРАСКА ПОЛИВИНИЛАЦЕТАТНЫМИ ВОДОЭМУЛЬСИОННЫМИ СОСТАВАМИ УЛУЧШЕННАЯ ПО СБОРНЫМ КОНСТРУКЦИЯМ, ПОДГОТОВЛЕННЫМ ПОД ОКРАСКУ ПОТОЛКОВ | 100М2 | 26.97
1355.1 | 1 | ЗАТРАТЫ ТРУДА РАБОЧИХ-СТРОИТЕЛЕЙ | ЧЕЛ.-Ч | 28.6 | 771.342
1355.2 | 3 | ЗАТРАТЫ ТРУДА МАШИНИСТОВ | ЧЕЛ.-Ч | 0.11 | 2.9667
1355.3 | 1522 | ПОДЪЕМНИКИ МАЧТОВЫЕ СТРОИТЕЛЬНЫЕ 0,5 Т | МАШ.-Ч | 0.01 | 0.2697
1355.4 | 2499 | АВТОМОБИЛИ БОРТОВЫЕ ГРУЗОПОДЪЕМНОСТЬЮ ДО 5 Т | МАШ.-Ч | 0.1 | 2.697
1355.5 | 31054 | КРАСКИ ВОДОЭМУЛЬСИОННЫЕ | Т | 0.069 | 1.8609
1355.6 | 35538 | ШКУРКА ШЛИФОВАЛЬНАЯ ДВУХСЛОЙНАЯ С ЗЕРНИСТОСТЬЮ 40/25 | М2 | 0.84 | 22.6548
1355.7 | 44059 | ВЕТОШЬ | КГ | 0.31 | 8.3607
СТЕНЫ ШТУКАТУРКА ПОСЛЕ ВОДОЕМУЛСИЯ
1356 | Е1502-015-05 | ШТУКАТУРКА ПОВЕРХНОСТЕЙ ИЗВЕСТКОВЫМ РАСТВОРОМ УЛУЧШЕННАЯ ПО КАМНЮ И БЕТОНУ СТЕН | 100М2 | 51.27
1356.1 | 1 | ЗАТРАТЫ ТРУДА РАБОЧИХ-СТРОИТЕЛЕЙ | ЧЕЛ.-Ч | 74.24 | 3806.2848
1356.2 | 3 | ЗАТРАТЫ ТРУДА МАШИНИСТОВ | ЧЕЛ.-Ч | 5.02 | 257.3754
1356.3 | 1522 | ПОДЪЕМНИКИ МАЧТОВЫЕ СТРОИТЕЛЬНЫЕ 0,5 Т | МАШ.-Ч | 0.26 | 13.3302
1356.4 | 1609 | РАСТВОРОНАСОСЫ 1 М3/Ч | МАШ.-Ч | 4.76 | 244.0452
1356.5 | 12138 | РАСТВОР ЦЕМЕНТНО-ИЗВЕСТКОВЫЙ 1:1:6 | М3 | 0.2 | 10.254
1356.6 | 12147 | РАСТВОР ОТДЕЛОЧНЫЙ ТЯЖЕЛЫЙ ИЗВЕСТКОВЫЙ 1:2,5 | М3 | 1.58 | 81.0066
1356.7 | 30389 | ГВОЗДИ СТРОИТЕЛЬНЫЕ С ПЛОСКОЙ ГОЛОВКОЙ 1,6Х50 ММ | Т | 0.00012 | 0.006152
1356.8 | 33205 | СЕТКА ТКАНАЯ С КВАДРАТНЫМИ ЯЧЕЙКАМИ N 05 БЕЗ ПОКРЫТИЯ | М2 | 5.28 | 270.7056
1357 | Е1502-019-07 ДОП. 12 МИНСТРОЙ РУЗ N 519 ОТ 18.11.2019 Г. | СПЛОШНОЕ ВЫРАВНИВАНИЕ ПОВЕРХНОСТЕЙ (ОДНОСЛОЙНАЯ ШТУКАТУРКА) ГИПСОВЫМИ СУХИМИ СМЕСЯМИ: ТОЛЩИНОЙ ДО 10 ММ//2ММ СТЕН | 100М2 | 51.27
1357.1 | 1 | ЗАТРАТЫ ТРУДА РАБОЧИХ-СТРОИТЕЛЕЙ | ЧЕЛ.-Ч | 56 | 2871.12
1357.2 | 3 | ЗАТРАТЫ ТРУДА МАШИНИСТОВ | ЧЕЛ.-Ч | 0.2 | 10.254
1357.3 | 112 | АВТОПОГРУЗЧИКИ 5 Т | МАШ.-Ч | 0.04 | 2.0508
1357.4 | 521 | ДРЕЛИ ЭЛЕКТРИЧЕСКИЕ | МАШ.-Ч | 1.67 | 85.6209
1357.5 | 1522 | ПОДЪЕМНИКИ МАЧТОВЫЕ СТРОИТЕЛЬНЫЕ 0,5 Т | МАШ.-Ч | 0.16 | 8.2032
1357.6 | 9219 | ВОДА | М3 | 0.63 | 32.3001
1357.7 | 12373 | СМЕСЬ СУХАЯ ГИПСОВАЯ | Т | 0.825 | 42.2977
1357.8 | 31434 | ГРУНТОВКА | Т | 0.018 | 0.92286
1358 | Е1502-019-11 ДОП. 12 МИНСТРОЙ РУЗ N 519 ОТ 18.11.2019 Г. К=8 | ВЫЧИТАЕТСЯ ПОЗИЦИЯ: НА КАЖДЫЙ ММ ИЗМЕНЕНИЯ ТОЛЩИНЫ ИСКЛЮЧАЕТСЯ СТЕН | 100М2 | -51.27
1358.1 | 1 | ЗАТРАТЫ ТРУДА РАБОЧИХ-СТРОИТЕЛЕЙ | ЧЕЛ.-Ч | 40 | -2050.8
1358.2 | 3 | ЗАТРАТЫ ТРУДА МАШИНИСТОВ | ЧЕЛ.-Ч | 0.16 | -8.2032
1358.3 | 112 | АВТОПОГРУЗЧИКИ 5 Т | МАШ.-Ч | 0.032 | -1.6406
1358.4 | 521 | ДРЕЛИ ЭЛЕКТРИЧЕСКИЕ | МАШ.-Ч | 1.336 | -68.4967
1358.5 | 1522 | ПОДЪЕМНИКИ МАЧТОВЫЕ СТРОИТЕЛЬНЫЕ 0,5 Т | МАШ.-Ч | 0.128 | -6.5626
1358.6 | 9219 | ВОДА | М3 | 0.504 | -25.8401
1358.7 | 12373 | СМЕСЬ СУХАЯ ГИПСОВАЯ | Т | 0.66 | -33.8382
1359 | Е1504-005-05 ДОП. 4 | ОКРАСКА ПОЛИВИНИЛАЦЕТАТНЫМИ ВОДОЭМУЛЬСИОННЫМИ СОСТАВАМИ УЛУЧШЕННАЯ ПО СБОРНЫМ КОНСТРУКЦИЯМ, ПОДГОТОВЛЕННЫМ ПОД ОКРАСКУ СТЕН | 100М2 | 51.27
1359.1 | 1 | ЗАТРАТЫ ТРУДА РАБОЧИХ-СТРОИТЕЛЕЙ | ЧЕЛ.-Ч | 25.41 | 1302.7707
1359.2 | 3 | ЗАТРАТЫ ТРУДА МАШИНИСТОВ | ЧЕЛ.-Ч | 0.11 | 5.6397
1359.3 | 1522 | ПОДЪЕМНИКИ МАЧТОВЫЕ СТРОИТЕЛЬНЫЕ 0,5 Т | МАШ.-Ч | 0.01 | 0.5127
1359.4 | 2499 | АВТОМОБИЛИ БОРТОВЫЕ ГРУЗОПОДЪЕМНОСТЬЮ ДО 5 Т | МАШ.-Ч | 0.1 | 5.127
1359.5 | 31054 | КРАСКИ ВОДОЭМУЛЬСИОННЫЕ | Т | 0.063 | 3.23
1359.6 | 31710 | ШПАТЛЕВКА КЛЕЕВАЯ | Т | 0.005 | 0.25635
1359.7 | 35538 | ШКУРКА ШЛИФОВАЛЬНАЯ ДВУХСЛОЙНАЯ С ЗЕРНИСТОСТЬЮ 40/25 | М2 | 0.84 | 43.0668
1359.8 | 44059 | ВЕТОШЬ | КГ | 0.31 | 15.8937
СТЕНЫ КЕРАМИК ПЛИТКА
1360 | Е1502-019-01 ДОП. 12 МИНСТРОЙ РУЗ N 519 ОТ 18.11.2019 Г. | СПЛОШНОЕ ВЫРАВНИВАНИЕ БЕТОННЫХ ПОВЕРХНОСТЕЙ [ОДНОСЛОЙНАЯ ШТУКАТУРКА] ИЗВЕСТКОВЫМ РАСТВОРОМ СТЕН | 100М2 ОШТУКАТУРИВАЕМОЙ ПОВЕРХНОСТИ | 2.0321
1360.1 | 1 | ЗАТРАТЫ ТРУДА РАБОЧИХ-СТРОИТЕЛЕЙ | ЧЕЛ.-Ч | 42.18 | 85.714
1360.2 | 3 | ЗАТРАТЫ ТРУДА МАШИНИСТОВ | ЧЕЛ.-Ч | 0.25 | 0.50802
1360.3 | 1522 | ПОДЪЕМНИКИ МАЧТОВЫЕ СТРОИТЕЛЬНЫЕ 0,5 Т | МАШ.-Ч | 0.25 | 0.50802
1360.4 | 12138 | РАСТВОР ЦЕМЕНТНО-ИЗВЕСТКОВЫЙ 1:1:6 | М3 | 0.6 | 1.2193
1361 | Е1501-019-05 | ГЛАДКАЯ ОБЛИЦОВКА СТЕН, СТОЛБОВ, ПИЛЯСТР И ОТКОСОВ [БЕЗ КАРНИЗНЫХ, ПЛИНТУСНЫХ И УГЛОВЫХ ПЛИТОК] БЕЗ УСТАНОВКИ ПЛИТОК ТУАЛЕТНОГО ГАРНИТУРА НА КЛЕЕ ИЗ СУХИХ СМЕСЕЙ ПО КИРПИЧУ И БЕТОНУ | 100М2 | 2.0321
1361.1 | 1 | ЗАТРАТЫ ТРУДА РАБОЧИХ-СТРОИТЕЛЕЙ | ЧЕЛ.-Ч | 159.67 | 324.4654
1361.2 | 3 | ЗАТРАТЫ ТРУДА МАШИНИСТОВ | ЧЕЛ.-Ч | 1.65 | 3.353
1361.3 | 112 | АВТОПОГРУЗЧИКИ 5 Т | МАШ.-Ч | 0.08 | 0.16257
1361.4 | 1522 | ПОДЪЕМНИКИ МАЧТОВЫЕ СТРОИТЕЛЬНЫЕ 0,5 Т | МАШ.-Ч | 0.27 | 0.54867
1361.5 | 1914 | РАСТВОРОСМЕСИТЕЛИ ПЕРЕДВИЖНЫЕ 65 Л | МАШ.-Ч | 1.3 | 2.6417
1361.6 | 9219 | ВОДА | М3 | 0.93 | 1.8899
1361.7 | 31719 | КЛЕЙ ДЛЯ ОБЛИЦОВОЧНЫХ РАБОТ (СУХАЯ СМЕСЬ) | Т | 0.375 | 0.76204
1361.8 | 44059 | ВЕТОШЬ | КГ | 0.5 | 1.0161
1361.9 | 44356 | КЕРАМИЧЕСКАЯ ПЛИТКА 15ММ | М2 | 100 | 203.21
1361.10 | 45037 | СМЕСЬ СУХАЯ ДЛЯ ЗАДЕЛКИ ШВОВ | Т | 0.05 | 0.10161
РАЗДЕЛ 38. ПРОЕМЫ
ДВЕРНЫЕ БЛОКИ
1362 | Е1001-039-01 | УСТАНОВКА БЛОКОВ В НАРУЖНЫХ И ВНУТРЕННИХ ДВЕРНЫХ ПРОЕМАХ ИЗ МДФ В КАМЕННЫХ СТЕНАХ ПЛОЩАДЬЮ ПРОЕМА ДО 3 М2 | 100М2 | 0.8206
1362.1 | 1 | ЗАТРАТЫ ТРУДА РАБОЧИХ-СТРОИТЕЛЕЙ | ЧЕЛ.-Ч | 104.28 | 85.5722
1362.2 | 3 | ЗАТРАТЫ ТРУДА МАШИНИСТОВ | ЧЕЛ.-Ч | 13.34 | 10.9468
1362.3 | 2509 | АВТОМОБИЛИ БОРТОВЫЕ ГРУЗОПОДЪЕМНОСТЬЮ ДО 5 Т | МАШ.-Ч | 1.99 | 1.633
1362.4 | 12146 | РАСТВОР ГОТОВЫЙ ОТДЕЛОЧНЫЙ ТЯЖЕЛЫЙ, ИЗВЕСТКОВЫЙ: 1:2,0 | М3 | 0.105 | 0.086163
1362.5 | 30133 | СМОЛА КАМЕННОУГОЛЬНАЯ ДЛЯ ДОРОЖНОГО СТРОИТЕЛЬСТВА | Т | 0.0236 | 0.019366
1362.6 | 30405 | ГВОЗДИ ТОЛЕВЫЕ КРУГЛЫЕ 3,0Х40 ММ | Т | 0.0021 | 0.001723
1362.7 | 30407 | ГВОЗДИ СТРОИТЕЛЬНЫЕ | Т | 0.00413 | 0.003389
1362.8 | 31929 | ТОЛЬ С КРУПНОЗЕРНИСТОЙ ПОСЫПКОЙ ГИДРОИЗОЛЯЦИОННЫЙ МАРКИ ТГ-350 | М2 | 89 | 73.0334
1362.9 | 36053 | ДОСКИ ОБРЕЗНЫЕ ХВОЙНЫХ ПОРОД ДЛИНОЙ 4-6,5 М, ШИРИНОЙ 75-150 ММ, ТОЛЩИНОЙ 25 ММ, III СОРТА | М3 | 0.08 | 0.065648
1362.10 | 38617 | ПАКЛЯ ПРОПИТАННАЯ | КГ | 108 | 88.6248
1362.11 | 38668 | ЕРШИ МЕТАЛЛИЧЕСКИЕ | КГ | 37.5 | 30.7725
1363 | СЦЕНА | БЛОКИ ДВЕРНЫЕ ВХОДНЫЕ (МДФ) | М2 | 82.06
1364 | СЦЕНА | ЗАМОК ДЛЯ МДФ | ШТ | 37
1365 | Е1001-037-01ДОП. 11 ГОСАРХИТЕКТСТРОЙ РУЗ ПР. № 429 ОТ 15.12.17 Г. | УСТАНОВКА БЛОКОВ ДЕРЕВО АЛЮМИНИЕВЫХ, АЛЮМИНИЕВЫХ, МЕТАЛЛОПЛАСТИКОВЫХ В НАРУЖНЫХ И ВНУТРЕННИХ ДВЕРНЫХ ПРОЕМАХ: В КАМЕННЫХ СТЕНАХ ПЛОЩАДЬЮ ПРОЕМА ДО 3 М2 | 100М2 | 0.4927
1365.1 | 1 | ЗАТРАТЫ ТРУДА РАБОЧИХ-СТРОИТЕЛЕЙ | ЧЕЛ.-Ч | 89.47 | 44.0819
1365.2 | 3 | ЗАТРАТЫ ТРУДА МАШИНИСТОВ | ЧЕЛ.-Ч | 3.65 | 1.7984
1365.3 | 762 | КРАНЫ НА АВТОМОБИЛЬНОМ ХОДУ ПРИ РАБОТЕ НА ДРУГИХ ВИДАХ СТРОИТЕЛЬСТВА 10 Т | МАШ.-Ч | 1.66 | 0.81788
1365.4 | 1522 | ПОДЪЕМНИКИ МАЧТОВЫЕ СТРОИТЕЛЬНЫЕ 0,5 Т | МАШ.-Ч | 9.69 | 4.7743
1365.5 | 2209 | ШУРУПОВЕРТЫ СТРОИТЕЛЬНО-МОНТАЖНЫЕ | МАШ.-Ч | 3.84 | 1.892
1365.6 | 2509 | АВТОМОБИЛИ БОРТОВЫЕ ГРУЗОПОДЪЕМНОСТЬЮ ДО 5 Т | МАШ.-Ч | 1.99 | 0.98047
1365.7 | 2875 | ПЕРФОРАТОРЫ ЭЛЕКТРИЧЕСКИЕ | МАШ.-Ч | 5.91 | 2.9119
1365.8 | 31478 | ДЮБЕЛЬ-ПРОБКИ ДЛ. 65 ММ | ШТ | 533 | 262.6091
1365.9 | 76853 | ШУРУПЫ-САМОРЕЗЫ 35 ММ | КГ | 1.92 | 0.94598
1365.10 | 80625 | ПЕНА МОНТАЖНАЯ (ГЕРМЕТИК ПЕНОПОЛИУРЕТАНОВЫЙ) ДЛЯ ГЕРМЕТИЗАЦИИ СТЫКОВ В БАЛЛОНЧИКЕ ЕМКОСТЬЮ 0,75 Л | ШТ | 12 | 5.9124
1366 | СЦЕНА | БЛОКИ ДВЕРНЫЕ МЕТАЛЛОПЛАСТИКОВЫЕ СТЕКЛОПАКЕТОМ | М2 | 2.88
1367 | СЦЕНА | БЛОКИ ДВЕРНЫЕ ПЛАСТИКОВЫЕ СТЕКЛОПАКЕТОМ | М2 | 46.39
1368 | СЦЕНА | ДОВОДЧИК | ШТ | 4
ВИТРАЖИ
1369 | Е1001-036-04ДОП. 11 ГОСАРХИТЕКТСТРОЙ РУЗ ПР. № 429 ОТ 15.12.17 Г. | УСТАНОВКА В ЖИЛЫХ И ОБЩЕСТВЕННЫХ ЗДАНИЯХ ВИТРАЖОВ ИЗ ДЕРЕВО АЛЮМИНИЯ, АЛЮМИНИЯ В КАМЕННЫХ СТЕНАХ С ПЛОЩАДЬЮ ПРОЕМА ДО 10 М2 | 100 М2 | 0.45
1369.1 | 1 | ЗАТРАТЫ ТРУДА РАБОЧИХ-СТРОИТЕЛЕЙ | ЧЕЛ.-Ч | 90.89 | 40.9005
1369.2 | 3 | ЗАТРАТЫ ТРУДА МАШИНИСТОВ | ЧЕЛ.-Ч | 3.92 | 1.764
1369.3 | 762 | КРАНЫ НА АВТОМОБИЛЬНОМ ХОДУ ПРИ РАБОТЕ НА ДРУГИХ ВИДАХ СТРОИТЕЛЬСТВА 10 Т | МАШ.-Ч | 2.35 | 1.0575
1369.4 | 1522 | ПОДЪЕМНИКИ МАЧТОВЫЕ СТРОИТЕЛЬНЫЕ 0,5 Т | МАШ.-Ч | 2.15 | 0.9675
1369.5 | 2209 | ШУРУПОВЕРТЫ СТРОИТЕЛЬНО-МОНТАЖНЫЕ | МАШ.-Ч | 6.12 | 2.754
1369.6 | 2509 | АВТОМОБИЛИ БОРТОВЫЕ ГРУЗОПОДЪЕМНОСТЬЮ ДО 5 Т | МАШ.-Ч | 1.57 | 0.7065
1369.7 | 2875 | ПЕРФОРАТОРЫ ЭЛЕКТРИЧЕСКИЕ | МАШ.-Ч | 9.42 | 4.239
1369.8 | 29962 | ЗАКЛАДНЫЕ ДЕТАЛИ ИЗ АЛЮМИНИЕВОГО ПРОФИЛЯ РАЗМЕРОМ 60Х27Х0,6 | М | 30 | 13.5
1369.9 | 31478 | ДЮБЕЛЬ-ПРОБКИ ДЛ. 65 ММ | ШТ | 240 | 108
1369.10 | 76853 | ШУРУПЫ-САМОРЕЗЫ 35 ММ | КГ | 0.84 | 0.378
1369.11 | 80625 | ПЕНА МОНТАЖНАЯ (ГЕРМЕТИК ПЕНОПОЛИУРЕТАНОВЫЙ) ДЛЯ ГЕРМЕТИЗАЦИИ СТЫКОВ В БАЛЛОНЧИКЕ ЕМКОСТЬЮ 0,75 Л | ШТ | 12 | 5.4
1370 | СЦЕНА | ВИТРАЖИ АЛЮМИН. ПРОФИЛЯ СТЕКЛОПАКЕТАМ | М2 | 45
ОКОННЫЕ БЛОКИ
1371 | Е1001-036-02ДОП. 11 ГОСАРХИТЕКТСТРОЙ РУЗ ПР. № 429 ОТ 15.12.17 Г. | УСТАНОВКА В ЖИЛЫХ И ОБЩЕСТВЕННЫХ ЗДАНИЯХ ОКОННЫХ БЛОКОВ ИЗ ДЕРЕВО АЛЮМИНИЯ, АЛЮМИНИЯ, МЕТАЛЛОПЛАСТИКА В КАМЕННЫХ СТЕНАХ, ОТКРЫВАЮЩИМИСЯ (ПОВОРОТНЫХ, ОТКИДНЫХ, ПОВОРОТНО-ОТКИДНЫХ): С ПЛОЩАДЬЮ ПРОЕМА ДО 3 М2 | 100 М2 | 2.6136
1371.1 | 1 | ЗАТРАТЫ ТРУДА РАБОЧИХ-СТРОИТЕЛЕЙ | ЧЕЛ.-Ч | 115.42 | 301.6617
1371.2 | 3 | ЗАТРАТЫ ТРУДА МАШИНИСТОВ | ЧЕЛ.-Ч | 5.95 | 15.5509
1371.3 | 762 | КРАНЫ НА АВТОМОБИЛЬНОМ ХОДУ ПРИ РАБОТЕ НА ДРУГИХ ВИДАХ СТРОИТЕЛЬСТВА 10 Т | МАШ.-Ч | 3.78 | 9.8794
1371.4 | 1522 | ПОДЪЕМНИКИ МАЧТОВЫЕ СТРОИТЕЛЬНЫЕ 0,5 Т | МАШ.-Ч | 3.78 | 9.8794
1371.5 | 2209 | ШУРУПОВЕРТЫ СТРОИТЕЛЬНО-МОНТАЖНЫЕ | МАШ.-Ч | 6.8 | 17.7725
1371.6 | 2509 | АВТОМОБИЛИ БОРТОВЫЕ ГРУЗОПОДЪЕМНОСТЬЮ ДО 5 Т | МАШ.-Ч | 2.17 | 5.6715
1371.7 | 2875 | ПЕРФОРАТОРЫ ЭЛЕКТРИЧЕСКИЕ | МАШ.-Ч | 10.46 | 27.3383
1371.8 | 31478 | ДЮБЕЛЬ-ПРОБКИ ДЛ. 65 ММ | ШТ | 533 | 1393.0488
1371.9 | 76853 | ШУРУПЫ-САМОРЕЗЫ 35 ММ | КГ | 1.92 | 5.0181
1371.10 | 80625 | ПЕНА МОНТАЖНАЯ (ГЕРМЕТИК ПЕНОПОЛИУРЕТАНОВЫЙ) ДЛЯ ГЕРМЕТИЗАЦИИ СТЫКОВ В БАЛЛОНЧИКЕ ЕМКОСТЬЮ 0,75 Л | ШТ | 12 | 31.3632
1372 | СЦЕНА | БЛОКИ ОКОННЫЕ ПВХ ОДНОКАМЕРНЫЙ СТЕКЛОПАКЕТ | М2 | 261.36
1373 | Е1001-036-01ДОП. 11 ГОСАРХИТЕКТСТРОЙ РУЗ ПР. № 429 ОТ 15.12.17 Г. | УСТАНОВКА В ЖИЛЫХ И ОБЩЕСТВЕННЫХ ЗДАНИЯХ ОКОННЫХ БЛОКОВ ИЗ ДЕРЕВО АЛЮМИНИЯ, АЛЮМИНИЯ, МЕТАЛЛОПЛАСТИКА В КАМЕННЫХ СТЕНАХ, ОТКРЫВАЮЩИМИСЯ (ПОВОРОТНЫХ, ОТКИДНЫХ, ПОВОРОТНО-ОТКИДНЫХ): С ПЛОЩАДЬЮ ПРОЕМА ДО 2 М2 | 100 М2 | 0.906
1373.1 | 1 | ЗАТРАТЫ ТРУДА РАБОЧИХ-СТРОИТЕЛЕЙ | ЧЕЛ.-Ч | 161.82 | 146.6089
1373.2 | 3 | ЗАТРАТЫ ТРУДА МАШИНИСТОВ | ЧЕЛ.-Ч | 3.7 | 3.3522
1373.3 | 762 | КРАНЫ НА АВТОМОБИЛЬНОМ ХОДУ ПРИ РАБОТЕ НА ДРУГИХ ВИДАХ СТРОИТЕЛЬСТВА 10 Т | МАШ.-Ч | 1.48 | 1.3409
1373.4 | 1522 | ПОДЪЕМНИКИ МАЧТОВЫЕ СТРОИТЕЛЬНЫЕ 0,5 Т | МАШ.-Ч | 5.31 | 4.8109
1373.5 | 2209 | ШУРУПОВЕРТЫ СТРОИТЕЛЬНО-МОНТАЖНЫЕ | МАШ.-Ч | 9.52 | 8.6251
1373.6 | 2509 | АВТОМОБИЛИ БОРТОВЫЕ ГРУЗОПОДЪЕМНОСТЬЮ ДО 5 Т | МАШ.-Ч | 2.22 | 2.0113
1373.7 | 2875 | ПЕРФОРАТОРЫ ЭЛЕКТРИЧЕСКИЕ | МАШ.-Ч | 14.65 | 13.2729
1373.8 | 31478 | ДЮБЕЛЬ-ПРОБКИ ДЛ. 65 ММ | ШТ | 600 | 543.6
1373.9 | 76853 | ШУРУПЫ-САМОРЕЗЫ 35 ММ | КГ | 2.2 | 1.9932
1373.10 | 80625 | ПЕНА МОНТАЖНАЯ (ГЕРМЕТИК ПЕНОПОЛИУРЕТАНОВЫЙ) ДЛЯ ГЕРМЕТИЗАЦИИ СТЫКОВ В БАЛЛОНЧИКЕ ЕМКОСТЬЮ 0,75 Л | ШТ | 12 | 10.872
1374 | СЦЕНА | БЛОКИ ОКОННЫЕ ПВХ ОДНОКАМЕРНЫЙ СТЕКЛОПАКЕТ | М2 | 89.64
1375 | СЦЕНА | БЛОКИ ФРАМУГА ПВХ ОДНОКАМЕРНЫЙ СТЕКЛОПАКЕТ | М2 | 0.96
ПОДОКОННИКИ
1376 | Е1001-035-01ДОП. 11 ГОСАРХИТЕКТСТРОЙ РУЗ ПР. № 429 ОТ 15.12.17 Г. | УСТАНОВКА ПОДОКОННЫХ ДОСОК ИЗ ПВХ В КАМЕННЫХ СТЕНАХ ТОЛЩИНОЙ ДО 0,51 М. | 100 М | 1.952
1376.1 | 1 | ЗАТРАТЫ ТРУДА РАБОЧИХ-СТРОИТЕЛЕЙ | ЧЕЛ.-Ч | 21.19 | 41.3629
1376.2 | 3 | ЗАТРАТЫ ТРУДА МАШИНИСТОВ | ЧЕЛ.-Ч | 0.19 | 0.37088
1376.3 | 1522 | ПОДЪЕМНИКИ МАЧТОВЫЕ СТРОИТЕЛЬНЫЕ 0,5 Т | МАШ.-Ч | 0.04 | 0.07808
1376.4 | 2509 | АВТОМОБИЛИ БОРТОВЫЕ ГРУЗОПОДЪЕМНОСТЬЮ ДО 5 Т | МАШ.-Ч | 0.15 | 0.2928
1376.5 | 81864 | КЛИНЬЯ ДЕРЕВЯННЫЕ | ШТ | 400 | 780.8
1377 | СЦЕНА | ДОСКИ ПОДОКОННЫЕ ИЗ ПВХ ШИРИНОЙ 200ММ | М | 195.2
ПЕРЕГОРОДКИ
1378 | Е1004-014-01ДОП. 14 | УСТРОЙСТВО САНТЕХНИЧЕСКИХ ПЕРЕГОРОДОК | 100М2 | 0.6
1378.1 | 1 | ЗАТРАТЫ ТРУДА РАБОЧИХ-СТРОИТЕЛЕЙ | ЧЕЛ.-Ч | 40.44 | 24.264
1378.2 | 521 | ДРЕЛИ ЭЛЕКТРИЧЕСКИЕ | МАШ.-Ч | 6.45 | 3.87
1378.3 | 1041 | ШУРУПОВЕРТЫ | МАШ.-Ч | 9.02 | 5.412
1379 | СЦЕНА | ЭКРАН-ПЕРЕГОРОДКА ЗАПОЛНЕНИЕ АЛЮМИНИЕВАЯ ЛАМБРИЯ | М2 | 60
РАЗДЕЛ 39. ПЕРЕГОРОДКИ
1380 | Е0802-002-03 МИНСТРОЙИЖКХ 14.02.23 Г. N 30 | КЛАДКА ПЕРЕГОРОДОК ИЗ КИРПИЧА АРМИРОВАННЫХ ТОЛЩИНОЙ В 1/2 КИРПИЧА ПРИ ВЫСОТЕ ЭТАЖА ДО 4 М | 100М2 | 2.043
1380.1 | 1 | ЗАТРАТЫ ТРУДА РАБОЧИХ-СТРОИТЕЛЕЙ | ЧЕЛ.-Ч | 170.17 | 347.6573
1380.2 | 3 | ЗАТРАТЫ ТРУДА МАШИНИСТОВ | ЧЕЛ.-Ч | 4.22 | 8.6215
1380.3 | 765 | КРАНЫ НА АВТОМОБИЛЬНОМ ХОДУ ПРИ РАБОТЕ НА МОНТАЖЕ ТЕХНОЛОГИЧЕСКОГО ОБОРУДОВАНИЯ 6,3 Т | МАШ.-Ч | 4.11 | 8.3967
1380.4 | 2499 | АВТОМОБИЛИ БОРТОВЫЕ ГРУЗОПОДЪЕМНОСТЬЮ ДО 5 Т | МАШ.-Ч | 0.11 | 0.22473
1380.5 | 9219 | ВОДА | М3 | 0.3 | 0.6129
1380.6 | 12102 | РАСТВОР ГОТОВЫЙ КЛАДОЧНЫЙ ТЯЖЕЛЫЙ ЦЕМЕНТНЫЙ, МАРКА: 50 | М3 | 2.3 | 4.6989
1380.7 | 22720 | КИРПИЧ КЕРАМИЧЕСКИЙ ОДИНАРНЫЙ, РАЗМЕРОМ 250Х120Х65 ММ, МАРКА: 75 | 1000 ШТ | 5.04 | 10.2967
1380.8 | 32501 | ПОКОВКИ ИЗ КВАДРАТНЫХ ЗАГОТОВОК МАССОЙ 1,8 КГ | Т | 0.0023 | 0.004699
1380.9 | 36026 | БРУСКИ ОБРЕЗНЫЕ ХВОЙНЫХ ПОРОД ДЛИНОЙ 4-6,5 М, ШИРИНОЙ 75-150 ММ, ТОЛЩИНОЙ 40-75 ММ, IV СОРТА | М3 | 0.016 | 0.032688
1381 | СЦЕНА | АРМАТУРА ДЛЯ МОНОЛИТНЫХ ЖЕЛЕЗОБЕТОННЫХ КОНСТРУКЦИЙ В ВИДЕ СЕТОК И ПЛОСКИХ КАРКАСОВ, ПРОВОЛОКА АРМАТУРНАЯ ИЗ НИЗКОУГЛЕРОДИСТОЙ СТАЛИ А-1, ДИАМЕТРОМ 6 ММ | Т | 0.18565
1382 | Е0802-007-02 МИНСТРОЙИЖКХ 14.02.23 Г. N 30 | КРЕПЛЕНИЕ СВОДОВ СТАЛЬНЫМИ ЗАТЯЖКАМИ | Т | 0.11316
1382.1 | 1 | ЗАТРАТЫ ТРУДА РАБОЧИХ-СТРОИТЕЛЕЙ | ЧЕЛ.-Ч | 36.62 | 4.1439
1382.2 | 3 | ЗАТРАТЫ ТРУДА МАШИНИСТОВ | ЧЕЛ.-Ч | 1.08 | 0.12221
1382.3 | 762 | КРАНЫ НА АВТОМОБИЛЬНОМ ХОДУ ПРИ РАБОТЕ НА ДРУГИХ ВИДАХ СТРОИТЕЛЬСТВА 10 Т | МАШ.-Ч | 0.37 | 0.041869
1382.4 | 2499 | АВТОМОБИЛИ БОРТОВЫЕ ГРУЗОПОДЪЕМНОСТЬЮ ДО 5 Т | МАШ.-Ч | 0.71 | 0.080344
1382.5 | 31248 | ЛАК БИТУМНЫЙ БТ-123 | Т | 0.005 | 0.000566
1383 | СЦЕНА | ШВЕЛЛЕР 14У | Т | 0.11316
1384 | СЦЕНА | ДЮБЕЛЬ ИЛИ САМОРЕЗ 5,5Х60 | ШТ | 184
РАСШИРЕНИЕ ПРОЁМА ТИП1
1385 | Е4604-001-04 | РАЗБОРКА СТЕН КИРПИЧНЫХ | М3 | 3.36
1385.1 | 1 | ЗАТРАТЫ ТРУДА РАБОЧИХ-СТРОИТЕЛЕЙ | ЧЕЛ.-Ч | 8.24 | 27.6864
1385.2 | 3 | ЗАТРАТЫ ТРУДА МАШИНИСТОВ | ЧЕЛ.-Ч | 1.15 | 3.864
1385.3 | 660 | КОМПРЕССОРЫ ПЕРЕДВИЖНЫЕ С ДВИГАТЕЛЕМ ВНУТРЕННЕГО СГОРАНИЯ ДАВЛЕНИЕМ ДО 686 КПА (7 АТМ.) 5 М3/МИН | МАШ.-Ч | 1.15 | 3.864
1385.4 | 1199 | МОЛОТКИ ПРИ РАБОТЕ ОТ ПЕРЕДВИЖНЫХ КОМПРЕССОРНЫХ СТАНЦИЙ ОТБОЙНЫЕ ПНЕВМАТИЧЕСКИЕ | МАШ.-Ч | 2.3 | 7.728
1386 | Е53-025-01 | УСТРОЙСТВО МЕТАЛЛИЧЕСКИХ ПЕРЕМЫЧЕК В СТЕНАХ СУЩЕСТВУЮЩИХ ЗДАНИЙ | Т | 0.59624
1386.1 | 1 | ЗАТРАТЫ ТРУДА РАБОЧИХ-СТРОИТЕЛЕЙ | ЧЕЛ.-Ч | 165.88 | 98.9043
1386.2 | 3 | ЗАТРАТЫ ТРУДА МАШИНИСТОВ | ЧЕЛ.-Ч | 0.67 | 0.39948
1386.3 | 659 | КОМПРЕССОРЫ ПЕРЕДВИЖНЫЕ С ДВИГАТЕЛЕМ ВНУТРЕННЕГО СГОРАНИЯ ДАВЛЕНИЕМ ДО 686 КПА (7 АТМ.) 5 М3/МИН | МАШ.-Ч | 0.47 | 0.28023
1386.4 | 975 | ЛЕБЕДКИ ЭЛЕКТРИЧЕСКИЕ, ТЯГОВЫМ УСИЛИЕМ ДО 5,79 (0,59) КН (Т) | МАШ.-Ч | 0.16 | 0.095398
1386.5 | 1199 | МОЛОТКИ ПРИ РАБОТЕ ОТ ПЕРЕДВИЖНЫХ КОМПРЕССОРНЫХ СТАНЦИЙ ОТБОЙНЫЕ ПНЕВМАТИЧЕСКИЕ | МАШ.-Ч | 0.92 | 0.54854
1386.6 | 2016 | УСТАНОВКИ ДЛЯ СВАРКИ РУЧНОЙ ДУГОВОЙ (ПОСТОЯННОГО ТОКА) | МАШ.-Ч | 0.74 | 0.44122
1386.7 | 2509 | АВТОМОБИЛИ БОРТОВЫЕ ГРУЗОПОДЪЕМНОСТЬЮ ДО 5 Т | МАШ.-Ч | 0.2 | 0.11925
1386.8 | 12121 | РАСТВОР ЦЕМЕНТНО-ИЗВЕСТКОВЫЙ М50 | М3 | 0.54 | 0.32197
1386.9 | 35326 | ЭЛЕКТРОДЫ ДИАМЕТРОМ 6 ММ Э42 | Т | 0.009 | 0.005366
1386.10 | 43121 | КИРПИЧ | 1000ШТ | 0.57 | 0.33986
1387 | СЦЕНА | ШВЕЛЛЕР 12ММ | Т | 0.12648
1388 | СЦЕНА | УГОЛОК 63Х63Х6ММ | Т | 0.3244
1389 | СЦЕНА | ЛИСТ 6ММ | Т | 0.13848
1390 | СЦЕНА | АРМАТУРА А-1 Д-8 | Т | 0.00688
1391 | СЦЕНА | БОЛТ М12Х420 | ШТ | 20
1392 | СЦЕНА | ГАЙКА М12 | ШТ | 20
1393 | СЦЕНА | ШАЙБА М12 | ШТ | 40
РАСШИРЕНИЕ ПРОЁМА ТИП2
1394 | Е4604-001-04 | РАЗБОРКА СТЕН КИРПИЧНЫХ | М3 | 1.68
1394.1 | 1 | ЗАТРАТЫ ТРУДА РАБОЧИХ-СТРОИТЕЛЕЙ | ЧЕЛ.-Ч | 8.24 | 13.8432
1394.2 | 3 | ЗАТРАТЫ ТРУДА МАШИНИСТОВ | ЧЕЛ.-Ч | 1.15 | 1.932
1394.3 | 660 | КОМПРЕССОРЫ ПЕРЕДВИЖНЫЕ С ДВИГАТЕЛЕМ ВНУТРЕННЕГО СГОРАНИЯ ДАВЛЕНИЕМ ДО 686 КПА (7 АТМ.) 5 М3/МИН | МАШ.-Ч | 1.15 | 1.932
1394.4 | 1199 | МОЛОТКИ ПРИ РАБОТЕ ОТ ПЕРЕДВИЖНЫХ КОМПРЕССОРНЫХ СТАНЦИЙ ОТБОЙНЫЕ ПНЕВМАТИЧЕСКИЕ | МАШ.-Ч | 2.3 | 3.864
1395 | Е53-025-01 | УСТРОЙСТВО МЕТАЛЛИЧЕСКИХ ПЕРЕМЫЧЕК В СТЕНАХ СУЩЕСТВУЮЩИХ ЗДАНИЙ | Т | 0.21378
1395.1 | 1 | ЗАТРАТЫ ТРУДА РАБОЧИХ-СТРОИТЕЛЕЙ | ЧЕЛ.-Ч | 165.88 | 35.4618
1395.2 | 3 | ЗАТРАТЫ ТРУДА МАШИНИСТОВ | ЧЕЛ.-Ч | 0.67 | 0.14323
1395.3 | 659 | КОМПРЕССОРЫ ПЕРЕДВИЖНЫЕ С ДВИГАТЕЛЕМ ВНУТРЕННЕГО СГОРАНИЯ ДАВЛЕНИЕМ ДО 686 КПА (7 АТМ.) 5 М3/МИН | МАШ.-Ч | 0.47 | 0.10048
1395.4 | 975 | ЛЕБЕДКИ ЭЛЕКТРИЧЕСКИЕ, ТЯГОВЫМ УСИЛИЕМ ДО 5,79 (0,59) КН (Т) | МАШ.-Ч | 0.16 | 0.034205
1395.5 | 1199 | МОЛОТКИ ПРИ РАБОТЕ ОТ ПЕРЕДВИЖНЫХ КОМПРЕССОРНЫХ СТАНЦИЙ ОТБОЙНЫЕ ПНЕВМАТИЧЕСКИЕ | МАШ.-Ч | 0.92 | 0.19668
1395.6 | 2016 | УСТАНОВКИ ДЛЯ СВАРКИ РУЧНОЙ ДУГОВОЙ (ПОСТОЯННОГО ТОКА) | МАШ.-Ч | 0.74 | 0.1582
1395.7 | 2509 | АВТОМОБИЛИ БОРТОВЫЕ ГРУЗОПОДЪЕМНОСТЬЮ ДО 5 Т | МАШ.-Ч | 0.2 | 0.042756
1395.8 | 12121 | РАСТВОР ЦЕМЕНТНО-ИЗВЕСТКОВЫЙ М50 | М3 | 0.54 | 0.11544
1395.9 | 35326 | ЭЛЕКТРОДЫ ДИАМЕТРОМ 6 ММ Э42 | Т | 0.009 | 0.001924
1395.10 | 43121 | КИРПИЧ | 1000ШТ | 0.57 | 0.12186
1396 | СЦЕНА | ШВЕЛЛЕР 12ММ | Т | 0.06324
1397 | СЦЕНА | УГОЛОК 63Х63Х6ММ | Т | 0.11344
1398 | СЦЕНА | ЛИСТ 6ММ | Т | 0.03366
1399 | СЦЕНА | АРМАТУРА А-1 Д-8 | Т | 0.00344
1400 | СЦЕНА | БОЛТ М12Х420 | ШТ | 10
1401 | СЦЕНА | ГАЙКА М12 | ШТ | 10
1402 | СЦЕНА | ШАЙБА М12 | ШТ | 20
РАСШИРЕНИЕ ПРОЁМА ТИП3
1403 | Е4604-001-04 | РАЗБОРКА СТЕН КИРПИЧНЫХ | М3 | 2.28
1403.1 | 1 | ЗАТРАТЫ ТРУДА РАБОЧИХ-СТРОИТЕЛЕЙ | ЧЕЛ.-Ч | 8.24 | 18.7872
1403.2 | 3 | ЗАТРАТЫ ТРУДА МАШИНИСТОВ | ЧЕЛ.-Ч | 1.15 | 2.622
1403.3 | 660 | КОМПРЕССОРЫ ПЕРЕДВИЖНЫЕ С ДВИГАТЕЛЕМ ВНУТРЕННЕГО СГОРАНИЯ ДАВЛЕНИЕМ ДО 686 КПА (7 АТМ.) 5 М3/МИН | МАШ.-Ч | 1.15 | 2.622
1403.4 | 1199 | МОЛОТКИ ПРИ РАБОТЕ ОТ ПЕРЕДВИЖНЫХ КОМПРЕССОРНЫХ СТАНЦИЙ ОТБОЙНЫЕ ПНЕВМАТИЧЕСКИЕ | МАШ.-Ч | 2.3 | 5.244
1404 | Е53-025-01 | УСТРОЙСТВО МЕТАЛЛИЧЕСКИХ ПЕРЕМЫЧЕК В СТЕНАХ СУЩЕСТВУЮЩИХ ЗДАНИЙ | Т | 0.23636
1404.1 | 1 | ЗАТРАТЫ ТРУДА РАБОЧИХ-СТРОИТЕЛЕЙ | ЧЕЛ.-Ч | 165.88 | 39.2074
1404.2 | 3 | ЗАТРАТЫ ТРУДА МАШИНИСТОВ | ЧЕЛ.-Ч | 0.67 | 0.15836
1404.3 | 659 | КОМПРЕССОРЫ ПЕРЕДВИЖНЫЕ С ДВИГАТЕЛЕМ ВНУТРЕННЕГО СГОРАНИЯ ДАВЛЕНИЕМ ДО 686 КПА (7 АТМ.) 5 М3/МИН | МАШ.-Ч | 0.47 | 0.11109
1404.4 | 975 | ЛЕБЕДКИ ЭЛЕКТРИЧЕСКИЕ, ТЯГОВЫМ УСИЛИЕМ ДО 5,79 (0,59) КН (Т) | МАШ.-Ч | 0.16 | 0.037818
1404.5 | 1199 | МОЛОТКИ ПРИ РАБОТЕ ОТ ПЕРЕДВИЖНЫХ КОМПРЕССОРНЫХ СТАНЦИЙ ОТБОЙНЫЕ ПНЕВМАТИЧЕСКИЕ | МАШ.-Ч | 0.92 | 0.21745
1404.6 | 2016 | УСТАНОВКИ ДЛЯ СВАРКИ РУЧНОЙ ДУГОВОЙ (ПОСТОЯННОГО ТОКА) | МАШ.-Ч | 0.74 | 0.17491
1404.7 | 2509 | АВТОМОБИЛИ БОРТОВЫЕ ГРУЗОПОДЪЕМНОСТЬЮ ДО 5 Т | МАШ.-Ч | 0.2 | 0.047272
1404.8 | 12121 | РАСТВОР ЦЕМЕНТНО-ИЗВЕСТКОВЫЙ М50 | М3 | 0.54 | 0.12763
1404.9 | 35326 | ЭЛЕКТРОДЫ ДИАМЕТРОМ 6 ММ Э42 | Т | 0.009 | 0.002127
1404.10 | 43121 | КИРПИЧ | 1000ШТ | 0.57 | 0.13473
1405 | СЦЕНА | ШВЕЛЛЕР 12ММ | Т | 0.06668
1406 | СЦЕНА | УГОЛОК 63Х63Х6ММ | Т | 0.12126
1407 | СЦЕНА | ЛИСТ 6ММ | Т | 0.03936
1408 | СЦЕНА | АРМАТУРА А-1 Д-8 | Т | 0.00476
1409 | СЦЕНА | БОЛТ М12Х420 | ШТ | 10
1410 | СЦЕНА | ГАЙКА М12 | ШТ | 10
1411 | СЦЕНА | ШАЙБА М12 | ШТ | 20
РАСШИРЕНИЕ ПРОЁМА ТИП3
1412 | Е0803-007-01 МИНСТРОЙИЖКХ 14.02.23 Г. N 30 | КЛАДКА СТЕН ИЗ ГАЗОБЕТОННЫХ БЛОКОВ НА КЛЕЕ БЕЗ ОБЛИЦОВКИ ТОЛЩИНОЙ ДО 400 ММ ПРИ ВЫСОТЕ ЭТАЖА ДО 4 М | М3 | 0.4
1412.1 | 1 | ЗАТРАТЫ ТРУДА РАБОЧИХ-СТРОИТЕЛЕЙ | ЧЕЛ.-Ч | 3.65 | 1.46
1412.2 | 3 | ЗАТРАТЫ ТРУДА МАШИНИСТОВ | ЧЕЛ.-Ч | 0.13 | 0.052
1412.3 | 521 | ДРЕЛИ ЭЛЕКТРИЧЕСКИЕ | МАШ.-Ч | 0.2 | 0.08
1412.4 | 762 | КРАНЫ НА АВТОМОБИЛЬНОМ ХОДУ ПРИ РАБОТЕ НА ДРУГИХ ВИДАХ СТРОИТЕЛЬСТВА 10 Т | МАШ.-Ч | 0.08 | 0.032
1412.5 | 2499 | АВТОМОБИЛИ БОРТОВЫЕ ГРУЗОПОДЪЕМНОСТЬЮ ДО 5 Т | МАШ.-Ч | 0.05 | 0.02
1412.6 | 9219 | ВОДА | М3 | 0.004 | 0.0016
1412.7 | 19412 | СМЕСЬ РАСТВОРНАЯ СУХАЯ | КГ | 20.5 | 8.2
1412.8 | 19418 | БЛОКИ ИЗ ГАЗОБЕТОНА СТЕНОВЫЕ | М3 | 1.01 | 0.404
1413 | СЦЕНА | АРМАТУРА ДЛЯ МОНОЛИТНЫХ ЖЕЛЕЗОБЕТОННЫХ КОНСТРУКЦИЙ В ВИДЕ СЕТОК И ПЛОСКИХ КАРКАСОВ, ПРОВОЛОКА АРМАТУРНАЯ ИЗ НИЗКОУГЛЕРОДИСТОЙ СТАЛИ ВР-1, ДИАМЕТРОМ 3 ММ. | Т | 0.005
ДВЕРНОЙ ПРОЕМ 900Х2100H
1414 | Е0802-001-01 МИНСТРОЙИЖКХ 14.02.23 Г. N 30 | КЛАДКА СТЕН КИРПИЧНЫХ НАРУЖНЫХ ПРОСТЫХ ПРИ ВЫСОТЕ ЭТАЖА ДО 4 М | М3 | 4.85
1414.1 | 1 | ЗАТРАТЫ ТРУДА РАБОЧИХ-СТРОИТЕЛЕЙ | ЧЕЛ.-Ч | 5.4 | 26.19
1414.2 | 3 | ЗАТРАТЫ ТРУДА МАШИНИСТОВ | ЧЕЛ.-Ч | 0.4 | 1.94
1414.3 | 765 | КРАНЫ НА АВТОМОБИЛЬНОМ ХОДУ ПРИ РАБОТЕ НА МОНТАЖЕ ТЕХНОЛОГИЧЕСКОГО ОБОРУДОВАНИЯ 6,3 Т | МАШ.-Ч | 0.4 | 1.94
1414.4 | 9219 | ВОДА | М3 | 0.44 | 2.134
1414.5 | 12102 | РАСТВОР ГОТОВЫЙ КЛАДОЧНЫЙ ТЯЖЕЛЫЙ ЦЕМЕНТНЫЙ, МАРКА: 50 | М3 | 0.24 | 1.164
1414.6 | 22720 | КИРПИЧ КЕРАМИЧЕСКИЙ ОДИНАРНЫЙ, РАЗМЕРОМ 250Х120Х65 ММ, МАРКА: 75 | 1000 ШТ | 0.394 | 1.9109
1414.7 | 36026 | БРУСКИ ОБРЕЗНЫЕ ХВОЙНЫХ ПОРОД ДЛИНОЙ 4-6,5 М, ШИРИНОЙ 75-150 ММ, ТОЛЩИНОЙ 40-75 ММ, IV СОРТА | М3 | 0.0005 | 0.002425
1415 | СЦЕНА | АРМАТУРА ДЛЯ МОНОЛИТНЫХ ЖЕЛЕЗОБЕТОННЫХ КОНСТРУКЦИЙ В ВИДЕ СЕТОК И ПЛОСКИХ КАРКАСОВ, ПРОВОЛОКА АРМАТУРНАЯ ИЗ НИЗКОУГЛЕРОДИСТОЙ СТАЛИ ВР-1, ДИАМЕТРОМ 5 ММ. | Т | 0.1349
1416 | Е0802-007-02 МИНСТРОЙИЖКХ 14.02.23 Г. N 30 | КРЕПЛЕНИЕ СВОДОВ СТАЛЬНЫМИ ЗАТЯЖКАМИ | Т | 0.1274
1416.1 | 1 | ЗАТРАТЫ ТРУДА РАБОЧИХ-СТРОИТЕЛЕЙ | ЧЕЛ.-Ч | 36.62 | 4.6654
1416.2 | 3 | ЗАТРАТЫ ТРУДА МАШИНИСТОВ | ЧЕЛ.-Ч | 1.08 | 0.13759
1416.3 | 762 | КРАНЫ НА АВТОМОБИЛЬНОМ ХОДУ ПРИ РАБОТЕ НА ДРУГИХ ВИДАХ СТРОИТЕЛЬСТВА 10 Т | МАШ.-Ч | 0.37 | 0.047138
1416.4 | 2499 | АВТОМОБИЛИ БОРТОВЫЕ ГРУЗОПОДЪЕМНОСТЬЮ ДО 5 Т | МАШ.-Ч | 0.71 | 0.090454
1416.5 | 31248 | ЛАК БИТУМНЫЙ БТ-123 | Т | 0.005 | 0.000637
1417 | СЦЕНА | АРМАТУРА А-1 Д-8 | Т | 0.0338
1418 | СЦЕНА | АРМАТУРА А-111 Д-12 | Т | 0.0936
1419 | Е1502-015-05 | ШТУКАТУРКА ПОВЕРХНОСТЕЙ ИЗВЕСТКОВЫМ РАСТВОРОМ УЛУЧШЕННАЯ ПО КАМНЮ И БЕТОНУ СТЕН | 100М2 ОШТУКАТУРИВАЕМОЙ ПОВЕРХНОСТИ | 0.4225
1419.1 | 1 | ЗАТРАТЫ ТРУДА РАБОЧИХ-СТРОИТЕЛЕЙ | ЧЕЛ.-Ч | 74.24 | 31.3664
1419.2 | 3 | ЗАТРАТЫ ТРУДА МАШИНИСТОВ | ЧЕЛ.-Ч | 5.02 | 2.121
1419.3 | 1522 | ПОДЪЕМНИКИ МАЧТОВЫЕ СТРОИТЕЛЬНЫЕ 0,5 Т | МАШ.-Ч | 0.26 | 0.10985
1419.4 | 1609 | РАСТВОРОНАСОСЫ 1 М3/Ч | МАШ.-Ч | 4.76 | 2.0111
1419.5 | 12138 | РАСТВОР ЦЕМЕНТНО-ИЗВЕСТКОВЫЙ 1:1:6 | М3 | 0.2 | 0.0845
1419.6 | 12147 | РАСТВОР ОТДЕЛОЧНЫЙ ТЯЖЕЛЫЙ ИЗВЕСТКОВЫЙ 1:2,5 | М3 | 3.8 | 1.6055
1419.7 | 30389 | ГВОЗДИ СТРОИТЕЛЬНЫЕ С ПЛОСКОЙ ГОЛОВКОЙ 1,6Х50 ММ | Т | 0.00012 | 5.1e-05
1419.8 | 33205 | СЕТКА ТКАНАЯ С КВАДРАТНЫМИ ЯЧЕЙКАМИ N 05 БЕЗ ПОКРЫТИЯ | М2 | 5.28 | 2.2308
ДВЕРНОЙ ПРОЕМ 1500Х2400H
1420 | Е0802-001-01 МИНСТРОЙИЖКХ 14.02.23 Г. N 30 | КЛАДКА СТЕН КИРПИЧНЫХ НАРУЖНЫХ ПРОСТЫХ ПРИ ВЫСОТЕ ЭТАЖА ДО 4 М | М3 | 1.4
1420.1 | 1 | ЗАТРАТЫ ТРУДА РАБОЧИХ-СТРОИТЕЛЕЙ | ЧЕЛ.-Ч | 5.4 | 7.56
1420.2 | 3 | ЗАТРАТЫ ТРУДА МАШИНИСТОВ | ЧЕЛ.-Ч | 0.4 | 0.56
1420.3 | 765 | КРАНЫ НА АВТОМОБИЛЬНОМ ХОДУ ПРИ РАБОТЕ НА МОНТАЖЕ ТЕХНОЛОГИЧЕСКОГО ОБОРУДОВАНИЯ 6,3 Т | МАШ.-Ч | 0.4 | 0.56
1420.4 | 9219 | ВОДА | М3 | 0.44 | 0.616
1420.5 | 12102 | РАСТВОР ГОТОВЫЙ КЛАДОЧНЫЙ ТЯЖЕЛЫЙ ЦЕМЕНТНЫЙ, МАРКА: 50 | М3 | 0.24 | 0.336
1420.6 | 22720 | КИРПИЧ КЕРАМИЧЕСКИЙ ОДИНАРНЫЙ, РАЗМЕРОМ 250Х120Х65 ММ, МАРКА: 75 | 1000 ШТ | 0.394 | 0.5516
1420.7 | 36026 | БРУСКИ ОБРЕЗНЫЕ ХВОЙНЫХ ПОРОД ДЛИНОЙ 4-6,5 М, ШИРИНОЙ 75-150 ММ, ТОЛЩИНОЙ 40-75 ММ, IV СОРТА | М3 | 0.0005 | 0.0007
1421 | СЦЕНА | АРМАТУРА ДЛЯ МОНОЛИТНЫХ ЖЕЛЕЗОБЕТОННЫХ КОНСТРУКЦИЙ В ВИДЕ СЕТОК И ПЛОСКИХ КАРКАСОВ, ПРОВОЛОКА АРМАТУРНАЯ ИЗ НИЗКОУГЛЕРОДИСТОЙ СТАЛИ ВР-1, ДИАМЕТРОМ 5 ММ. | Т | 0.03896
1422 | Е0802-007-02 МИНСТРОЙИЖКХ 14.02.23 Г. N 30 | КРЕПЛЕНИЕ СВОДОВ СТАЛЬНЫМИ ЗАТЯЖКАМИ | Т | 0.02548
1422.1 | 1 | ЗАТРАТЫ ТРУДА РАБОЧИХ-СТРОИТЕЛЕЙ | ЧЕЛ.-Ч | 36.62 | 0.93308
1422.2 | 3 | ЗАТРАТЫ ТРУДА МАШИНИСТОВ | ЧЕЛ.-Ч | 1.08 | 0.027518
1422.3 | 762 | КРАНЫ НА АВТОМОБИЛЬНОМ ХОДУ ПРИ РАБОТЕ НА ДРУГИХ ВИДАХ СТРОИТЕЛЬСТВА 10 Т | МАШ.-Ч | 0.37 | 0.009428
1422.4 | 2499 | АВТОМОБИЛИ БОРТОВЫЕ ГРУЗОПОДЪЕМНОСТЬЮ ДО 5 Т | МАШ.-Ч | 0.71 | 0.018091
1422.5 | 31248 | ЛАК БИТУМНЫЙ БТ-123 | Т | 0.005 | 0.000127
1423 | СЦЕНА | АРМАТУРА А-1 Д-8 | Т | 0.00676
1424 | СЦЕНА | АРМАТУРА А-111 Д-12 | Т | 0.01872
1425 | Е1502-015-05 | ШТУКАТУРКА ПОВЕРХНОСТЕЙ ИЗВЕСТКОВЫМ РАСТВОРОМ УЛУЧШЕННАЯ ПО КАМНЮ И БЕТОНУ СТЕН | 100М2 ОШТУКАТУРИВАЕМОЙ ПОВЕРХНОСТИ | 0.1225
1425.1 | 1 | ЗАТРАТЫ ТРУДА РАБОЧИХ-СТРОИТЕЛЕЙ | ЧЕЛ.-Ч | 74.24 | 9.0944
1425.2 | 3 | ЗАТРАТЫ ТРУДА МАШИНИСТОВ | ЧЕЛ.-Ч | 5.02 | 0.61495
1425.3 | 1522 | ПОДЪЕМНИКИ МАЧТОВЫЕ СТРОИТЕЛЬНЫЕ 0,5 Т | МАШ.-Ч | 0.26 | 0.03185
1425.4 | 1609 | РАСТВОРОНАСОСЫ 1 М3/Ч | МАШ.-Ч | 4.76 | 0.5831
1425.5 | 12138 | РАСТВОР ЦЕМЕНТНО-ИЗВЕСТКОВЫЙ 1:1:6 | М3 | 0.2 | 0.0245
1425.6 | 12147 | РАСТВОР ОТДЕЛОЧНЫЙ ТЯЖЕЛЫЙ ИЗВЕСТКОВЫЙ 1:2,5 | М3 | 3.8 | 0.4655
1425.7 | 30389 | ГВОЗДИ СТРОИТЕЛЬНЫЕ С ПЛОСКОЙ ГОЛОВКОЙ 1,6Х50 ММ | Т | 0.00012 | 1.5e-05
1425.8 | 33205 | СЕТКА ТКАНАЯ С КВАДРАТНЫМИ ЯЧЕЙКАМИ N 05 БЕЗ ПОКРЫТИЯ | М2 | 5.28 | 0.6468
ОКОННЫХ ПРОЕМОВ 96ШТ
1426 | Е0803-007-01 МИНСТРОЙИЖКХ 14.02.23 Г. N 30 | КЛАДКА СТЕН ИЗ ГАЗОБЕТОННЫХ БЛОКОВ НА КЛЕЕ БЕЗ ОБЛИЦОВКИ ТОЛЩИНОЙ ДО 400 ММ ПРИ ВЫСОТЕ ЭТАЖА ДО 4 М | М3 | 25.92
1426.1 | 1 | ЗАТРАТЫ ТРУДА РАБОЧИХ-СТРОИТЕЛЕЙ | ЧЕЛ.-Ч | 3.65 | 94.608
1426.2 | 3 | ЗАТРАТЫ ТРУДА МАШИНИСТОВ | ЧЕЛ.-Ч | 0.13 | 3.3696
1426.3 | 521 | ДРЕЛИ ЭЛЕКТРИЧЕСКИЕ | МАШ.-Ч | 0.2 | 5.184
1426.4 | 762 | КРАНЫ НА АВТОМОБИЛЬНОМ ХОДУ ПРИ РАБОТЕ НА ДРУГИХ ВИДАХ СТРОИТЕЛЬСТВА 10 Т | МАШ.-Ч | 0.08 | 2.0736
1426.5 | 2499 | АВТОМОБИЛИ БОРТОВЫЕ ГРУЗОПОДЪЕМНОСТЬЮ ДО 5 Т | МАШ.-Ч | 0.05 | 1.296
1426.6 | 9219 | ВОДА | М3 | 0.004 | 0.10368
1426.7 | 19412 | СМЕСЬ РАСТВОРНАЯ СУХАЯ | КГ | 20.5 | 531.36
1426.8 | 19418 | БЛОКИ ИЗ ГАЗОБЕТОНА СТЕНОВЫЕ | М3 | 1.01 | 26.1792
1427 | СЦЕНА | АРМАТУРА ДЛЯ МОНОЛИТНЫХ ЖЕЛЕЗОБЕТОННЫХ КОНСТРУКЦИЙ В ВИДЕ СЕТОК И ПЛОСКИХ КАРКАСОВ, ПРОВОЛОКА АРМАТУРНАЯ ИЗ НИЗКОУГЛЕРОДИСТОЙ СТАЛИ ВР-1, ДИАМЕТРОМ 3 ММ. | Т | 0.73536
1428 | Е0802-007-02 МИНСТРОЙИЖКХ 14.02.23 Г. N 30 | КРЕПЛЕНИЕ СВОДОВ СТАЛЬНЫМИ ЗАТЯЖКАМИ | Т | 10.5904
1428.1 | 1 | ЗАТРАТЫ ТРУДА РАБОЧИХ-СТРОИТЕЛЕЙ | ЧЕЛ.-Ч | 36.62 | 387.8186
1428.2 | 3 | ЗАТРАТЫ ТРУДА МАШИНИСТОВ | ЧЕЛ.-Ч | 1.08 | 11.4376
1428.3 | 762 | КРАНЫ НА АВТОМОБИЛЬНОМ ХОДУ ПРИ РАБОТЕ НА ДРУГИХ ВИДАХ СТРОИТЕЛЬСТВА 10 Т | МАШ.-Ч | 0.37 | 3.9184
1428.4 | 2499 | АВТОМОБИЛИ БОРТОВЫЕ ГРУЗОПОДЪЕМНОСТЬЮ ДО 5 Т | МАШ.-Ч | 0.71 | 7.5191
1428.5 | 31248 | ЛАК БИТУМНЫЙ БТ-123 | Т | 0.005 | 0.052952
1429 | СЦЕНА | АРМАТУРА А-1 Д-12 | Т | 0.7949
1430 | СЦЕНА | АРМАТУРА А-111 Д-12 | Т | 1.0522
1431 | СЦЕНА | УГОЛОК 63Х63Х6ММ | Т | 7.148
1432 | СЦЕНА | ЛИСТ 6ММ | Т | 1.5952
ОКОННЫХ ПРОЕМОВ 17ШТ
1433 | Е0803-007-01 МИНСТРОЙИЖКХ 14.02.23 Г. N 30 | КЛАДКА СТЕН ИЗ ГАЗОБЕТОННЫХ БЛОКОВ НА КЛЕЕ БЕЗ ОБЛИЦОВКИ ТОЛЩИНОЙ ДО 400 ММ ПРИ ВЫСОТЕ ЭТАЖА ДО 4 М | М3 | 8.5
1433.1 | 1 | ЗАТРАТЫ ТРУДА РАБОЧИХ-СТРОИТЕЛЕЙ | ЧЕЛ.-Ч | 3.65 | 31.025
1433.2 | 3 | ЗАТРАТЫ ТРУДА МАШИНИСТОВ | ЧЕЛ.-Ч | 0.13 | 1.105
1433.3 | 521 | ДРЕЛИ ЭЛЕКТРИЧЕСКИЕ | МАШ.-Ч | 0.2 | 1.7
1433.4 | 762 | КРАНЫ НА АВТОМОБИЛЬНОМ ХОДУ ПРИ РАБОТЕ НА ДРУГИХ ВИДАХ СТРОИТЕЛЬСТВА 10 Т | МАШ.-Ч | 0.08 | 0.68
1433.5 | 2499 | АВТОМОБИЛИ БОРТОВЫЕ ГРУЗОПОДЪЕМНОСТЬЮ ДО 5 Т | МАШ.-Ч | 0.05 | 0.425
1433.6 | 9219 | ВОДА | М3 | 0.004 | 0.034
1433.7 | 19412 | СМЕСЬ РАСТВОРНАЯ СУХАЯ | КГ | 20.5 | 174.25
1433.8 | 19418 | БЛОКИ ИЗ ГАЗОБЕТОНА СТЕНОВЫЕ | М3 | 1.01 | 8.585
1434 | СЦЕНА | АРМАТУРА ДЛЯ МОНОЛИТНЫХ ЖЕЛЕЗОБЕТОННЫХ КОНСТРУКЦИЙ В ВИДЕ СЕТОК И ПЛОСКИХ КАРКАСОВ, ПРОВОЛОКА АРМАТУРНАЯ ИЗ НИЗКОУГЛЕРОДИСТОЙ СТАЛИ ВР-1, ДИАМЕТРОМ 3 ММ. | Т | 0.1309
1435 | Е0802-007-02 МИНСТРОЙИЖКХ 14.02.23 Г. N 30 | КРЕПЛЕНИЕ СВОДОВ СТАЛЬНЫМИ ЗАТЯЖКАМИ | Т | 10.5904
1435.1 | 1 | ЗАТРАТЫ ТРУДА РАБОЧИХ-СТРОИТЕЛЕЙ | ЧЕЛ.-Ч | 36.62 | 387.8186
1435.2 | 3 | ЗАТРАТЫ ТРУДА МАШИНИСТОВ | ЧЕЛ.-Ч | 1.08 | 11.4376
1435.3 | 762 | КРАНЫ НА АВТОМОБИЛЬНОМ ХОДУ ПРИ РАБОТЕ НА ДРУГИХ ВИДАХ СТРОИТЕЛЬСТВА 10 Т | МАШ.-Ч | 0.37 | 3.9184
1435.4 | 2499 | АВТОМОБИЛИ БОРТОВЫЕ ГРУЗОПОДЪЕМНОСТЬЮ ДО 5 Т | МАШ.-Ч | 0.71 | 7.5191
1435.5 | 31248 | ЛАК БИТУМНЫЙ БТ-123 | Т | 0.005 | 0.052952
1436 | СЦЕНА | УГОЛОК 63Х63Х6ММ | Т | 1.3431
1437 | СЦЕНА | ЛИСТ 6ММ | Т | 0.71298
1438 | СЦЕНА | БОЛТ М12Х450 | ШТ | 255
1439 | СЦЕНА | ГАЙКА М12 | ШТ | 510
1440 | СЦЕНА | АРМАТУРА А-1 Д-8 | Т | 0.08568
ОГ-1
1441 | Е0906-024-10 | МОНТАЖ ЛЕСТНИЦ, ПЛОЩАДОК, ОГРАЖДЕНИЙ, ПАНЕЛЕЙ И ДВЕРОК С ТЕПЛОИЗОЛЯЦИОННОЙ ОБШИВКОЙ | Т КОНСТРУКЦИЙ | 0.86212
1441.1 | 1 | ЗАТРАТЫ ТРУДА РАБОЧИХ-СТРОИТЕЛЕЙ | ЧЕЛ.-Ч | 38.26 | 32.9847
1441.2 | 3 | ЗАТРАТЫ ТРУДА МАШИНИСТОВ | ЧЕЛ.-Ч | 0.89 | 0.76729
1441.3 | 762 | КРАНЫ НА АВТОМОБИЛЬНОМ ХОДУ ПРИ РАБОТЕ НА ДРУГИХ ВИДАХ СТРОИТЕЛЬСТВА 10 Т | МАШ.-Ч | 0.29 | 0.25001
1441.4 | 768 | КРАНЫ НА АВТОМОБИЛЬНОМ ХОДУ ПРИ РАБОТЕ НА МОНТАЖЕ ТЕХНОЛОГИЧЕСКОГО ОБОРУДОВАНИЯ 16 Т | МАШ.-Ч | 0.16 | 0.13794
1441.5 | 977 | ЛЕБЕДКИ ЭЛЕКТРИЧЕСКИЕ, ТЯГОВЫМ УСИЛИЕМ 19,62 (2) КН (Т) | МАШ.-Ч | 10.09 | 8.6988
1441.6 | 1513 | ПРЕОБРАЗОВАТЕЛИ СВАРОЧНЫЕ С НОМИНАЛЬНЫМ СВАРОЧНЫМ ТОКОМ 315-500 А | МАШ.-Ч | 10.97 | 9.4575
1441.7 | 2509 | АВТОМОБИЛИ БОРТОВЫЕ ГРУЗОПОДЪЕМНОСТЬЮ ДО 5 Т | МАШ.-Ч | 0.44 | 0.37933
1441.8 | 2577 | АППАРАТЫ ДЛЯ ГАЗОВОЙ СВАРКИ И РЕЗКИ | МАШ.-Ч | 2.09 | 1.8018
1441.9 | 30322 | БОЛТЫ СТРОИТЕЛЬНЫЕ С ГАЙКАМИ И ШАЙБАМИ | Т | 3e-05 | 2.6e-05
1441.10 | 30407 | ГВОЗДИ СТРОИТЕЛЬНЫЕ | Т | 1e-05 | 9e-06
1441.11 | 31419 | ГРУНТОВКА ГФ-021 КРАСНО-КОРИЧНЕВАЯ | Т | 0.00031 | 0.000267
1441.12 | 31524 | РАСТВОРИТЕЛЬ МАРКИ Р-4 | Т | 0.0006 | 0.000517
1441.13 | 32524 | КАТАНКА ГОРЯЧЕКАТАНАЯ В МОТКАХ ДИАМЕТРОМ 6,3-6,5 ММ | Т | 3e-05 | 2.6e-05
1441.14 | 33816 | ШВЕЛЛЕРЫ N 40 СТАЛЬ МАРКИ СТ0 | Т | 0.00194 | 0.001673
1441.15 | 34241 | КИСЛОРОД ТЕХНИЧЕСКИЙ ГАЗООБРАЗНЫЙ | М3 | 1.7 | 1.4656
1441.16 | 35310 | ЭЛЕКТРОДЫ ДИАМЕТРОМ 4 ММ Э42 | Т | 0.006 | 0.005173
1441.17 | 35504 | КАНАТЫ ПЕНЬКОВЫЕ ПРОПИТАННЫЕ | Т | 0.0001 | 8.6e-05
1441.18 | 36023 | ПИЛОМАТЕРИАЛЫ ХВОЙНЫХ ПОРОД ДРУСКИ ОБРЕЗНЫЕ ДЛИНОЙ 4-6,5 М, ШИРИНОЙ 75-150 ММ, ТОЛЩИНОЙ 40-75 ММ I СОРТА | М3 | 0.0005 | 0.000431
1441.19 | 45077 | ПРОПАН-БУТАН, СМЕСЬ ТЕХНИЧЕСКАЯ | КГ | 0.51 | 0.43968
1441.20 | 96384 | КАНАТ ДВОЙНОЙ СВИВКИ, ТИПА ТК, КОНСТРУКЦИИ 6Х19(1+6+12)+1 О.С. ОЦИНКОВАННЫЙ, ИЗ ПРОВОЛОК МАРКИ В, МАРКИРОВОЧНАЯ ГРУППА 1770 Н/ММ2, ДИАМЕТРОМ, ММ: 5,5 | 10М | 0.0187 | 0.016122
1442 | СЦЕНА | ТРУБА СТАЛЬНАЯ Д-50Х30Х2ММ | Т | 0.48202
1443 | СЦЕНА | ТРУБА СТАЛЬНАЯ Д-40Х20Х2ММ | Т | 0.30058
1444 | СЦЕНА | ЛИСТ 6ММ | Т | 0.07952
ОГ-2
1445 | Е0906-024-10 | МОНТАЖ ЛЕСТНИЦ, ПЛОЩАДОК, ОГРАЖДЕНИЙ, ПАНЕЛЕЙ И ДВЕРОК С ТЕПЛОИЗОЛЯЦИОННОЙ ОБШИВКОЙ | Т КОНСТРУКЦИЙ | 0.06214
1445.1 | 1 | ЗАТРАТЫ ТРУДА РАБОЧИХ-СТРОИТЕЛЕЙ | ЧЕЛ.-Ч | 38.26 | 2.3775
1445.2 | 3 | ЗАТРАТЫ ТРУДА МАШИНИСТОВ | ЧЕЛ.-Ч | 0.89 | 0.055305
1445.3 | 762 | КРАНЫ НА АВТОМОБИЛЬНОМ ХОДУ ПРИ РАБОТЕ НА ДРУГИХ ВИДАХ СТРОИТЕЛЬСТВА 10 Т | МАШ.-Ч | 0.29 | 0.018021
1445.4 | 768 | КРАНЫ НА АВТОМОБИЛЬНОМ ХОДУ ПРИ РАБОТЕ НА МОНТАЖЕ ТЕХНОЛОГИЧЕСКОГО ОБОРУДОВАНИЯ 16 Т | МАШ.-Ч | 0.16 | 0.009942
1445.5 | 977 | ЛЕБЕДКИ ЭЛЕКТРИЧЕСКИЕ, ТЯГОВЫМ УСИЛИЕМ 19,62 (2) КН (Т) | МАШ.-Ч | 10.09 | 0.62699
1445.6 | 1513 | ПРЕОБРАЗОВАТЕЛИ СВАРОЧНЫЕ С НОМИНАЛЬНЫМ СВАРОЧНЫМ ТОКОМ 315-500 А | МАШ.-Ч | 10.97 | 0.68168
1445.7 | 2509 | АВТОМОБИЛИ БОРТОВЫЕ ГРУЗОПОДЪЕМНОСТЬЮ ДО 5 Т | МАШ.-Ч | 0.44 | 0.027342
1445.8 | 2577 | АППАРАТЫ ДЛЯ ГАЗОВОЙ СВАРКИ И РЕЗКИ | МАШ.-Ч | 2.09 | 0.12987
1445.9 | 30322 | БОЛТЫ СТРОИТЕЛЬНЫЕ С ГАЙКАМИ И ШАЙБАМИ | Т | 3e-05 | 2e-06
1445.10 | 30407 | ГВОЗДИ СТРОИТЕЛЬНЫЕ | Т | 1e-05 | 1e-06
1445.11 | 31419 | ГРУНТОВКА ГФ-021 КРАСНО-КОРИЧНЕВАЯ | Т | 0.00031 | 1.9e-05
1445.12 | 31524 | РАСТВОРИТЕЛЬ МАРКИ Р-4 | Т | 0.0006 | 3.7e-05
1445.13 | 32524 | КАТАНКА ГОРЯЧЕКАТАНАЯ В МОТКАХ ДИАМЕТРОМ 6,3-6,5 ММ | Т | 3e-05 | 2e-06
1445.14 | 33816 | ШВЕЛЛЕРЫ N 40 СТАЛЬ МАРКИ СТ0 | Т | 0.00194 | 0.000121
1445.15 | 34241 | КИСЛОРОД ТЕХНИЧЕСКИЙ ГАЗООБРАЗНЫЙ | М3 | 1.7 | 0.10564
1445.16 | 35310 | ЭЛЕКТРОДЫ ДИАМЕТРОМ 4 ММ Э42 | Т | 0.006 | 0.000373
1445.17 | 35504 | КАНАТЫ ПЕНЬКОВЫЕ ПРОПИТАННЫЕ | Т | 0.0001 | 6e-06
1445.18 | 36023 | ПИЛОМАТЕРИАЛЫ ХВОЙНЫХ ПОРОД ДРУСКИ ОБРЕЗНЫЕ ДЛИНОЙ 4-6,5 М, ШИРИНОЙ 75-150 ММ, ТОЛЩИНОЙ 40-75 ММ I СОРТА | М3 | 0.0005 | 3.1e-05
1445.19 | 45077 | ПРОПАН-БУТАН, СМЕСЬ ТЕХНИЧЕСКАЯ | КГ | 0.51 | 0.031691
1445.20 | 96384 | КАНАТ ДВОЙНОЙ СВИВКИ, ТИПА ТК, КОНСТРУКЦИИ 6Х19(1+6+12)+1 О.С. ОЦИНКОВАННЫЙ, ИЗ ПРОВОЛОК МАРКИ В, МАРКИРОВОЧНАЯ ГРУППА 1770 Н/ММ2, ДИАМЕТРОМ, ММ: 5,5 | 10М | 0.0187 | 0.001162
1446 | СЦЕНА | ТРУБА СТАЛЬНАЯ Д-50Х30Х2ММ | Т | 0.03758
1447 | СЦЕНА | ТРУБА СТАЛЬНАЯ Д-40Х20Х2ММ | Т | 0.01888
1448 | СЦЕНА | ЛИСТ 6ММ | Т | 0.00568
1449 | Е1303-002-04 | ОГРУНТОВКА МЕТАЛЛИЧЕСКИХ ПОВЕРХНОСТЕЙ ЗА ОДИН РАЗ ГРУНТОВКОЙ ГФ-021 | 100М2 | 0.2783
1449.1 | 1 | ЗАТРАТЫ ТРУДА РАБОЧИХ-СТРОИТЕЛЕЙ | ЧЕЛ.-Ч | 5.31 | 1.4778
1449.2 | 3 | ЗАТРАТЫ ТРУДА МАШИНИСТОВ | ЧЕЛ.-Ч | 0.02 | 0.005566
1449.3 | 112 | АВТОПОГРУЗЧИКИ 5 Т | МАШ.-Ч | 0.01 | 0.002783
1449.4 | 975 | ЛЕБЕДКИ ЭЛЕКТРИЧЕСКИЕ, ТЯГОВЫМ УСИЛИЕМ ДО 5,79 (0,59) КН (Т) | МАШ.-Ч | 0.01 | 0.002783
1449.5 | 2499 | АВТОМОБИЛИ БОРТОВЫЕ ГРУЗОПОДЪЕМНОСТЬЮ ДО 5 Т | МАШ.-Ч | 0.01 | 0.002783
1449.6 | 2515 | АГРЕГАТЫ ОКРАСОЧНЫЕ ВЫСОКОГО ДАВЛЕНИЯ ДЛЯ ОКРАСКИ ПОВЕРХНОСТЕЙ КОНСТРУКЦИЙ МОЩНОСТЬЮ 1 КВТ | МАШ.-Ч | 1.12 | 0.3117
1449.7 | 31419 | ГРУНТОВКА ГФ-021 КРАСНО-КОРИЧНЕВАЯ | Т | 0.012 | 0.00334
1449.8 | 34288 | КСИЛОЛ НЕФТЯНОЙ МАРКИ А | Т | 0.002 | 0.000557
1450 | Е1303-004-26 К=2 | ОКРАСКА МЕТАЛЛИЧЕСКИХ ОГРУНТОВАННЫХ ПОВЕРХНОСТЕЙ ЭМАЛЬЮ ПФ-115 (2 РАЗА) | 100М2 | 0.2783
1450.1 | 1 | ЗАТРАТЫ ТРУДА РАБОЧИХ-СТРОИТЕЛЕЙ | ЧЕЛ.-Ч | 7.66 | 2.1318
1450.2 | 3 | ЗАТРАТЫ ТРУДА МАШИНИСТОВ | ЧЕЛ.-Ч | 0.04 | 0.011132
1450.3 | 112 | АВТОПОГРУЗЧИКИ 5 Т | МАШ.-Ч | 0.02 | 0.005566
1450.4 | 975 | ЛЕБЕДКИ ЭЛЕКТРИЧЕСКИЕ, ТЯГОВЫМ УСИЛИЕМ ДО 5,79 (0,59) КН (Т) | МАШ.-Ч | 0.02 | 0.005566
1450.5 | 2499 | АВТОМОБИЛИ БОРТОВЫЕ ГРУЗОПОДЪЕМНОСТЬЮ ДО 5 Т | МАШ.-Ч | 0.02 | 0.005566
1450.6 | 2515 | АГРЕГАТЫ ОКРАСОЧНЫЕ ВЫСОКОГО ДАВЛЕНИЯ ДЛЯ ОКРАСКИ ПОВЕРХНОСТЕЙ КОНСТРУКЦИЙ МОЩНОСТЬЮ 1 КВТ | МАШ.-Ч | 1.3 | 0.36179
1450.7 | 31795 | ЭМАЛЬ ПФ-115 СЕРАЯ | Т | 0.038 | 0.010575
1450.8 | 34035 | УАЙТ-СПИРИТ | Т | 0.0028 | 0.000779
РАЗДЕЛ 40. ЛИФТ ШАХТА
1451 | Е0903-012-01 | МОНТАЖ СТРОПИЛЬНЫХ И ПОДСТРОПИЛЬНЫХ ФЕРМ НА ВЫСОТЕ ДО 25 М ПРОЛЕТОМ ДО 24 М МАССОЙ ДО 3,0 Т (ШАХТА КАРКАС) | Т | 5.5628
1451.1 | 1 | ЗАТРАТЫ ТРУДА РАБОЧИХ-СТРОИТЕЛЕЙ | ЧЕЛ.-Ч | 25.53 | 142.0193
1451.2 | 3 | ЗАТРАТЫ ТРУДА МАШИНИСТОВ | ЧЕЛ.-Ч | 4.92 | 27.3692
1451.3 | 715 | КРАНЫ КОЗЛОВЫЕ ПРИ РАБОТЕ НА МОНТАЖЕ ТЕХНОЛОГИЧЕСКОГО ОБОРУДОВАНИЯ 32 Т | МАШ.-Ч | 0.02 | 0.11126
1451.4 | 762 | КРАНЫ НА АВТОМОБИЛЬНОМ ХОДУ ПРИ РАБОТЕ НА ДРУГИХ ВИДАХ СТРОИТЕЛЬСТВА 10 Т | МАШ.-Ч | 0.47 | 2.6145
1451.5 | 786 | КРАНЫ НА ГУСЕНИЧНОМ ХОДУ ПРИ РАБОТЕ НА ДРУГИХ ВИДАХ СТРОИТЕЛЬСТВА 25 Т | МАШ.-Ч | 3.72 | 20.6938
1451.6 | 1147 | МАШИНЫ ШЛИФОВАЛЬНЫЕ ЭЛЕКТРИЧЕСКИЕ | МАШ.-Ч | 0.23 | 1.2795
1451.7 | 1513 | ПРЕОБРАЗОВАТЕЛИ СВАРОЧНЫЕ С НОМИНАЛЬНЫМ СВАРОЧНЫМ ТОКОМ 315-500 А | МАШ.-Ч | 0.6 | 3.3377
1451.8 | 2509 | АВТОМОБИЛИ БОРТОВЫЕ ГРУЗОПОДЪЕМНОСТЬЮ ДО 5 Т | МАШ.-Ч | 0.71 | 3.9496
1451.9 | 2577 | АППАРАТЫ ДЛЯ ГАЗОВОЙ СВАРКИ И РЕЗКИ | МАШ.-Ч | 0.9 | 5.0066
1451.10 | 30322 | БОЛТЫ СТРОИТЕЛЬНЫЕ С ГАЙКАМИ И ШАЙБАМИ | Т | 0.0019 | 0.010569
1451.11 | 30407 | ГВОЗДИ СТРОИТЕЛЬНЫЕ | Т | 1e-05 | 5.6e-05
1451.12 | 31419 | ГРУНТОВКА ГФ-021 КРАСНО-КОРИЧНЕВАЯ | Т | 0.00031 | 0.001724
1451.13 | 31524 | РАСТВОРИТЕЛЬ МАРКИ Р-4 | Т | 0.0006 | 0.003338
1451.14 | 32524 | КАТАНКА ГОРЯЧЕКАТАНАЯ В МОТКАХ ДИАМЕТРОМ 6,3-6,5 ММ | Т | 3e-05 | 0.000167
1451.15 | 34241 | КИСЛОРОД ТЕХНИЧЕСКИЙ ГАЗООБРАЗНЫЙ | М3 | 0.72 | 4.0052
1451.16 | 35310 | ЭЛЕКТРОДЫ ДИАМЕТРОМ 4 ММ Э42 | Т | 0.0027 | 0.01502
1451.17 | 35504 | КАНАТЫ ПЕНЬКОВЫЕ ПРОПИТАННЫЕ | Т | 0.0001 | 0.000556
1451.18 | 36023 | ПИЛОМАТЕРИАЛЫ ХВОЙНЫХ ПОРОД ДРУСКИ ОБРЕЗНЫЕ ДЛИНОЙ 4-6,5 М, ШИРИНОЙ 75-150 ММ, ТОЛЩИНОЙ 40-75 ММ I СОРТА | М3 | 0.00103 | 0.00573
1451.19 | 44897 | ШЛИФКРУГИ | ШТ | 0.06 | 0.33377
1451.20 | 45077 | ПРОПАН-БУТАН, СМЕСЬ ТЕХНИЧЕСКАЯ | КГ | 0.22 | 1.2238
1451.21 | 50756 | ОТДЕЛЬНЫЕ КОНСТРУКТИВНЫЕ ЭЛЕМЕНТЫ ЗДАНИЙ И СООРУЖЕНИЙ С ПРЕОБЛАДАНИЕМ ГОРЯЧЕКАТАНЫХ ПРОФИЛЕЙ, СРЕДНЯЯ МАССА СБОРОЧНОЙ ЕДИНИЦЫ СВЫШЕ 0.1 ДО 0.5 Т | Т | 0.002 | 0.011126
1451.22 | 96384 | КАНАТ ДВОЙНОЙ СВИВКИ, ТИПА ТК, КОНСТРУКЦИИ 6Х19(1+6+12)+1 О.С. ОЦИНКОВАННЫЙ, ИЗ ПРОВОЛОК МАРКИ В, МАРКИРОВОЧНАЯ ГРУППА 1770 Н/ММ2, ДИАМЕТРОМ, ММ: 5,5 | 10М | 0.0187 | 0.10403
1452 | СЦЕНА | ТРУБА СТАЛЬНАЯ Д-160Х160Х5ММ | Т | 1.5794
1453 | СЦЕНА | ТРУБА СТАЛЬНАЯ Д-160Х100Х5ММ | Т | 3.7396
1454 | СЦЕНА | ЛИСТ 20ММ | Т | 0.20072
1455 | СЦЕНА | ЛИСТ 8ММ | Т | 0.01808
1456 | СЦЕНА | ЛИСТ 5ММ | Т | 0.00508
1457 | СЦЕНА | ЛИСТ 16ММ | Т | 0.0128
1458 | СЦЕНА | БОЛТ М24Х80 | Т | 0.00712
1459 | Е0903-012-01 | МОНТАЖ СТРОПИЛЬНЫХ И ПОДСТРОПИЛЬНЫХ ФЕРМ НА ВЫСОТЕ ДО 25 М ПРОЛЕТОМ ДО 24 М МАССОЙ ДО 3,0 Т (ШАХТА КАРКАС) | Т | 0.17944
1459.1 | 1 | ЗАТРАТЫ ТРУДА РАБОЧИХ-СТРОИТЕЛЕЙ | ЧЕЛ.-Ч | 25.53 | 4.5811
1459.2 | 3 | ЗАТРАТЫ ТРУДА МАШИНИСТОВ | ЧЕЛ.-Ч | 4.92 | 0.88284
1459.3 | 715 | КРАНЫ КОЗЛОВЫЕ ПРИ РАБОТЕ НА МОНТАЖЕ ТЕХНОЛОГИЧЕСКОГО ОБОРУДОВАНИЯ 32 Т | МАШ.-Ч | 0.02 | 0.003589
1459.4 | 762 | КРАНЫ НА АВТОМОБИЛЬНОМ ХОДУ ПРИ РАБОТЕ НА ДРУГИХ ВИДАХ СТРОИТЕЛЬСТВА 10 Т | МАШ.-Ч | 0.47 | 0.084337
1459.5 | 786 | КРАНЫ НА ГУСЕНИЧНОМ ХОДУ ПРИ РАБОТЕ НА ДРУГИХ ВИДАХ СТРОИТЕЛЬСТВА 25 Т | МАШ.-Ч | 3.72 | 0.66752
1459.6 | 1147 | МАШИНЫ ШЛИФОВАЛЬНЫЕ ЭЛЕКТРИЧЕСКИЕ | МАШ.-Ч | 0.23 | 0.041271
1459.7 | 1513 | ПРЕОБРАЗОВАТЕЛИ СВАРОЧНЫЕ С НОМИНАЛЬНЫМ СВАРОЧНЫМ ТОКОМ 315-500 А | МАШ.-Ч | 0.6 | 0.10766
1459.8 | 2509 | АВТОМОБИЛИ БОРТОВЫЕ ГРУЗОПОДЪЕМНОСТЬЮ ДО 5 Т | МАШ.-Ч | 0.71 | 0.1274
1459.9 | 2577 | АППАРАТЫ ДЛЯ ГАЗОВОЙ СВАРКИ И РЕЗКИ | МАШ.-Ч | 0.9 | 0.1615
1459.10 | 30322 | БОЛТЫ СТРОИТЕЛЬНЫЕ С ГАЙКАМИ И ШАЙБАМИ | Т | 0.0019 | 0.000341
1459.11 | 30407 | ГВОЗДИ СТРОИТЕЛЬНЫЕ | Т | 1e-05 | 2e-06
1459.12 | 31419 | ГРУНТОВКА ГФ-021 КРАСНО-КОРИЧНЕВАЯ | Т | 0.00031 | 5.6e-05
1459.13 | 31524 | РАСТВОРИТЕЛЬ МАРКИ Р-4 | Т | 0.0006 | 0.000108
1459.14 | 32524 | КАТАНКА ГОРЯЧЕКАТАНАЯ В МОТКАХ ДИАМЕТРОМ 6,3-6,5 ММ | Т | 3e-05 | 5e-06
1459.15 | 34241 | КИСЛОРОД ТЕХНИЧЕСКИЙ ГАЗООБРАЗНЫЙ | М3 | 0.72 | 0.1292
1459.16 | 35310 | ЭЛЕКТРОДЫ ДИАМЕТРОМ 4 ММ Э42 | Т | 0.0027 | 0.000484
1459.17 | 35504 | КАНАТЫ ПЕНЬКОВЫЕ ПРОПИТАННЫЕ | Т | 0.0001 | 1.8e-05
1459.18 | 36023 | ПИЛОМАТЕРИАЛЫ ХВОЙНЫХ ПОРОД ДРУСКИ ОБРЕЗНЫЕ ДЛИНОЙ 4-6,5 М, ШИРИНОЙ 75-150 ММ, ТОЛЩИНОЙ 40-75 ММ I СОРТА | М3 | 0.00103 | 0.000185
1459.19 | 44897 | ШЛИФКРУГИ | ШТ | 0.06 | 0.010766
1459.20 | 45077 | ПРОПАН-БУТАН, СМЕСЬ ТЕХНИЧЕСКАЯ | КГ | 0.22 | 0.039477
1459.21 | 50756 | ОТДЕЛЬНЫЕ КОНСТРУКТИВНЫЕ ЭЛЕМЕНТЫ ЗДАНИЙ И СООРУЖЕНИЙ С ПРЕОБЛАДАНИЕМ ГОРЯЧЕКАТАНЫХ ПРОФИЛЕЙ, СРЕДНЯЯ МАССА СБОРОЧНОЙ ЕДИНИЦЫ СВЫШЕ 0.1 ДО 0.5 Т | Т | 0.002 | 0.000359
1459.22 | 96384 | КАНАТ ДВОЙНОЙ СВИВКИ, ТИПА ТК, КОНСТРУКЦИИ 6Х19(1+6+12)+1 О.С. ОЦИНКОВАННЫЙ, ИЗ ПРОВОЛОК МАРКИ В, МАРКИРОВОЧНАЯ ГРУППА 1770 Н/ММ2, ДИАМЕТРОМ, ММ: 5,5 | 10М | 0.0187 | 0.003356
1460 | СЦЕНА | ТРУБА СТАЛЬНАЯ Д-80Х80Х4ММ | Т | 0.05158
1461 | СЦЕНА | ТРУБА СТАЛЬНАЯ Д-60Х60Х3ММ | Т | 0.12208
1462 | СЦЕНА | ТРУБА СТАЛЬНАЯ Д-80Х80Х4ММ | Т | 0.00346
1463 | СЦЕНА | УГОЛОК 63Х63Х5ММ | Т | 0.00232
1464 | Е1203-004-01 | УСТРОЙСТВО КРОВЛИ ИЗ МЕТАЛЛОЧЕРЕПИЦЫ, ПРОФНАСТИЛА ТРАПЕЦИЕВИДНОГО И СИНУСОВИДНОГО ПРОФИЛЯ, С ПОКРЫТИЕМ ПО ГОТОВЫМ ПРОГОНАМ: ПРОСТОЙ | 100 М2 | 2.5036
1464.1 | 1 | ЗАТРАТЫ ТРУДА РАБОЧИХ-СТРОИТЕЛЕЙ | ЧЕЛ.-Ч | 38.53 | 96.4637
1464.2 | 3 | ЗАТРАТЫ ТРУДА МАШИНИСТОВ | ЧЕЛ.-Ч | 1.19 | 2.9793
1464.3 | 521 | ДРЕЛИ ЭЛЕКТРИЧЕСКИЕ | МАШ.-Ч | 2.41 | 6.0337
1464.4 | 698 | КРАНЫ БАШЕННЫЕ ПРИ РАБОТЕ НА ДРУГИХ ВИДАХ СТРОИТЕЛЬСТВА 8 Т | МАШ.-Ч | 0.5 | 1.2518
1464.5 | 762 | КРАНЫ НА АВТОМОБИЛЬНОМ ХОДУ ПРИ РАБОТЕ НА ДРУГИХ ВИДАХ СТРОИТЕЛЬСТВА 10 Т | МАШ.-Ч | 0.29 | 0.72604
1464.6 | 2509 | АВТОМОБИЛИ БОРТОВЫЕ ГРУЗОПОДЪЕМНОСТЬЮ ДО 5 Т | МАШ.-Ч | 0.4 | 1.0014
1464.7 | 30818 | ВИНТЫ САМОНАРЕЗАЮЩИЕ С УПЛОТНИТЕЛЬНОЙ ПРОКЛАДКОЙ 4,8X35 | ШТ | 645 | 1614.822
1464.8 | 30819 | ВИНТЫ САМОНАРЕЗАЮЩИЕ С УПЛОТНИТЕЛЬНОЙ ПРОКЛАДКОЙ 4,8X80 | ШТ | 81 | 202.7916
1464.9 | 30823 | ПРОКЛАДКИ УПЛОТНИТЕЛЬНЫЕ ПЕНОПОЛИУРЕТАНОВЫЕ ДЛЯ МЕТАЛЛОЧЕРЕПИЦЫ | М | 16 | 40.0576
1465 | СЦЕНА | ПРОФНАСТИЛ С ПОЛИМЕРНЫМ ПОКРЫТИЕМ ТОЛЩИНОЙ 0,55ММ | М2 | 262.878
ФМ-1
1466 | Е0601-001-01 ДОП. 3 | УСТРОЙСТВО БЕТОННОЙ ПОДГОТОВКИ | 100М3 | 0.009
1466.1 | 1 | ЗАТРАТЫ ТРУДА РАБОЧИХ-СТРОИТЕЛЕЙ | ЧЕЛ.-Ч | 180 | 1.62
1466.2 | 3 | ЗАТРАТЫ ТРУДА МАШИНИСТОВ | ЧЕЛ.-Ч | 18.13 | 0.16317
1466.3 | 403 | ВИБРАТОРЫ ГЛУБИННЫЕ | МАШ.-Ч | 48 | 0.432
1466.4 | 698 | КРАНЫ БАШЕННЫЕ ПРИ РАБОТЕ НА ДРУГИХ ВИДАХ СТРОИТЕЛЬСТВА 8 Т | МАШ.-Ч | 18 | 0.162
1466.5 | 2509 | АВТОМОБИЛИ БОРТОВЫЕ ГРУЗОПОДЪЕМНОСТЬЮ ДО 5 Т | МАШ.-Ч | 0.13 | 0.00117
1466.6 | 9219 | ВОДА | М3 | 0.2 | 0.0018
1466.7 | 22003 | БЕТОН ТЯЖЕЛЫЙ, КЛАСС В 7,5 (М100) | М3 | 102 | 0.918
1466.8 | 35516 | РОГОЖА | М2 | 250 | 2.25
1467 | Е0601-001-22 | УСТРОЙСТВО ЛЕНТОЧНЫХ ФУНДАМЕНТОВ ЖЕЛЕЗОБЕТОННЫХ ПРИ ШИРИНЕ ПОВЕРХУ ДО 1000 ММ | 100М3 | 0.066
1467.1 | 1 | ЗАТРАТЫ ТРУДА РАБОЧИХ-СТРОИТЕЛЕЙ | ЧЕЛ.-Ч | 446.04 | 29.4386
1467.2 | 3 | ЗАТРАТЫ ТРУДА МАШИНИСТОВ | ЧЕЛ.-Ч | 30.64 | 2.0222
1467.3 | 112 | АВТОПОГРУЗЧИКИ 5 Т | МАШ.-Ч | 0.27 | 0.01782
1467.4 | 403 | ВИБРАТОРЫ ГЛУБИННЫЕ | МАШ.-Ч | 21.42 | 1.4137
1467.5 | 698 | КРАНЫ БАШЕННЫЕ ПРИ РАБОТЕ НА ДРУГИХ ВИДАХ СТРОИТЕЛЬСТВА 8 Т | МАШ.-Ч | 27.25 | 1.7985
1467.6 | 762 | КРАНЫ НА АВТОМОБИЛЬНОМ ХОДУ ПРИ РАБОТЕ НА ДРУГИХ ВИДАХ СТРОИТЕЛЬСТВА 10 Т | МАШ.-Ч | 1.25 | 0.0825
1467.7 | 1571 | ПИЛА ЭЛЕКТРИЧЕСКАЯ ЦЕПНАЯ | МАШ.-Ч | 0.81 | 0.05346
1467.8 | 2016 | УСТАНОВКИ ДЛЯ СВАРКИ РУЧНОЙ ДУГОВОЙ (ПОСТОЯННОГО ТОКА) | МАШ.-Ч | 123.76 | 8.1682
1467.9 | 2509 | АВТОМОБИЛИ БОРТОВЫЕ ГРУЗОПОДЪЕМНОСТЬЮ ДО 5 Т | МАШ.-Ч | 1.87 | 0.12342
1467.10 | 9219 | ВОДА | М3 | 0.283 | 0.018678
1467.11 | 22006 | БЕТОН ТЯЖЕЛЫЙ, КЛАСС В 15 (М200) | М3 | 101.5 | 6.699
1467.12 | 30407 | ГВОЗДИ СТРОИТЕЛЬНЫЕ | Т | 0.013 | 0.000858
1467.13 | 30652 | ИЗВЕСТЬ СТРОИТЕЛЬНАЯ НЕГАШЕНАЯ КОМОВАЯ, СОРТ 1 | Т | 0.025 | 0.00165
1467.14 | 32524 | КАТАНКА ГОРЯЧЕКАТАНАЯ В МОТКАХ ДИАМЕТРОМ 6,3-6,5 ММ | Т | 0.0303 | 0.002
1467.15 | 35310 | ЭЛЕКТРОДЫ ДИАМЕТРОМ 4 ММ Э42 | Т | 0.13 | 0.00858
1467.16 | 35516 | РОГОЖА | М2 | 88.2 | 5.8212
1467.17 | 36053 | ДОСКИ ОБРЕЗНЫЕ ХВОЙНЫХ ПОРОД ДЛИНОЙ 4-6,5 М, ШИРИНОЙ 75-150 ММ, ТОЛЩИНОЙ 25 ММ, III СОРТА | М3 | 0.14 | 0.00924
1467.18 | 36061 | ДОСКИ ОБРЕЗНЫЕ ХВОЙНЫХ ПОРОД ДЛИНОЙ 4-6,5 М, ШИРИНОЙ 75-150 ММ, ТОЛЩИНОЙ 44 ММ И БОЛЕЕ, III СОРТА | М3 | 0.47 | 0.03102
1467.19 | 51619 | ЩИТЫ ИЗ ДОСОК ТОЛЩИНОЙ 25 ММ | М2 | 39.2 | 2.5872
1468 | СЦЕНА | АРМАТУРА ДЛЯ МОНОЛИТНЫХ ЖЕЛЕЗОБЕТОННЫХ КОНСТРУКЦИЙ В ВИДЕ СЕТОК И ПЛОСКИХ КАРКАСОВ, ПЕРИОДИЧЕСКОГО ПРОФИЛЯ КЛАССА АIII, ДИАМЕТРОМ 16 ММ | Т | 0.12122
1469 | Е0601-015-09 | УСТАНОВКА ЗАКЛАДНЫХ ДЕТАЛЕЙ ВЕСОМ БОЛЕЕ 20 КГ | Т | 0.09324
1469.1 | 1 | ЗАТРАТЫ ТРУДА РАБОЧИХ-СТРОИТЕЛЕЙ | ЧЕЛ.-Ч | 21.8 | 2.0326
1469.2 | 3 | ЗАТРАТЫ ТРУДА МАШИНИСТОВ | ЧЕЛ.-Ч | 0.36 | 0.033566
1469.3 | 762 | КРАНЫ НА АВТОМОБИЛЬНОМ ХОДУ ПРИ РАБОТЕ НА ДРУГИХ ВИДАХ СТРОИТЕЛЬСТВА 10 Т | МАШ.-Ч | 0.15 | 0.013986
1469.4 | 2509 | АВТОМОБИЛИ БОРТОВЫЕ ГРУЗОПОДЪЕМНОСТЬЮ ДО 5 Т | МАШ.-Ч | 0.21 | 0.01958
1469.5 | 44109 | ДЕТАЛИ ЗАКЛАДНЫЕ И НАКЛАДНЫЕ | Т | 1 | 0.09324
РАЗДЕЛ 41. ЛИФТ 4ЭТАЖ
1470 | Ц0305-001-01 ДОП. 4 | ЛИФТ ПАССАЖИРСКИЙ СО СКОРОСТЬЮ ДВИЖЕНИЯ КАБИНЫ ДО 1 М/С, ГРУЗОПОДЪЕМНОСТЬЮ 400 КГ, КОЛИЧЕСТВО ОСТАНОВОК 9-5=4, ВЫСОТА ШАХТЫ 29-15=14М | ЛИФТ | 1
1470.1 | 1 | ЗАТРАТЫ ТРУДА РАБОЧИХ-СТРОИТЕЛЕЙ | ЧЕЛ.-Ч | 1047 | 1047
1470.2 | 3 | ЗАТРАТЫ ТРУДА МАШИНИСТОВ | ЧЕЛ.-Ч | 68.82 | 68.82
1470.3 | 701 | КРАНЫ БАШЕННЫЕ ПРИ РАБОТЕ НА МОНТАЖЕ ТЕХНОЛОГИЧЕСКОГО ОБОРУДОВАНИЯ 5 Т | МАШ.-Ч | 63.31 | 63.31
1470.4 | 766 | КРАНЫ НА АВТОМОБИЛЬНОМ ХОДУ ПРИ РАБОТЕ НА МОНТАЖЕ ТЕХНОЛОГИЧЕСКОГО ОБОРУДОВАНИЯ 10 Т | МАШ.-Ч | 2.76 | 2.76
1470.5 | 978 | ЛЕБЕДКИ ЭЛЕКТРИЧЕСКИЕ, ТЯГОВЫМ УСИЛИЕМ ДО 31,39 (3,2) КН (Т) | МАШ.-Ч | 12.61 | 12.61
1470.6 | 2016 | УСТАНОВКИ ДЛЯ СВАРКИ РУЧНОЙ ДУГОВОЙ (ПОСТОЯННОГО ТОКА) | МАШ.-Ч | 22.85 | 22.85
1470.7 | 2509 | АВТОМОБИЛИ БОРТОВЫЕ ГРУЗОПОДЪЕМНОСТЬЮ ДО 5 Т | МАШ.-Ч | 2.76 | 2.76
1470.8 | 23478 | ЭЛЕКТРОЭНЕРГИЯ | КВТ Ч | 383 | 383
1470.9 | 30304 | БОЛТЫ С ШЕСТИГРАННОЙ ГОЛОВКОЙ ДИАМЕТРОМ РЕЗЬБЫ 12-(14) ММ | Т | 0.02 | 0.02
1470.10 | 31162 | ШАЙБЫ ОЦИНКОВАННЫЕ ДИАМЕТР 12 ММ | КГ | 0.1 | 0.1
1470.11 | 31226 | ЛАК БТ-577 | Т | 0.004 | 0.004
1470.12 | 31795 | ЭМАЛЬ ПФ-115 СЕРАЯ | Т | 0.001 | 0.001
1470.13 | 32545 | ПРОВОЛОКА СВЕТЛАЯ ДИАМЕТРОМ 3,0 ММ | Т | 0.0002 | 0.0002
1470.14 | 32694 | ЛЕНТА КИПЕРНАЯ | 10М | 3 | 3
1470.15 | 34351 | КАНИФОЛЬ СОСНОВАЯ | КГ | 0.02 | 0.02
1470.16 | 35100 | ШУРУПЫ С ПОЛУКРУГЛОЙ ГОЛОВКОЙ 3,5Х35 ММ | Т | 0.001 | 0.001
1470.17 | 35318 | ЭЛЕКТРОДЫ ДИАМЕТРОМ 5 ММ Э42 | Т | 0.012 | 0.012
1470.18 | 39871 | СТАЛЬ ПОЛОСОВАЯ 40Х4 ММ | Т | 0.01 | 0.01
1470.19 | 41479 | ЛЕНТА СТЯЖНАЯ ЗУБЧАТАЯ | КГ | 0.2 | 0.2
1470.20 | 41882 | БОЛТЫ РАСПОРНЫЕ МР 12Х100 | ШТ | 130 | 130
1470.21 | 41883 | РУКАВА МЕТАЛЛИЧЕСКИЕ ДИАМЕТРОМ 15 ММ РЗ-Ц-Х | М | 80 | 80
1470.22 | 64855 | ПРИПОИ ОЛОВЯННО-СВИНЦОВЫЕ БЕССУРЬМЯНИСТЫЕ МАРКИ ПОС40 | КГ | 0.2 | 0.2
1470.23 | 65312 | ТРУБКА ПОЛИХЛОРВИНИЛОВАЯ | КГ | 0.8 | 0.8
1470.24 | 97117 | СТЕКЛОЛЕНТА ЛИПКАЯ ИЗОЛЯЦИОННАЯ НА ПОЛИКАСИНОВОМ КОМПАУНДЕ МАРКИ ЛСЭПЛ, ШИРИНОЙ 20-30 ММ, ТОЛЩИНОЙ ОТ 0,14 ДО 0,19 ММ ВКЛЮЧИТЕЛЬНО | КГ | 0.6 | 0.6
1471 | Ц0305-001-04 ДОП. 4 | ВЫЧИТАЕТСЯ ПОЗИЦИЯ: ЗА КАЖДУЮ ОСТАНОВКУ, БОЛЕЕ ИЛИ МЕНЕЕ УКАЗАННЫХ В ХАРАКТЕРИСТИКЕ ЛИФТА, ДОБАВЛЯТЬ ИЛИ УМЕНЬШАТЬ ДЛЯ ЛИФТОВ ГРУЗОПОДЪЕМНОСТЬЮ ДО 400, 500 КГ | ОСТАНОВ. | -5
1471.1 | 1 | ЗАТРАТЫ ТРУДА РАБОЧИХ-СТРОИТЕЛЕЙ | ЧЕЛ.-Ч | 54.1 | -270.5
1471.2 | 3 | ЗАТРАТЫ ТРУДА МАШИНИСТОВ | ЧЕЛ.-Ч | 3.92 | -19.6
1471.3 | 701 | КРАНЫ БАШЕННЫЕ ПРИ РАБОТЕ НА МОНТАЖЕ ТЕХНОЛОГИЧЕСКОГО ОБОРУДОВАНИЯ 5 Т | МАШ.-Ч | 3.42 | -17.1
1471.4 | 766 | КРАНЫ НА АВТОМОБИЛЬНОМ ХОДУ ПРИ РАБОТЕ НА МОНТАЖЕ ТЕХНОЛОГИЧЕСКОГО ОБОРУДОВАНИЯ 10 Т | МАШ.-Ч | 0.25 | -1.25
1471.5 | 2016 | УСТАНОВКИ ДЛЯ СВАРКИ РУЧНОЙ ДУГОВОЙ (ПОСТОЯННОГО ТОКА) | МАШ.-Ч | 1.24 | -6.2
1471.6 | 2509 | АВТОМОБИЛИ БОРТОВЫЕ ГРУЗОПОДЪЕМНОСТЬЮ ДО 5 Т | МАШ.-Ч | 0.25 | -1.25
1471.7 | 30304 | БОЛТЫ С ШЕСТИГРАННОЙ ГОЛОВКОЙ ДИАМЕТРОМ РЕЗЬБЫ 12-(14) ММ | Т | 0.0006 | -0.003
1471.8 | 31162 | ШАЙБЫ ОЦИНКОВАННЫЕ ДИАМЕТР 12 ММ | КГ | 0.007 | -0.035
1471.9 | 31226 | ЛАК БТ-577 | Т | 0.0002 | -0.001
1471.10 | 31795 | ЭМАЛЬ ПФ-115 СЕРАЯ | Т | 0.0001 | -0.0005
1471.11 | 32545 | ПРОВОЛОКА СВЕТЛАЯ ДИАМЕТРОМ 3,0 ММ | Т | 2e-05 | -0.0001
1471.12 | 32694 | ЛЕНТА КИПЕРНАЯ | 10М | 0.3 | -1.5
1471.13 | 34351 | КАНИФОЛЬ СОСНОВАЯ | КГ | 0.0015 | -0.0075
1471.14 | 35100 | ШУРУПЫ С ПОЛУКРУГЛОЙ ГОЛОВКОЙ 3,5Х35 ММ | Т | 7e-05 | -0.00035
1471.15 | 39871 | СТАЛЬ ПОЛОСОВАЯ 40Х4 ММ | Т | 0.001 | -0.005
1471.16 | 41479 | ЛЕНТА СТЯЖНАЯ ЗУБЧАТАЯ | КГ | 0.01 | -0.05
1471.17 | 41882 | БОЛТЫ РАСПОРНЫЕ МР 12Х100 | ШТ | 15 | -75
1471.18 | 41883 | РУКАВА МЕТАЛЛИЧЕСКИЕ ДИАМЕТРОМ 15 ММ РЗ-Ц-Х | М | 3 | -15
1471.19 | 64855 | ПРИПОИ ОЛОВЯННО-СВИНЦОВЫЕ БЕССУРЬМЯНИСТЫЕ МАРКИ ПОС40 | КГ | 0.01 | -0.05
1471.20 | 65312 | ТРУБКА ПОЛИХЛОРВИНИЛОВАЯ | КГ | 0.01 | -0.05
1471.21 | 97117 | СТЕКЛОЛЕНТА ЛИПКАЯ ИЗОЛЯЦИОННАЯ НА ПОЛИКАСИНОВОМ КОМПАУНДЕ МАРКИ ЛСЭПЛ, ШИРИНОЙ 20-30 ММ, ТОЛЩИНОЙ ОТ 0,14 ДО 0,19 ММ ВКЛЮЧИТЕЛЬНО | КГ | 0.01 | -0.05
1472 | Ц0305-001-06 ДОП. 4 | ВЫЧИТАЕТСЯ ПОЗИЦИЯ: ЗА КАЖДЫЙ МЕТР ВЫСОТЫ ШАХТЫ, БОЛЕЕ ИЛИ МЕНЕЕ УКАЗАННЫХ В ХАРАКТЕРИСТИКЕ ЛИФТА, ДОБАВЛЯТЬ ИЛИ УМЕНЬШАТЬ ДЛЯ ЛИФТОВ ГРУЗОПОДЪЕМНОСТЬЮ ДО 400, 500 КГ | М | -15
1472.1 | 1 | ЗАТРАТЫ ТРУДА РАБОЧИХ-СТРОИТЕЛЕЙ | ЧЕЛ.-Ч | 10.3 | -154.5
1473 | ЦЕНА | ПАССАЖИРСКИЙ ЛИФТ ELT-P 630 PT MR 4/4/4 FPV | К-Т | 1
РАЗДЕЛ 42. ОТОПЛЕНИЕ
ОТОПЛЕНИЕ, (ОХЛАЖДЕНИЕ). СТ1,СТ1А.
1474 | Е1604-006-02 МИНСТРОЙИЖКХ 03.03.23 Г. N 42 | ПРОКЛАДКА ВНУТРЕННИХ ТРУБОПРОВОДОВ ОТОПЛЕНИЯ ИЗ ПОЛИПРОПИЛЕНОВЫХ ТРУБ ДИАМЕТРОМ ДО: 25 ММ | 100 М ТРУБОПРОВОДА | 0.38
1474.1 | 1 | ЗАТРАТЫ ТРУДА РАБОЧИХ-СТРОИТЕЛЕЙ | ЧЕЛ.-Ч | 81.45 | 30.951
1474.2 | 3 | ЗАТРАТЫ ТРУДА МАШИНИСТОВ | ЧЕЛ.-Ч | 0.3 | 0.114
1474.3 | 762 | КРАНЫ НА АВТОМОБИЛЬНОМ ХОДУ ПРИ РАБОТЕ НА ДРУГИХ ВИДАХ СТРОИТЕЛЬСТВА 10 Т | МАШ.-Ч | 0.08 | 0.0304
1474.4 | 2509 | АВТОМОБИЛИ БОРТОВЫЕ ГРУЗОПОДЪЕМНОСТЬЮ ДО 5 Т | МАШ.-Ч | 0.22 | 0.0836
1474.5 | 2875 | ПЕРФОРАТОРЫ ЭЛЕКТРИЧЕСКИЕ | МАШ.-Ч | 4.56 | 1.7328
1474.6 | 3364 | СВАРОЧНЫЕ АППАРАТЫ РУЧНЫЕ ДЛЯ СВАРКИ ПЛАСТИКОВЫХ ТРУБ | МАШ.-Ч | 8.12 | 3.0856
1474.7 | 9219 | ВОДА | М3 | 0.226 | 0.08588
1475 | СЦЕНА | ТРУБА ПОЛИПРОПИЛЕНОВАЯ PP-FIBER АРМИРОВАННАЯ СТЕКЛОВОЛОКНО Д-25Х4,2ММ PN25 ГВС | М | 36.442
1476 | Е1604-006-03 МИНСТРОЙИЖКХ 03.03.23 Г. N 42 | ПРОКЛАДКА ВНУТРЕННИХ ТРУБОПРОВОДОВ ОТОПЛЕНИЯ ИЗ ПОЛИПРОПИЛЕНОВЫХ ТРУБ ДИАМЕТРОМ ДО: 32 ММ | 100 М ТРУБОПРОВОДА | 2.16
1476.1 | 1 | ЗАТРАТЫ ТРУДА РАБОЧИХ-СТРОИТЕЛЕЙ | ЧЕЛ.-Ч | 76.74 | 165.7584
1476.2 | 3 | ЗАТРАТЫ ТРУДА МАШИНИСТОВ | ЧЕЛ.-Ч | 0.3 | 0.648
1476.3 | 762 | КРАНЫ НА АВТОМОБИЛЬНОМ ХОДУ ПРИ РАБОТЕ НА ДРУГИХ ВИДАХ СТРОИТЕЛЬСТВА 10 Т | МАШ.-Ч | 0.08 | 0.1728
1476.4 | 2509 | АВТОМОБИЛИ БОРТОВЫЕ ГРУЗОПОДЪЕМНОСТЬЮ ДО 5 Т | МАШ.-Ч | 0.22 | 0.4752
1476.5 | 2875 | ПЕРФОРАТОРЫ ЭЛЕКТРИЧЕСКИЕ | МАШ.-Ч | 4.9 | 10.584
1476.6 | 3364 | СВАРОЧНЫЕ АППАРАТЫ РУЧНЫЕ ДЛЯ СВАРКИ ПЛАСТИКОВЫХ ТРУБ | МАШ.-Ч | 4.64 | 10.0224
1476.7 | 9219 | ВОДА | М3 | 0.368 | 0.79488
1477 | СЦЕНА | ТРУБА ПОЛИПРОПИЛЕНОВАЯ PP-FIBER АРМИРОВАННАЯ СТЕКЛОВОЛОКНО Д-32Х5,4ММ PN25 ГВС | М | 209.088
1478 | Е1604-006-05 МИНСТРОЙИЖКХ 03.03.23 Г. N 42 | ПРОКЛАДКА ВНУТРЕННИХ ТРУБОПРОВОДОВ ОТОПЛЕНИЯ ИЗ ПОЛИПРОПИЛЕНОВЫХ ТРУБ ДИАМЕТРОМ ДО: 50 ММ | 100 М ТРУБОПРОВОДА | 0.08
1478.1 | 1 | ЗАТРАТЫ ТРУДА РАБОЧИХ-СТРОИТЕЛЕЙ | ЧЕЛ.-Ч | 60.53 | 4.8424
1478.2 | 3 | ЗАТРАТЫ ТРУДА МАШИНИСТОВ | ЧЕЛ.-Ч | 0.46 | 0.0368
1478.3 | 762 | КРАНЫ НА АВТОМОБИЛЬНОМ ХОДУ ПРИ РАБОТЕ НА ДРУГИХ ВИДАХ СТРОИТЕЛЬСТВА 10 Т | МАШ.-Ч | 0.12 | 0.0096
1478.4 | 2509 | АВТОМОБИЛИ БОРТОВЫЕ ГРУЗОПОДЪЕМНОСТЬЮ ДО 5 Т | МАШ.-Ч | 0.34 | 0.0272
1478.5 | 2875 | ПЕРФОРАТОРЫ ЭЛЕКТРИЧЕСКИЕ | МАШ.-Ч | 5.56 | 0.4448
1478.6 | 3364 | СВАРОЧНЫЕ АППАРАТЫ РУЧНЫЕ ДЛЯ СВАРКИ ПЛАСТИКОВЫХ ТРУБ | МАШ.-Ч | 13.34 | 1.0672
1478.7 | 9219 | ВОДА | М3 | 0.905 | 0.0724
1479 | СЦЕНА | ТРУБА ПОЛИПРОПИЛЕНОВАЯ PP-FIBER АРМИРОВАННАЯ СТЕКЛОВОЛОКНО Д-50Х8,3ММ PN25 ГВС | М | 7.888
1480 | Е1604-006-06 МИНСТРОЙИЖКХ 03.03.23 Г. N 42 | ПРОКЛАДКА ВНУТРЕННИХ ТРУБОПРОВОДОВ ОТОПЛЕНИЯ ИЗ ПОЛИПРОПИЛЕНОВЫХ ТРУБ ДИАМЕТРОМ ДО: 63 ММ | 100 М ТРУБОПРОВОДА | 0.08
1480.1 | 1 | ЗАТРАТЫ ТРУДА РАБОЧИХ-СТРОИТЕЛЕЙ | ЧЕЛ.-Ч | 67.49 | 5.3992
1480.2 | 3 | ЗАТРАТЫ ТРУДА МАШИНИСТОВ | ЧЕЛ.-Ч | 0.46 | 0.0368
1480.3 | 762 | КРАНЫ НА АВТОМОБИЛЬНОМ ХОДУ ПРИ РАБОТЕ НА ДРУГИХ ВИДАХ СТРОИТЕЛЬСТВА 10 Т | МАШ.-Ч | 0.12 | 0.0096
1480.4 | 2509 | АВТОМОБИЛИ БОРТОВЫЕ ГРУЗОПОДЪЕМНОСТЬЮ ДО 5 Т | МАШ.-Ч | 0.34 | 0.0272
1480.5 | 2875 | ПЕРФОРАТОРЫ ЭЛЕКТРИЧЕСКИЕ | МАШ.-Ч | 5.92 | 0.4736
1480.6 | 3364 | СВАРОЧНЫЕ АППАРАТЫ РУЧНЫЕ ДЛЯ СВАРКИ ПЛАСТИКОВЫХ ТРУБ | МАШ.-Ч | 13.34 | 1.0672
1480.7 | 9219 | ВОДА | М3 | 1.43 | 0.1144
1481 | СЦЕНА | ТРУБА ПОЛИПРОПИЛЕНОВАЯ PP-FIBER АРМИРОВАННАЯ СТЕКЛОВОЛОКНО Д-63Х10,5ММ PN25 ГВС | М | 7.888
1482 | Е1604-006-07 МИНСТРОЙИЖКХ 03.03.23 Г. N 42 | ПРОКЛАДКА ВНУТРЕННИХ ТРУБОПРОВОДОВ ОТОПЛЕНИЯ ИЗ ПОЛИПРОПИЛЕНОВЫХ ТРУБ ДИАМЕТРОМ ДО: 75 ММ | 100 М ТРУБОПРОВОДА | 0.08
1482.1 | 1 | ЗАТРАТЫ ТРУДА РАБОЧИХ-СТРОИТЕЛЕЙ | ЧЕЛ.-Ч | 76.49 | 6.1192
1482.2 | 3 | ЗАТРАТЫ ТРУДА МАШИНИСТОВ | ЧЕЛ.-Ч | 0.54 | 0.0432
1482.3 | 762 | КРАНЫ НА АВТОМОБИЛЬНОМ ХОДУ ПРИ РАБОТЕ НА ДРУГИХ ВИДАХ СТРОИТЕЛЬСТВА 10 Т | МАШ.-Ч | 0.15 | 0.012
1482.4 | 2509 | АВТОМОБИЛИ БОРТОВЫЕ ГРУЗОПОДЪЕМНОСТЬЮ ДО 5 Т | МАШ.-Ч | 0.39 | 0.0312
1482.5 | 2875 | ПЕРФОРАТОРЫ ЭЛЕКТРИЧЕСКИЕ | МАШ.-Ч | 6.31 | 0.5048
1482.6 | 3364 | СВАРОЧНЫЕ АППАРАТЫ РУЧНЫЕ ДЛЯ СВАРКИ ПЛАСТИКОВЫХ ТРУБ | МАШ.-Ч | 16.82 | 1.3456
1482.7 | 9219 | ВОДА | М3 | 2.03 | 0.1624
1483 | СЦЕНА | ТРУБА ПОЛИПРОПИЛЕНОВАЯ PP-FIBER АРМИРОВАННАЯ СТЕКЛОВОЛОКНО Д-75Х12,5ММ ГВС | М | 7.952
1484 | Е1604-006-08 МИНСТРОЙИЖКХ 03.03.23 Г. N 42 | ПРОКЛАДКА ВНУТРЕННИХ ТРУБОПРОВОДОВ ОТОПЛЕНИЯ ИЗ ПОЛИПРОПИЛЕНОВЫХ ТРУБ ДИАМЕТРОМ ДО: 90 ММ | 100 М ТРУБОПРОВОДА | 0.62
1484.1 | 1 | ЗАТРАТЫ ТРУДА РАБОЧИХ-СТРОИТЕЛЕЙ | ЧЕЛ.-Ч | 82.2 | 50.964
1484.2 | 3 | ЗАТРАТЫ ТРУДА МАШИНИСТОВ | ЧЕЛ.-Ч | 0.64 | 0.3968
1484.3 | 762 | КРАНЫ НА АВТОМОБИЛЬНОМ ХОДУ ПРИ РАБОТЕ НА ДРУГИХ ВИДАХ СТРОИТЕЛЬСТВА 10 Т | МАШ.-Ч | 0.17 | 0.1054
1484.4 | 2509 | АВТОМОБИЛИ БОРТОВЫЕ ГРУЗОПОДЪЕМНОСТЬЮ ДО 5 Т | МАШ.-Ч | 0.47 | 0.2914
1484.5 | 2875 | ПЕРФОРАТОРЫ ЭЛЕКТРИЧЕСКИЕ | МАШ.-Ч | 6.73 | 4.1726
1484.6 | 3364 | СВАРОЧНЫЕ АППАРАТЫ РУЧНЫЕ ДЛЯ СВАРКИ ПЛАСТИКОВЫХ ТРУБ | МАШ.-Ч | 14.27 | 8.8474
1484.7 | 9219 | ВОДА | М3 | 2.95 | 1.829
1485 | СЦЕНА | ТРУБА ПОЛИПРОПИЛЕНОВАЯ PP-FIBER АРМИРОВАННАЯ СТЕКЛОВОЛОКНО Д-90Х15,0ММ PN25 ГВС | М | 61.69
1486 | Е2006-019-05 ДОП. 11 ГОСАРХИТЕКТСТРОЙ РУЗ ПР. № 429 ОТ 15.12.17 Г. | УСТАНОВКА ВНУТРЕННЕГО БЛОКА НАПОЛЬНОГО ТИПА МОЩНОСТЬЮ ДО 5 КВТ | 1 БЛОК | 16
1486.1 | 1 | ЗАТРАТЫ ТРУДА РАБОЧИХ-СТРОИТЕЛЕЙ | ЧЕЛ.-Ч | 2.81 | 44.96
1486.2 | 1041 | ШУРУПОВЕРТЫ | МАШ.-Ч | 0.13 | 2.08
1486.3 | 2873 | ПЕРФОРАТОРЫ ЭЛЕКТРИЧЕСКИЕ | МАШ.-Ч | 0.22 | 3.52
1486.4 | 30351 | ГАЙКИ ШЕСТИГРАННЫЕ ДИАМЕТР РЕЗЬБЫ 8 ММ | Т | 4e-05 | 0.00064
1486.5 | 61612 | ДЮБЕЛИ РАСПОРНЫЕ ПОЛИЭТИЛЕНОВЫЕ | 10 ШТ | 0.4 | 6.4
1487 | ЦЕНА | ФАНКОЙЛ НАПОЛЬНО-ПОТОЛОЧНЫЙ QM=3,5, QX=3.1 КВТ. С ТЕРМОСТАТОМ | ШТ | 16
1488 | СЦЕНА | КРАН ШАРАВОЙ ЗАПОРНЫЙ УСИЛЕННЫЙ Д-15 | ШТ | 16
1489 | СЦЕНА | МУФТА КОМБИНИРОВАННЫЙ Д15 | ШТ | 16
1490 | СЦЕНА | КРАН ШАРОВОЙ Д32 PPR | ШТ | 16
1491 | СЦЕНА | КРАН ШАРОВОЙ Д90 PPR | ШТ | 2
1492 | СЦЕНА | КРЕСТОВИНА ТРОЙНИК 32-25-32 ППР ДЛЯ СИСТЕМ ОТОПЛЕНИЯ | ШТ | 16
1493 | СЦЕНА | КРЕСТОВИНА ТРОЙНИК 32-50-32 ППР ДЛЯ СИСТЕМ ОТОПЛЕНИЯ | ШТ | 2
1494 | СЦЕНА | КРЕСТОВИНА ТРОЙНИК 32-63-32 ППР ДЛЯ СИСТЕМ ОТОПЛЕНИЯ | ШТ | 2
1495 | СЦЕНА | КРЕСТОВИНА ТРОЙНИК 32-75-32 ППР ДЛЯ СИСТЕМ ОТОПЛЕНИЯ | ШТ | 2
1496 | СЦЕНА | КРЕСТОВИНА ТРОЙНИК 32-90-32 ППР ДЛЯ СИСТЕМ ОТОПЛЕНИЯ | ШТ | 2
1497 | СЦЕНА | ПЕРЕХОД 63-50 PPR ДЛЯ СИСТЕМ ОТОПЛЕНИЯ | ШТ | 2
1498 | СЦЕНА | ПЕРЕХОД 32-25 PPR ДЛЯ СИСТЕМ ОТОПЛЕНИЯ | ШТ | 16
1499 | СЦЕНА | ПЕРЕХОД 75-63 PPR ДЛЯ СИСТЕМ ОТОПЛЕНИЯ | ШТ | 2
1500 | СЦЕНА | ПЕРЕХОД 90-75 PPR ДЛЯ СИСТЕМ ОТОПЛЕНИЯ | ШТ | 2
1501 | СЦЕНА | ШТУЦЕР DY15 ДЛЯ СЛИВА ВОДЫ | ШТ | 16
1502 | СЦЕНА | ВЕНТИЛЬ ЗАПОРНЫЙ МУФТОВЫЙ DУ15 | ШТ | 4
1503 | СЦЕНА | ОБВОД ППР Д-25ММ | ШТ | 16
1504 | СЦЕНА | ОТВОД ППР Д-25ММ | ШТ | 16
1505 | СЦЕНА | ОТВОД ППР Д-90ММ | ШТ | 8
1506 | СЦЕНА | МУФТА Д-25ММ PPR ДЛЯ СИСТЕМ ОТОПЛЕНИЯ | ШТ | 10
1507 | СЦЕНА | МУФТА Д-32ММ PPR ДЛЯ СИСТЕМ ОТОПЛЕНИЯ | ШТ | 54
1508 | СЦЕНА | МУФТА Д-50ММ PPR ДЛЯ СИСТЕМ ОТОПЛЕНИЯ | ШТ | 2
1509 | СЦЕНА | МУФТА Д-63ММ PPR ДЛЯ СИСТЕМ ОТОПЛЕНИЯ | ШТ | 2
1510 | СЦЕНА | МУФТА Д-75ММ PPR ДЛЯ СИСТЕМ ОТОПЛЕНИЯ | ШТ | 2
1511 | СЦЕНА | МУФТА Д-90ММ PPR ДЛЯ СИСТЕМ ОТОПЛЕНИЯ | ШТ | 16
1512 | СЦЕНА | ОПОРА ПОЛИПРОПИЛЕНОВАЯ ДЛЯ ТРУБ Д-25 | ШТ | 35
1513 | СЦЕНА | ОПОРА ПОЛИПРОПИЛЕНОВАЯ ДЛЯ ТРУБ Д-32 | ШТ | 180
1514 | СЦЕНА | ОПОРА ПОЛИПРОПИЛЕНОВАЯ ДЛЯ ТРУБ Д-50 | ШТ | 6
1515 | СЦЕНА | ОПОРА ПОЛИПРОПИЛЕНОВАЯ ДЛЯ ТРУБ Д-63 | ШТ | 6
1516 | СЦЕНА | ОПОРА ПОЛИПРОПИЛЕНОВАЯ ДЛЯ ТРУБ Д-75 | ШТ | 6
1517 | СЦЕНА | ОПОРА ПОЛИПРОПИЛЕНОВАЯ ДЛЯ ТРУБ Д-90 | ШТ | 37
ОБЪЕМ РАБОТ. ОТОПЛЕНИЕ, (ОХЛАЖДЕНИЕ). СТ1,СТ1А
1518 | Е1607-005-02 МИНСТРОЙИЖКХ 03.03.23 Г. N 42 | ГИДРАВЛИЧЕСКОЕ ИСПЫТАНИЕ ТРУБОПРОВОДОВ СИСТЕМ ОТОПЛЕНИЯ, ВОДОПРОВОДА И ГОРЯЧЕГО ВОДОСНАБЖЕНИЯ ДИАМЕТРОМ ДО 100 ММ | 100 М ТРУБОПРОВОДА | 3.4
1518.1 | 1 | ЗАТРАТЫ ТРУДА РАБОЧИХ-СТРОИТЕЛЕЙ | ЧЕЛ.-Ч | 5.01 | 17.034
1518.2 | 2011 | УСТАНОВКИ ДЛЯ ГИДРАВЛИЧЕСКИХ ИСПЫТАНИЙ ТРУБОПРОВОДОВ, ДАВЛЕНИЕ НАГНЕТАНИЯ, НИЗКОЕ 0,1 (1) МПА (КГС/СМ2), ВЫСОКОЕ 10 (100) МПА (КГС/СМ2) | МАШ.-Ч | 1.5 | 5.1
1518.3 | 9219 | ВОДА | М3 | 3.8 | 12.92
1518.4 | 30956 | КРАСКИ МАСЛЯНЫЕ ЗЕМЛЯНЫЕ МА-0115 МУМИЯ, СУРИК ЖЕЛЕЗНЫЙ | Т | 5e-05 | 0.00017
1518.5 | 31651 | ОЛИФА КОМБИНИРОВАННАЯ К-3 | Т | 2e-05 | 6.8e-05
1518.6 | 35567 | ОЧЕС ЛЬНЯНОЙ | КГ | 0.02 | 0.068
1519 | Е2601-044-02 МИНСТРОЙИЖКХ РУЗ НОМ. 42 03.03.23 Г. | УСТРОЙСТВО ТЕПЛОИЗОЛЯЦИИ ТРУБ НА СТРОЙПЛОЩАДКЕ ИЛИ ЗАГОТОВИТЕЛЬНОМ УЧАСТКЕ ОБОЛОЧКАМИ ИЗ ВСПЕНЕННОГО ПОЛИЭТИЛЕНА НАРУЖНЫМ ДИАМЕТРОМ ДО 25 ММ | 100М ИЗОЛЯЦИИ ТРУБ | 0.38
1519.1 | 1 | ЗАТРАТЫ ТРУДА РАБОЧИХ-СТРОИТЕЛЕЙ | ЧЕЛ.-Ч | 2.36 | 0.8968
1519.2 | 3 | ЗАТРАТЫ ТРУДА МАШИНИСТОВ | ЧЕЛ.-Ч | 0.25 | 0.095
1519.3 | 2509 | АВТОМОБИЛИ БОРТОВЫЕ ГРУЗОПОДЪЕМНОСТЬЮ ДО 5 Т | МАШ.-Ч | 0.25 | 0.095
1520 | СЦЕНА | ТРУБЧАТАЯ ИЗОЛЯЦИЯ HT ИЗ СИНТЕТИЧЕСКОГО ВСПЕНЕННОГО КАУЧУКА ТОЛЩИНОЙ 19Х25 ММ | М | 38
1521 | Е2601-044-03 МИНСТРОЙИЖКХ РУЗ НОМ. 42 03.03.23 Г. | УСТРОЙСТВО ТЕПЛОИЗОЛЯЦИИ ТРУБ НА СТРОЙПЛОЩАДКЕ ИЛИ ЗАГОТОВИТЕЛЬНОМ УЧАСТКЕ ОБОЛОЧКАМИ ИЗ ВСПЕНЕННОГО ПОЛИЭТИЛЕНА НАРУЖНЫМ ДИАМЕТРОМ ДО 32 ММ | 100М ИЗОЛЯЦИИ ТРУБ | 2.16
1521.1 | 1 | ЗАТРАТЫ ТРУДА РАБОЧИХ-СТРОИТЕЛЕЙ | ЧЕЛ.-Ч | 2.54 | 5.4864
1521.2 | 3 | ЗАТРАТЫ ТРУДА МАШИНИСТОВ | ЧЕЛ.-Ч | 0.25 | 0.54
1521.3 | 2509 | АВТОМОБИЛИ БОРТОВЫЕ ГРУЗОПОДЪЕМНОСТЬЮ ДО 5 Т | МАШ.-Ч | 0.25 | 0.54
1522 | СЦЕНА | ТРУБЧАТАЯ ИЗОЛЯЦИЯ HT ИЗ СИНТЕТИЧЕСКОГО ВСПЕНЕННОГО КАУЧУКА ТОЛЩИНОЙ 19Х32 ММ | М | 216
1523 | Е2601-044-05 МИНСТРОЙИЖКХ РУЗ НОМ. 42 03.03.23 Г. | УСТРОЙСТВО ТЕПЛОИЗОЛЯЦИИ ТРУБ НА СТРОЙПЛОЩАДКЕ ИЛИ ЗАГОТОВИТЕЛЬНОМ УЧАСТКЕ ОБОЛОЧКАМИ ИЗ ВСПЕНЕННОГО ПОЛИЭТИЛЕНА НАРУЖНЫМ ДИАМЕТРОМ ДО 52 ММ | 100М ИЗОЛЯЦИИ ТРУБ | 0.08
1523.1 | 1 | ЗАТРАТЫ ТРУДА РАБОЧИХ-СТРОИТЕЛЕЙ | ЧЕЛ.-Ч | 3.4 | 0.272
1523.2 | 3 | ЗАТРАТЫ ТРУДА МАШИНИСТОВ | ЧЕЛ.-Ч | 0.25 | 0.02
1523.3 | 2509 | АВТОМОБИЛИ БОРТОВЫЕ ГРУЗОПОДЪЕМНОСТЬЮ ДО 5 Т | МАШ.-Ч | 0.25 | 0.02
1524 | СЦЕНА | ТРУБЧАТАЯ ИЗОЛЯЦИЯ HT ИЗ СИНТЕТИЧЕСКОГО ВСПЕНЕННОГО КАУЧУКА ТОЛЩИНОЙ 19Х50 ММ | М | 8
1525 | Е2601-044-06 МИНСТРОЙИЖКХ РУЗ НОМ. 42 03.03.23 Г. | УСТРОЙСТВО ТЕПЛОИЗОЛЯЦИИ ТРУБ НА СТРОЙПЛОЩАДКЕ ИЛИ ЗАГОТОВИТЕЛЬНОМ УЧАСТКЕ ОБОЛОЧКАМИ ИЗ ВСПЕНЕННОГО ПОЛИЭТИЛЕНА НАРУЖНЫМ ДИАМЕТРОМ ДО 63 ММ | 100М ИЗОЛЯЦИИ ТРУБ | 0.08
1525.1 | 1 | ЗАТРАТЫ ТРУДА РАБОЧИХ-СТРОИТЕЛЕЙ | ЧЕЛ.-Ч | 3.62 | 0.2896
1525.2 | 3 | ЗАТРАТЫ ТРУДА МАШИНИСТОВ | ЧЕЛ.-Ч | 0.25 | 0.02
1525.3 | 2509 | АВТОМОБИЛИ БОРТОВЫЕ ГРУЗОПОДЪЕМНОСТЬЮ ДО 5 Т | МАШ.-Ч | 0.25 | 0.02
1526 | СЦЕНА | ТРУБЧАТАЯ ИЗОЛЯЦИЯ HT ИЗ СИНТЕТИЧЕСКОГО ВСПЕНЕННОГО КАУЧУКА ТОЛЩИНОЙ 19Х63 ММ | М | 8
1527 | Е2601-044-07 МИНСТРОЙИЖКХ РУЗ НОМ. 42 03.03.23 Г. | УСТРОЙСТВО ТЕПЛОИЗОЛЯЦИИ ТРУБ НА СТРОЙПЛОЩАДКЕ ИЛИ ЗАГОТОВИТЕЛЬНОМ УЧАСТКЕ ОБОЛОЧКАМИ ИЗ ВСПЕНЕННОГО ПОЛИЭТИЛЕНА НАРУЖНЫМ ДИАМЕТРОМ ДО 75 ММ | 100М ИЗОЛЯЦИИ ТРУБ | 0.08
1527.1 | 1 | ЗАТРАТЫ ТРУДА РАБОЧИХ-СТРОИТЕЛЕЙ | ЧЕЛ.-Ч | 4.04 | 0.3232
1527.2 | 3 | ЗАТРАТЫ ТРУДА МАШИНИСТОВ | ЧЕЛ.-Ч | 0.25 | 0.02
1527.3 | 2509 | АВТОМОБИЛИ БОРТОВЫЕ ГРУЗОПОДЪЕМНОСТЬЮ ДО 5 Т | МАШ.-Ч | 0.25 | 0.02
1528 | СЦЕНА | ТРУБЧАТАЯ ИЗОЛЯЦИЯ HT ИЗ СИНТЕТИЧЕСКОГО ВСПЕНЕННОГО КАУЧУКА ТОЛЩИНОЙ 19Х75 ММ | М | 8
1529 | Е2601-044-08 МИНСТРОЙИЖКХ РУЗ НОМ. 42 03.03.23 Г. | УСТРОЙСТВО ТЕПЛОИЗОЛЯЦИИ ТРУБ НА СТРОЙПЛОЩАДКЕ ИЛИ ЗАГОТОВИТЕЛЬНОМ УЧАСТКЕ ОБОЛОЧКАМИ ИЗ ВСПЕНЕННОГО ПОЛИЭТИЛЕНА НАРУЖНЫМ ДИАМЕТРОМ ДО 86-90 ММ | 100М ИЗОЛЯЦИИ ТРУБ | 0.62
1529.1 | 1 | ЗАТРАТЫ ТРУДА РАБОЧИХ-СТРОИТЕЛЕЙ | ЧЕЛ.-Ч | 4.42 | 2.7404
1529.2 | 3 | ЗАТРАТЫ ТРУДА МАШИНИСТОВ | ЧЕЛ.-Ч | 0.25 | 0.155
1529.3 | 2509 | АВТОМОБИЛИ БОРТОВЫЕ ГРУЗОПОДЪЕМНОСТЬЮ ДО 5 Т | МАШ.-Ч | 0.25 | 0.155
1530 | СЦЕНА | ТРУБЧАТАЯ ИЗОЛЯЦИЯ HT ИЗ СИНТЕТИЧЕСКОГО ВСПЕНЕННОГО КАУЧУКА ТОЛЩИНОЙ 19Х90 ММ | М | 62
ОТОПЛЕНИЕ, (ОХЛАЖДЕНИЕ). СТ2,СТ2А.
1531 | Е1604-006-02 МИНСТРОЙИЖКХ 03.03.23 Г. N 42 | ПРОКЛАДКА ВНУТРЕННИХ ТРУБОПРОВОДОВ ОТОПЛЕНИЯ ИЗ ПОЛИПРОПИЛЕНОВЫХ ТРУБ ДИАМЕТРОМ ДО: 25 ММ | 100 М ТРУБОПРОВОДА | 0.64
1531.1 | 1 | ЗАТРАТЫ ТРУДА РАБОЧИХ-СТРОИТЕЛЕЙ | ЧЕЛ.-Ч | 81.45 | 52.128
1531.2 | 3 | ЗАТРАТЫ ТРУДА МАШИНИСТОВ | ЧЕЛ.-Ч | 0.3 | 0.192
1531.3 | 762 | КРАНЫ НА АВТОМОБИЛЬНОМ ХОДУ ПРИ РАБОТЕ НА ДРУГИХ ВИДАХ СТРОИТЕЛЬСТВА 10 Т | МАШ.-Ч | 0.08 | 0.0512
1531.4 | 2509 | АВТОМОБИЛИ БОРТОВЫЕ ГРУЗОПОДЪЕМНОСТЬЮ ДО 5 Т | МАШ.-Ч | 0.22 | 0.1408
1531.5 | 2875 | ПЕРФОРАТОРЫ ЭЛЕКТРИЧЕСКИЕ | МАШ.-Ч | 4.56 | 2.9184
1531.6 | 3364 | СВАРОЧНЫЕ АППАРАТЫ РУЧНЫЕ ДЛЯ СВАРКИ ПЛАСТИКОВЫХ ТРУБ | МАШ.-Ч | 8.12 | 5.1968
1531.7 | 9219 | ВОДА | М3 | 0.226 | 0.14464
1532 | СЦЕНА | ТРУБА ПОЛИПРОПИЛЕНОВАЯ PP-FIBER АРМИРОВАННАЯ СТЕКЛОВОЛОКНО Д-25Х4,2ММ PN25 ГВС | М | 61.376
1533 | Е1604-006-03 МИНСТРОЙИЖКХ 03.03.23 Г. N 42 | ПРОКЛАДКА ВНУТРЕННИХ ТРУБОПРОВОДОВ ОТОПЛЕНИЯ ИЗ ПОЛИПРОПИЛЕНОВЫХ ТРУБ ДИАМЕТРОМ ДО: 32 ММ | 100 М ТРУБОПРОВОДА | 2.28
1533.1 | 1 | ЗАТРАТЫ ТРУДА РАБОЧИХ-СТРОИТЕЛЕЙ | ЧЕЛ.-Ч | 76.74 | 174.9672
1533.2 | 3 | ЗАТРАТЫ ТРУДА МАШИНИСТОВ | ЧЕЛ.-Ч | 0.3 | 0.684
1533.3 | 762 | КРАНЫ НА АВТОМОБИЛЬНОМ ХОДУ ПРИ РАБОТЕ НА ДРУГИХ ВИДАХ СТРОИТЕЛЬСТВА 10 Т | МАШ.-Ч | 0.08 | 0.1824
1533.4 | 2509 | АВТОМОБИЛИ БОРТОВЫЕ ГРУЗОПОДЪЕМНОСТЬЮ ДО 5 Т | МАШ.-Ч | 0.22 | 0.5016
1533.5 | 2875 | ПЕРФОРАТОРЫ ЭЛЕКТРИЧЕСКИЕ | МАШ.-Ч | 4.9 | 11.172
1533.6 | 3364 | СВАРОЧНЫЕ АППАРАТЫ РУЧНЫЕ ДЛЯ СВАРКИ ПЛАСТИКОВЫХ ТРУБ | МАШ.-Ч | 4.64 | 10.5792
1533.7 | 9219 | ВОДА | М3 | 0.368 | 0.83904
1534 | СЦЕНА | ТРУБА ПОЛИПРОПИЛЕНОВАЯ PP-FIBER АРМИРОВАННАЯ СТЕКЛОВОЛОКНО Д-32Х5,4ММ PN25 ГВС | М | 220.704
1535 | Е1604-006-05 МИНСТРОЙИЖКХ 03.03.23 Г. N 42 | ПРОКЛАДКА ВНУТРЕННИХ ТРУБОПРОВОДОВ ОТОПЛЕНИЯ ИЗ ПОЛИПРОПИЛЕНОВЫХ ТРУБ ДИАМЕТРОМ ДО: 50 ММ | 100 М ТРУБОПРОВОДА | 0.08
1535.1 | 1 | ЗАТРАТЫ ТРУДА РАБОЧИХ-СТРОИТЕЛЕЙ | ЧЕЛ.-Ч | 60.53 | 4.8424
1535.2 | 3 | ЗАТРАТЫ ТРУДА МАШИНИСТОВ | ЧЕЛ.-Ч | 0.46 | 0.0368
1535.3 | 762 | КРАНЫ НА АВТОМОБИЛЬНОМ ХОДУ ПРИ РАБОТЕ НА ДРУГИХ ВИДАХ СТРОИТЕЛЬСТВА 10 Т | МАШ.-Ч | 0.12 | 0.0096
1535.4 | 2509 | АВТОМОБИЛИ БОРТОВЫЕ ГРУЗОПОДЪЕМНОСТЬЮ ДО 5 Т | МАШ.-Ч | 0.34 | 0.0272
1535.5 | 2875 | ПЕРФОРАТОРЫ ЭЛЕКТРИЧЕСКИЕ | МАШ.-Ч | 5.56 | 0.4448
1535.6 | 3364 | СВАРОЧНЫЕ АППАРАТЫ РУЧНЫЕ ДЛЯ СВАРКИ ПЛАСТИКОВЫХ ТРУБ | МАШ.-Ч | 13.34 | 1.0672
1535.7 | 9219 | ВОДА | М3 | 0.905 | 0.0724
1536 | СЦЕНА | ТРУБА ПОЛИПРОПИЛЕНОВАЯ PP-FIBER АРМИРОВАННАЯ СТЕКЛОВОЛОКНО Д-50Х8,3ММ PN25 ГВС | М | 7.888
1537 | Е1604-006-06 МИНСТРОЙИЖКХ 03.03.23 Г. N 42 | ПРОКЛАДКА ВНУТРЕННИХ ТРУБОПРОВОДОВ ОТОПЛЕНИЯ ИЗ ПОЛИПРОПИЛЕНОВЫХ ТРУБ ДИАМЕТРОМ ДО: 63 ММ | 100 М ТРУБОПРОВОДА | 0.08
1537.1 | 1 | ЗАТРАТЫ ТРУДА РАБОЧИХ-СТРОИТЕЛЕЙ | ЧЕЛ.-Ч | 67.49 | 5.3992
1537.2 | 3 | ЗАТРАТЫ ТРУДА МАШИНИСТОВ | ЧЕЛ.-Ч | 0.46 | 0.0368
1537.3 | 762 | КРАНЫ НА АВТОМОБИЛЬНОМ ХОДУ ПРИ РАБОТЕ НА ДРУГИХ ВИДАХ СТРОИТЕЛЬСТВА 10 Т | МАШ.-Ч | 0.12 | 0.0096
1537.4 | 2509 | АВТОМОБИЛИ БОРТОВЫЕ ГРУЗОПОДЪЕМНОСТЬЮ ДО 5 Т | МАШ.-Ч | 0.34 | 0.0272
1537.5 | 2875 | ПЕРФОРАТОРЫ ЭЛЕКТРИЧЕСКИЕ | МАШ.-Ч | 5.92 | 0.4736
1537.6 | 3364 | СВАРОЧНЫЕ АППАРАТЫ РУЧНЫЕ ДЛЯ СВАРКИ ПЛАСТИКОВЫХ ТРУБ | МАШ.-Ч | 13.34 | 1.0672
1537.7 | 9219 | ВОДА | М3 | 1.43 | 0.1144
1538 | СЦЕНА | ТРУБА ПОЛИПРОПИЛЕНОВАЯ PP-FIBER АРМИРОВАННАЯ СТЕКЛОВОЛОКНО Д-63Х10,5ММ PN25 ГВС | М | 7.888
1539 | Е1604-006-07 МИНСТРОЙИЖКХ 03.03.23 Г. N 42 | ПРОКЛАДКА ВНУТРЕННИХ ТРУБОПРОВОДОВ ОТОПЛЕНИЯ ИЗ ПОЛИПРОПИЛЕНОВЫХ ТРУБ ДИАМЕТРОМ ДО: 75 ММ | 100 М ТРУБОПРОВОДА | 0.54
1539.1 | 1 | ЗАТРАТЫ ТРУДА РАБОЧИХ-СТРОИТЕЛЕЙ | ЧЕЛ.-Ч | 76.49 | 41.3046
1539.2 | 3 | ЗАТРАТЫ ТРУДА МАШИНИСТОВ | ЧЕЛ.-Ч | 0.54 | 0.2916
1539.3 | 762 | КРАНЫ НА АВТОМОБИЛЬНОМ ХОДУ ПРИ РАБОТЕ НА ДРУГИХ ВИДАХ СТРОИТЕЛЬСТВА 10 Т | МАШ.-Ч | 0.15 | 0.081
1539.4 | 2509 | АВТОМОБИЛИ БОРТОВЫЕ ГРУЗОПОДЪЕМНОСТЬЮ ДО 5 Т | МАШ.-Ч | 0.39 | 0.2106
1539.5 | 2875 | ПЕРФОРАТОРЫ ЭЛЕКТРИЧЕСКИЕ | МАШ.-Ч | 6.31 | 3.4074
1539.6 | 3364 | СВАРОЧНЫЕ АППАРАТЫ РУЧНЫЕ ДЛЯ СВАРКИ ПЛАСТИКОВЫХ ТРУБ | МАШ.-Ч | 16.82 | 9.0828
1539.7 | 9219 | ВОДА | М3 | 2.03 | 1.0962
1540 | СЦЕНА | ТРУБА ПОЛИПРОПИЛЕНОВАЯ PP-FIBER АРМИРОВАННАЯ СТЕКЛОВОЛОКНО Д-75Х12,5ММ ГВС | М | 53.676
1541 | Е2006-019-05 ДОП. 11 ГОСАРХИТЕКТСТРОЙ РУЗ ПР. № 429 ОТ 15.12.17 Г. | УСТАНОВКА ВНУТРЕННЕГО БЛОКА НАПОЛЬНОГО ТИПА МОЩНОСТЬЮ ДО 5 КВТ | 1 БЛОК | 16
1541.1 | 1 | ЗАТРАТЫ ТРУДА РАБОЧИХ-СТРОИТЕЛЕЙ | ЧЕЛ.-Ч | 2.81 | 44.96
1541.2 | 1041 | ШУРУПОВЕРТЫ | МАШ.-Ч | 0.13 | 2.08
1541.3 | 2873 | ПЕРФОРАТОРЫ ЭЛЕКТРИЧЕСКИЕ | МАШ.-Ч | 0.22 | 3.52
1541.4 | 30351 | ГАЙКИ ШЕСТИГРАННЫЕ ДИАМЕТР РЕЗЬБЫ 8 ММ | Т | 4e-05 | 0.00064
1541.5 | 61612 | ДЮБЕЛИ РАСПОРНЫЕ ПОЛИЭТИЛЕНОВЫЕ | 10 ШТ | 0.4 | 6.4
1542 | ЦЕНА | ФАНКОЙЛ НАПОЛЬНО-ПОТОЛОЧНЫЙ QM=1.8, QX=1.2 КВТ. С ТЕРМОСТАТОМ | ШТ | 4
1543 | ЦЕНА | ФАНКОЙЛ НАПОЛЬНО-ПОТОЛОЧНЫЙ QM=3,5, QX=3.1 КВТ. С ТЕРМОСТАТОМ | ШТ | 12
1544 | СЦЕНА | КРАН ШАРАВОЙ ЗАПОРНЫЙ УСИЛЕННЫЙ Д-15 | ШТ | 16
1545 | СЦЕНА | МУФТА КОМБИНИРОВАННЫЙ Д15 | ШТ | 16
1546 | СЦЕНА | КРАН ШАРОВОЙ Д32 PPR | ШТ | 16
1547 | СЦЕНА | КРАН ШАРОВОЙ Д75 PPR | ШТ | 2
1548 | СЦЕНА | КРЕСТОВИНА ТРОЙНИК 32-25-32 ППР ДЛЯ СИСТЕМ ОТОПЛЕНИЯ | ШТ | 16
1549 | СЦЕНА | КРЕСТОВИНА ТРОЙНИК 32-50-32 ППР ДЛЯ СИСТЕМ ОТОПЛЕНИЯ | ШТ | 2
1550 | СЦЕНА | КРЕСТОВИНА ТРОЙНИК 32-63-32 ППР ДЛЯ СИСТЕМ ОТОПЛЕНИЯ | ШТ | 2
1551 | СЦЕНА | КРЕСТОВИНА ТРОЙНИК 32-75-32 ППР ДЛЯ СИСТЕМ ОТОПЛЕНИЯ | ШТ | 2
1552 | СЦЕНА | ПЕРЕХОД 63-50 PPR ДЛЯ СИСТЕМ ОТОПЛЕНИЯ | ШТ | 2
1553 | СЦЕНА | ПЕРЕХОД 32-25 PPR ДЛЯ СИСТЕМ ОТОПЛЕНИЯ | ШТ | 16
1554 | СЦЕНА | ПЕРЕХОД 75-63 PPR ДЛЯ СИСТЕМ ОТОПЛЕНИЯ | ШТ | 2
1555 | СЦЕНА | ШТУЦЕР DY15 ДЛЯ СЛИВА ВОДЫ | ШТ | 16
1556 | СЦЕНА | ВЕНТИЛЬ ЗАПОРНЫЙ МУФТОВЫЙ DУ15 | ШТ | 4
1557 | СЦЕНА | ОБВОД ППР Д-25ММ | ШТ | 16
1558 | СЦЕНА | ОТВОД ППР Д-25ММ | ШТ | 16
1559 | СЦЕНА | ОТВОД ППР Д-75ММ | ШТ | 8
1560 | СЦЕНА | МУФТА Д-25ММ PPR ДЛЯ СИСТЕМ ОТОПЛЕНИЯ | ШТ | 16
1561 | СЦЕНА | МУФТА Д-32ММ PPR ДЛЯ СИСТЕМ ОТОПЛЕНИЯ | ШТ | 57
1562 | СЦЕНА | МУФТА Д-50ММ PPR ДЛЯ СИСТЕМ ОТОПЛЕНИЯ | ШТ | 2
1563 | СЦЕНА | МУФТА Д-63ММ PPR ДЛЯ СИСТЕМ ОТОПЛЕНИЯ | ШТ | 2
1564 | СЦЕНА | МУФТА Д-75ММ PPR ДЛЯ СИСТЕМ ОТОПЛЕНИЯ | ШТ | 39
1565 | СЦЕНА | ОПОРА ПОЛИПРОПИЛЕНОВАЯ ДЛЯ ТРУБ Д-25 | ШТ | 58
1566 | СЦЕНА | ОПОРА ПОЛИПРОПИЛЕНОВАЯ ДЛЯ ТРУБ Д-32 | ШТ | 190
1567 | СЦЕНА | ОПОРА ПОЛИПРОПИЛЕНОВАЯ ДЛЯ ТРУБ Д-50 | ШТ | 6
1568 | СЦЕНА | ОПОРА ПОЛИПРОПИЛЕНОВАЯ ДЛЯ ТРУБ Д-63 | ШТ | 6
1569 | СЦЕНА | ОПОРА ПОЛИПРОПИЛЕНОВАЯ ДЛЯ ТРУБ Д-75 | ШТ | 96
ОБЪЕМ РАБОТ. ОТОПЛЕНИЕ, (ОХЛАЖДЕНИЕ). СТ2,СТ2А
1570 | Е1607-005-02 МИНСТРОЙИЖКХ 03.03.23 Г. N 42 | ГИДРАВЛИЧЕСКОЕ ИСПЫТАНИЕ ТРУБОПРОВОДОВ СИСТЕМ ОТОПЛЕНИЯ, ВОДОПРОВОДА И ГОРЯЧЕГО ВОДОСНАБЖЕНИЯ ДИАМЕТРОМ ДО 100 ММ | 100 М ТРУБОПРОВОДА | 4.62
1570.1 | 1 | ЗАТРАТЫ ТРУДА РАБОЧИХ-СТРОИТЕЛЕЙ | ЧЕЛ.-Ч | 5.01 | 23.1462
1570.2 | 2011 | УСТАНОВКИ ДЛЯ ГИДРАВЛИЧЕСКИХ ИСПЫТАНИЙ ТРУБОПРОВОДОВ, ДАВЛЕНИЕ НАГНЕТАНИЯ, НИЗКОЕ 0,1 (1) МПА (КГС/СМ2), ВЫСОКОЕ 10 (100) МПА (КГС/СМ2) | МАШ.-Ч | 1.5 | 6.93
1570.3 | 9219 | ВОДА | М3 | 3.8 | 17.556
1570.4 | 30956 | КРАСКИ МАСЛЯНЫЕ ЗЕМЛЯНЫЕ МА-0115 МУМИЯ, СУРИК ЖЕЛЕЗНЫЙ | Т | 5e-05 | 0.000231
1570.5 | 31651 | ОЛИФА КОМБИНИРОВАННАЯ К-3 | Т | 2e-05 | 9.2e-05
1570.6 | 35567 | ОЧЕС ЛЬНЯНОЙ | КГ | 0.02 | 0.0924
1571 | Е2601-044-02 МИНСТРОЙИЖКХ РУЗ НОМ. 42 03.03.23 Г. | УСТРОЙСТВО ТЕПЛОИЗОЛЯЦИИ ТРУБ НА СТРОЙПЛОЩАДКЕ ИЛИ ЗАГОТОВИТЕЛЬНОМ УЧАСТКЕ ОБОЛОЧКАМИ ИЗ ВСПЕНЕННОГО ПОЛИЭТИЛЕНА НАРУЖНЫМ ДИАМЕТРОМ ДО 25 ММ | 100М ИЗОЛЯЦИИ ТРУБ | 0.64
1571.1 | 1 | ЗАТРАТЫ ТРУДА РАБОЧИХ-СТРОИТЕЛЕЙ | ЧЕЛ.-Ч | 2.36 | 1.5104
1571.2 | 3 | ЗАТРАТЫ ТРУДА МАШИНИСТОВ | ЧЕЛ.-Ч | 0.25 | 0.16
1571.3 | 2509 | АВТОМОБИЛИ БОРТОВЫЕ ГРУЗОПОДЪЕМНОСТЬЮ ДО 5 Т | МАШ.-Ч | 0.25 | 0.16
1572 | СЦЕНА | ТРУБЧАТАЯ ИЗОЛЯЦИЯ HT ИЗ СИНТЕТИЧЕСКОГО ВСПЕНЕННОГО КАУЧУКА ТОЛЩИНОЙ 19Х25 ММ | М | 64
1573 | Е2601-044-03 МИНСТРОЙИЖКХ РУЗ НОМ. 42 03.03.23 Г. | УСТРОЙСТВО ТЕПЛОИЗОЛЯЦИИ ТРУБ НА СТРОЙПЛОЩАДКЕ ИЛИ ЗАГОТОВИТЕЛЬНОМ УЧАСТКЕ ОБОЛОЧКАМИ ИЗ ВСПЕНЕННОГО ПОЛИЭТИЛЕНА НАРУЖНЫМ ДИАМЕТРОМ ДО 32 ММ | 100М ИЗОЛЯЦИИ ТРУБ | 2.28
1573.1 | 1 | ЗАТРАТЫ ТРУДА РАБОЧИХ-СТРОИТЕЛЕЙ | ЧЕЛ.-Ч | 2.54 | 5.7912
1573.2 | 3 | ЗАТРАТЫ ТРУДА МАШИНИСТОВ | ЧЕЛ.-Ч | 0.25 | 0.57
1573.3 | 2509 | АВТОМОБИЛИ БОРТОВЫЕ ГРУЗОПОДЪЕМНОСТЬЮ ДО 5 Т | МАШ.-Ч | 0.25 | 0.57
1574 | СЦЕНА | ТРУБЧАТАЯ ИЗОЛЯЦИЯ HT ИЗ СИНТЕТИЧЕСКОГО ВСПЕНЕННОГО КАУЧУКА ТОЛЩИНОЙ 19Х32 ММ | М | 228
1575 | Е2601-044-05 МИНСТРОЙИЖКХ РУЗ НОМ. 42 03.03.23 Г. | УСТРОЙСТВО ТЕПЛОИЗОЛЯЦИИ ТРУБ НА СТРОЙПЛОЩАДКЕ ИЛИ ЗАГОТОВИТЕЛЬНОМ УЧАСТКЕ ОБОЛОЧКАМИ ИЗ ВСПЕНЕННОГО ПОЛИЭТИЛЕНА НАРУЖНЫМ ДИАМЕТРОМ ДО 52 ММ | 100М ИЗОЛЯЦИИ ТРУБ | 0.08
1575.1 | 1 | ЗАТРАТЫ ТРУДА РАБОЧИХ-СТРОИТЕЛЕЙ | ЧЕЛ.-Ч | 3.4 | 0.272
1575.2 | 3 | ЗАТРАТЫ ТРУДА МАШИНИСТОВ | ЧЕЛ.-Ч | 0.25 | 0.02
1575.3 | 2509 | АВТОМОБИЛИ БОРТОВЫЕ ГРУЗОПОДЪЕМНОСТЬЮ ДО 5 Т | МАШ.-Ч | 0.25 | 0.02
1576 | СЦЕНА | ТРУБЧАТАЯ ИЗОЛЯЦИЯ HT ИЗ СИНТЕТИЧЕСКОГО ВСПЕНЕННОГО КАУЧУКА ТОЛЩИНОЙ 19Х50 ММ | М | 8
1577 | Е2601-044-06 МИНСТРОЙИЖКХ РУЗ НОМ. 42 03.03.23 Г. | УСТРОЙСТВО ТЕПЛОИЗОЛЯЦИИ ТРУБ НА СТРОЙПЛОЩАДКЕ ИЛИ ЗАГОТОВИТЕЛЬНОМ УЧАСТКЕ ОБОЛОЧКАМИ ИЗ ВСПЕНЕННОГО ПОЛИЭТИЛЕНА НАРУЖНЫМ ДИАМЕТРОМ ДО 63 ММ | 100М ИЗОЛЯЦИИ ТРУБ | 0.08
1577.1 | 1 | ЗАТРАТЫ ТРУДА РАБОЧИХ-СТРОИТЕЛЕЙ | ЧЕЛ.-Ч | 3.62 | 0.2896
1577.2 | 3 | ЗАТРАТЫ ТРУДА МАШИНИСТОВ | ЧЕЛ.-Ч | 0.25 | 0.02
1577.3 | 2509 | АВТОМОБИЛИ БОРТОВЫЕ ГРУЗОПОДЪЕМНОСТЬЮ ДО 5 Т | МАШ.-Ч | 0.25 | 0.02
1578 | СЦЕНА | ТРУБЧАТАЯ ИЗОЛЯЦИЯ HT ИЗ СИНТЕТИЧЕСКОГО ВСПЕНЕННОГО КАУЧУКА ТОЛЩИНОЙ 19Х63 ММ | М | 8
1579 | Е2601-044-07 МИНСТРОЙИЖКХ РУЗ НОМ. 42 03.03.23 Г. | УСТРОЙСТВО ТЕПЛОИЗОЛЯЦИИ ТРУБ НА СТРОЙПЛОЩАДКЕ ИЛИ ЗАГОТОВИТЕЛЬНОМ УЧАСТКЕ ОБОЛОЧКАМИ ИЗ ВСПЕНЕННОГО ПОЛИЭТИЛЕНА НАРУЖНЫМ ДИАМЕТРОМ ДО 75 ММ | 100М ИЗОЛЯЦИИ ТРУБ | 1.54
1579.1 | 1 | ЗАТРАТЫ ТРУДА РАБОЧИХ-СТРОИТЕЛЕЙ | ЧЕЛ.-Ч | 4.04 | 6.2216
1579.2 | 3 | ЗАТРАТЫ ТРУДА МАШИНИСТОВ | ЧЕЛ.-Ч | 0.25 | 0.385
1579.3 | 2509 | АВТОМОБИЛИ БОРТОВЫЕ ГРУЗОПОДЪЕМНОСТЬЮ ДО 5 Т | МАШ.-Ч | 0.25 | 0.385
1580 | СЦЕНА | ТРУБЧАТАЯ ИЗОЛЯЦИЯ HT ИЗ СИНТЕТИЧЕСКОГО ВСПЕНЕННОГО КАУЧУКА ТОЛЩИНОЙ 19Х75 ММ | М | 154
ОТОПЛЕНИЕ, (ОХЛАЖДЕНИЕ). СТ3,СТ3А.
1581 | Е1604-006-02 МИНСТРОЙИЖКХ 03.03.23 Г. N 42 | ПРОКЛАДКА ВНУТРЕННИХ ТРУБОПРОВОДОВ ОТОПЛЕНИЯ ИЗ ПОЛИПРОПИЛЕНОВЫХ ТРУБ ДИАМЕТРОМ ДО: 25 ММ | 100 М ТРУБОПРОВОДА | 0.36
1581.1 | 1 | ЗАТРАТЫ ТРУДА РАБОЧИХ-СТРОИТЕЛЕЙ | ЧЕЛ.-Ч | 81.45 | 29.322
1581.2 | 3 | ЗАТРАТЫ ТРУДА МАШИНИСТОВ | ЧЕЛ.-Ч | 0.3 | 0.108
1581.3 | 762 | КРАНЫ НА АВТОМОБИЛЬНОМ ХОДУ ПРИ РАБОТЕ НА ДРУГИХ ВИДАХ СТРОИТЕЛЬСТВА 10 Т | МАШ.-Ч | 0.08 | 0.0288
1581.4 | 2509 | АВТОМОБИЛИ БОРТОВЫЕ ГРУЗОПОДЪЕМНОСТЬЮ ДО 5 Т | МАШ.-Ч | 0.22 | 0.0792
1581.5 | 2875 | ПЕРФОРАТОРЫ ЭЛЕКТРИЧЕСКИЕ | МАШ.-Ч | 4.56 | 1.6416
1581.6 | 3364 | СВАРОЧНЫЕ АППАРАТЫ РУЧНЫЕ ДЛЯ СВАРКИ ПЛАСТИКОВЫХ ТРУБ | МАШ.-Ч | 8.12 | 2.9232
1581.7 | 9219 | ВОДА | М3 | 0.226 | 0.08136
1582 | СЦЕНА | ТРУБА ПОЛИПРОПИЛЕНОВАЯ PP-FIBER АРМИРОВАННАЯ СТЕКЛОВОЛОКНО Д-25Х4,2ММ PN25 ГВС | М | 34.524
1583 | Е1604-006-03 МИНСТРОЙИЖКХ 03.03.23 Г. N 42 | ПРОКЛАДКА ВНУТРЕННИХ ТРУБОПРОВОДОВ ОТОПЛЕНИЯ ИЗ ПОЛИПРОПИЛЕНОВЫХ ТРУБ ДИАМЕТРОМ ДО: 32 ММ | 100 М ТРУБОПРОВОДА | 0.5
1583.1 | 1 | ЗАТРАТЫ ТРУДА РАБОЧИХ-СТРОИТЕЛЕЙ | ЧЕЛ.-Ч | 76.74 | 38.37
1583.2 | 3 | ЗАТРАТЫ ТРУДА МАШИНИСТОВ | ЧЕЛ.-Ч | 0.3 | 0.15
1583.3 | 762 | КРАНЫ НА АВТОМОБИЛЬНОМ ХОДУ ПРИ РАБОТЕ НА ДРУГИХ ВИДАХ СТРОИТЕЛЬСТВА 10 Т | МАШ.-Ч | 0.08 | 0.04
1583.4 | 2509 | АВТОМОБИЛИ БОРТОВЫЕ ГРУЗОПОДЪЕМНОСТЬЮ ДО 5 Т | МАШ.-Ч | 0.22 | 0.11
1583.5 | 2875 | ПЕРФОРАТОРЫ ЭЛЕКТРИЧЕСКИЕ | МАШ.-Ч | 4.9 | 2.45
1583.6 | 3364 | СВАРОЧНЫЕ АППАРАТЫ РУЧНЫЕ ДЛЯ СВАРКИ ПЛАСТИКОВЫХ ТРУБ | МАШ.-Ч | 4.64 | 2.32
1583.7 | 9219 | ВОДА | М3 | 0.368 | 0.184
1584 | СЦЕНА | ТРУБА ПОЛИПРОПИЛЕНОВАЯ PP-FIBER АРМИРОВАННАЯ СТЕКЛОВОЛОКНО Д-32Х5,4ММ PN25 ГВС | М | 48.4
1585 | Е1604-006-04 МИНСТРОЙИЖКХ 03.03.23 Г. N 42 | ПРОКЛАДКА ВНУТРЕННИХ ТРУБОПРОВОДОВ ОТОПЛЕНИЯ ИЗ ПОЛИПРОПИЛЕНОВЫХ ТРУБ ДИАМЕТРОМ ДО: 40 ММ | 100 М ТРУБОПРОВОДА | 1.3
1585.1 | 1 | ЗАТРАТЫ ТРУДА РАБОЧИХ-СТРОИТЕЛЕЙ | ЧЕЛ.-Ч | 69.1 | 89.83
1585.2 | 3 | ЗАТРАТЫ ТРУДА МАШИНИСТОВ | ЧЕЛ.-Ч | 0.41 | 0.533
1585.3 | 762 | КРАНЫ НА АВТОМОБИЛЬНОМ ХОДУ ПРИ РАБОТЕ НА ДРУГИХ ВИДАХ СТРОИТЕЛЬСТВА 10 Т | МАШ.-Ч | 0.1 | 0.13
1585.4 | 2509 | АВТОМОБИЛИ БОРТОВЫЕ ГРУЗОПОДЪЕМНОСТЬЮ ДО 5 Т | МАШ.-Ч | 0.31 | 0.403
1585.5 | 2875 | ПЕРФОРАТОРЫ ЭЛЕКТРИЧЕСКИЕ | МАШ.-Ч | 5.22 | 6.786
1585.6 | 3364 | СВАРОЧНЫЕ АППАРАТЫ РУЧНЫЕ ДЛЯ СВАРКИ ПЛАСТИКОВЫХ ТРУБ | МАШ.-Ч | 5.8 | 7.54
1585.7 | 9219 | ВОДА | М3 | 0.58 | 0.754
1586 | СЦЕНА | ТРУБА ПОЛИПРОПИЛЕНОВАЯ PP-FIBER АРМИРОВАННАЯ СТЕКЛОВОЛОКНО Д-40Х6,7ММ PN25 ГВС | М | 127.01
1587 | Е1604-006-05 МИНСТРОЙИЖКХ 03.03.23 Г. N 42 | ПРОКЛАДКА ВНУТРЕННИХ ТРУБОПРОВОДОВ ОТОПЛЕНИЯ ИЗ ПОЛИПРОПИЛЕНОВЫХ ТРУБ ДИАМЕТРОМ ДО: 50 ММ | 100 М ТРУБОПРОВОДА | 0.08
1587.1 | 1 | ЗАТРАТЫ ТРУДА РАБОЧИХ-СТРОИТЕЛЕЙ | ЧЕЛ.-Ч | 60.53 | 4.8424
1587.2 | 3 | ЗАТРАТЫ ТРУДА МАШИНИСТОВ | ЧЕЛ.-Ч | 0.46 | 0.0368
1587.3 | 762 | КРАНЫ НА АВТОМОБИЛЬНОМ ХОДУ ПРИ РАБОТЕ НА ДРУГИХ ВИДАХ СТРОИТЕЛЬСТВА 10 Т | МАШ.-Ч | 0.12 | 0.0096
1587.4 | 2509 | АВТОМОБИЛИ БОРТОВЫЕ ГРУЗОПОДЪЕМНОСТЬЮ ДО 5 Т | МАШ.-Ч | 0.34 | 0.0272
1587.5 | 2875 | ПЕРФОРАТОРЫ ЭЛЕКТРИЧЕСКИЕ | МАШ.-Ч | 5.56 | 0.4448
1587.6 | 3364 | СВАРОЧНЫЕ АППАРАТЫ РУЧНЫЕ ДЛЯ СВАРКИ ПЛАСТИКОВЫХ ТРУБ | МАШ.-Ч | 13.34 | 1.0672
1587.7 | 9219 | ВОДА | М3 | 0.905 | 0.0724
1588 | СЦЕНА | ТРУБА ПОЛИПРОПИЛЕНОВАЯ PP-FIBER АРМИРОВАННАЯ СТЕКЛОВОЛОКНО Д-50Х8,3ММ PN25 ГВС | М | 7.888
1589 | Е1604-006-06 МИНСТРОЙИЖКХ 03.03.23 Г. N 42 | ПРОКЛАДКА ВНУТРЕННИХ ТРУБОПРОВОДОВ ОТОПЛЕНИЯ ИЗ ПОЛИПРОПИЛЕНОВЫХ ТРУБ ДИАМЕТРОМ ДО: 63 ММ | 100 М ТРУБОПРОВОДА | 0.08
1589.1 | 1 | ЗАТРАТЫ ТРУДА РАБОЧИХ-СТРОИТЕЛЕЙ | ЧЕЛ.-Ч | 67.49 | 5.3992
1589.2 | 3 | ЗАТРАТЫ ТРУДА МАШИНИСТОВ | ЧЕЛ.-Ч | 0.46 | 0.0368
1589.3 | 762 | КРАНЫ НА АВТОМОБИЛЬНОМ ХОДУ ПРИ РАБОТЕ НА ДРУГИХ ВИДАХ СТРОИТЕЛЬСТВА 10 Т | МАШ.-Ч | 0.12 | 0.0096
1589.4 | 2509 | АВТОМОБИЛИ БОРТОВЫЕ ГРУЗОПОДЪЕМНОСТЬЮ ДО 5 Т | МАШ.-Ч | 0.34 | 0.0272
1589.5 | 2875 | ПЕРФОРАТОРЫ ЭЛЕКТРИЧЕСКИЕ | МАШ.-Ч | 5.92 | 0.4736
1589.6 | 3364 | СВАРОЧНЫЕ АППАРАТЫ РУЧНЫЕ ДЛЯ СВАРКИ ПЛАСТИКОВЫХ ТРУБ | МАШ.-Ч | 13.34 | 1.0672
1589.7 | 9219 | ВОДА | М3 | 1.43 | 0.1144
1590 | СЦЕНА | ТРУБА ПОЛИПРОПИЛЕНОВАЯ PP-FIBER АРМИРОВАННАЯ СТЕКЛОВОЛОКНО Д-63Х10,5ММ PN25 ГВС | М | 7.888
1591 | Е1604-006-07 МИНСТРОЙИЖКХ 03.03.23 Г. N 42 | ПРОКЛАДКА ВНУТРЕННИХ ТРУБОПРОВОДОВ ОТОПЛЕНИЯ ИЗ ПОЛИПРОПИЛЕНОВЫХ ТРУБ ДИАМЕТРОМ ДО: 75 ММ | 100 М ТРУБОПРОВОДА | 0.08
1591.1 | 1 | ЗАТРАТЫ ТРУДА РАБОЧИХ-СТРОИТЕЛЕЙ | ЧЕЛ.-Ч | 76.49 | 6.1192
1591.2 | 3 | ЗАТРАТЫ ТРУДА МАШИНИСТОВ | ЧЕЛ.-Ч | 0.54 | 0.0432
1591.3 | 762 | КРАНЫ НА АВТОМОБИЛЬНОМ ХОДУ ПРИ РАБОТЕ НА ДРУГИХ ВИДАХ СТРОИТЕЛЬСТВА 10 Т | МАШ.-Ч | 0.15 | 0.012
1591.4 | 2509 | АВТОМОБИЛИ БОРТОВЫЕ ГРУЗОПОДЪЕМНОСТЬЮ ДО 5 Т | МАШ.-Ч | 0.39 | 0.0312
1591.5 | 2875 | ПЕРФОРАТОРЫ ЭЛЕКТРИЧЕСКИЕ | МАШ.-Ч | 6.31 | 0.5048
1591.6 | 3364 | СВАРОЧНЫЕ АППАРАТЫ РУЧНЫЕ ДЛЯ СВАРКИ ПЛАСТИКОВЫХ ТРУБ | МАШ.-Ч | 16.82 | 1.3456
1591.7 | 9219 | ВОДА | М3 | 2.03 | 0.1624
1592 | СЦЕНА | ТРУБА ПОЛИПРОПИЛЕНОВАЯ PP-FIBER АРМИРОВАННАЯ СТЕКЛОВОЛОКНО Д-75Х12,5ММ ГВС | М | 7.952
1593 | Е1604-006-08 МИНСТРОЙИЖКХ 03.03.23 Г. N 42 | ПРОКЛАДКА ВНУТРЕННИХ ТРУБОПРОВОДОВ ОТОПЛЕНИЯ ИЗ ПОЛИПРОПИЛЕНОВЫХ ТРУБ ДИАМЕТРОМ ДО: 90 ММ | 100 М ТРУБОПРОВОДА | 1.74
1593.1 | 1 | ЗАТРАТЫ ТРУДА РАБОЧИХ-СТРОИТЕЛЕЙ | ЧЕЛ.-Ч | 82.2 | 143.028
1593.2 | 3 | ЗАТРАТЫ ТРУДА МАШИНИСТОВ | ЧЕЛ.-Ч | 0.64 | 1.1136
1593.3 | 762 | КРАНЫ НА АВТОМОБИЛЬНОМ ХОДУ ПРИ РАБОТЕ НА ДРУГИХ ВИДАХ СТРОИТЕЛЬСТВА 10 Т | МАШ.-Ч | 0.17 | 0.2958
1593.4 | 2509 | АВТОМОБИЛИ БОРТОВЫЕ ГРУЗОПОДЪЕМНОСТЬЮ ДО 5 Т | МАШ.-Ч | 0.47 | 0.8178
1593.5 | 2875 | ПЕРФОРАТОРЫ ЭЛЕКТРИЧЕСКИЕ | МАШ.-Ч | 6.73 | 11.7102
1593.6 | 3364 | СВАРОЧНЫЕ АППАРАТЫ РУЧНЫЕ ДЛЯ СВАРКИ ПЛАСТИКОВЫХ ТРУБ | МАШ.-Ч | 14.27 | 24.8298
1593.7 | 9219 | ВОДА | М3 | 2.95 | 5.133
1594 | СЦЕНА | ТРУБА ПОЛИПРОПИЛЕНОВАЯ PP-FIBER АРМИРОВАННАЯ СТЕКЛОВОЛОКНО Д-90Х15,0ММ PN25 ГВС | М | 173.13
1595 | Е2006-019-05 ДОП. 11 ГОСАРХИТЕКТСТРОЙ РУЗ ПР. № 429 ОТ 15.12.17 Г. | УСТАНОВКА ВНУТРЕННЕГО БЛОКА НАПОЛЬНОГО ТИПА МОЩНОСТЬЮ ДО 5 КВТ | 1 БЛОК | 24
1595.1 | 1 | ЗАТРАТЫ ТРУДА РАБОЧИХ-СТРОИТЕЛЕЙ | ЧЕЛ.-Ч | 2.81 | 67.44
1595.2 | 1041 | ШУРУПОВЕРТЫ | МАШ.-Ч | 0.13 | 3.12
1595.3 | 2873 | ПЕРФОРАТОРЫ ЭЛЕКТРИЧЕСКИЕ | МАШ.-Ч | 0.22 | 5.28
1595.4 | 30351 | ГАЙКИ ШЕСТИГРАННЫЕ ДИАМЕТР РЕЗЬБЫ 8 ММ | Т | 4e-05 | 0.00096
1595.5 | 61612 | ДЮБЕЛИ РАСПОРНЫЕ ПОЛИЭТИЛЕНОВЫЕ | 10 ШТ | 0.4 | 9.6
1596 | ЦЕНА | ФАНКОЙЛ НАПОЛЬНО-ПОТОЛОЧНЫЙ QM=1.8, QX=1.2 КВТ. С ТЕРМОСТАТОМ | ШТ | 9
1597 | ЦЕНА | ФАНКОЙЛ НАПОЛЬНО-ПОТОЛОЧНЫЙ QM=2.1, QX=1.6 КВТ. С ТЕРМОСТАТОМ | ШТ | 1
1598 | ЦЕНА | ФАНКОЙЛ НАПОЛЬНО-ПОТОЛОЧНЫЙ QM=3,5, QX=3.1 КВТ. С ТЕРМОСТАТОМ | ШТ | 14
1599 | СЦЕНА | КРАН ШАРАВОЙ ЗАПОРНЫЙ УСИЛЕННЫЙ Д-15 | ШТ | 24
1600 | СЦЕНА | МУФТА КОМБИНИРОВАННЫЙ Д15 | ШТ | 24
1601 | СЦЕНА | КРАН ШАРОВОЙ Д40 PPR | ШТ | 16
1602 | СЦЕНА | КРАН ШАРОВОЙ Д90 PPR | ШТ | 2
1603 | СЦЕНА | КРЕСТОВИНА ТРОЙНИК 32-25-32 ППР ДЛЯ СИСТЕМ ОТОПЛЕНИЯ | ШТ | 16
1604 | СЦЕНА | КРЕСТОВИНА ТРОЙНИК 40-25-40 ППР ДЛЯ СИСТЕМ ОТОПЛЕНИЯ | ШТ | 16
1605 | СЦЕНА | КРЕСТОВИНА ТРОЙНИК 32-50-32 ППР ДЛЯ СИСТЕМ ОТОПЛЕНИЯ | ШТ | 2
1606 | СЦЕНА | КРЕСТОВИНА ТРОЙНИК 32-63-32 ППР ДЛЯ СИСТЕМ ОТОПЛЕНИЯ | ШТ | 2
1607 | СЦЕНА | КРЕСТОВИНА ТРОЙНИК 32-75-32 ППР ДЛЯ СИСТЕМ ОТОПЛЕНИЯ | ШТ | 2
1608 | СЦЕНА | КРЕСТОВИНА ТРОЙНИК 32-90-32 ППР ДЛЯ СИСТЕМ ОТОПЛЕНИЯ | ШТ | 2
1609 | СЦЕНА | ПЕРЕХОД 63-50 PPR ДЛЯ СИСТЕМ ОТОПЛЕНИЯ | ШТ | 2
1610 | СЦЕНА | ПЕРЕХОД 40-32 PPR ДЛЯ СИСТЕМ ОТОПЛЕНИЯ | ШТ | 2
1611 | СЦЕНА | ПЕРЕХОД 32-25 PPR ДЛЯ СИСТЕМ ОТОПЛЕНИЯ | ШТ | 16
1612 | СЦЕНА | ПЕРЕХОД 75-63 PPR ДЛЯ СИСТЕМ ОТОПЛЕНИЯ | ШТ | 2
1613 | СЦЕНА | ПЕРЕХОД 90-75 PPR ДЛЯ СИСТЕМ ОТОПЛЕНИЯ | ШТ | 2
1614 | СЦЕНА | ШТУЦЕР DY15 ДЛЯ СЛИВА ВОДЫ | ШТ | 16
1615 | СЦЕНА | ВЕНТИЛЬ ЗАПОРНЫЙ МУФТОВЫЙ DУ15 | ШТ | 4
1616 | СЦЕНА | ОБВОД ППР Д-25ММ | ШТ | 16
1617 | СЦЕНА | ОТВОД ППР Д-25ММ | ШТ | 16
1618 | СЦЕНА | ОТВОД ППР Д-90ММ | ШТ | 8
1619 | СЦЕНА | МУФТА Д-25ММ PPR ДЛЯ СИСТЕМ ОТОПЛЕНИЯ | ШТ | 9
1620 | СЦЕНА | МУФТА Д-32ММ PPR ДЛЯ СИСТЕМ ОТОПЛЕНИЯ | ШТ | 13
1621 | СЦЕНА | МУФТА Д-40ММ PPR ДЛЯ СИСТЕМ ОТОПЛЕНИЯ | ШТ | 33
1622 | СЦЕНА | МУФТА Д-50ММ PPR ДЛЯ СИСТЕМ ОТОПЛЕНИЯ | ШТ | 2
1623 | СЦЕНА | МУФТА Д-63ММ PPR ДЛЯ СИСТЕМ ОТОПЛЕНИЯ | ШТ | 2
1624 | СЦЕНА | МУФТА Д-75ММ PPR ДЛЯ СИСТЕМ ОТОПЛЕНИЯ | ШТ | 2
1625 | СЦЕНА | МУФТА Д-90ММ PPR ДЛЯ СИСТЕМ ОТОПЛЕНИЯ | ШТ | 44
1626 | СЦЕНА | ОПОРА ПОЛИПРОПИЛЕНОВАЯ ДЛЯ ТРУБ Д-25 | ШТ | 33
1627 | СЦЕНА | ОПОРА ПОЛИПРОПИЛЕНОВАЯ ДЛЯ ТРУБ Д-32 | ШТ | 42
1628 | СЦЕНА | ОПОРА ПОЛИПРОПИЛЕНОВАЯ ДЛЯ ТРУБ Д-40 | ШТ | 100
1629 | СЦЕНА | ОПОРА ПОЛИПРОПИЛЕНОВАЯ ДЛЯ ТРУБ Д-50 | ШТ | 6
1630 | СЦЕНА | ОПОРА ПОЛИПРОПИЛЕНОВАЯ ДЛЯ ТРУБ Д-63 | ШТ | 6
1631 | СЦЕНА | ОПОРА ПОЛИПРОПИЛЕНОВАЯ ДЛЯ ТРУБ Д-75 | ШТ | 6
1632 | СЦЕНА | ОПОРА ПОЛИПРОПИЛЕНОВАЯ ДЛЯ ТРУБ Д-90 | ШТ | 102
ОБЪЕМ РАБОТ. ОТОПЛЕНИЕ, (ОХЛАЖДЕНИЕ). СТ3,СТ3А
1633 | Е1607-005-02 МИНСТРОЙИЖКХ 03.03.23 Г. N 42 | ГИДРАВЛИЧЕСКОЕ ИСПЫТАНИЕ ТРУБОПРОВОДОВ СИСТЕМ ОТОПЛЕНИЯ, ВОДОПРОВОДА И ГОРЯЧЕГО ВОДОСНАБЖЕНИЯ ДИАМЕТРОМ ДО 100 ММ | 100 М ТРУБОПРОВОДА | 4.14
1633.1 | 1 | ЗАТРАТЫ ТРУДА РАБОЧИХ-СТРОИТЕЛЕЙ | ЧЕЛ.-Ч | 5.01 | 20.7414
1633.2 | 2011 | УСТАНОВКИ ДЛЯ ГИДРАВЛИЧЕСКИХ ИСПЫТАНИЙ ТРУБОПРОВОДОВ, ДАВЛЕНИЕ НАГНЕТАНИЯ, НИЗКОЕ 0,1 (1) МПА (КГС/СМ2), ВЫСОКОЕ 10 (100) МПА (КГС/СМ2) | МАШ.-Ч | 1.5 | 6.21
1633.3 | 9219 | ВОДА | М3 | 3.8 | 15.732
1633.4 | 30956 | КРАСКИ МАСЛЯНЫЕ ЗЕМЛЯНЫЕ МА-0115 МУМИЯ, СУРИК ЖЕЛЕЗНЫЙ | Т | 5e-05 | 0.000207
1633.5 | 31651 | ОЛИФА КОМБИНИРОВАННАЯ К-3 | Т | 2e-05 | 8.3e-05
1633.6 | 35567 | ОЧЕС ЛЬНЯНОЙ | КГ | 0.02 | 0.0828
1634 | Е2601-044-02 МИНСТРОЙИЖКХ РУЗ НОМ. 42 03.03.23 Г. | УСТРОЙСТВО ТЕПЛОИЗОЛЯЦИИ ТРУБ НА СТРОЙПЛОЩАДКЕ ИЛИ ЗАГОТОВИТЕЛЬНОМ УЧАСТКЕ ОБОЛОЧКАМИ ИЗ ВСПЕНЕННОГО ПОЛИЭТИЛЕНА НАРУЖНЫМ ДИАМЕТРОМ ДО 25 ММ | 100М ИЗОЛЯЦИИ ТРУБ | 0.36
1634.1 | 1 | ЗАТРАТЫ ТРУДА РАБОЧИХ-СТРОИТЕЛЕЙ | ЧЕЛ.-Ч | 2.36 | 0.8496
1634.2 | 3 | ЗАТРАТЫ ТРУДА МАШИНИСТОВ | ЧЕЛ.-Ч | 0.25 | 0.09
1634.3 | 2509 | АВТОМОБИЛИ БОРТОВЫЕ ГРУЗОПОДЪЕМНОСТЬЮ ДО 5 Т | МАШ.-Ч | 0.25 | 0.09
1635 | СЦЕНА | ТРУБЧАТАЯ ИЗОЛЯЦИЯ HT ИЗ СИНТЕТИЧЕСКОГО ВСПЕНЕННОГО КАУЧУКА ТОЛЩИНОЙ 19Х25 ММ | М | 36
1636 | Е2601-044-03 МИНСТРОЙИЖКХ РУЗ НОМ. 42 03.03.23 Г. | УСТРОЙСТВО ТЕПЛОИЗОЛЯЦИИ ТРУБ НА СТРОЙПЛОЩАДКЕ ИЛИ ЗАГОТОВИТЕЛЬНОМ УЧАСТКЕ ОБОЛОЧКАМИ ИЗ ВСПЕНЕННОГО ПОЛИЭТИЛЕНА НАРУЖНЫМ ДИАМЕТРОМ ДО 32 ММ | 100М ИЗОЛЯЦИИ ТРУБ | 0.5
1636.1 | 1 | ЗАТРАТЫ ТРУДА РАБОЧИХ-СТРОИТЕЛЕЙ | ЧЕЛ.-Ч | 2.54 | 1.27
1636.2 | 3 | ЗАТРАТЫ ТРУДА МАШИНИСТОВ | ЧЕЛ.-Ч | 0.25 | 0.125
1636.3 | 2509 | АВТОМОБИЛИ БОРТОВЫЕ ГРУЗОПОДЪЕМНОСТЬЮ ДО 5 Т | МАШ.-Ч | 0.25 | 0.125
1637 | СЦЕНА | ТРУБЧАТАЯ ИЗОЛЯЦИЯ HT ИЗ СИНТЕТИЧЕСКОГО ВСПЕНЕННОГО КАУЧУКА ТОЛЩИНОЙ 19Х32 ММ | М | 50
1638 | Е2601-044-04 МИНСТРОЙИЖКХ РУЗ НОМ. 42 03.03.23 Г. | УСТРОЙСТВО ТЕПЛОИЗОЛЯЦИИ ТРУБ НА СТРОЙПЛОЩАДКЕ ИЛИ ЗАГОТОВИТЕЛЬНОМ УЧАСТКЕ ОБОЛОЧКАМИ ИЗ ВСПЕНЕННОГО ПОЛИЭТИЛЕНА НАРУЖНЫМ ДИАМЕТРОМ ДО 42 ММ | 100М ИЗОЛЯЦИИ ТРУБ | 1.3
1638.1 | 1 | ЗАТРАТЫ ТРУДА РАБОЧИХ-СТРОИТЕЛЕЙ | ЧЕЛ.-Ч | 3.12 | 4.056
1638.2 | 3 | ЗАТРАТЫ ТРУДА МАШИНИСТОВ | ЧЕЛ.-Ч | 0.25 | 0.325
1638.3 | 2509 | АВТОМОБИЛИ БОРТОВЫЕ ГРУЗОПОДЪЕМНОСТЬЮ ДО 5 Т | МАШ.-Ч | 0.25 | 0.325
1639 | СЦЕНА | ТРУБЧАТАЯ ИЗОЛЯЦИЯ HT ИЗ СИНТЕТИЧЕСКОГО ВСПЕНЕННОГО КАУЧУКА ТОЛЩИНОЙ 19Х40 ММ | М | 130
1640 | Е2601-044-05 МИНСТРОЙИЖКХ РУЗ НОМ. 42 03.03.23 Г. | УСТРОЙСТВО ТЕПЛОИЗОЛЯЦИИ ТРУБ НА СТРОЙПЛОЩАДКЕ ИЛИ ЗАГОТОВИТЕЛЬНОМ УЧАСТКЕ ОБОЛОЧКАМИ ИЗ ВСПЕНЕННОГО ПОЛИЭТИЛЕНА НАРУЖНЫМ ДИАМЕТРОМ ДО 52 ММ | 100М ИЗОЛЯЦИИ ТРУБ | 0.08
1640.1 | 1 | ЗАТРАТЫ ТРУДА РАБОЧИХ-СТРОИТЕЛЕЙ | ЧЕЛ.-Ч | 3.4 | 0.272
1640.2 | 3 | ЗАТРАТЫ ТРУДА МАШИНИСТОВ | ЧЕЛ.-Ч | 0.25 | 0.02
1640.3 | 2509 | АВТОМОБИЛИ БОРТОВЫЕ ГРУЗОПОДЪЕМНОСТЬЮ ДО 5 Т | МАШ.-Ч | 0.25 | 0.02
1641 | СЦЕНА | ТРУБЧАТАЯ ИЗОЛЯЦИЯ HT ИЗ СИНТЕТИЧЕСКОГО ВСПЕНЕННОГО КАУЧУКА ТОЛЩИНОЙ 19Х50 ММ | М | 8
1642 | Е2601-044-06 МИНСТРОЙИЖКХ РУЗ НОМ. 42 03.03.23 Г. | УСТРОЙСТВО ТЕПЛОИЗОЛЯЦИИ ТРУБ НА СТРОЙПЛОЩАДКЕ ИЛИ ЗАГОТОВИТЕЛЬНОМ УЧАСТКЕ ОБОЛОЧКАМИ ИЗ ВСПЕНЕННОГО ПОЛИЭТИЛЕНА НАРУЖНЫМ ДИАМЕТРОМ ДО 63 ММ | 100М ИЗОЛЯЦИИ ТРУБ | 0.08
1642.1 | 1 | ЗАТРАТЫ ТРУДА РАБОЧИХ-СТРОИТЕЛЕЙ | ЧЕЛ.-Ч | 3.62 | 0.2896
1642.2 | 3 | ЗАТРАТЫ ТРУДА МАШИНИСТОВ | ЧЕЛ.-Ч | 0.25 | 0.02
1642.3 | 2509 | АВТОМОБИЛИ БОРТОВЫЕ ГРУЗОПОДЪЕМНОСТЬЮ ДО 5 Т | МАШ.-Ч | 0.25 | 0.02
1643 | СЦЕНА | ТРУБЧАТАЯ ИЗОЛЯЦИЯ HT ИЗ СИНТЕТИЧЕСКОГО ВСПЕНЕННОГО КАУЧУКА ТОЛЩИНОЙ 19Х63 ММ | М | 8
1644 | Е2601-044-07 МИНСТРОЙИЖКХ РУЗ НОМ. 42 03.03.23 Г. | УСТРОЙСТВО ТЕПЛОИЗОЛЯЦИИ ТРУБ НА СТРОЙПЛОЩАДКЕ ИЛИ ЗАГОТОВИТЕЛЬНОМ УЧАСТКЕ ОБОЛОЧКАМИ ИЗ ВСПЕНЕННОГО ПОЛИЭТИЛЕНА НАРУЖНЫМ ДИАМЕТРОМ ДО 75 ММ | 100М ИЗОЛЯЦИИ ТРУБ | 0.08
1644.1 | 1 | ЗАТРАТЫ ТРУДА РАБОЧИХ-СТРОИТЕЛЕЙ | ЧЕЛ.-Ч | 4.04 | 0.3232
1644.2 | 3 | ЗАТРАТЫ ТРУДА МАШИНИСТОВ | ЧЕЛ.-Ч | 0.25 | 0.02
1644.3 | 2509 | АВТОМОБИЛИ БОРТОВЫЕ ГРУЗОПОДЪЕМНОСТЬЮ ДО 5 Т | МАШ.-Ч | 0.25 | 0.02
1645 | СЦЕНА | ТРУБЧАТАЯ ИЗОЛЯЦИЯ HT ИЗ СИНТЕТИЧЕСКОГО ВСПЕНЕННОГО КАУЧУКА ТОЛЩИНОЙ 19Х75 ММ | М | 8
1646 | Е2601-044-08 МИНСТРОЙИЖКХ РУЗ НОМ. 42 03.03.23 Г. | УСТРОЙСТВО ТЕПЛОИЗОЛЯЦИИ ТРУБ НА СТРОЙПЛОЩАДКЕ ИЛИ ЗАГОТОВИТЕЛЬНОМ УЧАСТКЕ ОБОЛОЧКАМИ ИЗ ВСПЕНЕННОГО ПОЛИЭТИЛЕНА НАРУЖНЫМ ДИАМЕТРОМ ДО 86-90 ММ | 100М ИЗОЛЯЦИИ ТРУБ | 1.74
1646.1 | 1 | ЗАТРАТЫ ТРУДА РАБОЧИХ-СТРОИТЕЛЕЙ | ЧЕЛ.-Ч | 4.42 | 7.6908
1646.2 | 3 | ЗАТРАТЫ ТРУДА МАШИНИСТОВ | ЧЕЛ.-Ч | 0.25 | 0.435
1646.3 | 2509 | АВТОМОБИЛИ БОРТОВЫЕ ГРУЗОПОДЪЕМНОСТЬЮ ДО 5 Т | МАШ.-Ч | 0.25 | 0.435
1647 | СЦЕНА | ТРУБЧАТАЯ ИЗОЛЯЦИЯ HT ИЗ СИНТЕТИЧЕСКОГО ВСПЕНЕННОГО КАУЧУКА ТОЛЩИНОЙ 19Х90 ММ | М | 174
1648 | Е4603-009-01 | ПРОБИВКА В КИРПИЧНЫХ СТЕНАХ ГНЕЗД РАЗМЕРОМ ДО 100Х100 ММ | 100ШТ | 0.18
1648.1 | 1 | ЗАТРАТЫ ТРУДА РАБОЧИХ-СТРОИТЕЛЕЙ | ЧЕЛ.-Ч | 36.21 | 6.5178
1648.2 | 3 | ЗАТРАТЫ ТРУДА МАШИНИСТОВ | ЧЕЛ.-Ч | 11.37 | 2.0466
1648.3 | 660 | КОМПРЕССОРЫ ПЕРЕДВИЖНЫЕ С ДВИГАТЕЛЕМ ВНУТРЕННЕГО СГОРАНИЯ ДАВЛЕНИЕМ ДО 686 КПА (7 АТМ.) 5 М3/МИН | МАШ.-Ч | 11.37 | 2.0466
1648.4 | 1199 | МОЛОТКИ ПРИ РАБОТЕ ОТ ПЕРЕДВИЖНЫХ КОМПРЕССОРНЫХ СТАНЦИЙ ОТБОЙНЫЕ ПНЕВМАТИЧЕСКИЕ | МАШ.-Ч | 22.74 | 4.0932
1649 | СЦЕНА | ГИЛЬЗЫ ИЗ СТАЛЬНЫХ ТРУБ DY40 | М | 7.84
1650 | СЦЕНА | ГИЛЬЗЫ ИЗ СТАЛЬНЫХ ТРУБ DY50 | М | 2.8
ОТОПЛЕНИЕ, (ОХЛАЖДЕНИЕ). СТ4,СТ4А.
1651 | Е1604-006-02 МИНСТРОЙИЖКХ 03.03.23 Г. N 42 | ПРОКЛАДКА ВНУТРЕННИХ ТРУБОПРОВОДОВ ОТОПЛЕНИЯ ИЗ ПОЛИПРОПИЛЕНОВЫХ ТРУБ ДИАМЕТРОМ ДО: 25 ММ | 100 М ТРУБОПРОВОДА | 0.36
1651.1 | 1 | ЗАТРАТЫ ТРУДА РАБОЧИХ-СТРОИТЕЛЕЙ | ЧЕЛ.-Ч | 81.45 | 29.322
1651.2 | 3 | ЗАТРАТЫ ТРУДА МАШИНИСТОВ | ЧЕЛ.-Ч | 0.3 | 0.108
1651.3 | 762 | КРАНЫ НА АВТОМОБИЛЬНОМ ХОДУ ПРИ РАБОТЕ НА ДРУГИХ ВИДАХ СТРОИТЕЛЬСТВА 10 Т | МАШ.-Ч | 0.08 | 0.0288
1651.4 | 2509 | АВТОМОБИЛИ БОРТОВЫЕ ГРУЗОПОДЪЕМНОСТЬЮ ДО 5 Т | МАШ.-Ч | 0.22 | 0.0792
1651.5 | 2875 | ПЕРФОРАТОРЫ ЭЛЕКТРИЧЕСКИЕ | МАШ.-Ч | 4.56 | 1.6416
1651.6 | 3364 | СВАРОЧНЫЕ АППАРАТЫ РУЧНЫЕ ДЛЯ СВАРКИ ПЛАСТИКОВЫХ ТРУБ | МАШ.-Ч | 8.12 | 2.9232
1651.7 | 9219 | ВОДА | М3 | 0.226 | 0.08136
1652 | СЦЕНА | ТРУБА ПОЛИПРОПИЛЕНОВАЯ PP-FIBER АРМИРОВАННАЯ СТЕКЛОВОЛОКНО Д-25Х4,2ММ PN25 ГВС | М | 34.524
1653 | Е1604-006-03 МИНСТРОЙИЖКХ 03.03.23 Г. N 42 | ПРОКЛАДКА ВНУТРЕННИХ ТРУБОПРОВОДОВ ОТОПЛЕНИЯ ИЗ ПОЛИПРОПИЛЕНОВЫХ ТРУБ ДИАМЕТРОМ ДО: 32 ММ | 100 М ТРУБОПРОВОДА | 1
1653.1 | 1 | ЗАТРАТЫ ТРУДА РАБОЧИХ-СТРОИТЕЛЕЙ | ЧЕЛ.-Ч | 76.74 | 76.74
1653.2 | 3 | ЗАТРАТЫ ТРУДА МАШИНИСТОВ | ЧЕЛ.-Ч | 0.3 | 0.3
1653.3 | 762 | КРАНЫ НА АВТОМОБИЛЬНОМ ХОДУ ПРИ РАБОТЕ НА ДРУГИХ ВИДАХ СТРОИТЕЛЬСТВА 10 Т | МАШ.-Ч | 0.08 | 0.08
1653.4 | 2509 | АВТОМОБИЛИ БОРТОВЫЕ ГРУЗОПОДЪЕМНОСТЬЮ ДО 5 Т | МАШ.-Ч | 0.22 | 0.22
1653.5 | 2875 | ПЕРФОРАТОРЫ ЭЛЕКТРИЧЕСКИЕ | МАШ.-Ч | 4.9 | 4.9
1653.6 | 3364 | СВАРОЧНЫЕ АППАРАТЫ РУЧНЫЕ ДЛЯ СВАРКИ ПЛАСТИКОВЫХ ТРУБ | МАШ.-Ч | 4.64 | 4.64
1653.7 | 9219 | ВОДА | М3 | 0.368 | 0.368
1654 | СЦЕНА | ТРУБА ПОЛИПРОПИЛЕНОВАЯ PP-FIBER АРМИРОВАННАЯ СТЕКЛОВОЛОКНО Д-32Х5,4ММ PN25 ГВС | М | 96.8
1655 | Е1604-006-04 МИНСТРОЙИЖКХ 03.03.23 Г. N 42 | ПРОКЛАДКА ВНУТРЕННИХ ТРУБОПРОВОДОВ ОТОПЛЕНИЯ ИЗ ПОЛИПРОПИЛЕНОВЫХ ТРУБ ДИАМЕТРОМ ДО: 40 ММ | 100 М ТРУБОПРОВОДА | 0.98
1655.1 | 1 | ЗАТРАТЫ ТРУДА РАБОЧИХ-СТРОИТЕЛЕЙ | ЧЕЛ.-Ч | 69.1 | 67.718
1655.2 | 3 | ЗАТРАТЫ ТРУДА МАШИНИСТОВ | ЧЕЛ.-Ч | 0.41 | 0.4018
1655.3 | 762 | КРАНЫ НА АВТОМОБИЛЬНОМ ХОДУ ПРИ РАБОТЕ НА ДРУГИХ ВИДАХ СТРОИТЕЛЬСТВА 10 Т | МАШ.-Ч | 0.1 | 0.098
1655.4 | 2509 | АВТОМОБИЛИ БОРТОВЫЕ ГРУЗОПОДЪЕМНОСТЬЮ ДО 5 Т | МАШ.-Ч | 0.31 | 0.3038
1655.5 | 2875 | ПЕРФОРАТОРЫ ЭЛЕКТРИЧЕСКИЕ | МАШ.-Ч | 5.22 | 5.1156
1655.6 | 3364 | СВАРОЧНЫЕ АППАРАТЫ РУЧНЫЕ ДЛЯ СВАРКИ ПЛАСТИКОВЫХ ТРУБ | МАШ.-Ч | 5.8 | 5.684
1655.7 | 9219 | ВОДА | М3 | 0.58 | 0.5684
1656 | СЦЕНА | ТРУБА ПОЛИПРОПИЛЕНОВАЯ PP-FIBER АРМИРОВАННАЯ СТЕКЛОВОЛОКНО Д-40Х6,7ММ PN25 ГВС | М | 95.746
1657 | Е1604-006-06 МИНСТРОЙИЖКХ 03.03.23 Г. N 42 | ПРОКЛАДКА ВНУТРЕННИХ ТРУБОПРОВОДОВ ОТОПЛЕНИЯ ИЗ ПОЛИПРОПИЛЕНОВЫХ ТРУБ ДИАМЕТРОМ ДО: 63 ММ | 100 М ТРУБОПРОВОДА | 0.08
1657.1 | 1 | ЗАТРАТЫ ТРУДА РАБОЧИХ-СТРОИТЕЛЕЙ | ЧЕЛ.-Ч | 67.49 | 5.3992
1657.2 | 3 | ЗАТРАТЫ ТРУДА МАШИНИСТОВ | ЧЕЛ.-Ч | 0.46 | 0.0368
1657.3 | 762 | КРАНЫ НА АВТОМОБИЛЬНОМ ХОДУ ПРИ РАБОТЕ НА ДРУГИХ ВИДАХ СТРОИТЕЛЬСТВА 10 Т | МАШ.-Ч | 0.12 | 0.0096
1657.4 | 2509 | АВТОМОБИЛИ БОРТОВЫЕ ГРУЗОПОДЪЕМНОСТЬЮ ДО 5 Т | МАШ.-Ч | 0.34 | 0.0272
1657.5 | 2875 | ПЕРФОРАТОРЫ ЭЛЕКТРИЧЕСКИЕ | МАШ.-Ч | 5.92 | 0.4736
1657.6 | 3364 | СВАРОЧНЫЕ АППАРАТЫ РУЧНЫЕ ДЛЯ СВАРКИ ПЛАСТИКОВЫХ ТРУБ | МАШ.-Ч | 13.34 | 1.0672
1657.7 | 9219 | ВОДА | М3 | 1.43 | 0.1144
1658 | СЦЕНА | ТРУБА ПОЛИПРОПИЛЕНОВАЯ PP-FIBER АРМИРОВАННАЯ СТЕКЛОВОЛОКНО Д-63Х10,5ММ PN25 ГВС | М | 7.888
1659 | Е1604-006-07 МИНСТРОЙИЖКХ 03.03.23 Г. N 42 | ПРОКЛАДКА ВНУТРЕННИХ ТРУБОПРОВОДОВ ОТОПЛЕНИЯ ИЗ ПОЛИПРОПИЛЕНОВЫХ ТРУБ ДИАМЕТРОМ ДО: 75 ММ | 100 М ТРУБОПРОВОДА | 0.08
1659.1 | 1 | ЗАТРАТЫ ТРУДА РАБОЧИХ-СТРОИТЕЛЕЙ | ЧЕЛ.-Ч | 76.49 | 6.1192
1659.2 | 3 | ЗАТРАТЫ ТРУДА МАШИНИСТОВ | ЧЕЛ.-Ч | 0.54 | 0.0432
1659.3 | 762 | КРАНЫ НА АВТОМОБИЛЬНОМ ХОДУ ПРИ РАБОТЕ НА ДРУГИХ ВИДАХ СТРОИТЕЛЬСТВА 10 Т | МАШ.-Ч | 0.15 | 0.012
1659.4 | 2509 | АВТОМОБИЛИ БОРТОВЫЕ ГРУЗОПОДЪЕМНОСТЬЮ ДО 5 Т | МАШ.-Ч | 0.39 | 0.0312
1659.5 | 2875 | ПЕРФОРАТОРЫ ЭЛЕКТРИЧЕСКИЕ | МАШ.-Ч | 6.31 | 0.5048
1659.6 | 3364 | СВАРОЧНЫЕ АППАРАТЫ РУЧНЫЕ ДЛЯ СВАРКИ ПЛАСТИКОВЫХ ТРУБ | МАШ.-Ч | 16.82 | 1.3456
1659.7 | 9219 | ВОДА | М3 | 2.03 | 0.1624
1660 | СЦЕНА | ТРУБА ПОЛИПРОПИЛЕНОВАЯ PP-FIBER АРМИРОВАННАЯ СТЕКЛОВОЛОКНО Д-75Х12,5ММ ГВС | М | 7.952
1661 | Е1604-006-08 МИНСТРОЙИЖКХ 03.03.23 Г. N 42 | ПРОКЛАДКА ВНУТРЕННИХ ТРУБОПРОВОДОВ ОТОПЛЕНИЯ ИЗ ПОЛИПРОПИЛЕНОВЫХ ТРУБ ДИАМЕТРОМ ДО: 90 ММ | 100 М ТРУБОПРОВОДА | 1.18
1661.1 | 1 | ЗАТРАТЫ ТРУДА РАБОЧИХ-СТРОИТЕЛЕЙ | ЧЕЛ.-Ч | 82.2 | 96.996
1661.2 | 3 | ЗАТРАТЫ ТРУДА МАШИНИСТОВ | ЧЕЛ.-Ч | 0.64 | 0.7552
1661.3 | 762 | КРАНЫ НА АВТОМОБИЛЬНОМ ХОДУ ПРИ РАБОТЕ НА ДРУГИХ ВИДАХ СТРОИТЕЛЬСТВА 10 Т | МАШ.-Ч | 0.17 | 0.2006
1661.4 | 2509 | АВТОМОБИЛИ БОРТОВЫЕ ГРУЗОПОДЪЕМНОСТЬЮ ДО 5 Т | МАШ.-Ч | 0.47 | 0.5546
1661.5 | 2875 | ПЕРФОРАТОРЫ ЭЛЕКТРИЧЕСКИЕ | МАШ.-Ч | 6.73 | 7.9414
1661.6 | 3364 | СВАРОЧНЫЕ АППАРАТЫ РУЧНЫЕ ДЛЯ СВАРКИ ПЛАСТИКОВЫХ ТРУБ | МАШ.-Ч | 14.27 | 16.8386
1661.7 | 9219 | ВОДА | М3 | 2.95 | 3.481
1662 | СЦЕНА | ТРУБА ПОЛИПРОПИЛЕНОВАЯ PP-FIBER АРМИРОВАННАЯ СТЕКЛОВОЛОКНО Д-90Х15,0ММ PN25 ГВС | М | 117.41
1663 | Е2006-019-05 ДОП. 11 ГОСАРХИТЕКТСТРОЙ РУЗ ПР. № 429 ОТ 15.12.17 Г. | УСТАНОВКА ВНУТРЕННЕГО БЛОКА НАПОЛЬНОГО ТИПА МОЩНОСТЬЮ ДО 5 КВТ | 1 БЛОК | 25
1663.1 | 1 | ЗАТРАТЫ ТРУДА РАБОЧИХ-СТРОИТЕЛЕЙ | ЧЕЛ.-Ч | 2.81 | 70.25
1663.2 | 1041 | ШУРУПОВЕРТЫ | МАШ.-Ч | 0.13 | 3.25
1663.3 | 2873 | ПЕРФОРАТОРЫ ЭЛЕКТРИЧЕСКИЕ | МАШ.-Ч | 0.22 | 5.5
1663.4 | 30351 | ГАЙКИ ШЕСТИГРАННЫЕ ДИАМЕТР РЕЗЬБЫ 8 ММ | Т | 4e-05 | 0.001
1663.5 | 61612 | ДЮБЕЛИ РАСПОРНЫЕ ПОЛИЭТИЛЕНОВЫЕ | 10 ШТ | 0.4 | 10
1664 | ЦЕНА | ФАНКОЙЛ НАПОЛЬНО-ПОТОЛОЧНЫЙ QM=1.8, QX=1.2 КВТ. С ТЕРМОСТАТОМ | ШТ | 4
1665 | ЦЕНА | ФАНКОЙЛ НАПОЛЬНО-ПОТОЛОЧНЫЙ QM=2.1, QX=1.6 КВТ. С ТЕРМОСТАТОМ | ШТ | 6
1666 | ЦЕНА | ФАНКОЙЛ НАПОЛЬНО-ПОТОЛОЧНЫЙ QM=3,5, QX=3.1 КВТ. С ТЕРМОСТАТОМ | ШТ | 15
1667 | СЦЕНА | КРАН ШАРАВОЙ ЗАПОРНЫЙ УСИЛЕННЫЙ Д-15 | ШТ | 25
1668 | СЦЕНА | МУФТА КОМБИНИРОВАННЫЙ Д15 | ШТ | 25
1669 | СЦЕНА | КРАН ШАРОВОЙ Д40 PPR | ШТ | 16
1670 | СЦЕНА | КРАН ШАРОВОЙ Д90 PPR | ШТ | 16
1671 | СЦЕНА | КРЕСТОВИНА ТРОЙНИК 32-25-32 ППР ДЛЯ СИСТЕМ ОТОПЛЕНИЯ | ШТ | 16
1672 | СЦЕНА | КРЕСТОВИНА ТРОЙНИК 40-25-40 ППР ДЛЯ СИСТЕМ ОТОПЛЕНИЯ | ШТ | 16
1673 | СЦЕНА | КРЕСТОВИНА ТРОЙНИК 40-63-40 ППР ДЛЯ СИСТЕМ ОТОПЛЕНИЯ | ШТ | 2
1674 | СЦЕНА | КРЕСТОВИНА ТРОЙНИК 40-75-40 ППР ДЛЯ СИСТЕМ ОТОПЛЕНИЯ | ШТ | 2
1675 | СЦЕНА | КРЕСТОВИНА ТРОЙНИК 40-90-40 ППР ДЛЯ СИСТЕМ ОТОПЛЕНИЯ | ШТ | 2
1676 | СЦЕНА | ПЕРЕХОД 40-32 PPR ДЛЯ СИСТЕМ ОТОПЛЕНИЯ | ШТ | 16
1677 | СЦЕНА | ПЕРЕХОД 32-25 PPR ДЛЯ СИСТЕМ ОТОПЛЕНИЯ | ШТ | 16
1678 | СЦЕНА | ПЕРЕХОД 75-63 PPR ДЛЯ СИСТЕМ ОТОПЛЕНИЯ | ШТ | 2
1679 | СЦЕНА | ПЕРЕХОД 90-75 PPR ДЛЯ СИСТЕМ ОТОПЛЕНИЯ | ШТ | 2
1680 | СЦЕНА | ШТУЦЕР DY15 ДЛЯ СЛИВА ВОДЫ | ШТ | 16
1681 | СЦЕНА | ВЕНТИЛЬ ЗАПОРНЫЙ МУФТОВЫЙ DУ15 | ШТ | 4
1682 | СЦЕНА | ОБВОД ППР Д-25ММ | ШТ | 25
1683 | СЦЕНА | ОТВОД ППР Д-25ММ | ШТ | 6
1684 | СЦЕНА | ОТВОД ППР Д-90ММ | ШТ | 8
1685 | СЦЕНА | МУФТА Д-25ММ PPR ДЛЯ СИСТЕМ ОТОПЛЕНИЯ | ШТ | 9
1686 | СЦЕНА | МУФТА Д-32ММ PPR ДЛЯ СИСТЕМ ОТОПЛЕНИЯ | ШТ | 25
1687 | СЦЕНА | МУФТА Д-40ММ PPR ДЛЯ СИСТЕМ ОТОПЛЕНИЯ | ШТ | 25
1688 | СЦЕНА | МУФТА Д-63ММ PPR ДЛЯ СИСТЕМ ОТОПЛЕНИЯ | ШТ | 2
1689 | СЦЕНА | МУФТА Д-75ММ PPR ДЛЯ СИСТЕМ ОТОПЛЕНИЯ | ШТ | 2
1690 | СЦЕНА | МУФТА Д-90ММ PPR ДЛЯ СИСТЕМ ОТОПЛЕНИЯ | ШТ | 30
1691 | СЦЕНА | ОПОРА ПОЛИПРОПИЛЕНОВАЯ ДЛЯ ТРУБ Д-25 | ШТ | 33
1692 | СЦЕНА | ОПОРА ПОЛИПРОПИЛЕНОВАЯ ДЛЯ ТРУБ Д-32 | ШТ | 83
1693 | СЦЕНА | ОПОРА ПОЛИПРОПИЛЕНОВАЯ ДЛЯ ТРУБ Д-40 | ШТ | 76
1694 | СЦЕНА | ОПОРА ПОЛИПРОПИЛЕНОВАЯ ДЛЯ ТРУБ Д-63 | ШТ | 6
1695 | СЦЕНА | ОПОРА ПОЛИПРОПИЛЕНОВАЯ ДЛЯ ТРУБ Д-75 | ШТ | 6
1696 | СЦЕНА | ОПОРА ПОЛИПРОПИЛЕНОВАЯ ДЛЯ ТРУБ Д-90 | ШТ | 69
ОБЪЕМ РАБОТ. ОТОПЛЕНИЕ, (ОХЛАЖДЕНИЕ). СТ4,СТ4А
1697 | Е1607-005-02 МИНСТРОЙИЖКХ 03.03.23 Г. N 42 | ГИДРАВЛИЧЕСКОЕ ИСПЫТАНИЕ ТРУБОПРОВОДОВ СИСТЕМ ОТОПЛЕНИЯ, ВОДОПРОВОДА И ГОРЯЧЕГО ВОДОСНАБЖЕНИЯ ДИАМЕТРОМ ДО 100 ММ | 100 М ТРУБОПРОВОДА | 3.68
1697.1 | 1 | ЗАТРАТЫ ТРУДА РАБОЧИХ-СТРОИТЕЛЕЙ | ЧЕЛ.-Ч | 5.01 | 18.4368
1697.2 | 2011 | УСТАНОВКИ ДЛЯ ГИДРАВЛИЧЕСКИХ ИСПЫТАНИЙ ТРУБОПРОВОДОВ, ДАВЛЕНИЕ НАГНЕТАНИЯ, НИЗКОЕ 0,1 (1) МПА (КГС/СМ2), ВЫСОКОЕ 10 (100) МПА (КГС/СМ2) | МАШ.-Ч | 1.5 | 5.52
1697.3 | 9219 | ВОДА | М3 | 3.8 | 13.984
1697.4 | 30956 | КРАСКИ МАСЛЯНЫЕ ЗЕМЛЯНЫЕ МА-0115 МУМИЯ, СУРИК ЖЕЛЕЗНЫЙ | Т | 5e-05 | 0.000184
1697.5 | 31651 | ОЛИФА КОМБИНИРОВАННАЯ К-3 | Т | 2e-05 | 7.4e-05
1697.6 | 35567 | ОЧЕС ЛЬНЯНОЙ | КГ | 0.02 | 0.0736
1698 | Е2601-044-02 МИНСТРОЙИЖКХ РУЗ НОМ. 42 03.03.23 Г. | УСТРОЙСТВО ТЕПЛОИЗОЛЯЦИИ ТРУБ НА СТРОЙПЛОЩАДКЕ ИЛИ ЗАГОТОВИТЕЛЬНОМ УЧАСТКЕ ОБОЛОЧКАМИ ИЗ ВСПЕНЕННОГО ПОЛИЭТИЛЕНА НАРУЖНЫМ ДИАМЕТРОМ ДО 25 ММ | 100М ИЗОЛЯЦИИ ТРУБ | 0.36
1698.1 | 1 | ЗАТРАТЫ ТРУДА РАБОЧИХ-СТРОИТЕЛЕЙ | ЧЕЛ.-Ч | 2.36 | 0.8496
1698.2 | 3 | ЗАТРАТЫ ТРУДА МАШИНИСТОВ | ЧЕЛ.-Ч | 0.25 | 0.09
1698.3 | 2509 | АВТОМОБИЛИ БОРТОВЫЕ ГРУЗОПОДЪЕМНОСТЬЮ ДО 5 Т | МАШ.-Ч | 0.25 | 0.09
1699 | СЦЕНА | ТРУБЧАТАЯ ИЗОЛЯЦИЯ HT ИЗ СИНТЕТИЧЕСКОГО ВСПЕНЕННОГО КАУЧУКА ТОЛЩИНОЙ 19Х25 ММ | М | 36
1700 | Е2601-044-03 МИНСТРОЙИЖКХ РУЗ НОМ. 42 03.03.23 Г. | УСТРОЙСТВО ТЕПЛОИЗОЛЯЦИИ ТРУБ НА СТРОЙПЛОЩАДКЕ ИЛИ ЗАГОТОВИТЕЛЬНОМ УЧАСТКЕ ОБОЛОЧКАМИ ИЗ ВСПЕНЕННОГО ПОЛИЭТИЛЕНА НАРУЖНЫМ ДИАМЕТРОМ ДО 32 ММ | 100М ИЗОЛЯЦИИ ТРУБ | 1
1700.1 | 1 | ЗАТРАТЫ ТРУДА РАБОЧИХ-СТРОИТЕЛЕЙ | ЧЕЛ.-Ч | 2.54 | 2.54
1700.2 | 3 | ЗАТРАТЫ ТРУДА МАШИНИСТОВ | ЧЕЛ.-Ч | 0.25 | 0.25
1700.3 | 2509 | АВТОМОБИЛИ БОРТОВЫЕ ГРУЗОПОДЪЕМНОСТЬЮ ДО 5 Т | МАШ.-Ч | 0.25 | 0.25
1701 | СЦЕНА | ТРУБЧАТАЯ ИЗОЛЯЦИЯ HT ИЗ СИНТЕТИЧЕСКОГО ВСПЕНЕННОГО КАУЧУКА ТОЛЩИНОЙ 19Х32 ММ | М | 100
1702 | Е2601-044-04 МИНСТРОЙИЖКХ РУЗ НОМ. 42 03.03.23 Г. | УСТРОЙСТВО ТЕПЛОИЗОЛЯЦИИ ТРУБ НА СТРОЙПЛОЩАДКЕ ИЛИ ЗАГОТОВИТЕЛЬНОМ УЧАСТКЕ ОБОЛОЧКАМИ ИЗ ВСПЕНЕННОГО ПОЛИЭТИЛЕНА НАРУЖНЫМ ДИАМЕТРОМ ДО 42 ММ | 100М ИЗОЛЯЦИИ ТРУБ | 0.98
1702.1 | 1 | ЗАТРАТЫ ТРУДА РАБОЧИХ-СТРОИТЕЛЕЙ | ЧЕЛ.-Ч | 3.12 | 3.0576
1702.2 | 3 | ЗАТРАТЫ ТРУДА МАШИНИСТОВ | ЧЕЛ.-Ч | 0.25 | 0.245
1702.3 | 2509 | АВТОМОБИЛИ БОРТОВЫЕ ГРУЗОПОДЪЕМНОСТЬЮ ДО 5 Т | МАШ.-Ч | 0.25 | 0.245
1703 | СЦЕНА | ТРУБЧАТАЯ ИЗОЛЯЦИЯ HT ИЗ СИНТЕТИЧЕСКОГО ВСПЕНЕННОГО КАУЧУКА ТОЛЩИНОЙ 19Х40 ММ | М | 98
1704 | Е2601-044-06 МИНСТРОЙИЖКХ РУЗ НОМ. 42 03.03.23 Г. | УСТРОЙСТВО ТЕПЛОИЗОЛЯЦИИ ТРУБ НА СТРОЙПЛОЩАДКЕ ИЛИ ЗАГОТОВИТЕЛЬНОМ УЧАСТКЕ ОБОЛОЧКАМИ ИЗ ВСПЕНЕННОГО ПОЛИЭТИЛЕНА НАРУЖНЫМ ДИАМЕТРОМ ДО 63 ММ | 100М ИЗОЛЯЦИИ ТРУБ | 0.08
1704.1 | 1 | ЗАТРАТЫ ТРУДА РАБОЧИХ-СТРОИТЕЛЕЙ | ЧЕЛ.-Ч | 3.62 | 0.2896
1704.2 | 3 | ЗАТРАТЫ ТРУДА МАШИНИСТОВ | ЧЕЛ.-Ч | 0.25 | 0.02
1704.3 | 2509 | АВТОМОБИЛИ БОРТОВЫЕ ГРУЗОПОДЪЕМНОСТЬЮ ДО 5 Т | МАШ.-Ч | 0.25 | 0.02
1705 | СЦЕНА | ТРУБЧАТАЯ ИЗОЛЯЦИЯ HT ИЗ СИНТЕТИЧЕСКОГО ВСПЕНЕННОГО КАУЧУКА ТОЛЩИНОЙ 19Х63 ММ | М | 8
1706 | Е2601-044-07 МИНСТРОЙИЖКХ РУЗ НОМ. 42 03.03.23 Г. | УСТРОЙСТВО ТЕПЛОИЗОЛЯЦИИ ТРУБ НА СТРОЙПЛОЩАДКЕ ИЛИ ЗАГОТОВИТЕЛЬНОМ УЧАСТКЕ ОБОЛОЧКАМИ ИЗ ВСПЕНЕННОГО ПОЛИЭТИЛЕНА НАРУЖНЫМ ДИАМЕТРОМ ДО 75 ММ | 100М ИЗОЛЯЦИИ ТРУБ | 0.08
1706.1 | 1 | ЗАТРАТЫ ТРУДА РАБОЧИХ-СТРОИТЕЛЕЙ | ЧЕЛ.-Ч | 4.04 | 0.3232
1706.2 | 3 | ЗАТРАТЫ ТРУДА МАШИНИСТОВ | ЧЕЛ.-Ч | 0.25 | 0.02
1706.3 | 2509 | АВТОМОБИЛИ БОРТОВЫЕ ГРУЗОПОДЪЕМНОСТЬЮ ДО 5 Т | МАШ.-Ч | 0.25 | 0.02
1707 | СЦЕНА | ТРУБЧАТАЯ ИЗОЛЯЦИЯ HT ИЗ СИНТЕТИЧЕСКОГО ВСПЕНЕННОГО КАУЧУКА ТОЛЩИНОЙ 19Х75 ММ | М | 8
1708 | Е2601-044-08 МИНСТРОЙИЖКХ РУЗ НОМ. 42 03.03.23 Г. | УСТРОЙСТВО ТЕПЛОИЗОЛЯЦИИ ТРУБ НА СТРОЙПЛОЩАДКЕ ИЛИ ЗАГОТОВИТЕЛЬНОМ УЧАСТКЕ ОБОЛОЧКАМИ ИЗ ВСПЕНЕННОГО ПОЛИЭТИЛЕНА НАРУЖНЫМ ДИАМЕТРОМ ДО 86-90 ММ | 100М ИЗОЛЯЦИИ ТРУБ | 1.18
1708.1 | 1 | ЗАТРАТЫ ТРУДА РАБОЧИХ-СТРОИТЕЛЕЙ | ЧЕЛ.-Ч | 4.42 | 5.2156
1708.2 | 3 | ЗАТРАТЫ ТРУДА МАШИНИСТОВ | ЧЕЛ.-Ч | 0.25 | 0.295
1708.3 | 2509 | АВТОМОБИЛИ БОРТОВЫЕ ГРУЗОПОДЪЕМНОСТЬЮ ДО 5 Т | МАШ.-Ч | 0.25 | 0.295
1709 | СЦЕНА | ТРУБЧАТАЯ ИЗОЛЯЦИЯ HT ИЗ СИНТЕТИЧЕСКОГО ВСПЕНЕННОГО КАУЧУКА ТОЛЩИНОЙ 19Х90 ММ | М | 118
1710 | Е4603-009-01 | ПРОБИВКА В КИРПИЧНЫХ СТЕНАХ ГНЕЗД РАЗМЕРОМ ДО 100Х100 ММ | 100ШТ | 0.22
1710.1 | 1 | ЗАТРАТЫ ТРУДА РАБОЧИХ-СТРОИТЕЛЕЙ | ЧЕЛ.-Ч | 36.21 | 7.9662
1710.2 | 3 | ЗАТРАТЫ ТРУДА МАШИНИСТОВ | ЧЕЛ.-Ч | 11.37 | 2.5014
1710.3 | 660 | КОМПРЕССОРЫ ПЕРЕДВИЖНЫЕ С ДВИГАТЕЛЕМ ВНУТРЕННЕГО СГОРАНИЯ ДАВЛЕНИЕМ ДО 686 КПА (7 АТМ.) 5 М3/МИН | МАШ.-Ч | 11.37 | 2.5014
1710.4 | 1199 | МОЛОТКИ ПРИ РАБОТЕ ОТ ПЕРЕДВИЖНЫХ КОМПРЕССОРНЫХ СТАНЦИЙ ОТБОЙНЫЕ ПНЕВМАТИЧЕСКИЕ | МАШ.-Ч | 22.74 | 5.0028
1711 | СЦЕНА | ГИЛЬЗЫ ИЗ СТАЛЬНЫХ ТРУБ DY40 | М | 11.6
1712 | СЦЕНА | ГИЛЬЗЫ ИЗ СТАЛЬНЫХ ТРУБ DY45 | М | 2.8
ОТОПЛЕНИЕ, (ОХЛАЖДЕНИЕ). СТ5,СТ5А.
1713 | Е1604-006-02 МИНСТРОЙИЖКХ 03.03.23 Г. N 42 | ПРОКЛАДКА ВНУТРЕННИХ ТРУБОПРОВОДОВ ОТОПЛЕНИЯ ИЗ ПОЛИПРОПИЛЕНОВЫХ ТРУБ ДИАМЕТРОМ ДО: 25 ММ | 100 М ТРУБОПРОВОДА | 0.42
1713.1 | 1 | ЗАТРАТЫ ТРУДА РАБОЧИХ-СТРОИТЕЛЕЙ | ЧЕЛ.-Ч | 81.45 | 34.209
1713.2 | 3 | ЗАТРАТЫ ТРУДА МАШИНИСТОВ | ЧЕЛ.-Ч | 0.3 | 0.126
1713.3 | 762 | КРАНЫ НА АВТОМОБИЛЬНОМ ХОДУ ПРИ РАБОТЕ НА ДРУГИХ ВИДАХ СТРОИТЕЛЬСТВА 10 Т | МАШ.-Ч | 0.08 | 0.0336
1713.4 | 2509 | АВТОМОБИЛИ БОРТОВЫЕ ГРУЗОПОДЪЕМНОСТЬЮ ДО 5 Т | МАШ.-Ч | 0.22 | 0.0924
1713.5 | 2875 | ПЕРФОРАТОРЫ ЭЛЕКТРИЧЕСКИЕ | МАШ.-Ч | 4.56 | 1.9152
1713.6 | 3364 | СВАРОЧНЫЕ АППАРАТЫ РУЧНЫЕ ДЛЯ СВАРКИ ПЛАСТИКОВЫХ ТРУБ | МАШ.-Ч | 8.12 | 3.4104
1713.7 | 9219 | ВОДА | М3 | 0.226 | 0.09492
1714 | СЦЕНА | ТРУБА ПОЛИПРОПИЛЕНОВАЯ PP-FIBER АРМИРОВАННАЯ СТЕКЛОВОЛОКНО Д-25Х4,2ММ PN25 ГВС | М | 40.278
1715 | Е1604-006-03 МИНСТРОЙИЖКХ 03.03.23 Г. N 42 | ПРОКЛАДКА ВНУТРЕННИХ ТРУБОПРОВОДОВ ОТОПЛЕНИЯ ИЗ ПОЛИПРОПИЛЕНОВЫХ ТРУБ ДИАМЕТРОМ ДО: 32 ММ | 100 М ТРУБОПРОВОДА | 0.9
1715.1 | 1 | ЗАТРАТЫ ТРУДА РАБОЧИХ-СТРОИТЕЛЕЙ | ЧЕЛ.-Ч | 76.74 | 69.066
1715.2 | 3 | ЗАТРАТЫ ТРУДА МАШИНИСТОВ | ЧЕЛ.-Ч | 0.3 | 0.27
1715.3 | 762 | КРАНЫ НА АВТОМОБИЛЬНОМ ХОДУ ПРИ РАБОТЕ НА ДРУГИХ ВИДАХ СТРОИТЕЛЬСТВА 10 Т | МАШ.-Ч | 0.08 | 0.072
1715.4 | 2509 | АВТОМОБИЛИ БОРТОВЫЕ ГРУЗОПОДЪЕМНОСТЬЮ ДО 5 Т | МАШ.-Ч | 0.22 | 0.198
1715.5 | 2875 | ПЕРФОРАТОРЫ ЭЛЕКТРИЧЕСКИЕ | МАШ.-Ч | 4.9 | 4.41
1715.6 | 3364 | СВАРОЧНЫЕ АППАРАТЫ РУЧНЫЕ ДЛЯ СВАРКИ ПЛАСТИКОВЫХ ТРУБ | МАШ.-Ч | 4.64 | 4.176
1715.7 | 9219 | ВОДА | М3 | 0.368 | 0.3312
1716 | СЦЕНА | ТРУБА ПОЛИПРОПИЛЕНОВАЯ PP-FIBER АРМИРОВАННАЯ СТЕКЛОВОЛОКНО Д-32Х5,4ММ PN25 ГВС | М | 87.12
1717 | Е1604-006-04 МИНСТРОЙИЖКХ 03.03.23 Г. N 42 | ПРОКЛАДКА ВНУТРЕННИХ ТРУБОПРОВОДОВ ОТОПЛЕНИЯ ИЗ ПОЛИПРОПИЛЕНОВЫХ ТРУБ ДИАМЕТРОМ ДО: 40 ММ | 100 М ТРУБОПРОВОДА | 0.58
1717.1 | 1 | ЗАТРАТЫ ТРУДА РАБОЧИХ-СТРОИТЕЛЕЙ | ЧЕЛ.-Ч | 69.1 | 40.078
1717.2 | 3 | ЗАТРАТЫ ТРУДА МАШИНИСТОВ | ЧЕЛ.-Ч | 0.41 | 0.2378
1717.3 | 762 | КРАНЫ НА АВТОМОБИЛЬНОМ ХОДУ ПРИ РАБОТЕ НА ДРУГИХ ВИДАХ СТРОИТЕЛЬСТВА 10 Т | МАШ.-Ч | 0.1 | 0.058
1717.4 | 2509 | АВТОМОБИЛИ БОРТОВЫЕ ГРУЗОПОДЪЕМНОСТЬЮ ДО 5 Т | МАШ.-Ч | 0.31 | 0.1798
1717.5 | 2875 | ПЕРФОРАТОРЫ ЭЛЕКТРИЧЕСКИЕ | МАШ.-Ч | 5.22 | 3.0276
1717.6 | 3364 | СВАРОЧНЫЕ АППАРАТЫ РУЧНЫЕ ДЛЯ СВАРКИ ПЛАСТИКОВЫХ ТРУБ | МАШ.-Ч | 5.8 | 3.364
1717.7 | 9219 | ВОДА | М3 | 0.58 | 0.3364
1718 | СЦЕНА | ТРУБА ПОЛИПРОПИЛЕНОВАЯ PP-FIBER АРМИРОВАННАЯ СТЕКЛОВОЛОКНО Д-40Х6,7ММ PN25 ГВС | М | 56.666
1719 | Е1604-006-05 МИНСТРОЙИЖКХ 03.03.23 Г. N 42 | ПРОКЛАДКА ВНУТРЕННИХ ТРУБОПРОВОДОВ ОТОПЛЕНИЯ ИЗ ПОЛИПРОПИЛЕНОВЫХ ТРУБ ДИАМЕТРОМ ДО: 50 ММ | 100 М ТРУБОПРОВОДА | 0.08
1719.1 | 1 | ЗАТРАТЫ ТРУДА РАБОЧИХ-СТРОИТЕЛЕЙ | ЧЕЛ.-Ч | 60.53 | 4.8424
1719.2 | 3 | ЗАТРАТЫ ТРУДА МАШИНИСТОВ | ЧЕЛ.-Ч | 0.46 | 0.0368
1719.3 | 762 | КРАНЫ НА АВТОМОБИЛЬНОМ ХОДУ ПРИ РАБОТЕ НА ДРУГИХ ВИДАХ СТРОИТЕЛЬСТВА 10 Т | МАШ.-Ч | 0.12 | 0.0096
1719.4 | 2509 | АВТОМОБИЛИ БОРТОВЫЕ ГРУЗОПОДЪЕМНОСТЬЮ ДО 5 Т | МАШ.-Ч | 0.34 | 0.0272
1719.5 | 2875 | ПЕРФОРАТОРЫ ЭЛЕКТРИЧЕСКИЕ | МАШ.-Ч | 5.56 | 0.4448
1719.6 | 3364 | СВАРОЧНЫЕ АППАРАТЫ РУЧНЫЕ ДЛЯ СВАРКИ ПЛАСТИКОВЫХ ТРУБ | МАШ.-Ч | 13.34 | 1.0672
1719.7 | 9219 | ВОДА | М3 | 0.905 | 0.0724
1720 | СЦЕНА | ТРУБА ПОЛИПРОПИЛЕНОВАЯ PP-FIBER АРМИРОВАННАЯ СТЕКЛОВОЛОКНО Д-50Х8,3ММ PN25 ГВС | М | 7.888
1721 | Е1604-006-06 МИНСТРОЙИЖКХ 03.03.23 Г. N 42 | ПРОКЛАДКА ВНУТРЕННИХ ТРУБОПРОВОДОВ ОТОПЛЕНИЯ ИЗ ПОЛИПРОПИЛЕНОВЫХ ТРУБ ДИАМЕТРОМ ДО: 63 ММ | 100 М ТРУБОПРОВОДА | 0.08
1721.1 | 1 | ЗАТРАТЫ ТРУДА РАБОЧИХ-СТРОИТЕЛЕЙ | ЧЕЛ.-Ч | 67.49 | 5.3992
1721.2 | 3 | ЗАТРАТЫ ТРУДА МАШИНИСТОВ | ЧЕЛ.-Ч | 0.46 | 0.0368
1721.3 | 762 | КРАНЫ НА АВТОМОБИЛЬНОМ ХОДУ ПРИ РАБОТЕ НА ДРУГИХ ВИДАХ СТРОИТЕЛЬСТВА 10 Т | МАШ.-Ч | 0.12 | 0.0096
1721.4 | 2509 | АВТОМОБИЛИ БОРТОВЫЕ ГРУЗОПОДЪЕМНОСТЬЮ ДО 5 Т | МАШ.-Ч | 0.34 | 0.0272
1721.5 | 2875 | ПЕРФОРАТОРЫ ЭЛЕКТРИЧЕСКИЕ | МАШ.-Ч | 5.92 | 0.4736
1721.6 | 3364 | СВАРОЧНЫЕ АППАРАТЫ РУЧНЫЕ ДЛЯ СВАРКИ ПЛАСТИКОВЫХ ТРУБ | МАШ.-Ч | 13.34 | 1.0672
1721.7 | 9219 | ВОДА | М3 | 1.43 | 0.1144
1722 | СЦЕНА | ТРУБА ПОЛИПРОПИЛЕНОВАЯ PP-FIBER АРМИРОВАННАЯ СТЕКЛОВОЛОКНО Д-63Х10,5ММ PN25 ГВС | М | 7.888
1723 | Е1604-006-07 МИНСТРОЙИЖКХ 03.03.23 Г. N 42 | ПРОКЛАДКА ВНУТРЕННИХ ТРУБОПРОВОДОВ ОТОПЛЕНИЯ ИЗ ПОЛИПРОПИЛЕНОВЫХ ТРУБ ДИАМЕТРОМ ДО: 75 ММ | 100 М ТРУБОПРОВОДА | 0.08
1723.1 | 1 | ЗАТРАТЫ ТРУДА РАБОЧИХ-СТРОИТЕЛЕЙ | ЧЕЛ.-Ч | 76.49 | 6.1192
1723.2 | 3 | ЗАТРАТЫ ТРУДА МАШИНИСТОВ | ЧЕЛ.-Ч | 0.54 | 0.0432
1723.3 | 762 | КРАНЫ НА АВТОМОБИЛЬНОМ ХОДУ ПРИ РАБОТЕ НА ДРУГИХ ВИДАХ СТРОИТЕЛЬСТВА 10 Т | МАШ.-Ч | 0.15 | 0.012
1723.4 | 2509 | АВТОМОБИЛИ БОРТОВЫЕ ГРУЗОПОДЪЕМНОСТЬЮ ДО 5 Т | МАШ.-Ч | 0.39 | 0.0312
1723.5 | 2875 | ПЕРФОРАТОРЫ ЭЛЕКТРИЧЕСКИЕ | МАШ.-Ч | 6.31 | 0.5048
1723.6 | 3364 | СВАРОЧНЫЕ АППАРАТЫ РУЧНЫЕ ДЛЯ СВАРКИ ПЛАСТИКОВЫХ ТРУБ | МАШ.-Ч | 16.82 | 1.3456
1723.7 | 9219 | ВОДА | М3 | 2.03 | 0.1624
1724 | СЦЕНА | ТРУБА ПОЛИПРОПИЛЕНОВАЯ PP-FIBER АРМИРОВАННАЯ СТЕКЛОВОЛОКНО Д-75Х12,5ММ ГВС | М | 7.952
1725 | Е1604-006-08 МИНСТРОЙИЖКХ 03.03.23 Г. N 42 | ПРОКЛАДКА ВНУТРЕННИХ ТРУБОПРОВОДОВ ОТОПЛЕНИЯ ИЗ ПОЛИПРОПИЛЕНОВЫХ ТРУБ ДИАМЕТРОМ ДО: 90 ММ | 100 М ТРУБОПРОВОДА | 0.62
1725.1 | 1 | ЗАТРАТЫ ТРУДА РАБОЧИХ-СТРОИТЕЛЕЙ | ЧЕЛ.-Ч | 82.2 | 50.964
1725.2 | 3 | ЗАТРАТЫ ТРУДА МАШИНИСТОВ | ЧЕЛ.-Ч | 0.64 | 0.3968
1725.3 | 762 | КРАНЫ НА АВТОМОБИЛЬНОМ ХОДУ ПРИ РАБОТЕ НА ДРУГИХ ВИДАХ СТРОИТЕЛЬСТВА 10 Т | МАШ.-Ч | 0.17 | 0.1054
1725.4 | 2509 | АВТОМОБИЛИ БОРТОВЫЕ ГРУЗОПОДЪЕМНОСТЬЮ ДО 5 Т | МАШ.-Ч | 0.47 | 0.2914
1725.5 | 2875 | ПЕРФОРАТОРЫ ЭЛЕКТРИЧЕСКИЕ | МАШ.-Ч | 6.73 | 4.1726
1725.6 | 3364 | СВАРОЧНЫЕ АППАРАТЫ РУЧНЫЕ ДЛЯ СВАРКИ ПЛАСТИКОВЫХ ТРУБ | МАШ.-Ч | 14.27 | 8.8474
1725.7 | 9219 | ВОДА | М3 | 2.95 | 1.829
1726 | СЦЕНА | ТРУБА ПОЛИПРОПИЛЕНОВАЯ PP-FIBER АРМИРОВАННАЯ СТЕКЛОВОЛОКНО Д-90Х15,0ММ PN25 ГВС | М | 61.69
1727 | Е2006-019-05 ДОП. 11 ГОСАРХИТЕКТСТРОЙ РУЗ ПР. № 429 ОТ 15.12.17 Г. | УСТАНОВКА ВНУТРЕННЕГО БЛОКА НАПОЛЬНОГО ТИПА МОЩНОСТЬЮ ДО 5 КВТ | 1 БЛОК | 22
1727.1 | 1 | ЗАТРАТЫ ТРУДА РАБОЧИХ-СТРОИТЕЛЕЙ | ЧЕЛ.-Ч | 2.81 | 61.82
1727.2 | 1041 | ШУРУПОВЕРТЫ | МАШ.-Ч | 0.13 | 2.86
1727.3 | 2873 | ПЕРФОРАТОРЫ ЭЛЕКТРИЧЕСКИЕ | МАШ.-Ч | 0.22 | 4.84
1727.4 | 30351 | ГАЙКИ ШЕСТИГРАННЫЕ ДИАМЕТР РЕЗЬБЫ 8 ММ | Т | 4e-05 | 0.00088
1727.5 | 61612 | ДЮБЕЛИ РАСПОРНЫЕ ПОЛИЭТИЛЕНОВЫЕ | 10 ШТ | 0.4 | 8.8
1728 | ЦЕНА | ФАНКОЙЛ НАПОЛЬНО-ПОТОЛОЧНЫЙ QM=1.8, QX=1.2 КВТ. С ТЕРМОСТАТОМ | ШТ | 3
1729 | ЦЕНА | ФАНКОЙЛ НАПОЛЬНО-ПОТОЛОЧНЫЙ QM=2.1, QX=1.6 КВТ. С ТЕРМОСТАТОМ | ШТ | 9
1730 | ЦЕНА | ФАНКОЙЛ НАПОЛЬНО-ПОТОЛОЧНЫЙ QM=3,5, QX=3.1 КВТ. С ТЕРМОСТАТОМ | ШТ | 10
1731 | СЦЕНА | КРАН ШАРАВОЙ ЗАПОРНЫЙ УСИЛЕННЫЙ Д-15 | ШТ | 22
1732 | СЦЕНА | МУФТА КОМБИНИРОВАННЫЙ Д15 | ШТ | 22
1733 | СЦЕНА | КРАН ШАРОВОЙ Д32 PPR | ШТ | 8
1734 | СЦЕНА | КРАН ШАРОВОЙ Д40 PPR | ШТ | 8
1735 | СЦЕНА | КРАН ШАРОВОЙ Д90 PPR | ШТ | 8
1736 | СЦЕНА | КРЕСТОВИНА ТРОЙНИК 32-25-32 ППР ДЛЯ СИСТЕМ ОТОПЛЕНИЯ | ШТ | 16
1737 | СЦЕНА | КРЕСТОВИНА ТРОЙНИК 40-25-40 ППР ДЛЯ СИСТЕМ ОТОПЛЕНИЯ | ШТ | 2
1738 | СЦЕНА | КРЕСТОВИНА ТРОЙНИК 40-50-40 ППР ДЛЯ СИСТЕМ ОТОПЛЕНИЯ | ШТ | 2
1739 | СЦЕНА | КРЕСТОВИНА ТРОЙНИК 40-63-40 ППР ДЛЯ СИСТЕМ ОТОПЛЕНИЯ | ШТ | 2
1740 | СЦЕНА | КРЕСТОВИНА ТРОЙНИК 40-75-40 ППР ДЛЯ СИСТЕМ ОТОПЛЕНИЯ | ШТ | 2
1741 | СЦЕНА | КРЕСТОВИНА ТРОЙНИК 40-90-40 ППР ДЛЯ СИСТЕМ ОТОПЛЕНИЯ | ШТ | 2
1742 | СЦЕНА | ПЕРЕХОД 63-50 PPR ДЛЯ СИСТЕМ ОТОПЛЕНИЯ | ШТ | 2
1743 | СЦЕНА | ПЕРЕХОД 40-32 PPR ДЛЯ СИСТЕМ ОТОПЛЕНИЯ | ШТ | 8
1744 | СЦЕНА | ПЕРЕХОД 32-25 PPR ДЛЯ СИСТЕМ ОТОПЛЕНИЯ | ШТ | 16
1745 | СЦЕНА | ПЕРЕХОД 75-63 PPR ДЛЯ СИСТЕМ ОТОПЛЕНИЯ | ШТ | 2
1746 | СЦЕНА | ПЕРЕХОД 90-75 PPR ДЛЯ СИСТЕМ ОТОПЛЕНИЯ | ШТ | 2
1747 | СЦЕНА | ШТУЦЕР DY15 ДЛЯ СЛИВА ВОДЫ | ШТ | 16
1748 | СЦЕНА | ВЕНТИЛЬ ЗАПОРНЫЙ МУФТОВЫЙ DУ15 | ШТ | 4
1749 | СЦЕНА | ОБВОД ППР Д-25ММ | ШТ | 16
1750 | СЦЕНА | ОТВОД ППР Д-25ММ | ШТ | 16
1751 | СЦЕНА | ОТВОД ППР Д-90ММ | ШТ | 8
1752 | СЦЕНА | МУФТА Д-25ММ PPR ДЛЯ СИСТЕМ ОТОПЛЕНИЯ | ШТ | 11
1753 | СЦЕНА | МУФТА Д-32ММ PPR ДЛЯ СИСТЕМ ОТОПЛЕНИЯ | ШТ | 23
1754 | СЦЕНА | МУФТА Д-40ММ PPR ДЛЯ СИСТЕМ ОТОПЛЕНИЯ | ШТ | 15
1755 | СЦЕНА | МУФТА Д-50ММ PPR ДЛЯ СИСТЕМ ОТОПЛЕНИЯ | ШТ | 2
1756 | СЦЕНА | МУФТА Д-63ММ PPR ДЛЯ СИСТЕМ ОТОПЛЕНИЯ | ШТ | 2
1757 | СЦЕНА | МУФТА Д-75ММ PPR ДЛЯ СИСТЕМ ОТОПЛЕНИЯ | ШТ | 2
1758 | СЦЕНА | МУФТА Д-90ММ PPR ДЛЯ СИСТЕМ ОТОПЛЕНИЯ | ШТ | 16
1759 | СЦЕНА | ОПОРА ПОЛИПРОПИЛЕНОВАЯ ДЛЯ ТРУБ Д-25 | ШТ | 38
1760 | СЦЕНА | ОПОРА ПОЛИПРОПИЛЕНОВАЯ ДЛЯ ТРУБ Д-32 | ШТ | 75
1761 | СЦЕНА | ОПОРА ПОЛИПРОПИЛЕНОВАЯ ДЛЯ ТРУБ Д-40 | ШТ | 45
1762 | СЦЕНА | ОПОРА ПОЛИПРОПИЛЕНОВАЯ ДЛЯ ТРУБ Д-50 | ШТ | 6
1763 | СЦЕНА | ОПОРА ПОЛИПРОПИЛЕНОВАЯ ДЛЯ ТРУБ Д-63 | ШТ | 6
1764 | СЦЕНА | ОПОРА ПОЛИПРОПИЛЕНОВАЯ ДЛЯ ТРУБ Д-75 | ШТ | 6
1765 | СЦЕНА | ОПОРА ПОЛИПРОПИЛЕНОВАЯ ДЛЯ ТРУБ Д-90 | ШТ | 37
ОБЪЕМ РАБОТ. ОТОПЛЕНИЕ, (ОХЛАЖДЕНИЕ). СТ5,СТ5А
1766 | Е1607-005-02 МИНСТРОЙИЖКХ 03.03.23 Г. N 42 | ГИДРАВЛИЧЕСКОЕ ИСПЫТАНИЕ ТРУБОПРОВОДОВ СИСТЕМ ОТОПЛЕНИЯ, ВОДОПРОВОДА И ГОРЯЧЕГО ВОДОСНАБЖЕНИЯ ДИАМЕТРОМ ДО 100 ММ | 100 М ТРУБОПРОВОДА | 2.76
1766.1 | 1 | ЗАТРАТЫ ТРУДА РАБОЧИХ-СТРОИТЕЛЕЙ | ЧЕЛ.-Ч | 5.01 | 13.8276
1766.2 | 2011 | УСТАНОВКИ ДЛЯ ГИДРАВЛИЧЕСКИХ ИСПЫТАНИЙ ТРУБОПРОВОДОВ, ДАВЛЕНИЕ НАГНЕТАНИЯ, НИЗКОЕ 0,1 (1) МПА (КГС/СМ2), ВЫСОКОЕ 10 (100) МПА (КГС/СМ2) | МАШ.-Ч | 1.5 | 4.14
1766.3 | 9219 | ВОДА | М3 | 3.8 | 10.488
1766.4 | 30956 | КРАСКИ МАСЛЯНЫЕ ЗЕМЛЯНЫЕ МА-0115 МУМИЯ, СУРИК ЖЕЛЕЗНЫЙ | Т | 5e-05 | 0.000138
1766.5 | 31651 | ОЛИФА КОМБИНИРОВАННАЯ К-3 | Т | 2e-05 | 5.5e-05
1766.6 | 35567 | ОЧЕС ЛЬНЯНОЙ | КГ | 0.02 | 0.0552
1767 | Е2601-044-02 МИНСТРОЙИЖКХ РУЗ НОМ. 42 03.03.23 Г. | УСТРОЙСТВО ТЕПЛОИЗОЛЯЦИИ ТРУБ НА СТРОЙПЛОЩАДКЕ ИЛИ ЗАГОТОВИТЕЛЬНОМ УЧАСТКЕ ОБОЛОЧКАМИ ИЗ ВСПЕНЕННОГО ПОЛИЭТИЛЕНА НАРУЖНЫМ ДИАМЕТРОМ ДО 25 ММ | 100М ИЗОЛЯЦИИ ТРУБ | 0.42
1767.1 | 1 | ЗАТРАТЫ ТРУДА РАБОЧИХ-СТРОИТЕЛЕЙ | ЧЕЛ.-Ч | 2.36 | 0.9912
1767.2 | 3 | ЗАТРАТЫ ТРУДА МАШИНИСТОВ | ЧЕЛ.-Ч | 0.25 | 0.105
1767.3 | 2509 | АВТОМОБИЛИ БОРТОВЫЕ ГРУЗОПОДЪЕМНОСТЬЮ ДО 5 Т | МАШ.-Ч | 0.25 | 0.105
1768 | СЦЕНА | ТРУБЧАТАЯ ИЗОЛЯЦИЯ HT ИЗ СИНТЕТИЧЕСКОГО ВСПЕНЕННОГО КАУЧУКА ТОЛЩИНОЙ 19Х25 ММ | М | 42
1769 | Е2601-044-03 МИНСТРОЙИЖКХ РУЗ НОМ. 42 03.03.23 Г. | УСТРОЙСТВО ТЕПЛОИЗОЛЯЦИИ ТРУБ НА СТРОЙПЛОЩАДКЕ ИЛИ ЗАГОТОВИТЕЛЬНОМ УЧАСТКЕ ОБОЛОЧКАМИ ИЗ ВСПЕНЕННОГО ПОЛИЭТИЛЕНА НАРУЖНЫМ ДИАМЕТРОМ ДО 32 ММ | 100М ИЗОЛЯЦИИ ТРУБ | 0.9
1769.1 | 1 | ЗАТРАТЫ ТРУДА РАБОЧИХ-СТРОИТЕЛЕЙ | ЧЕЛ.-Ч | 2.54 | 2.286
1769.2 | 3 | ЗАТРАТЫ ТРУДА МАШИНИСТОВ | ЧЕЛ.-Ч | 0.25 | 0.225
1769.3 | 2509 | АВТОМОБИЛИ БОРТОВЫЕ ГРУЗОПОДЪЕМНОСТЬЮ ДО 5 Т | МАШ.-Ч | 0.25 | 0.225
1770 | СЦЕНА | ТРУБЧАТАЯ ИЗОЛЯЦИЯ HT ИЗ СИНТЕТИЧЕСКОГО ВСПЕНЕННОГО КАУЧУКА ТОЛЩИНОЙ 19Х32 ММ | М | 90
1771 | Е2601-044-04 МИНСТРОЙИЖКХ РУЗ НОМ. 42 03.03.23 Г. | УСТРОЙСТВО ТЕПЛОИЗОЛЯЦИИ ТРУБ НА СТРОЙПЛОЩАДКЕ ИЛИ ЗАГОТОВИТЕЛЬНОМ УЧАСТКЕ ОБОЛОЧКАМИ ИЗ ВСПЕНЕННОГО ПОЛИЭТИЛЕНА НАРУЖНЫМ ДИАМЕТРОМ ДО 42 ММ | 100М ИЗОЛЯЦИИ ТРУБ | 0.58
1771.1 | 1 | ЗАТРАТЫ ТРУДА РАБОЧИХ-СТРОИТЕЛЕЙ | ЧЕЛ.-Ч | 3.12 | 1.8096
1771.2 | 3 | ЗАТРАТЫ ТРУДА МАШИНИСТОВ | ЧЕЛ.-Ч | 0.25 | 0.145
1771.3 | 2509 | АВТОМОБИЛИ БОРТОВЫЕ ГРУЗОПОДЪЕМНОСТЬЮ ДО 5 Т | МАШ.-Ч | 0.25 | 0.145
1772 | СЦЕНА | ТРУБЧАТАЯ ИЗОЛЯЦИЯ HT ИЗ СИНТЕТИЧЕСКОГО ВСПЕНЕННОГО КАУЧУКА ТОЛЩИНОЙ 19Х40 ММ | М | 58
1773 | Е2601-044-05 МИНСТРОЙИЖКХ РУЗ НОМ. 42 03.03.23 Г. | УСТРОЙСТВО ТЕПЛОИЗОЛЯЦИИ ТРУБ НА СТРОЙПЛОЩАДКЕ ИЛИ ЗАГОТОВИТЕЛЬНОМ УЧАСТКЕ ОБОЛОЧКАМИ ИЗ ВСПЕНЕННОГО ПОЛИЭТИЛЕНА НАРУЖНЫМ ДИАМЕТРОМ ДО 52 ММ | 100М ИЗОЛЯЦИИ ТРУБ | 0.08
1773.1 | 1 | ЗАТРАТЫ ТРУДА РАБОЧИХ-СТРОИТЕЛЕЙ | ЧЕЛ.-Ч | 3.4 | 0.272
1773.2 | 3 | ЗАТРАТЫ ТРУДА МАШИНИСТОВ | ЧЕЛ.-Ч | 0.25 | 0.02
1773.3 | 2509 | АВТОМОБИЛИ БОРТОВЫЕ ГРУЗОПОДЪЕМНОСТЬЮ ДО 5 Т | МАШ.-Ч | 0.25 | 0.02
1774 | СЦЕНА | ТРУБЧАТАЯ ИЗОЛЯЦИЯ HT ИЗ СИНТЕТИЧЕСКОГО ВСПЕНЕННОГО КАУЧУКА ТОЛЩИНОЙ 19Х50 ММ | М | 8
1775 | Е2601-044-06 МИНСТРОЙИЖКХ РУЗ НОМ. 42 03.03.23 Г. | УСТРОЙСТВО ТЕПЛОИЗОЛЯЦИИ ТРУБ НА СТРОЙПЛОЩАДКЕ ИЛИ ЗАГОТОВИТЕЛЬНОМ УЧАСТКЕ ОБОЛОЧКАМИ ИЗ ВСПЕНЕННОГО ПОЛИЭТИЛЕНА НАРУЖНЫМ ДИАМЕТРОМ ДО 63 ММ | 100М ИЗОЛЯЦИИ ТРУБ | 0.08
1775.1 | 1 | ЗАТРАТЫ ТРУДА РАБОЧИХ-СТРОИТЕЛЕЙ | ЧЕЛ.-Ч | 3.62 | 0.2896
1775.2 | 3 | ЗАТРАТЫ ТРУДА МАШИНИСТОВ | ЧЕЛ.-Ч | 0.25 | 0.02
1775.3 | 2509 | АВТОМОБИЛИ БОРТОВЫЕ ГРУЗОПОДЪЕМНОСТЬЮ ДО 5 Т | МАШ.-Ч | 0.25 | 0.02
1776 | СЦЕНА | ТРУБЧАТАЯ ИЗОЛЯЦИЯ HT ИЗ СИНТЕТИЧЕСКОГО ВСПЕНЕННОГО КАУЧУКА ТОЛЩИНОЙ 19Х63 ММ | М | 8
1777 | Е2601-044-07 МИНСТРОЙИЖКХ РУЗ НОМ. 42 03.03.23 Г. | УСТРОЙСТВО ТЕПЛОИЗОЛЯЦИИ ТРУБ НА СТРОЙПЛОЩАДКЕ ИЛИ ЗАГОТОВИТЕЛЬНОМ УЧАСТКЕ ОБОЛОЧКАМИ ИЗ ВСПЕНЕННОГО ПОЛИЭТИЛЕНА НАРУЖНЫМ ДИАМЕТРОМ ДО 75 ММ | 100М ИЗОЛЯЦИИ ТРУБ | 0.08
1777.1 | 1 | ЗАТРАТЫ ТРУДА РАБОЧИХ-СТРОИТЕЛЕЙ | ЧЕЛ.-Ч | 4.04 | 0.3232
1777.2 | 3 | ЗАТРАТЫ ТРУДА МАШИНИСТОВ | ЧЕЛ.-Ч | 0.25 | 0.02
1777.3 | 2509 | АВТОМОБИЛИ БОРТОВЫЕ ГРУЗОПОДЪЕМНОСТЬЮ ДО 5 Т | МАШ.-Ч | 0.25 | 0.02
1778 | СЦЕНА | ТРУБЧАТАЯ ИЗОЛЯЦИЯ HT ИЗ СИНТЕТИЧЕСКОГО ВСПЕНЕННОГО КАУЧУКА ТОЛЩИНОЙ 19Х75 ММ | М | 8
1779 | Е2601-044-08 МИНСТРОЙИЖКХ РУЗ НОМ. 42 03.03.23 Г. | УСТРОЙСТВО ТЕПЛОИЗОЛЯЦИИ ТРУБ НА СТРОЙПЛОЩАДКЕ ИЛИ ЗАГОТОВИТЕЛЬНОМ УЧАСТКЕ ОБОЛОЧКАМИ ИЗ ВСПЕНЕННОГО ПОЛИЭТИЛЕНА НАРУЖНЫМ ДИАМЕТРОМ ДО 86-90 ММ | 100М ИЗОЛЯЦИИ ТРУБ | 0.62
1779.1 | 1 | ЗАТРАТЫ ТРУДА РАБОЧИХ-СТРОИТЕЛЕЙ | ЧЕЛ.-Ч | 4.42 | 2.7404
1779.2 | 3 | ЗАТРАТЫ ТРУДА МАШИНИСТОВ | ЧЕЛ.-Ч | 0.25 | 0.155
1779.3 | 2509 | АВТОМОБИЛИ БОРТОВЫЕ ГРУЗОПОДЪЕМНОСТЬЮ ДО 5 Т | МАШ.-Ч | 0.25 | 0.155
1780 | СЦЕНА | ТРУБЧАТАЯ ИЗОЛЯЦИЯ HT ИЗ СИНТЕТИЧЕСКОГО ВСПЕНЕННОГО КАУЧУКА ТОЛЩИНОЙ 19Х90 ММ | М | 62
1781 | Е4603-009-01 | ПРОБИВКА В КИРПИЧНЫХ СТЕНАХ ГНЕЗД РАЗМЕРОМ ДО 100Х100 ММ | 100ШТ | 0.16
1781.1 | 1 | ЗАТРАТЫ ТРУДА РАБОЧИХ-СТРОИТЕЛЕЙ | ЧЕЛ.-Ч | 36.21 | 5.7936
1781.2 | 3 | ЗАТРАТЫ ТРУДА МАШИНИСТОВ | ЧЕЛ.-Ч | 11.37 | 1.8192
1781.3 | 660 | КОМПРЕССОРЫ ПЕРЕДВИЖНЫЕ С ДВИГАТЕЛЕМ ВНУТРЕННЕГО СГОРАНИЯ ДАВЛЕНИЕМ ДО 686 КПА (7 АТМ.) 5 М3/МИН | МАШ.-Ч | 11.37 | 1.8192
1781.4 | 1199 | МОЛОТКИ ПРИ РАБОТЕ ОТ ПЕРЕДВИЖНЫХ КОМПРЕССОРНЫХ СТАНЦИЙ ОТБОЙНЫЕ ПНЕВМАТИЧЕСКИЕ | МАШ.-Ч | 22.74 | 3.6384
1782 | СЦЕНА | ГИЛЬЗЫ ИЗ СТАЛЬНЫХ ТРУБ DY40 | М | 7.92
1783 | СЦЕНА | ГИЛЬЗЫ ИЗ СТАЛЬНЫХ ТРУБ DY45 | М | 2.8
РАЗДЕЛ 43. УЗЕЛ УПРАВЛЕНИЯ+ТЕПЛОГЕНЕРАТОРНАЯ НА 300КВТ
1784 | ЦЕНА | ПЛАСТИНЧАТЫЙ ТЕПЛООБМЕННИК (РАЗБОРНЫЙ) НА 350КВТ | ШТ | 1
1785 | Е1806-006-07 | УСТАНОВКА НАСОСОВ РУЧНЫХ | УЗЕЛ | 2
1785.1 | 1 | ЗАТРАТЫ ТРУДА РАБОЧИХ-СТРОИТЕЛЕЙ | ЧЕЛ.-Ч | 6.69 | 13.38
1785.2 | 3 | ЗАТРАТЫ ТРУДА МАШИНИСТОВ | ЧЕЛ.-Ч | 0.1 | 0.2
1785.3 | 762 | КРАНЫ НА АВТОМОБИЛЬНОМ ХОДУ ПРИ РАБОТЕ НА ДРУГИХ ВИДАХ СТРОИТЕЛЬСТВА 10 Т | МАШ.-Ч | 0.02 | 0.04
1785.4 | 2509 | АВТОМОБИЛИ БОРТОВЫЕ ГРУЗОПОДЪЕМНОСТЬЮ ДО 5 Т | МАШ.-Ч | 0.08 | 0.16
1785.5 | 2875 | ПЕРФОРАТОРЫ ЭЛЕКТРИЧЕСКИЕ | МАШ.-Ч | 0.17 | 0.34
1785.6 | 12102 | РАСТВОР ГОТОВЫЙ КЛАДОЧНЫЙ ТЯЖЕЛЫЙ ЦЕМЕНТНЫЙ, МАРКА: 50 | М3 | 0.0005 | 0.001
1785.7 | 30956 | КРАСКИ МАСЛЯНЫЕ ЗЕМЛЯНЫЕ МА-0115 МУМИЯ, СУРИК ЖЕЛЕЗНЫЙ | Т | 9e-05 | 0.00018
1785.8 | 31651 | ОЛИФА КОМБИНИРОВАННАЯ К-3 | Т | 5e-05 | 0.0001
1785.9 | 35567 | ОЧЕС ЛЬНЯНОЙ | КГ | 0.05 | 0.1
1785.10 | 52039 | БОЛТЫ С ГАЙКАМИ И ШАЙБАМИ ДЛЯ САНИТАРНО-ТЕХНИЧЕСКИХ РАБОТ, ДИАМЕТРОМ 12 ММ | Т | 0.00228 | 0.00456
1785.11 | 52478 | КРЕПЛЕНИЯ ДЛЯ ВОЗДУХОВОДОВ ХОМУТЫ СТД 205 | Т | 0.00015 | 0.0003
1786 | ЦЕНА | ЦИРКУЛЯЦИОННЫЙ НАСОС G=14,2М3/Ч;H=6М; NY=1.5КВТ/380 | ШТ | 2
1787 | ЦЕНА | ЩИТ УПРАВЛЕНИЯ (АВТОМАТИКИ) ЦИРКУЛЯЦИОННЫХ НАСОСОВ | ШТ | 2
1788 | Е1804-001-04 | УСТАНОВКА БАКОВ РАСШИРИТЕЛЬНЫХ КРУГЛЫХ И ПРЯМОУГОЛЬНЫХ ВМЕСТИМОСТЬЮ 0.3 М3 | БАК | 2
1788.1 | 1 | ЗАТРАТЫ ТРУДА РАБОЧИХ-СТРОИТЕЛЕЙ | ЧЕЛ.-Ч | 4.03 | 8.06
1788.2 | 3 | ЗАТРАТЫ ТРУДА МАШИНИСТОВ | ЧЕЛ.-Ч | 0.14 | 0.28
1788.3 | 698 | КРАНЫ БАШЕННЫЕ ПРИ РАБОТЕ НА ДРУГИХ ВИДАХ СТРОИТЕЛЬСТВА 8 Т | МАШ.-Ч | 0.02 | 0.04
1788.4 | 762 | КРАНЫ НА АВТОМОБИЛЬНОМ ХОДУ ПРИ РАБОТЕ НА ДРУГИХ ВИДАХ СТРОИТЕЛЬСТВА 10 Т | МАШ.-Ч | 0.01 | 0.02
1788.5 | 2011 | УСТАНОВКИ ДЛЯ ГИДРАВЛИЧЕСКИХ ИСПЫТАНИЙ ТРУБОПРОВОДОВ, ДАВЛЕНИЕ НАГНЕТАНИЯ, НИЗКОЕ 0,1 (1) МПА (КГС/СМ2), ВЫСОКОЕ 10 (100) МПА (КГС/СМ2) | МАШ.-Ч | 0.4 | 0.8
1788.6 | 2509 | АВТОМОБИЛИ БОРТОВЫЕ ГРУЗОПОДЪЕМНОСТЬЮ ДО 5 Т | МАШ.-Ч | 0.11 | 0.22
1788.7 | 9219 | ВОДА | М3 | 0.31 | 0.62
1788.8 | 30956 | КРАСКИ МАСЛЯНЫЕ ЗЕМЛЯНЫЕ МА-0115 МУМИЯ, СУРИК ЖЕЛЕЗНЫЙ | Т | 8e-05 | 0.00016
1788.9 | 31651 | ОЛИФА КОМБИНИРОВАННАЯ К-3 | Т | 4e-05 | 8e-05
1788.10 | 35567 | ОЧЕС ЛЬНЯНОЙ | КГ | 0.04 | 0.08
1789 | ЦЕНА | МЕМБРАННЫЙ РАСШИРИТЕЛЬНЫЙ БАК V=300Л КОНТУР | ШТ | 2
1790 | ЦЕНА | КРАНЫ ШАРОВЫЕ СТАЛЬНЫЕ ФЛАНЦЕВЫЕ ДУ159 РУ16 | ШТ | 12
1791 | ЦЕНА | КРАН ШАРОВОЙ СТАЛЬНОЙ КШ.Ц.Ф ДУ89 РУ16 ФЛ ПОЛНОПРОХОДНОЙ | ШТ | 2
1792 | ЦЕНА | КРАН ШАРОВОЙ ДУ40 (1 1/2"), РУ16, ЛАТУННЫЙ, ПОЛНОПРОХОДНОЙ, РУЧКА-РЫЧАГ, ВНУТРЕННЯЯ РЕЗЬБА | ШТ | 2
1793 | Е1806-007-09 | УСТАНОВКА ФИЛЬТРОВ ДИАМЕТРОМ 150 ММ | 10 ШТ | 1.6
1793.1 | 1 | ЗАТРАТЫ ТРУДА РАБОЧИХ-СТРОИТЕЛЕЙ | ЧЕЛ.-Ч | 52.76 | 84.416
1793.2 | 3 | ЗАТРАТЫ ТРУДА МАШИНИСТОВ | ЧЕЛ.-Ч | 1.99 | 3.184
1793.3 | 762 | КРАНЫ НА АВТОМОБИЛЬНОМ ХОДУ ПРИ РАБОТЕ НА ДРУГИХ ВИДАХ СТРОИТЕЛЬСТВА 10 Т | МАШ.-Ч | 0.76 | 1.216
1793.4 | 2016 | УСТАНОВКИ ДЛЯ СВАРКИ РУЧНОЙ ДУГОВОЙ (ПОСТОЯННОГО ТОКА) | МАШ.-Ч | 17.05 | 27.28
1793.5 | 2509 | АВТОМОБИЛИ БОРТОВЫЕ ГРУЗОПОДЪЕМНОСТЬЮ ДО 5 Т | МАШ.-Ч | 1.23 | 1.968
1793.6 | 35319 | ЭЛЕКТРОДЫ ДИАМЕТРОМ 5 ММ Э42А | Т | 0.0048 | 0.00768
1794 | СЦЕНА | ФИЛЬТР СЕТЧАТЫЙ ХПВХ МУФТОВЫЙ FKM D90 (DN80) IPS IRVUIС090F | ШТ | 8
1795 | СЦЕНА | ФИЛЬТР СЕТЧАТЫЙ Y-ОБРАЗНЫЙ ЧУГУН ДУ 76 РУ16 ФЛ FVF СО СЛИВНЫМ КРАНОМ DANFOSS 065B7737 | ШТ | 4
1796 | СЦЕНА | ФИЛЬТР СЕТЧАТЫЙ Y-ОБРАЗНЫЙ ЧУГУН ДУ 133 РУ16 ФЛ FVF СО СЛИВНЫМ КРАНОМ DANFOSS 065B7736 | ШТ | 2
1797 | СЦЕНА | ФИЛЬТР СЕТЧАТЫЙ ФС 3/4" ДУ40 РУ20 ВНУТРЕННЯЯ РЕЗЬБА, ЛАТУННЫЙ, СО СЛИВНОЙ ПРОБКОЙ | ШТ | 2
1798 | ЦЕНА | КЛАПАН ОБРАТНЫЙ ERA USV01 Д.90 / ОБРАТНЫЙ КЛАПАН МЕМБРАННЫЙ ПВХ | ШТ | 2
1799 | ЦЕНА | КЛАПАН ПРЕДОХРАНИТЕЛЬНЫЙ OR 1831.015 1/2" ДУ15 РУ16 МУФТОВЫЙ УГЛОВОЙ 0,5-16 БАР | ШТ | 6
1800 | Е1807-001-04 | УСТАНОВКА ТЕРМОМЕТРОВ В ОПРАВЕ ПРЯМЫХ И УГЛОВЫХ | КОМПЛЕКТ | 8
1800.1 | 1 | ЗАТРАТЫ ТРУДА РАБОЧИХ-СТРОИТЕЛЕЙ | ЧЕЛ.-Ч | 0.31 | 2.48
1800.2 | 30956 | КРАСКИ МАСЛЯНЫЕ ЗЕМЛЯНЫЕ МА-0115 МУМИЯ, СУРИК ЖЕЛЕЗНЫЙ | Т | 2e-05 | 0.00016
1800.3 | 31651 | ОЛИФА КОМБИНИРОВАННАЯ К-3 | Т | 1e-05 | 8e-05
1800.4 | 32204 | МАСЛО ИНДУСТРИАЛЬНОЕ И-20А | Т | 0.00011 | 0.00088
1800.5 | 35567 | ОЧЕС ЛЬНЯНОЙ | КГ | 0.01 | 0.08
1801 | СЦЕНА | ТЕРМОМЕТР РОСМА БТ-54.220 ДО 120°C L=64 G1/2 1.5 БИМЕТАЛЛИЧЕСКИЙ КОРРОЗИОННОСТОЙКИЙ 100 ММ, ТИП БТ-54.220, УНИВЕРСАЛЬНОЕ ПРИСОЕДИНЕНИЕ, ШКАЛА (0-120°C), ДЛИНА ШТОКА L= 64ММ, РЕЗЬБА G1/2, КЛАСС ТОЧНОСТИ 1.5 | ШТ | 8
1802 | Е1807-001-02 | УСТАНОВКА МАНОМЕТРОВ С ТРЕХХОДОВЫМ КРАНОМ | КОМПЛЕКТ | 8
1802.1 | 1 | ЗАТРАТЫ ТРУДА РАБОЧИХ-СТРОИТЕЛЕЙ | ЧЕЛ.-Ч | 0.22 | 1.76
1803 | СЦЕНА | МАНОМЕТР РОСМА ТМ-310Т.00 (0-16 МПА) М12Х1.5 1.5 ОБЩЕТЕХНИЧЕСКИЙ 63 ММ, ОСЕВОЕ ПРИСОЕДИНЕНИЕ, 0-16 МПА, КЛАСС ТОЧНОСТИ 1.5 | ШТ | 8
1804 | ЦЕНА | КРАН ДЛЯ МАНОМЕТРА ТРЕХХОДОВОЙ РОСМА ДУ15 РУ25 ЛАТУННЫЙ, С ФТОРОПЛАСТОВОЙ ПРОКЛАДКОЙ И НАТЯЖНОЙ ГАЙКОЙ, ВНУТРЕННЯЯ/НАРУЖНАЯ РЕЗЬБА G1/2-М20Х1,5, РУЧКА-РЫЧАГ | ШТ | 16
1805 | Е1602-002-12 МИНСТРОЙИЖКХ 03.03.23 Г. N 42 | ПРОКЛАДКА ТРУБОПРОВОДОВ ВОДОСНАБЖЕНИЯ ИЗ СТАЛЬНЫХ ВОДОГАЗОПРОВОДНЫХ ОЦИНКОВАННЫХ ТРУБ ДИАМЕТРОМ 150 ММ | 100 М ТРУБОПРОВОДА | 0.16
1805.1 | 1 | ЗАТРАТЫ ТРУДА РАБОЧИХ-СТРОИТЕЛЕЙ | ЧЕЛ.-Ч | 114.33 | 18.2928
1805.2 | 3 | ЗАТРАТЫ ТРУДА МАШИНИСТОВ | ЧЕЛ.-Ч | 3.23 | 0.5168
1805.3 | 698 | КРАНЫ БАШЕННЫЕ ПРИ РАБОТЕ НА ДРУГИХ ВИДАХ СТРОИТЕЛЬСТВА 8 Т | МАШ.-Ч | 0.6 | 0.096
1805.4 | 762 | КРАНЫ НА АВТОМОБИЛЬНОМ ХОДУ ПРИ РАБОТЕ НА ДРУГИХ ВИДАХ СТРОИТЕЛЬСТВА 10 Т | МАШ.-Ч | 0.12 | 0.0192
1805.5 | 2509 | АВТОМОБИЛИ БОРТОВЫЕ ГРУЗОПОДЪЕМНОСТЬЮ ДО 5 Т | МАШ.-Ч | 2.51 | 0.4016
1805.6 | 2577 | АППАРАТЫ ДЛЯ ГАЗОВОЙ СВАРКИ И РЕЗКИ | МАШ.-Ч | 7.93 | 1.2688
1805.7 | 9219 | ВОДА | М3 | 24.73 | 3.9568
1805.8 | 22455 | РАСТВОР ГОТОВЫЙ КЛАДОЧНЫЙ ЦЕМЕНТНЫЙ, МАРКА: 200 | М3 | 0.114 | 0.01824
1805.9 | 30649 | ИЗВЕСТЬ СТРОИТЕЛЬНАЯ НЕГАШЕНАЯ ХЛОРНАЯ МАРКИ А | КГ | 0.09 | 0.0144
1805.10 | 32534 | ПРОВОЛОКА СВАРОЧНАЯ ЛЕГИРОВАННАЯ ДИАМЕТРОМ 4 ММ | Т | 0.00142 | 0.000227
1805.11 | 34211 | АЦЕТИЛЕН РАСТВОРЕННЫЙ ТЕХНИЧЕСКИЙ МАРКИ А | Т | 0.00257 | 0.000411
1805.12 | 34241 | КИСЛОРОД ТЕХНИЧЕСКИЙ ГАЗООБРАЗНЫЙ | М3 | 2.55 | 0.408
1806 | СЦЕНА | ТРУБЫ СТАЛЬНЫЕ ЭЛЕКТРОСВАРНЫЕ Д-273Х6,0 | М | 4
1807 | СЦЕНА | ТРУБЫ СТАЛЬНЫЕ ЭЛЕКТРОСВАРНЫЕ Д-159Х4,5 | М | 12
1808 | СЦЕНА | ПЕРЕХОД СТАЛЬНОЙ КОНЦЕНТРИЧЕСКИЙ ДН 76Х3-65Х3 БЕСШОВНЫЙ | ШТ | 2
1809 | СЦЕНА | ПЕРЕХОД СТАЛЬНОЙ КОНЦЕНТРИЧЕСКИЙ ДН 102Х4-76Х3 БЕСШОВНЫЙ | ШТ | 2
1810 | СЦЕНА | ФЛАНЕЦ ПЛОСКИЙ LD ДУ159 РУ10 КОРПУС - СТАЛЬ 20, ТИП 01, РЯД 1, ИСПОЛНЕНИЕ В | ШТ | 12
ДРЕНАЖНЫЙ СИСТЕМА
1811 | Е1604-006-03 МИНСТРОЙИЖКХ 03.03.23 Г. N 42 | ПРОКЛАДКА ВНУТРЕННИХ ТРУБОПРОВОДОВ ОТОПЛЕНИЯ ИЗ ПОЛИПРОПИЛЕНОВЫХ ТРУБ ДИАМЕТРОМ ДО: 32 ММ | 100 М ТРУБОПРОВОДА | 0.28
1811.1 | 1 | ЗАТРАТЫ ТРУДА РАБОЧИХ-СТРОИТЕЛЕЙ | ЧЕЛ.-Ч | 76.74 | 21.4872
1811.2 | 3 | ЗАТРАТЫ ТРУДА МАШИНИСТОВ | ЧЕЛ.-Ч | 0.3 | 0.084
1811.3 | 762 | КРАНЫ НА АВТОМОБИЛЬНОМ ХОДУ ПРИ РАБОТЕ НА ДРУГИХ ВИДАХ СТРОИТЕЛЬСТВА 10 Т | МАШ.-Ч | 0.08 | 0.0224
1811.4 | 2509 | АВТОМОБИЛИ БОРТОВЫЕ ГРУЗОПОДЪЕМНОСТЬЮ ДО 5 Т | МАШ.-Ч | 0.22 | 0.0616
1811.5 | 2875 | ПЕРФОРАТОРЫ ЭЛЕКТРИЧЕСКИЕ | МАШ.-Ч | 4.9 | 1.372
1811.6 | 3364 | СВАРОЧНЫЕ АППАРАТЫ РУЧНЫЕ ДЛЯ СВАРКИ ПЛАСТИКОВЫХ ТРУБ | МАШ.-Ч | 4.64 | 1.2992
1811.7 | 9219 | ВОДА | М3 | 0.368 | 0.10304
1812 | СЦЕНА | ТРУБА ПОЛИПРОПИЛЕНОВАЯ PP-FIBER АРМИРОВАННАЯ СТЕКЛОВОЛОКНО Д-32Х2,9ММ PN10 ГВС | М | 27.104
1813 | Е1604-006-02 МИНСТРОЙИЖКХ 03.03.23 Г. N 42 | ПРОКЛАДКА ВНУТРЕННИХ ТРУБОПРОВОДОВ ОТОПЛЕНИЯ ИЗ ПОЛИПРОПИЛЕНОВЫХ ТРУБ ДИАМЕТРОМ ДО: 25 ММ | 100 М ТРУБОПРОВОДА | 4.72
1813.1 | 1 | ЗАТРАТЫ ТРУДА РАБОЧИХ-СТРОИТЕЛЕЙ | ЧЕЛ.-Ч | 81.45 | 384.444
1813.2 | 3 | ЗАТРАТЫ ТРУДА МАШИНИСТОВ | ЧЕЛ.-Ч | 0.3 | 1.416
1813.3 | 762 | КРАНЫ НА АВТОМОБИЛЬНОМ ХОДУ ПРИ РАБОТЕ НА ДРУГИХ ВИДАХ СТРОИТЕЛЬСТВА 10 Т | МАШ.-Ч | 0.08 | 0.3776
1813.4 | 2509 | АВТОМОБИЛИ БОРТОВЫЕ ГРУЗОПОДЪЕМНОСТЬЮ ДО 5 Т | МАШ.-Ч | 0.22 | 1.0384
1813.5 | 2875 | ПЕРФОРАТОРЫ ЭЛЕКТРИЧЕСКИЕ | МАШ.-Ч | 4.56 | 21.5232
1813.6 | 3364 | СВАРОЧНЫЕ АППАРАТЫ РУЧНЫЕ ДЛЯ СВАРКИ ПЛАСТИКОВЫХ ТРУБ | МАШ.-Ч | 8.12 | 38.3264
1813.7 | 9219 | ВОДА | М3 | 0.226 | 1.0667
1814 | СЦЕНА | ТРУБА ПОЛИПРОПИЛЕНОВАЯ PP-FIBER АРМИРОВАННАЯ СТЕКЛОВОЛОКНО Д-25Х2,3ММ PN10 ГВС | М | 452.648
1815 | СЦЕНА | ОТВОД ППР Д-20ММ | ШТ | 64
1816 | СЦЕНА | КРЕСТОВИНА ТРОЙНИК 25-32-25 ППР ДЛЯ СИСТЕМ ОТОПЛЕНИЯ | ШТ | 28
1817 | СЦЕНА | КРЕСТОВИНА ТРОЙНИК 25-25-25 ППР ДЛЯ СИСТЕМ ОТОПЛЕНИЯ | ШТ | 52
1818 | СЦЕНА | МУФТА Д-25ММ PPR ДЛЯ СИСТЕМ ОТОПЛЕНИЯ | ШТ | 118
1819 | СЦЕНА | ОПОРА ПОЛИПРОПИЛЕНОВАЯ ДЛЯ ТРУБ Д-25 | ШТ | 429
РАЗДЕЛ 44. ВЕНТИЛЯЦИЯ
В1
1820 | Е2003-002-01 | УСТАНОВКА ВЕНТИЛЯТОРОВ ОСЕВЫХ МАССОЙ ДО 0,025 Т | ВЕНТИЛЯТОР | 1
1820.1 | 1 | ЗАТРАТЫ ТРУДА РАБОЧИХ-СТРОИТЕЛЕЙ | ЧЕЛ.-Ч | 3.98 | 3.98
1820.2 | 3 | ЗАТРАТЫ ТРУДА МАШИНИСТОВ | ЧЕЛ.-Ч | 0.05 | 0.05
1820.3 | 762 | КРАНЫ НА АВТОМОБИЛЬНОМ ХОДУ ПРИ РАБОТЕ НА ДРУГИХ ВИДАХ СТРОИТЕЛЬСТВА 10 Т | МАШ.-Ч | 0.01 | 0.01
1820.4 | 969 | ЛЕБЕДКИ РУЧНЫЕ И РЫЧАЖНЫЕ, ТЯГОВЫМ УСИЛИЕМ 31,39 (3,2) КН (Т) | МАШ.-Ч | 0.91 | 0.91
1820.5 | 2509 | АВТОМОБИЛИ БОРТОВЫЕ ГРУЗОПОДЪЕМНОСТЬЮ ДО 5 Т | МАШ.-Ч | 0.04 | 0.04
1820.6 | 30322 | БОЛТЫ СТРОИТЕЛЬНЫЕ С ГАЙКАМИ И ШАЙБАМИ | Т | 2e-05 | 2e-05
1820.7 | 45407 | ПРОКЛАДКИ РЕЗИНОВЫЕ (ПЛАСТИНА ТЕХНИЧЕСКАЯ ПРЕССОВАННАЯ) | КГ | 0.08 | 0.08
1821 | ЦЕНА | ВЕНТИЛЯТОР ОСЕВОЙ БЫТОВОЙ С ШНУРКОВЫМ ВКЛЮЧАТЕЛЕМ И ЭЛЕКТР. ВИЛКОЙ POLO 5 0,02 КВТ 220V L=150М3 | ШТ | 1
1822 | Е2001-001-03 | ПРОКЛАДКА ВОЗДУХОВОДОВ ИЗ ЛИСТОВОЙ, ОЦИНКОВАННОЙ СТАЛИ И АЛЮМИНИЯ КЛАССА Н [НОРМАЛЬНЫЕ] ТОЛЩИНОЙ 0,5 ММ, ПЕРИМЕТРОМ 800, 1000 ММ | 100 М2 ПОВЕРХНОСТИ ВОЗДУХОВОДОВ | 0.0058
1822.1 | 1 | ЗАТРАТЫ ТРУДА РАБОЧИХ-СТРОИТЕЛЕЙ | ЧЕЛ.-Ч | 153.69 | 0.8914
1822.2 | 3 | ЗАТРАТЫ ТРУДА МАШИНИСТОВ | ЧЕЛ.-Ч | 1.02 | 0.005916
1822.3 | 762 | КРАНЫ НА АВТОМОБИЛЬНОМ ХОДУ ПРИ РАБОТЕ НА ДРУГИХ ВИДАХ СТРОИТЕЛЬСТВА 10 Т | МАШ.-Ч | 0.41 | 0.002378
1822.4 | 977 | ЛЕБЕДКИ ЭЛЕКТРИЧЕСКИЕ, ТЯГОВЫМ УСИЛИЕМ 19,62 (2) КН (Т) | МАШ.-Ч | 0.39 | 0.002262
1822.5 | 2016 | УСТАНОВКИ ДЛЯ СВАРКИ РУЧНОЙ ДУГОВОЙ (ПОСТОЯННОГО ТОКА) | МАШ.-Ч | 1.62 | 0.009396
1822.6 | 2509 | АВТОМОБИЛИ БОРТОВЫЕ ГРУЗОПОДЪЕМНОСТЬЮ ДО 5 Т | МАШ.-Ч | 0.61 | 0.003538
1822.7 | 30027 | АСБЕСТОВЫЙ ШНУР ОБЩЕГО НАЗНАЧЕНИЯ (ШАОН-1), ДИАМЕТРОМ 8,0-10,0 ММ | Т | 0.00089 | 5e-06
1822.8 | 30322 | БОЛТЫ СТРОИТЕЛЬНЫЕ С ГАЙКАМИ И ШАЙБАМИ | Т | 0.015 | 8.7e-05
1822.9 | 32117 | МАСТИКА ГЕРМЕТИЗИРУЮЩАЯ НЕТВЕРДЕЮЩАЯ "ГЭЛАН" | Т | 0.00501 | 2.9e-05
1822.10 | 35319 | ЭЛЕКТРОДЫ ДИАМЕТРОМ 5 ММ Э42А | Т | 0.00041 | 2e-06
1822.11 | 45407 | ПРОКЛАДКИ РЕЗИНОВЫЕ (ПЛАСТИНА ТЕХНИЧЕСКАЯ ПРЕССОВАННАЯ) | КГ | 8 | 0.0464
1823 | СЦЕНА | ВОЗДУХОВОДЫ ИЗ ТОНКОЛИСТОВОЙ ОЦИНКОВАННОЙ СТАЛИ , ТОЛЩИНОЙ 0,5ММ | М2 | 0.58
1824 | СЦЕНА | ЗОНТ ДЛЯ ВОЗДУХОВОДОВ Ф125 | ШТ | 1
В2
1825 | Е2003-002-01 | УСТАНОВКА ВЕНТИЛЯТОРОВ ОСЕВЫХ МАССОЙ ДО 0,025 Т | ВЕНТИЛЯТОР | 1
1825.1 | 1 | ЗАТРАТЫ ТРУДА РАБОЧИХ-СТРОИТЕЛЕЙ | ЧЕЛ.-Ч | 3.98 | 3.98
1825.2 | 3 | ЗАТРАТЫ ТРУДА МАШИНИСТОВ | ЧЕЛ.-Ч | 0.05 | 0.05
1825.3 | 762 | КРАНЫ НА АВТОМОБИЛЬНОМ ХОДУ ПРИ РАБОТЕ НА ДРУГИХ ВИДАХ СТРОИТЕЛЬСТВА 10 Т | МАШ.-Ч | 0.01 | 0.01
1825.4 | 969 | ЛЕБЕДКИ РУЧНЫЕ И РЫЧАЖНЫЕ, ТЯГОВЫМ УСИЛИЕМ 31,39 (3,2) КН (Т) | МАШ.-Ч | 0.91 | 0.91
1825.5 | 2509 | АВТОМОБИЛИ БОРТОВЫЕ ГРУЗОПОДЪЕМНОСТЬЮ ДО 5 Т | МАШ.-Ч | 0.04 | 0.04
1825.6 | 30322 | БОЛТЫ СТРОИТЕЛЬНЫЕ С ГАЙКАМИ И ШАЙБАМИ | Т | 2e-05 | 2e-05
1825.7 | 45407 | ПРОКЛАДКИ РЕЗИНОВЫЕ (ПЛАСТИНА ТЕХНИЧЕСКАЯ ПРЕССОВАННАЯ) | КГ | 0.08 | 0.08
1826 | ЦЕНА | ВЕНТИЛЯТОР ОСЕВОЙ БЫТОВОЙ С ШНУРКОВЫМ ВКЛЮЧАТЕЛЕМ И ЭЛЕКТР. ВИЛКОЙ POLO 4 0,02 КВТ 220V L=100М3 | ШТ | 1
1827 | Е2001-001-03 | ПРОКЛАДКА ВОЗДУХОВОДОВ ИЗ ЛИСТОВОЙ, ОЦИНКОВАННОЙ СТАЛИ И АЛЮМИНИЯ КЛАССА Н [НОРМАЛЬНЫЕ] ТОЛЩИНОЙ 0,5 ММ, ПЕРИМЕТРОМ 800, 1000 ММ | 100 М2 ПОВЕРХНОСТИ ВОЗДУХОВОДОВ | 0.0468
1827.1 | 1 | ЗАТРАТЫ ТРУДА РАБОЧИХ-СТРОИТЕЛЕЙ | ЧЕЛ.-Ч | 153.69 | 7.1927
1827.2 | 3 | ЗАТРАТЫ ТРУДА МАШИНИСТОВ | ЧЕЛ.-Ч | 1.02 | 0.047736
1827.3 | 762 | КРАНЫ НА АВТОМОБИЛЬНОМ ХОДУ ПРИ РАБОТЕ НА ДРУГИХ ВИДАХ СТРОИТЕЛЬСТВА 10 Т | МАШ.-Ч | 0.41 | 0.019188
1827.4 | 977 | ЛЕБЕДКИ ЭЛЕКТРИЧЕСКИЕ, ТЯГОВЫМ УСИЛИЕМ 19,62 (2) КН (Т) | МАШ.-Ч | 0.39 | 0.018252
1827.5 | 2016 | УСТАНОВКИ ДЛЯ СВАРКИ РУЧНОЙ ДУГОВОЙ (ПОСТОЯННОГО ТОКА) | МАШ.-Ч | 1.62 | 0.075816
1827.6 | 2509 | АВТОМОБИЛИ БОРТОВЫЕ ГРУЗОПОДЪЕМНОСТЬЮ ДО 5 Т | МАШ.-Ч | 0.61 | 0.028548
1827.7 | 30027 | АСБЕСТОВЫЙ ШНУР ОБЩЕГО НАЗНАЧЕНИЯ (ШАОН-1), ДИАМЕТРОМ 8,0-10,0 ММ | Т | 0.00089 | 4.2e-05
1827.8 | 30322 | БОЛТЫ СТРОИТЕЛЬНЫЕ С ГАЙКАМИ И ШАЙБАМИ | Т | 0.015 | 0.000702
1827.9 | 32117 | МАСТИКА ГЕРМЕТИЗИРУЮЩАЯ НЕТВЕРДЕЮЩАЯ "ГЭЛАН" | Т | 0.00501 | 0.000234
1827.10 | 35319 | ЭЛЕКТРОДЫ ДИАМЕТРОМ 5 ММ Э42А | Т | 0.00041 | 1.9e-05
1827.11 | 45407 | ПРОКЛАДКИ РЕЗИНОВЫЕ (ПЛАСТИНА ТЕХНИЧЕСКАЯ ПРЕССОВАННАЯ) | КГ | 8 | 0.3744
1828 | СЦЕНА | ВОЗДУХОВОДЫ ИЗ ТОНКОЛИСТОВОЙ ОЦИНКОВАННОЙ СТАЛИ , ТОЛЩИНОЙ 0,5ММ | М2 | 4.68
1829 | СЦЕНА | ЗОНТ ДЛЯ ВОЗДУХОВОДОВ Ф125 | ШТ | 1
В3
1830 | Е2003-002-01 | УСТАНОВКА ВЕНТИЛЯТОРОВ ОСЕВЫХ МАССОЙ ДО 0,025 Т | ВЕНТИЛЯТОР | 1
1830.1 | 1 | ЗАТРАТЫ ТРУДА РАБОЧИХ-СТРОИТЕЛЕЙ | ЧЕЛ.-Ч | 3.98 | 3.98
1830.2 | 3 | ЗАТРАТЫ ТРУДА МАШИНИСТОВ | ЧЕЛ.-Ч | 0.05 | 0.05
1830.3 | 762 | КРАНЫ НА АВТОМОБИЛЬНОМ ХОДУ ПРИ РАБОТЕ НА ДРУГИХ ВИДАХ СТРОИТЕЛЬСТВА 10 Т | МАШ.-Ч | 0.01 | 0.01
1830.4 | 969 | ЛЕБЕДКИ РУЧНЫЕ И РЫЧАЖНЫЕ, ТЯГОВЫМ УСИЛИЕМ 31,39 (3,2) КН (Т) | МАШ.-Ч | 0.91 | 0.91
1830.5 | 2509 | АВТОМОБИЛИ БОРТОВЫЕ ГРУЗОПОДЪЕМНОСТЬЮ ДО 5 Т | МАШ.-Ч | 0.04 | 0.04
1830.6 | 30322 | БОЛТЫ СТРОИТЕЛЬНЫЕ С ГАЙКАМИ И ШАЙБАМИ | Т | 2e-05 | 2e-05
1830.7 | 45407 | ПРОКЛАДКИ РЕЗИНОВЫЕ (ПЛАСТИНА ТЕХНИЧЕСКАЯ ПРЕССОВАННАЯ) | КГ | 0.08 | 0.08
1831 | ЦЕНА | ВЕНТИЛЯТОР ОСЕВОЙ БЫТОВОЙ С ШНУРКОВЫМ ВКЛЮЧАТЕЛЕМ И ЭЛЕКТР. ВИЛКОЙ POLO 6 0,02 КВТ 220V L=280М3 | ШТ | 1
1832 | Е2001-001-03 | ПРОКЛАДКА ВОЗДУХОВОДОВ ИЗ ЛИСТОВОЙ, ОЦИНКОВАННОЙ СТАЛИ И АЛЮМИНИЯ КЛАССА Н [НОРМАЛЬНЫЕ] ТОЛЩИНОЙ 0,5 ММ, ПЕРИМЕТРОМ 800, 1000 ММ | 100 М2 ПОВЕРХНОСТИ ВОЗДУХОВОДОВ | 0.0058
1832.1 | 1 | ЗАТРАТЫ ТРУДА РАБОЧИХ-СТРОИТЕЛЕЙ | ЧЕЛ.-Ч | 153.69 | 0.8914
1832.2 | 3 | ЗАТРАТЫ ТРУДА МАШИНИСТОВ | ЧЕЛ.-Ч | 1.02 | 0.005916
1832.3 | 762 | КРАНЫ НА АВТОМОБИЛЬНОМ ХОДУ ПРИ РАБОТЕ НА ДРУГИХ ВИДАХ СТРОИТЕЛЬСТВА 10 Т | МАШ.-Ч | 0.41 | 0.002378
1832.4 | 977 | ЛЕБЕДКИ ЭЛЕКТРИЧЕСКИЕ, ТЯГОВЫМ УСИЛИЕМ 19,62 (2) КН (Т) | МАШ.-Ч | 0.39 | 0.002262
1832.5 | 2016 | УСТАНОВКИ ДЛЯ СВАРКИ РУЧНОЙ ДУГОВОЙ (ПОСТОЯННОГО ТОКА) | МАШ.-Ч | 1.62 | 0.009396
1832.6 | 2509 | АВТОМОБИЛИ БОРТОВЫЕ ГРУЗОПОДЪЕМНОСТЬЮ ДО 5 Т | МАШ.-Ч | 0.61 | 0.003538
1832.7 | 30027 | АСБЕСТОВЫЙ ШНУР ОБЩЕГО НАЗНАЧЕНИЯ (ШАОН-1), ДИАМЕТРОМ 8,0-10,0 ММ | Т | 0.00089 | 5e-06
1832.8 | 30322 | БОЛТЫ СТРОИТЕЛЬНЫЕ С ГАЙКАМИ И ШАЙБАМИ | Т | 0.015 | 8.7e-05
1832.9 | 32117 | МАСТИКА ГЕРМЕТИЗИРУЮЩАЯ НЕТВЕРДЕЮЩАЯ "ГЭЛАН" | Т | 0.00501 | 2.9e-05
1832.10 | 35319 | ЭЛЕКТРОДЫ ДИАМЕТРОМ 5 ММ Э42А | Т | 0.00041 | 2e-06
1832.11 | 45407 | ПРОКЛАДКИ РЕЗИНОВЫЕ (ПЛАСТИНА ТЕХНИЧЕСКАЯ ПРЕССОВАННАЯ) | КГ | 8 | 0.0464
1833 | СЦЕНА | ВОЗДУХОВОДЫ ИЗ ТОНКОЛИСТОВОЙ ОЦИНКОВАННОЙ СТАЛИ , ТОЛЩИНОЙ 0,5ММ | М2 | 0.58
1834 | СЦЕНА | ЗОНТ ДЛЯ ВОЗДУХОВОДОВ Ф125 | ШТ | 1
В4
1835 | Е2003-002-01 | УСТАНОВКА ВЕНТИЛЯТОРОВ ОСЕВЫХ МАССОЙ ДО 0,025 Т | ВЕНТИЛЯТОР | 1
1835.1 | 1 | ЗАТРАТЫ ТРУДА РАБОЧИХ-СТРОИТЕЛЕЙ | ЧЕЛ.-Ч | 3.98 | 3.98
1835.2 | 3 | ЗАТРАТЫ ТРУДА МАШИНИСТОВ | ЧЕЛ.-Ч | 0.05 | 0.05
1835.3 | 762 | КРАНЫ НА АВТОМОБИЛЬНОМ ХОДУ ПРИ РАБОТЕ НА ДРУГИХ ВИДАХ СТРОИТЕЛЬСТВА 10 Т | МАШ.-Ч | 0.01 | 0.01
1835.4 | 969 | ЛЕБЕДКИ РУЧНЫЕ И РЫЧАЖНЫЕ, ТЯГОВЫМ УСИЛИЕМ 31,39 (3,2) КН (Т) | МАШ.-Ч | 0.91 | 0.91
1835.5 | 2509 | АВТОМОБИЛИ БОРТОВЫЕ ГРУЗОПОДЪЕМНОСТЬЮ ДО 5 Т | МАШ.-Ч | 0.04 | 0.04
1835.6 | 30322 | БОЛТЫ СТРОИТЕЛЬНЫЕ С ГАЙКАМИ И ШАЙБАМИ | Т | 2e-05 | 2e-05
1835.7 | 45407 | ПРОКЛАДКИ РЕЗИНОВЫЕ (ПЛАСТИНА ТЕХНИЧЕСКАЯ ПРЕССОВАННАЯ) | КГ | 0.08 | 0.08
1836 | ЦЕНА | ВЕНТИЛЯТОР КАННАЛЬНЫЙ КАНАЛ-ВЕНТ-160 С ГИБКИМИ ВСТАВКАМИ ВН И ВГ 160 С ЭЛ.ДВИГ. N=0.085КВТ/220V N=2700 ОБ/МИН | ШТ | 1
1837 | СЦЕНА | ГЛУШИТЕЛИ ШУМА ДЛЯ ВЕНТИЛЯЦИОННЫХ СИСТЕМ ГТК 1-160-0.9 ДЛЯ ВОЗДУХОВОДОВ 160 | ШТ | 1
1838 | СЦЕНА | ЗОНТ ДЛЯ ВОЗДУХОВОДОВ Ф200 | ШТ | 1
1839 | СЦЕНА | КЛАПАН ВОЗДУШНЫЙ УНИВЕРСАЛЬНЫЙ ДЛЯ РЕГУЛИРОВКИ РАСХОДА ВОЗДУХА КВУ Ф160 С ЭЛ. ПРИВОДОМ NY=0,024 КВТ 220V | ШТ | 1
1840 | Е4603-009-02 | ПРОБИВКА В КИРПИЧНЫХ СТЕНАХ ГНЕЗД РАЗМЕРОМ ДО 200Х200 ММ | 100ШТ | 0.01
1840.1 | 1 | ЗАТРАТЫ ТРУДА РАБОЧИХ-СТРОИТЕЛЕЙ | ЧЕЛ.-Ч | 53.3 | 0.533
1840.2 | 3 | ЗАТРАТЫ ТРУДА МАШИНИСТОВ | ЧЕЛ.-Ч | 15.83 | 0.1583
1840.3 | 660 | КОМПРЕССОРЫ ПЕРЕДВИЖНЫЕ С ДВИГАТЕЛЕМ ВНУТРЕННЕГО СГОРАНИЯ ДАВЛЕНИЕМ ДО 686 КПА (7 АТМ.) 5 М3/МИН | МАШ.-Ч | 15.83 | 0.1583
1840.4 | 1199 | МОЛОТКИ ПРИ РАБОТЕ ОТ ПЕРЕДВИЖНЫХ КОМПРЕССОРНЫХ СТАНЦИЙ ОТБОЙНЫЕ ПНЕВМАТИЧЕСКИЕ | МАШ.-Ч | 31.66 | 0.3166
1841 | Е2002-003-03 | УСТАНОВКА РЕШЕТОК ЖАЛЮЗИЙНЫХ СТАЛЬНЫХ ШТАМПОВАННЫХ НЕРЕГУЛИРУЕМЫХ | РЕШЕТКА | 4
1841.1 | 1 | ЗАТРАТЫ ТРУДА РАБОЧИХ-СТРОИТЕЛЕЙ | ЧЕЛ.-Ч | 1.17 | 4.68
1841.2 | 3 | ЗАТРАТЫ ТРУДА МАШИНИСТОВ | ЧЕЛ.-Ч | 0.01 | 0.04
1841.3 | 521 | ДРЕЛИ ЭЛЕКТРИЧЕСКИЕ | МАШ.-Ч | 0.27 | 1.08
1841.4 | 2016 | УСТАНОВКИ ДЛЯ СВАРКИ РУЧНОЙ ДУГОВОЙ (ПОСТОЯННОГО ТОКА) | МАШ.-Ч | 0.12 | 0.48
1841.5 | 2509 | АВТОМОБИЛИ БОРТОВЫЕ ГРУЗОПОДЪЕМНОСТЬЮ ДО 5 Т | МАШ.-Ч | 0.01 | 0.04
1841.6 | 30322 | БОЛТЫ СТРОИТЕЛЬНЫЕ С ГАЙКАМИ И ШАЙБАМИ | Т | 2e-05 | 8e-05
1841.7 | 33642 | ПРОКАТ ДЛЯ АРМИРОВАНИЯ Ж/Б КОНСТРУКЦИЙ КРУГЛЫЙ И ПЕРИОДИЧЕСКОГО ПРОФИЛЯ, ГОРЯЧЕКАТАНЫЙ И ТЕРМОМЕХАНИЧЕСКИЙ, ТЕРМИЧЕСКИ УПРОЧНЕННЫЙ КЛАСС А-I ДИАМЕТРОМ 12 ММ | Т | 0.00043 | 0.00172
1841.8 | 35319 | ЭЛЕКТРОДЫ ДИАМЕТРОМ 5 ММ Э42А | Т | 5e-05 | 0.0002
1842 | СЦЕНА | РЕШЕТКИ ВЕНТИЛЯЦИОННЫЕ РВ-1 150Х150 | ШТ | 4
1843 | Е2001-001-03 | ПРОКЛАДКА ВОЗДУХОВОДОВ ИЗ ЛИСТОВОЙ, ОЦИНКОВАННОЙ СТАЛИ И АЛЮМИНИЯ КЛАССА Н [НОРМАЛЬНЫЕ] ТОЛЩИНОЙ 0,5 ММ, ПЕРИМЕТРОМ 800, 1000 ММ | 100 М2 ПОВЕРХНОСТИ ВОЗДУХОВОДОВ | 0.11
1843.1 | 1 | ЗАТРАТЫ ТРУДА РАБОЧИХ-СТРОИТЕЛЕЙ | ЧЕЛ.-Ч | 153.69 | 16.9059
1843.2 | 3 | ЗАТРАТЫ ТРУДА МАШИНИСТОВ | ЧЕЛ.-Ч | 1.02 | 0.1122
1843.3 | 762 | КРАНЫ НА АВТОМОБИЛЬНОМ ХОДУ ПРИ РАБОТЕ НА ДРУГИХ ВИДАХ СТРОИТЕЛЬСТВА 10 Т | МАШ.-Ч | 0.41 | 0.0451
1843.4 | 977 | ЛЕБЕДКИ ЭЛЕКТРИЧЕСКИЕ, ТЯГОВЫМ УСИЛИЕМ 19,62 (2) КН (Т) | МАШ.-Ч | 0.39 | 0.0429
1843.5 | 2016 | УСТАНОВКИ ДЛЯ СВАРКИ РУЧНОЙ ДУГОВОЙ (ПОСТОЯННОГО ТОКА) | МАШ.-Ч | 1.62 | 0.1782
1843.6 | 2509 | АВТОМОБИЛИ БОРТОВЫЕ ГРУЗОПОДЪЕМНОСТЬЮ ДО 5 Т | МАШ.-Ч | 0.61 | 0.0671
1843.7 | 30027 | АСБЕСТОВЫЙ ШНУР ОБЩЕГО НАЗНАЧЕНИЯ (ШАОН-1), ДИАМЕТРОМ 8,0-10,0 ММ | Т | 0.00089 | 9.8e-05
1843.8 | 30322 | БОЛТЫ СТРОИТЕЛЬНЫЕ С ГАЙКАМИ И ШАЙБАМИ | Т | 0.015 | 0.00165
1843.9 | 32117 | МАСТИКА ГЕРМЕТИЗИРУЮЩАЯ НЕТВЕРДЕЮЩАЯ "ГЭЛАН" | Т | 0.00501 | 0.000551
1843.10 | 35319 | ЭЛЕКТРОДЫ ДИАМЕТРОМ 5 ММ Э42А | Т | 0.00041 | 4.5e-05
1843.11 | 45407 | ПРОКЛАДКИ РЕЗИНОВЫЕ (ПЛАСТИНА ТЕХНИЧЕСКАЯ ПРЕССОВАННАЯ) | КГ | 8 | 0.88
1844 | СЦЕНА | ВОЗДУХОВОДЫ ИЗ ТОНКОЛИСТОВОЙ ОЦИНКОВАННОЙ СТАЛИ , ТОЛЩИНОЙ 0,5ММ | М2 | 11
В5
1845 | Е2003-002-01 | УСТАНОВКА ВЕНТИЛЯТОРОВ ОСЕВЫХ МАССОЙ ДО 0,025 Т | ВЕНТИЛЯТОР | 1
1845.1 | 1 | ЗАТРАТЫ ТРУДА РАБОЧИХ-СТРОИТЕЛЕЙ | ЧЕЛ.-Ч | 3.98 | 3.98
1845.2 | 3 | ЗАТРАТЫ ТРУДА МАШИНИСТОВ | ЧЕЛ.-Ч | 0.05 | 0.05
1845.3 | 762 | КРАНЫ НА АВТОМОБИЛЬНОМ ХОДУ ПРИ РАБОТЕ НА ДРУГИХ ВИДАХ СТРОИТЕЛЬСТВА 10 Т | МАШ.-Ч | 0.01 | 0.01
1845.4 | 969 | ЛЕБЕДКИ РУЧНЫЕ И РЫЧАЖНЫЕ, ТЯГОВЫМ УСИЛИЕМ 31,39 (3,2) КН (Т) | МАШ.-Ч | 0.91 | 0.91
1845.5 | 2509 | АВТОМОБИЛИ БОРТОВЫЕ ГРУЗОПОДЪЕМНОСТЬЮ ДО 5 Т | МАШ.-Ч | 0.04 | 0.04
1845.6 | 30322 | БОЛТЫ СТРОИТЕЛЬНЫЕ С ГАЙКАМИ И ШАЙБАМИ | Т | 2e-05 | 2e-05
1845.7 | 45407 | ПРОКЛАДКИ РЕЗИНОВЫЕ (ПЛАСТИНА ТЕХНИЧЕСКАЯ ПРЕССОВАННАЯ) | КГ | 0.08 | 0.08
1846 | ЦЕНА | ВЕНТИЛЯТОР ОСЕВОЙ БЫТОВОЙ С ШНУРКОВЫМ ВКЛЮЧАТЕЛЕМ И ЭЛЕКТР. ВИЛКОЙ POLO 6 0,02 КВТ 220V L=280М3 | ШТ | 1
1847 | Е2001-001-03 | ПРОКЛАДКА ВОЗДУХОВОДОВ ИЗ ЛИСТОВОЙ, ОЦИНКОВАННОЙ СТАЛИ И АЛЮМИНИЯ КЛАССА Н [НОРМАЛЬНЫЕ] ТОЛЩИНОЙ 0,5 ММ, ПЕРИМЕТРОМ 800, 1000 ММ | 100 М2 ПОВЕРХНОСТИ ВОЗДУХОВОДОВ | 0.0058
1847.1 | 1 | ЗАТРАТЫ ТРУДА РАБОЧИХ-СТРОИТЕЛЕЙ | ЧЕЛ.-Ч | 153.69 | 0.8914
1847.2 | 3 | ЗАТРАТЫ ТРУДА МАШИНИСТОВ | ЧЕЛ.-Ч | 1.02 | 0.005916
1847.3 | 762 | КРАНЫ НА АВТОМОБИЛЬНОМ ХОДУ ПРИ РАБОТЕ НА ДРУГИХ ВИДАХ СТРОИТЕЛЬСТВА 10 Т | МАШ.-Ч | 0.41 | 0.002378
1847.4 | 977 | ЛЕБЕДКИ ЭЛЕКТРИЧЕСКИЕ, ТЯГОВЫМ УСИЛИЕМ 19,62 (2) КН (Т) | МАШ.-Ч | 0.39 | 0.002262
1847.5 | 2016 | УСТАНОВКИ ДЛЯ СВАРКИ РУЧНОЙ ДУГОВОЙ (ПОСТОЯННОГО ТОКА) | МАШ.-Ч | 1.62 | 0.009396
1847.6 | 2509 | АВТОМОБИЛИ БОРТОВЫЕ ГРУЗОПОДЪЕМНОСТЬЮ ДО 5 Т | МАШ.-Ч | 0.61 | 0.003538
1847.7 | 30027 | АСБЕСТОВЫЙ ШНУР ОБЩЕГО НАЗНАЧЕНИЯ (ШАОН-1), ДИАМЕТРОМ 8,0-10,0 ММ | Т | 0.00089 | 5e-06
1847.8 | 30322 | БОЛТЫ СТРОИТЕЛЬНЫЕ С ГАЙКАМИ И ШАЙБАМИ | Т | 0.015 | 8.7e-05
1847.9 | 32117 | МАСТИКА ГЕРМЕТИЗИРУЮЩАЯ НЕТВЕРДЕЮЩАЯ "ГЭЛАН" | Т | 0.00501 | 2.9e-05
1847.10 | 35319 | ЭЛЕКТРОДЫ ДИАМЕТРОМ 5 ММ Э42А | Т | 0.00041 | 2e-06
1847.11 | 45407 | ПРОКЛАДКИ РЕЗИНОВЫЕ (ПЛАСТИНА ТЕХНИЧЕСКАЯ ПРЕССОВАННАЯ) | КГ | 8 | 0.0464
1848 | СЦЕНА | ВОЗДУХОВОДЫ ИЗ ТОНКОЛИСТОВОЙ ОЦИНКОВАННОЙ СТАЛИ , ТОЛЩИНОЙ 0,5ММ | М2 | 0.58
1849 | СЦЕНА | ЗОНТ ДЛЯ ВОЗДУХОВОДОВ Ф125 | ШТ | 1
В6
1850 | Е2003-002-01 | УСТАНОВКА ВЕНТИЛЯТОРОВ ОСЕВЫХ МАССОЙ ДО 0,025 Т | ВЕНТИЛЯТОР | 1
1850.1 | 1 | ЗАТРАТЫ ТРУДА РАБОЧИХ-СТРОИТЕЛЕЙ | ЧЕЛ.-Ч | 3.98 | 3.98
1850.2 | 3 | ЗАТРАТЫ ТРУДА МАШИНИСТОВ | ЧЕЛ.-Ч | 0.05 | 0.05
1850.3 | 762 | КРАНЫ НА АВТОМОБИЛЬНОМ ХОДУ ПРИ РАБОТЕ НА ДРУГИХ ВИДАХ СТРОИТЕЛЬСТВА 10 Т | МАШ.-Ч | 0.01 | 0.01
1850.4 | 969 | ЛЕБЕДКИ РУЧНЫЕ И РЫЧАЖНЫЕ, ТЯГОВЫМ УСИЛИЕМ 31,39 (3,2) КН (Т) | МАШ.-Ч | 0.91 | 0.91
1850.5 | 2509 | АВТОМОБИЛИ БОРТОВЫЕ ГРУЗОПОДЪЕМНОСТЬЮ ДО 5 Т | МАШ.-Ч | 0.04 | 0.04
1850.6 | 30322 | БОЛТЫ СТРОИТЕЛЬНЫЕ С ГАЙКАМИ И ШАЙБАМИ | Т | 2e-05 | 2e-05
1850.7 | 45407 | ПРОКЛАДКИ РЕЗИНОВЫЕ (ПЛАСТИНА ТЕХНИЧЕСКАЯ ПРЕССОВАННАЯ) | КГ | 0.08 | 0.08
1851 | ЦЕНА | ВЕНТИЛЯТОР ОСЕВОЙ БЫТОВОЙ С ШНУРКОВЫМ ВКЛЮЧАТЕЛЕМ И ЭЛЕКТР. ВИЛКОЙ POLO 4 0,02 КВТ 220V L=100М3 | ШТ | 1
1852 | Е2001-001-03 | ПРОКЛАДКА ВОЗДУХОВОДОВ ИЗ ЛИСТОВОЙ, ОЦИНКОВАННОЙ СТАЛИ И АЛЮМИНИЯ КЛАССА Н [НОРМАЛЬНЫЕ] ТОЛЩИНОЙ 0,5 ММ, ПЕРИМЕТРОМ 800, 1000 ММ | 100 М2 ПОВЕРХНОСТИ ВОЗДУХОВОДОВ | 0.0058
1852.1 | 1 | ЗАТРАТЫ ТРУДА РАБОЧИХ-СТРОИТЕЛЕЙ | ЧЕЛ.-Ч | 153.69 | 0.8914
1852.2 | 3 | ЗАТРАТЫ ТРУДА МАШИНИСТОВ | ЧЕЛ.-Ч | 1.02 | 0.005916
1852.3 | 762 | КРАНЫ НА АВТОМОБИЛЬНОМ ХОДУ ПРИ РАБОТЕ НА ДРУГИХ ВИДАХ СТРОИТЕЛЬСТВА 10 Т | МАШ.-Ч | 0.41 | 0.002378
1852.4 | 977 | ЛЕБЕДКИ ЭЛЕКТРИЧЕСКИЕ, ТЯГОВЫМ УСИЛИЕМ 19,62 (2) КН (Т) | МАШ.-Ч | 0.39 | 0.002262
1852.5 | 2016 | УСТАНОВКИ ДЛЯ СВАРКИ РУЧНОЙ ДУГОВОЙ (ПОСТОЯННОГО ТОКА) | МАШ.-Ч | 1.62 | 0.009396
1852.6 | 2509 | АВТОМОБИЛИ БОРТОВЫЕ ГРУЗОПОДЪЕМНОСТЬЮ ДО 5 Т | МАШ.-Ч | 0.61 | 0.003538
1852.7 | 30027 | АСБЕСТОВЫЙ ШНУР ОБЩЕГО НАЗНАЧЕНИЯ (ШАОН-1), ДИАМЕТРОМ 8,0-10,0 ММ | Т | 0.00089 | 5e-06
1852.8 | 30322 | БОЛТЫ СТРОИТЕЛЬНЫЕ С ГАЙКАМИ И ШАЙБАМИ | Т | 0.015 | 8.7e-05
1852.9 | 32117 | МАСТИКА ГЕРМЕТИЗИРУЮЩАЯ НЕТВЕРДЕЮЩАЯ "ГЭЛАН" | Т | 0.00501 | 2.9e-05
1852.10 | 35319 | ЭЛЕКТРОДЫ ДИАМЕТРОМ 5 ММ Э42А | Т | 0.00041 | 2e-06
1852.11 | 45407 | ПРОКЛАДКИ РЕЗИНОВЫЕ (ПЛАСТИНА ТЕХНИЧЕСКАЯ ПРЕССОВАННАЯ) | КГ | 8 | 0.0464
1853 | СЦЕНА | ВОЗДУХОВОДЫ ИЗ ТОНКОЛИСТОВОЙ ОЦИНКОВАННОЙ СТАЛИ , ТОЛЩИНОЙ 0,5ММ | М2 | 0.58
1854 | СЦЕНА | ЗОНТ ДЛЯ ВОЗДУХОВОДОВ Ф125 | ШТ | 1
В7
1855 | Е2003-002-01 | УСТАНОВКА ВЕНТИЛЯТОРОВ ОСЕВЫХ МАССОЙ ДО 0,025 Т | ВЕНТИЛЯТОР | 1
1855.1 | 1 | ЗАТРАТЫ ТРУДА РАБОЧИХ-СТРОИТЕЛЕЙ | ЧЕЛ.-Ч | 3.98 | 3.98
1855.2 | 3 | ЗАТРАТЫ ТРУДА МАШИНИСТОВ | ЧЕЛ.-Ч | 0.05 | 0.05
1855.3 | 762 | КРАНЫ НА АВТОМОБИЛЬНОМ ХОДУ ПРИ РАБОТЕ НА ДРУГИХ ВИДАХ СТРОИТЕЛЬСТВА 10 Т | МАШ.-Ч | 0.01 | 0.01
1855.4 | 969 | ЛЕБЕДКИ РУЧНЫЕ И РЫЧАЖНЫЕ, ТЯГОВЫМ УСИЛИЕМ 31,39 (3,2) КН (Т) | МАШ.-Ч | 0.91 | 0.91
1855.5 | 2509 | АВТОМОБИЛИ БОРТОВЫЕ ГРУЗОПОДЪЕМНОСТЬЮ ДО 5 Т | МАШ.-Ч | 0.04 | 0.04
1855.6 | 30322 | БОЛТЫ СТРОИТЕЛЬНЫЕ С ГАЙКАМИ И ШАЙБАМИ | Т | 2e-05 | 2e-05
1855.7 | 45407 | ПРОКЛАДКИ РЕЗИНОВЫЕ (ПЛАСТИНА ТЕХНИЧЕСКАЯ ПРЕССОВАННАЯ) | КГ | 0.08 | 0.08
1856 | ЦЕНА | ВЕНТИЛЯТОР ОСЕВОЙ БЫТОВОЙ С ШНУРКОВЫМ ВКЛЮЧАТЕЛЕМ И ЭЛЕКТР. ВИЛКОЙ POLO 4 0,02 КВТ 220V L=100М3 | ШТ | 1
1857 | Е2001-001-03 | ПРОКЛАДКА ВОЗДУХОВОДОВ ИЗ ЛИСТОВОЙ, ОЦИНКОВАННОЙ СТАЛИ И АЛЮМИНИЯ КЛАССА Н [НОРМАЛЬНЫЕ] ТОЛЩИНОЙ 0,5 ММ, ПЕРИМЕТРОМ 800, 1000 ММ | 100 М2 ПОВЕРХНОСТИ ВОЗДУХОВОДОВ | 0.0351
1857.1 | 1 | ЗАТРАТЫ ТРУДА РАБОЧИХ-СТРОИТЕЛЕЙ | ЧЕЛ.-Ч | 153.69 | 5.3945
1857.2 | 3 | ЗАТРАТЫ ТРУДА МАШИНИСТОВ | ЧЕЛ.-Ч | 1.02 | 0.035802
1857.3 | 762 | КРАНЫ НА АВТОМОБИЛЬНОМ ХОДУ ПРИ РАБОТЕ НА ДРУГИХ ВИДАХ СТРОИТЕЛЬСТВА 10 Т | МАШ.-Ч | 0.41 | 0.014391
1857.4 | 977 | ЛЕБЕДКИ ЭЛЕКТРИЧЕСКИЕ, ТЯГОВЫМ УСИЛИЕМ 19,62 (2) КН (Т) | МАШ.-Ч | 0.39 | 0.013689
1857.5 | 2016 | УСТАНОВКИ ДЛЯ СВАРКИ РУЧНОЙ ДУГОВОЙ (ПОСТОЯННОГО ТОКА) | МАШ.-Ч | 1.62 | 0.056862
1857.6 | 2509 | АВТОМОБИЛИ БОРТОВЫЕ ГРУЗОПОДЪЕМНОСТЬЮ ДО 5 Т | МАШ.-Ч | 0.61 | 0.021411
1857.7 | 30027 | АСБЕСТОВЫЙ ШНУР ОБЩЕГО НАЗНАЧЕНИЯ (ШАОН-1), ДИАМЕТРОМ 8,0-10,0 ММ | Т | 0.00089 | 3.1e-05
1857.8 | 30322 | БОЛТЫ СТРОИТЕЛЬНЫЕ С ГАЙКАМИ И ШАЙБАМИ | Т | 0.015 | 0.000527
1857.9 | 32117 | МАСТИКА ГЕРМЕТИЗИРУЮЩАЯ НЕТВЕРДЕЮЩАЯ "ГЭЛАН" | Т | 0.00501 | 0.000176
1857.10 | 35319 | ЭЛЕКТРОДЫ ДИАМЕТРОМ 5 ММ Э42А | Т | 0.00041 | 1.4e-05
1857.11 | 45407 | ПРОКЛАДКИ РЕЗИНОВЫЕ (ПЛАСТИНА ТЕХНИЧЕСКАЯ ПРЕССОВАННАЯ) | КГ | 8 | 0.2808
1858 | СЦЕНА | ВОЗДУХОВОДЫ ИЗ ТОНКОЛИСТОВОЙ ОЦИНКОВАННОЙ СТАЛИ , ТОЛЩИНОЙ 0,5ММ | М2 | 3.51
1859 | СЦЕНА | ЗОНТ ДЛЯ ВОЗДУХОВОДОВ Ф125 | ШТ | 1
В8, В9, В10
1860 | Е2003-002-01 | УСТАНОВКА ВЕНТИЛЯТОРОВ ОСЕВЫХ МАССОЙ ДО 0,025 Т | ВЕНТИЛЯТОР | 3
1860.1 | 1 | ЗАТРАТЫ ТРУДА РАБОЧИХ-СТРОИТЕЛЕЙ | ЧЕЛ.-Ч | 3.98 | 11.94
1860.2 | 3 | ЗАТРАТЫ ТРУДА МАШИНИСТОВ | ЧЕЛ.-Ч | 0.05 | 0.15
1860.3 | 762 | КРАНЫ НА АВТОМОБИЛЬНОМ ХОДУ ПРИ РАБОТЕ НА ДРУГИХ ВИДАХ СТРОИТЕЛЬСТВА 10 Т | МАШ.-Ч | 0.01 | 0.03
1860.4 | 969 | ЛЕБЕДКИ РУЧНЫЕ И РЫЧАЖНЫЕ, ТЯГОВЫМ УСИЛИЕМ 31,39 (3,2) КН (Т) | МАШ.-Ч | 0.91 | 2.73
1860.5 | 2509 | АВТОМОБИЛИ БОРТОВЫЕ ГРУЗОПОДЪЕМНОСТЬЮ ДО 5 Т | МАШ.-Ч | 0.04 | 0.12
1860.6 | 30322 | БОЛТЫ СТРОИТЕЛЬНЫЕ С ГАЙКАМИ И ШАЙБАМИ | Т | 2e-05 | 6e-05
1860.7 | 45407 | ПРОКЛАДКИ РЕЗИНОВЫЕ (ПЛАСТИНА ТЕХНИЧЕСКАЯ ПРЕССОВАННАЯ) | КГ | 0.08 | 0.24
1861 | ЦЕНА | ВЕНТИЛЯТОР КАННАЛЬНЫЙ КАНАЛ-ВЕНТ-160 С ГИБКИМИ ВСТАВКАМИ ВН И ВГ 160 С ЭЛ.ДВИГ. N=0.085КВТ/220V N=2700 ОБ/МИН | ШТ | 3
1862 | СЦЕНА | ГЛУШИТЕЛИ ШУМА ДЛЯ ВЕНТИЛЯЦИОННЫХ СИСТЕМ ГТК 1-160-0.9 ДЛЯ ВОЗДУХОВОДОВ 160 | ШТ | 3
1863 | СЦЕНА | ЗОНТ ДЛЯ ВОЗДУХОВОДОВ Ф200 | ШТ | 3
1864 | СЦЕНА | КЛАПАН ВОЗДУШНЫЙ УНИВЕРСАЛЬНЫЙ ДЛЯ РЕГУЛИРОВКИ РАСХОДА ВОЗДУХА КВУ Ф160 С ЭЛ. ПРИВОДОМ NY=0,024 КВТ 220V | ШТ | 3
1865 | Е4603-009-02 | ПРОБИВКА В КИРПИЧНЫХ СТЕНАХ ГНЕЗД РАЗМЕРОМ ДО 200Х200 ММ | 100ШТ | 0.03
1865.1 | 1 | ЗАТРАТЫ ТРУДА РАБОЧИХ-СТРОИТЕЛЕЙ | ЧЕЛ.-Ч | 53.3 | 1.599
1865.2 | 3 | ЗАТРАТЫ ТРУДА МАШИНИСТОВ | ЧЕЛ.-Ч | 15.83 | 0.4749
1865.3 | 660 | КОМПРЕССОРЫ ПЕРЕДВИЖНЫЕ С ДВИГАТЕЛЕМ ВНУТРЕННЕГО СГОРАНИЯ ДАВЛЕНИЕМ ДО 686 КПА (7 АТМ.) 5 М3/МИН | МАШ.-Ч | 15.83 | 0.4749
1865.4 | 1199 | МОЛОТКИ ПРИ РАБОТЕ ОТ ПЕРЕДВИЖНЫХ КОМПРЕССОРНЫХ СТАНЦИЙ ОТБОЙНЫЕ ПНЕВМАТИЧЕСКИЕ | МАШ.-Ч | 31.66 | 0.9498
1866 | Е2002-003-03 | УСТАНОВКА РЕШЕТОК ЖАЛЮЗИЙНЫХ СТАЛЬНЫХ ШТАМПОВАННЫХ НЕРЕГУЛИРУЕМЫХ | РЕШЕТКА | 12
1866.1 | 1 | ЗАТРАТЫ ТРУДА РАБОЧИХ-СТРОИТЕЛЕЙ | ЧЕЛ.-Ч | 1.17 | 14.04
1866.2 | 3 | ЗАТРАТЫ ТРУДА МАШИНИСТОВ | ЧЕЛ.-Ч | 0.01 | 0.12
1866.3 | 521 | ДРЕЛИ ЭЛЕКТРИЧЕСКИЕ | МАШ.-Ч | 0.27 | 3.24
1866.4 | 2016 | УСТАНОВКИ ДЛЯ СВАРКИ РУЧНОЙ ДУГОВОЙ (ПОСТОЯННОГО ТОКА) | МАШ.-Ч | 0.12 | 1.44
1866.5 | 2509 | АВТОМОБИЛИ БОРТОВЫЕ ГРУЗОПОДЪЕМНОСТЬЮ ДО 5 Т | МАШ.-Ч | 0.01 | 0.12
1866.6 | 30322 | БОЛТЫ СТРОИТЕЛЬНЫЕ С ГАЙКАМИ И ШАЙБАМИ | Т | 2e-05 | 0.00024
1866.7 | 33642 | ПРОКАТ ДЛЯ АРМИРОВАНИЯ Ж/Б КОНСТРУКЦИЙ КРУГЛЫЙ И ПЕРИОДИЧЕСКОГО ПРОФИЛЯ, ГОРЯЧЕКАТАНЫЙ И ТЕРМОМЕХАНИЧЕСКИЙ, ТЕРМИЧЕСКИ УПРОЧНЕННЫЙ КЛАСС А-I ДИАМЕТРОМ 12 ММ | Т | 0.00043 | 0.00516
1866.8 | 35319 | ЭЛЕКТРОДЫ ДИАМЕТРОМ 5 ММ Э42А | Т | 5e-05 | 0.0006
1867 | СЦЕНА | РЕШЕТКИ ВЕНТИЛЯЦИОННЫЕ РВ-1 150Х150 | ШТ | 12
1868 | Е2001-001-03 | ПРОКЛАДКА ВОЗДУХОВОДОВ ИЗ ЛИСТОВОЙ, ОЦИНКОВАННОЙ СТАЛИ И АЛЮМИНИЯ КЛАССА Н [НОРМАЛЬНЫЕ] ТОЛЩИНОЙ 0,5 ММ, ПЕРИМЕТРОМ 800, 1000 ММ | 100 М2 ПОВЕРХНОСТИ ВОЗДУХОВОДОВ | 0.24
1868.1 | 1 | ЗАТРАТЫ ТРУДА РАБОЧИХ-СТРОИТЕЛЕЙ | ЧЕЛ.-Ч | 153.69 | 36.8856
1868.2 | 3 | ЗАТРАТЫ ТРУДА МАШИНИСТОВ | ЧЕЛ.-Ч | 1.02 | 0.2448
1868.3 | 762 | КРАНЫ НА АВТОМОБИЛЬНОМ ХОДУ ПРИ РАБОТЕ НА ДРУГИХ ВИДАХ СТРОИТЕЛЬСТВА 10 Т | МАШ.-Ч | 0.41 | 0.0984
1868.4 | 977 | ЛЕБЕДКИ ЭЛЕКТРИЧЕСКИЕ, ТЯГОВЫМ УСИЛИЕМ 19,62 (2) КН (Т) | МАШ.-Ч | 0.39 | 0.0936
1868.5 | 2016 | УСТАНОВКИ ДЛЯ СВАРКИ РУЧНОЙ ДУГОВОЙ (ПОСТОЯННОГО ТОКА) | МАШ.-Ч | 1.62 | 0.3888
1868.6 | 2509 | АВТОМОБИЛИ БОРТОВЫЕ ГРУЗОПОДЪЕМНОСТЬЮ ДО 5 Т | МАШ.-Ч | 0.61 | 0.1464
1868.7 | 30027 | АСБЕСТОВЫЙ ШНУР ОБЩЕГО НАЗНАЧЕНИЯ (ШАОН-1), ДИАМЕТРОМ 8,0-10,0 ММ | Т | 0.00089 | 0.000214
1868.8 | 30322 | БОЛТЫ СТРОИТЕЛЬНЫЕ С ГАЙКАМИ И ШАЙБАМИ | Т | 0.015 | 0.0036
1868.9 | 32117 | МАСТИКА ГЕРМЕТИЗИРУЮЩАЯ НЕТВЕРДЕЮЩАЯ "ГЭЛАН" | Т | 0.00501 | 0.001202
1868.10 | 35319 | ЭЛЕКТРОДЫ ДИАМЕТРОМ 5 ММ Э42А | Т | 0.00041 | 9.8e-05
1868.11 | 45407 | ПРОКЛАДКИ РЕЗИНОВЫЕ (ПЛАСТИНА ТЕХНИЧЕСКАЯ ПРЕССОВАННАЯ) | КГ | 8 | 1.92
1869 | СЦЕНА | ВОЗДУХОВОДЫ ИЗ ТОНКОЛИСТОВОЙ ОЦИНКОВАННОЙ СТАЛИ , ТОЛЩИНОЙ 0,5ММ | М2 | 24
РАЗДЕЛ 45. ВОДОПРОВОД
ВОДОПРОВОД В1
1870 | Е1602-002-06 МИНСТРОЙИЖКХ 03.03.23 Г. N 42 | ПРОКЛАДКА ТРУБОПРОВОДОВ ВОДОСНАБЖЕНИЯ ИЗ СТАЛЬНЫХ ВОДОГАЗОПРОВОДНЫХ ОЦИНКОВАННЫХ ТРУБ ДИАМЕТРОМ 50 ММ | 100М | 0.1
1870.1 | 1 | ЗАТРАТЫ ТРУДА РАБОЧИХ-СТРОИТЕЛЕЙ | ЧЕЛ.-Ч | 47.63 | 4.763
1870.2 | 3 | ЗАТРАТЫ ТРУДА МАШИНИСТОВ | ЧЕЛ.-Ч | 1.08 | 0.108
1870.3 | 698 | КРАНЫ БАШЕННЫЕ ПРИ РАБОТЕ НА ДРУГИХ ВИДАХ СТРОИТЕЛЬСТВА 8 Т | МАШ.-Ч | 0.14 | 0.014
1870.4 | 762 | КРАНЫ НА АВТОМОБИЛЬНОМ ХОДУ ПРИ РАБОТЕ НА ДРУГИХ ВИДАХ СТРОИТЕЛЬСТВА 10 Т | МАШ.-Ч | 0.07 | 0.007
1870.5 | 2509 | АВТОМОБИЛИ БОРТОВЫЕ ГРУЗОПОДЪЕМНОСТЬЮ ДО 5 Т | МАШ.-Ч | 0.87 | 0.087
1870.6 | 2577 | АППАРАТЫ ДЛЯ ГАЗОВОЙ СВАРКИ И РЕЗКИ | МАШ.-Ч | 1.97 | 0.197
1870.7 | 9219 | ВОДА | М3 | 2.75 | 0.275
1870.8 | 30649 | ИЗВЕСТЬ СТРОИТЕЛЬНАЯ НЕГАШЕНАЯ ХЛОРНАЯ МАРКИ А | КГ | 0.0099 | 0.00099
1870.9 | 30956 | КРАСКИ МАСЛЯНЫЕ ЗЕМЛЯНЫЕ МА-0115 МУМИЯ, СУРИК ЖЕЛЕЗНЫЙ | Т | 0.00054 | 5.4e-05
1870.10 | 31651 | ОЛИФА КОМБИНИРОВАННАЯ К-3 | Т | 0.00062 | 6.2e-05
1870.11 | 32534 | ПРОВОЛОКА СВАРОЧНАЯ ЛЕГИРОВАННАЯ ДИАМЕТРОМ 4 ММ | Т | 0.0004 | 4e-05
1870.12 | 34211 | АЦЕТИЛЕН РАСТВОРЕННЫЙ ТЕХНИЧЕСКИЙ МАРКИ А | Т | 0.00038 | 3.8e-05
1870.13 | 34241 | КИСЛОРОД ТЕХНИЧЕСКИЙ ГАЗООБРАЗНЫЙ | М3 | 0.646 | 0.0646
1870.14 | 35567 | ОЧЕС ЛЬНЯНОЙ | КГ | 0.02 | 0.002
1871 | СЦЕНА | ТРУБЫ СТАЛЬНЫЕ ВОДОГАЗОПРОВОДНЫЕ ОЦИНКОВАННЫЕ Д-57Х3,5ММ | М | 10
1872 | Е1604-005-05 МИНСТРОЙИЖКХ 03.03.23 Г. N 42 | ПРОКЛАДКА ВНУТРЕННИХ ТРУБОПРОВОДОВ ВОДОСНАБЖЕНИЯ ИЗ НАПОРНЫХ ПОЛИПРОПИЛЕНОВЫХ ИЛИ ПОЛИЭТИЛЕНОВЫХ ТРУБ НА СВАРКЕ НАРУЖНЫМ ДИАМЕТРОМ ДО: 50 ММ | 100 М ТРУБОПРОВОДА | 0.29
1872.1 | 1 | ЗАТРАТЫ ТРУДА РАБОЧИХ-СТРОИТЕЛЕЙ | ЧЕЛ.-Ч | 141.52 | 41.0408
1872.2 | 3 | ЗАТРАТЫ ТРУДА МАШИНИСТОВ | ЧЕЛ.-Ч | 0.46 | 0.1334
1872.3 | 762 | КРАНЫ НА АВТОМОБИЛЬНОМ ХОДУ ПРИ РАБОТЕ НА ДРУГИХ ВИДАХ СТРОИТЕЛЬСТВА 10 Т | МАШ.-Ч | 0.12 | 0.0348
1872.4 | 2509 | АВТОМОБИЛИ БОРТОВЫЕ ГРУЗОПОДЪЕМНОСТЬЮ ДО 5 Т | МАШ.-Ч | 0.34 | 0.0986
1872.5 | 2875 | ПЕРФОРАТОРЫ ЭЛЕКТРИЧЕСКИЕ | МАШ.-Ч | 5.56 | 1.6124
1872.6 | 3364 | СВАРОЧНЫЕ АППАРАТЫ РУЧНЫЕ ДЛЯ СВАРКИ ПЛАСТИКОВЫХ ТРУБ | МАШ.-Ч | 13.34 | 3.8686
1872.7 | 9219 | ВОДА | М3 | 2.94 | 0.8526
1872.8 | 30649 | ИЗВЕСТЬ СТРОИТЕЛЬНАЯ НЕГАШЕНАЯ ХЛОРНАЯ МАРКИ А | КГ | 0.0099 | 0.002871
1873 | СЦЕНА | ТРУБЫ ПОЛИПРОПИЛЕНОВЫЕ PN 10 ХВС (ППР) Д=50ММ | М | 27.434
1874 | Е1604-005-04 МИНСТРОЙИЖКХ 03.03.23 Г. N 42 | ПРОКЛАДКА ВНУТРЕННИХ ТРУБОПРОВОДОВ ВОДОСНАБЖЕНИЯ ИЗ НАПОРНЫХ ПОЛИПРОПИЛЕНОВЫХ ИЛИ ПОЛИЭТИЛЕНОВЫХ ТРУБ НА СВАРКЕ НАРУЖНЫМ ДИАМЕТРОМ ДО: 40 ММ | 100 М ТРУБОПРОВОДА | 0.26
1874.1 | 1 | ЗАТРАТЫ ТРУДА РАБОЧИХ-СТРОИТЕЛЕЙ | ЧЕЛ.-Ч | 162.4 | 42.224
1874.2 | 3 | ЗАТРАТЫ ТРУДА МАШИНИСТОВ | ЧЕЛ.-Ч | 0.41 | 0.1066
1874.3 | 762 | КРАНЫ НА АВТОМОБИЛЬНОМ ХОДУ ПРИ РАБОТЕ НА ДРУГИХ ВИДАХ СТРОИТЕЛЬСТВА 10 Т | МАШ.-Ч | 0.1 | 0.026
1874.4 | 2509 | АВТОМОБИЛИ БОРТОВЫЕ ГРУЗОПОДЪЕМНОСТЬЮ ДО 5 Т | МАШ.-Ч | 0.31 | 0.0806
1874.5 | 2875 | ПЕРФОРАТОРЫ ЭЛЕКТРИЧЕСКИЕ | МАШ.-Ч | 5.22 | 1.3572
1874.6 | 3364 | СВАРОЧНЫЕ АППАРАТЫ РУЧНЫЕ ДЛЯ СВАРКИ ПЛАСТИКОВЫХ ТРУБ | МАШ.-Ч | 5.8 | 1.508
1874.7 | 9219 | ВОДА | М3 | 1.88 | 0.4888
1874.8 | 30649 | ИЗВЕСТЬ СТРОИТЕЛЬНАЯ НЕГАШЕНАЯ ХЛОРНАЯ МАРКИ А | КГ | 0.0063 | 0.001638
1875 | СЦЕНА | ТРУБЫ ПОЛИПРОПИЛЕНОВЫЕ PN 10 ХВС (ППР) Д=40ММ | М | 24.362
1876 | Е1604-005-03 МИНСТРОЙИЖКХ 03.03.23 Г. N 42 | ПРОКЛАДКА ВНУТРЕННИХ ТРУБОПРОВОДОВ ВОДОСНАБЖЕНИЯ ИЗ НАПОРНЫХ ПОЛИПРОПИЛЕНОВЫХ ИЛИ ПОЛИЭТИЛЕНОВЫХ ТРУБ НА СВАРКЕ НАРУЖНЫМ ДИАМЕТРОМ ДО: 32 ММ | 100 М ТРУБОПРОВОДА | 0.39
1876.1 | 1 | ЗАТРАТЫ ТРУДА РАБОЧИХ-СТРОИТЕЛЕЙ | ЧЕЛ.-Ч | 121.8 | 47.502
1876.2 | 3 | ЗАТРАТЫ ТРУДА МАШИНИСТОВ | ЧЕЛ.-Ч | 0.3 | 0.117
1876.3 | 762 | КРАНЫ НА АВТОМОБИЛЬНОМ ХОДУ ПРИ РАБОТЕ НА ДРУГИХ ВИДАХ СТРОИТЕЛЬСТВА 10 Т | МАШ.-Ч | 0.08 | 0.0312
1876.4 | 2509 | АВТОМОБИЛИ БОРТОВЫЕ ГРУЗОПОДЪЕМНОСТЬЮ ДО 5 Т | МАШ.-Ч | 0.22 | 0.0858
1876.5 | 2875 | ПЕРФОРАТОРЫ ЭЛЕКТРИЧЕСКИЕ | МАШ.-Ч | 4.9 | 1.911
1876.6 | 3364 | СВАРОЧНЫЕ АППАРАТЫ РУЧНЫЕ ДЛЯ СВАРКИ ПЛАСТИКОВЫХ ТРУБ | МАШ.-Ч | 4.64 | 1.8096
1876.7 | 9219 | ВОДА | М3 | 1.21 | 0.4719
1876.8 | 30649 | ИЗВЕСТЬ СТРОИТЕЛЬНАЯ НЕГАШЕНАЯ ХЛОРНАЯ МАРКИ А | КГ | 0.004 | 0.00156
1877 | СЦЕНА | ТРУБЫ ПОЛИПРОПИЛЕНОВЫЕ PN 10 ХВС (ППР) Д=32ММ | М | 36.582
1878 | Е1604-005-02 МИНСТРОЙИЖКХ 03.03.23 Г. N 42 | ПРОКЛАДКА ВНУТРЕННИХ ТРУБОПРОВОДОВ ВОДОСНАБЖЕНИЯ ИЗ НАПОРНЫХ ПОЛИПРОПИЛЕНОВЫХ ИЛИ ПОЛИЭТИЛЕНОВЫХ ТРУБ НА СВАРКЕ НАРУЖНЫМ ДИАМЕТРОМ ДО: 25 ММ | 100 М ТРУБОПРОВОДА | 1.37
1878.1 | 1 | ЗАТРАТЫ ТРУДА РАБОЧИХ-СТРОИТЕЛЕЙ | ЧЕЛ.-Ч | 149.64 | 205.0068
1878.2 | 3 | ЗАТРАТЫ ТРУДА МАШИНИСТОВ | ЧЕЛ.-Ч | 0.3 | 0.411
1878.3 | 762 | КРАНЫ НА АВТОМОБИЛЬНОМ ХОДУ ПРИ РАБОТЕ НА ДРУГИХ ВИДАХ СТРОИТЕЛЬСТВА 10 Т | МАШ.-Ч | 0.08 | 0.1096
1878.4 | 2509 | АВТОМОБИЛИ БОРТОВЫЕ ГРУЗОПОДЪЕМНОСТЬЮ ДО 5 Т | МАШ.-Ч | 0.22 | 0.3014
1878.5 | 2875 | ПЕРФОРАТОРЫ ЭЛЕКТРИЧЕСКИЕ | МАШ.-Ч | 4.56 | 6.2472
1878.6 | 3364 | СВАРОЧНЫЕ АППАРАТЫ РУЧНЫЕ ДЛЯ СВАРКИ ПЛАСТИКОВЫХ ТРУБ | МАШ.-Ч | 8.12 | 11.1244
1878.7 | 9219 | ВОДА | М3 | 0.74 | 1.0138
1878.8 | 30649 | ИЗВЕСТЬ СТРОИТЕЛЬНАЯ НЕГАШЕНАЯ ХЛОРНАЯ МАРКИ А | КГ | 0.0025 | 0.003425
1879 | СЦЕНА | ТРУБЫ ПОЛИПРОПИЛЕНОВЫЕ PN 10 ХВС (ППР) Д=25ММ | М | 127.273
1880 | Е1604-005-01 МИНСТРОЙИЖКХ 03.03.23 Г. N 42 | ПРОКЛАДКА ВНУТРЕННИХ ТРУБОПРОВОДОВ ВОДОСНАБЖЕНИЯ ИЗ НАПОРНЫХ ПОЛИПРОПИЛЕНОВЫХ ИЛИ ПОЛИЭТИЛЕНОВЫХ ТРУБ НА СВАРКЕ НАРУЖНЫМ ДИАМЕТРОМ ДО: 20 ММ | 100 М | 1.59
1880.1 | 1 | ЗАТРАТЫ ТРУДА РАБОЧИХ-СТРОИТЕЛЕЙ | ЧЕЛ.-Ч | 190.24 | 302.4816
1880.2 | 3 | ЗАТРАТЫ ТРУДА МАШИНИСТОВ | ЧЕЛ.-Ч | 0.3 | 0.477
1880.3 | 762 | КРАНЫ НА АВТОМОБИЛЬНОМ ХОДУ ПРИ РАБОТЕ НА ДРУГИХ ВИДАХ СТРОИТЕЛЬСТВА 10 Т | МАШ.-Ч | 0.08 | 0.1272
1880.4 | 2509 | АВТОМОБИЛИ БОРТОВЫЕ ГРУЗОПОДЪЕМНОСТЬЮ ДО 5 Т | МАШ.-Ч | 0.22 | 0.3498
1880.5 | 2875 | ПЕРФОРАТОРЫ ЭЛЕКТРИЧЕСКИЕ | МАШ.-Ч | 4.28 | 6.8052
1880.6 | 3364 | СВАРОЧНЫЕ АППАРАТЫ РУЧНЫЕ ДЛЯ СВАРКИ ПЛАСТИКОВЫХ ТРУБ | МАШ.-Ч | 13.34 | 21.2106
1880.7 | 9219 | ВОДА | М3 | 0.47 | 0.7473
1880.8 | 30649 | ИЗВЕСТЬ СТРОИТЕЛЬНАЯ НЕГАШЕНАЯ ХЛОРНАЯ МАРКИ А | КГ | 0.00016 | 0.000254
1881 | СЦЕНА | ТРУБЫ ПОЛИПРОПИЛЕНОВЫЕ PN 10 ХВС (ППР) Д=20ММ | М | 142.941
1882 | Е1607-005-01 МИНСТРОЙИЖКХ 03.03.23 Г. N 42 | ГИДРАВЛИЧЕСКОЕ ИСПЫТАНИЕ ТРУБОПРОВОДОВ СИСТЕМ ОТОПЛЕНИЯ, ВОДОПРОВОДА И ГОРЯЧЕГО ВОДОСНАБЖЕНИЯ ДИАМЕТРОМ ДО 50 ММ | 100М | 3.9
1882.1 | 1 | ЗАТРАТЫ ТРУДА РАБОЧИХ-СТРОИТЕЛЕЙ | ЧЕЛ.-Ч | 5.01 | 19.539
1882.2 | 2011 | УСТАНОВКИ ДЛЯ ГИДРАВЛИЧЕСКИХ ИСПЫТАНИЙ ТРУБОПРОВОДОВ, ДАВЛЕНИЕ НАГНЕТАНИЯ, НИЗКОЕ 0,1 (1) МПА (КГС/СМ2), ВЫСОКОЕ 10 (100) МПА (КГС/СМ2) | МАШ.-Ч | 1.5 | 5.85
1882.3 | 9219 | ВОДА | М3 | 1 | 3.9
1882.4 | 30956 | КРАСКИ МАСЛЯНЫЕ ЗЕМЛЯНЫЕ МА-0115 МУМИЯ, СУРИК ЖЕЛЕЗНЫЙ | Т | 5e-05 | 0.000195
1882.5 | 31651 | ОЛИФА КОМБИНИРОВАННАЯ К-3 | Т | 2e-05 | 7.8e-05
1882.6 | 35567 | ОЧЕС ЛЬНЯНОЙ | КГ | 0.02 | 0.078
1883 | Е2203-006-01 | УСТАНОВКА ЗАДВИЖЕК ИЛИ КЛАПАНОВ ОБРАТНЫХ ЧУГУННЫХ ДИАМЕТРОМ 50 ММ | ЗАДВИЖКА | 2
1883.1 | 1 | ЗАТРАТЫ ТРУДА РАБОЧИХ-СТРОИТЕЛЕЙ | ЧЕЛ.-Ч | 0.88 | 1.76
1883.2 | 3 | ЗАТРАТЫ ТРУДА МАШИНИСТОВ | ЧЕЛ.-Ч | 0.01 | 0.02
1883.3 | 2499 | АВТОМОБИЛИ БОРТОВЫЕ ГРУЗОПОДЪЕМНОСТЬЮ ДО 5 Т | МАШ.-Ч | 0.01 | 0.02
1883.4 | 30535 | ПРОКЛАДКИ РЕЗИНОВЫЕ (ПЛАСТИНА ТЕХНИЧЕСКАЯ ПРЕССОВАННАЯ) | КГ | 0.05 | 0.1
1883.5 | 52040 | БОЛТЫ С ГАЙКАМИ И ШАЙБАМИ ДЛЯ САНИТАРНО-ТЕХНИЧЕСКИХ РАБОТ, ДИАМЕТРОМ 16 ММ | Т | 0.0008 | 0.0016
1884 | ЦЕНА | ЗАДВИЖКА ФЛАНЦЕВАЯ Д-50ММ | ШТ | 2
1885 | СЦЕНА | ФЛАНЦЫ СТАЛЬНЫЕ ПРИВАРНЫЕ Д-50ММ | ШТ | 4
1886 | СЦЕНА | КРАН ШАРОВОЙ PP-R ДН=50 ММ | ШТ | 1
1887 | СЦЕНА | КРАН ШАРОВОЙ PP-R ДН=32 ММ | ШТ | 2
1888 | СЦЕНА | КРАН ШАРОВОЙ PP-R ДН=25 ММ | ШТ | 2
1889 | СЦЕНА | КРАН ШАРОВОЙ PP-R ДН=20 ММ | ШТ | 4
1890 | Е1504-030-03 | МАСЛЯНАЯ ОКРАСКА МЕТАЛЛИЧЕСКИХ ПОВЕРХНОСТЕЙ СТАЛЬНЫХ БАЛОК, ТРУБ ДИАМЕТРОМ БОЛЕЕ 50 ММ И Т.П., КОЛИЧЕСТВО ОКРАСОК 2 | 100М2 ОТДЕЛЫВАЕМОЙ ПОВЕРХНОСТИ | 0.0179
1890.1 | 1 | ЗАТРАТЫ ТРУДА РАБОЧИХ-СТРОИТЕЛЕЙ | ЧЕЛ.-Ч | 40.59 | 0.72656
1890.2 | 3 | ЗАТРАТЫ ТРУДА МАШИНИСТОВ | ЧЕЛ.-Ч | 0.04 | 0.000716
1890.3 | 1522 | ПОДЪЕМНИКИ МАЧТОВЫЕ СТРОИТЕЛЬНЫЕ 0,5 Т | МАШ.-Ч | 0.01 | 0.000179
1890.4 | 2499 | АВТОМОБИЛИ БОРТОВЫЕ ГРУЗОПОДЪЕМНОСТЬЮ ДО 5 Т | МАШ.-Ч | 0.03 | 0.000537
1890.5 | 31392 | ОЛИФА НАТУРАЛЬНАЯ | КГ | 2.7 | 0.04833
1890.6 | 43231 | КРАСКИ МАСЛЯНЫЕ ГОТОВЫЕ К ПРИМЕНЕНИЮ ДЛЯ ВНУТРЕННИХ РАБОТ | Т | 0.0246 | 0.00044
1890.7 | 44059 | ВЕТОШЬ | КГ | 0.3 | 0.00537
1891 | ЦЕНА | КРАНЫ ПРОБНО-СПУСКНЫЕ ЦАПКОВЫЕ САЛЬНИКОВЫЕ Д-15ММ | ШТ | 1
1892 | ЦЕНА | КОМПЕНСАТОР ДЛЯ ППР ТРУБ ДН=32 | ШТ | 1
1893 | ЦЕНА | КОМПЕНСАТОР ДЛЯ СТАЛЬНОЙ ТРУБ Д-57 | ШТ | 2
ФИТИНГИ
1894 | СЦЕНА | МУФТА (АМЕРИКАНКА) В/Р - 50Х1.1/2"ММ | ШТ | 1
1895 | СЦЕНА | ОТВОД 90 ГРАД ППР Д-20ММ | ШТ | 48
1896 | СЦЕНА | ОТВОД 90 ГРАД ППР Д-25ММ | ШТ | 14
1897 | СЦЕНА | ОТВОД 90 ГРАД ППР Д-32ММ | ШТ | 5
1898 | СЦЕНА | ОТВОД 90 ГРАД ППР Д-40ММ | ШТ | 1
1899 | СЦЕНА | ОТВОД 90 ГРАД ППР Д-50ММ | ШТ | 5
1900 | СЦЕНА | ТРОЙНИК ПЕРЕХОДНОЙ ППР Д=20Х20Х20ММ | ШТ | 20
1901 | СЦЕНА | ТРОЙНИК ПЕРЕХОДНОЙ ППР Д=25Х20Х25ММ | ШТ | 65
1902 | СЦЕНА | ТРОЙНИК ПЕРЕХОДНОЙ ППР Д=32Х20Х32ММ | ШТ | 2
1903 | СЦЕНА | ТРОЙНИК ПЕРЕХОДНОЙ ППР Д=32Х25Х32ММ | ШТ | 12
1904 | СЦЕНА | ТРОЙНИК ПЕРЕХОДНОЙ ППР Д=40Х25Х40ММ | ШТ | 2
1905 | СЦЕНА | ТРОЙНИК ПЕРЕХОДНОЙ ППР Д=40Х32Х40ММ | ШТ | 1
1906 | СЦЕНА | ТРОЙНИК ПЕРЕХОДНОЙ ППР Д=50Х40Х50ММ | ШТ | 2
1907 | СЦЕНА | ТРОЙНИК ПЕРЕХОДНОЙ ППР Д=50Х50Х50ММ | ШТ | 1
1908 | СЦЕНА | МУФТА ПЕРЕХОДНАЯ Д-25X20 ММ | ШТ | 16
1909 | СЦЕНА | МУФТА ПЕРЕХОДНАЯ Д-32X25 ММ | ШТ | 5
1910 | СЦЕНА | МУФТА ПЕРЕХОДНАЯ Д-40X32 ММ | ШТ | 2
1911 | СЦЕНА | МУФТА ПЕРЕХОДНАЯ Д-50X40 ММ | ШТ | 1
1912 | СЦЕНА | КОЛЕНА КОМБИНИРОВАННАЯ С КРЕПЛЕНИЕМ Н/Р-20Х3/4 | ШТ | 76
1913 | СЦЕНА | МУФТА Д-20ММ | ШТ | 80
1914 | СЦЕНА | МУФТА Д-25ММ | ШТ | 69
1915 | СЦЕНА | МУФТА Д-32ММ | ШТ | 20
1916 | СЦЕНА | МУФТА Д-40ММ | ШТ | 13
1917 | СЦЕНА | МУФТА Д-50ММ | ШТ | 15
1918 | СЦЕНА | КЛИПСЫ Д-20ММ | ШТ | 318
1919 | СЦЕНА | КЛИПСЫ Д-25ММ | ШТ | 274
1920 | СЦЕНА | КЛИПСЫ Д-32ММ | ШТ | 78
1921 | СЦЕНА | КЛИПСЫ Д-40ММ | ШТ | 52
1922 | СЦЕНА | МЕТАЛИЧЕСКИЙ ХОМУТ С КРЕПЛЕНИЕМ ДЛЯ ТРУБЫ ППР Д-50 | ШТ | 29
1923 | СЦЕНА | ЦАНГА М8 | ШТ | 29
1924 | Е2601-044-01 МИНСТРОЙИЖКХ РУЗ НОМ. 42 03.03.23 Г. | УСТРОЙСТВО ТЕПЛОИЗОЛЯЦИИ ТРУБ НА СТРОЙПЛОЩАДКЕ ИЛИ ЗАГОТОВИТЕЛЬНОМ УЧАСТКЕ ОБОЛОЧКАМИ ИЗ ВСПЕНЕННОГО ПОЛИЭТИЛЕНА НАРУЖНЫМ ДИАМЕТРОМ ДО 20 ММ | 100М ИЗОЛЯЦИИ ТРУБ | 0.12
1924.1 | 1 | ЗАТРАТЫ ТРУДА РАБОЧИХ-СТРОИТЕЛЕЙ | ЧЕЛ.-Ч | 2.14 | 0.2568
1924.2 | 3 | ЗАТРАТЫ ТРУДА МАШИНИСТОВ | ЧЕЛ.-Ч | 0.25 | 0.03
1924.3 | 2509 | АВТОМОБИЛИ БОРТОВЫЕ ГРУЗОПОДЪЕМНОСТЬЮ ДО 5 Т | МАШ.-Ч | 0.25 | 0.03
1925 | СЦЕНА | ТРУБКИ ИЗ "КFLEX-ST" Д-20ММ | М | 12
1926 | Е2601-044-02 МИНСТРОЙИЖКХ РУЗ НОМ. 42 03.03.23 Г. | УСТРОЙСТВО ТЕПЛОИЗОЛЯЦИИ ТРУБ НА СТРОЙПЛОЩАДКЕ ИЛИ ЗАГОТОВИТЕЛЬНОМ УЧАСТКЕ ОБОЛОЧКАМИ ИЗ ВСПЕНЕННОГО ПОЛИЭТИЛЕНА НАРУЖНЫМ ДИАМЕТРОМ ДО 25 ММ | 100М ИЗОЛЯЦИИ ТРУБ | 0.02
1926.1 | 1 | ЗАТРАТЫ ТРУДА РАБОЧИХ-СТРОИТЕЛЕЙ | ЧЕЛ.-Ч | 2.36 | 0.0472
1926.2 | 3 | ЗАТРАТЫ ТРУДА МАШИНИСТОВ | ЧЕЛ.-Ч | 0.25 | 0.005
1926.3 | 2509 | АВТОМОБИЛИ БОРТОВЫЕ ГРУЗОПОДЪЕМНОСТЬЮ ДО 5 Т | МАШ.-Ч | 0.25 | 0.005
1927 | СЦЕНА | ТРУБКИ ИЗ "КFLEX-ST" Д-25ММ | М | 2
ВОДОМЕРНЫЙ УЗЕЛ
1928 | Е1806-006-07 | УСТАНОВКА НАСОСОВ РУЧНЫХ | УЗЕЛ | 2
1928.1 | 1 | ЗАТРАТЫ ТРУДА РАБОЧИХ-СТРОИТЕЛЕЙ | ЧЕЛ.-Ч | 6.69 | 13.38
1928.2 | 3 | ЗАТРАТЫ ТРУДА МАШИНИСТОВ | ЧЕЛ.-Ч | 0.1 | 0.2
1928.3 | 762 | КРАНЫ НА АВТОМОБИЛЬНОМ ХОДУ ПРИ РАБОТЕ НА ДРУГИХ ВИДАХ СТРОИТЕЛЬСТВА 10 Т | МАШ.-Ч | 0.02 | 0.04
1928.4 | 2509 | АВТОМОБИЛИ БОРТОВЫЕ ГРУЗОПОДЪЕМНОСТЬЮ ДО 5 Т | МАШ.-Ч | 0.08 | 0.16
1928.5 | 2875 | ПЕРФОРАТОРЫ ЭЛЕКТРИЧЕСКИЕ | МАШ.-Ч | 0.17 | 0.34
1928.6 | 12102 | РАСТВОР ГОТОВЫЙ КЛАДОЧНЫЙ ТЯЖЕЛЫЙ ЦЕМЕНТНЫЙ, МАРКА: 50 | М3 | 0.0005 | 0.001
1928.7 | 30956 | КРАСКИ МАСЛЯНЫЕ ЗЕМЛЯНЫЕ МА-0115 МУМИЯ, СУРИК ЖЕЛЕЗНЫЙ | Т | 9e-05 | 0.00018
1928.8 | 31651 | ОЛИФА КОМБИНИРОВАННАЯ К-3 | Т | 5e-05 | 0.0001
1928.9 | 35567 | ОЧЕС ЛЬНЯНОЙ | КГ | 0.05 | 0.1
1928.10 | 52039 | БОЛТЫ С ГАЙКАМИ И ШАЙБАМИ ДЛЯ САНИТАРНО-ТЕХНИЧЕСКИХ РАБОТ, ДИАМЕТРОМ 12 ММ | Т | 0.00228 | 0.00456
1928.11 | 52478 | КРЕПЛЕНИЯ ДЛЯ ВОЗДУХОВОДОВ ХОМУТЫ СТД 205 | Т | 0.00015 | 0.0003
1929 | ЦЕНА | НАСОСНАЯ СТАНЦИЯ. Q=3.6М3/ЧАС, Н=29 М P=0,75 КВТ (220 В) | ШТ | 2
1930 | Е1806-006-07 | УСТАНОВКА НАСОСОВ РУЧНЫХ | УЗЕЛ | 2
1930.1 | 1 | ЗАТРАТЫ ТРУДА РАБОЧИХ-СТРОИТЕЛЕЙ | ЧЕЛ.-Ч | 6.69 | 13.38
1930.2 | 3 | ЗАТРАТЫ ТРУДА МАШИНИСТОВ | ЧЕЛ.-Ч | 0.1 | 0.2
1930.3 | 762 | КРАНЫ НА АВТОМОБИЛЬНОМ ХОДУ ПРИ РАБОТЕ НА ДРУГИХ ВИДАХ СТРОИТЕЛЬСТВА 10 Т | МАШ.-Ч | 0.02 | 0.04
1930.4 | 2509 | АВТОМОБИЛИ БОРТОВЫЕ ГРУЗОПОДЪЕМНОСТЬЮ ДО 5 Т | МАШ.-Ч | 0.08 | 0.16
1930.5 | 2875 | ПЕРФОРАТОРЫ ЭЛЕКТРИЧЕСКИЕ | МАШ.-Ч | 0.17 | 0.34
1930.6 | 12102 | РАСТВОР ГОТОВЫЙ КЛАДОЧНЫЙ ТЯЖЕЛЫЙ ЦЕМЕНТНЫЙ, МАРКА: 50 | М3 | 0.0005 | 0.001
1930.7 | 30956 | КРАСКИ МАСЛЯНЫЕ ЗЕМЛЯНЫЕ МА-0115 МУМИЯ, СУРИК ЖЕЛЕЗНЫЙ | Т | 9e-05 | 0.00018
1930.8 | 31651 | ОЛИФА КОМБИНИРОВАННАЯ К-3 | Т | 5e-05 | 0.0001
1930.9 | 35567 | ОЧЕС ЛЬНЯНОЙ | КГ | 0.05 | 0.1
1930.10 | 52039 | БОЛТЫ С ГАЙКАМИ И ШАЙБАМИ ДЛЯ САНИТАРНО-ТЕХНИЧЕСКИХ РАБОТ, ДИАМЕТРОМ 12 ММ | Т | 0.00228 | 0.00456
1930.11 | 52478 | КРЕПЛЕНИЯ ДЛЯ ВОЗДУХОВОДОВ ХОМУТЫ СТД 205 | Т | 0.00015 | 0.0003
1931 | ЦЕНА | ПОЖ НАСОСЫ 9.6М3/Ч; 31.0М, 1,5 КВТ (380 В) | ШТ | 2
1932 | Е1804-001-01 | УСТАНОВКА БАКОВ РАСШИРИТЕЛЬНЫХ КРУГЛЫХ И ПРЯМОУГОЛЬНЫХ ВМЕСТИМОСТЬЮ 0.1 М3 | БАК | 1
1932.1 | 1 | ЗАТРАТЫ ТРУДА РАБОЧИХ-СТРОИТЕЛЕЙ | ЧЕЛ.-Ч | 4.03 | 4.03
1932.2 | 3 | ЗАТРАТЫ ТРУДА МАШИНИСТОВ | ЧЕЛ.-Ч | 0.14 | 0.14
1932.3 | 698 | КРАНЫ БАШЕННЫЕ ПРИ РАБОТЕ НА ДРУГИХ ВИДАХ СТРОИТЕЛЬСТВА 8 Т | МАШ.-Ч | 0.02 | 0.02
1932.4 | 762 | КРАНЫ НА АВТОМОБИЛЬНОМ ХОДУ ПРИ РАБОТЕ НА ДРУГИХ ВИДАХ СТРОИТЕЛЬСТВА 10 Т | МАШ.-Ч | 0.01 | 0.01
1932.5 | 2011 | УСТАНОВКИ ДЛЯ ГИДРАВЛИЧЕСКИХ ИСПЫТАНИЙ ТРУБОПРОВОДОВ, ДАВЛЕНИЕ НАГНЕТАНИЯ, НИЗКОЕ 0,1 (1) МПА (КГС/СМ2), ВЫСОКОЕ 10 (100) МПА (КГС/СМ2) | МАШ.-Ч | 0.4 | 0.4
1932.6 | 2509 | АВТОМОБИЛИ БОРТОВЫЕ ГРУЗОПОДЪЕМНОСТЬЮ ДО 5 Т | МАШ.-Ч | 0.11 | 0.11
1932.7 | 9219 | ВОДА | М3 | 0.31 | 0.31
1932.8 | 30956 | КРАСКИ МАСЛЯНЫЕ ЗЕМЛЯНЫЕ МА-0115 МУМИЯ, СУРИК ЖЕЛЕЗНЫЙ | Т | 8e-05 | 8e-05
1932.9 | 31651 | ОЛИФА КОМБИНИРОВАННАЯ К-3 | Т | 4e-05 | 4e-05
1932.10 | 35567 | ОЧЕС ЛЬНЯНОЙ | КГ | 0.04 | 0.04
1933 | ЦЕНА | МЕМБРАННЫЙ БАК REFIX-D 700/ 100 ЛЕТР | ШТ | 1
1934 | Е1605-001-02 МИНСТРОЙИЖКХ 03.03.23 Г. N 42 | УСТАНОВКА СТАЛЬНОЙ ФЛАНЦЕВОЙ АРМАТУРЫ, ВЕНТИЛЕЙ, ЗАДВИЖЕК, ЗАТВОРОВ, КЛАПАНОВ ОБРАТНЫХ, КРАНОВ ПРОХОДНЫХ НА ТРУБОПРОВОДАХ ИЗ СТАЛЬНЫХ ТРУБ ДИАМЕТРОМ ДО 50 ММ | ШТ | 16
1934.1 | 1 | ЗАТРАТЫ ТРУДА РАБОЧИХ-СТРОИТЕЛЕЙ | ЧЕЛ.-Ч | 1.47 | 23.52
1934.2 | 3 | ЗАТРАТЫ ТРУДА МАШИНИСТОВ | ЧЕЛ.-Ч | 0.02 | 0.32
1934.3 | 2016 | УСТАНОВКИ ДЛЯ СВАРКИ РУЧНОЙ ДУГОВОЙ (ПОСТОЯННОГО ТОКА) | МАШ.-Ч | 0.35 | 5.6
1934.4 | 2509 | АВТОМОБИЛИ БОРТОВЫЕ ГРУЗОПОДЪЕМНОСТЬЮ ДО 5 Т | МАШ.-Ч | 0.02 | 0.32
1934.5 | 35319 | ЭЛЕКТРОДЫ ДИАМЕТРОМ 5 ММ Э42А | Т | 0.00014 | 0.00224
1934.6 | 52040 | БОЛТЫ С ГАЙКАМИ И ШАЙБАМИ ДЛЯ САНИТАРНО-ТЕХНИЧЕСКИХ РАБОТ, ДИАМЕТРОМ 16 ММ | Т | 0.0011 | 0.0176
1934.7 | 96946 | ПРОКЛАДКИ ИЗ ПАРОНИТА МАРКИ ПМБ, ТОЛЩИНОЙ 1 ММ, ДИАМЕТРОМ, ММ: 50 | 1000ШТ | 0.002 | 0.032
1935 | ЦЕНА | ЗАТВОР ПОВОРОТНЫЙ ДУ50 РУ10 | ШТ | 12
1936 | ЦЕНА | КЛАПАН ОБРАТНЫЙ ФЛАНЦЕВЫЙ ДУ50 РУ16 | ШТ | 4
1937 | Е1807-001-02 | УСТАНОВКА МАНОМЕТРОВ | КОМПЛЕКТ | 8
1937.1 | 1 | ЗАТРАТЫ ТРУДА РАБОЧИХ-СТРОИТЕЛЕЙ | ЧЕЛ.-Ч | 0.22 | 1.76
1937.2 | 30956 | КРАСКИ МАСЛЯНЫЕ ЗЕМЛЯНЫЕ МА-0115 МУМИЯ, СУРИК ЖЕЛЕЗНЫЙ | Т | 2e-05 | 0.00016
1937.3 | 31651 | ОЛИФА КОМБИНИРОВАННАЯ К-3 | Т | 1e-05 | 8e-05
1937.4 | 35567 | ОЧЕС ЛЬНЯНОЙ | КГ | 0.01 | 0.08
1938 | ЦЕНА | МАНОМЕТР ПРЕДЕЛ ИЗМЕРЕНИЙ 0-0,6 МПА | ШТ | 8
1939 | ЦЕНА | КРАН ТРЕХХОДОВОЙ ДЛЯ МАНОМЕТРА | ШТ | 8
1940 | Е1602-002-08 МИНСТРОЙИЖКХ 03.03.23 Г. N 42 | ПРОКЛАДКА ТРУБОПРОВОДОВ ВОДОСНАБЖЕНИЯ ИЗ СТАЛЬНЫХ ВОДОГАЗОПРОВОДНЫХ ОЦИНКОВАННЫХ ТРУБ ДИАМЕТРОМ 50 ММ | 100М | 0.1
1940.1 | 1 | ЗАТРАТЫ ТРУДА РАБОЧИХ-СТРОИТЕЛЕЙ | ЧЕЛ.-Ч | 61.05 | 6.105
1940.2 | 3 | ЗАТРАТЫ ТРУДА МАШИНИСТОВ | ЧЕЛ.-Ч | 1.42 | 0.142
1940.3 | 698 | КРАНЫ БАШЕННЫЕ ПРИ РАБОТЕ НА ДРУГИХ ВИДАХ СТРОИТЕЛЬСТВА 8 Т | МАШ.-Ч | 0.18 | 0.018
1940.4 | 762 | КРАНЫ НА АВТОМОБИЛЬНОМ ХОДУ ПРИ РАБОТЕ НА ДРУГИХ ВИДАХ СТРОИТЕЛЬСТВА 10 Т | МАШ.-Ч | 0.1 | 0.01
1940.5 | 2509 | АВТОМОБИЛИ БОРТОВЫЕ ГРУЗОПОДЪЕМНОСТЬЮ ДО 5 Т | МАШ.-Ч | 1.14 | 0.114
1940.6 | 2577 | АППАРАТЫ ДЛЯ ГАЗОВОЙ СВАРКИ И РЕЗКИ | МАШ.-Ч | 4.06 | 0.406
1940.7 | 9219 | ВОДА | М3 | 7.03 | 0.703
1940.8 | 22455 | РАСТВОР ГОТОВЫЙ КЛАДОЧНЫЙ ЦЕМЕНТНЫЙ, МАРКА: 200 | М3 | 0.007 | 0.0007
1940.9 | 30649 | ИЗВЕСТЬ СТРОИТЕЛЬНАЯ НЕГАШЕНАЯ ХЛОРНАЯ МАРКИ А | КГ | 0.0251 | 0.00251
1940.10 | 32534 | ПРОВОЛОКА СВАРОЧНАЯ ЛЕГИРОВАННАЯ ДИАМЕТРОМ 4 ММ | Т | 0.001 | 0.0001
1940.11 | 34211 | АЦЕТИЛЕН РАСТВОРЕННЫЙ ТЕХНИЧЕСКИЙ МАРКИ А | Т | 0.0017 | 0.00017
1940.12 | 34241 | КИСЛОРОД ТЕХНИЧЕСКИЙ ГАЗООБРАЗНЫЙ | М3 | 1.68 | 0.168
1941 | СЦЕНА | ТРУБЫ СТАЛЬНЫЕ ВОДОГАЗОПРОВОДНЫЕ ОЦИНКОВАННЫЕ Д-57Х3,5ММ | М | 10
1942 | Е1504-030-03 | МАСЛЯНАЯ ОКРАСКА МЕТАЛЛИЧЕСКИХ ПОВЕРХНОСТЕЙ СТАЛЬНЫХ БАЛОК, ТРУБ ДИАМЕТРОМ БОЛЕЕ 50 ММ И Т.П., КОЛИЧЕСТВО ОКРАСОК 2 | 100М2 | 0.0179
1942.1 | 1 | ЗАТРАТЫ ТРУДА РАБОЧИХ-СТРОИТЕЛЕЙ | ЧЕЛ.-Ч | 40.59 | 0.72656
1942.2 | 3 | ЗАТРАТЫ ТРУДА МАШИНИСТОВ | ЧЕЛ.-Ч | 0.04 | 0.000716
1942.3 | 1522 | ПОДЪЕМНИКИ МАЧТОВЫЕ СТРОИТЕЛЬНЫЕ 0,5 Т | МАШ.-Ч | 0.01 | 0.000179
1942.4 | 2499 | АВТОМОБИЛИ БОРТОВЫЕ ГРУЗОПОДЪЕМНОСТЬЮ ДО 5 Т | МАШ.-Ч | 0.03 | 0.000537
1942.5 | 31392 | ОЛИФА НАТУРАЛЬНАЯ | КГ | 2.7 | 0.04833
1942.6 | 43231 | КРАСКИ МАСЛЯНЫЕ ГОТОВЫЕ К ПРИМЕНЕНИЮ ДЛЯ ВНУТРЕННИХ РАБОТ | Т | 0.0246 | 0.00044
1942.7 | 44059 | ВЕТОШЬ | КГ | 0.3 | 0.00537
1943 | ЦЕНА | КРАН ШАРОВЫЙ ПОЛНОПРОХОДНЫЙ DN40, G=1" ВН | ШТ | 2
1944 | Е1806-007-02 | УСТАНОВКА ФИЛЬТРОВ ДИАМЕТРОМ 40 ММ | 10 ШТ | 0.2
1944.1 | 1 | ЗАТРАТЫ ТРУДА РАБОЧИХ-СТРОИТЕЛЕЙ | ЧЕЛ.-Ч | 8.18 | 1.636
1944.2 | 3 | ЗАТРАТЫ ТРУДА МАШИНИСТОВ | ЧЕЛ.-Ч | 0.3 | 0.06
1944.3 | 762 | КРАНЫ НА АВТОМОБИЛЬНОМ ХОДУ ПРИ РАБОТЕ НА ДРУГИХ ВИДАХ СТРОИТЕЛЬСТВА 10 Т | МАШ.-Ч | 0.03 | 0.006
1944.4 | 2016 | УСТАНОВКИ ДЛЯ СВАРКИ РУЧНОЙ ДУГОВОЙ (ПОСТОЯННОГО ТОКА) | МАШ.-Ч | 3.25 | 0.65
1944.5 | 2509 | АВТОМОБИЛИ БОРТОВЫЕ ГРУЗОПОДЪЕМНОСТЬЮ ДО 5 Т | МАШ.-Ч | 0.27 | 0.054
1944.6 | 35319 | ЭЛЕКТРОДЫ ДИАМЕТРОМ 5 ММ Э42А | Т | 0.0008 | 0.00016
1945 | ЦЕНА | ФИЛЬТР МАГНИТЫЙ МУФТОВЫЙ КОСОЙ DN40 | ШТ | 2
1946 | СЦЕНА | НИППЕЛЬ G=1" НН | ШТ | 2
1947 | СЦЕНА | МУФТА СТАЛЬНАЯ G=1" ВВ | ШТ | 2
1948 | СЦЕНА | ТРОЙНИК ПЕРЕХОДНОЙ РЕЗЬБОВОЙ G=1"X1"X1" ВВВ | ШТ | 2
1949 | Е1606-005-01 МИНСТРОЙИЖКХ 03.03.23 Г. N 42 | УСТАНОВКА СЧЕТЧИКОВ [ВОДОМЕРОВ] ДИАМЕТРОМ ДО 40 ММ | СЧЕТЧИК | 1
1949.1 | 1 | ЗАТРАТЫ ТРУДА РАБОЧИХ-СТРОИТЕЛЕЙ | ЧЕЛ.-Ч | 0.41 | 0.41
1949.2 | 3 | ЗАТРАТЫ ТРУДА МАШИНИСТОВ | ЧЕЛ.-Ч | 0.01 | 0.01
1949.3 | 2509 | АВТОМОБИЛИ БОРТОВЫЕ ГРУЗОПОДЪЕМНОСТЬЮ ДО 5 Т | МАШ.-Ч | 0.01 | 0.01
1949.4 | 30956 | КРАСКИ МАСЛЯНЫЕ ЗЕМЛЯНЫЕ МА-0115 МУМИЯ, СУРИК ЖЕЛЕЗНЫЙ | Т | 2e-05 | 2e-05
1949.5 | 31651 | ОЛИФА КОМБИНИРОВАННАЯ К-3 | Т | 1e-05 | 1e-05
1949.6 | 35567 | ОЧЕС ЛЬНЯНОЙ | КГ | 0.01 | 0.01
1950 | ЦЕНА | ВОДОМЕР Д40ММ | ШТ | 1
1951 | СЦЕНА | СПУСКНОЙ КРАН, Д-15 ММ | ШТ | 1
1952 | Е1807-001-02 | УСТАНОВКА МАНОМЕТРОВ | КОМПЛЕКТ | 1
1952.1 | 1 | ЗАТРАТЫ ТРУДА РАБОЧИХ-СТРОИТЕЛЕЙ | ЧЕЛ.-Ч | 0.22 | 0.22
1952.2 | 30956 | КРАСКИ МАСЛЯНЫЕ ЗЕМЛЯНЫЕ МА-0115 МУМИЯ, СУРИК ЖЕЛЕЗНЫЙ | Т | 2e-05 | 2e-05
1952.3 | 31651 | ОЛИФА КОМБИНИРОВАННАЯ К-3 | Т | 1e-05 | 1e-05
1952.4 | 35567 | ОЧЕС ЛЬНЯНОЙ | КГ | 0.01 | 0.01
1953 | ЦЕНА | МАНОМЕТР ПРЕДЕЛ ИЗМЕРЕНИЙ 0-0,6 МПА | ШТ | 1
1954 | ЦЕНА | КРАН ТРЕХХОДОВОЙ ДЛЯ МАНОМЕТРА | ШТ | 1
1955 | Е1605-001-02 МИНСТРОЙИЖКХ 03.03.23 Г. N 42 | УСТАНОВКА СТАЛЬНОЙ ФЛАНЦЕВОЙ АРМАТУРЫ, ВЕНТИЛЕЙ, ЗАДВИЖЕК, ЗАТВОРОВ, КЛАПАНОВ ОБРАТНЫХ, КРАНОВ ПРОХОДНЫХ НА ТРУБОПРОВОДАХ ИЗ СТАЛЬНЫХ ТРУБ ДИАМЕТРОМ ДО 50 ММ | ШТ | 1
1955.1 | 1 | ЗАТРАТЫ ТРУДА РАБОЧИХ-СТРОИТЕЛЕЙ | ЧЕЛ.-Ч | 1.47 | 1.47
1955.2 | 3 | ЗАТРАТЫ ТРУДА МАШИНИСТОВ | ЧЕЛ.-Ч | 0.02 | 0.02
1955.3 | 2016 | УСТАНОВКИ ДЛЯ СВАРКИ РУЧНОЙ ДУГОВОЙ (ПОСТОЯННОГО ТОКА) | МАШ.-Ч | 0.35 | 0.35
1955.4 | 2509 | АВТОМОБИЛИ БОРТОВЫЕ ГРУЗОПОДЪЕМНОСТЬЮ ДО 5 Т | МАШ.-Ч | 0.02 | 0.02
1955.5 | 35319 | ЭЛЕКТРОДЫ ДИАМЕТРОМ 5 ММ Э42А | Т | 0.00014 | 0.00014
1955.6 | 52040 | БОЛТЫ С ГАЙКАМИ И ШАЙБАМИ ДЛЯ САНИТАРНО-ТЕХНИЧЕСКИХ РАБОТ, ДИАМЕТРОМ 16 ММ | Т | 0.0011 | 0.0011
1955.7 | 96946 | ПРОКЛАДКИ ИЗ ПАРОНИТА МАРКИ ПМБ, ТОЛЩИНОЙ 1 ММ, ДИАМЕТРОМ, ММ: 50 | 1000ШТ | 0.002 | 0.002
1956 | ЦЕНА | ЗАТВОР DN50 | ШТ | 1
ПРОТИВОПОЖАРНЫЙ
1957 | Е1602-011-02 МИНСТРОЙИЖКХ 03.03.23 Г. N 42 | ПРОКЛАДКА ТРУБОПРОВОДОВ ПРОТИВОПОЖАРНОГО ВОДОСНАБЖЕНИЯ ИЗ СТАЛЬНЫХ ТРУБ ДИАМЕТРОМ: 50 ММ | 100 М ТРУБОПРОВОДА | 1.62
1957.1 | 1 | ЗАТРАТЫ ТРУДА РАБОЧИХ-СТРОИТЕЛЕЙ | ЧЕЛ.-Ч | 28.5 | 46.17
1957.2 | 3 | ЗАТРАТЫ ТРУДА МАШИНИСТОВ | ЧЕЛ.-Ч | 1.06 | 1.7172
1957.3 | 762 | КРАНЫ НА АВТОМОБИЛЬНОМ ХОДУ ПРИ РАБОТЕ НА ДРУГИХ ВИДАХ СТРОИТЕЛЬСТВА 10 Т | МАШ.-Ч | 0.19 | 0.3078
1957.4 | 2015 | УСТАНОВКИ ДЛЯ СВАРКИ АРГОНОДУГОВОЙ | МАШ.-Ч | 2.6 | 4.212
1957.5 | 2509 | АВТОМОБИЛИ БОРТОВЫЕ ГРУЗОПОДЪЕМНОСТЬЮ ДО 5 Т | МАШ.-Ч | 0.87 | 1.4094
1957.6 | 9219 | ВОДА | М3 | 0.71 | 1.1502
1957.7 | 35300 | ЭЛЕКТРОДЫ ВОЛЬФРАМОВЫЕ | КГ | 0.01 | 0.0162
1957.8 | 40424 | ПРОВОЛОКА СВАРОЧНАЯ ДИАМЕТРОМ 2 ММ СВ08Х20Н9 | КГ | 0.33 | 0.5346
1957.9 | 96982 | АРГОН ГАЗООБРАЗНЫЙ: СОРТ 1 | М3 | 0.69 | 1.1178
1958 | СЦЕНА | ТРУБА СТАЛЬНАЯ ЭЛ. СВАРНАЯ Д-57Х3,5ММ | М | 162
1959 | Е1607-001-01 МИНСТРОЙИЖКХ 03.03.23 Г. N 42 | УСТАНОВКА КРАНОВ ПОЖАРНЫХ ДИАМЕТРОМ 50 ММ | КРАН | 12
1959.1 | 1 | ЗАТРАТЫ ТРУДА РАБОЧИХ-СТРОИТЕЛЕЙ | ЧЕЛ.-Ч | 1.01 | 12.12
1959.2 | 3 | ЗАТРАТЫ ТРУДА МАШИНИСТОВ | ЧЕЛ.-Ч | 0.03 | 0.36
1959.3 | 521 | ДРЕЛИ ЭЛЕКТРИЧЕСКИЕ | МАШ.-Ч | 0.2 | 2.4
1959.4 | 698 | КРАНЫ БАШЕННЫЕ ПРИ РАБОТЕ НА ДРУГИХ ВИДАХ СТРОИТЕЛЬСТВА 8 Т | МАШ.-Ч | 0.01 | 0.12
1959.5 | 2509 | АВТОМОБИЛИ БОРТОВЫЕ ГРУЗОПОДЪЕМНОСТЬЮ ДО 5 Т | МАШ.-Ч | 0.02 | 0.24
1959.6 | 30435 | ДЮБЕЛИ РАСПОРНЫЕ ПОЛИЭТИЛЕНОВЫЕ | 10 ШТ | 0.4 | 4.8
1959.7 | 30956 | КРАСКИ МАСЛЯНЫЕ ЗЕМЛЯНЫЕ МА-0115 МУМИЯ, СУРИК ЖЕЛЕЗНЫЙ | Т | 3e-05 | 0.00036
1959.8 | 31651 | ОЛИФА КОМБИНИРОВАННАЯ К-3 | Т | 1e-05 | 0.00012
1959.9 | 35103 | ШУРУПЫ С ПОЛУКРУГЛОЙ ГОЛОВКОЙ 6Х40 ММ | Т | 4e-05 | 0.00048
1959.10 | 35567 | ОЧЕС ЛЬНЯНОЙ | КГ | 0.01 | 0.12
1960 | СЦЕНА | ВЕНТИЛЬ ЗАПОРНЫЙ ПОЖАРНЫЙ ДЛЯ ВОДЫ НА РУ10КГС/СМ2 Д-50ММ | ШТ | 12
1961 | СЦЕНА | СТВОЛ ПОЖАРНЫЙ РС-50 | ШТ | 12
1962 | СЦЕНА | РУКАВ ЛЬНЯНЫЙ Д-50 ММ ДЛИНОЙ 20 М | ШТ | 12
1963 | СЦЕНА | ГОЛОВКА РУКАВНАЯ Д-50 ММ | ШТ | 24
1964 | СЦЕНА | ГОЛОВКА МУФТОВАЯ Д-50 ММ | ШТ | 12
1965 | ЦЕНА | ОГНЕТУШИТЕЛЬ ОП-5 | ШТ | 24
1966 | Ц1006-037-06 ДОП. 4 | ШКАФ НАСТЕННЫЙ,ПРОТИВАПОЖАРНОЙ | ШТ | 12
1966.1 | 1 | ЗАТРАТЫ ТРУДА РАБОЧИХ-СТРОИТЕЛЕЙ | ЧЕЛ.-Ч | 2.18 | 26.16
1966.2 | 3 | ЗАТРАТЫ ТРУДА МАШИНИСТОВ | ЧЕЛ.-Ч | 0.03 | 0.36
1966.3 | 2510 | АВТОМОБИЛИ БОРТОВЫЕ ГРУЗОПОДЪЕМНОСТЬЮ ДО 8 Т | МАШ.-Ч | 0.03 | 0.36
1966.4 | 31760 | ЭМАЛЬ ЭП-140 ЗАЩИТНАЯ | Т | 0.0011 | 0.0132
1966.5 | 35104 | ШУРУПЫ С ПОЛУКРУГЛОЙ ГОЛОВКОЙ 8Х100 ММ | Т | 3e-05 | 0.00036
1966.6 | 58630 | ДЮБЕЛИ ПЛАСТМАССОВЫЕ С ШУРУПАМИ 12Х70 ММ | 10 ШТ | 1.2 | 14.4
1967 | ЦЕНА | ШКАФЧИК ДЛЯ ПОЖАРНОГО КРАНА L=1000 B=1230 | ШТ | 12
1968 | СЦЕНА | ТРОЙНИК СТАЛЬНОЙ 50Х50 ММ | ШТ | 15
1969 | СЦЕНА | ОТВОД СТАЛЬНОЙ 90° Д--50ММ | ШТ | 8
1970 | СЦЕНА | МЕТАЛИЧЕСКИЙ ХОМУТ С КРЕПЛЕНИЕМ ДЛЯ ТРУБЫ ППР Д-50 | ШТ | 162
1971 | СЦЕНА | ЦАНГА М8 | ШТ | 162
1972 | Е1504-030-03 | МАСЛЯНАЯ ОКРАСКА МЕТАЛЛИЧЕСКИХ ПОВЕРХНОСТЕЙ СТАЛЬНЫХ БАЛОК, ТРУБ ДИАМЕТРОМ БОЛЕЕ 50 ММ И Т.П., КОЛИЧЕСТВО ОКРАСОК 2 | 100М2 | 0.29
1972.1 | 1 | ЗАТРАТЫ ТРУДА РАБОЧИХ-СТРОИТЕЛЕЙ | ЧЕЛ.-Ч | 40.59 | 11.7711
1972.2 | 3 | ЗАТРАТЫ ТРУДА МАШИНИСТОВ | ЧЕЛ.-Ч | 0.04 | 0.0116
1972.3 | 1522 | ПОДЪЕМНИКИ МАЧТОВЫЕ СТРОИТЕЛЬНЫЕ 0,5 Т | МАШ.-Ч | 0.01 | 0.0029
1972.4 | 2499 | АВТОМОБИЛИ БОРТОВЫЕ ГРУЗОПОДЪЕМНОСТЬЮ ДО 5 Т | МАШ.-Ч | 0.03 | 0.0087
1972.5 | 31392 | ОЛИФА НАТУРАЛЬНАЯ | КГ | 2.7 | 0.783
1972.6 | 43231 | КРАСКИ МАСЛЯНЫЕ ГОТОВЫЕ К ПРИМЕНЕНИЮ ДЛЯ ВНУТРЕННИХ РАБОТ | Т | 0.0246 | 0.007134
1972.7 | 44059 | ВЕТОШЬ | КГ | 0.3 | 0.087
ВОДОПРОВОД ГВС
1973 | Е1604-006-02 МИНСТРОЙИЖКХ 03.03.23 Г. N 42 | ПРОКЛАДКА ВНУТРЕННИХ ТРУБОПРОВОДОВ ОТОПЛЕНИЯ ИЗ ПОЛИПРОПИЛЕНОВЫХ ТРУБ ДИАМЕТРОМ ДО: 25 ММ | 100 М ТРУБОПРОВОДА | 0.16
1973.1 | 1 | ЗАТРАТЫ ТРУДА РАБОЧИХ-СТРОИТЕЛЕЙ | ЧЕЛ.-Ч | 81.45 | 13.032
1973.2 | 3 | ЗАТРАТЫ ТРУДА МАШИНИСТОВ | ЧЕЛ.-Ч | 0.3 | 0.048
1973.3 | 762 | КРАНЫ НА АВТОМОБИЛЬНОМ ХОДУ ПРИ РАБОТЕ НА ДРУГИХ ВИДАХ СТРОИТЕЛЬСТВА 10 Т | МАШ.-Ч | 0.08 | 0.0128
1973.4 | 2509 | АВТОМОБИЛИ БОРТОВЫЕ ГРУЗОПОДЪЕМНОСТЬЮ ДО 5 Т | МАШ.-Ч | 0.22 | 0.0352
1973.5 | 2875 | ПЕРФОРАТОРЫ ЭЛЕКТРИЧЕСКИЕ | МАШ.-Ч | 4.56 | 0.7296
1973.6 | 3364 | СВАРОЧНЫЕ АППАРАТЫ РУЧНЫЕ ДЛЯ СВАРКИ ПЛАСТИКОВЫХ ТРУБ | МАШ.-Ч | 8.12 | 1.2992
1973.7 | 9219 | ВОДА | М3 | 0.226 | 0.03616
1974 | СЦЕНА | ТРУБЫ ПОЛИПРОПИЛЕНОВЫЕ PN 20 ГВС (ППР) Д=25ММ | М | 15.344
1975 | Е1604-006-01 МИНСТРОЙИЖКХ 03.03.23 Г. N 42 | ПРОКЛАДКА ВНУТРЕННИХ ТРУБОПРОВОДОВ ОТОПЛЕНИЯ ИЗ ПОЛИПРОПИЛЕНОВЫХ ТРУБ ДИАМЕТРОМ ДО: 20 ММ | 100 М ТРУБОПРОВОДА | 1.27
1975.1 | 1 | ЗАТРАТЫ ТРУДА РАБОЧИХ-СТРОИТЕЛЕЙ | ЧЕЛ.-Ч | 96.95 | 123.1265
1975.2 | 3 | ЗАТРАТЫ ТРУДА МАШИНИСТОВ | ЧЕЛ.-Ч | 0.3 | 0.381
1975.3 | 762 | КРАНЫ НА АВТОМОБИЛЬНОМ ХОДУ ПРИ РАБОТЕ НА ДРУГИХ ВИДАХ СТРОИТЕЛЬСТВА 10 Т | МАШ.-Ч | 0.08 | 0.1016
1975.4 | 2509 | АВТОМОБИЛИ БОРТОВЫЕ ГРУЗОПОДЪЕМНОСТЬЮ ДО 5 Т | МАШ.-Ч | 0.22 | 0.2794
1975.5 | 2875 | ПЕРФОРАТОРЫ ЭЛЕКТРИЧЕСКИЕ | МАШ.-Ч | 4.28 | 5.4356
1975.6 | 3364 | СВАРОЧНЫЕ АППАРАТЫ РУЧНЫЕ ДЛЯ СВАРКИ ПЛАСТИКОВЫХ ТРУБ | МАШ.-Ч | 13.34 | 16.9418
1975.7 | 9219 | ВОДА | М3 | 0.144 | 0.18288
1976 | СЦЕНА | ТРУБЫ ПОЛИПРОПИЛЕНОВЫЕ PN 20 ГВС (ППР) Д=20ММ | М | 120.523
1977 | Е1607-005-01 МИНСТРОЙИЖКХ 03.03.23 Г. N 42 | ГИДРАВЛИЧЕСКОЕ ИСПЫТАНИЕ ТРУБОПРОВОДОВ СИСТЕМ ОТОПЛЕНИЯ, ВОДОПРОВОДА И ГОРЯЧЕГО ВОДОСНАБЖЕНИЯ ДИАМЕТРОМ ДО 50 ММ | 100М | 1.43
1977.1 | 1 | ЗАТРАТЫ ТРУДА РАБОЧИХ-СТРОИТЕЛЕЙ | ЧЕЛ.-Ч | 5.01 | 7.1643
1977.2 | 2011 | УСТАНОВКИ ДЛЯ ГИДРАВЛИЧЕСКИХ ИСПЫТАНИЙ ТРУБОПРОВОДОВ, ДАВЛЕНИЕ НАГНЕТАНИЯ, НИЗКОЕ 0,1 (1) МПА (КГС/СМ2), ВЫСОКОЕ 10 (100) МПА (КГС/СМ2) | МАШ.-Ч | 1.5 | 2.145
1977.3 | 9219 | ВОДА | М3 | 1 | 1.43
1977.4 | 30956 | КРАСКИ МАСЛЯНЫЕ ЗЕМЛЯНЫЕ МА-0115 МУМИЯ, СУРИК ЖЕЛЕЗНЫЙ | Т | 5e-05 | 7.2e-05
1977.5 | 31651 | ОЛИФА КОМБИНИРОВАННАЯ К-3 | Т | 2e-05 | 2.9e-05
1977.6 | 35567 | ОЧЕС ЛЬНЯНОЙ | КГ | 0.02 | 0.0286
1978 | СЦЕНА | ОТВОД 90 ГРАД ППР Д-20ММ | ШТ | 58
1979 | СЦЕНА | ОТВОД 90 ГРАД ППР Д-25ММ | ШТ | 2
1980 | СЦЕНА | ТРОЙНИК ПРЯМОЙ ППР 20Х20Х20ММ | ШТ | 16
1981 | СЦЕНА | ТРОЙНИК ПРЯМОЙ ППР 25Х20Х25ММ | ШТ | 8
1982 | СЦЕНА | МУФТА ПЕРЕХОДНАЯ Д-25X20 ММ | ШТ | 2
1983 | СЦЕНА | КОЛЕНА КОМБИНИРОВАННАЯ С КРЕПЛЕНИЕМ Н/Р-20Х1/2 | ШТ | 40
1984 | СЦЕНА | МУФТА Д-20ММ | ШТ | 64
1985 | СЦЕНА | МУФТА Д-25ММ | ШТ | 8
1986 | СЦЕНА | КЛИПСЫ Д-20ММ | ШТ | 254
1987 | СЦЕНА | КЛИПСЫ Д-25ММ | ШТ | 32
1988 | Е2601-044-01 МИНСТРОЙИЖКХ РУЗ НОМ. 42 03.03.23 Г. | УСТРОЙСТВО ТЕПЛОИЗОЛЯЦИИ ТРУБ НА СТРОЙПЛОЩАДКЕ ИЛИ ЗАГОТОВИТЕЛЬНОМ УЧАСТКЕ ОБОЛОЧКАМИ ИЗ ВСПЕНЕННОГО ПОЛИЭТИЛЕНА НАРУЖНЫМ ДИАМЕТРОМ ДО 20 ММ | 100М ИЗОЛЯЦИИ ТРУБ | 0.12
1988.1 | 1 | ЗАТРАТЫ ТРУДА РАБОЧИХ-СТРОИТЕЛЕЙ | ЧЕЛ.-Ч | 2.14 | 0.2568
1988.2 | 3 | ЗАТРАТЫ ТРУДА МАШИНИСТОВ | ЧЕЛ.-Ч | 0.25 | 0.03
1988.3 | 2509 | АВТОМОБИЛИ БОРТОВЫЕ ГРУЗОПОДЪЕМНОСТЬЮ ДО 5 Т | МАШ.-Ч | 0.25 | 0.03
1989 | СЦЕНА | ТРУБКИ ИЗ "КFLEX-ST" Д-20ММ | М | 12
1990 | Е2601-044-02 МИНСТРОЙИЖКХ РУЗ НОМ. 42 03.03.23 Г. | УСТРОЙСТВО ТЕПЛОИЗОЛЯЦИИ ТРУБ НА СТРОЙПЛОЩАДКЕ ИЛИ ЗАГОТОВИТЕЛЬНОМ УЧАСТКЕ ОБОЛОЧКАМИ ИЗ ВСПЕНЕННОГО ПОЛИЭТИЛЕНА НАРУЖНЫМ ДИАМЕТРОМ ДО 25 ММ | 100М ИЗОЛЯЦИИ ТРУБ | 0.02
1990.1 | 1 | ЗАТРАТЫ ТРУДА РАБОЧИХ-СТРОИТЕЛЕЙ | ЧЕЛ.-Ч | 2.36 | 0.0472
1990.2 | 3 | ЗАТРАТЫ ТРУДА МАШИНИСТОВ | ЧЕЛ.-Ч | 0.25 | 0.005
1990.3 | 2509 | АВТОМОБИЛИ БОРТОВЫЕ ГРУЗОПОДЪЕМНОСТЬЮ ДО 5 Т | МАШ.-Ч | 0.25 | 0.005
1991 | СЦЕНА | ТРУБКИ ИЗ "КFLEX-ST" Д-25ММ | М | 2
1992 | Ц0803-602-03 МИНСТРОЙ РУЗ 05.01.21 N 2 | МОНТАЖ ВОДОНАГРЕВАТЕЛЕЙ ЭЛЕКТРИЧЕСКИХ НАКОПИТЕЛЬНЫХ (ЕМКОСТНЫХ) НАСТЕННЫХ ОБЪЕМОМ ДО 50 Л | ШТ | 11
1992.1 | 1 | ЗАТРАТЫ ТРУДА РАБОЧИХ-СТРОИТЕЛЕЙ | ЧЕЛ.-Ч | 0.82 | 9.02
1992.2 | 3 | ЗАТРАТЫ ТРУДА МАШИНИСТОВ | ЧЕЛ.-Ч | 0.02 | 0.22
1992.3 | 521 | ДРЕЛИ ЭЛЕКТРИЧЕСКИЕ | МАШ.-Ч | 0.26 | 2.86
1992.4 | 766 | КРАНЫ НА АВТОМОБИЛЬНОМ ХОДУ ПРИ РАБОТЕ НА МОНТАЖЕ ТЕХНОЛОГИЧЕСКОГО ОБОРУДОВАНИЯ 10 Т | МАШ.-Ч | 0.01 | 0.11
1992.5 | 2510 | АВТОМОБИЛИ БОРТОВЫЕ ГРУЗОПОДЪЕМНОСТЬЮ ДО 8 Т | МАШ.-Ч | 0.01 | 0.11
1992.6 | 49353 | ДЮБЕЛИ РАСПОРНЫЕ | ШТ | 4 | 44
1993 | ЦЕНА | ЭЛЕКТРИЧЕСКИЙ ВОДОНАГРЕВАТЕЛЬ 50Л 1,5 КВТ С УЗО | К-Т | 5
1994 | ЦЕНА | ЭЛЕКТРИЧЕСКИЙ ВОДОНАГРЕВАТЕЛЬ 30Л 1,0 КВТ С УЗО | К-Т | 5
1995 | ЦЕНА | ЭЛЕКТРИЧЕСКИЙ ВОДОНАГРЕВАТЕЛЬ 15Л 1,0 КВТ С УЗО | К-Т | 1
1996 | СЦЕНА | КРАН ШАРОВЫЙ ППР Д-20 | ШТ | 33
1997 | СЦЕНА | ФИЛЬТР ППР Д-20 | ШТ | 11
1998 | ЦЕНА | КЛАПАН РЕГУЛИРОВАНИЯ ДАВЛЕНИЯ | ШТ | 11
1999 | Ц0803-602-05 МИНСТРОЙ РУЗ 05.01.21 N 2 | МОНТАЖ ВОДОНАГРЕВАТЕЛЕЙ ЭЛЕКТРИЧЕСКИХ НАКОПИТЕЛЬНЫХ (ЕМКОСТНЫХ) НАСТЕННЫХ ОБЪЕМОМ СВЫШЕ 100 Л | ШТ | 2
1999.1 | 1 | ЗАТРАТЫ ТРУДА РАБОЧИХ-СТРОИТЕЛЕЙ | ЧЕЛ.-Ч | 2.22 | 4.44
1999.2 | 3 | ЗАТРАТЫ ТРУДА МАШИНИСТОВ | ЧЕЛ.-Ч | 0.02 | 0.04
1999.3 | 521 | ДРЕЛИ ЭЛЕКТРИЧЕСКИЕ | МАШ.-Ч | 0.26 | 0.52
1999.4 | 766 | КРАНЫ НА АВТОМОБИЛЬНОМ ХОДУ ПРИ РАБОТЕ НА МОНТАЖЕ ТЕХНОЛОГИЧЕСКОГО ОБОРУДОВАНИЯ 10 Т | МАШ.-Ч | 0.01 | 0.02
1999.5 | 2510 | АВТОМОБИЛИ БОРТОВЫЕ ГРУЗОПОДЪЕМНОСТЬЮ ДО 8 Т | МАШ.-Ч | 0.01 | 0.02
2000 | ЦЕНА | CОЛНЕЧНЫЕ ВОДОНАГРЕВАТЕЛИ Q=200Л/СУТКИ | ШТ | 2
РАЗДЕЛ 46. САНТЕХОБОРУДОВАНИЕ
2001 | Е1701-009-18МИНСТРОЙ РУЗ 05.01.21 N 2 | УСТАНОВКА ПОДДОНОВ ДУШЕВЫХ ЧУГУННЫХ И СТАЛЬНЫХ МЕЛКИХ | 10КОМПЛ. | 0.1
2001.1 | 1 | ЗАТРАТЫ ТРУДА РАБОЧИХ-СТРОИТЕЛЕЙ | ЧЕЛ.-Ч | 10.89 | 1.089
2001.2 | 3 | ЗАТРАТЫ ТРУДА МАШИНИСТОВ | ЧЕЛ.-Ч | 0.85 | 0.085
2001.3 | 1522 | ПОДЪЕМНИКИ МАЧТОВЫЕ СТРОИТЕЛЬНЫЕ 0,5 Т | МАШ.-Ч | 0.23 | 0.023
2001.4 | 2509 | АВТОМОБИЛИ БОРТОВЫЕ ГРУЗОПОДЪЕМНОСТЬЮ ДО 5 Т | МАШ.-Ч | 0.62 | 0.062
2002 | СЦЕНА | ДУШЕВОЙ ПОДДОН 900Х900ММ | ШТ | 1
2003 | СЦЕНА | СИФОН ДЛЯ ДУШЕВОЙ | ШТ | 1
2004 | СЦЕНА | СМЕСИТЕЛИ ДЛЯ ДУШЕВОЙ | ШТ | 1
2005 | СЦЕНА | ПРОМЕЖУТОЧНЫЙ КРАНИК | ШТ | 1
2006 | Е1701-009-14МИНСТРОЙ РУЗ 05.01.21 N 2 | УСТАНОВКА УМЫВАЛЬНИКОВ ОДИНОЧНЫХ С ПОДВОДКОЙ ХОЛОДНОЙ И ГОРЯЧЕЙ ВОДЫ | 10КОМПЛ. | 2.8
2006.1 | 1 | ЗАТРАТЫ ТРУДА РАБОЧИХ-СТРОИТЕЛЕЙ | ЧЕЛ.-Ч | 21.65 | 60.62
2006.2 | 3 | ЗАТРАТЫ ТРУДА МАШИНИСТОВ | ЧЕЛ.-Ч | 0.35 | 0.98
2006.3 | 521 | ДРЕЛИ ЭЛЕКТРИЧЕСКИЕ | МАШ.-Ч | 0.2 | 0.56
2006.4 | 1522 | ПОДЪЕМНИКИ МАЧТОВЫЕ СТРОИТЕЛЬНЫЕ 0,5 Т | МАШ.-Ч | 0.13 | 0.364
2006.5 | 2509 | АВТОМОБИЛИ БОРТОВЫЕ ГРУЗОПОДЪЕМНОСТЬЮ ДО 5 Т | МАШ.-Ч | 0.22 | 0.616
2006.6 | 30435 | ДЮБЕЛИ РАСПОРНЫЕ ПОЛИЭТИЛЕНОВЫЕ | 10 ШТ | 4 | 11.2
2007 | СЦЕНА | УМЫВАЛЬНИК С ПЬЕДЕСТАЛОМ Л=600ММ В=400ММ | ШТ | 28
2008 | СЦЕНА | СМЕСИТЕЛИ ДЛЯ УМЫВАЛЬНИКОВ | ШТ | 28
2009 | СЦЕНА | СИФОН БУТЫЛОЧНЫЙ ПЛАСТМАССОВЫЙ С ВЫПУСКОМ | ШТ | 28
2010 | СЦЕНА | ПРОМЕЖУТОЧНЫЙ КРАНИК | ШТ | 56
2011 | СЦЕНА | ГИБКАЯ ПОДВОДКА К УМЫВАЛЬНИКУ | ШТ | 56
2012 | Е1701-010-01МИНСТРОЙ РУЗ 05.01.21 N 2 | УСТАНОВКА УНИТАЗОВ С БАЧКОМ НЕПОСРЕДСТВЕННО ПРИСОЕДИНЕННЫМ | 10КОМПЛ. | 0.7
2012.1 | 1 | ЗАТРАТЫ ТРУДА РАБОЧИХ-СТРОИТЕЛЕЙ | ЧЕЛ.-Ч | 24.64 | 17.248
2012.2 | 3 | ЗАТРАТЫ ТРУДА МАШИНИСТОВ | ЧЕЛ.-Ч | 0.71 | 0.497
2012.3 | 521 | ДРЕЛИ ЭЛЕКТРИЧЕСКИЕ | МАШ.-Ч | 0.2 | 0.14
2012.4 | 1522 | ПОДЪЕМНИКИ МАЧТОВЫЕ СТРОИТЕЛЬНЫЕ 0,5 Т | МАШ.-Ч | 0.32 | 0.224
2012.5 | 2509 | АВТОМОБИЛИ БОРТОВЫЕ ГРУЗОПОДЪЕМНОСТЬЮ ДО 5 Т | МАШ.-Ч | 0.39 | 0.273
2012.6 | 30435 | ДЮБЕЛИ РАСПОРНЫЕ ПОЛИЭТИЛЕНОВЫЕ | 10 ШТ | 4 | 2.8
2012.7 | 65851 | ШУРУПЫ СТРОИТЕЛЬНЫЕ | Т | 3e-05 | 2.1e-05
2013 | СЦЕНА | УНИТАЗ КЕРАМИЧЕСКИЙ С БАЧОК СМЫВНОЙ, ФАЯНСОВЫЙ | ШТ | 7
2014 | Е1701-010-05МИНСТРОЙ РУЗ 05.01.21 N 2 | УСТАНОВКА ЧАШ [УНИТАЗОВ НАПОЛЬНЫХ] С КРАНОМ СМЫВНЫМ | 10КОМПЛ. | 2.4
2014.1 | 1 | ЗАТРАТЫ ТРУДА РАБОЧИХ-СТРОИТЕЛЕЙ | ЧЕЛ.-Ч | 26.29 | 63.096
2014.2 | 3 | ЗАТРАТЫ ТРУДА МАШИНИСТОВ | ЧЕЛ.-Ч | 1.08 | 2.592
2014.3 | 521 | ДРЕЛИ ЭЛЕКТРИЧЕСКИЕ | МАШ.-Ч | 0.2 | 0.48
2014.4 | 762 | КРАНЫ НА АВТОМОБИЛЬНОМ ХОДУ ПРИ РАБОТЕ НА ДРУГИХ ВИДАХ СТРОИТЕЛЬСТВА 10 Т | МАШ.-Ч | 0.11 | 0.264
2014.5 | 1522 | ПОДЪЕМНИКИ МАЧТОВЫЕ СТРОИТЕЛЬНЫЕ 0,5 Т | МАШ.-Ч | 0.32 | 0.768
2014.6 | 2509 | АВТОМОБИЛИ БОРТОВЫЕ ГРУЗОПОДЪЕМНОСТЬЮ ДО 5 Т | МАШ.-Ч | 0.65 | 1.56
2014.7 | 30435 | ДЮБЕЛИ РАСПОРНЫЕ ПОЛИЭТИЛЕНОВЫЕ | 10 ШТ | 4 | 9.6
2014.8 | 65851 | ШУРУПЫ СТРОИТЕЛЬНЫЕ | Т | 0.0005 | 0.0012
2015 | СЦЕНА | УНИТАЗ ЧАША ГЕНУЯ | ШТ | 24
2016 | СЦЕНА | ПРОМЕЖУТОЧНЫЙ КРАНИК | ШТ | 31
2017 | СЦЕНА | ГИБКАЯ ПОДВОДКА К УНИТАЗУ | ШТ | 31
РАЗДЕЛ 47. СЕСТЕМА К1
2018 | Е1604-003-02 МИНСТРОЙИЖКХ 03.03.23 Г. N 42 | ПРОКЛАДКА ТРУБОПРОВОДОВ КАНАЛИЗАЦИИ ИЗ ПОЛИЭТИЛЕНОВЫХ ТРУБ С УСТАНОВКОЙ ФАСОННЫХ ЧАСТЕЙ ДИАМЕТРОМ: 110 ММ | 100 М | 1.63
2018.1 | 1 | ЗАТРАТЫ ТРУДА РАБОЧИХ-СТРОИТЕЛЕЙ | ЧЕЛ.-Ч | 65.74 | 107.1562
2018.2 | 3 | ЗАТРАТЫ ТРУДА МАШИНИСТОВ | ЧЕЛ.-Ч | 0.29 | 0.4727
2018.3 | 762 | КРАНЫ НА АВТОМОБИЛЬНОМ ХОДУ ПРИ РАБОТЕ НА ДРУГИХ ВИДАХ СТРОИТЕЛЬСТВА 10 Т | МАШ.-Ч | 0.07 | 0.1141
2018.4 | 2509 | АВТОМОБИЛИ БОРТОВЫЕ ГРУЗОПОДЪЕМНОСТЬЮ ДО 5 Т | МАШ.-Ч | 0.22 | 0.3586
2018.5 | 9219 | ВОДА | М3 | 1.57 | 2.5591
2019 | СЦЕНА | ТРУБА ПЛАСТМАССОВАЯ КАНАЛИЗАЦИОННАЯ Д-100ММ | М | 163
2020 | Е1604-003-01 МИНСТРОЙИЖКХ 03.03.23 Г. N 42 | ПРОКЛАДКА ТРУБОПРОВОДОВ КАНАЛИЗАЦИИ ИЗ ПОЛИЭТИЛЕНОВЫХ ТРУБ С УСТАНОВКОЙ ФАСОННЫХ ЧАСТЕЙ ДИАМЕТРОМ: 50 ММ | 100 М | 2.2
2020.1 | 1 | ЗАТРАТЫ ТРУДА РАБОЧИХ-СТРОИТЕЛЕЙ | ЧЕЛ.-Ч | 72.52 | 159.544
2020.2 | 3 | ЗАТРАТЫ ТРУДА МАШИНИСТОВ | ЧЕЛ.-Ч | 0.14 | 0.308
2020.3 | 762 | КРАНЫ НА АВТОМОБИЛЬНОМ ХОДУ ПРИ РАБОТЕ НА ДРУГИХ ВИДАХ СТРОИТЕЛЬСТВА 10 Т | МАШ.-Ч | 0.03 | 0.066
2020.4 | 2509 | АВТОМОБИЛИ БОРТОВЫЕ ГРУЗОПОДЪЕМНОСТЬЮ ДО 5 Т | МАШ.-Ч | 0.11 | 0.242
2020.5 | 9219 | ВОДА | М3 | 0.39 | 0.858
2021 | СЦЕНА | ТРУБА ПЛАСТМАССОВАЯ КАНАЛИЗАЦИОННАЯ Д-50ММ | М | 220
2022 | СЦЕНА | КРЕСТОВИНА Д-100ММ | ШТ | 12
2023 | СЦЕНА | ТРОЙНИК ПРЯМОЙ Д-50ММ | ШТ | 64
2024 | СЦЕНА | ТРОЙНИК Д-100Х50 ММ | ШТ | 5
2025 | СЦЕНА | ТРОЙНИК ПРЯМОЙ Д-100ММ | ШТ | 42
2026 | СЦЕНА | ОТВОД ГРАД=90 Д=50ММ | ШТ | 39
2027 | СЦЕНА | ОТВОД ГРАД=90 Д=100ММ | ШТ | 5
2028 | СЦЕНА | ОТВОД ГРАД=45 Д=50ММ | ШТ | 23
2029 | СЦЕНА | ОТВОД ГРАД=45 Д=100ММ | ШТ | 18
2030 | СЦЕНА | ПЕРЕХОДНОЙ Д-100Х50 ММ | ШТ | 3
2031 | СЦЕНА | РЕВИЗИЯ Д-50 ММ | ШТ | 4
2032 | СЦЕНА | РЕВИЗИЯ Д-100 ММ | ШТ | 12
2033 | СЦЕНА | ЗАГЛУЖКА Д-50 ММ | ШТ | 10
2034 | СЦЕНА | ЗАГЛУЖКА Д-100 ММ | ШТ | 19
РАЗДЕЛ 48. ДРЕНАЖНАЯ СИСТЕМА КН3-1
2035 | Е1806-006-07 | УСТАНОВКА НАСОСОВ РУЧНЫХ | УЗЕЛ | 1
2035.1 | 1 | ЗАТРАТЫ ТРУДА РАБОЧИХ-СТРОИТЕЛЕЙ | ЧЕЛ.-Ч | 6.69 | 6.69
2035.2 | 3 | ЗАТРАТЫ ТРУДА МАШИНИСТОВ | ЧЕЛ.-Ч | 0.1 | 0.1
2035.3 | 762 | КРАНЫ НА АВТОМОБИЛЬНОМ ХОДУ ПРИ РАБОТЕ НА ДРУГИХ ВИДАХ СТРОИТЕЛЬСТВА 10 Т | МАШ.-Ч | 0.02 | 0.02
2035.4 | 2509 | АВТОМОБИЛИ БОРТОВЫЕ ГРУЗОПОДЪЕМНОСТЬЮ ДО 5 Т | МАШ.-Ч | 0.08 | 0.08
2035.5 | 2875 | ПЕРФОРАТОРЫ ЭЛЕКТРИЧЕСКИЕ | МАШ.-Ч | 0.17 | 0.17
2035.6 | 12102 | РАСТВОР ГОТОВЫЙ КЛАДОЧНЫЙ ТЯЖЕЛЫЙ ЦЕМЕНТНЫЙ, МАРКА: 50 | М3 | 0.0005 | 0.0005
2035.7 | 30956 | КРАСКИ МАСЛЯНЫЕ ЗЕМЛЯНЫЕ МА-0115 МУМИЯ, СУРИК ЖЕЛЕЗНЫЙ | Т | 9e-05 | 9e-05
2035.8 | 31651 | ОЛИФА КОМБИНИРОВАННАЯ К-3 | Т | 5e-05 | 5e-05
2035.9 | 35567 | ОЧЕС ЛЬНЯНОЙ | КГ | 0.05 | 0.05
2035.10 | 52039 | БОЛТЫ С ГАЙКАМИ И ШАЙБАМИ ДЛЯ САНИТАРНО-ТЕХНИЧЕСКИХ РАБОТ, ДИАМЕТРОМ 12 ММ | Т | 0.00228 | 0.00228
2035.11 | 52478 | КРЕПЛЕНИЯ ДЛЯ ВОЗДУХОВОДОВ ХОМУТЫ СТД 205 | Т | 0.00015 | 0.00015
2036 | ЦЕНА | ДРЕНАЖНЫЙ НАСОС Q=10,5М3/Ч, Н=7.5М, NЭЛ=0.5 КВТ. 220В. UNILIFT KP | ШТ | 1
2037 | Е1604-005-05 МИНСТРОЙИЖКХ 03.03.23 Г. N 42 | ПРОКЛАДКА ВНУТРЕННИХ ТРУБОПРОВОДОВ ВОДОСНАБЖЕНИЯ ИЗ НАПОРНЫХ ПОЛИПРОПИЛЕНОВЫХ ИЛИ ПОЛИЭТИЛЕНОВЫХ ТРУБ НА СВАРКЕ НАРУЖНЫМ ДИАМЕТРОМ ДО: 50 ММ | 100 М ТРУБОПРОВОДА | 0.05
2037.1 | 1 | ЗАТРАТЫ ТРУДА РАБОЧИХ-СТРОИТЕЛЕЙ | ЧЕЛ.-Ч | 141.52 | 7.076
2037.2 | 3 | ЗАТРАТЫ ТРУДА МАШИНИСТОВ | ЧЕЛ.-Ч | 0.46 | 0.023
2037.3 | 762 | КРАНЫ НА АВТОМОБИЛЬНОМ ХОДУ ПРИ РАБОТЕ НА ДРУГИХ ВИДАХ СТРОИТЕЛЬСТВА 10 Т | МАШ.-Ч | 0.12 | 0.006
2037.4 | 2509 | АВТОМОБИЛИ БОРТОВЫЕ ГРУЗОПОДЪЕМНОСТЬЮ ДО 5 Т | МАШ.-Ч | 0.34 | 0.017
2037.5 | 2875 | ПЕРФОРАТОРЫ ЭЛЕКТРИЧЕСКИЕ | МАШ.-Ч | 5.56 | 0.278
2037.6 | 3364 | СВАРОЧНЫЕ АППАРАТЫ РУЧНЫЕ ДЛЯ СВАРКИ ПЛАСТИКОВЫХ ТРУБ | МАШ.-Ч | 13.34 | 0.667
2037.7 | 9219 | ВОДА | М3 | 2.94 | 0.147
2037.8 | 30649 | ИЗВЕСТЬ СТРОИТЕЛЬНАЯ НЕГАШЕНАЯ ХЛОРНАЯ МАРКИ А | КГ | 0.0099 | 0.000495
2038 | СЦЕНА | ТРУБЫ ПОЛИПРОПИЛЕНОВЫЕ PN 10 Д50 (DN=50Х4.6) ММ | М | 4.685
2039 | СЦЕНА | ОТВОД 90 ГРАД ППР Д-50ММ | ШТ | 2
2040 | СЦЕНА | МУФТА (АМЕРИКАНКА) В/Р - 50Х1 1/2"ММ | ШТ | 2
2041 | ЦЕНА | КРАНЫ ШАРОВЫЕ ЛАТУННЫЕ Д50ММ | ШТ | 1
РАЗДЕЛ 49. ГЛАВНЫЙ ЩИТЫ
ЩИТА ВРУ
2042 | Ц0803-599-09 | ЩИТКИ, УСТАНАВЛИВАЕМЫЕ НА СТЕНЕ РАСПОРНЫМИ ДЮБЕЛЯМИ, МАССА ЩИТКА, КГ, ДО 6 | ШТ | 1
2042.1 | 1 | ЗАТРАТЫ ТРУДА РАБОЧИХ-СТРОИТЕЛЕЙ | ЧЕЛ.-Ч | 3.36 | 3.36
2042.2 | 3 | ЗАТРАТЫ ТРУДА МАШИНИСТОВ | ЧЕЛ.-Ч | 0.02 | 0.02
2042.3 | 766 | КРАНЫ НА АВТОМОБИЛЬНОМ ХОДУ ПРИ РАБОТЕ НА МОНТАЖЕ ТЕХНОЛОГИЧЕСКОГО ОБОРУДОВАНИЯ 10 Т | МАШ.-Ч | 0.01 | 0.01
2042.4 | 2510 | АВТОМОБИЛИ БОРТОВЫЕ ГРУЗОПОДЪЕМНОСТЬЮ ДО 8 Т | МАШ.-Ч | 0.01 | 0.01
2042.5 | 2875 | ПЕРФОРАТОРЫ ЭЛЕКТРИЧЕСКИЕ | МАШ.-Ч | 0.51 | 0.51
2042.6 | 30434 | ДЮБЕЛИ РАСПОРНЫЕ | 100ШТ | 0.041 | 0.041
2042.7 | 31087 | КРАСКА | КГ | 0.2 | 0.2
2042.8 | 45527 | БИРКИ МАРКИРОВОЧНЫЕ | 100ШТ | 0.02 | 0.02
2042.9 | 45667 | ВТУЛКИ ИЗОЛИРУЮЩИЕ | ШТ | 21 | 21
2042.10 | 64806 | ПЕРЕМЫЧКИ ГИБКИЕ, ТИП ПГС-50 | ШТ | 1 | 1
2042.11 | 65155 | СЖИМЫ ОТВЕТВИТЕЛЬНЫЕ | 100ШТ | 0.041 | 0.041
2042.12 | 65312 | ТРУБКА ПОЛИХЛОРВИНИЛОВАЯ | КГ | 0.124 | 0.124
2042.13 | 97117 | СТЕКЛОЛЕНТА ЛИПКАЯ ИЗОЛЯЦИОННАЯ НА ПОЛИКАСИНОВОМ КОМПАУНДЕ МАРКИ ЛСЭПЛ, ШИРИНОЙ 20-30 ММ, ТОЛЩИНОЙ ОТ 0,14 ДО 0,19 ММ ВКЛЮЧИТЕЛЬНО | КГ | 0.016 | 0.016
2043 | ЦЕНА | ВВОДНО-РАСПРЕДЕЛИТЕЛЬНОЕ УСТРОЙСТВО ВРУ1-21-10 С РУЧНЫМ УПРАВЛЕНИЕМ С КОМПЛЕКТОМ ВЫКЛЮЧАТЕЛИ-РАЗЪЕДИНИТЕЛИ (РУБИЛЬНИКИ) ВРТ-63 3P 200А1ШТ. | К-Т | 1
ЩИТА ЩC-1
2044 | Ц0803-599-09 | ЩИТКИ, УСТАНАВЛИВАЕМЫЕ НА СТЕНЕ РАСПОРНЫМИ ДЮБЕЛЯМИ, МАССА ЩИТКА, КГ, ДО 6 | ШТ | 1
2044.1 | 1 | ЗАТРАТЫ ТРУДА РАБОЧИХ-СТРОИТЕЛЕЙ | ЧЕЛ.-Ч | 3.36 | 3.36
2044.2 | 3 | ЗАТРАТЫ ТРУДА МАШИНИСТОВ | ЧЕЛ.-Ч | 0.02 | 0.02
2044.3 | 766 | КРАНЫ НА АВТОМОБИЛЬНОМ ХОДУ ПРИ РАБОТЕ НА МОНТАЖЕ ТЕХНОЛОГИЧЕСКОГО ОБОРУДОВАНИЯ 10 Т | МАШ.-Ч | 0.01 | 0.01
2044.4 | 2510 | АВТОМОБИЛИ БОРТОВЫЕ ГРУЗОПОДЪЕМНОСТЬЮ ДО 8 Т | МАШ.-Ч | 0.01 | 0.01
2044.5 | 2875 | ПЕРФОРАТОРЫ ЭЛЕКТРИЧЕСКИЕ | МАШ.-Ч | 0.51 | 0.51
2044.6 | 30434 | ДЮБЕЛИ РАСПОРНЫЕ | 100ШТ | 0.041 | 0.041
2044.7 | 31087 | КРАСКА | КГ | 0.2 | 0.2
2044.8 | 45527 | БИРКИ МАРКИРОВОЧНЫЕ | 100ШТ | 0.02 | 0.02
2044.9 | 45667 | ВТУЛКИ ИЗОЛИРУЮЩИЕ | ШТ | 21 | 21
2044.10 | 64806 | ПЕРЕМЫЧКИ ГИБКИЕ, ТИП ПГС-50 | ШТ | 1 | 1
2044.11 | 65155 | СЖИМЫ ОТВЕТВИТЕЛЬНЫЕ | 100ШТ | 0.041 | 0.041
2044.12 | 65312 | ТРУБКА ПОЛИХЛОРВИНИЛОВАЯ | КГ | 0.124 | 0.124
2044.13 | 97117 | СТЕКЛОЛЕНТА ЛИПКАЯ ИЗОЛЯЦИОННАЯ НА ПОЛИКАСИНОВОМ КОМПАУНДЕ МАРКИ ЛСЭПЛ, ШИРИНОЙ 20-30 ММ, ТОЛЩИНОЙ ОТ 0,14 ДО 0,19 ММ ВКЛЮЧИТЕЛЬНО | КГ | 0.016 | 0.016
2045 | ЦЕНА | ШИТ МЕТАЛЛИЧЕСКИЙ РАСПРЕДЕЛИТЕЛЬНЫЙ ВСТРАИВАЕМЫЙ, IP41 ЩРВ-18 | К-Т | 1
2046 | Ц0803-526-02 | ВЫКЛЮЧАТЕЛИ УСТАНОВОЧНЫЕ АВТОМАТИЧЕСКИЕ [АВТОМАТЫ] ИЛИ НЕАВТОМАТИЧЕСКИЕ. АВТОМАТ ОДНО-, ДВУХ-, ТРЕХПОЛЮСНЫЙ, УСТАНАВЛИВАЕМЫЙ НА КОНСТРУКЦИИ НА СТЕНЕ ИЛИ КОЛОННЕ, НА ТОК, А, ДО 100 | ШТ | 1
2046.1 | 1 | ЗАТРАТЫ ТРУДА РАБОЧИХ-СТРОИТЕЛЕЙ | ЧЕЛ.-Ч | 2.32 | 2.32
2046.2 | 3 | ЗАТРАТЫ ТРУДА МАШИНИСТОВ | ЧЕЛ.-Ч | 0.01 | 0.01
2046.3 | 521 | ДРЕЛИ ЭЛЕКТРИЧЕСКИЕ | МАШ.-Ч | 0.04 | 0.04
2046.4 | 2016 | УСТАНОВКИ ДЛЯ СВАРКИ РУЧНОЙ ДУГОВОЙ (ПОСТОЯННОГО ТОКА) | МАШ.-Ч | 0.13 | 0.13
2046.5 | 2510 | АВТОМОБИЛИ БОРТОВЫЕ ГРУЗОПОДЪЕМНОСТЬЮ ДО 8 Т | МАШ.-Ч | 0.005 | 0.005
2046.6 | 2647 | ПРЕССЫ ГИДРАВЛИЧЕСКИЕ С ЭЛЕКТРОПРИВОДОМ | МАШ.-Ч | 0.2 | 0.2
2046.7 | 30434 | ДЮБЕЛИ РАСПОРНЫЕ | 100ШТ | 0.014 | 0.014
2046.8 | 30478 | ДЮБЕЛИ ДЛЯ ПРИСТРЕЛКИ | 10ШТ | 1.22 | 1.22
2046.9 | 30484 | БОЛТЫ СТРОИТЕЛЬНЫЕ С ГАЙКАМИ И ШАЙБАМИ | КГ | 0.38 | 0.38
2046.10 | 35377 | ЭЛЕКТРОДЫ ДИАМЕТРОМ 4 ММ Э42А | КГ | 0.07 | 0.07
2046.11 | 45527 | БИРКИ МАРКИРОВОЧНЫЕ | 100ШТ | 0.02 | 0.02
2046.12 | 64457 | НАКОНЕЧНИКИ КАБЕЛЬНЫЕ | ШТ | 6.1 | 6.1
2046.13 | 64674 | ПАТРОНЫ ДЛЯ ПРИСТРЕЛКИ | 10ШТ | 1.22 | 1.22
2046.14 | 97117 | СТЕКЛОЛЕНТА ЛИПКАЯ ИЗОЛЯЦИОННАЯ НА ПОЛИКАСИНОВОМ КОМПАУНДЕ МАРКИ ЛСЭПЛ, ШИРИНОЙ 20-30 ММ, ТОЛЩИНОЙ ОТ 0,14 ДО 0,19 ММ ВКЛЮЧИТЕЛЬНО | КГ | 0.036 | 0.036
2047 | СЦЕНА | ВВОДНОЙ АППАРАТ ЗАЩИТЫ , I=32А | ШТ | 1
2048 | Ц0803-526-01 | ВЫКЛЮЧАТЕЛИ УСТАНОВОЧНЫЕ АВТОМАТИЧЕСКИЕ [АВТОМАТЫ] ИЛИ НЕАВТОМАТИЧЕСКИЕ. АВТОМАТ ОДНО-, ДВУХ-, ТРЕХПОЛЮСНЫЙ, УСТАНАВЛИВАЕМЫЙ НА КОНСТРУКЦИИ НА СТЕНЕ ИЛИ КОЛОННЕ, НА ТОК, А, ДО 25 | ШТ | 10
2048.1 | 1 | ЗАТРАТЫ ТРУДА РАБОЧИХ-СТРОИТЕЛЕЙ | ЧЕЛ.-Ч | 1.56 | 15.6
2048.2 | 3 | ЗАТРАТЫ ТРУДА МАШИНИСТОВ | ЧЕЛ.-Ч | 0.004 | 0.04
2048.3 | 521 | ДРЕЛИ ЭЛЕКТРИЧЕСКИЕ | МАШ.-Ч | 0.04 | 0.4
2048.4 | 2016 | УСТАНОВКИ ДЛЯ СВАРКИ РУЧНОЙ ДУГОВОЙ (ПОСТОЯННОГО ТОКА) | МАШ.-Ч | 0.13 | 1.3
2048.5 | 2510 | АВТОМОБИЛИ БОРТОВЫЕ ГРУЗОПОДЪЕМНОСТЬЮ ДО 8 Т | МАШ.-Ч | 0.002 | 0.02
2048.6 | 30434 | ДЮБЕЛИ РАСПОРНЫЕ | 100ШТ | 0.014 | 0.14
2048.7 | 30478 | ДЮБЕЛИ ДЛЯ ПРИСТРЕЛКИ | 10ШТ | 1.22 | 12.2
2048.8 | 30484 | БОЛТЫ СТРОИТЕЛЬНЫЕ С ГАЙКАМИ И ШАЙБАМИ | КГ | 0.049 | 0.49
2048.9 | 35377 | ЭЛЕКТРОДЫ ДИАМЕТРОМ 4 ММ Э42А | КГ | 0.07 | 0.7
2048.10 | 45527 | БИРКИ МАРКИРОВОЧНЫЕ | 100ШТ | 0.02 | 0.2
2048.11 | 64457 | НАКОНЕЧНИКИ КАБЕЛЬНЫЕ | ШТ | 6.1 | 61
2048.12 | 64674 | ПАТРОНЫ ДЛЯ ПРИСТРЕЛКИ | 10ШТ | 1.22 | 12.2
2048.13 | 97117 | СТЕКЛОЛЕНТА ЛИПКАЯ ИЗОЛЯЦИОННАЯ НА ПОЛИКАСИНОВОМ КОМПАУНДЕ МАРКИ ЛСЭПЛ, ШИРИНОЙ 20-30 ММ, ТОЛЩИНОЙ ОТ 0,14 ДО 0,19 ММ ВКЛЮЧИТЕЛЬНО | КГ | 0.012 | 0.12
2049 | СЦЕНА | ГРУППОВОЙ ОДНО-ПОЛЮСНЫЙ АВТОМАТ; IP=C10А | ШТ | 3
2050 | СЦЕНА | ГРУППОВОЙ ОДНО-ПОЛЮСНЫЙ АВТОМАТ; IP=C16А | ШТ | 3
2051 | СЦЕНА | ГРУППОВОЙ ТРЕХ-ПОЛЮСНЫЙ АВТОМАТ; IP=C25А | ШТ | 2
2052 | СЦЕНА | ГРУППОВОЙ ДВУХ-ПОЛЮСНЫЙ ДИФ.АВТОМАТ; IP=C25А | ШТ | 2
ЩИТА ЩC-2
2053 | Ц0803-599-09 | ЩИТКИ, УСТАНАВЛИВАЕМЫЕ НА СТЕНЕ РАСПОРНЫМИ ДЮБЕЛЯМИ, МАССА ЩИТКА, КГ, ДО 6 | ШТ | 1
2053.1 | 1 | ЗАТРАТЫ ТРУДА РАБОЧИХ-СТРОИТЕЛЕЙ | ЧЕЛ.-Ч | 3.36 | 3.36
2053.2 | 3 | ЗАТРАТЫ ТРУДА МАШИНИСТОВ | ЧЕЛ.-Ч | 0.02 | 0.02
2053.3 | 766 | КРАНЫ НА АВТОМОБИЛЬНОМ ХОДУ ПРИ РАБОТЕ НА МОНТАЖЕ ТЕХНОЛОГИЧЕСКОГО ОБОРУДОВАНИЯ 10 Т | МАШ.-Ч | 0.01 | 0.01
2053.4 | 2510 | АВТОМОБИЛИ БОРТОВЫЕ ГРУЗОПОДЪЕМНОСТЬЮ ДО 8 Т | МАШ.-Ч | 0.01 | 0.01
2053.5 | 2875 | ПЕРФОРАТОРЫ ЭЛЕКТРИЧЕСКИЕ | МАШ.-Ч | 0.51 | 0.51
2053.6 | 30434 | ДЮБЕЛИ РАСПОРНЫЕ | 100ШТ | 0.041 | 0.041
2053.7 | 31087 | КРАСКА | КГ | 0.2 | 0.2
2053.8 | 45527 | БИРКИ МАРКИРОВОЧНЫЕ | 100ШТ | 0.02 | 0.02
2053.9 | 45667 | ВТУЛКИ ИЗОЛИРУЮЩИЕ | ШТ | 21 | 21
2053.10 | 64806 | ПЕРЕМЫЧКИ ГИБКИЕ, ТИП ПГС-50 | ШТ | 1 | 1
2053.11 | 65155 | СЖИМЫ ОТВЕТВИТЕЛЬНЫЕ | 100ШТ | 0.041 | 0.041
2053.12 | 65312 | ТРУБКА ПОЛИХЛОРВИНИЛОВАЯ | КГ | 0.124 | 0.124
2053.13 | 97117 | СТЕКЛОЛЕНТА ЛИПКАЯ ИЗОЛЯЦИОННАЯ НА ПОЛИКАСИНОВОМ КОМПАУНДЕ МАРКИ ЛСЭПЛ, ШИРИНОЙ 20-30 ММ, ТОЛЩИНОЙ ОТ 0,14 ДО 0,19 ММ ВКЛЮЧИТЕЛЬНО | КГ | 0.016 | 0.016
2054 | ЦЕНА | ШИТ МЕТАЛЛИЧЕСКИЙ РАСПРЕДЕЛИТЕЛЬНЫЙ ВСТРАИВАЕМЫЙ, IP41 ЩРВ-18 | К-Т | 1
2055 | Ц0803-526-02 | ВЫКЛЮЧАТЕЛИ УСТАНОВОЧНЫЕ АВТОМАТИЧЕСКИЕ [АВТОМАТЫ] ИЛИ НЕАВТОМАТИЧЕСКИЕ. АВТОМАТ ОДНО-, ДВУХ-, ТРЕХПОЛЮСНЫЙ, УСТАНАВЛИВАЕМЫЙ НА КОНСТРУКЦИИ НА СТЕНЕ ИЛИ КОЛОННЕ, НА ТОК, А, ДО 100 | ШТ | 1
2055.1 | 1 | ЗАТРАТЫ ТРУДА РАБОЧИХ-СТРОИТЕЛЕЙ | ЧЕЛ.-Ч | 2.32 | 2.32
2055.2 | 3 | ЗАТРАТЫ ТРУДА МАШИНИСТОВ | ЧЕЛ.-Ч | 0.01 | 0.01
2055.3 | 521 | ДРЕЛИ ЭЛЕКТРИЧЕСКИЕ | МАШ.-Ч | 0.04 | 0.04
2055.4 | 2016 | УСТАНОВКИ ДЛЯ СВАРКИ РУЧНОЙ ДУГОВОЙ (ПОСТОЯННОГО ТОКА) | МАШ.-Ч | 0.13 | 0.13
2055.5 | 2510 | АВТОМОБИЛИ БОРТОВЫЕ ГРУЗОПОДЪЕМНОСТЬЮ ДО 8 Т | МАШ.-Ч | 0.005 | 0.005
2055.6 | 2647 | ПРЕССЫ ГИДРАВЛИЧЕСКИЕ С ЭЛЕКТРОПРИВОДОМ | МАШ.-Ч | 0.2 | 0.2
2055.7 | 30434 | ДЮБЕЛИ РАСПОРНЫЕ | 100ШТ | 0.014 | 0.014
2055.8 | 30478 | ДЮБЕЛИ ДЛЯ ПРИСТРЕЛКИ | 10ШТ | 1.22 | 1.22
2055.9 | 30484 | БОЛТЫ СТРОИТЕЛЬНЫЕ С ГАЙКАМИ И ШАЙБАМИ | КГ | 0.38 | 0.38
2055.10 | 35377 | ЭЛЕКТРОДЫ ДИАМЕТРОМ 4 ММ Э42А | КГ | 0.07 | 0.07
2055.11 | 45527 | БИРКИ МАРКИРОВОЧНЫЕ | 100ШТ | 0.02 | 0.02
2055.12 | 64457 | НАКОНЕЧНИКИ КАБЕЛЬНЫЕ | ШТ | 6.1 | 6.1
2055.13 | 64674 | ПАТРОНЫ ДЛЯ ПРИСТРЕЛКИ | 10ШТ | 1.22 | 1.22
2055.14 | 97117 | СТЕКЛОЛЕНТА ЛИПКАЯ ИЗОЛЯЦИОННАЯ НА ПОЛИКАСИНОВОМ КОМПАУНДЕ МАРКИ ЛСЭПЛ, ШИРИНОЙ 20-30 ММ, ТОЛЩИНОЙ ОТ 0,14 ДО 0,19 ММ ВКЛЮЧИТЕЛЬНО | КГ | 0.036 | 0.036
2056 | СЦЕНА | ВВОДНОЙ АППАРАТ ЗАЩИТЫ , I=32А | ШТ | 1
2057 | Ц0803-526-01 | ВЫКЛЮЧАТЕЛИ УСТАНОВОЧНЫЕ АВТОМАТИЧЕСКИЕ [АВТОМАТЫ] ИЛИ НЕАВТОМАТИЧЕСКИЕ. АВТОМАТ ОДНО-, ДВУХ-, ТРЕХПОЛЮСНЫЙ, УСТАНАВЛИВАЕМЫЙ НА КОНСТРУКЦИИ НА СТЕНЕ ИЛИ КОЛОННЕ, НА ТОК, А, ДО 25 | ШТ | 9
2057.1 | 1 | ЗАТРАТЫ ТРУДА РАБОЧИХ-СТРОИТЕЛЕЙ | ЧЕЛ.-Ч | 1.56 | 14.04
2057.2 | 3 | ЗАТРАТЫ ТРУДА МАШИНИСТОВ | ЧЕЛ.-Ч | 0.004 | 0.036
2057.3 | 521 | ДРЕЛИ ЭЛЕКТРИЧЕСКИЕ | МАШ.-Ч | 0.04 | 0.36
2057.4 | 2016 | УСТАНОВКИ ДЛЯ СВАРКИ РУЧНОЙ ДУГОВОЙ (ПОСТОЯННОГО ТОКА) | МАШ.-Ч | 0.13 | 1.17
2057.5 | 2510 | АВТОМОБИЛИ БОРТОВЫЕ ГРУЗОПОДЪЕМНОСТЬЮ ДО 8 Т | МАШ.-Ч | 0.002 | 0.018
2057.6 | 30434 | ДЮБЕЛИ РАСПОРНЫЕ | 100ШТ | 0.014 | 0.126
2057.7 | 30478 | ДЮБЕЛИ ДЛЯ ПРИСТРЕЛКИ | 10ШТ | 1.22 | 10.98
2057.8 | 30484 | БОЛТЫ СТРОИТЕЛЬНЫЕ С ГАЙКАМИ И ШАЙБАМИ | КГ | 0.049 | 0.441
2057.9 | 35377 | ЭЛЕКТРОДЫ ДИАМЕТРОМ 4 ММ Э42А | КГ | 0.07 | 0.63
2057.10 | 45527 | БИРКИ МАРКИРОВОЧНЫЕ | 100ШТ | 0.02 | 0.18
2057.11 | 64457 | НАКОНЕЧНИКИ КАБЕЛЬНЫЕ | ШТ | 6.1 | 54.9
2057.12 | 64674 | ПАТРОНЫ ДЛЯ ПРИСТРЕЛКИ | 10ШТ | 1.22 | 10.98
2057.13 | 97117 | СТЕКЛОЛЕНТА ЛИПКАЯ ИЗОЛЯЦИОННАЯ НА ПОЛИКАСИНОВОМ КОМПАУНДЕ МАРКИ ЛСЭПЛ, ШИРИНОЙ 20-30 ММ, ТОЛЩИНОЙ ОТ 0,14 ДО 0,19 ММ ВКЛЮЧИТЕЛЬНО | КГ | 0.012 | 0.108
2058 | СЦЕНА | ГРУППОВОЙ ОДНО-ПОЛЮСНЫЙ АВТОМАТ; IP=C10А | ШТ | 3
2059 | СЦЕНА | ГРУППОВОЙ ОДНО-ПОЛЮСНЫЙ АВТОМАТ; IP=C16А | ШТ | 4
2060 | СЦЕНА | ГРУППОВОЙ ТРЕХ-ПОЛЮСНЫЙ АВТОМАТ; IP=C25А | ШТ | 1
2061 | СЦЕНА | ГРУППОВОЙ ДВУХ-ПОЛЮСНЫЙ ДИФ.АВТОМАТ; IP=C25А | ШТ | 1
ЩИТА ЩC-3
2062 | Ц0803-599-09 | ЩИТКИ, УСТАНАВЛИВАЕМЫЕ НА СТЕНЕ РАСПОРНЫМИ ДЮБЕЛЯМИ, МАССА ЩИТКА, КГ, ДО 6 | ШТ | 1
2062.1 | 1 | ЗАТРАТЫ ТРУДА РАБОЧИХ-СТРОИТЕЛЕЙ | ЧЕЛ.-Ч | 3.36 | 3.36
2062.2 | 3 | ЗАТРАТЫ ТРУДА МАШИНИСТОВ | ЧЕЛ.-Ч | 0.02 | 0.02
2062.3 | 766 | КРАНЫ НА АВТОМОБИЛЬНОМ ХОДУ ПРИ РАБОТЕ НА МОНТАЖЕ ТЕХНОЛОГИЧЕСКОГО ОБОРУДОВАНИЯ 10 Т | МАШ.-Ч | 0.01 | 0.01
2062.4 | 2510 | АВТОМОБИЛИ БОРТОВЫЕ ГРУЗОПОДЪЕМНОСТЬЮ ДО 8 Т | МАШ.-Ч | 0.01 | 0.01
2062.5 | 2875 | ПЕРФОРАТОРЫ ЭЛЕКТРИЧЕСКИЕ | МАШ.-Ч | 0.51 | 0.51
2062.6 | 30434 | ДЮБЕЛИ РАСПОРНЫЕ | 100ШТ | 0.041 | 0.041
2062.7 | 31087 | КРАСКА | КГ | 0.2 | 0.2
2062.8 | 45527 | БИРКИ МАРКИРОВОЧНЫЕ | 100ШТ | 0.02 | 0.02
2062.9 | 45667 | ВТУЛКИ ИЗОЛИРУЮЩИЕ | ШТ | 21 | 21
2062.10 | 64806 | ПЕРЕМЫЧКИ ГИБКИЕ, ТИП ПГС-50 | ШТ | 1 | 1
2062.11 | 65155 | СЖИМЫ ОТВЕТВИТЕЛЬНЫЕ | 100ШТ | 0.041 | 0.041
2062.12 | 65312 | ТРУБКА ПОЛИХЛОРВИНИЛОВАЯ | КГ | 0.124 | 0.124
2062.13 | 97117 | СТЕКЛОЛЕНТА ЛИПКАЯ ИЗОЛЯЦИОННАЯ НА ПОЛИКАСИНОВОМ КОМПАУНДЕ МАРКИ ЛСЭПЛ, ШИРИНОЙ 20-30 ММ, ТОЛЩИНОЙ ОТ 0,14 ДО 0,19 ММ ВКЛЮЧИТЕЛЬНО | КГ | 0.016 | 0.016
2063 | ЦЕНА | ШИТ МЕТАЛЛИЧЕСКИЙ РАСПРЕДЕЛИТЕЛЬНЫЙ ВСТРАИВАЕМЫЙ, IP41 ЩРВ-18 | К-Т | 1
2064 | Ц0803-526-02 | ВЫКЛЮЧАТЕЛИ УСТАНОВОЧНЫЕ АВТОМАТИЧЕСКИЕ [АВТОМАТЫ] ИЛИ НЕАВТОМАТИЧЕСКИЕ. АВТОМАТ ОДНО-, ДВУХ-, ТРЕХПОЛЮСНЫЙ, УСТАНАВЛИВАЕМЫЙ НА КОНСТРУКЦИИ НА СТЕНЕ ИЛИ КОЛОННЕ, НА ТОК, А, ДО 100 | ШТ | 1
2064.1 | 1 | ЗАТРАТЫ ТРУДА РАБОЧИХ-СТРОИТЕЛЕЙ | ЧЕЛ.-Ч | 2.32 | 2.32
2064.2 | 3 | ЗАТРАТЫ ТРУДА МАШИНИСТОВ | ЧЕЛ.-Ч | 0.01 | 0.01
2064.3 | 521 | ДРЕЛИ ЭЛЕКТРИЧЕСКИЕ | МАШ.-Ч | 0.04 | 0.04
2064.4 | 2016 | УСТАНОВКИ ДЛЯ СВАРКИ РУЧНОЙ ДУГОВОЙ (ПОСТОЯННОГО ТОКА) | МАШ.-Ч | 0.13 | 0.13
2064.5 | 2510 | АВТОМОБИЛИ БОРТОВЫЕ ГРУЗОПОДЪЕМНОСТЬЮ ДО 8 Т | МАШ.-Ч | 0.005 | 0.005
2064.6 | 2647 | ПРЕССЫ ГИДРАВЛИЧЕСКИЕ С ЭЛЕКТРОПРИВОДОМ | МАШ.-Ч | 0.2 | 0.2
2064.7 | 30434 | ДЮБЕЛИ РАСПОРНЫЕ | 100ШТ | 0.014 | 0.014
2064.8 | 30478 | ДЮБЕЛИ ДЛЯ ПРИСТРЕЛКИ | 10ШТ | 1.22 | 1.22
2064.9 | 30484 | БОЛТЫ СТРОИТЕЛЬНЫЕ С ГАЙКАМИ И ШАЙБАМИ | КГ | 0.38 | 0.38
2064.10 | 35377 | ЭЛЕКТРОДЫ ДИАМЕТРОМ 4 ММ Э42А | КГ | 0.07 | 0.07
2064.11 | 45527 | БИРКИ МАРКИРОВОЧНЫЕ | 100ШТ | 0.02 | 0.02
2064.12 | 64457 | НАКОНЕЧНИКИ КАБЕЛЬНЫЕ | ШТ | 6.1 | 6.1
2064.13 | 64674 | ПАТРОНЫ ДЛЯ ПРИСТРЕЛКИ | 10ШТ | 1.22 | 1.22
2064.14 | 97117 | СТЕКЛОЛЕНТА ЛИПКАЯ ИЗОЛЯЦИОННАЯ НА ПОЛИКАСИНОВОМ КОМПАУНДЕ МАРКИ ЛСЭПЛ, ШИРИНОЙ 20-30 ММ, ТОЛЩИНОЙ ОТ 0,14 ДО 0,19 ММ ВКЛЮЧИТЕЛЬНО | КГ | 0.036 | 0.036
2065 | СЦЕНА | ВВОДНОЙ АППАРАТ ЗАЩИТЫ , I=32А | ШТ | 1
2066 | Ц0803-526-01 | ВЫКЛЮЧАТЕЛИ УСТАНОВОЧНЫЕ АВТОМАТИЧЕСКИЕ [АВТОМАТЫ] ИЛИ НЕАВТОМАТИЧЕСКИЕ. АВТОМАТ ОДНО-, ДВУХ-, ТРЕХПОЛЮСНЫЙ, УСТАНАВЛИВАЕМЫЙ НА КОНСТРУКЦИИ НА СТЕНЕ ИЛИ КОЛОННЕ, НА ТОК, А, ДО 25 | ШТ | 8
2066.1 | 1 | ЗАТРАТЫ ТРУДА РАБОЧИХ-СТРОИТЕЛЕЙ | ЧЕЛ.-Ч | 1.56 | 12.48
2066.2 | 3 | ЗАТРАТЫ ТРУДА МАШИНИСТОВ | ЧЕЛ.-Ч | 0.004 | 0.032
2066.3 | 521 | ДРЕЛИ ЭЛЕКТРИЧЕСКИЕ | МАШ.-Ч | 0.04 | 0.32
2066.4 | 2016 | УСТАНОВКИ ДЛЯ СВАРКИ РУЧНОЙ ДУГОВОЙ (ПОСТОЯННОГО ТОКА) | МАШ.-Ч | 0.13 | 1.04
2066.5 | 2510 | АВТОМОБИЛИ БОРТОВЫЕ ГРУЗОПОДЪЕМНОСТЬЮ ДО 8 Т | МАШ.-Ч | 0.002 | 0.016
2066.6 | 30434 | ДЮБЕЛИ РАСПОРНЫЕ | 100ШТ | 0.014 | 0.112
2066.7 | 30478 | ДЮБЕЛИ ДЛЯ ПРИСТРЕЛКИ | 10ШТ | 1.22 | 9.76
2066.8 | 30484 | БОЛТЫ СТРОИТЕЛЬНЫЕ С ГАЙКАМИ И ШАЙБАМИ | КГ | 0.049 | 0.392
2066.9 | 35377 | ЭЛЕКТРОДЫ ДИАМЕТРОМ 4 ММ Э42А | КГ | 0.07 | 0.56
2066.10 | 45527 | БИРКИ МАРКИРОВОЧНЫЕ | 100ШТ | 0.02 | 0.16
2066.11 | 64457 | НАКОНЕЧНИКИ КАБЕЛЬНЫЕ | ШТ | 6.1 | 48.8
2066.12 | 64674 | ПАТРОНЫ ДЛЯ ПРИСТРЕЛКИ | 10ШТ | 1.22 | 9.76
2066.13 | 97117 | СТЕКЛОЛЕНТА ЛИПКАЯ ИЗОЛЯЦИОННАЯ НА ПОЛИКАСИНОВОМ КОМПАУНДЕ МАРКИ ЛСЭПЛ, ШИРИНОЙ 20-30 ММ, ТОЛЩИНОЙ ОТ 0,14 ДО 0,19 ММ ВКЛЮЧИТЕЛЬНО | КГ | 0.012 | 0.096
2067 | СЦЕНА | ГРУППОВОЙ ОДНО-ПОЛЮСНЫЙ АВТОМАТ; IP=C10А | ШТ | 3
2068 | СЦЕНА | ГРУППОВОЙ ОДНО-ПОЛЮСНЫЙ АВТОМАТ; IP=C16А | ШТ | 3
2069 | СЦЕНА | ГРУППОВОЙ ТРЕХ-ПОЛЮСНЫЙ АВТОМАТ; IP=C25А | ШТ | 1
2070 | СЦЕНА | ГРУППОВОЙ ДВУХ-ПОЛЮСНЫЙ ДИФ.АВТОМАТ; IP=C25А | ШТ | 1
ЩИТА ЩC-4
2071 | Ц0803-599-09 | ЩИТКИ, УСТАНАВЛИВАЕМЫЕ НА СТЕНЕ РАСПОРНЫМИ ДЮБЕЛЯМИ, МАССА ЩИТКА, КГ, ДО 6 | ШТ | 1
2071.1 | 1 | ЗАТРАТЫ ТРУДА РАБОЧИХ-СТРОИТЕЛЕЙ | ЧЕЛ.-Ч | 3.36 | 3.36
2071.2 | 3 | ЗАТРАТЫ ТРУДА МАШИНИСТОВ | ЧЕЛ.-Ч | 0.02 | 0.02
2071.3 | 766 | КРАНЫ НА АВТОМОБИЛЬНОМ ХОДУ ПРИ РАБОТЕ НА МОНТАЖЕ ТЕХНОЛОГИЧЕСКОГО ОБОРУДОВАНИЯ 10 Т | МАШ.-Ч | 0.01 | 0.01
2071.4 | 2510 | АВТОМОБИЛИ БОРТОВЫЕ ГРУЗОПОДЪЕМНОСТЬЮ ДО 8 Т | МАШ.-Ч | 0.01 | 0.01
2071.5 | 2875 | ПЕРФОРАТОРЫ ЭЛЕКТРИЧЕСКИЕ | МАШ.-Ч | 0.51 | 0.51
2071.6 | 30434 | ДЮБЕЛИ РАСПОРНЫЕ | 100ШТ | 0.041 | 0.041
2071.7 | 31087 | КРАСКА | КГ | 0.2 | 0.2
2071.8 | 45527 | БИРКИ МАРКИРОВОЧНЫЕ | 100ШТ | 0.02 | 0.02
2071.9 | 45667 | ВТУЛКИ ИЗОЛИРУЮЩИЕ | ШТ | 21 | 21
2071.10 | 64806 | ПЕРЕМЫЧКИ ГИБКИЕ, ТИП ПГС-50 | ШТ | 1 | 1
2071.11 | 65155 | СЖИМЫ ОТВЕТВИТЕЛЬНЫЕ | 100ШТ | 0.041 | 0.041
2071.12 | 65312 | ТРУБКА ПОЛИХЛОРВИНИЛОВАЯ | КГ | 0.124 | 0.124
2071.13 | 97117 | СТЕКЛОЛЕНТА ЛИПКАЯ ИЗОЛЯЦИОННАЯ НА ПОЛИКАСИНОВОМ КОМПАУНДЕ МАРКИ ЛСЭПЛ, ШИРИНОЙ 20-30 ММ, ТОЛЩИНОЙ ОТ 0,14 ДО 0,19 ММ ВКЛЮЧИТЕЛЬНО | КГ | 0.016 | 0.016
2072 | ЦЕНА | ШИТ МЕТАЛЛИЧЕСКИЙ РАСПРЕДЕЛИТЕЛЬНЫЙ ВСТРАИВАЕМЫЙ, IP41 ЩРВ-18 | К-Т | 1
2073 | Ц0803-526-02 | ВЫКЛЮЧАТЕЛИ УСТАНОВОЧНЫЕ АВТОМАТИЧЕСКИЕ [АВТОМАТЫ] ИЛИ НЕАВТОМАТИЧЕСКИЕ. АВТОМАТ ОДНО-, ДВУХ-, ТРЕХПОЛЮСНЫЙ, УСТАНАВЛИВАЕМЫЙ НА КОНСТРУКЦИИ НА СТЕНЕ ИЛИ КОЛОННЕ, НА ТОК, А, ДО 100 | ШТ | 1
2073.1 | 1 | ЗАТРАТЫ ТРУДА РАБОЧИХ-СТРОИТЕЛЕЙ | ЧЕЛ.-Ч | 2.32 | 2.32
2073.2 | 3 | ЗАТРАТЫ ТРУДА МАШИНИСТОВ | ЧЕЛ.-Ч | 0.01 | 0.01
2073.3 | 521 | ДРЕЛИ ЭЛЕКТРИЧЕСКИЕ | МАШ.-Ч | 0.04 | 0.04
2073.4 | 2016 | УСТАНОВКИ ДЛЯ СВАРКИ РУЧНОЙ ДУГОВОЙ (ПОСТОЯННОГО ТОКА) | МАШ.-Ч | 0.13 | 0.13
2073.5 | 2510 | АВТОМОБИЛИ БОРТОВЫЕ ГРУЗОПОДЪЕМНОСТЬЮ ДО 8 Т | МАШ.-Ч | 0.005 | 0.005
2073.6 | 2647 | ПРЕССЫ ГИДРАВЛИЧЕСКИЕ С ЭЛЕКТРОПРИВОДОМ | МАШ.-Ч | 0.2 | 0.2
2073.7 | 30434 | ДЮБЕЛИ РАСПОРНЫЕ | 100ШТ | 0.014 | 0.014
2073.8 | 30478 | ДЮБЕЛИ ДЛЯ ПРИСТРЕЛКИ | 10ШТ | 1.22 | 1.22
2073.9 | 30484 | БОЛТЫ СТРОИТЕЛЬНЫЕ С ГАЙКАМИ И ШАЙБАМИ | КГ | 0.38 | 0.38
2073.10 | 35377 | ЭЛЕКТРОДЫ ДИАМЕТРОМ 4 ММ Э42А | КГ | 0.07 | 0.07
2073.11 | 45527 | БИРКИ МАРКИРОВОЧНЫЕ | 100ШТ | 0.02 | 0.02
2073.12 | 64457 | НАКОНЕЧНИКИ КАБЕЛЬНЫЕ | ШТ | 6.1 | 6.1
2073.13 | 64674 | ПАТРОНЫ ДЛЯ ПРИСТРЕЛКИ | 10ШТ | 1.22 | 1.22
2073.14 | 97117 | СТЕКЛОЛЕНТА ЛИПКАЯ ИЗОЛЯЦИОННАЯ НА ПОЛИКАСИНОВОМ КОМПАУНДЕ МАРКИ ЛСЭПЛ, ШИРИНОЙ 20-30 ММ, ТОЛЩИНОЙ ОТ 0,14 ДО 0,19 ММ ВКЛЮЧИТЕЛЬНО | КГ | 0.036 | 0.036
2074 | СЦЕНА | ВВОДНОЙ АППАРАТ ЗАЩИТЫ , I=32А | ШТ | 1
2075 | Ц0803-526-01 | ВЫКЛЮЧАТЕЛИ УСТАНОВОЧНЫЕ АВТОМАТИЧЕСКИЕ [АВТОМАТЫ] ИЛИ НЕАВТОМАТИЧЕСКИЕ. АВТОМАТ ОДНО-, ДВУХ-, ТРЕХПОЛЮСНЫЙ, УСТАНАВЛИВАЕМЫЙ НА КОНСТРУКЦИИ НА СТЕНЕ ИЛИ КОЛОННЕ, НА ТОК, А, ДО 25 | ШТ | 8
2075.1 | 1 | ЗАТРАТЫ ТРУДА РАБОЧИХ-СТРОИТЕЛЕЙ | ЧЕЛ.-Ч | 1.56 | 12.48
2075.2 | 3 | ЗАТРАТЫ ТРУДА МАШИНИСТОВ | ЧЕЛ.-Ч | 0.004 | 0.032
2075.3 | 521 | ДРЕЛИ ЭЛЕКТРИЧЕСКИЕ | МАШ.-Ч | 0.04 | 0.32
2075.4 | 2016 | УСТАНОВКИ ДЛЯ СВАРКИ РУЧНОЙ ДУГОВОЙ (ПОСТОЯННОГО ТОКА) | МАШ.-Ч | 0.13 | 1.04
2075.5 | 2510 | АВТОМОБИЛИ БОРТОВЫЕ ГРУЗОПОДЪЕМНОСТЬЮ ДО 8 Т | МАШ.-Ч | 0.002 | 0.016
2075.6 | 30434 | ДЮБЕЛИ РАСПОРНЫЕ | 100ШТ | 0.014 | 0.112
2075.7 | 30478 | ДЮБЕЛИ ДЛЯ ПРИСТРЕЛКИ | 10ШТ | 1.22 | 9.76
2075.8 | 30484 | БОЛТЫ СТРОИТЕЛЬНЫЕ С ГАЙКАМИ И ШАЙБАМИ | КГ | 0.049 | 0.392
2075.9 | 35377 | ЭЛЕКТРОДЫ ДИАМЕТРОМ 4 ММ Э42А | КГ | 0.07 | 0.56
2075.10 | 45527 | БИРКИ МАРКИРОВОЧНЫЕ | 100ШТ | 0.02 | 0.16
2075.11 | 64457 | НАКОНЕЧНИКИ КАБЕЛЬНЫЕ | ШТ | 6.1 | 48.8
2075.12 | 64674 | ПАТРОНЫ ДЛЯ ПРИСТРЕЛКИ | 10ШТ | 1.22 | 9.76
2075.13 | 97117 | СТЕКЛОЛЕНТА ЛИПКАЯ ИЗОЛЯЦИОННАЯ НА ПОЛИКАСИНОВОМ КОМПАУНДЕ МАРКИ ЛСЭПЛ, ШИРИНОЙ 20-30 ММ, ТОЛЩИНОЙ ОТ 0,14 ДО 0,19 ММ ВКЛЮЧИТЕЛЬНО | КГ | 0.012 | 0.096
2076 | СЦЕНА | ГРУППОВОЙ ОДНО-ПОЛЮСНЫЙ АВТОМАТ; IP=C10А | ШТ | 3
2077 | СЦЕНА | ГРУППОВОЙ ОДНО-ПОЛЮСНЫЙ АВТОМАТ; IP=C16А | ШТ | 3
2078 | СЦЕНА | ГРУППОВОЙ ТРЕХ-ПОЛЮСНЫЙ АВТОМАТ; IP=C25А | ШТ | 1
2079 | СЦЕНА | ГРУППОВОЙ ДВУХ-ПОЛЮСНЫЙ ДИФ.АВТОМАТ; IP=C25А | ШТ | 1
ЩИТА ЩC-5
2080 | Ц0803-599-09 | ЩИТКИ, УСТАНАВЛИВАЕМЫЕ НА СТЕНЕ РАСПОРНЫМИ ДЮБЕЛЯМИ, МАССА ЩИТКА, КГ, ДО 6 | ШТ | 1
2080.1 | 1 | ЗАТРАТЫ ТРУДА РАБОЧИХ-СТРОИТЕЛЕЙ | ЧЕЛ.-Ч | 3.36 | 3.36
2080.2 | 3 | ЗАТРАТЫ ТРУДА МАШИНИСТОВ | ЧЕЛ.-Ч | 0.02 | 0.02
2080.3 | 766 | КРАНЫ НА АВТОМОБИЛЬНОМ ХОДУ ПРИ РАБОТЕ НА МОНТАЖЕ ТЕХНОЛОГИЧЕСКОГО ОБОРУДОВАНИЯ 10 Т | МАШ.-Ч | 0.01 | 0.01
2080.4 | 2510 | АВТОМОБИЛИ БОРТОВЫЕ ГРУЗОПОДЪЕМНОСТЬЮ ДО 8 Т | МАШ.-Ч | 0.01 | 0.01
2080.5 | 2875 | ПЕРФОРАТОРЫ ЭЛЕКТРИЧЕСКИЕ | МАШ.-Ч | 0.51 | 0.51
2080.6 | 30434 | ДЮБЕЛИ РАСПОРНЫЕ | 100ШТ | 0.041 | 0.041
2080.7 | 31087 | КРАСКА | КГ | 0.2 | 0.2
2080.8 | 45527 | БИРКИ МАРКИРОВОЧНЫЕ | 100ШТ | 0.02 | 0.02
2080.9 | 45667 | ВТУЛКИ ИЗОЛИРУЮЩИЕ | ШТ | 21 | 21
2080.10 | 64806 | ПЕРЕМЫЧКИ ГИБКИЕ, ТИП ПГС-50 | ШТ | 1 | 1
2080.11 | 65155 | СЖИМЫ ОТВЕТВИТЕЛЬНЫЕ | 100ШТ | 0.041 | 0.041
2080.12 | 65312 | ТРУБКА ПОЛИХЛОРВИНИЛОВАЯ | КГ | 0.124 | 0.124
2080.13 | 97117 | СТЕКЛОЛЕНТА ЛИПКАЯ ИЗОЛЯЦИОННАЯ НА ПОЛИКАСИНОВОМ КОМПАУНДЕ МАРКИ ЛСЭПЛ, ШИРИНОЙ 20-30 ММ, ТОЛЩИНОЙ ОТ 0,14 ДО 0,19 ММ ВКЛЮЧИТЕЛЬНО | КГ | 0.016 | 0.016
2081 | ЦЕНА | ШИТ МЕТАЛЛИЧЕСКИЙ РАСПРЕДЕЛИТЕЛЬНЫЙ ВСТРАИВАЕМЫЙ, IP41 ЩРВ-18 | К-Т | 1
2082 | Ц0803-526-02 | ВЫКЛЮЧАТЕЛИ УСТАНОВОЧНЫЕ АВТОМАТИЧЕСКИЕ [АВТОМАТЫ] ИЛИ НЕАВТОМАТИЧЕСКИЕ. АВТОМАТ ОДНО-, ДВУХ-, ТРЕХПОЛЮСНЫЙ, УСТАНАВЛИВАЕМЫЙ НА КОНСТРУКЦИИ НА СТЕНЕ ИЛИ КОЛОННЕ, НА ТОК, А, ДО 100 | ШТ | 1
2082.1 | 1 | ЗАТРАТЫ ТРУДА РАБОЧИХ-СТРОИТЕЛЕЙ | ЧЕЛ.-Ч | 2.32 | 2.32
2082.2 | 3 | ЗАТРАТЫ ТРУДА МАШИНИСТОВ | ЧЕЛ.-Ч | 0.01 | 0.01
2082.3 | 521 | ДРЕЛИ ЭЛЕКТРИЧЕСКИЕ | МАШ.-Ч | 0.04 | 0.04
2082.4 | 2016 | УСТАНОВКИ ДЛЯ СВАРКИ РУЧНОЙ ДУГОВОЙ (ПОСТОЯННОГО ТОКА) | МАШ.-Ч | 0.13 | 0.13
2082.5 | 2510 | АВТОМОБИЛИ БОРТОВЫЕ ГРУЗОПОДЪЕМНОСТЬЮ ДО 8 Т | МАШ.-Ч | 0.005 | 0.005
2082.6 | 2647 | ПРЕССЫ ГИДРАВЛИЧЕСКИЕ С ЭЛЕКТРОПРИВОДОМ | МАШ.-Ч | 0.2 | 0.2
2082.7 | 30434 | ДЮБЕЛИ РАСПОРНЫЕ | 100ШТ | 0.014 | 0.014
2082.8 | 30478 | ДЮБЕЛИ ДЛЯ ПРИСТРЕЛКИ | 10ШТ | 1.22 | 1.22
2082.9 | 30484 | БОЛТЫ СТРОИТЕЛЬНЫЕ С ГАЙКАМИ И ШАЙБАМИ | КГ | 0.38 | 0.38
2082.10 | 35377 | ЭЛЕКТРОДЫ ДИАМЕТРОМ 4 ММ Э42А | КГ | 0.07 | 0.07
2082.11 | 45527 | БИРКИ МАРКИРОВОЧНЫЕ | 100ШТ | 0.02 | 0.02
2082.12 | 64457 | НАКОНЕЧНИКИ КАБЕЛЬНЫЕ | ШТ | 6.1 | 6.1
2082.13 | 64674 | ПАТРОНЫ ДЛЯ ПРИСТРЕЛКИ | 10ШТ | 1.22 | 1.22
2082.14 | 97117 | СТЕКЛОЛЕНТА ЛИПКАЯ ИЗОЛЯЦИОННАЯ НА ПОЛИКАСИНОВОМ КОМПАУНДЕ МАРКИ ЛСЭПЛ, ШИРИНОЙ 20-30 ММ, ТОЛЩИНОЙ ОТ 0,14 ДО 0,19 ММ ВКЛЮЧИТЕЛЬНО | КГ | 0.036 | 0.036
2083 | СЦЕНА | ВВОДНОЙ АППАРАТ ЗАЩИТЫ , I=50А | ШТ | 1
2084 | Ц0803-526-01 | ВЫКЛЮЧАТЕЛИ УСТАНОВОЧНЫЕ АВТОМАТИЧЕСКИЕ [АВТОМАТЫ] ИЛИ НЕАВТОМАТИЧЕСКИЕ. АВТОМАТ ОДНО-, ДВУХ-, ТРЕХПОЛЮСНЫЙ, УСТАНАВЛИВАЕМЫЙ НА КОНСТРУКЦИИ НА СТЕНЕ ИЛИ КОЛОННЕ, НА ТОК, А, ДО 25 | ШТ | 8
2084.1 | 1 | ЗАТРАТЫ ТРУДА РАБОЧИХ-СТРОИТЕЛЕЙ | ЧЕЛ.-Ч | 1.56 | 12.48
2084.2 | 3 | ЗАТРАТЫ ТРУДА МАШИНИСТОВ | ЧЕЛ.-Ч | 0.004 | 0.032
2084.3 | 521 | ДРЕЛИ ЭЛЕКТРИЧЕСКИЕ | МАШ.-Ч | 0.04 | 0.32
2084.4 | 2016 | УСТАНОВКИ ДЛЯ СВАРКИ РУЧНОЙ ДУГОВОЙ (ПОСТОЯННОГО ТОКА) | МАШ.-Ч | 0.13 | 1.04
2084.5 | 2510 | АВТОМОБИЛИ БОРТОВЫЕ ГРУЗОПОДЪЕМНОСТЬЮ ДО 8 Т | МАШ.-Ч | 0.002 | 0.016
2084.6 | 30434 | ДЮБЕЛИ РАСПОРНЫЕ | 100ШТ | 0.014 | 0.112
2084.7 | 30478 | ДЮБЕЛИ ДЛЯ ПРИСТРЕЛКИ | 10ШТ | 1.22 | 9.76
2084.8 | 30484 | БОЛТЫ СТРОИТЕЛЬНЫЕ С ГАЙКАМИ И ШАЙБАМИ | КГ | 0.049 | 0.392
2084.9 | 35377 | ЭЛЕКТРОДЫ ДИАМЕТРОМ 4 ММ Э42А | КГ | 0.07 | 0.56
2084.10 | 45527 | БИРКИ МАРКИРОВОЧНЫЕ | 100ШТ | 0.02 | 0.16
2084.11 | 64457 | НАКОНЕЧНИКИ КАБЕЛЬНЫЕ | ШТ | 6.1 | 48.8
2084.12 | 64674 | ПАТРОНЫ ДЛЯ ПРИСТРЕЛКИ | 10ШТ | 1.22 | 9.76
2084.13 | 97117 | СТЕКЛОЛЕНТА ЛИПКАЯ ИЗОЛЯЦИОННАЯ НА ПОЛИКАСИНОВОМ КОМПАУНДЕ МАРКИ ЛСЭПЛ, ШИРИНОЙ 20-30 ММ, ТОЛЩИНОЙ ОТ 0,14 ДО 0,19 ММ ВКЛЮЧИТЕЛЬНО | КГ | 0.012 | 0.096
2085 | СЦЕНА | ГРУППОВОЙ ОДНО-ПОЛЮСНЫЙ АВТОМАТ; IP=C10А | ШТ | 3
2086 | СЦЕНА | ГРУППОВОЙ ОДНО-ПОЛЮСНЫЙ АВТОМАТ; IP=C16А | ШТ | 2
2087 | СЦЕНА | ГРУППОВОЙ ТРЕХ-ПОЛЮСНЫЙ АВТОМАТ; IP=C25А | ШТ | 3
ЩИТА ЩC-6
2088 | Ц0803-599-09 | ЩИТКИ, УСТАНАВЛИВАЕМЫЕ НА СТЕНЕ РАСПОРНЫМИ ДЮБЕЛЯМИ, МАССА ЩИТКА, КГ, ДО 6 | ШТ | 1
2088.1 | 1 | ЗАТРАТЫ ТРУДА РАБОЧИХ-СТРОИТЕЛЕЙ | ЧЕЛ.-Ч | 3.36 | 3.36
2088.2 | 3 | ЗАТРАТЫ ТРУДА МАШИНИСТОВ | ЧЕЛ.-Ч | 0.02 | 0.02
2088.3 | 766 | КРАНЫ НА АВТОМОБИЛЬНОМ ХОДУ ПРИ РАБОТЕ НА МОНТАЖЕ ТЕХНОЛОГИЧЕСКОГО ОБОРУДОВАНИЯ 10 Т | МАШ.-Ч | 0.01 | 0.01
2088.4 | 2510 | АВТОМОБИЛИ БОРТОВЫЕ ГРУЗОПОДЪЕМНОСТЬЮ ДО 8 Т | МАШ.-Ч | 0.01 | 0.01
2088.5 | 2875 | ПЕРФОРАТОРЫ ЭЛЕКТРИЧЕСКИЕ | МАШ.-Ч | 0.51 | 0.51
2088.6 | 30434 | ДЮБЕЛИ РАСПОРНЫЕ | 100ШТ | 0.041 | 0.041
2088.7 | 31087 | КРАСКА | КГ | 0.2 | 0.2
2088.8 | 45527 | БИРКИ МАРКИРОВОЧНЫЕ | 100ШТ | 0.02 | 0.02
2088.9 | 45667 | ВТУЛКИ ИЗОЛИРУЮЩИЕ | ШТ | 21 | 21
2088.10 | 64806 | ПЕРЕМЫЧКИ ГИБКИЕ, ТИП ПГС-50 | ШТ | 1 | 1
2088.11 | 65155 | СЖИМЫ ОТВЕТВИТЕЛЬНЫЕ | 100ШТ | 0.041 | 0.041
2088.12 | 65312 | ТРУБКА ПОЛИХЛОРВИНИЛОВАЯ | КГ | 0.124 | 0.124
2088.13 | 97117 | СТЕКЛОЛЕНТА ЛИПКАЯ ИЗОЛЯЦИОННАЯ НА ПОЛИКАСИНОВОМ КОМПАУНДЕ МАРКИ ЛСЭПЛ, ШИРИНОЙ 20-30 ММ, ТОЛЩИНОЙ ОТ 0,14 ДО 0,19 ММ ВКЛЮЧИТЕЛЬНО | КГ | 0.016 | 0.016
2089 | ЦЕНА | ШИТ МЕТАЛЛИЧЕСКИЙ РАСПРЕДЕЛИТЕЛЬНЫЙ ВСТРАИВАЕМЫЙ, IP41 ЩРВ-24 | К-Т | 1
2090 | Ц0803-526-02 | ВЫКЛЮЧАТЕЛИ УСТАНОВОЧНЫЕ АВТОМАТИЧЕСКИЕ [АВТОМАТЫ] ИЛИ НЕАВТОМАТИЧЕСКИЕ. АВТОМАТ ОДНО-, ДВУХ-, ТРЕХПОЛЮСНЫЙ, УСТАНАВЛИВАЕМЫЙ НА КОНСТРУКЦИИ НА СТЕНЕ ИЛИ КОЛОННЕ, НА ТОК, А, ДО 100 | ШТ | 1
2090.1 | 1 | ЗАТРАТЫ ТРУДА РАБОЧИХ-СТРОИТЕЛЕЙ | ЧЕЛ.-Ч | 2.32 | 2.32
2090.2 | 3 | ЗАТРАТЫ ТРУДА МАШИНИСТОВ | ЧЕЛ.-Ч | 0.01 | 0.01
2090.3 | 521 | ДРЕЛИ ЭЛЕКТРИЧЕСКИЕ | МАШ.-Ч | 0.04 | 0.04
2090.4 | 2016 | УСТАНОВКИ ДЛЯ СВАРКИ РУЧНОЙ ДУГОВОЙ (ПОСТОЯННОГО ТОКА) | МАШ.-Ч | 0.13 | 0.13
2090.5 | 2510 | АВТОМОБИЛИ БОРТОВЫЕ ГРУЗОПОДЪЕМНОСТЬЮ ДО 8 Т | МАШ.-Ч | 0.005 | 0.005
2090.6 | 2647 | ПРЕССЫ ГИДРАВЛИЧЕСКИЕ С ЭЛЕКТРОПРИВОДОМ | МАШ.-Ч | 0.2 | 0.2
2090.7 | 30434 | ДЮБЕЛИ РАСПОРНЫЕ | 100ШТ | 0.014 | 0.014
2090.8 | 30478 | ДЮБЕЛИ ДЛЯ ПРИСТРЕЛКИ | 10ШТ | 1.22 | 1.22
2090.9 | 30484 | БОЛТЫ СТРОИТЕЛЬНЫЕ С ГАЙКАМИ И ШАЙБАМИ | КГ | 0.38 | 0.38
2090.10 | 35377 | ЭЛЕКТРОДЫ ДИАМЕТРОМ 4 ММ Э42А | КГ | 0.07 | 0.07
2090.11 | 45527 | БИРКИ МАРКИРОВОЧНЫЕ | 100ШТ | 0.02 | 0.02
2090.12 | 64457 | НАКОНЕЧНИКИ КАБЕЛЬНЫЕ | ШТ | 6.1 | 6.1
2090.13 | 64674 | ПАТРОНЫ ДЛЯ ПРИСТРЕЛКИ | 10ШТ | 1.22 | 1.22
2090.14 | 97117 | СТЕКЛОЛЕНТА ЛИПКАЯ ИЗОЛЯЦИОННАЯ НА ПОЛИКАСИНОВОМ КОМПАУНДЕ МАРКИ ЛСЭПЛ, ШИРИНОЙ 20-30 ММ, ТОЛЩИНОЙ ОТ 0,14 ДО 0,19 ММ ВКЛЮЧИТЕЛЬНО | КГ | 0.036 | 0.036
2091 | СЦЕНА | ВВОДНОЙ АППАРАТ ЗАЩИТЫ , I=50А | ШТ | 1
2092 | Ц0803-526-01 | ВЫКЛЮЧАТЕЛИ УСТАНОВОЧНЫЕ АВТОМАТИЧЕСКИЕ [АВТОМАТЫ] ИЛИ НЕАВТОМАТИЧЕСКИЕ. АВТОМАТ ОДНО-, ДВУХ-, ТРЕХПОЛЮСНЫЙ, УСТАНАВЛИВАЕМЫЙ НА КОНСТРУКЦИИ НА СТЕНЕ ИЛИ КОЛОННЕ, НА ТОК, А, ДО 25 | ШТ | 9
2092.1 | 1 | ЗАТРАТЫ ТРУДА РАБОЧИХ-СТРОИТЕЛЕЙ | ЧЕЛ.-Ч | 1.56 | 14.04
2092.2 | 3 | ЗАТРАТЫ ТРУДА МАШИНИСТОВ | ЧЕЛ.-Ч | 0.004 | 0.036
2092.3 | 521 | ДРЕЛИ ЭЛЕКТРИЧЕСКИЕ | МАШ.-Ч | 0.04 | 0.36
2092.4 | 2016 | УСТАНОВКИ ДЛЯ СВАРКИ РУЧНОЙ ДУГОВОЙ (ПОСТОЯННОГО ТОКА) | МАШ.-Ч | 0.13 | 1.17
2092.5 | 2510 | АВТОМОБИЛИ БОРТОВЫЕ ГРУЗОПОДЪЕМНОСТЬЮ ДО 8 Т | МАШ.-Ч | 0.002 | 0.018
2092.6 | 30434 | ДЮБЕЛИ РАСПОРНЫЕ | 100ШТ | 0.014 | 0.126
2092.7 | 30478 | ДЮБЕЛИ ДЛЯ ПРИСТРЕЛКИ | 10ШТ | 1.22 | 10.98
2092.8 | 30484 | БОЛТЫ СТРОИТЕЛЬНЫЕ С ГАЙКАМИ И ШАЙБАМИ | КГ | 0.049 | 0.441
2092.9 | 35377 | ЭЛЕКТРОДЫ ДИАМЕТРОМ 4 ММ Э42А | КГ | 0.07 | 0.63
2092.10 | 45527 | БИРКИ МАРКИРОВОЧНЫЕ | 100ШТ | 0.02 | 0.18
2092.11 | 64457 | НАКОНЕЧНИКИ КАБЕЛЬНЫЕ | ШТ | 6.1 | 54.9
2092.12 | 64674 | ПАТРОНЫ ДЛЯ ПРИСТРЕЛКИ | 10ШТ | 1.22 | 10.98
2092.13 | 97117 | СТЕКЛОЛЕНТА ЛИПКАЯ ИЗОЛЯЦИОННАЯ НА ПОЛИКАСИНОВОМ КОМПАУНДЕ МАРКИ ЛСЭПЛ, ШИРИНОЙ 20-30 ММ, ТОЛЩИНОЙ ОТ 0,14 ДО 0,19 ММ ВКЛЮЧИТЕЛЬНО | КГ | 0.012 | 0.108
2093 | СЦЕНА | ГРУППОВОЙ ОДНО-ПОЛЮСНЫЙ АВТОМАТ; IP=C10А | ШТ | 3
2094 | СЦЕНА | ГРУППОВОЙ ОДНО-ПОЛЮСНЫЙ АВТОМАТ; IP=C16А | ШТ | 2
2095 | СЦЕНА | ГРУППОВОЙ ТРЕХ-ПОЛЮСНЫЙ АВТОМАТ; IP=C25А | ШТ | 3
2096 | СЦЕНА | ГРУППОВОЙ ДВУХ-ПОЛЮСНЫЙ ДИФ.АВТОМАТ; IP=C25А | ШТ | 1
ЩИТА ЩC-7
2097 | Ц0803-599-09 | ЩИТКИ, УСТАНАВЛИВАЕМЫЕ НА СТЕНЕ РАСПОРНЫМИ ДЮБЕЛЯМИ, МАССА ЩИТКА, КГ, ДО 6 | ШТ | 1
2097.1 | 1 | ЗАТРАТЫ ТРУДА РАБОЧИХ-СТРОИТЕЛЕЙ | ЧЕЛ.-Ч | 3.36 | 3.36
2097.2 | 3 | ЗАТРАТЫ ТРУДА МАШИНИСТОВ | ЧЕЛ.-Ч | 0.02 | 0.02
2097.3 | 766 | КРАНЫ НА АВТОМОБИЛЬНОМ ХОДУ ПРИ РАБОТЕ НА МОНТАЖЕ ТЕХНОЛОГИЧЕСКОГО ОБОРУДОВАНИЯ 10 Т | МАШ.-Ч | 0.01 | 0.01
2097.4 | 2510 | АВТОМОБИЛИ БОРТОВЫЕ ГРУЗОПОДЪЕМНОСТЬЮ ДО 8 Т | МАШ.-Ч | 0.01 | 0.01
2097.5 | 2875 | ПЕРФОРАТОРЫ ЭЛЕКТРИЧЕСКИЕ | МАШ.-Ч | 0.51 | 0.51
2097.6 | 30434 | ДЮБЕЛИ РАСПОРНЫЕ | 100ШТ | 0.041 | 0.041
2097.7 | 31087 | КРАСКА | КГ | 0.2 | 0.2
2097.8 | 45527 | БИРКИ МАРКИРОВОЧНЫЕ | 100ШТ | 0.02 | 0.02
2097.9 | 45667 | ВТУЛКИ ИЗОЛИРУЮЩИЕ | ШТ | 21 | 21
2097.10 | 64806 | ПЕРЕМЫЧКИ ГИБКИЕ, ТИП ПГС-50 | ШТ | 1 | 1
2097.11 | 65155 | СЖИМЫ ОТВЕТВИТЕЛЬНЫЕ | 100ШТ | 0.041 | 0.041
2097.12 | 65312 | ТРУБКА ПОЛИХЛОРВИНИЛОВАЯ | КГ | 0.124 | 0.124
2097.13 | 97117 | СТЕКЛОЛЕНТА ЛИПКАЯ ИЗОЛЯЦИОННАЯ НА ПОЛИКАСИНОВОМ КОМПАУНДЕ МАРКИ ЛСЭПЛ, ШИРИНОЙ 20-30 ММ, ТОЛЩИНОЙ ОТ 0,14 ДО 0,19 ММ ВКЛЮЧИТЕЛЬНО | КГ | 0.016 | 0.016
2098 | ЦЕНА | ШИТ МЕТАЛЛИЧЕСКИЙ РАСПРЕДЕЛИТЕЛЬНЫЙ ВСТРАИВАЕМЫЙ, IP41 ЩРВ-18 | К-Т | 1
2099 | Ц0803-526-02 | ВЫКЛЮЧАТЕЛИ УСТАНОВОЧНЫЕ АВТОМАТИЧЕСКИЕ [АВТОМАТЫ] ИЛИ НЕАВТОМАТИЧЕСКИЕ. АВТОМАТ ОДНО-, ДВУХ-, ТРЕХПОЛЮСНЫЙ, УСТАНАВЛИВАЕМЫЙ НА КОНСТРУКЦИИ НА СТЕНЕ ИЛИ КОЛОННЕ, НА ТОК, А, ДО 100 | ШТ | 1
2099.1 | 1 | ЗАТРАТЫ ТРУДА РАБОЧИХ-СТРОИТЕЛЕЙ | ЧЕЛ.-Ч | 2.32 | 2.32
2099.2 | 3 | ЗАТРАТЫ ТРУДА МАШИНИСТОВ | ЧЕЛ.-Ч | 0.01 | 0.01
2099.3 | 521 | ДРЕЛИ ЭЛЕКТРИЧЕСКИЕ | МАШ.-Ч | 0.04 | 0.04
2099.4 | 2016 | УСТАНОВКИ ДЛЯ СВАРКИ РУЧНОЙ ДУГОВОЙ (ПОСТОЯННОГО ТОКА) | МАШ.-Ч | 0.13 | 0.13
2099.5 | 2510 | АВТОМОБИЛИ БОРТОВЫЕ ГРУЗОПОДЪЕМНОСТЬЮ ДО 8 Т | МАШ.-Ч | 0.005 | 0.005
2099.6 | 2647 | ПРЕССЫ ГИДРАВЛИЧЕСКИЕ С ЭЛЕКТРОПРИВОДОМ | МАШ.-Ч | 0.2 | 0.2
2099.7 | 30434 | ДЮБЕЛИ РАСПОРНЫЕ | 100ШТ | 0.014 | 0.014
2099.8 | 30478 | ДЮБЕЛИ ДЛЯ ПРИСТРЕЛКИ | 10ШТ | 1.22 | 1.22
2099.9 | 30484 | БОЛТЫ СТРОИТЕЛЬНЫЕ С ГАЙКАМИ И ШАЙБАМИ | КГ | 0.38 | 0.38
2099.10 | 35377 | ЭЛЕКТРОДЫ ДИАМЕТРОМ 4 ММ Э42А | КГ | 0.07 | 0.07
2099.11 | 45527 | БИРКИ МАРКИРОВОЧНЫЕ | 100ШТ | 0.02 | 0.02
2099.12 | 64457 | НАКОНЕЧНИКИ КАБЕЛЬНЫЕ | ШТ | 6.1 | 6.1
2099.13 | 64674 | ПАТРОНЫ ДЛЯ ПРИСТРЕЛКИ | 10ШТ | 1.22 | 1.22
2099.14 | 97117 | СТЕКЛОЛЕНТА ЛИПКАЯ ИЗОЛЯЦИОННАЯ НА ПОЛИКАСИНОВОМ КОМПАУНДЕ МАРКИ ЛСЭПЛ, ШИРИНОЙ 20-30 ММ, ТОЛЩИНОЙ ОТ 0,14 ДО 0,19 ММ ВКЛЮЧИТЕЛЬНО | КГ | 0.036 | 0.036
2100 | СЦЕНА | ВВОДНОЙ АППАРАТ ЗАЩИТЫ , I=32А | ШТ | 1
2101 | Ц0803-526-01 | ВЫКЛЮЧАТЕЛИ УСТАНОВОЧНЫЕ АВТОМАТИЧЕСКИЕ [АВТОМАТЫ] ИЛИ НЕАВТОМАТИЧЕСКИЕ. АВТОМАТ ОДНО-, ДВУХ-, ТРЕХПОЛЮСНЫЙ, УСТАНАВЛИВАЕМЫЙ НА КОНСТРУКЦИИ НА СТЕНЕ ИЛИ КОЛОННЕ, НА ТОК, А, ДО 25 | ШТ | 8
2101.1 | 1 | ЗАТРАТЫ ТРУДА РАБОЧИХ-СТРОИТЕЛЕЙ | ЧЕЛ.-Ч | 1.56 | 12.48
2101.2 | 3 | ЗАТРАТЫ ТРУДА МАШИНИСТОВ | ЧЕЛ.-Ч | 0.004 | 0.032
2101.3 | 521 | ДРЕЛИ ЭЛЕКТРИЧЕСКИЕ | МАШ.-Ч | 0.04 | 0.32
2101.4 | 2016 | УСТАНОВКИ ДЛЯ СВАРКИ РУЧНОЙ ДУГОВОЙ (ПОСТОЯННОГО ТОКА) | МАШ.-Ч | 0.13 | 1.04
2101.5 | 2510 | АВТОМОБИЛИ БОРТОВЫЕ ГРУЗОПОДЪЕМНОСТЬЮ ДО 8 Т | МАШ.-Ч | 0.002 | 0.016
2101.6 | 30434 | ДЮБЕЛИ РАСПОРНЫЕ | 100ШТ | 0.014 | 0.112
2101.7 | 30478 | ДЮБЕЛИ ДЛЯ ПРИСТРЕЛКИ | 10ШТ | 1.22 | 9.76
2101.8 | 30484 | БОЛТЫ СТРОИТЕЛЬНЫЕ С ГАЙКАМИ И ШАЙБАМИ | КГ | 0.049 | 0.392
2101.9 | 35377 | ЭЛЕКТРОДЫ ДИАМЕТРОМ 4 ММ Э42А | КГ | 0.07 | 0.56
2101.10 | 45527 | БИРКИ МАРКИРОВОЧНЫЕ | 100ШТ | 0.02 | 0.16
2101.11 | 64457 | НАКОНЕЧНИКИ КАБЕЛЬНЫЕ | ШТ | 6.1 | 48.8
2101.12 | 64674 | ПАТРОНЫ ДЛЯ ПРИСТРЕЛКИ | 10ШТ | 1.22 | 9.76
2101.13 | 97117 | СТЕКЛОЛЕНТА ЛИПКАЯ ИЗОЛЯЦИОННАЯ НА ПОЛИКАСИНОВОМ КОМПАУНДЕ МАРКИ ЛСЭПЛ, ШИРИНОЙ 20-30 ММ, ТОЛЩИНОЙ ОТ 0,14 ДО 0,19 ММ ВКЛЮЧИТЕЛЬНО | КГ | 0.012 | 0.096
2102 | СЦЕНА | ГРУППОВОЙ ОДНО-ПОЛЮСНЫЙ АВТОМАТ; IP=C10А | ШТ | 3
2103 | СЦЕНА | ГРУППОВОЙ ОДНО-ПОЛЮСНЫЙ АВТОМАТ; IP=C16А | ШТ | 4
2104 | СЦЕНА | ГРУППОВОЙ ТРЕХ-ПОЛЮСНЫЙ АВТОМАТ; IP=C25А | ШТ | 1
ЩИТА ЩC-8
2105 | Ц0803-599-09 | ЩИТКИ, УСТАНАВЛИВАЕМЫЕ НА СТЕНЕ РАСПОРНЫМИ ДЮБЕЛЯМИ, МАССА ЩИТКА, КГ, ДО 6 | ШТ | 1
2105.1 | 1 | ЗАТРАТЫ ТРУДА РАБОЧИХ-СТРОИТЕЛЕЙ | ЧЕЛ.-Ч | 3.36 | 3.36
2105.2 | 3 | ЗАТРАТЫ ТРУДА МАШИНИСТОВ | ЧЕЛ.-Ч | 0.02 | 0.02
2105.3 | 766 | КРАНЫ НА АВТОМОБИЛЬНОМ ХОДУ ПРИ РАБОТЕ НА МОНТАЖЕ ТЕХНОЛОГИЧЕСКОГО ОБОРУДОВАНИЯ 10 Т | МАШ.-Ч | 0.01 | 0.01
2105.4 | 2510 | АВТОМОБИЛИ БОРТОВЫЕ ГРУЗОПОДЪЕМНОСТЬЮ ДО 8 Т | МАШ.-Ч | 0.01 | 0.01
2105.5 | 2875 | ПЕРФОРАТОРЫ ЭЛЕКТРИЧЕСКИЕ | МАШ.-Ч | 0.51 | 0.51
2105.6 | 30434 | ДЮБЕЛИ РАСПОРНЫЕ | 100ШТ | 0.041 | 0.041
2105.7 | 31087 | КРАСКА | КГ | 0.2 | 0.2
2105.8 | 45527 | БИРКИ МАРКИРОВОЧНЫЕ | 100ШТ | 0.02 | 0.02
2105.9 | 45667 | ВТУЛКИ ИЗОЛИРУЮЩИЕ | ШТ | 21 | 21
2105.10 | 64806 | ПЕРЕМЫЧКИ ГИБКИЕ, ТИП ПГС-50 | ШТ | 1 | 1
2105.11 | 65155 | СЖИМЫ ОТВЕТВИТЕЛЬНЫЕ | 100ШТ | 0.041 | 0.041
2105.12 | 65312 | ТРУБКА ПОЛИХЛОРВИНИЛОВАЯ | КГ | 0.124 | 0.124
2105.13 | 97117 | СТЕКЛОЛЕНТА ЛИПКАЯ ИЗОЛЯЦИОННАЯ НА ПОЛИКАСИНОВОМ КОМПАУНДЕ МАРКИ ЛСЭПЛ, ШИРИНОЙ 20-30 ММ, ТОЛЩИНОЙ ОТ 0,14 ДО 0,19 ММ ВКЛЮЧИТЕЛЬНО | КГ | 0.016 | 0.016
2106 | ЦЕНА | ШИТ МЕТАЛЛИЧЕСКИЙ РАСПРЕДЕЛИТЕЛЬНЫЙ ВСТРАИВАЕМЫЙ, IP41 ЩРВ-18 | К-Т | 1
2107 | Ц0803-526-02 | ВЫКЛЮЧАТЕЛИ УСТАНОВОЧНЫЕ АВТОМАТИЧЕСКИЕ [АВТОМАТЫ] ИЛИ НЕАВТОМАТИЧЕСКИЕ. АВТОМАТ ОДНО-, ДВУХ-, ТРЕХПОЛЮСНЫЙ, УСТАНАВЛИВАЕМЫЙ НА КОНСТРУКЦИИ НА СТЕНЕ ИЛИ КОЛОННЕ, НА ТОК, А, ДО 100 | ШТ | 2
2107.1 | 1 | ЗАТРАТЫ ТРУДА РАБОЧИХ-СТРОИТЕЛЕЙ | ЧЕЛ.-Ч | 2.32 | 4.64
2107.2 | 3 | ЗАТРАТЫ ТРУДА МАШИНИСТОВ | ЧЕЛ.-Ч | 0.01 | 0.02
2107.3 | 521 | ДРЕЛИ ЭЛЕКТРИЧЕСКИЕ | МАШ.-Ч | 0.04 | 0.08
2107.4 | 2016 | УСТАНОВКИ ДЛЯ СВАРКИ РУЧНОЙ ДУГОВОЙ (ПОСТОЯННОГО ТОКА) | МАШ.-Ч | 0.13 | 0.26
2107.5 | 2510 | АВТОМОБИЛИ БОРТОВЫЕ ГРУЗОПОДЪЕМНОСТЬЮ ДО 8 Т | МАШ.-Ч | 0.005 | 0.01
2107.6 | 2647 | ПРЕССЫ ГИДРАВЛИЧЕСКИЕ С ЭЛЕКТРОПРИВОДОМ | МАШ.-Ч | 0.2 | 0.4
2107.7 | 30434 | ДЮБЕЛИ РАСПОРНЫЕ | 100ШТ | 0.014 | 0.028
2107.8 | 30478 | ДЮБЕЛИ ДЛЯ ПРИСТРЕЛКИ | 10ШТ | 1.22 | 2.44
2107.9 | 30484 | БОЛТЫ СТРОИТЕЛЬНЫЕ С ГАЙКАМИ И ШАЙБАМИ | КГ | 0.38 | 0.76
2107.10 | 35377 | ЭЛЕКТРОДЫ ДИАМЕТРОМ 4 ММ Э42А | КГ | 0.07 | 0.14
2107.11 | 45527 | БИРКИ МАРКИРОВОЧНЫЕ | 100ШТ | 0.02 | 0.04
2107.12 | 64457 | НАКОНЕЧНИКИ КАБЕЛЬНЫЕ | ШТ | 6.1 | 12.2
2107.13 | 64674 | ПАТРОНЫ ДЛЯ ПРИСТРЕЛКИ | 10ШТ | 1.22 | 2.44
2107.14 | 97117 | СТЕКЛОЛЕНТА ЛИПКАЯ ИЗОЛЯЦИОННАЯ НА ПОЛИКАСИНОВОМ КОМПАУНДЕ МАРКИ ЛСЭПЛ, ШИРИНОЙ 20-30 ММ, ТОЛЩИНОЙ ОТ 0,14 ДО 0,19 ММ ВКЛЮЧИТЕЛЬНО | КГ | 0.036 | 0.072
2108 | СЦЕНА | ВВОДНОЙ АППАРАТ ЗАЩИТЫ , I=32А | ШТ | 1
2109 | СЦЕНА | ГРУППОВОЙ ТРЕХ-ПОЛЮСНЫЙ АВТОМАТ; IP=C40А | ШТ | 1
2110 | Ц0803-526-01 | ВЫКЛЮЧАТЕЛИ УСТАНОВОЧНЫЕ АВТОМАТИЧЕСКИЕ [АВТОМАТЫ] ИЛИ НЕАВТОМАТИЧЕСКИЕ. АВТОМАТ ОДНО-, ДВУХ-, ТРЕХПОЛЮСНЫЙ, УСТАНАВЛИВАЕМЫЙ НА КОНСТРУКЦИИ НА СТЕНЕ ИЛИ КОЛОННЕ, НА ТОК, А, ДО 25 | ШТ | 7
2110.1 | 1 | ЗАТРАТЫ ТРУДА РАБОЧИХ-СТРОИТЕЛЕЙ | ЧЕЛ.-Ч | 1.56 | 10.92
2110.2 | 3 | ЗАТРАТЫ ТРУДА МАШИНИСТОВ | ЧЕЛ.-Ч | 0.004 | 0.028
2110.3 | 521 | ДРЕЛИ ЭЛЕКТРИЧЕСКИЕ | МАШ.-Ч | 0.04 | 0.28
2110.4 | 2016 | УСТАНОВКИ ДЛЯ СВАРКИ РУЧНОЙ ДУГОВОЙ (ПОСТОЯННОГО ТОКА) | МАШ.-Ч | 0.13 | 0.91
2110.5 | 2510 | АВТОМОБИЛИ БОРТОВЫЕ ГРУЗОПОДЪЕМНОСТЬЮ ДО 8 Т | МАШ.-Ч | 0.002 | 0.014
2110.6 | 30434 | ДЮБЕЛИ РАСПОРНЫЕ | 100ШТ | 0.014 | 0.098
2110.7 | 30478 | ДЮБЕЛИ ДЛЯ ПРИСТРЕЛКИ | 10ШТ | 1.22 | 8.54
2110.8 | 30484 | БОЛТЫ СТРОИТЕЛЬНЫЕ С ГАЙКАМИ И ШАЙБАМИ | КГ | 0.049 | 0.343
2110.9 | 35377 | ЭЛЕКТРОДЫ ДИАМЕТРОМ 4 ММ Э42А | КГ | 0.07 | 0.49
2110.10 | 45527 | БИРКИ МАРКИРОВОЧНЫЕ | 100ШТ | 0.02 | 0.14
2110.11 | 64457 | НАКОНЕЧНИКИ КАБЕЛЬНЫЕ | ШТ | 6.1 | 42.7
2110.12 | 64674 | ПАТРОНЫ ДЛЯ ПРИСТРЕЛКИ | 10ШТ | 1.22 | 8.54
2110.13 | 97117 | СТЕКЛОЛЕНТА ЛИПКАЯ ИЗОЛЯЦИОННАЯ НА ПОЛИКАСИНОВОМ КОМПАУНДЕ МАРКИ ЛСЭПЛ, ШИРИНОЙ 20-30 ММ, ТОЛЩИНОЙ ОТ 0,14 ДО 0,19 ММ ВКЛЮЧИТЕЛЬНО | КГ | 0.012 | 0.084
2111 | СЦЕНА | ГРУППОВОЙ ОДНО-ПОЛЮСНЫЙ АВТОМАТ; IP=C10А | ШТ | 1
2112 | СЦЕНА | ГРУППОВОЙ ОДНО-ПОЛЮСНЫЙ АВТОМАТ; IP=C16А | ШТ | 3
2113 | СЦЕНА | ГРУППОВОЙ ТРЕХ-ПОЛЮСНЫЙ АВТОМАТ; IP=C25А | ШТ | 2
2114 | СЦЕНА | ГРУППОВОЙ ДВУХ-ПОЛЮСНЫЙ ДИФ.АВТОМАТ; IP=C25А | ШТ | 1
ЩИТА ЩC-9
2115 | Ц0803-599-09 | ЩИТКИ, УСТАНАВЛИВАЕМЫЕ НА СТЕНЕ РАСПОРНЫМИ ДЮБЕЛЯМИ, МАССА ЩИТКА, КГ, ДО 6 | ШТ | 1
2115.1 | 1 | ЗАТРАТЫ ТРУДА РАБОЧИХ-СТРОИТЕЛЕЙ | ЧЕЛ.-Ч | 3.36 | 3.36
2115.2 | 3 | ЗАТРАТЫ ТРУДА МАШИНИСТОВ | ЧЕЛ.-Ч | 0.02 | 0.02
2115.3 | 766 | КРАНЫ НА АВТОМОБИЛЬНОМ ХОДУ ПРИ РАБОТЕ НА МОНТАЖЕ ТЕХНОЛОГИЧЕСКОГО ОБОРУДОВАНИЯ 10 Т | МАШ.-Ч | 0.01 | 0.01
2115.4 | 2510 | АВТОМОБИЛИ БОРТОВЫЕ ГРУЗОПОДЪЕМНОСТЬЮ ДО 8 Т | МАШ.-Ч | 0.01 | 0.01
2115.5 | 2875 | ПЕРФОРАТОРЫ ЭЛЕКТРИЧЕСКИЕ | МАШ.-Ч | 0.51 | 0.51
2115.6 | 30434 | ДЮБЕЛИ РАСПОРНЫЕ | 100ШТ | 0.041 | 0.041
2115.7 | 31087 | КРАСКА | КГ | 0.2 | 0.2
2115.8 | 45527 | БИРКИ МАРКИРОВОЧНЫЕ | 100ШТ | 0.02 | 0.02
2115.9 | 45667 | ВТУЛКИ ИЗОЛИРУЮЩИЕ | ШТ | 21 | 21
2115.10 | 64806 | ПЕРЕМЫЧКИ ГИБКИЕ, ТИП ПГС-50 | ШТ | 1 | 1
2115.11 | 65155 | СЖИМЫ ОТВЕТВИТЕЛЬНЫЕ | 100ШТ | 0.041 | 0.041
2115.12 | 65312 | ТРУБКА ПОЛИХЛОРВИНИЛОВАЯ | КГ | 0.124 | 0.124
2115.13 | 97117 | СТЕКЛОЛЕНТА ЛИПКАЯ ИЗОЛЯЦИОННАЯ НА ПОЛИКАСИНОВОМ КОМПАУНДЕ МАРКИ ЛСЭПЛ, ШИРИНОЙ 20-30 ММ, ТОЛЩИНОЙ ОТ 0,14 ДО 0,19 ММ ВКЛЮЧИТЕЛЬНО | КГ | 0.016 | 0.016
2116 | ЦЕНА | ШИТ МЕТАЛЛИЧЕСКИЙ РАСПРЕДЕЛИТЕЛЬНЫЙ ВСТРАИВАЕМЫЙ, IP41 ЩРВ-18 | К-Т | 1
2117 | Ц0803-526-02 | ВЫКЛЮЧАТЕЛИ УСТАНОВОЧНЫЕ АВТОМАТИЧЕСКИЕ [АВТОМАТЫ] ИЛИ НЕАВТОМАТИЧЕСКИЕ. АВТОМАТ ОДНО-, ДВУХ-, ТРЕХПОЛЮСНЫЙ, УСТАНАВЛИВАЕМЫЙ НА КОНСТРУКЦИИ НА СТЕНЕ ИЛИ КОЛОННЕ, НА ТОК, А, ДО 100 | ШТ | 2
2117.1 | 1 | ЗАТРАТЫ ТРУДА РАБОЧИХ-СТРОИТЕЛЕЙ | ЧЕЛ.-Ч | 2.32 | 4.64
2117.2 | 3 | ЗАТРАТЫ ТРУДА МАШИНИСТОВ | ЧЕЛ.-Ч | 0.01 | 0.02
2117.3 | 521 | ДРЕЛИ ЭЛЕКТРИЧЕСКИЕ | МАШ.-Ч | 0.04 | 0.08
2117.4 | 2016 | УСТАНОВКИ ДЛЯ СВАРКИ РУЧНОЙ ДУГОВОЙ (ПОСТОЯННОГО ТОКА) | МАШ.-Ч | 0.13 | 0.26
2117.5 | 2510 | АВТОМОБИЛИ БОРТОВЫЕ ГРУЗОПОДЪЕМНОСТЬЮ ДО 8 Т | МАШ.-Ч | 0.005 | 0.01
2117.6 | 2647 | ПРЕССЫ ГИДРАВЛИЧЕСКИЕ С ЭЛЕКТРОПРИВОДОМ | МАШ.-Ч | 0.2 | 0.4
2117.7 | 30434 | ДЮБЕЛИ РАСПОРНЫЕ | 100ШТ | 0.014 | 0.028
2117.8 | 30478 | ДЮБЕЛИ ДЛЯ ПРИСТРЕЛКИ | 10ШТ | 1.22 | 2.44
2117.9 | 30484 | БОЛТЫ СТРОИТЕЛЬНЫЕ С ГАЙКАМИ И ШАЙБАМИ | КГ | 0.38 | 0.76
2117.10 | 35377 | ЭЛЕКТРОДЫ ДИАМЕТРОМ 4 ММ Э42А | КГ | 0.07 | 0.14
2117.11 | 45527 | БИРКИ МАРКИРОВОЧНЫЕ | 100ШТ | 0.02 | 0.04
2117.12 | 64457 | НАКОНЕЧНИКИ КАБЕЛЬНЫЕ | ШТ | 6.1 | 12.2
2117.13 | 64674 | ПАТРОНЫ ДЛЯ ПРИСТРЕЛКИ | 10ШТ | 1.22 | 2.44
2117.14 | 97117 | СТЕКЛОЛЕНТА ЛИПКАЯ ИЗОЛЯЦИОННАЯ НА ПОЛИКАСИНОВОМ КОМПАУНДЕ МАРКИ ЛСЭПЛ, ШИРИНОЙ 20-30 ММ, ТОЛЩИНОЙ ОТ 0,14 ДО 0,19 ММ ВКЛЮЧИТЕЛЬНО | КГ | 0.036 | 0.072
2118 | СЦЕНА | ВВОДНОЙ АППАРАТ ЗАЩИТЫ , I=32А | ШТ | 1
2119 | СЦЕНА | ГРУППОВОЙ ТРЕХ-ПОЛЮСНЫЙ АВТОМАТ; IP=C40А | ШТ | 1
2120 | Ц0803-526-01 | ВЫКЛЮЧАТЕЛИ УСТАНОВОЧНЫЕ АВТОМАТИЧЕСКИЕ [АВТОМАТЫ] ИЛИ НЕАВТОМАТИЧЕСКИЕ. АВТОМАТ ОДНО-, ДВУХ-, ТРЕХПОЛЮСНЫЙ, УСТАНАВЛИВАЕМЫЙ НА КОНСТРУКЦИИ НА СТЕНЕ ИЛИ КОЛОННЕ, НА ТОК, А, ДО 25 | ШТ | 10
2120.1 | 1 | ЗАТРАТЫ ТРУДА РАБОЧИХ-СТРОИТЕЛЕЙ | ЧЕЛ.-Ч | 1.56 | 15.6
2120.2 | 3 | ЗАТРАТЫ ТРУДА МАШИНИСТОВ | ЧЕЛ.-Ч | 0.004 | 0.04
2120.3 | 521 | ДРЕЛИ ЭЛЕКТРИЧЕСКИЕ | МАШ.-Ч | 0.04 | 0.4
2120.4 | 2016 | УСТАНОВКИ ДЛЯ СВАРКИ РУЧНОЙ ДУГОВОЙ (ПОСТОЯННОГО ТОКА) | МАШ.-Ч | 0.13 | 1.3
2120.5 | 2510 | АВТОМОБИЛИ БОРТОВЫЕ ГРУЗОПОДЪЕМНОСТЬЮ ДО 8 Т | МАШ.-Ч | 0.002 | 0.02
2120.6 | 30434 | ДЮБЕЛИ РАСПОРНЫЕ | 100ШТ | 0.014 | 0.14
2120.7 | 30478 | ДЮБЕЛИ ДЛЯ ПРИСТРЕЛКИ | 10ШТ | 1.22 | 12.2
2120.8 | 30484 | БОЛТЫ СТРОИТЕЛЬНЫЕ С ГАЙКАМИ И ШАЙБАМИ | КГ | 0.049 | 0.49
2120.9 | 35377 | ЭЛЕКТРОДЫ ДИАМЕТРОМ 4 ММ Э42А | КГ | 0.07 | 0.7
2120.10 | 45527 | БИРКИ МАРКИРОВОЧНЫЕ | 100ШТ | 0.02 | 0.2
2120.11 | 64457 | НАКОНЕЧНИКИ КАБЕЛЬНЫЕ | ШТ | 6.1 | 61
2120.12 | 64674 | ПАТРОНЫ ДЛЯ ПРИСТРЕЛКИ | 10ШТ | 1.22 | 12.2
2120.13 | 97117 | СТЕКЛОЛЕНТА ЛИПКАЯ ИЗОЛЯЦИОННАЯ НА ПОЛИКАСИНОВОМ КОМПАУНДЕ МАРКИ ЛСЭПЛ, ШИРИНОЙ 20-30 ММ, ТОЛЩИНОЙ ОТ 0,14 ДО 0,19 ММ ВКЛЮЧИТЕЛЬНО | КГ | 0.012 | 0.12
2121 | СЦЕНА | ГРУППОВОЙ ОДНО-ПОЛЮСНЫЙ АВТОМАТ; IP=C10А | ШТ | 4
2122 | СЦЕНА | ГРУППОВОЙ ОДНО-ПОЛЮСНЫЙ АВТОМАТ; IP=C16А | ШТ | 6
ЩИТА ЩАО
2123 | Ц0803-599-09 | ЩИТКИ, УСТАНАВЛИВАЕМЫЕ НА СТЕНЕ РАСПОРНЫМИ ДЮБЕЛЯМИ, МАССА ЩИТКА, КГ, ДО 6 | ШТ | 1
2123.1 | 1 | ЗАТРАТЫ ТРУДА РАБОЧИХ-СТРОИТЕЛЕЙ | ЧЕЛ.-Ч | 3.36 | 3.36
2123.2 | 3 | ЗАТРАТЫ ТРУДА МАШИНИСТОВ | ЧЕЛ.-Ч | 0.02 | 0.02
2123.3 | 766 | КРАНЫ НА АВТОМОБИЛЬНОМ ХОДУ ПРИ РАБОТЕ НА МОНТАЖЕ ТЕХНОЛОГИЧЕСКОГО ОБОРУДОВАНИЯ 10 Т | МАШ.-Ч | 0.01 | 0.01
2123.4 | 2510 | АВТОМОБИЛИ БОРТОВЫЕ ГРУЗОПОДЪЕМНОСТЬЮ ДО 8 Т | МАШ.-Ч | 0.01 | 0.01
2123.5 | 2875 | ПЕРФОРАТОРЫ ЭЛЕКТРИЧЕСКИЕ | МАШ.-Ч | 0.51 | 0.51
2123.6 | 30434 | ДЮБЕЛИ РАСПОРНЫЕ | 100ШТ | 0.041 | 0.041
2123.7 | 31087 | КРАСКА | КГ | 0.2 | 0.2
2123.8 | 45527 | БИРКИ МАРКИРОВОЧНЫЕ | 100ШТ | 0.02 | 0.02
2123.9 | 45667 | ВТУЛКИ ИЗОЛИРУЮЩИЕ | ШТ | 21 | 21
2123.10 | 64806 | ПЕРЕМЫЧКИ ГИБКИЕ, ТИП ПГС-50 | ШТ | 1 | 1
2123.11 | 65155 | СЖИМЫ ОТВЕТВИТЕЛЬНЫЕ | 100ШТ | 0.041 | 0.041
2123.12 | 65312 | ТРУБКА ПОЛИХЛОРВИНИЛОВАЯ | КГ | 0.124 | 0.124
2123.13 | 97117 | СТЕКЛОЛЕНТА ЛИПКАЯ ИЗОЛЯЦИОННАЯ НА ПОЛИКАСИНОВОМ КОМПАУНДЕ МАРКИ ЛСЭПЛ, ШИРИНОЙ 20-30 ММ, ТОЛЩИНОЙ ОТ 0,14 ДО 0,19 ММ ВКЛЮЧИТЕЛЬНО | КГ | 0.016 | 0.016
2124 | ЦЕНА | ЩИТ РАСПРЕДЕЛИТЕЛЬНЫЙ НАВЕСНОЙ РАЗМЕРЫ (650Х500Х200), IP54 С УСТАНОВКОЙ | К-Т | 1
2125 | Ц0803-526-01 | ВЫКЛЮЧАТЕЛИ УСТАНОВОЧНЫЕ АВТОМАТИЧЕСКИЕ [АВТОМАТЫ] ИЛИ НЕАВТОМАТИЧЕСКИЕ. АВТОМАТ ОДНО-, ДВУХ-, ТРЕХПОЛЮСНЫЙ, УСТАНАВЛИВАЕМЫЙ НА КОНСТРУКЦИИ НА СТЕНЕ ИЛИ КОЛОННЕ, НА ТОК, А, ДО 25 | ШТ | 6
2125.1 | 1 | ЗАТРАТЫ ТРУДА РАБОЧИХ-СТРОИТЕЛЕЙ | ЧЕЛ.-Ч | 1.56 | 9.36
2125.2 | 3 | ЗАТРАТЫ ТРУДА МАШИНИСТОВ | ЧЕЛ.-Ч | 0.004 | 0.024
2125.3 | 521 | ДРЕЛИ ЭЛЕКТРИЧЕСКИЕ | МАШ.-Ч | 0.04 | 0.24
2125.4 | 2016 | УСТАНОВКИ ДЛЯ СВАРКИ РУЧНОЙ ДУГОВОЙ (ПОСТОЯННОГО ТОКА) | МАШ.-Ч | 0.13 | 0.78
2125.5 | 2510 | АВТОМОБИЛИ БОРТОВЫЕ ГРУЗОПОДЪЕМНОСТЬЮ ДО 8 Т | МАШ.-Ч | 0.002 | 0.012
2125.6 | 30434 | ДЮБЕЛИ РАСПОРНЫЕ | 100ШТ | 0.014 | 0.084
2125.7 | 30478 | ДЮБЕЛИ ДЛЯ ПРИСТРЕЛКИ | 10ШТ | 1.22 | 7.32
2125.8 | 30484 | БОЛТЫ СТРОИТЕЛЬНЫЕ С ГАЙКАМИ И ШАЙБАМИ | КГ | 0.049 | 0.294
2125.9 | 35377 | ЭЛЕКТРОДЫ ДИАМЕТРОМ 4 ММ Э42А | КГ | 0.07 | 0.42
2125.10 | 45527 | БИРКИ МАРКИРОВОЧНЫЕ | 100ШТ | 0.02 | 0.12
2125.11 | 64457 | НАКОНЕЧНИКИ КАБЕЛЬНЫЕ | ШТ | 6.1 | 36.6
2125.12 | 64674 | ПАТРОНЫ ДЛЯ ПРИСТРЕЛКИ | 10ШТ | 1.22 | 7.32
2125.13 | 97117 | СТЕКЛОЛЕНТА ЛИПКАЯ ИЗОЛЯЦИОННАЯ НА ПОЛИКАСИНОВОМ КОМПАУНДЕ МАРКИ ЛСЭПЛ, ШИРИНОЙ 20-30 ММ, ТОЛЩИНОЙ ОТ 0,14 ДО 0,19 ММ ВКЛЮЧИТЕЛЬНО | КГ | 0.012 | 0.072
2126 | СЦЕНА | ВВОДНОЙ АППАРАТ ЗАЩИТЫ , I=25А | ШТ | 1
2127 | СЦЕНА | ГРУППОВОЙ ОДНО-ПОЛЮСНЫЙ АВТОМАТ; IP=C10А | ШТ | 4
2128 | СЦЕНА | ГРУППОВОЙ ОДНО-ПОЛЮСНЫЙ АВТОМАТ; IP=C16А | ШТ | 1
ЩИТА КМП
2129 | Ц0803-599-09 | ЩИТКИ, УСТАНАВЛИВАЕМЫЕ НА СТЕНЕ РАСПОРНЫМИ ДЮБЕЛЯМИ, МАССА ЩИТКА, КГ, ДО 6 | ШТ | 8
2129.1 | 1 | ЗАТРАТЫ ТРУДА РАБОЧИХ-СТРОИТЕЛЕЙ | ЧЕЛ.-Ч | 3.36 | 26.88
2129.2 | 3 | ЗАТРАТЫ ТРУДА МАШИНИСТОВ | ЧЕЛ.-Ч | 0.02 | 0.16
2129.3 | 766 | КРАНЫ НА АВТОМОБИЛЬНОМ ХОДУ ПРИ РАБОТЕ НА МОНТАЖЕ ТЕХНОЛОГИЧЕСКОГО ОБОРУДОВАНИЯ 10 Т | МАШ.-Ч | 0.01 | 0.08
2129.4 | 2510 | АВТОМОБИЛИ БОРТОВЫЕ ГРУЗОПОДЪЕМНОСТЬЮ ДО 8 Т | МАШ.-Ч | 0.01 | 0.08
2129.5 | 2875 | ПЕРФОРАТОРЫ ЭЛЕКТРИЧЕСКИЕ | МАШ.-Ч | 0.51 | 4.08
2129.6 | 30434 | ДЮБЕЛИ РАСПОРНЫЕ | 100ШТ | 0.041 | 0.328
2129.7 | 31087 | КРАСКА | КГ | 0.2 | 1.6
2129.8 | 45527 | БИРКИ МАРКИРОВОЧНЫЕ | 100ШТ | 0.02 | 0.16
2129.9 | 45667 | ВТУЛКИ ИЗОЛИРУЮЩИЕ | ШТ | 21 | 168
2129.10 | 64806 | ПЕРЕМЫЧКИ ГИБКИЕ, ТИП ПГС-50 | ШТ | 1 | 8
2129.11 | 65155 | СЖИМЫ ОТВЕТВИТЕЛЬНЫЕ | 100ШТ | 0.041 | 0.328
2129.12 | 65312 | ТРУБКА ПОЛИХЛОРВИНИЛОВАЯ | КГ | 0.124 | 0.992
2129.13 | 97117 | СТЕКЛОЛЕНТА ЛИПКАЯ ИЗОЛЯЦИОННАЯ НА ПОЛИКАСИНОВОМ КОМПАУНДЕ МАРКИ ЛСЭПЛ, ШИРИНОЙ 20-30 ММ, ТОЛЩИНОЙ ОТ 0,14 ДО 0,19 ММ ВКЛЮЧИТЕЛЬНО | КГ | 0.016 | 0.128
2130 | ЦЕНА | БАЗОВАЯ КОМПЛЕКТАЦИЯ ЩИТА КМПН-2, ГРУППОВОЙ ОДНО-ПОЛЮСНЫЙ АВТОМАТ; IP=C16А; ШТ-1 | К-Т | 8
2131 | Ц0803-599-09 | ЩИТКИ, УСТАНАВЛИВАЕМЫЕ НА СТЕНЕ РАСПОРНЫМИ ДЮБЕЛЯМИ, МАССА ЩИТКА, КГ, ДО 6 | ШТ | 8
2131.1 | 1 | ЗАТРАТЫ ТРУДА РАБОЧИХ-СТРОИТЕЛЕЙ | ЧЕЛ.-Ч | 3.36 | 26.88
2131.2 | 3 | ЗАТРАТЫ ТРУДА МАШИНИСТОВ | ЧЕЛ.-Ч | 0.02 | 0.16
2131.3 | 766 | КРАНЫ НА АВТОМОБИЛЬНОМ ХОДУ ПРИ РАБОТЕ НА МОНТАЖЕ ТЕХНОЛОГИЧЕСКОГО ОБОРУДОВАНИЯ 10 Т | МАШ.-Ч | 0.01 | 0.08
2131.4 | 2510 | АВТОМОБИЛИ БОРТОВЫЕ ГРУЗОПОДЪЕМНОСТЬЮ ДО 8 Т | МАШ.-Ч | 0.01 | 0.08
2131.5 | 2875 | ПЕРФОРАТОРЫ ЭЛЕКТРИЧЕСКИЕ | МАШ.-Ч | 0.51 | 4.08
2131.6 | 30434 | ДЮБЕЛИ РАСПОРНЫЕ | 100ШТ | 0.041 | 0.328
2131.7 | 31087 | КРАСКА | КГ | 0.2 | 1.6
2131.8 | 45527 | БИРКИ МАРКИРОВОЧНЫЕ | 100ШТ | 0.02 | 0.16
2131.9 | 45667 | ВТУЛКИ ИЗОЛИРУЮЩИЕ | ШТ | 21 | 168
2131.10 | 64806 | ПЕРЕМЫЧКИ ГИБКИЕ, ТИП ПГС-50 | ШТ | 1 | 8
2131.11 | 65155 | СЖИМЫ ОТВЕТВИТЕЛЬНЫЕ | 100ШТ | 0.041 | 0.328
2131.12 | 65312 | ТРУБКА ПОЛИХЛОРВИНИЛОВАЯ | КГ | 0.124 | 0.992
2131.13 | 97117 | СТЕКЛОЛЕНТА ЛИПКАЯ ИЗОЛЯЦИОННАЯ НА ПОЛИКАСИНОВОМ КОМПАУНДЕ МАРКИ ЛСЭПЛ, ШИРИНОЙ 20-30 ММ, ТОЛЩИНОЙ ОТ 0,14 ДО 0,19 ММ ВКЛЮЧИТЕЛЬНО | КГ | 0.016 | 0.128
2132 | ЦЕНА | БАЗОВАЯ КОМПЛЕКТАЦИЯ ЩИТА КМПН-4, ГРУППОВОЙ ОДНО-ПОЛЮСНЫЙ АВТОМАТ; IP=C16А; ШТ-2 | К-Т | 8
2133 | Ц0803-599-09 | ЩИТКИ, УСТАНАВЛИВАЕМЫЕ НА СТЕНЕ РАСПОРНЫМИ ДЮБЕЛЯМИ, МАССА ЩИТКА, КГ, ДО 6 | ШТ | 4
2133.1 | 1 | ЗАТРАТЫ ТРУДА РАБОЧИХ-СТРОИТЕЛЕЙ | ЧЕЛ.-Ч | 3.36 | 13.44
2133.2 | 3 | ЗАТРАТЫ ТРУДА МАШИНИСТОВ | ЧЕЛ.-Ч | 0.02 | 0.08
2133.3 | 766 | КРАНЫ НА АВТОМОБИЛЬНОМ ХОДУ ПРИ РАБОТЕ НА МОНТАЖЕ ТЕХНОЛОГИЧЕСКОГО ОБОРУДОВАНИЯ 10 Т | МАШ.-Ч | 0.01 | 0.04
2133.4 | 2510 | АВТОМОБИЛИ БОРТОВЫЕ ГРУЗОПОДЪЕМНОСТЬЮ ДО 8 Т | МАШ.-Ч | 0.01 | 0.04
2133.5 | 2875 | ПЕРФОРАТОРЫ ЭЛЕКТРИЧЕСКИЕ | МАШ.-Ч | 0.51 | 2.04
2133.6 | 30434 | ДЮБЕЛИ РАСПОРНЫЕ | 100ШТ | 0.041 | 0.164
2133.7 | 31087 | КРАСКА | КГ | 0.2 | 0.8
2133.8 | 45527 | БИРКИ МАРКИРОВОЧНЫЕ | 100ШТ | 0.02 | 0.08
2133.9 | 45667 | ВТУЛКИ ИЗОЛИРУЮЩИЕ | ШТ | 21 | 84
2133.10 | 64806 | ПЕРЕМЫЧКИ ГИБКИЕ, ТИП ПГС-50 | ШТ | 1 | 4
2133.11 | 65155 | СЖИМЫ ОТВЕТВИТЕЛЬНЫЕ | 100ШТ | 0.041 | 0.164
2133.12 | 65312 | ТРУБКА ПОЛИХЛОРВИНИЛОВАЯ | КГ | 0.124 | 0.496
2133.13 | 97117 | СТЕКЛОЛЕНТА ЛИПКАЯ ИЗОЛЯЦИОННАЯ НА ПОЛИКАСИНОВОМ КОМПАУНДЕ МАРКИ ЛСЭПЛ, ШИРИНОЙ 20-30 ММ, ТОЛЩИНОЙ ОТ 0,14 ДО 0,19 ММ ВКЛЮЧИТЕЛЬНО | КГ | 0.016 | 0.064
2134 | ЦЕНА | БАЗОВАЯ КОМПЛЕКТАЦИЯ ЩИТА КМПН-4, ГРУППОВОЙ ОДНО-ПОЛЮСНЫЙ АВТОМАТ; IP=C10А; ШТ-4 | К-Т | 4
ЩИТА
2135 | Ц0803-599-09 | ЩИТКИ, УСТАНАВЛИВАЕМЫЕ НА СТЕНЕ РАСПОРНЫМИ ДЮБЕЛЯМИ, МАССА ЩИТКА, КГ, ДО 6 | ШТ | 1
2135.1 | 1 | ЗАТРАТЫ ТРУДА РАБОЧИХ-СТРОИТЕЛЕЙ | ЧЕЛ.-Ч | 3.36 | 3.36
2135.2 | 3 | ЗАТРАТЫ ТРУДА МАШИНИСТОВ | ЧЕЛ.-Ч | 0.02 | 0.02
2135.3 | 766 | КРАНЫ НА АВТОМОБИЛЬНОМ ХОДУ ПРИ РАБОТЕ НА МОНТАЖЕ ТЕХНОЛОГИЧЕСКОГО ОБОРУДОВАНИЯ 10 Т | МАШ.-Ч | 0.01 | 0.01
2135.4 | 2510 | АВТОМОБИЛИ БОРТОВЫЕ ГРУЗОПОДЪЕМНОСТЬЮ ДО 8 Т | МАШ.-Ч | 0.01 | 0.01
2135.5 | 2875 | ПЕРФОРАТОРЫ ЭЛЕКТРИЧЕСКИЕ | МАШ.-Ч | 0.51 | 0.51
2135.6 | 30434 | ДЮБЕЛИ РАСПОРНЫЕ | 100ШТ | 0.041 | 0.041
2135.7 | 31087 | КРАСКА | КГ | 0.2 | 0.2
2135.8 | 45527 | БИРКИ МАРКИРОВОЧНЫЕ | 100ШТ | 0.02 | 0.02
2135.9 | 45667 | ВТУЛКИ ИЗОЛИРУЮЩИЕ | ШТ | 21 | 21
2135.10 | 64806 | ПЕРЕМЫЧКИ ГИБКИЕ, ТИП ПГС-50 | ШТ | 1 | 1
2135.11 | 65155 | СЖИМЫ ОТВЕТВИТЕЛЬНЫЕ | 100ШТ | 0.041 | 0.041
2135.12 | 65312 | ТРУБКА ПОЛИХЛОРВИНИЛОВАЯ | КГ | 0.124 | 0.124
2135.13 | 97117 | СТЕКЛОЛЕНТА ЛИПКАЯ ИЗОЛЯЦИОННАЯ НА ПОЛИКАСИНОВОМ КОМПАУНДЕ МАРКИ ЛСЭПЛ, ШИРИНОЙ 20-30 ММ, ТОЛЩИНОЙ ОТ 0,14 ДО 0,19 ММ ВКЛЮЧИТЕЛЬНО | КГ | 0.016 | 0.016
2136 | ЦЕНА | ЩИТ УПРАВЛЕНИЯ ПОЖАРНОМ НАСОСАМ (ЩУПН) | К-Т | 1
2137 | Ц0803-599-09 | ЩИТКИ, УСТАНАВЛИВАЕМЫЕ НА СТЕНЕ РАСПОРНЫМИ ДЮБЕЛЯМИ, МАССА ЩИТКА, КГ, ДО 6 | ШТ | 1
2137.1 | 1 | ЗАТРАТЫ ТРУДА РАБОЧИХ-СТРОИТЕЛЕЙ | ЧЕЛ.-Ч | 3.36 | 3.36
2137.2 | 3 | ЗАТРАТЫ ТРУДА МАШИНИСТОВ | ЧЕЛ.-Ч | 0.02 | 0.02
2137.3 | 766 | КРАНЫ НА АВТОМОБИЛЬНОМ ХОДУ ПРИ РАБОТЕ НА МОНТАЖЕ ТЕХНОЛОГИЧЕСКОГО ОБОРУДОВАНИЯ 10 Т | МАШ.-Ч | 0.01 | 0.01
2137.4 | 2510 | АВТОМОБИЛИ БОРТОВЫЕ ГРУЗОПОДЪЕМНОСТЬЮ ДО 8 Т | МАШ.-Ч | 0.01 | 0.01
2137.5 | 2875 | ПЕРФОРАТОРЫ ЭЛЕКТРИЧЕСКИЕ | МАШ.-Ч | 0.51 | 0.51
2137.6 | 30434 | ДЮБЕЛИ РАСПОРНЫЕ | 100ШТ | 0.041 | 0.041
2137.7 | 31087 | КРАСКА | КГ | 0.2 | 0.2
2137.8 | 45527 | БИРКИ МАРКИРОВОЧНЫЕ | 100ШТ | 0.02 | 0.02
2137.9 | 45667 | ВТУЛКИ ИЗОЛИРУЮЩИЕ | ШТ | 21 | 21
2137.10 | 64806 | ПЕРЕМЫЧКИ ГИБКИЕ, ТИП ПГС-50 | ШТ | 1 | 1
2137.11 | 65155 | СЖИМЫ ОТВЕТВИТЕЛЬНЫЕ | 100ШТ | 0.041 | 0.041
2137.12 | 65312 | ТРУБКА ПОЛИХЛОРВИНИЛОВАЯ | КГ | 0.124 | 0.124
2137.13 | 97117 | СТЕКЛОЛЕНТА ЛИПКАЯ ИЗОЛЯЦИОННАЯ НА ПОЛИКАСИНОВОМ КОМПАУНДЕ МАРКИ ЛСЭПЛ, ШИРИНОЙ 20-30 ММ, ТОЛЩИНОЙ ОТ 0,14 ДО 0,19 ММ ВКЛЮЧИТЕЛЬНО | КГ | 0.016 | 0.016
2138 | ЦЕНА | ШКАФ УПРАВЛЕНИЯ НАСОСОМ ШУН-1 2,2 КВТ ПРЯМОЙ ПУСК | К-Т | 1
2139 | СЦЕНА | ПУСКАТЕЛИ ЭЛЕКТРОМАГНИТНЫЕ 16А (ПУСК-СТОП) 3Р IP54 | ШТ | 8
2140 | СЦЕНА | ПУСК ПОЖАРАТУЩЕНИЯ | ШТ | 12
2141 | СЦЕНА | КРОНШТЕЙНА ДЛЯ СВЕТИЛЬНИКИ (ПАРА) | ШТ | 44
2142 | ЦЕНА | DSD-060 УСТРОЙСТВО ОТКЛЮЧЕНИЯ ОБОРУДОВАНИЯ ПРИ ЗЕМЛЕТРЯСЕНИИ | ШТ | 1
2143 | СЦЕНА | КОНТАКТОР МОДУЛЬНЫЙ КМ 200А 4NO 230В АС (6 МОД.) AVERES EKF | ШТ | 1
2144 | СЦЕНА | ОГНЕЗАЩИТНЫЙ СОСТАВ ДЛЯ ЭЛЕКТРИЧЕСКИХ КАБЕЛЕЙ FOCUS FLAMER CLS | ШТ | 1
2145 | СЦЕНА | ЯШИК С ПОНИЖАЮЩИМ ТРАНСФОРМАТОРОМ | ШТ | 7
2146 | СЦЕНА | СВЕТИЛЬНИК ПЕРЕНОСНОЙ УП-1Р ПЛОСКАЯ ВИЛКА (С ВЫКЛЮЧАТЕЛЕМ) 2Р/10М | ШТ | 7
РАЗДЕЛ 50. ЭЛЕКТРООСВЕЩЕНИЕ
ОСВЕТИТЕЛЬНЫЕ ПРИБОРЫ
2147 | Ц0803-593-21 МИНСТРОЙ РУЗ 05.01.21 N 2 | СВЕТИЛЬНИК СВЕТОДИОДНЫЙ ПОТОЛОЧНЫЙ | 100 ШТ | 4.46
2147.1 | 1 | ЗАТРАТЫ ТРУДА РАБОЧИХ-СТРОИТЕЛЕЙ | ЧЕЛ.-Ч | 78.56 | 350.3776
2147.2 | 3 | ЗАТРАТЫ ТРУДА МАШИНИСТОВ | ЧЕЛ.-Ч | 0.04 | 0.1784
2147.3 | 766 | КРАНЫ НА АВТОМОБИЛЬНОМ ХОДУ ПРИ РАБОТЕ НА МОНТАЖЕ ТЕХНОЛОГИЧЕСКОГО ОБОРУДОВАНИЯ 10 Т | МАШ.-Ч | 0.02 | 0.0892
2147.4 | 2510 | АВТОМОБИЛИ БОРТОВЫЕ ГРУЗОПОДЪЕМНОСТЬЮ ДО 8 Т | МАШ.-Ч | 0.02 | 0.0892
2148 | СЦЕНА | СВЕТИЛЬНИК СВЕТОДИОДНЫЙ НАКЛАДНОЙ КВАДРАТНЫЕ МОЩНОСТЬЮ 48W | ШТ | 32
2149 | СЦЕНА | СВЕТИЛЬНИК СВЕТОДИОДНЫЙ НАКЛАДНОЙ КВАДРАТНЫЕ МОЩНОСТЬЮ 24W | ШТ | 5
2150 | СЦЕНА | СВЕТИЛЬНИК СВЕТОДИОДНЫЙ НАКЛАДНОЙ КВАДРАТНЫЕ МОЩНОСТЬЮ 18W | ШТ | 147
2151 | СЦЕНА | СВЕТИЛЬНИК СВЕТОДИОДНЫЙ ЛИНЕЙНЫЙ С МАТОВЫМ РАССЕИВАТЕЛЕМ МОЩНОСТЬЮ 60W | ШТ | 162
2152 | СЦЕНА | СВЕТИЛЬНИК СВЕТОДИОДНЫЙ ЛИНЕЙНЫЙ С МАТОВЫМ РАССЕИВАТЕЛЕМ МОЩНОСТЬЮ 20W | ШТ | 44
2153 | СЦЕНА | СВЕТИЛЬНИК СВЕТОДИОДНЫЙ КРУГЛЫЙ ПЫЛЕВЛАГОЗАЩИЩЕННЫЙ МОЩНОСТЬЮ 48W | ШТ | 32
2154 | СЦЕНА | СВЕТИЛЬНИК СВЕТОДИОДНЫЙ КРУГЛЫЙ ПЫЛЕВЛАГОЗАЩИЩЕННЫЙ МОЩНОСТЬЮ 12W | ШТ | 15
2155 | СЦЕНА | СВЕТИЛЬНИК СВЕТОДИОДНЫЙ КРУГЛЫЙ ПЫЛЕВЛАГОЗАЩИЩЕННЫЙ МОЩНОСТЬЮ 18W | ШТ | 3
2156 | СЦЕНА | СВЕТИЛЬНИК КРУГЛЫЙ ПЫЛЕВЛАГОЗАЩИЩЕННЫЙ МОЩНОСТЬЮ 18W | ШТ | 6
2157 | Ц0803-593-1 | СВЕТИЛЬНИКИ ДЛЯ ЛАМП НАКАЛИВАНИЯ. СВЕТОВЫЕ НАСТЕННЫЕ УКАЗАТЕЛИ | 100ШТ | 0.42
2157.1 | 1 | ЗАТРАТЫ ТРУДА РАБОЧИХ-СТРОИТЕЛЕЙ | ЧЕЛ.-Ч | 48.2 | 20.244
2157.2 | 3 | ЗАТРАТЫ ТРУДА МАШИНИСТОВ | ЧЕЛ.-Ч | 42.6 | 17.892
2157.3 | 766 | КРАНЫ НА АВТОМОБИЛЬНОМ ХОДУ ПРИ РАБОТЕ НА МОНТАЖЕ ТЕХНОЛОГИЧЕСКОГО ОБОРУДОВАНИЯ 10 Т | МАШ.-Ч | 0.08 | 0.0336
2157.4 | 1488 | ПОДЪЕМНИКИ ГИДРАВЛИЧЕСКИЕ ВЫСОТОЙ ПОДЪЕМА 10 М | МАШ.-Ч | 42.4 | 17.808
2157.5 | 2510 | АВТОМОБИЛИ БОРТОВЫЕ ГРУЗОПОДЪЕМНОСТЬЮ ДО 8 Т | МАШ.-Ч | 0.08 | 0.0336
2157.6 | 30654 | ГИПСОВЫЕ ВЯЖУЩИЕ Г-3 | Т | 0.00315 | 0.001323
2157.7 | 45905 | ЗАЖИМ ЛЮСТРОВЫЙ | ШТ | 102 | 42.84
2157.8 | 64080 | КРЮК | ШТ | 102 | 42.84
2157.9 | 64931 | РОЗЕТКИ ПОТОЛОЧНЫЕ | 100ШТ | 1.02 | 0.4284
2157.10 | 65157 | СЖИМ СОЕДИНИТЕЛЬНЫЙ | 100ШТ | 1.02 | 0.4284
2157.11 | 65312 | ТРУБКА ПОЛИХЛОРВИНИЛОВАЯ | КГ | 1.02 | 0.4284
2157.12 | 97117 | СТЕКЛОЛЕНТА ЛИПКАЯ ИЗОЛЯЦИОННАЯ НА ПОЛИКАСИНОВОМ КОМПАУНДЕ МАРКИ ЛСЭПЛ, ШИРИНОЙ 20-30 ММ, ТОЛЩИНОЙ ОТ 0,14 ДО 0,19 ММ ВКЛЮЧИТЕЛЬНО | КГ | 0.31 | 0.1302
2158 | СЦЕНА | СВЕТИЛЬНИК СВЕТОДИОДНЫЙ АВАРИЙНЫЙ С УКАЗАТЕЛЕМ "ВЫХОД" МОЩНОСТЬЮ 3W | ШТ | 42
2159 | СЦЕНА | ДАТЧИК ДВИЖЕНИЯ | ШТ | 39
ЩИТА
2160 | Ц0803-591-02 | ВЫКЛЮЧАТЕЛЬ ОДНОКЛАВИШНЫЙ УТОПЛЕННОГО ТИПА ПРИ СКРЫТОЙ ПРОВОДКЕ | 100ШТ | 1.42
2160.1 | 1 | ЗАТРАТЫ ТРУДА РАБОЧИХ-СТРОИТЕЛЕЙ | ЧЕЛ.-Ч | 32.2 | 45.724
2160.2 | 3 | ЗАТРАТЫ ТРУДА МАШИНИСТОВ | ЧЕЛ.-Ч | 0.08 | 0.1136
2160.3 | 766 | КРАНЫ НА АВТОМОБИЛЬНОМ ХОДУ ПРИ РАБОТЕ НА МОНТАЖЕ ТЕХНОЛОГИЧЕСКОГО ОБОРУДОВАНИЯ 10 Т | МАШ.-Ч | 0.04 | 0.0568
2160.4 | 2510 | АВТОМОБИЛИ БОРТОВЫЕ ГРУЗОПОДЪЕМНОСТЬЮ ДО 8 Т | МАШ.-Ч | 0.04 | 0.0568
2160.5 | 30654 | ГИПСОВЫЕ ВЯЖУЩИЕ Г-3 | Т | 0.00315 | 0.004473
2160.6 | 45667 | ВТУЛКИ ИЗОЛИРУЮЩИЕ | ШТ | 102 | 144.84
2161 | СЦЕНА | ВЫКЛЮЧАТЕЛЬ ДЛЯ СКРЫТОЙ УСТАНОВКИ 1-КЛАВИШНЫЙ С ИНДИКАТОРОМ 10 А IP20 | ШТ | 142
2162 | Ц0803-591-05 | ВЫКЛЮЧАТЕЛЬ ДВУХКЛАВИШНЫЙ УТОПЛЕННОГО ТИПА ПРИ СКРЫТОЙ ПРОВОДКЕ | 100ШТ | 0.12
2162.1 | 1 | ЗАТРАТЫ ТРУДА РАБОЧИХ-СТРОИТЕЛЕЙ | ЧЕЛ.-Ч | 32.8 | 3.936
2162.2 | 3 | ЗАТРАТЫ ТРУДА МАШИНИСТОВ | ЧЕЛ.-Ч | 0.08 | 0.0096
2162.3 | 766 | КРАНЫ НА АВТОМОБИЛЬНОМ ХОДУ ПРИ РАБОТЕ НА МОНТАЖЕ ТЕХНОЛОГИЧЕСКОГО ОБОРУДОВАНИЯ 10 Т | МАШ.-Ч | 0.04 | 0.0048
2162.4 | 2510 | АВТОМОБИЛИ БОРТОВЫЕ ГРУЗОПОДЪЕМНОСТЬЮ ДО 8 Т | МАШ.-Ч | 0.04 | 0.0048
2162.5 | 30654 | ГИПСОВЫЕ ВЯЖУЩИЕ Г-3 | Т | 0.00315 | 0.000378
2162.6 | 45667 | ВТУЛКИ ИЗОЛИРУЮЩИЕ | ШТ | 102 | 12.24
2163 | СЦЕНА | ВЫКЛЮЧАТЕЛЬ ДЛЯ СКРЫТОЙ УСТАНОВКИ 2-КЛАВИШНЫЙ С ИНДИКАТОРОМ 10 А, IP20 | ШТ | 12
2164 | Ц0803-591-05 | ВЫКЛЮЧАТЕЛЬ ДВУХКЛАВИШНЫЙ УТОПЛЕННОГО ТИПА ПРИ СКРЫТОЙ ПРОВОДКЕ | 100ШТ | 0.13
2164.1 | 1 | ЗАТРАТЫ ТРУДА РАБОЧИХ-СТРОИТЕЛЕЙ | ЧЕЛ.-Ч | 32.8 | 4.264
2164.2 | 3 | ЗАТРАТЫ ТРУДА МАШИНИСТОВ | ЧЕЛ.-Ч | 0.08 | 0.0104
2164.3 | 766 | КРАНЫ НА АВТОМОБИЛЬНОМ ХОДУ ПРИ РАБОТЕ НА МОНТАЖЕ ТЕХНОЛОГИЧЕСКОГО ОБОРУДОВАНИЯ 10 Т | МАШ.-Ч | 0.04 | 0.0052
2164.4 | 2510 | АВТОМОБИЛИ БОРТОВЫЕ ГРУЗОПОДЪЕМНОСТЬЮ ДО 8 Т | МАШ.-Ч | 0.04 | 0.0052
2164.5 | 30654 | ГИПСОВЫЕ ВЯЖУЩИЕ Г-3 | Т | 0.00315 | 0.000409
2164.6 | 45667 | ВТУЛКИ ИЗОЛИРУЮЩИЕ | ШТ | 102 | 13.26
2165 | СЦЕНА | ВЫКЛЮЧАТЕЛЬ ДЛЯ СКРЫТОЙ УСТАНОВКИ 3-КЛАВИШНЫЙ С ИНДИКАТОРОМ 10 А, IP20 | ШТ | 13
2166 | Ц0803-591-03 | ВЫКЛЮЧАТЕЛЬ ПОЛУГЕРМЕТИЧЕСКИЙ И ГЕРМЕТИЧЕСКИЙ | 100ШТ | 0.15
2166.1 | 1 | ЗАТРАТЫ ТРУДА РАБОЧИХ-СТРОИТЕЛЕЙ | ЧЕЛ.-Ч | 76 | 11.4
2166.2 | 3 | ЗАТРАТЫ ТРУДА МАШИНИСТОВ | ЧЕЛ.-Ч | 0.2 | 0.03
2166.3 | 766 | КРАНЫ НА АВТОМОБИЛЬНОМ ХОДУ ПРИ РАБОТЕ НА МОНТАЖЕ ТЕХНОЛОГИЧЕСКОГО ОБОРУДОВАНИЯ 10 Т | МАШ.-Ч | 0.1 | 0.015
2166.4 | 2016 | УСТАНОВКИ ДЛЯ СВАРКИ РУЧНОЙ ДУГОВОЙ (ПОСТОЯННОГО ТОКА) | МАШ.-Ч | 4.64 | 0.696
2166.5 | 2510 | АВТОМОБИЛИ БОРТОВЫЕ ГРУЗОПОДЪЕМНОСТЬЮ ДО 8 Т | МАШ.-Ч | 0.1 | 0.015
2166.6 | 30478 | ДЮБЕЛИ ДЛЯ ПРИСТРЕЛКИ | 10ШТ | 9.76 | 1.464
2166.7 | 30484 | БОЛТЫ СТРОИТЕЛЬНЫЕ С ГАЙКАМИ И ШАЙБАМИ | КГ | 3.54 | 0.531
2166.8 | 31248 | ЛАК БИТУМНЫЙ БТ-123 | Т | 0.0027 | 0.000405
2166.9 | 33746 | СТАЛЬ ПОЛОСОВАЯ СПОКОЙНАЯ МАРКИ СТ3СП, ШИРИНОЙ 50-200 ММ ТОЛЩИНОЙ 4-5 ММ | Т | 0.014 | 0.0021
2166.10 | 35377 | ЭЛЕКТРОДЫ ДИАМЕТРОМ 4 ММ Э42А | КГ | 0.024 | 0.0036
2166.11 | 64674 | ПАТРОНЫ ДЛЯ ПРИСТРЕЛКИ | 10ШТ | 9.76 | 1.464
2167 | СЦЕНА | ВЫКЛЮЧАТЕЛЬ 1 КЛАВИШНЫЙ (ГЕРМЕТИЧНЫЙ) IP44 (10А) | ШТ | 15
2168 | Ц0803-591-09 | РОЗЕТКА ШТЕПСЕЛЬНАЯ УТОПЛЕННОГО ТИПА ПРИ СКРЫТОЙ ПРОВОДКЕ | 100ШТ | 0.58
2168.1 | 1 | ЗАТРАТЫ ТРУДА РАБОЧИХ-СТРОИТЕЛЕЙ | ЧЕЛ.-Ч | 38.1 | 22.098
2168.2 | 3 | ЗАТРАТЫ ТРУДА МАШИНИСТОВ | ЧЕЛ.-Ч | 0.08 | 0.0464
2168.3 | 766 | КРАНЫ НА АВТОМОБИЛЬНОМ ХОДУ ПРИ РАБОТЕ НА МОНТАЖЕ ТЕХНОЛОГИЧЕСКОГО ОБОРУДОВАНИЯ 10 Т | МАШ.-Ч | 0.04 | 0.0232
2168.4 | 2510 | АВТОМОБИЛИ БОРТОВЫЕ ГРУЗОПОДЪЕМНОСТЬЮ ДО 8 Т | МАШ.-Ч | 0.04 | 0.0232
2168.5 | 30484 | БОЛТЫ СТРОИТЕЛЬНЫЕ С ГАЙКАМИ И ШАЙБАМИ | КГ | 1.5 | 0.87
2168.6 | 30654 | ГИПСОВЫЕ ВЯЖУЩИЕ Г-3 | Т | 0.00315 | 0.001827
2168.7 | 45667 | ВТУЛКИ ИЗОЛИРУЮЩИЕ | ШТ | 102 | 59.16
2168.8 | 97117 | СТЕКЛОЛЕНТА ЛИПКАЯ ИЗОЛЯЦИОННАЯ НА ПОЛИКАСИНОВОМ КОМПАУНДЕ МАРКИ ЛСЭПЛ, ШИРИНОЙ 20-30 ММ, ТОЛЩИНОЙ ОТ 0,14 ДО 0,19 ММ ВКЛЮЧИТЕЛЬНО | КГ | 0.42 | 0.2436
2169 | СЦЕНА | РОЗЕТКА 1-МЕСТНАЯ С ЗАЗЕМЛЯЮЩИМ КОНТАКТОМ СКРЫТОЙ УСТАНОВКИ | ШТ | 58
2170 | Ц0803-591-09 | РОЗЕТКА ШТЕПСЕЛЬНАЯ УТОПЛЕННОГО ТИПА ПРИ СКРЫТОЙ ПРОВОДКЕ | 100ШТ | 0.39
2170.1 | 1 | ЗАТРАТЫ ТРУДА РАБОЧИХ-СТРОИТЕЛЕЙ | ЧЕЛ.-Ч | 38.1 | 14.859
2170.2 | 3 | ЗАТРАТЫ ТРУДА МАШИНИСТОВ | ЧЕЛ.-Ч | 0.08 | 0.0312
2170.3 | 766 | КРАНЫ НА АВТОМОБИЛЬНОМ ХОДУ ПРИ РАБОТЕ НА МОНТАЖЕ ТЕХНОЛОГИЧЕСКОГО ОБОРУДОВАНИЯ 10 Т | МАШ.-Ч | 0.04 | 0.0156
2170.4 | 2510 | АВТОМОБИЛИ БОРТОВЫЕ ГРУЗОПОДЪЕМНОСТЬЮ ДО 8 Т | МАШ.-Ч | 0.04 | 0.0156
2170.5 | 30484 | БОЛТЫ СТРОИТЕЛЬНЫЕ С ГАЙКАМИ И ШАЙБАМИ | КГ | 1.5 | 0.585
2170.6 | 30654 | ГИПСОВЫЕ ВЯЖУЩИЕ Г-3 | Т | 0.00315 | 0.001228
2170.7 | 45667 | ВТУЛКИ ИЗОЛИРУЮЩИЕ | ШТ | 102 | 39.78
2170.8 | 97117 | СТЕКЛОЛЕНТА ЛИПКАЯ ИЗОЛЯЦИОННАЯ НА ПОЛИКАСИНОВОМ КОМПАУНДЕ МАРКИ ЛСЭПЛ, ШИРИНОЙ 20-30 ММ, ТОЛЩИНОЙ ОТ 0,14 ДО 0,19 ММ ВКЛЮЧИТЕЛЬНО | КГ | 0.42 | 0.1638
2171 | СЦЕНА | РОЗЕТКА 2-МЕСТНАЯ С ЗАЗЕМЛЯЮЩИМ КОНТАКТОМ СКРЫТОЙ УСТАНОВКИ | ШТ | 39
2172 | Ц0803-591-10 | РОЗЕТКА ШТЕПСЕЛЬНАЯ ПОЛУГЕРМЕТИЧЕСКАЯ И ГЕРМЕТИЧЕСКАЯ | 100ШТ | 0.13
2172.1 | 1 | ЗАТРАТЫ ТРУДА РАБОЧИХ-СТРОИТЕЛЕЙ | ЧЕЛ.-Ч | 76.1 | 9.893
2172.2 | 3 | ЗАТРАТЫ ТРУДА МАШИНИСТОВ | ЧЕЛ.-Ч | 0.24 | 0.0312
2172.3 | 766 | КРАНЫ НА АВТОМОБИЛЬНОМ ХОДУ ПРИ РАБОТЕ НА МОНТАЖЕ ТЕХНОЛОГИЧЕСКОГО ОБОРУДОВАНИЯ 10 Т | МАШ.-Ч | 0.12 | 0.0156
2172.4 | 2016 | УСТАНОВКИ ДЛЯ СВАРКИ РУЧНОЙ ДУГОВОЙ (ПОСТОЯННОГО ТОКА) | МАШ.-Ч | 4.64 | 0.6032
2172.5 | 2510 | АВТОМОБИЛИ БОРТОВЫЕ ГРУЗОПОДЪЕМНОСТЬЮ ДО 8 Т | МАШ.-Ч | 0.12 | 0.0156
2172.6 | 30478 | ДЮБЕЛИ ДЛЯ ПРИСТРЕЛКИ | 10ШТ | 9.76 | 1.2688
2172.7 | 30484 | БОЛТЫ СТРОИТЕЛЬНЫЕ С ГАЙКАМИ И ШАЙБАМИ | КГ | 2.73 | 0.3549
2172.8 | 31248 | ЛАК БИТУМНЫЙ БТ-123 | Т | 0.0027 | 0.000351
2172.9 | 33746 | СТАЛЬ ПОЛОСОВАЯ СПОКОЙНАЯ МАРКИ СТ3СП, ШИРИНОЙ 50-200 ММ ТОЛЩИНОЙ 4-5 ММ | Т | 0.014 | 0.00182
2172.10 | 35377 | ЭЛЕКТРОДЫ ДИАМЕТРОМ 4 ММ Э42А | КГ | 0.024 | 0.00312
2172.11 | 64674 | ПАТРОНЫ ДЛЯ ПРИСТРЕЛКИ | 10ШТ | 9.76 | 1.2688
2173 | СЦЕНА | РОЗЕТКА 1-МЕСТНАЯ ГЕРМЕТИЧНЫЙ С ЗАЗЕМЛЯЮЩЕМ КОНТАКТОМ И КРЫШКОЙ | ШТ | 13
2174 | СЦЕНА | МОНТАЖНАЯ КОЛЬЦО ДЛЯ РОЗЕТОК И ВКЛЮЧАТЕЛЕЙ, КРУГЛАЯ 65Х45 IP30 | ШТ | 292
2175 | Ц0803-641-09 | КОРОБКИ С ЗАЖИМАМИ ПЕРЕХОДНЫЕ И ШТЕПСЕЛЬНЫЕ СЦЕНИЧЕСКИЕ. ЛЮЧКИ ДЛЯ ШТЕПСЕЛЬНЫХ КОРОБОК ТИПА ЛП-6 | ШТ | 60
2175.1 | 1 | ЗАТРАТЫ ТРУДА РАБОЧИХ-СТРОИТЕЛЕЙ | ЧЕЛ.-Ч | 1.14 | 68.4
2175.2 | 2016 | УСТАНОВКИ ДЛЯ СВАРКИ РУЧНОЙ ДУГОВОЙ (ПОСТОЯННОГО ТОКА) | МАШ.-Ч | 0.13 | 7.8
2175.3 | 30303 | БОЛТЫ С ШЕСТИГРАННОЙ ГОЛОВКОЙ ДИАМЕТРОМ РЕЗЬБЫ 10 ММ | Т | 0.0012 | 0.072
2175.4 | 30352 | ГАЙКИ ШЕСТИГРАННЫЕ ДИАМЕТР РЕЗЬБЫ 10 ММ | Т | 0.0004 | 0.024
2176 | СЦЕНА | НАПОЛЬНЫЙ ЛЮЧОК НА 3 МОДУЛЯ IP66 | ШТ | 60
КАБЕЛИ И ПРОВОДА
2177 | Ц0802-148-01 | КАБЕЛИ ДО 35 КВ В ПРОЛОЖЕННЫХ ТРУБАХ, БЛОКАХ И КОРОБАХ. КАБЕЛЬ, МАССА 1 М, КГ, ДО 1 | 100М | 70.96
2177.1 | 1 | ЗАТРАТЫ ТРУДА РАБОЧИХ-СТРОИТЕЛЕЙ | ЧЕЛ.-Ч | 12.4 | 879.904
2177.2 | 3 | ЗАТРАТЫ ТРУДА МАШИНИСТОВ | ЧЕЛ.-Ч | 3.78 | 268.2288
2177.3 | 513 | ДОМКРАТЫ ГИДРАВЛИЧЕСКИЕ ГРУЗОПОДЪЕМНОСТЬЮ 63 Т | МАШ.-Ч | 3 | 212.88
2177.4 | 766 | КРАНЫ НА АВТОМОБИЛЬНОМ ХОДУ ПРИ РАБОТЕ НА МОНТАЖЕ ТЕХНОЛОГИЧЕСКОГО ОБОРУДОВАНИЯ 10 Т | МАШ.-Ч | 0.39 | 27.6744
2177.5 | 983 | ЛЕБЕДКИ ЭЛЕКТРИЧЕСКИЕ, ТЯГОВЫМ УСИЛИЕМ 156,96 (16) КН (Т) | МАШ.-Ч | 3 | 212.88
2177.6 | 2510 | АВТОМОБИЛИ БОРТОВЫЕ ГРУЗОПОДЪЕМНОСТЬЮ ДО 8 Т | МАШ.-Ч | 0.39 | 27.6744
2177.7 | 31248 | ЛАК БИТУМНЫЙ БТ-123 | Т | 6e-05 | 0.004258
2177.8 | 32540 | ПРОВОЛОКА СТАЛЬНАЯ НИЗКОУГЛЕРОДИСТАЯ РАЗНОГО НАЗНАЧЕНИЯ ОЦИНКОВАННАЯ ДИАМЕТРОМ 3,0 ММ | Т | 4e-05 | 0.002838
2177.9 | 35518 | РОЛИ СВИНЦОВЫЕ, МАРКИ С1 ТОЛЩИНОЙ 1,0 ММ | Т | 0.0008 | 0.056768
2177.10 | 45527 | БИРКИ МАРКИРОВОЧНЫЕ | 100ШТ | 0.0041 | 0.29094
2177.11 | 45883 | КНОПКИ МОНТАЖНЫЕ | 1000ШТ | 0.00832 | 0.59039
2177.12 | 64235 | ЛЕНТА К226 | 100М | 0.0096 | 0.68122
2177.13 | 64856 | ПРИПОИ ОЛОВЯННО-СВИНЦОВЫЕ БЕССУРЬМЯНИСТЫЕ МАРКИ ПОС30 | КГ | 0.5 | 35.48
2178 | СЦЕНА | КАБЕЛЬ С МЕДНОЙ ЖИЛОЙ, ИЗОЛЯЦИЕЙ И ОБОЛОЧКОЙ ИЗ ПВХ ПЛАСТИКАТА НЕРАСПРАСТРОНЯЮЩИЙ ГОРЕНИЕ И НИЗКИМ ГАЗО-ДЫМОВЫДЕЛЕНИЕМ СЕЧЕНИЕМ 3Х2,5ММ2 ВВГНГ LS | 1000М | 0.17
2179 | СЦЕНА | КАБЕЛЬ С МЕДНОЙ ЖИЛОЙ, ИЗОЛЯЦИЕЙ И ОБОЛОЧКОЙ ИЗ ПВХ ПЛАСТИКАТА НЕРАСПРАСТРОНЯЮЩИЙ ГОРЕНИЕ И НИЗКИМ ГАЗО-ДЫМОВЫДЕЛЕНИЕМ СЕЧЕНИЕМ 2Х2,5ММ2 ВВГНГ LS | 1000М | 0.812
2180 | СЦЕНА | КАБЕЛЬ С МЕДНОЙ ЖИЛОЙ, ИЗОЛЯЦИЕЙ И ОБОЛОЧКОЙ ИЗ ПВХ ПЛАСТИКАТА НЕРАСПРАСТРОНЯЮЩИЙ ГОРЕНИЕ И НИЗКИМ ГАЗО-ДЫМОВЫДЕЛЕНИЕМ СЕЧЕНИЕМ 2Х1,5ММ2 ВВГНГ LS | 1000М | 2.601
2181 | СЦЕНА | КАБЕЛЬ С МЕДНОЙ ЖИЛОЙ, ИЗОЛЯЦИЕЙ И ОБОЛОЧКОЙ ИЗ ПВХ ПЛАСТИКАТА НЕРАСПРАСТРОНЯЮЩИЙ ГОРЕНИЕ И НИЗКИМ ГАЗО-ДЫМОВЫДЕЛЕНИЕМ СЕЧЕНИЕМ 3Х2,5ММ2 ВВГНГ LS | 1000М | 3.045
2182 | СЦЕНА | КАБЕЛЬ С МЕДНОЙ ЖИЛОЙ, ИЗОЛЯЦИЕЙ И ОБОЛОЧКОЙ ИЗ ПВХ ПЛАСТИКАТА НЕРАСПРАСТРОНЯЮЩИЙ ГОРЕНИЕ И НИЗКИМ ГАЗО-ДЫМОВЫДЕЛЕНИЕМ СЕЧЕНИЕМ 5Х2,5ММ2 ВВГНГ LS | 1000М | 0.03
2183 | СЦЕНА | КАБЕЛЬ С МЕДНОЙ ЖИЛОЙ, ИЗОЛЯЦИЕЙ И ОБОЛОЧКОЙ ИЗ ПВХ ПЛАСТИКАТА НЕРАСПРАСТРОНЯЮЩИЙ ГОРЕНИЕ И НИЗКИМ ГАЗО-ДЫМОВЫДЕЛЕНИЕМ СЕЧЕНИЕМ 5Х4ММ2 ВВГНГ LS | 1000М | 0.225
2184 | СЦЕНА | КАБЕЛЬ С МЕДНОЙ ЖИЛОЙ, ИЗОЛЯЦИЕЙ И ОБОЛОЧКОЙ ИЗ ПВХ ПЛАСТИКАТА НЕРАСПРАСТРОНЯЮЩИЙ ГОРЕНИЕ И НИЗКИМ ГАЗО-ДЫМОВЫДЕЛЕНИЕМ СЕЧЕНИЕМ 5Х6ММ2 ВВГНГ LS | 1000М | 0.108
2185 | СЦЕНА | КАБЕЛЬ С МЕДНОЙ ЖИЛОЙ, ИЗОЛЯЦИЕЙ И ОБОЛОЧКОЙ ИЗ ПВХ ПЛАСТИКАТА НЕРАСПРАСТРОНЯЮЩИЙ ГОРЕНИЕ И НИЗКИМ ГАЗО-ДЫМОВЫДЕЛЕНИЕМ СЕЧЕНИЕМ 5Х25ММ2 ВВГНГ LS | 1000М | 0.098
2186 | СЦЕНА | КАБЕЛЬ С МЕДНОЙ ЖИЛОЙ, ИЗОЛЯЦИЕЙ И ОБОЛОЧКОЙ ИЗ ПВХ ПЛАСТИКАТА НЕРАСПРАСТРОНЯЮЩИЙ ГОРЕНИЕ И НИЗКИМ ГАЗО-ДЫМОВЫДЕЛЕНИЕМ СЕЧЕНИЕМ 5Х35ММ2 ВВГНГ LS | 1000М | 0.007
2187 | Ц0802-409-11 МИНСТРОЙ РУЗ 05.01.21 N 2 | ТРУБА ГОФРИРОВАННАЯ ПВХ ДЛЯ ЗАЩИТЫ ПРОВОДОВ И КАБЕЛЕЙ В БОРОЗДАХ | 100 М | 3.7
2187.1 | 1 | ЗАТРАТЫ ТРУДА РАБОЧИХ-СТРОИТЕЛЕЙ | ЧЕЛ.-Ч | 5.28 | 19.536
2187.2 | 3 | ЗАТРАТЫ ТРУДА МАШИНИСТОВ | ЧЕЛ.-Ч | 0.05 | 0.185
2187.3 | 2509 | АВТОМОБИЛИ БОРТОВЫЕ ГРУЗОПОДЪЕМНОСТЬЮ ДО 5 Т | МАШ.-Ч | 0.05 | 0.185
2187.4 | 45031 | РАСТВОР ЦЕМЕНТНЫЙ | М3 | 0.021 | 0.0777
2188 | СЦЕНА | ТРУБА ПВХ Д=20ММ | М | 225
2189 | СЦЕНА | ТРУБА ПВХ Д=32ММ | М | 75
2190 | СЦЕНА | МЕТАЛЛОРУКАВ Д=16ММ | М | 70
2191 | Ц0802-471-01 ДОП. 8 | ЗАЗЕМЛИТЕЛЬ ВЕРТИКАЛЬНЫЙ ИЗ УГЛОВОЙ СТАЛИ, РАЗМЕР, ММ 50Х50Х5 | 10ШТ | 1.2
2191.1 | 1 | ЗАТРАТЫ ТРУДА РАБОЧИХ-СТРОИТЕЛЕЙ | ЧЕЛ.-Ч | 10.7 | 12.84
2191.2 | 3 | ЗАТРАТЫ ТРУДА МАШИНИСТОВ | ЧЕЛ.-Ч | 0.38 | 0.456
2191.3 | 766 | КРАНЫ НА АВТОМОБИЛЬНОМ ХОДУ ПРИ РАБОТЕ НА МОНТАЖЕ ТЕХНОЛОГИЧЕСКОГО ОБОРУДОВАНИЯ 10 Т | МАШ.-Ч | 0.19 | 0.228
2191.4 | 2016 | УСТАНОВКИ ДЛЯ СВАРКИ РУЧНОЙ ДУГОВОЙ (ПОСТОЯННОГО ТОКА) | МАШ.-Ч | 1.75 | 2.1
2191.5 | 2510 | АВТОМОБИЛИ БОРТОВЫЕ ГРУЗОПОДЪЕМНОСТЬЮ ДО 8 Т | МАШ.-Ч | 0.19 | 0.228
2191.6 | 31248 | ЛАК БИТУМНЫЙ БТ-123 | Т | 0.002 | 0.0024
2191.7 | 35377 | ЭЛЕКТРОДЫ ДИАМЕТРОМ 4 ММ Э42А | КГ | 0.65 | 0.78
2191.8 | 65140 | СТАЛЬ УГЛОВАЯ, РАВНОПОЛОЧНАЯ, МАРКА СТАЛИ ВСТ3КП2 РАЗМЕРОМ 50Х50Х5 ММ | Т | 0.116 | 0.1392
2192 | Ц0802-472-02 ДОП. 8 | ЗАЗЕМЛЯЮЩИЕ ПРОВОДНИКИ. ЗАЗЕМЛИТЕЛЬ ГОРИЗОНТАЛЬНЫЙ ИЗ СТАЛИ ПОЛОСОВОЙ СЕЧЕНИЕМ 160 ММ2 | 100М | 0.36
2192.1 | 1 | ЗАТРАТЫ ТРУДА РАБОЧИХ-СТРОИТЕЛЕЙ | ЧЕЛ.-Ч | 16.6 | 5.976
2192.2 | 3 | ЗАТРАТЫ ТРУДА МАШИНИСТОВ | ЧЕЛ.-Ч | 0.44 | 0.1584
2192.3 | 766 | КРАНЫ НА АВТОМОБИЛЬНОМ ХОДУ ПРИ РАБОТЕ НА МОНТАЖЕ ТЕХНОЛОГИЧЕСКОГО ОБОРУДОВАНИЯ 10 Т | МАШ.-Ч | 0.22 | 0.0792
2192.4 | 2016 | УСТАНОВКИ ДЛЯ СВАРКИ РУЧНОЙ ДУГОВОЙ (ПОСТОЯННОГО ТОКА) | МАШ.-Ч | 3.13 | 1.1268
2192.5 | 2510 | АВТОМОБИЛИ БОРТОВЫЕ ГРУЗОПОДЪЕМНОСТЬЮ ДО 8 Т | МАШ.-Ч | 0.22 | 0.0792
2192.6 | 4692 | СТАЛЬ ПОЛОСОВАЯ 50Х5 ММ | 100КГ | 0.13 | 0.0468
2192.7 | 31248 | ЛАК БИТУМНЫЙ БТ-123 | Т | 0.0037 | 0.001332
2192.8 | 35377 | ЭЛЕКТРОДЫ ДИАМЕТРОМ 4 ММ Э42А | КГ | 0.9 | 0.324
2193 | Ц0802-472-05 ДОП. 8 | ЗАЗЕМЛЯЮЩИЕ ПРОВОДНИКИ. ПРОВОДНИК ЗАЗЕМЛЯЮЩИЙ СКРЫТО В ПОДЛИВКЕ ПОЛА ИЗ КРУГЛОЙ СТАЛИ, ДИАМЕТР, ММ 12 | 100М | 0.3
2193.1 | 1 | ЗАТРАТЫ ТРУДА РАБОЧИХ-СТРОИТЕЛЕЙ | ЧЕЛ.-Ч | 17.8 | 5.34
2193.2 | 3 | ЗАТРАТЫ ТРУДА МАШИНИСТОВ | ЧЕЛ.-Ч | 1.1 | 0.33
2193.3 | 766 | КРАНЫ НА АВТОМОБИЛЬНОМ ХОДУ ПРИ РАБОТЕ НА МОНТАЖЕ ТЕХНОЛОГИЧЕСКОГО ОБОРУДОВАНИЯ 10 Т | МАШ.-Ч | 0.55 | 0.165
2193.4 | 2016 | УСТАНОВКИ ДЛЯ СВАРКИ РУЧНОЙ ДУГОВОЙ (ПОСТОЯННОГО ТОКА) | МАШ.-Ч | 7.19 | 2.157
2193.5 | 2510 | АВТОМОБИЛИ БОРТОВЫЕ ГРУЗОПОДЪЕМНОСТЬЮ ДО 8 Т | МАШ.-Ч | 0.55 | 0.165
2193.6 | 31248 | ЛАК БИТУМНЫЙ БТ-123 | Т | 0.0024 | 0.00072
2193.7 | 32540 | ПРОВОЛОКА СТАЛЬНАЯ НИЗКОУГЛЕРОДИСТАЯ РАЗНОГО НАЗНАЧЕНИЯ ОЦИНКОВАННАЯ ДИАМЕТРОМ 3,0 ММ | Т | 0.0005 | 0.00015
2193.8 | 35377 | ЭЛЕКТРОДЫ ДИАМЕТРОМ 4 ММ Э42А | КГ | 1.8 | 0.54
2193.9 | 58156 | СТАЛЬ УГЛЕРОДИСТАЯ ОБЫКНОВЕННОГО КАЧЕСТВА, МАРКА СТАЛИ ВСТ3ПС5-1, КРУГЛАЯ ДИАМЕТРОМ 14 ММ | Т | 0.092 | 0.0276
РАЗДЕЛ 51. ОБОРУДОВАНИЕ И МАТЕРИЛЫ ФЭС
2194 | ЦЕНА | СОЛНЕЧНАЯ ФОТОЭЛЕКТРИЧЕСКАЯ СТАНЦИЯ МОЩНОСТЬ 59,5КВТ ПОД КЛЮЧ | ШТ | 1
РАЗДЕЛ 52. ПОЖАРНАЯ СИГНАЛИЗАЦИЯ
2195 | СЦЕНА | КОРОБКА ОТВЕТВИТЕЛЬНАЯ КС-4 | ШТ | 75
2196 | Ц1008-002-01 ДОП. 4 | ИЗВЕЩАТЕЛИ ПС АВТОМАТИЧЕСКИЕ: ДЫМОВОЙ | ШТ | 128
2196.1 | 1 | ЗАТРАТЫ ТРУДА РАБОЧИХ-СТРОИТЕЛЕЙ | ЧЕЛ.-Ч | 0.84 | 107.52
2196.2 | 521 | ДРЕЛИ ЭЛЕКТРИЧЕСКИЕ | МАШ.-Ч | 0.06 | 7.68
2196.3 | 30654 | ГИПСОВЫЕ ВЯЖУЩИЕ Г-3 | Т | 1e-05 | 0.00128
2196.4 | 31692 | КЛЕЙ 88-СА | КГ | 0.005 | 0.64
2196.5 | 34351 | КАНИФОЛЬ СОСНОВАЯ | КГ | 0.0002 | 0.0256
2196.6 | 58630 | ДЮБЕЛИ ПЛАСТМАССОВЫЕ С ШУРУПАМИ 12Х70 ММ | 10 ШТ | 0.1 | 12.8
2196.7 | 64855 | ПРИПОИ ОЛОВЯННО-СВИНЦОВЫЕ БЕССУРЬМЯНИСТЫЕ МАРКИ ПОС40 | КГ | 0.002 | 0.256
2197 | ЦЕНА | ИЗВЕЩАТЕЛЬ ПОЖАРНЫЙ ДЫМОВОЙ ИП 212-141 | ШТ | 128
2198 | Ц1008-002-03 ДОП. 4 | ИЗВЕЩАТЕЛИ ПС ИПР РУЧНОЙ | ШТ | 7
2198.1 | 1 | ЗАТРАТЫ ТРУДА РАБОЧИХ-СТРОИТЕЛЕЙ | ЧЕЛ.-Ч | 1.68 | 11.76
2198.2 | 521 | ДРЕЛИ ЭЛЕКТРИЧЕСКИЕ | МАШ.-Ч | 0.19 | 1.33
2198.3 | 30654 | ГИПСОВЫЕ ВЯЖУЩИЕ Г-3 | Т | 2e-05 | 0.00014
2198.4 | 34351 | КАНИФОЛЬ СОСНОВАЯ | КГ | 0.0004 | 0.0028
2198.5 | 58630 | ДЮБЕЛИ ПЛАСТМАССОВЫЕ С ШУРУПАМИ 12Х70 ММ | 10 ШТ | 0.3 | 2.1
2198.6 | 64855 | ПРИПОИ ОЛОВЯННО-СВИНЦОВЫЕ БЕССУРЬМЯНИСТЫЕ МАРКИ ПОС40 | КГ | 0.004 | 0.028
2199 | ЦЕНА | ИЗВЕЩАТЕЛЬ ПОЖАРНЫЙ РУЧНОЙ ИПР | ШТ | 7
2200 | Ц0801-083-01 | УСТРОЙСТВО СИГНАЛЬНО - БЛОКИРОВОЧНОЕ | ШТ | 2
2200.1 | 1 | ЗАТРАТЫ ТРУДА РАБОЧИХ-СТРОИТЕЛЕЙ | ЧЕЛ.-Ч | 2.25 | 4.5
2200.2 | 3 | ЗАТРАТЫ ТРУДА МАШИНИСТОВ | ЧЕЛ.-Ч | 0.004 | 0.008
2200.3 | 766 | КРАНЫ НА АВТОМОБИЛЬНОМ ХОДУ ПРИ РАБОТЕ НА МОНТАЖЕ ТЕХНОЛОГИЧЕСКОГО ОБОРУДОВАНИЯ 10 Т | МАШ.-Ч | 0.002 | 0.004
2200.4 | 2510 | АВТОМОБИЛИ БОРТОВЫЕ ГРУЗОПОДЪЕМНОСТЬЮ ДО 8 Т | МАШ.-Ч | 0.002 | 0.004
2200.5 | 30484 | БОЛТЫ СТРОИТЕЛЬНЫЕ С ГАЙКАМИ И ШАЙБАМИ | КГ | 0.11 | 0.22
2200.6 | 33639 | ПРОКАТ ДЛЯ АРМИРОВАНИЯ Ж/Б КОНСТРУКЦИЙ КРУГЛЫЙ И ПЕРИОДИЧЕСКОГО ПРОФИЛЯ, ГОРЯЧЕКАТАНЫЙ И ТЕРМОМЕХАНИЧЕСКИЙ, ТЕРМИЧЕСКИ УПРОЧНЕННЫЙ КЛАСС А-I ДИАМЕТРОМ 6 ММ | Т | 0.002 | 0.004
2200.7 | 64492 | ОКОНЦЕВАТЕЛИ МАРКИРОВОЧНЫЕ | 100ШТ | 0.08 | 0.16
2200.8 | 65779 | ШПЛИНТ ПРОВОЛОЧНЫЙ | КГ | 0.4 | 0.8
2201 | ЦЕНА | СИГНАЛЬНОЕ УСТРОЙСТВО СУЗ | ШТ | 2
2202 | Ц1001-055-07 | ПРОКЛАДКА КАБЕЛЯ И ПРОВОДА ПО СТЕНАМ. ОДНОПАРНЫЙ ПРОВОД С КРЕПЛЕНИЕМ ПРОВОЛОЧНЫМИ СКРЕПАМИ ПО СТЕНЕ ДЕРЕВЯННОЙ ИЛИ ОШТУКАТУРЕННОЙ | 100М | 11.39
2202.1 | 1 | ЗАТРАТЫ ТРУДА РАБОЧИХ-СТРОИТЕЛЕЙ | ЧЕЛ.-Ч | 6.65 | 75.7435
2202.2 | 3 | ЗАТРАТЫ ТРУДА МАШИНИСТОВ | ЧЕЛ.-Ч | 0.26 | 2.9614
2202.3 | 112 | АВТОПОГРУЗЧИКИ 5 Т | МАШ.-Ч | 0.26 | 2.9614
2202.4 | 30389 | ГВОЗДИ СТРОИТЕЛЬНЫЕ С ПЛОСКОЙ ГОЛОВКОЙ 1,6Х50 ММ | Т | 0.0002 | 0.002278
2203 | СЦЕНА | ПРОВОД КПСНГ(А)-FRLS 1Х2Х0.75 | 1000М | 1.134
2204 | СЦЕНА | КАБЕЛЬ С МЕДНЫМИ ЖИЛАМИ ВВГНГ СЕЧ. 3Х1,5ММ2 | 1000М | 0.005
2205 | СЦЕНА | ХОМУТ НЕЙЛОНОВЫЙ ЧЕРНЫЙ 3.5Х150ММ, 100ШТ. В УПАКОВКЕ | ШТ | 7
2206 | СЦЕНА | МЕТИЗЫ | КГ | 1
2207 | СЦЕНА | БИРКА КАБЕЛЬНАЯ МАРКИРОВОЧНАЯ | ШТ | 80
ОПОВЕЩЕНИЕ О ПОЖАРЕ
2208 | Ц1004-101-7 | ГРОМКОГОВОРИТЕЛЬ ИЛИ ЗВУКОВАЯ КОЛОНКА В ПОМЕЩЕНИИ | ШТ | 20
2208.1 | 1 | ЗАТРАТЫ ТРУДА РАБОЧИХ-СТРОИТЕЛЕЙ | ЧЕЛ.-Ч | 2 | 40
2208.2 | 97117 | СТЕКЛОЛЕНТА ЛИПКАЯ ИЗОЛЯЦИОННАЯ НА ПОЛИКАСИНОВОМ КОМПАУНДЕ МАРКИ ЛСЭПЛ, ШИРИНОЙ 20-30 ММ, ТОЛЩИНОЙ ОТ 0,14 ДО 0,19 ММ ВКЛЮЧИТЕЛЬНО | КГ | 0.015 | 0.3
2209 | ЦЕНА | ДИНАМИК ЗВУКОВОЙ НАСТЕННЫЙ МОЩНОСТЬЮ 10ВТ | ШТ | 20
2210 | СЦЕНА | КОРОБКА ОТВЕТВИТЕЛЬНАЯ КС-4 | ШТ | 10
2211 | Ц1001-055-07 | ПРОКЛАДКА КАБЕЛЯ И ПРОВОДА ПО СТЕНАМ. ОДНОПАРНЫЙ ПРОВОД С КРЕПЛЕНИЕМ ПРОВОЛОЧНЫМИ СКРЕПАМИ ПО СТЕНЕ ДЕРЕВЯННОЙ ИЛИ ОШТУКАТУРЕННОЙ | 100М | 3.5
2211.1 | 1 | ЗАТРАТЫ ТРУДА РАБОЧИХ-СТРОИТЕЛЕЙ | ЧЕЛ.-Ч | 6.65 | 23.275
2211.2 | 3 | ЗАТРАТЫ ТРУДА МАШИНИСТОВ | ЧЕЛ.-Ч | 0.26 | 0.91
2211.3 | 112 | АВТОПОГРУЗЧИКИ 5 Т | МАШ.-Ч | 0.26 | 0.91
2211.4 | 30389 | ГВОЗДИ СТРОИТЕЛЬНЫЕ С ПЛОСКОЙ ГОЛОВКОЙ 1,6Х50 ММ | Т | 0.0002 | 0.0007
2212 | СЦЕНА | КАБЕЛЬ РАДИОЧАСТОТНЫЙ ОДНОПАРНЫЙ ЕМК. 1Х2Х0,75 КПСНГ(А)-FRLS | М | 350
2213 | Ц0802-409-11 МИНСТРОЙ РУЗ 05.01.21 N 2 | ТРУБА ГОФРИРОВАННАЯ ПВХ ДЛЯ ЗАЩИТЫ ПРОВОДОВ И КАБЕЛЕЙ В БОРОЗДАХ | 100 М | 3.5
2213.1 | 1 | ЗАТРАТЫ ТРУДА РАБОЧИХ-СТРОИТЕЛЕЙ | ЧЕЛ.-Ч | 5.28 | 18.48
2213.2 | 3 | ЗАТРАТЫ ТРУДА МАШИНИСТОВ | ЧЕЛ.-Ч | 0.05 | 0.175
2213.3 | 2509 | АВТОМОБИЛИ БОРТОВЫЕ ГРУЗОПОДЪЕМНОСТЬЮ ДО 5 Т | МАШ.-Ч | 0.05 | 0.175
2214 | СЦЕНА | ГОФРА Д-16ММ | М | 350
2215 | СЦЕНА | ХОМУТ НЕЙЛОНОВЫЙ ЧЕРНЫЙ 3.5Х150ММ, 100ШТ. В УПАКОВКЕ | ШТ | 1
2216 | СЦЕНА | МЕТИЗЫ | КГ | 1
2217 | СЦЕНА | БИРКА КАБЕЛЬНАЯ МАРКИРОВОЧНАЯ | ШТ | 12
РАЗДЕЛ 53. ВИДЕОНАБЛЮДЕНИЕ
2218 | Ц1004-112-01 | ШКАФ ИЛИ ПАНЕЛЬ КОММУТАЦИИ СВЯЗИ И СИГНАЛИЗАЦИИ НА СТЕНЕ ИЛИ В НИШЕ, КОЛИЧЕСТВО ПАР 20 | ШТ | 1
2218.1 | 1 | ЗАТРАТЫ ТРУДА РАБОЧИХ-СТРОИТЕЛЕЙ | ЧЕЛ.-Ч | 5 | 5
2218.2 | 31195 | БИРКИ МАРКИРОВОЧНЫЕ ПЛАСТМАССОВЫЕ | 100 ШТ | 0.2 | 0.2
2218.3 | 31221 | ЛАК ПРОПИТОЧНЫЙ БЕЗ РАСТВОРИТЕЛЕЙ АС-9115 | Т | 1e-05 | 1e-05
2218.4 | 41514 | НИТКИ СУРОВЫЕ | КГ | 0.008 | 0.008
2218.5 | 64855 | ПРИПОИ ОЛОВЯННО-СВИНЦОВЫЕ БЕССУРЬМЯНИСТЫЕ МАРКИ ПОС40 | КГ | 0.1 | 0.1
2218.6 | 65312 | ТРУБКА ПОЛИХЛОРВИНИЛОВАЯ | КГ | 0.05 | 0.05
2218.7 | 97117 | СТЕКЛОЛЕНТА ЛИПКАЯ ИЗОЛЯЦИОННАЯ НА ПОЛИКАСИНОВОМ КОМПАУНДЕ МАРКИ ЛСЭПЛ, ШИРИНОЙ 20-30 ММ, ТОЛЩИНОЙ ОТ 0,14 ДО 0,19 ММ ВКЛЮЧИТЕЛЬНО | КГ | 0.005 | 0.005
2219 | ЦЕНА | ШКАФ НАСТЕННЫЙ 19" 17U 600Х800Х800 ММ, IP20, СТЕКЛЯННАЯ ДВЕРЬ | ШТ | 1
2220 | Ц1004-067-23 | АППАРАТУРА ЦВЕТНОГО ТЕЛЕВИДЕНИЯ. УСТРОЙСТВО ВИДЕОКОНТРОЛЬНОЕ | ШТ | 42
2220.1 | 1 | ЗАТРАТЫ ТРУДА РАБОЧИХ-СТРОИТЕЛЕЙ | ЧЕЛ.-Ч | 2.18 | 91.56
2220.2 | 3 | ЗАТРАТЫ ТРУДА МАШИНИСТОВ | ЧЕЛ.-Ч | 0.01 | 0.42
2220.3 | 112 | АВТОПОГРУЗЧИКИ 5 Т | МАШ.-Ч | 0.01 | 0.42
2221 | ЦЕНА | IP ВИДЕОКАМЕРА 4МП 50-М 8ММ СТЕННАЯ DS-2CD2T47G3E-L | ШТ | 4
2222 | ЦЕНА | IP ВИДЕОКАМЕРА 4МП 30-М 2,8ММ ПОТОЛОЧНАЯ DS-2CD2045FWD-I | ШТ | 38
2223 | ЦЕНА | LED SMART-ТЕЛЕВИЗОР 43ДЮЙМОВ РАЗРЕШЕНИЕ ЭКРАНА | ШТ | 1
2224 | Ц1004-087-14 | СТАНЦИОННОЕ ОБОРУДОВАНИЕ. УСТРОЙСТВО ЦИФРОВОЙ РЕГИСТРАЦИИ | УСТР-ВО | 1
2224.1 | 1 | ЗАТРАТЫ ТРУДА РАБОЧИХ-СТРОИТЕЛЕЙ | ЧЕЛ.-Ч | 8 | 8
2224.2 | 31195 | БИРКИ МАРКИРОВОЧНЫЕ ПЛАСТМАССОВЫЕ | 100 ШТ | 0.02 | 0.02
2224.3 | 41514 | НИТКИ СУРОВЫЕ | КГ | 0.0005 | 0.0005
2224.4 | 64457 | НАКОНЕЧНИКИ КАБЕЛЬНЫЕ | ШТ | 2 | 2
2224.5 | 64856 | ПРИПОИ ОЛОВЯННО-СВИНЦОВЫЕ БЕССУРЬМЯНИСТЫЕ МАРКИ ПОС30 | КГ | 0.006 | 0.006
2225 | ЦЕНА | IP-ВИДЕОРЕГИСТРАТОР 64-Х КАНАЛЬНЫЙ DS-8632NI-I8 | ШТ | 1
2226 | ЦЕНА | POE-КОММУТАТОР 24PORT GB POE + SFP DS-3E0326P-E/M | ШТ | 2
2227 | СЦЕНА | БЛОК ЭЛЕКТРИЧЕСКИХ РОЗЕТОК НА 9 ГНЕЗД SCHUKO, ШНУР ПИТАНИЯ 2 М | ШТ | 1
2228 | Ц1001-055-07 | ПРОКЛАДКА КАБЕЛЯ И ПРОВОДА ПО СТЕНАМ. ОДНОПАРНЫЙ ПРОВОД С КРЕПЛЕНИЕМ ПРОВОЛОЧНЫМИ СКРЕПАМИ ПО СТЕНЕ ДЕРЕВЯННОЙ ИЛИ ОШТУКАТУРЕННОЙ | 100М | 23.76
2228.1 | 1 | ЗАТРАТЫ ТРУДА РАБОЧИХ-СТРОИТЕЛЕЙ | ЧЕЛ.-Ч | 6.65 | 158.004
2228.2 | 3 | ЗАТРАТЫ ТРУДА МАШИНИСТОВ | ЧЕЛ.-Ч | 0.26 | 6.1776
2228.3 | 112 | АВТОПОГРУЗЧИКИ 5 Т | МАШ.-Ч | 0.26 | 6.1776
2228.4 | 30389 | ГВОЗДИ СТРОИТЕЛЬНЫЕ С ПЛОСКОЙ ГОЛОВКОЙ 1,6Х50 ММ | Т | 0.0002 | 0.004752
2229 | СЦЕНА | КАБЕЛЬ FTP (FOILED TWISTED PAIR) - ЭКРАНИРОВАННАЯ ВИТАЯ ПАРА FTP CAT/5E 4X2X0,52 | М | 2376
2230 | СЦЕНА | ПАТЧКОРД ОПТИЧЕСКИЙ LC/UPC SC/UPC, SM, SIMPLEX, 2 МЕТРА SNR-PC-LC/UPC-SC/UPC-2M | ШТ | 2
2231 | Ц1006-048-06 | ПРОКЛАДКА ВОЛОКОННО-ОПТИЧЕСКИХ КАБЕЛЕЙ В КАНАЛИЗАЦИИ В ТРУБОПРОВОДЕ ПО СВОБОДНОМУ КАНАЛУ | 100М | 2
2231.1 | 1 | ЗАТРАТЫ ТРУДА РАБОЧИХ-СТРОИТЕЛЕЙ | ЧЕЛ.-Ч | 15 | 30
2231.2 | 3 | ЗАТРАТЫ ТРУДА МАШИНИСТОВ | ЧЕЛ.-Ч | 2.41 | 4.82
2231.3 | 32545 | ПРОВОЛОКА СВЕТЛАЯ ДИАМЕТРОМ 3,0 ММ | Т | 0.001 | 0.002
2231.4 | 58664 | ЛЕНТА ИЗОЛЯЦИОННАЯ ПРОРЕЗИНЕННАЯ ОДНОСТОРОННЯЯ ШИРИНА 20 ММ, ТОЛЩИНА 0,25-0,35 ММ | КГ | 0.01 | 0.02
2232 | СЦЕНА | ОПТИЧЕСКИЙ КАБЕЛЬ КАНАЛИЗАЦИОННЫЙ, 8 ВОЛОКНА SMF 28 ULTRA | 1000М | 0.2
2233 | СЦЕНА | КАБЕЛЬ HDMI С КОМПЕНСАТОРОМ ПОТЕРЬ 20М | ШТ | 1
2234 | Ц1001-055-07 | ПРОКЛАДКА КАБЕЛЯ И ПРОВОДА ПО СТЕНАМ. ОДНОПАРНЫЙ ПРОВОД С КРЕПЛЕНИЕМ ПРОВОЛОЧНЫМИ СКРЕПАМИ ПО СТЕНЕ ДЕРЕВЯННОЙ ИЛИ ОШТУКАТУРЕННОЙ | 100М | 0.15
2234.1 | 1 | ЗАТРАТЫ ТРУДА РАБОЧИХ-СТРОИТЕЛЕЙ | ЧЕЛ.-Ч | 6.65 | 0.9975
2234.2 | 3 | ЗАТРАТЫ ТРУДА МАШИНИСТОВ | ЧЕЛ.-Ч | 0.26 | 0.039
2234.3 | 112 | АВТОПОГРУЗЧИКИ 5 Т | МАШ.-Ч | 0.26 | 0.039
2234.4 | 30389 | ГВОЗДИ СТРОИТЕЛЬНЫЕ С ПЛОСКОЙ ГОЛОВКОЙ 1,6Х50 ММ | Т | 0.0002 | 3e-05
2235 | СЦЕНА | ПРОВОД СИЛОВОЙ УСТАНОВОЧНЫЙ С МЕДНОЙ ЖИЛОЙ СЕЧ. 25ММ2 ПУГНП 2Х0,75 | М | 15
2236 | ЦЕНА | SATA HDD ГИБРИДНАЯ ПЛАТА ВИДЕОЗАХВАТА WD80PURX 8TB | ШТ | 4
2237 | ЦЕНА | МОДУЛЬ SFP WDM, ДАЛЬНОСТЬ ДО 3КМ (6DB), 1550НМ | ШТ | 1
2238 | ЦЕНА | МОДУЛЬ SFP WDM, ДАЛЬНОСТЬ ДО 3КМ (6DB), 1310НМ | ШТ | 1
2239 | ЦЕНА | ВЕНТИЛЯТОРНАЯ ПАНЕЛЬ С ТЕРМОСТАТОМ,4 Х 12СМ,ПИТАНИЕ 220V,ЧЕРНЫЙ | ШТ | 1
2240 | СЦЕНА | ГОРИЗОНТ.КАБ.ОРГАНАЙЗЕР МЕТАЛЛИЧЕСКИЙ,С КРЫШКОЙ,483Х45,ЦВЕТ(ЧЕРНЫЙ),1U | ШТ | 3
2241 | СЦЕНА | КАБЕЛЬНЫЙ ВВОД С ЩЕТОЧНЫМ УПЛОТНЕНИЕМ ДЛЯ НАСТЕННОГО ШКАФА , 1U | ШТ | 1
2242 | СЦЕНА | 19" ВЕРТИКАЛЬНЫЙ КАБЕЛЬНЫЙ ОРГАНАЙЗЕР, 18U | ШТ | 1
2243 | СЦЕНА | ЗАГЛУШКА 1U В ТЕЛЕКОММУНИКАЦИОННЫЙ ШКАФ 19"" | ШТ | 1
2244 | СЦЕНА | КОМПЛЕКТ ЗАЗЕМЛЕНИЯ, SHIP, 701603001, ДЛИНА ПРОВОДНИКА 30 СМ | ШТ | 1
2245 | СЦЕНА | ГЕРМЕТИЧНЫЙ КОРОБКА МОНТАЖНАЯ IP55 80X80ММ | ШТ | 42
2246 | СЦЕНА | КОННЕКТОР | ШТ | 84
2247 | СЦЕНА | КРОНШТЕЙН ДЛЯ 43 ДЮЙМОВ ТВ | ШТ | 1
2248 | Ц0802-409-11 МИНСТРОЙ РУЗ 05.01.21 N 2 | ТРУБА ГОФРИРОВАННАЯ ПВХ ДЛЯ ЗАЩИТЫ ПРОВОДОВ И КАБЕЛЕЙ В БОРОЗДАХ | 100 М | 23.76
2248.1 | 1 | ЗАТРАТЫ ТРУДА РАБОЧИХ-СТРОИТЕЛЕЙ | ЧЕЛ.-Ч | 5.28 | 125.4528
2248.2 | 3 | ЗАТРАТЫ ТРУДА МАШИНИСТОВ | ЧЕЛ.-Ч | 0.05 | 1.188
2248.3 | 2509 | АВТОМОБИЛИ БОРТОВЫЕ ГРУЗОПОДЪЕМНОСТЬЮ ДО 5 Т | МАШ.-Ч | 0.05 | 1.188
2249 | СЦЕНА | ГОФРА Д-20ММ | М | 2376
2250 | СЦЕНА | КЛИПСЫ Д-20ММ. | ШТ | 2376
2251 | СЦЕНА | ХОМУТ НЕЙЛОНОВЫЙ ЧЕРНЫЙ 3Х160ММ/ 100 ШТ.В УПАКОВКЕ | УП | 9
2252 | СЦЕНА | ГЕРМЕТИК , ВЕС УПАКОВКИ 400Г | ШТ | 1
2253 | СЦЕНА | МОНТАЖНАЯ ПЕНА, ВЕС УПАКОВКИ 400Г | ШТ | 1
2254 | СЦЕНА | БИРКА КАБЕЛЬНАЯ, МАРКИРОВОЧНАЯ | ШТ | 60
2255 | СЦЕНА | ДУБЛЬ ГВОЗДЬ 60Х40 ММ | КГ | 3
РАЗДЕЛ 54. ЛВС
2256 | Ц1008-001-05 ДОП. 4 | УСТАНОВКА КОНТРОЛЛЕРА ЛИНИИ СВЯЗИ | ШТ | 4
2256.1 | 1 | ЗАТРАТЫ ТРУДА РАБОЧИХ-СТРОИТЕЛЕЙ | ЧЕЛ.-Ч | 1.8 | 7.2
2256.2 | 521 | ДРЕЛИ ЭЛЕКТРИЧЕСКИЕ | МАШ.-Ч | 0.13 | 0.52
2256.3 | 30654 | ГИПСОВЫЕ ВЯЖУЩИЕ Г-3 | Т | 0.00015 | 0.0006
2257 | ЦЕНА | УПРАВЛЯЕМЫЙ ГИГАБИТНЫЙ КОММУТАТОР УРОВНЯ 2, 48 ПОРТОВ 10/100/1000BASE-T, 4 ПОРТА 100/1000BASE-X (SFP) SNR-S2965G-48T | ШТ | 3
2258 | ЦЕНА | УПРАВЛЯЕМЫЙ КОММУТАТОР УРОВНЯ 2, 8 ПОРТОВ 10/100/1000BASE-T И 2 ПОРТА 100/1000BASE-X (SFP) SNR-S2982G-8T | ШТ | 1
2259 | ЦЕНА | ПАТЧ-ПАНЕЛЬ ВЫСОКОЙ ПЛОТНОСТИ 19" ВЫСОТА (2U), 48 ПОРТОВ RJ-45, КАТЕГОРИЯ 5E, ПОЛНОСТЬЮ ЭКРАНИРОВАННАЯ, DUAL IDC CABEUS PLHD-48-CAT.5E-SH-DUAL IDC-1U | ШТ | 3
2260 | ЦЕНА | КРОСС ОПТИЧЕСКИЙ 19" (ШКОС), ДО 24 ПОРТОВ, ПОВОРОТНЫЙ | ШТ | 1
2261 | ЦЕНА | ИБП СЕРИИ ELEMENT, СО ВСТРОЕННЫМИ АКБ 6Х9АЧ/12В. ТОК ЗАРЯДА ДО 1,4 А. МОЩНОСТЬ 2700ВТ / 3000 ВА | ШТ | 1
2262 | СЦЕНА | БЛОК ЭЛЕКТРИЧЕСКИХ РОЗЕТОК НА 9 ГНЕЗД SCHUKO, ШНУР ПИТАНИЯ 2 М С ВИЛКОЙ SCHUKO | ШТ | 1
КАБЕЛ
2263 | Ц0802-412-01 | ЗАТЯГИВАНИЕ ПРОВОДОВ В ПРОЛОЖЕННЫЕ ТРУБЫ И МЕТАЛЛИЧЕСКИЕ РУКАВА. ПРОВОД ПЕРВЫЙ ОДНОЖИЛЬНЫЙ ИЛИ МНОГОЖИЛЬНЫЙ В ОБЩЕЙ ОПЛЕТКЕ, СУММАРНОЕ СЕЧЕНИЕ, ММ2, ДО 2,5 | 100М | 59.4
2263.1 | 1 | ЗАТРАТЫ ТРУДА РАБОЧИХ-СТРОИТЕЛЕЙ | ЧЕЛ.-Ч | 5.61 | 333.234
2263.2 | 3 | ЗАТРАТЫ ТРУДА МАШИНИСТОВ | ЧЕЛ.-Ч | 0.02 | 1.188
2263.3 | 2510 | АВТОМОБИЛИ БОРТОВЫЕ ГРУЗОПОДЪЕМНОСТЬЮ ДО 8 Т | МАШ.-Ч | 0.01 | 0.594
2263.4 | 31087 | КРАСКА | КГ | 0.02 | 1.188
2263.5 | 44622 | ТАЛЬК МОЛОТЫЙ СОРТ 1 | Т | 0.00043 | 0.025542
2263.6 | 45527 | БИРКИ МАРКИРОВОЧНЫЕ | 100ШТ | 0.02 | 1.188
2263.7 | 45667 | ВТУЛКИ ИЗОЛИРУЮЩИЕ | ШТ | 12.2 | 724.68
2263.8 | 63499 | ГИЛЬЗЫ СОЕДИНИТЕЛЬНЫЕ | 100ШТ | 0.05 | 2.97
2263.9 | 64055 | КОЛПАЧКИ ИЗОЛИРУЮЩИЕ | 10ШТ | 0.8 | 47.52
2263.10 | 65155 | СЖИМЫ ОТВЕТВИТЕЛЬНЫЕ | 100ШТ | 0.31 | 18.414
2263.11 | 97117 | СТЕКЛОЛЕНТА ЛИПКАЯ ИЗОЛЯЦИОННАЯ НА ПОЛИКАСИНОВОМ КОМПАУНДЕ МАРКИ ЛСЭПЛ, ШИРИНОЙ 20-30 ММ, ТОЛЩИНОЙ ОТ 0,14 ДО 0,19 ММ ВКЛЮЧИТЕЛЬНО | КГ | 0.16 | 9.504
2264 | СЦЕНА | ПРОВОД ИНФОРМАЦИОННЫЙ ДЛЯ КОМПЬЮТЕРНОЙ И ТЕЛЕФОННОЙ СЕТИ FTP 5 КАТЕГОРИИ 2Х4Х0,52 ММ2 | 1000М | 5.94
2265 | Ц1006-048-06 | ПРОКЛАДКА ВОЛОКОННО-ОПТИЧЕСКИХ КАБЕЛЕЙ В КАНАЛИЗАЦИИ В ТРУБОПРОВОДЕ ПО СВОБОДНОМУ КАНАЛУ | 100М | 3
2265.1 | 1 | ЗАТРАТЫ ТРУДА РАБОЧИХ-СТРОИТЕЛЕЙ | ЧЕЛ.-Ч | 15 | 45
2265.2 | 3 | ЗАТРАТЫ ТРУДА МАШИНИСТОВ | ЧЕЛ.-Ч | 2.41 | 7.23
2265.3 | 32545 | ПРОВОЛОКА СВЕТЛАЯ ДИАМЕТРОМ 3,0 ММ | Т | 0.001 | 0.003
2265.4 | 58664 | ЛЕНТА ИЗОЛЯЦИОННАЯ ПРОРЕЗИНЕННАЯ ОДНОСТОРОННЯЯ ШИРИНА 20 ММ, ТОЛЩИНА 0,25-0,35 ММ | КГ | 0.01 | 0.03
2266 | СЦЕНА | ОПТИЧЕСКИЙ КАБЕЛЬ КАНАЛИЗАЦИОННЫЙ, 8 ВОЛОКНА SMF 28 ULTRA | 1000М | 0.3
2267 | СЦЕНА | КОММУТАЦИОННЫЙ ШНУР U/UTP 4-Х ПАРНЫЙ CAT.5 1.0М PVC STANDART СЕРЫЙ | ШТ | 136
2268 | СЦЕНА | КОММУТАЦИОННЫЙ ШНУР U/UTP 4-Х ПАРНЫЙ CAT.5 3.0М PVC STANDART СЕРЫЙ | ШТ | 136
2269 | Ц1001-055-08 | ПРОКЛАДКА КАБЕЛЯ И ПРОВОДА ПО СТЕНАМ. ОДНОПАРНЫЙ ПРОВОД С КРЕПЛЕНИЕМ ПРОВОЛОЧНЫМИ СКРЕПАМИ ПО СТЕНЕ КИРПИЧНОЙ | 100М | 3
2269.1 | 1 | ЗАТРАТЫ ТРУДА РАБОЧИХ-СТРОИТЕЛЕЙ | ЧЕЛ.-Ч | 16.8 | 50.4
2269.2 | 3 | ЗАТРАТЫ ТРУДА МАШИНИСТОВ | ЧЕЛ.-Ч | 0.68 | 2.04
2269.3 | 112 | АВТОПОГРУЗЧИКИ 5 Т | МАШ.-Ч | 0.68 | 2.04
2269.4 | 30654 | ГИПСОВЫЕ ВЯЖУЩИЕ Г-3 | Т | 0.00055 | 0.00165
2269.5 | 35102 | ШУРУПЫ С ПОЛУКРУГЛОЙ ГОЛОВКОЙ 5Х70 ММ | Т | 0.00139 | 0.00417
2269.6 | 58465 | СКРЕПЫ ФИГУРНЫЕ СКФ-30 | 100 ШТ | 3.12 | 9.36
2269.7 | 58630 | ДЮБЕЛИ ПЛАСТМАССОВЫЕ С ШУРУПАМИ 12Х70 ММ | 10 ШТ | 36.9 | 110.7
2270 | СЦЕНА | ПРОВОД СОЕДИНИТЕЛЬНЫЙ С ДВУМЯ ЖИЛАМИ ПУГНП 2Х0,75 | 1000М | 0.3
ИЗДЕЛИЙ
2271 | СЦЕНА | МОДУЛЬ KEYSTONE JACK SNR,НЕЭКРАНИРОВАННЫЙ,CAT.5,ВЕРТИКАЛЬНАЯ ЗАДЕЛКА. | ШТ | 136
2272 | СЦЕНА | ВСТРАИВАЕМАЯ РОЗЕТКА ПОД МОДУЛИ KEYSTONE, 2 ПОРТА, БЕЛАЯ | ШТ | 68
2273 | СЦЕНА | МОНТАЖНАЯ КОРОБКА SNR, НАКЛАДНАЯ, 86Х86ММ, БЕЛАЯ | ШТ | 68
2274 | СЦЕНА | КОННЕКТОР RJ-45 (8P8C), КАТЕГОРИЯ 5, ЭКРАНИРОВАННЫЙ,БЕЗ ВСТАВКИ | ШТ | 280
2275 | СЦЕНА | ГОФРА Д-110ММ | М | 20
2276 | Ц0802-409-11 МИНСТРОЙ РУЗ 05.01.21 N 2 | ТРУБА ГОФРИРОВАННАЯ ПВХ ДЛЯ ЗАЩИТЫ ПРОВОДОВ И КАБЕЛЕЙ В БОРОЗДАХ | 100 М | 59.4
2276.1 | 1 | ЗАТРАТЫ ТРУДА РАБОЧИХ-СТРОИТЕЛЕЙ | ЧЕЛ.-Ч | 5.28 | 313.632
2276.2 | 3 | ЗАТРАТЫ ТРУДА МАШИНИСТОВ | ЧЕЛ.-Ч | 0.05 | 2.97
2276.3 | 2509 | АВТОМОБИЛИ БОРТОВЫЕ ГРУЗОПОДЪЕМНОСТЬЮ ДО 5 Т | МАШ.-Ч | 0.05 | 2.97
2276.4 | 45031 | РАСТВОР ЦЕМЕНТНЫЙ | М3 | 0.021 | 1.2474
2277 | СЦЕНА | ГОФРА Д-20ММ | М | 5940
2278 | СЦЕНА | КЛИПСЫ Д-20ММ | ШТ | 5940
2279 | СЦЕНА | ГЕРМЕТИК, ВЕС УПАКОВКИ 400ГР | ШТ | 4
2280 | СЦЕНА | МОНТАЖНАЯ ПЕНА, ВЕС УПАКОВКИ 400Г | ШТ | 4
2281 | СЦЕНА | БИРКА КАБЕЛЬНАЯ МАРКИРОВОЧНАЯ | ШТ | 2500
РАЗДЕЛ 55. ФАСАД
2282 | Е2713-008-01 ДОП. 6 | УСТРОЙСТВО ПОКРЫТИЙ ИЗ БЕТОННЫХ ПЛИТОК ВРУЧНУЮ РАЗМЕРОМ 30Х30Х5 СМ, КОЛИЧЕСТВО ПЛИТКИ ПРИ УКЛАДКЕ НА 1 М2 11 ШТ НА ОСНОВАНИЕ ИЗ СУХОЙ РАСТВОРНОЙ СМЕСИ ТОЛЩИНОЙ 5 СМ С ПРИГОТОВЛЕНИЕМ НА МЕСТЕ | 100 М2 ПОКРЫТИЯ | 1.9233
2282.1 | 1 | ЗАТРАТЫ ТРУДА РАБОЧИХ-СТРОИТЕЛЕЙ | ЧЕЛ.-Ч | 112.88 | 217.1021
2282.2 | 3 | ЗАТРАТЫ ТРУДА МАШИНИСТОВ | ЧЕЛ.-Ч | 0.6 | 1.154
2282.3 | 2509 | АВТОМОБИЛИ БОРТОВЫЕ ГРУЗОПОДЪЕМНОСТЬЮ ДО 5 Т | МАШ.-Ч | 0.6 | 1.154
2282.4 | 11004 | ПЕСОК ДЛЯ СТРОИТЕЛЬНЫХ РАБОТ | М3 | 5.97 | 11.4821
2282.5 | 34501 | ПОРТЛАНДЦЕМЕНТ ОБЩЕСТРОИТЕЛЬНОГО НАЗНАЧЕНИЯ БЕЗДОБАВОЧНЫЙ МАРКИ 400 | Т | 2.12 | 4.0774
2283 | СЦЕНА | ПЛИТКА ТАКТИЛЬНАЯ ПРЕДУПРЕЖДАЮЩАЯ НАПОЛЬНАЯ ИЗ БЕТОНА 300Х300 | М2 | 22.14
2284 | СЦЕНА | ПЛИТКА ТАКТИЛЬНАЯ НАПРАВЛЯЮЩАЯ НАПОЛЬНАЯ ИЗ БЕТОНА 300Х300 | М2 | 108
2285 | Е2709-017-02 | РАЗМЕТКА ПРОЕЗЖЕЙ ЧАСТИ ТЕРМОПЛАСТИКОМ ЛИНИЕЙ ШИРИНОЙ 0,1 М ПУНКТИРНОЙ, ШАГ 1:1 | КМ ЛИНИИ | 0.264
2285.1 | 1 | ЗАТРАТЫ ТРУДА РАБОЧИХ-СТРОИТЕЛЕЙ | ЧЕЛ.-Ч | 3.16 | 0.83424
2285.2 | 3 | ЗАТРАТЫ ТРУДА МАШИНИСТОВ | ЧЕЛ.-Ч | 1.35 | 0.3564
2286 | СЦЕНА | КОНТРАСТНАЯ ЛЕНТА ШРИНА 100ММ | М | 264
2287 | СЦЕНА | ЖЕЛТЫЙ КРУГ | ШТ | 10
2288 | СЦЕНА | ШРИФТ БРАЙЛЯ НА ПЕРИЛАХ | ШТ | 16
2289 | Ц1102-001-01 | ПРИБОРЫ, УСТАНАВЛИВАЕМЫЕ НА РЕЗЬБОВЫХ СОЕДИНЕНИЯХ, МАССА, КГ, ДО 1,5 | ШТ | 1
2289.1 | 1 | ЗАТРАТЫ ТРУДА РАБОЧИХ-СТРОИТЕЛЕЙ | ЧЕЛ.-Ч | 1.03 | 1.03
2289.2 | 64581 | ПРОКЛАДКИ ПАРОНИТОВЫЕ | КГ | 0.042 | 0.042
2290 | СЦЕНА | ЭЛЕКТРОННОЕ КОНТРАСТНОЕ ТАБЛО ДЛЯ СЛАБОВИДЯЩИХ | ШТ | 1
2291 | СЦЕНА | СПЕЦИАЛЬНЫЙ ТАКТИЛЬНЫЙ ЗНАК, УКАЗЫВАЮЩИЙ НАПРАВЛЕНИЕ ДВИЖЕНИЯ ИНВАЛИДА | ШТ | 4
2292 | СЦЕНА | ТАКТИЛЬНАЯ ИНФОРМАЦИОННАЯ ДОСКА СО ШРИФТОМ БРАЙЛЯ ДЛЯ НАЗВАНИЕ КАБИНЕТА (РАЗМЕР 200-300MM) | ШТ | 33
2293 | СЦЕНА | ТАКТИЛЬНАЯ МНЕМОСХЕМА | ШТ | 4
2294 | СЦЕНА | ТАКТИЛЬНАЯ ЛЕНТА САМОКЛЕЯЩАЯСЯ | М | 12
РАЗДЕЛ 56. ИЗДЕЛИ
2295 | СЦЕНА | СКЛАДНОЙ ПОРУЧЕНЬ ДЛЯ ТУАЛЕТА | ШТ | 4
2296 | СЦЕНА | ЗВУКОВОЙ ИНФОРМАТОР | ШТ | 4
2297 | СЦЕНА | КНОПКА ВЫЗОВА | ШТ | 4
2298 | СЦЕНА | КРЮЧОК ДЛЯ КОСТЫЛЯ | ШТ | 4
2299 | СЦЕНА | УКАЗАТЕЛЬ НАПРАВЛЕНИЯ ДВИЖЕНИЯ ВО ВРЕМЯ ЭВАКУАЦИИ | ШТ | 4
2300 | СЦЕНА | НАСТЕННЫЙ ПОРУЧЕН | ШТ | 4
2301 | СЦЕНА | СЕНСОРНЫЙ СМЕСИТЕЛЬ | ШТ | 4
2302 | СЦЕНА | СПЕЦИАЛЬНОЕ ЗЕРКАЛО ДЛЯ ЛЮДЕЙ С ОГРАНИЧЕННЫМИ ВОЗМОЖНОСТЯМИ | ШТ | 4
2303 | СЦЕНА | ПОРУЧЕНЬ ДЛЯ РАКОВИНЫ | ШТ | 4
2304 | СЦЕНА | ОСЯЗАТЕЛЬНАЯ ТАБЛИЧКА "ТУАЛЕТ ДЛЯ ИНВАЛИДОВ | ШТ | 4
РАЗДЕЛ 57. ОБЩЕЖИТИЕ
РАЗДЕЛ 58. ДЕМОНТАЖ РАБОТЫ
2305 | Е55-008-01 | РАЗБОРКА КИРПИЧНЫХ ПЕРЕГОРОДОК НА ОТДЕЛЬНЫЕ КИРПИЧИ | 100М2 | 2.493
2305.1 | 1 | ЗАТРАТЫ ТРУДА РАБОЧИХ-СТРОИТЕЛЕЙ | ЧЕЛ.-Ч | 141.2 | 352.0116
2305.2 | 3 | ЗАТРАТЫ ТРУДА МАШИНИСТОВ | ЧЕЛ.-Ч | 6.48 | 16.1546
2305.3 | 659 | КОМПРЕССОРЫ ПЕРЕДВИЖНЫЕ С ДВИГАТЕЛЕМ ВНУТРЕННЕГО СГОРАНИЯ ДАВЛЕНИЕМ ДО 686 КПА (7 АТМ.) 5 М3/МИН | МАШ.-Ч | 6.48 | 16.1546
2305.4 | 1199 | МОЛОТКИ ПРИ РАБОТЕ ОТ ПЕРЕДВИЖНЫХ КОМПРЕССОРНЫХ СТАНЦИЙ ОТБОЙНЫЕ ПНЕВМАТИЧЕСКИЕ | МАШ.-Ч | 13.44 | 33.5059
2305.5 | 99997 | СТРОИТЕЛЬНЫЙ МУСОР И МАССА ВОЗВРАТНЫХ МАТЕРИАЛОВ | Т | 19.4 | 48.3642
2306 | Е55-008-01 | РАЗБОРКА КИРПИЧНЫХ ПЕРЕГОРОДОК НА ОТДЕЛЬНЫЕ КИРПИЧИ | 100М2 | 11.86
2306.1 | 1 | ЗАТРАТЫ ТРУДА РАБОЧИХ-СТРОИТЕЛЕЙ | ЧЕЛ.-Ч | 141.2 | 1674.632
2306.2 | 3 | ЗАТРАТЫ ТРУДА МАШИНИСТОВ | ЧЕЛ.-Ч | 6.48 | 76.8528
2306.3 | 659 | КОМПРЕССОРЫ ПЕРЕДВИЖНЫЕ С ДВИГАТЕЛЕМ ВНУТРЕННЕГО СГОРАНИЯ ДАВЛЕНИЕМ ДО 686 КПА (7 АТМ.) 5 М3/МИН | МАШ.-Ч | 6.48 | 76.8528
2306.4 | 1199 | МОЛОТКИ ПРИ РАБОТЕ ОТ ПЕРЕДВИЖНЫХ КОМПРЕССОРНЫХ СТАНЦИЙ ОТБОЙНЫЕ ПНЕВМАТИЧЕСКИЕ | МАШ.-Ч | 13.44 | 159.3984
2306.5 | 99997 | СТРОИТЕЛЬНЫЙ МУСОР И МАССА ВОЗВРАТНЫХ МАТЕРИАЛОВ | Т | 19.4 | 230.084
2307 | Е55-008-01 | РАЗБОРКА КИРПИЧНЫХ ПЕРЕГОРОДОК НА ОТДЕЛЬНЫЕ КИРПИЧИ | 100М2 | 2.372
2307.1 | 1 | ЗАТРАТЫ ТРУДА РАБОЧИХ-СТРОИТЕЛЕЙ | ЧЕЛ.-Ч | 141.2 | 334.9264
2307.2 | 3 | ЗАТРАТЫ ТРУДА МАШИНИСТОВ | ЧЕЛ.-Ч | 6.48 | 15.3706
2307.3 | 659 | КОМПРЕССОРЫ ПЕРЕДВИЖНЫЕ С ДВИГАТЕЛЕМ ВНУТРЕННЕГО СГОРАНИЯ ДАВЛЕНИЕМ ДО 686 КПА (7 АТМ.) 5 М3/МИН | МАШ.-Ч | 6.48 | 15.3706
2307.4 | 1199 | МОЛОТКИ ПРИ РАБОТЕ ОТ ПЕРЕДВИЖНЫХ КОМПРЕССОРНЫХ СТАНЦИЙ ОТБОЙНЫЕ ПНЕВМАТИЧЕСКИЕ | МАШ.-Ч | 13.44 | 31.8797
2307.5 | 99997 | СТРОИТЕЛЬНЫЙ МУСОР И МАССА ВОЗВРАТНЫХ МАТЕРИАЛОВ | Т | 19.4 | 46.0168
РАЗДЕЛ 59. НАРУЖНАЯ ОТДЕЛКА ОСЯХ 1-4
2308 | Е1502-019-01 ДОП. 12 МИНСТРОЙ РУЗ N 519 ОТ 18.11.2019 Г. | СПЛОШНОЕ ВЫРАВНИВАНИЕ БЕТОННЫХ ПОВЕРХНОСТЕЙ [ОДНОСЛОЙНАЯ ШТУКАТУРКА] ИЗВЕСТКОВЫМ РАСТВОРОМ СТЕН | 100М2 ОШТУКАТУРИВАЕМОЙ ПОВЕРХНОСТИ | 1.986
2308.1 | 1 | ЗАТРАТЫ ТРУДА РАБОЧИХ-СТРОИТЕЛЕЙ | ЧЕЛ.-Ч | 42.18 | 83.7695
2308.2 | 3 | ЗАТРАТЫ ТРУДА МАШИНИСТОВ | ЧЕЛ.-Ч | 0.25 | 0.4965
2308.3 | 1522 | ПОДЪЕМНИКИ МАЧТОВЫЕ СТРОИТЕЛЬНЫЕ 0,5 Т | МАШ.-Ч | 0.25 | 0.4965
2308.4 | 12138 | РАСТВОР ЦЕМЕНТНО-ИЗВЕСТКОВЫЙ 1:1:6 | М3 | 0.6 | 1.1916
2309 | Е1501-026-01 ДОП. 6 | ГЛАДКАЯ ОБЛИЦОВКА СТЕН, СТОЛБОВ, ПИЛЯСТР И ОТКОСОВ ИЗ КЕРАМОГРАНИТНЫХ ПЛИТОК ТОЛЩИНОЙ ДО 15 ММ НА КЛЕЕ ИЗ СУХИХ СМЕСЕЙ ПО КИРПИЧУ И БЕТОНУ, ЧИСЛО ПЛИТ ДО 10 ШТ НА М2 | 100М2 ПОВЕРХНОСТИ ОБЛИЦОВКИ | 1.986
2309.1 | 1 | ЗАТРАТЫ ТРУДА РАБОЧИХ-СТРОИТЕЛЕЙ | ЧЕЛ.-Ч | 279.29 | 554.6699
2309.2 | 3 | ЗАТРАТЫ ТРУДА МАШИНИСТОВ | ЧЕЛ.-Ч | 9.66 | 19.1848
2309.3 | 112 | АВТОПОГРУЗЧИКИ 5 Т | МАШ.-Ч | 0.84 | 1.6682
2309.4 | 1522 | ПОДЪЕМНИКИ МАЧТОВЫЕ СТРОИТЕЛЬНЫЕ 0,5 Т | МАШ.-Ч | 1.16 | 2.3038
2309.5 | 1603 | РАСТВОРОМЕШАЛКИ ДЛЯ ПРИГОТОВЛЕНИЯ ВОДОЦЕМЕНТНЫХ И ДРУГИХ РАСТВОРОВ 350 Л | МАШ.-Ч | 0.53 | 1.0526
2309.6 | 1702 | СТАНОК КАМНЕРЕЗНЫЙ УНИВЕРСАЛЬНЫЙ | МАШ.-Ч | 7.3 | 14.4978
2309.7 | 2509 | АВТОМОБИЛИ БОРТОВЫЕ ГРУЗОПОДЪЕМНОСТЬЮ ДО 5 Т | МАШ.-Ч | 0.36 | 0.71496
2309.8 | 9219 | ВОДА | М3 | 0.4 | 0.7944
2309.9 | 30498 | ПЛИТКИ КЕРАМОГРАНИТНЫЕ | М2 | 105 | 208.53
2309.10 | 31434 | ГРУНТОВКА | Т | 0.015 | 0.02979
2309.11 | 31719 | КЛЕЙ ДЛЯ ОБЛИЦОВОЧНЫХ РАБОТ (СУХАЯ СМЕСЬ) | Т | 0.375 | 0.74475
2309.12 | 44059 | ВЕТОШЬ | КГ | 0.5 | 0.993
2309.13 | 45037 | СМЕСЬ СУХАЯ ДЛЯ ЗАДЕЛКИ ШВОВ | Т | 0.02 | 0.03972
2310 | Е1502-019-01 ДОП. 12 МИНСТРОЙ РУЗ N 519 ОТ 18.11.2019 Г. | СПЛОШНОЕ ВЫРАВНИВАНИЕ БЕТОННЫХ ПОВЕРХНОСТЕЙ [ОДНОСЛОЙНАЯ ШТУКАТУРКА] ИЗВЕСТКОВЫМ РАСТВОРОМ СТЕН | 100М2 ОШТУКАТУРИВАЕМОЙ ПОВЕРХНОСТИ | 6.972
2310.1 | 1 | ЗАТРАТЫ ТРУДА РАБОЧИХ-СТРОИТЕЛЕЙ | ЧЕЛ.-Ч | 42.18 | 294.079
2310.2 | 3 | ЗАТРАТЫ ТРУДА МАШИНИСТОВ | ЧЕЛ.-Ч | 0.25 | 1.743
2310.3 | 1522 | ПОДЪЕМНИКИ МАЧТОВЫЕ СТРОИТЕЛЬНЫЕ 0,5 Т | МАШ.-Ч | 0.25 | 1.743
2310.4 | 12138 | РАСТВОР ЦЕМЕНТНО-ИЗВЕСТКОВЫЙ 1:1:6 | М3 | 0.6 | 4.1832
2311 | Е1502-011-01 ДОП. 8 | УСТРОЙСТВО НАРУЖНОЙ ТЕПЛОИЗОЛЯЦИИ ЗДАНИЙ С ТОНКОЙ ШТУКАТУРКОЙ ПО УТЕПЛИТЕЛЮ ТОЛЩИНОЙ ПЛИТ ДО 50 ММ | 100 М2 | 6.972
2311.1 | 1 | ЗАТРАТЫ ТРУДА РАБОЧИХ-СТРОИТЕЛЕЙ | ЧЕЛ.-Ч | 322.41 | 2247.8425
2311.2 | 3 | ЗАТРАТЫ ТРУДА МАШИНИСТОВ | ЧЕЛ.-Ч | 12.6 | 87.8472
2311.3 | 521 | ДРЕЛИ ЭЛЕКТРИЧЕСКИЕ | МАШ.-Ч | 0.08 | 0.55776
2311.4 | 982 | ЛЕБЕДКИ ЭЛЕКТРИЧЕСКИЕ, ТЯГОВЫМ УСИЛИЕМ 122,62 (12,5) КН (Т) | МАШ.-Ч | 4.14 | 28.8641
2311.5 | 1114 | МАШИНЫ ЛИСТОГИБОЧНЫЕ СПЕЦИАЛЬНЫЕ (ВАЛЬЦЫ) | МАШ.-Ч | 0.2 | 1.3944
2311.6 | 1146 | МАШИНЫ ШЛИФОВАЛЬНЫЕ УГЛОВЫЕ | МАШ.-Ч | 0.23 | 1.6036
2311.7 | 2511 | АВТОМОБИЛИ БОРТОВЫЕ ГРУЗОПОДЪЕМНОСТЬЮ ДО 15 Т | МАШ.-Ч | 0.77 | 5.3684
2311.8 | 3325 | ДРЕЛЬ-ПЕРФОРАТОР ЭЛЕКТРИЧЕСКАЯ | МАШ.-Ч | 21.24 | 148.0853
2311.9 | 9219 | ВОДА | М3 | 0.1 | 0.6972
2311.10 | 31122 | ПЕНА МОНТАЖНАЯ ДЛЯ ГЕРМЕТИЗАЦИИ СТЫКОВ В БАЛЛОНЧИКЕ ЕМКОСТЬЮ 0,85 Л | ШТ | 1.96 | 13.6651
2311.11 | 55216 | ШТУКАТУРКА ФАСАДНАЯ ДЕКОРАТИВНАЯ ТИПА "BOLIX MPKA15DM" | КГ | 200 | 1394.4
2311.12 | 55217 | ЛАК ВОДНО-ДИСПЕРСИОННЫЙ "STONEMIX" НА ОСНОВЕ АКРИЛА | КГ | 38 | 264.936
2311.13 | 55218 | ГРУНТОВКА ПОЛИМЕРНАЯ ТИПА "BOLIX O" | КГ | 12.71 | 88.6141
2311.14 | 55219 | ГРУНТОВКА ТИПА "BOLIX SG" | КГ | 25.42 | 177.2282
2311.15 | 55220 | СМЕСЬ УНИВЕРСАЛЬНАЯ ДЕКОРАТИВНАЯ "STONEMIX" НА ОСНОВЕ ТРАВЕРТИНА | КГ | 200 | 1394.4
2311.16 | 55221 | ЛЕНТА ПСУЛ | М | 45 | 313.74
2311.17 | 55228 | СВЕРЛА КОЛЬЦЕВЫЕ АЛМАЗНЫЕ ДИАМЕТРОМ 5 ММ | ШТ | 0.36 | 2.5099
2311.18 | 55230 | КЛЕЙ УНИВЕРСАЛЬНЫЙ ДЛЯ СИСТЕМ УТЕПЛЕНИЯ ТИПА "BOLIX WM" | КГ | 83.2 | 580.0704
2311.19 | 55231 | КЛЕЙ ДЛЯ ПРИКЛЕИВАНИЯ МИНЕРАЛЬНОЙ ВАТЫ ТИПА "BOLIX ZW" | КГ | 60 | 418.32
УТЕПЛЕНИЯ И ОТДЕЛКИ НАРУЖНЫХ СТЕН 22ЛИСТ
2312 | СЦЕНА | БАЗАЛЬТОВОЛОКОННЫЕ МИНЕРАЛЬНЫЕ ПЛИТЫ ППЖ-120 ТОЛЩИНОЙ 50 ММ | М2 | 1141
2313 | СЦЕНА | ДЮБЕЛЬ ТАРЕЛЬЧАТЫЙ ДС-1-60.130 | ШТ | 7926
2314 | СЦЕНА | ФАСАДНАЯ СЕТКА ФСР-160(110)2000/2000 | М2 | 1198
2315 | СЦЕНА | УГОЛОК 45Х45 ИЗ ПЕРФОРИРОВАННЫЙ ОЦИНКОВАННОЙ ИЗ ОЦИНКОВАННОЙ СТАЛИ T=0.6 ММ | М | 367.3
2316 | СЦЕНА | ЦОКОЛЬНЫЙ ЭЛЕМЕНТ ШИРИНОЙ 120 ММ ИЗ ОЦИНКОВАННОЙ СТАЛИ T=0.6 ММ | М | 155.5
2317 | СЦЕНА | ПОДОКОННЫЙ СЛИВ (КРОВЕЛЬНАЯ СТАЛЬ T=0.7) | М2 | 100
2318 | Е0807-001-02 МИНСТРОЙИЖКХ 14.02.23 Г. N 30 | УСТАНОВКА И РАЗБОРКА НАРУЖНЫХ ИНВЕНТАРНЫХ ЛЕСОВ ВЫСОТОЙ ДО 16 М ТРУБЧАТЫХ ДЛЯ ПРОЧИХ ОТДЕЛОЧНЫХ РАБОТ | 100М2 | 6.972
2318.1 | 1 | ЗАТРАТЫ ТРУДА РАБОЧИХ-СТРОИТЕЛЕЙ | ЧЕЛ.-Ч | 43.5 | 303.282
2318.2 | 3 | ЗАТРАТЫ ТРУДА МАШИНИСТОВ | ЧЕЛ.-Ч | 0.07 | 0.48804
2318.3 | 2499 | АВТОМОБИЛИ БОРТОВЫЕ ГРУЗОПОДЪЕМНОСТЬЮ ДО 5 Т | МАШ.-Ч | 0.07 | 0.48804
2318.4 | 44082 | ДЕТАЛИ ДЕРЕВЯННЫЕ ЛЕСОВ | М3 | 0.009 | 0.062748
2318.5 | 51622 | ЩИТЫ НАСТИЛА ПО ПРОЕКТНЫМ ДАННЫМ | М2 | 3.4 | 23.7048
2318.6 | 63944 | ДЕТАЛИ ЛЕСОВ СТАЛЬНЫЕ | Т | 0.035 | 0.24402
2319 | Е1303-004-26 К=2 | ОКРАСКА МЕТАЛЛИЧЕСКИХ ОГРУНТОВАННЫХ ПОВЕРХНОСТЕЙ ЭМАЛЬЮ ПФ-115 (2 РАЗА) | 100М2 | 0.109
2319.1 | 1 | ЗАТРАТЫ ТРУДА РАБОЧИХ-СТРОИТЕЛЕЙ | ЧЕЛ.-Ч | 7.66 | 0.83494
2319.2 | 3 | ЗАТРАТЫ ТРУДА МАШИНИСТОВ | ЧЕЛ.-Ч | 0.04 | 0.00436
2319.3 | 112 | АВТОПОГРУЗЧИКИ 5 Т | МАШ.-Ч | 0.02 | 0.00218
2319.4 | 975 | ЛЕБЕДКИ ЭЛЕКТРИЧЕСКИЕ, ТЯГОВЫМ УСИЛИЕМ ДО 5,79 (0,59) КН (Т) | МАШ.-Ч | 0.02 | 0.00218
2319.5 | 2499 | АВТОМОБИЛИ БОРТОВЫЕ ГРУЗОПОДЪЕМНОСТЬЮ ДО 5 Т | МАШ.-Ч | 0.02 | 0.00218
2319.6 | 2515 | АГРЕГАТЫ ОКРАСОЧНЫЕ ВЫСОКОГО ДАВЛЕНИЯ ДЛЯ ОКРАСКИ ПОВЕРХНОСТЕЙ КОНСТРУКЦИЙ МОЩНОСТЬЮ 1 КВТ | МАШ.-Ч | 1.3 | 0.1417
2319.7 | 31795 | ЭМАЛЬ ПФ-115 СЕРАЯ | Т | 0.038 | 0.004142
2319.8 | 34035 | УАЙТ-СПИРИТ | Т | 0.0028 | 0.000305
2320 | Е1504-012-03 | ОКРАСКА ФАСАДОВ С ПОДГОТОВКОЙ ПОВЕРХНОСТИ ПОЛИВИНИЛАЦЕТАТНАЯ | 100М2 | 2.009
2320.1 | 1 | ЗАТРАТЫ ТРУДА РАБОЧИХ-СТРОИТЕЛЕЙ | ЧЕЛ.-Ч | 9.59 | 19.2663
2320.2 | 3 | ЗАТРАТЫ ТРУДА МАШИНИСТОВ | ЧЕЛ.-Ч | 0.05 | 0.10045
2320.3 | 975 | ЛЕБЕДКИ ЭЛЕКТРИЧЕСКИЕ, ТЯГОВЫМ УСИЛИЕМ ДО 5,79 (0,59) КН (Т) | МАШ.-Ч | 0.2 | 0.4018
2320.4 | 2499 | АВТОМОБИЛИ БОРТОВЫЕ ГРУЗОПОДЪЕМНОСТЬЮ ДО 5 Т | МАШ.-Ч | 0.05 | 0.10045
2320.5 | 12138 | РАСТВОР ЦЕМЕНТНО-ИЗВЕСТКОВЫЙ 1:1:6 | М3 | 0.06 | 0.12054
2320.6 | 31054 | КРАСКИ ВОДОЭМУЛЬСИОННЫЕ | Т | 0.038 | 0.076342
2320.7 | 35512 | ПЕМЗА ШЛАКОВАЯ (ЩЕБЕНЬ ПОРИСТЫЙ ИЗ МЕТАЛЛУРГИЧЕСКОГО ШЛАКА), МАРКА 600, ФРАКЦИЯ ОТ 5 ДО 10 ММ | М3 | 0.0003 | 0.000603
2320.8 | 44059 | ВЕТОШЬ | КГ | 0.01 | 0.02009
РАЗДЕЛ 60. НАРУЖНАЯ ОТДЕЛКА ОСЯХ 4-1
2321 | Е1502-019-01 ДОП. 12 МИНСТРОЙ РУЗ N 519 ОТ 18.11.2019 Г. | СПЛОШНОЕ ВЫРАВНИВАНИЕ БЕТОННЫХ ПОВЕРХНОСТЕЙ [ОДНОСЛОЙНАЯ ШТУКАТУРКА] ИЗВЕСТКОВЫМ РАСТВОРОМ СТЕН | 100М2 ОШТУКАТУРИВАЕМОЙ ПОВЕРХНОСТИ | 1.266
2321.1 | 1 | ЗАТРАТЫ ТРУДА РАБОЧИХ-СТРОИТЕЛЕЙ | ЧЕЛ.-Ч | 42.18 | 53.3999
2321.2 | 3 | ЗАТРАТЫ ТРУДА МАШИНИСТОВ | ЧЕЛ.-Ч | 0.25 | 0.3165
2321.3 | 1522 | ПОДЪЕМНИКИ МАЧТОВЫЕ СТРОИТЕЛЬНЫЕ 0,5 Т | МАШ.-Ч | 0.25 | 0.3165
2321.4 | 12138 | РАСТВОР ЦЕМЕНТНО-ИЗВЕСТКОВЫЙ 1:1:6 | М3 | 0.6 | 0.7596
2322 | Е1501-026-01 ДОП. 6 | ГЛАДКАЯ ОБЛИЦОВКА СТЕН, СТОЛБОВ, ПИЛЯСТР И ОТКОСОВ ИЗ КЕРАМОГРАНИТНЫХ ПЛИТОК ТОЛЩИНОЙ ДО 15 ММ НА КЛЕЕ ИЗ СУХИХ СМЕСЕЙ ПО КИРПИЧУ И БЕТОНУ, ЧИСЛО ПЛИТ ДО 10 ШТ НА М2 | 100М2 ПОВЕРХНОСТИ ОБЛИЦОВКИ | 1.266
2322.1 | 1 | ЗАТРАТЫ ТРУДА РАБОЧИХ-СТРОИТЕЛЕЙ | ЧЕЛ.-Ч | 279.29 | 353.5811
2322.2 | 3 | ЗАТРАТЫ ТРУДА МАШИНИСТОВ | ЧЕЛ.-Ч | 9.66 | 12.2296
2322.3 | 112 | АВТОПОГРУЗЧИКИ 5 Т | МАШ.-Ч | 0.84 | 1.0634
2322.4 | 1522 | ПОДЪЕМНИКИ МАЧТОВЫЕ СТРОИТЕЛЬНЫЕ 0,5 Т | МАШ.-Ч | 1.16 | 1.4686
2322.5 | 1603 | РАСТВОРОМЕШАЛКИ ДЛЯ ПРИГОТОВЛЕНИЯ ВОДОЦЕМЕНТНЫХ И ДРУГИХ РАСТВОРОВ 350 Л | МАШ.-Ч | 0.53 | 0.67098
2322.6 | 1702 | СТАНОК КАМНЕРЕЗНЫЙ УНИВЕРСАЛЬНЫЙ | МАШ.-Ч | 7.3 | 9.2418
2322.7 | 2509 | АВТОМОБИЛИ БОРТОВЫЕ ГРУЗОПОДЪЕМНОСТЬЮ ДО 5 Т | МАШ.-Ч | 0.36 | 0.45576
2322.8 | 9219 | ВОДА | М3 | 0.4 | 0.5064
2322.9 | 30498 | ПЛИТКИ КЕРАМОГРАНИТНЫЕ | М2 | 105 | 132.93
2322.10 | 31434 | ГРУНТОВКА | Т | 0.015 | 0.01899
2322.11 | 31719 | КЛЕЙ ДЛЯ ОБЛИЦОВОЧНЫХ РАБОТ (СУХАЯ СМЕСЬ) | Т | 0.375 | 0.47475
2322.12 | 44059 | ВЕТОШЬ | КГ | 0.5 | 0.633
2322.13 | 45037 | СМЕСЬ СУХАЯ ДЛЯ ЗАДЕЛКИ ШВОВ | Т | 0.02 | 0.02532
2323 | Е1502-019-01 ДОП. 12 МИНСТРОЙ РУЗ N 519 ОТ 18.11.2019 Г. | СПЛОШНОЕ ВЫРАВНИВАНИЕ БЕТОННЫХ ПОВЕРХНОСТЕЙ [ОДНОСЛОЙНАЯ ШТУКАТУРКА] ИЗВЕСТКОВЫМ РАСТВОРОМ СТЕН | 100М2 ОШТУКАТУРИВАЕМОЙ ПОВЕРХНОСТИ | 5.323
2323.1 | 1 | ЗАТРАТЫ ТРУДА РАБОЧИХ-СТРОИТЕЛЕЙ | ЧЕЛ.-Ч | 42.18 | 224.5241
2323.2 | 3 | ЗАТРАТЫ ТРУДА МАШИНИСТОВ | ЧЕЛ.-Ч | 0.25 | 1.3307
2323.3 | 1522 | ПОДЪЕМНИКИ МАЧТОВЫЕ СТРОИТЕЛЬНЫЕ 0,5 Т | МАШ.-Ч | 0.25 | 1.3307
2323.4 | 12138 | РАСТВОР ЦЕМЕНТНО-ИЗВЕСТКОВЫЙ 1:1:6 | М3 | 0.6 | 3.1938
2324 | Е1502-011-01 ДОП. 8 | УСТРОЙСТВО НАРУЖНОЙ ТЕПЛОИЗОЛЯЦИИ ЗДАНИЙ С ТОНКОЙ ШТУКАТУРКОЙ ПО УТЕПЛИТЕЛЮ ТОЛЩИНОЙ ПЛИТ ДО 50 ММ | 100 М2 | 5.323
2324.1 | 1 | ЗАТРАТЫ ТРУДА РАБОЧИХ-СТРОИТЕЛЕЙ | ЧЕЛ.-Ч | 322.41 | 1716.1884
2324.2 | 3 | ЗАТРАТЫ ТРУДА МАШИНИСТОВ | ЧЕЛ.-Ч | 12.6 | 67.0698
2324.3 | 521 | ДРЕЛИ ЭЛЕКТРИЧЕСКИЕ | МАШ.-Ч | 0.08 | 0.42584
2324.4 | 982 | ЛЕБЕДКИ ЭЛЕКТРИЧЕСКИЕ, ТЯГОВЫМ УСИЛИЕМ 122,62 (12,5) КН (Т) | МАШ.-Ч | 4.14 | 22.0372
2324.5 | 1114 | МАШИНЫ ЛИСТОГИБОЧНЫЕ СПЕЦИАЛЬНЫЕ (ВАЛЬЦЫ) | МАШ.-Ч | 0.2 | 1.0646
2324.6 | 1146 | МАШИНЫ ШЛИФОВАЛЬНЫЕ УГЛОВЫЕ | МАШ.-Ч | 0.23 | 1.2243
2324.7 | 2511 | АВТОМОБИЛИ БОРТОВЫЕ ГРУЗОПОДЪЕМНОСТЬЮ ДО 15 Т | МАШ.-Ч | 0.77 | 4.0987
2324.8 | 3325 | ДРЕЛЬ-ПЕРФОРАТОР ЭЛЕКТРИЧЕСКАЯ | МАШ.-Ч | 21.24 | 113.0605
2324.9 | 9219 | ВОДА | М3 | 0.1 | 0.5323
2324.10 | 31122 | ПЕНА МОНТАЖНАЯ ДЛЯ ГЕРМЕТИЗАЦИИ СТЫКОВ В БАЛЛОНЧИКЕ ЕМКОСТЬЮ 0,85 Л | ШТ | 1.96 | 10.4331
2324.11 | 55216 | ШТУКАТУРКА ФАСАДНАЯ ДЕКОРАТИВНАЯ ТИПА "BOLIX MPKA15DM" | КГ | 200 | 1064.6
2324.12 | 55217 | ЛАК ВОДНО-ДИСПЕРСИОННЫЙ "STONEMIX" НА ОСНОВЕ АКРИЛА | КГ | 38 | 202.274
2324.13 | 55218 | ГРУНТОВКА ПОЛИМЕРНАЯ ТИПА "BOLIX O" | КГ | 12.71 | 67.6553
2324.14 | 55219 | ГРУНТОВКА ТИПА "BOLIX SG" | КГ | 25.42 | 135.3107
2324.15 | 55220 | СМЕСЬ УНИВЕРСАЛЬНАЯ ДЕКОРАТИВНАЯ "STONEMIX" НА ОСНОВЕ ТРАВЕРТИНА | КГ | 200 | 1064.6
2324.16 | 55221 | ЛЕНТА ПСУЛ | М | 45 | 239.535
2324.17 | 55228 | СВЕРЛА КОЛЬЦЕВЫЕ АЛМАЗНЫЕ ДИАМЕТРОМ 5 ММ | ШТ | 0.36 | 1.9163
2324.18 | 55230 | КЛЕЙ УНИВЕРСАЛЬНЫЙ ДЛЯ СИСТЕМ УТЕПЛЕНИЯ ТИПА "BOLIX WM" | КГ | 83.2 | 442.8736
2324.19 | 55231 | КЛЕЙ ДЛЯ ПРИКЛЕИВАНИЯ МИНЕРАЛЬНОЙ ВАТЫ ТИПА "BOLIX ZW" | КГ | 60 | 319.38
2325 | Е1303-004-26 К=2 | ОКРАСКА МЕТАЛЛИЧЕСКИХ ОГРУНТОВАННЫХ ПОВЕРХНОСТЕЙ ЭМАЛЬЮ ПФ-115 (2 РАЗА) | 100М2 | 0.109
2325.1 | 1 | ЗАТРАТЫ ТРУДА РАБОЧИХ-СТРОИТЕЛЕЙ | ЧЕЛ.-Ч | 7.66 | 0.83494
2325.2 | 3 | ЗАТРАТЫ ТРУДА МАШИНИСТОВ | ЧЕЛ.-Ч | 0.04 | 0.00436
2325.3 | 112 | АВТОПОГРУЗЧИКИ 5 Т | МАШ.-Ч | 0.02 | 0.00218
2325.4 | 975 | ЛЕБЕДКИ ЭЛЕКТРИЧЕСКИЕ, ТЯГОВЫМ УСИЛИЕМ ДО 5,79 (0,59) КН (Т) | МАШ.-Ч | 0.02 | 0.00218
2325.5 | 2499 | АВТОМОБИЛИ БОРТОВЫЕ ГРУЗОПОДЪЕМНОСТЬЮ ДО 5 Т | МАШ.-Ч | 0.02 | 0.00218
2325.6 | 2515 | АГРЕГАТЫ ОКРАСОЧНЫЕ ВЫСОКОГО ДАВЛЕНИЯ ДЛЯ ОКРАСКИ ПОВЕРХНОСТЕЙ КОНСТРУКЦИЙ МОЩНОСТЬЮ 1 КВТ | МАШ.-Ч | 1.3 | 0.1417
2325.7 | 31795 | ЭМАЛЬ ПФ-115 СЕРАЯ | Т | 0.038 | 0.004142
2325.8 | 34035 | УАЙТ-СПИРИТ | Т | 0.0028 | 0.000305
2326 | Е1504-012-03 | ОКРАСКА ФАСАДОВ С ПОДГОТОВКОЙ ПОВЕРХНОСТИ ПОЛИВИНИЛАЦЕТАТНАЯ | 100М2 | 1.242
2326.1 | 1 | ЗАТРАТЫ ТРУДА РАБОЧИХ-СТРОИТЕЛЕЙ | ЧЕЛ.-Ч | 9.59 | 11.9108
2326.2 | 3 | ЗАТРАТЫ ТРУДА МАШИНИСТОВ | ЧЕЛ.-Ч | 0.05 | 0.0621
2326.3 | 975 | ЛЕБЕДКИ ЭЛЕКТРИЧЕСКИЕ, ТЯГОВЫМ УСИЛИЕМ ДО 5,79 (0,59) КН (Т) | МАШ.-Ч | 0.2 | 0.2484
2326.4 | 2499 | АВТОМОБИЛИ БОРТОВЫЕ ГРУЗОПОДЪЕМНОСТЬЮ ДО 5 Т | МАШ.-Ч | 0.05 | 0.0621
2326.5 | 12138 | РАСТВОР ЦЕМЕНТНО-ИЗВЕСТКОВЫЙ 1:1:6 | М3 | 0.06 | 0.07452
2326.6 | 31054 | КРАСКИ ВОДОЭМУЛЬСИОННЫЕ | Т | 0.038 | 0.047196
2326.7 | 35512 | ПЕМЗА ШЛАКОВАЯ (ЩЕБЕНЬ ПОРИСТЫЙ ИЗ МЕТАЛЛУРГИЧЕСКОГО ШЛАКА), МАРКА 600, ФРАКЦИЯ ОТ 5 ДО 10 ММ | М3 | 0.0003 | 0.000373
2326.8 | 44059 | ВЕТОШЬ | КГ | 0.01 | 0.01242
2327 | Е0807-001-02 МИНСТРОЙИЖКХ 14.02.23 Г. N 30 | УСТАНОВКА И РАЗБОРКА НАРУЖНЫХ ИНВЕНТАРНЫХ ЛЕСОВ ВЫСОТОЙ ДО 16 М ТРУБЧАТЫХ ДЛЯ ПРОЧИХ ОТДЕЛОЧНЫХ РАБОТ | 100М2 | 5.323
2327.1 | 1 | ЗАТРАТЫ ТРУДА РАБОЧИХ-СТРОИТЕЛЕЙ | ЧЕЛ.-Ч | 43.5 | 231.5505
2327.2 | 3 | ЗАТРАТЫ ТРУДА МАШИНИСТОВ | ЧЕЛ.-Ч | 0.07 | 0.37261
2327.3 | 2499 | АВТОМОБИЛИ БОРТОВЫЕ ГРУЗОПОДЪЕМНОСТЬЮ ДО 5 Т | МАШ.-Ч | 0.07 | 0.37261
2327.4 | 44082 | ДЕТАЛИ ДЕРЕВЯННЫЕ ЛЕСОВ | М3 | 0.009 | 0.047907
2327.5 | 51622 | ЩИТЫ НАСТИЛА ПО ПРОЕКТНЫМ ДАННЫМ | М2 | 3.4 | 18.0982
2327.6 | 63944 | ДЕТАЛИ ЛЕСОВ СТАЛЬНЫЕ | Т | 0.035 | 0.1863
РАЗДЕЛ 61. НАРУЖНАЯ ОТДЕЛКА ОСЯХ Г-А, А-Г
2328 | Е1502-019-01 ДОП. 12 МИНСТРОЙ РУЗ N 519 ОТ 18.11.2019 Г. | СПЛОШНОЕ ВЫРАВНИВАНИЕ БЕТОННЫХ ПОВЕРХНОСТЕЙ [ОДНОСЛОЙНАЯ ШТУКАТУРКА] ИЗВЕСТКОВЫМ РАСТВОРОМ СТЕН | 100М2 ОШТУКАТУРИВАЕМОЙ ПОВЕРХНОСТИ | 1.025
2328.1 | 1 | ЗАТРАТЫ ТРУДА РАБОЧИХ-СТРОИТЕЛЕЙ | ЧЕЛ.-Ч | 42.18 | 43.2345
2328.2 | 3 | ЗАТРАТЫ ТРУДА МАШИНИСТОВ | ЧЕЛ.-Ч | 0.25 | 0.25625
2328.3 | 1522 | ПОДЪЕМНИКИ МАЧТОВЫЕ СТРОИТЕЛЬНЫЕ 0,5 Т | МАШ.-Ч | 0.25 | 0.25625
2328.4 | 12138 | РАСТВОР ЦЕМЕНТНО-ИЗВЕСТКОВЫЙ 1:1:6 | М3 | 0.6 | 0.615
2329 | Е1501-026-01 ДОП. 6 | ГЛАДКАЯ ОБЛИЦОВКА СТЕН, СТОЛБОВ, ПИЛЯСТР И ОТКОСОВ ИЗ КЕРАМОГРАНИТНЫХ ПЛИТОК ТОЛЩИНОЙ ДО 15 ММ НА КЛЕЕ ИЗ СУХИХ СМЕСЕЙ ПО КИРПИЧУ И БЕТОНУ, ЧИСЛО ПЛИТ ДО 10 ШТ НА М2 | 100М2 ПОВЕРХНОСТИ ОБЛИЦОВКИ | 1.025
2329.1 | 1 | ЗАТРАТЫ ТРУДА РАБОЧИХ-СТРОИТЕЛЕЙ | ЧЕЛ.-Ч | 279.29 | 286.2722
2329.2 | 3 | ЗАТРАТЫ ТРУДА МАШИНИСТОВ | ЧЕЛ.-Ч | 9.66 | 9.9015
2329.3 | 112 | АВТОПОГРУЗЧИКИ 5 Т | МАШ.-Ч | 0.84 | 0.861
2329.4 | 1522 | ПОДЪЕМНИКИ МАЧТОВЫЕ СТРОИТЕЛЬНЫЕ 0,5 Т | МАШ.-Ч | 1.16 | 1.189
2329.5 | 1603 | РАСТВОРОМЕШАЛКИ ДЛЯ ПРИГОТОВЛЕНИЯ ВОДОЦЕМЕНТНЫХ И ДРУГИХ РАСТВОРОВ 350 Л | МАШ.-Ч | 0.53 | 0.54325
2329.6 | 1702 | СТАНОК КАМНЕРЕЗНЫЙ УНИВЕРСАЛЬНЫЙ | МАШ.-Ч | 7.3 | 7.4825
2329.7 | 2509 | АВТОМОБИЛИ БОРТОВЫЕ ГРУЗОПОДЪЕМНОСТЬЮ ДО 5 Т | МАШ.-Ч | 0.36 | 0.369
2329.8 | 9219 | ВОДА | М3 | 0.4 | 0.41
2329.9 | 30498 | ПЛИТКИ КЕРАМОГРАНИТНЫЕ | М2 | 105 | 107.625
2329.10 | 31434 | ГРУНТОВКА | Т | 0.015 | 0.015375
2329.11 | 31719 | КЛЕЙ ДЛЯ ОБЛИЦОВОЧНЫХ РАБОТ (СУХАЯ СМЕСЬ) | Т | 0.375 | 0.38438
2329.12 | 44059 | ВЕТОШЬ | КГ | 0.5 | 0.5125
2329.13 | 45037 | СМЕСЬ СУХАЯ ДЛЯ ЗАДЕЛКИ ШВОВ | Т | 0.02 | 0.0205
2330 | Е1502-019-01 ДОП. 12 МИНСТРОЙ РУЗ N 519 ОТ 18.11.2019 Г. | СПЛОШНОЕ ВЫРАВНИВАНИЕ БЕТОННЫХ ПОВЕРХНОСТЕЙ [ОДНОСЛОЙНАЯ ШТУКАТУРКА] ИЗВЕСТКОВЫМ РАСТВОРОМ СТЕН | 100М2 ОШТУКАТУРИВАЕМОЙ ПОВЕРХНОСТИ | 5.908
2330.1 | 1 | ЗАТРАТЫ ТРУДА РАБОЧИХ-СТРОИТЕЛЕЙ | ЧЕЛ.-Ч | 42.18 | 249.1994
2330.2 | 3 | ЗАТРАТЫ ТРУДА МАШИНИСТОВ | ЧЕЛ.-Ч | 0.25 | 1.477
2330.3 | 1522 | ПОДЪЕМНИКИ МАЧТОВЫЕ СТРОИТЕЛЬНЫЕ 0,5 Т | МАШ.-Ч | 0.25 | 1.477
2330.4 | 12138 | РАСТВОР ЦЕМЕНТНО-ИЗВЕСТКОВЫЙ 1:1:6 | М3 | 0.6 | 3.5448
2331 | Е1502-011-01 ДОП. 8 | УСТРОЙСТВО НАРУЖНОЙ ТЕПЛОИЗОЛЯЦИИ ЗДАНИЙ С ТОНКОЙ ШТУКАТУРКОЙ ПО УТЕПЛИТЕЛЮ ТОЛЩИНОЙ ПЛИТ ДО 50 ММ | 100 М2 | 5.908
2331.1 | 1 | ЗАТРАТЫ ТРУДА РАБОЧИХ-СТРОИТЕЛЕЙ | ЧЕЛ.-Ч | 322.41 | 1904.7983
2331.2 | 3 | ЗАТРАТЫ ТРУДА МАШИНИСТОВ | ЧЕЛ.-Ч | 12.6 | 74.4408
2331.3 | 521 | ДРЕЛИ ЭЛЕКТРИЧЕСКИЕ | МАШ.-Ч | 0.08 | 0.47264
2331.4 | 982 | ЛЕБЕДКИ ЭЛЕКТРИЧЕСКИЕ, ТЯГОВЫМ УСИЛИЕМ 122,62 (12,5) КН (Т) | МАШ.-Ч | 4.14 | 24.4591
2331.5 | 1114 | МАШИНЫ ЛИСТОГИБОЧНЫЕ СПЕЦИАЛЬНЫЕ (ВАЛЬЦЫ) | МАШ.-Ч | 0.2 | 1.1816
2331.6 | 1146 | МАШИНЫ ШЛИФОВАЛЬНЫЕ УГЛОВЫЕ | МАШ.-Ч | 0.23 | 1.3588
2331.7 | 2511 | АВТОМОБИЛИ БОРТОВЫЕ ГРУЗОПОДЪЕМНОСТЬЮ ДО 15 Т | МАШ.-Ч | 0.77 | 4.5492
2331.8 | 3325 | ДРЕЛЬ-ПЕРФОРАТОР ЭЛЕКТРИЧЕСКАЯ | МАШ.-Ч | 21.24 | 125.4859
2331.9 | 9219 | ВОДА | М3 | 0.1 | 0.5908
2331.10 | 31122 | ПЕНА МОНТАЖНАЯ ДЛЯ ГЕРМЕТИЗАЦИИ СТЫКОВ В БАЛЛОНЧИКЕ ЕМКОСТЬЮ 0,85 Л | ШТ | 1.96 | 11.5797
2331.11 | 55216 | ШТУКАТУРКА ФАСАДНАЯ ДЕКОРАТИВНАЯ ТИПА "BOLIX MPKA15DM" | КГ | 200 | 1181.6
2331.12 | 55217 | ЛАК ВОДНО-ДИСПЕРСИОННЫЙ "STONEMIX" НА ОСНОВЕ АКРИЛА | КГ | 38 | 224.504
2331.13 | 55218 | ГРУНТОВКА ПОЛИМЕРНАЯ ТИПА "BOLIX O" | КГ | 12.71 | 75.0907
2331.14 | 55219 | ГРУНТОВКА ТИПА "BOLIX SG" | КГ | 25.42 | 150.1814
2331.15 | 55220 | СМЕСЬ УНИВЕРСАЛЬНАЯ ДЕКОРАТИВНАЯ "STONEMIX" НА ОСНОВЕ ТРАВЕРТИНА | КГ | 200 | 1181.6
2331.16 | 55221 | ЛЕНТА ПСУЛ | М | 45 | 265.86
2331.17 | 55228 | СВЕРЛА КОЛЬЦЕВЫЕ АЛМАЗНЫЕ ДИАМЕТРОМ 5 ММ | ШТ | 0.36 | 2.1269
2331.18 | 55230 | КЛЕЙ УНИВЕРСАЛЬНЫЙ ДЛЯ СИСТЕМ УТЕПЛЕНИЯ ТИПА "BOLIX WM" | КГ | 83.2 | 491.5456
2331.19 | 55231 | КЛЕЙ ДЛЯ ПРИКЛЕИВАНИЯ МИНЕРАЛЬНОЙ ВАТЫ ТИПА "BOLIX ZW" | КГ | 60 | 354.48
2332 | Е1303-004-26 К=2 | ОКРАСКА МЕТАЛЛИЧЕСКИХ ОГРУНТОВАННЫХ ПОВЕРХНОСТЕЙ ЭМАЛЬЮ ПФ-115 (2 РАЗА) | 100М2 | 0.092
2332.1 | 1 | ЗАТРАТЫ ТРУДА РАБОЧИХ-СТРОИТЕЛЕЙ | ЧЕЛ.-Ч | 7.66 | 0.70472
2332.2 | 3 | ЗАТРАТЫ ТРУДА МАШИНИСТОВ | ЧЕЛ.-Ч | 0.04 | 0.00368
2332.3 | 112 | АВТОПОГРУЗЧИКИ 5 Т | МАШ.-Ч | 0.02 | 0.00184
2332.4 | 975 | ЛЕБЕДКИ ЭЛЕКТРИЧЕСКИЕ, ТЯГОВЫМ УСИЛИЕМ ДО 5,79 (0,59) КН (Т) | МАШ.-Ч | 0.02 | 0.00184
2332.5 | 2499 | АВТОМОБИЛИ БОРТОВЫЕ ГРУЗОПОДЪЕМНОСТЬЮ ДО 5 Т | МАШ.-Ч | 0.02 | 0.00184
2332.6 | 2515 | АГРЕГАТЫ ОКРАСОЧНЫЕ ВЫСОКОГО ДАВЛЕНИЯ ДЛЯ ОКРАСКИ ПОВЕРХНОСТЕЙ КОНСТРУКЦИЙ МОЩНОСТЬЮ 1 КВТ | МАШ.-Ч | 1.3 | 0.1196
2332.7 | 31795 | ЭМАЛЬ ПФ-115 СЕРАЯ | Т | 0.038 | 0.003496
2332.8 | 34035 | УАЙТ-СПИРИТ | Т | 0.0028 | 0.000258
2333 | Е1504-012-03 | ОКРАСКА ФАСАДОВ С ПОДГОТОВКОЙ ПОВЕРХНОСТИ ПОЛИВИНИЛАЦЕТАТНАЯ | 100М2 | 0.993
2333.1 | 1 | ЗАТРАТЫ ТРУДА РАБОЧИХ-СТРОИТЕЛЕЙ | ЧЕЛ.-Ч | 9.59 | 9.5229
2333.2 | 3 | ЗАТРАТЫ ТРУДА МАШИНИСТОВ | ЧЕЛ.-Ч | 0.05 | 0.04965
2333.3 | 975 | ЛЕБЕДКИ ЭЛЕКТРИЧЕСКИЕ, ТЯГОВЫМ УСИЛИЕМ ДО 5,79 (0,59) КН (Т) | МАШ.-Ч | 0.2 | 0.1986
2333.4 | 2499 | АВТОМОБИЛИ БОРТОВЫЕ ГРУЗОПОДЪЕМНОСТЬЮ ДО 5 Т | МАШ.-Ч | 0.05 | 0.04965
2333.5 | 12138 | РАСТВОР ЦЕМЕНТНО-ИЗВЕСТКОВЫЙ 1:1:6 | М3 | 0.06 | 0.05958
2333.6 | 31054 | КРАСКИ ВОДОЭМУЛЬСИОННЫЕ | Т | 0.038 | 0.037734
2333.7 | 35512 | ПЕМЗА ШЛАКОВАЯ (ЩЕБЕНЬ ПОРИСТЫЙ ИЗ МЕТАЛЛУРГИЧЕСКОГО ШЛАКА), МАРКА 600, ФРАКЦИЯ ОТ 5 ДО 10 ММ | М3 | 0.0003 | 0.000298
2333.8 | 44059 | ВЕТОШЬ | КГ | 0.01 | 0.00993
2334 | Е0807-001-02 МИНСТРОЙИЖКХ 14.02.23 Г. N 30 | УСТАНОВКА И РАЗБОРКА НАРУЖНЫХ ИНВЕНТАРНЫХ ЛЕСОВ ВЫСОТОЙ ДО 16 М ТРУБЧАТЫХ ДЛЯ ПРОЧИХ ОТДЕЛОЧНЫХ РАБОТ | 100М2 | 5.908
2334.1 | 1 | ЗАТРАТЫ ТРУДА РАБОЧИХ-СТРОИТЕЛЕЙ | ЧЕЛ.-Ч | 43.5 | 256.998
2334.2 | 3 | ЗАТРАТЫ ТРУДА МАШИНИСТОВ | ЧЕЛ.-Ч | 0.07 | 0.41356
2334.3 | 2499 | АВТОМОБИЛИ БОРТОВЫЕ ГРУЗОПОДЪЕМНОСТЬЮ ДО 5 Т | МАШ.-Ч | 0.07 | 0.41356
2334.4 | 44082 | ДЕТАЛИ ДЕРЕВЯННЫЕ ЛЕСОВ | М3 | 0.009 | 0.053172
2334.5 | 51622 | ЩИТЫ НАСТИЛА ПО ПРОЕКТНЫМ ДАННЫМ | М2 | 3.4 | 20.0872
2334.6 | 63944 | ДЕТАЛИ ЛЕСОВ СТАЛЬНЫЕ | Т | 0.035 | 0.20678
РАЗДЕЛ 62. ПЛАН ПОДВАЛА
БЕТОН
2335 | Е1101-002-09 | УСТРОЙСТВО ПОДСТИЛАЮЩИХ СЛОЕВ БЕТОННЫХ ТОЛЩИНОЙ 40ММ | М3 | 16.736
2335.1 | 1 | ЗАТРАТЫ ТРУДА РАБОЧИХ-СТРОИТЕЛЕЙ | ЧЕЛ.-Ч | 1.8 | 30.1248
2335.2 | 404 | ВИБРАТОРЫ ПОВЕРХНОСТНЫЕ | МАШ.-Ч | 0.48 | 8.0333
2335.3 | 9219 | ВОДА | М3 | 0.35 | 5.8576
2335.4 | 22004 | БЕТОН ТЯЖЕЛЫЙ, КЛАСС В 10 (М150) | М3 | 1.02 | 17.0707
2335.5 | 32105 | МАСТИКА БИТУМНО-ЛАТЕКСНАЯ КРОВЕЛЬНАЯ | Т | 0.002 | 0.033472
2335.6 | 36138 | ПИЛОМАТЕРИАЛЫ ХВОЙНЫХ ПОРОД ДОСКИ НЕОБРЕЗНЫЕ ДЛИНОЙ 2-3,75 М, ВСЕ ШИРИНЫ, ТОЛЩИНОЙ 32-40 ММ IV СОРТА | М3 | 0.001 | 0.016736
ПОТОЛКИ ПОБЕЛКА ИЗВЕСТЬЮ 1
2336 | Е62-041-01 | ОЧИСТКА ВРУЧНУЮ ПОВЕРХНОСТИ ПОТОЛКОВ | 100М2 | 2.85
2336.1 | 1 | ЗАТРАТЫ ТРУДА РАБОЧИХ-СТРОИТЕЛЕЙ | ЧЕЛ.-Ч | 20.8 | 59.28
2337 | Е1502-019-08 ДОП. 12 МИНСТРОЙ РУЗ N 519 ОТ 18.11.2019 Г. | СПЛОШНОЕ ВЫРАВНИВАНИЕ ПОВЕРХНОСТЕЙ (ОДНОСЛОЙНАЯ ШТУКАТУРКА) ГИПСОВЫМИ СУХИМИ СМЕСЯМИ: ТОЛЩИНОЙ ДО 10 ММ//2ММ ПОТОЛКОВ | 100М2 | 2.85
2337.1 | 1 | ЗАТРАТЫ ТРУДА РАБОЧИХ-СТРОИТЕЛЕЙ | ЧЕЛ.-Ч | 68.1 | 194.085
2337.2 | 3 | ЗАТРАТЫ ТРУДА МАШИНИСТОВ | ЧЕЛ.-Ч | 0.23 | 0.6555
2337.3 | 112 | АВТОПОГРУЗЧИКИ 5 Т | МАШ.-Ч | 0.05 | 0.1425
2337.4 | 521 | ДРЕЛИ ЭЛЕКТРИЧЕСКИЕ | МАШ.-Ч | 1.95 | 5.5575
2337.5 | 1522 | ПОДЪЕМНИКИ МАЧТОВЫЕ СТРОИТЕЛЬНЫЕ 0,5 Т | МАШ.-Ч | 0.18 | 0.513
2337.6 | 9219 | ВОДА | М3 | 0.74 | 2.109
2337.7 | 12373 | СМЕСЬ СУХАЯ ГИПСОВАЯ | Т | 0.962 | 2.7417
2337.8 | 31434 | ГРУНТОВКА | Т | 0.02 | 0.057
2338 | Е1502-019-12 ДОП. 12 МИНСТРОЙ РУЗ N 519 ОТ 18.11.2019 Г. К=8 | ВЫЧИТАЕТСЯ ПОЗИЦИЯ: НА КАЖДЫЙ ММ ИЗМЕНЕНИЯ ТОЛЩИНЫ ИСКЛЮЧАЕТСЯ ПОТОЛКОВ | 100М2 | -2.85
2338.1 | 1 | ЗАТРАТЫ ТРУДА РАБОЧИХ-СТРОИТЕЛЕЙ | ЧЕЛ.-Ч | 49.04 | -139.764
2338.2 | 3 | ЗАТРАТЫ ТРУДА МАШИНИСТОВ | ЧЕЛ.-Ч | 0.184 | -0.5244
2338.3 | 112 | АВТОПОГРУЗЧИКИ 5 Т | МАШ.-Ч | 0.04 | -0.114
2338.4 | 521 | ДРЕЛИ ЭЛЕКТРИЧЕСКИЕ | МАШ.-Ч | 1.56 | -4.446
2338.5 | 1522 | ПОДЪЕМНИКИ МАЧТОВЫЕ СТРОИТЕЛЬНЫЕ 0,5 Т | МАШ.-Ч | 0.144 | -0.4104
2338.6 | 9219 | ВОДА | М3 | 0.592 | -1.6872
2338.7 | 12373 | СМЕСЬ СУХАЯ ГИПСОВАЯ | Т | 0.7696 | -2.1934
2339 | Е1504-002-01 ДОП. 8 | ИЗВЕСТКОВАЯ ОКРАСКА ВОДНЫМИ СОСТАВАМИ ВНУТРИ ПОМЕЩЕНИЙ ПО ШТУКАТУРКЕ | 100М2 ОКРАШИВАЕМОЙ ПОВЕРХНОСТИ | 2.85
2339.1 | 1 | ЗАТРАТЫ ТРУДА РАБОЧИХ-СТРОИТЕЛЕЙ | ЧЕЛ.-Ч | 10.21 | 29.0985
2339.2 | 3 | ЗАТРАТЫ ТРУДА МАШИНИСТОВ | ЧЕЛ.-Ч | 0.03 | 0.0855
2339.3 | 1522 | ПОДЪЕМНИКИ МАЧТОВЫЕ СТРОИТЕЛЬНЫЕ 0,5 Т | МАШ.-Ч | 0.01 | 0.0285
2339.4 | 2499 | АВТОМОБИЛИ БОРТОВЫЕ ГРУЗОПОДЪЕМНОСТЬЮ ДО 5 Т | МАШ.-Ч | 0.02 | 0.057
2339.5 | 30652 | ИЗВЕСТЬ СТРОИТЕЛЬНАЯ НЕГАШЕНАЯ КОМОВАЯ, СОРТ 1 | Т | 0.017 | 0.04845
2339.6 | 31065 | КРАСКИ СУХИЕ ДЛЯ ВНУТРЕННИХ РАБОТ | Т | 0.0005 | 0.001425
2339.7 | 31710 | ШПАТЛЕВКА КЛЕЕВАЯ | Т | 0.0016 | 0.00456
2339.8 | 35512 | ПЕМЗА ШЛАКОВАЯ (ЩЕБЕНЬ ПОРИСТЫЙ ИЗ МЕТАЛЛУРГИЧЕСКОГО ШЛАКА), МАРКА 600, ФРАКЦИЯ ОТ 5 ДО 10 ММ | М3 | 0.0004 | 0.00114
2339.9 | 35538 | ШКУРКА ШЛИФОВАЛЬНАЯ ДВУХСЛОЙНАЯ С ЗЕРНИСТОСТЬЮ 40/25 | М2 | 0.8 | 2.28
2339.10 | 44059 | ВЕТОШЬ | КГ | 0.01 | 0.0285
ПОТОЛКИ ПОБЕЛКА ИЗВЕСТЬЮ 2
2340 | Е62-041-01 | ОЧИСТКА ВРУЧНУЮ ПОВЕРХНОСТИ ПОТОЛКОВ | 100М2 | 1.065
2340.1 | 1 | ЗАТРАТЫ ТРУДА РАБОЧИХ-СТРОИТЕЛЕЙ | ЧЕЛ.-Ч | 20.8 | 22.152
2341 | Е1502-016-10 ДОП. 12 МИНСТРОЙ РУЗ N 519 ОТ 18.11.2019 Г. | ОШТУКАТУРИВАНИЕ ПОВЕРХНОСТЕЙ ЦЕМЕНТНЫМ РАСТВОРОМ ПО КАМНЮ И БЕТОНУ УЛУЧШЕННОЕ ПОТОЛКОВ | 100М2 ОШТУКАТУРИВАЕМОЙ ПОВЕРХНОСТИ | 1.065
2341.1 | 1 | ЗАТРАТЫ ТРУДА РАБОЧИХ-СТРОИТЕЛЕЙ | ЧЕЛ.-Ч | 87 | 92.655
2341.2 | 3 | ЗАТРАТЫ ТРУДА МАШИНИСТОВ | ЧЕЛ.-Ч | 6.29 | 6.6989
2341.3 | 1522 | ПОДЪЕМНИКИ МАЧТОВЫЕ СТРОИТЕЛЬНЫЕ 0,5 Т | МАШ.-Ч | 0.84 | 0.8946
2341.4 | 1609 | РАСТВОРОНАСОСЫ 1 М3/Ч | МАШ.-Ч | 5.45 | 5.8042
2341.5 | 12135 | РАСТВОР ЦЕМЕНТНЫЙ 1:3 | М3 | 3 | 3.195
2341.6 | 30389 | ГВОЗДИ СТРОИТЕЛЬНЫЕ С ПЛОСКОЙ ГОЛОВКОЙ 1,6Х50 ММ | Т | 0.00012 | 0.000128
2341.7 | 33205 | СЕТКА ТКАНАЯ С КВАДРАТНЫМИ ЯЧЕЙКАМИ N 05 БЕЗ ПОКРЫТИЯ | М2 | 5.54 | 5.9001
2342 | Е1502-019-08 ДОП. 12 МИНСТРОЙ РУЗ N 519 ОТ 18.11.2019 Г. | СПЛОШНОЕ ВЫРАВНИВАНИЕ ПОВЕРХНОСТЕЙ (ОДНОСЛОЙНАЯ ШТУКАТУРКА) ГИПСОВЫМИ СУХИМИ СМЕСЯМИ: ТОЛЩИНОЙ ДО 10 ММ//2ММ ПОТОЛКОВ | 100М2 | 1.065
2342.1 | 1 | ЗАТРАТЫ ТРУДА РАБОЧИХ-СТРОИТЕЛЕЙ | ЧЕЛ.-Ч | 68.1 | 72.5265
2342.2 | 3 | ЗАТРАТЫ ТРУДА МАШИНИСТОВ | ЧЕЛ.-Ч | 0.23 | 0.24495
2342.3 | 112 | АВТОПОГРУЗЧИКИ 5 Т | МАШ.-Ч | 0.05 | 0.05325
2342.4 | 521 | ДРЕЛИ ЭЛЕКТРИЧЕСКИЕ | МАШ.-Ч | 1.95 | 2.0768
2342.5 | 1522 | ПОДЪЕМНИКИ МАЧТОВЫЕ СТРОИТЕЛЬНЫЕ 0,5 Т | МАШ.-Ч | 0.18 | 0.1917
2342.6 | 9219 | ВОДА | М3 | 0.74 | 0.7881
2342.7 | 12373 | СМЕСЬ СУХАЯ ГИПСОВАЯ | Т | 0.962 | 1.0245
2342.8 | 31434 | ГРУНТОВКА | Т | 0.02 | 0.0213
2343 | Е1502-019-12 ДОП. 12 МИНСТРОЙ РУЗ N 519 ОТ 18.11.2019 Г. К=8 | ВЫЧИТАЕТСЯ ПОЗИЦИЯ: НА КАЖДЫЙ ММ ИЗМЕНЕНИЯ ТОЛЩИНЫ ИСКЛЮЧАЕТСЯ ПОТОЛКОВ | 100М2 | -1.065
2343.1 | 1 | ЗАТРАТЫ ТРУДА РАБОЧИХ-СТРОИТЕЛЕЙ | ЧЕЛ.-Ч | 49.04 | -52.2276
2343.2 | 3 | ЗАТРАТЫ ТРУДА МАШИНИСТОВ | ЧЕЛ.-Ч | 0.184 | -0.19596
2343.3 | 112 | АВТОПОГРУЗЧИКИ 5 Т | МАШ.-Ч | 0.04 | -0.0426
2343.4 | 521 | ДРЕЛИ ЭЛЕКТРИЧЕСКИЕ | МАШ.-Ч | 1.56 | -1.6614
2343.5 | 1522 | ПОДЪЕМНИКИ МАЧТОВЫЕ СТРОИТЕЛЬНЫЕ 0,5 Т | МАШ.-Ч | 0.144 | -0.15336
2343.6 | 9219 | ВОДА | М3 | 0.592 | -0.63048
2343.7 | 12373 | СМЕСЬ СУХАЯ ГИПСОВАЯ | Т | 0.7696 | -0.81962
2344 | Е1504-002-01 ДОП. 8 | ИЗВЕСТКОВАЯ ОКРАСКА ВОДНЫМИ СОСТАВАМИ ВНУТРИ ПОМЕЩЕНИЙ ПО ШТУКАТУРКЕ | 100М2 ОКРАШИВАЕМОЙ ПОВЕРХНОСТИ | 1.065
2344.1 | 1 | ЗАТРАТЫ ТРУДА РАБОЧИХ-СТРОИТЕЛЕЙ | ЧЕЛ.-Ч | 10.21 | 10.8736
2344.2 | 3 | ЗАТРАТЫ ТРУДА МАШИНИСТОВ | ЧЕЛ.-Ч | 0.03 | 0.03195
2344.3 | 1522 | ПОДЪЕМНИКИ МАЧТОВЫЕ СТРОИТЕЛЬНЫЕ 0,5 Т | МАШ.-Ч | 0.01 | 0.01065
2344.4 | 2499 | АВТОМОБИЛИ БОРТОВЫЕ ГРУЗОПОДЪЕМНОСТЬЮ ДО 5 Т | МАШ.-Ч | 0.02 | 0.0213
2344.5 | 30652 | ИЗВЕСТЬ СТРОИТЕЛЬНАЯ НЕГАШЕНАЯ КОМОВАЯ, СОРТ 1 | Т | 0.017 | 0.018105
2344.6 | 31065 | КРАСКИ СУХИЕ ДЛЯ ВНУТРЕННИХ РАБОТ | Т | 0.0005 | 0.000532
2344.7 | 31710 | ШПАТЛЕВКА КЛЕЕВАЯ | Т | 0.0016 | 0.001704
2344.8 | 35512 | ПЕМЗА ШЛАКОВАЯ (ЩЕБЕНЬ ПОРИСТЫЙ ИЗ МЕТАЛЛУРГИЧЕСКОГО ШЛАКА), МАРКА 600, ФРАКЦИЯ ОТ 5 ДО 10 ММ | М3 | 0.0004 | 0.000426
2344.9 | 35538 | ШКУРКА ШЛИФОВАЛЬНАЯ ДВУХСЛОЙНАЯ С ЗЕРНИСТОСТЬЮ 40/25 | М2 | 0.8 | 0.852
2344.10 | 44059 | ВЕТОШЬ | КГ | 0.01 | 0.01065
СТЕНЫ ПОБЕЛКА ИЗВЕСТЬЮ
2345 | Е4602-009-02 | ОТБИВКА ШТУКАТУРКИ С ПОВЕРХНОСТЕЙ СТЕН ВНУТРЕННЫЙ | 100М2 | 9.62
2345.1 | 1 | ЗАТРАТЫ ТРУДА РАБОЧИХ-СТРОИТЕЛЕЙ | ЧЕЛ.-Ч | 22.82 | 219.5284
2346 | Е1502-015-05 | ШТУКАТУРКА ПОВЕРХНОСТЕЙ ИЗВЕСТКОВЫМ РАСТВОРОМ УЛУЧШЕННАЯ ПО КАМНЮ И БЕТОНУ СТЕН | 100М2 | 9.62
2346.1 | 1 | ЗАТРАТЫ ТРУДА РАБОЧИХ-СТРОИТЕЛЕЙ | ЧЕЛ.-Ч | 74.24 | 714.1888
2346.2 | 3 | ЗАТРАТЫ ТРУДА МАШИНИСТОВ | ЧЕЛ.-Ч | 5.02 | 48.2924
2346.3 | 1522 | ПОДЪЕМНИКИ МАЧТОВЫЕ СТРОИТЕЛЬНЫЕ 0,5 Т | МАШ.-Ч | 0.26 | 2.5012
2346.4 | 1609 | РАСТВОРОНАСОСЫ 1 М3/Ч | МАШ.-Ч | 4.76 | 45.7912
2346.5 | 12138 | РАСТВОР ЦЕМЕНТНО-ИЗВЕСТКОВЫЙ 1:1:6 | М3 | 0.2 | 1.924
2346.6 | 12147 | РАСТВОР ОТДЕЛОЧНЫЙ ТЯЖЕЛЫЙ ИЗВЕСТКОВЫЙ 1:2,5 | М3 | 1.58 | 15.1996
2346.7 | 30389 | ГВОЗДИ СТРОИТЕЛЬНЫЕ С ПЛОСКОЙ ГОЛОВКОЙ 1,6Х50 ММ | Т | 0.00012 | 0.001154
2346.8 | 33205 | СЕТКА ТКАНАЯ С КВАДРАТНЫМИ ЯЧЕЙКАМИ N 05 БЕЗ ПОКРЫТИЯ | М2 | 5.28 | 50.7936
2347 | Е1502-019-07 ДОП. 12 МИНСТРОЙ РУЗ N 519 ОТ 18.11.2019 Г. | СПЛОШНОЕ ВЫРАВНИВАНИЕ ПОВЕРХНОСТЕЙ (ОДНОСЛОЙНАЯ ШТУКАТУРКА) ГИПСОВЫМИ СУХИМИ СМЕСЯМИ: ТОЛЩИНОЙ ДО 10 ММ//2ММ СТЕН | 100М2 | 9.62
2347.1 | 1 | ЗАТРАТЫ ТРУДА РАБОЧИХ-СТРОИТЕЛЕЙ | ЧЕЛ.-Ч | 56 | 538.72
2347.2 | 3 | ЗАТРАТЫ ТРУДА МАШИНИСТОВ | ЧЕЛ.-Ч | 0.2 | 1.924
2347.3 | 112 | АВТОПОГРУЗЧИКИ 5 Т | МАШ.-Ч | 0.04 | 0.3848
2347.4 | 521 | ДРЕЛИ ЭЛЕКТРИЧЕСКИЕ | МАШ.-Ч | 1.67 | 16.0654
2347.5 | 1522 | ПОДЪЕМНИКИ МАЧТОВЫЕ СТРОИТЕЛЬНЫЕ 0,5 Т | МАШ.-Ч | 0.16 | 1.5392
2347.6 | 9219 | ВОДА | М3 | 0.63 | 6.0606
2347.7 | 12373 | СМЕСЬ СУХАЯ ГИПСОВАЯ | Т | 0.825 | 7.9365
2347.8 | 31434 | ГРУНТОВКА | Т | 0.018 | 0.17316
2348 | Е1502-019-11 ДОП. 12 МИНСТРОЙ РУЗ N 519 ОТ 18.11.2019 Г. К=8 | ВЫЧИТАЕТСЯ ПОЗИЦИЯ: НА КАЖДЫЙ ММ ИЗМЕНЕНИЯ ТОЛЩИНЫ ИСКЛЮЧАЕТСЯ СТЕН | 100М2 | -9.62
2348.1 | 1 | ЗАТРАТЫ ТРУДА РАБОЧИХ-СТРОИТЕЛЕЙ | ЧЕЛ.-Ч | 40 | -384.8
2348.2 | 3 | ЗАТРАТЫ ТРУДА МАШИНИСТОВ | ЧЕЛ.-Ч | 0.16 | -1.5392
2348.3 | 112 | АВТОПОГРУЗЧИКИ 5 Т | МАШ.-Ч | 0.032 | -0.30784
2348.4 | 521 | ДРЕЛИ ЭЛЕКТРИЧЕСКИЕ | МАШ.-Ч | 1.336 | -12.8523
2348.5 | 1522 | ПОДЪЕМНИКИ МАЧТОВЫЕ СТРОИТЕЛЬНЫЕ 0,5 Т | МАШ.-Ч | 0.128 | -1.2314
2348.6 | 9219 | ВОДА | М3 | 0.504 | -4.8485
2348.7 | 12373 | СМЕСЬ СУХАЯ ГИПСОВАЯ | Т | 0.66 | -6.3492
2349 | Е1504-002-01 ДОП. 8 | ИЗВЕСТКОВАЯ ОКРАСКА ВОДНЫМИ СОСТАВАМИ ВНУТРИ ПОМЕЩЕНИЙ ПО ШТУКАТУРКЕ | 100М2 ОКРАШИВАЕМОЙ ПОВЕРХНОСТИ | 9.62
2349.1 | 1 | ЗАТРАТЫ ТРУДА РАБОЧИХ-СТРОИТЕЛЕЙ | ЧЕЛ.-Ч | 10.21 | 98.2202
2349.2 | 3 | ЗАТРАТЫ ТРУДА МАШИНИСТОВ | ЧЕЛ.-Ч | 0.03 | 0.2886
2349.3 | 1522 | ПОДЪЕМНИКИ МАЧТОВЫЕ СТРОИТЕЛЬНЫЕ 0,5 Т | МАШ.-Ч | 0.01 | 0.0962
2349.4 | 2499 | АВТОМОБИЛИ БОРТОВЫЕ ГРУЗОПОДЪЕМНОСТЬЮ ДО 5 Т | МАШ.-Ч | 0.02 | 0.1924
2349.5 | 30652 | ИЗВЕСТЬ СТРОИТЕЛЬНАЯ НЕГАШЕНАЯ КОМОВАЯ, СОРТ 1 | Т | 0.017 | 0.16354
2349.6 | 31065 | КРАСКИ СУХИЕ ДЛЯ ВНУТРЕННИХ РАБОТ | Т | 0.0005 | 0.00481
2349.7 | 31710 | ШПАТЛЕВКА КЛЕЕВАЯ | Т | 0.0016 | 0.015392
2349.8 | 35512 | ПЕМЗА ШЛАКОВАЯ (ЩЕБЕНЬ ПОРИСТЫЙ ИЗ МЕТАЛЛУРГИЧЕСКОГО ШЛАКА), МАРКА 600, ФРАКЦИЯ ОТ 5 ДО 10 ММ | М3 | 0.0004 | 0.003848
2349.9 | 35538 | ШКУРКА ШЛИФОВАЛЬНАЯ ДВУХСЛОЙНАЯ С ЗЕРНИСТОСТЬЮ 40/25 | М2 | 0.8 | 7.696
2349.10 | 44059 | ВЕТОШЬ | КГ | 0.01 | 0.0962
ДВЕРНЫЕ БЛОКИ
2350 | Е0904-014-03 ДОП. 4 | УСТАНОВКА МЕТАЛЛИЧЕСКИХ ДВЕРЕЙ В ПОДГОТОВЛЕННЫЕ ПРОЕМЫ ПЛОЩАДЬЮ ДВЕРНОГО ПРОЕМА: ДО 2,5 М2 | М2 | 3.78
2350.1 | 1 | ЗАТРАТЫ ТРУДА РАБОЧИХ-СТРОИТЕЛЕЙ | ЧЕЛ.-Ч | 3.58 | 13.5324
2350.2 | 3 | ЗАТРАТЫ ТРУДА МАШИНИСТОВ | ЧЕЛ.-Ч | 0.15 | 0.567
2350.3 | 2509 | АВТОМОБИЛИ БОРТОВЫЕ ГРУЗОПОДЪЕМНОСТЬЮ ДО 5 Т | МАШ.-Ч | 0.15 | 0.567
2350.4 | 3325 | ДРЕЛЬ-ПЕРФОРАТОР ЭЛЕКТРИЧЕСКАЯ | МАШ.-Ч | 0.27 | 1.0206
2350.5 | 29161 | БОЛТЫ АНКЕРНЫЕ | ШТ | 6 | 22.68
2350.6 | 80625 | ПЕНА МОНТАЖНАЯ (ГЕРМЕТИК ПЕНОПОЛИУРЕТАНОВЫЙ) ДЛЯ ГЕРМЕТИЗАЦИИ СТЫКОВ В БАЛЛОНЧИКЕ ЕМКОСТЬЮ 0,75 Л | ШТ | 0.1 | 0.378
2350.7 | 87882 | БЛОКИ ДВЕРНЫЕ МЕТАЛЛИЧЕСКИЕ | М2 | 1 | 3.78
2351 | Е1001-037-01ДОП. 11 ГОСАРХИТЕКТСТРОЙ РУЗ ПР. № 429 ОТ 15.12.17 Г. | УСТАНОВКА БЛОКОВ ДЕРЕВО АЛЮМИНИЕВЫХ, АЛЮМИНИЕВЫХ, МЕТАЛЛОПЛАСТИКОВЫХ В НАРУЖНЫХ И ВНУТРЕННИХ ДВЕРНЫХ ПРОЕМАХ: В КАМЕННЫХ СТЕНАХ ПЛОЩАДЬЮ ПРОЕМА ДО 3 М2 | 100М2 | 0.2457
2351.1 | 1 | ЗАТРАТЫ ТРУДА РАБОЧИХ-СТРОИТЕЛЕЙ | ЧЕЛ.-Ч | 89.47 | 21.9828
2351.2 | 3 | ЗАТРАТЫ ТРУДА МАШИНИСТОВ | ЧЕЛ.-Ч | 3.65 | 0.8968
2351.3 | 762 | КРАНЫ НА АВТОМОБИЛЬНОМ ХОДУ ПРИ РАБОТЕ НА ДРУГИХ ВИДАХ СТРОИТЕЛЬСТВА 10 Т | МАШ.-Ч | 1.66 | 0.40786
2351.4 | 1522 | ПОДЪЕМНИКИ МАЧТОВЫЕ СТРОИТЕЛЬНЫЕ 0,5 Т | МАШ.-Ч | 9.69 | 2.3808
2351.5 | 2209 | ШУРУПОВЕРТЫ СТРОИТЕЛЬНО-МОНТАЖНЫЕ | МАШ.-Ч | 3.84 | 0.94349
2351.6 | 2509 | АВТОМОБИЛИ БОРТОВЫЕ ГРУЗОПОДЪЕМНОСТЬЮ ДО 5 Т | МАШ.-Ч | 1.99 | 0.48894
2351.7 | 2875 | ПЕРФОРАТОРЫ ЭЛЕКТРИЧЕСКИЕ | МАШ.-Ч | 5.91 | 1.4521
2351.8 | 31478 | ДЮБЕЛЬ-ПРОБКИ ДЛ. 65 ММ | ШТ | 533 | 130.9581
2351.9 | 76853 | ШУРУПЫ-САМОРЕЗЫ 35 ММ | КГ | 1.92 | 0.47174
2351.10 | 80625 | ПЕНА МОНТАЖНАЯ (ГЕРМЕТИК ПЕНОПОЛИУРЕТАНОВЫЙ) ДЛЯ ГЕРМЕТИЗАЦИИ СТЫКОВ В БАЛЛОНЧИКЕ ЕМКОСТЬЮ 0,75 Л | ШТ | 12 | 2.9484
2352 | СЦЕНА | БЛОКИ ДВЕРНЫЕ АЛЮМИН | М2 | 24.57
ОКОННЫЕ БЛОКИ
2353 | Е1001-036-01ДОП. 11 ГОСАРХИТЕКТСТРОЙ РУЗ ПР. № 429 ОТ 15.12.17 Г. | УСТАНОВКА В ЖИЛЫХ И ОБЩЕСТВЕННЫХ ЗДАНИЯХ ОКОННЫХ БЛОКОВ ИЗ ДЕРЕВО АЛЮМИНИЯ, АЛЮМИНИЯ, МЕТАЛЛОПЛАСТИКА В КАМЕННЫХ СТЕНАХ, ОТКРЫВАЮЩИМИСЯ (ПОВОРОТНЫХ, ОТКИДНЫХ, ПОВОРОТНО-ОТКИДНЫХ): С ПЛОЩАДЬЮ ПРОЕМА ДО 2 М2 | 100 М2 | 0.055
2353.1 | 1 | ЗАТРАТЫ ТРУДА РАБОЧИХ-СТРОИТЕЛЕЙ | ЧЕЛ.-Ч | 161.82 | 8.9001
2353.2 | 3 | ЗАТРАТЫ ТРУДА МАШИНИСТОВ | ЧЕЛ.-Ч | 3.7 | 0.2035
2353.3 | 762 | КРАНЫ НА АВТОМОБИЛЬНОМ ХОДУ ПРИ РАБОТЕ НА ДРУГИХ ВИДАХ СТРОИТЕЛЬСТВА 10 Т | МАШ.-Ч | 1.48 | 0.0814
2353.4 | 1522 | ПОДЪЕМНИКИ МАЧТОВЫЕ СТРОИТЕЛЬНЫЕ 0,5 Т | МАШ.-Ч | 5.31 | 0.29205
2353.5 | 2209 | ШУРУПОВЕРТЫ СТРОИТЕЛЬНО-МОНТАЖНЫЕ | МАШ.-Ч | 9.52 | 0.5236
2353.6 | 2509 | АВТОМОБИЛИ БОРТОВЫЕ ГРУЗОПОДЪЕМНОСТЬЮ ДО 5 Т | МАШ.-Ч | 2.22 | 0.1221
2353.7 | 2875 | ПЕРФОРАТОРЫ ЭЛЕКТРИЧЕСКИЕ | МАШ.-Ч | 14.65 | 0.80575
2353.8 | 31478 | ДЮБЕЛЬ-ПРОБКИ ДЛ. 65 ММ | ШТ | 600 | 33
2353.9 | 76853 | ШУРУПЫ-САМОРЕЗЫ 35 ММ | КГ | 2.2 | 0.121
2353.10 | 80625 | ПЕНА МОНТАЖНАЯ (ГЕРМЕТИК ПЕНОПОЛИУРЕТАНОВЫЙ) ДЛЯ ГЕРМЕТИЗАЦИИ СТЫКОВ В БАЛЛОНЧИКЕ ЕМКОСТЬЮ 0,75 Л | ШТ | 12 | 0.66
2354 | СЦЕНА | БЛОКИ ОКОННЫЕ ПВХ ОДНОКАМЕРНЫЙ СТЕКЛОПАКЕТ | М2 | 5.5
2355 | Е1303-004-26 К=2 | ОКРАСКА МЕТАЛЛИЧЕСКИХ ОГРУНТОВАННЫХ ПОВЕРХНОСТЕЙ ЭМАЛЬЮ ПФ-115 (2 РАЗА) | 100М2 | 0.165
2355.1 | 1 | ЗАТРАТЫ ТРУДА РАБОЧИХ-СТРОИТЕЛЕЙ | ЧЕЛ.-Ч | 7.66 | 1.2639
2355.2 | 3 | ЗАТРАТЫ ТРУДА МАШИНИСТОВ | ЧЕЛ.-Ч | 0.04 | 0.0066
2355.3 | 112 | АВТОПОГРУЗЧИКИ 5 Т | МАШ.-Ч | 0.02 | 0.0033
2355.4 | 975 | ЛЕБЕДКИ ЭЛЕКТРИЧЕСКИЕ, ТЯГОВЫМ УСИЛИЕМ ДО 5,79 (0,59) КН (Т) | МАШ.-Ч | 0.02 | 0.0033
2355.5 | 2499 | АВТОМОБИЛИ БОРТОВЫЕ ГРУЗОПОДЪЕМНОСТЬЮ ДО 5 Т | МАШ.-Ч | 0.02 | 0.0033
2355.6 | 2515 | АГРЕГАТЫ ОКРАСОЧНЫЕ ВЫСОКОГО ДАВЛЕНИЯ ДЛЯ ОКРАСКИ ПОВЕРХНОСТЕЙ КОНСТРУКЦИЙ МОЩНОСТЬЮ 1 КВТ | МАШ.-Ч | 1.3 | 0.2145
2355.7 | 31795 | ЭМАЛЬ ПФ-115 СЕРАЯ | Т | 0.038 | 0.00627
2355.8 | 34035 | УАЙТ-СПИРИТ | Т | 0.0028 | 0.000462
РАЗДЕЛ 63. ДЕМОНТАЖ РАБОТЫ
2356 | Е56-001-04 ДОП. 5 | ДЕМОНТАЖ ОКОННЫХ КОРОБОК: В КАМЕННЫХ СТЕНАХ С ОТБИВКОЙ ШТУКАТУРКИ В ОТКОСАХ | 100ШТ | 1.36
2356.1 | 1 | ЗАТРАТЫ ТРУДА РАБОЧИХ-СТРОИТЕЛЕЙ | ЧЕЛ.-Ч | 129.29 | 175.8344
2356.2 | 1522 | ПОДЪЕМНИКИ МАЧТОВЫЕ СТРОИТЕЛЬНЫЕ 0,5 Т | МАШ.-Ч | 0.7 | 0.952
2356.3 | 2831 | МОЛОТКИ ОТБОЙНЫЕ ЭЛЕКТРИЧЕСКИЕ | МАШ.-Ч | 3.45 | 4.692
2356.4 | 99999 | СТРОИТЕЛЬНЫЙ МУСОР | Т | 10.66 | 14.4976
2357 | Е56-009-05 ДОП. 5 | ДЕМОНТАЖ ДВЕРНЫХ КОРОБОК В КАМЕННЫХ СТЕНАХ: С ОТБИВКОЙ ШТУКАТУРКИ В ОТКОСАХ | 100ШТ | 3.36
2357.1 | 1 | ЗАТРАТЫ ТРУДА РАБОЧИХ-СТРОИТЕЛЕЙ | ЧЕЛ.-Ч | 180.89 | 607.7904
2357.2 | 2831 | МОЛОТКИ ОТБОЙНЫЕ ЭЛЕКТРИЧЕСКИЕ | МАШ.-Ч | 9.52 | 31.9872
2357.3 | 99999 | СТРОИТЕЛЬНЫЙ МУСОР | Т | 10.5 | 35.28
РАЗДЕЛ 64. ПЛАН 1ЭТАЖ
ОКОННЫЕ БЛОКИ
2358 | Е1001-036-02ДОП. 11 ГОСАРХИТЕКТСТРОЙ РУЗ ПР. № 429 ОТ 15.12.17 Г. | УСТАНОВКА В ЖИЛЫХ И ОБЩЕСТВЕННЫХ ЗДАНИЯХ ОКОННЫХ БЛОКОВ ИЗ ДЕРЕВО АЛЮМИНИЯ, АЛЮМИНИЯ, МЕТАЛЛОПЛАСТИКА В КАМЕННЫХ СТЕНАХ, ОТКРЫВАЮЩИМИСЯ (ПОВОРОТНЫХ, ОТКИДНЫХ, ПОВОРОТНО-ОТКИДНЫХ): С ПЛОЩАДЬЮ ПРОЕМА ДО 3 М2 | 100 М2 | 0.3836
2358.1 | 1 | ЗАТРАТЫ ТРУДА РАБОЧИХ-СТРОИТЕЛЕЙ | ЧЕЛ.-Ч | 115.42 | 44.2751
2358.2 | 3 | ЗАТРАТЫ ТРУДА МАШИНИСТОВ | ЧЕЛ.-Ч | 5.95 | 2.2824
2358.3 | 762 | КРАНЫ НА АВТОМОБИЛЬНОМ ХОДУ ПРИ РАБОТЕ НА ДРУГИХ ВИДАХ СТРОИТЕЛЬСТВА 10 Т | МАШ.-Ч | 3.78 | 1.45
2358.4 | 1522 | ПОДЪЕМНИКИ МАЧТОВЫЕ СТРОИТЕЛЬНЫЕ 0,5 Т | МАШ.-Ч | 3.78 | 1.45
2358.5 | 2209 | ШУРУПОВЕРТЫ СТРОИТЕЛЬНО-МОНТАЖНЫЕ | МАШ.-Ч | 6.8 | 2.6085
2358.6 | 2509 | АВТОМОБИЛИ БОРТОВЫЕ ГРУЗОПОДЪЕМНОСТЬЮ ДО 5 Т | МАШ.-Ч | 2.17 | 0.83241
2358.7 | 2875 | ПЕРФОРАТОРЫ ЭЛЕКТРИЧЕСКИЕ | МАШ.-Ч | 10.46 | 4.0125
2358.8 | 31478 | ДЮБЕЛЬ-ПРОБКИ ДЛ. 65 ММ | ШТ | 533 | 204.4588
2358.9 | 76853 | ШУРУПЫ-САМОРЕЗЫ 35 ММ | КГ | 1.92 | 0.73651
2358.10 | 80625 | ПЕНА МОНТАЖНАЯ (ГЕРМЕТИК ПЕНОПОЛИУРЕТАНОВЫЙ) ДЛЯ ГЕРМЕТИЗАЦИИ СТЫКОВ В БАЛЛОНЧИКЕ ЕМКОСТЬЮ 0,75 Л | ШТ | 12 | 4.6032
2359 | СЦЕНА | БЛОКИ ОКОННЫЕ ПВХ ОДНОКАМЕРНЫЙ СТЕКЛОПАКЕТ | М2 | 38.36
2360 | Е1001-036-01ДОП. 11 ГОСАРХИТЕКТСТРОЙ РУЗ ПР. № 429 ОТ 15.12.17 Г. | УСТАНОВКА В ЖИЛЫХ И ОБЩЕСТВЕННЫХ ЗДАНИЯХ ОКОННЫХ БЛОКОВ ИЗ ДЕРЕВО АЛЮМИНИЯ, АЛЮМИНИЯ, МЕТАЛЛОПЛАСТИКА В КАМЕННЫХ СТЕНАХ, ОТКРЫВАЮЩИМИСЯ (ПОВОРОТНЫХ, ОТКИДНЫХ, ПОВОРОТНО-ОТКИДНЫХ): С ПЛОЩАДЬЮ ПРОЕМА ДО 2 М2 | 100 М2 | 0.0042
2360.1 | 1 | ЗАТРАТЫ ТРУДА РАБОЧИХ-СТРОИТЕЛЕЙ | ЧЕЛ.-Ч | 161.82 | 0.67964
2360.2 | 3 | ЗАТРАТЫ ТРУДА МАШИНИСТОВ | ЧЕЛ.-Ч | 3.7 | 0.01554
2360.3 | 762 | КРАНЫ НА АВТОМОБИЛЬНОМ ХОДУ ПРИ РАБОТЕ НА ДРУГИХ ВИДАХ СТРОИТЕЛЬСТВА 10 Т | МАШ.-Ч | 1.48 | 0.006216
2360.4 | 1522 | ПОДЪЕМНИКИ МАЧТОВЫЕ СТРОИТЕЛЬНЫЕ 0,5 Т | МАШ.-Ч | 5.31 | 0.022302
2360.5 | 2209 | ШУРУПОВЕРТЫ СТРОИТЕЛЬНО-МОНТАЖНЫЕ | МАШ.-Ч | 9.52 | 0.039984
2360.6 | 2509 | АВТОМОБИЛИ БОРТОВЫЕ ГРУЗОПОДЪЕМНОСТЬЮ ДО 5 Т | МАШ.-Ч | 2.22 | 0.009324
2360.7 | 2875 | ПЕРФОРАТОРЫ ЭЛЕКТРИЧЕСКИЕ | МАШ.-Ч | 14.65 | 0.06153
2360.8 | 31478 | ДЮБЕЛЬ-ПРОБКИ ДЛ. 65 ММ | ШТ | 600 | 2.52
2360.9 | 76853 | ШУРУПЫ-САМОРЕЗЫ 35 ММ | КГ | 2.2 | 0.00924
2360.10 | 80625 | ПЕНА МОНТАЖНАЯ (ГЕРМЕТИК ПЕНОПОЛИУРЕТАНОВЫЙ) ДЛЯ ГЕРМЕТИЗАЦИИ СТЫКОВ В БАЛЛОНЧИКЕ ЕМКОСТЬЮ 0,75 Л | ШТ | 12 | 0.0504
2361 | СЦЕНА | БЛОКИ ФРАМУГА ПВХ ОДНОКАМЕРНЫЙ СТЕКЛОПАКЕТ | М2 | 0.42
ДВЕРНЫЕ БЛОКИ
2362 | Е1001-037-01ДОП. 11 ГОСАРХИТЕКТСТРОЙ РУЗ ПР. № 429 ОТ 15.12.17 Г. | УСТАНОВКА БЛОКОВ ДЕРЕВО АЛЮМИНИЕВЫХ, АЛЮМИНИЕВЫХ, МЕТАЛЛОПЛАСТИКОВЫХ В НАРУЖНЫХ И ВНУТРЕННИХ ДВЕРНЫХ ПРОЕМАХ: В КАМЕННЫХ СТЕНАХ ПЛОЩАДЬЮ ПРОЕМА ДО 3 М2 | 100М2 | 0.4803
2362.1 | 1 | ЗАТРАТЫ ТРУДА РАБОЧИХ-СТРОИТЕЛЕЙ | ЧЕЛ.-Ч | 89.47 | 42.9724
2362.2 | 3 | ЗАТРАТЫ ТРУДА МАШИНИСТОВ | ЧЕЛ.-Ч | 3.65 | 1.7531
2362.3 | 762 | КРАНЫ НА АВТОМОБИЛЬНОМ ХОДУ ПРИ РАБОТЕ НА ДРУГИХ ВИДАХ СТРОИТЕЛЬСТВА 10 Т | МАШ.-Ч | 1.66 | 0.7973
2362.4 | 1522 | ПОДЪЕМНИКИ МАЧТОВЫЕ СТРОИТЕЛЬНЫЕ 0,5 Т | МАШ.-Ч | 9.69 | 4.6541
2362.5 | 2209 | ШУРУПОВЕРТЫ СТРОИТЕЛЬНО-МОНТАЖНЫЕ | МАШ.-Ч | 3.84 | 1.8444
2362.6 | 2509 | АВТОМОБИЛИ БОРТОВЫЕ ГРУЗОПОДЪЕМНОСТЬЮ ДО 5 Т | МАШ.-Ч | 1.99 | 0.9558
2362.7 | 2875 | ПЕРФОРАТОРЫ ЭЛЕКТРИЧЕСКИЕ | МАШ.-Ч | 5.91 | 2.8386
2362.8 | 31478 | ДЮБЕЛЬ-ПРОБКИ ДЛ. 65 ММ | ШТ | 533 | 255.9999
2362.9 | 76853 | ШУРУПЫ-САМОРЕЗЫ 35 ММ | КГ | 1.92 | 0.92218
2362.10 | 80625 | ПЕНА МОНТАЖНАЯ (ГЕРМЕТИК ПЕНОПОЛИУРЕТАНОВЫЙ) ДЛЯ ГЕРМЕТИЗАЦИИ СТЫКОВ В БАЛЛОНЧИКЕ ЕМКОСТЬЮ 0,75 Л | ШТ | 12 | 5.7636
2363 | СЦЕНА | БЛОКИ ДВЕРНЫЕ МЕТАЛЛОПЛАСТИКОВЫЕ СТЕКЛОПАКЕТОМ | М2 | 6.45
2364 | СЦЕНА | БЛОКИ ДВЕРНЫЕ ПЛАСТИКОВЫЕ СТЕКЛОПАКЕТОМ | М2 | 41.58
ВИТРАЖИ
2365 | Е1001-036-04ДОП. 11 ГОСАРХИТЕКТСТРОЙ РУЗ ПР. № 429 ОТ 15.12.17 Г. | УСТАНОВКА В ЖИЛЫХ И ОБЩЕСТВЕННЫХ ЗДАНИЯХ ВИТРАЖОВ ИЗ ДЕРЕВО АЛЮМИНИЯ, АЛЮМИНИЯ В КАМЕННЫХ СТЕНАХ С ПЛОЩАДЬЮ ПРОЕМА ДО 10 М2 | 100 М2 | 0.1161
2365.1 | 1 | ЗАТРАТЫ ТРУДА РАБОЧИХ-СТРОИТЕЛЕЙ | ЧЕЛ.-Ч | 90.89 | 10.5523
2365.2 | 3 | ЗАТРАТЫ ТРУДА МАШИНИСТОВ | ЧЕЛ.-Ч | 3.92 | 0.45511
2365.3 | 762 | КРАНЫ НА АВТОМОБИЛЬНОМ ХОДУ ПРИ РАБОТЕ НА ДРУГИХ ВИДАХ СТРОИТЕЛЬСТВА 10 Т | МАШ.-Ч | 2.35 | 0.27283
2365.4 | 1522 | ПОДЪЕМНИКИ МАЧТОВЫЕ СТРОИТЕЛЬНЫЕ 0,5 Т | МАШ.-Ч | 2.15 | 0.24962
2365.5 | 2209 | ШУРУПОВЕРТЫ СТРОИТЕЛЬНО-МОНТАЖНЫЕ | МАШ.-Ч | 6.12 | 0.71053
2365.6 | 2509 | АВТОМОБИЛИ БОРТОВЫЕ ГРУЗОПОДЪЕМНОСТЬЮ ДО 5 Т | МАШ.-Ч | 1.57 | 0.18228
2365.7 | 2875 | ПЕРФОРАТОРЫ ЭЛЕКТРИЧЕСКИЕ | МАШ.-Ч | 9.42 | 1.0937
2365.8 | 29962 | ЗАКЛАДНЫЕ ДЕТАЛИ ИЗ АЛЮМИНИЕВОГО ПРОФИЛЯ РАЗМЕРОМ 60Х27Х0,6 | М | 30 | 3.483
2365.9 | 31478 | ДЮБЕЛЬ-ПРОБКИ ДЛ. 65 ММ | ШТ | 240 | 27.864
2365.10 | 76853 | ШУРУПЫ-САМОРЕЗЫ 35 ММ | КГ | 0.84 | 0.097524
2365.11 | 80625 | ПЕНА МОНТАЖНАЯ (ГЕРМЕТИК ПЕНОПОЛИУРЕТАНОВЫЙ) ДЛЯ ГЕРМЕТИЗАЦИИ СТЫКОВ В БАЛЛОНЧИКЕ ЕМКОСТЬЮ 0,75 Л | ШТ | 12 | 1.3932
2366 | СЦЕНА | ВИТРАЖИ МЕТАЛЛОПЛАСТИКОВЫЕ СТЕКЛОПАКЕТАМ | М2 | 11.61
КЕРАМОГРАНИТ
2367 | Е2601-043-05 МИНСТРОЙИЖКХ РУЗ НОМ. 42 03.03.23 Г. | УСТРОЙСТВО ТЕПЛО-ПАРО-ШУМОИЗОЛЯЦИИ ИЗ ВСПЕНЕННОГО ПОЛИЭТИЛЕНА ПОЛОВ | 100М2 | 0.482
2367.1 | 1 | ЗАТРАТЫ ТРУДА РАБОЧИХ-СТРОИТЕЛЕЙ | ЧЕЛ.-Ч | 14.36 | 6.9215
2367.2 | 3 | ЗАТРАТЫ ТРУДА МАШИНИСТОВ | ЧЕЛ.-Ч | 0.25 | 0.1205
2367.3 | 2509 | АВТОМОБИЛИ БОРТОВЫЕ ГРУЗОПОДЪЕМНОСТЬЮ ДО 5 Т | МАШ.-Ч | 0.25 | 0.1205
2368 | СЦЕНА | ВСПЕНЕННЫЙ ПОЛИЭТИЛЕН ISOCOМ -10 ММ | М2 | 49.646
2369 | Е1101-011-01 | УСТРОЙСТВО СТЯЖЕК ЦЕМЕНТНЫХ ТОЛЩИНОЙ 20 ММ//65ММ | 100М2 | 0.482
2369.1 | 1 | ЗАТРАТЫ ТРУДА РАБОЧИХ-СТРОИТЕЛЕЙ | ЧЕЛ.-Ч | 39.51 | 19.0438
2369.2 | 3 | ЗАТРАТЫ ТРУДА МАШИНИСТОВ | ЧЕЛ.-Ч | 1.27 | 0.61214
2369.3 | 404 | ВИБРАТОРЫ ПОВЕРХНОСТНЫЕ | МАШ.-Ч | 9.07 | 4.3717
2369.4 | 1522 | ПОДЪЕМНИКИ МАЧТОВЫЕ СТРОИТЕЛЬНЫЕ 0,5 Т | МАШ.-Ч | 1.27 | 0.61214
2369.5 | 9219 | ВОДА | М3 | 3.5 | 1.687
2369.6 | 12181 | РАСТВОР ЦЕМЕНТНО-ПЕСЧАНЫЙ М-100 | М3 | 2.04 | 0.98328
2370 | Е1101-011-02 К=9 | УСТРОЙСТВО СТЯЖЕК ЦЕМЕНТНЫХ НА КАЖДЫЕ 5 ММ ИЗМЕНЕНИЯ ТОЛЩИНЫ СТЯЖКИ ДОБАВЛЯТЬ К НОРМЕ 11-01-011-01 | 100М2 | 0.482
2370.1 | 1 | ЗАТРАТЫ ТРУДА РАБОЧИХ-СТРОИТЕЛЕЙ | ЧЕЛ.-Ч | 4.5 | 2.169
2370.2 | 3 | ЗАТРАТЫ ТРУДА МАШИНИСТОВ | ЧЕЛ.-Ч | 1.89 | 0.91098
2370.3 | 404 | ВИБРАТОРЫ ПОВЕРХНОСТНЫЕ | МАШ.-Ч | 20.88 | 10.0642
2370.4 | 1522 | ПОДЪЕМНИКИ МАЧТОВЫЕ СТРОИТЕЛЬНЫЕ 0,5 Т | МАШ.-Ч | 1.89 | 0.91098
2370.5 | 12181 | РАСТВОР ЦЕМЕНТНО-ПЕСЧАНЫЙ М-100 | М3 | 4.59 | 2.2124
2371 | Е1101-052-02 | УСТРОЙСТВО ПОКРЫТИЙ ИЗ КЕРАМОГРАНИТНЫХ ПЛИТОК РАЗМЕРАМИ ДО 60X60 СМ | 100М2 | 0.482
2371.1 | 1 | ЗАТРАТЫ ТРУДА РАБОЧИХ-СТРОИТЕЛЕЙ | ЧЕЛ.-Ч | 190.9 | 92.0138
2371.2 | 3 | ЗАТРАТЫ ТРУДА МАШИНИСТОВ | ЧЕЛ.-Ч | 6.92 | 3.3354
2371.3 | 112 | АВТОПОГРУЗЧИКИ 5 Т | МАШ.-Ч | 0.84 | 0.40488
2371.4 | 1522 | ПОДЪЕМНИКИ МАЧТОВЫЕ СТРОИТЕЛЬНЫЕ 0,5 Т | МАШ.-Ч | 1.16 | 0.55912
2371.5 | 1603 | РАСТВОРОМЕШАЛКИ ДЛЯ ПРИГОТОВЛЕНИЯ ВОДОЦЕМЕНТНЫХ И ДРУГИХ РАСТВОРОВ 350 Л | МАШ.-Ч | 0.53 | 0.25546
2371.6 | 1702 | СТАНОК КАМНЕРЕЗНЫЙ УНИВЕРСАЛЬНЫЙ | МАШ.-Ч | 4.56 | 2.1979
2371.7 | 2509 | АВТОМОБИЛИ БОРТОВЫЕ ГРУЗОПОДЪЕМНОСТЬЮ ДО 5 Т | МАШ.-Ч | 0.36 | 0.17352
2371.8 | 9219 | ВОДА | М3 | 0.4 | 0.1928
2371.9 | 30498 | ПЛИТКИ КЕРАМОГРАНИТНЫЕ | М2 | 105 | 50.61
2371.10 | 31434 | ГРУНТОВКА | Т | 0.015 | 0.00723
2371.11 | 31719 | КЛЕЙ ДЛЯ ОБЛИЦОВОЧНЫХ РАБОТ (СУХАЯ СМЕСЬ) | Т | 0.43 | 0.20726
2371.12 | 44059 | ВЕТОШЬ | КГ | 0.5 | 0.241
2371.13 | 45037 | СМЕСЬ СУХАЯ ДЛЯ ЗАДЕЛКИ ШВОВ | Т | 0.02 | 0.00964
КЕРАМИЧЕСКИЕ К2
2372 | Е1101-004-03 | УСТРОЙСТВО ГИДРОИЗОЛЯЦИИ ОКЛЕЕЧНОЙ РУЛОННЫМИ МАТЕРИАЛАМИ НА РЕЗИНО-БИТУМНОЙ МАСТИКЕ ПЕРВЫЙ СЛОЙ | 100М2 | 0.61
2372.1 | 1 | ЗАТРАТЫ ТРУДА РАБОЧИХ-СТРОИТЕЛЕЙ | ЧЕЛ.-Ч | 32.86 | 20.0446
2372.2 | 3 | ЗАТРАТЫ ТРУДА МАШИНИСТОВ | ЧЕЛ.-Ч | 0.56 | 0.3416
2372.3 | 1522 | ПОДЪЕМНИКИ МАЧТОВЫЕ СТРОИТЕЛЬНЫЕ 0,5 Т | МАШ.-Ч | 0.23 | 0.1403
2372.4 | 1908 | ТЕРМОС 100 Л | МАШ.-Ч | 7 | 4.27
2372.5 | 2509 | АВТОМОБИЛИ БОРТОВЫЕ ГРУЗОПОДЪЕМНОСТЬЮ ДО 5 Т | МАШ.-Ч | 0.33 | 0.2013
2372.6 | 30101 | БИТУМЫ НЕФТЯНЫЕ СТРОИТЕЛЬНЫЕ ИЗОЛЯЦИОННЫЕ БНИ-IV-3, БНИ-IV, БНИ-V | Т | 0.023 | 0.01403
2372.7 | 31519 | БЕНЗИН РАСТВОРИТЕЛЬ | Т | 0.054 | 0.03294
2372.8 | 32141 | МАСТИКА БИТУМНО-РЕЗИНОВАЯ КРОВЕЛЬНАЯ | Т | 0.246 | 0.15006
2372.9 | 40474 | СОПОЛИМЕР БМК-5 МАРКИ А, Б | Т | 0.004 | 0.00244
2372.10 | 44059 | ВЕТОШЬ | КГ | 0.5 | 0.305
2372.11 | 460797 | ПОЛИИЗОЛ ТПП БЕЗ ФОЛЬГИ 3ММ | М2 | 116 | 70.76
2373 | Е1101-004-04 | УСТРОЙСТВО ГИДРОИЗОЛЯЦИИ ОКЛЕЕЧНОЙ РУЛОННЫМИ МАТЕРИАЛАМИ НА РЕЗИНО-БИТУМНОЙ МАСТИКЕ ПОСЛЕДУЮЩИЙ СЛОЙ | 100М2 | 0.61
2373.1 | 1 | ЗАТРАТЫ ТРУДА РАБОЧИХ-СТРОИТЕЛЕЙ | ЧЕЛ.-Ч | 23.64 | 14.4204
2373.2 | 3 | ЗАТРАТЫ ТРУДА МАШИНИСТОВ | ЧЕЛ.-Ч | 0.38 | 0.2318
2373.3 | 1522 | ПОДЪЕМНИКИ МАЧТОВЫЕ СТРОИТЕЛЬНЫЕ 0,5 Т | МАШ.-Ч | 0.16 | 0.0976
2373.4 | 1908 | ТЕРМОС 100 Л | МАШ.-Ч | 4.5 | 2.745
2373.5 | 2509 | АВТОМОБИЛИ БОРТОВЫЕ ГРУЗОПОДЪЕМНОСТЬЮ ДО 5 Т | МАШ.-Ч | 0.22 | 0.1342
2373.6 | 30101 | БИТУМЫ НЕФТЯНЫЕ СТРОИТЕЛЬНЫЕ ИЗОЛЯЦИОННЫЕ БНИ-IV-3, БНИ-IV, БНИ-V | Т | 0.023 | 0.01403
2373.7 | 31519 | БЕНЗИН РАСТВОРИТЕЛЬ | Т | 0.054 | 0.03294
2373.8 | 32141 | МАСТИКА БИТУМНО-РЕЗИНОВАЯ КРОВЕЛЬНАЯ | Т | 0.13 | 0.0793
2373.9 | 40474 | СОПОЛИМЕР БМК-5 МАРКИ А, Б | Т | 0.004 | 0.00244
2373.10 | 460797 | ПОЛИИЗОЛ ТПП БЕЗ ФОЛЬГИ 3ММ | М2 | 116 | 70.76
2374 | Е1101-011-01 | УСТРОЙСТВО СТЯЖЕК ЦЕМЕНТНЫХ ТОЛЩИНОЙ 20 ММ//34ММ | 100М2 | 0.61
2374.1 | 1 | ЗАТРАТЫ ТРУДА РАБОЧИХ-СТРОИТЕЛЕЙ | ЧЕЛ.-Ч | 39.51 | 24.1011
2374.2 | 3 | ЗАТРАТЫ ТРУДА МАШИНИСТОВ | ЧЕЛ.-Ч | 1.27 | 0.7747
2374.3 | 404 | ВИБРАТОРЫ ПОВЕРХНОСТНЫЕ | МАШ.-Ч | 9.07 | 5.5327
2374.4 | 1522 | ПОДЪЕМНИКИ МАЧТОВЫЕ СТРОИТЕЛЬНЫЕ 0,5 Т | МАШ.-Ч | 1.27 | 0.7747
2374.5 | 9219 | ВОДА | М3 | 3.5 | 2.135
2374.6 | 12181 | РАСТВОР ЦЕМЕНТНО-ПЕСЧАНЫЙ М-100 | М3 | 2.04 | 1.2444
2375 | Е1101-011-02 К=2,8 | УСТРОЙСТВО СТЯЖЕК ЦЕМЕНТНЫХ НА КАЖДЫЕ 5 ММ ИЗМЕНЕНИЯ ТОЛЩИНЫ СТЯЖКИ ДОБАВЛЯТЬ К НОРМЕ 11-01-011-01 | 100М2 | 0.61
2375.1 | 1 | ЗАТРАТЫ ТРУДА РАБОЧИХ-СТРОИТЕЛЕЙ | ЧЕЛ.-Ч | 1.4 | 0.854
2375.2 | 3 | ЗАТРАТЫ ТРУДА МАШИНИСТОВ | ЧЕЛ.-Ч | 0.588 | 0.35868
2375.3 | 404 | ВИБРАТОРЫ ПОВЕРХНОСТНЫЕ | МАШ.-Ч | 6.496 | 3.9626
2375.4 | 1522 | ПОДЪЕМНИКИ МАЧТОВЫЕ СТРОИТЕЛЬНЫЕ 0,5 Т | МАШ.-Ч | 0.588 | 0.35868
2375.5 | 12181 | РАСТВОР ЦЕМЕНТНО-ПЕСЧАНЫЙ М-100 | М3 | 1.428 | 0.87108
2376 | Е2601-043-05 МИНСТРОЙИЖКХ РУЗ НОМ. 42 03.03.23 Г. | УСТРОЙСТВО ТЕПЛО-ПАРО-ШУМОИЗОЛЯЦИИ ИЗ ВСПЕНЕННОГО ПОЛИЭТИЛЕНА ПОЛОВ | 100М2 | 0.61
2376.1 | 1 | ЗАТРАТЫ ТРУДА РАБОЧИХ-СТРОИТЕЛЕЙ | ЧЕЛ.-Ч | 14.36 | 8.7596
2376.2 | 3 | ЗАТРАТЫ ТРУДА МАШИНИСТОВ | ЧЕЛ.-Ч | 0.25 | 0.1525
2376.3 | 2509 | АВТОМОБИЛИ БОРТОВЫЕ ГРУЗОПОДЪЕМНОСТЬЮ ДО 5 Т | МАШ.-Ч | 0.25 | 0.1525
2377 | СЦЕНА | ВСПЕНЕННЫЙ ПОЛИЭТИЛЕН ISOCOМ -20 ММ | М2 | 62.83
2378 | Е1101-011-01 | УСТРОЙСТВО СТЯЖЕК ЦЕМЕНТНЫХ ТОЛЩИНОЙ 20 ММ//15ММ | 100М2 | 0.61
2378.1 | 1 | ЗАТРАТЫ ТРУДА РАБОЧИХ-СТРОИТЕЛЕЙ | ЧЕЛ.-Ч | 39.51 | 24.1011
2378.2 | 3 | ЗАТРАТЫ ТРУДА МАШИНИСТОВ | ЧЕЛ.-Ч | 1.27 | 0.7747
2378.3 | 404 | ВИБРАТОРЫ ПОВЕРХНОСТНЫЕ | МАШ.-Ч | 9.07 | 5.5327
2378.4 | 1522 | ПОДЪЕМНИКИ МАЧТОВЫЕ СТРОИТЕЛЬНЫЕ 0,5 Т | МАШ.-Ч | 1.27 | 0.7747
2378.5 | 9219 | ВОДА | М3 | 3.5 | 2.135
2378.6 | 12181 | РАСТВОР ЦЕМЕНТНО-ПЕСЧАНЫЙ М-100 | М3 | 2.04 | 1.2444
2379 | Е1101-011-02 К=1 | УСТРОЙСТВО СТЯЖЕК ЦЕМЕНТНЫХ НА КАЖДЫЕ 5 ММ ИЗМЕНЕНИЯ ТОЛЩИНЫ СТЯЖКИ ДОБАВЛЯТЬ К НОРМЕ 11-01-011-01 | 100М2 | -0.61
2379.1 | 1 | ЗАТРАТЫ ТРУДА РАБОЧИХ-СТРОИТЕЛЕЙ | ЧЕЛ.-Ч | 0.5 | -0.305
2379.2 | 3 | ЗАТРАТЫ ТРУДА МАШИНИСТОВ | ЧЕЛ.-Ч | 0.21 | -0.1281
2379.3 | 404 | ВИБРАТОРЫ ПОВЕРХНОСТНЫЕ | МАШ.-Ч | 2.32 | -1.4152
2379.4 | 1522 | ПОДЪЕМНИКИ МАЧТОВЫЕ СТРОИТЕЛЬНЫЕ 0,5 Т | МАШ.-Ч | 0.21 | -0.1281
2379.5 | 12181 | РАСТВОР ЦЕМЕНТНО-ПЕСЧАНЫЙ М-100 | М3 | 0.51 | -0.3111
2380 | Е1101-027-05 | УСТРОЙСТВО ПОКРЫТИЙ НА РАСТВОРЕ ИЗ СУХОЙ СМЕСИ С ПРИГОТОВЛЕНИЕМ РАСТВОРА В ПОСТРОЕЧНЫХ УСЛОВИЯХ ИЗ КЕРАМИЧЕСКИХ ПЛИТОК ДЛЯ ПОЛОВ | 100 М2 | 0.61
2380.1 | 1 | ЗАТРАТЫ ТРУДА РАБОЧИХ-СТРОИТЕЛЕЙ | ЧЕЛ.-Ч | 119.78 | 73.0658
2380.2 | 3 | ЗАТРАТЫ ТРУДА МАШИНИСТОВ | ЧЕЛ.-Ч | 4.5 | 2.745
2380.3 | 112 | АВТОПОГРУЗЧИКИ 5 Т | МАШ.-Ч | 0.36 | 0.2196
2380.4 | 1522 | ПОДЪЕМНИКИ МАЧТОВЫЕ СТРОИТЕЛЬНЫЕ 0,5 Т | МАШ.-Ч | 2.3 | 1.403
2380.5 | 2509 | АВТОМОБИЛИ БОРТОВЫЕ ГРУЗОПОДЪЕМНОСТЬЮ ДО 5 Т | МАШ.-Ч | 0.28 | 0.1708
2380.6 | 3021 | РАСТВОРОСМЕСИТЕЛИ ПЕРЕДВИЖНЫЕ 65 Л | МАШ.-Ч | 1.56 | 0.9516
2380.7 | 9219 | ВОДА | М3 | 0.1 | 0.061
2380.8 | 30741 | ПЛИТКИ КЕРАМИЧЕСКИЕ ДЛЯ ПОЛОВ РЕЛЬЕФНЫЕ ГЛАЗУРОВАННЫЕ, ДЕКОРИРОВАННЫЕ МЕТОДОМ СЕРИОГРАФИИ, КВАДРАТНЫЕ И ПРЯМОУГОЛЬНЫЕ С МНОГОЦВЕТНЫМ РИСУНКОМ ТОЛЩИНОЙ 11 ММ | М2 | 102 | 62.22
2380.9 | 31102 | КЛЕЙ ПЛИТОЧНЫЙ "СТАРАТЕЛЬ-СТАНДАРТ" | КГ | 450 | 274.5
2380.10 | 44059 | ВЕТОШЬ | КГ | 0.5 | 0.305
2380.11 | 58180 | ЗАТИРКА "СТАРАТЕЛИ" (РАЗНОЙ ЦВЕТНОСТИ) | Т | 0.05 | 0.0305
ЛИНОЛЕУМ
2381 | Е1101-011-01 | УСТРОЙСТВО СТЯЖЕК ЦЕМЕНТНЫХ ТОЛЩИНОЙ 20 ММ//30ММ | 100М2 | 1.25
2381.1 | 1 | ЗАТРАТЫ ТРУДА РАБОЧИХ-СТРОИТЕЛЕЙ | ЧЕЛ.-Ч | 39.51 | 49.3875
2381.2 | 3 | ЗАТРАТЫ ТРУДА МАШИНИСТОВ | ЧЕЛ.-Ч | 1.27 | 1.5875
2381.3 | 404 | ВИБРАТОРЫ ПОВЕРХНОСТНЫЕ | МАШ.-Ч | 9.07 | 11.3375
2381.4 | 1522 | ПОДЪЕМНИКИ МАЧТОВЫЕ СТРОИТЕЛЬНЫЕ 0,5 Т | МАШ.-Ч | 1.27 | 1.5875
2381.5 | 9219 | ВОДА | М3 | 3.5 | 4.375
2381.6 | 12181 | РАСТВОР ЦЕМЕНТНО-ПЕСЧАНЫЙ М-100 | М3 | 2.04 | 2.55
2382 | Е1101-011-02 К=2 | УСТРОЙСТВО СТЯЖЕК ЦЕМЕНТНЫХ НА КАЖДЫЕ 5 ММ ИЗМЕНЕНИЯ ТОЛЩИНЫ СТЯЖКИ ДОБАВЛЯТЬ К НОРМЕ 11-01-011-01 | 100М2 | 1.25
2382.1 | 1 | ЗАТРАТЫ ТРУДА РАБОЧИХ-СТРОИТЕЛЕЙ | ЧЕЛ.-Ч | 1 | 1.25
2382.2 | 3 | ЗАТРАТЫ ТРУДА МАШИНИСТОВ | ЧЕЛ.-Ч | 0.42 | 0.525
2382.3 | 404 | ВИБРАТОРЫ ПОВЕРХНОСТНЫЕ | МАШ.-Ч | 4.64 | 5.8
2382.4 | 1522 | ПОДЪЕМНИКИ МАЧТОВЫЕ СТРОИТЕЛЬНЫЕ 0,5 Т | МАШ.-Ч | 0.42 | 0.525
2382.5 | 12181 | РАСТВОР ЦЕМЕНТНО-ПЕСЧАНЫЙ М-100 | М3 | 1.02 | 1.275
2383 | Е2601-043-05 МИНСТРОЙИЖКХ РУЗ НОМ. 42 03.03.23 Г. | УСТРОЙСТВО ТЕПЛО-ПАРО-ШУМОИЗОЛЯЦИИ ИЗ ВСПЕНЕННОГО ПОЛИЭТИЛЕНА ПОЛОВ | 100М2 | 1.25
2383.1 | 1 | ЗАТРАТЫ ТРУДА РАБОЧИХ-СТРОИТЕЛЕЙ | ЧЕЛ.-Ч | 14.36 | 17.95
2383.2 | 3 | ЗАТРАТЫ ТРУДА МАШИНИСТОВ | ЧЕЛ.-Ч | 0.25 | 0.3125
2383.3 | 2509 | АВТОМОБИЛИ БОРТОВЫЕ ГРУЗОПОДЪЕМНОСТЬЮ ДО 5 Т | МАШ.-Ч | 0.25 | 0.3125
2384 | СЦЕНА | ВСПЕНЕННЫЙ ПОЛИЭТИЛЕН ISOCOМ -20 ММ | М2 | 128.75
2385 | Е1101-011-01 | УСТРОЙСТВО СТЯЖЕК ЦЕМЕНТНЫХ ТОЛЩИНОЙ 20 ММ | 100М2 | 1.25
2385.1 | 1 | ЗАТРАТЫ ТРУДА РАБОЧИХ-СТРОИТЕЛЕЙ | ЧЕЛ.-Ч | 39.51 | 49.3875
2385.2 | 3 | ЗАТРАТЫ ТРУДА МАШИНИСТОВ | ЧЕЛ.-Ч | 1.27 | 1.5875
2385.3 | 404 | ВИБРАТОРЫ ПОВЕРХНОСТНЫЕ | МАШ.-Ч | 9.07 | 11.3375
2385.4 | 1522 | ПОДЪЕМНИКИ МАЧТОВЫЕ СТРОИТЕЛЬНЫЕ 0,5 Т | МАШ.-Ч | 1.27 | 1.5875
2385.5 | 9219 | ВОДА | М3 | 3.5 | 4.375
2385.6 | 12182 | РАСТВОР ЦЕМЕНТНО-ПЕСЧАНЫЙ М-150 | М3 | 2.04 | 2.55
2386 | Е1101-034-08 | УКЛАДКА ЛАМИНИРОВАННОГО НАПОЛЬНОГО ПОКРЫТИЯ, "ПЛАВАЮЩИМ" СПОСОБОМ, ТИПА PERGO БЕЗ КЛЕЯ | 100М2 | 1.25
2386.1 | 1 | ЗАТРАТЫ ТРУДА РАБОЧИХ-СТРОИТЕЛЕЙ | ЧЕЛ.-Ч | 19.84 | 24.8
2386.2 | 3 | ЗАТРАТЫ ТРУДА МАШИНИСТОВ | ЧЕЛ.-Ч | 0.49 | 0.6125
2386.3 | 1522 | ПОДЪЕМНИКИ МАЧТОВЫЕ СТРОИТЕЛЬНЫЕ 0,5 Т | МАШ.-Ч | 0.22 | 0.275
2386.4 | 2509 | АВТОМОБИЛИ БОРТОВЫЕ ГРУЗОПОДЪЕМНОСТЬЮ ДО 5 Т | МАШ.-Ч | 0.27 | 0.3375
2386.5 | 81864 | КЛИНЬЯ ДЕРЕВЯННЫЕ | ШТ | 6 | 7.5
2386.6 | 83171 | ПРОКЛАДКА ИЗ СИНТЕПОНА - 2 ММ | М2 | 102 | 127.5
2386.7 | 85918 | ЛИНОЛЕУМ - 8 ММ | М2 | 104 | 130
ТАРКЕТ
2387 | Е1101-011-01 | УСТРОЙСТВО СТЯЖЕК ЦЕМЕНТНЫХ ТОЛЩИНОЙ 20 ММ//30ММ | 100М2 | 0.732
2387.1 | 1 | ЗАТРАТЫ ТРУДА РАБОЧИХ-СТРОИТЕЛЕЙ | ЧЕЛ.-Ч | 39.51 | 28.9213
2387.2 | 3 | ЗАТРАТЫ ТРУДА МАШИНИСТОВ | ЧЕЛ.-Ч | 1.27 | 0.92964
2387.3 | 404 | ВИБРАТОРЫ ПОВЕРХНОСТНЫЕ | МАШ.-Ч | 9.07 | 6.6392
2387.4 | 1522 | ПОДЪЕМНИКИ МАЧТОВЫЕ СТРОИТЕЛЬНЫЕ 0,5 Т | МАШ.-Ч | 1.27 | 0.92964
2387.5 | 9219 | ВОДА | М3 | 3.5 | 2.562
2387.6 | 12181 | РАСТВОР ЦЕМЕНТНО-ПЕСЧАНЫЙ М-100 | М3 | 2.04 | 1.4933
2388 | Е1101-011-02 К=2 | УСТРОЙСТВО СТЯЖЕК ЦЕМЕНТНЫХ НА КАЖДЫЕ 5 ММ ИЗМЕНЕНИЯ ТОЛЩИНЫ СТЯЖКИ ДОБАВЛЯТЬ К НОРМЕ 11-01-011-01 | 100М2 | 0.732
2388.1 | 1 | ЗАТРАТЫ ТРУДА РАБОЧИХ-СТРОИТЕЛЕЙ | ЧЕЛ.-Ч | 1 | 0.732
2388.2 | 3 | ЗАТРАТЫ ТРУДА МАШИНИСТОВ | ЧЕЛ.-Ч | 0.42 | 0.30744
2388.3 | 404 | ВИБРАТОРЫ ПОВЕРХНОСТНЫЕ | МАШ.-Ч | 4.64 | 3.3965
2388.4 | 1522 | ПОДЪЕМНИКИ МАЧТОВЫЕ СТРОИТЕЛЬНЫЕ 0,5 Т | МАШ.-Ч | 0.42 | 0.30744
2388.5 | 12181 | РАСТВОР ЦЕМЕНТНО-ПЕСЧАНЫЙ М-100 | М3 | 1.02 | 0.74664
2389 | Е2601-043-05 МИНСТРОЙИЖКХ РУЗ НОМ. 42 03.03.23 Г. | УСТРОЙСТВО ТЕПЛО-ПАРО-ШУМОИЗОЛЯЦИИ ИЗ ВСПЕНЕННОГО ПОЛИЭТИЛЕНА ПОЛОВ | 100М2 | 0.732
2389.1 | 1 | ЗАТРАТЫ ТРУДА РАБОЧИХ-СТРОИТЕЛЕЙ | ЧЕЛ.-Ч | 14.36 | 10.5115
2389.2 | 3 | ЗАТРАТЫ ТРУДА МАШИНИСТОВ | ЧЕЛ.-Ч | 0.25 | 0.183
2389.3 | 2509 | АВТОМОБИЛИ БОРТОВЫЕ ГРУЗОПОДЪЕМНОСТЬЮ ДО 5 Т | МАШ.-Ч | 0.25 | 0.183
2390 | СЦЕНА | ВСПЕНЕННЫЙ ПОЛИЭТИЛЕН ISOCOМ -20 ММ | М2 | 75.396
2391 | Е1101-011-01 | УСТРОЙСТВО СТЯЖЕК ЦЕМЕНТНЫХ ТОЛЩИНОЙ 20 ММ | 100М2 | 0.732
2391.1 | 1 | ЗАТРАТЫ ТРУДА РАБОЧИХ-СТРОИТЕЛЕЙ | ЧЕЛ.-Ч | 39.51 | 28.9213
2391.2 | 3 | ЗАТРАТЫ ТРУДА МАШИНИСТОВ | ЧЕЛ.-Ч | 1.27 | 0.92964
2391.3 | 404 | ВИБРАТОРЫ ПОВЕРХНОСТНЫЕ | МАШ.-Ч | 9.07 | 6.6392
2391.4 | 1522 | ПОДЪЕМНИКИ МАЧТОВЫЕ СТРОИТЕЛЬНЫЕ 0,5 Т | МАШ.-Ч | 1.27 | 0.92964
2391.5 | 9219 | ВОДА | М3 | 3.5 | 2.562
2391.6 | 12182 | РАСТВОР ЦЕМЕНТНО-ПЕСЧАНЫЙ М-150 | М3 | 2.04 | 1.4933
2392 | Е1101-034-05 | УСТРОЙСТВО ПОКРЫТИЙ ПО ГОТОВОМУ ОСНОВАНИЮ, "ПЛАВАЮЩИМ" СПОСОБОМ, ИЗ МНОГОСЛОЙНЫХ ПАРКЕТНЫХ ДОСОК ТИПА TARKETT БЕЗ ПРИКЛЕЕВАНИЯ СТЫКОВ | 100М2 | 0.732
2392.1 | 1 | ЗАТРАТЫ ТРУДА РАБОЧИХ-СТРОИТЕЛЕЙ | ЧЕЛ.-Ч | 21.11 | 15.4525
2392.2 | 3 | ЗАТРАТЫ ТРУДА МАШИНИСТОВ | ЧЕЛ.-Ч | 0.58 | 0.42456
2392.3 | 1522 | ПОДЪЕМНИКИ МАЧТОВЫЕ СТРОИТЕЛЬНЫЕ 0,5 Т | МАШ.-Ч | 0.26 | 0.19032
2392.4 | 2509 | АВТОМОБИЛИ БОРТОВЫЕ ГРУЗОПОДЪЕМНОСТЬЮ ДО 5 Т | МАШ.-Ч | 0.32 | 0.23424
2392.5 | 81864 | КЛИНЬЯ ДЕРЕВЯННЫЕ | ШТ | 6 | 4.392
2392.6 | 83171 | ПРОКЛАДКА ИЗ СИНТЕПОНА - 2 ММ | М2 | 102 | 74.664
2392.7 | 85917 | МНОГОСЛОЙНЫЕ ПАРКЕТНЫЕ ДОСКИ ТИПА TARKETT | М2 | 104 | 76.128
МАРМАР МР1
2393 | Е1101-011-01 | УСТРОЙСТВО СТЯЖЕК ЦЕМЕНТНЫХ ТОЛЩИНОЙ 20 ММ//50ММ | 100М2 | 0.308
2393.1 | 1 | ЗАТРАТЫ ТРУДА РАБОЧИХ-СТРОИТЕЛЕЙ | ЧЕЛ.-Ч | 39.51 | 12.1691
2393.2 | 3 | ЗАТРАТЫ ТРУДА МАШИНИСТОВ | ЧЕЛ.-Ч | 1.27 | 0.39116
2393.3 | 404 | ВИБРАТОРЫ ПОВЕРХНОСТНЫЕ | МАШ.-Ч | 9.07 | 2.7936
2393.4 | 1522 | ПОДЪЕМНИКИ МАЧТОВЫЕ СТРОИТЕЛЬНЫЕ 0,5 Т | МАШ.-Ч | 1.27 | 0.39116
2393.5 | 9219 | ВОДА | М3 | 3.5 | 1.078
2393.6 | 12181 | РАСТВОР ЦЕМЕНТНО-ПЕСЧАНЫЙ М-100 | М3 | 2.04 | 0.62832
2394 | Е1101-011-02 К=6 | УСТРОЙСТВО СТЯЖЕК ЦЕМЕНТНЫХ НА КАЖДЫЕ 5 ММ ИЗМЕНЕНИЯ ТОЛЩИНЫ СТЯЖКИ ДОБАВЛЯТЬ К НОРМЕ 11-01-011-01 | 100М2 | 0.308
2394.1 | 1 | ЗАТРАТЫ ТРУДА РАБОЧИХ-СТРОИТЕЛЕЙ | ЧЕЛ.-Ч | 3 | 0.924
2394.2 | 3 | ЗАТРАТЫ ТРУДА МАШИНИСТОВ | ЧЕЛ.-Ч | 1.26 | 0.38808
2394.3 | 404 | ВИБРАТОРЫ ПОВЕРХНОСТНЫЕ | МАШ.-Ч | 13.92 | 4.2874
2394.4 | 1522 | ПОДЪЕМНИКИ МАЧТОВЫЕ СТРОИТЕЛЬНЫЕ 0,5 Т | МАШ.-Ч | 1.26 | 0.38808
2394.5 | 12181 | РАСТВОР ЦЕМЕНТНО-ПЕСЧАНЫЙ М-100 | М3 | 3.06 | 0.94248
2395 | Е1101-031-03 | УСТРОЙСТВО ПОКРЫТИЙ ИЗ МРАМОРНЫХ ПЛИТ ПРИ КОЛИЧЕСТВЕ ПЛИТ НА 1 М2 ДО 4 ШТ | 100М2 | 0.308
2395.1 | 1 | ЗАТРАТЫ ТРУДА РАБОЧИХ-СТРОИТЕЛЕЙ | ЧЕЛ.-Ч | 260.01 | 80.0831
2395.2 | 3 | ЗАТРАТЫ ТРУДА МАШИНИСТОВ | ЧЕЛ.-Ч | 4.54 | 1.3983
2395.3 | 112 | АВТОПОГРУЗЧИКИ 5 Т | МАШ.-Ч | 1.32 | 0.40656
2395.4 | 1522 | ПОДЪЕМНИКИ МАЧТОВЫЕ СТРОИТЕЛЬНЫЕ 0,5 Т | МАШ.-Ч | 1.16 | 0.35728
2395.5 | 1702 | СТАНОК КАМНЕРЕЗНЫЙ УНИВЕРСАЛЬНЫЙ | МАШ.-Ч | 1.7 | 0.5236
2395.6 | 2509 | АВТОМОБИЛИ БОРТОВЫЕ ГРУЗОПОДЪЕМНОСТЬЮ ДО 5 Т | МАШ.-Ч | 0.36 | 0.11088
2395.7 | 9219 | ВОДА | М3 | 3.85 | 1.1858
2395.8 | 18062 | МРАМОР "ГАЗГАН" НА СПЕЦРАСТВОРЕ 15ММ | М2 | 100 | 30.8
2395.9 | 35510 | ОПИЛКИ ДРЕВЕСНЫЕ | М3 | 3.06 | 0.94248
2395.10 | 36085 | ПИЛОМАТЕРИАЛЫ ХВОЙНЫХ ПОРОД БРУСКИ ОБРЕЗНЫЕ ДЛИНОЙ 2-3,75 М, ШИРИНОЙ 75-150 ММ, ТОЛЩИНОЙ 40-75 ММ III СОРТА | М3 | 0.01 | 0.00308
2395.11 | 45034 | РАСТВОР ГОТОВЫЙ КЛАДОЧНЫЙ ТЯЖЕЛЫЙ ЦЕМЕНТНЫЙ МАРКА ПО ПРОЕКТУ | М3 | 2.5 | 0.77
БЕТОН
2396 | Е1101-002-09 | УСТРОЙСТВО ПОДСТИЛАЮЩИХ СЛОЕВ БЕТОННЫХ ТОЛЩИНОЙ 20ММ | М3 | 0.928
2396.1 | 1 | ЗАТРАТЫ ТРУДА РАБОЧИХ-СТРОИТЕЛЕЙ | ЧЕЛ.-Ч | 1.8 | 1.6704
2396.2 | 404 | ВИБРАТОРЫ ПОВЕРХНОСТНЫЕ | МАШ.-Ч | 0.48 | 0.44544
2396.3 | 9219 | ВОДА | М3 | 0.35 | 0.3248
2396.4 | 22006 | БЕТОН ТЯЖЕЛЫЙ, КЛАСС В 15 (М200) | М3 | 1.02 | 0.94656
2396.5 | 32105 | МАСТИКА БИТУМНО-ЛАТЕКСНАЯ КРОВЕЛЬНАЯ | Т | 0.002 | 0.001856
2396.6 | 36138 | ПИЛОМАТЕРИАЛЫ ХВОЙНЫХ ПОРОД ДОСКИ НЕОБРЕЗНЫЕ ДЛИНОЙ 2-3,75 М, ВСЕ ШИРИНЫ, ТОЛЩИНОЙ 32-40 ММ IV СОРТА | М3 | 0.001 | 0.000928
РАЗДЕЛ 65. ПЛАН 2-3-4-5-6-ЭТАЖ
ДВЕРНЫЕ БЛОКИ
2397 | Е1001-037-01ДОП. 11 ГОСАРХИТЕКТСТРОЙ РУЗ ПР. № 429 ОТ 15.12.17 Г. | УСТАНОВКА БЛОКОВ ДЕРЕВО АЛЮМИНИЕВЫХ, АЛЮМИНИЕВЫХ, МЕТАЛЛОПЛАСТИКОВЫХ В НАРУЖНЫХ И ВНУТРЕННИХ ДВЕРНЫХ ПРОЕМАХ: В КАМЕННЫХ СТЕНАХ ПЛОЩАДЬЮ ПРОЕМА ДО 3 М2 | 100М2 | 3.7415
2397.1 | 1 | ЗАТРАТЫ ТРУДА РАБОЧИХ-СТРОИТЕЛЕЙ | ЧЕЛ.-Ч | 89.47 | 334.752
2397.2 | 3 | ЗАТРАТЫ ТРУДА МАШИНИСТОВ | ЧЕЛ.-Ч | 3.65 | 13.6565
2397.3 | 762 | КРАНЫ НА АВТОМОБИЛЬНОМ ХОДУ ПРИ РАБОТЕ НА ДРУГИХ ВИДАХ СТРОИТЕЛЬСТВА 10 Т | МАШ.-Ч | 1.66 | 6.2109
2397.4 | 1522 | ПОДЪЕМНИКИ МАЧТОВЫЕ СТРОИТЕЛЬНЫЕ 0,5 Т | МАШ.-Ч | 9.69 | 36.2551
2397.5 | 2209 | ШУРУПОВЕРТЫ СТРОИТЕЛЬНО-МОНТАЖНЫЕ | МАШ.-Ч | 3.84 | 14.3674
2397.6 | 2509 | АВТОМОБИЛИ БОРТОВЫЕ ГРУЗОПОДЪЕМНОСТЬЮ ДО 5 Т | МАШ.-Ч | 1.99 | 7.4456
2397.7 | 2875 | ПЕРФОРАТОРЫ ЭЛЕКТРИЧЕСКИЕ | МАШ.-Ч | 5.91 | 22.1123
2397.8 | 31478 | ДЮБЕЛЬ-ПРОБКИ ДЛ. 65 ММ | ШТ | 533 | 1994.2195
2397.9 | 76853 | ШУРУПЫ-САМОРЕЗЫ 35 ММ | КГ | 1.92 | 7.1837
2397.10 | 80625 | ПЕНА МОНТАЖНАЯ (ГЕРМЕТИК ПЕНОПОЛИУРЕТАНОВЫЙ) ДЛЯ ГЕРМЕТИЗАЦИИ СТЫКОВ В БАЛЛОНЧИКЕ ЕМКОСТЬЮ 0,75 Л | ШТ | 12 | 44.898
2398 | СЦЕНА | БЛОКИ ДВЕРНЫЕ ПЛАСТИКОВЫЕ СТЕКЛОПАКЕТОМ | М2 | 374.15
ОКОННЫЕ БЛОКИ
2399 | Е1001-036-02ДОП. 11 ГОСАРХИТЕКТСТРОЙ РУЗ ПР. № 429 ОТ 15.12.17 Г. | УСТАНОВКА В ЖИЛЫХ И ОБЩЕСТВЕННЫХ ЗДАНИЯХ ОКОННЫХ БЛОКОВ ИЗ ДЕРЕВО АЛЮМИНИЯ, АЛЮМИНИЯ, МЕТАЛЛОПЛАСТИКА В КАМЕННЫХ СТЕНАХ, ОТКРЫВАЮЩИМИСЯ (ПОВОРОТНЫХ, ОТКИДНЫХ, ПОВОРОТНО-ОТКИДНЫХ): С ПЛОЩАДЬЮ ПРОЕМА ДО 3 М2 | 100 М2 | 1.141
2399.1 | 1 | ЗАТРАТЫ ТРУДА РАБОЧИХ-СТРОИТЕЛЕЙ | ЧЕЛ.-Ч | 115.42 | 131.6942
2399.2 | 3 | ЗАТРАТЫ ТРУДА МАШИНИСТОВ | ЧЕЛ.-Ч | 5.95 | 6.7889
2399.3 | 762 | КРАНЫ НА АВТОМОБИЛЬНОМ ХОДУ ПРИ РАБОТЕ НА ДРУГИХ ВИДАХ СТРОИТЕЛЬСТВА 10 Т | МАШ.-Ч | 3.78 | 4.313
2399.4 | 1522 | ПОДЪЕМНИКИ МАЧТОВЫЕ СТРОИТЕЛЬНЫЕ 0,5 Т | МАШ.-Ч | 3.78 | 4.313
2399.5 | 2209 | ШУРУПОВЕРТЫ СТРОИТЕЛЬНО-МОНТАЖНЫЕ | МАШ.-Ч | 6.8 | 7.7588
2399.6 | 2509 | АВТОМОБИЛИ БОРТОВЫЕ ГРУЗОПОДЪЕМНОСТЬЮ ДО 5 Т | МАШ.-Ч | 2.17 | 2.476
2399.7 | 2875 | ПЕРФОРАТОРЫ ЭЛЕКТРИЧЕСКИЕ | МАШ.-Ч | 10.46 | 11.9349
2399.8 | 31478 | ДЮБЕЛЬ-ПРОБКИ ДЛ. 65 ММ | ШТ | 533 | 608.153
2399.9 | 76853 | ШУРУПЫ-САМОРЕЗЫ 35 ММ | КГ | 1.92 | 2.1907
2399.10 | 80625 | ПЕНА МОНТАЖНАЯ (ГЕРМЕТИК ПЕНОПОЛИУРЕТАНОВЫЙ) ДЛЯ ГЕРМЕТИЗАЦИИ СТЫКОВ В БАЛЛОНЧИКЕ ЕМКОСТЬЮ 0,75 Л | ШТ | 12 | 13.692
2400 | СЦЕНА | БЛОКИ ОКОННЫЕ ПВХ ОДНОКАМЕРНЫЙ СТЕКЛОПАКЕТ | М2 | 114.1
КЕРАМИЧЕСКИЕ К2
2401 | Е1101-004-03 | УСТРОЙСТВО ГИДРОИЗОЛЯЦИИ ОКЛЕЕЧНОЙ РУЛОННЫМИ МАТЕРИАЛАМИ НА РЕЗИНО-БИТУМНОЙ МАСТИКЕ ПЕРВЫЙ СЛОЙ | 100М2 | 5.28
2401.1 | 1 | ЗАТРАТЫ ТРУДА РАБОЧИХ-СТРОИТЕЛЕЙ | ЧЕЛ.-Ч | 32.86 | 173.5008
2401.2 | 3 | ЗАТРАТЫ ТРУДА МАШИНИСТОВ | ЧЕЛ.-Ч | 0.56 | 2.9568
2401.3 | 1522 | ПОДЪЕМНИКИ МАЧТОВЫЕ СТРОИТЕЛЬНЫЕ 0,5 Т | МАШ.-Ч | 0.23 | 1.2144
2401.4 | 1908 | ТЕРМОС 100 Л | МАШ.-Ч | 7 | 36.96
2401.5 | 2509 | АВТОМОБИЛИ БОРТОВЫЕ ГРУЗОПОДЪЕМНОСТЬЮ ДО 5 Т | МАШ.-Ч | 0.33 | 1.7424
2401.6 | 30101 | БИТУМЫ НЕФТЯНЫЕ СТРОИТЕЛЬНЫЕ ИЗОЛЯЦИОННЫЕ БНИ-IV-3, БНИ-IV, БНИ-V | Т | 0.023 | 0.12144
2401.7 | 31519 | БЕНЗИН РАСТВОРИТЕЛЬ | Т | 0.054 | 0.28512
2401.8 | 32141 | МАСТИКА БИТУМНО-РЕЗИНОВАЯ КРОВЕЛЬНАЯ | Т | 0.246 | 1.2989
2401.9 | 40474 | СОПОЛИМЕР БМК-5 МАРКИ А, Б | Т | 0.004 | 0.02112
2401.10 | 44059 | ВЕТОШЬ | КГ | 0.5 | 2.64
2401.11 | 460797 | ПОЛИИЗОЛ ТПП БЕЗ ФОЛЬГИ 3ММ | М2 | 116 | 612.48
2402 | Е1101-004-04 | УСТРОЙСТВО ГИДРОИЗОЛЯЦИИ ОКЛЕЕЧНОЙ РУЛОННЫМИ МАТЕРИАЛАМИ НА РЕЗИНО-БИТУМНОЙ МАСТИКЕ ПОСЛЕДУЮЩИЙ СЛОЙ | 100М2 | 5.28
2402.1 | 1 | ЗАТРАТЫ ТРУДА РАБОЧИХ-СТРОИТЕЛЕЙ | ЧЕЛ.-Ч | 23.64 | 124.8192
2402.2 | 3 | ЗАТРАТЫ ТРУДА МАШИНИСТОВ | ЧЕЛ.-Ч | 0.38 | 2.0064
2402.3 | 1522 | ПОДЪЕМНИКИ МАЧТОВЫЕ СТРОИТЕЛЬНЫЕ 0,5 Т | МАШ.-Ч | 0.16 | 0.8448
2402.4 | 1908 | ТЕРМОС 100 Л | МАШ.-Ч | 4.5 | 23.76
2402.5 | 2509 | АВТОМОБИЛИ БОРТОВЫЕ ГРУЗОПОДЪЕМНОСТЬЮ ДО 5 Т | МАШ.-Ч | 0.22 | 1.1616
2402.6 | 30101 | БИТУМЫ НЕФТЯНЫЕ СТРОИТЕЛЬНЫЕ ИЗОЛЯЦИОННЫЕ БНИ-IV-3, БНИ-IV, БНИ-V | Т | 0.023 | 0.12144
2402.7 | 31519 | БЕНЗИН РАСТВОРИТЕЛЬ | Т | 0.054 | 0.28512
2402.8 | 32141 | МАСТИКА БИТУМНО-РЕЗИНОВАЯ КРОВЕЛЬНАЯ | Т | 0.13 | 0.6864
2402.9 | 40474 | СОПОЛИМЕР БМК-5 МАРКИ А, Б | Т | 0.004 | 0.02112
2402.10 | 460797 | ПОЛИИЗОЛ ТПП БЕЗ ФОЛЬГИ 3ММ | М2 | 116 | 612.48
2403 | Е1101-011-01 | УСТРОЙСТВО СТЯЖЕК ЦЕМЕНТНЫХ ТОЛЩИНОЙ 20 ММ//34ММ | 100М2 | 5.28
2403.1 | 1 | ЗАТРАТЫ ТРУДА РАБОЧИХ-СТРОИТЕЛЕЙ | ЧЕЛ.-Ч | 39.51 | 208.6128
2403.2 | 3 | ЗАТРАТЫ ТРУДА МАШИНИСТОВ | ЧЕЛ.-Ч | 1.27 | 6.7056
2403.3 | 404 | ВИБРАТОРЫ ПОВЕРХНОСТНЫЕ | МАШ.-Ч | 9.07 | 47.8896
2403.4 | 1522 | ПОДЪЕМНИКИ МАЧТОВЫЕ СТРОИТЕЛЬНЫЕ 0,5 Т | МАШ.-Ч | 1.27 | 6.7056
2403.5 | 9219 | ВОДА | М3 | 3.5 | 18.48
2403.6 | 12181 | РАСТВОР ЦЕМЕНТНО-ПЕСЧАНЫЙ М-100 | М3 | 2.04 | 10.7712
2404 | Е1101-011-02 К=2,8 | УСТРОЙСТВО СТЯЖЕК ЦЕМЕНТНЫХ НА КАЖДЫЕ 5 ММ ИЗМЕНЕНИЯ ТОЛЩИНЫ СТЯЖКИ ДОБАВЛЯТЬ К НОРМЕ 11-01-011-01 | 100М2 | 5.28
2404.1 | 1 | ЗАТРАТЫ ТРУДА РАБОЧИХ-СТРОИТЕЛЕЙ | ЧЕЛ.-Ч | 1.4 | 7.392
2404.2 | 3 | ЗАТРАТЫ ТРУДА МАШИНИСТОВ | ЧЕЛ.-Ч | 0.588 | 3.1046
2404.3 | 404 | ВИБРАТОРЫ ПОВЕРХНОСТНЫЕ | МАШ.-Ч | 6.496 | 34.2989
2404.4 | 1522 | ПОДЪЕМНИКИ МАЧТОВЫЕ СТРОИТЕЛЬНЫЕ 0,5 Т | МАШ.-Ч | 0.588 | 3.1046
2404.5 | 12181 | РАСТВОР ЦЕМЕНТНО-ПЕСЧАНЫЙ М-100 | М3 | 1.428 | 7.5398
2405 | Е2601-043-05 МИНСТРОЙИЖКХ РУЗ НОМ. 42 03.03.23 Г. | УСТРОЙСТВО ТЕПЛО-ПАРО-ШУМОИЗОЛЯЦИИ ИЗ ВСПЕНЕННОГО ПОЛИЭТИЛЕНА ПОЛОВ | 100М2 | 5.28
2405.1 | 1 | ЗАТРАТЫ ТРУДА РАБОЧИХ-СТРОИТЕЛЕЙ | ЧЕЛ.-Ч | 14.36 | 75.8208
2405.2 | 3 | ЗАТРАТЫ ТРУДА МАШИНИСТОВ | ЧЕЛ.-Ч | 0.25 | 1.32
2405.3 | 2509 | АВТОМОБИЛИ БОРТОВЫЕ ГРУЗОПОДЪЕМНОСТЬЮ ДО 5 Т | МАШ.-Ч | 0.25 | 1.32
2406 | СЦЕНА | ВСПЕНЕННЫЙ ПОЛИЭТИЛЕН ISOCOМ -20 ММ | М2 | 543.84
2407 | Е1101-011-01 | УСТРОЙСТВО СТЯЖЕК ЦЕМЕНТНЫХ ТОЛЩИНОЙ 20 ММ//15ММ | 100М2 | 5.28
2407.1 | 1 | ЗАТРАТЫ ТРУДА РАБОЧИХ-СТРОИТЕЛЕЙ | ЧЕЛ.-Ч | 39.51 | 208.6128
2407.2 | 3 | ЗАТРАТЫ ТРУДА МАШИНИСТОВ | ЧЕЛ.-Ч | 1.27 | 6.7056
2407.3 | 404 | ВИБРАТОРЫ ПОВЕРХНОСТНЫЕ | МАШ.-Ч | 9.07 | 47.8896
2407.4 | 1522 | ПОДЪЕМНИКИ МАЧТОВЫЕ СТРОИТЕЛЬНЫЕ 0,5 Т | МАШ.-Ч | 1.27 | 6.7056
2407.5 | 9219 | ВОДА | М3 | 3.5 | 18.48
2407.6 | 12181 | РАСТВОР ЦЕМЕНТНО-ПЕСЧАНЫЙ М-100 | М3 | 2.04 | 10.7712
2408 | Е1101-011-02 К=1 | УСТРОЙСТВО СТЯЖЕК ЦЕМЕНТНЫХ НА КАЖДЫЕ 5 ММ ИЗМЕНЕНИЯ ТОЛЩИНЫ СТЯЖКИ ДОБАВЛЯТЬ К НОРМЕ 11-01-011-01 | 100М2 | -5.28
2408.1 | 1 | ЗАТРАТЫ ТРУДА РАБОЧИХ-СТРОИТЕЛЕЙ | ЧЕЛ.-Ч | 0.5 | -2.64
2408.2 | 3 | ЗАТРАТЫ ТРУДА МАШИНИСТОВ | ЧЕЛ.-Ч | 0.21 | -1.1088
2408.3 | 404 | ВИБРАТОРЫ ПОВЕРХНОСТНЫЕ | МАШ.-Ч | 2.32 | -12.2496
2408.4 | 1522 | ПОДЪЕМНИКИ МАЧТОВЫЕ СТРОИТЕЛЬНЫЕ 0,5 Т | МАШ.-Ч | 0.21 | -1.1088
2408.5 | 12181 | РАСТВОР ЦЕМЕНТНО-ПЕСЧАНЫЙ М-100 | М3 | 0.51 | -2.6928
2409 | Е1101-027-05 | УСТРОЙСТВО ПОКРЫТИЙ НА РАСТВОРЕ ИЗ СУХОЙ СМЕСИ С ПРИГОТОВЛЕНИЕМ РАСТВОРА В ПОСТРОЕЧНЫХ УСЛОВИЯХ ИЗ КЕРАМИЧЕСКИХ ПЛИТОК ДЛЯ ПОЛОВ | 100 М2 | 5.28
2409.1 | 1 | ЗАТРАТЫ ТРУДА РАБОЧИХ-СТРОИТЕЛЕЙ | ЧЕЛ.-Ч | 119.78 | 632.4384
2409.2 | 3 | ЗАТРАТЫ ТРУДА МАШИНИСТОВ | ЧЕЛ.-Ч | 4.5 | 23.76
2409.3 | 112 | АВТОПОГРУЗЧИКИ 5 Т | МАШ.-Ч | 0.36 | 1.9008
2409.4 | 1522 | ПОДЪЕМНИКИ МАЧТОВЫЕ СТРОИТЕЛЬНЫЕ 0,5 Т | МАШ.-Ч | 2.3 | 12.144
2409.5 | 2509 | АВТОМОБИЛИ БОРТОВЫЕ ГРУЗОПОДЪЕМНОСТЬЮ ДО 5 Т | МАШ.-Ч | 0.28 | 1.4784
2409.6 | 3021 | РАСТВОРОСМЕСИТЕЛИ ПЕРЕДВИЖНЫЕ 65 Л | МАШ.-Ч | 1.56 | 8.2368
2409.7 | 9219 | ВОДА | М3 | 0.1 | 0.528
2409.8 | 30741 | ПЛИТКИ КЕРАМИЧЕСКИЕ ДЛЯ ПОЛОВ РЕЛЬЕФНЫЕ ГЛАЗУРОВАННЫЕ, ДЕКОРИРОВАННЫЕ МЕТОДОМ СЕРИОГРАФИИ, КВАДРАТНЫЕ И ПРЯМОУГОЛЬНЫЕ С МНОГОЦВЕТНЫМ РИСУНКОМ ТОЛЩИНОЙ 11 ММ | М2 | 102 | 538.56
2409.9 | 31102 | КЛЕЙ ПЛИТОЧНЫЙ "СТАРАТЕЛЬ-СТАНДАРТ" | КГ | 450 | 2376
2409.10 | 44059 | ВЕТОШЬ | КГ | 0.5 | 2.64
2409.11 | 58180 | ЗАТИРКА "СТАРАТЕЛИ" (РАЗНОЙ ЦВЕТНОСТИ) | Т | 0.05 | 0.264
ЛИНОЛЕУМ
2410 | Е1101-011-01 | УСТРОЙСТВО СТЯЖЕК ЦЕМЕНТНЫХ ТОЛЩИНОЙ 20 ММ//30ММ | 100М2 | 11.652
2410.1 | 1 | ЗАТРАТЫ ТРУДА РАБОЧИХ-СТРОИТЕЛЕЙ | ЧЕЛ.-Ч | 39.51 | 460.3705
2410.2 | 3 | ЗАТРАТЫ ТРУДА МАШИНИСТОВ | ЧЕЛ.-Ч | 1.27 | 14.798
2410.3 | 404 | ВИБРАТОРЫ ПОВЕРХНОСТНЫЕ | МАШ.-Ч | 9.07 | 105.6836
2410.4 | 1522 | ПОДЪЕМНИКИ МАЧТОВЫЕ СТРОИТЕЛЬНЫЕ 0,5 Т | МАШ.-Ч | 1.27 | 14.798
2410.5 | 9219 | ВОДА | М3 | 3.5 | 40.782
2410.6 | 12181 | РАСТВОР ЦЕМЕНТНО-ПЕСЧАНЫЙ М-100 | М3 | 2.04 | 23.7701
2411 | Е1101-011-02 К=2 | УСТРОЙСТВО СТЯЖЕК ЦЕМЕНТНЫХ НА КАЖДЫЕ 5 ММ ИЗМЕНЕНИЯ ТОЛЩИНЫ СТЯЖКИ ДОБАВЛЯТЬ К НОРМЕ 11-01-011-01 | 100М2 | 11.652
2411.1 | 1 | ЗАТРАТЫ ТРУДА РАБОЧИХ-СТРОИТЕЛЕЙ | ЧЕЛ.-Ч | 1 | 11.652
2411.2 | 3 | ЗАТРАТЫ ТРУДА МАШИНИСТОВ | ЧЕЛ.-Ч | 0.42 | 4.8938
2411.3 | 404 | ВИБРАТОРЫ ПОВЕРХНОСТНЫЕ | МАШ.-Ч | 4.64 | 54.0653
2411.4 | 1522 | ПОДЪЕМНИКИ МАЧТОВЫЕ СТРОИТЕЛЬНЫЕ 0,5 Т | МАШ.-Ч | 0.42 | 4.8938
2411.5 | 12181 | РАСТВОР ЦЕМЕНТНО-ПЕСЧАНЫЙ М-100 | М3 | 1.02 | 11.885
2412 | Е2601-043-05 МИНСТРОЙИЖКХ РУЗ НОМ. 42 03.03.23 Г. | УСТРОЙСТВО ТЕПЛО-ПАРО-ШУМОИЗОЛЯЦИИ ИЗ ВСПЕНЕННОГО ПОЛИЭТИЛЕНА ПОЛОВ | 100М2 | 11.652
2412.1 | 1 | ЗАТРАТЫ ТРУДА РАБОЧИХ-СТРОИТЕЛЕЙ | ЧЕЛ.-Ч | 14.36 | 167.3227
2412.2 | 3 | ЗАТРАТЫ ТРУДА МАШИНИСТОВ | ЧЕЛ.-Ч | 0.25 | 2.913
2412.3 | 2509 | АВТОМОБИЛИ БОРТОВЫЕ ГРУЗОПОДЪЕМНОСТЬЮ ДО 5 Т | МАШ.-Ч | 0.25 | 2.913
2413 | СЦЕНА | ВСПЕНЕННЫЙ ПОЛИЭТИЛЕН ISOCOМ -20 ММ | М2 | 1200.156
2414 | Е1101-011-01 | УСТРОЙСТВО СТЯЖЕК ЦЕМЕНТНЫХ ТОЛЩИНОЙ 20ММ | 100М2 | 11.652
2414.1 | 1 | ЗАТРАТЫ ТРУДА РАБОЧИХ-СТРОИТЕЛЕЙ | ЧЕЛ.-Ч | 39.51 | 460.3705
2414.2 | 3 | ЗАТРАТЫ ТРУДА МАШИНИСТОВ | ЧЕЛ.-Ч | 1.27 | 14.798
2414.3 | 404 | ВИБРАТОРЫ ПОВЕРХНОСТНЫЕ | МАШ.-Ч | 9.07 | 105.6836
2414.4 | 1522 | ПОДЪЕМНИКИ МАЧТОВЫЕ СТРОИТЕЛЬНЫЕ 0,5 Т | МАШ.-Ч | 1.27 | 14.798
2414.5 | 9219 | ВОДА | М3 | 3.5 | 40.782
2414.6 | 12182 | РАСТВОР ЦЕМЕНТНО-ПЕСЧАНЫЙ М-150 | М3 | 2.04 | 23.7701
2415 | Е1101-034-08 | УКЛАДКА ЛАМИНИРОВАННОГО НАПОЛЬНОГО ПОКРЫТИЯ, "ПЛАВАЮЩИМ" СПОСОБОМ, ТИПА PERGO БЕЗ КЛЕЯ | 100М2 | 11.652
2415.1 | 1 | ЗАТРАТЫ ТРУДА РАБОЧИХ-СТРОИТЕЛЕЙ | ЧЕЛ.-Ч | 19.84 | 231.1757
2415.2 | 3 | ЗАТРАТЫ ТРУДА МАШИНИСТОВ | ЧЕЛ.-Ч | 0.49 | 5.7095
2415.3 | 1522 | ПОДЪЕМНИКИ МАЧТОВЫЕ СТРОИТЕЛЬНЫЕ 0,5 Т | МАШ.-Ч | 0.22 | 2.5634
2415.4 | 2509 | АВТОМОБИЛИ БОРТОВЫЕ ГРУЗОПОДЪЕМНОСТЬЮ ДО 5 Т | МАШ.-Ч | 0.27 | 3.146
2415.5 | 81864 | КЛИНЬЯ ДЕРЕВЯННЫЕ | ШТ | 6 | 69.912
2415.6 | 83171 | ПРОКЛАДКА ИЗ СИНТЕПОНА - 2 ММ | М2 | 102 | 1188.504
2415.7 | 85918 | ЛИНОЛЕУМ - 8 ММ | М2 | 104 | 1211.808
ТАРКЕТ
2416 | Е1101-011-01 | УСТРОЙСТВО СТЯЖЕК ЦЕМЕНТНЫХ ТОЛЩИНОЙ 20 ММ//30ММ | 100М2 | 4.392
2416.1 | 1 | ЗАТРАТЫ ТРУДА РАБОЧИХ-СТРОИТЕЛЕЙ | ЧЕЛ.-Ч | 39.51 | 173.5279
2416.2 | 3 | ЗАТРАТЫ ТРУДА МАШИНИСТОВ | ЧЕЛ.-Ч | 1.27 | 5.5778
2416.3 | 404 | ВИБРАТОРЫ ПОВЕРХНОСТНЫЕ | МАШ.-Ч | 9.07 | 39.8354
2416.4 | 1522 | ПОДЪЕМНИКИ МАЧТОВЫЕ СТРОИТЕЛЬНЫЕ 0,5 Т | МАШ.-Ч | 1.27 | 5.5778
2416.5 | 9219 | ВОДА | М3 | 3.5 | 15.372
2416.6 | 12181 | РАСТВОР ЦЕМЕНТНО-ПЕСЧАНЫЙ М-100 | М3 | 2.04 | 8.9597
2417 | Е1101-011-02 К=2 | УСТРОЙСТВО СТЯЖЕК ЦЕМЕНТНЫХ НА КАЖДЫЕ 5 ММ ИЗМЕНЕНИЯ ТОЛЩИНЫ СТЯЖКИ ДОБАВЛЯТЬ К НОРМЕ 11-01-011-01 | 100М2 | 4.392
2417.1 | 1 | ЗАТРАТЫ ТРУДА РАБОЧИХ-СТРОИТЕЛЕЙ | ЧЕЛ.-Ч | 1 | 4.392
2417.2 | 3 | ЗАТРАТЫ ТРУДА МАШИНИСТОВ | ЧЕЛ.-Ч | 0.42 | 1.8446
2417.3 | 404 | ВИБРАТОРЫ ПОВЕРХНОСТНЫЕ | МАШ.-Ч | 4.64 | 20.3789
2417.4 | 1522 | ПОДЪЕМНИКИ МАЧТОВЫЕ СТРОИТЕЛЬНЫЕ 0,5 Т | МАШ.-Ч | 0.42 | 1.8446
2417.5 | 12181 | РАСТВОР ЦЕМЕНТНО-ПЕСЧАНЫЙ М-100 | М3 | 1.02 | 4.4798
2418 | Е2601-043-05 МИНСТРОЙИЖКХ РУЗ НОМ. 42 03.03.23 Г. | УСТРОЙСТВО ТЕПЛО-ПАРО-ШУМОИЗОЛЯЦИИ ИЗ ВСПЕНЕННОГО ПОЛИЭТИЛЕНА ПОЛОВ | 100М2 | 4.392
2418.1 | 1 | ЗАТРАТЫ ТРУДА РАБОЧИХ-СТРОИТЕЛЕЙ | ЧЕЛ.-Ч | 14.36 | 63.0691
2418.2 | 3 | ЗАТРАТЫ ТРУДА МАШИНИСТОВ | ЧЕЛ.-Ч | 0.25 | 1.098
2418.3 | 2509 | АВТОМОБИЛИ БОРТОВЫЕ ГРУЗОПОДЪЕМНОСТЬЮ ДО 5 Т | МАШ.-Ч | 0.25 | 1.098
2419 | СЦЕНА | ВСПЕНЕННЫЙ ПОЛИЭТИЛЕН ISOCOМ -20 ММ | М2 | 452.376
2420 | Е1101-011-01 | УСТРОЙСТВО СТЯЖЕК ЦЕМЕНТНЫХ ТОЛЩИНОЙ 20 ММ | 100М2 | 4.392
2420.1 | 1 | ЗАТРАТЫ ТРУДА РАБОЧИХ-СТРОИТЕЛЕЙ | ЧЕЛ.-Ч | 39.51 | 173.5279
2420.2 | 3 | ЗАТРАТЫ ТРУДА МАШИНИСТОВ | ЧЕЛ.-Ч | 1.27 | 5.5778
2420.3 | 404 | ВИБРАТОРЫ ПОВЕРХНОСТНЫЕ | МАШ.-Ч | 9.07 | 39.8354
2420.4 | 1522 | ПОДЪЕМНИКИ МАЧТОВЫЕ СТРОИТЕЛЬНЫЕ 0,5 Т | МАШ.-Ч | 1.27 | 5.5778
2420.5 | 9219 | ВОДА | М3 | 3.5 | 15.372
2420.6 | 12182 | РАСТВОР ЦЕМЕНТНО-ПЕСЧАНЫЙ М-150 | М3 | 2.04 | 8.9597
2421 | Е1101-034-05 | УСТРОЙСТВО ПОКРЫТИЙ ПО ГОТОВОМУ ОСНОВАНИЮ, "ПЛАВАЮЩИМ" СПОСОБОМ, ИЗ МНОГОСЛОЙНЫХ ПАРКЕТНЫХ ДОСОК ТИПА TARKETT БЕЗ ПРИКЛЕЕВАНИЯ СТЫКОВ | 100М2 | 4.392
2421.1 | 1 | ЗАТРАТЫ ТРУДА РАБОЧИХ-СТРОИТЕЛЕЙ | ЧЕЛ.-Ч | 21.11 | 92.7151
2421.2 | 3 | ЗАТРАТЫ ТРУДА МАШИНИСТОВ | ЧЕЛ.-Ч | 0.58 | 2.5474
2421.3 | 1522 | ПОДЪЕМНИКИ МАЧТОВЫЕ СТРОИТЕЛЬНЫЕ 0,5 Т | МАШ.-Ч | 0.26 | 1.1419
2421.4 | 2509 | АВТОМОБИЛИ БОРТОВЫЕ ГРУЗОПОДЪЕМНОСТЬЮ ДО 5 Т | МАШ.-Ч | 0.32 | 1.4054
2421.5 | 81864 | КЛИНЬЯ ДЕРЕВЯННЫЕ | ШТ | 6 | 26.352
2421.6 | 83171 | ПРОКЛАДКА ИЗ СИНТЕПОНА - 2 ММ | М2 | 102 | 447.984
2421.7 | 85917 | МНОГОСЛОЙНЫЕ ПАРКЕТНЫЕ ДОСКИ ТИПА TARKETT | М2 | 104 | 456.768
МАРМАР МР1
2422 | Е1101-011-01 | УСТРОЙСТВО СТЯЖЕК ЦЕМЕНТНЫХ ТОЛЩИНОЙ 20 ММ//50ММ | 100М2 | 1.848
2422.1 | 1 | ЗАТРАТЫ ТРУДА РАБОЧИХ-СТРОИТЕЛЕЙ | ЧЕЛ.-Ч | 39.51 | 73.0145
2422.2 | 3 | ЗАТРАТЫ ТРУДА МАШИНИСТОВ | ЧЕЛ.-Ч | 1.27 | 2.347
2422.3 | 404 | ВИБРАТОРЫ ПОВЕРХНОСТНЫЕ | МАШ.-Ч | 9.07 | 16.7614
2422.4 | 1522 | ПОДЪЕМНИКИ МАЧТОВЫЕ СТРОИТЕЛЬНЫЕ 0,5 Т | МАШ.-Ч | 1.27 | 2.347
2422.5 | 9219 | ВОДА | М3 | 3.5 | 6.468
2422.6 | 12181 | РАСТВОР ЦЕМЕНТНО-ПЕСЧАНЫЙ М-100 | М3 | 2.04 | 3.7699
2423 | Е1101-011-02 К=6 | УСТРОЙСТВО СТЯЖЕК ЦЕМЕНТНЫХ НА КАЖДЫЕ 5 ММ ИЗМЕНЕНИЯ ТОЛЩИНЫ СТЯЖКИ ДОБАВЛЯТЬ К НОРМЕ 11-01-011-01 | 100М2 | 1.848
2423.1 | 1 | ЗАТРАТЫ ТРУДА РАБОЧИХ-СТРОИТЕЛЕЙ | ЧЕЛ.-Ч | 3 | 5.544
2423.2 | 3 | ЗАТРАТЫ ТРУДА МАШИНИСТОВ | ЧЕЛ.-Ч | 1.26 | 2.3285
2423.3 | 404 | ВИБРАТОРЫ ПОВЕРХНОСТНЫЕ | МАШ.-Ч | 13.92 | 25.7242
2423.4 | 1522 | ПОДЪЕМНИКИ МАЧТОВЫЕ СТРОИТЕЛЬНЫЕ 0,5 Т | МАШ.-Ч | 1.26 | 2.3285
2423.5 | 12181 | РАСТВОР ЦЕМЕНТНО-ПЕСЧАНЫЙ М-100 | М3 | 3.06 | 5.6549
2424 | Е1101-031-03 | УСТРОЙСТВО ПОКРЫТИЙ ИЗ МРАМОРНЫХ ПЛИТ ПРИ КОЛИЧЕСТВЕ ПЛИТ НА 1 М2 ДО 4 ШТ | 100М2 | 1.848
2424.1 | 1 | ЗАТРАТЫ ТРУДА РАБОЧИХ-СТРОИТЕЛЕЙ | ЧЕЛ.-Ч | 260.01 | 480.4985
2424.2 | 3 | ЗАТРАТЫ ТРУДА МАШИНИСТОВ | ЧЕЛ.-Ч | 4.54 | 8.3899
2424.3 | 112 | АВТОПОГРУЗЧИКИ 5 Т | МАШ.-Ч | 1.32 | 2.4394
2424.4 | 1522 | ПОДЪЕМНИКИ МАЧТОВЫЕ СТРОИТЕЛЬНЫЕ 0,5 Т | МАШ.-Ч | 1.16 | 2.1437
2424.5 | 1702 | СТАНОК КАМНЕРЕЗНЫЙ УНИВЕРСАЛЬНЫЙ | МАШ.-Ч | 1.7 | 3.1416
2424.6 | 2509 | АВТОМОБИЛИ БОРТОВЫЕ ГРУЗОПОДЪЕМНОСТЬЮ ДО 5 Т | МАШ.-Ч | 0.36 | 0.66528
2424.7 | 9219 | ВОДА | М3 | 3.85 | 7.1148
2424.8 | 18062 | МРАМОР "ГАЗГАН" НА СПЕЦРАСТВОРЕ 15ММ | М2 | 100 | 184.8
2424.9 | 35510 | ОПИЛКИ ДРЕВЕСНЫЕ | М3 | 3.06 | 5.6549
2424.10 | 36085 | ПИЛОМАТЕРИАЛЫ ХВОЙНЫХ ПОРОД БРУСКИ ОБРЕЗНЫЕ ДЛИНОЙ 2-3,75 М, ШИРИНОЙ 75-150 ММ, ТОЛЩИНОЙ 40-75 ММ III СОРТА | М3 | 0.01 | 0.01848
2424.11 | 45034 | РАСТВОР ГОТОВЫЙ КЛАДОЧНЫЙ ТЯЖЕЛЫЙ ЦЕМЕНТНЫЙ МАРКА ПО ПРОЕКТУ | М3 | 2.5 | 4.62
БЕТОН
2425 | Е1101-002-09 | УСТРОЙСТВО ПОДСТИЛАЮЩИХ СЛОЕВ БЕТОННЫХ ТОЛЩИНОЙ 20ММ | М3 | 5.64
2425.1 | 1 | ЗАТРАТЫ ТРУДА РАБОЧИХ-СТРОИТЕЛЕЙ | ЧЕЛ.-Ч | 1.8 | 10.152
2425.2 | 404 | ВИБРАТОРЫ ПОВЕРХНОСТНЫЕ | МАШ.-Ч | 0.48 | 2.7072
2425.3 | 9219 | ВОДА | М3 | 0.35 | 1.974
2425.4 | 22006 | БЕТОН ТЯЖЕЛЫЙ, КЛАСС В 15 (М200) | М3 | 1.02 | 5.7528
2425.5 | 32105 | МАСТИКА БИТУМНО-ЛАТЕКСНАЯ КРОВЕЛЬНАЯ | Т | 0.002 | 0.01128
2425.6 | 36138 | ПИЛОМАТЕРИАЛЫ ХВОЙНЫХ ПОРОД ДОСКИ НЕОБРЕЗНЫЕ ДЛИНОЙ 2-3,75 М, ВСЕ ШИРИНЫ, ТОЛЩИНОЙ 32-40 ММ IV СОРТА | М3 | 0.001 | 0.00564
РАЗДЕЛ 66. ПЛАН 7-ЭТАЖ
ДВЕРНЫЕ БЛОКИ
2426 | Е1001-037-01ДОП. 11 ГОСАРХИТЕКТСТРОЙ РУЗ ПР. № 429 ОТ 15.12.17 Г. | УСТАНОВКА БЛОКОВ ДЕРЕВО АЛЮМИНИЕВЫХ, АЛЮМИНИЕВЫХ, МЕТАЛЛОПЛАСТИКОВЫХ В НАРУЖНЫХ И ВНУТРЕННИХ ДВЕРНЫХ ПРОЕМАХ: В КАМЕННЫХ СТЕНАХ ПЛОЩАДЬЮ ПРОЕМА ДО 3 М2 | 100М2 | 0.7483
2426.1 | 1 | ЗАТРАТЫ ТРУДА РАБОЧИХ-СТРОИТЕЛЕЙ | ЧЕЛ.-Ч | 89.47 | 66.9504
2426.2 | 3 | ЗАТРАТЫ ТРУДА МАШИНИСТОВ | ЧЕЛ.-Ч | 3.65 | 2.7313
2426.3 | 762 | КРАНЫ НА АВТОМОБИЛЬНОМ ХОДУ ПРИ РАБОТЕ НА ДРУГИХ ВИДАХ СТРОИТЕЛЬСТВА 10 Т | МАШ.-Ч | 1.66 | 1.2422
2426.4 | 1522 | ПОДЪЕМНИКИ МАЧТОВЫЕ СТРОИТЕЛЬНЫЕ 0,5 Т | МАШ.-Ч | 9.69 | 7.251
2426.5 | 2209 | ШУРУПОВЕРТЫ СТРОИТЕЛЬНО-МОНТАЖНЫЕ | МАШ.-Ч | 3.84 | 2.8735
2426.6 | 2509 | АВТОМОБИЛИ БОРТОВЫЕ ГРУЗОПОДЪЕМНОСТЬЮ ДО 5 Т | МАШ.-Ч | 1.99 | 1.4891
2426.7 | 2875 | ПЕРФОРАТОРЫ ЭЛЕКТРИЧЕСКИЕ | МАШ.-Ч | 5.91 | 4.4225
2426.8 | 31478 | ДЮБЕЛЬ-ПРОБКИ ДЛ. 65 ММ | ШТ | 533 | 398.8439
2426.9 | 76853 | ШУРУПЫ-САМОРЕЗЫ 35 ММ | КГ | 1.92 | 1.4367
2426.10 | 80625 | ПЕНА МОНТАЖНАЯ (ГЕРМЕТИК ПЕНОПОЛИУРЕТАНОВЫЙ) ДЛЯ ГЕРМЕТИЗАЦИИ СТЫКОВ В БАЛЛОНЧИКЕ ЕМКОСТЬЮ 0,75 Л | ШТ | 12 | 8.9796
2427 | СЦЕНА | БЛОКИ ДВЕРНЫЕ ПЛАСТИКОВЫЕ СТЕКЛОПАКЕТОМ | М2 | 74.83
ОКОННЫЕ БЛОКИ
2428 | Е1001-036-02ДОП. 11 ГОСАРХИТЕКТСТРОЙ РУЗ ПР. № 429 ОТ 15.12.17 Г. | УСТАНОВКА В ЖИЛЫХ И ОБЩЕСТВЕННЫХ ЗДАНИЯХ ОКОННЫХ БЛОКОВ ИЗ ДЕРЕВО АЛЮМИНИЯ, АЛЮМИНИЯ, МЕТАЛЛОПЛАСТИКА В КАМЕННЫХ СТЕНАХ, ОТКРЫВАЮЩИМИСЯ (ПОВОРОТНЫХ, ОТКИДНЫХ, ПОВОРОТНО-ОТКИДНЫХ): С ПЛОЩАДЬЮ ПРОЕМА ДО 3 М2 | 100 М2 | 0.2394
2428.1 | 1 | ЗАТРАТЫ ТРУДА РАБОЧИХ-СТРОИТЕЛЕЙ | ЧЕЛ.-Ч | 115.42 | 27.6315
2428.2 | 3 | ЗАТРАТЫ ТРУДА МАШИНИСТОВ | ЧЕЛ.-Ч | 5.95 | 1.4244
2428.3 | 762 | КРАНЫ НА АВТОМОБИЛЬНОМ ХОДУ ПРИ РАБОТЕ НА ДРУГИХ ВИДАХ СТРОИТЕЛЬСТВА 10 Т | МАШ.-Ч | 3.78 | 0.90493
2428.4 | 1522 | ПОДЪЕМНИКИ МАЧТОВЫЕ СТРОИТЕЛЬНЫЕ 0,5 Т | МАШ.-Ч | 3.78 | 0.90493
2428.5 | 2209 | ШУРУПОВЕРТЫ СТРОИТЕЛЬНО-МОНТАЖНЫЕ | МАШ.-Ч | 6.8 | 1.6279
2428.6 | 2509 | АВТОМОБИЛИ БОРТОВЫЕ ГРУЗОПОДЪЕМНОСТЬЮ ДО 5 Т | МАШ.-Ч | 2.17 | 0.5195
2428.7 | 2875 | ПЕРФОРАТОРЫ ЭЛЕКТРИЧЕСКИЕ | МАШ.-Ч | 10.46 | 2.5041
2428.8 | 31478 | ДЮБЕЛЬ-ПРОБКИ ДЛ. 65 ММ | ШТ | 533 | 127.6002
2428.9 | 76853 | ШУРУПЫ-САМОРЕЗЫ 35 ММ | КГ | 1.92 | 0.45965
2428.10 | 80625 | ПЕНА МОНТАЖНАЯ (ГЕРМЕТИК ПЕНОПОЛИУРЕТАНОВЫЙ) ДЛЯ ГЕРМЕТИЗАЦИИ СТЫКОВ В БАЛЛОНЧИКЕ ЕМКОСТЬЮ 0,75 Л | ШТ | 12 | 2.8728
2429 | СЦЕНА | БЛОКИ ОКОННЫЕ ПВХ ОДНОКАМЕРНЫЙ СТЕКЛОПАКЕТ | М2 | 23.94
РАЗДЕЛ 67. ДЕМОНТАЖ РАБОТЫ 13ЛИСТ
2430 | Е4602-009-02 | ОТБИВКА ШТУКАТУРКИ С ПОВЕРХНОСТЕЙ СТЕН ВНУТРЕННЫЙ | 100М2 | 53.43
2430.1 | 1 | ЗАТРАТЫ ТРУДА РАБОЧИХ-СТРОИТЕЛЕЙ | ЧЕЛ.-Ч | 22.82 | 1219.2726
РАЗДЕЛ 68. ВНУТРЕНЯЯ ОТДЕЛКА ОБЩИЕ
ПОТОЛКИ ВОДОЭМУЛСИЯ
2431 | Е1502-019-08 ДОП. 12 МИНСТРОЙ РУЗ N 519 ОТ 18.11.2019 Г. | СПЛОШНОЕ ВЫРАВНИВАНИЕ ПОВЕРХНОСТЕЙ (ОДНОСЛОЙНАЯ ШТУКАТУРКА) ГИПСОВЫМИ СУХИМИ СМЕСЯМИ: ТОЛЩИНОЙ ДО 10 ММ//2ММ ПОТОЛКОВ | 100М2 | 26.876
2431.1 | 1 | ЗАТРАТЫ ТРУДА РАБОЧИХ-СТРОИТЕЛЕЙ | ЧЕЛ.-Ч | 68.1 | 1830.2556
2431.2 | 3 | ЗАТРАТЫ ТРУДА МАШИНИСТОВ | ЧЕЛ.-Ч | 0.23 | 6.1815
2431.3 | 112 | АВТОПОГРУЗЧИКИ 5 Т | МАШ.-Ч | 0.05 | 1.3438
2431.4 | 521 | ДРЕЛИ ЭЛЕКТРИЧЕСКИЕ | МАШ.-Ч | 1.95 | 52.4082
2431.5 | 1522 | ПОДЪЕМНИКИ МАЧТОВЫЕ СТРОИТЕЛЬНЫЕ 0,5 Т | МАШ.-Ч | 0.18 | 4.8377
2431.6 | 9219 | ВОДА | М3 | 0.74 | 19.8882
2431.7 | 12373 | СМЕСЬ СУХАЯ ГИПСОВАЯ | Т | 0.962 | 25.8547
2431.8 | 31434 | ГРУНТОВКА | Т | 0.02 | 0.53752
2432 | Е1502-019-12 ДОП. 12 МИНСТРОЙ РУЗ N 519 ОТ 18.11.2019 Г. К=8 | ВЫЧИТАЕТСЯ ПОЗИЦИЯ: НА КАЖДЫЙ ММ ИЗМЕНЕНИЯ ТОЛЩИНЫ ИСКЛЮЧАЕТСЯ ПОТОЛКОВ | 100М2 | -26.876
2432.1 | 1 | ЗАТРАТЫ ТРУДА РАБОЧИХ-СТРОИТЕЛЕЙ | ЧЕЛ.-Ч | 49.04 | -1317.999
2432.2 | 3 | ЗАТРАТЫ ТРУДА МАШИНИСТОВ | ЧЕЛ.-Ч | 0.184 | -4.9452
2432.3 | 112 | АВТОПОГРУЗЧИКИ 5 Т | МАШ.-Ч | 0.04 | -1.075
2432.4 | 521 | ДРЕЛИ ЭЛЕКТРИЧЕСКИЕ | МАШ.-Ч | 1.56 | -41.9266
2432.5 | 1522 | ПОДЪЕМНИКИ МАЧТОВЫЕ СТРОИТЕЛЬНЫЕ 0,5 Т | МАШ.-Ч | 0.144 | -3.8701
2432.6 | 9219 | ВОДА | М3 | 0.592 | -15.9106
2432.7 | 12373 | СМЕСЬ СУХАЯ ГИПСОВАЯ | Т | 0.7696 | -20.6838
2433 | Е1504-005-06 ДОП. 4 | ОКРАСКА ПОЛИВИНИЛАЦЕТАТНЫМИ ВОДОЭМУЛЬСИОННЫМИ СОСТАВАМИ УЛУЧШЕННАЯ ПО СБОРНЫМ КОНСТРУКЦИЯМ, ПОДГОТОВЛЕННЫМ ПОД ОКРАСКУ ПОТОЛКОВ | 100М2 | 26.876
2433.1 | 1 | ЗАТРАТЫ ТРУДА РАБОЧИХ-СТРОИТЕЛЕЙ | ЧЕЛ.-Ч | 28.6 | 768.6536
2433.2 | 3 | ЗАТРАТЫ ТРУДА МАШИНИСТОВ | ЧЕЛ.-Ч | 0.11 | 2.9564
2433.3 | 1522 | ПОДЪЕМНИКИ МАЧТОВЫЕ СТРОИТЕЛЬНЫЕ 0,5 Т | МАШ.-Ч | 0.01 | 0.26876
2433.4 | 2499 | АВТОМОБИЛИ БОРТОВЫЕ ГРУЗОПОДЪЕМНОСТЬЮ ДО 5 Т | МАШ.-Ч | 0.1 | 2.6876
2433.5 | 31054 | КРАСКИ ВОДОЭМУЛЬСИОННЫЕ | Т | 0.069 | 1.8544
2433.6 | 35538 | ШКУРКА ШЛИФОВАЛЬНАЯ ДВУХСЛОЙНАЯ С ЗЕРНИСТОСТЬЮ 40/25 | М2 | 0.84 | 22.5758
2433.7 | 44059 | ВЕТОШЬ | КГ | 0.31 | 8.3316
СТЕНЫ ШТУКАТУРКА ПОСЛЕ ВОДОЕМУЛСИЯ
2434 | Е1502-015-05 | ШТУКАТУРКА ПОВЕРХНОСТЕЙ ИЗВЕСТКОВЫМ РАСТВОРОМ УЛУЧШЕННАЯ ПО КАМНЮ И БЕТОНУ СТЕН | 100М2 | 78.528
2434.1 | 1 | ЗАТРАТЫ ТРУДА РАБОЧИХ-СТРОИТЕЛЕЙ | ЧЕЛ.-Ч | 74.24 | 5829.9187
2434.2 | 3 | ЗАТРАТЫ ТРУДА МАШИНИСТОВ | ЧЕЛ.-Ч | 5.02 | 394.2106
2434.3 | 1522 | ПОДЪЕМНИКИ МАЧТОВЫЕ СТРОИТЕЛЬНЫЕ 0,5 Т | МАШ.-Ч | 0.26 | 20.4173
2434.4 | 1609 | РАСТВОРОНАСОСЫ 1 М3/Ч | МАШ.-Ч | 4.76 | 373.7933
2434.5 | 12138 | РАСТВОР ЦЕМЕНТНО-ИЗВЕСТКОВЫЙ 1:1:6 | М3 | 0.2 | 15.7056
2434.6 | 12147 | РАСТВОР ОТДЕЛОЧНЫЙ ТЯЖЕЛЫЙ ИЗВЕСТКОВЫЙ 1:2,5 | М3 | 1.58 | 124.0742
2434.7 | 30389 | ГВОЗДИ СТРОИТЕЛЬНЫЕ С ПЛОСКОЙ ГОЛОВКОЙ 1,6Х50 ММ | Т | 0.00012 | 0.009423
2434.8 | 33205 | СЕТКА ТКАНАЯ С КВАДРАТНЫМИ ЯЧЕЙКАМИ N 05 БЕЗ ПОКРЫТИЯ | М2 | 5.28 | 414.6278
2435 | Е1502-019-07 ДОП. 12 МИНСТРОЙ РУЗ N 519 ОТ 18.11.2019 Г. | СПЛОШНОЕ ВЫРАВНИВАНИЕ ПОВЕРХНОСТЕЙ (ОДНОСЛОЙНАЯ ШТУКАТУРКА) ГИПСОВЫМИ СУХИМИ СМЕСЯМИ: ТОЛЩИНОЙ ДО 10 ММ//2ММ СТЕН | 100М2 | 78.528
2435.1 | 1 | ЗАТРАТЫ ТРУДА РАБОЧИХ-СТРОИТЕЛЕЙ | ЧЕЛ.-Ч | 56 | 4397.568
2435.2 | 3 | ЗАТРАТЫ ТРУДА МАШИНИСТОВ | ЧЕЛ.-Ч | 0.2 | 15.7056
2435.3 | 112 | АВТОПОГРУЗЧИКИ 5 Т | МАШ.-Ч | 0.04 | 3.1411
2435.4 | 521 | ДРЕЛИ ЭЛЕКТРИЧЕСКИЕ | МАШ.-Ч | 1.67 | 131.1418
2435.5 | 1522 | ПОДЪЕМНИКИ МАЧТОВЫЕ СТРОИТЕЛЬНЫЕ 0,5 Т | МАШ.-Ч | 0.16 | 12.5645
2435.6 | 9219 | ВОДА | М3 | 0.63 | 49.4726
2435.7 | 12373 | СМЕСЬ СУХАЯ ГИПСОВАЯ | Т | 0.825 | 64.7856
2435.8 | 31434 | ГРУНТОВКА | Т | 0.018 | 1.4135
2436 | Е1502-019-11 ДОП. 12 МИНСТРОЙ РУЗ N 519 ОТ 18.11.2019 Г. К=8 | ВЫЧИТАЕТСЯ ПОЗИЦИЯ: НА КАЖДЫЙ ММ ИЗМЕНЕНИЯ ТОЛЩИНЫ ИСКЛЮЧАЕТСЯ СТЕН | 100М2 | -78.528
2436.1 | 1 | ЗАТРАТЫ ТРУДА РАБОЧИХ-СТРОИТЕЛЕЙ | ЧЕЛ.-Ч | 40 | -3141.12
2436.2 | 3 | ЗАТРАТЫ ТРУДА МАШИНИСТОВ | ЧЕЛ.-Ч | 0.16 | -12.5645
2436.3 | 112 | АВТОПОГРУЗЧИКИ 5 Т | МАШ.-Ч | 0.032 | -2.5129
2436.4 | 521 | ДРЕЛИ ЭЛЕКТРИЧЕСКИЕ | МАШ.-Ч | 1.336 | -104.9134
2436.5 | 1522 | ПОДЪЕМНИКИ МАЧТОВЫЕ СТРОИТЕЛЬНЫЕ 0,5 Т | МАШ.-Ч | 0.128 | -10.0516
2436.6 | 9219 | ВОДА | М3 | 0.504 | -39.5781
2436.7 | 12373 | СМЕСЬ СУХАЯ ГИПСОВАЯ | Т | 0.66 | -51.8285
2437 | Е1504-005-05 ДОП. 4 | ОКРАСКА ПОЛИВИНИЛАЦЕТАТНЫМИ ВОДОЭМУЛЬСИОННЫМИ СОСТАВАМИ УЛУЧШЕННАЯ ПО СБОРНЫМ КОНСТРУКЦИЯМ, ПОДГОТОВЛЕННЫМ ПОД ОКРАСКУ СТЕН | 100М2 | 78.528
2437.1 | 1 | ЗАТРАТЫ ТРУДА РАБОЧИХ-СТРОИТЕЛЕЙ | ЧЕЛ.-Ч | 25.41 | 1995.3965
2437.2 | 3 | ЗАТРАТЫ ТРУДА МАШИНИСТОВ | ЧЕЛ.-Ч | 0.11 | 8.6381
2437.3 | 1522 | ПОДЪЕМНИКИ МАЧТОВЫЕ СТРОИТЕЛЬНЫЕ 0,5 Т | МАШ.-Ч | 0.01 | 0.78528
2437.4 | 2499 | АВТОМОБИЛИ БОРТОВЫЕ ГРУЗОПОДЪЕМНОСТЬЮ ДО 5 Т | МАШ.-Ч | 0.1 | 7.8528
2437.5 | 31054 | КРАСКИ ВОДОЭМУЛЬСИОННЫЕ | Т | 0.063 | 4.9473
2437.6 | 31710 | ШПАТЛЕВКА КЛЕЕВАЯ | Т | 0.005 | 0.39264
2437.7 | 35538 | ШКУРКА ШЛИФОВАЛЬНАЯ ДВУХСЛОЙНАЯ С ЗЕРНИСТОСТЬЮ 40/25 | М2 | 0.84 | 65.9635
2437.8 | 44059 | ВЕТОШЬ | КГ | 0.31 | 24.3437
СТЕНЫ МАСЛ. КРАСКА
2438 | Е1502-015-05 | ШТУКАТУРКА ПОВЕРХНОСТЕЙ ИЗВЕСТКОВЫМ РАСТВОРОМ УЛУЧШЕННАЯ ПО КАМНЮ И БЕТОНУ СТЕН | 100М2 | 12.052
2438.1 | 1 | ЗАТРАТЫ ТРУДА РАБОЧИХ-СТРОИТЕЛЕЙ | ЧЕЛ.-Ч | 74.24 | 894.7405
2438.2 | 3 | ЗАТРАТЫ ТРУДА МАШИНИСТОВ | ЧЕЛ.-Ч | 5.02 | 60.501
2438.3 | 1522 | ПОДЪЕМНИКИ МАЧТОВЫЕ СТРОИТЕЛЬНЫЕ 0,5 Т | МАШ.-Ч | 0.26 | 3.1335
2438.4 | 1609 | РАСТВОРОНАСОСЫ 1 М3/Ч | МАШ.-Ч | 4.76 | 57.3675
2438.5 | 12138 | РАСТВОР ЦЕМЕНТНО-ИЗВЕСТКОВЫЙ 1:1:6 | М3 | 0.2 | 2.4104
2438.6 | 12147 | РАСТВОР ОТДЕЛОЧНЫЙ ТЯЖЕЛЫЙ ИЗВЕСТКОВЫЙ 1:2,5 | М3 | 1.58 | 19.0422
2438.7 | 30389 | ГВОЗДИ СТРОИТЕЛЬНЫЕ С ПЛОСКОЙ ГОЛОВКОЙ 1,6Х50 ММ | Т | 0.00012 | 0.001446
2438.8 | 33205 | СЕТКА ТКАНАЯ С КВАДРАТНЫМИ ЯЧЕЙКАМИ N 05 БЕЗ ПОКРЫТИЯ | М2 | 5.28 | 63.6346
2439 | Е1502-019-07 ДОП. 12 МИНСТРОЙ РУЗ N 519 ОТ 18.11.2019 Г. | СПЛОШНОЕ ВЫРАВНИВАНИЕ ПОВЕРХНОСТЕЙ (ОДНОСЛОЙНАЯ ШТУКАТУРКА) ГИПСОВЫМИ СУХИМИ СМЕСЯМИ: ТОЛЩИНОЙ ДО 10 ММ//2ММ СТЕН | 100М2 | 12.052
2439.1 | 1 | ЗАТРАТЫ ТРУДА РАБОЧИХ-СТРОИТЕЛЕЙ | ЧЕЛ.-Ч | 56 | 674.912
2439.2 | 3 | ЗАТРАТЫ ТРУДА МАШИНИСТОВ | ЧЕЛ.-Ч | 0.2 | 2.4104
2439.3 | 112 | АВТОПОГРУЗЧИКИ 5 Т | МАШ.-Ч | 0.04 | 0.48208
2439.4 | 521 | ДРЕЛИ ЭЛЕКТРИЧЕСКИЕ | МАШ.-Ч | 1.67 | 20.1268
2439.5 | 1522 | ПОДЪЕМНИКИ МАЧТОВЫЕ СТРОИТЕЛЬНЫЕ 0,5 Т | МАШ.-Ч | 0.16 | 1.9283
2439.6 | 9219 | ВОДА | М3 | 0.63 | 7.5928
2439.7 | 12373 | СМЕСЬ СУХАЯ ГИПСОВАЯ | Т | 0.825 | 9.9429
2439.8 | 31434 | ГРУНТОВКА | Т | 0.018 | 0.21694
2440 | Е1502-019-11 ДОП. 12 МИНСТРОЙ РУЗ N 519 ОТ 18.11.2019 Г. К=8 | ВЫЧИТАЕТСЯ ПОЗИЦИЯ: НА КАЖДЫЙ ММ ИЗМЕНЕНИЯ ТОЛЩИНЫ ИСКЛЮЧАЕТСЯ СТЕН | 100М2 | -12.052
2440.1 | 1 | ЗАТРАТЫ ТРУДА РАБОЧИХ-СТРОИТЕЛЕЙ | ЧЕЛ.-Ч | 40 | -482.08
2440.2 | 3 | ЗАТРАТЫ ТРУДА МАШИНИСТОВ | ЧЕЛ.-Ч | 0.16 | -1.9283
2440.3 | 112 | АВТОПОГРУЗЧИКИ 5 Т | МАШ.-Ч | 0.032 | -0.38566
2440.4 | 521 | ДРЕЛИ ЭЛЕКТРИЧЕСКИЕ | МАШ.-Ч | 1.336 | -16.1015
2440.5 | 1522 | ПОДЪЕМНИКИ МАЧТОВЫЕ СТРОИТЕЛЬНЫЕ 0,5 Т | МАШ.-Ч | 0.128 | -1.5427
2440.6 | 9219 | ВОДА | М3 | 0.504 | -6.0742
2440.7 | 12373 | СМЕСЬ СУХАЯ ГИПСОВАЯ | Т | 0.66 | -7.9543
СТЕНЫ КЕРАМИК ПЛИТКА
2441 | Е1502-019-01 ДОП. 12 МИНСТРОЙ РУЗ N 519 ОТ 18.11.2019 Г. | СПЛОШНОЕ ВЫРАВНИВАНИЕ БЕТОННЫХ ПОВЕРХНОСТЕЙ [ОДНОСЛОЙНАЯ ШТУКАТУРКА] ИЗВЕСТКОВЫМ РАСТВОРОМ СТЕН | 100М2 ОШТУКАТУРИВАЕМОЙ ПОВЕРХНОСТИ | 7.036
2441.1 | 1 | ЗАТРАТЫ ТРУДА РАБОЧИХ-СТРОИТЕЛЕЙ | ЧЕЛ.-Ч | 42.18 | 296.7785
2441.2 | 3 | ЗАТРАТЫ ТРУДА МАШИНИСТОВ | ЧЕЛ.-Ч | 0.25 | 1.759
2441.3 | 1522 | ПОДЪЕМНИКИ МАЧТОВЫЕ СТРОИТЕЛЬНЫЕ 0,5 Т | МАШ.-Ч | 0.25 | 1.759
2441.4 | 12138 | РАСТВОР ЦЕМЕНТНО-ИЗВЕСТКОВЫЙ 1:1:6 | М3 | 0.6 | 4.2216
2442 | Е1501-019-05 | ГЛАДКАЯ ОБЛИЦОВКА СТЕН, СТОЛБОВ, ПИЛЯСТР И ОТКОСОВ [БЕЗ КАРНИЗНЫХ, ПЛИНТУСНЫХ И УГЛОВЫХ ПЛИТОК] БЕЗ УСТАНОВКИ ПЛИТОК ТУАЛЕТНОГО ГАРНИТУРА НА КЛЕЕ ИЗ СУХИХ СМЕСЕЙ ПО КИРПИЧУ И БЕТОНУ | 100М2 | 7.036
2442.1 | 1 | ЗАТРАТЫ ТРУДА РАБОЧИХ-СТРОИТЕЛЕЙ | ЧЕЛ.-Ч | 159.67 | 1123.4381
2442.2 | 3 | ЗАТРАТЫ ТРУДА МАШИНИСТОВ | ЧЕЛ.-Ч | 1.65 | 11.6094
2442.3 | 112 | АВТОПОГРУЗЧИКИ 5 Т | МАШ.-Ч | 0.08 | 0.56288
2442.4 | 1522 | ПОДЪЕМНИКИ МАЧТОВЫЕ СТРОИТЕЛЬНЫЕ 0,5 Т | МАШ.-Ч | 0.27 | 1.8997
2442.5 | 1914 | РАСТВОРОСМЕСИТЕЛИ ПЕРЕДВИЖНЫЕ 65 Л | МАШ.-Ч | 1.3 | 9.1468
2442.6 | 9219 | ВОДА | М3 | 0.93 | 6.5435
2442.7 | 31719 | КЛЕЙ ДЛЯ ОБЛИЦОВОЧНЫХ РАБОТ (СУХАЯ СМЕСЬ) | Т | 0.375 | 2.6385
2442.8 | 44059 | ВЕТОШЬ | КГ | 0.5 | 3.518
2442.9 | 44356 | КЕРАМИЧЕСКАЯ ПЛИТКА 15ММ | М2 | 100 | 703.6
2442.10 | 45037 | СМЕСЬ СУХАЯ ДЛЯ ЗАДЕЛКИ ШВОВ | Т | 0.05 | 0.3518
ПЕРЕМИЧКА 1ЭТАЖ
2443 | Е0903-015-01 | МОНТАЖ ПРОГОНОВ ПРИ ШАГЕ ФЕРМ ДО 12 М ПРИ ВЫСОТЕ ЗДАНИЯ ДО 25 М | Т КОНСТРУКЦИЙ | 0.20507
2443.1 | 1 | ЗАТРАТЫ ТРУДА РАБОЧИХ-СТРОИТЕЛЕЙ | ЧЕЛ.-Ч | 15.79 | 3.2381
2443.2 | 3 | ЗАТРАТЫ ТРУДА МАШИНИСТОВ | ЧЕЛ.-Ч | 1.75 | 0.35887
2443.3 | 715 | КРАНЫ КОЗЛОВЫЕ ПРИ РАБОТЕ НА МОНТАЖЕ ТЕХНОЛОГИЧЕСКОГО ОБОРУДОВАНИЯ 32 Т | МАШ.-Ч | 0.1 | 0.020507
2443.4 | 762 | КРАНЫ НА АВТОМОБИЛЬНОМ ХОДУ ПРИ РАБОТЕ НА ДРУГИХ ВИДАХ СТРОИТЕЛЬСТВА 10 Т | МАШ.-Ч | 0.13 | 0.026659
2443.5 | 787 | КРАНЫ НА ГУСЕНИЧНОМ ХОДУ ПРИ РАБОТЕ НА ДРУГИХ ВИДАХ СТРОИТЕЛЬСТВА 40 Т | МАШ.-Ч | 1.33 | 0.27274
2443.6 | 1513 | ПРЕОБРАЗОВАТЕЛИ СВАРОЧНЫЕ С НОМИНАЛЬНЫМ СВАРОЧНЫМ ТОКОМ 315-500 А | МАШ.-Ч | 0.58 | 0.11894
2443.7 | 2509 | АВТОМОБИЛИ БОРТОВЫЕ ГРУЗОПОДЪЕМНОСТЬЮ ДО 5 Т | МАШ.-Ч | 0.19 | 0.038963
2443.8 | 2577 | АППАРАТЫ ДЛЯ ГАЗОВОЙ СВАРКИ И РЕЗКИ | МАШ.-Ч | 0.67 | 0.1374
2443.9 | 30322 | БОЛТЫ СТРОИТЕЛЬНЫЕ С ГАЙКАМИ И ШАЙБАМИ | Т | 0.003 | 0.000615
2443.10 | 30407 | ГВОЗДИ СТРОИТЕЛЬНЫЕ | Т | 1e-05 | 2e-06
2443.11 | 31419 | ГРУНТОВКА ГФ-021 КРАСНО-КОРИЧНЕВАЯ | Т | 0.00031 | 6.4e-05
2443.12 | 31524 | РАСТВОРИТЕЛЬ МАРКИ Р-4 | Т | 0.0006 | 0.000123
2443.13 | 32524 | КАТАНКА ГОРЯЧЕКАТАНАЯ В МОТКАХ ДИАМЕТРОМ 6,3-6,5 ММ | Т | 3e-05 | 6e-06
2443.14 | 33816 | ШВЕЛЛЕРЫ N 40 СТАЛЬ МАРКИ СТ0 | Т | 0.00194 | 0.000398
2443.15 | 34241 | КИСЛОРОД ТЕХНИЧЕСКИЙ ГАЗООБРАЗНЫЙ | М3 | 0.5 | 0.10254
2443.16 | 35310 | ЭЛЕКТРОДЫ ДИАМЕТРОМ 4 ММ Э42 | Т | 0.0026 | 0.000533
2443.17 | 35504 | КАНАТЫ ПЕНЬКОВЫЕ ПРОПИТАННЫЕ | Т | 0.0001 | 2.1e-05
2443.18 | 36023 | ПИЛОМАТЕРИАЛЫ ХВОЙНЫХ ПОРОД ДРУСКИ ОБРЕЗНЫЕ ДЛИНОЙ 4-6,5 М, ШИРИНОЙ 75-150 ММ, ТОЛЩИНОЙ 40-75 ММ I СОРТА | М3 | 0.00103 | 0.000211
2443.19 | 44897 | ШЛИФКРУГИ | ШТ | 0.03 | 0.006152
2443.20 | 45077 | ПРОПАН-БУТАН, СМЕСЬ ТЕХНИЧЕСКАЯ | КГ | 0.15 | 0.03076
2443.21 | 50756 | ОТДЕЛЬНЫЕ КОНСТРУКТИВНЫЕ ЭЛЕМЕНТЫ ЗДАНИЙ И СООРУЖЕНИЙ С ПРЕОБЛАДАНИЕМ ГОРЯЧЕКАТАНЫХ ПРОФИЛЕЙ, СРЕДНЯЯ МАССА СБОРОЧНОЙ ЕДИНИЦЫ СВЫШЕ 0.1 ДО 0.5 Т | Т | 0.0001 | 2.1e-05
2443.22 | 96384 | КАНАТ ДВОЙНОЙ СВИВКИ, ТИПА ТК, КОНСТРУКЦИИ 6Х19(1+6+12)+1 О.С. ОЦИНКОВАННЫЙ, ИЗ ПРОВОЛОК МАРКИ В, МАРКИРОВОЧНАЯ ГРУППА 1770 Н/ММ2, ДИАМЕТРОМ, ММ: 5,5 | 10М | 0.0187 | 0.003835
2444 | СЦЕНА | ШВЕЛЛЕР 14У ГОСТ 8240-97 | Т | 0.20507
ПЕРЕМИЧКА 2-3-...7-ЭТАЖ
2445 | Е0903-015-01 | МОНТАЖ ПРОГОНОВ ПРИ ШАГЕ ФЕРМ ДО 12 М ПРИ ВЫСОТЕ ЗДАНИЯ ДО 25 М | Т КОНСТРУКЦИЙ | 2.063
2445.1 | 1 | ЗАТРАТЫ ТРУДА РАБОЧИХ-СТРОИТЕЛЕЙ | ЧЕЛ.-Ч | 15.79 | 32.5754
2445.2 | 3 | ЗАТРАТЫ ТРУДА МАШИНИСТОВ | ЧЕЛ.-Ч | 1.75 | 3.6103
2445.3 | 715 | КРАНЫ КОЗЛОВЫЕ ПРИ РАБОТЕ НА МОНТАЖЕ ТЕХНОЛОГИЧЕСКОГО ОБОРУДОВАНИЯ 32 Т | МАШ.-Ч | 0.1 | 0.2063
2445.4 | 762 | КРАНЫ НА АВТОМОБИЛЬНОМ ХОДУ ПРИ РАБОТЕ НА ДРУГИХ ВИДАХ СТРОИТЕЛЬСТВА 10 Т | МАШ.-Ч | 0.13 | 0.2682
2445.5 | 787 | КРАНЫ НА ГУСЕНИЧНОМ ХОДУ ПРИ РАБОТЕ НА ДРУГИХ ВИДАХ СТРОИТЕЛЬСТВА 40 Т | МАШ.-Ч | 1.33 | 2.7438
2445.6 | 1513 | ПРЕОБРАЗОВАТЕЛИ СВАРОЧНЫЕ С НОМИНАЛЬНЫМ СВАРОЧНЫМ ТОКОМ 315-500 А | МАШ.-Ч | 0.58 | 1.1966
2445.7 | 2509 | АВТОМОБИЛИ БОРТОВЫЕ ГРУЗОПОДЪЕМНОСТЬЮ ДО 5 Т | МАШ.-Ч | 0.19 | 0.39198
2445.8 | 2577 | АППАРАТЫ ДЛЯ ГАЗОВОЙ СВАРКИ И РЕЗКИ | МАШ.-Ч | 0.67 | 1.3822
2445.9 | 30322 | БОЛТЫ СТРОИТЕЛЬНЫЕ С ГАЙКАМИ И ШАЙБАМИ | Т | 0.003 | 0.006189
2445.10 | 30407 | ГВОЗДИ СТРОИТЕЛЬНЫЕ | Т | 1e-05 | 2.1e-05
2445.11 | 31419 | ГРУНТОВКА ГФ-021 КРАСНО-КОРИЧНЕВАЯ | Т | 0.00031 | 0.00064
2445.12 | 31524 | РАСТВОРИТЕЛЬ МАРКИ Р-4 | Т | 0.0006 | 0.001238
2445.13 | 32524 | КАТАНКА ГОРЯЧЕКАТАНАЯ В МОТКАХ ДИАМЕТРОМ 6,3-6,5 ММ | Т | 3e-05 | 6.2e-05
2445.14 | 33816 | ШВЕЛЛЕРЫ N 40 СТАЛЬ МАРКИ СТ0 | Т | 0.00194 | 0.004002
2445.15 | 34241 | КИСЛОРОД ТЕХНИЧЕСКИЙ ГАЗООБРАЗНЫЙ | М3 | 0.5 | 1.0315
2445.16 | 35310 | ЭЛЕКТРОДЫ ДИАМЕТРОМ 4 ММ Э42 | Т | 0.0026 | 0.005364
2445.17 | 35504 | КАНАТЫ ПЕНЬКОВЫЕ ПРОПИТАННЫЕ | Т | 0.0001 | 0.000206
2445.18 | 36023 | ПИЛОМАТЕРИАЛЫ ХВОЙНЫХ ПОРОД ДРУСКИ ОБРЕЗНЫЕ ДЛИНОЙ 4-6,5 М, ШИРИНОЙ 75-150 ММ, ТОЛЩИНОЙ 40-75 ММ I СОРТА | М3 | 0.00103 | 0.002125
2445.19 | 44897 | ШЛИФКРУГИ | ШТ | 0.03 | 0.061891
2445.20 | 45077 | ПРОПАН-БУТАН, СМЕСЬ ТЕХНИЧЕСКАЯ | КГ | 0.15 | 0.30946
2445.21 | 50756 | ОТДЕЛЬНЫЕ КОНСТРУКТИВНЫЕ ЭЛЕМЕНТЫ ЗДАНИЙ И СООРУЖЕНИЙ С ПРЕОБЛАДАНИЕМ ГОРЯЧЕКАТАНЫХ ПРОФИЛЕЙ, СРЕДНЯЯ МАССА СБОРОЧНОЙ ЕДИНИЦЫ СВЫШЕ 0.1 ДО 0.5 Т | Т | 0.0001 | 0.000206
2445.22 | 96384 | КАНАТ ДВОЙНОЙ СВИВКИ, ТИПА ТК, КОНСТРУКЦИИ 6Х19(1+6+12)+1 О.С. ОЦИНКОВАННЫЙ, ИЗ ПРОВОЛОК МАРКИ В, МАРКИРОВОЧНАЯ ГРУППА 1770 Н/ММ2, ДИАМЕТРОМ, ММ: 5,5 | 10М | 0.0187 | 0.038579
2446 | СЦЕНА | ШВЕЛЛЕР 14У ГОСТ 8240-97 | Т | 2.063
РАЗДЕЛ 69. ПЕРЕГОРОДКИ
2447 | Е0802-002-03 МИНСТРОЙИЖКХ 14.02.23 Г. N 30 | КЛАДКА ПЕРЕГОРОДОК ИЗ КИРПИЧА АРМИРОВАННЫХ ТОЛЩИНОЙ В 1/2 КИРПИЧА ПРИ ВЫСОТЕ ЭТАЖА ДО 4 М | 100М2 | 16.534
2447.1 | 1 | ЗАТРАТЫ ТРУДА РАБОЧИХ-СТРОИТЕЛЕЙ | ЧЕЛ.-Ч | 170.17 | 2813.5908
2447.2 | 3 | ЗАТРАТЫ ТРУДА МАШИНИСТОВ | ЧЕЛ.-Ч | 4.22 | 69.7735
2447.3 | 765 | КРАНЫ НА АВТОМОБИЛЬНОМ ХОДУ ПРИ РАБОТЕ НА МОНТАЖЕ ТЕХНОЛОГИЧЕСКОГО ОБОРУДОВАНИЯ 6,3 Т | МАШ.-Ч | 4.11 | 67.9547
2447.4 | 2499 | АВТОМОБИЛИ БОРТОВЫЕ ГРУЗОПОДЪЕМНОСТЬЮ ДО 5 Т | МАШ.-Ч | 0.11 | 1.8187
2447.5 | 9219 | ВОДА | М3 | 0.3 | 4.9602
2447.6 | 12102 | РАСТВОР ГОТОВЫЙ КЛАДОЧНЫЙ ТЯЖЕЛЫЙ ЦЕМЕНТНЫЙ, МАРКА: 50 | М3 | 2.3 | 38.0282
2447.7 | 22720 | КИРПИЧ КЕРАМИЧЕСКИЙ ОДИНАРНЫЙ, РАЗМЕРОМ 250Х120Х65 ММ, МАРКА: 75 | 1000 ШТ | 5.04 | 83.3314
2447.8 | 32501 | ПОКОВКИ ИЗ КВАДРАТНЫХ ЗАГОТОВОК МАССОЙ 1,8 КГ | Т | 0.0023 | 0.038028
2447.9 | 36026 | БРУСКИ ОБРЕЗНЫЕ ХВОЙНЫХ ПОРОД ДЛИНОЙ 4-6,5 М, ШИРИНОЙ 75-150 ММ, ТОЛЩИНОЙ 40-75 ММ, IV СОРТА | М3 | 0.016 | 0.26454
2448 | СЦЕНА | АРМАТУРА ДЛЯ МОНОЛИТНЫХ ЖЕЛЕЗОБЕТОННЫХ КОНСТРУКЦИЙ В ВИДЕ СЕТОК И ПЛОСКИХ КАРКАСОВ, ПРОВОЛОКА АРМАТУРНАЯ ИЗ НИЗКОУГЛЕРОДИСТОЙ СТАЛИ А-1, ДИАМЕТРОМ 6 ММ | Т | 1.524
2449 | Е0802-007-02 МИНСТРОЙИЖКХ 14.02.23 Г. N 30 | КРЕПЛЕНИЕ СВОДОВ СТАЛЬНЫМИ ЗАТЯЖКАМИ | Т | 0.20541
2449.1 | 1 | ЗАТРАТЫ ТРУДА РАБОЧИХ-СТРОИТЕЛЕЙ | ЧЕЛ.-Ч | 36.62 | 7.5221
2449.2 | 3 | ЗАТРАТЫ ТРУДА МАШИНИСТОВ | ЧЕЛ.-Ч | 1.08 | 0.22184
2449.3 | 762 | КРАНЫ НА АВТОМОБИЛЬНОМ ХОДУ ПРИ РАБОТЕ НА ДРУГИХ ВИДАХ СТРОИТЕЛЬСТВА 10 Т | МАШ.-Ч | 0.37 | 0.076002
2449.4 | 2499 | АВТОМОБИЛИ БОРТОВЫЕ ГРУЗОПОДЪЕМНОСТЬЮ ДО 5 Т | МАШ.-Ч | 0.71 | 0.14584
2449.5 | 31248 | ЛАК БИТУМНЫЙ БТ-123 | Т | 0.005 | 0.001027
2450 | СЦЕНА | ШВЕЛЛЕР 14У | Т | 0.20541
2451 | СЦЕНА | ДЮБЕЛЬ ИЛИ САМОРЕЗ 6Х120 | ШТ | 334
РАЗДЕЛ 70. УТЕПЛЕНИЯ КРОВЛЯ 482,2М2
2452 | Е58-017-22 ДОП. 12 МИНСТРОЙ РУЗ N 519 ОТ 18.11.2019 Г. | РАЗБОРКА ТЕПЛОИЗОЛЯЦИИ НА КРОВЛЕ ИЗ КЕРАМЗИТА, ВЕРМИКУЛИТА, ПЕРЛИТА, ШУНГУЗИТА И ДР. ЛЕГКИХ ЗАПОЛНИТЕЛЕЙ Т-10СМ | М3 | 48.28
2452.1 | 1 | ЗАТРАТЫ ТРУДА РАБОЧИХ-СТРОИТЕЛЕЙ | ЧЕЛ.-Ч | 2.43 | 117.3204
2452.2 | 975 | ЛЕБЕДКИ ЭЛЕКТРИЧЕСКИЕ, ТЯГОВЫМ УСИЛИЕМ ДО 5,79 (0,59) КН (Т) | МАШ.-Ч | 0.27 | 13.0356
2453 | Е1201-034-02 | УТЕПЛЕНИЕ КРОВЛИ ПЛИТАМИ ИЗ МИНЕРАЛЬНОЙ ВАТЫ WOOLAN ПО БЕТОННОМУ ОСНОВАНИЮ | 100 М2 УТЕПЛЯЕМОГО ПОКРЫТИЯ | 4.822
2453.1 | 1 | ЗАТРАТЫ ТРУДА РАБОЧИХ-СТРОИТЕЛЕЙ | ЧЕЛ.-Ч | 35.26 | 170.0237
2453.2 | 3 | ЗАТРАТЫ ТРУДА МАШИНИСТОВ | ЧЕЛ.-Ч | 0.83 | 4.0023
2453.3 | 762 | КРАНЫ НА АВТОМОБИЛЬНОМ ХОДУ ПРИ РАБОТЕ НА ДРУГИХ ВИДАХ СТРОИТЕЛЬСТВА 10 Т | МАШ.-Ч | 0.55 | 2.6521
2453.4 | 2509 | АВТОМОБИЛИ БОРТОВЫЕ ГРУЗОПОДЪЕМНОСТЬЮ ДО 5 Т | МАШ.-Ч | 0.28 | 1.3502
2454 | СЦЕНА | РУБЕРОИД | М2 | 530.42
2455 | СЦЕНА | МИНЕРАЛЬНЫЕ ПЛИТЫ НА ОСНОВЕ БАЗАЛЬТОВОГО ВОЛОКНA J=160КГ/М3 ТОЛЩИНОЙ 100ММ | М3 | 49.6666
2456 | СЦЕНА | РУБЕРОИД | М2 | 530.42
2457 | СЦЕНА | СТЯЖКА М100 | М3 | 16.877
2458 | Е1201-002-07 | УСТРОЙСТВО КРОВЕЛЬ ПЛОСКИХ ДВУХСЛОЙНЫХ ИЗ РУЛОННЫХ КРОВЕЛЬНЫХ МАТЕРИАЛОВ НА БИТУМНО-ПОЛИМЕРНОЙ МАСТИКЕ | 100М2 | 4.82
2458.1 | 1 | ЗАТРАТЫ ТРУДА РАБОЧИХ-СТРОИТЕЛЕЙ | ЧЕЛ.-Ч | 26.22 | 126.3804
2458.2 | 3 | ЗАТРАТЫ ТРУДА МАШИНИСТОВ | ЧЕЛ.-Ч | 0.47 | 2.2654
2458.3 | 698 | КРАНЫ БАШЕННЫЕ ПРИ РАБОТЕ НА ДРУГИХ ВИДАХ СТРОИТЕЛЬСТВА 8 Т | МАШ.-Ч | 0.24 | 1.1568
2458.4 | 762 | КРАНЫ НА АВТОМОБИЛЬНОМ ХОДУ ПРИ РАБОТЕ НА ДРУГИХ ВИДАХ СТРОИТЕЛЬСТВА 10 Т | МАШ.-Ч | 0.09 | 0.4338
2458.5 | 913 | КОТЛЫ БИТУМНЫЕ ПЕРЕДВИЖНЫЕ 400 Л | МАШ.-Ч | 6.38 | 30.7516
2458.6 | 2509 | АВТОМОБИЛИ БОРТОВЫЕ ГРУЗОПОДЪЕМНОСТЬЮ ДО 5 Т | МАШ.-Ч | 0.14 | 0.6748
2458.7 | 32136 | МАСТИКА БИТУМНО-ПОЛИМЕРНАЯ | Т | 0.77 | 3.7114
2458.8 | 44261 | ЭКП ТЕХНОНИКОЛЬ | М2 | 250 | 1205
2459 | Е1201-014-02 | УТЕПЛЕНИЕ ПОКРЫТИЙ КЕРАМЗИТОМ | М3 | 4.82
2459.1 | 1 | ЗАТРАТЫ ТРУДА РАБОЧИХ-СТРОИТЕЛЕЙ | ЧЕЛ.-Ч | 3.04 | 14.6528
2459.2 | 3 | ЗАТРАТЫ ТРУДА МАШИНИСТОВ | ЧЕЛ.-Ч | 0.34 | 1.6388
2459.3 | 112 | АВТОПОГРУЗЧИКИ 5 Т | МАШ.-Ч | 0.22 | 1.0604
2459.4 | 698 | КРАНЫ БАШЕННЫЕ ПРИ РАБОТЕ НА ДРУГИХ ВИДАХ СТРОИТЕЛЬСТВА 8 Т | МАШ.-Ч | 0.12 | 0.5784
2459.5 | 45045 | КЕРАМЗИТОБЕТОН | М3 | 1.03 | 4.9646
2460 | Е1201-010-01 | УСТРОЙСТВО МЕЛКИХ ПОКРЫТИЙ [БРАНДМАУЭРЫ, ПАРАПЕТЫ, СВЕСЫ И Т.П.] ИЗ ЛИСТОВОЙ ОЦИНКОВАННОЙ СТАЛИ | 100М2 | 0.54
2460.1 | 1 | ЗАТРАТЫ ТРУДА РАБОЧИХ-СТРОИТЕЛЕЙ | ЧЕЛ.-Ч | 112.75 | 60.885
2460.2 | 3 | ЗАТРАТЫ ТРУДА МАШИНИСТОВ | ЧЕЛ.-Ч | 0.27 | 0.1458
2460.3 | 698 | КРАНЫ БАШЕННЫЕ ПРИ РАБОТЕ НА ДРУГИХ ВИДАХ СТРОИТЕЛЬСТВА 8 Т | МАШ.-Ч | 0.2 | 0.108
2460.4 | 2509 | АВТОМОБИЛИ БОРТОВЫЕ ГРУЗОПОДЪЕМНОСТЬЮ ДО 5 Т | МАШ.-Ч | 0.07 | 0.0378
2460.5 | 30405 | ГВОЗДИ ТОЛЕВЫЕ КРУГЛЫЕ 3,0Х40 ММ | Т | 0.004 | 0.00216
2460.6 | 32522 | ПРОВОЛОКА КАНАТНАЯ ОЦИНКОВАННАЯ ДИАМЕТРОМ 3 ММ | Т | 0.012 | 0.00648
2461 | СЦЕНА | СТАЛЬ ЛИСТОВАЯ ОЦИНКОВАННАЯ ТОЛЩИНОЙ ЛИСТА 0,7 ММ | М2 | 56.7
2462 | СЦЕНА | КРОНШТЕЙН -60Х4, L=1130ММ | ШТ | 233
2463 | Е1201-009-02 | УСТРОЙСТВО ЖЕЛОБОВ (ЛОТОК) ПОДВЕСНЫХ | 100М | 0.072
2463.1 | 1 | ЗАТРАТЫ ТРУДА РАБОЧИХ-СТРОИТЕЛЕЙ | ЧЕЛ.-Ч | 31.41 | 2.2615
2463.2 | 3 | ЗАТРАТЫ ТРУДА МАШИНИСТОВ | ЧЕЛ.-Ч | 0.25 | 0.018
2463.3 | 698 | КРАНЫ БАШЕННЫЕ ПРИ РАБОТЕ НА ДРУГИХ ВИДАХ СТРОИТЕЛЬСТВА 8 Т | МАШ.-Ч | 0.11 | 0.00792
2463.4 | 762 | КРАНЫ НА АВТОМОБИЛЬНОМ ХОДУ ПРИ РАБОТЕ НА ДРУГИХ ВИДАХ СТРОИТЕЛЬСТВА 10 Т | МАШ.-Ч | 0.05 | 0.0036
2463.5 | 2509 | АВТОМОБИЛИ БОРТОВЫЕ ГРУЗОПОДЪЕМНОСТЬЮ ДО 5 Т | МАШ.-Ч | 0.09 | 0.00648
2463.6 | 30383 | ГВОЗДИ ПРОВОЛОЧНЫЕ ОЦИНКОВАННЫЕ ДЛЯ АСБЕСТОЦЕМЕНТНОЙ КРОВЛИ 4,5Х120 ММ | Т | 0.0038 | 0.000274
2464 | СЦЕНА | ЛОТОК УПРОЩЕННЫЙ | М | 7.2
2465 | СЦЕНА | КРОНШТЕЙН -40Х4, L=760ММ | ШТ | 9
2466 | Е1201-008-03 | НАВЕСКА ВОДОСТОЧНЫХ ТРУБ ПО СТЕНАМ ИЗ КИРПИЧА ИЛИ ЛЕГКОГО БЕТОНА, ДИАМЕТРОМ ДО: 100 ММ | 100М | 2.81
2466.1 | 1 | ЗАТРАТЫ ТРУДА РАБОЧИХ-СТРОИТЕЛЕЙ | ЧЕЛ.-Ч | 38.4 | 107.904
2466.2 | 3 | ЗАТРАТЫ ТРУДА МАШИНИСТОВ | ЧЕЛ.-Ч | 0.43 | 1.2083
2466.3 | 2509 | АВТОМОБИЛИ БОРТОВЫЕ ГРУЗОПОДЪЕМНОСТЬЮ ДО 5 Т | МАШ.-Ч | 0.43 | 1.2083
2466.4 | 32522 | ПРОВОЛОКА КАНАТНАЯ ОЦИНКОВАННАЯ ДИАМЕТРОМ 3 ММ | Т | 0.0003 | 0.000843
2466.5 | 47801 | ТРУБЫ ВОДОСТОЧНЫЕ | М | 113 | 317.53
2467 | СЦЕНА | КОСТЫЛЬ ДЛЯ КРЕПЛЕНИЯ ТРУБ | ШТ | 216
ОГ-1
2468 | Е0906-024-10 | МОНТАЖ ЛЕСТНИЦ, ПЛОЩАДОК, ОГРАЖДЕНИЙ, ПАНЕЛЕЙ И ДВЕРОК С ТЕПЛОИЗОЛЯЦИОННОЙ ОБШИВКОЙ | Т КОНСТРУКЦИЙ | 1.4071
2468.1 | 1 | ЗАТРАТЫ ТРУДА РАБОЧИХ-СТРОИТЕЛЕЙ | ЧЕЛ.-Ч | 38.26 | 53.8364
2468.2 | 3 | ЗАТРАТЫ ТРУДА МАШИНИСТОВ | ЧЕЛ.-Ч | 0.89 | 1.2523
2468.3 | 762 | КРАНЫ НА АВТОМОБИЛЬНОМ ХОДУ ПРИ РАБОТЕ НА ДРУГИХ ВИДАХ СТРОИТЕЛЬСТВА 10 Т | МАШ.-Ч | 0.29 | 0.40807
2468.4 | 768 | КРАНЫ НА АВТОМОБИЛЬНОМ ХОДУ ПРИ РАБОТЕ НА МОНТАЖЕ ТЕХНОЛОГИЧЕСКОГО ОБОРУДОВАНИЯ 16 Т | МАШ.-Ч | 0.16 | 0.22514
2468.5 | 977 | ЛЕБЕДКИ ЭЛЕКТРИЧЕСКИЕ, ТЯГОВЫМ УСИЛИЕМ 19,62 (2) КН (Т) | МАШ.-Ч | 10.09 | 14.1978
2468.6 | 1513 | ПРЕОБРАЗОВАТЕЛИ СВАРОЧНЫЕ С НОМИНАЛЬНЫМ СВАРОЧНЫМ ТОКОМ 315-500 А | МАШ.-Ч | 10.97 | 15.4361
2468.7 | 2509 | АВТОМОБИЛИ БОРТОВЫЕ ГРУЗОПОДЪЕМНОСТЬЮ ДО 5 Т | МАШ.-Ч | 0.44 | 0.61913
2468.8 | 2577 | АППАРАТЫ ДЛЯ ГАЗОВОЙ СВАРКИ И РЕЗКИ | МАШ.-Ч | 2.09 | 2.9409
2468.9 | 30322 | БОЛТЫ СТРОИТЕЛЬНЫЕ С ГАЙКАМИ И ШАЙБАМИ | Т | 3e-05 | 4.2e-05
2468.10 | 30407 | ГВОЗДИ СТРОИТЕЛЬНЫЕ | Т | 1e-05 | 1.4e-05
2468.11 | 31419 | ГРУНТОВКА ГФ-021 КРАСНО-КОРИЧНЕВАЯ | Т | 0.00031 | 0.000436
2468.12 | 31524 | РАСТВОРИТЕЛЬ МАРКИ Р-4 | Т | 0.0006 | 0.000844
2468.13 | 32524 | КАТАНКА ГОРЯЧЕКАТАНАЯ В МОТКАХ ДИАМЕТРОМ 6,3-6,5 ММ | Т | 3e-05 | 4.2e-05
2468.14 | 33816 | ШВЕЛЛЕРЫ N 40 СТАЛЬ МАРКИ СТ0 | Т | 0.00194 | 0.00273
2468.15 | 34241 | КИСЛОРОД ТЕХНИЧЕСКИЙ ГАЗООБРАЗНЫЙ | М3 | 1.7 | 2.3921
2468.16 | 35310 | ЭЛЕКТРОДЫ ДИАМЕТРОМ 4 ММ Э42 | Т | 0.006 | 0.008443
2468.17 | 35504 | КАНАТЫ ПЕНЬКОВЫЕ ПРОПИТАННЫЕ | Т | 0.0001 | 0.000141
2468.18 | 36023 | ПИЛОМАТЕРИАЛЫ ХВОЙНЫХ ПОРОД ДРУСКИ ОБРЕЗНЫЕ ДЛИНОЙ 4-6,5 М, ШИРИНОЙ 75-150 ММ, ТОЛЩИНОЙ 40-75 ММ I СОРТА | М3 | 0.0005 | 0.000704
2468.19 | 45077 | ПРОПАН-БУТАН, СМЕСЬ ТЕХНИЧЕСКАЯ | КГ | 0.51 | 0.71763
2468.20 | 96384 | КАНАТ ДВОЙНОЙ СВИВКИ, ТИПА ТК, КОНСТРУКЦИИ 6Х19(1+6+12)+1 О.С. ОЦИНКОВАННЫЙ, ИЗ ПРОВОЛОК МАРКИ В, МАРКИРОВОЧНАЯ ГРУППА 1770 Н/ММ2, ДИАМЕТРОМ, ММ: 5,5 | 10М | 0.0187 | 0.026313
2469 | СЦЕНА | ТРУБА СТАЛЬНАЯ Д-50Х30Х2ММ | Т | 0.80976
2470 | СЦЕНА | ТРУБА СТАЛЬНАЯ Д-40Х20Х2ММ | Т | 0.46104
2471 | СЦЕНА | ЛИСТ 6ММ | Т | 0.13632
ОГ-2
2472 | Е0906-024-10 | МОНТАЖ ЛЕСТНИЦ, ПЛОЩАДОК, ОГРАЖДЕНИЙ, ПАНЕЛЕЙ И ДВЕРОК С ТЕПЛОИЗОЛЯЦИОННОЙ ОБШИВКОЙ | Т КОНСТРУКЦИЙ | 0.07534
2472.1 | 1 | ЗАТРАТЫ ТРУДА РАБОЧИХ-СТРОИТЕЛЕЙ | ЧЕЛ.-Ч | 38.26 | 2.8825
2472.2 | 3 | ЗАТРАТЫ ТРУДА МАШИНИСТОВ | ЧЕЛ.-Ч | 0.89 | 0.067053
2472.3 | 762 | КРАНЫ НА АВТОМОБИЛЬНОМ ХОДУ ПРИ РАБОТЕ НА ДРУГИХ ВИДАХ СТРОИТЕЛЬСТВА 10 Т | МАШ.-Ч | 0.29 | 0.021849
2472.4 | 768 | КРАНЫ НА АВТОМОБИЛЬНОМ ХОДУ ПРИ РАБОТЕ НА МОНТАЖЕ ТЕХНОЛОГИЧЕСКОГО ОБОРУДОВАНИЯ 16 Т | МАШ.-Ч | 0.16 | 0.012054
2472.5 | 977 | ЛЕБЕДКИ ЭЛЕКТРИЧЕСКИЕ, ТЯГОВЫМ УСИЛИЕМ 19,62 (2) КН (Т) | МАШ.-Ч | 10.09 | 0.76018
2472.6 | 1513 | ПРЕОБРАЗОВАТЕЛИ СВАРОЧНЫЕ С НОМИНАЛЬНЫМ СВАРОЧНЫМ ТОКОМ 315-500 А | МАШ.-Ч | 10.97 | 0.82648
2472.7 | 2509 | АВТОМОБИЛИ БОРТОВЫЕ ГРУЗОПОДЪЕМНОСТЬЮ ДО 5 Т | МАШ.-Ч | 0.44 | 0.03315
2472.8 | 2577 | АППАРАТЫ ДЛЯ ГАЗОВОЙ СВАРКИ И РЕЗКИ | МАШ.-Ч | 2.09 | 0.15746
2472.9 | 30322 | БОЛТЫ СТРОИТЕЛЬНЫЕ С ГАЙКАМИ И ШАЙБАМИ | Т | 3e-05 | 2e-06
2472.10 | 30407 | ГВОЗДИ СТРОИТЕЛЬНЫЕ | Т | 1e-05 | 1e-06
2472.11 | 31419 | ГРУНТОВКА ГФ-021 КРАСНО-КОРИЧНЕВАЯ | Т | 0.00031 | 2.3e-05
2472.12 | 31524 | РАСТВОРИТЕЛЬ МАРКИ Р-4 | Т | 0.0006 | 4.5e-05
2472.13 | 32524 | КАТАНКА ГОРЯЧЕКАТАНАЯ В МОТКАХ ДИАМЕТРОМ 6,3-6,5 ММ | Т | 3e-05 | 2e-06
2472.14 | 33816 | ШВЕЛЛЕРЫ N 40 СТАЛЬ МАРКИ СТ0 | Т | 0.00194 | 0.000146
2472.15 | 34241 | КИСЛОРОД ТЕХНИЧЕСКИЙ ГАЗООБРАЗНЫЙ | М3 | 1.7 | 0.12808
2472.16 | 35310 | ЭЛЕКТРОДЫ ДИАМЕТРОМ 4 ММ Э42 | Т | 0.006 | 0.000452
2472.17 | 35504 | КАНАТЫ ПЕНЬКОВЫЕ ПРОПИТАННЫЕ | Т | 0.0001 | 8e-06
2472.18 | 36023 | ПИЛОМАТЕРИАЛЫ ХВОЙНЫХ ПОРОД ДРУСКИ ОБРЕЗНЫЕ ДЛИНОЙ 4-6,5 М, ШИРИНОЙ 75-150 ММ, ТОЛЩИНОЙ 40-75 ММ I СОРТА | М3 | 0.0005 | 3.8e-05
2472.19 | 45077 | ПРОПАН-БУТАН, СМЕСЬ ТЕХНИЧЕСКАЯ | КГ | 0.51 | 0.038423
2472.20 | 96384 | КАНАТ ДВОЙНОЙ СВИВКИ, ТИПА ТК, КОНСТРУКЦИИ 6Х19(1+6+12)+1 О.С. ОЦИНКОВАННЫЙ, ИЗ ПРОВОЛОК МАРКИ В, МАРКИРОВОЧНАЯ ГРУППА 1770 Н/ММ2, ДИАМЕТРОМ, ММ: 5,5 | 10М | 0.0187 | 0.001409
2473 | СЦЕНА | ТРУБА СТАЛЬНАЯ Д-50Х30Х2ММ | Т | 0.05646
2474 | СЦЕНА | ТРУБА СТАЛЬНАЯ Д-40Х20Х2ММ | Т | 0.01888
2475 | СЦЕНА | ЛИСТ 6ММ | Т | 0.00568
2476 | Е1303-002-04 | ОГРУНТОВКА МЕТАЛЛИЧЕСКИХ ПОВЕРХНОСТЕЙ ЗА ОДИН РАЗ ГРУНТОВКОЙ ГФ-021 | 100М2 | 0.2783
2476.1 | 1 | ЗАТРАТЫ ТРУДА РАБОЧИХ-СТРОИТЕЛЕЙ | ЧЕЛ.-Ч | 5.31 | 1.4778
2476.2 | 3 | ЗАТРАТЫ ТРУДА МАШИНИСТОВ | ЧЕЛ.-Ч | 0.02 | 0.005566
2476.3 | 112 | АВТОПОГРУЗЧИКИ 5 Т | МАШ.-Ч | 0.01 | 0.002783
2476.4 | 975 | ЛЕБЕДКИ ЭЛЕКТРИЧЕСКИЕ, ТЯГОВЫМ УСИЛИЕМ ДО 5,79 (0,59) КН (Т) | МАШ.-Ч | 0.01 | 0.002783
2476.5 | 2499 | АВТОМОБИЛИ БОРТОВЫЕ ГРУЗОПОДЪЕМНОСТЬЮ ДО 5 Т | МАШ.-Ч | 0.01 | 0.002783
2476.6 | 2515 | АГРЕГАТЫ ОКРАСОЧНЫЕ ВЫСОКОГО ДАВЛЕНИЯ ДЛЯ ОКРАСКИ ПОВЕРХНОСТЕЙ КОНСТРУКЦИЙ МОЩНОСТЬЮ 1 КВТ | МАШ.-Ч | 1.12 | 0.3117
2476.7 | 31419 | ГРУНТОВКА ГФ-021 КРАСНО-КОРИЧНЕВАЯ | Т | 0.012 | 0.00334
2476.8 | 34288 | КСИЛОЛ НЕФТЯНОЙ МАРКИ А | Т | 0.002 | 0.000557
2477 | Е1303-004-26 К=2 | ОКРАСКА МЕТАЛЛИЧЕСКИХ ОГРУНТОВАННЫХ ПОВЕРХНОСТЕЙ ЭМАЛЬЮ ПФ-115 (2 РАЗА) | 100М2 | 0.2783
2477.1 | 1 | ЗАТРАТЫ ТРУДА РАБОЧИХ-СТРОИТЕЛЕЙ | ЧЕЛ.-Ч | 7.66 | 2.1318
2477.2 | 3 | ЗАТРАТЫ ТРУДА МАШИНИСТОВ | ЧЕЛ.-Ч | 0.04 | 0.011132
2477.3 | 112 | АВТОПОГРУЗЧИКИ 5 Т | МАШ.-Ч | 0.02 | 0.005566
2477.4 | 975 | ЛЕБЕДКИ ЭЛЕКТРИЧЕСКИЕ, ТЯГОВЫМ УСИЛИЕМ ДО 5,79 (0,59) КН (Т) | МАШ.-Ч | 0.02 | 0.005566
2477.5 | 2499 | АВТОМОБИЛИ БОРТОВЫЕ ГРУЗОПОДЪЕМНОСТЬЮ ДО 5 Т | МАШ.-Ч | 0.02 | 0.005566
2477.6 | 2515 | АГРЕГАТЫ ОКРАСОЧНЫЕ ВЫСОКОГО ДАВЛЕНИЯ ДЛЯ ОКРАСКИ ПОВЕРХНОСТЕЙ КОНСТРУКЦИЙ МОЩНОСТЬЮ 1 КВТ | МАШ.-Ч | 1.3 | 0.36179
2477.7 | 31795 | ЭМАЛЬ ПФ-115 СЕРАЯ | Т | 0.038 | 0.010575
2477.8 | 34035 | УАЙТ-СПИРИТ | Т | 0.0028 | 0.000779
ДВЕРНОЙ ПРОЕМ 900Х2100H
2478 | Е0802-001-01 МИНСТРОЙИЖКХ 14.02.23 Г. N 30 | КЛАДКА СТЕН КИРПИЧНЫХ НАРУЖНЫХ ПРОСТЫХ ПРИ ВЫСОТЕ ЭТАЖА ДО 4 М | М3 | 7.76
2478.1 | 1 | ЗАТРАТЫ ТРУДА РАБОЧИХ-СТРОИТЕЛЕЙ | ЧЕЛ.-Ч | 5.4 | 41.904
2478.2 | 3 | ЗАТРАТЫ ТРУДА МАШИНИСТОВ | ЧЕЛ.-Ч | 0.4 | 3.104
2478.3 | 765 | КРАНЫ НА АВТОМОБИЛЬНОМ ХОДУ ПРИ РАБОТЕ НА МОНТАЖЕ ТЕХНОЛОГИЧЕСКОГО ОБОРУДОВАНИЯ 6,3 Т | МАШ.-Ч | 0.4 | 3.104
2478.4 | 9219 | ВОДА | М3 | 0.44 | 3.4144
2478.5 | 12102 | РАСТВОР ГОТОВЫЙ КЛАДОЧНЫЙ ТЯЖЕЛЫЙ ЦЕМЕНТНЫЙ, МАРКА: 50 | М3 | 0.24 | 1.8624
2478.6 | 22720 | КИРПИЧ КЕРАМИЧЕСКИЙ ОДИНАРНЫЙ, РАЗМЕРОМ 250Х120Х65 ММ, МАРКА: 75 | 1000 ШТ | 0.394 | 3.0574
2478.7 | 36026 | БРУСКИ ОБРЕЗНЫЕ ХВОЙНЫХ ПОРОД ДЛИНОЙ 4-6,5 М, ШИРИНОЙ 75-150 ММ, ТОЛЩИНОЙ 40-75 ММ, IV СОРТА | М3 | 0.0005 | 0.00388
2479 | СЦЕНА | АРМАТУРА ДЛЯ МОНОЛИТНЫХ ЖЕЛЕЗОБЕТОННЫХ КОНСТРУКЦИЙ В ВИДЕ СЕТОК И ПЛОСКИХ КАРКАСОВ, ПРОВОЛОКА АРМАТУРНАЯ ИЗ НИЗКОУГЛЕРОДИСТОЙ СТАЛИ ВР-1, ДИАМЕТРОМ 5 ММ. | Т | 0.21056
2480 | Е0802-007-02 МИНСТРОЙИЖКХ 14.02.23 Г. N 30 | КРЕПЛЕНИЕ СВОДОВ СТАЛЬНЫМИ ЗАТЯЖКАМИ | Т | 0.21184
2480.1 | 1 | ЗАТРАТЫ ТРУДА РАБОЧИХ-СТРОИТЕЛЕЙ | ЧЕЛ.-Ч | 36.62 | 7.7576
2480.2 | 3 | ЗАТРАТЫ ТРУДА МАШИНИСТОВ | ЧЕЛ.-Ч | 1.08 | 0.22879
2480.3 | 762 | КРАНЫ НА АВТОМОБИЛЬНОМ ХОДУ ПРИ РАБОТЕ НА ДРУГИХ ВИДАХ СТРОИТЕЛЬСТВА 10 Т | МАШ.-Ч | 0.37 | 0.078381
2480.4 | 2499 | АВТОМОБИЛИ БОРТОВЫЕ ГРУЗОПОДЪЕМНОСТЬЮ ДО 5 Т | МАШ.-Ч | 0.71 | 0.15041
2480.5 | 31248 | ЛАК БИТУМНЫЙ БТ-123 | Т | 0.005 | 0.001059
2481 | СЦЕНА | АРМАТУРА А-1 Д-8 | Т | 0.06208
2482 | СЦЕНА | АРМАТУРА А-111 Д-12 | Т | 0.14976
2483 | Е1502-016-03 ДОП. 12 МИНСТРОЙ РУЗ N 519 ОТ 18.11.2019 Г. | ОШТУКАТУРИВАНИЕ ПОВЕРХНОСТЕЙ ЦЕМЕНТНО-ИЗВЕСТКОВЫМ РАСТВОРОМ ПО КАМНЮ И БЕТОНУ УЛУЧШЕННОЕ СТЕН 4СМ | 100М2 ОШТУКАТУРИВАЕМОЙ ПОВЕРХНОСТИ | 1.52
2483.1 | 1 | ЗАТРАТЫ ТРУДА РАБОЧИХ-СТРОИТЕЛЕЙ | ЧЕЛ.-Ч | 85.84 | 130.4768
2483.2 | 3 | ЗАТРАТЫ ТРУДА МАШИНИСТОВ | ЧЕЛ.-Ч | 6.29 | 9.5608
2483.3 | 1522 | ПОДЪЕМНИКИ МАЧТОВЫЕ СТРОИТЕЛЬНЫЕ 0,5 Т | МАШ.-Ч | 0.84 | 1.2768
2483.4 | 1609 | РАСТВОРОНАСОСЫ 1 М3/Ч | МАШ.-Ч | 5.45 | 8.284
2483.5 | 12138 | РАСТВОР ЦЕМЕНТНО-ИЗВЕСТКОВЫЙ 1:1:6 | М3 | 4 | 6.08
2483.6 | 30389 | ГВОЗДИ СТРОИТЕЛЬНЫЕ С ПЛОСКОЙ ГОЛОВКОЙ 1,6Х50 ММ | Т | 0.00012 | 0.000182
2483.7 | 30654 | ГИПСОВЫЕ ВЯЖУЩИЕ Г-3 | Т | 0.006 | 0.00912
2483.8 | 33205 | СЕТКА ТКАНАЯ С КВАДРАТНЫМИ ЯЧЕЙКАМИ N 05 БЕЗ ПОКРЫТИЯ | М2 | 5.54 | 8.4208
ПОДОКОННАЯ ЧАСТЬ 1500Х950H
2484 | Е0802-001-01 МИНСТРОЙИЖКХ 14.02.23 Г. N 30 | КЛАДКА СТЕН КИРПИЧНЫХ НАРУЖНЫХ ПРОСТЫХ ПРИ ВЫСОТЕ ЭТАЖА ДО 4 М | М3 | 0.73
2484.1 | 1 | ЗАТРАТЫ ТРУДА РАБОЧИХ-СТРОИТЕЛЕЙ | ЧЕЛ.-Ч | 5.4 | 3.942
2484.2 | 3 | ЗАТРАТЫ ТРУДА МАШИНИСТОВ | ЧЕЛ.-Ч | 0.4 | 0.292
2484.3 | 765 | КРАНЫ НА АВТОМОБИЛЬНОМ ХОДУ ПРИ РАБОТЕ НА МОНТАЖЕ ТЕХНОЛОГИЧЕСКОГО ОБОРУДОВАНИЯ 6,3 Т | МАШ.-Ч | 0.4 | 0.292
2484.4 | 9219 | ВОДА | М3 | 0.44 | 0.3212
2484.5 | 12102 | РАСТВОР ГОТОВЫЙ КЛАДОЧНЫЙ ТЯЖЕЛЫЙ ЦЕМЕНТНЫЙ, МАРКА: 50 | М3 | 0.24 | 0.1752
2484.6 | 22720 | КИРПИЧ КЕРАМИЧЕСКИЙ ОДИНАРНЫЙ, РАЗМЕРОМ 250Х120Х65 ММ, МАРКА: 75 | 1000 ШТ | 0.394 | 0.28762
2484.7 | 36026 | БРУСКИ ОБРЕЗНЫЕ ХВОЙНЫХ ПОРОД ДЛИНОЙ 4-6,5 М, ШИРИНОЙ 75-150 ММ, ТОЛЩИНОЙ 40-75 ММ, IV СОРТА | М3 | 0.0005 | 0.000365
2485 | СЦЕНА | АРМАТУРА ДЛЯ МОНОЛИТНЫХ ЖЕЛЕЗОБЕТОННЫХ КОНСТРУКЦИЙ В ВИДЕ СЕТОК И ПЛОСКИХ КАРКАСОВ, ПРОВОЛОКА АРМАТУРНАЯ ИЗ НИЗКОУГЛЕРОДИСТОЙ СТАЛИ ВР-1, ДИАМЕТРОМ 5 ММ. | Т | 0.01254
2486 | Е0802-007-02 МИНСТРОЙИЖКХ 14.02.23 Г. N 30 | КРЕПЛЕНИЕ СВОДОВ СТАЛЬНЫМИ ЗАТЯЖКАМИ | Т | 0.00192
2486.1 | 1 | ЗАТРАТЫ ТРУДА РАБОЧИХ-СТРОИТЕЛЕЙ | ЧЕЛ.-Ч | 36.62 | 0.07031
2486.2 | 3 | ЗАТРАТЫ ТРУДА МАШИНИСТОВ | ЧЕЛ.-Ч | 1.08 | 0.002074
2486.3 | 762 | КРАНЫ НА АВТОМОБИЛЬНОМ ХОДУ ПРИ РАБОТЕ НА ДРУГИХ ВИДАХ СТРОИТЕЛЬСТВА 10 Т | МАШ.-Ч | 0.37 | 0.00071
2486.4 | 2499 | АВТОМОБИЛИ БОРТОВЫЕ ГРУЗОПОДЪЕМНОСТЬЮ ДО 5 Т | МАШ.-Ч | 0.71 | 0.001363
2486.5 | 31248 | ЛАК БИТУМНЫЙ БТ-123 | Т | 0.005 | 1e-05
2487 | СЦЕНА | АРМАТУРА А-1 Д-8 | Т | 0.00192
2488 | Е1502-016-03 ДОП. 12 МИНСТРОЙ РУЗ N 519 ОТ 18.11.2019 Г. | ОШТУКАТУРИВАНИЕ ПОВЕРХНОСТЕЙ ЦЕМЕНТНО-ИЗВЕСТКОВЫМ РАСТВОРОМ ПО КАМНЮ И БЕТОНУ УЛУЧШЕННОЕ СТЕН 4СМ | 100М2 ОШТУКАТУРИВАЕМОЙ ПОВЕРХНОСТИ | 0.06
2488.1 | 1 | ЗАТРАТЫ ТРУДА РАБОЧИХ-СТРОИТЕЛЕЙ | ЧЕЛ.-Ч | 85.84 | 5.1504
2488.2 | 3 | ЗАТРАТЫ ТРУДА МАШИНИСТОВ | ЧЕЛ.-Ч | 6.29 | 0.3774
2488.3 | 1522 | ПОДЪЕМНИКИ МАЧТОВЫЕ СТРОИТЕЛЬНЫЕ 0,5 Т | МАШ.-Ч | 0.84 | 0.0504
2488.4 | 1609 | РАСТВОРОНАСОСЫ 1 М3/Ч | МАШ.-Ч | 5.45 | 0.327
2488.5 | 12138 | РАСТВОР ЦЕМЕНТНО-ИЗВЕСТКОВЫЙ 1:1:6 | М3 | 4 | 0.24
2488.6 | 30389 | ГВОЗДИ СТРОИТЕЛЬНЫЕ С ПЛОСКОЙ ГОЛОВКОЙ 1,6Х50 ММ | Т | 0.00012 | 7e-06
2488.7 | 30654 | ГИПСОВЫЕ ВЯЖУЩИЕ Г-3 | Т | 0.006 | 0.00036
2488.8 | 33205 | СЕТКА ТКАНАЯ С КВАДРАТНЫМИ ЯЧЕЙКАМИ N 05 БЕЗ ПОКРЫТИЯ | М2 | 5.54 | 0.3324
РАЗДЕЛ 71. КРЫЛЦО-1
2489 | Е0601-157-03 ДОП. 14 | УСТРОЙСТВО МОНОЛИТНЫХ ЖЕЛЕЗОБЕТОННЫХ КРЫЛЕЦ | М3 | 6.04
2489.1 | 1 | ЗАТРАТЫ ТРУДА РАБОЧИХ-СТРОИТЕЛЕЙ | ЧЕЛ.-Ч | 3.55 | 21.442
2489.2 | 3 | ЗАТРАТЫ ТРУДА МАШИНИСТОВ | ЧЕЛ.-Ч | 0.1 | 0.604
2489.3 | 403 | ВИБРАТОРЫ ГЛУБИННЫЕ | МАШ.-Ч | 0.17 | 1.0268
2489.4 | 404 | ВИБРАТОРЫ ПОВЕРХНОСТНЫЕ | МАШ.-Ч | 0.1 | 0.604
2489.5 | 776 | КРАНЫ НА АВТОМОБИЛЬНОМ ХОДУ 16 Т | МАШ.-Ч | 0.01 | 0.0604
2489.6 | 2509 | АВТОМОБИЛИ БОРТОВЫЕ ГРУЗОПОДЪЕМНОСТЬЮ ДО 5 Т | МАШ.-Ч | 0.09 | 0.5436
2489.7 | 9219 | ВОДА | М3 | 0.0084 | 0.050736
2489.8 | 22006 | БЕТОН ТЯЖЕЛЫЙ, КЛАСС В 15 (М200) | М3 | 1.02 | 6.1608
2489.9 | 36025 | БРУСКИ ОБРЕЗНЫЕ ХВОЙНЫХ ПОРОД ДЛИНОЙ 4-6,5 М, ШИРИНОЙ 75-150 ММ, ТОЛЩИНОЙ 40-75 ММ, III СОРТА | М3 | 0.018 | 0.10872
2489.10 | 36061 | ДОСКИ ОБРЕЗНЫЕ ХВОЙНЫХ ПОРОД ДЛИНОЙ 4-6,5 М, ШИРИНОЙ 75-150 ММ, ТОЛЩИНОЙ 44 ММ И БОЛЕЕ, III СОРТА | М3 | 0.138 | 0.83352
2489.11 | 74164 | ГЕОТКАНЬ | М2 | 0.23 | 1.3892
2490 | СЦЕНА | ГОРЯЧЕКАТАННАЯ АРМАТУРНАЯ СТАЛЬ ГЛАДКАЯ КЛАССА А-3/А-1, ДИАМЕТРОМ 12/6 ММ | Т | 0.07324
2491 | СЦЕНА | ГОРЯЧЕКАТАННАЯ АРМАТУРНАЯ СТАЛЬ ГЛАДКАЯ КЛАССА А-1, ДИАМЕТРОМ 8 ММ | Т | 0.27565
2492 | Е1101-011-01 | УСТРОЙСТВО СТЯЖЕК ЦЕМЕНТНЫХ ТОЛЩИНОЙ 20 ММ//30ММ | 100М2 | 0.14
2492.1 | 1 | ЗАТРАТЫ ТРУДА РАБОЧИХ-СТРОИТЕЛЕЙ | ЧЕЛ.-Ч | 39.51 | 5.5314
2492.2 | 3 | ЗАТРАТЫ ТРУДА МАШИНИСТОВ | ЧЕЛ.-Ч | 1.27 | 0.1778
2492.3 | 404 | ВИБРАТОРЫ ПОВЕРХНОСТНЫЕ | МАШ.-Ч | 9.07 | 1.2698
2492.4 | 1522 | ПОДЪЕМНИКИ МАЧТОВЫЕ СТРОИТЕЛЬНЫЕ 0,5 Т | МАШ.-Ч | 1.27 | 0.1778
2492.5 | 9219 | ВОДА | М3 | 3.5 | 0.49
2492.6 | 12181 | РАСТВОР ЦЕМЕНТНО-ПЕСЧАНЫЙ М-100 | М3 | 2.04 | 0.2856
2493 | Е1101-011-02 К=2 | УСТРОЙСТВО СТЯЖЕК ЦЕМЕНТНЫХ НА КАЖДЫЕ 5 ММ ИЗМЕНЕНИЯ ТОЛЩИНЫ СТЯЖКИ ДОБАВЛЯТЬ К НОРМЕ 11-01-011-01 | 100М2 | 0.14
2493.1 | 1 | ЗАТРАТЫ ТРУДА РАБОЧИХ-СТРОИТЕЛЕЙ | ЧЕЛ.-Ч | 1 | 0.14
2493.2 | 3 | ЗАТРАТЫ ТРУДА МАШИНИСТОВ | ЧЕЛ.-Ч | 0.42 | 0.0588
2493.3 | 404 | ВИБРАТОРЫ ПОВЕРХНОСТНЫЕ | МАШ.-Ч | 4.64 | 0.6496
2493.4 | 1522 | ПОДЪЕМНИКИ МАЧТОВЫЕ СТРОИТЕЛЬНЫЕ 0,5 Т | МАШ.-Ч | 0.42 | 0.0588
2493.5 | 12181 | РАСТВОР ЦЕМЕНТНО-ПЕСЧАНЫЙ М-100 | М3 | 1.02 | 0.1428
2494 | Е1101-052-02 | УСТРОЙСТВО ПОКРЫТИЙ ИЗ КЕРАМОГРАНИТНЫХ ПЛИТОК РАЗМЕРАМИ ДО 60X60 СМ | 100М2 | 0.14
2494.1 | 1 | ЗАТРАТЫ ТРУДА РАБОЧИХ-СТРОИТЕЛЕЙ | ЧЕЛ.-Ч | 190.9 | 26.726
2494.2 | 3 | ЗАТРАТЫ ТРУДА МАШИНИСТОВ | ЧЕЛ.-Ч | 6.92 | 0.9688
2494.3 | 112 | АВТОПОГРУЗЧИКИ 5 Т | МАШ.-Ч | 0.84 | 0.1176
2494.4 | 1522 | ПОДЪЕМНИКИ МАЧТОВЫЕ СТРОИТЕЛЬНЫЕ 0,5 Т | МАШ.-Ч | 1.16 | 0.1624
2494.5 | 1603 | РАСТВОРОМЕШАЛКИ ДЛЯ ПРИГОТОВЛЕНИЯ ВОДОЦЕМЕНТНЫХ И ДРУГИХ РАСТВОРОВ 350 Л | МАШ.-Ч | 0.53 | 0.0742
2494.6 | 1702 | СТАНОК КАМНЕРЕЗНЫЙ УНИВЕРСАЛЬНЫЙ | МАШ.-Ч | 4.56 | 0.6384
2494.7 | 2509 | АВТОМОБИЛИ БОРТОВЫЕ ГРУЗОПОДЪЕМНОСТЬЮ ДО 5 Т | МАШ.-Ч | 0.36 | 0.0504
2494.8 | 9219 | ВОДА | М3 | 0.4 | 0.056
2494.9 | 30498 | ПЛИТКИ КЕРАМОГРАНИТНЫЕ | М2 | 105 | 14.7
2494.10 | 31434 | ГРУНТОВКА | Т | 0.015 | 0.0021
2494.11 | 31719 | КЛЕЙ ДЛЯ ОБЛИЦОВОЧНЫХ РАБОТ (СУХАЯ СМЕСЬ) | Т | 0.43 | 0.0602
2494.12 | 44059 | ВЕТОШЬ | КГ | 0.5 | 0.07
2494.13 | 45037 | СМЕСЬ СУХАЯ ДЛЯ ЗАДЕЛКИ ШВОВ | Т | 0.02 | 0.0028
ОГ-1
2495 | Е0906-024-10 | МОНТАЖ ЛЕСТНИЦ, ПЛОЩАДОК, ОГРАЖДЕНИЙ, ПАНЕЛЕЙ И ДВЕРОК С ТЕПЛОИЗОЛЯЦИОННОЙ ОБШИВКОЙ | Т КОНСТРУКЦИЙ | 0.33989
2495.1 | 1 | ЗАТРАТЫ ТРУДА РАБОЧИХ-СТРОИТЕЛЕЙ | ЧЕЛ.-Ч | 38.26 | 13.0042
2495.2 | 3 | ЗАТРАТЫ ТРУДА МАШИНИСТОВ | ЧЕЛ.-Ч | 0.89 | 0.3025
2495.3 | 762 | КРАНЫ НА АВТОМОБИЛЬНОМ ХОДУ ПРИ РАБОТЕ НА ДРУГИХ ВИДАХ СТРОИТЕЛЬСТВА 10 Т | МАШ.-Ч | 0.29 | 0.098568
2495.4 | 768 | КРАНЫ НА АВТОМОБИЛЬНОМ ХОДУ ПРИ РАБОТЕ НА МОНТАЖЕ ТЕХНОЛОГИЧЕСКОГО ОБОРУДОВАНИЯ 16 Т | МАШ.-Ч | 0.16 | 0.054382
2495.5 | 977 | ЛЕБЕДКИ ЭЛЕКТРИЧЕСКИЕ, ТЯГОВЫМ УСИЛИЕМ 19,62 (2) КН (Т) | МАШ.-Ч | 10.09 | 3.4295
2495.6 | 1513 | ПРЕОБРАЗОВАТЕЛИ СВАРОЧНЫЕ С НОМИНАЛЬНЫМ СВАРОЧНЫМ ТОКОМ 315-500 А | МАШ.-Ч | 10.97 | 3.7286
2495.7 | 2509 | АВТОМОБИЛИ БОРТОВЫЕ ГРУЗОПОДЪЕМНОСТЬЮ ДО 5 Т | МАШ.-Ч | 0.44 | 0.14955
2495.8 | 2577 | АППАРАТЫ ДЛЯ ГАЗОВОЙ СВАРКИ И РЕЗКИ | МАШ.-Ч | 2.09 | 0.71037
2495.9 | 30322 | БОЛТЫ СТРОИТЕЛЬНЫЕ С ГАЙКАМИ И ШАЙБАМИ | Т | 3e-05 | 1e-05
2495.10 | 30407 | ГВОЗДИ СТРОИТЕЛЬНЫЕ | Т | 1e-05 | 3e-06
2495.11 | 31419 | ГРУНТОВКА ГФ-021 КРАСНО-КОРИЧНЕВАЯ | Т | 0.00031 | 0.000105
2495.12 | 31524 | РАСТВОРИТЕЛЬ МАРКИ Р-4 | Т | 0.0006 | 0.000204
2495.13 | 32524 | КАТАНКА ГОРЯЧЕКАТАНАЯ В МОТКАХ ДИАМЕТРОМ 6,3-6,5 ММ | Т | 3e-05 | 1e-05
2495.14 | 33816 | ШВЕЛЛЕРЫ N 40 СТАЛЬ МАРКИ СТ0 | Т | 0.00194 | 0.000659
2495.15 | 34241 | КИСЛОРОД ТЕХНИЧЕСКИЙ ГАЗООБРАЗНЫЙ | М3 | 1.7 | 0.57781
2495.16 | 35310 | ЭЛЕКТРОДЫ ДИАМЕТРОМ 4 ММ Э42 | Т | 0.006 | 0.002039
2495.17 | 35504 | КАНАТЫ ПЕНЬКОВЫЕ ПРОПИТАННЫЕ | Т | 0.0001 | 3.4e-05
2495.18 | 36023 | ПИЛОМАТЕРИАЛЫ ХВОЙНЫХ ПОРОД ДРУСКИ ОБРЕЗНЫЕ ДЛИНОЙ 4-6,5 М, ШИРИНОЙ 75-150 ММ, ТОЛЩИНОЙ 40-75 ММ I СОРТА | М3 | 0.0005 | 0.00017
2495.19 | 45077 | ПРОПАН-БУТАН, СМЕСЬ ТЕХНИЧЕСКАЯ | КГ | 0.51 | 0.17334
2495.20 | 96384 | КАНАТ ДВОЙНОЙ СВИВКИ, ТИПА ТК, КОНСТРУКЦИИ 6Х19(1+6+12)+1 О.С. ОЦИНКОВАННЫЙ, ИЗ ПРОВОЛОК МАРКИ В, МАРКИРОВОЧНАЯ ГРУППА 1770 Н/ММ2, ДИАМЕТРОМ, ММ: 5,5 | 10М | 0.0187 | 0.006356
2496 | СЦЕНА | ТРУБА СТАЛЬНАЯ Д-40Х40Х2,5ММ | Т | 0.14095
2497 | СЦЕНА | ТРУБА СТАЛЬНАЯ Д-30Х30Х2,5ММ | Т | 0.12876
2498 | СЦЕНА | ЛИСТ 6ММ | Т | 0.07018
2499 | СЦЕНА | ДЮБЕЛЬ 5,5Х60 | ШТ | 232
РАЗДЕЛ 72. ОТОПЛЕНИЕ
ОТОПЛЕНИЕ, (ОХЛАЖДЕНИЕ). СТ1,СТ1А.
2500 | Е1604-006-02 МИНСТРОЙИЖКХ 03.03.23 Г. N 42 | ПРОКЛАДКА ВНУТРЕННИХ ТРУБОПРОВОДОВ ОТОПЛЕНИЯ ИЗ ПОЛИПРОПИЛЕНОВЫХ ТРУБ ДИАМЕТРОМ ДО: 25 ММ | 100 М ТРУБОПРОВОДА | 0.66
2500.1 | 1 | ЗАТРАТЫ ТРУДА РАБОЧИХ-СТРОИТЕЛЕЙ | ЧЕЛ.-Ч | 81.45 | 53.757
2500.2 | 3 | ЗАТРАТЫ ТРУДА МАШИНИСТОВ | ЧЕЛ.-Ч | 0.3 | 0.198
2500.3 | 762 | КРАНЫ НА АВТОМОБИЛЬНОМ ХОДУ ПРИ РАБОТЕ НА ДРУГИХ ВИДАХ СТРОИТЕЛЬСТВА 10 Т | МАШ.-Ч | 0.08 | 0.0528
2500.4 | 2509 | АВТОМОБИЛИ БОРТОВЫЕ ГРУЗОПОДЪЕМНОСТЬЮ ДО 5 Т | МАШ.-Ч | 0.22 | 0.1452
2500.5 | 2875 | ПЕРФОРАТОРЫ ЭЛЕКТРИЧЕСКИЕ | МАШ.-Ч | 4.56 | 3.0096
2500.6 | 3364 | СВАРОЧНЫЕ АППАРАТЫ РУЧНЫЕ ДЛЯ СВАРКИ ПЛАСТИКОВЫХ ТРУБ | МАШ.-Ч | 8.12 | 5.3592
2500.7 | 9219 | ВОДА | М3 | 0.226 | 0.14916
2501 | СЦЕНА | ТРУБА ПОЛИПРОПИЛЕНОВАЯ PP-FIBER АРМИРОВАННАЯ СТЕКЛОВОЛОКНО Д-25Х4,2ММ PN25 ГВС | М | 63.294
2502 | Е1604-006-03 МИНСТРОЙИЖКХ 03.03.23 Г. N 42 | ПРОКЛАДКА ВНУТРЕННИХ ТРУБОПРОВОДОВ ОТОПЛЕНИЯ ИЗ ПОЛИПРОПИЛЕНОВЫХ ТРУБ ДИАМЕТРОМ ДО: 32 ММ | 100 М ТРУБОПРОВОДА | 1.28
2502.1 | 1 | ЗАТРАТЫ ТРУДА РАБОЧИХ-СТРОИТЕЛЕЙ | ЧЕЛ.-Ч | 76.74 | 98.2272
2502.2 | 3 | ЗАТРАТЫ ТРУДА МАШИНИСТОВ | ЧЕЛ.-Ч | 0.3 | 0.384
2502.3 | 762 | КРАНЫ НА АВТОМОБИЛЬНОМ ХОДУ ПРИ РАБОТЕ НА ДРУГИХ ВИДАХ СТРОИТЕЛЬСТВА 10 Т | МАШ.-Ч | 0.08 | 0.1024
2502.4 | 2509 | АВТОМОБИЛИ БОРТОВЫЕ ГРУЗОПОДЪЕМНОСТЬЮ ДО 5 Т | МАШ.-Ч | 0.22 | 0.2816
2502.5 | 2875 | ПЕРФОРАТОРЫ ЭЛЕКТРИЧЕСКИЕ | МАШ.-Ч | 4.9 | 6.272
2502.6 | 3364 | СВАРОЧНЫЕ АППАРАТЫ РУЧНЫЕ ДЛЯ СВАРКИ ПЛАСТИКОВЫХ ТРУБ | МАШ.-Ч | 4.64 | 5.9392
2502.7 | 9219 | ВОДА | М3 | 0.368 | 0.47104
2503 | СЦЕНА | ТРУБА ПОЛИПРОПИЛЕНОВАЯ PP-FIBER АРМИРОВАННАЯ СТЕКЛОВОЛОКНО Д-32Х5,4ММ PN25 ГВС | М | 123.904
2504 | Е1604-006-04 МИНСТРОЙИЖКХ 03.03.23 Г. N 42 | ПРОКЛАДКА ВНУТРЕННИХ ТРУБОПРОВОДОВ ОТОПЛЕНИЯ ИЗ ПОЛИПРОПИЛЕНОВЫХ ТРУБ ДИАМЕТРОМ ДО: 40 ММ | 100 М ТРУБОПРОВОДА | 0.54
2504.1 | 1 | ЗАТРАТЫ ТРУДА РАБОЧИХ-СТРОИТЕЛЕЙ | ЧЕЛ.-Ч | 69.1 | 37.314
2504.2 | 3 | ЗАТРАТЫ ТРУДА МАШИНИСТОВ | ЧЕЛ.-Ч | 0.41 | 0.2214
2504.3 | 762 | КРАНЫ НА АВТОМОБИЛЬНОМ ХОДУ ПРИ РАБОТЕ НА ДРУГИХ ВИДАХ СТРОИТЕЛЬСТВА 10 Т | МАШ.-Ч | 0.1 | 0.054
2504.4 | 2509 | АВТОМОБИЛИ БОРТОВЫЕ ГРУЗОПОДЪЕМНОСТЬЮ ДО 5 Т | МАШ.-Ч | 0.31 | 0.1674
2504.5 | 2875 | ПЕРФОРАТОРЫ ЭЛЕКТРИЧЕСКИЕ | МАШ.-Ч | 5.22 | 2.8188
2504.6 | 3364 | СВАРОЧНЫЕ АППАРАТЫ РУЧНЫЕ ДЛЯ СВАРКИ ПЛАСТИКОВЫХ ТРУБ | МАШ.-Ч | 5.8 | 3.132
2504.7 | 9219 | ВОДА | М3 | 0.58 | 0.3132
2505 | СЦЕНА | ТРУБА ПОЛИПРОПИЛЕНОВАЯ PP-FIBER АРМИРОВАННАЯ СТЕКЛОВОЛОКНО Д-40Х6,7ММ PN25 ГВС | М | 52.758
2506 | Е1604-006-05 МИНСТРОЙИЖКХ 03.03.23 Г. N 42 | ПРОКЛАДКА ВНУТРЕННИХ ТРУБОПРОВОДОВ ОТОПЛЕНИЯ ИЗ ПОЛИПРОПИЛЕНОВЫХ ТРУБ ДИАМЕТРОМ ДО: 50 ММ | 100 М ТРУБОПРОВОДА | 0.08
2506.1 | 1 | ЗАТРАТЫ ТРУДА РАБОЧИХ-СТРОИТЕЛЕЙ | ЧЕЛ.-Ч | 60.53 | 4.8424
2506.2 | 3 | ЗАТРАТЫ ТРУДА МАШИНИСТОВ | ЧЕЛ.-Ч | 0.46 | 0.0368
2506.3 | 762 | КРАНЫ НА АВТОМОБИЛЬНОМ ХОДУ ПРИ РАБОТЕ НА ДРУГИХ ВИДАХ СТРОИТЕЛЬСТВА 10 Т | МАШ.-Ч | 0.12 | 0.0096
2506.4 | 2509 | АВТОМОБИЛИ БОРТОВЫЕ ГРУЗОПОДЪЕМНОСТЬЮ ДО 5 Т | МАШ.-Ч | 0.34 | 0.0272
2506.5 | 2875 | ПЕРФОРАТОРЫ ЭЛЕКТРИЧЕСКИЕ | МАШ.-Ч | 5.56 | 0.4448
2506.6 | 3364 | СВАРОЧНЫЕ АППАРАТЫ РУЧНЫЕ ДЛЯ СВАРКИ ПЛАСТИКОВЫХ ТРУБ | МАШ.-Ч | 13.34 | 1.0672
2506.7 | 9219 | ВОДА | М3 | 0.905 | 0.0724
2507 | СЦЕНА | ТРУБА ПОЛИПРОПИЛЕНОВАЯ PP-FIBER АРМИРОВАННАЯ СТЕКЛОВОЛОКНО Д-50Х8,3ММ PN25 ГВС | М | 7.888
2508 | Е1604-006-06 МИНСТРОЙИЖКХ 03.03.23 Г. N 42 | ПРОКЛАДКА ВНУТРЕННИХ ТРУБОПРОВОДОВ ОТОПЛЕНИЯ ИЗ ПОЛИПРОПИЛЕНОВЫХ ТРУБ ДИАМЕТРОМ ДО: 63 ММ | 100 М ТРУБОПРОВОДА | 0.08
2508.1 | 1 | ЗАТРАТЫ ТРУДА РАБОЧИХ-СТРОИТЕЛЕЙ | ЧЕЛ.-Ч | 67.49 | 5.3992
2508.2 | 3 | ЗАТРАТЫ ТРУДА МАШИНИСТОВ | ЧЕЛ.-Ч | 0.46 | 0.0368
2508.3 | 762 | КРАНЫ НА АВТОМОБИЛЬНОМ ХОДУ ПРИ РАБОТЕ НА ДРУГИХ ВИДАХ СТРОИТЕЛЬСТВА 10 Т | МАШ.-Ч | 0.12 | 0.0096
2508.4 | 2509 | АВТОМОБИЛИ БОРТОВЫЕ ГРУЗОПОДЪЕМНОСТЬЮ ДО 5 Т | МАШ.-Ч | 0.34 | 0.0272
2508.5 | 2875 | ПЕРФОРАТОРЫ ЭЛЕКТРИЧЕСКИЕ | МАШ.-Ч | 5.92 | 0.4736
2508.6 | 3364 | СВАРОЧНЫЕ АППАРАТЫ РУЧНЫЕ ДЛЯ СВАРКИ ПЛАСТИКОВЫХ ТРУБ | МАШ.-Ч | 13.34 | 1.0672
2508.7 | 9219 | ВОДА | М3 | 1.43 | 0.1144
2509 | СЦЕНА | ТРУБА ПОЛИПРОПИЛЕНОВАЯ PP-FIBER АРМИРОВАННАЯ СТЕКЛОВОЛОКНО Д-63Х10,5ММ PN25 ГВС | М | 7.888
2510 | Е1604-006-07 МИНСТРОЙИЖКХ 03.03.23 Г. N 42 | ПРОКЛАДКА ВНУТРЕННИХ ТРУБОПРОВОДОВ ОТОПЛЕНИЯ ИЗ ПОЛИПРОПИЛЕНОВЫХ ТРУБ ДИАМЕТРОМ ДО: 75 ММ | 100 М ТРУБОПРОВОДА | 0.08
2510.1 | 1 | ЗАТРАТЫ ТРУДА РАБОЧИХ-СТРОИТЕЛЕЙ | ЧЕЛ.-Ч | 76.49 | 6.1192
2510.2 | 3 | ЗАТРАТЫ ТРУДА МАШИНИСТОВ | ЧЕЛ.-Ч | 0.54 | 0.0432
2510.3 | 762 | КРАНЫ НА АВТОМОБИЛЬНОМ ХОДУ ПРИ РАБОТЕ НА ДРУГИХ ВИДАХ СТРОИТЕЛЬСТВА 10 Т | МАШ.-Ч | 0.15 | 0.012
2510.4 | 2509 | АВТОМОБИЛИ БОРТОВЫЕ ГРУЗОПОДЪЕМНОСТЬЮ ДО 5 Т | МАШ.-Ч | 0.39 | 0.0312
2510.5 | 2875 | ПЕРФОРАТОРЫ ЭЛЕКТРИЧЕСКИЕ | МАШ.-Ч | 6.31 | 0.5048
2510.6 | 3364 | СВАРОЧНЫЕ АППАРАТЫ РУЧНЫЕ ДЛЯ СВАРКИ ПЛАСТИКОВЫХ ТРУБ | МАШ.-Ч | 16.82 | 1.3456
2510.7 | 9219 | ВОДА | М3 | 2.03 | 0.1624
2511 | СЦЕНА | ТРУБА ПОЛИПРОПИЛЕНОВАЯ PP-FIBER АРМИРОВАННАЯ СТЕКЛОВОЛОКНО Д-75Х12,5ММ ГВС | М | 7.952
2512 | Е1604-006-08 МИНСТРОЙИЖКХ 03.03.23 Г. N 42 | ПРОКЛАДКА ВНУТРЕННИХ ТРУБОПРОВОДОВ ОТОПЛЕНИЯ ИЗ ПОЛИПРОПИЛЕНОВЫХ ТРУБ ДИАМЕТРОМ ДО: 90 ММ | 100 М ТРУБОПРОВОДА | 0.08
2512.1 | 1 | ЗАТРАТЫ ТРУДА РАБОЧИХ-СТРОИТЕЛЕЙ | ЧЕЛ.-Ч | 82.2 | 6.576
2512.2 | 3 | ЗАТРАТЫ ТРУДА МАШИНИСТОВ | ЧЕЛ.-Ч | 0.64 | 0.0512
2512.3 | 762 | КРАНЫ НА АВТОМОБИЛЬНОМ ХОДУ ПРИ РАБОТЕ НА ДРУГИХ ВИДАХ СТРОИТЕЛЬСТВА 10 Т | МАШ.-Ч | 0.17 | 0.0136
2512.4 | 2509 | АВТОМОБИЛИ БОРТОВЫЕ ГРУЗОПОДЪЕМНОСТЬЮ ДО 5 Т | МАШ.-Ч | 0.47 | 0.0376
2512.5 | 2875 | ПЕРФОРАТОРЫ ЭЛЕКТРИЧЕСКИЕ | МАШ.-Ч | 6.73 | 0.5384
2512.6 | 3364 | СВАРОЧНЫЕ АППАРАТЫ РУЧНЫЕ ДЛЯ СВАРКИ ПЛАСТИКОВЫХ ТРУБ | МАШ.-Ч | 14.27 | 1.1416
2512.7 | 9219 | ВОДА | М3 | 2.95 | 0.236
2513 | СЦЕНА | ТРУБА ПОЛИПРОПИЛЕНОВАЯ PP-FIBER АРМИРОВАННАЯ СТЕКЛОВОЛОКНО Д-90Х15,0ММ PN25 ГВС | М | 7.96
2514 | Е1604-006-09 МИНСТРОЙИЖКХ 03.03.23 Г. N 42 | ПРОКЛАДКА ВНУТРЕННИХ ТРУБОПРОВОДОВ ОТОПЛЕНИЯ ИЗ ПОЛИПРОПИЛЕНОВЫХ ТРУБ ДИАМЕТРОМ ДО: 110 ММ | 100 М ТРУБОПРОВОДА | 0.54
2514.1 | 1 | ЗАТРАТЫ ТРУДА РАБОЧИХ-СТРОИТЕЛЕЙ | ЧЕЛ.-Ч | 95.06 | 51.3324
2514.2 | 3 | ЗАТРАТЫ ТРУДА МАШИНИСТОВ | ЧЕЛ.-Ч | 0.71 | 0.3834
2514.3 | 762 | КРАНЫ НА АВТОМОБИЛЬНОМ ХОДУ ПРИ РАБОТЕ НА ДРУГИХ ВИДАХ СТРОИТЕЛЬСТВА 10 Т | МАШ.-Ч | 0.19 | 0.1026
2514.4 | 2509 | АВТОМОБИЛИ БОРТОВЫЕ ГРУЗОПОДЪЕМНОСТЬЮ ДО 5 Т | МАШ.-Ч | 0.52 | 0.2808
2514.5 | 2875 | ПЕРФОРАТОРЫ ЭЛЕКТРИЧЕСКИЕ | МАШ.-Ч | 7.17 | 3.8718
2514.6 | 3364 | СВАРОЧНЫЕ АППАРАТЫ РУЧНЫЕ ДЛЯ СВАРКИ ПЛАСТИКОВЫХ ТРУБ | МАШ.-Ч | 14.27 | 7.7058
2514.7 | 9219 | ВОДА | М3 | 4.37 | 2.3598
2515 | СЦЕНА | ТРУБА ПОЛИПРОПИЛЕНОВАЯ PP-FIBER АРМИРОВАННАЯ СТЕКЛОВОЛОКНО Д-110Х18,3ММ PN25 ГВС | М | 53.784
2516 | Е2006-019-05 ДОП. 11 ГОСАРХИТЕКТСТРОЙ РУЗ ПР. № 429 ОТ 15.12.17 Г. | УСТАНОВКА ВНУТРЕННЕГО БЛОКА НАПОЛЬНОГО ТИПА МОЩНОСТЬЮ ДО 5 КВТ | 1 БЛОК | 35
2516.1 | 1 | ЗАТРАТЫ ТРУДА РАБОЧИХ-СТРОИТЕЛЕЙ | ЧЕЛ.-Ч | 2.81 | 98.35
2516.2 | 1041 | ШУРУПОВЕРТЫ | МАШ.-Ч | 0.13 | 4.55
2516.3 | 2873 | ПЕРФОРАТОРЫ ЭЛЕКТРИЧЕСКИЕ | МАШ.-Ч | 0.22 | 7.7
2516.4 | 30351 | ГАЙКИ ШЕСТИГРАННЫЕ ДИАМЕТР РЕЗЬБЫ 8 ММ | Т | 4e-05 | 0.0014
2516.5 | 61612 | ДЮБЕЛИ РАСПОРНЫЕ ПОЛИЭТИЛЕНОВЫЕ | 10 ШТ | 0.4 | 14
2517 | ЦЕНА | ФАНКОЙЛ НАПОЛЬНО-ПОТОЛОЧНЫЙ QM=1.8, QX=1.2 КВТ. С ТЕРМОСТАТОМ | ШТ | 21
2518 | ЦЕНА | ФАНКОЙЛ НАПОЛЬНО-ПОТОЛОЧНЫЙ QM=2.1, QX=1.6 КВТ. С ТЕРМОСТАТОМ | ШТ | 14
2519 | СЦЕНА | КРАН ШАРАВОЙ ЗАПОРНЫЙ УСИЛЕННЫЙ Д-15 | ШТ | 35
2520 | СЦЕНА | МУФТА КОМБИНИРОВАННЫЙ Д15 | ШТ | 35
2521 | СЦЕНА | КРАН ШАРОВОЙ Д40 PPR | ШТ | 28
2522 | СЦЕНА | КРАН ШАРОВОЙ Д110 PPR | ШТ | 2
2523 | СЦЕНА | КРЕСТОВИНА ТРОЙНИК 32-25-32 ППР ДЛЯ СИСТЕМ ОТОПЛЕНИЯ | ШТ | 28
2524 | СЦЕНА | КРЕСТОВИНА ТРОЙНИК 40-25-40 ППР ДЛЯ СИСТЕМ ОТОПЛЕНИЯ | ШТ | 14
2525 | СЦЕНА | КРЕСТОВИНА ТРОЙНИК 40-50-32 ППР ДЛЯ СИСТЕМ ОТОПЛЕНИЯ | ШТ | 2
2526 | СЦЕНА | КРЕСТОВИНА ТРОЙНИК 40-63-32 ППР ДЛЯ СИСТЕМ ОТОПЛЕНИЯ | ШТ | 2
2527 | СЦЕНА | КРЕСТОВИНА ТРОЙНИК 40-75-32 ППР ДЛЯ СИСТЕМ ОТОПЛЕНИЯ | ШТ | 2
2528 | СЦЕНА | КРЕСТОВИНА ТРОЙНИК 40-90-32 ППР ДЛЯ СИСТЕМ ОТОПЛЕНИЯ | ШТ | 2
2529 | СЦЕНА | КРЕСТОВИНА ТРОЙНИК 32-110-32 ППР ДЛЯ СИСТЕМ ОТОПЛЕНИЯ | ШТ | 2
2530 | СЦЕНА | ПЕРЕХОД 63-50 PPR ДЛЯ СИСТЕМ ОТОПЛЕНИЯ | ШТ | 2
2531 | СЦЕНА | ПЕРЕХОД 40-32 PPR ДЛЯ СИСТЕМ ОТОПЛЕНИЯ | ШТ | 14
2532 | СЦЕНА | ПЕРЕХОД 32-25 PPR ДЛЯ СИСТЕМ ОТОПЛЕНИЯ | ШТ | 28
2533 | СЦЕНА | ПЕРЕХОД 75-63 PPR ДЛЯ СИСТЕМ ОТОПЛЕНИЯ | ШТ | 2
2534 | СЦЕНА | ПЕРЕХОД 90-75 PPR ДЛЯ СИСТЕМ ОТОПЛЕНИЯ | ШТ | 2
2535 | СЦЕНА | ПЕРЕХОД 110-90 PPR ДЛЯ СИСТЕМ ОТОПЛЕНИЯ | ШТ | 2
2536 | СЦЕНА | ШТУЦЕР DY15 ДЛЯ СЛИВА ВОДЫ | ШТ | 28
2537 | СЦЕНА | ВЕНТИЛЬ ЗАПОРНЫЙ МУФТОВЫЙ DУ15 | ШТ | 4
2538 | СЦЕНА | ОБВОД ППР Д-25ММ | ШТ | 35
2539 | СЦЕНА | ОТВОД ППР Д-25ММ | ШТ | 30
2540 | СЦЕНА | ОТВОД ППР Д-90ММ | ШТ | 8
2541 | СЦЕНА | МУФТА Д-25ММ PPR ДЛЯ СИСТЕМ ОТОПЛЕНИЯ | ШТ | 17
2542 | СЦЕНА | МУФТА Д-32ММ PPR ДЛЯ СИСТЕМ ОТОПЛЕНИЯ | ШТ | 32
2543 | СЦЕНА | МУФТА Д-40ММ PPR ДЛЯ СИСТЕМ ОТОПЛЕНИЯ | ШТ | 14
2544 | СЦЕНА | МУФТА Д-50ММ PPR ДЛЯ СИСТЕМ ОТОПЛЕНИЯ | ШТ | 2
2545 | СЦЕНА | МУФТА Д-63ММ PPR ДЛЯ СИСТЕМ ОТОПЛЕНИЯ | ШТ | 2
2546 | СЦЕНА | МУФТА Д-75ММ PPR ДЛЯ СИСТЕМ ОТОПЛЕНИЯ | ШТ | 2
2547 | СЦЕНА | МУФТА Д-90ММ PPR ДЛЯ СИСТЕМ ОТОПЛЕНИЯ | ШТ | 2
2548 | СЦЕНА | МУФТА Д-110ММ PPR ДЛЯ СИСТЕМ ОТОПЛЕНИЯ | ШТ | 12
2549 | СЦЕНА | ОПОРА ПОЛИПРОПИЛЕНОВАЯ ДЛЯ ТРУБ Д-25 | ШТ | 60
2550 | СЦЕНА | ОПОРА ПОЛИПРОПИЛЕНОВАЯ ДЛЯ ТРУБ Д-32 | ШТ | 106
2551 | СЦЕНА | ОПОРА ПОЛИПРОПИЛЕНОВАЯ ДЛЯ ТРУБ Д-40 | ШТ | 42
2552 | СЦЕНА | ОПОРА ПОЛИПРОПИЛЕНОВАЯ ДЛЯ ТРУБ Д-50 | ШТ | 6
2553 | СЦЕНА | ОПОРА ПОЛИПРОПИЛЕНОВАЯ ДЛЯ ТРУБ Д-63 | ШТ | 6
2554 | СЦЕНА | ОПОРА ПОЛИПРОПИЛЕНОВАЯ ДЛЯ ТРУБ Д-75 | ШТ | 6
2555 | СЦЕНА | ОПОРА ПОЛИПРОПИЛЕНОВАЯ ДЛЯ ТРУБ Д-90 | ШТ | 6
2556 | СЦЕНА | ОПОРА ПОЛИПРОПИЛЕНОВАЯ ДЛЯ ТРУБ Д-110 | ШТ | 27
ОБЪЕМ РАБОТ. ОТОПЛЕНИЕ, (ОХЛАЖДЕНИЕ). СТ1,СТ1А
2557 | Е1607-005-02 МИНСТРОЙИЖКХ 03.03.23 Г. N 42 | ГИДРАВЛИЧЕСКОЕ ИСПЫТАНИЕ ТРУБОПРОВОДОВ СИСТЕМ ОТОПЛЕНИЯ, ВОДОПРОВОДА И ГОРЯЧЕГО ВОДОСНАБЖЕНИЯ ДИАМЕТРОМ ДО 100 ММ | 100 М ТРУБОПРОВОДА | 3.24
2557.1 | 1 | ЗАТРАТЫ ТРУДА РАБОЧИХ-СТРОИТЕЛЕЙ | ЧЕЛ.-Ч | 5.01 | 16.2324
2557.2 | 2011 | УСТАНОВКИ ДЛЯ ГИДРАВЛИЧЕСКИХ ИСПЫТАНИЙ ТРУБОПРОВОДОВ, ДАВЛЕНИЕ НАГНЕТАНИЯ, НИЗКОЕ 0,1 (1) МПА (КГС/СМ2), ВЫСОКОЕ 10 (100) МПА (КГС/СМ2) | МАШ.-Ч | 1.5 | 4.86
2557.3 | 9219 | ВОДА | М3 | 3.8 | 12.312
2557.4 | 30956 | КРАСКИ МАСЛЯНЫЕ ЗЕМЛЯНЫЕ МА-0115 МУМИЯ, СУРИК ЖЕЛЕЗНЫЙ | Т | 5e-05 | 0.000162
2557.5 | 31651 | ОЛИФА КОМБИНИРОВАННАЯ К-3 | Т | 2e-05 | 6.5e-05
2557.6 | 35567 | ОЧЕС ЛЬНЯНОЙ | КГ | 0.02 | 0.0648
2558 | Е2601-044-02 МИНСТРОЙИЖКХ РУЗ НОМ. 42 03.03.23 Г. | УСТРОЙСТВО ТЕПЛОИЗОЛЯЦИИ ТРУБ НА СТРОЙПЛОЩАДКЕ ИЛИ ЗАГОТОВИТЕЛЬНОМ УЧАСТКЕ ОБОЛОЧКАМИ ИЗ ВСПЕНЕННОГО ПОЛИЭТИЛЕНА НАРУЖНЫМ ДИАМЕТРОМ ДО 25 ММ | 100М ИЗОЛЯЦИИ ТРУБ | 0.66
2558.1 | 1 | ЗАТРАТЫ ТРУДА РАБОЧИХ-СТРОИТЕЛЕЙ | ЧЕЛ.-Ч | 2.36 | 1.5576
2558.2 | 3 | ЗАТРАТЫ ТРУДА МАШИНИСТОВ | ЧЕЛ.-Ч | 0.25 | 0.165
2558.3 | 2509 | АВТОМОБИЛИ БОРТОВЫЕ ГРУЗОПОДЪЕМНОСТЬЮ ДО 5 Т | МАШ.-Ч | 0.25 | 0.165
2559 | СЦЕНА | ТРУБЧАТАЯ ИЗОЛЯЦИЯ HT ИЗ СИНТЕТИЧЕСКОГО ВСПЕНЕННОГО КАУЧУКА ТОЛЩИНОЙ 19Х25 ММ | М | 66
2560 | Е2601-044-03 МИНСТРОЙИЖКХ РУЗ НОМ. 42 03.03.23 Г. | УСТРОЙСТВО ТЕПЛОИЗОЛЯЦИИ ТРУБ НА СТРОЙПЛОЩАДКЕ ИЛИ ЗАГОТОВИТЕЛЬНОМ УЧАСТКЕ ОБОЛОЧКАМИ ИЗ ВСПЕНЕННОГО ПОЛИЭТИЛЕНА НАРУЖНЫМ ДИАМЕТРОМ ДО 32 ММ | 100М ИЗОЛЯЦИИ ТРУБ | 1.28
2560.1 | 1 | ЗАТРАТЫ ТРУДА РАБОЧИХ-СТРОИТЕЛЕЙ | ЧЕЛ.-Ч | 2.54 | 3.2512
2560.2 | 3 | ЗАТРАТЫ ТРУДА МАШИНИСТОВ | ЧЕЛ.-Ч | 0.25 | 0.32
2560.3 | 2509 | АВТОМОБИЛИ БОРТОВЫЕ ГРУЗОПОДЪЕМНОСТЬЮ ДО 5 Т | МАШ.-Ч | 0.25 | 0.32
2561 | СЦЕНА | ТРУБЧАТАЯ ИЗОЛЯЦИЯ HT ИЗ СИНТЕТИЧЕСКОГО ВСПЕНЕННОГО КАУЧУКА ТОЛЩИНОЙ 19Х32 ММ | М | 128
2562 | Е2601-044-04 МИНСТРОЙИЖКХ РУЗ НОМ. 42 03.03.23 Г. | УСТРОЙСТВО ТЕПЛОИЗОЛЯЦИИ ТРУБ НА СТРОЙПЛОЩАДКЕ ИЛИ ЗАГОТОВИТЕЛЬНОМ УЧАСТКЕ ОБОЛОЧКАМИ ИЗ ВСПЕНЕННОГО ПОЛИЭТИЛЕНА НАРУЖНЫМ ДИАМЕТРОМ ДО 42 ММ | 100М ИЗОЛЯЦИИ ТРУБ | 1.28
2562.1 | 1 | ЗАТРАТЫ ТРУДА РАБОЧИХ-СТРОИТЕЛЕЙ | ЧЕЛ.-Ч | 3.12 | 3.9936
2562.2 | 3 | ЗАТРАТЫ ТРУДА МАШИНИСТОВ | ЧЕЛ.-Ч | 0.25 | 0.32
2562.3 | 2509 | АВТОМОБИЛИ БОРТОВЫЕ ГРУЗОПОДЪЕМНОСТЬЮ ДО 5 Т | МАШ.-Ч | 0.25 | 0.32
2563 | СЦЕНА | ТРУБЧАТАЯ ИЗОЛЯЦИЯ HT ИЗ СИНТЕТИЧЕСКОГО ВСПЕНЕННОГО КАУЧУКА ТОЛЩИНОЙ 19Х40 ММ | М | 128
2564 | Е2601-044-05 МИНСТРОЙИЖКХ РУЗ НОМ. 42 03.03.23 Г. | УСТРОЙСТВО ТЕПЛОИЗОЛЯЦИИ ТРУБ НА СТРОЙПЛОЩАДКЕ ИЛИ ЗАГОТОВИТЕЛЬНОМ УЧАСТКЕ ОБОЛОЧКАМИ ИЗ ВСПЕНЕННОГО ПОЛИЭТИЛЕНА НАРУЖНЫМ ДИАМЕТРОМ ДО 52 ММ | 100М ИЗОЛЯЦИИ ТРУБ | 0.54
2564.1 | 1 | ЗАТРАТЫ ТРУДА РАБОЧИХ-СТРОИТЕЛЕЙ | ЧЕЛ.-Ч | 3.4 | 1.836
2564.2 | 3 | ЗАТРАТЫ ТРУДА МАШИНИСТОВ | ЧЕЛ.-Ч | 0.25 | 0.135
2564.3 | 2509 | АВТОМОБИЛИ БОРТОВЫЕ ГРУЗОПОДЪЕМНОСТЬЮ ДО 5 Т | МАШ.-Ч | 0.25 | 0.135
2565 | СЦЕНА | ТРУБЧАТАЯ ИЗОЛЯЦИЯ HT ИЗ СИНТЕТИЧЕСКОГО ВСПЕНЕННОГО КАУЧУКА ТОЛЩИНОЙ 19Х50 ММ | М | 54
2566 | Е2601-044-06 МИНСТРОЙИЖКХ РУЗ НОМ. 42 03.03.23 Г. | УСТРОЙСТВО ТЕПЛОИЗОЛЯЦИИ ТРУБ НА СТРОЙПЛОЩАДКЕ ИЛИ ЗАГОТОВИТЕЛЬНОМ УЧАСТКЕ ОБОЛОЧКАМИ ИЗ ВСПЕНЕННОГО ПОЛИЭТИЛЕНА НАРУЖНЫМ ДИАМЕТРОМ ДО 63 ММ | 100М ИЗОЛЯЦИИ ТРУБ | 0.08
2566.1 | 1 | ЗАТРАТЫ ТРУДА РАБОЧИХ-СТРОИТЕЛЕЙ | ЧЕЛ.-Ч | 3.62 | 0.2896
2566.2 | 3 | ЗАТРАТЫ ТРУДА МАШИНИСТОВ | ЧЕЛ.-Ч | 0.25 | 0.02
2566.3 | 2509 | АВТОМОБИЛИ БОРТОВЫЕ ГРУЗОПОДЪЕМНОСТЬЮ ДО 5 Т | МАШ.-Ч | 0.25 | 0.02
2567 | СЦЕНА | ТРУБЧАТАЯ ИЗОЛЯЦИЯ HT ИЗ СИНТЕТИЧЕСКОГО ВСПЕНЕННОГО КАУЧУКА ТОЛЩИНОЙ 19Х63 ММ | М | 8
2568 | Е2601-044-07 МИНСТРОЙИЖКХ РУЗ НОМ. 42 03.03.23 Г. | УСТРОЙСТВО ТЕПЛОИЗОЛЯЦИИ ТРУБ НА СТРОЙПЛОЩАДКЕ ИЛИ ЗАГОТОВИТЕЛЬНОМ УЧАСТКЕ ОБОЛОЧКАМИ ИЗ ВСПЕНЕННОГО ПОЛИЭТИЛЕНА НАРУЖНЫМ ДИАМЕТРОМ ДО 75 ММ | 100М ИЗОЛЯЦИИ ТРУБ | 0.08
2568.1 | 1 | ЗАТРАТЫ ТРУДА РАБОЧИХ-СТРОИТЕЛЕЙ | ЧЕЛ.-Ч | 4.04 | 0.3232
2568.2 | 3 | ЗАТРАТЫ ТРУДА МАШИНИСТОВ | ЧЕЛ.-Ч | 0.25 | 0.02
2568.3 | 2509 | АВТОМОБИЛИ БОРТОВЫЕ ГРУЗОПОДЪЕМНОСТЬЮ ДО 5 Т | МАШ.-Ч | 0.25 | 0.02
2569 | СЦЕНА | ТРУБЧАТАЯ ИЗОЛЯЦИЯ HT ИЗ СИНТЕТИЧЕСКОГО ВСПЕНЕННОГО КАУЧУКА ТОЛЩИНОЙ 19Х75 ММ | М | 8
2570 | Е2601-044-08 МИНСТРОЙИЖКХ РУЗ НОМ. 42 03.03.23 Г. | УСТРОЙСТВО ТЕПЛОИЗОЛЯЦИИ ТРУБ НА СТРОЙПЛОЩАДКЕ ИЛИ ЗАГОТОВИТЕЛЬНОМ УЧАСТКЕ ОБОЛОЧКАМИ ИЗ ВСПЕНЕННОГО ПОЛИЭТИЛЕНА НАРУЖНЫМ ДИАМЕТРОМ ДО 86-90 ММ | 100М ИЗОЛЯЦИИ ТРУБ | 0.08
2570.1 | 1 | ЗАТРАТЫ ТРУДА РАБОЧИХ-СТРОИТЕЛЕЙ | ЧЕЛ.-Ч | 4.42 | 0.3536
2570.2 | 3 | ЗАТРАТЫ ТРУДА МАШИНИСТОВ | ЧЕЛ.-Ч | 0.25 | 0.02
2570.3 | 2509 | АВТОМОБИЛИ БОРТОВЫЕ ГРУЗОПОДЪЕМНОСТЬЮ ДО 5 Т | МАШ.-Ч | 0.25 | 0.02
2571 | СЦЕНА | ТРУБЧАТАЯ ИЗОЛЯЦИЯ HT ИЗ СИНТЕТИЧЕСКОГО ВСПЕНЕННОГО КАУЧУКА ТОЛЩИНОЙ 19Х90 ММ | М | 8
2572 | Е2601-044-09 МИНСТРОЙИЖКХ РУЗ НОМ. 42 03.03.23 Г. | УСТРОЙСТВО ТЕПЛОИЗОЛЯЦИИ ТРУБ НА СТРОЙПЛОЩАДКЕ ИЛИ ЗАГОТОВИТЕЛЬНОМ УЧАСТКЕ ОБОЛОЧКАМИ ИЗ ВСПЕНЕННОГО ПОЛИЭТИЛЕНА НАРУЖНЫМ ДИАМЕТРОМ ДО 100-133 ММ | 100М ИЗОЛЯЦИИ ТРУБ | 0.54
2572.1 | 1 | ЗАТРАТЫ ТРУДА РАБОЧИХ-СТРОИТЕЛЕЙ | ЧЕЛ.-Ч | 4.84 | 2.6136
2572.2 | 3 | ЗАТРАТЫ ТРУДА МАШИНИСТОВ | ЧЕЛ.-Ч | 0.25 | 0.135
2572.3 | 2509 | АВТОМОБИЛИ БОРТОВЫЕ ГРУЗОПОДЪЕМНОСТЬЮ ДО 5 Т | МАШ.-Ч | 0.25 | 0.135
2573 | СЦЕНА | ТРУБЧАТАЯ ИЗОЛЯЦИЯ HT ИЗ СИНТЕТИЧЕСКОГО ВСПЕНЕННОГО КАУЧУКА ТОЛЩИНОЙ 19Х110 ММ | М | 54
2574 | Е4603-009-01 | ПРОБИВКА В КИРПИЧНЫХ СТЕНАХ ГНЕЗД РАЗМЕРОМ ДО 100Х100 ММ | 100ШТ | 0.06
2574.1 | 1 | ЗАТРАТЫ ТРУДА РАБОЧИХ-СТРОИТЕЛЕЙ | ЧЕЛ.-Ч | 36.21 | 2.1726
2574.2 | 3 | ЗАТРАТЫ ТРУДА МАШИНИСТОВ | ЧЕЛ.-Ч | 11.37 | 0.6822
2574.3 | 660 | КОМПРЕССОРЫ ПЕРЕДВИЖНЫЕ С ДВИГАТЕЛЕМ ВНУТРЕННЕГО СГОРАНИЯ ДАВЛЕНИЕМ ДО 686 КПА (7 АТМ.) 5 М3/МИН | МАШ.-Ч | 11.37 | 0.6822
2574.4 | 1199 | МОЛОТКИ ПРИ РАБОТЕ ОТ ПЕРЕДВИЖНЫХ КОМПРЕССОРНЫХ СТАНЦИЙ ОТБОЙНЫЕ ПНЕВМАТИЧЕСКИЕ | МАШ.-Ч | 22.74 | 1.3644
2575 | СЦЕНА | ГИЛЬЗЫ ИЗ СТАЛЬНЫХ ТРУБ DY40 | М | 11.44
2576 | СЦЕНА | ГИЛЬЗЫ ИЗ СТАЛЬНЫХ ТРУБ DY50 | М | 4.2
ОТОПЛЕНИЕ, (ОХЛАЖДЕНИЕ). СТ2,СТ2А.
2577 | Е1604-006-02 МИНСТРОЙИЖКХ 03.03.23 Г. N 42 | ПРОКЛАДКА ВНУТРЕННИХ ТРУБОПРОВОДОВ ОТОПЛЕНИЯ ИЗ ПОЛИПРОПИЛЕНОВЫХ ТРУБ ДИАМЕТРОМ ДО: 25 ММ | 100 М ТРУБОПРОВОДА | 0.62
2577.1 | 1 | ЗАТРАТЫ ТРУДА РАБОЧИХ-СТРОИТЕЛЕЙ | ЧЕЛ.-Ч | 81.45 | 50.499
2577.2 | 3 | ЗАТРАТЫ ТРУДА МАШИНИСТОВ | ЧЕЛ.-Ч | 0.3 | 0.186
2577.3 | 762 | КРАНЫ НА АВТОМОБИЛЬНОМ ХОДУ ПРИ РАБОТЕ НА ДРУГИХ ВИДАХ СТРОИТЕЛЬСТВА 10 Т | МАШ.-Ч | 0.08 | 0.0496
2577.4 | 2509 | АВТОМОБИЛИ БОРТОВЫЕ ГРУЗОПОДЪЕМНОСТЬЮ ДО 5 Т | МАШ.-Ч | 0.22 | 0.1364
2577.5 | 2875 | ПЕРФОРАТОРЫ ЭЛЕКТРИЧЕСКИЕ | МАШ.-Ч | 4.56 | 2.8272
2577.6 | 3364 | СВАРОЧНЫЕ АППАРАТЫ РУЧНЫЕ ДЛЯ СВАРКИ ПЛАСТИКОВЫХ ТРУБ | МАШ.-Ч | 8.12 | 5.0344
2577.7 | 9219 | ВОДА | М3 | 0.226 | 0.14012
2578 | СЦЕНА | ТРУБА ПОЛИПРОПИЛЕНОВАЯ PP-FIBER АРМИРОВАННАЯ СТЕКЛОВОЛОКНО Д-25Х4,2ММ PN25 ГВС | М | 59.458
2579 | Е1604-006-03 МИНСТРОЙИЖКХ 03.03.23 Г. N 42 | ПРОКЛАДКА ВНУТРЕННИХ ТРУБОПРОВОДОВ ОТОПЛЕНИЯ ИЗ ПОЛИПРОПИЛЕНОВЫХ ТРУБ ДИАМЕТРОМ ДО: 32 ММ | 100 М ТРУБОПРОВОДА | 0.98
2579.1 | 1 | ЗАТРАТЫ ТРУДА РАБОЧИХ-СТРОИТЕЛЕЙ | ЧЕЛ.-Ч | 76.74 | 75.2052
2579.2 | 3 | ЗАТРАТЫ ТРУДА МАШИНИСТОВ | ЧЕЛ.-Ч | 0.3 | 0.294
2579.3 | 762 | КРАНЫ НА АВТОМОБИЛЬНОМ ХОДУ ПРИ РАБОТЕ НА ДРУГИХ ВИДАХ СТРОИТЕЛЬСТВА 10 Т | МАШ.-Ч | 0.08 | 0.0784
2579.4 | 2509 | АВТОМОБИЛИ БОРТОВЫЕ ГРУЗОПОДЪЕМНОСТЬЮ ДО 5 Т | МАШ.-Ч | 0.22 | 0.2156
2579.5 | 2875 | ПЕРФОРАТОРЫ ЭЛЕКТРИЧЕСКИЕ | МАШ.-Ч | 4.9 | 4.802
2579.6 | 3364 | СВАРОЧНЫЕ АППАРАТЫ РУЧНЫЕ ДЛЯ СВАРКИ ПЛАСТИКОВЫХ ТРУБ | МАШ.-Ч | 4.64 | 4.5472
2579.7 | 9219 | ВОДА | М3 | 0.368 | 0.36064
2580 | СЦЕНА | ТРУБА ПОЛИПРОПИЛЕНОВАЯ PP-FIBER АРМИРОВАННАЯ СТЕКЛОВОЛОКНО Д-32Х5,4ММ PN25 ГВС | М | 94.864
2581 | Е1604-006-04 МИНСТРОЙИЖКХ 03.03.23 Г. N 42 | ПРОКЛАДКА ВНУТРЕННИХ ТРУБОПРОВОДОВ ОТОПЛЕНИЯ ИЗ ПОЛИПРОПИЛЕНОВЫХ ТРУБ ДИАМЕТРОМ ДО: 40 ММ | 100 М ТРУБОПРОВОДА | 0.08
2581.1 | 1 | ЗАТРАТЫ ТРУДА РАБОЧИХ-СТРОИТЕЛЕЙ | ЧЕЛ.-Ч | 69.1 | 5.528
2581.2 | 3 | ЗАТРАТЫ ТРУДА МАШИНИСТОВ | ЧЕЛ.-Ч | 0.41 | 0.0328
2581.3 | 762 | КРАНЫ НА АВТОМОБИЛЬНОМ ХОДУ ПРИ РАБОТЕ НА ДРУГИХ ВИДАХ СТРОИТЕЛЬСТВА 10 Т | МАШ.-Ч | 0.1 | 0.008
2581.4 | 2509 | АВТОМОБИЛИ БОРТОВЫЕ ГРУЗОПОДЪЕМНОСТЬЮ ДО 5 Т | МАШ.-Ч | 0.31 | 0.0248
2581.5 | 2875 | ПЕРФОРАТОРЫ ЭЛЕКТРИЧЕСКИЕ | МАШ.-Ч | 5.22 | 0.4176
2581.6 | 3364 | СВАРОЧНЫЕ АППАРАТЫ РУЧНЫЕ ДЛЯ СВАРКИ ПЛАСТИКОВЫХ ТРУБ | МАШ.-Ч | 5.8 | 0.464
2581.7 | 9219 | ВОДА | М3 | 0.58 | 0.0464
2582 | СЦЕНА | ТРУБА ПОЛИПРОПИЛЕНОВАЯ PP-FIBER АРМИРОВАННАЯ СТЕКЛОВОЛОКНО Д-40Х6,7ММ PN25 ГВС | М | 7.816
2583 | Е1604-006-05 МИНСТРОЙИЖКХ 03.03.23 Г. N 42 | ПРОКЛАДКА ВНУТРЕННИХ ТРУБОПРОВОДОВ ОТОПЛЕНИЯ ИЗ ПОЛИПРОПИЛЕНОВЫХ ТРУБ ДИАМЕТРОМ ДО: 50 ММ | 100 М ТРУБОПРОВОДА | 0.08
2583.1 | 1 | ЗАТРАТЫ ТРУДА РАБОЧИХ-СТРОИТЕЛЕЙ | ЧЕЛ.-Ч | 60.53 | 4.8424
2583.2 | 3 | ЗАТРАТЫ ТРУДА МАШИНИСТОВ | ЧЕЛ.-Ч | 0.46 | 0.0368
2583.3 | 762 | КРАНЫ НА АВТОМОБИЛЬНОМ ХОДУ ПРИ РАБОТЕ НА ДРУГИХ ВИДАХ СТРОИТЕЛЬСТВА 10 Т | МАШ.-Ч | 0.12 | 0.0096
2583.4 | 2509 | АВТОМОБИЛИ БОРТОВЫЕ ГРУЗОПОДЪЕМНОСТЬЮ ДО 5 Т | МАШ.-Ч | 0.34 | 0.0272
2583.5 | 2875 | ПЕРФОРАТОРЫ ЭЛЕКТРИЧЕСКИЕ | МАШ.-Ч | 5.56 | 0.4448
2583.6 | 3364 | СВАРОЧНЫЕ АППАРАТЫ РУЧНЫЕ ДЛЯ СВАРКИ ПЛАСТИКОВЫХ ТРУБ | МАШ.-Ч | 13.34 | 1.0672
2583.7 | 9219 | ВОДА | М3 | 0.905 | 0.0724
2584 | СЦЕНА | ТРУБА ПОЛИПРОПИЛЕНОВАЯ PP-FIBER АРМИРОВАННАЯ СТЕКЛОВОЛОКНО Д-50Х8,3ММ PN25 ГВС | М | 7.888
2585 | Е1604-006-06 МИНСТРОЙИЖКХ 03.03.23 Г. N 42 | ПРОКЛАДКА ВНУТРЕННИХ ТРУБОПРОВОДОВ ОТОПЛЕНИЯ ИЗ ПОЛИПРОПИЛЕНОВЫХ ТРУБ ДИАМЕТРОМ ДО: 63 ММ | 100 М ТРУБОПРОВОДА | 0.08
2585.1 | 1 | ЗАТРАТЫ ТРУДА РАБОЧИХ-СТРОИТЕЛЕЙ | ЧЕЛ.-Ч | 67.49 | 5.3992
2585.2 | 3 | ЗАТРАТЫ ТРУДА МАШИНИСТОВ | ЧЕЛ.-Ч | 0.46 | 0.0368
2585.3 | 762 | КРАНЫ НА АВТОМОБИЛЬНОМ ХОДУ ПРИ РАБОТЕ НА ДРУГИХ ВИДАХ СТРОИТЕЛЬСТВА 10 Т | МАШ.-Ч | 0.12 | 0.0096
2585.4 | 2509 | АВТОМОБИЛИ БОРТОВЫЕ ГРУЗОПОДЪЕМНОСТЬЮ ДО 5 Т | МАШ.-Ч | 0.34 | 0.0272
2585.5 | 2875 | ПЕРФОРАТОРЫ ЭЛЕКТРИЧЕСКИЕ | МАШ.-Ч | 5.92 | 0.4736
2585.6 | 3364 | СВАРОЧНЫЕ АППАРАТЫ РУЧНЫЕ ДЛЯ СВАРКИ ПЛАСТИКОВЫХ ТРУБ | МАШ.-Ч | 13.34 | 1.0672
2585.7 | 9219 | ВОДА | М3 | 1.43 | 0.1144
2586 | СЦЕНА | ТРУБА ПОЛИПРОПИЛЕНОВАЯ PP-FIBER АРМИРОВАННАЯ СТЕКЛОВОЛОКНО Д-63Х10,5ММ PN25 ГВС | М | 7.888
2587 | Е1604-006-07 МИНСТРОЙИЖКХ 03.03.23 Г. N 42 | ПРОКЛАДКА ВНУТРЕННИХ ТРУБОПРОВОДОВ ОТОПЛЕНИЯ ИЗ ПОЛИПРОПИЛЕНОВЫХ ТРУБ ДИАМЕТРОМ ДО: 75 ММ | 100 М ТРУБОПРОВОДА | 0.16
2587.1 | 1 | ЗАТРАТЫ ТРУДА РАБОЧИХ-СТРОИТЕЛЕЙ | ЧЕЛ.-Ч | 76.49 | 12.2384
2587.2 | 3 | ЗАТРАТЫ ТРУДА МАШИНИСТОВ | ЧЕЛ.-Ч | 0.54 | 0.0864
2587.3 | 762 | КРАНЫ НА АВТОМОБИЛЬНОМ ХОДУ ПРИ РАБОТЕ НА ДРУГИХ ВИДАХ СТРОИТЕЛЬСТВА 10 Т | МАШ.-Ч | 0.15 | 0.024
2587.4 | 2509 | АВТОМОБИЛИ БОРТОВЫЕ ГРУЗОПОДЪЕМНОСТЬЮ ДО 5 Т | МАШ.-Ч | 0.39 | 0.0624
2587.5 | 2875 | ПЕРФОРАТОРЫ ЭЛЕКТРИЧЕСКИЕ | МАШ.-Ч | 6.31 | 1.0096
2587.6 | 3364 | СВАРОЧНЫЕ АППАРАТЫ РУЧНЫЕ ДЛЯ СВАРКИ ПЛАСТИКОВЫХ ТРУБ | МАШ.-Ч | 16.82 | 2.6912
2587.7 | 9219 | ВОДА | М3 | 2.03 | 0.3248
2588 | СЦЕНА | ТРУБА ПОЛИПРОПИЛЕНОВАЯ PP-FIBER АРМИРОВАННАЯ СТЕКЛОВОЛОКНО Д-75Х12,5ММ ГВС | М | 15.904
2589 | Е1604-006-08 МИНСТРОЙИЖКХ 03.03.23 Г. N 42 | ПРОКЛАДКА ВНУТРЕННИХ ТРУБОПРОВОДОВ ОТОПЛЕНИЯ ИЗ ПОЛИПРОПИЛЕНОВЫХ ТРУБ ДИАМЕТРОМ ДО: 90 ММ | 100 М ТРУБОПРОВОДА | 0.74
2589.1 | 1 | ЗАТРАТЫ ТРУДА РАБОЧИХ-СТРОИТЕЛЕЙ | ЧЕЛ.-Ч | 82.2 | 60.828
2589.2 | 3 | ЗАТРАТЫ ТРУДА МАШИНИСТОВ | ЧЕЛ.-Ч | 0.64 | 0.4736
2589.3 | 762 | КРАНЫ НА АВТОМОБИЛЬНОМ ХОДУ ПРИ РАБОТЕ НА ДРУГИХ ВИДАХ СТРОИТЕЛЬСТВА 10 Т | МАШ.-Ч | 0.17 | 0.1258
2589.4 | 2509 | АВТОМОБИЛИ БОРТОВЫЕ ГРУЗОПОДЪЕМНОСТЬЮ ДО 5 Т | МАШ.-Ч | 0.47 | 0.3478
2589.5 | 2875 | ПЕРФОРАТОРЫ ЭЛЕКТРИЧЕСКИЕ | МАШ.-Ч | 6.73 | 4.9802
2589.6 | 3364 | СВАРОЧНЫЕ АППАРАТЫ РУЧНЫЕ ДЛЯ СВАРКИ ПЛАСТИКОВЫХ ТРУБ | МАШ.-Ч | 14.27 | 10.5598
2589.7 | 9219 | ВОДА | М3 | 2.95 | 2.183
2590 | СЦЕНА | ТРУБА ПОЛИПРОПИЛЕНОВАЯ PP-FIBER АРМИРОВАННАЯ СТЕКЛОВОЛОКНО Д-90Х15,0ММ PN25 ГВС | М | 73.63
2591 | Е2006-019-05 ДОП. 11 ГОСАРХИТЕКТСТРОЙ РУЗ ПР. № 429 ОТ 15.12.17 Г. | УСТАНОВКА ВНУТРЕННЕГО БЛОКА НАПОЛЬНОГО ТИПА МОЩНОСТЬЮ ДО 5 КВТ | 1 БЛОК | 27
2591.1 | 1 | ЗАТРАТЫ ТРУДА РАБОЧИХ-СТРОИТЕЛЕЙ | ЧЕЛ.-Ч | 2.81 | 75.87
2591.2 | 1041 | ШУРУПОВЕРТЫ | МАШ.-Ч | 0.13 | 3.51
2591.3 | 2873 | ПЕРФОРАТОРЫ ЭЛЕКТРИЧЕСКИЕ | МАШ.-Ч | 0.22 | 5.94
2591.4 | 30351 | ГАЙКИ ШЕСТИГРАННЫЕ ДИАМЕТР РЕЗЬБЫ 8 ММ | Т | 4e-05 | 0.00108
2591.5 | 61612 | ДЮБЕЛИ РАСПОРНЫЕ ПОЛИЭТИЛЕНОВЫЕ | 10 ШТ | 0.4 | 10.8
2592 | ЦЕНА | ФАНКОЙЛ НАПОЛЬНО-ПОТОЛОЧНЫЙ QM=1.8, QX=1.2 КВТ. С ТЕРМОСТАТОМ | ШТ | 12
2593 | ЦЕНА | ФАНКОЙЛ НАПОЛЬНО-ПОТОЛОЧНЫЙ QM=2.1, QX=1.6 КВТ. С ТЕРМОСТАТОМ | ШТ | 14
2594 | ЦЕНА | ФАНКОЙЛ НАПОЛЬНО-ПОТОЛОЧНЫЙ QM=3,5, QX=3.1 КВТ. С ТЕРМОСТАТОМ | ШТ | 1
2595 | СЦЕНА | КРАН ШАРАВОЙ ЗАПОРНЫЙ УСИЛЕННЫЙ Д-15 | ШТ | 27
2596 | СЦЕНА | МУФТА КОМБИНИРОВАННЫЙ Д15 | ШТ | 27
2597 | СЦЕНА | КРАН ШАРОВОЙ Д40 PPR | ШТ | 28
2598 | СЦЕНА | КРАН ШАРОВОЙ Д90 PPR | ШТ | 2
2599 | СЦЕНА | КРЕСТОВИНА ТРОЙНИК 32-25-32 ППР ДЛЯ СИСТЕМ ОТОПЛЕНИЯ | ШТ | 28
2600 | СЦЕНА | КРЕСТОВИНА ТРОЙНИК 32-50-32 ППР ДЛЯ СИСТЕМ ОТОПЛЕНИЯ | ШТ | 2
2601 | СЦЕНА | КРЕСТОВИНА ТРОЙНИК 32-63-32 ППР ДЛЯ СИСТЕМ ОТОПЛЕНИЯ | ШТ | 2
2602 | СЦЕНА | КРЕСТОВИНА ТРОЙНИК 32-75-32 ППР ДЛЯ СИСТЕМ ОТОПЛЕНИЯ | ШТ | 2
2603 | СЦЕНА | КРЕСТОВИНА ТРОЙНИК 32-90-32 ППР ДЛЯ СИСТЕМ ОТОПЛЕНИЯ | ШТ | 2
2604 | СЦЕНА | ПЕРЕХОД 63-50 PPR ДЛЯ СИСТЕМ ОТОПЛЕНИЯ | ШТ | 2
2605 | СЦЕНА | ПЕРЕХОД 40-32 PPR ДЛЯ СИСТЕМ ОТОПЛЕНИЯ | ШТ | 2
2606 | СЦЕНА | ПЕРЕХОД 32-25 PPR ДЛЯ СИСТЕМ ОТОПЛЕНИЯ | ШТ | 28
2607 | СЦЕНА | ПЕРЕХОД 75-63 PPR ДЛЯ СИСТЕМ ОТОПЛЕНИЯ | ШТ | 2
2608 | СЦЕНА | ПЕРЕХОД 90-75 PPR ДЛЯ СИСТЕМ ОТОПЛЕНИЯ | ШТ | 2
2609 | СЦЕНА | ШТУЦЕР DY15 ДЛЯ СЛИВА ВОДЫ | ШТ | 28
2610 | СЦЕНА | ВЕНТИЛЬ ЗАПОРНЫЙ МУФТОВЫЙ DУ15 | ШТ | 4
2611 | СЦЕНА | ОБВОД ППР Д-25ММ | ШТ | 27
2612 | СЦЕНА | ОТВОД ППР Д-25ММ | ШТ | 28
2613 | СЦЕНА | ОТВОД ППР Д-90ММ | ШТ | 8
2614 | СЦЕНА | МУФТА Д-25ММ PPR ДЛЯ СИСТЕМ ОТОПЛЕНИЯ | ШТ | 16
2615 | СЦЕНА | МУФТА Д-32ММ PPR ДЛЯ СИСТЕМ ОТОПЛЕНИЯ | ШТ | 25
2616 | СЦЕНА | МУФТА Д-40ММ PPR ДЛЯ СИСТЕМ ОТОПЛЕНИЯ | ШТ | 8
2617 | СЦЕНА | МУФТА Д-50ММ PPR ДЛЯ СИСТЕМ ОТОПЛЕНИЯ | ШТ | 8
2618 | СЦЕНА | МУФТА Д-63ММ PPR ДЛЯ СИСТЕМ ОТОПЛЕНИЯ | ШТ | 8
2619 | СЦЕНА | МУФТА Д-75ММ PPR ДЛЯ СИСТЕМ ОТОПЛЕНИЯ | ШТ | 16
2620 | СЦЕНА | МУФТА Д-90ММ PPR ДЛЯ СИСТЕМ ОТОПЛЕНИЯ | ШТ | 74
2621 | СЦЕНА | ОПОРА ПОЛИПРОПИЛЕНОВАЯ ДЛЯ ТРУБ Д-25 | ШТ | 57
2622 | СЦЕНА | ОПОРА ПОЛИПРОПИЛЕНОВАЯ ДЛЯ ТРУБ Д-32 | ШТ | 82
2623 | СЦЕНА | ОПОРА ПОЛИПРОПИЛЕНОВАЯ ДЛЯ ТРУБ Д-40 | ШТ | 6
2624 | СЦЕНА | ОПОРА ПОЛИПРОПИЛЕНОВАЯ ДЛЯ ТРУБ Д-50 | ШТ | 6
2625 | СЦЕНА | ОПОРА ПОЛИПРОПИЛЕНОВАЯ ДЛЯ ТРУБ Д-63 | ШТ | 6
2626 | СЦЕНА | ОПОРА ПОЛИПРОПИЛЕНОВАЯ ДЛЯ ТРУБ Д-75 | ШТ | 10
2627 | СЦЕНА | ОПОРА ПОЛИПРОПИЛЕНОВАЯ ДЛЯ ТРУБ Д-90 | ШТ | 44
ОБЪЕМ РАБОТ. ОТОПЛЕНИЕ, (ОХЛАЖДЕНИЕ). СТ2,СТ2А
2628 | Е1607-005-02 МИНСТРОЙИЖКХ 03.03.23 Г. N 42 | ГИДРАВЛИЧЕСКОЕ ИСПЫТАНИЕ ТРУБОПРОВОДОВ СИСТЕМ ОТОПЛЕНИЯ, ВОДОПРОВОДА И ГОРЯЧЕГО ВОДОСНАБЖЕНИЯ ДИАМЕТРОМ ДО 100 ММ | 100 М ТРУБОПРОВОДА | 2.74
2628.1 | 1 | ЗАТРАТЫ ТРУДА РАБОЧИХ-СТРОИТЕЛЕЙ | ЧЕЛ.-Ч | 5.01 | 13.7274
2628.2 | 2011 | УСТАНОВКИ ДЛЯ ГИДРАВЛИЧЕСКИХ ИСПЫТАНИЙ ТРУБОПРОВОДОВ, ДАВЛЕНИЕ НАГНЕТАНИЯ, НИЗКОЕ 0,1 (1) МПА (КГС/СМ2), ВЫСОКОЕ 10 (100) МПА (КГС/СМ2) | МАШ.-Ч | 1.5 | 4.11
2628.3 | 9219 | ВОДА | М3 | 3.8 | 10.412
2628.4 | 30956 | КРАСКИ МАСЛЯНЫЕ ЗЕМЛЯНЫЕ МА-0115 МУМИЯ, СУРИК ЖЕЛЕЗНЫЙ | Т | 5e-05 | 0.000137
2628.5 | 31651 | ОЛИФА КОМБИНИРОВАННАЯ К-3 | Т | 2e-05 | 5.5e-05
2628.6 | 35567 | ОЧЕС ЛЬНЯНОЙ | КГ | 0.02 | 0.0548
2629 | Е2601-044-02 МИНСТРОЙИЖКХ РУЗ НОМ. 42 03.03.23 Г. | УСТРОЙСТВО ТЕПЛОИЗОЛЯЦИИ ТРУБ НА СТРОЙПЛОЩАДКЕ ИЛИ ЗАГОТОВИТЕЛЬНОМ УЧАСТКЕ ОБОЛОЧКАМИ ИЗ ВСПЕНЕННОГО ПОЛИЭТИЛЕНА НАРУЖНЫМ ДИАМЕТРОМ ДО 25 ММ | 100М ИЗОЛЯЦИИ ТРУБ | 0.62
2629.1 | 1 | ЗАТРАТЫ ТРУДА РАБОЧИХ-СТРОИТЕЛЕЙ | ЧЕЛ.-Ч | 2.36 | 1.4632
2629.2 | 3 | ЗАТРАТЫ ТРУДА МАШИНИСТОВ | ЧЕЛ.-Ч | 0.25 | 0.155
2629.3 | 2509 | АВТОМОБИЛИ БОРТОВЫЕ ГРУЗОПОДЪЕМНОСТЬЮ ДО 5 Т | МАШ.-Ч | 0.25 | 0.155
2630 | СЦЕНА | ТРУБЧАТАЯ ИЗОЛЯЦИЯ HT ИЗ СИНТЕТИЧЕСКОГО ВСПЕНЕННОГО КАУЧУКА ТОЛЩИНОЙ 19Х25 ММ | М | 62
2631 | Е2601-044-03 МИНСТРОЙИЖКХ РУЗ НОМ. 42 03.03.23 Г. | УСТРОЙСТВО ТЕПЛОИЗОЛЯЦИИ ТРУБ НА СТРОЙПЛОЩАДКЕ ИЛИ ЗАГОТОВИТЕЛЬНОМ УЧАСТКЕ ОБОЛОЧКАМИ ИЗ ВСПЕНЕННОГО ПОЛИЭТИЛЕНА НАРУЖНЫМ ДИАМЕТРОМ ДО 32 ММ | 100М ИЗОЛЯЦИИ ТРУБ | 0.98
2631.1 | 1 | ЗАТРАТЫ ТРУДА РАБОЧИХ-СТРОИТЕЛЕЙ | ЧЕЛ.-Ч | 2.54 | 2.4892
2631.2 | 3 | ЗАТРАТЫ ТРУДА МАШИНИСТОВ | ЧЕЛ.-Ч | 0.25 | 0.245
2631.3 | 2509 | АВТОМОБИЛИ БОРТОВЫЕ ГРУЗОПОДЪЕМНОСТЬЮ ДО 5 Т | МАШ.-Ч | 0.25 | 0.245
2632 | СЦЕНА | ТРУБЧАТАЯ ИЗОЛЯЦИЯ HT ИЗ СИНТЕТИЧЕСКОГО ВСПЕНЕННОГО КАУЧУКА ТОЛЩИНОЙ 19Х32 ММ | М | 98
2633 | Е2601-044-04 МИНСТРОЙИЖКХ РУЗ НОМ. 42 03.03.23 Г. | УСТРОЙСТВО ТЕПЛОИЗОЛЯЦИИ ТРУБ НА СТРОЙПЛОЩАДКЕ ИЛИ ЗАГОТОВИТЕЛЬНОМ УЧАСТКЕ ОБОЛОЧКАМИ ИЗ ВСПЕНЕННОГО ПОЛИЭТИЛЕНА НАРУЖНЫМ ДИАМЕТРОМ ДО 42 ММ | 100М ИЗОЛЯЦИИ ТРУБ | 0.08
2633.1 | 1 | ЗАТРАТЫ ТРУДА РАБОЧИХ-СТРОИТЕЛЕЙ | ЧЕЛ.-Ч | 3.12 | 0.2496
2633.2 | 3 | ЗАТРАТЫ ТРУДА МАШИНИСТОВ | ЧЕЛ.-Ч | 0.25 | 0.02
2633.3 | 2509 | АВТОМОБИЛИ БОРТОВЫЕ ГРУЗОПОДЪЕМНОСТЬЮ ДО 5 Т | МАШ.-Ч | 0.25 | 0.02
2634 | СЦЕНА | ТРУБЧАТАЯ ИЗОЛЯЦИЯ HT ИЗ СИНТЕТИЧЕСКОГО ВСПЕНЕННОГО КАУЧУКА ТОЛЩИНОЙ 19Х40 ММ | М | 8
2635 | Е2601-044-05 МИНСТРОЙИЖКХ РУЗ НОМ. 42 03.03.23 Г. | УСТРОЙСТВО ТЕПЛОИЗОЛЯЦИИ ТРУБ НА СТРОЙПЛОЩАДКЕ ИЛИ ЗАГОТОВИТЕЛЬНОМ УЧАСТКЕ ОБОЛОЧКАМИ ИЗ ВСПЕНЕННОГО ПОЛИЭТИЛЕНА НАРУЖНЫМ ДИАМЕТРОМ ДО 52 ММ | 100М ИЗОЛЯЦИИ ТРУБ | 0.08
2635.1 | 1 | ЗАТРАТЫ ТРУДА РАБОЧИХ-СТРОИТЕЛЕЙ | ЧЕЛ.-Ч | 3.4 | 0.272
2635.2 | 3 | ЗАТРАТЫ ТРУДА МАШИНИСТОВ | ЧЕЛ.-Ч | 0.25 | 0.02
2635.3 | 2509 | АВТОМОБИЛИ БОРТОВЫЕ ГРУЗОПОДЪЕМНОСТЬЮ ДО 5 Т | МАШ.-Ч | 0.25 | 0.02
2636 | СЦЕНА | ТРУБЧАТАЯ ИЗОЛЯЦИЯ HT ИЗ СИНТЕТИЧЕСКОГО ВСПЕНЕННОГО КАУЧУКА ТОЛЩИНОЙ 19Х50 ММ | М | 8
2637 | Е2601-044-06 МИНСТРОЙИЖКХ РУЗ НОМ. 42 03.03.23 Г. | УСТРОЙСТВО ТЕПЛОИЗОЛЯЦИИ ТРУБ НА СТРОЙПЛОЩАДКЕ ИЛИ ЗАГОТОВИТЕЛЬНОМ УЧАСТКЕ ОБОЛОЧКАМИ ИЗ ВСПЕНЕННОГО ПОЛИЭТИЛЕНА НАРУЖНЫМ ДИАМЕТРОМ ДО 63 ММ | 100М ИЗОЛЯЦИИ ТРУБ | 0.08
2637.1 | 1 | ЗАТРАТЫ ТРУДА РАБОЧИХ-СТРОИТЕЛЕЙ | ЧЕЛ.-Ч | 3.62 | 0.2896
2637.2 | 3 | ЗАТРАТЫ ТРУДА МАШИНИСТОВ | ЧЕЛ.-Ч | 0.25 | 0.02
2637.3 | 2509 | АВТОМОБИЛИ БОРТОВЫЕ ГРУЗОПОДЪЕМНОСТЬЮ ДО 5 Т | МАШ.-Ч | 0.25 | 0.02
2638 | СЦЕНА | ТРУБЧАТАЯ ИЗОЛЯЦИЯ HT ИЗ СИНТЕТИЧЕСКОГО ВСПЕНЕННОГО КАУЧУКА ТОЛЩИНОЙ 19Х63 ММ | М | 8
2639 | Е2601-044-07 МИНСТРОЙИЖКХ РУЗ НОМ. 42 03.03.23 Г. | УСТРОЙСТВО ТЕПЛОИЗОЛЯЦИИ ТРУБ НА СТРОЙПЛОЩАДКЕ ИЛИ ЗАГОТОВИТЕЛЬНОМ УЧАСТКЕ ОБОЛОЧКАМИ ИЗ ВСПЕНЕННОГО ПОЛИЭТИЛЕНА НАРУЖНЫМ ДИАМЕТРОМ ДО 75 ММ | 100М ИЗОЛЯЦИИ ТРУБ | 0.16
2639.1 | 1 | ЗАТРАТЫ ТРУДА РАБОЧИХ-СТРОИТЕЛЕЙ | ЧЕЛ.-Ч | 4.04 | 0.6464
2639.2 | 3 | ЗАТРАТЫ ТРУДА МАШИНИСТОВ | ЧЕЛ.-Ч | 0.25 | 0.04
2639.3 | 2509 | АВТОМОБИЛИ БОРТОВЫЕ ГРУЗОПОДЪЕМНОСТЬЮ ДО 5 Т | МАШ.-Ч | 0.25 | 0.04
2640 | СЦЕНА | ТРУБЧАТАЯ ИЗОЛЯЦИЯ HT ИЗ СИНТЕТИЧЕСКОГО ВСПЕНЕННОГО КАУЧУКА ТОЛЩИНОЙ 19Х75 ММ | М | 16
2641 | Е2601-044-08 МИНСТРОЙИЖКХ РУЗ НОМ. 42 03.03.23 Г. | УСТРОЙСТВО ТЕПЛОИЗОЛЯЦИИ ТРУБ НА СТРОЙПЛОЩАДКЕ ИЛИ ЗАГОТОВИТЕЛЬНОМ УЧАСТКЕ ОБОЛОЧКАМИ ИЗ ВСПЕНЕННОГО ПОЛИЭТИЛЕНА НАРУЖНЫМ ДИАМЕТРОМ ДО 86-90 ММ | 100М ИЗОЛЯЦИИ ТРУБ | 0.74
2641.1 | 1 | ЗАТРАТЫ ТРУДА РАБОЧИХ-СТРОИТЕЛЕЙ | ЧЕЛ.-Ч | 4.42 | 3.2708
2641.2 | 3 | ЗАТРАТЫ ТРУДА МАШИНИСТОВ | ЧЕЛ.-Ч | 0.25 | 0.185
2641.3 | 2509 | АВТОМОБИЛИ БОРТОВЫЕ ГРУЗОПОДЪЕМНОСТЬЮ ДО 5 Т | МАШ.-Ч | 0.25 | 0.185
2642 | СЦЕНА | ТРУБЧАТАЯ ИЗОЛЯЦИЯ HT ИЗ СИНТЕТИЧЕСКОГО ВСПЕНЕННОГО КАУЧУКА ТОЛЩИНОЙ 19Х90 ММ | М | 74
2643 | Е4603-009-01 | ПРОБИВКА В КИРПИЧНЫХ СТЕНАХ ГНЕЗД РАЗМЕРОМ ДО 100Х100 ММ | 100ШТ | 0.18
2643.1 | 1 | ЗАТРАТЫ ТРУДА РАБОЧИХ-СТРОИТЕЛЕЙ | ЧЕЛ.-Ч | 36.21 | 6.5178
2643.2 | 3 | ЗАТРАТЫ ТРУДА МАШИНИСТОВ | ЧЕЛ.-Ч | 11.37 | 2.0466
2643.3 | 660 | КОМПРЕССОРЫ ПЕРЕДВИЖНЫЕ С ДВИГАТЕЛЕМ ВНУТРЕННЕГО СГОРАНИЯ ДАВЛЕНИЕМ ДО 686 КПА (7 АТМ.) 5 М3/МИН | МАШ.-Ч | 11.37 | 2.0466
2643.4 | 1199 | МОЛОТКИ ПРИ РАБОТЕ ОТ ПЕРЕДВИЖНЫХ КОМПРЕССОРНЫХ СТАНЦИЙ ОТБОЙНЫЕ ПНЕВМАТИЧЕСКИЕ | МАШ.-Ч | 22.74 | 4.0932
2644 | СЦЕНА | ГИЛЬЗЫ ИЗ СТАЛЬНЫХ ТРУБ DY40 | М | 8.64
2645 | СЦЕНА | ГИЛЬЗЫ ИЗ СТАЛЬНЫХ ТРУБ DY45 | М | 4.2
ОТОПЛЕНИЕ, (ОХЛАЖДЕНИЕ). СТ3,СТ3А.
2646 | Е1604-006-02 МИНСТРОЙИЖКХ 03.03.23 Г. N 42 | ПРОКЛАДКА ВНУТРЕННИХ ТРУБОПРОВОДОВ ОТОПЛЕНИЯ ИЗ ПОЛИПРОПИЛЕНОВЫХ ТРУБ ДИАМЕТРОМ ДО: 25 ММ | 100 М ТРУБОПРОВОДА | 0.58
2646.1 | 1 | ЗАТРАТЫ ТРУДА РАБОЧИХ-СТРОИТЕЛЕЙ | ЧЕЛ.-Ч | 81.45 | 47.241
2646.2 | 3 | ЗАТРАТЫ ТРУДА МАШИНИСТОВ | ЧЕЛ.-Ч | 0.3 | 0.174
2646.3 | 762 | КРАНЫ НА АВТОМОБИЛЬНОМ ХОДУ ПРИ РАБОТЕ НА ДРУГИХ ВИДАХ СТРОИТЕЛЬСТВА 10 Т | МАШ.-Ч | 0.08 | 0.0464
2646.4 | 2509 | АВТОМОБИЛИ БОРТОВЫЕ ГРУЗОПОДЪЕМНОСТЬЮ ДО 5 Т | МАШ.-Ч | 0.22 | 0.1276
2646.5 | 2875 | ПЕРФОРАТОРЫ ЭЛЕКТРИЧЕСКИЕ | МАШ.-Ч | 4.56 | 2.6448
2646.6 | 3364 | СВАРОЧНЫЕ АППАРАТЫ РУЧНЫЕ ДЛЯ СВАРКИ ПЛАСТИКОВЫХ ТРУБ | МАШ.-Ч | 8.12 | 4.7096
2646.7 | 9219 | ВОДА | М3 | 0.226 | 0.13108
2647 | СЦЕНА | ТРУБА ПОЛИПРОПИЛЕНОВАЯ PP-FIBER АРМИРОВАННАЯ СТЕКЛОВОЛОКНО Д-25Х4,2ММ PN25 ГВС | М | 55.622
2648 | Е1604-006-03 МИНСТРОЙИЖКХ 03.03.23 Г. N 42 | ПРОКЛАДКА ВНУТРЕННИХ ТРУБОПРОВОДОВ ОТОПЛЕНИЯ ИЗ ПОЛИПРОПИЛЕНОВЫХ ТРУБ ДИАМЕТРОМ ДО: 32 ММ | 100 М ТРУБОПРОВОДА | 1.05
2648.1 | 1 | ЗАТРАТЫ ТРУДА РАБОЧИХ-СТРОИТЕЛЕЙ | ЧЕЛ.-Ч | 76.74 | 80.577
2648.2 | 3 | ЗАТРАТЫ ТРУДА МАШИНИСТОВ | ЧЕЛ.-Ч | 0.3 | 0.315
2648.3 | 762 | КРАНЫ НА АВТОМОБИЛЬНОМ ХОДУ ПРИ РАБОТЕ НА ДРУГИХ ВИДАХ СТРОИТЕЛЬСТВА 10 Т | МАШ.-Ч | 0.08 | 0.084
2648.4 | 2509 | АВТОМОБИЛИ БОРТОВЫЕ ГРУЗОПОДЪЕМНОСТЬЮ ДО 5 Т | МАШ.-Ч | 0.22 | 0.231
2648.5 | 2875 | ПЕРФОРАТОРЫ ЭЛЕКТРИЧЕСКИЕ | МАШ.-Ч | 4.9 | 5.145
2648.6 | 3364 | СВАРОЧНЫЕ АППАРАТЫ РУЧНЫЕ ДЛЯ СВАРКИ ПЛАСТИКОВЫХ ТРУБ | МАШ.-Ч | 4.64 | 4.872
2648.7 | 9219 | ВОДА | М3 | 0.368 | 0.3864
2649 | СЦЕНА | ТРУБА ПОЛИПРОПИЛЕНОВАЯ PP-FIBER АРМИРОВАННАЯ СТЕКЛОВОЛОКНО Д-32Х5,4ММ PN25 ГВС | М | 101.64
2650 | Е1604-006-04 МИНСТРОЙИЖКХ 03.03.23 Г. N 42 | ПРОКЛАДКА ВНУТРЕННИХ ТРУБОПРОВОДОВ ОТОПЛЕНИЯ ИЗ ПОЛИПРОПИЛЕНОВЫХ ТРУБ ДИАМЕТРОМ ДО: 40 ММ | 100 М ТРУБОПРОВОДА | 0.54
2650.1 | 1 | ЗАТРАТЫ ТРУДА РАБОЧИХ-СТРОИТЕЛЕЙ | ЧЕЛ.-Ч | 69.1 | 37.314
2650.2 | 3 | ЗАТРАТЫ ТРУДА МАШИНИСТОВ | ЧЕЛ.-Ч | 0.41 | 0.2214
2650.3 | 762 | КРАНЫ НА АВТОМОБИЛЬНОМ ХОДУ ПРИ РАБОТЕ НА ДРУГИХ ВИДАХ СТРОИТЕЛЬСТВА 10 Т | МАШ.-Ч | 0.1 | 0.054
2650.4 | 2509 | АВТОМОБИЛИ БОРТОВЫЕ ГРУЗОПОДЪЕМНОСТЬЮ ДО 5 Т | МАШ.-Ч | 0.31 | 0.1674
2650.5 | 2875 | ПЕРФОРАТОРЫ ЭЛЕКТРИЧЕСКИЕ | МАШ.-Ч | 5.22 | 2.8188
2650.6 | 3364 | СВАРОЧНЫЕ АППАРАТЫ РУЧНЫЕ ДЛЯ СВАРКИ ПЛАСТИКОВЫХ ТРУБ | МАШ.-Ч | 5.8 | 3.132
2650.7 | 9219 | ВОДА | М3 | 0.58 | 0.3132
2651 | СЦЕНА | ТРУБА ПОЛИПРОПИЛЕНОВАЯ PP-FIBER АРМИРОВАННАЯ СТЕКЛОВОЛОКНО Д-40Х6,7ММ PN25 ГВС | М | 52.758
2652 | Е1604-006-05 МИНСТРОЙИЖКХ 03.03.23 Г. N 42 | ПРОКЛАДКА ВНУТРЕННИХ ТРУБОПРОВОДОВ ОТОПЛЕНИЯ ИЗ ПОЛИПРОПИЛЕНОВЫХ ТРУБ ДИАМЕТРОМ ДО: 50 ММ | 100 М ТРУБОПРОВОДА | 0.08
2652.1 | 1 | ЗАТРАТЫ ТРУДА РАБОЧИХ-СТРОИТЕЛЕЙ | ЧЕЛ.-Ч | 60.53 | 4.8424
2652.2 | 3 | ЗАТРАТЫ ТРУДА МАШИНИСТОВ | ЧЕЛ.-Ч | 0.46 | 0.0368
2652.3 | 762 | КРАНЫ НА АВТОМОБИЛЬНОМ ХОДУ ПРИ РАБОТЕ НА ДРУГИХ ВИДАХ СТРОИТЕЛЬСТВА 10 Т | МАШ.-Ч | 0.12 | 0.0096
2652.4 | 2509 | АВТОМОБИЛИ БОРТОВЫЕ ГРУЗОПОДЪЕМНОСТЬЮ ДО 5 Т | МАШ.-Ч | 0.34 | 0.0272
2652.5 | 2875 | ПЕРФОРАТОРЫ ЭЛЕКТРИЧЕСКИЕ | МАШ.-Ч | 5.56 | 0.4448
2652.6 | 3364 | СВАРОЧНЫЕ АППАРАТЫ РУЧНЫЕ ДЛЯ СВАРКИ ПЛАСТИКОВЫХ ТРУБ | МАШ.-Ч | 13.34 | 1.0672
2652.7 | 9219 | ВОДА | М3 | 0.905 | 0.0724
2653 | СЦЕНА | ТРУБА ПОЛИПРОПИЛЕНОВАЯ PP-FIBER АРМИРОВАННАЯ СТЕКЛОВОЛОКНО Д-50Х8,3ММ PN25 ГВС | М | 7.888
2654 | Е1604-006-06 МИНСТРОЙИЖКХ 03.03.23 Г. N 42 | ПРОКЛАДКА ВНУТРЕННИХ ТРУБОПРОВОДОВ ОТОПЛЕНИЯ ИЗ ПОЛИПРОПИЛЕНОВЫХ ТРУБ ДИАМЕТРОМ ДО: 63 ММ | 100 М ТРУБОПРОВОДА | 0.08
2654.1 | 1 | ЗАТРАТЫ ТРУДА РАБОЧИХ-СТРОИТЕЛЕЙ | ЧЕЛ.-Ч | 67.49 | 5.3992
2654.2 | 3 | ЗАТРАТЫ ТРУДА МАШИНИСТОВ | ЧЕЛ.-Ч | 0.46 | 0.0368
2654.3 | 762 | КРАНЫ НА АВТОМОБИЛЬНОМ ХОДУ ПРИ РАБОТЕ НА ДРУГИХ ВИДАХ СТРОИТЕЛЬСТВА 10 Т | МАШ.-Ч | 0.12 | 0.0096
2654.4 | 2509 | АВТОМОБИЛИ БОРТОВЫЕ ГРУЗОПОДЪЕМНОСТЬЮ ДО 5 Т | МАШ.-Ч | 0.34 | 0.0272
2654.5 | 2875 | ПЕРФОРАТОРЫ ЭЛЕКТРИЧЕСКИЕ | МАШ.-Ч | 5.92 | 0.4736
2654.6 | 3364 | СВАРОЧНЫЕ АППАРАТЫ РУЧНЫЕ ДЛЯ СВАРКИ ПЛАСТИКОВЫХ ТРУБ | МАШ.-Ч | 13.34 | 1.0672
2654.7 | 9219 | ВОДА | М3 | 1.43 | 0.1144
2655 | СЦЕНА | ТРУБА ПОЛИПРОПИЛЕНОВАЯ PP-FIBER АРМИРОВАННАЯ СТЕКЛОВОЛОКНО Д-63Х10,5ММ PN25 ГВС | М | 7.888
2656 | Е1604-006-07 МИНСТРОЙИЖКХ 03.03.23 Г. N 42 | ПРОКЛАДКА ВНУТРЕННИХ ТРУБОПРОВОДОВ ОТОПЛЕНИЯ ИЗ ПОЛИПРОПИЛЕНОВЫХ ТРУБ ДИАМЕТРОМ ДО: 75 ММ | 100 М ТРУБОПРОВОДА | 0.08
2656.1 | 1 | ЗАТРАТЫ ТРУДА РАБОЧИХ-СТРОИТЕЛЕЙ | ЧЕЛ.-Ч | 76.49 | 6.1192
2656.2 | 3 | ЗАТРАТЫ ТРУДА МАШИНИСТОВ | ЧЕЛ.-Ч | 0.54 | 0.0432
2656.3 | 762 | КРАНЫ НА АВТОМОБИЛЬНОМ ХОДУ ПРИ РАБОТЕ НА ДРУГИХ ВИДАХ СТРОИТЕЛЬСТВА 10 Т | МАШ.-Ч | 0.15 | 0.012
2656.4 | 2509 | АВТОМОБИЛИ БОРТОВЫЕ ГРУЗОПОДЪЕМНОСТЬЮ ДО 5 Т | МАШ.-Ч | 0.39 | 0.0312
2656.5 | 2875 | ПЕРФОРАТОРЫ ЭЛЕКТРИЧЕСКИЕ | МАШ.-Ч | 6.31 | 0.5048
2656.6 | 3364 | СВАРОЧНЫЕ АППАРАТЫ РУЧНЫЕ ДЛЯ СВАРКИ ПЛАСТИКОВЫХ ТРУБ | МАШ.-Ч | 16.82 | 1.3456
2656.7 | 9219 | ВОДА | М3 | 2.03 | 0.1624
2657 | СЦЕНА | ТРУБА ПОЛИПРОПИЛЕНОВАЯ PP-FIBER АРМИРОВАННАЯ СТЕКЛОВОЛОКНО Д-75Х12,5ММ ГВС | М | 7.952
2658 | Е1604-006-08 МИНСТРОЙИЖКХ 03.03.23 Г. N 42 | ПРОКЛАДКА ВНУТРЕННИХ ТРУБОПРОВОДОВ ОТОПЛЕНИЯ ИЗ ПОЛИПРОПИЛЕНОВЫХ ТРУБ ДИАМЕТРОМ ДО: 90 ММ | 100 М ТРУБОПРОВОДА | 0.08
2658.1 | 1 | ЗАТРАТЫ ТРУДА РАБОЧИХ-СТРОИТЕЛЕЙ | ЧЕЛ.-Ч | 82.2 | 6.576
2658.2 | 3 | ЗАТРАТЫ ТРУДА МАШИНИСТОВ | ЧЕЛ.-Ч | 0.64 | 0.0512
2658.3 | 762 | КРАНЫ НА АВТОМОБИЛЬНОМ ХОДУ ПРИ РАБОТЕ НА ДРУГИХ ВИДАХ СТРОИТЕЛЬСТВА 10 Т | МАШ.-Ч | 0.17 | 0.0136
2658.4 | 2509 | АВТОМОБИЛИ БОРТОВЫЕ ГРУЗОПОДЪЕМНОСТЬЮ ДО 5 Т | МАШ.-Ч | 0.47 | 0.0376
2658.5 | 2875 | ПЕРФОРАТОРЫ ЭЛЕКТРИЧЕСКИЕ | МАШ.-Ч | 6.73 | 0.5384
2658.6 | 3364 | СВАРОЧНЫЕ АППАРАТЫ РУЧНЫЕ ДЛЯ СВАРКИ ПЛАСТИКОВЫХ ТРУБ | МАШ.-Ч | 14.27 | 1.1416
2658.7 | 9219 | ВОДА | М3 | 2.95 | 0.236
2659 | СЦЕНА | ТРУБА ПОЛИПРОПИЛЕНОВАЯ PP-FIBER АРМИРОВАННАЯ СТЕКЛОВОЛОКНО Д-90Х15,0ММ PN25 ГВС | М | 7.96
2660 | Е1604-006-09 МИНСТРОЙИЖКХ 03.03.23 Г. N 42 | ПРОКЛАДКА ВНУТРЕННИХ ТРУБОПРОВОДОВ ОТОПЛЕНИЯ ИЗ ПОЛИПРОПИЛЕНОВЫХ ТРУБ ДИАМЕТРОМ ДО: 110 ММ | 100 М ТРУБОПРОВОДА | 0.82
2660.1 | 1 | ЗАТРАТЫ ТРУДА РАБОЧИХ-СТРОИТЕЛЕЙ | ЧЕЛ.-Ч | 95.06 | 77.9492
2660.2 | 3 | ЗАТРАТЫ ТРУДА МАШИНИСТОВ | ЧЕЛ.-Ч | 0.71 | 0.5822
2660.3 | 762 | КРАНЫ НА АВТОМОБИЛЬНОМ ХОДУ ПРИ РАБОТЕ НА ДРУГИХ ВИДАХ СТРОИТЕЛЬСТВА 10 Т | МАШ.-Ч | 0.19 | 0.1558
2660.4 | 2509 | АВТОМОБИЛИ БОРТОВЫЕ ГРУЗОПОДЪЕМНОСТЬЮ ДО 5 Т | МАШ.-Ч | 0.52 | 0.4264
2660.5 | 2875 | ПЕРФОРАТОРЫ ЭЛЕКТРИЧЕСКИЕ | МАШ.-Ч | 7.17 | 5.8794
2660.6 | 3364 | СВАРОЧНЫЕ АППАРАТЫ РУЧНЫЕ ДЛЯ СВАРКИ ПЛАСТИКОВЫХ ТРУБ | МАШ.-Ч | 14.27 | 11.7014
2660.7 | 9219 | ВОДА | М3 | 4.37 | 3.5834
2661 | СЦЕНА | ТРУБА ПОЛИПРОПИЛЕНОВАЯ PP-FIBER АРМИРОВАННАЯ СТЕКЛОВОЛОКНО Д-110Х18,3ММ PN25 ГВС | М | 81.672
2662 | Е2006-019-05 ДОП. 11 ГОСАРХИТЕКТСТРОЙ РУЗ ПР. № 429 ОТ 15.12.17 Г. | УСТАНОВКА ВНУТРЕННЕГО БЛОКА НАПОЛЬНОГО ТИПА МОЩНОСТЬЮ ДО 5 КВТ | 1 БЛОК | 34
2662.1 | 1 | ЗАТРАТЫ ТРУДА РАБОЧИХ-СТРОИТЕЛЕЙ | ЧЕЛ.-Ч | 2.81 | 95.54
2662.2 | 1041 | ШУРУПОВЕРТЫ | МАШ.-Ч | 0.13 | 4.42
2662.3 | 2873 | ПЕРФОРАТОРЫ ЭЛЕКТРИЧЕСКИЕ | МАШ.-Ч | 0.22 | 7.48
2662.4 | 30351 | ГАЙКИ ШЕСТИГРАННЫЕ ДИАМЕТР РЕЗЬБЫ 8 ММ | Т | 4e-05 | 0.00136
2662.5 | 61612 | ДЮБЕЛИ РАСПОРНЫЕ ПОЛИЭТИЛЕНОВЫЕ | 10 ШТ | 0.4 | 13.6
2663 | ЦЕНА | ФАНКОЙЛ НАПОЛЬНО-ПОТОЛОЧНЫЙ QM=1.8, QX=1.2 КВТ. С ТЕРМОСТАТОМ | ШТ | 27
2664 | ЦЕНА | ФАНКОЙЛ НАПОЛЬНО-ПОТОЛОЧНЫЙ QM=2.1, QX=1.6 КВТ. С ТЕРМОСТАТОМ | ШТ | 7
2665 | СЦЕНА | КРАН ШАРАВОЙ ЗАПОРНЫЙ УСИЛЕННЫЙ Д-15 | ШТ | 34
2666 | СЦЕНА | МУФТА КОМБИНИРОВАННЫЙ Д15 | ШТ | 34
2667 | СЦЕНА | КРАН ШАРОВОЙ Д40 PPR | ШТ | 28
2668 | СЦЕНА | КРАН ШАРОВОЙ Д110 PPR | ШТ | 2
2669 | СЦЕНА | КРЕСТОВИНА ТРОЙНИК 32-25-32 ППР ДЛЯ СИСТЕМ ОТОПЛЕНИЯ | ШТ | 28
2670 | СЦЕНА | КРЕСТОВИНА ТРОЙНИК 40-25-40 ППР ДЛЯ СИСТЕМ ОТОПЛЕНИЯ | ШТ | 2
2671 | СЦЕНА | КРЕСТОВИНА ТРОЙНИК 40-50-32 ППР ДЛЯ СИСТЕМ ОТОПЛЕНИЯ | ШТ | 2
2672 | СЦЕНА | КРЕСТОВИНА ТРОЙНИК 40-63-32 ППР ДЛЯ СИСТЕМ ОТОПЛЕНИЯ | ШТ | 2
2673 | СЦЕНА | КРЕСТОВИНА ТРОЙНИК 40-75-32 ППР ДЛЯ СИСТЕМ ОТОПЛЕНИЯ | ШТ | 2
2674 | СЦЕНА | КРЕСТОВИНА ТРОЙНИК 40-90-32 ППР ДЛЯ СИСТЕМ ОТОПЛЕНИЯ | ШТ | 2
2675 | СЦЕНА | КРЕСТОВИНА ТРОЙНИК 32-110-32 ППР ДЛЯ СИСТЕМ ОТОПЛЕНИЯ | ШТ | 2
2676 | СЦЕНА | ПЕРЕХОД 63-50 PPR ДЛЯ СИСТЕМ ОТОПЛЕНИЯ | ШТ | 2
2677 | СЦЕНА | ПЕРЕХОД 40-32 PPR ДЛЯ СИСТЕМ ОТОПЛЕНИЯ | ШТ | 12
2678 | СЦЕНА | ПЕРЕХОД 32-25 PPR ДЛЯ СИСТЕМ ОТОПЛЕНИЯ | ШТ | 28
2679 | СЦЕНА | ПЕРЕХОД 75-63 PPR ДЛЯ СИСТЕМ ОТОПЛЕНИЯ | ШТ | 2
2680 | СЦЕНА | ПЕРЕХОД 90-75 PPR ДЛЯ СИСТЕМ ОТОПЛЕНИЯ | ШТ | 2
2681 | СЦЕНА | ПЕРЕХОД 110-90 PPR ДЛЯ СИСТЕМ ОТОПЛЕНИЯ | ШТ | 2
2682 | СЦЕНА | ШТУЦЕР DY15 ДЛЯ СЛИВА ВОДЫ | ШТ | 28
2683 | СЦЕНА | ВЕНТИЛЬ ЗАПОРНЫЙ МУФТОВЫЙ DУ15 | ШТ | 4
2684 | СЦЕНА | ОБВОД ППР Д-25ММ | ШТ | 34
2685 | СЦЕНА | ОТВОД ППР Д-25ММ | ШТ | 28
2686 | СЦЕНА | ОТВОД ППР Д-90ММ | ШТ | 8
2687 | СЦЕНА | МУФТА Д-25ММ PPR ДЛЯ СИСТЕМ ОТОПЛЕНИЯ | ШТ | 15
2688 | СЦЕНА | МУФТА Д-32ММ PPR ДЛЯ СИСТЕМ ОТОПЛЕНИЯ | ШТ | 27
2689 | СЦЕНА | МУФТА Д-40ММ PPR ДЛЯ СИСТЕМ ОТОПЛЕНИЯ | ШТ | 14
2690 | СЦЕНА | МУФТА Д-50ММ PPR ДЛЯ СИСТЕМ ОТОПЛЕНИЯ | ШТ | 2
2691 | СЦЕНА | МУФТА Д-63ММ PPR ДЛЯ СИСТЕМ ОТОПЛЕНИЯ | ШТ | 2
2692 | СЦЕНА | МУФТА Д-75ММ PPR ДЛЯ СИСТЕМ ОТОПЛЕНИЯ | ШТ | 2
2693 | СЦЕНА | МУФТА Д-90ММ PPR ДЛЯ СИСТЕМ ОТОПЛЕНИЯ | ШТ | 2
2694 | СЦЕНА | МУФТА Д-110ММ PPR ДЛЯ СИСТЕМ ОТОПЛЕНИЯ | ШТ | 21
2695 | СЦЕНА | ОПОРА ПОЛИПРОПИЛЕНОВАЯ ДЛЯ ТРУБ Д-25 | ШТ | 52
2696 | СЦЕНА | ОПОРА ПОЛИПРОПИЛЕНОВАЯ ДЛЯ ТРУБ Д-32 | ШТ | 88
2697 | СЦЕНА | ОПОРА ПОЛИПРОПИЛЕНОВАЯ ДЛЯ ТРУБ Д-40 | ШТ | 42
2698 | СЦЕНА | ОПОРА ПОЛИПРОПИЛЕНОВАЯ ДЛЯ ТРУБ Д-50 | ШТ | 6
2699 | СЦЕНА | ОПОРА ПОЛИПРОПИЛЕНОВАЯ ДЛЯ ТРУБ Д-63 | ШТ | 6
2700 | СЦЕНА | ОПОРА ПОЛИПРОПИЛЕНОВАЯ ДЛЯ ТРУБ Д-75 | ШТ | 6
2701 | СЦЕНА | ОПОРА ПОЛИПРОПИЛЕНОВАЯ ДЛЯ ТРУБ Д-90 | ШТ | 6
2702 | СЦЕНА | ОПОРА ПОЛИПРОПИЛЕНОВАЯ ДЛЯ ТРУБ Д-110 | ШТ | 46
ОБЪЕМ РАБОТ. ОТОПЛЕНИЕ, (ОХЛАЖДЕНИЕ). СТ3,СТ3А
2703 | Е1607-005-02 МИНСТРОЙИЖКХ 03.03.23 Г. N 42 | ГИДРАВЛИЧЕСКОЕ ИСПЫТАНИЕ ТРУБОПРОВОДОВ СИСТЕМ ОТОПЛЕНИЯ, ВОДОПРОВОДА И ГОРЯЧЕГО ВОДОСНАБЖЕНИЯ ДИАМЕТРОМ ДО 100 ММ | 100 М ТРУБОПРОВОДА | 3.31
2703.1 | 1 | ЗАТРАТЫ ТРУДА РАБОЧИХ-СТРОИТЕЛЕЙ | ЧЕЛ.-Ч | 5.01 | 16.5831
2703.2 | 2011 | УСТАНОВКИ ДЛЯ ГИДРАВЛИЧЕСКИХ ИСПЫТАНИЙ ТРУБОПРОВОДОВ, ДАВЛЕНИЕ НАГНЕТАНИЯ, НИЗКОЕ 0,1 (1) МПА (КГС/СМ2), ВЫСОКОЕ 10 (100) МПА (КГС/СМ2) | МАШ.-Ч | 1.5 | 4.965
2703.3 | 9219 | ВОДА | М3 | 3.8 | 12.578
2703.4 | 30956 | КРАСКИ МАСЛЯНЫЕ ЗЕМЛЯНЫЕ МА-0115 МУМИЯ, СУРИК ЖЕЛЕЗНЫЙ | Т | 5e-05 | 0.000165
2703.5 | 31651 | ОЛИФА КОМБИНИРОВАННАЯ К-3 | Т | 2e-05 | 6.6e-05
2703.6 | 35567 | ОЧЕС ЛЬНЯНОЙ | КГ | 0.02 | 0.0662
2704 | Е2601-044-02 МИНСТРОЙИЖКХ РУЗ НОМ. 42 03.03.23 Г. | УСТРОЙСТВО ТЕПЛОИЗОЛЯЦИИ ТРУБ НА СТРОЙПЛОЩАДКЕ ИЛИ ЗАГОТОВИТЕЛЬНОМ УЧАСТКЕ ОБОЛОЧКАМИ ИЗ ВСПЕНЕННОГО ПОЛИЭТИЛЕНА НАРУЖНЫМ ДИАМЕТРОМ ДО 25 ММ | 100М ИЗОЛЯЦИИ ТРУБ | 0.58
2704.1 | 1 | ЗАТРАТЫ ТРУДА РАБОЧИХ-СТРОИТЕЛЕЙ | ЧЕЛ.-Ч | 2.36 | 1.3688
2704.2 | 3 | ЗАТРАТЫ ТРУДА МАШИНИСТОВ | ЧЕЛ.-Ч | 0.25 | 0.145
2704.3 | 2509 | АВТОМОБИЛИ БОРТОВЫЕ ГРУЗОПОДЪЕМНОСТЬЮ ДО 5 Т | МАШ.-Ч | 0.25 | 0.145
2705 | СЦЕНА | ТРУБЧАТАЯ ИЗОЛЯЦИЯ HT ИЗ СИНТЕТИЧЕСКОГО ВСПЕНЕННОГО КАУЧУКА ТОЛЩИНОЙ 19Х25 ММ | М | 58
2706 | Е2601-044-03 МИНСТРОЙИЖКХ РУЗ НОМ. 42 03.03.23 Г. | УСТРОЙСТВО ТЕПЛОИЗОЛЯЦИИ ТРУБ НА СТРОЙПЛОЩАДКЕ ИЛИ ЗАГОТОВИТЕЛЬНОМ УЧАСТКЕ ОБОЛОЧКАМИ ИЗ ВСПЕНЕННОГО ПОЛИЭТИЛЕНА НАРУЖНЫМ ДИАМЕТРОМ ДО 32 ММ | 100М ИЗОЛЯЦИИ ТРУБ | 1.05
2706.1 | 1 | ЗАТРАТЫ ТРУДА РАБОЧИХ-СТРОИТЕЛЕЙ | ЧЕЛ.-Ч | 2.54 | 2.667
2706.2 | 3 | ЗАТРАТЫ ТРУДА МАШИНИСТОВ | ЧЕЛ.-Ч | 0.25 | 0.2625
2706.3 | 2509 | АВТОМОБИЛИ БОРТОВЫЕ ГРУЗОПОДЪЕМНОСТЬЮ ДО 5 Т | МАШ.-Ч | 0.25 | 0.2625
2707 | СЦЕНА | ТРУБЧАТАЯ ИЗОЛЯЦИЯ HT ИЗ СИНТЕТИЧЕСКОГО ВСПЕНЕННОГО КАУЧУКА ТОЛЩИНОЙ 19Х32 ММ | М | 105
2708 | Е2601-044-04 МИНСТРОЙИЖКХ РУЗ НОМ. 42 03.03.23 Г. | УСТРОЙСТВО ТЕПЛОИЗОЛЯЦИИ ТРУБ НА СТРОЙПЛОЩАДКЕ ИЛИ ЗАГОТОВИТЕЛЬНОМ УЧАСТКЕ ОБОЛОЧКАМИ ИЗ ВСПЕНЕННОГО ПОЛИЭТИЛЕНА НАРУЖНЫМ ДИАМЕТРОМ ДО 42 ММ | 100М ИЗОЛЯЦИИ ТРУБ | 0.54
2708.1 | 1 | ЗАТРАТЫ ТРУДА РАБОЧИХ-СТРОИТЕЛЕЙ | ЧЕЛ.-Ч | 3.12 | 1.6848
2708.2 | 3 | ЗАТРАТЫ ТРУДА МАШИНИСТОВ | ЧЕЛ.-Ч | 0.25 | 0.135
2708.3 | 2509 | АВТОМОБИЛИ БОРТОВЫЕ ГРУЗОПОДЪЕМНОСТЬЮ ДО 5 Т | МАШ.-Ч | 0.25 | 0.135
2709 | СЦЕНА | ТРУБЧАТАЯ ИЗОЛЯЦИЯ HT ИЗ СИНТЕТИЧЕСКОГО ВСПЕНЕННОГО КАУЧУКА ТОЛЩИНОЙ 19Х40 ММ | М | 54
2710 | Е2601-044-05 МИНСТРОЙИЖКХ РУЗ НОМ. 42 03.03.23 Г. | УСТРОЙСТВО ТЕПЛОИЗОЛЯЦИИ ТРУБ НА СТРОЙПЛОЩАДКЕ ИЛИ ЗАГОТОВИТЕЛЬНОМ УЧАСТКЕ ОБОЛОЧКАМИ ИЗ ВСПЕНЕННОГО ПОЛИЭТИЛЕНА НАРУЖНЫМ ДИАМЕТРОМ ДО 52 ММ | 100М ИЗОЛЯЦИИ ТРУБ | 0.08
2710.1 | 1 | ЗАТРАТЫ ТРУДА РАБОЧИХ-СТРОИТЕЛЕЙ | ЧЕЛ.-Ч | 3.4 | 0.272
2710.2 | 3 | ЗАТРАТЫ ТРУДА МАШИНИСТОВ | ЧЕЛ.-Ч | 0.25 | 0.02
2710.3 | 2509 | АВТОМОБИЛИ БОРТОВЫЕ ГРУЗОПОДЪЕМНОСТЬЮ ДО 5 Т | МАШ.-Ч | 0.25 | 0.02
2711 | СЦЕНА | ТРУБЧАТАЯ ИЗОЛЯЦИЯ HT ИЗ СИНТЕТИЧЕСКОГО ВСПЕНЕННОГО КАУЧУКА ТОЛЩИНОЙ 19Х50 ММ | М | 8
2712 | Е2601-044-06 МИНСТРОЙИЖКХ РУЗ НОМ. 42 03.03.23 Г. | УСТРОЙСТВО ТЕПЛОИЗОЛЯЦИИ ТРУБ НА СТРОЙПЛОЩАДКЕ ИЛИ ЗАГОТОВИТЕЛЬНОМ УЧАСТКЕ ОБОЛОЧКАМИ ИЗ ВСПЕНЕННОГО ПОЛИЭТИЛЕНА НАРУЖНЫМ ДИАМЕТРОМ ДО 63 ММ | 100М ИЗОЛЯЦИИ ТРУБ | 0.08
2712.1 | 1 | ЗАТРАТЫ ТРУДА РАБОЧИХ-СТРОИТЕЛЕЙ | ЧЕЛ.-Ч | 3.62 | 0.2896
2712.2 | 3 | ЗАТРАТЫ ТРУДА МАШИНИСТОВ | ЧЕЛ.-Ч | 0.25 | 0.02
2712.3 | 2509 | АВТОМОБИЛИ БОРТОВЫЕ ГРУЗОПОДЪЕМНОСТЬЮ ДО 5 Т | МАШ.-Ч | 0.25 | 0.02
2713 | СЦЕНА | ТРУБЧАТАЯ ИЗОЛЯЦИЯ HT ИЗ СИНТЕТИЧЕСКОГО ВСПЕНЕННОГО КАУЧУКА ТОЛЩИНОЙ 19Х63 ММ | М | 8
2714 | Е2601-044-07 МИНСТРОЙИЖКХ РУЗ НОМ. 42 03.03.23 Г. | УСТРОЙСТВО ТЕПЛОИЗОЛЯЦИИ ТРУБ НА СТРОЙПЛОЩАДКЕ ИЛИ ЗАГОТОВИТЕЛЬНОМ УЧАСТКЕ ОБОЛОЧКАМИ ИЗ ВСПЕНЕННОГО ПОЛИЭТИЛЕНА НАРУЖНЫМ ДИАМЕТРОМ ДО 75 ММ | 100М ИЗОЛЯЦИИ ТРУБ | 0.08
2714.1 | 1 | ЗАТРАТЫ ТРУДА РАБОЧИХ-СТРОИТЕЛЕЙ | ЧЕЛ.-Ч | 4.04 | 0.3232
2714.2 | 3 | ЗАТРАТЫ ТРУДА МАШИНИСТОВ | ЧЕЛ.-Ч | 0.25 | 0.02
2714.3 | 2509 | АВТОМОБИЛИ БОРТОВЫЕ ГРУЗОПОДЪЕМНОСТЬЮ ДО 5 Т | МАШ.-Ч | 0.25 | 0.02
2715 | СЦЕНА | ТРУБЧАТАЯ ИЗОЛЯЦИЯ HT ИЗ СИНТЕТИЧЕСКОГО ВСПЕНЕННОГО КАУЧУКА ТОЛЩИНОЙ 19Х75 ММ | М | 8
2716 | Е2601-044-08 МИНСТРОЙИЖКХ РУЗ НОМ. 42 03.03.23 Г. | УСТРОЙСТВО ТЕПЛОИЗОЛЯЦИИ ТРУБ НА СТРОЙПЛОЩАДКЕ ИЛИ ЗАГОТОВИТЕЛЬНОМ УЧАСТКЕ ОБОЛОЧКАМИ ИЗ ВСПЕНЕННОГО ПОЛИЭТИЛЕНА НАРУЖНЫМ ДИАМЕТРОМ ДО 86-90 ММ | 100М ИЗОЛЯЦИИ ТРУБ | 0.08
2716.1 | 1 | ЗАТРАТЫ ТРУДА РАБОЧИХ-СТРОИТЕЛЕЙ | ЧЕЛ.-Ч | 4.42 | 0.3536
2716.2 | 3 | ЗАТРАТЫ ТРУДА МАШИНИСТОВ | ЧЕЛ.-Ч | 0.25 | 0.02
2716.3 | 2509 | АВТОМОБИЛИ БОРТОВЫЕ ГРУЗОПОДЪЕМНОСТЬЮ ДО 5 Т | МАШ.-Ч | 0.25 | 0.02
2717 | СЦЕНА | ТРУБЧАТАЯ ИЗОЛЯЦИЯ HT ИЗ СИНТЕТИЧЕСКОГО ВСПЕНЕННОГО КАУЧУКА ТОЛЩИНОЙ 19Х90 ММ | М | 8
2718 | Е2601-044-09 МИНСТРОЙИЖКХ РУЗ НОМ. 42 03.03.23 Г. | УСТРОЙСТВО ТЕПЛОИЗОЛЯЦИИ ТРУБ НА СТРОЙПЛОЩАДКЕ ИЛИ ЗАГОТОВИТЕЛЬНОМ УЧАСТКЕ ОБОЛОЧКАМИ ИЗ ВСПЕНЕННОГО ПОЛИЭТИЛЕНА НАРУЖНЫМ ДИАМЕТРОМ ДО 100-133 ММ | 100М ИЗОЛЯЦИИ ТРУБ | 0.82
2718.1 | 1 | ЗАТРАТЫ ТРУДА РАБОЧИХ-СТРОИТЕЛЕЙ | ЧЕЛ.-Ч | 4.84 | 3.9688
2718.2 | 3 | ЗАТРАТЫ ТРУДА МАШИНИСТОВ | ЧЕЛ.-Ч | 0.25 | 0.205
2718.3 | 2509 | АВТОМОБИЛИ БОРТОВЫЕ ГРУЗОПОДЪЕМНОСТЬЮ ДО 5 Т | МАШ.-Ч | 0.25 | 0.205
2719 | СЦЕНА | ТРУБЧАТАЯ ИЗОЛЯЦИЯ HT ИЗ СИНТЕТИЧЕСКОГО ВСПЕНЕННОГО КАУЧУКА ТОЛЩИНОЙ 19Х110 ММ | М | 82
2720 | Е4603-009-01 | ПРОБИВКА В КИРПИЧНЫХ СТЕНАХ ГНЕЗД РАЗМЕРОМ ДО 100Х100 ММ | 100ШТ | 0.25
2720.1 | 1 | ЗАТРАТЫ ТРУДА РАБОЧИХ-СТРОИТЕЛЕЙ | ЧЕЛ.-Ч | 36.21 | 9.0525
2720.2 | 3 | ЗАТРАТЫ ТРУДА МАШИНИСТОВ | ЧЕЛ.-Ч | 11.37 | 2.8425
2720.3 | 660 | КОМПРЕССОРЫ ПЕРЕДВИЖНЫЕ С ДВИГАТЕЛЕМ ВНУТРЕННЕГО СГОРАНИЯ ДАВЛЕНИЕМ ДО 686 КПА (7 АТМ.) 5 М3/МИН | МАШ.-Ч | 11.37 | 2.8425
2720.4 | 1199 | МОЛОТКИ ПРИ РАБОТЕ ОТ ПЕРЕДВИЖНЫХ КОМПРЕССОРНЫХ СТАНЦИЙ ОТБОЙНЫЕ ПНЕВМАТИЧЕСКИЕ | МАШ.-Ч | 22.74 | 5.685
2721 | СЦЕНА | ГИЛЬЗЫ ИЗ СТАЛЬНЫХ ТРУБ DY40 | М | 15.36
2722 | СЦЕНА | ГИЛЬЗЫ ИЗ СТАЛЬНЫХ ТРУБ DY50 | М | 4.2
ОТОПЛЕНИЕ, (ОХЛАЖДЕНИЕ). СТ4,СТ4А.
2723 | Е1604-006-02 МИНСТРОЙИЖКХ 03.03.23 Г. N 42 | ПРОКЛАДКА ВНУТРЕННИХ ТРУБОПРОВОДОВ ОТОПЛЕНИЯ ИЗ ПОЛИПРОПИЛЕНОВЫХ ТРУБ ДИАМЕТРОМ ДО: 25 ММ | 100 М ТРУБОПРОВОДА | 0.58
2723.1 | 1 | ЗАТРАТЫ ТРУДА РАБОЧИХ-СТРОИТЕЛЕЙ | ЧЕЛ.-Ч | 81.45 | 47.241
2723.2 | 3 | ЗАТРАТЫ ТРУДА МАШИНИСТОВ | ЧЕЛ.-Ч | 0.3 | 0.174
2723.3 | 762 | КРАНЫ НА АВТОМОБИЛЬНОМ ХОДУ ПРИ РАБОТЕ НА ДРУГИХ ВИДАХ СТРОИТЕЛЬСТВА 10 Т | МАШ.-Ч | 0.08 | 0.0464
2723.4 | 2509 | АВТОМОБИЛИ БОРТОВЫЕ ГРУЗОПОДЪЕМНОСТЬЮ ДО 5 Т | МАШ.-Ч | 0.22 | 0.1276
2723.5 | 2875 | ПЕРФОРАТОРЫ ЭЛЕКТРИЧЕСКИЕ | МАШ.-Ч | 4.56 | 2.6448
2723.6 | 3364 | СВАРОЧНЫЕ АППАРАТЫ РУЧНЫЕ ДЛЯ СВАРКИ ПЛАСТИКОВЫХ ТРУБ | МАШ.-Ч | 8.12 | 4.7096
2723.7 | 9219 | ВОДА | М3 | 0.226 | 0.13108
2724 | СЦЕНА | ТРУБА ПОЛИПРОПИЛЕНОВАЯ PP-FIBER АРМИРОВАННАЯ СТЕКЛОВОЛОКНО Д-25Х4,2ММ PN25 ГВС | М | 55.622
2725 | Е1604-006-03 МИНСТРОЙИЖКХ 03.03.23 Г. N 42 | ПРОКЛАДКА ВНУТРЕННИХ ТРУБОПРОВОДОВ ОТОПЛЕНИЯ ИЗ ПОЛИПРОПИЛЕНОВЫХ ТРУБ ДИАМЕТРОМ ДО: 32 ММ | 100 М ТРУБОПРОВОДА | 1.12
2725.1 | 1 | ЗАТРАТЫ ТРУДА РАБОЧИХ-СТРОИТЕЛЕЙ | ЧЕЛ.-Ч | 76.74 | 85.9488
2725.2 | 3 | ЗАТРАТЫ ТРУДА МАШИНИСТОВ | ЧЕЛ.-Ч | 0.3 | 0.336
2725.3 | 762 | КРАНЫ НА АВТОМОБИЛЬНОМ ХОДУ ПРИ РАБОТЕ НА ДРУГИХ ВИДАХ СТРОИТЕЛЬСТВА 10 Т | МАШ.-Ч | 0.08 | 0.0896
2725.4 | 2509 | АВТОМОБИЛИ БОРТОВЫЕ ГРУЗОПОДЪЕМНОСТЬЮ ДО 5 Т | МАШ.-Ч | 0.22 | 0.2464
2725.5 | 2875 | ПЕРФОРАТОРЫ ЭЛЕКТРИЧЕСКИЕ | МАШ.-Ч | 4.9 | 5.488
2725.6 | 3364 | СВАРОЧНЫЕ АППАРАТЫ РУЧНЫЕ ДЛЯ СВАРКИ ПЛАСТИКОВЫХ ТРУБ | МАШ.-Ч | 4.64 | 5.1968
2725.7 | 9219 | ВОДА | М3 | 0.368 | 0.41216
2726 | СЦЕНА | ТРУБА ПОЛИПРОПИЛЕНОВАЯ PP-FIBER АРМИРОВАННАЯ СТЕКЛОВОЛОКНО Д-32Х5,4ММ PN25 ГВС | М | 108.416
2727 | Е1604-006-04 МИНСТРОЙИЖКХ 03.03.23 Г. N 42 | ПРОКЛАДКА ВНУТРЕННИХ ТРУБОПРОВОДОВ ОТОПЛЕНИЯ ИЗ ПОЛИПРОПИЛЕНОВЫХ ТРУБ ДИАМЕТРОМ ДО: 40 ММ | 100 М ТРУБОПРОВОДА | 0.46
2727.1 | 1 | ЗАТРАТЫ ТРУДА РАБОЧИХ-СТРОИТЕЛЕЙ | ЧЕЛ.-Ч | 69.1 | 31.786
2727.2 | 3 | ЗАТРАТЫ ТРУДА МАШИНИСТОВ | ЧЕЛ.-Ч | 0.41 | 0.1886
2727.3 | 762 | КРАНЫ НА АВТОМОБИЛЬНОМ ХОДУ ПРИ РАБОТЕ НА ДРУГИХ ВИДАХ СТРОИТЕЛЬСТВА 10 Т | МАШ.-Ч | 0.1 | 0.046
2727.4 | 2509 | АВТОМОБИЛИ БОРТОВЫЕ ГРУЗОПОДЪЕМНОСТЬЮ ДО 5 Т | МАШ.-Ч | 0.31 | 0.1426
2727.5 | 2875 | ПЕРФОРАТОРЫ ЭЛЕКТРИЧЕСКИЕ | МАШ.-Ч | 5.22 | 2.4012
2727.6 | 3364 | СВАРОЧНЫЕ АППАРАТЫ РУЧНЫЕ ДЛЯ СВАРКИ ПЛАСТИКОВЫХ ТРУБ | МАШ.-Ч | 5.8 | 2.668
2727.7 | 9219 | ВОДА | М3 | 0.58 | 0.2668
2728 | СЦЕНА | ТРУБА ПОЛИПРОПИЛЕНОВАЯ PP-FIBER АРМИРОВАННАЯ СТЕКЛОВОЛОКНО Д-40Х6,7ММ PN25 ГВС | М | 44.942
2729 | Е1604-006-05 МИНСТРОЙИЖКХ 03.03.23 Г. N 42 | ПРОКЛАДКА ВНУТРЕННИХ ТРУБОПРОВОДОВ ОТОПЛЕНИЯ ИЗ ПОЛИПРОПИЛЕНОВЫХ ТРУБ ДИАМЕТРОМ ДО: 50 ММ | 100 М ТРУБОПРОВОДА | 0.08
2729.1 | 1 | ЗАТРАТЫ ТРУДА РАБОЧИХ-СТРОИТЕЛЕЙ | ЧЕЛ.-Ч | 60.53 | 4.8424
2729.2 | 3 | ЗАТРАТЫ ТРУДА МАШИНИСТОВ | ЧЕЛ.-Ч | 0.46 | 0.0368
2729.3 | 762 | КРАНЫ НА АВТОМОБИЛЬНОМ ХОДУ ПРИ РАБОТЕ НА ДРУГИХ ВИДАХ СТРОИТЕЛЬСТВА 10 Т | МАШ.-Ч | 0.12 | 0.0096
2729.4 | 2509 | АВТОМОБИЛИ БОРТОВЫЕ ГРУЗОПОДЪЕМНОСТЬЮ ДО 5 Т | МАШ.-Ч | 0.34 | 0.0272
2729.5 | 2875 | ПЕРФОРАТОРЫ ЭЛЕКТРИЧЕСКИЕ | МАШ.-Ч | 5.56 | 0.4448
2729.6 | 3364 | СВАРОЧНЫЕ АППАРАТЫ РУЧНЫЕ ДЛЯ СВАРКИ ПЛАСТИКОВЫХ ТРУБ | МАШ.-Ч | 13.34 | 1.0672
2729.7 | 9219 | ВОДА | М3 | 0.905 | 0.0724
2730 | СЦЕНА | ТРУБА ПОЛИПРОПИЛЕНОВАЯ PP-FIBER АРМИРОВАННАЯ СТЕКЛОВОЛОКНО Д-50Х8,3ММ PN25 ГВС | М | 7.888
2731 | Е1604-006-06 МИНСТРОЙИЖКХ 03.03.23 Г. N 42 | ПРОКЛАДКА ВНУТРЕННИХ ТРУБОПРОВОДОВ ОТОПЛЕНИЯ ИЗ ПОЛИПРОПИЛЕНОВЫХ ТРУБ ДИАМЕТРОМ ДО: 63 ММ | 100 М ТРУБОПРОВОДА | 0.08
2731.1 | 1 | ЗАТРАТЫ ТРУДА РАБОЧИХ-СТРОИТЕЛЕЙ | ЧЕЛ.-Ч | 67.49 | 5.3992
2731.2 | 3 | ЗАТРАТЫ ТРУДА МАШИНИСТОВ | ЧЕЛ.-Ч | 0.46 | 0.0368
2731.3 | 762 | КРАНЫ НА АВТОМОБИЛЬНОМ ХОДУ ПРИ РАБОТЕ НА ДРУГИХ ВИДАХ СТРОИТЕЛЬСТВА 10 Т | МАШ.-Ч | 0.12 | 0.0096
2731.4 | 2509 | АВТОМОБИЛИ БОРТОВЫЕ ГРУЗОПОДЪЕМНОСТЬЮ ДО 5 Т | МАШ.-Ч | 0.34 | 0.0272
2731.5 | 2875 | ПЕРФОРАТОРЫ ЭЛЕКТРИЧЕСКИЕ | МАШ.-Ч | 5.92 | 0.4736
2731.6 | 3364 | СВАРОЧНЫЕ АППАРАТЫ РУЧНЫЕ ДЛЯ СВАРКИ ПЛАСТИКОВЫХ ТРУБ | МАШ.-Ч | 13.34 | 1.0672
2731.7 | 9219 | ВОДА | М3 | 1.43 | 0.1144
2732 | СЦЕНА | ТРУБА ПОЛИПРОПИЛЕНОВАЯ PP-FIBER АРМИРОВАННАЯ СТЕКЛОВОЛОКНО Д-63Х10,5ММ PN25 ГВС | М | 7.888
2733 | Е1604-006-07 МИНСТРОЙИЖКХ 03.03.23 Г. N 42 | ПРОКЛАДКА ВНУТРЕННИХ ТРУБОПРОВОДОВ ОТОПЛЕНИЯ ИЗ ПОЛИПРОПИЛЕНОВЫХ ТРУБ ДИАМЕТРОМ ДО: 75 ММ | 100 М ТРУБОПРОВОДА | 0.08
2733.1 | 1 | ЗАТРАТЫ ТРУДА РАБОЧИХ-СТРОИТЕЛЕЙ | ЧЕЛ.-Ч | 76.49 | 6.1192
2733.2 | 3 | ЗАТРАТЫ ТРУДА МАШИНИСТОВ | ЧЕЛ.-Ч | 0.54 | 0.0432
2733.3 | 762 | КРАНЫ НА АВТОМОБИЛЬНОМ ХОДУ ПРИ РАБОТЕ НА ДРУГИХ ВИДАХ СТРОИТЕЛЬСТВА 10 Т | МАШ.-Ч | 0.15 | 0.012
2733.4 | 2509 | АВТОМОБИЛИ БОРТОВЫЕ ГРУЗОПОДЪЕМНОСТЬЮ ДО 5 Т | МАШ.-Ч | 0.39 | 0.0312
2733.5 | 2875 | ПЕРФОРАТОРЫ ЭЛЕКТРИЧЕСКИЕ | МАШ.-Ч | 6.31 | 0.5048
2733.6 | 3364 | СВАРОЧНЫЕ АППАРАТЫ РУЧНЫЕ ДЛЯ СВАРКИ ПЛАСТИКОВЫХ ТРУБ | МАШ.-Ч | 16.82 | 1.3456
2733.7 | 9219 | ВОДА | М3 | 2.03 | 0.1624
2734 | СЦЕНА | ТРУБА ПОЛИПРОПИЛЕНОВАЯ PP-FIBER АРМИРОВАННАЯ СТЕКЛОВОЛОКНО Д-75Х12,5ММ ГВС | М | 7.952
2735 | Е1604-006-08 МИНСТРОЙИЖКХ 03.03.23 Г. N 42 | ПРОКЛАДКА ВНУТРЕННИХ ТРУБОПРОВОДОВ ОТОПЛЕНИЯ ИЗ ПОЛИПРОПИЛЕНОВЫХ ТРУБ ДИАМЕТРОМ ДО: 90 ММ | 100 М ТРУБОПРОВОДА | 0.08
2735.1 | 1 | ЗАТРАТЫ ТРУДА РАБОЧИХ-СТРОИТЕЛЕЙ | ЧЕЛ.-Ч | 82.2 | 6.576
2735.2 | 3 | ЗАТРАТЫ ТРУДА МАШИНИСТОВ | ЧЕЛ.-Ч | 0.64 | 0.0512
2735.3 | 762 | КРАНЫ НА АВТОМОБИЛЬНОМ ХОДУ ПРИ РАБОТЕ НА ДРУГИХ ВИДАХ СТРОИТЕЛЬСТВА 10 Т | МАШ.-Ч | 0.17 | 0.0136
2735.4 | 2509 | АВТОМОБИЛИ БОРТОВЫЕ ГРУЗОПОДЪЕМНОСТЬЮ ДО 5 Т | МАШ.-Ч | 0.47 | 0.0376
2735.5 | 2875 | ПЕРФОРАТОРЫ ЭЛЕКТРИЧЕСКИЕ | МАШ.-Ч | 6.73 | 0.5384
2735.6 | 3364 | СВАРОЧНЫЕ АППАРАТЫ РУЧНЫЕ ДЛЯ СВАРКИ ПЛАСТИКОВЫХ ТРУБ | МАШ.-Ч | 14.27 | 1.1416
2735.7 | 9219 | ВОДА | М3 | 2.95 | 0.236
2736 | СЦЕНА | ТРУБА ПОЛИПРОПИЛЕНОВАЯ PP-FIBER АРМИРОВАННАЯ СТЕКЛОВОЛОКНО Д-90Х15,0ММ PN25 ГВС | М | 7.96
2737 | Е1604-006-09 МИНСТРОЙИЖКХ 03.03.23 Г. N 42 | ПРОКЛАДКА ВНУТРЕННИХ ТРУБОПРОВОДОВ ОТОПЛЕНИЯ ИЗ ПОЛИПРОПИЛЕНОВЫХ ТРУБ ДИАМЕТРОМ ДО: 110 ММ | 100 М ТРУБОПРОВОДА | 0.54
2737.1 | 1 | ЗАТРАТЫ ТРУДА РАБОЧИХ-СТРОИТЕЛЕЙ | ЧЕЛ.-Ч | 95.06 | 51.3324
2737.2 | 3 | ЗАТРАТЫ ТРУДА МАШИНИСТОВ | ЧЕЛ.-Ч | 0.71 | 0.3834
2737.3 | 762 | КРАНЫ НА АВТОМОБИЛЬНОМ ХОДУ ПРИ РАБОТЕ НА ДРУГИХ ВИДАХ СТРОИТЕЛЬСТВА 10 Т | МАШ.-Ч | 0.19 | 0.1026
2737.4 | 2509 | АВТОМОБИЛИ БОРТОВЫЕ ГРУЗОПОДЪЕМНОСТЬЮ ДО 5 Т | МАШ.-Ч | 0.52 | 0.2808
2737.5 | 2875 | ПЕРФОРАТОРЫ ЭЛЕКТРИЧЕСКИЕ | МАШ.-Ч | 7.17 | 3.8718
2737.6 | 3364 | СВАРОЧНЫЕ АППАРАТЫ РУЧНЫЕ ДЛЯ СВАРКИ ПЛАСТИКОВЫХ ТРУБ | МАШ.-Ч | 14.27 | 7.7058
2737.7 | 9219 | ВОДА | М3 | 4.37 | 2.3598
2738 | СЦЕНА | ТРУБА ПОЛИПРОПИЛЕНОВАЯ PP-FIBER АРМИРОВАННАЯ СТЕКЛОВОЛОКНО Д-110Х18,3ММ PN25 ГВС | М | 53.784
2739 | Е2006-019-05 ДОП. 11 ГОСАРХИТЕКТСТРОЙ РУЗ ПР. № 429 ОТ 15.12.17 Г. | УСТАНОВКА ВНУТРЕННЕГО БЛОКА НАПОЛЬНОГО ТИПА МОЩНОСТЬЮ ДО 5 КВТ | 1 БЛОК | 34
2739.1 | 1 | ЗАТРАТЫ ТРУДА РАБОЧИХ-СТРОИТЕЛЕЙ | ЧЕЛ.-Ч | 2.81 | 95.54
2739.2 | 1041 | ШУРУПОВЕРТЫ | МАШ.-Ч | 0.13 | 4.42
2739.3 | 2873 | ПЕРФОРАТОРЫ ЭЛЕКТРИЧЕСКИЕ | МАШ.-Ч | 0.22 | 7.48
2739.4 | 30351 | ГАЙКИ ШЕСТИГРАННЫЕ ДИАМЕТР РЕЗЬБЫ 8 ММ | Т | 4e-05 | 0.00136
2739.5 | 61612 | ДЮБЕЛИ РАСПОРНЫЕ ПОЛИЭТИЛЕНОВЫЕ | 10 ШТ | 0.4 | 13.6
2740 | ЦЕНА | ФАНКОЙЛ НАПОЛЬНО-ПОТОЛОЧНЫЙ QM=1.8, QX=1.2 КВТ. С ТЕРМОСТАТОМ | ШТ | 20
2741 | ЦЕНА | ФАНКОЙЛ НАПОЛЬНО-ПОТОЛОЧНЫЙ QM=2.1, QX=1.6 КВТ. С ТЕРМОСТАТОМ | ШТ | 14
2742 | СЦЕНА | КРАН ШАРАВОЙ ЗАПОРНЫЙ УСИЛЕННЫЙ Д-15 | ШТ | 34
2743 | СЦЕНА | МУФТА КОМБИНИРОВАННЫЙ Д15 | ШТ | 34
2744 | СЦЕНА | КРАН ШАРОВОЙ Д40 PPR | ШТ | 28
2745 | СЦЕНА | КРАН ШАРОВОЙ Д110 PPR | ШТ | 2
2746 | СЦЕНА | КРЕСТОВИНА ТРОЙНИК 32-25-32 ППР ДЛЯ СИСТЕМ ОТОПЛЕНИЯ | ШТ | 28
2747 | СЦЕНА | КРЕСТОВИНА ТРОЙНИК 40-25-40 ППР ДЛЯ СИСТЕМ ОТОПЛЕНИЯ | ШТ | 2
2748 | СЦЕНА | КРЕСТОВИНА ТРОЙНИК 40-50-32 ППР ДЛЯ СИСТЕМ ОТОПЛЕНИЯ | ШТ | 2
2749 | СЦЕНА | КРЕСТОВИНА ТРОЙНИК 40-63-32 ППР ДЛЯ СИСТЕМ ОТОПЛЕНИЯ | ШТ | 2
2750 | СЦЕНА | КРЕСТОВИНА ТРОЙНИК 40-75-32 ППР ДЛЯ СИСТЕМ ОТОПЛЕНИЯ | ШТ | 2
2751 | СЦЕНА | КРЕСТОВИНА ТРОЙНИК 40-90-32 ППР ДЛЯ СИСТЕМ ОТОПЛЕНИЯ | ШТ | 2
2752 | СЦЕНА | КРЕСТОВИНА ТРОЙНИК 32-110-32 ППР ДЛЯ СИСТЕМ ОТОПЛЕНИЯ | ШТ | 2
2753 | СЦЕНА | ПЕРЕХОД 63-50 PPR ДЛЯ СИСТЕМ ОТОПЛЕНИЯ | ШТ | 2
2754 | СЦЕНА | ПЕРЕХОД 40-32 PPR ДЛЯ СИСТЕМ ОТОПЛЕНИЯ | ШТ | 14
2755 | СЦЕНА | ПЕРЕХОД 32-25 PPR ДЛЯ СИСТЕМ ОТОПЛЕНИЯ | ШТ | 28
2756 | СЦЕНА | ПЕРЕХОД 75-63 PPR ДЛЯ СИСТЕМ ОТОПЛЕНИЯ | ШТ | 2
2757 | СЦЕНА | ПЕРЕХОД 90-75 PPR ДЛЯ СИСТЕМ ОТОПЛЕНИЯ | ШТ | 2
2758 | СЦЕНА | ПЕРЕХОД 110-90 PPR ДЛЯ СИСТЕМ ОТОПЛЕНИЯ | ШТ | 2
2759 | СЦЕНА | ШТУЦЕР DY15 ДЛЯ СЛИВА ВОДЫ | ШТ | 28
2760 | СЦЕНА | ВЕНТИЛЬ ЗАПОРНЫЙ МУФТОВЫЙ DУ15 | ШТ | 4
2761 | СЦЕНА | ОБВОД ППР Д-25ММ | ШТ | 34
2762 | СЦЕНА | ОТВОД ППР Д-25ММ | ШТ | 28
2763 | СЦЕНА | ОТВОД ППР Д-90ММ | ШТ | 8
2764 | СЦЕНА | МУФТА Д-25ММ PPR ДЛЯ СИСТЕМ ОТОПЛЕНИЯ | ШТ | 15
2765 | СЦЕНА | МУФТА Д-32ММ PPR ДЛЯ СИСТЕМ ОТОПЛЕНИЯ | ШТ | 28
2766 | СЦЕНА | МУФТА Д-40ММ PPR ДЛЯ СИСТЕМ ОТОПЛЕНИЯ | ШТ | 12
2767 | СЦЕНА | МУФТА Д-50ММ PPR ДЛЯ СИСТЕМ ОТОПЛЕНИЯ | ШТ | 2
2768 | СЦЕНА | МУФТА Д-63ММ PPR ДЛЯ СИСТЕМ ОТОПЛЕНИЯ | ШТ | 2
2769 | СЦЕНА | МУФТА Д-75ММ PPR ДЛЯ СИСТЕМ ОТОПЛЕНИЯ | ШТ | 2
2770 | СЦЕНА | МУФТА Д-90ММ PPR ДЛЯ СИСТЕМ ОТОПЛЕНИЯ | ШТ | 2
2771 | СЦЕНА | МУФТА Д-110ММ PPR ДЛЯ СИСТЕМ ОТОПЛЕНИЯ | ШТ | 14
2772 | СЦЕНА | ОПОРА ПОЛИПРОПИЛЕНОВАЯ ДЛЯ ТРУБ Д-25 | ШТ | 53
2773 | СЦЕНА | ОПОРА ПОЛИПРОПИЛЕНОВАЯ ДЛЯ ТРУБ Д-32 | ШТ | 28
2774 | СЦЕНА | ОПОРА ПОЛИПРОПИЛЕНОВАЯ ДЛЯ ТРУБ Д-40 | ШТ | 36
2775 | СЦЕНА | ОПОРА ПОЛИПРОПИЛЕНОВАЯ ДЛЯ ТРУБ Д-50 | ШТ | 6
2776 | СЦЕНА | ОПОРА ПОЛИПРОПИЛЕНОВАЯ ДЛЯ ТРУБ Д-63 | ШТ | 6
2777 | СЦЕНА | ОПОРА ПОЛИПРОПИЛЕНОВАЯ ДЛЯ ТРУБ Д-75 | ШТ | 6
2778 | СЦЕНА | ОПОРА ПОЛИПРОПИЛЕНОВАЯ ДЛЯ ТРУБ Д-90 | ШТ | 6
2779 | СЦЕНА | ОПОРА ПОЛИПРОПИЛЕНОВАЯ ДЛЯ ТРУБ Д-110 | ШТ | 30
ОБЪЕМ РАБОТ. ОТОПЛЕНИЕ, (ОХЛАЖДЕНИЕ). СТ4,СТ4А
2780 | Е1607-005-02 МИНСТРОЙИЖКХ 03.03.23 Г. N 42 | ГИДРАВЛИЧЕСКОЕ ИСПЫТАНИЕ ТРУБОПРОВОДОВ СИСТЕМ ОТОПЛЕНИЯ, ВОДОПРОВОДА И ГОРЯЧЕГО ВОДОСНАБЖЕНИЯ ДИАМЕТРОМ ДО 100 ММ | 100 М ТРУБОПРОВОДА | 3.02
2780.1 | 1 | ЗАТРАТЫ ТРУДА РАБОЧИХ-СТРОИТЕЛЕЙ | ЧЕЛ.-Ч | 5.01 | 15.1302
2780.2 | 2011 | УСТАНОВКИ ДЛЯ ГИДРАВЛИЧЕСКИХ ИСПЫТАНИЙ ТРУБОПРОВОДОВ, ДАВЛЕНИЕ НАГНЕТАНИЯ, НИЗКОЕ 0,1 (1) МПА (КГС/СМ2), ВЫСОКОЕ 10 (100) МПА (КГС/СМ2) | МАШ.-Ч | 1.5 | 4.53
2780.3 | 9219 | ВОДА | М3 | 3.8 | 11.476
2780.4 | 30956 | КРАСКИ МАСЛЯНЫЕ ЗЕМЛЯНЫЕ МА-0115 МУМИЯ, СУРИК ЖЕЛЕЗНЫЙ | Т | 5e-05 | 0.000151
2780.5 | 31651 | ОЛИФА КОМБИНИРОВАННАЯ К-3 | Т | 2e-05 | 6e-05
2780.6 | 35567 | ОЧЕС ЛЬНЯНОЙ | КГ | 0.02 | 0.0604
2781 | Е2601-044-02 МИНСТРОЙИЖКХ РУЗ НОМ. 42 03.03.23 Г. | УСТРОЙСТВО ТЕПЛОИЗОЛЯЦИИ ТРУБ НА СТРОЙПЛОЩАДКЕ ИЛИ ЗАГОТОВИТЕЛЬНОМ УЧАСТКЕ ОБОЛОЧКАМИ ИЗ ВСПЕНЕННОГО ПОЛИЭТИЛЕНА НАРУЖНЫМ ДИАМЕТРОМ ДО 25 ММ | 100М ИЗОЛЯЦИИ ТРУБ | 0.58
2781.1 | 1 | ЗАТРАТЫ ТРУДА РАБОЧИХ-СТРОИТЕЛЕЙ | ЧЕЛ.-Ч | 2.36 | 1.3688
2781.2 | 3 | ЗАТРАТЫ ТРУДА МАШИНИСТОВ | ЧЕЛ.-Ч | 0.25 | 0.145
2781.3 | 2509 | АВТОМОБИЛИ БОРТОВЫЕ ГРУЗОПОДЪЕМНОСТЬЮ ДО 5 Т | МАШ.-Ч | 0.25 | 0.145
2782 | СЦЕНА | ТРУБЧАТАЯ ИЗОЛЯЦИЯ HT ИЗ СИНТЕТИЧЕСКОГО ВСПЕНЕННОГО КАУЧУКА ТОЛЩИНОЙ 19Х25 ММ | М | 58
2783 | Е2601-044-03 МИНСТРОЙИЖКХ РУЗ НОМ. 42 03.03.23 Г. | УСТРОЙСТВО ТЕПЛОИЗОЛЯЦИИ ТРУБ НА СТРОЙПЛОЩАДКЕ ИЛИ ЗАГОТОВИТЕЛЬНОМ УЧАСТКЕ ОБОЛОЧКАМИ ИЗ ВСПЕНЕННОГО ПОЛИЭТИЛЕНА НАРУЖНЫМ ДИАМЕТРОМ ДО 32 ММ | 100М ИЗОЛЯЦИИ ТРУБ | 1.12
2783.1 | 1 | ЗАТРАТЫ ТРУДА РАБОЧИХ-СТРОИТЕЛЕЙ | ЧЕЛ.-Ч | 2.54 | 2.8448
2783.2 | 3 | ЗАТРАТЫ ТРУДА МАШИНИСТОВ | ЧЕЛ.-Ч | 0.25 | 0.28
2783.3 | 2509 | АВТОМОБИЛИ БОРТОВЫЕ ГРУЗОПОДЪЕМНОСТЬЮ ДО 5 Т | МАШ.-Ч | 0.25 | 0.28
2784 | СЦЕНА | ТРУБЧАТАЯ ИЗОЛЯЦИЯ HT ИЗ СИНТЕТИЧЕСКОГО ВСПЕНЕННОГО КАУЧУКА ТОЛЩИНОЙ 19Х32 ММ | М | 112
2785 | Е2601-044-04 МИНСТРОЙИЖКХ РУЗ НОМ. 42 03.03.23 Г. | УСТРОЙСТВО ТЕПЛОИЗОЛЯЦИИ ТРУБ НА СТРОЙПЛОЩАДКЕ ИЛИ ЗАГОТОВИТЕЛЬНОМ УЧАСТКЕ ОБОЛОЧКАМИ ИЗ ВСПЕНЕННОГО ПОЛИЭТИЛЕНА НАРУЖНЫМ ДИАМЕТРОМ ДО 42 ММ | 100М ИЗОЛЯЦИИ ТРУБ | 0.46
2785.1 | 1 | ЗАТРАТЫ ТРУДА РАБОЧИХ-СТРОИТЕЛЕЙ | ЧЕЛ.-Ч | 3.12 | 1.4352
2785.2 | 3 | ЗАТРАТЫ ТРУДА МАШИНИСТОВ | ЧЕЛ.-Ч | 0.25 | 0.115
2785.3 | 2509 | АВТОМОБИЛИ БОРТОВЫЕ ГРУЗОПОДЪЕМНОСТЬЮ ДО 5 Т | МАШ.-Ч | 0.25 | 0.115
2786 | СЦЕНА | ТРУБЧАТАЯ ИЗОЛЯЦИЯ HT ИЗ СИНТЕТИЧЕСКОГО ВСПЕНЕННОГО КАУЧУКА ТОЛЩИНОЙ 19Х40 ММ | М | 46
2787 | Е2601-044-05 МИНСТРОЙИЖКХ РУЗ НОМ. 42 03.03.23 Г. | УСТРОЙСТВО ТЕПЛОИЗОЛЯЦИИ ТРУБ НА СТРОЙПЛОЩАДКЕ ИЛИ ЗАГОТОВИТЕЛЬНОМ УЧАСТКЕ ОБОЛОЧКАМИ ИЗ ВСПЕНЕННОГО ПОЛИЭТИЛЕНА НАРУЖНЫМ ДИАМЕТРОМ ДО 52 ММ | 100М ИЗОЛЯЦИИ ТРУБ | 0.08
2787.1 | 1 | ЗАТРАТЫ ТРУДА РАБОЧИХ-СТРОИТЕЛЕЙ | ЧЕЛ.-Ч | 3.4 | 0.272
2787.2 | 3 | ЗАТРАТЫ ТРУДА МАШИНИСТОВ | ЧЕЛ.-Ч | 0.25 | 0.02
2787.3 | 2509 | АВТОМОБИЛИ БОРТОВЫЕ ГРУЗОПОДЪЕМНОСТЬЮ ДО 5 Т | МАШ.-Ч | 0.25 | 0.02
2788 | СЦЕНА | ТРУБЧАТАЯ ИЗОЛЯЦИЯ HT ИЗ СИНТЕТИЧЕСКОГО ВСПЕНЕННОГО КАУЧУКА ТОЛЩИНОЙ 19Х50 ММ | М | 8
2789 | Е2601-044-06 МИНСТРОЙИЖКХ РУЗ НОМ. 42 03.03.23 Г. | УСТРОЙСТВО ТЕПЛОИЗОЛЯЦИИ ТРУБ НА СТРОЙПЛОЩАДКЕ ИЛИ ЗАГОТОВИТЕЛЬНОМ УЧАСТКЕ ОБОЛОЧКАМИ ИЗ ВСПЕНЕННОГО ПОЛИЭТИЛЕНА НАРУЖНЫМ ДИАМЕТРОМ ДО 63 ММ | 100М ИЗОЛЯЦИИ ТРУБ | 0.08
2789.1 | 1 | ЗАТРАТЫ ТРУДА РАБОЧИХ-СТРОИТЕЛЕЙ | ЧЕЛ.-Ч | 3.62 | 0.2896
2789.2 | 3 | ЗАТРАТЫ ТРУДА МАШИНИСТОВ | ЧЕЛ.-Ч | 0.25 | 0.02
2789.3 | 2509 | АВТОМОБИЛИ БОРТОВЫЕ ГРУЗОПОДЪЕМНОСТЬЮ ДО 5 Т | МАШ.-Ч | 0.25 | 0.02
2790 | СЦЕНА | ТРУБЧАТАЯ ИЗОЛЯЦИЯ HT ИЗ СИНТЕТИЧЕСКОГО ВСПЕНЕННОГО КАУЧУКА ТОЛЩИНОЙ 19Х63 ММ | М | 8
2791 | Е2601-044-07 МИНСТРОЙИЖКХ РУЗ НОМ. 42 03.03.23 Г. | УСТРОЙСТВО ТЕПЛОИЗОЛЯЦИИ ТРУБ НА СТРОЙПЛОЩАДКЕ ИЛИ ЗАГОТОВИТЕЛЬНОМ УЧАСТКЕ ОБОЛОЧКАМИ ИЗ ВСПЕНЕННОГО ПОЛИЭТИЛЕНА НАРУЖНЫМ ДИАМЕТРОМ ДО 75 ММ | 100М ИЗОЛЯЦИИ ТРУБ | 0.08
2791.1 | 1 | ЗАТРАТЫ ТРУДА РАБОЧИХ-СТРОИТЕЛЕЙ | ЧЕЛ.-Ч | 4.04 | 0.3232
2791.2 | 3 | ЗАТРАТЫ ТРУДА МАШИНИСТОВ | ЧЕЛ.-Ч | 0.25 | 0.02
2791.3 | 2509 | АВТОМОБИЛИ БОРТОВЫЕ ГРУЗОПОДЪЕМНОСТЬЮ ДО 5 Т | МАШ.-Ч | 0.25 | 0.02
2792 | СЦЕНА | ТРУБЧАТАЯ ИЗОЛЯЦИЯ HT ИЗ СИНТЕТИЧЕСКОГО ВСПЕНЕННОГО КАУЧУКА ТОЛЩИНОЙ 19Х75 ММ | М | 8
2793 | Е2601-044-08 МИНСТРОЙИЖКХ РУЗ НОМ. 42 03.03.23 Г. | УСТРОЙСТВО ТЕПЛОИЗОЛЯЦИИ ТРУБ НА СТРОЙПЛОЩАДКЕ ИЛИ ЗАГОТОВИТЕЛЬНОМ УЧАСТКЕ ОБОЛОЧКАМИ ИЗ ВСПЕНЕННОГО ПОЛИЭТИЛЕНА НАРУЖНЫМ ДИАМЕТРОМ ДО 86-90 ММ | 100М ИЗОЛЯЦИИ ТРУБ | 0.08
2793.1 | 1 | ЗАТРАТЫ ТРУДА РАБОЧИХ-СТРОИТЕЛЕЙ | ЧЕЛ.-Ч | 4.42 | 0.3536
2793.2 | 3 | ЗАТРАТЫ ТРУДА МАШИНИСТОВ | ЧЕЛ.-Ч | 0.25 | 0.02
2793.3 | 2509 | АВТОМОБИЛИ БОРТОВЫЕ ГРУЗОПОДЪЕМНОСТЬЮ ДО 5 Т | МАШ.-Ч | 0.25 | 0.02
2794 | СЦЕНА | ТРУБЧАТАЯ ИЗОЛЯЦИЯ HT ИЗ СИНТЕТИЧЕСКОГО ВСПЕНЕННОГО КАУЧУКА ТОЛЩИНОЙ 19Х90 ММ | М | 8
2795 | Е2601-044-09 МИНСТРОЙИЖКХ РУЗ НОМ. 42 03.03.23 Г. | УСТРОЙСТВО ТЕПЛОИЗОЛЯЦИИ ТРУБ НА СТРОЙПЛОЩАДКЕ ИЛИ ЗАГОТОВИТЕЛЬНОМ УЧАСТКЕ ОБОЛОЧКАМИ ИЗ ВСПЕНЕННОГО ПОЛИЭТИЛЕНА НАРУЖНЫМ ДИАМЕТРОМ ДО 100-133 ММ | 100М ИЗОЛЯЦИИ ТРУБ | 0.54
2795.1 | 1 | ЗАТРАТЫ ТРУДА РАБОЧИХ-СТРОИТЕЛЕЙ | ЧЕЛ.-Ч | 4.84 | 2.6136
2795.2 | 3 | ЗАТРАТЫ ТРУДА МАШИНИСТОВ | ЧЕЛ.-Ч | 0.25 | 0.135
2795.3 | 2509 | АВТОМОБИЛИ БОРТОВЫЕ ГРУЗОПОДЪЕМНОСТЬЮ ДО 5 Т | МАШ.-Ч | 0.25 | 0.135
2796 | СЦЕНА | ТРУБЧАТАЯ ИЗОЛЯЦИЯ HT ИЗ СИНТЕТИЧЕСКОГО ВСПЕНЕННОГО КАУЧУКА ТОЛЩИНОЙ 19Х110 ММ | М | 54
2797 | Е4603-009-01 | ПРОБИВКА В КИРПИЧНЫХ СТЕНАХ ГНЕЗД РАЗМЕРОМ ДО 100Х100 ММ | 100ШТ | 0.29
2797.1 | 1 | ЗАТРАТЫ ТРУДА РАБОЧИХ-СТРОИТЕЛЕЙ | ЧЕЛ.-Ч | 36.21 | 10.5009
2797.2 | 3 | ЗАТРАТЫ ТРУДА МАШИНИСТОВ | ЧЕЛ.-Ч | 11.37 | 3.2973
2797.3 | 660 | КОМПРЕССОРЫ ПЕРЕДВИЖНЫЕ С ДВИГАТЕЛЕМ ВНУТРЕННЕГО СГОРАНИЯ ДАВЛЕНИЕМ ДО 686 КПА (7 АТМ.) 5 М3/МИН | МАШ.-Ч | 11.37 | 3.2973
2797.4 | 1199 | МОЛОТКИ ПРИ РАБОТЕ ОТ ПЕРЕДВИЖНЫХ КОМПРЕССОРНЫХ СТАНЦИЙ ОТБОЙНЫЕ ПНЕВМАТИЧЕСКИЕ | МАШ.-Ч | 22.74 | 6.5946
2798 | СЦЕНА | ГИЛЬЗЫ ИЗ СТАЛЬНЫХ ТРУБ DY40 | М | 14.56
2799 | СЦЕНА | ГИЛЬЗЫ ИЗ СТАЛЬНЫХ ТРУБ DY50 | М | 4.2
РАЗДЕЛ 73. УЗЕЛ УПРАВЛЕНИЯ+ТЕПЛОГЕНЕРАТОРНАЯ НА 250КВТ
2800 | ЦЕНА | ПЛАСТИНЧАТЫЙ ТЕПЛООБМЕННИК (РАЗБОРНЫЙ) НА 150КВТ | ШТ | 1
2801 | Е1806-006-07 | УСТАНОВКА НАСОСОВ РУЧНЫХ | УЗЕЛ | 2
2801.1 | 1 | ЗАТРАТЫ ТРУДА РАБОЧИХ-СТРОИТЕЛЕЙ | ЧЕЛ.-Ч | 6.69 | 13.38
2801.2 | 3 | ЗАТРАТЫ ТРУДА МАШИНИСТОВ | ЧЕЛ.-Ч | 0.1 | 0.2
2801.3 | 762 | КРАНЫ НА АВТОМОБИЛЬНОМ ХОДУ ПРИ РАБОТЕ НА ДРУГИХ ВИДАХ СТРОИТЕЛЬСТВА 10 Т | МАШ.-Ч | 0.02 | 0.04
2801.4 | 2509 | АВТОМОБИЛИ БОРТОВЫЕ ГРУЗОПОДЪЕМНОСТЬЮ ДО 5 Т | МАШ.-Ч | 0.08 | 0.16
2801.5 | 2875 | ПЕРФОРАТОРЫ ЭЛЕКТРИЧЕСКИЕ | МАШ.-Ч | 0.17 | 0.34
2801.6 | 12102 | РАСТВОР ГОТОВЫЙ КЛАДОЧНЫЙ ТЯЖЕЛЫЙ ЦЕМЕНТНЫЙ, МАРКА: 50 | М3 | 0.0005 | 0.001
2801.7 | 30956 | КРАСКИ МАСЛЯНЫЕ ЗЕМЛЯНЫЕ МА-0115 МУМИЯ, СУРИК ЖЕЛЕЗНЫЙ | Т | 9e-05 | 0.00018
2801.8 | 31651 | ОЛИФА КОМБИНИРОВАННАЯ К-3 | Т | 5e-05 | 0.0001
2801.9 | 35567 | ОЧЕС ЛЬНЯНОЙ | КГ | 0.05 | 0.1
2801.10 | 52039 | БОЛТЫ С ГАЙКАМИ И ШАЙБАМИ ДЛЯ САНИТАРНО-ТЕХНИЧЕСКИХ РАБОТ, ДИАМЕТРОМ 12 ММ | Т | 0.00228 | 0.00456
2801.11 | 52478 | КРЕПЛЕНИЯ ДЛЯ ВОЗДУХОВОДОВ ХОМУТЫ СТД 205 | Т | 0.00015 | 0.0003
2802 | ЦЕНА | ЦИРКУЛЯЦИОННЫЙ НАСОС G=14,2М3/Ч;H=6М; NY=1.5КВТ/380 | ШТ | 2
2803 | ЦЕНА | ЩИТ УПРАВЛЕНИЯ (АВТОМАТИКИ) ЦИРКУЛЯЦИОННЫХ НАСОСОВ | ШТ | 2
2804 | Е1804-001-03 | УСТАНОВКА БАКОВ РАСШИРИТЕЛЬНЫХ КРУГЛЫХ И ПРЯМОУГОЛЬНЫХ ВМЕСТИМОСТЬЮ 0.2 М3 | БАК | 2
2804.1 | 1 | ЗАТРАТЫ ТРУДА РАБОЧИХ-СТРОИТЕЛЕЙ | ЧЕЛ.-Ч | 4.03 | 8.06
2804.2 | 3 | ЗАТРАТЫ ТРУДА МАШИНИСТОВ | ЧЕЛ.-Ч | 0.14 | 0.28
2804.3 | 698 | КРАНЫ БАШЕННЫЕ ПРИ РАБОТЕ НА ДРУГИХ ВИДАХ СТРОИТЕЛЬСТВА 8 Т | МАШ.-Ч | 0.02 | 0.04
2804.4 | 762 | КРАНЫ НА АВТОМОБИЛЬНОМ ХОДУ ПРИ РАБОТЕ НА ДРУГИХ ВИДАХ СТРОИТЕЛЬСТВА 10 Т | МАШ.-Ч | 0.01 | 0.02
2804.5 | 2011 | УСТАНОВКИ ДЛЯ ГИДРАВЛИЧЕСКИХ ИСПЫТАНИЙ ТРУБОПРОВОДОВ, ДАВЛЕНИЕ НАГНЕТАНИЯ, НИЗКОЕ 0,1 (1) МПА (КГС/СМ2), ВЫСОКОЕ 10 (100) МПА (КГС/СМ2) | МАШ.-Ч | 0.4 | 0.8
2804.6 | 2509 | АВТОМОБИЛИ БОРТОВЫЕ ГРУЗОПОДЪЕМНОСТЬЮ ДО 5 Т | МАШ.-Ч | 0.11 | 0.22
2804.7 | 9219 | ВОДА | М3 | 0.31 | 0.62
2804.8 | 30956 | КРАСКИ МАСЛЯНЫЕ ЗЕМЛЯНЫЕ МА-0115 МУМИЯ, СУРИК ЖЕЛЕЗНЫЙ | Т | 8e-05 | 0.00016
2804.9 | 31651 | ОЛИФА КОМБИНИРОВАННАЯ К-3 | Т | 4e-05 | 8e-05
2804.10 | 35567 | ОЧЕС ЛЬНЯНОЙ | КГ | 0.04 | 0.08
2805 | ЦЕНА | МЕМБРАННЫЙ РАСШИРИТЕЛЬНЫЙ БАК V=200Л КОНТУР | ШТ | 2
2806 | ЦЕНА | КРАНЫ ШАРОВЫЕ СТАЛЬНЫЕ ФЛАНЦЕВЫЕ ДУ159 РУ16 | ШТ | 12
2807 | СЦЕНА | КРАН ШАРОВОЙ ДУ89 (1 1/2"), РУ16, ЛАТУННЫЙ, ПОЛНОПРОХОДНОЙ, РУЧКА-РЫЧАГ, ВНУТРЕННЯЯ РЕЗЬБА | ШТ | 2
2808 | Е1806-007-09 | УСТАНОВКА ФИЛЬТРОВ ДИАМЕТРОМ 150 ММ | 10 ШТ | 1
2808.1 | 1 | ЗАТРАТЫ ТРУДА РАБОЧИХ-СТРОИТЕЛЕЙ | ЧЕЛ.-Ч | 52.76 | 52.76
2808.2 | 3 | ЗАТРАТЫ ТРУДА МАШИНИСТОВ | ЧЕЛ.-Ч | 1.99 | 1.99
2808.3 | 762 | КРАНЫ НА АВТОМОБИЛЬНОМ ХОДУ ПРИ РАБОТЕ НА ДРУГИХ ВИДАХ СТРОИТЕЛЬСТВА 10 Т | МАШ.-Ч | 0.76 | 0.76
2808.4 | 2016 | УСТАНОВКИ ДЛЯ СВАРКИ РУЧНОЙ ДУГОВОЙ (ПОСТОЯННОГО ТОКА) | МАШ.-Ч | 17.05 | 17.05
2808.5 | 2509 | АВТОМОБИЛИ БОРТОВЫЕ ГРУЗОПОДЪЕМНОСТЬЮ ДО 5 Т | МАШ.-Ч | 1.23 | 1.23
2808.6 | 35319 | ЭЛЕКТРОДЫ ДИАМЕТРОМ 5 ММ Э42А | Т | 0.0048 | 0.0048
2809 | СЦЕНА | ФИЛЬТР СЕТЧАТЫЙ ХПВХ МУФТОВЫЙ FKM D90 (DN80) IPS IRVUIС090F | ШТ | 8
2810 | СЦЕНА | ФИЛЬТР СЕТЧАТЫЙ Y-ОБРАЗНЫЙ ЧУГУН ДУ 133 РУ16 ФЛ FVF СО СЛИВНЫМ КРАНОМ DANFOSS 065B7736 | ШТ | 2
2811 | ЦЕНА | КЛАПАН ОБРАТНЫЙ ERA USV01 Д.90 / ОБРАТНЫЙ КЛАПАН МЕМБРАННЫЙ ПВХ | ШТ | 2
2812 | ЦЕНА | КЛАПАН ОБРАТНЫЙ DANFOSS NRV EF 1 1/4" ДУ40 РУ25 МУФТОВЫЙ, ПРУЖИННЫЙ, КОРПУС - ЛАТУНЬ, ДИСК - ПЛАСТИК, УПЛОТНЕНИЕ - EPDM | ШТ | 1
2813 | ЦЕНА | ЕМКОСТЬ БЕСШОВНАЯ БЕЗНАПОРНАЯ ПЕ, ОБЪЕМ 300Л | ШТ | 1
2814 | Е1806-006-07 | УСТАНОВКА НАСОСОВ РУЧНЫХ | УЗЕЛ | 2
2814.1 | 1 | ЗАТРАТЫ ТРУДА РАБОЧИХ-СТРОИТЕЛЕЙ | ЧЕЛ.-Ч | 6.69 | 13.38
2814.2 | 3 | ЗАТРАТЫ ТРУДА МАШИНИСТОВ | ЧЕЛ.-Ч | 0.1 | 0.2
2814.3 | 762 | КРАНЫ НА АВТОМОБИЛЬНОМ ХОДУ ПРИ РАБОТЕ НА ДРУГИХ ВИДАХ СТРОИТЕЛЬСТВА 10 Т | МАШ.-Ч | 0.02 | 0.04
2814.4 | 2509 | АВТОМОБИЛИ БОРТОВЫЕ ГРУЗОПОДЪЕМНОСТЬЮ ДО 5 Т | МАШ.-Ч | 0.08 | 0.16
2814.5 | 2875 | ПЕРФОРАТОРЫ ЭЛЕКТРИЧЕСКИЕ | МАШ.-Ч | 0.17 | 0.34
2814.6 | 12102 | РАСТВОР ГОТОВЫЙ КЛАДОЧНЫЙ ТЯЖЕЛЫЙ ЦЕМЕНТНЫЙ, МАРКА: 50 | М3 | 0.0005 | 0.001
2814.7 | 30956 | КРАСКИ МАСЛЯНЫЕ ЗЕМЛЯНЫЕ МА-0115 МУМИЯ, СУРИК ЖЕЛЕЗНЫЙ | Т | 9e-05 | 0.00018
2814.8 | 31651 | ОЛИФА КОМБИНИРОВАННАЯ К-3 | Т | 5e-05 | 0.0001
2814.9 | 35567 | ОЧЕС ЛЬНЯНОЙ | КГ | 0.05 | 0.1
2814.10 | 52039 | БОЛТЫ С ГАЙКАМИ И ШАЙБАМИ ДЛЯ САНИТАРНО-ТЕХНИЧЕСКИХ РАБОТ, ДИАМЕТРОМ 12 ММ | Т | 0.00228 | 0.00456
2814.11 | 52478 | КРЕПЛЕНИЯ ДЛЯ ВОЗДУХОВОДОВ ХОМУТЫ СТД 205 | Т | 0.00015 | 0.0003
2815 | ЦЕНА | ПОДПИТОЧНЫЙ НАСОС (УСТАНОВКА ПОВЫШЕНИЯ ДАВЛЕНИЯ) 1-5 М3/Ч, 200-400КПА, 0.5КВТ, 220В | ШТ | 2
2816 | ЦЕНА | КЛАПАН ПРЕДОХРАНИТЕЛЬНЫЙ OR 1831.015 1/2 ДУ15 РУ16 МУФТОВЫЙ УГЛОВОЙ 0,5-16 БАР | ШТ | 2
2817 | Е1807-001-04 | УСТАНОВКА ТЕРМОМЕТРОВ В ОПРАВЕ ПРЯМЫХ И УГЛОВЫХ | КОМПЛЕКТ | 8
2817.1 | 1 | ЗАТРАТЫ ТРУДА РАБОЧИХ-СТРОИТЕЛЕЙ | ЧЕЛ.-Ч | 0.31 | 2.48
2817.2 | 30956 | КРАСКИ МАСЛЯНЫЕ ЗЕМЛЯНЫЕ МА-0115 МУМИЯ, СУРИК ЖЕЛЕЗНЫЙ | Т | 2e-05 | 0.00016
2817.3 | 31651 | ОЛИФА КОМБИНИРОВАННАЯ К-3 | Т | 1e-05 | 8e-05
2817.4 | 32204 | МАСЛО ИНДУСТРИАЛЬНОЕ И-20А | Т | 0.00011 | 0.00088
2817.5 | 35567 | ОЧЕС ЛЬНЯНОЙ | КГ | 0.01 | 0.08
2818 | СЦЕНА | ТЕРМОМЕТР РОСМА БТ-54.220 ДО 120°C L=64 G1/2 1.5 БИМЕТАЛЛИЧЕСКИЙ КОРРОЗИОННОСТОЙКИЙ 100 ММ, ТИП БТ-54.220, УНИВЕРСАЛЬНОЕ ПРИСОЕДИНЕНИЕ, ШКАЛА (0-120°C), ДЛИНА ШТОКА L= 64ММ, РЕЗЬБА G1/2, КЛАСС ТОЧНОСТИ 1.5 | ШТ | 8
2819 | Е1807-001-02 | УСТАНОВКА МАНОМЕТРОВ С ТРЕХХОДОВЫМ КРАНОМ | КОМПЛЕКТ | 8
2819.1 | 1 | ЗАТРАТЫ ТРУДА РАБОЧИХ-СТРОИТЕЛЕЙ | ЧЕЛ.-Ч | 0.22 | 1.76
2820 | СЦЕНА | МАНОМЕТР РОСМА ТМ-310Т.00 (0-16 МПА) М12Х1.5 1.5 ОБЩЕТЕХНИЧЕСКИЙ 63 ММ, ОСЕВОЕ ПРИСОЕДИНЕНИЕ, 0-16 МПА, КЛАСС ТОЧНОСТИ 1.5 | ШТ | 8
2821 | ЦЕНА | КРАН ДЛЯ МАНОМЕТРА ТРЕХХОДОВОЙ РОСМА ДУ15 РУ25 ЛАТУННЫЙ, С ФТОРОПЛАСТОВОЙ ПРОКЛАДКОЙ И НАТЯЖНОЙ ГАЙКОЙ, ВНУТРЕННЯЯ/НАРУЖНАЯ РЕЗЬБА G1/2-М20Х1,5, РУЧКА-РЫЧАГ | ШТ | 16
2822 | Е1602-002-12 МИНСТРОЙИЖКХ 03.03.23 Г. N 42 | ПРОКЛАДКА ТРУБОПРОВОДОВ ВОДОСНАБЖЕНИЯ ИЗ СТАЛЬНЫХ ВОДОГАЗОПРОВОДНЫХ ОЦИНКОВАННЫХ ТРУБ ДИАМЕТРОМ 150 ММ | 100 М ТРУБОПРОВОДА | 0.09
2822.1 | 1 | ЗАТРАТЫ ТРУДА РАБОЧИХ-СТРОИТЕЛЕЙ | ЧЕЛ.-Ч | 114.33 | 10.2897
2822.2 | 3 | ЗАТРАТЫ ТРУДА МАШИНИСТОВ | ЧЕЛ.-Ч | 3.23 | 0.2907
2822.3 | 698 | КРАНЫ БАШЕННЫЕ ПРИ РАБОТЕ НА ДРУГИХ ВИДАХ СТРОИТЕЛЬСТВА 8 Т | МАШ.-Ч | 0.6 | 0.054
2822.4 | 762 | КРАНЫ НА АВТОМОБИЛЬНОМ ХОДУ ПРИ РАБОТЕ НА ДРУГИХ ВИДАХ СТРОИТЕЛЬСТВА 10 Т | МАШ.-Ч | 0.12 | 0.0108
2822.5 | 2509 | АВТОМОБИЛИ БОРТОВЫЕ ГРУЗОПОДЪЕМНОСТЬЮ ДО 5 Т | МАШ.-Ч | 2.51 | 0.2259
2822.6 | 2577 | АППАРАТЫ ДЛЯ ГАЗОВОЙ СВАРКИ И РЕЗКИ | МАШ.-Ч | 7.93 | 0.7137
2822.7 | 9219 | ВОДА | М3 | 24.73 | 2.2257
2822.8 | 22455 | РАСТВОР ГОТОВЫЙ КЛАДОЧНЫЙ ЦЕМЕНТНЫЙ, МАРКА: 200 | М3 | 0.114 | 0.01026
2822.9 | 30649 | ИЗВЕСТЬ СТРОИТЕЛЬНАЯ НЕГАШЕНАЯ ХЛОРНАЯ МАРКИ А | КГ | 0.09 | 0.0081
2822.10 | 32534 | ПРОВОЛОКА СВАРОЧНАЯ ЛЕГИРОВАННАЯ ДИАМЕТРОМ 4 ММ | Т | 0.00142 | 0.000128
2822.11 | 34211 | АЦЕТИЛЕН РАСТВОРЕННЫЙ ТЕХНИЧЕСКИЙ МАРКИ А | Т | 0.00257 | 0.000231
2822.12 | 34241 | КИСЛОРОД ТЕХНИЧЕСКИЙ ГАЗООБРАЗНЫЙ | М3 | 2.55 | 0.2295
2823 | СЦЕНА | ТРУБЫ СТАЛЬНЫЕ ЭЛЕКТРОСВАРНЫЕ Д-159Х4,5 | М | 6
2824 | СЦЕНА | ТРУБЫ СТАЛЬНЫЕ ЭЛЕКТРОСВАРНЫЕ Д-273Х6 | М | 3
2825 | СЦЕНА | ФЛАНЕЦ ПЛОСКИЙ LD ДУ159 РУ10 КОРПУС - СТАЛЬ 20, ТИП 01, РЯД 1, ИСПОЛНЕНИЕ В | ШТ | 4
ДРЕНАЖНЫЙ СИСТЕМА
2826 | Е1604-006-03 МИНСТРОЙИЖКХ 03.03.23 Г. N 42 | ПРОКЛАДКА ВНУТРЕННИХ ТРУБОПРОВОДОВ ОТОПЛЕНИЯ ИЗ ПОЛИПРОПИЛЕНОВЫХ ТРУБ ДИАМЕТРОМ ДО: 32 ММ | 100 М ТРУБОПРОВОДА | 0.09
2826.1 | 1 | ЗАТРАТЫ ТРУДА РАБОЧИХ-СТРОИТЕЛЕЙ | ЧЕЛ.-Ч | 76.74 | 6.9066
2826.2 | 3 | ЗАТРАТЫ ТРУДА МАШИНИСТОВ | ЧЕЛ.-Ч | 0.3 | 0.027
2826.3 | 762 | КРАНЫ НА АВТОМОБИЛЬНОМ ХОДУ ПРИ РАБОТЕ НА ДРУГИХ ВИДАХ СТРОИТЕЛЬСТВА 10 Т | МАШ.-Ч | 0.08 | 0.0072
2826.4 | 2509 | АВТОМОБИЛИ БОРТОВЫЕ ГРУЗОПОДЪЕМНОСТЬЮ ДО 5 Т | МАШ.-Ч | 0.22 | 0.0198
2826.5 | 2875 | ПЕРФОРАТОРЫ ЭЛЕКТРИЧЕСКИЕ | МАШ.-Ч | 4.9 | 0.441
2826.6 | 3364 | СВАРОЧНЫЕ АППАРАТЫ РУЧНЫЕ ДЛЯ СВАРКИ ПЛАСТИКОВЫХ ТРУБ | МАШ.-Ч | 4.64 | 0.4176
2826.7 | 9219 | ВОДА | М3 | 0.368 | 0.03312
2827 | СЦЕНА | ТРУБА ПОЛИПРОПИЛЕНОВАЯ PP-FIBER АРМИРОВАННАЯ СТЕКЛОВОЛОКНО Д-32Х2,9ММ PN10 ГВС | М | 8.712
2828 | Е1604-006-02 МИНСТРОЙИЖКХ 03.03.23 Г. N 42 | ПРОКЛАДКА ВНУТРЕННИХ ТРУБОПРОВОДОВ ОТОПЛЕНИЯ ИЗ ПОЛИПРОПИЛЕНОВЫХ ТРУБ ДИАМЕТРОМ ДО: 25 ММ | 100 М ТРУБОПРОВОДА | 3.48
2828.1 | 1 | ЗАТРАТЫ ТРУДА РАБОЧИХ-СТРОИТЕЛЕЙ | ЧЕЛ.-Ч | 81.45 | 283.446
2828.2 | 3 | ЗАТРАТЫ ТРУДА МАШИНИСТОВ | ЧЕЛ.-Ч | 0.3 | 1.044
2828.3 | 762 | КРАНЫ НА АВТОМОБИЛЬНОМ ХОДУ ПРИ РАБОТЕ НА ДРУГИХ ВИДАХ СТРОИТЕЛЬСТВА 10 Т | МАШ.-Ч | 0.08 | 0.2784
2828.4 | 2509 | АВТОМОБИЛИ БОРТОВЫЕ ГРУЗОПОДЪЕМНОСТЬЮ ДО 5 Т | МАШ.-Ч | 0.22 | 0.7656
2828.5 | 2875 | ПЕРФОРАТОРЫ ЭЛЕКТРИЧЕСКИЕ | МАШ.-Ч | 4.56 | 15.8688
2828.6 | 3364 | СВАРОЧНЫЕ АППАРАТЫ РУЧНЫЕ ДЛЯ СВАРКИ ПЛАСТИКОВЫХ ТРУБ | МАШ.-Ч | 8.12 | 28.2576
2828.7 | 9219 | ВОДА | М3 | 0.226 | 0.78648
2829 | СЦЕНА | ТРУБА ПОЛИПРОПИЛЕНОВАЯ PP-FIBER АРМИРОВАННАЯ СТЕКЛОВОЛОКНО Д-25Х2,3ММ PN10 ГВС | М | 333.732
2830 | СЦЕНА | ОТВОД ППР Д-25ММ | ШТ | 57
2831 | СЦЕНА | КРЕСТОВИНА ТРОЙНИК 25-32-25 ППР ДЛЯ СИСТЕМ ОТОПЛЕНИЯ | ШТ | 28
2832 | СЦЕНА | КРЕСТОВИНА ТРОЙНИК 25-25-25 ППР ДЛЯ СИСТЕМ ОТОПЛЕНИЯ | ШТ | 80
2833 | СЦЕНА | МУФТА Д-25ММ PPR ДЛЯ СИСТЕМ ОТОПЛЕНИЯ | ШТ | 51
2834 | СЦЕНА | ОПОРА ПОЛИПРОПИЛЕНОВАЯ ДЛЯ ТРУБ Д-25 | ШТ | 317
РАЗДЕЛ 74. ВЕНТИЛЯЦИЯ
В1
2835 | Е2003-002-01 | УСТАНОВКА ВЕНТИЛЯТОРОВ ОСЕВЫХ МАССОЙ ДО 0,025 Т | ВЕНТИЛЯТОР | 1
2835.1 | 1 | ЗАТРАТЫ ТРУДА РАБОЧИХ-СТРОИТЕЛЕЙ | ЧЕЛ.-Ч | 3.98 | 3.98
2835.2 | 3 | ЗАТРАТЫ ТРУДА МАШИНИСТОВ | ЧЕЛ.-Ч | 0.05 | 0.05
2835.3 | 762 | КРАНЫ НА АВТОМОБИЛЬНОМ ХОДУ ПРИ РАБОТЕ НА ДРУГИХ ВИДАХ СТРОИТЕЛЬСТВА 10 Т | МАШ.-Ч | 0.01 | 0.01
2835.4 | 969 | ЛЕБЕДКИ РУЧНЫЕ И РЫЧАЖНЫЕ, ТЯГОВЫМ УСИЛИЕМ 31,39 (3,2) КН (Т) | МАШ.-Ч | 0.91 | 0.91
2835.5 | 2509 | АВТОМОБИЛИ БОРТОВЫЕ ГРУЗОПОДЪЕМНОСТЬЮ ДО 5 Т | МАШ.-Ч | 0.04 | 0.04
2835.6 | 30322 | БОЛТЫ СТРОИТЕЛЬНЫЕ С ГАЙКАМИ И ШАЙБАМИ | Т | 2e-05 | 2e-05
2835.7 | 45407 | ПРОКЛАДКИ РЕЗИНОВЫЕ (ПЛАСТИНА ТЕХНИЧЕСКАЯ ПРЕССОВАННАЯ) | КГ | 0.08 | 0.08
2836 | ЦЕНА | ВЕНТИЛЯТОР ОСЕВОЙ БЫТОВОЙ С ШНУРКОВЫМ ВКЛЮЧАТЕЛЕМ И ЭЛЕКТР. ВИЛКОЙ POLO 6 0,02 КВТ 220V L=280М3 | ШТ | 1
2837 | Е2001-001-03 | ПРОКЛАДКА ВОЗДУХОВОДОВ ИЗ ЛИСТОВОЙ, ОЦИНКОВАННОЙ СТАЛИ И АЛЮМИНИЯ КЛАССА Н [НОРМАЛЬНЫЕ] ТОЛЩИНОЙ 0,5 ММ, ПЕРИМЕТРОМ 800, 1000 ММ | 100 М2 ПОВЕРХНОСТИ ВОЗДУХОВОДОВ | 0.0039
2837.1 | 1 | ЗАТРАТЫ ТРУДА РАБОЧИХ-СТРОИТЕЛЕЙ | ЧЕЛ.-Ч | 153.69 | 0.59939
2837.2 | 3 | ЗАТРАТЫ ТРУДА МАШИНИСТОВ | ЧЕЛ.-Ч | 1.02 | 0.003978
2837.3 | 762 | КРАНЫ НА АВТОМОБИЛЬНОМ ХОДУ ПРИ РАБОТЕ НА ДРУГИХ ВИДАХ СТРОИТЕЛЬСТВА 10 Т | МАШ.-Ч | 0.41 | 0.001599
2837.4 | 977 | ЛЕБЕДКИ ЭЛЕКТРИЧЕСКИЕ, ТЯГОВЫМ УСИЛИЕМ 19,62 (2) КН (Т) | МАШ.-Ч | 0.39 | 0.001521
2837.5 | 2016 | УСТАНОВКИ ДЛЯ СВАРКИ РУЧНОЙ ДУГОВОЙ (ПОСТОЯННОГО ТОКА) | МАШ.-Ч | 1.62 | 0.006318
2837.6 | 2509 | АВТОМОБИЛИ БОРТОВЫЕ ГРУЗОПОДЪЕМНОСТЬЮ ДО 5 Т | МАШ.-Ч | 0.61 | 0.002379
2837.7 | 30027 | АСБЕСТОВЫЙ ШНУР ОБЩЕГО НАЗНАЧЕНИЯ (ШАОН-1), ДИАМЕТРОМ 8,0-10,0 ММ | Т | 0.00089 | 3e-06
2837.8 | 30322 | БОЛТЫ СТРОИТЕЛЬНЫЕ С ГАЙКАМИ И ШАЙБАМИ | Т | 0.015 | 5.8e-05
2837.9 | 32117 | МАСТИКА ГЕРМЕТИЗИРУЮЩАЯ НЕТВЕРДЕЮЩАЯ "ГЭЛАН" | Т | 0.00501 | 2e-05
2837.10 | 35319 | ЭЛЕКТРОДЫ ДИАМЕТРОМ 5 ММ Э42А | Т | 0.00041 | 2e-06
2837.11 | 45407 | ПРОКЛАДКИ РЕЗИНОВЫЕ (ПЛАСТИНА ТЕХНИЧЕСКАЯ ПРЕССОВАННАЯ) | КГ | 8 | 0.0312
2838 | СЦЕНА | ВОЗДУХОВОДЫ ИЗ ТОНКОЛИСТОВОЙ ОЦИНКОВАННОЙ СТАЛИ , ТОЛЩИНОЙ 0,5ММ | М2 | 0.39
2839 | СЦЕНА | ЗОНТ ДЛЯ ВОЗДУХОВОДОВ Ф125 | ШТ | 1
В2, В3
2840 | Е2003-002-01 | УСТАНОВКА ВЕНТИЛЯТОРОВ ОСЕВЫХ МАССОЙ ДО 0,025 Т | ВЕНТИЛЯТОР | 2
2840.1 | 1 | ЗАТРАТЫ ТРУДА РАБОЧИХ-СТРОИТЕЛЕЙ | ЧЕЛ.-Ч | 3.98 | 7.96
2840.2 | 3 | ЗАТРАТЫ ТРУДА МАШИНИСТОВ | ЧЕЛ.-Ч | 0.05 | 0.1
2840.3 | 762 | КРАНЫ НА АВТОМОБИЛЬНОМ ХОДУ ПРИ РАБОТЕ НА ДРУГИХ ВИДАХ СТРОИТЕЛЬСТВА 10 Т | МАШ.-Ч | 0.01 | 0.02
2840.4 | 969 | ЛЕБЕДКИ РУЧНЫЕ И РЫЧАЖНЫЕ, ТЯГОВЫМ УСИЛИЕМ 31,39 (3,2) КН (Т) | МАШ.-Ч | 0.91 | 1.82
2840.5 | 2509 | АВТОМОБИЛИ БОРТОВЫЕ ГРУЗОПОДЪЕМНОСТЬЮ ДО 5 Т | МАШ.-Ч | 0.04 | 0.08
2840.6 | 30322 | БОЛТЫ СТРОИТЕЛЬНЫЕ С ГАЙКАМИ И ШАЙБАМИ | Т | 2e-05 | 4e-05
2840.7 | 45407 | ПРОКЛАДКИ РЕЗИНОВЫЕ (ПЛАСТИНА ТЕХНИЧЕСКАЯ ПРЕССОВАННАЯ) | КГ | 0.08 | 0.16
2841 | ЦЕНА | ВЕНТИЛЯТОР ОСЕВОЙ БЫТОВОЙ С ШНУРКОВЫМ ВКЛЮЧАТЕЛЕМ И ЭЛЕКТР. ВИЛКОЙ POLO 4 0,02 КВТ 220V L=100М3 | ШТ | 2
2842 | Е2001-001-03 | ПРОКЛАДКА ВОЗДУХОВОДОВ ИЗ ЛИСТОВОЙ, ОЦИНКОВАННОЙ СТАЛИ И АЛЮМИНИЯ КЛАССА Н [НОРМАЛЬНЫЕ] ТОЛЩИНОЙ 0,5 ММ, ПЕРИМЕТРОМ 800, 1000 ММ | 100 М2 ПОВЕРХНОСТИ ВОЗДУХОВОДОВ | 0.0351
2842.1 | 1 | ЗАТРАТЫ ТРУДА РАБОЧИХ-СТРОИТЕЛЕЙ | ЧЕЛ.-Ч | 153.69 | 5.3945
2842.2 | 3 | ЗАТРАТЫ ТРУДА МАШИНИСТОВ | ЧЕЛ.-Ч | 1.02 | 0.035802
2842.3 | 762 | КРАНЫ НА АВТОМОБИЛЬНОМ ХОДУ ПРИ РАБОТЕ НА ДРУГИХ ВИДАХ СТРОИТЕЛЬСТВА 10 Т | МАШ.-Ч | 0.41 | 0.014391
2842.4 | 977 | ЛЕБЕДКИ ЭЛЕКТРИЧЕСКИЕ, ТЯГОВЫМ УСИЛИЕМ 19,62 (2) КН (Т) | МАШ.-Ч | 0.39 | 0.013689
2842.5 | 2016 | УСТАНОВКИ ДЛЯ СВАРКИ РУЧНОЙ ДУГОВОЙ (ПОСТОЯННОГО ТОКА) | МАШ.-Ч | 1.62 | 0.056862
2842.6 | 2509 | АВТОМОБИЛИ БОРТОВЫЕ ГРУЗОПОДЪЕМНОСТЬЮ ДО 5 Т | МАШ.-Ч | 0.61 | 0.021411
2842.7 | 30027 | АСБЕСТОВЫЙ ШНУР ОБЩЕГО НАЗНАЧЕНИЯ (ШАОН-1), ДИАМЕТРОМ 8,0-10,0 ММ | Т | 0.00089 | 3.1e-05
2842.8 | 30322 | БОЛТЫ СТРОИТЕЛЬНЫЕ С ГАЙКАМИ И ШАЙБАМИ | Т | 0.015 | 0.000527
2842.9 | 32117 | МАСТИКА ГЕРМЕТИЗИРУЮЩАЯ НЕТВЕРДЕЮЩАЯ "ГЭЛАН" | Т | 0.00501 | 0.000176
2842.10 | 35319 | ЭЛЕКТРОДЫ ДИАМЕТРОМ 5 ММ Э42А | Т | 0.00041 | 1.4e-05
2842.11 | 45407 | ПРОКЛАДКИ РЕЗИНОВЫЕ (ПЛАСТИНА ТЕХНИЧЕСКАЯ ПРЕССОВАННАЯ) | КГ | 8 | 0.2808
2843 | СЦЕНА | ВОЗДУХОВОДЫ ИЗ ТОНКОЛИСТОВОЙ ОЦИНКОВАННОЙ СТАЛИ , ТОЛЩИНОЙ 0,5ММ | М2 | 3.51
В4
2844 | Е2003-002-01 | УСТАНОВКА ВЕНТИЛЯТОРОВ ОСЕВЫХ МАССОЙ ДО 0,025 Т | ВЕНТИЛЯТОР | 1
2844.1 | 1 | ЗАТРАТЫ ТРУДА РАБОЧИХ-СТРОИТЕЛЕЙ | ЧЕЛ.-Ч | 3.98 | 3.98
2844.2 | 3 | ЗАТРАТЫ ТРУДА МАШИНИСТОВ | ЧЕЛ.-Ч | 0.05 | 0.05
2844.3 | 762 | КРАНЫ НА АВТОМОБИЛЬНОМ ХОДУ ПРИ РАБОТЕ НА ДРУГИХ ВИДАХ СТРОИТЕЛЬСТВА 10 Т | МАШ.-Ч | 0.01 | 0.01
2844.4 | 969 | ЛЕБЕДКИ РУЧНЫЕ И РЫЧАЖНЫЕ, ТЯГОВЫМ УСИЛИЕМ 31,39 (3,2) КН (Т) | МАШ.-Ч | 0.91 | 0.91
2844.5 | 2509 | АВТОМОБИЛИ БОРТОВЫЕ ГРУЗОПОДЪЕМНОСТЬЮ ДО 5 Т | МАШ.-Ч | 0.04 | 0.04
2844.6 | 30322 | БОЛТЫ СТРОИТЕЛЬНЫЕ С ГАЙКАМИ И ШАЙБАМИ | Т | 2e-05 | 2e-05
2844.7 | 45407 | ПРОКЛАДКИ РЕЗИНОВЫЕ (ПЛАСТИНА ТЕХНИЧЕСКАЯ ПРЕССОВАННАЯ) | КГ | 0.08 | 0.08
2845 | ЦЕНА | ВЕНТИЛЯТОР ОСЕВОЙ БЫТОВОЙ С ШНУРКОВЫМ ВКЛЮЧАТЕЛЕМ И ЭЛЕКТР. ВИЛКОЙ POLO 6 0,02 КВТ 220V L=280М3 | ШТ | 1
2846 | Е2001-001-03 | ПРОКЛАДКА ВОЗДУХОВОДОВ ИЗ ЛИСТОВОЙ, ОЦИНКОВАННОЙ СТАЛИ И АЛЮМИНИЯ КЛАССА Н [НОРМАЛЬНЫЕ] ТОЛЩИНОЙ 0,5 ММ, ПЕРИМЕТРОМ 800, 1000 ММ | 100 М2 ПОВЕРХНОСТИ ВОЗДУХОВОДОВ | 0.0039
2846.1 | 1 | ЗАТРАТЫ ТРУДА РАБОЧИХ-СТРОИТЕЛЕЙ | ЧЕЛ.-Ч | 153.69 | 0.59939
2846.2 | 3 | ЗАТРАТЫ ТРУДА МАШИНИСТОВ | ЧЕЛ.-Ч | 1.02 | 0.003978
2846.3 | 762 | КРАНЫ НА АВТОМОБИЛЬНОМ ХОДУ ПРИ РАБОТЕ НА ДРУГИХ ВИДАХ СТРОИТЕЛЬСТВА 10 Т | МАШ.-Ч | 0.41 | 0.001599
2846.4 | 977 | ЛЕБЕДКИ ЭЛЕКТРИЧЕСКИЕ, ТЯГОВЫМ УСИЛИЕМ 19,62 (2) КН (Т) | МАШ.-Ч | 0.39 | 0.001521
2846.5 | 2016 | УСТАНОВКИ ДЛЯ СВАРКИ РУЧНОЙ ДУГОВОЙ (ПОСТОЯННОГО ТОКА) | МАШ.-Ч | 1.62 | 0.006318
2846.6 | 2509 | АВТОМОБИЛИ БОРТОВЫЕ ГРУЗОПОДЪЕМНОСТЬЮ ДО 5 Т | МАШ.-Ч | 0.61 | 0.002379
2846.7 | 30027 | АСБЕСТОВЫЙ ШНУР ОБЩЕГО НАЗНАЧЕНИЯ (ШАОН-1), ДИАМЕТРОМ 8,0-10,0 ММ | Т | 0.00089 | 3e-06
2846.8 | 30322 | БОЛТЫ СТРОИТЕЛЬНЫЕ С ГАЙКАМИ И ШАЙБАМИ | Т | 0.015 | 5.8e-05
2846.9 | 32117 | МАСТИКА ГЕРМЕТИЗИРУЮЩАЯ НЕТВЕРДЕЮЩАЯ "ГЭЛАН" | Т | 0.00501 | 2e-05
2846.10 | 35319 | ЭЛЕКТРОДЫ ДИАМЕТРОМ 5 ММ Э42А | Т | 0.00041 | 2e-06
2846.11 | 45407 | ПРОКЛАДКИ РЕЗИНОВЫЕ (ПЛАСТИНА ТЕХНИЧЕСКАЯ ПРЕССОВАННАЯ) | КГ | 8 | 0.0312
2847 | СЦЕНА | ВОЗДУХОВОДЫ ИЗ ТОНКОЛИСТОВОЙ ОЦИНКОВАННОЙ СТАЛИ , ТОЛЩИНОЙ 0,5ММ | М2 | 0.39
В5
2848 | Е2003-002-01 | УСТАНОВКА ВЕНТИЛЯТОРОВ ОСЕВЫХ МАССОЙ ДО 0,025 Т | ВЕНТИЛЯТОР | 1
2848.1 | 1 | ЗАТРАТЫ ТРУДА РАБОЧИХ-СТРОИТЕЛЕЙ | ЧЕЛ.-Ч | 3.98 | 3.98
2848.2 | 3 | ЗАТРАТЫ ТРУДА МАШИНИСТОВ | ЧЕЛ.-Ч | 0.05 | 0.05
2848.3 | 762 | КРАНЫ НА АВТОМОБИЛЬНОМ ХОДУ ПРИ РАБОТЕ НА ДРУГИХ ВИДАХ СТРОИТЕЛЬСТВА 10 Т | МАШ.-Ч | 0.01 | 0.01
2848.4 | 969 | ЛЕБЕДКИ РУЧНЫЕ И РЫЧАЖНЫЕ, ТЯГОВЫМ УСИЛИЕМ 31,39 (3,2) КН (Т) | МАШ.-Ч | 0.91 | 0.91
2848.5 | 2509 | АВТОМОБИЛИ БОРТОВЫЕ ГРУЗОПОДЪЕМНОСТЬЮ ДО 5 Т | МАШ.-Ч | 0.04 | 0.04
2848.6 | 30322 | БОЛТЫ СТРОИТЕЛЬНЫЕ С ГАЙКАМИ И ШАЙБАМИ | Т | 2e-05 | 2e-05
2848.7 | 45407 | ПРОКЛАДКИ РЕЗИНОВЫЕ (ПЛАСТИНА ТЕХНИЧЕСКАЯ ПРЕССОВАННАЯ) | КГ | 0.08 | 0.08
2849 | ЦЕНА | ВЕНТИЛЯТОР ОСЕВОЙ БЫТОВОЙ С ШНУРКОВЫМ ВКЛЮЧАТЕЛЕМ И ЭЛЕКТР. ВИЛКОЙ POLO 4 0,02 КВТ 220V L=100М3 | ШТ | 1
2850 | Е2001-001-03 | ПРОКЛАДКА ВОЗДУХОВОДОВ ИЗ ЛИСТОВОЙ, ОЦИНКОВАННОЙ СТАЛИ И АЛЮМИНИЯ КЛАССА Н [НОРМАЛЬНЫЕ] ТОЛЩИНОЙ 0,5 ММ, ПЕРИМЕТРОМ 800, 1000 ММ | 100 М2 ПОВЕРХНОСТИ ВОЗДУХОВОДОВ | 0.0175
2850.1 | 1 | ЗАТРАТЫ ТРУДА РАБОЧИХ-СТРОИТЕЛЕЙ | ЧЕЛ.-Ч | 153.69 | 2.6896
2850.2 | 3 | ЗАТРАТЫ ТРУДА МАШИНИСТОВ | ЧЕЛ.-Ч | 1.02 | 0.01785
2850.3 | 762 | КРАНЫ НА АВТОМОБИЛЬНОМ ХОДУ ПРИ РАБОТЕ НА ДРУГИХ ВИДАХ СТРОИТЕЛЬСТВА 10 Т | МАШ.-Ч | 0.41 | 0.007175
2850.4 | 977 | ЛЕБЕДКИ ЭЛЕКТРИЧЕСКИЕ, ТЯГОВЫМ УСИЛИЕМ 19,62 (2) КН (Т) | МАШ.-Ч | 0.39 | 0.006825
2850.5 | 2016 | УСТАНОВКИ ДЛЯ СВАРКИ РУЧНОЙ ДУГОВОЙ (ПОСТОЯННОГО ТОКА) | МАШ.-Ч | 1.62 | 0.02835
2850.6 | 2509 | АВТОМОБИЛИ БОРТОВЫЕ ГРУЗОПОДЪЕМНОСТЬЮ ДО 5 Т | МАШ.-Ч | 0.61 | 0.010675
2850.7 | 30027 | АСБЕСТОВЫЙ ШНУР ОБЩЕГО НАЗНАЧЕНИЯ (ШАОН-1), ДИАМЕТРОМ 8,0-10,0 ММ | Т | 0.00089 | 1.6e-05
2850.8 | 30322 | БОЛТЫ СТРОИТЕЛЬНЫЕ С ГАЙКАМИ И ШАЙБАМИ | Т | 0.015 | 0.000262
2850.9 | 32117 | МАСТИКА ГЕРМЕТИЗИРУЮЩАЯ НЕТВЕРДЕЮЩАЯ "ГЭЛАН" | Т | 0.00501 | 8.8e-05
2850.10 | 35319 | ЭЛЕКТРОДЫ ДИАМЕТРОМ 5 ММ Э42А | Т | 0.00041 | 7e-06
2850.11 | 45407 | ПРОКЛАДКИ РЕЗИНОВЫЕ (ПЛАСТИНА ТЕХНИЧЕСКАЯ ПРЕССОВАННАЯ) | КГ | 8 | 0.14
2851 | СЦЕНА | ВОЗДУХОВОДЫ ИЗ ТОНКОЛИСТОВОЙ ОЦИНКОВАННОЙ СТАЛИ , ТОЛЩИНОЙ 0,5ММ | М2 | 1.75
В6, В7
2852 | Е2002-013-01 | УСТАНОВКА УЗЛОВ ПРОХОДА ВЫТЯЖНЫХ ВЕНТИЛЯЦИОННЫХ ШАХТ ДИАМЕТРОМ ПАТРУБКА ДО 250 ММ | 10УЗЛОВ | 0.2
2852.1 | 1 | ЗАТРАТЫ ТРУДА РАБОЧИХ-СТРОИТЕЛЕЙ | ЧЕЛ.-Ч | 28.12 | 5.624
2852.2 | 3 | ЗАТРАТЫ ТРУДА МАШИНИСТОВ | ЧЕЛ.-Ч | 0.02 | 0.004
2852.3 | 977 | ЛЕБЕДКИ ЭЛЕКТРИЧЕСКИЕ, ТЯГОВЫМ УСИЛИЕМ 19,62 (2) КН (Т) | МАШ.-Ч | 0.35 | 0.07
2852.4 | 2509 | АВТОМОБИЛИ БОРТОВЫЕ ГРУЗОПОДЪЕМНОСТЬЮ ДО 5 Т | МАШ.-Ч | 0.02 | 0.004
2852.5 | 30322 | БОЛТЫ СТРОИТЕЛЬНЫЕ С ГАЙКАМИ И ШАЙБАМИ | Т | 0.0018 | 0.00036
2852.6 | 30956 | КРАСКИ МАСЛЯНЫЕ ЗЕМЛЯНЫЕ МА-0115 МУМИЯ, СУРИК ЖЕЛЕЗНЫЙ | Т | 1e-05 | 2e-06
2852.7 | 31656 | ОЛИФА НАТУРАЛЬНАЯ | КГ | 0.01 | 0.002
2852.8 | 35567 | ОЧЕС ЛЬНЯНОЙ | КГ | 1e-05 | 2e-06
2852.9 | 45407 | ПРОКЛАДКИ РЕЗИНОВЫЕ (ПЛАСТИНА ТЕХНИЧЕСКАЯ ПРЕССОВАННАЯ) | КГ | 1.9 | 0.38
2853 | СЦЕНА | КУХОННАЯ ВЫТЯЖКА ДЛЯ ЧЕТЫРЕХ КОНФОРОЧНЫХ ЭЛЕКТР. И ГАЗОВЫХ ПЛИТ С ЭЛЕКТР. ВИЛКОЙ NY=0,08 КВТ 220V L=150М3 С ВОЗ-ВОДОМ В КОМПЛЕКТЕ | ШТ | 2
2854 | Е2001-001-03 | ПРОКЛАДКА ВОЗДУХОВОДОВ ИЗ ЛИСТОВОЙ, ОЦИНКОВАННОЙ СТАЛИ И АЛЮМИНИЯ КЛАССА Н [НОРМАЛЬНЫЕ] ТОЛЩИНОЙ 0,5 ММ, ПЕРИМЕТРОМ 800, 1000 ММ | 100 М2 ПОВЕРХНОСТИ ВОЗДУХОВОДОВ | 0.0078
2854.1 | 1 | ЗАТРАТЫ ТРУДА РАБОЧИХ-СТРОИТЕЛЕЙ | ЧЕЛ.-Ч | 153.69 | 1.1988
2854.2 | 3 | ЗАТРАТЫ ТРУДА МАШИНИСТОВ | ЧЕЛ.-Ч | 1.02 | 0.007956
2854.3 | 762 | КРАНЫ НА АВТОМОБИЛЬНОМ ХОДУ ПРИ РАБОТЕ НА ДРУГИХ ВИДАХ СТРОИТЕЛЬСТВА 10 Т | МАШ.-Ч | 0.41 | 0.003198
2854.4 | 977 | ЛЕБЕДКИ ЭЛЕКТРИЧЕСКИЕ, ТЯГОВЫМ УСИЛИЕМ 19,62 (2) КН (Т) | МАШ.-Ч | 0.39 | 0.003042
2854.5 | 2016 | УСТАНОВКИ ДЛЯ СВАРКИ РУЧНОЙ ДУГОВОЙ (ПОСТОЯННОГО ТОКА) | МАШ.-Ч | 1.62 | 0.012636
2854.6 | 2509 | АВТОМОБИЛИ БОРТОВЫЕ ГРУЗОПОДЪЕМНОСТЬЮ ДО 5 Т | МАШ.-Ч | 0.61 | 0.004758
2854.7 | 30027 | АСБЕСТОВЫЙ ШНУР ОБЩЕГО НАЗНАЧЕНИЯ (ШАОН-1), ДИАМЕТРОМ 8,0-10,0 ММ | Т | 0.00089 | 7e-06
2854.8 | 30322 | БОЛТЫ СТРОИТЕЛЬНЫЕ С ГАЙКАМИ И ШАЙБАМИ | Т | 0.015 | 0.000117
2854.9 | 32117 | МАСТИКА ГЕРМЕТИЗИРУЮЩАЯ НЕТВЕРДЕЮЩАЯ "ГЭЛАН" | Т | 0.00501 | 3.9e-05
2854.10 | 35319 | ЭЛЕКТРОДЫ ДИАМЕТРОМ 5 ММ Э42А | Т | 0.00041 | 3e-06
2854.11 | 45407 | ПРОКЛАДКИ РЕЗИНОВЫЕ (ПЛАСТИНА ТЕХНИЧЕСКАЯ ПРЕССОВАННАЯ) | КГ | 8 | 0.0624
2855 | СЦЕНА | ВОЗДУХОВОДЫ ИЗ ТОНКОЛИСТОВОЙ ОЦИНКОВАННОЙ СТАЛИ , ТОЛЩИНОЙ 0,5ММ | М2 | 0.78
В8
2856 | Е2003-002-01 | УСТАНОВКА ВЕНТИЛЯТОРОВ ОСЕВЫХ МАССОЙ ДО 0,025 Т | ВЕНТИЛЯТОР | 1
2856.1 | 1 | ЗАТРАТЫ ТРУДА РАБОЧИХ-СТРОИТЕЛЕЙ | ЧЕЛ.-Ч | 3.98 | 3.98
2856.2 | 3 | ЗАТРАТЫ ТРУДА МАШИНИСТОВ | ЧЕЛ.-Ч | 0.05 | 0.05
2856.3 | 762 | КРАНЫ НА АВТОМОБИЛЬНОМ ХОДУ ПРИ РАБОТЕ НА ДРУГИХ ВИДАХ СТРОИТЕЛЬСТВА 10 Т | МАШ.-Ч | 0.01 | 0.01
2856.4 | 969 | ЛЕБЕДКИ РУЧНЫЕ И РЫЧАЖНЫЕ, ТЯГОВЫМ УСИЛИЕМ 31,39 (3,2) КН (Т) | МАШ.-Ч | 0.91 | 0.91
2856.5 | 2509 | АВТОМОБИЛИ БОРТОВЫЕ ГРУЗОПОДЪЕМНОСТЬЮ ДО 5 Т | МАШ.-Ч | 0.04 | 0.04
2856.6 | 30322 | БОЛТЫ СТРОИТЕЛЬНЫЕ С ГАЙКАМИ И ШАЙБАМИ | Т | 2e-05 | 2e-05
2856.7 | 45407 | ПРОКЛАДКИ РЕЗИНОВЫЕ (ПЛАСТИНА ТЕХНИЧЕСКАЯ ПРЕССОВАННАЯ) | КГ | 0.08 | 0.08
2857 | ЦЕНА | ВЕНТИЛЯТОР ОСЕВОЙ БЫТОВОЙ С ШНУРКОВЫМ ВКЛЮЧАТЕЛЕМ И ЭЛЕКТР. ВИЛКОЙ POLO 6 0,02 КВТ 220V L=280М3 | ШТ | 1
2858 | Е2001-001-03 | ПРОКЛАДКА ВОЗДУХОВОДОВ ИЗ ЛИСТОВОЙ, ОЦИНКОВАННОЙ СТАЛИ И АЛЮМИНИЯ КЛАССА Н [НОРМАЛЬНЫЕ] ТОЛЩИНОЙ 0,5 ММ, ПЕРИМЕТРОМ 800, 1000 ММ | 100 М2 ПОВЕРХНОСТИ ВОЗДУХОВОДОВ | 0.0039
2858.1 | 1 | ЗАТРАТЫ ТРУДА РАБОЧИХ-СТРОИТЕЛЕЙ | ЧЕЛ.-Ч | 153.69 | 0.59939
2858.2 | 3 | ЗАТРАТЫ ТРУДА МАШИНИСТОВ | ЧЕЛ.-Ч | 1.02 | 0.003978
2858.3 | 762 | КРАНЫ НА АВТОМОБИЛЬНОМ ХОДУ ПРИ РАБОТЕ НА ДРУГИХ ВИДАХ СТРОИТЕЛЬСТВА 10 Т | МАШ.-Ч | 0.41 | 0.001599
2858.4 | 977 | ЛЕБЕДКИ ЭЛЕКТРИЧЕСКИЕ, ТЯГОВЫМ УСИЛИЕМ 19,62 (2) КН (Т) | МАШ.-Ч | 0.39 | 0.001521
2858.5 | 2016 | УСТАНОВКИ ДЛЯ СВАРКИ РУЧНОЙ ДУГОВОЙ (ПОСТОЯННОГО ТОКА) | МАШ.-Ч | 1.62 | 0.006318
2858.6 | 2509 | АВТОМОБИЛИ БОРТОВЫЕ ГРУЗОПОДЪЕМНОСТЬЮ ДО 5 Т | МАШ.-Ч | 0.61 | 0.002379
2858.7 | 30027 | АСБЕСТОВЫЙ ШНУР ОБЩЕГО НАЗНАЧЕНИЯ (ШАОН-1), ДИАМЕТРОМ 8,0-10,0 ММ | Т | 0.00089 | 3e-06
2858.8 | 30322 | БОЛТЫ СТРОИТЕЛЬНЫЕ С ГАЙКАМИ И ШАЙБАМИ | Т | 0.015 | 5.8e-05
2858.9 | 32117 | МАСТИКА ГЕРМЕТИЗИРУЮЩАЯ НЕТВЕРДЕЮЩАЯ "ГЭЛАН" | Т | 0.00501 | 2e-05
2858.10 | 35319 | ЭЛЕКТРОДЫ ДИАМЕТРОМ 5 ММ Э42А | Т | 0.00041 | 2e-06
2858.11 | 45407 | ПРОКЛАДКИ РЕЗИНОВЫЕ (ПЛАСТИНА ТЕХНИЧЕСКАЯ ПРЕССОВАННАЯ) | КГ | 8 | 0.0312
2859 | СЦЕНА | ВОЗДУХОВОДЫ ИЗ ТОНКОЛИСТОВОЙ ОЦИНКОВАННОЙ СТАЛИ , ТОЛЩИНОЙ 0,5ММ | М2 | 0.39
2860 | СЦЕНА | ЗОНТ ДЛЯ ВОЗДУХОВОДОВ Ф125 | ШТ | 1
В9, В15
2861 | Е2003-002-01 | УСТАНОВКА ВЕНТИЛЯТОРОВ ОСЕВЫХ МАССОЙ ДО 0,025 Т | ВЕНТИЛЯТОР | 7
2861.1 | 1 | ЗАТРАТЫ ТРУДА РАБОЧИХ-СТРОИТЕЛЕЙ | ЧЕЛ.-Ч | 3.98 | 27.86
2861.2 | 3 | ЗАТРАТЫ ТРУДА МАШИНИСТОВ | ЧЕЛ.-Ч | 0.05 | 0.35
2861.3 | 762 | КРАНЫ НА АВТОМОБИЛЬНОМ ХОДУ ПРИ РАБОТЕ НА ДРУГИХ ВИДАХ СТРОИТЕЛЬСТВА 10 Т | МАШ.-Ч | 0.01 | 0.07
2861.4 | 969 | ЛЕБЕДКИ РУЧНЫЕ И РЫЧАЖНЫЕ, ТЯГОВЫМ УСИЛИЕМ 31,39 (3,2) КН (Т) | МАШ.-Ч | 0.91 | 6.37
2861.5 | 2509 | АВТОМОБИЛИ БОРТОВЫЕ ГРУЗОПОДЪЕМНОСТЬЮ ДО 5 Т | МАШ.-Ч | 0.04 | 0.28
2861.6 | 30322 | БОЛТЫ СТРОИТЕЛЬНЫЕ С ГАЙКАМИ И ШАЙБАМИ | Т | 2e-05 | 0.00014
2861.7 | 45407 | ПРОКЛАДКИ РЕЗИНОВЫЕ (ПЛАСТИНА ТЕХНИЧЕСКАЯ ПРЕССОВАННАЯ) | КГ | 0.08 | 0.56
2862 | ЦЕНА | ВЕНТИЛЯТОР ОСЕВОЙ БЫТОВОЙ С ШНУРКОВЫМ ВКЛЮЧАТЕЛЕМ И ЭЛЕКТР. ВИЛКОЙ POLO 4 0,02 КВТ 220V L=100М3 | ШТ | 7
2863 | Е2001-001-03 | ПРОКЛАДКА ВОЗДУХОВОДОВ ИЗ ЛИСТОВОЙ, ОЦИНКОВАННОЙ СТАЛИ И АЛЮМИНИЯ КЛАССА Н [НОРМАЛЬНЫЕ] ТОЛЩИНОЙ 0,5 ММ, ПЕРИМЕТРОМ 800, 1000 ММ | 100 М2 ПОВЕРХНОСТИ ВОЗДУХОВОДОВ | 0.1228
2863.1 | 1 | ЗАТРАТЫ ТРУДА РАБОЧИХ-СТРОИТЕЛЕЙ | ЧЕЛ.-Ч | 153.69 | 18.8731
2863.2 | 3 | ЗАТРАТЫ ТРУДА МАШИНИСТОВ | ЧЕЛ.-Ч | 1.02 | 0.12526
2863.3 | 762 | КРАНЫ НА АВТОМОБИЛЬНОМ ХОДУ ПРИ РАБОТЕ НА ДРУГИХ ВИДАХ СТРОИТЕЛЬСТВА 10 Т | МАШ.-Ч | 0.41 | 0.050348
2863.4 | 977 | ЛЕБЕДКИ ЭЛЕКТРИЧЕСКИЕ, ТЯГОВЫМ УСИЛИЕМ 19,62 (2) КН (Т) | МАШ.-Ч | 0.39 | 0.047892
2863.5 | 2016 | УСТАНОВКИ ДЛЯ СВАРКИ РУЧНОЙ ДУГОВОЙ (ПОСТОЯННОГО ТОКА) | МАШ.-Ч | 1.62 | 0.19894
2863.6 | 2509 | АВТОМОБИЛИ БОРТОВЫЕ ГРУЗОПОДЪЕМНОСТЬЮ ДО 5 Т | МАШ.-Ч | 0.61 | 0.074908
2863.7 | 30027 | АСБЕСТОВЫЙ ШНУР ОБЩЕГО НАЗНАЧЕНИЯ (ШАОН-1), ДИАМЕТРОМ 8,0-10,0 ММ | Т | 0.00089 | 0.000109
2863.8 | 30322 | БОЛТЫ СТРОИТЕЛЬНЫЕ С ГАЙКАМИ И ШАЙБАМИ | Т | 0.015 | 0.001842
2863.9 | 32117 | МАСТИКА ГЕРМЕТИЗИРУЮЩАЯ НЕТВЕРДЕЮЩАЯ "ГЭЛАН" | Т | 0.00501 | 0.000615
2863.10 | 35319 | ЭЛЕКТРОДЫ ДИАМЕТРОМ 5 ММ Э42А | Т | 0.00041 | 5e-05
2863.11 | 45407 | ПРОКЛАДКИ РЕЗИНОВЫЕ (ПЛАСТИНА ТЕХНИЧЕСКАЯ ПРЕССОВАННАЯ) | КГ | 8 | 0.9824
2864 | СЦЕНА | ВОЗДУХОВОДЫ ИЗ ТОНКОЛИСТОВОЙ ОЦИНКОВАННОЙ СТАЛИ , ТОЛЩИНОЙ 0,5ММ | М2 | 12.58
В16, В17
2865 | Е2002-013-01 | УСТАНОВКА УЗЛОВ ПРОХОДА ВЫТЯЖНЫХ ВЕНТИЛЯЦИОННЫХ ШАХТ ДИАМЕТРОМ ПАТРУБКА ДО 250 ММ | 10УЗЛОВ | 0.2
2865.1 | 1 | ЗАТРАТЫ ТРУДА РАБОЧИХ-СТРОИТЕЛЕЙ | ЧЕЛ.-Ч | 28.12 | 5.624
2865.2 | 3 | ЗАТРАТЫ ТРУДА МАШИНИСТОВ | ЧЕЛ.-Ч | 0.02 | 0.004
2865.3 | 977 | ЛЕБЕДКИ ЭЛЕКТРИЧЕСКИЕ, ТЯГОВЫМ УСИЛИЕМ 19,62 (2) КН (Т) | МАШ.-Ч | 0.35 | 0.07
2865.4 | 2509 | АВТОМОБИЛИ БОРТОВЫЕ ГРУЗОПОДЪЕМНОСТЬЮ ДО 5 Т | МАШ.-Ч | 0.02 | 0.004
2865.5 | 30322 | БОЛТЫ СТРОИТЕЛЬНЫЕ С ГАЙКАМИ И ШАЙБАМИ | Т | 0.0018 | 0.00036
2865.6 | 30956 | КРАСКИ МАСЛЯНЫЕ ЗЕМЛЯНЫЕ МА-0115 МУМИЯ, СУРИК ЖЕЛЕЗНЫЙ | Т | 1e-05 | 2e-06
2865.7 | 31656 | ОЛИФА НАТУРАЛЬНАЯ | КГ | 0.01 | 0.002
2865.8 | 35567 | ОЧЕС ЛЬНЯНОЙ | КГ | 1e-05 | 2e-06
2865.9 | 45407 | ПРОКЛАДКИ РЕЗИНОВЫЕ (ПЛАСТИНА ТЕХНИЧЕСКАЯ ПРЕССОВАННАЯ) | КГ | 1.9 | 0.38
2866 | СЦЕНА | КУХОННАЯ ВЫТЯЖКА ДЛЯ ЧЕТЫРЕХ КОНФОРОЧНЫХ ЭЛЕКТР. И ГАЗОВЫХ ПЛИТ С ЭЛЕКТР. ВИЛКОЙ NY=0,08 КВТ 220V L=150М3 С ВОЗ-ВОДОМ В КОМПЛЕКТЕ | ШТ | 2
2867 | Е2001-001-03 | ПРОКЛАДКА ВОЗДУХОВОДОВ ИЗ ЛИСТОВОЙ, ОЦИНКОВАННОЙ СТАЛИ И АЛЮМИНИЯ КЛАССА Н [НОРМАЛЬНЫЕ] ТОЛЩИНОЙ 0,5 ММ, ПЕРИМЕТРОМ 800, 1000 ММ | 100 М2 ПОВЕРХНОСТИ ВОЗДУХОВОДОВ | 0.0078
2867.1 | 1 | ЗАТРАТЫ ТРУДА РАБОЧИХ-СТРОИТЕЛЕЙ | ЧЕЛ.-Ч | 153.69 | 1.1988
2867.2 | 3 | ЗАТРАТЫ ТРУДА МАШИНИСТОВ | ЧЕЛ.-Ч | 1.02 | 0.007956
2867.3 | 762 | КРАНЫ НА АВТОМОБИЛЬНОМ ХОДУ ПРИ РАБОТЕ НА ДРУГИХ ВИДАХ СТРОИТЕЛЬСТВА 10 Т | МАШ.-Ч | 0.41 | 0.003198
2867.4 | 977 | ЛЕБЕДКИ ЭЛЕКТРИЧЕСКИЕ, ТЯГОВЫМ УСИЛИЕМ 19,62 (2) КН (Т) | МАШ.-Ч | 0.39 | 0.003042
2867.5 | 2016 | УСТАНОВКИ ДЛЯ СВАРКИ РУЧНОЙ ДУГОВОЙ (ПОСТОЯННОГО ТОКА) | МАШ.-Ч | 1.62 | 0.012636
2867.6 | 2509 | АВТОМОБИЛИ БОРТОВЫЕ ГРУЗОПОДЪЕМНОСТЬЮ ДО 5 Т | МАШ.-Ч | 0.61 | 0.004758
2867.7 | 30027 | АСБЕСТОВЫЙ ШНУР ОБЩЕГО НАЗНАЧЕНИЯ (ШАОН-1), ДИАМЕТРОМ 8,0-10,0 ММ | Т | 0.00089 | 7e-06
2867.8 | 30322 | БОЛТЫ СТРОИТЕЛЬНЫЕ С ГАЙКАМИ И ШАЙБАМИ | Т | 0.015 | 0.000117
2867.9 | 32117 | МАСТИКА ГЕРМЕТИЗИРУЮЩАЯ НЕТВЕРДЕЮЩАЯ "ГЭЛАН" | Т | 0.00501 | 3.9e-05
2867.10 | 35319 | ЭЛЕКТРОДЫ ДИАМЕТРОМ 5 ММ Э42А | Т | 0.00041 | 3e-06
2867.11 | 45407 | ПРОКЛАДКИ РЕЗИНОВЫЕ (ПЛАСТИНА ТЕХНИЧЕСКАЯ ПРЕССОВАННАЯ) | КГ | 8 | 0.0624
2868 | СЦЕНА | ВОЗДУХОВОДЫ ИЗ ТОНКОЛИСТОВОЙ ОЦИНКОВАННОЙ СТАЛИ , ТОЛЩИНОЙ 0,5ММ | М2 | 0.78
В18
2869 | Е2003-002-01 | УСТАНОВКА ВЕНТИЛЯТОРОВ ОСЕВЫХ МАССОЙ ДО 0,025 Т | ВЕНТИЛЯТОР | 1
2869.1 | 1 | ЗАТРАТЫ ТРУДА РАБОЧИХ-СТРОИТЕЛЕЙ | ЧЕЛ.-Ч | 3.98 | 3.98
2869.2 | 3 | ЗАТРАТЫ ТРУДА МАШИНИСТОВ | ЧЕЛ.-Ч | 0.05 | 0.05
2869.3 | 762 | КРАНЫ НА АВТОМОБИЛЬНОМ ХОДУ ПРИ РАБОТЕ НА ДРУГИХ ВИДАХ СТРОИТЕЛЬСТВА 10 Т | МАШ.-Ч | 0.01 | 0.01
2869.4 | 969 | ЛЕБЕДКИ РУЧНЫЕ И РЫЧАЖНЫЕ, ТЯГОВЫМ УСИЛИЕМ 31,39 (3,2) КН (Т) | МАШ.-Ч | 0.91 | 0.91
2869.5 | 2509 | АВТОМОБИЛИ БОРТОВЫЕ ГРУЗОПОДЪЕМНОСТЬЮ ДО 5 Т | МАШ.-Ч | 0.04 | 0.04
2869.6 | 30322 | БОЛТЫ СТРОИТЕЛЬНЫЕ С ГАЙКАМИ И ШАЙБАМИ | Т | 2e-05 | 2e-05
2869.7 | 45407 | ПРОКЛАДКИ РЕЗИНОВЫЕ (ПЛАСТИНА ТЕХНИЧЕСКАЯ ПРЕССОВАННАЯ) | КГ | 0.08 | 0.08
2870 | ЦЕНА | ВЕНТИЛЯТОР ОСЕВОЙ БЫТОВОЙ С ШНУРКОВЫМ ВКЛЮЧАТЕЛЕМ И ЭЛЕКТР. ВИЛКОЙ POLO 6 0,02 КВТ 220V L=280М3 | ШТ | 1
2871 | Е2001-001-03 | ПРОКЛАДКА ВОЗДУХОВОДОВ ИЗ ЛИСТОВОЙ, ОЦИНКОВАННОЙ СТАЛИ И АЛЮМИНИЯ КЛАССА Н [НОРМАЛЬНЫЕ] ТОЛЩИНОЙ 0,5 ММ, ПЕРИМЕТРОМ 800, 1000 ММ | 100 М2 ПОВЕРХНОСТИ ВОЗДУХОВОДОВ | 0.0039
2871.1 | 1 | ЗАТРАТЫ ТРУДА РАБОЧИХ-СТРОИТЕЛЕЙ | ЧЕЛ.-Ч | 153.69 | 0.59939
2871.2 | 3 | ЗАТРАТЫ ТРУДА МАШИНИСТОВ | ЧЕЛ.-Ч | 1.02 | 0.003978
2871.3 | 762 | КРАНЫ НА АВТОМОБИЛЬНОМ ХОДУ ПРИ РАБОТЕ НА ДРУГИХ ВИДАХ СТРОИТЕЛЬСТВА 10 Т | МАШ.-Ч | 0.41 | 0.001599
2871.4 | 977 | ЛЕБЕДКИ ЭЛЕКТРИЧЕСКИЕ, ТЯГОВЫМ УСИЛИЕМ 19,62 (2) КН (Т) | МАШ.-Ч | 0.39 | 0.001521
2871.5 | 2016 | УСТАНОВКИ ДЛЯ СВАРКИ РУЧНОЙ ДУГОВОЙ (ПОСТОЯННОГО ТОКА) | МАШ.-Ч | 1.62 | 0.006318
2871.6 | 2509 | АВТОМОБИЛИ БОРТОВЫЕ ГРУЗОПОДЪЕМНОСТЬЮ ДО 5 Т | МАШ.-Ч | 0.61 | 0.002379
2871.7 | 30027 | АСБЕСТОВЫЙ ШНУР ОБЩЕГО НАЗНАЧЕНИЯ (ШАОН-1), ДИАМЕТРОМ 8,0-10,0 ММ | Т | 0.00089 | 3e-06
2871.8 | 30322 | БОЛТЫ СТРОИТЕЛЬНЫЕ С ГАЙКАМИ И ШАЙБАМИ | Т | 0.015 | 5.8e-05
2871.9 | 32117 | МАСТИКА ГЕРМЕТИЗИРУЮЩАЯ НЕТВЕРДЕЮЩАЯ "ГЭЛАН" | Т | 0.00501 | 2e-05
2871.10 | 35319 | ЭЛЕКТРОДЫ ДИАМЕТРОМ 5 ММ Э42А | Т | 0.00041 | 2e-06
2871.11 | 45407 | ПРОКЛАДКИ РЕЗИНОВЫЕ (ПЛАСТИНА ТЕХНИЧЕСКАЯ ПРЕССОВАННАЯ) | КГ | 8 | 0.0312
2872 | СЦЕНА | ВОЗДУХОВОДЫ ИЗ ТОНКОЛИСТОВОЙ ОЦИНКОВАННОЙ СТАЛИ , ТОЛЩИНОЙ 0,5ММ | М2 | 0.39
2873 | СЦЕНА | ЗОНТ ДЛЯ ВОЗДУХОВОДОВ Ф125 | ШТ | 1
В19, В25
2874 | Е2003-002-01 | УСТАНОВКА ВЕНТИЛЯТОРОВ ОСЕВЫХ МАССОЙ ДО 0,025 Т | ВЕНТИЛЯТОР | 7
2874.1 | 1 | ЗАТРАТЫ ТРУДА РАБОЧИХ-СТРОИТЕЛЕЙ | ЧЕЛ.-Ч | 3.98 | 27.86
2874.2 | 3 | ЗАТРАТЫ ТРУДА МАШИНИСТОВ | ЧЕЛ.-Ч | 0.05 | 0.35
2874.3 | 762 | КРАНЫ НА АВТОМОБИЛЬНОМ ХОДУ ПРИ РАБОТЕ НА ДРУГИХ ВИДАХ СТРОИТЕЛЬСТВА 10 Т | МАШ.-Ч | 0.01 | 0.07
2874.4 | 969 | ЛЕБЕДКИ РУЧНЫЕ И РЫЧАЖНЫЕ, ТЯГОВЫМ УСИЛИЕМ 31,39 (3,2) КН (Т) | МАШ.-Ч | 0.91 | 6.37
2874.5 | 2509 | АВТОМОБИЛИ БОРТОВЫЕ ГРУЗОПОДЪЕМНОСТЬЮ ДО 5 Т | МАШ.-Ч | 0.04 | 0.28
2874.6 | 30322 | БОЛТЫ СТРОИТЕЛЬНЫЕ С ГАЙКАМИ И ШАЙБАМИ | Т | 2e-05 | 0.00014
2874.7 | 45407 | ПРОКЛАДКИ РЕЗИНОВЫЕ (ПЛАСТИНА ТЕХНИЧЕСКАЯ ПРЕССОВАННАЯ) | КГ | 0.08 | 0.56
2875 | ЦЕНА | ВЕНТИЛЯТОР ОСЕВОЙ БЫТОВОЙ С ШНУРКОВЫМ ВКЛЮЧАТЕЛЕМ И ЭЛЕКТР. ВИЛКОЙ POLO 4 0,02 КВТ 220V L=100М3 | ШТ | 7
2876 | Е2001-001-03 | ПРОКЛАДКА ВОЗДУХОВОДОВ ИЗ ЛИСТОВОЙ, ОЦИНКОВАННОЙ СТАЛИ И АЛЮМИНИЯ КЛАССА Н [НОРМАЛЬНЫЕ] ТОЛЩИНОЙ 0,5 ММ, ПЕРИМЕТРОМ 800, 1000 ММ | 100 М2 ПОВЕРХНОСТИ ВОЗДУХОВОДОВ | 0.1228
2876.1 | 1 | ЗАТРАТЫ ТРУДА РАБОЧИХ-СТРОИТЕЛЕЙ | ЧЕЛ.-Ч | 153.69 | 18.8731
2876.2 | 3 | ЗАТРАТЫ ТРУДА МАШИНИСТОВ | ЧЕЛ.-Ч | 1.02 | 0.12526
2876.3 | 762 | КРАНЫ НА АВТОМОБИЛЬНОМ ХОДУ ПРИ РАБОТЕ НА ДРУГИХ ВИДАХ СТРОИТЕЛЬСТВА 10 Т | МАШ.-Ч | 0.41 | 0.050348
2876.4 | 977 | ЛЕБЕДКИ ЭЛЕКТРИЧЕСКИЕ, ТЯГОВЫМ УСИЛИЕМ 19,62 (2) КН (Т) | МАШ.-Ч | 0.39 | 0.047892
2876.5 | 2016 | УСТАНОВКИ ДЛЯ СВАРКИ РУЧНОЙ ДУГОВОЙ (ПОСТОЯННОГО ТОКА) | МАШ.-Ч | 1.62 | 0.19894
2876.6 | 2509 | АВТОМОБИЛИ БОРТОВЫЕ ГРУЗОПОДЪЕМНОСТЬЮ ДО 5 Т | МАШ.-Ч | 0.61 | 0.074908
2876.7 | 30027 | АСБЕСТОВЫЙ ШНУР ОБЩЕГО НАЗНАЧЕНИЯ (ШАОН-1), ДИАМЕТРОМ 8,0-10,0 ММ | Т | 0.00089 | 0.000109
2876.8 | 30322 | БОЛТЫ СТРОИТЕЛЬНЫЕ С ГАЙКАМИ И ШАЙБАМИ | Т | 0.015 | 0.001842
2876.9 | 32117 | МАСТИКА ГЕРМЕТИЗИРУЮЩАЯ НЕТВЕРДЕЮЩАЯ "ГЭЛАН" | Т | 0.00501 | 0.000615
2876.10 | 35319 | ЭЛЕКТРОДЫ ДИАМЕТРОМ 5 ММ Э42А | Т | 0.00041 | 5e-05
2876.11 | 45407 | ПРОКЛАДКИ РЕЗИНОВЫЕ (ПЛАСТИНА ТЕХНИЧЕСКАЯ ПРЕССОВАННАЯ) | КГ | 8 | 0.9824
2877 | СЦЕНА | ВОЗДУХОВОДЫ ИЗ ТОНКОЛИСТОВОЙ ОЦИНКОВАННОЙ СТАЛИ , ТОЛЩИНОЙ 0,5ММ | М2 | 12.58
В26, В27
2878 | Е2002-013-01 | УСТАНОВКА УЗЛОВ ПРОХОДА ВЫТЯЖНЫХ ВЕНТИЛЯЦИОННЫХ ШАХТ ДИАМЕТРОМ ПАТРУБКА ДО 250 ММ | 10УЗЛОВ | 0.2
2878.1 | 1 | ЗАТРАТЫ ТРУДА РАБОЧИХ-СТРОИТЕЛЕЙ | ЧЕЛ.-Ч | 28.12 | 5.624
2878.2 | 3 | ЗАТРАТЫ ТРУДА МАШИНИСТОВ | ЧЕЛ.-Ч | 0.02 | 0.004
2878.3 | 977 | ЛЕБЕДКИ ЭЛЕКТРИЧЕСКИЕ, ТЯГОВЫМ УСИЛИЕМ 19,62 (2) КН (Т) | МАШ.-Ч | 0.35 | 0.07
2878.4 | 2509 | АВТОМОБИЛИ БОРТОВЫЕ ГРУЗОПОДЪЕМНОСТЬЮ ДО 5 Т | МАШ.-Ч | 0.02 | 0.004
2878.5 | 30322 | БОЛТЫ СТРОИТЕЛЬНЫЕ С ГАЙКАМИ И ШАЙБАМИ | Т | 0.0018 | 0.00036
2878.6 | 30956 | КРАСКИ МАСЛЯНЫЕ ЗЕМЛЯНЫЕ МА-0115 МУМИЯ, СУРИК ЖЕЛЕЗНЫЙ | Т | 1e-05 | 2e-06
2878.7 | 31656 | ОЛИФА НАТУРАЛЬНАЯ | КГ | 0.01 | 0.002
2878.8 | 35567 | ОЧЕС ЛЬНЯНОЙ | КГ | 1e-05 | 2e-06
2878.9 | 45407 | ПРОКЛАДКИ РЕЗИНОВЫЕ (ПЛАСТИНА ТЕХНИЧЕСКАЯ ПРЕССОВАННАЯ) | КГ | 1.9 | 0.38
2879 | СЦЕНА | КУХОННАЯ ВЫТЯЖКА ДЛЯ ЧЕТЫРЕХ КОНФОРОЧНЫХ ЭЛЕКТР. И ГАЗОВЫХ ПЛИТ С ЭЛЕКТР. ВИЛКОЙ NY=0,08 КВТ 220V L=150М3 С ВОЗ-ВОДОМ В КОМПЛЕКТЕ | ШТ | 2
2880 | Е2001-001-03 | ПРОКЛАДКА ВОЗДУХОВОДОВ ИЗ ЛИСТОВОЙ, ОЦИНКОВАННОЙ СТАЛИ И АЛЮМИНИЯ КЛАССА Н [НОРМАЛЬНЫЕ] ТОЛЩИНОЙ 0,5 ММ, ПЕРИМЕТРОМ 800, 1000 ММ | 100 М2 ПОВЕРХНОСТИ ВОЗДУХОВОДОВ | 0.0078
2880.1 | 1 | ЗАТРАТЫ ТРУДА РАБОЧИХ-СТРОИТЕЛЕЙ | ЧЕЛ.-Ч | 153.69 | 1.1988
2880.2 | 3 | ЗАТРАТЫ ТРУДА МАШИНИСТОВ | ЧЕЛ.-Ч | 1.02 | 0.007956
2880.3 | 762 | КРАНЫ НА АВТОМОБИЛЬНОМ ХОДУ ПРИ РАБОТЕ НА ДРУГИХ ВИДАХ СТРОИТЕЛЬСТВА 10 Т | МАШ.-Ч | 0.41 | 0.003198
2880.4 | 977 | ЛЕБЕДКИ ЭЛЕКТРИЧЕСКИЕ, ТЯГОВЫМ УСИЛИЕМ 19,62 (2) КН (Т) | МАШ.-Ч | 0.39 | 0.003042
2880.5 | 2016 | УСТАНОВКИ ДЛЯ СВАРКИ РУЧНОЙ ДУГОВОЙ (ПОСТОЯННОГО ТОКА) | МАШ.-Ч | 1.62 | 0.012636
2880.6 | 2509 | АВТОМОБИЛИ БОРТОВЫЕ ГРУЗОПОДЪЕМНОСТЬЮ ДО 5 Т | МАШ.-Ч | 0.61 | 0.004758
2880.7 | 30027 | АСБЕСТОВЫЙ ШНУР ОБЩЕГО НАЗНАЧЕНИЯ (ШАОН-1), ДИАМЕТРОМ 8,0-10,0 ММ | Т | 0.00089 | 7e-06
2880.8 | 30322 | БОЛТЫ СТРОИТЕЛЬНЫЕ С ГАЙКАМИ И ШАЙБАМИ | Т | 0.015 | 0.000117
2880.9 | 32117 | МАСТИКА ГЕРМЕТИЗИРУЮЩАЯ НЕТВЕРДЕЮЩАЯ "ГЭЛАН" | Т | 0.00501 | 3.9e-05
2880.10 | 35319 | ЭЛЕКТРОДЫ ДИАМЕТРОМ 5 ММ Э42А | Т | 0.00041 | 3e-06
2880.11 | 45407 | ПРОКЛАДКИ РЕЗИНОВЫЕ (ПЛАСТИНА ТЕХНИЧЕСКАЯ ПРЕССОВАННАЯ) | КГ | 8 | 0.0624
2881 | СЦЕНА | ВОЗДУХОВОДЫ ИЗ ТОНКОЛИСТОВОЙ ОЦИНКОВАННОЙ СТАЛИ , ТОЛЩИНОЙ 0,5ММ | М2 | 0.78
В28
2882 | Е2003-002-01 | УСТАНОВКА ВЕНТИЛЯТОРОВ ОСЕВЫХ МАССОЙ ДО 0,025 Т | ВЕНТИЛЯТОР | 1
2882.1 | 1 | ЗАТРАТЫ ТРУДА РАБОЧИХ-СТРОИТЕЛЕЙ | ЧЕЛ.-Ч | 3.98 | 3.98
2882.2 | 3 | ЗАТРАТЫ ТРУДА МАШИНИСТОВ | ЧЕЛ.-Ч | 0.05 | 0.05
2882.3 | 762 | КРАНЫ НА АВТОМОБИЛЬНОМ ХОДУ ПРИ РАБОТЕ НА ДРУГИХ ВИДАХ СТРОИТЕЛЬСТВА 10 Т | МАШ.-Ч | 0.01 | 0.01
2882.4 | 969 | ЛЕБЕДКИ РУЧНЫЕ И РЫЧАЖНЫЕ, ТЯГОВЫМ УСИЛИЕМ 31,39 (3,2) КН (Т) | МАШ.-Ч | 0.91 | 0.91
2882.5 | 2509 | АВТОМОБИЛИ БОРТОВЫЕ ГРУЗОПОДЪЕМНОСТЬЮ ДО 5 Т | МАШ.-Ч | 0.04 | 0.04
2882.6 | 30322 | БОЛТЫ СТРОИТЕЛЬНЫЕ С ГАЙКАМИ И ШАЙБАМИ | Т | 2e-05 | 2e-05
2882.7 | 45407 | ПРОКЛАДКИ РЕЗИНОВЫЕ (ПЛАСТИНА ТЕХНИЧЕСКАЯ ПРЕССОВАННАЯ) | КГ | 0.08 | 0.08
2883 | ЦЕНА | ВЕНТИЛЯТОР ОСЕВОЙ БЫТОВОЙ С ШНУРКОВЫМ ВКЛЮЧАТЕЛЕМ И ЭЛЕКТР. ВИЛКОЙ POLO 6 0,02 КВТ 220V L=280М3 | ШТ | 1
2884 | Е2001-001-03 | ПРОКЛАДКА ВОЗДУХОВОДОВ ИЗ ЛИСТОВОЙ, ОЦИНКОВАННОЙ СТАЛИ И АЛЮМИНИЯ КЛАССА Н [НОРМАЛЬНЫЕ] ТОЛЩИНОЙ 0,5 ММ, ПЕРИМЕТРОМ 800, 1000 ММ | 100 М2 ПОВЕРХНОСТИ ВОЗДУХОВОДОВ | 0.0039
2884.1 | 1 | ЗАТРАТЫ ТРУДА РАБОЧИХ-СТРОИТЕЛЕЙ | ЧЕЛ.-Ч | 153.69 | 0.59939
2884.2 | 3 | ЗАТРАТЫ ТРУДА МАШИНИСТОВ | ЧЕЛ.-Ч | 1.02 | 0.003978
2884.3 | 762 | КРАНЫ НА АВТОМОБИЛЬНОМ ХОДУ ПРИ РАБОТЕ НА ДРУГИХ ВИДАХ СТРОИТЕЛЬСТВА 10 Т | МАШ.-Ч | 0.41 | 0.001599
2884.4 | 977 | ЛЕБЕДКИ ЭЛЕКТРИЧЕСКИЕ, ТЯГОВЫМ УСИЛИЕМ 19,62 (2) КН (Т) | МАШ.-Ч | 0.39 | 0.001521
2884.5 | 2016 | УСТАНОВКИ ДЛЯ СВАРКИ РУЧНОЙ ДУГОВОЙ (ПОСТОЯННОГО ТОКА) | МАШ.-Ч | 1.62 | 0.006318
2884.6 | 2509 | АВТОМОБИЛИ БОРТОВЫЕ ГРУЗОПОДЪЕМНОСТЬЮ ДО 5 Т | МАШ.-Ч | 0.61 | 0.002379
2884.7 | 30027 | АСБЕСТОВЫЙ ШНУР ОБЩЕГО НАЗНАЧЕНИЯ (ШАОН-1), ДИАМЕТРОМ 8,0-10,0 ММ | Т | 0.00089 | 3e-06
2884.8 | 30322 | БОЛТЫ СТРОИТЕЛЬНЫЕ С ГАЙКАМИ И ШАЙБАМИ | Т | 0.015 | 5.8e-05
2884.9 | 32117 | МАСТИКА ГЕРМЕТИЗИРУЮЩАЯ НЕТВЕРДЕЮЩАЯ "ГЭЛАН" | Т | 0.00501 | 2e-05
2884.10 | 35319 | ЭЛЕКТРОДЫ ДИАМЕТРОМ 5 ММ Э42А | Т | 0.00041 | 2e-06
2884.11 | 45407 | ПРОКЛАДКИ РЕЗИНОВЫЕ (ПЛАСТИНА ТЕХНИЧЕСКАЯ ПРЕССОВАННАЯ) | КГ | 8 | 0.0312
2885 | СЦЕНА | ВОЗДУХОВОДЫ ИЗ ТОНКОЛИСТОВОЙ ОЦИНКОВАННОЙ СТАЛИ , ТОЛЩИНОЙ 0,5ММ | М2 | 0.39
2886 | СЦЕНА | ЗОНТ ДЛЯ ВОЗДУХОВОДОВ Ф125 | ШТ | 1
В29, В35
2887 | Е2003-002-01 | УСТАНОВКА ВЕНТИЛЯТОРОВ ОСЕВЫХ МАССОЙ ДО 0,025 Т | ВЕНТИЛЯТОР | 7
2887.1 | 1 | ЗАТРАТЫ ТРУДА РАБОЧИХ-СТРОИТЕЛЕЙ | ЧЕЛ.-Ч | 3.98 | 27.86
2887.2 | 3 | ЗАТРАТЫ ТРУДА МАШИНИСТОВ | ЧЕЛ.-Ч | 0.05 | 0.35
2887.3 | 762 | КРАНЫ НА АВТОМОБИЛЬНОМ ХОДУ ПРИ РАБОТЕ НА ДРУГИХ ВИДАХ СТРОИТЕЛЬСТВА 10 Т | МАШ.-Ч | 0.01 | 0.07
2887.4 | 969 | ЛЕБЕДКИ РУЧНЫЕ И РЫЧАЖНЫЕ, ТЯГОВЫМ УСИЛИЕМ 31,39 (3,2) КН (Т) | МАШ.-Ч | 0.91 | 6.37
2887.5 | 2509 | АВТОМОБИЛИ БОРТОВЫЕ ГРУЗОПОДЪЕМНОСТЬЮ ДО 5 Т | МАШ.-Ч | 0.04 | 0.28
2887.6 | 30322 | БОЛТЫ СТРОИТЕЛЬНЫЕ С ГАЙКАМИ И ШАЙБАМИ | Т | 2e-05 | 0.00014
2887.7 | 45407 | ПРОКЛАДКИ РЕЗИНОВЫЕ (ПЛАСТИНА ТЕХНИЧЕСКАЯ ПРЕССОВАННАЯ) | КГ | 0.08 | 0.56
2888 | ЦЕНА | ВЕНТИЛЯТОР ОСЕВОЙ БЫТОВОЙ С ШНУРКОВЫМ ВКЛЮЧАТЕЛЕМ И ЭЛЕКТР. ВИЛКОЙ POLO 4 0,02 КВТ 220V L=100М3 | ШТ | 7
2889 | Е2001-001-03 | ПРОКЛАДКА ВОЗДУХОВОДОВ ИЗ ЛИСТОВОЙ, ОЦИНКОВАННОЙ СТАЛИ И АЛЮМИНИЯ КЛАССА Н [НОРМАЛЬНЫЕ] ТОЛЩИНОЙ 0,5 ММ, ПЕРИМЕТРОМ 800, 1000 ММ | 100 М2 ПОВЕРХНОСТИ ВОЗДУХОВОДОВ | 0.1228
2889.1 | 1 | ЗАТРАТЫ ТРУДА РАБОЧИХ-СТРОИТЕЛЕЙ | ЧЕЛ.-Ч | 153.69 | 18.8731
2889.2 | 3 | ЗАТРАТЫ ТРУДА МАШИНИСТОВ | ЧЕЛ.-Ч | 1.02 | 0.12526
2889.3 | 762 | КРАНЫ НА АВТОМОБИЛЬНОМ ХОДУ ПРИ РАБОТЕ НА ДРУГИХ ВИДАХ СТРОИТЕЛЬСТВА 10 Т | МАШ.-Ч | 0.41 | 0.050348
2889.4 | 977 | ЛЕБЕДКИ ЭЛЕКТРИЧЕСКИЕ, ТЯГОВЫМ УСИЛИЕМ 19,62 (2) КН (Т) | МАШ.-Ч | 0.39 | 0.047892
2889.5 | 2016 | УСТАНОВКИ ДЛЯ СВАРКИ РУЧНОЙ ДУГОВОЙ (ПОСТОЯННОГО ТОКА) | МАШ.-Ч | 1.62 | 0.19894
2889.6 | 2509 | АВТОМОБИЛИ БОРТОВЫЕ ГРУЗОПОДЪЕМНОСТЬЮ ДО 5 Т | МАШ.-Ч | 0.61 | 0.074908
2889.7 | 30027 | АСБЕСТОВЫЙ ШНУР ОБЩЕГО НАЗНАЧЕНИЯ (ШАОН-1), ДИАМЕТРОМ 8,0-10,0 ММ | Т | 0.00089 | 0.000109
2889.8 | 30322 | БОЛТЫ СТРОИТЕЛЬНЫЕ С ГАЙКАМИ И ШАЙБАМИ | Т | 0.015 | 0.001842
2889.9 | 32117 | МАСТИКА ГЕРМЕТИЗИРУЮЩАЯ НЕТВЕРДЕЮЩАЯ "ГЭЛАН" | Т | 0.00501 | 0.000615
2889.10 | 35319 | ЭЛЕКТРОДЫ ДИАМЕТРОМ 5 ММ Э42А | Т | 0.00041 | 5e-05
2889.11 | 45407 | ПРОКЛАДКИ РЕЗИНОВЫЕ (ПЛАСТИНА ТЕХНИЧЕСКАЯ ПРЕССОВАННАЯ) | КГ | 8 | 0.9824
2890 | СЦЕНА | ВОЗДУХОВОДЫ ИЗ ТОНКОЛИСТОВОЙ ОЦИНКОВАННОЙ СТАЛИ , ТОЛЩИНОЙ 0,5ММ | М2 | 12.58
В36, В37
2891 | Е2002-013-01 | УСТАНОВКА УЗЛОВ ПРОХОДА ВЫТЯЖНЫХ ВЕНТИЛЯЦИОННЫХ ШАХТ ДИАМЕТРОМ ПАТРУБКА ДО 250 ММ | 10УЗЛОВ | 0.2
2891.1 | 1 | ЗАТРАТЫ ТРУДА РАБОЧИХ-СТРОИТЕЛЕЙ | ЧЕЛ.-Ч | 28.12 | 5.624
2891.2 | 3 | ЗАТРАТЫ ТРУДА МАШИНИСТОВ | ЧЕЛ.-Ч | 0.02 | 0.004
2891.3 | 977 | ЛЕБЕДКИ ЭЛЕКТРИЧЕСКИЕ, ТЯГОВЫМ УСИЛИЕМ 19,62 (2) КН (Т) | МАШ.-Ч | 0.35 | 0.07
2891.4 | 2509 | АВТОМОБИЛИ БОРТОВЫЕ ГРУЗОПОДЪЕМНОСТЬЮ ДО 5 Т | МАШ.-Ч | 0.02 | 0.004
2891.5 | 30322 | БОЛТЫ СТРОИТЕЛЬНЫЕ С ГАЙКАМИ И ШАЙБАМИ | Т | 0.0018 | 0.00036
2891.6 | 30956 | КРАСКИ МАСЛЯНЫЕ ЗЕМЛЯНЫЕ МА-0115 МУМИЯ, СУРИК ЖЕЛЕЗНЫЙ | Т | 1e-05 | 2e-06
2891.7 | 31656 | ОЛИФА НАТУРАЛЬНАЯ | КГ | 0.01 | 0.002
2891.8 | 35567 | ОЧЕС ЛЬНЯНОЙ | КГ | 1e-05 | 2e-06
2891.9 | 45407 | ПРОКЛАДКИ РЕЗИНОВЫЕ (ПЛАСТИНА ТЕХНИЧЕСКАЯ ПРЕССОВАННАЯ) | КГ | 1.9 | 0.38
2892 | СЦЕНА | КУХОННАЯ ВЫТЯЖКА ДЛЯ ЧЕТЫРЕХ КОНФОРОЧНЫХ ЭЛЕКТР. И ГАЗОВЫХ ПЛИТ С ЭЛЕКТР. ВИЛКОЙ NY=0,08 КВТ 220V L=150М3 С ВОЗ-ВОДОМ В КОМПЛЕКТЕ | ШТ | 2
2893 | Е2001-001-03 | ПРОКЛАДКА ВОЗДУХОВОДОВ ИЗ ЛИСТОВОЙ, ОЦИНКОВАННОЙ СТАЛИ И АЛЮМИНИЯ КЛАССА Н [НОРМАЛЬНЫЕ] ТОЛЩИНОЙ 0,5 ММ, ПЕРИМЕТРОМ 800, 1000 ММ | 100 М2 ПОВЕРХНОСТИ ВОЗДУХОВОДОВ | 0.0078
2893.1 | 1 | ЗАТРАТЫ ТРУДА РАБОЧИХ-СТРОИТЕЛЕЙ | ЧЕЛ.-Ч | 153.69 | 1.1988
2893.2 | 3 | ЗАТРАТЫ ТРУДА МАШИНИСТОВ | ЧЕЛ.-Ч | 1.02 | 0.007956
2893.3 | 762 | КРАНЫ НА АВТОМОБИЛЬНОМ ХОДУ ПРИ РАБОТЕ НА ДРУГИХ ВИДАХ СТРОИТЕЛЬСТВА 10 Т | МАШ.-Ч | 0.41 | 0.003198
2893.4 | 977 | ЛЕБЕДКИ ЭЛЕКТРИЧЕСКИЕ, ТЯГОВЫМ УСИЛИЕМ 19,62 (2) КН (Т) | МАШ.-Ч | 0.39 | 0.003042
2893.5 | 2016 | УСТАНОВКИ ДЛЯ СВАРКИ РУЧНОЙ ДУГОВОЙ (ПОСТОЯННОГО ТОКА) | МАШ.-Ч | 1.62 | 0.012636
2893.6 | 2509 | АВТОМОБИЛИ БОРТОВЫЕ ГРУЗОПОДЪЕМНОСТЬЮ ДО 5 Т | МАШ.-Ч | 0.61 | 0.004758
2893.7 | 30027 | АСБЕСТОВЫЙ ШНУР ОБЩЕГО НАЗНАЧЕНИЯ (ШАОН-1), ДИАМЕТРОМ 8,0-10,0 ММ | Т | 0.00089 | 7e-06
2893.8 | 30322 | БОЛТЫ СТРОИТЕЛЬНЫЕ С ГАЙКАМИ И ШАЙБАМИ | Т | 0.015 | 0.000117
2893.9 | 32117 | МАСТИКА ГЕРМЕТИЗИРУЮЩАЯ НЕТВЕРДЕЮЩАЯ "ГЭЛАН" | Т | 0.00501 | 3.9e-05
2893.10 | 35319 | ЭЛЕКТРОДЫ ДИАМЕТРОМ 5 ММ Э42А | Т | 0.00041 | 3e-06
2893.11 | 45407 | ПРОКЛАДКИ РЕЗИНОВЫЕ (ПЛАСТИНА ТЕХНИЧЕСКАЯ ПРЕССОВАННАЯ) | КГ | 8 | 0.0624
2894 | СЦЕНА | ВОЗДУХОВОДЫ ИЗ ТОНКОЛИСТОВОЙ ОЦИНКОВАННОЙ СТАЛИ , ТОЛЩИНОЙ 0,5ММ | М2 | 0.78
В38
2895 | Е2003-002-01 | УСТАНОВКА ВЕНТИЛЯТОРОВ ОСЕВЫХ МАССОЙ ДО 0,025 Т | ВЕНТИЛЯТОР | 1
2895.1 | 1 | ЗАТРАТЫ ТРУДА РАБОЧИХ-СТРОИТЕЛЕЙ | ЧЕЛ.-Ч | 3.98 | 3.98
2895.2 | 3 | ЗАТРАТЫ ТРУДА МАШИНИСТОВ | ЧЕЛ.-Ч | 0.05 | 0.05
2895.3 | 762 | КРАНЫ НА АВТОМОБИЛЬНОМ ХОДУ ПРИ РАБОТЕ НА ДРУГИХ ВИДАХ СТРОИТЕЛЬСТВА 10 Т | МАШ.-Ч | 0.01 | 0.01
2895.4 | 969 | ЛЕБЕДКИ РУЧНЫЕ И РЫЧАЖНЫЕ, ТЯГОВЫМ УСИЛИЕМ 31,39 (3,2) КН (Т) | МАШ.-Ч | 0.91 | 0.91
2895.5 | 2509 | АВТОМОБИЛИ БОРТОВЫЕ ГРУЗОПОДЪЕМНОСТЬЮ ДО 5 Т | МАШ.-Ч | 0.04 | 0.04
2895.6 | 30322 | БОЛТЫ СТРОИТЕЛЬНЫЕ С ГАЙКАМИ И ШАЙБАМИ | Т | 2e-05 | 2e-05
2895.7 | 45407 | ПРОКЛАДКИ РЕЗИНОВЫЕ (ПЛАСТИНА ТЕХНИЧЕСКАЯ ПРЕССОВАННАЯ) | КГ | 0.08 | 0.08
2896 | ЦЕНА | ВЕНТИЛЯТОР ОСЕВОЙ БЫТОВОЙ С ШНУРКОВЫМ ВКЛЮЧАТЕЛЕМ И ЭЛЕКТР. ВИЛКОЙ POLO 6 0,02 КВТ 220V L=280М3 | ШТ | 1
2897 | Е2001-001-03 | ПРОКЛАДКА ВОЗДУХОВОДОВ ИЗ ЛИСТОВОЙ, ОЦИНКОВАННОЙ СТАЛИ И АЛЮМИНИЯ КЛАССА Н [НОРМАЛЬНЫЕ] ТОЛЩИНОЙ 0,5 ММ, ПЕРИМЕТРОМ 800, 1000 ММ | 100 М2 ПОВЕРХНОСТИ ВОЗДУХОВОДОВ | 0.0039
2897.1 | 1 | ЗАТРАТЫ ТРУДА РАБОЧИХ-СТРОИТЕЛЕЙ | ЧЕЛ.-Ч | 153.69 | 0.59939
2897.2 | 3 | ЗАТРАТЫ ТРУДА МАШИНИСТОВ | ЧЕЛ.-Ч | 1.02 | 0.003978
2897.3 | 762 | КРАНЫ НА АВТОМОБИЛЬНОМ ХОДУ ПРИ РАБОТЕ НА ДРУГИХ ВИДАХ СТРОИТЕЛЬСТВА 10 Т | МАШ.-Ч | 0.41 | 0.001599
2897.4 | 977 | ЛЕБЕДКИ ЭЛЕКТРИЧЕСКИЕ, ТЯГОВЫМ УСИЛИЕМ 19,62 (2) КН (Т) | МАШ.-Ч | 0.39 | 0.001521
2897.5 | 2016 | УСТАНОВКИ ДЛЯ СВАРКИ РУЧНОЙ ДУГОВОЙ (ПОСТОЯННОГО ТОКА) | МАШ.-Ч | 1.62 | 0.006318
2897.6 | 2509 | АВТОМОБИЛИ БОРТОВЫЕ ГРУЗОПОДЪЕМНОСТЬЮ ДО 5 Т | МАШ.-Ч | 0.61 | 0.002379
2897.7 | 30027 | АСБЕСТОВЫЙ ШНУР ОБЩЕГО НАЗНАЧЕНИЯ (ШАОН-1), ДИАМЕТРОМ 8,0-10,0 ММ | Т | 0.00089 | 3e-06
2897.8 | 30322 | БОЛТЫ СТРОИТЕЛЬНЫЕ С ГАЙКАМИ И ШАЙБАМИ | Т | 0.015 | 5.8e-05
2897.9 | 32117 | МАСТИКА ГЕРМЕТИЗИРУЮЩАЯ НЕТВЕРДЕЮЩАЯ "ГЭЛАН" | Т | 0.00501 | 2e-05
2897.10 | 35319 | ЭЛЕКТРОДЫ ДИАМЕТРОМ 5 ММ Э42А | Т | 0.00041 | 2e-06
2897.11 | 45407 | ПРОКЛАДКИ РЕЗИНОВЫЕ (ПЛАСТИНА ТЕХНИЧЕСКАЯ ПРЕССОВАННАЯ) | КГ | 8 | 0.0312
2898 | СЦЕНА | ВОЗДУХОВОДЫ ИЗ ТОНКОЛИСТОВОЙ ОЦИНКОВАННОЙ СТАЛИ , ТОЛЩИНОЙ 0,5ММ | М2 | 0.39
2899 | СЦЕНА | ЗОНТ ДЛЯ ВОЗДУХОВОДОВ Ф125 | ШТ | 1
В39, В45
2900 | Е2003-002-01 | УСТАНОВКА ВЕНТИЛЯТОРОВ ОСЕВЫХ МАССОЙ ДО 0,025 Т | ВЕНТИЛЯТОР | 7
2900.1 | 1 | ЗАТРАТЫ ТРУДА РАБОЧИХ-СТРОИТЕЛЕЙ | ЧЕЛ.-Ч | 3.98 | 27.86
2900.2 | 3 | ЗАТРАТЫ ТРУДА МАШИНИСТОВ | ЧЕЛ.-Ч | 0.05 | 0.35
2900.3 | 762 | КРАНЫ НА АВТОМОБИЛЬНОМ ХОДУ ПРИ РАБОТЕ НА ДРУГИХ ВИДАХ СТРОИТЕЛЬСТВА 10 Т | МАШ.-Ч | 0.01 | 0.07
2900.4 | 969 | ЛЕБЕДКИ РУЧНЫЕ И РЫЧАЖНЫЕ, ТЯГОВЫМ УСИЛИЕМ 31,39 (3,2) КН (Т) | МАШ.-Ч | 0.91 | 6.37
2900.5 | 2509 | АВТОМОБИЛИ БОРТОВЫЕ ГРУЗОПОДЪЕМНОСТЬЮ ДО 5 Т | МАШ.-Ч | 0.04 | 0.28
2900.6 | 30322 | БОЛТЫ СТРОИТЕЛЬНЫЕ С ГАЙКАМИ И ШАЙБАМИ | Т | 2e-05 | 0.00014
2900.7 | 45407 | ПРОКЛАДКИ РЕЗИНОВЫЕ (ПЛАСТИНА ТЕХНИЧЕСКАЯ ПРЕССОВАННАЯ) | КГ | 0.08 | 0.56
2901 | ЦЕНА | ВЕНТИЛЯТОР ОСЕВОЙ БЫТОВОЙ С ШНУРКОВЫМ ВКЛЮЧАТЕЛЕМ И ЭЛЕКТР. ВИЛКОЙ POLO 4 0,02 КВТ 220V L=100М3 | ШТ | 7
2902 | Е2001-001-03 | ПРОКЛАДКА ВОЗДУХОВОДОВ ИЗ ЛИСТОВОЙ, ОЦИНКОВАННОЙ СТАЛИ И АЛЮМИНИЯ КЛАССА Н [НОРМАЛЬНЫЕ] ТОЛЩИНОЙ 0,5 ММ, ПЕРИМЕТРОМ 800, 1000 ММ | 100 М2 ПОВЕРХНОСТИ ВОЗДУХОВОДОВ | 0.1228
2902.1 | 1 | ЗАТРАТЫ ТРУДА РАБОЧИХ-СТРОИТЕЛЕЙ | ЧЕЛ.-Ч | 153.69 | 18.8731
2902.2 | 3 | ЗАТРАТЫ ТРУДА МАШИНИСТОВ | ЧЕЛ.-Ч | 1.02 | 0.12526
2902.3 | 762 | КРАНЫ НА АВТОМОБИЛЬНОМ ХОДУ ПРИ РАБОТЕ НА ДРУГИХ ВИДАХ СТРОИТЕЛЬСТВА 10 Т | МАШ.-Ч | 0.41 | 0.050348
2902.4 | 977 | ЛЕБЕДКИ ЭЛЕКТРИЧЕСКИЕ, ТЯГОВЫМ УСИЛИЕМ 19,62 (2) КН (Т) | МАШ.-Ч | 0.39 | 0.047892
2902.5 | 2016 | УСТАНОВКИ ДЛЯ СВАРКИ РУЧНОЙ ДУГОВОЙ (ПОСТОЯННОГО ТОКА) | МАШ.-Ч | 1.62 | 0.19894
2902.6 | 2509 | АВТОМОБИЛИ БОРТОВЫЕ ГРУЗОПОДЪЕМНОСТЬЮ ДО 5 Т | МАШ.-Ч | 0.61 | 0.074908
2902.7 | 30027 | АСБЕСТОВЫЙ ШНУР ОБЩЕГО НАЗНАЧЕНИЯ (ШАОН-1), ДИАМЕТРОМ 8,0-10,0 ММ | Т | 0.00089 | 0.000109
2902.8 | 30322 | БОЛТЫ СТРОИТЕЛЬНЫЕ С ГАЙКАМИ И ШАЙБАМИ | Т | 0.015 | 0.001842
2902.9 | 32117 | МАСТИКА ГЕРМЕТИЗИРУЮЩАЯ НЕТВЕРДЕЮЩАЯ "ГЭЛАН" | Т | 0.00501 | 0.000615
2902.10 | 35319 | ЭЛЕКТРОДЫ ДИАМЕТРОМ 5 ММ Э42А | Т | 0.00041 | 5e-05
2902.11 | 45407 | ПРОКЛАДКИ РЕЗИНОВЫЕ (ПЛАСТИНА ТЕХНИЧЕСКАЯ ПРЕССОВАННАЯ) | КГ | 8 | 0.9824
2903 | СЦЕНА | ВОЗДУХОВОДЫ ИЗ ТОНКОЛИСТОВОЙ ОЦИНКОВАННОЙ СТАЛИ , ТОЛЩИНОЙ 0,5ММ | М2 | 12.58
В46, В47
2904 | Е2002-013-01 | УСТАНОВКА УЗЛОВ ПРОХОДА ВЫТЯЖНЫХ ВЕНТИЛЯЦИОННЫХ ШАХТ ДИАМЕТРОМ ПАТРУБКА ДО 250 ММ | 10УЗЛОВ | 0.2
2904.1 | 1 | ЗАТРАТЫ ТРУДА РАБОЧИХ-СТРОИТЕЛЕЙ | ЧЕЛ.-Ч | 28.12 | 5.624
2904.2 | 3 | ЗАТРАТЫ ТРУДА МАШИНИСТОВ | ЧЕЛ.-Ч | 0.02 | 0.004
2904.3 | 977 | ЛЕБЕДКИ ЭЛЕКТРИЧЕСКИЕ, ТЯГОВЫМ УСИЛИЕМ 19,62 (2) КН (Т) | МАШ.-Ч | 0.35 | 0.07
2904.4 | 2509 | АВТОМОБИЛИ БОРТОВЫЕ ГРУЗОПОДЪЕМНОСТЬЮ ДО 5 Т | МАШ.-Ч | 0.02 | 0.004
2904.5 | 30322 | БОЛТЫ СТРОИТЕЛЬНЫЕ С ГАЙКАМИ И ШАЙБАМИ | Т | 0.0018 | 0.00036
2904.6 | 30956 | КРАСКИ МАСЛЯНЫЕ ЗЕМЛЯНЫЕ МА-0115 МУМИЯ, СУРИК ЖЕЛЕЗНЫЙ | Т | 1e-05 | 2e-06
2904.7 | 31656 | ОЛИФА НАТУРАЛЬНАЯ | КГ | 0.01 | 0.002
2904.8 | 35567 | ОЧЕС ЛЬНЯНОЙ | КГ | 1e-05 | 2e-06
2904.9 | 45407 | ПРОКЛАДКИ РЕЗИНОВЫЕ (ПЛАСТИНА ТЕХНИЧЕСКАЯ ПРЕССОВАННАЯ) | КГ | 1.9 | 0.38
2905 | СЦЕНА | КУХОННАЯ ВЫТЯЖКА ДЛЯ ЧЕТЫРЕХ КОНФОРОЧНЫХ ЭЛЕКТР. И ГАЗОВЫХ ПЛИТ С ЭЛЕКТР. ВИЛКОЙ NY=0,08 КВТ 220V L=150М3 С ВОЗ-ВОДОМ В КОМПЛЕКТЕ | ШТ | 2
2906 | Е2001-001-03 | ПРОКЛАДКА ВОЗДУХОВОДОВ ИЗ ЛИСТОВОЙ, ОЦИНКОВАННОЙ СТАЛИ И АЛЮМИНИЯ КЛАССА Н [НОРМАЛЬНЫЕ] ТОЛЩИНОЙ 0,5 ММ, ПЕРИМЕТРОМ 800, 1000 ММ | 100 М2 ПОВЕРХНОСТИ ВОЗДУХОВОДОВ | 0.0078
2906.1 | 1 | ЗАТРАТЫ ТРУДА РАБОЧИХ-СТРОИТЕЛЕЙ | ЧЕЛ.-Ч | 153.69 | 1.1988
2906.2 | 3 | ЗАТРАТЫ ТРУДА МАШИНИСТОВ | ЧЕЛ.-Ч | 1.02 | 0.007956
2906.3 | 762 | КРАНЫ НА АВТОМОБИЛЬНОМ ХОДУ ПРИ РАБОТЕ НА ДРУГИХ ВИДАХ СТРОИТЕЛЬСТВА 10 Т | МАШ.-Ч | 0.41 | 0.003198
2906.4 | 977 | ЛЕБЕДКИ ЭЛЕКТРИЧЕСКИЕ, ТЯГОВЫМ УСИЛИЕМ 19,62 (2) КН (Т) | МАШ.-Ч | 0.39 | 0.003042
2906.5 | 2016 | УСТАНОВКИ ДЛЯ СВАРКИ РУЧНОЙ ДУГОВОЙ (ПОСТОЯННОГО ТОКА) | МАШ.-Ч | 1.62 | 0.012636
2906.6 | 2509 | АВТОМОБИЛИ БОРТОВЫЕ ГРУЗОПОДЪЕМНОСТЬЮ ДО 5 Т | МАШ.-Ч | 0.61 | 0.004758
2906.7 | 30027 | АСБЕСТОВЫЙ ШНУР ОБЩЕГО НАЗНАЧЕНИЯ (ШАОН-1), ДИАМЕТРОМ 8,0-10,0 ММ | Т | 0.00089 | 7e-06
2906.8 | 30322 | БОЛТЫ СТРОИТЕЛЬНЫЕ С ГАЙКАМИ И ШАЙБАМИ | Т | 0.015 | 0.000117
2906.9 | 32117 | МАСТИКА ГЕРМЕТИЗИРУЮЩАЯ НЕТВЕРДЕЮЩАЯ "ГЭЛАН" | Т | 0.00501 | 3.9e-05
2906.10 | 35319 | ЭЛЕКТРОДЫ ДИАМЕТРОМ 5 ММ Э42А | Т | 0.00041 | 3e-06
2906.11 | 45407 | ПРОКЛАДКИ РЕЗИНОВЫЕ (ПЛАСТИНА ТЕХНИЧЕСКАЯ ПРЕССОВАННАЯ) | КГ | 8 | 0.0624
2907 | СЦЕНА | ВОЗДУХОВОДЫ ИЗ ТОНКОЛИСТОВОЙ ОЦИНКОВАННОЙ СТАЛИ , ТОЛЩИНОЙ 0,5ММ | М2 | 0.78
В48
2908 | Е2003-002-01 | УСТАНОВКА ВЕНТИЛЯТОРОВ ОСЕВЫХ МАССОЙ ДО 0,025 Т | ВЕНТИЛЯТОР | 1
2908.1 | 1 | ЗАТРАТЫ ТРУДА РАБОЧИХ-СТРОИТЕЛЕЙ | ЧЕЛ.-Ч | 3.98 | 3.98
2908.2 | 3 | ЗАТРАТЫ ТРУДА МАШИНИСТОВ | ЧЕЛ.-Ч | 0.05 | 0.05
2908.3 | 762 | КРАНЫ НА АВТОМОБИЛЬНОМ ХОДУ ПРИ РАБОТЕ НА ДРУГИХ ВИДАХ СТРОИТЕЛЬСТВА 10 Т | МАШ.-Ч | 0.01 | 0.01
2908.4 | 969 | ЛЕБЕДКИ РУЧНЫЕ И РЫЧАЖНЫЕ, ТЯГОВЫМ УСИЛИЕМ 31,39 (3,2) КН (Т) | МАШ.-Ч | 0.91 | 0.91
2908.5 | 2509 | АВТОМОБИЛИ БОРТОВЫЕ ГРУЗОПОДЪЕМНОСТЬЮ ДО 5 Т | МАШ.-Ч | 0.04 | 0.04
2908.6 | 30322 | БОЛТЫ СТРОИТЕЛЬНЫЕ С ГАЙКАМИ И ШАЙБАМИ | Т | 2e-05 | 2e-05
2908.7 | 45407 | ПРОКЛАДКИ РЕЗИНОВЫЕ (ПЛАСТИНА ТЕХНИЧЕСКАЯ ПРЕССОВАННАЯ) | КГ | 0.08 | 0.08
2909 | ЦЕНА | ВЕНТИЛЯТОР ОСЕВОЙ БЫТОВОЙ С ШНУРКОВЫМ ВКЛЮЧАТЕЛЕМ И ЭЛЕКТР. ВИЛКОЙ POLO 6 0,02 КВТ 220V L=280М3 | ШТ | 1
2910 | Е2001-001-03 | ПРОКЛАДКА ВОЗДУХОВОДОВ ИЗ ЛИСТОВОЙ, ОЦИНКОВАННОЙ СТАЛИ И АЛЮМИНИЯ КЛАССА Н [НОРМАЛЬНЫЕ] ТОЛЩИНОЙ 0,5 ММ, ПЕРИМЕТРОМ 800, 1000 ММ | 100 М2 ПОВЕРХНОСТИ ВОЗДУХОВОДОВ | 0.0039
2910.1 | 1 | ЗАТРАТЫ ТРУДА РАБОЧИХ-СТРОИТЕЛЕЙ | ЧЕЛ.-Ч | 153.69 | 0.59939
2910.2 | 3 | ЗАТРАТЫ ТРУДА МАШИНИСТОВ | ЧЕЛ.-Ч | 1.02 | 0.003978
2910.3 | 762 | КРАНЫ НА АВТОМОБИЛЬНОМ ХОДУ ПРИ РАБОТЕ НА ДРУГИХ ВИДАХ СТРОИТЕЛЬСТВА 10 Т | МАШ.-Ч | 0.41 | 0.001599
2910.4 | 977 | ЛЕБЕДКИ ЭЛЕКТРИЧЕСКИЕ, ТЯГОВЫМ УСИЛИЕМ 19,62 (2) КН (Т) | МАШ.-Ч | 0.39 | 0.001521
2910.5 | 2016 | УСТАНОВКИ ДЛЯ СВАРКИ РУЧНОЙ ДУГОВОЙ (ПОСТОЯННОГО ТОКА) | МАШ.-Ч | 1.62 | 0.006318
2910.6 | 2509 | АВТОМОБИЛИ БОРТОВЫЕ ГРУЗОПОДЪЕМНОСТЬЮ ДО 5 Т | МАШ.-Ч | 0.61 | 0.002379
2910.7 | 30027 | АСБЕСТОВЫЙ ШНУР ОБЩЕГО НАЗНАЧЕНИЯ (ШАОН-1), ДИАМЕТРОМ 8,0-10,0 ММ | Т | 0.00089 | 3e-06
2910.8 | 30322 | БОЛТЫ СТРОИТЕЛЬНЫЕ С ГАЙКАМИ И ШАЙБАМИ | Т | 0.015 | 5.8e-05
2910.9 | 32117 | МАСТИКА ГЕРМЕТИЗИРУЮЩАЯ НЕТВЕРДЕЮЩАЯ "ГЭЛАН" | Т | 0.00501 | 2e-05
2910.10 | 35319 | ЭЛЕКТРОДЫ ДИАМЕТРОМ 5 ММ Э42А | Т | 0.00041 | 2e-06
2910.11 | 45407 | ПРОКЛАДКИ РЕЗИНОВЫЕ (ПЛАСТИНА ТЕХНИЧЕСКАЯ ПРЕССОВАННАЯ) | КГ | 8 | 0.0312
2911 | СЦЕНА | ВОЗДУХОВОДЫ ИЗ ТОНКОЛИСТОВОЙ ОЦИНКОВАННОЙ СТАЛИ , ТОЛЩИНОЙ 0,5ММ | М2 | 0.39
2912 | СЦЕНА | ЗОНТ ДЛЯ ВОЗДУХОВОДОВ Ф125 | ШТ | 1
В49, В55
2913 | Е2003-002-01 | УСТАНОВКА ВЕНТИЛЯТОРОВ ОСЕВЫХ МАССОЙ ДО 0,025 Т | ВЕНТИЛЯТОР | 7
2913.1 | 1 | ЗАТРАТЫ ТРУДА РАБОЧИХ-СТРОИТЕЛЕЙ | ЧЕЛ.-Ч | 3.98 | 27.86
2913.2 | 3 | ЗАТРАТЫ ТРУДА МАШИНИСТОВ | ЧЕЛ.-Ч | 0.05 | 0.35
2913.3 | 762 | КРАНЫ НА АВТОМОБИЛЬНОМ ХОДУ ПРИ РАБОТЕ НА ДРУГИХ ВИДАХ СТРОИТЕЛЬСТВА 10 Т | МАШ.-Ч | 0.01 | 0.07
2913.4 | 969 | ЛЕБЕДКИ РУЧНЫЕ И РЫЧАЖНЫЕ, ТЯГОВЫМ УСИЛИЕМ 31,39 (3,2) КН (Т) | МАШ.-Ч | 0.91 | 6.37
2913.5 | 2509 | АВТОМОБИЛИ БОРТОВЫЕ ГРУЗОПОДЪЕМНОСТЬЮ ДО 5 Т | МАШ.-Ч | 0.04 | 0.28
2913.6 | 30322 | БОЛТЫ СТРОИТЕЛЬНЫЕ С ГАЙКАМИ И ШАЙБАМИ | Т | 2e-05 | 0.00014
2913.7 | 45407 | ПРОКЛАДКИ РЕЗИНОВЫЕ (ПЛАСТИНА ТЕХНИЧЕСКАЯ ПРЕССОВАННАЯ) | КГ | 0.08 | 0.56
2914 | ЦЕНА | ВЕНТИЛЯТОР ОСЕВОЙ БЫТОВОЙ С ШНУРКОВЫМ ВКЛЮЧАТЕЛЕМ И ЭЛЕКТР. ВИЛКОЙ POLO 4 0,02 КВТ 220V L=100М3 | ШТ | 7
2915 | Е2001-001-03 | ПРОКЛАДКА ВОЗДУХОВОДОВ ИЗ ЛИСТОВОЙ, ОЦИНКОВАННОЙ СТАЛИ И АЛЮМИНИЯ КЛАССА Н [НОРМАЛЬНЫЕ] ТОЛЩИНОЙ 0,5 ММ, ПЕРИМЕТРОМ 800, 1000 ММ | 100 М2 ПОВЕРХНОСТИ ВОЗДУХОВОДОВ | 0.1228
2915.1 | 1 | ЗАТРАТЫ ТРУДА РАБОЧИХ-СТРОИТЕЛЕЙ | ЧЕЛ.-Ч | 153.69 | 18.8731
2915.2 | 3 | ЗАТРАТЫ ТРУДА МАШИНИСТОВ | ЧЕЛ.-Ч | 1.02 | 0.12526
2915.3 | 762 | КРАНЫ НА АВТОМОБИЛЬНОМ ХОДУ ПРИ РАБОТЕ НА ДРУГИХ ВИДАХ СТРОИТЕЛЬСТВА 10 Т | МАШ.-Ч | 0.41 | 0.050348
2915.4 | 977 | ЛЕБЕДКИ ЭЛЕКТРИЧЕСКИЕ, ТЯГОВЫМ УСИЛИЕМ 19,62 (2) КН (Т) | МАШ.-Ч | 0.39 | 0.047892
2915.5 | 2016 | УСТАНОВКИ ДЛЯ СВАРКИ РУЧНОЙ ДУГОВОЙ (ПОСТОЯННОГО ТОКА) | МАШ.-Ч | 1.62 | 0.19894
2915.6 | 2509 | АВТОМОБИЛИ БОРТОВЫЕ ГРУЗОПОДЪЕМНОСТЬЮ ДО 5 Т | МАШ.-Ч | 0.61 | 0.074908
2915.7 | 30027 | АСБЕСТОВЫЙ ШНУР ОБЩЕГО НАЗНАЧЕНИЯ (ШАОН-1), ДИАМЕТРОМ 8,0-10,0 ММ | Т | 0.00089 | 0.000109
2915.8 | 30322 | БОЛТЫ СТРОИТЕЛЬНЫЕ С ГАЙКАМИ И ШАЙБАМИ | Т | 0.015 | 0.001842
2915.9 | 32117 | МАСТИКА ГЕРМЕТИЗИРУЮЩАЯ НЕТВЕРДЕЮЩАЯ "ГЭЛАН" | Т | 0.00501 | 0.000615
2915.10 | 35319 | ЭЛЕКТРОДЫ ДИАМЕТРОМ 5 ММ Э42А | Т | 0.00041 | 5e-05
2915.11 | 45407 | ПРОКЛАДКИ РЕЗИНОВЫЕ (ПЛАСТИНА ТЕХНИЧЕСКАЯ ПРЕССОВАННАЯ) | КГ | 8 | 0.9824
2916 | СЦЕНА | ВОЗДУХОВОДЫ ИЗ ТОНКОЛИСТОВОЙ ОЦИНКОВАННОЙ СТАЛИ , ТОЛЩИНОЙ 0,5ММ | М2 | 12.58
В56, В57
2917 | Е2002-013-01 | УСТАНОВКА УЗЛОВ ПРОХОДА ВЫТЯЖНЫХ ВЕНТИЛЯЦИОННЫХ ШАХТ ДИАМЕТРОМ ПАТРУБКА ДО 250 ММ | 10УЗЛОВ | 0.2
2917.1 | 1 | ЗАТРАТЫ ТРУДА РАБОЧИХ-СТРОИТЕЛЕЙ | ЧЕЛ.-Ч | 28.12 | 5.624
2917.2 | 3 | ЗАТРАТЫ ТРУДА МАШИНИСТОВ | ЧЕЛ.-Ч | 0.02 | 0.004
2917.3 | 977 | ЛЕБЕДКИ ЭЛЕКТРИЧЕСКИЕ, ТЯГОВЫМ УСИЛИЕМ 19,62 (2) КН (Т) | МАШ.-Ч | 0.35 | 0.07
2917.4 | 2509 | АВТОМОБИЛИ БОРТОВЫЕ ГРУЗОПОДЪЕМНОСТЬЮ ДО 5 Т | МАШ.-Ч | 0.02 | 0.004
2917.5 | 30322 | БОЛТЫ СТРОИТЕЛЬНЫЕ С ГАЙКАМИ И ШАЙБАМИ | Т | 0.0018 | 0.00036
2917.6 | 30956 | КРАСКИ МАСЛЯНЫЕ ЗЕМЛЯНЫЕ МА-0115 МУМИЯ, СУРИК ЖЕЛЕЗНЫЙ | Т | 1e-05 | 2e-06
2917.7 | 31656 | ОЛИФА НАТУРАЛЬНАЯ | КГ | 0.01 | 0.002
2917.8 | 35567 | ОЧЕС ЛЬНЯНОЙ | КГ | 1e-05 | 2e-06
2917.9 | 45407 | ПРОКЛАДКИ РЕЗИНОВЫЕ (ПЛАСТИНА ТЕХНИЧЕСКАЯ ПРЕССОВАННАЯ) | КГ | 1.9 | 0.38
2918 | СЦЕНА | КУХОННАЯ ВЫТЯЖКА ДЛЯ ЧЕТЫРЕХ КОНФОРОЧНЫХ ЭЛЕКТР. И ГАЗОВЫХ ПЛИТ С ЭЛЕКТР. ВИЛКОЙ NY=0,08 КВТ 220V L=150М3 С ВОЗ-ВОДОМ В КОМПЛЕКТЕ | ШТ | 2
2919 | Е2001-001-03 | ПРОКЛАДКА ВОЗДУХОВОДОВ ИЗ ЛИСТОВОЙ, ОЦИНКОВАННОЙ СТАЛИ И АЛЮМИНИЯ КЛАССА Н [НОРМАЛЬНЫЕ] ТОЛЩИНОЙ 0,5 ММ, ПЕРИМЕТРОМ 800, 1000 ММ | 100 М2 ПОВЕРХНОСТИ ВОЗДУХОВОДОВ | 0.0078
2919.1 | 1 | ЗАТРАТЫ ТРУДА РАБОЧИХ-СТРОИТЕЛЕЙ | ЧЕЛ.-Ч | 153.69 | 1.1988
2919.2 | 3 | ЗАТРАТЫ ТРУДА МАШИНИСТОВ | ЧЕЛ.-Ч | 1.02 | 0.007956
2919.3 | 762 | КРАНЫ НА АВТОМОБИЛЬНОМ ХОДУ ПРИ РАБОТЕ НА ДРУГИХ ВИДАХ СТРОИТЕЛЬСТВА 10 Т | МАШ.-Ч | 0.41 | 0.003198
2919.4 | 977 | ЛЕБЕДКИ ЭЛЕКТРИЧЕСКИЕ, ТЯГОВЫМ УСИЛИЕМ 19,62 (2) КН (Т) | МАШ.-Ч | 0.39 | 0.003042
2919.5 | 2016 | УСТАНОВКИ ДЛЯ СВАРКИ РУЧНОЙ ДУГОВОЙ (ПОСТОЯННОГО ТОКА) | МАШ.-Ч | 1.62 | 0.012636
2919.6 | 2509 | АВТОМОБИЛИ БОРТОВЫЕ ГРУЗОПОДЪЕМНОСТЬЮ ДО 5 Т | МАШ.-Ч | 0.61 | 0.004758
2919.7 | 30027 | АСБЕСТОВЫЙ ШНУР ОБЩЕГО НАЗНАЧЕНИЯ (ШАОН-1), ДИАМЕТРОМ 8,0-10,0 ММ | Т | 0.00089 | 7e-06
2919.8 | 30322 | БОЛТЫ СТРОИТЕЛЬНЫЕ С ГАЙКАМИ И ШАЙБАМИ | Т | 0.015 | 0.000117
2919.9 | 32117 | МАСТИКА ГЕРМЕТИЗИРУЮЩАЯ НЕТВЕРДЕЮЩАЯ "ГЭЛАН" | Т | 0.00501 | 3.9e-05
2919.10 | 35319 | ЭЛЕКТРОДЫ ДИАМЕТРОМ 5 ММ Э42А | Т | 0.00041 | 3e-06
2919.11 | 45407 | ПРОКЛАДКИ РЕЗИНОВЫЕ (ПЛАСТИНА ТЕХНИЧЕСКАЯ ПРЕССОВАННАЯ) | КГ | 8 | 0.0624
2920 | СЦЕНА | ВОЗДУХОВОДЫ ИЗ ТОНКОЛИСТОВОЙ ОЦИНКОВАННОЙ СТАЛИ , ТОЛЩИНОЙ 0,5ММ | М2 | 0.78
В58
2921 | Е2003-002-01 | УСТАНОВКА ВЕНТИЛЯТОРОВ ОСЕВЫХ МАССОЙ ДО 0,025 Т | ВЕНТИЛЯТОР | 1
2921.1 | 1 | ЗАТРАТЫ ТРУДА РАБОЧИХ-СТРОИТЕЛЕЙ | ЧЕЛ.-Ч | 3.98 | 3.98
2921.2 | 3 | ЗАТРАТЫ ТРУДА МАШИНИСТОВ | ЧЕЛ.-Ч | 0.05 | 0.05
2921.3 | 762 | КРАНЫ НА АВТОМОБИЛЬНОМ ХОДУ ПРИ РАБОТЕ НА ДРУГИХ ВИДАХ СТРОИТЕЛЬСТВА 10 Т | МАШ.-Ч | 0.01 | 0.01
2921.4 | 969 | ЛЕБЕДКИ РУЧНЫЕ И РЫЧАЖНЫЕ, ТЯГОВЫМ УСИЛИЕМ 31,39 (3,2) КН (Т) | МАШ.-Ч | 0.91 | 0.91
2921.5 | 2509 | АВТОМОБИЛИ БОРТОВЫЕ ГРУЗОПОДЪЕМНОСТЬЮ ДО 5 Т | МАШ.-Ч | 0.04 | 0.04
2921.6 | 30322 | БОЛТЫ СТРОИТЕЛЬНЫЕ С ГАЙКАМИ И ШАЙБАМИ | Т | 2e-05 | 2e-05
2921.7 | 45407 | ПРОКЛАДКИ РЕЗИНОВЫЕ (ПЛАСТИНА ТЕХНИЧЕСКАЯ ПРЕССОВАННАЯ) | КГ | 0.08 | 0.08
2922 | ЦЕНА | ВЕНТИЛЯТОР ОСЕВОЙ БЫТОВОЙ С ШНУРКОВЫМ ВКЛЮЧАТЕЛЕМ И ЭЛЕКТР. ВИЛКОЙ POLO 6 0,02 КВТ 220V L=280М3 | ШТ | 1
2923 | Е2001-001-03 | ПРОКЛАДКА ВОЗДУХОВОДОВ ИЗ ЛИСТОВОЙ, ОЦИНКОВАННОЙ СТАЛИ И АЛЮМИНИЯ КЛАССА Н [НОРМАЛЬНЫЕ] ТОЛЩИНОЙ 0,5 ММ, ПЕРИМЕТРОМ 800, 1000 ММ | 100 М2 ПОВЕРХНОСТИ ВОЗДУХОВОДОВ | 0.0039
2923.1 | 1 | ЗАТРАТЫ ТРУДА РАБОЧИХ-СТРОИТЕЛЕЙ | ЧЕЛ.-Ч | 153.69 | 0.59939
2923.2 | 3 | ЗАТРАТЫ ТРУДА МАШИНИСТОВ | ЧЕЛ.-Ч | 1.02 | 0.003978
2923.3 | 762 | КРАНЫ НА АВТОМОБИЛЬНОМ ХОДУ ПРИ РАБОТЕ НА ДРУГИХ ВИДАХ СТРОИТЕЛЬСТВА 10 Т | МАШ.-Ч | 0.41 | 0.001599
2923.4 | 977 | ЛЕБЕДКИ ЭЛЕКТРИЧЕСКИЕ, ТЯГОВЫМ УСИЛИЕМ 19,62 (2) КН (Т) | МАШ.-Ч | 0.39 | 0.001521
2923.5 | 2016 | УСТАНОВКИ ДЛЯ СВАРКИ РУЧНОЙ ДУГОВОЙ (ПОСТОЯННОГО ТОКА) | МАШ.-Ч | 1.62 | 0.006318
2923.6 | 2509 | АВТОМОБИЛИ БОРТОВЫЕ ГРУЗОПОДЪЕМНОСТЬЮ ДО 5 Т | МАШ.-Ч | 0.61 | 0.002379
2923.7 | 30027 | АСБЕСТОВЫЙ ШНУР ОБЩЕГО НАЗНАЧЕНИЯ (ШАОН-1), ДИАМЕТРОМ 8,0-10,0 ММ | Т | 0.00089 | 3e-06
2923.8 | 30322 | БОЛТЫ СТРОИТЕЛЬНЫЕ С ГАЙКАМИ И ШАЙБАМИ | Т | 0.015 | 5.8e-05
2923.9 | 32117 | МАСТИКА ГЕРМЕТИЗИРУЮЩАЯ НЕТВЕРДЕЮЩАЯ "ГЭЛАН" | Т | 0.00501 | 2e-05
2923.10 | 35319 | ЭЛЕКТРОДЫ ДИАМЕТРОМ 5 ММ Э42А | Т | 0.00041 | 2e-06
2923.11 | 45407 | ПРОКЛАДКИ РЕЗИНОВЫЕ (ПЛАСТИНА ТЕХНИЧЕСКАЯ ПРЕССОВАННАЯ) | КГ | 8 | 0.0312
2924 | СЦЕНА | ВОЗДУХОВОДЫ ИЗ ТОНКОЛИСТОВОЙ ОЦИНКОВАННОЙ СТАЛИ , ТОЛЩИНОЙ 0,5ММ | М2 | 0.39
2925 | СЦЕНА | ЗОНТ ДЛЯ ВОЗДУХОВОДОВ Ф125 | ШТ | 1
В59, В65
2926 | Е2003-002-01 | УСТАНОВКА ВЕНТИЛЯТОРОВ ОСЕВЫХ МАССОЙ ДО 0,025 Т | ВЕНТИЛЯТОР | 7
2926.1 | 1 | ЗАТРАТЫ ТРУДА РАБОЧИХ-СТРОИТЕЛЕЙ | ЧЕЛ.-Ч | 3.98 | 27.86
2926.2 | 3 | ЗАТРАТЫ ТРУДА МАШИНИСТОВ | ЧЕЛ.-Ч | 0.05 | 0.35
2926.3 | 762 | КРАНЫ НА АВТОМОБИЛЬНОМ ХОДУ ПРИ РАБОТЕ НА ДРУГИХ ВИДАХ СТРОИТЕЛЬСТВА 10 Т | МАШ.-Ч | 0.01 | 0.07
2926.4 | 969 | ЛЕБЕДКИ РУЧНЫЕ И РЫЧАЖНЫЕ, ТЯГОВЫМ УСИЛИЕМ 31,39 (3,2) КН (Т) | МАШ.-Ч | 0.91 | 6.37
2926.5 | 2509 | АВТОМОБИЛИ БОРТОВЫЕ ГРУЗОПОДЪЕМНОСТЬЮ ДО 5 Т | МАШ.-Ч | 0.04 | 0.28
2926.6 | 30322 | БОЛТЫ СТРОИТЕЛЬНЫЕ С ГАЙКАМИ И ШАЙБАМИ | Т | 2e-05 | 0.00014
2926.7 | 45407 | ПРОКЛАДКИ РЕЗИНОВЫЕ (ПЛАСТИНА ТЕХНИЧЕСКАЯ ПРЕССОВАННАЯ) | КГ | 0.08 | 0.56
2927 | ЦЕНА | ВЕНТИЛЯТОР ОСЕВОЙ БЫТОВОЙ С ШНУРКОВЫМ ВКЛЮЧАТЕЛЕМ И ЭЛЕКТР. ВИЛКОЙ POLO 4 0,02 КВТ 220V L=100М3 | ШТ | 7
2928 | Е2001-001-03 | ПРОКЛАДКА ВОЗДУХОВОДОВ ИЗ ЛИСТОВОЙ, ОЦИНКОВАННОЙ СТАЛИ И АЛЮМИНИЯ КЛАССА Н [НОРМАЛЬНЫЕ] ТОЛЩИНОЙ 0,5 ММ, ПЕРИМЕТРОМ 800, 1000 ММ | 100 М2 ПОВЕРХНОСТИ ВОЗДУХОВОДОВ | 0.1228
2928.1 | 1 | ЗАТРАТЫ ТРУДА РАБОЧИХ-СТРОИТЕЛЕЙ | ЧЕЛ.-Ч | 153.69 | 18.8731
2928.2 | 3 | ЗАТРАТЫ ТРУДА МАШИНИСТОВ | ЧЕЛ.-Ч | 1.02 | 0.12526
2928.3 | 762 | КРАНЫ НА АВТОМОБИЛЬНОМ ХОДУ ПРИ РАБОТЕ НА ДРУГИХ ВИДАХ СТРОИТЕЛЬСТВА 10 Т | МАШ.-Ч | 0.41 | 0.050348
2928.4 | 977 | ЛЕБЕДКИ ЭЛЕКТРИЧЕСКИЕ, ТЯГОВЫМ УСИЛИЕМ 19,62 (2) КН (Т) | МАШ.-Ч | 0.39 | 0.047892
2928.5 | 2016 | УСТАНОВКИ ДЛЯ СВАРКИ РУЧНОЙ ДУГОВОЙ (ПОСТОЯННОГО ТОКА) | МАШ.-Ч | 1.62 | 0.19894
2928.6 | 2509 | АВТОМОБИЛИ БОРТОВЫЕ ГРУЗОПОДЪЕМНОСТЬЮ ДО 5 Т | МАШ.-Ч | 0.61 | 0.074908
2928.7 | 30027 | АСБЕСТОВЫЙ ШНУР ОБЩЕГО НАЗНАЧЕНИЯ (ШАОН-1), ДИАМЕТРОМ 8,0-10,0 ММ | Т | 0.00089 | 0.000109
2928.8 | 30322 | БОЛТЫ СТРОИТЕЛЬНЫЕ С ГАЙКАМИ И ШАЙБАМИ | Т | 0.015 | 0.001842
2928.9 | 32117 | МАСТИКА ГЕРМЕТИЗИРУЮЩАЯ НЕТВЕРДЕЮЩАЯ "ГЭЛАН" | Т | 0.00501 | 0.000615
2928.10 | 35319 | ЭЛЕКТРОДЫ ДИАМЕТРОМ 5 ММ Э42А | Т | 0.00041 | 5e-05
2928.11 | 45407 | ПРОКЛАДКИ РЕЗИНОВЫЕ (ПЛАСТИНА ТЕХНИЧЕСКАЯ ПРЕССОВАННАЯ) | КГ | 8 | 0.9824
2929 | СЦЕНА | ВОЗДУХОВОДЫ ИЗ ТОНКОЛИСТОВОЙ ОЦИНКОВАННОЙ СТАЛИ , ТОЛЩИНОЙ 0,5ММ | М2 | 12.58
В66, В67
2930 | Е2002-013-01 | УСТАНОВКА УЗЛОВ ПРОХОДА ВЫТЯЖНЫХ ВЕНТИЛЯЦИОННЫХ ШАХТ ДИАМЕТРОМ ПАТРУБКА ДО 250 ММ | 10УЗЛОВ | 0.2
2930.1 | 1 | ЗАТРАТЫ ТРУДА РАБОЧИХ-СТРОИТЕЛЕЙ | ЧЕЛ.-Ч | 28.12 | 5.624
2930.2 | 3 | ЗАТРАТЫ ТРУДА МАШИНИСТОВ | ЧЕЛ.-Ч | 0.02 | 0.004
2930.3 | 977 | ЛЕБЕДКИ ЭЛЕКТРИЧЕСКИЕ, ТЯГОВЫМ УСИЛИЕМ 19,62 (2) КН (Т) | МАШ.-Ч | 0.35 | 0.07
2930.4 | 2509 | АВТОМОБИЛИ БОРТОВЫЕ ГРУЗОПОДЪЕМНОСТЬЮ ДО 5 Т | МАШ.-Ч | 0.02 | 0.004
2930.5 | 30322 | БОЛТЫ СТРОИТЕЛЬНЫЕ С ГАЙКАМИ И ШАЙБАМИ | Т | 0.0018 | 0.00036
2930.6 | 30956 | КРАСКИ МАСЛЯНЫЕ ЗЕМЛЯНЫЕ МА-0115 МУМИЯ, СУРИК ЖЕЛЕЗНЫЙ | Т | 1e-05 | 2e-06
2930.7 | 31656 | ОЛИФА НАТУРАЛЬНАЯ | КГ | 0.01 | 0.002
2930.8 | 35567 | ОЧЕС ЛЬНЯНОЙ | КГ | 1e-05 | 2e-06
2930.9 | 45407 | ПРОКЛАДКИ РЕЗИНОВЫЕ (ПЛАСТИНА ТЕХНИЧЕСКАЯ ПРЕССОВАННАЯ) | КГ | 1.9 | 0.38
2931 | СЦЕНА | КУХОННАЯ ВЫТЯЖКА ДЛЯ ЧЕТЫРЕХ КОНФОРОЧНЫХ ЭЛЕКТР. И ГАЗОВЫХ ПЛИТ С ЭЛЕКТР. ВИЛКОЙ NY=0,08 КВТ 220V L=150М3 С ВОЗ-ВОДОМ В КОМПЛЕКТЕ | ШТ | 2
2932 | Е2001-001-03 | ПРОКЛАДКА ВОЗДУХОВОДОВ ИЗ ЛИСТОВОЙ, ОЦИНКОВАННОЙ СТАЛИ И АЛЮМИНИЯ КЛАССА Н [НОРМАЛЬНЫЕ] ТОЛЩИНОЙ 0,5 ММ, ПЕРИМЕТРОМ 800, 1000 ММ | 100 М2 ПОВЕРХНОСТИ ВОЗДУХОВОДОВ | 0.0078
2932.1 | 1 | ЗАТРАТЫ ТРУДА РАБОЧИХ-СТРОИТЕЛЕЙ | ЧЕЛ.-Ч | 153.69 | 1.1988
2932.2 | 3 | ЗАТРАТЫ ТРУДА МАШИНИСТОВ | ЧЕЛ.-Ч | 1.02 | 0.007956
2932.3 | 762 | КРАНЫ НА АВТОМОБИЛЬНОМ ХОДУ ПРИ РАБОТЕ НА ДРУГИХ ВИДАХ СТРОИТЕЛЬСТВА 10 Т | МАШ.-Ч | 0.41 | 0.003198
2932.4 | 977 | ЛЕБЕДКИ ЭЛЕКТРИЧЕСКИЕ, ТЯГОВЫМ УСИЛИЕМ 19,62 (2) КН (Т) | МАШ.-Ч | 0.39 | 0.003042
2932.5 | 2016 | УСТАНОВКИ ДЛЯ СВАРКИ РУЧНОЙ ДУГОВОЙ (ПОСТОЯННОГО ТОКА) | МАШ.-Ч | 1.62 | 0.012636
2932.6 | 2509 | АВТОМОБИЛИ БОРТОВЫЕ ГРУЗОПОДЪЕМНОСТЬЮ ДО 5 Т | МАШ.-Ч | 0.61 | 0.004758
2932.7 | 30027 | АСБЕСТОВЫЙ ШНУР ОБЩЕГО НАЗНАЧЕНИЯ (ШАОН-1), ДИАМЕТРОМ 8,0-10,0 ММ | Т | 0.00089 | 7e-06
2932.8 | 30322 | БОЛТЫ СТРОИТЕЛЬНЫЕ С ГАЙКАМИ И ШАЙБАМИ | Т | 0.015 | 0.000117
2932.9 | 32117 | МАСТИКА ГЕРМЕТИЗИРУЮЩАЯ НЕТВЕРДЕЮЩАЯ "ГЭЛАН" | Т | 0.00501 | 3.9e-05
2932.10 | 35319 | ЭЛЕКТРОДЫ ДИАМЕТРОМ 5 ММ Э42А | Т | 0.00041 | 3e-06
2932.11 | 45407 | ПРОКЛАДКИ РЕЗИНОВЫЕ (ПЛАСТИНА ТЕХНИЧЕСКАЯ ПРЕССОВАННАЯ) | КГ | 8 | 0.0624
2933 | СЦЕНА | ВОЗДУХОВОДЫ ИЗ ТОНКОЛИСТОВОЙ ОЦИНКОВАННОЙ СТАЛИ , ТОЛЩИНОЙ 0,5ММ | М2 | 0.78
ВЕНТИЛЯЦИОННЫЙ КОРОБ ДЛЯ ВЕНТ СИСТЕМ.
2934 | Е2001-001-07 | ПРОКЛАДКА ВОЗДУХОВОДОВ ИЗ ЛИСТОВОЙ, ОЦИНКОВАННОЙ СТАЛИ И АЛЮМИНИЯ КЛАССА Н [НОРМАЛЬНЫЕ] ТОЛЩИНОЙ 0,7 ММ, ДИАМЕТРОМ ОТ 500 ДО 560 ММ | 100 М2 ПОВЕРХНОСТИ ВОЗДУХОВОДОВ | 2.1054
2934.1 | 1 | ЗАТРАТЫ ТРУДА РАБОЧИХ-СТРОИТЕЛЕЙ | ЧЕЛ.-Ч | 132.98 | 279.9761
2934.2 | 3 | ЗАТРАТЫ ТРУДА МАШИНИСТОВ | ЧЕЛ.-Ч | 0.7 | 1.4738
2934.3 | 762 | КРАНЫ НА АВТОМОБИЛЬНОМ ХОДУ ПРИ РАБОТЕ НА ДРУГИХ ВИДАХ СТРОИТЕЛЬСТВА 10 Т | МАШ.-Ч | 0.27 | 0.56846
2934.4 | 969 | ЛЕБЕДКИ РУЧНЫЕ И РЫЧАЖНЫЕ, ТЯГОВЫМ УСИЛИЕМ 31,39 (3,2) КН (Т) | МАШ.-Ч | 17.65 | 37.1603
2934.5 | 977 | ЛЕБЕДКИ ЭЛЕКТРИЧЕСКИЕ, ТЯГОВЫМ УСИЛИЕМ 19,62 (2) КН (Т) | МАШ.-Ч | 0.27 | 0.56846
2934.6 | 2016 | УСТАНОВКИ ДЛЯ СВАРКИ РУЧНОЙ ДУГОВОЙ (ПОСТОЯННОГО ТОКА) | МАШ.-Ч | 1.54 | 3.2423
2934.7 | 2509 | АВТОМОБИЛИ БОРТОВЫЕ ГРУЗОПОДЪЕМНОСТЬЮ ДО 5 Т | МАШ.-Ч | 0.43 | 0.90532
2934.8 | 30027 | АСБЕСТОВЫЙ ШНУР ОБЩЕГО НАЗНАЧЕНИЯ (ШАОН-1), ДИАМЕТРОМ 8,0-10,0 ММ | Т | 0.00084 | 0.001769
2934.9 | 30322 | БОЛТЫ СТРОИТЕЛЬНЫЕ С ГАЙКАМИ И ШАЙБАМИ | Т | 0.011 | 0.023159
2934.10 | 32117 | МАСТИКА ГЕРМЕТИЗИРУЮЩАЯ НЕТВЕРДЕЮЩАЯ "ГЭЛАН" | Т | 0.00513 | 0.010801
2934.11 | 35319 | ЭЛЕКТРОДЫ ДИАМЕТРОМ 5 ММ Э42А | Т | 0.00039 | 0.000821
2934.12 | 45407 | ПРОКЛАДКИ РЕЗИНОВЫЕ (ПЛАСТИНА ТЕХНИЧЕСКАЯ ПРЕССОВАННАЯ) | КГ | 7.58 | 15.9589
2935 | СЦЕНА | ВОЗДУХОВОДЫ ИЗ ТОНКОЛИСТОВОЙ ОЦИНКОВАННОЙ СТАЛИ , ТОЛЩИНОЙ 0,7ММ | М2 | 210.54
РАЗДЕЛ 75. ВОДОПРОВОД
ВОДОПРОВОД В1
2936 | Е1602-002-06 МИНСТРОЙИЖКХ 03.03.23 Г. N 42 | ПРОКЛАДКА ТРУБОПРОВОДОВ ВОДОСНАБЖЕНИЯ ИЗ СТАЛЬНЫХ ВОДОГАЗОПРОВОДНЫХ ОЦИНКОВАННЫХ ТРУБ ДИАМЕТРОМ 50 ММ | 100М | 0.1
2936.1 | 1 | ЗАТРАТЫ ТРУДА РАБОЧИХ-СТРОИТЕЛЕЙ | ЧЕЛ.-Ч | 47.63 | 4.763
2936.2 | 3 | ЗАТРАТЫ ТРУДА МАШИНИСТОВ | ЧЕЛ.-Ч | 1.08 | 0.108
2936.3 | 698 | КРАНЫ БАШЕННЫЕ ПРИ РАБОТЕ НА ДРУГИХ ВИДАХ СТРОИТЕЛЬСТВА 8 Т | МАШ.-Ч | 0.14 | 0.014
2936.4 | 762 | КРАНЫ НА АВТОМОБИЛЬНОМ ХОДУ ПРИ РАБОТЕ НА ДРУГИХ ВИДАХ СТРОИТЕЛЬСТВА 10 Т | МАШ.-Ч | 0.07 | 0.007
2936.5 | 2509 | АВТОМОБИЛИ БОРТОВЫЕ ГРУЗОПОДЪЕМНОСТЬЮ ДО 5 Т | МАШ.-Ч | 0.87 | 0.087
2936.6 | 2577 | АППАРАТЫ ДЛЯ ГАЗОВОЙ СВАРКИ И РЕЗКИ | МАШ.-Ч | 1.97 | 0.197
2936.7 | 9219 | ВОДА | М3 | 2.75 | 0.275
2936.8 | 30649 | ИЗВЕСТЬ СТРОИТЕЛЬНАЯ НЕГАШЕНАЯ ХЛОРНАЯ МАРКИ А | КГ | 0.0099 | 0.00099
2936.9 | 30956 | КРАСКИ МАСЛЯНЫЕ ЗЕМЛЯНЫЕ МА-0115 МУМИЯ, СУРИК ЖЕЛЕЗНЫЙ | Т | 0.00054 | 5.4e-05
2936.10 | 31651 | ОЛИФА КОМБИНИРОВАННАЯ К-3 | Т | 0.00062 | 6.2e-05
2936.11 | 32534 | ПРОВОЛОКА СВАРОЧНАЯ ЛЕГИРОВАННАЯ ДИАМЕТРОМ 4 ММ | Т | 0.0004 | 4e-05
2936.12 | 34211 | АЦЕТИЛЕН РАСТВОРЕННЫЙ ТЕХНИЧЕСКИЙ МАРКИ А | Т | 0.00038 | 3.8e-05
2936.13 | 34241 | КИСЛОРОД ТЕХНИЧЕСКИЙ ГАЗООБРАЗНЫЙ | М3 | 0.646 | 0.0646
2936.14 | 35567 | ОЧЕС ЛЬНЯНОЙ | КГ | 0.02 | 0.002
2937 | СЦЕНА | ТРУБЫ СТАЛЬНЫЕ ВОДОГАЗОПРОВОДНЫЕ ОЦИНКОВАННЫЕ Д-57Х3,5ММ | М | 10
2938 | Е1604-005-06 МИНСТРОЙИЖКХ 03.03.23 Г. N 42 | ПРОКЛАДКА ВНУТРЕННИХ ТРУБОПРОВОДОВ ВОДОСНАБЖЕНИЯ ИЗ НАПОРНЫХ ПОЛИПРОПИЛЕНОВЫХ ИЛИ ПОЛИЭТИЛЕНОВЫХ ТРУБ НА СВАРКЕ НАРУЖНЫМ ДИАМЕТРОМ ДО: 63 ММ | 100 М ТРУБОПРОВОДА | 0.22
2938.1 | 1 | ЗАТРАТЫ ТРУДА РАБОЧИХ-СТРОИТЕЛЕЙ | ЧЕЛ.-Ч | 141.52 | 31.1344
2938.2 | 3 | ЗАТРАТЫ ТРУДА МАШИНИСТОВ | ЧЕЛ.-Ч | 0.46 | 0.1012
2938.3 | 762 | КРАНЫ НА АВТОМОБИЛЬНОМ ХОДУ ПРИ РАБОТЕ НА ДРУГИХ ВИДАХ СТРОИТЕЛЬСТВА 10 Т | МАШ.-Ч | 0.12 | 0.0264
2938.4 | 2509 | АВТОМОБИЛИ БОРТОВЫЕ ГРУЗОПОДЪЕМНОСТЬЮ ДО 5 Т | МАШ.-Ч | 0.34 | 0.0748
2938.5 | 2875 | ПЕРФОРАТОРЫ ЭЛЕКТРИЧЕСКИЕ | МАШ.-Ч | 5.92 | 1.3024
2938.6 | 3364 | СВАРОЧНЫЕ АППАРАТЫ РУЧНЫЕ ДЛЯ СВАРКИ ПЛАСТИКОВЫХ ТРУБ | МАШ.-Ч | 13.34 | 2.9348
2938.7 | 9219 | ВОДА | М3 | 4.67 | 1.0274
2938.8 | 30649 | ИЗВЕСТЬ СТРОИТЕЛЬНАЯ НЕГАШЕНАЯ ХЛОРНАЯ МАРКИ А | КГ | 0.0156 | 0.003432
2939 | СЦЕНА | ТРУБЫ ПОЛИПРОПИЛЕНОВЫЕ PN 10 ХВС (ППР) Д=63ММ | М | 20.812
2940 | Е1604-005-05 МИНСТРОЙИЖКХ 03.03.23 Г. N 42 | ПРОКЛАДКА ВНУТРЕННИХ ТРУБОПРОВОДОВ ВОДОСНАБЖЕНИЯ ИЗ НАПОРНЫХ ПОЛИПРОПИЛЕНОВЫХ ИЛИ ПОЛИЭТИЛЕНОВЫХ ТРУБ НА СВАРКЕ НАРУЖНЫМ ДИАМЕТРОМ ДО: 50 ММ | 100 М ТРУБОПРОВОДА | 0.42
2940.1 | 1 | ЗАТРАТЫ ТРУДА РАБОЧИХ-СТРОИТЕЛЕЙ | ЧЕЛ.-Ч | 141.52 | 59.4384
2940.2 | 3 | ЗАТРАТЫ ТРУДА МАШИНИСТОВ | ЧЕЛ.-Ч | 0.46 | 0.1932
2940.3 | 762 | КРАНЫ НА АВТОМОБИЛЬНОМ ХОДУ ПРИ РАБОТЕ НА ДРУГИХ ВИДАХ СТРОИТЕЛЬСТВА 10 Т | МАШ.-Ч | 0.12 | 0.0504
2940.4 | 2509 | АВТОМОБИЛИ БОРТОВЫЕ ГРУЗОПОДЪЕМНОСТЬЮ ДО 5 Т | МАШ.-Ч | 0.34 | 0.1428
2940.5 | 2875 | ПЕРФОРАТОРЫ ЭЛЕКТРИЧЕСКИЕ | МАШ.-Ч | 5.56 | 2.3352
2940.6 | 3364 | СВАРОЧНЫЕ АППАРАТЫ РУЧНЫЕ ДЛЯ СВАРКИ ПЛАСТИКОВЫХ ТРУБ | МАШ.-Ч | 13.34 | 5.6028
2940.7 | 9219 | ВОДА | М3 | 2.94 | 1.2348
2940.8 | 30649 | ИЗВЕСТЬ СТРОИТЕЛЬНАЯ НЕГАШЕНАЯ ХЛОРНАЯ МАРКИ А | КГ | 0.0099 | 0.004158
2941 | СЦЕНА | ТРУБЫ ПОЛИПРОПИЛЕНОВЫЕ PN 10 ХВС (ППР) Д=50ММ | М | 39.732
2942 | Е1604-005-04 МИНСТРОЙИЖКХ 03.03.23 Г. N 42 | ПРОКЛАДКА ВНУТРЕННИХ ТРУБОПРОВОДОВ ВОДОСНАБЖЕНИЯ ИЗ НАПОРНЫХ ПОЛИПРОПИЛЕНОВЫХ ИЛИ ПОЛИЭТИЛЕНОВЫХ ТРУБ НА СВАРКЕ НАРУЖНЫМ ДИАМЕТРОМ ДО: 40 ММ | 100 М ТРУБОПРОВОДА | 0.19
2942.1 | 1 | ЗАТРАТЫ ТРУДА РАБОЧИХ-СТРОИТЕЛЕЙ | ЧЕЛ.-Ч | 162.4 | 30.856
2942.2 | 3 | ЗАТРАТЫ ТРУДА МАШИНИСТОВ | ЧЕЛ.-Ч | 0.41 | 0.0779
2942.3 | 762 | КРАНЫ НА АВТОМОБИЛЬНОМ ХОДУ ПРИ РАБОТЕ НА ДРУГИХ ВИДАХ СТРОИТЕЛЬСТВА 10 Т | МАШ.-Ч | 0.1 | 0.019
2942.4 | 2509 | АВТОМОБИЛИ БОРТОВЫЕ ГРУЗОПОДЪЕМНОСТЬЮ ДО 5 Т | МАШ.-Ч | 0.31 | 0.0589
2942.5 | 2875 | ПЕРФОРАТОРЫ ЭЛЕКТРИЧЕСКИЕ | МАШ.-Ч | 5.22 | 0.9918
2942.6 | 3364 | СВАРОЧНЫЕ АППАРАТЫ РУЧНЫЕ ДЛЯ СВАРКИ ПЛАСТИКОВЫХ ТРУБ | МАШ.-Ч | 5.8 | 1.102
2942.7 | 9219 | ВОДА | М3 | 1.88 | 0.3572
2942.8 | 30649 | ИЗВЕСТЬ СТРОИТЕЛЬНАЯ НЕГАШЕНАЯ ХЛОРНАЯ МАРКИ А | КГ | 0.0063 | 0.001197
2943 | СЦЕНА | ТРУБЫ ПОЛИПРОПИЛЕНОВЫЕ PN 10 ХВС (ППР) Д=40ММ | М | 17.803
2944 | Е1604-005-03 МИНСТРОЙИЖКХ 03.03.23 Г. N 42 | ПРОКЛАДКА ВНУТРЕННИХ ТРУБОПРОВОДОВ ВОДОСНАБЖЕНИЯ ИЗ НАПОРНЫХ ПОЛИПРОПИЛЕНОВЫХ ИЛИ ПОЛИЭТИЛЕНОВЫХ ТРУБ НА СВАРКЕ НАРУЖНЫМ ДИАМЕТРОМ ДО: 32 ММ | 100 М ТРУБОПРОВОДА | 0.56
2944.1 | 1 | ЗАТРАТЫ ТРУДА РАБОЧИХ-СТРОИТЕЛЕЙ | ЧЕЛ.-Ч | 121.8 | 68.208
2944.2 | 3 | ЗАТРАТЫ ТРУДА МАШИНИСТОВ | ЧЕЛ.-Ч | 0.3 | 0.168
2944.3 | 762 | КРАНЫ НА АВТОМОБИЛЬНОМ ХОДУ ПРИ РАБОТЕ НА ДРУГИХ ВИДАХ СТРОИТЕЛЬСТВА 10 Т | МАШ.-Ч | 0.08 | 0.0448
2944.4 | 2509 | АВТОМОБИЛИ БОРТОВЫЕ ГРУЗОПОДЪЕМНОСТЬЮ ДО 5 Т | МАШ.-Ч | 0.22 | 0.1232
2944.5 | 2875 | ПЕРФОРАТОРЫ ЭЛЕКТРИЧЕСКИЕ | МАШ.-Ч | 4.9 | 2.744
2944.6 | 3364 | СВАРОЧНЫЕ АППАРАТЫ РУЧНЫЕ ДЛЯ СВАРКИ ПЛАСТИКОВЫХ ТРУБ | МАШ.-Ч | 4.64 | 2.5984
2944.7 | 9219 | ВОДА | М3 | 1.21 | 0.6776
2944.8 | 30649 | ИЗВЕСТЬ СТРОИТЕЛЬНАЯ НЕГАШЕНАЯ ХЛОРНАЯ МАРКИ А | КГ | 0.004 | 0.00224
2945 | СЦЕНА | ТРУБЫ ПОЛИПРОПИЛЕНОВЫЕ PN 10 ХВС (ППР) Д=32ММ | М | 52.528
2946 | Е1604-005-02 МИНСТРОЙИЖКХ 03.03.23 Г. N 42 | ПРОКЛАДКА ВНУТРЕННИХ ТРУБОПРОВОДОВ ВОДОСНАБЖЕНИЯ ИЗ НАПОРНЫХ ПОЛИПРОПИЛЕНОВЫХ ИЛИ ПОЛИЭТИЛЕНОВЫХ ТРУБ НА СВАРКЕ НАРУЖНЫМ ДИАМЕТРОМ ДО: 25 ММ | 100 М ТРУБОПРОВОДА | 1.34
2946.1 | 1 | ЗАТРАТЫ ТРУДА РАБОЧИХ-СТРОИТЕЛЕЙ | ЧЕЛ.-Ч | 149.64 | 200.5176
2946.2 | 3 | ЗАТРАТЫ ТРУДА МАШИНИСТОВ | ЧЕЛ.-Ч | 0.3 | 0.402
2946.3 | 762 | КРАНЫ НА АВТОМОБИЛЬНОМ ХОДУ ПРИ РАБОТЕ НА ДРУГИХ ВИДАХ СТРОИТЕЛЬСТВА 10 Т | МАШ.-Ч | 0.08 | 0.1072
2946.4 | 2509 | АВТОМОБИЛИ БОРТОВЫЕ ГРУЗОПОДЪЕМНОСТЬЮ ДО 5 Т | МАШ.-Ч | 0.22 | 0.2948
2946.5 | 2875 | ПЕРФОРАТОРЫ ЭЛЕКТРИЧЕСКИЕ | МАШ.-Ч | 4.56 | 6.1104
2946.6 | 3364 | СВАРОЧНЫЕ АППАРАТЫ РУЧНЫЕ ДЛЯ СВАРКИ ПЛАСТИКОВЫХ ТРУБ | МАШ.-Ч | 8.12 | 10.8808
2946.7 | 9219 | ВОДА | М3 | 0.74 | 0.9916
2946.8 | 30649 | ИЗВЕСТЬ СТРОИТЕЛЬНАЯ НЕГАШЕНАЯ ХЛОРНАЯ МАРКИ А | КГ | 0.0025 | 0.00335
2947 | СЦЕНА | ТРУБЫ ПОЛИПРОПИЛЕНОВЫЕ PN 10 ХВС (ППР) Д=25ММ | М | 124.486
2948 | Е1604-005-01 МИНСТРОЙИЖКХ 03.03.23 Г. N 42 | ПРОКЛАДКА ВНУТРЕННИХ ТРУБОПРОВОДОВ ВОДОСНАБЖЕНИЯ ИЗ НАПОРНЫХ ПОЛИПРОПИЛЕНОВЫХ ИЛИ ПОЛИЭТИЛЕНОВЫХ ТРУБ НА СВАРКЕ НАРУЖНЫМ ДИАМЕТРОМ ДО: 20 ММ | 100 М | 3.68
2948.1 | 1 | ЗАТРАТЫ ТРУДА РАБОЧИХ-СТРОИТЕЛЕЙ | ЧЕЛ.-Ч | 190.24 | 700.0832
2948.2 | 3 | ЗАТРАТЫ ТРУДА МАШИНИСТОВ | ЧЕЛ.-Ч | 0.3 | 1.104
2948.3 | 762 | КРАНЫ НА АВТОМОБИЛЬНОМ ХОДУ ПРИ РАБОТЕ НА ДРУГИХ ВИДАХ СТРОИТЕЛЬСТВА 10 Т | МАШ.-Ч | 0.08 | 0.2944
2948.4 | 2509 | АВТОМОБИЛИ БОРТОВЫЕ ГРУЗОПОДЪЕМНОСТЬЮ ДО 5 Т | МАШ.-Ч | 0.22 | 0.8096
2948.5 | 2875 | ПЕРФОРАТОРЫ ЭЛЕКТРИЧЕСКИЕ | МАШ.-Ч | 4.28 | 15.7504
2948.6 | 3364 | СВАРОЧНЫЕ АППАРАТЫ РУЧНЫЕ ДЛЯ СВАРКИ ПЛАСТИКОВЫХ ТРУБ | МАШ.-Ч | 13.34 | 49.0912
2948.7 | 9219 | ВОДА | М3 | 0.47 | 1.7296
2948.8 | 30649 | ИЗВЕСТЬ СТРОИТЕЛЬНАЯ НЕГАШЕНАЯ ХЛОРНАЯ МАРКИ А | КГ | 0.00016 | 0.000589
2949 | СЦЕНА | ТРУБЫ ПОЛИПРОПИЛЕНОВЫЕ PN 10 ХВС (ППР) Д=20ММ | М | 330.832
2950 | Е1607-005-01 МИНСТРОЙИЖКХ 03.03.23 Г. N 42 | ГИДРАВЛИЧЕСКОЕ ИСПЫТАНИЕ ТРУБОПРОВОДОВ СИСТЕМ ОТОПЛЕНИЯ, ВОДОПРОВОДА И ГОРЯЧЕГО ВОДОСНАБЖЕНИЯ ДИАМЕТРОМ ДО 50 ММ | 100М | 6.56
2950.1 | 1 | ЗАТРАТЫ ТРУДА РАБОЧИХ-СТРОИТЕЛЕЙ | ЧЕЛ.-Ч | 5.01 | 32.8656
2950.2 | 2011 | УСТАНОВКИ ДЛЯ ГИДРАВЛИЧЕСКИХ ИСПЫТАНИЙ ТРУБОПРОВОДОВ, ДАВЛЕНИЕ НАГНЕТАНИЯ, НИЗКОЕ 0,1 (1) МПА (КГС/СМ2), ВЫСОКОЕ 10 (100) МПА (КГС/СМ2) | МАШ.-Ч | 1.5 | 9.84
2950.3 | 9219 | ВОДА | М3 | 1 | 6.56
2950.4 | 30956 | КРАСКИ МАСЛЯНЫЕ ЗЕМЛЯНЫЕ МА-0115 МУМИЯ, СУРИК ЖЕЛЕЗНЫЙ | Т | 5e-05 | 0.000328
2950.5 | 31651 | ОЛИФА КОМБИНИРОВАННАЯ К-3 | Т | 2e-05 | 0.000131
2950.6 | 35567 | ОЧЕС ЛЬНЯНОЙ | КГ | 0.02 | 0.1312
2951 | СЦЕНА | КРАН ШАРОВОЙ PP-R ДН=50 ММ | ШТ | 4
2952 | СЦЕНА | КРАН ШАРОВОЙ PP-R ДН=40 ММ | ШТ | 1
2953 | СЦЕНА | КРАН ШАРОВОЙ PP-R ДН=32 ММ | ШТ | 1
2954 | СЦЕНА | КРАН ШАРОВОЙ PP-R ДН=25 ММ | ШТ | 12
2955 | СЦЕНА | КРАН ШАРОВОЙ PP-R ДН=20 ММ | ШТ | 110
2956 | Е1504-030-03 | МАСЛЯНАЯ ОКРАСКА МЕТАЛЛИЧЕСКИХ ПОВЕРХНОСТЕЙ СТАЛЬНЫХ БАЛОК, ТРУБ ДИАМЕТРОМ БОЛЕЕ 50 ММ И Т.П., КОЛИЧЕСТВО ОКРАСОК 2 | 100М2 ОТДЕЛЫВАЕМОЙ ПОВЕРХНОСТИ | 0.0179
2956.1 | 1 | ЗАТРАТЫ ТРУДА РАБОЧИХ-СТРОИТЕЛЕЙ | ЧЕЛ.-Ч | 40.59 | 0.72656
2956.2 | 3 | ЗАТРАТЫ ТРУДА МАШИНИСТОВ | ЧЕЛ.-Ч | 0.04 | 0.000716
2956.3 | 1522 | ПОДЪЕМНИКИ МАЧТОВЫЕ СТРОИТЕЛЬНЫЕ 0,5 Т | МАШ.-Ч | 0.01 | 0.000179
2956.4 | 2499 | АВТОМОБИЛИ БОРТОВЫЕ ГРУЗОПОДЪЕМНОСТЬЮ ДО 5 Т | МАШ.-Ч | 0.03 | 0.000537
2956.5 | 31392 | ОЛИФА НАТУРАЛЬНАЯ | КГ | 2.7 | 0.04833
2956.6 | 43231 | КРАСКИ МАСЛЯНЫЕ ГОТОВЫЕ К ПРИМЕНЕНИЮ ДЛЯ ВНУТРЕННИХ РАБОТ | Т | 0.0246 | 0.00044
2956.7 | 44059 | ВЕТОШЬ | КГ | 0.3 | 0.00537
2957 | СЦЕНА | КРАНЫ ПРОБНО-СПУСКНЫЕ ЦАПКОВЫЕ САЛЬНИКОВЫЕ Д-15ММ | ШТ | 12
ФИТИНГИ
2958 | СЦЕНА | МУФТА (АМЕРИКАНКА) В/Р - 63Х1.1/2"ММ | ШТ | 1
2959 | СЦЕНА | ОТВОД 90 ГРАД ППР Д-20ММ | ШТ | 120
2960 | СЦЕНА | ОТВОД 90 ГРАД ППР Д-25ММ | ШТ | 22
2961 | СЦЕНА | ОТВОД 90 ГРАД ППР Д-32ММ | ШТ | 27
2962 | СЦЕНА | ОТВОД 90 ГРАД ППР Д-40ММ | ШТ | 3
2963 | СЦЕНА | ОТВОД 90 ГРАД ППР Д-50ММ | ШТ | 4
2964 | СЦЕНА | ОТВОД 90 ГРАД ППР Д-63ММ | ШТ | 2
2965 | СЦЕНА | ТРОЙНИК ПЕРЕХОДНОЙ ППР Д=20Х20Х20ММ | ШТ | 85
2966 | СЦЕНА | ТРОЙНИК ПЕРЕХОДНОЙ ППР Д=25Х20Х25ММ | ШТ | 110
2967 | СЦЕНА | ТРОЙНИК ПЕРЕХОДНОЙ ППР Д=32Х20Х32ММ | ШТ | 5
2968 | СЦЕНА | ТРОЙНИК ПЕРЕХОДНОЙ ППР Д=32Х25Х32ММ | ШТ | 16
2969 | СЦЕНА | ТРОЙНИК ПЕРЕХОДНОЙ ППР Д=40Х25Х40ММ | ШТ | 4
2970 | СЦЕНА | ТРОЙНИК ПЕРЕХОДНОЙ ППР Д=50Х25Х50ММ | ШТ | 16
2971 | СЦЕНА | КРЕСТ ПЕРЕХОДНОЙ - 63Х50Х50Х63 | ШТ | 2
2972 | СЦЕНА | МУФТА ПЕРЕХОДНАЯ Д-25X20 ММ | ШТ | 45
2973 | СЦЕНА | МУФТА ПЕРЕХОДНАЯ Д-32X25 ММ | ШТ | 9
2974 | СЦЕНА | МУФТА ПЕРЕХОДНАЯ Д-40X32 ММ | ШТ | 5
2975 | СЦЕНА | МУФТА ПЕРЕХОДНАЯ Д-50X40 ММ | ШТ | 5
2976 | СЦЕНА | МУФТА ПЕРЕХОДНАЯ Д-63X50 ММ | ШТ | 1
2977 | СЦЕНА | КОЛЕНА КОМБИНИРОВАННАЯ С КРЕПЛЕНИЕМ Н/Р-20Х3/4 | ШТ | 171
2978 | СЦЕНА | МУФТА Д-20ММ | ШТ | 245
2979 | СЦЕНА | МУФТА Д-25ММ | ШТ | 90
2980 | СЦЕНА | МУФТА Д-32ММ | ШТ | 38
2981 | СЦЕНА | МУФТА Д-40ММ | ШТ | 13
2982 | СЦЕНА | МУФТА Д-50ММ | ШТ | 28
2983 | СЦЕНА | МУФТА Д-63ММ | ШТ | 15
2984 | СЦЕНА | КЛИПСЫ Д-20ММ | ШТ | 736
2985 | СЦЕНА | КЛИПСЫ Д-25ММ | ШТ | 268
2986 | СЦЕНА | КЛИПСЫ Д-32ММ | ШТ | 112
2987 | СЦЕНА | КЛИПСЫ Д-40ММ | ШТ | 38
2988 | СЦЕНА | МЕТАЛИЧЕСКИЙ ХОМУТ С КРЕПЛЕНИЕМ ДЛЯ ТРУБЫ ППР Д-50 | ШТ | 42
2989 | СЦЕНА | МЕТАЛИЧЕСКИЙ ХОМУТ С КРЕПЛЕНИЕМ ДЛЯ ТРУБЫ ППР Д-63 | ШТ | 22
2990 | СЦЕНА | ЦАНГА М8 | ШТ | 64
2991 | Е2601-044-02 МИНСТРОЙИЖКХ РУЗ НОМ. 42 03.03.23 Г. | УСТРОЙСТВО ТЕПЛОИЗОЛЯЦИИ ТРУБ НА СТРОЙПЛОЩАДКЕ ИЛИ ЗАГОТОВИТЕЛЬНОМ УЧАСТКЕ ОБОЛОЧКАМИ ИЗ ВСПЕНЕННОГО ПОЛИЭТИЛЕНА НАРУЖНЫМ ДИАМЕТРОМ ДО 25 ММ | 100М ИЗОЛЯЦИИ ТРУБ | 0.24
2991.1 | 1 | ЗАТРАТЫ ТРУДА РАБОЧИХ-СТРОИТЕЛЕЙ | ЧЕЛ.-Ч | 2.36 | 0.5664
2991.2 | 3 | ЗАТРАТЫ ТРУДА МАШИНИСТОВ | ЧЕЛ.-Ч | 0.25 | 0.06
2991.3 | 2509 | АВТОМОБИЛИ БОРТОВЫЕ ГРУЗОПОДЪЕМНОСТЬЮ ДО 5 Т | МАШ.-Ч | 0.25 | 0.06
2992 | СЦЕНА | ТРУБКИ ИЗ "КFLEX-ST" Д-25ММ | М | 24
2993 | Е2601-044-03 МИНСТРОЙИЖКХ РУЗ НОМ. 42 03.03.23 Г. | УСТРОЙСТВО ТЕПЛОИЗОЛЯЦИИ ТРУБ НА СТРОЙПЛОЩАДКЕ ИЛИ ЗАГОТОВИТЕЛЬНОМ УЧАСТКЕ ОБОЛОЧКАМИ ИЗ ВСПЕНЕННОГО ПОЛИЭТИЛЕНА НАРУЖНЫМ ДИАМЕТРОМ ДО 32 ММ | 100М ИЗОЛЯЦИИ ТРУБ | 0.32
2993.1 | 1 | ЗАТРАТЫ ТРУДА РАБОЧИХ-СТРОИТЕЛЕЙ | ЧЕЛ.-Ч | 2.54 | 0.8128
2993.2 | 3 | ЗАТРАТЫ ТРУДА МАШИНИСТОВ | ЧЕЛ.-Ч | 0.25 | 0.08
2993.3 | 2509 | АВТОМОБИЛИ БОРТОВЫЕ ГРУЗОПОДЪЕМНОСТЬЮ ДО 5 Т | МАШ.-Ч | 0.25 | 0.08
2994 | СЦЕНА | ТРУБКИ ИЗ "КFLEX-ST" Д-32ММ | М | 32
ВОДОМЕРНЫЙ УЗЕЛ
2995 | Е1806-006-07 | УСТАНОВКА НАСОСОВ РУЧНЫХ | УЗЕЛ | 2
2995.1 | 1 | ЗАТРАТЫ ТРУДА РАБОЧИХ-СТРОИТЕЛЕЙ | ЧЕЛ.-Ч | 6.69 | 13.38
2995.2 | 3 | ЗАТРАТЫ ТРУДА МАШИНИСТОВ | ЧЕЛ.-Ч | 0.1 | 0.2
2995.3 | 762 | КРАНЫ НА АВТОМОБИЛЬНОМ ХОДУ ПРИ РАБОТЕ НА ДРУГИХ ВИДАХ СТРОИТЕЛЬСТВА 10 Т | МАШ.-Ч | 0.02 | 0.04
2995.4 | 2509 | АВТОМОБИЛИ БОРТОВЫЕ ГРУЗОПОДЪЕМНОСТЬЮ ДО 5 Т | МАШ.-Ч | 0.08 | 0.16
2995.5 | 2875 | ПЕРФОРАТОРЫ ЭЛЕКТРИЧЕСКИЕ | МАШ.-Ч | 0.17 | 0.34
2995.6 | 12102 | РАСТВОР ГОТОВЫЙ КЛАДОЧНЫЙ ТЯЖЕЛЫЙ ЦЕМЕНТНЫЙ, МАРКА: 50 | М3 | 0.0005 | 0.001
2995.7 | 30956 | КРАСКИ МАСЛЯНЫЕ ЗЕМЛЯНЫЕ МА-0115 МУМИЯ, СУРИК ЖЕЛЕЗНЫЙ | Т | 9e-05 | 0.00018
2995.8 | 31651 | ОЛИФА КОМБИНИРОВАННАЯ К-3 | Т | 5e-05 | 0.0001
2995.9 | 35567 | ОЧЕС ЛЬНЯНОЙ | КГ | 0.05 | 0.1
2995.10 | 52039 | БОЛТЫ С ГАЙКАМИ И ШАЙБАМИ ДЛЯ САНИТАРНО-ТЕХНИЧЕСКИХ РАБОТ, ДИАМЕТРОМ 12 ММ | Т | 0.00228 | 0.00456
2995.11 | 52478 | КРЕПЛЕНИЯ ДЛЯ ВОЗДУХОВОДОВ ХОМУТЫ СТД 205 | Т | 0.00015 | 0.0003
2996 | ЦЕНА | НАСОСНАЯ СТАНЦИЯ. Q=4.2М3/ЧАС, Н=33 М P=1,1 КВТ (220 В) | ШТ | 2
2997 | Е1806-006-07 | УСТАНОВКА НАСОСОВ РУЧНЫХ | УЗЕЛ | 2
2997.1 | 1 | ЗАТРАТЫ ТРУДА РАБОЧИХ-СТРОИТЕЛЕЙ | ЧЕЛ.-Ч | 6.69 | 13.38
2997.2 | 3 | ЗАТРАТЫ ТРУДА МАШИНИСТОВ | ЧЕЛ.-Ч | 0.1 | 0.2
2997.3 | 762 | КРАНЫ НА АВТОМОБИЛЬНОМ ХОДУ ПРИ РАБОТЕ НА ДРУГИХ ВИДАХ СТРОИТЕЛЬСТВА 10 Т | МАШ.-Ч | 0.02 | 0.04
2997.4 | 2509 | АВТОМОБИЛИ БОРТОВЫЕ ГРУЗОПОДЪЕМНОСТЬЮ ДО 5 Т | МАШ.-Ч | 0.08 | 0.16
2997.5 | 2875 | ПЕРФОРАТОРЫ ЭЛЕКТРИЧЕСКИЕ | МАШ.-Ч | 0.17 | 0.34
2997.6 | 12102 | РАСТВОР ГОТОВЫЙ КЛАДОЧНЫЙ ТЯЖЕЛЫЙ ЦЕМЕНТНЫЙ, МАРКА: 50 | М3 | 0.0005 | 0.001
2997.7 | 30956 | КРАСКИ МАСЛЯНЫЕ ЗЕМЛЯНЫЕ МА-0115 МУМИЯ, СУРИК ЖЕЛЕЗНЫЙ | Т | 9e-05 | 0.00018
2997.8 | 31651 | ОЛИФА КОМБИНИРОВАННАЯ К-3 | Т | 5e-05 | 0.0001
2997.9 | 35567 | ОЧЕС ЛЬНЯНОЙ | КГ | 0.05 | 0.1
2997.10 | 52039 | БОЛТЫ С ГАЙКАМИ И ШАЙБАМИ ДЛЯ САНИТАРНО-ТЕХНИЧЕСКИХ РАБОТ, ДИАМЕТРОМ 12 ММ | Т | 0.00228 | 0.00456
2997.11 | 52478 | КРЕПЛЕНИЯ ДЛЯ ВОЗДУХОВОДОВ ХОМУТЫ СТД 205 | Т | 0.00015 | 0.0003
2998 | ЦЕНА | ПОЖ НАСОСЫ 9.6М3/Ч; 28,5.0М, 1,5 КВТ (380 В) | ШТ | 2
2999 | Е1804-001-01 | УСТАНОВКА БАКОВ РАСШИРИТЕЛЬНЫХ КРУГЛЫХ И ПРЯМОУГОЛЬНЫХ ВМЕСТИМОСТЬЮ 0.1 М3 | БАК | 1
2999.1 | 1 | ЗАТРАТЫ ТРУДА РАБОЧИХ-СТРОИТЕЛЕЙ | ЧЕЛ.-Ч | 4.03 | 4.03
2999.2 | 3 | ЗАТРАТЫ ТРУДА МАШИНИСТОВ | ЧЕЛ.-Ч | 0.14 | 0.14
2999.3 | 698 | КРАНЫ БАШЕННЫЕ ПРИ РАБОТЕ НА ДРУГИХ ВИДАХ СТРОИТЕЛЬСТВА 8 Т | МАШ.-Ч | 0.02 | 0.02
2999.4 | 762 | КРАНЫ НА АВТОМОБИЛЬНОМ ХОДУ ПРИ РАБОТЕ НА ДРУГИХ ВИДАХ СТРОИТЕЛЬСТВА 10 Т | МАШ.-Ч | 0.01 | 0.01
2999.5 | 2011 | УСТАНОВКИ ДЛЯ ГИДРАВЛИЧЕСКИХ ИСПЫТАНИЙ ТРУБОПРОВОДОВ, ДАВЛЕНИЕ НАГНЕТАНИЯ, НИЗКОЕ 0,1 (1) МПА (КГС/СМ2), ВЫСОКОЕ 10 (100) МПА (КГС/СМ2) | МАШ.-Ч | 0.4 | 0.4
2999.6 | 2509 | АВТОМОБИЛИ БОРТОВЫЕ ГРУЗОПОДЪЕМНОСТЬЮ ДО 5 Т | МАШ.-Ч | 0.11 | 0.11
2999.7 | 9219 | ВОДА | М3 | 0.31 | 0.31
2999.8 | 30956 | КРАСКИ МАСЛЯНЫЕ ЗЕМЛЯНЫЕ МА-0115 МУМИЯ, СУРИК ЖЕЛЕЗНЫЙ | Т | 8e-05 | 8e-05
2999.9 | 31651 | ОЛИФА КОМБИНИРОВАННАЯ К-3 | Т | 4e-05 | 4e-05
2999.10 | 35567 | ОЧЕС ЛЬНЯНОЙ | КГ | 0.04 | 0.04
3000 | ЦЕНА | МЕМБРАННЫЙ БАК REFIX-D 700/ 100 ЛЕТР | ШТ | 1
3001 | Е1605-001-02 МИНСТРОЙИЖКХ 03.03.23 Г. N 42 | УСТАНОВКА СТАЛЬНОЙ ФЛАНЦЕВОЙ АРМАТУРЫ, ВЕНТИЛЕЙ, ЗАДВИЖЕК, ЗАТВОРОВ, КЛАПАНОВ ОБРАТНЫХ, КРАНОВ ПРОХОДНЫХ НА ТРУБОПРОВОДАХ ИЗ СТАЛЬНЫХ ТРУБ ДИАМЕТРОМ ДО 50 ММ | ШТ | 17
3001.1 | 1 | ЗАТРАТЫ ТРУДА РАБОЧИХ-СТРОИТЕЛЕЙ | ЧЕЛ.-Ч | 1.47 | 24.99
3001.2 | 3 | ЗАТРАТЫ ТРУДА МАШИНИСТОВ | ЧЕЛ.-Ч | 0.02 | 0.34
3001.3 | 2016 | УСТАНОВКИ ДЛЯ СВАРКИ РУЧНОЙ ДУГОВОЙ (ПОСТОЯННОГО ТОКА) | МАШ.-Ч | 0.35 | 5.95
3001.4 | 2509 | АВТОМОБИЛИ БОРТОВЫЕ ГРУЗОПОДЪЕМНОСТЬЮ ДО 5 Т | МАШ.-Ч | 0.02 | 0.34
3001.5 | 35319 | ЭЛЕКТРОДЫ ДИАМЕТРОМ 5 ММ Э42А | Т | 0.00014 | 0.00238
3001.6 | 52040 | БОЛТЫ С ГАЙКАМИ И ШАЙБАМИ ДЛЯ САНИТАРНО-ТЕХНИЧЕСКИХ РАБОТ, ДИАМЕТРОМ 16 ММ | Т | 0.0011 | 0.0187
3001.7 | 96946 | ПРОКЛАДКИ ИЗ ПАРОНИТА МАРКИ ПМБ, ТОЛЩИНОЙ 1 ММ, ДИАМЕТРОМ, ММ: 50 | 1000ШТ | 0.002 | 0.034
3002 | ЦЕНА | ЗАТВОР ПОВОРОТНЫЙ ДУ50 РУ10 | ШТ | 13
3003 | ЦЕНА | КЛАПАН ОБРАТНЫЙ ФЛАНЦЕВЫЙ ДУ50 РУ16 | ШТ | 4
3004 | Е1807-001-02 | УСТАНОВКА МАНОМЕТРОВ | КОМПЛЕКТ | 8
3004.1 | 1 | ЗАТРАТЫ ТРУДА РАБОЧИХ-СТРОИТЕЛЕЙ | ЧЕЛ.-Ч | 0.22 | 1.76
3004.2 | 30956 | КРАСКИ МАСЛЯНЫЕ ЗЕМЛЯНЫЕ МА-0115 МУМИЯ, СУРИК ЖЕЛЕЗНЫЙ | Т | 2e-05 | 0.00016
3004.3 | 31651 | ОЛИФА КОМБИНИРОВАННАЯ К-3 | Т | 1e-05 | 8e-05
3004.4 | 35567 | ОЧЕС ЛЬНЯНОЙ | КГ | 0.01 | 0.08
3005 | ЦЕНА | МАНОМЕТР ПРЕДЕЛ ИЗМЕРЕНИЙ 0-0,6 МПА | ШТ | 8
3006 | ЦЕНА | КРАН ТРЕХХОДОВОЙ ДЛЯ МАНОМЕТРА | ШТ | 8
3007 | Е1602-002-08 МИНСТРОЙИЖКХ 03.03.23 Г. N 42 | ПРОКЛАДКА ТРУБОПРОВОДОВ ВОДОСНАБЖЕНИЯ ИЗ СТАЛЬНЫХ ВОДОГАЗОПРОВОДНЫХ ОЦИНКОВАННЫХ ТРУБ ДИАМЕТРОМ 50 ММ | 100М | 0.1
3007.1 | 1 | ЗАТРАТЫ ТРУДА РАБОЧИХ-СТРОИТЕЛЕЙ | ЧЕЛ.-Ч | 61.05 | 6.105
3007.2 | 3 | ЗАТРАТЫ ТРУДА МАШИНИСТОВ | ЧЕЛ.-Ч | 1.42 | 0.142
3007.3 | 698 | КРАНЫ БАШЕННЫЕ ПРИ РАБОТЕ НА ДРУГИХ ВИДАХ СТРОИТЕЛЬСТВА 8 Т | МАШ.-Ч | 0.18 | 0.018
3007.4 | 762 | КРАНЫ НА АВТОМОБИЛЬНОМ ХОДУ ПРИ РАБОТЕ НА ДРУГИХ ВИДАХ СТРОИТЕЛЬСТВА 10 Т | МАШ.-Ч | 0.1 | 0.01
3007.5 | 2509 | АВТОМОБИЛИ БОРТОВЫЕ ГРУЗОПОДЪЕМНОСТЬЮ ДО 5 Т | МАШ.-Ч | 1.14 | 0.114
3007.6 | 2577 | АППАРАТЫ ДЛЯ ГАЗОВОЙ СВАРКИ И РЕЗКИ | МАШ.-Ч | 4.06 | 0.406
3007.7 | 9219 | ВОДА | М3 | 7.03 | 0.703
3007.8 | 22455 | РАСТВОР ГОТОВЫЙ КЛАДОЧНЫЙ ЦЕМЕНТНЫЙ, МАРКА: 200 | М3 | 0.007 | 0.0007
3007.9 | 30649 | ИЗВЕСТЬ СТРОИТЕЛЬНАЯ НЕГАШЕНАЯ ХЛОРНАЯ МАРКИ А | КГ | 0.0251 | 0.00251
3007.10 | 32534 | ПРОВОЛОКА СВАРОЧНАЯ ЛЕГИРОВАННАЯ ДИАМЕТРОМ 4 ММ | Т | 0.001 | 0.0001
3007.11 | 34211 | АЦЕТИЛЕН РАСТВОРЕННЫЙ ТЕХНИЧЕСКИЙ МАРКИ А | Т | 0.0017 | 0.00017
3007.12 | 34241 | КИСЛОРОД ТЕХНИЧЕСКИЙ ГАЗООБРАЗНЫЙ | М3 | 1.68 | 0.168
3008 | СЦЕНА | ТРУБЫ СТАЛЬНЫЕ ВОДОГАЗОПРОВОДНЫЕ ОЦИНКОВАННЫЕ Д-57Х3,5ММ | М | 10
3009 | Е1504-030-03 | МАСЛЯНАЯ ОКРАСКА МЕТАЛЛИЧЕСКИХ ПОВЕРХНОСТЕЙ СТАЛЬНЫХ БАЛОК, ТРУБ ДИАМЕТРОМ БОЛЕЕ 50 ММ И Т.П., КОЛИЧЕСТВО ОКРАСОК 2 | 100М2 | 0.0179
3009.1 | 1 | ЗАТРАТЫ ТРУДА РАБОЧИХ-СТРОИТЕЛЕЙ | ЧЕЛ.-Ч | 40.59 | 0.72656
3009.2 | 3 | ЗАТРАТЫ ТРУДА МАШИНИСТОВ | ЧЕЛ.-Ч | 0.04 | 0.000716
3009.3 | 1522 | ПОДЪЕМНИКИ МАЧТОВЫЕ СТРОИТЕЛЬНЫЕ 0,5 Т | МАШ.-Ч | 0.01 | 0.000179
3009.4 | 2499 | АВТОМОБИЛИ БОРТОВЫЕ ГРУЗОПОДЪЕМНОСТЬЮ ДО 5 Т | МАШ.-Ч | 0.03 | 0.000537
3009.5 | 31392 | ОЛИФА НАТУРАЛЬНАЯ | КГ | 2.7 | 0.04833
3009.6 | 43231 | КРАСКИ МАСЛЯНЫЕ ГОТОВЫЕ К ПРИМЕНЕНИЮ ДЛЯ ВНУТРЕННИХ РАБОТ | Т | 0.0246 | 0.00044
3009.7 | 44059 | ВЕТОШЬ | КГ | 0.3 | 0.00537
3010 | ЦЕНА | КРАН ШАРОВЫЙ ПОЛНОПРОХОДНЫЙ DN40, G=1" ВН | ШТ | 2
3011 | Е1806-007-02 | УСТАНОВКА ФИЛЬТРОВ ДИАМЕТРОМ 40 ММ | 10 ШТ | 0.2
3011.1 | 1 | ЗАТРАТЫ ТРУДА РАБОЧИХ-СТРОИТЕЛЕЙ | ЧЕЛ.-Ч | 8.18 | 1.636
3011.2 | 3 | ЗАТРАТЫ ТРУДА МАШИНИСТОВ | ЧЕЛ.-Ч | 0.3 | 0.06
3011.3 | 762 | КРАНЫ НА АВТОМОБИЛЬНОМ ХОДУ ПРИ РАБОТЕ НА ДРУГИХ ВИДАХ СТРОИТЕЛЬСТВА 10 Т | МАШ.-Ч | 0.03 | 0.006
3011.4 | 2016 | УСТАНОВКИ ДЛЯ СВАРКИ РУЧНОЙ ДУГОВОЙ (ПОСТОЯННОГО ТОКА) | МАШ.-Ч | 3.25 | 0.65
3011.5 | 2509 | АВТОМОБИЛИ БОРТОВЫЕ ГРУЗОПОДЪЕМНОСТЬЮ ДО 5 Т | МАШ.-Ч | 0.27 | 0.054
3011.6 | 35319 | ЭЛЕКТРОДЫ ДИАМЕТРОМ 5 ММ Э42А | Т | 0.0008 | 0.00016
3012 | ЦЕНА | ФИЛЬТР МАГНИТЫЙ МУФТОВЫЙ КОСОЙ DN40 | ШТ | 2
3013 | СЦЕНА | НИППЕЛЬ G=1" НН | ШТ | 2
3014 | СЦЕНА | МУФТА СТАЛЬНАЯ G=1" ВВ | ШТ | 2
3015 | СЦЕНА | ТРОЙНИК ПЕРЕХОДНОЙ РЕЗЬБОВОЙ G=1"X1"X1" ВВВ | ШТ | 2
3016 | Е1606-005-01 МИНСТРОЙИЖКХ 03.03.23 Г. N 42 | УСТАНОВКА СЧЕТЧИКОВ [ВОДОМЕРОВ] ДИАМЕТРОМ ДО 40 ММ | СЧЕТЧИК | 1
3016.1 | 1 | ЗАТРАТЫ ТРУДА РАБОЧИХ-СТРОИТЕЛЕЙ | ЧЕЛ.-Ч | 0.41 | 0.41
3016.2 | 3 | ЗАТРАТЫ ТРУДА МАШИНИСТОВ | ЧЕЛ.-Ч | 0.01 | 0.01
3016.3 | 2509 | АВТОМОБИЛИ БОРТОВЫЕ ГРУЗОПОДЪЕМНОСТЬЮ ДО 5 Т | МАШ.-Ч | 0.01 | 0.01
3016.4 | 30956 | КРАСКИ МАСЛЯНЫЕ ЗЕМЛЯНЫЕ МА-0115 МУМИЯ, СУРИК ЖЕЛЕЗНЫЙ | Т | 2e-05 | 2e-05
3016.5 | 31651 | ОЛИФА КОМБИНИРОВАННАЯ К-3 | Т | 1e-05 | 1e-05
3016.6 | 35567 | ОЧЕС ЛЬНЯНОЙ | КГ | 0.01 | 0.01
3017 | ЦЕНА | ВОДОМЕР Д40ММ | ШТ | 1
3018 | ЦЕНА | СПУСКНОЙ КРАН, Д-15 ММ | ШТ | 1
3019 | Е1807-001-02 | УСТАНОВКА МАНОМЕТРОВ | КОМПЛЕКТ | 1
3019.1 | 1 | ЗАТРАТЫ ТРУДА РАБОЧИХ-СТРОИТЕЛЕЙ | ЧЕЛ.-Ч | 0.22 | 0.22
3019.2 | 30956 | КРАСКИ МАСЛЯНЫЕ ЗЕМЛЯНЫЕ МА-0115 МУМИЯ, СУРИК ЖЕЛЕЗНЫЙ | Т | 2e-05 | 2e-05
3019.3 | 31651 | ОЛИФА КОМБИНИРОВАННАЯ К-3 | Т | 1e-05 | 1e-05
3019.4 | 35567 | ОЧЕС ЛЬНЯНОЙ | КГ | 0.01 | 0.01
3020 | ЦЕНА | МАНОМЕТР ПРЕДЕЛ ИЗМЕРЕНИЙ 0-0,6 МПА | ШТ | 1
3021 | ЦЕНА | КРАН ТРЕХХОДОВОЙ ДЛЯ МАНОМЕТРА | ШТ | 1
3022 | Е1605-001-02 МИНСТРОЙИЖКХ 03.03.23 Г. N 42 | УСТАНОВКА СТАЛЬНОЙ ФЛАНЦЕВОЙ АРМАТУРЫ, ВЕНТИЛЕЙ, ЗАДВИЖЕК, ЗАТВОРОВ, КЛАПАНОВ ОБРАТНЫХ, КРАНОВ ПРОХОДНЫХ НА ТРУБОПРОВОДАХ ИЗ СТАЛЬНЫХ ТРУБ ДИАМЕТРОМ ДО 50 ММ | ШТ | 1
3022.1 | 1 | ЗАТРАТЫ ТРУДА РАБОЧИХ-СТРОИТЕЛЕЙ | ЧЕЛ.-Ч | 1.47 | 1.47
3022.2 | 3 | ЗАТРАТЫ ТРУДА МАШИНИСТОВ | ЧЕЛ.-Ч | 0.02 | 0.02
3022.3 | 2016 | УСТАНОВКИ ДЛЯ СВАРКИ РУЧНОЙ ДУГОВОЙ (ПОСТОЯННОГО ТОКА) | МАШ.-Ч | 0.35 | 0.35
3022.4 | 2509 | АВТОМОБИЛИ БОРТОВЫЕ ГРУЗОПОДЪЕМНОСТЬЮ ДО 5 Т | МАШ.-Ч | 0.02 | 0.02
3022.5 | 35319 | ЭЛЕКТРОДЫ ДИАМЕТРОМ 5 ММ Э42А | Т | 0.00014 | 0.00014
3022.6 | 52040 | БОЛТЫ С ГАЙКАМИ И ШАЙБАМИ ДЛЯ САНИТАРНО-ТЕХНИЧЕСКИХ РАБОТ, ДИАМЕТРОМ 16 ММ | Т | 0.0011 | 0.0011
3022.7 | 96946 | ПРОКЛАДКИ ИЗ ПАРОНИТА МАРКИ ПМБ, ТОЛЩИНОЙ 1 ММ, ДИАМЕТРОМ, ММ: 50 | 1000ШТ | 0.002 | 0.002
3023 | ЦЕНА | ЗАТВОР DN50 | ШТ | 1
ПРОТИВОПОЖАРНЫЙ
3024 | Е1602-011-02 МИНСТРОЙИЖКХ 03.03.23 Г. N 42 | ПРОКЛАДКА ТРУБОПРОВОДОВ ПРОТИВОПОЖАРНОГО ВОДОСНАБЖЕНИЯ ИЗ СТАЛЬНЫХ ТРУБ ДИАМЕТРОМ: 50 ММ | 100 М ТРУБОПРОВОДА | 1.06
3024.1 | 1 | ЗАТРАТЫ ТРУДА РАБОЧИХ-СТРОИТЕЛЕЙ | ЧЕЛ.-Ч | 28.5 | 30.21
3024.2 | 3 | ЗАТРАТЫ ТРУДА МАШИНИСТОВ | ЧЕЛ.-Ч | 1.06 | 1.1236
3024.3 | 762 | КРАНЫ НА АВТОМОБИЛЬНОМ ХОДУ ПРИ РАБОТЕ НА ДРУГИХ ВИДАХ СТРОИТЕЛЬСТВА 10 Т | МАШ.-Ч | 0.19 | 0.2014
3024.4 | 2015 | УСТАНОВКИ ДЛЯ СВАРКИ АРГОНОДУГОВОЙ | МАШ.-Ч | 2.6 | 2.756
3024.5 | 2509 | АВТОМОБИЛИ БОРТОВЫЕ ГРУЗОПОДЪЕМНОСТЬЮ ДО 5 Т | МАШ.-Ч | 0.87 | 0.9222
3024.6 | 9219 | ВОДА | М3 | 0.71 | 0.7526
3024.7 | 35300 | ЭЛЕКТРОДЫ ВОЛЬФРАМОВЫЕ | КГ | 0.01 | 0.0106
3024.8 | 40424 | ПРОВОЛОКА СВАРОЧНАЯ ДИАМЕТРОМ 2 ММ СВ08Х20Н9 | КГ | 0.33 | 0.3498
3024.9 | 96982 | АРГОН ГАЗООБРАЗНЫЙ: СОРТ 1 | М3 | 0.69 | 0.7314
3025 | СЦЕНА | ТРУБА СТАЛЬНАЯ ЭЛ. СВАРНАЯ Д-57Х3,5ММ | М | 106
3026 | Е1607-001-01 МИНСТРОЙИЖКХ 03.03.23 Г. N 42 | УСТАНОВКА КРАНОВ ПОЖАРНЫХ ДИАМЕТРОМ 50 ММ | КРАН | 14
3026.1 | 1 | ЗАТРАТЫ ТРУДА РАБОЧИХ-СТРОИТЕЛЕЙ | ЧЕЛ.-Ч | 1.01 | 14.14
3026.2 | 3 | ЗАТРАТЫ ТРУДА МАШИНИСТОВ | ЧЕЛ.-Ч | 0.03 | 0.42
3026.3 | 521 | ДРЕЛИ ЭЛЕКТРИЧЕСКИЕ | МАШ.-Ч | 0.2 | 2.8
3026.4 | 698 | КРАНЫ БАШЕННЫЕ ПРИ РАБОТЕ НА ДРУГИХ ВИДАХ СТРОИТЕЛЬСТВА 8 Т | МАШ.-Ч | 0.01 | 0.14
3026.5 | 2509 | АВТОМОБИЛИ БОРТОВЫЕ ГРУЗОПОДЪЕМНОСТЬЮ ДО 5 Т | МАШ.-Ч | 0.02 | 0.28
3026.6 | 30435 | ДЮБЕЛИ РАСПОРНЫЕ ПОЛИЭТИЛЕНОВЫЕ | 10 ШТ | 0.4 | 5.6
3026.7 | 30956 | КРАСКИ МАСЛЯНЫЕ ЗЕМЛЯНЫЕ МА-0115 МУМИЯ, СУРИК ЖЕЛЕЗНЫЙ | Т | 3e-05 | 0.00042
3026.8 | 31651 | ОЛИФА КОМБИНИРОВАННАЯ К-3 | Т | 1e-05 | 0.00014
3026.9 | 35103 | ШУРУПЫ С ПОЛУКРУГЛОЙ ГОЛОВКОЙ 6Х40 ММ | Т | 4e-05 | 0.00056
3026.10 | 35567 | ОЧЕС ЛЬНЯНОЙ | КГ | 0.01 | 0.14
3027 | ЦЕНА | ВЕНТИЛЬ ЗАПОРНЫЙ ПОЖАРНЫЙ ДЛЯ ВОДЫ НА РУ10КГС/СМ2 Д-50ММ | ШТ | 14
3028 | СЦЕНА | СТВОЛ ПОЖАРНЫЙ РС-50 | ШТ | 14
3029 | СЦЕНА | РУКАВ ЛЬНЯНЫЙ Д-50 ММ ДЛИНОЙ 20 М | ШТ | 14
3030 | СЦЕНА | ГОЛОВКА РУКАВНАЯ Д-50 ММ | ШТ | 28
3031 | СЦЕНА | ГОЛОВКА МУФТОВАЯ Д-50 ММ | ШТ | 14
3032 | ЦЕНА | ОГНЕТУШИТЕЛЬ ОП-5 | ШТ | 28
3033 | Ц1006-037-06 ДОП. 4 | ШКАФ НАСТЕННЫЙ,ПРОТИВАПОЖАРНОЙ | ШТ | 14
3033.1 | 1 | ЗАТРАТЫ ТРУДА РАБОЧИХ-СТРОИТЕЛЕЙ | ЧЕЛ.-Ч | 2.18 | 30.52
3033.2 | 3 | ЗАТРАТЫ ТРУДА МАШИНИСТОВ | ЧЕЛ.-Ч | 0.03 | 0.42
3033.3 | 2510 | АВТОМОБИЛИ БОРТОВЫЕ ГРУЗОПОДЪЕМНОСТЬЮ ДО 8 Т | МАШ.-Ч | 0.03 | 0.42
3033.4 | 31760 | ЭМАЛЬ ЭП-140 ЗАЩИТНАЯ | Т | 0.0011 | 0.0154
3033.5 | 35104 | ШУРУПЫ С ПОЛУКРУГЛОЙ ГОЛОВКОЙ 8Х100 ММ | Т | 3e-05 | 0.00042
3033.6 | 58630 | ДЮБЕЛИ ПЛАСТМАССОВЫЕ С ШУРУПАМИ 12Х70 ММ | 10 ШТ | 1.2 | 16.8
3034 | ЦЕНА | ШКАФЧИК ДЛЯ ПОЖАРНОГО КРАНА L=1000 B=1230 | ШТ | 14
3035 | СЦЕНА | ТРОЙНИК СТАЛЬНОЙ 50Х50 ММ | ШТ | 14
3036 | СЦЕНА | ОТВОД СТАЛЬНОЙ 90° Д--50ММ | ШТ | 6
3037 | СЦЕНА | МЕТАЛИЧЕСКИЙ ХОМУТ С КРЕПЛЕНИЕМ ДЛЯ ТРУБЫ ППР Д-50 | ШТ | 106
3038 | СЦЕНА | ЦАНГА М8 | ШТ | 106
3039 | Е1504-030-03 | МАСЛЯНАЯ ОКРАСКА МЕТАЛЛИЧЕСКИХ ПОВЕРХНОСТЕЙ СТАЛЬНЫХ БАЛОК, ТРУБ ДИАМЕТРОМ БОЛЕЕ 50 ММ И Т.П., КОЛИЧЕСТВО ОКРАСОК 2 | 100М2 | 0.2756
3039.1 | 1 | ЗАТРАТЫ ТРУДА РАБОЧИХ-СТРОИТЕЛЕЙ | ЧЕЛ.-Ч | 40.59 | 11.1866
3039.2 | 3 | ЗАТРАТЫ ТРУДА МАШИНИСТОВ | ЧЕЛ.-Ч | 0.04 | 0.011024
3039.3 | 1522 | ПОДЪЕМНИКИ МАЧТОВЫЕ СТРОИТЕЛЬНЫЕ 0,5 Т | МАШ.-Ч | 0.01 | 0.002756
3039.4 | 2499 | АВТОМОБИЛИ БОРТОВЫЕ ГРУЗОПОДЪЕМНОСТЬЮ ДО 5 Т | МАШ.-Ч | 0.03 | 0.008268
3039.5 | 31392 | ОЛИФА НАТУРАЛЬНАЯ | КГ | 2.7 | 0.74412
3039.6 | 43231 | КРАСКИ МАСЛЯНЫЕ ГОТОВЫЕ К ПРИМЕНЕНИЮ ДЛЯ ВНУТРЕННИХ РАБОТ | Т | 0.0246 | 0.00678
3039.7 | 44059 | ВЕТОШЬ | КГ | 0.3 | 0.08268
ВОДОПРОВОД ГВС
3040 | Е1604-006-03 МИНСТРОЙИЖКХ 03.03.23 Г. N 42 | ПРОКЛАДКА ВНУТРЕННИХ ТРУБОПРОВОДОВ ОТОПЛЕНИЯ ИЗ ПОЛИПРОПИЛЕНОВЫХ ТРУБ ДИАМЕТРОМ ДО: 32 ММ | 100 М ТРУБОПРОВОДА | 0.88
3040.1 | 1 | ЗАТРАТЫ ТРУДА РАБОЧИХ-СТРОИТЕЛЕЙ | ЧЕЛ.-Ч | 76.74 | 67.5312
3040.2 | 3 | ЗАТРАТЫ ТРУДА МАШИНИСТОВ | ЧЕЛ.-Ч | 0.3 | 0.264
3040.3 | 762 | КРАНЫ НА АВТОМОБИЛЬНОМ ХОДУ ПРИ РАБОТЕ НА ДРУГИХ ВИДАХ СТРОИТЕЛЬСТВА 10 Т | МАШ.-Ч | 0.08 | 0.0704
3040.4 | 2509 | АВТОМОБИЛИ БОРТОВЫЕ ГРУЗОПОДЪЕМНОСТЬЮ ДО 5 Т | МАШ.-Ч | 0.22 | 0.1936
3040.5 | 2875 | ПЕРФОРАТОРЫ ЭЛЕКТРИЧЕСКИЕ | МАШ.-Ч | 4.9 | 4.312
3040.6 | 3364 | СВАРОЧНЫЕ АППАРАТЫ РУЧНЫЕ ДЛЯ СВАРКИ ПЛАСТИКОВЫХ ТРУБ | МАШ.-Ч | 4.64 | 4.0832
3040.7 | 9219 | ВОДА | М3 | 0.368 | 0.32384
3041 | СЦЕНА | ТРУБЫ ПОЛИПРОПИЛЕНОВЫЕ PN 20 ГВС (ППР) Д=32ММ | М | 85.184
3042 | Е1604-006-02 МИНСТРОЙИЖКХ 03.03.23 Г. N 42 | ПРОКЛАДКА ВНУТРЕННИХ ТРУБОПРОВОДОВ ОТОПЛЕНИЯ ИЗ ПОЛИПРОПИЛЕНОВЫХ ТРУБ ДИАМЕТРОМ ДО: 25 ММ | 100 М ТРУБОПРОВОДА | 2.3
3042.1 | 1 | ЗАТРАТЫ ТРУДА РАБОЧИХ-СТРОИТЕЛЕЙ | ЧЕЛ.-Ч | 81.45 | 187.335
3042.2 | 3 | ЗАТРАТЫ ТРУДА МАШИНИСТОВ | ЧЕЛ.-Ч | 0.3 | 0.69
3042.3 | 762 | КРАНЫ НА АВТОМОБИЛЬНОМ ХОДУ ПРИ РАБОТЕ НА ДРУГИХ ВИДАХ СТРОИТЕЛЬСТВА 10 Т | МАШ.-Ч | 0.08 | 0.184
3042.4 | 2509 | АВТОМОБИЛИ БОРТОВЫЕ ГРУЗОПОДЪЕМНОСТЬЮ ДО 5 Т | МАШ.-Ч | 0.22 | 0.506
3042.5 | 2875 | ПЕРФОРАТОРЫ ЭЛЕКТРИЧЕСКИЕ | МАШ.-Ч | 4.56 | 10.488
3042.6 | 3364 | СВАРОЧНЫЕ АППАРАТЫ РУЧНЫЕ ДЛЯ СВАРКИ ПЛАСТИКОВЫХ ТРУБ | МАШ.-Ч | 8.12 | 18.676
3042.7 | 9219 | ВОДА | М3 | 0.226 | 0.5198
3043 | СЦЕНА | ТРУБЫ ПОЛИПРОПИЛЕНОВЫЕ PN 20 ГВС (ППР) Д=25ММ | М | 220.57
3044 | Е1604-006-01 МИНСТРОЙИЖКХ 03.03.23 Г. N 42 | ПРОКЛАДКА ВНУТРЕННИХ ТРУБОПРОВОДОВ ОТОПЛЕНИЯ ИЗ ПОЛИПРОПИЛЕНОВЫХ ТРУБ ДИАМЕТРОМ ДО: 20 ММ | 100 М ТРУБОПРОВОДА | 4.4
3044.1 | 1 | ЗАТРАТЫ ТРУДА РАБОЧИХ-СТРОИТЕЛЕЙ | ЧЕЛ.-Ч | 96.95 | 426.58
3044.2 | 3 | ЗАТРАТЫ ТРУДА МАШИНИСТОВ | ЧЕЛ.-Ч | 0.3 | 1.32
3044.3 | 762 | КРАНЫ НА АВТОМОБИЛЬНОМ ХОДУ ПРИ РАБОТЕ НА ДРУГИХ ВИДАХ СТРОИТЕЛЬСТВА 10 Т | МАШ.-Ч | 0.08 | 0.352
3044.4 | 2509 | АВТОМОБИЛИ БОРТОВЫЕ ГРУЗОПОДЪЕМНОСТЬЮ ДО 5 Т | МАШ.-Ч | 0.22 | 0.968
3044.5 | 2875 | ПЕРФОРАТОРЫ ЭЛЕКТРИЧЕСКИЕ | МАШ.-Ч | 4.28 | 18.832
3044.6 | 3364 | СВАРОЧНЫЕ АППАРАТЫ РУЧНЫЕ ДЛЯ СВАРКИ ПЛАСТИКОВЫХ ТРУБ | МАШ.-Ч | 13.34 | 58.696
3044.7 | 9219 | ВОДА | М3 | 0.144 | 0.6336
3045 | СЦЕНА | ТРУБЫ ПОЛИПРОПИЛЕНОВЫЕ PN 20 ГВС (ППР) Д=20ММ | М | 417.56
3046 | Е1607-005-01 МИНСТРОЙИЖКХ 03.03.23 Г. N 42 | ГИДРАВЛИЧЕСКОЕ ИСПЫТАНИЕ ТРУБОПРОВОДОВ СИСТЕМ ОТОПЛЕНИЯ, ВОДОПРОВОДА И ГОРЯЧЕГО ВОДОСНАБЖЕНИЯ ДИАМЕТРОМ ДО 50 ММ | 100М | 7.58
3046.1 | 1 | ЗАТРАТЫ ТРУДА РАБОЧИХ-СТРОИТЕЛЕЙ | ЧЕЛ.-Ч | 5.01 | 37.9758
3046.2 | 2011 | УСТАНОВКИ ДЛЯ ГИДРАВЛИЧЕСКИХ ИСПЫТАНИЙ ТРУБОПРОВОДОВ, ДАВЛЕНИЕ НАГНЕТАНИЯ, НИЗКОЕ 0,1 (1) МПА (КГС/СМ2), ВЫСОКОЕ 10 (100) МПА (КГС/СМ2) | МАШ.-Ч | 1.5 | 11.37
3046.3 | 9219 | ВОДА | М3 | 1 | 7.58
3046.4 | 30956 | КРАСКИ МАСЛЯНЫЕ ЗЕМЛЯНЫЕ МА-0115 МУМИЯ, СУРИК ЖЕЛЕЗНЫЙ | Т | 5e-05 | 0.000379
3046.5 | 31651 | ОЛИФА КОМБИНИРОВАННАЯ К-3 | Т | 2e-05 | 0.000152
3046.6 | 35567 | ОЧЕС ЛЬНЯНОЙ | КГ | 0.02 | 0.1516
3047 | СЦЕНА | ОТВОД 90 ГРАД ППР Д-20ММ | ШТ | 250
3048 | СЦЕНА | ОТВОД 90 ГРАД ППР Д-25ММ | ШТ | 22
3049 | СЦЕНА | ОТВОД 90 ГРАД ППР Д-32ММ | ШТ | 8
3050 | СЦЕНА | ТРОЙНИК ПРЯМОЙ ППР 20Х20Х20ММ | ШТ | 87
3051 | СЦЕНА | ТРОЙНИК ПРЯМОЙ ППР 25Х20Х25ММ | ШТ | 63
3052 | СЦЕНА | ТРОЙНИК ПРЯМОЙ ППР 25Х25Х25ММ | ШТ | 8
3053 | СЦЕНА | ТРОЙНИК ПРЯМОЙ ППР 32Х25Х32ММ | ШТ | 16
3054 | СЦЕНА | МУФТА ПЕРЕХОДНАЯ Д-25X20 ММ | ШТ | 28
3055 | СЦЕНА | МУФТА ПЕРЕХОДНАЯ Д-32X25 ММ | ШТ | 4
3056 | СЦЕНА | КОЛЕНА КОМБИНИРОВАННАЯ С КРЕПЛЕНИЕМ Н/Р-20Х1/2 | ШТ | 126
3057 | СЦЕНА | МУФТА Д-20ММ | ШТ | 293
3058 | СЦЕНА | МУФТА Д-25ММ | ШТ | 154
3059 | СЦЕНА | МУФТА Д-32ММ | ШТ | 58
3060 | СЦЕНА | КЛИПСЫ Д-20ММ | ШТ | 440
3061 | СЦЕНА | КЛИПСЫ Д-25ММ | ШТ | 230
3062 | СЦЕНА | КЛИПСЫ Д-32ММ | ШТ | 88
3063 | Е2601-044-02 МИНСТРОЙИЖКХ РУЗ НОМ. 42 03.03.23 Г. | УСТРОЙСТВО ТЕПЛОИЗОЛЯЦИИ ТРУБ НА СТРОЙПЛОЩАДКЕ ИЛИ ЗАГОТОВИТЕЛЬНОМ УЧАСТКЕ ОБОЛОЧКАМИ ИЗ ВСПЕНЕННОГО ПОЛИЭТИЛЕНА НАРУЖНЫМ ДИАМЕТРОМ ДО 25 ММ | 100М ИЗОЛЯЦИИ ТРУБ | 0.24
3063.1 | 1 | ЗАТРАТЫ ТРУДА РАБОЧИХ-СТРОИТЕЛЕЙ | ЧЕЛ.-Ч | 2.36 | 0.5664
3063.2 | 3 | ЗАТРАТЫ ТРУДА МАШИНИСТОВ | ЧЕЛ.-Ч | 0.25 | 0.06
3063.3 | 2509 | АВТОМОБИЛИ БОРТОВЫЕ ГРУЗОПОДЪЕМНОСТЬЮ ДО 5 Т | МАШ.-Ч | 0.25 | 0.06
3064 | СЦЕНА | ТРУБКИ ИЗ "КFLEX-ST" Д-25ММ | М | 24
3065 | Е2601-044-03 МИНСТРОЙИЖКХ РУЗ НОМ. 42 03.03.23 Г. | УСТРОЙСТВО ТЕПЛОИЗОЛЯЦИИ ТРУБ НА СТРОЙПЛОЩАДКЕ ИЛИ ЗАГОТОВИТЕЛЬНОМ УЧАСТКЕ ОБОЛОЧКАМИ ИЗ ВСПЕНЕННОГО ПОЛИЭТИЛЕНА НАРУЖНЫМ ДИАМЕТРОМ ДО 32 ММ | 100М ИЗОЛЯЦИИ ТРУБ | 0.32
3065.1 | 1 | ЗАТРАТЫ ТРУДА РАБОЧИХ-СТРОИТЕЛЕЙ | ЧЕЛ.-Ч | 2.54 | 0.8128
3065.2 | 3 | ЗАТРАТЫ ТРУДА МАШИНИСТОВ | ЧЕЛ.-Ч | 0.25 | 0.08
3065.3 | 2509 | АВТОМОБИЛИ БОРТОВЫЕ ГРУЗОПОДЪЕМНОСТЬЮ ДО 5 Т | МАШ.-Ч | 0.25 | 0.08
3066 | СЦЕНА | ТРУБКИ ИЗ "КFLEX-ST" Д-32ММ | М | 32
3067 | Ц0803-602-04 МИНСТРОЙ РУЗ 05.01.21 N 2 | МОНТАЖ ВОДОНАГРЕВАТЕЛЕЙ ЭЛЕКТРИЧЕСКИХ НАКОПИТЕЛЬНЫХ (ЕМКОСТНЫХ) НАСТЕННЫХ ОБЪЕМОМ СВЫШЕ 50 Л ДО 100 Л | ШТ | 7
3067.1 | 1 | ЗАТРАТЫ ТРУДА РАБОЧИХ-СТРОИТЕЛЕЙ | ЧЕЛ.-Ч | 1.39 | 9.73
3067.2 | 3 | ЗАТРАТЫ ТРУДА МАШИНИСТОВ | ЧЕЛ.-Ч | 0.02 | 0.14
3067.3 | 521 | ДРЕЛИ ЭЛЕКТРИЧЕСКИЕ | МАШ.-Ч | 0.26 | 1.82
3067.4 | 766 | КРАНЫ НА АВТОМОБИЛЬНОМ ХОДУ ПРИ РАБОТЕ НА МОНТАЖЕ ТЕХНОЛОГИЧЕСКОГО ОБОРУДОВАНИЯ 10 Т | МАШ.-Ч | 0.01 | 0.07
3067.5 | 2510 | АВТОМОБИЛИ БОРТОВЫЕ ГРУЗОПОДЪЕМНОСТЬЮ ДО 8 Т | МАШ.-Ч | 0.01 | 0.07
3067.6 | 49353 | ДЮБЕЛИ РАСПОРНЫЕ | ШТ | 4 | 28
3068 | ЦЕНА | ЭЛЕКТРИЧЕСКИЙ ВОДОНАГРЕВАТЕЛЬ 100Л 2,0 КВТ С УЗО | К-Т | 7
3069 | Ц0803-602-03 МИНСТРОЙ РУЗ 05.01.21 N 2 | МОНТАЖ ВОДОНАГРЕВАТЕЛЕЙ ЭЛЕКТРИЧЕСКИХ НАКОПИТЕЛЬНЫХ (ЕМКОСТНЫХ) НАСТЕННЫХ ОБЪЕМОМ ДО 50 Л | ШТ | 45
3069.1 | 1 | ЗАТРАТЫ ТРУДА РАБОЧИХ-СТРОИТЕЛЕЙ | ЧЕЛ.-Ч | 0.82 | 36.9
3069.2 | 3 | ЗАТРАТЫ ТРУДА МАШИНИСТОВ | ЧЕЛ.-Ч | 0.02 | 0.9
3069.3 | 521 | ДРЕЛИ ЭЛЕКТРИЧЕСКИЕ | МАШ.-Ч | 0.26 | 11.7
3069.4 | 766 | КРАНЫ НА АВТОМОБИЛЬНОМ ХОДУ ПРИ РАБОТЕ НА МОНТАЖЕ ТЕХНОЛОГИЧЕСКОГО ОБОРУДОВАНИЯ 10 Т | МАШ.-Ч | 0.01 | 0.45
3069.5 | 2510 | АВТОМОБИЛИ БОРТОВЫЕ ГРУЗОПОДЪЕМНОСТЬЮ ДО 8 Т | МАШ.-Ч | 0.01 | 0.45
3069.6 | 49353 | ДЮБЕЛИ РАСПОРНЫЕ | ШТ | 4 | 180
3070 | ЦЕНА | ЭЛЕКТРИЧЕСКИЙ ВОДОНАГРЕВАТЕЛЬ 50Л 1,5 КВТ С УЗО | К-Т | 45
3071 | СЦЕНА | КРАН ШАРОВЫЙ ППР Д-20 | ШТ | 90
3072 | СЦЕНА | КРАН ШАРОВЫЙ ППР Д-25 | ШТ | 12
3073 | СЦЕНА | ФИЛЬТР ППР Д-20 | ШТ | 52
3074 | ЦЕНА | КЛАПАН РЕГУЛИРОВАНИЯ ДАВЛЕНИЯ | ШТ | 52
3075 | Ц0803-602-05 МИНСТРОЙ РУЗ 05.01.21 N 2 | МОНТАЖ ВОДОНАГРЕВАТЕЛЕЙ ЭЛЕКТРИЧЕСКИХ НАКОПИТЕЛЬНЫХ (ЕМКОСТНЫХ) НАСТЕННЫХ ОБЪЕМОМ СВЫШЕ 100 Л | ШТ | 12
3075.1 | 1 | ЗАТРАТЫ ТРУДА РАБОЧИХ-СТРОИТЕЛЕЙ | ЧЕЛ.-Ч | 2.22 | 26.64
3075.2 | 3 | ЗАТРАТЫ ТРУДА МАШИНИСТОВ | ЧЕЛ.-Ч | 0.02 | 0.24
3075.3 | 521 | ДРЕЛИ ЭЛЕКТРИЧЕСКИЕ | МАШ.-Ч | 0.26 | 3.12
3075.4 | 766 | КРАНЫ НА АВТОМОБИЛЬНОМ ХОДУ ПРИ РАБОТЕ НА МОНТАЖЕ ТЕХНОЛОГИЧЕСКОГО ОБОРУДОВАНИЯ 10 Т | МАШ.-Ч | 0.01 | 0.12
3075.5 | 2510 | АВТОМОБИЛИ БОРТОВЫЕ ГРУЗОПОДЪЕМНОСТЬЮ ДО 8 Т | МАШ.-Ч | 0.01 | 0.12
3076 | ЦЕНА | CОЛНЕЧНЫЕ ВОДОНАГРЕВАТЕЛИ Q=200Л/СУТКИ | ШТ | 12
РАЗДЕЛ 76. САНТЕХОБОРУДОВАНИЕ
3077 | Е1701-009-18МИНСТРОЙ РУЗ 05.01.21 N 2 | УСТАНОВКА ПОДДОНОВ ДУШЕВЫХ ЧУГУННЫХ И СТАЛЬНЫХ МЕЛКИХ | 10КОМПЛ. | 4.5
3077.1 | 1 | ЗАТРАТЫ ТРУДА РАБОЧИХ-СТРОИТЕЛЕЙ | ЧЕЛ.-Ч | 10.89 | 49.005
3077.2 | 3 | ЗАТРАТЫ ТРУДА МАШИНИСТОВ | ЧЕЛ.-Ч | 0.85 | 3.825
3077.3 | 1522 | ПОДЪЕМНИКИ МАЧТОВЫЕ СТРОИТЕЛЬНЫЕ 0,5 Т | МАШ.-Ч | 0.23 | 1.035
3077.4 | 2509 | АВТОМОБИЛИ БОРТОВЫЕ ГРУЗОПОДЪЕМНОСТЬЮ ДО 5 Т | МАШ.-Ч | 0.62 | 2.79
3078 | СЦЕНА | ДУШЕВОЙ ПОДДОН 900Х900ММ | ШТ | 45
3079 | СЦЕНА | СИФОН ДЛЯ ДУШЕВОЙ | ШТ | 45
3080 | СЦЕНА | СМЕСИТЕЛИ ДЛЯ ДУШЕВОЙ | ШТ | 45
3081 | СЦЕНА | ПРОМЕЖУТОЧНЫЙ КРАНИК | ШТ | 45
3082 | Е1701-009-14МИНСТРОЙ РУЗ 05.01.21 N 2 | УСТАНОВКА УМЫВАЛЬНИКОВ ОДИНОЧНЫХ С ПОДВОДКОЙ ХОЛОДНОЙ И ГОРЯЧЕЙ ВОДЫ | 10КОМПЛ. | 6
3082.1 | 1 | ЗАТРАТЫ ТРУДА РАБОЧИХ-СТРОИТЕЛЕЙ | ЧЕЛ.-Ч | 21.65 | 129.9
3082.2 | 3 | ЗАТРАТЫ ТРУДА МАШИНИСТОВ | ЧЕЛ.-Ч | 0.35 | 2.1
3082.3 | 521 | ДРЕЛИ ЭЛЕКТРИЧЕСКИЕ | МАШ.-Ч | 0.2 | 1.2
3082.4 | 1522 | ПОДЪЕМНИКИ МАЧТОВЫЕ СТРОИТЕЛЬНЫЕ 0,5 Т | МАШ.-Ч | 0.13 | 0.78
3082.5 | 2509 | АВТОМОБИЛИ БОРТОВЫЕ ГРУЗОПОДЪЕМНОСТЬЮ ДО 5 Т | МАШ.-Ч | 0.22 | 1.32
3082.6 | 30435 | ДЮБЕЛИ РАСПОРНЫЕ ПОЛИЭТИЛЕНОВЫЕ | 10 ШТ | 4 | 24
3083 | СЦЕНА | УМЫВАЛЬНИК С ПЬЕДЕСТАЛОМ Л=600ММ В=400ММ | ШТ | 60
3084 | СЦЕНА | СМЕСИТЕЛИ ДЛЯ УМЫВАЛЬНИКОВ | ШТ | 60
3085 | СЦЕНА | СИФОН БУТЫЛОЧНЫЙ ПЛАСТМАССОВЫЙ С ВЫПУСКОМ | ШТ | 60
3086 | СЦЕНА | ПРОМЕЖУТОЧНЫЙ КРАНИК | ШТ | 120
3087 | СЦЕНА | ГИБКАЯ ПОДВОДКА К УМЫВАЛЬНИКУ | ШТ | 120
3088 | Е1701-010-01МИНСТРОЙ РУЗ 05.01.21 N 2 | УСТАНОВКА УНИТАЗОВ С БАЧКОМ НЕПОСРЕДСТВЕННО ПРИСОЕДИНЕННЫМ | 10КОМПЛ. | 4.5
3088.1 | 1 | ЗАТРАТЫ ТРУДА РАБОЧИХ-СТРОИТЕЛЕЙ | ЧЕЛ.-Ч | 24.64 | 110.88
3088.2 | 3 | ЗАТРАТЫ ТРУДА МАШИНИСТОВ | ЧЕЛ.-Ч | 0.71 | 3.195
3088.3 | 521 | ДРЕЛИ ЭЛЕКТРИЧЕСКИЕ | МАШ.-Ч | 0.2 | 0.9
3088.4 | 1522 | ПОДЪЕМНИКИ МАЧТОВЫЕ СТРОИТЕЛЬНЫЕ 0,5 Т | МАШ.-Ч | 0.32 | 1.44
3088.5 | 2509 | АВТОМОБИЛИ БОРТОВЫЕ ГРУЗОПОДЪЕМНОСТЬЮ ДО 5 Т | МАШ.-Ч | 0.39 | 1.755
3088.6 | 30435 | ДЮБЕЛИ РАСПОРНЫЕ ПОЛИЭТИЛЕНОВЫЕ | 10 ШТ | 4 | 18
3088.7 | 65851 | ШУРУПЫ СТРОИТЕЛЬНЫЕ | Т | 3e-05 | 0.000135
3089 | СЦЕНА | УНИТАЗ КЕРАМИЧЕСКИЙ С БАЧОК СМЫВНОЙ, ФАЯНСОВЫЙ | ШТ | 45
3090 | СЦЕНА | ПРОМЕЖУТОЧНЫЙ КРАНИК | ШТ | 45
3091 | СЦЕНА | ГИБКАЯ ПОДВОДКА К УНИТАЗУ | ШТ | 45
3092 | Е1701-005-03 | УСТАНОВКА МОЕК ДЛЯ МЫТЬЯ УБОРОЧНОГО ИНВЕНТАРЯ | 10КОМПЛ. | 1.2
3092.1 | 1 | ЗАТРАТЫ ТРУДА РАБОЧИХ-СТРОИТЕЛЕЙ | ЧЕЛ.-Ч | 18.93 | 22.716
3092.2 | 3 | ЗАТРАТЫ ТРУДА МАШИНИСТОВ | ЧЕЛ.-Ч | 0.59 | 0.708
3092.3 | 521 | ДРЕЛИ ЭЛЕКТРИЧЕСКИЕ | МАШ.-Ч | 0.1 | 0.12
3092.4 | 1522 | ПОДЪЕМНИКИ МАЧТОВЫЕ СТРОИТЕЛЬНЫЕ 0,5 Т | МАШ.-Ч | 0.32 | 0.384
3092.5 | 2509 | АВТОМОБИЛИ БОРТОВЫЕ ГРУЗОПОДЪЕМНОСТЬЮ ДО 5 Т | МАШ.-Ч | 0.27 | 0.324
3092.6 | 30435 | ДЮБЕЛИ РАСПОРНЫЕ ПОЛИЭТИЛЕНОВЫЕ | 10 ШТ | 2 | 2.4
3092.7 | 30956 | КРАСКИ МАСЛЯНЫЕ ЗЕМЛЯНЫЕ МА-0115 МУМИЯ, СУРИК ЖЕЛЕЗНЫЙ | Т | 0.0004 | 0.00048
3092.8 | 31651 | ОЛИФА КОМБИНИРОВАННАЯ К-3 | Т | 0.0002 | 0.00024
3092.9 | 34247 | КАБОЛКА | Т | 0.0007 | 0.00084
3092.10 | 35567 | ОЧЕС ЛЬНЯНОЙ | КГ | 0.2 | 0.24
3092.11 | 65851 | ШУРУПЫ СТРОИТЕЛЬНЫЕ | Т | 0.0002 | 0.00024
3093 | СЦЕНА | МОЙКА ИЗ НЕРЖАВЕЮЩЕЙ СТАЛИ | ШТ | 12
3094 | СЦЕНА | СИФОН ДЛЯ МОЙКА | ШТ | 12
3095 | СЦЕНА | СМЕСИТЕЛИ ДЛЯ МОЙКА | ШТ | 12
3096 | СЦЕНА | ПРОМЕЖУТОЧНЫЙ МОЙКА | ШТ | 24
РАЗДЕЛ 77. СЕСТЕМА К1
3097 | Е1604-003-02 МИНСТРОЙИЖКХ 03.03.23 Г. N 42 | ПРОКЛАДКА ТРУБОПРОВОДОВ КАНАЛИЗАЦИИ ИЗ ПОЛИЭТИЛЕНОВЫХ ТРУБ С УСТАНОВКОЙ ФАСОННЫХ ЧАСТЕЙ ДИАМЕТРОМ: 110 ММ | 100 М | 2.76
3097.1 | 1 | ЗАТРАТЫ ТРУДА РАБОЧИХ-СТРОИТЕЛЕЙ | ЧЕЛ.-Ч | 65.74 | 181.4424
3097.2 | 3 | ЗАТРАТЫ ТРУДА МАШИНИСТОВ | ЧЕЛ.-Ч | 0.29 | 0.8004
3097.3 | 762 | КРАНЫ НА АВТОМОБИЛЬНОМ ХОДУ ПРИ РАБОТЕ НА ДРУГИХ ВИДАХ СТРОИТЕЛЬСТВА 10 Т | МАШ.-Ч | 0.07 | 0.1932
3097.4 | 2509 | АВТОМОБИЛИ БОРТОВЫЕ ГРУЗОПОДЪЕМНОСТЬЮ ДО 5 Т | МАШ.-Ч | 0.22 | 0.6072
3097.5 | 9219 | ВОДА | М3 | 1.57 | 4.3332
3098 | СЦЕНА | ТРУБА ПЛАСТМАССОВАЯ КАНАЛИЗАЦИОННАЯ Д-100ММ | М | 276
3099 | Е1604-003-01 МИНСТРОЙИЖКХ 03.03.23 Г. N 42 | ПРОКЛАДКА ТРУБОПРОВОДОВ КАНАЛИЗАЦИИ ИЗ ПОЛИЭТИЛЕНОВЫХ ТРУБ С УСТАНОВКОЙ ФАСОННЫХ ЧАСТЕЙ ДИАМЕТРОМ: 50 ММ | 100 М | 1.89
3099.1 | 1 | ЗАТРАТЫ ТРУДА РАБОЧИХ-СТРОИТЕЛЕЙ | ЧЕЛ.-Ч | 72.52 | 137.0628
3099.2 | 3 | ЗАТРАТЫ ТРУДА МАШИНИСТОВ | ЧЕЛ.-Ч | 0.14 | 0.2646
3099.3 | 762 | КРАНЫ НА АВТОМОБИЛЬНОМ ХОДУ ПРИ РАБОТЕ НА ДРУГИХ ВИДАХ СТРОИТЕЛЬСТВА 10 Т | МАШ.-Ч | 0.03 | 0.0567
3099.4 | 2509 | АВТОМОБИЛИ БОРТОВЫЕ ГРУЗОПОДЪЕМНОСТЬЮ ДО 5 Т | МАШ.-Ч | 0.11 | 0.2079
3099.5 | 9219 | ВОДА | М3 | 0.39 | 0.7371
3100 | СЦЕНА | ТРУБА ПЛАСТМАССОВАЯ КАНАЛИЗАЦИОННАЯ Д-50ММ | М | 189
3101 | СЦЕНА | КРЕСТОВИНА Д-100ММ | ШТ | 1
3102 | СЦЕНА | ТРОЙНИК ПРЯМОЙ Д-50ММ | ШТ | 67
3103 | СЦЕНА | ТРОЙНИК Д-100Х50 ММ | ШТ | 59
3104 | СЦЕНА | ТРОЙНИК ПРЯМОЙ Д-100ММ | ШТ | 103
3105 | СЦЕНА | ОТВОД ГРАД=90 Д=50ММ | ШТ | 45
3106 | СЦЕНА | ОТВОД ГРАД=90 Д=100ММ | ШТ | 83
3107 | СЦЕНА | ОТВОД ГРАД=45 Д=50ММ | ШТ | 46
3108 | СЦЕНА | ОТВОД ГРАД=45 Д=100ММ | ШТ | 98
3109 | СЦЕНА | ПЕРЕХОДНОЙ Д-100Х50 ММ | ШТ | 12
3110 | СЦЕНА | РЕВИЗИЯ Д-50 ММ | ШТ | 20
3111 | СЦЕНА | РЕВИЗИЯ Д-100 ММ | ШТ | 50
3112 | СЦЕНА | ЗАГЛУЖКА Д-50 ММ | ШТ | 36
3113 | СЦЕНА | ЗАГЛУЖКА Д-100 ММ | ШТ | 85
РАЗДЕЛ 78. ДРЕНАЖНАЯ СИСТЕМА КН3-1
3114 | Е1806-006-07 | УСТАНОВКА НАСОСОВ РУЧНЫХ | УЗЕЛ | 1
3114.1 | 1 | ЗАТРАТЫ ТРУДА РАБОЧИХ-СТРОИТЕЛЕЙ | ЧЕЛ.-Ч | 6.69 | 6.69
3114.2 | 3 | ЗАТРАТЫ ТРУДА МАШИНИСТОВ | ЧЕЛ.-Ч | 0.1 | 0.1
3114.3 | 762 | КРАНЫ НА АВТОМОБИЛЬНОМ ХОДУ ПРИ РАБОТЕ НА ДРУГИХ ВИДАХ СТРОИТЕЛЬСТВА 10 Т | МАШ.-Ч | 0.02 | 0.02
3114.4 | 2509 | АВТОМОБИЛИ БОРТОВЫЕ ГРУЗОПОДЪЕМНОСТЬЮ ДО 5 Т | МАШ.-Ч | 0.08 | 0.08
3114.5 | 2875 | ПЕРФОРАТОРЫ ЭЛЕКТРИЧЕСКИЕ | МАШ.-Ч | 0.17 | 0.17
3114.6 | 12102 | РАСТВОР ГОТОВЫЙ КЛАДОЧНЫЙ ТЯЖЕЛЫЙ ЦЕМЕНТНЫЙ, МАРКА: 50 | М3 | 0.0005 | 0.0005
3114.7 | 30956 | КРАСКИ МАСЛЯНЫЕ ЗЕМЛЯНЫЕ МА-0115 МУМИЯ, СУРИК ЖЕЛЕЗНЫЙ | Т | 9e-05 | 9e-05
3114.8 | 31651 | ОЛИФА КОМБИНИРОВАННАЯ К-3 | Т | 5e-05 | 5e-05
3114.9 | 35567 | ОЧЕС ЛЬНЯНОЙ | КГ | 0.05 | 0.05
3114.10 | 52039 | БОЛТЫ С ГАЙКАМИ И ШАЙБАМИ ДЛЯ САНИТАРНО-ТЕХНИЧЕСКИХ РАБОТ, ДИАМЕТРОМ 12 ММ | Т | 0.00228 | 0.00228
3114.11 | 52478 | КРЕПЛЕНИЯ ДЛЯ ВОЗДУХОВОДОВ ХОМУТЫ СТД 205 | Т | 0.00015 | 0.00015
3115 | ЦЕНА | ДРЕНАЖНЫЙ НАСОС Q=10,5М3/Ч, Н=7.5М, NЭЛ=0.5 КВТ. 220В. UNILIFT KP | ШТ | 1
3116 | Е1604-005-05 МИНСТРОЙИЖКХ 03.03.23 Г. N 42 | ПРОКЛАДКА ВНУТРЕННИХ ТРУБОПРОВОДОВ ВОДОСНАБЖЕНИЯ ИЗ НАПОРНЫХ ПОЛИПРОПИЛЕНОВЫХ ИЛИ ПОЛИЭТИЛЕНОВЫХ ТРУБ НА СВАРКЕ НАРУЖНЫМ ДИАМЕТРОМ ДО: 50 ММ | 100 М ТРУБОПРОВОДА | 0.05
3116.1 | 1 | ЗАТРАТЫ ТРУДА РАБОЧИХ-СТРОИТЕЛЕЙ | ЧЕЛ.-Ч | 141.52 | 7.076
3116.2 | 3 | ЗАТРАТЫ ТРУДА МАШИНИСТОВ | ЧЕЛ.-Ч | 0.46 | 0.023
3116.3 | 762 | КРАНЫ НА АВТОМОБИЛЬНОМ ХОДУ ПРИ РАБОТЕ НА ДРУГИХ ВИДАХ СТРОИТЕЛЬСТВА 10 Т | МАШ.-Ч | 0.12 | 0.006
3116.4 | 2509 | АВТОМОБИЛИ БОРТОВЫЕ ГРУЗОПОДЪЕМНОСТЬЮ ДО 5 Т | МАШ.-Ч | 0.34 | 0.017
3116.5 | 2875 | ПЕРФОРАТОРЫ ЭЛЕКТРИЧЕСКИЕ | МАШ.-Ч | 5.56 | 0.278
3116.6 | 3364 | СВАРОЧНЫЕ АППАРАТЫ РУЧНЫЕ ДЛЯ СВАРКИ ПЛАСТИКОВЫХ ТРУБ | МАШ.-Ч | 13.34 | 0.667
3116.7 | 9219 | ВОДА | М3 | 2.94 | 0.147
3116.8 | 30649 | ИЗВЕСТЬ СТРОИТЕЛЬНАЯ НЕГАШЕНАЯ ХЛОРНАЯ МАРКИ А | КГ | 0.0099 | 0.000495
3117 | СЦЕНА | ТРУБЫ ПОЛИПРОПИЛЕНОВЫЕ PN 10 Д50 (DN=50Х4.6) ММ | М | 4.685
3118 | СЦЕНА | ОТВОД 90 ГРАД ППР Д-50ММ | ШТ | 2
3119 | СЦЕНА | МУФТА (АМЕРИКАНКА) В/Р - 50Х1 1/2"ММ | ШТ | 2
3120 | ЦЕНА | КРАНЫ ШАРОВЫЕ ЛАТУННЫЕ Д50ММ | ШТ | 1
РАЗДЕЛ 79. ГЛАВНЫЙ ЩИТЫ
ЩИТА ВРУ
3121 | Ц0803-599-09 | ЩИТКИ, УСТАНАВЛИВАЕМЫЕ НА СТЕНЕ РАСПОРНЫМИ ДЮБЕЛЯМИ, МАССА ЩИТКА, КГ, ДО 6 | ШТ | 1
3121.1 | 1 | ЗАТРАТЫ ТРУДА РАБОЧИХ-СТРОИТЕЛЕЙ | ЧЕЛ.-Ч | 3.36 | 3.36
3121.2 | 3 | ЗАТРАТЫ ТРУДА МАШИНИСТОВ | ЧЕЛ.-Ч | 0.02 | 0.02
3121.3 | 766 | КРАНЫ НА АВТОМОБИЛЬНОМ ХОДУ ПРИ РАБОТЕ НА МОНТАЖЕ ТЕХНОЛОГИЧЕСКОГО ОБОРУДОВАНИЯ 10 Т | МАШ.-Ч | 0.01 | 0.01
3121.4 | 2510 | АВТОМОБИЛИ БОРТОВЫЕ ГРУЗОПОДЪЕМНОСТЬЮ ДО 8 Т | МАШ.-Ч | 0.01 | 0.01
3121.5 | 2875 | ПЕРФОРАТОРЫ ЭЛЕКТРИЧЕСКИЕ | МАШ.-Ч | 0.51 | 0.51
3121.6 | 30434 | ДЮБЕЛИ РАСПОРНЫЕ | 100ШТ | 0.041 | 0.041
3121.7 | 31087 | КРАСКА | КГ | 0.2 | 0.2
3121.8 | 45527 | БИРКИ МАРКИРОВОЧНЫЕ | 100ШТ | 0.02 | 0.02
3121.9 | 45667 | ВТУЛКИ ИЗОЛИРУЮЩИЕ | ШТ | 21 | 21
3121.10 | 64806 | ПЕРЕМЫЧКИ ГИБКИЕ, ТИП ПГС-50 | ШТ | 1 | 1
3121.11 | 65155 | СЖИМЫ ОТВЕТВИТЕЛЬНЫЕ | 100ШТ | 0.041 | 0.041
3121.12 | 65312 | ТРУБКА ПОЛИХЛОРВИНИЛОВАЯ | КГ | 0.124 | 0.124
3121.13 | 97117 | СТЕКЛОЛЕНТА ЛИПКАЯ ИЗОЛЯЦИОННАЯ НА ПОЛИКАСИНОВОМ КОМПАУНДЕ МАРКИ ЛСЭПЛ, ШИРИНОЙ 20-30 ММ, ТОЛЩИНОЙ ОТ 0,14 ДО 0,19 ММ ВКЛЮЧИТЕЛЬНО | КГ | 0.016 | 0.016
3122 | ЦЕНА | ВВОДНО-РАСПРЕДЕЛИТЕЛЬНОЕ УСТРОЙСТВО ВРУ1-21-10 С РУЧНЫМ УПРАВЛЕНИЕМ С КОМПЛЕКТОМ ВЫКЛЮЧАТЕЛИ-РАЗЪЕДИНИТЕЛИ (РУБИЛЬНИКИ) ВРТ-63 3P 500А1ШТ. | К-Т | 1
ЩИТА ЩC-1
3123 | Ц0803-599-09 | ЩИТКИ, УСТАНАВЛИВАЕМЫЕ НА СТЕНЕ РАСПОРНЫМИ ДЮБЕЛЯМИ, МАССА ЩИТКА, КГ, ДО 6 | ШТ | 1
3123.1 | 1 | ЗАТРАТЫ ТРУДА РАБОЧИХ-СТРОИТЕЛЕЙ | ЧЕЛ.-Ч | 3.36 | 3.36
3123.2 | 3 | ЗАТРАТЫ ТРУДА МАШИНИСТОВ | ЧЕЛ.-Ч | 0.02 | 0.02
3123.3 | 766 | КРАНЫ НА АВТОМОБИЛЬНОМ ХОДУ ПРИ РАБОТЕ НА МОНТАЖЕ ТЕХНОЛОГИЧЕСКОГО ОБОРУДОВАНИЯ 10 Т | МАШ.-Ч | 0.01 | 0.01
3123.4 | 2510 | АВТОМОБИЛИ БОРТОВЫЕ ГРУЗОПОДЪЕМНОСТЬЮ ДО 8 Т | МАШ.-Ч | 0.01 | 0.01
3123.5 | 2875 | ПЕРФОРАТОРЫ ЭЛЕКТРИЧЕСКИЕ | МАШ.-Ч | 0.51 | 0.51
3123.6 | 30434 | ДЮБЕЛИ РАСПОРНЫЕ | 100ШТ | 0.041 | 0.041
3123.7 | 31087 | КРАСКА | КГ | 0.2 | 0.2
3123.8 | 45527 | БИРКИ МАРКИРОВОЧНЫЕ | 100ШТ | 0.02 | 0.02
3123.9 | 45667 | ВТУЛКИ ИЗОЛИРУЮЩИЕ | ШТ | 21 | 21
3123.10 | 64806 | ПЕРЕМЫЧКИ ГИБКИЕ, ТИП ПГС-50 | ШТ | 1 | 1
3123.11 | 65155 | СЖИМЫ ОТВЕТВИТЕЛЬНЫЕ | 100ШТ | 0.041 | 0.041
3123.12 | 65312 | ТРУБКА ПОЛИХЛОРВИНИЛОВАЯ | КГ | 0.124 | 0.124
3123.13 | 97117 | СТЕКЛОЛЕНТА ЛИПКАЯ ИЗОЛЯЦИОННАЯ НА ПОЛИКАСИНОВОМ КОМПАУНДЕ МАРКИ ЛСЭПЛ, ШИРИНОЙ 20-30 ММ, ТОЛЩИНОЙ ОТ 0,14 ДО 0,19 ММ ВКЛЮЧИТЕЛЬНО | КГ | 0.016 | 0.016
3124 | ЦЕНА | ШИТ МЕТАЛЛИЧЕСКИЙ РАСПРЕДЕЛИТЕЛЬНЫЙ ВСТРАИВАЕМЫЙ, IP41 ЩРВ-36 | К-Т | 1
3125 | Ц0803-526-02 | ВЫКЛЮЧАТЕЛИ УСТАНОВОЧНЫЕ АВТОМАТИЧЕСКИЕ [АВТОМАТЫ] ИЛИ НЕАВТОМАТИЧЕСКИЕ. АВТОМАТ ОДНО-, ДВУХ-, ТРЕХПОЛЮСНЫЙ, УСТАНАВЛИВАЕМЫЙ НА КОНСТРУКЦИИ НА СТЕНЕ ИЛИ КОЛОННЕ, НА ТОК, А, ДО 100 | ШТ | 4
3125.1 | 1 | ЗАТРАТЫ ТРУДА РАБОЧИХ-СТРОИТЕЛЕЙ | ЧЕЛ.-Ч | 2.32 | 9.28
3125.2 | 3 | ЗАТРАТЫ ТРУДА МАШИНИСТОВ | ЧЕЛ.-Ч | 0.01 | 0.04
3125.3 | 521 | ДРЕЛИ ЭЛЕКТРИЧЕСКИЕ | МАШ.-Ч | 0.04 | 0.16
3125.4 | 2016 | УСТАНОВКИ ДЛЯ СВАРКИ РУЧНОЙ ДУГОВОЙ (ПОСТОЯННОГО ТОКА) | МАШ.-Ч | 0.13 | 0.52
3125.5 | 2510 | АВТОМОБИЛИ БОРТОВЫЕ ГРУЗОПОДЪЕМНОСТЬЮ ДО 8 Т | МАШ.-Ч | 0.005 | 0.02
3125.6 | 2647 | ПРЕССЫ ГИДРАВЛИЧЕСКИЕ С ЭЛЕКТРОПРИВОДОМ | МАШ.-Ч | 0.2 | 0.8
3125.7 | 30434 | ДЮБЕЛИ РАСПОРНЫЕ | 100ШТ | 0.014 | 0.056
3125.8 | 30478 | ДЮБЕЛИ ДЛЯ ПРИСТРЕЛКИ | 10ШТ | 1.22 | 4.88
3125.9 | 30484 | БОЛТЫ СТРОИТЕЛЬНЫЕ С ГАЙКАМИ И ШАЙБАМИ | КГ | 0.38 | 1.52
3125.10 | 35377 | ЭЛЕКТРОДЫ ДИАМЕТРОМ 4 ММ Э42А | КГ | 0.07 | 0.28
3125.11 | 45527 | БИРКИ МАРКИРОВОЧНЫЕ | 100ШТ | 0.02 | 0.08
3125.12 | 64457 | НАКОНЕЧНИКИ КАБЕЛЬНЫЕ | ШТ | 6.1 | 24.4
3125.13 | 64674 | ПАТРОНЫ ДЛЯ ПРИСТРЕЛКИ | 10ШТ | 1.22 | 4.88
3125.14 | 97117 | СТЕКЛОЛЕНТА ЛИПКАЯ ИЗОЛЯЦИОННАЯ НА ПОЛИКАСИНОВОМ КОМПАУНДЕ МАРКИ ЛСЭПЛ, ШИРИНОЙ 20-30 ММ, ТОЛЩИНОЙ ОТ 0,14 ДО 0,19 ММ ВКЛЮЧИТЕЛЬНО | КГ | 0.036 | 0.144
3126 | СЦЕНА | ВВОДНОЙ АППАРАТ ЗАЩИТЫ , I=100А | ШТ | 1
3127 | СЦЕНА | ГРУППОВОЙ ОДНО-ПОЛЮСНЫЙ АВТОМАТ; IP=C50А | ШТ | 2
3128 | СЦЕНА | ГРУППОВОЙ ТРЕХ-ПОЛЮСНЫЙ АВТОМАТ; IP=C32А | ШТ | 1
3129 | Ц0803-526-01 | ВЫКЛЮЧАТЕЛИ УСТАНОВОЧНЫЕ АВТОМАТИЧЕСКИЕ [АВТОМАТЫ] ИЛИ НЕАВТОМАТИЧЕСКИЕ. АВТОМАТ ОДНО-, ДВУХ-, ТРЕХПОЛЮСНЫЙ, УСТАНАВЛИВАЕМЫЙ НА КОНСТРУКЦИИ НА СТЕНЕ ИЛИ КОЛОННЕ, НА ТОК, А, ДО 25 | ШТ | 13
3129.1 | 1 | ЗАТРАТЫ ТРУДА РАБОЧИХ-СТРОИТЕЛЕЙ | ЧЕЛ.-Ч | 1.56 | 20.28
3129.2 | 3 | ЗАТРАТЫ ТРУДА МАШИНИСТОВ | ЧЕЛ.-Ч | 0.004 | 0.052
3129.3 | 521 | ДРЕЛИ ЭЛЕКТРИЧЕСКИЕ | МАШ.-Ч | 0.04 | 0.52
3129.4 | 2016 | УСТАНОВКИ ДЛЯ СВАРКИ РУЧНОЙ ДУГОВОЙ (ПОСТОЯННОГО ТОКА) | МАШ.-Ч | 0.13 | 1.69
3129.5 | 2510 | АВТОМОБИЛИ БОРТОВЫЕ ГРУЗОПОДЪЕМНОСТЬЮ ДО 8 Т | МАШ.-Ч | 0.002 | 0.026
3129.6 | 30434 | ДЮБЕЛИ РАСПОРНЫЕ | 100ШТ | 0.014 | 0.182
3129.7 | 30478 | ДЮБЕЛИ ДЛЯ ПРИСТРЕЛКИ | 10ШТ | 1.22 | 15.86
3129.8 | 30484 | БОЛТЫ СТРОИТЕЛЬНЫЕ С ГАЙКАМИ И ШАЙБАМИ | КГ | 0.049 | 0.637
3129.9 | 35377 | ЭЛЕКТРОДЫ ДИАМЕТРОМ 4 ММ Э42А | КГ | 0.07 | 0.91
3129.10 | 45527 | БИРКИ МАРКИРОВОЧНЫЕ | 100ШТ | 0.02 | 0.26
3129.11 | 64457 | НАКОНЕЧНИКИ КАБЕЛЬНЫЕ | ШТ | 6.1 | 79.3
3129.12 | 64674 | ПАТРОНЫ ДЛЯ ПРИСТРЕЛКИ | 10ШТ | 1.22 | 15.86
3129.13 | 97117 | СТЕКЛОЛЕНТА ЛИПКАЯ ИЗОЛЯЦИОННАЯ НА ПОЛИКАСИНОВОМ КОМПАУНДЕ МАРКИ ЛСЭПЛ, ШИРИНОЙ 20-30 ММ, ТОЛЩИНОЙ ОТ 0,14 ДО 0,19 ММ ВКЛЮЧИТЕЛЬНО | КГ | 0.012 | 0.156
3130 | СЦЕНА | ГРУППОВОЙ ОДНО-ПОЛЮСНЫЙ АВТОМАТ; IP=C10А | ШТ | 4
3131 | СЦЕНА | ГРУППОВОЙ ОДНО-ПОЛЮСНЫЙ АВТОМАТ; IP=C16А | ШТ | 7
3132 | СЦЕНА | ГРУППОВОЙ ДВУХ-ПОЛЮСНЫЙ ДИФ.АВТОМАТ; IP=C25А | ШТ | 2
ЩИТА ЩC-2
3133 | Ц0803-599-09 | ЩИТКИ, УСТАНАВЛИВАЕМЫЕ НА СТЕНЕ РАСПОРНЫМИ ДЮБЕЛЯМИ, МАССА ЩИТКА, КГ, ДО 6 | ШТ | 1
3133.1 | 1 | ЗАТРАТЫ ТРУДА РАБОЧИХ-СТРОИТЕЛЕЙ | ЧЕЛ.-Ч | 3.36 | 3.36
3133.2 | 3 | ЗАТРАТЫ ТРУДА МАШИНИСТОВ | ЧЕЛ.-Ч | 0.02 | 0.02
3133.3 | 766 | КРАНЫ НА АВТОМОБИЛЬНОМ ХОДУ ПРИ РАБОТЕ НА МОНТАЖЕ ТЕХНОЛОГИЧЕСКОГО ОБОРУДОВАНИЯ 10 Т | МАШ.-Ч | 0.01 | 0.01
3133.4 | 2510 | АВТОМОБИЛИ БОРТОВЫЕ ГРУЗОПОДЪЕМНОСТЬЮ ДО 8 Т | МАШ.-Ч | 0.01 | 0.01
3133.5 | 2875 | ПЕРФОРАТОРЫ ЭЛЕКТРИЧЕСКИЕ | МАШ.-Ч | 0.51 | 0.51
3133.6 | 30434 | ДЮБЕЛИ РАСПОРНЫЕ | 100ШТ | 0.041 | 0.041
3133.7 | 31087 | КРАСКА | КГ | 0.2 | 0.2
3133.8 | 45527 | БИРКИ МАРКИРОВОЧНЫЕ | 100ШТ | 0.02 | 0.02
3133.9 | 45667 | ВТУЛКИ ИЗОЛИРУЮЩИЕ | ШТ | 21 | 21
3133.10 | 64806 | ПЕРЕМЫЧКИ ГИБКИЕ, ТИП ПГС-50 | ШТ | 1 | 1
3133.11 | 65155 | СЖИМЫ ОТВЕТВИТЕЛЬНЫЕ | 100ШТ | 0.041 | 0.041
3133.12 | 65312 | ТРУБКА ПОЛИХЛОРВИНИЛОВАЯ | КГ | 0.124 | 0.124
3133.13 | 97117 | СТЕКЛОЛЕНТА ЛИПКАЯ ИЗОЛЯЦИОННАЯ НА ПОЛИКАСИНОВОМ КОМПАУНДЕ МАРКИ ЛСЭПЛ, ШИРИНОЙ 20-30 ММ, ТОЛЩИНОЙ ОТ 0,14 ДО 0,19 ММ ВКЛЮЧИТЕЛЬНО | КГ | 0.016 | 0.016
3134 | ЦЕНА | ШИТ МЕТАЛЛИЧЕСКИЙ РАСПРЕДЕЛИТЕЛЬНЫЙ ВСТРАИВАЕМЫЙ, IP41 ЩРВ-36 | К-Т | 1
3135 | Ц0803-526-02 | ВЫКЛЮЧАТЕЛИ УСТАНОВОЧНЫЕ АВТОМАТИЧЕСКИЕ [АВТОМАТЫ] ИЛИ НЕАВТОМАТИЧЕСКИЕ. АВТОМАТ ОДНО-, ДВУХ-, ТРЕХПОЛЮСНЫЙ, УСТАНАВЛИВАЕМЫЙ НА КОНСТРУКЦИИ НА СТЕНЕ ИЛИ КОЛОННЕ, НА ТОК, А, ДО 100 | ШТ | 3
3135.1 | 1 | ЗАТРАТЫ ТРУДА РАБОЧИХ-СТРОИТЕЛЕЙ | ЧЕЛ.-Ч | 2.32 | 6.96
3135.2 | 3 | ЗАТРАТЫ ТРУДА МАШИНИСТОВ | ЧЕЛ.-Ч | 0.01 | 0.03
3135.3 | 521 | ДРЕЛИ ЭЛЕКТРИЧЕСКИЕ | МАШ.-Ч | 0.04 | 0.12
3135.4 | 2016 | УСТАНОВКИ ДЛЯ СВАРКИ РУЧНОЙ ДУГОВОЙ (ПОСТОЯННОГО ТОКА) | МАШ.-Ч | 0.13 | 0.39
3135.5 | 2510 | АВТОМОБИЛИ БОРТОВЫЕ ГРУЗОПОДЪЕМНОСТЬЮ ДО 8 Т | МАШ.-Ч | 0.005 | 0.015
3135.6 | 2647 | ПРЕССЫ ГИДРАВЛИЧЕСКИЕ С ЭЛЕКТРОПРИВОДОМ | МАШ.-Ч | 0.2 | 0.6
3135.7 | 30434 | ДЮБЕЛИ РАСПОРНЫЕ | 100ШТ | 0.014 | 0.042
3135.8 | 30478 | ДЮБЕЛИ ДЛЯ ПРИСТРЕЛКИ | 10ШТ | 1.22 | 3.66
3135.9 | 30484 | БОЛТЫ СТРОИТЕЛЬНЫЕ С ГАЙКАМИ И ШАЙБАМИ | КГ | 0.38 | 1.14
3135.10 | 35377 | ЭЛЕКТРОДЫ ДИАМЕТРОМ 4 ММ Э42А | КГ | 0.07 | 0.21
3135.11 | 45527 | БИРКИ МАРКИРОВОЧНЫЕ | 100ШТ | 0.02 | 0.06
3135.12 | 64457 | НАКОНЕЧНИКИ КАБЕЛЬНЫЕ | ШТ | 6.1 | 18.3
3135.13 | 64674 | ПАТРОНЫ ДЛЯ ПРИСТРЕЛКИ | 10ШТ | 1.22 | 3.66
3135.14 | 97117 | СТЕКЛОЛЕНТА ЛИПКАЯ ИЗОЛЯЦИОННАЯ НА ПОЛИКАСИНОВОМ КОМПАУНДЕ МАРКИ ЛСЭПЛ, ШИРИНОЙ 20-30 ММ, ТОЛЩИНОЙ ОТ 0,14 ДО 0,19 ММ ВКЛЮЧИТЕЛЬНО | КГ | 0.036 | 0.108
3136 | СЦЕНА | ВВОДНОЙ АППАРАТ ЗАЩИТЫ , I=80А | ШТ | 1
3137 | СЦЕНА | ГРУППОВОЙ ОДНО-ПОЛЮСНЫЙ АВТОМАТ; IP=C50А | ШТ | 2
3138 | Ц0803-526-01 | ВЫКЛЮЧАТЕЛИ УСТАНОВОЧНЫЕ АВТОМАТИЧЕСКИЕ [АВТОМАТЫ] ИЛИ НЕАВТОМАТИЧЕСКИЕ. АВТОМАТ ОДНО-, ДВУХ-, ТРЕХПОЛЮСНЫЙ, УСТАНАВЛИВАЕМЫЙ НА КОНСТРУКЦИИ НА СТЕНЕ ИЛИ КОЛОННЕ, НА ТОК, А, ДО 25 | ШТ | 16
3138.1 | 1 | ЗАТРАТЫ ТРУДА РАБОЧИХ-СТРОИТЕЛЕЙ | ЧЕЛ.-Ч | 1.56 | 24.96
3138.2 | 3 | ЗАТРАТЫ ТРУДА МАШИНИСТОВ | ЧЕЛ.-Ч | 0.004 | 0.064
3138.3 | 521 | ДРЕЛИ ЭЛЕКТРИЧЕСКИЕ | МАШ.-Ч | 0.04 | 0.64
3138.4 | 2016 | УСТАНОВКИ ДЛЯ СВАРКИ РУЧНОЙ ДУГОВОЙ (ПОСТОЯННОГО ТОКА) | МАШ.-Ч | 0.13 | 2.08
3138.5 | 2510 | АВТОМОБИЛИ БОРТОВЫЕ ГРУЗОПОДЪЕМНОСТЬЮ ДО 8 Т | МАШ.-Ч | 0.002 | 0.032
3138.6 | 30434 | ДЮБЕЛИ РАСПОРНЫЕ | 100ШТ | 0.014 | 0.224
3138.7 | 30478 | ДЮБЕЛИ ДЛЯ ПРИСТРЕЛКИ | 10ШТ | 1.22 | 19.52
3138.8 | 30484 | БОЛТЫ СТРОИТЕЛЬНЫЕ С ГАЙКАМИ И ШАЙБАМИ | КГ | 0.049 | 0.784
3138.9 | 35377 | ЭЛЕКТРОДЫ ДИАМЕТРОМ 4 ММ Э42А | КГ | 0.07 | 1.12
3138.10 | 45527 | БИРКИ МАРКИРОВОЧНЫЕ | 100ШТ | 0.02 | 0.32
3138.11 | 64457 | НАКОНЕЧНИКИ КАБЕЛЬНЫЕ | ШТ | 6.1 | 97.6
3138.12 | 64674 | ПАТРОНЫ ДЛЯ ПРИСТРЕЛКИ | 10ШТ | 1.22 | 19.52
3138.13 | 97117 | СТЕКЛОЛЕНТА ЛИПКАЯ ИЗОЛЯЦИОННАЯ НА ПОЛИКАСИНОВОМ КОМПАУНДЕ МАРКИ ЛСЭПЛ, ШИРИНОЙ 20-30 ММ, ТОЛЩИНОЙ ОТ 0,14 ДО 0,19 ММ ВКЛЮЧИТЕЛЬНО | КГ | 0.012 | 0.192
3139 | СЦЕНА | ГРУППОВОЙ ОДНО-ПОЛЮСНЫЙ АВТОМАТ; IP=C10А | ШТ | 4
3140 | СЦЕНА | ГРУППОВОЙ ОДНО-ПОЛЮСНЫЙ АВТОМАТ; IP=C16А | ШТ | 7
3141 | СЦЕНА | ГРУППОВОЙ ТРЕХ-ПОЛЮСНЫЙ АВТОМАТ; IP=C25А | ШТ | 1
3142 | СЦЕНА | ГРУППОВОЙ ДВУХ-ПОЛЮСНЫЙ ДИФ.АВТОМАТ; IP=C25А | ШТ | 4
ЩИТА ЩC-3
3143 | Ц0803-599-09 | ЩИТКИ, УСТАНАВЛИВАЕМЫЕ НА СТЕНЕ РАСПОРНЫМИ ДЮБЕЛЯМИ, МАССА ЩИТКА, КГ, ДО 6 | ШТ | 1
3143.1 | 1 | ЗАТРАТЫ ТРУДА РАБОЧИХ-СТРОИТЕЛЕЙ | ЧЕЛ.-Ч | 3.36 | 3.36
3143.2 | 3 | ЗАТРАТЫ ТРУДА МАШИНИСТОВ | ЧЕЛ.-Ч | 0.02 | 0.02
3143.3 | 766 | КРАНЫ НА АВТОМОБИЛЬНОМ ХОДУ ПРИ РАБОТЕ НА МОНТАЖЕ ТЕХНОЛОГИЧЕСКОГО ОБОРУДОВАНИЯ 10 Т | МАШ.-Ч | 0.01 | 0.01
3143.4 | 2510 | АВТОМОБИЛИ БОРТОВЫЕ ГРУЗОПОДЪЕМНОСТЬЮ ДО 8 Т | МАШ.-Ч | 0.01 | 0.01
3143.5 | 2875 | ПЕРФОРАТОРЫ ЭЛЕКТРИЧЕСКИЕ | МАШ.-Ч | 0.51 | 0.51
3143.6 | 30434 | ДЮБЕЛИ РАСПОРНЫЕ | 100ШТ | 0.041 | 0.041
3143.7 | 31087 | КРАСКА | КГ | 0.2 | 0.2
3143.8 | 45527 | БИРКИ МАРКИРОВОЧНЫЕ | 100ШТ | 0.02 | 0.02
3143.9 | 45667 | ВТУЛКИ ИЗОЛИРУЮЩИЕ | ШТ | 21 | 21
3143.10 | 64806 | ПЕРЕМЫЧКИ ГИБКИЕ, ТИП ПГС-50 | ШТ | 1 | 1
3143.11 | 65155 | СЖИМЫ ОТВЕТВИТЕЛЬНЫЕ | 100ШТ | 0.041 | 0.041
3143.12 | 65312 | ТРУБКА ПОЛИХЛОРВИНИЛОВАЯ | КГ | 0.124 | 0.124
3143.13 | 97117 | СТЕКЛОЛЕНТА ЛИПКАЯ ИЗОЛЯЦИОННАЯ НА ПОЛИКАСИНОВОМ КОМПАУНДЕ МАРКИ ЛСЭПЛ, ШИРИНОЙ 20-30 ММ, ТОЛЩИНОЙ ОТ 0,14 ДО 0,19 ММ ВКЛЮЧИТЕЛЬНО | КГ | 0.016 | 0.016
3144 | ЦЕНА | ШИТ МЕТАЛЛИЧЕСКИЙ РАСПРЕДЕЛИТЕЛЬНЫЙ ВСТРАИВАЕМЫЙ, IP41 ЩРВ-36 | К-Т | 1
3145 | Ц0803-526-02 | ВЫКЛЮЧАТЕЛИ УСТАНОВОЧНЫЕ АВТОМАТИЧЕСКИЕ [АВТОМАТЫ] ИЛИ НЕАВТОМАТИЧЕСКИЕ. АВТОМАТ ОДНО-, ДВУХ-, ТРЕХПОЛЮСНЫЙ, УСТАНАВЛИВАЕМЫЙ НА КОНСТРУКЦИИ НА СТЕНЕ ИЛИ КОЛОННЕ, НА ТОК, А, ДО 100 | ШТ | 3
3145.1 | 1 | ЗАТРАТЫ ТРУДА РАБОЧИХ-СТРОИТЕЛЕЙ | ЧЕЛ.-Ч | 2.32 | 6.96
3145.2 | 3 | ЗАТРАТЫ ТРУДА МАШИНИСТОВ | ЧЕЛ.-Ч | 0.01 | 0.03
3145.3 | 521 | ДРЕЛИ ЭЛЕКТРИЧЕСКИЕ | МАШ.-Ч | 0.04 | 0.12
3145.4 | 2016 | УСТАНОВКИ ДЛЯ СВАРКИ РУЧНОЙ ДУГОВОЙ (ПОСТОЯННОГО ТОКА) | МАШ.-Ч | 0.13 | 0.39
3145.5 | 2510 | АВТОМОБИЛИ БОРТОВЫЕ ГРУЗОПОДЪЕМНОСТЬЮ ДО 8 Т | МАШ.-Ч | 0.005 | 0.015
3145.6 | 2647 | ПРЕССЫ ГИДРАВЛИЧЕСКИЕ С ЭЛЕКТРОПРИВОДОМ | МАШ.-Ч | 0.2 | 0.6
3145.7 | 30434 | ДЮБЕЛИ РАСПОРНЫЕ | 100ШТ | 0.014 | 0.042
3145.8 | 30478 | ДЮБЕЛИ ДЛЯ ПРИСТРЕЛКИ | 10ШТ | 1.22 | 3.66
3145.9 | 30484 | БОЛТЫ СТРОИТЕЛЬНЫЕ С ГАЙКАМИ И ШАЙБАМИ | КГ | 0.38 | 1.14
3145.10 | 35377 | ЭЛЕКТРОДЫ ДИАМЕТРОМ 4 ММ Э42А | КГ | 0.07 | 0.21
3145.11 | 45527 | БИРКИ МАРКИРОВОЧНЫЕ | 100ШТ | 0.02 | 0.06
3145.12 | 64457 | НАКОНЕЧНИКИ КАБЕЛЬНЫЕ | ШТ | 6.1 | 18.3
3145.13 | 64674 | ПАТРОНЫ ДЛЯ ПРИСТРЕЛКИ | 10ШТ | 1.22 | 3.66
3145.14 | 97117 | СТЕКЛОЛЕНТА ЛИПКАЯ ИЗОЛЯЦИОННАЯ НА ПОЛИКАСИНОВОМ КОМПАУНДЕ МАРКИ ЛСЭПЛ, ШИРИНОЙ 20-30 ММ, ТОЛЩИНОЙ ОТ 0,14 ДО 0,19 ММ ВКЛЮЧИТЕЛЬНО | КГ | 0.036 | 0.108
3146 | СЦЕНА | ВВОДНОЙ АППАРАТ ЗАЩИТЫ , I=80А | ШТ | 1
3147 | СЦЕНА | ГРУППОВОЙ ОДНО-ПОЛЮСНЫЙ АВТОМАТ; IP=C50А | ШТ | 2
3148 | Ц0803-526-01 | ВЫКЛЮЧАТЕЛИ УСТАНОВОЧНЫЕ АВТОМАТИЧЕСКИЕ [АВТОМАТЫ] ИЛИ НЕАВТОМАТИЧЕСКИЕ. АВТОМАТ ОДНО-, ДВУХ-, ТРЕХПОЛЮСНЫЙ, УСТАНАВЛИВАЕМЫЙ НА КОНСТРУКЦИИ НА СТЕНЕ ИЛИ КОЛОННЕ, НА ТОК, А, ДО 25 | ШТ | 16
3148.1 | 1 | ЗАТРАТЫ ТРУДА РАБОЧИХ-СТРОИТЕЛЕЙ | ЧЕЛ.-Ч | 1.56 | 24.96
3148.2 | 3 | ЗАТРАТЫ ТРУДА МАШИНИСТОВ | ЧЕЛ.-Ч | 0.004 | 0.064
3148.3 | 521 | ДРЕЛИ ЭЛЕКТРИЧЕСКИЕ | МАШ.-Ч | 0.04 | 0.64
3148.4 | 2016 | УСТАНОВКИ ДЛЯ СВАРКИ РУЧНОЙ ДУГОВОЙ (ПОСТОЯННОГО ТОКА) | МАШ.-Ч | 0.13 | 2.08
3148.5 | 2510 | АВТОМОБИЛИ БОРТОВЫЕ ГРУЗОПОДЪЕМНОСТЬЮ ДО 8 Т | МАШ.-Ч | 0.002 | 0.032
3148.6 | 30434 | ДЮБЕЛИ РАСПОРНЫЕ | 100ШТ | 0.014 | 0.224
3148.7 | 30478 | ДЮБЕЛИ ДЛЯ ПРИСТРЕЛКИ | 10ШТ | 1.22 | 19.52
3148.8 | 30484 | БОЛТЫ СТРОИТЕЛЬНЫЕ С ГАЙКАМИ И ШАЙБАМИ | КГ | 0.049 | 0.784
3148.9 | 35377 | ЭЛЕКТРОДЫ ДИАМЕТРОМ 4 ММ Э42А | КГ | 0.07 | 1.12
3148.10 | 45527 | БИРКИ МАРКИРОВОЧНЫЕ | 100ШТ | 0.02 | 0.32
3148.11 | 64457 | НАКОНЕЧНИКИ КАБЕЛЬНЫЕ | ШТ | 6.1 | 97.6
3148.12 | 64674 | ПАТРОНЫ ДЛЯ ПРИСТРЕЛКИ | 10ШТ | 1.22 | 19.52
3148.13 | 97117 | СТЕКЛОЛЕНТА ЛИПКАЯ ИЗОЛЯЦИОННАЯ НА ПОЛИКАСИНОВОМ КОМПАУНДЕ МАРКИ ЛСЭПЛ, ШИРИНОЙ 20-30 ММ, ТОЛЩИНОЙ ОТ 0,14 ДО 0,19 ММ ВКЛЮЧИТЕЛЬНО | КГ | 0.012 | 0.192
3149 | СЦЕНА | ГРУППОВОЙ ОДНО-ПОЛЮСНЫЙ АВТОМАТ; IP=C10А | ШТ | 4
3150 | СЦЕНА | ГРУППОВОЙ ОДНО-ПОЛЮСНЫЙ АВТОМАТ; IP=C16А | ШТ | 7
3151 | СЦЕНА | ГРУППОВОЙ ТРЕХ-ПОЛЮСНЫЙ АВТОМАТ; IP=C25А | ШТ | 1
3152 | СЦЕНА | ГРУППОВОЙ ДВУХ-ПОЛЮСНЫЙ ДИФ.АВТОМАТ; IP=C25А | ШТ | 4
ЩИТА ЩC-4
3153 | Ц0803-599-09 | ЩИТКИ, УСТАНАВЛИВАЕМЫЕ НА СТЕНЕ РАСПОРНЫМИ ДЮБЕЛЯМИ, МАССА ЩИТКА, КГ, ДО 6 | ШТ | 1
3153.1 | 1 | ЗАТРАТЫ ТРУДА РАБОЧИХ-СТРОИТЕЛЕЙ | ЧЕЛ.-Ч | 3.36 | 3.36
3153.2 | 3 | ЗАТРАТЫ ТРУДА МАШИНИСТОВ | ЧЕЛ.-Ч | 0.02 | 0.02
3153.3 | 766 | КРАНЫ НА АВТОМОБИЛЬНОМ ХОДУ ПРИ РАБОТЕ НА МОНТАЖЕ ТЕХНОЛОГИЧЕСКОГО ОБОРУДОВАНИЯ 10 Т | МАШ.-Ч | 0.01 | 0.01
3153.4 | 2510 | АВТОМОБИЛИ БОРТОВЫЕ ГРУЗОПОДЪЕМНОСТЬЮ ДО 8 Т | МАШ.-Ч | 0.01 | 0.01
3153.5 | 2875 | ПЕРФОРАТОРЫ ЭЛЕКТРИЧЕСКИЕ | МАШ.-Ч | 0.51 | 0.51
3153.6 | 30434 | ДЮБЕЛИ РАСПОРНЫЕ | 100ШТ | 0.041 | 0.041
3153.7 | 31087 | КРАСКА | КГ | 0.2 | 0.2
3153.8 | 45527 | БИРКИ МАРКИРОВОЧНЫЕ | 100ШТ | 0.02 | 0.02
3153.9 | 45667 | ВТУЛКИ ИЗОЛИРУЮЩИЕ | ШТ | 21 | 21
3153.10 | 64806 | ПЕРЕМЫЧКИ ГИБКИЕ, ТИП ПГС-50 | ШТ | 1 | 1
3153.11 | 65155 | СЖИМЫ ОТВЕТВИТЕЛЬНЫЕ | 100ШТ | 0.041 | 0.041
3153.12 | 65312 | ТРУБКА ПОЛИХЛОРВИНИЛОВАЯ | КГ | 0.124 | 0.124
3153.13 | 97117 | СТЕКЛОЛЕНТА ЛИПКАЯ ИЗОЛЯЦИОННАЯ НА ПОЛИКАСИНОВОМ КОМПАУНДЕ МАРКИ ЛСЭПЛ, ШИРИНОЙ 20-30 ММ, ТОЛЩИНОЙ ОТ 0,14 ДО 0,19 ММ ВКЛЮЧИТЕЛЬНО | КГ | 0.016 | 0.016
3154 | ЦЕНА | ШИТ МЕТАЛЛИЧЕСКИЙ РАСПРЕДЕЛИТЕЛЬНЫЙ ВСТРАИВАЕМЫЙ, IP41 ЩРВ-36 | К-Т | 1
3155 | Ц0803-526-02 | ВЫКЛЮЧАТЕЛИ УСТАНОВОЧНЫЕ АВТОМАТИЧЕСКИЕ [АВТОМАТЫ] ИЛИ НЕАВТОМАТИЧЕСКИЕ. АВТОМАТ ОДНО-, ДВУХ-, ТРЕХПОЛЮСНЫЙ, УСТАНАВЛИВАЕМЫЙ НА КОНСТРУКЦИИ НА СТЕНЕ ИЛИ КОЛОННЕ, НА ТОК, А, ДО 100 | ШТ | 3
3155.1 | 1 | ЗАТРАТЫ ТРУДА РАБОЧИХ-СТРОИТЕЛЕЙ | ЧЕЛ.-Ч | 2.32 | 6.96
3155.2 | 3 | ЗАТРАТЫ ТРУДА МАШИНИСТОВ | ЧЕЛ.-Ч | 0.01 | 0.03
3155.3 | 521 | ДРЕЛИ ЭЛЕКТРИЧЕСКИЕ | МАШ.-Ч | 0.04 | 0.12
3155.4 | 2016 | УСТАНОВКИ ДЛЯ СВАРКИ РУЧНОЙ ДУГОВОЙ (ПОСТОЯННОГО ТОКА) | МАШ.-Ч | 0.13 | 0.39
3155.5 | 2510 | АВТОМОБИЛИ БОРТОВЫЕ ГРУЗОПОДЪЕМНОСТЬЮ ДО 8 Т | МАШ.-Ч | 0.005 | 0.015
3155.6 | 2647 | ПРЕССЫ ГИДРАВЛИЧЕСКИЕ С ЭЛЕКТРОПРИВОДОМ | МАШ.-Ч | 0.2 | 0.6
3155.7 | 30434 | ДЮБЕЛИ РАСПОРНЫЕ | 100ШТ | 0.014 | 0.042
3155.8 | 30478 | ДЮБЕЛИ ДЛЯ ПРИСТРЕЛКИ | 10ШТ | 1.22 | 3.66
3155.9 | 30484 | БОЛТЫ СТРОИТЕЛЬНЫЕ С ГАЙКАМИ И ШАЙБАМИ | КГ | 0.38 | 1.14
3155.10 | 35377 | ЭЛЕКТРОДЫ ДИАМЕТРОМ 4 ММ Э42А | КГ | 0.07 | 0.21
3155.11 | 45527 | БИРКИ МАРКИРОВОЧНЫЕ | 100ШТ | 0.02 | 0.06
3155.12 | 64457 | НАКОНЕЧНИКИ КАБЕЛЬНЫЕ | ШТ | 6.1 | 18.3
3155.13 | 64674 | ПАТРОНЫ ДЛЯ ПРИСТРЕЛКИ | 10ШТ | 1.22 | 3.66
3155.14 | 97117 | СТЕКЛОЛЕНТА ЛИПКАЯ ИЗОЛЯЦИОННАЯ НА ПОЛИКАСИНОВОМ КОМПАУНДЕ МАРКИ ЛСЭПЛ, ШИРИНОЙ 20-30 ММ, ТОЛЩИНОЙ ОТ 0,14 ДО 0,19 ММ ВКЛЮЧИТЕЛЬНО | КГ | 0.036 | 0.108
3156 | СЦЕНА | ВВОДНОЙ АППАРАТ ЗАЩИТЫ , I=80А | ШТ | 1
3157 | СЦЕНА | ГРУППОВОЙ ОДНО-ПОЛЮСНЫЙ АВТОМАТ; IP=C50А | ШТ | 2
3158 | Ц0803-526-01 | ВЫКЛЮЧАТЕЛИ УСТАНОВОЧНЫЕ АВТОМАТИЧЕСКИЕ [АВТОМАТЫ] ИЛИ НЕАВТОМАТИЧЕСКИЕ. АВТОМАТ ОДНО-, ДВУХ-, ТРЕХПОЛЮСНЫЙ, УСТАНАВЛИВАЕМЫЙ НА КОНСТРУКЦИИ НА СТЕНЕ ИЛИ КОЛОННЕ, НА ТОК, А, ДО 25 | ШТ | 16
3158.1 | 1 | ЗАТРАТЫ ТРУДА РАБОЧИХ-СТРОИТЕЛЕЙ | ЧЕЛ.-Ч | 1.56 | 24.96
3158.2 | 3 | ЗАТРАТЫ ТРУДА МАШИНИСТОВ | ЧЕЛ.-Ч | 0.004 | 0.064
3158.3 | 521 | ДРЕЛИ ЭЛЕКТРИЧЕСКИЕ | МАШ.-Ч | 0.04 | 0.64
3158.4 | 2016 | УСТАНОВКИ ДЛЯ СВАРКИ РУЧНОЙ ДУГОВОЙ (ПОСТОЯННОГО ТОКА) | МАШ.-Ч | 0.13 | 2.08
3158.5 | 2510 | АВТОМОБИЛИ БОРТОВЫЕ ГРУЗОПОДЪЕМНОСТЬЮ ДО 8 Т | МАШ.-Ч | 0.002 | 0.032
3158.6 | 30434 | ДЮБЕЛИ РАСПОРНЫЕ | 100ШТ | 0.014 | 0.224
3158.7 | 30478 | ДЮБЕЛИ ДЛЯ ПРИСТРЕЛКИ | 10ШТ | 1.22 | 19.52
3158.8 | 30484 | БОЛТЫ СТРОИТЕЛЬНЫЕ С ГАЙКАМИ И ШАЙБАМИ | КГ | 0.049 | 0.784
3158.9 | 35377 | ЭЛЕКТРОДЫ ДИАМЕТРОМ 4 ММ Э42А | КГ | 0.07 | 1.12
3158.10 | 45527 | БИРКИ МАРКИРОВОЧНЫЕ | 100ШТ | 0.02 | 0.32
3158.11 | 64457 | НАКОНЕЧНИКИ КАБЕЛЬНЫЕ | ШТ | 6.1 | 97.6
3158.12 | 64674 | ПАТРОНЫ ДЛЯ ПРИСТРЕЛКИ | 10ШТ | 1.22 | 19.52
3158.13 | 97117 | СТЕКЛОЛЕНТА ЛИПКАЯ ИЗОЛЯЦИОННАЯ НА ПОЛИКАСИНОВОМ КОМПАУНДЕ МАРКИ ЛСЭПЛ, ШИРИНОЙ 20-30 ММ, ТОЛЩИНОЙ ОТ 0,14 ДО 0,19 ММ ВКЛЮЧИТЕЛЬНО | КГ | 0.012 | 0.192
3159 | СЦЕНА | ГРУППОВОЙ ОДНО-ПОЛЮСНЫЙ АВТОМАТ; IP=C10А | ШТ | 4
3160 | СЦЕНА | ГРУППОВОЙ ОДНО-ПОЛЮСНЫЙ АВТОМАТ; IP=C16А | ШТ | 7
3161 | СЦЕНА | ГРУППОВОЙ ТРЕХ-ПОЛЮСНЫЙ АВТОМАТ; IP=C25А | ШТ | 1
3162 | СЦЕНА | ГРУППОВОЙ ДВУХ-ПОЛЮСНЫЙ ДИФ.АВТОМАТ; IP=C25А | ШТ | 4
ЩИТА ЩC-5
3163 | Ц0803-599-09 | ЩИТКИ, УСТАНАВЛИВАЕМЫЕ НА СТЕНЕ РАСПОРНЫМИ ДЮБЕЛЯМИ, МАССА ЩИТКА, КГ, ДО 6 | ШТ | 1
3163.1 | 1 | ЗАТРАТЫ ТРУДА РАБОЧИХ-СТРОИТЕЛЕЙ | ЧЕЛ.-Ч | 3.36 | 3.36
3163.2 | 3 | ЗАТРАТЫ ТРУДА МАШИНИСТОВ | ЧЕЛ.-Ч | 0.02 | 0.02
3163.3 | 766 | КРАНЫ НА АВТОМОБИЛЬНОМ ХОДУ ПРИ РАБОТЕ НА МОНТАЖЕ ТЕХНОЛОГИЧЕСКОГО ОБОРУДОВАНИЯ 10 Т | МАШ.-Ч | 0.01 | 0.01
3163.4 | 2510 | АВТОМОБИЛИ БОРТОВЫЕ ГРУЗОПОДЪЕМНОСТЬЮ ДО 8 Т | МАШ.-Ч | 0.01 | 0.01
3163.5 | 2875 | ПЕРФОРАТОРЫ ЭЛЕКТРИЧЕСКИЕ | МАШ.-Ч | 0.51 | 0.51
3163.6 | 30434 | ДЮБЕЛИ РАСПОРНЫЕ | 100ШТ | 0.041 | 0.041
3163.7 | 31087 | КРАСКА | КГ | 0.2 | 0.2
3163.8 | 45527 | БИРКИ МАРКИРОВОЧНЫЕ | 100ШТ | 0.02 | 0.02
3163.9 | 45667 | ВТУЛКИ ИЗОЛИРУЮЩИЕ | ШТ | 21 | 21
3163.10 | 64806 | ПЕРЕМЫЧКИ ГИБКИЕ, ТИП ПГС-50 | ШТ | 1 | 1
3163.11 | 65155 | СЖИМЫ ОТВЕТВИТЕЛЬНЫЕ | 100ШТ | 0.041 | 0.041
3163.12 | 65312 | ТРУБКА ПОЛИХЛОРВИНИЛОВАЯ | КГ | 0.124 | 0.124
3163.13 | 97117 | СТЕКЛОЛЕНТА ЛИПКАЯ ИЗОЛЯЦИОННАЯ НА ПОЛИКАСИНОВОМ КОМПАУНДЕ МАРКИ ЛСЭПЛ, ШИРИНОЙ 20-30 ММ, ТОЛЩИНОЙ ОТ 0,14 ДО 0,19 ММ ВКЛЮЧИТЕЛЬНО | КГ | 0.016 | 0.016
3164 | ЦЕНА | ШИТ МЕТАЛЛИЧЕСКИЙ РАСПРЕДЕЛИТЕЛЬНЫЙ ВСТРАИВАЕМЫЙ, IP41 ЩРВ-36 | К-Т | 1
3165 | Ц0803-526-02 | ВЫКЛЮЧАТЕЛИ УСТАНОВОЧНЫЕ АВТОМАТИЧЕСКИЕ [АВТОМАТЫ] ИЛИ НЕАВТОМАТИЧЕСКИЕ. АВТОМАТ ОДНО-, ДВУХ-, ТРЕХПОЛЮСНЫЙ, УСТАНАВЛИВАЕМЫЙ НА КОНСТРУКЦИИ НА СТЕНЕ ИЛИ КОЛОННЕ, НА ТОК, А, ДО 100 | ШТ | 3
3165.1 | 1 | ЗАТРАТЫ ТРУДА РАБОЧИХ-СТРОИТЕЛЕЙ | ЧЕЛ.-Ч | 2.32 | 6.96
3165.2 | 3 | ЗАТРАТЫ ТРУДА МАШИНИСТОВ | ЧЕЛ.-Ч | 0.01 | 0.03
3165.3 | 521 | ДРЕЛИ ЭЛЕКТРИЧЕСКИЕ | МАШ.-Ч | 0.04 | 0.12
3165.4 | 2016 | УСТАНОВКИ ДЛЯ СВАРКИ РУЧНОЙ ДУГОВОЙ (ПОСТОЯННОГО ТОКА) | МАШ.-Ч | 0.13 | 0.39
3165.5 | 2510 | АВТОМОБИЛИ БОРТОВЫЕ ГРУЗОПОДЪЕМНОСТЬЮ ДО 8 Т | МАШ.-Ч | 0.005 | 0.015
3165.6 | 2647 | ПРЕССЫ ГИДРАВЛИЧЕСКИЕ С ЭЛЕКТРОПРИВОДОМ | МАШ.-Ч | 0.2 | 0.6
3165.7 | 30434 | ДЮБЕЛИ РАСПОРНЫЕ | 100ШТ | 0.014 | 0.042
3165.8 | 30478 | ДЮБЕЛИ ДЛЯ ПРИСТРЕЛКИ | 10ШТ | 1.22 | 3.66
3165.9 | 30484 | БОЛТЫ СТРОИТЕЛЬНЫЕ С ГАЙКАМИ И ШАЙБАМИ | КГ | 0.38 | 1.14
3165.10 | 35377 | ЭЛЕКТРОДЫ ДИАМЕТРОМ 4 ММ Э42А | КГ | 0.07 | 0.21
3165.11 | 45527 | БИРКИ МАРКИРОВОЧНЫЕ | 100ШТ | 0.02 | 0.06
3165.12 | 64457 | НАКОНЕЧНИКИ КАБЕЛЬНЫЕ | ШТ | 6.1 | 18.3
3165.13 | 64674 | ПАТРОНЫ ДЛЯ ПРИСТРЕЛКИ | 10ШТ | 1.22 | 3.66
3165.14 | 97117 | СТЕКЛОЛЕНТА ЛИПКАЯ ИЗОЛЯЦИОННАЯ НА ПОЛИКАСИНОВОМ КОМПАУНДЕ МАРКИ ЛСЭПЛ, ШИРИНОЙ 20-30 ММ, ТОЛЩИНОЙ ОТ 0,14 ДО 0,19 ММ ВКЛЮЧИТЕЛЬНО | КГ | 0.036 | 0.108
3166 | СЦЕНА | ВВОДНОЙ АППАРАТ ЗАЩИТЫ , I=80А | ШТ | 1
3167 | СЦЕНА | ГРУППОВОЙ ОДНО-ПОЛЮСНЫЙ АВТОМАТ; IP=C50А | ШТ | 2
3168 | Ц0803-526-01 | ВЫКЛЮЧАТЕЛИ УСТАНОВОЧНЫЕ АВТОМАТИЧЕСКИЕ [АВТОМАТЫ] ИЛИ НЕАВТОМАТИЧЕСКИЕ. АВТОМАТ ОДНО-, ДВУХ-, ТРЕХПОЛЮСНЫЙ, УСТАНАВЛИВАЕМЫЙ НА КОНСТРУКЦИИ НА СТЕНЕ ИЛИ КОЛОННЕ, НА ТОК, А, ДО 25 | ШТ | 16
3168.1 | 1 | ЗАТРАТЫ ТРУДА РАБОЧИХ-СТРОИТЕЛЕЙ | ЧЕЛ.-Ч | 1.56 | 24.96
3168.2 | 3 | ЗАТРАТЫ ТРУДА МАШИНИСТОВ | ЧЕЛ.-Ч | 0.004 | 0.064
3168.3 | 521 | ДРЕЛИ ЭЛЕКТРИЧЕСКИЕ | МАШ.-Ч | 0.04 | 0.64
3168.4 | 2016 | УСТАНОВКИ ДЛЯ СВАРКИ РУЧНОЙ ДУГОВОЙ (ПОСТОЯННОГО ТОКА) | МАШ.-Ч | 0.13 | 2.08
3168.5 | 2510 | АВТОМОБИЛИ БОРТОВЫЕ ГРУЗОПОДЪЕМНОСТЬЮ ДО 8 Т | МАШ.-Ч | 0.002 | 0.032
3168.6 | 30434 | ДЮБЕЛИ РАСПОРНЫЕ | 100ШТ | 0.014 | 0.224
3168.7 | 30478 | ДЮБЕЛИ ДЛЯ ПРИСТРЕЛКИ | 10ШТ | 1.22 | 19.52
3168.8 | 30484 | БОЛТЫ СТРОИТЕЛЬНЫЕ С ГАЙКАМИ И ШАЙБАМИ | КГ | 0.049 | 0.784
3168.9 | 35377 | ЭЛЕКТРОДЫ ДИАМЕТРОМ 4 ММ Э42А | КГ | 0.07 | 1.12
3168.10 | 45527 | БИРКИ МАРКИРОВОЧНЫЕ | 100ШТ | 0.02 | 0.32
3168.11 | 64457 | НАКОНЕЧНИКИ КАБЕЛЬНЫЕ | ШТ | 6.1 | 97.6
3168.12 | 64674 | ПАТРОНЫ ДЛЯ ПРИСТРЕЛКИ | 10ШТ | 1.22 | 19.52
3168.13 | 97117 | СТЕКЛОЛЕНТА ЛИПКАЯ ИЗОЛЯЦИОННАЯ НА ПОЛИКАСИНОВОМ КОМПАУНДЕ МАРКИ ЛСЭПЛ, ШИРИНОЙ 20-30 ММ, ТОЛЩИНОЙ ОТ 0,14 ДО 0,19 ММ ВКЛЮЧИТЕЛЬНО | КГ | 0.012 | 0.192
3169 | СЦЕНА | ГРУППОВОЙ ОДНО-ПОЛЮСНЫЙ АВТОМАТ; IP=C10А | ШТ | 4
3170 | СЦЕНА | ГРУППОВОЙ ОДНО-ПОЛЮСНЫЙ АВТОМАТ; IP=C16А | ШТ | 7
3171 | СЦЕНА | ГРУППОВОЙ ТРЕХ-ПОЛЮСНЫЙ АВТОМАТ; IP=C25А | ШТ | 1
3172 | СЦЕНА | ГРУППОВОЙ ДВУХ-ПОЛЮСНЫЙ ДИФ.АВТОМАТ; IP=C25А | ШТ | 4
ЩИТА ЩC-6
3173 | Ц0803-599-09 | ЩИТКИ, УСТАНАВЛИВАЕМЫЕ НА СТЕНЕ РАСПОРНЫМИ ДЮБЕЛЯМИ, МАССА ЩИТКА, КГ, ДО 6 | ШТ | 1
3173.1 | 1 | ЗАТРАТЫ ТРУДА РАБОЧИХ-СТРОИТЕЛЕЙ | ЧЕЛ.-Ч | 3.36 | 3.36
3173.2 | 3 | ЗАТРАТЫ ТРУДА МАШИНИСТОВ | ЧЕЛ.-Ч | 0.02 | 0.02
3173.3 | 766 | КРАНЫ НА АВТОМОБИЛЬНОМ ХОДУ ПРИ РАБОТЕ НА МОНТАЖЕ ТЕХНОЛОГИЧЕСКОГО ОБОРУДОВАНИЯ 10 Т | МАШ.-Ч | 0.01 | 0.01
3173.4 | 2510 | АВТОМОБИЛИ БОРТОВЫЕ ГРУЗОПОДЪЕМНОСТЬЮ ДО 8 Т | МАШ.-Ч | 0.01 | 0.01
3173.5 | 2875 | ПЕРФОРАТОРЫ ЭЛЕКТРИЧЕСКИЕ | МАШ.-Ч | 0.51 | 0.51
3173.6 | 30434 | ДЮБЕЛИ РАСПОРНЫЕ | 100ШТ | 0.041 | 0.041
3173.7 | 31087 | КРАСКА | КГ | 0.2 | 0.2
3173.8 | 45527 | БИРКИ МАРКИРОВОЧНЫЕ | 100ШТ | 0.02 | 0.02
3173.9 | 45667 | ВТУЛКИ ИЗОЛИРУЮЩИЕ | ШТ | 21 | 21
3173.10 | 64806 | ПЕРЕМЫЧКИ ГИБКИЕ, ТИП ПГС-50 | ШТ | 1 | 1
3173.11 | 65155 | СЖИМЫ ОТВЕТВИТЕЛЬНЫЕ | 100ШТ | 0.041 | 0.041
3173.12 | 65312 | ТРУБКА ПОЛИХЛОРВИНИЛОВАЯ | КГ | 0.124 | 0.124
3173.13 | 97117 | СТЕКЛОЛЕНТА ЛИПКАЯ ИЗОЛЯЦИОННАЯ НА ПОЛИКАСИНОВОМ КОМПАУНДЕ МАРКИ ЛСЭПЛ, ШИРИНОЙ 20-30 ММ, ТОЛЩИНОЙ ОТ 0,14 ДО 0,19 ММ ВКЛЮЧИТЕЛЬНО | КГ | 0.016 | 0.016
3174 | ЦЕНА | ШИТ МЕТАЛЛИЧЕСКИЙ РАСПРЕДЕЛИТЕЛЬНЫЙ ВСТРАИВАЕМЫЙ, IP41 ЩРВ-36 | К-Т | 1
3175 | Ц0803-526-02 | ВЫКЛЮЧАТЕЛИ УСТАНОВОЧНЫЕ АВТОМАТИЧЕСКИЕ [АВТОМАТЫ] ИЛИ НЕАВТОМАТИЧЕСКИЕ. АВТОМАТ ОДНО-, ДВУХ-, ТРЕХПОЛЮСНЫЙ, УСТАНАВЛИВАЕМЫЙ НА КОНСТРУКЦИИ НА СТЕНЕ ИЛИ КОЛОННЕ, НА ТОК, А, ДО 100 | ШТ | 3
3175.1 | 1 | ЗАТРАТЫ ТРУДА РАБОЧИХ-СТРОИТЕЛЕЙ | ЧЕЛ.-Ч | 2.32 | 6.96
3175.2 | 3 | ЗАТРАТЫ ТРУДА МАШИНИСТОВ | ЧЕЛ.-Ч | 0.01 | 0.03
3175.3 | 521 | ДРЕЛИ ЭЛЕКТРИЧЕСКИЕ | МАШ.-Ч | 0.04 | 0.12
3175.4 | 2016 | УСТАНОВКИ ДЛЯ СВАРКИ РУЧНОЙ ДУГОВОЙ (ПОСТОЯННОГО ТОКА) | МАШ.-Ч | 0.13 | 0.39
3175.5 | 2510 | АВТОМОБИЛИ БОРТОВЫЕ ГРУЗОПОДЪЕМНОСТЬЮ ДО 8 Т | МАШ.-Ч | 0.005 | 0.015
3175.6 | 2647 | ПРЕССЫ ГИДРАВЛИЧЕСКИЕ С ЭЛЕКТРОПРИВОДОМ | МАШ.-Ч | 0.2 | 0.6
3175.7 | 30434 | ДЮБЕЛИ РАСПОРНЫЕ | 100ШТ | 0.014 | 0.042
3175.8 | 30478 | ДЮБЕЛИ ДЛЯ ПРИСТРЕЛКИ | 10ШТ | 1.22 | 3.66
3175.9 | 30484 | БОЛТЫ СТРОИТЕЛЬНЫЕ С ГАЙКАМИ И ШАЙБАМИ | КГ | 0.38 | 1.14
3175.10 | 35377 | ЭЛЕКТРОДЫ ДИАМЕТРОМ 4 ММ Э42А | КГ | 0.07 | 0.21
3175.11 | 45527 | БИРКИ МАРКИРОВОЧНЫЕ | 100ШТ | 0.02 | 0.06
3175.12 | 64457 | НАКОНЕЧНИКИ КАБЕЛЬНЫЕ | ШТ | 6.1 | 18.3
3175.13 | 64674 | ПАТРОНЫ ДЛЯ ПРИСТРЕЛКИ | 10ШТ | 1.22 | 3.66
3175.14 | 97117 | СТЕКЛОЛЕНТА ЛИПКАЯ ИЗОЛЯЦИОННАЯ НА ПОЛИКАСИНОВОМ КОМПАУНДЕ МАРКИ ЛСЭПЛ, ШИРИНОЙ 20-30 ММ, ТОЛЩИНОЙ ОТ 0,14 ДО 0,19 ММ ВКЛЮЧИТЕЛЬНО | КГ | 0.036 | 0.108
3176 | СЦЕНА | ВВОДНОЙ АППАРАТ ЗАЩИТЫ , I=80А | ШТ | 1
3177 | СЦЕНА | ГРУППОВОЙ ОДНО-ПОЛЮСНЫЙ АВТОМАТ; IP=C50А | ШТ | 2
3178 | Ц0803-526-01 | ВЫКЛЮЧАТЕЛИ УСТАНОВОЧНЫЕ АВТОМАТИЧЕСКИЕ [АВТОМАТЫ] ИЛИ НЕАВТОМАТИЧЕСКИЕ. АВТОМАТ ОДНО-, ДВУХ-, ТРЕХПОЛЮСНЫЙ, УСТАНАВЛИВАЕМЫЙ НА КОНСТРУКЦИИ НА СТЕНЕ ИЛИ КОЛОННЕ, НА ТОК, А, ДО 25 | ШТ | 16
3178.1 | 1 | ЗАТРАТЫ ТРУДА РАБОЧИХ-СТРОИТЕЛЕЙ | ЧЕЛ.-Ч | 1.56 | 24.96
3178.2 | 3 | ЗАТРАТЫ ТРУДА МАШИНИСТОВ | ЧЕЛ.-Ч | 0.004 | 0.064
3178.3 | 521 | ДРЕЛИ ЭЛЕКТРИЧЕСКИЕ | МАШ.-Ч | 0.04 | 0.64
3178.4 | 2016 | УСТАНОВКИ ДЛЯ СВАРКИ РУЧНОЙ ДУГОВОЙ (ПОСТОЯННОГО ТОКА) | МАШ.-Ч | 0.13 | 2.08
3178.5 | 2510 | АВТОМОБИЛИ БОРТОВЫЕ ГРУЗОПОДЪЕМНОСТЬЮ ДО 8 Т | МАШ.-Ч | 0.002 | 0.032
3178.6 | 30434 | ДЮБЕЛИ РАСПОРНЫЕ | 100ШТ | 0.014 | 0.224
3178.7 | 30478 | ДЮБЕЛИ ДЛЯ ПРИСТРЕЛКИ | 10ШТ | 1.22 | 19.52
3178.8 | 30484 | БОЛТЫ СТРОИТЕЛЬНЫЕ С ГАЙКАМИ И ШАЙБАМИ | КГ | 0.049 | 0.784
3178.9 | 35377 | ЭЛЕКТРОДЫ ДИАМЕТРОМ 4 ММ Э42А | КГ | 0.07 | 1.12
3178.10 | 45527 | БИРКИ МАРКИРОВОЧНЫЕ | 100ШТ | 0.02 | 0.32
3178.11 | 64457 | НАКОНЕЧНИКИ КАБЕЛЬНЫЕ | ШТ | 6.1 | 97.6
3178.12 | 64674 | ПАТРОНЫ ДЛЯ ПРИСТРЕЛКИ | 10ШТ | 1.22 | 19.52
3178.13 | 97117 | СТЕКЛОЛЕНТА ЛИПКАЯ ИЗОЛЯЦИОННАЯ НА ПОЛИКАСИНОВОМ КОМПАУНДЕ МАРКИ ЛСЭПЛ, ШИРИНОЙ 20-30 ММ, ТОЛЩИНОЙ ОТ 0,14 ДО 0,19 ММ ВКЛЮЧИТЕЛЬНО | КГ | 0.012 | 0.192
3179 | СЦЕНА | ГРУППОВОЙ ОДНО-ПОЛЮСНЫЙ АВТОМАТ; IP=C10А | ШТ | 4
3180 | СЦЕНА | ГРУППОВОЙ ОДНО-ПОЛЮСНЫЙ АВТОМАТ; IP=C16А | ШТ | 7
3181 | СЦЕНА | ГРУППОВОЙ ТРЕХ-ПОЛЮСНЫЙ АВТОМАТ; IP=C25А | ШТ | 1
3182 | СЦЕНА | ГРУППОВОЙ ДВУХ-ПОЛЮСНЫЙ ДИФ.АВТОМАТ; IP=C25А | ШТ | 4
ЩИТА ЩC-7
3183 | Ц0803-599-09 | ЩИТКИ, УСТАНАВЛИВАЕМЫЕ НА СТЕНЕ РАСПОРНЫМИ ДЮБЕЛЯМИ, МАССА ЩИТКА, КГ, ДО 6 | ШТ | 1
3183.1 | 1 | ЗАТРАТЫ ТРУДА РАБОЧИХ-СТРОИТЕЛЕЙ | ЧЕЛ.-Ч | 3.36 | 3.36
3183.2 | 3 | ЗАТРАТЫ ТРУДА МАШИНИСТОВ | ЧЕЛ.-Ч | 0.02 | 0.02
3183.3 | 766 | КРАНЫ НА АВТОМОБИЛЬНОМ ХОДУ ПРИ РАБОТЕ НА МОНТАЖЕ ТЕХНОЛОГИЧЕСКОГО ОБОРУДОВАНИЯ 10 Т | МАШ.-Ч | 0.01 | 0.01
3183.4 | 2510 | АВТОМОБИЛИ БОРТОВЫЕ ГРУЗОПОДЪЕМНОСТЬЮ ДО 8 Т | МАШ.-Ч | 0.01 | 0.01
3183.5 | 2875 | ПЕРФОРАТОРЫ ЭЛЕКТРИЧЕСКИЕ | МАШ.-Ч | 0.51 | 0.51
3183.6 | 30434 | ДЮБЕЛИ РАСПОРНЫЕ | 100ШТ | 0.041 | 0.041
3183.7 | 31087 | КРАСКА | КГ | 0.2 | 0.2
3183.8 | 45527 | БИРКИ МАРКИРОВОЧНЫЕ | 100ШТ | 0.02 | 0.02
3183.9 | 45667 | ВТУЛКИ ИЗОЛИРУЮЩИЕ | ШТ | 21 | 21
3183.10 | 64806 | ПЕРЕМЫЧКИ ГИБКИЕ, ТИП ПГС-50 | ШТ | 1 | 1
3183.11 | 65155 | СЖИМЫ ОТВЕТВИТЕЛЬНЫЕ | 100ШТ | 0.041 | 0.041
3183.12 | 65312 | ТРУБКА ПОЛИХЛОРВИНИЛОВАЯ | КГ | 0.124 | 0.124
3183.13 | 97117 | СТЕКЛОЛЕНТА ЛИПКАЯ ИЗОЛЯЦИОННАЯ НА ПОЛИКАСИНОВОМ КОМПАУНДЕ МАРКИ ЛСЭПЛ, ШИРИНОЙ 20-30 ММ, ТОЛЩИНОЙ ОТ 0,14 ДО 0,19 ММ ВКЛЮЧИТЕЛЬНО | КГ | 0.016 | 0.016
3184 | ЦЕНА | ШИТ МЕТАЛЛИЧЕСКИЙ РАСПРЕДЕЛИТЕЛЬНЫЙ ВСТРАИВАЕМЫЙ, IP41 ЩРВ-36 | К-Т | 1
3185 | Ц0803-526-02 | ВЫКЛЮЧАТЕЛИ УСТАНОВОЧНЫЕ АВТОМАТИЧЕСКИЕ [АВТОМАТЫ] ИЛИ НЕАВТОМАТИЧЕСКИЕ. АВТОМАТ ОДНО-, ДВУХ-, ТРЕХПОЛЮСНЫЙ, УСТАНАВЛИВАЕМЫЙ НА КОНСТРУКЦИИ НА СТЕНЕ ИЛИ КОЛОННЕ, НА ТОК, А, ДО 100 | ШТ | 3
3185.1 | 1 | ЗАТРАТЫ ТРУДА РАБОЧИХ-СТРОИТЕЛЕЙ | ЧЕЛ.-Ч | 2.32 | 6.96
3185.2 | 3 | ЗАТРАТЫ ТРУДА МАШИНИСТОВ | ЧЕЛ.-Ч | 0.01 | 0.03
3185.3 | 521 | ДРЕЛИ ЭЛЕКТРИЧЕСКИЕ | МАШ.-Ч | 0.04 | 0.12
3185.4 | 2016 | УСТАНОВКИ ДЛЯ СВАРКИ РУЧНОЙ ДУГОВОЙ (ПОСТОЯННОГО ТОКА) | МАШ.-Ч | 0.13 | 0.39
3185.5 | 2510 | АВТОМОБИЛИ БОРТОВЫЕ ГРУЗОПОДЪЕМНОСТЬЮ ДО 8 Т | МАШ.-Ч | 0.005 | 0.015
3185.6 | 2647 | ПРЕССЫ ГИДРАВЛИЧЕСКИЕ С ЭЛЕКТРОПРИВОДОМ | МАШ.-Ч | 0.2 | 0.6
3185.7 | 30434 | ДЮБЕЛИ РАСПОРНЫЕ | 100ШТ | 0.014 | 0.042
3185.8 | 30478 | ДЮБЕЛИ ДЛЯ ПРИСТРЕЛКИ | 10ШТ | 1.22 | 3.66
3185.9 | 30484 | БОЛТЫ СТРОИТЕЛЬНЫЕ С ГАЙКАМИ И ШАЙБАМИ | КГ | 0.38 | 1.14
3185.10 | 35377 | ЭЛЕКТРОДЫ ДИАМЕТРОМ 4 ММ Э42А | КГ | 0.07 | 0.21
3185.11 | 45527 | БИРКИ МАРКИРОВОЧНЫЕ | 100ШТ | 0.02 | 0.06
3185.12 | 64457 | НАКОНЕЧНИКИ КАБЕЛЬНЫЕ | ШТ | 6.1 | 18.3
3185.13 | 64674 | ПАТРОНЫ ДЛЯ ПРИСТРЕЛКИ | 10ШТ | 1.22 | 3.66
3185.14 | 97117 | СТЕКЛОЛЕНТА ЛИПКАЯ ИЗОЛЯЦИОННАЯ НА ПОЛИКАСИНОВОМ КОМПАУНДЕ МАРКИ ЛСЭПЛ, ШИРИНОЙ 20-30 ММ, ТОЛЩИНОЙ ОТ 0,14 ДО 0,19 ММ ВКЛЮЧИТЕЛЬНО | КГ | 0.036 | 0.108
3186 | СЦЕНА | ВВОДНОЙ АППАРАТ ЗАЩИТЫ , I=80А | ШТ | 1
3187 | СЦЕНА | ГРУППОВОЙ ОДНО-ПОЛЮСНЫЙ АВТОМАТ; IP=C50А | ШТ | 2
3188 | Ц0803-526-01 | ВЫКЛЮЧАТЕЛИ УСТАНОВОЧНЫЕ АВТОМАТИЧЕСКИЕ [АВТОМАТЫ] ИЛИ НЕАВТОМАТИЧЕСКИЕ. АВТОМАТ ОДНО-, ДВУХ-, ТРЕХПОЛЮСНЫЙ, УСТАНАВЛИВАЕМЫЙ НА КОНСТРУКЦИИ НА СТЕНЕ ИЛИ КОЛОННЕ, НА ТОК, А, ДО 25 | ШТ | 16
3188.1 | 1 | ЗАТРАТЫ ТРУДА РАБОЧИХ-СТРОИТЕЛЕЙ | ЧЕЛ.-Ч | 1.56 | 24.96
3188.2 | 3 | ЗАТРАТЫ ТРУДА МАШИНИСТОВ | ЧЕЛ.-Ч | 0.004 | 0.064
3188.3 | 521 | ДРЕЛИ ЭЛЕКТРИЧЕСКИЕ | МАШ.-Ч | 0.04 | 0.64
3188.4 | 2016 | УСТАНОВКИ ДЛЯ СВАРКИ РУЧНОЙ ДУГОВОЙ (ПОСТОЯННОГО ТОКА) | МАШ.-Ч | 0.13 | 2.08
3188.5 | 2510 | АВТОМОБИЛИ БОРТОВЫЕ ГРУЗОПОДЪЕМНОСТЬЮ ДО 8 Т | МАШ.-Ч | 0.002 | 0.032
3188.6 | 30434 | ДЮБЕЛИ РАСПОРНЫЕ | 100ШТ | 0.014 | 0.224
3188.7 | 30478 | ДЮБЕЛИ ДЛЯ ПРИСТРЕЛКИ | 10ШТ | 1.22 | 19.52
3188.8 | 30484 | БОЛТЫ СТРОИТЕЛЬНЫЕ С ГАЙКАМИ И ШАЙБАМИ | КГ | 0.049 | 0.784
3188.9 | 35377 | ЭЛЕКТРОДЫ ДИАМЕТРОМ 4 ММ Э42А | КГ | 0.07 | 1.12
3188.10 | 45527 | БИРКИ МАРКИРОВОЧНЫЕ | 100ШТ | 0.02 | 0.32
3188.11 | 64457 | НАКОНЕЧНИКИ КАБЕЛЬНЫЕ | ШТ | 6.1 | 97.6
3188.12 | 64674 | ПАТРОНЫ ДЛЯ ПРИСТРЕЛКИ | 10ШТ | 1.22 | 19.52
3188.13 | 97117 | СТЕКЛОЛЕНТА ЛИПКАЯ ИЗОЛЯЦИОННАЯ НА ПОЛИКАСИНОВОМ КОМПАУНДЕ МАРКИ ЛСЭПЛ, ШИРИНОЙ 20-30 ММ, ТОЛЩИНОЙ ОТ 0,14 ДО 0,19 ММ ВКЛЮЧИТЕЛЬНО | КГ | 0.012 | 0.192
3189 | СЦЕНА | ГРУППОВОЙ ОДНО-ПОЛЮСНЫЙ АВТОМАТ; IP=C10А | ШТ | 4
3190 | СЦЕНА | ГРУППОВОЙ ОДНО-ПОЛЮСНЫЙ АВТОМАТ; IP=C16А | ШТ | 7
3191 | СЦЕНА | ГРУППОВОЙ ТРЕХ-ПОЛЮСНЫЙ АВТОМАТ; IP=C25А | ШТ | 1
3192 | СЦЕНА | ГРУППОВОЙ ДВУХ-ПОЛЮСНЫЙ ДИФ.АВТОМАТ; IP=C25А | ШТ | 4
ЩИТА ЩАО
3193 | Ц0803-599-09 | ЩИТКИ, УСТАНАВЛИВАЕМЫЕ НА СТЕНЕ РАСПОРНЫМИ ДЮБЕЛЯМИ, МАССА ЩИТКА, КГ, ДО 6 | ШТ | 1
3193.1 | 1 | ЗАТРАТЫ ТРУДА РАБОЧИХ-СТРОИТЕЛЕЙ | ЧЕЛ.-Ч | 3.36 | 3.36
3193.2 | 3 | ЗАТРАТЫ ТРУДА МАШИНИСТОВ | ЧЕЛ.-Ч | 0.02 | 0.02
3193.3 | 766 | КРАНЫ НА АВТОМОБИЛЬНОМ ХОДУ ПРИ РАБОТЕ НА МОНТАЖЕ ТЕХНОЛОГИЧЕСКОГО ОБОРУДОВАНИЯ 10 Т | МАШ.-Ч | 0.01 | 0.01
3193.4 | 2510 | АВТОМОБИЛИ БОРТОВЫЕ ГРУЗОПОДЪЕМНОСТЬЮ ДО 8 Т | МАШ.-Ч | 0.01 | 0.01
3193.5 | 2875 | ПЕРФОРАТОРЫ ЭЛЕКТРИЧЕСКИЕ | МАШ.-Ч | 0.51 | 0.51
3193.6 | 30434 | ДЮБЕЛИ РАСПОРНЫЕ | 100ШТ | 0.041 | 0.041
3193.7 | 31087 | КРАСКА | КГ | 0.2 | 0.2
3193.8 | 45527 | БИРКИ МАРКИРОВОЧНЫЕ | 100ШТ | 0.02 | 0.02
3193.9 | 45667 | ВТУЛКИ ИЗОЛИРУЮЩИЕ | ШТ | 21 | 21
3193.10 | 64806 | ПЕРЕМЫЧКИ ГИБКИЕ, ТИП ПГС-50 | ШТ | 1 | 1
3193.11 | 65155 | СЖИМЫ ОТВЕТВИТЕЛЬНЫЕ | 100ШТ | 0.041 | 0.041
3193.12 | 65312 | ТРУБКА ПОЛИХЛОРВИНИЛОВАЯ | КГ | 0.124 | 0.124
3193.13 | 97117 | СТЕКЛОЛЕНТА ЛИПКАЯ ИЗОЛЯЦИОННАЯ НА ПОЛИКАСИНОВОМ КОМПАУНДЕ МАРКИ ЛСЭПЛ, ШИРИНОЙ 20-30 ММ, ТОЛЩИНОЙ ОТ 0,14 ДО 0,19 ММ ВКЛЮЧИТЕЛЬНО | КГ | 0.016 | 0.016
3194 | ЦЕНА | ЩИТ РАСПРЕДЕЛИТЕЛЬНЫЙ НАВЕСНОЙ РАЗМЕРЫ (650Х500Х200), IP54 С УСТАНОВКОЙ | К-Т | 1
3195 | Ц0803-526-01 | ВЫКЛЮЧАТЕЛИ УСТАНОВОЧНЫЕ АВТОМАТИЧЕСКИЕ [АВТОМАТЫ] ИЛИ НЕАВТОМАТИЧЕСКИЕ. АВТОМАТ ОДНО-, ДВУХ-, ТРЕХПОЛЮСНЫЙ, УСТАНАВЛИВАЕМЫЙ НА КОНСТРУКЦИИ НА СТЕНЕ ИЛИ КОЛОННЕ, НА ТОК, А, ДО 25 | ШТ | 9
3195.1 | 1 | ЗАТРАТЫ ТРУДА РАБОЧИХ-СТРОИТЕЛЕЙ | ЧЕЛ.-Ч | 1.56 | 14.04
3195.2 | 3 | ЗАТРАТЫ ТРУДА МАШИНИСТОВ | ЧЕЛ.-Ч | 0.004 | 0.036
3195.3 | 521 | ДРЕЛИ ЭЛЕКТРИЧЕСКИЕ | МАШ.-Ч | 0.04 | 0.36
3195.4 | 2016 | УСТАНОВКИ ДЛЯ СВАРКИ РУЧНОЙ ДУГОВОЙ (ПОСТОЯННОГО ТОКА) | МАШ.-Ч | 0.13 | 1.17
3195.5 | 2510 | АВТОМОБИЛИ БОРТОВЫЕ ГРУЗОПОДЪЕМНОСТЬЮ ДО 8 Т | МАШ.-Ч | 0.002 | 0.018
3195.6 | 30434 | ДЮБЕЛИ РАСПОРНЫЕ | 100ШТ | 0.014 | 0.126
3195.7 | 30478 | ДЮБЕЛИ ДЛЯ ПРИСТРЕЛКИ | 10ШТ | 1.22 | 10.98
3195.8 | 30484 | БОЛТЫ СТРОИТЕЛЬНЫЕ С ГАЙКАМИ И ШАЙБАМИ | КГ | 0.049 | 0.441
3195.9 | 35377 | ЭЛЕКТРОДЫ ДИАМЕТРОМ 4 ММ Э42А | КГ | 0.07 | 0.63
3195.10 | 45527 | БИРКИ МАРКИРОВОЧНЫЕ | 100ШТ | 0.02 | 0.18
3195.11 | 64457 | НАКОНЕЧНИКИ КАБЕЛЬНЫЕ | ШТ | 6.1 | 54.9
3195.12 | 64674 | ПАТРОНЫ ДЛЯ ПРИСТРЕЛКИ | 10ШТ | 1.22 | 10.98
3195.13 | 97117 | СТЕКЛОЛЕНТА ЛИПКАЯ ИЗОЛЯЦИОННАЯ НА ПОЛИКАСИНОВОМ КОМПАУНДЕ МАРКИ ЛСЭПЛ, ШИРИНОЙ 20-30 ММ, ТОЛЩИНОЙ ОТ 0,14 ДО 0,19 ММ ВКЛЮЧИТЕЛЬНО | КГ | 0.012 | 0.108
3196 | СЦЕНА | ВВОДНОЙ АППАРАТ ЗАЩИТЫ , I=25А | ШТ | 1
3197 | СЦЕНА | ГРУППОВОЙ ОДНО-ПОЛЮСНЫЙ АВТОМАТ; IP=C10А | ШТ | 7
3198 | СЦЕНА | ГРУППОВОЙ ОДНО-ПОЛЮСНЫЙ АВТОМАТ; IP=C16А | ШТ | 1
ЩИТА КМП
3199 | Ц0803-599-09 | ЩИТКИ, УСТАНАВЛИВАЕМЫЕ НА СТЕНЕ РАСПОРНЫМИ ДЮБЕЛЯМИ, МАССА ЩИТКА, КГ, ДО 6 | ШТ | 54
3199.1 | 1 | ЗАТРАТЫ ТРУДА РАБОЧИХ-СТРОИТЕЛЕЙ | ЧЕЛ.-Ч | 3.36 | 181.44
3199.2 | 3 | ЗАТРАТЫ ТРУДА МАШИНИСТОВ | ЧЕЛ.-Ч | 0.02 | 1.08
3199.3 | 766 | КРАНЫ НА АВТОМОБИЛЬНОМ ХОДУ ПРИ РАБОТЕ НА МОНТАЖЕ ТЕХНОЛОГИЧЕСКОГО ОБОРУДОВАНИЯ 10 Т | МАШ.-Ч | 0.01 | 0.54
3199.4 | 2510 | АВТОМОБИЛИ БОРТОВЫЕ ГРУЗОПОДЪЕМНОСТЬЮ ДО 8 Т | МАШ.-Ч | 0.01 | 0.54
3199.5 | 2875 | ПЕРФОРАТОРЫ ЭЛЕКТРИЧЕСКИЕ | МАШ.-Ч | 0.51 | 27.54
3199.6 | 30434 | ДЮБЕЛИ РАСПОРНЫЕ | 100ШТ | 0.041 | 2.214
3199.7 | 31087 | КРАСКА | КГ | 0.2 | 10.8
3199.8 | 45527 | БИРКИ МАРКИРОВОЧНЫЕ | 100ШТ | 0.02 | 1.08
3199.9 | 45667 | ВТУЛКИ ИЗОЛИРУЮЩИЕ | ШТ | 21 | 1134
3199.10 | 64806 | ПЕРЕМЫЧКИ ГИБКИЕ, ТИП ПГС-50 | ШТ | 1 | 54
3199.11 | 65155 | СЖИМЫ ОТВЕТВИТЕЛЬНЫЕ | 100ШТ | 0.041 | 2.214
3199.12 | 65312 | ТРУБКА ПОЛИХЛОРВИНИЛОВАЯ | КГ | 0.124 | 6.696
3199.13 | 97117 | СТЕКЛОЛЕНТА ЛИПКАЯ ИЗОЛЯЦИОННАЯ НА ПОЛИКАСИНОВОМ КОМПАУНДЕ МАРКИ ЛСЭПЛ, ШИРИНОЙ 20-30 ММ, ТОЛЩИНОЙ ОТ 0,14 ДО 0,19 ММ ВКЛЮЧИТЕЛЬНО | КГ | 0.016 | 0.864
3200 | ЦЕНА | БАЗОВАЯ КОМПЛЕКТАЦИЯ ЩИТА КМПН-2, ГРУППОВОЙ ОДНО-ПОЛЮСНЫЙ АВТОМАТ; IP=C16А; ШТ-1 | К-Т | 54
3201 | Ц0803-599-09 | ЩИТКИ, УСТАНАВЛИВАЕМЫЕ НА СТЕНЕ РАСПОРНЫМИ ДЮБЕЛЯМИ, МАССА ЩИТКА, КГ, ДО 6 | ШТ | 6
3201.1 | 1 | ЗАТРАТЫ ТРУДА РАБОЧИХ-СТРОИТЕЛЕЙ | ЧЕЛ.-Ч | 3.36 | 20.16
3201.2 | 3 | ЗАТРАТЫ ТРУДА МАШИНИСТОВ | ЧЕЛ.-Ч | 0.02 | 0.12
3201.3 | 766 | КРАНЫ НА АВТОМОБИЛЬНОМ ХОДУ ПРИ РАБОТЕ НА МОНТАЖЕ ТЕХНОЛОГИЧЕСКОГО ОБОРУДОВАНИЯ 10 Т | МАШ.-Ч | 0.01 | 0.06
3201.4 | 2510 | АВТОМОБИЛИ БОРТОВЫЕ ГРУЗОПОДЪЕМНОСТЬЮ ДО 8 Т | МАШ.-Ч | 0.01 | 0.06
3201.5 | 2875 | ПЕРФОРАТОРЫ ЭЛЕКТРИЧЕСКИЕ | МАШ.-Ч | 0.51 | 3.06
3201.6 | 30434 | ДЮБЕЛИ РАСПОРНЫЕ | 100ШТ | 0.041 | 0.246
3201.7 | 31087 | КРАСКА | КГ | 0.2 | 1.2
3201.8 | 45527 | БИРКИ МАРКИРОВОЧНЫЕ | 100ШТ | 0.02 | 0.12
3201.9 | 45667 | ВТУЛКИ ИЗОЛИРУЮЩИЕ | ШТ | 21 | 126
3201.10 | 64806 | ПЕРЕМЫЧКИ ГИБКИЕ, ТИП ПГС-50 | ШТ | 1 | 6
3201.11 | 65155 | СЖИМЫ ОТВЕТВИТЕЛЬНЫЕ | 100ШТ | 0.041 | 0.246
3201.12 | 65312 | ТРУБКА ПОЛИХЛОРВИНИЛОВАЯ | КГ | 0.124 | 0.744
3201.13 | 97117 | СТЕКЛОЛЕНТА ЛИПКАЯ ИЗОЛЯЦИОННАЯ НА ПОЛИКАСИНОВОМ КОМПАУНДЕ МАРКИ ЛСЭПЛ, ШИРИНОЙ 20-30 ММ, ТОЛЩИНОЙ ОТ 0,14 ДО 0,19 ММ ВКЛЮЧИТЕЛЬНО | КГ | 0.016 | 0.096
3202 | ЦЕНА | БАЗОВАЯ КОМПЛЕКТАЦИЯ ЩИТА КМПН-4, ГРУППОВОЙ ОДНО-ПОЛЮСНЫЙ АВТОМАТ; IP=C16А; ШТ-4 | К-Т | 6
3203 | Ц0803-599-09 | ЩИТКИ, УСТАНАВЛИВАЕМЫЕ НА СТЕНЕ РАСПОРНЫМИ ДЮБЕЛЯМИ, МАССА ЩИТКА, КГ, ДО 6 | ШТ | 1
3203.1 | 1 | ЗАТРАТЫ ТРУДА РАБОЧИХ-СТРОИТЕЛЕЙ | ЧЕЛ.-Ч | 3.36 | 3.36
3203.2 | 3 | ЗАТРАТЫ ТРУДА МАШИНИСТОВ | ЧЕЛ.-Ч | 0.02 | 0.02
3203.3 | 766 | КРАНЫ НА АВТОМОБИЛЬНОМ ХОДУ ПРИ РАБОТЕ НА МОНТАЖЕ ТЕХНОЛОГИЧЕСКОГО ОБОРУДОВАНИЯ 10 Т | МАШ.-Ч | 0.01 | 0.01
3203.4 | 2510 | АВТОМОБИЛИ БОРТОВЫЕ ГРУЗОПОДЪЕМНОСТЬЮ ДО 8 Т | МАШ.-Ч | 0.01 | 0.01
3203.5 | 2875 | ПЕРФОРАТОРЫ ЭЛЕКТРИЧЕСКИЕ | МАШ.-Ч | 0.51 | 0.51
3203.6 | 30434 | ДЮБЕЛИ РАСПОРНЫЕ | 100ШТ | 0.041 | 0.041
3203.7 | 31087 | КРАСКА | КГ | 0.2 | 0.2
3203.8 | 45527 | БИРКИ МАРКИРОВОЧНЫЕ | 100ШТ | 0.02 | 0.02
3203.9 | 45667 | ВТУЛКИ ИЗОЛИРУЮЩИЕ | ШТ | 21 | 21
3203.10 | 64806 | ПЕРЕМЫЧКИ ГИБКИЕ, ТИП ПГС-50 | ШТ | 1 | 1
3203.11 | 65155 | СЖИМЫ ОТВЕТВИТЕЛЬНЫЕ | 100ШТ | 0.041 | 0.041
3203.12 | 65312 | ТРУБКА ПОЛИХЛОРВИНИЛОВАЯ | КГ | 0.124 | 0.124
3203.13 | 97117 | СТЕКЛОЛЕНТА ЛИПКАЯ ИЗОЛЯЦИОННАЯ НА ПОЛИКАСИНОВОМ КОМПАУНДЕ МАРКИ ЛСЭПЛ, ШИРИНОЙ 20-30 ММ, ТОЛЩИНОЙ ОТ 0,14 ДО 0,19 ММ ВКЛЮЧИТЕЛЬНО | КГ | 0.016 | 0.016
3204 | ЦЕНА | БАЗОВАЯ КОМПЛЕКТАЦИЯ ЩИТА КМПН-8, ГРУППОВОЙ ОДНО-ПОЛЮСНЫЙ АВТОМАТ; IP=C16А; ШТ-8 | К-Т | 1
ЩИТА
3205 | Ц0803-599-09 | ЩИТКИ, УСТАНАВЛИВАЕМЫЕ НА СТЕНЕ РАСПОРНЫМИ ДЮБЕЛЯМИ, МАССА ЩИТКА, КГ, ДО 6 | ШТ | 1
3205.1 | 1 | ЗАТРАТЫ ТРУДА РАБОЧИХ-СТРОИТЕЛЕЙ | ЧЕЛ.-Ч | 3.36 | 3.36
3205.2 | 3 | ЗАТРАТЫ ТРУДА МАШИНИСТОВ | ЧЕЛ.-Ч | 0.02 | 0.02
3205.3 | 766 | КРАНЫ НА АВТОМОБИЛЬНОМ ХОДУ ПРИ РАБОТЕ НА МОНТАЖЕ ТЕХНОЛОГИЧЕСКОГО ОБОРУДОВАНИЯ 10 Т | МАШ.-Ч | 0.01 | 0.01
3205.4 | 2510 | АВТОМОБИЛИ БОРТОВЫЕ ГРУЗОПОДЪЕМНОСТЬЮ ДО 8 Т | МАШ.-Ч | 0.01 | 0.01
3205.5 | 2875 | ПЕРФОРАТОРЫ ЭЛЕКТРИЧЕСКИЕ | МАШ.-Ч | 0.51 | 0.51
3205.6 | 30434 | ДЮБЕЛИ РАСПОРНЫЕ | 100ШТ | 0.041 | 0.041
3205.7 | 31087 | КРАСКА | КГ | 0.2 | 0.2
3205.8 | 45527 | БИРКИ МАРКИРОВОЧНЫЕ | 100ШТ | 0.02 | 0.02
3205.9 | 45667 | ВТУЛКИ ИЗОЛИРУЮЩИЕ | ШТ | 21 | 21
3205.10 | 64806 | ПЕРЕМЫЧКИ ГИБКИЕ, ТИП ПГС-50 | ШТ | 1 | 1
3205.11 | 65155 | СЖИМЫ ОТВЕТВИТЕЛЬНЫЕ | 100ШТ | 0.041 | 0.041
3205.12 | 65312 | ТРУБКА ПОЛИХЛОРВИНИЛОВАЯ | КГ | 0.124 | 0.124
3205.13 | 97117 | СТЕКЛОЛЕНТА ЛИПКАЯ ИЗОЛЯЦИОННАЯ НА ПОЛИКАСИНОВОМ КОМПАУНДЕ МАРКИ ЛСЭПЛ, ШИРИНОЙ 20-30 ММ, ТОЛЩИНОЙ ОТ 0,14 ДО 0,19 ММ ВКЛЮЧИТЕЛЬНО | КГ | 0.016 | 0.016
3206 | ЦЕНА | ШКАФ УПРАВЛЕНИЯ ЛИФТОМ 15КВТ (ШУЛ) | К-Т | 1
3207 | СЦЕНА | ЛИФТОВАЯ ГИРЛЯНДА ПРОМ 13Х4,5 ВТ-5, 220В, IP65 | ШТ | 3
3208 | Ц0803-599-09 | ЩИТКИ, УСТАНАВЛИВАЕМЫЕ НА СТЕНЕ РАСПОРНЫМИ ДЮБЕЛЯМИ, МАССА ЩИТКА, КГ, ДО 6 | ШТ | 1
3208.1 | 1 | ЗАТРАТЫ ТРУДА РАБОЧИХ-СТРОИТЕЛЕЙ | ЧЕЛ.-Ч | 3.36 | 3.36
3208.2 | 3 | ЗАТРАТЫ ТРУДА МАШИНИСТОВ | ЧЕЛ.-Ч | 0.02 | 0.02
3208.3 | 766 | КРАНЫ НА АВТОМОБИЛЬНОМ ХОДУ ПРИ РАБОТЕ НА МОНТАЖЕ ТЕХНОЛОГИЧЕСКОГО ОБОРУДОВАНИЯ 10 Т | МАШ.-Ч | 0.01 | 0.01
3208.4 | 2510 | АВТОМОБИЛИ БОРТОВЫЕ ГРУЗОПОДЪЕМНОСТЬЮ ДО 8 Т | МАШ.-Ч | 0.01 | 0.01
3208.5 | 2875 | ПЕРФОРАТОРЫ ЭЛЕКТРИЧЕСКИЕ | МАШ.-Ч | 0.51 | 0.51
3208.6 | 30434 | ДЮБЕЛИ РАСПОРНЫЕ | 100ШТ | 0.041 | 0.041
3208.7 | 31087 | КРАСКА | КГ | 0.2 | 0.2
3208.8 | 45527 | БИРКИ МАРКИРОВОЧНЫЕ | 100ШТ | 0.02 | 0.02
3208.9 | 45667 | ВТУЛКИ ИЗОЛИРУЮЩИЕ | ШТ | 21 | 21
3208.10 | 64806 | ПЕРЕМЫЧКИ ГИБКИЕ, ТИП ПГС-50 | ШТ | 1 | 1
3208.11 | 65155 | СЖИМЫ ОТВЕТВИТЕЛЬНЫЕ | 100ШТ | 0.041 | 0.041
3208.12 | 65312 | ТРУБКА ПОЛИХЛОРВИНИЛОВАЯ | КГ | 0.124 | 0.124
3208.13 | 97117 | СТЕКЛОЛЕНТА ЛИПКАЯ ИЗОЛЯЦИОННАЯ НА ПОЛИКАСИНОВОМ КОМПАУНДЕ МАРКИ ЛСЭПЛ, ШИРИНОЙ 20-30 ММ, ТОЛЩИНОЙ ОТ 0,14 ДО 0,19 ММ ВКЛЮЧИТЕЛЬНО | КГ | 0.016 | 0.016
3209 | ЦЕНА | ЩИТ УПРАВЛЕНИЯ ПОЖАРНОМ НАСОСАМ (ЩУПН) | К-Т | 1
3210 | Ц0803-599-09 | ЩИТКИ, УСТАНАВЛИВАЕМЫЕ НА СТЕНЕ РАСПОРНЫМИ ДЮБЕЛЯМИ, МАССА ЩИТКА, КГ, ДО 6 | ШТ | 1
3210.1 | 1 | ЗАТРАТЫ ТРУДА РАБОЧИХ-СТРОИТЕЛЕЙ | ЧЕЛ.-Ч | 3.36 | 3.36
3210.2 | 3 | ЗАТРАТЫ ТРУДА МАШИНИСТОВ | ЧЕЛ.-Ч | 0.02 | 0.02
3210.3 | 766 | КРАНЫ НА АВТОМОБИЛЬНОМ ХОДУ ПРИ РАБОТЕ НА МОНТАЖЕ ТЕХНОЛОГИЧЕСКОГО ОБОРУДОВАНИЯ 10 Т | МАШ.-Ч | 0.01 | 0.01
3210.4 | 2510 | АВТОМОБИЛИ БОРТОВЫЕ ГРУЗОПОДЪЕМНОСТЬЮ ДО 8 Т | МАШ.-Ч | 0.01 | 0.01
3210.5 | 2875 | ПЕРФОРАТОРЫ ЭЛЕКТРИЧЕСКИЕ | МАШ.-Ч | 0.51 | 0.51
3210.6 | 30434 | ДЮБЕЛИ РАСПОРНЫЕ | 100ШТ | 0.041 | 0.041
3210.7 | 31087 | КРАСКА | КГ | 0.2 | 0.2
3210.8 | 45527 | БИРКИ МАРКИРОВОЧНЫЕ | 100ШТ | 0.02 | 0.02
3210.9 | 45667 | ВТУЛКИ ИЗОЛИРУЮЩИЕ | ШТ | 21 | 21
3210.10 | 64806 | ПЕРЕМЫЧКИ ГИБКИЕ, ТИП ПГС-50 | ШТ | 1 | 1
3210.11 | 65155 | СЖИМЫ ОТВЕТВИТЕЛЬНЫЕ | 100ШТ | 0.041 | 0.041
3210.12 | 65312 | ТРУБКА ПОЛИХЛОРВИНИЛОВАЯ | КГ | 0.124 | 0.124
3210.13 | 97117 | СТЕКЛОЛЕНТА ЛИПКАЯ ИЗОЛЯЦИОННАЯ НА ПОЛИКАСИНОВОМ КОМПАУНДЕ МАРКИ ЛСЭПЛ, ШИРИНОЙ 20-30 ММ, ТОЛЩИНОЙ ОТ 0,14 ДО 0,19 ММ ВКЛЮЧИТЕЛЬНО | КГ | 0.016 | 0.016
3211 | ЦЕНА | ШКАФ УПРАВЛЕНИЯ НАСОСОМ ШУН-1 2,2 КВТ ПРЯМОЙ ПУСК | К-Т | 1
3212 | СЦЕНА | АВТОМАТИЧЕСКОЙ ВЫКЛЮЧАТЕЛЬ 40А | ШТ | 14
3213 | СЦЕНА | ПУСКАТЕЛИ ЭЛЕКТРОМАГНИТНЫЕ 16А (ПУСК-СТОП) 3Р IP54 | ШТ | 6
3214 | СЦЕНА | ПУСКАТЕЛИ ЭЛЕКТРОМАГНИТНЫЕ 25А (ПУСК-СТОП) 3Р IP54 | ШТ | 1
3215 | СЦЕНА | ПУСК ПОЖАРАТУЩЕНИЯ | ШТ | 14
3216 | СЦЕНА | КРОНШТЕЙНА ДЛЯ СВЕТИЛЬНИКИ (ПАРА) | ШТ | 2
3217 | ЦЕНА | DSD-060 УСТРОЙСТВО ОТКЛЮЧЕНИЯ ОБОРУДОВАНИЯ ПРИ ЗЕМЛЕТРЯСЕНИИ | ШТ | 1
3218 | СЦЕНА | КОНТАКТОР МОДУЛЬНЫЙ КМ 200А 4NO 230В АС (6 МОД.) AVERES EKF | ШТ | 1
3219 | СЦЕНА | ОГНЕЗАЩИТНЫЙ СОСТАВ ДЛЯ ЭЛЕКТРИЧЕСКИХ КАБЕЛЕЙ FOCUS FLAMER CLS | ШТ | 1
3220 | СЦЕНА | ЯШИК С ПОНИЖАЮЩИМ ТРАНСФОРМАТОРОМ | ШТ | 1
3221 | СЦЕНА | СВЕТИЛЬНИК ПЕРЕНОСНОЙ УП-1Р ПЛОСКАЯ ВИЛКА (С ВЫКЛЮЧАТЕЛЕМ) 2Р/10М | ШТ | 1
РАЗДЕЛ 80. ЭЛЕКТРООСВЕЩЕНИЕ
ОСВЕТИТЕЛЬНЫЕ ПРИБОРЫ
3222 | Ц0803-593-21 МИНСТРОЙ РУЗ 05.01.21 N 2 | СВЕТИЛЬНИК СВЕТОДИОДНЫЙ ПОТОЛОЧНЫЙ | 100 ШТ | 5.28
3222.1 | 1 | ЗАТРАТЫ ТРУДА РАБОЧИХ-СТРОИТЕЛЕЙ | ЧЕЛ.-Ч | 78.56 | 414.7968
3222.2 | 3 | ЗАТРАТЫ ТРУДА МАШИНИСТОВ | ЧЕЛ.-Ч | 0.04 | 0.2112
3222.3 | 766 | КРАНЫ НА АВТОМОБИЛЬНОМ ХОДУ ПРИ РАБОТЕ НА МОНТАЖЕ ТЕХНОЛОГИЧЕСКОГО ОБОРУДОВАНИЯ 10 Т | МАШ.-Ч | 0.02 | 0.1056
3222.4 | 2510 | АВТОМОБИЛИ БОРТОВЫЕ ГРУЗОПОДЪЕМНОСТЬЮ ДО 8 Т | МАШ.-Ч | 0.02 | 0.1056
3223 | СЦЕНА | СВЕТИЛЬНИК СВЕТОДИОДНЫЙ НАКЛАДНОЙ КВАДРАТНЫЕ МОЩНОСТЬЮ 48W | ШТ | 12
3224 | СЦЕНА | СВЕТИЛЬНИК СВЕТОДИОДНЫЙ НАКЛАДНОЙ КВАДРАТНЫЕ МОЩНОСТЬЮ 24W | ШТ | 23
3225 | СЦЕНА | СВЕТИЛЬНИК СВЕТОДИОДНЫЙ НАКЛАДНОЙ КВАДРАТНЫЕ МОЩНОСТЬЮ 18W | ШТ | 272
3226 | СЦЕНА | СВЕТИЛЬНИК СВЕТОДИОДНЫЙ НАКЛАДНОЙ КРУГЛЫЙ МОЩНОСТЬЮ 9W | ШТ | 125
3227 | СЦЕНА | СВЕТИЛЬНИК СВЕТОДИОДНЫЙ ЛИНЕЙНЫЙ С МАТОВЫМ РАССЕИВАТЕЛЕМ МОЩНОСТЬЮ 20W | ШТ | 2
3228 | СЦЕНА | СВЕТИЛЬНИК СВЕТОДИОДНЫЙ КРУГЛЫЙ ПЫЛЕВЛАГОЗАЩИЩЕННЫЙ МОЩНОСТЬЮ 32W | ШТ | 21
3229 | СЦЕНА | СВЕТИЛЬНИК СВЕТОДИОДНЫЙ КРУГЛЫЙ ПЫЛЕВЛАГОЗАЩИЩЕННЫЙ МОЩНОСТЬЮ 12W | ШТ | 45
3230 | СЦЕНА | СВЕТИЛЬНИК СВЕТОДИОДНЫЙ КРУГЛЫЙ ПЫЛЕВЛАГОЗАЩИЩЕННЫЙ МОЩНОСТЬЮ 18W | ШТ | 3
3231 | СЦЕНА | СВЕТИЛЬНИК СВЕТОДИОДНЫЙ КРУГЛЫЙ ПЫЛЕВЛАГОЗАЩИЩЕННЫЙ МОЩНОСТЬЮ 24W | ШТ | 21
3232 | СЦЕНА | СВЕТИЛЬНИК КРУГЛЫЙ ПЫЛЕВЛАГОЗАЩИЩЕННЫЙ МОЩНОСТЬЮ 18W | ШТ | 4
3233 | Ц0803-593-1 | СВЕТИЛЬНИКИ ДЛЯ ЛАМП НАКАЛИВАНИЯ. СВЕТОВЫЕ НАСТЕННЫЕ УКАЗАТЕЛИ | 100ШТ | 0.15
3233.1 | 1 | ЗАТРАТЫ ТРУДА РАБОЧИХ-СТРОИТЕЛЕЙ | ЧЕЛ.-Ч | 48.2 | 7.23
3233.2 | 3 | ЗАТРАТЫ ТРУДА МАШИНИСТОВ | ЧЕЛ.-Ч | 42.6 | 6.39
3233.3 | 766 | КРАНЫ НА АВТОМОБИЛЬНОМ ХОДУ ПРИ РАБОТЕ НА МОНТАЖЕ ТЕХНОЛОГИЧЕСКОГО ОБОРУДОВАНИЯ 10 Т | МАШ.-Ч | 0.08 | 0.012
3233.4 | 1488 | ПОДЪЕМНИКИ ГИДРАВЛИЧЕСКИЕ ВЫСОТОЙ ПОДЪЕМА 10 М | МАШ.-Ч | 42.4 | 6.36
3233.5 | 2510 | АВТОМОБИЛИ БОРТОВЫЕ ГРУЗОПОДЪЕМНОСТЬЮ ДО 8 Т | МАШ.-Ч | 0.08 | 0.012
3233.6 | 30654 | ГИПСОВЫЕ ВЯЖУЩИЕ Г-3 | Т | 0.00315 | 0.000472
3233.7 | 45905 | ЗАЖИМ ЛЮСТРОВЫЙ | ШТ | 102 | 15.3
3233.8 | 64080 | КРЮК | ШТ | 102 | 15.3
3233.9 | 64931 | РОЗЕТКИ ПОТОЛОЧНЫЕ | 100ШТ | 1.02 | 0.153
3233.10 | 65157 | СЖИМ СОЕДИНИТЕЛЬНЫЙ | 100ШТ | 1.02 | 0.153
3233.11 | 65312 | ТРУБКА ПОЛИХЛОРВИНИЛОВАЯ | КГ | 1.02 | 0.153
3233.12 | 97117 | СТЕКЛОЛЕНТА ЛИПКАЯ ИЗОЛЯЦИОННАЯ НА ПОЛИКАСИНОВОМ КОМПАУНДЕ МАРКИ ЛСЭПЛ, ШИРИНОЙ 20-30 ММ, ТОЛЩИНОЙ ОТ 0,14 ДО 0,19 ММ ВКЛЮЧИТЕЛЬНО | КГ | 0.31 | 0.0465
3234 | СЦЕНА | СВЕТИЛЬНИК СВЕТОДИОДНЫЙ АВАРИЙНЫЙ С УКАЗАТЕЛЕМ "ВЫХОД" МОЩНОСТЬЮ 3W | ШТ | 15
3235 | СЦЕНА | ДАТЧИК ДВИЖЕНИЯ | ШТ | 28
ЩИТА
3236 | Ц0803-591-02 | ВЫКЛЮЧАТЕЛЬ ОДНОКЛАВИШНЫЙ УТОПЛЕННОГО ТИПА ПРИ СКРЫТОЙ ПРОВОДКЕ | 100ШТ | 3.07
3236.1 | 1 | ЗАТРАТЫ ТРУДА РАБОЧИХ-СТРОИТЕЛЕЙ | ЧЕЛ.-Ч | 32.2 | 98.854
3236.2 | 3 | ЗАТРАТЫ ТРУДА МАШИНИСТОВ | ЧЕЛ.-Ч | 0.08 | 0.2456
3236.3 | 766 | КРАНЫ НА АВТОМОБИЛЬНОМ ХОДУ ПРИ РАБОТЕ НА МОНТАЖЕ ТЕХНОЛОГИЧЕСКОГО ОБОРУДОВАНИЯ 10 Т | МАШ.-Ч | 0.04 | 0.1228
3236.4 | 2510 | АВТОМОБИЛИ БОРТОВЫЕ ГРУЗОПОДЪЕМНОСТЬЮ ДО 8 Т | МАШ.-Ч | 0.04 | 0.1228
3236.5 | 30654 | ГИПСОВЫЕ ВЯЖУЩИЕ Г-3 | Т | 0.00315 | 0.009671
3236.6 | 45667 | ВТУЛКИ ИЗОЛИРУЮЩИЕ | ШТ | 102 | 313.14
3237 | СЦЕНА | ВЫКЛЮЧАТЕЛЬ ДЛЯ СКРЫТОЙ УСТАНОВКИ 1-КЛАВИШНЫЙ С ИНДИКАТОРОМ 10 А IP20 | ШТ | 307
3238 | Ц0803-591-05 | ВЫКЛЮЧАТЕЛЬ ДВУХКЛАВИШНЫЙ УТОПЛЕННОГО ТИПА ПРИ СКРЫТОЙ ПРОВОДКЕ | 100ШТ | 0.08
3238.1 | 1 | ЗАТРАТЫ ТРУДА РАБОЧИХ-СТРОИТЕЛЕЙ | ЧЕЛ.-Ч | 32.8 | 2.624
3238.2 | 3 | ЗАТРАТЫ ТРУДА МАШИНИСТОВ | ЧЕЛ.-Ч | 0.08 | 0.0064
3238.3 | 766 | КРАНЫ НА АВТОМОБИЛЬНОМ ХОДУ ПРИ РАБОТЕ НА МОНТАЖЕ ТЕХНОЛОГИЧЕСКОГО ОБОРУДОВАНИЯ 10 Т | МАШ.-Ч | 0.04 | 0.0032
3238.4 | 2510 | АВТОМОБИЛИ БОРТОВЫЕ ГРУЗОПОДЪЕМНОСТЬЮ ДО 8 Т | МАШ.-Ч | 0.04 | 0.0032
3238.5 | 30654 | ГИПСОВЫЕ ВЯЖУЩИЕ Г-3 | Т | 0.00315 | 0.000252
3238.6 | 45667 | ВТУЛКИ ИЗОЛИРУЮЩИЕ | ШТ | 102 | 8.16
3239 | СЦЕНА | ВЫКЛЮЧАТЕЛЬ ДЛЯ СКРЫТОЙ УСТАНОВКИ 2-КЛАВИШНЫЙ С ИНДИКАТОРОМ 10 А, IP20 | ШТ | 8
3240 | Ц0803-591-03 | ВЫКЛЮЧАТЕЛЬ ПОЛУГЕРМЕТИЧЕСКИЙ И ГЕРМЕТИЧЕСКИЙ | 100ШТ | 0.16
3240.1 | 1 | ЗАТРАТЫ ТРУДА РАБОЧИХ-СТРОИТЕЛЕЙ | ЧЕЛ.-Ч | 76 | 12.16
3240.2 | 3 | ЗАТРАТЫ ТРУДА МАШИНИСТОВ | ЧЕЛ.-Ч | 0.2 | 0.032
3240.3 | 766 | КРАНЫ НА АВТОМОБИЛЬНОМ ХОДУ ПРИ РАБОТЕ НА МОНТАЖЕ ТЕХНОЛОГИЧЕСКОГО ОБОРУДОВАНИЯ 10 Т | МАШ.-Ч | 0.1 | 0.016
3240.4 | 2016 | УСТАНОВКИ ДЛЯ СВАРКИ РУЧНОЙ ДУГОВОЙ (ПОСТОЯННОГО ТОКА) | МАШ.-Ч | 4.64 | 0.7424
3240.5 | 2510 | АВТОМОБИЛИ БОРТОВЫЕ ГРУЗОПОДЪЕМНОСТЬЮ ДО 8 Т | МАШ.-Ч | 0.1 | 0.016
3240.6 | 30478 | ДЮБЕЛИ ДЛЯ ПРИСТРЕЛКИ | 10ШТ | 9.76 | 1.5616
3240.7 | 30484 | БОЛТЫ СТРОИТЕЛЬНЫЕ С ГАЙКАМИ И ШАЙБАМИ | КГ | 3.54 | 0.5664
3240.8 | 31248 | ЛАК БИТУМНЫЙ БТ-123 | Т | 0.0027 | 0.000432
3240.9 | 33746 | СТАЛЬ ПОЛОСОВАЯ СПОКОЙНАЯ МАРКИ СТ3СП, ШИРИНОЙ 50-200 ММ ТОЛЩИНОЙ 4-5 ММ | Т | 0.014 | 0.00224
3240.10 | 35377 | ЭЛЕКТРОДЫ ДИАМЕТРОМ 4 ММ Э42А | КГ | 0.024 | 0.00384
3240.11 | 64674 | ПАТРОНЫ ДЛЯ ПРИСТРЕЛКИ | 10ШТ | 9.76 | 1.5616
3241 | СЦЕНА | ВЫКЛЮЧАТЕЛЬ 1 КЛАВИШНЫЙ (ГЕРМЕТИЧНЫЙ) IP44 (10А) | ШТ | 16
3242 | Ц0803-591-09 | РОЗЕТКА ШТЕПСЕЛЬНАЯ УТОПЛЕННОГО ТИПА ПРИ СКРЫТОЙ ПРОВОДКЕ | 100ШТ | 2.46
3242.1 | 1 | ЗАТРАТЫ ТРУДА РАБОЧИХ-СТРОИТЕЛЕЙ | ЧЕЛ.-Ч | 38.1 | 93.726
3242.2 | 3 | ЗАТРАТЫ ТРУДА МАШИНИСТОВ | ЧЕЛ.-Ч | 0.08 | 0.1968
3242.3 | 766 | КРАНЫ НА АВТОМОБИЛЬНОМ ХОДУ ПРИ РАБОТЕ НА МОНТАЖЕ ТЕХНОЛОГИЧЕСКОГО ОБОРУДОВАНИЯ 10 Т | МАШ.-Ч | 0.04 | 0.0984
3242.4 | 2510 | АВТОМОБИЛИ БОРТОВЫЕ ГРУЗОПОДЪЕМНОСТЬЮ ДО 8 Т | МАШ.-Ч | 0.04 | 0.0984
3242.5 | 30484 | БОЛТЫ СТРОИТЕЛЬНЫЕ С ГАЙКАМИ И ШАЙБАМИ | КГ | 1.5 | 3.69
3242.6 | 30654 | ГИПСОВЫЕ ВЯЖУЩИЕ Г-3 | Т | 0.00315 | 0.007749
3242.7 | 45667 | ВТУЛКИ ИЗОЛИРУЮЩИЕ | ШТ | 102 | 250.92
3242.8 | 97117 | СТЕКЛОЛЕНТА ЛИПКАЯ ИЗОЛЯЦИОННАЯ НА ПОЛИКАСИНОВОМ КОМПАУНДЕ МАРКИ ЛСЭПЛ, ШИРИНОЙ 20-30 ММ, ТОЛЩИНОЙ ОТ 0,14 ДО 0,19 ММ ВКЛЮЧИТЕЛЬНО | КГ | 0.42 | 1.0332
3243 | СЦЕНА | РОЗЕТКА 1-МЕСТНАЯ С ЗАЗЕМЛЯЮЩИМ КОНТАКТОМ СКРЫТОЙ УСТАНОВКИ | ШТ | 246
3244 | Ц0803-591-09 | РОЗЕТКА ШТЕПСЕЛЬНАЯ УТОПЛЕННОГО ТИПА ПРИ СКРЫТОЙ ПРОВОДКЕ | 100ШТ | 0.86
3244.1 | 1 | ЗАТРАТЫ ТРУДА РАБОЧИХ-СТРОИТЕЛЕЙ | ЧЕЛ.-Ч | 38.1 | 32.766
3244.2 | 3 | ЗАТРАТЫ ТРУДА МАШИНИСТОВ | ЧЕЛ.-Ч | 0.08 | 0.0688
3244.3 | 766 | КРАНЫ НА АВТОМОБИЛЬНОМ ХОДУ ПРИ РАБОТЕ НА МОНТАЖЕ ТЕХНОЛОГИЧЕСКОГО ОБОРУДОВАНИЯ 10 Т | МАШ.-Ч | 0.04 | 0.0344
3244.4 | 2510 | АВТОМОБИЛИ БОРТОВЫЕ ГРУЗОПОДЪЕМНОСТЬЮ ДО 8 Т | МАШ.-Ч | 0.04 | 0.0344
3244.5 | 30484 | БОЛТЫ СТРОИТЕЛЬНЫЕ С ГАЙКАМИ И ШАЙБАМИ | КГ | 1.5 | 1.29
3244.6 | 30654 | ГИПСОВЫЕ ВЯЖУЩИЕ Г-3 | Т | 0.00315 | 0.002709
3244.7 | 45667 | ВТУЛКИ ИЗОЛИРУЮЩИЕ | ШТ | 102 | 87.72
3244.8 | 97117 | СТЕКЛОЛЕНТА ЛИПКАЯ ИЗОЛЯЦИОННАЯ НА ПОЛИКАСИНОВОМ КОМПАУНДЕ МАРКИ ЛСЭПЛ, ШИРИНОЙ 20-30 ММ, ТОЛЩИНОЙ ОТ 0,14 ДО 0,19 ММ ВКЛЮЧИТЕЛЬНО | КГ | 0.42 | 0.3612
3245 | СЦЕНА | РОЗЕТКА 2-МЕСТНАЯ С ЗАЗЕМЛЯЮЩИМ КОНТАКТОМ СКРЫТОЙ УСТАНОВКИ | ШТ | 86
3246 | Ц0803-591-10 | РОЗЕТКА ШТЕПСЕЛЬНАЯ ПОЛУГЕРМЕТИЧЕСКАЯ И ГЕРМЕТИЧЕСКАЯ | 100ШТ | 0.51
3246.1 | 1 | ЗАТРАТЫ ТРУДА РАБОЧИХ-СТРОИТЕЛЕЙ | ЧЕЛ.-Ч | 76.1 | 38.811
3246.2 | 3 | ЗАТРАТЫ ТРУДА МАШИНИСТОВ | ЧЕЛ.-Ч | 0.24 | 0.1224
3246.3 | 766 | КРАНЫ НА АВТОМОБИЛЬНОМ ХОДУ ПРИ РАБОТЕ НА МОНТАЖЕ ТЕХНОЛОГИЧЕСКОГО ОБОРУДОВАНИЯ 10 Т | МАШ.-Ч | 0.12 | 0.0612
3246.4 | 2016 | УСТАНОВКИ ДЛЯ СВАРКИ РУЧНОЙ ДУГОВОЙ (ПОСТОЯННОГО ТОКА) | МАШ.-Ч | 4.64 | 2.3664
3246.5 | 2510 | АВТОМОБИЛИ БОРТОВЫЕ ГРУЗОПОДЪЕМНОСТЬЮ ДО 8 Т | МАШ.-Ч | 0.12 | 0.0612
3246.6 | 30478 | ДЮБЕЛИ ДЛЯ ПРИСТРЕЛКИ | 10ШТ | 9.76 | 4.9776
3246.7 | 30484 | БОЛТЫ СТРОИТЕЛЬНЫЕ С ГАЙКАМИ И ШАЙБАМИ | КГ | 2.73 | 1.3923
3246.8 | 31248 | ЛАК БИТУМНЫЙ БТ-123 | Т | 0.0027 | 0.001377
3246.9 | 33746 | СТАЛЬ ПОЛОСОВАЯ СПОКОЙНАЯ МАРКИ СТ3СП, ШИРИНОЙ 50-200 ММ ТОЛЩИНОЙ 4-5 ММ | Т | 0.014 | 0.00714
3246.10 | 35377 | ЭЛЕКТРОДЫ ДИАМЕТРОМ 4 ММ Э42А | КГ | 0.024 | 0.01224
3246.11 | 64674 | ПАТРОНЫ ДЛЯ ПРИСТРЕЛКИ | 10ШТ | 9.76 | 4.9776
3247 | СЦЕНА | РОЗЕТКА 1-МЕСТНАЯ ГЕРМЕТИЧНЫЙ С ЗАЗЕМЛЯЮЩЕМ КОНТАКТОМ И КРЫШКОЙ | ШТ | 51
3248 | СЦЕНА | МОНТАЖНАЯ КОЛЬЦО ДЛЯ РОЗЕТОК И ВКЛЮЧАТЕЛЕЙ, КРУГЛАЯ 65Х45 IP30 | ШТ | 714
КАБЕЛИ И ПРОВОДА
3249 | Ц0802-148-01 | КАБЕЛИ ДО 35 КВ В ПРОЛОЖЕННЫХ ТРУБАХ, БЛОКАХ И КОРОБАХ. КАБЕЛЬ, МАССА 1 М, КГ, ДО 1 | 100М | 94.6
3249.1 | 1 | ЗАТРАТЫ ТРУДА РАБОЧИХ-СТРОИТЕЛЕЙ | ЧЕЛ.-Ч | 12.4 | 1173.04
3249.2 | 3 | ЗАТРАТЫ ТРУДА МАШИНИСТОВ | ЧЕЛ.-Ч | 3.78 | 357.588
3249.3 | 513 | ДОМКРАТЫ ГИДРАВЛИЧЕСКИЕ ГРУЗОПОДЪЕМНОСТЬЮ 63 Т | МАШ.-Ч | 3 | 283.8
3249.4 | 766 | КРАНЫ НА АВТОМОБИЛЬНОМ ХОДУ ПРИ РАБОТЕ НА МОНТАЖЕ ТЕХНОЛОГИЧЕСКОГО ОБОРУДОВАНИЯ 10 Т | МАШ.-Ч | 0.39 | 36.894
3249.5 | 983 | ЛЕБЕДКИ ЭЛЕКТРИЧЕСКИЕ, ТЯГОВЫМ УСИЛИЕМ 156,96 (16) КН (Т) | МАШ.-Ч | 3 | 283.8
3249.6 | 2510 | АВТОМОБИЛИ БОРТОВЫЕ ГРУЗОПОДЪЕМНОСТЬЮ ДО 8 Т | МАШ.-Ч | 0.39 | 36.894
3249.7 | 31248 | ЛАК БИТУМНЫЙ БТ-123 | Т | 6e-05 | 0.005676
3249.8 | 32540 | ПРОВОЛОКА СТАЛЬНАЯ НИЗКОУГЛЕРОДИСТАЯ РАЗНОГО НАЗНАЧЕНИЯ ОЦИНКОВАННАЯ ДИАМЕТРОМ 3,0 ММ | Т | 4e-05 | 0.003784
3249.9 | 35518 | РОЛИ СВИНЦОВЫЕ, МАРКИ С1 ТОЛЩИНОЙ 1,0 ММ | Т | 0.0008 | 0.07568
3249.10 | 45527 | БИРКИ МАРКИРОВОЧНЫЕ | 100ШТ | 0.0041 | 0.38786
3249.11 | 45883 | КНОПКИ МОНТАЖНЫЕ | 1000ШТ | 0.00832 | 0.78707
3249.12 | 64235 | ЛЕНТА К226 | 100М | 0.0096 | 0.90816
3249.13 | 64856 | ПРИПОИ ОЛОВЯННО-СВИНЦОВЫЕ БЕССУРЬМЯНИСТЫЕ МАРКИ ПОС30 | КГ | 0.5 | 47.3
3250 | СЦЕНА | КАБЕЛЬ С МЕДНОЙ ЖИЛОЙ, ИЗОЛЯЦИЕЙ И ОБОЛОЧКОЙ ИЗ ПВХ ПЛАСТИКАТА НЕРАСПРАСТРОНЯЮЩИЙ ГОРЕНИЕ И НИЗКИМ ГАЗО-ДЫМОВЫДЕЛЕНИЕМ СЕЧЕНИЕМ 3Х2,5ММ2 ВВГНГ LS | 1000М | 0.18
3251 | СЦЕНА | КАБЕЛЬ С МЕДНОЙ ЖИЛОЙ, ИЗОЛЯЦИЕЙ И ОБОЛОЧКОЙ ИЗ ПВХ ПЛАСТИКАТА НЕРАСПРАСТРОНЯЮЩИЙ ГОРЕНИЕ И НИЗКИМ ГАЗО-ДЫМОВЫДЕЛЕНИЕМ СЕЧЕНИЕМ 2Х2,5ММ2 ВВГНГ LS | 1000М | 0.71
3252 | СЦЕНА | КАБЕЛЬ С МЕДНОЙ ЖИЛОЙ, ИЗОЛЯЦИЕЙ И ОБОЛОЧКОЙ ИЗ ПВХ ПЛАСТИКАТА НЕРАСПРАСТРОНЯЮЩИЙ ГОРЕНИЕ И НИЗКИМ ГАЗО-ДЫМОВЫДЕЛЕНИЕМ СЕЧЕНИЕМ 2Х1,5ММ2 ВВГНГ LS | 1000М | 2.758
3253 | СЦЕНА | КАБЕЛЬ С МЕДНОЙ ЖИЛОЙ, ИЗОЛЯЦИЕЙ И ОБОЛОЧКОЙ ИЗ ПВХ ПЛАСТИКАТА НЕРАСПРАСТРОНЯЮЩИЙ ГОРЕНИЕ И НИЗКИМ ГАЗО-ДЫМОВЫДЕЛЕНИЕМ СЕЧЕНИЕМ 3Х2,5ММ2 ВВГНГ LS | 1000М | 4.991
3254 | СЦЕНА | КАБЕЛЬ С МЕДНОЙ ЖИЛОЙ, ИЗОЛЯЦИЕЙ И ОБОЛОЧКОЙ ИЗ ПВХ ПЛАСТИКАТА НЕРАСПРАСТРОНЯЮЩИЙ ГОРЕНИЕ И НИЗКИМ ГАЗО-ДЫМОВЫДЕЛЕНИЕМ СЕЧЕНИЕМ 3Х10ММ2 ВВГНГ LS | 1000М | 0.434
3255 | СЦЕНА | КАБЕЛЬ С МЕДНОЙ ЖИЛОЙ, ИЗОЛЯЦИЕЙ И ОБОЛОЧКОЙ ИЗ ПВХ ПЛАСТИКАТА НЕРАСПРАСТРОНЯЮЩИЙ ГОРЕНИЕ И НИЗКИМ ГАЗО-ДЫМОВЫДЕЛЕНИЕМ СЕЧЕНИЕМ 5Х2,5ММ2 ВВГНГ LS | 1000М | 0.018
3256 | СЦЕНА | КАБЕЛЬ С МЕДНОЙ ЖИЛОЙ, ИЗОЛЯЦИЕЙ И ОБОЛОЧКОЙ ИЗ ПВХ ПЛАСТИКАТА НЕРАСПРАСТРОНЯЮЩИЙ ГОРЕНИЕ И НИЗКИМ ГАЗО-ДЫМОВЫДЕЛЕНИЕМ СЕЧЕНИЕМ 5Х4ММ2 ВВГНГ LS | 1000М | 0.17
3257 | СЦЕНА | КАБЕЛЬ С МЕДНОЙ ЖИЛОЙ, ИЗОЛЯЦИЕЙ И ОБОЛОЧКОЙ ИЗ ПВХ ПЛАСТИКАТА НЕРАСПРАСТРОНЯЮЩИЙ ГОРЕНИЕ И НИЗКИМ ГАЗО-ДЫМОВЫДЕЛЕНИЕМ СЕЧЕНИЕМ 5Х6ММ2 ВВГНГ LS | 1000М | 0.071
3258 | СЦЕНА | КАБЕЛЬ С МЕДНОЙ ЖИЛОЙ, ИЗОЛЯЦИЕЙ И ОБОЛОЧКОЙ ИЗ ПВХ ПЛАСТИКАТА НЕРАСПРАСТРОНЯЮЩИЙ ГОРЕНИЕ И НИЗКИМ ГАЗО-ДЫМОВЫДЕЛЕНИЕМ СЕЧЕНИЕМ 5Х50ММ2 ВВГНГ LS | 1000М | 0.072
3259 | СЦЕНА | КАБЕЛЬ С МЕДНОЙ ЖИЛОЙ, ИЗОЛЯЦИЕЙ И ОБОЛОЧКОЙ ИЗ ПВХ ПЛАСТИКАТА НЕРАСПРАСТРОНЯЮЩИЙ ГОРЕНИЕ И НИЗКИМ ГАЗО-ДЫМОВЫДЕЛЕНИЕМ СЕЧЕНИЕМ 5Х70ММ2 ВВГНГ LS | 1000М | 0.056
3260 | Ц0802-409-11 МИНСТРОЙ РУЗ 05.01.21 N 2 | ТРУБА ГОФРИРОВАННАЯ ПВХ ДЛЯ ЗАЩИТЫ ПРОВОДОВ И КАБЕЛЕЙ В БОРОЗДАХ | 100 М | 4.3
3260.1 | 1 | ЗАТРАТЫ ТРУДА РАБОЧИХ-СТРОИТЕЛЕЙ | ЧЕЛ.-Ч | 5.28 | 22.704
3260.2 | 3 | ЗАТРАТЫ ТРУДА МАШИНИСТОВ | ЧЕЛ.-Ч | 0.05 | 0.215
3260.3 | 2509 | АВТОМОБИЛИ БОРТОВЫЕ ГРУЗОПОДЪЕМНОСТЬЮ ДО 5 Т | МАШ.-Ч | 0.05 | 0.215
3260.4 | 45031 | РАСТВОР ЦЕМЕНТНЫЙ | М3 | 0.021 | 0.0903
3261 | СЦЕНА | ТРУБА ПВХ Д=20ММ | М | 170
3262 | СЦЕНА | ТРУБА ПВХ Д=25ММ | М | 68
3263 | СЦЕНА | ТРУБА ПВХ Д=63ММ | М | 108
3264 | СЦЕНА | СТАЛЬНАЯ ТРУБА Д=25ММ | М | 84
3265 | Ц0802-471-01 ДОП. 8 | ЗАЗЕМЛИТЕЛЬ ВЕРТИКАЛЬНЫЙ ИЗ УГЛОВОЙ СТАЛИ, РАЗМЕР, ММ 50Х50Х5 | 10ШТ | 1.2
3265.1 | 1 | ЗАТРАТЫ ТРУДА РАБОЧИХ-СТРОИТЕЛЕЙ | ЧЕЛ.-Ч | 10.7 | 12.84
3265.2 | 3 | ЗАТРАТЫ ТРУДА МАШИНИСТОВ | ЧЕЛ.-Ч | 0.38 | 0.456
3265.3 | 766 | КРАНЫ НА АВТОМОБИЛЬНОМ ХОДУ ПРИ РАБОТЕ НА МОНТАЖЕ ТЕХНОЛОГИЧЕСКОГО ОБОРУДОВАНИЯ 10 Т | МАШ.-Ч | 0.19 | 0.228
3265.4 | 2016 | УСТАНОВКИ ДЛЯ СВАРКИ РУЧНОЙ ДУГОВОЙ (ПОСТОЯННОГО ТОКА) | МАШ.-Ч | 1.75 | 2.1
3265.5 | 2510 | АВТОМОБИЛИ БОРТОВЫЕ ГРУЗОПОДЪЕМНОСТЬЮ ДО 8 Т | МАШ.-Ч | 0.19 | 0.228
3265.6 | 31248 | ЛАК БИТУМНЫЙ БТ-123 | Т | 0.002 | 0.0024
3265.7 | 35377 | ЭЛЕКТРОДЫ ДИАМЕТРОМ 4 ММ Э42А | КГ | 0.65 | 0.78
3265.8 | 65140 | СТАЛЬ УГЛОВАЯ, РАВНОПОЛОЧНАЯ, МАРКА СТАЛИ ВСТ3КП2 РАЗМЕРОМ 50Х50Х5 ММ | Т | 0.116 | 0.1392
3266 | Ц0802-472-02 ДОП. 8 | ЗАЗЕМЛЯЮЩИЕ ПРОВОДНИКИ. ЗАЗЕМЛИТЕЛЬ ГОРИЗОНТАЛЬНЫЙ ИЗ СТАЛИ ПОЛОСОВОЙ СЕЧЕНИЕМ 160 ММ2 | 100М | 0.36
3266.1 | 1 | ЗАТРАТЫ ТРУДА РАБОЧИХ-СТРОИТЕЛЕЙ | ЧЕЛ.-Ч | 16.6 | 5.976
3266.2 | 3 | ЗАТРАТЫ ТРУДА МАШИНИСТОВ | ЧЕЛ.-Ч | 0.44 | 0.1584
3266.3 | 766 | КРАНЫ НА АВТОМОБИЛЬНОМ ХОДУ ПРИ РАБОТЕ НА МОНТАЖЕ ТЕХНОЛОГИЧЕСКОГО ОБОРУДОВАНИЯ 10 Т | МАШ.-Ч | 0.22 | 0.0792
3266.4 | 2016 | УСТАНОВКИ ДЛЯ СВАРКИ РУЧНОЙ ДУГОВОЙ (ПОСТОЯННОГО ТОКА) | МАШ.-Ч | 3.13 | 1.1268
3266.5 | 2510 | АВТОМОБИЛИ БОРТОВЫЕ ГРУЗОПОДЪЕМНОСТЬЮ ДО 8 Т | МАШ.-Ч | 0.22 | 0.0792
3266.6 | 4692 | СТАЛЬ ПОЛОСОВАЯ 50Х5 ММ | 100КГ | 0.13 | 0.0468
3266.7 | 31248 | ЛАК БИТУМНЫЙ БТ-123 | Т | 0.0037 | 0.001332
3266.8 | 35377 | ЭЛЕКТРОДЫ ДИАМЕТРОМ 4 ММ Э42А | КГ | 0.9 | 0.324
3267 | Ц0802-472-05 ДОП. 8 | ЗАЗЕМЛЯЮЩИЕ ПРОВОДНИКИ. ПРОВОДНИК ЗАЗЕМЛЯЮЩИЙ СКРЫТО В ПОДЛИВКЕ ПОЛА ИЗ КРУГЛОЙ СТАЛИ, ДИАМЕТР, ММ 12 | 100М | 0.3
3267.1 | 1 | ЗАТРАТЫ ТРУДА РАБОЧИХ-СТРОИТЕЛЕЙ | ЧЕЛ.-Ч | 17.8 | 5.34
3267.2 | 3 | ЗАТРАТЫ ТРУДА МАШИНИСТОВ | ЧЕЛ.-Ч | 1.1 | 0.33
3267.3 | 766 | КРАНЫ НА АВТОМОБИЛЬНОМ ХОДУ ПРИ РАБОТЕ НА МОНТАЖЕ ТЕХНОЛОГИЧЕСКОГО ОБОРУДОВАНИЯ 10 Т | МАШ.-Ч | 0.55 | 0.165
3267.4 | 2016 | УСТАНОВКИ ДЛЯ СВАРКИ РУЧНОЙ ДУГОВОЙ (ПОСТОЯННОГО ТОКА) | МАШ.-Ч | 7.19 | 2.157
3267.5 | 2510 | АВТОМОБИЛИ БОРТОВЫЕ ГРУЗОПОДЪЕМНОСТЬЮ ДО 8 Т | МАШ.-Ч | 0.55 | 0.165
3267.6 | 31248 | ЛАК БИТУМНЫЙ БТ-123 | Т | 0.0024 | 0.00072
3267.7 | 32540 | ПРОВОЛОКА СТАЛЬНАЯ НИЗКОУГЛЕРОДИСТАЯ РАЗНОГО НАЗНАЧЕНИЯ ОЦИНКОВАННАЯ ДИАМЕТРОМ 3,0 ММ | Т | 0.0005 | 0.00015
3267.8 | 35377 | ЭЛЕКТРОДЫ ДИАМЕТРОМ 4 ММ Э42А | КГ | 1.8 | 0.54
3267.9 | 58156 | СТАЛЬ УГЛЕРОДИСТАЯ ОБЫКНОВЕННОГО КАЧЕСТВА, МАРКА СТАЛИ ВСТ3ПС5-1, КРУГЛАЯ ДИАМЕТРОМ 14 ММ | Т | 0.092 | 0.0276
РАЗДЕЛ 81. ОБОРУДОВАНИЕ И МАТЕРИЛЫ ФЭС
3268 | ЦЕНА | СОЛНЕЧНАЯ ФОТОЭЛЕКТРИЧЕСКАЯ СТАНЦИЯ МОЩНОСТЬ 20 КВТ ПОД КЛЮЧ | ШТ | 1
РАЗДЕЛ 82. ПОЖАРНАЯ СИГНАЛИЗАЦИЯ
3269 | Ц1008-001-04 ДОП. 4 | ПРИБОР ПС НА 4 ЛУЧА | ШТ | 1
3269.1 | 1 | ЗАТРАТЫ ТРУДА РАБОЧИХ-СТРОИТЕЛЕЙ | ЧЕЛ.-Ч | 3.3 | 3.3
3269.2 | 521 | ДРЕЛИ ЭЛЕКТРИЧЕСКИЕ | МАШ.-Ч | 0.29 | 0.29
3269.3 | 30654 | ГИПСОВЫЕ ВЯЖУЩИЕ Г-3 | Т | 2e-05 | 2e-05
3269.4 | 34351 | КАНИФОЛЬ СОСНОВАЯ | КГ | 0.003 | 0.003
3269.5 | 58630 | ДЮБЕЛИ ПЛАСТМАССОВЫЕ С ШУРУПАМИ 12Х70 ММ | 10 ШТ | 0.3 | 0.3
3269.6 | 64855 | ПРИПОИ ОЛОВЯННО-СВИНЦОВЫЕ БЕССУРЬМЯНИСТЫЕ МАРКИ ПОС40 | КГ | 0.03 | 0.03
3270 | ЦЕНА | ПРИБОР ПОЖАРНОЙ СИГНАЛИЗАЦИИ ГРАНДМАГИСТР-30 | К-Т | 1
3271 | ЦЕНА | АККУМУЛЯТОРНАЯ БАТАРЕЯ 12В 7АН | ШТ | 1
3272 | СЦЕНА | КОРОБКА ОТВЕТВИТЕЛЬНАЯ КС-4 | ШТ | 176
3273 | Ц1008-002-01 ДОП. 4 | ИЗВЕЩАТЕЛИ ПС АВТОМАТИЧЕСКИЕ: ДЫМОВОЙ | ШТ | 292
3273.1 | 1 | ЗАТРАТЫ ТРУДА РАБОЧИХ-СТРОИТЕЛЕЙ | ЧЕЛ.-Ч | 0.84 | 245.28
3273.2 | 521 | ДРЕЛИ ЭЛЕКТРИЧЕСКИЕ | МАШ.-Ч | 0.06 | 17.52
3273.3 | 30654 | ГИПСОВЫЕ ВЯЖУЩИЕ Г-3 | Т | 1e-05 | 0.00292
3273.4 | 31692 | КЛЕЙ 88-СА | КГ | 0.005 | 1.46
3273.5 | 34351 | КАНИФОЛЬ СОСНОВАЯ | КГ | 0.0002 | 0.0584
3273.6 | 58630 | ДЮБЕЛИ ПЛАСТМАССОВЫЕ С ШУРУПАМИ 12Х70 ММ | 10 ШТ | 0.1 | 29.2
3273.7 | 64855 | ПРИПОИ ОЛОВЯННО-СВИНЦОВЫЕ БЕССУРЬМЯНИСТЫЕ МАРКИ ПОС40 | КГ | 0.002 | 0.584
3274 | ЦЕНА | ИЗВЕЩАТЕЛЬ ПОЖАРНЫЙ ДЫМОВОЙ ИП 212-141 | ШТ | 278
3275 | ЦЕНА | ИЗВЕЩАТЕЛЬ ТЕПЛОВОЙ ИП 103 | ШТ | 14
3276 | Ц1008-002-03 ДОП. 4 | ИЗВЕЩАТЕЛИ ПС ИПР РУЧНОЙ | ШТ | 14
3276.1 | 1 | ЗАТРАТЫ ТРУДА РАБОЧИХ-СТРОИТЕЛЕЙ | ЧЕЛ.-Ч | 1.68 | 23.52
3276.2 | 521 | ДРЕЛИ ЭЛЕКТРИЧЕСКИЕ | МАШ.-Ч | 0.19 | 2.66
3276.3 | 30654 | ГИПСОВЫЕ ВЯЖУЩИЕ Г-3 | Т | 2e-05 | 0.00028
3276.4 | 34351 | КАНИФОЛЬ СОСНОВАЯ | КГ | 0.0004 | 0.0056
3276.5 | 58630 | ДЮБЕЛИ ПЛАСТМАССОВЫЕ С ШУРУПАМИ 12Х70 ММ | 10 ШТ | 0.3 | 4.2
3276.6 | 64855 | ПРИПОИ ОЛОВЯННО-СВИНЦОВЫЕ БЕССУРЬМЯНИСТЫЕ МАРКИ ПОС40 | КГ | 0.004 | 0.056
3277 | ЦЕНА | ИЗВЕЩАТЕЛЬ ПОЖАРНЫЙ РУЧНОЙ ИПР | ШТ | 14
3278 | Ц0801-083-01 | УСТРОЙСТВО СИГНАЛЬНО - БЛОКИРОВОЧНОЕ | ШТ | 7
3278.1 | 1 | ЗАТРАТЫ ТРУДА РАБОЧИХ-СТРОИТЕЛЕЙ | ЧЕЛ.-Ч | 2.25 | 15.75
3278.2 | 3 | ЗАТРАТЫ ТРУДА МАШИНИСТОВ | ЧЕЛ.-Ч | 0.004 | 0.028
3278.3 | 766 | КРАНЫ НА АВТОМОБИЛЬНОМ ХОДУ ПРИ РАБОТЕ НА МОНТАЖЕ ТЕХНОЛОГИЧЕСКОГО ОБОРУДОВАНИЯ 10 Т | МАШ.-Ч | 0.002 | 0.014
3278.4 | 2510 | АВТОМОБИЛИ БОРТОВЫЕ ГРУЗОПОДЪЕМНОСТЬЮ ДО 8 Т | МАШ.-Ч | 0.002 | 0.014
3278.5 | 30484 | БОЛТЫ СТРОИТЕЛЬНЫЕ С ГАЙКАМИ И ШАЙБАМИ | КГ | 0.11 | 0.77
3278.6 | 33639 | ПРОКАТ ДЛЯ АРМИРОВАНИЯ Ж/Б КОНСТРУКЦИЙ КРУГЛЫЙ И ПЕРИОДИЧЕСКОГО ПРОФИЛЯ, ГОРЯЧЕКАТАНЫЙ И ТЕРМОМЕХАНИЧЕСКИЙ, ТЕРМИЧЕСКИ УПРОЧНЕННЫЙ КЛАСС А-I ДИАМЕТРОМ 6 ММ | Т | 0.002 | 0.014
3278.7 | 64492 | ОКОНЦЕВАТЕЛИ МАРКИРОВОЧНЫЕ | 100ШТ | 0.08 | 0.56
3278.8 | 65779 | ШПЛИНТ ПРОВОЛОЧНЫЙ | КГ | 0.4 | 2.8
3279 | ЦЕНА | СИГНАЛЬНОЕ УСТРОЙСТВО СУЗ | ШТ | 7
3280 | Ц1001-055-07 | ПРОКЛАДКА КАБЕЛЯ И ПРОВОДА ПО СТЕНАМ. ОДНОПАРНЫЙ ПРОВОД С КРЕПЛЕНИЕМ ПРОВОЛОЧНЫМИ СКРЕПАМИ ПО СТЕНЕ ДЕРЕВЯННОЙ ИЛИ ОШТУКАТУРЕННОЙ | 100М | 16.79
3280.1 | 1 | ЗАТРАТЫ ТРУДА РАБОЧИХ-СТРОИТЕЛЕЙ | ЧЕЛ.-Ч | 6.65 | 111.6535
3280.2 | 3 | ЗАТРАТЫ ТРУДА МАШИНИСТОВ | ЧЕЛ.-Ч | 0.26 | 4.3654
3280.3 | 112 | АВТОПОГРУЗЧИКИ 5 Т | МАШ.-Ч | 0.26 | 4.3654
3280.4 | 30389 | ГВОЗДИ СТРОИТЕЛЬНЫЕ С ПЛОСКОЙ ГОЛОВКОЙ 1,6Х50 ММ | Т | 0.0002 | 0.003358
3281 | СЦЕНА | ПРОВОД КПСНГ(А)-FRLS 1Х2Х0.75 | 1000М | 1.674
3282 | СЦЕНА | КАБЕЛЬ С МЕДНЫМИ ЖИЛАМИ ВВГНГ СЕЧ. 3Х1,5ММ2 | 1000М | 0.005
3283 | СЦЕНА | ХОМУТ НЕЙЛОНОВЫЙ ЧЕРНЫЙ 3.5Х150ММ, 100ШТ. В УПАКОВКЕ | ШТ | 7
3284 | СЦЕНА | МЕТИЗЫ | КГ | 2
3285 | СЦЕНА | БИРКА КАБЕЛЬНАЯ МАРКИРОВОЧНАЯ | ШТ | 850
ОПОВЕЩЕНИЕ О ПОЖАРЕ
3286 | Ц1004-100-6 | ОБОРУДОВАНИЕ РАДИОТРАНСЛЯЦИОННЫХ УЗЛОВ. АППАРАТУРА УСИЛТЕЛЬ | ШТ | 1
3286.1 | 1 | ЗАТРАТЫ ТРУДА РАБОЧИХ-СТРОИТЕЛЕЙ | ЧЕЛ.-Ч | 7 | 7
3286.2 | 41514 | НИТКИ СУРОВЫЕ | КГ | 0.002 | 0.002
3286.3 | 64855 | ПРИПОИ ОЛОВЯННО-СВИНЦОВЫЕ БЕССУРЬМЯНИСТЫЕ МАРКИ ПОС40 | КГ | 0.012 | 0.012
3286.4 | 97117 | СТЕКЛОЛЕНТА ЛИПКАЯ ИЗОЛЯЦИОННАЯ НА ПОЛИКАСИНОВОМ КОМПАУНДЕ МАРКИ ЛСЭПЛ, ШИРИНОЙ 20-30 ММ, ТОЛЩИНОЙ ОТ 0,14 ДО 0,19 ММ ВКЛЮЧИТЕЛЬНО | КГ | 0.006 | 0.006
3287 | ЦЕНА | УСИЛИТЕЛЬ СУММАРНОЙ МОЩНОСТИ АР-150 | ШТ | 1
3288 | ЦЕНА | МИКРОФОН ДИНАМИЧЕСКИЙ МС-200 | ШТ | 1
3289 | ЦЕНА | АККУМУЛЯТОРНАЯ БАТАРЕЯ 12В 7АН | ШТ | 1
3290 | Ц1004-101-7 | ГРОМКОГОВОРИТЕЛЬ ИЛИ ЗВУКОВАЯ КОЛОНКА В ПОМЕЩЕНИИ | ШТ | 14
3290.1 | 1 | ЗАТРАТЫ ТРУДА РАБОЧИХ-СТРОИТЕЛЕЙ | ЧЕЛ.-Ч | 2 | 28
3290.2 | 97117 | СТЕКЛОЛЕНТА ЛИПКАЯ ИЗОЛЯЦИОННАЯ НА ПОЛИКАСИНОВОМ КОМПАУНДЕ МАРКИ ЛСЭПЛ, ШИРИНОЙ 20-30 ММ, ТОЛЩИНОЙ ОТ 0,14 ДО 0,19 ММ ВКЛЮЧИТЕЛЬНО | КГ | 0.015 | 0.21
3291 | ЦЕНА | ДИНАМИК ЗВУКОВОЙ НАСТЕННЫЙ МОЩНОСТЬЮ 10ВТ | ШТ | 14
3292 | СЦЕНА | КОРОБКА ОТВЕТВИТЕЛЬНАЯ КС-4 | ШТ | 5
3293 | Ц1001-055-07 | ПРОКЛАДКА КАБЕЛЯ И ПРОВОДА ПО СТЕНАМ. ОДНОПАРНЫЙ ПРОВОД С КРЕПЛЕНИЕМ ПРОВОЛОЧНЫМИ СКРЕПАМИ ПО СТЕНЕ ДЕРЕВЯННОЙ ИЛИ ОШТУКАТУРЕННОЙ | 100М | 3.3
3293.1 | 1 | ЗАТРАТЫ ТРУДА РАБОЧИХ-СТРОИТЕЛЕЙ | ЧЕЛ.-Ч | 6.65 | 21.945
3293.2 | 3 | ЗАТРАТЫ ТРУДА МАШИНИСТОВ | ЧЕЛ.-Ч | 0.26 | 0.858
3293.3 | 112 | АВТОПОГРУЗЧИКИ 5 Т | МАШ.-Ч | 0.26 | 0.858
3293.4 | 30389 | ГВОЗДИ СТРОИТЕЛЬНЫЕ С ПЛОСКОЙ ГОЛОВКОЙ 1,6Х50 ММ | Т | 0.0002 | 0.00066
3294 | СЦЕНА | КАБЕЛЬ РАДИОЧАСТОТНЫЙ ОДНОПАРНЫЙ ЕМК. 1Х2Х0,75 КПСНГ(А)-FRLS | М | 330
3295 | СЦЕНА | КАБЕЛЬ МИКРОФОННЫЙ КММ-2 | М | 6
3296 | СЦЕНА | ХОМУТ НЕЙЛОНОВЫЙ ЧЕРНЫЙ 3.5Х150ММ, 100ШТ. В УПАКОВКЕ | ШТ | 1
3297 | СЦЕНА | МЕТИЗЫ | КГ | 1
3298 | СЦЕНА | БИРКА КАБЕЛЬНАЯ МАРКИРОВОЧНАЯ | ШТ | 12
РАЗДЕЛ 83. ВИДЕОНАБЛЮДЕНИЕ
3299 | Ц1004-112-01 | ШКАФ ИЛИ ПАНЕЛЬ КОММУТАЦИИ СВЯЗИ И СИГНАЛИЗАЦИИ НА СТЕНЕ ИЛИ В НИШЕ, КОЛИЧЕСТВО ПАР 20 | ШТ | 1
3299.1 | 1 | ЗАТРАТЫ ТРУДА РАБОЧИХ-СТРОИТЕЛЕЙ | ЧЕЛ.-Ч | 5 | 5
3299.2 | 31195 | БИРКИ МАРКИРОВОЧНЫЕ ПЛАСТМАССОВЫЕ | 100 ШТ | 0.2 | 0.2
3299.3 | 31221 | ЛАК ПРОПИТОЧНЫЙ БЕЗ РАСТВОРИТЕЛЕЙ АС-9115 | Т | 1e-05 | 1e-05
3299.4 | 41514 | НИТКИ СУРОВЫЕ | КГ | 0.008 | 0.008
3299.5 | 64855 | ПРИПОИ ОЛОВЯННО-СВИНЦОВЫЕ БЕССУРЬМЯНИСТЫЕ МАРКИ ПОС40 | КГ | 0.1 | 0.1
3299.6 | 65312 | ТРУБКА ПОЛИХЛОРВИНИЛОВАЯ | КГ | 0.05 | 0.05
3299.7 | 97117 | СТЕКЛОЛЕНТА ЛИПКАЯ ИЗОЛЯЦИОННАЯ НА ПОЛИКАСИНОВОМ КОМПАУНДЕ МАРКИ ЛСЭПЛ, ШИРИНОЙ 20-30 ММ, ТОЛЩИНОЙ ОТ 0,14 ДО 0,19 ММ ВКЛЮЧИТЕЛЬНО | КГ | 0.005 | 0.005
3300 | ЦЕНА | ШКАФ НАСТЕННЫЙ 19" 17U 600Х800Х800 ММ, IP20, СТЕКЛЯННАЯ ДВЕРЬ | ШТ | 1
3301 | Ц1004-067-23 | АППАРАТУРА ЦВЕТНОГО ТЕЛЕВИДЕНИЯ. УСТРОЙСТВО ВИДЕОКОНТРОЛЬНОЕ | ШТ | 18
3301.1 | 1 | ЗАТРАТЫ ТРУДА РАБОЧИХ-СТРОИТЕЛЕЙ | ЧЕЛ.-Ч | 2.18 | 39.24
3301.2 | 3 | ЗАТРАТЫ ТРУДА МАШИНИСТОВ | ЧЕЛ.-Ч | 0.01 | 0.18
3301.3 | 112 | АВТОПОГРУЗЧИКИ 5 Т | МАШ.-Ч | 0.01 | 0.18
3302 | ЦЕНА | IP ВИДЕОКАМЕРА 4МП 50-М 8ММ СТЕННАЯ DS-2CD2T47G3E-L | ШТ | 14
3303 | ЦЕНА | IP ВИДЕОКАМЕРА 4МП 30-М 2,8ММ ПОТОЛОЧНАЯ DS-2CD2045FWD-I | ШТ | 4
3304 | ЦЕНА | LED SMART-ТЕЛЕВИЗОР 43ДЮЙМОВ РАЗРЕШЕНИЕ ЭКРАНА | ШТ | 1
3305 | Ц1004-087-14 | СТАНЦИОННОЕ ОБОРУДОВАНИЕ. УСТРОЙСТВО ЦИФРОВОЙ РЕГИСТРАЦИИ | УСТР-ВО | 1
3305.1 | 1 | ЗАТРАТЫ ТРУДА РАБОЧИХ-СТРОИТЕЛЕЙ | ЧЕЛ.-Ч | 8 | 8
3305.2 | 31195 | БИРКИ МАРКИРОВОЧНЫЕ ПЛАСТМАССОВЫЕ | 100 ШТ | 0.02 | 0.02
3305.3 | 41514 | НИТКИ СУРОВЫЕ | КГ | 0.0005 | 0.0005
3305.4 | 64457 | НАКОНЕЧНИКИ КАБЕЛЬНЫЕ | ШТ | 2 | 2
3305.5 | 64856 | ПРИПОИ ОЛОВЯННО-СВИНЦОВЫЕ БЕССУРЬМЯНИСТЫЕ МАРКИ ПОС30 | КГ | 0.006 | 0.006
3306 | ЦЕНА | IP-ВИДЕОРЕГИСТРАТОР 32-Х КАНАЛЬНЫЙ DS-8632NI-I8 | ШТ | 1
3307 | ЦЕНА | POE-КОММУТАТОР 24PORT GB POE + SFP DS-3E0326P-E/M | ШТ | 2
3308 | СЦЕНА | БЛОК ЭЛЕКТРИЧЕСКИХ РОЗЕТОК НА 9 ГНЕЗД SCHUKO, ШНУР ПИТАНИЯ 2 М | ШТ | 1
3309 | Ц1001-055-07 | ПРОКЛАДКА КАБЕЛЯ И ПРОВОДА ПО СТЕНАМ. ОДНОПАРНЫЙ ПРОВОД С КРЕПЛЕНИЕМ ПРОВОЛОЧНЫМИ СКРЕПАМИ ПО СТЕНЕ ДЕРЕВЯННОЙ ИЛИ ОШТУКАТУРЕННОЙ | 100М | 7.56
3309.1 | 1 | ЗАТРАТЫ ТРУДА РАБОЧИХ-СТРОИТЕЛЕЙ | ЧЕЛ.-Ч | 6.65 | 50.274
3309.2 | 3 | ЗАТРАТЫ ТРУДА МАШИНИСТОВ | ЧЕЛ.-Ч | 0.26 | 1.9656
3309.3 | 112 | АВТОПОГРУЗЧИКИ 5 Т | МАШ.-Ч | 0.26 | 1.9656
3309.4 | 30389 | ГВОЗДИ СТРОИТЕЛЬНЫЕ С ПЛОСКОЙ ГОЛОВКОЙ 1,6Х50 ММ | Т | 0.0002 | 0.001512
3310 | СЦЕНА | КАБЕЛЬ FTP (FOILED TWISTED PAIR) - ЭКРАНИРОВАННАЯ ВИТАЯ ПАРА FTP CAT/5E 4X2X0,52 | М | 756
3311 | СЦЕНА | ПАТЧКОРД ОПТИЧЕСКИЙ LC/UPC SC/UPC, SM, SIMPLEX, 2 МЕТРА SNR-PC-LC/UPC-SC/UPC-2M | ШТ | 2
3312 | СЦЕНА | КАБЕЛЬ HDMI С КОМПЕНСАТОРОМ ПОТЕРЬ 20М | ШТ | 1
3313 | Ц1001-055-07 | ПРОКЛАДКА КАБЕЛЯ И ПРОВОДА ПО СТЕНАМ. ОДНОПАРНЫЙ ПРОВОД С КРЕПЛЕНИЕМ ПРОВОЛОЧНЫМИ СКРЕПАМИ ПО СТЕНЕ ДЕРЕВЯННОЙ ИЛИ ОШТУКАТУРЕННОЙ | 100М | 0.15
3313.1 | 1 | ЗАТРАТЫ ТРУДА РАБОЧИХ-СТРОИТЕЛЕЙ | ЧЕЛ.-Ч | 6.65 | 0.9975
3313.2 | 3 | ЗАТРАТЫ ТРУДА МАШИНИСТОВ | ЧЕЛ.-Ч | 0.26 | 0.039
3313.3 | 112 | АВТОПОГРУЗЧИКИ 5 Т | МАШ.-Ч | 0.26 | 0.039
3313.4 | 30389 | ГВОЗДИ СТРОИТЕЛЬНЫЕ С ПЛОСКОЙ ГОЛОВКОЙ 1,6Х50 ММ | Т | 0.0002 | 3e-05
3314 | СЦЕНА | ПРОВОД СИЛОВОЙ УСТАНОВОЧНЫЙ С МЕДНОЙ ЖИЛОЙ СЕЧ. 25ММ2 ПУГНП 2Х0,75 | М | 15
3315 | ЦЕНА | SATA HDD ГИБРИДНАЯ ПЛАТА ВИДЕОЗАХВАТА WD80PURX 8TB | ШТ | 4
3316 | ЦЕНА | МОДУЛЬ SFP WDM, ДАЛЬНОСТЬ ДО 3КМ (6DB), 1550НМ | ШТ | 1
3317 | ЦЕНА | МОДУЛЬ SFP WDM, ДАЛЬНОСТЬ ДО 3КМ (6DB), 1310НМ | ШТ | 1
3318 | ЦЕНА | ВЕНТИЛЯТОРНАЯ ПАНЕЛЬ С ТЕРМОСТАТОМ,4 Х 12СМ,ПИТАНИЕ 220V,ЧЕРНЫЙ | ШТ | 1
3319 | СЦЕНА | ГОРИЗОНТ.КАБ.ОРГАНАЙЗЕР МЕТАЛЛИЧЕСКИЙ,С КРЫШКОЙ,483Х45,ЦВЕТ(ЧЕРНЫЙ),1U | ШТ | 3
3320 | СЦЕНА | КАБЕЛЬНЫЙ ВВОД С ЩЕТОЧНЫМ УПЛОТНЕНИЕМ ДЛЯ НАСТЕННОГО ШКАФА , 1U | ШТ | 1
3321 | СЦЕНА | 19" ВЕРТИКАЛЬНЫЙ КАБЕЛЬНЫЙ ОРГАНАЙЗЕР, 18U | ШТ | 1
3322 | СЦЕНА | ЗАГЛУШКА 1U В ТЕЛЕКОММУНИКАЦИОННЫЙ ШКАФ 19"" | ШТ | 1
3323 | СЦЕНА | КОМПЛЕКТ ЗАЗЕМЛЕНИЯ, SHIP, 701603001, ДЛИНА ПРОВОДНИКА 30 СМ | ШТ | 1
3324 | СЦЕНА | ГЕРМЕТИЧНЫЙ КОРОБКА МОНТАЖНАЯ IP55 80X80ММ | ШТ | 18
3325 | СЦЕНА | КОННЕКТОР | ШТ | 36
3326 | СЦЕНА | КРОНШТЕЙН ДЛЯ 43 ДЮЙМОВ ТВ | ШТ | 1
3327 | Ц0802-409-11 МИНСТРОЙ РУЗ 05.01.21 N 2 | ТРУБА ГОФРИРОВАННАЯ ПВХ ДЛЯ ЗАЩИТЫ ПРОВОДОВ И КАБЕЛЕЙ В БОРОЗДАХ | 100 М | 7.56
3327.1 | 1 | ЗАТРАТЫ ТРУДА РАБОЧИХ-СТРОИТЕЛЕЙ | ЧЕЛ.-Ч | 5.28 | 39.9168
3327.2 | 3 | ЗАТРАТЫ ТРУДА МАШИНИСТОВ | ЧЕЛ.-Ч | 0.05 | 0.378
3327.3 | 2509 | АВТОМОБИЛИ БОРТОВЫЕ ГРУЗОПОДЪЕМНОСТЬЮ ДО 5 Т | МАШ.-Ч | 0.05 | 0.378
3328 | СЦЕНА | ГОФРА Д-20ММ | М | 756
3329 | СЦЕНА | КЛИПСЫ Д-20ММ. | ШТ | 756
3330 | СЦЕНА | ХОМУТ НЕЙЛОНОВЫЙ ЧЕРНЫЙ 3Х160ММ/ 100 ШТ.В УПАКОВКЕ | УП | 9
3331 | СЦЕНА | ГЕРМЕТИК , ВЕС УПАКОВКИ 400Г | ШТ | 1
3332 | СЦЕНА | МОНТАЖНАЯ ПЕНА, ВЕС УПАКОВКИ 400Г | ШТ | 1
3333 | СЦЕНА | БИРКА КАБЕЛЬНАЯ, МАРКИРОВОЧНАЯ | ШТ | 60
3334 | СЦЕНА | ДУБЛЬ ГВОЗДЬ 60Х40 ММ | КГ | 3
РАЗДЕЛ 84. ИЗДЕЛИ
3335 | СЦЕНА | СКЛАДНОЙ ПОРУЧЕНЬ ДЛЯ ТУАЛЕТА | ШТ | 1
3336 | СЦЕНА | ЗВУКОВОЙ ИНФОРМАТОР | ШТ | 1
3337 | СЦЕНА | КНОПКА ВЫЗОВА | ШТ | 1
3338 | СЦЕНА | КРЮЧОК ДЛЯ КОСТЫЛЯ | ШТ | 1
3339 | СЦЕНА | УКАЗАТЕЛЬ НАПРАВЛЕНИЯ ДВИЖЕНИЯ ВО ВРЕМЯ ЭВАКУАЦИИ | ШТ | 1
3340 | СЦЕНА | НАСТЕННЫЙ ПОРУЧЕН | ШТ | 1
3341 | СЦЕНА | СЕНСОРНЫЙ СМЕСИТЕЛЬ | ШТ | 1
3342 | СЦЕНА | СПЕЦИАЛЬНОЕ ЗЕРКАЛО ДЛЯ ЛЮДЕЙ С ОГРАНИЧЕННЫМИ ВОЗМОЖНОСТЯМИ | ШТ | 1
3343 | СЦЕНА | ПОРУЧЕНЬ ДЛЯ РАКОВИНЫ | ШТ | 1
3344 | СЦЕНА | ОСЯЗАТЕЛЬНАЯ ТАБЛИЧКА "ТУАЛЕТ ДЛЯ ИНВАЛИДОВ | ШТ | 1
РАЗДЕЛ 85. ФАСАД
3345 | Е2713-008-01 ДОП. 6 | УСТРОЙСТВО ПОКРЫТИЙ ИЗ БЕТОННЫХ ПЛИТОК ВРУЧНУЮ РАЗМЕРОМ 30Х30Х5 СМ, КОЛИЧЕСТВО ПЛИТКИ ПРИ УКЛАДКЕ НА 1 М2 11 ШТ НА ОСНОВАНИЕ ИЗ СУХОЙ РАСТВОРНОЙ СМЕСИ ТОЛЩИНОЙ 5 СМ С ПРИГОТОВЛЕНИЕМ НА МЕСТЕ | 100 М2 ПОКРЫТИЯ | 1.9233
3345.1 | 1 | ЗАТРАТЫ ТРУДА РАБОЧИХ-СТРОИТЕЛЕЙ | ЧЕЛ.-Ч | 112.88 | 217.1021
3345.2 | 3 | ЗАТРАТЫ ТРУДА МАШИНИСТОВ | ЧЕЛ.-Ч | 0.6 | 1.154
3345.3 | 2509 | АВТОМОБИЛИ БОРТОВЫЕ ГРУЗОПОДЪЕМНОСТЬЮ ДО 5 Т | МАШ.-Ч | 0.6 | 1.154
3345.4 | 11004 | ПЕСОК ДЛЯ СТРОИТЕЛЬНЫХ РАБОТ | М3 | 5.97 | 11.4821
3345.5 | 34501 | ПОРТЛАНДЦЕМЕНТ ОБЩЕСТРОИТЕЛЬНОГО НАЗНАЧЕНИЯ БЕЗДОБАВОЧНЫЙ МАРКИ 400 | Т | 2.12 | 4.0774
3346 | СЦЕНА | ПЛИТКА ТАКТИЛЬНАЯ ПРЕДУПРЕЖДАЮЩАЯ НАПОЛЬНАЯ ИЗ БЕТОНА 300Х300 | М2 | 65.43
3347 | СЦЕНА | ПЛИТКА ТАКТИЛЬНАЯ НАПРАВЛЯЮЩАЯ НАПОЛЬНАЯ ИЗ БЕТОНА 300Х300 | М2 | 126.9
3348 | Е2709-017-02 | РАЗМЕТКА ПРОЕЗЖЕЙ ЧАСТИ ТЕРМОПЛАСТИКОМ ЛИНИЕЙ ШИРИНОЙ 0,1 М ПУНКТИРНОЙ, ШАГ 1:1 | КМ ЛИНИИ | 0.678
3348.1 | 1 | ЗАТРАТЫ ТРУДА РАБОЧИХ-СТРОИТЕЛЕЙ | ЧЕЛ.-Ч | 3.16 | 2.1425
3348.2 | 3 | ЗАТРАТЫ ТРУДА МАШИНИСТОВ | ЧЕЛ.-Ч | 1.35 | 0.9153
3349 | СЦЕНА | КОНТРАСТНАЯ ЛЕНТА ШРИНА 100ММ | М | 678
3350 | СЦЕНА | ЖЕЛТЫЙ КРУГ | ШТ | 6
3351 | СЦЕНА | ШРИФТ БРАЙЛЯ НА ПЕРИЛАХ | ШТ | 62
3352 | Ц1102-001-01 | ПРИБОРЫ, УСТАНАВЛИВАЕМЫЕ НА РЕЗЬБОВЫХ СОЕДИНЕНИЯХ, МАССА, КГ, ДО 1,5 | ШТ | 1
3352.1 | 1 | ЗАТРАТЫ ТРУДА РАБОЧИХ-СТРОИТЕЛЕЙ | ЧЕЛ.-Ч | 1.03 | 1.03
3352.2 | 64581 | ПРОКЛАДКИ ПАРОНИТОВЫЕ | КГ | 0.042 | 0.042
3353 | СЦЕНА | ЭЛЕКТРОННОЕ КОНТРАСТНОЕ ТАБЛО ДЛЯ СЛАБОВИДЯЩИХ | ШТ | 1
3354 | СЦЕНА | РЕЧЕВОЙ ИНФОРМАТОР | ШТ | 1
3355 | СЦЕНА | СПЕЦИАЛЬНЫЙ ТАКТИЛЬНЫЙ ЗНАК, УКАЗЫВАЮЩИЙ НАПРАВЛЕНИЕ ДВИЖЕНИЯ ИНВАЛИДА | ШТ | 1
3356 | СЦЕНА | ТАКТИЛЬНАЯ ИНФОРМАЦИОННАЯ ДОСКА СО ШРИФТОМ БРАЙЛЯ ДЛЯ НАЗВАНИЕ КАБИНЕТА (РАЗМЕР 200-300MM) | ШТ | 112
3357 | СЦЕНА | ТАКТИЛЬНАЯ МНЕМОСХЕМА | ШТ | 7
3358 | СЦЕНА | НАПРАВЛЕНИЕ ДВИЖЕНИЯ ЛИЦ С ОГРАНИЧЕННЫМИ ВОЗМОЖНОСТЯМИ | ШТ | 1
3359 | Ц1102-001-01 | ПРИБОРЫ, УСТАНАВЛИВАЕМЫЕ НА РЕЗЬБОВЫХ СОЕДИНЕНИЯХ, МАССА, КГ, ДО 1,5 | ШТ | 1
3359.1 | 1 | ЗАТРАТЫ ТРУДА РАБОЧИХ-СТРОИТЕЛЕЙ | ЧЕЛ.-Ч | 1.03 | 1.03
3359.2 | 64581 | ПРОКЛАДКИ ПАРОНИТОВЫЕ | КГ | 0.042 | 0.042
3360 | СЦЕНА | КНОПКА ВЫЗОВА ПОМОЩИ ДЛЯ ИНВАЛИДОВ | ШТ | 1
3361 | СЦЕНА | ТАКТИЛЬНАЯ ЛЕНТА САМОКЛЕЯЩАЯСЯ | М | 4
РАЗДЕЛ 86. УСТАХОНА КАТТА
РАЗДЕЛ 87. ДЕМОНТАЖ РАБОТЫ
3362 | Е4604-001-02 | РАЗБОРКА ФУНДАМЕНТОВ БЕТОННЫХ(КРЫЛЦО) | М3 | 2.02
3362.1 | 1 | ЗАТРАТЫ ТРУДА РАБОЧИХ-СТРОИТЕЛЕЙ | ЧЕЛ.-Ч | 9.59 | 19.3718
3362.2 | 3 | ЗАТРАТЫ ТРУДА МАШИНИСТОВ | ЧЕЛ.-Ч | 2.84 | 5.7368
3362.3 | 660 | КОМПРЕССОРЫ ПЕРЕДВИЖНЫЕ С ДВИГАТЕЛЕМ ВНУТРЕННЕГО СГОРАНИЯ ДАВЛЕНИЕМ ДО 686 КПА (7 АТМ.) 5 М3/МИН | МАШ.-Ч | 2.84 | 5.7368
3362.4 | 1199 | МОЛОТКИ ПРИ РАБОТЕ ОТ ПЕРЕДВИЖНЫХ КОМПРЕССОРНЫХ СТАНЦИЙ ОТБОЙНЫЕ ПНЕВМАТИЧЕСКИЕ | МАШ.-Ч | 5.68 | 11.4736
3363 | Е4604-001-02 | РАЗБОРКА ФУНДАМЕНТОВ БЕТОННЫХ(ПАНЛУС) | М3 | 8.4
3363.1 | 1 | ЗАТРАТЫ ТРУДА РАБОЧИХ-СТРОИТЕЛЕЙ | ЧЕЛ.-Ч | 9.59 | 80.556
3363.2 | 3 | ЗАТРАТЫ ТРУДА МАШИНИСТОВ | ЧЕЛ.-Ч | 2.84 | 23.856
3363.3 | 660 | КОМПРЕССОРЫ ПЕРЕДВИЖНЫЕ С ДВИГАТЕЛЕМ ВНУТРЕННЕГО СГОРАНИЯ ДАВЛЕНИЕМ ДО 686 КПА (7 АТМ.) 5 М3/МИН | МАШ.-Ч | 2.84 | 23.856
3363.4 | 1199 | МОЛОТКИ ПРИ РАБОТЕ ОТ ПЕРЕДВИЖНЫХ КОМПРЕССОРНЫХ СТАНЦИЙ ОТБОЙНЫЕ ПНЕВМАТИЧЕСКИЕ | МАШ.-Ч | 5.68 | 47.712
3364 | Е55-008-01 | РАЗБОРКА КИРПИЧНЫХ ПЕРЕГОРОДОК НА ОТДЕЛЬНЫЕ КИРПИЧИ | 100М2 | 5.025
3364.1 | 1 | ЗАТРАТЫ ТРУДА РАБОЧИХ-СТРОИТЕЛЕЙ | ЧЕЛ.-Ч | 141.2 | 709.53
3364.2 | 3 | ЗАТРАТЫ ТРУДА МАШИНИСТОВ | ЧЕЛ.-Ч | 6.48 | 32.562
3364.3 | 659 | КОМПРЕССОРЫ ПЕРЕДВИЖНЫЕ С ДВИГАТЕЛЕМ ВНУТРЕННЕГО СГОРАНИЯ ДАВЛЕНИЕМ ДО 686 КПА (7 АТМ.) 5 М3/МИН | МАШ.-Ч | 6.48 | 32.562
3364.4 | 1199 | МОЛОТКИ ПРИ РАБОТЕ ОТ ПЕРЕДВИЖНЫХ КОМПРЕССОРНЫХ СТАНЦИЙ ОТБОЙНЫЕ ПНЕВМАТИЧЕСКИЕ | МАШ.-Ч | 13.44 | 67.536
3364.5 | 99997 | СТРОИТЕЛЬНЫЙ МУСОР И МАССА ВОЗВРАТНЫХ МАТЕРИАЛОВ | Т | 19.4 | 97.485
3365 | Е63-007-06 ДОП. 6 | РАЗБОРКА ОБЛИЦОВКИ СТЕН ИЗ ПЛИТ И ПЛИТОК: МРАМОРНЫХ | 100М2 | 1.006
3365.1 | 1 | ЗАТРАТЫ ТРУДА РАБОЧИХ-СТРОИТЕЛЕЙ | ЧЕЛ.-Ч | 382.3 | 384.5938
3365.2 | 3 | ЗАТРАТЫ ТРУДА МАШИНИСТОВ | ЧЕЛ.-Ч | 0.61 | 0.61366
3365.3 | 1522 | ПОДЪЕМНИКИ МАЧТОВЫЕ СТРОИТЕЛЬНЫЕ 0,5 Т | МАШ.-Ч | 0.61 | 0.61366
3365.4 | 2831 | МОЛОТКИ ОТБОЙНЫЕ ЭЛЕКТРИЧЕСКИЕ | МАШ.-Ч | 6.92 | 6.9615
3366 | Е4602-009-02 | ОТБИВКА ШТУКАТУРКИ С ПОВЕРХНОСТЕЙ ЦОКОЛ НАРУЖНЫХ | 100М2 | 1.12
3366.1 | 1 | ЗАТРАТЫ ТРУДА РАБОЧИХ-СТРОИТЕЛЕЙ | ЧЕЛ.-Ч | 22.82 | 25.5584
3367 | Е4602-009-02 | ОТБИВКА ШТУКАТУРКИ С ПОВЕРХНОСТЕЙ СТЕН НАРУЖНЫХ | 100М2 | 7.983
3367.1 | 1 | ЗАТРАТЫ ТРУДА РАБОЧИХ-СТРОИТЕЛЕЙ | ЧЕЛ.-Ч | 22.82 | 182.1721
3368 | Е4602-009-02 | ОТБИВКА ШТУКАТУРКИ С ПОВЕРХНОСТЕЙ СТЕН ВНУТРЕННЫЙ | 100М2 | 13.08
3368.1 | 1 | ЗАТРАТЫ ТРУДА РАБОЧИХ-СТРОИТЕЛЕЙ | ЧЕЛ.-Ч | 22.82 | 298.4856
3369 | Е0903-046-03 ДОП. 11 ГОСАРХИТЕКТСТРОЙ РУЗ ПР. № 429 ОТ 15.12.17 Г.ДОП.11 СРН 02.09-04 ПРИЛ.6 ТАБЛ.3 | МОНТАЖ ПЕРЕГОРОДОК СТАЛЬНЫХ, КОНСОЛЬНЫХ, СЕТЧАТЫХ. РАЗБОРКА (ДЕМОНТАЖ) МЕТАЛЛИЧЕСКИХ КОНСТРУКЦИЙ, ПРИМЕНЕН КОЭФФИЦИЕНТ К НОРМАМ ЗАТРАТ ТРУДА - 0,6, К НОРМАМ ЭКСПЛУАТАЦИИ МАШИН - 0,7 И К НОРМАМ РАСХОДА МАТЕРИАЛОВ - 0, ДОПОЛНИТЕЛЬНЫЙ РАСХОД МАТЕРИАЛОВ И МЕХАНИЗМОВ ПРИ ВЫПОЛНЕНИИ ДЕМОНТАЖА, РАЗБОРКИ МЕТАЛЛОКОНСТРУКЦИЙ ПРИНЯТ ПО ТАБЛИЦЕ 3. | 100М2 | 2.788
3369.1 | 1 | ЗАТРАТЫ ТРУДА РАБОЧИХ-СТРОИТЕЛЕЙ | ЧЕЛ.-Ч | 31.26 | 87.1529
3369.2 | 3 | ЗАТРАТЫ ТРУДА МАШИНИСТОВ | ЧЕЛ.-Ч | 0.357 | 0.99532
3369.3 | 762 | КРАНЫ НА АВТОМОБИЛЬНОМ ХОДУ ПРИ РАБОТЕ НА ДРУГИХ ВИДАХ СТРОИТЕЛЬСТВА 10 Т | МАШ.-Ч | 0.217 | 0.605
3370 | Е56-001-04 ДОП. 5 | ДЕМОНТАЖ ОКОННЫХ КОРОБОК: В КАМЕННЫХ СТЕНАХ С ОТБИВКОЙ ШТУКАТУРКИ В ОТКОСАХ | 100ШТ | 0.71
3370.1 | 1 | ЗАТРАТЫ ТРУДА РАБОЧИХ-СТРОИТЕЛЕЙ | ЧЕЛ.-Ч | 129.29 | 91.7959
3370.2 | 1522 | ПОДЪЕМНИКИ МАЧТОВЫЕ СТРОИТЕЛЬНЫЕ 0,5 Т | МАШ.-Ч | 0.7 | 0.497
3370.3 | 2831 | МОЛОТКИ ОТБОЙНЫЕ ЭЛЕКТРИЧЕСКИЕ | МАШ.-Ч | 3.45 | 2.4495
3370.4 | 99999 | СТРОИТЕЛЬНЫЙ МУСОР | Т | 10.66 | 7.5686
3371 | Е56-009-05 ДОП. 5 | ДЕМОНТАЖ ДВЕРНЫХ КОРОБОК В КАМЕННЫХ СТЕНАХ: С ОТБИВКОЙ ШТУКАТУРКИ В ОТКОСАХ | 100ШТ | 0.24
3371.1 | 1 | ЗАТРАТЫ ТРУДА РАБОЧИХ-СТРОИТЕЛЕЙ | ЧЕЛ.-Ч | 180.89 | 43.4136
3371.2 | 2831 | МОЛОТКИ ОТБОЙНЫЕ ЭЛЕКТРИЧЕСКИЕ | МАШ.-Ч | 9.52 | 2.2848
3371.3 | 99999 | СТРОИТЕЛЬНЫЙ МУСОР | Т | 10.5 | 2.52
3372 | Е4604-001-04 | РАЗБОРКА СТЕН КИРПИЧНЫХ | М3 | 0.75
3372.1 | 1 | ЗАТРАТЫ ТРУДА РАБОЧИХ-СТРОИТЕЛЕЙ | ЧЕЛ.-Ч | 8.24 | 6.18
3372.2 | 3 | ЗАТРАТЫ ТРУДА МАШИНИСТОВ | ЧЕЛ.-Ч | 1.15 | 0.8625
3372.3 | 660 | КОМПРЕССОРЫ ПЕРЕДВИЖНЫЕ С ДВИГАТЕЛЕМ ВНУТРЕННЕГО СГОРАНИЯ ДАВЛЕНИЕМ ДО 686 КПА (7 АТМ.) 5 М3/МИН | МАШ.-Ч | 1.15 | 0.8625
3372.4 | 1199 | МОЛОТКИ ПРИ РАБОТЕ ОТ ПЕРЕДВИЖНЫХ КОМПРЕССОРНЫХ СТАНЦИЙ ОТБОЙНЫЕ ПНЕВМАТИЧЕСКИЕ | МАШ.-Ч | 2.3 | 1.725
3373 | Е1157-002-13 | РАЗБОРКА ПОЛОВ ИЗ МРАМОРНЫХ ПЛИТ И ПЛИТОК ВРУЧНУЮ | 100 М2 ПОКРЫТИЙ | 1.256
3373.1 | 1 | ЗАТРАТЫ ТРУДА РАБОЧИХ-СТРОИТЕЛЕЙ | ЧЕЛ.-Ч | 358.34 | 450.075
3374 | Е57-002-11 ДОП. 5 | РАЗБОРКА ПОКРЫТИЙ ПОЛОВ: ЦЕМЕНТНЫХ(ОСНАВАНИЯ) | 100М2 | 1.256
3374.1 | 1 | ЗАТРАТЫ ТРУДА РАБОЧИХ-СТРОИТЕЛЕЙ | ЧЕЛ.-Ч | 126.56 | 158.9594
3374.2 | 1522 | ПОДЪЕМНИКИ МАЧТОВЫЕ СТРОИТЕЛЬНЫЕ 0,5 Т | МАШ.-Ч | 1.8 | 2.2608
3374.3 | 2831 | МОЛОТКИ ОТБОЙНЫЕ ЭЛЕКТРИЧЕСКИЕ | МАШ.-Ч | 53.76 | 67.5226
3374.4 | 99999 | СТРОИТЕЛЬНЫЙ МУСОР | Т | 6.6 | 8.2896
3375 | Е1157-002-01 | РАЗБОРКА ПОКРЫТИЙ ПОЛОВ: ИЗ ЛИНОЛЕУМА И РЕЛИНА | 100М2 | 0.293
3375.1 | 1 | ЗАТРАТЫ ТРУДА РАБОЧИХ-СТРОИТЕЛЕЙ | ЧЕЛ.-Ч | 11.39 | 3.3373
3375.2 | 3 | ЗАТРАТЫ ТРУДА МАШИНИСТОВ | ЧЕЛ.-Ч | 0.13 | 0.03809
3375.3 | 1522 | ПОДЪЕМНИКИ МАЧТОВЫЕ СТРОИТЕЛЬНЫЕ 0,5 Т | МАШ.-Ч | 0.13 | 0.03809
3375.4 | 99999 | СТРОИТЕЛЬНЫЙ МУСОР | Т | 0.47 | 0.13771
3376 | Е57-002-11 ДОП. 5 | РАЗБОРКА ПОКРЫТИЙ ПОЛОВ: ЦЕМЕНТНЫХ(ОСНАВАНИЯ) | 100М2 | 0.293
3376.1 | 1 | ЗАТРАТЫ ТРУДА РАБОЧИХ-СТРОИТЕЛЕЙ | ЧЕЛ.-Ч | 126.56 | 37.0821
3376.2 | 1522 | ПОДЪЕМНИКИ МАЧТОВЫЕ СТРОИТЕЛЬНЫЕ 0,5 Т | МАШ.-Ч | 1.8 | 0.5274
3376.3 | 2831 | МОЛОТКИ ОТБОЙНЫЕ ЭЛЕКТРИЧЕСКИЕ | МАШ.-Ч | 53.76 | 15.7517
3376.4 | 99999 | СТРОИТЕЛЬНЫЙ МУСОР | Т | 6.6 | 1.9338
3377 | Е58-017-22 ДОП. 12 МИНСТРОЙ РУЗ N 519 ОТ 18.11.2019 Г. | РАЗБОРКА ТЕПЛОИЗОЛЯЦИИ НА КРОВЛЕ ИЗ КЕРАМЗИТА, ВЕРМИКУЛИТА, ПЕРЛИТА, ШУНГУЗИТА И ДР. ЛЕГКИХ ЗАПОЛНИТЕЛЕЙ ТОЛЩИНА 100ММ | М3 | 153.9
3377.1 | 1 | ЗАТРАТЫ ТРУДА РАБОЧИХ-СТРОИТЕЛЕЙ | ЧЕЛ.-Ч | 2.43 | 373.977
3377.2 | 975 | ЛЕБЕДКИ ЭЛЕКТРИЧЕСКИЕ, ТЯГОВЫМ УСИЛИЕМ ДО 5,79 (0,59) КН (Т) | МАШ.-Ч | 0.27 | 41.553
ПР-1
3378 | Е0903-015-01 | МОНТАЖ ПРОГОНОВ ПРИ ШАГЕ ФЕРМ ДО 12 М ПРИ ВЫСОТЕ ЗДАНИЯ ДО 25 М | Т КОНСТРУКЦИЙ | 0.03444
3378.1 | 1 | ЗАТРАТЫ ТРУДА РАБОЧИХ-СТРОИТЕЛЕЙ | ЧЕЛ.-Ч | 15.79 | 0.54381
3378.2 | 3 | ЗАТРАТЫ ТРУДА МАШИНИСТОВ | ЧЕЛ.-Ч | 1.75 | 0.06027
3378.3 | 715 | КРАНЫ КОЗЛОВЫЕ ПРИ РАБОТЕ НА МОНТАЖЕ ТЕХНОЛОГИЧЕСКОГО ОБОРУДОВАНИЯ 32 Т | МАШ.-Ч | 0.1 | 0.003444
3378.4 | 762 | КРАНЫ НА АВТОМОБИЛЬНОМ ХОДУ ПРИ РАБОТЕ НА ДРУГИХ ВИДАХ СТРОИТЕЛЬСТВА 10 Т | МАШ.-Ч | 0.13 | 0.004477
3378.5 | 787 | КРАНЫ НА ГУСЕНИЧНОМ ХОДУ ПРИ РАБОТЕ НА ДРУГИХ ВИДАХ СТРОИТЕЛЬСТВА 40 Т | МАШ.-Ч | 1.33 | 0.045805
3378.6 | 1513 | ПРЕОБРАЗОВАТЕЛИ СВАРОЧНЫЕ С НОМИНАЛЬНЫМ СВАРОЧНЫМ ТОКОМ 315-500 А | МАШ.-Ч | 0.58 | 0.019975
3378.7 | 2509 | АВТОМОБИЛИ БОРТОВЫЕ ГРУЗОПОДЪЕМНОСТЬЮ ДО 5 Т | МАШ.-Ч | 0.19 | 0.006544
3378.8 | 2577 | АППАРАТЫ ДЛЯ ГАЗОВОЙ СВАРКИ И РЕЗКИ | МАШ.-Ч | 0.67 | 0.023075
3378.9 | 30322 | БОЛТЫ СТРОИТЕЛЬНЫЕ С ГАЙКАМИ И ШАЙБАМИ | Т | 0.003 | 0.000103
3378.10 | 30407 | ГВОЗДИ СТРОИТЕЛЬНЫЕ | Т | 1e-05 | 0
3378.11 | 31419 | ГРУНТОВКА ГФ-021 КРАСНО-КОРИЧНЕВАЯ | Т | 0.00031 | 1.1e-05
3378.12 | 31524 | РАСТВОРИТЕЛЬ МАРКИ Р-4 | Т | 0.0006 | 2.1e-05
3378.13 | 32524 | КАТАНКА ГОРЯЧЕКАТАНАЯ В МОТКАХ ДИАМЕТРОМ 6,3-6,5 ММ | Т | 3e-05 | 1e-06
3378.14 | 33816 | ШВЕЛЛЕРЫ N 40 СТАЛЬ МАРКИ СТ0 | Т | 0.00194 | 6.7e-05
3378.15 | 34241 | КИСЛОРОД ТЕХНИЧЕСКИЙ ГАЗООБРАЗНЫЙ | М3 | 0.5 | 0.01722
3378.16 | 35310 | ЭЛЕКТРОДЫ ДИАМЕТРОМ 4 ММ Э42 | Т | 0.0026 | 9e-05
3378.17 | 35504 | КАНАТЫ ПЕНЬКОВЫЕ ПРОПИТАННЫЕ | Т | 0.0001 | 3e-06
3378.18 | 36023 | ПИЛОМАТЕРИАЛЫ ХВОЙНЫХ ПОРОД ДРУСКИ ОБРЕЗНЫЕ ДЛИНОЙ 4-6,5 М, ШИРИНОЙ 75-150 ММ, ТОЛЩИНОЙ 40-75 ММ I СОРТА | М3 | 0.00103 | 3.5e-05
3378.19 | 44897 | ШЛИФКРУГИ | ШТ | 0.03 | 0.001033
3378.20 | 45077 | ПРОПАН-БУТАН, СМЕСЬ ТЕХНИЧЕСКАЯ | КГ | 0.15 | 0.005166
3378.21 | 50756 | ОТДЕЛЬНЫЕ КОНСТРУКТИВНЫЕ ЭЛЕМЕНТЫ ЗДАНИЙ И СООРУЖЕНИЙ С ПРЕОБЛАДАНИЕМ ГОРЯЧЕКАТАНЫХ ПРОФИЛЕЙ, СРЕДНЯЯ МАССА СБОРОЧНОЙ ЕДИНИЦЫ СВЫШЕ 0.1 ДО 0.5 Т | Т | 0.0001 | 3e-06
3378.22 | 96384 | КАНАТ ДВОЙНОЙ СВИВКИ, ТИПА ТК, КОНСТРУКЦИИ 6Х19(1+6+12)+1 О.С. ОЦИНКОВАННЫЙ, ИЗ ПРОВОЛОК МАРКИ В, МАРКИРОВОЧНАЯ ГРУППА 1770 Н/ММ2, ДИАМЕТРОМ, ММ: 5,5 | 10М | 0.0187 | 0.000644
3379 | СЦЕНА | ШВЕЛЛЕР 14У ГОСТ 8240-97 | Т | 0.03444
РАЗДЕЛ 88. НАРУЖНАЯ ОТДЕЛКА
ЦОКОЛЬ И БОКОВЫЕ ЧАСТИ КРЫЛЕЦ
3380 | Е1502-019-01 ДОП. 12 МИНСТРОЙ РУЗ N 519 ОТ 18.11.2019 Г. | СПЛОШНОЕ ВЫРАВНИВАНИЕ БЕТОННЫХ ПОВЕРХНОСТЕЙ [ОДНОСЛОЙНАЯ ШТУКАТУРКА] ИЗВЕСТКОВЫМ РАСТВОРОМ СТЕН | 100М2 ОШТУКАТУРИВАЕМОЙ ПОВЕРХНОСТИ | 2.125
3380.1 | 1 | ЗАТРАТЫ ТРУДА РАБОЧИХ-СТРОИТЕЛЕЙ | ЧЕЛ.-Ч | 42.18 | 89.6325
3380.2 | 3 | ЗАТРАТЫ ТРУДА МАШИНИСТОВ | ЧЕЛ.-Ч | 0.25 | 0.53125
3380.3 | 1522 | ПОДЪЕМНИКИ МАЧТОВЫЕ СТРОИТЕЛЬНЫЕ 0,5 Т | МАШ.-Ч | 0.25 | 0.53125
3380.4 | 12138 | РАСТВОР ЦЕМЕНТНО-ИЗВЕСТКОВЫЙ 1:1:6 | М3 | 0.6 | 1.275
3381 | Е1501-026-01 ДОП. 6 | ГЛАДКАЯ ОБЛИЦОВКА СТЕН, СТОЛБОВ, ПИЛЯСТР И ОТКОСОВ ИЗ КЕРАМОГРАНИТНЫХ ПЛИТОК ТОЛЩИНОЙ ДО 15 ММ НА КЛЕЕ ИЗ СУХИХ СМЕСЕЙ ПО КИРПИЧУ И БЕТОНУ, ЧИСЛО ПЛИТ ДО 10 ШТ НА М2 | 100М2 ПОВЕРХНОСТИ ОБЛИЦОВКИ | 2.125
3381.1 | 1 | ЗАТРАТЫ ТРУДА РАБОЧИХ-СТРОИТЕЛЕЙ | ЧЕЛ.-Ч | 279.29 | 593.4913
3381.2 | 3 | ЗАТРАТЫ ТРУДА МАШИНИСТОВ | ЧЕЛ.-Ч | 9.66 | 20.5275
3381.3 | 112 | АВТОПОГРУЗЧИКИ 5 Т | МАШ.-Ч | 0.84 | 1.785
3381.4 | 1522 | ПОДЪЕМНИКИ МАЧТОВЫЕ СТРОИТЕЛЬНЫЕ 0,5 Т | МАШ.-Ч | 1.16 | 2.465
3381.5 | 1603 | РАСТВОРОМЕШАЛКИ ДЛЯ ПРИГОТОВЛЕНИЯ ВОДОЦЕМЕНТНЫХ И ДРУГИХ РАСТВОРОВ 350 Л | МАШ.-Ч | 0.53 | 1.1262
3381.6 | 1702 | СТАНОК КАМНЕРЕЗНЫЙ УНИВЕРСАЛЬНЫЙ | МАШ.-Ч | 7.3 | 15.5125
3381.7 | 2509 | АВТОМОБИЛИ БОРТОВЫЕ ГРУЗОПОДЪЕМНОСТЬЮ ДО 5 Т | МАШ.-Ч | 0.36 | 0.765
3381.8 | 9219 | ВОДА | М3 | 0.4 | 0.85
3381.9 | 30498 | ПЛИТКИ КЕРАМОГРАНИТНЫЕ | М2 | 105 | 223.125
3381.10 | 31434 | ГРУНТОВКА | Т | 0.015 | 0.031875
3381.11 | 31719 | КЛЕЙ ДЛЯ ОБЛИЦОВОЧНЫХ РАБОТ (СУХАЯ СМЕСЬ) | Т | 0.375 | 0.79688
3381.12 | 44059 | ВЕТОШЬ | КГ | 0.5 | 1.0625
3381.13 | 45037 | СМЕСЬ СУХАЯ ДЛЯ ЗАДЕЛКИ ШВОВ | Т | 0.02 | 0.0425
СТЕНЫ
3382 | Е1502-019-01 ДОП. 12 МИНСТРОЙ РУЗ N 519 ОТ 18.11.2019 Г. | СПЛОШНОЕ ВЫРАВНИВАНИЕ БЕТОННЫХ ПОВЕРХНОСТЕЙ [ОДНОСЛОЙНАЯ ШТУКАТУРКА] ИЗВЕСТКОВЫМ РАСТВОРОМ СТЕН | 100М2 ОШТУКАТУРИВАЕМОЙ ПОВЕРХНОСТИ | 7.983
3382.1 | 1 | ЗАТРАТЫ ТРУДА РАБОЧИХ-СТРОИТЕЛЕЙ | ЧЕЛ.-Ч | 42.18 | 336.7229
3382.2 | 3 | ЗАТРАТЫ ТРУДА МАШИНИСТОВ | ЧЕЛ.-Ч | 0.25 | 1.9957
3382.3 | 1522 | ПОДЪЕМНИКИ МАЧТОВЫЕ СТРОИТЕЛЬНЫЕ 0,5 Т | МАШ.-Ч | 0.25 | 1.9957
3382.4 | 12138 | РАСТВОР ЦЕМЕНТНО-ИЗВЕСТКОВЫЙ 1:1:6 | М3 | 0.6 | 4.7898
3383 | Е1502-011-01 ДОП. 8 | УСТРОЙСТВО НАРУЖНОЙ ТЕПЛОИЗОЛЯЦИИ ЗДАНИЙ С ТОНКОЙ ШТУКАТУРКОЙ ПО УТЕПЛИТЕЛЮ ТОЛЩИНОЙ ПЛИТ ДО 50 ММ | 100 М2 | 7.983
3383.1 | 1 | ЗАТРАТЫ ТРУДА РАБОЧИХ-СТРОИТЕЛЕЙ | ЧЕЛ.-Ч | 322.41 | 2573.799
3383.2 | 3 | ЗАТРАТЫ ТРУДА МАШИНИСТОВ | ЧЕЛ.-Ч | 12.6 | 100.5858
3383.3 | 521 | ДРЕЛИ ЭЛЕКТРИЧЕСКИЕ | МАШ.-Ч | 0.08 | 0.63864
3383.4 | 982 | ЛЕБЕДКИ ЭЛЕКТРИЧЕСКИЕ, ТЯГОВЫМ УСИЛИЕМ 122,62 (12,5) КН (Т) | МАШ.-Ч | 4.14 | 33.0496
3383.5 | 1114 | МАШИНЫ ЛИСТОГИБОЧНЫЕ СПЕЦИАЛЬНЫЕ (ВАЛЬЦЫ) | МАШ.-Ч | 0.2 | 1.5966
3383.6 | 1146 | МАШИНЫ ШЛИФОВАЛЬНЫЕ УГЛОВЫЕ | МАШ.-Ч | 0.23 | 1.8361
3383.7 | 2511 | АВТОМОБИЛИ БОРТОВЫЕ ГРУЗОПОДЪЕМНОСТЬЮ ДО 15 Т | МАШ.-Ч | 0.77 | 6.1469
3383.8 | 3325 | ДРЕЛЬ-ПЕРФОРАТОР ЭЛЕКТРИЧЕСКАЯ | МАШ.-Ч | 21.24 | 169.5589
3383.9 | 9219 | ВОДА | М3 | 0.1 | 0.7983
3383.10 | 31122 | ПЕНА МОНТАЖНАЯ ДЛЯ ГЕРМЕТИЗАЦИИ СТЫКОВ В БАЛЛОНЧИКЕ ЕМКОСТЬЮ 0,85 Л | ШТ | 1.96 | 15.6467
3383.11 | 55216 | ШТУКАТУРКА ФАСАДНАЯ ДЕКОРАТИВНАЯ ТИПА "BOLIX MPKA15DM" | КГ | 200 | 1596.6
3383.12 | 55217 | ЛАК ВОДНО-ДИСПЕРСИОННЫЙ "STONEMIX" НА ОСНОВЕ АКРИЛА | КГ | 38 | 303.354
3383.13 | 55218 | ГРУНТОВКА ПОЛИМЕРНАЯ ТИПА "BOLIX O" | КГ | 12.71 | 101.4639
3383.14 | 55219 | ГРУНТОВКА ТИПА "BOLIX SG" | КГ | 25.42 | 202.9279
3383.15 | 55220 | СМЕСЬ УНИВЕРСАЛЬНАЯ ДЕКОРАТИВНАЯ "STONEMIX" НА ОСНОВЕ ТРАВЕРТИНА | КГ | 200 | 1596.6
3383.16 | 55221 | ЛЕНТА ПСУЛ | М | 45 | 359.235
3383.17 | 55228 | СВЕРЛА КОЛЬЦЕВЫЕ АЛМАЗНЫЕ ДИАМЕТРОМ 5 ММ | ШТ | 0.36 | 2.8739
3383.18 | 55230 | КЛЕЙ УНИВЕРСАЛЬНЫЙ ДЛЯ СИСТЕМ УТЕПЛЕНИЯ ТИПА "BOLIX WM" | КГ | 83.2 | 664.1856
3383.19 | 55231 | КЛЕЙ ДЛЯ ПРИКЛЕИВАНИЯ МИНЕРАЛЬНОЙ ВАТЫ ТИПА "BOLIX ZW" | КГ | 60 | 478.98
УТЕПЛЕНИЯ И ОТДЕЛКИ НАРУЖНЫХ СТЕН 15ЛИСТ
3384 | СЦЕНА | БАЗАЛЬТОВОЛОКОННЫЕ МИНЕРАЛЬНЫЕ ПЛИТЫ ППЖ-120 ТОЛЩИНОЙ 50 ММ | М2 | 738.9
3385 | СЦЕНА | ДЮБЕЛЬ ТАРЕЛЬЧАТЫЙ ДС-1-60.130 | ШТ | 5130
3386 | СЦЕНА | ФАСАДНАЯ СЕТКА ФСР-160(110)2000/2000 | М2 | 772
3387 | СЦЕНА | УГОЛОК 45Х45 ИЗ ПЕРФОРИРОВАННЫЙ ОЦИНКОВАННОЙ ИЗ ОЦИНКОВАННОЙ СТАЛИ T=0.6 ММ | М | 477.4
3388 | СЦЕНА | ЦОКОЛЬНЫЙ ЭЛЕМЕНТ ШИРИНОЙ 120 ММ ИЗ ОЦИНКОВАННОЙ СТАЛИ T=0.6 ММ | М | 177
3389 | СЦЕНА | ПОДОКОННЫЙ СЛИВ (КРОВЕЛЬНАЯ СТАЛЬ T=0.7) | М2 | 18.5
3390 | Е0807-001-02 МИНСТРОЙИЖКХ 14.02.23 Г. N 30 | УСТАНОВКА И РАЗБОРКА НАРУЖНЫХ ИНВЕНТАРНЫХ ЛЕСОВ ВЫСОТОЙ ДО 16 М ТРУБЧАТЫХ ДЛЯ ПРОЧИХ ОТДЕЛОЧНЫХ РАБОТ | 100М2 | 7.983
3390.1 | 1 | ЗАТРАТЫ ТРУДА РАБОЧИХ-СТРОИТЕЛЕЙ | ЧЕЛ.-Ч | 43.5 | 347.2605
3390.2 | 3 | ЗАТРАТЫ ТРУДА МАШИНИСТОВ | ЧЕЛ.-Ч | 0.07 | 0.55881
3390.3 | 2499 | АВТОМОБИЛИ БОРТОВЫЕ ГРУЗОПОДЪЕМНОСТЬЮ ДО 5 Т | МАШ.-Ч | 0.07 | 0.55881
3390.4 | 44082 | ДЕТАЛИ ДЕРЕВЯННЫЕ ЛЕСОВ | М3 | 0.009 | 0.071847
3390.5 | 51622 | ЩИТЫ НАСТИЛА ПО ПРОЕКТНЫМ ДАННЫМ | М2 | 3.4 | 27.1422
3390.6 | 63944 | ДЕТАЛИ ЛЕСОВ СТАЛЬНЫЕ | Т | 0.035 | 0.27941
РАЗДЕЛ 89. ПОЛЫ-1
БЕТОН
3391 | Е1101-002-09 | УСТРОЙСТВО ПОДСТИЛАЮЩИХ СЛОЕВ БЕТОННЫХ ТОЛЩИНОЙ 20ММ | М3 | 23.4
3391.1 | 1 | ЗАТРАТЫ ТРУДА РАБОЧИХ-СТРОИТЕЛЕЙ | ЧЕЛ.-Ч | 1.8 | 42.12
3391.2 | 404 | ВИБРАТОРЫ ПОВЕРХНОСТНЫЕ | МАШ.-Ч | 0.48 | 11.232
3391.3 | 9219 | ВОДА | М3 | 0.35 | 8.19
3391.4 | 22006 | БЕТОН ТЯЖЕЛЫЙ, КЛАСС В 15 (М200) | М3 | 1.02 | 23.868
3391.5 | 32105 | МАСТИКА БИТУМНО-ЛАТЕКСНАЯ КРОВЕЛЬНАЯ | Т | 0.002 | 0.0468
3391.6 | 36138 | ПИЛОМАТЕРИАЛЫ ХВОЙНЫХ ПОРОД ДОСКИ НЕОБРЕЗНЫЕ ДЛИНОЙ 2-3,75 М, ВСЕ ШИРИНЫ, ТОЛЩИНОЙ 32-40 ММ IV СОРТА | М3 | 0.001 | 0.0234
КЕРАМИЧЕСКИЕ К2
3392 | Е1101-011-01 | УСТРОЙСТВО СТЯЖЕК ЦЕМЕНТНЫХ ТОЛЩИНОЙ 20 ММ//30ММ | 100М2 | 0.866
3392.1 | 1 | ЗАТРАТЫ ТРУДА РАБОЧИХ-СТРОИТЕЛЕЙ | ЧЕЛ.-Ч | 39.51 | 34.2157
3392.2 | 3 | ЗАТРАТЫ ТРУДА МАШИНИСТОВ | ЧЕЛ.-Ч | 1.27 | 1.0998
3392.3 | 404 | ВИБРАТОРЫ ПОВЕРХНОСТНЫЕ | МАШ.-Ч | 9.07 | 7.8546
3392.4 | 1522 | ПОДЪЕМНИКИ МАЧТОВЫЕ СТРОИТЕЛЬНЫЕ 0,5 Т | МАШ.-Ч | 1.27 | 1.0998
3392.5 | 9219 | ВОДА | М3 | 3.5 | 3.031
3392.6 | 12181 | РАСТВОР ЦЕМЕНТНО-ПЕСЧАНЫЙ М-100 | М3 | 2.04 | 1.7666
3393 | Е1101-011-02 К=2 | УСТРОЙСТВО СТЯЖЕК ЦЕМЕНТНЫХ НА КАЖДЫЕ 5 ММ ИЗМЕНЕНИЯ ТОЛЩИНЫ СТЯЖКИ ДОБАВЛЯТЬ К НОРМЕ 11-01-011-01 | 100М2 | 0.866
3393.1 | 1 | ЗАТРАТЫ ТРУДА РАБОЧИХ-СТРОИТЕЛЕЙ | ЧЕЛ.-Ч | 1 | 0.866
3393.2 | 3 | ЗАТРАТЫ ТРУДА МАШИНИСТОВ | ЧЕЛ.-Ч | 0.42 | 0.36372
3393.3 | 404 | ВИБРАТОРЫ ПОВЕРХНОСТНЫЕ | МАШ.-Ч | 4.64 | 4.0182
3393.4 | 1522 | ПОДЪЕМНИКИ МАЧТОВЫЕ СТРОИТЕЛЬНЫЕ 0,5 Т | МАШ.-Ч | 0.42 | 0.36372
3393.5 | 12181 | РАСТВОР ЦЕМЕНТНО-ПЕСЧАНЫЙ М-100 | М3 | 1.02 | 0.88332
3394 | Е1101-004-03 | УСТРОЙСТВО ГИДРОИЗОЛЯЦИИ ОКЛЕЕЧНОЙ РУЛОННЫМИ МАТЕРИАЛАМИ НА РЕЗИНО-БИТУМНОЙ МАСТИКЕ ПЕРВЫЙ СЛОЙ | 100М2 | 0.866
3394.1 | 1 | ЗАТРАТЫ ТРУДА РАБОЧИХ-СТРОИТЕЛЕЙ | ЧЕЛ.-Ч | 32.86 | 28.4568
3394.2 | 3 | ЗАТРАТЫ ТРУДА МАШИНИСТОВ | ЧЕЛ.-Ч | 0.56 | 0.48496
3394.3 | 1522 | ПОДЪЕМНИКИ МАЧТОВЫЕ СТРОИТЕЛЬНЫЕ 0,5 Т | МАШ.-Ч | 0.23 | 0.19918
3394.4 | 1908 | ТЕРМОС 100 Л | МАШ.-Ч | 7 | 6.062
3394.5 | 2509 | АВТОМОБИЛИ БОРТОВЫЕ ГРУЗОПОДЪЕМНОСТЬЮ ДО 5 Т | МАШ.-Ч | 0.33 | 0.28578
3394.6 | 30101 | БИТУМЫ НЕФТЯНЫЕ СТРОИТЕЛЬНЫЕ ИЗОЛЯЦИОННЫЕ БНИ-IV-3, БНИ-IV, БНИ-V | Т | 0.023 | 0.019918
3394.7 | 31519 | БЕНЗИН РАСТВОРИТЕЛЬ | Т | 0.054 | 0.046764
3394.8 | 32141 | МАСТИКА БИТУМНО-РЕЗИНОВАЯ КРОВЕЛЬНАЯ | Т | 0.246 | 0.21304
3394.9 | 40474 | СОПОЛИМЕР БМК-5 МАРКИ А, Б | Т | 0.004 | 0.003464
3394.10 | 44059 | ВЕТОШЬ | КГ | 0.5 | 0.433
3394.11 | 460797 | ПОЛИИЗОЛ ТПП БЕЗ ФОЛЬГИ 3ММ | М2 | 116 | 100.456
3395 | Е1101-004-04 | УСТРОЙСТВО ГИДРОИЗОЛЯЦИИ ОКЛЕЕЧНОЙ РУЛОННЫМИ МАТЕРИАЛАМИ НА РЕЗИНО-БИТУМНОЙ МАСТИКЕ ПОСЛЕДУЮЩИЙ СЛОЙ | 100М2 | 0.866
3395.1 | 1 | ЗАТРАТЫ ТРУДА РАБОЧИХ-СТРОИТЕЛЕЙ | ЧЕЛ.-Ч | 23.64 | 20.4722
3395.2 | 3 | ЗАТРАТЫ ТРУДА МАШИНИСТОВ | ЧЕЛ.-Ч | 0.38 | 0.32908
3395.3 | 1522 | ПОДЪЕМНИКИ МАЧТОВЫЕ СТРОИТЕЛЬНЫЕ 0,5 Т | МАШ.-Ч | 0.16 | 0.13856
3395.4 | 1908 | ТЕРМОС 100 Л | МАШ.-Ч | 4.5 | 3.897
3395.5 | 2509 | АВТОМОБИЛИ БОРТОВЫЕ ГРУЗОПОДЪЕМНОСТЬЮ ДО 5 Т | МАШ.-Ч | 0.22 | 0.19052
3395.6 | 30101 | БИТУМЫ НЕФТЯНЫЕ СТРОИТЕЛЬНЫЕ ИЗОЛЯЦИОННЫЕ БНИ-IV-3, БНИ-IV, БНИ-V | Т | 0.023 | 0.019918
3395.7 | 31519 | БЕНЗИН РАСТВОРИТЕЛЬ | Т | 0.054 | 0.046764
3395.8 | 32141 | МАСТИКА БИТУМНО-РЕЗИНОВАЯ КРОВЕЛЬНАЯ | Т | 0.13 | 0.11258
3395.9 | 40474 | СОПОЛИМЕР БМК-5 МАРКИ А, Б | Т | 0.004 | 0.003464
3395.10 | 460797 | ПОЛИИЗОЛ ТПП БЕЗ ФОЛЬГИ 3ММ | М2 | 116 | 100.456
3396 | Е2601-043-05 МИНСТРОЙИЖКХ РУЗ НОМ. 42 03.03.23 Г. | УСТРОЙСТВО ТЕПЛО-ПАРО-ШУМОИЗОЛЯЦИИ ИЗ ВСПЕНЕННОГО ПОЛИЭТИЛЕНА ПОЛОВ | 100М2 | 0.866
3396.1 | 1 | ЗАТРАТЫ ТРУДА РАБОЧИХ-СТРОИТЕЛЕЙ | ЧЕЛ.-Ч | 14.36 | 12.4358
3396.2 | 3 | ЗАТРАТЫ ТРУДА МАШИНИСТОВ | ЧЕЛ.-Ч | 0.25 | 0.2165
3396.3 | 2509 | АВТОМОБИЛИ БОРТОВЫЕ ГРУЗОПОДЪЕМНОСТЬЮ ДО 5 Т | МАШ.-Ч | 0.25 | 0.2165
3397 | СЦЕНА | ВСПЕНЕННЫЙ ПОЛИЭТИЛЕН ISOCOМ -20 ММ | М2 | 89.198
3398 | Е1101-011-01 | УСТРОЙСТВО СТЯЖЕК ЦЕМЕНТНЫХ ТОЛЩИНОЙ 20 ММ | 100М2 | 0.866
3398.1 | 1 | ЗАТРАТЫ ТРУДА РАБОЧИХ-СТРОИТЕЛЕЙ | ЧЕЛ.-Ч | 39.51 | 34.2157
3398.2 | 3 | ЗАТРАТЫ ТРУДА МАШИНИСТОВ | ЧЕЛ.-Ч | 1.27 | 1.0998
3398.3 | 404 | ВИБРАТОРЫ ПОВЕРХНОСТНЫЕ | МАШ.-Ч | 9.07 | 7.8546
3398.4 | 1522 | ПОДЪЕМНИКИ МАЧТОВЫЕ СТРОИТЕЛЬНЫЕ 0,5 Т | МАШ.-Ч | 1.27 | 1.0998
3398.5 | 9219 | ВОДА | М3 | 3.5 | 3.031
3398.6 | 12182 | РАСТВОР ЦЕМЕНТНО-ПЕСЧАНЫЙ М-150 | М3 | 2.04 | 1.7666
3399 | Е1101-027-05 | УСТРОЙСТВО ПОКРЫТИЙ НА РАСТВОРЕ ИЗ СУХОЙ СМЕСИ С ПРИГОТОВЛЕНИЕМ РАСТВОРА В ПОСТРОЕЧНЫХ УСЛОВИЯХ ИЗ КЕРАМИЧЕСКИХ ПЛИТОК ДЛЯ ПОЛОВ | 100 М2 | 0.866
3399.1 | 1 | ЗАТРАТЫ ТРУДА РАБОЧИХ-СТРОИТЕЛЕЙ | ЧЕЛ.-Ч | 119.78 | 103.7295
3399.2 | 3 | ЗАТРАТЫ ТРУДА МАШИНИСТОВ | ЧЕЛ.-Ч | 4.5 | 3.897
3399.3 | 112 | АВТОПОГРУЗЧИКИ 5 Т | МАШ.-Ч | 0.36 | 0.31176
3399.4 | 1522 | ПОДЪЕМНИКИ МАЧТОВЫЕ СТРОИТЕЛЬНЫЕ 0,5 Т | МАШ.-Ч | 2.3 | 1.9918
3399.5 | 2509 | АВТОМОБИЛИ БОРТОВЫЕ ГРУЗОПОДЪЕМНОСТЬЮ ДО 5 Т | МАШ.-Ч | 0.28 | 0.24248
3399.6 | 3021 | РАСТВОРОСМЕСИТЕЛИ ПЕРЕДВИЖНЫЕ 65 Л | МАШ.-Ч | 1.56 | 1.351
3399.7 | 9219 | ВОДА | М3 | 0.1 | 0.0866
3399.8 | 30741 | ПЛИТКИ КЕРАМИЧЕСКИЕ ДЛЯ ПОЛОВ РЕЛЬЕФНЫЕ ГЛАЗУРОВАННЫЕ, ДЕКОРИРОВАННЫЕ МЕТОДОМ СЕРИОГРАФИИ, КВАДРАТНЫЕ И ПРЯМОУГОЛЬНЫЕ С МНОГОЦВЕТНЫМ РИСУНКОМ ТОЛЩИНОЙ 11 ММ | М2 | 102 | 88.332
3399.9 | 31102 | КЛЕЙ ПЛИТОЧНЫЙ "СТАРАТЕЛЬ-СТАНДАРТ" | КГ | 450 | 389.7
3399.10 | 44059 | ВЕТОШЬ | КГ | 0.5 | 0.433
3399.11 | 58180 | ЗАТИРКА "СТАРАТЕЛИ" (РАЗНОЙ ЦВЕТНОСТИ) | Т | 0.05 | 0.0433
РЕЛИН-РЕ
3400 | Е1101-011-01 | УСТРОЙСТВО СТЯЖЕК ЦЕМЕНТНЫХ ТОЛЩИНОЙ 20 ММ//30ММ | 100М2 | 1.259
3400.1 | 1 | ЗАТРАТЫ ТРУДА РАБОЧИХ-СТРОИТЕЛЕЙ | ЧЕЛ.-Ч | 39.51 | 49.7431
3400.2 | 3 | ЗАТРАТЫ ТРУДА МАШИНИСТОВ | ЧЕЛ.-Ч | 1.27 | 1.5989
3400.3 | 404 | ВИБРАТОРЫ ПОВЕРХНОСТНЫЕ | МАШ.-Ч | 9.07 | 11.4191
3400.4 | 1522 | ПОДЪЕМНИКИ МАЧТОВЫЕ СТРОИТЕЛЬНЫЕ 0,5 Т | МАШ.-Ч | 1.27 | 1.5989
3400.5 | 9219 | ВОДА | М3 | 3.5 | 4.4065
3400.6 | 12181 | РАСТВОР ЦЕМЕНТНО-ПЕСЧАНЫЙ М-100 | М3 | 2.04 | 2.5684
3401 | Е1101-011-02 К=2 | УСТРОЙСТВО СТЯЖЕК ЦЕМЕНТНЫХ НА КАЖДЫЕ 5 ММ ИЗМЕНЕНИЯ ТОЛЩИНЫ СТЯЖКИ ДОБАВЛЯТЬ К НОРМЕ 11-01-011-01 | 100М2 | 1.259
3401.1 | 1 | ЗАТРАТЫ ТРУДА РАБОЧИХ-СТРОИТЕЛЕЙ | ЧЕЛ.-Ч | 1 | 1.259
3401.2 | 3 | ЗАТРАТЫ ТРУДА МАШИНИСТОВ | ЧЕЛ.-Ч | 0.42 | 0.52878
3401.3 | 404 | ВИБРАТОРЫ ПОВЕРХНОСТНЫЕ | МАШ.-Ч | 4.64 | 5.8418
3401.4 | 1522 | ПОДЪЕМНИКИ МАЧТОВЫЕ СТРОИТЕЛЬНЫЕ 0,5 Т | МАШ.-Ч | 0.42 | 0.52878
3401.5 | 12181 | РАСТВОР ЦЕМЕНТНО-ПЕСЧАНЫЙ М-100 | М3 | 1.02 | 1.2842
3402 | Е2601-043-05 МИНСТРОЙИЖКХ РУЗ НОМ. 42 03.03.23 Г. | УСТРОЙСТВО ТЕПЛО-ПАРО-ШУМОИЗОЛЯЦИИ ИЗ ВСПЕНЕННОГО ПОЛИЭТИЛЕНА ПОЛОВ | 100М2 | 1.259
3402.1 | 1 | ЗАТРАТЫ ТРУДА РАБОЧИХ-СТРОИТЕЛЕЙ | ЧЕЛ.-Ч | 14.36 | 18.0792
3402.2 | 3 | ЗАТРАТЫ ТРУДА МАШИНИСТОВ | ЧЕЛ.-Ч | 0.25 | 0.31475
3402.3 | 2509 | АВТОМОБИЛИ БОРТОВЫЕ ГРУЗОПОДЪЕМНОСТЬЮ ДО 5 Т | МАШ.-Ч | 0.25 | 0.31475
3403 | СЦЕНА | ВСПЕНЕННЫЙ ПОЛИЭТИЛЕН ISOCOМ -20 ММ | М2 | 129.677
3404 | Е1101-011-01 | УСТРОЙСТВО СТЯЖЕК ЦЕМЕНТНЫХ ТОЛЩИНОЙ 20 ММ//15ММ | 100М2 | 1.259
3404.1 | 1 | ЗАТРАТЫ ТРУДА РАБОЧИХ-СТРОИТЕЛЕЙ | ЧЕЛ.-Ч | 39.51 | 49.7431
3404.2 | 3 | ЗАТРАТЫ ТРУДА МАШИНИСТОВ | ЧЕЛ.-Ч | 1.27 | 1.5989
3404.3 | 404 | ВИБРАТОРЫ ПОВЕРХНОСТНЫЕ | МАШ.-Ч | 9.07 | 11.4191
3404.4 | 1522 | ПОДЪЕМНИКИ МАЧТОВЫЕ СТРОИТЕЛЬНЫЕ 0,5 Т | МАШ.-Ч | 1.27 | 1.5989
3404.5 | 9219 | ВОДА | М3 | 3.5 | 4.4065
3404.6 | 12182 | РАСТВОР ЦЕМЕНТНО-ПЕСЧАНЫЙ М-150 | М3 | 2.04 | 2.5684
3405 | СЦЕНА | СИНТЕПОНА - 2 ММ | М2 | 125.9
3406 | Е1101-037-01 | УСТРОЙСТВО ПОКРЫТИЙ ИЗ РЕЛИНА НА КЛЕЕ БУСТИЛАТ | 100М2 | 0.674
3406.1 | 1 | ЗАТРАТЫ ТРУДА РАБОЧИХ-СТРОИТЕЛЕЙ | ЧЕЛ.-Ч | 47.06 | 31.7184
3406.2 | 3 | ЗАТРАТЫ ТРУДА МАШИНИСТОВ | ЧЕЛ.-Ч | 0.88 | 0.59312
3406.3 | 1522 | ПОДЪЕМНИКИ МАЧТОВЫЕ СТРОИТЕЛЬНЫЕ 0,5 Т | МАШ.-Ч | 0.36 | 0.24264
3406.4 | 2509 | АВТОМОБИЛИ БОРТОВЫЕ ГРУЗОПОДЪЕМНОСТЬЮ ДО 5 Т | МАШ.-Ч | 0.52 | 0.35048
3406.5 | 31688 | КЛЕЙ "БУСТИЛАТ" | Т | 0.05 | 0.0337
3406.6 | 44059 | ВЕТОШЬ | КГ | 0.5 | 0.337
3407 | СЦЕНА | ПОКРЫТИЕ - ПВХ ЛИНОЛЕУМ "РЕЛИН "- 2ММ | М2 | 128.418
РАЗДЕЛ 90. ВНУТРЕНЯЯ ОТДЕЛКА ОБЩИЕ
ПОТОЛКИ ИЗВЕСТ
3408 | Е1502-019-08 ДОП. 12 МИНСТРОЙ РУЗ N 519 ОТ 18.11.2019 Г. | СПЛОШНОЕ ВЫРАВНИВАНИЕ ПОВЕРХНОСТЕЙ (ОДНОСЛОЙНАЯ ШТУКАТУРКА) ГИПСОВЫМИ СУХИМИ СМЕСЯМИ: ТОЛЩИНОЙ ДО 10 ММ//2ММ ПОТОЛКОВ | 100М2 | 21.63
3408.1 | 1 | ЗАТРАТЫ ТРУДА РАБОЧИХ-СТРОИТЕЛЕЙ | ЧЕЛ.-Ч | 68.1 | 1473.003
3408.2 | 3 | ЗАТРАТЫ ТРУДА МАШИНИСТОВ | ЧЕЛ.-Ч | 0.23 | 4.9749
3408.3 | 112 | АВТОПОГРУЗЧИКИ 5 Т | МАШ.-Ч | 0.05 | 1.0815
3408.4 | 521 | ДРЕЛИ ЭЛЕКТРИЧЕСКИЕ | МАШ.-Ч | 1.95 | 42.1785
3408.5 | 1522 | ПОДЪЕМНИКИ МАЧТОВЫЕ СТРОИТЕЛЬНЫЕ 0,5 Т | МАШ.-Ч | 0.18 | 3.8934
3408.6 | 9219 | ВОДА | М3 | 0.74 | 16.0062
3408.7 | 12373 | СМЕСЬ СУХАЯ ГИПСОВАЯ | Т | 0.962 | 20.8081
3408.8 | 31434 | ГРУНТОВКА | Т | 0.02 | 0.4326
3409 | Е1502-019-12 ДОП. 12 МИНСТРОЙ РУЗ N 519 ОТ 18.11.2019 Г. К=8 | ВЫЧИТАЕТСЯ ПОЗИЦИЯ: НА КАЖДЫЙ ММ ИЗМЕНЕНИЯ ТОЛЩИНЫ ИСКЛЮЧАЕТСЯ ПОТОЛКОВ | 100М2 | -21.63
3409.1 | 1 | ЗАТРАТЫ ТРУДА РАБОЧИХ-СТРОИТЕЛЕЙ | ЧЕЛ.-Ч | 49.04 | -1060.7352
3409.2 | 3 | ЗАТРАТЫ ТРУДА МАШИНИСТОВ | ЧЕЛ.-Ч | 0.184 | -3.9799
3409.3 | 112 | АВТОПОГРУЗЧИКИ 5 Т | МАШ.-Ч | 0.04 | -0.8652
3409.4 | 521 | ДРЕЛИ ЭЛЕКТРИЧЕСКИЕ | МАШ.-Ч | 1.56 | -33.7428
3409.5 | 1522 | ПОДЪЕМНИКИ МАЧТОВЫЕ СТРОИТЕЛЬНЫЕ 0,5 Т | МАШ.-Ч | 0.144 | -3.1147
3409.6 | 9219 | ВОДА | М3 | 0.592 | -12.805
3409.7 | 12373 | СМЕСЬ СУХАЯ ГИПСОВАЯ | Т | 0.7696 | -16.6464
3410 | Е1504-002-01 ДОП. 8 | ИЗВЕСТКОВАЯ ОКРАСКА ВОДНЫМИ СОСТАВАМИ ВНУТРИ ПОМЕЩЕНИЙ ПО ШТУКАТУРКЕ | 100М2 ОКРАШИВАЕМОЙ ПОВЕРХНОСТИ | 21.63
3410.1 | 1 | ЗАТРАТЫ ТРУДА РАБОЧИХ-СТРОИТЕЛЕЙ | ЧЕЛ.-Ч | 10.21 | 220.8423
3410.2 | 3 | ЗАТРАТЫ ТРУДА МАШИНИСТОВ | ЧЕЛ.-Ч | 0.03 | 0.6489
3410.3 | 1522 | ПОДЪЕМНИКИ МАЧТОВЫЕ СТРОИТЕЛЬНЫЕ 0,5 Т | МАШ.-Ч | 0.01 | 0.2163
3410.4 | 2499 | АВТОМОБИЛИ БОРТОВЫЕ ГРУЗОПОДЪЕМНОСТЬЮ ДО 5 Т | МАШ.-Ч | 0.02 | 0.4326
3410.5 | 30652 | ИЗВЕСТЬ СТРОИТЕЛЬНАЯ НЕГАШЕНАЯ КОМОВАЯ, СОРТ 1 | Т | 0.017 | 0.36771
3410.6 | 31065 | КРАСКИ СУХИЕ ДЛЯ ВНУТРЕННИХ РАБОТ | Т | 0.0005 | 0.010815
3410.7 | 31710 | ШПАТЛЕВКА КЛЕЕВАЯ | Т | 0.0016 | 0.034608
3410.8 | 35512 | ПЕМЗА ШЛАКОВАЯ (ЩЕБЕНЬ ПОРИСТЫЙ ИЗ МЕТАЛЛУРГИЧЕСКОГО ШЛАКА), МАРКА 600, ФРАКЦИЯ ОТ 5 ДО 10 ММ | М3 | 0.0004 | 0.008652
3410.9 | 35538 | ШКУРКА ШЛИФОВАЛЬНАЯ ДВУХСЛОЙНАЯ С ЗЕРНИСТОСТЬЮ 40/25 | М2 | 0.8 | 17.304
3410.10 | 44059 | ВЕТОШЬ | КГ | 0.01 | 0.2163
ПОТОЛКИ ВОДОЭМУЛСИЯ
3411 | Е1502-019-08 ДОП. 12 МИНСТРОЙ РУЗ N 519 ОТ 18.11.2019 Г. | СПЛОШНОЕ ВЫРАВНИВАНИЕ ПОВЕРХНОСТЕЙ (ОДНОСЛОЙНАЯ ШТУКАТУРКА) ГИПСОВЫМИ СУХИМИ СМЕСЯМИ: ТОЛЩИНОЙ ДО 10 ММ//2ММ ПОТОЛКОВ | 100М2 | 0.45
3411.1 | 1 | ЗАТРАТЫ ТРУДА РАБОЧИХ-СТРОИТЕЛЕЙ | ЧЕЛ.-Ч | 68.1 | 30.645
3411.2 | 3 | ЗАТРАТЫ ТРУДА МАШИНИСТОВ | ЧЕЛ.-Ч | 0.23 | 0.1035
3411.3 | 112 | АВТОПОГРУЗЧИКИ 5 Т | МАШ.-Ч | 0.05 | 0.0225
3411.4 | 521 | ДРЕЛИ ЭЛЕКТРИЧЕСКИЕ | МАШ.-Ч | 1.95 | 0.8775
3411.5 | 1522 | ПОДЪЕМНИКИ МАЧТОВЫЕ СТРОИТЕЛЬНЫЕ 0,5 Т | МАШ.-Ч | 0.18 | 0.081
3411.6 | 9219 | ВОДА | М3 | 0.74 | 0.333
3411.7 | 12373 | СМЕСЬ СУХАЯ ГИПСОВАЯ | Т | 0.962 | 0.4329
3411.8 | 31434 | ГРУНТОВКА | Т | 0.02 | 0.009
3412 | Е1502-019-12 ДОП. 12 МИНСТРОЙ РУЗ N 519 ОТ 18.11.2019 Г. К=8 | ВЫЧИТАЕТСЯ ПОЗИЦИЯ: НА КАЖДЫЙ ММ ИЗМЕНЕНИЯ ТОЛЩИНЫ ИСКЛЮЧАЕТСЯ ПОТОЛКОВ | 100М2 | -0.45
3412.1 | 1 | ЗАТРАТЫ ТРУДА РАБОЧИХ-СТРОИТЕЛЕЙ | ЧЕЛ.-Ч | 49.04 | -22.068
3412.2 | 3 | ЗАТРАТЫ ТРУДА МАШИНИСТОВ | ЧЕЛ.-Ч | 0.184 | -0.0828
3412.3 | 112 | АВТОПОГРУЗЧИКИ 5 Т | МАШ.-Ч | 0.04 | -0.018
3412.4 | 521 | ДРЕЛИ ЭЛЕКТРИЧЕСКИЕ | МАШ.-Ч | 1.56 | -0.702
3412.5 | 1522 | ПОДЪЕМНИКИ МАЧТОВЫЕ СТРОИТЕЛЬНЫЕ 0,5 Т | МАШ.-Ч | 0.144 | -0.0648
3412.6 | 9219 | ВОДА | М3 | 0.592 | -0.2664
3412.7 | 12373 | СМЕСЬ СУХАЯ ГИПСОВАЯ | Т | 0.7696 | -0.34632
3413 | Е1504-005-06 ДОП. 4 | ОКРАСКА ПОЛИВИНИЛАЦЕТАТНЫМИ ВОДОЭМУЛЬСИОННЫМИ СОСТАВАМИ УЛУЧШЕННАЯ ПО СБОРНЫМ КОНСТРУКЦИЯМ, ПОДГОТОВЛЕННЫМ ПОД ОКРАСКУ ПОТОЛКОВ | 100М2 | 0.45
3413.1 | 1 | ЗАТРАТЫ ТРУДА РАБОЧИХ-СТРОИТЕЛЕЙ | ЧЕЛ.-Ч | 28.6 | 12.87
3413.2 | 3 | ЗАТРАТЫ ТРУДА МАШИНИСТОВ | ЧЕЛ.-Ч | 0.11 | 0.0495
3413.3 | 1522 | ПОДЪЕМНИКИ МАЧТОВЫЕ СТРОИТЕЛЬНЫЕ 0,5 Т | МАШ.-Ч | 0.01 | 0.0045
3413.4 | 2499 | АВТОМОБИЛИ БОРТОВЫЕ ГРУЗОПОДЪЕМНОСТЬЮ ДО 5 Т | МАШ.-Ч | 0.1 | 0.045
3413.5 | 31054 | КРАСКИ ВОДОЭМУЛЬСИОННЫЕ | Т | 0.069 | 0.03105
3413.6 | 35538 | ШКУРКА ШЛИФОВАЛЬНАЯ ДВУХСЛОЙНАЯ С ЗЕРНИСТОСТЬЮ 40/25 | М2 | 0.84 | 0.378
3413.7 | 44059 | ВЕТОШЬ | КГ | 0.31 | 0.1395
СТЕНЫ ВОДОЭМУЛСИЯ
3414 | Е1502-015-05 | ШТУКАТУРКА ПОВЕРХНОСТЕЙ ИЗВЕСТКОВЫМ РАСТВОРОМ УЛУЧШЕННАЯ ПО КАМНЮ И БЕТОНУ СТЕН | 100М2 | 11.189
3414.1 | 1 | ЗАТРАТЫ ТРУДА РАБОЧИХ-СТРОИТЕЛЕЙ | ЧЕЛ.-Ч | 74.24 | 830.6714
3414.2 | 3 | ЗАТРАТЫ ТРУДА МАШИНИСТОВ | ЧЕЛ.-Ч | 5.02 | 56.1688
3414.3 | 1522 | ПОДЪЕМНИКИ МАЧТОВЫЕ СТРОИТЕЛЬНЫЕ 0,5 Т | МАШ.-Ч | 0.26 | 2.9091
3414.4 | 1609 | РАСТВОРОНАСОСЫ 1 М3/Ч | МАШ.-Ч | 4.76 | 53.2596
3414.5 | 12138 | РАСТВОР ЦЕМЕНТНО-ИЗВЕСТКОВЫЙ 1:1:6 | М3 | 0.2 | 2.2378
3414.6 | 12147 | РАСТВОР ОТДЕЛОЧНЫЙ ТЯЖЕЛЫЙ ИЗВЕСТКОВЫЙ 1:2,5 | М3 | 1.58 | 17.6786
3414.7 | 30389 | ГВОЗДИ СТРОИТЕЛЬНЫЕ С ПЛОСКОЙ ГОЛОВКОЙ 1,6Х50 ММ | Т | 0.00012 | 0.001343
3414.8 | 33205 | СЕТКА ТКАНАЯ С КВАДРАТНЫМИ ЯЧЕЙКАМИ N 05 БЕЗ ПОКРЫТИЯ | М2 | 5.28 | 59.0779
3415 | Е1502-019-07 ДОП. 12 МИНСТРОЙ РУЗ N 519 ОТ 18.11.2019 Г. | СПЛОШНОЕ ВЫРАВНИВАНИЕ ПОВЕРХНОСТЕЙ (ОДНОСЛОЙНАЯ ШТУКАТУРКА) ГИПСОВЫМИ СУХИМИ СМЕСЯМИ: ТОЛЩИНОЙ ДО 10 ММ//2ММ СТЕН | 100М2 | 11.189
3415.1 | 1 | ЗАТРАТЫ ТРУДА РАБОЧИХ-СТРОИТЕЛЕЙ | ЧЕЛ.-Ч | 56 | 626.584
3415.2 | 3 | ЗАТРАТЫ ТРУДА МАШИНИСТОВ | ЧЕЛ.-Ч | 0.2 | 2.2378
3415.3 | 112 | АВТОПОГРУЗЧИКИ 5 Т | МАШ.-Ч | 0.04 | 0.44756
3415.4 | 521 | ДРЕЛИ ЭЛЕКТРИЧЕСКИЕ | МАШ.-Ч | 1.67 | 18.6856
3415.5 | 1522 | ПОДЪЕМНИКИ МАЧТОВЫЕ СТРОИТЕЛЬНЫЕ 0,5 Т | МАШ.-Ч | 0.16 | 1.7902
3415.6 | 9219 | ВОДА | М3 | 0.63 | 7.0491
3415.7 | 12373 | СМЕСЬ СУХАЯ ГИПСОВАЯ | Т | 0.825 | 9.2309
3415.8 | 31434 | ГРУНТОВКА | Т | 0.018 | 0.2014
3416 | Е1502-019-11 ДОП. 12 МИНСТРОЙ РУЗ N 519 ОТ 18.11.2019 Г. К=8 | ВЫЧИТАЕТСЯ ПОЗИЦИЯ: НА КАЖДЫЙ ММ ИЗМЕНЕНИЯ ТОЛЩИНЫ ИСКЛЮЧАЕТСЯ СТЕН | 100М2 | -11.189
3416.1 | 1 | ЗАТРАТЫ ТРУДА РАБОЧИХ-СТРОИТЕЛЕЙ | ЧЕЛ.-Ч | 40 | -447.56
3416.2 | 3 | ЗАТРАТЫ ТРУДА МАШИНИСТОВ | ЧЕЛ.-Ч | 0.16 | -1.7902
3416.3 | 112 | АВТОПОГРУЗЧИКИ 5 Т | МАШ.-Ч | 0.032 | -0.35805
3416.4 | 521 | ДРЕЛИ ЭЛЕКТРИЧЕСКИЕ | МАШ.-Ч | 1.336 | -14.9485
3416.5 | 1522 | ПОДЪЕМНИКИ МАЧТОВЫЕ СТРОИТЕЛЬНЫЕ 0,5 Т | МАШ.-Ч | 0.128 | -1.4322
3416.6 | 9219 | ВОДА | М3 | 0.504 | -5.6393
3416.7 | 12373 | СМЕСЬ СУХАЯ ГИПСОВАЯ | Т | 0.66 | -7.3847
3417 | Е1504-005-05 ДОП. 4 | ОКРАСКА ПОЛИВИНИЛАЦЕТАТНЫМИ ВОДОЭМУЛЬСИОННЫМИ СОСТАВАМИ УЛУЧШЕННАЯ ПО СБОРНЫМ КОНСТРУКЦИЯМ, ПОДГОТОВЛЕННЫМ ПОД ОКРАСКУ СТЕН | 100М2 | 11.189
3417.1 | 1 | ЗАТРАТЫ ТРУДА РАБОЧИХ-СТРОИТЕЛЕЙ | ЧЕЛ.-Ч | 25.41 | 284.3125
3417.2 | 3 | ЗАТРАТЫ ТРУДА МАШИНИСТОВ | ЧЕЛ.-Ч | 0.11 | 1.2308
3417.3 | 1522 | ПОДЪЕМНИКИ МАЧТОВЫЕ СТРОИТЕЛЬНЫЕ 0,5 Т | МАШ.-Ч | 0.01 | 0.11189
3417.4 | 2499 | АВТОМОБИЛИ БОРТОВЫЕ ГРУЗОПОДЪЕМНОСТЬЮ ДО 5 Т | МАШ.-Ч | 0.1 | 1.1189
3417.5 | 31054 | КРАСКИ ВОДОЭМУЛЬСИОННЫЕ | Т | 0.063 | 0.70491
3417.6 | 31710 | ШПАТЛЕВКА КЛЕЕВАЯ | Т | 0.005 | 0.055945
3417.7 | 35538 | ШКУРКА ШЛИФОВАЛЬНАЯ ДВУХСЛОЙНАЯ С ЗЕРНИСТОСТЬЮ 40/25 | М2 | 0.84 | 9.3988
3417.8 | 44059 | ВЕТОШЬ | КГ | 0.31 | 3.4686
СТЕНЫ МАСЛ. КРАСКА
3418 | Е1502-015-05 | ШТУКАТУРКА ПОВЕРХНОСТЕЙ ИЗВЕСТКОВЫМ РАСТВОРОМ УЛУЧШЕННАЯ ПО КАМНЮ И БЕТОНУ СТЕН | 100М2 | 2.182
3418.1 | 1 | ЗАТРАТЫ ТРУДА РАБОЧИХ-СТРОИТЕЛЕЙ | ЧЕЛ.-Ч | 74.24 | 161.9917
3418.2 | 3 | ЗАТРАТЫ ТРУДА МАШИНИСТОВ | ЧЕЛ.-Ч | 5.02 | 10.9536
3418.3 | 1522 | ПОДЪЕМНИКИ МАЧТОВЫЕ СТРОИТЕЛЬНЫЕ 0,5 Т | МАШ.-Ч | 0.26 | 0.56732
3418.4 | 1609 | РАСТВОРОНАСОСЫ 1 М3/Ч | МАШ.-Ч | 4.76 | 10.3863
3418.5 | 12138 | РАСТВОР ЦЕМЕНТНО-ИЗВЕСТКОВЫЙ 1:1:6 | М3 | 0.2 | 0.4364
3418.6 | 12147 | РАСТВОР ОТДЕЛОЧНЫЙ ТЯЖЕЛЫЙ ИЗВЕСТКОВЫЙ 1:2,5 | М3 | 1.58 | 3.4476
3418.7 | 30389 | ГВОЗДИ СТРОИТЕЛЬНЫЕ С ПЛОСКОЙ ГОЛОВКОЙ 1,6Х50 ММ | Т | 0.00012 | 0.000262
3418.8 | 33205 | СЕТКА ТКАНАЯ С КВАДРАТНЫМИ ЯЧЕЙКАМИ N 05 БЕЗ ПОКРЫТИЯ | М2 | 5.28 | 11.521
3419 | Е1504-024-08 ДОП. 4 | ПРОСТАЯ ОКРАСКА МАСЛЯНЫМИ СОСТАВАМИ ПО ШТУКАТУРКЕ И СБОРНЫМ КОНСТРУКЦИЯМ, ПОДГОТОВЛЕННЫМ ПОД ОКРАСКУ СТЕН | 100М2 ОКРАШИВАЕМОЙ ПОВЕРХНОСТИ | 2.182
3419.1 | 1 | ЗАТРАТЫ ТРУДА РАБОЧИХ-СТРОИТЕЛЕЙ | ЧЕЛ.-Ч | 21.12 | 46.0838
3419.2 | 3 | ЗАТРАТЫ ТРУДА МАШИНИСТОВ | ЧЕЛ.-Ч | 0.06 | 0.13092
3419.3 | 1522 | ПОДЪЕМНИКИ МАЧТОВЫЕ СТРОИТЕЛЬНЫЕ 0,5 Т | МАШ.-Ч | 0.01 | 0.02182
3419.4 | 2499 | АВТОМОБИЛИ БОРТОВЫЕ ГРУЗОПОДЪЕМНОСТЬЮ ДО 5 Т | МАШ.-Ч | 0.05 | 0.1091
3419.5 | 31650 | ОЛИФА КОМБИНИРОВАННАЯ К-2 | Т | 0.0103 | 0.022475
3419.6 | 31714 | ШПАТЛЕВКА МАСЛЯНО-КЛЕЕВАЯ | Т | 0.005 | 0.01091
3419.7 | 35512 | ПЕМЗА ШЛАКОВАЯ (ЩЕБЕНЬ ПОРИСТЫЙ ИЗ МЕТАЛЛУРГИЧЕСКОГО ШЛАКА), МАРКА 600, ФРАКЦИЯ ОТ 5 ДО 10 ММ | М3 | 0.0004 | 0.000873
3419.8 | 35538 | ШКУРКА ШЛИФОВАЛЬНАЯ ДВУХСЛОЙНАЯ С ЗЕРНИСТОСТЬЮ 40/25 | М2 | 0.8 | 1.7456
3419.9 | 43231 | КРАСКИ МАСЛЯНЫЕ ГОТОВЫЕ К ПРИМЕНЕНИЮ ДЛЯ ВНУТРЕННИХ РАБОТ | Т | 0.0267 | 0.058259
3419.10 | 44059 | ВЕТОШЬ | КГ | 0.21 | 0.45822
КЕРАМИК ПЛИТКА
3420 | Е1502-019-01 ДОП. 12 МИНСТРОЙ РУЗ N 519 ОТ 18.11.2019 Г. | СПЛОШНОЕ ВЫРАВНИВАНИЕ БЕТОННЫХ ПОВЕРХНОСТЕЙ [ОДНОСЛОЙНАЯ ШТУКАТУРКА] ИЗВЕСТКОВЫМ РАСТВОРОМ СТЕН | 100М2 ОШТУКАТУРИВАЕМОЙ ПОВЕРХНОСТИ | 0.553
3420.1 | 1 | ЗАТРАТЫ ТРУДА РАБОЧИХ-СТРОИТЕЛЕЙ | ЧЕЛ.-Ч | 42.18 | 23.3255
3420.2 | 3 | ЗАТРАТЫ ТРУДА МАШИНИСТОВ | ЧЕЛ.-Ч | 0.25 | 0.13825
3420.3 | 1522 | ПОДЪЕМНИКИ МАЧТОВЫЕ СТРОИТЕЛЬНЫЕ 0,5 Т | МАШ.-Ч | 0.25 | 0.13825
3420.4 | 12138 | РАСТВОР ЦЕМЕНТНО-ИЗВЕСТКОВЫЙ 1:1:6 | М3 | 0.6 | 0.3318
3421 | Е1501-019-05 | ГЛАДКАЯ ОБЛИЦОВКА СТЕН, СТОЛБОВ, ПИЛЯСТР И ОТКОСОВ [БЕЗ КАРНИЗНЫХ, ПЛИНТУСНЫХ И УГЛОВЫХ ПЛИТОК] БЕЗ УСТАНОВКИ ПЛИТОК ТУАЛЕТНОГО ГАРНИТУРА НА КЛЕЕ ИЗ СУХИХ СМЕСЕЙ ПО КИРПИЧУ И БЕТОНУ | 100М2 | 0.553
3421.1 | 1 | ЗАТРАТЫ ТРУДА РАБОЧИХ-СТРОИТЕЛЕЙ | ЧЕЛ.-Ч | 159.67 | 88.2975
3421.2 | 3 | ЗАТРАТЫ ТРУДА МАШИНИСТОВ | ЧЕЛ.-Ч | 1.65 | 0.91245
3421.3 | 112 | АВТОПОГРУЗЧИКИ 5 Т | МАШ.-Ч | 0.08 | 0.04424
3421.4 | 1522 | ПОДЪЕМНИКИ МАЧТОВЫЕ СТРОИТЕЛЬНЫЕ 0,5 Т | МАШ.-Ч | 0.27 | 0.14931
3421.5 | 1914 | РАСТВОРОСМЕСИТЕЛИ ПЕРЕДВИЖНЫЕ 65 Л | МАШ.-Ч | 1.3 | 0.7189
3421.6 | 9219 | ВОДА | М3 | 0.93 | 0.51429
3421.7 | 31719 | КЛЕЙ ДЛЯ ОБЛИЦОВОЧНЫХ РАБОТ (СУХАЯ СМЕСЬ) | Т | 0.375 | 0.20738
3421.8 | 44059 | ВЕТОШЬ | КГ | 0.5 | 0.2765
3421.9 | 44356 | КЕРАМИЧЕСКАЯ ПЛИТКА 15ММ | М2 | 100 | 55.3
3421.10 | 45037 | СМЕСЬ СУХАЯ ДЛЯ ЗАДЕЛКИ ШВОВ | Т | 0.05 | 0.02765
РАЗДЕЛ 91. ПРОЕМЫ
ДВЕРНЫЕ БЛОКИ
3422 | Е1001-037-01ДОП. 11 ГОСАРХИТЕКТСТРОЙ РУЗ ПР. № 429 ОТ 15.12.17 Г. | УСТАНОВКА БЛОКОВ ДЕРЕВО АЛЮМИНИЕВЫХ, АЛЮМИНИЕВЫХ, МЕТАЛЛОПЛАСТИКОВЫХ В НАРУЖНЫХ И ВНУТРЕННИХ ДВЕРНЫХ ПРОЕМАХ: В КАМЕННЫХ СТЕНАХ ПЛОЩАДЬЮ ПРОЕМА ДО 3 М2 | 100М2 | 0.2608
3422.1 | 1 | ЗАТРАТЫ ТРУДА РАБОЧИХ-СТРОИТЕЛЕЙ | ЧЕЛ.-Ч | 89.47 | 23.3338
3422.2 | 3 | ЗАТРАТЫ ТРУДА МАШИНИСТОВ | ЧЕЛ.-Ч | 3.65 | 0.95192
3422.3 | 762 | КРАНЫ НА АВТОМОБИЛЬНОМ ХОДУ ПРИ РАБОТЕ НА ДРУГИХ ВИДАХ СТРОИТЕЛЬСТВА 10 Т | МАШ.-Ч | 1.66 | 0.43293
3422.4 | 1522 | ПОДЪЕМНИКИ МАЧТОВЫЕ СТРОИТЕЛЬНЫЕ 0,5 Т | МАШ.-Ч | 9.69 | 2.5272
3422.5 | 2209 | ШУРУПОВЕРТЫ СТРОИТЕЛЬНО-МОНТАЖНЫЕ | МАШ.-Ч | 3.84 | 1.0015
3422.6 | 2509 | АВТОМОБИЛИ БОРТОВЫЕ ГРУЗОПОДЪЕМНОСТЬЮ ДО 5 Т | МАШ.-Ч | 1.99 | 0.51899
3422.7 | 2875 | ПЕРФОРАТОРЫ ЭЛЕКТРИЧЕСКИЕ | МАШ.-Ч | 5.91 | 1.5413
3422.8 | 31478 | ДЮБЕЛЬ-ПРОБКИ ДЛ. 65 ММ | ШТ | 533 | 139.0064
3422.9 | 76853 | ШУРУПЫ-САМОРЕЗЫ 35 ММ | КГ | 1.92 | 0.50074
3422.10 | 80625 | ПЕНА МОНТАЖНАЯ (ГЕРМЕТИК ПЕНОПОЛИУРЕТАНОВЫЙ) ДЛЯ ГЕРМЕТИЗАЦИИ СТЫКОВ В БАЛЛОНЧИКЕ ЕМКОСТЬЮ 0,75 Л | ШТ | 12 | 3.1296
3423 | СЦЕНА | БЛОКИ ДВЕРНЫЕ АЛЮМИН НЕПРОЗРАЧНОЕ ОСТЕКЛЕНИЯ | М2 | 26.08
3424 | Ц1701-095-01 | ВОРОТА ШТОРНЫЕ С ПРИВОДОМ ПОДЪЕМА | ШТ | 1
3424.1 | 1 | ЗАТРАТЫ ТРУДА РАБОЧИХ-СТРОИТЕЛЕЙ | ЧЕЛ.-Ч | 57.7 | 57.7
3424.2 | 3 | ЗАТРАТЫ ТРУДА МАШИНИСТОВ | ЧЕЛ.-Ч | 1.89 | 1.89
3424.3 | 766 | КРАНЫ НА АВТОМОБИЛЬНОМ ХОДУ ПРИ РАБОТЕ НА МОНТАЖЕ ТЕХНОЛОГИЧЕСКОГО ОБОРУДОВАНИЯ 10 Т | МАШ.-Ч | 1.11 | 1.11
3424.4 | 976 | ЛЕБЕДКИ ЭЛЕКТРИЧЕСКИЕ, ТЯГОВЫМ УСИЛИЕМ ДО 12,26 (1,25) КН (Т) | МАШ.-Ч | 14.43 | 14.43
3424.5 | 2499 | АВТОМОБИЛИ БОРТОВЫЕ ГРУЗОПОДЪЕМНОСТЬЮ ДО 5 Т | МАШ.-Ч | 0.78 | 0.78
3424.6 | 64584 | ПОДКЛАДКИ МЕТАЛЛИЧЕСКИЕ | КГ | 8 | 8
3425 | СЦЕНА | ВОРОТА СЕКЦИОННЫЕ ВР-35-27H | ШТ | 1
ОКОННЫЕ БЛОКИ
3426 | Е1001-036-02ДОП. 11 ГОСАРХИТЕКТСТРОЙ РУЗ ПР. № 429 ОТ 15.12.17 Г. | УСТАНОВКА В ЖИЛЫХ И ОБЩЕСТВЕННЫХ ЗДАНИЯХ ОКОННЫХ БЛОКОВ ИЗ ДЕРЕВО АЛЮМИНИЯ, АЛЮМИНИЯ, МЕТАЛЛОПЛАСТИКА В КАМЕННЫХ СТЕНАХ, ОТКРЫВАЮЩИМИСЯ (ПОВОРОТНЫХ, ОТКИДНЫХ, ПОВОРОТНО-ОТКИДНЫХ): С ПЛОЩАДЬЮ ПРОЕМА ДО 3 М2 | 100 М2 | 1.6679
3426.1 | 1 | ЗАТРАТЫ ТРУДА РАБОЧИХ-СТРОИТЕЛЕЙ | ЧЕЛ.-Ч | 115.42 | 192.509
3426.2 | 3 | ЗАТРАТЫ ТРУДА МАШИНИСТОВ | ЧЕЛ.-Ч | 5.95 | 9.924
3426.3 | 762 | КРАНЫ НА АВТОМОБИЛЬНОМ ХОДУ ПРИ РАБОТЕ НА ДРУГИХ ВИДАХ СТРОИТЕЛЬСТВА 10 Т | МАШ.-Ч | 3.78 | 6.3047
3426.4 | 1522 | ПОДЪЕМНИКИ МАЧТОВЫЕ СТРОИТЕЛЬНЫЕ 0,5 Т | МАШ.-Ч | 3.78 | 6.3047
3426.5 | 2209 | ШУРУПОВЕРТЫ СТРОИТЕЛЬНО-МОНТАЖНЫЕ | МАШ.-Ч | 6.8 | 11.3417
3426.6 | 2509 | АВТОМОБИЛИ БОРТОВЫЕ ГРУЗОПОДЪЕМНОСТЬЮ ДО 5 Т | МАШ.-Ч | 2.17 | 3.6193
3426.7 | 2875 | ПЕРФОРАТОРЫ ЭЛЕКТРИЧЕСКИЕ | МАШ.-Ч | 10.46 | 17.4462
3426.8 | 31478 | ДЮБЕЛЬ-ПРОБКИ ДЛ. 65 ММ | ШТ | 533 | 888.9907
3426.9 | 76853 | ШУРУПЫ-САМОРЕЗЫ 35 ММ | КГ | 1.92 | 3.2024
3426.10 | 80625 | ПЕНА МОНТАЖНАЯ (ГЕРМЕТИК ПЕНОПОЛИУРЕТАНОВЫЙ) ДЛЯ ГЕРМЕТИЗАЦИИ СТЫКОВ В БАЛЛОНЧИКЕ ЕМКОСТЬЮ 0,75 Л | ШТ | 12 | 20.0148
3427 | СЦЕНА | БЛОКИ ОКОННЫЕ ПВХ ОДНОКАМЕРНЫЙ СТЕКЛОПАКЕТ | М2 | 166.79
3428 | Е1001-036-01ДОП. 11 ГОСАРХИТЕКТСТРОЙ РУЗ ПР. № 429 ОТ 15.12.17 Г. | УСТАНОВКА В ЖИЛЫХ И ОБЩЕСТВЕННЫХ ЗДАНИЯХ ОКОННЫХ БЛОКОВ ИЗ ДЕРЕВО АЛЮМИНИЯ, АЛЮМИНИЯ, МЕТАЛЛОПЛАСТИКА В КАМЕННЫХ СТЕНАХ, ОТКРЫВАЮЩИМИСЯ (ПОВОРОТНЫХ, ОТКИДНЫХ, ПОВОРОТНО-ОТКИДНЫХ): С ПЛОЩАДЬЮ ПРОЕМА ДО 2 М2 | 100 М2 | 0.0133
3428.1 | 1 | ЗАТРАТЫ ТРУДА РАБОЧИХ-СТРОИТЕЛЕЙ | ЧЕЛ.-Ч | 161.82 | 2.1522
3428.2 | 3 | ЗАТРАТЫ ТРУДА МАШИНИСТОВ | ЧЕЛ.-Ч | 3.7 | 0.04921
3428.3 | 762 | КРАНЫ НА АВТОМОБИЛЬНОМ ХОДУ ПРИ РАБОТЕ НА ДРУГИХ ВИДАХ СТРОИТЕЛЬСТВА 10 Т | МАШ.-Ч | 1.48 | 0.019684
3428.4 | 1522 | ПОДЪЕМНИКИ МАЧТОВЫЕ СТРОИТЕЛЬНЫЕ 0,5 Т | МАШ.-Ч | 5.31 | 0.070623
3428.5 | 2209 | ШУРУПОВЕРТЫ СТРОИТЕЛЬНО-МОНТАЖНЫЕ | МАШ.-Ч | 9.52 | 0.12662
3428.6 | 2509 | АВТОМОБИЛИ БОРТОВЫЕ ГРУЗОПОДЪЕМНОСТЬЮ ДО 5 Т | МАШ.-Ч | 2.22 | 0.029526
3428.7 | 2875 | ПЕРФОРАТОРЫ ЭЛЕКТРИЧЕСКИЕ | МАШ.-Ч | 14.65 | 0.19484
3428.8 | 31478 | ДЮБЕЛЬ-ПРОБКИ ДЛ. 65 ММ | ШТ | 600 | 7.98
3428.9 | 76853 | ШУРУПЫ-САМОРЕЗЫ 35 ММ | КГ | 2.2 | 0.02926
3428.10 | 80625 | ПЕНА МОНТАЖНАЯ (ГЕРМЕТИК ПЕНОПОЛИУРЕТАНОВЫЙ) ДЛЯ ГЕРМЕТИЗАЦИИ СТЫКОВ В БАЛЛОНЧИКЕ ЕМКОСТЬЮ 0,75 Л | ШТ | 12 | 0.1596
3429 | СЦЕНА | БЛОКИ ФРАМУГА ПВХ ОДНОКАМЕРНЫЙ СТЕКЛОПАКЕТ | М2 | 1.33
ВИТРАЖИ
3430 | Е1001-036-04ДОП. 11 ГОСАРХИТЕКТСТРОЙ РУЗ ПР. № 429 ОТ 15.12.17 Г. | УСТАНОВКА В ЖИЛЫХ И ОБЩЕСТВЕННЫХ ЗДАНИЯХ ВИТРАЖОВ ИЗ ДЕРЕВО АЛЮМИНИЯ, АЛЮМИНИЯ В КАМЕННЫХ СТЕНАХ С ПЛОЩАДЬЮ ПРОЕМА ДО 10 М2 | 100 М2 | 0.18
3430.1 | 1 | ЗАТРАТЫ ТРУДА РАБОЧИХ-СТРОИТЕЛЕЙ | ЧЕЛ.-Ч | 90.89 | 16.3602
3430.2 | 3 | ЗАТРАТЫ ТРУДА МАШИНИСТОВ | ЧЕЛ.-Ч | 3.92 | 0.7056
3430.3 | 762 | КРАНЫ НА АВТОМОБИЛЬНОМ ХОДУ ПРИ РАБОТЕ НА ДРУГИХ ВИДАХ СТРОИТЕЛЬСТВА 10 Т | МАШ.-Ч | 2.35 | 0.423
3430.4 | 1522 | ПОДЪЕМНИКИ МАЧТОВЫЕ СТРОИТЕЛЬНЫЕ 0,5 Т | МАШ.-Ч | 2.15 | 0.387
3430.5 | 2209 | ШУРУПОВЕРТЫ СТРОИТЕЛЬНО-МОНТАЖНЫЕ | МАШ.-Ч | 6.12 | 1.1016
3430.6 | 2509 | АВТОМОБИЛИ БОРТОВЫЕ ГРУЗОПОДЪЕМНОСТЬЮ ДО 5 Т | МАШ.-Ч | 1.57 | 0.2826
3430.7 | 2875 | ПЕРФОРАТОРЫ ЭЛЕКТРИЧЕСКИЕ | МАШ.-Ч | 9.42 | 1.6956
3430.8 | 29962 | ЗАКЛАДНЫЕ ДЕТАЛИ ИЗ АЛЮМИНИЕВОГО ПРОФИЛЯ РАЗМЕРОМ 60Х27Х0,6 | М | 30 | 5.4
3430.9 | 31478 | ДЮБЕЛЬ-ПРОБКИ ДЛ. 65 ММ | ШТ | 240 | 43.2
3430.10 | 76853 | ШУРУПЫ-САМОРЕЗЫ 35 ММ | КГ | 0.84 | 0.1512
3430.11 | 80625 | ПЕНА МОНТАЖНАЯ (ГЕРМЕТИК ПЕНОПОЛИУРЕТАНОВЫЙ) ДЛЯ ГЕРМЕТИЗАЦИИ СТЫКОВ В БАЛЛОНЧИКЕ ЕМКОСТЬЮ 0,75 Л | ШТ | 12 | 2.16
3431 | СЦЕНА | ВИТРАЖИ МЕТАЛОПЛАСТИКОВЫЕ. ПРОФИЛЯ СТЕКЛОПАКЕТАМ | М2 | 18
ПЕРЕГОРОДКИ
3432 | Е1004-014-01ДОП. 14 | УСТРОЙСТВО САНТЕХНИЧЕСКИХ ПЕРЕГОРОДОК | 100М2 | 0.2886
3432.1 | 1 | ЗАТРАТЫ ТРУДА РАБОЧИХ-СТРОИТЕЛЕЙ | ЧЕЛ.-Ч | 40.44 | 11.671
3432.2 | 521 | ДРЕЛИ ЭЛЕКТРИЧЕСКИЕ | МАШ.-Ч | 6.45 | 1.8615
3432.3 | 1041 | ШУРУПОВЕРТЫ | МАШ.-Ч | 9.02 | 2.6032
3433 | СЦЕНА | ЭКРАН-ПЕРЕГОРОДКА АЛЮМИНИЕВЫЕ ЗАПОЛНЕНИЕ АЛЮМИНИЕВАЯ ЛАМБРИЯ | М2 | 28.86
ЗАКЛАДКА ДВЕРНЫХ ПРОЁМОВ В КИРПИЧНОЙ ПЕКРЕГОРОДКЕ T=120 ММ 3ШТ
3434 | Е0802-002-03 МИНСТРОЙИЖКХ 14.02.23 Г. N 30 | КЛАДКА ПЕРЕГОРОДОК ИЗ КИРПИЧА АРМИРОВАННЫХ ТОЛЩИНОЙ В 1/2 КИРПИЧА ПРИ ВЫСОТЕ ЭТАЖА ДО 4 М | 100М2 | 0.0504
3434.1 | 1 | ЗАТРАТЫ ТРУДА РАБОЧИХ-СТРОИТЕЛЕЙ | ЧЕЛ.-Ч | 170.17 | 8.5766
3434.2 | 3 | ЗАТРАТЫ ТРУДА МАШИНИСТОВ | ЧЕЛ.-Ч | 4.22 | 0.21269
3434.3 | 765 | КРАНЫ НА АВТОМОБИЛЬНОМ ХОДУ ПРИ РАБОТЕ НА МОНТАЖЕ ТЕХНОЛОГИЧЕСКОГО ОБОРУДОВАНИЯ 6,3 Т | МАШ.-Ч | 4.11 | 0.20714
3434.4 | 2499 | АВТОМОБИЛИ БОРТОВЫЕ ГРУЗОПОДЪЕМНОСТЬЮ ДО 5 Т | МАШ.-Ч | 0.11 | 0.005544
3434.5 | 9219 | ВОДА | М3 | 0.3 | 0.01512
3434.6 | 12102 | РАСТВОР ГОТОВЫЙ КЛАДОЧНЫЙ ТЯЖЕЛЫЙ ЦЕМЕНТНЫЙ, МАРКА: 50 | М3 | 2.3 | 0.11592
3434.7 | 22720 | КИРПИЧ КЕРАМИЧЕСКИЙ ОДИНАРНЫЙ, РАЗМЕРОМ 250Х120Х65 ММ, МАРКА: 75 | 1000 ШТ | 5.04 | 0.25402
3434.8 | 32501 | ПОКОВКИ ИЗ КВАДРАТНЫХ ЗАГОТОВОК МАССОЙ 1,8 КГ | Т | 0.0023 | 0.000116
3434.9 | 36026 | БРУСКИ ОБРЕЗНЫЕ ХВОЙНЫХ ПОРОД ДЛИНОЙ 4-6,5 М, ШИРИНОЙ 75-150 ММ, ТОЛЩИНОЙ 40-75 ММ, IV СОРТА | М3 | 0.016 | 0.000806
3435 | СЦЕНА | АРМАТУРА ДЛЯ МОНОЛИТНЫХ ЖЕЛЕЗОБЕТОННЫХ КОНСТРУКЦИЙ В ВИДЕ СЕТОК И ПЛОСКИХ КАРКАСОВ, ПРОВОЛОКА АРМАТУРНАЯ ИЗ НИЗКОУГЛЕРОДИСТОЙ СТАЛИ ВР-1, ДИАМЕТРОМ 5 ММ. | Т | 0.06831
3436 | Е0802-007-02 МИНСТРОЙИЖКХ 14.02.23 Г. N 30 | КРЕПЛЕНИЕ СВОДОВ СТАЛЬНЫМИ ЗАТЯЖКАМИ | Т | 0.06984
3436.1 | 1 | ЗАТРАТЫ ТРУДА РАБОЧИХ-СТРОИТЕЛЕЙ | ЧЕЛ.-Ч | 36.62 | 2.5575
3436.2 | 3 | ЗАТРАТЫ ТРУДА МАШИНИСТОВ | ЧЕЛ.-Ч | 1.08 | 0.075427
3436.3 | 762 | КРАНЫ НА АВТОМОБИЛЬНОМ ХОДУ ПРИ РАБОТЕ НА ДРУГИХ ВИДАХ СТРОИТЕЛЬСТВА 10 Т | МАШ.-Ч | 0.37 | 0.025841
3436.4 | 2499 | АВТОМОБИЛИ БОРТОВЫЕ ГРУЗОПОДЪЕМНОСТЬЮ ДО 5 Т | МАШ.-Ч | 0.71 | 0.049586
3436.5 | 31248 | ЛАК БИТУМНЫЙ БТ-123 | Т | 0.005 | 0.000349
3437 | СЦЕНА | АРМАТУРА А-111 Д-12 | Т | 0.05616
3438 | СЦЕНА | АРМАТУРА А-1 Д-8 | Т | 0.01368
3439 | Е1502-016-03 ДОП. 12 МИНСТРОЙ РУЗ N 519 ОТ 18.11.2019 Г. | ОШТУКАТУРИВАНИЕ ПОВЕРХНОСТЕЙ ЦЕМЕНТНО-ИЗВЕСТКОВЫМ РАСТВОРОМ ПО КАМНЮ И БЕТОНУ УЛУЧШЕННОЕ СТЕН 4СМ | 100М2 ОШТУКАТУРИВАЕМОЙ ПОВЕРХНОСТИ | 0.27
3439.1 | 1 | ЗАТРАТЫ ТРУДА РАБОЧИХ-СТРОИТЕЛЕЙ | ЧЕЛ.-Ч | 85.84 | 23.1768
3439.2 | 3 | ЗАТРАТЫ ТРУДА МАШИНИСТОВ | ЧЕЛ.-Ч | 6.29 | 1.6983
3439.3 | 1522 | ПОДЪЕМНИКИ МАЧТОВЫЕ СТРОИТЕЛЬНЫЕ 0,5 Т | МАШ.-Ч | 0.84 | 0.2268
3439.4 | 1609 | РАСТВОРОНАСОСЫ 1 М3/Ч | МАШ.-Ч | 5.45 | 1.4715
3439.5 | 12138 | РАСТВОР ЦЕМЕНТНО-ИЗВЕСТКОВЫЙ 1:1:6 | М3 | 4 | 1.08
3439.6 | 30389 | ГВОЗДИ СТРОИТЕЛЬНЫЕ С ПЛОСКОЙ ГОЛОВКОЙ 1,6Х50 ММ | Т | 0.00012 | 3.2e-05
3439.7 | 30654 | ГИПСОВЫЕ ВЯЖУЩИЕ Г-3 | Т | 0.006 | 0.00162
3439.8 | 33205 | СЕТКА ТКАНАЯ С КВАДРАТНЫМИ ЯЧЕЙКАМИ N 05 БЕЗ ПОКРЫТИЯ | М2 | 5.54 | 1.4958
ЗАКЛАДКА ДВЕРНЫХ ПРОЁМОВ 1400Х2100 1ШТ
3440 | Е0802-002-03 МИНСТРОЙИЖКХ 14.02.23 Г. N 30 | КЛАДКА ПЕРЕГОРОДОК ИЗ КИРПИЧА АРМИРОВАННЫХ ТОЛЩИНОЙ В 1/2 КИРПИЧА ПРИ ВЫСОТЕ ЭТАЖА ДО 4 М | 100М2 | 0.029
3440.1 | 1 | ЗАТРАТЫ ТРУДА РАБОЧИХ-СТРОИТЕЛЕЙ | ЧЕЛ.-Ч | 170.17 | 4.9349
3440.2 | 3 | ЗАТРАТЫ ТРУДА МАШИНИСТОВ | ЧЕЛ.-Ч | 4.22 | 0.12238
3440.3 | 765 | КРАНЫ НА АВТОМОБИЛЬНОМ ХОДУ ПРИ РАБОТЕ НА МОНТАЖЕ ТЕХНОЛОГИЧЕСКОГО ОБОРУДОВАНИЯ 6,3 Т | МАШ.-Ч | 4.11 | 0.11919
3440.4 | 2499 | АВТОМОБИЛИ БОРТОВЫЕ ГРУЗОПОДЪЕМНОСТЬЮ ДО 5 Т | МАШ.-Ч | 0.11 | 0.00319
3440.5 | 9219 | ВОДА | М3 | 0.3 | 0.0087
3440.6 | 12102 | РАСТВОР ГОТОВЫЙ КЛАДОЧНЫЙ ТЯЖЕЛЫЙ ЦЕМЕНТНЫЙ, МАРКА: 50 | М3 | 2.3 | 0.0667
3440.7 | 22720 | КИРПИЧ КЕРАМИЧЕСКИЙ ОДИНАРНЫЙ, РАЗМЕРОМ 250Х120Х65 ММ, МАРКА: 75 | 1000 ШТ | 5.04 | 0.14616
3440.8 | 32501 | ПОКОВКИ ИЗ КВАДРАТНЫХ ЗАГОТОВОК МАССОЙ 1,8 КГ | Т | 0.0023 | 6.7e-05
3440.9 | 36026 | БРУСКИ ОБРЕЗНЫЕ ХВОЙНЫХ ПОРОД ДЛИНОЙ 4-6,5 М, ШИРИНОЙ 75-150 ММ, ТОЛЩИНОЙ 40-75 ММ, IV СОРТА | М3 | 0.016 | 0.000464
3441 | СЦЕНА | АРМАТУРА ДЛЯ МОНОЛИТНЫХ ЖЕЛЕЗОБЕТОННЫХ КОНСТРУКЦИЙ В ВИДЕ СЕТОК И ПЛОСКИХ КАРКАСОВ, ПРОВОЛОКА АРМАТУРНАЯ ИЗ НИЗКОУГЛЕРОДИСТОЙ СТАЛИ ВР-1, ДИАМЕТРОМ 5 ММ. | Т | 0.03252
3442 | Е0802-007-02 МИНСТРОЙИЖКХ 14.02.23 Г. N 30 | КРЕПЛЕНИЕ СВОДОВ СТАЛЬНЫМИ ЗАТЯЖКАМИ | Т | 0.02328
3442.1 | 1 | ЗАТРАТЫ ТРУДА РАБОЧИХ-СТРОИТЕЛЕЙ | ЧЕЛ.-Ч | 36.62 | 0.85251
3442.2 | 3 | ЗАТРАТЫ ТРУДА МАШИНИСТОВ | ЧЕЛ.-Ч | 1.08 | 0.025142
3442.3 | 762 | КРАНЫ НА АВТОМОБИЛЬНОМ ХОДУ ПРИ РАБОТЕ НА ДРУГИХ ВИДАХ СТРОИТЕЛЬСТВА 10 Т | МАШ.-Ч | 0.37 | 0.008614
3442.4 | 2499 | АВТОМОБИЛИ БОРТОВЫЕ ГРУЗОПОДЪЕМНОСТЬЮ ДО 5 Т | МАШ.-Ч | 0.71 | 0.016529
3442.5 | 31248 | ЛАК БИТУМНЫЙ БТ-123 | Т | 0.005 | 0.000116
3443 | СЦЕНА | АРМАТУРА А-111 Д-12 | Т | 0.01872
3444 | СЦЕНА | АРМАТУРА А-1 Д-8 | Т | 0.00456
3445 | Е1502-016-03 ДОП. 12 МИНСТРОЙ РУЗ N 519 ОТ 18.11.2019 Г. | ОШТУКАТУРИВАНИЕ ПОВЕРХНОСТЕЙ ЦЕМЕНТНО-ИЗВЕСТКОВЫМ РАСТВОРОМ ПО КАМНЮ И БЕТОНУ УЛУЧШЕННОЕ СТЕН 4СМ | 100М2 ОШТУКАТУРИВАЕМОЙ ПОВЕРХНОСТИ | 0.1225
3445.1 | 1 | ЗАТРАТЫ ТРУДА РАБОЧИХ-СТРОИТЕЛЕЙ | ЧЕЛ.-Ч | 85.84 | 10.5154
3445.2 | 3 | ЗАТРАТЫ ТРУДА МАШИНИСТОВ | ЧЕЛ.-Ч | 6.29 | 0.77053
3445.3 | 1522 | ПОДЪЕМНИКИ МАЧТОВЫЕ СТРОИТЕЛЬНЫЕ 0,5 Т | МАШ.-Ч | 0.84 | 0.1029
3445.4 | 1609 | РАСТВОРОНАСОСЫ 1 М3/Ч | МАШ.-Ч | 5.45 | 0.66763
3445.5 | 12138 | РАСТВОР ЦЕМЕНТНО-ИЗВЕСТКОВЫЙ 1:1:6 | М3 | 4 | 0.49
3445.6 | 30389 | ГВОЗДИ СТРОИТЕЛЬНЫЕ С ПЛОСКОЙ ГОЛОВКОЙ 1,6Х50 ММ | Т | 0.00012 | 1.5e-05
3445.7 | 30654 | ГИПСОВЫЕ ВЯЖУЩИЕ Г-3 | Т | 0.006 | 0.000735
3445.8 | 33205 | СЕТКА ТКАНАЯ С КВАДРАТНЫМИ ЯЧЕЙКАМИ N 05 БЕЗ ПОКРЫТИЯ | М2 | 5.54 | 0.67865
ПОДОКОННАЯ ЧАСТЬ 1400Х950H 1ШТ
3446 | Е0802-001-01 МИНСТРОЙИЖКХ 14.02.23 Г. N 30 | КЛАДКА СТЕН КИРПИЧНЫХ НАРУЖНЫХ ПРОСТЫХ ПРИ ВЫСОТЕ ЭТАЖА ДО 4 М | М3 | 0.73
3446.1 | 1 | ЗАТРАТЫ ТРУДА РАБОЧИХ-СТРОИТЕЛЕЙ | ЧЕЛ.-Ч | 5.4 | 3.942
3446.2 | 3 | ЗАТРАТЫ ТРУДА МАШИНИСТОВ | ЧЕЛ.-Ч | 0.4 | 0.292
3446.3 | 765 | КРАНЫ НА АВТОМОБИЛЬНОМ ХОДУ ПРИ РАБОТЕ НА МОНТАЖЕ ТЕХНОЛОГИЧЕСКОГО ОБОРУДОВАНИЯ 6,3 Т | МАШ.-Ч | 0.4 | 0.292
3446.4 | 9219 | ВОДА | М3 | 0.44 | 0.3212
3446.5 | 12102 | РАСТВОР ГОТОВЫЙ КЛАДОЧНЫЙ ТЯЖЕЛЫЙ ЦЕМЕНТНЫЙ, МАРКА: 50 | М3 | 0.24 | 0.1752
3446.6 | 22720 | КИРПИЧ КЕРАМИЧЕСКИЙ ОДИНАРНЫЙ, РАЗМЕРОМ 250Х120Х65 ММ, МАРКА: 75 | 1000 ШТ | 0.394 | 0.28762
3446.7 | 36026 | БРУСКИ ОБРЕЗНЫЕ ХВОЙНЫХ ПОРОД ДЛИНОЙ 4-6,5 М, ШИРИНОЙ 75-150 ММ, ТОЛЩИНОЙ 40-75 ММ, IV СОРТА | М3 | 0.0005 | 0.000365
3447 | СЦЕНА | АРМАТУРА ДЛЯ МОНОЛИТНЫХ ЖЕЛЕЗОБЕТОННЫХ КОНСТРУКЦИЙ В ВИДЕ СЕТОК И ПЛОСКИХ КАРКАСОВ, ПРОВОЛОКА АРМАТУРНАЯ ИЗ НИЗКОУГЛЕРОДИСТОЙ СТАЛИ ВР-1, ДИАМЕТРОМ 5 ММ. | Т | 0.01346
3448 | Е0802-007-02 МИНСТРОЙИЖКХ 14.02.23 Г. N 30 | КРЕПЛЕНИЕ СВОДОВ СТАЛЬНЫМИ ЗАТЯЖКАМИ | Т | 0.00192
3448.1 | 1 | ЗАТРАТЫ ТРУДА РАБОЧИХ-СТРОИТЕЛЕЙ | ЧЕЛ.-Ч | 36.62 | 0.07031
3448.2 | 3 | ЗАТРАТЫ ТРУДА МАШИНИСТОВ | ЧЕЛ.-Ч | 1.08 | 0.002074
3448.3 | 762 | КРАНЫ НА АВТОМОБИЛЬНОМ ХОДУ ПРИ РАБОТЕ НА ДРУГИХ ВИДАХ СТРОИТЕЛЬСТВА 10 Т | МАШ.-Ч | 0.37 | 0.00071
3448.4 | 2499 | АВТОМОБИЛИ БОРТОВЫЕ ГРУЗОПОДЪЕМНОСТЬЮ ДО 5 Т | МАШ.-Ч | 0.71 | 0.001363
3448.5 | 31248 | ЛАК БИТУМНЫЙ БТ-123 | Т | 0.005 | 1e-05
3449 | СЦЕНА | АРМАТУРА А-1 Д-8 | Т | 0.00192
3450 | Е1502-016-03 ДОП. 12 МИНСТРОЙ РУЗ N 519 ОТ 18.11.2019 Г. | ОШТУКАТУРИВАНИЕ ПОВЕРХНОСТЕЙ ЦЕМЕНТНО-ИЗВЕСТКОВЫМ РАСТВОРОМ ПО КАМНЮ И БЕТОНУ УЛУЧШЕННОЕ СТЕН 4СМ | 100М2 ОШТУКАТУРИВАЕМОЙ ПОВЕРХНОСТИ | 0.06
3450.1 | 1 | ЗАТРАТЫ ТРУДА РАБОЧИХ-СТРОИТЕЛЕЙ | ЧЕЛ.-Ч | 85.84 | 5.1504
3450.2 | 3 | ЗАТРАТЫ ТРУДА МАШИНИСТОВ | ЧЕЛ.-Ч | 6.29 | 0.3774
3450.3 | 1522 | ПОДЪЕМНИКИ МАЧТОВЫЕ СТРОИТЕЛЬНЫЕ 0,5 Т | МАШ.-Ч | 0.84 | 0.0504
3450.4 | 1609 | РАСТВОРОНАСОСЫ 1 М3/Ч | МАШ.-Ч | 5.45 | 0.327
3450.5 | 12138 | РАСТВОР ЦЕМЕНТНО-ИЗВЕСТКОВЫЙ 1:1:6 | М3 | 4 | 0.24
3450.6 | 30389 | ГВОЗДИ СТРОИТЕЛЬНЫЕ С ПЛОСКОЙ ГОЛОВКОЙ 1,6Х50 ММ | Т | 0.00012 | 7e-06
3450.7 | 30654 | ГИПСОВЫЕ ВЯЖУЩИЕ Г-3 | Т | 0.006 | 0.00036
3450.8 | 33205 | СЕТКА ТКАНАЯ С КВАДРАТНЫМИ ЯЧЕЙКАМИ N 05 БЕЗ ПОКРЫТИЯ | М2 | 5.54 | 0.3324
РАСШИРЕНИЕ ПРОЁМА
3451 | Е4604-001-04 | РАЗБОРКА СТЕН КИРПИЧНЫХ | М3 | 2.1
3451.1 | 1 | ЗАТРАТЫ ТРУДА РАБОЧИХ-СТРОИТЕЛЕЙ | ЧЕЛ.-Ч | 8.24 | 17.304
3451.2 | 3 | ЗАТРАТЫ ТРУДА МАШИНИСТОВ | ЧЕЛ.-Ч | 1.15 | 2.415
3451.3 | 660 | КОМПРЕССОРЫ ПЕРЕДВИЖНЫЕ С ДВИГАТЕЛЕМ ВНУТРЕННЕГО СГОРАНИЯ ДАВЛЕНИЕМ ДО 686 КПА (7 АТМ.) 5 М3/МИН | МАШ.-Ч | 1.15 | 2.415
3451.4 | 1199 | МОЛОТКИ ПРИ РАБОТЕ ОТ ПЕРЕДВИЖНЫХ КОМПРЕССОРНЫХ СТАНЦИЙ ОТБОЙНЫЕ ПНЕВМАТИЧЕСКИЕ | МАШ.-Ч | 2.3 | 4.83
3452 | Е53-025-01 | УСТРОЙСТВО МЕТАЛЛИЧЕСКИХ ПЕРЕМЫЧЕК В СТЕНАХ СУЩЕСТВУЮЩИХ ЗДАНИЙ | Т | 0.1946
3452.1 | 1 | ЗАТРАТЫ ТРУДА РАБОЧИХ-СТРОИТЕЛЕЙ | ЧЕЛ.-Ч | 165.88 | 32.2802
3452.2 | 3 | ЗАТРАТЫ ТРУДА МАШИНИСТОВ | ЧЕЛ.-Ч | 0.67 | 0.13038
3452.3 | 659 | КОМПРЕССОРЫ ПЕРЕДВИЖНЫЕ С ДВИГАТЕЛЕМ ВНУТРЕННЕГО СГОРАНИЯ ДАВЛЕНИЕМ ДО 686 КПА (7 АТМ.) 5 М3/МИН | МАШ.-Ч | 0.47 | 0.091462
3452.4 | 975 | ЛЕБЕДКИ ЭЛЕКТРИЧЕСКИЕ, ТЯГОВЫМ УСИЛИЕМ ДО 5,79 (0,59) КН (Т) | МАШ.-Ч | 0.16 | 0.031136
3452.5 | 1199 | МОЛОТКИ ПРИ РАБОТЕ ОТ ПЕРЕДВИЖНЫХ КОМПРЕССОРНЫХ СТАНЦИЙ ОТБОЙНЫЕ ПНЕВМАТИЧЕСКИЕ | МАШ.-Ч | 0.92 | 0.17903
3452.6 | 2016 | УСТАНОВКИ ДЛЯ СВАРКИ РУЧНОЙ ДУГОВОЙ (ПОСТОЯННОГО ТОКА) | МАШ.-Ч | 0.74 | 0.144
3452.7 | 2509 | АВТОМОБИЛИ БОРТОВЫЕ ГРУЗОПОДЪЕМНОСТЬЮ ДО 5 Т | МАШ.-Ч | 0.2 | 0.03892
3452.8 | 12121 | РАСТВОР ЦЕМЕНТНО-ИЗВЕСТКОВЫЙ М50 | М3 | 0.54 | 0.10508
3452.9 | 35326 | ЭЛЕКТРОДЫ ДИАМЕТРОМ 6 ММ Э42 | Т | 0.009 | 0.001751
3452.10 | 43121 | КИРПИЧ | 1000ШТ | 0.57 | 0.11092
3453 | СЦЕНА | ШВЕЛЛЕР 22ММ | Т | 0.1764
3454 | СЦЕНА | ЛИСТ 8ММ | Т | 0.01584
3455 | СЦЕНА | АРМАТУРА А-1 Д-8 | Т | 0.00236
3456 | СЦЕНА | БОЛТ М12Х420 | ШТ | 11
3457 | СЦЕНА | ГАЙКА М12 | ШТ | 11
3458 | СЦЕНА | ШАЙБА М12 | ШТ | 22
РАЗДЕЛ 92. ПЕРЕГОРОДКИ (1-ЭТАЖ)
3459 | Е0802-002-03 МИНСТРОЙИЖКХ 14.02.23 Г. N 30 | КЛАДКА ПЕРЕГОРОДОК ИЗ КИРПИЧА АРМИРОВАННЫХ ТОЛЩИНОЙ В 1/2 КИРПИЧА ПРИ ВЫСОТЕ ЭТАЖА ДО 4 М | 100М2 | 0.565
3459.1 | 1 | ЗАТРАТЫ ТРУДА РАБОЧИХ-СТРОИТЕЛЕЙ | ЧЕЛ.-Ч | 170.17 | 96.1461
3459.2 | 3 | ЗАТРАТЫ ТРУДА МАШИНИСТОВ | ЧЕЛ.-Ч | 4.22 | 2.3843
3459.3 | 765 | КРАНЫ НА АВТОМОБИЛЬНОМ ХОДУ ПРИ РАБОТЕ НА МОНТАЖЕ ТЕХНОЛОГИЧЕСКОГО ОБОРУДОВАНИЯ 6,3 Т | МАШ.-Ч | 4.11 | 2.3222
3459.4 | 2499 | АВТОМОБИЛИ БОРТОВЫЕ ГРУЗОПОДЪЕМНОСТЬЮ ДО 5 Т | МАШ.-Ч | 0.11 | 0.06215
3459.5 | 9219 | ВОДА | М3 | 0.3 | 0.1695
3459.6 | 12102 | РАСТВОР ГОТОВЫЙ КЛАДОЧНЫЙ ТЯЖЕЛЫЙ ЦЕМЕНТНЫЙ, МАРКА: 50 | М3 | 2.3 | 1.2995
3459.7 | 22720 | КИРПИЧ КЕРАМИЧЕСКИЙ ОДИНАРНЫЙ, РАЗМЕРОМ 250Х120Х65 ММ, МАРКА: 75 | 1000 ШТ | 5.04 | 2.8476
3459.8 | 32501 | ПОКОВКИ ИЗ КВАДРАТНЫХ ЗАГОТОВОК МАССОЙ 1,8 КГ | Т | 0.0023 | 0.0013
3459.9 | 36026 | БРУСКИ ОБРЕЗНЫЕ ХВОЙНЫХ ПОРОД ДЛИНОЙ 4-6,5 М, ШИРИНОЙ 75-150 ММ, ТОЛЩИНОЙ 40-75 ММ, IV СОРТА | М3 | 0.016 | 0.00904
3460 | СЦЕНА | АРМАТУРА ДЛЯ МОНОЛИТНЫХ ЖЕЛЕЗОБЕТОННЫХ КОНСТРУКЦИЙ В ВИДЕ СЕТОК И ПЛОСКИХ КАРКАСОВ, ПРОВОЛОКА АРМАТУРНАЯ ИЗ НИЗКОУГЛЕРОДИСТОЙ СТАЛИ А-1, ДИАМЕТРОМ 6 ММ | Т | 0.04374
3461 | Е0802-007-02 МИНСТРОЙИЖКХ 14.02.23 Г. N 30 | КРЕПЛЕНИЕ СВОДОВ СТАЛЬНЫМИ ЗАТЯЖКАМИ | Т | 0.0246
3461.1 | 1 | ЗАТРАТЫ ТРУДА РАБОЧИХ-СТРОИТЕЛЕЙ | ЧЕЛ.-Ч | 36.62 | 0.90085
3461.2 | 3 | ЗАТРАТЫ ТРУДА МАШИНИСТОВ | ЧЕЛ.-Ч | 1.08 | 0.026568
3461.3 | 762 | КРАНЫ НА АВТОМОБИЛЬНОМ ХОДУ ПРИ РАБОТЕ НА ДРУГИХ ВИДАХ СТРОИТЕЛЬСТВА 10 Т | МАШ.-Ч | 0.37 | 0.009102
3461.4 | 2499 | АВТОМОБИЛИ БОРТОВЫЕ ГРУЗОПОДЪЕМНОСТЬЮ ДО 5 Т | МАШ.-Ч | 0.71 | 0.017466
3461.5 | 31248 | ЛАК БИТУМНЫЙ БТ-123 | Т | 0.005 | 0.000123
3462 | СЦЕНА | ШВЕЛЛЕР 14У | Т | 0.0246
3463 | СЦЕНА | ДЮБЕЛЬ ИЛИ САМОРЕЗ 5,5Х60 | ШТ | 40
РАЗДЕЛ 93. УТЕПЛЕНИЯ КРОВЛЯ 1585М2
3464 | Е1201-034-02 | УТЕПЛЕНИЕ КРОВЛИ ПЛИТАМИ ИЗ МИНЕРАЛЬНОЙ ВАТЫ WOOLAN ПО БЕТОННОМУ ОСНОВАНИЮ | 100 М2 УТЕПЛЯЕМОГО ПОКРЫТИЯ | 15.85
3464.1 | 1 | ЗАТРАТЫ ТРУДА РАБОЧИХ-СТРОИТЕЛЕЙ | ЧЕЛ.-Ч | 35.26 | 558.871
3464.2 | 3 | ЗАТРАТЫ ТРУДА МАШИНИСТОВ | ЧЕЛ.-Ч | 0.83 | 13.1555
3464.3 | 762 | КРАНЫ НА АВТОМОБИЛЬНОМ ХОДУ ПРИ РАБОТЕ НА ДРУГИХ ВИДАХ СТРОИТЕЛЬСТВА 10 Т | МАШ.-Ч | 0.55 | 8.7175
3464.4 | 2509 | АВТОМОБИЛИ БОРТОВЫЕ ГРУЗОПОДЪЕМНОСТЬЮ ДО 5 Т | МАШ.-Ч | 0.28 | 4.438
3465 | СЦЕНА | РУБЕРОИД | М2 | 1743.5
3466 | СЦЕНА | МИНЕРАЛЬНЫЕ ПЛИТЫ НА ОСНОВЕ БАЗАЛЬТОВОГО ВОЛОКНA J=160КГ/М3 ТОЛЩИНОЙ 100ММ | М3 | 163.255
3467 | СЦЕНА | РУБЕРОИД | М2 | 1743.5
3468 | СЦЕНА | СТЯЖКА М100 | М3 | 55.475
3469 | Е1201-002-07 | УСТРОЙСТВО КРОВЕЛЬ ПЛОСКИХ ДВУХСЛОЙНЫХ ИЗ РУЛОННЫХ КРОВЕЛЬНЫХ МАТЕРИАЛОВ НА БИТУМНО-ПОЛИМЕРНОЙ МАСТИКЕ | 100М2 | 15.85
3469.1 | 1 | ЗАТРАТЫ ТРУДА РАБОЧИХ-СТРОИТЕЛЕЙ | ЧЕЛ.-Ч | 26.22 | 415.587
3469.2 | 3 | ЗАТРАТЫ ТРУДА МАШИНИСТОВ | ЧЕЛ.-Ч | 0.47 | 7.4495
3469.3 | 698 | КРАНЫ БАШЕННЫЕ ПРИ РАБОТЕ НА ДРУГИХ ВИДАХ СТРОИТЕЛЬСТВА 8 Т | МАШ.-Ч | 0.24 | 3.804
3469.4 | 762 | КРАНЫ НА АВТОМОБИЛЬНОМ ХОДУ ПРИ РАБОТЕ НА ДРУГИХ ВИДАХ СТРОИТЕЛЬСТВА 10 Т | МАШ.-Ч | 0.09 | 1.4265
3469.5 | 913 | КОТЛЫ БИТУМНЫЕ ПЕРЕДВИЖНЫЕ 400 Л | МАШ.-Ч | 6.38 | 101.123
3469.6 | 2509 | АВТОМОБИЛИ БОРТОВЫЕ ГРУЗОПОДЪЕМНОСТЬЮ ДО 5 Т | МАШ.-Ч | 0.14 | 2.219
3469.7 | 32136 | МАСТИКА БИТУМНО-ПОЛИМЕРНАЯ | Т | 0.77 | 12.2045
3469.8 | 44261 | ЭКП ТЕХНОНИКОЛЬ | М2 | 250 | 3962.5
3470 | Е1201-014-02 | УТЕПЛЕНИЕ ПОКРЫТИЙ КЕРАМЗИТОМ | М3 | 206
3470.1 | 1 | ЗАТРАТЫ ТРУДА РАБОЧИХ-СТРОИТЕЛЕЙ | ЧЕЛ.-Ч | 3.04 | 626.24
3470.2 | 3 | ЗАТРАТЫ ТРУДА МАШИНИСТОВ | ЧЕЛ.-Ч | 0.34 | 70.04
3470.3 | 112 | АВТОПОГРУЗЧИКИ 5 Т | МАШ.-Ч | 0.22 | 45.32
3470.4 | 698 | КРАНЫ БАШЕННЫЕ ПРИ РАБОТЕ НА ДРУГИХ ВИДАХ СТРОИТЕЛЬСТВА 8 Т | МАШ.-Ч | 0.12 | 24.72
3470.5 | 45045 | КЕРАМЗИТОБЕТОН | М3 | 1.03 | 212.18
3471 | Е1201-010-01 | УСТРОЙСТВО МЕЛКИХ ПОКРЫТИЙ [БРАНДМАУЭРЫ, ПАРАПЕТЫ, СВЕСЫ И Т.П.] ИЗ ЛИСТОВОЙ ОЦИНКОВАННОЙ СТАЛИ | 100М2 | 0.5706
3471.1 | 1 | ЗАТРАТЫ ТРУДА РАБОЧИХ-СТРОИТЕЛЕЙ | ЧЕЛ.-Ч | 112.75 | 64.3351
3471.2 | 3 | ЗАТРАТЫ ТРУДА МАШИНИСТОВ | ЧЕЛ.-Ч | 0.27 | 0.15406
3471.3 | 698 | КРАНЫ БАШЕННЫЕ ПРИ РАБОТЕ НА ДРУГИХ ВИДАХ СТРОИТЕЛЬСТВА 8 Т | МАШ.-Ч | 0.2 | 0.11412
3471.4 | 2509 | АВТОМОБИЛИ БОРТОВЫЕ ГРУЗОПОДЪЕМНОСТЬЮ ДО 5 Т | МАШ.-Ч | 0.07 | 0.039942
3471.5 | 30405 | ГВОЗДИ ТОЛЕВЫЕ КРУГЛЫЕ 3,0Х40 ММ | Т | 0.004 | 0.002282
3471.6 | 32522 | ПРОВОЛОКА КАНАТНАЯ ОЦИНКОВАННАЯ ДИАМЕТРОМ 3 ММ | Т | 0.012 | 0.006847
3472 | СЦЕНА | СТАЛЬ ЛИСТОВАЯ ОЦИНКОВАННАЯ ТОЛЩИНОЙ ЛИСТА 0,7 ММ | М2 | 59.913
3473 | СЦЕНА | КРОНШТЕЙН -60Х4, L=760ММ | ШТ | 42
3474 | Е1201-009-02 | УСТРОЙСТВО ЖЕЛОБОВ (ЛОТОК) ПОДВЕСНЫХ | 100М | 1.48
3474.1 | 1 | ЗАТРАТЫ ТРУДА РАБОЧИХ-СТРОИТЕЛЕЙ | ЧЕЛ.-Ч | 31.41 | 46.4868
3474.2 | 3 | ЗАТРАТЫ ТРУДА МАШИНИСТОВ | ЧЕЛ.-Ч | 0.25 | 0.37
3474.3 | 698 | КРАНЫ БАШЕННЫЕ ПРИ РАБОТЕ НА ДРУГИХ ВИДАХ СТРОИТЕЛЬСТВА 8 Т | МАШ.-Ч | 0.11 | 0.1628
3474.4 | 762 | КРАНЫ НА АВТОМОБИЛЬНОМ ХОДУ ПРИ РАБОТЕ НА ДРУГИХ ВИДАХ СТРОИТЕЛЬСТВА 10 Т | МАШ.-Ч | 0.05 | 0.074
3474.5 | 2509 | АВТОМОБИЛИ БОРТОВЫЕ ГРУЗОПОДЪЕМНОСТЬЮ ДО 5 Т | МАШ.-Ч | 0.09 | 0.1332
3474.6 | 30383 | ГВОЗДИ ПРОВОЛОЧНЫЕ ОЦИНКОВАННЫЕ ДЛЯ АСБЕСТОЦЕМЕНТНОЙ КРОВЛИ 4,5Х120 ММ | Т | 0.0038 | 0.005624
3475 | СЦЕНА | ЛОТОК УПРОЩЕННЫЙ | М | 148
3476 | Е1201-008-03 | НАВЕСКА ВОДОСТОЧНЫХ ТРУБ ПО СТЕНАМ ИЗ КИРПИЧА ИЛИ ЛЕГКОГО БЕТОНА, ДИАМЕТРОМ ДО: 100 ММ | 100М | 1.64
3476.1 | 1 | ЗАТРАТЫ ТРУДА РАБОЧИХ-СТРОИТЕЛЕЙ | ЧЕЛ.-Ч | 38.4 | 62.976
3476.2 | 3 | ЗАТРАТЫ ТРУДА МАШИНИСТОВ | ЧЕЛ.-Ч | 0.43 | 0.7052
3476.3 | 2509 | АВТОМОБИЛИ БОРТОВЫЕ ГРУЗОПОДЪЕМНОСТЬЮ ДО 5 Т | МАШ.-Ч | 0.43 | 0.7052
3476.4 | 32522 | ПРОВОЛОКА КАНАТНАЯ ОЦИНКОВАННАЯ ДИАМЕТРОМ 3 ММ | Т | 0.0003 | 0.000492
3476.5 | 47801 | ТРУБЫ ВОДОСТОЧНЫЕ | М | 113 | 185.32
3477 | СЦЕНА | КРОНШТЕЙН -40Х4, L=1130ММ | ШТ | 250
3478 | СЦЕНА | КОСТЫЛЬ ДЛЯ КРЕПЛЕНИЯ ТРУБ | ШТ | 180
РАЗДЕЛ 94. КРЫЛЬЦО КР-1
3479 | Е0601-157-03 ДОП. 14 | УСТРОЙСТВО МОНОЛИТНЫХ ЖЕЛЕЗОБЕТОННЫХ КРЫЛЕЦ | М3 | 4.9
3479.1 | 1 | ЗАТРАТЫ ТРУДА РАБОЧИХ-СТРОИТЕЛЕЙ | ЧЕЛ.-Ч | 3.55 | 17.395
3479.2 | 3 | ЗАТРАТЫ ТРУДА МАШИНИСТОВ | ЧЕЛ.-Ч | 0.1 | 0.49
3479.3 | 403 | ВИБРАТОРЫ ГЛУБИННЫЕ | МАШ.-Ч | 0.17 | 0.833
3479.4 | 404 | ВИБРАТОРЫ ПОВЕРХНОСТНЫЕ | МАШ.-Ч | 0.1 | 0.49
3479.5 | 776 | КРАНЫ НА АВТОМОБИЛЬНОМ ХОДУ 16 Т | МАШ.-Ч | 0.01 | 0.049
3479.6 | 2509 | АВТОМОБИЛИ БОРТОВЫЕ ГРУЗОПОДЪЕМНОСТЬЮ ДО 5 Т | МАШ.-Ч | 0.09 | 0.441
3479.7 | 9219 | ВОДА | М3 | 0.0084 | 0.04116
3479.8 | 22006 | БЕТОН ТЯЖЕЛЫЙ, КЛАСС В 15 (М200) | М3 | 1.02 | 4.998
3479.9 | 36025 | БРУСКИ ОБРЕЗНЫЕ ХВОЙНЫХ ПОРОД ДЛИНОЙ 4-6,5 М, ШИРИНОЙ 75-150 ММ, ТОЛЩИНОЙ 40-75 ММ, III СОРТА | М3 | 0.018 | 0.0882
3479.10 | 36061 | ДОСКИ ОБРЕЗНЫЕ ХВОЙНЫХ ПОРОД ДЛИНОЙ 4-6,5 М, ШИРИНОЙ 75-150 ММ, ТОЛЩИНОЙ 44 ММ И БОЛЕЕ, III СОРТА | М3 | 0.138 | 0.6762
3479.11 | 74164 | ГЕОТКАНЬ | М2 | 0.23 | 1.127
3480 | СЦЕНА | ГОРЯЧЕКАТАННАЯ АРМАТУРНАЯ СТАЛЬ ГЛАДКАЯ КЛАССА А-3/А-1, ДИАМЕТРОМ 12/6 ММ | Т | 0.1102
3481 | СЦЕНА | ГОРЯЧЕКАТАННАЯ АРМАТУРНАЯ СТАЛЬ ГЛАДКАЯ КЛАССА А-1, ДИАМЕТРОМ 8 ММ | Т | 0.5254
3482 | Е1101-011-01 | УСТРОЙСТВО СТЯЖЕК ЦЕМЕНТНЫХ ТОЛЩИНОЙ 20 ММ//30ММ | 100М2 | 0.212
3482.1 | 1 | ЗАТРАТЫ ТРУДА РАБОЧИХ-СТРОИТЕЛЕЙ | ЧЕЛ.-Ч | 39.51 | 8.3761
3482.2 | 3 | ЗАТРАТЫ ТРУДА МАШИНИСТОВ | ЧЕЛ.-Ч | 1.27 | 0.26924
3482.3 | 404 | ВИБРАТОРЫ ПОВЕРХНОСТНЫЕ | МАШ.-Ч | 9.07 | 1.9228
3482.4 | 1522 | ПОДЪЕМНИКИ МАЧТОВЫЕ СТРОИТЕЛЬНЫЕ 0,5 Т | МАШ.-Ч | 1.27 | 0.26924
3482.5 | 9219 | ВОДА | М3 | 3.5 | 0.742
3482.6 | 12181 | РАСТВОР ЦЕМЕНТНО-ПЕСЧАНЫЙ М-100 | М3 | 2.04 | 0.43248
3483 | Е1101-011-02 К=2 | УСТРОЙСТВО СТЯЖЕК ЦЕМЕНТНЫХ НА КАЖДЫЕ 5 ММ ИЗМЕНЕНИЯ ТОЛЩИНЫ СТЯЖКИ ДОБАВЛЯТЬ К НОРМЕ 11-01-011-01 | 100М2 | 0.212
3483.1 | 1 | ЗАТРАТЫ ТРУДА РАБОЧИХ-СТРОИТЕЛЕЙ | ЧЕЛ.-Ч | 1 | 0.212
3483.2 | 3 | ЗАТРАТЫ ТРУДА МАШИНИСТОВ | ЧЕЛ.-Ч | 0.42 | 0.08904
3483.3 | 404 | ВИБРАТОРЫ ПОВЕРХНОСТНЫЕ | МАШ.-Ч | 4.64 | 0.98368
3483.4 | 1522 | ПОДЪЕМНИКИ МАЧТОВЫЕ СТРОИТЕЛЬНЫЕ 0,5 Т | МАШ.-Ч | 0.42 | 0.08904
3483.5 | 12181 | РАСТВОР ЦЕМЕНТНО-ПЕСЧАНЫЙ М-100 | М3 | 1.02 | 0.21624
3484 | Е1101-052-02 | УСТРОЙСТВО ПОКРЫТИЙ ИЗ КЕРАМОГРАНИТНЫХ ПЛИТОК РАЗМЕРАМИ ДО 60X60 СМ | 100М2 | 0.212
3484.1 | 1 | ЗАТРАТЫ ТРУДА РАБОЧИХ-СТРОИТЕЛЕЙ | ЧЕЛ.-Ч | 190.9 | 40.4708
3484.2 | 3 | ЗАТРАТЫ ТРУДА МАШИНИСТОВ | ЧЕЛ.-Ч | 6.92 | 1.467
3484.3 | 112 | АВТОПОГРУЗЧИКИ 5 Т | МАШ.-Ч | 0.84 | 0.17808
3484.4 | 1522 | ПОДЪЕМНИКИ МАЧТОВЫЕ СТРОИТЕЛЬНЫЕ 0,5 Т | МАШ.-Ч | 1.16 | 0.24592
3484.5 | 1603 | РАСТВОРОМЕШАЛКИ ДЛЯ ПРИГОТОВЛЕНИЯ ВОДОЦЕМЕНТНЫХ И ДРУГИХ РАСТВОРОВ 350 Л | МАШ.-Ч | 0.53 | 0.11236
3484.6 | 1702 | СТАНОК КАМНЕРЕЗНЫЙ УНИВЕРСАЛЬНЫЙ | МАШ.-Ч | 4.56 | 0.96672
3484.7 | 2509 | АВТОМОБИЛИ БОРТОВЫЕ ГРУЗОПОДЪЕМНОСТЬЮ ДО 5 Т | МАШ.-Ч | 0.36 | 0.07632
3484.8 | 9219 | ВОДА | М3 | 0.4 | 0.0848
3484.9 | 30498 | ПЛИТКИ КЕРАМОГРАНИТНЫЕ | М2 | 105 | 22.26
3484.10 | 31434 | ГРУНТОВКА | Т | 0.015 | 0.00318
3484.11 | 31719 | КЛЕЙ ДЛЯ ОБЛИЦОВОЧНЫХ РАБОТ (СУХАЯ СМЕСЬ) | Т | 0.43 | 0.09116
3484.12 | 44059 | ВЕТОШЬ | КГ | 0.5 | 0.106
3484.13 | 45037 | СМЕСЬ СУХАЯ ДЛЯ ЗАДЕЛКИ ШВОВ | Т | 0.02 | 0.00424
3485 | Е0906-024-10 | МОНТАЖ ЛЕСТНИЦ, ПЛОЩАДОК, ОГРАЖДЕНИЙ, ПАНЕЛЕЙ И ДВЕРОК С ТЕПЛОИЗОЛЯЦИОННОЙ ОБШИВКОЙ | Т КОНСТРУКЦИЙ | 0.02501
3485.1 | 1 | ЗАТРАТЫ ТРУДА РАБОЧИХ-СТРОИТЕЛЕЙ | ЧЕЛ.-Ч | 38.26 | 0.95688
3485.2 | 3 | ЗАТРАТЫ ТРУДА МАШИНИСТОВ | ЧЕЛ.-Ч | 0.89 | 0.022259
3485.3 | 762 | КРАНЫ НА АВТОМОБИЛЬНОМ ХОДУ ПРИ РАБОТЕ НА ДРУГИХ ВИДАХ СТРОИТЕЛЬСТВА 10 Т | МАШ.-Ч | 0.29 | 0.007253
3485.4 | 768 | КРАНЫ НА АВТОМОБИЛЬНОМ ХОДУ ПРИ РАБОТЕ НА МОНТАЖЕ ТЕХНОЛОГИЧЕСКОГО ОБОРУДОВАНИЯ 16 Т | МАШ.-Ч | 0.16 | 0.004002
3485.5 | 977 | ЛЕБЕДКИ ЭЛЕКТРИЧЕСКИЕ, ТЯГОВЫМ УСИЛИЕМ 19,62 (2) КН (Т) | МАШ.-Ч | 10.09 | 0.25235
3485.6 | 1513 | ПРЕОБРАЗОВАТЕЛИ СВАРОЧНЫЕ С НОМИНАЛЬНЫМ СВАРОЧНЫМ ТОКОМ 315-500 А | МАШ.-Ч | 10.97 | 0.27436
3485.7 | 2509 | АВТОМОБИЛИ БОРТОВЫЕ ГРУЗОПОДЪЕМНОСТЬЮ ДО 5 Т | МАШ.-Ч | 0.44 | 0.011004
3485.8 | 2577 | АППАРАТЫ ДЛЯ ГАЗОВОЙ СВАРКИ И РЕЗКИ | МАШ.-Ч | 2.09 | 0.052271
3485.9 | 30322 | БОЛТЫ СТРОИТЕЛЬНЫЕ С ГАЙКАМИ И ШАЙБАМИ | Т | 3e-05 | 1e-06
3485.10 | 30407 | ГВОЗДИ СТРОИТЕЛЬНЫЕ | Т | 1e-05 | 0
3485.11 | 31419 | ГРУНТОВКА ГФ-021 КРАСНО-КОРИЧНЕВАЯ | Т | 0.00031 | 8e-06
3485.12 | 31524 | РАСТВОРИТЕЛЬ МАРКИ Р-4 | Т | 0.0006 | 1.5e-05
3485.13 | 32524 | КАТАНКА ГОРЯЧЕКАТАНАЯ В МОТКАХ ДИАМЕТРОМ 6,3-6,5 ММ | Т | 3e-05 | 1e-06
3485.14 | 33816 | ШВЕЛЛЕРЫ N 40 СТАЛЬ МАРКИ СТ0 | Т | 0.00194 | 4.9e-05
3485.15 | 34241 | КИСЛОРОД ТЕХНИЧЕСКИЙ ГАЗООБРАЗНЫЙ | М3 | 1.7 | 0.042517
3485.16 | 35310 | ЭЛЕКТРОДЫ ДИАМЕТРОМ 4 ММ Э42 | Т | 0.006 | 0.00015
3485.17 | 35504 | КАНАТЫ ПЕНЬКОВЫЕ ПРОПИТАННЫЕ | Т | 0.0001 | 3e-06
3485.18 | 36023 | ПИЛОМАТЕРИАЛЫ ХВОЙНЫХ ПОРОД ДРУСКИ ОБРЕЗНЫЕ ДЛИНОЙ 4-6,5 М, ШИРИНОЙ 75-150 ММ, ТОЛЩИНОЙ 40-75 ММ I СОРТА | М3 | 0.0005 | 1.3e-05
3485.19 | 45077 | ПРОПАН-БУТАН, СМЕСЬ ТЕХНИЧЕСКАЯ | КГ | 0.51 | 0.012755
3485.20 | 96384 | КАНАТ ДВОЙНОЙ СВИВКИ, ТИПА ТК, КОНСТРУКЦИИ 6Х19(1+6+12)+1 О.С. ОЦИНКОВАННЫЙ, ИЗ ПРОВОЛОК МАРКИ В, МАРКИРОВОЧНАЯ ГРУППА 1770 Н/ММ2, ДИАМЕТРОМ, ММ: 5,5 | 10М | 0.0187 | 0.000468
3486 | СЦЕНА | ТРУБА СТАЛЬНАЯ Д-50Х30Х2ММ | Т | 0.01148
3487 | СЦЕНА | ТРУБА СТАЛЬНАЯ Д-40Х20Х2ММ | Т | 0.01232
3488 | СЦЕНА | ЛИСТ 6ММ | Т | 0.00121
3489 | СЦЕНА | САМОРЕЗ 5,5Х80 | ШТ | 4
3490 | Е0906-024-10 | МОНТАЖ ЛЕСТНИЦ, ПЛОЩАДОК, ОГРАЖДЕНИЙ, ПАНЕЛЕЙ И ДВЕРОК С ТЕПЛОИЗОЛЯЦИОННОЙ ОБШИВКОЙ | Т КОНСТРУКЦИЙ | 0.07654
3490.1 | 1 | ЗАТРАТЫ ТРУДА РАБОЧИХ-СТРОИТЕЛЕЙ | ЧЕЛ.-Ч | 38.26 | 2.9284
3490.2 | 3 | ЗАТРАТЫ ТРУДА МАШИНИСТОВ | ЧЕЛ.-Ч | 0.89 | 0.068121
3490.3 | 762 | КРАНЫ НА АВТОМОБИЛЬНОМ ХОДУ ПРИ РАБОТЕ НА ДРУГИХ ВИДАХ СТРОИТЕЛЬСТВА 10 Т | МАШ.-Ч | 0.29 | 0.022197
3490.4 | 768 | КРАНЫ НА АВТОМОБИЛЬНОМ ХОДУ ПРИ РАБОТЕ НА МОНТАЖЕ ТЕХНОЛОГИЧЕСКОГО ОБОРУДОВАНИЯ 16 Т | МАШ.-Ч | 0.16 | 0.012246
3490.5 | 977 | ЛЕБЕДКИ ЭЛЕКТРИЧЕСКИЕ, ТЯГОВЫМ УСИЛИЕМ 19,62 (2) КН (Т) | МАШ.-Ч | 10.09 | 0.77229
3490.6 | 1513 | ПРЕОБРАЗОВАТЕЛИ СВАРОЧНЫЕ С НОМИНАЛЬНЫМ СВАРОЧНЫМ ТОКОМ 315-500 А | МАШ.-Ч | 10.97 | 0.83964
3490.7 | 2509 | АВТОМОБИЛИ БОРТОВЫЕ ГРУЗОПОДЪЕМНОСТЬЮ ДО 5 Т | МАШ.-Ч | 0.44 | 0.033678
3490.8 | 2577 | АППАРАТЫ ДЛЯ ГАЗОВОЙ СВАРКИ И РЕЗКИ | МАШ.-Ч | 2.09 | 0.15997
3490.9 | 30322 | БОЛТЫ СТРОИТЕЛЬНЫЕ С ГАЙКАМИ И ШАЙБАМИ | Т | 3e-05 | 2e-06
3490.10 | 30407 | ГВОЗДИ СТРОИТЕЛЬНЫЕ | Т | 1e-05 | 1e-06
3490.11 | 31419 | ГРУНТОВКА ГФ-021 КРАСНО-КОРИЧНЕВАЯ | Т | 0.00031 | 2.4e-05
3490.12 | 31524 | РАСТВОРИТЕЛЬ МАРКИ Р-4 | Т | 0.0006 | 4.6e-05
3490.13 | 32524 | КАТАНКА ГОРЯЧЕКАТАНАЯ В МОТКАХ ДИАМЕТРОМ 6,3-6,5 ММ | Т | 3e-05 | 2e-06
3490.14 | 33816 | ШВЕЛЛЕРЫ N 40 СТАЛЬ МАРКИ СТ0 | Т | 0.00194 | 0.000148
3490.15 | 34241 | КИСЛОРОД ТЕХНИЧЕСКИЙ ГАЗООБРАЗНЫЙ | М3 | 1.7 | 0.13012
3490.16 | 35310 | ЭЛЕКТРОДЫ ДИАМЕТРОМ 4 ММ Э42 | Т | 0.006 | 0.000459
3490.17 | 35504 | КАНАТЫ ПЕНЬКОВЫЕ ПРОПИТАННЫЕ | Т | 0.0001 | 8e-06
3490.18 | 36023 | ПИЛОМАТЕРИАЛЫ ХВОЙНЫХ ПОРОД ДРУСКИ ОБРЕЗНЫЕ ДЛИНОЙ 4-6,5 М, ШИРИНОЙ 75-150 ММ, ТОЛЩИНОЙ 40-75 ММ I СОРТА | М3 | 0.0005 | 3.8e-05
3490.19 | 45077 | ПРОПАН-БУТАН, СМЕСЬ ТЕХНИЧЕСКАЯ | КГ | 0.51 | 0.039035
3490.20 | 96384 | КАНАТ ДВОЙНОЙ СВИВКИ, ТИПА ТК, КОНСТРУКЦИИ 6Х19(1+6+12)+1 О.С. ОЦИНКОВАННЫЙ, ИЗ ПРОВОЛОК МАРКИ В, МАРКИРОВОЧНАЯ ГРУППА 1770 Н/ММ2, ДИАМЕТРОМ, ММ: 5,5 | 10М | 0.0187 | 0.001431
3491 | СЦЕНА | ТРУБА СТАЛЬНАЯ Д-50Х30Х2ММ | Т | 0.04128
3492 | СЦЕНА | ТРУБА СТАЛЬНАЯ Д-40Х20Х2ММ | Т | 0.028
3493 | СЦЕНА | ЛИСТ 6ММ | Т | 0.00726
3494 | СЦЕНА | САМОРЕЗ 5,5Х80 | ШТ | 24
3495 | Е1303-002-04 | ОГРУНТОВКА МЕТАЛЛИЧЕСКИХ ПОВЕРХНОСТЕЙ ЗА ОДИН РАЗ ГРУНТОВКОЙ ГФ-021 | 100М2 | 0.0483
3495.1 | 1 | ЗАТРАТЫ ТРУДА РАБОЧИХ-СТРОИТЕЛЕЙ | ЧЕЛ.-Ч | 5.31 | 0.25647
3495.2 | 3 | ЗАТРАТЫ ТРУДА МАШИНИСТОВ | ЧЕЛ.-Ч | 0.02 | 0.000966
3495.3 | 112 | АВТОПОГРУЗЧИКИ 5 Т | МАШ.-Ч | 0.01 | 0.000483
3495.4 | 975 | ЛЕБЕДКИ ЭЛЕКТРИЧЕСКИЕ, ТЯГОВЫМ УСИЛИЕМ ДО 5,79 (0,59) КН (Т) | МАШ.-Ч | 0.01 | 0.000483
3495.5 | 2499 | АВТОМОБИЛИ БОРТОВЫЕ ГРУЗОПОДЪЕМНОСТЬЮ ДО 5 Т | МАШ.-Ч | 0.01 | 0.000483
3495.6 | 2515 | АГРЕГАТЫ ОКРАСОЧНЫЕ ВЫСОКОГО ДАВЛЕНИЯ ДЛЯ ОКРАСКИ ПОВЕРХНОСТЕЙ КОНСТРУКЦИЙ МОЩНОСТЬЮ 1 КВТ | МАШ.-Ч | 1.12 | 0.054096
3495.7 | 31419 | ГРУНТОВКА ГФ-021 КРАСНО-КОРИЧНЕВАЯ | Т | 0.012 | 0.00058
3495.8 | 34288 | КСИЛОЛ НЕФТЯНОЙ МАРКИ А | Т | 0.002 | 9.7e-05
3496 | Е1303-004-26 К=2 | ОКРАСКА МЕТАЛЛИЧЕСКИХ ОГРУНТОВАННЫХ ПОВЕРХНОСТЕЙ ЭМАЛЬЮ ПФ-115 (2 РАЗА) | 100М2 | 0.0483
3496.1 | 1 | ЗАТРАТЫ ТРУДА РАБОЧИХ-СТРОИТЕЛЕЙ | ЧЕЛ.-Ч | 7.66 | 0.36998
3496.2 | 3 | ЗАТРАТЫ ТРУДА МАШИНИСТОВ | ЧЕЛ.-Ч | 0.04 | 0.001932
3496.3 | 112 | АВТОПОГРУЗЧИКИ 5 Т | МАШ.-Ч | 0.02 | 0.000966
3496.4 | 975 | ЛЕБЕДКИ ЭЛЕКТРИЧЕСКИЕ, ТЯГОВЫМ УСИЛИЕМ ДО 5,79 (0,59) КН (Т) | МАШ.-Ч | 0.02 | 0.000966
3496.5 | 2499 | АВТОМОБИЛИ БОРТОВЫЕ ГРУЗОПОДЪЕМНОСТЬЮ ДО 5 Т | МАШ.-Ч | 0.02 | 0.000966
3496.6 | 2515 | АГРЕГАТЫ ОКРАСОЧНЫЕ ВЫСОКОГО ДАВЛЕНИЯ ДЛЯ ОКРАСКИ ПОВЕРХНОСТЕЙ КОНСТРУКЦИЙ МОЩНОСТЬЮ 1 КВТ | МАШ.-Ч | 1.3 | 0.06279
3496.7 | 31795 | ЭМАЛЬ ПФ-115 СЕРАЯ | Т | 0.038 | 0.001835
3496.8 | 34035 | УАЙТ-СПИРИТ | Т | 0.0028 | 0.000135
РАЗДЕЛ 95. КОЗЫРЕК КЗ-1 3ШТ
3497 | Е0903-012-01 | МОНТАЖ СТРОПИЛЬНЫХ И ПОДСТРОПИЛЬНЫХ ФЕРМ НА ВЫСОТЕ ДО 25 М ПРОЛЕТОМ ДО 24 М МАССОЙ ДО 3,0 Т | Т | 0.23325
3497.1 | 1 | ЗАТРАТЫ ТРУДА РАБОЧИХ-СТРОИТЕЛЕЙ | ЧЕЛ.-Ч | 25.53 | 5.9549
3497.2 | 3 | ЗАТРАТЫ ТРУДА МАШИНИСТОВ | ЧЕЛ.-Ч | 4.92 | 1.1476
3497.3 | 715 | КРАНЫ КОЗЛОВЫЕ ПРИ РАБОТЕ НА МОНТАЖЕ ТЕХНОЛОГИЧЕСКОГО ОБОРУДОВАНИЯ 32 Т | МАШ.-Ч | 0.02 | 0.004665
3497.4 | 762 | КРАНЫ НА АВТОМОБИЛЬНОМ ХОДУ ПРИ РАБОТЕ НА ДРУГИХ ВИДАХ СТРОИТЕЛЬСТВА 10 Т | МАШ.-Ч | 0.47 | 0.10963
3497.5 | 786 | КРАНЫ НА ГУСЕНИЧНОМ ХОДУ ПРИ РАБОТЕ НА ДРУГИХ ВИДАХ СТРОИТЕЛЬСТВА 25 Т | МАШ.-Ч | 3.72 | 0.86769
3497.6 | 1147 | МАШИНЫ ШЛИФОВАЛЬНЫЕ ЭЛЕКТРИЧЕСКИЕ | МАШ.-Ч | 0.23 | 0.053648
3497.7 | 1513 | ПРЕОБРАЗОВАТЕЛИ СВАРОЧНЫЕ С НОМИНАЛЬНЫМ СВАРОЧНЫМ ТОКОМ 315-500 А | МАШ.-Ч | 0.6 | 0.13995
3497.8 | 2509 | АВТОМОБИЛИ БОРТОВЫЕ ГРУЗОПОДЪЕМНОСТЬЮ ДО 5 Т | МАШ.-Ч | 0.71 | 0.16561
3497.9 | 2577 | АППАРАТЫ ДЛЯ ГАЗОВОЙ СВАРКИ И РЕЗКИ | МАШ.-Ч | 0.9 | 0.20993
3497.10 | 30322 | БОЛТЫ СТРОИТЕЛЬНЫЕ С ГАЙКАМИ И ШАЙБАМИ | Т | 0.0019 | 0.000443
3497.11 | 30407 | ГВОЗДИ СТРОИТЕЛЬНЫЕ | Т | 1e-05 | 2e-06
3497.12 | 31419 | ГРУНТОВКА ГФ-021 КРАСНО-КОРИЧНЕВАЯ | Т | 0.00031 | 7.2e-05
3497.13 | 31524 | РАСТВОРИТЕЛЬ МАРКИ Р-4 | Т | 0.0006 | 0.00014
3497.14 | 32524 | КАТАНКА ГОРЯЧЕКАТАНАЯ В МОТКАХ ДИАМЕТРОМ 6,3-6,5 ММ | Т | 3e-05 | 7e-06
3497.15 | 34241 | КИСЛОРОД ТЕХНИЧЕСКИЙ ГАЗООБРАЗНЫЙ | М3 | 0.72 | 0.16794
3497.16 | 35310 | ЭЛЕКТРОДЫ ДИАМЕТРОМ 4 ММ Э42 | Т | 0.0027 | 0.00063
3497.17 | 35504 | КАНАТЫ ПЕНЬКОВЫЕ ПРОПИТАННЫЕ | Т | 0.0001 | 2.3e-05
3497.18 | 36023 | ПИЛОМАТЕРИАЛЫ ХВОЙНЫХ ПОРОД ДРУСКИ ОБРЕЗНЫЕ ДЛИНОЙ 4-6,5 М, ШИРИНОЙ 75-150 ММ, ТОЛЩИНОЙ 40-75 ММ I СОРТА | М3 | 0.00103 | 0.00024
3497.19 | 44897 | ШЛИФКРУГИ | ШТ | 0.06 | 0.013995
3497.20 | 45077 | ПРОПАН-БУТАН, СМЕСЬ ТЕХНИЧЕСКАЯ | КГ | 0.22 | 0.051315
3497.21 | 50756 | ОТДЕЛЬНЫЕ КОНСТРУКТИВНЫЕ ЭЛЕМЕНТЫ ЗДАНИЙ И СООРУЖЕНИЙ С ПРЕОБЛАДАНИЕМ ГОРЯЧЕКАТАНЫХ ПРОФИЛЕЙ, СРЕДНЯЯ МАССА СБОРОЧНОЙ ЕДИНИЦЫ СВЫШЕ 0.1 ДО 0.5 Т | Т | 0.002 | 0.000466
3497.22 | 96384 | КАНАТ ДВОЙНОЙ СВИВКИ, ТИПА ТК, КОНСТРУКЦИИ 6Х19(1+6+12)+1 О.С. ОЦИНКОВАННЫЙ, ИЗ ПРОВОЛОК МАРКИ В, МАРКИРОВОЧНАЯ ГРУППА 1770 Н/ММ2, ДИАМЕТРОМ, ММ: 5,5 | 10М | 0.0187 | 0.004362
3498 | СЦЕНА | УГОЛОК 63Х63Х6 | Т | 0.02988
3499 | СЦЕНА | ТРУБЫ ПРОФИЛНЫЕ 40Х20Х2 | Т | 0.20337
3500 | СЦЕНА | КРАЕВАЯ РЕЙКА, | М | 15.6
3501 | Е1201-010-01 | УСТРОЙСТВО МЕЛКИХ ПОКРЫТИЙ [БРАНДМАУЭРЫ, ПАРАПЕТЫ, СВЕСЫ И Т.П.] ИЗ ЛИСТОВОЙ ОЦИНКОВАННОЙ СТАЛИ | 100М2 | 0.0624
3501.1 | 1 | ЗАТРАТЫ ТРУДА РАБОЧИХ-СТРОИТЕЛЕЙ | ЧЕЛ.-Ч | 112.75 | 7.0356
3501.2 | 3 | ЗАТРАТЫ ТРУДА МАШИНИСТОВ | ЧЕЛ.-Ч | 0.27 | 0.016848
3501.3 | 698 | КРАНЫ БАШЕННЫЕ ПРИ РАБОТЕ НА ДРУГИХ ВИДАХ СТРОИТЕЛЬСТВА 8 Т | МАШ.-Ч | 0.2 | 0.01248
3501.4 | 2509 | АВТОМОБИЛИ БОРТОВЫЕ ГРУЗОПОДЪЕМНОСТЬЮ ДО 5 Т | МАШ.-Ч | 0.07 | 0.004368
3501.5 | 30405 | ГВОЗДИ ТОЛЕВЫЕ КРУГЛЫЕ 3,0Х40 ММ | Т | 0.004 | 0.00025
3501.6 | 32522 | ПРОВОЛОКА КАНАТНАЯ ОЦИНКОВАННАЯ ДИАМЕТРОМ 3 ММ | Т | 0.012 | 0.000749
3502 | СЦЕНА | СТАЛЬ ЛИСТОВАЯ ОЦИНКОВАННАЯ ТОЛЩИНОЙ ЛИСТА 0,7 ММ | М2 | 6.552
3503 | СЦЕНА | САМОРЕЗ 3,0Х40 | ШТ | 78
3504 | СЦЕНА | САМОРЕЗ 5,5Х100 | ШТ | 36
3505 | Е0903-022-04 | УСТРОЙСТВА КОЗЫРЬКА ИЗ ПОЛИКАРБОНАТА "ЛЕКСАН" | 100М2 | 0.294
3505.1 | 1 | ЗАТРАТЫ ТРУДА РАБОЧИХ-СТРОИТЕЛЕЙ | ЧЕЛ.-Ч | 113.01 | 33.2249
3505.2 | 3 | ЗАТРАТЫ ТРУДА МАШИНИСТОВ | ЧЕЛ.-Ч | 18.5 | 5.439
3505.3 | 521 | ДРЕЛИ ЭЛЕКТРИЧЕСКИЕ | МАШ.-Ч | 1.01 | 0.29694
3505.4 | 762 | КРАНЫ НА АВТОМОБИЛЬНОМ ХОДУ ПРИ РАБОТЕ НА ДРУГИХ ВИДАХ СТРОИТЕЛЬСТВА 10 Т | МАШ.-Ч | 0.33 | 0.09702
3505.5 | 786 | КРАНЫ НА ГУСЕНИЧНОМ ХОДУ ПРИ РАБОТЕ НА ДРУГИХ ВИДАХ СТРОИТЕЛЬСТВА 25 Т | МАШ.-Ч | 17.58 | 5.1685
3505.6 | 2509 | АВТОМОБИЛИ БОРТОВЫЕ ГРУЗОПОДЪЕМНОСТЬЮ ДО 5 Т | МАШ.-Ч | 0.59 | 0.17346
3505.7 | 30322 | БОЛТЫ СТРОИТЕЛЬНЫЕ С ГАЙКАМИ И ШАЙБАМИ | Т | 0.001 | 0.000294
3505.8 | 30407 | ГВОЗДИ СТРОИТЕЛЬНЫЕ | Т | 1e-05 | 3e-06
3505.9 | 31419 | ГРУНТОВКА ГФ-021 КРАСНО-КОРИЧНЕВАЯ | Т | 0.00031 | 9.1e-05
3505.10 | 31524 | РАСТВОРИТЕЛЬ МАРКИ Р-4 | Т | 0.0006 | 0.000176
3505.11 | 32524 | КАТАНКА ГОРЯЧЕКАТАНАЯ В МОТКАХ ДИАМЕТРОМ 6,3-6,5 ММ | Т | 3e-05 | 9e-06
3505.12 | 33816 | ШВЕЛЛЕРЫ N 40 СТАЛЬ МАРКИ СТ0 | Т | 0.00194 | 0.00057
3505.13 | 35504 | КАНАТЫ ПЕНЬКОВЫЕ ПРОПИТАННЫЕ | Т | 0.0001 | 2.9e-05
3505.14 | 96384 | КАНАТ ДВОЙНОЙ СВИВКИ, ТИПА ТК, КОНСТРУКЦИИ 6Х19(1+6+12)+1 О.С. ОЦИНКОВАННЫЙ, ИЗ ПРОВОЛОК МАРКИ В, МАРКИРОВОЧНАЯ ГРУППА 1770 Н/ММ2, ДИАМЕТРОМ, ММ: 5,5 | 10М | 0.0187 | 0.005498
3506 | СЦЕНА | ПОЛИКАРБОНАТ "ЛЕКСАН" | М2 | 29.4
РАЗДЕЛ 96. ПАНДУС П-1
3507 | Е0601-157-05 ДОП. 14 | УСТРОЙСТВО МОНОЛИТНЫХ ЖЕЛЕЗОБЕТОННЫХ ПАНДУСОВ | М3 | 24.15
3507.1 | 1 | ЗАТРАТЫ ТРУДА РАБОЧИХ-СТРОИТЕЛЕЙ | ЧЕЛ.-Ч | 3.04 | 73.416
3507.2 | 3 | ЗАТРАТЫ ТРУДА МАШИНИСТОВ | ЧЕЛ.-Ч | 1.35 | 32.6025
3507.3 | 403 | ВИБРАТОРЫ ГЛУБИННЫЕ | МАШ.-Ч | 30 | 724.5
3507.4 | 404 | ВИБРАТОРЫ ПОВЕРХНОСТНЫЕ | МАШ.-Ч | 0.02 | 0.483
3507.5 | 776 | КРАНЫ НА АВТОМОБИЛЬНОМ ХОДУ 16 Т | МАШ.-Ч | 0.01 | 0.2415
3507.6 | 2016 | УСТАНОВКИ ДЛЯ СВАРКИ РУЧНОЙ ДУГОВОЙ (ПОСТОЯННОГО ТОКА) | МАШ.-Ч | 0.21 | 5.0715
3507.7 | 2509 | АВТОМОБИЛИ БОРТОВЫЕ ГРУЗОПОДЪЕМНОСТЬЮ ДО 5 Т | МАШ.-Ч | 1.34 | 32.361
3507.8 | 9219 | ВОДА | М3 | 0.008 | 0.1932
3507.9 | 22006 | БЕТОН ТЯЖЕЛЫЙ, КЛАСС В 15 (М200) | М3 | 1.015 | 24.5122
3507.10 | 43899 | ПРОВОЛОКА ВЯЗАЛЬНАЯ | КГ | 0.3 | 7.245
3507.11 | 74164 | ГЕОТКАНЬ | М2 | 0.218 | 5.2647
3508 | СЦЕНА | ГОРЯЧЕКАТАННАЯ АРМАТУРНАЯ СТАЛЬ ГЛАДКАЯ КЛАССА А-3/А-1, ДИАМЕТРОМ 12/6 ММ | Т | 0.1308
3509 | СЦЕНА | ГОРЯЧЕКАТАННАЯ АРМАТУРНАЯ СТАЛЬ ГЛАДКАЯ КЛАССА А-3, ДИАМЕТРОМ 12 ММ | Т | 0.9351
3510 | СЦЕНА | ГОРЯЧЕКАТАННАЯ АРМАТУРНАЯ СТАЛЬ ГЛАДКАЯ КЛАССА А-1, ДИАМЕТРОМ 8 ММ | Т | 0.3336
3511 | Е1101-011-01 | УСТРОЙСТВО СТЯЖЕК ЦЕМЕНТНЫХ ТОЛЩИНОЙ 20 ММ//30ММ | 100М2 | 0.636
3511.1 | 1 | ЗАТРАТЫ ТРУДА РАБОЧИХ-СТРОИТЕЛЕЙ | ЧЕЛ.-Ч | 39.51 | 25.1284
3511.2 | 3 | ЗАТРАТЫ ТРУДА МАШИНИСТОВ | ЧЕЛ.-Ч | 1.27 | 0.80772
3511.3 | 404 | ВИБРАТОРЫ ПОВЕРХНОСТНЫЕ | МАШ.-Ч | 9.07 | 5.7685
3511.4 | 1522 | ПОДЪЕМНИКИ МАЧТОВЫЕ СТРОИТЕЛЬНЫЕ 0,5 Т | МАШ.-Ч | 1.27 | 0.80772
3511.5 | 9219 | ВОДА | М3 | 3.5 | 2.226
3511.6 | 12181 | РАСТВОР ЦЕМЕНТНО-ПЕСЧАНЫЙ М-100 | М3 | 2.04 | 1.2974
3512 | Е1101-011-02 К=2 | УСТРОЙСТВО СТЯЖЕК ЦЕМЕНТНЫХ НА КАЖДЫЕ 5 ММ ИЗМЕНЕНИЯ ТОЛЩИНЫ СТЯЖКИ ДОБАВЛЯТЬ К НОРМЕ 11-01-011-01 | 100М2 | 0.636
3512.1 | 1 | ЗАТРАТЫ ТРУДА РАБОЧИХ-СТРОИТЕЛЕЙ | ЧЕЛ.-Ч | 1 | 0.636
3512.2 | 3 | ЗАТРАТЫ ТРУДА МАШИНИСТОВ | ЧЕЛ.-Ч | 0.42 | 0.26712
3512.3 | 404 | ВИБРАТОРЫ ПОВЕРХНОСТНЫЕ | МАШ.-Ч | 4.64 | 2.951
3512.4 | 1522 | ПОДЪЕМНИКИ МАЧТОВЫЕ СТРОИТЕЛЬНЫЕ 0,5 Т | МАШ.-Ч | 0.42 | 0.26712
3512.5 | 12181 | РАСТВОР ЦЕМЕНТНО-ПЕСЧАНЫЙ М-100 | М3 | 1.02 | 0.64872
3513 | Е1101-052-02 | УСТРОЙСТВО ПОКРЫТИЙ ИЗ КЕРАМОГРАНИТНЫХ ПЛИТОК РАЗМЕРАМИ ДО 60X60 СМ | 100М2 | 0.636
3513.1 | 1 | ЗАТРАТЫ ТРУДА РАБОЧИХ-СТРОИТЕЛЕЙ | ЧЕЛ.-Ч | 190.9 | 121.4124
3513.2 | 3 | ЗАТРАТЫ ТРУДА МАШИНИСТОВ | ЧЕЛ.-Ч | 6.92 | 4.4011
3513.3 | 112 | АВТОПОГРУЗЧИКИ 5 Т | МАШ.-Ч | 0.84 | 0.53424
3513.4 | 1522 | ПОДЪЕМНИКИ МАЧТОВЫЕ СТРОИТЕЛЬНЫЕ 0,5 Т | МАШ.-Ч | 1.16 | 0.73776
3513.5 | 1603 | РАСТВОРОМЕШАЛКИ ДЛЯ ПРИГОТОВЛЕНИЯ ВОДОЦЕМЕНТНЫХ И ДРУГИХ РАСТВОРОВ 350 Л | МАШ.-Ч | 0.53 | 0.33708
3513.6 | 1702 | СТАНОК КАМНЕРЕЗНЫЙ УНИВЕРСАЛЬНЫЙ | МАШ.-Ч | 4.56 | 2.9002
3513.7 | 2509 | АВТОМОБИЛИ БОРТОВЫЕ ГРУЗОПОДЪЕМНОСТЬЮ ДО 5 Т | МАШ.-Ч | 0.36 | 0.22896
3513.8 | 9219 | ВОДА | М3 | 0.4 | 0.2544
3513.9 | 30498 | ПЛИТКИ КЕРАМОГРАНИТНЫЕ | М2 | 105 | 66.78
3513.10 | 31434 | ГРУНТОВКА | Т | 0.015 | 0.00954
3513.11 | 31719 | КЛЕЙ ДЛЯ ОБЛИЦОВОЧНЫХ РАБОТ (СУХАЯ СМЕСЬ) | Т | 0.43 | 0.27348
3513.12 | 44059 | ВЕТОШЬ | КГ | 0.5 | 0.318
3513.13 | 45037 | СМЕСЬ СУХАЯ ДЛЯ ЗАДЕЛКИ ШВОВ | Т | 0.02 | 0.01272
3514 | Е0906-024-10 | МОНТАЖ ЛЕСТНИЦ, ПЛОЩАДОК, ОГРАЖДЕНИЙ, ПАНЕЛЕЙ И ДВЕРОК С ТЕПЛОИЗОЛЯЦИОННОЙ ОБШИВКОЙ | Т КОНСТРУКЦИЙ | 0.37356
3514.1 | 1 | ЗАТРАТЫ ТРУДА РАБОЧИХ-СТРОИТЕЛЕЙ | ЧЕЛ.-Ч | 38.26 | 14.2924
3514.2 | 3 | ЗАТРАТЫ ТРУДА МАШИНИСТОВ | ЧЕЛ.-Ч | 0.89 | 0.33247
3514.3 | 762 | КРАНЫ НА АВТОМОБИЛЬНОМ ХОДУ ПРИ РАБОТЕ НА ДРУГИХ ВИДАХ СТРОИТЕЛЬСТВА 10 Т | МАШ.-Ч | 0.29 | 0.10833
3514.4 | 768 | КРАНЫ НА АВТОМОБИЛЬНОМ ХОДУ ПРИ РАБОТЕ НА МОНТАЖЕ ТЕХНОЛОГИЧЕСКОГО ОБОРУДОВАНИЯ 16 Т | МАШ.-Ч | 0.16 | 0.05977
3514.5 | 977 | ЛЕБЕДКИ ЭЛЕКТРИЧЕСКИЕ, ТЯГОВЫМ УСИЛИЕМ 19,62 (2) КН (Т) | МАШ.-Ч | 10.09 | 3.7692
3514.6 | 1513 | ПРЕОБРАЗОВАТЕЛИ СВАРОЧНЫЕ С НОМИНАЛЬНЫМ СВАРОЧНЫМ ТОКОМ 315-500 А | МАШ.-Ч | 10.97 | 4.098
3514.7 | 2509 | АВТОМОБИЛИ БОРТОВЫЕ ГРУЗОПОДЪЕМНОСТЬЮ ДО 5 Т | МАШ.-Ч | 0.44 | 0.16437
3514.8 | 2577 | АППАРАТЫ ДЛЯ ГАЗОВОЙ СВАРКИ И РЕЗКИ | МАШ.-Ч | 2.09 | 0.78074
3514.9 | 30322 | БОЛТЫ СТРОИТЕЛЬНЫЕ С ГАЙКАМИ И ШАЙБАМИ | Т | 3e-05 | 1.1e-05
3514.10 | 30407 | ГВОЗДИ СТРОИТЕЛЬНЫЕ | Т | 1e-05 | 4e-06
3514.11 | 31419 | ГРУНТОВКА ГФ-021 КРАСНО-КОРИЧНЕВАЯ | Т | 0.00031 | 0.000116
3514.12 | 31524 | РАСТВОРИТЕЛЬ МАРКИ Р-4 | Т | 0.0006 | 0.000224
3514.13 | 32524 | КАТАНКА ГОРЯЧЕКАТАНАЯ В МОТКАХ ДИАМЕТРОМ 6,3-6,5 ММ | Т | 3e-05 | 1.1e-05
3514.14 | 33816 | ШВЕЛЛЕРЫ N 40 СТАЛЬ МАРКИ СТ0 | Т | 0.00194 | 0.000725
3514.15 | 34241 | КИСЛОРОД ТЕХНИЧЕСКИЙ ГАЗООБРАЗНЫЙ | М3 | 1.7 | 0.63505
3514.16 | 35310 | ЭЛЕКТРОДЫ ДИАМЕТРОМ 4 ММ Э42 | Т | 0.006 | 0.002241
3514.17 | 35504 | КАНАТЫ ПЕНЬКОВЫЕ ПРОПИТАННЫЕ | Т | 0.0001 | 3.7e-05
3514.18 | 36023 | ПИЛОМАТЕРИАЛЫ ХВОЙНЫХ ПОРОД ДРУСКИ ОБРЕЗНЫЕ ДЛИНОЙ 4-6,5 М, ШИРИНОЙ 75-150 ММ, ТОЛЩИНОЙ 40-75 ММ I СОРТА | М3 | 0.0005 | 0.000187
3514.19 | 45077 | ПРОПАН-БУТАН, СМЕСЬ ТЕХНИЧЕСКАЯ | КГ | 0.51 | 0.19052
3514.20 | 96384 | КАНАТ ДВОЙНОЙ СВИВКИ, ТИПА ТК, КОНСТРУКЦИИ 6Х19(1+6+12)+1 О.С. ОЦИНКОВАННЫЙ, ИЗ ПРОВОЛОК МАРКИ В, МАРКИРОВОЧНАЯ ГРУППА 1770 Н/ММ2, ДИАМЕТРОМ, ММ: 5,5 | 10М | 0.0187 | 0.006986
3515 | СЦЕНА | ТРУБА СТАЛЬНАЯ Д-50Х30Х2ММ | Т | 0.17526
3516 | СЦЕНА | ТРУБА СТАЛЬНАЯ Д-40Х20Х2ММ | Т | 0.1656
3517 | СЦЕНА | ЛИСТ 6ММ | Т | 0.0327
3518 | Е0906-024-10 | МОНТАЖ ЛЕСТНИЦ, ПЛОЩАДОК, ОГРАЖДЕНИЙ, ПАНЕЛЕЙ И ДВЕРОК С ТЕПЛОИЗОЛЯЦИОННОЙ ОБШИВКОЙ | Т КОНСТРУКЦИЙ | 0.7002
3518.1 | 1 | ЗАТРАТЫ ТРУДА РАБОЧИХ-СТРОИТЕЛЕЙ | ЧЕЛ.-Ч | 38.26 | 26.7897
3518.2 | 3 | ЗАТРАТЫ ТРУДА МАШИНИСТОВ | ЧЕЛ.-Ч | 0.89 | 0.62318
3518.3 | 762 | КРАНЫ НА АВТОМОБИЛЬНОМ ХОДУ ПРИ РАБОТЕ НА ДРУГИХ ВИДАХ СТРОИТЕЛЬСТВА 10 Т | МАШ.-Ч | 0.29 | 0.20306
3518.4 | 768 | КРАНЫ НА АВТОМОБИЛЬНОМ ХОДУ ПРИ РАБОТЕ НА МОНТАЖЕ ТЕХНОЛОГИЧЕСКОГО ОБОРУДОВАНИЯ 16 Т | МАШ.-Ч | 0.16 | 0.11203
3518.5 | 977 | ЛЕБЕДКИ ЭЛЕКТРИЧЕСКИЕ, ТЯГОВЫМ УСИЛИЕМ 19,62 (2) КН (Т) | МАШ.-Ч | 10.09 | 7.065
3518.6 | 1513 | ПРЕОБРАЗОВАТЕЛИ СВАРОЧНЫЕ С НОМИНАЛЬНЫМ СВАРОЧНЫМ ТОКОМ 315-500 А | МАШ.-Ч | 10.97 | 7.6812
3518.7 | 2509 | АВТОМОБИЛИ БОРТОВЫЕ ГРУЗОПОДЪЕМНОСТЬЮ ДО 5 Т | МАШ.-Ч | 0.44 | 0.30809
3518.8 | 2577 | АППАРАТЫ ДЛЯ ГАЗОВОЙ СВАРКИ И РЕЗКИ | МАШ.-Ч | 2.09 | 1.4634
3518.9 | 30322 | БОЛТЫ СТРОИТЕЛЬНЫЕ С ГАЙКАМИ И ШАЙБАМИ | Т | 3e-05 | 2.1e-05
3518.10 | 30407 | ГВОЗДИ СТРОИТЕЛЬНЫЕ | Т | 1e-05 | 7e-06
3518.11 | 31419 | ГРУНТОВКА ГФ-021 КРАСНО-КОРИЧНЕВАЯ | Т | 0.00031 | 0.000217
3518.12 | 31524 | РАСТВОРИТЕЛЬ МАРКИ Р-4 | Т | 0.0006 | 0.00042
3518.13 | 32524 | КАТАНКА ГОРЯЧЕКАТАНАЯ В МОТКАХ ДИАМЕТРОМ 6,3-6,5 ММ | Т | 3e-05 | 2.1e-05
3518.14 | 33816 | ШВЕЛЛЕРЫ N 40 СТАЛЬ МАРКИ СТ0 | Т | 0.00194 | 0.001358
3518.15 | 34241 | КИСЛОРОД ТЕХНИЧЕСКИЙ ГАЗООБРАЗНЫЙ | М3 | 1.7 | 1.1903
3518.16 | 35310 | ЭЛЕКТРОДЫ ДИАМЕТРОМ 4 ММ Э42 | Т | 0.006 | 0.004201
3518.17 | 35504 | КАНАТЫ ПЕНЬКОВЫЕ ПРОПИТАННЫЕ | Т | 0.0001 | 7e-05
3518.18 | 36023 | ПИЛОМАТЕРИАЛЫ ХВОЙНЫХ ПОРОД ДРУСКИ ОБРЕЗНЫЕ ДЛИНОЙ 4-6,5 М, ШИРИНОЙ 75-150 ММ, ТОЛЩИНОЙ 40-75 ММ I СОРТА | М3 | 0.0005 | 0.00035
3518.19 | 45077 | ПРОПАН-БУТАН, СМЕСЬ ТЕХНИЧЕСКАЯ | КГ | 0.51 | 0.3571
3518.20 | 96384 | КАНАТ ДВОЙНОЙ СВИВКИ, ТИПА ТК, КОНСТРУКЦИИ 6Х19(1+6+12)+1 О.С. ОЦИНКОВАННЫЙ, ИЗ ПРОВОЛОК МАРКИ В, МАРКИРОВОЧНАЯ ГРУППА 1770 Н/ММ2, ДИАМЕТРОМ, ММ: 5,5 | 10М | 0.0187 | 0.013094
3519 | СЦЕНА | ТРУБА СТАЛЬНАЯ Д-40Х40Х2,5ММ | Т | 0.5769
3520 | СЦЕНА | ТРУБА СТАЛЬНАЯ Д-30Х30Х2,5ММ | Т | 0.0144
3521 | СЦЕНА | ЛИСТ 6ММ | Т | 0.1089
РАЗДЕЛ 97. ПАНДУС П-2
3522 | Е0601-157-05 ДОП. 14 | УСТРОЙСТВО МОНОЛИТНЫХ ЖЕЛЕЗОБЕТОННЫХ ПАНДУСОВ | М3 | 18.6
3522.1 | 1 | ЗАТРАТЫ ТРУДА РАБОЧИХ-СТРОИТЕЛЕЙ | ЧЕЛ.-Ч | 3.04 | 56.544
3522.2 | 3 | ЗАТРАТЫ ТРУДА МАШИНИСТОВ | ЧЕЛ.-Ч | 1.35 | 25.11
3522.3 | 403 | ВИБРАТОРЫ ГЛУБИННЫЕ | МАШ.-Ч | 30 | 558
3522.4 | 404 | ВИБРАТОРЫ ПОВЕРХНОСТНЫЕ | МАШ.-Ч | 0.02 | 0.372
3522.5 | 776 | КРАНЫ НА АВТОМОБИЛЬНОМ ХОДУ 16 Т | МАШ.-Ч | 0.01 | 0.186
3522.6 | 2016 | УСТАНОВКИ ДЛЯ СВАРКИ РУЧНОЙ ДУГОВОЙ (ПОСТОЯННОГО ТОКА) | МАШ.-Ч | 0.21 | 3.906
3522.7 | 2509 | АВТОМОБИЛИ БОРТОВЫЕ ГРУЗОПОДЪЕМНОСТЬЮ ДО 5 Т | МАШ.-Ч | 1.34 | 24.924
3522.8 | 9219 | ВОДА | М3 | 0.008 | 0.1488
3522.9 | 22006 | БЕТОН ТЯЖЕЛЫЙ, КЛАСС В 15 (М200) | М3 | 1.015 | 18.879
3522.10 | 43899 | ПРОВОЛОКА ВЯЗАЛЬНАЯ | КГ | 0.3 | 5.58
3522.11 | 74164 | ГЕОТКАНЬ | М2 | 0.218 | 4.0548
3523 | СЦЕНА | ГОРЯЧЕКАТАННАЯ АРМАТУРНАЯ СТАЛЬ ГЛАДКАЯ КЛАССА А-3/А-1, ДИАМЕТРОМ 12/6 ММ | Т | 0.1368
3524 | СЦЕНА | ГОРЯЧЕКАТАННАЯ АРМАТУРНАЯ СТАЛЬ ГЛАДКАЯ КЛАССА А-1, ДИАМЕТРОМ 8 ММ | Т | 0.3336
3525 | Е1101-011-01 | УСТРОЙСТВО СТЯЖЕК ЦЕМЕНТНЫХ ТОЛЩИНОЙ 20 ММ//30ММ | 100М2 | 0.744
3525.1 | 1 | ЗАТРАТЫ ТРУДА РАБОЧИХ-СТРОИТЕЛЕЙ | ЧЕЛ.-Ч | 39.51 | 29.3954
3525.2 | 3 | ЗАТРАТЫ ТРУДА МАШИНИСТОВ | ЧЕЛ.-Ч | 1.27 | 0.94488
3525.3 | 404 | ВИБРАТОРЫ ПОВЕРХНОСТНЫЕ | МАШ.-Ч | 9.07 | 6.7481
3525.4 | 1522 | ПОДЪЕМНИКИ МАЧТОВЫЕ СТРОИТЕЛЬНЫЕ 0,5 Т | МАШ.-Ч | 1.27 | 0.94488
3525.5 | 9219 | ВОДА | М3 | 3.5 | 2.604
3525.6 | 12181 | РАСТВОР ЦЕМЕНТНО-ПЕСЧАНЫЙ М-100 | М3 | 2.04 | 1.5178
3526 | Е1101-011-02 К=2 | УСТРОЙСТВО СТЯЖЕК ЦЕМЕНТНЫХ НА КАЖДЫЕ 5 ММ ИЗМЕНЕНИЯ ТОЛЩИНЫ СТЯЖКИ ДОБАВЛЯТЬ К НОРМЕ 11-01-011-01 | 100М2 | 0.744
3526.1 | 1 | ЗАТРАТЫ ТРУДА РАБОЧИХ-СТРОИТЕЛЕЙ | ЧЕЛ.-Ч | 1 | 0.744
3526.2 | 3 | ЗАТРАТЫ ТРУДА МАШИНИСТОВ | ЧЕЛ.-Ч | 0.42 | 0.31248
3526.3 | 404 | ВИБРАТОРЫ ПОВЕРХНОСТНЫЕ | МАШ.-Ч | 4.64 | 3.4522
3526.4 | 1522 | ПОДЪЕМНИКИ МАЧТОВЫЕ СТРОИТЕЛЬНЫЕ 0,5 Т | МАШ.-Ч | 0.42 | 0.31248
3526.5 | 12181 | РАСТВОР ЦЕМЕНТНО-ПЕСЧАНЫЙ М-100 | М3 | 1.02 | 0.75888
3527 | Е1101-052-02 | УСТРОЙСТВО ПОКРЫТИЙ ИЗ КЕРАМОГРАНИТНЫХ ПЛИТОК РАЗМЕРАМИ ДО 60X60 СМ | 100М2 | 0.744
3527.1 | 1 | ЗАТРАТЫ ТРУДА РАБОЧИХ-СТРОИТЕЛЕЙ | ЧЕЛ.-Ч | 190.9 | 142.0296
3527.2 | 3 | ЗАТРАТЫ ТРУДА МАШИНИСТОВ | ЧЕЛ.-Ч | 6.92 | 5.1485
3527.3 | 112 | АВТОПОГРУЗЧИКИ 5 Т | МАШ.-Ч | 0.84 | 0.62496
3527.4 | 1522 | ПОДЪЕМНИКИ МАЧТОВЫЕ СТРОИТЕЛЬНЫЕ 0,5 Т | МАШ.-Ч | 1.16 | 0.86304
3527.5 | 1603 | РАСТВОРОМЕШАЛКИ ДЛЯ ПРИГОТОВЛЕНИЯ ВОДОЦЕМЕНТНЫХ И ДРУГИХ РАСТВОРОВ 350 Л | МАШ.-Ч | 0.53 | 0.39432
3527.6 | 1702 | СТАНОК КАМНЕРЕЗНЫЙ УНИВЕРСАЛЬНЫЙ | МАШ.-Ч | 4.56 | 3.3926
3527.7 | 2509 | АВТОМОБИЛИ БОРТОВЫЕ ГРУЗОПОДЪЕМНОСТЬЮ ДО 5 Т | МАШ.-Ч | 0.36 | 0.26784
3527.8 | 9219 | ВОДА | М3 | 0.4 | 0.2976
3527.9 | 30498 | ПЛИТКИ КЕРАМОГРАНИТНЫЕ | М2 | 105 | 78.12
3527.10 | 31434 | ГРУНТОВКА | Т | 0.015 | 0.01116
3527.11 | 31719 | КЛЕЙ ДЛЯ ОБЛИЦОВОЧНЫХ РАБОТ (СУХАЯ СМЕСЬ) | Т | 0.43 | 0.31992
3527.12 | 44059 | ВЕТОШЬ | КГ | 0.5 | 0.372
3527.13 | 45037 | СМЕСЬ СУХАЯ ДЛЯ ЗАДЕЛКИ ШВОВ | Т | 0.02 | 0.01488
РАЗДЕЛ 98. ТАМБУР
3528 | Е0903-012-12 | МОНТАЖ ОПОРНЫХ СТОЕК ДЛЯ ПРОЛЕТОВ ДО 24 М (СТ-1) | Т | 0.99072
3528.1 | 1 | ЗАТРАТЫ ТРУДА РАБОЧИХ-СТРОИТЕЛЕЙ | ЧЕЛ.-Ч | 6.59 | 6.5288
3528.2 | 3 | ЗАТРАТЫ ТРУДА МАШИНИСТОВ | ЧЕЛ.-Ч | 2.32 | 2.2985
3528.3 | 715 | КРАНЫ КОЗЛОВЫЕ ПРИ РАБОТЕ НА МОНТАЖЕ ТЕХНОЛОГИЧЕСКОГО ОБОРУДОВАНИЯ 32 Т | МАШ.-Ч | 0.88 | 0.87183
3528.4 | 762 | КРАНЫ НА АВТОМОБИЛЬНОМ ХОДУ ПРИ РАБОТЕ НА ДРУГИХ ВИДАХ СТРОИТЕЛЬСТВА 10 Т | МАШ.-Ч | 0.15 | 0.14861
3528.5 | 786 | КРАНЫ НА ГУСЕНИЧНОМ ХОДУ ПРИ РАБОТЕ НА ДРУГИХ ВИДАХ СТРОИТЕЛЬСТВА 25 Т | МАШ.-Ч | 1.06 | 1.0502
3528.6 | 1513 | ПРЕОБРАЗОВАТЕЛИ СВАРОЧНЫЕ С НОМИНАЛЬНЫМ СВАРОЧНЫМ ТОКОМ 315-500 А | МАШ.-Ч | 0.09 | 0.089165
3528.7 | 2509 | АВТОМОБИЛИ БОРТОВЫЕ ГРУЗОПОДЪЕМНОСТЬЮ ДО 5 Т | МАШ.-Ч | 0.23 | 0.22787
3528.8 | 2577 | АППАРАТЫ ДЛЯ ГАЗОВОЙ СВАРКИ И РЕЗКИ | МАШ.-Ч | 2.24 | 2.2192
3528.9 | 30322 | БОЛТЫ СТРОИТЕЛЬНЫЕ С ГАЙКАМИ И ШАЙБАМИ | Т | 0.004 | 0.003963
3528.10 | 30407 | ГВОЗДИ СТРОИТЕЛЬНЫЕ | Т | 1e-05 | 1e-05
3528.11 | 31419 | ГРУНТОВКА ГФ-021 КРАСНО-КОРИЧНЕВАЯ | Т | 0.00031 | 0.000307
3528.12 | 31524 | РАСТВОРИТЕЛЬ МАРКИ Р-4 | Т | 0.0006 | 0.000594
3528.13 | 32524 | КАТАНКА ГОРЯЧЕКАТАНАЯ В МОТКАХ ДИАМЕТРОМ 6,3-6,5 ММ | Т | 3e-05 | 3e-05
3528.14 | 34241 | КИСЛОРОД ТЕХНИЧЕСКИЙ ГАЗООБРАЗНЫЙ | М3 | 1.95 | 1.9319
3528.15 | 35310 | ЭЛЕКТРОДЫ ДИАМЕТРОМ 4 ММ Э42 | Т | 0.0004 | 0.000396
3528.16 | 35504 | КАНАТЫ ПЕНЬКОВЫЕ ПРОПИТАННЫЕ | Т | 0.0001 | 9.9e-05
3528.17 | 36023 | ПИЛОМАТЕРИАЛЫ ХВОЙНЫХ ПОРОД ДРУСКИ ОБРЕЗНЫЕ ДЛИНОЙ 4-6,5 М, ШИРИНОЙ 75-150 ММ, ТОЛЩИНОЙ 40-75 ММ I СОРТА | М3 | 0.00103 | 0.00102
3528.18 | 45077 | ПРОПАН-БУТАН, СМЕСЬ ТЕХНИЧЕСКАЯ | КГ | 0.59 | 0.58452
3528.19 | 50756 | ОТДЕЛЬНЫЕ КОНСТРУКТИВНЫЕ ЭЛЕМЕНТЫ ЗДАНИЙ И СООРУЖЕНИЙ С ПРЕОБЛАДАНИЕМ ГОРЯЧЕКАТАНЫХ ПРОФИЛЕЙ, СРЕДНЯЯ МАССА СБОРОЧНОЙ ЕДИНИЦЫ СВЫШЕ 0.1 ДО 0.5 Т | Т | 0.005 | 0.004954
3528.20 | 96384 | КАНАТ ДВОЙНОЙ СВИВКИ, ТИПА ТК, КОНСТРУКЦИИ 6Х19(1+6+12)+1 О.С. ОЦИНКОВАННЫЙ, ИЗ ПРОВОЛОК МАРКИ В, МАРКИРОВОЧНАЯ ГРУППА 1770 Н/ММ2, ДИАМЕТРОМ, ММ: 5,5 | 10М | 0.0187 | 0.018526
3529 | СЦЕНА | ТРУБЫ СТАЛЬНЫЕ КВАДРАТНЫЕ 100Х100Х4ММ | Т | 0.89514
3530 | СЦЕНА | ЛИСТ 10ММ | Т | 0.09558
3531 | Е0903-012-12 | МОНТАЖ ОПОРНЫХ СТОЕК ДЛЯ ПРОЛЕТОВ ДО 24 М (СТ-2) | Т | 0.16083
3531.1 | 1 | ЗАТРАТЫ ТРУДА РАБОЧИХ-СТРОИТЕЛЕЙ | ЧЕЛ.-Ч | 6.59 | 1.0599
3531.2 | 3 | ЗАТРАТЫ ТРУДА МАШИНИСТОВ | ЧЕЛ.-Ч | 2.32 | 0.37313
3531.3 | 715 | КРАНЫ КОЗЛОВЫЕ ПРИ РАБОТЕ НА МОНТАЖЕ ТЕХНОЛОГИЧЕСКОГО ОБОРУДОВАНИЯ 32 Т | МАШ.-Ч | 0.88 | 0.14153
3531.4 | 762 | КРАНЫ НА АВТОМОБИЛЬНОМ ХОДУ ПРИ РАБОТЕ НА ДРУГИХ ВИДАХ СТРОИТЕЛЬСТВА 10 Т | МАШ.-Ч | 0.15 | 0.024125
3531.5 | 786 | КРАНЫ НА ГУСЕНИЧНОМ ХОДУ ПРИ РАБОТЕ НА ДРУГИХ ВИДАХ СТРОИТЕЛЬСТВА 25 Т | МАШ.-Ч | 1.06 | 0.17048
3531.6 | 1513 | ПРЕОБРАЗОВАТЕЛИ СВАРОЧНЫЕ С НОМИНАЛЬНЫМ СВАРОЧНЫМ ТОКОМ 315-500 А | МАШ.-Ч | 0.09 | 0.014475
3531.7 | 2509 | АВТОМОБИЛИ БОРТОВЫЕ ГРУЗОПОДЪЕМНОСТЬЮ ДО 5 Т | МАШ.-Ч | 0.23 | 0.036991
3531.8 | 2577 | АППАРАТЫ ДЛЯ ГАЗОВОЙ СВАРКИ И РЕЗКИ | МАШ.-Ч | 2.24 | 0.36026
3531.9 | 30322 | БОЛТЫ СТРОИТЕЛЬНЫЕ С ГАЙКАМИ И ШАЙБАМИ | Т | 0.004 | 0.000643
3531.10 | 30407 | ГВОЗДИ СТРОИТЕЛЬНЫЕ | Т | 1e-05 | 2e-06
3531.11 | 31419 | ГРУНТОВКА ГФ-021 КРАСНО-КОРИЧНЕВАЯ | Т | 0.00031 | 5e-05
3531.12 | 31524 | РАСТВОРИТЕЛЬ МАРКИ Р-4 | Т | 0.0006 | 9.6e-05
3531.13 | 32524 | КАТАНКА ГОРЯЧЕКАТАНАЯ В МОТКАХ ДИАМЕТРОМ 6,3-6,5 ММ | Т | 3e-05 | 5e-06
3531.14 | 34241 | КИСЛОРОД ТЕХНИЧЕСКИЙ ГАЗООБРАЗНЫЙ | М3 | 1.95 | 0.31362
3531.15 | 35310 | ЭЛЕКТРОДЫ ДИАМЕТРОМ 4 ММ Э42 | Т | 0.0004 | 6.4e-05
3531.16 | 35504 | КАНАТЫ ПЕНЬКОВЫЕ ПРОПИТАННЫЕ | Т | 0.0001 | 1.6e-05
3531.17 | 36023 | ПИЛОМАТЕРИАЛЫ ХВОЙНЫХ ПОРОД ДРУСКИ ОБРЕЗНЫЕ ДЛИНОЙ 4-6,5 М, ШИРИНОЙ 75-150 ММ, ТОЛЩИНОЙ 40-75 ММ I СОРТА | М3 | 0.00103 | 0.000166
3531.18 | 45077 | ПРОПАН-БУТАН, СМЕСЬ ТЕХНИЧЕСКАЯ | КГ | 0.59 | 0.09489
3531.19 | 50756 | ОТДЕЛЬНЫЕ КОНСТРУКТИВНЫЕ ЭЛЕМЕНТЫ ЗДАНИЙ И СООРУЖЕНИЙ С ПРЕОБЛАДАНИЕМ ГОРЯЧЕКАТАНЫХ ПРОФИЛЕЙ, СРЕДНЯЯ МАССА СБОРОЧНОЙ ЕДИНИЦЫ СВЫШЕ 0.1 ДО 0.5 Т | Т | 0.005 | 0.000804
3531.20 | 96384 | КАНАТ ДВОЙНОЙ СВИВКИ, ТИПА ТК, КОНСТРУКЦИИ 6Х19(1+6+12)+1 О.С. ОЦИНКОВАННЫЙ, ИЗ ПРОВОЛОК МАРКИ В, МАРКИРОВОЧНАЯ ГРУППА 1770 Н/ММ2, ДИАМЕТРОМ, ММ: 5,5 | 10М | 0.0187 | 0.003008
3532 | СЦЕНА | ТРУБЫ СТАЛЬНЫЕ КВАДРАТНЫЕ 100Х100Х4ММ | Т | 0.1449
3533 | СЦЕНА | ЛИСТ 10ММ | Т | 0.01593
3534 | Е0903-002-12 | МОНТАЖ БАЛОК, РИГЕЛЕЙ ПЕРЕКРЫТИЯ, ПОКРЫТИЯ И ПОД УСТАНОВКУ ОБОРУДОВАНИЯ МНОГОЭТАЖНЫХ ЗДАНИЙ ПРИ ВЫСОТЕ ЗДАНИЯ ДО 25 М | Т | 0.31041
3534.1 | 1 | ЗАТРАТЫ ТРУДА РАБОЧИХ-СТРОИТЕЛЕЙ | ЧЕЛ.-Ч | 18.25 | 5.665
3534.2 | 3 | ЗАТРАТЫ ТРУДА МАШИНИСТОВ | ЧЕЛ.-Ч | 2.88 | 0.89398
3534.3 | 693 | КРАНЫ БАШЕННЫЕ ПРИ РАБОТЕ НА МОНТАЖЕ ТЕХНОЛОГИЧЕСКОГО ОБОРУДОВАНИЯ 25-75 Т | МАШ.-Ч | 0.68 | 0.21108
3534.4 | 715 | КРАНЫ КОЗЛОВЫЕ ПРИ РАБОТЕ НА МОНТАЖЕ ТЕХНОЛОГИЧЕСКОГО ОБОРУДОВАНИЯ 32 Т | МАШ.-Ч | 1.68 | 0.52149
3534.5 | 762 | КРАНЫ НА АВТОМОБИЛЬНОМ ХОДУ ПРИ РАБОТЕ НА ДРУГИХ ВИДАХ СТРОИТЕЛЬСТВА 10 Т | МАШ.-Ч | 0.21 | 0.065186
3534.6 | 1147 | МАШИНЫ ШЛИФОВАЛЬНЫЕ ЭЛЕКТРИЧЕСКИЕ | МАШ.-Ч | 0.16 | 0.049666
3534.7 | 1513 | ПРЕОБРАЗОВАТЕЛИ СВАРОЧНЫЕ С НОМИНАЛЬНЫМ СВАРОЧНЫМ ТОКОМ 315-500 А | МАШ.-Ч | 0.48 | 0.149
3534.8 | 2509 | АВТОМОБИЛИ БОРТОВЫЕ ГРУЗОПОДЪЕМНОСТЬЮ ДО 5 Т | МАШ.-Ч | 0.31 | 0.096227
3534.9 | 2577 | АППАРАТЫ ДЛЯ ГАЗОВОЙ СВАРКИ И РЕЗКИ | МАШ.-Ч | 2.38 | 0.73878
3534.10 | 30322 | БОЛТЫ СТРОИТЕЛЬНЫЕ С ГАЙКАМИ И ШАЙБАМИ | Т | 0.0031 | 0.000962
3534.11 | 30407 | ГВОЗДИ СТРОИТЕЛЬНЫЕ | Т | 1e-05 | 3e-06
3534.12 | 31419 | ГРУНТОВКА ГФ-021 КРАСНО-КОРИЧНЕВАЯ | Т | 0.00031 | 9.6e-05
3534.13 | 31524 | РАСТВОРИТЕЛЬ МАРКИ Р-4 | Т | 0.0006 | 0.000186
3534.14 | 32524 | КАТАНКА ГОРЯЧЕКАТАНАЯ В МОТКАХ ДИАМЕТРОМ 6,3-6,5 ММ | Т | 3e-05 | 9e-06
3534.15 | 33816 | ШВЕЛЛЕРЫ N 40 СТАЛЬ МАРКИ СТ0 | Т | 0.00194 | 0.000602
3534.16 | 34241 | КИСЛОРОД ТЕХНИЧЕСКИЙ ГАЗООБРАЗНЫЙ | М3 | 1.95 | 0.6053
3534.17 | 35310 | ЭЛЕКТРОДЫ ДИАМЕТРОМ 4 ММ Э42 | Т | 0.0031 | 0.000962
3534.18 | 35504 | КАНАТЫ ПЕНЬКОВЫЕ ПРОПИТАННЫЕ | Т | 0.0001 | 3.1e-05
3534.19 | 36023 | ПИЛОМАТЕРИАЛЫ ХВОЙНЫХ ПОРОД ДРУСКИ ОБРЕЗНЫЕ ДЛИНОЙ 4-6,5 М, ШИРИНОЙ 75-150 ММ, ТОЛЩИНОЙ 40-75 ММ I СОРТА | М3 | 0.00103 | 0.00032
3534.20 | 44897 | ШЛИФКРУГИ | ШТ | 0.04 | 0.012416
3534.21 | 45077 | ПРОПАН-БУТАН, СМЕСЬ ТЕХНИЧЕСКАЯ | КГ | 0.59 | 0.18314
3534.22 | 50756 | ОТДЕЛЬНЫЕ КОНСТРУКТИВНЫЕ ЭЛЕМЕНТЫ ЗДАНИЙ И СООРУЖЕНИЙ С ПРЕОБЛАДАНИЕМ ГОРЯЧЕКАТАНЫХ ПРОФИЛЕЙ, СРЕДНЯЯ МАССА СБОРОЧНОЙ ЕДИНИЦЫ СВЫШЕ 0.1 ДО 0.5 Т | Т | 0.0005 | 0.000155
3534.23 | 96384 | КАНАТ ДВОЙНОЙ СВИВКИ, ТИПА ТК, КОНСТРУКЦИИ 6Х19(1+6+12)+1 О.С. ОЦИНКОВАННЫЙ, ИЗ ПРОВОЛОК МАРКИ В, МАРКИРОВОЧНАЯ ГРУППА 1770 Н/ММ2, ДИАМЕТРОМ, ММ: 5,5 | 10М | 0.0187 | 0.005805
3535 | СЦЕНА | ТРУБЫ СТАЛЬНЫЕ КВАДРАТНЫЕ 100Х100Х4ММ | Т | 0.31041
3536 | Е0903-015-01 | МОНТАЖ ПРОГОНОВ ПРИ ШАГЕ ФЕРМ ДО 12 М ПРИ ВЫСОТЕ ЗДАНИЯ ДО 25 М | Т | 0.7695
3536.1 | 1 | ЗАТРАТЫ ТРУДА РАБОЧИХ-СТРОИТЕЛЕЙ | ЧЕЛ.-Ч | 15.79 | 12.1504
3536.2 | 3 | ЗАТРАТЫ ТРУДА МАШИНИСТОВ | ЧЕЛ.-Ч | 1.75 | 1.3466
3536.3 | 715 | КРАНЫ КОЗЛОВЫЕ ПРИ РАБОТЕ НА МОНТАЖЕ ТЕХНОЛОГИЧЕСКОГО ОБОРУДОВАНИЯ 32 Т | МАШ.-Ч | 0.1 | 0.07695
3536.4 | 762 | КРАНЫ НА АВТОМОБИЛЬНОМ ХОДУ ПРИ РАБОТЕ НА ДРУГИХ ВИДАХ СТРОИТЕЛЬСТВА 10 Т | МАШ.-Ч | 0.13 | 0.10003
3536.5 | 787 | КРАНЫ НА ГУСЕНИЧНОМ ХОДУ ПРИ РАБОТЕ НА ДРУГИХ ВИДАХ СТРОИТЕЛЬСТВА 40 Т | МАШ.-Ч | 1.33 | 1.0234
3536.6 | 1513 | ПРЕОБРАЗОВАТЕЛИ СВАРОЧНЫЕ С НОМИНАЛЬНЫМ СВАРОЧНЫМ ТОКОМ 315-500 А | МАШ.-Ч | 0.58 | 0.44631
3536.7 | 2509 | АВТОМОБИЛИ БОРТОВЫЕ ГРУЗОПОДЪЕМНОСТЬЮ ДО 5 Т | МАШ.-Ч | 0.19 | 0.14621
3536.8 | 2577 | АППАРАТЫ ДЛЯ ГАЗОВОЙ СВАРКИ И РЕЗКИ | МАШ.-Ч | 0.67 | 0.51557
3536.9 | 30322 | БОЛТЫ СТРОИТЕЛЬНЫЕ С ГАЙКАМИ И ШАЙБАМИ | Т | 0.003 | 0.002308
3536.10 | 30407 | ГВОЗДИ СТРОИТЕЛЬНЫЕ | Т | 1e-05 | 8e-06
3536.11 | 31419 | ГРУНТОВКА ГФ-021 КРАСНО-КОРИЧНЕВАЯ | Т | 0.00031 | 0.000239
3536.12 | 31524 | РАСТВОРИТЕЛЬ МАРКИ Р-4 | Т | 0.0006 | 0.000462
3536.13 | 32524 | КАТАНКА ГОРЯЧЕКАТАНАЯ В МОТКАХ ДИАМЕТРОМ 6,3-6,5 ММ | Т | 3e-05 | 2.3e-05
3536.14 | 34241 | КИСЛОРОД ТЕХНИЧЕСКИЙ ГАЗООБРАЗНЫЙ | М3 | 0.5 | 0.38475
3536.15 | 35310 | ЭЛЕКТРОДЫ ДИАМЕТРОМ 4 ММ Э42 | Т | 0.0026 | 0.002001
3536.16 | 35504 | КАНАТЫ ПЕНЬКОВЫЕ ПРОПИТАННЫЕ | Т | 0.0001 | 7.7e-05
3536.17 | 36023 | ПИЛОМАТЕРИАЛЫ ХВОЙНЫХ ПОРОД ДРУСКИ ОБРЕЗНЫЕ ДЛИНОЙ 4-6,5 М, ШИРИНОЙ 75-150 ММ, ТОЛЩИНОЙ 40-75 ММ I СОРТА | М3 | 0.00103 | 0.000793
3536.18 | 44897 | ШЛИФКРУГИ | ШТ | 0.03 | 0.023085
3536.19 | 45077 | ПРОПАН-БУТАН, СМЕСЬ ТЕХНИЧЕСКАЯ | КГ | 0.15 | 0.11542
3536.20 | 50756 | ОТДЕЛЬНЫЕ КОНСТРУКТИВНЫЕ ЭЛЕМЕНТЫ ЗДАНИЙ И СООРУЖЕНИЙ С ПРЕОБЛАДАНИЕМ ГОРЯЧЕКАТАНЫХ ПРОФИЛЕЙ, СРЕДНЯЯ МАССА СБОРОЧНОЙ ЕДИНИЦЫ СВЫШЕ 0.1 ДО 0.5 Т | Т | 0.0001 | 7.7e-05
3536.21 | 96384 | КАНАТ ДВОЙНОЙ СВИВКИ, ТИПА ТК, КОНСТРУКЦИИ 6Х19(1+6+12)+1 О.С. ОЦИНКОВАННЫЙ, ИЗ ПРОВОЛОК МАРКИ В, МАРКИРОВОЧНАЯ ГРУППА 1770 Н/ММ2, ДИАМЕТРОМ, ММ: 5,5 | 10М | 0.0187 | 0.01439
3537 | СЦЕНА | ТРУБЫ СТАЛЬНЫЕ КВАДРАТНЫЕ 100Х100Х4ММ | Т | 0.7695
3538 | Е0904-006-04 ДОП. 11 ГОСАРХИТЕКТСТРОЙ РУЗ ПР. № 429 ОТ 15.12.17 Г. | МОНТАЖ ОГРАЖДАЮЩИХ КОНСТРУКЦИЙ СТЕН ИЗ МНОГОСЛОЙНЫХ ПАНЕЛЕЙ ЗАВОДСКОЙ ГОТОВНОСТИ ПРИ ВЫСОТЕ ЗДАНИЯ ДО 50 М | 100М2 | 0.28944
3538.1 | 1 | ЗАТРАТЫ ТРУДА РАБОЧИХ-СТРОИТЕЛЕЙ | ЧЕЛ.-Ч | 170.24 | 49.2743
3538.2 | 3 | ЗАТРАТЫ ТРУДА МАШИНИСТОВ | ЧЕЛ.-Ч | 36.14 | 10.4604
3538.3 | 514 | ДОМКРАТЫ ГИДРАВЛИЧЕСКИЕ ГРУЗОПОДЪЕМНОСТЬЮ ДО 100 Т | МАШ.-Ч | 0.22 | 0.063677
3538.4 | 762 | КРАНЫ НА АВТОМОБИЛЬНОМ ХОДУ ПРИ РАБОТЕ НА ДРУГИХ ВИДАХ СТРОИТЕЛЬСТВА 10 Т | МАШ.-Ч | 1.42 | 0.41101
3538.5 | 788 | КРАНЫ НА ГУСЕНИЧНОМ ХОДУ ПРИ РАБОТЕ НА ДРУГИХ ВИДАХ СТРОИТЕЛЬСТВА 50-63 Т | МАШ.-Ч | 16.58 | 4.7989
3538.6 | 1513 | ПРЕОБРАЗОВАТЕЛИ СВАРОЧНЫЕ С НОМИНАЛЬНЫМ СВАРОЧНЫМ ТОКОМ 315-500 А | МАШ.-Ч | 5.56 | 1.6093
3538.7 | 2346 | ПЕЧИ ЭЛЕКТРИЧЕСКИЕ ДЛЯ СУШКИ СВАРОЧНЫХ МАТЕРИАЛОВ С РЕГУЛИРОВАНИЕМ ТЕМПЕРАТУРЫ В ПРЕДЕЛАХ 80-500 ГР. С | МАШ.-Ч | 0.27 | 0.078149
3538.8 | 2509 | АВТОМОБИЛИ БОРТОВЫЕ ГРУЗОПОДЪЕМНОСТЬЮ ДО 5 Т | МАШ.-Ч | 1.56 | 0.45153
3538.9 | 2577 | АППАРАТЫ ДЛЯ ГАЗОВОЙ СВАРКИ И РЕЗКИ | МАШ.-Ч | 11.87 | 3.4357
3538.10 | 30322 | БОЛТЫ СТРОИТЕЛЬНЫЕ С ГАЙКАМИ И ШАЙБАМИ | Т | 0.0126 | 0.003647
3538.11 | 30407 | ГВОЗДИ СТРОИТЕЛЬНЫЕ | Т | 5e-05 | 1.4e-05
3538.12 | 31419 | ГРУНТОВКА ГФ-021 КРАСНО-КОРИЧНЕВАЯ | Т | 0.00165 | 0.000478
3538.13 | 31524 | РАСТВОРИТЕЛЬ МАРКИ Р-4 | Т | 0.0003 | 8.7e-05
3538.14 | 32524 | КАТАНКА ГОРЯЧЕКАТАНАЯ В МОТКАХ ДИАМЕТРОМ 6,3-6,5 ММ | Т | 0.00013 | 3.8e-05
3538.15 | 33816 | ШВЕЛЛЕРЫ N 40 СТАЛЬ МАРКИ СТ0 | Т | 0.0104 | 0.00301
3538.16 | 34241 | КИСЛОРОД ТЕХНИЧЕСКИЙ ГАЗООБРАЗНЫЙ | М3 | 2.98 | 0.86253
3538.17 | 35310 | ЭЛЕКТРОДЫ ДИАМЕТРОМ 4 ММ Э42 | Т | 0.0031 | 0.000897
3538.18 | 35504 | КАНАТЫ ПЕНЬКОВЫЕ ПРОПИТАННЫЕ | Т | 0.00054 | 0.000156
3538.19 | 36023 | ПИЛОМАТЕРИАЛЫ ХВОЙНЫХ ПОРОД ДРУСКИ ОБРЕЗНЫЕ ДЛИНОЙ 4-6,5 М, ШИРИНОЙ 75-150 ММ, ТОЛЩИНОЙ 40-75 ММ I СОРТА | М3 | 0.005 | 0.001447
3538.20 | 45077 | ПРОПАН-БУТАН, СМЕСЬ ТЕХНИЧЕСКАЯ | КГ | 3.16 | 0.91463
3538.21 | 50756 | ОТДЕЛЬНЫЕ КОНСТРУКТИВНЫЕ ЭЛЕМЕНТЫ ЗДАНИЙ И СООРУЖЕНИЙ С ПРЕОБЛАДАНИЕМ ГОРЯЧЕКАТАНЫХ ПРОФИЛЕЙ, СРЕДНЯЯ МАССА СБОРОЧНОЙ ЕДИНИЦЫ СВЫШЕ 0.1 ДО 0.5 Т | Т | 0.017 | 0.00492
3538.22 | 50789 | КОНСТРУКЦИИ СТАЛЬНЫЕ: НАЩЕЛЬНИКОВ И ДЕТАЛЕЙ ОБРАМЛЕНИЯ | Т | 0.273 | 0.079017
3538.23 | 96384 | КАНАТ ДВОЙНОЙ СВИВКИ, ТИПА ТК, КОНСТРУКЦИИ 6Х19(1+6+12)+1 О.С. ОЦИНКОВАННЫЙ, ИЗ ПРОВОЛОК МАРКИ В, МАРКИРОВОЧНАЯ ГРУППА 1770 Н/ММ2, ДИАМЕТРОМ, ММ: 5,5 | 10М | 0.055 | 0.015919
3539 | СЦЕНА | СЭНДВИЧ ПАНЕЛИ МНОГОСЛОЙНЫЕ СТЕНОВЫЕ БАЗАЛЬТОВЫЕ Т-100ММ | М2 | 28.944
3540 | Е0904-002-03 | МОНТАЖ КРОВЕЛЬНОГО ПОКРЫТИЯ ИЗ МНОГОСЛОЙНЫХ ПАНЕЛЕЙ ЗАВОДСКОЙ ГОТОВНОСТИ ПРИ ВЫСОТЕ ДО 50 М | 100М2 | 0.5454
3540.1 | 1 | ЗАТРАТЫ ТРУДА РАБОЧИХ-СТРОИТЕЛЕЙ | ЧЕЛ.-Ч | 45.2 | 24.6521
3540.2 | 3 | ЗАТРАТЫ ТРУДА МАШИНИСТОВ | ЧЕЛ.-Ч | 10.76 | 5.8685
3540.3 | 514 | ДОМКРАТЫ ГИДРАВЛИЧЕСКИЕ ГРУЗОПОДЪЕМНОСТЬЮ ДО 100 Т | МАШ.-Ч | 0.22 | 0.11999
3540.4 | 715 | КРАНЫ КОЗЛОВЫЕ ПРИ РАБОТЕ НА МОНТАЖЕ ТЕХНОЛОГИЧЕСКОГО ОБОРУДОВАНИЯ 32 Т | МАШ.-Ч | 2.21 | 1.2053
3540.5 | 762 | КРАНЫ НА АВТОМОБИЛЬНОМ ХОДУ ПРИ РАБОТЕ НА ДРУГИХ ВИДАХ СТРОИТЕЛЬСТВА 10 Т | МАШ.-Ч | 0.69 | 0.37633
3540.6 | 788 | КРАНЫ НА ГУСЕНИЧНОМ ХОДУ ПРИ РАБОТЕ НА ДРУГИХ ВИДАХ СТРОИТЕЛЬСТВА 50-63 Т | МАШ.-Ч | 3.42 | 1.8653
3540.7 | 1513 | ПРЕОБРАЗОВАТЕЛИ СВАРОЧНЫЕ С НОМИНАЛЬНЫМ СВАРОЧНЫМ ТОКОМ 315-500 А | МАШ.-Ч | 5.56 | 3.0324
3540.8 | 2346 | ПЕЧИ ЭЛЕКТРИЧЕСКИЕ ДЛЯ СУШКИ СВАРОЧНЫХ МАТЕРИАЛОВ С РЕГУЛИРОВАНИЕМ ТЕМПЕРАТУРЫ В ПРЕДЕЛАХ 80-500 ГР. С | МАШ.-Ч | 0.27 | 0.14726
3540.9 | 2509 | АВТОМОБИЛИ БОРТОВЫЕ ГРУЗОПОДЪЕМНОСТЬЮ ДО 5 Т | МАШ.-Ч | 1.02 | 0.55631
3540.10 | 2577 | АППАРАТЫ ДЛЯ ГАЗОВОЙ СВАРКИ И РЕЗКИ | МАШ.-Ч | 1.12 | 0.61085
3540.11 | 31419 | ГРУНТОВКА ГФ-021 КРАСНО-КОРИЧНЕВАЯ | Т | 0.00165 | 0.0009
3540.12 | 31524 | РАСТВОРИТЕЛЬ МАРКИ Р-4 | Т | 0.0003 | 0.000164
3540.13 | 32524 | КАТАНКА ГОРЯЧЕКАТАНАЯ В МОТКАХ ДИАМЕТРОМ 6,3-6,5 ММ | Т | 0.00013 | 7.1e-05
3540.14 | 33816 | ШВЕЛЛЕРЫ N 40 СТАЛЬ МАРКИ СТ0 | Т | 0.0104 | 0.005672
3540.15 | 34241 | КИСЛОРОД ТЕХНИЧЕСКИЙ ГАЗООБРАЗНЫЙ | М3 | 0.9 | 0.49086
3540.16 | 35310 | ЭЛЕКТРОДЫ ДИАМЕТРОМ 4 ММ Э42 | Т | 0.00214 | 0.001167
3540.17 | 35312 | ЭЛЕКТРОДЫ ДИАМЕТРОМ 4 ММ Э46 | Т | 0.0011 | 0.0006
3540.18 | 35504 | КАНАТЫ ПЕНЬКОВЫЕ ПРОПИТАННЫЕ | Т | 0.00054 | 0.000295
3540.19 | 36023 | ПИЛОМАТЕРИАЛЫ ХВОЙНЫХ ПОРОД ДРУСКИ ОБРЕЗНЫЕ ДЛИНОЙ 4-6,5 М, ШИРИНОЙ 75-150 ММ, ТОЛЩИНОЙ 40-75 ММ I СОРТА | М3 | 0.005 | 0.002727
3540.20 | 45077 | ПРОПАН-БУТАН, СМЕСЬ ТЕХНИЧЕСКАЯ | КГ | 0.27 | 0.14726
3540.21 | 96384 | КАНАТ ДВОЙНОЙ СВИВКИ, ТИПА ТК, КОНСТРУКЦИИ 6Х19(1+6+12)+1 О.С. ОЦИНКОВАННЫЙ, ИЗ ПРОВОЛОК МАРКИ В, МАРКИРОВОЧНАЯ ГРУППА 1770 Н/ММ2, ДИАМЕТРОМ, ММ: 5,5 | 10М | 0.055 | 0.029997
3541 | СЦЕНА | СЭНДВИЧ ПАНЕЛИ МНОГОСЛОЙНЫЕ КРОВЕЛНЫЕ БАЗАЛЬТОВЫЕ Т-100ММ | М2 | 54.54
РАЗДЕЛ 99. ОТОПЛЕНИЕ
ОТОПЛЕНИЕ, (ОХЛАЖДЕНИЕ). СТ1,СТ1А.
3542 | Е1604-006-02 МИНСТРОЙИЖКХ 03.03.23 Г. N 42 | ПРОКЛАДКА ВНУТРЕННИХ ТРУБОПРОВОДОВ ОТОПЛЕНИЯ ИЗ ПОЛИПРОПИЛЕНОВЫХ ТРУБ ДИАМЕТРОМ ДО: 25 ММ | 100 М ТРУБОПРОВОДА | 0.16
3542.1 | 1 | ЗАТРАТЫ ТРУДА РАБОЧИХ-СТРОИТЕЛЕЙ | ЧЕЛ.-Ч | 81.45 | 13.032
3542.2 | 3 | ЗАТРАТЫ ТРУДА МАШИНИСТОВ | ЧЕЛ.-Ч | 0.3 | 0.048
3542.3 | 762 | КРАНЫ НА АВТОМОБИЛЬНОМ ХОДУ ПРИ РАБОТЕ НА ДРУГИХ ВИДАХ СТРОИТЕЛЬСТВА 10 Т | МАШ.-Ч | 0.08 | 0.0128
3542.4 | 2509 | АВТОМОБИЛИ БОРТОВЫЕ ГРУЗОПОДЪЕМНОСТЬЮ ДО 5 Т | МАШ.-Ч | 0.22 | 0.0352
3542.5 | 2875 | ПЕРФОРАТОРЫ ЭЛЕКТРИЧЕСКИЕ | МАШ.-Ч | 4.56 | 0.7296
3542.6 | 3364 | СВАРОЧНЫЕ АППАРАТЫ РУЧНЫЕ ДЛЯ СВАРКИ ПЛАСТИКОВЫХ ТРУБ | МАШ.-Ч | 8.12 | 1.2992
3542.7 | 9219 | ВОДА | М3 | 0.226 | 0.03616
3543 | СЦЕНА | ТРУБА ПОЛИПРОПИЛЕНОВАЯ PP-FIBER АРМИРОВАННАЯ СТЕКЛОВОЛОКНО Д-25Х4,2ММ PN25 ГВС | М | 15.344
3544 | Е1604-006-03 МИНСТРОЙИЖКХ 03.03.23 Г. N 42 | ПРОКЛАДКА ВНУТРЕННИХ ТРУБОПРОВОДОВ ОТОПЛЕНИЯ ИЗ ПОЛИПРОПИЛЕНОВЫХ ТРУБ ДИАМЕТРОМ ДО: 32 ММ | 100 М ТРУБОПРОВОДА | 0.16
3544.1 | 1 | ЗАТРАТЫ ТРУДА РАБОЧИХ-СТРОИТЕЛЕЙ | ЧЕЛ.-Ч | 76.74 | 12.2784
3544.2 | 3 | ЗАТРАТЫ ТРУДА МАШИНИСТОВ | ЧЕЛ.-Ч | 0.3 | 0.048
3544.3 | 762 | КРАНЫ НА АВТОМОБИЛЬНОМ ХОДУ ПРИ РАБОТЕ НА ДРУГИХ ВИДАХ СТРОИТЕЛЬСТВА 10 Т | МАШ.-Ч | 0.08 | 0.0128
3544.4 | 2509 | АВТОМОБИЛИ БОРТОВЫЕ ГРУЗОПОДЪЕМНОСТЬЮ ДО 5 Т | МАШ.-Ч | 0.22 | 0.0352
3544.5 | 2875 | ПЕРФОРАТОРЫ ЭЛЕКТРИЧЕСКИЕ | МАШ.-Ч | 4.9 | 0.784
3544.6 | 3364 | СВАРОЧНЫЕ АППАРАТЫ РУЧНЫЕ ДЛЯ СВАРКИ ПЛАСТИКОВЫХ ТРУБ | МАШ.-Ч | 4.64 | 0.7424
3544.7 | 9219 | ВОДА | М3 | 0.368 | 0.05888
3545 | СЦЕНА | ТРУБА ПОЛИПРОПИЛЕНОВАЯ PP-FIBER АРМИРОВАННАЯ СТЕКЛОВОЛОКНО Д-32Х5,4ММ PN25 ГВС | М | 15.488
3546 | Е1604-006-04 МИНСТРОЙИЖКХ 03.03.23 Г. N 42 | ПРОКЛАДКА ВНУТРЕННИХ ТРУБОПРОВОДОВ ОТОПЛЕНИЯ ИЗ ПОЛИПРОПИЛЕНОВЫХ ТРУБ ДИАМЕТРОМ ДО: 40 ММ | 100 М ТРУБОПРОВОДА | 0.3
3546.1 | 1 | ЗАТРАТЫ ТРУДА РАБОЧИХ-СТРОИТЕЛЕЙ | ЧЕЛ.-Ч | 69.1 | 20.73
3546.2 | 3 | ЗАТРАТЫ ТРУДА МАШИНИСТОВ | ЧЕЛ.-Ч | 0.41 | 0.123
3546.3 | 762 | КРАНЫ НА АВТОМОБИЛЬНОМ ХОДУ ПРИ РАБОТЕ НА ДРУГИХ ВИДАХ СТРОИТЕЛЬСТВА 10 Т | МАШ.-Ч | 0.1 | 0.03
3546.4 | 2509 | АВТОМОБИЛИ БОРТОВЫЕ ГРУЗОПОДЪЕМНОСТЬЮ ДО 5 Т | МАШ.-Ч | 0.31 | 0.093
3546.5 | 2875 | ПЕРФОРАТОРЫ ЭЛЕКТРИЧЕСКИЕ | МАШ.-Ч | 5.22 | 1.566
3546.6 | 3364 | СВАРОЧНЫЕ АППАРАТЫ РУЧНЫЕ ДЛЯ СВАРКИ ПЛАСТИКОВЫХ ТРУБ | МАШ.-Ч | 5.8 | 1.74
3546.7 | 9219 | ВОДА | М3 | 0.58 | 0.174
3547 | СЦЕНА | ТРУБА ПОЛИПРОПИЛЕНОВАЯ PP-FIBER АРМИРОВАННАЯ СТЕКЛОВОЛОКНО Д-40Х6,7ММ PN25 ГВС | М | 29.31
3548 | Е1604-006-07 МИНСТРОЙИЖКХ 03.03.23 Г. N 42 | ПРОКЛАДКА ВНУТРЕННИХ ТРУБОПРОВОДОВ ОТОПЛЕНИЯ ИЗ ПОЛИПРОПИЛЕНОВЫХ ТРУБ ДИАМЕТРОМ ДО: 75 ММ | 100 М ТРУБОПРОВОДА | 0.5
3548.1 | 1 | ЗАТРАТЫ ТРУДА РАБОЧИХ-СТРОИТЕЛЕЙ | ЧЕЛ.-Ч | 76.49 | 38.245
3548.2 | 3 | ЗАТРАТЫ ТРУДА МАШИНИСТОВ | ЧЕЛ.-Ч | 0.54 | 0.27
3548.3 | 762 | КРАНЫ НА АВТОМОБИЛЬНОМ ХОДУ ПРИ РАБОТЕ НА ДРУГИХ ВИДАХ СТРОИТЕЛЬСТВА 10 Т | МАШ.-Ч | 0.15 | 0.075
3548.4 | 2509 | АВТОМОБИЛИ БОРТОВЫЕ ГРУЗОПОДЪЕМНОСТЬЮ ДО 5 Т | МАШ.-Ч | 0.39 | 0.195
3548.5 | 2875 | ПЕРФОРАТОРЫ ЭЛЕКТРИЧЕСКИЕ | МАШ.-Ч | 6.31 | 3.155
3548.6 | 3364 | СВАРОЧНЫЕ АППАРАТЫ РУЧНЫЕ ДЛЯ СВАРКИ ПЛАСТИКОВЫХ ТРУБ | МАШ.-Ч | 16.82 | 8.41
3548.7 | 9219 | ВОДА | М3 | 2.03 | 1.015
3549 | СЦЕНА | ТРУБА ПОЛИПРОПИЛЕНОВАЯ PP-FIBER АРМИРОВАННАЯ СТЕКЛОВОЛОКНО Д-75Х12,5ММ ГВС | М | 49.7
3550 | Е2006-019-05 ДОП. 11 ГОСАРХИТЕКТСТРОЙ РУЗ ПР. № 429 ОТ 15.12.17 Г. | УСТАНОВКА ВНУТРЕННЕГО БЛОКА НАПОЛЬНОГО ТИПА МОЩНОСТЬЮ ДО 5 КВТ | 1 БЛОК | 8
3550.1 | 1 | ЗАТРАТЫ ТРУДА РАБОЧИХ-СТРОИТЕЛЕЙ | ЧЕЛ.-Ч | 2.81 | 22.48
3550.2 | 1041 | ШУРУПОВЕРТЫ | МАШ.-Ч | 0.13 | 1.04
3550.3 | 2873 | ПЕРФОРАТОРЫ ЭЛЕКТРИЧЕСКИЕ | МАШ.-Ч | 0.22 | 1.76
3550.4 | 30351 | ГАЙКИ ШЕСТИГРАННЫЕ ДИАМЕТР РЕЗЬБЫ 8 ММ | Т | 4e-05 | 0.00032
3550.5 | 61612 | ДЮБЕЛИ РАСПОРНЫЕ ПОЛИЭТИЛЕНОВЫЕ | 10 ШТ | 0.4 | 3.2
3551 | ЦЕНА | ФАНКОЙЛ НАПОЛЬНО-ПОТОЛОЧНЫЙ QM=3,5, QX=3.1 КВТ. С ТЕРМОСТАТОМ | ШТ | 8
3552 | СЦЕНА | КРАН ШАРАВОЙ ЗАПОРНЫЙ УСИЛЕННЫЙ Д-15 | ШТ | 8
3553 | СЦЕНА | МУФТА КОМБИНИРОВАННЫЙ Д15 | ШТ | 8
3554 | СЦЕНА | КРАН ШАРОВОЙ Д40 PPR | ШТ | 4
3555 | СЦЕНА | КРАН ШАРОВОЙ Д75 PPR | ШТ | 2
3556 | СЦЕНА | КРЕСТОВИНА ТРОЙНИК 32-25-32 ППР ДЛЯ СИСТЕМ ОТОПЛЕНИЯ | ШТ | 4
3557 | СЦЕНА | КРЕСТОВИНА ТРОЙНИК 40-25-40 ППР ДЛЯ СИСТЕМ ОТОПЛЕНИЯ | ШТ | 8
3558 | СЦЕНА | КРЕСТОВИНА ТРОЙНИК 40-75-40 ППР ДЛЯ СИСТЕМ ОТОПЛЕНИЯ | ШТ | 2
3559 | СЦЕНА | ПЕРЕХОД 40-32 PPR ДЛЯ СИСТЕМ ОТОПЛЕНИЯ | ШТ | 4
3560 | СЦЕНА | ПЕРЕХОД 32-25 PPR ДЛЯ СИСТЕМ ОТОПЛЕНИЯ | ШТ | 4
3561 | СЦЕНА | ШТУЦЕР DY15 ДЛЯ СЛИВА ВОДЫ | ШТ | 4
3562 | СЦЕНА | ВЕНТИЛЬ ЗАПОРНЫЙ МУФТОВЫЙ DУ15 | ШТ | 4
3563 | СЦЕНА | ОБВОД ППР Д-25ММ | ШТ | 8
3564 | СЦЕНА | ОТВОД ППР Д-25ММ | ШТ | 4
3565 | СЦЕНА | ОТВОД ППР Д-75ММ | ШТ | 4
3566 | СЦЕНА | МУФТА Д-25ММ PPR ДЛЯ СИСТЕМ ОТОПЛЕНИЯ | ШТ | 4
3567 | СЦЕНА | МУФТА Д-32ММ PPR ДЛЯ СИСТЕМ ОТОПЛЕНИЯ | ШТ | 4
3568 | СЦЕНА | МУФТА Д-40ММ PPR ДЛЯ СИСТЕМ ОТОПЛЕНИЯ | ШТ | 8
3569 | СЦЕНА | МУФТА Д-75ММ PPR ДЛЯ СИСТЕМ ОТОПЛЕНИЯ | ШТ | 25
3570 | СЦЕНА | ОПОРА ПОЛИПРОПИЛЕНОВАЯ ДЛЯ ТРУБ Д-25 | ШТ | 15
3571 | СЦЕНА | ОПОРА ПОЛИПРОПИЛЕНОВАЯ ДЛЯ ТРУБ Д-32 | ШТ | 14
3572 | СЦЕНА | ОПОРА ПОЛИПРОПИЛЕНОВАЯ ДЛЯ ТРУБ Д-40 | ШТ | 23
3573 | СЦЕНА | ОПОРА ПОЛИПРОПИЛЕНОВАЯ ДЛЯ ТРУБ Д-75 | ШТ | 31
ОБЪЕМ РАБОТ. ОТОПЛЕНИЕ, (ОХЛАЖДЕНИЕ). СТ1,СТ1А
3574 | Е1607-005-02 МИНСТРОЙИЖКХ 03.03.23 Г. N 42 | ГИДРАВЛИЧЕСКОЕ ИСПЫТАНИЕ ТРУБОПРОВОДОВ СИСТЕМ ОТОПЛЕНИЯ, ВОДОПРОВОДА И ГОРЯЧЕГО ВОДОСНАБЖЕНИЯ ДИАМЕТРОМ ДО 100 ММ | 100 М ТРУБОПРОВОДА | 1.52
3574.1 | 1 | ЗАТРАТЫ ТРУДА РАБОЧИХ-СТРОИТЕЛЕЙ | ЧЕЛ.-Ч | 5.01 | 7.6152
3574.2 | 2011 | УСТАНОВКИ ДЛЯ ГИДРАВЛИЧЕСКИХ ИСПЫТАНИЙ ТРУБОПРОВОДОВ, ДАВЛЕНИЕ НАГНЕТАНИЯ, НИЗКОЕ 0,1 (1) МПА (КГС/СМ2), ВЫСОКОЕ 10 (100) МПА (КГС/СМ2) | МАШ.-Ч | 1.5 | 2.28
3574.3 | 9219 | ВОДА | М3 | 3.8 | 5.776
3574.4 | 30956 | КРАСКИ МАСЛЯНЫЕ ЗЕМЛЯНЫЕ МА-0115 МУМИЯ, СУРИК ЖЕЛЕЗНЫЙ | Т | 5e-05 | 7.6e-05
3574.5 | 31651 | ОЛИФА КОМБИНИРОВАННАЯ К-3 | Т | 2e-05 | 3e-05
3574.6 | 35567 | ОЧЕС ЛЬНЯНОЙ | КГ | 0.02 | 0.0304
3575 | Е2601-044-02 МИНСТРОЙИЖКХ РУЗ НОМ. 42 03.03.23 Г. | УСТРОЙСТВО ТЕПЛОИЗОЛЯЦИИ ТРУБ НА СТРОЙПЛОЩАДКЕ ИЛИ ЗАГОТОВИТЕЛЬНОМ УЧАСТКЕ ОБОЛОЧКАМИ ИЗ ВСПЕНЕННОГО ПОЛИЭТИЛЕНА НАРУЖНЫМ ДИАМЕТРОМ ДО 25 ММ | 100М ИЗОЛЯЦИИ ТРУБ | 0.16
3575.1 | 1 | ЗАТРАТЫ ТРУДА РАБОЧИХ-СТРОИТЕЛЕЙ | ЧЕЛ.-Ч | 2.36 | 0.3776
3575.2 | 3 | ЗАТРАТЫ ТРУДА МАШИНИСТОВ | ЧЕЛ.-Ч | 0.25 | 0.04
3575.3 | 2509 | АВТОМОБИЛИ БОРТОВЫЕ ГРУЗОПОДЪЕМНОСТЬЮ ДО 5 Т | МАШ.-Ч | 0.25 | 0.04
3576 | СЦЕНА | ТРУБЧАТАЯ ИЗОЛЯЦИЯ HT ИЗ СИНТЕТИЧЕСКОГО ВСПЕНЕННОГО КАУЧУКА ТОЛЩИНОЙ 19Х25 ММ | М | 16
3577 | Е2601-044-03 МИНСТРОЙИЖКХ РУЗ НОМ. 42 03.03.23 Г. | УСТРОЙСТВО ТЕПЛОИЗОЛЯЦИИ ТРУБ НА СТРОЙПЛОЩАДКЕ ИЛИ ЗАГОТОВИТЕЛЬНОМ УЧАСТКЕ ОБОЛОЧКАМИ ИЗ ВСПЕНЕННОГО ПОЛИЭТИЛЕНА НАРУЖНЫМ ДИАМЕТРОМ ДО 32 ММ | 100М ИЗОЛЯЦИИ ТРУБ | 0.16
3577.1 | 1 | ЗАТРАТЫ ТРУДА РАБОЧИХ-СТРОИТЕЛЕЙ | ЧЕЛ.-Ч | 2.54 | 0.4064
3577.2 | 3 | ЗАТРАТЫ ТРУДА МАШИНИСТОВ | ЧЕЛ.-Ч | 0.25 | 0.04
3577.3 | 2509 | АВТОМОБИЛИ БОРТОВЫЕ ГРУЗОПОДЪЕМНОСТЬЮ ДО 5 Т | МАШ.-Ч | 0.25 | 0.04
3578 | СЦЕНА | ТРУБЧАТАЯ ИЗОЛЯЦИЯ HT ИЗ СИНТЕТИЧЕСКОГО ВСПЕНЕННОГО КАУЧУКА ТОЛЩИНОЙ 19Х32 ММ | М | 16
3579 | Е2601-044-04 МИНСТРОЙИЖКХ РУЗ НОМ. 42 03.03.23 Г. | УСТРОЙСТВО ТЕПЛОИЗОЛЯЦИИ ТРУБ НА СТРОЙПЛОЩАДКЕ ИЛИ ЗАГОТОВИТЕЛЬНОМ УЧАСТКЕ ОБОЛОЧКАМИ ИЗ ВСПЕНЕННОГО ПОЛИЭТИЛЕНА НАРУЖНЫМ ДИАМЕТРОМ ДО 42 ММ | 100М ИЗОЛЯЦИИ ТРУБ | 0.3
3579.1 | 1 | ЗАТРАТЫ ТРУДА РАБОЧИХ-СТРОИТЕЛЕЙ | ЧЕЛ.-Ч | 3.12 | 0.936
3579.2 | 3 | ЗАТРАТЫ ТРУДА МАШИНИСТОВ | ЧЕЛ.-Ч | 0.25 | 0.075
3579.3 | 2509 | АВТОМОБИЛИ БОРТОВЫЕ ГРУЗОПОДЪЕМНОСТЬЮ ДО 5 Т | МАШ.-Ч | 0.25 | 0.075
3580 | СЦЕНА | ТРУБЧАТАЯ ИЗОЛЯЦИЯ HT ИЗ СИНТЕТИЧЕСКОГО ВСПЕНЕННОГО КАУЧУКА ТОЛЩИНОЙ 19Х40 ММ | М | 30
3581 | Е2601-044-07 МИНСТРОЙИЖКХ РУЗ НОМ. 42 03.03.23 Г. | УСТРОЙСТВО ТЕПЛОИЗОЛЯЦИИ ТРУБ НА СТРОЙПЛОЩАДКЕ ИЛИ ЗАГОТОВИТЕЛЬНОМ УЧАСТКЕ ОБОЛОЧКАМИ ИЗ ВСПЕНЕННОГО ПОЛИЭТИЛЕНА НАРУЖНЫМ ДИАМЕТРОМ ДО 75 ММ | 100М ИЗОЛЯЦИИ ТРУБ | 0.98
3581.1 | 1 | ЗАТРАТЫ ТРУДА РАБОЧИХ-СТРОИТЕЛЕЙ | ЧЕЛ.-Ч | 4.04 | 3.9592
3581.2 | 3 | ЗАТРАТЫ ТРУДА МАШИНИСТОВ | ЧЕЛ.-Ч | 0.25 | 0.245
3581.3 | 2509 | АВТОМОБИЛИ БОРТОВЫЕ ГРУЗОПОДЪЕМНОСТЬЮ ДО 5 Т | МАШ.-Ч | 0.25 | 0.245
3582 | СЦЕНА | ТРУБЧАТАЯ ИЗОЛЯЦИЯ HT ИЗ СИНТЕТИЧЕСКОГО ВСПЕНЕННОГО КАУЧУКА ТОЛЩИНОЙ 19Х75 ММ | М | 98
3583 | Е4603-009-01 | ПРОБИВКА В КИРПИЧНЫХ СТЕНАХ ГНЕЗД РАЗМЕРОМ ДО 100Х100 ММ | 100ШТ | 0.01
3583.1 | 1 | ЗАТРАТЫ ТРУДА РАБОЧИХ-СТРОИТЕЛЕЙ | ЧЕЛ.-Ч | 36.21 | 0.3621
3583.2 | 3 | ЗАТРАТЫ ТРУДА МАШИНИСТОВ | ЧЕЛ.-Ч | 11.37 | 0.1137
3583.3 | 660 | КОМПРЕССОРЫ ПЕРЕДВИЖНЫЕ С ДВИГАТЕЛЕМ ВНУТРЕННЕГО СГОРАНИЯ ДАВЛЕНИЕМ ДО 686 КПА (7 АТМ.) 5 М3/МИН | МАШ.-Ч | 11.37 | 0.1137
3583.4 | 1199 | МОЛОТКИ ПРИ РАБОТЕ ОТ ПЕРЕДВИЖНЫХ КОМПРЕССОРНЫХ СТАНЦИЙ ОТБОЙНЫЕ ПНЕВМАТИЧЕСКИЕ | МАШ.-Ч | 22.74 | 0.2274
3584 | СЦЕНА | ГИЛЬЗЫ ИЗ СТАЛЬНЫХ ТРУБ DY75 | М | 0.8
ОТОПЛЕНИЕ, (ОХЛАЖДЕНИЕ). СТ2,СТ2А.
3585 | Е1604-006-02 МИНСТРОЙИЖКХ 03.03.23 Г. N 42 | ПРОКЛАДКА ВНУТРЕННИХ ТРУБОПРОВОДОВ ОТОПЛЕНИЯ ИЗ ПОЛИПРОПИЛЕНОВЫХ ТРУБ ДИАМЕТРОМ ДО: 25 ММ | 100 М ТРУБОПРОВОДА | 0.16
3585.1 | 1 | ЗАТРАТЫ ТРУДА РАБОЧИХ-СТРОИТЕЛЕЙ | ЧЕЛ.-Ч | 81.45 | 13.032
3585.2 | 3 | ЗАТРАТЫ ТРУДА МАШИНИСТОВ | ЧЕЛ.-Ч | 0.3 | 0.048
3585.3 | 762 | КРАНЫ НА АВТОМОБИЛЬНОМ ХОДУ ПРИ РАБОТЕ НА ДРУГИХ ВИДАХ СТРОИТЕЛЬСТВА 10 Т | МАШ.-Ч | 0.08 | 0.0128
3585.4 | 2509 | АВТОМОБИЛИ БОРТОВЫЕ ГРУЗОПОДЪЕМНОСТЬЮ ДО 5 Т | МАШ.-Ч | 0.22 | 0.0352
3585.5 | 2875 | ПЕРФОРАТОРЫ ЭЛЕКТРИЧЕСКИЕ | МАШ.-Ч | 4.56 | 0.7296
3585.6 | 3364 | СВАРОЧНЫЕ АППАРАТЫ РУЧНЫЕ ДЛЯ СВАРКИ ПЛАСТИКОВЫХ ТРУБ | МАШ.-Ч | 8.12 | 1.2992
3585.7 | 9219 | ВОДА | М3 | 0.226 | 0.03616
3586 | СЦЕНА | ТРУБА ПОЛИПРОПИЛЕНОВАЯ PP-FIBER АРМИРОВАННАЯ СТЕКЛОВОЛОКНО Д-25Х4,2ММ PN25 ГВС | М | 15.344
3587 | Е1604-006-03 МИНСТРОЙИЖКХ 03.03.23 Г. N 42 | ПРОКЛАДКА ВНУТРЕННИХ ТРУБОПРОВОДОВ ОТОПЛЕНИЯ ИЗ ПОЛИПРОПИЛЕНОВЫХ ТРУБ ДИАМЕТРОМ ДО: 32 ММ | 100 М ТРУБОПРОВОДА | 0.16
3587.1 | 1 | ЗАТРАТЫ ТРУДА РАБОЧИХ-СТРОИТЕЛЕЙ | ЧЕЛ.-Ч | 76.74 | 12.2784
3587.2 | 3 | ЗАТРАТЫ ТРУДА МАШИНИСТОВ | ЧЕЛ.-Ч | 0.3 | 0.048
3587.3 | 762 | КРАНЫ НА АВТОМОБИЛЬНОМ ХОДУ ПРИ РАБОТЕ НА ДРУГИХ ВИДАХ СТРОИТЕЛЬСТВА 10 Т | МАШ.-Ч | 0.08 | 0.0128
3587.4 | 2509 | АВТОМОБИЛИ БОРТОВЫЕ ГРУЗОПОДЪЕМНОСТЬЮ ДО 5 Т | МАШ.-Ч | 0.22 | 0.0352
3587.5 | 2875 | ПЕРФОРАТОРЫ ЭЛЕКТРИЧЕСКИЕ | МАШ.-Ч | 4.9 | 0.784
3587.6 | 3364 | СВАРОЧНЫЕ АППАРАТЫ РУЧНЫЕ ДЛЯ СВАРКИ ПЛАСТИКОВЫХ ТРУБ | МАШ.-Ч | 4.64 | 0.7424
3587.7 | 9219 | ВОДА | М3 | 0.368 | 0.05888
3588 | СЦЕНА | ТРУБА ПОЛИПРОПИЛЕНОВАЯ PP-FIBER АРМИРОВАННАЯ СТЕКЛОВОЛОКНО Д-32Х5,4ММ PN25 ГВС | М | 15.488
3589 | Е1604-006-04 МИНСТРОЙИЖКХ 03.03.23 Г. N 42 | ПРОКЛАДКА ВНУТРЕННИХ ТРУБОПРОВОДОВ ОТОПЛЕНИЯ ИЗ ПОЛИПРОПИЛЕНОВЫХ ТРУБ ДИАМЕТРОМ ДО: 40 ММ | 100 М ТРУБОПРОВОДА | 0.3
3589.1 | 1 | ЗАТРАТЫ ТРУДА РАБОЧИХ-СТРОИТЕЛЕЙ | ЧЕЛ.-Ч | 69.1 | 20.73
3589.2 | 3 | ЗАТРАТЫ ТРУДА МАШИНИСТОВ | ЧЕЛ.-Ч | 0.41 | 0.123
3589.3 | 762 | КРАНЫ НА АВТОМОБИЛЬНОМ ХОДУ ПРИ РАБОТЕ НА ДРУГИХ ВИДАХ СТРОИТЕЛЬСТВА 10 Т | МАШ.-Ч | 0.1 | 0.03
3589.4 | 2509 | АВТОМОБИЛИ БОРТОВЫЕ ГРУЗОПОДЪЕМНОСТЬЮ ДО 5 Т | МАШ.-Ч | 0.31 | 0.093
3589.5 | 2875 | ПЕРФОРАТОРЫ ЭЛЕКТРИЧЕСКИЕ | МАШ.-Ч | 5.22 | 1.566
3589.6 | 3364 | СВАРОЧНЫЕ АППАРАТЫ РУЧНЫЕ ДЛЯ СВАРКИ ПЛАСТИКОВЫХ ТРУБ | МАШ.-Ч | 5.8 | 1.74
3589.7 | 9219 | ВОДА | М3 | 0.58 | 0.174
3590 | СЦЕНА | ТРУБА ПОЛИПРОПИЛЕНОВАЯ PP-FIBER АРМИРОВАННАЯ СТЕКЛОВОЛОКНО Д-40Х6,7ММ PN25 ГВС | М | 29.31
3591 | Е1604-006-07 МИНСТРОЙИЖКХ 03.03.23 Г. N 42 | ПРОКЛАДКА ВНУТРЕННИХ ТРУБОПРОВОДОВ ОТОПЛЕНИЯ ИЗ ПОЛИПРОПИЛЕНОВЫХ ТРУБ ДИАМЕТРОМ ДО: 75 ММ | 100 М ТРУБОПРОВОДА | 0.98
3591.1 | 1 | ЗАТРАТЫ ТРУДА РАБОЧИХ-СТРОИТЕЛЕЙ | ЧЕЛ.-Ч | 76.49 | 74.9602
3591.2 | 3 | ЗАТРАТЫ ТРУДА МАШИНИСТОВ | ЧЕЛ.-Ч | 0.54 | 0.5292
3591.3 | 762 | КРАНЫ НА АВТОМОБИЛЬНОМ ХОДУ ПРИ РАБОТЕ НА ДРУГИХ ВИДАХ СТРОИТЕЛЬСТВА 10 Т | МАШ.-Ч | 0.15 | 0.147
3591.4 | 2509 | АВТОМОБИЛИ БОРТОВЫЕ ГРУЗОПОДЪЕМНОСТЬЮ ДО 5 Т | МАШ.-Ч | 0.39 | 0.3822
3591.5 | 2875 | ПЕРФОРАТОРЫ ЭЛЕКТРИЧЕСКИЕ | МАШ.-Ч | 6.31 | 6.1838
3591.6 | 3364 | СВАРОЧНЫЕ АППАРАТЫ РУЧНЫЕ ДЛЯ СВАРКИ ПЛАСТИКОВЫХ ТРУБ | МАШ.-Ч | 16.82 | 16.4836
3591.7 | 9219 | ВОДА | М3 | 2.03 | 1.9894
3592 | СЦЕНА | ТРУБА ПОЛИПРОПИЛЕНОВАЯ PP-FIBER АРМИРОВАННАЯ СТЕКЛОВОЛОКНО Д-75Х12,5ММ ГВС | М | 97.412
3593 | Е2006-019-05 ДОП. 11 ГОСАРХИТЕКТСТРОЙ РУЗ ПР. № 429 ОТ 15.12.17 Г. | УСТАНОВКА ВНУТРЕННЕГО БЛОКА НАПОЛЬНОГО ТИПА МОЩНОСТЬЮ ДО 5 КВТ | 1 БЛОК | 8
3593.1 | 1 | ЗАТРАТЫ ТРУДА РАБОЧИХ-СТРОИТЕЛЕЙ | ЧЕЛ.-Ч | 2.81 | 22.48
3593.2 | 1041 | ШУРУПОВЕРТЫ | МАШ.-Ч | 0.13 | 1.04
3593.3 | 2873 | ПЕРФОРАТОРЫ ЭЛЕКТРИЧЕСКИЕ | МАШ.-Ч | 0.22 | 1.76
3593.4 | 30351 | ГАЙКИ ШЕСТИГРАННЫЕ ДИАМЕТР РЕЗЬБЫ 8 ММ | Т | 4e-05 | 0.00032
3593.5 | 61612 | ДЮБЕЛИ РАСПОРНЫЕ ПОЛИЭТИЛЕНОВЫЕ | 10 ШТ | 0.4 | 3.2
3594 | ЦЕНА | ФАНКОЙЛ НАПОЛЬНО-ПОТОЛОЧНЫЙ QM=3,5, QX=3.1 КВТ. С ТЕРМОСТАТОМ | ШТ | 8
3595 | СЦЕНА | КРАН ШАРАВОЙ ЗАПОРНЫЙ УСИЛЕННЫЙ Д-15 | ШТ | 8
3596 | СЦЕНА | МУФТА КОМБИНИРОВАННЫЙ Д15 | ШТ | 8
3597 | СЦЕНА | КРАН ШАРОВОЙ Д40 PPR | ШТ | 4
3598 | СЦЕНА | КРАН ШАРОВОЙ Д75PPR | ШТ | 2
3599 | СЦЕНА | КРЕСТОВИНА ТРОЙНИК 32-25-32 ППР ДЛЯ СИСТЕМ ОТОПЛЕНИЯ | ШТ | 4
3600 | СЦЕНА | КРЕСТОВИНА ТРОЙНИК 40-25-40 ППР ДЛЯ СИСТЕМ ОТОПЛЕНИЯ | ШТ | 8
3601 | СЦЕНА | КРЕСТОВИНА ТРОЙНИК 40-75-40 ППР ДЛЯ СИСТЕМ ОТОПЛЕНИЯ | ШТ | 2
3602 | СЦЕНА | ПЕРЕХОД 40-32 PPR ДЛЯ СИСТЕМ ОТОПЛЕНИЯ | ШТ | 4
3603 | СЦЕНА | ПЕРЕХОД 32-25 PPR ДЛЯ СИСТЕМ ОТОПЛЕНИЯ | ШТ | 4
3604 | СЦЕНА | ШТУЦЕР DY15 ДЛЯ СЛИВА ВОДЫ | ШТ | 4
3605 | СЦЕНА | ВЕНТИЛЬ ЗАПОРНЫЙ МУФТОВЫЙ DУ15 | ШТ | 4
3606 | СЦЕНА | ОБВОД ППР Д-25ММ | ШТ | 8
3607 | СЦЕНА | ОТВОД ППР Д-25ММ | ШТ | 4
3608 | СЦЕНА | ОТВОД ППР Д-75ММ | ШТ | 4
3609 | СЦЕНА | МУФТА Д-25ММ PPR ДЛЯ СИСТЕМ ОТОПЛЕНИЯ | ШТ | 4
3610 | СЦЕНА | МУФТА Д-32ММ PPR ДЛЯ СИСТЕМ ОТОПЛЕНИЯ | ШТ | 4
3611 | СЦЕНА | МУФТА Д-40ММ PPR ДЛЯ СИСТЕМ ОТОПЛЕНИЯ | ШТ | 8
3612 | СЦЕНА | МУФТА Д-75ММ PPR ДЛЯ СИСТЕМ ОТОПЛЕНИЯ | ШТ | 25
3613 | СЦЕНА | ОПОРА ПОЛИПРОПИЛЕНОВАЯ ДЛЯ ТРУБ Д-25 | ШТ | 15
3614 | СЦЕНА | ОПОРА ПОЛИПРОПИЛЕНОВАЯ ДЛЯ ТРУБ Д-32 | ШТ | 14
3615 | СЦЕНА | ОПОРА ПОЛИПРОПИЛЕНОВАЯ ДЛЯ ТРУБ Д-40 | ШТ | 23
3616 | СЦЕНА | ОПОРА ПОЛИПРОПИЛЕНОВАЯ ДЛЯ ТРУБ Д-75 | ШТ | 61
ОБЪЕМ РАБОТ. ОТОПЛЕНИЕ, (ОХЛАЖДЕНИЕ). СТ2,СТ2А
3617 | Е1607-005-02 МИНСТРОЙИЖКХ 03.03.23 Г. N 42 | ГИДРАВЛИЧЕСКОЕ ИСПЫТАНИЕ ТРУБОПРОВОДОВ СИСТЕМ ОТОПЛЕНИЯ, ВОДОПРОВОДА И ГОРЯЧЕГО ВОДОСНАБЖЕНИЯ ДИАМЕТРОМ ДО 100 ММ | 100 М ТРУБОПРОВОДА | 1.6
3617.1 | 1 | ЗАТРАТЫ ТРУДА РАБОЧИХ-СТРОИТЕЛЕЙ | ЧЕЛ.-Ч | 5.01 | 8.016
3617.2 | 2011 | УСТАНОВКИ ДЛЯ ГИДРАВЛИЧЕСКИХ ИСПЫТАНИЙ ТРУБОПРОВОДОВ, ДАВЛЕНИЕ НАГНЕТАНИЯ, НИЗКОЕ 0,1 (1) МПА (КГС/СМ2), ВЫСОКОЕ 10 (100) МПА (КГС/СМ2) | МАШ.-Ч | 1.5 | 2.4
3617.3 | 9219 | ВОДА | М3 | 3.8 | 6.08
3617.4 | 30956 | КРАСКИ МАСЛЯНЫЕ ЗЕМЛЯНЫЕ МА-0115 МУМИЯ, СУРИК ЖЕЛЕЗНЫЙ | Т | 5e-05 | 8e-05
3617.5 | 31651 | ОЛИФА КОМБИНИРОВАННАЯ К-3 | Т | 2e-05 | 3.2e-05
3617.6 | 35567 | ОЧЕС ЛЬНЯНОЙ | КГ | 0.02 | 0.032
3618 | Е2601-044-02 МИНСТРОЙИЖКХ РУЗ НОМ. 42 03.03.23 Г. | УСТРОЙСТВО ТЕПЛОИЗОЛЯЦИИ ТРУБ НА СТРОЙПЛОЩАДКЕ ИЛИ ЗАГОТОВИТЕЛЬНОМ УЧАСТКЕ ОБОЛОЧКАМИ ИЗ ВСПЕНЕННОГО ПОЛИЭТИЛЕНА НАРУЖНЫМ ДИАМЕТРОМ ДО 25 ММ | 100М ИЗОЛЯЦИИ ТРУБ | 0.16
3618.1 | 1 | ЗАТРАТЫ ТРУДА РАБОЧИХ-СТРОИТЕЛЕЙ | ЧЕЛ.-Ч | 2.36 | 0.3776
3618.2 | 3 | ЗАТРАТЫ ТРУДА МАШИНИСТОВ | ЧЕЛ.-Ч | 0.25 | 0.04
3618.3 | 2509 | АВТОМОБИЛИ БОРТОВЫЕ ГРУЗОПОДЪЕМНОСТЬЮ ДО 5 Т | МАШ.-Ч | 0.25 | 0.04
3619 | СЦЕНА | ТРУБЧАТАЯ ИЗОЛЯЦИЯ HT ИЗ СИНТЕТИЧЕСКОГО ВСПЕНЕННОГО КАУЧУКА ТОЛЩИНОЙ 19Х25 ММ | М | 16
3620 | Е2601-044-03 МИНСТРОЙИЖКХ РУЗ НОМ. 42 03.03.23 Г. | УСТРОЙСТВО ТЕПЛОИЗОЛЯЦИИ ТРУБ НА СТРОЙПЛОЩАДКЕ ИЛИ ЗАГОТОВИТЕЛЬНОМ УЧАСТКЕ ОБОЛОЧКАМИ ИЗ ВСПЕНЕННОГО ПОЛИЭТИЛЕНА НАРУЖНЫМ ДИАМЕТРОМ ДО 32 ММ | 100М ИЗОЛЯЦИИ ТРУБ | 0.16
3620.1 | 1 | ЗАТРАТЫ ТРУДА РАБОЧИХ-СТРОИТЕЛЕЙ | ЧЕЛ.-Ч | 2.54 | 0.4064
3620.2 | 3 | ЗАТРАТЫ ТРУДА МАШИНИСТОВ | ЧЕЛ.-Ч | 0.25 | 0.04
3620.3 | 2509 | АВТОМОБИЛИ БОРТОВЫЕ ГРУЗОПОДЪЕМНОСТЬЮ ДО 5 Т | МАШ.-Ч | 0.25 | 0.04
3621 | СЦЕНА | ТРУБЧАТАЯ ИЗОЛЯЦИЯ HT ИЗ СИНТЕТИЧЕСКОГО ВСПЕНЕННОГО КАУЧУКА ТОЛЩИНОЙ 19Х32 ММ | М | 16
3622 | Е2601-044-04 МИНСТРОЙИЖКХ РУЗ НОМ. 42 03.03.23 Г. | УСТРОЙСТВО ТЕПЛОИЗОЛЯЦИИ ТРУБ НА СТРОЙПЛОЩАДКЕ ИЛИ ЗАГОТОВИТЕЛЬНОМ УЧАСТКЕ ОБОЛОЧКАМИ ИЗ ВСПЕНЕННОГО ПОЛИЭТИЛЕНА НАРУЖНЫМ ДИАМЕТРОМ ДО 42 ММ | 100М ИЗОЛЯЦИИ ТРУБ | 0.3
3622.1 | 1 | ЗАТРАТЫ ТРУДА РАБОЧИХ-СТРОИТЕЛЕЙ | ЧЕЛ.-Ч | 3.12 | 0.936
3622.2 | 3 | ЗАТРАТЫ ТРУДА МАШИНИСТОВ | ЧЕЛ.-Ч | 0.25 | 0.075
3622.3 | 2509 | АВТОМОБИЛИ БОРТОВЫЕ ГРУЗОПОДЪЕМНОСТЬЮ ДО 5 Т | МАШ.-Ч | 0.25 | 0.075
3623 | СЦЕНА | ТРУБЧАТАЯ ИЗОЛЯЦИЯ HT ИЗ СИНТЕТИЧЕСКОГО ВСПЕНЕННОГО КАУЧУКА ТОЛЩИНОЙ 19Х40 ММ | М | 30
3624 | Е2601-044-07 МИНСТРОЙИЖКХ РУЗ НОМ. 42 03.03.23 Г. | УСТРОЙСТВО ТЕПЛОИЗОЛЯЦИИ ТРУБ НА СТРОЙПЛОЩАДКЕ ИЛИ ЗАГОТОВИТЕЛЬНОМ УЧАСТКЕ ОБОЛОЧКАМИ ИЗ ВСПЕНЕННОГО ПОЛИЭТИЛЕНА НАРУЖНЫМ ДИАМЕТРОМ ДО 75 ММ | 100М ИЗОЛЯЦИИ ТРУБ | 0.98
3624.1 | 1 | ЗАТРАТЫ ТРУДА РАБОЧИХ-СТРОИТЕЛЕЙ | ЧЕЛ.-Ч | 4.04 | 3.9592
3624.2 | 3 | ЗАТРАТЫ ТРУДА МАШИНИСТОВ | ЧЕЛ.-Ч | 0.25 | 0.245
3624.3 | 2509 | АВТОМОБИЛИ БОРТОВЫЕ ГРУЗОПОДЪЕМНОСТЬЮ ДО 5 Т | МАШ.-Ч | 0.25 | 0.245
3625 | СЦЕНА | ТРУБЧАТАЯ ИЗОЛЯЦИЯ HT ИЗ СИНТЕТИЧЕСКОГО ВСПЕНЕННОГО КАУЧУКА ТОЛЩИНОЙ 19Х75 ММ | М | 98
3626 | Е4603-009-01 | ПРОБИВКА В КИРПИЧНЫХ СТЕНАХ ГНЕЗД РАЗМЕРОМ ДО 100Х100 ММ | 100ШТ | 0.01
3626.1 | 1 | ЗАТРАТЫ ТРУДА РАБОЧИХ-СТРОИТЕЛЕЙ | ЧЕЛ.-Ч | 36.21 | 0.3621
3626.2 | 3 | ЗАТРАТЫ ТРУДА МАШИНИСТОВ | ЧЕЛ.-Ч | 11.37 | 0.1137
3626.3 | 660 | КОМПРЕССОРЫ ПЕРЕДВИЖНЫЕ С ДВИГАТЕЛЕМ ВНУТРЕННЕГО СГОРАНИЯ ДАВЛЕНИЕМ ДО 686 КПА (7 АТМ.) 5 М3/МИН | МАШ.-Ч | 11.37 | 0.1137
3626.4 | 1199 | МОЛОТКИ ПРИ РАБОТЕ ОТ ПЕРЕДВИЖНЫХ КОМПРЕССОРНЫХ СТАНЦИЙ ОТБОЙНЫЕ ПНЕВМАТИЧЕСКИЕ | МАШ.-Ч | 22.74 | 0.2274
3627 | СЦЕНА | ГИЛЬЗЫ ИЗ СТАЛЬНЫХ ТРУБ DY75 | М | 0.8
ОТОПЛЕНИЕ, (ОХЛАЖДЕНИЕ). СТ3,СТ3А.
3628 | Е1604-006-02 МИНСТРОЙИЖКХ 03.03.23 Г. N 42 | ПРОКЛАДКА ВНУТРЕННИХ ТРУБОПРОВОДОВ ОТОПЛЕНИЯ ИЗ ПОЛИПРОПИЛЕНОВЫХ ТРУБ ДИАМЕТРОМ ДО: 25 ММ | 100 М ТРУБОПРОВОДА | 0.1
3628.1 | 1 | ЗАТРАТЫ ТРУДА РАБОЧИХ-СТРОИТЕЛЕЙ | ЧЕЛ.-Ч | 81.45 | 8.145
3628.2 | 3 | ЗАТРАТЫ ТРУДА МАШИНИСТОВ | ЧЕЛ.-Ч | 0.3 | 0.03
3628.3 | 762 | КРАНЫ НА АВТОМОБИЛЬНОМ ХОДУ ПРИ РАБОТЕ НА ДРУГИХ ВИДАХ СТРОИТЕЛЬСТВА 10 Т | МАШ.-Ч | 0.08 | 0.008
3628.4 | 2509 | АВТОМОБИЛИ БОРТОВЫЕ ГРУЗОПОДЪЕМНОСТЬЮ ДО 5 Т | МАШ.-Ч | 0.22 | 0.022
3628.5 | 2875 | ПЕРФОРАТОРЫ ЭЛЕКТРИЧЕСКИЕ | МАШ.-Ч | 4.56 | 0.456
3628.6 | 3364 | СВАРОЧНЫЕ АППАРАТЫ РУЧНЫЕ ДЛЯ СВАРКИ ПЛАСТИКОВЫХ ТРУБ | МАШ.-Ч | 8.12 | 0.812
3628.7 | 9219 | ВОДА | М3 | 0.226 | 0.0226
3629 | СЦЕНА | ТРУБА ПОЛИПРОПИЛЕНОВАЯ PP-FIBER АРМИРОВАННАЯ СТЕКЛОВОЛОКНО Д-25Х4,2ММ PN25 ГВС | М | 9.59
3630 | Е1604-006-03 МИНСТРОЙИЖКХ 03.03.23 Г. N 42 | ПРОКЛАДКА ВНУТРЕННИХ ТРУБОПРОВОДОВ ОТОПЛЕНИЯ ИЗ ПОЛИПРОПИЛЕНОВЫХ ТРУБ ДИАМЕТРОМ ДО: 32 ММ | 100 М ТРУБОПРОВОДА | 0.2
3630.1 | 1 | ЗАТРАТЫ ТРУДА РАБОЧИХ-СТРОИТЕЛЕЙ | ЧЕЛ.-Ч | 76.74 | 15.348
3630.2 | 3 | ЗАТРАТЫ ТРУДА МАШИНИСТОВ | ЧЕЛ.-Ч | 0.3 | 0.06
3630.3 | 762 | КРАНЫ НА АВТОМОБИЛЬНОМ ХОДУ ПРИ РАБОТЕ НА ДРУГИХ ВИДАХ СТРОИТЕЛЬСТВА 10 Т | МАШ.-Ч | 0.08 | 0.016
3630.4 | 2509 | АВТОМОБИЛИ БОРТОВЫЕ ГРУЗОПОДЪЕМНОСТЬЮ ДО 5 Т | МАШ.-Ч | 0.22 | 0.044
3630.5 | 2875 | ПЕРФОРАТОРЫ ЭЛЕКТРИЧЕСКИЕ | МАШ.-Ч | 4.9 | 0.98
3630.6 | 3364 | СВАРОЧНЫЕ АППАРАТЫ РУЧНЫЕ ДЛЯ СВАРКИ ПЛАСТИКОВЫХ ТРУБ | МАШ.-Ч | 4.64 | 0.928
3630.7 | 9219 | ВОДА | М3 | 0.368 | 0.0736
3631 | СЦЕНА | ТРУБА ПОЛИПРОПИЛЕНОВАЯ PP-FIBER АРМИРОВАННАЯ СТЕКЛОВОЛОКНО Д-32Х5,4ММ PN25 ГВС | М | 19.36
3632 | Е1604-006-04 МИНСТРОЙИЖКХ 03.03.23 Г. N 42 | ПРОКЛАДКА ВНУТРЕННИХ ТРУБОПРОВОДОВ ОТОПЛЕНИЯ ИЗ ПОЛИПРОПИЛЕНОВЫХ ТРУБ ДИАМЕТРОМ ДО: 40 ММ | 100 М ТРУБОПРОВОДА | 0.2
3632.1 | 1 | ЗАТРАТЫ ТРУДА РАБОЧИХ-СТРОИТЕЛЕЙ | ЧЕЛ.-Ч | 69.1 | 13.82
3632.2 | 3 | ЗАТРАТЫ ТРУДА МАШИНИСТОВ | ЧЕЛ.-Ч | 0.41 | 0.082
3632.3 | 762 | КРАНЫ НА АВТОМОБИЛЬНОМ ХОДУ ПРИ РАБОТЕ НА ДРУГИХ ВИДАХ СТРОИТЕЛЬСТВА 10 Т | МАШ.-Ч | 0.1 | 0.02
3632.4 | 2509 | АВТОМОБИЛИ БОРТОВЫЕ ГРУЗОПОДЪЕМНОСТЬЮ ДО 5 Т | МАШ.-Ч | 0.31 | 0.062
3632.5 | 2875 | ПЕРФОРАТОРЫ ЭЛЕКТРИЧЕСКИЕ | МАШ.-Ч | 5.22 | 1.044
3632.6 | 3364 | СВАРОЧНЫЕ АППАРАТЫ РУЧНЫЕ ДЛЯ СВАРКИ ПЛАСТИКОВЫХ ТРУБ | МАШ.-Ч | 5.8 | 1.16
3632.7 | 9219 | ВОДА | М3 | 0.58 | 0.116
3633 | СЦЕНА | ТРУБА ПОЛИПРОПИЛЕНОВАЯ PP-FIBER АРМИРОВАННАЯ СТЕКЛОВОЛОКНО Д-40Х6,7ММ PN25 ГВС | М | 19.54
3634 | Е1604-006-05 МИНСТРОЙИЖКХ 03.03.23 Г. N 42 | ПРОКЛАДКА ВНУТРЕННИХ ТРУБОПРОВОДОВ ОТОПЛЕНИЯ ИЗ ПОЛИПРОПИЛЕНОВЫХ ТРУБ ДИАМЕТРОМ ДО: 50 ММ | 100 М ТРУБОПРОВОДА | 1.2
3634.1 | 1 | ЗАТРАТЫ ТРУДА РАБОЧИХ-СТРОИТЕЛЕЙ | ЧЕЛ.-Ч | 60.53 | 72.636
3634.2 | 3 | ЗАТРАТЫ ТРУДА МАШИНИСТОВ | ЧЕЛ.-Ч | 0.46 | 0.552
3634.3 | 762 | КРАНЫ НА АВТОМОБИЛЬНОМ ХОДУ ПРИ РАБОТЕ НА ДРУГИХ ВИДАХ СТРОИТЕЛЬСТВА 10 Т | МАШ.-Ч | 0.12 | 0.144
3634.4 | 2509 | АВТОМОБИЛИ БОРТОВЫЕ ГРУЗОПОДЪЕМНОСТЬЮ ДО 5 Т | МАШ.-Ч | 0.34 | 0.408
3634.5 | 2875 | ПЕРФОРАТОРЫ ЭЛЕКТРИЧЕСКИЕ | МАШ.-Ч | 5.56 | 6.672
3634.6 | 3364 | СВАРОЧНЫЕ АППАРАТЫ РУЧНЫЕ ДЛЯ СВАРКИ ПЛАСТИКОВЫХ ТРУБ | МАШ.-Ч | 13.34 | 16.008
3634.7 | 9219 | ВОДА | М3 | 0.905 | 1.086
3635 | СЦЕНА | ТРУБА ПОЛИПРОПИЛЕНОВАЯ PP-FIBER АРМИРОВАННАЯ СТЕКЛОВОЛОКНО Д-50Х8,3ММ PN25 ГВС | М | 118.32
3636 | Е2006-019-05 ДОП. 11 ГОСАРХИТЕКТСТРОЙ РУЗ ПР. № 429 ОТ 15.12.17 Г. | УСТАНОВКА ВНУТРЕННЕГО БЛОКА НАПОЛЬНОГО ТИПА МОЩНОСТЬЮ ДО 5 КВТ | 1 БЛОК | 6
3636.1 | 1 | ЗАТРАТЫ ТРУДА РАБОЧИХ-СТРОИТЕЛЕЙ | ЧЕЛ.-Ч | 2.81 | 16.86
3636.2 | 1041 | ШУРУПОВЕРТЫ | МАШ.-Ч | 0.13 | 0.78
3636.3 | 2873 | ПЕРФОРАТОРЫ ЭЛЕКТРИЧЕСКИЕ | МАШ.-Ч | 0.22 | 1.32
3636.4 | 30351 | ГАЙКИ ШЕСТИГРАННЫЕ ДИАМЕТР РЕЗЬБЫ 8 ММ | Т | 4e-05 | 0.00024
3636.5 | 61612 | ДЮБЕЛИ РАСПОРНЫЕ ПОЛИЭТИЛЕНОВЫЕ | 10 ШТ | 0.4 | 2.4
3637 | ЦЕНА | ФАНКОЙЛ НАПОЛЬНО-ПОТОЛОЧНЫЙ QM=1.8, QX=1.2 КВТ. С ТЕРМОСТАТОМ | ШТ | 2
3638 | ЦЕНА | ФАНКОЙЛ НАПОЛЬНО-ПОТОЛОЧНЫЙ QM=2.1, QX=1.8 КВТ. С ТЕРМОСТАТОМ | ШТ | 2
3639 | ЦЕНА | ФАНКОЙЛ НАПОЛЬНО-ПОТОЛОЧНЫЙ QM=3,5, QX=3.1 КВТ. С ТЕРМОСТАТОМ | ШТ | 2
3640 | СЦЕНА | КРАН ШАРАВОЙ ЗАПОРНЫЙ УСИЛЕННЫЙ Д-15 | ШТ | 6
3641 | СЦЕНА | МУФТА КОМБИНИРОВАННЫЙ Д15 | ШТ | 6
3642 | СЦЕНА | КРАН ШАРОВОЙ Д40 PPR | ШТ | 4
3643 | СЦЕНА | КРАН ШАРОВОЙ Д75PPR | ШТ | 2
3644 | СЦЕНА | КРЕСТОВИНА ТРОЙНИК 32-25-32 ППР ДЛЯ СИСТЕМ ОТОПЛЕНИЯ | ШТ | 4
3645 | СЦЕНА | КРЕСТОВИНА ТРОЙНИК 40-25-40 ППР ДЛЯ СИСТЕМ ОТОПЛЕНИЯ | ШТ | 8
3646 | СЦЕНА | КРЕСТОВИНА ТРОЙНИК 40-75-40 ППР ДЛЯ СИСТЕМ ОТОПЛЕНИЯ | ШТ | 2
3647 | СЦЕНА | ПЕРЕХОД 40-32 PPR ДЛЯ СИСТЕМ ОТОПЛЕНИЯ | ШТ | 4
3648 | СЦЕНА | ПЕРЕХОД 32-25 PPR ДЛЯ СИСТЕМ ОТОПЛЕНИЯ | ШТ | 4
3649 | СЦЕНА | ШТУЦЕР DY15 ДЛЯ СЛИВА ВОДЫ | ШТ | 4
3650 | СЦЕНА | ВЕНТИЛЬ ЗАПОРНЫЙ МУФТОВЫЙ DУ15 | ШТ | 4
3651 | СЦЕНА | ОБВОД ППР Д-25ММ | ШТ | 8
3652 | СЦЕНА | ОТВОД ППР Д-25ММ | ШТ | 4
3653 | СЦЕНА | ОТВОД ППР Д-50ММ | ШТ | 6
3654 | СЦЕНА | МУФТА Д-25ММ PPR ДЛЯ СИСТЕМ ОТОПЛЕНИЯ | ШТ | 3
3655 | СЦЕНА | МУФТА Д-32ММ PPR ДЛЯ СИСТЕМ ОТОПЛЕНИЯ | ШТ | 5
3656 | СЦЕНА | МУФТА Д-40ММ PPR ДЛЯ СИСТЕМ ОТОПЛЕНИЯ | ШТ | 5
3657 | СЦЕНА | МУФТА Д-50ММ PPR ДЛЯ СИСТЕМ ОТОПЛЕНИЯ | ШТ | 30
3658 | СЦЕНА | ОПОРА ПОЛИПРОПИЛЕНОВАЯ ДЛЯ ТРУБ Д-25 | ШТ | 9
3659 | СЦЕНА | ОПОРА ПОЛИПРОПИЛЕНОВАЯ ДЛЯ ТРУБ Д-32 | ШТ | 17
3660 | СЦЕНА | ОПОРА ПОЛИПРОПИЛЕНОВАЯ ДЛЯ ТРУБ Д-40 | ШТ | 16
3661 | СЦЕНА | ОПОРА ПОЛИПРОПИЛЕНОВАЯ ДЛЯ ТРУБ Д-50 | ШТ | 80
ОБЪЕМ РАБОТ. ОТОПЛЕНИЕ, (ОХЛАЖДЕНИЕ). СТ3,СТ3А
3662 | Е1607-005-02 МИНСТРОЙИЖКХ 03.03.23 Г. N 42 | ГИДРАВЛИЧЕСКОЕ ИСПЫТАНИЕ ТРУБОПРОВОДОВ СИСТЕМ ОТОПЛЕНИЯ, ВОДОПРОВОДА И ГОРЯЧЕГО ВОДОСНАБЖЕНИЯ ДИАМЕТРОМ ДО 100 ММ | 100 М ТРУБОПРОВОДА | 1.7
3662.1 | 1 | ЗАТРАТЫ ТРУДА РАБОЧИХ-СТРОИТЕЛЕЙ | ЧЕЛ.-Ч | 5.01 | 8.517
3662.2 | 2011 | УСТАНОВКИ ДЛЯ ГИДРАВЛИЧЕСКИХ ИСПЫТАНИЙ ТРУБОПРОВОДОВ, ДАВЛЕНИЕ НАГНЕТАНИЯ, НИЗКОЕ 0,1 (1) МПА (КГС/СМ2), ВЫСОКОЕ 10 (100) МПА (КГС/СМ2) | МАШ.-Ч | 1.5 | 2.55
3662.3 | 9219 | ВОДА | М3 | 3.8 | 6.46
3662.4 | 30956 | КРАСКИ МАСЛЯНЫЕ ЗЕМЛЯНЫЕ МА-0115 МУМИЯ, СУРИК ЖЕЛЕЗНЫЙ | Т | 5e-05 | 8.5e-05
3662.5 | 31651 | ОЛИФА КОМБИНИРОВАННАЯ К-3 | Т | 2e-05 | 3.4e-05
3662.6 | 35567 | ОЧЕС ЛЬНЯНОЙ | КГ | 0.02 | 0.034
3663 | Е2601-044-02 МИНСТРОЙИЖКХ РУЗ НОМ. 42 03.03.23 Г. | УСТРОЙСТВО ТЕПЛОИЗОЛЯЦИИ ТРУБ НА СТРОЙПЛОЩАДКЕ ИЛИ ЗАГОТОВИТЕЛЬНОМ УЧАСТКЕ ОБОЛОЧКАМИ ИЗ ВСПЕНЕННОГО ПОЛИЭТИЛЕНА НАРУЖНЫМ ДИАМЕТРОМ ДО 25 ММ | 100М ИЗОЛЯЦИИ ТРУБ | 0.1
3663.1 | 1 | ЗАТРАТЫ ТРУДА РАБОЧИХ-СТРОИТЕЛЕЙ | ЧЕЛ.-Ч | 2.36 | 0.236
3663.2 | 3 | ЗАТРАТЫ ТРУДА МАШИНИСТОВ | ЧЕЛ.-Ч | 0.25 | 0.025
3663.3 | 2509 | АВТОМОБИЛИ БОРТОВЫЕ ГРУЗОПОДЪЕМНОСТЬЮ ДО 5 Т | МАШ.-Ч | 0.25 | 0.025
3664 | СЦЕНА | ТРУБЧАТАЯ ИЗОЛЯЦИЯ HT ИЗ СИНТЕТИЧЕСКОГО ВСПЕНЕННОГО КАУЧУКА ТОЛЩИНОЙ 19Х25 ММ | М | 10
3665 | Е2601-044-03 МИНСТРОЙИЖКХ РУЗ НОМ. 42 03.03.23 Г. | УСТРОЙСТВО ТЕПЛОИЗОЛЯЦИИ ТРУБ НА СТРОЙПЛОЩАДКЕ ИЛИ ЗАГОТОВИТЕЛЬНОМ УЧАСТКЕ ОБОЛОЧКАМИ ИЗ ВСПЕНЕННОГО ПОЛИЭТИЛЕНА НАРУЖНЫМ ДИАМЕТРОМ ДО 32 ММ | 100М ИЗОЛЯЦИИ ТРУБ | 0.2
3665.1 | 1 | ЗАТРАТЫ ТРУДА РАБОЧИХ-СТРОИТЕЛЕЙ | ЧЕЛ.-Ч | 2.54 | 0.508
3665.2 | 3 | ЗАТРАТЫ ТРУДА МАШИНИСТОВ | ЧЕЛ.-Ч | 0.25 | 0.05
3665.3 | 2509 | АВТОМОБИЛИ БОРТОВЫЕ ГРУЗОПОДЪЕМНОСТЬЮ ДО 5 Т | МАШ.-Ч | 0.25 | 0.05
3666 | СЦЕНА | ТРУБЧАТАЯ ИЗОЛЯЦИЯ HT ИЗ СИНТЕТИЧЕСКОГО ВСПЕНЕННОГО КАУЧУКА ТОЛЩИНОЙ 19Х32 ММ | М | 20
3667 | Е2601-044-04 МИНСТРОЙИЖКХ РУЗ НОМ. 42 03.03.23 Г. | УСТРОЙСТВО ТЕПЛОИЗОЛЯЦИИ ТРУБ НА СТРОЙПЛОЩАДКЕ ИЛИ ЗАГОТОВИТЕЛЬНОМ УЧАСТКЕ ОБОЛОЧКАМИ ИЗ ВСПЕНЕННОГО ПОЛИЭТИЛЕНА НАРУЖНЫМ ДИАМЕТРОМ ДО 42 ММ | 100М ИЗОЛЯЦИИ ТРУБ | 0.2
3667.1 | 1 | ЗАТРАТЫ ТРУДА РАБОЧИХ-СТРОИТЕЛЕЙ | ЧЕЛ.-Ч | 3.12 | 0.624
3667.2 | 3 | ЗАТРАТЫ ТРУДА МАШИНИСТОВ | ЧЕЛ.-Ч | 0.25 | 0.05
3667.3 | 2509 | АВТОМОБИЛИ БОРТОВЫЕ ГРУЗОПОДЪЕМНОСТЬЮ ДО 5 Т | МАШ.-Ч | 0.25 | 0.05
3668 | СЦЕНА | ТРУБЧАТАЯ ИЗОЛЯЦИЯ HT ИЗ СИНТЕТИЧЕСКОГО ВСПЕНЕННОГО КАУЧУКА ТОЛЩИНОЙ 19Х40 ММ | М | 20
3669 | Е2601-044-05 МИНСТРОЙИЖКХ РУЗ НОМ. 42 03.03.23 Г. | УСТРОЙСТВО ТЕПЛОИЗОЛЯЦИИ ТРУБ НА СТРОЙПЛОЩАДКЕ ИЛИ ЗАГОТОВИТЕЛЬНОМ УЧАСТКЕ ОБОЛОЧКАМИ ИЗ ВСПЕНЕННОГО ПОЛИЭТИЛЕНА НАРУЖНЫМ ДИАМЕТРОМ ДО 50 ММ | 100М ИЗОЛЯЦИИ ТРУБ | 1.2
3669.1 | 1 | ЗАТРАТЫ ТРУДА РАБОЧИХ-СТРОИТЕЛЕЙ | ЧЕЛ.-Ч | 3.4 | 4.08
3669.2 | 3 | ЗАТРАТЫ ТРУДА МАШИНИСТОВ | ЧЕЛ.-Ч | 0.25 | 0.3
3669.3 | 2509 | АВТОМОБИЛИ БОРТОВЫЕ ГРУЗОПОДЪЕМНОСТЬЮ ДО 5 Т | МАШ.-Ч | 0.25 | 0.3
3670 | СЦЕНА | ТРУБЧАТАЯ ИЗОЛЯЦИЯ HT ИЗ СИНТЕТИЧЕСКОГО ВСПЕНЕННОГО КАУЧУКА ТОЛЩИНОЙ 19Х50 ММ | М | 120
3671 | Е4603-009-01 | ПРОБИВКА В КИРПИЧНЫХ СТЕНАХ ГНЕЗД РАЗМЕРОМ ДО 100Х100 ММ | 100ШТ | 0.04
3671.1 | 1 | ЗАТРАТЫ ТРУДА РАБОЧИХ-СТРОИТЕЛЕЙ | ЧЕЛ.-Ч | 36.21 | 1.4484
3671.2 | 3 | ЗАТРАТЫ ТРУДА МАШИНИСТОВ | ЧЕЛ.-Ч | 11.37 | 0.4548
3671.3 | 660 | КОМПРЕССОРЫ ПЕРЕДВИЖНЫЕ С ДВИГАТЕЛЕМ ВНУТРЕННЕГО СГОРАНИЯ ДАВЛЕНИЕМ ДО 686 КПА (7 АТМ.) 5 М3/МИН | МАШ.-Ч | 11.37 | 0.4548
3671.4 | 1199 | МОЛОТКИ ПРИ РАБОТЕ ОТ ПЕРЕДВИЖНЫХ КОМПРЕССОРНЫХ СТАНЦИЙ ОТБОЙНЫЕ ПНЕВМАТИЧЕСКИЕ | МАШ.-Ч | 22.74 | 0.9096
3672 | СЦЕНА | ГИЛЬЗЫ ИЗ СТАЛЬНЫХ ТРУБ DY40 | М | 3.2
ОТОПЛЕНИЕ, (ОХЛАЖДЕНИЕ). СТ4,СТ4А.
3673 | Е1604-006-02 МИНСТРОЙИЖКХ 03.03.23 Г. N 42 | ПРОКЛАДКА ВНУТРЕННИХ ТРУБОПРОВОДОВ ОТОПЛЕНИЯ ИЗ ПОЛИПРОПИЛЕНОВЫХ ТРУБ ДИАМЕТРОМ ДО: 25 ММ | 100 М ТРУБОПРОВОДА | 0.14
3673.1 | 1 | ЗАТРАТЫ ТРУДА РАБОЧИХ-СТРОИТЕЛЕЙ | ЧЕЛ.-Ч | 81.45 | 11.403
3673.2 | 3 | ЗАТРАТЫ ТРУДА МАШИНИСТОВ | ЧЕЛ.-Ч | 0.3 | 0.042
3673.3 | 762 | КРАНЫ НА АВТОМОБИЛЬНОМ ХОДУ ПРИ РАБОТЕ НА ДРУГИХ ВИДАХ СТРОИТЕЛЬСТВА 10 Т | МАШ.-Ч | 0.08 | 0.0112
3673.4 | 2509 | АВТОМОБИЛИ БОРТОВЫЕ ГРУЗОПОДЪЕМНОСТЬЮ ДО 5 Т | МАШ.-Ч | 0.22 | 0.0308
3673.5 | 2875 | ПЕРФОРАТОРЫ ЭЛЕКТРИЧЕСКИЕ | МАШ.-Ч | 4.56 | 0.6384
3673.6 | 3364 | СВАРОЧНЫЕ АППАРАТЫ РУЧНЫЕ ДЛЯ СВАРКИ ПЛАСТИКОВЫХ ТРУБ | МАШ.-Ч | 8.12 | 1.1368
3673.7 | 9219 | ВОДА | М3 | 0.226 | 0.03164
3674 | СЦЕНА | ТРУБА ПОЛИПРОПИЛЕНОВАЯ PP-FIBER АРМИРОВАННАЯ СТЕКЛОВОЛОКНО Д-25Х4,2ММ PN25 ГВС | М | 13.426
3675 | Е1604-006-03 МИНСТРОЙИЖКХ 03.03.23 Г. N 42 | ПРОКЛАДКА ВНУТРЕННИХ ТРУБОПРОВОДОВ ОТОПЛЕНИЯ ИЗ ПОЛИПРОПИЛЕНОВЫХ ТРУБ ДИАМЕТРОМ ДО: 32 ММ | 100 М ТРУБОПРОВОДА | 0.21
3675.1 | 1 | ЗАТРАТЫ ТРУДА РАБОЧИХ-СТРОИТЕЛЕЙ | ЧЕЛ.-Ч | 76.74 | 16.1154
3675.2 | 3 | ЗАТРАТЫ ТРУДА МАШИНИСТОВ | ЧЕЛ.-Ч | 0.3 | 0.063
3675.3 | 762 | КРАНЫ НА АВТОМОБИЛЬНОМ ХОДУ ПРИ РАБОТЕ НА ДРУГИХ ВИДАХ СТРОИТЕЛЬСТВА 10 Т | МАШ.-Ч | 0.08 | 0.0168
3675.4 | 2509 | АВТОМОБИЛИ БОРТОВЫЕ ГРУЗОПОДЪЕМНОСТЬЮ ДО 5 Т | МАШ.-Ч | 0.22 | 0.0462
3675.5 | 2875 | ПЕРФОРАТОРЫ ЭЛЕКТРИЧЕСКИЕ | МАШ.-Ч | 4.9 | 1.029
3675.6 | 3364 | СВАРОЧНЫЕ АППАРАТЫ РУЧНЫЕ ДЛЯ СВАРКИ ПЛАСТИКОВЫХ ТРУБ | МАШ.-Ч | 4.64 | 0.9744
3675.7 | 9219 | ВОДА | М3 | 0.368 | 0.07728
3676 | СЦЕНА | ТРУБА ПОЛИПРОПИЛЕНОВАЯ PP-FIBER АРМИРОВАННАЯ СТЕКЛОВОЛОКНО Д-32Х5,4ММ PN25 ГВС | М | 20.328
3677 | Е1604-006-05 МИНСТРОЙИЖКХ 03.03.23 Г. N 42 | ПРОКЛАДКА ВНУТРЕННИХ ТРУБОПРОВОДОВ ОТОПЛЕНИЯ ИЗ ПОЛИПРОПИЛЕНОВЫХ ТРУБ ДИАМЕТРОМ ДО: 50 ММ | 100 М ТРУБОПРОВОДА | 1.28
3677.1 | 1 | ЗАТРАТЫ ТРУДА РАБОЧИХ-СТРОИТЕЛЕЙ | ЧЕЛ.-Ч | 60.53 | 77.4784
3677.2 | 3 | ЗАТРАТЫ ТРУДА МАШИНИСТОВ | ЧЕЛ.-Ч | 0.46 | 0.5888
3677.3 | 762 | КРАНЫ НА АВТОМОБИЛЬНОМ ХОДУ ПРИ РАБОТЕ НА ДРУГИХ ВИДАХ СТРОИТЕЛЬСТВА 10 Т | МАШ.-Ч | 0.12 | 0.1536
3677.4 | 2509 | АВТОМОБИЛИ БОРТОВЫЕ ГРУЗОПОДЪЕМНОСТЬЮ ДО 5 Т | МАШ.-Ч | 0.34 | 0.4352
3677.5 | 2875 | ПЕРФОРАТОРЫ ЭЛЕКТРИЧЕСКИЕ | МАШ.-Ч | 5.56 | 7.1168
3677.6 | 3364 | СВАРОЧНЫЕ АППАРАТЫ РУЧНЫЕ ДЛЯ СВАРКИ ПЛАСТИКОВЫХ ТРУБ | МАШ.-Ч | 13.34 | 17.0752
3677.7 | 9219 | ВОДА | М3 | 0.905 | 1.1584
3678 | СЦЕНА | ТРУБА ПОЛИПРОПИЛЕНОВАЯ PP-FIBER АРМИРОВАННАЯ СТЕКЛОВОЛОКНО Д-50Х8,3ММ PN25 ГВС | М | 126.208
3679 | Е2006-019-05 ДОП. 11 ГОСАРХИТЕКТСТРОЙ РУЗ ПР. № 429 ОТ 15.12.17 Г. | УСТАНОВКА ВНУТРЕННЕГО БЛОКА НАПОЛЬНОГО ТИПА МОЩНОСТЬЮ ДО 5 КВТ | 1 БЛОК | 4
3679.1 | 1 | ЗАТРАТЫ ТРУДА РАБОЧИХ-СТРОИТЕЛЕЙ | ЧЕЛ.-Ч | 2.81 | 11.24
3679.2 | 1041 | ШУРУПОВЕРТЫ | МАШ.-Ч | 0.13 | 0.52
3679.3 | 2873 | ПЕРФОРАТОРЫ ЭЛЕКТРИЧЕСКИЕ | МАШ.-Ч | 0.22 | 0.88
3679.4 | 30351 | ГАЙКИ ШЕСТИГРАННЫЕ ДИАМЕТР РЕЗЬБЫ 8 ММ | Т | 4e-05 | 0.00016
3679.5 | 61612 | ДЮБЕЛИ РАСПОРНЫЕ ПОЛИЭТИЛЕНОВЫЕ | 10 ШТ | 0.4 | 1.6
3680 | ЦЕНА | ФАНКОЙЛ НАПОЛЬНО-ПОТОЛОЧНЫЙ QM=1.8, QX=1.2 КВТ. С ТЕРМОСТАТОМ | ШТ | 1
3681 | ЦЕНА | ФАНКОЙЛ НАПОЛЬНО-ПОТОЛОЧНЫЙ QM=3,5, QX=3.1 КВТ. С ТЕРМОСТАТОМ | ШТ | 3
3682 | СЦЕНА | КРАН ШАРАВОЙ ЗАПОРНЫЙ УСИЛЕННЫЙ Д-15 | ШТ | 4
3683 | СЦЕНА | МУФТА КОМБИНИРОВАННЫЙ Д15 | ШТ | 4
3684 | СЦЕНА | КРАН ШАРОВОЙ Д40 PPR | ШТ | 4
3685 | СЦЕНА | КРАН ШАРОВОЙ Д50 PPR | ШТ | 2
3686 | СЦЕНА | КРЕСТОВИНА ТРОЙНИК 32-25-32 ППР ДЛЯ СИСТЕМ ОТОПЛЕНИЯ | ШТ | 4
3687 | СЦЕНА | КРЕСТОВИНА ТРОЙНИК 40-25-40 ППР ДЛЯ СИСТЕМ ОТОПЛЕНИЯ | ШТ | 8
3688 | СЦЕНА | КРЕСТОВИНА ТРОЙНИК 40-75-40 ППР ДЛЯ СИСТЕМ ОТОПЛЕНИЯ | ШТ | 2
3689 | СЦЕНА | ПЕРЕХОД 40-32 PPR ДЛЯ СИСТЕМ ОТОПЛЕНИЯ | ШТ | 4
3690 | СЦЕНА | ПЕРЕХОД 32-25 PPR ДЛЯ СИСТЕМ ОТОПЛЕНИЯ | ШТ | 4
3691 | СЦЕНА | ШТУЦЕР DY15 ДЛЯ СЛИВА ВОДЫ | ШТ | 4
3692 | СЦЕНА | ВЕНТИЛЬ ЗАПОРНЫЙ МУФТОВЫЙ DУ15 | ШТ | 4
3693 | СЦЕНА | ОБВОД ППР Д-25ММ | ШТ | 8
3694 | СЦЕНА | ОТВОД ППР Д-25ММ | ШТ | 4
3695 | СЦЕНА | ОТВОД ППР Д-50ММ | ШТ | 6
3696 | СЦЕНА | МУФТА Д-25ММ PPR ДЛЯ СИСТЕМ ОТОПЛЕНИЯ | ШТ | 3
3697 | СЦЕНА | МУФТА Д-32ММ PPR ДЛЯ СИСТЕМ ОТОПЛЕНИЯ | ШТ | 5
3698 | СЦЕНА | МУФТА Д-50ММ PPR ДЛЯ СИСТЕМ ОТОПЛЕНИЯ | ШТ | 5
3699 | СЦЕНА | ОПОРА ПОЛИПРОПИЛЕНОВАЯ ДЛЯ ТРУБ Д-25 | ШТ | 9
3700 | СЦЕНА | ОПОРА ПОЛИПРОПИЛЕНОВАЯ ДЛЯ ТРУБ Д-32 | ШТ | 17
3701 | СЦЕНА | ОПОРА ПОЛИПРОПИЛЕНОВАЯ ДЛЯ ТРУБ Д-40 | ШТ | 16
3702 | СЦЕНА | ОПОРА ПОЛИПРОПИЛЕНОВАЯ ДЛЯ ТРУБ Д-50 | ШТ | 80
ОБЪЕМ РАБОТ. ОТОПЛЕНИЕ, (ОХЛАЖДЕНИЕ). СТ4,СТ4А
3703 | Е1607-005-02 МИНСТРОЙИЖКХ 03.03.23 Г. N 42 | ГИДРАВЛИЧЕСКОЕ ИСПЫТАНИЕ ТРУБОПРОВОДОВ СИСТЕМ ОТОПЛЕНИЯ, ВОДОПРОВОДА И ГОРЯЧЕГО ВОДОСНАБЖЕНИЯ ДИАМЕТРОМ ДО 100 ММ | 100 М ТРУБОПРОВОДА | 1.63
3703.1 | 1 | ЗАТРАТЫ ТРУДА РАБОЧИХ-СТРОИТЕЛЕЙ | ЧЕЛ.-Ч | 5.01 | 8.1663
3703.2 | 2011 | УСТАНОВКИ ДЛЯ ГИДРАВЛИЧЕСКИХ ИСПЫТАНИЙ ТРУБОПРОВОДОВ, ДАВЛЕНИЕ НАГНЕТАНИЯ, НИЗКОЕ 0,1 (1) МПА (КГС/СМ2), ВЫСОКОЕ 10 (100) МПА (КГС/СМ2) | МАШ.-Ч | 1.5 | 2.445
3703.3 | 9219 | ВОДА | М3 | 3.8 | 6.194
3703.4 | 30956 | КРАСКИ МАСЛЯНЫЕ ЗЕМЛЯНЫЕ МА-0115 МУМИЯ, СУРИК ЖЕЛЕЗНЫЙ | Т | 5e-05 | 8.1e-05
3703.5 | 31651 | ОЛИФА КОМБИНИРОВАННАЯ К-3 | Т | 2e-05 | 3.3e-05
3703.6 | 35567 | ОЧЕС ЛЬНЯНОЙ | КГ | 0.02 | 0.0326
3704 | Е2601-044-02 МИНСТРОЙИЖКХ РУЗ НОМ. 42 03.03.23 Г. | УСТРОЙСТВО ТЕПЛОИЗОЛЯЦИИ ТРУБ НА СТРОЙПЛОЩАДКЕ ИЛИ ЗАГОТОВИТЕЛЬНОМ УЧАСТКЕ ОБОЛОЧКАМИ ИЗ ВСПЕНЕННОГО ПОЛИЭТИЛЕНА НАРУЖНЫМ ДИАМЕТРОМ ДО 25 ММ | 100М ИЗОЛЯЦИИ ТРУБ | 0.14
3704.1 | 1 | ЗАТРАТЫ ТРУДА РАБОЧИХ-СТРОИТЕЛЕЙ | ЧЕЛ.-Ч | 2.36 | 0.3304
3704.2 | 3 | ЗАТРАТЫ ТРУДА МАШИНИСТОВ | ЧЕЛ.-Ч | 0.25 | 0.035
3704.3 | 2509 | АВТОМОБИЛИ БОРТОВЫЕ ГРУЗОПОДЪЕМНОСТЬЮ ДО 5 Т | МАШ.-Ч | 0.25 | 0.035
3705 | СЦЕНА | ТРУБЧАТАЯ ИЗОЛЯЦИЯ HT ИЗ СИНТЕТИЧЕСКОГО ВСПЕНЕННОГО КАУЧУКА ТОЛЩИНОЙ 19Х25 ММ | М | 14
3706 | Е2601-044-03 МИНСТРОЙИЖКХ РУЗ НОМ. 42 03.03.23 Г. | УСТРОЙСТВО ТЕПЛОИЗОЛЯЦИИ ТРУБ НА СТРОЙПЛОЩАДКЕ ИЛИ ЗАГОТОВИТЕЛЬНОМ УЧАСТКЕ ОБОЛОЧКАМИ ИЗ ВСПЕНЕННОГО ПОЛИЭТИЛЕНА НАРУЖНЫМ ДИАМЕТРОМ ДО 32 ММ | 100М ИЗОЛЯЦИИ ТРУБ | 0.21
3706.1 | 1 | ЗАТРАТЫ ТРУДА РАБОЧИХ-СТРОИТЕЛЕЙ | ЧЕЛ.-Ч | 2.54 | 0.5334
3706.2 | 3 | ЗАТРАТЫ ТРУДА МАШИНИСТОВ | ЧЕЛ.-Ч | 0.25 | 0.0525
3706.3 | 2509 | АВТОМОБИЛИ БОРТОВЫЕ ГРУЗОПОДЪЕМНОСТЬЮ ДО 5 Т | МАШ.-Ч | 0.25 | 0.0525
3707 | СЦЕНА | ТРУБЧАТАЯ ИЗОЛЯЦИЯ HT ИЗ СИНТЕТИЧЕСКОГО ВСПЕНЕННОГО КАУЧУКА ТОЛЩИНОЙ 19Х32 ММ | М | 21
3708 | Е2601-044-05 МИНСТРОЙИЖКХ РУЗ НОМ. 42 03.03.23 Г. | УСТРОЙСТВО ТЕПЛОИЗОЛЯЦИИ ТРУБ НА СТРОЙПЛОЩАДКЕ ИЛИ ЗАГОТОВИТЕЛЬНОМ УЧАСТКЕ ОБОЛОЧКАМИ ИЗ ВСПЕНЕННОГО ПОЛИЭТИЛЕНА НАРУЖНЫМ ДИАМЕТРОМ ДО 50 ММ | 100М ИЗОЛЯЦИИ ТРУБ | 1.28
3708.1 | 1 | ЗАТРАТЫ ТРУДА РАБОЧИХ-СТРОИТЕЛЕЙ | ЧЕЛ.-Ч | 3.4 | 4.352
3708.2 | 3 | ЗАТРАТЫ ТРУДА МАШИНИСТОВ | ЧЕЛ.-Ч | 0.25 | 0.32
3708.3 | 2509 | АВТОМОБИЛИ БОРТОВЫЕ ГРУЗОПОДЪЕМНОСТЬЮ ДО 5 Т | МАШ.-Ч | 0.25 | 0.32
3709 | СЦЕНА | ТРУБЧАТАЯ ИЗОЛЯЦИЯ HT ИЗ СИНТЕТИЧЕСКОГО ВСПЕНЕННОГО КАУЧУКА ТОЛЩИНОЙ 19Х50 ММ | М | 128
3710 | Е4603-009-01 | ПРОБИВКА В КИРПИЧНЫХ СТЕНАХ ГНЕЗД РАЗМЕРОМ ДО 100Х100 ММ | 100ШТ | 0.04
3710.1 | 1 | ЗАТРАТЫ ТРУДА РАБОЧИХ-СТРОИТЕЛЕЙ | ЧЕЛ.-Ч | 36.21 | 1.4484
3710.2 | 3 | ЗАТРАТЫ ТРУДА МАШИНИСТОВ | ЧЕЛ.-Ч | 11.37 | 0.4548
3710.3 | 660 | КОМПРЕССОРЫ ПЕРЕДВИЖНЫЕ С ДВИГАТЕЛЕМ ВНУТРЕННЕГО СГОРАНИЯ ДАВЛЕНИЕМ ДО 686 КПА (7 АТМ.) 5 М3/МИН | МАШ.-Ч | 11.37 | 0.4548
3710.4 | 1199 | МОЛОТКИ ПРИ РАБОТЕ ОТ ПЕРЕДВИЖНЫХ КОМПРЕССОРНЫХ СТАНЦИЙ ОТБОЙНЫЕ ПНЕВМАТИЧЕСКИЕ | МАШ.-Ч | 22.74 | 0.9096
3711 | СЦЕНА | ГИЛЬЗЫ ИЗ СТАЛЬНЫХ ТРУБ DY40 | М | 0.8
ОТОПЛЕНИЕ, (ОХЛАЖДЕНИЕ). СТ5,СТ5А.
3712 | Е1604-006-02 МИНСТРОЙИЖКХ 03.03.23 Г. N 42 | ПРОКЛАДКА ВНУТРЕННИХ ТРУБОПРОВОДОВ ОТОПЛЕНИЯ ИЗ ПОЛИПРОПИЛЕНОВЫХ ТРУБ ДИАМЕТРОМ ДО: 25 ММ | 100 М ТРУБОПРОВОДА | 0.14
3712.1 | 1 | ЗАТРАТЫ ТРУДА РАБОЧИХ-СТРОИТЕЛЕЙ | ЧЕЛ.-Ч | 81.45 | 11.403
3712.2 | 3 | ЗАТРАТЫ ТРУДА МАШИНИСТОВ | ЧЕЛ.-Ч | 0.3 | 0.042
3712.3 | 762 | КРАНЫ НА АВТОМОБИЛЬНОМ ХОДУ ПРИ РАБОТЕ НА ДРУГИХ ВИДАХ СТРОИТЕЛЬСТВА 10 Т | МАШ.-Ч | 0.08 | 0.0112
3712.4 | 2509 | АВТОМОБИЛИ БОРТОВЫЕ ГРУЗОПОДЪЕМНОСТЬЮ ДО 5 Т | МАШ.-Ч | 0.22 | 0.0308
3712.5 | 2875 | ПЕРФОРАТОРЫ ЭЛЕКТРИЧЕСКИЕ | МАШ.-Ч | 4.56 | 0.6384
3712.6 | 3364 | СВАРОЧНЫЕ АППАРАТЫ РУЧНЫЕ ДЛЯ СВАРКИ ПЛАСТИКОВЫХ ТРУБ | МАШ.-Ч | 8.12 | 1.1368
3712.7 | 9219 | ВОДА | М3 | 0.226 | 0.03164
3713 | СЦЕНА | ТРУБА ПОЛИПРОПИЛЕНОВАЯ PP-FIBER АРМИРОВАННАЯ СТЕКЛОВОЛОКНО Д-25Х4,2ММ PN25 ГВС | М | 13.426
3714 | Е1604-006-03 МИНСТРОЙИЖКХ 03.03.23 Г. N 42 | ПРОКЛАДКА ВНУТРЕННИХ ТРУБОПРОВОДОВ ОТОПЛЕНИЯ ИЗ ПОЛИПРОПИЛЕНОВЫХ ТРУБ ДИАМЕТРОМ ДО: 32 ММ | 100 М ТРУБОПРОВОДА | 0.2
3714.1 | 1 | ЗАТРАТЫ ТРУДА РАБОЧИХ-СТРОИТЕЛЕЙ | ЧЕЛ.-Ч | 76.74 | 15.348
3714.2 | 3 | ЗАТРАТЫ ТРУДА МАШИНИСТОВ | ЧЕЛ.-Ч | 0.3 | 0.06
3714.3 | 762 | КРАНЫ НА АВТОМОБИЛЬНОМ ХОДУ ПРИ РАБОТЕ НА ДРУГИХ ВИДАХ СТРОИТЕЛЬСТВА 10 Т | МАШ.-Ч | 0.08 | 0.016
3714.4 | 2509 | АВТОМОБИЛИ БОРТОВЫЕ ГРУЗОПОДЪЕМНОСТЬЮ ДО 5 Т | МАШ.-Ч | 0.22 | 0.044
3714.5 | 2875 | ПЕРФОРАТОРЫ ЭЛЕКТРИЧЕСКИЕ | МАШ.-Ч | 4.9 | 0.98
3714.6 | 3364 | СВАРОЧНЫЕ АППАРАТЫ РУЧНЫЕ ДЛЯ СВАРКИ ПЛАСТИКОВЫХ ТРУБ | МАШ.-Ч | 4.64 | 0.928
3714.7 | 9219 | ВОДА | М3 | 0.368 | 0.0736
3715 | СЦЕНА | ТРУБА ПОЛИПРОПИЛЕНОВАЯ PP-FIBER АРМИРОВАННАЯ СТЕКЛОВОЛОКНО Д-32Х5,4ММ PN25 ГВС | М | 19.36
3716 | Е1604-006-04 МИНСТРОЙИЖКХ 03.03.23 Г. N 42 | ПРОКЛАДКА ВНУТРЕННИХ ТРУБОПРОВОДОВ ОТОПЛЕНИЯ ИЗ ПОЛИПРОПИЛЕНОВЫХ ТРУБ ДИАМЕТРОМ ДО: 40 ММ | 100 М ТРУБОПРОВОДА | 0.32
3716.1 | 1 | ЗАТРАТЫ ТРУДА РАБОЧИХ-СТРОИТЕЛЕЙ | ЧЕЛ.-Ч | 69.1 | 22.112
3716.2 | 3 | ЗАТРАТЫ ТРУДА МАШИНИСТОВ | ЧЕЛ.-Ч | 0.41 | 0.1312
3716.3 | 762 | КРАНЫ НА АВТОМОБИЛЬНОМ ХОДУ ПРИ РАБОТЕ НА ДРУГИХ ВИДАХ СТРОИТЕЛЬСТВА 10 Т | МАШ.-Ч | 0.1 | 0.032
3716.4 | 2509 | АВТОМОБИЛИ БОРТОВЫЕ ГРУЗОПОДЪЕМНОСТЬЮ ДО 5 Т | МАШ.-Ч | 0.31 | 0.0992
3716.5 | 2875 | ПЕРФОРАТОРЫ ЭЛЕКТРИЧЕСКИЕ | МАШ.-Ч | 5.22 | 1.6704
3716.6 | 3364 | СВАРОЧНЫЕ АППАРАТЫ РУЧНЫЕ ДЛЯ СВАРКИ ПЛАСТИКОВЫХ ТРУБ | МАШ.-Ч | 5.8 | 1.856
3716.7 | 9219 | ВОДА | М3 | 0.58 | 0.1856
3717 | СЦЕНА | ТРУБА ПОЛИПРОПИЛЕНОВАЯ PP-FIBER АРМИРОВАННАЯ СТЕКЛОВОЛОКНО Д-40Х6,7ММ PN25 ГВС | М | 31.264
3718 | Е1604-006-07 МИНСТРОЙИЖКХ 03.03.23 Г. N 42 | ПРОКЛАДКА ВНУТРЕННИХ ТРУБОПРОВОДОВ ОТОПЛЕНИЯ ИЗ ПОЛИПРОПИЛЕНОВЫХ ТРУБ ДИАМЕТРОМ ДО: 75 ММ | 100 М ТРУБОПРОВОДА | 0.94
3718.1 | 1 | ЗАТРАТЫ ТРУДА РАБОЧИХ-СТРОИТЕЛЕЙ | ЧЕЛ.-Ч | 76.49 | 71.9006
3718.2 | 3 | ЗАТРАТЫ ТРУДА МАШИНИСТОВ | ЧЕЛ.-Ч | 0.54 | 0.5076
3718.3 | 762 | КРАНЫ НА АВТОМОБИЛЬНОМ ХОДУ ПРИ РАБОТЕ НА ДРУГИХ ВИДАХ СТРОИТЕЛЬСТВА 10 Т | МАШ.-Ч | 0.15 | 0.141
3718.4 | 2509 | АВТОМОБИЛИ БОРТОВЫЕ ГРУЗОПОДЪЕМНОСТЬЮ ДО 5 Т | МАШ.-Ч | 0.39 | 0.3666
3718.5 | 2875 | ПЕРФОРАТОРЫ ЭЛЕКТРИЧЕСКИЕ | МАШ.-Ч | 6.31 | 5.9314
3718.6 | 3364 | СВАРОЧНЫЕ АППАРАТЫ РУЧНЫЕ ДЛЯ СВАРКИ ПЛАСТИКОВЫХ ТРУБ | МАШ.-Ч | 16.82 | 15.8108
3718.7 | 9219 | ВОДА | М3 | 2.03 | 1.9082
3719 | СЦЕНА | ТРУБА ПОЛИПРОПИЛЕНОВАЯ PP-FIBER АРМИРОВАННАЯ СТЕКЛОВОЛОКНО Д-75Х12,5ММ ГВС | М | 93.436
3720 | Е2006-019-05 ДОП. 11 ГОСАРХИТЕКТСТРОЙ РУЗ ПР. № 429 ОТ 15.12.17 Г. | УСТАНОВКА ВНУТРЕННЕГО БЛОКА НАПОЛЬНОГО ТИПА МОЩНОСТЬЮ ДО 5 КВТ | 1 БЛОК | 8
3720.1 | 1 | ЗАТРАТЫ ТРУДА РАБОЧИХ-СТРОИТЕЛЕЙ | ЧЕЛ.-Ч | 2.81 | 22.48
3720.2 | 1041 | ШУРУПОВЕРТЫ | МАШ.-Ч | 0.13 | 1.04
3720.3 | 2873 | ПЕРФОРАТОРЫ ЭЛЕКТРИЧЕСКИЕ | МАШ.-Ч | 0.22 | 1.76
3720.4 | 30351 | ГАЙКИ ШЕСТИГРАННЫЕ ДИАМЕТР РЕЗЬБЫ 8 ММ | Т | 4e-05 | 0.00032
3720.5 | 61612 | ДЮБЕЛИ РАСПОРНЫЕ ПОЛИЭТИЛЕНОВЫЕ | 10 ШТ | 0.4 | 3.2
3721 | ЦЕНА | ФАНКОЙЛ НАПОЛЬНО-ПОТОЛОЧНЫЙ QM=3,5, QX=3.1 КВТ. С ТЕРМОСТАТОМ | ШТ | 8
3722 | СЦЕНА | КРАН ШАРАВОЙ ЗАПОРНЫЙ УСИЛЕННЫЙ Д-15 | ШТ | 8
3723 | СЦЕНА | МУФТА КОМБИНИРОВАННЫЙ Д15 | ШТ | 8
3724 | СЦЕНА | КРАН ШАРОВОЙ Д40 PPR | ШТ | 4
3725 | СЦЕНА | КРАН ШАРОВОЙ Д75 PPR | ШТ | 2
3726 | СЦЕНА | КРЕСТОВИНА ТРОЙНИК 32-25-32 ППР ДЛЯ СИСТЕМ ОТОПЛЕНИЯ | ШТ | 4
3727 | СЦЕНА | КРЕСТОВИНА ТРОЙНИК 40-25-40 ППР ДЛЯ СИСТЕМ ОТОПЛЕНИЯ | ШТ | 8
3728 | СЦЕНА | КРЕСТОВИНА ТРОЙНИК 40-75-40 ППР ДЛЯ СИСТЕМ ОТОПЛЕНИЯ | ШТ | 2
3729 | СЦЕНА | ПЕРЕХОД 40-32 PPR ДЛЯ СИСТЕМ ОТОПЛЕНИЯ | ШТ | 4
3730 | СЦЕНА | ПЕРЕХОД 32-25 PPR ДЛЯ СИСТЕМ ОТОПЛЕНИЯ | ШТ | 4
3731 | СЦЕНА | ШТУЦЕР DY15 ДЛЯ СЛИВА ВОДЫ | ШТ | 4
3732 | СЦЕНА | ВЕНТИЛЬ ЗАПОРНЫЙ МУФТОВЫЙ DУ15 | ШТ | 4
3733 | СЦЕНА | ОБВОД ППР Д-25ММ | ШТ | 8
3734 | СЦЕНА | ОТВОД ППР Д-25ММ | ШТ | 4
3735 | СЦЕНА | ОТВОД ППР Д-75ММ | ШТ | 4
3736 | СЦЕНА | МУФТА Д-25ММ PPR ДЛЯ СИСТЕМ ОТОПЛЕНИЯ | ШТ | 4
3737 | СЦЕНА | МУФТА Д-32ММ PPR ДЛЯ СИСТЕМ ОТОПЛЕНИЯ | ШТ | 4
3738 | СЦЕНА | МУФТА Д-40ММ PPR ДЛЯ СИСТЕМ ОТОПЛЕНИЯ | ШТ | 8
3739 | СЦЕНА | МУФТА Д-75ММ PPR ДЛЯ СИСТЕМ ОТОПЛЕНИЯ | ШТ | 24
3740 | СЦЕНА | ОПОРА ПОЛИПРОПИЛЕНОВАЯ ДЛЯ ТРУБ Д-25 | ШТ | 15
3741 | СЦЕНА | ОПОРА ПОЛИПРОПИЛЕНОВАЯ ДЛЯ ТРУБ Д-32 | ШТ | 14
3742 | СЦЕНА | ОПОРА ПОЛИПРОПИЛЕНОВАЯ ДЛЯ ТРУБ Д-40 | ШТ | 23
3743 | СЦЕНА | ОПОРА ПОЛИПРОПИЛЕНОВАЯ ДЛЯ ТРУБ Д-75 | ШТ | 31
ОБЪЕМ РАБОТ. ОТОПЛЕНИЕ, (ОХЛАЖДЕНИЕ). СТ5,СТ5А
3744 | Е1607-005-02 МИНСТРОЙИЖКХ 03.03.23 Г. N 42 | ГИДРАВЛИЧЕСКОЕ ИСПЫТАНИЕ ТРУБОПРОВОДОВ СИСТЕМ ОТОПЛЕНИЯ, ВОДОПРОВОДА И ГОРЯЧЕГО ВОДОСНАБЖЕНИЯ ДИАМЕТРОМ ДО 100 ММ | 100 М ТРУБОПРОВОДА | 1.6
3744.1 | 1 | ЗАТРАТЫ ТРУДА РАБОЧИХ-СТРОИТЕЛЕЙ | ЧЕЛ.-Ч | 5.01 | 8.016
3744.2 | 2011 | УСТАНОВКИ ДЛЯ ГИДРАВЛИЧЕСКИХ ИСПЫТАНИЙ ТРУБОПРОВОДОВ, ДАВЛЕНИЕ НАГНЕТАНИЯ, НИЗКОЕ 0,1 (1) МПА (КГС/СМ2), ВЫСОКОЕ 10 (100) МПА (КГС/СМ2) | МАШ.-Ч | 1.5 | 2.4
3744.3 | 9219 | ВОДА | М3 | 3.8 | 6.08
3744.4 | 30956 | КРАСКИ МАСЛЯНЫЕ ЗЕМЛЯНЫЕ МА-0115 МУМИЯ, СУРИК ЖЕЛЕЗНЫЙ | Т | 5e-05 | 8e-05
3744.5 | 31651 | ОЛИФА КОМБИНИРОВАННАЯ К-3 | Т | 2e-05 | 3.2e-05
3744.6 | 35567 | ОЧЕС ЛЬНЯНОЙ | КГ | 0.02 | 0.032
3745 | Е2601-044-02 МИНСТРОЙИЖКХ РУЗ НОМ. 42 03.03.23 Г. | УСТРОЙСТВО ТЕПЛОИЗОЛЯЦИИ ТРУБ НА СТРОЙПЛОЩАДКЕ ИЛИ ЗАГОТОВИТЕЛЬНОМ УЧАСТКЕ ОБОЛОЧКАМИ ИЗ ВСПЕНЕННОГО ПОЛИЭТИЛЕНА НАРУЖНЫМ ДИАМЕТРОМ ДО 25 ММ | 100М ИЗОЛЯЦИИ ТРУБ | 0.14
3745.1 | 1 | ЗАТРАТЫ ТРУДА РАБОЧИХ-СТРОИТЕЛЕЙ | ЧЕЛ.-Ч | 2.36 | 0.3304
3745.2 | 3 | ЗАТРАТЫ ТРУДА МАШИНИСТОВ | ЧЕЛ.-Ч | 0.25 | 0.035
3745.3 | 2509 | АВТОМОБИЛИ БОРТОВЫЕ ГРУЗОПОДЪЕМНОСТЬЮ ДО 5 Т | МАШ.-Ч | 0.25 | 0.035
3746 | СЦЕНА | ТРУБЧАТАЯ ИЗОЛЯЦИЯ HT ИЗ СИНТЕТИЧЕСКОГО ВСПЕНЕННОГО КАУЧУКА ТОЛЩИНОЙ 19Х25 ММ | М | 14
3747 | Е2601-044-03 МИНСТРОЙИЖКХ РУЗ НОМ. 42 03.03.23 Г. | УСТРОЙСТВО ТЕПЛОИЗОЛЯЦИИ ТРУБ НА СТРОЙПЛОЩАДКЕ ИЛИ ЗАГОТОВИТЕЛЬНОМ УЧАСТКЕ ОБОЛОЧКАМИ ИЗ ВСПЕНЕННОГО ПОЛИЭТИЛЕНА НАРУЖНЫМ ДИАМЕТРОМ ДО 32 ММ | 100М ИЗОЛЯЦИИ ТРУБ | 0.2
3747.1 | 1 | ЗАТРАТЫ ТРУДА РАБОЧИХ-СТРОИТЕЛЕЙ | ЧЕЛ.-Ч | 2.54 | 0.508
3747.2 | 3 | ЗАТРАТЫ ТРУДА МАШИНИСТОВ | ЧЕЛ.-Ч | 0.25 | 0.05
3747.3 | 2509 | АВТОМОБИЛИ БОРТОВЫЕ ГРУЗОПОДЪЕМНОСТЬЮ ДО 5 Т | МАШ.-Ч | 0.25 | 0.05
3748 | СЦЕНА | ТРУБЧАТАЯ ИЗОЛЯЦИЯ HT ИЗ СИНТЕТИЧЕСКОГО ВСПЕНЕННОГО КАУЧУКА ТОЛЩИНОЙ 19Х32 ММ | М | 20
3749 | Е2601-044-04 МИНСТРОЙИЖКХ РУЗ НОМ. 42 03.03.23 Г. | УСТРОЙСТВО ТЕПЛОИЗОЛЯЦИИ ТРУБ НА СТРОЙПЛОЩАДКЕ ИЛИ ЗАГОТОВИТЕЛЬНОМ УЧАСТКЕ ОБОЛОЧКАМИ ИЗ ВСПЕНЕННОГО ПОЛИЭТИЛЕНА НАРУЖНЫМ ДИАМЕТРОМ ДО 42 ММ | 100М ИЗОЛЯЦИИ ТРУБ | 0.32
3749.1 | 1 | ЗАТРАТЫ ТРУДА РАБОЧИХ-СТРОИТЕЛЕЙ | ЧЕЛ.-Ч | 3.12 | 0.9984
3749.2 | 3 | ЗАТРАТЫ ТРУДА МАШИНИСТОВ | ЧЕЛ.-Ч | 0.25 | 0.08
3749.3 | 2509 | АВТОМОБИЛИ БОРТОВЫЕ ГРУЗОПОДЪЕМНОСТЬЮ ДО 5 Т | МАШ.-Ч | 0.25 | 0.08
3750 | СЦЕНА | ТРУБЧАТАЯ ИЗОЛЯЦИЯ HT ИЗ СИНТЕТИЧЕСКОГО ВСПЕНЕННОГО КАУЧУКА ТОЛЩИНОЙ 19Х40 ММ | М | 32
3751 | Е2601-044-07 МИНСТРОЙИЖКХ РУЗ НОМ. 42 03.03.23 Г. | УСТРОЙСТВО ТЕПЛОИЗОЛЯЦИИ ТРУБ НА СТРОЙПЛОЩАДКЕ ИЛИ ЗАГОТОВИТЕЛЬНОМ УЧАСТКЕ ОБОЛОЧКАМИ ИЗ ВСПЕНЕННОГО ПОЛИЭТИЛЕНА НАРУЖНЫМ ДИАМЕТРОМ ДО 75 ММ | 100М ИЗОЛЯЦИИ ТРУБ | 0.94
3751.1 | 1 | ЗАТРАТЫ ТРУДА РАБОЧИХ-СТРОИТЕЛЕЙ | ЧЕЛ.-Ч | 4.04 | 3.7976
3751.2 | 3 | ЗАТРАТЫ ТРУДА МАШИНИСТОВ | ЧЕЛ.-Ч | 0.25 | 0.235
3751.3 | 2509 | АВТОМОБИЛИ БОРТОВЫЕ ГРУЗОПОДЪЕМНОСТЬЮ ДО 5 Т | МАШ.-Ч | 0.25 | 0.235
3752 | СЦЕНА | ТРУБЧАТАЯ ИЗОЛЯЦИЯ HT ИЗ СИНТЕТИЧЕСКОГО ВСПЕНЕННОГО КАУЧУКА ТОЛЩИНОЙ 19Х75 ММ | М | 94
3753 | Е4603-009-01 | ПРОБИВКА В КИРПИЧНЫХ СТЕНАХ ГНЕЗД РАЗМЕРОМ ДО 100Х100 ММ | 100ШТ | 0.01
3753.1 | 1 | ЗАТРАТЫ ТРУДА РАБОЧИХ-СТРОИТЕЛЕЙ | ЧЕЛ.-Ч | 36.21 | 0.3621
3753.2 | 3 | ЗАТРАТЫ ТРУДА МАШИНИСТОВ | ЧЕЛ.-Ч | 11.37 | 0.1137
3753.3 | 660 | КОМПРЕССОРЫ ПЕРЕДВИЖНЫЕ С ДВИГАТЕЛЕМ ВНУТРЕННЕГО СГОРАНИЯ ДАВЛЕНИЕМ ДО 686 КПА (7 АТМ.) 5 М3/МИН | МАШ.-Ч | 11.37 | 0.1137
3753.4 | 1199 | МОЛОТКИ ПРИ РАБОТЕ ОТ ПЕРЕДВИЖНЫХ КОМПРЕССОРНЫХ СТАНЦИЙ ОТБОЙНЫЕ ПНЕВМАТИЧЕСКИЕ | МАШ.-Ч | 22.74 | 0.2274
3754 | СЦЕНА | ГИЛЬЗЫ ИЗ СТАЛЬНЫХ ТРУБ DY75 | М | 0.8
ОТОПЛЕНИЕ, (ОХЛАЖДЕНИЕ). СТ6,СТ6А.
3755 | Е1604-006-02 МИНСТРОЙИЖКХ 03.03.23 Г. N 42 | ПРОКЛАДКА ВНУТРЕННИХ ТРУБОПРОВОДОВ ОТОПЛЕНИЯ ИЗ ПОЛИПРОПИЛЕНОВЫХ ТРУБ ДИАМЕТРОМ ДО: 25 ММ | 100 М ТРУБОПРОВОДА | 0.1
3755.1 | 1 | ЗАТРАТЫ ТРУДА РАБОЧИХ-СТРОИТЕЛЕЙ | ЧЕЛ.-Ч | 81.45 | 8.145
3755.2 | 3 | ЗАТРАТЫ ТРУДА МАШИНИСТОВ | ЧЕЛ.-Ч | 0.3 | 0.03
3755.3 | 762 | КРАНЫ НА АВТОМОБИЛЬНОМ ХОДУ ПРИ РАБОТЕ НА ДРУГИХ ВИДАХ СТРОИТЕЛЬСТВА 10 Т | МАШ.-Ч | 0.08 | 0.008
3755.4 | 2509 | АВТОМОБИЛИ БОРТОВЫЕ ГРУЗОПОДЪЕМНОСТЬЮ ДО 5 Т | МАШ.-Ч | 0.22 | 0.022
3755.5 | 2875 | ПЕРФОРАТОРЫ ЭЛЕКТРИЧЕСКИЕ | МАШ.-Ч | 4.56 | 0.456
3755.6 | 3364 | СВАРОЧНЫЕ АППАРАТЫ РУЧНЫЕ ДЛЯ СВАРКИ ПЛАСТИКОВЫХ ТРУБ | МАШ.-Ч | 8.12 | 0.812
3755.7 | 9219 | ВОДА | М3 | 0.226 | 0.0226
3756 | СЦЕНА | ТРУБА ПОЛИПРОПИЛЕНОВАЯ PP-FIBER АРМИРОВАННАЯ СТЕКЛОВОЛОКНО Д-25Х4,2ММ PN25 ГВС | М | 9.59
3757 | Е1604-006-03 МИНСТРОЙИЖКХ 03.03.23 Г. N 42 | ПРОКЛАДКА ВНУТРЕННИХ ТРУБОПРОВОДОВ ОТОПЛЕНИЯ ИЗ ПОЛИПРОПИЛЕНОВЫХ ТРУБ ДИАМЕТРОМ ДО: 32 ММ | 100 М ТРУБОПРОВОДА | 0.22
3757.1 | 1 | ЗАТРАТЫ ТРУДА РАБОЧИХ-СТРОИТЕЛЕЙ | ЧЕЛ.-Ч | 76.74 | 16.8828
3757.2 | 3 | ЗАТРАТЫ ТРУДА МАШИНИСТОВ | ЧЕЛ.-Ч | 0.3 | 0.066
3757.3 | 762 | КРАНЫ НА АВТОМОБИЛЬНОМ ХОДУ ПРИ РАБОТЕ НА ДРУГИХ ВИДАХ СТРОИТЕЛЬСТВА 10 Т | МАШ.-Ч | 0.08 | 0.0176
3757.4 | 2509 | АВТОМОБИЛИ БОРТОВЫЕ ГРУЗОПОДЪЕМНОСТЬЮ ДО 5 Т | МАШ.-Ч | 0.22 | 0.0484
3757.5 | 2875 | ПЕРФОРАТОРЫ ЭЛЕКТРИЧЕСКИЕ | МАШ.-Ч | 4.9 | 1.078
3757.6 | 3364 | СВАРОЧНЫЕ АППАРАТЫ РУЧНЫЕ ДЛЯ СВАРКИ ПЛАСТИКОВЫХ ТРУБ | МАШ.-Ч | 4.64 | 1.0208
3757.7 | 9219 | ВОДА | М3 | 0.368 | 0.08096
3758 | СЦЕНА | ТРУБА ПОЛИПРОПИЛЕНОВАЯ PP-FIBER АРМИРОВАННАЯ СТЕКЛОВОЛОКНО Д-32Х5,4ММ PN25 ГВС | М | 21.296
3759 | Е1604-006-04 МИНСТРОЙИЖКХ 03.03.23 Г. N 42 | ПРОКЛАДКА ВНУТРЕННИХ ТРУБОПРОВОДОВ ОТОПЛЕНИЯ ИЗ ПОЛИПРОПИЛЕНОВЫХ ТРУБ ДИАМЕТРОМ ДО: 40 ММ | 100 М ТРУБОПРОВОДА | 0.35
3759.1 | 1 | ЗАТРАТЫ ТРУДА РАБОЧИХ-СТРОИТЕЛЕЙ | ЧЕЛ.-Ч | 69.1 | 24.185
3759.2 | 3 | ЗАТРАТЫ ТРУДА МАШИНИСТОВ | ЧЕЛ.-Ч | 0.41 | 0.1435
3759.3 | 762 | КРАНЫ НА АВТОМОБИЛЬНОМ ХОДУ ПРИ РАБОТЕ НА ДРУГИХ ВИДАХ СТРОИТЕЛЬСТВА 10 Т | МАШ.-Ч | 0.1 | 0.035
3759.4 | 2509 | АВТОМОБИЛИ БОРТОВЫЕ ГРУЗОПОДЪЕМНОСТЬЮ ДО 5 Т | МАШ.-Ч | 0.31 | 0.1085
3759.5 | 2875 | ПЕРФОРАТОРЫ ЭЛЕКТРИЧЕСКИЕ | МАШ.-Ч | 5.22 | 1.827
3759.6 | 3364 | СВАРОЧНЫЕ АППАРАТЫ РУЧНЫЕ ДЛЯ СВАРКИ ПЛАСТИКОВЫХ ТРУБ | МАШ.-Ч | 5.8 | 2.03
3759.7 | 9219 | ВОДА | М3 | 0.58 | 0.203
3760 | СЦЕНА | ТРУБА ПОЛИПРОПИЛЕНОВАЯ PP-FIBER АРМИРОВАННАЯ СТЕКЛОВОЛОКНО Д-40Х6,7ММ PN25 ГВС | М | 34.195
3761 | Е1604-006-07 МИНСТРОЙИЖКХ 03.03.23 Г. N 42 | ПРОКЛАДКА ВНУТРЕННИХ ТРУБОПРОВОДОВ ОТОПЛЕНИЯ ИЗ ПОЛИПРОПИЛЕНОВЫХ ТРУБ ДИАМЕТРОМ ДО: 75 ММ | 100 М ТРУБОПРОВОДА | 0.46
3761.1 | 1 | ЗАТРАТЫ ТРУДА РАБОЧИХ-СТРОИТЕЛЕЙ | ЧЕЛ.-Ч | 76.49 | 35.1854
3761.2 | 3 | ЗАТРАТЫ ТРУДА МАШИНИСТОВ | ЧЕЛ.-Ч | 0.54 | 0.2484
3761.3 | 762 | КРАНЫ НА АВТОМОБИЛЬНОМ ХОДУ ПРИ РАБОТЕ НА ДРУГИХ ВИДАХ СТРОИТЕЛЬСТВА 10 Т | МАШ.-Ч | 0.15 | 0.069
3761.4 | 2509 | АВТОМОБИЛИ БОРТОВЫЕ ГРУЗОПОДЪЕМНОСТЬЮ ДО 5 Т | МАШ.-Ч | 0.39 | 0.1794
3761.5 | 2875 | ПЕРФОРАТОРЫ ЭЛЕКТРИЧЕСКИЕ | МАШ.-Ч | 6.31 | 2.9026
3761.6 | 3364 | СВАРОЧНЫЕ АППАРАТЫ РУЧНЫЕ ДЛЯ СВАРКИ ПЛАСТИКОВЫХ ТРУБ | МАШ.-Ч | 16.82 | 7.7372
3761.7 | 9219 | ВОДА | М3 | 2.03 | 0.9338
3762 | СЦЕНА | ТРУБА ПОЛИПРОПИЛЕНОВАЯ PP-FIBER АРМИРОВАННАЯ СТЕКЛОВОЛОКНО Д-75Х12,5ММ ГВС | М | 45.724
3763 | Е2006-019-05 ДОП. 11 ГОСАРХИТЕКТСТРОЙ РУЗ ПР. № 429 ОТ 15.12.17 Г. | УСТАНОВКА ВНУТРЕННЕГО БЛОКА НАПОЛЬНОГО ТИПА МОЩНОСТЬЮ ДО 5 КВТ | 1 БЛОК | 8
3763.1 | 1 | ЗАТРАТЫ ТРУДА РАБОЧИХ-СТРОИТЕЛЕЙ | ЧЕЛ.-Ч | 2.81 | 22.48
3763.2 | 1041 | ШУРУПОВЕРТЫ | МАШ.-Ч | 0.13 | 1.04
3763.3 | 2873 | ПЕРФОРАТОРЫ ЭЛЕКТРИЧЕСКИЕ | МАШ.-Ч | 0.22 | 1.76
3763.4 | 30351 | ГАЙКИ ШЕСТИГРАННЫЕ ДИАМЕТР РЕЗЬБЫ 8 ММ | Т | 4e-05 | 0.00032
3763.5 | 61612 | ДЮБЕЛИ РАСПОРНЫЕ ПОЛИЭТИЛЕНОВЫЕ | 10 ШТ | 0.4 | 3.2
3764 | ЦЕНА | ФАНКОЙЛ НАПОЛЬНО-ПОТОЛОЧНЫЙ QM=3,5, QX=3.1 КВТ. С ТЕРМОСТАТОМ | ШТ | 8
3765 | СЦЕНА | КРАН ШАРАВОЙ ЗАПОРНЫЙ УСИЛЕННЫЙ Д-15 | ШТ | 8
3766 | СЦЕНА | МУФТА КОМБИНИРОВАННЫЙ Д15 | ШТ | 8
3767 | СЦЕНА | КРАН ШАРОВОЙ Д40 PPR | ШТ | 4
3768 | СЦЕНА | КРАН ШАРОВОЙ Д75 PPR | ШТ | 2
3769 | СЦЕНА | КРЕСТОВИНА ТРОЙНИК 32-25-32 ППР ДЛЯ СИСТЕМ ОТОПЛЕНИЯ | ШТ | 4
3770 | СЦЕНА | КРЕСТОВИНА ТРОЙНИК 40-25-40 ППР ДЛЯ СИСТЕМ ОТОПЛЕНИЯ | ШТ | 8
3771 | СЦЕНА | КРЕСТОВИНА ТРОЙНИК 40-75-40 ППР ДЛЯ СИСТЕМ ОТОПЛЕНИЯ | ШТ | 2
3772 | СЦЕНА | ПЕРЕХОД 40-32 PPR ДЛЯ СИСТЕМ ОТОПЛЕНИЯ | ШТ | 4
3773 | СЦЕНА | ПЕРЕХОД 32-25 PPR ДЛЯ СИСТЕМ ОТОПЛЕНИЯ | ШТ | 4
3774 | СЦЕНА | ШТУЦЕР DY15 ДЛЯ СЛИВА ВОДЫ | ШТ | 4
3775 | СЦЕНА | ВЕНТИЛЬ ЗАПОРНЫЙ МУФТОВЫЙ DУ15 | ШТ | 4
3776 | СЦЕНА | ОБВОД ППР Д-25ММ | ШТ | 8
3777 | СЦЕНА | ОТВОД ППР Д-25ММ | ШТ | 4
3778 | СЦЕНА | ОТВОД ППР Д-75ММ | ШТ | 4
3779 | СЦЕНА | МУФТА Д-25ММ PPR ДЛЯ СИСТЕМ ОТОПЛЕНИЯ | ШТ | 3
3780 | СЦЕНА | МУФТА Д-32ММ PPR ДЛЯ СИСТЕМ ОТОПЛЕНИЯ | ШТ | 6
3781 | СЦЕНА | МУФТА Д-40ММ PPR ДЛЯ СИСТЕМ ОТОПЛЕНИЯ | ШТ | 9
3782 | СЦЕНА | МУФТА Д-75ММ PPR ДЛЯ СИСТЕМ ОТОПЛЕНИЯ | ШТ | 12
3783 | СЦЕНА | ОПОРА ПОЛИПРОПИЛЕНОВАЯ ДЛЯ ТРУБ Д-25 | ШТ | 15
3784 | СЦЕНА | ОПОРА ПОЛИПРОПИЛЕНОВАЯ ДЛЯ ТРУБ Д-32 | ШТ | 14
3785 | СЦЕНА | ОПОРА ПОЛИПРОПИЛЕНОВАЯ ДЛЯ ТРУБ Д-40 | ШТ | 23
3786 | СЦЕНА | ОПОРА ПОЛИПРОПИЛЕНОВАЯ ДЛЯ ТРУБ Д-75 | ШТ | 31
ОБЪЕМ РАБОТ. ОТОПЛЕНИЕ, (ОХЛАЖДЕНИЕ). СТ5,СТ5А
3787 | Е1607-005-02 МИНСТРОЙИЖКХ 03.03.23 Г. N 42 | ГИДРАВЛИЧЕСКОЕ ИСПЫТАНИЕ ТРУБОПРОВОДОВ СИСТЕМ ОТОПЛЕНИЯ, ВОДОПРОВОДА И ГОРЯЧЕГО ВОДОСНАБЖЕНИЯ ДИАМЕТРОМ ДО 100 ММ | 100 М ТРУБОПРОВОДА | 1.6
3787.1 | 1 | ЗАТРАТЫ ТРУДА РАБОЧИХ-СТРОИТЕЛЕЙ | ЧЕЛ.-Ч | 5.01 | 8.016
3787.2 | 2011 | УСТАНОВКИ ДЛЯ ГИДРАВЛИЧЕСКИХ ИСПЫТАНИЙ ТРУБОПРОВОДОВ, ДАВЛЕНИЕ НАГНЕТАНИЯ, НИЗКОЕ 0,1 (1) МПА (КГС/СМ2), ВЫСОКОЕ 10 (100) МПА (КГС/СМ2) | МАШ.-Ч | 1.5 | 2.4
3787.3 | 9219 | ВОДА | М3 | 3.8 | 6.08
3787.4 | 30956 | КРАСКИ МАСЛЯНЫЕ ЗЕМЛЯНЫЕ МА-0115 МУМИЯ, СУРИК ЖЕЛЕЗНЫЙ | Т | 5e-05 | 8e-05
3787.5 | 31651 | ОЛИФА КОМБИНИРОВАННАЯ К-3 | Т | 2e-05 | 3.2e-05
3787.6 | 35567 | ОЧЕС ЛЬНЯНОЙ | КГ | 0.02 | 0.032
3788 | Е2601-044-02 МИНСТРОЙИЖКХ РУЗ НОМ. 42 03.03.23 Г. | УСТРОЙСТВО ТЕПЛОИЗОЛЯЦИИ ТРУБ НА СТРОЙПЛОЩАДКЕ ИЛИ ЗАГОТОВИТЕЛЬНОМ УЧАСТКЕ ОБОЛОЧКАМИ ИЗ ВСПЕНЕННОГО ПОЛИЭТИЛЕНА НАРУЖНЫМ ДИАМЕТРОМ ДО 25 ММ | 100М ИЗОЛЯЦИИ ТРУБ | 0.1
3788.1 | 1 | ЗАТРАТЫ ТРУДА РАБОЧИХ-СТРОИТЕЛЕЙ | ЧЕЛ.-Ч | 2.36 | 0.236
3788.2 | 3 | ЗАТРАТЫ ТРУДА МАШИНИСТОВ | ЧЕЛ.-Ч | 0.25 | 0.025
3788.3 | 2509 | АВТОМОБИЛИ БОРТОВЫЕ ГРУЗОПОДЪЕМНОСТЬЮ ДО 5 Т | МАШ.-Ч | 0.25 | 0.025
3789 | СЦЕНА | ТРУБЧАТАЯ ИЗОЛЯЦИЯ HT ИЗ СИНТЕТИЧЕСКОГО ВСПЕНЕННОГО КАУЧУКА ТОЛЩИНОЙ 19Х25 ММ | М | 10
3790 | Е2601-044-03 МИНСТРОЙИЖКХ РУЗ НОМ. 42 03.03.23 Г. | УСТРОЙСТВО ТЕПЛОИЗОЛЯЦИИ ТРУБ НА СТРОЙПЛОЩАДКЕ ИЛИ ЗАГОТОВИТЕЛЬНОМ УЧАСТКЕ ОБОЛОЧКАМИ ИЗ ВСПЕНЕННОГО ПОЛИЭТИЛЕНА НАРУЖНЫМ ДИАМЕТРОМ ДО 32 ММ | 100М ИЗОЛЯЦИИ ТРУБ | 0.22
3790.1 | 1 | ЗАТРАТЫ ТРУДА РАБОЧИХ-СТРОИТЕЛЕЙ | ЧЕЛ.-Ч | 2.54 | 0.5588
3790.2 | 3 | ЗАТРАТЫ ТРУДА МАШИНИСТОВ | ЧЕЛ.-Ч | 0.25 | 0.055
3790.3 | 2509 | АВТОМОБИЛИ БОРТОВЫЕ ГРУЗОПОДЪЕМНОСТЬЮ ДО 5 Т | МАШ.-Ч | 0.25 | 0.055
3791 | СЦЕНА | ТРУБЧАТАЯ ИЗОЛЯЦИЯ HT ИЗ СИНТЕТИЧЕСКОГО ВСПЕНЕННОГО КАУЧУКА ТОЛЩИНОЙ 19Х32 ММ | М | 22
3792 | Е2601-044-04 МИНСТРОЙИЖКХ РУЗ НОМ. 42 03.03.23 Г. | УСТРОЙСТВО ТЕПЛОИЗОЛЯЦИИ ТРУБ НА СТРОЙПЛОЩАДКЕ ИЛИ ЗАГОТОВИТЕЛЬНОМ УЧАСТКЕ ОБОЛОЧКАМИ ИЗ ВСПЕНЕННОГО ПОЛИЭТИЛЕНА НАРУЖНЫМ ДИАМЕТРОМ ДО 42 ММ | 100М ИЗОЛЯЦИИ ТРУБ | 0.35
3792.1 | 1 | ЗАТРАТЫ ТРУДА РАБОЧИХ-СТРОИТЕЛЕЙ | ЧЕЛ.-Ч | 3.12 | 1.092
3792.2 | 3 | ЗАТРАТЫ ТРУДА МАШИНИСТОВ | ЧЕЛ.-Ч | 0.25 | 0.0875
3792.3 | 2509 | АВТОМОБИЛИ БОРТОВЫЕ ГРУЗОПОДЪЕМНОСТЬЮ ДО 5 Т | МАШ.-Ч | 0.25 | 0.0875
3793 | СЦЕНА | ТРУБЧАТАЯ ИЗОЛЯЦИЯ HT ИЗ СИНТЕТИЧЕСКОГО ВСПЕНЕННОГО КАУЧУКА ТОЛЩИНОЙ 19Х40 ММ | М | 35
3794 | Е2601-044-07 МИНСТРОЙИЖКХ РУЗ НОМ. 42 03.03.23 Г. | УСТРОЙСТВО ТЕПЛОИЗОЛЯЦИИ ТРУБ НА СТРОЙПЛОЩАДКЕ ИЛИ ЗАГОТОВИТЕЛЬНОМ УЧАСТКЕ ОБОЛОЧКАМИ ИЗ ВСПЕНЕННОГО ПОЛИЭТИЛЕНА НАРУЖНЫМ ДИАМЕТРОМ ДО 75 ММ | 100М ИЗОЛЯЦИИ ТРУБ | 0.46
3794.1 | 1 | ЗАТРАТЫ ТРУДА РАБОЧИХ-СТРОИТЕЛЕЙ | ЧЕЛ.-Ч | 4.04 | 1.8584
3794.2 | 3 | ЗАТРАТЫ ТРУДА МАШИНИСТОВ | ЧЕЛ.-Ч | 0.25 | 0.115
3794.3 | 2509 | АВТОМОБИЛИ БОРТОВЫЕ ГРУЗОПОДЪЕМНОСТЬЮ ДО 5 Т | МАШ.-Ч | 0.25 | 0.115
3795 | СЦЕНА | ТРУБЧАТАЯ ИЗОЛЯЦИЯ HT ИЗ СИНТЕТИЧЕСКОГО ВСПЕНЕННОГО КАУЧУКА ТОЛЩИНОЙ 19Х75 ММ | М | 46
3796 | Е4603-009-01 | ПРОБИВКА В КИРПИЧНЫХ СТЕНАХ ГНЕЗД РАЗМЕРОМ ДО 100Х100 ММ | 100ШТ | 0.01
3796.1 | 1 | ЗАТРАТЫ ТРУДА РАБОЧИХ-СТРОИТЕЛЕЙ | ЧЕЛ.-Ч | 36.21 | 0.3621
3796.2 | 3 | ЗАТРАТЫ ТРУДА МАШИНИСТОВ | ЧЕЛ.-Ч | 11.37 | 0.1137
3796.3 | 660 | КОМПРЕССОРЫ ПЕРЕДВИЖНЫЕ С ДВИГАТЕЛЕМ ВНУТРЕННЕГО СГОРАНИЯ ДАВЛЕНИЕМ ДО 686 КПА (7 АТМ.) 5 М3/МИН | МАШ.-Ч | 11.37 | 0.1137
3796.4 | 1199 | МОЛОТКИ ПРИ РАБОТЕ ОТ ПЕРЕДВИЖНЫХ КОМПРЕССОРНЫХ СТАНЦИЙ ОТБОЙНЫЕ ПНЕВМАТИЧЕСКИЕ | МАШ.-Ч | 22.74 | 0.2274
3797 | СЦЕНА | ГИЛЬЗЫ ИЗ СТАЛЬНЫХ ТРУБ DY75 | М | 0.8
РАЗДЕЛ 100. УЗЕЛ УПРАВЛЕНИЯ+ТЕПЛОГЕНЕРАТОРНАЯ НА 150КВТ
3798 | ЦЕНА | ПЛАСТИНЧАТЫЙ ТЕПЛООБМЕННИК (РАЗБОРНЫЙ) НА 150КВТ | ШТ | 1
3799 | Е1806-006-07 | УСТАНОВКА НАСОСОВ РУЧНЫХ | УЗЕЛ | 2
3799.1 | 1 | ЗАТРАТЫ ТРУДА РАБОЧИХ-СТРОИТЕЛЕЙ | ЧЕЛ.-Ч | 6.69 | 13.38
3799.2 | 3 | ЗАТРАТЫ ТРУДА МАШИНИСТОВ | ЧЕЛ.-Ч | 0.1 | 0.2
3799.3 | 762 | КРАНЫ НА АВТОМОБИЛЬНОМ ХОДУ ПРИ РАБОТЕ НА ДРУГИХ ВИДАХ СТРОИТЕЛЬСТВА 10 Т | МАШ.-Ч | 0.02 | 0.04
3799.4 | 2509 | АВТОМОБИЛИ БОРТОВЫЕ ГРУЗОПОДЪЕМНОСТЬЮ ДО 5 Т | МАШ.-Ч | 0.08 | 0.16
3799.5 | 2875 | ПЕРФОРАТОРЫ ЭЛЕКТРИЧЕСКИЕ | МАШ.-Ч | 0.17 | 0.34
3799.6 | 12102 | РАСТВОР ГОТОВЫЙ КЛАДОЧНЫЙ ТЯЖЕЛЫЙ ЦЕМЕНТНЫЙ, МАРКА: 50 | М3 | 0.0005 | 0.001
3799.7 | 30956 | КРАСКИ МАСЛЯНЫЕ ЗЕМЛЯНЫЕ МА-0115 МУМИЯ, СУРИК ЖЕЛЕЗНЫЙ | Т | 9e-05 | 0.00018
3799.8 | 31651 | ОЛИФА КОМБИНИРОВАННАЯ К-3 | Т | 5e-05 | 0.0001
3799.9 | 35567 | ОЧЕС ЛЬНЯНОЙ | КГ | 0.05 | 0.1
3799.10 | 52039 | БОЛТЫ С ГАЙКАМИ И ШАЙБАМИ ДЛЯ САНИТАРНО-ТЕХНИЧЕСКИХ РАБОТ, ДИАМЕТРОМ 12 ММ | Т | 0.00228 | 0.00456
3799.11 | 52478 | КРЕПЛЕНИЯ ДЛЯ ВОЗДУХОВОДОВ ХОМУТЫ СТД 205 | Т | 0.00015 | 0.0003
3800 | ЦЕНА | ЦИРКУЛЯЦИОННЫЙ НАСОС G=6,5М3/Ч;H=6М; NY=1.1КВТ/380 | ШТ | 2
3801 | ЦЕНА | ЩИТ УПРАВЛЕНИЯ (АВТОМАТИКИ) ЦИРКУЛЯЦИОННЫХ НАСОСОВ | ШТ | 2
3802 | Е1804-001-02 | УСТАНОВКА БАКОВ РАСШИРИТЕЛЬНЫХ КРУГЛЫХ И ПРЯМОУГОЛЬНЫХ ВМЕСТИМОСТЬЮ 0.15 М3 | БАК | 2
3802.1 | 1 | ЗАТРАТЫ ТРУДА РАБОЧИХ-СТРОИТЕЛЕЙ | ЧЕЛ.-Ч | 4.03 | 8.06
3802.2 | 3 | ЗАТРАТЫ ТРУДА МАШИНИСТОВ | ЧЕЛ.-Ч | 0.14 | 0.28
3802.3 | 698 | КРАНЫ БАШЕННЫЕ ПРИ РАБОТЕ НА ДРУГИХ ВИДАХ СТРОИТЕЛЬСТВА 8 Т | МАШ.-Ч | 0.02 | 0.04
3802.4 | 762 | КРАНЫ НА АВТОМОБИЛЬНОМ ХОДУ ПРИ РАБОТЕ НА ДРУГИХ ВИДАХ СТРОИТЕЛЬСТВА 10 Т | МАШ.-Ч | 0.01 | 0.02
3802.5 | 2011 | УСТАНОВКИ ДЛЯ ГИДРАВЛИЧЕСКИХ ИСПЫТАНИЙ ТРУБОПРОВОДОВ, ДАВЛЕНИЕ НАГНЕТАНИЯ, НИЗКОЕ 0,1 (1) МПА (КГС/СМ2), ВЫСОКОЕ 10 (100) МПА (КГС/СМ2) | МАШ.-Ч | 0.4 | 0.8
3802.6 | 2509 | АВТОМОБИЛИ БОРТОВЫЕ ГРУЗОПОДЪЕМНОСТЬЮ ДО 5 Т | МАШ.-Ч | 0.11 | 0.22
3802.7 | 9219 | ВОДА | М3 | 0.31 | 0.62
3802.8 | 30956 | КРАСКИ МАСЛЯНЫЕ ЗЕМЛЯНЫЕ МА-0115 МУМИЯ, СУРИК ЖЕЛЕЗНЫЙ | Т | 8e-05 | 0.00016
3802.9 | 31651 | ОЛИФА КОМБИНИРОВАННАЯ К-3 | Т | 4e-05 | 8e-05
3802.10 | 35567 | ОЧЕС ЛЬНЯНОЙ | КГ | 0.04 | 0.08
3803 | ЦЕНА | МЕМБРАННЫЙ РАСШИРИТЕЛЬНЫЙ БАК V=150Л КОНТУР | ШТ | 2
3804 | ЦЕНА | КРАНЫ ШАРОВЫЕ СТАЛЬНЫЕ ФЛАНЦЕВЫЕ ДУ200 РУ16 | ШТ | 12
3805 | ЦЕНА | КРАН ШАРОВОЙ СТАЛЬНОЙ КШ.Ц.Ф ДУ100 РУ16 ФЛ ПОЛНОПРОХОДНОЙ | ШТ | 2
3806 | ЦЕНА | КРАН ШАРОВОЙ ДУ40 (1 1/2"), РУ16, ЛАТУННЫЙ, ПОЛНОПРОХОДНОЙ, РУЧКА-РЫЧАГ, ВНУТРЕННЯЯ РЕЗЬБА | ШТ | 2
3807 | Е1806-007-09 | УСТАНОВКА ФИЛЬТРОВ ДИАМЕТРОМ 150 ММ | 10 ШТ | 1.6
3807.1 | 1 | ЗАТРАТЫ ТРУДА РАБОЧИХ-СТРОИТЕЛЕЙ | ЧЕЛ.-Ч | 52.76 | 84.416
3807.2 | 3 | ЗАТРАТЫ ТРУДА МАШИНИСТОВ | ЧЕЛ.-Ч | 1.99 | 3.184
3807.3 | 762 | КРАНЫ НА АВТОМОБИЛЬНОМ ХОДУ ПРИ РАБОТЕ НА ДРУГИХ ВИДАХ СТРОИТЕЛЬСТВА 10 Т | МАШ.-Ч | 0.76 | 1.216
3807.4 | 2016 | УСТАНОВКИ ДЛЯ СВАРКИ РУЧНОЙ ДУГОВОЙ (ПОСТОЯННОГО ТОКА) | МАШ.-Ч | 17.05 | 27.28
3807.5 | 2509 | АВТОМОБИЛИ БОРТОВЫЕ ГРУЗОПОДЪЕМНОСТЬЮ ДО 5 Т | МАШ.-Ч | 1.23 | 1.968
3807.6 | 35319 | ЭЛЕКТРОДЫ ДИАМЕТРОМ 5 ММ Э42А | Т | 0.0048 | 0.00768
3808 | СЦЕНА | ФИЛЬТР СЕТЧАТЫЙ ХПВХ МУФТОВЫЙ FKM D90 (DN80) IPS IRVUIС090F | ШТ | 8
3809 | СЦЕНА | ФИЛЬТР СЕТЧАТЫЙ Y-ОБРАЗНЫЙ ЧУГУН ДУ 76 РУ16 ФЛ FVF СО СЛИВНЫМ КРАНОМ DANFOSS 065B7737 | ШТ | 4
3810 | СЦЕНА | ФИЛЬТР СЕТЧАТЫЙ Y-ОБРАЗНЫЙ ЧУГУН ДУ 133 РУ16 ФЛ FVF СО СЛИВНЫМ КРАНОМ DANFOSS 065B7736 | ШТ | 2
3811 | СЦЕНА | ФИЛЬТР СЕТЧАТЫЙ ФС 1" ДУ40 РУ20 ВНУТРЕННЯЯ РЕЗЬБА, ЛАТУННЫЙ, СО СЛИВНОЙ ПРОБКОЙ | ШТ | 2
3812 | ЦЕНА | КЛАПАН ОБРАТНЫЙ ERA USV01 Д.90 / ОБРАТНЫЙ КЛАПАН МЕМБРАННЫЙ ПВХ | ШТ | 2
3813 | ЦЕНА | КЛАПАН ОБРАТНЫЙ DANFOSS NRV EF 1 1/4" ДУ40 РУ25 МУФТОВЫЙ, ПРУЖИННЫЙ, КОРПУС - ЛАТУНЬ, ДИСК - ПЛАСТИК, УПЛОТНЕНИЕ - EPDM | ШТ | 2
3814 | ЦЕНА | КЛАПАН ПРЕДОХРАНИТЕЛЬНЫЙ OR 1831.015 1/2" ДУ15 РУ16 МУФТОВЫЙ УГЛОВОЙ 0,5-16 БАР | ШТ | 6
3815 | Е1807-001-04 | УСТАНОВКА ТЕРМОМЕТРОВ В ОПРАВЕ ПРЯМЫХ И УГЛОВЫХ | КОМПЛЕКТ | 8
3815.1 | 1 | ЗАТРАТЫ ТРУДА РАБОЧИХ-СТРОИТЕЛЕЙ | ЧЕЛ.-Ч | 0.31 | 2.48
3815.2 | 30956 | КРАСКИ МАСЛЯНЫЕ ЗЕМЛЯНЫЕ МА-0115 МУМИЯ, СУРИК ЖЕЛЕЗНЫЙ | Т | 2e-05 | 0.00016
3815.3 | 31651 | ОЛИФА КОМБИНИРОВАННАЯ К-3 | Т | 1e-05 | 8e-05
3815.4 | 32204 | МАСЛО ИНДУСТРИАЛЬНОЕ И-20А | Т | 0.00011 | 0.00088
3815.5 | 35567 | ОЧЕС ЛЬНЯНОЙ | КГ | 0.01 | 0.08
3816 | СЦЕНА | ТЕРМОМЕТР РОСМА БТ-54.220 ДО 120°C L=64 G1/2 1.5 БИМЕТАЛЛИЧЕСКИЙ КОРРОЗИОННОСТОЙКИЙ 100 ММ, ТИП БТ-54.220, УНИВЕРСАЛЬНОЕ ПРИСОЕДИНЕНИЕ, ШКАЛА (0-120°C), ДЛИНА ШТОКА L= 64ММ, РЕЗЬБА G1/2, КЛАСС ТОЧНОСТИ 1.5 | ШТ | 8
3817 | Е1807-001-02 | УСТАНОВКА МАНОМЕТРОВ С ТРЕХХОДОВЫМ КРАНОМ | КОМПЛЕКТ | 8
3817.1 | 1 | ЗАТРАТЫ ТРУДА РАБОЧИХ-СТРОИТЕЛЕЙ | ЧЕЛ.-Ч | 0.22 | 1.76
3818 | СЦЕНА | МАНОМЕТР РОСМА ТМ-310Т.00 (0-16 МПА) М12Х1.5 1.5 ОБЩЕТЕХНИЧЕСКИЙ 63 ММ, ОСЕВОЕ ПРИСОЕДИНЕНИЕ, 0-16 МПА, КЛАСС ТОЧНОСТИ 1.5 | ШТ | 8
3819 | ЦЕНА | КРАН ДЛЯ МАНОМЕТРА ТРЕХХОДОВОЙ РОСМА ДУ15 РУ25 ЛАТУННЫЙ, С ФТОРОПЛАСТОВОЙ ПРОКЛАДКОЙ И НАТЯЖНОЙ ГАЙКОЙ, ВНУТРЕННЯЯ/НАРУЖНАЯ РЕЗЬБА G1/2-М20Х1,5, РУЧКА-РЫЧАГ | ШТ | 8
3820 | Е1602-002-12 МИНСТРОЙИЖКХ 03.03.23 Г. N 42 | ПРОКЛАДКА ТРУБОПРОВОДОВ ВОДОСНАБЖЕНИЯ ИЗ СТАЛЬНЫХ ВОДОГАЗОПРОВОДНЫХ ОЦИНКОВАННЫХ ТРУБ ДИАМЕТРОМ 150 ММ | 100 М ТРУБОПРОВОДА | 0.04
3820.1 | 1 | ЗАТРАТЫ ТРУДА РАБОЧИХ-СТРОИТЕЛЕЙ | ЧЕЛ.-Ч | 114.33 | 4.5732
3820.2 | 3 | ЗАТРАТЫ ТРУДА МАШИНИСТОВ | ЧЕЛ.-Ч | 3.23 | 0.1292
3820.3 | 698 | КРАНЫ БАШЕННЫЕ ПРИ РАБОТЕ НА ДРУГИХ ВИДАХ СТРОИТЕЛЬСТВА 8 Т | МАШ.-Ч | 0.6 | 0.024
3820.4 | 762 | КРАНЫ НА АВТОМОБИЛЬНОМ ХОДУ ПРИ РАБОТЕ НА ДРУГИХ ВИДАХ СТРОИТЕЛЬСТВА 10 Т | МАШ.-Ч | 0.12 | 0.0048
3820.5 | 2509 | АВТОМОБИЛИ БОРТОВЫЕ ГРУЗОПОДЪЕМНОСТЬЮ ДО 5 Т | МАШ.-Ч | 2.51 | 0.1004
3820.6 | 2577 | АППАРАТЫ ДЛЯ ГАЗОВОЙ СВАРКИ И РЕЗКИ | МАШ.-Ч | 7.93 | 0.3172
3820.7 | 9219 | ВОДА | М3 | 24.73 | 0.9892
3820.8 | 22455 | РАСТВОР ГОТОВЫЙ КЛАДОЧНЫЙ ЦЕМЕНТНЫЙ, МАРКА: 200 | М3 | 0.114 | 0.00456
3820.9 | 30649 | ИЗВЕСТЬ СТРОИТЕЛЬНАЯ НЕГАШЕНАЯ ХЛОРНАЯ МАРКИ А | КГ | 0.09 | 0.0036
3820.10 | 32534 | ПРОВОЛОКА СВАРОЧНАЯ ЛЕГИРОВАННАЯ ДИАМЕТРОМ 4 ММ | Т | 0.00142 | 5.7e-05
3820.11 | 34211 | АЦЕТИЛЕН РАСТВОРЕННЫЙ ТЕХНИЧЕСКИЙ МАРКИ А | Т | 0.00257 | 0.000103
3820.12 | 34241 | КИСЛОРОД ТЕХНИЧЕСКИЙ ГАЗООБРАЗНЫЙ | М3 | 2.55 | 0.102
3821 | СЦЕНА | ТРУБЫ СТАЛЬНЫЕ ЭЛЕКТРОСВАРНЫЕ Д-203Х6,0 | М | 4
3822 | Е1602-002-11 МИНСТРОЙИЖКХ 03.03.23 Г. N 42 | ПРОКЛАДКА ТРУБОПРОВОДОВ ВОДОСНАБЖЕНИЯ ИЗ СТАЛЬНЫХ ВОДОГАЗОПРОВОДНЫХ ОЦИНКОВАННЫХ ТРУБ ДИАМЕТРОМ 125 ММ | 100 М ТРУБОПРОВОДА | 0.08
3822.1 | 1 | ЗАТРАТЫ ТРУДА РАБОЧИХ-СТРОИТЕЛЕЙ | ЧЕЛ.-Ч | 114.33 | 9.1464
3822.2 | 3 | ЗАТРАТЫ ТРУДА МАШИНИСТОВ | ЧЕЛ.-Ч | 3.23 | 0.2584
3822.3 | 698 | КРАНЫ БАШЕННЫЕ ПРИ РАБОТЕ НА ДРУГИХ ВИДАХ СТРОИТЕЛЬСТВА 8 Т | МАШ.-Ч | 0.6 | 0.048
3822.4 | 762 | КРАНЫ НА АВТОМОБИЛЬНОМ ХОДУ ПРИ РАБОТЕ НА ДРУГИХ ВИДАХ СТРОИТЕЛЬСТВА 10 Т | МАШ.-Ч | 0.12 | 0.0096
3822.5 | 2509 | АВТОМОБИЛИ БОРТОВЫЕ ГРУЗОПОДЪЕМНОСТЬЮ ДО 5 Т | МАШ.-Ч | 2.51 | 0.2008
3822.6 | 2577 | АППАРАТЫ ДЛЯ ГАЗОВОЙ СВАРКИ И РЕЗКИ | МАШ.-Ч | 6.98 | 0.5584
3822.7 | 9219 | ВОДА | М3 | 17.17 | 1.3736
3822.8 | 22455 | РАСТВОР ГОТОВЫЙ КЛАДОЧНЫЙ ЦЕМЕНТНЫЙ, МАРКА: 200 | М3 | 0.114 | 0.00912
3822.9 | 30649 | ИЗВЕСТЬ СТРОИТЕЛЬНАЯ НЕГАШЕНАЯ ХЛОРНАЯ МАРКИ А | КГ | 0.0615 | 0.00492
3822.10 | 32534 | ПРОВОЛОКА СВАРОЧНАЯ ЛЕГИРОВАННАЯ ДИАМЕТРОМ 4 ММ | Т | 0.0012 | 9.6e-05
3822.11 | 34211 | АЦЕТИЛЕН РАСТВОРЕННЫЙ ТЕХНИЧЕСКИЙ МАРКИ А | Т | 0.00228 | 0.000182
3822.12 | 34241 | КИСЛОРОД ТЕХНИЧЕСКИЙ ГАЗООБРАЗНЫЙ | М3 | 2.55 | 0.204
3823 | СЦЕНА | ТРУБЫ СТАЛЬНЫЕ ЭЛЕКТРОСВАРНЫЕ Д-108Х4 | М | 8
3824 | СЦЕНА | ФЛАНЕЦ ПЛОСКИЙ LD ДУ159 РУ10 КОРПУС - СТАЛЬ 20, ТИП 01, РЯД 1, ИСПОЛНЕНИЕ В | ШТ | 2
ДРЕНАЖНЫЙ СИСТЕМА
3825 | Е1604-006-03 МИНСТРОЙИЖКХ 03.03.23 Г. N 42 | ПРОКЛАДКА ВНУТРЕННИХ ТРУБОПРОВОДОВ ОТОПЛЕНИЯ ИЗ ПОЛИПРОПИЛЕНОВЫХ ТРУБ ДИАМЕТРОМ ДО: 32 ММ | 100 М ТРУБОПРОВОДА | 0.06
3825.1 | 1 | ЗАТРАТЫ ТРУДА РАБОЧИХ-СТРОИТЕЛЕЙ | ЧЕЛ.-Ч | 76.74 | 4.6044
3825.2 | 3 | ЗАТРАТЫ ТРУДА МАШИНИСТОВ | ЧЕЛ.-Ч | 0.3 | 0.018
3825.3 | 762 | КРАНЫ НА АВТОМОБИЛЬНОМ ХОДУ ПРИ РАБОТЕ НА ДРУГИХ ВИДАХ СТРОИТЕЛЬСТВА 10 Т | МАШ.-Ч | 0.08 | 0.0048
3825.4 | 2509 | АВТОМОБИЛИ БОРТОВЫЕ ГРУЗОПОДЪЕМНОСТЬЮ ДО 5 Т | МАШ.-Ч | 0.22 | 0.0132
3825.5 | 2875 | ПЕРФОРАТОРЫ ЭЛЕКТРИЧЕСКИЕ | МАШ.-Ч | 4.9 | 0.294
3825.6 | 3364 | СВАРОЧНЫЕ АППАРАТЫ РУЧНЫЕ ДЛЯ СВАРКИ ПЛАСТИКОВЫХ ТРУБ | МАШ.-Ч | 4.64 | 0.2784
3825.7 | 9219 | ВОДА | М3 | 0.368 | 0.02208
3826 | СЦЕНА | ТРУБА ПОЛИПРОПИЛЕНОВАЯ PP-FIBER АРМИРОВАННАЯ СТЕКЛОВОЛОКНО Д-32Х2,9ММ PN10 ГВС | М | 5.808
3827 | Е1604-006-02 МИНСТРОЙИЖКХ 03.03.23 Г. N 42 | ПРОКЛАДКА ВНУТРЕННИХ ТРУБОПРОВОДОВ ОТОПЛЕНИЯ ИЗ ПОЛИПРОПИЛЕНОВЫХ ТРУБ ДИАМЕТРОМ ДО: 25 ММ | 100 М ТРУБОПРОВОДА | 1
3827.1 | 1 | ЗАТРАТЫ ТРУДА РАБОЧИХ-СТРОИТЕЛЕЙ | ЧЕЛ.-Ч | 81.45 | 81.45
3827.2 | 3 | ЗАТРАТЫ ТРУДА МАШИНИСТОВ | ЧЕЛ.-Ч | 0.3 | 0.3
3827.3 | 762 | КРАНЫ НА АВТОМОБИЛЬНОМ ХОДУ ПРИ РАБОТЕ НА ДРУГИХ ВИДАХ СТРОИТЕЛЬСТВА 10 Т | МАШ.-Ч | 0.08 | 0.08
3827.4 | 2509 | АВТОМОБИЛИ БОРТОВЫЕ ГРУЗОПОДЪЕМНОСТЬЮ ДО 5 Т | МАШ.-Ч | 0.22 | 0.22
3827.5 | 2875 | ПЕРФОРАТОРЫ ЭЛЕКТРИЧЕСКИЕ | МАШ.-Ч | 4.56 | 4.56
3827.6 | 3364 | СВАРОЧНЫЕ АППАРАТЫ РУЧНЫЕ ДЛЯ СВАРКИ ПЛАСТИКОВЫХ ТРУБ | МАШ.-Ч | 8.12 | 8.12
3827.7 | 9219 | ВОДА | М3 | 0.226 | 0.226
3828 | СЦЕНА | ТРУБА ПОЛИПРОПИЛЕНОВАЯ PP-FIBER АРМИРОВАННАЯ СТЕКЛОВОЛОКНО Д-25Х2,3ММ PN10 ГВС | М | 95.9
3829 | СЦЕНА | ОТВОД ППР Д-32ММ | ШТ | 6
3830 | СЦЕНА | ОТВОД ППР Д-25ММ | ШТ | 24
3831 | СЦЕНА | КРЕСТОВИНА ТРОЙНИК 25-32-25 ППР ДЛЯ СИСТЕМ ОТОПЛЕНИЯ | ШТ | 6
3832 | СЦЕНА | КРЕСТОВИНА ТРОЙНИК 25-20-25 ППР ДЛЯ СИСТЕМ ОТОПЛЕНИЯ | ШТ | 34
3833 | СЦЕНА | МУФТА Д-32ММ PPR ДЛЯ СИСТЕМ ОТОПЛЕНИЯ | ШТ | 2
3834 | СЦЕНА | МУФТА Д-25ММ PPR ДЛЯ СИСТЕМ ОТОПЛЕНИЯ | ШТ | 25
3835 | СЦЕНА | ОПОРА ПОЛИПРОПИЛЕНОВАЯ ДЛЯ ТРУБ Д-32 | ШТ | 5
3836 | СЦЕНА | ОПОРА ПОЛИПРОПИЛЕНОВАЯ ДЛЯ ТРУБ Д-25 | ШТ | 91
РАЗДЕЛ 101. ВЕНТИЛЯЦИЯ
В-1, В2
3837 | Е2003-002-01 | УСТАНОВКА ВЕНТИЛЯТОРОВ ОСЕВЫХ МАССОЙ ДО 0,025 Т | ВЕНТИЛЯТОР | 2
3837.1 | 1 | ЗАТРАТЫ ТРУДА РАБОЧИХ-СТРОИТЕЛЕЙ | ЧЕЛ.-Ч | 3.98 | 7.96
3837.2 | 3 | ЗАТРАТЫ ТРУДА МАШИНИСТОВ | ЧЕЛ.-Ч | 0.05 | 0.1
3837.3 | 762 | КРАНЫ НА АВТОМОБИЛЬНОМ ХОДУ ПРИ РАБОТЕ НА ДРУГИХ ВИДАХ СТРОИТЕЛЬСТВА 10 Т | МАШ.-Ч | 0.01 | 0.02
3837.4 | 969 | ЛЕБЕДКИ РУЧНЫЕ И РЫЧАЖНЫЕ, ТЯГОВЫМ УСИЛИЕМ 31,39 (3,2) КН (Т) | МАШ.-Ч | 0.91 | 1.82
3837.5 | 2509 | АВТОМОБИЛИ БОРТОВЫЕ ГРУЗОПОДЪЕМНОСТЬЮ ДО 5 Т | МАШ.-Ч | 0.04 | 0.08
3837.6 | 30322 | БОЛТЫ СТРОИТЕЛЬНЫЕ С ГАЙКАМИ И ШАЙБАМИ | Т | 2e-05 | 4e-05
3837.7 | 45407 | ПРОКЛАДКИ РЕЗИНОВЫЕ (ПЛАСТИНА ТЕХНИЧЕСКАЯ ПРЕССОВАННАЯ) | КГ | 0.08 | 0.16
3838 | ЦЕНА | ВЕНТИЛЯТОР КАННАЛЬНЫЙ КАНАЛ-ВЕНТ-200 С ГИБКИМИ ВСТАВКАМИ ВН И ВГ 200 С ЭЛ.ДВИГ. N=0.014КВТ/220V N=2600 ОБ/МИН | ШТ | 2
3839 | СЦЕНА | ГЛУШИТЕЛИ ШУМА ДЛЯ ВЕНТИЛЯЦИОННЫХ СИСТЕМ ГТК 1-200-0.9 ДЛЯ ВОЗДУХОВОДОВ 200 | ШТ | 2
3840 | СЦЕНА | ЗОНТ ДЛЯ ВОЗДУХОВОДОВ Ф200 | ШТ | 2
3841 | СЦЕНА | КЛАПАН ВОЗДУШНЫЙ УНИВЕРСАЛЬНЫЙ ДЛЯ РЕГУЛИРОВКИ РАСХОДА ВОЗДУХА КВУ Ф200 С ЭЛ. ПРИВОДОМ NY=0,024 КВТ 220V | ШТ | 2
3842 | Е4603-009-02 | ПРОБИВКА В КИРПИЧНЫХ СТЕНАХ ГНЕЗД РАЗМЕРОМ ДО 200Х200 ММ | 100ШТ | 0.02
3842.1 | 1 | ЗАТРАТЫ ТРУДА РАБОЧИХ-СТРОИТЕЛЕЙ | ЧЕЛ.-Ч | 53.3 | 1.066
3842.2 | 3 | ЗАТРАТЫ ТРУДА МАШИНИСТОВ | ЧЕЛ.-Ч | 15.83 | 0.3166
3842.3 | 660 | КОМПРЕССОРЫ ПЕРЕДВИЖНЫЕ С ДВИГАТЕЛЕМ ВНУТРЕННЕГО СГОРАНИЯ ДАВЛЕНИЕМ ДО 686 КПА (7 АТМ.) 5 М3/МИН | МАШ.-Ч | 15.83 | 0.3166
3842.4 | 1199 | МОЛОТКИ ПРИ РАБОТЕ ОТ ПЕРЕДВИЖНЫХ КОМПРЕССОРНЫХ СТАНЦИЙ ОТБОЙНЫЕ ПНЕВМАТИЧЕСКИЕ | МАШ.-Ч | 31.66 | 0.6332
3843 | Е2002-003-03 | УСТАНОВКА РЕШЕТОК ЖАЛЮЗИЙНЫХ СТАЛЬНЫХ ШТАМПОВАННЫХ НЕРЕГУЛИРУЕМЫХ | РЕШЕТКА | 6
3843.1 | 1 | ЗАТРАТЫ ТРУДА РАБОЧИХ-СТРОИТЕЛЕЙ | ЧЕЛ.-Ч | 1.17 | 7.02
3843.2 | 3 | ЗАТРАТЫ ТРУДА МАШИНИСТОВ | ЧЕЛ.-Ч | 0.01 | 0.06
3843.3 | 521 | ДРЕЛИ ЭЛЕКТРИЧЕСКИЕ | МАШ.-Ч | 0.27 | 1.62
3843.4 | 2016 | УСТАНОВКИ ДЛЯ СВАРКИ РУЧНОЙ ДУГОВОЙ (ПОСТОЯННОГО ТОКА) | МАШ.-Ч | 0.12 | 0.72
3843.5 | 2509 | АВТОМОБИЛИ БОРТОВЫЕ ГРУЗОПОДЪЕМНОСТЬЮ ДО 5 Т | МАШ.-Ч | 0.01 | 0.06
3843.6 | 30322 | БОЛТЫ СТРОИТЕЛЬНЫЕ С ГАЙКАМИ И ШАЙБАМИ | Т | 2e-05 | 0.00012
3843.7 | 33642 | ПРОКАТ ДЛЯ АРМИРОВАНИЯ Ж/Б КОНСТРУКЦИЙ КРУГЛЫЙ И ПЕРИОДИЧЕСКОГО ПРОФИЛЯ, ГОРЯЧЕКАТАНЫЙ И ТЕРМОМЕХАНИЧЕСКИЙ, ТЕРМИЧЕСКИ УПРОЧНЕННЫЙ КЛАСС А-I ДИАМЕТРОМ 12 ММ | Т | 0.00043 | 0.00258
3843.8 | 35319 | ЭЛЕКТРОДЫ ДИАМЕТРОМ 5 ММ Э42А | Т | 5e-05 | 0.0003
3844 | СЦЕНА | РЕШЕТКИ ВЕНТИЛЯЦИОННЫЕ РВ-1 150Х150 | ШТ | 6
3845 | Е2001-001-03 | ПРОКЛАДКА ВОЗДУХОВОДОВ ИЗ ЛИСТОВОЙ, ОЦИНКОВАННОЙ СТАЛИ И АЛЮМИНИЯ КЛАССА Н [НОРМАЛЬНЫЕ] ТОЛЩИНОЙ 0,5 ММ, ПЕРИМЕТРОМ 800, 1000 ММ | 100 М2 ПОВЕРХНОСТИ ВОЗДУХОВОДОВ | 0.0406
3845.1 | 1 | ЗАТРАТЫ ТРУДА РАБОЧИХ-СТРОИТЕЛЕЙ | ЧЕЛ.-Ч | 153.69 | 6.2398
3845.2 | 3 | ЗАТРАТЫ ТРУДА МАШИНИСТОВ | ЧЕЛ.-Ч | 1.02 | 0.041412
3845.3 | 762 | КРАНЫ НА АВТОМОБИЛЬНОМ ХОДУ ПРИ РАБОТЕ НА ДРУГИХ ВИДАХ СТРОИТЕЛЬСТВА 10 Т | МАШ.-Ч | 0.41 | 0.016646
3845.4 | 977 | ЛЕБЕДКИ ЭЛЕКТРИЧЕСКИЕ, ТЯГОВЫМ УСИЛИЕМ 19,62 (2) КН (Т) | МАШ.-Ч | 0.39 | 0.015834
3845.5 | 2016 | УСТАНОВКИ ДЛЯ СВАРКИ РУЧНОЙ ДУГОВОЙ (ПОСТОЯННОГО ТОКА) | МАШ.-Ч | 1.62 | 0.065772
3845.6 | 2509 | АВТОМОБИЛИ БОРТОВЫЕ ГРУЗОПОДЪЕМНОСТЬЮ ДО 5 Т | МАШ.-Ч | 0.61 | 0.024766
3845.7 | 30027 | АСБЕСТОВЫЙ ШНУР ОБЩЕГО НАЗНАЧЕНИЯ (ШАОН-1), ДИАМЕТРОМ 8,0-10,0 ММ | Т | 0.00089 | 3.6e-05
3845.8 | 30322 | БОЛТЫ СТРОИТЕЛЬНЫЕ С ГАЙКАМИ И ШАЙБАМИ | Т | 0.015 | 0.000609
3845.9 | 32117 | МАСТИКА ГЕРМЕТИЗИРУЮЩАЯ НЕТВЕРДЕЮЩАЯ "ГЭЛАН" | Т | 0.00501 | 0.000203
3845.10 | 35319 | ЭЛЕКТРОДЫ ДИАМЕТРОМ 5 ММ Э42А | Т | 0.00041 | 1.7e-05
3845.11 | 45407 | ПРОКЛАДКИ РЕЗИНОВЫЕ (ПЛАСТИНА ТЕХНИЧЕСКАЯ ПРЕССОВАННАЯ) | КГ | 8 | 0.3248
3846 | СЦЕНА | ВОЗДУХОВОДЫ ИЗ ТОНКОЛИСТОВОЙ ОЦИНКОВАННОЙ СТАЛИ , ТОЛЩИНОЙ 0,5ММ | М2 | 4.06
3847 | Е2001-001-05 | ПРОКЛАДКА ВОЗДУХОВОДОВ ИЗ ЛИСТОВОЙ, ОЦИНКОВАННОЙ СТАЛИ И АЛЮМИНИЯ КЛАССА Н [НОРМАЛЬНЫЕ] ТОЛЩИНОЙ 0,6 ММ, ДИАМЕТРОМ ДО 355 ММ | 100 М2 ПОВЕРХНОСТИ ВОЗДУХОВОДОВ | 0.1488
3847.1 | 1 | ЗАТРАТЫ ТРУДА РАБОЧИХ-СТРОИТЕЛЕЙ | ЧЕЛ.-Ч | 153.69 | 22.8691
3847.2 | 3 | ЗАТРАТЫ ТРУДА МАШИНИСТОВ | ЧЕЛ.-Ч | 1.05 | 0.15624
3847.3 | 762 | КРАНЫ НА АВТОМОБИЛЬНОМ ХОДУ ПРИ РАБОТЕ НА ДРУГИХ ВИДАХ СТРОИТЕЛЬСТВА 10 Т | МАШ.-Ч | 0.43 | 0.063984
3847.4 | 977 | ЛЕБЕДКИ ЭЛЕКТРИЧЕСКИЕ, ТЯГОВЫМ УСИЛИЕМ 19,62 (2) КН (Т) | МАШ.-Ч | 0.39 | 0.058032
3847.5 | 2016 | УСТАНОВКИ ДЛЯ СВАРКИ РУЧНОЙ ДУГОВОЙ (ПОСТОЯННОГО ТОКА) | МАШ.-Ч | 1.62 | 0.24106
3847.6 | 2509 | АВТОМОБИЛИ БОРТОВЫЕ ГРУЗОПОДЪЕМНОСТЬЮ ДО 5 Т | МАШ.-Ч | 0.62 | 0.092256
3847.7 | 30027 | АСБЕСТОВЫЙ ШНУР ОБЩЕГО НАЗНАЧЕНИЯ (ШАОН-1), ДИАМЕТРОМ 8,0-10,0 ММ | Т | 0.00089 | 0.000132
3847.8 | 30322 | БОЛТЫ СТРОИТЕЛЬНЫЕ С ГАЙКАМИ И ШАЙБАМИ | Т | 0.011 | 0.001637
3847.9 | 32117 | МАСТИКА ГЕРМЕТИЗИРУЮЩАЯ НЕТВЕРДЕЮЩАЯ "ГЭЛАН" | Т | 0.00501 | 0.000745
3847.10 | 35319 | ЭЛЕКТРОДЫ ДИАМЕТРОМ 5 ММ Э42А | Т | 0.00041 | 6.1e-05
3847.11 | 45407 | ПРОКЛАДКИ РЕЗИНОВЫЕ (ПЛАСТИНА ТЕХНИЧЕСКАЯ ПРЕССОВАННАЯ) | КГ | 8 | 1.1904
3848 | СЦЕНА | ВОЗДУХОВОДЫ ИЗ ТОНКОЛИСТОВОЙ ОЦИНКОВАННОЙ СТАЛИ , ТОЛЩИНОЙ 0,6ММ | М2 | 14.88
3849 | СЦЕНА | ПЕРЕХОД 160-125 ДЛЯ СИСТЕМ ВЕНТИЛЯЦИЯ | ШТ | 2
3850 | СЦЕНА | ПЕРЕХОД 200-160 ДЛЯ СИСТЕМ ВЕНТИЛЯЦИЯ | ШТ | 2
В3, В4
3851 | Е2003-002-01 | УСТАНОВКА ВЕНТИЛЯТОРОВ ОСЕВЫХ МАССОЙ ДО 0,025 Т | ВЕНТИЛЯТОР | 2
3851.1 | 1 | ЗАТРАТЫ ТРУДА РАБОЧИХ-СТРОИТЕЛЕЙ | ЧЕЛ.-Ч | 3.98 | 7.96
3851.2 | 3 | ЗАТРАТЫ ТРУДА МАШИНИСТОВ | ЧЕЛ.-Ч | 0.05 | 0.1
3851.3 | 762 | КРАНЫ НА АВТОМОБИЛЬНОМ ХОДУ ПРИ РАБОТЕ НА ДРУГИХ ВИДАХ СТРОИТЕЛЬСТВА 10 Т | МАШ.-Ч | 0.01 | 0.02
3851.4 | 969 | ЛЕБЕДКИ РУЧНЫЕ И РЫЧАЖНЫЕ, ТЯГОВЫМ УСИЛИЕМ 31,39 (3,2) КН (Т) | МАШ.-Ч | 0.91 | 1.82
3851.5 | 2509 | АВТОМОБИЛИ БОРТОВЫЕ ГРУЗОПОДЪЕМНОСТЬЮ ДО 5 Т | МАШ.-Ч | 0.04 | 0.08
3851.6 | 30322 | БОЛТЫ СТРОИТЕЛЬНЫЕ С ГАЙКАМИ И ШАЙБАМИ | Т | 2e-05 | 4e-05
3851.7 | 45407 | ПРОКЛАДКИ РЕЗИНОВЫЕ (ПЛАСТИНА ТЕХНИЧЕСКАЯ ПРЕССОВАННАЯ) | КГ | 0.08 | 0.16
3852 | ЦЕНА | ВЕНТИЛЯТОР ОСЕВОЙ ПРОИЗВОДИТЕЛЬНОСТЬЮ L=2300М3/Ч. С ДВИГАТЕЛЕМ АИР 56А4 N=0,12КВТ N-1500 ОБ/МИН ВО 6-300№4 | ШТ | 2
3853 | СЦЕНА | КЛАПАН ЛЕПЕСТКОВЫЙ КЛ 400Х400 ДЛЯ ВО 6-300№4 | ШТ | 2
3854 | Е2002-003-03 | УСТАНОВКА РЕШЕТОК ЖАЛЮЗИЙНЫХ СТАЛЬНЫХ ШТАМПОВАННЫХ НЕРЕГУЛИРУЕМЫХ | РЕШЕТКА | 4
3854.1 | 1 | ЗАТРАТЫ ТРУДА РАБОЧИХ-СТРОИТЕЛЕЙ | ЧЕЛ.-Ч | 1.17 | 4.68
3854.2 | 3 | ЗАТРАТЫ ТРУДА МАШИНИСТОВ | ЧЕЛ.-Ч | 0.01 | 0.04
3854.3 | 521 | ДРЕЛИ ЭЛЕКТРИЧЕСКИЕ | МАШ.-Ч | 0.27 | 1.08
3854.4 | 2016 | УСТАНОВКИ ДЛЯ СВАРКИ РУЧНОЙ ДУГОВОЙ (ПОСТОЯННОГО ТОКА) | МАШ.-Ч | 0.12 | 0.48
3854.5 | 2509 | АВТОМОБИЛИ БОРТОВЫЕ ГРУЗОПОДЪЕМНОСТЬЮ ДО 5 Т | МАШ.-Ч | 0.01 | 0.04
3854.6 | 30322 | БОЛТЫ СТРОИТЕЛЬНЫЕ С ГАЙКАМИ И ШАЙБАМИ | Т | 2e-05 | 8e-05
3854.7 | 33642 | ПРОКАТ ДЛЯ АРМИРОВАНИЯ Ж/Б КОНСТРУКЦИЙ КРУГЛЫЙ И ПЕРИОДИЧЕСКОГО ПРОФИЛЯ, ГОРЯЧЕКАТАНЫЙ И ТЕРМОМЕХАНИЧЕСКИЙ, ТЕРМИЧЕСКИ УПРОЧНЕННЫЙ КЛАСС А-I ДИАМЕТРОМ 12 ММ | Т | 0.00043 | 0.00172
3854.8 | 35319 | ЭЛЕКТРОДЫ ДИАМЕТРОМ 5 ММ Э42А | Т | 5e-05 | 0.0002
3855 | СЦЕНА | ДЕКОРАТИВНАЯ НАРУЖНАЯ РЕШЕТКА РВН 500Х500 | ШТ | 2
3856 | СЦЕНА | РЕШЕТКИ ВЕНТИЛЯЦИОННЫЕ РВ-1 400Х400 | ШТ | 2
РАЗДЕЛ 102. ВОДОПРОВОД
ВОДОПРОВОД В1
3857 | Е1602-002-04 МИНСТРОЙИЖКХ 03.03.23 Г. N 42 | ПРОКЛАДКА ТРУБОПРОВОДОВ ВОДОСНАБЖЕНИЯ ИЗ СТАЛЬНЫХ ВОДОГАЗОПРОВОДНЫХ ОЦИНКОВАННЫХ ТРУБ ДИАМЕТРОМ 50 ММ | 100М | 0.06
3857.1 | 1 | ЗАТРАТЫ ТРУДА РАБОЧИХ-СТРОИТЕЛЕЙ | ЧЕЛ.-Ч | 37.07 | 2.2242
3857.2 | 3 | ЗАТРАТЫ ТРУДА МАШИНИСТОВ | ЧЕЛ.-Ч | 0.59 | 0.0354
3857.3 | 698 | КРАНЫ БАШЕННЫЕ ПРИ РАБОТЕ НА ДРУГИХ ВИДАХ СТРОИТЕЛЬСТВА 8 Т | МАШ.-Ч | 0.08 | 0.0048
3857.4 | 762 | КРАНЫ НА АВТОМОБИЛЬНОМ ХОДУ ПРИ РАБОТЕ НА ДРУГИХ ВИДАХ СТРОИТЕЛЬСТВА 10 Т | МАШ.-Ч | 0.07 | 0.0042
3857.5 | 2509 | АВТОМОБИЛИ БОРТОВЫЕ ГРУЗОПОДЪЕМНОСТЬЮ ДО 5 Т | МАШ.-Ч | 0.44 | 0.0264
3857.6 | 2577 | АППАРАТЫ ДЛЯ ГАЗОВОЙ СВАРКИ И РЕЗКИ | МАШ.-Ч | 1.39 | 0.0834
3857.7 | 9219 | ВОДА | М3 | 1.13 | 0.0678
3857.8 | 30649 | ИЗВЕСТЬ СТРОИТЕЛЬНАЯ НЕГАШЕНАЯ ХЛОРНАЯ МАРКИ А | КГ | 0.004 | 0.00024
3857.9 | 30956 | КРАСКИ МАСЛЯНЫЕ ЗЕМЛЯНЫЕ МА-0115 МУМИЯ, СУРИК ЖЕЛЕЗНЫЙ | Т | 0.00044 | 2.6e-05
3857.10 | 31651 | ОЛИФА КОМБИНИРОВАННАЯ К-3 | Т | 0.00053 | 3.2e-05
3857.11 | 32534 | ПРОВОЛОКА СВАРОЧНАЯ ЛЕГИРОВАННАЯ ДИАМЕТРОМ 4 ММ | Т | 0.0004 | 2.4e-05
3857.12 | 34211 | АЦЕТИЛЕН РАСТВОРЕННЫЙ ТЕХНИЧЕСКИЙ МАРКИ А | Т | 0.00019 | 1.1e-05
3857.13 | 34241 | КИСЛОРОД ТЕХНИЧЕСКИЙ ГАЗООБРАЗНЫЙ | М3 | 0.342 | 0.02052
3857.14 | 35567 | ОЧЕС ЛЬНЯНОЙ | КГ | 0.05 | 0.003
3858 | СЦЕНА | ТРУБЫ СТАЛЬНЫЕ ВОДОГАЗОПРОВОДНЫЕ ОЦИНКОВАННЫЕ Д-32Х3,0ММ | М | 6
3859 | Е1604-005-03 МИНСТРОЙИЖКХ 03.03.23 Г. N 42 | ПРОКЛАДКА ВНУТРЕННИХ ТРУБОПРОВОДОВ ВОДОСНАБЖЕНИЯ ИЗ НАПОРНЫХ ПОЛИПРОПИЛЕНОВЫХ ИЛИ ПОЛИЭТИЛЕНОВЫХ ТРУБ НА СВАРКЕ НАРУЖНЫМ ДИАМЕТРОМ ДО: 32 ММ | 100 М ТРУБОПРОВОДА | 0.03
3859.1 | 1 | ЗАТРАТЫ ТРУДА РАБОЧИХ-СТРОИТЕЛЕЙ | ЧЕЛ.-Ч | 121.8 | 3.654
3859.2 | 3 | ЗАТРАТЫ ТРУДА МАШИНИСТОВ | ЧЕЛ.-Ч | 0.3 | 0.009
3859.3 | 762 | КРАНЫ НА АВТОМОБИЛЬНОМ ХОДУ ПРИ РАБОТЕ НА ДРУГИХ ВИДАХ СТРОИТЕЛЬСТВА 10 Т | МАШ.-Ч | 0.08 | 0.0024
3859.4 | 2509 | АВТОМОБИЛИ БОРТОВЫЕ ГРУЗОПОДЪЕМНОСТЬЮ ДО 5 Т | МАШ.-Ч | 0.22 | 0.0066
3859.5 | 2875 | ПЕРФОРАТОРЫ ЭЛЕКТРИЧЕСКИЕ | МАШ.-Ч | 4.9 | 0.147
3859.6 | 3364 | СВАРОЧНЫЕ АППАРАТЫ РУЧНЫЕ ДЛЯ СВАРКИ ПЛАСТИКОВЫХ ТРУБ | МАШ.-Ч | 4.64 | 0.1392
3859.7 | 9219 | ВОДА | М3 | 1.21 | 0.0363
3859.8 | 30649 | ИЗВЕСТЬ СТРОИТЕЛЬНАЯ НЕГАШЕНАЯ ХЛОРНАЯ МАРКИ А | КГ | 0.004 | 0.00012
3860 | СЦЕНА | ТРУБЫ ПОЛИПРОПИЛЕНОВЫЕ PN 10 ХВС (ППР) Д=32ММ | М | 2.814
3861 | Е1604-005-02 МИНСТРОЙИЖКХ 03.03.23 Г. N 42 | ПРОКЛАДКА ВНУТРЕННИХ ТРУБОПРОВОДОВ ВОДОСНАБЖЕНИЯ ИЗ НАПОРНЫХ ПОЛИПРОПИЛЕНОВЫХ ИЛИ ПОЛИЭТИЛЕНОВЫХ ТРУБ НА СВАРКЕ НАРУЖНЫМ ДИАМЕТРОМ ДО: 25 ММ | 100 М ТРУБОПРОВОДА | 0.14
3861.1 | 1 | ЗАТРАТЫ ТРУДА РАБОЧИХ-СТРОИТЕЛЕЙ | ЧЕЛ.-Ч | 149.64 | 20.9496
3861.2 | 3 | ЗАТРАТЫ ТРУДА МАШИНИСТОВ | ЧЕЛ.-Ч | 0.3 | 0.042
3861.3 | 762 | КРАНЫ НА АВТОМОБИЛЬНОМ ХОДУ ПРИ РАБОТЕ НА ДРУГИХ ВИДАХ СТРОИТЕЛЬСТВА 10 Т | МАШ.-Ч | 0.08 | 0.0112
3861.4 | 2509 | АВТОМОБИЛИ БОРТОВЫЕ ГРУЗОПОДЪЕМНОСТЬЮ ДО 5 Т | МАШ.-Ч | 0.22 | 0.0308
3861.5 | 2875 | ПЕРФОРАТОРЫ ЭЛЕКТРИЧЕСКИЕ | МАШ.-Ч | 4.56 | 0.6384
3861.6 | 3364 | СВАРОЧНЫЕ АППАРАТЫ РУЧНЫЕ ДЛЯ СВАРКИ ПЛАСТИКОВЫХ ТРУБ | МАШ.-Ч | 8.12 | 1.1368
3861.7 | 9219 | ВОДА | М3 | 0.74 | 0.1036
3861.8 | 30649 | ИЗВЕСТЬ СТРОИТЕЛЬНАЯ НЕГАШЕНАЯ ХЛОРНАЯ МАРКИ А | КГ | 0.0025 | 0.00035
3862 | СЦЕНА | ТРУБЫ ПОЛИПРОПИЛЕНОВЫЕ PN 10 ХВС (ППР) Д=25ММ | М | 13.006
3863 | Е1604-005-01 МИНСТРОЙИЖКХ 03.03.23 Г. N 42 | ПРОКЛАДКА ВНУТРЕННИХ ТРУБОПРОВОДОВ ВОДОСНАБЖЕНИЯ ИЗ НАПОРНЫХ ПОЛИПРОПИЛЕНОВЫХ ИЛИ ПОЛИЭТИЛЕНОВЫХ ТРУБ НА СВАРКЕ НАРУЖНЫМ ДИАМЕТРОМ ДО: 20 ММ | 100 М | 0.27
3863.1 | 1 | ЗАТРАТЫ ТРУДА РАБОЧИХ-СТРОИТЕЛЕЙ | ЧЕЛ.-Ч | 190.24 | 51.3648
3863.2 | 3 | ЗАТРАТЫ ТРУДА МАШИНИСТОВ | ЧЕЛ.-Ч | 0.3 | 0.081
3863.3 | 762 | КРАНЫ НА АВТОМОБИЛЬНОМ ХОДУ ПРИ РАБОТЕ НА ДРУГИХ ВИДАХ СТРОИТЕЛЬСТВА 10 Т | МАШ.-Ч | 0.08 | 0.0216
3863.4 | 2509 | АВТОМОБИЛИ БОРТОВЫЕ ГРУЗОПОДЪЕМНОСТЬЮ ДО 5 Т | МАШ.-Ч | 0.22 | 0.0594
3863.5 | 2875 | ПЕРФОРАТОРЫ ЭЛЕКТРИЧЕСКИЕ | МАШ.-Ч | 4.28 | 1.1556
3863.6 | 3364 | СВАРОЧНЫЕ АППАРАТЫ РУЧНЫЕ ДЛЯ СВАРКИ ПЛАСТИКОВЫХ ТРУБ | МАШ.-Ч | 13.34 | 3.6018
3863.7 | 9219 | ВОДА | М3 | 0.47 | 0.1269
3863.8 | 30649 | ИЗВЕСТЬ СТРОИТЕЛЬНАЯ НЕГАШЕНАЯ ХЛОРНАЯ МАРКИ А | КГ | 0.00016 | 4.3e-05
3864 | СЦЕНА | ТРУБЫ ПОЛИПРОПИЛЕНОВЫЕ PN 10 ХВС (ППР) Д=20ММ | М | 24.273
3865 | Е1607-005-01 МИНСТРОЙИЖКХ 03.03.23 Г. N 42 | ГИДРАВЛИЧЕСКОЕ ИСПЫТАНИЕ ТРУБОПРОВОДОВ СИСТЕМ ОТОПЛЕНИЯ, ВОДОПРОВОДА И ГОРЯЧЕГО ВОДОСНАБЖЕНИЯ ДИАМЕТРОМ ДО 50 ММ | 100М | 0.44
3865.1 | 1 | ЗАТРАТЫ ТРУДА РАБОЧИХ-СТРОИТЕЛЕЙ | ЧЕЛ.-Ч | 5.01 | 2.2044
3865.2 | 2011 | УСТАНОВКИ ДЛЯ ГИДРАВЛИЧЕСКИХ ИСПЫТАНИЙ ТРУБОПРОВОДОВ, ДАВЛЕНИЕ НАГНЕТАНИЯ, НИЗКОЕ 0,1 (1) МПА (КГС/СМ2), ВЫСОКОЕ 10 (100) МПА (КГС/СМ2) | МАШ.-Ч | 1.5 | 0.66
3865.3 | 9219 | ВОДА | М3 | 1 | 0.44
3865.4 | 30956 | КРАСКИ МАСЛЯНЫЕ ЗЕМЛЯНЫЕ МА-0115 МУМИЯ, СУРИК ЖЕЛЕЗНЫЙ | Т | 5e-05 | 2.2e-05
3865.5 | 31651 | ОЛИФА КОМБИНИРОВАННАЯ К-3 | Т | 2e-05 | 9e-06
3865.6 | 35567 | ОЧЕС ЛЬНЯНОЙ | КГ | 0.02 | 0.0088
3866 | СЦЕНА | КРАН ШАРОВОЙ PP-R ДН=32 ММ | ШТ | 1
3867 | СЦЕНА | КРАН ШАРОВОЙ PP-R ДН=25 ММ | ШТ | 2
3868 | СЦЕНА | КРАН ШАРОВОЙ PP-R ДН=20 ММ | ШТ | 1
3869 | Е1504-030-03 | МАСЛЯНАЯ ОКРАСКА МЕТАЛЛИЧЕСКИХ ПОВЕРХНОСТЕЙ СТАЛЬНЫХ БАЛОК, ТРУБ ДИАМЕТРОМ БОЛЕЕ 50 ММ И Т.П., КОЛИЧЕСТВО ОКРАСОК 2 | 100М2 ОТДЕЛЫВАЕМОЙ ПОВЕРХНОСТИ | 0.006
3869.1 | 1 | ЗАТРАТЫ ТРУДА РАБОЧИХ-СТРОИТЕЛЕЙ | ЧЕЛ.-Ч | 40.59 | 0.24354
3869.2 | 3 | ЗАТРАТЫ ТРУДА МАШИНИСТОВ | ЧЕЛ.-Ч | 0.04 | 0.00024
3869.3 | 1522 | ПОДЪЕМНИКИ МАЧТОВЫЕ СТРОИТЕЛЬНЫЕ 0,5 Т | МАШ.-Ч | 0.01 | 6e-05
3869.4 | 2499 | АВТОМОБИЛИ БОРТОВЫЕ ГРУЗОПОДЪЕМНОСТЬЮ ДО 5 Т | МАШ.-Ч | 0.03 | 0.00018
3869.5 | 31392 | ОЛИФА НАТУРАЛЬНАЯ | КГ | 2.7 | 0.0162
3869.6 | 43231 | КРАСКИ МАСЛЯНЫЕ ГОТОВЫЕ К ПРИМЕНЕНИЮ ДЛЯ ВНУТРЕННИХ РАБОТ | Т | 0.0246 | 0.000148
3869.7 | 44059 | ВЕТОШЬ | КГ | 0.3 | 0.0018
3870 | СЦЕНА | КРАНЫ ПРОБНО-СПУСКНЫЕ ЦАПКОВЫЕ САЛЬНИКОВЫЕ Д-15ММ | ШТ | 1
ФИТИНГИ
3871 | СЦЕНА | МУФТА (АМЕРИКАНКА) В/Р - 50Х1.1/2"ММ | ШТ | 1
3872 | СЦЕНА | ОТВОД 90 ГРАД ППР Д-20ММ | ШТ | 8
3873 | СЦЕНА | ОТВОД 90 ГРАД ППР Д-25ММ | ШТ | 4
3874 | СЦЕНА | ОТВОД 90 ГРАД ППР Д-32ММ | ШТ | 2
3875 | СЦЕНА | ТРОЙНИК ПЕРЕХОДНОЙ ППР Д=20Х20Х20ММ | ШТ | 2
3876 | СЦЕНА | ТРОЙНИК ПЕРЕХОДНОЙ ППР Д=25Х20Х25ММ | ШТ | 10
3877 | СЦЕНА | ТРОЙНИК ПЕРЕХОДНОЙ ППР Д=25Х25Х25ММ | ШТ | 1
3878 | СЦЕНА | ТРОЙНИК ПЕРЕХОДНОЙ ППР Д=32Х20Х32ММ | ШТ | 2
3879 | СЦЕНА | ТРОЙНИК ПЕРЕХОДНОЙ ППР Д=32Х25Х32ММ | ШТ | 2
3880 | СЦЕНА | МУФТА ПЕРЕХОДНАЯ Д-25X20 ММ | ШТ | 3
3881 | СЦЕНА | МУФТА ПЕРЕХОДНАЯ Д-32X20 ММ | ШТ | 1
3882 | СЦЕНА | МУФТА ПЕРЕХОДНАЯ Д-32X25 ММ | ШТ | 1
3883 | СЦЕНА | КОЛЕНА КОМБИНИРОВАННАЯ С КРЕПЛЕНИЕМ Н/Р-20Х3/4 | ШТ | 16
3884 | СЦЕНА | МУФТА Д-20ММ | ШТ | 14
3885 | СЦЕНА | МУФТА Д-25ММ | ШТ | 7
3886 | СЦЕНА | МУФТА Д-32ММ | ШТ | 2
3887 | СЦЕНА | КЛИПСЫ Д-20ММ | ШТ | 54
3888 | СЦЕНА | КЛИПСЫ Д-25ММ | ШТ | 28
3889 | СЦЕНА | КЛИПСЫ Д-32ММ | ШТ | 6
3890 | Е2601-044-02 МИНСТРОЙИЖКХ РУЗ НОМ. 42 03.03.23 Г. | УСТРОЙСТВО ТЕПЛОИЗОЛЯЦИИ ТРУБ НА СТРОЙПЛОЩАДКЕ ИЛИ ЗАГОТОВИТЕЛЬНОМ УЧАСТКЕ ОБОЛОЧКАМИ ИЗ ВСПЕНЕННОГО ПОЛИЭТИЛЕНА НАРУЖНЫМ ДИАМЕТРОМ ДО 25 ММ | 100М ИЗОЛЯЦИИ ТРУБ | 0.03
3890.1 | 1 | ЗАТРАТЫ ТРУДА РАБОЧИХ-СТРОИТЕЛЕЙ | ЧЕЛ.-Ч | 2.36 | 0.0708
3890.2 | 3 | ЗАТРАТЫ ТРУДА МАШИНИСТОВ | ЧЕЛ.-Ч | 0.25 | 0.0075
3890.3 | 2509 | АВТОМОБИЛИ БОРТОВЫЕ ГРУЗОПОДЪЕМНОСТЬЮ ДО 5 Т | МАШ.-Ч | 0.25 | 0.0075
3891 | СЦЕНА | ТРУБКИ ИЗ "КFLEX-ST" Д-25ММ | М | 3
ВОДОПРОВОД ГВС
3892 | Е1604-006-02 МИНСТРОЙИЖКХ 03.03.23 Г. N 42 | ПРОКЛАДКА ВНУТРЕННИХ ТРУБОПРОВОДОВ ОТОПЛЕНИЯ ИЗ ПОЛИПРОПИЛЕНОВЫХ ТРУБ ДИАМЕТРОМ ДО: 25 ММ | 100 М ТРУБОПРОВОДА | 0.07
3892.1 | 1 | ЗАТРАТЫ ТРУДА РАБОЧИХ-СТРОИТЕЛЕЙ | ЧЕЛ.-Ч | 81.45 | 5.7015
3892.2 | 3 | ЗАТРАТЫ ТРУДА МАШИНИСТОВ | ЧЕЛ.-Ч | 0.3 | 0.021
3892.3 | 762 | КРАНЫ НА АВТОМОБИЛЬНОМ ХОДУ ПРИ РАБОТЕ НА ДРУГИХ ВИДАХ СТРОИТЕЛЬСТВА 10 Т | МАШ.-Ч | 0.08 | 0.0056
3892.4 | 2509 | АВТОМОБИЛИ БОРТОВЫЕ ГРУЗОПОДЪЕМНОСТЬЮ ДО 5 Т | МАШ.-Ч | 0.22 | 0.0154
3892.5 | 2875 | ПЕРФОРАТОРЫ ЭЛЕКТРИЧЕСКИЕ | МАШ.-Ч | 4.56 | 0.3192
3892.6 | 3364 | СВАРОЧНЫЕ АППАРАТЫ РУЧНЫЕ ДЛЯ СВАРКИ ПЛАСТИКОВЫХ ТРУБ | МАШ.-Ч | 8.12 | 0.5684
3892.7 | 9219 | ВОДА | М3 | 0.226 | 0.01582
3893 | СЦЕНА | ТРУБЫ ПОЛИПРОПИЛЕНОВЫЕ PN 20 ГВС (ППР) Д=25ММ | М | 6.643
3894 | Е1604-006-01 МИНСТРОЙИЖКХ 03.03.23 Г. N 42 | ПРОКЛАДКА ВНУТРЕННИХ ТРУБОПРОВОДОВ ОТОПЛЕНИЯ ИЗ ПОЛИПРОПИЛЕНОВЫХ ТРУБ ДИАМЕТРОМ ДО: 20 ММ | 100 М ТРУБОПРОВОДА | 0.32
3894.1 | 1 | ЗАТРАТЫ ТРУДА РАБОЧИХ-СТРОИТЕЛЕЙ | ЧЕЛ.-Ч | 96.95 | 31.024
3894.2 | 3 | ЗАТРАТЫ ТРУДА МАШИНИСТОВ | ЧЕЛ.-Ч | 0.3 | 0.096
3894.3 | 762 | КРАНЫ НА АВТОМОБИЛЬНОМ ХОДУ ПРИ РАБОТЕ НА ДРУГИХ ВИДАХ СТРОИТЕЛЬСТВА 10 Т | МАШ.-Ч | 0.08 | 0.0256
3894.4 | 2509 | АВТОМОБИЛИ БОРТОВЫЕ ГРУЗОПОДЪЕМНОСТЬЮ ДО 5 Т | МАШ.-Ч | 0.22 | 0.0704
3894.5 | 2875 | ПЕРФОРАТОРЫ ЭЛЕКТРИЧЕСКИЕ | МАШ.-Ч | 4.28 | 1.3696
3894.6 | 3364 | СВАРОЧНЫЕ АППАРАТЫ РУЧНЫЕ ДЛЯ СВАРКИ ПЛАСТИКОВЫХ ТРУБ | МАШ.-Ч | 13.34 | 4.2688
3894.7 | 9219 | ВОДА | М3 | 0.144 | 0.04608
3895 | СЦЕНА | ТРУБЫ ПОЛИПРОПИЛЕНОВЫЕ PN 20 ГВС (ППР) Д=20ММ | М | 30.368
3896 | Е1607-005-01 МИНСТРОЙИЖКХ 03.03.23 Г. N 42 | ГИДРАВЛИЧЕСКОЕ ИСПЫТАНИЕ ТРУБОПРОВОДОВ СИСТЕМ ОТОПЛЕНИЯ, ВОДОПРОВОДА И ГОРЯЧЕГО ВОДОСНАБЖЕНИЯ ДИАМЕТРОМ ДО 50 ММ | 100М | 0.39
3896.1 | 1 | ЗАТРАТЫ ТРУДА РАБОЧИХ-СТРОИТЕЛЕЙ | ЧЕЛ.-Ч | 5.01 | 1.9539
3896.2 | 2011 | УСТАНОВКИ ДЛЯ ГИДРАВЛИЧЕСКИХ ИСПЫТАНИЙ ТРУБОПРОВОДОВ, ДАВЛЕНИЕ НАГНЕТАНИЯ, НИЗКОЕ 0,1 (1) МПА (КГС/СМ2), ВЫСОКОЕ 10 (100) МПА (КГС/СМ2) | МАШ.-Ч | 1.5 | 0.585
3896.3 | 9219 | ВОДА | М3 | 1 | 0.39
3896.4 | 30956 | КРАСКИ МАСЛЯНЫЕ ЗЕМЛЯНЫЕ МА-0115 МУМИЯ, СУРИК ЖЕЛЕЗНЫЙ | Т | 5e-05 | 1.9e-05
3896.5 | 31651 | ОЛИФА КОМБИНИРОВАННАЯ К-3 | Т | 2e-05 | 8e-06
3896.6 | 35567 | ОЧЕС ЛЬНЯНОЙ | КГ | 0.02 | 0.0078
3897 | СЦЕНА | ОТВОД 90 ГРАД ППР Д-20ММ | ШТ | 14
3898 | СЦЕНА | ОТВОД 90 ГРАД ППР Д-25ММ | ШТ | 4
3899 | СЦЕНА | ТРОЙНИК ПРЯМОЙ ППР 20Х20Х20ММ | ШТ | 6
3900 | СЦЕНА | ТРОЙНИК ПРЯМОЙ ППР 25Х20Х25ММ | ШТ | 2
3901 | СЦЕНА | ТРОЙНИК ПРЯМОЙ ППР 25Х25Х25ММ | ШТ | 2
3902 | СЦЕНА | МУФТА ПЕРЕХОДНАЯ Д-25X20 ММ | ШТ | 5
3903 | СЦЕНА | КОЛЕНА КОМБИНИРОВАННАЯ С КРЕПЛЕНИЕМ Н/Р-20Х1/2 | ШТ | 12
3904 | СЦЕНА | МУФТА Д-20ММ | ШТ | 16
3905 | СЦЕНА | МУФТА Д-25ММ | ШТ | 4
3906 | СЦЕНА | КЛИПСЫ Д-20ММ | ШТ | 64
3907 | СЦЕНА | КЛИПСЫ Д-25ММ | ШТ | 14
3908 | Е2601-044-02 МИНСТРОЙИЖКХ РУЗ НОМ. 42 03.03.23 Г. | УСТРОЙСТВО ТЕПЛОИЗОЛЯЦИИ ТРУБ НА СТРОЙПЛОЩАДКЕ ИЛИ ЗАГОТОВИТЕЛЬНОМ УЧАСТКЕ ОБОЛОЧКАМИ ИЗ ВСПЕНЕННОГО ПОЛИЭТИЛЕНА НАРУЖНЫМ ДИАМЕТРОМ ДО 25 ММ | 100М ИЗОЛЯЦИИ ТРУБ | 0.03
3908.1 | 1 | ЗАТРАТЫ ТРУДА РАБОЧИХ-СТРОИТЕЛЕЙ | ЧЕЛ.-Ч | 2.36 | 0.0708
3908.2 | 3 | ЗАТРАТЫ ТРУДА МАШИНИСТОВ | ЧЕЛ.-Ч | 0.25 | 0.0075
3908.3 | 2509 | АВТОМОБИЛИ БОРТОВЫЕ ГРУЗОПОДЪЕМНОСТЬЮ ДО 5 Т | МАШ.-Ч | 0.25 | 0.0075
3909 | СЦЕНА | ТРУБКИ ИЗ "КFLEX-ST" Д-25ММ | М | 3
3910 | Ц0803-602-05 МИНСТРОЙ РУЗ 05.01.21 N 2 | МОНТАЖ ВОДОНАГРЕВАТЕЛЕЙ ЭЛЕКТРИЧЕСКИХ НАКОПИТЕЛЬНЫХ (ЕМКОСТНЫХ) НАСТЕННЫХ ОБЪЕМОМ СВЫШЕ 100 Л | ШТ | 2
3910.1 | 1 | ЗАТРАТЫ ТРУДА РАБОЧИХ-СТРОИТЕЛЕЙ | ЧЕЛ.-Ч | 2.22 | 4.44
3910.2 | 3 | ЗАТРАТЫ ТРУДА МАШИНИСТОВ | ЧЕЛ.-Ч | 0.02 | 0.04
3910.3 | 521 | ДРЕЛИ ЭЛЕКТРИЧЕСКИЕ | МАШ.-Ч | 0.26 | 0.52
3910.4 | 766 | КРАНЫ НА АВТОМОБИЛЬНОМ ХОДУ ПРИ РАБОТЕ НА МОНТАЖЕ ТЕХНОЛОГИЧЕСКОГО ОБОРУДОВАНИЯ 10 Т | МАШ.-Ч | 0.01 | 0.02
3910.5 | 2510 | АВТОМОБИЛИ БОРТОВЫЕ ГРУЗОПОДЪЕМНОСТЬЮ ДО 8 Т | МАШ.-Ч | 0.01 | 0.02
3911 | ЦЕНА | ЭЛЕКТРИЧЕСКИЙ ВОДОНАГРЕВАТЕЛЬ 150Л 2,5 КВТ С УЗО | К-Т | 2
3912 | СЦЕНА | КРАН ШАРОВЫЙ ППР Д-20 | ШТ | 6
3913 | СЦЕНА | ФИЛЬТР ППР Д-20 | ШТ | 2
3914 | СЦЕНА | КЛАПАН РЕГУЛИРОВАНИЯ ДАВЛЕНИЯ | ШТ | 2
3915 | Ц0803-602-05 МИНСТРОЙ РУЗ 05.01.21 N 2 | МОНТАЖ ВОДОНАГРЕВАТЕЛЕЙ ЭЛЕКТРИЧЕСКИХ НАКОПИТЕЛЬНЫХ (ЕМКОСТНЫХ) НАСТЕННЫХ ОБЪЕМОМ СВЫШЕ 100 Л | ШТ | 1
3915.1 | 1 | ЗАТРАТЫ ТРУДА РАБОЧИХ-СТРОИТЕЛЕЙ | ЧЕЛ.-Ч | 2.22 | 2.22
3915.2 | 3 | ЗАТРАТЫ ТРУДА МАШИНИСТОВ | ЧЕЛ.-Ч | 0.02 | 0.02
3915.3 | 521 | ДРЕЛИ ЭЛЕКТРИЧЕСКИЕ | МАШ.-Ч | 0.26 | 0.26
3915.4 | 766 | КРАНЫ НА АВТОМОБИЛЬНОМ ХОДУ ПРИ РАБОТЕ НА МОНТАЖЕ ТЕХНОЛОГИЧЕСКОГО ОБОРУДОВАНИЯ 10 Т | МАШ.-Ч | 0.01 | 0.01
3915.5 | 2510 | АВТОМОБИЛИ БОРТОВЫЕ ГРУЗОПОДЪЕМНОСТЬЮ ДО 8 Т | МАШ.-Ч | 0.01 | 0.01
3916 | ЦЕНА | CОЛНЕЧНЫЕ ВОДОНАГРЕВАТЕЛИ Q=300Л/СУТКИ | ШТ | 1
РАЗДЕЛ 103. САНТЕХОБОРУДОВАНИЕ
3917 | Е1701-009-18МИНСТРОЙ РУЗ 05.01.21 N 2 | УСТАНОВКА ПОДДОНОВ ДУШЕВЫХ ЧУГУННЫХ И СТАЛЬНЫХ МЕЛКИХ | 10КОМПЛ. | 0.4
3917.1 | 1 | ЗАТРАТЫ ТРУДА РАБОЧИХ-СТРОИТЕЛЕЙ | ЧЕЛ.-Ч | 10.89 | 4.356
3917.2 | 3 | ЗАТРАТЫ ТРУДА МАШИНИСТОВ | ЧЕЛ.-Ч | 0.85 | 0.34
3917.3 | 1522 | ПОДЪЕМНИКИ МАЧТОВЫЕ СТРОИТЕЛЬНЫЕ 0,5 Т | МАШ.-Ч | 0.23 | 0.092
3917.4 | 2509 | АВТОМОБИЛИ БОРТОВЫЕ ГРУЗОПОДЪЕМНОСТЬЮ ДО 5 Т | МАШ.-Ч | 0.62 | 0.248
3918 | СЦЕНА | ДУШЕВОЙ ПОДДОН 900Х900ММ | ШТ | 4
3919 | СЦЕНА | СИФОН ДЛЯ ДУШЕВОЙ | ШТ | 4
3920 | СЦЕНА | СМЕСИТЕЛИ ДЛЯ ДУШЕВОЙ | ШТ | 4
3921 | СЦЕНА | ПРОМЕЖУТОЧНЫЙ КРАНИК | ШТ | 4
3922 | Е1701-009-14МИНСТРОЙ РУЗ 05.01.21 N 2 | УСТАНОВКА УМЫВАЛЬНИКОВ ОДИНОЧНЫХ С ПОДВОДКОЙ ХОЛОДНОЙ И ГОРЯЧЕЙ ВОДЫ | 10КОМПЛ. | 0.4
3922.1 | 1 | ЗАТРАТЫ ТРУДА РАБОЧИХ-СТРОИТЕЛЕЙ | ЧЕЛ.-Ч | 21.65 | 8.66
3922.2 | 3 | ЗАТРАТЫ ТРУДА МАШИНИСТОВ | ЧЕЛ.-Ч | 0.35 | 0.14
3922.3 | 521 | ДРЕЛИ ЭЛЕКТРИЧЕСКИЕ | МАШ.-Ч | 0.2 | 0.08
3922.4 | 1522 | ПОДЪЕМНИКИ МАЧТОВЫЕ СТРОИТЕЛЬНЫЕ 0,5 Т | МАШ.-Ч | 0.13 | 0.052
3922.5 | 2509 | АВТОМОБИЛИ БОРТОВЫЕ ГРУЗОПОДЪЕМНОСТЬЮ ДО 5 Т | МАШ.-Ч | 0.22 | 0.088
3922.6 | 30435 | ДЮБЕЛИ РАСПОРНЫЕ ПОЛИЭТИЛЕНОВЫЕ | 10 ШТ | 4 | 1.6
3923 | СЦЕНА | УМЫВАЛЬНИК С ПЬЕДЕСТАЛОМ Л=600ММ В=400ММ | ШТ | 4
3924 | СЦЕНА | СМЕСИТЕЛИ ДЛЯ УМЫВАЛЬНИКОВ | ШТ | 4
3925 | СЦЕНА | СИФОН БУТЫЛОЧНЫЙ ПЛАСТМАССОВЫЙ С ВЫПУСКОМ | ШТ | 4
3926 | СЦЕНА | ПРОМЕЖУТОЧНЫЙ КРАНИК | ШТ | 8
3927 | СЦЕНА | ГИБКАЯ ПОДВОДКА К УМЫВАЛЬНИКУ | ШТ | 8
3928 | Е1701-010-01МИНСТРОЙ РУЗ 05.01.21 N 2 | УСТАНОВКА УНИТАЗОВ С БАЧКОМ НЕПОСРЕДСТВЕННО ПРИСОЕДИНЕННЫМ | 10КОМПЛ. | 0.6
3928.1 | 1 | ЗАТРАТЫ ТРУДА РАБОЧИХ-СТРОИТЕЛЕЙ | ЧЕЛ.-Ч | 24.64 | 14.784
3928.2 | 3 | ЗАТРАТЫ ТРУДА МАШИНИСТОВ | ЧЕЛ.-Ч | 0.71 | 0.426
3928.3 | 521 | ДРЕЛИ ЭЛЕКТРИЧЕСКИЕ | МАШ.-Ч | 0.2 | 0.12
3928.4 | 1522 | ПОДЪЕМНИКИ МАЧТОВЫЕ СТРОИТЕЛЬНЫЕ 0,5 Т | МАШ.-Ч | 0.32 | 0.192
3928.5 | 2509 | АВТОМОБИЛИ БОРТОВЫЕ ГРУЗОПОДЪЕМНОСТЬЮ ДО 5 Т | МАШ.-Ч | 0.39 | 0.234
3928.6 | 30435 | ДЮБЕЛИ РАСПОРНЫЕ ПОЛИЭТИЛЕНОВЫЕ | 10 ШТ | 4 | 2.4
3928.7 | 65851 | ШУРУПЫ СТРОИТЕЛЬНЫЕ | Т | 3e-05 | 1.8e-05
3929 | СЦЕНА | УНИТАЗ КЕРАМИЧЕСКИЙ С БАЧОК СМЫВНОЙ, ФАЯНСОВЫЙ | ШТ | 6
3930 | СЦЕНА | ПРОМЕЖУТОЧНЫЙ КРАНИК | ШТ | 6
3931 | СЦЕНА | ГИБКАЯ ПОДВОДКА К УНИТАЗУ | ШТ | 6
РАЗДЕЛ 104. СЕСТЕМА К1
3932 | Е1604-003-02 МИНСТРОЙИЖКХ 03.03.23 Г. N 42 | ПРОКЛАДКА ТРУБОПРОВОДОВ КАНАЛИЗАЦИИ ИЗ ПОЛИЭТИЛЕНОВЫХ ТРУБ С УСТАНОВКОЙ ФАСОННЫХ ЧАСТЕЙ ДИАМЕТРОМ: 110 ММ | 100 М | 0.24
3932.1 | 1 | ЗАТРАТЫ ТРУДА РАБОЧИХ-СТРОИТЕЛЕЙ | ЧЕЛ.-Ч | 65.74 | 15.7776
3932.2 | 3 | ЗАТРАТЫ ТРУДА МАШИНИСТОВ | ЧЕЛ.-Ч | 0.29 | 0.0696
3932.3 | 762 | КРАНЫ НА АВТОМОБИЛЬНОМ ХОДУ ПРИ РАБОТЕ НА ДРУГИХ ВИДАХ СТРОИТЕЛЬСТВА 10 Т | МАШ.-Ч | 0.07 | 0.0168
3932.4 | 2509 | АВТОМОБИЛИ БОРТОВЫЕ ГРУЗОПОДЪЕМНОСТЬЮ ДО 5 Т | МАШ.-Ч | 0.22 | 0.0528
3932.5 | 9219 | ВОДА | М3 | 1.57 | 0.3768
3933 | СЦЕНА | ТРУБА ПЛАСТМАССОВАЯ КАНАЛИЗАЦИОННАЯ Д-100ММ | М | 24
3934 | Е1604-003-01 МИНСТРОЙИЖКХ 03.03.23 Г. N 42 | ПРОКЛАДКА ТРУБОПРОВОДОВ КАНАЛИЗАЦИИ ИЗ ПОЛИЭТИЛЕНОВЫХ ТРУБ С УСТАНОВКОЙ ФАСОННЫХ ЧАСТЕЙ ДИАМЕТРОМ: 50 ММ | 100 М | 0.19
3934.1 | 1 | ЗАТРАТЫ ТРУДА РАБОЧИХ-СТРОИТЕЛЕЙ | ЧЕЛ.-Ч | 72.52 | 13.7788
3934.2 | 3 | ЗАТРАТЫ ТРУДА МАШИНИСТОВ | ЧЕЛ.-Ч | 0.14 | 0.0266
3934.3 | 762 | КРАНЫ НА АВТОМОБИЛЬНОМ ХОДУ ПРИ РАБОТЕ НА ДРУГИХ ВИДАХ СТРОИТЕЛЬСТВА 10 Т | МАШ.-Ч | 0.03 | 0.0057
3934.4 | 2509 | АВТОМОБИЛИ БОРТОВЫЕ ГРУЗОПОДЪЕМНОСТЬЮ ДО 5 Т | МАШ.-Ч | 0.11 | 0.0209
3934.5 | 9219 | ВОДА | М3 | 0.39 | 0.0741
3935 | СЦЕНА | ТРУБА ПЛАСТМАССОВАЯ КАНАЛИЗАЦИОННАЯ Д-50ММ | М | 19
3936 | СЦЕНА | КРЕСТОВИНА Д-100ММ | ШТ | 1
3937 | СЦЕНА | ТРОЙНИК ПРЯМОЙ Д-50ММ | ШТ | 4
3938 | СЦЕНА | ТРОЙНИК Д-100Х50 ММ | ШТ | 4
3939 | СЦЕНА | ТРОЙНИК ПРЯМОЙ Д-100ММ | ШТ | 9
3940 | СЦЕНА | ОТВОД ГРАД=90 Д=50ММ | ШТ | 6
3941 | СЦЕНА | ОТВОД ГРАД=90 Д=100ММ | ШТ | 1
3942 | СЦЕНА | ОТВОД ГРАД=45 Д=50ММ | ШТ | 1
3943 | СЦЕНА | ОТВОД ГРАД=45 Д=100ММ | ШТ | 3
3944 | СЦЕНА | ПЕРЕХОДНОЙ Д-100Х50 ММ | ШТ | 2
3945 | СЦЕНА | РЕВИЗИЯ Д-100 ММ | ШТ | 1
3946 | СЦЕНА | ЗАГЛУЖКА Д-50 ММ | ШТ | 2
3947 | СЦЕНА | ЗАГЛУЖКА Д-100 ММ | ШТ | 3
РАЗДЕЛ 105. ГЛАВНЫЙ ЩИТЫ
ЩИТА ПР
3948 | Ц0803-599-09 | ЩИТКИ, УСТАНАВЛИВАЕМЫЕ НА СТЕНЕ РАСПОРНЫМИ ДЮБЕЛЯМИ, МАССА ЩИТКА, КГ, ДО 6 | ШТ | 1
3948.1 | 1 | ЗАТРАТЫ ТРУДА РАБОЧИХ-СТРОИТЕЛЕЙ | ЧЕЛ.-Ч | 3.36 | 3.36
3948.2 | 3 | ЗАТРАТЫ ТРУДА МАШИНИСТОВ | ЧЕЛ.-Ч | 0.02 | 0.02
3948.3 | 766 | КРАНЫ НА АВТОМОБИЛЬНОМ ХОДУ ПРИ РАБОТЕ НА МОНТАЖЕ ТЕХНОЛОГИЧЕСКОГО ОБОРУДОВАНИЯ 10 Т | МАШ.-Ч | 0.01 | 0.01
3948.4 | 2510 | АВТОМОБИЛИ БОРТОВЫЕ ГРУЗОПОДЪЕМНОСТЬЮ ДО 8 Т | МАШ.-Ч | 0.01 | 0.01
3948.5 | 2875 | ПЕРФОРАТОРЫ ЭЛЕКТРИЧЕСКИЕ | МАШ.-Ч | 0.51 | 0.51
3948.6 | 30434 | ДЮБЕЛИ РАСПОРНЫЕ | 100ШТ | 0.041 | 0.041
3948.7 | 31087 | КРАСКА | КГ | 0.2 | 0.2
3948.8 | 45527 | БИРКИ МАРКИРОВОЧНЫЕ | 100ШТ | 0.02 | 0.02
3948.9 | 45667 | ВТУЛКИ ИЗОЛИРУЮЩИЕ | ШТ | 21 | 21
3948.10 | 64806 | ПЕРЕМЫЧКИ ГИБКИЕ, ТИП ПГС-50 | ШТ | 1 | 1
3948.11 | 65155 | СЖИМЫ ОТВЕТВИТЕЛЬНЫЕ | 100ШТ | 0.041 | 0.041
3948.12 | 65312 | ТРУБКА ПОЛИХЛОРВИНИЛОВАЯ | КГ | 0.124 | 0.124
3948.13 | 97117 | СТЕКЛОЛЕНТА ЛИПКАЯ ИЗОЛЯЦИОННАЯ НА ПОЛИКАСИНОВОМ КОМПАУНДЕ МАРКИ ЛСЭПЛ, ШИРИНОЙ 20-30 ММ, ТОЛЩИНОЙ ОТ 0,14 ДО 0,19 ММ ВКЛЮЧИТЕЛЬНО | КГ | 0.016 | 0.016
3949 | ЦЕНА | ШИТ МЕТАЛЛИЧЕСКИЙ РАСПРЕДЕЛИТЕЛЬНЫЙ ВСТРАИВАЕМЫЙ, IP31 | К-Т | 1
3950 | Ц0803-526-02 | ВЫКЛЮЧАТЕЛИ УСТАНОВОЧНЫЕ АВТОМАТИЧЕСКИЕ [АВТОМАТЫ] ИЛИ НЕАВТОМАТИЧЕСКИЕ. АВТОМАТ ОДНО-, ДВУХ-, ТРЕХПОЛЮСНЫЙ, УСТАНАВЛИВАЕМЫЙ НА КОНСТРУКЦИИ НА СТЕНЕ ИЛИ КОЛОННЕ, НА ТОК, А, ДО 100 | ШТ | 5
3950.1 | 1 | ЗАТРАТЫ ТРУДА РАБОЧИХ-СТРОИТЕЛЕЙ | ЧЕЛ.-Ч | 2.32 | 11.6
3950.2 | 3 | ЗАТРАТЫ ТРУДА МАШИНИСТОВ | ЧЕЛ.-Ч | 0.01 | 0.05
3950.3 | 521 | ДРЕЛИ ЭЛЕКТРИЧЕСКИЕ | МАШ.-Ч | 0.04 | 0.2
3950.4 | 2016 | УСТАНОВКИ ДЛЯ СВАРКИ РУЧНОЙ ДУГОВОЙ (ПОСТОЯННОГО ТОКА) | МАШ.-Ч | 0.13 | 0.65
3950.5 | 2510 | АВТОМОБИЛИ БОРТОВЫЕ ГРУЗОПОДЪЕМНОСТЬЮ ДО 8 Т | МАШ.-Ч | 0.005 | 0.025
3950.6 | 2647 | ПРЕССЫ ГИДРАВЛИЧЕСКИЕ С ЭЛЕКТРОПРИВОДОМ | МАШ.-Ч | 0.2 | 1
3950.7 | 30434 | ДЮБЕЛИ РАСПОРНЫЕ | 100ШТ | 0.014 | 0.07
3950.8 | 30478 | ДЮБЕЛИ ДЛЯ ПРИСТРЕЛКИ | 10ШТ | 1.22 | 6.1
3950.9 | 30484 | БОЛТЫ СТРОИТЕЛЬНЫЕ С ГАЙКАМИ И ШАЙБАМИ | КГ | 0.38 | 1.9
3950.10 | 35377 | ЭЛЕКТРОДЫ ДИАМЕТРОМ 4 ММ Э42А | КГ | 0.07 | 0.35
3950.11 | 45527 | БИРКИ МАРКИРОВОЧНЫЕ | 100ШТ | 0.02 | 0.1
3950.12 | 64457 | НАКОНЕЧНИКИ КАБЕЛЬНЫЕ | ШТ | 6.1 | 30.5
3950.13 | 64674 | ПАТРОНЫ ДЛЯ ПРИСТРЕЛКИ | 10ШТ | 1.22 | 6.1
3950.14 | 97117 | СТЕКЛОЛЕНТА ЛИПКАЯ ИЗОЛЯЦИОННАЯ НА ПОЛИКАСИНОВОМ КОМПАУНДЕ МАРКИ ЛСЭПЛ, ШИРИНОЙ 20-30 ММ, ТОЛЩИНОЙ ОТ 0,14 ДО 0,19 ММ ВКЛЮЧИТЕЛЬНО | КГ | 0.036 | 0.18
3951 | СЦЕНА | ПЕРЕКЛЮЧАТЕЛЬ КУЛАЧКОВЫЙ, КРЕПЛЕНИЕ НА DIN РЕЙКУ, 3Р, 125А -1ШТ | ШТ | 1
3952 | СЦЕНА | ВВОДНОЙ АППАРАТ ЗАЩИТЫ , I=125А | ШТ | 1
3953 | СЦЕНА | РАСПРЕДЕЛИТЕЛЬНЫЙ АППАРАТ ЗАЩИТЫ 3Р, 100А | ШТ | 1
3954 | СЦЕНА | РАСПРЕДЕЛИТЕЛЬНЫЙ АППАРАТ ЗАЩИТЫ 3Р, 40А | ШТ | 1
3955 | СЦЕНА | РАСПРЕДЕЛИТЕЛЬНЫЙ АППАРАТ ЗАЩИТЫ 3Р, 32А | ШТ | 1
3956 | Ц0803-526-01 | ВЫКЛЮЧАТЕЛИ УСТАНОВОЧНЫЕ АВТОМАТИЧЕСКИЕ [АВТОМАТЫ] ИЛИ НЕАВТОМАТИЧЕСКИЕ. АВТОМАТ ОДНО-, ДВУХ-, ТРЕХПОЛЮСНЫЙ, УСТАНАВЛИВАЕМЫЙ НА КОНСТРУКЦИИ НА СТЕНЕ ИЛИ КОЛОННЕ, НА ТОК, А, ДО 25 | ШТ | 10
3956.1 | 1 | ЗАТРАТЫ ТРУДА РАБОЧИХ-СТРОИТЕЛЕЙ | ЧЕЛ.-Ч | 1.56 | 15.6
3956.2 | 3 | ЗАТРАТЫ ТРУДА МАШИНИСТОВ | ЧЕЛ.-Ч | 0.004 | 0.04
3956.3 | 521 | ДРЕЛИ ЭЛЕКТРИЧЕСКИЕ | МАШ.-Ч | 0.04 | 0.4
3956.4 | 2016 | УСТАНОВКИ ДЛЯ СВАРКИ РУЧНОЙ ДУГОВОЙ (ПОСТОЯННОГО ТОКА) | МАШ.-Ч | 0.13 | 1.3
3956.5 | 2510 | АВТОМОБИЛИ БОРТОВЫЕ ГРУЗОПОДЪЕМНОСТЬЮ ДО 8 Т | МАШ.-Ч | 0.002 | 0.02
3956.6 | 30434 | ДЮБЕЛИ РАСПОРНЫЕ | 100ШТ | 0.014 | 0.14
3956.7 | 30478 | ДЮБЕЛИ ДЛЯ ПРИСТРЕЛКИ | 10ШТ | 1.22 | 12.2
3956.8 | 30484 | БОЛТЫ СТРОИТЕЛЬНЫЕ С ГАЙКАМИ И ШАЙБАМИ | КГ | 0.049 | 0.49
3956.9 | 35377 | ЭЛЕКТРОДЫ ДИАМЕТРОМ 4 ММ Э42А | КГ | 0.07 | 0.7
3956.10 | 45527 | БИРКИ МАРКИРОВОЧНЫЕ | 100ШТ | 0.02 | 0.2
3956.11 | 64457 | НАКОНЕЧНИКИ КАБЕЛЬНЫЕ | ШТ | 6.1 | 61
3956.12 | 64674 | ПАТРОНЫ ДЛЯ ПРИСТРЕЛКИ | 10ШТ | 1.22 | 12.2
3956.13 | 97117 | СТЕКЛОЛЕНТА ЛИПКАЯ ИЗОЛЯЦИОННАЯ НА ПОЛИКАСИНОВОМ КОМПАУНДЕ МАРКИ ЛСЭПЛ, ШИРИНОЙ 20-30 ММ, ТОЛЩИНОЙ ОТ 0,14 ДО 0,19 ММ ВКЛЮЧИТЕЛЬНО | КГ | 0.012 | 0.12
3957 | СЦЕНА | ГРУППОВОЙ ОДНО-ПОЛЮСНЫЙ АВТОМАТ; IP=C10А | ШТ | 2
3958 | СЦЕНА | ГРУППОВОЙ ОДНО-ПОЛЮСНЫЙ АВТОМАТ; IP=C16А | ШТ | 4
3959 | СЦЕНА | ГРУППОВОЙ ТРЕХ-ПОЛЮСНЫЙ АВТОМАТ; IP=C25А | ШТ | 2
3960 | СЦЕНА | ГРУППОВОЙ ДВУХ-ПОЛЮСНЫЙ ДИФ.АВТОМАТ; IP=C25А | ШТ | 2
ЩИТА ЩУРН-1/6 1,2,3,4
3961 | Ц0803-599-09 | ЩИТКИ, УСТАНАВЛИВАЕМЫЕ НА СТЕНЕ РАСПОРНЫМИ ДЮБЕЛЯМИ, МАССА ЩИТКА, КГ, ДО 6 | ШТ | 7
3961.1 | 1 | ЗАТРАТЫ ТРУДА РАБОЧИХ-СТРОИТЕЛЕЙ | ЧЕЛ.-Ч | 3.36 | 23.52
3961.2 | 3 | ЗАТРАТЫ ТРУДА МАШИНИСТОВ | ЧЕЛ.-Ч | 0.02 | 0.14
3961.3 | 766 | КРАНЫ НА АВТОМОБИЛЬНОМ ХОДУ ПРИ РАБОТЕ НА МОНТАЖЕ ТЕХНОЛОГИЧЕСКОГО ОБОРУДОВАНИЯ 10 Т | МАШ.-Ч | 0.01 | 0.07
3961.4 | 2510 | АВТОМОБИЛИ БОРТОВЫЕ ГРУЗОПОДЪЕМНОСТЬЮ ДО 8 Т | МАШ.-Ч | 0.01 | 0.07
3961.5 | 2875 | ПЕРФОРАТОРЫ ЭЛЕКТРИЧЕСКИЕ | МАШ.-Ч | 0.51 | 3.57
3961.6 | 30434 | ДЮБЕЛИ РАСПОРНЫЕ | 100ШТ | 0.041 | 0.287
3961.7 | 31087 | КРАСКА | КГ | 0.2 | 1.4
3961.8 | 45527 | БИРКИ МАРКИРОВОЧНЫЕ | 100ШТ | 0.02 | 0.14
3961.9 | 45667 | ВТУЛКИ ИЗОЛИРУЮЩИЕ | ШТ | 21 | 147
3961.10 | 64806 | ПЕРЕМЫЧКИ ГИБКИЕ, ТИП ПГС-50 | ШТ | 1 | 7
3961.11 | 65155 | СЖИМЫ ОТВЕТВИТЕЛЬНЫЕ | 100ШТ | 0.041 | 0.287
3961.12 | 65312 | ТРУБКА ПОЛИХЛОРВИНИЛОВАЯ | КГ | 0.124 | 0.868
3961.13 | 97117 | СТЕКЛОЛЕНТА ЛИПКАЯ ИЗОЛЯЦИОННАЯ НА ПОЛИКАСИНОВОМ КОМПАУНДЕ МАРКИ ЛСЭПЛ, ШИРИНОЙ 20-30 ММ, ТОЛЩИНОЙ ОТ 0,14 ДО 0,19 ММ ВКЛЮЧИТЕЛЬНО | КГ | 0.016 | 0.112
3962 | ЦЕНА | ЩИТ УЧЕТНО-РАСПРЕДЕЛИТЕЛЬНЫЙ ЭЛЕКТРИЧЕСКИЙ ЭРА SIMPLE ЩУРН-1/6_IP31 | К-Т | 7
3963 | Ц0803-526-01 | ВЫКЛЮЧАТЕЛИ УСТАНОВОЧНЫЕ АВТОМАТИЧЕСКИЕ [АВТОМАТЫ] ИЛИ НЕАВТОМАТИЧЕСКИЕ. АВТОМАТ ОДНО-, ДВУХ-, ТРЕХПОЛЮСНЫЙ, УСТАНАВЛИВАЕМЫЙ НА КОНСТРУКЦИИ НА СТЕНЕ ИЛИ КОЛОННЕ, НА ТОК, А, ДО 25 | ШТ | 7
3963.1 | 1 | ЗАТРАТЫ ТРУДА РАБОЧИХ-СТРОИТЕЛЕЙ | ЧЕЛ.-Ч | 1.56 | 10.92
3963.2 | 3 | ЗАТРАТЫ ТРУДА МАШИНИСТОВ | ЧЕЛ.-Ч | 0.004 | 0.028
3963.3 | 521 | ДРЕЛИ ЭЛЕКТРИЧЕСКИЕ | МАШ.-Ч | 0.04 | 0.28
3963.4 | 2016 | УСТАНОВКИ ДЛЯ СВАРКИ РУЧНОЙ ДУГОВОЙ (ПОСТОЯННОГО ТОКА) | МАШ.-Ч | 0.13 | 0.91
3963.5 | 2510 | АВТОМОБИЛИ БОРТОВЫЕ ГРУЗОПОДЪЕМНОСТЬЮ ДО 8 Т | МАШ.-Ч | 0.002 | 0.014
3963.6 | 30434 | ДЮБЕЛИ РАСПОРНЫЕ | 100ШТ | 0.014 | 0.098
3963.7 | 30478 | ДЮБЕЛИ ДЛЯ ПРИСТРЕЛКИ | 10ШТ | 1.22 | 8.54
3963.8 | 30484 | БОЛТЫ СТРОИТЕЛЬНЫЕ С ГАЙКАМИ И ШАЙБАМИ | КГ | 0.049 | 0.343
3963.9 | 35377 | ЭЛЕКТРОДЫ ДИАМЕТРОМ 4 ММ Э42А | КГ | 0.07 | 0.49
3963.10 | 45527 | БИРКИ МАРКИРОВОЧНЫЕ | 100ШТ | 0.02 | 0.14
3963.11 | 64457 | НАКОНЕЧНИКИ КАБЕЛЬНЫЕ | ШТ | 6.1 | 42.7
3963.12 | 64674 | ПАТРОНЫ ДЛЯ ПРИСТРЕЛКИ | 10ШТ | 1.22 | 8.54
3963.13 | 97117 | СТЕКЛОЛЕНТА ЛИПКАЯ ИЗОЛЯЦИОННАЯ НА ПОЛИКАСИНОВОМ КОМПАУНДЕ МАРКИ ЛСЭПЛ, ШИРИНОЙ 20-30 ММ, ТОЛЩИНОЙ ОТ 0,14 ДО 0,19 ММ ВКЛЮЧИТЕЛЬНО | КГ | 0.012 | 0.084
3964 | СЦЕНА | ВВОДНОЙ АППАРАТ ЗАЩИТЫ , I=25ШТ |  | 7
3965 | Ц0803-600-02 | СЧЕТЧИКИ, УСТАНАВЛИВАЕМЫЕ НА ГОТОВОМ ОСНОВАНИИ ТРЕХФАЗНЫЕ | ШТ | 7
3965.1 | 1 | ЗАТРАТЫ ТРУДА РАБОЧИХ-СТРОИТЕЛЕЙ | ЧЕЛ.-Ч | 0.87 | 6.09
3965.2 | 3 | ЗАТРАТЫ ТРУДА МАШИНИСТОВ | ЧЕЛ.-Ч | 0.02 | 0.14
3965.3 | 766 | КРАНЫ НА АВТОМОБИЛЬНОМ ХОДУ ПРИ РАБОТЕ НА МОНТАЖЕ ТЕХНОЛОГИЧЕСКОГО ОБОРУДОВАНИЯ 10 Т | МАШ.-Ч | 0.01 | 0.07
3965.4 | 2510 | АВТОМОБИЛИ БОРТОВЫЕ ГРУЗОПОДЪЕМНОСТЬЮ ДО 8 Т | МАШ.-Ч | 0.01 | 0.07
3965.5 | 30320 | ВИНТЫ С ПОЛУКРУГЛОЙ ГОЛОВКОЙ ДЛИНОЙ 50 ММ | Т | 3e-05 | 0.00021
3966 | ЦЕНА | СЧЕТЧИК АКТИВНОЙ И РЕАКТИВНОЙ ЭНЕРГИИ 3- Х ФАЗНЫЙ | ШТ | 7
ЩИТА ЩАО
3967 | Ц0803-599-09 | ЩИТКИ, УСТАНАВЛИВАЕМЫЕ НА СТЕНЕ РАСПОРНЫМИ ДЮБЕЛЯМИ, МАССА ЩИТКА, КГ, ДО 6 | ШТ | 1
3967.1 | 1 | ЗАТРАТЫ ТРУДА РАБОЧИХ-СТРОИТЕЛЕЙ | ЧЕЛ.-Ч | 3.36 | 3.36
3967.2 | 3 | ЗАТРАТЫ ТРУДА МАШИНИСТОВ | ЧЕЛ.-Ч | 0.02 | 0.02
3967.3 | 766 | КРАНЫ НА АВТОМОБИЛЬНОМ ХОДУ ПРИ РАБОТЕ НА МОНТАЖЕ ТЕХНОЛОГИЧЕСКОГО ОБОРУДОВАНИЯ 10 Т | МАШ.-Ч | 0.01 | 0.01
3967.4 | 2510 | АВТОМОБИЛИ БОРТОВЫЕ ГРУЗОПОДЪЕМНОСТЬЮ ДО 8 Т | МАШ.-Ч | 0.01 | 0.01
3967.5 | 2875 | ПЕРФОРАТОРЫ ЭЛЕКТРИЧЕСКИЕ | МАШ.-Ч | 0.51 | 0.51
3967.6 | 30434 | ДЮБЕЛИ РАСПОРНЫЕ | 100ШТ | 0.041 | 0.041
3967.7 | 31087 | КРАСКА | КГ | 0.2 | 0.2
3967.8 | 45527 | БИРКИ МАРКИРОВОЧНЫЕ | 100ШТ | 0.02 | 0.02
3967.9 | 45667 | ВТУЛКИ ИЗОЛИРУЮЩИЕ | ШТ | 21 | 21
3967.10 | 64806 | ПЕРЕМЫЧКИ ГИБКИЕ, ТИП ПГС-50 | ШТ | 1 | 1
3967.11 | 65155 | СЖИМЫ ОТВЕТВИТЕЛЬНЫЕ | 100ШТ | 0.041 | 0.041
3967.12 | 65312 | ТРУБКА ПОЛИХЛОРВИНИЛОВАЯ | КГ | 0.124 | 0.124
3967.13 | 97117 | СТЕКЛОЛЕНТА ЛИПКАЯ ИЗОЛЯЦИОННАЯ НА ПОЛИКАСИНОВОМ КОМПАУНДЕ МАРКИ ЛСЭПЛ, ШИРИНОЙ 20-30 ММ, ТОЛЩИНОЙ ОТ 0,14 ДО 0,19 ММ ВКЛЮЧИТЕЛЬНО | КГ | 0.016 | 0.016
3968 | ЦЕНА | ЩИТ РАСПРЕДЕЛИТЕЛЬНЫЙ НАВЕСНОЙ РАЗМЕРЫ (650Х500Х200), IP54 С УСТАНОВКОЙ | К-Т | 1
3969 | Ц0803-526-01 | ВЫКЛЮЧАТЕЛИ УСТАНОВОЧНЫЕ АВТОМАТИЧЕСКИЕ [АВТОМАТЫ] ИЛИ НЕАВТОМАТИЧЕСКИЕ. АВТОМАТ ОДНО-, ДВУХ-, ТРЕХПОЛЮСНЫЙ, УСТАНАВЛИВАЕМЫЙ НА КОНСТРУКЦИИ НА СТЕНЕ ИЛИ КОЛОННЕ, НА ТОК, А, ДО 25 | ШТ | 3
3969.1 | 1 | ЗАТРАТЫ ТРУДА РАБОЧИХ-СТРОИТЕЛЕЙ | ЧЕЛ.-Ч | 1.56 | 4.68
3969.2 | 3 | ЗАТРАТЫ ТРУДА МАШИНИСТОВ | ЧЕЛ.-Ч | 0.004 | 0.012
3969.3 | 521 | ДРЕЛИ ЭЛЕКТРИЧЕСКИЕ | МАШ.-Ч | 0.04 | 0.12
3969.4 | 2016 | УСТАНОВКИ ДЛЯ СВАРКИ РУЧНОЙ ДУГОВОЙ (ПОСТОЯННОГО ТОКА) | МАШ.-Ч | 0.13 | 0.39
3969.5 | 2510 | АВТОМОБИЛИ БОРТОВЫЕ ГРУЗОПОДЪЕМНОСТЬЮ ДО 8 Т | МАШ.-Ч | 0.002 | 0.006
3969.6 | 30434 | ДЮБЕЛИ РАСПОРНЫЕ | 100ШТ | 0.014 | 0.042
3969.7 | 30478 | ДЮБЕЛИ ДЛЯ ПРИСТРЕЛКИ | 10ШТ | 1.22 | 3.66
3969.8 | 30484 | БОЛТЫ СТРОИТЕЛЬНЫЕ С ГАЙКАМИ И ШАЙБАМИ | КГ | 0.049 | 0.147
3969.9 | 35377 | ЭЛЕКТРОДЫ ДИАМЕТРОМ 4 ММ Э42А | КГ | 0.07 | 0.21
3969.10 | 45527 | БИРКИ МАРКИРОВОЧНЫЕ | 100ШТ | 0.02 | 0.06
3969.11 | 64457 | НАКОНЕЧНИКИ КАБЕЛЬНЫЕ | ШТ | 6.1 | 18.3
3969.12 | 64674 | ПАТРОНЫ ДЛЯ ПРИСТРЕЛКИ | 10ШТ | 1.22 | 3.66
3969.13 | 97117 | СТЕКЛОЛЕНТА ЛИПКАЯ ИЗОЛЯЦИОННАЯ НА ПОЛИКАСИНОВОМ КОМПАУНДЕ МАРКИ ЛСЭПЛ, ШИРИНОЙ 20-30 ММ, ТОЛЩИНОЙ ОТ 0,14 ДО 0,19 ММ ВКЛЮЧИТЕЛЬНО | КГ | 0.012 | 0.036
3970 | СЦЕНА | ВВОДНОЙ АППАРАТ ЗАЩИТЫ , I=25А | ШТ | 1
3971 | СЦЕНА | ГРУППОВОЙ ОДНО-ПОЛЮСНЫЙ АВТОМАТ; IP=C10А | ШТ | 1
3972 | СЦЕНА | ГРУППОВОЙ ОДНО-ПОЛЮСНЫЙ АВТОМАТ; IP=C16А | ШТ | 1
ЩИТА КМП
3973 | Ц0803-599-09 | ЩИТКИ, УСТАНАВЛИВАЕМЫЕ НА СТЕНЕ РАСПОРНЫМИ ДЮБЕЛЯМИ, МАССА ЩИТКА, КГ, ДО 6 | ШТ | 2
3973.1 | 1 | ЗАТРАТЫ ТРУДА РАБОЧИХ-СТРОИТЕЛЕЙ | ЧЕЛ.-Ч | 3.36 | 6.72
3973.2 | 3 | ЗАТРАТЫ ТРУДА МАШИНИСТОВ | ЧЕЛ.-Ч | 0.02 | 0.04
3973.3 | 766 | КРАНЫ НА АВТОМОБИЛЬНОМ ХОДУ ПРИ РАБОТЕ НА МОНТАЖЕ ТЕХНОЛОГИЧЕСКОГО ОБОРУДОВАНИЯ 10 Т | МАШ.-Ч | 0.01 | 0.02
3973.4 | 2510 | АВТОМОБИЛИ БОРТОВЫЕ ГРУЗОПОДЪЕМНОСТЬЮ ДО 8 Т | МАШ.-Ч | 0.01 | 0.02
3973.5 | 2875 | ПЕРФОРАТОРЫ ЭЛЕКТРИЧЕСКИЕ | МАШ.-Ч | 0.51 | 1.02
3973.6 | 30434 | ДЮБЕЛИ РАСПОРНЫЕ | 100ШТ | 0.041 | 0.082
3973.7 | 31087 | КРАСКА | КГ | 0.2 | 0.4
3973.8 | 45527 | БИРКИ МАРКИРОВОЧНЫЕ | 100ШТ | 0.02 | 0.04
3973.9 | 45667 | ВТУЛКИ ИЗОЛИРУЮЩИЕ | ШТ | 21 | 42
3973.10 | 64806 | ПЕРЕМЫЧКИ ГИБКИЕ, ТИП ПГС-50 | ШТ | 1 | 2
3973.11 | 65155 | СЖИМЫ ОТВЕТВИТЕЛЬНЫЕ | 100ШТ | 0.041 | 0.082
3973.12 | 65312 | ТРУБКА ПОЛИХЛОРВИНИЛОВАЯ | КГ | 0.124 | 0.248
3973.13 | 97117 | СТЕКЛОЛЕНТА ЛИПКАЯ ИЗОЛЯЦИОННАЯ НА ПОЛИКАСИНОВОМ КОМПАУНДЕ МАРКИ ЛСЭПЛ, ШИРИНОЙ 20-30 ММ, ТОЛЩИНОЙ ОТ 0,14 ДО 0,19 ММ ВКЛЮЧИТЕЛЬНО | КГ | 0.016 | 0.032
3974 | ЦЕНА | БАЗОВАЯ КОМПЛЕКТАЦИЯ ЩИТА КМПН-2, ГРУППОВОЙ ОДНО-ПОЛЮСНЫЙ АВТОМАТ; IP=C16А; ШТ-1 | К-Т | 2
3975 | Ц0803-599-09 | ЩИТКИ, УСТАНАВЛИВАЕМЫЕ НА СТЕНЕ РАСПОРНЫМИ ДЮБЕЛЯМИ, МАССА ЩИТКА, КГ, ДО 6 | ШТ | 1
3975.1 | 1 | ЗАТРАТЫ ТРУДА РАБОЧИХ-СТРОИТЕЛЕЙ | ЧЕЛ.-Ч | 3.36 | 3.36
3975.2 | 3 | ЗАТРАТЫ ТРУДА МАШИНИСТОВ | ЧЕЛ.-Ч | 0.02 | 0.02
3975.3 | 766 | КРАНЫ НА АВТОМОБИЛЬНОМ ХОДУ ПРИ РАБОТЕ НА МОНТАЖЕ ТЕХНОЛОГИЧЕСКОГО ОБОРУДОВАНИЯ 10 Т | МАШ.-Ч | 0.01 | 0.01
3975.4 | 2510 | АВТОМОБИЛИ БОРТОВЫЕ ГРУЗОПОДЪЕМНОСТЬЮ ДО 8 Т | МАШ.-Ч | 0.01 | 0.01
3975.5 | 2875 | ПЕРФОРАТОРЫ ЭЛЕКТРИЧЕСКИЕ | МАШ.-Ч | 0.51 | 0.51
3975.6 | 30434 | ДЮБЕЛИ РАСПОРНЫЕ | 100ШТ | 0.041 | 0.041
3975.7 | 31087 | КРАСКА | КГ | 0.2 | 0.2
3975.8 | 45527 | БИРКИ МАРКИРОВОЧНЫЕ | 100ШТ | 0.02 | 0.02
3975.9 | 45667 | ВТУЛКИ ИЗОЛИРУЮЩИЕ | ШТ | 21 | 21
3975.10 | 64806 | ПЕРЕМЫЧКИ ГИБКИЕ, ТИП ПГС-50 | ШТ | 1 | 1
3975.11 | 65155 | СЖИМЫ ОТВЕТВИТЕЛЬНЫЕ | 100ШТ | 0.041 | 0.041
3975.12 | 65312 | ТРУБКА ПОЛИХЛОРВИНИЛОВАЯ | КГ | 0.124 | 0.124
3975.13 | 97117 | СТЕКЛОЛЕНТА ЛИПКАЯ ИЗОЛЯЦИОННАЯ НА ПОЛИКАСИНОВОМ КОМПАУНДЕ МАРКИ ЛСЭПЛ, ШИРИНОЙ 20-30 ММ, ТОЛЩИНОЙ ОТ 0,14 ДО 0,19 ММ ВКЛЮЧИТЕЛЬНО | КГ | 0.016 | 0.016
3976 | ЦЕНА | БАЗОВАЯ КОМПЛЕКТАЦИЯ ЩИТА КМПН-4, ГРУППОВОЙ ОДНО-ПОЛЮСНЫЙ АВТОМАТ; IP=C16А; ШТ-4 | К-Т | 1
3977 | Ц0803-599-09 | ЩИТКИ, УСТАНАВЛИВАЕМЫЕ НА СТЕНЕ РАСПОРНЫМИ ДЮБЕЛЯМИ, МАССА ЩИТКА, КГ, ДО 6 | ШТ | 1
3977.1 | 1 | ЗАТРАТЫ ТРУДА РАБОЧИХ-СТРОИТЕЛЕЙ | ЧЕЛ.-Ч | 3.36 | 3.36
3977.2 | 3 | ЗАТРАТЫ ТРУДА МАШИНИСТОВ | ЧЕЛ.-Ч | 0.02 | 0.02
3977.3 | 766 | КРАНЫ НА АВТОМОБИЛЬНОМ ХОДУ ПРИ РАБОТЕ НА МОНТАЖЕ ТЕХНОЛОГИЧЕСКОГО ОБОРУДОВАНИЯ 10 Т | МАШ.-Ч | 0.01 | 0.01
3977.4 | 2510 | АВТОМОБИЛИ БОРТОВЫЕ ГРУЗОПОДЪЕМНОСТЬЮ ДО 8 Т | МАШ.-Ч | 0.01 | 0.01
3977.5 | 2875 | ПЕРФОРАТОРЫ ЭЛЕКТРИЧЕСКИЕ | МАШ.-Ч | 0.51 | 0.51
3977.6 | 30434 | ДЮБЕЛИ РАСПОРНЫЕ | 100ШТ | 0.041 | 0.041
3977.7 | 31087 | КРАСКА | КГ | 0.2 | 0.2
3977.8 | 45527 | БИРКИ МАРКИРОВОЧНЫЕ | 100ШТ | 0.02 | 0.02
3977.9 | 45667 | ВТУЛКИ ИЗОЛИРУЮЩИЕ | ШТ | 21 | 21
3977.10 | 64806 | ПЕРЕМЫЧКИ ГИБКИЕ, ТИП ПГС-50 | ШТ | 1 | 1
3977.11 | 65155 | СЖИМЫ ОТВЕТВИТЕЛЬНЫЕ | 100ШТ | 0.041 | 0.041
3977.12 | 65312 | ТРУБКА ПОЛИХЛОРВИНИЛОВАЯ | КГ | 0.124 | 0.124
3977.13 | 97117 | СТЕКЛОЛЕНТА ЛИПКАЯ ИЗОЛЯЦИОННАЯ НА ПОЛИКАСИНОВОМ КОМПАУНДЕ МАРКИ ЛСЭПЛ, ШИРИНОЙ 20-30 ММ, ТОЛЩИНОЙ ОТ 0,14 ДО 0,19 ММ ВКЛЮЧИТЕЛЬНО | КГ | 0.016 | 0.016
3978 | ЦЕНА | БАЗОВАЯ КОМПЛЕКТАЦИЯ ЩИТА КМПН-4, ГРУППОВОЙ ОДНО-ПОЛЮСНЫЙ АВТОМАТ; IP=C16А; ШТ-4 | К-Т | 1
ЩИТА
3979 | СЦЕНА | ПУСКАТЕЛИ ЭЛЕКТРОМАГНИТНЫЕ 16А (ПУСК-СТОП) 3Р IP54 | ШТ | 1
3980 | СЦЕНА | ОГНЕЗАЩИТНЫЙ СОСТАВ ДЛЯ ЭЛЕКТРИЧЕСКИХ КАБЕЛЕЙ FOCUS FLAMER CLS | ШТ | 1
3981 | СЦЕНА | ЯШИК С ПОНИЖАЮЩИМ ТРАНСФОРМАТОРОМ | ШТ | 1
3982 | СЦЕНА | СВЕТИЛЬНИК ПЕРЕНОСНОЙ УП-1Р ПЛОСКАЯ ВИЛКА (С ВЫКЛЮЧАТЕЛЕМ) 2Р/10М | ШТ | 1
3983 | СЦЕНА | КРОНШТЕЙНА ДЛЯ СВЕТИЛЬНИКИ (ПАРА) (СПЕЦИФИКАЦИЯ НА ЛИСТЕ 15) | ШТ | 4
РАЗДЕЛ 106. ЭЛЕКТРООСВЕЩЕНИЕ
ОСВЕТИТЕЛЬНЫЕ ПРИБОРЫ
3984 | Ц0803-593-21 МИНСТРОЙ РУЗ 05.01.21 N 2 | СВЕТИЛЬНИК СВЕТОДИОДНЫЙ ПОТОЛОЧНЫЙ | 100 ШТ | 0.88
3984.1 | 1 | ЗАТРАТЫ ТРУДА РАБОЧИХ-СТРОИТЕЛЕЙ | ЧЕЛ.-Ч | 78.56 | 69.1328
3984.2 | 3 | ЗАТРАТЫ ТРУДА МАШИНИСТОВ | ЧЕЛ.-Ч | 0.04 | 0.0352
3984.3 | 766 | КРАНЫ НА АВТОМОБИЛЬНОМ ХОДУ ПРИ РАБОТЕ НА МОНТАЖЕ ТЕХНОЛОГИЧЕСКОГО ОБОРУДОВАНИЯ 10 Т | МАШ.-Ч | 0.02 | 0.0176
3984.4 | 2510 | АВТОМОБИЛИ БОРТОВЫЕ ГРУЗОПОДЪЕМНОСТЬЮ ДО 8 Т | МАШ.-Ч | 0.02 | 0.0176
3985 | СЦЕНА | СВЕТИЛЬНИК ПРОМЫШЛЕННЫЙ КУПОЛЬНЫЙ FAN HB-H-150W | ШТ | 47
3986 | СЦЕНА | СВЕТИЛЬНИК СВЕТОДИОДНЫЙ НАКЛАДНОЙ КВАДРАТНЫЕ МОЩНОСТЬЮ 48W | ШТ | 4
3987 | СЦЕНА | СВЕТИЛЬНИК СВЕТОДИОДНЫЙ НАКЛАДНОЙ КВАДРАТНЫЕ МОЩНОСТЬЮ 32W | ШТ | 4
3988 | СЦЕНА | СВЕТИЛЬНИК СВЕТОДИОДНЫЙ НАКЛАДНОЙ КВАДРАТНЫЕ МОЩНОСТЬЮ 18W | ШТ | 4
3989 | СЦЕНА | СВЕТИЛЬНИК СВЕТОДИОДНЫЙ ЛИНЕЙНЫЙ С МАТОВЫМ РАССЕИВАТЕЛЕМ МОЩНОСТЬЮ 52W | ШТ | 18
3990 | СЦЕНА | СВЕТИЛЬНИК СВЕТОДИОДНЫЙ ЛИНЕЙНЫЙ С МАТОВЫМ РАССЕИВАТЕЛЕМ МОЩНОСТЬЮ 20W | ШТ | 4
3991 | СЦЕНА | СВЕТИЛЬНИК КРУГЛЫЙ ПЫЛЕВЛАГОЗАЩИЩЕННЫЙ МОЩНОСТЬЮ 18W | ШТ | 3
3992 | СЦЕНА | СВЕТИЛЬНИК СВЕТОДИОДНЫЙ ЛИНЕЙНЫЙ С МАТОВЫМ РАССЕИВАТЕЛЕМ МОЩНОСТЬЮ 20W | ШТ | 4
3993 | Ц0803-593-1 | СВЕТИЛЬНИКИ ДЛЯ ЛАМП НАКАЛИВАНИЯ. СВЕТОВЫЕ НАСТЕННЫЕ УКАЗАТЕЛИ | 100ШТ | 0.04
3993.1 | 1 | ЗАТРАТЫ ТРУДА РАБОЧИХ-СТРОИТЕЛЕЙ | ЧЕЛ.-Ч | 48.2 | 1.928
3993.2 | 3 | ЗАТРАТЫ ТРУДА МАШИНИСТОВ | ЧЕЛ.-Ч | 42.6 | 1.704
3993.3 | 766 | КРАНЫ НА АВТОМОБИЛЬНОМ ХОДУ ПРИ РАБОТЕ НА МОНТАЖЕ ТЕХНОЛОГИЧЕСКОГО ОБОРУДОВАНИЯ 10 Т | МАШ.-Ч | 0.08 | 0.0032
3993.4 | 1488 | ПОДЪЕМНИКИ ГИДРАВЛИЧЕСКИЕ ВЫСОТОЙ ПОДЪЕМА 10 М | МАШ.-Ч | 42.4 | 1.696
3993.5 | 2510 | АВТОМОБИЛИ БОРТОВЫЕ ГРУЗОПОДЪЕМНОСТЬЮ ДО 8 Т | МАШ.-Ч | 0.08 | 0.0032
3993.6 | 30654 | ГИПСОВЫЕ ВЯЖУЩИЕ Г-3 | Т | 0.00315 | 0.000126
3993.7 | 45905 | ЗАЖИМ ЛЮСТРОВЫЙ | ШТ | 102 | 4.08
3993.8 | 64080 | КРЮК | ШТ | 102 | 4.08
3993.9 | 64931 | РОЗЕТКИ ПОТОЛОЧНЫЕ | 100ШТ | 1.02 | 0.0408
3993.10 | 65157 | СЖИМ СОЕДИНИТЕЛЬНЫЙ | 100ШТ | 1.02 | 0.0408
3993.11 | 65312 | ТРУБКА ПОЛИХЛОРВИНИЛОВАЯ | КГ | 1.02 | 0.0408
3993.12 | 97117 | СТЕКЛОЛЕНТА ЛИПКАЯ ИЗОЛЯЦИОННАЯ НА ПОЛИКАСИНОВОМ КОМПАУНДЕ МАРКИ ЛСЭПЛ, ШИРИНОЙ 20-30 ММ, ТОЛЩИНОЙ ОТ 0,14 ДО 0,19 ММ ВКЛЮЧИТЕЛЬНО | КГ | 0.31 | 0.0124
3994 | СЦЕНА | СВЕТИЛЬНИК СВЕТОДИОДНЫЙ АВАРИЙНЫЙ С УКАЗАТЕЛЕМ "ВЫХОД" МОЩНОСТЬЮ 3W | ШТ | 4
3995 | СЦЕНА | ДАТЧИК ДВИЖЕНИЯ | ШТ | 2
ЩИТА
3996 | Ц0803-591-02 | ВЫКЛЮЧАТЕЛЬ ОДНОКЛАВИШНЫЙ УТОПЛЕННОГО ТИПА ПРИ СКРЫТОЙ ПРОВОДКЕ | 100ШТ | 0.13
3996.1 | 1 | ЗАТРАТЫ ТРУДА РАБОЧИХ-СТРОИТЕЛЕЙ | ЧЕЛ.-Ч | 32.2 | 4.186
3996.2 | 3 | ЗАТРАТЫ ТРУДА МАШИНИСТОВ | ЧЕЛ.-Ч | 0.08 | 0.0104
3996.3 | 766 | КРАНЫ НА АВТОМОБИЛЬНОМ ХОДУ ПРИ РАБОТЕ НА МОНТАЖЕ ТЕХНОЛОГИЧЕСКОГО ОБОРУДОВАНИЯ 10 Т | МАШ.-Ч | 0.04 | 0.0052
3996.4 | 2510 | АВТОМОБИЛИ БОРТОВЫЕ ГРУЗОПОДЪЕМНОСТЬЮ ДО 8 Т | МАШ.-Ч | 0.04 | 0.0052
3996.5 | 30654 | ГИПСОВЫЕ ВЯЖУЩИЕ Г-3 | Т | 0.00315 | 0.000409
3996.6 | 45667 | ВТУЛКИ ИЗОЛИРУЮЩИЕ | ШТ | 102 | 13.26
3997 | СЦЕНА | ВЫКЛЮЧАТЕЛЬ ДЛЯ СКРЫТОЙ УСТАНОВКИ 1-КЛАВИШНЫЙ С ИНДИКАТОРОМ 10 А IP20 | ШТ | 13
3998 | Ц0803-591-05 | ВЫКЛЮЧАТЕЛЬ ДВУХКЛАВИШНЫЙ УТОПЛЕННОГО ТИПА ПРИ СКРЫТОЙ ПРОВОДКЕ | 100ШТ | 0.02
3998.1 | 1 | ЗАТРАТЫ ТРУДА РАБОЧИХ-СТРОИТЕЛЕЙ | ЧЕЛ.-Ч | 32.8 | 0.656
3998.2 | 3 | ЗАТРАТЫ ТРУДА МАШИНИСТОВ | ЧЕЛ.-Ч | 0.08 | 0.0016
3998.3 | 766 | КРАНЫ НА АВТОМОБИЛЬНОМ ХОДУ ПРИ РАБОТЕ НА МОНТАЖЕ ТЕХНОЛОГИЧЕСКОГО ОБОРУДОВАНИЯ 10 Т | МАШ.-Ч | 0.04 | 0.0008
3998.4 | 2510 | АВТОМОБИЛИ БОРТОВЫЕ ГРУЗОПОДЪЕМНОСТЬЮ ДО 8 Т | МАШ.-Ч | 0.04 | 0.0008
3998.5 | 30654 | ГИПСОВЫЕ ВЯЖУЩИЕ Г-3 | Т | 0.00315 | 6.3e-05
3998.6 | 45667 | ВТУЛКИ ИЗОЛИРУЮЩИЕ | ШТ | 102 | 2.04
3999 | СЦЕНА | ВЫКЛЮЧАТЕЛЬ ДЛЯ СКРЫТОЙ УСТАНОВКИ 2-КЛАВИШНЫЙ С ИНДИКАТОРОМ 10 А, IP20 | ШТ | 2
4000 | Ц0803-591-09 | РОЗЕТКА ШТЕПСЕЛЬНАЯ УТОПЛЕННОГО ТИПА ПРИ СКРЫТОЙ ПРОВОДКЕ | 100ШТ | 0.08
4000.1 | 1 | ЗАТРАТЫ ТРУДА РАБОЧИХ-СТРОИТЕЛЕЙ | ЧЕЛ.-Ч | 38.1 | 3.048
4000.2 | 3 | ЗАТРАТЫ ТРУДА МАШИНИСТОВ | ЧЕЛ.-Ч | 0.08 | 0.0064
4000.3 | 766 | КРАНЫ НА АВТОМОБИЛЬНОМ ХОДУ ПРИ РАБОТЕ НА МОНТАЖЕ ТЕХНОЛОГИЧЕСКОГО ОБОРУДОВАНИЯ 10 Т | МАШ.-Ч | 0.04 | 0.0032
4000.4 | 2510 | АВТОМОБИЛИ БОРТОВЫЕ ГРУЗОПОДЪЕМНОСТЬЮ ДО 8 Т | МАШ.-Ч | 0.04 | 0.0032
4000.5 | 30484 | БОЛТЫ СТРОИТЕЛЬНЫЕ С ГАЙКАМИ И ШАЙБАМИ | КГ | 1.5 | 0.12
4000.6 | 30654 | ГИПСОВЫЕ ВЯЖУЩИЕ Г-3 | Т | 0.00315 | 0.000252
4000.7 | 45667 | ВТУЛКИ ИЗОЛИРУЮЩИЕ | ШТ | 102 | 8.16
4000.8 | 97117 | СТЕКЛОЛЕНТА ЛИПКАЯ ИЗОЛЯЦИОННАЯ НА ПОЛИКАСИНОВОМ КОМПАУНДЕ МАРКИ ЛСЭПЛ, ШИРИНОЙ 20-30 ММ, ТОЛЩИНОЙ ОТ 0,14 ДО 0,19 ММ ВКЛЮЧИТЕЛЬНО | КГ | 0.42 | 0.0336
4001 | СЦЕНА | РОЗЕТКА 1-МЕСТНАЯ С ЗАЗЕМЛЯЮЩИМ КОНТАКТОМ СКРЫТОЙ УСТАНОВКИ | ШТ | 8
4002 | Ц0803-591-09 | РОЗЕТКА ШТЕПСЕЛЬНАЯ УТОПЛЕННОГО ТИПА ПРИ СКРЫТОЙ ПРОВОДКЕ | 100ШТ | 0.06
4002.1 | 1 | ЗАТРАТЫ ТРУДА РАБОЧИХ-СТРОИТЕЛЕЙ | ЧЕЛ.-Ч | 38.1 | 2.286
4002.2 | 3 | ЗАТРАТЫ ТРУДА МАШИНИСТОВ | ЧЕЛ.-Ч | 0.08 | 0.0048
4002.3 | 766 | КРАНЫ НА АВТОМОБИЛЬНОМ ХОДУ ПРИ РАБОТЕ НА МОНТАЖЕ ТЕХНОЛОГИЧЕСКОГО ОБОРУДОВАНИЯ 10 Т | МАШ.-Ч | 0.04 | 0.0024
4002.4 | 2510 | АВТОМОБИЛИ БОРТОВЫЕ ГРУЗОПОДЪЕМНОСТЬЮ ДО 8 Т | МАШ.-Ч | 0.04 | 0.0024
4002.5 | 30484 | БОЛТЫ СТРОИТЕЛЬНЫЕ С ГАЙКАМИ И ШАЙБАМИ | КГ | 1.5 | 0.09
4002.6 | 30654 | ГИПСОВЫЕ ВЯЖУЩИЕ Г-3 | Т | 0.00315 | 0.000189
4002.7 | 45667 | ВТУЛКИ ИЗОЛИРУЮЩИЕ | ШТ | 102 | 6.12
4002.8 | 97117 | СТЕКЛОЛЕНТА ЛИПКАЯ ИЗОЛЯЦИОННАЯ НА ПОЛИКАСИНОВОМ КОМПАУНДЕ МАРКИ ЛСЭПЛ, ШИРИНОЙ 20-30 ММ, ТОЛЩИНОЙ ОТ 0,14 ДО 0,19 ММ ВКЛЮЧИТЕЛЬНО | КГ | 0.42 | 0.0252
4003 | СЦЕНА | РОЗЕТКА 2-МЕСТНАЯ С ЗАЗЕМЛЯЮЩИМ КОНТАКТОМ СКРЫТОЙ УСТАНОВКИ | ШТ | 6
4004 | Ц0803-591-10 | РОЗЕТКА ШТЕПСЕЛЬНАЯ ПОЛУГЕРМЕТИЧЕСКАЯ И ГЕРМЕТИЧЕСКАЯ | 100ШТ | 0.02
4004.1 | 1 | ЗАТРАТЫ ТРУДА РАБОЧИХ-СТРОИТЕЛЕЙ | ЧЕЛ.-Ч | 76.1 | 1.522
4004.2 | 3 | ЗАТРАТЫ ТРУДА МАШИНИСТОВ | ЧЕЛ.-Ч | 0.24 | 0.0048
4004.3 | 766 | КРАНЫ НА АВТОМОБИЛЬНОМ ХОДУ ПРИ РАБОТЕ НА МОНТАЖЕ ТЕХНОЛОГИЧЕСКОГО ОБОРУДОВАНИЯ 10 Т | МАШ.-Ч | 0.12 | 0.0024
4004.4 | 2016 | УСТАНОВКИ ДЛЯ СВАРКИ РУЧНОЙ ДУГОВОЙ (ПОСТОЯННОГО ТОКА) | МАШ.-Ч | 4.64 | 0.0928
4004.5 | 2510 | АВТОМОБИЛИ БОРТОВЫЕ ГРУЗОПОДЪЕМНОСТЬЮ ДО 8 Т | МАШ.-Ч | 0.12 | 0.0024
4004.6 | 30478 | ДЮБЕЛИ ДЛЯ ПРИСТРЕЛКИ | 10ШТ | 9.76 | 0.1952
4004.7 | 30484 | БОЛТЫ СТРОИТЕЛЬНЫЕ С ГАЙКАМИ И ШАЙБАМИ | КГ | 2.73 | 0.0546
4004.8 | 31248 | ЛАК БИТУМНЫЙ БТ-123 | Т | 0.0027 | 5.4e-05
4004.9 | 33746 | СТАЛЬ ПОЛОСОВАЯ СПОКОЙНАЯ МАРКИ СТ3СП, ШИРИНОЙ 50-200 ММ ТОЛЩИНОЙ 4-5 ММ | Т | 0.014 | 0.00028
4004.10 | 35377 | ЭЛЕКТРОДЫ ДИАМЕТРОМ 4 ММ Э42А | КГ | 0.024 | 0.00048
4004.11 | 64674 | ПАТРОНЫ ДЛЯ ПРИСТРЕЛКИ | 10ШТ | 9.76 | 0.1952
4005 | СЦЕНА | РОЗЕТКА 1-МЕСТНАЯ ГЕРМЕТИЧНЫЙ С ЗАЗЕМЛЯЮЩЕМ КОНТАКТОМ И КРЫШКОЙ | ШТ | 2
4006 | СЦЕНА | МОНТАЖНАЯ КОЛЬЦО ДЛЯ РОЗЕТОК И ВКЛЮЧАТЕЛЕЙ, КРУГЛАЯ 65Х45 IP30 | ШТ | 31
КАБЕЛИ И ПРОВОДА
4007 | Ц0802-148-01 | КАБЕЛИ ДО 35 КВ В ПРОЛОЖЕННЫХ ТРУБАХ, БЛОКАХ И КОРОБАХ. КАБЕЛЬ, МАССА 1 М, КГ, ДО 1 | 100М | 15.3
4007.1 | 1 | ЗАТРАТЫ ТРУДА РАБОЧИХ-СТРОИТЕЛЕЙ | ЧЕЛ.-Ч | 12.4 | 189.72
4007.2 | 3 | ЗАТРАТЫ ТРУДА МАШИНИСТОВ | ЧЕЛ.-Ч | 3.78 | 57.834
4007.3 | 513 | ДОМКРАТЫ ГИДРАВЛИЧЕСКИЕ ГРУЗОПОДЪЕМНОСТЬЮ 63 Т | МАШ.-Ч | 3 | 45.9
4007.4 | 766 | КРАНЫ НА АВТОМОБИЛЬНОМ ХОДУ ПРИ РАБОТЕ НА МОНТАЖЕ ТЕХНОЛОГИЧЕСКОГО ОБОРУДОВАНИЯ 10 Т | МАШ.-Ч | 0.39 | 5.967
4007.5 | 983 | ЛЕБЕДКИ ЭЛЕКТРИЧЕСКИЕ, ТЯГОВЫМ УСИЛИЕМ 156,96 (16) КН (Т) | МАШ.-Ч | 3 | 45.9
4007.6 | 2510 | АВТОМОБИЛИ БОРТОВЫЕ ГРУЗОПОДЪЕМНОСТЬЮ ДО 8 Т | МАШ.-Ч | 0.39 | 5.967
4007.7 | 31248 | ЛАК БИТУМНЫЙ БТ-123 | Т | 6e-05 | 0.000918
4007.8 | 32540 | ПРОВОЛОКА СТАЛЬНАЯ НИЗКОУГЛЕРОДИСТАЯ РАЗНОГО НАЗНАЧЕНИЯ ОЦИНКОВАННАЯ ДИАМЕТРОМ 3,0 ММ | Т | 4e-05 | 0.000612
4007.9 | 35518 | РОЛИ СВИНЦОВЫЕ, МАРКИ С1 ТОЛЩИНОЙ 1,0 ММ | Т | 0.0008 | 0.01224
4007.10 | 45527 | БИРКИ МАРКИРОВОЧНЫЕ | 100ШТ | 0.0041 | 0.06273
4007.11 | 45883 | КНОПКИ МОНТАЖНЫЕ | 1000ШТ | 0.00832 | 0.1273
4007.12 | 64235 | ЛЕНТА К226 | 100М | 0.0096 | 0.14688
4007.13 | 64856 | ПРИПОИ ОЛОВЯННО-СВИНЦОВЫЕ БЕССУРЬМЯНИСТЫЕ МАРКИ ПОС30 | КГ | 0.5 | 7.65
4008 | СЦЕНА | КАБЕЛЬ С МЕДНОЙ ЖИЛОЙ, ИЗОЛЯЦИЕЙ И ОБОЛОЧКОЙ ИЗ ПВХ ПЛАСТИКАТА НЕРАСПРАСТРОНЯЮЩИЙ ГОРЕНИЕ И НИЗКИМ ГАЗО-ДЫМОВЫДЕЛЕНИЕМ СЕЧЕНИЕМ 2Х2,5ММ2 ВВГНГ LS | 1000М | 0.165
4009 | СЦЕНА | КАБЕЛЬ С МЕДНОЙ ЖИЛОЙ, ИЗОЛЯЦИЕЙ И ОБОЛОЧКОЙ ИЗ ПВХ ПЛАСТИКАТА НЕРАСПРАСТРОНЯЮЩИЙ ГОРЕНИЕ И НИЗКИМ ГАЗО-ДЫМОВЫДЕЛЕНИЕМ СЕЧЕНИЕМ 2Х1,5ММ2 ВВГНГ LS | 1000М | 0.536
4010 | СЦЕНА | КАБЕЛЬ С МЕДНОЙ ЖИЛОЙ, ИЗОЛЯЦИЕЙ И ОБОЛОЧКОЙ ИЗ ПВХ ПЛАСТИКАТА НЕРАСПРАСТРОНЯЮЩИЙ ГОРЕНИЕ И НИЗКИМ ГАЗО-ДЫМОВЫДЕЛЕНИЕМ СЕЧЕНИЕМ 3Х2,5ММ2 ВВГНГ LS | 1000М | 0.673
4011 | СЦЕНА | КАБЕЛЬ С МЕДНОЙ ЖИЛОЙ, ИЗОЛЯЦИЕЙ И ОБОЛОЧКОЙ ИЗ ПВХ ПЛАСТИКАТА НЕРАСПРАСТРОНЯЮЩИЙ ГОРЕНИЕ И НИЗКИМ ГАЗО-ДЫМОВЫДЕЛЕНИЕМ СЕЧЕНИЕМ 5Х2,5ММ2 ВВГНГ LS | 1000М | 0.003
4012 | СЦЕНА | КАБЕЛЬ С МЕДНОЙ ЖИЛОЙ, ИЗОЛЯЦИЕЙ И ОБОЛОЧКОЙ ИЗ ПВХ ПЛАСТИКАТА НЕРАСПРАСТРОНЯЮЩИЙ ГОРЕНИЕ И НИЗКИМ ГАЗО-ДЫМОВЫДЕЛЕНИЕМ СЕЧЕНИЕМ 5Х4ММ2 ВВГНГ LS | 1000М | 0.008
4013 | СЦЕНА | КАБЕЛЬ С МЕДНОЙ ЖИЛОЙ, ИЗОЛЯЦИЕЙ И ОБОЛОЧКОЙ ИЗ ПВХ ПЛАСТИКАТА НЕРАСПРАСТРОНЯЮЩИЙ ГОРЕНИЕ И НИЗКИМ ГАЗО-ДЫМОВЫДЕЛЕНИЕМ СЕЧЕНИЕМ 5Х6ММ2 ВВГНГ LS | 1000М | 0.003
4014 | СЦЕНА | КАБЕЛЬ С МЕДНОЙ ЖИЛОЙ, ИЗОЛЯЦИЕЙ И ОБОЛОЧКОЙ ИЗ ПВХ ПЛАСТИКАТА НЕРАСПРАСТРОНЯЮЩИЙ ГОРЕНИЕ И НИЗКИМ ГАЗО-ДЫМОВЫДЕЛЕНИЕМ СЕЧЕНИЕМ 5Х25ММ2 ВВГНГ LS | 1000М | 0.142
4015 | Ц0802-409-11 МИНСТРОЙ РУЗ 05.01.21 N 2 | ТРУБА ГОФРИРОВАННАЯ ПВХ ДЛЯ ЗАЩИТЫ ПРОВОДОВ И КАБЕЛЕЙ В БОРОЗДАХ | 100 М | 1.85
4015.1 | 1 | ЗАТРАТЫ ТРУДА РАБОЧИХ-СТРОИТЕЛЕЙ | ЧЕЛ.-Ч | 5.28 | 9.768
4015.2 | 3 | ЗАТРАТЫ ТРУДА МАШИНИСТОВ | ЧЕЛ.-Ч | 0.05 | 0.0925
4015.3 | 2509 | АВТОМОБИЛИ БОРТОВЫЕ ГРУЗОПОДЪЕМНОСТЬЮ ДО 5 Т | МАШ.-Ч | 0.05 | 0.0925
4015.4 | 45031 | РАСТВОР ЦЕМЕНТНЫЙ | М3 | 0.021 | 0.03885
4016 | СЦЕНА | ТРУБА ПВХ Д=25ММ | М | 147
4017 | СЦЕНА | ТРУБА ПВХ Д=40ММ | М | 8
4018 | СЦЕНА | МЕТАЛЛОРУКАВ Д=16ММ | М | 30
4019 | Ц0802-471-01 ДОП. 8 | ЗАЗЕМЛИТЕЛЬ ВЕРТИКАЛЬНЫЙ ИЗ УГЛОВОЙ СТАЛИ, РАЗМЕР, ММ 50Х50Х5 | 10ШТ | 1.2
4019.1 | 1 | ЗАТРАТЫ ТРУДА РАБОЧИХ-СТРОИТЕЛЕЙ | ЧЕЛ.-Ч | 10.7 | 12.84
4019.2 | 3 | ЗАТРАТЫ ТРУДА МАШИНИСТОВ | ЧЕЛ.-Ч | 0.38 | 0.456
4019.3 | 766 | КРАНЫ НА АВТОМОБИЛЬНОМ ХОДУ ПРИ РАБОТЕ НА МОНТАЖЕ ТЕХНОЛОГИЧЕСКОГО ОБОРУДОВАНИЯ 10 Т | МАШ.-Ч | 0.19 | 0.228
4019.4 | 2016 | УСТАНОВКИ ДЛЯ СВАРКИ РУЧНОЙ ДУГОВОЙ (ПОСТОЯННОГО ТОКА) | МАШ.-Ч | 1.75 | 2.1
4019.5 | 2510 | АВТОМОБИЛИ БОРТОВЫЕ ГРУЗОПОДЪЕМНОСТЬЮ ДО 8 Т | МАШ.-Ч | 0.19 | 0.228
4019.6 | 31248 | ЛАК БИТУМНЫЙ БТ-123 | Т | 0.002 | 0.0024
4019.7 | 35377 | ЭЛЕКТРОДЫ ДИАМЕТРОМ 4 ММ Э42А | КГ | 0.65 | 0.78
4019.8 | 65140 | СТАЛЬ УГЛОВАЯ, РАВНОПОЛОЧНАЯ, МАРКА СТАЛИ ВСТ3КП2 РАЗМЕРОМ 50Х50Х5 ММ | Т | 0.116 | 0.1392
4020 | Ц0802-472-02 ДОП. 8 | ЗАЗЕМЛЯЮЩИЕ ПРОВОДНИКИ. ЗАЗЕМЛИТЕЛЬ ГОРИЗОНТАЛЬНЫЙ ИЗ СТАЛИ ПОЛОСОВОЙ СЕЧЕНИЕМ 160 ММ2 | 100М | 0.36
4020.1 | 1 | ЗАТРАТЫ ТРУДА РАБОЧИХ-СТРОИТЕЛЕЙ | ЧЕЛ.-Ч | 16.6 | 5.976
4020.2 | 3 | ЗАТРАТЫ ТРУДА МАШИНИСТОВ | ЧЕЛ.-Ч | 0.44 | 0.1584
4020.3 | 766 | КРАНЫ НА АВТОМОБИЛЬНОМ ХОДУ ПРИ РАБОТЕ НА МОНТАЖЕ ТЕХНОЛОГИЧЕСКОГО ОБОРУДОВАНИЯ 10 Т | МАШ.-Ч | 0.22 | 0.0792
4020.4 | 2016 | УСТАНОВКИ ДЛЯ СВАРКИ РУЧНОЙ ДУГОВОЙ (ПОСТОЯННОГО ТОКА) | МАШ.-Ч | 3.13 | 1.1268
4020.5 | 2510 | АВТОМОБИЛИ БОРТОВЫЕ ГРУЗОПОДЪЕМНОСТЬЮ ДО 8 Т | МАШ.-Ч | 0.22 | 0.0792
4020.6 | 4692 | СТАЛЬ ПОЛОСОВАЯ 50Х5 ММ | 100КГ | 0.13 | 0.0468
4020.7 | 31248 | ЛАК БИТУМНЫЙ БТ-123 | Т | 0.0037 | 0.001332
4020.8 | 35377 | ЭЛЕКТРОДЫ ДИАМЕТРОМ 4 ММ Э42А | КГ | 0.9 | 0.324
4021 | Ц0802-472-05 ДОП. 8 | ЗАЗЕМЛЯЮЩИЕ ПРОВОДНИКИ. ПРОВОДНИК ЗАЗЕМЛЯЮЩИЙ СКРЫТО В ПОДЛИВКЕ ПОЛА ИЗ КРУГЛОЙ СТАЛИ, ДИАМЕТР, ММ 12 | 100М | 0.3
4021.1 | 1 | ЗАТРАТЫ ТРУДА РАБОЧИХ-СТРОИТЕЛЕЙ | ЧЕЛ.-Ч | 17.8 | 5.34
4021.2 | 3 | ЗАТРАТЫ ТРУДА МАШИНИСТОВ | ЧЕЛ.-Ч | 1.1 | 0.33
4021.3 | 766 | КРАНЫ НА АВТОМОБИЛЬНОМ ХОДУ ПРИ РАБОТЕ НА МОНТАЖЕ ТЕХНОЛОГИЧЕСКОГО ОБОРУДОВАНИЯ 10 Т | МАШ.-Ч | 0.55 | 0.165
4021.4 | 2016 | УСТАНОВКИ ДЛЯ СВАРКИ РУЧНОЙ ДУГОВОЙ (ПОСТОЯННОГО ТОКА) | МАШ.-Ч | 7.19 | 2.157
4021.5 | 2510 | АВТОМОБИЛИ БОРТОВЫЕ ГРУЗОПОДЪЕМНОСТЬЮ ДО 8 Т | МАШ.-Ч | 0.55 | 0.165
4021.6 | 31248 | ЛАК БИТУМНЫЙ БТ-123 | Т | 0.0024 | 0.00072
4021.7 | 32540 | ПРОВОЛОКА СТАЛЬНАЯ НИЗКОУГЛЕРОДИСТАЯ РАЗНОГО НАЗНАЧЕНИЯ ОЦИНКОВАННАЯ ДИАМЕТРОМ 3,0 ММ | Т | 0.0005 | 0.00015
4021.8 | 35377 | ЭЛЕКТРОДЫ ДИАМЕТРОМ 4 ММ Э42А | КГ | 1.8 | 0.54
4021.9 | 58156 | СТАЛЬ УГЛЕРОДИСТАЯ ОБЫКНОВЕННОГО КАЧЕСТВА, МАРКА СТАЛИ ВСТ3ПС5-1, КРУГЛАЯ ДИАМЕТРОМ 14 ММ | Т | 0.092 | 0.0276
РАЗДЕЛ 107. ОБОРУДОВАНИЕ И МАТЕРИЛЫ ФЭС
4022 | ЦЕНА | СОЛНЕЧНАЯ ФОТОЭЛЕКТРИЧЕСКАЯ СТАНЦИЯ МОЩНОСТЬ 44 КВТ ПОД КЛЮЧ | ШТ | 1
РАЗДЕЛ 108. ПОЖАРНАЯ СИГНАЛИЗАЦИЯ
4023 | Ц1008-001-04 ДОП. 4 | ПРИБОР ПС НА 4 ЛУЧА | ШТ | 1
4023.1 | 1 | ЗАТРАТЫ ТРУДА РАБОЧИХ-СТРОИТЕЛЕЙ | ЧЕЛ.-Ч | 3.3 | 3.3
4023.2 | 521 | ДРЕЛИ ЭЛЕКТРИЧЕСКИЕ | МАШ.-Ч | 0.29 | 0.29
4023.3 | 30654 | ГИПСОВЫЕ ВЯЖУЩИЕ Г-3 | Т | 2e-05 | 2e-05
4023.4 | 34351 | КАНИФОЛЬ СОСНОВАЯ | КГ | 0.003 | 0.003
4023.5 | 58630 | ДЮБЕЛИ ПЛАСТМАССОВЫЕ С ШУРУПАМИ 12Х70 ММ | 10 ШТ | 0.3 | 0.3
4023.6 | 64855 | ПРИПОИ ОЛОВЯННО-СВИНЦОВЫЕ БЕССУРЬМЯНИСТЫЕ МАРКИ ПОС40 | КГ | 0.03 | 0.03
4024 | ЦЕНА | ПРИБОР ПОЖАРНОЙ СИГНАЛИЗАЦИИ ГРАНДМАГИСТР-8 | К-Т | 1
4025 | ЦЕНА | АККУМУЛЯТОРНАЯ БАТАРЕЯ 12В 7АН | ШТ | 1
4026 | СЦЕНА | КОРОБКА ОТВЕТВИТЕЛЬНАЯ КС-4 | ШТ | 20
4027 | Ц1008-002-01 ДОП. 4 | ИЗВЕЩАТЕЛИ ПС АВТОМАТИЧЕСКИЕ: ДЫМОВОЙ | ШТ | 48
4027.1 | 1 | ЗАТРАТЫ ТРУДА РАБОЧИХ-СТРОИТЕЛЕЙ | ЧЕЛ.-Ч | 0.84 | 40.32
4027.2 | 521 | ДРЕЛИ ЭЛЕКТРИЧЕСКИЕ | МАШ.-Ч | 0.06 | 2.88
4027.3 | 30654 | ГИПСОВЫЕ ВЯЖУЩИЕ Г-3 | Т | 1e-05 | 0.00048
4027.4 | 31692 | КЛЕЙ 88-СА | КГ | 0.005 | 0.24
4027.5 | 34351 | КАНИФОЛЬ СОСНОВАЯ | КГ | 0.0002 | 0.0096
4027.6 | 58630 | ДЮБЕЛИ ПЛАСТМАССОВЫЕ С ШУРУПАМИ 12Х70 ММ | 10 ШТ | 0.1 | 4.8
4027.7 | 64855 | ПРИПОИ ОЛОВЯННО-СВИНЦОВЫЕ БЕССУРЬМЯНИСТЫЕ МАРКИ ПОС40 | КГ | 0.002 | 0.096
4028 | ЦЕНА | ИЗВЕЩАТЕЛЬ ПОЖАРНЫЙ ДЫМОВОЙ ИП 212-141 | ШТ | 48
4029 | Ц1008-002-03 ДОП. 4 | ИЗВЕЩАТЕЛИ ПС ИПР РУЧНОЙ | ШТ | 3
4029.1 | 1 | ЗАТРАТЫ ТРУДА РАБОЧИХ-СТРОИТЕЛЕЙ | ЧЕЛ.-Ч | 1.68 | 5.04
4029.2 | 521 | ДРЕЛИ ЭЛЕКТРИЧЕСКИЕ | МАШ.-Ч | 0.19 | 0.57
4029.3 | 30654 | ГИПСОВЫЕ ВЯЖУЩИЕ Г-3 | Т | 2e-05 | 6e-05
4029.4 | 34351 | КАНИФОЛЬ СОСНОВАЯ | КГ | 0.0004 | 0.0012
4029.5 | 58630 | ДЮБЕЛИ ПЛАСТМАССОВЫЕ С ШУРУПАМИ 12Х70 ММ | 10 ШТ | 0.3 | 0.9
4029.6 | 64855 | ПРИПОИ ОЛОВЯННО-СВИНЦОВЫЕ БЕССУРЬМЯНИСТЫЕ МАРКИ ПОС40 | КГ | 0.004 | 0.012
4030 | ЦЕНА | ИЗВЕЩАТЕЛЬ ПОЖАРНЫЙ РУЧНОЙ ИПР | ШТ | 3
4031 | Ц0801-083-01 | УСТРОЙСТВО СИГНАЛЬНО - БЛОКИРОВОЧНОЕ | ШТ | 1
4031.1 | 1 | ЗАТРАТЫ ТРУДА РАБОЧИХ-СТРОИТЕЛЕЙ | ЧЕЛ.-Ч | 2.25 | 2.25
4031.2 | 3 | ЗАТРАТЫ ТРУДА МАШИНИСТОВ | ЧЕЛ.-Ч | 0.004 | 0.004
4031.3 | 766 | КРАНЫ НА АВТОМОБИЛЬНОМ ХОДУ ПРИ РАБОТЕ НА МОНТАЖЕ ТЕХНОЛОГИЧЕСКОГО ОБОРУДОВАНИЯ 10 Т | МАШ.-Ч | 0.002 | 0.002
4031.4 | 2510 | АВТОМОБИЛИ БОРТОВЫЕ ГРУЗОПОДЪЕМНОСТЬЮ ДО 8 Т | МАШ.-Ч | 0.002 | 0.002
4031.5 | 30484 | БОЛТЫ СТРОИТЕЛЬНЫЕ С ГАЙКАМИ И ШАЙБАМИ | КГ | 0.11 | 0.11
4031.6 | 33639 | ПРОКАТ ДЛЯ АРМИРОВАНИЯ Ж/Б КОНСТРУКЦИЙ КРУГЛЫЙ И ПЕРИОДИЧЕСКОГО ПРОФИЛЯ, ГОРЯЧЕКАТАНЫЙ И ТЕРМОМЕХАНИЧЕСКИЙ, ТЕРМИЧЕСКИ УПРОЧНЕННЫЙ КЛАСС А-I ДИАМЕТРОМ 6 ММ | Т | 0.002 | 0.002
4031.7 | 64492 | ОКОНЦЕВАТЕЛИ МАРКИРОВОЧНЫЕ | 100ШТ | 0.08 | 0.08
4031.8 | 65779 | ШПЛИНТ ПРОВОЛОЧНЫЙ | КГ | 0.4 | 0.4
4032 | ЦЕНА | СИГНАЛЬНОЕ УСТРОЙСТВО СУЗ | ШТ | 1
4033 | Ц1001-055-07 | ПРОКЛАДКА КАБЕЛЯ И ПРОВОДА ПО СТЕНАМ. ОДНОПАРНЫЙ ПРОВОД С КРЕПЛЕНИЕМ ПРОВОЛОЧНЫМИ СКРЕПАМИ ПО СТЕНЕ ДЕРЕВЯННОЙ ИЛИ ОШТУКАТУРЕННОЙ | 100М | 4.15
4033.1 | 1 | ЗАТРАТЫ ТРУДА РАБОЧИХ-СТРОИТЕЛЕЙ | ЧЕЛ.-Ч | 6.65 | 27.5975
4033.2 | 3 | ЗАТРАТЫ ТРУДА МАШИНИСТОВ | ЧЕЛ.-Ч | 0.26 | 1.079
4033.3 | 112 | АВТОПОГРУЗЧИКИ 5 Т | МАШ.-Ч | 0.26 | 1.079
4033.4 | 30389 | ГВОЗДИ СТРОИТЕЛЬНЫЕ С ПЛОСКОЙ ГОЛОВКОЙ 1,6Х50 ММ | Т | 0.0002 | 0.00083
4034 | СЦЕНА | ПРОВОД КПСНГ(А)-FRLS 1Х2Х0.75 | 1000М | 0.41
4035 | СЦЕНА | КАБЕЛЬ С МЕДНЫМИ ЖИЛАМИ ВВГНГ СЕЧ. 3Х1,5ММ2 | 1000М | 0.005
4036 | СЦЕНА | ХОМУТ НЕЙЛОНОВЫЙ ЧЕРНЫЙ 3.5Х150ММ, 100ШТ. В УПАКОВКЕ | ШТ | 7
4037 | СЦЕНА | МЕТИЗЫ | КГ | 1
4038 | СЦЕНА | БИРКА КАБЕЛЬНАЯ МАРКИРОВОЧНАЯ | ШТ | 80
ОПОВЕЩЕНИЕ О ПОЖАРЕ
4039 | Ц1004-100-6 | ОБОРУДОВАНИЕ РАДИОТРАНСЛЯЦИОННЫХ УЗЛОВ. АППАРАТУРА УСИЛТЕЛЬ | ШТ | 1
4039.1 | 1 | ЗАТРАТЫ ТРУДА РАБОЧИХ-СТРОИТЕЛЕЙ | ЧЕЛ.-Ч | 7 | 7
4039.2 | 41514 | НИТКИ СУРОВЫЕ | КГ | 0.002 | 0.002
4039.3 | 64855 | ПРИПОИ ОЛОВЯННО-СВИНЦОВЫЕ БЕССУРЬМЯНИСТЫЕ МАРКИ ПОС40 | КГ | 0.012 | 0.012
4039.4 | 97117 | СТЕКЛОЛЕНТА ЛИПКАЯ ИЗОЛЯЦИОННАЯ НА ПОЛИКАСИНОВОМ КОМПАУНДЕ МАРКИ ЛСЭПЛ, ШИРИНОЙ 20-30 ММ, ТОЛЩИНОЙ ОТ 0,14 ДО 0,19 ММ ВКЛЮЧИТЕЛЬНО | КГ | 0.006 | 0.006
4040 | ЦЕНА | УСИЛИТЕЛЬ СУММАРНОЙ МОЩНОСТИ АР-150 | ШТ | 1
4041 | ЦЕНА | МИКРОФОН ДИНАМИЧЕСКИЙ МС-200 | ШТ | 1
4042 | ЦЕНА | АККУМУЛЯТОРНАЯ БАТАРЕЯ 12В 7АН | ШТ | 1
4043 | Ц1004-101-7 | ГРОМКОГОВОРИТЕЛЬ ИЛИ ЗВУКОВАЯ КОЛОНКА В ПОМЕЩЕНИИ | ШТ | 5
4043.1 | 1 | ЗАТРАТЫ ТРУДА РАБОЧИХ-СТРОИТЕЛЕЙ | ЧЕЛ.-Ч | 2 | 10
4043.2 | 97117 | СТЕКЛОЛЕНТА ЛИПКАЯ ИЗОЛЯЦИОННАЯ НА ПОЛИКАСИНОВОМ КОМПАУНДЕ МАРКИ ЛСЭПЛ, ШИРИНОЙ 20-30 ММ, ТОЛЩИНОЙ ОТ 0,14 ДО 0,19 ММ ВКЛЮЧИТЕЛЬНО | КГ | 0.015 | 0.075
4044 | ЦЕНА | ДИНАМИК ЗВУКОВОЙ НАСТЕННЫЙ МОЩНОСТЬЮ 10ВТ | ШТ | 5
4045 | СЦЕНА | КОРОБКА ОТВЕТВИТЕЛЬНАЯ КС-4 | ШТ | 5
4046 | Ц1001-055-07 | ПРОКЛАДКА КАБЕЛЯ И ПРОВОДА ПО СТЕНАМ. ОДНОПАРНЫЙ ПРОВОД С КРЕПЛЕНИЕМ ПРОВОЛОЧНЫМИ СКРЕПАМИ ПО СТЕНЕ ДЕРЕВЯННОЙ ИЛИ ОШТУКАТУРЕННОЙ | 100М | 0.88
4046.1 | 1 | ЗАТРАТЫ ТРУДА РАБОЧИХ-СТРОИТЕЛЕЙ | ЧЕЛ.-Ч | 6.65 | 5.852
4046.2 | 3 | ЗАТРАТЫ ТРУДА МАШИНИСТОВ | ЧЕЛ.-Ч | 0.26 | 0.2288
4046.3 | 112 | АВТОПОГРУЗЧИКИ 5 Т | МАШ.-Ч | 0.26 | 0.2288
4046.4 | 30389 | ГВОЗДИ СТРОИТЕЛЬНЫЕ С ПЛОСКОЙ ГОЛОВКОЙ 1,6Х50 ММ | Т | 0.0002 | 0.000176
4047 | СЦЕНА | КАБЕЛЬ РАДИОЧАСТОТНЫЙ ОДНОПАРНЫЙ ЕМК. 1Х2Х0,75 КПСНГ(А)-FRLS | М | 88
4048 | СЦЕНА | КАБЕЛЬ МИКРОФОННЫЙ КММ-2 | М | 6
4049 | СЦЕНА | ХОМУТ НЕЙЛОНОВЫЙ ЧЕРНЫЙ 3.5Х150ММ, 100ШТ. В УПАКОВКЕ | ШТ | 1
4050 | СЦЕНА | МЕТИЗЫ | КГ | 1
4051 | СЦЕНА | БИРКА КАБЕЛЬНАЯ МАРКИРОВОЧНАЯ | ШТ | 12
РАЗДЕЛ 109. ВИДЕОНАБЛЮДЕНИЕ
4052 | Ц1004-112-01 | ШКАФ ИЛИ ПАНЕЛЬ КОММУТАЦИИ СВЯЗИ И СИГНАЛИЗАЦИИ НА СТЕНЕ ИЛИ В НИШЕ, КОЛИЧЕСТВО ПАР 20 | ШТ | 1
4052.1 | 1 | ЗАТРАТЫ ТРУДА РАБОЧИХ-СТРОИТЕЛЕЙ | ЧЕЛ.-Ч | 5 | 5
4052.2 | 31195 | БИРКИ МАРКИРОВОЧНЫЕ ПЛАСТМАССОВЫЕ | 100 ШТ | 0.2 | 0.2
4052.3 | 31221 | ЛАК ПРОПИТОЧНЫЙ БЕЗ РАСТВОРИТЕЛЕЙ АС-9115 | Т | 1e-05 | 1e-05
4052.4 | 41514 | НИТКИ СУРОВЫЕ | КГ | 0.008 | 0.008
4052.5 | 64855 | ПРИПОИ ОЛОВЯННО-СВИНЦОВЫЕ БЕССУРЬМЯНИСТЫЕ МАРКИ ПОС40 | КГ | 0.1 | 0.1
4052.6 | 65312 | ТРУБКА ПОЛИХЛОРВИНИЛОВАЯ | КГ | 0.05 | 0.05
4052.7 | 97117 | СТЕКЛОЛЕНТА ЛИПКАЯ ИЗОЛЯЦИОННАЯ НА ПОЛИКАСИНОВОМ КОМПАУНДЕ МАРКИ ЛСЭПЛ, ШИРИНОЙ 20-30 ММ, ТОЛЩИНОЙ ОТ 0,14 ДО 0,19 ММ ВКЛЮЧИТЕЛЬНО | КГ | 0.005 | 0.005
4053 | ЦЕНА | ШКАФ НАСТЕННЫЙ 6U | ШТ | 1
4054 | Ц1004-067-23 | АППАРАТУРА ЦВЕТНОГО ТЕЛЕВИДЕНИЯ. УСТРОЙСТВО ВИДЕОКОНТРОЛЬНОЕ | ШТ | 7
4054.1 | 1 | ЗАТРАТЫ ТРУДА РАБОЧИХ-СТРОИТЕЛЕЙ | ЧЕЛ.-Ч | 2.18 | 15.26
4054.2 | 3 | ЗАТРАТЫ ТРУДА МАШИНИСТОВ | ЧЕЛ.-Ч | 0.01 | 0.07
4054.3 | 112 | АВТОПОГРУЗЧИКИ 5 Т | МАШ.-Ч | 0.01 | 0.07
4055 | ЦЕНА | IP ВИДЕОКАМЕРА 4МП 50-М 8ММ СТЕННАЯ DS-2CD2T47G3E-L | ШТ | 4
4056 | ЦЕНА | IP ВИДЕОКАМЕРА 4МП 30-М 2,8ММ ПОТОЛОЧНАЯ DS-2CD2045FWD-I | ШТ | 3
4057 | Ц1004-087-14 | СТАНЦИОННОЕ ОБОРУДОВАНИЕ. УСТРОЙСТВО ЦИФРОВОЙ РЕГИСТРАЦИИ | УСТР-ВО | 1
4057.1 | 1 | ЗАТРАТЫ ТРУДА РАБОЧИХ-СТРОИТЕЛЕЙ | ЧЕЛ.-Ч | 8 | 8
4057.2 | 31195 | БИРКИ МАРКИРОВОЧНЫЕ ПЛАСТМАССОВЫЕ | 100 ШТ | 0.02 | 0.02
4057.3 | 41514 | НИТКИ СУРОВЫЕ | КГ | 0.0005 | 0.0005
4057.4 | 64457 | НАКОНЕЧНИКИ КАБЕЛЬНЫЕ | ШТ | 2 | 2
4057.5 | 64856 | ПРИПОИ ОЛОВЯННО-СВИНЦОВЫЕ БЕССУРЬМЯНИСТЫЕ МАРКИ ПОС30 | КГ | 0.006 | 0.006
4058 | ЦЕНА | IP-ВИДЕОРЕГИСТРАТОР 16-Х КАНАЛЬНЫЙ DS-7616NI-K2 | ШТ | 1
4059 | ЦЕНА | POE-КОММУТАТОР 16PORT GB POE + SFP DS-3E0318P-E/M | ШТ | 1
4060 | СЦЕНА | БЛОК ЭЛЕКТРИЧЕСКИХ РОЗЕТОК НА 9 ГНЕЗД SCHUKO, ШНУР ПИТАНИЯ 2 М | ШТ | 1
4061 | Ц1001-055-07 | ПРОКЛАДКА КАБЕЛЯ И ПРОВОДА ПО СТЕНАМ. ОДНОПАРНЫЙ ПРОВОД С КРЕПЛЕНИЕМ ПРОВОЛОЧНЫМИ СКРЕПАМИ ПО СТЕНЕ ДЕРЕВЯННОЙ ИЛИ ОШТУКАТУРЕННОЙ | 100М | 3.78
4061.1 | 1 | ЗАТРАТЫ ТРУДА РАБОЧИХ-СТРОИТЕЛЕЙ | ЧЕЛ.-Ч | 6.65 | 25.137
4061.2 | 3 | ЗАТРАТЫ ТРУДА МАШИНИСТОВ | ЧЕЛ.-Ч | 0.26 | 0.9828
4061.3 | 112 | АВТОПОГРУЗЧИКИ 5 Т | МАШ.-Ч | 0.26 | 0.9828
4061.4 | 30389 | ГВОЗДИ СТРОИТЕЛЬНЫЕ С ПЛОСКОЙ ГОЛОВКОЙ 1,6Х50 ММ | Т | 0.0002 | 0.000756
4062 | СЦЕНА | КАБЕЛЬ FTP (FOILED TWISTED PAIR) - ЭКРАНИРОВАННАЯ ВИТАЯ ПАРА FTP CAT/5E 4X2X0,52 | М | 378
4063 | СЦЕНА | ПАТЧКОРД ОПТИЧЕСКИЙ LC/UPC SC/UPC, SM, SIMPLEX, 2 МЕТРА SNR-PC-LC/UPC-SC/UPC-2M | ШТ | 2
4064 | Ц1006-048-06 | ПРОКЛАДКА ВОЛОКОННО-ОПТИЧЕСКИХ КАБЕЛЕЙ В КАНАЛИЗАЦИИ В ТРУБОПРОВОДЕ ПО СВОБОДНОМУ КАНАЛУ | 100М | 2
4064.1 | 1 | ЗАТРАТЫ ТРУДА РАБОЧИХ-СТРОИТЕЛЕЙ | ЧЕЛ.-Ч | 15 | 30
4064.2 | 3 | ЗАТРАТЫ ТРУДА МАШИНИСТОВ | ЧЕЛ.-Ч | 2.41 | 4.82
4064.3 | 32545 | ПРОВОЛОКА СВЕТЛАЯ ДИАМЕТРОМ 3,0 ММ | Т | 0.001 | 0.002
4064.4 | 58664 | ЛЕНТА ИЗОЛЯЦИОННАЯ ПРОРЕЗИНЕННАЯ ОДНОСТОРОННЯЯ ШИРИНА 20 ММ, ТОЛЩИНА 0,25-0,35 ММ | КГ | 0.01 | 0.02
4065 | СЦЕНА | ОПТИЧЕСКИЙ КАБЕЛЬ КАНАЛИЗАЦИОННЫЙ, 8 ВОЛОКНА SMF 28 ULTRA | 1000М | 0.2
4066 | СЦЕНА | КАБЕЛЬ HDMI С КОМПЕНСАТОРОМ ПОТЕРЬ 20М | ШТ | 1
4067 | Ц1001-055-07 | ПРОКЛАДКА КАБЕЛЯ И ПРОВОДА ПО СТЕНАМ. ОДНОПАРНЫЙ ПРОВОД С КРЕПЛЕНИЕМ ПРОВОЛОЧНЫМИ СКРЕПАМИ ПО СТЕНЕ ДЕРЕВЯННОЙ ИЛИ ОШТУКАТУРЕННОЙ | 100М | 0.15
4067.1 | 1 | ЗАТРАТЫ ТРУДА РАБОЧИХ-СТРОИТЕЛЕЙ | ЧЕЛ.-Ч | 6.65 | 0.9975
4067.2 | 3 | ЗАТРАТЫ ТРУДА МАШИНИСТОВ | ЧЕЛ.-Ч | 0.26 | 0.039
4067.3 | 112 | АВТОПОГРУЗЧИКИ 5 Т | МАШ.-Ч | 0.26 | 0.039
4067.4 | 30389 | ГВОЗДИ СТРОИТЕЛЬНЫЕ С ПЛОСКОЙ ГОЛОВКОЙ 1,6Х50 ММ | Т | 0.0002 | 3e-05
4068 | СЦЕНА | ПРОВОД СИЛОВОЙ УСТАНОВОЧНЫЙ С МЕДНОЙ ЖИЛОЙ СЕЧ. 25ММ2 ПУГНП 2Х0,75 | М | 15
4069 | ЦЕНА | SATA HDD ГИБРИДНАЯ ПЛАТА ВИДЕОЗАХВАТА WD80PURX 8TB | ШТ | 1
4070 | ЦЕНА | МОДУЛЬ SFP WDM, ДАЛЬНОСТЬ ДО 3КМ (6DB), 1550НМ | ШТ | 1
4071 | ЦЕНА | МОДУЛЬ SFP WDM, ДАЛЬНОСТЬ ДО 3КМ (6DB), 1310НМ | ШТ | 1
4072 | ЦЕНА | ВЕНТИЛЯТОРНАЯ ПАНЕЛЬ С ТЕРМОСТАТОМ,4 Х 12СМ,ПИТАНИЕ 220V,ЧЕРНЫЙ | ШТ | 1
4073 | СЦЕНА | ГОРИЗОНТ.КАБ.ОРГАНАЙЗЕР МЕТАЛЛИЧЕСКИЙ,С КРЫШКОЙ,483Х45,ЦВЕТ(ЧЕРНЫЙ),1U | ШТ | 3
4074 | СЦЕНА | КАБЕЛЬНЫЙ ВВОД С ЩЕТОЧНЫМ УПЛОТНЕНИЕМ ДЛЯ НАСТЕННОГО ШКАФА , 1U | ШТ | 1
4075 | СЦЕНА | 19" ВЕРТИКАЛЬНЫЙ КАБЕЛЬНЫЙ ОРГАНАЙЗЕР, 12U | ШТ | 1
4076 | СЦЕНА | ЗАГЛУШКА 1U В ТЕЛЕКОММУНИКАЦИОННЫЙ ШКАФ 19"" | ШТ | 1
4077 | СЦЕНА | КОМПЛЕКТ ЗАЗЕМЛЕНИЯ, SHIP, 701603001, ДЛИНА ПРОВОДНИКА 30 СМ | ШТ | 1
4078 | СЦЕНА | ГЕРМЕТИЧНЫЙ КОРОБКА МОНТАЖНАЯ IP55 80X80ММ | ШТ | 7
4079 | СЦЕНА | КОННЕКТОР | ШТ | 14
4080 | СЦЕНА | КРОНШТЕЙН ДЛЯ ТВ KRON 500 | ШТ | 1
4081 | Ц0802-409-11 МИНСТРОЙ РУЗ 05.01.21 N 2 | ТРУБА ГОФРИРОВАННАЯ ПВХ ДЛЯ ЗАЩИТЫ ПРОВОДОВ И КАБЕЛЕЙ В БОРОЗДАХ | 100 М | 3.78
4081.1 | 1 | ЗАТРАТЫ ТРУДА РАБОЧИХ-СТРОИТЕЛЕЙ | ЧЕЛ.-Ч | 5.28 | 19.9584
4081.2 | 3 | ЗАТРАТЫ ТРУДА МАШИНИСТОВ | ЧЕЛ.-Ч | 0.05 | 0.189
4081.3 | 2509 | АВТОМОБИЛИ БОРТОВЫЕ ГРУЗОПОДЪЕМНОСТЬЮ ДО 5 Т | МАШ.-Ч | 0.05 | 0.189
4082 | СЦЕНА | ГОФРА Д-20ММ | М | 378
4083 | СЦЕНА | КЛИПСЫ Д-20ММ. | ШТ | 378
4084 | СЦЕНА | ХОМУТ НЕЙЛОНОВЫЙ ЧЕРНЫЙ 3Х160ММ/ 100 ШТ.В УПАКОВКЕ | УП | 9
4085 | СЦЕНА | ГЕРМЕТИК , ВЕС УПАКОВКИ 400Г | ШТ | 1
4086 | СЦЕНА | МОНТАЖНАЯ ПЕНА, ВЕС УПАКОВКИ 400Г | ШТ | 1
4087 | СЦЕНА | БИРКА КАБЕЛЬНАЯ, МАРКИРОВОЧНАЯ | ШТ | 60
4088 | СЦЕНА | ДУБЛЬ ГВОЗДЬ 60Х40 ММ | КГ | 3
РАЗДЕЛ 110. ФАСАД
4089 | Е2713-008-01 ДОП. 6 | УСТРОЙСТВО ПОКРЫТИЙ ИЗ БЕТОННЫХ ПЛИТОК ВРУЧНУЮ РАЗМЕРОМ 30Х30Х5 СМ, КОЛИЧЕСТВО ПЛИТКИ ПРИ УКЛАДКЕ НА 1 М2 11 ШТ НА ОСНОВАНИЕ ИЗ СУХОЙ РАСТВОРНОЙ СМЕСИ ТОЛЩИНОЙ 5 СМ С ПРИГОТОВЛЕНИЕМ НА МЕСТЕ | 100 М2 ПОКРЫТИЯ | 0.3411
4089.1 | 1 | ЗАТРАТЫ ТРУДА РАБОЧИХ-СТРОИТЕЛЕЙ | ЧЕЛ.-Ч | 112.88 | 38.5034
4089.2 | 3 | ЗАТРАТЫ ТРУДА МАШИНИСТОВ | ЧЕЛ.-Ч | 0.6 | 0.20466
4089.3 | 2509 | АВТОМОБИЛИ БОРТОВЫЕ ГРУЗОПОДЪЕМНОСТЬЮ ДО 5 Т | МАШ.-Ч | 0.6 | 0.20466
4089.4 | 11004 | ПЕСОК ДЛЯ СТРОИТЕЛЬНЫХ РАБОТ | М3 | 5.97 | 2.0364
4089.5 | 34501 | ПОРТЛАНДЦЕМЕНТ ОБЩЕСТРОИТЕЛЬНОГО НАЗНАЧЕНИЯ БЕЗДОБАВОЧНЫЙ МАРКИ 400 | Т | 2.12 | 0.72313
4090 | СЦЕНА | ПЛИТКА ТАКТИЛЬНАЯ ПРЕДУПРЕЖДАЮЩАЯ НАПОЛЬНАЯ ИЗ БЕТОНА 300Х300 | М2 | 9.72
4091 | СЦЕНА | ПЛИТКА ТАКТИЛЬНАЯ НАПРАВЛЯЮЩАЯ НАПОЛЬНАЯ ИЗ БЕТОНА 300Х300 | М2 | 24.39
4092 | Е2709-017-02 | РАЗМЕТКА ПРОЕЗЖЕЙ ЧАСТИ ТЕРМОПЛАСТИКОМ ЛИНИЕЙ ШИРИНОЙ 0,1 М ПУНКТИРНОЙ, ШАГ 1:1 | КМ ЛИНИИ | 0.064
4092.1 | 1 | ЗАТРАТЫ ТРУДА РАБОЧИХ-СТРОИТЕЛЕЙ | ЧЕЛ.-Ч | 3.16 | 0.20224
4092.2 | 3 | ЗАТРАТЫ ТРУДА МАШИНИСТОВ | ЧЕЛ.-Ч | 1.35 | 0.0864
4093 | СЦЕНА | КОНТРАСТНАЯ ЛЕНТА ШРИНА 100ММ | М | 64
4094 | СЦЕНА | ЖЕЛТЫЙ КРУГ | ШТ | 6
4095 | СЦЕНА | ШРИФТ БРАЙЛЯ НА ПЕРИЛАХ | ШТ | 4
4096 | Ц1102-001-01 | ПРИБОРЫ, УСТАНАВЛИВАЕМЫЕ НА РЕЗЬБОВЫХ СОЕДИНЕНИЯХ, МАССА, КГ, ДО 1,5 | ШТ | 1
4096.1 | 1 | ЗАТРАТЫ ТРУДА РАБОЧИХ-СТРОИТЕЛЕЙ | ЧЕЛ.-Ч | 1.03 | 1.03
4096.2 | 64581 | ПРОКЛАДКИ ПАРОНИТОВЫЕ | КГ | 0.042 | 0.042
4097 | СЦЕНА | ЭЛЕКТРОННОЕ КОНТРАСТНОЕ ТАБЛО ДЛЯ СЛАБОВИДЯЩИХ | ШТ | 1
4098 | СЦЕНА | РЕЧЕВОЙ ИНФОРМАТОР | ШТ | 1
4099 | СЦЕНА | СПЕЦИАЛЬНЫЙ ТАКТИЛЬНЫЙ ЗНАК, УКАЗЫВАЮЩИЙ НАПРАВЛЕНИЕ ДВИЖЕНИЯ ИНВАЛИДА | ШТ | 1
4100 | СЦЕНА | ТАКТИЛЬНАЯ ИНФОРМАЦИОННАЯ ДОСКА СО ШРИФТОМ БРАЙЛЯ ДЛЯ НАЗВАНИЕ КАБИНЕТА (РАЗМЕР 200-300MM) | ШТ | 6
4101 | СЦЕНА | ТАКТИЛЬНАЯ МНЕМОСХЕМА | ШТ | 1
4102 | СЦЕНА | НАПРАВЛЕНИЕ ДВИЖЕНИЯ ЛИЦ С ОГРАНИЧЕННЫМИ ВОЗМОЖНОСТЯМИ | ШТ | 1
4103 | Ц1102-001-01 | ПРИБОРЫ, УСТАНАВЛИВАЕМЫЕ НА РЕЗЬБОВЫХ СОЕДИНЕНИЯХ, МАССА, КГ, ДО 1,5 | ШТ | 1
4103.1 | 1 | ЗАТРАТЫ ТРУДА РАБОЧИХ-СТРОИТЕЛЕЙ | ЧЕЛ.-Ч | 1.03 | 1.03
4103.2 | 64581 | ПРОКЛАДКИ ПАРОНИТОВЫЕ | КГ | 0.042 | 0.042
4104 | СЦЕНА | КНОПКА ВЫЗОВА ПОМОЩИ ДЛЯ ИНВАЛИДОВ | ШТ | 1
4105 | СЦЕНА | ТАКТИЛЬНАЯ ЛЕНТА САМОКЛЕЯЩАЯСЯ | М | 29.6
РАЗДЕЛ 111. КИЧИК УСТАХОНА
РАЗДЕЛ 112. ДЕМОНТАЖ РАБОТЫ
4106 | Е4604-001-02 | РАЗБОРКА ФУНДАМЕНТОВ БЕТОННЫХ(КРЫЛЦО) | М3 | 5.05
4106.1 | 1 | ЗАТРАТЫ ТРУДА РАБОЧИХ-СТРОИТЕЛЕЙ | ЧЕЛ.-Ч | 9.59 | 48.4295
4106.2 | 3 | ЗАТРАТЫ ТРУДА МАШИНИСТОВ | ЧЕЛ.-Ч | 2.84 | 14.342
4106.3 | 660 | КОМПРЕССОРЫ ПЕРЕДВИЖНЫЕ С ДВИГАТЕЛЕМ ВНУТРЕННЕГО СГОРАНИЯ ДАВЛЕНИЕМ ДО 686 КПА (7 АТМ.) 5 М3/МИН | МАШ.-Ч | 2.84 | 14.342
4106.4 | 1199 | МОЛОТКИ ПРИ РАБОТЕ ОТ ПЕРЕДВИЖНЫХ КОМПРЕССОРНЫХ СТАНЦИЙ ОТБОЙНЫЕ ПНЕВМАТИЧЕСКИЕ | МАШ.-Ч | 5.68 | 28.684
4107 | Е4602-004-01 | ДЕМОНТАЖ МЕТАЛЛОКОНСТРУКЦИЙ ПОКРЫТИЙ | Т ДЕМОНТИРОВАННЫХ КОНСТРУКЦИЙ | 0.6
4107.1 | 1 | ЗАТРАТЫ ТРУДА РАБОЧИХ-СТРОИТЕЛЕЙ | ЧЕЛ.-Ч | 10.84 | 6.504
4107.2 | 3 | ЗАТРАТЫ ТРУДА МАШИНИСТОВ | ЧЕЛ.-Ч | 0.6 | 0.36
4107.3 | 787 | КРАНЫ НА ГУСЕНИЧНОМ ХОДУ ПРИ РАБОТЕ НА ДРУГИХ ВИДАХ СТРОИТЕЛЬСТВА 40 Т | МАШ.-Ч | 0.22 | 0.132
4107.4 | 978 | ЛЕБЕДКИ ЭЛЕКТРИЧЕСКИЕ, ТЯГОВЫМ УСИЛИЕМ ДО 31,39 (3,2) КН (Т) | МАШ.-Ч | 2.2 | 1.32
4107.5 | 1147 | МАШИНЫ ШЛИФОВАЛЬНЫЕ ЭЛЕКТРИЧЕСКИЕ | МАШ.-Ч | 1.11 | 0.666
4107.6 | 2499 | АВТОМОБИЛИ БОРТОВЫЕ ГРУЗОПОДЪЕМНОСТЬЮ ДО 5 Т | МАШ.-Ч | 0.38 | 0.228
4107.7 | 2577 | АППАРАТЫ ДЛЯ ГАЗОВОЙ СВАРКИ И РЕЗКИ | МАШ.-Ч | 3.65 | 2.19
4107.8 | 34241 | КИСЛОРОД ТЕХНИЧЕСКИЙ ГАЗООБРАЗНЫЙ | М3 | 2.5 | 1.5
4107.9 | 34350 | АЦЕТИЛЕН ГАЗООБРАЗНЫЙ ТЕХНИЧЕСКИЙ | М3 | 0.33 | 0.198
4107.10 | 44897 | ШЛИФКРУГИ | ШТ | 2 | 1.2
4108 | Е63-007-06 ДОП. 6 | РАЗБОРКА ОБЛИЦОВКИ СТЕН ИЗ ПЛИТ И ПЛИТОК: МРАМОРНЫХ | 100М2 | 0.296
4108.1 | 1 | ЗАТРАТЫ ТРУДА РАБОЧИХ-СТРОИТЕЛЕЙ | ЧЕЛ.-Ч | 382.3 | 113.1608
4108.2 | 3 | ЗАТРАТЫ ТРУДА МАШИНИСТОВ | ЧЕЛ.-Ч | 0.61 | 0.18056
4108.3 | 1522 | ПОДЪЕМНИКИ МАЧТОВЫЕ СТРОИТЕЛЬНЫЕ 0,5 Т | МАШ.-Ч | 0.61 | 0.18056
4108.4 | 2831 | МОЛОТКИ ОТБОЙНЫЕ ЭЛЕКТРИЧЕСКИЕ | МАШ.-Ч | 6.92 | 2.0483
4109 | Е4602-009-02 | ОТБИВКА ШТУКАТУРКИ С ПОВЕРХНОСТЕЙ СТЕН НАРУЖНЫХ | 100М2 | 3.012
4109.1 | 1 | ЗАТРАТЫ ТРУДА РАБОЧИХ-СТРОИТЕЛЕЙ | ЧЕЛ.-Ч | 22.82 | 68.7338
4110 | Е0902-028-02 ДОП.11 СРН 02.09-04 ПРИЛ.6 ТАБЛ.3 | МОНТАЖ ОГРАЖДАЮЩИХ КОНСТРУКЦИЙ СКЛАДОВ КАРБАМИДА ИЗ ПРОФИЛИРОВАННЫХ АЛЮМИНИЕВЫХ ЛИСТОВ СТЕН. РАЗБОРКА (ДЕМОНТАЖ) МЕТАЛЛИЧЕСКИХ КОНСТРУКЦИЙ, ПРИМЕНЕН КОЭФФИЦИЕНТ К НОРМАМ ЗАТРАТ ТРУДА - 0,6, К НОРМАМ ЭКСПЛУАТАЦИИ МАШИН - 0,7 И К НОРМАМ РАСХОДА МАТЕРИАЛОВ - 0, ДОПОЛНИТЕЛЬНЫЙ РАСХОД МАТЕРИАЛОВ И МЕХАНИЗМОВ ПРИ ВЫПОЛНЕНИИ ДЕМОНТАЖА, РАЗБОРКИ МЕТАЛЛОКОНСТРУКЦИЙ ПРИНЯТ ПО ТАБЛИЦЕ 3. | 100М2 | 0.288
4110.1 | 1 | ЗАТРАТЫ ТРУДА РАБОЧИХ-СТРОИТЕЛЕЙ | ЧЕЛ.-Ч | 50.466 | 14.5342
4110.2 | 3 | ЗАТРАТЫ ТРУДА МАШИНИСТОВ | ЧЕЛ.-Ч | 10.675 | 3.0744
4110.3 | 715 | КРАНЫ КОЗЛОВЫЕ ПРИ РАБОТЕ НА МОНТАЖЕ ТЕХНОЛОГИЧЕСКОГО ОБОРУДОВАНИЯ 32 Т | МАШ.-Ч | 0.035 | 0.01008
4110.4 | 762 | КРАНЫ НА АВТОМОБИЛЬНОМ ХОДУ ПРИ РАБОТЕ НА ДРУГИХ ВИДАХ СТРОИТЕЛЬСТВА 10 Т | МАШ.-Ч | 0.056 | 0.016128
4110.5 | 790 | КРАНЫ НА ГУСЕНИЧНОМ ХОДУ ПРИ РАБОТЕ НА МОНТАЖЕ ТЕХНОЛОГИЧЕСКОГО ОБОРУДОВАНИЯ 25 Т | МАШ.-Ч | 10.507 | 3.026
4111 | Е57-002-01 | РАЗБОРКА ПОКРЫТИЙ ПОЛОВ: ИЗ ЛИНОЛЕУМА И РЕЛИНА | 100М2 | 0.8004
4111.1 | 1 | ЗАТРАТЫ ТРУДА РАБОЧИХ-СТРОИТЕЛЕЙ | ЧЕЛ.-Ч | 11.39 | 9.1166
4111.2 | 3 | ЗАТРАТЫ ТРУДА МАШИНИСТОВ | ЧЕЛ.-Ч | 0.13 | 0.10405
4111.3 | 1522 | ПОДЪЕМНИКИ МАЧТОВЫЕ СТРОИТЕЛЬНЫЕ 0,5 Т | МАШ.-Ч | 0.13 | 0.10405
4111.4 | 99999 | СТРОИТЕЛЬНЫЙ МУСОР | Т | 0.47 | 0.37619
4112 | Е57-002-11 ДОП. 5 | РАЗБОРКА ПОКРЫТИЙ ПОЛОВ: ЦЕМЕНТНЫХ(ОСНАВАНИЯ) | 100М2 | 0.8004
4112.1 | 1 | ЗАТРАТЫ ТРУДА РАБОЧИХ-СТРОИТЕЛЕЙ | ЧЕЛ.-Ч | 126.56 | 101.2986
4112.2 | 1522 | ПОДЪЕМНИКИ МАЧТОВЫЕ СТРОИТЕЛЬНЫЕ 0,5 Т | МАШ.-Ч | 1.8 | 1.4407
4112.3 | 2831 | МОЛОТКИ ОТБОЙНЫЕ ЭЛЕКТРИЧЕСКИЕ | МАШ.-Ч | 53.76 | 43.0295
4112.4 | 99999 | СТРОИТЕЛЬНЫЙ МУСОР | Т | 6.6 | 5.2826
4113 | Е4602-009-02 | ОТБИВКА ШТУКАТУРКИ С ПОВЕРХНОСТЕЙ СТЕН ВНУТРЕННЫЙ | 100М2 | 4.741
4113.1 | 1 | ЗАТРАТЫ ТРУДА РАБОЧИХ-СТРОИТЕЛЕЙ | ЧЕЛ.-Ч | 22.82 | 108.1896
4114 | Е56-001-04 ДОП. 5 | ДЕМОНТАЖ ОКОННЫХ КОРОБОК: В КАМЕННЫХ СТЕНАХ С ОТБИВКОЙ ШТУКАТУРКИ В ОТКОСАХ | 100ШТ | 0.04
4114.1 | 1 | ЗАТРАТЫ ТРУДА РАБОЧИХ-СТРОИТЕЛЕЙ | ЧЕЛ.-Ч | 129.29 | 5.1716
4114.2 | 1522 | ПОДЪЕМНИКИ МАЧТОВЫЕ СТРОИТЕЛЬНЫЕ 0,5 Т | МАШ.-Ч | 0.7 | 0.028
4114.3 | 2831 | МОЛОТКИ ОТБОЙНЫЕ ЭЛЕКТРИЧЕСКИЕ | МАШ.-Ч | 3.45 | 0.138
4114.4 | 99999 | СТРОИТЕЛЬНЫЙ МУСОР | Т | 10.66 | 0.4264
4115 | Е56-009-05 ДОП. 5 | ДЕМОНТАЖ ДВЕРНЫХ КОРОБОК В КАМЕННЫХ СТЕНАХ: С ОТБИВКОЙ ШТУКАТУРКИ В ОТКОСАХ | 100ШТ | 0.04
4115.1 | 1 | ЗАТРАТЫ ТРУДА РАБОЧИХ-СТРОИТЕЛЕЙ | ЧЕЛ.-Ч | 180.89 | 7.2356
4115.2 | 2831 | МОЛОТКИ ОТБОЙНЫЕ ЭЛЕКТРИЧЕСКИЕ | МАШ.-Ч | 9.52 | 0.3808
4115.3 | 99999 | СТРОИТЕЛЬНЫЙ МУСОР | Т | 10.5 | 0.42
4116 | Е58-017-22 ДОП. 12 МИНСТРОЙ РУЗ N 519 ОТ 18.11.2019 Г. | РАЗБОРКА ТЕПЛОИЗОЛЯЦИИ НА КРОВЛЕ ИЗ КЕРАМЗИТА, ВЕРМИКУЛИТА, ПЕРЛИТА, ШУНГУЗИТА И ДР. ЛЕГКИХ ЗАПОЛНИТЕЛЕЙ Т-10СМ | М3 | 30.63
4116.1 | 1 | ЗАТРАТЫ ТРУДА РАБОЧИХ-СТРОИТЕЛЕЙ | ЧЕЛ.-Ч | 2.43 | 74.4309
4116.2 | 975 | ЛЕБЕДКИ ЭЛЕКТРИЧЕСКИЕ, ТЯГОВЫМ УСИЛИЕМ ДО 5,79 (0,59) КН (Т) | МАШ.-Ч | 0.27 | 8.2701
4117 | Е4604-001-02 | РАЗБОРКА ФУНДАМЕНТОВ БЕТОННЫХ(ОТМОСКА) | М3 | 11.94
4117.1 | 1 | ЗАТРАТЫ ТРУДА РАБОЧИХ-СТРОИТЕЛЕЙ | ЧЕЛ.-Ч | 9.59 | 114.5046
4117.2 | 3 | ЗАТРАТЫ ТРУДА МАШИНИСТОВ | ЧЕЛ.-Ч | 2.84 | 33.9096
4117.3 | 660 | КОМПРЕССОРЫ ПЕРЕДВИЖНЫЕ С ДВИГАТЕЛЕМ ВНУТРЕННЕГО СГОРАНИЯ ДАВЛЕНИЕМ ДО 686 КПА (7 АТМ.) 5 М3/МИН | МАШ.-Ч | 2.84 | 33.9096
4117.4 | 1199 | МОЛОТКИ ПРИ РАБОТЕ ОТ ПЕРЕДВИЖНЫХ КОМПРЕССОРНЫХ СТАНЦИЙ ОТБОЙНЫЕ ПНЕВМАТИЧЕСКИЕ | МАШ.-Ч | 5.68 | 67.8192
4118 | Е0601-001-15 ДОП. 3 | УСТРОЙСТВО ФУНДАМЕНТНЫХ ПЛИТ БЕТОННЫХ ПЛОСКИХ(ОТМОСКА) | 100 М3 БЕТОНА | 0.0955
4118.1 | 1 | ЗАТРАТЫ ТРУДА РАБОЧИХ-СТРОИТЕЛЕЙ | ЧЕЛ.-Ч | 116.82 | 11.1563
4118.2 | 3 | ЗАТРАТЫ ТРУДА МАШИНИСТОВ | ЧЕЛ.-Ч | 20.15 | 1.9243
4118.3 | 112 | АВТОПОГРУЗЧИКИ 5 Т | МАШ.-Ч | 0.27 | 0.025785
4118.4 | 403 | ВИБРАТОРЫ ГЛУБИННЫЕ | МАШ.-Ч | 5.83 | 0.55676
4118.5 | 698 | КРАНЫ БАШЕННЫЕ ПРИ РАБОТЕ НА ДРУГИХ ВИДАХ СТРОИТЕЛЬСТВА 8 Т | МАШ.-Ч | 18.68 | 1.7839
4118.6 | 762 | КРАНЫ НА АВТОМОБИЛЬНОМ ХОДУ ПРИ РАБОТЕ НА ДРУГИХ ВИДАХ СТРОИТЕЛЬСТВА 10 Т | МАШ.-Ч | 0.49 | 0.046795
4118.7 | 1571 | ПИЛА ЭЛЕКТРИЧЕСКАЯ ЦЕПНАЯ | МАШ.-Ч | 0.1 | 0.00955
4118.8 | 2509 | АВТОМОБИЛИ БОРТОВЫЕ ГРУЗОПОДЪЕМНОСТЬЮ ДО 5 Т | МАШ.-Ч | 0.71 | 0.067805
4118.9 | 9219 | ВОДА | М3 | 0.73 | 0.069715
4118.10 | 22006 | БЕТОН ТЯЖЕЛЫЙ, КЛАСС В 15 (М200) | М3 | 102 | 9.741
4118.11 | 30407 | ГВОЗДИ СТРОИТЕЛЬНЫЕ | Т | 0.002 | 0.000191
4118.12 | 30652 | ИЗВЕСТЬ СТРОИТЕЛЬНАЯ НЕГАШЕНАЯ КОМОВАЯ, СОРТ 1 | Т | 0.01 | 0.000955
4118.13 | 35516 | РОГОЖА | М2 | 30 | 2.865
4118.14 | 36061 | ДОСКИ ОБРЕЗНЫЕ ХВОЙНЫХ ПОРОД ДЛИНОЙ 4-6,5 М, ШИРИНОЙ 75-150 ММ, ТОЛЩИНОЙ 44 ММ И БОЛЕЕ, III СОРТА | М3 | 0.04 | 0.00382
4118.15 | 51620 | ЩИТЫ ИЗ ДОСОК ТОЛЩИНОЙ 40 ММ | М2 | 3.6 | 0.3438
РАЗДЕЛ 113. НАРУЖНАЯ ОТДЕЛКА
4119 | Е1502-019-01 ДОП. 12 МИНСТРОЙ РУЗ N 519 ОТ 18.11.2019 Г. | СПЛОШНОЕ ВЫРАВНИВАНИЕ БЕТОННЫХ ПОВЕРХНОСТЕЙ [ОДНОСЛОЙНАЯ ШТУКАТУРКА] ИЗВЕСТКОВЫМ РАСТВОРОМ СТЕН | 100М2 ОШТУКАТУРИВАЕМОЙ ПОВЕРХНОСТИ | 0.309
4119.1 | 1 | ЗАТРАТЫ ТРУДА РАБОЧИХ-СТРОИТЕЛЕЙ | ЧЕЛ.-Ч | 42.18 | 13.0336
4119.2 | 3 | ЗАТРАТЫ ТРУДА МАШИНИСТОВ | ЧЕЛ.-Ч | 0.25 | 0.07725
4119.3 | 1522 | ПОДЪЕМНИКИ МАЧТОВЫЕ СТРОИТЕЛЬНЫЕ 0,5 Т | МАШ.-Ч | 0.25 | 0.07725
4119.4 | 12138 | РАСТВОР ЦЕМЕНТНО-ИЗВЕСТКОВЫЙ 1:1:6 | М3 | 0.6 | 0.1854
4120 | Е1501-026-01 ДОП. 6 | ГЛАДКАЯ ОБЛИЦОВКА СТЕН, СТОЛБОВ, ПИЛЯСТР И ОТКОСОВ ИЗ КЕРАМОГРАНИТНЫХ ПЛИТОК ТОЛЩИНОЙ ДО 15 ММ НА КЛЕЕ ИЗ СУХИХ СМЕСЕЙ ПО КИРПИЧУ И БЕТОНУ, ЧИСЛО ПЛИТ ДО 10 ШТ НА М2 | 100М2 ПОВЕРХНОСТИ ОБЛИЦОВКИ | 0.309
4120.1 | 1 | ЗАТРАТЫ ТРУДА РАБОЧИХ-СТРОИТЕЛЕЙ | ЧЕЛ.-Ч | 279.29 | 86.3006
4120.2 | 3 | ЗАТРАТЫ ТРУДА МАШИНИСТОВ | ЧЕЛ.-Ч | 9.66 | 2.9849
4120.3 | 112 | АВТОПОГРУЗЧИКИ 5 Т | МАШ.-Ч | 0.84 | 0.25956
4120.4 | 1522 | ПОДЪЕМНИКИ МАЧТОВЫЕ СТРОИТЕЛЬНЫЕ 0,5 Т | МАШ.-Ч | 1.16 | 0.35844
4120.5 | 1603 | РАСТВОРОМЕШАЛКИ ДЛЯ ПРИГОТОВЛЕНИЯ ВОДОЦЕМЕНТНЫХ И ДРУГИХ РАСТВОРОВ 350 Л | МАШ.-Ч | 0.53 | 0.16377
4120.6 | 1702 | СТАНОК КАМНЕРЕЗНЫЙ УНИВЕРСАЛЬНЫЙ | МАШ.-Ч | 7.3 | 2.2557
4120.7 | 2509 | АВТОМОБИЛИ БОРТОВЫЕ ГРУЗОПОДЪЕМНОСТЬЮ ДО 5 Т | МАШ.-Ч | 0.36 | 0.11124
4120.8 | 9219 | ВОДА | М3 | 0.4 | 0.1236
4120.9 | 30498 | ПЛИТКИ КЕРАМОГРАНИТНЫЕ | М2 | 105 | 32.445
4120.10 | 31434 | ГРУНТОВКА | Т | 0.015 | 0.004635
4120.11 | 31719 | КЛЕЙ ДЛЯ ОБЛИЦОВОЧНЫХ РАБОТ (СУХАЯ СМЕСЬ) | Т | 0.375 | 0.11588
4120.12 | 44059 | ВЕТОШЬ | КГ | 0.5 | 0.1545
4120.13 | 45037 | СМЕСЬ СУХАЯ ДЛЯ ЗАДЕЛКИ ШВОВ | Т | 0.02 | 0.00618
4121 | Е1502-019-01 ДОП. 12 МИНСТРОЙ РУЗ N 519 ОТ 18.11.2019 Г. | СПЛОШНОЕ ВЫРАВНИВАНИЕ БЕТОННЫХ ПОВЕРХНОСТЕЙ [ОДНОСЛОЙНАЯ ШТУКАТУРКА] ИЗВЕСТКОВЫМ РАСТВОРОМ СТЕН | 100М2 ОШТУКАТУРИВАЕМОЙ ПОВЕРХНОСТИ | 3.013
4121.1 | 1 | ЗАТРАТЫ ТРУДА РАБОЧИХ-СТРОИТЕЛЕЙ | ЧЕЛ.-Ч | 42.18 | 127.0883
4121.2 | 3 | ЗАТРАТЫ ТРУДА МАШИНИСТОВ | ЧЕЛ.-Ч | 0.25 | 0.75325
4121.3 | 1522 | ПОДЪЕМНИКИ МАЧТОВЫЕ СТРОИТЕЛЬНЫЕ 0,5 Т | МАШ.-Ч | 0.25 | 0.75325
4121.4 | 12138 | РАСТВОР ЦЕМЕНТНО-ИЗВЕСТКОВЫЙ 1:1:6 | М3 | 0.6 | 1.8078
4122 | Е1502-011-01 ДОП. 8 | УСТРОЙСТВО НАРУЖНОЙ ТЕПЛОИЗОЛЯЦИИ ЗДАНИЙ С ТОНКОЙ ШТУКАТУРКОЙ ПО УТЕПЛИТЕЛЮ ТОЛЩИНОЙ ПЛИТ ДО 50 ММ | 100 М2 | 3.013
4122.1 | 1 | ЗАТРАТЫ ТРУДА РАБОЧИХ-СТРОИТЕЛЕЙ | ЧЕЛ.-Ч | 322.41 | 971.4213
4122.2 | 3 | ЗАТРАТЫ ТРУДА МАШИНИСТОВ | ЧЕЛ.-Ч | 12.6 | 37.9638
4122.3 | 521 | ДРЕЛИ ЭЛЕКТРИЧЕСКИЕ | МАШ.-Ч | 0.08 | 0.24104
4122.4 | 982 | ЛЕБЕДКИ ЭЛЕКТРИЧЕСКИЕ, ТЯГОВЫМ УСИЛИЕМ 122,62 (12,5) КН (Т) | МАШ.-Ч | 4.14 | 12.4738
4122.5 | 1114 | МАШИНЫ ЛИСТОГИБОЧНЫЕ СПЕЦИАЛЬНЫЕ (ВАЛЬЦЫ) | МАШ.-Ч | 0.2 | 0.6026
4122.6 | 1146 | МАШИНЫ ШЛИФОВАЛЬНЫЕ УГЛОВЫЕ | МАШ.-Ч | 0.23 | 0.69299
4122.7 | 2511 | АВТОМОБИЛИ БОРТОВЫЕ ГРУЗОПОДЪЕМНОСТЬЮ ДО 15 Т | МАШ.-Ч | 0.77 | 2.32
4122.8 | 3325 | ДРЕЛЬ-ПЕРФОРАТОР ЭЛЕКТРИЧЕСКАЯ | МАШ.-Ч | 21.24 | 63.9961
4122.9 | 9219 | ВОДА | М3 | 0.1 | 0.3013
4122.10 | 31122 | ПЕНА МОНТАЖНАЯ ДЛЯ ГЕРМЕТИЗАЦИИ СТЫКОВ В БАЛЛОНЧИКЕ ЕМКОСТЬЮ 0,85 Л | ШТ | 1.96 | 5.9055
4122.11 | 55216 | ШТУКАТУРКА ФАСАДНАЯ ДЕКОРАТИВНАЯ ТИПА "BOLIX MPKA15DM" | КГ | 200 | 602.6
4122.12 | 55217 | ЛАК ВОДНО-ДИСПЕРСИОННЫЙ "STONEMIX" НА ОСНОВЕ АКРИЛА | КГ | 38 | 114.494
4122.13 | 55218 | ГРУНТОВКА ПОЛИМЕРНАЯ ТИПА "BOLIX O" | КГ | 12.71 | 38.2952
4122.14 | 55219 | ГРУНТОВКА ТИПА "BOLIX SG" | КГ | 25.42 | 76.5905
4122.15 | 55220 | СМЕСЬ УНИВЕРСАЛЬНАЯ ДЕКОРАТИВНАЯ "STONEMIX" НА ОСНОВЕ ТРАВЕРТИНА | КГ | 200 | 602.6
4122.16 | 55221 | ЛЕНТА ПСУЛ | М | 45 | 135.585
4122.17 | 55228 | СВЕРЛА КОЛЬЦЕВЫЕ АЛМАЗНЫЕ ДИАМЕТРОМ 5 ММ | ШТ | 0.36 | 1.0847
4122.18 | 55230 | КЛЕЙ УНИВЕРСАЛЬНЫЙ ДЛЯ СИСТЕМ УТЕПЛЕНИЯ ТИПА "BOLIX WM" | КГ | 83.2 | 250.6816
4122.19 | 55231 | КЛЕЙ ДЛЯ ПРИКЛЕИВАНИЯ МИНЕРАЛЬНОЙ ВАТЫ ТИПА "BOLIX ZW" | КГ | 60 | 180.78
УТЕПЛЕНИЯ И ОТДЕЛКИ НАРУЖНЫХ СТЕН 12ЛИСТ
4123 | СЦЕНА | БАЗАЛЬТОВОЛОКОННЫЕ МИНЕРАЛЬНЫЕ ПЛИТЫ ППЖ-120 ТОЛЩИНОЙ 50 ММ | М2 | 310.4
4124 | СЦЕНА | ДЮБЕЛЬ ТАРЕЛЬЧАТЫЙ ДС-1-60.130 | ШТ | 2155
4125 | СЦЕНА | ФАСАДНАЯ СЕТКА ФСР-160(110)2000/2000 | М2 | 315.2
4126 | СЦЕНА | УГОЛОК 45Х45 ИЗ ПЕРФОРИРОВАННЫЙ ОЦИНКОВАННОЙ ИЗ ОЦИНКОВАННОЙ СТАЛИ T=0.6 ММ | М | 47.1
4127 | СЦЕНА | ЦОКОЛЬНЫЙ ЭЛЕМЕНТ ШИРИНОЙ 120 ММ ИЗ ОЦИНКОВАННОЙ СТАЛИ T=0.6 ММ | М | 72
4128 | СЦЕНА | ПОДОКОННЫЙ СЛИВ (КРОВЕЛЬНАЯ СТАЛЬ T=0.7) | М2 | 1.3
4129 | Е0807-001-02 МИНСТРОЙИЖКХ 14.02.23 Г. N 30 | УСТАНОВКА И РАЗБОРКА НАРУЖНЫХ ИНВЕНТАРНЫХ ЛЕСОВ ВЫСОТОЙ ДО 16 М ТРУБЧАТЫХ ДЛЯ ПРОЧИХ ОТДЕЛОЧНЫХ РАБОТ | 100М2 | 3.013
4129.1 | 1 | ЗАТРАТЫ ТРУДА РАБОЧИХ-СТРОИТЕЛЕЙ | ЧЕЛ.-Ч | 43.5 | 131.0655
4129.2 | 3 | ЗАТРАТЫ ТРУДА МАШИНИСТОВ | ЧЕЛ.-Ч | 0.07 | 0.21091
4129.3 | 2499 | АВТОМОБИЛИ БОРТОВЫЕ ГРУЗОПОДЪЕМНОСТЬЮ ДО 5 Т | МАШ.-Ч | 0.07 | 0.21091
4129.4 | 44082 | ДЕТАЛИ ДЕРЕВЯННЫЕ ЛЕСОВ | М3 | 0.009 | 0.027117
4129.5 | 51622 | ЩИТЫ НАСТИЛА ПО ПРОЕКТНЫМ ДАННЫМ | М2 | 3.4 | 10.2442
4129.6 | 63944 | ДЕТАЛИ ЛЕСОВ СТАЛЬНЫЕ | Т | 0.035 | 0.10545
РАЗДЕЛ 114. ПЛАН ПОЛ
СТЯШКА
4130 | Е1101-011-01 | УСТРОЙСТВО СТЯЖЕК ЦЕМЕНТНЫХ ТОЛЩИНОЙ 20 ММ//30ММ | 100М2 | 2.674
4130.1 | 1 | ЗАТРАТЫ ТРУДА РАБОЧИХ-СТРОИТЕЛЕЙ | ЧЕЛ.-Ч | 39.51 | 105.6497
4130.2 | 3 | ЗАТРАТЫ ТРУДА МАШИНИСТОВ | ЧЕЛ.-Ч | 1.27 | 3.396
4130.3 | 404 | ВИБРАТОРЫ ПОВЕРХНОСТНЫЕ | МАШ.-Ч | 9.07 | 24.2532
4130.4 | 1522 | ПОДЪЕМНИКИ МАЧТОВЫЕ СТРОИТЕЛЬНЫЕ 0,5 Т | МАШ.-Ч | 1.27 | 3.396
4130.5 | 9219 | ВОДА | М3 | 3.5 | 9.359
4130.6 | 12181 | РАСТВОР ЦЕМЕНТНО-ПЕСЧАНЫЙ М-100 | М3 | 2.04 | 5.455
4131 | Е1101-011-02 К=2 | УСТРОЙСТВО СТЯЖЕК ЦЕМЕНТНЫХ НА КАЖДЫЕ 5 ММ ИЗМЕНЕНИЯ ТОЛЩИНЫ СТЯЖКИ ДОБАВЛЯТЬ К НОРМЕ 11-01-011-01 | 100М2 | 2.674
4131.1 | 1 | ЗАТРАТЫ ТРУДА РАБОЧИХ-СТРОИТЕЛЕЙ | ЧЕЛ.-Ч | 1 | 2.674
4131.2 | 3 | ЗАТРАТЫ ТРУДА МАШИНИСТОВ | ЧЕЛ.-Ч | 0.42 | 1.1231
4131.3 | 404 | ВИБРАТОРЫ ПОВЕРХНОСТНЫЕ | МАШ.-Ч | 4.64 | 12.4074
4131.4 | 1522 | ПОДЪЕМНИКИ МАЧТОВЫЕ СТРОИТЕЛЬНЫЕ 0,5 Т | МАШ.-Ч | 0.42 | 1.1231
4131.5 | 12181 | РАСТВОР ЦЕМЕНТНО-ПЕСЧАНЫЙ М-100 | М3 | 1.02 | 2.7275
ПОТОЛКИ ВОДОЭМУЛСИЯ
4132 | Е62-041-01 | ОЧИСТКА ВРУЧНУЮ ПОВЕРХНОСТИ ПОТОЛКОВ | 100М2 | 2.674
4132.1 | 1 | ЗАТРАТЫ ТРУДА РАБОЧИХ-СТРОИТЕЛЕЙ | ЧЕЛ.-Ч | 20.8 | 55.6192
4133 | Е1502-019-08 ДОП. 12 МИНСТРОЙ РУЗ N 519 ОТ 18.11.2019 Г. | СПЛОШНОЕ ВЫРАВНИВАНИЕ ПОВЕРХНОСТЕЙ (ОДНОСЛОЙНАЯ ШТУКАТУРКА) ГИПСОВЫМИ СУХИМИ СМЕСЯМИ: ТОЛЩИНОЙ ДО 10 ММ//2ММ ПОТОЛКОВ | 100М2 | 2.674
4133.1 | 1 | ЗАТРАТЫ ТРУДА РАБОЧИХ-СТРОИТЕЛЕЙ | ЧЕЛ.-Ч | 68.1 | 182.0994
4133.2 | 3 | ЗАТРАТЫ ТРУДА МАШИНИСТОВ | ЧЕЛ.-Ч | 0.23 | 0.61502
4133.3 | 112 | АВТОПОГРУЗЧИКИ 5 Т | МАШ.-Ч | 0.05 | 0.1337
4133.4 | 521 | ДРЕЛИ ЭЛЕКТРИЧЕСКИЕ | МАШ.-Ч | 1.95 | 5.2143
4133.5 | 1522 | ПОДЪЕМНИКИ МАЧТОВЫЕ СТРОИТЕЛЬНЫЕ 0,5 Т | МАШ.-Ч | 0.18 | 0.48132
4133.6 | 9219 | ВОДА | М3 | 0.74 | 1.9788
4133.7 | 12373 | СМЕСЬ СУХАЯ ГИПСОВАЯ | Т | 0.962 | 2.5724
4133.8 | 31434 | ГРУНТОВКА | Т | 0.02 | 0.05348
4134 | Е1502-019-12 ДОП. 12 МИНСТРОЙ РУЗ N 519 ОТ 18.11.2019 Г. К=8 | ВЫЧИТАЕТСЯ ПОЗИЦИЯ: НА КАЖДЫЙ ММ ИЗМЕНЕНИЯ ТОЛЩИНЫ ИСКЛЮЧАЕТСЯ ПОТОЛКОВ | 100М2 | -2.674
4134.1 | 1 | ЗАТРАТЫ ТРУДА РАБОЧИХ-СТРОИТЕЛЕЙ | ЧЕЛ.-Ч | 49.04 | -131.133
4134.2 | 3 | ЗАТРАТЫ ТРУДА МАШИНИСТОВ | ЧЕЛ.-Ч | 0.184 | -0.49202
4134.3 | 112 | АВТОПОГРУЗЧИКИ 5 Т | МАШ.-Ч | 0.04 | -0.10696
4134.4 | 521 | ДРЕЛИ ЭЛЕКТРИЧЕСКИЕ | МАШ.-Ч | 1.56 | -4.1714
4134.5 | 1522 | ПОДЪЕМНИКИ МАЧТОВЫЕ СТРОИТЕЛЬНЫЕ 0,5 Т | МАШ.-Ч | 0.144 | -0.38506
4134.6 | 9219 | ВОДА | М3 | 0.592 | -1.583
4134.7 | 12373 | СМЕСЬ СУХАЯ ГИПСОВАЯ | Т | 0.7696 | -2.0579
4135 | Е1504-005-06 ДОП. 4 | ОКРАСКА ПОЛИВИНИЛАЦЕТАТНЫМИ ВОДОЭМУЛЬСИОННЫМИ СОСТАВАМИ УЛУЧШЕННАЯ ПО СБОРНЫМ КОНСТРУКЦИЯМ, ПОДГОТОВЛЕННЫМ ПОД ОКРАСКУ ПОТОЛКОВ | 100М2 | 2.674
4135.1 | 1 | ЗАТРАТЫ ТРУДА РАБОЧИХ-СТРОИТЕЛЕЙ | ЧЕЛ.-Ч | 28.6 | 76.4764
4135.2 | 3 | ЗАТРАТЫ ТРУДА МАШИНИСТОВ | ЧЕЛ.-Ч | 0.11 | 0.29414
4135.3 | 1522 | ПОДЪЕМНИКИ МАЧТОВЫЕ СТРОИТЕЛЬНЫЕ 0,5 Т | МАШ.-Ч | 0.01 | 0.02674
4135.4 | 2499 | АВТОМОБИЛИ БОРТОВЫЕ ГРУЗОПОДЪЕМНОСТЬЮ ДО 5 Т | МАШ.-Ч | 0.1 | 0.2674
4135.5 | 31054 | КРАСКИ ВОДОЭМУЛЬСИОННЫЕ | Т | 0.069 | 0.18451
4135.6 | 35538 | ШКУРКА ШЛИФОВАЛЬНАЯ ДВУХСЛОЙНАЯ С ЗЕРНИСТОСТЬЮ 40/25 | М2 | 0.84 | 2.2462
4135.7 | 44059 | ВЕТОШЬ | КГ | 0.31 | 0.82894
СТЕНЫ ВОДОЭМУЛСИЯ
4136 | Е1502-015-05 | ШТУКАТУРКА ПОВЕРХНОСТЕЙ ИЗВЕСТКОВЫМ РАСТВОРОМ УЛУЧШЕННАЯ ПО КАМНЮ И БЕТОНУ СТЕН | 100М2 | 1.967
4136.1 | 1 | ЗАТРАТЫ ТРУДА РАБОЧИХ-СТРОИТЕЛЕЙ | ЧЕЛ.-Ч | 74.24 | 146.0301
4136.2 | 3 | ЗАТРАТЫ ТРУДА МАШИНИСТОВ | ЧЕЛ.-Ч | 5.02 | 9.8743
4136.3 | 1522 | ПОДЪЕМНИКИ МАЧТОВЫЕ СТРОИТЕЛЬНЫЕ 0,5 Т | МАШ.-Ч | 0.26 | 0.51142
4136.4 | 1609 | РАСТВОРОНАСОСЫ 1 М3/Ч | МАШ.-Ч | 4.76 | 9.3629
4136.5 | 12138 | РАСТВОР ЦЕМЕНТНО-ИЗВЕСТКОВЫЙ 1:1:6 | М3 | 0.2 | 0.3934
4136.6 | 12147 | РАСТВОР ОТДЕЛОЧНЫЙ ТЯЖЕЛЫЙ ИЗВЕСТКОВЫЙ 1:2,5 | М3 | 1.58 | 3.1079
4136.7 | 30389 | ГВОЗДИ СТРОИТЕЛЬНЫЕ С ПЛОСКОЙ ГОЛОВКОЙ 1,6Х50 ММ | Т | 0.00012 | 0.000236
4136.8 | 33205 | СЕТКА ТКАНАЯ С КВАДРАТНЫМИ ЯЧЕЙКАМИ N 05 БЕЗ ПОКРЫТИЯ | М2 | 5.28 | 10.3858
4137 | Е1502-019-07 ДОП. 12 МИНСТРОЙ РУЗ N 519 ОТ 18.11.2019 Г. | СПЛОШНОЕ ВЫРАВНИВАНИЕ ПОВЕРХНОСТЕЙ (ОДНОСЛОЙНАЯ ШТУКАТУРКА) ГИПСОВЫМИ СУХИМИ СМЕСЯМИ: ТОЛЩИНОЙ ДО 10 ММ//2ММ СТЕН | 100М2 | 1.967
4137.1 | 1 | ЗАТРАТЫ ТРУДА РАБОЧИХ-СТРОИТЕЛЕЙ | ЧЕЛ.-Ч | 56 | 110.152
4137.2 | 3 | ЗАТРАТЫ ТРУДА МАШИНИСТОВ | ЧЕЛ.-Ч | 0.2 | 0.3934
4137.3 | 112 | АВТОПОГРУЗЧИКИ 5 Т | МАШ.-Ч | 0.04 | 0.07868
4137.4 | 521 | ДРЕЛИ ЭЛЕКТРИЧЕСКИЕ | МАШ.-Ч | 1.67 | 3.2849
4137.5 | 1522 | ПОДЪЕМНИКИ МАЧТОВЫЕ СТРОИТЕЛЬНЫЕ 0,5 Т | МАШ.-Ч | 0.16 | 0.31472
4137.6 | 9219 | ВОДА | М3 | 0.63 | 1.2392
4137.7 | 12373 | СМЕСЬ СУХАЯ ГИПСОВАЯ | Т | 0.825 | 1.6228
4137.8 | 31434 | ГРУНТОВКА | Т | 0.018 | 0.035406
4138 | Е1502-019-11 ДОП. 12 МИНСТРОЙ РУЗ N 519 ОТ 18.11.2019 Г. К=8 | ВЫЧИТАЕТСЯ ПОЗИЦИЯ: НА КАЖДЫЙ ММ ИЗМЕНЕНИЯ ТОЛЩИНЫ ИСКЛЮЧАЕТСЯ СТЕН | 100М2 | -1.967
4138.1 | 1 | ЗАТРАТЫ ТРУДА РАБОЧИХ-СТРОИТЕЛЕЙ | ЧЕЛ.-Ч | 40 | -78.68
4138.2 | 3 | ЗАТРАТЫ ТРУДА МАШИНИСТОВ | ЧЕЛ.-Ч | 0.16 | -0.31472
4138.3 | 112 | АВТОПОГРУЗЧИКИ 5 Т | МАШ.-Ч | 0.032 | -0.062944
4138.4 | 521 | ДРЕЛИ ЭЛЕКТРИЧЕСКИЕ | МАШ.-Ч | 1.336 | -2.6279
4138.5 | 1522 | ПОДЪЕМНИКИ МАЧТОВЫЕ СТРОИТЕЛЬНЫЕ 0,5 Т | МАШ.-Ч | 0.128 | -0.25178
4138.6 | 9219 | ВОДА | М3 | 0.504 | -0.99137
4138.7 | 12373 | СМЕСЬ СУХАЯ ГИПСОВАЯ | Т | 0.66 | -1.2982
4139 | Е1504-005-05 ДОП. 4 | ОКРАСКА ПОЛИВИНИЛАЦЕТАТНЫМИ ВОДОЭМУЛЬСИОННЫМИ СОСТАВАМИ УЛУЧШЕННАЯ ПО СБОРНЫМ КОНСТРУКЦИЯМ, ПОДГОТОВЛЕННЫМ ПОД ОКРАСКУ СТЕН | 100М2 | 1.967
4139.1 | 1 | ЗАТРАТЫ ТРУДА РАБОЧИХ-СТРОИТЕЛЕЙ | ЧЕЛ.-Ч | 25.41 | 49.9815
4139.2 | 3 | ЗАТРАТЫ ТРУДА МАШИНИСТОВ | ЧЕЛ.-Ч | 0.11 | 0.21637
4139.3 | 1522 | ПОДЪЕМНИКИ МАЧТОВЫЕ СТРОИТЕЛЬНЫЕ 0,5 Т | МАШ.-Ч | 0.01 | 0.01967
4139.4 | 2499 | АВТОМОБИЛИ БОРТОВЫЕ ГРУЗОПОДЪЕМНОСТЬЮ ДО 5 Т | МАШ.-Ч | 0.1 | 0.1967
4139.5 | 31054 | КРАСКИ ВОДОЭМУЛЬСИОННЫЕ | Т | 0.063 | 0.12392
4139.6 | 31710 | ШПАТЛЕВКА КЛЕЕВАЯ | Т | 0.005 | 0.009835
4139.7 | 35538 | ШКУРКА ШЛИФОВАЛЬНАЯ ДВУХСЛОЙНАЯ С ЗЕРНИСТОСТЬЮ 40/25 | М2 | 0.84 | 1.6523
4139.8 | 44059 | ВЕТОШЬ | КГ | 0.31 | 0.60977
СТЕНЫ МАСЛ. КРАСКА
4140 | Е1502-015-05 | ШТУКАТУРКА ПОВЕРХНОСТЕЙ ИЗВЕСТКОВЫМ РАСТВОРОМ УЛУЧШЕННАЯ ПО КАМНЮ И БЕТОНУ СТЕН | 100М2 | 2.081
4140.1 | 1 | ЗАТРАТЫ ТРУДА РАБОЧИХ-СТРОИТЕЛЕЙ | ЧЕЛ.-Ч | 74.24 | 154.4934
4140.2 | 3 | ЗАТРАТЫ ТРУДА МАШИНИСТОВ | ЧЕЛ.-Ч | 5.02 | 10.4466
4140.3 | 1522 | ПОДЪЕМНИКИ МАЧТОВЫЕ СТРОИТЕЛЬНЫЕ 0,5 Т | МАШ.-Ч | 0.26 | 0.54106
4140.4 | 1609 | РАСТВОРОНАСОСЫ 1 М3/Ч | МАШ.-Ч | 4.76 | 9.9056
4140.5 | 12138 | РАСТВОР ЦЕМЕНТНО-ИЗВЕСТКОВЫЙ 1:1:6 | М3 | 0.2 | 0.4162
4140.6 | 12147 | РАСТВОР ОТДЕЛОЧНЫЙ ТЯЖЕЛЫЙ ИЗВЕСТКОВЫЙ 1:2,5 | М3 | 1.58 | 3.288
4140.7 | 30389 | ГВОЗДИ СТРОИТЕЛЬНЫЕ С ПЛОСКОЙ ГОЛОВКОЙ 1,6Х50 ММ | Т | 0.00012 | 0.00025
4140.8 | 33205 | СЕТКА ТКАНАЯ С КВАДРАТНЫМИ ЯЧЕЙКАМИ N 05 БЕЗ ПОКРЫТИЯ | М2 | 5.28 | 10.9877
4141 | Е1502-019-07 ДОП. 12 МИНСТРОЙ РУЗ N 519 ОТ 18.11.2019 Г. | СПЛОШНОЕ ВЫРАВНИВАНИЕ ПОВЕРХНОСТЕЙ (ОДНОСЛОЙНАЯ ШТУКАТУРКА) ГИПСОВЫМИ СУХИМИ СМЕСЯМИ: ТОЛЩИНОЙ ДО 10 ММ//2ММ СТЕН | 100М2 | 2.081
4141.1 | 1 | ЗАТРАТЫ ТРУДА РАБОЧИХ-СТРОИТЕЛЕЙ | ЧЕЛ.-Ч | 56 | 116.536
4141.2 | 3 | ЗАТРАТЫ ТРУДА МАШИНИСТОВ | ЧЕЛ.-Ч | 0.2 | 0.4162
4141.3 | 112 | АВТОПОГРУЗЧИКИ 5 Т | МАШ.-Ч | 0.04 | 0.08324
4141.4 | 521 | ДРЕЛИ ЭЛЕКТРИЧЕСКИЕ | МАШ.-Ч | 1.67 | 3.4753
4141.5 | 1522 | ПОДЪЕМНИКИ МАЧТОВЫЕ СТРОИТЕЛЬНЫЕ 0,5 Т | МАШ.-Ч | 0.16 | 0.33296
4141.6 | 9219 | ВОДА | М3 | 0.63 | 1.311
4141.7 | 12373 | СМЕСЬ СУХАЯ ГИПСОВАЯ | Т | 0.825 | 1.7168
4141.8 | 31434 | ГРУНТОВКА | Т | 0.018 | 0.037458
4142 | Е1502-019-11 ДОП. 12 МИНСТРОЙ РУЗ N 519 ОТ 18.11.2019 Г. К=8 | ВЫЧИТАЕТСЯ ПОЗИЦИЯ: НА КАЖДЫЙ ММ ИЗМЕНЕНИЯ ТОЛЩИНЫ ИСКЛЮЧАЕТСЯ СТЕН | 100М2 | -2.081
4142.1 | 1 | ЗАТРАТЫ ТРУДА РАБОЧИХ-СТРОИТЕЛЕЙ | ЧЕЛ.-Ч | 40 | -83.24
4142.2 | 3 | ЗАТРАТЫ ТРУДА МАШИНИСТОВ | ЧЕЛ.-Ч | 0.16 | -0.33296
4142.3 | 112 | АВТОПОГРУЗЧИКИ 5 Т | МАШ.-Ч | 0.032 | -0.066592
4142.4 | 521 | ДРЕЛИ ЭЛЕКТРИЧЕСКИЕ | МАШ.-Ч | 1.336 | -2.7802
4142.5 | 1522 | ПОДЪЕМНИКИ МАЧТОВЫЕ СТРОИТЕЛЬНЫЕ 0,5 Т | МАШ.-Ч | 0.128 | -0.26637
4142.6 | 9219 | ВОДА | М3 | 0.504 | -1.0488
4142.7 | 12373 | СМЕСЬ СУХАЯ ГИПСОВАЯ | Т | 0.66 | -1.3735
4143 | Е1504-024-08 ДОП. 4 | ПРОСТАЯ ОКРАСКА МАСЛЯНЫМИ СОСТАВАМИ ПО ШТУКАТУРКЕ И СБОРНЫМ КОНСТРУКЦИЯМ, ПОДГОТОВЛЕННЫМ ПОД ОКРАСКУ СТЕН | 100М2 ОКРАШИВАЕМОЙ ПОВЕРХНОСТИ | 2.081
4143.1 | 1 | ЗАТРАТЫ ТРУДА РАБОЧИХ-СТРОИТЕЛЕЙ | ЧЕЛ.-Ч | 21.12 | 43.9507
4143.2 | 3 | ЗАТРАТЫ ТРУДА МАШИНИСТОВ | ЧЕЛ.-Ч | 0.06 | 0.12486
4143.3 | 1522 | ПОДЪЕМНИКИ МАЧТОВЫЕ СТРОИТЕЛЬНЫЕ 0,5 Т | МАШ.-Ч | 0.01 | 0.02081
4143.4 | 2499 | АВТОМОБИЛИ БОРТОВЫЕ ГРУЗОПОДЪЕМНОСТЬЮ ДО 5 Т | МАШ.-Ч | 0.05 | 0.10405
4143.5 | 31650 | ОЛИФА КОМБИНИРОВАННАЯ К-2 | Т | 0.0103 | 0.021434
4143.6 | 31714 | ШПАТЛЕВКА МАСЛЯНО-КЛЕЕВАЯ | Т | 0.005 | 0.010405
4143.7 | 35512 | ПЕМЗА ШЛАКОВАЯ (ЩЕБЕНЬ ПОРИСТЫЙ ИЗ МЕТАЛЛУРГИЧЕСКОГО ШЛАКА), МАРКА 600, ФРАКЦИЯ ОТ 5 ДО 10 ММ | М3 | 0.0004 | 0.000832
4143.8 | 35538 | ШКУРКА ШЛИФОВАЛЬНАЯ ДВУХСЛОЙНАЯ С ЗЕРНИСТОСТЬЮ 40/25 | М2 | 0.8 | 1.6648
4143.9 | 43231 | КРАСКИ МАСЛЯНЫЕ ГОТОВЫЕ К ПРИМЕНЕНИЮ ДЛЯ ВНУТРЕННИХ РАБОТ | Т | 0.0267 | 0.055563
4143.10 | 44059 | ВЕТОШЬ | КГ | 0.21 | 0.43701
РАЗДЕЛ 115. ПРОЕМЫ
ДВЕРНЫЕ БЛОКИ
4144 | Е1001-037-01ДОП. 11 ГОСАРХИТЕКТСТРОЙ РУЗ ПР. № 429 ОТ 15.12.17 Г. | УСТАНОВКА БЛОКОВ ДЕРЕВО АЛЮМИНИЕВЫХ, АЛЮМИНИЕВЫХ, МЕТАЛЛОПЛАСТИКОВЫХ В НАРУЖНЫХ И ВНУТРЕННИХ ДВЕРНЫХ ПРОЕМАХ: В КАМЕННЫХ СТЕНАХ ПЛОЩАДЬЮ ПРОЕМА ДО 3 М2 | 100М2 | 0.0819
4144.1 | 1 | ЗАТРАТЫ ТРУДА РАБОЧИХ-СТРОИТЕЛЕЙ | ЧЕЛ.-Ч | 89.47 | 7.3276
4144.2 | 3 | ЗАТРАТЫ ТРУДА МАШИНИСТОВ | ЧЕЛ.-Ч | 3.65 | 0.29894
4144.3 | 762 | КРАНЫ НА АВТОМОБИЛЬНОМ ХОДУ ПРИ РАБОТЕ НА ДРУГИХ ВИДАХ СТРОИТЕЛЬСТВА 10 Т | МАШ.-Ч | 1.66 | 0.13595
4144.4 | 1522 | ПОДЪЕМНИКИ МАЧТОВЫЕ СТРОИТЕЛЬНЫЕ 0,5 Т | МАШ.-Ч | 9.69 | 0.79361
4144.5 | 2209 | ШУРУПОВЕРТЫ СТРОИТЕЛЬНО-МОНТАЖНЫЕ | МАШ.-Ч | 3.84 | 0.3145
4144.6 | 2509 | АВТОМОБИЛИ БОРТОВЫЕ ГРУЗОПОДЪЕМНОСТЬЮ ДО 5 Т | МАШ.-Ч | 1.99 | 0.16298
4144.7 | 2875 | ПЕРФОРАТОРЫ ЭЛЕКТРИЧЕСКИЕ | МАШ.-Ч | 5.91 | 0.48403
4144.8 | 31478 | ДЮБЕЛЬ-ПРОБКИ ДЛ. 65 ММ | ШТ | 533 | 43.6527
4144.9 | 76853 | ШУРУПЫ-САМОРЕЗЫ 35 ММ | КГ | 1.92 | 0.15725
4144.10 | 80625 | ПЕНА МОНТАЖНАЯ (ГЕРМЕТИК ПЕНОПОЛИУРЕТАНОВЫЙ) ДЛЯ ГЕРМЕТИЗАЦИИ СТЫКОВ В БАЛЛОНЧИКЕ ЕМКОСТЬЮ 0,75 Л | ШТ | 12 | 0.9828
4145 | СЦЕНА | БЛОКИ ДВЕРНЫЕ АЛЮМИН НЕПРОЗРАЧНОЕ ОСТЕКЛЕНИЯ | М2 | 8.19
4146 | Ц1701-095-01 | ВОРОТА ШТОРНЫЕ С ПРИВОДОМ ПОДЪЕМА | ШТ | 1
4146.1 | 1 | ЗАТРАТЫ ТРУДА РАБОЧИХ-СТРОИТЕЛЕЙ | ЧЕЛ.-Ч | 57.7 | 57.7
4146.2 | 3 | ЗАТРАТЫ ТРУДА МАШИНИСТОВ | ЧЕЛ.-Ч | 1.89 | 1.89
4146.3 | 766 | КРАНЫ НА АВТОМОБИЛЬНОМ ХОДУ ПРИ РАБОТЕ НА МОНТАЖЕ ТЕХНОЛОГИЧЕСКОГО ОБОРУДОВАНИЯ 10 Т | МАШ.-Ч | 1.11 | 1.11
4146.4 | 976 | ЛЕБЕДКИ ЭЛЕКТРИЧЕСКИЕ, ТЯГОВЫМ УСИЛИЕМ ДО 12,26 (1,25) КН (Т) | МАШ.-Ч | 14.43 | 14.43
4146.5 | 2499 | АВТОМОБИЛИ БОРТОВЫЕ ГРУЗОПОДЪЕМНОСТЬЮ ДО 5 Т | МАШ.-Ч | 0.78 | 0.78
4146.6 | 64584 | ПОДКЛАДКИ МЕТАЛЛИЧЕСКИЕ | КГ | 8 | 8
4147 | СЦЕНА | ВОРОТА СЕКЦИОННЫЕ ВР-21-20H | ШТ | 1
ОКОННЫЕ БЛОКИ
4148 | Е1001-036-02ДОП. 11 ГОСАРХИТЕКТСТРОЙ РУЗ ПР. № 429 ОТ 15.12.17 Г. | УСТАНОВКА В ЖИЛЫХ И ОБЩЕСТВЕННЫХ ЗДАНИЯХ ОКОННЫХ БЛОКОВ ИЗ ДЕРЕВО АЛЮМИНИЯ, АЛЮМИНИЯ, МЕТАЛЛОПЛАСТИКА В КАМЕННЫХ СТЕНАХ, ОТКРЫВАЮЩИМИСЯ (ПОВОРОТНЫХ, ОТКИДНЫХ, ПОВОРОТНО-ОТКИДНЫХ): С ПЛОЩАДЬЮ ПРОЕМА ДО 3 М2 | 100 М2 | 0.0948
4148.1 | 1 | ЗАТРАТЫ ТРУДА РАБОЧИХ-СТРОИТЕЛЕЙ | ЧЕЛ.-Ч | 115.42 | 10.9418
4148.2 | 3 | ЗАТРАТЫ ТРУДА МАШИНИСТОВ | ЧЕЛ.-Ч | 5.95 | 0.56406
4148.3 | 762 | КРАНЫ НА АВТОМОБИЛЬНОМ ХОДУ ПРИ РАБОТЕ НА ДРУГИХ ВИДАХ СТРОИТЕЛЬСТВА 10 Т | МАШ.-Ч | 3.78 | 0.35834
4148.4 | 1522 | ПОДЪЕМНИКИ МАЧТОВЫЕ СТРОИТЕЛЬНЫЕ 0,5 Т | МАШ.-Ч | 3.78 | 0.35834
4148.5 | 2209 | ШУРУПОВЕРТЫ СТРОИТЕЛЬНО-МОНТАЖНЫЕ | МАШ.-Ч | 6.8 | 0.64464
4148.6 | 2509 | АВТОМОБИЛИ БОРТОВЫЕ ГРУЗОПОДЪЕМНОСТЬЮ ДО 5 Т | МАШ.-Ч | 2.17 | 0.20572
4148.7 | 2875 | ПЕРФОРАТОРЫ ЭЛЕКТРИЧЕСКИЕ | МАШ.-Ч | 10.46 | 0.99161
4148.8 | 31478 | ДЮБЕЛЬ-ПРОБКИ ДЛ. 65 ММ | ШТ | 533 | 50.5284
4148.9 | 76853 | ШУРУПЫ-САМОРЕЗЫ 35 ММ | КГ | 1.92 | 0.18202
4148.10 | 80625 | ПЕНА МОНТАЖНАЯ (ГЕРМЕТИК ПЕНОПОЛИУРЕТАНОВЫЙ) ДЛЯ ГЕРМЕТИЗАЦИИ СТЫКОВ В БАЛЛОНЧИКЕ ЕМКОСТЬЮ 0,75 Л | ШТ | 12 | 1.1376
4149 | СЦЕНА | БЛОКИ ОКОННЫЕ ПВХ ОДНОКАМЕРНЫЙ СТЕКЛОПАКЕТ | М2 | 9.48
ПОДОКОННИКИ
4150 | Е1001-035-01ДОП. 11 ГОСАРХИТЕКТСТРОЙ РУЗ ПР. № 429 ОТ 15.12.17 Г. | УСТАНОВКА ПОДОКОННЫХ ДОСОК ИЗ ПВХ В КАМЕННЫХ СТЕНАХ ТОЛЩИНОЙ ДО 0,51 М. | 100 М | 0.062
4150.1 | 1 | ЗАТРАТЫ ТРУДА РАБОЧИХ-СТРОИТЕЛЕЙ | ЧЕЛ.-Ч | 21.19 | 1.3138
4150.2 | 3 | ЗАТРАТЫ ТРУДА МАШИНИСТОВ | ЧЕЛ.-Ч | 0.19 | 0.01178
4150.3 | 1522 | ПОДЪЕМНИКИ МАЧТОВЫЕ СТРОИТЕЛЬНЫЕ 0,5 Т | МАШ.-Ч | 0.04 | 0.00248
4150.4 | 2509 | АВТОМОБИЛИ БОРТОВЫЕ ГРУЗОПОДЪЕМНОСТЬЮ ДО 5 Т | МАШ.-Ч | 0.15 | 0.0093
4150.5 | 81864 | КЛИНЬЯ ДЕРЕВЯННЫЕ | ШТ | 400 | 24.8
4151 | СЦЕНА | ДОСКИ ПОДОКОННЫЕ ИЗ ПВХ ШИРИНОЙ 200ММ | М | 6.2
РАЗДЕЛ 116. УТЕПЛЕНИЯ КРОВЛЯ 272М2
4152 | Е1201-034-02 | УТЕПЛЕНИЕ КРОВЛИ ПЛИТАМИ ИЗ МИНЕРАЛЬНОЙ ВАТЫ WOOLAN ПО БЕТОННОМУ ОСНОВАНИЮ | 100 М2 УТЕПЛЯЕМОГО ПОКРЫТИЯ | 2.72
4152.1 | 1 | ЗАТРАТЫ ТРУДА РАБОЧИХ-СТРОИТЕЛЕЙ | ЧЕЛ.-Ч | 35.26 | 95.9072
4152.2 | 3 | ЗАТРАТЫ ТРУДА МАШИНИСТОВ | ЧЕЛ.-Ч | 0.83 | 2.2576
4152.3 | 762 | КРАНЫ НА АВТОМОБИЛЬНОМ ХОДУ ПРИ РАБОТЕ НА ДРУГИХ ВИДАХ СТРОИТЕЛЬСТВА 10 Т | МАШ.-Ч | 0.55 | 1.496
4152.4 | 2509 | АВТОМОБИЛИ БОРТОВЫЕ ГРУЗОПОДЪЕМНОСТЬЮ ДО 5 Т | МАШ.-Ч | 0.28 | 0.7616
4153 | СЦЕНА | РУБЕРОИД | М2 | 299.2
4154 | СЦЕНА | МИНЕРАЛЬНЫЕ ПЛИТЫ НА ОСНОВЕ БАЗАЛЬТОВОГО ВОЛОКНA J=160КГ/М3 ТОЛЩИНОЙ 100ММ | М3 | 28.016
4155 | СЦЕНА | РУБЕРОИД | М2 | 299.2
4156 | СЦЕНА | СТЯЖКА М100 | М3 | 9.52
4157 | Е1201-002-07 | УСТРОЙСТВО КРОВЕЛЬ ПЛОСКИХ ДВУХСЛОЙНЫХ ИЗ РУЛОННЫХ КРОВЕЛЬНЫХ МАТЕРИАЛОВ НА БИТУМНО-ПОЛИМЕРНОЙ МАСТИКЕ | 100М2 | 2.72
4157.1 | 1 | ЗАТРАТЫ ТРУДА РАБОЧИХ-СТРОИТЕЛЕЙ | ЧЕЛ.-Ч | 26.22 | 71.3184
4157.2 | 3 | ЗАТРАТЫ ТРУДА МАШИНИСТОВ | ЧЕЛ.-Ч | 0.47 | 1.2784
4157.3 | 698 | КРАНЫ БАШЕННЫЕ ПРИ РАБОТЕ НА ДРУГИХ ВИДАХ СТРОИТЕЛЬСТВА 8 Т | МАШ.-Ч | 0.24 | 0.6528
4157.4 | 762 | КРАНЫ НА АВТОМОБИЛЬНОМ ХОДУ ПРИ РАБОТЕ НА ДРУГИХ ВИДАХ СТРОИТЕЛЬСТВА 10 Т | МАШ.-Ч | 0.09 | 0.2448
4157.5 | 913 | КОТЛЫ БИТУМНЫЕ ПЕРЕДВИЖНЫЕ 400 Л | МАШ.-Ч | 6.38 | 17.3536
4157.6 | 2509 | АВТОМОБИЛИ БОРТОВЫЕ ГРУЗОПОДЪЕМНОСТЬЮ ДО 5 Т | МАШ.-Ч | 0.14 | 0.3808
4157.7 | 32136 | МАСТИКА БИТУМНО-ПОЛИМЕРНАЯ | Т | 0.77 | 2.0944
4157.8 | 44261 | ЭКП ТЕХНОНИКОЛЬ | М2 | 250 | 680
4158 | Е1201-014-02 | УТЕПЛЕНИЕ ПОКРЫТИЙ КЕРАМЗИТОМ | М3 | 2.7
4158.1 | 1 | ЗАТРАТЫ ТРУДА РАБОЧИХ-СТРОИТЕЛЕЙ | ЧЕЛ.-Ч | 3.04 | 8.208
4158.2 | 3 | ЗАТРАТЫ ТРУДА МАШИНИСТОВ | ЧЕЛ.-Ч | 0.34 | 0.918
4158.3 | 112 | АВТОПОГРУЗЧИКИ 5 Т | МАШ.-Ч | 0.22 | 0.594
4158.4 | 698 | КРАНЫ БАШЕННЫЕ ПРИ РАБОТЕ НА ДРУГИХ ВИДАХ СТРОИТЕЛЬСТВА 8 Т | МАШ.-Ч | 0.12 | 0.324
4158.5 | 45045 | КЕРАМЗИТОБЕТОН | М3 | 1.03 | 2.781
4159 | Е1201-010-01 | УСТРОЙСТВО МЕЛКИХ ПОКРЫТИЙ [БРАНДМАУЭРЫ, ПАРАПЕТЫ, СВЕСЫ И Т.П.] ИЗ ЛИСТОВОЙ ОЦИНКОВАННОЙ СТАЛИ | 100М2 | 0.36
4159.1 | 1 | ЗАТРАТЫ ТРУДА РАБОЧИХ-СТРОИТЕЛЕЙ | ЧЕЛ.-Ч | 112.75 | 40.59
4159.2 | 3 | ЗАТРАТЫ ТРУДА МАШИНИСТОВ | ЧЕЛ.-Ч | 0.27 | 0.0972
4159.3 | 698 | КРАНЫ БАШЕННЫЕ ПРИ РАБОТЕ НА ДРУГИХ ВИДАХ СТРОИТЕЛЬСТВА 8 Т | МАШ.-Ч | 0.2 | 0.072
4159.4 | 2509 | АВТОМОБИЛИ БОРТОВЫЕ ГРУЗОПОДЪЕМНОСТЬЮ ДО 5 Т | МАШ.-Ч | 0.07 | 0.0252
4159.5 | 30405 | ГВОЗДИ ТОЛЕВЫЕ КРУГЛЫЕ 3,0Х40 ММ | Т | 0.004 | 0.00144
4159.6 | 32522 | ПРОВОЛОКА КАНАТНАЯ ОЦИНКОВАННАЯ ДИАМЕТРОМ 3 ММ | Т | 0.012 | 0.00432
4160 | СЦЕНА | СТАЛЬ ЛИСТОВАЯ ОЦИНКОВАННАЯ ТОЛЩИНОЙ ЛИСТА 0,7 ММ | М2 | 37.8
4161 | СЦЕНА | КРОНШТЕЙН -60Х4, L=1130ММ | ШТ | 42
4162 | Е1201-009-02 | УСТРОЙСТВО ЖЕЛОБОВ (ЛОТОК) ПОДВЕСНЫХ | 100М | 0.472
4162.1 | 1 | ЗАТРАТЫ ТРУДА РАБОЧИХ-СТРОИТЕЛЕЙ | ЧЕЛ.-Ч | 31.41 | 14.8255
4162.2 | 3 | ЗАТРАТЫ ТРУДА МАШИНИСТОВ | ЧЕЛ.-Ч | 0.25 | 0.118
4162.3 | 698 | КРАНЫ БАШЕННЫЕ ПРИ РАБОТЕ НА ДРУГИХ ВИДАХ СТРОИТЕЛЬСТВА 8 Т | МАШ.-Ч | 0.11 | 0.05192
4162.4 | 762 | КРАНЫ НА АВТОМОБИЛЬНОМ ХОДУ ПРИ РАБОТЕ НА ДРУГИХ ВИДАХ СТРОИТЕЛЬСТВА 10 Т | МАШ.-Ч | 0.05 | 0.0236
4162.5 | 2509 | АВТОМОБИЛИ БОРТОВЫЕ ГРУЗОПОДЪЕМНОСТЬЮ ДО 5 Т | МАШ.-Ч | 0.09 | 0.04248
4162.6 | 30383 | ГВОЗДИ ПРОВОЛОЧНЫЕ ОЦИНКОВАННЫЕ ДЛЯ АСБЕСТОЦЕМЕНТНОЙ КРОВЛИ 4,5Х120 ММ | Т | 0.0038 | 0.001794
4163 | СЦЕНА | ЛОТОК УПРОЩЕННЫЙ | М | 47.2
4164 | СЦЕНА | КРОНШТЕЙН -40Х4, L=760ММ | ШТ | 80
4165 | Е1201-008-03 | НАВЕСКА ВОДОСТОЧНЫХ ТРУБ ПО СТЕНАМ ИЗ КИРПИЧА ИЛИ ЛЕГКОГО БЕТОНА, ДИАМЕТРОМ ДО: 100 ММ | 100М | 0.8
4165.1 | 1 | ЗАТРАТЫ ТРУДА РАБОЧИХ-СТРОИТЕЛЕЙ | ЧЕЛ.-Ч | 38.4 | 30.72
4165.2 | 3 | ЗАТРАТЫ ТРУДА МАШИНИСТОВ | ЧЕЛ.-Ч | 0.43 | 0.344
4165.3 | 2509 | АВТОМОБИЛИ БОРТОВЫЕ ГРУЗОПОДЪЕМНОСТЬЮ ДО 5 Т | МАШ.-Ч | 0.43 | 0.344
4165.4 | 32522 | ПРОВОЛОКА КАНАТНАЯ ОЦИНКОВАННАЯ ДИАМЕТРОМ 3 ММ | Т | 0.0003 | 0.00024
4165.5 | 47801 | ТРУБЫ ВОДОСТОЧНЫЕ | М | 113 | 90.4
4166 | СЦЕНА | КОСТЫЛЬ ДЛЯ КРЕПЛЕНИЯ ТРУБ | ШТ | 36
РАЗДЕЛ 117. КРЫЛЦО-1
4167 | Е0601-157-03 ДОП. 14 | УСТРОЙСТВО МОНОЛИТНЫХ ЖЕЛЕЗОБЕТОННЫХ КРЫЛЕЦ | М3 | 2.51
4167.1 | 1 | ЗАТРАТЫ ТРУДА РАБОЧИХ-СТРОИТЕЛЕЙ | ЧЕЛ.-Ч | 3.55 | 8.9105
4167.2 | 3 | ЗАТРАТЫ ТРУДА МАШИНИСТОВ | ЧЕЛ.-Ч | 0.1 | 0.251
4167.3 | 403 | ВИБРАТОРЫ ГЛУБИННЫЕ | МАШ.-Ч | 0.17 | 0.4267
4167.4 | 404 | ВИБРАТОРЫ ПОВЕРХНОСТНЫЕ | МАШ.-Ч | 0.1 | 0.251
4167.5 | 776 | КРАНЫ НА АВТОМОБИЛЬНОМ ХОДУ 16 Т | МАШ.-Ч | 0.01 | 0.0251
4167.6 | 2509 | АВТОМОБИЛИ БОРТОВЫЕ ГРУЗОПОДЪЕМНОСТЬЮ ДО 5 Т | МАШ.-Ч | 0.09 | 0.2259
4167.7 | 9219 | ВОДА | М3 | 0.0084 | 0.021084
4167.8 | 22006 | БЕТОН ТЯЖЕЛЫЙ, КЛАСС В 15 (М200) | М3 | 1.02 | 2.5602
4167.9 | 36025 | БРУСКИ ОБРЕЗНЫЕ ХВОЙНЫХ ПОРОД ДЛИНОЙ 4-6,5 М, ШИРИНОЙ 75-150 ММ, ТОЛЩИНОЙ 40-75 ММ, III СОРТА | М3 | 0.018 | 0.04518
4167.10 | 36061 | ДОСКИ ОБРЕЗНЫЕ ХВОЙНЫХ ПОРОД ДЛИНОЙ 4-6,5 М, ШИРИНОЙ 75-150 ММ, ТОЛЩИНОЙ 44 ММ И БОЛЕЕ, III СОРТА | М3 | 0.138 | 0.34638
4167.11 | 74164 | ГЕОТКАНЬ | М2 | 0.23 | 0.5773
4168 | СЦЕНА | ГОРЯЧЕКАТАННАЯ АРМАТУРНАЯ СТАЛЬ ГЛАДКАЯ КЛАССА А-3/А-1, ДИАМЕТРОМ 12/6 ММ | Т | 0.0492
4169 | СЦЕНА | ГОРЯЧЕКАТАННАЯ АРМАТУРНАЯ СТАЛЬ ГЛАДКАЯ КЛАССА А-1, ДИАМЕТРОМ 8 ММ | Т | 0.0374
4170 | Е1101-011-01 | УСТРОЙСТВО СТЯЖЕК ЦЕМЕНТНЫХ ТОЛЩИНОЙ 20 ММ//30ММ | 100М2 | 0.086
4170.1 | 1 | ЗАТРАТЫ ТРУДА РАБОЧИХ-СТРОИТЕЛЕЙ | ЧЕЛ.-Ч | 39.51 | 3.3979
4170.2 | 3 | ЗАТРАТЫ ТРУДА МАШИНИСТОВ | ЧЕЛ.-Ч | 1.27 | 0.10922
4170.3 | 404 | ВИБРАТОРЫ ПОВЕРХНОСТНЫЕ | МАШ.-Ч | 9.07 | 0.78002
4170.4 | 1522 | ПОДЪЕМНИКИ МАЧТОВЫЕ СТРОИТЕЛЬНЫЕ 0,5 Т | МАШ.-Ч | 1.27 | 0.10922
4170.5 | 9219 | ВОДА | М3 | 3.5 | 0.301
4170.6 | 12181 | РАСТВОР ЦЕМЕНТНО-ПЕСЧАНЫЙ М-100 | М3 | 2.04 | 0.17544
4171 | Е1101-011-02 К=2 | УСТРОЙСТВО СТЯЖЕК ЦЕМЕНТНЫХ НА КАЖДЫЕ 5 ММ ИЗМЕНЕНИЯ ТОЛЩИНЫ СТЯЖКИ ДОБАВЛЯТЬ К НОРМЕ 11-01-011-01 | 100М2 | 0.086
4171.1 | 1 | ЗАТРАТЫ ТРУДА РАБОЧИХ-СТРОИТЕЛЕЙ | ЧЕЛ.-Ч | 1 | 0.086
4171.2 | 3 | ЗАТРАТЫ ТРУДА МАШИНИСТОВ | ЧЕЛ.-Ч | 0.42 | 0.03612
4171.3 | 404 | ВИБРАТОРЫ ПОВЕРХНОСТНЫЕ | МАШ.-Ч | 4.64 | 0.39904
4171.4 | 1522 | ПОДЪЕМНИКИ МАЧТОВЫЕ СТРОИТЕЛЬНЫЕ 0,5 Т | МАШ.-Ч | 0.42 | 0.03612
4171.5 | 12181 | РАСТВОР ЦЕМЕНТНО-ПЕСЧАНЫЙ М-100 | М3 | 1.02 | 0.08772
4172 | Е1101-052-02 | УСТРОЙСТВО ПОКРЫТИЙ ИЗ КЕРАМОГРАНИТНЫХ ПЛИТОК РАЗМЕРАМИ ДО 60X60 СМ | 100М2 | 0.086
4172.1 | 1 | ЗАТРАТЫ ТРУДА РАБОЧИХ-СТРОИТЕЛЕЙ | ЧЕЛ.-Ч | 190.9 | 16.4174
4172.2 | 3 | ЗАТРАТЫ ТРУДА МАШИНИСТОВ | ЧЕЛ.-Ч | 6.92 | 0.59512
4172.3 | 112 | АВТОПОГРУЗЧИКИ 5 Т | МАШ.-Ч | 0.84 | 0.07224
4172.4 | 1522 | ПОДЪЕМНИКИ МАЧТОВЫЕ СТРОИТЕЛЬНЫЕ 0,5 Т | МАШ.-Ч | 1.16 | 0.09976
4172.5 | 1603 | РАСТВОРОМЕШАЛКИ ДЛЯ ПРИГОТОВЛЕНИЯ ВОДОЦЕМЕНТНЫХ И ДРУГИХ РАСТВОРОВ 350 Л | МАШ.-Ч | 0.53 | 0.04558
4172.6 | 1702 | СТАНОК КАМНЕРЕЗНЫЙ УНИВЕРСАЛЬНЫЙ | МАШ.-Ч | 4.56 | 0.39216
4172.7 | 2509 | АВТОМОБИЛИ БОРТОВЫЕ ГРУЗОПОДЪЕМНОСТЬЮ ДО 5 Т | МАШ.-Ч | 0.36 | 0.03096
4172.8 | 9219 | ВОДА | М3 | 0.4 | 0.0344
4172.9 | 30498 | ПЛИТКИ КЕРАМОГРАНИТНЫЕ | М2 | 105 | 9.03
4172.10 | 31434 | ГРУНТОВКА | Т | 0.015 | 0.00129
4172.11 | 31719 | КЛЕЙ ДЛЯ ОБЛИЦОВОЧНЫХ РАБОТ (СУХАЯ СМЕСЬ) | Т | 0.43 | 0.03698
4172.12 | 44059 | ВЕТОШЬ | КГ | 0.5 | 0.043
4172.13 | 45037 | СМЕСЬ СУХАЯ ДЛЯ ЗАДЕЛКИ ШВОВ | Т | 0.02 | 0.00172
ОГ-1
4173 | Е0906-024-10 | МОНТАЖ ЛЕСТНИЦ, ПЛОЩАДОК, ОГРАЖДЕНИЙ, ПАНЕЛЕЙ И ДВЕРОК С ТЕПЛОИЗОЛЯЦИОННОЙ ОБШИВКОЙ | Т КОНСТРУКЦИЙ | 0.068
4173.1 | 1 | ЗАТРАТЫ ТРУДА РАБОЧИХ-СТРОИТЕЛЕЙ | ЧЕЛ.-Ч | 38.26 | 2.6017
4173.2 | 3 | ЗАТРАТЫ ТРУДА МАШИНИСТОВ | ЧЕЛ.-Ч | 0.89 | 0.06052
4173.3 | 762 | КРАНЫ НА АВТОМОБИЛЬНОМ ХОДУ ПРИ РАБОТЕ НА ДРУГИХ ВИДАХ СТРОИТЕЛЬСТВА 10 Т | МАШ.-Ч | 0.29 | 0.01972
4173.4 | 768 | КРАНЫ НА АВТОМОБИЛЬНОМ ХОДУ ПРИ РАБОТЕ НА МОНТАЖЕ ТЕХНОЛОГИЧЕСКОГО ОБОРУДОВАНИЯ 16 Т | МАШ.-Ч | 0.16 | 0.01088
4173.5 | 977 | ЛЕБЕДКИ ЭЛЕКТРИЧЕСКИЕ, ТЯГОВЫМ УСИЛИЕМ 19,62 (2) КН (Т) | МАШ.-Ч | 10.09 | 0.68612
4173.6 | 1513 | ПРЕОБРАЗОВАТЕЛИ СВАРОЧНЫЕ С НОМИНАЛЬНЫМ СВАРОЧНЫМ ТОКОМ 315-500 А | МАШ.-Ч | 10.97 | 0.74596
4173.7 | 2509 | АВТОМОБИЛИ БОРТОВЫЕ ГРУЗОПОДЪЕМНОСТЬЮ ДО 5 Т | МАШ.-Ч | 0.44 | 0.02992
4173.8 | 2577 | АППАРАТЫ ДЛЯ ГАЗОВОЙ СВАРКИ И РЕЗКИ | МАШ.-Ч | 2.09 | 0.14212
4173.9 | 30322 | БОЛТЫ СТРОИТЕЛЬНЫЕ С ГАЙКАМИ И ШАЙБАМИ | Т | 3e-05 | 2e-06
4173.10 | 30407 | ГВОЗДИ СТРОИТЕЛЬНЫЕ | Т | 1e-05 | 1e-06
4173.11 | 31419 | ГРУНТОВКА ГФ-021 КРАСНО-КОРИЧНЕВАЯ | Т | 0.00031 | 2.1e-05
4173.12 | 31524 | РАСТВОРИТЕЛЬ МАРКИ Р-4 | Т | 0.0006 | 4.1e-05
4173.13 | 32524 | КАТАНКА ГОРЯЧЕКАТАНАЯ В МОТКАХ ДИАМЕТРОМ 6,3-6,5 ММ | Т | 3e-05 | 2e-06
4173.14 | 33816 | ШВЕЛЛЕРЫ N 40 СТАЛЬ МАРКИ СТ0 | Т | 0.00194 | 0.000132
4173.15 | 34241 | КИСЛОРОД ТЕХНИЧЕСКИЙ ГАЗООБРАЗНЫЙ | М3 | 1.7 | 0.1156
4173.16 | 35310 | ЭЛЕКТРОДЫ ДИАМЕТРОМ 4 ММ Э42 | Т | 0.006 | 0.000408
4173.17 | 35504 | КАНАТЫ ПЕНЬКОВЫЕ ПРОПИТАННЫЕ | Т | 0.0001 | 7e-06
4173.18 | 36023 | ПИЛОМАТЕРИАЛЫ ХВОЙНЫХ ПОРОД ДРУСКИ ОБРЕЗНЫЕ ДЛИНОЙ 4-6,5 М, ШИРИНОЙ 75-150 ММ, ТОЛЩИНОЙ 40-75 ММ I СОРТА | М3 | 0.0005 | 3.4e-05
4173.19 | 45077 | ПРОПАН-БУТАН, СМЕСЬ ТЕХНИЧЕСКАЯ | КГ | 0.51 | 0.03468
4173.20 | 96384 | КАНАТ ДВОЙНОЙ СВИВКИ, ТИПА ТК, КОНСТРУКЦИИ 6Х19(1+6+12)+1 О.С. ОЦИНКОВАННЫЙ, ИЗ ПРОВОЛОК МАРКИ В, МАРКИРОВОЧНАЯ ГРУППА 1770 Н/ММ2, ДИАМЕТРОМ, ММ: 5,5 | 10М | 0.0187 | 0.001272
4174 | СЦЕНА | ТРУБА СТАЛЬНАЯ Д-40Х40Х2,5ММ | Т | 0.05704
4175 | СЦЕНА | ТРУБА СТАЛЬНАЯ Д-30Х30Х2,5ММ | Т | 0.00128
4176 | СЦЕНА | ЛИСТ 6ММ | Т | 0.00968
РАЗДЕЛ 118. КРЫЛЦО-2
4177 | Е0601-157-03 ДОП. 14 | УСТРОЙСТВО МОНОЛИТНЫХ ЖЕЛЕЗОБЕТОННЫХ КРЫЛЕЦ | М3 | 2.51
4177.1 | 1 | ЗАТРАТЫ ТРУДА РАБОЧИХ-СТРОИТЕЛЕЙ | ЧЕЛ.-Ч | 3.55 | 8.9105
4177.2 | 3 | ЗАТРАТЫ ТРУДА МАШИНИСТОВ | ЧЕЛ.-Ч | 0.1 | 0.251
4177.3 | 403 | ВИБРАТОРЫ ГЛУБИННЫЕ | МАШ.-Ч | 0.17 | 0.4267
4177.4 | 404 | ВИБРАТОРЫ ПОВЕРХНОСТНЫЕ | МАШ.-Ч | 0.1 | 0.251
4177.5 | 776 | КРАНЫ НА АВТОМОБИЛЬНОМ ХОДУ 16 Т | МАШ.-Ч | 0.01 | 0.0251
4177.6 | 2509 | АВТОМОБИЛИ БОРТОВЫЕ ГРУЗОПОДЪЕМНОСТЬЮ ДО 5 Т | МАШ.-Ч | 0.09 | 0.2259
4177.7 | 9219 | ВОДА | М3 | 0.0084 | 0.021084
4177.8 | 22006 | БЕТОН ТЯЖЕЛЫЙ, КЛАСС В 15 (М200) | М3 | 1.02 | 2.5602
4177.9 | 36025 | БРУСКИ ОБРЕЗНЫЕ ХВОЙНЫХ ПОРОД ДЛИНОЙ 4-6,5 М, ШИРИНОЙ 75-150 ММ, ТОЛЩИНОЙ 40-75 ММ, III СОРТА | М3 | 0.018 | 0.04518
4177.10 | 36061 | ДОСКИ ОБРЕЗНЫЕ ХВОЙНЫХ ПОРОД ДЛИНОЙ 4-6,5 М, ШИРИНОЙ 75-150 ММ, ТОЛЩИНОЙ 44 ММ И БОЛЕЕ, III СОРТА | М3 | 0.138 | 0.34638
4177.11 | 74164 | ГЕОТКАНЬ | М2 | 0.23 | 0.5773
4178 | СЦЕНА | ГОРЯЧЕКАТАННАЯ АРМАТУРНАЯ СТАЛЬ ГЛАДКАЯ КЛАССА А-3/А-1, ДИАМЕТРОМ 12/6 ММ | Т | 0.0492
4179 | СЦЕНА | ГОРЯЧЕКАТАННАЯ АРМАТУРНАЯ СТАЛЬ ГЛАДКАЯ КЛАССА А-1, ДИАМЕТРОМ 8 ММ | Т | 0.0374
4180 | Е1101-011-01 | УСТРОЙСТВО СТЯЖЕК ЦЕМЕНТНЫХ ТОЛЩИНОЙ 20 ММ//30ММ | 100М2 | 0.107
4180.1 | 1 | ЗАТРАТЫ ТРУДА РАБОЧИХ-СТРОИТЕЛЕЙ | ЧЕЛ.-Ч | 39.51 | 4.2276
4180.2 | 3 | ЗАТРАТЫ ТРУДА МАШИНИСТОВ | ЧЕЛ.-Ч | 1.27 | 0.13589
4180.3 | 404 | ВИБРАТОРЫ ПОВЕРХНОСТНЫЕ | МАШ.-Ч | 9.07 | 0.97049
4180.4 | 1522 | ПОДЪЕМНИКИ МАЧТОВЫЕ СТРОИТЕЛЬНЫЕ 0,5 Т | МАШ.-Ч | 1.27 | 0.13589
4180.5 | 9219 | ВОДА | М3 | 3.5 | 0.3745
4180.6 | 12181 | РАСТВОР ЦЕМЕНТНО-ПЕСЧАНЫЙ М-100 | М3 | 2.04 | 0.21828
4181 | Е1101-011-02 К=2 | УСТРОЙСТВО СТЯЖЕК ЦЕМЕНТНЫХ НА КАЖДЫЕ 5 ММ ИЗМЕНЕНИЯ ТОЛЩИНЫ СТЯЖКИ ДОБАВЛЯТЬ К НОРМЕ 11-01-011-01 | 100М2 | 0.107
4181.1 | 1 | ЗАТРАТЫ ТРУДА РАБОЧИХ-СТРОИТЕЛЕЙ | ЧЕЛ.-Ч | 1 | 0.107
4181.2 | 3 | ЗАТРАТЫ ТРУДА МАШИНИСТОВ | ЧЕЛ.-Ч | 0.42 | 0.04494
4181.3 | 404 | ВИБРАТОРЫ ПОВЕРХНОСТНЫЕ | МАШ.-Ч | 4.64 | 0.49648
4181.4 | 1522 | ПОДЪЕМНИКИ МАЧТОВЫЕ СТРОИТЕЛЬНЫЕ 0,5 Т | МАШ.-Ч | 0.42 | 0.04494
4181.5 | 12181 | РАСТВОР ЦЕМЕНТНО-ПЕСЧАНЫЙ М-100 | М3 | 1.02 | 0.10914
4182 | Е1101-052-02 | УСТРОЙСТВО ПОКРЫТИЙ ИЗ КЕРАМОГРАНИТНЫХ ПЛИТОК РАЗМЕРАМИ ДО 60X60 СМ | 100М2 | 0.107
4182.1 | 1 | ЗАТРАТЫ ТРУДА РАБОЧИХ-СТРОИТЕЛЕЙ | ЧЕЛ.-Ч | 190.9 | 20.4263
4182.2 | 3 | ЗАТРАТЫ ТРУДА МАШИНИСТОВ | ЧЕЛ.-Ч | 6.92 | 0.74044
4182.3 | 112 | АВТОПОГРУЗЧИКИ 5 Т | МАШ.-Ч | 0.84 | 0.08988
4182.4 | 1522 | ПОДЪЕМНИКИ МАЧТОВЫЕ СТРОИТЕЛЬНЫЕ 0,5 Т | МАШ.-Ч | 1.16 | 0.12412
4182.5 | 1603 | РАСТВОРОМЕШАЛКИ ДЛЯ ПРИГОТОВЛЕНИЯ ВОДОЦЕМЕНТНЫХ И ДРУГИХ РАСТВОРОВ 350 Л | МАШ.-Ч | 0.53 | 0.05671
4182.6 | 1702 | СТАНОК КАМНЕРЕЗНЫЙ УНИВЕРСАЛЬНЫЙ | МАШ.-Ч | 4.56 | 0.48792
4182.7 | 2509 | АВТОМОБИЛИ БОРТОВЫЕ ГРУЗОПОДЪЕМНОСТЬЮ ДО 5 Т | МАШ.-Ч | 0.36 | 0.03852
4182.8 | 9219 | ВОДА | М3 | 0.4 | 0.0428
4182.9 | 30498 | ПЛИТКИ КЕРАМОГРАНИТНЫЕ | М2 | 105 | 11.235
4182.10 | 31434 | ГРУНТОВКА | Т | 0.015 | 0.001605
4182.11 | 31719 | КЛЕЙ ДЛЯ ОБЛИЦОВОЧНЫХ РАБОТ (СУХАЯ СМЕСЬ) | Т | 0.43 | 0.04601
4182.12 | 44059 | ВЕТОШЬ | КГ | 0.5 | 0.0535
4182.13 | 45037 | СМЕСЬ СУХАЯ ДЛЯ ЗАДЕЛКИ ШВОВ | Т | 0.02 | 0.00214
ОГ-1
4183 | Е0906-024-10 | МОНТАЖ ЛЕСТНИЦ, ПЛОЩАДОК, ОГРАЖДЕНИЙ, ПАНЕЛЕЙ И ДВЕРОК С ТЕПЛОИЗОЛЯЦИОННОЙ ОБШИВКОЙ | Т КОНСТРУКЦИЙ | 0.068
4183.1 | 1 | ЗАТРАТЫ ТРУДА РАБОЧИХ-СТРОИТЕЛЕЙ | ЧЕЛ.-Ч | 38.26 | 2.6017
4183.2 | 3 | ЗАТРАТЫ ТРУДА МАШИНИСТОВ | ЧЕЛ.-Ч | 0.89 | 0.06052
4183.3 | 762 | КРАНЫ НА АВТОМОБИЛЬНОМ ХОДУ ПРИ РАБОТЕ НА ДРУГИХ ВИДАХ СТРОИТЕЛЬСТВА 10 Т | МАШ.-Ч | 0.29 | 0.01972
4183.4 | 768 | КРАНЫ НА АВТОМОБИЛЬНОМ ХОДУ ПРИ РАБОТЕ НА МОНТАЖЕ ТЕХНОЛОГИЧЕСКОГО ОБОРУДОВАНИЯ 16 Т | МАШ.-Ч | 0.16 | 0.01088
4183.5 | 977 | ЛЕБЕДКИ ЭЛЕКТРИЧЕСКИЕ, ТЯГОВЫМ УСИЛИЕМ 19,62 (2) КН (Т) | МАШ.-Ч | 10.09 | 0.68612
4183.6 | 1513 | ПРЕОБРАЗОВАТЕЛИ СВАРОЧНЫЕ С НОМИНАЛЬНЫМ СВАРОЧНЫМ ТОКОМ 315-500 А | МАШ.-Ч | 10.97 | 0.74596
4183.7 | 2509 | АВТОМОБИЛИ БОРТОВЫЕ ГРУЗОПОДЪЕМНОСТЬЮ ДО 5 Т | МАШ.-Ч | 0.44 | 0.02992
4183.8 | 2577 | АППАРАТЫ ДЛЯ ГАЗОВОЙ СВАРКИ И РЕЗКИ | МАШ.-Ч | 2.09 | 0.14212
4183.9 | 30322 | БОЛТЫ СТРОИТЕЛЬНЫЕ С ГАЙКАМИ И ШАЙБАМИ | Т | 3e-05 | 2e-06
4183.10 | 30407 | ГВОЗДИ СТРОИТЕЛЬНЫЕ | Т | 1e-05 | 1e-06
4183.11 | 31419 | ГРУНТОВКА ГФ-021 КРАСНО-КОРИЧНЕВАЯ | Т | 0.00031 | 2.1e-05
4183.12 | 31524 | РАСТВОРИТЕЛЬ МАРКИ Р-4 | Т | 0.0006 | 4.1e-05
4183.13 | 32524 | КАТАНКА ГОРЯЧЕКАТАНАЯ В МОТКАХ ДИАМЕТРОМ 6,3-6,5 ММ | Т | 3e-05 | 2e-06
4183.14 | 33816 | ШВЕЛЛЕРЫ N 40 СТАЛЬ МАРКИ СТ0 | Т | 0.00194 | 0.000132
4183.15 | 34241 | КИСЛОРОД ТЕХНИЧЕСКИЙ ГАЗООБРАЗНЫЙ | М3 | 1.7 | 0.1156
4183.16 | 35310 | ЭЛЕКТРОДЫ ДИАМЕТРОМ 4 ММ Э42 | Т | 0.006 | 0.000408
4183.17 | 35504 | КАНАТЫ ПЕНЬКОВЫЕ ПРОПИТАННЫЕ | Т | 0.0001 | 7e-06
4183.18 | 36023 | ПИЛОМАТЕРИАЛЫ ХВОЙНЫХ ПОРОД ДРУСКИ ОБРЕЗНЫЕ ДЛИНОЙ 4-6,5 М, ШИРИНОЙ 75-150 ММ, ТОЛЩИНОЙ 40-75 ММ I СОРТА | М3 | 0.0005 | 3.4e-05
4183.19 | 45077 | ПРОПАН-БУТАН, СМЕСЬ ТЕХНИЧЕСКАЯ | КГ | 0.51 | 0.03468
4183.20 | 96384 | КАНАТ ДВОЙНОЙ СВИВКИ, ТИПА ТК, КОНСТРУКЦИИ 6Х19(1+6+12)+1 О.С. ОЦИНКОВАННЫЙ, ИЗ ПРОВОЛОК МАРКИ В, МАРКИРОВОЧНАЯ ГРУППА 1770 Н/ММ2, ДИАМЕТРОМ, ММ: 5,5 | 10М | 0.0187 | 0.001272
4184 | СЦЕНА | ТРУБА СТАЛЬНАЯ Д-40Х40Х2,5ММ | Т | 0.05704
4185 | СЦЕНА | ТРУБА СТАЛЬНАЯ Д-30Х30Х2,5ММ | Т | 0.00128
4186 | СЦЕНА | ЛИСТ 6ММ | Т | 0.00968
РАЗДЕЛ 119. КОЗЫРЕК КЗ-1 1ШТ
4187 | Е0903-012-01 | МОНТАЖ СТРОПИЛЬНЫХ И ПОДСТРОПИЛЬНЫХ ФЕРМ НА ВЫСОТЕ ДО 25 М ПРОЛЕТОМ ДО 24 М МАССОЙ ДО 3,0 Т | Т | 0.1555
4187.1 | 1 | ЗАТРАТЫ ТРУДА РАБОЧИХ-СТРОИТЕЛЕЙ | ЧЕЛ.-Ч | 25.53 | 3.9699
4187.2 | 3 | ЗАТРАТЫ ТРУДА МАШИНИСТОВ | ЧЕЛ.-Ч | 4.92 | 0.76506
4187.3 | 715 | КРАНЫ КОЗЛОВЫЕ ПРИ РАБОТЕ НА МОНТАЖЕ ТЕХНОЛОГИЧЕСКОГО ОБОРУДОВАНИЯ 32 Т | МАШ.-Ч | 0.02 | 0.00311
4187.4 | 762 | КРАНЫ НА АВТОМОБИЛЬНОМ ХОДУ ПРИ РАБОТЕ НА ДРУГИХ ВИДАХ СТРОИТЕЛЬСТВА 10 Т | МАШ.-Ч | 0.47 | 0.073085
4187.5 | 786 | КРАНЫ НА ГУСЕНИЧНОМ ХОДУ ПРИ РАБОТЕ НА ДРУГИХ ВИДАХ СТРОИТЕЛЬСТВА 25 Т | МАШ.-Ч | 3.72 | 0.57846
4187.6 | 1147 | МАШИНЫ ШЛИФОВАЛЬНЫЕ ЭЛЕКТРИЧЕСКИЕ | МАШ.-Ч | 0.23 | 0.035765
4187.7 | 1513 | ПРЕОБРАЗОВАТЕЛИ СВАРОЧНЫЕ С НОМИНАЛЬНЫМ СВАРОЧНЫМ ТОКОМ 315-500 А | МАШ.-Ч | 0.6 | 0.0933
4187.8 | 2509 | АВТОМОБИЛИ БОРТОВЫЕ ГРУЗОПОДЪЕМНОСТЬЮ ДО 5 Т | МАШ.-Ч | 0.71 | 0.11041
4187.9 | 2577 | АППАРАТЫ ДЛЯ ГАЗОВОЙ СВАРКИ И РЕЗКИ | МАШ.-Ч | 0.9 | 0.13995
4187.10 | 30322 | БОЛТЫ СТРОИТЕЛЬНЫЕ С ГАЙКАМИ И ШАЙБАМИ | Т | 0.0019 | 0.000295
4187.11 | 30407 | ГВОЗДИ СТРОИТЕЛЬНЫЕ | Т | 1e-05 | 2e-06
4187.12 | 31419 | ГРУНТОВКА ГФ-021 КРАСНО-КОРИЧНЕВАЯ | Т | 0.00031 | 4.8e-05
4187.13 | 31524 | РАСТВОРИТЕЛЬ МАРКИ Р-4 | Т | 0.0006 | 9.3e-05
4187.14 | 32524 | КАТАНКА ГОРЯЧЕКАТАНАЯ В МОТКАХ ДИАМЕТРОМ 6,3-6,5 ММ | Т | 3e-05 | 5e-06
4187.15 | 34241 | КИСЛОРОД ТЕХНИЧЕСКИЙ ГАЗООБРАЗНЫЙ | М3 | 0.72 | 0.11196
4187.16 | 35310 | ЭЛЕКТРОДЫ ДИАМЕТРОМ 4 ММ Э42 | Т | 0.0027 | 0.00042
4187.17 | 35504 | КАНАТЫ ПЕНЬКОВЫЕ ПРОПИТАННЫЕ | Т | 0.0001 | 1.6e-05
4187.18 | 36023 | ПИЛОМАТЕРИАЛЫ ХВОЙНЫХ ПОРОД ДРУСКИ ОБРЕЗНЫЕ ДЛИНОЙ 4-6,5 М, ШИРИНОЙ 75-150 ММ, ТОЛЩИНОЙ 40-75 ММ I СОРТА | М3 | 0.00103 | 0.00016
4187.19 | 44897 | ШЛИФКРУГИ | ШТ | 0.06 | 0.00933
4187.20 | 45077 | ПРОПАН-БУТАН, СМЕСЬ ТЕХНИЧЕСКАЯ | КГ | 0.22 | 0.03421
4187.21 | 50756 | ОТДЕЛЬНЫЕ КОНСТРУКТИВНЫЕ ЭЛЕМЕНТЫ ЗДАНИЙ И СООРУЖЕНИЙ С ПРЕОБЛАДАНИЕМ ГОРЯЧЕКАТАНЫХ ПРОФИЛЕЙ, СРЕДНЯЯ МАССА СБОРОЧНОЙ ЕДИНИЦЫ СВЫШЕ 0.1 ДО 0.5 Т | Т | 0.002 | 0.000311
4187.22 | 96384 | КАНАТ ДВОЙНОЙ СВИВКИ, ТИПА ТК, КОНСТРУКЦИИ 6Х19(1+6+12)+1 О.С. ОЦИНКОВАННЫЙ, ИЗ ПРОВОЛОК МАРКИ В, МАРКИРОВОЧНАЯ ГРУППА 1770 Н/ММ2, ДИАМЕТРОМ, ММ: 5,5 | 10М | 0.0187 | 0.002908
4188 | СЦЕНА | УГОЛОК 63Х63Х6 | Т | 0.01992
4189 | СЦЕНА | ТРУБЫ ПРОФИЛНЫЕ 40Х20Х2 | Т | 0.13558
4190 | СЦЕНА | КРАЕВАЯ РЕЙКА, | М | 3.1
4191 | Е1201-010-01 | УСТРОЙСТВО МЕЛКИХ ПОКРЫТИЙ [БРАНДМАУЭРЫ, ПАРАПЕТЫ, СВЕСЫ И Т.П.] ИЗ ЛИСТОВОЙ ОЦИНКОВАННОЙ СТАЛИ | 100М2 | 0.014
4191.1 | 1 | ЗАТРАТЫ ТРУДА РАБОЧИХ-СТРОИТЕЛЕЙ | ЧЕЛ.-Ч | 112.75 | 1.5785
4191.2 | 3 | ЗАТРАТЫ ТРУДА МАШИНИСТОВ | ЧЕЛ.-Ч | 0.27 | 0.00378
4191.3 | 698 | КРАНЫ БАШЕННЫЕ ПРИ РАБОТЕ НА ДРУГИХ ВИДАХ СТРОИТЕЛЬСТВА 8 Т | МАШ.-Ч | 0.2 | 0.0028
4191.4 | 2509 | АВТОМОБИЛИ БОРТОВЫЕ ГРУЗОПОДЪЕМНОСТЬЮ ДО 5 Т | МАШ.-Ч | 0.07 | 0.00098
4191.5 | 30405 | ГВОЗДИ ТОЛЕВЫЕ КРУГЛЫЕ 3,0Х40 ММ | Т | 0.004 | 5.6e-05
4191.6 | 32522 | ПРОВОЛОКА КАНАТНАЯ ОЦИНКОВАННАЯ ДИАМЕТРОМ 3 ММ | Т | 0.012 | 0.000168
4192 | СЦЕНА | СТАЛЬ ЛИСТОВАЯ ОЦИНКОВАННАЯ ТОЛЩИНОЙ ЛИСТА 0,7 ММ | М2 | 1.47
4193 | Е0903-022-04 | УСТРОЙСТВА КОЗЫРЬКА ИЗ ПОЛИКАРБОНАТА "ЛЕКСАН" | 100М2 | 0.062
4193.1 | 1 | ЗАТРАТЫ ТРУДА РАБОЧИХ-СТРОИТЕЛЕЙ | ЧЕЛ.-Ч | 113.01 | 7.0066
4193.2 | 3 | ЗАТРАТЫ ТРУДА МАШИНИСТОВ | ЧЕЛ.-Ч | 18.5 | 1.147
4193.3 | 521 | ДРЕЛИ ЭЛЕКТРИЧЕСКИЕ | МАШ.-Ч | 1.01 | 0.06262
4193.4 | 762 | КРАНЫ НА АВТОМОБИЛЬНОМ ХОДУ ПРИ РАБОТЕ НА ДРУГИХ ВИДАХ СТРОИТЕЛЬСТВА 10 Т | МАШ.-Ч | 0.33 | 0.02046
4193.5 | 786 | КРАНЫ НА ГУСЕНИЧНОМ ХОДУ ПРИ РАБОТЕ НА ДРУГИХ ВИДАХ СТРОИТЕЛЬСТВА 25 Т | МАШ.-Ч | 17.58 | 1.09
4193.6 | 2509 | АВТОМОБИЛИ БОРТОВЫЕ ГРУЗОПОДЪЕМНОСТЬЮ ДО 5 Т | МАШ.-Ч | 0.59 | 0.03658
4193.7 | 30322 | БОЛТЫ СТРОИТЕЛЬНЫЕ С ГАЙКАМИ И ШАЙБАМИ | Т | 0.001 | 6.2e-05
4193.8 | 30407 | ГВОЗДИ СТРОИТЕЛЬНЫЕ | Т | 1e-05 | 1e-06
4193.9 | 31419 | ГРУНТОВКА ГФ-021 КРАСНО-КОРИЧНЕВАЯ | Т | 0.00031 | 1.9e-05
4193.10 | 31524 | РАСТВОРИТЕЛЬ МАРКИ Р-4 | Т | 0.0006 | 3.7e-05
4193.11 | 32524 | КАТАНКА ГОРЯЧЕКАТАНАЯ В МОТКАХ ДИАМЕТРОМ 6,3-6,5 ММ | Т | 3e-05 | 2e-06
4193.12 | 33816 | ШВЕЛЛЕРЫ N 40 СТАЛЬ МАРКИ СТ0 | Т | 0.00194 | 0.00012
4193.13 | 35504 | КАНАТЫ ПЕНЬКОВЫЕ ПРОПИТАННЫЕ | Т | 0.0001 | 6e-06
4193.14 | 96384 | КАНАТ ДВОЙНОЙ СВИВКИ, ТИПА ТК, КОНСТРУКЦИИ 6Х19(1+6+12)+1 О.С. ОЦИНКОВАННЫЙ, ИЗ ПРОВОЛОК МАРКИ В, МАРКИРОВОЧНАЯ ГРУППА 1770 Н/ММ2, ДИАМЕТРОМ, ММ: 5,5 | 10М | 0.0187 | 0.001159
4194 | СЦЕНА | ПОЛИКАРБОНАТ "ЛЕКСАН" | М2 | 6.2
4195 | СЦЕНА | САМОРЕЗ 3,0Х40 | ШТ | 11
4196 | СЦЕНА | САМОРЕЗ 5,5Х100 | ШТ | 8
РАЗДЕЛ 120. ОТОПЛЕНИЕ
ОТОПЛЕНИЕ, (ОХЛАЖДЕНИЕ). СТ1,СТ1А.
4197 | Е1604-006-02 МИНСТРОЙИЖКХ 03.03.23 Г. N 42 | ПРОКЛАДКА ВНУТРЕННИХ ТРУБОПРОВОДОВ ОТОПЛЕНИЯ ИЗ ПОЛИПРОПИЛЕНОВЫХ ТРУБ ДИАМЕТРОМ ДО: 25 ММ | 100 М ТРУБОПРОВОДА | 0.14
4197.1 | 1 | ЗАТРАТЫ ТРУДА РАБОЧИХ-СТРОИТЕЛЕЙ | ЧЕЛ.-Ч | 81.45 | 11.403
4197.2 | 3 | ЗАТРАТЫ ТРУДА МАШИНИСТОВ | ЧЕЛ.-Ч | 0.3 | 0.042
4197.3 | 762 | КРАНЫ НА АВТОМОБИЛЬНОМ ХОДУ ПРИ РАБОТЕ НА ДРУГИХ ВИДАХ СТРОИТЕЛЬСТВА 10 Т | МАШ.-Ч | 0.08 | 0.0112
4197.4 | 2509 | АВТОМОБИЛИ БОРТОВЫЕ ГРУЗОПОДЪЕМНОСТЬЮ ДО 5 Т | МАШ.-Ч | 0.22 | 0.0308
4197.5 | 2875 | ПЕРФОРАТОРЫ ЭЛЕКТРИЧЕСКИЕ | МАШ.-Ч | 4.56 | 0.6384
4197.6 | 3364 | СВАРОЧНЫЕ АППАРАТЫ РУЧНЫЕ ДЛЯ СВАРКИ ПЛАСТИКОВЫХ ТРУБ | МАШ.-Ч | 8.12 | 1.1368
4197.7 | 9219 | ВОДА | М3 | 0.226 | 0.03164
4198 | СЦЕНА | ТРУБА ПОЛИПРОПИЛЕНОВАЯ PP-FIBER АРМИРОВАННАЯ СТЕКЛОВОЛОКНО Д-25Х4,2ММ PN25 ГВС | М | 13.426
4199 | Е1604-006-03 МИНСТРОЙИЖКХ 03.03.23 Г. N 42 | ПРОКЛАДКА ВНУТРЕННИХ ТРУБОПРОВОДОВ ОТОПЛЕНИЯ ИЗ ПОЛИПРОПИЛЕНОВЫХ ТРУБ ДИАМЕТРОМ ДО: 32 ММ | 100 М ТРУБОПРОВОДА | 0.38
4199.1 | 1 | ЗАТРАТЫ ТРУДА РАБОЧИХ-СТРОИТЕЛЕЙ | ЧЕЛ.-Ч | 76.74 | 29.1612
4199.2 | 3 | ЗАТРАТЫ ТРУДА МАШИНИСТОВ | ЧЕЛ.-Ч | 0.3 | 0.114
4199.3 | 762 | КРАНЫ НА АВТОМОБИЛЬНОМ ХОДУ ПРИ РАБОТЕ НА ДРУГИХ ВИДАХ СТРОИТЕЛЬСТВА 10 Т | МАШ.-Ч | 0.08 | 0.0304
4199.4 | 2509 | АВТОМОБИЛИ БОРТОВЫЕ ГРУЗОПОДЪЕМНОСТЬЮ ДО 5 Т | МАШ.-Ч | 0.22 | 0.0836
4199.5 | 2875 | ПЕРФОРАТОРЫ ЭЛЕКТРИЧЕСКИЕ | МАШ.-Ч | 4.9 | 1.862
4199.6 | 3364 | СВАРОЧНЫЕ АППАРАТЫ РУЧНЫЕ ДЛЯ СВАРКИ ПЛАСТИКОВЫХ ТРУБ | МАШ.-Ч | 4.64 | 1.7632
4199.7 | 9219 | ВОДА | М3 | 0.368 | 0.13984
4200 | СЦЕНА | ТРУБА ПОЛИПРОПИЛЕНОВАЯ PP-FIBER АРМИРОВАННАЯ СТЕКЛОВОЛОКНО Д-32Х5,4ММ PN25 ГВС | М | 36.784
4201 | Е1604-006-04 МИНСТРОЙИЖКХ 03.03.23 Г. N 42 | ПРОКЛАДКА ВНУТРЕННИХ ТРУБОПРОВОДОВ ОТОПЛЕНИЯ ИЗ ПОЛИПРОПИЛЕНОВЫХ ТРУБ ДИАМЕТРОМ ДО: 40 ММ | 100 М ТРУБОПРОВОДА | 0.4
4201.1 | 1 | ЗАТРАТЫ ТРУДА РАБОЧИХ-СТРОИТЕЛЕЙ | ЧЕЛ.-Ч | 69.1 | 27.64
4201.2 | 3 | ЗАТРАТЫ ТРУДА МАШИНИСТОВ | ЧЕЛ.-Ч | 0.41 | 0.164
4201.3 | 762 | КРАНЫ НА АВТОМОБИЛЬНОМ ХОДУ ПРИ РАБОТЕ НА ДРУГИХ ВИДАХ СТРОИТЕЛЬСТВА 10 Т | МАШ.-Ч | 0.1 | 0.04
4201.4 | 2509 | АВТОМОБИЛИ БОРТОВЫЕ ГРУЗОПОДЪЕМНОСТЬЮ ДО 5 Т | МАШ.-Ч | 0.31 | 0.124
4201.5 | 2875 | ПЕРФОРАТОРЫ ЭЛЕКТРИЧЕСКИЕ | МАШ.-Ч | 5.22 | 2.088
4201.6 | 3364 | СВАРОЧНЫЕ АППАРАТЫ РУЧНЫЕ ДЛЯ СВАРКИ ПЛАСТИКОВЫХ ТРУБ | МАШ.-Ч | 5.8 | 2.32
4201.7 | 9219 | ВОДА | М3 | 0.58 | 0.232
4202 | СЦЕНА | ТРУБА ПОЛИПРОПИЛЕНОВАЯ PP-FIBER АРМИРОВАННАЯ СТЕКЛОВОЛОКНО Д-40Х6,7ММ PN25 ГВС | М | 39.08
4203 | Е1604-006-07 МИНСТРОЙИЖКХ 03.03.23 Г. N 42 | ПРОКЛАДКА ВНУТРЕННИХ ТРУБОПРОВОДОВ ОТОПЛЕНИЯ ИЗ ПОЛИПРОПИЛЕНОВЫХ ТРУБ ДИАМЕТРОМ ДО: 75 ММ | 100 М ТРУБОПРОВОДА | 0.4
4203.1 | 1 | ЗАТРАТЫ ТРУДА РАБОЧИХ-СТРОИТЕЛЕЙ | ЧЕЛ.-Ч | 76.49 | 30.596
4203.2 | 3 | ЗАТРАТЫ ТРУДА МАШИНИСТОВ | ЧЕЛ.-Ч | 0.54 | 0.216
4203.3 | 762 | КРАНЫ НА АВТОМОБИЛЬНОМ ХОДУ ПРИ РАБОТЕ НА ДРУГИХ ВИДАХ СТРОИТЕЛЬСТВА 10 Т | МАШ.-Ч | 0.15 | 0.06
4203.4 | 2509 | АВТОМОБИЛИ БОРТОВЫЕ ГРУЗОПОДЪЕМНОСТЬЮ ДО 5 Т | МАШ.-Ч | 0.39 | 0.156
4203.5 | 2875 | ПЕРФОРАТОРЫ ЭЛЕКТРИЧЕСКИЕ | МАШ.-Ч | 6.31 | 2.524
4203.6 | 3364 | СВАРОЧНЫЕ АППАРАТЫ РУЧНЫЕ ДЛЯ СВАРКИ ПЛАСТИКОВЫХ ТРУБ | МАШ.-Ч | 16.82 | 6.728
4203.7 | 9219 | ВОДА | М3 | 2.03 | 0.812
4204 | СЦЕНА | ТРУБА ПОЛИПРОПИЛЕНОВАЯ PP-FIBER АРМИРОВАННАЯ СТЕКЛОВОЛОКНО Д-75Х12,5ММ ГВС | М | 39.76
4205 | Е2006-019-05 ДОП. 11 ГОСАРХИТЕКТСТРОЙ РУЗ ПР. № 429 ОТ 15.12.17 Г. | УСТАНОВКА ВНУТРЕННЕГО БЛОКА НАПОЛЬНОГО ТИПА МОЩНОСТЬЮ ДО 5 КВТ | 1 БЛОК | 8
4205.1 | 1 | ЗАТРАТЫ ТРУДА РАБОЧИХ-СТРОИТЕЛЕЙ | ЧЕЛ.-Ч | 2.81 | 22.48
4205.2 | 1041 | ШУРУПОВЕРТЫ | МАШ.-Ч | 0.13 | 1.04
4205.3 | 2873 | ПЕРФОРАТОРЫ ЭЛЕКТРИЧЕСКИЕ | МАШ.-Ч | 0.22 | 1.76
4205.4 | 30351 | ГАЙКИ ШЕСТИГРАННЫЕ ДИАМЕТР РЕЗЬБЫ 8 ММ | Т | 4e-05 | 0.00032
4205.5 | 61612 | ДЮБЕЛИ РАСПОРНЫЕ ПОЛИЭТИЛЕНОВЫЕ | 10 ШТ | 0.4 | 3.2
4206 | ЦЕНА | ФАНКОЙЛ НАПОЛЬНО-ПОТОЛОЧНЫЙ QM=2,1, QX=1.6 КВТ. С ТЕРМОСТАТОМ | ШТ | 1
4207 | ЦЕНА | ФАНКОЙЛ НАПОЛЬНО-ПОТОЛОЧНЫЙ QM=3,5, QX=3.1 КВТ. С ТЕРМОСТАТОМ | ШТ | 7
4208 | СЦЕНА | КРАН ШАРАВОЙ ЗАПОРНЫЙ УСИЛЕННЫЙ Д-15 | ШТ | 8
4209 | СЦЕНА | МУФТА КОМБИНИРОВАННЫЙ Д15 | ШТ | 8
4210 | СЦЕНА | КРАН ШАРОВОЙ Д40 PPR | ШТ | 8
4211 | СЦЕНА | КРАН ШАРОВОЙ Д75 PPR | ШТ | 2
4212 | СЦЕНА | КРЕСТОВИНА ТРОЙНИК 32-25-32 ППР ДЛЯ СИСТЕМ ОТОПЛЕНИЯ | ШТ | 4
4213 | СЦЕНА | КРЕСТОВИНА ТРОЙНИК 40-25-40 ППР ДЛЯ СИСТЕМ ОТОПЛЕНИЯ | ШТ | 8
4214 | СЦЕНА | КРЕСТОВИНА ТРОЙНИК 40-75-40 ППР ДЛЯ СИСТЕМ ОТОПЛЕНИЯ | ШТ | 2
4215 | СЦЕНА | ПЕРЕХОД 40-32 PPR ДЛЯ СИСТЕМ ОТОПЛЕНИЯ | ШТ | 4
4216 | СЦЕНА | ПЕРЕХОД 32-25 PPR ДЛЯ СИСТЕМ ОТОПЛЕНИЯ | ШТ | 4
4217 | СЦЕНА | ШТУЦЕР DY15 ДЛЯ СЛИВА ВОДЫ | ШТ | 4
4218 | СЦЕНА | ВЕНТИЛЬ ЗАПОРНЫЙ МУФТОВЫЙ DУ15 | ШТ | 4
4219 | СЦЕНА | ОБВОД ППР Д-25ММ | ШТ | 8
4220 | СЦЕНА | ОТВОД ППР Д-25ММ | ШТ | 4
4221 | СЦЕНА | ОТВОД ППР Д-75ММ | ШТ | 6
4222 | СЦЕНА | МУФТА Д-25ММ PPR ДЛЯ СИСТЕМ ОТОПЛЕНИЯ | ШТ | 4
4223 | СЦЕНА | МУФТА Д-32ММ PPR ДЛЯ СИСТЕМ ОТОПЛЕНИЯ | ШТ | 10
4224 | СЦЕНА | МУФТА Д-40ММ PPR ДЛЯ СИСТЕМ ОТОПЛЕНИЯ | ШТ | 10
4225 | СЦЕНА | МУФТА Д-75ММ PPR ДЛЯ СИСТЕМ ОТОПЛЕНИЯ | ШТ | 10
4226 | СЦЕНА | ОПОРА ПОЛИПРОПИЛЕНОВАЯ ДЛЯ ТРУБ Д-25 | ШТ | 13
4227 | СЦЕНА | ОПОРА ПОЛИПРОПИЛЕНОВАЯ ДЛЯ ТРУБ Д-32 | ШТ | 32
4228 | СЦЕНА | ОПОРА ПОЛИПРОПИЛЕНОВАЯ ДЛЯ ТРУБ Д-40 | ШТ | 31
4229 | СЦЕНА | ОПОРА ПОЛИПРОПИЛЕНОВАЯ ДЛЯ ТРУБ Д-75 | ШТ | 30
ОБЪЕМ РАБОТ. ОТОПЛЕНИЕ, (ОХЛАЖДЕНИЕ). СТ1,СТ1А
4230 | Е1607-005-02 МИНСТРОЙИЖКХ 03.03.23 Г. N 42 | ГИДРАВЛИЧЕСКОЕ ИСПЫТАНИЕ ТРУБОПРОВОДОВ СИСТЕМ ОТОПЛЕНИЯ, ВОДОПРОВОДА И ГОРЯЧЕГО ВОДОСНАБЖЕНИЯ ДИАМЕТРОМ ДО 100 ММ | 100 М ТРУБОПРОВОДА | 1.32
4230.1 | 1 | ЗАТРАТЫ ТРУДА РАБОЧИХ-СТРОИТЕЛЕЙ | ЧЕЛ.-Ч | 5.01 | 6.6132
4230.2 | 2011 | УСТАНОВКИ ДЛЯ ГИДРАВЛИЧЕСКИХ ИСПЫТАНИЙ ТРУБОПРОВОДОВ, ДАВЛЕНИЕ НАГНЕТАНИЯ, НИЗКОЕ 0,1 (1) МПА (КГС/СМ2), ВЫСОКОЕ 10 (100) МПА (КГС/СМ2) | МАШ.-Ч | 1.5 | 1.98
4230.3 | 9219 | ВОДА | М3 | 3.8 | 5.016
4230.4 | 30956 | КРАСКИ МАСЛЯНЫЕ ЗЕМЛЯНЫЕ МА-0115 МУМИЯ, СУРИК ЖЕЛЕЗНЫЙ | Т | 5e-05 | 6.6e-05
4230.5 | 31651 | ОЛИФА КОМБИНИРОВАННАЯ К-3 | Т | 2e-05 | 2.6e-05
4230.6 | 35567 | ОЧЕС ЛЬНЯНОЙ | КГ | 0.02 | 0.0264
4231 | Е2601-044-02 МИНСТРОЙИЖКХ РУЗ НОМ. 42 03.03.23 Г. | УСТРОЙСТВО ТЕПЛОИЗОЛЯЦИИ ТРУБ НА СТРОЙПЛОЩАДКЕ ИЛИ ЗАГОТОВИТЕЛЬНОМ УЧАСТКЕ ОБОЛОЧКАМИ ИЗ ВСПЕНЕННОГО ПОЛИЭТИЛЕНА НАРУЖНЫМ ДИАМЕТРОМ ДО 25 ММ | 100М ИЗОЛЯЦИИ ТРУБ | 0.14
4231.1 | 1 | ЗАТРАТЫ ТРУДА РАБОЧИХ-СТРОИТЕЛЕЙ | ЧЕЛ.-Ч | 2.36 | 0.3304
4231.2 | 3 | ЗАТРАТЫ ТРУДА МАШИНИСТОВ | ЧЕЛ.-Ч | 0.25 | 0.035
4231.3 | 2509 | АВТОМОБИЛИ БОРТОВЫЕ ГРУЗОПОДЪЕМНОСТЬЮ ДО 5 Т | МАШ.-Ч | 0.25 | 0.035
4232 | СЦЕНА | ТРУБЧАТАЯ ИЗОЛЯЦИЯ HT ИЗ СИНТЕТИЧЕСКОГО ВСПЕНЕННОГО КАУЧУКА ТОЛЩИНОЙ 19Х25 ММ | М | 14
4233 | Е2601-044-03 МИНСТРОЙИЖКХ РУЗ НОМ. 42 03.03.23 Г. | УСТРОЙСТВО ТЕПЛОИЗОЛЯЦИИ ТРУБ НА СТРОЙПЛОЩАДКЕ ИЛИ ЗАГОТОВИТЕЛЬНОМ УЧАСТКЕ ОБОЛОЧКАМИ ИЗ ВСПЕНЕННОГО ПОЛИЭТИЛЕНА НАРУЖНЫМ ДИАМЕТРОМ ДО 32 ММ | 100М ИЗОЛЯЦИИ ТРУБ | 0.38
4233.1 | 1 | ЗАТРАТЫ ТРУДА РАБОЧИХ-СТРОИТЕЛЕЙ | ЧЕЛ.-Ч | 2.54 | 0.9652
4233.2 | 3 | ЗАТРАТЫ ТРУДА МАШИНИСТОВ | ЧЕЛ.-Ч | 0.25 | 0.095
4233.3 | 2509 | АВТОМОБИЛИ БОРТОВЫЕ ГРУЗОПОДЪЕМНОСТЬЮ ДО 5 Т | МАШ.-Ч | 0.25 | 0.095
4234 | СЦЕНА | ТРУБЧАТАЯ ИЗОЛЯЦИЯ HT ИЗ СИНТЕТИЧЕСКОГО ВСПЕНЕННОГО КАУЧУКА ТОЛЩИНОЙ 19Х32 ММ | М | 38
4235 | Е2601-044-04 МИНСТРОЙИЖКХ РУЗ НОМ. 42 03.03.23 Г. | УСТРОЙСТВО ТЕПЛОИЗОЛЯЦИИ ТРУБ НА СТРОЙПЛОЩАДКЕ ИЛИ ЗАГОТОВИТЕЛЬНОМ УЧАСТКЕ ОБОЛОЧКАМИ ИЗ ВСПЕНЕННОГО ПОЛИЭТИЛЕНА НАРУЖНЫМ ДИАМЕТРОМ ДО 42 ММ | 100М ИЗОЛЯЦИИ ТРУБ | 0.4
4235.1 | 1 | ЗАТРАТЫ ТРУДА РАБОЧИХ-СТРОИТЕЛЕЙ | ЧЕЛ.-Ч | 3.12 | 1.248
4235.2 | 3 | ЗАТРАТЫ ТРУДА МАШИНИСТОВ | ЧЕЛ.-Ч | 0.25 | 0.1
4235.3 | 2509 | АВТОМОБИЛИ БОРТОВЫЕ ГРУЗОПОДЪЕМНОСТЬЮ ДО 5 Т | МАШ.-Ч | 0.25 | 0.1
4236 | СЦЕНА | ТРУБЧАТАЯ ИЗОЛЯЦИЯ HT ИЗ СИНТЕТИЧЕСКОГО ВСПЕНЕННОГО КАУЧУКА ТОЛЩИНОЙ 19Х40 ММ | М | 40
4237 | Е2601-044-07 МИНСТРОЙИЖКХ РУЗ НОМ. 42 03.03.23 Г. | УСТРОЙСТВО ТЕПЛОИЗОЛЯЦИИ ТРУБ НА СТРОЙПЛОЩАДКЕ ИЛИ ЗАГОТОВИТЕЛЬНОМ УЧАСТКЕ ОБОЛОЧКАМИ ИЗ ВСПЕНЕННОГО ПОЛИЭТИЛЕНА НАРУЖНЫМ ДИАМЕТРОМ ДО 75 ММ | 100М ИЗОЛЯЦИИ ТРУБ | 0.4
4237.1 | 1 | ЗАТРАТЫ ТРУДА РАБОЧИХ-СТРОИТЕЛЕЙ | ЧЕЛ.-Ч | 4.04 | 1.616
4237.2 | 3 | ЗАТРАТЫ ТРУДА МАШИНИСТОВ | ЧЕЛ.-Ч | 0.25 | 0.1
4237.3 | 2509 | АВТОМОБИЛИ БОРТОВЫЕ ГРУЗОПОДЪЕМНОСТЬЮ ДО 5 Т | МАШ.-Ч | 0.25 | 0.1
4238 | СЦЕНА | ТРУБЧАТАЯ ИЗОЛЯЦИЯ HT ИЗ СИНТЕТИЧЕСКОГО ВСПЕНЕННОГО КАУЧУКА ТОЛЩИНОЙ 19Х75 ММ | М | 40
4239 | Е4603-009-01 | ПРОБИВКА В КИРПИЧНЫХ СТЕНАХ ГНЕЗД РАЗМЕРОМ ДО 100Х100 ММ | 100ШТ | 0.02
4239.1 | 1 | ЗАТРАТЫ ТРУДА РАБОЧИХ-СТРОИТЕЛЕЙ | ЧЕЛ.-Ч | 36.21 | 0.7242
4239.2 | 3 | ЗАТРАТЫ ТРУДА МАШИНИСТОВ | ЧЕЛ.-Ч | 11.37 | 0.2274
4239.3 | 660 | КОМПРЕССОРЫ ПЕРЕДВИЖНЫЕ С ДВИГАТЕЛЕМ ВНУТРЕННЕГО СГОРАНИЯ ДАВЛЕНИЕМ ДО 686 КПА (7 АТМ.) 5 М3/МИН | МАШ.-Ч | 11.37 | 0.2274
4239.4 | 1199 | МОЛОТКИ ПРИ РАБОТЕ ОТ ПЕРЕДВИЖНЫХ КОМПРЕССОРНЫХ СТАНЦИЙ ОТБОЙНЫЕ ПНЕВМАТИЧЕСКИЕ | МАШ.-Ч | 22.74 | 0.4548
4240 | СЦЕНА | ГИЛЬЗЫ ИЗ СТАЛЬНЫХ ТРУБ DY75 | М | 0.8
4241 | СЦЕНА | ГИЛЬЗЫ ИЗ СТАЛЬНЫХ ТРУБ DY40 | М | 0.24
РАЗДЕЛ 121. УЗЕЛ УПРАВЛЕНИЯ+ТЕПЛОГЕНЕРАТОРНАЯ НА 30КВТ
4242 | ЦЕНА | ПЛАСТИНЧАТЫЙ ТЕПЛООБМЕННИК (РАЗБОРНЫЙ) НА 30КВТ | ШТ | 1
4243 | Е1806-006-07 | УСТАНОВКА НАСОСОВ РУЧНЫХ | УЗЕЛ | 2
4243.1 | 1 | ЗАТРАТЫ ТРУДА РАБОЧИХ-СТРОИТЕЛЕЙ | ЧЕЛ.-Ч | 6.69 | 13.38
4243.2 | 3 | ЗАТРАТЫ ТРУДА МАШИНИСТОВ | ЧЕЛ.-Ч | 0.1 | 0.2
4243.3 | 762 | КРАНЫ НА АВТОМОБИЛЬНОМ ХОДУ ПРИ РАБОТЕ НА ДРУГИХ ВИДАХ СТРОИТЕЛЬСТВА 10 Т | МАШ.-Ч | 0.02 | 0.04
4243.4 | 2509 | АВТОМОБИЛИ БОРТОВЫЕ ГРУЗОПОДЪЕМНОСТЬЮ ДО 5 Т | МАШ.-Ч | 0.08 | 0.16
4243.5 | 2875 | ПЕРФОРАТОРЫ ЭЛЕКТРИЧЕСКИЕ | МАШ.-Ч | 0.17 | 0.34
4243.6 | 12102 | РАСТВОР ГОТОВЫЙ КЛАДОЧНЫЙ ТЯЖЕЛЫЙ ЦЕМЕНТНЫЙ, МАРКА: 50 | М3 | 0.0005 | 0.001
4243.7 | 30956 | КРАСКИ МАСЛЯНЫЕ ЗЕМЛЯНЫЕ МА-0115 МУМИЯ, СУРИК ЖЕЛЕЗНЫЙ | Т | 9e-05 | 0.00018
4243.8 | 31651 | ОЛИФА КОМБИНИРОВАННАЯ К-3 | Т | 5e-05 | 0.0001
4243.9 | 35567 | ОЧЕС ЛЬНЯНОЙ | КГ | 0.05 | 0.1
4243.10 | 52039 | БОЛТЫ С ГАЙКАМИ И ШАЙБАМИ ДЛЯ САНИТАРНО-ТЕХНИЧЕСКИХ РАБОТ, ДИАМЕТРОМ 12 ММ | Т | 0.00228 | 0.00456
4243.11 | 52478 | КРЕПЛЕНИЯ ДЛЯ ВОЗДУХОВОДОВ ХОМУТЫ СТД 205 | Т | 0.00015 | 0.0003
4244 | ЦЕНА | ЦИРКУЛЯЦИОННЫЙ НАСОС G=1,3М3/Ч;H=6М; NY=1.1КВТ/380 | ШТ | 2
4245 | ЦЕНА | ЩИТ УПРАВЛЕНИЯ (АВТОМАТИКИ) ЦИРКУЛЯЦИОННЫХ НАСОСОВ | ШТ | 2
4246 | Е1804-001-01 | УСТАНОВКА БАКОВ РАСШИРИТЕЛЬНЫХ КРУГЛЫХ И ПРЯМОУГОЛЬНЫХ ВМЕСТИМОСТЬЮ 0.1 М3 | БАК | 2
4246.1 | 1 | ЗАТРАТЫ ТРУДА РАБОЧИХ-СТРОИТЕЛЕЙ | ЧЕЛ.-Ч | 4.03 | 8.06
4246.2 | 3 | ЗАТРАТЫ ТРУДА МАШИНИСТОВ | ЧЕЛ.-Ч | 0.14 | 0.28
4246.3 | 698 | КРАНЫ БАШЕННЫЕ ПРИ РАБОТЕ НА ДРУГИХ ВИДАХ СТРОИТЕЛЬСТВА 8 Т | МАШ.-Ч | 0.02 | 0.04
4246.4 | 762 | КРАНЫ НА АВТОМОБИЛЬНОМ ХОДУ ПРИ РАБОТЕ НА ДРУГИХ ВИДАХ СТРОИТЕЛЬСТВА 10 Т | МАШ.-Ч | 0.01 | 0.02
4246.5 | 2011 | УСТАНОВКИ ДЛЯ ГИДРАВЛИЧЕСКИХ ИСПЫТАНИЙ ТРУБОПРОВОДОВ, ДАВЛЕНИЕ НАГНЕТАНИЯ, НИЗКОЕ 0,1 (1) МПА (КГС/СМ2), ВЫСОКОЕ 10 (100) МПА (КГС/СМ2) | МАШ.-Ч | 0.4 | 0.8
4246.6 | 2509 | АВТОМОБИЛИ БОРТОВЫЕ ГРУЗОПОДЪЕМНОСТЬЮ ДО 5 Т | МАШ.-Ч | 0.11 | 0.22
4246.7 | 9219 | ВОДА | М3 | 0.31 | 0.62
4246.8 | 30956 | КРАСКИ МАСЛЯНЫЕ ЗЕМЛЯНЫЕ МА-0115 МУМИЯ, СУРИК ЖЕЛЕЗНЫЙ | Т | 8e-05 | 0.00016
4246.9 | 31651 | ОЛИФА КОМБИНИРОВАННАЯ К-3 | Т | 4e-05 | 8e-05
4246.10 | 35567 | ОЧЕС ЛЬНЯНОЙ | КГ | 0.04 | 0.08
4247 | ЦЕНА | МЕМБРАННЫЙ РАСШИРИТЕЛЬНЫЙ БАК V=20Л КОНТУР | ШТ | 2
4248 | ЦЕНА | КРАНЫ ШАРОВЫЕ СТАЛЬНЫЕ ФЛАНЦЕВЫЕ ДУ57 РУ16 | ШТ | 12
4249 | ЦЕНА | КРАН ШАРОВОЙ СТАЛЬНОЙ КШ.Ц.Ф ДУ32 РУ16 ФЛ ПОЛНОПРОХОДНОЙ | ШТ | 2
4250 | ЦЕНА | КРАН ШАРОВОЙ ДУ40 (1 1/2"), РУ16, ЛАТУННЫЙ, ПОЛНОПРОХОДНОЙ, РУЧКА-РЫЧАГ, ВНУТРЕННЯЯ РЕЗЬБА | ШТ | 2
4251 | Е1806-007-09 | УСТАНОВКА ФИЛЬТРОВ ДИАМЕТРОМ 150 ММ | 10 ШТ | 1.4
4251.1 | 1 | ЗАТРАТЫ ТРУДА РАБОЧИХ-СТРОИТЕЛЕЙ | ЧЕЛ.-Ч | 52.76 | 73.864
4251.2 | 3 | ЗАТРАТЫ ТРУДА МАШИНИСТОВ | ЧЕЛ.-Ч | 1.99 | 2.786
4251.3 | 762 | КРАНЫ НА АВТОМОБИЛЬНОМ ХОДУ ПРИ РАБОТЕ НА ДРУГИХ ВИДАХ СТРОИТЕЛЬСТВА 10 Т | МАШ.-Ч | 0.76 | 1.064
4251.4 | 2016 | УСТАНОВКИ ДЛЯ СВАРКИ РУЧНОЙ ДУГОВОЙ (ПОСТОЯННОГО ТОКА) | МАШ.-Ч | 17.05 | 23.87
4251.5 | 2509 | АВТОМОБИЛИ БОРТОВЫЕ ГРУЗОПОДЪЕМНОСТЬЮ ДО 5 Т | МАШ.-Ч | 1.23 | 1.722
4251.6 | 35319 | ЭЛЕКТРОДЫ ДИАМЕТРОМ 5 ММ Э42А | Т | 0.0048 | 0.00672
4252 | СЦЕНА | ФИЛЬТР СЕТЧАТЫЙ ХПВХ МУФТОВЫЙ FKM D90 (DN80) IPS IRVUIС090F | ШТ | 8
4253 | СЦЕНА | ФИЛЬТР СЕТЧАТЫЙ Y-ОБРАЗНЫЙ ЧУГУН ДУ 40 РУ16 | ШТ | 4
4254 | СЦЕНА | ФИЛЬТР СЕТЧАТЫЙ Y-ОБРАЗНЫЙ ЧУГУН ДУ 32 РУ16 | ШТ | 2
4255 | ЦЕНА | КЛАПАН ОБРАТНЫЙ ERA USV01 Д.57 / ОБРАТНЫЙ КЛАПАН МЕМБРАННЫЙ ПВХ | ШТ | 2
4256 | ЦЕНА | КЛАПАН ОБРАТНЫЙ DANFOSS NRV EF 1 1/4" ДУ40 РУ25 МУФТОВЫЙ, ПРУЖИННЫЙ, КОРПУС - ЛАТУНЬ, ДИСК - ПЛАСТИК, УПЛОТНЕНИЕ - EPDM | ШТ | 2
4257 | ЦЕНА | КЛАПАН ПРЕДОХРАНИТЕЛЬНЫЙ OR 1831.015 1/2" ДУ15 РУ16 МУФТОВЫЙ УГЛОВОЙ 0,5-16 БАР | ШТ | 6
4258 | Е1807-001-04 | УСТАНОВКА ТЕРМОМЕТРОВ В ОПРАВЕ ПРЯМЫХ И УГЛОВЫХ | КОМПЛЕКТ | 8
4258.1 | 1 | ЗАТРАТЫ ТРУДА РАБОЧИХ-СТРОИТЕЛЕЙ | ЧЕЛ.-Ч | 0.31 | 2.48
4258.2 | 30956 | КРАСКИ МАСЛЯНЫЕ ЗЕМЛЯНЫЕ МА-0115 МУМИЯ, СУРИК ЖЕЛЕЗНЫЙ | Т | 2e-05 | 0.00016
4258.3 | 31651 | ОЛИФА КОМБИНИРОВАННАЯ К-3 | Т | 1e-05 | 8e-05
4258.4 | 32204 | МАСЛО ИНДУСТРИАЛЬНОЕ И-20А | Т | 0.00011 | 0.00088
4258.5 | 35567 | ОЧЕС ЛЬНЯНОЙ | КГ | 0.01 | 0.08
4259 | СЦЕНА | ТЕРМОМЕТР РОСМА БТ-54.220 ДО 120°C L=64 G1/2 1.5 БИМЕТАЛЛИЧЕСКИЙ КОРРОЗИОННОСТОЙКИЙ 100 ММ, ТИП БТ-54.220, УНИВЕРСАЛЬНОЕ ПРИСОЕДИНЕНИЕ, ШКАЛА (0-120°C), ДЛИНА ШТОКА L= 64ММ, РЕЗЬБА G1/2, КЛАСС ТОЧНОСТИ 1.5 | ШТ | 8
4260 | Е1807-001-02 | УСТАНОВКА МАНОМЕТРОВ С ТРЕХХОДОВЫМ КРАНОМ | КОМПЛЕКТ | 8
4260.1 | 1 | ЗАТРАТЫ ТРУДА РАБОЧИХ-СТРОИТЕЛЕЙ | ЧЕЛ.-Ч | 0.22 | 1.76
4261 | СЦЕНА | МАНОМЕТР РОСМА ТМ-310Т.00 (0-16 МПА) М12Х1.5 1.5 ОБЩЕТЕХНИЧЕСКИЙ 63 ММ, ОСЕВОЕ ПРИСОЕДИНЕНИЕ, 0-16 МПА, КЛАСС ТОЧНОСТИ 1.5 | ШТ | 8
4262 | ЦЕНА | КРАН ДЛЯ МАНОМЕТРА ТРЕХХОДОВОЙ РОСМА ДУ15 РУ25 ЛАТУННЫЙ, С ФТОРОПЛАСТОВОЙ ПРОКЛАДКОЙ И НАТЯЖНОЙ ГАЙКОЙ, ВНУТРЕННЯЯ/НАРУЖНАЯ РЕЗЬБА G1/2-М20Х1,5, РУЧКА-РЫЧАГ | ШТ | 8
4263 | Е1602-002-08 МИНСТРОЙИЖКХ 03.03.23 Г. N 42 | ПРОКЛАДКА ТРУБОПРОВОДОВ ВОДОСНАБЖЕНИЯ ИЗ СТАЛЬНЫХ ВОДОГАЗОПРОВОДНЫХ ОЦИНКОВАННЫХ ТРУБ ДИАМЕТРОМ 80 ММ | 100 М ТРУБОПРОВОДА | 0.012
4263.1 | 1 | ЗАТРАТЫ ТРУДА РАБОЧИХ-СТРОИТЕЛЕЙ | ЧЕЛ.-Ч | 61.05 | 0.7326
4263.2 | 3 | ЗАТРАТЫ ТРУДА МАШИНИСТОВ | ЧЕЛ.-Ч | 1.42 | 0.01704
4263.3 | 698 | КРАНЫ БАШЕННЫЕ ПРИ РАБОТЕ НА ДРУГИХ ВИДАХ СТРОИТЕЛЬСТВА 8 Т | МАШ.-Ч | 0.18 | 0.00216
4263.4 | 762 | КРАНЫ НА АВТОМОБИЛЬНОМ ХОДУ ПРИ РАБОТЕ НА ДРУГИХ ВИДАХ СТРОИТЕЛЬСТВА 10 Т | МАШ.-Ч | 0.1 | 0.0012
4263.5 | 2509 | АВТОМОБИЛИ БОРТОВЫЕ ГРУЗОПОДЪЕМНОСТЬЮ ДО 5 Т | МАШ.-Ч | 1.14 | 0.01368
4263.6 | 2577 | АППАРАТЫ ДЛЯ ГАЗОВОЙ СВАРКИ И РЕЗКИ | МАШ.-Ч | 4.06 | 0.04872
4263.7 | 9219 | ВОДА | М3 | 7.03 | 0.08436
4263.8 | 22455 | РАСТВОР ГОТОВЫЙ КЛАДОЧНЫЙ ЦЕМЕНТНЫЙ, МАРКА: 200 | М3 | 0.007 | 8.4e-05
4263.9 | 30649 | ИЗВЕСТЬ СТРОИТЕЛЬНАЯ НЕГАШЕНАЯ ХЛОРНАЯ МАРКИ А | КГ | 0.0251 | 0.000301
4263.10 | 32534 | ПРОВОЛОКА СВАРОЧНАЯ ЛЕГИРОВАННАЯ ДИАМЕТРОМ 4 ММ | Т | 0.001 | 1.2e-05
4263.11 | 34211 | АЦЕТИЛЕН РАСТВОРЕННЫЙ ТЕХНИЧЕСКИЙ МАРКИ А | Т | 0.0017 | 2e-05
4263.12 | 34241 | КИСЛОРОД ТЕХНИЧЕСКИЙ ГАЗООБРАЗНЫЙ | М3 | 1.68 | 0.02016
4264 | СЦЕНА | ТРУБЫ СТАЛЬНЫЕ ЭЛЕКТРОСВАРНЫЕ Д-76Х3 | М | 1.2
4265 | Е1602-002-07 МИНСТРОЙИЖКХ 03.03.23 Г. N 42 | ПРОКЛАДКА ТРУБОПРОВОДОВ ВОДОСНАБЖЕНИЯ ИЗ СТАЛЬНЫХ ВОДОГАЗОПРОВОДНЫХ ОЦИНКОВАННЫХ ТРУБ ДИАМЕТРОМ 65 ММ | 100 М ТРУБОПРОВОДА | 0.06
4265.1 | 1 | ЗАТРАТЫ ТРУДА РАБОЧИХ-СТРОИТЕЛЕЙ | ЧЕЛ.-Ч | 61.05 | 3.663
4265.2 | 3 | ЗАТРАТЫ ТРУДА МАШИНИСТОВ | ЧЕЛ.-Ч | 1.42 | 0.0852
4265.3 | 698 | КРАНЫ БАШЕННЫЕ ПРИ РАБОТЕ НА ДРУГИХ ВИДАХ СТРОИТЕЛЬСТВА 8 Т | МАШ.-Ч | 0.18 | 0.0108
4265.4 | 762 | КРАНЫ НА АВТОМОБИЛЬНОМ ХОДУ ПРИ РАБОТЕ НА ДРУГИХ ВИДАХ СТРОИТЕЛЬСТВА 10 Т | МАШ.-Ч | 0.1 | 0.006
4265.5 | 2509 | АВТОМОБИЛИ БОРТОВЫЕ ГРУЗОПОДЪЕМНОСТЬЮ ДО 5 Т | МАШ.-Ч | 1.14 | 0.0684
4265.6 | 2577 | АППАРАТЫ ДЛЯ ГАЗОВОЙ СВАРКИ И РЕЗКИ | МАШ.-Ч | 4.06 | 0.2436
4265.7 | 9219 | ВОДА | М3 | 4.64 | 0.2784
4265.8 | 22455 | РАСТВОР ГОТОВЫЙ КЛАДОЧНЫЙ ЦЕМЕНТНЫЙ, МАРКА: 200 | М3 | 0.007 | 0.00042
4265.9 | 30649 | ИЗВЕСТЬ СТРОИТЕЛЬНАЯ НЕГАШЕНАЯ ХЛОРНАЯ МАРКИ А | КГ | 0.0166 | 0.000996
4265.10 | 32534 | ПРОВОЛОКА СВАРОЧНАЯ ЛЕГИРОВАННАЯ ДИАМЕТРОМ 4 ММ | Т | 0.001 | 6e-05
4265.11 | 34211 | АЦЕТИЛЕН РАСТВОРЕННЫЙ ТЕХНИЧЕСКИЙ МАРКИ А | Т | 0.0017 | 0.000102
4265.12 | 34241 | КИСЛОРОД ТЕХНИЧЕСКИЙ ГАЗООБРАЗНЫЙ | М3 | 1.68 | 0.1008
4266 | СЦЕНА | ТРУБЫ СТАЛЬНЫЕ ЭЛЕКТРОСВАРНЫЕ Д-57Х3 | М | 6
ДРЕНАЖНЫЙ СИСТЕМА
4267 | Е1604-006-03 МИНСТРОЙИЖКХ 03.03.23 Г. N 42 | ПРОКЛАДКА ВНУТРЕННИХ ТРУБОПРОВОДОВ ОТОПЛЕНИЯ ИЗ ПОЛИПРОПИЛЕНОВЫХ ТРУБ ДИАМЕТРОМ ДО: 32 ММ | 100 М ТРУБОПРОВОДА | 0.02
4267.1 | 1 | ЗАТРАТЫ ТРУДА РАБОЧИХ-СТРОИТЕЛЕЙ | ЧЕЛ.-Ч | 76.74 | 1.5348
4267.2 | 3 | ЗАТРАТЫ ТРУДА МАШИНИСТОВ | ЧЕЛ.-Ч | 0.3 | 0.006
4267.3 | 762 | КРАНЫ НА АВТОМОБИЛЬНОМ ХОДУ ПРИ РАБОТЕ НА ДРУГИХ ВИДАХ СТРОИТЕЛЬСТВА 10 Т | МАШ.-Ч | 0.08 | 0.0016
4267.4 | 2509 | АВТОМОБИЛИ БОРТОВЫЕ ГРУЗОПОДЪЕМНОСТЬЮ ДО 5 Т | МАШ.-Ч | 0.22 | 0.0044
4267.5 | 2875 | ПЕРФОРАТОРЫ ЭЛЕКТРИЧЕСКИЕ | МАШ.-Ч | 4.9 | 0.098
4267.6 | 3364 | СВАРОЧНЫЕ АППАРАТЫ РУЧНЫЕ ДЛЯ СВАРКИ ПЛАСТИКОВЫХ ТРУБ | МАШ.-Ч | 4.64 | 0.0928
4267.7 | 9219 | ВОДА | М3 | 0.368 | 0.00736
4268 | СЦЕНА | ТРУБА ПОЛИПРОПИЛЕНОВАЯ PP-FIBER АРМИРОВАННАЯ СТЕКЛОВОЛОКНО Д-32Х2,9ММ PN10 ГВС | М | 1.936
4269 | Е1604-006-02 МИНСТРОЙИЖКХ 03.03.23 Г. N 42 | ПРОКЛАДКА ВНУТРЕННИХ ТРУБОПРОВОДОВ ОТОПЛЕНИЯ ИЗ ПОЛИПРОПИЛЕНОВЫХ ТРУБ ДИАМЕТРОМ ДО: 25 ММ | 100 М ТРУБОПРОВОДА | 0.22
4269.1 | 1 | ЗАТРАТЫ ТРУДА РАБОЧИХ-СТРОИТЕЛЕЙ | ЧЕЛ.-Ч | 81.45 | 17.919
4269.2 | 3 | ЗАТРАТЫ ТРУДА МАШИНИСТОВ | ЧЕЛ.-Ч | 0.3 | 0.066
4269.3 | 762 | КРАНЫ НА АВТОМОБИЛЬНОМ ХОДУ ПРИ РАБОТЕ НА ДРУГИХ ВИДАХ СТРОИТЕЛЬСТВА 10 Т | МАШ.-Ч | 0.08 | 0.0176
4269.4 | 2509 | АВТОМОБИЛИ БОРТОВЫЕ ГРУЗОПОДЪЕМНОСТЬЮ ДО 5 Т | МАШ.-Ч | 0.22 | 0.0484
4269.5 | 2875 | ПЕРФОРАТОРЫ ЭЛЕКТРИЧЕСКИЕ | МАШ.-Ч | 4.56 | 1.0032
4269.6 | 3364 | СВАРОЧНЫЕ АППАРАТЫ РУЧНЫЕ ДЛЯ СВАРКИ ПЛАСТИКОВЫХ ТРУБ | МАШ.-Ч | 8.12 | 1.7864
4269.7 | 9219 | ВОДА | М3 | 0.226 | 0.04972
4270 | СЦЕНА | ТРУБА ПОЛИПРОПИЛЕНОВАЯ PP-FIBER АРМИРОВАННАЯ СТЕКЛОВОЛОКНО Д-25Х2,3ММ PN10 ГВС | М | 21.098
4271 | СЦЕНА | ОТВОД ППР Д-25ММ | ШТ | 12
4272 | СЦЕНА | КРЕСТОВИНА ТРОЙНИК 25-32-25 ППР ДЛЯ СИСТЕМ ОТОПЛЕНИЯ | ШТ | 2
4273 | СЦЕНА | КРЕСТОВИНА ТРОЙНИК 25-20-25 ППР ДЛЯ СИСТЕМ ОТОПЛЕНИЯ | ШТ | 2
4274 | СЦЕНА | МУФТА Д-25ММ PPR ДЛЯ СИСТЕМ ОТОПЛЕНИЯ | ШТ | 5
4275 | СЦЕНА | ОПОРА ПОЛИПРОПИЛЕНОВАЯ ДЛЯ ТРУБ Д-25 | ШТ | 20
РАЗДЕЛ 122. ВЕНТИЛЯЦИЯ
В-1, В2
4276 | Е2003-002-01 | УСТАНОВКА ВЕНТИЛЯТОРОВ ОСЕВЫХ МАССОЙ ДО 0,025 Т | ВЕНТИЛЯТОР | 2
4276.1 | 1 | ЗАТРАТЫ ТРУДА РАБОЧИХ-СТРОИТЕЛЕЙ | ЧЕЛ.-Ч | 3.98 | 7.96
4276.2 | 3 | ЗАТРАТЫ ТРУДА МАШИНИСТОВ | ЧЕЛ.-Ч | 0.05 | 0.1
4276.3 | 762 | КРАНЫ НА АВТОМОБИЛЬНОМ ХОДУ ПРИ РАБОТЕ НА ДРУГИХ ВИДАХ СТРОИТЕЛЬСТВА 10 Т | МАШ.-Ч | 0.01 | 0.02
4276.4 | 969 | ЛЕБЕДКИ РУЧНЫЕ И РЫЧАЖНЫЕ, ТЯГОВЫМ УСИЛИЕМ 31,39 (3,2) КН (Т) | МАШ.-Ч | 0.91 | 1.82
4276.5 | 2509 | АВТОМОБИЛИ БОРТОВЫЕ ГРУЗОПОДЪЕМНОСТЬЮ ДО 5 Т | МАШ.-Ч | 0.04 | 0.08
4276.6 | 30322 | БОЛТЫ СТРОИТЕЛЬНЫЕ С ГАЙКАМИ И ШАЙБАМИ | Т | 2e-05 | 4e-05
4276.7 | 45407 | ПРОКЛАДКИ РЕЗИНОВЫЕ (ПЛАСТИНА ТЕХНИЧЕСКАЯ ПРЕССОВАННАЯ) | КГ | 0.08 | 0.16
4277 | ЦЕНА | ВЕНТИЛЯТОР ОСЕВОЙ ПРОИЗВОДИТЕЛЬНОСТЬЮ L=2300М3/Ч. С ДВИГАТЕЛЕМ АИР 56А4 N=0,12КВТ N-1500 ОБ/МИН ВО 6-300№4 | ШТ | 2
4278 | СЦЕНА | КЛАПАН ЛЕПЕСТКОВЫЙ КЛ 400Х400 ДЛЯ ВО 6-300№4 | ШТ | 2
4279 | Е2002-003-03 | УСТАНОВКА РЕШЕТОК ЖАЛЮЗИЙНЫХ СТАЛЬНЫХ ШТАМПОВАННЫХ НЕРЕГУЛИРУЕМЫХ | РЕШЕТКА | 4
4279.1 | 1 | ЗАТРАТЫ ТРУДА РАБОЧИХ-СТРОИТЕЛЕЙ | ЧЕЛ.-Ч | 1.17 | 4.68
4279.2 | 3 | ЗАТРАТЫ ТРУДА МАШИНИСТОВ | ЧЕЛ.-Ч | 0.01 | 0.04
4279.3 | 521 | ДРЕЛИ ЭЛЕКТРИЧЕСКИЕ | МАШ.-Ч | 0.27 | 1.08
4279.4 | 2016 | УСТАНОВКИ ДЛЯ СВАРКИ РУЧНОЙ ДУГОВОЙ (ПОСТОЯННОГО ТОКА) | МАШ.-Ч | 0.12 | 0.48
4279.5 | 2509 | АВТОМОБИЛИ БОРТОВЫЕ ГРУЗОПОДЪЕМНОСТЬЮ ДО 5 Т | МАШ.-Ч | 0.01 | 0.04
4279.6 | 30322 | БОЛТЫ СТРОИТЕЛЬНЫЕ С ГАЙКАМИ И ШАЙБАМИ | Т | 2e-05 | 8e-05
4279.7 | 33642 | ПРОКАТ ДЛЯ АРМИРОВАНИЯ Ж/Б КОНСТРУКЦИЙ КРУГЛЫЙ И ПЕРИОДИЧЕСКОГО ПРОФИЛЯ, ГОРЯЧЕКАТАНЫЙ И ТЕРМОМЕХАНИЧЕСКИЙ, ТЕРМИЧЕСКИ УПРОЧНЕННЫЙ КЛАСС А-I ДИАМЕТРОМ 12 ММ | Т | 0.00043 | 0.00172
4279.8 | 35319 | ЭЛЕКТРОДЫ ДИАМЕТРОМ 5 ММ Э42А | Т | 5e-05 | 0.0002
4280 | СЦЕНА | ДЕКОРАТИВНАЯ НАРУЖНАЯ РЕШЕТКА РВН 500Х500 | ШТ | 2
4281 | СЦЕНА | РЕШЕТКИ ВЕНТИЛЯЦИОННЫЕ РВ-1 400Х400 | ШТ | 2
РАЗДЕЛ 123. ВОДОПРОВОД
ВОДОПРОВОД В1
4282 | Е1602-002-02 МИНСТРОЙИЖКХ 03.03.23 Г. N 42 | ПРОКЛАДКА ТРУБОПРОВОДОВ ВОДОСНАБЖЕНИЯ ИЗ СТАЛЬНЫХ ВОДОГАЗОПРОВОДНЫХ ОЦИНКОВАННЫХ ТРУБ ДИАМЕТРОМ 20 ММ | 100М | 0.06
4282.1 | 1 | ЗАТРАТЫ ТРУДА РАБОЧИХ-СТРОИТЕЛЕЙ | ЧЕЛ.-Ч | 37.07 | 2.2242
4282.2 | 3 | ЗАТРАТЫ ТРУДА МАШИНИСТОВ | ЧЕЛ.-Ч | 0.59 | 0.0354
4282.3 | 698 | КРАНЫ БАШЕННЫЕ ПРИ РАБОТЕ НА ДРУГИХ ВИДАХ СТРОИТЕЛЬСТВА 8 Т | МАШ.-Ч | 0.08 | 0.0048
4282.4 | 762 | КРАНЫ НА АВТОМОБИЛЬНОМ ХОДУ ПРИ РАБОТЕ НА ДРУГИХ ВИДАХ СТРОИТЕЛЬСТВА 10 Т | МАШ.-Ч | 0.07 | 0.0042
4282.5 | 2509 | АВТОМОБИЛИ БОРТОВЫЕ ГРУЗОПОДЪЕМНОСТЬЮ ДО 5 Т | МАШ.-Ч | 0.44 | 0.0264
4282.6 | 2577 | АППАРАТЫ ДЛЯ ГАЗОВОЙ СВАРКИ И РЕЗКИ | МАШ.-Ч | 1.39 | 0.0834
4282.7 | 9219 | ВОДА | М3 | 0.44 | 0.0264
4282.8 | 30649 | ИЗВЕСТЬ СТРОИТЕЛЬНАЯ НЕГАШЕНАЯ ХЛОРНАЯ МАРКИ А | КГ | 0.0016 | 9.6e-05
4282.9 | 30956 | КРАСКИ МАСЛЯНЫЕ ЗЕМЛЯНЫЕ МА-0115 МУМИЯ, СУРИК ЖЕЛЕЗНЫЙ | Т | 0.00044 | 2.6e-05
4282.10 | 31651 | ОЛИФА КОМБИНИРОВАННАЯ К-3 | Т | 0.00053 | 3.2e-05
4282.11 | 32534 | ПРОВОЛОКА СВАРОЧНАЯ ЛЕГИРОВАННАЯ ДИАМЕТРОМ 4 ММ | Т | 0.0004 | 2.4e-05
4282.12 | 34211 | АЦЕТИЛЕН РАСТВОРЕННЫЙ ТЕХНИЧЕСКИЙ МАРКИ А | Т | 0.00019 | 1.1e-05
4282.13 | 34241 | КИСЛОРОД ТЕХНИЧЕСКИЙ ГАЗООБРАЗНЫЙ | М3 | 0.342 | 0.02052
4282.14 | 35567 | ОЧЕС ЛЬНЯНОЙ | КГ | 0.05 | 0.003
4283 | СЦЕНА | ТРУБЫ СТАЛЬНЫЕ ВОДОГАЗОПРОВОДНЫЕ ОЦИНКОВАННЫЕ Д-20Х2,0ММ | М | 6
4284 | Е1604-005-01 МИНСТРОЙИЖКХ 03.03.23 Г. N 42 | ПРОКЛАДКА ВНУТРЕННИХ ТРУБОПРОВОДОВ ВОДОСНАБЖЕНИЯ ИЗ НАПОРНЫХ ПОЛИПРОПИЛЕНОВЫХ ИЛИ ПОЛИЭТИЛЕНОВЫХ ТРУБ НА СВАРКЕ НАРУЖНЫМ ДИАМЕТРОМ ДО: 20 ММ | 100 М | 0.05
4284.1 | 1 | ЗАТРАТЫ ТРУДА РАБОЧИХ-СТРОИТЕЛЕЙ | ЧЕЛ.-Ч | 190.24 | 9.512
4284.2 | 3 | ЗАТРАТЫ ТРУДА МАШИНИСТОВ | ЧЕЛ.-Ч | 0.3 | 0.015
4284.3 | 762 | КРАНЫ НА АВТОМОБИЛЬНОМ ХОДУ ПРИ РАБОТЕ НА ДРУГИХ ВИДАХ СТРОИТЕЛЬСТВА 10 Т | МАШ.-Ч | 0.08 | 0.004
4284.4 | 2509 | АВТОМОБИЛИ БОРТОВЫЕ ГРУЗОПОДЪЕМНОСТЬЮ ДО 5 Т | МАШ.-Ч | 0.22 | 0.011
4284.5 | 2875 | ПЕРФОРАТОРЫ ЭЛЕКТРИЧЕСКИЕ | МАШ.-Ч | 4.28 | 0.214
4284.6 | 3364 | СВАРОЧНЫЕ АППАРАТЫ РУЧНЫЕ ДЛЯ СВАРКИ ПЛАСТИКОВЫХ ТРУБ | МАШ.-Ч | 13.34 | 0.667
4284.7 | 9219 | ВОДА | М3 | 0.47 | 0.0235
4284.8 | 30649 | ИЗВЕСТЬ СТРОИТЕЛЬНАЯ НЕГАШЕНАЯ ХЛОРНАЯ МАРКИ А | КГ | 0.00016 | 8e-06
4285 | СЦЕНА | ТРУБЫ ПОЛИПРОПИЛЕНОВЫЕ PN 10 ХВС (ППР) Д=20ММ | М | 4.495
4286 | Е1607-005-01 МИНСТРОЙИЖКХ 03.03.23 Г. N 42 | ГИДРАВЛИЧЕСКОЕ ИСПЫТАНИЕ ТРУБОПРОВОДОВ СИСТЕМ ОТОПЛЕНИЯ, ВОДОПРОВОДА И ГОРЯЧЕГО ВОДОСНАБЖЕНИЯ ДИАМЕТРОМ ДО 50 ММ | 100М | 0.05
4286.1 | 1 | ЗАТРАТЫ ТРУДА РАБОЧИХ-СТРОИТЕЛЕЙ | ЧЕЛ.-Ч | 5.01 | 0.2505
4286.2 | 2011 | УСТАНОВКИ ДЛЯ ГИДРАВЛИЧЕСКИХ ИСПЫТАНИЙ ТРУБОПРОВОДОВ, ДАВЛЕНИЕ НАГНЕТАНИЯ, НИЗКОЕ 0,1 (1) МПА (КГС/СМ2), ВЫСОКОЕ 10 (100) МПА (КГС/СМ2) | МАШ.-Ч | 1.5 | 0.075
4286.3 | 9219 | ВОДА | М3 | 1 | 0.05
4286.4 | 30956 | КРАСКИ МАСЛЯНЫЕ ЗЕМЛЯНЫЕ МА-0115 МУМИЯ, СУРИК ЖЕЛЕЗНЫЙ | Т | 5e-05 | 3e-06
4286.5 | 31651 | ОЛИФА КОМБИНИРОВАННАЯ К-3 | Т | 2e-05 | 1e-06
4286.6 | 35567 | ОЧЕС ЛЬНЯНОЙ | КГ | 0.02 | 0.001
4287 | СЦЕНА | КРАН ШАРОВОЙ PP-R ДН=20 ММ | ШТ | 1
4288 | Е1504-030-03 | МАСЛЯНАЯ ОКРАСКА МЕТАЛЛИЧЕСКИХ ПОВЕРХНОСТЕЙ СТАЛЬНЫХ БАЛОК, ТРУБ ДИАМЕТРОМ БОЛЕЕ 50 ММ И Т.П., КОЛИЧЕСТВО ОКРАСОК 2 | 100М2 ОТДЕЛЫВАЕМОЙ ПОВЕРХНОСТИ | 0.0037
4288.1 | 1 | ЗАТРАТЫ ТРУДА РАБОЧИХ-СТРОИТЕЛЕЙ | ЧЕЛ.-Ч | 40.59 | 0.15018
4288.2 | 3 | ЗАТРАТЫ ТРУДА МАШИНИСТОВ | ЧЕЛ.-Ч | 0.04 | 0.000148
4288.3 | 1522 | ПОДЪЕМНИКИ МАЧТОВЫЕ СТРОИТЕЛЬНЫЕ 0,5 Т | МАШ.-Ч | 0.01 | 3.7e-05
4288.4 | 2499 | АВТОМОБИЛИ БОРТОВЫЕ ГРУЗОПОДЪЕМНОСТЬЮ ДО 5 Т | МАШ.-Ч | 0.03 | 0.000111
4288.5 | 31392 | ОЛИФА НАТУРАЛЬНАЯ | КГ | 2.7 | 0.00999
4288.6 | 43231 | КРАСКИ МАСЛЯНЫЕ ГОТОВЫЕ К ПРИМЕНЕНИЮ ДЛЯ ВНУТРЕННИХ РАБОТ | Т | 0.0246 | 9.1e-05
4288.7 | 44059 | ВЕТОШЬ | КГ | 0.3 | 0.00111
4289 | СЦЕНА | КРАНЫ ПРОБНО-СПУСКНЫЕ ЦАПКОВЫЕ САЛЬНИКОВЫЕ Д-15ММ | ШТ | 1
ФИТИНГИ
4290 | СЦЕНА | МУФТА (АМЕРИКАНКА) В/Р - 20Х1.1/2"ММ | ШТ | 1
4291 | СЦЕНА | ОТВОД 90 ГРАД ППР Д-20ММ | ШТ | 3
4292 | СЦЕНА | ТРОЙНИК ПЕРЕХОДНОЙ ППР Д=20Х20Х20ММ | ШТ | 2
4293 | СЦЕНА | КОЛЕНА КОМБИНИРОВАННАЯ С КРЕПЛЕНИЕМ Н/Р-20Х3/4 | ШТ | 3
4294 | СЦЕНА | МУФТА Д-20ММ | ШТ | 3
4295 | СЦЕНА | КЛИПСЫ Д-20ММ | ШТ | 10
ВОДОПРОВОД ГВС
4296 | Е1604-006-01 МИНСТРОЙИЖКХ 03.03.23 Г. N 42 | ПРОКЛАДКА ВНУТРЕННИХ ТРУБОПРОВОДОВ ОТОПЛЕНИЯ ИЗ ПОЛИПРОПИЛЕНОВЫХ ТРУБ ДИАМЕТРОМ ДО: 20 ММ | 100 М ТРУБОПРОВОДА | 0.04
4296.1 | 1 | ЗАТРАТЫ ТРУДА РАБОЧИХ-СТРОИТЕЛЕЙ | ЧЕЛ.-Ч | 96.95 | 3.878
4296.2 | 3 | ЗАТРАТЫ ТРУДА МАШИНИСТОВ | ЧЕЛ.-Ч | 0.3 | 0.012
4296.3 | 762 | КРАНЫ НА АВТОМОБИЛЬНОМ ХОДУ ПРИ РАБОТЕ НА ДРУГИХ ВИДАХ СТРОИТЕЛЬСТВА 10 Т | МАШ.-Ч | 0.08 | 0.0032
4296.4 | 2509 | АВТОМОБИЛИ БОРТОВЫЕ ГРУЗОПОДЪЕМНОСТЬЮ ДО 5 Т | МАШ.-Ч | 0.22 | 0.0088
4296.5 | 2875 | ПЕРФОРАТОРЫ ЭЛЕКТРИЧЕСКИЕ | МАШ.-Ч | 4.28 | 0.1712
4296.6 | 3364 | СВАРОЧНЫЕ АППАРАТЫ РУЧНЫЕ ДЛЯ СВАРКИ ПЛАСТИКОВЫХ ТРУБ | МАШ.-Ч | 13.34 | 0.5336
4296.7 | 9219 | ВОДА | М3 | 0.144 | 0.00576
4297 | СЦЕНА | ТРУБЫ ПОЛИПРОПИЛЕНОВЫЕ PN 20 ГВС (ППР) Д=20ММ | М | 3.796
4298 | Е1607-005-01 МИНСТРОЙИЖКХ 03.03.23 Г. N 42 | ГИДРАВЛИЧЕСКОЕ ИСПЫТАНИЕ ТРУБОПРОВОДОВ СИСТЕМ ОТОПЛЕНИЯ, ВОДОПРОВОДА И ГОРЯЧЕГО ВОДОСНАБЖЕНИЯ ДИАМЕТРОМ ДО 50 ММ | 100М | 0.04
4298.1 | 1 | ЗАТРАТЫ ТРУДА РАБОЧИХ-СТРОИТЕЛЕЙ | ЧЕЛ.-Ч | 5.01 | 0.2004
4298.2 | 2011 | УСТАНОВКИ ДЛЯ ГИДРАВЛИЧЕСКИХ ИСПЫТАНИЙ ТРУБОПРОВОДОВ, ДАВЛЕНИЕ НАГНЕТАНИЯ, НИЗКОЕ 0,1 (1) МПА (КГС/СМ2), ВЫСОКОЕ 10 (100) МПА (КГС/СМ2) | МАШ.-Ч | 1.5 | 0.06
4298.3 | 9219 | ВОДА | М3 | 1 | 0.04
4298.4 | 30956 | КРАСКИ МАСЛЯНЫЕ ЗЕМЛЯНЫЕ МА-0115 МУМИЯ, СУРИК ЖЕЛЕЗНЫЙ | Т | 5e-05 | 2e-06
4298.5 | 31651 | ОЛИФА КОМБИНИРОВАННАЯ К-3 | Т | 2e-05 | 1e-06
4298.6 | 35567 | ОЧЕС ЛЬНЯНОЙ | КГ | 0.02 | 0.0008
4299 | СЦЕНА | ОТВОД 90 ГРАД ППР Д-20ММ | ШТ | 2
4300 | СЦЕНА | ТРОЙНИК ПРЯМОЙ ППР 20Х20Х20ММ | ШТ | 1
4301 | СЦЕНА | КОЛЕНА КОМБИНИРОВАННАЯ С КРЕПЛЕНИЕМ Н/Р-20Х1/2 | ШТ | 3
4302 | СЦЕНА | МУФТА Д-20ММ | ШТ | 2
4303 | СЦЕНА | КЛИПСЫ Д-20ММ | ШТ | 8
4304 | Ц0803-602-03 МИНСТРОЙ РУЗ 05.01.21 N 2 | МОНТАЖ ВОДОНАГРЕВАТЕЛЕЙ ЭЛЕКТРИЧЕСКИХ НАКОПИТЕЛЬНЫХ (ЕМКОСТНЫХ) НАСТЕННЫХ ОБЪЕМОМ ДО 50 Л | ШТ | 1
4304.1 | 1 | ЗАТРАТЫ ТРУДА РАБОЧИХ-СТРОИТЕЛЕЙ | ЧЕЛ.-Ч | 0.82 | 0.82
4304.2 | 3 | ЗАТРАТЫ ТРУДА МАШИНИСТОВ | ЧЕЛ.-Ч | 0.02 | 0.02
4304.3 | 521 | ДРЕЛИ ЭЛЕКТРИЧЕСКИЕ | МАШ.-Ч | 0.26 | 0.26
4304.4 | 766 | КРАНЫ НА АВТОМОБИЛЬНОМ ХОДУ ПРИ РАБОТЕ НА МОНТАЖЕ ТЕХНОЛОГИЧЕСКОГО ОБОРУДОВАНИЯ 10 Т | МАШ.-Ч | 0.01 | 0.01
4304.5 | 2510 | АВТОМОБИЛИ БОРТОВЫЕ ГРУЗОПОДЪЕМНОСТЬЮ ДО 8 Т | МАШ.-Ч | 0.01 | 0.01
4304.6 | 49353 | ДЮБЕЛИ РАСПОРНЫЕ | ШТ | 4 | 4
4305 | ЦЕНА | ЭЛЕКТРИЧЕСКИЙ ВОДОНАГРЕВАТЕЛЬ 30Л 1,0 КВТ С УЗО | К-Т | 1
4306 | СЦЕНА | КРАН ШАРОВЫЙ ППР Д-20 | ШТ | 2
4307 | СЦЕНА | ФИЛЬТР ППР Д-20 | ШТ | 1
4308 | СЦЕНА | КЛАПАН РЕГУЛИРОВАНИЯ ДАВЛЕНИЯ | ШТ | 1
РАЗДЕЛ 124. САНТЕХОБОРУДОВАНИЕ
4309 | Е1701-009-14МИНСТРОЙ РУЗ 05.01.21 N 2 | УСТАНОВКА УМЫВАЛЬНИКОВ ОДИНОЧНЫХ С ПОДВОДКОЙ ХОЛОДНОЙ И ГОРЯЧЕЙ ВОДЫ | 10КОМПЛ. | 0.2
4309.1 | 1 | ЗАТРАТЫ ТРУДА РАБОЧИХ-СТРОИТЕЛЕЙ | ЧЕЛ.-Ч | 21.65 | 4.33
4309.2 | 3 | ЗАТРАТЫ ТРУДА МАШИНИСТОВ | ЧЕЛ.-Ч | 0.35 | 0.07
4309.3 | 521 | ДРЕЛИ ЭЛЕКТРИЧЕСКИЕ | МАШ.-Ч | 0.2 | 0.04
4309.4 | 1522 | ПОДЪЕМНИКИ МАЧТОВЫЕ СТРОИТЕЛЬНЫЕ 0,5 Т | МАШ.-Ч | 0.13 | 0.026
4309.5 | 2509 | АВТОМОБИЛИ БОРТОВЫЕ ГРУЗОПОДЪЕМНОСТЬЮ ДО 5 Т | МАШ.-Ч | 0.22 | 0.044
4309.6 | 30435 | ДЮБЕЛИ РАСПОРНЫЕ ПОЛИЭТИЛЕНОВЫЕ | 10 ШТ | 4 | 0.8
4310 | СЦЕНА | УМЫВАЛЬНИК С ПЬЕДЕСТАЛОМ Л=600ММ В=400ММ | ШТ | 2
4311 | СЦЕНА | СМЕСИТЕЛИ ДЛЯ УМЫВАЛЬНИКОВ | ШТ | 2
4312 | СЦЕНА | СИФОН БУТЫЛОЧНЫЙ ПЛАСТМАССОВЫЙ С ВЫПУСКОМ | ШТ | 2
4313 | СЦЕНА | ПРОМЕЖУТОЧНЫЙ КРАНИК | ШТ | 4
4314 | СЦЕНА | ГИБКАЯ ПОДВОДКА К УМЫВАЛЬНИКУ | ШТ | 4
РАЗДЕЛ 125. СЕСТЕМА К1
4315 | Е1604-003-01 МИНСТРОЙИЖКХ 03.03.23 Г. N 42 | ПРОКЛАДКА ТРУБОПРОВОДОВ КАНАЛИЗАЦИИ ИЗ ПОЛИЭТИЛЕНОВЫХ ТРУБ С УСТАНОВКОЙ ФАСОННЫХ ЧАСТЕЙ ДИАМЕТРОМ: 50 ММ | 100 М | 0.1
4315.1 | 1 | ЗАТРАТЫ ТРУДА РАБОЧИХ-СТРОИТЕЛЕЙ | ЧЕЛ.-Ч | 72.52 | 7.252
4315.2 | 3 | ЗАТРАТЫ ТРУДА МАШИНИСТОВ | ЧЕЛ.-Ч | 0.14 | 0.014
4315.3 | 762 | КРАНЫ НА АВТОМОБИЛЬНОМ ХОДУ ПРИ РАБОТЕ НА ДРУГИХ ВИДАХ СТРОИТЕЛЬСТВА 10 Т | МАШ.-Ч | 0.03 | 0.003
4315.4 | 2509 | АВТОМОБИЛИ БОРТОВЫЕ ГРУЗОПОДЪЕМНОСТЬЮ ДО 5 Т | МАШ.-Ч | 0.11 | 0.011
4315.5 | 9219 | ВОДА | М3 | 0.39 | 0.039
4316 | СЦЕНА | ТРУБА ПЛАСТМАССОВАЯ КАНАЛИЗАЦИОННАЯ Д-50ММ | М | 10
4317 | СЦЕНА | ТРОЙНИК ПРЯМОЙ Д-50ММ | ШТ | 3
4318 | СЦЕНА | ОТВОД ГРАД=90 Д=50ММ | ШТ | 2
4319 | СЦЕНА | ОТВОД ГРАД=45 Д=50ММ | ШТ | 1
4320 | СЦЕНА | ЗАГЛУЖКА Д-50 ММ | ШТ | 2
РАЗДЕЛ 126. ГЛАВНЫЙ ЩИТЫ
ЩИТА ПР
4321 | Ц0803-599-09 | ЩИТКИ, УСТАНАВЛИВАЕМЫЕ НА СТЕНЕ РАСПОРНЫМИ ДЮБЕЛЯМИ, МАССА ЩИТКА, КГ, ДО 6 | ШТ | 1
4321.1 | 1 | ЗАТРАТЫ ТРУДА РАБОЧИХ-СТРОИТЕЛЕЙ | ЧЕЛ.-Ч | 3.36 | 3.36
4321.2 | 3 | ЗАТРАТЫ ТРУДА МАШИНИСТОВ | ЧЕЛ.-Ч | 0.02 | 0.02
4321.3 | 766 | КРАНЫ НА АВТОМОБИЛЬНОМ ХОДУ ПРИ РАБОТЕ НА МОНТАЖЕ ТЕХНОЛОГИЧЕСКОГО ОБОРУДОВАНИЯ 10 Т | МАШ.-Ч | 0.01 | 0.01
4321.4 | 2510 | АВТОМОБИЛИ БОРТОВЫЕ ГРУЗОПОДЪЕМНОСТЬЮ ДО 8 Т | МАШ.-Ч | 0.01 | 0.01
4321.5 | 2875 | ПЕРФОРАТОРЫ ЭЛЕКТРИЧЕСКИЕ | МАШ.-Ч | 0.51 | 0.51
4321.6 | 30434 | ДЮБЕЛИ РАСПОРНЫЕ | 100ШТ | 0.041 | 0.041
4321.7 | 31087 | КРАСКА | КГ | 0.2 | 0.2
4321.8 | 45527 | БИРКИ МАРКИРОВОЧНЫЕ | 100ШТ | 0.02 | 0.02
4321.9 | 45667 | ВТУЛКИ ИЗОЛИРУЮЩИЕ | ШТ | 21 | 21
4321.10 | 64806 | ПЕРЕМЫЧКИ ГИБКИЕ, ТИП ПГС-50 | ШТ | 1 | 1
4321.11 | 65155 | СЖИМЫ ОТВЕТВИТЕЛЬНЫЕ | 100ШТ | 0.041 | 0.041
4321.12 | 65312 | ТРУБКА ПОЛИХЛОРВИНИЛОВАЯ | КГ | 0.124 | 0.124
4321.13 | 97117 | СТЕКЛОЛЕНТА ЛИПКАЯ ИЗОЛЯЦИОННАЯ НА ПОЛИКАСИНОВОМ КОМПАУНДЕ МАРКИ ЛСЭПЛ, ШИРИНОЙ 20-30 ММ, ТОЛЩИНОЙ ОТ 0,14 ДО 0,19 ММ ВКЛЮЧИТЕЛЬНО | КГ | 0.016 | 0.016
4322 | ЦЕНА | ШИТ МЕТАЛЛИЧЕСКИЙ РАСПРЕДЕЛИТЕЛЬНЫЙ ВСТРАИВАЕМЫЙ, IP31 | К-Т | 1
4323 | Ц0803-526-02 | ВЫКЛЮЧАТЕЛИ УСТАНОВОЧНЫЕ АВТОМАТИЧЕСКИЕ [АВТОМАТЫ] ИЛИ НЕАВТОМАТИЧЕСКИЕ. АВТОМАТ ОДНО-, ДВУХ-, ТРЕХПОЛЮСНЫЙ, УСТАНАВЛИВАЕМЫЙ НА КОНСТРУКЦИИ НА СТЕНЕ ИЛИ КОЛОННЕ, НА ТОК, А, ДО 100 | ШТ | 3
4323.1 | 1 | ЗАТРАТЫ ТРУДА РАБОЧИХ-СТРОИТЕЛЕЙ | ЧЕЛ.-Ч | 2.32 | 6.96
4323.2 | 3 | ЗАТРАТЫ ТРУДА МАШИНИСТОВ | ЧЕЛ.-Ч | 0.01 | 0.03
4323.3 | 521 | ДРЕЛИ ЭЛЕКТРИЧЕСКИЕ | МАШ.-Ч | 0.04 | 0.12
4323.4 | 2016 | УСТАНОВКИ ДЛЯ СВАРКИ РУЧНОЙ ДУГОВОЙ (ПОСТОЯННОГО ТОКА) | МАШ.-Ч | 0.13 | 0.39
4323.5 | 2510 | АВТОМОБИЛИ БОРТОВЫЕ ГРУЗОПОДЪЕМНОСТЬЮ ДО 8 Т | МАШ.-Ч | 0.005 | 0.015
4323.6 | 2647 | ПРЕССЫ ГИДРАВЛИЧЕСКИЕ С ЭЛЕКТРОПРИВОДОМ | МАШ.-Ч | 0.2 | 0.6
4323.7 | 30434 | ДЮБЕЛИ РАСПОРНЫЕ | 100ШТ | 0.014 | 0.042
4323.8 | 30478 | ДЮБЕЛИ ДЛЯ ПРИСТРЕЛКИ | 10ШТ | 1.22 | 3.66
4323.9 | 30484 | БОЛТЫ СТРОИТЕЛЬНЫЕ С ГАЙКАМИ И ШАЙБАМИ | КГ | 0.38 | 1.14
4323.10 | 35377 | ЭЛЕКТРОДЫ ДИАМЕТРОМ 4 ММ Э42А | КГ | 0.07 | 0.21
4323.11 | 45527 | БИРКИ МАРКИРОВОЧНЫЕ | 100ШТ | 0.02 | 0.06
4323.12 | 64457 | НАКОНЕЧНИКИ КАБЕЛЬНЫЕ | ШТ | 6.1 | 18.3
4323.13 | 64674 | ПАТРОНЫ ДЛЯ ПРИСТРЕЛКИ | 10ШТ | 1.22 | 3.66
4323.14 | 97117 | СТЕКЛОЛЕНТА ЛИПКАЯ ИЗОЛЯЦИОННАЯ НА ПОЛИКАСИНОВОМ КОМПАУНДЕ МАРКИ ЛСЭПЛ, ШИРИНОЙ 20-30 ММ, ТОЛЩИНОЙ ОТ 0,14 ДО 0,19 ММ ВКЛЮЧИТЕЛЬНО | КГ | 0.036 | 0.108
4324 | СЦЕНА | ПЕРЕКЛЮЧАТЕЛЬ КУЛАЧКОВЫЙ, КРЕПЛЕНИЕ НА DIN РЕЙКУ, 3Р, 63А | ШТ | 1
4325 | СЦЕНА | ВВОДНОЙ АППАРАТ ЗАЩИТЫ , I=63А | ШТ | 1
4326 | СЦЕНА | РАСПРЕДЕЛИТЕЛЬНЫЙ АППАРАТ ЗАЩИТЫ 3Р, 32А | ШТ | 1
4327 | Ц0803-526-01 | ВЫКЛЮЧАТЕЛИ УСТАНОВОЧНЫЕ АВТОМАТИЧЕСКИЕ [АВТОМАТЫ] ИЛИ НЕАВТОМАТИЧЕСКИЕ. АВТОМАТ ОДНО-, ДВУХ-, ТРЕХПОЛЮСНЫЙ, УСТАНАВЛИВАЕМЫЙ НА КОНСТРУКЦИИ НА СТЕНЕ ИЛИ КОЛОННЕ, НА ТОК, А, ДО 25 | ШТ | 9
4327.1 | 1 | ЗАТРАТЫ ТРУДА РАБОЧИХ-СТРОИТЕЛЕЙ | ЧЕЛ.-Ч | 1.56 | 14.04
4327.2 | 3 | ЗАТРАТЫ ТРУДА МАШИНИСТОВ | ЧЕЛ.-Ч | 0.004 | 0.036
4327.3 | 521 | ДРЕЛИ ЭЛЕКТРИЧЕСКИЕ | МАШ.-Ч | 0.04 | 0.36
4327.4 | 2016 | УСТАНОВКИ ДЛЯ СВАРКИ РУЧНОЙ ДУГОВОЙ (ПОСТОЯННОГО ТОКА) | МАШ.-Ч | 0.13 | 1.17
4327.5 | 2510 | АВТОМОБИЛИ БОРТОВЫЕ ГРУЗОПОДЪЕМНОСТЬЮ ДО 8 Т | МАШ.-Ч | 0.002 | 0.018
4327.6 | 30434 | ДЮБЕЛИ РАСПОРНЫЕ | 100ШТ | 0.014 | 0.126
4327.7 | 30478 | ДЮБЕЛИ ДЛЯ ПРИСТРЕЛКИ | 10ШТ | 1.22 | 10.98
4327.8 | 30484 | БОЛТЫ СТРОИТЕЛЬНЫЕ С ГАЙКАМИ И ШАЙБАМИ | КГ | 0.049 | 0.441
4327.9 | 35377 | ЭЛЕКТРОДЫ ДИАМЕТРОМ 4 ММ Э42А | КГ | 0.07 | 0.63
4327.10 | 45527 | БИРКИ МАРКИРОВОЧНЫЕ | 100ШТ | 0.02 | 0.18
4327.11 | 64457 | НАКОНЕЧНИКИ КАБЕЛЬНЫЕ | ШТ | 6.1 | 54.9
4327.12 | 64674 | ПАТРОНЫ ДЛЯ ПРИСТРЕЛКИ | 10ШТ | 1.22 | 10.98
4327.13 | 97117 | СТЕКЛОЛЕНТА ЛИПКАЯ ИЗОЛЯЦИОННАЯ НА ПОЛИКАСИНОВОМ КОМПАУНДЕ МАРКИ ЛСЭПЛ, ШИРИНОЙ 20-30 ММ, ТОЛЩИНОЙ ОТ 0,14 ДО 0,19 ММ ВКЛЮЧИТЕЛЬНО | КГ | 0.012 | 0.108
4328 | СЦЕНА | РАСПРЕДЕЛИТЕЛЬНЫЙ АППАРАТ ЗАЩИТЫ 3Р, 25А | ШТ | 2
4329 | СЦЕНА | ГРУППОВОЙ ОДНО-ПОЛЮСНЫЙ АВТОМАТ; IP=C10А | ШТ | 2
4330 | СЦЕНА | ГРУППОВОЙ ОДНО-ПОЛЮСНЫЙ АВТОМАТ; IP=C16А | ШТ | 3
4331 | СЦЕНА | ГРУППОВОЙ ТРЕХ-ПОЛЮСНЫЙ АВТОМАТ; IP=C25А | ШТ | 1
4332 | СЦЕНА | ГРУППОВОЙ ДВУХ-ПОЛЮСНЫЙ ДИФ.АВТОМАТ; IP=C25А | ШТ | 1
ЩИТА ЩУРН-1/6 1,2,3,4
4333 | Ц0803-599-09 | ЩИТКИ, УСТАНАВЛИВАЕМЫЕ НА СТЕНЕ РАСПОРНЫМИ ДЮБЕЛЯМИ, МАССА ЩИТКА, КГ, ДО 6 | ШТ | 4
4333.1 | 1 | ЗАТРАТЫ ТРУДА РАБОЧИХ-СТРОИТЕЛЕЙ | ЧЕЛ.-Ч | 3.36 | 13.44
4333.2 | 3 | ЗАТРАТЫ ТРУДА МАШИНИСТОВ | ЧЕЛ.-Ч | 0.02 | 0.08
4333.3 | 766 | КРАНЫ НА АВТОМОБИЛЬНОМ ХОДУ ПРИ РАБОТЕ НА МОНТАЖЕ ТЕХНОЛОГИЧЕСКОГО ОБОРУДОВАНИЯ 10 Т | МАШ.-Ч | 0.01 | 0.04
4333.4 | 2510 | АВТОМОБИЛИ БОРТОВЫЕ ГРУЗОПОДЪЕМНОСТЬЮ ДО 8 Т | МАШ.-Ч | 0.01 | 0.04
4333.5 | 2875 | ПЕРФОРАТОРЫ ЭЛЕКТРИЧЕСКИЕ | МАШ.-Ч | 0.51 | 2.04
4333.6 | 30434 | ДЮБЕЛИ РАСПОРНЫЕ | 100ШТ | 0.041 | 0.164
4333.7 | 31087 | КРАСКА | КГ | 0.2 | 0.8
4333.8 | 45527 | БИРКИ МАРКИРОВОЧНЫЕ | 100ШТ | 0.02 | 0.08
4333.9 | 45667 | ВТУЛКИ ИЗОЛИРУЮЩИЕ | ШТ | 21 | 84
4333.10 | 64806 | ПЕРЕМЫЧКИ ГИБКИЕ, ТИП ПГС-50 | ШТ | 1 | 4
4333.11 | 65155 | СЖИМЫ ОТВЕТВИТЕЛЬНЫЕ | 100ШТ | 0.041 | 0.164
4333.12 | 65312 | ТРУБКА ПОЛИХЛОРВИНИЛОВАЯ | КГ | 0.124 | 0.496
4333.13 | 97117 | СТЕКЛОЛЕНТА ЛИПКАЯ ИЗОЛЯЦИОННАЯ НА ПОЛИКАСИНОВОМ КОМПАУНДЕ МАРКИ ЛСЭПЛ, ШИРИНОЙ 20-30 ММ, ТОЛЩИНОЙ ОТ 0,14 ДО 0,19 ММ ВКЛЮЧИТЕЛЬНО | КГ | 0.016 | 0.064
4334 | ЦЕНА | ЩИТ УЧЕТНО-РАСПРЕДЕЛИТЕЛЬНЫЙ ЭЛЕКТРИЧЕСКИЙ ЭРА SIMPLE ЩУРН-1/6_IP31 | К-Т | 4
4335 | Ц0803-526-01 | ВЫКЛЮЧАТЕЛИ УСТАНОВОЧНЫЕ АВТОМАТИЧЕСКИЕ [АВТОМАТЫ] ИЛИ НЕАВТОМАТИЧЕСКИЕ. АВТОМАТ ОДНО-, ДВУХ-, ТРЕХПОЛЮСНЫЙ, УСТАНАВЛИВАЕМЫЙ НА КОНСТРУКЦИИ НА СТЕНЕ ИЛИ КОЛОННЕ, НА ТОК, А, ДО 25 | ШТ | 4
4335.1 | 1 | ЗАТРАТЫ ТРУДА РАБОЧИХ-СТРОИТЕЛЕЙ | ЧЕЛ.-Ч | 1.56 | 6.24
4335.2 | 3 | ЗАТРАТЫ ТРУДА МАШИНИСТОВ | ЧЕЛ.-Ч | 0.004 | 0.016
4335.3 | 521 | ДРЕЛИ ЭЛЕКТРИЧЕСКИЕ | МАШ.-Ч | 0.04 | 0.16
4335.4 | 2016 | УСТАНОВКИ ДЛЯ СВАРКИ РУЧНОЙ ДУГОВОЙ (ПОСТОЯННОГО ТОКА) | МАШ.-Ч | 0.13 | 0.52
4335.5 | 2510 | АВТОМОБИЛИ БОРТОВЫЕ ГРУЗОПОДЪЕМНОСТЬЮ ДО 8 Т | МАШ.-Ч | 0.002 | 0.008
4335.6 | 30434 | ДЮБЕЛИ РАСПОРНЫЕ | 100ШТ | 0.014 | 0.056
4335.7 | 30478 | ДЮБЕЛИ ДЛЯ ПРИСТРЕЛКИ | 10ШТ | 1.22 | 4.88
4335.8 | 30484 | БОЛТЫ СТРОИТЕЛЬНЫЕ С ГАЙКАМИ И ШАЙБАМИ | КГ | 0.049 | 0.196
4335.9 | 35377 | ЭЛЕКТРОДЫ ДИАМЕТРОМ 4 ММ Э42А | КГ | 0.07 | 0.28
4335.10 | 45527 | БИРКИ МАРКИРОВОЧНЫЕ | 100ШТ | 0.02 | 0.08
4335.11 | 64457 | НАКОНЕЧНИКИ КАБЕЛЬНЫЕ | ШТ | 6.1 | 24.4
4335.12 | 64674 | ПАТРОНЫ ДЛЯ ПРИСТРЕЛКИ | 10ШТ | 1.22 | 4.88
4335.13 | 97117 | СТЕКЛОЛЕНТА ЛИПКАЯ ИЗОЛЯЦИОННАЯ НА ПОЛИКАСИНОВОМ КОМПАУНДЕ МАРКИ ЛСЭПЛ, ШИРИНОЙ 20-30 ММ, ТОЛЩИНОЙ ОТ 0,14 ДО 0,19 ММ ВКЛЮЧИТЕЛЬНО | КГ | 0.012 | 0.048
4336 | СЦЕНА | ВВОДНОЙ АППАРАТ ЗАЩИТЫ , I=25А | ШТ | 4
4337 | Ц0803-600-02 | СЧЕТЧИКИ, УСТАНАВЛИВАЕМЫЕ НА ГОТОВОМ ОСНОВАНИИ ТРЕХФАЗНЫЕ | ШТ | 4
4337.1 | 1 | ЗАТРАТЫ ТРУДА РАБОЧИХ-СТРОИТЕЛЕЙ | ЧЕЛ.-Ч | 0.87 | 3.48
4337.2 | 3 | ЗАТРАТЫ ТРУДА МАШИНИСТОВ | ЧЕЛ.-Ч | 0.02 | 0.08
4337.3 | 766 | КРАНЫ НА АВТОМОБИЛЬНОМ ХОДУ ПРИ РАБОТЕ НА МОНТАЖЕ ТЕХНОЛОГИЧЕСКОГО ОБОРУДОВАНИЯ 10 Т | МАШ.-Ч | 0.01 | 0.04
4337.4 | 2510 | АВТОМОБИЛИ БОРТОВЫЕ ГРУЗОПОДЪЕМНОСТЬЮ ДО 8 Т | МАШ.-Ч | 0.01 | 0.04
4337.5 | 30320 | ВИНТЫ С ПОЛУКРУГЛОЙ ГОЛОВКОЙ ДЛИНОЙ 50 ММ | Т | 3e-05 | 0.00012
4338 | ЦЕНА | СЧЕТЧИК АКТИВНОЙ И РЕАКТИВНОЙ ЭНЕРГИИ 3- Х ФАЗНЫЙ | ШТ | 4
ЩИТА КМП
4339 | Ц0803-599-09 | ЩИТКИ, УСТАНАВЛИВАЕМЫЕ НА СТЕНЕ РАСПОРНЫМИ ДЮБЕЛЯМИ, МАССА ЩИТКА, КГ, ДО 6 | ШТ | 1
4339.1 | 1 | ЗАТРАТЫ ТРУДА РАБОЧИХ-СТРОИТЕЛЕЙ | ЧЕЛ.-Ч | 3.36 | 3.36
4339.2 | 3 | ЗАТРАТЫ ТРУДА МАШИНИСТОВ | ЧЕЛ.-Ч | 0.02 | 0.02
4339.3 | 766 | КРАНЫ НА АВТОМОБИЛЬНОМ ХОДУ ПРИ РАБОТЕ НА МОНТАЖЕ ТЕХНОЛОГИЧЕСКОГО ОБОРУДОВАНИЯ 10 Т | МАШ.-Ч | 0.01 | 0.01
4339.4 | 2510 | АВТОМОБИЛИ БОРТОВЫЕ ГРУЗОПОДЪЕМНОСТЬЮ ДО 8 Т | МАШ.-Ч | 0.01 | 0.01
4339.5 | 2875 | ПЕРФОРАТОРЫ ЭЛЕКТРИЧЕСКИЕ | МАШ.-Ч | 0.51 | 0.51
4339.6 | 30434 | ДЮБЕЛИ РАСПОРНЫЕ | 100ШТ | 0.041 | 0.041
4339.7 | 31087 | КРАСКА | КГ | 0.2 | 0.2
4339.8 | 45527 | БИРКИ МАРКИРОВОЧНЫЕ | 100ШТ | 0.02 | 0.02
4339.9 | 45667 | ВТУЛКИ ИЗОЛИРУЮЩИЕ | ШТ | 21 | 21
4339.10 | 64806 | ПЕРЕМЫЧКИ ГИБКИЕ, ТИП ПГС-50 | ШТ | 1 | 1
4339.11 | 65155 | СЖИМЫ ОТВЕТВИТЕЛЬНЫЕ | 100ШТ | 0.041 | 0.041
4339.12 | 65312 | ТРУБКА ПОЛИХЛОРВИНИЛОВАЯ | КГ | 0.124 | 0.124
4339.13 | 97117 | СТЕКЛОЛЕНТА ЛИПКАЯ ИЗОЛЯЦИОННАЯ НА ПОЛИКАСИНОВОМ КОМПАУНДЕ МАРКИ ЛСЭПЛ, ШИРИНОЙ 20-30 ММ, ТОЛЩИНОЙ ОТ 0,14 ДО 0,19 ММ ВКЛЮЧИТЕЛЬНО | КГ | 0.016 | 0.016
4340 | ЦЕНА | БАЗОВАЯ КОМПЛЕКТАЦИЯ ЩИТА КМПН-4, ГРУППОВОЙ ОДНО-ПОЛЮСНЫЙ АВТОМАТ; IP=C16А; ШТ-3 | К-Т | 1
ЩИТА
4341 | СЦЕНА | ПУСКАТЕЛИ ЭЛЕКТРОМАГНИТНЫЕ 16А (ПУСК-СТОП) 3Р IP54 | ШТ | 1
4342 | СЦЕНА | ОГНЕЗАЩИТНЫЙ СОСТАВ ДЛЯ ЭЛЕКТРИЧЕСКИХ КАБЕЛЕЙ FOCUS FLAMER CLS | ШТ | 1
4343 | СЦЕНА | ЯШИК С ПОНИЖАЮЩИМ ТРАНСФОРМАТОРОМ | ШТ | 1
4344 | СЦЕНА | СВЕТИЛЬНИК ПЕРЕНОСНОЙ УП-1Р ПЛОСКАЯ ВИЛКА (С ВЫКЛЮЧАТЕЛЕМ) 2Р/10М | ШТ | 1
4345 | СЦЕНА | КРОНШТЕЙНА ДЛЯ СВЕТИЛЬНИКИ (ПАРА) | ШТ | 2
РАЗДЕЛ 127. ЭЛЕКТРООСВЕЩЕНИЕ
ОСВЕТИТЕЛЬНЫЕ ПРИБОРЫ
4346 | Ц0803-593-21 МИНСТРОЙ РУЗ 05.01.21 N 2 | СВЕТИЛЬНИК СВЕТОДИОДНЫЙ ПОТОЛОЧНЫЙ | 100 ШТ | 0.25
4346.1 | 1 | ЗАТРАТЫ ТРУДА РАБОЧИХ-СТРОИТЕЛЕЙ | ЧЕЛ.-Ч | 78.56 | 19.64
4346.2 | 3 | ЗАТРАТЫ ТРУДА МАШИНИСТОВ | ЧЕЛ.-Ч | 0.04 | 0.01
4346.3 | 766 | КРАНЫ НА АВТОМОБИЛЬНОМ ХОДУ ПРИ РАБОТЕ НА МОНТАЖЕ ТЕХНОЛОГИЧЕСКОГО ОБОРУДОВАНИЯ 10 Т | МАШ.-Ч | 0.02 | 0.005
4346.4 | 2510 | АВТОМОБИЛИ БОРТОВЫЕ ГРУЗОПОДЪЕМНОСТЬЮ ДО 8 Т | МАШ.-Ч | 0.02 | 0.005
4347 | СЦЕНА | СВЕТИЛЬНИК ПРОМЫШЛЕННЫЙ КУПОЛЬНЫЙ FAN HB-H-100W | ШТ | 13
4348 | СЦЕНА | СВЕТИЛЬНИК СВЕТОДИОДНЫЙ ЛИНЕЙНЫЙ С МАТОВЫМ РАССЕИВАТЕЛЕМ МОЩНОСТЬЮ 52W | ШТ | 8
4349 | СЦЕНА | СВЕТИЛЬНИК СВЕТОДИОДНЫЙ ЛИНЕЙНЫЙ С МАТОВЫМ РАССЕИВАТЕЛЕМ МОЩНОСТЬЮ 20W | ШТ | 2
4350 | СЦЕНА | СВЕТИЛЬНИК КРУГЛЫЙ ПЫЛЕВЛАГОЗАЩИЩЕННЫЙ МОЩНОСТЬЮ 18W | ШТ | 2
4351 | Ц0803-593-1 | СВЕТИЛЬНИКИ ДЛЯ ЛАМП НАКАЛИВАНИЯ. СВЕТОВЫЕ НАСТЕННЫЕ УКАЗАТЕЛИ | 100ШТ | 0.02
4351.1 | 1 | ЗАТРАТЫ ТРУДА РАБОЧИХ-СТРОИТЕЛЕЙ | ЧЕЛ.-Ч | 48.2 | 0.964
4351.2 | 3 | ЗАТРАТЫ ТРУДА МАШИНИСТОВ | ЧЕЛ.-Ч | 42.6 | 0.852
4351.3 | 766 | КРАНЫ НА АВТОМОБИЛЬНОМ ХОДУ ПРИ РАБОТЕ НА МОНТАЖЕ ТЕХНОЛОГИЧЕСКОГО ОБОРУДОВАНИЯ 10 Т | МАШ.-Ч | 0.08 | 0.0016
4351.4 | 1488 | ПОДЪЕМНИКИ ГИДРАВЛИЧЕСКИЕ ВЫСОТОЙ ПОДЪЕМА 10 М | МАШ.-Ч | 42.4 | 0.848
4351.5 | 2510 | АВТОМОБИЛИ БОРТОВЫЕ ГРУЗОПОДЪЕМНОСТЬЮ ДО 8 Т | МАШ.-Ч | 0.08 | 0.0016
4351.6 | 30654 | ГИПСОВЫЕ ВЯЖУЩИЕ Г-3 | Т | 0.00315 | 6.3e-05
4351.7 | 45905 | ЗАЖИМ ЛЮСТРОВЫЙ | ШТ | 102 | 2.04
4351.8 | 64080 | КРЮК | ШТ | 102 | 2.04
4351.9 | 64931 | РОЗЕТКИ ПОТОЛОЧНЫЕ | 100ШТ | 1.02 | 0.0204
4351.10 | 65157 | СЖИМ СОЕДИНИТЕЛЬНЫЙ | 100ШТ | 1.02 | 0.0204
4351.11 | 65312 | ТРУБКА ПОЛИХЛОРВИНИЛОВАЯ | КГ | 1.02 | 0.0204
4351.12 | 97117 | СТЕКЛОЛЕНТА ЛИПКАЯ ИЗОЛЯЦИОННАЯ НА ПОЛИКАСИНОВОМ КОМПАУНДЕ МАРКИ ЛСЭПЛ, ШИРИНОЙ 20-30 ММ, ТОЛЩИНОЙ ОТ 0,14 ДО 0,19 ММ ВКЛЮЧИТЕЛЬНО | КГ | 0.31 | 0.0062
4352 | СЦЕНА | СВЕТИЛЬНИК СВЕТОДИОДНЫЙ АВАРИЙНЫЙ С УКАЗАТЕЛЕМ "ВЫХОД" МОЩНОСТЬЮ 3W | ШТ | 2
4353 | СЦЕНА | БЛОК АВАРИЙНОГО ПИТАНИЯ БАП200-1,0 ДЛЯ LED | ШТ | 6
ЩИТА
4354 | Ц0803-591-02 | ВЫКЛЮЧАТЕЛЬ ОДНОКЛАВИШНЫЙ УТОПЛЕННОГО ТИПА ПРИ СКРЫТОЙ ПРОВОДКЕ | 100ШТ | 0.01
4354.1 | 1 | ЗАТРАТЫ ТРУДА РАБОЧИХ-СТРОИТЕЛЕЙ | ЧЕЛ.-Ч | 32.2 | 0.322
4354.2 | 3 | ЗАТРАТЫ ТРУДА МАШИНИСТОВ | ЧЕЛ.-Ч | 0.08 | 0.0008
4354.3 | 766 | КРАНЫ НА АВТОМОБИЛЬНОМ ХОДУ ПРИ РАБОТЕ НА МОНТАЖЕ ТЕХНОЛОГИЧЕСКОГО ОБОРУДОВАНИЯ 10 Т | МАШ.-Ч | 0.04 | 0.0004
4354.4 | 2510 | АВТОМОБИЛИ БОРТОВЫЕ ГРУЗОПОДЪЕМНОСТЬЮ ДО 8 Т | МАШ.-Ч | 0.04 | 0.0004
4354.5 | 30654 | ГИПСОВЫЕ ВЯЖУЩИЕ Г-3 | Т | 0.00315 | 3.2e-05
4354.6 | 45667 | ВТУЛКИ ИЗОЛИРУЮЩИЕ | ШТ | 102 | 1.02
4355 | СЦЕНА | ВЫКЛЮЧАТЕЛЬ ДЛЯ СКРЫТОЙ УСТАНОВКИ 1-КЛАВИШНЫЙ С ИНДИКАТОРОМ 10 А IP20 | ШТ | 1
4356 | Ц0803-591-05 | ВЫКЛЮЧАТЕЛЬ ДВУХКЛАВИШНЫЙ УТОПЛЕННОГО ТИПА ПРИ СКРЫТОЙ ПРОВОДКЕ | 100ШТ | 0.02
4356.1 | 1 | ЗАТРАТЫ ТРУДА РАБОЧИХ-СТРОИТЕЛЕЙ | ЧЕЛ.-Ч | 32.8 | 0.656
4356.2 | 3 | ЗАТРАТЫ ТРУДА МАШИНИСТОВ | ЧЕЛ.-Ч | 0.08 | 0.0016
4356.3 | 766 | КРАНЫ НА АВТОМОБИЛЬНОМ ХОДУ ПРИ РАБОТЕ НА МОНТАЖЕ ТЕХНОЛОГИЧЕСКОГО ОБОРУДОВАНИЯ 10 Т | МАШ.-Ч | 0.04 | 0.0008
4356.4 | 2510 | АВТОМОБИЛИ БОРТОВЫЕ ГРУЗОПОДЪЕМНОСТЬЮ ДО 8 Т | МАШ.-Ч | 0.04 | 0.0008
4356.5 | 30654 | ГИПСОВЫЕ ВЯЖУЩИЕ Г-3 | Т | 0.00315 | 6.3e-05
4356.6 | 45667 | ВТУЛКИ ИЗОЛИРУЮЩИЕ | ШТ | 102 | 2.04
4357 | СЦЕНА | ВЫКЛЮЧАТЕЛЬ ДЛЯ СКРЫТОЙ УСТАНОВКИ 2-КЛАВИШНЫЙ С ИНДИКАТОРОМ 10 А, IP20 | ШТ | 2
4358 | Ц0803-591-09 | РОЗЕТКА ШТЕПСЕЛЬНАЯ УТОПЛЕННОГО ТИПА ПРИ СКРЫТОЙ ПРОВОДКЕ | 100ШТ | 0.04
4358.1 | 1 | ЗАТРАТЫ ТРУДА РАБОЧИХ-СТРОИТЕЛЕЙ | ЧЕЛ.-Ч | 38.1 | 1.524
4358.2 | 3 | ЗАТРАТЫ ТРУДА МАШИНИСТОВ | ЧЕЛ.-Ч | 0.08 | 0.0032
4358.3 | 766 | КРАНЫ НА АВТОМОБИЛЬНОМ ХОДУ ПРИ РАБОТЕ НА МОНТАЖЕ ТЕХНОЛОГИЧЕСКОГО ОБОРУДОВАНИЯ 10 Т | МАШ.-Ч | 0.04 | 0.0016
4358.4 | 2510 | АВТОМОБИЛИ БОРТОВЫЕ ГРУЗОПОДЪЕМНОСТЬЮ ДО 8 Т | МАШ.-Ч | 0.04 | 0.0016
4358.5 | 30484 | БОЛТЫ СТРОИТЕЛЬНЫЕ С ГАЙКАМИ И ШАЙБАМИ | КГ | 1.5 | 0.06
4358.6 | 30654 | ГИПСОВЫЕ ВЯЖУЩИЕ Г-3 | Т | 0.00315 | 0.000126
4358.7 | 45667 | ВТУЛКИ ИЗОЛИРУЮЩИЕ | ШТ | 102 | 4.08
4358.8 | 97117 | СТЕКЛОЛЕНТА ЛИПКАЯ ИЗОЛЯЦИОННАЯ НА ПОЛИКАСИНОВОМ КОМПАУНДЕ МАРКИ ЛСЭПЛ, ШИРИНОЙ 20-30 ММ, ТОЛЩИНОЙ ОТ 0,14 ДО 0,19 ММ ВКЛЮЧИТЕЛЬНО | КГ | 0.42 | 0.0168
4359 | СЦЕНА | РОЗЕТКА 1-МЕСТНАЯ С ЗАЗЕМЛЯЮЩИМ КОНТАКТОМ СКРЫТОЙ УСТАНОВКИ | ШТ | 4
4360 | Ц0803-591-09 | РОЗЕТКА ШТЕПСЕЛЬНАЯ УТОПЛЕННОГО ТИПА ПРИ СКРЫТОЙ ПРОВОДКЕ | 100ШТ | 0.01
4360.1 | 1 | ЗАТРАТЫ ТРУДА РАБОЧИХ-СТРОИТЕЛЕЙ | ЧЕЛ.-Ч | 38.1 | 0.381
4360.2 | 3 | ЗАТРАТЫ ТРУДА МАШИНИСТОВ | ЧЕЛ.-Ч | 0.08 | 0.0008
4360.3 | 766 | КРАНЫ НА АВТОМОБИЛЬНОМ ХОДУ ПРИ РАБОТЕ НА МОНТАЖЕ ТЕХНОЛОГИЧЕСКОГО ОБОРУДОВАНИЯ 10 Т | МАШ.-Ч | 0.04 | 0.0004
4360.4 | 2510 | АВТОМОБИЛИ БОРТОВЫЕ ГРУЗОПОДЪЕМНОСТЬЮ ДО 8 Т | МАШ.-Ч | 0.04 | 0.0004
4360.5 | 30484 | БОЛТЫ СТРОИТЕЛЬНЫЕ С ГАЙКАМИ И ШАЙБАМИ | КГ | 1.5 | 0.015
4360.6 | 30654 | ГИПСОВЫЕ ВЯЖУЩИЕ Г-3 | Т | 0.00315 | 3.2e-05
4360.7 | 45667 | ВТУЛКИ ИЗОЛИРУЮЩИЕ | ШТ | 102 | 1.02
4360.8 | 97117 | СТЕКЛОЛЕНТА ЛИПКАЯ ИЗОЛЯЦИОННАЯ НА ПОЛИКАСИНОВОМ КОМПАУНДЕ МАРКИ ЛСЭПЛ, ШИРИНОЙ 20-30 ММ, ТОЛЩИНОЙ ОТ 0,14 ДО 0,19 ММ ВКЛЮЧИТЕЛЬНО | КГ | 0.42 | 0.0042
4361 | СЦЕНА | РОЗЕТКА 2-МЕСТНАЯ С ЗАЗЕМЛЯЮЩИМ КОНТАКТОМ СКРЫТОЙ УСТАНОВКИ | ШТ | 1
4362 | Ц0803-591-10 | РОЗЕТКА ШТЕПСЕЛЬНАЯ ПОЛУГЕРМЕТИЧЕСКАЯ И ГЕРМЕТИЧЕСКАЯ | 100ШТ | 0.02
4362.1 | 1 | ЗАТРАТЫ ТРУДА РАБОЧИХ-СТРОИТЕЛЕЙ | ЧЕЛ.-Ч | 76.1 | 1.522
4362.2 | 3 | ЗАТРАТЫ ТРУДА МАШИНИСТОВ | ЧЕЛ.-Ч | 0.24 | 0.0048
4362.3 | 766 | КРАНЫ НА АВТОМОБИЛЬНОМ ХОДУ ПРИ РАБОТЕ НА МОНТАЖЕ ТЕХНОЛОГИЧЕСКОГО ОБОРУДОВАНИЯ 10 Т | МАШ.-Ч | 0.12 | 0.0024
4362.4 | 2016 | УСТАНОВКИ ДЛЯ СВАРКИ РУЧНОЙ ДУГОВОЙ (ПОСТОЯННОГО ТОКА) | МАШ.-Ч | 4.64 | 0.0928
4362.5 | 2510 | АВТОМОБИЛИ БОРТОВЫЕ ГРУЗОПОДЪЕМНОСТЬЮ ДО 8 Т | МАШ.-Ч | 0.12 | 0.0024
4362.6 | 30478 | ДЮБЕЛИ ДЛЯ ПРИСТРЕЛКИ | 10ШТ | 9.76 | 0.1952
4362.7 | 30484 | БОЛТЫ СТРОИТЕЛЬНЫЕ С ГАЙКАМИ И ШАЙБАМИ | КГ | 2.73 | 0.0546
4362.8 | 31248 | ЛАК БИТУМНЫЙ БТ-123 | Т | 0.0027 | 5.4e-05
4362.9 | 33746 | СТАЛЬ ПОЛОСОВАЯ СПОКОЙНАЯ МАРКИ СТ3СП, ШИРИНОЙ 50-200 ММ ТОЛЩИНОЙ 4-5 ММ | Т | 0.014 | 0.00028
4362.10 | 35377 | ЭЛЕКТРОДЫ ДИАМЕТРОМ 4 ММ Э42А | КГ | 0.024 | 0.00048
4362.11 | 64674 | ПАТРОНЫ ДЛЯ ПРИСТРЕЛКИ | 10ШТ | 9.76 | 0.1952
4363 | СЦЕНА | РОЗЕТКА 1-МЕСТНАЯ ГЕРМЕТИЧНЫЙ С ЗАЗЕМЛЯЮЩЕМ КОНТАКТОМ И КРЫШКОЙ | ШТ | 2
4364 | СЦЕНА | МОНТАЖНАЯ КОЛЬЦО ДЛЯ РОЗЕТОК И ВКЛЮЧАТЕЛЕЙ, КРУГЛАЯ 65Х45 IP30 | ШТ | 10
КАБЕЛИ И ПРОВОДА
4365 | Ц0802-148-01 | КАБЕЛИ ДО 35 КВ В ПРОЛОЖЕННЫХ ТРУБАХ, БЛОКАХ И КОРОБАХ. КАБЕЛЬ, МАССА 1 М, КГ, ДО 1 | 100М | 4.9
4365.1 | 1 | ЗАТРАТЫ ТРУДА РАБОЧИХ-СТРОИТЕЛЕЙ | ЧЕЛ.-Ч | 12.4 | 60.76
4365.2 | 3 | ЗАТРАТЫ ТРУДА МАШИНИСТОВ | ЧЕЛ.-Ч | 3.78 | 18.522
4365.3 | 513 | ДОМКРАТЫ ГИДРАВЛИЧЕСКИЕ ГРУЗОПОДЪЕМНОСТЬЮ 63 Т | МАШ.-Ч | 3 | 14.7
4365.4 | 766 | КРАНЫ НА АВТОМОБИЛЬНОМ ХОДУ ПРИ РАБОТЕ НА МОНТАЖЕ ТЕХНОЛОГИЧЕСКОГО ОБОРУДОВАНИЯ 10 Т | МАШ.-Ч | 0.39 | 1.911
4365.5 | 983 | ЛЕБЕДКИ ЭЛЕКТРИЧЕСКИЕ, ТЯГОВЫМ УСИЛИЕМ 156,96 (16) КН (Т) | МАШ.-Ч | 3 | 14.7
4365.6 | 2510 | АВТОМОБИЛИ БОРТОВЫЕ ГРУЗОПОДЪЕМНОСТЬЮ ДО 8 Т | МАШ.-Ч | 0.39 | 1.911
4365.7 | 31248 | ЛАК БИТУМНЫЙ БТ-123 | Т | 6e-05 | 0.000294
4365.8 | 32540 | ПРОВОЛОКА СТАЛЬНАЯ НИЗКОУГЛЕРОДИСТАЯ РАЗНОГО НАЗНАЧЕНИЯ ОЦИНКОВАННАЯ ДИАМЕТРОМ 3,0 ММ | Т | 4e-05 | 0.000196
4365.9 | 35518 | РОЛИ СВИНЦОВЫЕ, МАРКИ С1 ТОЛЩИНОЙ 1,0 ММ | Т | 0.0008 | 0.00392
4365.10 | 45527 | БИРКИ МАРКИРОВОЧНЫЕ | 100ШТ | 0.0041 | 0.02009
4365.11 | 45883 | КНОПКИ МОНТАЖНЫЕ | 1000ШТ | 0.00832 | 0.040768
4365.12 | 64235 | ЛЕНТА К226 | 100М | 0.0096 | 0.04704
4365.13 | 64856 | ПРИПОИ ОЛОВЯННО-СВИНЦОВЫЕ БЕССУРЬМЯНИСТЫЕ МАРКИ ПОС30 | КГ | 0.5 | 2.45
4366 | СЦЕНА | КАБЕЛЬ С МЕДНОЙ ЖИЛОЙ, ИЗОЛЯЦИЕЙ И ОБОЛОЧКОЙ ИЗ ПВХ ПЛАСТИКАТА НЕРАСПРАСТРОНЯЮЩИЙ ГОРЕНИЕ И НИЗКИМ ГАЗО-ДЫМОВЫДЕЛЕНИЕМ СЕЧЕНИЕМ 2Х1,5ММ2 ВВГНГ LS | 1000М | 0.171
4367 | СЦЕНА | КАБЕЛЬ С МЕДНОЙ ЖИЛОЙ, ИЗОЛЯЦИЕЙ И ОБОЛОЧКОЙ ИЗ ПВХ ПЛАСТИКАТА НЕРАСПРАСТРОНЯЮЩИЙ ГОРЕНИЕ И НИЗКИМ ГАЗО-ДЫМОВЫДЕЛЕНИЕМ СЕЧЕНИЕМ 3Х2,5ММ2 ВВГНГ LS | 1000М | 0.256
4368 | СЦЕНА | КАБЕЛЬ С МЕДНОЙ ЖИЛОЙ, ИЗОЛЯЦИЕЙ И ОБОЛОЧКОЙ ИЗ ПВХ ПЛАСТИКАТА НЕРАСПРАСТРОНЯЮЩИЙ ГОРЕНИЕ И НИЗКИМ ГАЗО-ДЫМОВЫДЕЛЕНИЕМ СЕЧЕНИЕМ 5Х2,5ММ2 ВВГНГ LS | 1000М | 0.003
4369 | СЦЕНА | КАБЕЛЬ С МЕДНОЙ ЖИЛОЙ, ИЗОЛЯЦИЕЙ И ОБОЛОЧКОЙ ИЗ ПВХ ПЛАСТИКАТА НЕРАСПРАСТРОНЯЮЩИЙ ГОРЕНИЕ И НИЗКИМ ГАЗО-ДЫМОВЫДЕЛЕНИЕМ СЕЧЕНИЕМ 5Х6ММ2 ВВГНГ LS | 1000М | 0.06
4370 | Ц0802-409-11 МИНСТРОЙ РУЗ 05.01.21 N 2 | ТРУБА ГОФРИРОВАННАЯ ПВХ ДЛЯ ЗАЩИТЫ ПРОВОДОВ И КАБЕЛЕЙ В БОРОЗДАХ | 100 М | 0.6
4370.1 | 1 | ЗАТРАТЫ ТРУДА РАБОЧИХ-СТРОИТЕЛЕЙ | ЧЕЛ.-Ч | 5.28 | 3.168
4370.2 | 3 | ЗАТРАТЫ ТРУДА МАШИНИСТОВ | ЧЕЛ.-Ч | 0.05 | 0.03
4370.3 | 2509 | АВТОМОБИЛИ БОРТОВЫЕ ГРУЗОПОДЪЕМНОСТЬЮ ДО 5 Т | МАШ.-Ч | 0.05 | 0.03
4370.4 | 45031 | РАСТВОР ЦЕМЕНТНЫЙ | М3 | 0.021 | 0.0126
4371 | СЦЕНА | ТРУБА ПВХ Д=32ММ | М | 60
4372 | Ц0802-471-01 ДОП. 8 | ЗАЗЕМЛИТЕЛЬ ВЕРТИКАЛЬНЫЙ ИЗ УГЛОВОЙ СТАЛИ, РАЗМЕР, ММ 50Х50Х5 | 10ШТ | 1.2
4372.1 | 1 | ЗАТРАТЫ ТРУДА РАБОЧИХ-СТРОИТЕЛЕЙ | ЧЕЛ.-Ч | 10.7 | 12.84
4372.2 | 3 | ЗАТРАТЫ ТРУДА МАШИНИСТОВ | ЧЕЛ.-Ч | 0.38 | 0.456
4372.3 | 766 | КРАНЫ НА АВТОМОБИЛЬНОМ ХОДУ ПРИ РАБОТЕ НА МОНТАЖЕ ТЕХНОЛОГИЧЕСКОГО ОБОРУДОВАНИЯ 10 Т | МАШ.-Ч | 0.19 | 0.228
4372.4 | 2016 | УСТАНОВКИ ДЛЯ СВАРКИ РУЧНОЙ ДУГОВОЙ (ПОСТОЯННОГО ТОКА) | МАШ.-Ч | 1.75 | 2.1
4372.5 | 2510 | АВТОМОБИЛИ БОРТОВЫЕ ГРУЗОПОДЪЕМНОСТЬЮ ДО 8 Т | МАШ.-Ч | 0.19 | 0.228
4372.6 | 31248 | ЛАК БИТУМНЫЙ БТ-123 | Т | 0.002 | 0.0024
4372.7 | 35377 | ЭЛЕКТРОДЫ ДИАМЕТРОМ 4 ММ Э42А | КГ | 0.65 | 0.78
4372.8 | 65140 | СТАЛЬ УГЛОВАЯ, РАВНОПОЛОЧНАЯ, МАРКА СТАЛИ ВСТ3КП2 РАЗМЕРОМ 50Х50Х5 ММ | Т | 0.116 | 0.1392
4373 | Ц0802-472-02 ДОП. 8 | ЗАЗЕМЛЯЮЩИЕ ПРОВОДНИКИ. ЗАЗЕМЛИТЕЛЬ ГОРИЗОНТАЛЬНЫЙ ИЗ СТАЛИ ПОЛОСОВОЙ СЕЧЕНИЕМ 160 ММ2 | 100М | 0.36
4373.1 | 1 | ЗАТРАТЫ ТРУДА РАБОЧИХ-СТРОИТЕЛЕЙ | ЧЕЛ.-Ч | 16.6 | 5.976
4373.2 | 3 | ЗАТРАТЫ ТРУДА МАШИНИСТОВ | ЧЕЛ.-Ч | 0.44 | 0.1584
4373.3 | 766 | КРАНЫ НА АВТОМОБИЛЬНОМ ХОДУ ПРИ РАБОТЕ НА МОНТАЖЕ ТЕХНОЛОГИЧЕСКОГО ОБОРУДОВАНИЯ 10 Т | МАШ.-Ч | 0.22 | 0.0792
4373.4 | 2016 | УСТАНОВКИ ДЛЯ СВАРКИ РУЧНОЙ ДУГОВОЙ (ПОСТОЯННОГО ТОКА) | МАШ.-Ч | 3.13 | 1.1268
4373.5 | 2510 | АВТОМОБИЛИ БОРТОВЫЕ ГРУЗОПОДЪЕМНОСТЬЮ ДО 8 Т | МАШ.-Ч | 0.22 | 0.0792
4373.6 | 4692 | СТАЛЬ ПОЛОСОВАЯ 50Х5 ММ | 100КГ | 0.13 | 0.0468
4373.7 | 31248 | ЛАК БИТУМНЫЙ БТ-123 | Т | 0.0037 | 0.001332
4373.8 | 35377 | ЭЛЕКТРОДЫ ДИАМЕТРОМ 4 ММ Э42А | КГ | 0.9 | 0.324
4374 | Ц0802-472-05 ДОП. 8 | ЗАЗЕМЛЯЮЩИЕ ПРОВОДНИКИ. ПРОВОДНИК ЗАЗЕМЛЯЮЩИЙ СКРЫТО В ПОДЛИВКЕ ПОЛА ИЗ КРУГЛОЙ СТАЛИ, ДИАМЕТР, ММ 12 | 100М | 0.3
4374.1 | 1 | ЗАТРАТЫ ТРУДА РАБОЧИХ-СТРОИТЕЛЕЙ | ЧЕЛ.-Ч | 17.8 | 5.34
4374.2 | 3 | ЗАТРАТЫ ТРУДА МАШИНИСТОВ | ЧЕЛ.-Ч | 1.1 | 0.33
4374.3 | 766 | КРАНЫ НА АВТОМОБИЛЬНОМ ХОДУ ПРИ РАБОТЕ НА МОНТАЖЕ ТЕХНОЛОГИЧЕСКОГО ОБОРУДОВАНИЯ 10 Т | МАШ.-Ч | 0.55 | 0.165
4374.4 | 2016 | УСТАНОВКИ ДЛЯ СВАРКИ РУЧНОЙ ДУГОВОЙ (ПОСТОЯННОГО ТОКА) | МАШ.-Ч | 7.19 | 2.157
4374.5 | 2510 | АВТОМОБИЛИ БОРТОВЫЕ ГРУЗОПОДЪЕМНОСТЬЮ ДО 8 Т | МАШ.-Ч | 0.55 | 0.165
4374.6 | 31248 | ЛАК БИТУМНЫЙ БТ-123 | Т | 0.0024 | 0.00072
4374.7 | 32540 | ПРОВОЛОКА СТАЛЬНАЯ НИЗКОУГЛЕРОДИСТАЯ РАЗНОГО НАЗНАЧЕНИЯ ОЦИНКОВАННАЯ ДИАМЕТРОМ 3,0 ММ | Т | 0.0005 | 0.00015
4374.8 | 35377 | ЭЛЕКТРОДЫ ДИАМЕТРОМ 4 ММ Э42А | КГ | 1.8 | 0.54
4374.9 | 58156 | СТАЛЬ УГЛЕРОДИСТАЯ ОБЫКНОВЕННОГО КАЧЕСТВА, МАРКА СТАЛИ ВСТ3ПС5-1, КРУГЛАЯ ДИАМЕТРОМ 14 ММ | Т | 0.092 | 0.0276
РАЗДЕЛ 128. ОБОРУДОВАНИЕ И МАТЕРИЛЫ ФЭС
4375 | ЦЕНА | СОЛНЕЧНАЯ ФОТОЭЛЕКТРИЧЕСКАЯ СТАНЦИЯ МОЩНОСТЬ 15 КВТ ПОД КЛЮЧ | ШТ | 1
РАЗДЕЛ 129. ПОЖАРНАЯ СИГНАЛИЗАЦИЯ
4376 | Ц1008-001-04 ДОП. 4 | ПРИБОР ПС НА 4 ЛУЧА | ШТ | 1
4376.1 | 1 | ЗАТРАТЫ ТРУДА РАБОЧИХ-СТРОИТЕЛЕЙ | ЧЕЛ.-Ч | 3.3 | 3.3
4376.2 | 521 | ДРЕЛИ ЭЛЕКТРИЧЕСКИЕ | МАШ.-Ч | 0.29 | 0.29
4376.3 | 30654 | ГИПСОВЫЕ ВЯЖУЩИЕ Г-3 | Т | 2e-05 | 2e-05
4376.4 | 34351 | КАНИФОЛЬ СОСНОВАЯ | КГ | 0.003 | 0.003
4376.5 | 58630 | ДЮБЕЛИ ПЛАСТМАССОВЫЕ С ШУРУПАМИ 12Х70 ММ | 10 ШТ | 0.3 | 0.3
4376.6 | 64855 | ПРИПОИ ОЛОВЯННО-СВИНЦОВЫЕ БЕССУРЬМЯНИСТЫЕ МАРКИ ПОС40 | КГ | 0.03 | 0.03
4377 | ЦЕНА | ПРИБОР ПОЖАРНОЙ СИГНАЛИЗАЦИИ ГРАНДМАГИСТР-4 | К-Т | 1
4378 | ЦЕНА | АККУМУЛЯТОРНАЯ БАТАРЕЯ 12В 7АН | ШТ | 1
4379 | СЦЕНА | КОРОБКА ОТВЕТВИТЕЛЬНАЯ КС-4 | ШТ | 2
4380 | Ц1008-002-01 ДОП. 4 | ИЗВЕЩАТЕЛИ ПС АВТОМАТИЧЕСКИЕ: ДЫМОВОЙ | ШТ | 7
4380.1 | 1 | ЗАТРАТЫ ТРУДА РАБОЧИХ-СТРОИТЕЛЕЙ | ЧЕЛ.-Ч | 0.84 | 5.88
4380.2 | 521 | ДРЕЛИ ЭЛЕКТРИЧЕСКИЕ | МАШ.-Ч | 0.06 | 0.42
4380.3 | 30654 | ГИПСОВЫЕ ВЯЖУЩИЕ Г-3 | Т | 1e-05 | 7e-05
4380.4 | 31692 | КЛЕЙ 88-СА | КГ | 0.005 | 0.035
4380.5 | 34351 | КАНИФОЛЬ СОСНОВАЯ | КГ | 0.0002 | 0.0014
4380.6 | 58630 | ДЮБЕЛИ ПЛАСТМАССОВЫЕ С ШУРУПАМИ 12Х70 ММ | 10 ШТ | 0.1 | 0.7
4380.7 | 64855 | ПРИПОИ ОЛОВЯННО-СВИНЦОВЫЕ БЕССУРЬМЯНИСТЫЕ МАРКИ ПОС40 | КГ | 0.002 | 0.014
4381 | ЦЕНА | ИЗВЕЩАТЕЛЬ ПОЖАРНЫЙ ДЫМОВОЙ ИП 212-141 | ШТ | 7
4382 | Ц1008-002-03 ДОП. 4 | ИЗВЕЩАТЕЛИ ПС ИПР РУЧНОЙ | ШТ | 2
4382.1 | 1 | ЗАТРАТЫ ТРУДА РАБОЧИХ-СТРОИТЕЛЕЙ | ЧЕЛ.-Ч | 1.68 | 3.36
4382.2 | 521 | ДРЕЛИ ЭЛЕКТРИЧЕСКИЕ | МАШ.-Ч | 0.19 | 0.38
4382.3 | 30654 | ГИПСОВЫЕ ВЯЖУЩИЕ Г-3 | Т | 2e-05 | 4e-05
4382.4 | 34351 | КАНИФОЛЬ СОСНОВАЯ | КГ | 0.0004 | 0.0008
4382.5 | 58630 | ДЮБЕЛИ ПЛАСТМАССОВЫЕ С ШУРУПАМИ 12Х70 ММ | 10 ШТ | 0.3 | 0.6
4382.6 | 64855 | ПРИПОИ ОЛОВЯННО-СВИНЦОВЫЕ БЕССУРЬМЯНИСТЫЕ МАРКИ ПОС40 | КГ | 0.004 | 0.008
4383 | ЦЕНА | ИЗВЕЩАТЕЛЬ ПОЖАРНЫЙ РУЧНОЙ ИПР | ШТ | 2
4384 | Ц0801-083-01 | УСТРОЙСТВО СИГНАЛЬНО - БЛОКИРОВОЧНОЕ | ШТ | 1
4384.1 | 1 | ЗАТРАТЫ ТРУДА РАБОЧИХ-СТРОИТЕЛЕЙ | ЧЕЛ.-Ч | 2.25 | 2.25
4384.2 | 3 | ЗАТРАТЫ ТРУДА МАШИНИСТОВ | ЧЕЛ.-Ч | 0.004 | 0.004
4384.3 | 766 | КРАНЫ НА АВТОМОБИЛЬНОМ ХОДУ ПРИ РАБОТЕ НА МОНТАЖЕ ТЕХНОЛОГИЧЕСКОГО ОБОРУДОВАНИЯ 10 Т | МАШ.-Ч | 0.002 | 0.002
4384.4 | 2510 | АВТОМОБИЛИ БОРТОВЫЕ ГРУЗОПОДЪЕМНОСТЬЮ ДО 8 Т | МАШ.-Ч | 0.002 | 0.002
4384.5 | 30484 | БОЛТЫ СТРОИТЕЛЬНЫЕ С ГАЙКАМИ И ШАЙБАМИ | КГ | 0.11 | 0.11
4384.6 | 33639 | ПРОКАТ ДЛЯ АРМИРОВАНИЯ Ж/Б КОНСТРУКЦИЙ КРУГЛЫЙ И ПЕРИОДИЧЕСКОГО ПРОФИЛЯ, ГОРЯЧЕКАТАНЫЙ И ТЕРМОМЕХАНИЧЕСКИЙ, ТЕРМИЧЕСКИ УПРОЧНЕННЫЙ КЛАСС А-I ДИАМЕТРОМ 6 ММ | Т | 0.002 | 0.002
4384.7 | 64492 | ОКОНЦЕВАТЕЛИ МАРКИРОВОЧНЫЕ | 100ШТ | 0.08 | 0.08
4384.8 | 65779 | ШПЛИНТ ПРОВОЛОЧНЫЙ | КГ | 0.4 | 0.4
4385 | ЦЕНА | СИГНАЛЬНОЕ УСТРОЙСТВО СУЗ | ШТ | 1
4386 | Ц1001-055-07 | ПРОКЛАДКА КАБЕЛЯ И ПРОВОДА ПО СТЕНАМ. ОДНОПАРНЫЙ ПРОВОД С КРЕПЛЕНИЕМ ПРОВОЛОЧНЫМИ СКРЕПАМИ ПО СТЕНЕ ДЕРЕВЯННОЙ ИЛИ ОШТУКАТУРЕННОЙ | 100М | 1.13
4386.1 | 1 | ЗАТРАТЫ ТРУДА РАБОЧИХ-СТРОИТЕЛЕЙ | ЧЕЛ.-Ч | 6.65 | 7.5145
4386.2 | 3 | ЗАТРАТЫ ТРУДА МАШИНИСТОВ | ЧЕЛ.-Ч | 0.26 | 0.2938
4386.3 | 112 | АВТОПОГРУЗЧИКИ 5 Т | МАШ.-Ч | 0.26 | 0.2938
4386.4 | 30389 | ГВОЗДИ СТРОИТЕЛЬНЫЕ С ПЛОСКОЙ ГОЛОВКОЙ 1,6Х50 ММ | Т | 0.0002 | 0.000226
4387 | СЦЕНА | ПРОВОД КПСНГ(А)-FRLS 1Х2Х0.75 | 1000М | 0.108
4388 | СЦЕНА | КАБЕЛЬ С МЕДНЫМИ ЖИЛАМИ ВВГНГ СЕЧ. 3Х1,5ММ2 | 1000М | 0.005
4389 | СЦЕНА | ХОМУТ НЕЙЛОНОВЫЙ ЧЕРНЫЙ 3.5Х150ММ, 100ШТ. В УПАКОВКЕ | ШТ | 7
4390 | СЦЕНА | МЕТИЗЫ | КГ | 1
4391 | СЦЕНА | БИРКА КАБЕЛЬНАЯ МАРКИРОВОЧНАЯ | ШТ | 80
ОПОВЕЩЕНИЕ О ПОЖАРЕ
4392 | Ц1004-100-6 | ОБОРУДОВАНИЕ РАДИОТРАНСЛЯЦИОННЫХ УЗЛОВ. АППАРАТУРА УСИЛТЕЛЬ | ШТ | 1
4392.1 | 1 | ЗАТРАТЫ ТРУДА РАБОЧИХ-СТРОИТЕЛЕЙ | ЧЕЛ.-Ч | 7 | 7
4392.2 | 41514 | НИТКИ СУРОВЫЕ | КГ | 0.002 | 0.002
4392.3 | 64855 | ПРИПОИ ОЛОВЯННО-СВИНЦОВЫЕ БЕССУРЬМЯНИСТЫЕ МАРКИ ПОС40 | КГ | 0.012 | 0.012
4392.4 | 97117 | СТЕКЛОЛЕНТА ЛИПКАЯ ИЗОЛЯЦИОННАЯ НА ПОЛИКАСИНОВОМ КОМПАУНДЕ МАРКИ ЛСЭПЛ, ШИРИНОЙ 20-30 ММ, ТОЛЩИНОЙ ОТ 0,14 ДО 0,19 ММ ВКЛЮЧИТЕЛЬНО | КГ | 0.006 | 0.006
4393 | ЦЕНА | УСИЛИТЕЛЬ СУММАРНОЙ МОЩНОСТИ АР-150 | ШТ | 1
4394 | ЦЕНА | МИКРОФОН ДИНАМИЧЕСКИЙ МС-200 | ШТ | 1
4395 | ЦЕНА | АККУМУЛЯТОРНАЯ БАТАРЕЯ 12В 7АН | ШТ | 1
4396 | Ц1004-101-7 | ГРОМКОГОВОРИТЕЛЬ ИЛИ ЗВУКОВАЯ КОЛОНКА В ПОМЕЩЕНИИ | ШТ | 2
4396.1 | 1 | ЗАТРАТЫ ТРУДА РАБОЧИХ-СТРОИТЕЛЕЙ | ЧЕЛ.-Ч | 2 | 4
4396.2 | 97117 | СТЕКЛОЛЕНТА ЛИПКАЯ ИЗОЛЯЦИОННАЯ НА ПОЛИКАСИНОВОМ КОМПАУНДЕ МАРКИ ЛСЭПЛ, ШИРИНОЙ 20-30 ММ, ТОЛЩИНОЙ ОТ 0,14 ДО 0,19 ММ ВКЛЮЧИТЕЛЬНО | КГ | 0.015 | 0.03
4397 | ЦЕНА | ДИНАМИК ЗВУКОВОЙ НАСТЕННЫЙ МОЩНОСТЬЮ 10ВТ | ШТ | 2
4398 | СЦЕНА | КОРОБКА ОТВЕТВИТЕЛЬНАЯ КС-4 | ШТ | 2
4399 | Ц1001-055-07 | ПРОКЛАДКА КАБЕЛЯ И ПРОВОДА ПО СТЕНАМ. ОДНОПАРНЫЙ ПРОВОД С КРЕПЛЕНИЕМ ПРОВОЛОЧНЫМИ СКРЕПАМИ ПО СТЕНЕ ДЕРЕВЯННОЙ ИЛИ ОШТУКАТУРЕННОЙ | 100М | 0.55
4399.1 | 1 | ЗАТРАТЫ ТРУДА РАБОЧИХ-СТРОИТЕЛЕЙ | ЧЕЛ.-Ч | 6.65 | 3.6575
4399.2 | 3 | ЗАТРАТЫ ТРУДА МАШИНИСТОВ | ЧЕЛ.-Ч | 0.26 | 0.143
4399.3 | 112 | АВТОПОГРУЗЧИКИ 5 Т | МАШ.-Ч | 0.26 | 0.143
4399.4 | 30389 | ГВОЗДИ СТРОИТЕЛЬНЫЕ С ПЛОСКОЙ ГОЛОВКОЙ 1,6Х50 ММ | Т | 0.0002 | 0.00011
4400 | СЦЕНА | КАБЕЛЬ РАДИОЧАСТОТНЫЙ ОДНОПАРНЫЙ ЕМК. 1Х2Х0,75 КПСНГ(А)-FRLS | М | 55
4401 | СЦЕНА | КАБЕЛЬ МИКРОФОННЫЙ КММ-2 | М | 6
4402 | СЦЕНА | ХОМУТ НЕЙЛОНОВЫЙ ЧЕРНЫЙ 3.5Х150ММ, 100ШТ. В УПАКОВКЕ | ШТ | 1
4403 | СЦЕНА | МЕТИЗЫ | КГ | 1
4404 | СЦЕНА | БИРКА КАБЕЛЬНАЯ МАРКИРОВОЧНАЯ | ШТ | 12
РАЗДЕЛ 130. ВИДЕОНАБЛЮДЕНИЕ
4405 | Ц1004-112-01 | ШКАФ ИЛИ ПАНЕЛЬ КОММУТАЦИИ СВЯЗИ И СИГНАЛИЗАЦИИ НА СТЕНЕ ИЛИ В НИШЕ, КОЛИЧЕСТВО ПАР 20 | ШТ | 1
4405.1 | 1 | ЗАТРАТЫ ТРУДА РАБОЧИХ-СТРОИТЕЛЕЙ | ЧЕЛ.-Ч | 5 | 5
4405.2 | 31195 | БИРКИ МАРКИРОВОЧНЫЕ ПЛАСТМАССОВЫЕ | 100 ШТ | 0.2 | 0.2
4405.3 | 31221 | ЛАК ПРОПИТОЧНЫЙ БЕЗ РАСТВОРИТЕЛЕЙ АС-9115 | Т | 1e-05 | 1e-05
4405.4 | 41514 | НИТКИ СУРОВЫЕ | КГ | 0.008 | 0.008
4405.5 | 64855 | ПРИПОИ ОЛОВЯННО-СВИНЦОВЫЕ БЕССУРЬМЯНИСТЫЕ МАРКИ ПОС40 | КГ | 0.1 | 0.1
4405.6 | 65312 | ТРУБКА ПОЛИХЛОРВИНИЛОВАЯ | КГ | 0.05 | 0.05
4405.7 | 97117 | СТЕКЛОЛЕНТА ЛИПКАЯ ИЗОЛЯЦИОННАЯ НА ПОЛИКАСИНОВОМ КОМПАУНДЕ МАРКИ ЛСЭПЛ, ШИРИНОЙ 20-30 ММ, ТОЛЩИНОЙ ОТ 0,14 ДО 0,19 ММ ВКЛЮЧИТЕЛЬНО | КГ | 0.005 | 0.005
4406 | ЦЕНА | ШКАФ НАСТЕННЫЙ 6U | ШТ | 1
4407 | Ц1004-067-23 | АППАРАТУРА ЦВЕТНОГО ТЕЛЕВИДЕНИЯ. УСТРОЙСТВО ВИДЕОКОНТРОЛЬНОЕ | ШТ | 6
4407.1 | 1 | ЗАТРАТЫ ТРУДА РАБОЧИХ-СТРОИТЕЛЕЙ | ЧЕЛ.-Ч | 2.18 | 13.08
4407.2 | 3 | ЗАТРАТЫ ТРУДА МАШИНИСТОВ | ЧЕЛ.-Ч | 0.01 | 0.06
4407.3 | 112 | АВТОПОГРУЗЧИКИ 5 Т | МАШ.-Ч | 0.01 | 0.06
4408 | ЦЕНА | IP ВИДЕОКАМЕРА 4МП 50-М 8ММ СТЕННАЯ DS-2CD2T47G3E-L | ШТ | 4
4409 | ЦЕНА | IP ВИДЕОКАМЕРА 4МП 30-М 2,8ММ ПОТОЛОЧНАЯ DS-2CD2045FWD-I | ШТ | 2
4410 | Ц1004-087-14 | СТАНЦИОННОЕ ОБОРУДОВАНИЕ. УСТРОЙСТВО ЦИФРОВОЙ РЕГИСТРАЦИИ | УСТР-ВО | 1
4410.1 | 1 | ЗАТРАТЫ ТРУДА РАБОЧИХ-СТРОИТЕЛЕЙ | ЧЕЛ.-Ч | 8 | 8
4410.2 | 31195 | БИРКИ МАРКИРОВОЧНЫЕ ПЛАСТМАССОВЫЕ | 100 ШТ | 0.02 | 0.02
4410.3 | 41514 | НИТКИ СУРОВЫЕ | КГ | 0.0005 | 0.0005
4410.4 | 64457 | НАКОНЕЧНИКИ КАБЕЛЬНЫЕ | ШТ | 2 | 2
4410.5 | 64856 | ПРИПОИ ОЛОВЯННО-СВИНЦОВЫЕ БЕССУРЬМЯНИСТЫЕ МАРКИ ПОС30 | КГ | 0.006 | 0.006
4411 | ЦЕНА | IP-ВИДЕОРЕГИСТРАТОР 16-Х КАНАЛЬНЫЙ DS-7616NI-K2 | ШТ | 1
4412 | ЦЕНА | POE-КОММУТАТОР 16PORT GB POE + SFP DS-3E0318P-E/M | ШТ | 1
4413 | СЦЕНА | БЛОК ЭЛЕКТРИЧЕСКИХ РОЗЕТОК НА 9 ГНЕЗД SCHUKO, ШНУР ПИТАНИЯ 2 М | ШТ | 1
4414 | Ц1001-055-07 | ПРОКЛАДКА КАБЕЛЯ И ПРОВОДА ПО СТЕНАМ. ОДНОПАРНЫЙ ПРОВОД С КРЕПЛЕНИЕМ ПРОВОЛОЧНЫМИ СКРЕПАМИ ПО СТЕНЕ ДЕРЕВЯННОЙ ИЛИ ОШТУКАТУРЕННОЙ | 100М | 2.16
4414.1 | 1 | ЗАТРАТЫ ТРУДА РАБОЧИХ-СТРОИТЕЛЕЙ | ЧЕЛ.-Ч | 6.65 | 14.364
4414.2 | 3 | ЗАТРАТЫ ТРУДА МАШИНИСТОВ | ЧЕЛ.-Ч | 0.26 | 0.5616
4414.3 | 112 | АВТОПОГРУЗЧИКИ 5 Т | МАШ.-Ч | 0.26 | 0.5616
4414.4 | 30389 | ГВОЗДИ СТРОИТЕЛЬНЫЕ С ПЛОСКОЙ ГОЛОВКОЙ 1,6Х50 ММ | Т | 0.0002 | 0.000432
4415 | СЦЕНА | КАБЕЛЬ FTP (FOILED TWISTED PAIR) - ЭКРАНИРОВАННАЯ ВИТАЯ ПАРА FTP CAT/5E 4X2X0,52 | М | 216
4416 | СЦЕНА | ПАТЧКОРД ОПТИЧЕСКИЙ LC/UPC SC/UPC, SM, SIMPLEX, 2 МЕТРА SNR-PC-LC/UPC-SC/UPC-2M | ШТ | 2
4417 | Ц1006-048-06 | ПРОКЛАДКА ВОЛОКОННО-ОПТИЧЕСКИХ КАБЕЛЕЙ В КАНАЛИЗАЦИИ В ТРУБОПРОВОДЕ ПО СВОБОДНОМУ КАНАЛУ | 100М | 2
4417.1 | 1 | ЗАТРАТЫ ТРУДА РАБОЧИХ-СТРОИТЕЛЕЙ | ЧЕЛ.-Ч | 15 | 30
4417.2 | 3 | ЗАТРАТЫ ТРУДА МАШИНИСТОВ | ЧЕЛ.-Ч | 2.41 | 4.82
4417.3 | 32545 | ПРОВОЛОКА СВЕТЛАЯ ДИАМЕТРОМ 3,0 ММ | Т | 0.001 | 0.002
4417.4 | 58664 | ЛЕНТА ИЗОЛЯЦИОННАЯ ПРОРЕЗИНЕННАЯ ОДНОСТОРОННЯЯ ШИРИНА 20 ММ, ТОЛЩИНА 0,25-0,35 ММ | КГ | 0.01 | 0.02
4418 | СЦЕНА | ОПТИЧЕСКИЙ КАБЕЛЬ КАНАЛИЗАЦИОННЫЙ, 8 ВОЛОКНА SMF 28 ULTRA | 1000М | 0.2
4419 | СЦЕНА | КАБЕЛЬ HDMI С КОМПЕНСАТОРОМ ПОТЕРЬ 20М | ШТ | 1
4420 | Ц1001-055-07 | ПРОКЛАДКА КАБЕЛЯ И ПРОВОДА ПО СТЕНАМ. ОДНОПАРНЫЙ ПРОВОД С КРЕПЛЕНИЕМ ПРОВОЛОЧНЫМИ СКРЕПАМИ ПО СТЕНЕ ДЕРЕВЯННОЙ ИЛИ ОШТУКАТУРЕННОЙ | 100М | 0.15
4420.1 | 1 | ЗАТРАТЫ ТРУДА РАБОЧИХ-СТРОИТЕЛЕЙ | ЧЕЛ.-Ч | 6.65 | 0.9975
4420.2 | 3 | ЗАТРАТЫ ТРУДА МАШИНИСТОВ | ЧЕЛ.-Ч | 0.26 | 0.039
4420.3 | 112 | АВТОПОГРУЗЧИКИ 5 Т | МАШ.-Ч | 0.26 | 0.039
4420.4 | 30389 | ГВОЗДИ СТРОИТЕЛЬНЫЕ С ПЛОСКОЙ ГОЛОВКОЙ 1,6Х50 ММ | Т | 0.0002 | 3e-05
4421 | СЦЕНА | ПРОВОД СИЛОВОЙ УСТАНОВОЧНЫЙ С МЕДНОЙ ЖИЛОЙ СЕЧ. 25ММ2 ПУГНП 2Х0,75 | М | 15
4422 | ЦЕНА | SATA HDD ГИБРИДНАЯ ПЛАТА ВИДЕОЗАХВАТА WD80PURX 8TB | ШТ | 1
4423 | ЦЕНА | МОДУЛЬ SFP WDM, ДАЛЬНОСТЬ ДО 3КМ (6DB), 1550НМ | ШТ | 1
4424 | ЦЕНА | МОДУЛЬ SFP WDM, ДАЛЬНОСТЬ ДО 3КМ (6DB), 1310НМ | ШТ | 1
4425 | ЦЕНА | ВЕНТИЛЯТОРНАЯ ПАНЕЛЬ С ТЕРМОСТАТОМ,4 Х 12СМ,ПИТАНИЕ 220V,ЧЕРНЫЙ | ШТ | 1
4426 | СЦЕНА | ГОРИЗОНТ.КАБ.ОРГАНАЙЗЕР МЕТАЛЛИЧЕСКИЙ,С КРЫШКОЙ,483Х45,ЦВЕТ(ЧЕРНЫЙ),1U | ШТ | 3
4427 | СЦЕНА | КАБЕЛЬНЫЙ ВВОД С ЩЕТОЧНЫМ УПЛОТНЕНИЕМ ДЛЯ НАСТЕННОГО ШКАФА , 1U | ШТ | 1
4428 | СЦЕНА | 19" ВЕРТИКАЛЬНЫЙ КАБЕЛЬНЫЙ ОРГАНАЙЗЕР, 12U | ШТ | 1
4429 | СЦЕНА | ЗАГЛУШКА 1U В ТЕЛЕКОММУНИКАЦИОННЫЙ ШКАФ 19"" | ШТ | 1
4430 | СЦЕНА | КОМПЛЕКТ ЗАЗЕМЛЕНИЯ, SHIP, 701603001, ДЛИНА ПРОВОДНИКА 30 СМ | ШТ | 1
4431 | СЦЕНА | ГЕРМЕТИЧНЫЙ КОРОБКА МОНТАЖНАЯ IP55 80X80ММ | ШТ | 6
4432 | СЦЕНА | КОННЕКТОР | ШТ | 12
4433 | СЦЕНА | КРОНШТЕЙН ДЛЯ ТВ KRON 500 | ШТ | 1
4434 | Ц0802-409-11 МИНСТРОЙ РУЗ 05.01.21 N 2 | ТРУБА ГОФРИРОВАННАЯ ПВХ ДЛЯ ЗАЩИТЫ ПРОВОДОВ И КАБЕЛЕЙ В БОРОЗДАХ | 100 М | 2.16
4434.1 | 1 | ЗАТРАТЫ ТРУДА РАБОЧИХ-СТРОИТЕЛЕЙ | ЧЕЛ.-Ч | 5.28 | 11.4048
4434.2 | 3 | ЗАТРАТЫ ТРУДА МАШИНИСТОВ | ЧЕЛ.-Ч | 0.05 | 0.108
4434.3 | 2509 | АВТОМОБИЛИ БОРТОВЫЕ ГРУЗОПОДЪЕМНОСТЬЮ ДО 5 Т | МАШ.-Ч | 0.05 | 0.108
4435 | СЦЕНА | ГОФРА Д-20ММ | М | 216
4436 | СЦЕНА | КЛИПСЫ Д-20ММ. | ШТ | 216
4437 | СЦЕНА | ХОМУТ НЕЙЛОНОВЫЙ ЧЕРНЫЙ 3Х160ММ/ 100 ШТ.В УПАКОВКЕ | УП | 9
4438 | СЦЕНА | ГЕРМЕТИК , ВЕС УПАКОВКИ 400Г | ШТ | 1
4439 | СЦЕНА | МОНТАЖНАЯ ПЕНА, ВЕС УПАКОВКИ 400Г | ШТ | 1
4440 | СЦЕНА | БИРКА КАБЕЛЬНАЯ, МАРКИРОВОЧНАЯ | ШТ | 60
4441 | СЦЕНА | ДУБЛЬ ГВОЗДЬ 60Х40 ММ | КГ | 3
РАЗДЕЛ 131. ФАСАД
4442 | Е2713-008-01 ДОП. 6 | УСТРОЙСТВО ПОКРЫТИЙ ИЗ БЕТОННЫХ ПЛИТОК ВРУЧНУЮ РАЗМЕРОМ 30Х30Х5 СМ, КОЛИЧЕСТВО ПЛИТКИ ПРИ УКЛАДКЕ НА 1 М2 11 ШТ НА ОСНОВАНИЕ ИЗ СУХОЙ РАСТВОРНОЙ СМЕСИ ТОЛЩИНОЙ 5 СМ С ПРИГОТОВЛЕНИЕМ НА МЕСТЕ | 100 М2 ПОКРЫТИЯ | 0.0792
4442.1 | 1 | ЗАТРАТЫ ТРУДА РАБОЧИХ-СТРОИТЕЛЕЙ | ЧЕЛ.-Ч | 112.88 | 8.9401
4442.2 | 3 | ЗАТРАТЫ ТРУДА МАШИНИСТОВ | ЧЕЛ.-Ч | 0.6 | 0.04752
4442.3 | 2509 | АВТОМОБИЛИ БОРТОВЫЕ ГРУЗОПОДЪЕМНОСТЬЮ ДО 5 Т | МАШ.-Ч | 0.6 | 0.04752
4442.4 | 11004 | ПЕСОК ДЛЯ СТРОИТЕЛЬНЫХ РАБОТ | М3 | 5.97 | 0.47282
4442.5 | 34501 | ПОРТЛАНДЦЕМЕНТ ОБЩЕСТРОИТЕЛЬНОГО НАЗНАЧЕНИЯ БЕЗДОБАВОЧНЫЙ МАРКИ 400 | Т | 2.12 | 0.1679
4443 | СЦЕНА | ПЛИТКА ТАКТИЛЬНАЯ ПРЕДУПРЕЖДАЮЩАЯ НАПОЛЬНАЯ ИЗ БЕТОНА 300Х300 | М2 | 7.92
4444 | Е2709-017-02 | РАЗМЕТКА ПРОЕЗЖЕЙ ЧАСТИ ТЕРМОПЛАСТИКОМ ЛИНИЕЙ ШИРИНОЙ 0,1 М ПУНКТИРНОЙ, ШАГ 1:1 | КМ ЛИНИИ | 0.019
4444.1 | 1 | ЗАТРАТЫ ТРУДА РАБОЧИХ-СТРОИТЕЛЕЙ | ЧЕЛ.-Ч | 3.16 | 0.06004
4444.2 | 3 | ЗАТРАТЫ ТРУДА МАШИНИСТОВ | ЧЕЛ.-Ч | 1.35 | 0.02565
4445 | СЦЕНА | КОНТРАСТНАЯ ЛЕНТА ШРИНА 100ММ | М | 19
4446 | СЦЕНА | ЖЕЛТЫЙ КРУГ | ШТ | 6
4447 | СЦЕНА | ШРИФТ БРАЙЛЯ НА ПЕРИЛАХ | ШТ | 12
4448 | Ц1102-001-01 | ПРИБОРЫ, УСТАНАВЛИВАЕМЫЕ НА РЕЗЬБОВЫХ СОЕДИНЕНИЯХ, МАССА, КГ, ДО 1,5 | ШТ | 3
4448.1 | 1 | ЗАТРАТЫ ТРУДА РАБОЧИХ-СТРОИТЕЛЕЙ | ЧЕЛ.-Ч | 1.03 | 3.09
4448.2 | 64581 | ПРОКЛАДКИ ПАРОНИТОВЫЕ | КГ | 0.042 | 0.126
4449 | СЦЕНА | ЭЛЕКТРОННОЕ КОНТРАСТНОЕ ТАБЛО ДЛЯ СЛАБОВИДЯЩИХ | ШТ | 3
4450 | СЦЕНА | РЕЧЕВОЙ ИНФОРМАТОР | ШТ | 1
4451 | СЦЕНА | СПЕЦИАЛЬНЫЙ ТАКТИЛЬНЫЙ ЗНАК, УКАЗЫВАЮЩИЙ НАПРАВЛЕНИЕ ДВИЖЕНИЯ ИНВАЛИДА | ШТ | 3
4452 | СЦЕНА | ТАКТИЛЬНАЯ ИНФОРМАЦИОННАЯ ДОСКА СО ШРИФТОМ БРАЙЛЯ ДЛЯ НАЗВАНИЕ КАБИНЕТА (РАЗМЕР 200-300MM) | ШТ | 3
4453 | СЦЕНА | НАПРАВЛЕНИЕ ДВИЖЕНИЯ ЛИЦ С ОГРАНИЧЕННЫМИ ВОЗМОЖНОСТЯМИ | ШТ | 3
4454 | Ц1102-001-01 | ПРИБОРЫ, УСТАНАВЛИВАЕМЫЕ НА РЕЗЬБОВЫХ СОЕДИНЕНИЯХ, МАССА, КГ, ДО 1,5 | ШТ | 3
4454.1 | 1 | ЗАТРАТЫ ТРУДА РАБОЧИХ-СТРОИТЕЛЕЙ | ЧЕЛ.-Ч | 1.03 | 3.09
4454.2 | 64581 | ПРОКЛАДКИ ПАРОНИТОВЫЕ | КГ | 0.042 | 0.126
4455 | СЦЕНА | КНОПКА ВЫЗОВА ПОМОЩИ ДЛЯ ИНВАЛИДОВ | ШТ | 3
РАЗДЕЛ 132. НАРУЖНЫЕ РАБОТЫ
АСФАЛЬТОБЕТОН ПОКРЫТИЕ
4456 | Е2706-026-01 | РОЗЛИВ ВЯЖУЩИХ МАТЕРИАЛОВ | Т | 2.7941
4456.1 | 3 | ЗАТРАТЫ ТРУДА МАШИНИСТОВ | ЧЕЛ.-Ч | 0.58 | 1.6206
4456.2 | 108 | АВТОГУДРОНАТОРЫ 3500 Л | МАШ.-Ч | 0.29 | 0.81029
4456.3 | 30135 | БИТУМ | Т | 1.03 | 2.8779
4457 | Е2706-020-01 | УСТРОЙСТВО ПОКРЫТИЯ ТОЛЩИНОЙ 4 СМ ИЗ ГОРЯЧИХ АСФАЛЬТОБЕТОННЫХ СМЕСЕЙ ПЛОТНЫХ МЕЛКОЗЕРНИСТЫХ ТИПА АБВ, ПЛОТНОСТЬ КАМЕННЫХ МАТЕРИАЛОВ 2,5-2,9 Т/М3 | 1000М2 ПОКРЫТИЯ | 9.3137
4457.1 | 1 | ЗАТРАТЫ ТРУДА РАБОЧИХ-СТРОИТЕЛЕЙ | ЧЕЛ.-Ч | 33.6 | 312.9403
4457.2 | 3 | ЗАТРАТЫ ТРУДА МАШИНИСТОВ | ЧЕЛ.-Ч | 16.83 | 156.7496
4457.3 | 464 | ГУДРОНАТОРЫ РУЧНЫЕ | МАШ.-Ч | 1.4 | 13.0392
4457.4 | 621 | КАТКИ ДОРОЖНЫЕ САМОХОДНЫЕ ГЛАДКИЕ 8 Т | МАШ.-Ч | 3.47 | 32.3185
4457.5 | 623 | КАТКИ ДОРОЖНЫЕ САМОХОДНЫЕ ГЛАДКИЕ 13 Т | МАШ.-Ч | 10.1 | 94.0684
4457.6 | 762 | КРАНЫ НА АВТОМОБИЛЬНОМ ХОДУ ПРИ РАБОТЕ НА ДРУГИХ ВИДАХ СТРОИТЕЛЬСТВА 10 Т | МАШ.-Ч | 0.03 | 0.27941
4457.7 | 1135 | МАШИНЫ ПОЛИВОМОЕЧНЫЕ 6000 Л | МАШ.-Ч | 0.39 | 3.6323
4457.8 | 1955 | УКЛАДЧИКИ АСФАЛЬТОБЕТОНА | МАШ.-Ч | 2.8 | 26.0784
4457.9 | 2499 | АВТОМОБИЛИ БОРТОВЫЕ ГРУЗОПОДЪЕМНОСТЬЮ ДО 5 Т | МАШ.-Ч | 0.04 | 0.37255
4457.10 | 30135 | БИТУМ | Т | 0.0108 | 0.10059
4457.11 | 32501 | ПОКОВКИ ИЗ КВАДРАТНЫХ ЗАГОТОВОК МАССОЙ 1,8 КГ | Т | 0.0062 | 0.057745
4457.12 | 36025 | БРУСКИ ОБРЕЗНЫЕ ХВОЙНЫХ ПОРОД ДЛИНОЙ 4-6,5 М, ШИРИНОЙ 75-150 ММ, ТОЛЩИНОЙ 40-75 ММ, III СОРТА | М3 | 0.15 | 1.3971
4457.13 | 45059 | СМЕСЬ АСФАЛЬТОБЕТОННАЯ | Т | 96.6 | 899.7034
4458 | Е2706-021-01 К=4 | ПРИ ИЗМЕНЕНИИ ТОЛЩИНЫ ПОКРЫТИЯ НА 0,5 СМ ДОБАВЛЯТЬ К НОРМЕ 27-06-020-1 | 1000М2 ПОКРЫТИЯ | 9.3137
4458.1 | 1 | ЗАТРАТЫ ТРУДА РАБОЧИХ-СТРОИТЕЛЕЙ | ЧЕЛ.-Ч | 0.36 | 3.3529
4458.2 | 464 | ГУДРОНАТОРЫ РУЧНЫЕ | МАШ.-Ч | 0.72 | 6.7059
4458.3 | 30135 | БИТУМ | Т | 0.0056 | 0.052157
4458.4 | 45059 | СМЕСЬ АСФАЛЬТОБЕТОННАЯ | Т | 48.4 | 450.7831
БЕТОННЫЕ ПОКРЫТИЕ
4459 | Е2704-001-04 | УСТРОЙСТВО ПОДСТИЛАЮЩИХ И ВЫРАВНИВАЮЩИХ СЛОЕВ ОСНОВАНИЙ ИЗ ЩЕБНЯ | 100М3 МАТЕРИАЛА ОСНОВАНИЯ (В ПЛОТНОМ ТЕЛЕ) | 0.643
4459.1 | 1 | ЗАТРАТЫ ТРУДА РАБОЧИХ-СТРОИТЕЛЕЙ | ЧЕЛ.-Ч | 21.6 | 13.8888
4459.2 | 3 | ЗАТРАТЫ ТРУДА МАШИНИСТОВ | ЧЕЛ.-Ч | 19.72 | 12.68
4459.3 | 107 | АВТОГРЕЙДЕРЫ СРЕДНЕГО ТИПА 99 (135) КВТ (Л.С.) | МАШ.-Ч | 1.79 | 1.151
4459.4 | 112 | АВТОПОГРУЗЧИКИ 5 Т | МАШ.-Ч | 2.46 | 1.5818
4459.5 | 258 | БУЛЬДОЗЕРЫ ПРИ РАБОТЕ НА ДРУГИХ ВИДАХ СТРОИТЕЛЬСТВА 79 (108) КВТ (Л.С.) | МАШ.-Ч | 2.35 | 1.5111
4459.6 | 626 | КАТКИ ДОРОЖНЫЕ САМОХОДНЫЕ НА ПНЕВМОКОЛЕСНОМ ХОДУ 30 Т | МАШ.-Ч | 12.21 | 7.851
4459.7 | 1135 | МАШИНЫ ПОЛИВОМОЕЧНЫЕ 6000 Л | МАШ.-Ч | 0.91 | 0.58513
4459.8 | 9219 | ВОДА | М3 | 7 | 4.501
4459.9 | 43113 | ЩЕБЕНЬ | М3 | 120 | 77.16
4460 | Е2706-002-17 ДОП. 12 МИНСТРОЙ РУЗ N 519 ОТ 18.11.2019 Г. | УСТРОЙСТВО ЦЕМЕНТОБЕТОННЫХ ПОКРЫТИЙ ОДНОСЛОЙНЫХ СРЕДСТВАМИ МАЛОЙ МЕХАНИЗАЦИИ, ТОЛЩИНА СЛОЯ 20 СМ//8СМ | 1000М2 | 0.643
4460.1 | 1 | ЗАТРАТЫ ТРУДА РАБОЧИХ-СТРОИТЕЛЕЙ | ЧЕЛ.-Ч | 302 | 194.186
4460.2 | 3 | ЗАТРАТЫ ТРУДА МАШИНИСТОВ | ЧЕЛ.-Ч | 48.23 | 31.0119
4460.3 | 112 | АВТОПОГРУЗЧИКИ 5 Т | МАШ.-Ч | 2.88 | 1.8518
4460.4 | 404 | ВИБРАТОРЫ ПОВЕРХНОСТНЫЕ | МАШ.-Ч | 18.71 | 12.0305
4460.5 | 1135 | МАШИНЫ ПОЛИВОМОЕЧНЫЕ 6000 Л | МАШ.-Ч | 22.3 | 14.3389
4460.6 | 2348 | ЭЛЕКТРОСТАНЦИИ ПЕРЕДВИЖНЫЕ 2 КВТ | МАШ.-Ч | 18.71 | 12.0305
4460.7 | 2499 | АВТОМОБИЛИ БОРТОВЫЕ ГРУЗОПОДЪЕМНОСТЬЮ ДО 5 Т | МАШ.-Ч | 3.2 | 2.0576
4460.8 | 9219 | ВОДА | М3 | 178 | 114.454
4460.9 | 22007 | БЕТОН ТЯЖЕЛЫЙ, КЛАСС В 20 (М250) | М3 | 204 | 131.172
4460.10 | 30659 | ЩИТЫ ИЗ ДОСОК ТОЛЩИНОЙ 40 ММ | М2 | 12.2 | 7.8446
4460.11 | 31929 | ТОЛЬ С КРУПНОЗЕРНИСТОЙ ПОСЫПКОЙ ГИДРОИЗОЛЯЦИОННЫЙ МАРКИ ТГ-350 | М2 | 7.58 | 4.8739
4460.12 | 36053 | ДОСКИ ОБРЕЗНЫЕ ХВОЙНЫХ ПОРОД ДЛИНОЙ 4-6,5 М, ШИРИНОЙ 75-150 ММ, ТОЛЩИНОЙ 25 ММ, III СОРТА | М3 | 0.19 | 0.12217
4460.13 | 36180 | ПИЛОМАТЕРИАЛЫ БЕРЕЗОВЫЕ И МЯГКИХ ЛИСТВЕННЫХ ПОРОД: БЕРЕЗА, ЛИПА. ДОСКИ ОБРЕЗНЫЕ ДЛИНОЙ 2-3,75 М, ВСЕ ШИРИНЫ, ТОЛЩИНОЙ 25, 32, 40 ММ I СОРТА | М3 | 0.24 | 0.15432
4460.14 | 44629 | ТКАНЬ МЕШОЧНАЯ | 10М2 | 11 | 7.073
4461 | Е2706-002-18 ДОП. 12 МИНСТРОЙ РУЗ N 519 ОТ 18.11.2019 Г. К=12 | ВЫЧИТАЕТСЯ ПОЗИЦИЯ: ПРИ ИЗМЕНЕНИИ ТОЛЩИНЫ СЛОЯ НА 1 СМ ИСКЛЮЧАТЬ К НОРМЕ 27-06-002-17 | 1000М2 | -0.643
4461.1 | 1 | ЗАТРАТЫ ТРУДА РАБОЧИХ-СТРОИТЕЛЕЙ | ЧЕЛ.-Ч | 63.6 | -40.8948
4461.2 | 3 | ЗАТРАТЫ ТРУДА МАШИНИСТОВ | ЧЕЛ.-Ч | 16.32 | -10.4938
4461.3 | 404 | ВИБРАТОРЫ ПОВЕРХНОСТНЫЕ | МАШ.-Ч | 13.92 | -8.9506
4461.4 | 2348 | ЭЛЕКТРОСТАНЦИИ ПЕРЕДВИЖНЫЕ 2 КВТ | МАШ.-Ч | 13.92 | -8.9506
4461.5 | 2499 | АВТОМОБИЛИ БОРТОВЫЕ ГРУЗОПОДЪЕМНОСТЬЮ ДО 5 Т | МАШ.-Ч | 1.8 | -1.1574
4461.6 | 22007 | БЕТОН ТЯЖЕЛЫЙ, КЛАСС В 20 (М250) | М3 | 122.4 | -78.7032
4461.7 | 30659 | ЩИТЫ ИЗ ДОСОК ТОЛЩИНОЙ 40 ММ | М2 | 7.08 | -4.5524
4461.8 | 36053 | ДОСКИ ОБРЕЗНЫЕ ХВОЙНЫХ ПОРОД ДЛИНОЙ 4-6,5 М, ШИРИНОЙ 75-150 ММ, ТОЛЩИНОЙ 25 ММ, III СОРТА | М3 | 0.12 | -0.07716
Ж/Б ЛОТКИ 425 М - 85 ШТ
4462 | Е0801-002-02 МИНСТРОЙИЖКХ 14.02.23 Г. N 30 | УСТРОЙСТВО ОСНОВАНИЯ ПОД ФУНДАМЕНТЫ ЩЕБЕНОЧНОГО | М3 ОСНОВАНИЯ | 21.25
4462.1 | 1 | ЗАТРАТЫ ТРУДА РАБОЧИХ-СТРОИТЕЛЕЙ | ЧЕЛ.-Ч | 2.4 | 51
4462.2 | 3 | ЗАТРАТЫ ТРУДА МАШИНИСТОВ | ЧЕЛ.-Ч | 0.54 | 11.475
4462.3 | 185 | АВТОПОГРУЗЧИКИ ПРИ РАБОТЕ НА ДРУГИХ ВИДАХ СТРОИТЕЛЬСТВА 3 Т | МАШ.-Ч | 0.08 | 1.7
4462.4 | 1866 | ТРАМБОВКИ ПНЕВМАТИЧЕСКИЕ | МАШ.-Ч | 0.92 | 19.55
4462.5 | 2087 | КОМПРЕССОРЫ ПЕРЕДВИЖНЫЕ С ДВИГАТЕЛЕМ ВНУТРЕННЕГО СГОРАНИЯ ДАВЛЕНИЕМ ДО 686 КПА (7 АТМ.) 2,2 М3/МИН | МАШ.Ч | 0.46 | 9.775
4462.6 | 9219 | ВОДА | М3 | 0.15 | 3.1875
4462.7 | 43113 | ЩЕБЕНЬ | М3 | 1.3 | 27.625
4463 | Е2702-011-01 ДОП. 9 | УСТРОЙСТВО ВОДОСБОРНЫХ СООРУЖЕНИЙ ИЗ СБОРНЫХ ЖЕЛЕЗОБЕТОННЫХ ЛОТКОВ | 100 М3 СБОРНЫХ ЖЕЛЕЗОБЕТОННЫХ ЛОТКОВ | 0.4335
4463.1 | 1 | ЗАТРАТЫ ТРУДА РАБОЧИХ-СТРОИТЕЛЕЙ | ЧЕЛ.-Ч | 186 | 80.631
4463.2 | 3 | ЗАТРАТЫ ТРУДА МАШИНИСТОВ | ЧЕЛ.-Ч | 52.03 | 22.555
4463.3 | 2499 | АВТОМОБИЛИ БОРТОВЫЕ ГРУЗОПОДЪЕМНОСТЬЮ ДО 5 Т | МАШ.-Ч | 14.19 | 6.1514
4463.4 | 2796 | КРАН НА АВТОМОБИЛЬНОМ ХОДУ КС-4874М НА БАЗЕ ISUZI, ГРУЗОПОДЪЕМНОСТЬЮ 16 Т | МАШ.-Ч | 37.84 | 16.4036
4463.5 | 43548 | РАСТВОР ЦЕМЕНТНЫЙ М100 | М3 | 3.1 | 1.3438
4464 | СЦЕНА | ЛОТКИ МАРКИ ЛИ-5 (5,0 М) | ШТ | 85
4465 | Е0101-009-14 ДОП. 3 | РАЗРАБОТКА ГРУНТА В ОТВАЛ В ТРАНШЕЯХ ЭКСКАВАТОРОМ "ОБРАТНАЯ ЛОПАТА" С КОВШОМ ВМЕСТИМОСТЬЮ 0,5 (0,5-0,63) М3, В ОТВАЛ, ГРУППА ГРУНТОВ: 2 | 1000М3 | 0.171
4465.1 | 3 | ЗАТРАТЫ ТРУДА МАШИНИСТОВ | ЧЕЛ.-Ч | 30.09 | 5.1454
4465.2 | 2263 | ЭКСКАВАТОРЫ ОДНОКОВШОВЫЕ ДИЗЕЛЬНЫЕ НА ГУСЕНИЧНОМ ХОДУ ПРИ РАБОТЕ НА ДРУГИХ ВИДАХ СТРОИТЕЛЬСТВА (КРОМЕ ВОДОХОЗЯЙСТВЕННОГО) 0,5 М3 | МАШ.-Ч | 30.09 | 5.1454
4466 | Е1202-002-02 | УСТРОЙСТВО ГИДРОИЗОЛЯЦИЙ ВЕРТИКАЛЬНЫХ ПОВЕРХНОСТЕЙ. ОБМАЗОЧНАЯ БИТУМНАЯ В ОДИН СЛОЙ ПО ВЫРОВНЕННОЙ ПОВЕРХНОСТИ КИРПИЧА И БЕТОНА | 100М2 | 12.5
4466.1 | 1 | ЗАТРАТЫ ТРУДА РАБОЧИХ-СТРОИТЕЛЕЙ | ЧЕЛ.-Ч | 29.9 | 373.75
4466.2 | 3 | ЗАТРАТЫ ТРУДА МАШИНИСТОВ | ЧЕЛ.-Ч | 1.4 | 17.5
4466.3 | 913 | КОТЛЫ БИТУМНЫЕ ПЕРЕДВИЖНЫЕ 400 Л | МАШ.-Ч | 2 | 25
4466.4 | 1522 | ПОДЪЕМНИКИ МАЧТОВЫЕ СТРОИТЕЛЬНЫЕ 0,5 Т | МАШ.-Ч | 0.15 | 1.875
4466.5 | 2087 | КОМПРЕССОРЫ ПЕРЕДВИЖНЫЕ С ДВИГАТЕЛЕМ ВНУТРЕННЕГО СГОРАНИЯ ДАВЛЕНИЕМ ДО 686 КПА (7 АТМ.) 2,2 М3/МИН | МАШ.Ч | 1 | 12.5
4466.6 | 2509 | АВТОМОБИЛИ БОРТОВЫЕ ГРУЗОПОДЪЕМНОСТЬЮ ДО 5 Т | МАШ.-Ч | 0.25 | 3.125
4466.7 | 32104 | МАСТИКА БИТУМНАЯ КРОВЕЛЬНАЯ ГОРЯЧАЯ | Т | 0.244 | 3.05
4467 | Е1202-002-03 | УСТРОЙСТВО ГИДРОИЗОЛЯЦИЙ ВЕРТИКАЛЬНЫХ ПОВЕРХНОСТЕЙ. ОБМАЗОЧНАЯ БИТУМНАЯ НА КАЖДЫЙ СЛОЙ ДОБАВЛЯЕТСЯ | 100М2 | 12.5
4467.1 | 1 | ЗАТРАТЫ ТРУДА РАБОЧИХ-СТРОИТЕЛЕЙ | ЧЕЛ.-Ч | 20.5 | 256.25
4467.2 | 3 | ЗАТРАТЫ ТРУДА МАШИНИСТОВ | ЧЕЛ.-Ч | 0.29 | 3.625
4467.3 | 913 | КОТЛЫ БИТУМНЫЕ ПЕРЕДВИЖНЫЕ 400 Л | МАШ.-Ч | 2 | 25
4467.4 | 1522 | ПОДЪЕМНИКИ МАЧТОВЫЕ СТРОИТЕЛЬНЫЕ 0,5 Т | МАШ.-Ч | 0.15 | 1.875
4467.5 | 2509 | АВТОМОБИЛИ БОРТОВЫЕ ГРУЗОПОДЪЕМНОСТЬЮ ДО 5 Т | МАШ.-Ч | 0.14 | 1.75
4467.6 | 32104 | МАСТИКА БИТУМНАЯ КРОВЕЛЬНАЯ ГОРЯЧАЯ | Т | 0.244 | 3.05
4468 | Е2201-001-05 ДОП. 4 | УКЛАДКА АСБЕСТОЦЕМЕНТНЫХ ВОДОПРОВОДНЫХ ТРУБ С СОЕДИНЕНИЕМ ПРИ ПОМОЩИ АСБЕСТОЦЕМЕНТНЫХ МУФТ ДИАМЕТРОМ 300 ММ | КМ | 0.1122
4468.1 | 1 | ЗАТРАТЫ ТРУДА РАБОЧИХ-СТРОИТЕЛЕЙ | ЧЕЛ.-Ч | 398 | 44.6556
4468.2 | 3 | ЗАТРАТЫ ТРУДА МАШИНИСТОВ | ЧЕЛ.-Ч | 23.47 | 2.6333
4468.3 | 762 | КРАНЫ НА АВТОМОБИЛЬНОМ ХОДУ ПРИ РАБОТЕ НА ДРУГИХ ВИДАХ СТРОИТЕЛЬСТВА 10 Т | МАШ.-Ч | 0.94 | 0.10547
4468.4 | 846 | КРАНЫ-ТРУБОУКЛАДЧИКИ ДЛЯ ТРУБ ДИАМЕТРОМ (ГРУЗОПОДЪЕМНОСТЬЮ) ДО 400 ММ (6,3 Т) | МАШ.-Ч | 17.65 | 1.9803
4468.5 | 2349 | ЭЛЕКТРОСТАНЦИИ ПЕРЕДВИЖНЫЕ 4 КВТ | МАШ.-Ч | 3.48 | 0.39046
4468.6 | 2509 | АВТОМОБИЛИ БОРТОВЫЕ ГРУЗОПОДЪЕМНОСТЬЮ ДО 5 Т | МАШ.-Ч | 1.4 | 0.15708
4468.7 | 2700 | УСТАНОВКИ ДЛЯ ГИДРАВЛИЧЕСКИХ ИСПЫТАНИЙ ТРУБОПРОВОДОВ, ДАВЛЕНИЕ НАГНЕТАНИЯ НИЗКОЕ 0,1 (1) МПА (КГС/СМ2), ВЫСОКОЕ 10 (100) МПА (КГС/СМ2) ПРИ РАБОТЕ ОТ ПЕРЕДВИЖНЫХ ЭЛЕКТРОСТАНЦИЙ | МАШ.-Ч | 30 | 3.366
4468.8 | 9219 | ВОДА | М3 | 144 | 16.1568
4468.9 | 12226 | РАСТВОР ГОТОВЫЙ КЛАДОЧНЫЙ ЦЕМЕНТНЫЙ, МАРКА 100 | М3 | 1.6 | 0.17952
4468.10 | 36025 | БРУСКИ ОБРЕЗНЫЕ ХВОЙНЫХ ПОРОД ДЛИНОЙ 4-6,5 М, ШИРИНОЙ 75-150 ММ, ТОЛЩИНОЙ 40-75 ММ, III СОРТА | М3 | 0.3 | 0.03366
4468.11 | 63950 | ТРУБЫ АСБЕСТОЦЕМЕНТНЫЕ Д-300ММ | М | 1008 | 113.0976
МАФЫ
4469 | ЦЕНА | СКАМЕЙКА САДОВАЯ | ШТ | 4
4470 | ЦЕНА | УРНОЙ ДЛЯ МУСОРА | ШТ | 4
4471 | ЦЕНА | УЛИЧНЫЙ ПРОТИВОПОЖАРНЫЙ ЩИТ | ШТ | 1
4472 | ЦЕНА | КОНТЕЙНЕР ДЛЯ МУСОРА | ШТ | 2
ГАЗОНОВ
4473 | Е4701-054-01 ДОП. 6 | ПОСЕВ ГАЗОНОВ СРЕДНЕЙ ЗАГУЩЕННОСТИ ВРУЧНУЮ С ДОБАВЛЕНИЕМ БИОГУМУСА | 100 М2 ГАЗОНА | 1.803
4473.1 | 1 | ЗАТРАТЫ ТРУДА РАБОЧИХ-СТРОИТЕЛЕЙ | ЧЕЛ.-Ч | 15.43 | 27.8203
4473.2 | 25500 | ЗЕМЛЯ РАСТИТЕЛЬНАЯ | М3 | 5 | 9.015
4473.3 | 26995 | БИОГУМУС | Т | 0.3 | 0.5409
4473.4 | 41704 | СЕМЕНА ГАЗОННЫХ ТРАВ | КГ | 3.4 | 6.1302
РАЗДЕЛ 133. НБШ
4474 | СЦЕНА | СПЕЦИАЛЬНЫЙ ТАКТИЛЬНЫЙ ЗНАК, УКАЗЫВАЮЩИЙ НАПРАВЛЕНИЕ ДВИЖЕНИЯ ИНВАЛИДА | ШТ | 2
4475 | СЦЕНА | ЗНАК ПАРКОВКА ДЛЯ ИНВАЛИДОВ | ШТ | 1
4476 | Е2709-019-01 ДОП. 4 | НАНЕСЕНИЕ ОБОЗНАЧЕНИЙ ДВИЖЕНИЯ ПО ПОЛОСАМ СО СВЕТОВОЗВРАЩАЮЩИМИ ЭЛЕМЕНТАМИ ШИРИНА 0,05М | 100 М2 ЛИНИИ ГОРИЗОНТАЛЬНОЙ РАЗМЕТКИ | 0.175
4476.1 | 1 | ЗАТРАТЫ ТРУДА РАБОЧИХ-СТРОИТЕЛЕЙ | ЧЕЛ.-Ч | 26.44 | 4.627
4476.2 | 3 | ЗАТРАТЫ ТРУДА МАШИНИСТОВ | ЧЕЛ.-Ч | 38.52 | 6.741
4476.3 | 2774 | АВТОМОБИЛИ БОРТОВЫЕ VOLVO F-616 (СТ) С УСТРОЙСТВОМ ДЛЯ ПРЕДВАРИТЕЛЬНОЙ МАРКИРОВКИ, ГРУЗОПОДЪЕМНОСТЬЮ ДО 10 Т | МАШ.-Ч | 12.84 | 2.247
4476.4 | 3334 | САМОХОДНАЯ ДОРОЖНАЯ ХОЛОДНАЯ ФРЕЗА ШИРИНОЙ ФРЕЗЕРОВАНИЯ 1500-2100 ММ ИМПОРТНОГО ПРОИЗВОДСТВА | МАШ.-Ч | 12.84 | 2.247
4476.5 | 30844 | КРАСКА "PLASTIROUTE" | Т | 0.159 | 0.027825
4476.6 | 30845 | МИКРОСФЕРЫ "POTTERS" | Т | 0.04 | 0.007
4476.7 | 30846 | СПРЕЙ-ЭМАЛЬ (БЕЛАЯ) | КГ | 0.5 | 0.0875
4477 | СЦЕНА | НАЗЕМНЫЙ ЗНАК ПАРКОВКИ ДЛЯ ИНВАЛИДОВ | ШТ | 2
4478 | Е2709-019-01 ДОП. 4 | НАНЕСЕНИЕ ОБОЗНАЧЕНИЙ ДВИЖЕНИЯ ПО ПОЛОСАМ СО СВЕТОВОЗВРАЩАЮЩИМИ ЭЛЕМЕНТАМИ ШИРИНА 0,05М | 100 М2 ЛИНИИ ГОРИЗОНТАЛЬНОЙ РАЗМЕТКИ | 0.026
4478.1 | 1 | ЗАТРАТЫ ТРУДА РАБОЧИХ-СТРОИТЕЛЕЙ | ЧЕЛ.-Ч | 26.44 | 0.68744
4478.2 | 3 | ЗАТРАТЫ ТРУДА МАШИНИСТОВ | ЧЕЛ.-Ч | 38.52 | 1.0015
4478.3 | 2774 | АВТОМОБИЛИ БОРТОВЫЕ VOLVO F-616 (СТ) С УСТРОЙСТВОМ ДЛЯ ПРЕДВАРИТЕЛЬНОЙ МАРКИРОВКИ, ГРУЗОПОДЪЕМНОСТЬЮ ДО 10 Т | МАШ.-Ч | 12.84 | 0.33384
4478.4 | 3334 | САМОХОДНАЯ ДОРОЖНАЯ ХОЛОДНАЯ ФРЕЗА ШИРИНОЙ ФРЕЗЕРОВАНИЯ 1500-2100 ММ ИМПОРТНОГО ПРОИЗВОДСТВА | МАШ.-Ч | 12.84 | 0.33384
4478.5 | 30844 | КРАСКА "PLASTIROUTE" | Т | 0.159 | 0.004134
4478.6 | 30845 | МИКРОСФЕРЫ "POTTERS" | Т | 0.04 | 0.00104
4478.7 | 30846 | СПРЕЙ-ЭМАЛЬ (БЕЛАЯ) | КГ | 0.5 | 0.013
4479 | СЦЕНА | СТОЛБЕЦ ОГРАНИЧЕНИЙ | ШТ | 2
4480 | СЦЕНА | ТАКТИЛЬНАЯ МНЕМОСХЕМА | ШТ | 1
4481 | Е2707-003-02 | УСТРОЙСТВО БЕТОННЫХ ПЛИТНЫХ ТРОТУАРОВ С ЗАПОЛНЕНИЕМ ШВОВ ПЕСКОМ | 100М2 ТРОТУАРА | 2.402
4481.1 | 1 | ЗАТРАТЫ ТРУДА РАБОЧИХ-СТРОИТЕЛЕЙ | ЧЕЛ.-Ч | 38.1 | 91.5162
4481.2 | 3 | ЗАТРАТЫ ТРУДА МАШИНИСТОВ | ЧЕЛ.-Ч | 0.98 | 2.354
4481.3 | 112 | АВТОПОГРУЗЧИКИ 5 Т | МАШ.-Ч | 0.01 | 0.02402
4481.4 | 762 | КРАНЫ НА АВТОМОБИЛЬНОМ ХОДУ ПРИ РАБОТЕ НА ДРУГИХ ВИДАХ СТРОИТЕЛЬСТВА 10 Т | МАШ.-Ч | 0.41 | 0.98482
4481.5 | 2499 | АВТОМОБИЛИ БОРТОВЫЕ ГРУЗОПОДЪЕМНОСТЬЮ ДО 5 Т | МАШ.-Ч | 0.56 | 1.3451
4481.6 | 3078 | ВИБРОПЛИТА С ДВИГАТЕЛЕМ ВНУТРЕННЕГО СГОРАНИЯ | МАШ.-Ч | 5.13 | 12.3223
4481.7 | 12313 | СМЕСЬ ПЕСКОЦЕМЕНТНАЯ | М3 | 5 | 12.01
4481.8 | 45049 | ПЕСОК ДЛЯ СТРОИТЕЛЬНЫХ РАБОТ ПРИРОДНЫЙ | М3 | 0.05 | 0.1201
4482 | СЦЕНА | ПЛИТКА ТАКТИЛЬНАЯ НАПРАВЛЯЮЩАЯ НАПОЛЬНАЯ ИЗ БЕТОНА 300Х300 | М2 | 190.3
4483 | СЦЕНА | ПЛИТКА ТАКТИЛЬНАЯ ПРЕДУПРЕЖДАЮЩАЯ НАПОЛЬНАЯ ИЗ БЕТОНА 300Х300 | М2 | 49.9
РАЗДЕЛ 134. ЗЕМЛЯНЫЕ РАБОТЫ
4484 | Е0101-009-14 ДОП. 3 | РАЗРАБОТКА ГРУНТА В ОТВАЛ В ТРАНШЕЯХ ЭКСКАВАТОРОМ "ОБРАТНАЯ ЛОПАТА" С КОВШОМ ВМЕСТИМОСТЬЮ 0,5 (0,5-0,63) М3, В ОТВАЛ, ГРУППА ГРУНТОВ: 2 | 1000М3 | 0.2702
4484.1 | 3 | ЗАТРАТЫ ТРУДА МАШИНИСТОВ | ЧЕЛ.-Ч | 30.09 | 8.1303
4484.2 | 2263 | ЭКСКАВАТОРЫ ОДНОКОВШОВЫЕ ДИЗЕЛЬНЫЕ НА ГУСЕНИЧНОМ ХОДУ ПРИ РАБОТЕ НА ДРУГИХ ВИДАХ СТРОИТЕЛЬСТВА (КРОМЕ ВОДОХОЗЯЙСТВЕННОГО) 0,5 М3 | МАШ.-Ч | 30.09 | 8.1303
4485 | Е0101-009-14 ДОП. 3 | РАЗРАБОТКА ГРУНТА В ОТВАЛ В ТРАНШЕЯХ ЭКСКАВАТОРОМ "ОБРАТНАЯ ЛОПАТА" С КОВШОМ ВМЕСТИМОСТЬЮ 0,5 (0,5-0,63) М3, В ОТВАЛ, ГРУППА ГРУНТОВ: 2 | 1000М3 | 0.036
4485.1 | 3 | ЗАТРАТЫ ТРУДА МАШИНИСТОВ | ЧЕЛ.-Ч | 30.09 | 1.0832
4485.2 | 2263 | ЭКСКАВАТОРЫ ОДНОКОВШОВЫЕ ДИЗЕЛЬНЫЕ НА ГУСЕНИЧНОМ ХОДУ ПРИ РАБОТЕ НА ДРУГИХ ВИДАХ СТРОИТЕЛЬСТВА (КРОМЕ ВОДОХОЗЯЙСТВЕННОГО) 0,5 М3 | МАШ.-Ч | 30.09 | 1.0832
4486 | Е0102-057-01 | РАЗРАБОТКА ГРУНТА ВРУЧНУЮ В ТРАНШЕЯХ ГЛУБИНОЙ ДО 2 М БЕЗ КРЕПЛЕНИЙ С ОТКОСАМИ, ГРУППА ГРУНТОВ 1 | 100М3 | 0.2702
4486.1 | 1 | ЗАТРАТЫ ТРУДА РАБОЧИХ-СТРОИТЕЛЕЙ | ЧЕЛ.-Ч | 118 | 31.8836
4487 | Е0101-033-01 | ЗАСЫПКА ТРАНШЕЙ И КОТЛОВАНОВ С ПЕРЕМЕЩЕНИЕМ ГРУНТА ДО 5 М БУЛЬДОЗЕРАМИ МОЩНОСТЬЮ 59 [80] КВТ [Л.С.], 1 ГРУППА ГРУНТОВ | 1000М3 | 0.02702
4487.1 | 3 | ЗАТРАТЫ ТРУДА МАШИНИСТОВ | ЧЕЛ.-Ч | 7.6 | 0.20535
4487.2 | 257 | БУЛЬДОЗЕРЫ ПРИ РАБОТЕ НА ДРУГИХ ВИДАХ СТРОИТЕЛЬСТВА (КРОМЕ ВОДОХОЗЯЙСТВЕННОГО) 59 (80) КВТ (Л.С.) | МАШ.-Ч | 7.6 | 0.20535
4488 | Е0102-061-01 | ЗАСЫПКА ПРОСЕЯНОГО ГРУНТА ВРУЧНУЮ ТРАНШЕЙ, ПАЗУХ КОТЛОВАНОВ И ЯМ, ГРУППА ГРУНТОВ 1 | 100М3 | 0.8106
4488.1 | 1 | ЗАТРАТЫ ТРУДА РАБОЧИХ-СТРОИТЕЛЕЙ | ЧЕЛ.-Ч | 88.5 | 71.7381
4489 | Е0101-033-01 | ЗАСЫПКА ТРАНШЕЙ И КОТЛОВАНОВ С ПЕРЕМЕЩЕНИЕМ ГРУНТА ДО 5 М БУЛЬДОЗЕРАМИ МОЩНОСТЬЮ 59 [80] КВТ [Л.С.], 1 ГРУППА ГРУНТОВ | 1000М3 | 0.1351
4489.1 | 3 | ЗАТРАТЫ ТРУДА МАШИНИСТОВ | ЧЕЛ.-Ч | 7.6 | 1.0268
4489.2 | 257 | БУЛЬДОЗЕРЫ ПРИ РАБОТЕ НА ДРУГИХ ВИДАХ СТРОИТЕЛЬСТВА (КРОМЕ ВОДОХОЗЯЙСТВЕННОГО) 59 (80) КВТ (Л.С.) | МАШ.-Ч | 7.6 | 1.0268
РАЗДЕЛ 135. НВК
ВОДОПРОВОД В1
4490 | Е2201-021-03 | УКЛАДКА ТРУБОПРОВОДОВ ИЗ ПОЛИЭТИЛЕНОВЫХ ТРУБ ДИАМЕТРОМ 100 ММ | КМ | 0.232
4490.1 | 1 | ЗАТРАТЫ ТРУДА РАБОЧИХ-СТРОИТЕЛЕЙ | ЧЕЛ.-Ч | 194 | 45.008
4490.2 | 3 | ЗАТРАТЫ ТРУДА МАШИНИСТОВ | ЧЕЛ.-Ч | 30.8 | 7.1456
4490.3 | 116 | АГРЕГАТЫ ДЛЯ СВАРКИ ПОЛИЭТИЛЕНОВЫХ ТРУБ | МАШ.-Ч | 28.54 | 6.6213
4490.4 | 762 | КРАНЫ НА АВТОМОБИЛЬНОМ ХОДУ ПРИ РАБОТЕ НА ДРУГИХ ВИДАХ СТРОИТЕЛЬСТВА 10 Т | МАШ.-Ч | 0.35 | 0.0812
4490.5 | 1932 | ЭЛЕКТРОСТАНЦИИ ПЕРЕДВИЖНЫЕ 4 КВТ | МАШ.-Ч | 1.39 | 0.32248
4490.6 | 2499 | АВТОМОБИЛИ БОРТОВЫЕ ГРУЗОПОДЪЕМНОСТЬЮ ДО 5 Т | МАШ.-Ч | 0.52 | 0.12064
4490.7 | 2700 | УСТАНОВКИ ДЛЯ ГИДРАВЛИЧЕСКИХ ИСПЫТАНИЙ ТРУБОПРОВОДОВ, ДАВЛЕНИЕ НАГНЕТАНИЯ НИЗКОЕ 0,1 (1) МПА (КГС/СМ2), ВЫСОКОЕ 10 (100) МПА (КГС/СМ2) ПРИ РАБОТЕ ОТ ПЕРЕДВИЖНЫХ ЭЛЕКТРОСТАНЦИЙ | МАШ.-Ч | 12 | 2.784
4490.8 | 9219 | ВОДА | М3 | 18 | 4.176
4490.9 | 31929 | ТОЛЬ С КРУПНОЗЕРНИСТОЙ ПОСЫПКОЙ ГИДРОИЗОЛЯЦИОННЫЙ МАРКИ ТГ-350 | М2 | 0.44 | 0.10208
4491 | СЦЕНА | ТРУБЫ ИЗ ПОЛИЭТИЛЕНА НИЗКОГО ДАВЛЕНИЯ ПНД ТИП С ДН 110Х6,3 ММ | М | 234.32
4492 | Е2201-021-02 ДОП. 5 | УКЛАДКА ТРУБОПРОВОДОВ ИЗ ПОЛИЭТИЛЕНОВЫХ ТРУБ ДИАМЕТРОМ 65 ММ | КМ | 0.053
4492.1 | 1 | ЗАТРАТЫ ТРУДА РАБОЧИХ-СТРОИТЕЛЕЙ | ЧЕЛ.-Ч | 179 | 9.487
4492.2 | 3 | ЗАТРАТЫ ТРУДА МАШИНИСТОВ | ЧЕЛ.-Ч | 24.19 | 1.2821
4492.3 | 116 | АГРЕГАТЫ ДЛЯ СВАРКИ ПОЛИЭТИЛЕНОВЫХ ТРУБ | МАШ.-Ч | 22.97 | 1.2174
4492.4 | 762 | КРАНЫ НА АВТОМОБИЛЬНОМ ХОДУ ПРИ РАБОТЕ НА ДРУГИХ ВИДАХ СТРОИТЕЛЬСТВА 10 Т | МАШ.-Ч | 0.12 | 0.00636
4492.5 | 2349 | ЭЛЕКТРОСТАНЦИИ ПЕРЕДВИЖНЫЕ 4 КВТ | МАШ.-Ч | 0.93 | 0.04929
4492.6 | 2509 | АВТОМОБИЛИ БОРТОВЫЕ ГРУЗОПОДЪЕМНОСТЬЮ ДО 5 Т | МАШ.-Ч | 0.17 | 0.00901
4492.7 | 2700 | УСТАНОВКИ ДЛЯ ГИДРАВЛИЧЕСКИХ ИСПЫТАНИЙ ТРУБОПРОВОДОВ, ДАВЛЕНИЕ НАГНЕТАНИЯ НИЗКОЕ 0,1 (1) МПА (КГС/СМ2), ВЫСОКОЕ 10 (100) МПА (КГС/СМ2) ПРИ РАБОТЕ ОТ ПЕРЕДВИЖНЫХ ЭЛЕКТРОСТАНЦИЙ | МАШ.-Ч | 8 | 0.424
4492.8 | 9219 | ВОДА | М3 | 8 | 0.424
4492.9 | 31929 | ТОЛЬ С КРУПНОЗЕРНИСТОЙ ПОСЫПКОЙ ГИДРОИЗОЛЯЦИОННЫЙ МАРКИ ТГ-350 | М2 | 0.22 | 0.01166
4493 | СЦЕНА | ТРУБЫ ИЗ ПОЛИЭТИЛЕНА НИЗКОГО ДАВЛЕНИЯ ПНД ТИП С ДН 63Х3,6 ММ | М | 53.53
4494 | Е2201-021-01 | УКЛАДКА ТРУБОПРОВОДОВ ИЗ ПОЛИЭТИЛЕНОВЫХ ТРУБ ДИАМЕТРОМ 50 ММ | КМ | 0.101
4494.1 | 1 | ЗАТРАТЫ ТРУДА РАБОЧИХ-СТРОИТЕЛЕЙ | ЧЕЛ.-Ч | 173 | 17.473
4494.2 | 3 | ЗАТРАТЫ ТРУДА МАШИНИСТОВ | ЧЕЛ.-Ч | 21.41 | 2.1624
4494.3 | 116 | АГРЕГАТЫ ДЛЯ СВАРКИ ПОЛИЭТИЛЕНОВЫХ ТРУБ | МАШ.-Ч | 20.3 | 2.0503
4494.4 | 762 | КРАНЫ НА АВТОМОБИЛЬНОМ ХОДУ ПРИ РАБОТЕ НА ДРУГИХ ВИДАХ СТРОИТЕЛЬСТВА 10 Т | МАШ.-Ч | 0.07 | 0.00707
4494.5 | 1932 | ЭЛЕКТРОСТАНЦИИ ПЕРЕДВИЖНЫЕ 4 КВТ | МАШ.-Ч | 0.93 | 0.09393
4494.6 | 2499 | АВТОМОБИЛИ БОРТОВЫЕ ГРУЗОПОДЪЕМНОСТЬЮ ДО 5 Т | МАШ.-Ч | 0.11 | 0.01111
4494.7 | 2700 | УСТАНОВКИ ДЛЯ ГИДРАВЛИЧЕСКИХ ИСПЫТАНИЙ ТРУБОПРОВОДОВ, ДАВЛЕНИЕ НАГНЕТАНИЯ НИЗКОЕ 0,1 (1) МПА (КГС/СМ2), ВЫСОКОЕ 10 (100) МПА (КГС/СМ2) ПРИ РАБОТЕ ОТ ПЕРЕДВИЖНЫХ ЭЛЕКТРОСТАНЦИЙ | МАШ.-Ч | 8 | 0.808
4494.8 | 9219 | ВОДА | М3 | 5 | 0.505
4494.9 | 31929 | ТОЛЬ С КРУПНОЗЕРНИСТОЙ ПОСЫПКОЙ ГИДРОИЗОЛЯЦИОННЫЙ МАРКИ ТГ-350 | М2 | 0.16 | 0.01616
4495 | СЦЕНА | ТРУБЫ ИЗ ПОЛИЭТИЛЕНА НИЗКОГО ДАВЛЕНИЯ ПНД ТИП С ДН 32Х2,0 ММ | М | 102.01
4496 | Е2203-011-03 | УСТАНОВКА ГИДРАНТОВ ПОЖАРНЫХ | ШТ. | 2
4496.1 | 1 | ЗАТРАТЫ ТРУДА РАБОЧИХ-СТРОИТЕЛЕЙ | ЧЕЛ.-Ч | 1.82 | 3.64
4496.2 | 3 | ЗАТРАТЫ ТРУДА МАШИНИСТОВ | ЧЕЛ.-Ч | 0.05 | 0.1
4496.3 | 762 | КРАНЫ НА АВТОМОБИЛЬНОМ ХОДУ ПРИ РАБОТЕ НА ДРУГИХ ВИДАХ СТРОИТЕЛЬСТВА 10 Т | МАШ.-Ч | 0.02 | 0.04
4496.4 | 2499 | АВТОМОБИЛИ БОРТОВЫЕ ГРУЗОПОДЪЕМНОСТЬЮ ДО 5 Т | МАШ.-Ч | 0.03 | 0.06
4496.5 | 30535 | ПРОКЛАДКИ РЕЗИНОВЫЕ (ПЛАСТИНА ТЕХНИЧЕСКАЯ ПРЕССОВАННАЯ) | КГ | 0.06 | 0.12
4496.6 | 52040 | БОЛТЫ С ГАЙКАМИ И ШАЙБАМИ ДЛЯ САНИТАРНО-ТЕХНИЧЕСКИХ РАБОТ, ДИАМЕТРОМ 16 ММ | Т | 0.0028 | 0.0056
4497 | ЦЕНА | ПОДЗЕМНЫЙ ПОЖАРНЫЙ ГИДРАНТ H=750ММ | ШТ | 2
4498 | СЦЕНА | ПОДСТАВКА ПОД ГИДРАНТ ТРОЙНАЯ ФЛАНЦЕВАЯ (ППДФ) Д-100ММ | ШТ | 2
4499 | Е2203-006-02 | УСТАНОВКА ЗАДВИЖЕК ИЛИ КЛАПАНОВ ОБРАТНЫХ ЧУГУННЫХ ДИАМЕТРОМ 80 ММ | ЗАДВИЖКА | 2
4499.1 | 1 | ЗАТРАТЫ ТРУДА РАБОЧИХ-СТРОИТЕЛЕЙ | ЧЕЛ.-Ч | 1.36 | 2.72
4499.2 | 3 | ЗАТРАТЫ ТРУДА МАШИНИСТОВ | ЧЕЛ.-Ч | 0.03 | 0.06
4499.3 | 2499 | АВТОМОБИЛИ БОРТОВЫЕ ГРУЗОПОДЪЕМНОСТЬЮ ДО 5 Т | МАШ.-Ч | 0.03 | 0.06
4499.4 | 30535 | ПРОКЛАДКИ РЕЗИНОВЫЕ (ПЛАСТИНА ТЕХНИЧЕСКАЯ ПРЕССОВАННАЯ) | КГ | 0.1 | 0.2
4499.5 | 52040 | БОЛТЫ С ГАЙКАМИ И ШАЙБАМИ ДЛЯ САНИТАРНО-ТЕХНИЧЕСКИХ РАБОТ, ДИАМЕТРОМ 16 ММ | Т | 0.0015 | 0.003
4500 | СЦЕНА | ЗАДВИЖКА ЧУГУННАЯ ПАРАЛЕЛЛЬНАЯ ФЛАНЦЕВАЯ Д-80ММ | ШТ | 2
4501 | Е2203-006-01 | УСТАНОВКА ЗАДВИЖЕК ИЛИ КЛАПАНОВ ОБРАТНЫХ ЧУГУННЫХ ДИАМЕТРОМ 50 ММ | ЗАДВИЖКА | 6
4501.1 | 1 | ЗАТРАТЫ ТРУДА РАБОЧИХ-СТРОИТЕЛЕЙ | ЧЕЛ.-Ч | 0.88 | 5.28
4501.2 | 3 | ЗАТРАТЫ ТРУДА МАШИНИСТОВ | ЧЕЛ.-Ч | 0.01 | 0.06
4501.3 | 2499 | АВТОМОБИЛИ БОРТОВЫЕ ГРУЗОПОДЪЕМНОСТЬЮ ДО 5 Т | МАШ.-Ч | 0.01 | 0.06
4501.4 | 30535 | ПРОКЛАДКИ РЕЗИНОВЫЕ (ПЛАСТИНА ТЕХНИЧЕСКАЯ ПРЕССОВАННАЯ) | КГ | 0.05 | 0.3
4501.5 | 52040 | БОЛТЫ С ГАЙКАМИ И ШАЙБАМИ ДЛЯ САНИТАРНО-ТЕХНИЧЕСКИХ РАБОТ, ДИАМЕТРОМ 16 ММ | Т | 0.0008 | 0.0048
4502 | СЦЕНА | ЗАДВИЖКА ЧУГУННАЯ ПАРАЛЕЛЛЬНАЯ ФЛАНЦЕВАЯ Д-50ММ | ШТ | 6
4503 | СЦЕНА | АДАПТЕР ФЛАНЦЕВЫЙ Д-100ММ | ШТ | 10
4504 | СЦЕНА | АДАПТЕР ФЛАНЦЕВЫЙ Д-50ММ | ШТ | 7
4505 | СЦЕНА | ТРОЙНИК СТАЛЬНОЙ ФЛАНЦЕВЫЙ Д-100Х100 ММ | ШТ | 2
4506 | СЦЕНА | ТРОЙНИК СТАЛЬНОЙ ФЛАНЦЕВЫЙ Д-100Х50 ММ | ШТ | 2
4507 | СЦЕНА | ТРОЙНИК СТАЛЬНОЙ ФЛАНЦЕВЫЙ Д-50Х50 ММ | ШТ | 2
4508 | СЦЕНА | КРАН ШАРОВОЙ ДУ-32ММ | ШТ | 1
4509 | СЦЕНА | КРАН ШАРОВОЙ ДУ-20ММ | ШТ | 1
4510 | СЦЕНА | ПЕРЕХОД СТАЛЬНОЙ ФЛАНЦЕВЫЙ Д-100Х50 ММ | ШТ | 2
4511 | СЦЕНА | СЕДЕЛКА ДЛЯ ВРЕЗКИ ДН=110Х1 ММ | ШТ | 1
4512 | СЦЕНА | СЕДЕЛКА ДЛЯ ВРЕЗКИ ДН=110Х1/2 ММ | ШТ | 1
4513 | СЦЕНА | ПНД МУФТА НР. РЕЗБОЙ ДН=32Х1 | ШТ | 1
4514 | СЦЕНА | ПНД МУФТА НР. РЕЗБОЙ ДН=20Х1/2 | ШТ | 1
4515 | СЦЕНА | ОТВОД ПЭ 90 ДН=110 | ШТ | 2
4516 | СЦЕНА | ОТВОД ПЭ 45 ДН=110 | ШТ | 1
4517 | СЦЕНА | ОТВОД ПЭ 90 ДН=63 | ШТ | 1
4518 | СЦЕНА | ОТВОД ПЭ 45 ДН=63 | ШТ | 1
4519 | СЦЕНА | ОТВОД ПЭ 90 ДН=32 | ШТ | 2
ВОДОПРОВОДНЫЕ КОЛОДЦЫ Д-1500ММ, Н=1500ММ (5ШТ)
4520 | Е2204-001-01 | УСТРОЙСТВО КРУГЛЫХ КОЛОДЦЕВ ИЗ СБОРНОГО ЖЕЛЕЗОБЕТОНА В ГРУНТАХ СУХИХ | 10М3 | 0.5835
4520.1 | 1 | ЗАТРАТЫ ТРУДА РАБОЧИХ-СТРОИТЕЛЕЙ | ЧЕЛ.-Ч | 88.6 | 51.6981
4520.2 | 3 | ЗАТРАТЫ ТРУДА МАШИНИСТОВ | ЧЕЛ.-Ч | 28.54 | 16.6531
4520.3 | 112 | АВТОПОГРУЗЧИКИ 5 Т | МАШ.-Ч | 0.25 | 0.14588
4520.4 | 762 | КРАНЫ НА АВТОМОБИЛЬНОМ ХОДУ ПРИ РАБОТЕ НА ДРУГИХ ВИДАХ СТРОИТЕЛЬСТВА 10 Т | МАШ.-Ч | 20.36 | 11.8801
4520.5 | 1932 | ЭЛЕКТРОСТАНЦИИ ПЕРЕДВИЖНЫЕ 4 КВТ | МАШ.-Ч | 0.16 | 0.09336
4520.6 | 2499 | АВТОМОБИЛИ БОРТОВЫЕ ГРУЗОПОДЪЕМНОСТЬЮ ДО 5 Т | МАШ.-Ч | 7.77 | 4.5338
4520.7 | 2703 | ТРАМБОВКИ ЭЛЕКТРИЧЕСКИЕ | МАШ.-Ч | 0.32 | 0.18672
4520.8 | 9219 | ВОДА | М3 | 0.0031 | 0.001809
4520.9 | 12699 | ЩЕБЕНЬ ИЗ ПРИРОДНОГО КАМНЯ ДЛЯ СТРОИТЕЛЬНЫХ РАБОТ | М3 | 2.26 | 1.3187
4520.10 | 22005 | БЕТОН ТЯЖЕЛЫЙ, КЛАСС В 12,5 (М150) | М3 | 1.33 | 0.77606
4520.11 | 30407 | ГВОЗДИ СТРОИТЕЛЬНЫЕ | Т | 0.0008 | 0.000467
4520.12 | 30652 | ИЗВЕСТЬ СТРОИТЕЛЬНАЯ НЕГАШЕНАЯ КОМОВАЯ, СОРТ 1 | Т | 0.0011 | 0.000642
4520.13 | 30659 | ЩИТЫ ИЗ ДОСОК ТОЛЩИНОЙ 40 ММ | М2 | 1.2 | 0.7002
4520.14 | 36025 | БРУСКИ ОБРЕЗНЫЕ ХВОЙНЫХ ПОРОД ДЛИНОЙ 4-6,5 М, ШИРИНОЙ 75-150 ММ, ТОЛЩИНОЙ 40-75 ММ, III СОРТА | М3 | 0.04 | 0.02334
4520.15 | 45031 | РАСТВОР ЦЕМЕНТНЫЙ | М3 | 0.1 | 0.05835
4521 | СЦЕНА | ПЛИТЫ ДНИША КПД-15 | ШТ | 5
4522 | СЦЕНА | ПЛИТЫ ПЕРЕКРЫТИЯ КЦП-15 | ШТ | 5
4523 | СЦЕНА | КОЛЬЦА СТЕНОВЫЕ КЦ 15-9 | ШТ | 5
4524 | СЦЕНА | КОЛЬЦА СТЕНОВЫЕ КЦ 15-6 | ШТ | 5
4525 | СЦЕНА | КОЛЬЦО ОПОРНОЕ КЦО - 1 | ШТ | 5
4526 | СЦЕНА | ЛЮК ЧУГУННЫЙ "ТЯЖЕЛЫЙ" | ШТ | 5
4527 | СЦЕНА | МЕТАЛЛИЧЕСКИЙ СОЕДИНИТЕЛЬ МС-1 | ШТ | 20
4528 | СЦЕНА | МЕТАЛЛИЧЕСКИЙ СОЕДИНИТЕЛЬ МС-2 | ШТ | 20
4529 | СЦЕНА | МЕТАЛЛИЧЕСКИЙ САЛЬНИКИ | Т | 0.0425
4530 | Е1202-002-02 | УСТРОЙСТВО ГИДРОИЗОЛЯЦИЙ ВЕРТИКАЛЬНЫХ ПОВЕРХНОСТЕЙ. ОБМАЗОЧНАЯ БИТУМНАЯ В ОДИН СЛОЙ ПО ВЫРОВНЕННОЙ ПОВЕРХНОСТИ КИРПИЧА И БЕТОНА | 100М2 | 0.495
4530.1 | 1 | ЗАТРАТЫ ТРУДА РАБОЧИХ-СТРОИТЕЛЕЙ | ЧЕЛ.-Ч | 29.9 | 14.8005
4530.2 | 3 | ЗАТРАТЫ ТРУДА МАШИНИСТОВ | ЧЕЛ.-Ч | 1.4 | 0.693
4530.3 | 913 | КОТЛЫ БИТУМНЫЕ ПЕРЕДВИЖНЫЕ 400 Л | МАШ.-Ч | 2 | 0.99
4530.4 | 1522 | ПОДЪЕМНИКИ МАЧТОВЫЕ СТРОИТЕЛЬНЫЕ 0,5 Т | МАШ.-Ч | 0.15 | 0.07425
4530.5 | 2087 | КОМПРЕССОРЫ ПЕРЕДВИЖНЫЕ С ДВИГАТЕЛЕМ ВНУТРЕННЕГО СГОРАНИЯ ДАВЛЕНИЕМ ДО 686 КПА (7 АТМ.) 2,2 М3/МИН | МАШ.Ч | 1 | 0.495
4530.6 | 2509 | АВТОМОБИЛИ БОРТОВЫЕ ГРУЗОПОДЪЕМНОСТЬЮ ДО 5 Т | МАШ.-Ч | 0.25 | 0.12375
4530.7 | 32104 | МАСТИКА БИТУМНАЯ КРОВЕЛЬНАЯ ГОРЯЧАЯ | Т | 0.244 | 0.12078
4531 | Е1202-002-03 | УСТРОЙСТВО ГИДРОИЗОЛЯЦИЙ ВЕРТИКАЛЬНЫХ ПОВЕРХНОСТЕЙ. ОБМАЗОЧНАЯ БИТУМНАЯ НА КАЖДЫЙ СЛОЙ ДОБАВЛЯЕТСЯ | 100М2 | 0.495
4531.1 | 1 | ЗАТРАТЫ ТРУДА РАБОЧИХ-СТРОИТЕЛЕЙ | ЧЕЛ.-Ч | 20.5 | 10.1475
4531.2 | 3 | ЗАТРАТЫ ТРУДА МАШИНИСТОВ | ЧЕЛ.-Ч | 0.29 | 0.14355
4531.3 | 913 | КОТЛЫ БИТУМНЫЕ ПЕРЕДВИЖНЫЕ 400 Л | МАШ.-Ч | 2 | 0.99
4531.4 | 1522 | ПОДЪЕМНИКИ МАЧТОВЫЕ СТРОИТЕЛЬНЫЕ 0,5 Т | МАШ.-Ч | 0.15 | 0.07425
4531.5 | 2509 | АВТОМОБИЛИ БОРТОВЫЕ ГРУЗОПОДЪЕМНОСТЬЮ ДО 5 Т | МАШ.-Ч | 0.14 | 0.0693
4531.6 | 32104 | МАСТИКА БИТУМНАЯ КРОВЕЛЬНАЯ ГОРЯЧАЯ | Т | 0.244 | 0.12078
4532 | СЦЕНА | МЕТАЛЛОКОНСТРУКЦИИ ЛЕСТНИЦЫ | Т | 0.09775
ВОДОМЕРНЫЙ УЗЕЛ
4533 | Е1605-002-02 МИНСТРОЙИЖКХ 03.03.23 Г. N 42 | УСТАНОВКА ЧУГУННЫХ ФЛАНЦЕВЫХ ВЕНТИЛЕЙ, ЗАДВИЖЕК, ЗАТВОРОВ, КЛАПАНОВ ОБРАТНЫХ, КРАНОВ ПРОХОДНЫХ НА ТРУБОПРОВОДАХ ИЗ ЧУГУННЫХ НАПОРНЫХ ФЛАНЦЕВЫХ ТРУБ ДИАМЕТРОМ ДО 100 ММ | ШТ | 2
4533.1 | 1 | ЗАТРАТЫ ТРУДА РАБОЧИХ-СТРОИТЕЛЕЙ | ЧЕЛ.-Ч | 1.77 | 3.54
4533.2 | 3 | ЗАТРАТЫ ТРУДА МАШИНИСТОВ | ЧЕЛ.-Ч | 0.04 | 0.08
4533.3 | 698 | КРАНЫ БАШЕННЫЕ ПРИ РАБОТЕ НА ДРУГИХ ВИДАХ СТРОИТЕЛЬСТВА 8 Т | МАШ.-Ч | 0.01 | 0.02
4533.4 | 762 | КРАНЫ НА АВТОМОБИЛЬНОМ ХОДУ ПРИ РАБОТЕ НА ДРУГИХ ВИДАХ СТРОИТЕЛЬСТВА 10 Т | МАШ.-Ч | 0.01 | 0.02
4533.5 | 2509 | АВТОМОБИЛИ БОРТОВЫЕ ГРУЗОПОДЪЕМНОСТЬЮ ДО 5 Т | МАШ.-Ч | 0.02 | 0.04
4533.6 | 52040 | БОЛТЫ С ГАЙКАМИ И ШАЙБАМИ ДЛЯ САНИТАРНО-ТЕХНИЧЕСКИХ РАБОТ, ДИАМЕТРОМ 16 ММ | Т | 0.00207 | 0.00414
4533.7 | 96947 | ПРОКЛАДКИ ИЗ ПАРОНИТА МАРКИ ПМБ, ТОЛЩИНОЙ 1 ММ, ДИАМЕТРОМ, ММ: 100 | 1000ШТ | 0.002 | 0.004
4534 | ЦЕНА | ЗАТВОР DN80 | ШТ | 2
4535 | Е1806-007-06 | УСТАНОВКА ФИЛЬТРОВ ДИАМЕТРОМ 80 ММ | 10 ШТ | 0.2
4535.1 | 1 | ЗАТРАТЫ ТРУДА РАБОЧИХ-СТРОИТЕЛЕЙ | ЧЕЛ.-Ч | 15.04 | 3.008
4535.2 | 3 | ЗАТРАТЫ ТРУДА МАШИНИСТОВ | ЧЕЛ.-Ч | 0.75 | 0.15
4535.3 | 762 | КРАНЫ НА АВТОМОБИЛЬНОМ ХОДУ ПРИ РАБОТЕ НА ДРУГИХ ВИДАХ СТРОИТЕЛЬСТВА 10 Т | МАШ.-Ч | 0.22 | 0.044
4535.4 | 2016 | УСТАНОВКИ ДЛЯ СВАРКИ РУЧНОЙ ДУГОВОЙ (ПОСТОЯННОГО ТОКА) | МАШ.-Ч | 7.31 | 1.462
4535.5 | 2509 | АВТОМОБИЛИ БОРТОВЫЕ ГРУЗОПОДЪЕМНОСТЬЮ ДО 5 Т | МАШ.-Ч | 0.53 | 0.106
4535.6 | 35319 | ЭЛЕКТРОДЫ ДИАМЕТРОМ 5 ММ Э42А | Т | 0.0019 | 0.00038
4536 | СЦЕНА | ФИЛЬТР МАГНИТЫЙ МУФТОВЫЙ КОСОЙ DN80, G=2 1/2 | ШТ | 2
4537 | СЦЕНА | НИППЕЛЬ G=2 1/2" НН | ШТ | 2
4538 | СЦЕНА | МУФТА СТАЛЬНАЯ G=2 1/2" ВВ | ШТ | 2
4539 | СЦЕНА | ТРОЙНИК ПЕРЕХОДНОЙ РЕЗЬБОВОЙ G=2 1/2"X1/2"X2 1/2" ВВВ | ШТ | 2
4540 | Е1606-005-03 МИНСТРОЙИЖКХ 03.03.23 Г. N 42 | УСТАНОВКА СЧЕТЧИКОВ [ВОДОМЕРОВ] ДИАМЕТРОМ ДО 80 ММ | СЧЕТЧИК | 1
4540.1 | 1 | ЗАТРАТЫ ТРУДА РАБОЧИХ-СТРОИТЕЛЕЙ | ЧЕЛ.-Ч | 1.68 | 1.68
4540.2 | 3 | ЗАТРАТЫ ТРУДА МАШИНИСТОВ | ЧЕЛ.-Ч | 0.02 | 0.02
4540.3 | 2016 | УСТАНОВКИ ДЛЯ СВАРКИ РУЧНОЙ ДУГОВОЙ (ПОСТОЯННОГО ТОКА) | МАШ.-Ч | 0.55 | 0.55
4540.4 | 2509 | АВТОМОБИЛИ БОРТОВЫЕ ГРУЗОПОДЪЕМНОСТЬЮ ДО 5 Т | МАШ.-Ч | 0.02 | 0.02
4540.5 | 35319 | ЭЛЕКТРОДЫ ДИАМЕТРОМ 5 ММ Э42А | Т | 0.00046 | 0.00046
4540.6 | 45407 | ПРОКЛАДКИ РЕЗИНОВЫЕ (ПЛАСТИНА ТЕХНИЧЕСКАЯ ПРЕССОВАННАЯ) | КГ | 0.08 | 0.08
4540.7 | 52040 | БОЛТЫ С ГАЙКАМИ И ШАЙБАМИ ДЛЯ САНИТАРНО-ТЕХНИЧЕСКИХ РАБОТ, ДИАМЕТРОМ 16 ММ | Т | 0.00134 | 0.00134
4541 | ЦЕНА | СЧЕТЧИК УЛЬТРАЗВОКОВОЙ ДУ=80 ММ С МОДУЛЕМ ПЕРЕДАЧИ ДАННЫХ | ШТ | 1
4542 | ЦЕНА | CПУСКНОЙ КРАН DN15 | ШТ | 1
4543 | Е1807-001-02 | УСТАНОВКА МАНОМЕТРОВ С ТРЕХХОДОВЫМ КРАНОМ | КОМПЛЕКТ | 1
4543.1 | 1 | ЗАТРАТЫ ТРУДА РАБОЧИХ-СТРОИТЕЛЕЙ | ЧЕЛ.-Ч | 0.22 | 0.22
4543.2 | 30956 | КРАСКИ МАСЛЯНЫЕ ЗЕМЛЯНЫЕ МА-0115 МУМИЯ, СУРИК ЖЕЛЕЗНЫЙ | Т | 2e-05 | 2e-05
4543.3 | 31651 | ОЛИФА КОМБИНИРОВАННАЯ К-3 | Т | 1e-05 | 1e-05
4543.4 | 35567 | ОЧЕС ЛЬНЯНОЙ | КГ | 0.01 | 0.01
4544 | ЦЕНА | МАНОМЕТР DN15 | ШТ | 1
4545 | Е1605-002-02 МИНСТРОЙИЖКХ 03.03.23 Г. N 42 | УСТАНОВКА ЧУГУННЫХ ФЛАНЦЕВЫХ ВЕНТИЛЕЙ, ЗАДВИЖЕК, ЗАТВОРОВ, КЛАПАНОВ ОБРАТНЫХ, КРАНОВ ПРОХОДНЫХ НА ТРУБОПРОВОДАХ ИЗ ЧУГУННЫХ НАПОРНЫХ ФЛАНЦЕВЫХ ТРУБ ДИАМЕТРОМ ДО 100 ММ | ШТ | 1
4545.1 | 1 | ЗАТРАТЫ ТРУДА РАБОЧИХ-СТРОИТЕЛЕЙ | ЧЕЛ.-Ч | 1.77 | 1.77
4545.2 | 3 | ЗАТРАТЫ ТРУДА МАШИНИСТОВ | ЧЕЛ.-Ч | 0.04 | 0.04
4545.3 | 698 | КРАНЫ БАШЕННЫЕ ПРИ РАБОТЕ НА ДРУГИХ ВИДАХ СТРОИТЕЛЬСТВА 8 Т | МАШ.-Ч | 0.01 | 0.01
4545.4 | 762 | КРАНЫ НА АВТОМОБИЛЬНОМ ХОДУ ПРИ РАБОТЕ НА ДРУГИХ ВИДАХ СТРОИТЕЛЬСТВА 10 Т | МАШ.-Ч | 0.01 | 0.01
4545.5 | 2509 | АВТОМОБИЛИ БОРТОВЫЕ ГРУЗОПОДЪЕМНОСТЬЮ ДО 5 Т | МАШ.-Ч | 0.02 | 0.02
4545.6 | 52040 | БОЛТЫ С ГАЙКАМИ И ШАЙБАМИ ДЛЯ САНИТАРНО-ТЕХНИЧЕСКИХ РАБОТ, ДИАМЕТРОМ 16 ММ | Т | 0.00207 | 0.00207
4545.7 | 96947 | ПРОКЛАДКИ ИЗ ПАРОНИТА МАРКИ ПМБ, ТОЛЩИНОЙ 1 ММ, ДИАМЕТРОМ, ММ: 100 | 1000ШТ | 0.002 | 0.002
4546 | ЦЕНА | ЗАТВОР DN100 | ШТ | 1
4547 | Е2201-011-09 ТЧ П.21 | УКЛАДКА СТАЛЬНЫХ ВОДОПРОВОДНЫХ ТРУБ С ГИДРАВЛИЧЕСКИМ ИСПЫТАНИЕМ ДИАМЕТРОМ 350 ММ УКЛАДКА ФУТЛЯРОВ, ПЕРЕХОДОВ ИРРИГАЦИОННЫХ СЕТЕЙ ИЗ СТАЛЬНЫХ ИЛИ ЖЕЛЕЗОБЕТОННЫХ ТРУБ В ОТКРЫТЫХ ТРАНШЕЯХ | КМ | 0.006
4547.1 | 1 | ЗАТРАТЫ ТРУДА РАБОЧИХ-СТРОИТЕЛЕЙ | ЧЕЛ.-Ч | 615 | 3.69
4547.2 | 3 | ЗАТРАТЫ ТРУДА МАШИНИСТОВ | ЧЕЛ.-Ч | 193.23 | 1.1594
4547.3 | 126 | АГРЕГАТЫ СВАРОЧНЫЕ ДВУХПОСТОВЫЕ ДЛЯ РУЧНОЙ СВАРКИ НА ТРАКТОРЕ 79 КВТ (108 Л.С.) | МАШ.-Ч | 110.28 | 0.66168
4547.4 | 270 | БУЛЬДОЗЕРЫ ПРИ РАБОТЕ НА СООРУЖЕНИИ МАГИСТРАЛЬНЫХ ТРУБОПРОВОДОВ 96 (130) КВТ (Л.С.) | МАШ.-Ч | 1.65 | 0.0099
4547.5 | 846 | КРАНЫ-ТРУБОУКЛАДЧИКИ ДЛЯ ТРУБ ДИАМЕТРОМ (ГРУЗОПОДЪЕМНОСТЬЮ) ДО 400 ММ (6,3 Т) | МАШ.-Ч | 35.06 | 0.21036
4547.6 | 1147 | МАШИНЫ ШЛИФОВАЛЬНЫЕ ЭЛЕКТРИЧЕСКИЕ | МАШ.-Ч | 57.75 | 0.3465
4547.7 | 1932 | ЭЛЕКТРОСТАНЦИИ ПЕРЕДВИЖНЫЕ 4 КВТ | МАШ.-Ч | 40.75 | 0.2445
4547.8 | 1959 | УСТАНОВКИ ДЛЯ ПОДОГРЕВА СТЫКОВ | МАШ.-Ч | 4.99 | 0.02994
4547.9 | 2499 | АВТОМОБИЛИ БОРТОВЫЕ ГРУЗОПОДЪЕМНОСТЬЮ ДО 5 Т | МАШ.-Ч | 0.5 | 0.003
4547.10 | 2699 | ПЕЧИ ЭЛЕКТРИЧЕСКИЕ ДЛЯ СУШКИ СВАРОЧНЫХ МАТЕРИАЛОВ С РЕГУЛИРОВАНИЕМ ТЕМПЕРАТУРЫ В ПРЕДЕЛАХ 80-500 ГР. С ПРИ РАБОТЕ ОТ ПЕРЕДВИЖНЫХ ЭЛЕКТРОСТАНЦИЙ | МАШ.-Ч | 20.2 | 0.1212
4547.11 | 32534 | ПРОВОЛОКА СВАРОЧНАЯ ЛЕГИРОВАННАЯ ДИАМЕТРОМ 4 ММ | Т | 0.07 | 0.00042
4547.12 | 35310 | ЭЛЕКТРОДЫ ДИАМЕТРОМ 4 ММ Э42 | Т | 0.14 | 0.00084
4547.13 | 36025 | БРУСКИ ОБРЕЗНЫЕ ХВОЙНЫХ ПОРОД ДЛИНОЙ 4-6,5 М, ШИРИНОЙ 75-150 ММ, ТОЛЩИНОЙ 40-75 ММ, III СОРТА | М3 | 0.23 | 0.00138
4547.14 | 44897 | ШЛИФКРУГИ | ШТ | 5.78 | 0.03468
4547.15 | 63917 | ФЛЮС АН-47 | Т | 0.09 | 0.00054
4548 | СЦЕНА | ТРУБЫ СТАЛЬНЫЕ ЭЛЕКТРОСВАРНЫЕ ПРЯМОШОВНЫЕ Д-377Х6.0ММ | М | 6
4549 | Е2201-011-08 ТЧ П.21 | УКЛАДКА СТАЛЬНЫХ ВОДОПРОВОДНЫХ ТРУБ С ГИДРАВЛИЧЕСКИМ ИСПЫТАНИЕМ ДИАМЕТРОМ 300 ММ УКЛАДКА ФУТЛЯРОВ, ПЕРЕХОДОВ ИРРИГАЦИОННЫХ СЕТЕЙ ИЗ СТАЛЬНЫХ ИЛИ ЖЕЛЕЗОБЕТОННЫХ ТРУБ В ОТКРЫТЫХ ТРАНШЕЯХ | КМ | 0.006
4549.1 | 1 | ЗАТРАТЫ ТРУДА РАБОЧИХ-СТРОИТЕЛЕЙ | ЧЕЛ.-Ч | 504 | 3.024
4549.2 | 3 | ЗАТРАТЫ ТРУДА МАШИНИСТОВ | ЧЕЛ.-Ч | 165.77 | 0.99462
4549.3 | 126 | АГРЕГАТЫ СВАРОЧНЫЕ ДВУХПОСТОВЫЕ ДЛЯ РУЧНОЙ СВАРКИ НА ТРАКТОРЕ 79 КВТ (108 Л.С.) | МАШ.-Ч | 107.78 | 0.64668
4549.4 | 270 | БУЛЬДОЗЕРЫ ПРИ РАБОТЕ НА СООРУЖЕНИИ МАГИСТРАЛЬНЫХ ТРУБОПРОВОДОВ 96 (130) КВТ (Л.С.) | МАШ.-Ч | 1.65 | 0.0099
4549.5 | 846 | КРАНЫ-ТРУБОУКЛАДЧИКИ ДЛЯ ТРУБ ДИАМЕТРОМ (ГРУЗОПОДЪЕМНОСТЬЮ) ДО 400 ММ (6,3 Т) | МАШ.-Ч | 17.36 | 0.10416
4549.6 | 1147 | МАШИНЫ ШЛИФОВАЛЬНЫЕ ЭЛЕКТРИЧЕСКИЕ | МАШ.-Ч | 49.5 | 0.297
4549.7 | 1932 | ЭЛЕКТРОСТАНЦИИ ПЕРЕДВИЖНЫЕ 4 КВТ | МАШ.-Ч | 34.8 | 0.2088
4549.8 | 1959 | УСТАНОВКИ ДЛЯ ПОДОГРЕВА СТЫКОВ | МАШ.-Ч | 3.71 | 0.02226
4549.9 | 2499 | АВТОМОБИЛИ БОРТОВЫЕ ГРУЗОПОДЪЕМНОСТЬЮ ДО 5 Т | МАШ.-Ч | 0.47 | 0.00282
4549.10 | 2699 | ПЕЧИ ЭЛЕКТРИЧЕСКИЕ ДЛЯ СУШКИ СВАРОЧНЫХ МАТЕРИАЛОВ С РЕГУЛИРОВАНИЕМ ТЕМПЕРАТУРЫ В ПРЕДЕЛАХ 80-500 ГР. С ПРИ РАБОТЕ ОТ ПЕРЕДВИЖНЫХ ЭЛЕКТРОСТАНЦИЙ | МАШ.-Ч | 17.4 | 0.1044
4549.11 | 32534 | ПРОВОЛОКА СВАРОЧНАЯ ЛЕГИРОВАННАЯ ДИАМЕТРОМ 4 ММ | Т | 0.06 | 0.00036
4549.12 | 35310 | ЭЛЕКТРОДЫ ДИАМЕТРОМ 4 ММ Э42 | Т | 0.13 | 0.00078
4549.13 | 36025 | БРУСКИ ОБРЕЗНЫЕ ХВОЙНЫХ ПОРОД ДЛИНОЙ 4-6,5 М, ШИРИНОЙ 75-150 ММ, ТОЛЩИНОЙ 40-75 ММ, III СОРТА | М3 | 0.23 | 0.00138
4549.14 | 44897 | ШЛИФКРУГИ | ШТ | 4.95 | 0.0297
4549.15 | 63917 | ФЛЮС АН-47 | Т | 0.08 | 0.00048
4550 | СЦЕНА | ТРУБЫ СТАЛЬНЫЕ ЭЛЕКТРОСВАРНЫЕ ПРЯМОШОВНЫЕ Д-325Х6.0ММ | М | 6
4551 | Е2201-011-07 ТЧ П.21 | УКЛАДКА СТАЛЬНЫХ ВОДОПРОВОДНЫХ ТРУБ С ГИДРАВЛИЧЕСКИМ ИСПЫТАНИЕМ ДИАМЕТРОМ 250 ММ УКЛАДКА ФУТЛЯРОВ, ПЕРЕХОДОВ ИРРИГАЦИОННЫХ СЕТЕЙ ИЗ СТАЛЬНЫХ ИЛИ ЖЕЛЕЗОБЕТОННЫХ ТРУБ В ОТКРЫТЫХ ТРАНШЕЯХ | КМ | 0.006
4551.1 | 1 | ЗАТРАТЫ ТРУДА РАБОЧИХ-СТРОИТЕЛЕЙ | ЧЕЛ.-Ч | 441 | 2.646
4551.2 | 3 | ЗАТРАТЫ ТРУДА МАШИНИСТОВ | ЧЕЛ.-Ч | 132.43 | 0.79458
4551.3 | 126 | АГРЕГАТЫ СВАРОЧНЫЕ ДВУХПОСТОВЫЕ ДЛЯ РУЧНОЙ СВАРКИ НА ТРАКТОРЕ 79 КВТ (108 Л.С.) | МАШ.-Ч | 81.65 | 0.4899
4551.4 | 270 | БУЛЬДОЗЕРЫ ПРИ РАБОТЕ НА СООРУЖЕНИИ МАГИСТРАЛЬНЫХ ТРУБОПРОВОДОВ 96 (130) КВТ (Л.С.) | МАШ.-Ч | 1.65 | 0.0099
4551.5 | 846 | КРАНЫ-ТРУБОУКЛАДЧИКИ ДЛЯ ТРУБ ДИАМЕТРОМ (ГРУЗОПОДЪЕМНОСТЬЮ) ДО 400 ММ (6,3 Т) | МАШ.-Ч | 15.23 | 0.09138
4551.6 | 1147 | МАШИНЫ ШЛИФОВАЛЬНЫЕ ЭЛЕКТРИЧЕСКИЕ | МАШ.-Ч | 41.25 | 0.2475
4551.7 | 1932 | ЭЛЕКТРОСТАНЦИИ ПЕРЕДВИЖНЫЕ 4 КВТ | МАШ.-Ч | 29.73 | 0.17838
4551.8 | 1959 | УСТАНОВКИ ДЛЯ ПОДОГРЕВА СТЫКОВ | МАШ.-Ч | 3.71 | 0.02226
4551.9 | 2499 | АВТОМОБИЛИ БОРТОВЫЕ ГРУЗОПОДЪЕМНОСТЬЮ ДО 5 Т | МАШ.-Ч | 0.46 | 0.00276
4551.10 | 2699 | ПЕЧИ ЭЛЕКТРИЧЕСКИЕ ДЛЯ СУШКИ СВАРОЧНЫХ МАТЕРИАЛОВ С РЕГУЛИРОВАНИЕМ ТЕМПЕРАТУРЫ В ПРЕДЕЛАХ 80-500 ГР. С ПРИ РАБОТЕ ОТ ПЕРЕДВИЖНЫХ ЭЛЕКТРОСТАНЦИЙ | МАШ.-Ч | 15.12 | 0.09072
4551.11 | 32534 | ПРОВОЛОКА СВАРОЧНАЯ ЛЕГИРОВАННАЯ ДИАМЕТРОМ 4 ММ | Т | 0.06 | 0.00036
4551.12 | 35310 | ЭЛЕКТРОДЫ ДИАМЕТРОМ 4 ММ Э42 | Т | 0.13 | 0.00078
4551.13 | 36025 | БРУСКИ ОБРЕЗНЫЕ ХВОЙНЫХ ПОРОД ДЛИНОЙ 4-6,5 М, ШИРИНОЙ 75-150 ММ, ТОЛЩИНОЙ 40-75 ММ, III СОРТА | М3 | 0.21 | 0.00126
4551.14 | 44897 | ШЛИФКРУГИ | ШТ | 4.13 | 0.02478
4551.15 | 63917 | ФЛЮС АН-47 | Т | 0.08 | 0.00048
4552 | СЦЕНА | ТРУБЫ СТАЛЬНЫЕ ЭЛЕКТРОСВАРНЫЕ ПРЯМОШОВНЫЕ Д-273Х6.0ММ | М | 6
4553 | Е2201-011-06 ТЧ П.21 | УКЛАДКА СТАЛЬНЫХ ВОДОПРОВОДНЫХ ТРУБ С ГИДРАВЛИЧЕСКИМ ИСПЫТАНИЕМ ДИАМЕТРОМ 200 ММ УКЛАДКА ФУТЛЯРОВ, ПЕРЕХОДОВ ИРРИГАЦИОННЫХ СЕТЕЙ ИЗ СТАЛЬНЫХ ИЛИ ЖЕЛЕЗОБЕТОННЫХ ТРУБ В ОТКРЫТЫХ ТРАНШЕЯХ | КМ | 0.009
4553.1 | 1 | ЗАТРАТЫ ТРУДА РАБОЧИХ-СТРОИТЕЛЕЙ | ЧЕЛ.-Ч | 376 | 3.384
4553.2 | 3 | ЗАТРАТЫ ТРУДА МАШИНИСТОВ | ЧЕЛ.-Ч | 121.9 | 1.0971
4553.3 | 126 | АГРЕГАТЫ СВАРОЧНЫЕ ДВУХПОСТОВЫЕ ДЛЯ РУЧНОЙ СВАРКИ НА ТРАКТОРЕ 79 КВТ (108 Л.С.) | МАШ.-Ч | 80.78 | 0.72702
4553.4 | 270 | БУЛЬДОЗЕРЫ ПРИ РАБОТЕ НА СООРУЖЕНИИ МАГИСТРАЛЬНЫХ ТРУБОПРОВОДОВ 96 (130) КВТ (Л.С.) | МАШ.-Ч | 1.65 | 0.01485
4553.5 | 846 | КРАНЫ-ТРУБОУКЛАДЧИКИ ДЛЯ ТРУБ ДИАМЕТРОМ (ГРУЗОПОДЪЕМНОСТЬЮ) ДО 400 ММ (6,3 Т) | МАШ.-Ч | 13.55 | 0.12195
4553.6 | 1147 | МАШИНЫ ШЛИФОВАЛЬНЫЕ ЭЛЕКТРИЧЕСКИЕ | МАШ.-Ч | 33 | 0.297
4553.7 | 1932 | ЭЛЕКТРОСТАНЦИИ ПЕРЕДВИЖНЫЕ 4 КВТ | МАШ.-Ч | 23.52 | 0.21168
4553.8 | 1959 | УСТАНОВКИ ДЛЯ ПОДОГРЕВА СТЫКОВ | МАШ.-Ч | 1.97 | 0.01773
4553.9 | 2499 | АВТОМОБИЛИ БОРТОВЫЕ ГРУЗОПОДЪЕМНОСТЬЮ ДО 5 Т | МАШ.-Ч | 0.43 | 0.00387
4553.10 | 2699 | ПЕЧИ ЭЛЕКТРИЧЕСКИЕ ДЛЯ СУШКИ СВАРОЧНЫХ МАТЕРИАЛОВ С РЕГУЛИРОВАНИЕМ ТЕМПЕРАТУРЫ В ПРЕДЕЛАХ 80-500 ГР. С ПРИ РАБОТЕ ОТ ПЕРЕДВИЖНЫХ ЭЛЕКТРОСТАНЦИЙ | МАШ.-Ч | 7.8 | 0.0702
4553.11 | 32534 | ПРОВОЛОКА СВАРОЧНАЯ ЛЕГИРОВАННАЯ ДИАМЕТРОМ 4 ММ | Т | 0.05 | 0.00045
4553.12 | 35310 | ЭЛЕКТРОДЫ ДИАМЕТРОМ 4 ММ Э42 | Т | 0.13 | 0.00117
4553.13 | 36025 | БРУСКИ ОБРЕЗНЫЕ ХВОЙНЫХ ПОРОД ДЛИНОЙ 4-6,5 М, ШИРИНОЙ 75-150 ММ, ТОЛЩИНОЙ 40-75 ММ, III СОРТА | М3 | 0.2 | 0.0018
4553.14 | 44897 | ШЛИФКРУГИ | ШТ | 3.3 | 0.0297
4553.15 | 63917 | ФЛЮС АН-47 | Т | 0.07 | 0.00063
4554 | СЦЕНА | ТРУБЫ СТАЛЬНЫЕ ЭЛЕКТРОСВАРНЫЕ ПРЯМОШОВНЫЕ Д-219Х6.0ММ | М | 9
РАЗДЕЛ 136. ЗЕМЛЯНЫЕ РАБОТЫ
4555 | Е0101-009-14 ДОП. 3 | РАЗРАБОТКА ГРУНТА В ОТВАЛ В ТРАНШЕЯХ ЭКСКАВАТОРОМ "ОБРАТНАЯ ЛОПАТА" С КОВШОМ ВМЕСТИМОСТЬЮ 0,5 (0,5-0,63) М3, В ОТВАЛ, ГРУППА ГРУНТОВ: 2 | 1000М3 | 0.4442
4555.1 | 3 | ЗАТРАТЫ ТРУДА МАШИНИСТОВ | ЧЕЛ.-Ч | 30.09 | 13.366
4555.2 | 2263 | ЭКСКАВАТОРЫ ОДНОКОВШОВЫЕ ДИЗЕЛЬНЫЕ НА ГУСЕНИЧНОМ ХОДУ ПРИ РАБОТЕ НА ДРУГИХ ВИДАХ СТРОИТЕЛЬСТВА (КРОМЕ ВОДОХОЗЯЙСТВЕННОГО) 0,5 М3 | МАШ.-Ч | 30.09 | 13.366
4556 | Е0101-009-14 ДОП. 3 | РАЗРАБОТКА ГРУНТА В ОТВАЛ В ТРАНШЕЯХ ЭКСКАВАТОРОМ "ОБРАТНАЯ ЛОПАТА" С КОВШОМ ВМЕСТИМОСТЬЮ 0,5 (0,5-0,63) М3, В ОТВАЛ, ГРУППА ГРУНТОВ: 2 | 1000М3 | 0.0816
4556.1 | 3 | ЗАТРАТЫ ТРУДА МАШИНИСТОВ | ЧЕЛ.-Ч | 30.09 | 2.4553
4556.2 | 2263 | ЭКСКАВАТОРЫ ОДНОКОВШОВЫЕ ДИЗЕЛЬНЫЕ НА ГУСЕНИЧНОМ ХОДУ ПРИ РАБОТЕ НА ДРУГИХ ВИДАХ СТРОИТЕЛЬСТВА (КРОМЕ ВОДОХОЗЯЙСТВЕННОГО) 0,5 М3 | МАШ.-Ч | 30.09 | 2.4553
4557 | Е0102-057-01 | РАЗРАБОТКА ГРУНТА ВРУЧНУЮ В ТРАНШЕЯХ ГЛУБИНОЙ ДО 2 М БЕЗ КРЕПЛЕНИЙ С ОТКОСАМИ, ГРУППА ГРУНТОВ 1 | 100М3 | 0.2961
4557.1 | 1 | ЗАТРАТЫ ТРУДА РАБОЧИХ-СТРОИТЕЛЕЙ | ЧЕЛ.-Ч | 118 | 34.9398
4558 | Е0101-033-01 | ЗАСЫПКА ТРАНШЕЙ И КОТЛОВАНОВ С ПЕРЕМЕЩЕНИЕМ ГРУНТА ДО 5 М БУЛЬДОЗЕРАМИ МОЩНОСТЬЮ 59 [80] КВТ [Л.С.], 1 ГРУППА ГРУНТОВ | 1000М3 | 0.02961
4558.1 | 3 | ЗАТРАТЫ ТРУДА МАШИНИСТОВ | ЧЕЛ.-Ч | 7.6 | 0.22504
4558.2 | 257 | БУЛЬДОЗЕРЫ ПРИ РАБОТЕ НА ДРУГИХ ВИДАХ СТРОИТЕЛЬСТВА (КРОМЕ ВОДОХОЗЯЙСТВЕННОГО) 59 (80) КВТ (Л.С.) | МАШ.-Ч | 7.6 | 0.22504
4559 | Е0102-061-01 | ЗАСЫПКА ПРОСЕЯНОГО ГРУНТА ВРУЧНУЮ ТРАНШЕЙ, ПАЗУХ КОТЛОВАНОВ И ЯМ, ГРУППА ГРУНТОВ 1 | 100М3 | 0.8883
4559.1 | 1 | ЗАТРАТЫ ТРУДА РАБОЧИХ-СТРОИТЕЛЕЙ | ЧЕЛ.-Ч | 88.5 | 78.6145
4560 | Е0101-033-01 | ЗАСЫПКА ТРАНШЕЙ И КОТЛОВАНОВ С ПЕРЕМЕЩЕНИЕМ ГРУНТА ДО 5 М БУЛЬДОЗЕРАМИ МОЩНОСТЬЮ 59 [80] КВТ [Л.С.], 1 ГРУППА ГРУНТОВ | 1000М3 | 0.29615
4560.1 | 3 | ЗАТРАТЫ ТРУДА МАШИНИСТОВ | ЧЕЛ.-Ч | 7.6 | 2.2507
4560.2 | 257 | БУЛЬДОЗЕРЫ ПРИ РАБОТЕ НА ДРУГИХ ВИДАХ СТРОИТЕЛЬСТВА (КРОМЕ ВОДОХОЗЯЙСТВЕННОГО) 59 (80) КВТ (Л.С.) | МАШ.-Ч | 7.6 | 2.2507
РАЗДЕЛ 137. СИСТЕМА К1
4561 | Е2301-021-01 ДОП. 6 | УКЛАДКА КАНАЛИЗАЦИОННЫХ БЕЗНАПОРНЫХ ТРУБОПРОВОДОВ ИЗ ПОЛИЭТИЛЕНА ДИАМЕТРОМ ДО 200 ММ | 100М | 4.23
4561.1 | 1 | ЗАТРАТЫ ТРУДА РАБОЧИХ-СТРОИТЕЛЕЙ | ЧЕЛ.-Ч | 34.53 | 146.0619
4561.2 | 3 | ЗАТРАТЫ ТРУДА МАШИНИСТОВ | ЧЕЛ.-Ч | 14.1 | 59.643
4561.3 | 761 | КРАНЫ НА АВТОМОБИЛЬНОМ ХОДУ ПРИ РАБОТЕ НА ДРУГИХ ВИДАХ СТРОИТЕЛЬСТВА 6,3 Т | МАШ.-Ч | 0.09 | 0.3807
4561.4 | 1752 | АГРЕГАТЫ СВАРОЧНЫЕ ОМIСRОN | МАШ.-Ч | 9.72 | 41.1156
4561.5 | 2509 | АВТОМОБИЛИ БОРТОВЫЕ ГРУЗОПОДЪЕМНОСТЬЮ ДО 5 Т | МАШ.-Ч | 0.09 | 0.3807
4561.6 | 2724 | КРАНЫ-ТРУБОУКЛАДЧИКИ ГРУЗОПОДЪЕМНОСТЬЮ 12 Т | МАШ.-Ч | 13.92 | 58.8816
4561.7 | 9219 | ВОДА | М3 | 3.1 | 13.113
4561.8 | 87899 | ТРУБОПРОВОДЫ КАНАЛИЗАЦИИ ИЗ ПОЛИЭТИЛЕНОВЫХ (SDR) ТРУБ, ДИАМЕТРОМ 160Х9,1 ММ | М | 101 | 427.23
КК-1-2-...........-17
4562 | Е2303-001-03 | УСТРОЙСТВО КРУГЛЫХ СБОРНЫХ ЖЕЛЕЗОБЕТОННЫХ КАНАЛИЗАЦИОННЫХ КОЛОДЦЕВ ДИАМЕТРОМ 1 М В ГРУНТАХ СУХИХ | 10М3 | 1.574
4562.1 | 1 | ЗАТРАТЫ ТРУДА РАБОЧИХ-СТРОИТЕЛЕЙ | ЧЕЛ.-Ч | 138.69 | 218.2981
4562.2 | 3 | ЗАТРАТЫ ТРУДА МАШИНИСТОВ | ЧЕЛ.-Ч | 23.82 | 37.4927
4562.3 | 112 | АВТОПОГРУЗЧИКИ 5 Т | МАШ.-Ч | 0.18 | 0.28332
4562.4 | 762 | КРАНЫ НА АВТОМОБИЛЬНОМ ХОДУ ПРИ РАБОТЕ НА ДРУГИХ ВИДАХ СТРОИТЕЛЬСТВА 10 Т | МАШ.-Ч | 18.88 | 29.7171
4562.5 | 1932 | ЭЛЕКТРОСТАНЦИИ ПЕРЕДВИЖНЫЕ 4 КВТ | МАШ.-Ч | 0.15 | 0.2361
4562.6 | 2499 | АВТОМОБИЛИ БОРТОВЫЕ ГРУЗОПОДЪЕМНОСТЬЮ ДО 5 Т | МАШ.-Ч | 4.61 | 7.2561
4562.7 | 2703 | ТРАМБОВКИ ЭЛЕКТРИЧЕСКИЕ | МАШ.-Ч | 0.3 | 0.4722
4562.8 | 12214 | РАСТВОР АСБОЦЕМЕНТНЫЙ | М3 | 0.12 | 0.18888
4562.9 | 12224 | РАСТВОР ГОТОВЫЙ КЛАДОЧНЫЙ ЦЕМЕНТНЫЙ, МАРКА 50 | М3 | 0.77 | 1.212
4562.10 | 12996 | ЩЕБЕНЬ | М3 | 1.6 | 2.5184
4562.11 | 22006 | БЕТОН ТЯЖЕЛЫЙ, КЛАСС В 15 (М200) | М3 | 4.1 | 6.4534
4562.12 | 34501 | ПОРТЛАНДЦЕМЕНТ ОБЩЕСТРОИТЕЛЬНОГО НАЗНАЧЕНИЯ БЕЗДОБАВОЧНЫЙ МАРКИ 400 | Т | 0.008 | 0.012592
4562.13 | 38925 | ОПАЛУБКА МЕТАЛЛИЧЕСКАЯ | Т | 0.017 | 0.026758
4563 | СЦЕНА | ПЛИТЫ КЦД-10 | ШТ | 17
4564 | СЦЕНА | ПЛИТЫ ПЕРЕКРЫТИЯ КЦП-1-10-2 | ШТ | 17
4565 | СЦЕНА | КОЛЬЦА СТЕНОВЫЕ КЦ 10-9 | ШТ | 10
4566 | СЦЕНА | КОЛЬЦА СТЕНОВЫЕ КЦ 10-6 | ШТ | 15
4567 | СЦЕНА | ЛЮК ЧУГУННЫЙ | ШТ | 17
4568 | СЦЕНА | МЕТАЛЛИЧЕСКИЙ СОЕДИНИТЕЛЬ МС-2 | ШТ | 100
4569 | СЦЕНА | МЕТАЛЛИЧЕСКИЙ СОЕДИНИТЕЛЬ МС-6 | ШТ | 96
4570 | Е1202-002-02 | УСТРОЙСТВО ГИДРОИЗОЛЯЦИЙ ВЕРТИКАЛЬНЫХ ПОВЕРХНОСТЕЙ. ОБМАЗОЧНАЯ БИТУМНАЯ В ОДИН СЛОЙ ПО ВЫРОВНЕННОЙ ПОВЕРХНОСТИ КИРПИЧА И БЕТОНА (КОЛОДЦЕВ) | 100М2 | 0.85956
4570.1 | 1 | ЗАТРАТЫ ТРУДА РАБОЧИХ-СТРОИТЕЛЕЙ | ЧЕЛ.-Ч | 29.9 | 25.7008
4570.2 | 3 | ЗАТРАТЫ ТРУДА МАШИНИСТОВ | ЧЕЛ.-Ч | 1.4 | 1.2034
4570.3 | 913 | КОТЛЫ БИТУМНЫЕ ПЕРЕДВИЖНЫЕ 400 Л | МАШ.-Ч | 2 | 1.7191
4570.4 | 1522 | ПОДЪЕМНИКИ МАЧТОВЫЕ СТРОИТЕЛЬНЫЕ 0,5 Т | МАШ.-Ч | 0.15 | 0.12893
4570.5 | 2087 | КОМПРЕССОРЫ ПЕРЕДВИЖНЫЕ С ДВИГАТЕЛЕМ ВНУТРЕННЕГО СГОРАНИЯ ДАВЛЕНИЕМ ДО 686 КПА (7 АТМ.) 2,2 М3/МИН | МАШ.Ч | 1 | 0.85956
4570.6 | 2509 | АВТОМОБИЛИ БОРТОВЫЕ ГРУЗОПОДЪЕМНОСТЬЮ ДО 5 Т | МАШ.-Ч | 0.25 | 0.21489
4570.7 | 32104 | МАСТИКА БИТУМНАЯ КРОВЕЛЬНАЯ ГОРЯЧАЯ | Т | 0.244 | 0.20973
4571 | Е1202-002-03 | УСТРОЙСТВО ГИДРОИЗОЛЯЦИЙ ВЕРТИКАЛЬНЫХ ПОВЕРХНОСТЕЙ. ОБМАЗОЧНАЯ БИТУМНАЯ НА КАЖДЫЙ СЛОЙ ДОБАВЛЯЕТСЯ(КОЛОДЦЕВ) | 100М2 | 0.85956
4571.1 | 1 | ЗАТРАТЫ ТРУДА РАБОЧИХ-СТРОИТЕЛЕЙ | ЧЕЛ.-Ч | 20.5 | 17.621
4571.2 | 3 | ЗАТРАТЫ ТРУДА МАШИНИСТОВ | ЧЕЛ.-Ч | 0.29 | 0.24927
4571.3 | 913 | КОТЛЫ БИТУМНЫЕ ПЕРЕДВИЖНЫЕ 400 Л | МАШ.-Ч | 2 | 1.7191
4571.4 | 1522 | ПОДЪЕМНИКИ МАЧТОВЫЕ СТРОИТЕЛЬНЫЕ 0,5 Т | МАШ.-Ч | 0.15 | 0.12893
4571.5 | 2509 | АВТОМОБИЛИ БОРТОВЫЕ ГРУЗОПОДЪЕМНОСТЬЮ ДО 5 Т | МАШ.-Ч | 0.14 | 0.12034
4571.6 | 32104 | МАСТИКА БИТУМНАЯ КРОВЕЛЬНАЯ ГОРЯЧАЯ | Т | 0.244 | 0.20973
4572 | СЦЕНА | МЕТАЛЛОКОНСТРУКЦИИ ЛЕСТНИЦЫ | Т | 0.33235
РАЗДЕЛ 138. ПЛАН СЕТЕЙ 10,0 КВ
4573 | Е3304-029-04 | УСТРОЙСТВО ФУНДАМЕНТОВ ДЛЯ КОМПЛЕКТНЫХ ТРАНСФОРМАТОРНЫХ ПОДСТАНЦИЙ КИОСКОВОГО ТИПА С УКЛАДКОЙ НА ГОРИЗОНТАЛЬНУЮ ПОВЕРХНОСТЬ 6-ТИ ЛЕЖНЕЙ | ПОДСТАНЦИЯ | 1
4573.1 | 1 | ЗАТРАТЫ ТРУДА РАБОЧИХ-СТРОИТЕЛЕЙ | ЧЕЛ.-Ч | 8.56 | 8.56
4573.2 | 3 | ЗАТРАТЫ ТРУДА МАШИНИСТОВ | ЧЕЛ.-Ч | 3.66 | 3.66
4573.3 | 775 | КРАНЫ НА АВТОМОБИЛЬНОМ ХОДУ 10 Т | МАШ.-Ч | 3.66 | 3.66
4574 | СЦЕНА | ФБС 9.6.4-Т | ШТ | 6
4575 | Е3304-029-07 | УСТАНОВКА ОБОРУДОВАНИЯ ДЛЯ КОМПЛЕКТНЫХ ТРАНСФОРМАТОРНЫХ ПОДСТАНЦИЙ КИОСКОВОГО ТИПА ПРОХОДНЫХ ПОДСТАНЦИЙ С КАБЕЛЬНЫМИ ВВОДАМИ | ПОДСТАНЦИЯ | 1
4575.1 | 1 | ЗАТРАТЫ ТРУДА РАБОЧИХ-СТРОИТЕЛЕЙ | ЧЕЛ.-Ч | 18.1 | 18.1
4575.2 | 3 | ЗАТРАТЫ ТРУДА МАШИНИСТОВ | ЧЕЛ.-Ч | 4.27 | 4.27
4575.3 | 775 | КРАНЫ НА АВТОМОБИЛЬНОМ ХОДУ 10 Т | МАШ.-Ч | 4.27 | 4.27
4576 | ЦЕНА | КОМПЛЕКТ ТРАНСФОРМАТОРНОЙ ПОДСТАНЦИИ ГОРОДСКОГО ТИПА МОЩНОСТЬЮ 1000КВА 2ХГКТП-1000/6/0,4КВА | К-Т | 1
4577 | Ц0803-573-06 | ПУЛЬТЫ И ШКАФЫ УПРАВЛЕНИЯ. ШКАФ [ПУЛЬТ] УПРАВЛЕНИЯ НАВЕСНОЙ, ВЫСОТА, ШИРИНА И ГЛУБИНА, ММ, ДО 1200Х600Х500 | ШТ | 2
4577.1 | 1 | ЗАТРАТЫ ТРУДА РАБОЧИХ-СТРОИТЕЛЕЙ | ЧЕЛ.-Ч | 2.37 | 4.74
4577.2 | 3 | ЗАТРАТЫ ТРУДА МАШИНИСТОВ | ЧЕЛ.-Ч | 0.65 | 1.3
4577.3 | 660 | КОМПРЕССОРЫ ПЕРЕДВИЖНЫЕ С ДВИГАТЕЛЕМ ВНУТРЕННЕГО СГОРАНИЯ ДАВЛЕНИЕМ ДО 686 КПА (7 АТМ.) 5 М3/МИН | МАШ.-Ч | 0.31 | 0.62
4577.4 | 766 | КРАНЫ НА АВТОМОБИЛЬНОМ ХОДУ ПРИ РАБОТЕ НА МОНТАЖЕ ТЕХНОЛОГИЧЕСКОГО ОБОРУДОВАНИЯ 10 Т | МАШ.-Ч | 0.17 | 0.34
4577.5 | 1152 | МОЛОТКИ БУРИЛЬНЫЕ ЛЕГКИЕ ПРИ РАБОТЕ ОТ ПЕРЕДВИЖНЫХ КОМПРЕССОРНЫХ СТАНЦИЙ | МАШ.-Ч | 0.31 | 0.62
4577.6 | 2016 | УСТАНОВКИ ДЛЯ СВАРКИ РУЧНОЙ ДУГОВОЙ (ПОСТОЯННОГО ТОКА) | МАШ.-Ч | 0.92 | 1.84
4577.7 | 2510 | АВТОМОБИЛИ БОРТОВЫЕ ГРУЗОПОДЪЕМНОСТЬЮ ДО 8 Т | МАШ.-Ч | 0.17 | 0.34
4577.8 | 30484 | БОЛТЫ СТРОИТЕЛЬНЫЕ С ГАЙКАМИ И ШАЙБАМИ | КГ | 0.1 | 0.2
4577.9 | 31087 | КРАСКА | КГ | 0.04 | 0.08
4577.10 | 35377 | ЭЛЕКТРОДЫ ДИАМЕТРОМ 4 ММ Э42А | КГ | 0.2 | 0.4
4578 | ЦЕНА | ЩИТ АСКУЭ | К-Т | 2
4579 | Ц0803-600-02 | СЧЕТЧИКИ, УСТАНАВЛИВАЕМЫЕ НА ГОТОВОМ ОСНОВАНИИ ТРЕХФАЗНЫЕ | ШТ | 2
4579.1 | 1 | ЗАТРАТЫ ТРУДА РАБОЧИХ-СТРОИТЕЛЕЙ | ЧЕЛ.-Ч | 0.87 | 1.74
4579.2 | 3 | ЗАТРАТЫ ТРУДА МАШИНИСТОВ | ЧЕЛ.-Ч | 0.02 | 0.04
4579.3 | 766 | КРАНЫ НА АВТОМОБИЛЬНОМ ХОДУ ПРИ РАБОТЕ НА МОНТАЖЕ ТЕХНОЛОГИЧЕСКОГО ОБОРУДОВАНИЯ 10 Т | МАШ.-Ч | 0.01 | 0.02
4579.4 | 2510 | АВТОМОБИЛИ БОРТОВЫЕ ГРУЗОПОДЪЕМНОСТЬЮ ДО 8 Т | МАШ.-Ч | 0.01 | 0.02
4579.5 | 30320 | ВИНТЫ С ПОЛУКРУГЛОЙ ГОЛОВКОЙ ДЛИНОЙ 50 ММ | Т | 3e-05 | 6e-05
4580 | ЦЕНА | СЧЕТЧИК УЧЕТА ЭЛЕКТРОЭНЕРГИИ, СТАНДАРТИЗИРОВАННЫЙ, С АСКУЭ ЕХ518 | ШТ | 2
4581 | ЦЕНА | КОНДЕНСАТОРНАЯ УСТАНОВКА НА 200 КВАР УКРМ-0,4-200-25 У3 | ШТ | 1
4582 | Ц0802-141-01 | КАБЕЛЬ, МАССА 1 М, КГ, ДО 1 | 100М | 0.64
4582.1 | 1 | ЗАТРАТЫ ТРУДА РАБОЧИХ-СТРОИТЕЛЕЙ | ЧЕЛ.-Ч | 13.7 | 8.768
4582.2 | 3 | ЗАТРАТЫ ТРУДА МАШИНИСТОВ | ЧЕЛ.-Ч | 4 | 2.56
4582.3 | 513 | ДОМКРАТЫ ГИДРАВЛИЧЕСКИЕ ГРУЗОПОДЪЕМНОСТЬЮ 63 Т | МАШ.-Ч | 3.22 | 2.0608
4582.4 | 766 | КРАНЫ НА АВТОМОБИЛЬНОМ ХОДУ ПРИ РАБОТЕ НА МОНТАЖЕ ТЕХНОЛОГИЧЕСКОГО ОБОРУДОВАНИЯ 10 Т | МАШ.-Ч | 0.39 | 0.2496
4582.5 | 983 | ЛЕБЕДКИ ЭЛЕКТРИЧЕСКИЕ, ТЯГОВЫМ УСИЛИЕМ 156,96 (16) КН (Т) | МАШ.-Ч | 3.22 | 2.0608
4582.6 | 2510 | АВТОМОБИЛИ БОРТОВЫЕ ГРУЗОПОДЪЕМНОСТЬЮ ДО 8 Т | МАШ.-Ч | 0.39 | 0.2496
4582.7 | 31087 | КРАСКА | КГ | 0.25 | 0.16
4582.8 | 31248 | ЛАК БИТУМНЫЙ БТ-123 | Т | 6e-05 | 3.8e-05
4582.9 | 32540 | ПРОВОЛОКА СТАЛЬНАЯ НИЗКОУГЛЕРОДИСТАЯ РАЗНОГО НАЗНАЧЕНИЯ ОЦИНКОВАННАЯ ДИАМЕТРОМ 3,0 ММ | Т | 4e-05 | 2.6e-05
4582.10 | 33746 | СТАЛЬ ПОЛОСОВАЯ СПОКОЙНАЯ МАРКИ СТ3СП, ШИРИНОЙ 50-200 ММ ТОЛЩИНОЙ 4-5 ММ | Т | 0.001 | 0.00064
4582.11 | 35518 | РОЛИ СВИНЦОВЫЕ, МАРКИ С1 ТОЛЩИНОЙ 1,0 ММ | Т | 0.0008 | 0.000512
4582.12 | 45527 | БИРКИ МАРКИРОВОЧНЫЕ | 100ШТ | 0.041 | 0.02624
4582.13 | 45883 | КНОПКИ МОНТАЖНЫЕ | 1000ШТ | 0.00832 | 0.005325
4582.14 | 64235 | ЛЕНТА К226 | 100М | 0.0096 | 0.006144
4582.15 | 65140 | СТАЛЬ УГЛОВАЯ, РАВНОПОЛОЧНАЯ, МАРКА СТАЛИ ВСТ3КП2 РАЗМЕРОМ 50Х50Х5 ММ | Т | 0.01 | 0.0064
4583 | СЦЕНА | КАБЕЛЬ С АЛЮМИНИЕВЫМИ ЖИЛАМИ В ПВХ ИЗОЛЯЦИИ И ПВХ АПВПУ-6КВ ОБОЛОЧКЕ, СЕЧ. 1Х70ММ2 | 1000М | 0.064
4584 | Ц0802-141-01 | КАБЕЛЬ, МАССА 1 М, КГ, ДО 1 | 100М | 9.78
4584.1 | 1 | ЗАТРАТЫ ТРУДА РАБОЧИХ-СТРОИТЕЛЕЙ | ЧЕЛ.-Ч | 13.7 | 133.986
4584.2 | 3 | ЗАТРАТЫ ТРУДА МАШИНИСТОВ | ЧЕЛ.-Ч | 4 | 39.12
4584.3 | 513 | ДОМКРАТЫ ГИДРАВЛИЧЕСКИЕ ГРУЗОПОДЪЕМНОСТЬЮ 63 Т | МАШ.-Ч | 3.22 | 31.4916
4584.4 | 766 | КРАНЫ НА АВТОМОБИЛЬНОМ ХОДУ ПРИ РАБОТЕ НА МОНТАЖЕ ТЕХНОЛОГИЧЕСКОГО ОБОРУДОВАНИЯ 10 Т | МАШ.-Ч | 0.39 | 3.8142
4584.5 | 983 | ЛЕБЕДКИ ЭЛЕКТРИЧЕСКИЕ, ТЯГОВЫМ УСИЛИЕМ 156,96 (16) КН (Т) | МАШ.-Ч | 3.22 | 31.4916
4584.6 | 2510 | АВТОМОБИЛИ БОРТОВЫЕ ГРУЗОПОДЪЕМНОСТЬЮ ДО 8 Т | МАШ.-Ч | 0.39 | 3.8142
4584.7 | 31087 | КРАСКА | КГ | 0.25 | 2.445
4584.8 | 31248 | ЛАК БИТУМНЫЙ БТ-123 | Т | 6e-05 | 0.000587
4584.9 | 32540 | ПРОВОЛОКА СТАЛЬНАЯ НИЗКОУГЛЕРОДИСТАЯ РАЗНОГО НАЗНАЧЕНИЯ ОЦИНКОВАННАЯ ДИАМЕТРОМ 3,0 ММ | Т | 4e-05 | 0.000391
4584.10 | 33746 | СТАЛЬ ПОЛОСОВАЯ СПОКОЙНАЯ МАРКИ СТ3СП, ШИРИНОЙ 50-200 ММ ТОЛЩИНОЙ 4-5 ММ | Т | 0.001 | 0.00978
4584.11 | 35518 | РОЛИ СВИНЦОВЫЕ, МАРКИ С1 ТОЛЩИНОЙ 1,0 ММ | Т | 0.0008 | 0.007824
4584.12 | 45527 | БИРКИ МАРКИРОВОЧНЫЕ | 100ШТ | 0.041 | 0.40098
4584.13 | 45883 | КНОПКИ МОНТАЖНЫЕ | 1000ШТ | 0.00832 | 0.08137
4584.14 | 64235 | ЛЕНТА К226 | 100М | 0.0096 | 0.093888
4584.15 | 65140 | СТАЛЬ УГЛОВАЯ, РАВНОПОЛОЧНАЯ, МАРКА СТАЛИ ВСТ3КП2 РАЗМЕРОМ 50Х50Х5 ММ | Т | 0.01 | 0.0978
4585 | СЦЕНА | КАБЕЛЬ С АЛЮМИНИЕВЫМИ ЖИЛАМИ В ПВХ ИЗОЛЯЦИИ И ПВХ АВВГ-0,66КВ ОБОЛОЧКЕ, СЕЧ. 4Х16ММ2 | 1000М | 0.063
4586 | СЦЕНА | КАБЕЛЬ С АЛЮМИНИЕВЫМИ ЖИЛАМИ В ПВХ ИЗОЛЯЦИИ И ПВХ АВВГ-0,66КВ ОБОЛОЧКЕ, СЕЧ. 4Х50ММ2 | 1000М | 0.065
4587 | СЦЕНА | КАБЕЛЬ С АЛЮМИНИЕВЫМИ ЖИЛАМИ В ПВХ ИЗОЛЯЦИИ И ПВХ АВВГ-0,66КВ ОБОЛОЧКЕ, СЕЧ. 3Х120ММ2 | 1000М | 0.136
4588 | СЦЕНА | КАБЕЛЬ С АЛЮМИНИЕВЫМИ ЖИЛАМИ В ПВХ ИЗОЛЯЦИИ И ПВХ АВВГ-0,66КВ ОБОЛОЧКЕ, СЕЧ. 3Х150ММ2 | 1000М | 0.414
4589 | СЦЕНА | КАБЕЛЬ С АЛЮМИНИЕВЫМИ ЖИЛАМИ В ПВХ ИЗОЛЯЦИИ И ПВХ АВВГ-0,66КВ ОБОЛОЧКЕ, СЕЧ. 3Х185ММ2 | 1000М | 0.3
4590 | Ц0802-143-05 ДОП. 7 | ПОКРЫТИЕ КАБЕЛЯ ЛЕНТОЙ СИГНАЛЬНОЙ ОДНОГО КАБЕЛЯ | 100М КАБЕЛЯ | 3.7
4590.1 | 1 | ЗАТРАТЫ ТРУДА РАБОЧИХ-СТРОИТЕЛЕЙ | ЧЕЛ.-Ч | 2.31 | 8.547
4590.2 | 3 | ЗАТРАТЫ ТРУДА МАШИНИСТОВ | ЧЕЛ.-Ч | 0.2 | 0.74
4590.3 | 2510 | АВТОМОБИЛИ БОРТОВЫЕ ГРУЗОПОДЪЕМНОСТЬЮ ДО 8 Т | МАШ.-Ч | 0.2 | 0.74
4591 | СЦЕНА | ЛЕНТА СИГНАЛЬНАЯ ЛОГОТИПОМ "ОСТОРОЖНО КАБЕЛЬ" ДЛЯ КАБЕЛЬНОЙ ТРАНШЕИ 0,4КВ ШИРИНОЙ 300ММ | М | 370
4592 | Е3402-001-03 ДОП. 7 | УСТРОЙСТВО ТРУБОПРОВОДОВ ИЗ АСБЕСТОЦЕМЕНТНЫХ ТРУБ ДИАМЕТРОМ 100 ММ С СОЕДИНЕНИЕМ ПОЛИЭТИЛЕНОВЫМИ МУФТАМИ ДО 2-Х ОТВЕРСТИЙ | КАНАЛО-КМ | 0.172
4592.1 | 1 | ЗАТРАТЫ ТРУДА РАБОЧИХ-СТРОИТЕЛЕЙ | ЧЕЛ.-Ч | 144 | 24.768
4592.2 | 36243 | ДРОВА РАЗДЕЛАННЫЕ ДЛИНОЙ 1,5-2 М СОСНА, ОЛЬХА | М3 | 0.3 | 0.0516
4592.3 | 41912 | МУФТЫ ПОЛИЭТИЛЕНОВЫЕ МПТ-1 ДЛЯ ТРУБ 100ММ | 10 ШТ | 32 | 5.504
4592.4 | 41913 | ПРОБКИ КАБЕЛЬНЫЕ ПОЛИЭТИЛЕНОВЫЕ ПКП-1 ДЛЯ ТРУБ 100ММ | ШТ | 20 | 3.44
4593 | СЦЕНА | ТРУБА АСБЕСТОЦЕМЕНТНАЯ Д-100ММ | М | 172
4594 | Ц0802-143-01 | ПОКРЫТИЕ КАБЕЛЯ КИРПИЧОМ ОДНОГО КАБЕЛЯ | 100М | 3.7
4594.1 | 1 | ЗАТРАТЫ ТРУДА РАБОЧИХ-СТРОИТЕЛЕЙ | ЧЕЛ.-Ч | 6.51 | 24.087
4594.2 | 3 | ЗАТРАТЫ ТРУДА МАШИНИСТОВ | ЧЕЛ.-Ч | 8.48 | 31.376
4594.3 | 766 | КРАНЫ НА АВТОМОБИЛЬНОМ ХОДУ ПРИ РАБОТЕ НА МОНТАЖЕ ТЕХНОЛОГИЧЕСКОГО ОБОРУДОВАНИЯ 10 Т | МАШ.-Ч | 4.24 | 15.688
4594.4 | 2510 | АВТОМОБИЛИ БОРТОВЫЕ ГРУЗОПОДЪЕМНОСТЬЮ ДО 8 Т | МАШ.-Ч | 4.24 | 15.688
4595 | СЦЕНА | ОДИНАРНЫЙ КИРПИЧ | ШТ | 3084
4596 | СЦЕНА | ТРАНСФОРМАТОР ТОКА ТТИ-А 1900/5А 5ВА | ШТ | 3
4597 | ЦЕНА | МУФТА ТЕРМОУСАЖИВАЕМАЯ КОНЦЕВАЯ ВНУТРЕННЕЙ УСТАНОВКИ НА 6КВ 1 ПКВТ 6-70-В | ШТ | 12
4598 | Ц0803-599-09 | ЩИТКИ, УСТАНАВЛИВАЕМЫЕ НА СТЕНЕ РАСПОРНЫМИ ДЮБЕЛЯМИ, МАССА ЩИТКА, КГ, ДО 6 | ШТ | 2
4598.1 | 1 | ЗАТРАТЫ ТРУДА РАБОЧИХ-СТРОИТЕЛЕЙ | ЧЕЛ.-Ч | 3.36 | 6.72
4598.2 | 3 | ЗАТРАТЫ ТРУДА МАШИНИСТОВ | ЧЕЛ.-Ч | 0.02 | 0.04
4598.3 | 766 | КРАНЫ НА АВТОМОБИЛЬНОМ ХОДУ ПРИ РАБОТЕ НА МОНТАЖЕ ТЕХНОЛОГИЧЕСКОГО ОБОРУДОВАНИЯ 10 Т | МАШ.-Ч | 0.01 | 0.02
4598.4 | 2510 | АВТОМОБИЛИ БОРТОВЫЕ ГРУЗОПОДЪЕМНОСТЬЮ ДО 8 Т | МАШ.-Ч | 0.01 | 0.02
4598.5 | 2875 | ПЕРФОРАТОРЫ ЭЛЕКТРИЧЕСКИЕ | МАШ.-Ч | 0.51 | 1.02
4598.6 | 30434 | ДЮБЕЛИ РАСПОРНЫЕ | 100ШТ | 0.041 | 0.082
4598.7 | 31087 | КРАСКА | КГ | 0.2 | 0.4
4598.8 | 45527 | БИРКИ МАРКИРОВОЧНЫЕ | 100ШТ | 0.02 | 0.04
4598.9 | 45667 | ВТУЛКИ ИЗОЛИРУЮЩИЕ | ШТ | 21 | 42
4598.10 | 64806 | ПЕРЕМЫЧКИ ГИБКИЕ, ТИП ПГС-50 | ШТ | 1 | 2
4598.11 | 65155 | СЖИМЫ ОТВЕТВИТЕЛЬНЫЕ | 100ШТ | 0.041 | 0.082
4598.12 | 65312 | ТРУБКА ПОЛИХЛОРВИНИЛОВАЯ | КГ | 0.124 | 0.248
4598.13 | 97117 | СТЕКЛОЛЕНТА ЛИПКАЯ ИЗОЛЯЦИОННАЯ НА ПОЛИКАСИНОВОМ КОМПАУНДЕ МАРКИ ЛСЭПЛ, ШИРИНОЙ 20-30 ММ, ТОЛЩИНОЙ ОТ 0,14 ДО 0,19 ММ ВКЛЮЧИТЕЛЬНО | КГ | 0.016 | 0.032
4599 | ЦЕНА | ЯЧЕЙКИ КСО-386 6КВ С ВЫКЛЮЧАТЕЛЯМИ | ШТ | 2
4600 | СЦЕНА | ОГРАНИЧИТЕЛЬ ПЕРЕНАПРЯЖЕНИЙ | ШТ | 3
ЗЕМЛЯНЫЕ РАБОТЫ
4601 | Е0101-009-23 ДОП. 3 | РАЗРАБОТКА ТРАНШЕЙ В ОТВАЛ ЭКСКАВАТОРОМ "ОБРАТНАЯ ЛОПАТА" С КОВШОМ ВМЕСТИМОСТЬЮ 0,25 М3, ГРУППА ГРУНТОВ: 2 | 1000М3 | 0.11637
4601.1 | 3 | ЗАТРАТЫ ТРУДА МАШИНИСТОВ | ЧЕЛ.-Ч | 53.1 | 6.1792
4601.2 | 2288 | ЭКСКАВАТОРЫ ОДНОКОВШОВЫЕ ДИЗЕЛЬНЫЕ НА ПНЕВМОКОЛЕСНОМ ХОДУ ПРИ РАБОТЕ НА ДРУГИХ ВИДАХ СТРОИТЕЛЬСТВА (КРОМЕ ВОДОХОЗЯЙСТВЕННОГО) 0,25 М3 | МАШ.-Ч | 53.1 | 6.1792
4602 | Е0102-061-01 | ЗАСЫПКА ВРУЧНУЮ ТРАНШЕЙ, ПАЗУХ КОТЛОВАНОВ И ЯМ, ГРУППА ГРУНТОВ 1 | 100М3 | 0.3879
4602.1 | 1 | ЗАТРАТЫ ТРУДА РАБОЧИХ-СТРОИТЕЛЕЙ | ЧЕЛ.-Ч | 88.5 | 34.3291
4603 | СЦЕНА | ПЕСОК | М3 | 38.79
4604 | Е0102-061-01 | ЗАСЫПКА ВРУЧНУЮ ТРАНШЕЙ, ПАЗУХ КОТЛОВАНОВ И ЯМ, ГРУППА ГРУНТОВ 1 | 100М3 | 0.7768
4604.1 | 1 | ЗАТРАТЫ ТРУДА РАБОЧИХ-СТРОИТЕЛЕЙ | ЧЕЛ.-Ч | 88.5 | 68.7468
ЗАЗЕМЛЕНИЯ ТП
4605 | Ц0802-471-04 ДОП. 8 | ЗАЗЕМЛИТЕЛЬ ВЕРТИКАЛЬНЫЙ ИЗ КРУГЛОЙ СТАЛИ, ДИАМЕТР, ММ 16 | 10ШТ | 1.2
4605.1 | 1 | ЗАТРАТЫ ТРУДА РАБОЧИХ-СТРОИТЕЛЕЙ | ЧЕЛ.-Ч | 8.29 | 9.948
4605.2 | 3 | ЗАТРАТЫ ТРУДА МАШИНИСТОВ | ЧЕЛ.-Ч | 0.28 | 0.336
4605.3 | 766 | КРАНЫ НА АВТОМОБИЛЬНОМ ХОДУ ПРИ РАБОТЕ НА МОНТАЖЕ ТЕХНОЛОГИЧЕСКОГО ОБОРУДОВАНИЯ 10 Т | МАШ.-Ч | 0.14 | 0.168
4605.4 | 2016 | УСТАНОВКИ ДЛЯ СВАРКИ РУЧНОЙ ДУГОВОЙ (ПОСТОЯННОГО ТОКА) | МАШ.-Ч | 2.54 | 3.048
4605.5 | 2510 | АВТОМОБИЛИ БОРТОВЫЕ ГРУЗОПОДЪЕМНОСТЬЮ ДО 8 Т | МАШ.-Ч | 0.14 | 0.168
4605.6 | 31248 | ЛАК БИТУМНЫЙ БТ-123 | Т | 0.002 | 0.0024
4605.7 | 35377 | ЭЛЕКТРОДЫ ДИАМЕТРОМ 4 ММ Э42А | КГ | 0.78 | 0.936
4605.8 | 65137 | СТАЛЬ УГЛЕРОДИСТАЯ ОБЫКНОВЕННОГО КАЧЕСТВА, МАРКА СТАЛИ ВСТ3ПС5-1, КРУГЛАЯ ДИАМЕТРОМ 16 ММ | Т | 0.081 | 0.0972
4606 | Ц0802-472-02 ДОП. 8 | ЗАЗЕМЛЯЮЩИЕ ПРОВОДНИКИ. ЗАЗЕМЛИТЕЛЬ ГОРИЗОНТАЛЬНЫЙ ИЗ СТАЛИ ПОЛОСОВОЙ СЕЧЕНИЕМ 160 ММ2 | 100М | 0.96
4606.1 | 1 | ЗАТРАТЫ ТРУДА РАБОЧИХ-СТРОИТЕЛЕЙ | ЧЕЛ.-Ч | 16.6 | 15.936
4606.2 | 3 | ЗАТРАТЫ ТРУДА МАШИНИСТОВ | ЧЕЛ.-Ч | 0.44 | 0.4224
4606.3 | 766 | КРАНЫ НА АВТОМОБИЛЬНОМ ХОДУ ПРИ РАБОТЕ НА МОНТАЖЕ ТЕХНОЛОГИЧЕСКОГО ОБОРУДОВАНИЯ 10 Т | МАШ.-Ч | 0.22 | 0.2112
4606.4 | 2016 | УСТАНОВКИ ДЛЯ СВАРКИ РУЧНОЙ ДУГОВОЙ (ПОСТОЯННОГО ТОКА) | МАШ.-Ч | 3.13 | 3.0048
4606.5 | 2510 | АВТОМОБИЛИ БОРТОВЫЕ ГРУЗОПОДЪЕМНОСТЬЮ ДО 8 Т | МАШ.-Ч | 0.22 | 0.2112
4606.6 | 31248 | ЛАК БИТУМНЫЙ БТ-123 | Т | 0.0037 | 0.003552
4606.7 | 35377 | ЭЛЕКТРОДЫ ДИАМЕТРОМ 4 ММ Э42А | КГ | 0.9 | 0.864
4606.8 | 44564 | СТАЛЬ ПОЛОСОВАЯ КИПЯЩАЯ 40Х4 ММ | Т | 0.13 | 0.1248
4607 | СЦЕНА | ЗАЖИМ ДЛЯ ПОДКЛЮЧЕНИЯ ПРОВОДНИКА ДО 40ММ ОЦИНКОВАННАЯ | ШТ | 14
ЗЕМЛЯНЫЕ РАБОТЫ ТП
4608 | Е0101-009-23 ДОП. 3 | РАЗРАБОТКА ТРАНШЕЙ В ОТВАЛ ЭКСКАВАТОРОМ "ОБРАТНАЯ ЛОПАТА" С КОВШОМ ВМЕСТИМОСТЬЮ 0,25 М3, ГРУППА ГРУНТОВ: 2 | 1000М3 | 0.02688
4608.1 | 3 | ЗАТРАТЫ ТРУДА МАШИНИСТОВ | ЧЕЛ.-Ч | 53.1 | 1.4273
4608.2 | 2288 | ЭКСКАВАТОРЫ ОДНОКОВШОВЫЕ ДИЗЕЛЬНЫЕ НА ПНЕВМОКОЛЕСНОМ ХОДУ ПРИ РАБОТЕ НА ДРУГИХ ВИДАХ СТРОИТЕЛЬСТВА (КРОМЕ ВОДОХОЗЯЙСТВЕННОГО) 0,25 М3 | МАШ.-Ч | 53.1 | 1.4273
4609 | Е0101-033-01 | ЗАСЫПКА ТРАНШЕЙ И КОТЛОВАНОВ С ПЕРЕМЕЩЕНИЕМ ГРУНТА ДО 5 М БУЛЬДОЗЕРАМИ МОЩНОСТЬЮ 59 [80] КВТ [Л.С.], 1 ГРУППА ГРУНТОВ | 1000М3 | 0.02688
4609.1 | 3 | ЗАТРАТЫ ТРУДА МАШИНИСТОВ | ЧЕЛ.-Ч | 7.6 | 0.20429
4609.2 | 257 | БУЛЬДОЗЕРЫ ПРИ РАБОТЕ НА ДРУГИХ ВИДАХ СТРОИТЕЛЬСТВА (КРОМЕ ВОДОХОЗЯЙСТВЕННОГО) 59 (80) КВТ (Л.С.) | МАШ.-Ч | 7.6 | 0.20429
УЛИЧНЫЙ СВЕТИЛЬНИК
4610 | Е3304-014-03 ДОП. 9 | УСТАНОВКА СВЕТИЛЬНИКОВ СО СВЕТОДИОДНЫМИ ЛАМПАМИ С АВТОГИДРОПОДЪЕМНИКА | 100 ШТ | 0.32
4610.1 | 1 | ЗАТРАТЫ ТРУДА РАБОЧИХ-СТРОИТЕЛЕЙ | ЧЕЛ.-Ч | 34 | 10.88
4610.2 | 3 | ЗАТРАТЫ ТРУДА МАШИНИСТОВ | ЧЕЛ.-Ч | 14 | 4.48
4610.3 | 1935 | АВТОГИДРОПОДЪЕМНИК ISUZU KRANTAS 230 ВЫСОТА ПОДЬЕМА 12 М | МАШ.-Ч | 14 | 4.48
4611 | ЦЕНА | УЛИЧНЫЙ СВЕТИЛЬНИК 50ВТ HOROZ LAGUNA-50 | ШТ | 32
4612 | Ц0802-363-01 | УСТАНОВКА СТАЛЬНЫХ ОПОР | ШТ | 32
4612.1 | 1 | ЗАТРАТЫ ТРУДА РАБОЧИХ-СТРОИТЕЛЕЙ | ЧЕЛ.-Ч | 3.41 | 109.12
4612.2 | 3 | ЗАТРАТЫ ТРУДА МАШИНИСТОВ | ЧЕЛ.-Ч | 1.37 | 43.84
4612.3 | 406 | ВЫШКИ ТЕЛЕСКОПИЧЕСКИЕ 25 М | МАШ.-Ч | 1.33 | 42.56
4612.4 | 766 | КРАНЫ НА АВТОМОБИЛЬНОМ ХОДУ ПРИ РАБОТЕ НА МОНТАЖЕ ТЕХНОЛОГИЧЕСКОГО ОБОРУДОВАНИЯ 10 Т | МАШ.-Ч | 0.02 | 0.64
4612.5 | 2510 | АВТОМОБИЛИ БОРТОВЫЕ ГРУЗОПОДЪЕМНОСТЬЮ ДО 8 Т | МАШ.-Ч | 0.02 | 0.64
4613 | ЦЕНА | ОПОРА ОСВЕТИТЕЛЬНАЯ, МЕТАЛЛИЧ-Я, ВЫСОТОЙ H=4М СТАЛЬНАЯ ОГК-3 | ШТ | 32
4614 | СЦЕНА | КРОНШТЕЙН ОДНОРОЖКОВЫЙ ТРОТУАРНЫЙ КРКР-1-175 | ШТ | 32
4615 | СЦЕНА | ФЛАНЕЦ ОПОРНЫЙ ДЛЯ КРЕПЛЕНИЯ ОПОРЫ НА БЛОК ФУНДАМЕНТНЫЙ | ШТ | 32
4616 | СЦЕНА | БОЛТ М10 С ГАЙКОЙ И ШАЙБОЙ (ДЛЯ КРЕПЛЕНИЯ КРОНШТЕЙНА К ОПОРЕ) | ШТ | 128
4617 | СЦЕНА | БОЛТ М14С ГАЙКОЙ И ШАЙБОЙ | ШТ | 128
4618 | Е0601-001-13 ДОП. 3 | УСТРОЙСТВО ФУНДАМЕНТОВ-СТОЛБОВ БЕТОННЫХ | 100М3 | 0.04
4618.1 | 1 | ЗАТРАТЫ ТРУДА РАБОЧИХ-СТРОИТЕЛЕЙ | ЧЕЛ.-Ч | 598.26 | 23.9304
4618.2 | 3 | ЗАТРАТЫ ТРУДА МАШИНИСТОВ | ЧЕЛ.-Ч | 19.7 | 0.788
4618.3 | 112 | АВТОПОГРУЗЧИКИ 5 Т | МАШ.-Ч | 0.27 | 0.0108
4618.4 | 403 | ВИБРАТОРЫ ГЛУБИННЫЕ | МАШ.-Ч | 29.16 | 1.1664
4618.5 | 698 | КРАНЫ БАШЕННЫЕ ПРИ РАБОТЕ НА ДРУГИХ ВИДАХ СТРОИТЕЛЬСТВА 8 Т | МАШ.-Ч | 17.61 | 0.7044
4618.6 | 762 | КРАНЫ НА АВТОМОБИЛЬНОМ ХОДУ ПРИ РАБОТЕ НА ДРУГИХ ВИДАХ СТРОИТЕЛЬСТВА 10 Т | МАШ.-Ч | 0.74 | 0.0296
4618.7 | 1571 | ПИЛА ЭЛЕКТРИЧЕСКАЯ ЦЕПНАЯ | МАШ.-Ч | 0.86 | 0.0344
4618.8 | 2509 | АВТОМОБИЛИ БОРТОВЫЕ ГРУЗОПОДЪЕМНОСТЬЮ ДО 5 Т | МАШ.-Ч | 1.08 | 0.0432
4618.9 | 9219 | ВОДА | М3 | 0.424 | 0.01696
4618.10 | 22006 | БЕТОН ТЯЖЕЛЫЙ, КЛАСС В 15 (М200) | М3 | 102 | 4.08
4618.11 | 30407 | ГВОЗДИ СТРОИТЕЛЬНЫЕ | Т | 0.03 | 0.0012
4618.12 | 30652 | ИЗВЕСТЬ СТРОИТЕЛЬНАЯ НЕГАШЕНАЯ КОМОВАЯ, СОРТ 1 | Т | 0.082 | 0.00328
4618.13 | 32524 | КАТАНКА ГОРЯЧЕКАТАНАЯ В МОТКАХ ДИАМЕТРОМ 6,3-6,5 ММ | Т | 0.0762 | 0.003048
4618.14 | 35516 | РОГОЖА | М2 | 75 | 3
4618.15 | 36061 | ДОСКИ ОБРЕЗНЫЕ ХВОЙНЫХ ПОРОД ДЛИНОЙ 4-6,5 М, ШИРИНОЙ 75-150 ММ, ТОЛЩИНОЙ 44 ММ И БОЛЕЕ, III СОРТА | М3 | 0.7 | 0.028
4618.16 | 51619 | ЩИТЫ ИЗ ДОСОК ТОЛЩИНОЙ 25 ММ | М2 | 65.1 | 2.604
РАЗДЕЛ 139. ТЕПЛОВЫЕ СЕТИ 1
4619 | ЦЕНА | МОДУЛЬНАЯ ВОДОГРЕЙНАЯ КОТЕЛЬНАЯ УСТАНОВКА МТУ 300Т (150Х2) | ШТ | 1
ОТОПЛЕНИЕ.ЧИЛЛЕР
4620 | Е2004-001-01 | УСТАНОВКА АГРЕГАТОВ ВОЗДУШНО-ОТОПИТЕЛЬНЫХ МАССОЙ ДО 0,25 Т | АГРЕГАТ | 1
4620.1 | 1 | ЗАТРАТЫ ТРУДА РАБОЧИХ-СТРОИТЕЛЕЙ | ЧЕЛ.-Ч | 8.18 | 8.18
4620.2 | 3 | ЗАТРАТЫ ТРУДА МАШИНИСТОВ | ЧЕЛ.-Ч | 0.14 | 0.14
4620.3 | 762 | КРАНЫ НА АВТОМОБИЛЬНОМ ХОДУ ПРИ РАБОТЕ НА ДРУГИХ ВИДАХ СТРОИТЕЛЬСТВА 10 Т | МАШ.-Ч | 0.05 | 0.05
4620.4 | 969 | ЛЕБЕДКИ РУЧНЫЕ И РЫЧАЖНЫЕ, ТЯГОВЫМ УСИЛИЕМ 31,39 (3,2) КН (Т) | МАШ.-Ч | 1.87 | 1.87
4620.5 | 2016 | УСТАНОВКИ ДЛЯ СВАРКИ РУЧНОЙ ДУГОВОЙ (ПОСТОЯННОГО ТОКА) | МАШ.-Ч | 1.07 | 1.07
4620.6 | 2509 | АВТОМОБИЛИ БОРТОВЫЕ ГРУЗОПОДЪЕМНОСТЬЮ ДО 5 Т | МАШ.-Ч | 0.09 | 0.09
4620.7 | 30322 | БОЛТЫ СТРОИТЕЛЬНЫЕ С ГАЙКАМИ И ШАЙБАМИ | Т | 0.0009 | 0.0009
4620.8 | 35319 | ЭЛЕКТРОДЫ ДИАМЕТРОМ 5 ММ Э42А | Т | 0.00027 | 0.00027
4620.9 | 45407 | ПРОКЛАДКИ РЕЗИНОВЫЕ (ПЛАСТИНА ТЕХНИЧЕСКАЯ ПРЕССОВАННАЯ) | КГ | 0.2 | 0.2
4621 | ЦЕНА | ТЕПЛОВОЙ НАСОС НА 260КВТ (HEAT PUMP SHIVAKI CTX1-T260HF) -15...+43С QM=280КВТ,QX=260КВТ, NЭ=87,4КВТ 380В 50ГЦ 2000Х2160Х2335ММ | ШТ | 1
4622 | Е2401-001-06 | ПРОКЛАДКА ТРУБОПРОВОДОВ В КАНАЛАХ И НАДЗЕМНАЯ ПРИ УСЛОВНОМ ДАВЛЕНИИ 0,6 МПА, ТЕМПЕРАТУРЕ 115 ГР.С, ДИАМЕТР ТРУБ 150 ММ | КМ ТРУБОПРОВОДА | 0.138
4622.1 | 1 | ЗАТРАТЫ ТРУДА РАБОЧИХ-СТРОИТЕЛЕЙ | ЧЕЛ.-Ч | 629 | 86.802
4622.2 | 3 | ЗАТРАТЫ ТРУДА МАШИНИСТОВ | ЧЕЛ.-Ч | 113.52 | 15.6658
4622.3 | 128 | АГРЕГАТЫ СВАРОЧНЫЕ ПЕРЕДВИЖНЫЕ С НОМИНАЛЬНЫМ СВАРОЧНЫМ ТОКОМ 250-400 А С ДИЗЕЛЬНЫМ ДВИГАТЕЛЕМ | МАШ.-Ч | 222.88 | 30.7574
4622.4 | 660 | КОМПРЕССОРЫ ПЕРЕДВИЖНЫЕ С ДВИГАТЕЛЕМ ВНУТРЕННЕГО СГОРАНИЯ ДАВЛЕНИЕМ ДО 686 КПА (7 АТМ.) 5 М3/МИН | МАШ.-Ч | 17.4 | 2.4012
4622.5 | 762 | КРАНЫ НА АВТОМОБИЛЬНОМ ХОДУ ПРИ РАБОТЕ НА ДРУГИХ ВИДАХ СТРОИТЕЛЬСТВА 10 Т | МАШ.-Ч | 0.13 | 0.01794
4622.6 | 846 | КРАНЫ-ТРУБОУКЛАДЧИКИ ДЛЯ ТРУБ ДИАМЕТРОМ (ГРУЗОПОДЪЕМНОСТЬЮ) ДО 400 ММ (6,3 Т) | МАШ.-Ч | 48.61 | 6.7082
4622.7 | 1147 | МАШИНЫ ШЛИФОВАЛЬНЫЕ ЭЛЕКТРИЧЕСКИЕ | МАШ.-Ч | 24.75 | 3.4155
4622.8 | 1684 | АГРЕГАТЫ НАПОЛНИТЕЛЬНО-ОПРЕССОВОЧНЫЕ ДО 70 М3/Ч | МАШ.-Ч | 34.8 | 4.8024
4622.9 | 2349 | ЭЛЕКТРОСТАНЦИИ ПЕРЕДВИЖНЫЕ 4 КВТ | МАШ.-Ч | 12.38 | 1.7084
4622.10 | 2509 | АВТОМОБИЛИ БОРТОВЫЕ ГРУЗОПОДЪЕМНОСТЬЮ ДО 5 Т | МАШ.-Ч | 0.2 | 0.0276
4622.11 | 9219 | ВОДА | М3 | 88.4 | 12.1992
4622.12 | 30650 | ИЗВЕСТЬ СТРОИТЕЛЬНАЯ НЕГАШЕНАЯ ХЛОРНАЯ МАРКИ А | Т | 0.0053 | 0.000731
4622.13 | 35310 | ЭЛЕКТРОДЫ ДИАМЕТРОМ 4 ММ Э42 | Т | 0.128 | 0.017664
4622.14 | 44897 | ШЛИФКРУГИ | ШТ | 2.48 | 0.34224
4623 | СЦЕНА | ТРУБЫ СТАЛ. ЭЛ.СВАРНЫЕ ПРЯМОШОВ. Д-159Х4,0ММ | М | 138
4624 | Е2401-001-01 | ПРОКЛАДКА ТРУБОПРОВОДОВ В КАНАЛАХ И НАДЗЕМНАЯ ПРИ УСЛОВНОМ ДАВЛЕНИИ 0,6 МПА, ТЕМПЕРАТУРЕ 115 ГР.С, ДИАМЕТР ТРУБ 50 ММ | КМ ТРУБОПРОВОДА | 0.03
4624.1 | 1 | ЗАТРАТЫ ТРУДА РАБОЧИХ-СТРОИТЕЛЕЙ | ЧЕЛ.-Ч | 431 | 12.93
4624.2 | 3 | ЗАТРАТЫ ТРУДА МАШИНИСТОВ | ЧЕЛ.-Ч | 75.49 | 2.2647
4624.3 | 128 | АГРЕГАТЫ СВАРОЧНЫЕ ПЕРЕДВИЖНЫЕ С НОМИНАЛЬНЫМ СВАРОЧНЫМ ТОКОМ 250-400 А С ДИЗЕЛЬНЫМ ДВИГАТЕЛЕМ | МАШ.-Ч | 73.7 | 2.211
4624.4 | 660 | КОМПРЕССОРЫ ПЕРЕДВИЖНЫЕ С ДВИГАТЕЛЕМ ВНУТРЕННЕГО СГОРАНИЯ ДАВЛЕНИЕМ ДО 686 КПА (7 АТМ.) 5 М3/МИН | МАШ.-Ч | 14.5 | 0.435
4624.5 | 762 | КРАНЫ НА АВТОМОБИЛЬНОМ ХОДУ ПРИ РАБОТЕ НА ДРУГИХ ВИДАХ СТРОИТЕЛЬСТВА 10 Т | МАШ.-Ч | 0.08 | 0.0024
4624.6 | 846 | КРАНЫ-ТРУБОУКЛАДЧИКИ ДЛЯ ТРУБ ДИАМЕТРОМ (ГРУЗОПОДЪЕМНОСТЬЮ) ДО 400 ММ (6,3 Т) | МАШ.-Ч | 27.66 | 0.8298
4624.7 | 1147 | МАШИНЫ ШЛИФОВАЛЬНЫЕ ЭЛЕКТРИЧЕСКИЕ | МАШ.-Ч | 8.26 | 0.2478
4624.8 | 1684 | АГРЕГАТЫ НАПОЛНИТЕЛЬНО-ОПРЕССОВОЧНЫЕ ДО 70 М3/Ч | МАШ.-Ч | 29 | 0.87
4624.9 | 2349 | ЭЛЕКТРОСТАНЦИИ ПЕРЕДВИЖНЫЕ 4 КВТ | МАШ.-Ч | 4.13 | 0.1239
4624.10 | 2509 | АВТОМОБИЛИ БОРТОВЫЕ ГРУЗОПОДЪЕМНОСТЬЮ ДО 5 Т | МАШ.-Ч | 0.12 | 0.0036
4624.11 | 9219 | ВОДА | М3 | 10.2 | 0.306
4624.12 | 30650 | ИЗВЕСТЬ СТРОИТЕЛЬНАЯ НЕГАШЕНАЯ ХЛОРНАЯ МАРКИ А | Т | 0.0006 | 1.8e-05
4624.13 | 35310 | ЭЛЕКТРОДЫ ДИАМЕТРОМ 4 ММ Э42 | Т | 0.04 | 0.0012
4624.14 | 44897 | ШЛИФКРУГИ | ШТ | 0.83 | 0.0249
4625 | СЦЕНА | ТРУБЫ СТАЛ. ЭЛ.СВАРНЫЕ ПРЯМОШОВ. Д-57Х3ММ | М | 30
4626 | Е1602-005-01 МИНСТРОЙИЖКХ 03.03.23 Г. N 42 | ПРОКЛАДКА ТРУБОПРОВОДОВ ОТОПЛЕНИЯ И ВОДОСНАБЖЕНИЯ ИЗ СТАЛЬНЫХ ЭЛЕКТРОСВАРНЫХ ТРУБ ДИАМЕТРОМ 15 ММ | 100 М ТРУБОПРОВОДА | 0.01
4626.1 | 1 | ЗАТРАТЫ ТРУДА РАБОЧИХ-СТРОИТЕЛЕЙ | ЧЕЛ.-Ч | 60.83 | 0.6083
4626.2 | 3 | ЗАТРАТЫ ТРУДА МАШИНИСТОВ | ЧЕЛ.-Ч | 1.06 | 0.0106
4626.3 | 698 | КРАНЫ БАШЕННЫЕ ПРИ РАБОТЕ НА ДРУГИХ ВИДАХ СТРОИТЕЛЬСТВА 8 Т | МАШ.-Ч | 0.12 | 0.0012
4626.4 | 762 | КРАНЫ НА АВТОМОБИЛЬНОМ ХОДУ ПРИ РАБОТЕ НА ДРУГИХ ВИДАХ СТРОИТЕЛЬСТВА 10 Т | МАШ.-Ч | 0.07 | 0.0007
4626.5 | 2509 | АВТОМОБИЛИ БОРТОВЫЕ ГРУЗОПОДЪЕМНОСТЬЮ ДО 5 Т | МАШ.-Ч | 0.87 | 0.0087
4626.6 | 2577 | АППАРАТЫ ДЛЯ ГАЗОВОЙ СВАРКИ И РЕЗКИ | МАШ.-Ч | 18.44 | 0.1844
4626.7 | 9219 | ВОДА | М3 | 1.76 | 0.0176
4626.8 | 22455 | РАСТВОР ГОТОВЫЙ КЛАДОЧНЫЙ ЦЕМЕНТНЫЙ, МАРКА: 200 | М3 | 0.008 | 8e-05
4626.9 | 32534 | ПРОВОЛОКА СВАРОЧНАЯ ЛЕГИРОВАННАЯ ДИАМЕТРОМ 4 ММ | Т | 0.0002 | 2e-06
4626.10 | 34241 | КИСЛОРОД ТЕХНИЧЕСКИЙ ГАЗООБРАЗНЫЙ | М3 | 0.35 | 0.0035
4626.11 | 34350 | АЦЕТИЛЕН ГАЗООБРАЗНЫЙ ТЕХНИЧЕСКИЙ | М3 | 0.32 | 0.0032
4627 | СЦЕНА | ТРУБЫ СТАЛЬНЫЕ ВОДОГАЗОПРОВОДНЫЕ УСИЛЕННЫЕ DY15 | М | 1
4628 | Е2401-033-01 | УСТАНОВКА ВЕНТИЛЕЙ И КЛАПАНОВ ОБРАТНЫХ МУФТОВЫХ ДИАМЕТРОМ ДО 20 ММ | ШТ. | 4
4628.1 | 1 | ЗАТРАТЫ ТРУДА РАБОЧИХ-СТРОИТЕЛЕЙ | ЧЕЛ.-Ч | 0.84 | 3.36
4628.2 | 30956 | КРАСКИ МАСЛЯНЫЕ ЗЕМЛЯНЫЕ МА-0115 МУМИЯ, СУРИК ЖЕЛЕЗНЫЙ | Т | 2e-05 | 8e-05
4628.3 | 31656 | ОЛИФА НАТУРАЛЬНАЯ | КГ | 0.007 | 0.028
4628.4 | 35567 | ОЧЕС ЛЬНЯНОЙ | КГ | 0.007 | 0.028
4629 | СЦЕНА | ВЕНТИЛЬ ЗАПОРНЫЙ МУФТОВЫЙ DУ15 | ШТ | 4
4630 | Е2203-007-03 | УСТАНОВКА ЗАДВИЖЕК ИЛИ КЛАПАНОВ ОБРАТНЫХ СТАЛЬНЫХ ДИАМЕТРОМ 150 ММ | ЗАДВИЖКА | 2
4630.1 | 1 | ЗАТРАТЫ ТРУДА РАБОЧИХ-СТРОИТЕЛЕЙ | ЧЕЛ.-Ч | 2.46 | 4.92
4630.2 | 3 | ЗАТРАТЫ ТРУДА МАШИНИСТОВ | ЧЕЛ.-Ч | 0.31 | 0.62
4630.3 | 762 | КРАНЫ НА АВТОМОБИЛЬНОМ ХОДУ ПРИ РАБОТЕ НА ДРУГИХ ВИДАХ СТРОИТЕЛЬСТВА 10 Т | МАШ.-Ч | 0.03 | 0.06
4630.4 | 846 | КРАНЫ-ТРУБОУКЛАДЧИКИ ДЛЯ ТРУБ ДИАМЕТРОМ (ГРУЗОПОДЪЕМНОСТЬЮ) ДО 400 ММ (6,3 Т) | МАШ.-Ч | 0.19 | 0.38
4630.5 | 2499 | АВТОМОБИЛИ БОРТОВЫЕ ГРУЗОПОДЪЕМНОСТЬЮ ДО 5 Т | МАШ.-Ч | 0.09 | 0.18
4630.6 | 30535 | ПРОКЛАДКИ РЕЗИНОВЫЕ (ПЛАСТИНА ТЕХНИЧЕСКАЯ ПРЕССОВАННАЯ) | КГ | 0.15 | 0.3
4630.7 | 52041 | БОЛТЫ С ГАЙКАМИ И ШАЙБАМИ ДЛЯ САНИТАРНО-ТЕХНИЧЕСКИХ РАБОТ, ДИАМЕТРОМ 20-22 ММ | Т | 0.0024 | 0.0048
4631 | СЦЕНА | ЗАТВОР ФЛАНЦЕВЫЙ СТАЛЬНОЙ ДИСКОВЫЙ ПОВОРОТНЫЙ PN 16, T Д-159Х4 BS 1154 (TECOFI) | ШТ | 2
4632 | Е2203-007-01 | УСТАНОВКА ЗАДВИЖЕК ИЛИ КЛАПАНОВ ОБРАТНЫХ СТАЛЬНЫХ ДИАМЕТРОМ 50 ММ | ЗАДВИЖКА | 2
4632.1 | 1 | ЗАТРАТЫ ТРУДА РАБОЧИХ-СТРОИТЕЛЕЙ | ЧЕЛ.-Ч | 1.07 | 2.14
4632.2 | 3 | ЗАТРАТЫ ТРУДА МАШИНИСТОВ | ЧЕЛ.-Ч | 0.03 | 0.06
4632.3 | 2499 | АВТОМОБИЛИ БОРТОВЫЕ ГРУЗОПОДЪЕМНОСТЬЮ ДО 5 Т | МАШ.-Ч | 0.03 | 0.06
4632.4 | 30535 | ПРОКЛАДКИ РЕЗИНОВЫЕ (ПЛАСТИНА ТЕХНИЧЕСКАЯ ПРЕССОВАННАЯ) | КГ | 0.04 | 0.08
4632.5 | 52040 | БОЛТЫ С ГАЙКАМИ И ШАЙБАМИ ДЛЯ САНИТАРНО-ТЕХНИЧЕСКИХ РАБОТ, ДИАМЕТРОМ 16 ММ | Т | 0.0008 | 0.0016
4633 | СЦЕНА | ЗАТВОР СТАЛЬНОЙ Д-57Х3 | ШТ | 2
4634 | СЦЕНА | ФЛАНЕЦ СТАЛЬНОЙ Д159 | ШТ | 4
4635 | СЦЕНА | ОПОРА НЕПОДВИЖНАЯ ХОМУТОВАЯ ТРУБОПРОВОДОВ ДН 57ММ | ШТ | 2
4636 | СЦЕНА | ОПОРА НЕПОДВИЖНАЯ ХОМУТОВАЯ ТРУБОПРОВОДОВ ДН 159ММ | ШТ | 4
4637 | СЦЕНА | ОПОРЫ ПОДВИЖНЫЕ СКОЛЬЗЯЩИЕ ОПП1-70.57 | ШТ | 56
4638 | СЦЕНА | ОПОРНЫЕ ПОДУШКИ ОП1(200Х200) | ШТ | 112
4639 | СЦЕНА | ОТВОДЫ ГЛАДКОГНУТЫЕ ИЗ СТАЛЬНЫХ ТРУБ Д57 | ШТ | 6
4640 | СЦЕНА | ОТВОДЫ ГЛАДКОГНУТЫЕ ИЗ СТАЛЬНЫХ ТРУБ Д159 | ШТ | 14
4641 | Е2401-033-02 | УСТАНОВКА ВЕНТИЛЕЙ И КЛАПАНОВ ОБРАТНЫХ МУФТОВЫХ ДИАМЕТРОМ ДО 32 ММ | ШТ. | 2
4641.1 | 1 | ЗАТРАТЫ ТРУДА РАБОЧИХ-СТРОИТЕЛЕЙ | ЧЕЛ.-Ч | 1.07 | 2.14
4641.2 | 30956 | КРАСКИ МАСЛЯНЫЕ ЗЕМЛЯНЫЕ МА-0115 МУМИЯ, СУРИК ЖЕЛЕЗНЫЙ | Т | 3e-05 | 6e-05
4641.3 | 31656 | ОЛИФА НАТУРАЛЬНАЯ | КГ | 0.0122 | 0.0244
4641.4 | 35567 | ОЧЕС ЛЬНЯНОЙ | КГ | 0.0122 | 0.0244
4642 | СЦЕНА | ВЕНТИЛЬ ЗАПОРНЫЙ МУФТОВЫЙ DУ25 | ШТ | 2
4643 | Е1806-006-07 | УСТАНОВКА НАСОСОВ РУЧНЫХ | УЗЕЛ | 1
4643.1 | 1 | ЗАТРАТЫ ТРУДА РАБОЧИХ-СТРОИТЕЛЕЙ | ЧЕЛ.-Ч | 6.69 | 6.69
4643.2 | 3 | ЗАТРАТЫ ТРУДА МАШИНИСТОВ | ЧЕЛ.-Ч | 0.1 | 0.1
4643.3 | 762 | КРАНЫ НА АВТОМОБИЛЬНОМ ХОДУ ПРИ РАБОТЕ НА ДРУГИХ ВИДАХ СТРОИТЕЛЬСТВА 10 Т | МАШ.-Ч | 0.02 | 0.02
4643.4 | 2509 | АВТОМОБИЛИ БОРТОВЫЕ ГРУЗОПОДЪЕМНОСТЬЮ ДО 5 Т | МАШ.-Ч | 0.08 | 0.08
4643.5 | 2875 | ПЕРФОРАТОРЫ ЭЛЕКТРИЧЕСКИЕ | МАШ.-Ч | 0.17 | 0.17
4643.6 | 12102 | РАСТВОР ГОТОВЫЙ КЛАДОЧНЫЙ ТЯЖЕЛЫЙ ЦЕМЕНТНЫЙ, МАРКА: 50 | М3 | 0.0005 | 0.0005
4643.7 | 30956 | КРАСКИ МАСЛЯНЫЕ ЗЕМЛЯНЫЕ МА-0115 МУМИЯ, СУРИК ЖЕЛЕЗНЫЙ | Т | 9e-05 | 9e-05
4643.8 | 31651 | ОЛИФА КОМБИНИРОВАННАЯ К-3 | Т | 5e-05 | 5e-05
4643.9 | 35567 | ОЧЕС ЛЬНЯНОЙ | КГ | 0.05 | 0.05
4643.10 | 52039 | БОЛТЫ С ГАЙКАМИ И ШАЙБАМИ ДЛЯ САНИТАРНО-ТЕХНИЧЕСКИХ РАБОТ, ДИАМЕТРОМ 12 ММ | Т | 0.00228 | 0.00228
4643.11 | 52478 | КРЕПЛЕНИЯ ДЛЯ ВОЗДУХОВОДОВ ХОМУТЫ СТД 205 | Т | 0.00015 | 0.00015
4644 | ЦЕНА | НАСОС ГНОМ 1,1 КВТ 220 С ТЕРМОСТОЙКИМ ШЛАНГОМ DY20=15МЕТРОВ | ШТ | 1
ОБЬЕМ РАБОТ
4645 | Е2202-001-03 | НАНЕСЕНИЕ НОРМАЛЬНОЙ АНТИКОРРОЗИОННОЙ БИТУМНО-РЕЗИНОВОЙ ИЛИ БИТУМНО-ПОЛИМЕРНОЙ ИЗОЛЯЦИИ НА СТАЛЬНЫЕ ТРУБОПРОВОДЫ ДИАМЕТРОМ 100 ММ | КМ | 0.169
4645.1 | 1 | ЗАТРАТЫ ТРУДА РАБОЧИХ-СТРОИТЕЛЕЙ | ЧЕЛ.-Ч | 117 | 19.773
4645.2 | 3 | ЗАТРАТЫ ТРУДА МАШИНИСТОВ | ЧЕЛ.-Ч | 0.1 | 0.0169
4645.3 | 112 | АВТОПОГРУЗЧИКИ 5 Т | МАШ.-Ч | 0.1 | 0.0169
4645.4 | 863 | КОТЛЫ БИТУМНЫЕ ПЕРЕДВИЖНЫЕ 1000 Л | МАШ.-Ч | 17.33 | 2.9288
4645.5 | 967 | ЛЕБЕДКИ РУЧНЫЕ И РЫЧАЖНЫЕ, ТЯГОВЫМ УСИЛИЕМ 14,72 (1,5) КН (Т) | МАШ.-Ч | 38.8 | 6.5572
4645.6 | 1147 | МАШИНЫ ШЛИФОВАЛЬНЫЕ ЭЛЕКТРИЧЕСКИЕ | МАШ.-Ч | 31 | 5.239
4645.7 | 31441 | ГРУНТОВКА БИТУМНАЯ | Т | 0.056 | 0.009464
4645.8 | 31917 | ХОЛСТ СТЕКЛЯННЫЙ ВВГ | 10М2 | 40 | 6.76
4645.9 | 32144 | МАСТИКА ПО ПРОЕКТУ | Т | 1.46 | 0.24674
4645.10 | 36008 | ЛЕСОМАТЕРИАЛЫ КРУГЛЫЕ ХВОЙНЫХ ПОРОД ДЛЯ СТРОИТЕЛЬСТВА ДИАМЕТРОМ 14-24 СМ, ДЛИНОЙ 3-6,5 М | М3 | 0.25 | 0.04225
4645.11 | 44046 | БРЕЗЕНТ | М2 | 1.2 | 0.2028
4645.12 | 44070 | МАТЕРИАЛЫ ГИДРОИЗОЛЯЦИОННЫЕ РУЛОННЫЕ | М2 | 420 | 70.98
4645.13 | 44629 | ТКАНЬ МЕШОЧНАЯ | 10М2 | 0.31 | 0.05239
4646 | Е2601-003-01 МИНСТРОЙИЖКХ РУЗ НОМ. 42 03.03.23 Г. | ИЗОЛЯЦИЯ ТРУБОПРОВОДОВ ЦИЛИНДРАМИ И ПОЛУЦИЛИНДРАМИ ИЗ МИНЕРАЛЬНОЙ ВАТЫ НА СИНТЕТИЧЕСКОМ СВЯЗУЮЩЕМ | 1 М3 ИЗОЛЯЦИИ | 2.03
4646.1 | 1 | ЗАТРАТЫ ТРУДА РАБОЧИХ-СТРОИТЕЛЕЙ | ЧЕЛ.-Ч | 18.8 | 38.164
4646.2 | 3 | ЗАТРАТЫ ТРУДА МАШИНИСТОВ | ЧЕЛ.-Ч | 0.4 | 0.812
4646.3 | 1383 | УСТАНОВКИ ДЛЯ ИЗГОТОВЛЕНИЯ БАНДАЖЕЙ, ДИАФРАГМ, ПРЯЖЕК | МАШ.-Ч | 1.18 | 2.3954
4646.4 | 2509 | АВТОМОБИЛИ БОРТОВЫЕ ГРУЗОПОДЪЕМНОСТЬЮ ДО 5 Т | МАШ.-Ч | 0.4 | 0.812
4646.5 | 32538 | ПРОВОЛОКА СТАЛЬНАЯ НИЗКОУГЛЕРОДИСТАЯ РАЗНОГО НАЗНАЧЕНИЯ ОЦИНКОВАННАЯ ДИАМЕТРОМ 1,1 ММ | Т | 0.0011 | 0.002233
4646.6 | 32539 | ПРОВОЛОКА СТАЛЬНАЯ НИЗКОУГЛЕРОДИСТАЯ РАЗНОГО НАЗНАЧЕНИЯ ОЦИНКОВАННАЯ ДИАМЕТРОМ 1,6 ММ | Т | 0.004 | 0.00812
4646.7 | 33404 | ЛЕНТА СТАЛЬНАЯ УПАКОВОЧНАЯ, МЯГКАЯ, НОРМАЛЬНОЙ ТОЧНОСТИ 0,7Х20-50 ММ | Т | 0.0109 | 0.022127
4646.8 | 40853 | СТАЛЬ ОЦИНКОВАННАЯ ЛИСТОВАЯ ТОЛЩИНА ЛИСТА 0,8 ММ | Т | 0.039 | 0.07917
4646.9 | 41030 | ВИНТЫ САМОНАРЕЗАЮЩИЕ ОЦИНКОВАННЫЕ | Т | 4e-05 | 8.1e-05
4646.10 | 45945 | ЦИЛИНДРЫ И ПОЛУЦИЛИНДРЫ ИЗ МИНЕРАЛЬНОЙ ВАТЫ НА СИНТЕТИЧЕСКОМ СВЯЗУЮЩЕМ | М3 | 1.032 | 2.095
4647 | Е2601-052-01 МИНСТРОЙИЖКХ РУЗ НОМ. 42 03.03.23 Г. | ПОКРЫТИЕ ПОВЕРХНОСТИ ИЗОЛЯЦИИ ТРУБОПРОВОДОВ УПРУГИМИ ОБОЛОЧКАМИ: СТЕКЛОПЛАСТИКАМИ РСТ, ТКАНЯМИ СТЕКЛЯННЫМИ | 100 М2 ПОВЕРХНОСТИ ПОКРЫТИЯ ИЗОЛЯЦИИ | 0.3042
4647.1 | 1 | ЗАТРАТЫ ТРУДА РАБОЧИХ-СТРОИТЕЛЕЙ | ЧЕЛ.-Ч | 107.18 | 32.6042
4647.2 | 3 | ЗАТРАТЫ ТРУДА МАШИНИСТОВ | ЧЕЛ.-Ч | 0.7 | 0.21294
4647.3 | 521 | ДРЕЛИ ЭЛЕКТРИЧЕСКИЕ | МАШ.-Ч | 1.67 | 0.50801
4647.4 | 1383 | УСТАНОВКИ ДЛЯ ИЗГОТОВЛЕНИЯ БАНДАЖЕЙ, ДИАФРАГМ, ПРЯЖЕК | МАШ.-Ч | 5.64 | 1.7157
4647.5 | 2509 | АВТОМОБИЛИ БОРТОВЫЕ ГРУЗОПОДЪЕМНОСТЬЮ ДО 5 Т | МАШ.-Ч | 0.7 | 0.21294
4647.6 | 31926 | РУБЕРОИД КРОВЕЛЬНЫЙ С МЕЛКОЙ ПОСЫПКОЙ РМ-350 | М2 | 113 | 34.3746
4647.7 | 32538 | ПРОВОЛОКА СТАЛЬНАЯ НИЗКОУГЛЕРОДИСТАЯ РАЗНОГО НАЗНАЧЕНИЯ ОЦИНКОВАННАЯ ДИАМЕТРОМ 1,1 ММ | Т | 0.00304 | 0.000925
4647.8 | 41030 | ВИНТЫ САМОНАРЕЗАЮЩИЕ ОЦИНКОВАННЫЕ | Т | 0.00034 | 0.000103
4647.9 | 44695 | УПРУГИЕ ОБОЛОЧКИ | М2 | 116 | 35.2872
4647.10 | 45978 | ЛЕНТЫ АЛЮМИНИЕВЫЕ МАРКИ АД1Н, ШИРИНОЙ 20 ММ, ТОЛЩИНОЙ 0,8 ММ | КГ | 4.42 | 1.3446
4647.11 | 46093 | ЛИСТЫ АЛЮМИНИЕВЫЕ МАРКИ АД1Н, ТОЛЩИНОЙ 0,5 ММ | КГ | 37.6 | 11.4379
4647.12 | 46094 | ЛИСТЫ АЛЮМИНИЕВЫЕ МАРКИ АД1Н, ТОЛЩИНОЙ 0,8 ММ | КГ | 0.188 | 0.05719
4647.13 | 46095 | ЛИСТЫ АЛЮМИНИЕВЫЕ МАРКИ АД1Н, ТОЛЩИНОЙ 1 ММ | КГ | 33.47 | 10.1816
РАЗДЕЛ 140. ТЕПЛОВЫЕ СЕТИ 2
4648 | ЦЕНА | МОДУЛЬНАЯ ВОДОГРЕЙНАЯ КОТЕЛЬНАЯ УСТАНОВКА МТУ 900Т (450Х2) | ШТ | 1
ОТОПЛЕНИЕ.ЧИЛЛЕР
4649 | Е2004-001-01 | УСТАНОВКА АГРЕГАТОВ ВОЗДУШНО-ОТОПИТЕЛЬНЫХ МАССОЙ ДО 0,25 Т | АГРЕГАТ | 3
4649.1 | 1 | ЗАТРАТЫ ТРУДА РАБОЧИХ-СТРОИТЕЛЕЙ | ЧЕЛ.-Ч | 8.18 | 24.54
4649.2 | 3 | ЗАТРАТЫ ТРУДА МАШИНИСТОВ | ЧЕЛ.-Ч | 0.14 | 0.42
4649.3 | 762 | КРАНЫ НА АВТОМОБИЛЬНОМ ХОДУ ПРИ РАБОТЕ НА ДРУГИХ ВИДАХ СТРОИТЕЛЬСТВА 10 Т | МАШ.-Ч | 0.05 | 0.15
4649.4 | 969 | ЛЕБЕДКИ РУЧНЫЕ И РЫЧАЖНЫЕ, ТЯГОВЫМ УСИЛИЕМ 31,39 (3,2) КН (Т) | МАШ.-Ч | 1.87 | 5.61
4649.5 | 2016 | УСТАНОВКИ ДЛЯ СВАРКИ РУЧНОЙ ДУГОВОЙ (ПОСТОЯННОГО ТОКА) | МАШ.-Ч | 1.07 | 3.21
4649.6 | 2509 | АВТОМОБИЛИ БОРТОВЫЕ ГРУЗОПОДЪЕМНОСТЬЮ ДО 5 Т | МАШ.-Ч | 0.09 | 0.27
4649.7 | 30322 | БОЛТЫ СТРОИТЕЛЬНЫЕ С ГАЙКАМИ И ШАЙБАМИ | Т | 0.0009 | 0.0027
4649.8 | 35319 | ЭЛЕКТРОДЫ ДИАМЕТРОМ 5 ММ Э42А | Т | 0.00027 | 0.00081
4649.9 | 45407 | ПРОКЛАДКИ РЕЗИНОВЫЕ (ПЛАСТИНА ТЕХНИЧЕСКАЯ ПРЕССОВАННАЯ) | КГ | 0.2 | 0.6
4650 | ЦЕНА | ТЕПЛОВОЙ НАСОС НА 260КВТ (HEAT PUMP SHIVAKI CTX1-T260HF) -15...+43С QM=280КВТ,QX=260КВТ, NЭ=87,4КВТ 380В 50ГЦ 2000Х2160Х2335ММ | ШТ | 3
4651 | Е2401-001-08 | ПРОКЛАДКА ТРУБОПРОВОДОВ В КАНАЛАХ И НАДЗЕМНАЯ ПРИ УСЛОВНОМ ДАВЛЕНИИ 0,6 МПА, ТЕМПЕРАТУРЕ 115 ГР.С, ДИАМЕТР ТРУБ 250 ММ | КМ ТРУБОПРОВОДА | 0.036
4651.1 | 1 | ЗАТРАТЫ ТРУДА РАБОЧИХ-СТРОИТЕЛЕЙ | ЧЕЛ.-Ч | 810 | 29.16
4651.2 | 3 | ЗАТРАТЫ ТРУДА МАШИНИСТОВ | ЧЕЛ.-Ч | 148.35 | 5.3406
4651.3 | 128 | АГРЕГАТЫ СВАРОЧНЫЕ ПЕРЕДВИЖНЫЕ С НОМИНАЛЬНЫМ СВАРОЧНЫМ ТОКОМ 250-400 А С ДИЗЕЛЬНЫМ ДВИГАТЕЛЕМ | МАШ.-Ч | 316.96 | 11.4106
4651.4 | 660 | КОМПРЕССОРЫ ПЕРЕДВИЖНЫЕ С ДВИГАТЕЛЕМ ВНУТРЕННЕГО СГОРАНИЯ ДАВЛЕНИЕМ ДО 686 КПА (7 АТМ.) 5 М3/МИН | МАШ.-Ч | 20.3 | 0.7308
4651.5 | 762 | КРАНЫ НА АВТОМОБИЛЬНОМ ХОДУ ПРИ РАБОТЕ НА ДРУГИХ ВИДАХ СТРОИТЕЛЬСТВА 10 Т | МАШ.-Ч | 0.24 | 0.00864
4651.6 | 846 | КРАНЫ-ТРУБОУКЛАДЧИКИ ДЛЯ ТРУБ ДИАМЕТРОМ (ГРУЗОПОДЪЕМНОСТЬЮ) ДО 400 ММ (6,3 Т) | МАШ.-Ч | 68.77 | 2.4757
4651.7 | 1147 | МАШИНЫ ШЛИФОВАЛЬНЫЕ ЭЛЕКТРИЧЕСКИЕ | МАШ.-Ч | 41.25 | 1.485
4651.8 | 1684 | АГРЕГАТЫ НАПОЛНИТЕЛЬНО-ОПРЕССОВОЧНЫЕ ДО 70 М3/Ч | МАШ.-Ч | 38.05 | 1.3698
4651.9 | 2349 | ЭЛЕКТРОСТАНЦИИ ПЕРЕДВИЖНЫЕ 4 КВТ | МАШ.-Ч | 20.63 | 0.74268
4651.10 | 2509 | АВТОМОБИЛИ БОРТОВЫЕ ГРУЗОПОДЪЕМНОСТЬЮ ДО 5 Т | МАШ.-Ч | 0.36 | 0.01296
4651.11 | 9219 | ВОДА | М3 | 264 | 9.504
4651.12 | 30650 | ИЗВЕСТЬ СТРОИТЕЛЬНАЯ НЕГАШЕНАЯ ХЛОРНАЯ МАРКИ А | Т | 0.016 | 0.000576
4651.13 | 35310 | ЭЛЕКТРОДЫ ДИАМЕТРОМ 4 ММ Э42 | Т | 0.215 | 0.00774
4651.14 | 44897 | ШЛИФКРУГИ | ШТ | 4.13 | 0.14868
4652 | СЦЕНА | ТРУБЫ СТАЛ. ЭЛ.СВАРНЫЕ ПРЯМОШОВ. Д-273Х6,0ММ | М | 36
4653 | Е2401-001-07 | ПРОКЛАДКА ТРУБОПРОВОДОВ В КАНАЛАХ И НАДЗЕМНАЯ ПРИ УСЛОВНОМ ДАВЛЕНИИ 0,6 МПА, ТЕМПЕРАТУРЕ 115 ГР.С, ДИАМЕТР ТРУБ 200 ММ | КМ ТРУБОПРОВОДА | 0.044
4653.1 | 1 | ЗАТРАТЫ ТРУДА РАБОЧИХ-СТРОИТЕЛЕЙ | ЧЕЛ.-Ч | 698 | 30.712
4653.2 | 3 | ЗАТРАТЫ ТРУДА МАШИНИСТОВ | ЧЕЛ.-Ч | 128.1 | 5.6364
4653.3 | 128 | АГРЕГАТЫ СВАРОЧНЫЕ ПЕРЕДВИЖНЫЕ С НОМИНАЛЬНЫМ СВАРОЧНЫМ ТОКОМ 250-400 А С ДИЗЕЛЬНЫМ ДВИГАТЕЛЕМ | МАШ.-Ч | 255.36 | 11.2358
4653.4 | 660 | КОМПРЕССОРЫ ПЕРЕДВИЖНЫЕ С ДВИГАТЕЛЕМ ВНУТРЕННЕГО СГОРАНИЯ ДАВЛЕНИЕМ ДО 686 КПА (7 АТМ.) 5 М3/МИН | МАШ.-Ч | 17.4 | 0.7656
4653.5 | 762 | КРАНЫ НА АВТОМОБИЛЬНОМ ХОДУ ПРИ РАБОТЕ НА ДРУГИХ ВИДАХ СТРОИТЕЛЬСТВА 10 Т | МАШ.-Ч | 0.24 | 0.01056
4653.6 | 846 | КРАНЫ-ТРУБОУКЛАДЧИКИ ДЛЯ ТРУБ ДИАМЕТРОМ (ГРУЗОПОДЪЕМНОСТЬЮ) ДО 400 ММ (6,3 Т) | МАШ.-Ч | 58.8 | 2.5872
4653.7 | 1147 | МАШИНЫ ШЛИФОВАЛЬНЫЕ ЭЛЕКТРИЧЕСКИЕ | МАШ.-Ч | 33 | 1.452
4653.8 | 1684 | АГРЕГАТЫ НАПОЛНИТЕЛЬНО-ОПРЕССОВОЧНЫЕ ДО 70 М3/Ч | МАШ.-Ч | 34.8 | 1.5312
4653.9 | 2349 | ЭЛЕКТРОСТАНЦИИ ПЕРЕДВИЖНЫЕ 4 КВТ | МАШ.-Ч | 16.5 | 0.726
4653.10 | 2509 | АВТОМОБИЛИ БОРТОВЫЕ ГРУЗОПОДЪЕМНОСТЬЮ ДО 5 Т | МАШ.-Ч | 0.36 | 0.01584
4653.11 | 9219 | ВОДА | М3 | 168.5 | 7.414
4653.12 | 30650 | ИЗВЕСТЬ СТРОИТЕЛЬНАЯ НЕГАШЕНАЯ ХЛОРНАЯ МАРКИ А | Т | 0.0101 | 0.000444
4653.13 | 35310 | ЭЛЕКТРОДЫ ДИАМЕТРОМ 4 ММ Э42 | Т | 0.158 | 0.006952
4653.14 | 44897 | ШЛИФКРУГИ | ШТ | 3.3 | 0.1452
4654 | СЦЕНА | ТРУБЫ СТАЛ. ЭЛ.СВАРНЫЕ ПРЯМОШОВ. Д-203Х6,0ММ | М | 44
4655 | Е2401-001-06 | ПРОКЛАДКА ТРУБОПРОВОДОВ В КАНАЛАХ И НАДЗЕМНАЯ ПРИ УСЛОВНОМ ДАВЛЕНИИ 0,6 МПА, ТЕМПЕРАТУРЕ 115 ГР.С, ДИАМЕТР ТРУБ 150 ММ | КМ ТРУБОПРОВОДА | 0.062
4655.1 | 1 | ЗАТРАТЫ ТРУДА РАБОЧИХ-СТРОИТЕЛЕЙ | ЧЕЛ.-Ч | 629 | 38.998
4655.2 | 3 | ЗАТРАТЫ ТРУДА МАШИНИСТОВ | ЧЕЛ.-Ч | 113.52 | 7.0382
4655.3 | 128 | АГРЕГАТЫ СВАРОЧНЫЕ ПЕРЕДВИЖНЫЕ С НОМИНАЛЬНЫМ СВАРОЧНЫМ ТОКОМ 250-400 А С ДИЗЕЛЬНЫМ ДВИГАТЕЛЕМ | МАШ.-Ч | 222.88 | 13.8186
4655.4 | 660 | КОМПРЕССОРЫ ПЕРЕДВИЖНЫЕ С ДВИГАТЕЛЕМ ВНУТРЕННЕГО СГОРАНИЯ ДАВЛЕНИЕМ ДО 686 КПА (7 АТМ.) 5 М3/МИН | МАШ.-Ч | 17.4 | 1.0788
4655.5 | 762 | КРАНЫ НА АВТОМОБИЛЬНОМ ХОДУ ПРИ РАБОТЕ НА ДРУГИХ ВИДАХ СТРОИТЕЛЬСТВА 10 Т | МАШ.-Ч | 0.13 | 0.00806
4655.6 | 846 | КРАНЫ-ТРУБОУКЛАДЧИКИ ДЛЯ ТРУБ ДИАМЕТРОМ (ГРУЗОПОДЪЕМНОСТЬЮ) ДО 400 ММ (6,3 Т) | МАШ.-Ч | 48.61 | 3.0138
4655.7 | 1147 | МАШИНЫ ШЛИФОВАЛЬНЫЕ ЭЛЕКТРИЧЕСКИЕ | МАШ.-Ч | 24.75 | 1.5345
4655.8 | 1684 | АГРЕГАТЫ НАПОЛНИТЕЛЬНО-ОПРЕССОВОЧНЫЕ ДО 70 М3/Ч | МАШ.-Ч | 34.8 | 2.1576
4655.9 | 2349 | ЭЛЕКТРОСТАНЦИИ ПЕРЕДВИЖНЫЕ 4 КВТ | МАШ.-Ч | 12.38 | 0.76756
4655.10 | 2509 | АВТОМОБИЛИ БОРТОВЫЕ ГРУЗОПОДЪЕМНОСТЬЮ ДО 5 Т | МАШ.-Ч | 0.2 | 0.0124
4655.11 | 9219 | ВОДА | М3 | 88.4 | 5.4808
4655.12 | 30650 | ИЗВЕСТЬ СТРОИТЕЛЬНАЯ НЕГАШЕНАЯ ХЛОРНАЯ МАРКИ А | Т | 0.0053 | 0.000329
4655.13 | 35310 | ЭЛЕКТРОДЫ ДИАМЕТРОМ 4 ММ Э42 | Т | 0.128 | 0.007936
4655.14 | 44897 | ШЛИФКРУГИ | ШТ | 2.48 | 0.15376
4656 | СЦЕНА | ТРУБЫ СТАЛ. ЭЛ.СВАРНЫЕ ПРЯМОШОВ. Д-159Х4,0ММ | М | 62
4657 | Е2401-001-05 | ПРОКЛАДКА ТРУБОПРОВОДОВ В КАНАЛАХ И НАДЗЕМНАЯ ПРИ УСЛОВНОМ ДАВЛЕНИИ 0,6 МПА, ТЕМПЕРАТУРЕ 115 ГР.С, ДИАМЕТР ТРУБ 125 ММ | КМ ТРУБОПРОВОДА | 0.044
4657.1 | 1 | ЗАТРАТЫ ТРУДА РАБОЧИХ-СТРОИТЕЛЕЙ | ЧЕЛ.-Ч | 569 | 25.036
4657.2 | 3 | ЗАТРАТЫ ТРУДА МАШИНИСТОВ | ЧЕЛ.-Ч | 111.55 | 4.9082
4657.3 | 128 | АГРЕГАТЫ СВАРОЧНЫЕ ПЕРЕДВИЖНЫЕ С НОМИНАЛЬНЫМ СВАРОЧНЫМ ТОКОМ 250-400 А С ДИЗЕЛЬНЫМ ДВИГАТЕЛЕМ | МАШ.-Ч | 150.08 | 6.6035
4657.4 | 660 | КОМПРЕССОРЫ ПЕРЕДВИЖНЫЕ С ДВИГАТЕЛЕМ ВНУТРЕННЕГО СГОРАНИЯ ДАВЛЕНИЕМ ДО 686 КПА (7 АТМ.) 5 М3/МИН | МАШ.-Ч | 17.4 | 0.7656
4657.5 | 762 | КРАНЫ НА АВТОМОБИЛЬНОМ ХОДУ ПРИ РАБОТЕ НА ДРУГИХ ВИДАХ СТРОИТЕЛЬСТВА 10 Т | МАШ.-Ч | 0.12 | 0.00528
4657.6 | 846 | КРАНЫ-ТРУБОУКЛАДЧИКИ ДЛЯ ТРУБ ДИАМЕТРОМ (ГРУЗОПОДЪЕМНОСТЬЮ) ДО 400 ММ (6,3 Т) | МАШ.-Ч | 48.72 | 2.1437
4657.7 | 1147 | МАШИНЫ ШЛИФОВАЛЬНЫЕ ЭЛЕКТРИЧЕСКИЕ | МАШ.-Ч | 20.63 | 0.90772
4657.8 | 1684 | АГРЕГАТЫ НАПОЛНИТЕЛЬНО-ОПРЕССОВОЧНЫЕ ДО 70 М3/Ч | МАШ.-Ч | 34.8 | 1.5312
4657.9 | 2349 | ЭЛЕКТРОСТАНЦИИ ПЕРЕДВИЖНЫЕ 4 КВТ | МАШ.-Ч | 10.32 | 0.45408
4657.10 | 2509 | АВТОМОБИЛИ БОРТОВЫЕ ГРУЗОПОДЪЕМНОСТЬЮ ДО 5 Т | МАШ.-Ч | 0.19 | 0.00836
4657.11 | 9219 | ВОДА | М3 | 61.4 | 2.7016
4657.12 | 30650 | ИЗВЕСТЬ СТРОИТЕЛЬНАЯ НЕГАШЕНАЯ ХЛОРНАЯ МАРКИ А | Т | 0.004 | 0.000176
4657.13 | 35310 | ЭЛЕКТРОДЫ ДИАМЕТРОМ 4 ММ Э42 | Т | 0.092 | 0.004048
4657.14 | 44897 | ШЛИФКРУГИ | ШТ | 2.06 | 0.09064
4658 | СЦЕНА | ТРУБЫ СТАЛ. ЭЛ.СВАРНЫЕ ПРЯМОШОВ. Д-133Х4,0ММ | М | 44
4659 | Е2401-001-04 | ПРОКЛАДКА ТРУБОПРОВОДОВ В КАНАЛАХ И НАДЗЕМНАЯ ПРИ УСЛОВНОМ ДАВЛЕНИИ 0,6 МПА, ТЕМПЕРАТУРЕ 115 ГР.С, ДИАМЕТР ТРУБ 100 ММ | КМ ТРУБОПРОВОДА | 0.01
4659.1 | 1 | ЗАТРАТЫ ТРУДА РАБОЧИХ-СТРОИТЕЛЕЙ | ЧЕЛ.-Ч | 500 | 5
4659.2 | 3 | ЗАТРАТЫ ТРУДА МАШИНИСТОВ | ЧЕЛ.-Ч | 79.66 | 0.7966
4659.3 | 128 | АГРЕГАТЫ СВАРОЧНЫЕ ПЕРЕДВИЖНЫЕ С НОМИНАЛЬНЫМ СВАРОЧНЫМ ТОКОМ 250-400 А С ДИЗЕЛЬНЫМ ДВИГАТЕЛЕМ | МАШ.-Ч | 145.6 | 1.456
4659.4 | 660 | КОМПРЕССОРЫ ПЕРЕДВИЖНЫЕ С ДВИГАТЕЛЕМ ВНУТРЕННЕГО СГОРАНИЯ ДАВЛЕНИЕМ ДО 686 КПА (7 АТМ.) 5 М3/МИН | МАШ.-Ч | 14.5 | 0.145
4659.5 | 762 | КРАНЫ НА АВТОМОБИЛЬНОМ ХОДУ ПРИ РАБОТЕ НА ДРУГИХ ВИДАХ СТРОИТЕЛЬСТВА 10 Т | МАШ.-Ч | 0.1 | 0.001
4659.6 | 846 | КРАНЫ-ТРУБОУКЛАДЧИКИ ДЛЯ ТРУБ ДИАМЕТРОМ (ГРУЗОПОДЪЕМНОСТЬЮ) ДО 400 ММ (6,3 Т) | МАШ.-Ч | 27.66 | 0.2766
4659.7 | 1147 | МАШИНЫ ШЛИФОВАЛЬНЫЕ ЭЛЕКТРИЧЕСКИЕ | МАШ.-Ч | 16.5 | 0.165
4659.8 | 1684 | АГРЕГАТЫ НАПОЛНИТЕЛЬНО-ОПРЕССОВОЧНЫЕ ДО 70 М3/Ч | МАШ.-Ч | 29 | 0.29
4659.9 | 2349 | ЭЛЕКТРОСТАНЦИИ ПЕРЕДВИЖНЫЕ 4 КВТ | МАШ.-Ч | 8.25 | 0.0825
4659.10 | 2509 | АВТОМОБИЛИ БОРТОВЫЕ ГРУЗОПОДЪЕМНОСТЬЮ ДО 5 Т | МАШ.-Ч | 0.15 | 0.0015
4659.11 | 9219 | ВОДА | М3 | 39.2 | 0.392
4659.12 | 30650 | ИЗВЕСТЬ СТРОИТЕЛЬНАЯ НЕГАШЕНАЯ ХЛОРНАЯ МАРКИ А | Т | 0.0024 | 2.4e-05
4659.13 | 35310 | ЭЛЕКТРОДЫ ДИАМЕТРОМ 4 ММ Э42 | Т | 0.087 | 0.00087
4659.14 | 44897 | ШЛИФКРУГИ | ШТ | 1.65 | 0.0165
4660 | СЦЕНА | ТРУБЫ СТАЛ. ЭЛ.СВАРНЫЕ ПРЯМОШОВ. Д-133Х4,0ММ | М | 10
4661 | Е1602-005-01 МИНСТРОЙИЖКХ 03.03.23 Г. N 42 | ПРОКЛАДКА ТРУБОПРОВОДОВ ОТОПЛЕНИЯ И ВОДОСНАБЖЕНИЯ ИЗ СТАЛЬНЫХ ЭЛЕКТРОСВАРНЫХ ТРУБ ДИАМЕТРОМ 40 ММ | 100 М ТРУБОПРОВОДА | 0.04
4661.1 | 1 | ЗАТРАТЫ ТРУДА РАБОЧИХ-СТРОИТЕЛЕЙ | ЧЕЛ.-Ч | 60.83 | 2.4332
4661.2 | 3 | ЗАТРАТЫ ТРУДА МАШИНИСТОВ | ЧЕЛ.-Ч | 1.06 | 0.0424
4661.3 | 698 | КРАНЫ БАШЕННЫЕ ПРИ РАБОТЕ НА ДРУГИХ ВИДАХ СТРОИТЕЛЬСТВА 8 Т | МАШ.-Ч | 0.12 | 0.0048
4661.4 | 762 | КРАНЫ НА АВТОМОБИЛЬНОМ ХОДУ ПРИ РАБОТЕ НА ДРУГИХ ВИДАХ СТРОИТЕЛЬСТВА 10 Т | МАШ.-Ч | 0.07 | 0.0028
4661.5 | 2509 | АВТОМОБИЛИ БОРТОВЫЕ ГРУЗОПОДЪЕМНОСТЬЮ ДО 5 Т | МАШ.-Ч | 0.87 | 0.0348
4661.6 | 2577 | АППАРАТЫ ДЛЯ ГАЗОВОЙ СВАРКИ И РЕЗКИ | МАШ.-Ч | 18.44 | 0.7376
4661.7 | 9219 | ВОДА | М3 | 1.76 | 0.0704
4661.8 | 22455 | РАСТВОР ГОТОВЫЙ КЛАДОЧНЫЙ ЦЕМЕНТНЫЙ, МАРКА: 200 | М3 | 0.008 | 0.00032
4661.9 | 32534 | ПРОВОЛОКА СВАРОЧНАЯ ЛЕГИРОВАННАЯ ДИАМЕТРОМ 4 ММ | Т | 0.0002 | 8e-06
4661.10 | 34241 | КИСЛОРОД ТЕХНИЧЕСКИЙ ГАЗООБРАЗНЫЙ | М3 | 0.35 | 0.014
4661.11 | 34350 | АЦЕТИЛЕН ГАЗООБРАЗНЫЙ ТЕХНИЧЕСКИЙ | М3 | 0.32 | 0.0128
4662 | СЦЕНА | ТРУБЫ СТАЛЬНЫЕ ВОДОГАЗОПРОВОДНЫЕ УСИЛЕННЫЕ DY32 | М | 4
4663 | Е2401-033-02 | УСТАНОВКА ВЕНТИЛЕЙ И КЛАПАНОВ ОБРАТНЫХ МУФТОВЫХ ДИАМЕТРОМ ДО 32 ММ | ШТ. | 6
4663.1 | 1 | ЗАТРАТЫ ТРУДА РАБОЧИХ-СТРОИТЕЛЕЙ | ЧЕЛ.-Ч | 1.07 | 6.42
4663.2 | 30956 | КРАСКИ МАСЛЯНЫЕ ЗЕМЛЯНЫЕ МА-0115 МУМИЯ, СУРИК ЖЕЛЕЗНЫЙ | Т | 3e-05 | 0.00018
4663.3 | 31656 | ОЛИФА НАТУРАЛЬНАЯ | КГ | 0.0122 | 0.0732
4663.4 | 35567 | ОЧЕС ЛЬНЯНОЙ | КГ | 0.0122 | 0.0732
4664 | СЦЕНА | ВЕНТИЛЬ ЗАПОРНЫЙ МУФТОВЫЙ DУ25 | ШТ | 6
4665 | Е2203-007-06 | УСТАНОВКА ЗАДВИЖЕК ИЛИ КЛАПАНОВ ОБРАТНЫХ СТАЛЬНЫХ ДИАМЕТРОМ 300 ММ | ЗАДВИЖКА | 2
4665.1 | 1 | ЗАТРАТЫ ТРУДА РАБОЧИХ-СТРОИТЕЛЕЙ | ЧЕЛ.-Ч | 7.17 | 14.34
4665.2 | 3 | ЗАТРАТЫ ТРУДА МАШИНИСТОВ | ЧЕЛ.-Ч | 0.81 | 1.62
4665.3 | 762 | КРАНЫ НА АВТОМОБИЛЬНОМ ХОДУ ПРИ РАБОТЕ НА ДРУГИХ ВИДАХ СТРОИТЕЛЬСТВА 10 Т | МАШ.-Ч | 0.08 | 0.16
4665.4 | 846 | КРАНЫ-ТРУБОУКЛАДЧИКИ ДЛЯ ТРУБ ДИАМЕТРОМ (ГРУЗОПОДЪЕМНОСТЬЮ) ДО 400 ММ (6,3 Т) | МАШ.-Ч | 0.49 | 0.98
4665.5 | 2499 | АВТОМОБИЛИ БОРТОВЫЕ ГРУЗОПОДЪЕМНОСТЬЮ ДО 5 Т | МАШ.-Ч | 0.24 | 0.48
4665.6 | 30535 | ПРОКЛАДКИ РЕЗИНОВЫЕ (ПЛАСТИНА ТЕХНИЧЕСКАЯ ПРЕССОВАННАЯ) | КГ | 0.23 | 0.46
4665.7 | 52042 | БОЛТЫ С ГАЙКАМИ И ШАЙБАМИ ДЛЯ САНИТАРНО-ТЕХНИЧЕСКИХ РАБОТ, ДИАМЕТРОМ 24 ММ | Т | 0.004 | 0.008
4666 | СЦЕНА | ЗАТВОР ФЛАНЦЕВЫЙ СТАЛЬНОЙ ДИСКОВЫЙ ПОВОРОТНЫЙ PN 16, T Д-273Х6 BS 1154 (TECOFI) | ШТ | 2
4667 | Е2203-007-03 | УСТАНОВКА ЗАДВИЖЕК ИЛИ КЛАПАНОВ ОБРАТНЫХ СТАЛЬНЫХ ДИАМЕТРОМ 150 ММ | ЗАДВИЖКА | 4
4667.1 | 1 | ЗАТРАТЫ ТРУДА РАБОЧИХ-СТРОИТЕЛЕЙ | ЧЕЛ.-Ч | 2.46 | 9.84
4667.2 | 3 | ЗАТРАТЫ ТРУДА МАШИНИСТОВ | ЧЕЛ.-Ч | 0.31 | 1.24
4667.3 | 762 | КРАНЫ НА АВТОМОБИЛЬНОМ ХОДУ ПРИ РАБОТЕ НА ДРУГИХ ВИДАХ СТРОИТЕЛЬСТВА 10 Т | МАШ.-Ч | 0.03 | 0.12
4667.4 | 846 | КРАНЫ-ТРУБОУКЛАДЧИКИ ДЛЯ ТРУБ ДИАМЕТРОМ (ГРУЗОПОДЪЕМНОСТЬЮ) ДО 400 ММ (6,3 Т) | МАШ.-Ч | 0.19 | 0.76
4667.5 | 2499 | АВТОМОБИЛИ БОРТОВЫЕ ГРУЗОПОДЪЕМНОСТЬЮ ДО 5 Т | МАШ.-Ч | 0.09 | 0.36
4667.6 | 30535 | ПРОКЛАДКИ РЕЗИНОВЫЕ (ПЛАСТИНА ТЕХНИЧЕСКАЯ ПРЕССОВАННАЯ) | КГ | 0.15 | 0.6
4667.7 | 52041 | БОЛТЫ С ГАЙКАМИ И ШАЙБАМИ ДЛЯ САНИТАРНО-ТЕХНИЧЕСКИХ РАБОТ, ДИАМЕТРОМ 20-22 ММ | Т | 0.0024 | 0.0096
4668 | СЦЕНА | ЗАТВОР ФЛАНЦЕВЫЙ СТАЛЬНОЙ ДИСКОВЫЙ ПОВОРОТНЫЙ PN 16, T Д-159Х4 BS 1154 (TECOFI) | ШТ | 2
4669 | СЦЕНА | ЗАТВОР ФЛАНЦЕВЫЙ СТАЛЬНОЙ ДИСКОВЫЙ ПОВОРОТНЫЙ PN 16, T Д-133Х4 BS 1154 (TECOFI) | ШТ | 2
4670 | Е2203-007-02 | УСТАНОВКА ЗАДВИЖЕК ИЛИ КЛАПАНОВ ОБРАТНЫХ СТАЛЬНЫХ ДИАМЕТРОМ 100 ММ | ЗАДВИЖКА | 2
4670.1 | 1 | ЗАТРАТЫ ТРУДА РАБОЧИХ-СТРОИТЕЛЕЙ | ЧЕЛ.-Ч | 2.03 | 4.06
4670.2 | 3 | ЗАТРАТЫ ТРУДА МАШИНИСТОВ | ЧЕЛ.-Ч | 0.05 | 0.1
4670.3 | 2499 | АВТОМОБИЛИ БОРТОВЫЕ ГРУЗОПОДЪЕМНОСТЬЮ ДО 5 Т | МАШ.-Ч | 0.05 | 0.1
4670.4 | 30535 | ПРОКЛАДКИ РЕЗИНОВЫЕ (ПЛАСТИНА ТЕХНИЧЕСКАЯ ПРЕССОВАННАЯ) | КГ | 0.08 | 0.16
4670.5 | 52040 | БОЛТЫ С ГАЙКАМИ И ШАЙБАМИ ДЛЯ САНИТАРНО-ТЕХНИЧЕСКИХ РАБОТ, ДИАМЕТРОМ 16 ММ | Т | 0.0015 | 0.003
4671 | СЦЕНА | ЗАТВОР ФЛАНЦЕВЫЙ СТАЛЬНОЙ ДИСКОВЫЙ ПОВОРОТНЫЙ PN 16, T Д-108Х4 BS 1154 (TECOFI) | ШТ | 2
4672 | СЦЕНА | ФЛАНЕЦ СТАЛЬНОЙ Д273 | ШТ | 4
4673 | СЦЕНА | ФЛАНЕЦ СТАЛЬНОЙ Д159 | ШТ | 4
4674 | СЦЕНА | ФЛАНЕЦ СТАЛЬНОЙ Д133 | ШТ | 4
4675 | СЦЕНА | ФЛАНЕЦ СТАЛЬНОЙ Д108 | ШТ | 4
4676 | СЦЕНА | ОПОРА НЕПОДВИЖНАЯ ХОМУТОВАЯ ТРУБОПРОВОДОВ ДН 273ММ | ШТ | 2
4677 | СЦЕНА | ОПОРА НЕПОДВИЖНАЯ ХОМУТОВАЯ ТРУБОПРОВОДОВ ДН 159ММ | ШТ | 4
4678 | СЦЕНА | ОПОРА НЕПОДВИЖНАЯ ХОМУТОВАЯ ТРУБОПРОВОДОВ ДН 133ММ | ШТ | 4
4679 | СЦЕНА | ОПОРА НЕПОДВИЖНАЯ ХОМУТОВАЯ ТРУБОПРОВОДОВ ДН 108ММ | ШТ | 2
4680 | СЦЕНА | ОПОРЫ ПОДВИЖНЫЕ СКОЛЬЗЯЩИЕ ОПП1-70.57 | ШТ | 48
4681 | СЦЕНА | ОПОРНЫЕ ПОДУШКИ ОП1(200Х200) | ШТ | 96
4682 | СЦЕНА | ОТВОДЫ ГЛАДКОГНУТЫЕ ИЗ СТАЛЬНЫХ ТРУБ Д273 | ШТ | 8
4683 | СЦЕНА | ОТВОДЫ ГЛАДКОГНУТЫЕ ИЗ СТАЛЬНЫХ ТРУБ Д159 | ШТ | 8
4684 | СЦЕНА | ОТВОДЫ ГЛАДКОГНУТЫЕ ИЗ СТАЛЬНЫХ ТРУБ Д133 | ШТ | 4
4685 | СЦЕНА | ОТВОДЫ ГЛАДКОГНУТЫЕ ИЗ СТАЛЬНЫХ ТРУБ Д108 | ШТ | 4
4686 | Е2401-033-03 | УСТАНОВКА ВЕНТИЛЕЙ И КЛАПАНОВ ОБРАТНЫХ МУФТОВЫХ ДИАМЕТРОМ ДО 50 ММ | ШТ. | 6
4686.1 | 1 | ЗАТРАТЫ ТРУДА РАБОЧИХ-СТРОИТЕЛЕЙ | ЧЕЛ.-Ч | 1.38 | 8.28
4686.2 | 30956 | КРАСКИ МАСЛЯНЫЕ ЗЕМЛЯНЫЕ МА-0115 МУМИЯ, СУРИК ЖЕЛЕЗНЫЙ | Т | 4e-05 | 0.00024
4686.3 | 31656 | ОЛИФА НАТУРАЛЬНАЯ | КГ | 0.0184 | 0.1104
4686.4 | 35567 | ОЧЕС ЛЬНЯНОЙ | КГ | 0.0184 | 0.1104
4687 | СЦЕНА | ВЕНТИЛЬ ЗАПОРНЫЙ МУФТОВЫЙ DУ40 | ШТ | 6
4688 | Е1806-006-07 | УСТАНОВКА НАСОСОВ РУЧНЫХ | УЗЕЛ | 1
4688.1 | 1 | ЗАТРАТЫ ТРУДА РАБОЧИХ-СТРОИТЕЛЕЙ | ЧЕЛ.-Ч | 6.69 | 6.69
4688.2 | 3 | ЗАТРАТЫ ТРУДА МАШИНИСТОВ | ЧЕЛ.-Ч | 0.1 | 0.1
4688.3 | 762 | КРАНЫ НА АВТОМОБИЛЬНОМ ХОДУ ПРИ РАБОТЕ НА ДРУГИХ ВИДАХ СТРОИТЕЛЬСТВА 10 Т | МАШ.-Ч | 0.02 | 0.02
4688.4 | 2509 | АВТОМОБИЛИ БОРТОВЫЕ ГРУЗОПОДЪЕМНОСТЬЮ ДО 5 Т | МАШ.-Ч | 0.08 | 0.08
4688.5 | 2875 | ПЕРФОРАТОРЫ ЭЛЕКТРИЧЕСКИЕ | МАШ.-Ч | 0.17 | 0.17
4688.6 | 12102 | РАСТВОР ГОТОВЫЙ КЛАДОЧНЫЙ ТЯЖЕЛЫЙ ЦЕМЕНТНЫЙ, МАРКА: 50 | М3 | 0.0005 | 0.0005
4688.7 | 30956 | КРАСКИ МАСЛЯНЫЕ ЗЕМЛЯНЫЕ МА-0115 МУМИЯ, СУРИК ЖЕЛЕЗНЫЙ | Т | 9e-05 | 9e-05
4688.8 | 31651 | ОЛИФА КОМБИНИРОВАННАЯ К-3 | Т | 5e-05 | 5e-05
4688.9 | 35567 | ОЧЕС ЛЬНЯНОЙ | КГ | 0.05 | 0.05
4688.10 | 52039 | БОЛТЫ С ГАЙКАМИ И ШАЙБАМИ ДЛЯ САНИТАРНО-ТЕХНИЧЕСКИХ РАБОТ, ДИАМЕТРОМ 12 ММ | Т | 0.00228 | 0.00228
4688.11 | 52478 | КРЕПЛЕНИЯ ДЛЯ ВОЗДУХОВОДОВ ХОМУТЫ СТД 205 | Т | 0.00015 | 0.00015
4689 | ЦЕНА | НАСОС ГНОМ 1,1 КВТ 220 С ТЕРМОСТОЙКИМ ШЛАНГОМ DY20=15МЕТРОВ | ШТ | 1
ОБЬЕМ РАБОТ
4690 | Е2202-001-03 | НАНЕСЕНИЕ НОРМАЛЬНОЙ АНТИКОРРОЗИОННОЙ БИТУМНО-РЕЗИНОВОЙ ИЛИ БИТУМНО-ПОЛИМЕРНОЙ ИЗОЛЯЦИИ НА СТАЛЬНЫЕ ТРУБОПРОВОДЫ ДИАМЕТРОМ 100 ММ | КМ | 0.2
4690.1 | 1 | ЗАТРАТЫ ТРУДА РАБОЧИХ-СТРОИТЕЛЕЙ | ЧЕЛ.-Ч | 117 | 23.4
4690.2 | 3 | ЗАТРАТЫ ТРУДА МАШИНИСТОВ | ЧЕЛ.-Ч | 0.1 | 0.02
4690.3 | 112 | АВТОПОГРУЗЧИКИ 5 Т | МАШ.-Ч | 0.1 | 0.02
4690.4 | 863 | КОТЛЫ БИТУМНЫЕ ПЕРЕДВИЖНЫЕ 1000 Л | МАШ.-Ч | 17.33 | 3.466
4690.5 | 967 | ЛЕБЕДКИ РУЧНЫЕ И РЫЧАЖНЫЕ, ТЯГОВЫМ УСИЛИЕМ 14,72 (1,5) КН (Т) | МАШ.-Ч | 38.8 | 7.76
4690.6 | 1147 | МАШИНЫ ШЛИФОВАЛЬНЫЕ ЭЛЕКТРИЧЕСКИЕ | МАШ.-Ч | 31 | 6.2
4690.7 | 31441 | ГРУНТОВКА БИТУМНАЯ | Т | 0.056 | 0.0112
4690.8 | 31917 | ХОЛСТ СТЕКЛЯННЫЙ ВВГ | 10М2 | 40 | 8
4690.9 | 32144 | МАСТИКА ПО ПРОЕКТУ | Т | 1.46 | 0.292
4690.10 | 36008 | ЛЕСОМАТЕРИАЛЫ КРУГЛЫЕ ХВОЙНЫХ ПОРОД ДЛЯ СТРОИТЕЛЬСТВА ДИАМЕТРОМ 14-24 СМ, ДЛИНОЙ 3-6,5 М | М3 | 0.25 | 0.05
4690.11 | 44046 | БРЕЗЕНТ | М2 | 1.2 | 0.24
4690.12 | 44070 | МАТЕРИАЛЫ ГИДРОИЗОЛЯЦИОННЫЕ РУЛОННЫЕ | М2 | 420 | 84
4690.13 | 44629 | ТКАНЬ МЕШОЧНАЯ | 10М2 | 0.31 | 0.062
4691 | Е2601-003-01 МИНСТРОЙИЖКХ РУЗ НОМ. 42 03.03.23 Г. | ИЗОЛЯЦИЯ ТРУБОПРОВОДОВ ЦИЛИНДРАМИ И ПОЛУЦИЛИНДРАМИ ИЗ МИНЕРАЛЬНОЙ ВАТЫ НА СИНТЕТИЧЕСКОМ СВЯЗУЮЩЕМ | 1 М3 ИЗОЛЯЦИИ | 2.4
4691.1 | 1 | ЗАТРАТЫ ТРУДА РАБОЧИХ-СТРОИТЕЛЕЙ | ЧЕЛ.-Ч | 18.8 | 45.12
4691.2 | 3 | ЗАТРАТЫ ТРУДА МАШИНИСТОВ | ЧЕЛ.-Ч | 0.4 | 0.96
4691.3 | 1383 | УСТАНОВКИ ДЛЯ ИЗГОТОВЛЕНИЯ БАНДАЖЕЙ, ДИАФРАГМ, ПРЯЖЕК | МАШ.-Ч | 1.18 | 2.832
4691.4 | 2509 | АВТОМОБИЛИ БОРТОВЫЕ ГРУЗОПОДЪЕМНОСТЬЮ ДО 5 Т | МАШ.-Ч | 0.4 | 0.96
4691.5 | 32538 | ПРОВОЛОКА СТАЛЬНАЯ НИЗКОУГЛЕРОДИСТАЯ РАЗНОГО НАЗНАЧЕНИЯ ОЦИНКОВАННАЯ ДИАМЕТРОМ 1,1 ММ | Т | 0.0011 | 0.00264
4691.6 | 32539 | ПРОВОЛОКА СТАЛЬНАЯ НИЗКОУГЛЕРОДИСТАЯ РАЗНОГО НАЗНАЧЕНИЯ ОЦИНКОВАННАЯ ДИАМЕТРОМ 1,6 ММ | Т | 0.004 | 0.0096
4691.7 | 33404 | ЛЕНТА СТАЛЬНАЯ УПАКОВОЧНАЯ, МЯГКАЯ, НОРМАЛЬНОЙ ТОЧНОСТИ 0,7Х20-50 ММ | Т | 0.0109 | 0.02616
4691.8 | 40853 | СТАЛЬ ОЦИНКОВАННАЯ ЛИСТОВАЯ ТОЛЩИНА ЛИСТА 0,8 ММ | Т | 0.039 | 0.0936
4691.9 | 41030 | ВИНТЫ САМОНАРЕЗАЮЩИЕ ОЦИНКОВАННЫЕ | Т | 4e-05 | 9.6e-05
4691.10 | 45945 | ЦИЛИНДРЫ И ПОЛУЦИЛИНДРЫ ИЗ МИНЕРАЛЬНОЙ ВАТЫ НА СИНТЕТИЧЕСКОМ СВЯЗУЮЩЕМ | М3 | 1.032 | 2.4768
4692 | Е2601-052-01 МИНСТРОЙИЖКХ РУЗ НОМ. 42 03.03.23 Г. | ПОКРЫТИЕ ПОВЕРХНОСТИ ИЗОЛЯЦИИ ТРУБОПРОВОДОВ УПРУГИМИ ОБОЛОЧКАМИ: СТЕКЛОПЛАСТИКАМИ РСТ, ТКАНЯМИ СТЕКЛЯННЫМИ | 100 М2 ПОВЕРХНОСТИ ПОКРЫТИЯ ИЗОЛЯЦИИ | 0.36
4692.1 | 1 | ЗАТРАТЫ ТРУДА РАБОЧИХ-СТРОИТЕЛЕЙ | ЧЕЛ.-Ч | 107.18 | 38.5848
4692.2 | 3 | ЗАТРАТЫ ТРУДА МАШИНИСТОВ | ЧЕЛ.-Ч | 0.7 | 0.252
4692.3 | 521 | ДРЕЛИ ЭЛЕКТРИЧЕСКИЕ | МАШ.-Ч | 1.67 | 0.6012
4692.4 | 1383 | УСТАНОВКИ ДЛЯ ИЗГОТОВЛЕНИЯ БАНДАЖЕЙ, ДИАФРАГМ, ПРЯЖЕК | МАШ.-Ч | 5.64 | 2.0304
4692.5 | 2509 | АВТОМОБИЛИ БОРТОВЫЕ ГРУЗОПОДЪЕМНОСТЬЮ ДО 5 Т | МАШ.-Ч | 0.7 | 0.252
4692.6 | 31926 | РУБЕРОИД КРОВЕЛЬНЫЙ С МЕЛКОЙ ПОСЫПКОЙ РМ-350 | М2 | 113 | 40.68
4692.7 | 32538 | ПРОВОЛОКА СТАЛЬНАЯ НИЗКОУГЛЕРОДИСТАЯ РАЗНОГО НАЗНАЧЕНИЯ ОЦИНКОВАННАЯ ДИАМЕТРОМ 1,1 ММ | Т | 0.00304 | 0.001094
4692.8 | 41030 | ВИНТЫ САМОНАРЕЗАЮЩИЕ ОЦИНКОВАННЫЕ | Т | 0.00034 | 0.000122
4692.9 | 44695 | УПРУГИЕ ОБОЛОЧКИ | М2 | 116 | 41.76
4692.10 | 45978 | ЛЕНТЫ АЛЮМИНИЕВЫЕ МАРКИ АД1Н, ШИРИНОЙ 20 ММ, ТОЛЩИНОЙ 0,8 ММ | КГ | 4.42 | 1.5912
4692.11 | 46093 | ЛИСТЫ АЛЮМИНИЕВЫЕ МАРКИ АД1Н, ТОЛЩИНОЙ 0,5 ММ | КГ | 37.6 | 13.536
4692.12 | 46094 | ЛИСТЫ АЛЮМИНИЕВЫЕ МАРКИ АД1Н, ТОЛЩИНОЙ 0,8 ММ | КГ | 0.188 | 0.06768
4692.13 | 46095 | ЛИСТЫ АЛЮМИНИЕВЫЕ МАРКИ АД1Н, ТОЛЩИНОЙ 1 ММ | КГ | 33.47 | 12.0492
ЛОТОК ДЛЯ ТЕПЛОТРАССЫ 166,3М
4693 | Е1101-013-03 | УСТРОЙСТВО ПОКРЫТИЙ ЩЕБЕНОЧНЫХ С ПРОПИТКОЙ БИТУМОМ | 100М2 | 1.663
4693.1 | 1 | ЗАТРАТЫ ТРУДА РАБОЧИХ-СТРОИТЕЛЕЙ | ЧЕЛ.-Ч | 28.4 | 47.2292
4693.2 | 3 | ЗАТРАТЫ ТРУДА МАШИНИСТОВ | ЧЕЛ.-Ч | 3.3 | 5.4879
4693.3 | 112 | АВТОПОГРУЗЧИКИ 5 Т | МАШ.-Ч | 0.77 | 1.2805
4693.4 | 258 | БУЛЬДОЗЕРЫ ПРИ РАБОТЕ НА ДРУГИХ ВИДАХ СТРОИТЕЛЬСТВА 79 (108) КВТ (Л.С.) | МАШ.-Ч | 1.22 | 2.0289
4693.5 | 464 | ГУДРОНАТОРЫ РУЧНЫЕ | МАШ.-Ч | 5.1 | 8.4813
4693.6 | 620 | КАТКИ ДОРОЖНЫЕ САМОХОДНЫЕ ГЛАДКИЕ 5 Т | МАШ.-Ч | 1.16 | 1.9291
4693.7 | 2509 | АВТОМОБИЛИ БОРТОВЫЕ ГРУЗОПОДЪЕМНОСТЬЮ ДО 5 Т | МАШ.-Ч | 0.15 | 0.24945
4693.8 | 30118 | БИТУМЫ НЕФТЯНЫЕ ДОРОЖНЫЕ ЖИДКИЕ КЛАСС МГ И СГ | Т | 1.24 | 2.0621
4693.9 | 45050 | ЩЕБЕНЬ ИЗ ПРИРОДНОГО КАМНЯ ДЛЯ СТРОИТЕЛЬНЫХ РАБОТ ФРАКЦИИ 5-10 ММ | М3 | 1.84 | 3.0599
4693.10 | 45051 | ЩЕБЕНЬ ИЗ ПРИРОДНОГО КАМНЯ ДЛЯ СТРОИТЕЛЬНЫХ РАБОТ ФРАКЦИИ 10-20 ММ | М3 | 0.92 | 1.53
4693.11 | 45052 | ЩЕБЕНЬ ИЗ ПРИРОДНОГО КАМНЯ ДЛЯ СТРОИТЕЛЬНЫХ РАБОТ ФРАКЦИИ 20-40 ММ | М3 | 2.98 | 4.9557
4694 | Е0601-046-01 | УСТРОЙСТВО СТЕН, ДНИЩ И ПЕРЕКРЫТИЙ ТОННЕЛЕЙ И ПРОХОДНЫХ КАНАЛОВ ПРИ ОТНОШЕНИИ ВЫСОТЫ К ШИРИНЕ ДО 1, ПРИ ТОЛЩИНЕ СТЕН ДО 300 ММ | 100 М3 ЖЕЛЕЗОБЕТОНА В ДЕЛЕ | 0.28271
4694.1 | 1 | ЗАТРАТЫ ТРУДА РАБОЧИХ-СТРОИТЕЛЕЙ | ЧЕЛ.-Ч | 572 | 161.7101
4694.2 | 3 | ЗАТРАТЫ ТРУДА МАШИНИСТОВ | ЧЕЛ.-Ч | 75.02 | 21.2089
4694.3 | 403 | ВИБРАТОРЫ ГЛУБИННЫЕ | МАШ.-Ч | 44.8 | 12.6654
4694.4 | 762 | КРАНЫ НА АВТОМОБИЛЬНОМ ХОДУ ПРИ РАБОТЕ НА ДРУГИХ ВИДАХ СТРОИТЕЛЬСТВА 10 Т | МАШ.-Ч | 2.02 | 0.57107
4694.5 | 783 | КРАНЫ НА ГУСЕНИЧНОМ ХОДУ ПРИ РАБОТЕ НА ДРУГИХ ВИДАХ СТРОИТЕЛЬСТВА ДО 16 Т | МАШ.-Ч | 70.56 | 19.948
4694.6 | 2016 | УСТАНОВКИ ДЛЯ СВАРКИ РУЧНОЙ ДУГОВОЙ (ПОСТОЯННОГО ТОКА) | МАШ.-Ч | 180.32 | 50.9783
4694.7 | 2509 | АВТОМОБИЛИ БОРТОВЫЕ ГРУЗОПОДЪЕМНОСТЬЮ ДО 5 Т | МАШ.-Ч | 2.44 | 0.68981
4694.8 | 9219 | ВОДА | М3 | 0.156 | 0.044103
4694.9 | 22006 | БЕТОН ТЯЖЕЛЫЙ, КЛАСС В 15 (М200) | М3 | 101.5 | 28.6951
4694.10 | 30407 | ГВОЗДИ СТРОИТЕЛЬНЫЕ | Т | 0.068 | 0.019224
4694.11 | 30652 | ИЗВЕСТЬ СТРОИТЕЛЬНАЯ НЕГАШЕНАЯ КОМОВАЯ, СОРТ 1 | Т | 0.052 | 0.014701
4694.12 | 35310 | ЭЛЕКТРОДЫ ДИАМЕТРОМ 4 ММ Э42 | Т | 0.23 | 0.065023
4694.13 | 36049 | ПИЛОМАТЕРИАЛЫ ХВОЙНЫХ ПОРОД ДОСКИ ОБРЕЗНЫЕ ДЛИНОЙ 4-6,5 М, ШИРИНОЙ 75-150 ММ, ТОЛЩИНОЙ 19-22 ММ III СОРТА | М3 | 0.17 | 0.048061
4694.14 | 36053 | ДОСКИ ОБРЕЗНЫЕ ХВОЙНЫХ ПОРОД ДЛИНОЙ 4-6,5 М, ШИРИНОЙ 75-150 ММ, ТОЛЩИНОЙ 25 ММ, III СОРТА | М3 | 0.07 | 0.01979
4694.15 | 36061 | ДОСКИ ОБРЕЗНЫЕ ХВОЙНЫХ ПОРОД ДЛИНОЙ 4-6,5 М, ШИРИНОЙ 75-150 ММ, ТОЛЩИНОЙ 44 ММ И БОЛЕЕ, III СОРТА | М3 | 0.15 | 0.042406
4694.16 | 45012 | БЕТОН ТЯЖЕЛЫЙ, КЛАСС В 10 (М100) | М3 | 0.58 | 0.16397
4694.17 | 51619 | ЩИТЫ ИЗ ДОСОК ТОЛЩИНОЙ 25 ММ | М2 | 11.3 | 3.1946
4695 | Е0601-001-15 ДОП. 3 | УСТРОЙСТВО ФУНДАМЕНТНЫХ ПЛИТ БЕТОННЫХ ПЛОСКИХ | 100 М3 БЕТОНА | 0.13304
4695.1 | 1 | ЗАТРАТЫ ТРУДА РАБОЧИХ-СТРОИТЕЛЕЙ | ЧЕЛ.-Ч | 116.82 | 15.5417
4695.2 | 3 | ЗАТРАТЫ ТРУДА МАШИНИСТОВ | ЧЕЛ.-Ч | 20.15 | 2.6808
4695.3 | 112 | АВТОПОГРУЗЧИКИ 5 Т | МАШ.-Ч | 0.27 | 0.035921
4695.4 | 403 | ВИБРАТОРЫ ГЛУБИННЫЕ | МАШ.-Ч | 5.83 | 0.77562
4695.5 | 698 | КРАНЫ БАШЕННЫЕ ПРИ РАБОТЕ НА ДРУГИХ ВИДАХ СТРОИТЕЛЬСТВА 8 Т | МАШ.-Ч | 18.68 | 2.4852
4695.6 | 762 | КРАНЫ НА АВТОМОБИЛЬНОМ ХОДУ ПРИ РАБОТЕ НА ДРУГИХ ВИДАХ СТРОИТЕЛЬСТВА 10 Т | МАШ.-Ч | 0.49 | 0.06519
4695.7 | 1571 | ПИЛА ЭЛЕКТРИЧЕСКАЯ ЦЕПНАЯ | МАШ.-Ч | 0.1 | 0.013304
4695.8 | 2509 | АВТОМОБИЛИ БОРТОВЫЕ ГРУЗОПОДЪЕМНОСТЬЮ ДО 5 Т | МАШ.-Ч | 0.71 | 0.094458
4695.9 | 9219 | ВОДА | М3 | 0.73 | 0.097119
4695.10 | 22006 | БЕТОН ТЯЖЕЛЫЙ, КЛАСС В 15 (М200) | М3 | 102 | 13.5701
4695.11 | 30407 | ГВОЗДИ СТРОИТЕЛЬНЫЕ | Т | 0.002 | 0.000266
4695.12 | 30652 | ИЗВЕСТЬ СТРОИТЕЛЬНАЯ НЕГАШЕНАЯ КОМОВАЯ, СОРТ 1 | Т | 0.01 | 0.00133
4695.13 | 35516 | РОГОЖА | М2 | 30 | 3.9912
4695.14 | 36061 | ДОСКИ ОБРЕЗНЫЕ ХВОЙНЫХ ПОРОД ДЛИНОЙ 4-6,5 М, ШИРИНОЙ 75-150 ММ, ТОЛЩИНОЙ 44 ММ И БОЛЕЕ, III СОРТА | М3 | 0.04 | 0.005322
4695.15 | 51620 | ЩИТЫ ИЗ ДОСОК ТОЛЩИНОЙ 40 ММ | М2 | 3.6 | 0.47894
4696 | СЦЕНА | СЕТКА 12А3-150 8А1 200 | Т | 1.1325
4697 | СЦЕНА | КИРПИЧ | ШТ | 330
4698 | Е0101-009-14 ДОП. 3 | РАЗРАБОТКА ГРУНТА В ОТВАЛ В ТРАНШЕЯХ ЭКСКАВАТОРОМ "ОБРАТНАЯ ЛОПАТА" С КОВШОМ ВМЕСТИМОСТЬЮ 0,5 (0,5-0,63) М3, В ОТВАЛ, ГРУППА ГРУНТОВ: 2 | 1000М3 | 0.27938
4698.1 | 3 | ЗАТРАТЫ ТРУДА МАШИНИСТОВ | ЧЕЛ.-Ч | 30.09 | 8.4065
4698.2 | 2263 | ЭКСКАВАТОРЫ ОДНОКОВШОВЫЕ ДИЗЕЛЬНЫЕ НА ГУСЕНИЧНОМ ХОДУ ПРИ РАБОТЕ НА ДРУГИХ ВИДАХ СТРОИТЕЛЬСТВА (КРОМЕ ВОДОХОЗЯЙСТВЕННОГО) 0,5 М3 | МАШ.-Ч | 30.09 | 8.4065
4699 | Е0101-033-01 | ЗАСЫПКА ТРАНШЕЙ И КОТЛОВАНОВ С ПЕРЕМЕЩЕНИЕМ ГРУНТА ДО 5 М БУЛЬДОЗЕРАМИ МОЩНОСТЬЮ 59 [80] КВТ [Л.С.], 1 ГРУППА ГРУНТОВ | 1000М3 | 0.17128
4699.1 | 3 | ЗАТРАТЫ ТРУДА МАШИНИСТОВ | ЧЕЛ.-Ч | 7.6 | 1.3017
4699.2 | 257 | БУЛЬДОЗЕРЫ ПРИ РАБОТЕ НА ДРУГИХ ВИДАХ СТРОИТЕЛЬСТВА (КРОМЕ ВОДОХОЗЯЙСТВЕННОГО) 59 (80) КВТ (Л.С.) | МАШ.-Ч | 7.6 | 1.3017
4700 | Е1202-002-02 | УСТРОЙСТВО ГИДРОИЗОЛЯЦИЙ ВЕРТИКАЛЬНЫХ ПОВЕРХНОСТЕЙ. ОБМАЗОЧНАЯ БИТУМНАЯ В ОДИН СЛОЙ ПО ВЫРОВНЕННОЙ ПОВЕРХНОСТИ КИРПИЧА И БЕТОНА | 100М2 | 3.8249
4700.1 | 1 | ЗАТРАТЫ ТРУДА РАБОЧИХ-СТРОИТЕЛЕЙ | ЧЕЛ.-Ч | 29.9 | 114.3645
4700.2 | 3 | ЗАТРАТЫ ТРУДА МАШИНИСТОВ | ЧЕЛ.-Ч | 1.4 | 5.3549
4700.3 | 913 | КОТЛЫ БИТУМНЫЕ ПЕРЕДВИЖНЫЕ 400 Л | МАШ.-Ч | 2 | 7.6498
4700.4 | 1522 | ПОДЪЕМНИКИ МАЧТОВЫЕ СТРОИТЕЛЬНЫЕ 0,5 Т | МАШ.-Ч | 0.15 | 0.57373
4700.5 | 2087 | КОМПРЕССОРЫ ПЕРЕДВИЖНЫЕ С ДВИГАТЕЛЕМ ВНУТРЕННЕГО СГОРАНИЯ ДАВЛЕНИЕМ ДО 686 КПА (7 АТМ.) 2,2 М3/МИН | МАШ.Ч | 1 | 3.8249
4700.6 | 2509 | АВТОМОБИЛИ БОРТОВЫЕ ГРУЗОПОДЪЕМНОСТЬЮ ДО 5 Т | МАШ.-Ч | 0.25 | 0.95622
4700.7 | 32104 | МАСТИКА БИТУМНАЯ КРОВЕЛЬНАЯ ГОРЯЧАЯ | Т | 0.244 | 0.93328
4701 | Е1202-002-03 | УСТРОЙСТВО ГИДРОИЗОЛЯЦИЙ ВЕРТИКАЛЬНЫХ ПОВЕРХНОСТЕЙ. ОБМАЗОЧНАЯ БИТУМНАЯ НА КАЖДЫЙ СЛОЙ ДОБАВЛЯЕТСЯ | 100М2 | 3.8249
4701.1 | 1 | ЗАТРАТЫ ТРУДА РАБОЧИХ-СТРОИТЕЛЕЙ | ЧЕЛ.-Ч | 20.5 | 78.4104
4701.2 | 3 | ЗАТРАТЫ ТРУДА МАШИНИСТОВ | ЧЕЛ.-Ч | 0.29 | 1.1092
4701.3 | 913 | КОТЛЫ БИТУМНЫЕ ПЕРЕДВИЖНЫЕ 400 Л | МАШ.-Ч | 2 | 7.6498
4701.4 | 1522 | ПОДЪЕМНИКИ МАЧТОВЫЕ СТРОИТЕЛЬНЫЕ 0,5 Т | МАШ.-Ч | 0.15 | 0.57373
4701.5 | 2509 | АВТОМОБИЛИ БОРТОВЫЕ ГРУЗОПОДЪЕМНОСТЬЮ ДО 5 Т | МАШ.-Ч | 0.14 | 0.53549
4701.6 | 32104 | МАСТИКА БИТУМНАЯ КРОВЕЛЬНАЯ ГОРЯЧАЯ | Т | 0.244 | 0.93328