## ЛОКАЛ
Форма N 5
Паяриқ тумани Гўзал МФЙдаги 1-сон мактабни мукаммал таъмирлаш
ВЕДОМОСТЬ ОБЪЕМОВ РАБОТ №
№ п/п | Шифр номера нормативов и коды ресурсов | Тип работы | Единица измерения | Объем работ по проекту | Стоимость
[5 empty] | на единицу измерения | сумма
1 | 2 | 3 | 4 | 5 | 6 | 7
1 БЛОК
1 ЭТАЖ
ОКОННЫЕ БЛОКИ
1 | Е1001-34-2ДОП. 11 ГОСАРХИТЕКТСТРОЙ РУЗ ПР. № 429 ОТ 15.12.17 Г. | УСТАНОВКА В ЖИЛЫХ И ОБЩЕСТВЕННЫХ ЗДАНИЯХ ОКОННЫХ БЛОКОВ ИЗ ПВХ ПРОФИЛЕЙ: ГЛУХИХ С ПЛОЩАДЬЮ ПРОЕМА БОЛЕЕ 2 М2 | 100 М2 | 1.2376
2 | Е1001-36-1ДОП. 11 ГОСАРХИТЕКТСТРОЙ РУЗ ПР. № 429 ОТ 15.12.17 Г. | УСТАНОВКА В ЖИЛЫХ И ОБЩЕСТВЕННЫХ ЗДАНИЯХ ОКОННЫХ БЛОКОВ ИЗ ДЕРЕВО АЛЮМИНИЯ, АЛЮМИНИЯ, МЕТАЛЛОПЛАСТИКА В КАМЕННЫХ СТЕНАХ, ОТКРЫВАЮЩИМИСЯ (ПОВОРОТНЫХ, ОТКИДНЫХ, ПОВОРОТНО-ОТКИДНЫХ): С ПЛОЩАДЬЮ ПРОЕМА ДО 2 М2 | 100 М2 | 0.015
ПОДОКОННИКИ
3 | Е1001-35-1ДОП. 11 ГОСАРХИТЕКТСТРОЙ РУЗ ПР. № 429 ОТ 15.12.17 Г. | УСТАНОВКА ПОДОКОННЫХ ДОСОК ИЗ ПВХ В КАМЕННЫХ СТЕНАХ ТОЛЩИНОЙ ДО 0,51 М. | 100 М | 0.78
4 | Е1201-10-1 | УСТРОЙСТВО МЕЛКИХ ПОКРЫТИЙ [БРАНДМАУЭРЫ, ПАРАПЕТЫ, СВЕСЫ И Т.П.] ИЗ ЛИСТОВОЙ ОЦИНКОВАННОЙ СТАЛИ | 100М2 | 0.2142
ФРАМУГА
5 | Е1001-34-2ДОП. 11 ГОСАРХИТЕКТСТРОЙ РУЗ ПР. № 429 ОТ 15.12.17 Г. | УСТАНОВКА В ЖИЛЫХ И ОБЩЕСТВЕННЫХ ЗДАНИЯХ ФРАМУГ ИЗ ПВХ ПРОФИЛЕЙ: ГЛУХИХ С ПЛОЩАДЬЮ ПРОЕМА БОЛЕЕ 2 М2 | 100 М2 | 0.0416
ДВЕРНЫЕ БЛОКИ
6 | Е1001-37-1ДОП. 11 ГОСАРХИТЕКТСТРОЙ РУЗ ПР. № 429 ОТ 15.12.17 Г. | УСТАНОВКА БЛОКОВ ДЕРЕВО АЛЮМИНИЕВЫХ, АЛЮМИНИЕВЫХ, МЕТАЛЛОПЛАСТИКОВЫХ В НАРУЖНЫХ И ВНУТРЕННИХ ДВЕРНЫХ ПРОЕМАХ: В КАМЕННЫХ СТЕНАХ ПЛОЩАДЬЮ ПРОЕМА ДО 3 М2 | 100М2 | 0.0528
7 | Е1004-13-1 | УСТАНОВКА ДЕРЕВЯННЫХ ДВЕРНЫХ БЛОКОВ ИЗ МДФ | 100М2 ПРОЕМОВ | 0.324
8 | Е0904-016-01 | УСТАНОВКА ДВЕРНОГО ДОВОДЧИКА К МЕТАЛЛИЧЕСКИМ ДВЕРЯМ | ШТ | 4
9 | С | ДОВОДЧИК ДВЕРНОЙ,ВЕС ДВЕРИ ДО 65 КГ | ШТ | 4
ЗАПОЛНЕНИЕ ОКОННЫХ ПРОЕМОВ(52 ШТ)
10 | Е4602-007-01 | КЛАДКА ОТДЕЛЬНЫХ УЧАСТКОВ КИРПИЧНЫХ СТЕН И ЗАДЕЛКА ПРОЕМОВ В КИРПИЧНЫХ СТЕНАХ ПРИ ОБЪЕМЕ КЛАДКИ В ОДНОМ МЕСТЕ ДО 5 М3 | М3 | 46.8
11 | Е56-023-01 | ОБРАМЛЕНИЕ ПРОЕМОВ УГЛОВОЙ СТАЛЬЮ | Т | 1.9542
12 | С | ГОРЯЧЕКАТАННАЯ АРМАТУРНАЯ СТАЛЬ ПЕРИОДИЧЕСКОГО ПРОФИЛЯ КЛАССА А-III ДИАМЕТРОМ 10 ММ | Т | 0.38688
13 | С | УГОЛОК 50Х5 L=1700ММ | Т | 1.3333
14 | С | ЛИСТ 50Х5 L=380ММ | Т | 0.234
ЗАПОЛНЕНИЕ ДВЕРНОГО ПРОЕМА(1 ШТ)
15 | Е4602-007-01 | КЛАДКА ОТДЕЛЬНЫХ УЧАСТКОВ КИРПИЧНЫХ СТЕН И ЗАДЕЛКА ПРОЕМОВ В КИРПИЧНЫХ СТЕНАХ ПРИ ОБЪЕМЕ КЛАДКИ В ОДНОМ МЕСТЕ ДО 5 М3 | М3 | 0.22
16 | Е0802-007-01 | АРМИРОВАНИЕ КЛАДКИ СТЕН И ДРУГИХ КОНСТРУКЦИЙ | Т | 0.00148
17 | С | ГОРЯЧЕКАТАННАЯ АРМАТУРНАЯ СТАЛЬ ПЕРИОДИЧЕСКОГО ПРОФИЛЯ КЛАССА А-III ДИАМЕТРОМ 10 ММ | Т | 0.00148
ВНУТРЕННЯЯ ОТДЕЛКА
ПОТОЛОК
18 | Е1502-019-08 ДОП. 12 МИНСТРОЙ РУЗ N 519 ОТ 18.11.2019 Г. | СПЛОШНОЕ ВЫРАВНИВАНИЕ ПОВЕРХНОСТЕЙ (ОДНОСЛОЙНАЯ ШТУКАТУРКА) ГИПСОВЫМИ СУХИМИ СМЕСЯМИ: ТОЛЩИНОЙ ДО 10 ММ ПОТОЛКОВ | 100М2 ОШТУКАТУРИВАЕМОЙ ПОВЕРХНОСТИ | 11
19 | Е1502-019-12 ДОП. 12 МИНСТРОЙ РУЗ N 519 ОТ 18.11.2019 Г. К=8 | ВЫЧИТАЕТСЯ ПОЗИЦИЯ: НА КАЖДЫЙ ММ ИЗМЕНЕНИЯ ТОЛЩИНЫ ИСКЛЮЧАЕТСЯ ПОТОЛКОВ ИСКЛЮЧАЕТЬСЯ ТОЛЩИНА НА 8 ММ | 100М2 ОШТУКАТУРИВАЕМОЙ ПОВЕРХНОСТИ | -11
20 | Е1504-005-06 ДОП. 4 | ОКРАСКА ПОЛИВИНИЛАЦЕТАТНЫМИ ВОДОЭМУЛЬСИОННЫМИ СОСТАВАМИ УЛУЧШЕННАЯ ПО СБОРНЫМ КОНСТРУКЦИЯМ, ПОДГОТОВЛЕННЫМ ПОД ОКРАСКУ ПОТОЛКОВ | 100М2 ОКРАШИВАЕМОЙ ПОВЕРХНОСТИ | 11
СТЕНЫ ИЛИ ПЕРЕГОРОДКИ
21 | Е4602-009-02 | ОТБИВКА ШТУКАТУРКИ С ПОВЕРХНОСТЕЙ СТЕН КИРПИЧНЫХ | 100М2 | 21.2
22 | Е1502-16-3 ДОП. 12 МИНСТРОЙ РУЗ N 519 ОТ 18.11.2019 Г. | ОШТУКАТУРИВАНИЕ ПОВЕРХНОСТЕЙ ЦЕМЕНТНО-ИЗВЕСТКОВЫМ РАСТВОРОМ ПО КАМНЮ И БЕТОНУ УЛУЧШЕННОЕ СТЕН | 100М2 ОШТУКАТУРИВАЕМОЙ ПОВЕРХНОСТИ | 21.2
23 | Е1502-019-07 ДОП. 12 МИНСТРОЙ РУЗ N 519 ОТ 18.11.2019 Г. | СПЛОШНОЕ ВЫРАВНИВАНИЕ ПОВЕРХНОСТЕЙ (ОДНОСЛОЙНАЯ ШТУКАТУРКА) ГИПСОВЫМИ СУХИМИ СМЕСЯМИ: ТОЛЩИНОЙ ДО 10 ММ СТЕН | 100М2 ОШТУКАТУРИВАЕМОЙ ПОВЕРХНОСТИ | 21.2
24 | Е1502-019-11 ДОП. 12 МИНСТРОЙ РУЗ N 519 ОТ 18.11.2019 Г. К=7 | ВЫЧИТАЕТСЯ ПОЗИЦИЯ: НА КАЖДЫЙ ММ ИЗМЕНЕНИЯ ТОЛЩИНЫ ИСКЛЮЧАЕТСЯ СТЕН ИСКЛЮЧАЕТЬСЯ ТОЛЩИНА НА 7 ММ | 100М2 ОШТУКАТУРИВАЕМОЙ ПОВЕРХНОСТИ | -21.2
25 | Е1504-005-05 ДОП. 4 | ОКРАСКА ПОЛИВИНИЛАЦЕТАТНЫМИ ВОДОЭМУЛЬСИОННЫМИ СОСТАВАМИ УЛУЧШЕННАЯ ПО СБОРНЫМ КОНСТРУКЦИЯМ, ПОДГОТОВЛЕННЫМ ПОД ОКРАСКУ СТЕН | 100М2 ОКРАШИВАЕМОЙ ПОВЕРХНОСТИ | 21.2
26 | Е55-008-02 ДОП. 5 | РАЗБОРКА КИРПИЧНЫХ ПЕРЕГОРОДОК НА ОТДЕЛЬНЫЕ КИРПИЧИ | 100М2 | 0.44
ОТКОСЫ
27 | Е1502-031-01 | ШТУКАТУРКА ПОВЕРХНОСТЕЙ ОКОННЫХ И ДВЕРНЫХ ОТКОСОВ ПО БЕТОНУ И КАМНЮ ПЛОСКИХ | 100М2 ОШТУКАТУРИВАЕМОЙ ПОВЕРХНОСТИ | 1.8
28 | Е1502-019-09 ДОП. 12 МИНСТРОЙ РУЗ N 519 ОТ 18.11.2019 Г. | СПЛОШНОЕ ВЫРАВНИВАНИЕ ПОВЕРХНОСТЕЙ (ОДНОСЛОЙНАЯ ШТУКАТУРКА) ГИПСОВЫМИ СУХИМИ СМЕСЯМИ: ТОЛЩИНОЙ ДО 10 ММ ОКОННЫХ И ДВЕРНЫХ ОТКОСОВ ПЛОСКИХ | 100М2 ОШТУКАТУРИВАЕМОЙ ПОВЕРХНОСТИ | 1.8
29 | Е1502-019-13 ДОП. 12 МИНСТРОЙ РУЗ N 519 ОТ 18.11.2019 Г. К=7 | ВЫЧИТАЕТСЯ ПОЗИЦИЯ: НА КАЖДЫЙ ММ ИЗМЕНЕНИЯ ТОЛЩИНЫ ИСКЛЮЧАЕТСЯ ОКОННЫХ И ДВЕРНЫХ ОТКОСОВ ПЛОСКИХ ИСКЛЮЧАЕТЬСЯ ТОЛЩИНА НА 7 ММ | 100М2 ОШТУКАТУРИВАЕМОЙ ПОВЕРХНОСТИ | -1.8
30 | Е1504-005-05 ДОП. 4 | ОКРАСКА ПОЛИВИНИЛАЦЕТАТНЫМИ ВОДОЭМУЛЬСИОННЫМИ СОСТАВАМИ УЛУЧШЕННАЯ ПО СБОРНЫМ КОНСТРУКЦИЯМ, ПОДГОТОВЛЕННЫМ ПОД ОКРАСКУ ОТКОС | 100М2 ОКРАШИВАЕМОЙ ПОВЕРХНОСТИ | 1.8
ДОЩАТЫЙ ПОЛ
31 | Е1101-012-01 | УКЛАДКА ЛАГ ПО КИРПИЧНЫМ СТОЛБИКАМ | 100М2 | 6.65
32 | Е1101-033-02 | УСТРОЙСТВО ПОКРЫТИЙ ДОЩАТЫХ ТОЛЩИНОЙ 36 ММ | 100М2 | 6.65
33 | Е1101-039-01 | УСТРОЙСТВО ПЛИНТУСОВ ДЕРЕВЯННЫХ | 100М | 4.5
ПОЛЫ ИЗ РЕЛИНЫ
34 | Е57-002-11 ДОП. 5 | РАЗБОРКА ПОКРЫТИЙ ПОЛОВ: БЕТОННЫХ | 100М2 | 0.62
35 | Е1101-011-01 | УСТРОЙСТВО СТЯЖЕК ЦЕМЕНТНО-ПЕСЧАНЫХ ТОЛЩИНОЙ 20 ММ | 100М2 | 0.62
36 | Е1101-011-02 К=6 | УСТРОЙСТВО СТЯЖЕК ЦЕМЕНТНО-ПЕСЧАНЫХ НА КАЖДЫЕ 5 ММ ИЗМЕНЕНИЯ ТОЛЩИНЫ СТЯЖКИ ДОБАВЛЯТЬ К НОРМЕ 11-01-011-01 ДОБАВЛЯЕТЬСЯ ТОЛЩИНА НА 30 ММ | 100М2 | 0.62
37 | Е1101-009-01 | УСТРОЙСТВО ТЕПЛО- И ЗВУКОИЗОЛЯЦИИ СПЛОШНОЙ ИЗ ПЛИТ ПЕНОПОЛИСТИРОЛЬНЫХ | 100М2 | 0.62
38 | С | ПЕНОПОЛИСТИРОЛЬНАЯ ТЕПЛОИЗОЛЯЦИЯ "ПЕНОПЛЕКС" (ПЛИТЫ), ТЕПЛОПРОВОДНОСТЬ 0,034, ПЛОТНОСТЬ ОТ 20 КГ/М3, ДЛИНА 1185 ММ, ШИРИНА 585 ММ, ТОЛЩИНА 50 ММ | М2 | 63.86
39 | Е1101-011-01 | УСТРОЙСТВО СТЯЖЕК ЦЕМЕНТНО-ПЕСЧАНЫХ ТОЛЩИНОЙ 20 ММ | 100М2 | 0.62
40 | Е1101-011-02 К=6 | УСТРОЙСТВО СТЯЖЕК ЦЕМЕНТНО-ПЕСЧАНЫХ НА КАЖДЫЕ 5 ММ ИЗМЕНЕНИЯ ТОЛЩИНЫ СТЯЖКИ ДОБАВЛЯТЬ К НОРМЕ 11-01-011-01 ДОБАВЛЯЕТЬСЯ ТОЛЩИНА НА 30 ММ | 100М2 | 0.62
41 | С | БАЗАЛЬТОВАЯ КЛАДОЧНАЯ СЕТКА ДИАМ. 3 ММ, РАЗМЕР ЯЧЕЙКИ 150Х150 ММ | М2 | 62
42 | Е1101-056-01 | УСТРОЙСТВО ПОКРЫТИЙ НАЛИВНЫХ СОСТАВОМ ИЗ СУХИХ СМЕСЕЙ ТОЛЩИНОЙ 3 ММ | 100 М2 ПОЛА | 0.62
43 | Е1101-037-01 | УСТРОЙСТВО ПОКРЫТИЙ ИЗ РЕЛИНА НА КЛЕЕ БУСТИЛАТ | 100М2 | 0.62
44 | Е1101-039-01 | УСТРОЙСТВО ПЛИНТУСОВ ДЕРЕВЯННЫХ | 100М | 1.56
ПОЛЫ ИЗ МРАМОРНЫХ ПЛИТОК
45 | Е57-002-11 ДОП. 5 | РАЗБОРКА ПОКРЫТИЙ ПОЛОВ: БЕТОННЫХ | 100М2 | 3.4
46 | Е1101-011-01 | УСТРОЙСТВО СТЯЖЕК ЦЕМЕНТНО-ПЕСЧАНЫХ ТОЛЩИНОЙ 20 ММ | 100М2 | 3.4
47 | Е1101-011-02 К=6 | УСТРОЙСТВО СТЯЖЕК ЦЕМЕНТНО-ПЕСЧАНЫХ НА КАЖДЫЕ 5 ММ ИЗМЕНЕНИЯ ТОЛЩИНЫ СТЯЖКИ ДОБАВЛЯТЬ К НОРМЕ 11-01-011-01 ДОБАВЛЯЕТЬСЯ ТОЛЩИНА НА 30 ММ | 100М2 | 3.4
48 | Е1101-009-01 | УСТРОЙСТВО ТЕПЛО- И ЗВУКОИЗОЛЯЦИИ СПЛОШНОЙ ИЗ ПЛИТ ПЕНОПОЛИСТИРОЛЬНЫХ | 100М2 | 3.4
49 | С | ПЕНОПОЛИСТИРОЛЬНАЯ ТЕПЛОИЗОЛЯЦИЯ "ПЕНОПЛЕКС" (ПЛИТЫ), ТЕПЛОПРОВОДНОСТЬ 0,034, ПЛОТНОСТЬ ОТ 20 КГ/М3, ДЛИНА 1185 ММ, ШИРИНА 585 ММ, ТОЛЩИНА 50 ММ | М2 | 350.2
50 | Е1101-011-01 | УСТРОЙСТВО СТЯЖЕК ЦЕМЕНТНО-ПЕСЧАНЫХ ТОЛЩИНОЙ 20 ММ | 100М2 | 3.4
51 | Е1101-011-02 К=6 | УСТРОЙСТВО СТЯЖЕК ЦЕМЕНТНО-ПЕСЧАНЫХ НА КАЖДЫЕ 5 ММ ИЗМЕНЕНИЯ ТОЛЩИНЫ СТЯЖКИ ДОБАВЛЯТЬ К НОРМЕ 11-01-011-01 ДОБАВЛЯЕТЬСЯ ТОЛЩИНА НА 30 ММ | 100М2 | 3.4
52 | С | БАЗАЛЬТОВАЯ КЛАДОЧНАЯ СЕТКА ДИАМ. 3 ММ, РАЗМЕР ЯЧЕЙКИ 150Х150 ММ | М2 | 340
53 | Е1101-047-01 | УСТРОЙСТВО ОКЛЕЕЧНОЙ ГИДРОИЗОЛЯЦИИ БИТУМНО-ПОЛИМЕРНЫМ МАТЕРИАЛАМИ ПЕРВЫЙ СЛОЙ ПОДКЛАДОЧНЫЙ | 100М2 | 3.4
54 | Е1101-047-02 | УСТРОЙСТВО ОКЛЕЕЧНОЙ ГИДРОИЗОЛЯЦИИ БИТУМНО-ПОЛИМЕРНЫМ МАТЕРИАЛАМИ, ВТОРОЙ СЛОЙ НАКРЫВОЧНЫЙ | 100М2 | 3.4
55 | Е1101-031-04 | УСТРОЙСТВО ПОКРЫТИЙ ИЗ МРАМОРНЫХ ПЛИТ ПРИ КОЛИЧЕСТВЕ ПЛИТ НА 1 М2 ДО 10 ШТ | 100М2 | 3.4
56 | Е1101-041-01 | УСТАНОВКА ПЛИНТУСОВ ИЗ МРАМОРНЫХ ПЛИТ | М2 | 30.5
2 ЭТАЖ
ОКОННЫЕ БЛОКИ
57 | Е4604-012-01 | РАЗБОРКА ДЕРЕВЯННЫХ ЗАПОЛНЕНИЙ ПРОЕМОВ ОКОННЫХ С ПОДОКОННЫМИ ДОСКАМИ | 100М2 | 2.144
58 | Е1001-34-2ДОП. 11 ГОСАРХИТЕКТСТРОЙ РУЗ ПР. № 429 ОТ 15.12.17 Г. | УСТАНОВКА В ЖИЛЫХ И ОБЩЕСТВЕННЫХ ЗДАНИЯХ ОКОННЫХ БЛОКОВ ИЗ ПВХ ПРОФИЛЕЙ: ГЛУХИХ С ПЛОЩАДЬЮ ПРОЕМА БОЛЕЕ 2 М2 | 100 М2 | 1.2376
59 | Е1001-36-1ДОП. 11 ГОСАРХИТЕКТСТРОЙ РУЗ ПР. № 429 ОТ 15.12.17 Г. | УСТАНОВКА В ЖИЛЫХ И ОБЩЕСТВЕННЫХ ЗДАНИЯХ ОКОННЫХ БЛОКОВ ИЗ ДЕРЕВО АЛЮМИНИЯ, АЛЮМИНИЯ, МЕТАЛЛОПЛАСТИКА В КАМЕННЫХ СТЕНАХ, ОТКРЫВАЮЩИМИСЯ (ПОВОРОТНЫХ, ОТКИДНЫХ, ПОВОРОТНО-ОТКИДНЫХ): С ПЛОЩАДЬЮ ПРОЕМА ДО 2 М2 | 100 М2 | 0.021
ПОДОКОННИКИ
60 | Е1001-35-1ДОП. 11 ГОСАРХИТЕКТСТРОЙ РУЗ ПР. № 429 ОТ 15.12.17 Г. | УСТАНОВКА ПОДОКОННЫХ ДОСОК ИЗ ПВХ В КАМЕННЫХ СТЕНАХ ТОЛЩИНОЙ ДО 0,51 М. | 100 М | 0.78
61 | Е1201-10-1 | УСТРОЙСТВО МЕЛКИХ ПОКРЫТИЙ [БРАНДМАУЭРЫ, ПАРАПЕТЫ, СВЕСЫ И Т.П.] ИЗ ЛИСТОВОЙ ОЦИНКОВАННОЙ СТАЛИ | 100М2 | 0.2184
ДВЕРНЫЕ БЛОКИ
62 | Е4604-012-03 | РАЗБОРКА ДЕРЕВЯННЫХ ЗАПОЛНЕНИЙ ПРОЕМОВ ДВЕРНЫХ | 100М2 | 0.364
63 | Е1004-13-1 | УСТАНОВКА ДЕРЕВЯННЫХ ДВЕРНЫХ БЛОКОВ ИЗ МДФ | 100М2 ПРОЕМОВ | 0.382
ЗАПОЛНЕНИЕ ОКОННЫХ ПРОЕМОВ(52 ШТ)
64 | Е4602-007-01 | КЛАДКА ОТДЕЛЬНЫХ УЧАСТКОВ КИРПИЧНЫХ СТЕН И ЗАДЕЛКА ПРОЕМОВ В КИРПИЧНЫХ СТЕНАХ ПРИ ОБЪЕМЕ КЛАДКИ В ОДНОМ МЕСТЕ ДО 5 М3 | М3 | 46.8
65 | Е56-023-01 | ОБРАМЛЕНИЕ ПРОЕМОВ УГЛОВОЙ СТАЛЬЮ | Т | 1.9542
66 | С | ГОРЯЧЕКАТАННАЯ АРМАТУРНАЯ СТАЛЬ ПЕРИОДИЧЕСКОГО ПРОФИЛЯ КЛАССА А-III ДИАМЕТРОМ 10 ММ | Т | 0.38688
67 | С | УГОЛОК 50Х5 L=1700ММ | Т | 1.3333
68 | С | ЛИСТ 50Х5 L=380ММ | Т | 0.234
ВНУТРЕННЯЯ ОТДЕЛКА
ПОТОЛОК
69 | Е1502-019-08 ДОП. 12 МИНСТРОЙ РУЗ N 519 ОТ 18.11.2019 Г. | СПЛОШНОЕ ВЫРАВНИВАНИЕ ПОВЕРХНОСТЕЙ (ОДНОСЛОЙНАЯ ШТУКАТУРКА) ГИПСОВЫМИ СУХИМИ СМЕСЯМИ: ТОЛЩИНОЙ ДО 10 ММ ПОТОЛКОВ | 100М2 ОШТУКАТУРИВАЕМОЙ ПОВЕРХНОСТИ | 11
70 | Е1502-019-12 ДОП. 12 МИНСТРОЙ РУЗ N 519 ОТ 18.11.2019 Г. К=8 | ВЫЧИТАЕТСЯ ПОЗИЦИЯ: НА КАЖДЫЙ ММ ИЗМЕНЕНИЯ ТОЛЩИНЫ ИСКЛЮЧАЕТСЯ ПОТОЛКОВ ИСКЛЮЧАЕТЬСЯ ТОЛЩИНА НА 8 ММ | 100М2 ОШТУКАТУРИВАЕМОЙ ПОВЕРХНОСТИ | -11
71 | Е1504-005-06 ДОП. 4 | ОКРАСКА ПОЛИВИНИЛАЦЕТАТНЫМИ ВОДОЭМУЛЬСИОННЫМИ СОСТАВАМИ УЛУЧШЕННАЯ ПО СБОРНЫМ КОНСТРУКЦИЯМ, ПОДГОТОВЛЕННЫМ ПОД ОКРАСКУ ПОТОЛКОВ | 100М2 ОКРАШИВАЕМОЙ ПОВЕРХНОСТИ | 11
СТЕНЫ ИЛИ ПЕРЕГОРОДКИ
72 | Е4602-009-02 | ОТБИВКА ШТУКАТУРКИ С ПОВЕРХНОСТЕЙ СТЕН КИРПИЧНЫХ | 100М2 | 21.5
73 | Е1502-16-3 ДОП. 12 МИНСТРОЙ РУЗ N 519 ОТ 18.11.2019 Г. | ОШТУКАТУРИВАНИЕ ПОВЕРХНОСТЕЙ ЦЕМЕНТНО-ИЗВЕСТКОВЫМ РАСТВОРОМ ПО КАМНЮ И БЕТОНУ УЛУЧШЕННОЕ СТЕН | 100М2 ОШТУКАТУРИВАЕМОЙ ПОВЕРХНОСТИ | 21.5
74 | Е1502-019-07 ДОП. 12 МИНСТРОЙ РУЗ N 519 ОТ 18.11.2019 Г. | СПЛОШНОЕ ВЫРАВНИВАНИЕ ПОВЕРХНОСТЕЙ (ОДНОСЛОЙНАЯ ШТУКАТУРКА) ГИПСОВЫМИ СУХИМИ СМЕСЯМИ: ТОЛЩИНОЙ ДО 10 ММ СТЕН | 100М2 ОШТУКАТУРИВАЕМОЙ ПОВЕРХНОСТИ | 21.5
75 | Е1502-019-11 ДОП. 12 МИНСТРОЙ РУЗ N 519 ОТ 18.11.2019 Г. К=7 | ВЫЧИТАЕТСЯ ПОЗИЦИЯ: НА КАЖДЫЙ ММ ИЗМЕНЕНИЯ ТОЛЩИНЫ ИСКЛЮЧАЕТСЯ СТЕН ИСКЛЮЧАЕТЬСЯ ТОЛЩИНА НА 7 ММ | 100М2 ОШТУКАТУРИВАЕМОЙ ПОВЕРХНОСТИ | -21.5
76 | Е1504-005-05 ДОП. 4 | ОКРАСКА ПОЛИВИНИЛАЦЕТАТНЫМИ ВОДОЭМУЛЬСИОННЫМИ СОСТАВАМИ УЛУЧШЕННАЯ ПО СБОРНЫМ КОНСТРУКЦИЯМ, ПОДГОТОВЛЕННЫМ ПОД ОКРАСКУ СТЕН | 100М2 ОКРАШИВАЕМОЙ ПОВЕРХНОСТИ | 21.5
ОТКОСЫ
77 | Е1502-031-01 | ШТУКАТУРКА ПОВЕРХНОСТЕЙ ОКОННЫХ И ДВЕРНЫХ ОТКОСОВ ПО БЕТОНУ И КАМНЮ ПЛОСКИХ | 100М2 ОШТУКАТУРИВАЕМОЙ ПОВЕРХНОСТИ | 1.3
78 | Е1502-019-09 ДОП. 12 МИНСТРОЙ РУЗ N 519 ОТ 18.11.2019 Г. | СПЛОШНОЕ ВЫРАВНИВАНИЕ ПОВЕРХНОСТЕЙ (ОДНОСЛОЙНАЯ ШТУКАТУРКА) ГИПСОВЫМИ СУХИМИ СМЕСЯМИ: ТОЛЩИНОЙ ДО 10 ММ ОКОННЫХ И ДВЕРНЫХ ОТКОСОВ ПЛОСКИХ | 100М2 ОШТУКАТУРИВАЕМОЙ ПОВЕРХНОСТИ | 1.3
79 | Е1502-019-13 ДОП. 12 МИНСТРОЙ РУЗ N 519 ОТ 18.11.2019 Г. К=7 | ВЫЧИТАЕТСЯ ПОЗИЦИЯ: НА КАЖДЫЙ ММ ИЗМЕНЕНИЯ ТОЛЩИНЫ ИСКЛЮЧАЕТСЯ ОКОННЫХ И ДВЕРНЫХ ОТКОСОВ ПЛОСКИХ ИСКЛЮЧАЕТЬСЯ ТОЛЩИНА НА 7 ММ | 100М2 ОШТУКАТУРИВАЕМОЙ ПОВЕРХНОСТИ | -1.3
80 | Е1504-005-05 ДОП. 4 | ОКРАСКА ПОЛИВИНИЛАЦЕТАТНЫМИ ВОДОЭМУЛЬСИОННЫМИ СОСТАВАМИ УЛУЧШЕННАЯ ПО СБОРНЫМ КОНСТРУКЦИЯМ, ПОДГОТОВЛЕННЫМ ПОД ОКРАСКУ ОТКОС | 100М2 ОКРАШИВАЕМОЙ ПОВЕРХНОСТИ | 1.3
ВНУТРЕННИЕ ЛЕСТНИЦЫ
81 | Е1002-041-01 | ОГРАЖДЕНИЕ ЛЕСТНИЧНЫХ ПЛОЩАДОК ПЕРИЛАМИ | 100 М ПЕРИЛ | 0.75
82 | С | ОГРАЖДЕНИЕ ИЗ НИКЕЛИРОВАННЫХ ТРУБ | М | 75
ПОЛЫ ИЗ РЕЛИНЫ
83 | Е1101-008-03 | УСТРОЙСТВО ТЕПЛО- И ЗВУКОИЗОЛЯЦИИ ЗАСЫПНОЙ КЕРАМЗИТОВОЙ ТОЛЩ.40ММ | М3 | 28.04
84 | Е1101-011-01 | УСТРОЙСТВО СТЯЖЕК ЦЕМЕНТНО-ПЕСЧАНЫХ ТОЛЩИНОЙ 20 ММ | 100М2 | 7.01
85 | Е1101-011-02 К=2 | УСТРОЙСТВО СТЯЖЕК ЦЕМЕНТНО-ПЕСЧАНЫХ НА КАЖДЫЕ 5 ММ ИЗМЕНЕНИЯ ТОЛЩИНЫ СТЯЖКИ ДОБАВЛЯТЬ К НОРМЕ 11-01-011-01 ДОБАВЛЯЕТЬСЯ ТОЛЩИНА НА 10 ММ | 100М2 | 7.01
86 | Е1101-037-01 | УСТРОЙСТВО ПОКРЫТИЙ ИЗ РЕЛИНА НА КЛЕЕ БУСТИЛАТ | 100М2 | 7.01
87 | Е1101-40-3 | УСТРОЙСТВО ПЛИНТУСОВ ПЛАСТИКОВЫХ НА ВИНТАХ САМОНАРЕЗАЮЩИХ | 100М | 4.45
ПОЛЫ ИЗ МРАМОРНЫХ ПЛИТОК
88 | Е1101-008-03 | УСТРОЙСТВО ТЕПЛО- И ЗВУКОИЗОЛЯЦИИ ЗАСЫПНОЙ КЕРАМЗИТОВОЙ ТОЛЩ.40ММ | М3 | 13.48
89 | Е1101-031-04 | УСТРОЙСТВО ПОКРЫТИЙ ИЗ МРАМОРНЫХ ПЛИТ ПРИ КОЛИЧЕСТВЕ ПЛИТ НА 1 М2 ДО 10 ШТ | 100М2 | 3.37
90 | Е1101-40-3 | УСТРОЙСТВО ПЛИНТУСОВ ПЛАСТИКОВЫХ НА ВИНТАХ САМОНАРЕЗАЮЩИХ | 100М | 2.6
ЛЕСТНИЧНАЯ КЛЕТКА
91 | Е1504-025-03 ДОП. 4 | УЛУЧШЕННАЯ ОКРАСКА МАСЛЯНЫМИ СОСТАВАМИ ПОЛОВ | 100М2 ОКРАШИВАЕМОЙ ПОВЕРХНОСТИ | 0.8
НАРУЖНАЯ ОТДЕЛКА
ЦОКОЛЬ
92 | Е4602-009-02 | ОТБИВКА ШТУКАТУРКИ С ПОВЕРХНОСТЕЙ НАРУЖНЫХ СТЕН КИРПИЧНЫХ(ЦОКОЛЬ) | 100М2 | 1.35
93 | Е1502-1-1 | УЛУЧШЕННАЯ ШТУКАТУРКА ЦЕМЕНТНО-ИЗВЕСТКОВЫМ РАСТВОРОМ ПО КАМНЮ СТЕН(ЦОКОЛЬ) | 100М2 ОШТУКАТУРИВАЕМОЙ ПОВЕРХНОСТИ | 1.35
94 | Е1501-002-07 ДОП. 12 МИНСТРОЙ РУЗ N 519 ОТ 18.11.2019 Г. | ОБЛИЦОВКА СТЕН ПЛИТАМИ ИЗ МРАМОРА [ПОЛИРОВАННОГО] ТОЛЩИНОЙ 25 ММ ПРИ ЧИСЛЕ ПЛИТ В 1 М2 ДО 3 | 100М2 ПОВЕРХНОСТИ ОБЛИЦОВКИ | 1.35
ФАСАД
95 | Е4602-009-02 | ОТБИВКА ШТУКАТУРКИ С ПОВЕРХНОСТЕЙ СТЕН И ПОТОЛКОВ КИРПИЧНЫХ | 100М2 | 16.3
96 | Е1502-036-01 | ШТУКАТУРКА ПО СЕТКЕ БЕЗ УСТРОЙСТВА КАРКАСА УЛУЧШЕННАЯ СТЕН | 100М2 ОШТУКАТУРИВАЕМОЙ ПОВЕРХНОСТИ | 16.3
97 | Е1502-011-01 ДОП. 8 | УСТРОЙСТВО НАРУЖНОЙ ТЕПЛОИЗОЛЯЦИИ ЗДАНИЙ С ТОНКОЙ ШТУКАТУРКОЙ ПО УТЕПЛИТЕЛЮ ТОЛЩИНОЙ ПЛИТ ДО 50 ММ И ОТДЕЛКА ДЕКОРАТИВНЫМ ПОКРЫТИЕМ ПОД ИМИТАЦИЮ НАТУРАЛЬНОГО КАМНЯ ТРАВЕРТИНА | 100 М2 | 16.3
98 | С | БАЗАЛЬТОВАЯ МИНЕРАЛЬНАЯ ВАТА - KARAKALPAK BASALT WOOL FACADE STANDART 1200Х600 50 (ДЛЯ ФАСАД 107-120 КГ/М3) | М2 | 1825.6
99 | С | ПРОФИЛЬ ЦОКОЛЬНЫЙ AL 50 ММ | М | 247.85
100 | С | ДЮБЕЛИ ДЛЯ ПЕНОПЛЕКСА И УТЕПЛИТЕЛЯ (ТАРЕЛЬЧАТЫЙ ДЮБЕЛЬ "ЗОНТ") -120ММ (1М2 = 8 ШТ) | ШТ | 13040
ОТКОСЫ
101 | Е1502-003-01 | ВЫСОКОКАЧЕСТВЕННАЯ ШТУКАТУРКА ЦЕМЕНТНО-ИЗВЕСТКОВЫМ РАСТВОРОМ ПО КАМНЮ ОТКОСОВ ПРИ ШИРИНЕ ДО 200 ММ ПЛОСКИХ | 100М ОТКОСОВ | 3.24
102 | Е1502-39-3 ДОП. 11 ГОСАРХИТЕКТСТРОЙ РУЗ ПР. № 429 ОТ 15.12.17 Г. | ОТДЕЛКА НАРУЖНЫХ СТЕН ПО ПОДГОТОВЛЕННЫМ ПОВЕРХНОСТЯМ ДЕКОРАТИВНЫМ ПОКРЫТИЕМ ПОД ИМИТАЦИЮ НАТУРАЛЬНОГО КАМНЯ "ТРАВЕРТИН" СПЛОШНОЕ НАНЕСЕНИЕ С ПОЛИРОВКОЙ ПОВЕРХНОСТИ (БЕЗ РИСУНКА) С РАСХОДОМ 200 КГ МЕХАНИЗИРОВАННЫМ СПОСОБОМ | 100 М2 | 0.81
ОТМОСТКА
103 | Е2704-001-02 | УСТРОЙСТВО ПОДСТИЛАЮЩИХ И ВЫРАВНИВАЮЩИХ СЛОЕВ ОСНОВАНИЙ ИЗ ПЕСЧАНО-ГРАВИЙНОЙ СМЕСИ, ДРЕСВЫ ТОЛЩ.100ММ | 100М3 МАТЕРИАЛА ОСНОВАНИЯ (В ПЛОТНОМ ТЕЛЕ) | 0.375
104 | Е601-1-1 | УСТРОЙСТВО БЕТОННОЙ ПОДГОТОВКИ ИЗ БЕТОНА КЛ.В12,5 | 100 М3 БЕТОНА | 0.188
КРЫЛЬЦО
105 | Е1101-025-02 | УСТРОЙСТВО ПОКРЫТИЙ ИЗ БРУСЧАТКИ НА ЦЕМЕНТНОМ РАСТВОРЕ С ЗАПОЛНЕНИЕМ ШВОВ | 100М2 | 0.6
КОЗЫРЕК(4 ШТ)
106 | Е903-12-1 | УСТРОЙСТВО МЕТАЛЛ.КАРКАСА КОЗЫРЬКА | Т КОНСТРУКЦИЙ | 0.20456
107 | С | ТРУБА СТАЛЬНАЯ КВАДРАТНАЯ 40Х2 L=1900ММ | Т | 0.0356
108 | С | ПОЛОСА СТАЛЬНАЯ ГОРЯЧЕКАТАНАЯ 100Х5 L=200ММ | Т | 0.00632
109 | С | УГОЛКИ СТАЛЬНЫЕ ГОРЯЧЕКАТАНЫЕ РАВНОПОЛОЧНЫЕ 40Х4 L=1000ММ | Т | 0.03872
110 | С | ПОЛОСА СТАЛЬНАЯ ГОРЯЧЕКАТАНАЯ 20Х4 L=3000ММ | Т | 0.01008
111 | С | ГОРЯЧЕКАТАННАЯ АРМАТУРНАЯ СТАЛЬ ГЛАДКАЯ КЛАССА А-I ДИАМЕТРОМ 10 ММ | Т | 0.06944
112 | С | ТРУБА СТАЛЬНАЯ КВАДРАТНАЯ 20Х1,7 L=2400ММ | Т | 0.0224
113 | С | ТРУБА СТАЛЬНАЯ КВАДРАТНАЯ 20Х1,7 L=1500ММ | Т | 0.022
114 | Е1501-091-03 ДОП. 9 | ОБЛИЦОВКА КОЗЫРЬКА ДЕКОРАТИВНЫМИ ПАНЕЛЯМИ ТИПА "ЛЕКСАН" БЕЗ УСТРОЙСТВА КАРКАСА | 100М2 | 0.184
ГЛАВНЫЙ КОЗЫРЕК
115 | Е1501-094-03 ДОП. 10 | ОБЛИЦОВКА ПОВЕРХНОСТЕЙ ДЕКОРАТИВНЫМИ ПАНЕЛЯМИ ТИПА "АЛЮПАН" КОЗЫРЬКА С УСТРОЙСТВОМ КАРКАСА ИЗ ЖЕСТЯНОГО ПРОФИЛЯ | 100 М2 РАЗВЕРНУТОЙ ПРОЕКЦИИ ПОВЕРХНОСТИ ОБЛИЦОВКИ | 0.45
КАРНИЗ
116 | Е1501-094-03 ДОП. 10 | ОБЛИЦОВКА ПОВЕРХНОСТЕЙ ДЕКОРАТИВНЫМИ ПАНЕЛЯМИ ТИПА "АЛЮПАН" КАРНИЗ С УСТРОЙСТВОМ КАРКАСА ИЗ ЖЕСТЯНОГО ПРОФИЛЯ | 100 М2 РАЗВЕРНУТОЙ ПРОЕКЦИИ ПОВЕРХНОСТИ ОБЛИЦОВКИ | 2.1
КРЫЛЬЦО И ПАНДУС
117 | Е0801-002-03 | УСТРОЙСТВО ОСНОВАНИЯ ПОД ФУНДАМЕНТЫ ГРАВИЙНОГО | М3 ОСНОВАНИЯ | 7.25
118 | Е0601-22-05 | УСТРОЙСТВО МОНОЛИТНЫХ ЖЕЛЕЗОБЕТОННЫХ ПАНДУСОВ БЕТОН ТЯЖЕЛЫЙ КЛАССА В15 /М-200/ ФРАКЦИИ 5-20 ММ | М3 | 5.15
119 | Е1101-031-04 | УСТРОЙСТВО ПОКРЫТИЙ ИЗ МРАМОРНЫХ ПЛИТ ПРИ КОЛИЧЕСТВЕ ПЛИТ НА 1 М2 ДО 10 ШТ | 100М2 | 0.6
120 | Е1002-041-01 | ОГРАЖДЕНИЕ ЛЕСТНИЧНЫХ ПЛОЩАДОК ПЕРИЛАМИ | 100 М ПЕРИЛ | 0.35
121 | С | ОГРАЖДЕНИЕ ИЗ НИКЕЛИРОВАННЫХ ТРУБ | М | 35
КРОВЛЯ
122 | Ц3801-003-04 ДОП. 4 | РЕШЕТЧАТЫЕ КОНСТРУКЦИИ (СТОЙКИ, ОПОРЫ, ФЕРМЫ И ПР.), СБОРКА С ПОМОЩЬЮ ЛЕБЕДОК РУЧНЫХ (С УСТАНОВКОЙ И СНЯТИЕМ ИХ В ПРОЦЕССЕ РАБОТЫ) ИЛИ ВРУЧНУЮ (МЕЛКИХ ДЕТАЛЕЙ) | Т | 1.7039
123 | Е0903-012-01 | МОНТАЖ СТРОПИЛЬНЫХ И ПОДСТРОПИЛЬНЫХ ФЕРМ НА ВЫСОТЕ ДО 25 М ПРОЛЕТОМ ДО 24 М МАССОЙ ДО 3,0 | Т КОНСТРУКЦИЙ | 1.7039
124 | С | ТРУБЫ СТАЛЬНЫЕ КВАДРАТНЫЕ ГОСТ 8639-82, РАЗМЕР 100Х100 ММ, ТОЛЩИНА СТЕНКИ 4,0 ММ (ТЕОР. МАССА 1 МЕТРА = 11,84 КГ) | Т | 1.7039
125 | Е0903-015-01 | МОНТАЖ ПРОГОНОВ ПРИ ШАГЕ ФЕРМ ДО 12 М ПРИ ВЫСОТЕ ЗДАНИЯ ДО 25 М | Т КОНСТРУКЦИЙ | 3.8709
126 | С | ТРУБЫ СТАЛЬНЫЕ КВАДРАТНЫЕ ГОСТ 8639-82, РАЗМЕР 100Х100 ММ, ТОЛЩИНА СТЕНКИ 4,0 ММ (ТЕОР. МАССА 1 МЕТРА = 11,84 КГ) | Т | 3.8709
127 | Е0907-030-04 | УСТАНОВКА ЗАКЛАДНЫХ ДЕТАЛЕЙ: ДО 4 КГ | Т | 0.22585
128 | С | ЛИСТ СТАЛЬНОЙ 180Х180Х8ММ | Т | 0.22585
129 | Е0903-013-01 | МОНТАЖ ВЕРТИКАЛЬНЫХ СВЯЗЕЙ В ВИДЕ ФЕРМ ДЛЯ ПРОЛЕТОВ ДО 24 М ПРИ ВЫСОТЕ ЗДАНИЯ ДО 25 М | Т КОНСТРУКЦИЙ | 0.79637
130 | С | ТРУБЫ СТАЛЬНЫЕ ПРЯМОУГОЛЬНЫЕ ГОСТ 8645-68, РАЗМЕР 60Х40 ММ, ТОЛЩИНА СТЕНКИ 3,0 ММ (ТЕОР. МАССА 1 МЕТРА = 4,3 КГ) | Т | 0.79637
131 | Е1001-010-01 | УСТРОЙСТВО МАУЭРЛАТ ИЗ БРУСЬЕВ 100Х100 | М3 | 2.55
132 | Е1001-002-01 | УСТАНОВКА СТРОПИЛ ИЗ БРУСЬЕВ 150Х50ММ | М3 ДРЕВЕСИНЫ В КОНСТРУКЦИИ | 3.22
133 | Е1001-002-01 | УСТАНОВКА СТРОПИЛ ИЗ БРУСЬЕВ 150Х50ММ(БЕЗ СТОИМОСТИ МАТЕРИАЛА) | М3 ДРЕВЕСИНЫ В КОНСТРУКЦИИ | 9.68
134 | Е1001-10-1 | УСТРОЙСТВО ОБРЕШЕТКИ ИЗ БРУСЬЕВ 50Х50 | М3 ДРЕВЕСИНЫ В КОНСТРУКЦИИ | 17.2
135 | Е1203-4-1 | УСТРОЙСТВО КРОВЛИ ИЗ МЕТАЛЛОЧЕРЕПИЦЫ, ПРОФНАСТИЛА ТРАПЕЦИЕВИДНОГО И СИНУСОВИДНОГО ПРОФИЛЯ, С ПОКРЫТИЕМ ПО ГОТОВЫМ ПРОГОНАМ: ПРОСТОЙ ПРОФНАСТИЛ ОЦИНКОВАННЫЙ МП35-0,5 | 100 М2 КРОВЛИ | 8.6
136 | Е1203-4-1 | УСТРОЙСТВО КРОВЛИ ИЗ МЕТАЛЛОЧЕРЕПИЦЫ, ПРОФНАСТИЛА ТРАПЕЦИЕВИДНОГО И СИНУСОВИДНОГО ПРОФИЛЯ, С ПОКРЫТИЕМ ПО ГОТОВЫМ ПРОГОНАМ: ПРОСТОЙ(БЕЗ СТОИМОСТИ МАТЕРИАЛА) | 100 М2 КРОВЛИ | 8.6
137 | Е1001-002-01 | УСТРОЙСТВО ДИАГОНАЛЬНЫХ НОГ ИЗ БРУСЬЕВ 180Х50 | М3 ДРЕВЕСИНЫ В КОНСТРУКЦИИ | 0.96
138 | Е1001-003-01 | УСТРОЙСТВО СЛУХОВЫХ ОКОН | СЛУХОВОЕ ОКНО | 18
139 | Е1201-008-03 | НАВЕСКА ВОДОСТОЧНЫХ ТРУБ ПО СТЕНАМ ИЗ КИРПИЧА ИЛИ ЛЕГКОГО БЕТОНА, ДИАМЕТРОМ ДО: 140 ММ | 100М ТРУБ | 1.88
140 | С | ВОРОНКА ВОДОСТОЧНАЯ | ШТ | 25
141 | Е1201-009-02 | УСТРОЙСТВО ЖЕЛОБОВ ПОДВЕСНЫХ. ЖЕЛОБА | 100М | 2.54
142 | С | СНЕГОДЕРЖАТЕЛЬ | М | 240
143 | С | СКРУТКА Д6ММ АI | КГ | 58
144 | Е0907-030-05 | УСТАНОВКА ЗАКЛАДНЫХ ДЕТАЛЕЙ: СВЫШЕ 4 КГ | Т | 0.2029
145 | С | ТРУБЫ СТАЛЬНЫЕ ПРЯМОУГОЛЬНЫЕ ГОСТ 8645-68, РАЗМЕР 80Х60 ММ, ТОЛЩИНА СТЕНКИ 3,0 ММ (ТЕОР. МАССА 1 МЕТРА = 6,19 КГ) | Т | 0.2029
146 | Е1201-034-02 | УТЕПЛЕНИЕ КРОВЛИ ПЛИТАМИ ИЗ МИНЕРАЛЬНОЙ ВАТЫ ПО БЕТОННОМУ ОСНОВАНИЮ | 100 М2 УТЕПЛЯЕМОГО ПОКРЫТИЯ | 12
147 | С | БАЗАЛЬТОВАЯ МИНЕРАЛЬНАЯ ВАТА - KARAKALPAK BASALT WOOL ROOF B2 1200Х600 100 (ДЛЯ КРОВЛЯ 107-120 КГ/М3) | М2 | 1236
148 | С | БАЗАЛЬТОВАЯ КЛАДОЧНАЯ СЕТКА ДИАМ. 5 ММ, РАЗМЕР ЯЧЕЙКИ 150Х150 ММ | М2 | 1320
ЗАКРЫТИЕ ОКОННЫХ ПРОЕМОВ МЕЖДУ КОРИДОРАМИ И КЛАССАМИ(13 ШТ)
149 | Е4602-007-01 | КЛАДКА ОТДЕЛЬНЫХ УЧАСТКОВ КИРПИЧНЫХ СТЕН И ЗАДЕЛКА ПРОЕМОВ В КИРПИЧНЫХ СТЕНАХ ПРИ ОБЪЕМЕ КЛАДКИ В ОДНОМ МЕСТЕ ДО 5 М3 | М3 | 30.29
150 | Е0802-007-01 | АРМИРОВАНИЕ КЛАДКИ СТЕН И ДРУГИХ КОНСТРУКЦИЙ | Т | 0.21918
151 | С | ГОРЯЧЕКАТАННАЯ АРМАТУРНАЯ СТАЛЬ ПЕРИОДИЧЕСКОГО ПРОФИЛЯ КЛАССА А-III ДИАМЕТРОМ 10 ММ | Т | 0.21918
ОБЩЕСТРОИТЕЛЬНЫЕ РАБОТЫ БЛОК №2
2 БЛОК
ОКОННЫЕ БЛОКИ
1 | Е1001-34-2ДОП. 11 ГОСАРХИТЕКТСТРОЙ РУЗ ПР. № 429 ОТ 15.12.17 Г. | УСТАНОВКА В ЖИЛЫХ И ОБЩЕСТВЕННЫХ ЗДАНИЯХ ОКОННЫХ БЛОКОВ ИЗ ПВХ ПРОФИЛЕЙ: ГЛУХИХ С ПЛОЩАДЬЮ ПРОЕМА БОЛЕЕ 2 М2 | 100 М2 | 1.4756
ПОДОКОННИКИ
2 | Е1001-35-1ДОП. 11 ГОСАРХИТЕКТСТРОЙ РУЗ ПР. № 429 ОТ 15.12.17 Г. | УСТАНОВКА ПОДОКОННЫХ ДОСОК ИЗ ПВХ В КАМЕННЫХ СТЕНАХ ТОЛЩИНОЙ ДО 0,51 М. | 100 М | 0.93
3 | Е1201-10-1 | УСТРОЙСТВО МЕЛКИХ ПОКРЫТИЙ [БРАНДМАУЭРЫ, ПАРАПЕТЫ, СВЕСЫ И Т.П.] ИЗ ЛИСТОВОЙ ОЦИНКОВАННОЙ СТАЛИ | 100М2 | 0.2604
ДВЕРНЫЕ БЛОКИ
4 | Е1004-13-1 | УСТАНОВКА ДЕРЕВЯННЫХ ДВЕРНЫХ БЛОКОВ ИЗ МДФ | 100М2 ПРОЕМОВ | 0.26
5 | Е1001-37-1ДОП. 11 ГОСАРХИТЕКТСТРОЙ РУЗ ПР. № 429 ОТ 15.12.17 Г. | УСТАНОВКА БЛОКОВ ДЕРЕВО АЛЮМИНИЕВЫХ, АЛЮМИНИЕВЫХ, МЕТАЛЛОПЛАСТИКОВЫХ В НАРУЖНЫХ И ВНУТРЕННИХ ДВЕРНЫХ ПРОЕМАХ: В КАМЕННЫХ СТЕНАХ ПЛОЩАДЬЮ ПРОЕМА ДО 3 М2 | 100М2 | 0.27
ФРАМУГА
6 | Е1001-34-1ДОП. 11 ГОСАРХИТЕКТСТРОЙ РУЗ ПР. № 429 ОТ 15.12.17 Г. | УСТАНОВКА В ЖИЛЫХ И ОБЩЕСТВЕННЫХ ЗДАНИЯХ ОКОННЫХ БЛОКОВ ИЗ ПВХ ПРОФИЛЕЙ: ГЛУХИХ С ПЛОЩАДЬЮ ПРОЕМА ДО 2 М2 | 100 М2 | 0.0272
ВИТРАЖНЫЕ БЛОКИ ДЛЯ САНУЗЛА
7 | Е1001-36-4ДОП. 11 ГОСАРХИТЕКТСТРОЙ РУЗ ПР. № 429 ОТ 15.12.17 Г. | УСТАНОВКА В ЖИЛЫХ И ОБЩЕСТВЕННЫХ ЗДАНИЯХ ВИТРАЖЕЙ ИЗ ДЕРЕВО АЛЮМИНИЯ, АЛЮМИНИЯ, МЕТАЛЛОПЛАСТИКА В КАМЕННЫХ СТЕНАХ, ОТКРЫВАЮЩИМИСЯ (ПОВОРОТНЫХ, ОТКИДНЫХ, ПОВОРОТНО-ОТКИДНЫХ): С ПЛОЩАДЬЮ ПРОЕМА ДО 10 М2 | 100 М2 | 0.4752
8 | Е0904-016-01 | УСТАНОВКА ДВЕРНОГО ДОВОДЧИКА К МЕТАЛЛИЧЕСКИМ ДВЕРЯМ | ШТ | 5
9 | С | ДОВОДЧИК ДВЕРНОЙ,ВЕС ДВЕРИ ДО 65 КГ | ШТ | 5
ЗАПОЛНЕНИЕ ОКОННЫХ ПРОЕМОВ(62 ШТ) №1
10 | Е4602-007-01 | КЛАДКА ОТДЕЛЬНЫХ УЧАСТКОВ КИРПИЧНЫХ СТЕН И ЗАДЕЛКА ПРОЕМОВ В КИРПИЧНЫХ СТЕНАХ ПРИ ОБЪЕМЕ КЛАДКИ В ОДНОМ МЕСТЕ ДО 5 М3 | М3 | 75.02
11 | Е56-023-01 | ОБРАМЛЕНИЕ ПРОЕМОВ УГЛОВОЙ СТАЛЬЮ | Т | 2.5296
12 | С | ГОРЯЧЕКАТАННАЯ АРМАТУРНАЯ СТАЛЬ ПЕРИОДИЧЕСКОГО ПРОФИЛЯ КЛАССА А-III ДИАМЕТРОМ 10 ММ | Т | 0.66092
13 | С | УГОЛОК 50Х5 L=1700ММ | Т | 1.5897
14 | С | ЛИСТ 50Х5 L=380ММ | Т | 0.279
ЗАПОЛНЕНИЕ ОКОННЫХ ПРОЕМОВ(2 ШТ) №2
15 | Е4602-007-01 | КЛАДКА ОТДЕЛЬНЫХ УЧАСТКОВ КИРПИЧНЫХ СТЕН И ЗАДЕЛКА ПРОЕМОВ В КИРПИЧНЫХ СТЕНАХ ПРИ ОБЪЕМЕ КЛАДКИ В ОДНОМ МЕСТЕ ДО 5 М3 | М3 | 1.1
16 | Е0802-007-01 | АРМИРОВАНИЕ КЛАДКИ СТЕН И ДРУГИХ КОНСТРУКЦИЙ | Т | 0.008
17 | С | ГОРЯЧЕКАТАННАЯ АРМАТУРНАЯ СТАЛЬ ПЕРИОДИЧЕСКОГО ПРОФИЛЯ КЛАССА А-III ДИАМЕТРОМ 10 ММ | Т | 0.008
ЗАПОЛНЕНИЕ ДВЕРНОГО ПРОЕМА(2 ШТ)
18 | Е4602-007-01 | КЛАДКА ОТДЕЛЬНЫХ УЧАСТКОВ КИРПИЧНЫХ СТЕН И ЗАДЕЛКА ПРОЕМОВ В КИРПИЧНЫХ СТЕНАХ ПРИ ОБЪЕМЕ КЛАДКИ В ОДНОМ МЕСТЕ ДО 5 М3 | М3 | 1.52
19 | Е0802-007-01 | АРМИРОВАНИЕ КЛАДКИ СТЕН И ДРУГИХ КОНСТРУКЦИЙ | Т | 0.00888
20 | С | ГОРЯЧЕКАТАННАЯ АРМАТУРНАЯ СТАЛЬ ПЕРИОДИЧЕСКОГО ПРОФИЛЯ КЛАССА А-III ДИАМЕТРОМ 10 ММ | Т | 0.00888
ОТКРОЙ ДВЕРЕЙ(1 ШТ)
21 | Е4603-007-03 | ПРОБИВКА ПРОЕМОВ В КОНСТРУКЦИЯХ ИЗ КИРПИЧА | М3 | 0.72
22 | Е56-023-01 | ОБРАМЛЕНИЕ ПРОЕМОВ УГЛОВОЙ СТАЛЬЮ | Т | 0.03168
23 | С | УГОЛОК 50Х5 | Т | 0.03168
24 | Е903-15-1 | УСТРОЙСТВО МЕТАЛЛИЧЕСКИХ ПЕРЕМЫЧЕК | Т КОНСТРУКЦИЙ | 0.0258
25 | С | ШВЕЛЛЕР №10 | Т | 0.0258
26 | Е0601-034-09 | УСТРОЙСТВО ПЕРЕМЫЧЕК | 100 М3 ЖЕЛЕЗОБЕТОНА В ДЕЛЕ | 0.0006
27 | С | АРМАТУРА ДЛЯ МОНОЛИТНЫХ ЖЕЛЕЗОБЕТОННЫХ КОНСТРУКЦИЙ В ВИДЕ СЕТОК И ПЛОСКИХ КАРКАСОВ, ПЕРИОДИЧЕСКОГО ПРОФИЛЯ КЛАССА АIII, ДИАМЕТРОМ 12 ММ | Т | 0.00666
ЗАКРЫТИЕ ОКОННЫХ ПРОЕМОВ МЕЖДУ КОРИДОРАМИ И КЛАССАМИ(8 ШТ)
28 | Е4602-007-01 | КЛАДКА ОТДЕЛЬНЫХ УЧАСТКОВ КИРПИЧНЫХ СТЕН И ЗАДЕЛКА ПРОЕМОВ В КИРПИЧНЫХ СТЕНАХ ПРИ ОБЪЕМЕ КЛАДКИ В ОДНОМ МЕСТЕ ДО 5 М3 | М3 | 18.64
29 | Е0802-007-01 | АРМИРОВАНИЕ КЛАДКИ СТЕН И ДРУГИХ КОНСТРУКЦИЙ | Т | 0.13488
30 | С | ГОРЯЧЕКАТАННАЯ АРМАТУРНАЯ СТАЛЬ ПЕРИОДИЧЕСКОГО ПРОФИЛЯ КЛАССА А-III ДИАМЕТРОМ 10 ММ | Т | 0.13488
ВНУТРЕННЯЯ ОТДЕЛКА
ПОТОЛОК
31 | Е1502-019-08 ДОП. 12 МИНСТРОЙ РУЗ N 519 ОТ 18.11.2019 Г. | СПЛОШНОЕ ВЫРАВНИВАНИЕ ПОВЕРХНОСТЕЙ (ОДНОСЛОЙНАЯ ШТУКАТУРКА) ГИПСОВЫМИ СУХИМИ СМЕСЯМИ: ТОЛЩИНОЙ ДО 10 ММ ПОТОЛКОВ | 100М2 ОШТУКАТУРИВАЕМОЙ ПОВЕРХНОСТИ | 12.24
32 | Е1502-019-12 ДОП. 12 МИНСТРОЙ РУЗ N 519 ОТ 18.11.2019 Г. К=8 | ВЫЧИТАЕТСЯ ПОЗИЦИЯ: НА КАЖДЫЙ ММ ИЗМЕНЕНИЯ ТОЛЩИНЫ ИСКЛЮЧАЕТСЯ ПОТОЛКОВ ИСКЛЮЧАЕТЬСЯ ТОЛЩИНА НА 8 ММ | 100М2 ОШТУКАТУРИВАЕМОЙ ПОВЕРХНОСТИ | -12.24
33 | Е1504-005-06 ДОП. 4 | ОКРАСКА ПОЛИВИНИЛАЦЕТАТНЫМИ ВОДОЭМУЛЬСИОННЫМИ СОСТАВАМИ УЛУЧШЕННАЯ ПО СБОРНЫМ КОНСТРУКЦИЯМ, ПОДГОТОВЛЕННЫМ ПОД ОКРАСКУ ПОТОЛКОВ | 100М2 ОКРАШИВАЕМОЙ ПОВЕРХНОСТИ | 12.24
СТЕНЫ ИЛИ ПЕРЕГОРОДКИ
34 | Е4602-009-02 | ОТБИВКА ШТУКАТУРКИ С ПОВЕРХНОСТЕЙ СТЕН КИРПИЧНЫХ | 100М2 | 26.78
35 | Е1502-16-3 ДОП. 12 МИНСТРОЙ РУЗ N 519 ОТ 18.11.2019 Г. | ОШТУКАТУРИВАНИЕ ПОВЕРХНОСТЕЙ ЦЕМЕНТНО-ИЗВЕСТКОВЫМ РАСТВОРОМ ПО КАМНЮ И БЕТОНУ УЛУЧШЕННОЕ СТЕН | 100М2 ОШТУКАТУРИВАЕМОЙ ПОВЕРХНОСТИ | 26.78
36 | Е1502-019-07 ДОП. 12 МИНСТРОЙ РУЗ N 519 ОТ 18.11.2019 Г. | СПЛОШНОЕ ВЫРАВНИВАНИЕ ПОВЕРХНОСТЕЙ (ОДНОСЛОЙНАЯ ШТУКАТУРКА) ГИПСОВЫМИ СУХИМИ СМЕСЯМИ: ТОЛЩИНОЙ ДО 10 ММ СТЕН | 100М2 ОШТУКАТУРИВАЕМОЙ ПОВЕРХНОСТИ | 23.38
37 | Е1502-019-11 ДОП. 12 МИНСТРОЙ РУЗ N 519 ОТ 18.11.2019 Г. К=7 | ВЫЧИТАЕТСЯ ПОЗИЦИЯ: НА КАЖДЫЙ ММ ИЗМЕНЕНИЯ ТОЛЩИНЫ ИСКЛЮЧАЕТСЯ СТЕН ИСКЛЮЧАЕТЬСЯ ТОЛЩИНА НА 7 ММ | 100М2 ОШТУКАТУРИВАЕМОЙ ПОВЕРХНОСТИ | -23.38
38 | Е1504-005-05 ДОП. 4 | ОКРАСКА ПОЛИВИНИЛАЦЕТАТНЫМИ ВОДОЭМУЛЬСИОННЫМИ СОСТАВАМИ УЛУЧШЕННАЯ ПО СБОРНЫМ КОНСТРУКЦИЯМ, ПОДГОТОВЛЕННЫМ ПОД ОКРАСКУ СТЕН | 100М2 ОКРАШИВАЕМОЙ ПОВЕРХНОСТИ | 23.38
39 | Е1501-90-1 ДОП. 2 | ОБЛИЦОВКА СТЕН ГЛАЗУРОВАННОЙ ПЛИТКОЙ С ПРИМЕНЕНИЕМ ФУГОМАССЫ НА ЗАПОЛНЕНИЕ ШВОВ БЕЗ УСТАНОВКИ ПЛИТОК ТУАЛЕТНОГО ГАРНИТУРА ПО КИРПИЧУ И БЕТОНУ | 100М2 ПОВЕРХНОСТИ ОБЛИЦОВКИ | 3.4
40 | Е1507-001-02 ДОП. 2 | УСТРОЙСТВО ПЕРЕГОРОДОК С ОДИНАРНЫМ МЕТАЛЛИЧЕСКИМ КАРКАСОМ И ОДНОСЛОЙНОЙ ОБШИВКОЙ ГИПСОКАРТОННЫМИ ПЛИТАМИ С ОБЕИХ СТОРОН(С-111). ПЕРЕГОРОДКИ С ШАГОМ СТОЕЧНЫХ ПРОФИЛЕЙ 600 ММ, ГЛУХИЕ ВЫСОТОЙ: ДО 3,0 М | М2 ПЕРЕГОРОДКИ ЗА ВЫЧЕТОМ ПРОЕМОВ | 58
41 | С | УТИПЛИТЕЛЬ МИНВАТА 50ММ | М2 | 58
42 | Е55-008-02 ДОП. 5 | РАЗБОРКА КИРПИЧНЫХ ПЕРЕГОРОДОК НА ОТДЕЛЬНЫЕ КИРПИЧИ | 100М2 | 4.2
ОТКОСЫ
43 | Е1502-031-01 | ШТУКАТУРКА ПОВЕРХНОСТЕЙ ОКОННЫХ И ДВЕРНЫХ ОТКОСОВ ПО БЕТОНУ И КАМНЮ ПЛОСКИХ | 100М2 ОШТУКАТУРИВАЕМОЙ ПОВЕРХНОСТИ | 2.67
44 | Е1502-019-09 ДОП. 12 МИНСТРОЙ РУЗ N 519 ОТ 18.11.2019 Г. | СПЛОШНОЕ ВЫРАВНИВАНИЕ ПОВЕРХНОСТЕЙ (ОДНОСЛОЙНАЯ ШТУКАТУРКА) ГИПСОВЫМИ СУХИМИ СМЕСЯМИ: ТОЛЩИНОЙ ДО 10 ММ ОКОННЫХ И ДВЕРНЫХ ОТКОСОВ ПЛОСКИХ | 100М2 ОШТУКАТУРИВАЕМОЙ ПОВЕРХНОСТИ | 2.67
45 | Е1502-019-13 ДОП. 12 МИНСТРОЙ РУЗ N 519 ОТ 18.11.2019 Г. К=7 | ВЫЧИТАЕТСЯ ПОЗИЦИЯ: НА КАЖДЫЙ ММ ИЗМЕНЕНИЯ ТОЛЩИНЫ ИСКЛЮЧАЕТСЯ ОКОННЫХ И ДВЕРНЫХ ОТКОСОВ ПЛОСКИХ ИСКЛЮЧАЕТЬСЯ ТОЛЩИНА НА 7 ММ | 100М2 ОШТУКАТУРИВАЕМОЙ ПОВЕРХНОСТИ | -2.67
46 | Е1504-005-05 ДОП. 4 | ОКРАСКА ПОЛИВИНИЛАЦЕТАТНЫМИ ВОДОЭМУЛЬСИОННЫМИ СОСТАВАМИ УЛУЧШЕННАЯ ПО СБОРНЫМ КОНСТРУКЦИЯМ, ПОДГОТОВЛЕННЫМ ПОД ОКРАСКУ ОТКОС | 100М2 ОКРАШИВАЕМОЙ ПОВЕРХНОСТИ | 2.67
ДОЩАТЫЙ ПОЛ
47 | Е1101-012-01 | УКЛАДКА ЛАГ ПО КИРПИЧНЫМ СТОЛБИКАМ | 100М2 | 5.86
48 | Е1101-033-02 | УСТРОЙСТВО ПОКРЫТИЙ ДОЩАТЫХ ТОЛЩИНОЙ 36 ММ | 100М2 | 5.86
49 | Е1101-039-01 | УСТРОЙСТВО ПЛИНТУСОВ ДЕРЕВЯННЫХ | 100М | 4.5
ПОЛЫ ИЗ КЕРАМИЧЕСКИХ ПЛИТОК №1
50 | Е57-002-11 ДОП. 5 | РАЗБОРКА ПОКРЫТИЙ ПОЛОВ: БЕТОННЫХ | 100М2 | 0.49
51 | Е1101-011-01 | УСТРОЙСТВО СТЯЖЕК ЦЕМЕНТНО-ПЕСЧАНЫХ ТОЛЩИНОЙ 20 ММ | 100М2 | 0.49
52 | Е1101-011-02 К=6 | УСТРОЙСТВО СТЯЖЕК ЦЕМЕНТНО-ПЕСЧАНЫХ НА КАЖДЫЕ 5 ММ ИЗМЕНЕНИЯ ТОЛЩИНЫ СТЯЖКИ ДОБАВЛЯТЬ К НОРМЕ 11-01-011-01 ДОБАВЛЯЕТЬСЯ ТОЛЩИНА НА 30 ММ | 100М2 | 0.49
53 | Е1101-009-01 | УСТРОЙСТВО ТЕПЛО- И ЗВУКОИЗОЛЯЦИИ СПЛОШНОЙ ИЗ ПЛИТ ПЕНОПОЛИСТИРОЛЬНЫХ | 100М2 | 0.49
54 | С | ПЕНОПОЛИСТИРОЛЬНАЯ ТЕПЛОИЗОЛЯЦИЯ "ПЕНОПЛЕКС" (ПЛИТЫ), ТЕПЛОПРОВОДНОСТЬ 0,034, ПЛОТНОСТЬ ОТ 20 КГ/М3, ДЛИНА 1185 ММ, ШИРИНА 585 ММ, ТОЛЩИНА 50 ММ | М2 | 50.47
55 | Е1101-011-01 | УСТРОЙСТВО СТЯЖЕК ЦЕМЕНТНО-ПЕСЧАНЫХ ТОЛЩИНОЙ 20 ММ | 100М2 | 0.49
56 | Е1101-011-02 К=6 | УСТРОЙСТВО СТЯЖЕК ЦЕМЕНТНО-ПЕСЧАНЫХ НА КАЖДЫЕ 5 ММ ИЗМЕНЕНИЯ ТОЛЩИНЫ СТЯЖКИ ДОБАВЛЯТЬ К НОРМЕ 11-01-011-01 ДОБАВЛЯЕТЬСЯ ТОЛЩИНА НА 30 ММ | 100М2 | 0.49
57 | С | БАЗАЛЬТОВАЯ КЛАДОЧНАЯ СЕТКА ДИАМ. 3 ММ, РАЗМЕР ЯЧЕЙКИ 150Х150 ММ | М2 | 49
58 | Е1101-27-6 | УСТРОЙСТВО ПОКРЫТИЙ НА РАСТВОРЕ ИЗ СУХОЙ СМЕСИ С ПРИГОТОВЛЕНИЕМ РАСТВОРА В ПОСТРОЕЧНЫХ УСЛОВИЯХ ИЗ ГЛАДКИХ НЕГЛАЗУРИРОВАННЫХ КЕРАМИЧЕСКИХ ПЛИТОК ДЛЯ ПОЛОВ ОДНОЦВЕТНЫХ | 100 М2 | 0.49
ПОЛЫ ИЗ КЕРАМИЧЕСКИХ ПЛИТОК №2
59 | Е57-002-11 ДОП. 5 | РАЗБОРКА ПОКРЫТИЙ ПОЛОВ: БЕТОННЫХ | 100М2 | 1.2
60 | Е1101-011-01 | УСТРОЙСТВО СТЯЖЕК ЦЕМЕНТНО-ПЕСЧАНЫХ ТОЛЩИНОЙ 20 ММ | 100М2 | 1.2
61 | Е1101-011-02 К=6 | УСТРОЙСТВО СТЯЖЕК ЦЕМЕНТНО-ПЕСЧАНЫХ НА КАЖДЫЕ 5 ММ ИЗМЕНЕНИЯ ТОЛЩИНЫ СТЯЖКИ ДОБАВЛЯТЬ К НОРМЕ 11-01-011-01 ДОБАВЛЯЕТЬСЯ ТОЛЩИНА НА 30 ММ | 100М2 | 1.2
62 | Е1101-009-01 | УСТРОЙСТВО ТЕПЛО- И ЗВУКОИЗОЛЯЦИИ СПЛОШНОЙ ИЗ ПЛИТ ПЕНОПОЛИСТИРОЛЬНЫХ | 100М2 | 1.2
63 | С | ПЕНОПОЛИСТИРОЛЬНАЯ ТЕПЛОИЗОЛЯЦИЯ "ПЕНОПЛЕКС" (ПЛИТЫ), ТЕПЛОПРОВОДНОСТЬ 0,034, ПЛОТНОСТЬ ОТ 20 КГ/М3, ДЛИНА 1185 ММ, ШИРИНА 585 ММ, ТОЛЩИНА 50 ММ | М2 | 123.6
64 | Е1101-011-01 | УСТРОЙСТВО СТЯЖЕК ЦЕМЕНТНО-ПЕСЧАНЫХ ТОЛЩИНОЙ 20 ММ | 100М2 | 1.2
65 | Е1101-011-02 К=6 | УСТРОЙСТВО СТЯЖЕК ЦЕМЕНТНО-ПЕСЧАНЫХ НА КАЖДЫЕ 5 ММ ИЗМЕНЕНИЯ ТОЛЩИНЫ СТЯЖКИ ДОБАВЛЯТЬ К НОРМЕ 11-01-011-01 ДОБАВЛЯЕТЬСЯ ТОЛЩИНА НА 30 ММ | 100М2 | 1.2
66 | С | БАЗАЛЬТОВАЯ КЛАДОЧНАЯ СЕТКА ДИАМ. 3 ММ, РАЗМЕР ЯЧЕЙКИ 150Х150 ММ | М2 | 120
67 | Е1101-047-01 | УСТРОЙСТВО ОКЛЕЕЧНОЙ ГИДРОИЗОЛЯЦИИ БИТУМНО-ПОЛИМЕРНЫМ МАТЕРИАЛАМИ ПЕРВЫЙ СЛОЙ ПОДКЛАДОЧНЫЙ | 100М2 | 1.2
68 | Е1101-047-02 | УСТРОЙСТВО ОКЛЕЕЧНОЙ ГИДРОИЗОЛЯЦИИ БИТУМНО-ПОЛИМЕРНЫМ МАТЕРИАЛАМИ, ВТОРОЙ СЛОЙ НАКРЫВОЧНЫЙ | 100М2 | 1.2
69 | Е1101-27-6 | УСТРОЙСТВО ПОКРЫТИЙ НА РАСТВОРЕ ИЗ СУХОЙ СМЕСИ С ПРИГОТОВЛЕНИЕМ РАСТВОРА В ПОСТРОЕЧНЫХ УСЛОВИЯХ ИЗ ГЛАДКИХ НЕГЛАЗУРИРОВАННЫХ КЕРАМИЧЕСКИХ ПЛИТОК ДЛЯ ПОЛОВ ОДНОЦВЕТНЫХ | 100 М2 | 1.2
НАРУЖНАЯ ОТДЕЛКА
ЦОКОЛЬ
70 | Е4602-009-02 | ОТБИВКА ШТУКАТУРКИ С ПОВЕРХНОСТЕЙ НАРУЖНЫХ СТЕН КИРПИЧНЫХ(ЦОКОЛЬ) | 100М2 | 1.48
71 | Е1502-1-1 | УЛУЧШЕННАЯ ШТУКАТУРКА ЦЕМЕНТНО-ИЗВЕСТКОВЫМ РАСТВОРОМ ПО КАМНЮ СТЕН(ЦОКОЛЬ) | 100М2 ОШТУКАТУРИВАЕМОЙ ПОВЕРХНОСТИ | 1.48
72 | Е1501-002-07 ДОП. 12 МИНСТРОЙ РУЗ N 519 ОТ 18.11.2019 Г. | ОБЛИЦОВКА СТЕН ПЛИТАМИ ИЗ МРАМОРА [ПОЛИРОВАННОГО] ТОЛЩИНОЙ 25 ММ ПРИ ЧИСЛЕ ПЛИТ В 1 М2 ДО 3 | 100М2 ПОВЕРХНОСТИ ОБЛИЦОВКИ | 1.48
ФАСАД
73 | Е1502-011-01 ДОП. 8 | УСТРОЙСТВО НАРУЖНОЙ ТЕПЛОИЗОЛЯЦИИ ЗДАНИЙ С ТОНКОЙ ШТУКАТУРКОЙ ПО УТЕПЛИТЕЛЮ ТОЛЩИНОЙ ПЛИТ ДО 50 ММ И ОТДЕЛКА ДЕКОРАТИВНЫМ ПОКРЫТИЕМ ПОД ИМИТАЦИЮ НАТУРАЛЬНОГО КАМНЯ ТРАВЕРТИНА | 100 М2 | 10.3
74 | С | БАЗАЛЬТОВАЯ МИНЕРАЛЬНАЯ ВАТА - KARAKALPAK BASALT WOOL FACADE STANDART 1200Х600 50 (ДЛЯ ФАСАД 107-120 КГ/М3) | М2 | 1153.6
75 | С | ПРОФИЛЬ ЦОКОЛЬНЫЙ AL 50 ММ | М | 156.62
76 | С | ДЮБЕЛИ ДЛЯ ПЕНОПЛЕКСА И УТЕПЛИТЕЛЯ (ТАРЕЛЬЧАТЫЙ ДЮБЕЛЬ "ЗОНТ") -120ММ (1М2 = 8 ШТ) | ШТ | 8240
ОТКОСЫ
77 | Е1502-003-01 | ВЫСОКОКАЧЕСТВЕННАЯ ШТУКАТУРКА ЦЕМЕНТНО-ИЗВЕСТКОВЫМ РАСТВОРОМ ПО КАМНЮ ОТКОСОВ ПРИ ШИРИНЕ ДО 200 ММ ПЛОСКИХ | 100М ОТКОСОВ | 3.28
78 | Е1502-39-3 ДОП. 11 ГОСАРХИТЕКТСТРОЙ РУЗ ПР. № 429 ОТ 15.12.17 Г. | ОТДЕЛКА НАРУЖНЫХ СТЕН ПО ПОДГОТОВЛЕННЫМ ПОВЕРХНОСТЯМ ДЕКОРАТИВНЫМ ПОКРЫТИЕМ ПОД ИМИТАЦИЮ НАТУРАЛЬНОГО КАМНЯ "ТРАВЕРТИН" СПЛОШНОЕ НАНЕСЕНИЕ С ПОЛИРОВКОЙ ПОВЕРХНОСТИ (БЕЗ РИСУНКА) С РАСХОДОМ 200 КГ МЕХАНИЗИРОВАННЫМ СПОСОБОМ | 100 М2 | 0.82
ОТМОСТКА
79 | Е2704-001-02 | УСТРОЙСТВО ПОДСТИЛАЮЩИХ И ВЫРАВНИВАЮЩИХ СЛОЕВ ОСНОВАНИЙ ИЗ ПЕСЧАНО-ГРАВИЙНОЙ СМЕСИ, ДРЕСВЫ ТОЛЩ.100ММ | 100М3 МАТЕРИАЛА ОСНОВАНИЯ (В ПЛОТНОМ ТЕЛЕ) | 0.295
80 | Е601-1-1 | УСТРОЙСТВО БЕТОННОЙ ПОДГОТОВКИ ИЗ БЕТОНА КЛ.В12,5 | 100 М3 БЕТОНА | 0.148
КРЫЛЬЦО
81 | Е1101-025-02 | УСТРОЙСТВО ПОКРЫТИЙ ИЗ БРУСЧАТКИ НА ЦЕМЕНТНОМ РАСТВОРЕ С ЗАПОЛНЕНИЕМ ШВОВ | 100М2 | 0.54
КРЫЛЬЦО И ПАНДУС
82 | Е0801-002-03 | УСТРОЙСТВО ОСНОВАНИЯ ПОД ФУНДАМЕНТЫ ГРАВИЙНОГО | М3 ОСНОВАНИЯ | 12.6
83 | Е0601-22-05 | УСТРОЙСТВО МОНОЛИТНЫХ ЖЕЛЕЗОБЕТОННЫХ ПАНДУСОВ БЕТОН ТЯЖЕЛЫЙ КЛАССА В15 /М-200/ ФРАКЦИИ 5-20 ММ | М3 | 7.5
84 | Е1101-031-04 | УСТРОЙСТВО ПОКРЫТИЙ ИЗ МРАМОРНЫХ ПЛИТ ПРИ КОЛИЧЕСТВЕ ПЛИТ НА 1 М2 ДО 10 ШТ | 100М2 | 0.54
85 | Е1002-041-01 | ОГРАЖДЕНИЕ ЛЕСТНИЧНЫХ ПЛОЩАДОК ПЕРИЛАМИ | 100 М ПЕРИЛ | 0.45
86 | С | ОГРАЖДЕНИЕ ИЗ НИКЕЛИРОВАННЫХ ТРУБ | М | 45
КОЗЫРЕК(5 ШТ)
87 | Е903-12-1 | УСТРОЙСТВО МЕТАЛЛ.КАРКАСА КОЗЫРЬКА | Т КОНСТРУКЦИЙ | 0.2557
88 | С | ТРУБА СТАЛЬНАЯ КВАДРАТНАЯ 40Х2 L=1900ММ | Т | 0.0445
89 | С | ПОЛОСА СТАЛЬНАЯ ГОРЯЧЕКАТАНАЯ 100Х5 L=200ММ | Т | 0.0079
90 | С | УГОЛКИ СТАЛЬНЫЕ ГОРЯЧЕКАТАНЫЕ РАВНОПОЛОЧНЫЕ 40Х4 L=1000ММ | Т | 0.0484
91 | С | ПОЛОСА СТАЛЬНАЯ ГОРЯЧЕКАТАНАЯ 20Х4 L=3000ММ | Т | 0.0126
92 | С | ГОРЯЧЕКАТАННАЯ АРМАТУРНАЯ СТАЛЬ ГЛАДКАЯ КЛАССА А-I ДИАМЕТРОМ 10 ММ | Т | 0.0868
93 | С | ТРУБА СТАЛЬНАЯ КВАДРАТНАЯ 20Х1,7 L=2400ММ | Т | 0.028
94 | С | ТРУБА СТАЛЬНАЯ КВАДРАТНАЯ 20Х1,7 L=1500ММ | Т | 0.0275
95 | Е1501-091-03 ДОП. 9 | ОБЛИЦОВКА КОЗЫРЬКА ДЕКОРАТИВНЫМИ ПАНЕЛЯМИ ТИПА "ЛЕКСАН" БЕЗ УСТРОЙСТВА КАРКАСА | 100М2 | 0.23
КАРНИЗ
96 | Е1501-094-03 ДОП. 10 | ОБЛИЦОВКА ПОВЕРХНОСТЕЙ ДЕКОРАТИВНЫМИ ПАНЕЛЯМИ ТИПА "АЛЮПАН" КАРНИЗ С УСТРОЙСТВОМ КАРКАСА ИЗ ЖЕСТЯНОГО ПРОФИЛЯ | 100 М2 РАЗВЕРНУТОЙ ПРОЕКЦИИ ПОВЕРХНОСТИ ОБЛИЦОВКИ | 2.36
КРОВЛЯ
97 | Ц3801-003-04 ДОП. 4 | РЕШЕТЧАТЫЕ КОНСТРУКЦИИ (СТОЙКИ, ОПОРЫ, ФЕРМЫ И ПР.), СБОРКА С ПОМОЩЬЮ ЛЕБЕДОК РУЧНЫХ (С УСТАНОВКОЙ И СНЯТИЕМ ИХ В ПРОЦЕССЕ РАБОТЫ) ИЛИ ВРУЧНУЮ (МЕЛКИХ ДЕТАЛЕЙ) | Т | 1.6075
98 | Е0903-012-01 | МОНТАЖ СТРОПИЛЬНЫХ И ПОДСТРОПИЛЬНЫХ ФЕРМ НА ВЫСОТЕ ДО 25 М ПРОЛЕТОМ ДО 24 М МАССОЙ ДО 3,0 | Т КОНСТРУКЦИЙ | 1.6075
99 | С | ТРУБЫ СТАЛЬНЫЕ КВАДРАТНЫЕ ГОСТ 8639-82, РАЗМЕР 100Х100 ММ, ТОЛЩИНА СТЕНКИ 4,0 ММ (ТЕОР. МАССА 1 МЕТРА = 11,84 КГ) | Т | 1.6075
100 | Е0903-015-01 | МОНТАЖ ПРОГОНОВ ПРИ ШАГЕ ФЕРМ ДО 12 М ПРИ ВЫСОТЕ ЗДАНИЯ ДО 25 М | Т КОНСТРУКЦИЙ | 3.519
101 | С | ТРУБЫ СТАЛЬНЫЕ КВАДРАТНЫЕ ГОСТ 8639-82, РАЗМЕР 100Х100 ММ, ТОЛЩИНА СТЕНКИ 4,0 ММ (ТЕОР. МАССА 1 МЕТРА = 11,84 КГ) | Т | 3.519
102 | Е0907-030-04 | УСТАНОВКА ЗАКЛАДНЫХ ДЕТАЛЕЙ: ДО 4 КГ | Т | 0.21772
103 | С | ЛИСТ СТАЛЬНОЙ 180Х180Х8ММ | Т | 0.21772
104 | Е0903-013-01 | МОНТАЖ ВЕРТИКАЛЬНЫХ СВЯЗЕЙ В ВИДЕ ФЕРМ ДЛЯ ПРОЛЕТОВ ДО 24 М ПРИ ВЫСОТЕ ЗДАНИЯ ДО 25 М | Т КОНСТРУКЦИЙ | 0.88485
105 | С | ТРУБЫ СТАЛЬНЫЕ ПРЯМОУГОЛЬНЫЕ ГОСТ 8645-68, РАЗМЕР 60Х40 ММ, ТОЛЩИНА СТЕНКИ 3,0 ММ (ТЕОР. МАССА 1 МЕТРА = 4,3 КГ) | Т | 0.88485
106 | Е1001-010-01 | УСТРОЙСТВО МАУЭРЛАТ ИЗ БРУСЬЕВ 100Х100 | М3 | 2.9
107 | Е1001-002-01 | УСТАНОВКА СТРОПИЛ ИЗ БРУСЬЕВ 150Х50ММ | М3 ДРЕВЕСИНЫ В КОНСТРУКЦИИ | 3.51
108 | Е1001-002-01 | УСТАНОВКА СТРОПИЛ ИЗ БРУСЬЕВ 150Х50ММ(БЕЗ СТОИМОСТИ МАТЕРИАЛА) | М3 ДРЕВЕСИНЫ В КОНСТРУКЦИИ | 10.53
109 | Е1001-10-1 | УСТРОЙСТВО ОБРЕШЕТКИ ИЗ БРУСЬЕВ 50Х50 | М3 ДРЕВЕСИНЫ В КОНСТРУКЦИИ | 18.72
110 | Е1203-4-1 | УСТРОЙСТВО КРОВЛИ ИЗ МЕТАЛЛОЧЕРЕПИЦЫ, ПРОФНАСТИЛА ТРАПЕЦИЕВИДНОГО И СИНУСОВИДНОГО ПРОФИЛЯ, С ПОКРЫТИЕМ ПО ГОТОВЫМ ПРОГОНАМ: ПРОСТОЙ ПРОФНАСТИЛ ОЦИНКОВАННЫЙ МП35-0,5 | 100 М2 КРОВЛИ | 9.36
111 | Е1203-4-1 | УСТРОЙСТВО КРОВЛИ ИЗ МЕТАЛЛОЧЕРЕПИЦЫ, ПРОФНАСТИЛА ТРАПЕЦИЕВИДНОГО И СИНУСОВИДНОГО ПРОФИЛЯ, С ПОКРЫТИЕМ ПО ГОТОВЫМ ПРОГОНАМ: ПРОСТОЙ(БЕЗ СТОИМОСТИ МАТЕРИАЛА) | 100 М2 КРОВЛИ | 9.36
112 | Е1001-002-01 | УСТРОЙСТВО ДИАГОНАЛЬНЫХ НОГ ИЗ БРУСЬЕВ 180Х50 | М3 ДРЕВЕСИНЫ В КОНСТРУКЦИИ | 1.29
113 | Е1001-003-01 | УСТРОЙСТВО СЛУХОВЫХ ОКОН | СЛУХОВОЕ ОКНО | 16
114 | Е1201-008-03 | НАВЕСКА ВОДОСТОЧНЫХ ТРУБ ПО СТЕНАМ ИЗ КИРПИЧА ИЛИ ЛЕГКОГО БЕТОНА, ДИАМЕТРОМ ДО: 140 ММ | 100М ТРУБ | 1.55
115 | С | ВОРОНКА ВОДОСТОЧНАЯ | ШТ | 34
116 | Е1201-009-02 | УСТРОЙСТВО ЖЕЛОБОВ ПОДВЕСНЫХ. ЖЕЛОБА | 100М | 3
117 | С | СНЕГОДЕРЖАТЕЛЬ | М | 280
118 | С | СКРУТКА Д6ММ АI | КГ | 65
119 | Е0907-030-05 | УСТАНОВКА ЗАКЛАДНЫХ ДЕТАЛЕЙ: СВЫШЕ 4 КГ | Т | 0.1888
120 | С | ТРУБЫ СТАЛЬНЫЕ ПРЯМОУГОЛЬНЫЕ ГОСТ 8645-68, РАЗМЕР 80Х60 ММ, ТОЛЩИНА СТЕНКИ 3,0 ММ (ТЕОР. МАССА 1 МЕТРА = 6,19 КГ) | Т | 0.1888
121 | Е1201-034-02 | УТЕПЛЕНИЕ КРОВЛИ ПЛИТАМИ ИЗ МИНЕРАЛЬНОЙ ВАТЫ ПО БЕТОННОМУ ОСНОВАНИЮ | 100 М2 УТЕПЛЯЕМОГО ПОКРЫТИЯ | 14.5
122 | С | БАЗАЛЬТОВАЯ МИНЕРАЛЬНАЯ ВАТА - KARAKALPAK BASALT WOOL ROOF B2 1200Х600 100 (ДЛЯ КРОВЛЯ 107-120 КГ/М3) | М2 | 1493.5
123 | С | БАЗАЛЬТОВАЯ КЛАДОЧНАЯ СЕТКА ДИАМ. 5 ММ, РАЗМЕР ЯЧЕЙКИ 150Х150 ММ | М2 | 1595
УСИЛЕНИЕ СТЕН
124 | Е4601-004-02 | УСИЛЕНИЕ КОНСТРУКТИВНЫХ ЭЛЕМЕНТОВ СТЕН КИРПИЧНЫХ СТАЛЬНЫМИ ОБОЙМАМИ | Т | 0.72
125 | С | ГОРЯЧЕКАТАННАЯ АРМАТУРНАЯ СТАЛЬ ГЛАДКАЯ КЛАССА А-I ДИАМЕТРОМ 5 ММ | Т | 0.096
126 | С | ГОРЯЧЕКАТАННАЯ АРМАТУРНАЯ СТАЛЬ ГЛАДКАЯ КЛАССА А-III ДИАМЕТРОМ 10 ММ | Т | 0.624
ОБЩЕСТРОИТЕЛЬНЫЕ РАБОТЫ БЛОК №3
3 БЛОК
ОКОННЫЕ БЛОКИ
1 | Е1001-34-2ДОП. 11 ГОСАРХИТЕКТСТРОЙ РУЗ ПР. № 429 ОТ 15.12.17 Г. | УСТАНОВКА В ЖИЛЫХ И ОБЩЕСТВЕННЫХ ЗДАНИЯХ ОКОННЫХ БЛОКОВ ИЗ ПВХ ПРОФИЛЕЙ: ГЛУХИХ С ПЛОЩАДЬЮ ПРОЕМА БОЛЕЕ 2 М2 | 100 М2 | 0.3206
ПОДОКОННИКИ
2 | Е1001-35-1ДОП. 11 ГОСАРХИТЕКТСТРОЙ РУЗ ПР. № 429 ОТ 15.12.17 Г. | УСТАНОВКА ПОДОКОННЫХ ДОСОК ИЗ ПВХ В КАМЕННЫХ СТЕНАХ ТОЛЩИНОЙ ДО 0,51 М. | 100 М | 0.105
3 | Е1201-10-1 | УСТРОЙСТВО МЕЛКИХ ПОКРЫТИЙ [БРАНДМАУЭРЫ, ПАРАПЕТЫ, СВЕСЫ И Т.П.] ИЗ ЛИСТОВОЙ ОЦИНКОВАННОЙ СТАЛИ | 100М2 | 0.0294
ФРАМУГА
4 | Е1001-34-2ДОП. 11 ГОСАРХИТЕКТСТРОЙ РУЗ ПР. № 429 ОТ 15.12.17 Г. | УСТАНОВКА В ЖИЛЫХ И ОБЩЕСТВЕННЫХ ЗДАНИЯХ ФРАМУГ ИЗ ПВХ ПРОФИЛЕЙ: ГЛУХИХ С ПЛОЩАДЬЮ ПРОЕМА БОЛЕЕ 2 М2 | 100 М2 | 0.6808
5 | Е1001-34-1ДОП. 11 ГОСАРХИТЕКТСТРОЙ РУЗ ПР. № 429 ОТ 15.12.17 Г. | УСТАНОВКА В ЖИЛЫХ И ОБЩЕСТВЕННЫХ ЗДАНИЯХ ФРАМУГ БЛОКОВ ИЗ ПВХ ПРОФИЛЕЙ: ГЛУХИХ С ПЛОЩАДЬЮ ПРОЕМА ДО 2 М2 | 100 М2 | 0.0174
ДВЕРНЫЕ БЛОКИ
6 | Е1004-13-1 | УСТАНОВКА ДЕРЕВЯННЫХ ДВЕРНЫХ БЛОКОВ ИЗ МДФ | 100М2 ПРОЕМОВ | 0.1152
7 | Е1001-37-1ДОП. 11 ГОСАРХИТЕКТСТРОЙ РУЗ ПР. № 429 ОТ 15.12.17 Г. | УСТАНОВКА БЛОКОВ ДЕРЕВО АЛЮМИНИЕВЫХ, АЛЮМИНИЕВЫХ, МЕТАЛЛОПЛАСТИКОВЫХ В НАРУЖНЫХ И ВНУТРЕННИХ ДВЕРНЫХ ПРОЕМАХ: В КАМЕННЫХ СТЕНАХ ПЛОЩАДЬЮ ПРОЕМА ДО 3 М2 | 100М2 | 0.204
ВИТРАЖ
8 | Е1001-36-4ДОП. 11 ГОСАРХИТЕКТСТРОЙ РУЗ ПР. № 429 ОТ 15.12.17 Г. | УСТАНОВКА В ЖИЛЫХ И ОБЩЕСТВЕННЫХ ЗДАНИЯХ ВИТРАЖЕЙ ИЗ ДЕРЕВО АЛЮМИНИЯ, АЛЮМИНИЯ, МЕТАЛЛОПЛАСТИКА В КАМЕННЫХ СТЕНАХ, ОТКРЫВАЮЩИМИСЯ (ПОВОРОТНЫХ, ОТКИДНЫХ, ПОВОРОТНО-ОТКИДНЫХ): С ПЛОЩАДЬЮ ПРОЕМА ДО 10 М2 | 100 М2 | 0.108
ВИТРАЖНЫЕ БЛОКИ ДЛЯ САНУЗЛА
9 | Е1001-36-4ДОП. 11 ГОСАРХИТЕКТСТРОЙ РУЗ ПР. № 429 ОТ 15.12.17 Г. | УСТАНОВКА В ЖИЛЫХ И ОБЩЕСТВЕННЫХ ЗДАНИЯХ ВИТРАЖЕЙ ИЗ ДЕРЕВО АЛЮМИНИЯ, АЛЮМИНИЯ, МЕТАЛЛОПЛАСТИКА В КАМЕННЫХ СТЕНАХ, ОТКРЫВАЮЩИМИСЯ (ПОВОРОТНЫХ, ОТКИДНЫХ, ПОВОРОТНО-ОТКИДНЫХ): С ПЛОЩАДЬЮ ПРОЕМА ДО 10 М2 | 100 М2 | 0.3
10 | Е0904-016-01 | УСТАНОВКА ДВЕРНОГО ДОВОДЧИКА К МЕТАЛЛИЧЕСКИМ ДВЕРЯМ | ШТ | 2
11 | С | ДОВОДЧИК ДВЕРНОЙ,ВЕС ДВЕРИ ДО 65 КГ | ШТ | 2
ЗАПОЛНЕНИЕ ДВЕРНОГО ПРОЕМА(1 ШТ)
12 | Е4602-007-01 | КЛАДКА ОТДЕЛЬНЫХ УЧАСТКОВ КИРПИЧНЫХ СТЕН И ЗАДЕЛКА ПРОЕМОВ В КИРПИЧНЫХ СТЕНАХ ПРИ ОБЪЕМЕ КЛАДКИ В ОДНОМ МЕСТЕ ДО 5 М3 | М3 | 0.76
13 | Е0802-007-01 | АРМИРОВАНИЕ КЛАДКИ СТЕН И ДРУГИХ КОНСТРУКЦИЙ | Т | 0.00444
14 | С | ГОРЯЧЕКАТАННАЯ АРМАТУРНАЯ СТАЛЬ ПЕРИОДИЧЕСКОГО ПРОФИЛЯ КЛАССА А-III ДИАМЕТРОМ 10 ММ | Т | 0.00444
ЗАПОЛНЕНИЕ ОКОННЫХ ПРОЕМОВ(3 ШТ)
15 | Е4602-007-01 | КЛАДКА ОТДЕЛЬНЫХ УЧАСТКОВ КИРПИЧНЫХ СТЕН И ЗАДЕЛКА ПРОЕМОВ В КИРПИЧНЫХ СТЕНАХ ПРИ ОБЪЕМЕ КЛАДКИ В ОДНОМ МЕСТЕ ДО 5 М3 | М3 | 6.6
16 | Е0802-007-01 | АРМИРОВАНИЕ КЛАДКИ СТЕН И ДРУГИХ КОНСТРУКЦИЙ | Т | 0.0666
17 | С | ГОРЯЧЕКАТАННАЯ АРМАТУРНАЯ СТАЛЬ ПЕРИОДИЧЕСКОГО ПРОФИЛЯ КЛАССА А-III ДИАМЕТРОМ 10 ММ | Т | 0.0666
ОКНА ЗАМЕНИТЬ ФОРТОЧКОЙ(1 ШТ)
18 | Е4602-007-01 | КЛАДКА ОТДЕЛЬНЫХ УЧАСТКОВ КИРПИЧНЫХ СТЕН И ЗАДЕЛКА ПРОЕМОВ В КИРПИЧНЫХ СТЕНАХ ПРИ ОБЪЕМЕ КЛАДКИ В ОДНОМ МЕСТЕ ДО 5 М3 | М3 | 1.04
19 | С | ГОРЯЧЕКАТАННАЯ АРМАТУРНАЯ СТАЛЬ ПЕРИОДИЧЕСКОГО ПРОФИЛЯ КЛАССА А-III ДИАМЕТРОМ 10 ММ | Т | 0.004
ЗАПОЛНЕНИЕ ОКОННЫХ ПРОЕМОВ(4 ШТ) №1
20 | Е4602-007-01 | КЛАДКА ОТДЕЛЬНЫХ УЧАСТКОВ КИРПИЧНЫХ СТЕН И ЗАДЕЛКА ПРОЕМОВ В КИРПИЧНЫХ СТЕНАХ ПРИ ОБЪЕМЕ КЛАДКИ В ОДНОМ МЕСТЕ ДО 5 М3 | М3 | 3.6
21 | Е56-023-01 | ОБРАМЛЕНИЕ ПРОЕМОВ УГЛОВОЙ СТАЛЬЮ | Т | 0.15032
22 | С | ГОРЯЧЕКАТАННАЯ АРМАТУРНАЯ СТАЛЬ ПЕРИОДИЧЕСКОГО ПРОФИЛЯ КЛАССА А-III ДИАМЕТРОМ 10 ММ | Т | 0.02976
23 | С | УГОЛОК 50Х5 L=1700ММ | Т | 0.10256
24 | С | ЛИСТ 50Х5 L=380ММ | Т | 0.018
ВНУТРЕННЯЯ ОТДЕЛКА
ПОТОЛОК
25 | Е1502-019-08 ДОП. 12 МИНСТРОЙ РУЗ N 519 ОТ 18.11.2019 Г. | СПЛОШНОЕ ВЫРАВНИВАНИЕ ПОВЕРХНОСТЕЙ (ОДНОСЛОЙНАЯ ШТУКАТУРКА) ГИПСОВЫМИ СУХИМИ СМЕСЯМИ: ТОЛЩИНОЙ ДО 10 ММ ПОТОЛКОВ | 100М2 ОШТУКАТУРИВАЕМОЙ ПОВЕРХНОСТИ | 7.9585
26 | Е1502-019-12 ДОП. 12 МИНСТРОЙ РУЗ N 519 ОТ 18.11.2019 Г. К=8 | ВЫЧИТАЕТСЯ ПОЗИЦИЯ: НА КАЖДЫЙ ММ ИЗМЕНЕНИЯ ТОЛЩИНЫ ИСКЛЮЧАЕТСЯ ПОТОЛКОВ ИСКЛЮЧАЕТЬСЯ ТОЛЩИНА НА 8 ММ | 100М2 ОШТУКАТУРИВАЕМОЙ ПОВЕРХНОСТИ | -7.9585
27 | Е1504-005-06 ДОП. 4 | ОКРАСКА ПОЛИВИНИЛАЦЕТАТНЫМИ ВОДОЭМУЛЬСИОННЫМИ СОСТАВАМИ УЛУЧШЕННАЯ ПО СБОРНЫМ КОНСТРУКЦИЯМ, ПОДГОТОВЛЕННЫМ ПОД ОКРАСКУ ПОТОЛКОВ | 100М2 ОКРАШИВАЕМОЙ ПОВЕРХНОСТИ | 7.9585
СТЕНЫ ИЛИ ПЕРЕГОРОДКИ
28 | Е4602-009-02 | ОТБИВКА ШТУКАТУРКИ С ПОВЕРХНОСТЕЙ СТЕН КИРПИЧНЫХ | 100М2 | 12.805
29 | Е1502-16-3 ДОП. 12 МИНСТРОЙ РУЗ N 519 ОТ 18.11.2019 Г. | ОШТУКАТУРИВАНИЕ ПОВЕРХНОСТЕЙ ЦЕМЕНТНО-ИЗВЕСТКОВЫМ РАСТВОРОМ ПО КАМНЮ И БЕТОНУ УЛУЧШЕННОЕ СТЕН | 100М2 ОШТУКАТУРИВАЕМОЙ ПОВЕРХНОСТИ | 12.805
30 | Е1502-019-07 ДОП. 12 МИНСТРОЙ РУЗ N 519 ОТ 18.11.2019 Г. | СПЛОШНОЕ ВЫРАВНИВАНИЕ ПОВЕРХНОСТЕЙ (ОДНОСЛОЙНАЯ ШТУКАТУРКА) ГИПСОВЫМИ СУХИМИ СМЕСЯМИ: ТОЛЩИНОЙ ДО 10 ММ СТЕН | 100М2 ОШТУКАТУРИВАЕМОЙ ПОВЕРХНОСТИ | 12.805
31 | Е1502-019-11 ДОП. 12 МИНСТРОЙ РУЗ N 519 ОТ 18.11.2019 Г. К=7 | ВЫЧИТАЕТСЯ ПОЗИЦИЯ: НА КАЖДЫЙ ММ ИЗМЕНЕНИЯ ТОЛЩИНЫ ИСКЛЮЧАЕТСЯ СТЕН ИСКЛЮЧАЕТЬСЯ ТОЛЩИНА НА 7 ММ | 100М2 ОШТУКАТУРИВАЕМОЙ ПОВЕРХНОСТИ | -12.805
32 | Е1504-005-05 ДОП. 4 | ОКРАСКА ПОЛИВИНИЛАЦЕТАТНЫМИ ВОДОЭМУЛЬСИОННЫМИ СОСТАВАМИ УЛУЧШЕННАЯ ПО СБОРНЫМ КОНСТРУКЦИЯМ, ПОДГОТОВЛЕННЫМ ПОД ОКРАСКУ СТЕН | 100М2 ОКРАШИВАЕМОЙ ПОВЕРХНОСТИ | 12.805
33 | Е63-007-05 | РАЗБОРКА ОБЛИЦОВКИ СТЕН ИЗ ПЛИТ И ПЛИТОК: КЕРАМИЧЕСКИХ ГЛАЗУРОВАННЫХ ПЛИТОК | 100М2 | 0.4
34 | Е1501-90-1 ДОП. 2 | ОБЛИЦОВКА СТЕН ГЛАЗУРОВАННОЙ ПЛИТКОЙ С ПРИМЕНЕНИЕМ ФУГОМАССЫ НА ЗАПОЛНЕНИЕ ШВОВ БЕЗ УСТАНОВКИ ПЛИТОК ТУАЛЕТНОГО ГАРНИТУРА ПО КИРПИЧУ И БЕТОНУ | 100М2 ПОВЕРХНОСТИ ОБЛИЦОВКИ | 0.4
35 | Е55-008-02 ДОП. 5 | РАЗБОРКА КИРПИЧНЫХ ПЕРЕГОРОДОК НА ОТДЕЛЬНЫЕ КИРПИЧИ | 100М2 | 1.3
36 | Е1507-001-02 ДОП. 2 | УСТРОЙСТВО ПЕРЕГОРОДОК С ОДИНАРНЫМ МЕТАЛЛИЧЕСКИМ КАРКАСОМ И ОДНОСЛОЙНОЙ ОБШИВКОЙ ГИПСОКАРТОННЫМИ ПЛИТАМИ С ОБЕИХ СТОРОН(С-111). ПЕРЕГОРОДКИ С ШАГОМ СТОЕЧНЫХ ПРОФИЛЕЙ 600 ММ, ГЛУХИЕ ВЫСОТОЙ: ДО 3,0 М | М2 ПЕРЕГОРОДКИ ЗА ВЫЧЕТОМ ПРОЕМОВ | 140
37 | С | УТИПЛИТЕЛЬ МИНВАТА 50ММ | М2 | 140
ОТКОСЫ
38 | Е1502-031-01 | ШТУКАТУРКА ПОВЕРХНОСТЕЙ ОКОННЫХ И ДВЕРНЫХ ОТКОСОВ ПО БЕТОНУ И КАМНЮ ПЛОСКИХ | 100М2 ОШТУКАТУРИВАЕМОЙ ПОВЕРХНОСТИ | 0.5045
39 | Е1502-019-09 ДОП. 12 МИНСТРОЙ РУЗ N 519 ОТ 18.11.2019 Г. | СПЛОШНОЕ ВЫРАВНИВАНИЕ ПОВЕРХНОСТЕЙ (ОДНОСЛОЙНАЯ ШТУКАТУРКА) ГИПСОВЫМИ СУХИМИ СМЕСЯМИ: ТОЛЩИНОЙ ДО 10 ММ ОКОННЫХ И ДВЕРНЫХ ОТКОСОВ ПЛОСКИХ | 100М2 ОШТУКАТУРИВАЕМОЙ ПОВЕРХНОСТИ | 0.5045
40 | Е1502-019-13 ДОП. 12 МИНСТРОЙ РУЗ N 519 ОТ 18.11.2019 Г. К=7 | ВЫЧИТАЕТСЯ ПОЗИЦИЯ: НА КАЖДЫЙ ММ ИЗМЕНЕНИЯ ТОЛЩИНЫ ИСКЛЮЧАЕТСЯ ОКОННЫХ И ДВЕРНЫХ ОТКОСОВ ПЛОСКИХ ИСКЛЮЧАЕТЬСЯ ТОЛЩИНА НА 7 ММ | 100М2 ОШТУКАТУРИВАЕМОЙ ПОВЕРХНОСТИ | -0.5045
41 | Е1504-005-05 ДОП. 4 | ОКРАСКА ПОЛИВИНИЛАЦЕТАТНЫМИ ВОДОЭМУЛЬСИОННЫМИ СОСТАВАМИ УЛУЧШЕННАЯ ПО СБОРНЫМ КОНСТРУКЦИЯМ, ПОДГОТОВЛЕННЫМ ПОД ОКРАСКУ ОТКОС | 100М2 ОКРАШИВАЕМОЙ ПОВЕРХНОСТИ | 0.5045
ПОЛЫ ИЗ РЕЛИНЫ
42 | Е57-002-11 ДОП. 5 | РАЗБОРКА ПОКРЫТИЙ ПОЛОВ: БЕТОННЫХ | 100М2 | 0.493
43 | Е1101-011-01 | УСТРОЙСТВО СТЯЖЕК ЦЕМЕНТНО-ПЕСЧАНЫХ ТОЛЩИНОЙ 20 ММ | 100М2 | 0.493
44 | Е1101-011-02 К=6 | УСТРОЙСТВО СТЯЖЕК ЦЕМЕНТНО-ПЕСЧАНЫХ НА КАЖДЫЕ 5 ММ ИЗМЕНЕНИЯ ТОЛЩИНЫ СТЯЖКИ ДОБАВЛЯТЬ К НОРМЕ 11-01-011-01 ДОБАВЛЯЕТЬСЯ ТОЛЩИНА НА 30 ММ | 100М2 | 0.493
45 | Е1101-009-01 | УСТРОЙСТВО ТЕПЛО- И ЗВУКОИЗОЛЯЦИИ СПЛОШНОЙ ИЗ ПЛИТ ПЕНОПОЛИСТИРОЛЬНЫХ | 100М2 | 0.493
46 | С | ПЕНОПОЛИСТИРОЛЬНАЯ ТЕПЛОИЗОЛЯЦИЯ "ПЕНОПЛЕКС" (ПЛИТЫ), ТЕПЛОПРОВОДНОСТЬ 0,034, ПЛОТНОСТЬ ОТ 20 КГ/М3, ДЛИНА 1185 ММ, ШИРИНА 585 ММ, ТОЛЩИНА 50 ММ | М2 | 50.779
47 | Е1101-011-01 | УСТРОЙСТВО СТЯЖЕК ЦЕМЕНТНО-ПЕСЧАНЫХ ТОЛЩИНОЙ 20 ММ | 100М2 | 0.493
48 | Е1101-011-02 К=6 | УСТРОЙСТВО СТЯЖЕК ЦЕМЕНТНО-ПЕСЧАНЫХ НА КАЖДЫЕ 5 ММ ИЗМЕНЕНИЯ ТОЛЩИНЫ СТЯЖКИ ДОБАВЛЯТЬ К НОРМЕ 11-01-011-01 ДОБАВЛЯЕТЬСЯ ТОЛЩИНА НА 30 ММ | 100М2 | 0.493
49 | С | БАЗАЛЬТОВАЯ КЛАДОЧНАЯ СЕТКА ДИАМ. 5 ММ, РАЗМЕР ЯЧЕЙКИ 150Х150 ММ | М2 | 49.3
50 | Е1101-056-01 | УСТРОЙСТВО ПОКРЫТИЙ НАЛИВНЫХ СОСТАВОМ ИЗ СУХИХ СМЕСЕЙ ТОЛЩИНОЙ 3 ММ | 100 М2 ПОЛА | 0.493
51 | Е1101-037-01 | УСТРОЙСТВО ПОКРЫТИЙ ИЗ РЕЛИНА НА КЛЕЕ БУСТИЛАТ | 100М2 | 0.493
52 | Е1101-039-01 | УСТРОЙСТВО ПЛИНТУСОВ ДЕРЕВЯННЫХ | 100М | 3.127
ПОЛЫ ИЗ КЕРАМИЧЕСКИХ ПЛИТОК
53 | Е57-002-11 ДОП. 5 | РАЗБОРКА ПОКРЫТИЙ ПОЛОВ: БЕТОННЫХ | 100М2 | 0.225
54 | Е1101-011-01 | УСТРОЙСТВО СТЯЖЕК ЦЕМЕНТНО-ПЕСЧАНЫХ ТОЛЩИНОЙ 20 ММ | 100М2 | 0.225
55 | Е1101-011-02 К=6 | УСТРОЙСТВО СТЯЖЕК ЦЕМЕНТНО-ПЕСЧАНЫХ НА КАЖДЫЕ 5 ММ ИЗМЕНЕНИЯ ТОЛЩИНЫ СТЯЖКИ ДОБАВЛЯТЬ К НОРМЕ 11-01-011-01 ДОБАВЛЯЕТЬСЯ ТОЛЩИНА НА 30 ММ | 100М2 | 0.225
56 | Е1101-009-01 | УСТРОЙСТВО ТЕПЛО- И ЗВУКОИЗОЛЯЦИИ СПЛОШНОЙ ИЗ ПЛИТ ПЕНОПОЛИСТИРОЛЬНЫХ | 100М2 | 0.225
57 | С | ПЕНОПОЛИСТИРОЛЬНАЯ ТЕПЛОИЗОЛЯЦИЯ "ПЕНОПЛЕКС" (ПЛИТЫ), ТЕПЛОПРОВОДНОСТЬ 0,034, ПЛОТНОСТЬ ОТ 20 КГ/М3, ДЛИНА 1185 ММ, ШИРИНА 585 ММ, ТОЛЩИНА 50 ММ | М2 | 23.175
58 | Е1101-011-01 | УСТРОЙСТВО СТЯЖЕК ЦЕМЕНТНО-ПЕСЧАНЫХ ТОЛЩИНОЙ 20 ММ | 100М2 | 0.225
59 | Е1101-011-02 К=6 | УСТРОЙСТВО СТЯЖЕК ЦЕМЕНТНО-ПЕСЧАНЫХ НА КАЖДЫЕ 5 ММ ИЗМЕНЕНИЯ ТОЛЩИНЫ СТЯЖКИ ДОБАВЛЯТЬ К НОРМЕ 11-01-011-01 ДОБАВЛЯЕТЬСЯ ТОЛЩИНА НА 30 ММ | 100М2 | 0.225
60 | С | БАЗАЛЬТОВАЯ КЛАДОЧНАЯ СЕТКА ДИАМ. 5 ММ, РАЗМЕР ЯЧЕЙКИ 150Х150 ММ | М2 | 22.5
61 | Е1101-047-01 | УСТРОЙСТВО ОКЛЕЕЧНОЙ ГИДРОИЗОЛЯЦИИ БИТУМНО-ПОЛИМЕРНЫМ МАТЕРИАЛАМИ ПЕРВЫЙ СЛОЙ ПОДКЛАДОЧНЫЙ | 100М2 | 0.225
62 | Е1101-047-02 | УСТРОЙСТВО ОКЛЕЕЧНОЙ ГИДРОИЗОЛЯЦИИ БИТУМНО-ПОЛИМЕРНЫМ МАТЕРИАЛАМИ, ВТОРОЙ СЛОЙ НАКРЫВОЧНЫЙ | 100М2 | 0.225
63 | Е1101-27-6 | УСТРОЙСТВО ПОКРЫТИЙ НА РАСТВОРЕ ИЗ СУХОЙ СМЕСИ С ПРИГОТОВЛЕНИЕМ РАСТВОРА В ПОСТРОЕЧНЫХ УСЛОВИЯХ ИЗ ГЛАДКИХ НЕГЛАЗУРИРОВАННЫХ КЕРАМИЧЕСКИХ ПЛИТОК ДЛЯ ПОЛОВ ОДНОЦВЕТНЫХ | 100 М2 | 0.225
ПОЛЫ ИЗ МРАМОРНЫХ ПЛИТОК
64 | Е57-002-11 ДОП. 5 | РАЗБОРКА ПОКРЫТИЙ ПОЛОВ: БЕТОННЫХ | 100М2 | 0.83
65 | Е1101-011-01 | УСТРОЙСТВО СТЯЖЕК ЦЕМЕНТНО-ПЕСЧАНЫХ ТОЛЩИНОЙ 20 ММ | 100М2 | 0.83
66 | Е1101-011-02 К=6 | УСТРОЙСТВО СТЯЖЕК ЦЕМЕНТНО-ПЕСЧАНЫХ НА КАЖДЫЕ 5 ММ ИЗМЕНЕНИЯ ТОЛЩИНЫ СТЯЖКИ ДОБАВЛЯТЬ К НОРМЕ 11-01-011-01 ДОБАВЛЯЕТЬСЯ ТОЛЩИНА НА 30 ММ | 100М2 | 0.83
67 | Е1101-009-01 | УСТРОЙСТВО ТЕПЛО- И ЗВУКОИЗОЛЯЦИИ СПЛОШНОЙ ИЗ ПЛИТ ПЕНОПОЛИСТИРОЛЬНЫХ | 100М2 | 0.83
68 | С | ПЕНОПОЛИСТИРОЛЬНАЯ ТЕПЛОИЗОЛЯЦИЯ "ПЕНОПЛЕКС" (ПЛИТЫ), ТЕПЛОПРОВОДНОСТЬ 0,034, ПЛОТНОСТЬ ОТ 20 КГ/М3, ДЛИНА 1185 ММ, ШИРИНА 585 ММ, ТОЛЩИНА 50 ММ | М2 | 85.49
69 | Е1101-011-01 | УСТРОЙСТВО СТЯЖЕК ЦЕМЕНТНО-ПЕСЧАНЫХ ТОЛЩИНОЙ 20 ММ | 100М2 | 0.83
70 | Е1101-011-02 К=6 | УСТРОЙСТВО СТЯЖЕК ЦЕМЕНТНО-ПЕСЧАНЫХ НА КАЖДЫЕ 5 ММ ИЗМЕНЕНИЯ ТОЛЩИНЫ СТЯЖКИ ДОБАВЛЯТЬ К НОРМЕ 11-01-011-01 ДОБАВЛЯЕТЬСЯ ТОЛЩИНА НА 30 ММ | 100М2 | 0.83
71 | С | БАЗАЛЬТОВАЯ КЛАДОЧНАЯ СЕТКА ДИАМ. 5 ММ, РАЗМЕР ЯЧЕЙКИ 150Х150 ММ | М2 | 83
72 | Е1101-031-04 | УСТРОЙСТВО ПОКРЫТИЙ ИЗ МРАМОРНЫХ ПЛИТ ПРИ КОЛИЧЕСТВЕ ПЛИТ НА 1 М2 ДО 10 ШТ | 100М2 | 0.83
ДОЩАТЫЙ ПОЛ
73 | Е1101-012-01 | УКЛАДКА ЛАГ ПО КИРПИЧНЫМ СТОЛБИКАМ | 100М2 | 6.451
74 | Е1101-033-02 | УСТРОЙСТВО ПОКРЫТИЙ ДОЩАТЫХ ТОЛЩИНОЙ 36 ММ | 100М2 | 6.451
75 | Е1101-039-01 | УСТРОЙСТВО ПЛИНТУСОВ ДЕРЕВЯННЫХ | 100М | 1.1
НАРУЖНАЯ ОТДЕЛКА
ЦОКОЛЬ
76 | Е4602-009-02 | ОТБИВКА ШТУКАТУРКИ С ПОВЕРХНОСТЕЙ НАРУЖНЫХ СТЕН КИРПИЧНЫХ(ЦОКОЛЬ) | 100М2 | 1.48
77 | Е1502-1-1 | УЛУЧШЕННАЯ ШТУКАТУРКА ЦЕМЕНТНО-ИЗВЕСТКОВЫМ РАСТВОРОМ ПО КАМНЮ СТЕН(ЦОКОЛЬ) | 100М2 ОШТУКАТУРИВАЕМОЙ ПОВЕРХНОСТИ | 1.48
78 | Е1501-002-07 ДОП. 12 МИНСТРОЙ РУЗ N 519 ОТ 18.11.2019 Г. | ОБЛИЦОВКА СТЕН ПЛИТАМИ ИЗ МРАМОРА [ПОЛИРОВАННОГО] ТОЛЩИНОЙ 25 ММ ПРИ ЧИСЛЕ ПЛИТ В 1 М2 ДО 3 | 100М2 ПОВЕРХНОСТИ ОБЛИЦОВКИ | 1.48
ФАСАД
79 | Е1502-011-01 ДОП. 8 | УСТРОЙСТВО НАРУЖНОЙ ТЕПЛОИЗОЛЯЦИИ ЗДАНИЙ С ТОНКОЙ ШТУКАТУРКОЙ ПО УТЕПЛИТЕЛЮ ТОЛЩИНОЙ ПЛИТ ДО 50 ММ И ОТДЕЛКА ДЕКОРАТИВНЫМ ПОКРЫТИЕМ ПОД ИМИТАЦИЮ НАТУРАЛЬНОГО КАМНЯ ТРАВЕРТИНА | 100 М2 | 8.1
80 | С | БАЗАЛЬТОВАЯ МИНЕРАЛЬНАЯ ВАТА - KARAKALPAK BASALT WOOL FACADE STANDART 1200Х600 50 (ДЛЯ ФАСАД 107-120 КГ/М3) | М2 | 907.2
81 | С | ПРОФИЛЬ ЦОКОЛЬНЫЙ AL 50 ММ | М | 123.16
82 | С | ДЮБЕЛИ ДЛЯ ПЕНОПЛЕКСА И УТЕПЛИТЕЛЯ (ТАРЕЛЬЧАТЫЙ ДЮБЕЛЬ "ЗОНТ") -120ММ (1М2 = 8 ШТ) | ШТ | 6480
ОТКОСЫ
83 | Е1502-003-01 | ВЫСОКОКАЧЕСТВЕННАЯ ШТУКАТУРКА ЦЕМЕНТНО-ИЗВЕСТКОВЫМ РАСТВОРОМ ПО КАМНЮ ОТКОСОВ ПРИ ШИРИНЕ ДО 200 ММ ПЛОСКИХ | 100М ОТКОСОВ | 1.62
84 | Е1502-39-3 ДОП. 11 ГОСАРХИТЕКТСТРОЙ РУЗ ПР. № 429 ОТ 15.12.17 Г. | ОТДЕЛКА НАРУЖНЫХ СТЕН ПО ПОДГОТОВЛЕННЫМ ПОВЕРХНОСТЯМ ДЕКОРАТИВНЫМ ПОКРЫТИЕМ ПОД ИМИТАЦИЮ НАТУРАЛЬНОГО КАМНЯ "ТРАВЕРТИН" СПЛОШНОЕ НАНЕСЕНИЕ С ПОЛИРОВКОЙ ПОВЕРХНОСТИ (БЕЗ РИСУНКА) С РАСХОДОМ 200 КГ МЕХАНИЗИРОВАННЫМ СПОСОБОМ | 100 М2 | 0.405
ОТМОСТКА
85 | Е2704-001-02 | УСТРОЙСТВО ПОДСТИЛАЮЩИХ И ВЫРАВНИВАЮЩИХ СЛОЕВ ОСНОВАНИЙ ИЗ ПЕСЧАНО-ГРАВИЙНОЙ СМЕСИ, ДРЕСВЫ ТОЛЩ.100ММ | 100М3 МАТЕРИАЛА ОСНОВАНИЯ (В ПЛОТНОМ ТЕЛЕ) | 0.2145
86 | Е601-1-1 | УСТРОЙСТВО БЕТОННОЙ ПОДГОТОВКИ ИЗ БЕТОНА КЛ.В12,5 | 100 М3 БЕТОНА | 1.0725
КАРНИЗ
87 | Е1501-094-03 ДОП. 10 | ОБЛИЦОВКА ПОВЕРХНОСТЕЙ ДЕКОРАТИВНЫМИ ПАНЕЛЯМИ ТИПА "АЛЮПАН" КАРНИЗ С УСТРОЙСТВОМ КАРКАСА ИЗ ЖЕСТЯНОГО ПРОФИЛЯ | 100 М2 РАЗВЕРНУТОЙ ПРОЕКЦИИ ПОВЕРХНОСТИ ОБЛИЦОВКИ | 1.65
КОЗЫРЕК(4 ШТ)
88 | Е903-12-1 | УСТРОЙСТВО МЕТАЛЛ.КАРКАСА КОЗЫРЬКА | Т КОНСТРУКЦИЙ | 0.20456
89 | С | ТРУБА СТАЛЬНАЯ КВАДРАТНАЯ 40Х2 L=1900ММ | Т | 0.0356
90 | С | ПОЛОСА СТАЛЬНАЯ ГОРЯЧЕКАТАНАЯ 100Х5 L=200ММ | Т | 0.00632
91 | С | УГОЛКИ СТАЛЬНЫЕ ГОРЯЧЕКАТАНЫЕ РАВНОПОЛОЧНЫЕ 40Х4 L=1000ММ | Т | 0.03872
92 | С | ПОЛОСА СТАЛЬНАЯ ГОРЯЧЕКАТАНАЯ 20Х4 L=3000ММ | Т | 0.01008
93 | С | ГОРЯЧЕКАТАННАЯ АРМАТУРНАЯ СТАЛЬ ГЛАДКАЯ КЛАССА А-I ДИАМЕТРОМ 10 ММ | Т | 0.06944
94 | С | ТРУБА СТАЛЬНАЯ КВАДРАТНАЯ 20Х1,7 L=2400ММ | Т | 0.0224
95 | С | ТРУБА СТАЛЬНАЯ КВАДРАТНАЯ 20Х1,7 L=1500ММ | Т | 0.022
96 | Е1501-091-03 ДОП. 9 | ОБЛИЦОВКА КОЗЫРЬКА ДЕКОРАТИВНЫМИ ПАНЕЛЯМИ ТИПА "ЛЕКСАН" БЕЗ УСТРОЙСТВА КАРКАСА | 100М2 | 0.184
СЕТКА ОКОННОГО ПРОЕМА ДЛЯ СПОРТИВНОГО ЗАЛА(16 ШТ)
97 | Е56-023-01 | ОБРАМЛЕНИЕ ПРОЕМОВ УГЛОВОЙ СТАЛЬЮ | Т | 0.98048
98 | С | УГОЛОК 50Х5 | Т | 0.49728
99 | С | ГОРЯЧЕКАТАННАЯ АРМАТУРНАЯ СТАЛЬ ГЛАДКАЯ КЛАССА А-III ДИАМЕТРОМ 10 ММ | Т | 0.4832
КРОВЛЯ
100 | Ц3801-003-04 ДОП. 4 | РЕШЕТЧАТЫЕ КОНСТРУКЦИИ (СТОЙКИ, ОПОРЫ, ФЕРМЫ И ПР.), СБОРКА С ПОМОЩЬЮ ЛЕБЕДОК РУЧНЫХ (С УСТАНОВКОЙ И СНЯТИЕМ ИХ В ПРОЦЕССЕ РАБОТЫ) ИЛИ ВРУЧНУЮ (МЕЛКИХ ДЕТАЛЕЙ) | Т | 0.51517
101 | Е0903-012-01 | МОНТАЖ СТРОПИЛЬНЫХ И ПОДСТРОПИЛЬНЫХ ФЕРМ НА ВЫСОТЕ ДО 25 М ПРОЛЕТОМ ДО 24 М МАССОЙ ДО 3,0 | Т КОНСТРУКЦИЙ | 0.51517
102 | С | ТРУБЫ СТАЛЬНЫЕ КВАДРАТНЫЕ ГОСТ 8639-82, РАЗМЕР 100Х100 ММ, ТОЛЩИНА СТЕНКИ 4,0 ММ (ТЕОР. МАССА 1 МЕТРА = 11,84 КГ) | Т | 0.51517
103 | Е0903-015-01 | МОНТАЖ ПРОГОНОВ ПРИ ШАГЕ ФЕРМ ДО 12 М ПРИ ВЫСОТЕ ЗДАНИЯ ДО 25 М | Т КОНСТРУКЦИЙ | 1.7595
104 | С | ТРУБЫ СТАЛЬНЫЕ КВАДРАТНЫЕ ГОСТ 8639-82, РАЗМЕР 100Х100 ММ, ТОЛЩИНА СТЕНКИ 4,0 ММ (ТЕОР. МАССА 1 МЕТРА = 11,84 КГ) | Т | 1.7595
105 | Е0907-030-04 | УСТАНОВКА ЗАКЛАДНЫХ ДЕТАЛЕЙ: ДО 4 КГ | Т | 0.09767
106 | С | ЛИСТ СТАЛЬНОЙ 180Х180Х8ММ | Т | 0.09767
107 | Е0903-013-01 | МОНТАЖ ВЕРТИКАЛЬНЫХ СВЯЗЕЙ В ВИДЕ ФЕРМ ДЛЯ ПРОЛЕТОВ ДО 24 М ПРИ ВЫСОТЕ ЗДАНИЯ ДО 25 М | Т КОНСТРУКЦИЙ | 0.41293
108 | С | ТРУБЫ СТАЛЬНЫЕ ПРЯМОУГОЛЬНЫЕ ГОСТ 8645-68, РАЗМЕР 60Х40 ММ, ТОЛЩИНА СТЕНКИ 3,0 ММ (ТЕОР. МАССА 1 МЕТРА = 4,3 КГ) | Т | 0.41293
109 | Е1001-010-01 | УСТРОЙСТВО МАУЭРЛАТ ИЗ БРУСЬЕВ 100Х100 | М3 | 1.8
110 | Е1001-002-01 | УСТАНОВКА СТРОПИЛ ИЗ БРУСЬЕВ 150Х50ММ | М3 ДРЕВЕСИНЫ В КОНСТРУКЦИИ | 1.99
111 | Е1001-002-01 | УСТАНОВКА СТРОПИЛ ИЗ БРУСЬЕВ 150Х50ММ(БЕЗ СТОИМОСТИ МАТЕРИАЛА) | М3 ДРЕВЕСИНЫ В КОНСТРУКЦИИ | 5.96
112 | Е1001-10-1 | УСТРОЙСТВО ОБРЕШЕТКИ ИЗ БРУСЬЕВ 50Х50 | М3 ДРЕВЕСИНЫ В КОНСТРУКЦИИ | 10.6
113 | Е1203-4-1 | УСТРОЙСТВО КРОВЛИ ИЗ МЕТАЛЛОЧЕРЕПИЦЫ, ПРОФНАСТИЛА ТРАПЕЦИЕВИДНОГО И СИНУСОВИДНОГО ПРОФИЛЯ, С ПОКРЫТИЕМ ПО ГОТОВЫМ ПРОГОНАМ: ПРОСТОЙ ПРОФНАСТИЛ ОЦИНКОВАННЫЙ МП35-0,5 | 100 М2 КРОВЛИ | 5.3
114 | Е1203-4-1 | УСТРОЙСТВО КРОВЛИ ИЗ МЕТАЛЛОЧЕРЕПИЦЫ, ПРОФНАСТИЛА ТРАПЕЦИЕВИДНОГО И СИНУСОВИДНОГО ПРОФИЛЯ, С ПОКРЫТИЕМ ПО ГОТОВЫМ ПРОГОНАМ: ПРОСТОЙ(БЕЗ СТОИМОСТИ МАТЕРИАЛА) | 100 М2 КРОВЛИ | 5.3
115 | Е1001-002-01 | УСТРОЙСТВО ДИАГОНАЛЬНЫХ НОГ ИЗ БРУСЬЕВ 180Х50 | М3 ДРЕВЕСИНЫ В КОНСТРУКЦИИ | 0.45
116 | Е1001-003-01 | УСТРОЙСТВО СЛУХОВЫХ ОКОН | СЛУХОВОЕ ОКНО | 11
117 | Е1201-008-03 | НАВЕСКА ВОДОСТОЧНЫХ ТРУБ ПО СТЕНАМ ИЗ КИРПИЧА ИЛИ ЛЕГКОГО БЕТОНА, ДИАМЕТРОМ ДО: 140 ММ | 100М ТРУБ | 1
118 | С | ВОРОНКА ВОДОСТОЧНАЯ | ШТ | 13
119 | Е1201-009-02 | УСТРОЙСТВО ЖЕЛОБОВ ПОДВЕСНЫХ. ЖЕЛОБА | 100М | 1.6
120 | С | СНЕГОДЕРЖАТЕЛЬ | М | 140
121 | С | СКРУТКА Д6ММ АI | КГ | 40
122 | Е0907-030-05 | УСТАНОВКА ЗАКЛАДНЫХ ДЕТАЛЕЙ: СВЫШЕ 4 КГ | Т | 0.09195
123 | С | ТРУБЫ СТАЛЬНЫЕ ПРЯМОУГОЛЬНЫЕ ГОСТ 8645-68, РАЗМЕР 80Х60 ММ, ТОЛЩИНА СТЕНКИ 3,0 ММ (ТЕОР. МАССА 1 МЕТРА = 6,19 КГ) | Т | 0.09195
124 | Е1201-034-02 | УТЕПЛЕНИЕ КРОВЛИ ПЛИТАМИ ИЗ МИНЕРАЛЬНОЙ ВАТЫ ПО БЕТОННОМУ ОСНОВАНИЮ | 100 М2 УТЕПЛЯЕМОГО ПОКРЫТИЯ | 7.8
125 | С | БАЗАЛЬТОВАЯ МИНЕРАЛЬНАЯ ВАТА - KARAKALPAK BASALT WOOL ROOF B2 1200Х600 100 (ДЛЯ КРОВЛЯ 107-120 КГ/М3) | М2 | 803.4
126 | С | БАЗАЛЬТОВАЯ КЛАДОЧНАЯ СЕТКА ДИАМ. 5 ММ, РАЗМЕР ЯЧЕЙКИ 150Х150 ММ | М2 | 858
ОТОПЛЕНИЕ И ВЕНТИЛЯЦИЯ
ОТОПЛЕНИЕ
1 | Е1602-005-05 | ПРОКЛАДКА ТРУБОПРОВОДОВ ОТОПЛЕНИЯ И ВОДОСНАБЖЕНИЯ ИЗ СТАЛЬНЫХ ЭЛЕКТРОСВАРНЫХ ТРУБ ДИАМЕТРОМ 100 ММ | 100 М ТРУБОПРОВОДА | x
2 | Е1602-005-03 | ПРОКЛАДКА ТРУБОПРОВОДОВ ОТОПЛЕНИЯ И ВОДОСНАБЖЕНИЯ ИЗ СТАЛЬНЫХ ЭЛЕКТРОСВАРНЫХ ТРУБ ДИАМЕТРОМ 65 ММ | 100 М ТРУБОПРОВОДА | 0.4
3 | Е1602-005-02 | ПРОКЛАДКА ТРУБОПРОВОДОВ ОТОПЛЕНИЯ И ВОДОСНАБЖЕНИЯ ИЗ СТАЛЬНЫХ ЭЛЕКТРОСВАРНЫХ ТРУБ ДИАМЕТРОМ 50 ММ | 100 М ТРУБОПРОВОДА | 1.2
4 | Е1604-6-5 | ПРОКЛАДКА ВНУТРЕННИХ ТРУБОПРОВОДОВ ОТОПЛЕНИЯ ИЗ ПОЛИПРОПИЛЕНОВЫХ ТРУБ ДИАМЕТРОМ ДО: 50 ММ | 100 М ТРУБОПРОВОДА | 5.8
5 | Е1604-6-4 | ПРОКЛАДКА ВНУТРЕННИХ ТРУБОПРОВОДОВ ОТОПЛЕНИЯ ИЗ ПОЛИПРОПИЛЕНОВЫХ ТРУБ ДИАМЕТРОМ ДО: 40 ММ | 100 М ТРУБОПРОВОДА | 3.6
6 | Е1604-6-3 | ПРОКЛАДКА ВНУТРЕННИХ ТРУБОПРОВОДОВ ОТОПЛЕНИЯ ИЗ ПОЛИПРОПИЛЕНОВЫХ ТРУБ ДИАМЕТРОМ ДО: 32 ММ | 100 М ТРУБОПРОВОДА | 4.2
7 | Е1604-6-2 | ПРОКЛАДКА ВНУТРЕННИХ ТРУБОПРОВОДОВ ОТОПЛЕНИЯ ИЗ ПОЛИПРОПИЛЕНОВЫХ ТРУБ ДИАМЕТРОМ ДО: 25 ММ | 100 М ТРУБОПРОВОДА | 7.1
8 | Е1604-6-1 | ПРОКЛАДКА ВНУТРЕННИХ ТРУБОПРОВОДОВ ОТОПЛЕНИЯ ИЗ ПОЛИПРОПИЛЕНОВЫХ ТРУБ ДИАМЕТРОМ ДО: 20 ММ | 100 М ТРУБОПРОВОДА | 7.8
9 | Е2004-003-01 | УСТАНОВКА АГРЕГАТОВ ВОЗДУШНО-ОТОПИТЕЛЬНЫХ | АГРЕГАТ | 146
10 |  | ФАНКОЙЛ НАПОЛЬНЫЙ MIDEA ПРОИЗВОДИТЕЛЬНОСТЬЮ QX=1.59 КВТ, QM=1.68 КВТ В КОМПЛЕКТЕ: С ДИСТАНЦИОННЫМ ПУЛЬТОМ УПРАВЛЕНИЯ.N-0.03 КВТ,L-245М3/ЧАС МКН1-V-R4 МКН1-V150-R4 | КОМПЛ | 60
11 |  | ФАНКОЙЛ НАПОЛЬНЫЙ MIDEA ПРОИЗВОДИТЕЛЬНОСТЬЮ QX=1.90 КВТ, QM=1.92 КВТ В КОМПЛЕКТЕ: С ДИСТАНЦИОННЫМ ПУЛЬТОМ УПРАВЛЕНИЯ.N-0.03 КВТ,L-380М3/ЧАС МКН1-V-R4 MKH1-V250-R4 | КОМПЛ | 64
12 |  | ФАНКОЙЛ НАПОЛЬНЫЙ MIDEA ПРОИЗВОДИТЕЛЬНОСТЬЮ QX=3.11 КВТ, QM=3.13 КВТ В КОМПЛЕКТЕ: С ДИСТАНЦИОННЫМ ПУЛЬТОМ УПРАВЛЕНИЯ.N-0.03 КВТ,L-580М3/ЧАС МКН1-V-R4 МКН1-V350-R4 | КОМПЛ | 22
13 | Е1605-001-01 | УСТАНОВКА ВЕНТИЛЕЙ, ЗАДВИЖЕК, ЗАТВОРОВ, КЛАПАНОВ ОБРАТНЫХ, КРАНОВ ПРОХОДНЫХ НА ТРУБОПРОВОДАХ ИЗ СТАЛЬНЫХ ТРУБ ДИАМЕТРОМ ДО 25 ММ | ШТ | 292
14 | С | КРАН БАЛАНСИРОВОЧНЫЙ ДУ25 ММ | ШТ | 146
15 | С | ТРЕХХОДОВОЙ КЛАПАН ДЛЯ ФАНКОЙЛОВ ДУ25ММ | ШТ | 146
16 | Е1806-007-01 | УСТАНОВКА ФИЛЬТРОВ ДИАМЕТРОМ 25 ММ | 10 ШТ | 14.6
17 |  | ФИЛЬТР СЕТЧАТЫЙ В/Р ДУ25ММ | ШТ | 146
18 | Е1803-1-4 | УСТАНОВКА РАДИАТОРОВ БИМЕТАЛЛИЧЕСКИХ | 100КВТ | 0.0525
19 | С | ПРОХОДНАЯ ПРОБКА(ПЕРЕХОДНИК РАДИАТОР-ТРУБА) | ШТ | 12
20 | С | ГЛУХАЯ ПРОБКА(ЗАГЛУШКА) | ШТ | 6
21 | С | ПРОБКА С КЛАПАНОМ ДЛЯ ВЫПУСКА ВОЗДУХА(ГАЗА) | ШТ | 6
22 | С | КРАН ШАРОВОЙ ТЕПЛОВОЙ ДУ50 15КЧ18П2 | ШТ | 44
23 | С | ВЕНТИЛЬ ДУ20 15КЧ18П2 | ШТ | 6
24 | С | ПЕРЕХОД С НАРУЖНОЙ РЕЗЬБОЙ ДУ50 15КЧ18П2 | ШТ | 22
25 | С | ВЕНТИЛЬ ДУ50 15КЧ18П2 | ШТ | 4
26 | С | ВЕНТИЛЬ ДУ65 15КЧ18П2 | ШТ | 4
27 | С | ВЕНТИЛЬ ДУ100 15КЧ18П2 | ШТ | 8
28 | Е1602-005-07 | ПРОКЛАДКА ТРУБОПРОВОДОВ ОТОПЛЕНИЯ И ВОДОСНАБЖЕНИЯ ИЗ СТАЛЬНЫХ ЭЛЕКТРОСВАРНЫХ ТРУБ ДИАМЕТРОМ 150 ММ | 100 М ТРУБОПРОВОДА | 0.2
29 | С | ВЕНТИЛЬ ПРОХОДНОЙ ДЛЯ РАДИАТОРНОГО УЗЛА Д15 PN2.5 МПА. | ШТ | 292
30 | С | КЛАПАН ТЕРМОСТАТИЧЕСКИЙ, Т=0... + 120 С; ДУ25 TS-90 | ШТ | 292
31 | С | УГОЛЬНИК ПОЛИПРОПИЛЕНОВЫЙ 90 ГРАДУСОВ ДУ50 | ШТ | 120
32 | С | УГОЛЬНИК ПОЛИПРОПИЛЕНОВЫЙ 90 ГРАДУСОВ ДУ40 | ШТ | 40
33 | С | УГОЛЬНИК ПОЛИПРОПИЛЕНОВЫЙ 90 ГРАДУСОВ ДУ32 | ШТ | 50
34 | С | УГОЛЬНИК ПОЛИПРОПИЛЕНОВЫЙ 90 ГРАДУСОВ ДУ25 | ШТ | 70
35 | С | ТРОЙНИКИ ПОЛИПРОПИЛЕНОВЫЕ ПЕРЕХОДНЫЕ Д. 40Х25Х40 ММ | ШТ | 120
36 | С | ТРОЙНИКИ ПОЛИПРОПИЛЕНОВЫЕ ПЕРЕХОДНЫЕ Д. 32Х25Х32 ММ | ШТ | 140
37 | С | МУФТЫ ПОЛИПРОПИЛЕНОВЫЕ Д. 50 ММ | ШТ | 40
38 | С | МУФТЫ ПОЛИПРОПИЛЕНОВЫЕ Д. 40 ММ | ШТ | 20
39 | С | МУФТЫ ПОЛИПРОПИЛЕНОВЫЕ Д. 32 ММ | ШТ | 30
40 | С | МУФТЫ ПОЛИПРОПИЛЕНОВЫЕ Д. 25 ММ | ШТ | 30
41 | С | МУФТЫ ПОЛИПРОПИЛЕНОВЫЕ Д. 20 ММ | ШТ | 80
42 | С | ПЕРЕХОД С МЕТАЛЛИЧЕСКОЙ С НАРУЖНОЙ РЕЗБОЙ Д25ММ (АМЕРИКАНКА) | ШТ | 304
43 | Е1303-2-4 | ОГРУНТОВКА МЕТАЛЛИЧЕСКИХ ПОВЕРХНОСТЕЙ ЗА ОДИН РАЗ ГРУНТОВКОЙ ГФ-021 | 100 М2 ОКРАШИВАЕМОЙ ПОВЕРХНОСТИ | 0.148
44 | Е1303-4-26 . К=2 | ОКРАСКА МЕТАЛЛИЧЕСКИХ ОГРУНТОВАННЫХ ПОВЕРХНОСТЕЙ ЭМАЛЬЮ ПФ-115 ЗА 2 РАЗА | 100 М2 ОКРАШИВАЕМОЙ ПОВЕРХНОСТИ | 0.148
45 | Е2601-044-01 | УСТРОЙСТВО ТЕПЛОИЗОЛЯЦИИ ТРУБ НА СТРОЙПЛОЩАДКЕ ИЛИ ЗАГОТОВИТЕЛЬНОМ УЧАСТКЕ ОБОЛОЧКАМИ ИЗ ВСПЕНЕННОГО ПОЛИЭТИЛЕНА НАРУЖНЫМ ДИАМЕТРОМ ДО 20 ММ | 100М ИЗОЛЯЦИИ ТРУБ | 7.8
46 | С | ТЕПЛОИЗОЛЯЦИЯ ТРУБЧАТЫЙ ДЛЯ ТРУБ Д20ММ | М | 780
47 | Е2601-044-02 | УСТРОЙСТВО ТЕПЛОИЗОЛЯЦИИ ТРУБ НА СТРОЙПЛОЩАДКЕ ИЛИ ЗАГОТОВИТЕЛЬНОМ УЧАСТКЕ ОБОЛОЧКАМИ ИЗ ВСПЕНЕННОГО ПОЛИЭТИЛЕНА НАРУЖНЫМ ДИАМЕТРОМ ДО 25 ММ | 100М ИЗОЛЯЦИИ ТРУБ | 7.1
48 | С | ТЕПЛОИЗОЛЯЦИЯ ТРУБЧАТЫЙ ДЛЯ ТРУБ Д25ММ | М | 710
49 | Е2601-044-03 | УСТРОЙСТВО ТЕПЛОИЗОЛЯЦИИ ТРУБ НА СТРОЙПЛОЩАДКЕ ИЛИ ЗАГОТОВИТЕЛЬНОМ УЧАСТКЕ ОБОЛОЧКАМИ ИЗ ВСПЕНЕННОГО ПОЛИЭТИЛЕНА НАРУЖНЫМ ДИАМЕТРОМ ДО 32 ММ | 100М ИЗОЛЯЦИИ ТРУБ | 4.2
50 | С | ТЕПЛОИЗОЛЯЦИЯ ТРУБЧАТЫЙ ДЛЯ ТРУБ Д32ММ | М | 420
51 | Е2601-044-04 | УСТРОЙСТВО ТЕПЛОИЗОЛЯЦИИ ТРУБ НА СТРОЙПЛОЩАДКЕ ИЛИ ЗАГОТОВИТЕЛЬНОМ УЧАСТКЕ ОБОЛОЧКАМИ ИЗ ВСПЕНЕННОГО ПОЛИЭТИЛЕНА НАРУЖНЫМ ДИАМЕТРОМ ДО 40 ММ | 100М ИЗОЛЯЦИИ ТРУБ | 3.6
52 | С | ТЕПЛОИЗОЛЯЦИЯ ТРУБЧАТЫЙ ДЛЯ ТРУБ Д40ММ | М | 360
53 | Е2601-044-05 | УСТРОЙСТВО ТЕПЛОИЗОЛЯЦИИ ТРУБ НА СТРОЙПЛОЩАДКЕ ИЛИ ЗАГОТОВИТЕЛЬНОМ УЧАСТКЕ ОБОЛОЧКАМИ ИЗ ВСПЕНЕННОГО ПОЛИЭТИЛЕНА НАРУЖНЫМ ДИАМЕТРОМ ДО 52 ММ | 100М ИЗОЛЯЦИИ ТРУБ | 7
54 | С | ТЕПЛОИЗОЛЯЦИЯ ТРУБЧАТЫЙ ДЛЯ ТРУБ Д50ММ | М | 700
55 | Е2601-044-07 | УСТРОЙСТВО ТЕПЛОИЗОЛЯЦИИ ТРУБ НА СТРОЙПЛОЩАДКЕ ИЛИ ЗАГОТОВИТЕЛЬНОМ УЧАСТКЕ ОБОЛОЧКАМИ ИЗ ВСПЕНЕННОГО ПОЛИЭТИЛЕНА НАРУЖНЫМ ДИАМЕТРОМ ДО 76 ММ | 100М ИЗОЛЯЦИИ ТРУБ | 1.2
56 | С | ТЕПЛОИЗОЛЯЦИЯ ТРУБЧАТЫЙ ДЛЯ ТРУБ Д65ММ | М | 120
57 | Е2601-044-08 | УСТРОЙСТВО ТЕПЛОИЗОЛЯЦИИ ТРУБ НА СТРОЙПЛОЩАДКЕ ИЛИ ЗАГОТОВИТЕЛЬНОМ УЧАСТКЕ ОБОЛОЧКАМИ ИЗ ВСПЕНЕННОГО ПОЛИЭТИЛЕНА НАРУЖНЫМ ДИАМЕТРОМ ДО 86-90 ММ | 100М ИЗОЛЯЦИИ ТРУБ | 0.4
58 | С | ТЕПЛОИЗОЛЯЦИЯ ТРУБЧАТЫЙ ДЛЯ ТРУБ Д80ММ | М | 40
59 | Е2601-044-09 | УСТРОЙСТВО ТЕПЛОИЗОЛЯЦИИ ТРУБ НА СТРОЙПЛОЩАДКЕ ИЛИ ЗАГОТОВИТЕЛЬНОМ УЧАСТКЕ ОБОЛОЧКАМИ ИЗ ВСПЕНЕННОГО ПОЛИЭТИЛЕНА НАРУЖНЫМ ДИАМЕТРОМ ДО 100-133 ММ | 100М ИЗОЛЯЦИИ ТРУБ | 0.9
60 | С | ТЕПЛОИЗОЛЯЦИЯ ТРУБЧАТЫЙ ДЛЯ ТРУБ Д100ММ | М | 90
61 | С | КРЕПЛЕНИЕ ТРУБОПРОВОДОВ ДУ 20ММ | ШТ | 900
62 | С | КРЕПЛЕНИЕ ТРУБОПРОВОДОВ ДУ 25ММ | ШТ | 820
63 | С | КРЕПЛЕНИЕ ТРУБОПРОВОДОВ ДУ 32ММ | ШТ | 320
64 | С | КРЕПЛЕНИЕ ТРУБОПРОВОДОВ ДУ 40ММ | ШТ | 280
65 | С | КРЕПЛЕНИЕ ТРУБОПРОВОДОВ ДУ 50ММ | ШТ | 540
66 | С | КРЕПЛЕНИЕ ТРУБОПРОВОДОВ ДУ 65ММ | ШТ | 20
67 | С | КРЕПЛЕНИЕ ТРУБОПРОВОДОВ ДУ 100ММ | ШТ | 30
МАТЕРИАЛЫ ПОСТВКИ ПОДРЯДЧИКА
68 | Е4603-010-02 | ПРОБИВКА В БЕТОННЫХ СТЕНАХ И ПОЛАХ ТОЛЩИНОЙ 100 ММ ОТВЕРСТИЙ ПЛОЩАДЬЮ ДО 100 СМ2 | 100ШТ | 1.9
69 | Е4603-017-02 | ЗАДЕЛКА ОТВЕРСТИЙ, ГНЕЗД И БОРОЗД В ПЕРЕКРЫТИЯХ ЖЕЛЕЗОБЕТОННЫХ ПЛОЩАДЬЮ ДО 0,2 М2 | М3 | 7.75
70 | Е1602-002-12 | ПРОКЛАДКА ТРУБОПРОВОДОВ ВОДОСНАБЖЕНИЯ ИЗ СТАЛЬНЫХ ВОДОГАЗОПРОВОДНЫХ ОЦИНКОВАННЫХ ТРУБ ДИАМЕТРОМ 150 ММ | 100 М ТРУБОПРОВОДА | 0.16
71 | Е1602-002-10 | ПРОКЛАДКА ТРУБОПРОВОДОВ ВОДОСНАБЖЕНИЯ ИЗ СТАЛЬНЫХ ВОДОГАЗОПРОВОДНЫХ ОЦИНКОВАННЫХ ТРУБ ДИАМЕТРОМ 100 ММ | 100 М ТРУБОПРОВОДА | 0.3
ТЕПЛО-ХОЛОДОСНАБЖЕНИЕ
72 | Е1805-001-01 | УСТАНОВКА НАСОСОВ ЦЕНТРОБЕЖНЫХ С ЭЛЕКТРОДВИГАТЕЛЕМ МАССОЙ АГРЕГАТА, ДО 0.1 Т | НАСОС | 2
73 |  | ТЕПЛОВОЙ НАСОС MEETING MD600D 220 КВТ EV МОЩНОСТЬ ТЕПЛА QM=220КВТ МОЩНОСТЬ ХОЛОДА QX=170КВТ. МОЩН. ЭЛЕКТРОЭНЕРГИИ N=55.0КВТ U=380В | КОМПЛ | 1
74 |  | ТЕПЛОВОЙ НАСОС MEETING MD500D 180 КВТ EVI - МОЩНОСТЬ ТЕПЛА QM=180КВТ МОЩНОСТЬ ХОЛОДА QX=140КВТ. МОЩН. ЭЛЕКТРОЭНЕРГИИ N=46.0КВТ U=380В | КОМПЛ | 1
75 |  | ГИДРОСТРЕЛКА DN80 | ШТ | 2
76 | Е1804-001-02 | УСТАНОВКА БАКОВ РАСШИРИТЕЛЬНЫХ КРУГЛЫХ И ПРЯМОУГОЛЬНЫХ ВМЕСТИМОСТЬЮ 0.15 М3 | БАК | 2
77 | С | БАК РАСШИРИТЕЛЬНЫЙ ОБЪЕМОМ 140Л | ШТ | 2
78 | С | КЛАПАН ЗАЩИТЫ ОТ ЗАМЕРЗАНИЯ С ДАТЧИКОМ ТЕМПЕРАТУРЫ ВОЗДУХА, ЛАТУНЬ; 5 БАР; ОТКРЫТИЯ: 3 °С; (^ЗАКРЫТИЯ: 4°С; Т СРЕДЫ -30 ДО 60°С. | ШТ | 2
79 | Е1805-001-01 | УСТАНОВКА НАСОСОВ ЦЕНТРОБЕЖНЫХ С ЭЛЕКТРОДВИГАТЕЛЕМ МАССОЙ АГРЕГАТА, ДО 0.1 Т | НАСОС | 14
80 |  | НАСОС ЦИРКУЛЯЦИОННЫЙ С МОКРЫМ РОТОРОМ G=12 М3/Ч; Н=5/8 М; Э=0.72 КВТ; U=230В | ШТ | 12
81 |  | НАСОС ЦИРКУЛЯЦИОННЫЙ 1.5 КВТ; U=230В | ШТ | 2
82 | Е1605-001-01 | УСТАНОВКА КЛАПАНОВ НА ТРУБОПРОВОДАХ ИЗ СТАЛЬНЫХ ТРУБ ДИАМЕТРОМ ДО 25 ММ | ШТ | 20
83 | С | ЗАПОРНЫЙ КЛАПАН МУФТОВЫЙ С МЯГКИМ СЕДЛОМ PN16, DN15 | ШТ | 4
84 | С | ЗАПОРНЫЙ КЛАПАН МУФТОВЫЙ С МЯГКИМ СЕДЛОМ PN16, DN20 | ШТ | 4
85 | С | ЗАПОРНЫЙ КЛАПАН МУФТОВЫЙ С МЯГКИМ СЕДЛОМ PN16, DN25 | ШТ | 12
86 | Е1605-001-03 | УСТАНОВКА ЗАТВОРОВ НА ТРУБОПРОВОДАХ ИЗ СТАЛЬНЫХ ТРУБ ДИАМЕТРОМ ДО 100 ММ | ШТ | 60
87 | С | ПОВОРОТНЫЙ ЗАТВОР ФЛАНЦЕВЫЙ С ПРИЛИВАМИ ПОД БОЛТЫ С РУКОЯТКОЙ ЗАЖИМА PN16, DN70 | ШТ | 44
88 | С | ПОВОРОТНЫЙ ЗАТВОР ФЛАНЦЕВЫЙ С ПРИЛИВАМИ ПОД БОЛТЫ С РУКОЯТКОЙ ЗАЖИМА PN16, DN80 | ШТ | 16
89 | Е1605-001-01 | УСТАНОВКА КЛАПАНОВ НА ТРУБОПРОВОДАХ ИЗ СТАЛЬНЫХ ТРУБ ДИАМЕТРОМ ДО 25 ММ | ШТ | 4
90 | С | ПРОХОДНОЙ ОБРАТНЫЙ КЛАПАН МУФТОВЫЙ, PN16, DN25 | ШТ | 4
91 | Е1605-001-03 | УСТАНОВКА КЛАПАНОВ НА ТРУБОПРОВОДАХ ИЗ СТАЛЬНЫХ ТРУБ ДИАМЕТРОМ ДО 100 ММ | ШТ | 4
92 | С | ПРОХОДНОЙ ОБРАТНЫЙ КЛАПАН ФЛАНЦЕВЫЙ С ПРИЛИВАМИ ПОД БОЛТЫ С РУКОЯТКОЙ ЗАЖИМА PN16, DN70 | ШТ | 4
93 | Е1806-007-01 | УСТАНОВКА ФИЛЬТРОВ ДИАМЕТРОМ 25 ММ | 10 ШТ | 0.2
94 | С | НАКЛОННЫЙ ГРЯЗЕУЛОВИТЕЛЬ МУФТОВЫЙ, PN16, DN25 | ШТ | 2
95 | Е1806-007-05 | УСТАНОВКА ФИЛЬТРОВ ДИАМЕТРОМ 70 ММ | 10 ШТ | 0.4
96 | С | НАКЛОННЫЙ ГРЯЗЕУЛОВИТЕЛЬ ФЛАНЦЕВЫЙ, PN16, DN70 | ШТ | 4
97 | Е1806-007-06 | УСТАНОВКА ФИЛЬТРОВ ДИАМЕТРОМ 80 ММ | 10 ШТ | 0.4
98 | С | НАКЛОННЫЙ ГРЯЗЕУЛОВИТЕЛЬ ФЛАНЦЕВЫЙ, PN16, DN80 | ШТ | 4
99 | С | ПОДПИТОЧНЫЙ КЛАПАН С ЛАТУННОЙ КРЫШКОЙ С МАНОМЕТРОМ DN20 | ШТ | 2
100 | Е1806-003-10 | УСТАНОВКА ВОЗДУХООТВОДЧИКОВ | ШТ. | 16
101 | С | АВТОМАТИЧЕСКИЙ ВОЗДУХОВЫПУСКНОЙ КЛАПАН, DN 15 | ШТ | 16
102 | С | ТРЕХХОДОВОЙ СМЕСИТЕЛЬНЫЙ КЛАПАН DN50 | ШТ | 24
103 | Е1807-001-04 | УСТАНОВКА ТЕРМОМЕТРОВ В ОПРАВЕ ПРЯМЫХ И УГЛОВЫХ | КОМПЛЕКТ | 34
104 |  | ТЕРМОМЕТР С ПРЕДЕЛАМИ ИЗМЕРЕНИЙ 0+100°С | ШТ | 34
105 | Е1807-001-02 | УСТАНОВКА МАНОМЕТРОВ С ТРЕХХОДОВЫМ КРАНОМ | КОМПЛЕКТ | 44
106 |  | МАНОМЕТР ПОКАЗЫВАЮЩИЙ ОТ -1БАР ДО 6 БАР DN15 | ШТ | 44
107 | С | АМЕРИКАНКА С ВНУТРЕННЕЙ РЕЗЬБОЙ ППР 90 / DN65 | ШТ | 8
108 | С | ВИБРОКОМПЕНСАТОР ФЛАНЦЕВЫЙ ДУ65 РУ 16/1,6 БАР | ШТ | 8
109 | С | ВИБРОКОМПЕНСАТОР ФЛАНЦЕВЫЙ ДУ80 РУ 16/1,6 БАР | ШТ | 8
110 | С | КОМПЛЕКТ МЕДНЫХ ПРЕДОХРАНИТЕЛЬНЫХ КЛАПАНОВ ДЛЯ РАШ.БАКА DN25, 1 ДЮЙМ, 3 БАР, -С МАНОМЕТРОМ | ШТ | 2
111 | Е1602-012-03 | ПРОКЛАДКА ТРУБОПРОВОДОВ ОТОПЛЕНИЯ И ВОДОСНАБЖЕНИЯ, С ИЗГОТОВЛЕНИЕМ УЗЛОВ ВНУТРЕННИХ ТРУБОПРОВОДОВ ОТОПЛЕНИЯ И ВОДОСНАБЖЕНИЯ ИЗ ТРУБ СТАЛЬНЫХ УГЛЕРОДИСТЫХ, ДИАМЕТРОМ 25 ММ | 100 М ТРУБОПРОВОДА | 0.1
112 | С | ТРУБА СТАЛЬНАЯ ЭЛЕКТРОСВАРНАЯПРЯМОШОВНАЯ С НАРУЖНЫМ ДИАМЕТРОМ 25X3.2 ММ | М | 10
113 | Е1602-012-04 | ПРОКЛАДКА ТРУБОПРОВОДОВ ОТОПЛЕНИЯ И ВОДОСНАБЖЕНИЯ, С ИЗГОТОВЛЕНИЕМ УЗЛОВ ВНУТРЕННИХ ТРУБОПРОВОДОВ ОТОПЛЕНИЯ И ВОДОСНАБЖЕНИЯ ИЗ ТРУБ СТАЛЬНЫХ УГЛЕРОДИСТЫХ, ДИАМЕТРОМ 32 ММ | 100 М ТРУБОПРОВОДА | 0.3
114 | С | ТРУБА СТАЛЬНАЯ ЭЛЕКТРОСВАРНАЯ ПРЯМОШОВНАЯ С НАРУЖНЫМ ДИАМЕТРОМ 32X3.2 ММ | М | 30
115 | Е1602-012-07 | ПРОКЛАДКА ТРУБОПРОВОДОВ ОТОПЛЕНИЯ И ВОДОСНАБЖЕНИЯ, С ИЗГОТОВЛЕНИЕМ УЗЛОВ ВНУТРЕННИХ ТРУБОПРОВОДОВ ОТОПЛЕНИЯ И ВОДОСНАБЖЕНИЯ ИЗ ТРУБ СТАЛЬНЫХ УГЛЕРОДИСТЫХ, ДИАМЕТРОМ 65 ММ | 100 М ТРУБОПРОВОДА | 0.6
116 | С | ТРУБА СТАЛЬНАЯ ЭЛЕКТРОСВАРНАЯ ПРЯМОШОВНАЯ С НАРУЖНЫМ ДИАМЕТРОМ 76X3.5 ММ | М | 60
117 | Е1602-012-09 | ПРОКЛАДКА ТРУБОПРОВОДОВ ОТОПЛЕНИЯ И ВОДОСНАБЖЕНИЯ, С ИЗГОТОВЛЕНИЕМ УЗЛОВ ВНУТРЕННИХ ТРУБОПРОВОДОВ ОТОПЛЕНИЯ И ВОДОСНАБЖЕНИЯ ИЗ ТРУБ СТАЛЬНЫХ УГЛЕРОДИСТЫХ, ДИАМЕТРОМ 100 ММ | 100 М ТРУБОПРОВОДА | 0.3
118 | С | ТРУБА СТАЛЬНАЯ ЭЛЕКТРОСВАРНАЯ ПРЯМОШОВНАЯ С НАРУЖНЫМ ДИАМЕТРОМ 108X4.5 ММ | М | 30
119 | Е1303-2-4 | ОГРУНТОВКА МЕТАЛЛИЧЕСКИХ ПОВЕРХНОСТЕЙ ЗА ОДИН РАЗ ГРУНТОВКОЙ ГФ-021 | 100 М2 ОКРАШИВАЕМОЙ ПОВЕРХНОСТИ | 0.184
120 | Е1303-4-26 . К=2 | ОКРАСКА МЕТАЛЛИЧЕСКИХ ОГРУНТОВАННЫХ ПОВЕРХНОСТЕЙ ЭМАЛЬЮ ПФ-115 ЗА 2 РАЗА | 100 М2 ОКРАШИВАЕМОЙ ПОВЕРХНОСТИ | 0.184
121 | Е2601-009-01 | ИЗОЛЯЦИЯ ТРУБОПРОВОДОВ: МАТАМИ МИНЕРАЛОВАТНЫМИ МАРОК 75, 100, ПЛИТАМИ МИНЕРАЛОВАТНЫМИ НА СИНТЕТИЧЕСКОМ СВЯЗУЮЩЕМ МАРОК 75 | 1 М3 | 0.63
122 | Е2601-050-01 | ПОКРЫТИЕ ПОВЕРХНОСТИ ИЗОЛЯЦИИ ТРУБОПРОВОДОВ ФОЛЬГОЙ АЛЮМИНИЕВОЙ ДУБЛИРОВАННОЙ | 100М2 | 0.2016
123 | С | МЕТАЛЛОКОНСТРУКЦИЯ ДЛЯ КРЕПЛЕНИЯ | КГ | 100
124 | Е2702-004-01 | УСТРОЙСТВО ВОДОСБРОСНЫХ СООРУЖЕНИЙ С ПРОЕЗЖЕЙ ЧАСТИ ИЗ ЛОТКОВ В ОТКОСАХ НАСЫПИ | 100М | 0.24
125 | С | ЛОТКИ ТЕПЛОТРАСС Л4-8, СЕРИИ 3.006-1-2.87 (РАЗМЕРЫ 5970Х780Х380) | ШТ | 4
126 | Е0706-002-07 | УСТРОЙСТВО ПЛИТ ПЕРЕКРЫТИЙ КАНАЛОВ ПЛОЩАДЬЮ ДО 5 М2 | 100ШТ | 0.06
127 | С | ПЛИТЫ ТЕПЛОТРАСС П-5-8, СЕРИИ 3.006-1-2.87 (РАЗМЕРЫ 5970Х780Х380) | ШТ | 6
МОДУЛЬНЫЙ ТЕПЛОВОЙ БЛОК МТБ-200 КВТ
128 | Ц3701-013-09 | МОНТАЖ ОБОРУДОВАНИЯ НА ОТКРЫТОЙ ПЛОЩАДКЕ, МАССА ОБОРУДОВАНИЯ: 5 Т | ШТ. | 1
129 |  | МТБ НА ОСНОВЕ КОМБИНИРОВАННЫХ КОТЛОВ РАБОТАЮЩИХ НА ТВЕРДОМ ТОПЛИВЕ И ПРИРОДНОМ ГАЗЕ С ИНЖЕКЦИОННОЙ ГОРЕЛКОЙ (Г+Т) МТБ-200 (100Х2), ОТАПЛИВАЕМАЯ ПЛОЩАДЬ 2000 М2, ГАБАРИТНЫЕ РАЗМЕРЫ 2500Х3500Х2800, С УЗЛОМ ГВС | КОМПЛ. | 1
130 | Е0801-002-03 | УСТРОЙСТВО ОСНОВАНИЯ ПОД ФУНДАМЕНТЫ ГРАВИЙНОГО | М3 | 1.68
131 | Е0601-001-01 | УСТРОЙСТВО БЕТОННОЙ ПОДГОТОВКИ | 100М3 | 0.0252
132 | Ц0803-602-05 | МОНТАЖ ВОДОНАГРЕВАТЕЛЕЙ ЭЛЕКТРИЧЕСКИХ НАКОПИТЕЛЬНЫХ (ЕМКОСТНЫХ) НАСТЕННЫХ ОБЪЕМОМ СВЫШЕ 100 Л | ШТ | 1
133 |  | ВЕРТИКАЛЬНЫЙ БАК АККУМУЛЯТОР (ЕМКОСТНОЙ) ВОДОНАГРЕВАТЕЛЬ 500Л ЭЛЕКТРИЧЕСКИЙ НАГРЕВАТЕЛЬ 2.20КВТ | ШТ | 1
МОДУЛЬНЫЙ ТЕПЛОВОЙ БЛОК МТБ-160 КВТ
134 | Ц3701-013-09 | МОНТАЖ ОБОРУДОВАНИЯ НА ОТКРЫТОЙ ПЛОЩАДКЕ, МАССА ОБОРУДОВАНИЯ: 5 Т | ШТ. | 1
135 |  | МТБ НА ОСНОВЕ КОМБИНИРОВАННЫХ КОТЛОВ РАБОТАЮЩИХ НА ТВЕРДОМ ТОПЛИВЕ И ПРИРОДНОМ ГАЗЕ С ИНЖЕКЦИОННОЙ ГОРЕЛКОЙ (Г+Т) МТБ-160 (80Х2), ОТАПЛИВАЕМАЯ ПЛОЩАДЬ 1600 М2, ГАБАРИТНЫЕ РАЗМЕРЫ 2000Х2500Х2800, С УЗЛОМ ГВС | КОМПЛ. | 1
136 | Е0801-002-03 | УСТРОЙСТВО ОСНОВАНИЯ ПОД ФУНДАМЕНТЫ ГРАВИЙНОГО | М3 | 1.68
137 | Е0601-001-01 | УСТРОЙСТВО БЕТОННОЙ ПОДГОТОВКИ | 100М3 | 0.0252
138 | Ц0803-602-05 | МОНТАЖ ВОДОНАГРЕВАТЕЛЕЙ ЭЛЕКТРИЧЕСКИХ НАКОПИТЕЛЬНЫХ (ЕМКОСТНЫХ) НАСТЕННЫХ ОБЪЕМОМ СВЫШЕ 100 Л | ШТ | 1
139 |  | ВЕРТИКАЛЬНЫЙ БАК АККУМУЛЯТОР (ЕМКОСТНОЙ) ВОДОНАГРЕВАТЕЛЬ 500Л ЭЛЕКТРИЧЕСКИЙ НАГРЕВАТЕЛЬ 2.20КВТ | ШТ | 1
ВЕНТИЛЯЦИЯ
140 | Е2002-003-10 | УСТАНОВКА РЕШЕТОК ЖАЛЮЗИЙНЫХ СТАЛЬНЫХ ЩЕЛЕВЫХ РЕГУЛИРУЮЩИХ [Р] НОМЕР 150 РАЗМЕР 150Х150 ММ | РЕШЕТКА | 16
141 |  | РЕШЕТКИ ЩЕЛЕВЫЕ РЕГУЛИРУЮЩИЕ МАРКА Р-150, РАЗМЕР 150Х150 ММ | ШТ | 16
142 | Е2003-002-01 | УСТАНОВКА ВЕНТИЛЯТОРОВ ОСЕВЫХ МАССОЙ ДО 0,025 Т | ШТ | 54
143 |  | ВЫТЯЖНОЙ ВЕНТИЛЯТОР VENTS 100 M, L=98М3/ЧАС, N=14ВТ VENTS 100 M | ШТ | 20
144 |  | ВЫТЯЖНОЙ ВЕНТИЛЯТОР VENTS 150 M, L=295М3/ЧАС, N=24ВТ VENTS 150 M | ШТ | 32
145 |  | ВЕНТИЛЯТОР ОСЕВОЙ ОКОННЫЙ HPS 15, D178 L=280М3/ЧАС, N=16ВТ HPS 15 D178 | ШТ | 2
146 | Е2003-001-01 | УСТАНОВКА ВЕНТИЛЯТОРОВ РАДИАЛЬНЫХ МАССОЙ ДО 0,05 Т | ШТ | 5
147 |  | ВЕНТИЛЯТОР ПРЯМОУГОЛЬНЫЙ КАНАЛЬНЫЙ ПРОИЗВОДИТЕЛЬНОСТЬЮ ДО V=600 М3/ЧАС, НАПОРОМ Р=200 ПА, N=0.20 КВТ, N=1350 ОБ/МИН. ВКПН 20-20 | ШТ | 4
148 |  | ВЕНТИЛЯТОР ПРЯМОУГОЛЬНЫЙ КАНАЛЬНЫЙ ПРОИЗВОДИТЕЛЬНОСТЬЮ ДО V=900 МЗ/ЧАС, НАПОРОМ P=200 ПА, N=0.25 КВТ, N=1350 ОБ/МИН. ВКПН 25-25 | ШТ | 1
149 | Е2003-002-01 | УСТАНОВКА ВЕНТИЛЯТОРОВ ОСЕВЫХ МАССОЙ ДО 0,025 Т | ШТ | 2
150 |  | ВЕНТИЛЯТОР ОСЕВОЙ L-2000 М3/Ч С ЭЛ.ДВИГАТЕЛЕМ АИР63В4N=0,25КВТ N-1500 ОБ/МИН | ШТ | 2
151 | Е2002-002-01 | УСТАНОВКА РЕШЕТОК ЖАЛЮЗИЙНЫХ ПЛОЩАДЬЮ В СВЕТУ ДО 0,5 М2 | РЕШЕТКА | 8
152 | С | РЕЩЕТКИ ПРИТОЧНО-ВЫТЯЖНЫЕ МАРКИ АДР(400X200 АЛЮМИНИЕВЫЕ) | ШТ | 3
153 | С | РЕЩЕТКИ ПРИТОЧНО-ВЫТЯЖНЫЕ МАРКИ АДР(200Х200 АЛЮМИНИЕВЫЕ) | ШТ | 4
154 | С | РЕЩЕТКИ ПРИТОЧНО-ВЫТЯЖНЫЕ МАРКИ АДР(250Х250 АЛЮМИНИЕВЫЕ) | ШТ | 1
155 | Е2001-001-03 | ПРОКЛАДКА ВОЗДУХОВОДОВ ИЗ ЛИСТОВОЙ, ОЦИНКОВАННОЙ СТАЛИ И АЛЮМИНИЯ КЛАССА Н [НОРМАЛЬНЫЕ] ТОЛЩИНОЙ 0,5 ММ, ПЕРИМЕТРОМ 800, 1000 ММ | 100М2 | 0.62
156 | С | ВОЗДУХОВОДЫ ИЗ ТОНКОЛИСТОВОЙ ОЦИНКОВАННОЙ СТАЛИ РАЗМ. 200Х200 B-0.5ММ | М2 | 32
157 | С | ВОЗДУХОВОДЫ ИЗ ТОНКОЛИСТОВОЙ ОЦИНКОВАННОЙ СТАЛИ РАЗМ.250Х250 B-0.5ММ | М2 | 30
158 | С | КРЕПЛЕНИЕ ВОЗДУХОВОДА К СТРОИТЕЛЬНЫМ КОСТРУКЦИЯМ | КГ | 6
ВОДОПРОВОД И КАНАЛИЗАЦИЯ
В1(ХОЛОДНОЕ ВОДОСНАБЖЕНИЕ)
1 | Е1602-002-04 | ПРОКЛАДКА ТРУБОПРОВОДОВ ВОДОСНАБЖЕНИЯ ИЗ СТАЛЬНЫХ ВОДОГАЗОПРОВОДНЫХ ОЦИНКОВАННЫХ ТРУБ ДИАМЕТРОМ 32 ММ ТРУБОПРОВОДЫ ИЗ СТАЛЬНЫХ ЭЛЕКТРОСВАРНЫХ ТРУБ ДЛЯ ОТОПЛЕНИЯ И ВОДОСНАБЖЕНИЯ, НАРУЖНЫЙ ДИАМЕТР 32 ММ, ТОЛЩИНА СТЕНКИ 2 ММ | 100 М ТРУБОПРОВОДА | 0.2
2 | Е2202-002-01 | НАНЕСЕНИЕ УСИЛЕННОЙ АНТИКОРРОЗИОННОЙ БИТУМНО-РЕЗИНОВОЙ ИЛИ БИТУМНО-ПОЛИМЕРНОЙ ИЗОЛЯЦИИ НА СТАЛЬНЫЕ ТРУБОПРОВОДЫ ДИАМЕТРОМ 32 ММ | КМ | 0.02
3 | Е1604-005-03 | ПРОКЛАДКА ВНУТРЕННИХ ТРУБОПРОВОДОВ ВОДОСНАБЖЕНИЯ ИЗ НАПОРНЫХ ПОЛИПРОПИЛЕНОВЫХ ИЛИ ПОЛИЭТИЛЕНОВЫХ ТРУБ НА СВАРКЕ НАРУЖНЫМ ДИАМЕТРОМ ДО: 32 ММ ТРУБЫ ПОЛИПРОПИЛЕНОВЫЕ ДЛЯ ХВС Д.32 ММ PN 20 | 100 М ТРУБОПРОВОДА | 0.7
4 | Е1604-005-02 | ПРОКЛАДКА ВНУТРЕННИХ ТРУБОПРОВОДОВ ВОДОСНАБЖЕНИЯ ИЗ НАПОРНЫХ ПОЛИПРОПИЛЕНОВЫХ ИЛИ ПОЛИЭТИЛЕНОВЫХ ТРУБ НА СВАРКЕ НАРУЖНЫМ ДИАМЕТРОМ ДО: 25 ММ ТРУБЫ ПОЛИПРОПИЛЕНОВЫЕ ДЛЯ ХВС Д.25 ММ PN 20 | 100 М ТРУБОПРОВОДА | 2
5 | С | УГОЛЬНИК ПОЛИПРОПИЛЕНОВЫЕ 90 ГРАДУСОВ Д. 32 ММ | ШТ | 30
6 | С | УГОЛЬНИК ПОЛИПРОПИЛЕНОВЫЕ 90 ГРАДУСОВ Д. 25 ММ | ШТ | 80
7 | С | ТРОЙНИКИ ПОЛИПРОПИЛЕНОВЫЕ Д.32Х32Х32 ММ | ШТ | 20
8 | С | ТРОЙНИКИ ПОЛИПРОПИЛЕНОВЫЕ Д.25Х25Х25 ММ | ШТ | 60
9 | С | ТРОЙНИКИ ПОЛИПРОПИЛЕНОВЫЕ ПЕРЕХОДНЫЕ Д. 32Х25 ММ | ШТ | 10
10 | С | ПЕРЕХОДНИКИ ПОЛИПРОПИЛЕНОВЫЕ 32Х25 ММ | ШТ | 4
11 | С | ПЛАНКА ДЛЯ СМЕСИТЕЛЯ 25X1/2 WATERPRO | ШТ | 1
12 | С | КОЛЕНО С НАСТЕННЫМ КРЕПЛЕНИЕМ (УШАСТИК) В/Р Д25ММ WATERPRO | ШТ | 90
13 | С | ПЕРЕХОД С МЕТАЛЛИЧЕСКОЙ С НАРУЖНОЙ РЕЗБОЙ Д32ММ (АМЕРИКАНКА) | ШТ | 1
14 | С | ВЕНТИЛЬ ЗАПОРНЫЙ МУФТОВЫЙ Д32ММ | ШТ | 6
15 | С | ВЕНТИЛЬ ЗАПОРНЫЙ МУФТОВЫЙ Д25ММ | ШТ | 20
16 | С | ШАРАВОЙ КРАН Д25ММ SVEK020XXX | ШТ | 70
17 | Е1605-001-02 | УСТАНОВКА КЛАПАНОВ ОБРАТНЫХ НА ТРУБОПРОВОДАХ ИЗ СТАЛЬНЫХ ТРУБ ДИАМЕТРОМ ДО 50 ММ | ШТ | 1
18 | С | КЛАПАН ОБРАТНЫЙ ПОДЪЕМНЫЙ DY 32ММ 16Б16К | ШТ | 1
19 | Е1303-002-04 | ОГРУНТОВКА МЕТАЛЛИЧЕСКИХ ПОВЕРХНОСТЕЙ ЗА ОДИН РАЗ ГРУНТОВКОЙ ГФ-021 | 100М2 | 0.0537
20 | Е1303-004-26 . К=2 | ОКРАСКА МЕТАЛЛИЧЕСКИХ ОГРУНТОВАННЫХ ПОВЕРХНОСТЕЙ ЭМАЛЬЮ ПФ-115 ЗА ДВА РАЗА. | 100М2 | 0.0537
21 | Е0601-001-01 | БЕТОННЫЙ УПОР, КЛАСС БЕТОНА В7,5 | 100 М3 БЕТОНА | 0.0007
22 | С | ВИБРОИЗОЛИРУЮЩИЕ ОСНОВАНИЯ ПОД НАСОСЫ | ШТ | 4
23 | Ц0803-602-05 | МОНТАЖ ВОДОНАГРЕВАТЕЛЕЙ ЭЛЕКТРИЧЕСКИХ НАКОПИТЕЛЬНЫХ (ЕМКОСТНЫХ) НАСТЕННЫХ ОБЪЕМОМ СВЫШЕ 100 Л | ШТ | 2
24 |  | СОЛНЕЧНЫЕ ВОДОНАГРЕВАТЕЛИ TPKNP 30 / H 300 | КОМПЛ | 2
25 | Е1602-005-02 | ПРОКЛАДКА ТРУБОПРОВОДОВ ОТОПЛЕНИЯ И ВОДОСНАБЖЕНИЯ ИЗ СТАЛЬНЫХ ЭЛЕКТРОСВАРНЫХ ТРУБ ДИАМЕТРОМ 50 ММ(ГИЛЬЗЫ) | 100М | 0.056
26 | Е1602-005-05 | ПРОКЛАДКА ТРУБОПРОВОДОВ ОТОПЛЕНИЯ И ВОДОСНАБЖЕНИЯ ИЗ СТАЛЬНЫХ ЭЛЕКТРОСВАРНЫХ ТРУБ ДИАМЕТРОМ 100 ММ(ГИЛЬЗЫ) | 100М | 0.08
27 | С | КРЕПЛЕНИЕ ТРУБОПРОВОДОВ И САН ТЕХ ПРИБОРОВ | КГ | 10
ГОРЯЧЕЕ ВОДОСНАБЖЕНИЕ Т3
28 | Е1604-005-02 | ПРОКЛАДКА ВНУТРЕННИХ ТРУБОПРОВОДОВ ВОДОСНАБЖЕНИЯ ИЗ НАПОРНЫХ ПОЛИПРОПИЛЕНОВЫХ ИЛИ ПОЛИЭТИЛЕНОВЫХ ТРУБ НА СВАРКЕ НАРУЖНЫМ ДИАМЕТРОМ ДО: 25 ММ | 100 М ТРУБОПРОВОДА | 1.4
29 | Ц0803-602-04 | МОНТАЖ ВОДОНАГРЕВАТЕЛЕЙ ЭЛЕКТРИЧЕСКИХ НАКОПИТЕЛЬНЫХ (ЕМКОСТНЫХ) НАСТЕННЫХ ОБЪЕМОМ СВЫШЕ 50 ДО 100 Л | ШТ | 3
30 |  | ЭЛЕКТРОВОДОНАГРЕВАТЕЛЬ V=100Л | ШТ | 3
31 | С | ВЕНТИЛЬ ЗАПОРНЫЙ МУФТОВЫЙ Д25ММ | ШТ | 6
32 | С | ОБРАТНЫЙ КЛАПАН Д25ММ SZKL020XXX | ШТ | 3
33 | С | УГОЛЬНИК ПОЛИПРОПИЛЕНОВЫЕ 90 ГРАДУСОВ Д. 25 ММ | ШТ | 40
34 | С | ТРОЙНИКИ ПОЛИПРОПИЛЕНОВЫЕ Д.25Х25 ММ | ШТ | 20
35 | С | КРЕПЛЕНИЕ ТРУБОПРОВОДОВ И САН ТЕХ ПРИБОРОВ | КГ | 5
К1 КАНАЛИЗАЦИЯ
36 | Е1604-003-02 | ПРОКЛАДКА ТРУБОПРОВОДОВ КАНАЛИЗАЦИИ ИЗ ПОЛИЭТИЛЕНОВЫХ ТРУБ С УСТАНОВКОЙ ФАСОННЫХ ЧАСТЕЙ ДИАМЕТРОМ: 100 ММ | 100 М ТРУБОПРОВОДА | 1.5
37 | Е1604-003-01 | ПРОКЛАДКА ТРУБОПРОВОДОВ КАНАЛИЗАЦИИ ИЗ ПОЛИЭТИЛЕНОВЫХ ТРУБ С УСТАНОВКОЙ ФАСОННЫХ ЧАСТЕЙ ДИАМЕТРОМ: 50 ММ | 100 М ТРУБОПРОВОДА | 0.6
38 | С | ПОЛИЭТИЛЕНОВЫЕ КРЕСТОВИНА ДУ150 | ШТ | 2
39 | С | ПОЛИЭТИЛЕНОВЫЕ КРЕСТОВИНА ДУ100 | ШТ | 3
40 | С | ПОЛИЭТИЛЕНОВЫЕ ТРОЙНИКИ ПРЯМЫЕ Д100Х100ММ | ШТ | 22
41 | С | ПОЛИЭТИЛЕНОВЫЕ ТРОЙНИКИ ПРЯМЫЕ Д50Х50ММ | ШТ | 18
42 | С | ПОЛИЭТИЛЕНОВЫЕ ТРОЙНИКИ КОСЫЕ Д100Х100ММ | ШТ | 30
43 | С | ПОЛИЭТИЛЕНОВЫЕ ОТВОДЫ 90ГРАД. Д150 ММ | ШТ | 3
44 | С | ПОЛИЭТИЛЕНОВЫЕ ОТВОДЫ 90ГРАД. Д100 ММ | ШТ | 12
45 | С | ПОЛИЭТИЛЕНОВЫЕ ОТВОДЫ 90ГРАД. Д50 ММ | ШТ | 20
46 | С | ПРОЧИСТКА Д100ММ | ШТ | 8
47 | С | ЗАГЛУШКИ Д100ММ | ШТ | 8
48 | С | РЕВИЗИЯ ПОЛИПРОПИЛЕНОВАЯ КАНАЛИЗАЦИОННАЯ Д. 110 ММ | ШТ | 3
49 | С | КАНАЛИЗАЦИОННЫЕ ПЕРЕХОДНИКИ Д. 150Х100 ММ | ШТ | 4
50 | С | КАНАЛИЗАЦИОННЫЕ ПЕРЕХОДНИКИ Д. 110Х50 ММ | ШТ | 15
51 | Е1701-009-22МИНСТРОЙ РУЗ 05.01.21 N 2 | УСТАНОВКА ТРАПОВ ДИАМЕТРОМ 50 ММ | 10КОМПЛ. | 0.6
52 | Е1701-010-01МИНСТРОЙ РУЗ 05.01.21 N 2 | УСТАНОВКА УНИТАЗОВ С БАЧКОМ НЕПОСРЕДСТВЕННО ПРИСОЕДИНЕННЫМ | 10КОМПЛ. | 1.2
53 | Е1701-001-14 | УСТАНОВКА УМЫВАЛЬНИКОВ ОДИНОЧНЫХ С ПОДВОДКОЙ ХОЛОДНОЙ И ГОРЯЧЕЙ ВОДЫ | 10КОМПЛ. | 1.3
54 | Е1701-002-03 | УСТАНОВКА СМЕСИТЕЛЕЙ ДЛЯ УМЫВАЛЬНИКА НАСТОЛЬНЫЕ С НЕЖНЕЙ КАМЕРОЙ СМЕЩЕНИЯ | 10ШТ | 1.3
55 | С | СМЕСТИТЕЛИ ДЛЯ УМЫВАЛЬНИКА НАСТОЛЬНЫЕ С НЕЖНЕЙ КАМЕРОЙ СМЕЩЕНИЯ | ШТ | 13
56 | С | СИФОН ПЛАСТМАССОВЫЙ БУТЫЛОЧНЫЙ СБПУ | КОМПЛ | 16
57 | Е1701-012-01МИНСТРОЙ РУЗ 05.01.21 N 2 | УСТАНОВКА МОЕК НА ОДНО ОТДЕЛЕНИЕ | 10КОМПЛ. | 0.3
58 | С | МОЙКИ СТАЛЬНЫЕ ЭМАЛИРОВАННЫЕ 500Х600 | ШТ | 3
59 | Е1701-002-03 | УСТАНОВКА СМЕСИТЕЛЕЙ ДЛЯ МОЙКИ | 10ШТ | 0.3
60 | С | СМЕСТИТЕЛИ ДЛЯ МОЕК НАСТОЛЬНЫЕ С ВЕРХНЕЙ КАМЕРОЙ СМЕЩЕНИЯ | ШТ | 3
61 | Е1701-009-18МИНСТРОЙ РУЗ 05.01.21 N 2 | УСТАНОВКА ПОДДОНОВ ДУШЕВЫХ ЧУГУННЫХ И СТАЛЬНЫХ МЕЛКИХ | 10КОМПЛ. | 0.6
62 | С | ДУШЕВОЙ ПОДДОН | ШТ | 6
63 | Е1701-002-03 | СМЕСТИТЕЛЬ СО СТАЦИОНАРНОЙ ДУШЕВОЙ ТРУБКОЙ И СЕТКОЙ | 10ШТ | 0.6
64 | С | СМЕСТИТЕЛЬ СО СТАЦИОНАРНОЙ ДУШЕВОЙ ТРУБКОЙ И СЕТКОЙ | ШТ | 6
65 | С | СИФОН НАПОЛЬНЫЙ ДЛЯ ВАНН | КОМПЛ | 6
66 | Е1602-005-07 | ПРОКЛАДКА ТРУБОПРОВОДОВ ОТОПЛЕНИЯ И ВОДОСНАБЖЕНИЯ ИЗ СТАЛЬНЫХ ЭЛЕКТРОСВАРНЫХ ТРУБ ДИАМЕТРОМ 150 ММ(ГИЛЬЗЫ) | 100М | 0.056
В2 (ПРОТИВОПОЖАРНОЕ ВОДОСНАБЖЕНИЕ)
67 | Е1607-001-01 | УСТАНОВКА КРАНОВ ПОЖАРНЫХ ДИАМЕТРОМ 50 ММ | КРАН | 9
68 | С | ГОЛОВКА СОЕДИНИТЕЛЬНАЯ РУКАВНАЯ Д51ММ ИЗ СТЕКЛОНАПОЛНЕННОГО ПОЛИАМИДА ГРН-50Л | ШТ | 18
69 | С | ГОЛОВКА ЦАПКОВАЯ СОЕДИНИТЕЛЬНАЯ Д51ММ ИЗ СТЕКЛОНАПОЛНЕННОГО ПОЛИАМИДА ГРН-50Л | ШТ | 9
70 | С | СТВОЛ ПОЖАРНЫЙ РУЧНОЙ DСПР=16ММ Д50ММ ИЗ СТЕКЛОНАПОЛНЕННОГО ПОЛИАМИДА РС-50Л | ШТ | 9
71 | С | РУКАВ ПОЖАРНЫЙ НАПОРНЫЙ 8 БАР.НОРМ.Д51ММ L=20ММ | ШТ | 9
72 | С | ВЕНТИЛЬ ЗАПОРНЫЙ ПОЖАРНЫЙ,ПРОХОДНОЙ С МУФТОВЫМИ И ЦАПКОВЫМ | ШТ | 18
73 | Е1610-001-02 | УСТАНОВКА ШКАФОВ ПОЖАРНЫХ МЕТАЛЛИЧЕСКИХ НА СТЕНЕ ИЛИ В НИШЕ МАССОЙ ДО 20 КГ | 100 ШТ | 0.09
74 |  | ШКАФ ПОЖАРНЫЙ ПШ-6 840Х230Х650 (H) | ШТ | 9
75 |  | ОГНЕТУШИТЕЛЬ ОП-5 | ШТ | 18
76 | Е1602-011-02 | ПРОКЛАДКА ТРУБОПРОВОДОВ ПРОТИВОПОЖАРНОГО ВОДОСНАБЖЕНИЯ ИЗ СТАЛЬНЫХ ТРУБ ДИАМЕТРОМ: 50 ММ | 100 М ТРУБОПРОВОДА | 1.7
77 | Е2202-002-01 | НАНЕСЕНИЕ УСИЛЕННОЙ АНТИКОРРОЗИОННОЙ БИТУМНО-РЕЗИНОВОЙ ИЛИ БИТУМНО-ПОЛИМЕРНОЙ ИЗОЛЯЦИИ НА СТАЛЬНЫЕ ТРУБОПРОВОДЫ ДИАМЕТРОМ 50 ММ. МАСТИКА БИТУМНАЯ | КМ | 0.17
78 | Е1303-002-04 | ОГРУНТОВКА МЕТАЛЛИЧЕСКИХ ПОВЕРХНОСТЕЙ ЗА ОДИН РАЗ ГРУНТОВКОЙ ГФ-021 | 100М2 | 0.1611
79 | Е1303-004-26 . К=2 | ОКРАСКА МЕТАЛЛИЧЕСКИХ ОГРУНТОВАННЫХ ПОВЕРХНОСТЕЙ ЭМАЛЬЮ ПФ-115 ЗА ДВА РАЗА. | 100М2 | 0.1611
80 | С | ВЕНТИЛЬ ЗАПОРНЫЙ МУФТОВЫЙ Д50ММ | ШТ | 6
81 | Е1602-011-07 | ПРОКЛАДКА ТРУБОПРОВОДОВ ПРОТИВОПОЖАРНОГО ВОДОСНАБЖЕНИЯ ИЗ СТАЛЬНЫХ ТРУБ ДИАМЕТРОМ: 150 ММ(ГИЛЬЗЫ) | 100 М ТРУБОПРОВОДА | 0.1
82 | С | ВИБРОИЗОЛИРУЮЩИЕ ОСНОВАНИЯ ПОД НАСОСЫ | ШТ | 2
83 | Е1805-1-1 | УСТАНОВКА НАСОСОВ ЦЕНТРОБЕЖНЫХ С ЭЛЕКТРОДВИГАТЕЛЕМ МАССОЙ АГРЕГАТА, ДО 0.1 Т ФЛАНЦЫ СТАЛЬНЫЕ ДИАМЕТРОМ 25 ММ | НАСОС | 2
84 |  | НАСОСЫ N=1.20КВТ, Q=10.0М3/Ч, Н=20.0М | ШТ | 2
ЭЛЕКТРООСВЕЩЕНИЯ
АППАРАТЫ НАПРЯЖЕНИЕМ ДО 1000 В
1 | Ц0803-572-04 | БЛОК УПРАВЛЕНИЯ ШКАФНОГО ИСПОЛНЕНИЯ ИЛИ РАСПРЕДЕЛИТЕЛЬНЫЙ ПУНКТ [ШКАФ], УСТАНАВЛИВАЕМЫЙ НА СТЕНЕ, ВЫСОТА И ШИРИНА, ММ, ДО 1200Х1000 | ШТ | 1
2 |  | ПУНКТ РАСПРЕДЕЛИТЕЛЬНЫЙ (ЩС-1) ПР11-3068 | ШТ | 1
3 | Ц0803-526-04 | ВЫКЛЮЧАТЕЛИ УСТАНОВОЧНЫЕ АВТОМАТИЧЕСКИЕ [АВТОМАТЫ] ИЛИ НЕАВТОМАТИЧЕСКИЕ. АВТОМАТ ОДНО-, ДВУХ-, ТРЕХПОЛЮСНЫЙ, УСТАНАВЛИВАЕМЫЙ НА КОНСТРУКЦИИ НА СТЕНЕ ИЛИ КОЛОННЕ, НА ТОК, А, ДО 400 | ШТ | 1
4 |  | АВТОМАТИЧЕСКИЙ ВЫКЛЮЧАТЕЛЬ ТРЕХПОЛЮСНЫЙ ВА77М-250 3Р 400А | ШТ | 1
5 | Ц0803-526-03 | ВЫКЛЮЧАТЕЛИ УСТАНОВОЧНЫЕ АВТОМАТИЧЕСКИЕ [АВТОМАТЫ] ИЛИ НЕАВТОМАТИЧЕСКИЕ. АВТОМАТ ОДНО-, ДВУХ-, ТРЕХПОЛЮСНЫЙ, УСТАНАВЛИВАЕМЫЙ НА КОНСТРУКЦИИ НА СТЕНЕ ИЛИ КОЛОННЕ, НА ТОК, А, ДО 250 | ШТ | 1
6 |  | АВТОМАТИЧЕСКИЙ ВЫКЛЮЧАТЕЛЬ ТРЕХПОЛЮСНЫЙ ВА47М-100 125А | ШТ | 1
7 | Ц0803-526-02 | ВЫКЛЮЧАТЕЛИ УСТАНОВОЧНЫЕ АВТОМАТИЧЕСКИЕ [АВТОМАТЫ] ИЛИ НЕАВТОМАТИЧЕСКИЕ. АВТОМАТ ОДНО-, ДВУХ-, ТРЕХПОЛЮСНЫЙ, УСТАНАВЛИВАЕМЫЙ НА КОНСТРУКЦИИ НА СТЕНЕ ИЛИ КОЛОННЕ, НА ТОК, А, ДО 100 | ШТ | 7
8 |  | АВТОМАТИЧЕСКИЙ ВЫКЛЮЧАТЕЛЬ ТРЕХПОЛЮСНЫЙ ВА47М-100 3Р 63А | ШТ | 2
9 |  | АВТОМАТИЧЕСКИЙ ВЫКЛЮЧАТЕЛЬ ОДНОПОЛЮСНЫЙ ВА47М-100 3Р 32А | ШТ | 5
10 | Ц0803-600-02 | СЧЕТЧИКИ, УСТАНАВЛИВАЕМЫЕ НА ГОТОВОМ ОСНОВАНИИ ТРЕХФАЗНЫЕ | ШТ | 1
11 |  | ЭЛЕКТРОННОГО СЧЕТЧИКА ЕХ-518 | ШТ | 1
12 | Ц0803-572-03 | БЛОК УПРАВЛЕНИЯ ШКАФНОГО ИСПОЛНЕНИЯ ИЛИ РАСПРЕДЕЛИТЕЛЬНЫЙ ПУНКТ [ШКАФ], УСТАНАВЛИВАЕМЫЙ НА СТЕНЕ, ВЫСОТА И ШИРИНА, ММ, ДО 600Х600 | ШТ | 1
13 |  | ЩИТ МЕТАЛЛИЧЕСКИЙ 800Х600Х250 ММ С ЗАМКОМ | ШТ | 1
14 | Ц0803-572-03 | БЛОК УПРАВЛЕНИЯ ШКАФНОГО ИСПОЛНЕНИЯ ИЛИ РАСПРЕДЕЛИТЕЛЬНЫЙ ПУНКТ [ШКАФ], УСТАНАВЛИВАЕМЫЙ НА СТЕНЕ, ВЫСОТА И ШИРИНА, ММ, ДО 600Х600 | ШТ | 6
15 |  | ЩИТ РАСПРЕДЕЛИТЕЛЬНЫЙ ВСТРАИВАМЫЙ (ЩО) ОЩВ-24 IP 40 | ШТ | 6
16 | Ц0803-526-02 | ВЫКЛЮЧАТЕЛИ УСТАНОВОЧНЫЕ АВТОМАТИЧЕСКИЕ [АВТОМАТЫ] ИЛИ НЕАВТОМАТИЧЕСКИЕ. АВТОМАТ ОДНО-, ДВУХ-, ТРЕХПОЛЮСНЫЙ, УСТАНАВЛИВАЕМЫЙ НА КОНСТРУКЦИИ НА СТЕНЕ ИЛИ КОЛОННЕ, НА ТОК, А, ДО 100 | ШТ | 6
17 |  | АВТОМАТИЧЕСКИЙ ВЫКЛЮЧАТЕЛЬ ТРЕХПОЛЮСНЫЙ ВА47М-100 3Р 63А | ШТ | 6
18 | Ц0803-526-01 | ВЫКЛЮЧАТЕЛИ УСТАНОВОЧНЫЕ АВТОМАТИЧЕСКИЕ [АВТОМАТЫ] ИЛИ НЕАВТОМАТИЧЕСКИЕ. АВТОМАТ ОДНО-, ДВУХ-, ТРЕХПОЛЮСНЫЙ, УСТАНАВЛИВАЕМЫЙ НА КОНСТРУКЦИИ НА СТЕНЕ ИЛИ КОЛОННЕ, НА ТОК, А, ДО 25 | ШТ | 50
19 |  | АВТОМАТИЧЕСКИЙ ВЫКЛЮЧАТЕЛЬ ОДНОПОЛЮСНЫЙ ВА47-29 1Р 16А | ШТ | 50
20 | Ц0803-572-03 | БЛОК УПРАВЛЕНИЯ ШКАФНОГО ИСПОЛНЕНИЯ ИЛИ РАСПРЕДЕЛИТЕЛЬНЫЙ ПУНКТ [ШКАФ], УСТАНАВЛИВАЕМЫЙ НА СТЕНЕ, ВЫСОТА И ШИРИНА, ММ, ДО 600Х600 | ШТ | 1
21 |  | ЩИТ АВАРИЙНОГО ОСВЕЩЕНИЯ ЩАО-6 | ШТ | 1
22 | Ц0803-526-02 | ВЫКЛЮЧАТЕЛИ УСТАНОВОЧНЫЕ АВТОМАТИЧЕСКИЕ [АВТОМАТЫ] ИЛИ НЕАВТОМАТИЧЕСКИЕ. АВТОМАТ ОДНО-, ДВУХ-, ТРЕХПОЛЮСНЫЙ, УСТАНАВЛИВАЕМЫЙ НА КОНСТРУКЦИИ НА СТЕНЕ ИЛИ КОЛОННЕ, НА ТОК, А, ДО 100 | ШТ | 1
23 |  | АВТО. ВЫКЛЮЧАТЕЛЬ ВА47М-100 3Р 32А | ШТ | 1
24 | Ц0803-526-01 | ВЫКЛЮЧАТЕЛИ УСТАНОВОЧНЫЕ АВТОМАТИЧЕСКИЕ [АВТОМАТЫ] ИЛИ НЕАВТОМАТИЧЕСКИЕ. АВТОМАТ ОДНО-, ДВУХ-, ТРЕХПОЛЮСНЫЙ, УСТАНАВЛИВАЕМЫЙ НА КОНСТРУКЦИИ НА СТЕНЕ ИЛИ КОЛОННЕ, НА ТОК, А, ДО 25 | ШТ | 4
25 |  | АВТОМАТИЧЕСКИЙ ВЫКЛЮЧАТЕЛЬ ВА47-63 1Р 6А | ШТ | 4
26 | Ц0803-572-03 | БЛОК УПРАВЛЕНИЯ ШКАФНОГО ИСПОЛНЕНИЯ ИЛИ РАСПРЕДЕЛИТЕЛЬНЫЙ ПУНКТ [ШКАФ], УСТАНАВЛИВАЕМЫЙ НА СТЕНЕ, ВЫСОТА И ШИРИНА, ММ, ДО 600Х600 | ШТ | 2
27 |  | КОРПУС МЕТАЛЛИЧЕСКИЙ, НАВЕСНОЙ 560Х440Х165ММ IP31 | ШТ | 1
28 |  | ЩИТ ДЛЯ ЛИФТ (ЩЛ) ЩРН-6 IP 40 | ШТ | 1
29 | Ц0803-591-02 | ВЫКЛЮЧАТЕЛИ, ПЕРЕКЛЮЧАТЕЛИ И ШТЕПСЕЛЬНЫЕ РОЗЕТКИ. ВЫКЛЮЧАТЕЛЬ ОДНОКЛАВИШНЫЙ УТОПЛЕННОГО ТИПА ПРИ СКРЫТОЙ ПРОВОДКЕ | 100ШТ | 0.56
30 | С | ОДНОКЛАВЕШНЫЙ ВЫКЛЮЧАТЕЛЬ СКРЫТОЙ ПРОВОДКИ. | ШТ | 56
31 | Ц0803-591-03 | ВЫКЛЮЧАТЕЛИ, ПЕРЕКЛЮЧАТЕЛИ И ШТЕПСЕЛЬНЫЕ РОЗЕТКИ. ВЫКЛЮЧАТЕЛЬ ПОЛУГЕРМЕТИЧЕСКИЙ И ГЕРМЕТИЧЕСКИЙ | 100ШТ | 0.14
32 | С | ОДНОКЛАВЕШНЫЙ ВЫКЛЮЧАТЕЛЬ ГЕРМ УСТАНОВКИ | ШТ | 14
33 | Ц0803-591-05 | ВЫКЛЮЧАТЕЛИ, ПЕРЕКЛЮЧАТЕЛИ И ШТЕПСЕЛЬНЫЕ РОЗЕТКИ. ВЫКЛЮЧАТЕЛЬ ДВУХКЛАВИШНЫЙ УТОПЛЕННОГО ТИПА ПРИ СКРЫТОЙ ПРОВОДКЕ | 100ШТ | 0.52
34 | С | ДВУКЛАВЕШНЫЙ ВЫКЛЮЧАТЕЛЬ СКРЫТОЙ ПРОВОДКИ | ШТ | 52
35 | Ц0803-591-10 | ВЫКЛЮЧАТЕЛИ, ПЕРЕКЛЮЧАТЕЛИ И ШТЕПСЕЛЬНЫЕ РОЗЕТКИ. РОЗЕТКА ШТЕПСЕЛЬНАЯ ПОЛУГЕРМЕТИЧЕСКАЯ И ГЕРМЕТИЧЕСКАЯ | 100ШТ | 1.64
36 | С | РОЗЕТКА ДВУХПОЛЮСНАЯ С ЗАЩИТНЫМ КОНТАКТОМ СКРЫТОЙ ПРОВОДКИ 220В 16А | ШТ | 21
37 | С | РОЗЕТКА ДЛЯ СКРЫТОЙ УСТАНОВКИ С ЗАЗЕМЛЕНИЕМ 16А | ШТ | 141
38 | С | РОЗЕТКА ГЕРМЕТИЧИСКИЙ С ЗАЗЕМЛЕНИЕМ 16А | ШТ | 2
ЭЛЕКТРООСВЕЩЕНИЕ И ОБОРУДОВАНИЕ
39 | Ц0803-593-21 МИНСТРОЙ РУЗ 05.01.21 N 2 | СВЕТИЛЬНИК СВЕТОДИОДНЫЙ ПОТОЛОЧНЫЙ | 100 ШТ | 4.77
40 | С | СВЕТИЛЬНИК LED PANEL 24W | ШТ | 32
41 | С | СВЕТИЛЬНИК СВЕТОДИОДНЫЙ НАКЛАДНОЙ ЭРА, 1200X75X25, 60 ВТ | ШТ | 385
42 | С | СВЕТИЛЬНИК LED 1X18W СТЕПЕНЬ ЗАЩИТЫ IP44 | ШТ | 60
43 | С | КРОНШТЕЙН СВЕТИЛЬНИКА НАД ДОСКОЙ | ШТ | 60
44 | Ц0803-593-10 | СВЕТИЛЬНИКИ ДЛЯ ЛАМП НАКАЛИВАНИЯ. СВЕТОВЫЕ НАСТЕННЫЕ УКАЗАТЕЛИ | 100ШТ | 0.22
45 | С | СВЕТОВОЙ УКАЗАТЕЛЬ "ВЫХОД" EXIT ,НА 5W | ШТ | 22
46 | Ц0803-593-21 МИНСТРОЙ РУЗ 05.01.21 N 2 | СВЕТИЛЬНИК СВЕТОДИОДНЫЙ ПОТОЛОЧНЫЙ | 100 ШТ | 0.39
47 | С | НПО 12ВТ | ШТ | 4
48 | С | СВЕТИЛЬНИК LED 600Х600 48W | ШТ | 35
49 | Ц0803-596-01 | ПРОЖЕКТОР, ОТДЕЛЬНО УСТАНАВЛИВАЕМЫЙ НА СТАЛЬНОЙ КОНСТРУКЦИИ НА ЗЕМЛЕ, С ЛАМПОЙ МОЩНОСТЬЮ, ВТ 500 | 100ШТ | 0.08
50 | С | ПРОЖЕКТОР С ЗАЩИТНОЙ РЕШЕТКОЙ PARTNERSINE LLS050R 500W | ШТ | 8
51 | С | КОРОБКИ ДЛЯ РОЗЕТОК И ВЫКЛЮЧАТЕЛЕЙ. У-196 | ШТ | 350
52 | С | ПОДРАЗЕТНИК | ШТ | 50
53 | С | КОРОБКИ ОТВЕТВИТЕЛЬНЫЕ. У-194 | ШТ | 500
54 | Ц0802-407-06 | ТРУБА В ГОТОВЫХ БОРОЗДАХ, ПО ОСНОВАНИЮ ПОЛА, ДИАМЕТР, ММ, ДО 25 | 100М | 0.1
55 | С | ТРУБА ПВХ Д25ММ | ШТ | 10
56 | Ц0802-407-07 | ТРУБА В ГОТОВЫХ БОРОЗДАХ, ПО ОСНОВАНИЮ ПОЛА, ДИАМЕТР, ММ, ДО 40 | 100М | 4.25
57 | С | ТРУБА ПВХ Д40ММ | ШТ | 425
58 | Ц0802-409-09 МИНСТРОЙ РУЗ 05.01.21 N 2 | ТРУБА ГОФРИРОВАННАЯ ПВХ ДЛЯ ЗАЩИТЫ ПРОВОДОВ И КАБЕЛЕЙ ПО СТЕНАМ, КОЛОННАМ, ПОТОЛКАМ | 100 М | 40.48
59 | С | ГОФРИРОВАННАЯ ТРУБА 20ММ | М | 4048
60 | Ц1008-3-5 ДОП. 4 | УСТРОЙСТВА ОПТИКО-[ФОТО]ЭЛЕКТРИЧЕСКИЕ: ПРИБОР ОПТИКО-ЭЛЕКТРИЧЕСКИЙ В ОДНОБЛОЧНОМ ИСПОЛНЕНИИ | ШТ | 33
61 |  | ДАТЧИК ДВИЖЕНИЯ | ШТ | 33
62 | Ц0802-412-04 | ЗАТЯГИВАНИЕ ПРОВОДОВ В ПРОЛОЖЕННЫЕ ТРУБЫ И МЕТАЛЛИЧЕСКИЕ РУКАВА. ПРОВОД ПЕРВЫЙ ОДНОЖИЛЬНЫЙ ИЛИ МНОГОЖИЛЬНЫЙ В ОБЩЕЙ ОПЛЕТКЕ, СУММАРНОЕ СЕЧЕНИЕ, ММ2, ДО 35 | 100М | 1.4
63 | С | ПРОВОД СЕЧ 5Х35ММ2 ВВГНГLS(A) | М | 80
64 | С | ПРОВОД СЕЧ 4Х50ММ2 ВВГНГLS(A) | М | 60
65 | Ц0802-412-03 | ЗАТЯГИВАНИЕ ПРОВОДОВ В ПРОЛОЖЕННЫЕ ТРУБЫ И МЕТАЛЛИЧЕСКИЕ РУКАВА. ПРОВОД ПЕРВЫЙ ОДНОЖИЛЬНЫЙ ИЛИ МНОГОЖИЛЬНЫЙ В ОБЩЕЙ ОПЛЕТКЕ, СУММАРНОЕ СЕЧЕНИЕ, ММ2, ДО 16 | 100М | 3.55
66 | С | ПРОВОД СЕЧ 5Х10ММ2 ВВГНГLS(A) | М | 95
67 | С | ПРОВОД СЕЧ 4Х6ММ2 ВВГНГLS(A) | М | 260
68 | Ц0802-412-02 | ЗАТЯГИВАНИЕ ПРОВОДОВ В ПРОЛОЖЕННЫЕ ТРУБЫ И МЕТАЛЛИЧЕСКИЕ РУКАВА. ПРОВОД ПЕРВЫЙ ОДНОЖИЛЬНЫЙ ИЛИ МНОГОЖИЛЬНЫЙ В ОБЩЕЙ ОПЛЕТКЕ, СУММАРНОЕ СЕЧЕНИЕ, ММ2, ДО 6 | 100М | 0.35
69 | С | ПРОВОД СЕЧ 4Х4ММ2 ВВГНГLS(A) | М | 15
70 | С | ПРОВОД СЕЧ 4Х2,5ММ2 ВВГНГLS(A) | М | 10
71 | С | ПРОВОД СЕЧ 3Х4ММ2 ВВГНГLS(A) | М | 10
72 | Ц0802-412-01 | ЗАТЯГИВАНИЕ ПРОВОДОВ В ПРОЛОЖЕННЫЕ ТРУБЫ И МЕТАЛЛИЧЕСКИЕ РУКАВА. ПРОВОД ПЕРВЫЙ ОДНОЖИЛЬНЫЙ ИЛИ МНОГОЖИЛЬНЫЙ В ОБЩЕЙ ОПЛЕТКЕ, СУММАРНОЕ СЕЧЕНИЕ, ММ2, ДО 2,5 | 100М | 65.9
73 | С | ПРОВОД СЕЧ 3Х1,5ММ2 ВВГНГLS(A) | М | 3880
74 | С | ПРОВОД СЕЧ 3Х2,5ММ2 ВВГНГLS(A) | М | 2710
ЗАЗЕМЛЕНИЯ
75 | Ц0802-471-01 ДОП. 8 | ЗАЗЕМЛИТЕЛЬ ВЕРТИКАЛЬНЫЙ ИЗ УГЛОВОЙ СТАЛИ, РАЗМЕР, ММ 50Х50Х5 | 10ШТ | 0.4
76 | Ц0802-472-02 ДОП. 8 | ЗАЗЕМЛЯЮЩИЕ ПРОВОДНИКИ. ЗАЗЕМЛИТЕЛЬ ГОРИЗОНТАЛЬНЫЙ ИЗ СТАЛИ ПОЛОСОВОЙ СЕЧЕНИЕМ 160 ММ2 | 100М | 0.15
77 | Ц0802-472-02 ДОП. 8 | ЗАЗЕМЛЯЮЩИЕ ПРОВОДНИКИ. ЗАЗЕМЛИТЕЛЬ ГОРИЗОНТАЛЬНЫЙ ИЗ СТАЛИ ПОЛОСОВОЙ СЕЧЕНИЕМ 160 ММ2 | 100М | 0.15
78 | Ц0802-472-05 ДОП. 8 | ЗАЗЕМЛЯЮЩИЕ ПРОВОДНИКИ. ПРОВОДНИК ЗАЗЕМЛЯЮЩИЙ СКРЫТО В ПОДЛИВКЕ ПОЛА ИЗ КРУГЛОЙ СТАЛИ, ДИАМЕТР, ММ 16 | 100М | 0.09
АППАРАТЫ НАПРЯЖЕНИЕМ ДО 1000 В
79 | Ц0803-572-04 | БЛОК УПРАВЛЕНИЯ ШКАФНОГО ИСПОЛНЕНИЯ ИЛИ РАСПРЕДЕЛИТЕЛЬНЫЙ ПУНКТ [ШКАФ], УСТАНАВЛИВАЕМЫЙ НА СТЕНЕ, ВЫСОТА И ШИРИНА, ММ, ДО 1200Х1000 | ШТ | 5
80 |  | ЩИТЫ РАСПРЕДЕЛИТЕЛЬНЫЕ ЩРН-9 IP 40 | ШТ | 5
81 | Ц0803-526-01 | ВЫКЛЮЧАТЕЛИ УСТАНОВОЧНЫЕ АВТОМАТИЧЕСКИЕ [АВТОМАТЫ] ИЛИ НЕАВТОМАТИЧЕСКИЕ. АВТОМАТ ОДНО-, ДВУХ-, ТРЕХПОЛЮСНЫЙ, УСТАНАВЛИВАЕМЫЙ НА КОНСТРУКЦИИ НА СТЕНЕ ИЛИ КОЛОННЕ, НА ТОК, А, ДО 25 | ШТ | 20
82 |  | АВТОМАТИЧЕСКИЙ ВЫКЛЮЧАТЕЛЬ ТРЕХПОЛЮСНЫЙ ВА47-100 3Р 16А | ШТ | 5
83 |  | АВТОМАТИЧЕСКИЙ ВЫКЛЮЧАТЕЛЬ ОДНОПОЛЮСНЫЙ ВА47-100 1Р 10А | ШТ | 15
84 | Ц0802-412-03 | ЗАТЯГИВАНИЕ ПРОВОДОВ В ПРОЛОЖЕННЫЕ ТРУБЫ И МЕТАЛЛИЧЕСКИЕ РУКАВА. ПРОВОД ПЕРВЫЙ ОДНОЖИЛЬНЫЙ ИЛИ МНОГОЖИЛЬНЫЙ В ОБЩЕЙ ОПЛЕТКЕ, СУММАРНОЕ СЕЧЕНИЕ, ММ2, ДО 16 | 100М | 1.35
85 | С | КАБЕЛЬ ВВГНГ 5Х2,5ММ2 ВВГ НГ-0,66 | М | 135
86 | Ц0802-412-02 | ЗАТЯГИВАНИЕ ПРОВОДОВ В ПРОЛОЖЕННЫЕ ТРУБЫ И МЕТАЛЛИЧЕСКИЕ РУКАВА. ПРОВОД ПЕРВЫЙ ОДНОЖИЛЬНЫЙ ИЛИ МНОГОЖИЛЬНЫЙ В ОБЩЕЙ ОПЛЕТКЕ, СУММАРНОЕ СЕЧЕНИЕ, ММ2, ДО 6 | 100М | 16.2
87 | С | КАБЕЛЬ ВВГНГ 3Х1,5ММ2 ВВГНГLS(A) | М | 1620
88 | Ц0802-407-06 | ТРУБА В ГОТОВЫХ БОРОЗДАХ, ПО ОСНОВАНИЮ ПОЛА, ДИАМЕТР, ММ, ДО 25 | 100М | 1.35
89 | С | ТРУБА ПВХ Д25ММ | ШТ | 135
90 | Ц0802-409-09 МИНСТРОЙ РУЗ 05.01.21 N 2 | ТРУБА ГОФРИРОВАННАЯ ПВХ ДЛЯ ЗАЩИТЫ ПРОВОДОВ И КАБЕЛЕЙ ПО СТЕНАМ, КОЛОННАМ, ПОТОЛКАМ | 100 М | 16.2
91 | С | ГОФРИРОВАННАЯ ТРУБА 20ММ | М | 1620
92 | С | НАКОНЕЧНИКИ КАБЕЛЬНЫЕ МЕДНЫЕ 25 ММ2 | ШТ | 16
93 | С | НАКОНЕЧНИКИ КАБЕЛЬНЫЕ МЕДНЫЕ 2,5 ММ2 | ШТ | 40
ЛИНИЯ СВЯЗИ
ЛС СЕТЕВАЯ СЕТЬ
1 | Ц803-573-4 | ПУЛЬТЫ И ШКАФЫ УПРАВЛЕНИЯ. ШКАФ [ПУЛЬТ] УПРАВЛЕНИЯ НАВЕСНОЙ, ВЫСОТА, ШИРИНА И ГЛУБИНА, ММ, ДО 600Х600Х350 | ШТ | 1
2 |  | ШКАФ НАСТЕННЫЙ 6U, МЕТАЛЛИЧЕСКАЯ ДВЕРЬ РАЗ.570Х450Х380ММ | ШТ | 1
3 | Ц1003-013-01 | ОБОРУДОВАНИЕ СТАНЦИЙ. КОММУТАТОР МЕЖДУГОРОДНОЙ ЗАКАЗНОЙ ИЛИ УПРАВЛЕНИЯ И НАБЛЮДЕНИЯ | ШТ | 1
4 |  | УПРАВЛЯЕМЫЙ КОММУТАТОР УРОВНЯ 2 SNR-S2982G-8T | ШТ | 1
5 |  | МОДУЛЬ SFP WDM, ДАЛЬНОСТЬ ДО 3КМ (6DB), 1550НМ | ШТ | 30
6 | Ц1104-008-01 | СЪЕМНЫЕ И ВЫДВИЖНЫЕ БЛОКИ [МОДУЛИ, ЯЧЕЙКИ, ТЭЗ], МАССА, КГ, ДО 5 | ШТ | 4
7 |  | ПАТЧ-ПАНЕЛЬ RJ-45 НА 24 ПОРТОВ | ШТ | 4
8 | С | ОПТИЧЕСКАЯ ПАТЧКОР RJ-45 5 МЕТРОВЫЙ | ШТ | 32
9 | Ц802-409-9 МИНСТРОЙ РУЗ 05.01.21 N 2 | ТРУБА ГОФРИРОВАННАЯ ПВХ ДЛЯ ЗАЩИТЫ ПРОВОДОВ И КАБЕЛЕЙ ПО СТЕНАМ, КОЛОННАМ, ПОТОЛКАМ | 100 М | 1.65
10 | С | ГОФР.ТРУБА ДИАМ.20ММ2 ИЗ ПВХ | М | 165
11 | Ц1001-55-2 | ПРОКЛАДКА КАБЕЛЯ И ПРОВОДА ПО СТЕНАМ. КАБЕЛЬ, МАССА 1 М ДО 1 КГ, ПО СТЕНЕ КИРПИЧНОЙ | 100М | 20
12 | С | КАБЕЛЬ UTP 6 КАТЕГОРИЯ | М | 2000
13 | Ц802-409-9 МИНСТРОЙ РУЗ 05.01.21 N 2 | ТРУБА ГОФРИРОВАННАЯ ПВХ ДЛЯ ЗАЩИТЫ ПРОВОДОВ И КАБЕЛЕЙ ПО СТЕНАМ, КОЛОННАМ, ПОТОЛКАМ | 100 М | 20
14 | С | ГОФР.ТРУБА ДИАМ.16ММ2 ИЗ ПВХ | М | 2000
15 | С | СЕТОВАЯ РОЗЕТКА RJ45 | ШТ | 48
16 | С | КОННЕКТОР RJ45 | ШТ | 48
17 | Ц803-573-4 | ПУЛЬТЫ И ШКАФЫ УПРАВЛЕНИЯ. ШКАФ [ПУЛЬТ] УПРАВЛЕНИЯ НАВЕСНОЙ, ВЫСОТА, ШИРИНА И ГЛУБИНА, ММ, ДО 600Х600Х350 | ШТ | 3
18 |  | МЕТАЛЛИЧЕСКАЯ ЯЩИК 400Х400Х250 | ШТ | 3
19 | Ц1006-048-09 | ПРОКЛАДКА ВОЛОКОННО-ОПТИЧЕСКИХ КАБЕЛЕЙ В КАНАЛИЗАЦИИ В ПОЛИЭТИЛЕНОВОЙ ТРУБЕ ПО ЗАНЯТОМУ КАНАЛУ ТРУБОПРОВОДА | 100М | 1.65
20 | С | ОПТИЧЕСКИЙ КАБЕЛЬ КАНАЛИЗАЦИОННЫЙ, 8 ВОЛОКОН | М | 165
21 | Ц1003-013-01 | ОБОРУДОВАНИЕ СТАНЦИЙ. КОММУТАТОР МЕЖДУГОРОДНОЙ ЗАКАЗНОЙ ИЛИ УПРАВЛЕНИЯ И НАБЛЮДЕНИЯ | ШТ | 4
22 |  | УПРАВЛЯЕМЫЙ КОММУТАТОР УРОВНЯ 3 SNR-S2995G-8FX | ШТ | 1
23 |  | УПРАВЛЯЕМЫЙ КОММУТАТОР УРОВНЯ 2 SNR-S2962-16T | ШТ | 2
24 |  | УПРАВЛЯЕМЫЙ КОММУТАТОР УРОВНЯ 2 SNR-S2962-24T | ШТ | 1
25 | С | ПАТЧКОР RJ-45 0,5 МЕТРОВЫЙ | ШТ | 48
26 | С | ПАТЧКОР RJ-45 1,5 МЕТРОВЫЙ | ШТ | 48
ПОЖАРНАЯ СИГНАЛИЗАЦИЯ
ПС-ОП
1 | Ц1008-001-02 ДОП. 4 | ПРИБОРЫ ПС ПРИЕМНО-КОНТРОЛЬНЫЕ, ПУСКОВЫЕ. КОНЦЕНТРАТОР: БЛОК БАЗОВЫЙ НА 20 ЛУЧЕЙ | ШТ | 1
2 |  | ПРИБОР ПРИЕМНО-КОНТРОЛЬНЫЙ И УПРАВЛЕНИЯ ОХРАННО-ПОЖАРНЫЙ АДРЕСНЫЙ R3-РУБЕЖ-20П | ШТ | 1
3 | Ц1008-001-06 ДОП. 4 | ПРИБОРЫ ПРИЕМНО-КОНТРОЛЬНЫЕ СИГНАЛЬНЫЕ. КОНЦЕНТРАТОР: БЛОК БАЗОВЫЙ НА 10 ЛУЧЕЙ | ШТ | 1
4 |  | БЛОК ИНДИКАЦИИ И УПРАВЛЕНИЯ РУБЕЖ-БИУ | ШТ | 1
5 | Ц1008-2-2 ДОП. 4 | ИЗВЕЩАТЕЛИ ПС АВТОМАТИЧЕСКИЕ: ДЫМОВОЙ, ФОТОЭЛЕКТРИЧЕСКИЙ, РАДИОИЗОТОПНЫЙ, СВЕТОВОЙ В НОРМАЛЬНОМ ИСПОЛНЕНИИ | ШТ | 202
6 |  | ИЗВЕЩАТЕЛЬ ПОЖАРНЫЙ ДЫМОВОЙ ОПТИКО-ЭЛЕКТРОННЫЙ ИП 212-64-R3 W1.02 | ШТ | 202
7 | Ц1008-2-1 ДОП. 4 | ИЗВЕЩАТЕЛИ ПС АВТОМАТИЧЕСКИЕ: ТЕПЛОВОЙ ЭЛЕКТРО-КОНТАКТНЫЙ, МАГНИТОКОНТАКТНЫЙ В НОРМАЛЬНОМ ИСПОЛНЕНИИ | ШТ | 2
8 |  | ИЗВЕЩАТЕЛЬ ПОЖАРНЫЙ ТЕПЛОВОЙ МАКСИМАЛЬНО-ДИФФЕРЕНЦИАЛЬНЫЙ АДРЕСНО-АНАЛОГОВЫЙ ИП 101-29-PR-R3 W1.02 | ШТ | 2
9 | Ц1008-1-8 ДОП. 4 | УСТАНОВКА ИЗВЕЩАТЕЛЯ РУЧНОГО | ШТ | 19
10 |  | ИЗВЕЩАТЕЛЬ ПОЖАРНЫЙ РУЧНОЙ АДРЕСНЫЙ ИПР513-11ИКЗ-А-R3 | ШТ | 19
11 | Ц1008-3-2 ДОП. 4 | УСТАНОВКА ОПОВЕЩАТЕЛЯ ЗВУКОВОГО | ШТ | 19
12 |  | ОПОВЕЩАТЕЛЬ ОХРАННО-ПОЖАРНЫЙ КОМБИНИРОВАННЫЙ АДРЕСНЫЙ ОПОП 124-R3 | ШТ | 19
13 |  | ПРОГРАММАТОР АДРЕСНЫХ УСТРОЙСТВ ПКУ-1-R3 | ШТ | 1
14 |  | ИСТОЧНИК ВТОРИЧНОГО ЭЛЕКТРОПИТАНИЯ РЕЗЕРВИРОВАННЫЙ РАПАН-40 | ШТ | 1
15 |  | АККУМУЛЯТОРНАЯ БАТАРЕЯ 12В АКБ 12/7 АЧ | ШТ | 1
16 |  | ПРОГРАММАТОР АДРЕСНЫХ УСТРОЙСТВ ПКУ-1ПРОТ. R3 | ШТ | 1
КАБЕЛЯ И ПРОВОДА
17 | Ц1001-55-2 | ПРОКЛАДКА КАБЕЛЯ И ПРОВОДА ПО СТЕНАМ. КАБЕЛЬ, МАССА 1 М ДО 1 КГ, ПО СТЕНЕ КИРПИЧНОЙ | 100М | 31.65
18 | С | КАБЕЛЬ СИЛОВОЙ ОГНЕСТОЙКИЙ, СЕЧ. 2Х1,5 ВВГНГ(А) | М | 2
19 | С | КАБЕЛЬ СИММЕТРИЧНЫЙ ПАРНОЙ СКРУТКИ, СЕЧ. 2X2Х0,75 КПСНГ(А)-FRLS | М | 3163
20 | Ц802-409-9 МИНСТРОЙ РУЗ 05.01.21 N 2 | ТРУБА ГОФРИРОВАННАЯ ПВХ ДЛЯ ЗАЩИТЫ ПРОВОДОВ И КАБЕЛЕЙ ПО СТЕНАМ, КОЛОННАМ, ПОТОЛКАМ | 100 М | 31.63
21 | С | ТРУБА ПВХ ГОФРИРОВАННАЯ Д20 ММ | М | 3163
22 | С | КРЕПЕЖ-КЛИПСА ПВХ Д20 ММ | М | 6326
23 | С | САМОРЕЗЫ 3,5Х45 | КГ | 15
24 | С | ШТРАПСЫ 150Х4 | КОМПЛ | 10
25 | С | ЭЛЕКТРОИЗОЛЯЦИОННАЯ ЛЕНТА(ИЗОЛЕНТА) 10ММХ20М | ШТ | 10
26 | Ц1004-101-07 | АБОНЕНТСКОЕ И ДРУГОЕ ОБОРУДОВАНИЕ. ГРОМКОГОВОРИТЕЛЬ ИЛИ ЗВУКОВАЯ КОЛОНКА В ПОМЕЩЕНИИ | ШТ | 84
27 | С | ПОТОЛОЧНЫЙ ДИНАМИК НА 6 ВТ | ШТ | 84
28 |  | МИКРОФОННАЯ КОНСОЛЬ Т-7702А | ШТ | 1
29 | Ц1002-016-07 | УСТРОЙСТВА ПЕРЕГОВОРНЫЕ [КОММУТАТОРЫ ДИСПЕТЧЕРСКОЙ И ДИРЕКТОРСКОЙ СВЯЗИ]. ОТДЕЛЬНО УСТАНАВЛИВАЕМЫЙ УСИЛИТЕЛЬ ДУПЛЕКСНЫЙ ИЛИ АБОНЕНТСКИЙ | ШТ | 1
30 |  | ПОЖАРНЫЙ МОДУЛЬ Т-6203 | ШТ | 1
31 |  | МР-3 ПЛЕЕР Т-2221 | ШТ | 1
32 | Ц0802-396-22 | КОРОБА ПЛАСТМАССОВЫЕ ШИРИНОЙ ДО 120 ММ | 100 М | 0.3
33 | С | КОРОБ ПЛАСТМАССОВЫЙ 25Х16 ММ | М | 15
34 | С | КОРОБ ПЛАСТМАССОВЫЙ 12Х12 ММ | М | 15
35 | Ц0802-409-01 МИНСТРОЙ РУЗ 05.01.21 N 2 | ТРУБА ВИНИПЛАСТОВАЯ, ПОЛИЭТИЛЕНОВАЯ ИЛИ ПОЛИПРОПИЛЕНОВАЯ ПО УСТАНОВЛЕННЫМ КОНСТРУКЦИЯМ, ПО СТЕНАМ И КОЛОННАМ С КРЕПЛЕНИЕМ СКОБАМИ, ДИАМЕТР ДО 20 ММ | 100 М | 0.05
36 | С | ТРУБА ПЛАСТМАССОВАЯ, ПВХ ЖЕСТКАЯ 20Х1,9ММ | М | 5
ЧАСОФИКАЦИЯ И ЗВОНКОВАЯ СИГНАЛИЗАЦИЯ
37 | Ц1008-005-02 | ПРОВОД ДВУХ-И ТРЕХЖИЛЬНЫЙ С РАЗДЕЛИТЕЛЬНЫМ ОСНОВАНИЕМ ПО СТЕНАМ И ПОТОЛКАМ, ПРОКЛАДЫВАЕМЫЙ ПО ОСНОВАНИЯМ КИРПИЧНЫМ | 100М | 5
38 | С | ПРОВОД АППВ 2Х2,5 | М | 500
39 | Ц1008-1-8 ДОП. 4 | УСТАНОВКА ИЗВЕЩАТЕЛЯ РУЧНОГО | ШТ | 1
40 | С | КНОПКА | ШТ | 1
41 | С | ЗВОНОК ГРОМКОГО БОЯ ЗВП-220 | ШТ | 28
42 | С | ЧАСЫ НА БАТАРЕЙКЕ | ШТ | 28
43 | С | КОРОБКА ОТВЕТВИТЕЛЬНАЯ У-194 | ШТ | 28
44 | Ц1001-55-2 | ПРОКЛАДКА КАБЕЛЯ И ПРОВОДА ПО СТЕНАМ. КАБЕЛЬ, МАССА 1 М ДО 1 КГ, ПО СТЕНЕ КИРПИЧНОЙ | 100М | 9
45 | С | КАБЕЛИ МОНТАЖНЫЕ ОГНЕСТОЙКИЕ, НЕ РАСПРОСТРАНЯЮЩИЕ ГОРЕНИЕ С НИЗКИМ ДЫМО- И ГАЗОВЫДЕЛЕНИЕМ СИММЕТРИЧНЫЕ, ИЗОЛИРОВАННЫЕ ЖИЛЫ СКРУЧЕНЫ ПАРНО С ЧИСЛОМ ЖИЛ ДО 2-Х ИЛИ В ПУЧОК С ЧИСЛОМ ЖИЛ ДО 4-Х. ПАРЫ С ОДНОПРОВОЛОЧНЫМИ МЕДНЫМИ ЖИЛАМИ СЕЧЕНИЕМ ОТ 0,2 ДО 2,5ММ С ИЗОЛЯЦИЕЙ ИЗ ОГНЕСТОЙКОЙ КРЕМНИЙОРГАНИЧЕСКОЙ РЕЗИНЫ, В ОБОЛОЧКЕ ИЗ ПВХ ПЛАСТИКАТА ПОНИЖЕННОЙ ПОЖАРООПАСНОСТИ С НИЗКИМ ДЫМО- И ГАЗОВЫДЕЛЕНИЕМ. КПСЭНГ(А)-FRLS 2Х2Х0,75 | М | 900
46 | Ц0802-409-09 МИНСТРОЙ РУЗ 05.01.21 N 2 | ТРУБА ГОФРИРОВАННАЯ ПВХ ДЛЯ ЗАЩИТЫ ПРОВОДОВ И КАБЕЛЕЙ ПО СТЕНАМ, КОЛОННАМ, ПОТОЛКАМ | 100 М | 9
47 | С | ТРУБА ГОФРИРОВАННАЯ, ПВХ, С ЗОНДОМ ГФЗ Д20ММ | М | 900
48 | С | КРЕПЛЕНИЕ-КЛИПСА ДЛЯ ГФЗ Д20ММ | ШТ | 180
49 | С | ДЮБЕЛЬ-ГВОЗДЬ 6Х40ММ | КГ | 5
50 | Ц0803-593-10 | СВЕТИЛЬНИКИ ДЛЯ ЛАМП НАКАЛИВАНИЯ. СВЕТОВЫЕ НАСТЕННЫЕ УКАЗАТЕЛИ | 100ШТ | 0.22
51 | С | СВЕТОВОЙ УКАЗАТЕЛЬ "ВЫХОД" С АККУМЛЯТОРНЫМ БАТАРЕЕМ, IP20, 5 ВТ | ШТ | 22
ВИДЕОНАБЛЮДЕНИЕ
ВЕДИОНАБЛЮДЕНИЕ
1 | Ц1004-67-23 | АППАРАТУРА ЦВЕТНОГО ТЕЛЕВИДЕНИЯ. УСТРОЙСТВО ВИДЕОКОНТРОЛЬНОЕ | ШТ | 33
2 |  | ВНУТРЕННЯЯ IP КАМЕРА СЕРИИ DS-2CD11XX 4 MП | ШТ | 16
3 |  | УЛИЧНЫЕ IP КАМЕРА СЕРИИ DS-2CD10XX 4 MП | ШТ | 17
4 | Ц1004-87-14 | УСТАНОВКА ЦИФРОВОГО ВИДЕОРЕГИСТРАТОРА | УСТР-ВО | 1
5 |  | ВИДЕОРЕГИСТРАТОР HIKVISION 16/32 КАНАЛОВ | ШТ | 1
6 |  | ЖЕСТКИЙ ДИСК WD-PURPL 10 TB | ШТ | 1
7 | Ц1003-13-1 | МОНТАЖ КОММУТАТОРА | ШТ | 2
8 |  | КОММУТАТОР РОЕ (С ПИТАНИЕМ). КОЛ-ВО ПОРТОВ ДОЛЖНО БЫТЬ РАВНО ИЛИ БОЛЬШЕ КОЛ-ВУ КАМЕР 24-PORT | ШТ | 2
9 |  | МОНИТОР LED 32 ДЮЙМОВ | ШТ | 1
10 | С | КРОНШТЕЙН ДЛЯ МОНИТОР LED 32 | ШТ | 1
11 | Ц1001-055-02 | ПРОКЛАДКА КАБЕЛЯ И ПРОВОДА ПО СТЕНАМ. КАБЕЛЬ, МАССА 1 М ДО 1 КГ, ПО СТЕНЕ КИРПИЧНОЙ | 100М | 18
12 | С | КАБЕЛЬ ВИТАЯ ПАРА 4-ПАРНЫЙ КАБЕЛЬ, УСОВЕРШЕНСТВОВАННАЯ КАТЕГОРИЯ UTP4Х2Х0.5 В ГОФРОТРУБЕ ЗА ПОДВЕСНЫМ ПОТОЛКОМ | М | 1800
13 | С | МОНТАЖНЫЙ КОМПЛЕКТ ДЛЯ 1 КАМЕРЫ | ШТ | 33
14 |  | WIFI РОУТЕР ДЛЯ ВЫВОДА В ИНТЕРНЕТ | ШТ | 1
15 |  | 4G МОДЕМ, ЕСЛИ НЕТ ПРОВОДНОГО ИНТЕРНЕТА | ШТ | 1
16 | С | КОННЕКТОР RJ-45 (ДЛЯ КАМЕР) | ШТ | 33
17 | Ц803-572-6 | УСТАНОВКА КОММУНИКАЦИОННОГО ШКАФА | ШТ | 1
18 |  | "ТЕЛЕКОМУТАЦИОННЫЙ ШКАФ-22"; 15U, 600X600X760 | ШТ | 1
19 | Ц1008-3-3 ДОП. 4 | УСТРОЙСТВА УЛЬТРАЗВУКОВЫЕ: БЛОК ПИТАНИЯ И КОНТРОЛЯ | ШТ | 1
20 |  | ON-LINE UPS 3000 ВТ | ШТ | 1
21 | Ц1001-055-02 | ПРОКЛАДКА КАБЕЛЯ И ПРОВОДА ПО СТЕНАМ. КАБЕЛЬ, МАССА 1 М ДО 1 КГ, ПО СТЕНЕ КИРПИЧНОЙ | 100М | 0.8
22 | С | КАБЕЛЬ СИЛОВОЙ ВВГ НГ 2X1.5 | М | 80
23 |  | SFP МОДУЛЬ ТРАНСИВЕР (10 КМ) | ШТ | 20
24 | С | HDMI КАБЕЛЬ 20М (ДЛЯ МОНИТОР) | ШТ | 14
25 | С | ПАТЧ КОРД RJ45 L=0,5 М | ШТ | 20
26 | С | ПЛАСТИКОВЫЙ ХОМУТ КАБЕЛЬНЫЙ | УПАК | 50
27 | С | ПАТЧ-КОРД RJ45 10G, BASE T, L=1М | ШТ | 20
28 |  | БЛОК НАКЛАДНОЙ НА 8 РОЗЕТОК 1U | ШТ | 10
29 | Е102-57-2 | РАЗРАБОТКА ГРУНТА ВРУЧНУЮ В ТРАНШЕЯХ ГЛУБИНОЙ ДО 2 М БЕЗ КРЕПЛЕНИЙ С ОТКОСАМИ, ГРУППА ГРУНТОВ 2 | 100М3 | 0.2
30 | Е0102-061-02 | ЗАСЫПКА ВРУЧНУЮ ТРАНШЕЙ, ПАЗУХ КОТЛОВАНОВ И ЯМ, ГРУППА ГРУНТОВ 2 | 100М3 | 0.2
31 | Ц0802-396-22 | КОРОБА ПЛАСТМАССОВЫЕ ШИРИНОЙ ДО 120 ММ | 100 М | 0.64
32 | С | КАНАЛ КАБЕЛЬНЫЙ ИЗ ПВХ 25Х25ММ | М | 64
33 | Ц0802-409-07 МИНСТРОЙ РУЗ 05.01.21 N 2 | ТРУБА ВИНИПЛАСТОВАЯ, ПОЛИЭТИЛЕНОВАЯ ИЛИ ПОЛИПРОПИЛЕНОВАЯ ПО ОСНОВАНИЮ ПОЛА, ДИАМЕТР ДО 32 ММ | 100 М | 1
34 | С | ВИНИПЛАСТОВАЯ ТРУБА ПВХ Д32ММ | М | 100
35 | С | МОНТАЖНЫЕ КОРОБКИ DJ-1280 | ШТ | 17
36 | С | МЕТИЗЫ (ДЮБЕЛЬ-ГВОЗДЬ 8Х60 ЦИЛИНДРИЧЕСКАЯ МАНЖЕТА) | КГ | 15
37 | Ц0802-409-09 МИНСТРОЙ РУЗ 05.01.21 N 2 | ТРУБА ГОФРИРОВАННАЯ ПВХ ДЛЯ ЗАЩИТЫ ПРОВОДОВ И КАБЕЛЕЙ ПО СТЕНАМ, КОЛОННАМ, ПОТОЛКАМ | 100 М | 18
38 | С | ГОФРОТРУБА ГФ3 Д16ММ | М | 1800
39 |  | КЛАВИАТУРА DS-1200KI | ШТ | 1
40 | С | КАБЕЛЬНЫЙ ОРГАНАЙЗЕР 19", 1U C005-1MCM | ШТ | 10
41 | С | КЛИПСЫ Д16ММ | ШТ | 3600
42 | С | ИЗОЛЕНТА | ШТ | 25
ФОТОЭЛЕКТРИЧЕСКАЯ СТАНЦИЯ
ФОТОЭЛЕКТРИЧЕСКИЙ СТАНЦИЯ - 100КВТ
1 |  | УСТАНОВКА. ДОСТАВКА И СТОИМОСТЬ СОЛНЕЧНЫЕ ФОТОЭЛЕКТРИЧЕСКИЕ СТАНЦИИ КОМПЛЕКТ СФЭС-100КВТ | КОМПЛ | 1
НАРУЖНЫЙ ВОДОПРОВОД И КАНАЛИЗАЦИЯ
ЗЕМЛЯННЫЕ РАБОТЫ В1
1 | Е0101-004-01 | РАЗРАБОТКА ГРУНТА В ОТВАЛ ЭКСКАВАТОРАМИ "ДРАГЛАЙН" ИЛИ "ОБРАТНАЯ ЛОПАТА" С КОВШОМ ВМЕСТИМОСТЬЮ 0,4 [0,3-0,45] М3, ГРУППА ГРУНТОВ 1 | 1000М3 | 0.065
2 | Е0102-057-01 . ТЧ П.3.187 КЗТР=1,2 | РУЧНАЯ ДОРАБОТКА ТРАНШЕЙ. | 100М3 | 0.07
3 | Е102-57-1 | РЫТЬЕ И УШИРЕНИЙ И УГЛУБЛЕНИИ ТРАНШЕЙ ПОД КОЛОДЦЫ ВРУЧНУЮ | 100М3 | 0.045
4 | Е102-57-1 | РЫТЬЕ ПРИЯМКОВ ДЛЯ ЗАДЕЛКИ ТРУБ | 100М3 | 0.014
5 | Е0102-005-01 | УПЛОТНЕНИЕ ГРУНТА ПНЕВМАТИЧЕСКИМИ ТРАМБОВКАМИ, ГРУППА ГРУНТОВ 1, 2(ТРАНШЕЙ) | 100М3 | 0.21
6 | Е0102-005-01 | УПЛОТНЕНИЕ ГРУНТА ПНЕВМАТИЧЕСКИМИ ТРАМБОВКАМИ, ГРУППА ГРУНТОВ 1, 2(ПОД КОЛОДЦЫ) | 100М3 | 0.0234
7 | Е0102-061-01 . ТЧ П.3.184 КЗТР=1,15, КЭМ=1,15 | ОБРАТНАЯ ЗАСЫПКА ТРАНШЕЙ В РУЧНУЮ. | 100М3 | 0.065
8 | Е0101-033-01 | ОБРАТНАЯ ЗАСЫПКА ТРАНШЕЙ И КОТЛОВАНОВ С ПЕРЕМЕЩЕНИЕМ ГРУНТА ДО 5 М БУЛЬДОЗЕРАМИ МОЩНОСТЬЮ 59 [80] КВТ [Л.С.], 1 ГРУППА ГРУНТОВ | 1000М3 | 0.06
9 | Е1202-002-02 | УСТРОЙСТВО ГИДРОИЗОЛЯЦИЙ ВЕРТИКАЛЬНЫХ ПОВЕРХНОСТЕЙ. ОБМАЗОЧНАЯ БИТУМНАЯ В ОДИН СЛОЙ ПО ВЫРОВНЕННОЙ ПОВЕРХНОСТИ КИРПИЧА И БЕТОНА | 100М2 | 0.1413
10 | Е1202-002-03 | УСТРОЙСТВО ГИДРОИЗОЛЯЦИЙ ВЕРТИКАЛЬНЫХ ПОВЕРХНОСТЕЙ. ОБМАЗОЧНАЯ БИТУМНАЯ НА КАЖДЫЙ СЛОЙ ДОБАВЛЯЕТСЯ | 100М2 | 0.1413
11 | Е0102-061-01 | ЗАБИВКА ПАЗУХ КОЛОДЦЕВ | 100М3 | 0.0353
12 | Е102-61-2 | ИСПОЛЬЗОВАНИЕ НА МЕСТЕ ИЗЛИШНЕГО ГРУНТА | 100М3 | 0.055
ХОЗ. ПИТЬЕВОЙ ВОДОПРОВОД В1
13 | Е2206-005-01 | ВРЕЗКА В СУЩЕСТВУЮЩИЕ СЕТИ ИЗ СТАЛЬНЫХ ТРУБ СТАЛЬНЫХ ШТУЦЕРОВ [ПАТРУБКОВ] ДИАМЕТРОМ 32 ММ | ВРЕЗКА | 2
14 | Е2201-011-01 | УКЛАДКА СТАЛЬНЫХ ВОДОПРОВОДНЫХ ТРУБ С ГИДРАВЛИЧЕСКИМ ИСПЫТАНИЕМ ДИАМЕТРОМ 20 ММ | КМ | 0.04
15 | Е2202-001-01 | НАНЕСЕНИЕ НОРМАЛЬНОЙ АНТИКОРРОЗИОННОЙ БИТУМНО-РЕЗИНОВОЙ ИЛИ БИТУМНО-ПОЛИМЕРНОЙ ИЗОЛЯЦИИ НА СТАЛЬНЫЕ ТРУБОПРОВОДЫ ДИАМЕТРОМ 20 ММ | КМ | 0.04
16 | Е2201-011-01 | УКЛАДКА СТАЛЬНЫХ ВОДОПРОВОДНЫХ ТРУБ С ГИДРАВЛИЧЕСКИМ ИСПЫТАНИЕМ ДИАМЕТРОМ 32 ММ | КМ | 0.1
17 | Е2202-001-01 | НАНЕСЕНИЕ НОРМАЛЬНОЙ АНТИКОРРОЗИОННОЙ БИТУМНО-РЕЗИНОВОЙ ИЛИ БИТУМНО-ПОЛИМЕРНОЙ ИЗОЛЯЦИИ НА СТАЛЬНЫЕ ТРУБОПРОВОДЫ ДИАМЕТРОМ 50 ММ | НАНЕСЕНИЕ НОРМАЛЬНОЙ АНТИКОРРОЗИОННОЙ БИТУМНО-РЕЗИНОВОЙ ИЛИ БИТУМНО-ПОЛИМЕРНОЙ ИЗОЛЯЦИИ НА СТАЛЬНЫЕ ТРУБОПРОВОДЫ ДИАМЕТРОМ 32 ММ | --
18 | Е2201-011-03 | УКЛАДКА СТАЛЬНЫХ ВОДОПРОВОДНЫХ ТРУБ С ГИДРАВЛИЧЕСКИМ ИСПЫТАНИЕМ ДИАМЕТРОМ 100 ММ (КОЖУХ) | КМ | 0.003
19 | С | ОТВОД СТАЛЬНОЙ 90 ГРАДУСОВ ДУ20Х2,2ММ | ШТ | 2
20 | С | ОТВОД СТАЛЬНОЙ 90 ГРАДУСОВ ДУ32Х2,8ММ | ШТ | 1
21 | С | ВЕНТИЛЬ ДУ20 ММ | ШТ | 2
22 | С | ВЕНТИЛЬ ДУ32 ММ | ШТ | 2
23 | Е2204-1-1 | УСТРОЙСТВО КРУГЛЫХ КОЛОДЦЕВ ИЗ СБОРНОГО ЖЕЛЕЗОБЕТОНА В ГРУНТАХ СУХИХ | 10М3 | 0.204
24 | С | КОЛЬЦО ОПОРНОЕ КО-6 (КЦО-1) | ШТ | 3
25 | С | ПЛИТЫ ДНИЩА ДЛЯ КОЛЕЦ ВОДОПРОВОДНЫХ КЦД-10 | ШТ | 3
26 | С | КОЛЬЦА СТЕНОВЫЕ ДЛЯ ВОДОПРОВОДНЫХ КЦ-10-6 | ШТ | 3
27 | С | КОЛЬЦА СТЕНОВЫЕ ДЛЯ ВОДОПРОВОДНЫХ КЦ-10-9 | ШТ | 3
28 | С | ПЛИТЫ ПЕРЕКРЫТИЯ ДЛЯ КОЛЕЦ ВОДОПРОВОДНЫХ КЦП 1-10-1 | ШТ | 3
29 | С | ЛЮК ЧУГУННЫЙ ВОДОПРОВОДНЫЙ С КОЛЬЦОМ В КОМПЛЕКТЕ ДУ700 ММ | ШТ | 3
30 | С | САЛЬНИКИ НАБИВНЫЕ ДЛЯ КОЛОДЦА ДУ100ММ | ШТ | 10
31 | С | СТРЕМЯНКА 1-2.0М. | ШТ | 2
32 | С | МС-1 (ДЛЯ Д-1000) ПОЛОСА 8 80 ГОСТ19903-74 L=160 | ШТ | 3
33 | С | МС-1 (ДЛЯ Д=1000) ПОЛОСА 8 80 ГОСТ19903-74 L=110 | ШТ | 3
34 | С | МС-2 (ДЛЯ Д=1000) ПОЛОСА 8 80 ГОСТ19903-74 L=160 | ШТ | 3
35 | С | МС-2 (ДЛЯ Д-1000) ПОЛОСА 8 80 ГОСТ19903-74 L=190 | ШТ | 3
ЗЕМЛЯННЫЕ РАБОТЫ К1
36 | Е0101-004-01 | РАЗРАБОТКА ГРУНТА В ОТВАЛ ЭКСКАВАТОРАМИ "ДРАГЛАЙН" ИЛИ "ОБРАТНАЯ ЛОПАТА" С КОВШОМ ВМЕСТИМОСТЬЮ 0,4 [0,3-0,45] М3, ГРУППА ГРУНТОВ 1 | 1000М3 | 0.085
37 | Е0102-057-01 . ТЧ П.3.187 КЗТР=1,2 | РУЧНАЯ ДОРАБОТКА ТРАНШЕЙ. | 100М3 | 0.09
38 | Е102-57-1 | РЫТЬЕ И УШИРЕНИЙ И УГЛУБЛЕНИИ ТРАНШЕЙ ПОД КОЛОДЦЫ ВРУЧНУЮ | 100М3 | 0.117
39 | Е102-57-1 | РЫТЬЕ ПРИЯМКОВ ДЛЯ ЗАДЕЛКИ ТРУБ | 100М3 | 0.018
40 | Е0102-005-01 | УПЛОТНЕНИЕ ГРУНТА ПНЕВМАТИЧЕСКИМИ ТРАМБОВКАМИ, ГРУППА ГРУНТОВ 1, 2(ТРАНШЕЙ) | 100М3 | 0.18
41 | Е0102-005-01 | УПЛОТНЕНИЕ ГРУНТА ПНЕВМАТИЧЕСКИМИ ТРАМБОВКАМИ, ГРУППА ГРУНТОВ 1, 2(ПОД КОЛОДЦЫ) | 100М3 | 0.0546
42 | Е0102-061-01 . ТЧ П.3.184 КЗТР=1,15, КЭМ=1,15 | ОБРАТНАЯ ЗАСЫПКА ТРАНШЕЙ В РУЧНУЮ. | 100М3 | 0.082
43 | Е0101-033-01 | ОБРАТНАЯ ЗАСЫПКА ТРАНШЕЙ И КОТЛОВАНОВ С ПЕРЕМЕЩЕНИЕМ ГРУНТА ДО 5 М БУЛЬДОЗЕРАМИ МОЩНОСТЬЮ 59 [80] КВТ [Л.С.], 1 ГРУППА ГРУНТОВ | 1000М3 | 0.075
44 | Е1202-002-02 | УСТРОЙСТВО ГИДРОИЗОЛЯЦИЙ ВЕРТИКАЛЬНЫХ ПОВЕРХНОСТЕЙ. ОБМАЗОЧНАЯ БИТУМНАЯ В ОДИН СЛОЙ ПО ВЫРОВНЕННОЙ ПОВЕРХНОСТИ КИРПИЧА И БЕТОНА | 100М2 | 0.3674
45 | Е1202-002-03 | УСТРОЙСТВО ГИДРОИЗОЛЯЦИЙ ВЕРТИКАЛЬНЫХ ПОВЕРХНОСТЕЙ. ОБМАЗОЧНАЯ БИТУМНАЯ НА КАЖДЫЙ СЛОЙ ДОБАВЛЯЕТСЯ | 100М2 | 0.3674
46 | Е0102-061-01 | ЗАБИВКА ПАЗУХ КОЛОДЦЕВ | 100М3 | 0.0918
47 | Е102-61-2 | ИСПОЛЬЗОВАНИЕ НА МЕСТЕ ИЗЛИШНЕГО ГРУНТА | 100М3 | 0.108
К1(ХОЗ БЫТОВАЯ КАНАЛИЗАЦИЯ)
48 | Е2301-020-01 | УКЛАДКА КАНАЛИЗАЦИОННЫХ БЕЗНАПОРНЫХ РАСТРУБНЫХ ТРУБ ИЗ ПОЛИВИНИЛХЛОРИДА (ПВХ) И ПОЛИЭТИЛЕНА ДИАМЕТРОМ 150 ММ | 100М | 1.2
49 | Е2303-001-03 | УСТРОЙСТВО КРУГЛЫХ СБОРНЫХ ЖЕЛЕЗОБЕТОННЫХ КАНАЛИЗАЦИОННЫХ КОЛОДЦЕВ ДИАМЕТРОМ 1 М В ГРУНТАХ СУХИХ | 10М3 | 0.524
50 | С | КОЛЬЦО ОПОРНОЕ КО-6 (КЦО-1) | ШТ | 7
51 | С | ПЛИТЫ ДНИЩА ДЛЯ КОЛЕЦ ВОДОПРОВОДНЫХ КЦД-10 | ШТ | 7
52 | С | КОЛЬЦА СТЕНОВЫЕ ДЛЯ ВОДОПРОВОДНЫХ КЦ-10-6 | ШТ | 6
53 | С | КОЛЬЦА СТЕНОВЫЕ ДЛЯ ВОДОПРОВОДНЫХ КЦ-10-9 | ШТ | 9
54 | С | ПЛИТЫ ПЕРЕКРЫТИЯ ДЛЯ КОЛЕЦ ВОДОПРОВОДНЫХ КЦП 1-10-1 | ШТ | 7
55 | С | ЛЮК ЧУГУННЫЙ ВОДОПРОВОДНЫЙ С КОЛЬЦОМ В КОМПЛЕКТЕ ДУ700 ММ | ШТ | 7
56 | С | САЛЬНИКИ НАБИВНЫЕ ДЛЯ КОЛОДЦА ДУ150ММ | ШТ | 7
57 | С | СТРЕМЯНКА 1-2.0М. | ШТ | 20
58 | С | МС-1 (ДЛЯ Д-1000) ПОЛОСА 8 80 ГОСТ19903-74 L=160 | ШТ | 7
59 | С | МС-1 (ДЛЯ Д=1000) ПОЛОСА 8 80 ГОСТ19903-74 L=110 | ШТ | 7
60 | С | МС-2 (ДЛЯ Д=1000) ПОЛОСА 8 80 ГОСТ19903-74 L=160 | ШТ | 7
61 | С | МС-2 (ДЛЯ Д-1000) ПОЛОСА 8 80 ГОСТ19903-74 L=190 | ШТ | 7
НАРУЖНЫЕ ЭЛЕКТРИЧЕСКИЕ СЕТИ
ГКТП 400-10/0,4 КВ
1 | Ц801-25-1 | ПОДСТАНЦИЯ КОМПЛЕКТНАЯ НАПРЯЖЕНИЕМ ДО 10 КВ С ТРАНСФОРМАТОРОМ МОЩНОСТЬЮ, КВ-А, ДО 400 | ПОДСТАН. | 1
2 |  | КОМПЛЕКТНАЯ ТРАНСФОРМАТОРНАЯ ПОДСТАНЦИЯ ( ГОРОДСКАЯ ) МОЩНОСТЬЮ 400 КВА ,СОЕДИНЕ- НИЕ ОБМОТОК ТРАНСФ -РА " ТРЕУГОЛЬНИК - ЗВЕЗДА" | ШТ | 1
3 | Ц0803-600-02 | СЧЕТЧИКИ, УСТАНАВЛИВАЕМЫЕ НА ГОТОВОМ ОСНОВАНИИ ТРЕХФАЗНЫЕ | ШТ | 1
4 |  | СЧЕТЧИК АКТИВНОЙ ЭНЕРГИИ ТРЕХФАЗНЫЙ И СИСТЕМОЙ АИСКУЭ | КОМП | 1
ЗАЗЕМЛЕНИЕ
5 | Ц0802-471-01 ДОП. 8 | ЗАЗЕМЛИТЕЛЬ ВЕРТИКАЛЬНЫЙ ИЗ УГЛОВОЙ СТАЛИ, РАЗМЕР, ММ 50Х50Х5 | 10ШТ | 0.8
6 | Ц0802-472-01 ДОП. 8 | ЗАЗЕМЛЯЮЩИЕ ПРОВОДНИКИ. ЗАЗЕМЛИТЕЛЬ ГОРИЗОНТАЛЬНЫЙ ИЗ СТАЛИ КРУГЛОЙ ДИАМЕТРОМ 16 ММ | 100М | 0.3
7 |  | ДИЗЕЛЬНЫЙ ГЕНЕРАТОР 10-КВТ | КОМПЛ | 2
8 | Ц803-599-12 | ЩИТКИ, УСТАНАВЛИВАЕМЫЕ НА СТЕНЕ БОЛТАМИ НА КОНСТРУКЦИИ, МАССА ЩИТКА, КГ, ДО 6 | ШТ | 1
9 |  | УСТАНОВКА КОМПЕНСАЦИИ РЕАКТИВНОЙ МОЩНОСТИ (УКРМ), 10 КВАР, 0,4 КВ, АВТОМАТИЧЕСКАЯ, СТУПЕНЧАТАЯ | ШТ | 1
ЖЕЛЕЗОБЕТОННЫЕ ЭЛЕМЕНТЬ
10 | Е3304-8-1 ДОП. 6 | ПОДВЕСКА НЕИЗОЛИРОВАННЫХ ПРОВОДОВ ВЛ 0.38 КВ С ПОМОЩЬЮ МЕХАНИЗМОВ ПРИ 20 ОПОРАХ | 1 КМ НЕИЗОЛИРОВАННОГО ПРОВОДА ПРИ 20 ОПОРАХ | 0.09
11 | С | ПРОВОД СИЛОВОЙ СЕЧ 1Х35ММ2 АС-35 | КГ | 13.32
12 | Е3304-003-02 | УСТАНОВКА ЖЕЛЕЗОБЕТОННЫХ ОПОР ВЛ 0.38, 6-10 КВ С ТРАВЕРСАМИ БЕЗ ПРИСТАВОК ОДНОСТОЕЧНЫХ С ОДНИМ ПОДКОСОМ | ОПОРА | 3
13 | С | СТОЙКА УОП СВ105 | ШТ | 3
14 | С | ПЛИТА П-3И | ШТ | 2
15 | Е3307-004-01 ДОП. 11 ГОСАРХИТЕКТСТРОЙ РУЗ ПР. № 429 ОТ 15.12.17 Г. | УСТАНОВКА МЕТАЛЛИЧЕСКИХ ОПОР С КАБЕЛЬНЫМ ВВОДОМ ВЕСОМ ДО 1 ТН | 1 ТН | 0.08
16 | Е3304-30-3 | УСТАНОВКА РАЗЪЕДИНИТЕЛЕЙ С ПОМОЩЬЮ МЕХАНИЗМОВ | КОМПЛЕКТ | 1
17 |  | РАЗЪЕДЕНИТЕЛЬ РЛНД 400/10 | ШТ | 1
18 | Ц802-163-2 | УСТАНОВКА МУФТЫ КОНЦЕВОЙ КАБЕЛЬНОЙ ТЕРМОУСАЖИВАЕМОЙ | ШТ | 1
19 | С | МУФТА | ШТ | 1
20 | Ц0801-052-02 | ИЗОЛЯТОР ОПОРНЫЙ НАПРЯЖЕНИЕМ ДО 10 КВ, КОЛИЧЕСТВО ТОЧЕК КРЕПЛЕНИЯ 2 | ШТ | 9
21 | С | ИЗОЛЯТОР ЩФ20 | ШТ | 9
22 | С | КОЛПАЧОК К-6 | ШТ | 9
23 | С | КОЛПАЧОК К-9 | ШТ | 9
24 | С | КРЕПЛЕНИЕ ПРОВОДА | ШТ | 8
25 | С | ЗАЖИМ ПA | ШТ | 12
26 | С | ЗАЖИМ ПС-2 | ШТ | 3
27 | С | ЗАЖИМ АППАРАТНЫЙ А2А | ШТ | 6
28 | С | ЗАЖИМ АППАРАТНЫЙ А1А | ШТ | 3
29 | С | РАЗРЯДНИК ВЕНТИЛЬНЫЙ РВО-10 | ШТ | 3
30 | С | ПОДВЕСКА НАТЯЖНАЯ ИЗОЛИРУЮЩАЯ | ШТ | 6
31 | С | ПРОВОДНИК МЕДНЫЙ ЗАЗЕМЛЯЮЩИЙ ММГ | М | 1
32 | С | ПРИВОД ПРН3-10У1 ТУ 16-520.151-83 | ШТ | 1
33 | С | НАКОНЕЧНИК 7-8 | ШТ | 2
34 | С | БОЛТ М12Х40 | ШТ | 11
35 | С | БОЛТ М8Х60 | ШТ | 3
36 | С | ГАЙКА М12 | ШТ | 11
37 | С | ГАЙКА М8 | ШТ | 3
38 | С | ШАЙБА 12 | ШТ | 11
39 | С | ШАЙБА 8 | ШТ | 3
40 | С | ШАЙБА ПРУЖИННАЯ 8Н | ШТ | 3
КАБЕЛЬНЫЙ ЛИНИЯ 10КВТ
41 | Ц0802-141-03 | КАБЕЛИ ДО 35 КВ В ГОТОВЫХ ТРАНШЕЯХ БЕЗ ПОКРЫТИЙ. КАБЕЛЬ, МАССА 1 М, КГ, ДО 3 | 100М | 0.5
42 | С | КАБЕЛЬ СИЛОВОЙ 1Х50 АПВПУ | М | 50
43 | Ц0802-407-09 | ТРУБА В ГОТОВЫХ БОРОЗДАХ, ПО ОСНОВАНИЮ ПОЛА, ДИАМЕТР, ММ, ДО 80 | 100М | 0.1
44 | С | П/Э ТРУБА Д=63 | М | 10
45 | Ц802-142-1 | УСТРОЙСТВО ПОСТЕЛИ ПРИ ОДНОМ КАБЕЛЕ В ТРАНШЕЕ | 100М | 0.48
46 | С | ПЕСОК | М3 | 0.4
47 | Ц802-143-1 | ПОКРЫТИЕ КАБЕЛЯ КИРПИЧОМ ОДНОГО КАБЕЛЯ | 100М | 0.48
48 | С | КИРПИЧ | ШТ | 100
49 | С | СИГНАЛЬНАЯ ЛЕНТА | М | 8
50 | Е102-57-2 | РАЗРАБОТКА ГРУНТА ВРУЧНУЮ В ТРАНШЕЯХ ГЛУБИНОЙ ДО 2 М БЕЗ КРЕПЛЕНИЙ С ОТКОСАМИ, ГРУППА ГРУНТОВ 2 | 100М3 | 0.04
51 | Е0102-061-02 | ЗАСЫПКА ВРУЧНУЮ ТРАНШЕЙ, ПАЗУХ КОТЛОВАНОВ И ЯМ, ГРУППА ГРУНТОВ 2 | 100М3 | 0.04
НАРУЖНЫЕ СЕТИ КЛ-0,4КВ И ОСВЕЩЕНИЕ
52 | Ц0802-141-02 | КАБЕЛИ ДО 35 КВ В ГОТОВЫХ ТРАНШЕЯХ БЕЗ ПОКРЫТИЙ. КАБЕЛЬ, МАССА 1 М, КГ, ДО 2 | 100М | 4.8
53 | С | КАБЕЛЬ СИЛОВОЙ СЕЧ 4Х240М2 АВВГ | М | 190
54 | С | КАБЕЛЬ СИЛОВОЙ СЕЧ 4Х50М2 АВВГ | М | 190
55 | С | КАБЕЛЬ СИЛОВОЙ СЕЧ 4Х35М2 АВВГ | М | 100
56 | С | НАКОНЕЧНИК АЛЮМИНИЕВЫЙ СЕЧ 10ММ2 | ШТ | 32
57 | Ц0802-231-05 МИНСТРОЙ РУЗ 05.01.21 N 2 | ПРОКЛАДКА ТРУБ ГОФРИРОВАННЫХ ПВХ В ЗЕМЛЕ ДЛЯ ЗАЩИТЫ ОДНОГО КАБЕЛЯ ДИАМЕТРОМ В ММ ДО 100 | 100 М | 2.55
58 | С | ТРУБА ПНД Д100ММ | М | 255
59 | Е3307-004-01 ДОП. 11 ГОСАРХИТЕКТСТРОЙ РУЗ ПР. № 429 ОТ 15.12.17 Г. | УСТАНОВКА МЕТАЛЛИЧЕСКИХ ОПОР С КАБЕЛЬНЫМ ВВОДОМ ВЕСОМ ДО 1 ТН | 1 ТН | 0.281
60 | С | ТРУБА СТАЛЬНЫЕ ПРЯМОУГОЛЬНЫЕ. РАЗМЕР 100Х50Х3 ММ. | ТН | 0.1998
61 | С | ТРУБА Н.Д-57Х3ММ МЕТАЛ. | ТН | 0.04
62 | С | ЛИСТОВАЯ СТАЛЬ. РАЗМЕР 350Х350Х4 ММ | ТН | 0.0412
63 | С | АНКЕРНЫЙ БОЛТ АБ-17Х496 | ШТ | 40
64 | Е0601-001-01 ДОП. 3 | УСТРОЙСТВО БЕТОННОЙ ПОДГОТОВКИ | 100М3 | 0.008
65 | Е1303-002-04 | ОГРУНТОВКА МЕТАЛЛИЧЕСКИХ ПОВЕРХНОСТЕЙ ЗА ОДИН РАЗ ГРУНТОВКОЙ ГФ-021 | 100М2 | 0.242
66 | Е1303-004-26 | ОКРАСКА МЕТАЛЛИЧЕСКИХ ОГРУНТОВАННЫХ ПОВЕРХНОСТЕЙ ЭМАЛЬЮ ПФ-115 | 100М2 | 0.242
67 | Е3304-014-03 ДОП. 9 | УСТАНОВКА СВЕТИЛЬНИКОВ СО СВЕТОДИОДНЫМИ ЛАМПАМИ С АВТОГИДРОПОДЪЕМНИКА | 100 ШТ | 0.1
68 | С | УЛИЧ.ОСВЕЩЕНИЯ LED НА СОЛНЕЧНЫХ БАТАРЕЯХ POLY 100W | ШТ | 10
69 | Ц0801-067-07 | КОНДЕНСАТОРЫ СТАТИЧЕСКИЕ И КОМПЛЕКТНЫЕ КОНДЕНСАТОРНЫЕ УСТАНОВКИ. УСТАНОВКА [ШКАФ] КОМПЛЕКТНАЯ КОНДЕНСАТОРНАЯ НА УСТАНОВЛЕННЫХ КОНСТРУКЦИЯХ, МАССА, КГ, ДО 100 | ШТ | 2
70 |  | КОНДЕНСАТОРНАЯ УСТАНОВКА-НИЗКОВОЛЬТНАЯ, МОЩНОСТЬЮ 35 КВАР | ШТ | 2
71 | Ц0803-599-01 | ЩИТКИ, УСТАНАВЛИВАЕМЫЕ В НИШЕ РАСПОРНЫМИ ДЮБЕЛЯМИ, МАССА ЩИТКА, КГ, ДО 6 | ШТ | 1
72 |  | ЩИТ УПРАВЛЕНИЯ С АВР | ШТ | 1
ВНЕШНИЕ КОНСТРУКЦИИ
КПП 2
ЗЕМЛЯНЫЕ РАБОТЫ
1 | Е102-57-2 | РАЗРАБОТКА ГРУНТА ВРУЧНУЮ В ТРАНШЕЯХ ГЛУБИНОЙ ДО 2 М БЕЗ КРЕПЛЕНИЙ С ОТКОСАМИ, ГРУППА ГРУНТОВ 2 | 100М3 | 0.1332
2 | Е102-61-2 | ОБРАТНАЯ ЗАСЫПКА ВРУЧНУЮ ТРАНШЕЙ, ПАЗУХ КОТЛОВАНОВ И ЯМ, ГРУППА ГРУНТОВ 2 | 100М3 | 0.024
ФУНДАМЕНТ
3 | Е0801-002-02 | УСТРОЙСТВО ОСНОВАНИЯ ПОД ФУНДАМЕНТЫ ЩЕБЕНОЧНОГО | М3 ОСНОВАНИЯ | 4.5
4 | Е601-1-22 | УСТРОЙСТВО ЛЕНТОЧНЫХ ФУНДАМЕНТОВ ЖЕЛЕЗОБЕТОННЫХ ПРИ ШИРИНЕ ПОВЕРХУ ДО 1000 ММ ИЗ БЕТОНА КЛ.В15 БЕТОН ТЯЖЕЛЫЙ КЛАССА В15 /М-200/ ФРАКЦИИ 5-20 ММ | 100 М3 ЖЕЛЕЗОБЕТОНА В ДЕЛЕ | 0.082
5 | Е602-11-3 | ИЗГОТОВЛЕНИЕ ПЛОСКИХ И ОБЪЕМНЫХ АРМАТУРНЫХ КАРКАСОВ МЕТОДОМ ВЯЗКИ НА СТРОЙПЛОЩАДКЕ (ЗАГОТОВИТЕЛЬНОМ УЧАСТКЕ) | Т АРМАТУРНЫХ КАРКАСОВ | 0.03078
6 | С | ГОРЯЧЕКАТАННАЯ АРМАТУРНАЯ СТАЛЬ ПЕРИОДИЧЕСКОГО ПРОФИЛЯ КЛАССА А-III ДИАМЕТРОМ 10 ММ | Т | 0.031396
ЗАКЛАДНАЯ ДЕТАЛЬ ЗД-1
7 | Е0601-015-07 | УСТАНОВКА ЗАКЛАДНЫХ ДЕТАЛЕЙ ВЕСОМ ДО 4 КГ | Т | 0.0146
8 | С | ЛИСТ СТАЛЬНОЙ 240Х100Х5 | Т | 0.0094
9 | С | ГОРЯЧЕКАТАННАЯ АРМАТУРНАЯ СТАЛЬ ПЕРИОДИЧЕСКОГО ПРОФИЛЯ КЛАССА А-III ДИАМЕТРОМ 12 ММ | Т | 0.0052
НАРУЖНАЯ ОТДЕЛКА
ОТМОСТКА
10 | Е2706-002-17 | УСТРОЙСТВО ЦЕМЕНТОБЕТОННЫХ ПОКРЫТИЙ ОДНОСЛОЙНЫХ СРЕДСТВАМИ МАЛОЙ МЕХАНИЗАЦИИ, ТОЛЩИНА СЛОЯ 20 СМ | 1000М2 | 0.009
11 | Е2706-002-18 К=10 | ПРИ ИЗМЕНЕНИИ ТОЛЩИНЫ СЛОЯ НА 1 СМ ДОБАВЛЯТЬ ИЛИ ИСКЛЮЧАТЬ К НОРМЕ 27-06-002-17 ИСКЛЮЧАЕТЬСЯ ТОЛЩИНА НА 10 СМ | 1000М2 | -0.009
ЦОКОЛЬ
12 | Е1502-1-1 | УЛУЧШЕННАЯ ШТУКАТУРКА ЦЕМЕНТНО-ИЗВЕСТКОВЫМ РАСТВОРОМ ПО КАМНЮ СТЕН(ЦОКОЛЬ) | 100М2 ОШТУКАТУРИВАЕМОЙ ПОВЕРХНОСТИ | 0.08
13 | Е1501-094-01 ДОП. 10 | ОБЛИЦОВКА ПОВЕРХНОСТЕЙ ИЗ КРАШЕННОГО ПРОФИЛИРОВАННОГО ЛИСТА ЦОКОЛЯ С УСТРОЙСТВОМ КАРКАСА ИЗ ЖЕСТЯНОГО ПРОФИЛЯ | 100 М2 РАЗВЕРНУТОЙ ПРОЕКЦИИ ПОВЕРХНОСТИ ОБЛИЦОВКИ | 0.08
СТЕНЫ
14 | Е0904-006-04 | МОНТАЖ ОГРАЖДАЮЩИХ КОНСТРУКЦИЙ СТЕН ИЗ МНОГОСЛОЙНЫХ ПАНЕЛЕЙ ЗАВОДСКОЙ ГОТОВНОСТИ ПРИ ВЫСОТЕ ЗДАНИЯ ДО 50 М | 100М2 | 0.375
15 | С | ПАНЕЛИ СТЕНОВЫЕ МЕТАЛЛИЧЕСКИЕ С БАЗАЛЬТОВЫМ НАПОЛНИТЕЛЕМ 100ММ ТОЛЩИНА 0,5ММ 100-110КГМ3 | М2 | 37.5
ФАСАД
16 | Е1501-094-01 ДОП. 10 | ОБЛИЦОВКА ПОВЕРХНОСТЕЙ ИЗ КРАШЕННОГО ПРОФИЛИРОВАННОГО ЛИСТА ФАСАДА С УСТРОЙСТВОМ КАРКАСА ИЗ ЖЕСТЯНОГО ПРОФИЛЯ | 100 М2 РАЗВЕРНУТОЙ ПРОЕКЦИИ ПОВЕРХНОСТИ ОБЛИЦОВКИ | 0.18
КРОВЛЯ
17 | Е0904-002-03 | МОНТАЖ КРОВЕЛЬНОГО ПОКРЫТИЯ ИЗ МНОГОСЛОЙНЫХ ПАНЕЛЕЙ ЗАВОДСКОЙ ГОТОВНОСТИ ПРИ ВЫСОТЕ ДО 50 М | 100М2 | 0.23
18 | С | ПАНЕЛИ СТЕНОВЫЕ ТРЕХСЛОЙНЫЕ ТИПА "СЭНДВИЧ"С УТЕПЛИТЕЛЕМ ИЗ ПЕНОПОЛИСТИРОЛА (СП ППС), ВНУТРЕННИЙ И ВНЕШНИЙ ОБЛИЦОВОЧНЫЙ СЛОЙ - СТАЛЬ, ШИРИНА ПАНЕЛИ 960 ММ, ТОЛЩИНА 100 ММ | М2 | 23
КРЫЛЬЦО
19 | Е1101-011-03 | УСТРОЙСТВО СТЯЖЕК БЕТОННЫХ ТОЛЩИНОЙ 20 ММ | 100М2 | 0.15
20 | Е1101-011-04 . К=2 | УСТРОЙСТВО СТЯЖЕК БЕТОННЫХ НА КАЖДЫЕ 5 ММ ИЗМЕНЕНИЯ ТОЛЩИНЫ СТЯЖКИ ДОБАВЛЯТЬ ИЛИ ИСКЛЮЧАТЬ К НОРМЕ 11-01-011-03 ДОБАВЛЯЕТЬСЯ ТОЛЩИНА НА 10 ММ. | 100М2 | 0.15
МЕТАЛЛ.КАРКАС
21 | Е0903-012-12 | МОНТАЖ ОПОРНЫХ СТОЕК ДЛЯ ПРОЛЕТОВ ДО 24 М | Т КОНСТРУКЦИЙ | 0.5508
22 | С | ТРУБЫ СТАЛЬНЫЕ КВАДРАТНЫЕ ГОСТ 8639-82, РАЗМЕР 100Х100 ММ, ТОЛЩИНА СТЕНКИ 4,0 ММ (ТЕОР. МАССА 1 МЕТРА = 11,84 КГ) | Т | 0.5508
23 | Е0903-015-01 | МОНТАЖ ПРОГОНОВ ПРИ ШАГЕ ФЕРМ ДО 12 М ПРИ ВЫСОТЕ ЗДАНИЯ ДО 25 М | Т КОНСТРУКЦИЙ | 0.18062
24 | С | ТРУБЫ СТАЛЬНЫЕ ПРЯМОУГОЛЬНЫЕ ГОСТ 8645-68, РАЗМЕР 80Х60 ММ, ТОЛЩИНА СТЕНКИ 4,0 ММ (ТЕОР. МАССА 1 МЕТРА = 8,07 КГ) | Т | 0.18062
25 | Е0907-030-04 | УСТАНОВКА ЗАКЛАДНЫХ ДЕТАЛЕЙ: ДО 4 КГ | Т | 0.00576
26 | С | УГОЛОК СТАЛЬНОЙ 50Х50Х4 | Т | 0.00576
27 | Е1303-2-4 | ОГРУНТОВКА МЕТАЛЛИЧЕСКИХ ПОВЕРХНОСТЕЙ ЗА ОДИН РАЗ ГРУНТОВКОЙ ГФ-021 | 100 М2 ОКРАШИВАЕМОЙ ПОВЕРХНОСТИ | 0.15
28 | Е1303-4-26 . К=2 | ОКРАСКА МЕТАЛЛИЧЕСКИХ ОГРУНТОВАННЫХ ПОВЕРХНОСТЕЙ ЭМАЛЬЮ ПФ-115 ЗА ДВА РАЗА. | 100 М2 ОКРАШИВАЕМОЙ ПОВЕРХНОСТИ | 0.15
ВНУТРЕННЯЯ ОТДЕЛКА
ПОЛЫ
29 | Е1101-002-03 | УСТРОЙСТВО ПОДСТИЛАЮЩИХ СЛОЕВ ГРАВИЙНЫХ ТОЛЩ.100ММ | М3 | 1.419
30 | Е1101-011-03 | УСТРОЙСТВО СТЯЖЕК БЕТОННЫХ ТОЛЩИНОЙ 20 ММ | 100М2 | 0.1419
31 | Е1101-011-04 . К=21 | УСТРОЙСТВО СТЯЖЕК БЕТОННЫХ НА КАЖДЫЕ 5 ММ ИЗМЕНЕНИЯ ТОЛЩИНЫ СТЯЖКИ ДОБАВЛЯТЬ ИЛИ ИСКЛЮЧАТЬ К НОРМЕ 11-01-011-03 ДОБАВЛЯЕТЬСЯ ТОЛЩИНА НА 105 ММ. | 100М2 | 0.1419
ДВЕРИ
32 | Е1001-37-1ДОП. 11 ГОСАРХИТЕКТСТРОЙ РУЗ ПР. № 429 ОТ 15.12.17 Г. | УСТАНОВКА БЛОКОВ ДЕРЕВО АЛЮМИНИЕВЫХ, АЛЮМИНИЕВЫХ, МЕТАЛЛОПЛАСТИКОВЫХ В НАРУЖНЫХ И ВНУТРЕННИХ ДВЕРНЫХ ПРОЕМАХ: В КАМЕННЫХ СТЕНАХ ПЛОЩАДЬЮ ПРОЕМА ДО 3 М2 | 100М2 | 0.0252
ФРАМУГА
33 | Е1001-36-1ДОП. 11 ГОСАРХИТЕКТСТРОЙ РУЗ ПР. № 429 ОТ 15.12.17 Г. | УСТАНОВКА В ЖИЛЫХ И ОБЩЕСТВЕННЫХ ЗДАНИЯХ ФРАМУГ ИЗ ДЕРЕВО АЛЮМИНИЯ, АЛЮМИНИЯ, МЕТАЛЛОПЛАСТИКА В КАМЕННЫХ СТЕНАХ, ОТКРЫВАЮЩИМИСЯ (ПОВОРОТНЫХ, ОТКИДНЫХ, ПОВОРОТНО-ОТКИДНЫХ): С ПЛОЩАДЬЮ ПРОЕМА ДО 2 М2 | 100 М2 | 0.0216
ПРОТИВОПОЖАРНЫЙ ВОДОЕМ 25М3
ЗЕМЛЯНЫЕ РАБОТЫ
34 | Е0101-006-02 ДОП. 3 | РАЗРАБОТКА ГРУНТА В ОТВАЛ В КОТЛОВАНАХ ОБЪЕМОМ ДО 500 М3, ЭКСКАВАТОРАМИ С КОВШОМ ВМЕСТИМОСТЬЮ 0,4 (0,35-0,45) М3, ГРУППА ГРУНТОВ: 2 | 1000М3 | 0.055
35 | Е0102-057-02 | РАЗРАБОТКА ГРУНТА ВРУЧНУЮ В ТРАНШЕЯХ ГЛУБИНОЙ ДО 2 М БЕЗ КРЕПЛЕНИЙ С ОТКОСАМИ, ГРУППА ГРУНТОВ 2 | 100М3 | 0.05
36 | Е0102-005-01 | УПЛОТНЕНИЕ ГРУНТА ПНЕВМАТИЧЕСКИМИ ТРАМБОВКАМИ, ГРУППА ГРУНТОВ 1, 2 | 100М3 | 0.075
37 | Е0101-034-02 | ЗАСЫПКА ТРАНШЕЙ И КОТЛОВАНОВ С ПЕРЕМЕЩЕНИЕМ ГРУНТА ДО 5 М БУЛЬДОЗЕРАМИ МОЩНОСТЬЮ 96 [130] КВТ [Л.С.], 2 ГРУППА ГРУНТОВ | 1000М3 | 0.035
ДНИЩА
38 | Е0602-011-03 | ИЗГОТОВЛЕНИЕ ПЛОСКИХ И ОБЪЕМНЫХ АРМАТУРНЫХ КАРКАСОВ МЕТОДОМ ВЯЗКИ НА СТРОЙПЛОЩАДКЕ (ЗАГОТОВИТЕЛЬНОМ УЧАСТКЕ) | Т АРМАТУРНЫХ КАРКАСОВ | 0.2895
39 | С | АРМАТУРА ДИАМЕТРОМ 10 ММ | Т | 0.2861
40 | С | АРМАТУРА ДИАМЕТРОМ 6 ММ | Т | 0.0034
41 | Е1101-013-03 | УСТРОЙСТВО ПОКРЫТИЙ ЩЕБЕНОЧНЫХ С ПРОПИТКОЙ БИТУМОМ | 100М2 | 0.13
42 | Е0601-001-01 | УСТРОЙСТВО БЕТОННОЙ ПОДГОТОВКИ (ДНИЩА) | 100 М3 БЕТОНА | 0.026
43 | Е0601-067-04 | ЖЕЛЕЗНЕНИЕ ПОВЕРХНОСТИ (ДНИЩА) | 100М2 ПОВЕРХНОСТИ | 0.09
СТЕНЫ
44 | Е0601-031-04 | УСТРОЙСТВО ЖЕЛЕЗОБЕТОННЫХ СТЕН И ПЕРЕГОРОДОК ВЫСОТОЙ ДО 3 М, ТОЛЩИНОЙ 300 ММ | 100 М3 ЖЕЛЕЗОБЕТОНА В ДЕЛЕ | 0.091
45 | С | АРМАТУРА ДИАМЕТРОМ 10 ММ | Т | 0.2508
46 | С | АРМАТУРА ДИАМЕТРОМ 6 ММ | Т | 0.05889
47 | Е0601-067-04 | ЖЕЛЕЗНЕНИЕ ПОВЕРХНОСТИ (СТЕН) | 100М2 ПОВЕРХНОСТИ | 0.276
48 | Е1202-002-02 | УСТРОЙСТВО ГИДРОИЗОЛЯЦИЙ ВЕРТИКАЛЬНЫХ ПОВЕРХНОСТЕЙ. ОБМАЗОЧНАЯ БИТУМНАЯ В ОДИН СЛОЙ ПО ВЫРОВНЕННОЙ ПОВЕРХНОСТИ КИРПИЧА И БЕТОНА | 100М2 | 0.316
49 | Е1502-016-07 ДОП. 12 МИНСТРОЙ РУЗ N 519 ОТ 18.11.2019 Г. | ОШТУКАТУРИВАНИЕ ПОВЕРХНОСТЕЙ ЦЕМЕНТНЫМ РАСТВОРОМ ПО КАМНЮ И БЕТОНУ ПРОСТОЕ СТЕН | 100М2 ОШТУКАТУРИВАЕМОЙ ПОВЕРХНОСТИ | 0.078
ОГРАЖДЕНИЯ
50 | Ц3801-003-04 ДОП. 4 | РЕШЕТЧАТЫЕ КОНСТРУКЦИИ (СТОЙКИ, ОПОРЫ, ФЕРМЫ И ПР.), СБОРКА С ПОМОЩЬЮ ЛЕБЕДОК РУЧНЫХ (С УСТАНОВКОЙ И СНЯТИЕМ ИХ В ПРОЦЕССЕ РАБОТЫ) ИЛИ ВРУЧНУЮ (МЕЛКИХ ДЕТАЛЕЙ) | Т | 0.1676
51 | С | ТРУБЫ СТАЛЬНЫЕ КВАДРАТНЫЕ ГОСТ 8639-82, РАЗМЕР 40Х40 ММ, ТОЛЩИНА СТЕНКИ 3,0 ММ (ВЕС 1 ПМ = 3,36 КГ)(14,4КГ) | М | 17.9
52 | С | ТРУБЫ СТАЛЬНЫЕ КВАДРАТНЫЕ ГОСТ 8639-82, РАЗМЕР 20Х20 ММ, ТОЛЩИНА СТЕНКИ 2,0 ММ (ВЕС 1 ПМ = 1,075 КГ) | М | 88.4
53 | Е1504-030-04 | МАСЛЯНАЯ ОКРАСКА МЕТАЛЛИЧЕСКИХ ПОВЕРХНОСТЕЙ РЕШЕТОК, ПЕРЕПЛЕТОВ, ТРУБ ДИАМЕТРОМ МЕНЕЕ 50 ММ И Т.П., КОЛИЧЕСТВО ОКРАСОК 2 | 100М2 ОТДЕЛЫВАЕМОЙ ПОВЕРХНОСТИ | 0.07
54 | Е0601-015-08 | УСТАНОВКА ЗАКЛАДНЫХ ДЕТАЛЕЙ ВЕСОМ ДО 20 КГ | Т | 0.013432
55 | С | АРМАТУРА ДИАМЕТРОМ 18 ММ | Т | 0.01
56 | С | АРМАТУРА ДИАМЕТРОМ 12 ММ | Т | 0.002832
57 | С | ЛИСТ МЕТАЛЛИЧЕСКИЙ ТОЛЩ. 20ММ | Т | 0.0006
ОТМОСТКА
58 | Е2704-001-02 | УСТРОЙСТВО ПОДСТИЛАЮЩИХ И ВЫРАВНИВАЮЩИХ СЛОЕВ ОСНОВАНИЙ ИЗ ПЕСЧАНО-ГРАВИЙНОЙ СМЕСИ, ДРЕСВЫ | 100М3 МАТЕРИАЛА ОСНОВАНИЯ (В ПЛОТНОМ ТЕЛЕ) | 0.0036
59 | Е0601-001-01 | УСТРОЙСТВО БЕТОННОЙ ПОДГОТОВКИ | 100 М3 БЕТОНА | 0.0057
ОЧИСТНОЕ СООРУЖЕНИЕ
60 | Е101-18-2 ДОП. 3 | РАЗРАБОТКА ГРУНТА С ПОГРУЗКОЙ НА АВТОМОБИЛИ-САМОСВАЛЫ В КОТЛОВАНАХ ОБЪЕМОМ ДО 500 М3, ЭКСКАВАТОРАМИ С КОВШОМ ВМЕСТИМОСТЬЮ 0,4(0,35-0,45) М3, ГРУППА ГРУНТОВ: 2 | 1000М3 | 0.0216
61 | Е310-1005 . СРН4.04.06-14 Р.3.Т.7 К=0,49 | ВЫВОЗ ЛИШНЕГО ГРУНТА ПОСЛЕ РАЗРАБОТКИ АВТОМОБИЛЕМ, РАССТОЯНИЕ ПЕРЕВОЗКИ 5 КМ, КЛАСС ГРУЗА 1. ПРИ ПЕРЕВОЗКЕ АВТОСАМОСВАЛАМИ ГРУЗОПОДЪЕМНОСТЬЮ 20, ПРИМЕНЕН КОЭФФИЦИЕНТ К НОРМАМ ЗАТРАТ ТРУДА МАШИНИСТОВ И ЭКСПЛУАТАЦИИ МАШИН - 0,49 | Т | 36
62 | Е101-6-2 ДОП. 3 | РАЗРАБОТКА ГРУНТА В ОТВАЛ В КОТЛОВАНАХ ОБЪЕМОМ ДО 500 М3, ЭКСКАВАТОРАМИ С КОВШОМ ВМЕСТИМОСТЬЮ 0,4 (0,35-0,45) М3, ГРУППА ГРУНТОВ: 2 | 1000М3 | 0.02625
63 | Е0102-056-02 . ТЧ П.3.191 КЗТР=1,2, КЭМ=1,2 | РАЗРАБОТКА ГРУНТА ВРУЧНУЮ В ТРАНШЕЯХ ШИРИНОЙ БОЛЕЕ 2 М И КОТЛОВАНАХ ПЛОЩАДЬЮ СЕЧЕНИЯ ДО 5 М2 С КРЕПЛЕНИЯМИ, ГЛУБИНА ТРАНШЕЙ И КОТЛОВАНОВ ДО 2 М, ГРУППА ГРУНТОВ 2. ПРОЕЗЖАЯ ЧАСТЬ УЛИЦ И ДОРОГ ПРИ НАЛИЧИИ СИСТЕМАТИЧЕСКОГО ДВИЖЕНИЯ ТРАНСПОРТА, ПРИМЕНЕН КОЭФФИЦИЕНТ К НОРМАМ ЗАТРАТ ТРУДА - 1,2 И К НОРМАМ ЭКСПЛУАТАЦИИ МАШИН-1,2 | 100М3 | 0.01436
64 | Е101-33-2 | ЗАСЫПКА ТРАНШЕЙ И КОТЛОВАНОВ С ПЕРЕМЕЩЕНИЕМ ГРУНТА ДО 5 М БУЛЬДОЗЕРАМИ МОЩНОСТЬЮ 59 [80] КВТ [Л.С.], 2 ГРУППА ГРУНТОВ | 1000М3 | 0.02625
65 | Е801-2-2 | УСТРОЙСТВО ОСНОВАНИЯ ПОД ФУНДАМЕНТЫ ЩЕБЕНОЧНОГО | М3 ОСНОВАНИЯ | 0.75
66 | Е601-62-3 | УСТРОЙСТВО СТЕН И ПЛОСКИХ ДНИЩ ПРИ ТОЛЩИНЕ ДО 150 ММ ПРЯМОУГОЛЬНЫХ СООРУЖЕНИЙ ИЗ БЕТОНА КЛ.В12,5 | 100 М3 ЖЕЛЕЗОБЕТОНА В ДЕЛЕ | 0.05196
67 |  | АВТОНОМНАЯ КАНАЛИЗАЦИОННАЯ СИСТЕМА TOPLOS 12 PR(В СТОИМОСТЬ ВХОДИТ МОНТАЖ,ДОСТАВКА И ПУСКОНАЛАДКА) | КОМПЛ. | 1
ТЕПЛОВЫЕ СЕТИ
ТЕПЛОВЫЕ СЕТИ
1 | Е2201-012-03 | УКЛАДКА СТАЛЬНЫХ ВОДОПРОВОДНЫХ ТРУБ С ПНЕВМАТИЧЕСКИМ ИСПЫТАНИЕМ ДИАМЕТРОМ 100 ММ | КМ | 0.016
2 | Е2201-012-02 | УКЛАДКА СТАЛЬНЫХ ВОДОПРОВОДНЫХ ТРУБ С ПНЕВМАТИЧЕСКИМ ИСПЫТАНИЕМ ДИАМЕТРОМ 65 ММ | КМ | 0.02
3 | С | ОПОРЫ СКОЛЬЗЯЩИЕ ПРИВАРНЫЕ Т13.04 С. 4.903-10 | ШТ | 16
4 | Е2601-054-02 МИНСТРОЙИЖКХ РУЗ НОМ. 42 03.03.23 Г. | ОКЛЕИВАНИЕ ПОВЕРХНОСТИ ИЗОЛЯЦИИ: РУЛОННЫМИ МАТЕРИАЛАМИ НА БИТУМНОЙ МАСТИКЕ | 100 М2 ПОВЕРХНОСТИ ПОКРЫТИЯ ИЗОЛЯЦИИ | 0.14
5 | Е2601-010-02 МИНСТРОЙИЖКХ РУЗ НОМ. 42 03.03.23 Г. | ИЗОЛЯЦИЯ ТРУБОПРОВОДОВ: МАТАМИ МИНЕРАЛОВАТНЫМИ МАРОК 75, 100, ПЛИТАМИ МИНЕРАЛОВАТНЫМИ НА СИНТЕТИЧЕСКОМ СВЯЗУЮЩЕМ МАРОК 75 | 1 М3 | 0.47
6 | Е2601-050-01 МИНСТРОЙИЖКХ РУЗ НОМ. 42 03.03.23 Г. | ПОКРЫТИЕ ПОВЕРХНОСТИ ИЗОЛЯЦИИ ТРУБОПРОВОДОВ ФОЛЬГОЙ АЛЮМИНИЕВОЙ ДУБЛИРОВАННОЙ | 100 М2 ПОВЕРХНОСТИ ПОКРЫТИЯ ИЗОЛЯЦИИ | 0.196
БЛАГОУСТРОЙСТВО
МАФ
1 |  | УРНА МУСОРНАЯ | ШТ | 2
2 |  | СКАМЕЙКА №1 L-1,57 | ШТ | 2
3 |  | УЛИЧНЫЙ ПОЖАРН.ЩИТ-ПОСТ (БАК ПОД ПЕСОК, БАГОР, ЛОПАТА, ТОПОР, 2 ВЕДРА, ЛОМ). МЕТАЛЛ 0,8 ММ (УЗБЕКИСТАН) | ШТ | 1
ТРОТУАРЫ И ДОРОЖКИ
4 | Е2704-001-02 | УСТРОЙСТВО ПОДСТИЛАЮЩИХ И ВЫРАВНИВАЮЩИХ СЛОЕВ ОСНОВАНИЙ ИЗ ПЕСЧАНО-ГРАВИЙНОЙ СМЕСИ, ДРЕСВЫ | 100М3 МАТЕРИАЛА ОСНОВАНИЯ (В ПЛОТНОМ ТЕЛЕ) | 0.694
5 | Е2706-002-17 | УСТРОЙСТВО ЦЕМЕНТОБЕТОННЫХ ПОКРЫТИЙ ОДНОСЛОЙНЫХ СРЕДСТВАМИ МАЛОЙ МЕХАНИЗАЦИИ, ТОЛЩИНА СЛОЯ 20 СМ | 1000М2 | 0.694
6 | Е2706-002-18 К=10 | ПРИ ИЗМЕНЕНИИ ТОЛЩИНЫ СЛОЯ НА 1 СМ ДОБАВЛЯТЬ ИЛИ ИСКЛЮЧАТЬ К НОРМЕ 27-06-002-17 ИСКЛЮЧАЕТЬСЯ ТОЛЩИНА НА 10 СМ | 1000М2 | -0.694
7 | Е2702-004-01 | УСТРОЙСТВО ВОДОСБРОСНЫХ СООРУЖЕНИЙ С ПРОЕЗЖЕЙ ЧАСТИ ИЗ ЛОТКОВ В ОТКОСАХ НАСЫПИ | 100М ЛОТКА | 3
8 | С | ЛОТКИ 47-ЛК-5 | ШТ | 60
РЕШЕТКА ДЛЯ ЛОТКОВ
9 | Ц3801-003-04 ДОП. 4 | РЕШЕТЧАТЫЕ КОНСТРУКЦИИ (СТОЙКИ, ОПОРЫ, ФЕРМЫ И ПР.), СБОРКА С ПОМОЩЬЮ ЛЕБЕДОК РУЧНЫХ (С УСТАНОВКОЙ И СНЯТИЕМ ИХ В ПРОЦЕССЕ РАБОТЫ) ИЛИ ВРУЧНУЮ (МЕЛКИХ ДЕТАЛЕЙ) ( ИЗГОТОВЛЕНИЕ ИРРИГАЦИОННЫХ РЕШЕТОК) | Т | 2.812
10 | С | УГОЛОК 75Х60Х6ММ | КГ | 1120
11 | С | ТРУБЫ СТАЛЬНЫЕ КВАДРАТНЫЕ ГОСТ 8639-82, РАЗМЕР 20X20 ММ, ТОЛЩИНА СТЕНКИ 1,7 ММ (ВЕС 1 ПМ = 0,94 КГ) | М | 1800
12 | Е0906-001-02 | МОНТАЖ ЛОТКОВ, РЕШЕТОК, ЗАТВОРОВ ИЗ ПОЛОСОВОЙ И ТОНКОЛИСТОВОЙ СТАЛИ | Т КОНСТРУКЦИЙ | 2.812
13 | Е1303-002-04 | ОГРУНТОВКА МЕТАЛЛИЧЕСКИХ ПОВЕРХНОСТЕЙ ЗА ОДИН РАЗ ГРУНТОВКОЙ ГФ-021 | 100 М2 ОКРАШИВАЕМОЙ ПОВЕРХНОСТИ | 1.6
14 | Е1303-004-26 . К=2 | ОКРАСКА МЕТАЛЛИЧЕСКИХ ОГРУНТОВАННЫХ ПОВЕРХНОСТЕЙ ЭМАЛЬЮ ПФ-115 (ЗА 2 РАЗА) | 100 М2 ОКРАШИВАЕМОЙ ПОВЕРХНОСТИ | 1.6
НБШ
15 |  | СПЕЦИАЛЬНЫЙ ТАКТИЛЬНЫЙ ЗНАК, УКАЗЫВАЮЩИЙ НАПРАВЛЕНИЕ ДВИЖЕНИЯ ЧЕЛОВЕКА С ОГРАНИЧЕННЫМИ ВОЗМОЖНОСТЯМИ. | ШТ | 1
16 | Е2709-011-02 | УСТАНОВКА ДОРОЖНЫХ ЗНАКОВ НА МЕТАЛЛИЧЕСКИХ РАМНЫХ КОНСТРУКЦИЯХ Т-ОБРАЗНЫХ | Т РАМНЫХ КОНСТРУКЦИЙ | 0.015
17 |  | ЗНАК ПАРКОВКИ ДЛЯ ИНВАЛИДОВ | ШТ | 2
18 | Е2709-026-01 | НАНЕСЕНИЕ ДОРОЖНОЙ РАЗМЕТКИ ДОРОЖНО-РАЗМЕТОЧНОЙ МАШИНОЙ С ХОЛОДНОЙ ОКРАСКОЙ ROADTEKMA-2 ШИРИНОЙ ЛИНИИ 0,1 М СПЛОШНОЙ | 1 КМ ЛИНИИ ГОРИЗОНТАЛЬНОЙ РАЗМЕТКИ | 0.04
19 | Е2709-022-02 | НАНЕСЕНИЕ БУКВ, ЦИФР И СИМВОЛОВ, ДУБЛИРУЮЩИХ ДОРОЖНЫЕ ЗНАКИ, НА ПОКРЫТИЕ БЕЗ ПОВЕРХНОСТНОЙ ОБРАБОТКИ ПИСТОЛЕТОМ-РАСПЫЛИТЕЛЕМ: 1.22 ПРИ РАСЧЕТНОЙ СКОРОСТИ ДО 60 КМ/Ч, 1.21, 1.23, 1.24.1-1.24.3 (ИНВАЛИД) | 100 М2 | 0.04
20 | Е2709-020-12 | НАНЕСЕНИЕ ЛИНИЙ ДОРОЖНОЙ РАЗМЕТКИ НА ПОКРЫТИЕ БЕЗ ПОВЕРХНОСТНОЙ ОБРАБОТКИ ПИСТОЛЕТОМ-РАСПЫЛИТЕЛЕМ: 1.14.2, ДЛИНА ПОЛОСЫ 8 М | 100 М | 0.05
21 |  | ОГРАНИЧИТЕЛЬНЫЙ СТОЛБИК ВЫСОТА - 750 ММ, ЦВЕТ - ОРАНЖЕВЫЙ | ШТ | 2
ЛИФТ НА 2 ЭТАЖА
ФУНДАМЕНТЫ
1 | Е0801-002-02 | УСТРОЙСТВО ОСНОВАНИЯ ПОД ФУНДАМЕНТЫ ЩЕБЕНОЧНОГО | М3 ОСНОВАНИЯ | 0.63
2 | Е0601-001-22 | УСТРОЙСТВО ЛЕНТОЧНЫХ ФУНДАМЕНТОВ ЖЕЛЕЗОБЕТОННЫХ ПРИ ШИРИНЕ ПОВЕРХУ ДО 1000 ММ ИЗ БЕТОНА КЛ.В15 | 100 М3 ЖЕЛЕЗОБЕТОНА В ДЕЛЕ | 0.0275
3 | Е602-11-3 | ИЗГОТОВЛЕНИЕ ПЛОСКИХ И ОБЪЕМНЫХ АРМАТУРНЫХ КАРКАСОВ МЕТОДОМ ВЯЗКИ НА СТРОЙПЛОЩАДКЕ (ЗАГОТОВИТЕЛЬНОМ УЧАСТКЕ) | Т АРМАТУРНЫХ КАРКАСОВ | 0.05111
4 | С | АРМАТУРА ДЛЯ МОНОЛИТНЫХ ЖЕЛЕЗОБЕТОННЫХ КОНСТРУКЦИЙ В ВИДЕ СЕТОК И ПЛОСКИХ КАРКАСОВ, ПЕРИОДИЧЕСКОГО ПРОФИЛЯ КЛАССА АIII, ДИАМТЕРОМ 10 ММ | Т | 0.030212
5 | С | АРМАТУРА ДЛЯ МОНОЛИТНЫХ ЖЕЛЕЗОБЕТОННЫХ КОНСТРУКЦИЙ В ВИДЕ СЕТОК И ПЛОСКИХ КАРКАСОВ, ГЛАДКАЯ КЛАССА АI, ДИАМТЕРОМ 6 ММ | Т | 0.02192
6 | Е0601-015-03 | УСТАНОВКА АНКЕРНЫХ БОЛТОВ ПРИ БЕТОНИРОВАНИИ СО СВЯЗЯМИ ИЗ АРМАТУРЫ | Т | 0.03024
7 | С | АРМАТУРА ДЛЯ МОНОЛИТНЫХ ЖЕЛЕЗОБЕТОННЫХ КОНСТРУКЦИЙ В ВИДЕ СЕТОК И ПЛОСКИХ КАРКАСОВ, ПЕРИОДИЧЕСКОГО ПРОФИЛЯ КЛАССА АIII, ДИАМТЕРОМ 16 ММ | Т | 0.03024
8 | С | ГАЙКА Д 20 ММ | ШТ | 16
9 | С | ШАЙБА Д 20 ММ | ШТ | 12
10 | Е0601-015-09 | УСТАНОВКА ЗАКЛАДНЫХ ДЕТАЛЕЙ ВЕСОМ БОЛЕЕ 20 КГ | Т | 0.036
11 | С | СТАЛЬ ЛИСТОВАЯ Г.К 5 ММ СТ3 | Т | 0.00672
12 | С | СТАЛЬ ЛИСТОВАЯ Г.К 8 ММ СТ3 | Т | 0.008
13 | С | СТАЛЬ ЛИСТОВАЯ Г.К 10 ММ СТ3 | Т | 0.0213
14 | Е1202-002-04 | УСТРОЙСТВО ГИДРОИЗОЛЯЦИЙ ВЕРТИКАЛЬНЫХ ПОВЕРХНОСТЕЙ. ОКЛЕЕЧНАЯ В ДВА СЛОЯ ПО ВЫРОВНЕННОЙ ПОВЕРХНОСТИ КИРПИЧА И БЕТОНА | 100М2 | 0.177
15 | Е2601-043-01 | УСТРОЙСТВО ТЕПЛО-ПАРО-ШУМОИЗОЛЯЦИИ ИЗ ВСПЕНЕННОГО ПОЛИЭТИЛЕНА СТЕН | 100 М2 ПОВЕРХНОСТИ | 0.0203
16 | С | ПЕНОПОЛИСТИРОЛЬНАЯ ТЕПЛОИЗОЛЯЦИЯ "ПЕНОПЛЕКС" (ПЛИТЫ), ТЕПЛОПРОВОДНОСТЬ 0,034, ПЛОТНОСТЬ ОТ 20 КГ/М3, ДЛИНА 1185 ММ, ШИРИНА 585 ММ, ТОЛЩИНА 20 ММ | М2 | 2.0909
ЗАКАЛАДНЫЕ ДЕТАЛИ ЗД-1
17 | Е0601-015-09 | УСТАНОВКА ЗАКЛАДНЫХ ДЕТАЛЕЙ ВЕСОМ БОЛЕЕ 20 КГ | Т | 0.04194
18 | С | УГОЛОК 50 СТ3 СП | Т | 0.01328
19 | С | СТАЛЬ ЛИСТОВАЯ Г.К 10 ММ СТ3 | Т | 0.02076
20 | С | АРМАТУРА ДЛЯ МОНОЛИТНЫХ ЖЕЛЕЗОБЕТОННЫХ КОНСТРУКЦИЙ В ВИДЕ СЕТОК И ПЛОСКИХ КАРКАСОВ, ПЕРИОДИЧЕСКОГО ПРОФИЛЯ КЛАССА АIII, ДИАМТЕРОМ 14 ММ | Т | 0.00678
21 | С | БОЛТ Д 14 ММ | Т | 0.00112
22 | С | ГАЙКА Д 20 ММ | ШТ | 8
23 | С | ШАЙБА Д 20 ММ | ШТ | 6
ЛИФТ
24 |  | ЛИФТ 450 КГ С ОБШИВКОЙ ОРГ СТЕКЛОМ (С МЕХАНИЧЕСКИМ ПОДЪЕМНИКОМ) ОТ 2 ДО 5 ЧЕЛОВЕК (С ДОСТАВКОЙ УСТАНОВКОЙ И ПУСКОНАЛАДОЧНЫЕ РАБОТ) | КОМП | 1
НБШ
НБШ
1 | Е1101-52-2 | УСТРОЙСТВО ПОКРЫТИЙ ИЗ ТАКТИЛЬНЫХ ПЛИТОК | 100М2 | 0.423
2 | С | ТАКТИЛЬНАЯ ПЛИТКА КОНУС ЛИМЕЙНЫЙ ТПУ С ЛЮВЕРСАМИ 300Х300, ЦВЕТ ЖЕЛТЫЙ | М2 | 42.3
3 | С | КОНТРАСТНАЯ ЛЕНТА ПВХ НА САМОКЛЕЮЩЕЙ ОСНОВЕ ЖЕЛТАЯ B=150 ММ ДЛЯ ДВЕРЕЙ | М | 595
4 | С | КРУГ ЖЕЛТЫЙ Д200ММ | ШТ | 8
5 | Ц0801-081-01 | АППАРАТ [КНОПКА, КЛЮЧ УПРАВЛЕНИЯ, ЗАМОК ЭЛЕКТРОМАГНИТНОЙ БЛОКИРОВКИ, ЗВУКОВОЙ СИГНАЛ, СИГНАЛЬНАЯ ЛАМПА], КОЛИЧЕСТВО ПОДКЛЮЧАЕМЫХ КОНЦОВ, ДО 2 | ШТ | 2
6 |  | СИСТЕМА ВЫЗОВА ПОМОЩИ (ПРИЕМНИК+ ПИКТОГРАММА+ КНОПКА СО ШНУРКОМ) | ШТ | 2
7 |  | КНОПКА ВЫЗОВА НА СТОЙКЕ | ШТ | 2
8 | Е1701-002-04 | УСТАНОВКА ГАРНИТУРЫ ПОРУЧНЕЙ | 10ШТ | 0.5
9 |  | СКЛАДНОЙ ПОРУЧЕНЬ ДЛЯ ТУАЛЕТА | ШТ | 5
10 |  | ЗВУКОВОЙ ИНФОРМАТОР | ШТ | 5
11 |  | КНОПКА ВЫЗОВА | ШТ | 5
12 | С | КРЮЧОК ДЛЯ КОСТЫЛЕЙ | ШТ | 5
13 | С | УКАЗАТЕЛЬ НАПРАВЛЕНИЯ ДВИЖЕНИЯ ВО ВРЕМЯ ЭВАКУАЦИИ | ШТ | 5
14 | Е1701-002-04 | УСТАНОВКА ГАРНИТУРЫ ПОРУЧНЕЙ | 10ШТ | 0.5
15 | С | НАСТЕННЫЙ ПОРУЧЕНЬ | ШТ | 5
16 | Е1701-002-03 | УСТАНОВКА СМЕСИТЕЛЕЙ | 10ШТ | 0.5
17 | С | СМЕСИТЕЛИ ДЛЯ РАКОВИНЫ СЕНСОРНЫЙ | ШТ | 5
18 |  | СПЕЦИАЛЬНОЕ ЗЕРКАЛО ДЛЯ ЛЮДЕЙ С ОГРАНИЧЕННЫМИ ВОЗМОЖНОСТЯМИ | ШТ | 5
19 | С | ПОРУЧНИ ДЛЯ РАКОВИНЫ | ШТ | 5
20 | С | ОПОЗНАВАТЕЛЬНАЯ ТАБЛИЧКА"ТУАЛЕТ ДЛЯ ИНВАЛИДОВ" | ШТ | 5
КОНТЕЙНЕР ДЛЯ УГЛЯ ДЛИНА 6 М
1 |  | КОНТЕЙНЕР ДЛЯ УГЛЯ ДЛИНА – 6,058 МЕТРОВ, ШИРИНА – 2,438 МЕТРОВ, ВЫСОТА – 2,591 МЕТРОВ. | ШТ | 2