## Лист1
Андижон шаҳрида "Янги авлод" мактабгача таълим ташкилотини қуриш
ЛОКАЛЬНЫЙ СМЕТНЫЙ РАСЧЕТ
№ п/п | Шифр номера нормативов и коды ресурсов | Тип работы | Единица измерения | Объем работ по проекту | Стоимость
[5 empty] | на единицу измерения | сумма
1 | 2 | 3 | 4 | 5 | 6 | 7
SПЛ.ЗАСТРОЙКИ=3011,44М2,П2SОБЩАЯ ПЛОЩАДЬ=3941,74М2,VСТР ОБ=13783,87М3
РАЗДЕЛ 1. АРХИТЕКТУРНЫЙ ЧАСТЬ
РАЗДЕЛ 2. БЛОК-А
ДВЕРНЫЕ БЛОКИ (АР-21)
1 | Е1001-037-02ДОП. 11 ГОСАРХИТЕКТСТРОЙ РУЗ ПР. № 429 ОТ 15.12.17 Г. | УСТАНОВКА БЛОКОВ ДЕРЕВО АЛЮМИНИЕВЫХ, АЛЮМИНИЕВЫХ, МЕТАЛЛОПЛАСТИКОВЫХ В НАРУЖНЫХ И ВНУТРЕННИХ ДВЕРНЫХ ПРОЕМАХ: В КАМЕННЫХ СТЕНАХ ПЛОЩАДЬЮ ПРОЕМА БОЛЕЕ 3 М2 | 100М2 | 0.2517
2 | Е0904-016-01 ДОП. 9 | УСТАНОВКА УСТРОЙСТВО САМОЗАКРЫВАНИЯ И УПЛОТНИТЕЛЯ К МЕТАЛЛИЧЕСКИМ ДВЕРЯМ | ШТ | 7
3 | СЦЕНА | ДВЕРИ НАРУЖНЫЕ ПРОФИЛЬ ПВХ,ДВУХКАМЕРНЫЙ ЭНЕРГОСБЕРЕГАЮЩИЙ СТЕКЛОПАКЕТ (ТРОЙНОЕ ОСТЕКЛЕНИЕ),СТЕКЛО ЗАКАЛЕННЫЕ ПРОЗРАЧНЫЕ С УСТРОЙСТВАМИ САМОЗАКРЫВАНИЯ И УПЛОТНИТЕЛЯМИ;КОМПЛЕКТ РУЧЕК С ЗАЩЕЛКОЙ,ЗАМОК ВРЕЗНОЙ(2ШТ)ДНО 26-14 | М2 | 7.02
4 | СЦЕНА | ДВЕРИ НАРУЖНЫЕ ПРОФИЛЬ ПВХ,ДВУХКАМЕРНЫЙ ЭНЕРГОСБЕРЕГАЮЩИЙ СТЕКЛОПАКЕТ (ТРОЙНОЕ ОСТЕКЛЕНИЕ),СТЕКЛО ЗАКАЛЕННЫЕ ПРОЗРАЧНЫЕ С УСТРОЙСТВАМИ САМОЗАКРЫВАНИЯ И УПЛОТНИТЕЛЯМИ;КОМПЛЕКТ РУЧЕК С ЗАЩЕЛКОЙ,ЗАМОК ВРЕЗНОЙ(1ШТ)ДНО 26-17,8 | М2 | 4.49
5 | СЦЕНА | ДВЕРИ НАРУЖНЫЕ ПРОФИЛЬ ПВХ,ДВУХКАМЕРНЫЙ ЭНЕРГОСБЕРЕГАЮЩИЙ СТЕКЛОПАКЕТ (ТРОЙНОЕ ОСТЕКЛЕНИЕ),СТЕКЛО ЗАКАЛЕННЫЕ ПРОЗРАЧНЫЕ С УСТРОЙСТВАМИ САМОЗАКРЫВАНИЯ И УПЛОТНИТЕЛЯМИ;КОМПЛЕКТ РУЧЕК С ЗАЩЕЛКОЙ,ЗАМОК ВРЕЗНОЙ(1ШТ)ДНО 23,5-14 | М2 | 3.17
6 | СЦЕНА | ДВЕРИ ВНУТРЕННЫЕ ИЗ ПВХ,ОСТЕКЛЕННЫЕ СТЕКЛО ПРОЗРАЧНЫЕ АРМИРОВАННЫЕ С УСТРОЙСТВАМИ САМОЗАКРЫВАНИЯ;КОМПЛЕКТ РУЧЕК С ЗАЩЕЛКОЙ,ЗАМОК ВРЕЗНОЙ(1ШТ)ДВО 24-15 | М2 | 3.47
7 | Е1004-013-01 | УСТАНОВКА ДЕРЕВЯННЫХ ДВЕРНЫХ БЛОКОВ | 100М2 ПРОЕМОВ | 0.665
8 | СЦЕНА | ДВЕРИ ВНУТРЕННЫЕ ДЕРЕВЯННЫЕ КАРКАСНЫЕ С ОБШИВКОЙ ЛМДФ(ТОЛШ.40ММ),С НАЛИЧНИКАМИ ОСТЕКЛЕННЫЕ СТЕКЛО ЗАКОЛЕННЫЕ АРМИРОВАННЫЕ БЕЗ ПОРОГОВ;КОМПЛЕКТ РУЧКОЙ С ЗАЩЕЛКОЙ,ЗАМОК ВРЕЗНОЙ ДНО 24-13Л(5ШТ) | М2 | 15
9 | СЦЕНА | ДВЕРИ ВНУТРЕННЫЕ ДЕРЕВЯННЫЕ КАРКАСНЫЕ С ОБШИВКОЙ ЛМДФ(ТОЛШ.40ММ),С НАЛИЧНИКАМИ ОСТЕКЛЕННЫЕ СТЕКЛО КОЛЕННЫЕ АРМИРОВАННЫЕ БЕЗ ПОРОГОВ;КОМПЛЕКТ РУЧКОЙ С ЗАЩЕЛКОЙ,ЗАМОК ВРЕЗНОЙ ДНО 24-10(9ШТ) | М2 | 20.52
10 | СЦЕНА | ДВЕРИ ВНУТРЕННЫЕ ДЕРЕВЯННЫЕ КАРКАСНЫЕ С ОБШИВКОЙ ЛМДФ(ТОЛШ.40ММ),С НАЛИЧНИКАМИ ОСТЕКЛЕННЫЕ СТЕКЛО КОЛЕННЫЕ АРМИРОВАННЫЕ БЕЗ ПОРОГОВ;КОМПЛЕКТ РУЧКОЙ С ЗАЩЕЛКОЙ,ЗАМОК ВРЕЗНОЙ ДВО 24-10Л(1ШТ) | М2 | 2.28
11 | СЦЕНА | ДВЕРИ ВНУТРЕННЫЕ ДЕРЕВЯННЫЕ КАРКАСНЫЕ С ОБШИВКОЙ ЛМДФ(ТОЛШ.40ММ),С НАЛИЧНИКАМИ ОСТЕКЛЕННЫЕ СТЕКЛО КОЛЕННЫЕ АРМИРОВАННЫЕ БЕЗ ПОРОГОВ;КОМПЛЕКТ РУЧКОЙ С ЗАЩЕЛКОЙ,ЗАМОК ВРЕЗНОЙ ДВО 24-9(1ШТ) | М2 | 6.15
12 | СЦЕНА | ДВЕРИ ВНУТРЕННЫЕ ДЕРЕВЯННЫЕ КАРКАСНЫЕ С ОБШИВКОЙ ЛМДФ(ТОЛШ.40ММ),С НАЛИЧНИКАМИ ОСТЕКЛЕННЫЕ СТЕКЛО КОЛЕННЫЕ АРМИРОВАННЫЕ БЕЗ ПОРОГОВ;КОМПЛЕКТ РУЧКОЙ С ЗАЩЕЛКОЙ,ЗАМОК ВРЕЗНОЙ ДВО 24-9Л(1ШТ) | М2 | 2.05
13 | СЦЕНА | ДВЕРИ ВНУТРЕННЫЕ ИЗ ЛМДФ(ТОЛШ.40ММ),ГЛУХИЕ С НАЛИЧНИКАМИ БЕЗ ПОРОГОВ;КОМПЛЕКТ РУЧКОЙ С ЗАЩЕЛКОЙ,ЗАМОК ВРЕЗНОЙ ДВГ 24-9(6ШТ) | М2 | 12.3
14 | СЦЕНА | ДВЕРИ ВНУТРЕННЫЕ ИЗ ЛМДФ(ТОЛШ.40ММ),ГЛУХИЕ С НАЛИЧНИКАМИ БЕЗ ПОРОГОВ;КОМПЛЕКТ РУЧКОЙ С ЗАЩЕЛКОЙ,ЗАМОК ВРЕЗНОЙ ДВГ 24-9Л(4ШТ) | М2 | 8.2
15 | Е0904-014-04 ДОП. 4 | УСТАНОВКА МЕТАЛЛИЧЕСКИХ ДВЕРЕЙ В ПОДГОТОВЛЕННЫЕ ПРОЕМЫ ПЛОЩАДЬЮ ДВЕРНОГО ПРОЕМА: БОЛЕЕ 2,5 М2 | М2 | 7.68
16 | СЦЕНА | ДВЕРИ МЕТАЛЛИЧЕСКИЕ ОГНЕСТОЙКОСТИ Е1 30;КОМПЛЕКТ РУЧЕК С ЗАЩЕЛКОЙ,ЗАМОК ВРЕЗНОЙ(1ШТ)ДНМ 21-9 | М2 | 3.58
17 | СЦЕНА | ДВЕРИ МЕТАЛЛИЧЕСКИЕ СЛУЖЕБНЫЕ ОГНЕСТОЙКОСТИ Е1 30 С ОБШИВКОЙ ЛМДФ С НАРУЖНОЙ СТОРОНЫ ;КОМПЛЕКТ РУЧЕК С ЗАЩЕЛКОЙ,ЗАМОК ВРЕЗНОЙ(1ШТ)ДС 24-9 | М2 | 4.1
ОКОННЫЕ БЛОКИ(АР-22)
18 | Е1001-034-02ДОП. 11 ГОСАРХИТЕКТСТРОЙ РУЗ ПР. № 429 ОТ 15.12.17 Г. | УСТАНОВКА В ЖИЛЫХ И ОБЩЕСТВЕННЫХ ЗДАНИЯХ ОКОННЫХ БЛОКОВ ИЗ ПВХ ПРОФИЛЕЙ: ГЛУХИХ С ПЛОЩАДЬЮ ПРОЕМА БОЛЕЕ 2 М2 | 100 М2 | 1.3131
19 | СЦЕНА | ОКОННЫЕ БЛОКИ ИЗ ПВХ ДВУХКАМЕРНЫЙ ЭНЕРГОСБЕРЕГАЮЩИЙ СТЕКЛОПАКЕТ (ТРОЙНОЕ ОСТЕКЛЕНИЕ)СТЕКЛО ПРОЗРАЧНЫЕ;КОМПЛЕКТ РУЧЕК С ЗАЩЕЛКОЙ НА КАЖДУЮ СТВОРКУ ОИ-1,17-14(31ШТ) | М2 | 70.06
20 | СЦЕНА | ОКОННЫЕ БЛОКИ ИЗ ПВХ ДВУХКАМЕРНЫЙ ЭНЕРГОСБЕРЕГАЮЩИЙ СТЕКЛОПАКЕТ (ТРОЙНОЕ ОСТЕКЛЕНИЕ)СТЕКЛО ПРОЗРАЧНЫЕ;КОМПЛЕКТ РУЧЕК С ЗАЩЕЛКОЙ НА КАЖДУЮ СТВОРКУ ОИ-2,17-15(16ШТ) | М2 | 38.72
21 | СЦЕНА | ОКОННЫЕ БЛОКИ ИЗ ПВХ ДВУХКАМЕРНЫЙ ЭНЕРГОСБЕРЕГАЮЩИЙ СТЕКЛОПАКЕТ (ТРОЙНОЕ ОСТЕКЛЕНИЕ)СТЕКЛО ПРОЗРАЧНЫЕ;КОМПЛЕКТ РУЧЕК С ЗАЩЕЛКОЙ НА КАЖДУЮ СТВОРКУ ОИ-3,25-14(5ШТ) | М2 | 16.75
22 | СЦЕНА | ОКОННЫЕ БЛОКИ ИЗ ПВХ ДВУХКАМЕРНЫЙ ЭНЕРГОСБЕРЕГАЮЩИЙ СТЕКЛОПАКЕТ (ТРОЙНОЕ ОСТЕКЛЕНИЕ)СТЕКЛО ПРОЗРАЧНЫЕ;КОМПЛЕКТ РУЧЕК С ЗАЩЕЛКОЙ НА КАЖДУЮ СТВОРКУ ОИ-4,17-17,8(16ШТ) | М2 | 5.78
23 | Е1001-036-01ДОП. 11 ГОСАРХИТЕКТСТРОЙ РУЗ ПР. № 429 ОТ 15.12.17 Г. | УСТАНОВКА В ЖИЛЫХ И ОБЩЕСТВЕННЫХ ЗДАНИЯХ ОКОННЫХ БЛОКОВ ИЗ ДЕРЕВО АЛЮМИНИЯ, АЛЮМИНИЯ, МЕТАЛЛОПЛАСТИКА В КАМЕННЫХ СТЕНАХ, ОТКРЫВАЮЩИМИСЯ (ПОВОРОТНЫХ, ОТКИДНЫХ, ПОВОРОТНО-ОТКИДНЫХ): С ПЛОЩАДЬЮ ПРОЕМА ДО 2 М2 | 100 М2 | 0.0336
24 | СЦЕНА | ОКОННЫЕ БЛОКИ ИЗ ПВХ ДВУХКАМЕРНЫЙ ЭНЕРГОСБЕРЕГАЮЩИЙ СТЕКЛОПАКЕТ (ТРОЙНОЕ ОСТЕКЛЕНИЕ)СТЕКЛО ПРОЗРАЧНЫЕ;КОМПЛЕКТ РУЧЕК С ЗАЩЕЛКОЙ НА КАЖДУЮ СТВОРКУ ОИ-5,6-14(2ШТ) | М2 | 1.52
25 | СЦЕНА | ОКОННЫЕ БЛОКИ АЛЮМИНИЕВЫЕ ОДНОКАМЕРНЫЙ С ДВОЙНЫМ ОСТЕКЛЕНИЕМ СТЕКЛО ПРОЗРАЧНЫЕ;КОМПЛЕКТ РУЧЕК С ЗАЩЕЛКОЙ НА КАЖДУЮ СТВОРКУ ПО-1,10-8(1ШТ) | М2 | 0.73
26 | СЦЕНА | ОКОННЫЕ БЛОКИ АЛЮМИНИЕВЫЕ ОДНОКАМЕРНЫЙ С ДВОЙНЫМ ОСТЕКЛЕНИЕМ СТЕКЛО ПРОЗРАЧНЫЕ;КОМПЛЕКТ РУЧЕК С ЗАЩЕЛКОЙ НА КАЖДУЮ СТВОРКУ ПО-2,10-12(1ШТ) | М2 | 1.1
27 | Е1001-035-01ДОП. 11 ГОСАРХИТЕКТСТРОЙ РУЗ ПР. № 429 ОТ 15.12.17 Г. | УСТАНОВКА ПОДОКОННЫХ ДОСОК ИЗ ПВХ В КАМЕННЫХ СТЕНАХ ТОЛЩИНОЙ ДО 0,51 М. | 100 М | 0.81
28 | СЦЕНА | ПЛАСТИКОВЫЕ ПОДОКОННЫЕ ДОСКИ ТОЛШ.20ММ | ПМ | 81
29 | СЦЕНА | ЗАМОК-БЛОКИРАТОР С ТРОССОМ ДЛЯ ЗАЩИТЫ ДЕТЕЙ | ШТ | 22
ВИТРАЖИ(АР-22)
30 | Е1001-036-04ДОП. 11 ГОСАРХИТЕКТСТРОЙ РУЗ ПР. № 429 ОТ 15.12.17 Г. | УСТАНОВКА В ЖИЛЫХ И ОБЩЕСТВЕННЫХ ЗДАНИЯХ ОКОННЫХ БЛОКОВ ИЗ ДЕРЕВО АЛЮМИНИЯ, АЛЮМИНИЯ, МЕТАЛЛОПЛАСТИКА В КАМЕННЫХ СТЕНАХ, ОТКРЫВАЮЩИМИСЯ (ПОВОРОТНЫХ, ОТКИДНЫХ, ПОВОРОТНО-ОТКИДНЫХ): С ПЛОЩАДЬЮ ПРОЕМА ДО 10 М2 | 100 М2 | 1.2201
31 | СЦЕНА | АЛЮМИНИЕВЫЙ ПРОФИЛЬ ДВУХКАМЕРНЫЙ ЭНЕРГОСБЕРЕГАЮЩИЙ СТЕКЛОПАКЕТ (ТРОЙНОЕ ОСТЕКЛЕНИЕ)СТЕКЛО ЗАКАЛЕННОЕ;КОМПЛЕКТ РУЧЕК С ЗАЩЕЛКОЙ НА КАЖДУЮ СТВОРКУ (ВН-1,33,4-34)(2ШТ) | М2 | 22.32
32 | СЦЕНА | АЛЮМИНИЕВЫЙ ПРОФИЛЬ ДВУХКАМЕРНЫЙ ЭНЕРГОСБЕРЕГАЮЩИЙ СТЕКЛОПАКЕТ (ТРОЙНОЕ ОСТЕКЛЕНИЕ)СТЕКЛО ЗАКАЛЕННОЕ;КОМПЛЕКТ РУЧЕК С ЗАЩЕЛКОЙ НА КАЖДУЮ СТВОРКУ (ВН-2,32,2-25,8)(1ШТ) | М2 | 8.13
33 | СЦЕНА | АЛЮМИНИЕВЫЙ ПРОФИЛЬ ДВУХКАМЕРНЫЙ ЭНЕРГОСБЕРЕГАЮЩИЙ СТЕКЛОПАКЕТ (ТРОЙНОЕ ОСТЕКЛЕНИЕ)СТЕКЛО ЗАКАЛЕННОЕ;КОМПЛЕКТ РУЧЕК С ЗАЩЕЛКОЙ НА КАЖДУЮ СТВОРКУ (ВН-3,33,4-31,3)(1ШТ) | М2 | 10.26
34 | СЦЕНА | АЛЮМИНИЕВЫЙ ПРОФИЛЬ ДВУХКАМЕРНЫЙ ЭНЕРГОСБЕРЕГАЮЩИЙ СТЕКЛОПАКЕТ (ТРОЙНОЕ ОСТЕКЛЕНИЕ)СТЕКЛО ЗАКАЛЕННОЕ;КОМПЛЕКТ РУЧЕК С ЗАЩЕЛКОЙ НА КАЖДУЮ СТВОРКУ (ВН-4,23,5-25,7)(1ШТ) | М2 | 5.89
35 | СЦЕНА | АЛЮМИНИЕВЫЙ ПРОФИЛЬ ДВУХКАМЕРНЫЙ ЭНЕРГОСБЕРЕГАЮЩИЙ СТЕКЛОПАКЕТ (ТРОЙНОЕ ОСТЕКЛЕНИЕ)СТЕКЛО ЗАКАЛЕННОЕ;КОМПЛЕКТ РУЧЕК С ЗАЩЕЛКОЙ НА КАЖДУЮ СТВОРКУ (ВН-5,14-28)(1ШТ) | М2 | 3.75
36 | СЦЕНА | АЛЮМИНИЕВЫЙ ПРОФИЛЬ ДВУХКАМЕРНЫЙ ЭНЕРГОСБЕРЕГАЮЩИЙ СТЕКЛОПАКЕТ (ТРОЙНОЕ ОСТЕКЛЕНИЕ)СТЕКЛО ЗАКАЛЕННОЕ;КОМПЛЕКТ РУЧЕК С ЗАЩЕЛКОЙ НА КАЖДУЮ СТВОРКУ (ВН-6,23,5-31)(1ШТ) | М2 | 7.13
37 | СЦЕНА | АЛЮМИНИЕВЫЙ ПРОФИЛЬ ДВУХКАМЕРНЫЙ ЭНЕРГОСБЕРЕГАЮЩИЙ СТЕКЛОПАКЕТ (ТРОЙНОЕ ОСТЕКЛЕНИЕ)СТЕКЛО ЗАКАЛЕННОЕ;КОМПЛЕКТ РУЧЕК С ЗАЩЕЛКОЙ НА КАЖДУЮ СТВОРКУ (ВН-7,9,6-7)(1ШТ) | М2 | 10.92
38 | СЦЕНА | АЛЮМИНИЕВЫЙ ПРОФИЛЬ ОСТЕКЛЕННЫЕ,СТЕКЛО ЗАКАЛЕННОЕ;КОМПЛЕКТ РУЧЕК С ЗАЩЕЛКОЙ НА КАЖДУЮ СТВОРКУ (ВВ-1,33,4-34)(2ШТ) | М2 | 22.32
39 | СЦЕНА | АЛЮМИНИЕВЫЙ ПРОФИЛЬ ОСТЕКЛЕННЫЕ,СТЕКЛО ЗАКАЛЕННОЕ;КОМПЛЕКТ РУЧЕК С ЗАЩЕЛКОЙ НА КАЖДУЮ СТВОРКУ (ВВ-2,32,2-33)(3ШТ) | М2 | 31.29
ПОЛЫ(АР-28,29)
1-ЭТАЖ
ТИП ПВХ ЛИНОЛЕУМ "РЕЛИН"
40 | Е1101-001-02 | УПЛОТНЕНИЕ ГРУНТА ЩЕБНЕМ | 100М2 | 6.9146
41 | Е0801-007-01 МИНСТРОЙИЖКХ 14.02.23 Г. N 30 | УСТРОЙСТВО ГОРИЗОНТАЛЬНОЙ ПРОКЛАДОЧНОЙ ГИДРОИЗОЛЯЦИИ ФУНДАМЕНТОВ РУЛОННЫМИ МАТЕРИАЛАМИ В ОДИН СЛОЙ НАСУХО | 100 М2 | 6.9146
42 | Е2601-043-05 МИНСТРОЙИЖКХ РУЗ НОМ. 42 03.03.23 Г. | УСТРОЙСТВО ТЕПЛО-ПАРО-ШУМОИЗОЛЯЦИИ ИЗ ВСПЕНЕННОГО ПОЛИЭТИЛЕНА ПОЛОВ | 100М2 ПОВЕРХНОСТИ | 6.9146
43 | СЦЕНА | УТЕПЛИТЕЛЬ ЭКСТРУДИРОВАННОГО ПЕНОПОЛИСТИРОЛА С КОЭФ.ТЕПЛОПРОИЗВОДИТЕЛНОСТИ 0,031ВТ/М2,ТОЛЩ.20ММ | М2 | 712.2038
44 | Е0603-004-01 ДОП. 15 | АРМИРОВАНИЕ ПОДСТИЛАЮЩИХ СЛОЕВ И НАБЕТОНОК КОМПОЗИТНОЙ ПОЛИМЕРНОЙ АРМАТУРОЙ | Т | 0.2427
45 | СЦЕНА | КОМПОЗИТНАЯ АРМАТУРА 4АБК | ТН | 0.2427
46 | Е1101-011-01 | УСТРОЙСТВО СТЯЖЕК ЦЕМЕНТНЫХ ТОЛЩИНОЙ 20 ММ(ТОЛШ.50ММ) | 100М2 | 6.9146
47 | Е1101-011-02 . К=6 | УСТРОЙСТВО СТЯЖЕК ЦЕМЕНТНЫХ НА КАЖДЫЕ 5 ММ ИЗМЕНЕНИЯ ТОЛЩИНЫ СТЯЖКИ ДОБАВЛЯТЬ К НОРМЕ 11-01-011-01(ДОБАВИТЬ 30ММ). | 100М2 | 6.9146
48 | Е1101-056-01 | УСТРОЙСТВО ПОКРЫТИЙ НАЛИВНЫХ СОСТАВОМ ИЗ СУХИХ СМЕСЕЙ ТОЛЩИНОЙ 3 ММ | 100 М2 ПОЛА | 6.9146
49 | Е1101-037-01 | УСТРОЙСТВО ПОКРЫТИЙ ИЗ РЕЛИНА НА КЛЕЕ БУСТИЛАТ | 100М2 | 6.9146
ТИП "ПЛИТКИ КЕРАМИЧЕСКИЕ"
50 | Е1101-001-02 | УПЛОТНЕНИЕ ГРУНТА ЩЕБНЕМ | 100М2 | 0.3126
51 | Е0801-007-01 МИНСТРОЙИЖКХ 14.02.23 Г. N 30 | УСТРОЙСТВО ГОРИЗОНТАЛЬНОЙ ПРОКЛАДОЧНОЙ ГИДРОИЗОЛЯЦИИ ФУНДАМЕНТОВ РУЛОННЫМИ МАТЕРИАЛАМИ В ОДИН СЛОЙ НАСУХО | 100 М2 | 0.3126
52 | Е2601-043-05 МИНСТРОЙИЖКХ РУЗ НОМ. 42 03.03.23 Г. | УСТРОЙСТВО ТЕПЛО-ПАРО-ШУМОИЗОЛЯЦИИ ИЗ ВСПЕНЕННОГО ПОЛИЭТИЛЕНА ПОЛОВ | 100М2 ПОВЕРХНОСТИ | 0.3126
53 | СЦЕНА | УТЕПЛИТЕЛЬ ЭКСТРУДИРОВАННОГО ПЕНОПОЛИСТИРОЛА С КОЭФ.ТЕПЛОПРОИЗВОДИТЕЛНОСТИ 0,031ВТ/М2,ТОЛЩ.20ММ | М2 | 32.1978
54 | Е1101-011-01 | УСТРОЙСТВО СТЯЖЕК ЦЕМЕНТНЫХ ТОЛЩИНОЙ 20 ММ(ТОЛШ.40ММ) | 100М2 | 0.3126
55 | Е1101-011-02 . К=4 | УСТРОЙСТВО СТЯЖЕК ЦЕМЕНТНЫХ НА КАЖДЫЕ 5 ММ ИЗМЕНЕНИЯ ТОЛЩИНЫ СТЯЖКИ ДОБАВЛЯТЬ К НОРМЕ 11-01-011-01(ДОБАВИТЬ 20ММ). | 100М2 | 0.3126
56 | Е1101-047-01 | УСТРОЙСТВО ОКЛЕЕЧНОЙ ГИДРОИЗОЛЯЦИИ БИТУМНО-ПОЛИМЕРНЫМ МАТЕРИАЛАМИ ПЕРВЫЙ СЛОЙ ПОДКЛАДОЧНЫЙ | 100М2 | 0.3126
57 | Е1101-047-02 | УСТРОЙСТВО ОКЛЕЕЧНОЙ ГИДРОИЗОЛЯЦИИ БИТУМНО-ПОЛИМЕРНЫМ МАТЕРИАЛАМИ, ВТОРОЙ СЛОЙ НАКРЫВОЧНЫЙ | 100М2 | 0.3126
58 | Е0603-004-01 ДОП. 15 | АРМИРОВАНИЕ ПОДСТИЛАЮЩИХ СЛОЕВ И НАБЕТОНОК КОМПОЗИТНОЙ ПОЛИМЕРНОЙ АРМАТУРОЙ | Т | 0.011
59 | СЦЕНА | КОМПОЗИТНАЯ АРМАТУРА 4АБК | ТН | 0.011
60 | Е1101-011-01 | УСТРОЙСТВО СТЯЖЕК ЦЕМЕНТНЫХ ТОЛЩИНОЙ 20 ММ(ТОЛШ.30ММ) | 100М2 | 0.3126
61 | Е1101-011-02 . К=2 | УСТРОЙСТВО СТЯЖЕК ЦЕМЕНТНЫХ НА КАЖДЫЕ 5 ММ ИЗМЕНЕНИЯ ТОЛЩИНЫ СТЯЖКИ ДОБАВЛЯТЬ К НОРМЕ 11-01-011-01(ДОБАВИТЬ 10ММ). | 100М2 | 0.3126
62 | Е1101-027-03 | УСТРОЙСТВО ПОКРЫТИЙ НА ЦЕМЕНТНОМ РАСТВОРЕ ИЗ ПЛИТОК КЕРАМИЧЕСКИХ ДЛЯ ПОЛОВ ОДНОЦВЕТНЫХ С КРАСИТЕЛЕМ | 100М2 | 0.3126
ТИП "ПЛИТКИ КЕРАМИЧЕСКИЕ"
63 | Е1101-011-01 | УСТРОЙСТВО СТЯЖЕК ЦЕМЕНТНЫХ ТОЛЩИНОЙ 20 ММ(ТОЛШ.10ММ) | 100М2 | 0.217
64 | Е1101-011-02 ВП. К=2 | УСТРОЙСТВО СТЯЖЕК ЦЕМЕНТНЫХ НА КАЖДЫЕ 5 ММ ИЗМЕНЕНИЯ ТОЛЩИНЫ СТЯЖКИ ДОБАВЛЯТЬ К НОРМЕ 11-01-011-01(ИСКЛЮЧИТЬ 10ММ). | 100М2 | 0.217
65 | Е1101-047-01 | УСТРОЙСТВО ОКЛЕЕЧНОЙ ГИДРОИЗОЛЯЦИИ БИТУМНО-ПОЛИМЕРНЫМ МАТЕРИАЛАМИ ПЕРВЫЙ СЛОЙ ПОДКЛАДОЧНЫЙ | 100М2 | 0.217
66 | Е1101-047-01 | УСТРОЙСТВО ОКЛЕЕЧНОЙ ГИДРОИЗОЛЯЦИИ БИТУМНО-ПОЛИМЕРНЫМ МАТЕРИАЛАМИ ПЕРВЫЙ СЛОЙ ПОДКЛАДОЧНЫЙ | 100М2 | 0.217
67 | Е1101-047-02 | УСТРОЙСТВО ОКЛЕЕЧНОЙ ГИДРОИЗОЛЯЦИИ БИТУМНО-ПОЛИМЕРНЫМ МАТЕРИАЛАМИ, ВТОРОЙ СЛОЙ НАКРЫВОЧНЫЙ | 100М2 | 0.217
68 | Е0603-004-01 ДОП. 15 | АРМИРОВАНИЕ ПОДСТИЛАЮЩИХ СЛОЕВ И НАБЕТОНОК КОМПОЗИТНОЙ ПОЛИМЕРНОЙ АРМАТУРОЙ | Т | 0.0076
69 | СЦЕНА | КОМПОЗИТНАЯ АРМАТУРА 4АБК | ТН | 0.0076
70 | Е1101-011-01 | УСТРОЙСТВО СТЯЖЕК ЦЕМЕНТНЫХ ТОЛЩИНОЙ 20 ММ(ТОЛШ.30ММ) | 100М2 | 0.217
71 | Е1101-011-02 . К=2 | УСТРОЙСТВО СТЯЖЕК ЦЕМЕНТНЫХ НА КАЖДЫЕ 5 ММ ИЗМЕНЕНИЯ ТОЛЩИНЫ СТЯЖКИ ДОБАВЛЯТЬ К НОРМЕ 11-01-011-01(ДОБАВИТЬ 10ММ). | 100М2 | 0.217
72 | Е1101-027-03 | УСТРОЙСТВО ПОКРЫТИЙ НА ЦЕМЕНТНОМ РАСТВОРЕ ИЗ ПЛИТОК КЕРАМИЧЕСКИХ ДЛЯ ПОЛОВ ОДНОЦВЕТНЫХ С КРАСИТЕЛЕМ | 100М2 | 0.217
ТИП "ПЛИТКИ КЕРАМИЧЕСКИЕ"
73 | Е1101-001-02 | УПЛОТНЕНИЕ ГРУНТА ЩЕБНЕМ | 100М2 | 1.8443
74 | Е0801-007-01 МИНСТРОЙИЖКХ 14.02.23 Г. N 30 | УСТРОЙСТВО ГОРИЗОНТАЛЬНОЙ ПРОКЛАДОЧНОЙ ГИДРОИЗОЛЯЦИИ ФУНДАМЕНТОВ РУЛОННЫМИ МАТЕРИАЛАМИ В ОДИН СЛОЙ НАСУХО | 100 М2 | 1.8443
75 | Е2601-043-05 МИНСТРОЙИЖКХ РУЗ НОМ. 42 03.03.23 Г. | УСТРОЙСТВО ТЕПЛО-ПАРО-ШУМОИЗОЛЯЦИИ ИЗ ВСПЕНЕННОГО ПОЛИЭТИЛЕНА ПОЛОВ | 100М2 ПОВЕРХНОСТИ | 1.8443
76 | СЦЕНА | УТЕПЛИТЕЛЬ ЭКСТРУДИРОВАННОГО ПЕНОПОЛИСТИРОЛА С КОЭФ.ТЕПЛОПРОИЗВОДИТЕЛНОСТИ 0,031ВТ/М2,ТОЛЩ.20ММ | М2 | 189.9629
77 | Е1101-011-01 | УСТРОЙСТВО СТЯЖЕК ЦЕМЕНТНЫХ ТОЛЩИНОЙ 20 ММ(ТОЛШ.30ММ) | 100М2 | 1.8443
78 | Е1101-011-02 . К=2 | УСТРОЙСТВО СТЯЖЕК ЦЕМЕНТНЫХ НА КАЖДЫЕ 5 ММ ИЗМЕНЕНИЯ ТОЛЩИНЫ СТЯЖКИ ДОБАВЛЯТЬ К НОРМЕ 11-01-011-01(ДОБАВИТЬ 10ММ). | 100М2 | 1.8443
79 | Е1101-047-01 | УСТРОЙСТВО ОКЛЕЕЧНОЙ ГИДРОИЗОЛЯЦИИ БИТУМНО-ПОЛИМЕРНЫМ МАТЕРИАЛАМИ ПЕРВЫЙ СЛОЙ ПОДКЛАДОЧНЫЙ | 100М2 | 1.8443
80 | Е1101-047-01 | УСТРОЙСТВО ОКЛЕЕЧНОЙ ГИДРОИЗОЛЯЦИИ БИТУМНО-ПОЛИМЕРНЫМ МАТЕРИАЛАМИ ПЕРВЫЙ СЛОЙ ПОДКЛАДОЧНЫЙ | 100М2 | 1.8443
81 | Е1101-047-02 | УСТРОЙСТВО ОКЛЕЕЧНОЙ ГИДРОИЗОЛЯЦИИ БИТУМНО-ПОЛИМЕРНЫМ МАТЕРИАЛАМИ, ВТОРОЙ СЛОЙ НАКРЫВОЧНЫЙ | 100М2 | 1.8443
82 | Е0603-004-01 ДОП. 15 | АРМИРОВАНИЕ ПОДСТИЛАЮЩИХ СЛОЕВ И НАБЕТОНОК КОМПОЗИТНОЙ ПОЛИМЕРНОЙ АРМАТУРОЙ | Т | 0.0647
83 | СЦЕНА | КОМПОЗИТНАЯ АРМАТУРА 4АБК | ТН | 0.0647
84 | Е1101-011-01 | УСТРОЙСТВО СТЯЖЕК ЦЕМЕНТНЫХ ТОЛЩИНОЙ 20 ММ(ТОЛШ.30ММ) | 100М2 | 1.8443
85 | Е1101-011-02 . К=2 | УСТРОЙСТВО СТЯЖЕК ЦЕМЕНТНЫХ НА КАЖДЫЕ 5 ММ ИЗМЕНЕНИЯ ТОЛЩИНЫ СТЯЖКИ ДОБАВЛЯТЬ К НОРМЕ 11-01-011-01(ДОБАВИТЬ 10ММ). | 100М2 | 1.8443
86 | Е1101-027-03 | УСТРОЙСТВО ПОКРЫТИЙ НА ЦЕМЕНТНОМ РАСТВОРЕ ИЗ ПЛИТОК КЕРАМИЧЕСКИХ ДЛЯ ПОЛОВ ОДНОЦВЕТНЫХ С КРАСИТЕЛЕМ | 100М2 | 1.8443
ТИП"РЕЙКА ПОЛУБНАЯ"
87 | Е2601-043-05 МИНСТРОЙИЖКХ РУЗ НОМ. 42 03.03.23 Г. | УСТРОЙСТВО ТЕПЛО-ПАРО-ШУМОИЗОЛЯЦИИ ИЗ ВСПЕНЕННОГО ПОЛИЭТИЛЕНА ПОЛОВ | 100М2 ПОВЕРХНОСТИ | 1.895
88 | СЦЕНА | УТЕПЛИТЕЛЬ ИЗ ВСПЕНЕННОГО ПОЛИЭТИЛЕНА ППИ-М ТОЛШ.5ММ | М2 | 195.185
89 | Е0603-004-01 ДОП. 15 | АРМИРОВАНИЕ ПОДСТИЛАЮЩИХ СЛОЕВ И НАБЕТОНОК КОМПОЗИТНОЙ ПОЛИМЕРНОЙ АРМАТУРОЙ | Т | 0.0665
90 | СЦЕНА | КОМПОЗИТНАЯ АРМАТУРА 4АБК | ТН | 0.0665
91 | Е1101-011-01 | УСТРОЙСТВО СТЯЖЕК ЦЕМЕНТНЫХ ТОЛЩИНОЙ 20 ММ(ТОЛЩИНА 35ММ) | 100М2 | 1.895
92 | Е1101-011-02 . К=3 | УСТРОЙСТВО СТЯЖЕК ЦЕМЕНТНЫХ НА КАЖДЫЕ 5 ММ ИЗМЕНЕНИЯ ТОЛЩИНЫ СТЯЖКИ ДОБАВЛЯТЬ К НОРМЕ 11-01-011-01(ДОБАВИТЬ 15ММ). | 100М2 | 1.895
93 | Е1101-045-01 | УСТРОЙСТВО ПАЛУБНЫХ ПОЛОВ ИЗ БРУСКОВ ТОЛЩИНОЙ 60 ММ | 100М2 | 1.895
94 | СЦЕНА | РЕЙКА(ПАЛУБНАЯ ДОСКА 40Х40ММ)ТОЛШ.40ММ | М3 | 7.58
ТИП "БЕТОННОЕ"
95 | Е1101-001-02 | УПЛОТНЕНИЕ ГРУНТА ЩЕБНЕМ | 100М2 | 0.1612
96 | Е0801-007-01 МИНСТРОЙИЖКХ 14.02.23 Г. N 30 | УСТРОЙСТВО ГОРИЗОНТАЛЬНОЙ ПРОКЛАДОЧНОЙ ГИДРОИЗОЛЯЦИИ ФУНДАМЕНТОВ РУЛОННЫМИ МАТЕРИАЛАМИ В ОДИН СЛОЙ НАСУХО | 100 М2 | 0.1612
97 | Е1101-002-09 | УСТРОЙСТВО ПОДСТИЛАЮЩИХ СЛОЕВ БЕТОННЫХ(ИЗ БЕТОНА В12,5) | М3 | 1.2896
2-ЭТАЖ
ТИП ПВХ ЛИНОЛЕУМ"РЕЛИН"
98 | Е2601-043-05 МИНСТРОЙИЖКХ РУЗ НОМ. 42 03.03.23 Г. | УСТРОЙСТВО ТЕПЛО-ПАРО-ШУМОИЗОЛЯЦИИ ИЗ ВСПЕНЕННОГО ПОЛИЭТИЛЕНА ПОЛОВ | 100М2 ПОВЕРХНОСТИ | 2.5357
99 | СЦЕНА | УТЕПЛИТЕЛЬ ИЗ ВСПЕННОГО ПОЛИЭТИЛЕНА ППИ-М20 Т.10ММ | М2 | 261.1771
100 | Е0601-015-10 | АРМИРОВАНИЕ ПОДСТИЛАЮЩИХ СЛОЕВ И НАБЕТОНОК | Т | 0.089
101 | СЦЕНА | КОМПОЗИТНАЯ АРМАТУРА 4АБК | ТН | 0.089
102 | Е1101-011-01 | УСТРОЙСТВО СТЯЖЕК ЦЕМЕНТНЫХ ТОЛЩИНОЙ 20 ММ(ТОЛЩИНА 65ММ) | 100М2 | 2.5357
103 | Е1101-011-02 . К=9 | УСТРОЙСТВО СТЯЖЕК ЦЕМЕНТНЫХ НА КАЖДЫЕ 5 ММ ИЗМЕНЕНИЯ ТОЛЩИНЫ СТЯЖКИ ДОБАВЛЯТЬ К НОРМЕ 11-01-011-01(ДОБАВИТЬ 45ММ). | 100М2 | 2.5357
104 | Е1101-056-01 | УСТРОЙСТВО ПОКРЫТИЙ НАЛИВНЫХ СОСТАВОМ ИЗ СУХИХ СМЕСЕЙ ТОЛЩИНОЙ 3 ММ | 100 М2 ПОЛА | 2.5357
105 | Е1101-037-01 | УСТРОЙСТВО ПОКРЫТИЙ ИЗ РЕЛИНА НА КЛЕЕ БУСТИЛАТ | 100М2 | 2.5357
ТИП "ПЛИТКИ КЕРАМИЧЕСКИЕ"
106 | Е1101-011-01 | УСТРОЙСТВО СТЯЖЕК ЦЕМЕНТНЫХ ТОЛЩИНОЙ 20 ММ(ТОЛШ.20ММ) | 100М2 | 0.2616
107 | Е1101-047-01 | УСТРОЙСТВО ОКЛЕЕЧНОЙ ГИДРОИЗОЛЯЦИИ БИТУМНО-ПОЛИМЕРНЫМ МАТЕРИАЛАМИ ПЕРВЫЙ СЛОЙ ПОДКЛАДОЧНЫЙ | 100М2 | 0.2616
108 | Е1101-047-02 | УСТРОЙСТВО ОКЛЕЕЧНОЙ ГИДРОИЗОЛЯЦИИ БИТУМНО-ПОЛИМЕРНЫМ МАТЕРИАЛАМИ, ВТОРОЙ СЛОЙ НАКРЫВОЧНЫЙ | 100М2 | 0.2616
109 | Е1101-047-01 | УСТРОЙСТВО ОКЛЕЕЧНОЙ ГИДРОИЗОЛЯЦИИ БИТУМНО-ПОЛИМЕРНЫМ МАТЕРИАЛАМИ ПЕРВЫЙ СЛОЙ ПОДКЛАДОЧНЫЙ | 100М2 | 0.2616
110 | Е0603-004-01 ДОП. 15 | АРМИРОВАНИЕ ПОДСТИЛАЮЩИХ СЛОЕВ И НАБЕТОНОК КОМПОЗИТНОЙ ПОЛИМЕРНОЙ АРМАТУРОЙ | Т | 0.0092
111 | СЦЕНА | КОМПОЗИТНАЯ АРМАТУРА 4АБК | ТН | 0.0092
112 | Е1101-011-01 | УСТРОЙСТВО СТЯЖЕК ЦЕМЕНТНЫХ ТОЛЩИНОЙ 20 ММ(ТОЛШ.30ММ) | 100М2 | 0.2616
113 | Е1101-011-02 . К=2 | УСТРОЙСТВО СТЯЖЕК ЦЕМЕНТНЫХ НА КАЖДЫЕ 5 ММ ИЗМЕНЕНИЯ ТОЛЩИНЫ СТЯЖКИ ДОБАВЛЯТЬ К НОРМЕ 11-01-011-01(ДОБАВИТЬ 10ММ). | 100М2 | 0.2616
114 | Е1101-027-05 | УСТРОЙСТВО ПОКРЫТИЙ НА РАСТВОРЕ ИЗ СУХОЙ СМЕСИ С ПРИГОТОВЛЕНИЕМ РАСТВОРА В ПОСТРОЕЧНЫХ УСЛОВИЯХ ИЗ КЕРАМИЧЕСКИХ ПЛИТОК ДЛЯ ПОЛОВ | 100 М2 | 0.2616
ТИП "ДОЩАТЫЙ"
115 | Е1101-012-01 | УКЛАДКА ЛАГ ПО КИРПИЧНЫМ СТОЛБИКАМ | 100М2 | 3.6023
116 | СЦЕНА | ЛАГИ ИЗ ПВХ | М2 | 360.23
117 | Е1101-035-02 | УСТРОЙСТВО ПОКРЫТИЙ ИЗ ЩИТОВ ДЕРЕВЯННЫХ РЕЕЧНЫХ | 100М2 | 3.6023
118 | СЦЕНА | ДРЕВЕСНО ПОЛИМЕРНЫЙ КОМПОЗИТ,ТОЛШ.10ММ | М2 | 365.6335
ТИП"РЕЙКА ПОЛУБНАЯ"
119 | Е2601-043-05 МИНСТРОЙИЖКХ РУЗ НОМ. 42 03.03.23 Г. | УСТРОЙСТВО ТЕПЛО-ПАРО-ШУМОИЗОЛЯЦИИ ИЗ ВСПЕНЕННОГО ПОЛИЭТИЛЕНА ПОЛОВ | 100М2 ПОВЕРХНОСТИ | 1.895
120 | СЦЕНА | УТЕПЛИТЕЛЬ ИЗ ВСПЕНЕННОГО ПОЛИЭТИЛЕНА ППИ-М ТОЛШ.5ММ | М2 | 195.185
121 | Е0603-004-01 ДОП. 15 | АРМИРОВАНИЕ ПОДСТИЛАЮЩИХ СЛОЕВ И НАБЕТОНОК КОМПОЗИТНОЙ ПОЛИМЕРНОЙ АРМАТУРОЙ | Т | 0.0665
122 | СЦЕНА | КОМПОЗИТНАЯ АРМАТУРА 4АБК | ТН | 0.0665
123 | Е1101-011-01 | УСТРОЙСТВО СТЯЖЕК ЦЕМЕНТНЫХ ТОЛЩИНОЙ 20 ММ(ТОЛЩИНА 35ММ) | 100М2 | 1.895
124 | Е1101-011-02 . К=3 | УСТРОЙСТВО СТЯЖЕК ЦЕМЕНТНЫХ НА КАЖДЫЕ 5 ММ ИЗМЕНЕНИЯ ТОЛЩИНЫ СТЯЖКИ ДОБАВЛЯТЬ К НОРМЕ 11-01-011-01(ДОБАВИТЬ 15ММ). | 100М2 | 1.895
125 | Е1101-045-01 | УСТРОЙСТВО ПАЛУБНЫХ ПОЛОВ ИЗ БРУСКОВ ТОЛЩИНОЙ 60 ММ | 100М2 | 1.895
126 | СЦЕНА | РЕЙКА(ПАЛУБНАЯ ДОСКА 40Х40ММ)ТОЛШ.40ММ | М3 | 7.58
ЛЕСТНИЧНАЯ ПЛОЩАДКИ И МАРШИ
127 | Е1101-031-03 | УСТРОЙСТВО ПОКРЫТИЙ ИЗ МРАМОРНЫХ ПЛИТ ПРИ КОЛИЧЕСТВЕ ПЛИТ НА 1 М2 ДО 4 ШТ | 100М2 | 0.235
128 | Е1501-010-01 | ОБЛИЦОВКА СТУПЕНЕЙ И ПОДСТУПЕННИКОВ МРАМОРНЫМИ ПОЛИРОВАННЫМИ ПЛИТАМИ | 100М2 ПОВЕРХНОСТИ ОБЛИЦОВКИ | 0.1485
129 | СЦЕНА | ПЛИТЫ МРАМОРНЫЕ МЕСТНОГО ПРОИЗВОДСТВО ТОЛШ.15ММ,НЕСКОЛЬЗЯШИЕ(СТУПЕНКИ) | М2 | 9.639
130 | СЦЕНА | ПЛИТЫ МРАМОРНЫЕ МЕСТНОГО ПРОИЗВОДСТВО ТОЛШ.15ММ,НЕСКОЛЬЗЯШИЕ(ПОДСТУПЕНКИ) | М2 | 5.508
ПЛИНТУС НА ВЕСЬ ЗДАНИЯ
131 | Е1101-040-03 | УСТРОЙСТВО ПЛИНТУСОВ ПЛАСТИКОВЫХ НА ВИНТАХ САМОНАРЕЗАЮЩИХ | 100М | 6.464
132 | Е1101-039-04 | УСТРОЙСТВО ПЛИНТУСОВ ИЗ ПЛИТОК КЕРАМИЧЕСКИХ | 100М | 2.4817
ГИДРОИЗОЛЯЦИЯ СТЕН(ПО ПРИМЕЧАНИЕ)(АР-28)
133 | Е1202-002-04 | УСТРОЙСТВО ГИДРОИЗОЛЯЦИЙ ВЕРТИКАЛЬНЫХ ПОВЕРХНОСТЕЙ. ОКЛЕЕЧНАЯ В ДВА СЛОЯ ПО ВЫРОВНЕННОЙ ПОВЕРХНОСТИ (В САНУЗЛАХ НА ВЫСОТУ 300 ММ) | 100М2 | 0.271
ВНУТРЕННАЯ ОТДЕЛКА(АР-27)
1-ЭТАЖ
134 | Е1502-019-08 ДОП. 12 МИНСТРОЙ РУЗ N 519 ОТ 18.11.2019 Г. | СПЛОШНОЕ ВЫРАВНИВАНИЕ ПОВЕРХНОСТЕЙ (ОДНОСЛОЙНАЯ ШТУКАТУРКА) ГИПСОВЫМИ СУХИМИ СМЕСЯМИ: ТОЛЩИНОЙ ДО 10 ММ ПОТОЛКОВ(ТОЛЩ.2ММ) | 100М2 | 11.1453
135 | Е1502-019-12 ДОП. 12 МИНСТРОЙ РУЗ N 519 ОТ 18.11.2019 Г.. К=8 | НА КАЖДЫЙ ММ ИЗМЕНЕНИЯ ТОЛЩИНЫ ДОБАВЛЯЕТСЯ ПОТОЛКОВ(ИСКЛЮЧИТЬ 8ММ). | 100М2 | -11.1453
136 | Е1504-5-6 ДОП. 4 | ОКРАСКА ПОЛИВИНИЛАЦЕТАТНЫМИ ВОДОЭМУЛЬСИОННЫМИ СОСТАВАМИ УЛУЧШЕННАЯ ПО СБОРНЫМ КОНСТРУКЦИЯМ, ПОДГОТОВЛЕННЫМ ПОД ОКРАСКУ ПОТОЛКОВ | 100М2 ОКРАШИВАЕМОЙ ПОВЕРХНОСТИ | 11.1453
137 | Е1502-024-01 ДОП. 12 МИНСТРОЙ РУЗ N 519 ОТ 18.11.2019 Г. | ОБЛИЦОВКА ГИПСОВЫМИ И ГИПСОВОЛОКНИСТЫМИ ЛИСТАМИ СТЕН ПРИ ОТДЕЛКЕ ПОД ОКРАСКУ | 100М2 ОТДЕЛЫВАЕМОЙ ПОВЕРХНОСТИ | 15.525
138 | СЦЕНА | СТЕНОВЫЕ ПЛИТЫ "ECOPLIT" ИЗ ФИБРОЦЕМЕНТА | М2 | 1630.125
139 | Е1502-027-01 ДОП. 12 МИНСТРОЙ РУЗ N 519 ОТ 18.11.2019 Г. | УЛУЧШЕННАЯ ШТУКАТУРКА ПО КИРПИЧУ И ГАЗОБЕТОНУ СТЕН СУХОЙ СМЕСЬЮ КНАУФ-МП75 ТОЛЩИНОЙ: 10 ММ | 100М2 ОШТУКАТУРИВАЕМОЙ ПОВЕРХНОСТИ | 2.0269
140 | Е1502-019-07 ДОП. 12 МИНСТРОЙ РУЗ N 519 ОТ 18.11.2019 Г. | СПЛОШНОЕ ВЫРАВНИВАНИЕ ПОВЕРХНОСТЕЙ (ОДНОСЛОЙНАЯ ШТУКАТУРКА) ГИПСОВЫМИ СУХИМИ СМЕСЯМИ: ТОЛЩИНОЙ ДО 10 ММ СТЕН(ТОЛЩ.3ММ) | 100М2 | 2.0269
141 | Е1502-019-11 ДОП. 12 МИНСТРОЙ РУЗ N 519 ОТ 18.11.2019 Г.. К=7 | НА КАЖДЫЙ ММ ИЗМЕНЕНИЯ ТОЛЩИНЫ ДОБАВЛЯЕТСЯ СТЕН(ИСКЛЮЧИТЬ 7ММ). | 100М2 | -2.0269
142 | Е1504-5-5 ДОП. 4 | ОКРАСКА ПОЛИВИНИЛАЦЕТАТНЫМИ ВОДОЭМУЛЬСИОННЫМИ СОСТАВАМИ УЛУЧШЕННАЯ ПО СБОРНЫМ КОНСТРУКЦИЯМ, ПОДГОТОВЛЕННЫМ ПОД ОКРАСКУ СТЕН | 100М2 ОКРАШИВАЕМОЙ ПОВЕРХНОСТИ | 2.0269
143 | Е1501-090-01 ДОП. 2 | ОБЛИЦОВКА СТЕН ГЛАЗУРОВАННОЙ ПЛИТКОЙ С ПРИМЕНЕНИЕМ ФУГОМАССЫ НА ЗАПОЛНЕНИЕ ШВОВ С УСТАНОВКОЙ ПЛИТОК ТУАЛЕТНОГО ГАРНИТУРА ПО КИРПИЧУ И БЕТОНУ | 100М2 | 4.7293
2-ЭТАЖ
144 | Е1502-019-08 ДОП. 12 МИНСТРОЙ РУЗ N 519 ОТ 18.11.2019 Г. | СПЛОШНОЕ ВЫРАВНИВАНИЕ ПОВЕРХНОСТЕЙ (ОДНОСЛОЙНАЯ ШТУКАТУРКА) ГИПСОВЫМИ СУХИМИ СМЕСЯМИ: ТОЛЩИНОЙ ДО 10 ММ ПОТОЛКОВ(ТОЛЩ.2ММ) | 100М2 | 5.3043
145 | Е1502-019-12 ДОП. 12 МИНСТРОЙ РУЗ N 519 ОТ 18.11.2019 Г.. К=8 | НА КАЖДЫЙ ММ ИЗМЕНЕНИЯ ТОЛЩИНЫ ДОБАВЛЯЕТСЯ ПОТОЛКОВ(ИСКЛЮЧИТЬ 8ММ). | 100М2 | -5.3043
146 | Е1504-5-6 ДОП. 4 | ОКРАСКА ПОЛИВИНИЛАЦЕТАТНЫМИ ВОДОЭМУЛЬСИОННЫМИ СОСТАВАМИ УЛУЧШЕННАЯ ПО СБОРНЫМ КОНСТРУКЦИЯМ, ПОДГОТОВЛЕННЫМ ПОД ОКРАСКУ ПОТОЛКОВ | 100М2 ОКРАШИВАЕМОЙ ПОВЕРХНОСТИ | 5.3043
147 | Е1502-024-01 ДОП. 12 МИНСТРОЙ РУЗ N 519 ОТ 18.11.2019 Г. | ОБЛИЦОВКА ГИПСОВЫМИ И ГИПСОВОЛОКНИСТЫМИ ЛИСТАМИ СТЕН ПРИ ОТДЕЛКЕ ПОД ОКРАСКУ | 100М2 ОТДЕЛЫВАЕМОЙ ПОВЕРХНОСТИ | 9.1979
148 | СЦЕНА | СТЕНОВЫЕ ПЛИТЫ "ECOPLIT" ИЗ ФИБРОЦЕМЕНТА | М2 | 965.7795
149 | Е1502-027-01 ДОП. 12 МИНСТРОЙ РУЗ N 519 ОТ 18.11.2019 Г. | УЛУЧШЕННАЯ ШТУКАТУРКА ПО КИРПИЧУ И ГАЗОБЕТОНУ СТЕН СУХОЙ СМЕСЬЮ КНАУФ-МП75 ТОЛЩИНОЙ: 10 ММ | 100М2 ОШТУКАТУРИВАЕМОЙ ПОВЕРХНОСТИ | 0.46
150 | Е1502-019-07 ДОП. 12 МИНСТРОЙ РУЗ N 519 ОТ 18.11.2019 Г. | СПЛОШНОЕ ВЫРАВНИВАНИЕ ПОВЕРХНОСТЕЙ (ОДНОСЛОЙНАЯ ШТУКАТУРКА) ГИПСОВЫМИ СУХИМИ СМЕСЯМИ: ТОЛЩИНОЙ ДО 10 ММ СТЕН(ТОЛЩ.3ММ) | 100М2 | 0.46
151 | Е1502-019-11 ДОП. 12 МИНСТРОЙ РУЗ N 519 ОТ 18.11.2019 Г.. К=7 | НА КАЖДЫЙ ММ ИЗМЕНЕНИЯ ТОЛЩИНЫ ДОБАВЛЯЕТСЯ СТЕН(ИСКЛЮЧИТЬ 7ММ). | 100М2 | -0.46
152 | Е1504-5-5 ДОП. 4 | ОКРАСКА ПОЛИВИНИЛАЦЕТАТНЫМИ ВОДОЭМУЛЬСИОННЫМИ СОСТАВАМИ УЛУЧШЕННАЯ ПО СБОРНЫМ КОНСТРУКЦИЯМ, ПОДГОТОВЛЕННЫМ ПОД ОКРАСКУ СТЕН | 100М2 ОКРАШИВАЕМОЙ ПОВЕРХНОСТИ | 0.46
153 | Е1501-090-01 ДОП. 2 | ОБЛИЦОВКА СТЕН ГЛАЗУРОВАННОЙ ПЛИТКОЙ С ПРИМЕНЕНИЕМ ФУГОМАССЫ НА ЗАПОЛНЕНИЕ ШВОВ С УСТАНОВКОЙ ПЛИТОК ТУАЛЕТНОГО ГАРНИТУРА ПО КИРПИЧУ И БЕТОНУ | 100М2 | 0.4686
ДВЕРИ И ПЕРЕГОРОДКИ ДЛЯ БЛОКА-А(АР-26)
154 | Е1004-013-01 | УСТАНОВКА ДЕРЕВЯННЫХ ДВЕРНЫХ БЛОКОВ | 100М2 ПРОЕМОВ | 0.1208
155 | СЦЕНА | ДВЕРИ ИЗ ЛДСП 700Х1700(4ШТ) | М2 | 4.76
156 | СЦЕНА | ДВЕРИ ИЗ ЛДСП 1450Х1700(2ШТ) | М2 | 4.94
157 | СЦЕНА | ДВЕРИ ИЗ ЛДСП 100Х1700(1ШТ) | М2 | 0.17
158 | СЦЕНА | ДВЕРИ ИЗ ЛДСП 260Х1700(1ШТ) | М2 | 0.442
159 | СЦЕНА | ДВЕРИ ИЗ ЛДСП 390Х1700(1ШТ) | М2 | 0.663
160 | СЦЕНА | ДВЕРИ ИЗ ЛДСП 650Х1700(1ШТ) | М2 | 1.105
КОМПЛЕКТУЮЩИЕ ЭЛЕМЕНТЫ(АР-26)
161 | СЦЕНА | НЕРЖЕВЕЮЩИЙ СТАЛЬНОЙ ЗАМОК С ИНДИКАТОРОМ | ШТ | 3
162 | СЦЕНА | ДВЕРНЫЕ РУЧКИ | ШТ | 3
163 | СЦЕНА | НЕРЖЕВЕЮЩИЙ СТАЛЬНОЙ ОПОРА | ШТ | 14
164 | СЦЕНА | КРОНШТЕЙН | ШТ | 16
165 | СЦЕНА | П-ОБАЗНЫЙ ПРОФИЛЬ | ПМ | 7.5
166 | СЦЕНА | НЕРЖЕВЕЮЩИЙ МЕТАЛЛ.ШАРНИР | ШТ | 9
РАЗДЕЛ 3. БЛОК-Б
ДВЕРНЫЕ БЛОКИ (АР-23)
167 | Е1001-037-02ДОП. 11 ГОСАРХИТЕКТСТРОЙ РУЗ ПР. № 429 ОТ 15.12.17 Г. | УСТАНОВКА БЛОКОВ ДЕРЕВО АЛЮМИНИЕВЫХ, АЛЮМИНИЕВЫХ, МЕТАЛЛОПЛАСТИКОВЫХ В НАРУЖНЫХ И ВНУТРЕННИХ ДВЕРНЫХ ПРОЕМАХ: В КАМЕННЫХ СТЕНАХ ПЛОЩАДЬЮ ПРОЕМА БОЛЕЕ 3 М2 | 100М2 | 0.0908
168 | Е0904-016-01 ДОП. 9 | УСТАНОВКА УСТРОЙСТВО САМОЗАКРЫВАНИЯ И УПЛОТНИТЕЛЯ К МЕТАЛЛИЧЕСКИМ ДВЕРЯМ | ШТ | 2
169 | СЦЕНА | ДВЕРИ НАРУЖНЫЕ ПРОФИЛЬ ПВХ,ДВУХКАМЕРНЫЙ ЭНЕРГОСБЕРЕГАЮЩИЙ СТЕКЛОПАКЕТ (ТРОЙНОЕ ОСТЕКЛЕНИЕ),СТЕКЛО ЗАКАЛЕННЫЕ ПРОЗРАЧНЫЕ С УСТРОЙСТВАМИ САМОЗАКРЫВАНИЯ И УПЛОТНИТЕЛЯМИ ПРИТВОРАХ;КОМПЛЕКТ РУЧЕК С ЗАЩЕЛКОЙ,ЗАМОК ВРЕЗНОЙ(2ШТ)ДНО 26-18 | М2 | 9.08
170 | Е1001-037-01ДОП. 11 ГОСАРХИТЕКТСТРОЙ РУЗ ПР. № 429 ОТ 15.12.17 Г. | УСТАНОВКА БЛОКОВ ДЕРЕВО АЛЮМИНИЕВЫХ, АЛЮМИНИЕВЫХ, МЕТАЛЛОПЛАСТИКОВЫХ В НАРУЖНЫХ И ВНУТРЕННИХ ДВЕРНЫХ ПРОЕМАХ: В КАМЕННЫХ СТЕНАХ ПЛОЩАДЬЮ ПРОЕМА ДО 3 М2 | 100М2 | 0.0248
171 | Е0904-016-01 ДОП. 9 | УСТАНОВКА УСТРОЙСТВО САМОЗАКРЫВАНИЯ И УПЛОТНИТЕЛЯ К МЕТАЛЛИЧЕСКИМ ДВЕРЯМ | ШТ | 1
172 | СЦЕНА | ДВЕРИ НАРУЖНЫЕ ПРОФИЛЬ ПВХ,ДВУХКАМЕРНЫЙ ЭНЕРГОСБЕРЕГАЮЩИЙ СТЕКЛОПАКЕТ (ТРОЙНОЕ ОСТЕКЛЕНИЕ),СТЕКЛО ЗАКАЛЕННЫЕ ПРОЗРАЧНЫЕ С УСТРОЙСТВАМИ САМОЗАКРЫВАНИЯ И УПЛОТНИТЕЛЯМИ;КОМПЛЕКТ РУЧЕК С ЗАЩЕЛКОЙ,ЗАМОК ВРЕЗНОЙ(2ШТ)ДНО 26-18 | М2 | 2.48
173 | Е1004-013-01 | УСТАНОВКА ДЕРЕВЯННЫХ ДВЕРНЫХ БЛОКОВ | 100М2 ПРОЕМОВ | 0.4354
174 | СЦЕНА | ДВЕРИ ВНУТРЕННЫЕ ДЕРЕВЯННЫЕ КАРКАСНЫЕ С ОБШИВКОЙ ЛМДФ(ТОЛШ.40ММ),С НАЛИЧНИКАМИ ОСТЕКЛЕННЫЕ СТЕКЛО ЗАКОЛЕННЫЕ АРМИРОВАННЫЕ БЕЗ ПОРОГОВ;КОМПЛЕКТ РУЧКОЙ С ЗАЩЕЛКОЙ,ЗАМОК ВРЕЗНОЙ ДВО 24-18(1ШТ) | М2 | 4.19
175 | СЦЕНА | ДВЕРИ ВНУТРЕННЫЕ ДЕРЕВЯННЫЕ КАРКАСНЫЕ С ОБШИВКОЙ ЛМДФ(ТОЛШ.40ММ),С НАЛИЧНИКАМИ ОСТЕКЛЕННЫЕ СТЕКЛО КОЛЕННЫЕ АРМИРОВАННЫЕ БЕЗ ПОРОГОВ;КОМПЛЕКТ РУЧКОЙ С ЗАЩЕЛКОЙ,ЗАМОК ВРЕЗНОЙ ДНО 24-13Л(4ШТ) | М2 | 12
176 | СЦЕНА | ДВЕРИ ВНУТРЕННЫЕ ДЕРЕВЯННЫЕ КАРКАСНЫЕ С ОБШИВКОЙ ЛМДФ(ТОЛШ.40ММ),С НАЛИЧНИКАМИ ОСТЕКЛЕННЫЕ СТЕКЛО КОЛЕННЫЕ АРМИРОВАННЫЕ БЕЗ ПОРОГОВ;КОМПЛЕКТ РУЧКОЙ С ЗАЩЕЛКОЙ,ЗАМОК ВРЕЗНОЙ ДВО 24-12(1ШТ) | М2 | 2.76
177 | СЦЕНА | ДВЕРИ ВНУТРЕННЫЕ ИЗ ЛМДФ(ТОЛШ.40ММ),ГЛУХИЕ С НАЛИЧНИКАМИ БЕЗ ПОРОГОВ;КОМПЛЕКТ РУЧКОЙ С ЗАЩЕЛКОЙ,ЗАМОК ВРЕЗНОЙ ДВГ 24-10(1ШТ) | М2 | 2.28
178 | СЦЕНА | ДВЕРИ ВНУТРЕННЫЕ ИЗ ЛМДФ(ТОЛШ.40ММ),ГЛУХИЕ С НАЛИЧНИКАМИ БЕЗ ПОРОГОВ;КОМПЛЕКТ РУЧКОЙ С ЗАЩЕЛКОЙ,ЗАМОК ВРЕЗНОЙ ДВГ 24-9(4ШТ) | М2 | 8.2
179 | СЦЕНА | ДВЕРИ ВНУТРЕННЫЕ ИЗ ЛМДФ(ТОЛШ.40ММ),ГЛУХИЕ С НАЛИЧНИКАМИ БЕЗ ПОРОГОВ;КОМПЛЕКТ РУЧКОЙ С ЗАЩЕЛКОЙ,ЗАМОК ВРЕЗНОЙ ДВГ 24-9Л(4ШТ) | М2 | 12.3
180 | СЦЕНА | ДВЕРИ ВНУТРЕННЫЕ ИЗ ЛМДФ(ТОЛШ.40ММ),ГЛУХИЕ С НАЛИЧНИКАМИ БЕЗ ПОРОГОВ;КОМПЛЕКТ РУЧКОЙ С ЗАЩЕЛКОЙ,ЗАМОК ВРЕЗНОЙ ДВГ 24-8Л(1ШТ) | М2 | 1.81
181 | Е0904-014-04 ДОП. 4 | УСТАНОВКА МЕТАЛЛИЧЕСКИХ ДВЕРЕЙ В ПОДГОТОВЛЕННЫЕ ПРОЕМЫ ПЛОЩАДЬЮ ДВЕРНОГО ПРОЕМА: БОЛЕЕ 2,5 М2 | М2 | 1.79
182 | СЦЕНА | ДВЕРИ МЕТАЛЛИЧЕСКИЕ ОГНЕСТОЙКОСТИ Е1 30;КОМПЛЕКТ РУЧЕК С ЗАЩЕЛКОЙ,ЗАМОК ВРЕЗНОЙ(1ШТ)ДС 21-9 | М2 | 1.79
ОКОННЫЕ БЛОКИ(АР-23)
183 | Е1001-034-02ДОП. 11 ГОСАРХИТЕКТСТРОЙ РУЗ ПР. № 429 ОТ 15.12.17 Г. | УСТАНОВКА В ЖИЛЫХ И ОБЩЕСТВЕННЫХ ЗДАНИЯХ ОКОННЫХ БЛОКОВ ИЗ ПВХ ПРОФИЛЕЙ: ГЛУХИХ С ПЛОЩАДЬЮ ПРОЕМА БОЛЕЕ 2 М2 | 100 М2 | 0.5089
184 | СЦЕНА | ОКОННЫЕ БЛОКИ ИЗ ПВХ ДВУХКАМЕРНЫЙ ЭНЕРГОСБЕРЕГАЮЩИЙ СТЕКЛОПАКЕТ (ТРОЙНОЕ ОСТЕКЛЕНИЕ)СТЕКЛО ПРОЗРАЧНЫЕ;КОМПЛЕКТ РУЧЕК С ЗАЩЕЛКОЙ НА КАЖДУЮ СТВОРКУ ОК-1,17-1521ШТ) | М2 | 50.89
185 | Е1001-036-01ДОП. 11 ГОСАРХИТЕКТСТРОЙ РУЗ ПР. № 429 ОТ 15.12.17 Г. | УСТАНОВКА В ЖИЛЫХ И ОБЩЕСТВЕННЫХ ЗДАНИЯХ ОКОННЫХ БЛОКОВ ИЗ ДЕРЕВО АЛЮМИНИЯ, АЛЮМИНИЯ, МЕТАЛЛОПЛАСТИКА В КАМЕННЫХ СТЕНАХ, ОТКРЫВАЮЩИМИСЯ (ПОВОРОТНЫХ, ОТКИДНЫХ, ПОВОРОТНО-ОТКИДНЫХ): С ПЛОЩАДЬЮ ПРОЕМА ДО 2 М2 | 100 М2 | 0.035
186 | СЦЕНА | ОКОННЫЕ БЛОКИ ИЗ ПВХ ДВУХКАМЕРНЫЙ ЭНЕРГОСБЕРЕГАЮЩИЙ СТЕКЛОПАКЕТ (ТРОЙНОЕ ОСТЕКЛЕНИЕ)СТЕКЛО ПРОЗРАЧНЫЕ;КОМПЛЕКТ РУЧЕК С ЗАЩЕЛКОЙ НА КАЖДУЮ СТВОРКУ ОК-2,17-9(2ШТ) | М2 | 2.85
187 | СЦЕНА | ОКОННЫЕ БЛОКИ ИЗ ПВХ ДВУХКАМЕРНЫЙ ЭНЕРГОСБЕРЕГАЮЩИЙ СТЕКЛОПАКЕТ (ТРОЙНОЕ ОСТЕКЛЕНИЕ)СТЕКЛО ПРОЗРАЧНЫЕ;КОМПЛЕКТ РУЧЕК С ЗАЩЕЛКОЙ НА КАЖДУЮ СТВОРКУ ФР-1,6-12(1ШТ) | М2 | 0.65
188 | Е1001-035-01ДОП. 11 ГОСАРХИТЕКТСТРОЙ РУЗ ПР. № 429 ОТ 15.12.17 Г. | УСТАНОВКА ПОДОКОННЫХ ДОСОК ИЗ ПВХ В КАМЕННЫХ СТЕНАХ ТОЛЩИНОЙ ДО 0,51 М. | 100 М | 0.33
189 | СЦЕНА | ПЛАСТИКОВЫЕ ПОДОКОННЫЕ ДОСКИ ТОЛШ.20ММ | ПМ | 33
ВИТРАЖИ(АР-24)
190 | Е1001-036-04ДОП. 11 ГОСАРХИТЕКТСТРОЙ РУЗ ПР. № 429 ОТ 15.12.17 Г. | УСТАНОВКА В ЖИЛЫХ И ОБЩЕСТВЕННЫХ ЗДАНИЯХ ОКОННЫХ БЛОКОВ ИЗ ДЕРЕВО АЛЮМИНИЯ, АЛЮМИНИЯ, МЕТАЛЛОПЛАСТИКА В КАМЕННЫХ СТЕНАХ, ОТКРЫВАЮЩИМИСЯ (ПОВОРОТНЫХ, ОТКИДНЫХ, ПОВОРОТНО-ОТКИДНЫХ): С ПЛОЩАДЬЮ ПРОЕМА ДО 10 М2 | 100 М2 | 2.4309
191 | Е0904-016-01 ДОП. 9 | УСТАНОВКА ДВЕРНОГО ДОВОДЧИКА К МЕТАЛЛИЧЕСКИМ ДВЕРЯМ | ШТ | 6
192 | СЦЕНА | АЛЮМИНИЕВЫЙ ПРОФИЛЬ ДВУХКАМЕРНЫЙ ЭНЕРГОСБЕРЕГАЮЩИЙ СТЕКЛОПАКЕТ (ТРОЙНОЕ ОСТЕКЛЕНИЕ)СТЕКЛО ЗАКАЛЕННОЕ С УСТРОЙСТВАМИ САМОЗАКРЫВАНИЯ И УПЛОТНИТЕЛЯМИ ПРИТВОРАХ;КОМПЛЕКТ РУЧЕК С ЗАЩЕЛКОЙ НА КАЖДУЮ СТВОРКУ (ВН-1,31,4-49,6)(2ШТ) | М2 | 15.35
193 | СЦЕНА | АЛЮМИНИЕВЫЙ ПРОФИЛЬ ДВУХКАМЕРНЫЙ ЭНЕРГОСБЕРЕГАЮЩИЙ СТЕКЛОПАКЕТ (ТРОЙНОЕ ОСТЕКЛЕНИЕ)СТЕКЛО ЗАКАЛЕННОЕ;КОМПЛЕКТ РУЧЕК С ЗАЩЕЛКОЙ НА КАЖДУЮ СТВОРКУ (ВН-2,31,4-14,2)(1ШТ) | М2 | 8.62
194 | СЦЕНА | АЛЮМИНИЕВЫЙ ПРОФИЛЬ ДВУХКАМЕРНЫЙ ЭНЕРГОСБЕРЕГАЮЩИЙ СТЕКЛОПАКЕТ (ТРОЙНОЕ ОСТЕКЛЕНИЕ)СТЕКЛО ЗАКАЛЕННОЕ С УСТРОЙСТВАМИ САМОЗАКРЫВАНИЯ И УПЛОТНИТЕЛЯМИ ПРИТВОРАХ;КОМПЛЕКТ РУЧЕК С ЗАЩЕЛКОЙ НА КАЖДУЮ СТВОРКУ (ВН-3,26-28,10)(1ШТ) | М2 | 7.15
195 | СЦЕНА | АЛЮМИНИЕВЫЙ ПРОФИЛЬ ДВУХКАМЕРНЫЙ ЭНЕРГОСБЕРЕГАЮЩИЙ СТЕКЛОПАКЕТ (ТРОЙНОЕ ОСТЕКЛЕНИЕ)СТЕКЛО ЗАКАЛЕННОЕ;КОМПЛЕКТ РУЧЕК С ЗАЩЕЛКОЙ НА КАЖДУЮ СТВОРКУ (ВН-4,12-12)(1ШТ) | М2 | 8.1
196 | СЦЕНА | АЛЮМИНИЕВЫЙ ПРОФИЛЬ ОСТЕКЛЕННЫЕ,СТЕКЛО ЗАКАЛЕННОЕ С УСТРОЙСТВАМИ САМОЗАКРЫВАНИЯ И УПЛОТНИТЕЛЯМИ ПРИТВОРАХ;КОМПЛЕКТ РУЧЕК С ЗАЩЕЛКОЙ НА КАЖДУЮ СТВОРКУ (ВВ-1,33,4-49,6)(1ШТ) | М2 | 16.33
197 | СЦЕНА | АЛЮМИНИЕВЫЙ ПРОФИЛЬ ОСТЕКЛЕННЫЕ,СТЕКЛО ЗАКАЛЕННОЕ;КОМПЛЕКТ РУЧЕК С ЗАЩЕЛКОЙ НА КАЖДУЮ СТВОРКУ (ВВ-2,33,4-14,2)(2ШТ) | М2 | 9.16
198 | СЦЕНА | АЛЮМИНИЕВЫЙ ПРОФИЛЬ ОСТЕКЛЕННЫЕ,СТЕКЛО ЗАКАЛЕННОЕ С УСТРОЙСТВАМИ САМОЗАКРЫВАНИЯ И УПЛОТНИТЕЛЯМИ ПРИТВОРАХ;КОМПЛЕКТ РУЧЕК С ЗАЩЕЛКОЙ НА КАЖДУЮ СТВОРКУ (ВВ-3,32,2-28)(1ШТ) | М2 | 8.83
199 | СЦЕНА | АЛЮМИНИЕВЫЙ ПРОФИЛЬ ОСТЕКЛЕННЫЕ,СТЕКЛО ЗАКАЛЕННОЕ;КОМПЛЕКТ РУЧЕК С ЗАЩЕЛКОЙ НА КАЖДУЮ СТВОРКУ (ВВ-4,32,2-40)(1ШТ) | М2 | 12.67
200 | СЦЕНА | АЛЮМИНИЕВЫЙ ПРОФИЛЬ ДВУХКАМЕРНЫЙ ЭНЕРГОСБЕРЕГАЮЩИЙ СТЕКЛОПАКЕТ (ТРОЙНОЕ ОСТЕКЛЕНИЕ)СТЕКЛО ЗАКАЛЕННОЕ;КОМПЛЕКТ РУЧЕК С ЗАЩЕЛКОЙ НА КАЖДУЮ СТВОРКУ (ВВ-5,32,2-58)(2ШТ) | М2 | 36.86
201 | СЦЕНА | АЛЮМИНИЕВЫЙ ПРОФИЛЬ ДВУХКАМЕРНЫЙ ЭНЕРГОСБЕРЕГАЮЩИЙ СТЕКЛОПАКЕТ (ТРОЙНОЕ ОСТЕКЛЕНИЕ)СТЕКЛО ЗАКАЛЕННОЕ;КОМПЛЕКТ РУЧЕК С ЗАЩЕЛКОЙ НА КАЖДУЮ СТВОРКУ (ВВ-6,32,2-58)(3ШТ) | М2 | 37.62
202 | СЦЕНА | АЛЮМИНИЕВЫЙ ПРОФИЛЬ ДВУХКАМЕРНЫЙ ЭНЕРГОСБЕРЕГАЮЩИЙ СТЕКЛОПАКЕТ (ТРОЙНОЕ ОСТЕКЛЕНИЕ)СТЕКЛО ЗАКАЛЕННОЕ;КОМПЛЕКТ РУЧЕК С ЗАЩЕЛКОЙ НА КАЖДУЮ СТВОРКУ (ВВ-7,32,2-30)(1ШТ) | М2 | 9.47
203 | СЦЕНА | АЛЮМИНИЕВЫЙ ПРОФИЛЬ ДВУХКАМЕРНЫЙ ЭНЕРГОСБЕРЕГАЮЩИЙ СТЕКЛОПАКЕТ (ТРОЙНОЕ ОСТЕКЛЕНИЕ)СТЕКЛО ЗАКАЛЕННОЕ;КОМПЛЕКТ РУЧЕК С ЗАЩЕЛКОЙ НА КАЖДУЮ СТВОРКУ (ВВ-8,32,2-56)(1ШТ) | М2 | 17.8
204 | СЦЕНА | АЛЮМИНИЕВЫЙ ПРОФИЛЬ ДВУХКАМЕРНЫЙ ЭНЕРГОСБЕРЕГАЮЩИЙ СТЕКЛОПАКЕТ (ТРОЙНОЕ ОСТЕКЛЕНИЕ)СТЕКЛО ЗАКАЛЕННОЕ;КОМПЛЕКТ РУЧЕК С ЗАЩЕЛКОЙ НА КАЖДУЮ СТВОРКУ (ВВ-9,32,2-41,3)(1ШТ) | М2 | 13.09
205 | СЦЕНА | АЛЮМИНИЕВЫЙ ПРОФИЛЬ ДВУХКАМЕРНЫЙ ЭНЕРГОСБЕРЕГАЮЩИЙ СТЕКЛОПАКЕТ (ТРОЙНОЕ ОСТЕКЛЕНИЕ)СТЕКЛО ЗАКАЛЕННОЕ;КОМПЛЕКТ РУЧЕК С ЗАЩЕЛКОЙ НА КАЖДУЮ СТВОРКУ (ВВ-10,32,2-24,10)(1ШТ) | М2 | 7.58
206 | СЦЕНА | АЛЮМИНИЕВЫЙ ПРОФИЛЬ ДВУХКАМЕРНЫЙ ЭНЕРГОСБЕРЕГАЮЩИЙ СТЕКЛОПАКЕТ (ТРОЙНОЕ ОСТЕКЛЕНИЕ)СТЕКЛО ЗАКАЛЕННОЕ С УСТРОЙСТВАМИ САМОЗАКРЫВАНИЯ И УПЛОТНИТЕЛЯМИ ПРИТВОРАХ;КОМПЛЕКТ РУЧЕК С ЗАЩЕЛКОЙ НА КАЖДУЮ СТВОРКУ (ВВ-11,32,2-65,4)(1ШТ) | М2 | 20.8
207 | СЦЕНА | АЛЮМИНИЕВЫЙ ПРОФИЛЬ ДВУХКАМЕРНЫЙ ЭНЕРГОСБЕРЕГАЮЩИЙ СТЕКЛОПАКЕТ (ТРОЙНОЕ ОСТЕКЛЕНИЕ)СТЕКЛО ЗАКАЛЕННОЕ;КОМПЛЕКТ РУЧЕК С ЗАЩЕЛКОЙ НА КАЖДУЮ СТВОРКУ (ВВ-12,33,4-11,10-56)(1ШТ) | М2 | 3.55
208 | СЦЕНА | АЛЮМИНИЕВЫЙ ПРОФИЛЬ ДВУХКАМЕРНЫЙ ЭНЕРГОСБЕРЕГАЮЩИЙ СТЕКЛОПАКЕТ (ТРОЙНОЕ ОСТЕКЛЕНИЕ)СТЕКЛО ЗАКАЛЕННОЕ;КОМПЛЕКТ РУЧЕК С ЗАЩЕЛКОЙ НА КАЖДУЮ СТВОРКУ (ВВ-13,32,2-32)(1ШТ) | М2 | 10.11
ПОЛЫ(АР-30)
1-ЭТАЖ
ТИП ПВХ ЛИНОЛЕУМ "РЕЛИН"
209 | Е1101-001-02 | УПЛОТНЕНИЕ ГРУНТА ЩЕБНЕМ | 100М2 | 5.555
210 | Е0801-007-01 МИНСТРОЙИЖКХ 14.02.23 Г. N 30 | УСТРОЙСТВО ГОРИЗОНТАЛЬНОЙ ПРОКЛАДОЧНОЙ ГИДРОИЗОЛЯЦИИ ФУНДАМЕНТОВ РУЛОННЫМИ МАТЕРИАЛАМИ В ОДИН СЛОЙ НАСУХО | 100 М2 | 5.555
211 | Е2601-043-05 МИНСТРОЙИЖКХ РУЗ НОМ. 42 03.03.23 Г. | УСТРОЙСТВО ТЕПЛО-ПАРО-ШУМОИЗОЛЯЦИИ ИЗ ВСПЕНЕННОГО ПОЛИЭТИЛЕНА ПОЛОВ | 100М2 ПОВЕРХНОСТИ | 5.555
212 | СЦЕНА | УТЕПЛИТЕЛЬ ЭКСТРУДИРОВАННОГО ПЕНОПОЛИСТИРОЛА С КОЭФ.ТЕПЛОПРОИЗВОДИТЕЛНОСТИ 0,031ВТ/М2,ТОЛЩ.50ММ | М2 | 572.165
213 | Е0603-004-01 ДОП. 15 | АРМИРОВАНИЕ ПОДСТИЛАЮЩИХ СЛОЕВ И НАБЕТОНОК КОМПОЗИТНОЙ ПОЛИМЕРНОЙ АРМАТУРОЙ | Т | 0.195
214 | СЦЕНА | КОМПОЗИТНАЯ АРМАТУРА 4АБК | ТН | 0.195
215 | Е1101-011-01 | УСТРОЙСТВО СТЯЖЕК ЦЕМЕНТНЫХ ТОЛЩИНОЙ 20 ММ(ТОЛШ.50ММ) | 100М2 | 5.555
216 | Е1101-011-02 . К=6 | УСТРОЙСТВО СТЯЖЕК ЦЕМЕНТНЫХ НА КАЖДЫЕ 5 ММ ИЗМЕНЕНИЯ ТОЛЩИНЫ СТЯЖКИ ДОБАВЛЯТЬ К НОРМЕ 11-01-011-01(ДОБАВИТЬ 30ММ). | 100М2 | 5.555
217 | Е1101-056-01 | УСТРОЙСТВО ПОКРЫТИЙ НАЛИВНЫХ СОСТАВОМ ИЗ СУХИХ СМЕСЕЙ ТОЛЩИНОЙ 3 ММ | 100 М2 ПОЛА | 5.555
218 | Е1101-037-01 | УСТРОЙСТВО ПОКРЫТИЙ ИЗ РЕЛИНА НА КЛЕЕ БУСТИЛАТ | 100М2 | 5.555
ТИП ПВХ ЛИНОЛЕУМ"РЕЛИН"
219 | Е2601-043-05 МИНСТРОЙИЖКХ РУЗ НОМ. 42 03.03.23 Г. | УСТРОЙСТВО ТЕПЛО-ПАРО-ШУМОИЗОЛЯЦИИ ИЗ ВСПЕНЕННОГО ПОЛИЭТИЛЕНА ПОЛОВ | 100М2 ПОВЕРХНОСТИ | 0.1621
220 | СЦЕНА | УТЕПЛИТЕЛЬ ИЗ ВСПЕННОГО ПОЛИЭТИЛЕНА ППИ-М20 Т.10ММ | М2 | 16.6963
221 | Е0601-015-10 | АРМИРОВАНИЕ ПОДСТИЛАЮЩИХ СЛОЕВ И НАБЕТОНОК | Т | 0.0057
222 | СЦЕНА | КОМПОЗИТНАЯ АРМАТУРА 4АБК | ТН | 0.0057
223 | Е1101-011-01 | УСТРОЙСТВО СТЯЖЕК ЦЕМЕНТНЫХ ТОЛЩИНОЙ 20 ММ(ТОЛЩИНА 65ММ) | 100М2 | 0.1621
224 | Е1101-011-02 . К=9 | УСТРОЙСТВО СТЯЖЕК ЦЕМЕНТНЫХ НА КАЖДЫЕ 5 ММ ИЗМЕНЕНИЯ ТОЛЩИНЫ СТЯЖКИ ДОБАВЛЯТЬ К НОРМЕ 11-01-011-01(ДОБАВИТЬ 45ММ). | 100М2 | 0.1621
225 | Е1101-056-01 | УСТРОЙСТВО ПОКРЫТИЙ НАЛИВНЫХ СОСТАВОМ ИЗ СУХИХ СМЕСЕЙ ТОЛЩИНОЙ 3 ММ | 100 М2 ПОЛА | 0.1621
226 | Е1101-037-01 | УСТРОЙСТВО ПОКРЫТИЙ ИЗ РЕЛИНА НА КЛЕЕ БУСТИЛАТ | 100М2 | 0.1621
ТИП "ПЛИТКИ КЕРАМИЧЕСКИЕ"
227 | Е1101-001-02 | УПЛОТНЕНИЕ ГРУНТА ЩЕБНЕМ | 100М2 | 0.3848
228 | Е0801-007-01 МИНСТРОЙИЖКХ 14.02.23 Г. N 30 | УСТРОЙСТВО ГОРИЗОНТАЛЬНОЙ ПРОКЛАДОЧНОЙ ГИДРОИЗОЛЯЦИИ ФУНДАМЕНТОВ РУЛОННЫМИ МАТЕРИАЛАМИ В ОДИН СЛОЙ НАСУХО | 100 М2 | 0.3848
229 | Е2601-043-05 МИНСТРОЙИЖКХ РУЗ НОМ. 42 03.03.23 Г. | УСТРОЙСТВО ТЕПЛО-ПАРО-ШУМОИЗОЛЯЦИИ ИЗ ВСПЕНЕННОГО ПОЛИЭТИЛЕНА ПОЛОВ | 100М2 ПОВЕРХНОСТИ | 0.3848
230 | СЦЕНА | УТЕПЛИТЕЛЬ ЭКСТРУДИРОВАННОГО ПЕНОПОЛИСТИРОЛА С КОЭФ.ТЕПЛОПРОИЗВОДИТЕЛНОСТИ 0,031ВТ/М2,ТОЛЩ.20ММ | М2 | 39.6344
231 | Е1101-011-01 | УСТРОЙСТВО СТЯЖЕК ЦЕМЕНТНЫХ ТОЛЩИНОЙ 20 ММ(ТОЛШ.40ММ) | 100М2 | 0.3848
232 | Е1101-011-02 . К=4 | УСТРОЙСТВО СТЯЖЕК ЦЕМЕНТНЫХ НА КАЖДЫЕ 5 ММ ИЗМЕНЕНИЯ ТОЛЩИНЫ СТЯЖКИ ДОБАВЛЯТЬ К НОРМЕ 11-01-011-01(ДОБАВИТЬ 20ММ). | 100М2 | 0.3848
233 | Е1101-047-01 | УСТРОЙСТВО ОКЛЕЕЧНОЙ ГИДРОИЗОЛЯЦИИ БИТУМНО-ПОЛИМЕРНЫМ МАТЕРИАЛАМИ ПЕРВЫЙ СЛОЙ ПОДКЛАДОЧНЫЙ | 100М2 | 0.3848
234 | Е1101-047-02 | УСТРОЙСТВО ОКЛЕЕЧНОЙ ГИДРОИЗОЛЯЦИИ БИТУМНО-ПОЛИМЕРНЫМ МАТЕРИАЛАМИ, ВТОРОЙ СЛОЙ НАКРЫВОЧНЫЙ | 100М2 | 0.3848
235 | Е1101-047-01 | УСТРОЙСТВО ОКЛЕЕЧНОЙ ГИДРОИЗОЛЯЦИИ БИТУМНО-ПОЛИМЕРНЫМ МАТЕРИАЛАМИ ПЕРВЫЙ СЛОЙ ПОДКЛАДОЧНЫЙ | 100М2 | 0.3848
236 | Е0603-004-01 ДОП. 15 | АРМИРОВАНИЕ ПОДСТИЛАЮЩИХ СЛОЕВ И НАБЕТОНОК КОМПОЗИТНОЙ ПОЛИМЕРНОЙ АРМАТУРОЙ | Т | 0.0135
237 | СЦЕНА | КОМПОЗИТНАЯ АРМАТУРА 4АБК | ТН | 0.0135
238 | Е1101-011-01 | УСТРОЙСТВО СТЯЖЕК ЦЕМЕНТНЫХ ТОЛЩИНОЙ 20 ММ(ТОЛШ.30ММ) | 100М2 | 0.3848
239 | Е1101-011-02 . К=2 | УСТРОЙСТВО СТЯЖЕК ЦЕМЕНТНЫХ НА КАЖДЫЕ 5 ММ ИЗМЕНЕНИЯ ТОЛЩИНЫ СТЯЖКИ ДОБАВЛЯТЬ К НОРМЕ 11-01-011-01(ДОБАВИТЬ 10ММ). | 100М2 | 0.3848
240 | Е1101-027-03 | УСТРОЙСТВО ПОКРЫТИЙ НА ЦЕМЕНТНОМ РАСТВОРЕ ИЗ ПЛИТОК КЕРАМИЧЕСКИХ ДЛЯ ПОЛОВ ОДНОЦВЕТНЫХ С КРАСИТЕЛЕМ | 100М2 | 0.3848
ТИП"РЕЙКА ПОЛУБНАЯ"
241 | Е1101-001-02 | УПЛОТНЕНИЕ ГРУНТА ЩЕБНЕМ | 100М2 | 2.8292
242 | Е0801-007-01 МИНСТРОЙИЖКХ 14.02.23 Г. N 30 | УСТРОЙСТВО ГОРИЗОНТАЛЬНОЙ ПРОКЛАДОЧНОЙ ГИДРОИЗОЛЯЦИИ ФУНДАМЕНТОВ РУЛОННЫМИ МАТЕРИАЛАМИ В ОДИН СЛОЙ НАСУХО | 100 М2 | 2.8292
243 | Е2601-043-05 МИНСТРОЙИЖКХ РУЗ НОМ. 42 03.03.23 Г. | УСТРОЙСТВО ТЕПЛО-ПАРО-ШУМОИЗОЛЯЦИИ ИЗ ВСПЕНЕННОГО ПОЛИЭТИЛЕНА ПОЛОВ | 100М2 ПОВЕРХНОСТИ | 2.8292
244 | СЦЕНА | УТЕПЛИТЕЛЬ ЭКСТРУДИРОВАННОГО ПЕНОПОЛИСТИРОЛА С КОЭФ.ТЕПЛОПРОИЗВОДИТЕЛНОСТИ 0,031ВТ/М2,ТОЛЩ.20ММ | М2 | 291.4076
245 | Е0603-004-01 ДОП. 15 | АРМИРОВАНИЕ ПОДСТИЛАЮЩИХ СЛОЕВ И НАБЕТОНОК КОМПОЗИТНОЙ ПОЛИМЕРНОЙ АРМАТУРОЙ | Т | 0.0993
246 | СЦЕНА | КОМПОЗИТНАЯ АРМАТУРА 4АБК | ТН | 0.0993
247 | Е1101-011-01 | УСТРОЙСТВО СТЯЖЕК ЦЕМЕНТНЫХ ТОЛЩИНОЙ 20 ММ(ТОЛЩИНА 50ММ) | 100М2 | 2.8292
248 | Е1101-011-02 . К=6 | УСТРОЙСТВО СТЯЖЕК ЦЕМЕНТНЫХ НА КАЖДЫЕ 5 ММ ИЗМЕНЕНИЯ ТОЛЩИНЫ СТЯЖКИ ДОБАВЛЯТЬ К НОРМЕ 11-01-011-01(ДОБАВИТЬ 30ММ). | 100М2 | 2.8292
249 | Е1101-045-01 | УСТРОЙСТВО ПАЛУБНЫХ ПОЛОВ ИЗ БРУСКОВ ТОЛЩИНОЙ 60 ММ | 100М2 | 2.8292
250 | СЦЕНА | РЕЙКА(ПАЛУБНАЯ ДОСКА 40Х40ММ)ТОЛШ.40ММ | М3 | 11.328
ТИП "МРАМОРНАЯ ПЛИТКА"
251 | Е2601-043-05 МИНСТРОЙИЖКХ РУЗ НОМ. 42 03.03.23 Г. | УСТРОЙСТВО ТЕПЛО-ПАРО-ШУМОИЗОЛЯЦИИ ИЗ ВСПЕНЕННОГО ПОЛИЭТИЛЕНА ПОЛОВ | 100М2 ПОВЕРХНОСТИ | 0.3619
252 | СЦЕНА | УТЕПЛИТЕЛЬ ИЗ ВСПЕННОГО ПОЛИЭТИЛЕНА ППИ-М20 Т.10ММ | М2 | 37.2757
253 | Е0603-004-01 ДОП. 15 | АРМИРОВАНИЕ ПОДСТИЛАЮЩИХ СЛОЕВ И НАБЕТОНОК КОМПОЗИТНОЙ ПОЛИМЕРНОЙ АРМАТУРОЙ | Т | 0.0127
254 | СЦЕНА | КОМПОЗИТНАЯ АРМАТУРА 4АБК | ТН | 0.0127
255 | Е1101-011-01 | УСТРОЙСТВО СТЯЖЕК ЦЕМЕНТНЫХ ТОЛЩИНОЙ 20 ММ(ТОЛЩИНА 40ММ) | 100М2 | 0.3619
256 | Е1101-011-02 . К=4 | УСТРОЙСТВО СТЯЖЕК ЦЕМЕНТНЫХ НА КАЖДЫЕ 5 ММ ИЗМЕНЕНИЯ ТОЛЩИНЫ СТЯЖКИ ДОБАВЛЯТЬ К НОРМЕ 11-01-011-01(ДОБАВИТЬ 20ММ). | 100М2 | 0.3619
257 | Е1101-031-03 | УСТРОЙСТВО ПОКРЫТИЙ ИЗ МРАМОРНЫХ ПЛИТ ПРИ КОЛИЧЕСТВЕ ПЛИТ НА 1 М2 ДО 4 ШТ | 100М2 | 0.3619
ЛЕСТНИЧНАЯ ПЛОЩАДКИ И МАРШИ
258 | Е1101-031-03 | УСТРОЙСТВО ПОКРЫТИЙ ИЗ МРАМОРНЫХ ПЛИТ ПРИ КОЛИЧЕСТВЕ ПЛИТ НА 1 М2 ДО 4 ШТ | 100М2 | 0.0289
259 | Е1501-010-01 | ОБЛИЦОВКА СТУПЕНЕЙ И ПОДСТУПЕННИКОВ МРАМОРНЫМИ ПОЛИРОВАННЫМИ ПЛИТАМИ | 100М2 ПОВЕРХНОСТИ ОБЛИЦОВКИ | 0.1785
260 | СЦЕНА | ПЛИТЫ МРАМОРНЫЕ МЕСТНОГО ПРОИЗВОДСТВО ТОЛШ.15ММ,НЕСКОЛЬЗЯШИЕ(СТУПЕНКИ) | М2 | 11.9646
261 | СЦЕНА | ПЛИТЫ МРАМОРНЫЕ МЕСТНОГО ПРОИЗВОДСТВО ТОЛШ.15ММ,НЕСКОЛЬЗЯШИЕ(ПОДСТУПЕНКИ) | М2 | 6.2424
ТИП "ДОЩАТЫЙ"
262 | Е1101-012-01 | УКЛАДКА ЛАГ ПО КИРПИЧНЫМ СТОЛБИКАМ | 100М2 | 6.4744
263 | СЦЕНА | ЛАГИ ИЗ ПВХ | М2 | 647.44
264 | Е1101-035-02 | УСТРОЙСТВО ПОКРЫТИЙ ИЗ ЩИТОВ ДЕРЕВЯННЫХ РЕЕЧНЫХ | 100М2 | 6.4744
265 | СЦЕНА | ДРЕВЕСНО ПОЛИМЕРНЫЙ КОМПОЗИТ,ТОЛШ.10ММ | М2 | 657.1516
ПЛИНТУС НА ВЕСЬ ЗДАНИЯ
266 | Е1101-040-03 | УСТРОЙСТВО ПЛИНТУСОВ ПЛАСТИКОВЫХ НА ВИНТАХ САМОНАРЕЗАЮЩИХ | 100М | 4.0233
267 | Е1101-039-04 | УСТРОЙСТВО ПЛИНТУСОВ ИЗ ПЛИТОК КЕРАМИЧЕСКИХ | 100М | 0.5831
268 | Е1101-041-01 | УСТАНОВКА ПЛИНТУСОВ ИЗ МРАМОРНЫХ ПЛИТ | М2 | 1.51
ГИДРОИЗОЛЯЦИЯ СТЕН(ПО ПРИМЕЧАНИЕ)(АР-30)
269 | Е1202-002-04 | УСТРОЙСТВО ГИДРОИЗОЛЯЦИЙ ВЕРТИКАЛЬНЫХ ПОВЕРХНОСТЕЙ. ОКЛЕЕЧНАЯ В ДВА СЛОЯ ПО ВЫРОВНЕННОЙ ПОВЕРХНОСТИ(В САНУЗЛАХ И НА БАЛКОНАХ) | 100М2 | 0.175
ВНУТРЕННАЯ ОТДЕЛКА(АР-33)
1-ЭТАЖ
270 | Е1502-019-08 ДОП. 12 МИНСТРОЙ РУЗ N 519 ОТ 18.11.2019 Г. | СПЛОШНОЕ ВЫРАВНИВАНИЕ ПОВЕРХНОСТЕЙ (ОДНОСЛОЙНАЯ ШТУКАТУРКА) ГИПСОВЫМИ СУХИМИ СМЕСЯМИ: ТОЛЩИНОЙ ДО 10 ММ ПОТОЛКОВ(ТОЛЩ.2ММ) | 100М2 | 8.8789
271 | Е1502-019-12 ДОП. 12 МИНСТРОЙ РУЗ N 519 ОТ 18.11.2019 Г.. К=8 | НА КАЖДЫЙ ММ ИЗМЕНЕНИЯ ТОЛЩИНЫ ДОБАВЛЯЕТСЯ ПОТОЛКОВ(ИСКЛЮЧИТЬ 8ММ). | 100М2 | -8.8789
272 | Е1504-5-6 ДОП. 4 | ОКРАСКА ПОЛИВИНИЛАЦЕТАТНЫМИ ВОДОЭМУЛЬСИОННЫМИ СОСТАВАМИ УЛУЧШЕННАЯ ПО СБОРНЫМ КОНСТРУКЦИЯМ, ПОДГОТОВЛЕННЫМ ПОД ОКРАСКУ ПОТОЛКОВ | 100М2 ОКРАШИВАЕМОЙ ПОВЕРХНОСТИ | 8.8789
273 | Е1502-024-01 ДОП. 12 МИНСТРОЙ РУЗ N 519 ОТ 18.11.2019 Г. | ОБЛИЦОВКА ГИПСОВЫМИ И ГИПСОВОЛОКНИСТЫМИ ЛИСТАМИ СТЕН ПРИ ОТДЕЛКЕ ПОД ОКРАСКУ | 100М2 ОТДЕЛЫВАЕМОЙ ПОВЕРХНОСТИ | 13.0412
274 | СЦЕНА | СТЕНОВЫЕ ПЛИТЫ "ECOPLIT" ИЗ ФИБРОЦЕМЕНТА | М2 | 1369.326
275 | Е1502-027-01 ДОП. 12 МИНСТРОЙ РУЗ N 519 ОТ 18.11.2019 Г. | УЛУЧШЕННАЯ ШТУКАТУРКА ПО КИРПИЧУ И ГАЗОБЕТОНУ СТЕН СУХОЙ СМЕСЬЮ КНАУФ-МП75 ТОЛЩИНОЙ: 10 ММ | 100М2 ОШТУКАТУРИВАЕМОЙ ПОВЕРХНОСТИ | 0.97
276 | Е1502-019-07 ДОП. 12 МИНСТРОЙ РУЗ N 519 ОТ 18.11.2019 Г. | СПЛОШНОЕ ВЫРАВНИВАНИЕ ПОВЕРХНОСТЕЙ (ОДНОСЛОЙНАЯ ШТУКАТУРКА) ГИПСОВЫМИ СУХИМИ СМЕСЯМИ: ТОЛЩИНОЙ ДО 10 ММ СТЕН(ТОЛЩ.3ММ) | 100М2 | 0.97
277 | Е1502-019-11 ДОП. 12 МИНСТРОЙ РУЗ N 519 ОТ 18.11.2019 Г.. К=7 | НА КАЖДЫЙ ММ ИЗМЕНЕНИЯ ТОЛЩИНЫ ДОБАВЛЯЕТСЯ СТЕН(ИСКЛЮЧИТЬ 7ММ). | 100М2 | -0.97
278 | Е1504-5-5 ДОП. 4 | ОКРАСКА ПОЛИВИНИЛАЦЕТАТНЫМИ ВОДОЭМУЛЬСИОННЫМИ СОСТАВАМИ УЛУЧШЕННАЯ ПО СБОРНЫМ КОНСТРУКЦИЯМ, ПОДГОТОВЛЕННЫМ ПОД ОКРАСКУ СТЕН | 100М2 ОКРАШИВАЕМОЙ ПОВЕРХНОСТИ | 0.97
279 | Е1501-090-01 ДОП. 2 | ОБЛИЦОВКА СТЕН ГЛАЗУРОВАННОЙ ПЛИТКОЙ С ПРИМЕНЕНИЕМ ФУГОМАССЫ НА ЗАПОЛНЕНИЕ ШВОВ С УСТАНОВКОЙ ПЛИТОК ТУАЛЕТНОГО ГАРНИТУРА ПО КИРПИЧУ И БЕТОНУ | 100М2 | 0.9793
ДВЕРИ И ПЕРЕГОРОДКИ ДЛЯ БЛОКА-Б(АР-27)
280 | Е1004-013-01 | УСТАНОВКА ДЕРЕВЯННЫХ ДВЕРНЫХ БЛОКОВ | 100М2 ПРОЕМОВ | 0.2574
281 | СЦЕНА | ДВЕРИ ИЗ ЛДСП 700Х1700(8ШТ) | М2 | 9.52
282 | СЦЕНА | ДВЕРИ ИЗ ЛДСП 1450Х1700(6ШТ) | М2 | 13.26
283 | СЦЕНА | ДВЕРИ ИЗ ЛДСП 100Х1700(2ШТ) | М2 | 0.272
284 | СЦЕНА | ДВЕРИ ИЗ ЛДСП 230Х1700(6ШТ) | М2 | 2.346
285 | СЦЕНА | ДВЕРИ ИЗ ЛДСП 100Х1700(1ШТ) | М2 | 0.34
КОМПЛЕКТУЮЩИЕ ЭЛЕМЕНТЫ(АР-27)
286 | СЦЕНА | НЕРЖЕВЕЮЩИЙ СТАЛЬНОЙ ЗАМОК С ИНДИКАТОРОМ | ШТ | 8
287 | СЦЕНА | ДВЕРНЫЕ РУЧКИ | ШТ | 8
288 | СЦЕНА | НЕРЖЕВЕЮЩИЙ СТАЛЬНОЙ ОПОРА | ШТ | 28
289 | СЦЕНА | КРОНШТЕЙН | ШТ | 42
290 | СЦЕНА | П-ОБАЗНЫЙ ПРОФИЛЬ | ПМ | 15.5
291 | СЦЕНА | НЕРЖЕВЕЮЩИЙ МЕТАЛЛ.ШАРНИР | ШТ | 24
НАРУЖНАЯ ОТДЕЛКА(БЛОК-А)(АР-17)
СТЕНЫ
292 | Е2601-046-02 ДОП. 1 | НАРУЖНАЯ ТЕПЛОИЗОЛЯЦИЯ ВЕНТИЛИРУЕМОГО ФАСАДА ЗДАНИЙ ПЛИТАМИ ИЗ МИНЕРАЛЬНОЙ ВАТЫ WOOLAN | 100 М2 | 10.2282
293 | СЦЕНА | УТЕПЛИТЕЛЬ ИЗ МИНЕРАЛОВАТНЫХ ПЛИТ (G=80 КГ/М3),ТОЛШ.80ММ | М2 | 1053.5046
294 | СЦЕНА | МИНЕРАЛЬНО-КОМПОЗИТНЫЕ ПАНЕЛИ (МКП) | М2 | 1022.82
ОТКОСЫ
295 | Е2601-046-02 ДОП. 1 | НАРУЖНАЯ ТЕПЛОИЗОЛЯЦИЯ ВЕНТИЛИРУЕМОГО ФАСАДА ЗДАНИЙ ПЛИТАМИ ИЗ МИНЕРАЛЬНОЙ ВАТЫ WOOLAN | 100 М2 | 0.7474
296 | СЦЕНА | УТЕПЛИТЕЛЬ ИЗ МИНЕРАЛОВАТНЫХ ПЛИТ (G=80 КГ/М3),ТОЛШ.80ММ | М2 | 76.9822
297 | СЦЕНА | МИНЕРАЛЬНО-КОМПОЗИТНЫЕ ПАНЕЛИ (МКП) | М2 | 74.74
298 | Е1101-031-03 | УСТРОЙСТВО ПОКРЫТИЙ ИЗ МРАМОРНЫХ ПЛИТ ПРИ КОЛИЧЕСТВЕ ПЛИТ НА 1 М2 ДО 4 ШТ | 100М2 | 0.49
299 | Е1501-091-03 ДОП. 9 | ОБЛИЦОВКА ФАСАДА ДЕКОРАТИВНЫМИ ПАНЕЛЯМИ ТИПА "АЛЮПАН" БЕЗ УСТРОЙСТВА КАРКАСА(КОЗЫРЬЕК) | 100М2 РАЗВЕРНУТОЙ ПРОЕКЦИИ ПОВЕРХНОСТИ ОБЛИЦОВКИ | 1.6331
300 | СЦЕНА | ТОНКОЛИСТОВОЙ СТАЛЬ С ПОЛИМЕРНЫМ ПОКРЫТИЕМ | М2 | 163.31
301 | Е1501-092-01 ДОП. 9 | РАСКРОЙ И ИЗГОТОВЛЕНИЕ ПАНЕЛЕЙ ИЗ ЛИСТОВ "АЛЮПАН" | 100М2 РАЗВЕРНУТОЙ ПРОЕКЦИИ ПОВЕРХНОСТИ ОБЛИЦОВКИ | 1.6331
302 | СЦЕНА | ПРОФИЛЬ ОЦИНКОВАННЫЙ 60Х27 | ПМ | 816.55
303 | СЦЕНА | ЭЛЕМЕНТ КРЕПЛЕНИЯ ИЗ ОЦИНКОВ.ПРОФИЛЯ 60Х27 | ШТ | 979.86
304 | СЦЕНА | САМОРЕЗ 6Х25 | ШТ | 3919.44
305 | СЦЕНА | САМОРЕЗ 5Х35 | ШТ | 1469.79
306 | СЦЕНА | ДЮБЕЛЬ-ШПИЛЬКА М8Х90 | ШТ | 979.86
307 | Е0807-001-02 МИНСТРОЙИЖКХ 14.02.23 Г. N 30 | УСТАНОВКА И РАЗБОРКА НАРУЖНЫХ ИНВЕНТАРНЫХ ЛЕСОВ ВЫСОТОЙ ДО 16 М ТРУБЧАТЫХ ДЛЯ ПРОЧИХ ОТДЕЛОЧНЫХ РАБОТ | 100М2 | 12.108
308 | Е0807-001-04 МИНСТРОЙИЖКХ 14.02.23 Г. N 30 | УСТАНОВКА И РАЗБОРКА НАРУЖНЫХ ИНВЕНТАРНЫХ ЛЕСОВ ВЫСОТОЙ ДО 16 М НА КАЖДЫЕ ПОСЛЕДУЮЩИЕ 4 М ВЫСОТЫ НАРУЖНЫХ ИНВЕНТАРНЫХ ЛЕСОВ ДОБАВЛЯТЬ: К НОРМАМ 0807-001-1, 0807-001-2 | 100М2 ВЕРТИКАЛЬНОЙ ПРОЕКЦИИ | -12.108
НАРУЖНАЯ ОТДЕЛКА(БЛОК-Б)(АР-20)
СТЕНЫ
309 | Е2601-046-02 ДОП. 1 | НАРУЖНАЯ ТЕПЛОИЗОЛЯЦИЯ ВЕНТИЛИРУЕМОГО ФАСАДА ЗДАНИЙ ПЛИТАМИ ИЗ МИНЕРАЛЬНОЙ ВАТЫ WOOLAN | 100 М2 | 7.2241
310 | СЦЕНА | УТЕПЛИТЕЛЬ ИЗ МИНЕРАЛОВАТНЫХ ПЛИТ (G=80 КГ/М3),ТОЛШ.80ММ | М2 | 744.0823
311 | СЦЕНА | МИНЕРАЛЬНО-КОМПОЗИТНЫЕ ПАНЕЛИ (МКП) | М2 | 722.41
ОТКОСЫ
312 | Е2601-046-02 ДОП. 1 | НАРУЖНАЯ ТЕПЛОИЗОЛЯЦИЯ ВЕНТИЛИРУЕМОГО ФАСАДА ЗДАНИЙ ПЛИТАМИ ИЗ МИНЕРАЛЬНОЙ ВАТЫ WOOLAN | 100 М2 | 0.4106
313 | СЦЕНА | УТЕПЛИТЕЛЬ ИЗ МИНЕРАЛОВАТНЫХ ПЛИТ (G=80 КГ/М3),ТОЛШ.80ММ | М2 | 42.2918
314 | СЦЕНА | МИНЕРАЛЬНО-КОМПОЗИТНЫЕ ПАНЕЛИ (МКП) | М2 | 41.06
315 | Е1101-031-03 | УСТРОЙСТВО ПОКРЫТИЙ ИЗ МРАМОРНЫХ ПЛИТ ПРИ КОЛИЧЕСТВЕ ПЛИТ НА 1 М2 ДО 4 ШТ | 100М2 | 0.49
316 | Е1501-091-03 ДОП. 9 | ОБЛИЦОВКА ФАСАДА ДЕКОРАТИВНЫМИ ПАНЕЛЯМИ ТИПА "АЛЮПАН" БЕЗ УСТРОЙСТВА КАРКАСА(КОЗЫРЬЕК) | 100М2 РАЗВЕРНУТОЙ ПРОЕКЦИИ ПОВЕРХНОСТИ ОБЛИЦОВКИ | 1.5597
317 | СЦЕНА | ТОНКОЛИСТОВОЙ СТАЛЬ С ПОЛИМЕРНЫМ ПОКРЫТИЕМ | М2 | 155.97
318 | Е1501-092-01 ДОП. 9 | РАСКРОЙ И ИЗГОТОВЛЕНИЕ ПАНЕЛЕЙ ИЗ ЛИСТОВ "АЛЮПАН" | 100М2 РАЗВЕРНУТОЙ ПРОЕКЦИИ ПОВЕРХНОСТИ ОБЛИЦОВКИ | 1.5597
319 | СЦЕНА | ПРОФИЛЬ ОЦИНКОВАННЫЙ 60Х27 | ПМ | 779.85
320 | СЦЕНА | ЭЛЕМЕНТ КРЕПЛЕНИЯ ИЗ ОЦИНКОВ.ПРОФИЛЯ 60Х27 | ШТ | 935.82
321 | СЦЕНА | САМОРЕЗ 6Х25 | ШТ | 3743.28
322 | СЦЕНА | САМОРЕЗ 5Х35 | ШТ | 1403.73
323 | СЦЕНА | ДЮБЕЛЬ-ШПИЛЬКА М8Х90 | ШТ | 935.82
УТЕПЛЕНИЕ СТЕН(КЖ-31)
324 | СЦЕНА | ДЮБЕЛИ СТЕКЛОПЛАСТИКОВЫЕ ДС-1 60.130 | ШТ | 12035
325 | СЦЕНА | ПОДОКОННЫЙ СЛИВ | М | 46.6
326 | СЦЕНА | ОКОННЫЙ ПРОФИЛЬ | М | 114
327 | СЦЕНА | ЦОКОЛЬНЫЙ ПРОФИЛЬ | М | 300
328 | СЦЕНА | ШУРУП ПО МЕТАЛЛУ | ШТ | 140
329 | СЦЕНА | АНКЕРНЫЙ БОЛТ С ГАЙКОЙ 10Х100ММ | ШТ | 600
330 | СЦЕНА | КЛЕЕВАЯ СЛОЙ ШТУКАТУРКИ | КГ | 8665
УТЕПЛЕНИЕ ЦОКОЛЬЯ(КЖ-31)
331 | Е0803-006-01 МИНСТРОЙИЖКХ 14.02.23 Г. N 30 | МОНТАЖ ТЕПЛОИЗОЛЯЦИОННЫХ ПОЛИСТИРОЛБЕТОННЫХ ПЛИТ РАЗМЕРОМ 600Х400Х60 ММ ДЛЯ НАРУЖНОГО УТЕПЛЕНИЯ СТЕН ЗДАНИЯ | 10 М2 ТЕПЛОИЗОЛЯЦИОННЫХ ПОЛИСТИРОЛБЕТОННЫХ ПЛИТ | 12.36
332 | СЦЕНА | ЭКСТРУЗИОННЫЙ ПЕНОПОЛИСТИРОЛ ТОЛШ.50ММ | М3 | 6.0564
333 | СЦЕНА | ДЮБЕЛЬ 10Х150ММ | ШТ | 860
СОСТАВ КРОВЛЯ(АР-32)
334 | Е2601-055-02 МИНСТРОЙИЖКХ РУЗ НОМ. 42 03.03.23 Г. | УСТАНОВКА ПАРОИЗОЛЯЦИОННОГО СЛОЯ ИЗ ПЛЕНКИ ПОЛИЭТИЛЕНОВОЙ | 100 М2 | 11.37
335 | Е1201-013-01 | УТЕПЛЕНИЕ ПОКРЫТИЙ ПЛИТАМИ ИЗ ПЕНОПЛАСТА ПОЛИСТИРОЛЬНОГО НА БИТУМНОЙ МАСТИКЕ В ОДИН СЛОЙ | 100М2 | 11.37
336 | Е1201-013-02 | УТЕПЛЕНИЕ ПОКРЫТИЙ ПЛИТАМИ ИЗ ПЕНОПЛАСТА ПОЛИСТИРОЛЬНОГО НА БИТУМНОЙ МАСТИКЕ НА КАЖДЫЙ ПОСЛЕДУЮЩИЙ СЛОЙ | 100М2 | 11.37
337 | СЦЕНА | ЭКСТРУДИРОВАННЫЙ ПЕНОПОЛИСТИРОЛ ПО 50ММ(2СЛОЙ)ТОЛШ.100ММ,Y=20КГ/М3 | М3 | 117.111
338 | СЦЕНА | ЭКСТРУДИРОВАННЫЙ ПЕНОПОЛИСТИРОЛ (1СЛОЙ)ТОЛШ.80ММ,Y=20КГ/М3 | М3 | 93.6888
339 | Е2601-055-02 МИНСТРОЙИЖКХ РУЗ НОМ. 42 03.03.23 Г. | УСТАНОВКА ПАРОИЗОЛЯЦИОННОГО СЛОЯ ИЗ ПЛЕНКИ ПОЛИЭТИЛЕНОВОЙ | 100 М2 | 11.37
340 | Е0603-004-01 ДОП. 15 | АРМИРОВАНИЕ ПОДСТИЛАЮЩИХ СЛОЕВ И НАБЕТОНОК КОМПОЗИТНОЙ ПОЛИМЕРНОЙ АРМАТУРОЙ | Т | 0.399
341 | СЦЕНА | АРМАТУРНАЯ СЕТКА Д4АБК | ТН | 0.399
342 | Е1201-017-01 | УСТРОЙСТВО ВЫРАВНИВАЮЩИХ СТЯЖЕК ЦЕМЕНТНО-ПЕСЧАНЫХ ТОЛЩИНОЙ 15 ММ(ТОЛШ.75ММ) | 100М2 | 11.37
343 | Е1201-017-02 | УСТРОЙСТВО ВЫРАВНИВАЮЩИХ СТЯЖЕК ЦЕМЕНТНО-ПЕСЧАНЫХ НА КАЖДЫЙ 1 ММ ИЗМЕНЕНИЯ ТОЛЩИНЫ ДОБАВЛЯТЬ К [12 01 017 01](ДОБАВИТЬ 60ММ) | 100М2 | 11.37
344 | Е1201-029-03 | УСТРОЙСТВО ПЛОСКИХ КРОВЕЛЬ ИЗ ПВХ МЕМБРАН МЕТОДОМ СВОБОДНОЙ УКЛАДКИ | 100 М2 | 11.37
345 | СЦЕНА | ЗАЩИТНЫЙ СЛОЙ"ГЕОТЕКСТИЛЬ"ПЛОТНОСТЬЮ ОТ 300Г/М2 | М2 | 1297.317
346 | Е1201-029-02 | УСТРОЙСТВО ПЛОСКИХ ОДНОСЛОЙНЫХ КРОВЕЛЬ ИЗ ПВХ МЕМБРАН (СО СВАРКОЙ ПОЛОТЕН) С УКЛАДКОЙ РАЗДЕЛИТЕЛЬНОГО СЛОЯ ПО УТЕПЛИТЕЛЮ, НЕСУЩЕЕ ОСНОВАНИЕ ИЗ БЕТОНА | 100 М2 | 11.37
347 | СЦЕНА | АРМИРОВАННЫЕ ПВХ МЕМБРАНА РУЛОННЫЕ КРОВЕЛЬНЫЕ ДЛЯ ВЕРХНЕГО СЛОЯ,ТОЛШ.1,5ММ | М2 | 1307.55
ЭЛЕМЕНТЫ ПАРАПЕТА(АР-33)
УЗЕЛ-1
348 | Е0701-044-03 | УСТАНОВКА МОНТАЖНЫХ ИЗДЕЛИЙ МАССОЙ ДО 20 КГ(КОСТЫЛЬ) | Т | 0.326
349 | СЦЕНА | ПОЛОСА 4Х40 | Т | 0.326
350 | Е1201-010-01 | УСТРОЙСТВО МЕЛКИХ ПОКРЫТИЙ ЗАЩИТНЫЙ ФАРТУК ИЗ ЛИСТОВОЙ ОЦИНКОВАННОЙ СТАЛИ | 100М2 | 1.799
351 | Е0601-001-01 ДОП. 3 | УСТРОЙСТВО БЕТОННОЙ ПОДГОТОВКИ(БОРТИК) | 100 М3 БЕТОНА | 0.0418
352 | Е1201-017-01 | УСТРОЙСТВО ВЫРАВНИВАЮЩИХ СТЯЖЕК ЦЕМЕНТНО-ПЕСЧАНЫХ ТОЛЩИНОЙ 15 ММ(ТОЛШ.20ММ) | 100М2 | 1.5
353 | Е1201-017-02 . К=5 | УСТРОЙСТВО ВЫРАВНИВАЮЩИХ СТЯЖЕК ЦЕМЕНТНО-ПЕСЧАНЫХ НА КАЖДЫЙ 1 ММ ИЗМЕНЕНИЯ ТОЛЩИНЫ ДОБАВЛЯТЬ К [12 01 017 01]. | 100М2 | 1.5
354 | СЦЕНА | ЗАКЛЕПКА ЗК 4,8Х8 | ШТ | 1036
355 | СЦЕНА | САМОРЕЗ "НАГЕЛЬ" 7,5Х54 | ШТ | 1036
356 | Е1201-030-01 | УСТРОЙСТВО ПРИМЫКАНИЙ ИЗ ПВХ МЕМБРАН К СТЕНАМ И ПАРАПЕТАМ ВЫСОТОЙ ДО 450 ММ С ОДНИМ ФАРТУКОМ | 100 М | 0.993
УЗЕЛ-4
357 | Е1201-030-01 | УСТРОЙСТВО ПРИМЫКАНИЙ ИЗ ПВХ МЕМБРАН К СТЕНАМ И ПАРАПЕТАМ ВЫСОТОЙ ДО 450 ММ С ОДНИМ ФАРТУКОМ | 100 М | 1.81
УЗЕЛ-6
358 | Е1201-030-01 | УСТРОЙСТВО ПРИМЫКАНИЙ ИЗ ПВХ МЕМБРАН К СТЕНАМ И ПАРАПЕТАМ ВЫСОТОЙ ДО 450 ММ С ОДНИМ ФАРТУКОМ | 100 М | 0.469
УЗЕЛ 2(АР-33)
359 | Е1201-010-01 | УСТРОЙСТВО МЕЛКИХ ПОКРЫТИЙ СЛИВ ИЗ ЛИСТОВОЙ ОЦИНКОВАННОЙ СТАЛИ | 100М2 | 0.1788
360 | Е1201-8-3 | НАВЕСКА ВОДОСТОЧНЫХ ТРУБ ПО СТЕНАМ ИЗ КИРПИЧА ИЛИ ЛЕГКОГО БЕТОНА, ДИАМЕТРОМ ДО: 140 ММ ВОДОСТОЧНЫЕ ТРУБЫ ИЗ ОЦИНК СТАЛИ | 100М ТРУБ | 1
361 | СЦЕНА | ВОДОСТОЧНАЯ ТРУБА Д100ММ ИЗ ОЦИНКОВАННОЙ СТАЛИ ТОЛШ.0,7ММ | ПМ | 113
362 | СЦЕНА | СКОБА 40Х3 | ШТ | 100
363 | СЦЕНА | ПОЛОСА 3Х40 | ШТ | 100
364 | СЦЕНА | БОЛТ М6Х40 | ШТ | 204
ПО УЗЛАМ КРОВЛИ(АЭРАТОР 9ШТ)(АР-33)
365 | СЦЕНА | КРОВЕЛЬНЫЙ АЭРАТОР "ТЕХНОКОЛЬ" | ШТ | 36
366 | Е1201-014-02 | УТЕПЛЕНИЕ ПОКРЫТИЙ КЕРАМЗИТОМ | М3 | 0.9
367 | Е1201-030-01 | УСТРОЙСТВО ПРИМЫКАНИЙ ИЗ ПВХ МЕМБРАН К СТЕНАМ И ПАРАПЕТАМ ВЫСОТОЙ ДО 450 ММ С ОДНИМ ФАРТУКОМ | 100 М | 0.36
368 | СЦЕНА | ДЮБЕЛЬ ДГП 4,5Х40 | ШТ | 72
СТРЕМЯНКА МС-1(АР-33)
369 | Е0903-029-01 | МОНТАЖ МЕТАЛЛИЧЕСКАЯ СТРЕМЯНКА | Т КОНСТРУКЦИЙ | 0.02659
370 | СЦЕНА | СТОИМОСТЬ МЕТАЛЛОКОНСТРУКЦИИ СТРЕМЯНКА | Т | 0.02659
ЛЮК(2ШТ)(АР-3)
371 | Е0906-001-01 | МОНТАЖ ЛЮКОВ | Т КОНСТРУКЦИЙ | 0.04498
372 | СЦЕНА | УГОЛОК 50Х5 | ТН | 0.0181
373 | СЦЕНА | ЛИСТ 800Х800Х4 | Т | 0.02688
ПРОЧИЕ РАБОТЫ
КОЗЫРЬЕК КЗ-1(АР-4)
374 | Е0903-014-01 | МОНТАЖ КАРКАС КОЗЫРЬКА | Т | 0.18965
375 | СЦЕНА | МЕТАЛЛОКОНСТРУКЦИЯ КАРКАС КОЗЫРЬКА | ТН | 0.18965
376 | Е0905-002-04 ДОП. 3 | ЭЛЕКТРОДУГОВАЯ СВАРКА | 10Т | 0.018965
377 | Е0903-022-04 | УСТРОЙСТВО ПОКРЫТИЯ КОЗЫРЬКА ЛЕКСАНОМ | 100М2 | 0.116
378 | СЦЕНА | АНКЕРНЫЙ БОЛТ М16 | ШТ | 48
КРЫЛЬЦО КР-1(АР-4)
379 | Е1501-027-01 ДОП. 6 | ОБЛИЦОВКА СТУПЕНЕЙ И ПОДСТУПЕННИКОВ КЕРАМОГРАНИТНЫМИ ПЛИТКАМИ ТОЛЩИНОЙ ДО 15 ММ НА КЛЕЕ ИЗ СУХИХ СМЕСЕЙ, ЧИСЛО ПЛИТ ДО 10 ШТ НА М2 | 100М2 ПОВЕРХНОСТИ ОБЛИЦОВКИ | 0.098
380 | СЦЕНА | КЕРАМИЧЕСКАЯ ПЛИТКА 300Х300Х20ММ,ПРОТИВОСКОЛЬЗЯЩИЕ | М2 | 9.8
381 | Е1501-026-01 ДОП. 6 | ГЛАДКАЯ ОБЛИЦОВКА СТЕН, СТОЛБОВ, ПИЛЯСТР И ОТКОСОВ ИЗ КЕРАМОГРАНИТНЫХ ПЛИТОК ТОЛЩИНОЙ ДО 15 ММ НА КЛЕЕ ИЗ СУХИХ СМЕСЕЙ ПО КИРПИЧУ И БЕТОНУ, ЧИСЛО ПЛИТ ДО 10 ШТ НА М2 | 100М2 ПОВЕРХНОСТИ ОБЛИЦОВКИ | 0.217
382 | СЦЕНА | ИСКУСТВЕННЫЙ ГРАНИТ | М2 | 21.7
КОЗЫРЬЕК КЗ-2(АР-5)
383 | Е0903-014-01 | МОНТАЖ КАРКАС КОЗЫРЬКА | Т | 0.17928
384 | СЦЕНА | МЕТАЛЛОКОНСТРУКЦИЯ КАРКАС КОЗЫРЬКА | ТН | 0.17928
385 | Е0905-002-04 ДОП. 3 | ЭЛЕКТРОДУГОВАЯ СВАРКА | 10Т | 0.017928
386 | Е0903-022-04 | УСТРОЙСТВО ПОКРЫТИЯ КОЗЫРЬКА ЛЕКСАНОМ | 100М2 | 0.1175
387 | СЦЕНА | АНКЕРНЫЙ БОЛТ М16 | ШТ | 36
КРЫЛЬЦО КР-1(АР-5)
388 | Е1501-027-01 ДОП. 6 | ОБЛИЦОВКА СТУПЕНЕЙ И ПОДСТУПЕННИКОВ КЕРАМОГРАНИТНЫМИ ПЛИТКАМИ ТОЛЩИНОЙ ДО 15 ММ НА КЛЕЕ ИЗ СУХИХ СМЕСЕЙ, ЧИСЛО ПЛИТ ДО 10 ШТ НА М2 | 100М2 ПОВЕРХНОСТИ ОБЛИЦОВКИ | 0.075
389 | СЦЕНА | КЕРАМИЧЕСКАЯ ПЛИТКА 300Х300Х20ММ,ПРОТИВОСКОЛЬЗЯЩИЕ | М2 | 7.5
390 | Е1501-026-01 ДОП. 6 | ГЛАДКАЯ ОБЛИЦОВКА СТЕН, СТОЛБОВ, ПИЛЯСТР И ОТКОСОВ ИЗ КЕРАМОГРАНИТНЫХ ПЛИТОК ТОЛЩИНОЙ ДО 15 ММ НА КЛЕЕ ИЗ СУХИХ СМЕСЕЙ ПО КИРПИЧУ И БЕТОНУ, ЧИСЛО ПЛИТ ДО 10 ШТ НА М2 | 100М2 ПОВЕРХНОСТИ ОБЛИЦОВКИ | 0.123
391 | СЦЕНА | ИСКУСТВЕННЫЙ ГРАНИТ | М2 | 12.3
БАССЕЙН.БЛОК-А(АР-6)
392 | СЦЕНА | ПЕРЕЛИВНАЯ РЕШЕТКА ИЗ ПЛАСТИКА,ШИР.200ММ | М2 | 6.08
ОГРАЖДЕНИЕ ТЕРРАСЫ ОЛ-1(АР-12)
393 | Е0705-016-04 | УСТРОЙСТВО МЕТАЛЛИЧЕСКИХ ОГРАЖДЕНИЙ БЕЗ ПОРУЧНЕЙ | 100М | 2.06
394 | СЦЕНА | ПОРУЧЕНЬ КВ.ТРУБА 50Х25Х3 | ПМ | 206
395 | СЦЕНА | СТОЙКА КВ.ТРУБА 40Х40Х3 | ПМ | 88.8
396 | СЦЕНА | КВ.ТРУБА 40Х25Х2,5 | ПМ | 3374.4
397 | СЦЕНА | КВ.ТРУБА 15Х15Х1,5 | ПМ | 206
398 | Е1303-002-04 | ОГРУНТОВКА МЕТАЛЛИЧЕСКИХ ПОВЕРХНОСТЕЙ ЗА ОДИН РАЗ ГРУНТОВКОЙ ГФ-021 | 100М2 | 1.236
399 | Е1303-004-26 . К=2 | ОКРАСКА МЕТАЛЛИЧЕСКИХ ОГРУНТОВАННЫХ ПОВЕРХНОСТЕЙ ЭМАЛЬЮ ПФ-115. | 100М2 | 1.236
ОГРАЖДЕНИЕ ЛЕСТНИЧНЫХ МАРШЕЙ ОГ-1(АР-25)
400 | Е0705-016-04 | УСТРОЙСТВО МЕТАЛЛИЧЕСКИХ ОГРАЖДЕНИЙ БЕЗ ПОРУЧНЕЙ | 100М | 0.69819
401 | СЦЕНА | ПОРУЧЕНЬ КВ.ТРУБА 42Х1,5 | ПМ | 23.273
402 | СЦЕНА | ПОРУЧЕНЬ КВ.ТРУБА 38Х1,5 | ПМ | 46.546
403 | СЦЕНА | СТОЙКА КВ.ТРУБА 42Х1,5 | ПМ | 42
404 | СЦЕНА | КВ.ТРУБА 25Х1,5 | ПМ | 46.546
405 | СЦЕНА | КВ.ТРУБА 16Х1,5 | ПМ | 84.7
406 | СЦЕНА | ДЕТАЛЬ КРЕПЛЕНИЯ-МУФТА | ШТ | 15
ОГРАЖДЕНИЕ ЛЕСТНИЧНЫХ МАРШЕЙ ОГ-2(АР-25)
407 | Е0705-016-04 | УСТРОЙСТВО МЕТАЛЛИЧЕСКИХ ОГРАЖДЕНИЙ БЕЗ ПОРУЧНЕЙ | 100М | 0.25362
408 | СЦЕНА | ПОРУЧЕНЬ КВ.ТРУБА 42Х1,5 | ПМ | 8.454
409 | СЦЕНА | ПОРУЧЕНЬ КВ.ТРУБА 38Х1,5 | ПМ | 16.908
410 | СЦЕНА | СТОЙКА КВ.ТРУБА 42Х1,5 | ПМ | 18
411 | СЦЕНА | КВ.ТРУБА 25Х1,5 | ПМ | 16.908
412 | СЦЕНА | КВ.ТРУБА 16Х1,5 | ПМ | 43.4
413 | СЦЕНА | ДЕТАЛЬ КРЕПЛЕНИЯ-МУФТА | ШТ | 7
УЗЕЛ 1,3(АР-25)
414 | Е1201-010-01 | УСТРОЙСТВО МЕЛКИХ ПОКРЫТИЙ СЛИВ ИЗ ЛИСТОВОЙ ОЦИНКОВАННОЙ СТАЛИ | 100М2 | 0.0894
415 | Е1201-8-3 | НАВЕСКА ВОДОСТОЧНЫХ ТРУБ ПО СТЕНАМ ИЗ КИРПИЧА ИЛИ ЛЕГКОГО БЕТОНА, ДИАМЕТРОМ ДО: 140 ММ ВОДОСТОЧНЫЕ ТРУБЫ ИЗ ОЦИНК СТАЛИ | 100М ТРУБ | 0.515
416 | СЦЕНА | ВОДОСТОЧНАЯ ТРУБА Д125ММ ИЗ ОЦИНКОВАННОЙ СТАЛИ ТОЛШ.0,7ММ | ПМ | 58.195
417 | СЦЕНА | СКОБА 40Х3 | ШТ | 51
418 | СЦЕНА | ПОЛОСА 3Х40 | ШТ | 51
419 | СЦЕНА | БОЛТ М6Х40 | ШТ | 102
ПЕРЕГОРОДКИ ЭК-1(АР-26)
420 | Е1004-014-01ДОП. 14 | УСТРОЙСТВО САНТЕХНИЧЕСКИХ ПЕРЕГОРОДОК | 100М2 | 0.08
421 | СЦЕНА | ПЕРЕГОРОДКИ ЭК-1,ИЗ HPL,ТОЛШ.18ММ | М2 | 8
422 | СЦЕНА | УГОЛЬНИК МЕТАЛЛИЧЕСКИЙ | ШТ | 16
423 | СЦЕНА | САМОРЕЗ ОСТРЫЙ 3Х6 | ШТ | 32
424 | СЦЕНА | МЕТАЛЛИЧЕСКИЕ НОЖКИ(ОПОРЫ) | ШТ | 16
УЗЕЛ-5(АР-34)
425 | Е0601-001-01 ДОП. 3 | УСТРОЙСТВО БЕТОННОЙ ПОДГОТОВКИ(БОРТИК) | 100 М3 БЕТОНА | 0.0037
426 | Е1201-017-01 | УСТРОЙСТВО ВЫРАВНИВАЮЩИХ СТЯЖЕК ЦЕМЕНТНО-ПЕСЧАНЫХ ТОЛЩИНОЙ 15 ММ(ТОЛШ.20ММ) | 100М2 | 0.4
427 | Е1201-017-02 . К=5 | УСТРОЙСТВО ВЫРАВНИВАЮЩИХ СТЯЖЕК ЦЕМЕНТНО-ПЕСЧАНЫХ НА КАЖДЫЙ 1 ММ ИЗМЕНЕНИЯ ТОЛЩИНЫ ДОБАВЛЯТЬ К [12 01 017 01]. | 100М2 | 0.4
428 | СЦЕНА | РЕЙКА КРАЕВАЯ,АЛЮМИНИЕВАЯ | ПМ | 16.4
429 | СЦЕНА | САМОРЕЗ "НАГЕЛЬ" 4,8Х112 | ШТ | 28
430 | Е1201-030-01 | УСТРОЙСТВО ПРИМЫКАНИЙ ИЗ ПВХ МЕМБРАН К СТЕНАМ И ПАРАПЕТАМ ВЫСОТОЙ ДО 450 ММ С ОДНИМ ФАРТУКОМ | 100 М | 0.051
431 | СЦЕНА | СИЛИКОНОВЫЙ ГЕРМЕТИК | ПМ | 16.4
ПОЖАРНАЯ ЛЕСТНИЦА П1(2ШТ)(АР-34)
432 | Е0903-029-01 | МОНТАЖ ЛЕСТНИЦ,ПОЖАРНЫХ С ОГРАЖДЕНИЕМ | Т КОНСТРУКЦИЙ | 0.7556
433 | СЦЕНА | СТОИМОСТЬ МЕТАЛЛОКОНСТРУКЦИЯ ПОЖАРНАЯ ЛЕСТНИЦА | ТН | 0.7556
434 | СЦЕНА | ДЮБЕЛЬ АНКЕР М10Х100 | ШТ | 128
КОЗЫРЬЕК ГЛАВНОГО ВХОДА(АР-34)
435 | Е1501-052-01 ДОП. 1 | УСТРОЙСТВО ПОДВЕСНОГО ПОТОЛКА ГИПСОКАРТОННЫМИ ПЛИТАМИ КНАУФ ПО МЕТАЛЛИЧЕСКИМ НЕСУЩИМ КОНСТРУКЦИЯМ, ПРОСТОЙ СЛОЖНОСТИ | 100М2 | 0.08
436 | Е0601-015-10 | АРМИРОВАНИЕ ПОДСТИЛАЮЩИХ СЛОЕВ И НАБЕТОНОК | Т | 0.0316
437 | СЦЕНА | АРМАТУРА Д10А1 | ТН | 0.0316
438 | Е1201-013-05 | УТЕПЛЕНИЕ ПОКРЫТИЙ ПЛИТАМИ ИЗ ЛЕГКИХ [ЯЧЕИСТЫХ] БЕТОНОВ ИЛИ ФИБРОЛИТА НАСУХО | 100М2 | 0.08
439 | СЦЕНА | ПАРОИЗОЛЯЦИЯ "ИЗОСПАН" | М2 | 8
440 | Е1201-013-03 | УТЕПЛЕНИЕ ПОКРЫТИЙ ПЛИТАМИ ИЗ МИНЕРАЛЬНОЙ ВАТЫ ИЛИ ПЕРЛИТА НА БИТУМНОЙ МАСТИКЕ В ОДИН СЛОЙ | 100М2 | 0.08
441 | СЦЕНА | МИН.ВАТА НА БАЗАЛЬТОВОЙ ОСНОВЕ ТОЛШ.80ММ,ОБЕРНУТЫЙ В ПОЛИЭТИЛЕНОВЫЙ ПЛЕНКА | М3 | 8.24
442 | Е1203-004-01 | УСТРОЙСТВО КРОВЛИ ИЗ МЕТАЛЛОЧЕРЕПИЦЫ, ПРОФНАСТИЛА ТРАПЕЦИЕВИДНОГО И СИНУСОВИДНОГО ПРОФИЛЯ, С ПОКРЫТИЕМ ПО ГОТОВЫМ ПРОГОНАМ: ПРОСТОЙ С ПОЛИМЕРНЫМ ПОКРЫТИЕМ | 100 М2 КРОВЛИ | 0.08
443 | СЦЕНА | СТОИМОСТЬ ПРОФНАСТИЛА С ПОЛИМЕРНЫМ ПОКРЫТИЕМ Н35-1000-0,8ММ | М2 | 8
УЗЕЛ А,Б(АР-34)
444 | Е1201-010-01 | УСТРОЙСТВО МЕЛКИХ ПОКРЫТИЙ ФАРТУК ИЗ ЛИСТОВОЙ ОЦИНКОВАННОЙ СТАЛИ | 100М2 | 0.125
445 | Е1201-010-01 | УСТРОЙСТВО МЕЛКИХ ПОКРЫТИЙ СЛИВ ИЗ ЛИСТОВОЙ ОЦИНКОВАННОЙ СТАЛИ | 100М2 | 0.0268
446 | СЦЕНА | ЛОТОК ИЗ ОЦИНКОВАННОЙ СТАЛИ | М2 | 2.9
447 | СЦЕНА | КРОНШТЕЙН 4Х40 | ШТ | 7
448 | Е1201-8-3 | НАВЕСКА ВОДОСТОЧНЫХ ТРУБ ПО СТЕНАМ ИЗ КИРПИЧА ИЛИ ЛЕГКОГО БЕТОНА, ДИАМЕТРОМ ДО: 140 ММ ВОДОСТОЧНЫЕ ТРУБЫ ИЗ ОЦИНК СТАЛИ | 100М ТРУБ | 0.062
449 | СЦЕНА | ВОДОСТОЧНАЯ ТРУБА Д125ММ ИЗ ОЦИНКОВАННОЙ СТАЛИ ТОЛШ.0,7ММ | ПМ | 7.006
450 | СЦЕНА | СКОБА 40Х3 | ШТ | 8
451 | СЦЕНА | ПОЛОСА 3Х40 | ШТ | 8
452 | СЦЕНА | БОЛТ М6Х40 | ШТ | 16
на | ДЕТСКИЙ САД НА 120 МЕСТ,БЛОК-А(ПОДЗЕМНЫЙ ЧАСТЬ),
SПЛ.ЗАСТРОЙКИ=3011,44М2,П2SОБЩАЯ ПЛОЩАДЬ=3941,74М2,VСТР ОБ=13783,87М3
А. ПОДЗЕМНАЯ ЧАСТЬ
ЗЕМЛЯНЫЕ РАБОТЫ(КЖ-3А)
1 | Е0101-197-02 ДОП. 11 ГОСАРХИТЕКТСТРОЙ РУЗ ПР. № 429 ОТ 15.12.17 Г. | РАЗРАБОТКА ГРУНТА С ПОГРУЗКОЙ В АВТОМОБИЛИ-САМОСВАЛЫ ЭКСКАВАТОРАМИ ТИПА "ATLAS", "VOLVO", "KOMATSU", "HITACHI", "LIEBHER", HYUNDAI ROBEX С КОВШОМ ВМЕСТИМОСТЬЮ 1,0 (1-1,24) М3, ГРУППА ГРУНТОВ 2 | 1000 М3 ГРУНТА | 5.3028
2 | Е102-56-2 . ТЧ П.3.187 КЗТР=1,2. ТЧ П.3.192 КЗТР=0,8 | ДОРАБОТКА КОТЛОВАНА ВРУЧНУЮ БЕЗ КРЕПЛЕНИЯ 1,75%. . | 100М3 | 0.928
3 | Е0101-106-04 | РАЗРАВНИВАНИЕ КАВАЛЬЕРОВ [ОТВАЛОВ] ПРИ ПЕРЕМЕЩЕНИИ ГРУНТА ДО 10 М БУЛЬДОЗЕРАМИ МОЩНОСТЬЮ 79 [108] КВТ [Л.С.], 1 ГРУППА ГРУНТОВ | 1000М3 | 2.023
4 | Е310-3001 ДОП. 1 | ПЕРЕВОЗКА ГРУЗОВ АВТОМОБИЛЯМИ-САМОСВАЛАМИ ГРУЗОПОДЪЕМНОСТЬЮ ДО 25 Т ИЗ КАРЬЕРОВ (ЩЕБЕНЬ, ПЕСОК, ГРАВИЙ И ДР.), РАССТОЯНИЕ ПЕРЕВОЗКИ 1 КМ(НЕДОСТАЮЩИЙ ГРУНТ) | Т | 3337.95
5 | Е0102-001-01 | УПЛОТНЕНИЕ ГРУНТА ПРИЦЕПНЫМИ КАТКАМИ НА ПНЕВМОКОЛЕСНОМ ХОДУ 25 Т НА ПЕРВЫЙ ПРОХОД ПО ОДНОМУ СЛЕДУ ПРИ ТОЛЩИНЕ СЛОЯ 25 СМ(4 ПРОХОДА) | 1000М3 | 2.023
6 | Е0102-001-07 . К=3 | НА КАЖДЫЙ ПОСЛЕДУЮЩИЙ ПРОХОД ПО ОДНОМУ СЛЕДУ ДОБАВЛЯТЬ К НОРМЕ 01-02-001-1(ДОБАВИТЬ 3 ПРОХОДА). | 1000М3 | 2.023
7 | Е101-33-1 | ЗАСЫПКА ТРАНШЕЙ И КОТЛОВАНОВ С ПЕРЕМЕЩЕНИЕМ ГРУНТА ДО 5 М БУЛЬДОЗЕРАМИ МОЩНОСТЬЮ 59 (80) КВТ (Л.С.), 2 ГРУППА ГРУНТОВ(С ПЕРЕМЕЩЕНИЕМ ДО 25М) | 1000М3 | 1.2507
8 | Е101-33-7 . К=4 | ПРИ ПЕРЕМЕЩЕНИИ ГРУНТА НА КАЖДЫЕ ПОСЛЕДУЮЩИЕ 5 М ДОБАВЛЯТЬ К НОРМЕ 01-01-033-1 ДОБАВИТЬ 20М. | 1000М3 | 1.2507
9 | Е0102-016-03 ДОП. 14 | УПЛОТНЕНИЕ ГРУНТА 1-Й ГРУППЫ ПРИ ОБРАТНОЙ ЗАСЫПКЕ ПАЗУХ КОТЛОВАНА ВИБРОКАТКОМ "BOMAG BW 177 D-4" ЗА ОДИН ПРОХОД ПО ОДНОМУ СЛЕДУ ПРИ ТОЛЩИНЕ СЛОЯ 30 СМ МАССОЙ КАТКА 8 ТН (ПОСЛОЙНОЕ) | 1000 М3 | 1.2507
10 | Е102-6-1 | ПОЛИВ ВОДОЙ УПЛОТНЯЕМОГО ГРУНТА НАСЫПЕЙ | 1000М3 | 1.2507
11 | Е0101-197-02 ДОП. 11 ГОСАРХИТЕКТСТРОЙ РУЗ ПР. № 429 ОТ 15.12.17 Г. | РАЗРАБОТКА ГРУНТА С ПОГРУЗКОЙ В АВТОМОБИЛИ-САМОСВАЛЫ ЭКСКАВАТОРАМИ ТИПА "ATLAS", "VOLVO", "KOMATSU", "HITACHI", "LIEBHER", HYUNDAI ROBEX С КОВШОМ ВМЕСТИМОСТЬЮ 1,0 (1-1,24) М3, ГРУППА ГРУНТОВ 2 | 1000 М3 ГРУНТА | 0.3499
12 | Е310-1001 . ШНК4.04.06-14 Р.3.Т.7 К=0,49 | ПЕРЕВОЗКА ГРУЗОВ АВТОМОБИЛЕМ, РАССТОЯНИЕ ПЕРЕВОЗКИ 1 КМ, КЛАСС ГРУЗА 1.(НЕДОСТАЮЩИЙ ГРУНТ) ПРИ ПЕРЕВОЗКЕ АВТОСАМОСВАЛАМИ ГРУЗОПОДЪЕМНОСТЬЮ 20, ПРИМЕНЕН КОЭФФИЦИЕНТ К НОРМАМ ЗАТРАТ ТРУДА МАШИНИСТОВ И ЭКСПЛУАТАЦИИ МАШИН - 0,49 | Т | 594.83
13 | Е310-1001 . ШНК4.04.06-14 Р.3.Т.7 К=0,49 | ПЕРЕВОЗКА ГРУЗОВ АВТОМОБИЛЕМ, РАССТОЯНИЕ ПЕРЕВОЗКИ 1 КМ, КЛАСС ГРУЗА 1.(ЛИШНИЙ ГРУНТ) ПРИ ПЕРЕВОЗКЕ АВТОСАМОСВАЛАМИ ГРУЗОПОДЪЕМНОСТЬЮ 20, ПРИМЕНЕН КОЭФФИЦИЕНТ К НОРМАМ ЗАТРАТ ТРУДА МАШИНИСТОВ И ЭКСПЛУАТАЦИИ МАШИН - 0,49 | Т | 7559.9
ИЗОЛЯЦИОННЫЕ РАБОТЫ(КЖ-4)
14 | Е1202-001-01 | УСТРОЙСТВО ГИДРОИЗОЛЯЦИЙ ГОРИЗОНТАЛЬНЫХ ПОВЕРХНОСТЕЙ. ЦЕМЕНТНАЯ С ЖИДКИМ СТЕКЛОМ | 100М2 | 6.05
15 | СЦЕНА | ЦЕМЕНТНО-ПЕСЧАННЫЙ РАСТВОР МАРКА М100 ТОЛЩИНОЙ 40ММ | М3 | 24.2
16 | Е601-1-1 ДОП. 3 | УСТРОЙСТВО БЕТОННОЙ ПОДГОТОВКИ ИЗ БЕТОНА В7,5 ТОЛШ.60ММ | 100 М3 БЕТОНА | 0.363
17 | Е1202-001-02 | УСТРОЙСТВО ГИДРОИЗОЛЯЦИЙ ГОРИЗОНТАЛЬНЫХ ПОВЕРХНОСТЕЙ. ОКЛЕЕЧНАЯ В ОДИН СЛОЙ | 100М2 | 5.731
18 | Е1202-001-03 | УСТРОЙСТВО ГИДРОИЗОЛЯЦИЙ ГОРИЗОНТАЛЬНЫХ ПОВЕРХНОСТЕЙ. ОКЛЕЕЧНАЯ НА КАЖДЫЙ ПОСЛЕДУЮЩИЙ СЛОЙ | 100М2 | 5.731
19 | Е1202-002-04 | УСТРОЙСТВО ГИДРОИЗОЛЯЦИЙ ВЕРТИКАЛЬНЫХ ПОВЕРХНОСТЕЙ. ОКЛЕЕЧНАЯ В ДВА СЛОЯ ПО ВЫРОВНЕННОЙ ПОВЕРХНОСТИ КИРПИЧА И БЕТОНА(2 СЛОЙ) | 100М2 | 12.3
20 | Е0803-006-01 МИНСТРОЙИЖКХ 14.02.23 Г. N 30 | МОНТАЖ ТЕПЛОИЗОЛЯЦИОННЫХ ПОЛИСТИРОЛБЕТОННЫХ ПЛИТ РАЗМЕРОМ 600Х400Х60 ММ ДЛЯ НАРУЖНОГО УТЕПЛЕНИЯ СТЕН ЗДАНИЯ | 10 М2 ТЕПЛОИЗОЛЯЦИОННЫХ ПОЛИСТИРОЛБЕТОННЫХ ПЛИТ | 69.2
21 | СЦЕНА | ЭКСТРУДИРОВАННЫЙ ПЕНОПОЛИСТИРОЛ ТОЛШ.30ММ | М3 | 20.76
ФУНДАМЕНТЫ(КЖ-7)
22 | Е0601-005-04 | УСТРОЙСТВО ЖЕЛЕЗОБЕТОННЫХ ФУНДАМЕНТОВ ОБЩЕГО НАЗНАЧЕНИЯ ОБЪЕМОМ ДО 5 М3(ИЗ БЕТОНА КЛ.В20) | 100 М3 ЖЕЛЕЗОБЕТОНА В ДЕЛЕ | 0.063
23 | Е0601-001-22 | УСТРОЙСТВО ЛЕНТОЧНЫХ ФУНДАМЕНТОВ ЖЕЛЕЗОБЕТОННЫХ ПРИ ШИРИНЕ ПОВЕРХУ ДО 1000 ММ(ИЗ БЕТОНА КЛ.В20) | 100М3 | 2.512
24 | Е0602-011-03 ДОП. 9 | ИЗГОТОВЛЕНИЕ ПЛОСКИХ И ОБЪЕМНЫХ АРМАТУРНЫХ КАРКАСОВ МЕТОДОМ ВЯЗКИ НА СТРОЙПЛОЩАДКЕ (ЗАГОТОВИТЕЛЬНОМ УЧАСТКЕ)(СОГЛАСНО ПО ГОСТУ 10922-2012) | Т АРМАТУРНЫХ КАРКАСОВ | 3.331
25 | Е0601-097-01 | УСТАНОВКА АРМАТУРЫ(ИСКЛЮЧИТЬ ЗАТ/ТРУДА) | Т АРМАТУРЫ | -3.331
26 | СЦЕНА | АРМАТУРА А3 ДИАМЕТРОМ 12ММ | Т | 0.079407
27 | СЦЕНА | АРМАТУРА А3 ДИАМЕТРОМ 10ММ | Т | 3.2938
28 | СЦЕНА | АРМАТУРА А1 ДИАМЕТРОМ 6ММ | Т | 0.024429
29 | Е2201-027-01 ДОП. 15 | УКЛАДКА ФУТЛЯРОВ ИЗ СТАЛЬНЫХ ТРУБ И ПЕРЕХОДОВ ИРРИГАЦИОННЫХ СЕТЕЙ ДИАМЕТРОМ ДО 500 ММ(300Х5ММ) | 1 М ТРУБЫ | 3
30 | Е0601-001-01 ДОП. 3 | УСТРОЙСТВО БЕТОННОЙ ПОДГОТОВКИ(ИЗ БЕТОНА В15) | 100 М3 БЕТОНА | 0.0103
ВЫПУСКИ(КЖ-9)
31 | Е0602-011-03 ДОП. 9 | ИЗГОТОВЛЕНИЕ ПЛОСКИХ И ОБЪЕМНЫХ АРМАТУРНЫХ КАРКАСОВ МЕТОДОМ ВЯЗКИ НА СТРОЙПЛОЩАДКЕ (ЗАГОТОВИТЕЛЬНОМ УЧАСТКЕ)(СОГЛАСНО ПО ГОСТУ 10922-2012) | Т АРМАТУРНЫХ КАРКАСОВ | 11.8954
32 | Е0601-097-01 | УСТАНОВКА АРМАТУРЫ(ИСКЛЮЧИТЬ ЗАТ/ТРУДА) | Т АРМАТУРЫ | -11.8954
33 | СЦЕНА | АРМАТУРА А3 ДИАМЕТРОМ 25ММ | Т | 4.9995
34 | СЦЕНА | АРМАТУРА А3 ДИАМЕТРОМ 22ММ | Т | 0.23741
35 | СЦЕНА | АРМАТУРА А3 ДИАМЕТРОМ 16ММ | Т | 2.0553
36 | СЦЕНА | АРМАТУРА А3 ДИАМЕТРОМ 10ММ | Т | 4.5302
37 | СЦЕНА | АРМАТУРА А1 ДИАМЕТРОМ 8ММ | Т | 0.21644
38 | СЦЕНА | АРМАТУРА А1 ДИАМЕТРОМ 6ММ | Т | 0.09435
БАССЕЙН(КЖ-10)
ИЗОЛЯЦИОННЫЕ РАБОТЫ(КЖ-10)
39 | Е1202-001-01 | УСТРОЙСТВО ГИДРОИЗОЛЯЦИЙ ГОРИЗОНТАЛЬНЫХ ПОВЕРХНОСТЕЙ. ЦЕМЕНТНАЯ С ЖИДКИМ СТЕКЛОМ | 100М2 | 0.9225
40 | СЦЕНА | ЦЕМЕНТНО-ПЕСЧАННЫЙ РАСТВОР МАРКА М100 ТОЛЩИНОЙ 40ММ | М3 | 3.69
41 | Е601-1-1 ДОП. 3 | УСТРОЙСТВО БЕТОННОЙ ПОДГОТОВКИ ИЗ БЕТОНА В7,5 ТОЛШ.60ММ | 100 М3 БЕТОНА | 0.0554
42 | Е1202-001-02 | УСТРОЙСТВО ГИДРОИЗОЛЯЦИЙ ГОРИЗОНТАЛЬНЫХ ПОВЕРХНОСТЕЙ. ОКЛЕЕЧНАЯ В ОДИН СЛОЙ | 100М2 | 1.2181
43 | Е1202-001-03 | УСТРОЙСТВО ГИДРОИЗОЛЯЦИЙ ГОРИЗОНТАЛЬНЫХ ПОВЕРХНОСТЕЙ. ОКЛЕЕЧНАЯ НА КАЖДЫЙ ПОСЛЕДУЮЩИЙ СЛОЙ | 100М2 | 1.2181
44 | Е1202-002-04 | УСТРОЙСТВО ГИДРОИЗОЛЯЦИЙ ВЕРТИКАЛЬНЫХ ПОВЕРХНОСТЕЙ. ОКЛЕЕЧНАЯ В ДВА СЛОЯ ПО ВЫРОВНЕННОЙ ПОВЕРХНОСТИ КИРПИЧА И БЕТОНА(2 СЛОЙ) | 100М2 | 0.96
45 | Е0803-006-01 МИНСТРОЙИЖКХ 14.02.23 Г. N 30 | МОНТАЖ ТЕПЛОИЗОЛЯЦИОННЫХ ПОЛИСТИРОЛБЕТОННЫХ ПЛИТ РАЗМЕРОМ 600Х400Х60 ММ ДЛЯ НАРУЖНОГО УТЕПЛЕНИЯ СТЕН ЗДАНИЯ | 10 М2 ТЕПЛОИЗОЛЯЦИОННЫХ ПОЛИСТИРОЛБЕТОННЫХ ПЛИТ | 9.6
46 | СЦЕНА | ЭКСТРУДИРОВАННЫЙ ПЕНОПОЛИСТИРОЛ ТОЛШ.30ММ | М3 | 2.88
ФУНДАМЕНТЫ(КЖ-10)
47 | Е0601-001-16 ДОП. 3 | УСТРОЙСТВО ФУНДАМЕНТНЫХ ПЛИТ ЖЕЛЕЗОБЕТОННЫХ ПЛОСКИХ(ПОДОШВА ИЗ БЕТОНА В20) | 100М3 | 0.115
48 | Е0601-024-04 | УСТРОЙСТВО СТЕН ПОДВАЛОВ И ПОДПОРНЫХ СТЕН ЖЕЛЕЗОБЕТОННЫХ ВЫСОТОЙ ДО 3 М, ТОЛЩИНОЙ ДО 500 ММ(ИЗ БЕТОНА В20) | 100 М3 ЖЕЛЕЗОБЕТОНА В ДЕЛЕ | 0.396
49 | Е0602-011-03 ДОП. 9 | ИЗГОТОВЛЕНИЕ ПЛОСКИХ И ОБЪЕМНЫХ АРМАТУРНЫХ КАРКАСОВ МЕТОДОМ ВЯЗКИ НА СТРОЙПЛОЩАДКЕ (ЗАГОТОВИТЕЛЬНОМ УЧАСТКЕ)(СОГЛАСНО ПО ГОСТУ 10922-2012) | Т АРМАТУРНЫХ КАРКАСОВ | 4.72
50 | Е0601-097-01 | УСТАНОВКА АРМАТУРЫ(ИСКЛЮЧИТЬ ЗАТ/ТРУДА) | Т АРМАТУРЫ | -4.72
51 | СЦЕНА | АРМАТУРА А3 ДИАМЕТРОМ 12ММ | Т | 4.477
52 | СЦЕНА | АРМАТУРА А3 ДИАМЕТРОМ 10ММ | Т | 0.22012
53 | СЦЕНА | АРМАТУРА А1 ДИАМЕТРОМ 6ММ | Т | 0.11746
СПУСК В ПОДВАЛ СП-2(1ШТ)(КЖ-71)
54 | Е0801-002-02 МИНСТРОЙИЖКХ 14.02.23 Г. N 30 | УСТРОЙСТВО ОСНОВАНИЯ ПОД ФУНДАМЕНТЫ ЩЕБЕНОЧНОГО | М3 ОСНОВАНИЯ | 1.38
55 | Е0601-157-04 ДОП. 14 | УСТРОЙСТВО МОНОЛИТНЫХ ЖЕЛЕЗОБЕТОННЫХ СТУПЕНЕЙ(ИЗ БЕТОНА КЛ.В12,5) | М3 | 6.4
56 | СЦЕНА | АРМАТУРА А3 ДИАМЕТРОМ 10ММ | ТН | 0.1514
57 | СЦЕНА | АРМАТУРА А1 ДИАМЕТРОМ 6ММ | ТН | 0.0084
58 | Е1202-2-2 | УСТРОЙСТВО ГИДРОИЗОЛЯЦИЙ ВЕРТИКАЛЬНЫХ ПОВЕРХНОСТЕЙ. ОБМАЗОЧНАЯ БИТУМНАЯ В ОДИН СЛОЙ ПО ВЫРОВНЕННОЙ ПОВЕРХНОСТИ КИРПИЧА И БЕТОНА | 100М2 | 0.1418
59 | Е1202-2-3 | УСТРОЙСТВО ГИДРОИЗОЛЯЦИЙ ВЕРТИКАЛЬНЫХ ПОВЕРХНОСТЕЙ. ОБМАЗОЧНАЯ БИТУМНАЯ НА КАЖДЫЙ СЛОЙ ДОБАВЛЯЕТСЯ | 100М2 | 0.1418
60 | Е0601-015-08 | УСТАНОВКА ЗАКЛАДНЫХ ДЕТАЛЕЙ ВЕСОМ ДО 20 КГ(ЗД-1,8ШТ) | Т | 0.003984
61 | СЦЕНА | ПЛАСТИНА 4Х100Х100 | Т | 0.002512
62 | СЦЕНА | АРМАТУРА Д10АШ | Т | 0.001472
КРЫЛЬЦО КР-4(1ШТ)(КЖ-72)
63 | Е0801-002-02 МИНСТРОЙИЖКХ 14.02.23 Г. N 30 | УСТРОЙСТВО ОСНОВАНИЯ ПОД ФУНДАМЕНТЫ ЩЕБЕНОЧНОГО | М3 ОСНОВАНИЯ | 1.15
64 | Е0601-157-06 ДОП. 14 | УСТРОЙСТВО МОНОЛИТНЫХ ЖЕЛЕЗОБЕТОННЫХ КРЫЛЕЦ(ИЗ БЕТОНА КЛ.В12,5) | М3 | 1.73
65 | СЦЕНА | АРМАТУРА А3 ДИАМЕТРОМ 8ММ | ТН | 0.04443
66 | Е1202-2-2 | УСТРОЙСТВО ГИДРОИЗОЛЯЦИЙ ВЕРТИКАЛЬНЫХ ПОВЕРХНОСТЕЙ. ОБМАЗОЧНАЯ БИТУМНАЯ В ОДИН СЛОЙ ПО ВЫРОВНЕННОЙ ПОВЕРХНОСТИ КИРПИЧА И БЕТОНА | 100М2 | 0.1156
67 | Е1202-2-3 | УСТРОЙСТВО ГИДРОИЗОЛЯЦИЙ ВЕРТИКАЛЬНЫХ ПОВЕРХНОСТЕЙ. ОБМАЗОЧНАЯ БИТУМНАЯ НА КАЖДЫЙ СЛОЙ ДОБАВЛЯЕТСЯ | 100М2 | 0.1156
КРЫЛЬЦО КР-5(1ШТ)(КЖ-72)
68 | Е0801-002-02 МИНСТРОЙИЖКХ 14.02.23 Г. N 30 | УСТРОЙСТВО ОСНОВАНИЯ ПОД ФУНДАМЕНТЫ ЩЕБЕНОЧНОГО | М3 ОСНОВАНИЯ | 1.15
69 | Е0601-157-06 ДОП. 14 | УСТРОЙСТВО МОНОЛИТНЫХ ЖЕЛЕЗОБЕТОННЫХ КРЫЛЕЦ(ИЗ БЕТОНА КЛ.В12,5) | М3 | 1.73
70 | СЦЕНА | АРМАТУРА А3 ДИАМЕТРОМ 8ММ | ТН | 0.04561
71 | Е1202-2-2 | УСТРОЙСТВО ГИДРОИЗОЛЯЦИЙ ВЕРТИКАЛЬНЫХ ПОВЕРХНОСТЕЙ. ОБМАЗОЧНАЯ БИТУМНАЯ В ОДИН СЛОЙ ПО ВЫРОВНЕННОЙ ПОВЕРХНОСТИ КИРПИЧА И БЕТОНА | 100М2 | 0.1156
72 | Е1202-2-3 | УСТРОЙСТВО ГИДРОИЗОЛЯЦИЙ ВЕРТИКАЛЬНЫХ ПОВЕРХНОСТЕЙ. ОБМАЗОЧНАЯ БИТУМНАЯ НА КАЖДЫЙ СЛОЙ ДОБАВЛЯЕТСЯ | 100М2 | 0.1156
КРЫЛЬЦО КР-6(1ШТ)(КЖ-72)
73 | Е0801-002-02 МИНСТРОЙИЖКХ 14.02.23 Г. N 30 | УСТРОЙСТВО ОСНОВАНИЯ ПОД ФУНДАМЕНТЫ ЩЕБЕНОЧНОГО | М3 ОСНОВАНИЯ | 0.73
74 | Е0601-157-06 ДОП. 14 | УСТРОЙСТВО МОНОЛИТНЫХ ЖЕЛЕЗОБЕТОННЫХ КРЫЛЕЦ(ИЗ БЕТОНА КЛ.В12,5) | М3 | 6.38
75 | СЦЕНА | АРМАТУРА А3 ДИАМЕТРОМ 8ММ | ТН | 0.03009
76 | Е1202-2-2 | УСТРОЙСТВО ГИДРОИЗОЛЯЦИЙ ВЕРТИКАЛЬНЫХ ПОВЕРХНОСТЕЙ. ОБМАЗОЧНАЯ БИТУМНАЯ В ОДИН СЛОЙ ПО ВЫРОВНЕННОЙ ПОВЕРХНОСТИ КИРПИЧА И БЕТОНА | 100М2 | 0.0744
77 | Е1202-2-3 | УСТРОЙСТВО ГИДРОИЗОЛЯЦИЙ ВЕРТИКАЛЬНЫХ ПОВЕРХНОСТЕЙ. ОБМАЗОЧНАЯ БИТУМНАЯ НА КАЖДЫЙ СЛОЙ ДОБАВЛЯЕТСЯ | 100М2 | 0.0744
ПОДПОЛЬНЫЙ КАНАЛ(КЖ-74)
78 | Е0601-062-03 | УСТРОЙСТВО СТЕН И ПЛОСКИХ ДНИЩ ПРИ ТОЛЩИНЕ ДО 150 ММ ПРЯМОУГОЛЬНЫХ СООРУЖЕНИЙ(ИЗ БЕТОНА В15 W4(В/Ц<0,6) | 100М3 | 0.1751
79 | СЦЕНА | АРМАТУРНАЯ СЕТКА 8АШ | Т | 0.7331
80 | Е0706-2-6 | УСТРОЙСТВО ПЛИТ ПЕРЕКРЫТИЙ КАНАЛОВ ПЛОЩАДЬЮ ДО 1 М2 | 100ШТ | 1.83
81 | СЦЕНА | ПЛИТЫ ДОБОРНЫЕ П1-5 | ШТ | 123
82 | СЦЕНА | ПЛИТЫ ДОБОРНЫЕ П7Д-3 | ШТ | 48
83 | СЦЕНА | ПЛИТЫ ДОБОРНЫЕ П7-3 | ШТ | 3
84 | СЦЕНА | ПЛИТЫ ДОБОРНЫЕ П5Д-5 | ШТ | 9
85 | Е0706-2-6 | УСТРОЙСТВО ОПОРНЫХ ПОДУШЕК ПЛОЩАДЬЮ ДО 1 М2 | 100ШТ | 0.87
86 | СЦЕНА | ОПОРНЫЕ ПОДУШКИ ОП-1 | ШТ | 87
87 | Е1202-001-02 | УСТРОЙСТВО ГИДРОИЗОЛЯЦИЙ ГОРИЗОНТАЛЬНЫХ ПОВЕРХНОСТЕЙ. ОКЛЕЕЧНАЯ В ОДИН СЛОЙ | 100М2 | 2.5
88 | Е1202-002-04 | УСТРОЙСТВО ГИДРОИЗОЛЯЦИЙ ВЕРТИКАЛЬНЫХ ПОВЕРХНОСТЕЙ. ОКЛЕЕЧНАЯ В ДВА СЛОЯ ПО ВЫРОВНЕННОЙ ПОВЕРХНОСТИ КИРПИЧА И БЕТОНА(1 СЛОЙ) | 100М2 | 1.1
89 | Е1202-002-05 | УСТРОЙСТВО ГИДРОИЗОЛЯЦИЙ ВЕРТИКАЛЬНЫХ ПОВЕРХНОСТЕЙ. НА КАЖДЫЙ СЛОЙ СВЕРХ ДВУХ ДОБАВЛЯТЬ(ИСКЛЮЧИТЬ 1 СЛОЙ) | 100М2 | -1.1
ОТМОСТКА ШИР.1,5М(КЖ-73)
90 | Е0801-002-02 МИНСТРОЙИЖКХ 14.02.23 Г. N 30 | УСТРОЙСТВО ОСНОВАНИЯ ПОД ФУНДАМЕНТЫ ЩЕБЕНОЧНОГО | М3 ОСНОВАНИЯ | 11.25
91 | Е0603-004-01 ДОП. 15 | АРМИРОВАНИЕ ПОДСТИЛАЮЩИХ СЛОЕВ И НАБЕТОНОК КОМПОЗИТНОЙ ПОЛИМЕРНОЙ АРМАТУРОЙ | Т | 0.08316
92 | СЦЕНА | СЕТКА 4АБК | Т | 0.08316
93 | Е1101-2-9 | УСТРОЙСТВО ПОДСТИЛАЮЩИХ СЛОЕВ БЕТОННЫХ(ОБШ.ТОЛШ.100ММ ИЗ БЕТОНА В12,5) | М3 | 2.257
94 | Е1101-19-1 | УСТРОЙСТВО ПОКРЫТИЙ АСФАЛЬТОБЕТОННЫХ ЛИТЫХ ТОЛЩИНОЙ 25 ММ | 100М2 | 0.0008
на | ДЕТСКИЙ САД НА 120 МЕСТ,БЛОК-А(НАДЗЕМНЫЙ ЧАСТЬ),
SПЛ.ЗАСТРОЙКИ=3011,44М2,П2SОБЩАЯ ПЛОЩАДЬ=3941,74М2,VСТР ОБ=13783,87М3
Б. НАДЗЕМНАЯ ЧАСТЬ
МОНОЛИТНЫЙ КОЛОННЫ КМ-1,2(КЖ-14)
1 | Е601-26-4 | УСТРОЙСТВО ЖЕЛЕЗОБЕТОННЫХ КОЛОНН В ДЕРЕВЯННОЙ ОПАЛУБКЕ ВЫСОТОЙ ДО 4 М, ПЕРИМЕТРОМ ДО 2 М (КОЛОННЫ КМ-1,2 ИЗ БЕТОНА В25) | 100М3 БЕТОНА | 0.0213
2 | Е602-12-1 ДОП. 9 | ИЗГОТОВЛЕНИЕ АРМАТУРНЫХ КАРКАСОВ МЕТОДОМ ВЯЗКИ (КОЛОНН, БАЛОК) ВЫПОЛНИТЬ ВЯЗКОЙ СОГЛАСНО УКАЗАНИЮ ГОСТ 10922-2012 | Т АРМАТУРНЫХ КАРКАСОВ | 0.06
3 | Е0601-097-01 | УСТАНОВКА АРМАТУРЫ(ИСКЛЮЧИТЬ ЗАТ/ТРУДА) | Т АРМАТУРЫ | -0.06
4 | СЦЕНА | АРМАТУРА А1 ДИАМЕТРОМ 8ММ | Т | 0.061945
5 | СЦЕНА | ПОЛОСА 20Х80Х80 | Т | 0.04
МОНОЛИТНАЯ СТЕНА(КЖ-15,...КЖ-46)
6 | Е0601-087-01 ДОП. 9. ТЧ П.3.6 К=0,89 И К=0,8 | МОНТАЖ И ДЕМОНТАЖ КРУПНОЩИТОВОЙ ОПАЛУБКИ СТЕН. | 10М2 | 127.15
7 | СЦЕНА | ОПАЛУБКА ДЛЯ СТЕН ПЕРЕСТАВНАЯ(АМОРТИЗАЦИЯ)КРУПНОЩИТОВАЯ | КОМПЛЕКТ | 1
МОНОЛИТНАЯ СТЕНА ПО ОСЯМ(КЖ-43)
8 | Е0601-090-06 ДОП. 9. ТЧ П.3.6 К=0,89 И К=0,8 | БЕТОНИРОВАНИЕ КОНСТРУКЦИЙ НАРУЖНЫХ СТЕН С ПОМОЩЬЮ АВТОБЕТОНОНАСОСА В КРУПНОЩИТОВОЙ, ОБЪЕМНО-ПЕРЕСТАВНОЙ И БЛОЧНОЙ ОПАЛУБКАХ (БЕЗ ВЫЧЕТА ПРОЕМОВ) ТОЛЩИНОЙ ДО 20 СМ(ТОЛШ.200ММ). | 10 М2 КОНСТРУКЦИЙ | 127.1
9 | СЦЕНА | БЕТОН В25 | М3 | 254.3
10 | Е0602-011-03 ДОП. 9 | ИЗГОТОВЛЕНИЕ ПЛОСКИХ И ОБЪЕМНЫХ АРМАТУРНЫХ КАРКАСОВ МЕТОДОМ ВЯЗКИ НА СТРОЙПЛОЩАДКЕ ЗАГОТОВИТЕЛЬНОМ УЧАСТКЕ)(СОГЛАСНО ПО ГОСТУ 10922-2012) | Т АРМАТУРНЫХ КАРКАСОВ | 44.3
11 | СЦЕНА | АРМАТУРА А3 ДИАМЕТРОМ 25ММ | Т | 10.4841
12 | СЦЕНА | АРМАТУРА А3 ДИАМЕТРОМ 22ММ | Т | 1.1113
13 | СЦЕНА | АРМАТУРА А3 ДИАМЕТРОМ 20ММ | Т | 5.2577
14 | СЦЕНА | АРМАТУРА А3 ДИАМЕТРОМ 16ММ | Т | 10.564
15 | СЦЕНА | АРМАТУРА А3 ДИАМЕТРОМ 12ММ | Т | 2.589
16 | СЦЕНА | АРМАТУРА А3 ДИАМЕТРОМ 10ММ | Т | 12.2772
17 | СЦЕНА | АРМАТУРА А1 ДИАМЕТРОМ 8ММ | Т | 1.9095
18 | СЦЕНА | АРМАТУРА А1 ДИАМЕТРОМ 6ММ | Т | 0.99848
БАЛКА МОНОЛИТНЫЙ БМ-1,2,3,4(КЖ-47)
19 | Е0601-034-02 ДОП. 3 | УСТРОЙСТВО БАЛОК ДЛЯ ПЕРЕКРЫТИЙ, ПОДКРАНОВЫХ И ОБВЯЗОЧНЫХ НА ВЫСОТЕ ОТ ОПОРНОЙ ПЛОЩАДКИ ДО 6 М ПРИ ВЫСОТЕ БАЛОК ДО 500 ММ(ИЗ БЕТОНА В25) | 100 М3 ЖЕЛЕЗОБЕТОНА В ДЕЛЕ | 0.0871
20 | Е0602-011-03 ДОП. 9 | ИЗГОТОВЛЕНИЕ ПЛОСКИХ И ОБЪЕМНЫХ АРМАТУРНЫХ КАРКАСОВ МЕТОДОМ ВЯЗКИ НА СТРОЙПЛОЩАДКЕ ЗАГОТОВИТЕЛЬНОМ УЧАСТКЕ)(СОГЛАСНО ПО ГОСТУ 10922-2012) | Т АРМАТУРНЫХ КАРКАСОВ | 4.457
21 | СЦЕНА | АРМАТУРА А3 ДИАМЕТРОМ 25ММ | Т | 4.0617
22 | СЦЕНА | АРМАТУРА А3 ДИАМЕТРОМ 16ММ | Т | 0.1172
23 | СЦЕНА | АРМАТУРА А1 ДИАМЕТРОМ 8ММ | Т | 0.36679
24 | СЦЕНА | ПОЛОСА 15Х80Х80 | Т | 0.186
БАЛКА МОНОЛИТНЫЙ БМ-1,2,3,4(КЖ-49)
25 | Е0601-034-02 ДОП. 3 | УСТРОЙСТВО БАЛОК ДЛЯ ПЕРЕКРЫТИЙ, ПОДКРАНОВЫХ И ОБВЯЗОЧНЫХ НА ВЫСОТЕ ОТ ОПОРНОЙ ПЛОЩАДКИ ДО 6 М ПРИ ВЫСОТЕ БАЛОК ДО 500 ММ(ИЗ БЕТОНА В25) | 100 М3 ЖЕЛЕЗОБЕТОНА В ДЕЛЕ | 0.0212
26 | Е0602-011-03 ДОП. 9 | ИЗГОТОВЛЕНИЕ ПЛОСКИХ И ОБЪЕМНЫХ АРМАТУРНЫХ КАРКАСОВ МЕТОДОМ ВЯЗКИ НА СТРОЙПЛОЩАДКЕ ЗАГОТОВИТЕЛЬНОМ УЧАСТКЕ)(СОГЛАСНО ПО ГОСТУ 10922-2012) | Т АРМАТУРНЫХ КАРКАСОВ | 0.6375
27 | СЦЕНА | АРМАТУРА А3 ДИАМЕТРОМ 20ММ | Т | 0.44632
28 | СЦЕНА | АРМАТУРА А3 ДИАМЕТРОМ 16ММ | Т | 0.012362
29 | СЦЕНА | АРМАТУРА А3 ДИАМЕТРОМ 12ММ | Т | 0.01479
30 | СЦЕНА | АРМАТУРА А1 ДИАМЕТРОМ 8ММ | Т | 0.17677
31 | СЦЕНА | ПОЛОСА 15Х80Х80 | Т | 0.059
СТЕНЫ
СХЕМА РАСПОЛОЖЕНИЯ ЭЛЕМЕНТОВ НА ОТМ.-0,000(КЖ-11)
32 | Е0803-007-01 МИНСТРОЙИЖКХ 14.02.23 Г. N 30 | КЛАДКА СТЕН ИЗ ГАЗОБЕТОННЫХ БЛОКОВ НА КЛЕЕ БЕЗ ОБЛИЦОВКИ ТОЛЩИНОЙ ДО 400 ММ ПРИ ВЫСОТЕ ЭТАЖА ДО 4 М(ТОЛЩ.200ММ) | М3 КЛАДКИ | 98.3
33 | Е0804-003-01 МИНСТРОЙИЖКХ 14.02.23 Г. N 30 | КЛАДКА ПЕРЕГОРОДОК ИЗ ГАЗОБЕТОННЫХ БЛОКОВ НА КЛЕЕ ТОЛЩИНОЙ 100 ММ ПРИ ВЫСОТЕ ЭТАЖА ДО 4 М | 100 М2 | 0.85
34 | Е802-7-1 МИНСТРОЙИЖКХ 14.02.23 Г. N 30 | АРМИРОВАНИЕ КЛАДКИ СТЕН И ДРУГИХ КОНСТРУКЦИЙ СГ-1 | Т | 0.09675
35 | СЦЕНА | СЕТКА КОМПОЗИТНАЯ | М2 | 245.5
36 | Е802-7-1 МИНСТРОЙИЖКХ 14.02.23 Г. N 30 | АРМИРОВАНИЕ КЛАДКИ СТЕН И ДРУГИХ КОНСТРУКЦИЙ СГ-2 | Т | 0.00603
37 | СЦЕНА | СЕТКА КОМПОЗИТНАЯ | М2 | 13.8
СХЕМА РАСПОЛОЖЕНИЯ ЭЛЕМЕНТОВ НА ОТМ.+3,600(КЖ-12)
38 | Е0803-007-01 МИНСТРОЙИЖКХ 14.02.23 Г. N 30 | КЛАДКА СТЕН ИЗ ГАЗОБЕТОННЫХ БЛОКОВ НА КЛЕЕ БЕЗ ОБЛИЦОВКИ ТОЛЩИНОЙ ДО 400 ММ ПРИ ВЫСОТЕ ЭТАЖА ДО 4 М(ТОЛЩ.200ММ) | М3 КЛАДКИ | 85.4
39 | Е802-7-1 МИНСТРОЙИЖКХ 14.02.23 Г. N 30 | АРМИРОВАНИЕ КЛАДКИ СТЕН И ДРУГИХ КОНСТРУКЦИЙ СГ-1 | Т | 0.0619
40 | СЦЕНА | СЕТКА КОМПОЗИТНАЯ | М2 | 157.1
СХЕМА РАСПОЛОЖЕНИЯ ЭЛЕМЕНТОВ НА ОТМ.+6,180,+7,100,+8,580(КЖ-13)
41 | Е0803-007-01 МИНСТРОЙИЖКХ 14.02.23 Г. N 30 | КЛАДКА СТЕН ИЗ ГАЗОБЕТОННЫХ БЛОКОВ НА КЛЕЕ БЕЗ ОБЛИЦОВКИ ТОЛЩИНОЙ ДО 400 ММ ПРИ ВЫСОТЕ ЭТАЖА ДО 4 М(ТОЛЩ.200ММ) | М3 КЛАДКИ | 48.53
42 | Е802-7-1 МИНСТРОЙИЖКХ 14.02.23 Г. N 30 | АРМИРОВАНИЕ КЛАДКИ СТЕН И ДРУГИХ КОНСТРУКЦИЙ СГ-1 | Т | 0.00332
43 | СЦЕНА | СЕТКА КОМПОЗИТНАЯ | М2 | 42.2
44 | Е601-26-4 | УСТРОЙСТВО МОНОЛ Ж/Б СЕРДЕЧНИКОВ СМ-1 ИЗ БЕТОНА В15 | 100М3 БЕТОНА | 0.3008
45 | Е602-11-03 ДОП. 9 | ИЗГОТОВЛЕНИЕ ПЛОСКИХ И ОБЪЕМНЫХ АРМАТУРНЫХ КАРКАСОВ МЕТОДОМ ВЯЗКИ НА СТРОЙПЛОЩАДКЕ (ЗАГОТОВИТЕЛЬНОМ УЧАСТКЕ) ВЫПОЛНИТЬ ВЯЗКОЙ СОГЛАСНО УКАЗАНИЮ ГОСТ 10922-2012 | Т АРМАТУРНЫХ КАРКАСОВ | 0.04136
46 | СЦЕНА | АРМАТУРА А3 ДИАМЕТРОМ 6ММ | Т | 0.042187
47 | Е601-35-1 | УСТРОЙСТВО ПОЯСОВ В ОПАЛУБКЕ МОНОЛИТНЫЙ ПОЯС МП-1 ИЗ БЕТОНА В15 | 100 М3 ЖЕЛЕЗОБЕТОНА В ДЕЛЕ | 0.0634
48 | Е602-11-3 ДОП. 9 | ИЗГОТОВЛЕНИЕ ПЛОСКИХ И ОБЪЕМНЫХ АРМАТУРНЫХ КАРКАСОВ МЕТОДОМ ВЯЗКИ НА СТРОЙПЛОЩАДКЕ (ЗАГОТОВИТЕЛЬНОМ УЧАСТКЕ) ВЫПОЛНИТЬ ВЯЗКОЙ СОГЛАСНО УКАЗАНИЮ ГОСТ 10922-2012 | Т АРМАТУРНЫХ КАРКАСОВ | 0.6217
49 | СЦЕНА | АРМАТУРА А500 ДИАМЕТРОМ 10ММ | ТН | 0.53203
50 | СЦЕНА | АРМАТУРА А3 ДИАМЕТРОМ 6ММ | ТН | 0.102
КРЕПЛЕНИЕ СТЕН(КЖ-64)
51 | Е0903-012-12 | МОНТАЖ ОПОРНЫХ СТОЕК ДЛЯ ПРОЛЕТОВ ДО 24 М(ОБЪЕМ ПО ВСЕМ УЗЛАМ) | Т | 4.7277
52 | СЦЕНА | МЕТАЛЛОКОНСТРУКЦИИ СТОЕК ИЗ УГОЛКА 40Х4 | Т | 1.8472
53 | СЦЕНА | МЕТАЛЛОКОНСТРУКЦИИ СТОЕК ИЗ УГОЛКА 63Х5 | Т | 0.2328
54 | СЦЕНА | МЕТАЛЛОКОНСТРУКЦИИ СТОЕК ИЗ ПОЛОСЫ ТОЛЩ.4ММ | Т | 1.3656
55 | СЦЕНА | МЕТАЛЛОКОНСТРУКЦИИ СТОЕК ИЗ ПОЛОСЫ ТОЛЩ.6ММ | Т | 0.154
56 | СЦЕНА | МЕТАЛЛОКОНСТРУКЦИИ СТОЕК ИЗ ПОЛОСЫ ТОЛЩ.8ММ | Т | 0.6359
57 | СЦЕНА | МЕТАЛЛОКОНСТРУКЦИИ СТОЕК ИЗ АРМАТУРЫ Д10АШ | Т | 0.4632
58 | СЦЕНА | МЕТАЛЛОКОНСТРУКЦИИ СТОЕК ИЗ АРМАТУРЫ Д14АШ | Т | 0.029
59 | Е0905-002-02 ДОП. 3 | ЭЛЕКТРОДУГОВАЯ СВАРКА | 10Т | 0.47277
60 | Е701-44-3 | МОНТАЖНЫЕ МАРКИ ММ2 ИЗ АРМАТУРЫ Д6А1 | Т СТАЛЬНЫХ ЭЛЕМЕНТОВ | 0.3472
ПЕРЕМЫЧКИ
61 | Е0701-044-03 | МЕТАЛЛИЧЕСКАЯ ПЕРЕМЫЧКИ | Т | 0.9478
62 | СЦЕНА | ПОЛОСА ТОЛЩ.4ММ | ТН | 0.104
63 | СЦЕНА | ПОЛОСА ТОЛЩ.6ММ | ТН | 0.0036
64 | СЦЕНА | УГОЛОК 40Х4 | ТН | 0.788
65 | СЦЕНА | УГОЛОК 63Х5 | ТН | 0.0522
66 | СЦЕНА | АНКЕРНЫЙ БОЛТ 8Х80 | ШТ | 2732
ПЕРЕКРЫТИЯ(КЖ-50,...КЖ-57)
67 | Е0601-087-02 ДОП. 9. ТЧ П.3.6 К=0,89 И К=0,8 | МОНТАЖ И ДЕМОНТАЖ КРУПНОЩИТОВОЙ ОПАЛУБКИ ПЕРЕКРЫТИЙ. | 10М2 | 185.28
68 | СЦЕНА | ОПАЛУБКА ДЛЯ ПЕРЕКРЫТИЕ ПЕРЕСТАВНАЯ(АМОРТИЗАЦИЯ)КРУПНОЩИТОВАЯ | КОМПЛЕКТ | 1
ПЛИТЫ МОНОЛИТНАЯ ПМ НА ОТМ +3,520,+7,120(КЖ-56)
69 | Е0601-091-11 ДОП. 9. ТЧ П.3.6 К=0,89 И К=0,8 | БЕТОНИРОВАНИЕ ПЕРЕКРЫТИЙ С ПОМОЩЬЮ АВТОБЕТОНОНАСОСА В КРУПНОЩИТОВОЙ ОПАЛУБКЕ ТОЛЩИНОЙ ДО 20 СМ(ТОЛШ.18СМ). | 10 М2 КОНСТРУКЦИЙ | 97
70 | СЦЕНА | БЕТОН В25 | М3 | 333.5
71 | Е0602-011-03 ДОП. 9 | ИЗГОТОВЛЕНИЕ ПЛОСКИХ И ОБЪЕМНЫХ АРМАТУРНЫХ КАРКАСОВ МЕТОДОМ ВЯЗКИ НА СТРОЙПЛОЩАДКЕ ЗАГОТОВИТЕЛЬНОМ УЧАСТКЕ)(СОГЛАСНО ПО ГОСТУ 10922-2012) | Т АРМАТУРНЫХ КАРКАСОВ | 35.316
72 | СЦЕНА | АРМАТУРА А3 ДИАМЕТРОМ 16ММ | Т | 3.5279
73 | СЦЕНА | АРМАТУРА А3 ДИАМЕТРОМ 14ММ | Т | 1.1727
74 | СЦЕНА | АРМАТУРА А3 ДИАМЕТРОМ 12ММ | Т | 0.049266
75 | СЦЕНА | АРМАТУРА А3 ДИАМЕТРОМ 10ММ | Т | 29.7997
76 | СЦЕНА | АРМАТУРА А1 ДИАМЕТРОМ 6ММ | Т | 1.4726
77 | Е2601-048-04 МИНСТРОЙИЖКХ РУЗ НОМ. 42 03.03.23 Г. | УСТРОЙСТВО КАРКАСА НА ПЛОСКИХ И КРИВОЛИНЕЙНЫХ ПОВЕРХНОСТЯХ: ИЗ СЕТКИ | 100 М2 ИЗОЛИРУЕМОЙ ПОВЕРХНОСТИ | 0.00385
ЛЕСТНИЧНЫЙ МАРШ ЛМ-1(1ШТ)(КЖ-59)
ФУНДАМЕНТ ФМ-1(1ШТ)
78 | Е601-1-1 ДОП. 3 | УСТРОЙСТВО БЕТОННОЙ ПОДГОТОВКИ ИЗ БЕТОНА В12,5 | 100 М3 БЕТОНА | 0.0001
79 | Е0601-005-04 | УСТРОЙСТВО ЖЕЛЕЗОБЕТОННЫХ ФУНДАМЕНТОВ ОБЩЕГО НАЗНАЧЕНИЯ ОБЪЕМОМ ДО 5 М3(ИЗ БЕТОНА В25) | 100 М3 ЖЕЛЕЗОБЕТОНА В ДЕЛЕ | 0.0024
80 | Е0602-011-03 ДОП. 9 | ИЗГОТОВЛЕНИЕ ПЛОСКИХ И ОБЪЕМНЫХ АРМАТУРНЫХ КАРКАСОВ МЕТОДОМ ВЯЗКИ НА СТРОЙПЛОЩАДКЕ (ЗАГОТОВИТЕЛЬНОМ УЧАСТКЕ)(СОГЛАСНО ПО ГОСТУ 10922-2012) | Т АРМАТУРНЫХ КАРКАСОВ | 0.04166
81 | Е0601-097-01 | УСТАНОВКА АРМАТУРЫ(ИСКЛЮЧИТЬ ЗАТ/ТРУДА) | Т АРМАТУРЫ | -0.04166
82 | СЦЕНА | АРМАТУРА А3 ДИАМЕТРОМ 6ММ | Т | 0.042493
83 | Е601-41-5 ДОП. 11 ГОСАРХИТЕКТСТРОЙ РУЗ ПР. № 429 ОТ 15.12.17 Г. | УСТРОЙСТВО МОНОЛИТНАЯ Ж/Б МАРШИ ЛМ-1 ИЗ БЕТОНА В25 | 100 М3 ЖЕЛЕЗОБЕТОНА В ДЕЛЕ | 0.01
84 | Е0602-011-03 ДОП. 9 | ИЗГОТОВЛЕНИЕ ПЛОСКИХ И ОБЪЕМНЫХ АРМАТУРНЫХ КАРКАСОВ МЕТОДОМ ВЯЗКИ НА СТРОЙПЛОЩАДКЕ (ЗАГОТОВИТЕЛЬНОМ УЧАСТКЕ)(СОГЛАСНО ПО ГОСТУ 10922-2012) | Т АРМАТУРНЫХ КАРКАСОВ | 0.3098
85 | СЦЕНА | АРМАТУРА А3 ДИАМЕТРОМ 16ММ | Т | 0.27418
86 | СЦЕНА | АРМАТУРА А3 ДИАМЕТРОМ 12ММ | Т | 0.034139
87 | СЦЕНА | АРМАТУРА А1 ДИАМЕТРОМ 6ММ | Т | 0.007701
88 | СЦЕНА | СЕТКА 5ВР-1 | Т | 0.021206
ЛЕСТНИЧНЫЙ МАРШ ЛМ-2(1ШТ)(КЖ-60)
89 | Е601-41-5 ДОП. 11 ГОСАРХИТЕКТСТРОЙ РУЗ ПР. № 429 ОТ 15.12.17 Г. | УСТРОЙСТВО МОНОЛИТНАЯ Ж/Б МАРШИ ЛМ-2 ИЗ БЕТОНА В25 | 100 М3 ЖЕЛЕЗОБЕТОНА В ДЕЛЕ | 0.016
90 | Е0602-011-03 ДОП. 9 | ИЗГОТОВЛЕНИЕ ПЛОСКИХ И ОБЪЕМНЫХ АРМАТУРНЫХ КАРКАСОВ МЕТОДОМ ВЯЗКИ НА СТРОЙПЛОЩАДКЕ (ЗАГОТОВИТЕЛЬНОМ УЧАСТКЕ)(СОГЛАСНО ПО ГОСТУ 10922-2012) | Т АРМАТУРНЫХ КАРКАСОВ | 0.1782
91 | СЦЕНА | АРМАТУРА А3 ДИАМЕТРОМ 16ММ | Т | 0.082151
92 | СЦЕНА | АРМАТУРА А3 ДИАМЕТРОМ 12ММ | Т | 0.091912
93 | СЦЕНА | АРМАТУРА А1 ДИАМЕТРОМ 6ММ | Т | 0.007701
94 | СЦЕНА | СЕТКА 5ВР-1 | Т | 0.030161
БАЛКА БМ-1(4ШТ)
95 | Е0602-011-03 ДОП. 9 | ИЗГОТОВЛЕНИЕ ПЛОСКИХ И ОБЪЕМНЫХ АРМАТУРНЫХ КАРКАСОВ МЕТОДОМ ВЯЗКИ НА СТРОЙПЛОЩАДКЕ (ЗАГОТОВИТЕЛЬНОМ УЧАСТКЕ)(СОГЛАСНО ПО ГОСТУ 10922-2012) | Т АРМАТУРНЫХ КАРКАСОВ | 0.079
96 | СЦЕНА | АРМАТУРА А3 ДИАМЕТРОМ 20ММ | Т | 0.066422
97 | СЦЕНА | АРМАТУРА А1 ДИАМЕТРОМ 8ММ | Т | 0.014198
ЛЕСТНИЧНЫЙ МАРШ ЛМ-3(1ШТ)(КЖ-60)
98 | Е601-41-5 ДОП. 11 ГОСАРХИТЕКТСТРОЙ РУЗ ПР. № 429 ОТ 15.12.17 Г. | УСТРОЙСТВО МОНОЛИТНАЯ Ж/Б МАРШИ ЛМ-3 ИЗ БЕТОНА В25 | 100 М3 ЖЕЛЕЗОБЕТОНА В ДЕЛЕ | 0.008
99 | Е0602-011-03 ДОП. 9 | ИЗГОТОВЛЕНИЕ ПЛОСКИХ И ОБЪЕМНЫХ АРМАТУРНЫХ КАРКАСОВ МЕТОДОМ ВЯЗКИ НА СТРОЙПЛОЩАДКЕ (ЗАГОТОВИТЕЛЬНОМ УЧАСТКЕ)(СОГЛАСНО ПО ГОСТУ 10922-2012) | Т АРМАТУРНЫХ КАРКАСОВ | 0.04763
100 | СЦЕНА | АРМАТУРА А3 ДИАМЕТРОМ 12ММ | Т | 0.04333
101 | СЦЕНА | АРМАТУРА А1 ДИАМЕТРОМ 6ММ | Т | 0.003845
102 | СЦЕНА | СЕТКА 5ВР-1 | Т | 0.021053
ПОДСТАВКА ПОД СОЛНЕЧНЫЙ ПАНЕЛЬ(4ШТ)(КЖ-75)
103 | Е0903-012-12 | МОНТАЖ ОПОРНЫХ СТОЕК ДЛЯ ПРОЛЕТОВ ДО 24 М(СТ-1) | Т КОНСТРУКЦИЙ | 0.01844
104 | СЦЕНА | СТОИМОСТЬ МЕТАЛЛОКОНСТРУКЦИИ СТОЕК | Т | 0.01844
105 | Е0905-002-02 ДОП. 3 | ЭЛЕКТРОДУГОВАЯ СВАРКА | 10Т | 0.001844
106 | Е0903-003-01 | МОНТАЖ ОДИНОЧНЫХ ПОДКРАНОВЫХ БАЛОК(БМ-1) | Т КОНСТРУКЦИЙ | 0.65004
107 | СЦЕНА | СТОИМОСТЬ МЕТАЛЛОКОНСТРУКЦИИ БАЛКИ | Т | 0.65004
108 | Е0905-002-04 ДОП. 3 | ЭЛЕКТРОДУГОВАЯ СВАРКА | 10Т | 0.065004
109 | Е0701-044-03 | УСТАНОВКА МОНТАЖНЫХ ИЗДЕЛИЙ МАССОЙ ДО 20 КГ(ЗД-1,2) | Т | 0.07688
110 | СЦЕНА | ЛИСТ 6Х300 | Т | 0.06784
111 | СЦЕНА | ЛИСТ 5Х120 | ТН | 0.00904
112 | СЦЕНА | АНКЕРНЫЙ БОЛТ М16 | ШТ | 64
113 | Е1303-002-04 | ОГРУНТОВКА МЕТАЛЛИЧЕСКИХ ПОВЕРХНОСТЕЙ ЗА ОДИН РАЗ ГРУНТОВКОЙ ГФ-021 | 100М2 | 0.3792
114 | Е1303-004-26 . К=2 | ОКРАСКА МЕТАЛЛИЧЕСКИХ ОГРУНТОВАННЫХ ПОВЕРХНОСТЕЙ ЭМАЛЬЮ ПФ-115(ЗА 2 РАЗА) | 100М2 | 0.3792
МЕТАЛЛИЧЕСКИЙ КАРКАСОВ ДЛЯ СОЛНЕЧНЫХ ПАНЕЛЕЙ-1(8ШТ)(КЖ-75)
115 | Е0903-012-12 | МОНТАЖ ОПОРНЫХ СТОЕК ДЛЯ ПРОЛЕТОВ ДО 24 М(СТ-1) | Т КОНСТРУКЦИЙ | 0.5564
116 | СЦЕНА | СТОИМОСТЬ МЕТАЛЛОКОНСТРУКЦИИ СТОЕК | Т | 0.5564
117 | Е0905-002-02 ДОП. 3 | ЭЛЕКТРОДУГОВАЯ СВАРКА | 10Т | 0.05564
118 | Е0901-005-03 | МОНТАЖ КАРКАСОВ ЗДАНИЙ РАМНЫХ КОРОБЧАТОГО СЕЧЕНИЯ | Т КОНСТРУКЦИЙ | 4.2829
119 | СЦЕНА | КВ.ПРОФИЛЬ 60Х40Х3 | ТН | 4.0096
120 | СЦЕНА | КВ.ТРУБА 80Х80Х4 | ТН | 0.14752
121 | СЦЕНА | ЛИСТ ТОЛШ.5ММ | ТН | 0.12576
122 | СЦЕНА | АНКЕРНЫЙ БОЛТ М16 | ШТ | 32
123 | СЦЕНА | БОЛТ М10 | ШТ | 128
124 | Е1303-002-04 | ОГРУНТОВКА МЕТАЛЛИЧЕСКИХ ПОВЕРХНОСТЕЙ ЗА ОДИН РАЗ ГРУНТОВКОЙ ГФ-021 | 100М2 | 1.232
125 | Е1303-004-26 . К=2 | ОКРАСКА МЕТАЛЛИЧЕСКИХ ОГРУНТОВАННЫХ ПОВЕРХНОСТЕЙ ЭМАЛЬЮ ПФ-115(ЗА 2 РАЗА) | 100М2 | 1.232
МЕТАЛЛИЧЕСКИЙ КАРКАСОВ ДЛЯ СОЛНЕЧНЫХ ПАНЕЛЕЙ-2(8ШТ)(КЖ-75)
126 | Е0903-012-12 | МОНТАЖ ОПОРНЫХ СТОЕК ДЛЯ ПРОЛЕТОВ ДО 24 М(СТ-1) | Т КОНСТРУКЦИЙ | 0.7556
127 | СЦЕНА | СТОИМОСТЬ МЕТАЛЛОКОНСТРУКЦИИ СТОЕК | Т | 0.7556
128 | Е0905-002-02 ДОП. 3 | ЭЛЕКТРОДУГОВАЯ СВАРКА | 10Т | 0.07556
129 | Е0901-005-03 | МОНТАЖ КАРКАСОВ ЗДАНИЙ РАМНЫХ КОРОБЧАТОГО СЕЧЕНИЯ | Т КОНСТРУКЦИЙ | 5.3536
130 | СЦЕНА | КВ.ПРОФИЛЬ 60Х40Х3 | ТН | 5.012
131 | СЦЕНА | КВ.ТРУБА 80Х80Х4 | ТН | 0.1844
132 | СЦЕНА | ЛИСТ ТОЛШ.5ММ | ТН | 0.1572
133 | СЦЕНА | АНКЕРНЫЙ БОЛТ М16 | ШТ | 32
134 | СЦЕНА | БОЛТ М10 | ШТ | 128
135 | Е1303-002-04 | ОГРУНТОВКА МЕТАЛЛИЧЕСКИХ ПОВЕРХНОСТЕЙ ЗА ОДИН РАЗ ГРУНТОВКОЙ ГФ-021 | 100М2 | 1.232
136 | Е1303-004-26 . К=2 | ОКРАСКА МЕТАЛЛИЧЕСКИХ ОГРУНТОВАННЫХ ПОВЕРХНОСТЕЙ ЭМАЛЬЮ ПФ-115(ЗА 2 РАЗА) | 100М2 | 1.232
МЕТАЛЛИЧЕСКИЙ КАРКАСОВ ДЛЯ СОЛНЕЧНЫХ ПАНЕЛЕЙ-3(8ШТ)(КЖ-75)
137 | Е0903-012-12 | МОНТАЖ ОПОРНЫХ СТОЕК ДЛЯ ПРОЛЕТОВ ДО 24 М(СТ-1) | Т КОНСТРУКЦИЙ | 1.1822
138 | СЦЕНА | СТОИМОСТЬ МЕТАЛЛОКОНСТРУКЦИИ СТОЕК | Т | 1.1822
139 | Е0905-002-02 ДОП. 3 | ЭЛЕКТРОДУГОВАЯ СВАРКА | 10Т | 0.11822
140 | Е0901-005-03 | МОНТАЖ КАРКАСОВ ЗДАНИЙ РАМНЫХ КОРОБЧАТОГО СЕЧЕНИЯ | Т КОНСТРУКЦИЙ | 7.4952
141 | СЦЕНА | КВ.ПРОФИЛЬ 60Х40Х3 | ТН | 7.0168
142 | СЦЕНА | КВ.ТРУБА 80Х80Х4 | ТН | 0.25816
143 | СЦЕНА | ЛИСТ ТОЛШ.5ММ | ТН | 0.22008
144 | СЦЕНА | АНКЕРНЫЙ БОЛТ М16 | ШТ | 32
145 | СЦЕНА | БОЛТ М10 | ШТ | 128
146 | Е1303-002-04 | ОГРУНТОВКА МЕТАЛЛИЧЕСКИХ ПОВЕРХНОСТЕЙ ЗА ОДИН РАЗ ГРУНТОВКОЙ ГФ-021 | 100М2 | 1.232
147 | Е1303-004-26 . К=2 | ОКРАСКА МЕТАЛЛИЧЕСКИХ ОГРУНТОВАННЫХ ПОВЕРХНОСТЕЙ ЭМАЛЬЮ ПФ-115(ЗА 2 РАЗА) | 100М2 | 1.232
на | ДЕТСКИЙ САД НА 120 МЕСТ,БЛОК-Б(ПОДЗЕМНЫЙ ЧАСТЬ),
SПЛ.ЗАСТРОЙКИ=3011,44М2,П2SОБЩАЯ ПЛОЩАДЬ=3941,74М2,VСТР ОБ=13783,87М3
А. ПОДЗЕМНАЯ ЧАСТЬ
ЗЕМЛЯНЫЕ РАБОТЫ(КЖ-3А)
1 | Е0101-197-02 ДОП. 11 ГОСАРХИТЕКТСТРОЙ РУЗ ПР. № 429 ОТ 15.12.17 Г. | РАЗРАБОТКА ГРУНТА С ПОГРУЗКОЙ В АВТОМОБИЛИ-САМОСВАЛЫ ЭКСКАВАТОРАМИ ТИПА "ATLAS", "VOLVO", "KOMATSU", "HITACHI", "LIEBHER", HYUNDAI ROBEX С КОВШОМ ВМЕСТИМОСТЬЮ 1,0 (1-1,24) М3, ГРУППА ГРУНТОВ 2 | 1000 М3 ГРУНТА | 7.175
2 | Е102-56-2 . ТЧ П.3.187 КЗТР=1,2. ТЧ П.3.192 КЗТР=0,8 | ДОРАБОТКА КОТЛОВАНА ВРУЧНУЮ БЕЗ КРЕПЛЕНИЯ 1,75%. . | 100М3 | 1.255
3 | Е0101-106-04 | РАЗРАВНИВАНИЕ КАВАЛЬЕРОВ [ОТВАЛОВ] ПРИ ПЕРЕМЕЩЕНИИ ГРУНТА ДО 10 М БУЛЬДОЗЕРАМИ МОЩНОСТЬЮ 79 [108] КВТ [Л.С.], 1 ГРУППА ГРУНТОВ | 1000М3 | 2.779
4 | Е310-3001 ДОП. 1 | ПЕРЕВОЗКА ГРУЗОВ АВТОМОБИЛЯМИ-САМОСВАЛАМИ ГРУЗОПОДЪЕМНОСТЬЮ ДО 25 Т ИЗ КАРЬЕРОВ (ЩЕБЕНЬ, ПЕСОК, ГРАВИЙ И ДР.), РАССТОЯНИЕ ПЕРЕВОЗКИ 1 КМ(НЕДОСТАЮЩИЙ ГРУНТ) | Т | 4585.35
5 | Е0102-001-01 | УПЛОТНЕНИЕ ГРУНТА ПРИЦЕПНЫМИ КАТКАМИ НА ПНЕВМОКОЛЕСНОМ ХОДУ 25 Т НА ПЕРВЫЙ ПРОХОД ПО ОДНОМУ СЛЕДУ ПРИ ТОЛЩИНЕ СЛОЯ 25 СМ(4 ПРОХОДА) | 1000М3 | 2.779
6 | Е0102-001-07 . К=3 | НА КАЖДЫЙ ПОСЛЕДУЮЩИЙ ПРОХОД ПО ОДНОМУ СЛЕДУ ДОБАВЛЯТЬ К НОРМЕ 01-02-001-1(ДОБАВИТЬ 3 ПРОХОДА). | 1000М3 | 2.779
7 | Е101-33-1 | ЗАСЫПКА ТРАНШЕЙ И КОТЛОВАНОВ С ПЕРЕМЕЩЕНИЕМ ГРУНТА ДО 5 М БУЛЬДОЗЕРАМИ МОЩНОСТЬЮ 59 (80) КВТ (Л.С.), 2 ГРУППА ГРУНТОВ(С ПЕРЕМЕЩЕНИЕМ ДО 25М) | 1000М3 | 1.7723
8 | Е101-33-7 . К=4 | ПРИ ПЕРЕМЕЩЕНИИ ГРУНТА НА КАЖДЫЕ ПОСЛЕДУЮЩИЕ 5 М ДОБАВЛЯТЬ К НОРМЕ 01-01-033-1 ДОБАВИТЬ 20М. | 1000М3 | 1.7723
9 | Е0102-016-03 ДОП. 14 | УПЛОТНЕНИЕ ГРУНТА 1-Й ГРУППЫ ПРИ ОБРАТНОЙ ЗАСЫПКЕ ПАЗУХ КОТЛОВАНА ВИБРОКАТКОМ "BOMAG BW 177 D-4" ЗА ОДИН ПРОХОД ПО ОДНОМУ СЛЕДУ ПРИ ТОЛЩИНЕ СЛОЯ 30 СМ МАССОЙ КАТКА 8 ТН (ПОСЛОЙНОЕ) | 1000 М3 | 1.7723
10 | Е102-6-1 | ПОЛИВ ВОДОЙ УПЛОТНЯЕМОГО ГРУНТА НАСЫПЕЙ | 1000М3 | 1.7723
11 | Е310-1001 . ШНК4.04.06-14 Р.3.Т.7 К=0,49 | ПЕРЕВОЗКА ГРУЗОВ АВТОМОБИЛЕМ, РАССТОЯНИЕ ПЕРЕВОЗКИ 1 КМ, КЛАСС ГРУЗА 1.(ЛИШНИЙ ГРУНТ) ПРИ ПЕРЕВОЗКЕ АВТОСАМОСВАЛАМИ ГРУЗОПОДЪЕМНОСТЬЮ 20, ПРИМЕНЕН КОЭФФИЦИЕНТ К НОРМАМ ЗАТРАТ ТРУДА МАШИНИСТОВ И ЭКСПЛУАТАЦИИ МАШИН - 0,49 | Т | 9184.59
ИЗОЛЯЦИОННЫЕ РАБОТЫ(КЖ-4)
12 | Е1202-001-01 | УСТРОЙСТВО ГИДРОИЗОЛЯЦИЙ ГОРИЗОНТАЛЬНЫХ ПОВЕРХНОСТЕЙ. ЦЕМЕНТНАЯ С ЖИДКИМ СТЕКЛОМ | 100М2 | 5.575
13 | СЦЕНА | ЦЕМЕНТНО-ПЕСЧАННЫЙ РАСТВОР МАРКА М100 ТОЛЩИНОЙ 40ММ | М3 | 22.3
14 | Е601-1-1 ДОП. 3 | УСТРОЙСТВО БЕТОННОЙ ПОДГОТОВКИ ИЗ БЕТОНА В7,5 ТОЛШ.60ММ | 100 М3 БЕТОНА | 0.3326
15 | Е1202-001-02 | УСТРОЙСТВО ГИДРОИЗОЛЯЦИЙ ГОРИЗОНТАЛЬНЫХ ПОВЕРХНОСТЕЙ. ОКЛЕЕЧНАЯ В ОДИН СЛОЙ | 100М2 | 5.482
16 | Е1202-001-03 | УСТРОЙСТВО ГИДРОИЗОЛЯЦИЙ ГОРИЗОНТАЛЬНЫХ ПОВЕРХНОСТЕЙ. ОКЛЕЕЧНАЯ НА КАЖДЫЙ ПОСЛЕДУЮЩИЙ СЛОЙ | 100М2 | 5.482
17 | Е1202-002-04 | УСТРОЙСТВО ГИДРОИЗОЛЯЦИЙ ВЕРТИКАЛЬНЫХ ПОВЕРХНОСТЕЙ. ОКЛЕЕЧНАЯ В ДВА СЛОЯ ПО ВЫРОВНЕННОЙ ПОВЕРХНОСТИ КИРПИЧА И БЕТОНА(2 СЛОЙ) | 100М2 | 10.816
18 | Е0803-006-01 МИНСТРОЙИЖКХ 14.02.23 Г. N 30 | МОНТАЖ ТЕПЛОИЗОЛЯЦИОННЫХ ПОЛИСТИРОЛБЕТОННЫХ ПЛИТ РАЗМЕРОМ 600Х400Х60 ММ ДЛЯ НАРУЖНОГО УТЕПЛЕНИЯ СТЕН ЗДАНИЯ | 10 М2 ТЕПЛОИЗОЛЯЦИОННЫХ ПОЛИСТИРОЛБЕТОННЫХ ПЛИТ | 64.16
19 | СЦЕНА | ЭКСТРУДИРОВАННЫЙ ПЕНОПОЛИСТИРОЛ ТОЛШ.30ММ | М3 | 19.248
ФУНДАМЕНТЫ(КЖ-4)
20 | Е0601-005-04 | УСТРОЙСТВО ЖЕЛЕЗОБЕТОННЫХ ФУНДАМЕНТОВ ОБЩЕГО НАЗНАЧЕНИЯ ОБЪЕМОМ ДО 5 М3(ИЗ БЕТОНА КЛ.В20) | 100 М3 ЖЕЛЕЗОБЕТОНА В ДЕЛЕ | 0.143
21 | Е0601-001-22 | УСТРОЙСТВО ЛЕНТОЧНЫХ ФУНДАМЕНТОВ ЖЕЛЕЗОБЕТОННЫХ ПРИ ШИРИНЕ ПОВЕРХУ ДО 1000 ММ(ИЗ БЕТОНА КЛ.В20) | 100М3 | 2.132
22 | Е0602-011-03 ДОП. 9 | ИЗГОТОВЛЕНИЕ ПЛОСКИХ И ОБЪЕМНЫХ АРМАТУРНЫХ КАРКАСОВ МЕТОДОМ ВЯЗКИ НА СТРОЙПЛОЩАДКЕ (ЗАГОТОВИТЕЛЬНОМ УЧАСТКЕ)(СОГЛАСНО ПО ГОСТУ 10922-2012) | Т АРМАТУРНЫХ КАРКАСОВ | 3.88
23 | Е0601-097-01 | УСТАНОВКА АРМАТУРЫ(ИСКЛЮЧИТЬ ЗАТ/ТРУДА) | Т АРМАТУРЫ | -3.88
24 | СЦЕНА | АРМАТУРА А3 ДИАМЕТРОМ 12ММ | Т | 0.020135
25 | СЦЕНА | АРМАТУРА А3 ДИАМЕТРОМ 10ММ | Т | 3.9307
26 | СЦЕНА | АРМАТУРА А1 ДИАМЕТРОМ 6ММ | Т | 0.006089
ВЫПУСК(КЖ-7)
27 | Е0602-011-03 ДОП. 9 | ИЗГОТОВЛЕНИЕ ПЛОСКИХ И ОБЪЕМНЫХ АРМАТУРНЫХ КАРКАСОВ МЕТОДОМ ВЯЗКИ НА СТРОЙПЛОЩАДКЕ (ЗАГОТОВИТЕЛЬНОМ УЧАСТКЕ)(СОГЛАСНО ПО ГОСТУ 10922-2012) | Т АРМАТУРНЫХ КАРКАСОВ | 7.6258
28 | Е0601-097-01 | УСТАНОВКА АРМАТУРЫ(ИСКЛЮЧИТЬ ЗАТ/ТРУДА) | Т АРМАТУРЫ | -7.326
29 | СЦЕНА | АРМАТУРА А3 ДИАМЕТРОМ 22ММ | Т | 2.1525
30 | СЦЕНА | АРМАТУРА А3 ДИАМЕТРОМ 16ММ | Т | 0.48878
31 | СЦЕНА | АРМАТУРА А3 ДИАМЕТРОМ 12ММ | Т | 1.9091
32 | СЦЕНА | АРМАТУРА А3 ДИАМЕТРОМ 10ММ | Т | 2.8633
33 | СЦЕНА | АРМАТУРА А1 ДИАМЕТРОМ 8ММ | Т | 0.076602
34 | СЦЕНА | АРМАТУРА А1 ДИАМЕТРОМ 6ММ | Т | 0.28784
СПУСК В ПОДВАЛ СП-1(1ШТ)(КЖ-49)
35 | Е0801-002-02 МИНСТРОЙИЖКХ 14.02.23 Г. N 30 | УСТРОЙСТВО ОСНОВАНИЯ ПОД ФУНДАМЕНТЫ ЩЕБЕНОЧНОГО | М3 ОСНОВАНИЯ | 0.98
36 | Е0601-157-04 ДОП. 14 | УСТРОЙСТВО МОНОЛИТНЫХ ЖЕЛЕЗОБЕТОННЫХ СТУПЕНЕЙ(ИЗ БЕТОНА КЛ.В12,5) | М3 | 5.72
37 | СЦЕНА | АРМАТУРА А3 ДИАМЕТРОМ 8ММ | ТН | 0.2218
38 | СЦЕНА | АРМАТУРА А1 ДИАМЕТРОМ 6ММ | ТН | 0.03869
39 | Е1202-2-2 | УСТРОЙСТВО ГИДРОИЗОЛЯЦИЙ ВЕРТИКАЛЬНЫХ ПОВЕРХНОСТЕЙ. ОБМАЗОЧНАЯ БИТУМНАЯ В ОДИН СЛОЙ ПО ВЫРОВНЕННОЙ ПОВЕРХНОСТИ КИРПИЧА И БЕТОНА | 100М2 | 0.1932
40 | Е1202-2-3 | УСТРОЙСТВО ГИДРОИЗОЛЯЦИЙ ВЕРТИКАЛЬНЫХ ПОВЕРХНОСТЕЙ. ОБМАЗОЧНАЯ БИТУМНАЯ НА КАЖДЫЙ СЛОЙ ДОБАВЛЯЕТСЯ | 100М2 | 0.1932
41 | Е0601-015-08 | УСТАНОВКА ЗАКЛАДНЫХ ДЕТАЛЕЙ ВЕСОМ ДО 20 КГ(ЗД-1,10ШТ) | Т | 0.00498
42 | СЦЕНА | ПЛАСТИНА 4Х100Х100 | Т | 0.00314
43 | СЦЕНА | АРМАТУРА Д10АШ | Т | 0.00184
КРЫЛЬЦО КР-1(1ШТ)(КЖ-50)
44 | Е0801-002-02 МИНСТРОЙИЖКХ 14.02.23 Г. N 30 | УСТРОЙСТВО ОСНОВАНИЯ ПОД ФУНДАМЕНТЫ ЩЕБЕНОЧНОГО | М3 ОСНОВАНИЯ | 1.48
45 | Е0601-157-06 ДОП. 14 | УСТРОЙСТВО МОНОЛИТНЫХ ЖЕЛЕЗОБЕТОННЫХ КРЫЛЕЦ(ИЗ БЕТОНА КЛ.В12,5) | М3 | 2.93
46 | СЦЕНА | АРМАТУРА А3 ДИАМЕТРОМ 8ММ | ТН | 0.08127
47 | Е1202-2-2 | УСТРОЙСТВО ГИДРОИЗОЛЯЦИЙ ВЕРТИКАЛЬНЫХ ПОВЕРХНОСТЕЙ. ОБМАЗОЧНАЯ БИТУМНАЯ В ОДИН СЛОЙ ПО ВЫРОВНЕННОЙ ПОВЕРХНОСТИ КИРПИЧА И БЕТОНА | 100М2 | 0.2052
48 | Е1202-2-3 | УСТРОЙСТВО ГИДРОИЗОЛЯЦИЙ ВЕРТИКАЛЬНЫХ ПОВЕРХНОСТЕЙ. ОБМАЗОЧНАЯ БИТУМНАЯ НА КАЖДЫЙ СЛОЙ ДОБАВЛЯЕТСЯ | 100М2 | 0.2052
КРЫЛЬЦО КР-2(1ШТ)(КЖ-50)
49 | Е0801-002-02 МИНСТРОЙИЖКХ 14.02.23 Г. N 30 | УСТРОЙСТВО ОСНОВАНИЯ ПОД ФУНДАМЕНТЫ ЩЕБЕНОЧНОГО | М3 ОСНОВАНИЯ | 2
50 | Е0601-157-06 ДОП. 14 | УСТРОЙСТВО МОНОЛИТНЫХ ЖЕЛЕЗОБЕТОННЫХ КРЫЛЕЦ(ИЗ БЕТОНА КЛ.В12,5) | М3 | 3.7
51 | СЦЕНА | АРМАТУРА А3 ДИАМЕТРОМ 8ММ | ТН | 0.09147
52 | Е1202-2-2 | УСТРОЙСТВО ГИДРОИЗОЛЯЦИЙ ВЕРТИКАЛЬНЫХ ПОВЕРХНОСТЕЙ. ОБМАЗОЧНАЯ БИТУМНАЯ В ОДИН СЛОЙ ПО ВЫРОВНЕННОЙ ПОВЕРХНОСТИ КИРПИЧА И БЕТОНА | 100М2 | 0.13
53 | Е1202-2-3 | УСТРОЙСТВО ГИДРОИЗОЛЯЦИЙ ВЕРТИКАЛЬНЫХ ПОВЕРХНОСТЕЙ. ОБМАЗОЧНАЯ БИТУМНАЯ НА КАЖДЫЙ СЛОЙ ДОБАВЛЯЕТСЯ | 100М2 | 0.13
КРЫЛЬЦО КР-3(1ШТ)(КЖ-50)
54 | Е0801-002-02 МИНСТРОЙИЖКХ 14.02.23 Г. N 30 | УСТРОЙСТВО ОСНОВАНИЯ ПОД ФУНДАМЕНТЫ ЩЕБЕНОЧНОГО | М3 ОСНОВАНИЯ | 3.82
55 | Е0601-157-06 ДОП. 14 | УСТРОЙСТВО МОНОЛИТНЫХ ЖЕЛЕЗОБЕТОННЫХ КРЫЛЕЦ(ИЗ БЕТОНА КЛ.В12,5) | М3 | 5.73
56 | СЦЕНА | АРМАТУРА А3 ДИАМЕТРОМ 8ММ | ТН | 0.1493
57 | Е1202-2-2 | УСТРОЙСТВО ГИДРОИЗОЛЯЦИЙ ВЕРТИКАЛЬНЫХ ПОВЕРХНОСТЕЙ. ОБМАЗОЧНАЯ БИТУМНАЯ В ОДИН СЛОЙ ПО ВЫРОВНЕННОЙ ПОВЕРХНОСТИ КИРПИЧА И БЕТОНА | 100М2 | 0.3596
58 | Е1202-2-3 | УСТРОЙСТВО ГИДРОИЗОЛЯЦИЙ ВЕРТИКАЛЬНЫХ ПОВЕРХНОСТЕЙ. ОБМАЗОЧНАЯ БИТУМНАЯ НА КАЖДЫЙ СЛОЙ ДОБАВЛЯЕТСЯ | 100М2 | 0.3596
КОЗЫРЕК КЗ-1(КЖ-51)
59 | Е0903-012-01 | МОНТАЖ СТРОПИЛЬНЫХ И ПОДСТРОПИЛЬНЫХ ФЕРМ(ФМ-1) | Т | 0.0856
60 | СЦЕНА | МЕТАЛЛОКОНСТРУКЦИЯ ФЕРМЫ ИЗ ПРОФИЛЕЙ 40Х3 | ТН | 0.0856
61 | Е0905-002-02 ДОП. 3 | ЭЛЕКТРОДУГОВАЯ СВАРКА | 10Т | 0.00856
62 | Е0701-044-03 | УСТАНОВКА МОНТАЖНЫХ ИЗДЕЛИЙ МАССОЙ ДО 20 КГ(КРЕПЛЕНИЕ К-1,2) | Т СТАЛЬНЫХ ЭЛЕМЕНТОВ | 0.08714
63 | СЦЕНА | КВ.ПРОФИЛ 40Х3 | ТН | 0.0277
64 | СЦЕНА | УГОЛОК 50Х5 | ТН | 0.05942
65 | Е0903-014-01 | МОНТАЖ СВЯЗЕЙ И РАСПОРОК | Т КОНСТРУКЦИЙ | 0.05525
66 | СЦЕНА | СТОИМОСТЬ МЕТАЛЛОКОНСТРУКЦИИ СВЯЗИ | Т | 0.05525
67 | Е0905-002-04 ДОП. 3 | ЭЛЕКТРОДУГОВАЯ СВАРКА | 10Т | 0.005525
68 | Е0903-015-01 | МОНТАЖ ПРОГОНОВ ПРИ ШАГЕ ФЕРМ ДО 12 М ПРИ ВЫСОТЕ ЗДАНИЯ ДО 25 М | Т КОНСТРУКЦИЙ | 0.0006
69 | СЦЕНА | СТОИМОСТЬ МЕТАЛЛОКОНСТРУКЦИЯ ПРОГОНОВ | ТН | 0.0006
70 | Е0905-002-02 ДОП. 3 | ЭЛЕКТРОДУГОВАЯ СВАРКА | 10Т | 6e-05
71 | Е1203-004-01 | УСТРОЙСТВО КРОВЛИ ИЗ МЕТАЛЛОЧЕРЕПИЦЫ, ПРОФНАСТИЛА ТРАПЕЦИЕВИДНОГО И СИНУСОВИДНОГО ПРОФИЛЯ, С ПОКРЫТИЕМ ПО ГОТОВЫМ ПРОГОНАМ: ПРОСТОЙ С ПОЛИМЕРНЫМ ПОКРЫТИЕМ | 100 М2 КРОВЛИ | 0.0512
72 | СЦЕНА | СТОИМОСТЬ ПРОФНАСТИЛА С ПОЛИМЕРНЫМ ПОКРЫТИЕМ Н35-1000-0,55 | М2 | 5.12
73 | Е1303-002-04 | ОГРУНТОВКА МЕТАЛЛИЧЕСКИХ ПОВЕРХНОСТЕЙ ЗА ОДИН РАЗ ГРУНТОВКОЙ ГФ-021 | 100М2 | 0.1125
74 | Е1303-004-26 . К=2 | ОКРАСКА МЕТАЛЛИЧЕСКИХ ОГРУНТОВАННЫХ ПОВЕРХНОСТЕЙ ЭМАЛЬЮ ПФ-115(ЗА 2 РАЗА) | 100М2 | 0.1125
75 | Е0701-044-03 | УСТАНОВКА МОНТАЖНЫХ ИЗДЕЛИЙ МАССОЙ ДО 20 КГ(ЗД-8ШТ) | Т СТАЛЬНЫХ ЭЛЕМЕНТОВ | 0.01272
76 | СЦЕНА | ПОЛОСА ТОЛШ.6ММ | Т | 0.00848
77 | СЦЕНА | АРМАТУРА Д12ММ | Т | 0.00424
ПОДПОЛЬНЫЙ КАНАЛ(КЖ-55)
78 | Е0601-062-03 | УСТРОЙСТВО СТЕН И ПЛОСКИХ ДНИЩ ПРИ ТОЛЩИНЕ ДО 150 ММ ПРЯМОУГОЛЬНЫХ СООРУЖЕНИЙ(ИЗ БЕТОНА В15 W4(В/Ц<0,6) | 100М3 | 0.125
79 | СЦЕНА | АРМАТУРНАЯ СЕТКА 8АШ | Т | 0.40926
80 | Е0706-2-6 | УСТРОЙСТВО ПЛИТ ПЕРЕКРЫТИЙ КАНАЛОВ ПЛОЩАДЬЮ ДО 1 М2 | 100ШТ | 2.13
81 | СЦЕНА | ПЛИТА П1-5 | ШТ | 210
82 | СЦЕНА | ПЛИТА П5Д-5 | ШТ | 3
83 | Е0706-2-6 | УСТРОЙСТВО ОПОРНЫХ ПОДУШЕК ПЛОЩАДЬЮ ДО 1 М2 | 100ШТ | 0.3
84 | СЦЕНА | ОПОРНЫЕ ПОДУШКИ ОП-1 | ШТ | 30
85 | Е1202-001-02 | УСТРОЙСТВО ГИДРОИЗОЛЯЦИЙ ГОРИЗОНТАЛЬНЫХ ПОВЕРХНОСТЕЙ. ОКЛЕЕЧНАЯ В ОДИН СЛОЙ | 100М2 | 1.05
86 | Е1202-002-04 | УСТРОЙСТВО ГИДРОИЗОЛЯЦИЙ ВЕРТИКАЛЬНЫХ ПОВЕРХНОСТЕЙ. ОКЛЕЕЧНАЯ В ДВА СЛОЯ ПО ВЫРОВНЕННОЙ ПОВЕРХНОСТИ КИРПИЧА И БЕТОНА(1 СЛОЙ) | 100М2 | 0.93
87 | Е1202-002-05 | УСТРОЙСТВО ГИДРОИЗОЛЯЦИЙ ВЕРТИКАЛЬНЫХ ПОВЕРХНОСТЕЙ. НА КАЖДЫЙ СЛОЙ СВЕРХ ДВУХ ДОБАВЛЯТЬ(ИСКЛЮЧИТЬ 1 СЛОЙ) | 100М2 | -0.93
ОТМОСТКА ШИР.1,5М(КЖ-52)
88 | Е0801-002-02 МИНСТРОЙИЖКХ 14.02.23 Г. N 30 | УСТРОЙСТВО ОСНОВАНИЯ ПОД ФУНДАМЕНТЫ ЩЕБЕНОЧНОГО | М3 ОСНОВАНИЯ | 15.8
89 | Е0603-004-01 ДОП. 15 | АРМИРОВАНИЕ ПОДСТИЛАЮЩИХ СЛОЕВ И НАБЕТОНОК КОМПОЗИТНОЙ ПОЛИМЕРНОЙ АРМАТУРОЙ | Т | 0.1192
90 | СЦЕНА | СЕТКА 4АБК | Т | 0.1192
91 | Е1101-2-9 | УСТРОЙСТВО ПОДСТИЛАЮЩИХ СЛОЕВ БЕТОННЫХ(ОБШ.ТОЛШ.100ММ ИЗ БЕТОНА В12,5) | М3 | 3.16
92 | Е1101-19-1 | УСТРОЙСТВО ПОКРЫТИЙ АСФАЛЬТОБЕТОННЫХ ЛИТЫХ ТОЛЩИНОЙ 25 ММ | 100М2 | 0.013
на | ДЕТСКИЙ САД НА 120 МЕСТ,БЛОК-Б(НАДЗЕМНЫЙ ЧАСТЬ),
SПЛ.ЗАСТРОЙКИ=3011,44М2,П2SОБЩАЯ ПЛОЩАДЬ=3941,74М2,VСТР ОБ=13783,87М3
Б. НАДЗЕМНАЯ ЧАСТЬ
МОНОЛИТНЫЙ КОЛОННЫ КМ-1(КЖ-10)
1 | Е601-26-4 | УСТРОЙСТВО ЖЕЛЕЗОБЕТОННЫХ КОЛОНН В ДЕРЕВЯННОЙ ОПАЛУБКЕ ВЫСОТОЙ ДО 4 М, ПЕРИМЕТРОМ ДО 2 М (КОЛОННЫ КМ-1 ИЗ БЕТОНА В25) | 100М3 БЕТОНА | 0.055
2 | Е602-12-1 ДОП. 9 | ИЗГОТОВЛЕНИЕ АРМАТУРНЫХ КАРКАСОВ МЕТОДОМ ВЯЗКИ (КОЛОНН, БАЛОК) ВЫПОЛНИТЬ ВЯЗКОЙ СОГЛАСНО УКАЗАНИЮ ГОСТ 10922-2012 | Т АРМАТУРНЫХ КАРКАСОВ | 0.115
3 | Е0601-097-01 | УСТАНОВКА АРМАТУРЫ(ИСКЛЮЧИТЬ ЗАТ/ТРУДА) | Т АРМАТУРЫ | -0.115
4 | СЦЕНА | АРМАТУРА А1 ДИАМЕТРОМ 8ММ | Т | 0.1173
МОНОЛИТНЫЙ РИГЕЛЬ РМ-1,1А,2,3,4,5,6(КЖ-33)
5 | Е0601-037-01 | УСТРОЙСТВО РИГЕЛЕЙ ГРАЖДАНСКИХ ЗДАНИЙ(РМ-1,1А,2,3,4,5,6 ИЗ БЕТОНА В25) | 100 М3 ЖЕЛЕЗОБЕТОНА В ДЕЛЕ | 0.291
6 | Е602-12-1 ДОП. 9 | ИЗГОТОВЛЕНИЕ АРМАТУРНЫХ КАРКАСОВ МЕТОДОМ ВЯЗКИ (КОЛОНН, БАЛОК) ВЫПОЛНИТЬ ВЯЗКОЙ СОГЛАСНО УКАЗАНИЮ ГОСТ 10922-2012 | Т АРМАТУРНЫХ КАРКАСОВ | 4.894
7 | Е0601-097-01 | УСТАНОВКА АРМАТУРЫ(ИСКЛЮЧИТЬ ЗАТ/ТРУДА) | Т АРМАТУРЫ | -4.894
8 | СЦЕНА | АРМАТУРА А3 ДИАМЕТРОМ 25ММ | Т | 2.192
9 | СЦЕНА | АРМАТУРА А3 ДИАМЕТРОМ 20ММ | Т | 1.0041
10 | СЦЕНА | АРМАТУРА А1 ДИАМЕТРОМ 8ММ | Т | 1.796
11 | СЦЕНА | ПОЛОСА 20Х80Х80 | Т | 0.096
МОНОЛИТНАЯ СТЕНА(КЖ-12,...КЖ-28)
12 | Е0601-087-01 ДОП. 9. ТЧ П.3.6 К=0,89 И К=0,8 | МОНТАЖ И ДЕМОНТАЖ КРУПНОЩИТОВОЙ ОПАЛУБКИ СТЕН. | 10М2 | 63.7
13 | СЦЕНА | ОПАЛУБКА ДЛЯ СТЕН ПЕРЕСТАВНАЯ(АМОРТИЗАЦИЯ)КРУПНОЩИТОВАЯ | КОМПЛЕКТ | 1
МОНОЛИТНАЯ СТЕНА ПО ОСЯМ(КЖ-28)
14 | Е0601-090-06 ДОП. 9. ТЧ П.3.6 К=0,89 И К=0,8 | БЕТОНИРОВАНИЕ КОНСТРУКЦИЙ НАРУЖНЫХ СТЕН С ПОМОЩЬЮ АВТОБЕТОНОНАСОСА В КРУПНОЩИТОВОЙ, ОБЪЕМНО-ПЕРЕСТАВНОЙ И БЛОЧНОЙ ОПАЛУБКАХ (БЕЗ ВЫЧЕТА ПРОЕМОВ) ТОЛЩИНОЙ ДО 20 СМ(ТОЛШ.200ММ). | 10 М2 КОНСТРУКЦИЙ | 63.7
15 | СЦЕНА | БЕТОН В25 | М3 | 127.99
16 | Е0602-011-03 ДОП. 9 | ИЗГОТОВЛЕНИЕ ПЛОСКИХ И ОБЪЕМНЫХ АРМАТУРНЫХ КАРКАСОВ МЕТОДОМ ВЯЗКИ НА СТРОЙПЛОЩАДКЕ ЗАГОТОВИТЕЛЬНОМ УЧАСТКЕ)(СОГЛАСНО ПО ГОСТУ 10922-2012) | Т АРМАТУРНЫХ КАРКАСОВ | 24.947
17 | СЦЕНА | АРМАТУРА А3 ДИАМЕТРОМ 25ММ | Т | 7.6844
18 | СЦЕНА | АРМАТУРА А3 ДИАМЕТРОМ 22ММ | Т | 4.0725
19 | СЦЕНА | АРМАТУРА А3 ДИАМЕТРОМ 20ММ | Т | 2.0881
20 | СЦЕНА | АРМАТУРА А3 ДИАМЕТРОМ 16ММ | Т | 2.7591
21 | СЦЕНА | АРМАТУРА А3 ДИАМЕТРОМ 12ММ | Т | 3.475
22 | СЦЕНА | АРМАТУРА А3 ДИАМЕТРОМ 10ММ | Т | 4.2273
23 | СЦЕНА | АРМАТУРА А1 ДИАМЕТРОМ 8ММ | Т | 0.86996
24 | СЦЕНА | АРМАТУРА А1 ДИАМЕТРОМ 6ММ | Т | 0.26969
25 | СЦЕНА | ПОЛОСА 20Х80Х80 | Т | 0.1
ПУСТОТКА(2ШТ)(КЖ-18)
26 | Е2601-048-04 МИНСТРОЙИЖКХ РУЗ НОМ. 42 03.03.23 Г. | УСТРОЙСТВО КАРКАСА НА ПЛОСКИХ И КРИВОЛИНЕЙНЫХ ПОВЕРХНОСТЯХ: ИЗ СЕТКИ | 100 М2 ИЗОЛИРУЕМОЙ ПОВЕРХНОСТИ | 0.0128
27 | Е2601-039-01 МИНСТРОЙИЖКХ РУЗ НОМ. 42 03.03.23 Г. | ИЗОЛЯЦИЯ ПОКРЫТИЙ И ПЕРЕКРЫТИЙ ИЗДЕЛИЯМИ ИЗ ВОЛОКНИСТЫХ И ЗЕРНИСТЫХ МАТЕРИАЛОВ НАСУХО | 1 М3 ИЗОЛЯЦИИ | 0.1
МОНОЛИТНАЯ БАЛКА БМ-1,2,3(КЖ-29)
28 | Е0601-034-02 ДОП. 3 | УСТРОЙСТВО БАЛОК ДЛЯ ПЕРЕКРЫТИЙ, ПОДКРАНОВЫХ И ОБВЯЗОЧНЫХ НА ВЫСОТЕ ОТ ОПОРНОЙ ПЛОЩАДКИ ДО 6 М ПРИ ВЫСОТЕ БАЛОК ДО 500 ММ(ИЗ БЕТОНА В25) | 100 М3 ЖЕЛЕЗОБЕТОНА В ДЕЛЕ | 0.032
29 | Е0602-011-03 ДОП. 9 | ИЗГОТОВЛЕНИЕ ПЛОСКИХ И ОБЪЕМНЫХ АРМАТУРНЫХ КАРКАСОВ МЕТОДОМ ВЯЗКИ НА СТРОЙПЛОЩАДКЕ ЗАГОТОВИТЕЛЬНОМ УЧАСТКЕ)(СОГЛАСНО ПО ГОСТУ 10922-2012) | Т АРМАТУРНЫХ КАРКАСОВ | 1.213
30 | СЦЕНА | АРМАТУРА А3 ДИАМЕТРОМ 25ММ | Т | 1.0843
31 | СЦЕНА | АРМАТУРА А1 ДИАМЕТРОМ 8ММ | Т | 0.15324
32 | СЦЕНА | ПОЛОСА 20Х80Х80 | Т | 0.122
СТЕНЫ
СХЕМА РАСПОЛОЖЕНИЯ ЭЛЕМЕНТОВ НА ОТМ.-0,000(КЖ-8)
33 | Е0803-007-01 МИНСТРОЙИЖКХ 14.02.23 Г. N 30 | КЛАДКА СТЕН ИЗ ГАЗОБЕТОННЫХ БЛОКОВ НА КЛЕЕ БЕЗ ОБЛИЦОВКИ ТОЛЩИНОЙ ДО 400 ММ ПРИ ВЫСОТЕ ЭТАЖА ДО 4 М(ТОЛЩ.200ММ) | М3 КЛАДКИ | 76.3
34 | Е0803-007-01 МИНСТРОЙИЖКХ 14.02.23 Г. N 30 | КЛАДКА СТЕН ИЗ ГАЗОБЕТОННЫХ БЛОКОВ НА КЛЕЕ БЕЗ ОБЛИЦОВКИ ТОЛЩИНОЙ ДО 400 ММ ПРИ ВЫСОТЕ ЭТАЖА ДО 4 М(ВНУТРЕН.ТОЛЩ.200ММ) | М3 КЛАДКИ | 32.7
35 | Е0804-003-01 МИНСТРОЙИЖКХ 14.02.23 Г. N 30 | КЛАДКА ПЕРЕГОРОДОК ИЗ ГАЗОБЕТОННЫХ БЛОКОВ НА КЛЕЕ ТОЛЩИНОЙ 100 ММ ПРИ ВЫСОТЕ ЭТАЖА ДО 4 М | 100 М2 | 1.02
36 | Е802-7-1 МИНСТРОЙИЖКХ 14.02.23 Г. N 30 | АРМИРОВАНИЕ КЛАДКИ СТЕН И ДРУГИХ КОНСТРУКЦИЙ СГ-1 | Т | 0.0583
37 | СЦЕНА | СЕТКА КОМПОЗИТНАЯ | М2 | 133.2
38 | Е802-7-1 МИНСТРОЙИЖКХ 14.02.23 Г. N 30 | АРМИРОВАНИЕ КЛАДКИ СТЕН И ДРУГИХ КОНСТРУКЦИЙ СГ-2 | Т | 0.0063
39 | СЦЕНА | СЕТКА КОМПОЗИТНАЯ | М2 | 14.3
40 | Е802-7-1 МИНСТРОЙИЖКХ 14.02.23 Г. N 30 | АРМИРОВАНИЕ КЛАДКИ СТЕН И ДРУГИХ КОНСТРУКЦИЙ СГ-3 | Т | 0.0217
41 | СЦЕНА | СЕТКА КОМПОЗИТНАЯ | М2 | 53.3
СХЕМА РАСПОЛОЖЕНИЯ ЭЛЕМЕНТОВ НА ОТМ.+3,600(КЖ-9)
42 | Е0803-007-01 МИНСТРОЙИЖКХ 14.02.23 Г. N 30 | КЛАДКА СТЕН ИЗ ГАЗОБЕТОННЫХ БЛОКОВ НА КЛЕЕ БЕЗ ОБЛИЦОВКИ ТОЛЩИНОЙ ДО 400 ММ ПРИ ВЫСОТЕ ЭТАЖА ДО 4 М(ТОЛЩ.200ММ) | М3 КЛАДКИ | 23.6
43 | Е802-7-1 МИНСТРОЙИЖКХ 14.02.23 Г. N 30 | АРМИРОВАНИЕ КЛАДКИ СТЕН И ДРУГИХ КОНСТРУКЦИЙ СГ-1 | Т | 0.0128
44 | СЦЕНА | СЕТКА КОМПОЗИТНАЯ | М2 | 32.4
КРЕПЛЕНИЕ СТЕН(КЖ-44)
45 | Е0903-012-12 | МОНТАЖ ОПОРНЫХ СТОЕК ДЛЯ ПРОЛЕТОВ ДО 24 М(ОБЪЕМ ПО ВСЕМ УЗЛАМ) | Т | 3.7164
46 | СЦЕНА | МЕТАЛЛОКОНСТРУКЦИИ СТОЕК ИЗ УГОЛКА 40Х4 | Т | 1.2123
47 | СЦЕНА | МЕТАЛЛОКОНСТРУКЦИИ СТОЕК ИЗ УГОЛКА 50Х5 | Т | 0.356
48 | СЦЕНА | МЕТАЛЛОКОНСТРУКЦИИ СТОЕК ИЗ ПОЛОСЫ ТОЛЩ.4ММ | Т | 0.9573
49 | СЦЕНА | МЕТАЛЛОКОНСТРУКЦИИ СТОЕК ИЗ ПОЛОСЫ ТОЛЩ.8ММ | Т | 0.3878
50 | СЦЕНА | МЕТАЛЛОКОНСТРУКЦИИ СТОЕК ИЗ АРМАТУРЫ Д10АШ | Т | 0.803
51 | Е0905-002-02 ДОП. 3 | ЭЛЕКТРОДУГОВАЯ СВАРКА | 10Т | 0.37164
52 | Е701-44-3 | МОНТАЖНЫЕ МАРКИ ММ2 ИЗ АРМАТУРЫ Д6А1 | Т СТАЛЬНЫХ ЭЛЕМЕНТОВ | 0.2123
53 | СЦЕНА | АНКЕРНЫЙ БОЛТ 8Х80 | ШТ | 1652
ПЕРЕМЫЧКИ
54 | Е0701-044-03 | МЕТАЛЛИЧЕСКАЯ ПЕРЕМЫЧКИ | Т | 0.547
55 | СЦЕНА | ПОЛОСА ТОЛЩ.4ММ | ТН | 0.0449
56 | СЦЕНА | УГОЛОК 40Х4 | ТН | 0.5022
57 | Е601-26-4 | УСТРОЙСТВО МОНОЛ Ж/Б СЕРДЕЧНИКОВ СМ-1,2 ИЗ БЕТОНА В15 | 100М3 БЕТОНА | 0.0168
58 | Е602-11-03 ДОП. 9 | ИЗГОТОВЛЕНИЕ ПЛОСКИХ И ОБЪЕМНЫХ АРМАТУРНЫХ КАРКАСОВ МЕТОДОМ ВЯЗКИ НА СТРОЙПЛОЩАДКЕ (ЗАГОТОВИТЕЛЬНОМ УЧАСТКЕ) ВЫПОЛНИТЬ ВЯЗКОЙ СОГЛАСНО УКАЗАНИЮ ГОСТ 10922-2012 | Т АРМАТУРНЫХ КАРКАСОВ | 0.022
59 | СЦЕНА | АРМАТУРА А1 ДИАМЕТРОМ 6ММ | Т | 0.02244
60 | Е601-35-1 | УСТРОЙСТВО ПОЯСОВ В ОПАЛУБКЕ МОНОЛИТНЫЙ ПОЯС ОП-1 ИЗ БЕТОНА В15 | 100 М3 ЖЕЛЕЗОБЕТОНА В ДЕЛЕ | 0.0295
61 | Е602-11-3 ДОП. 9 | ИЗГОТОВЛЕНИЕ ПЛОСКИХ И ОБЪЕМНЫХ АРМАТУРНЫХ КАРКАСОВ МЕТОДОМ ВЯЗКИ НА СТРОЙПЛОЩАДКЕ (ЗАГОТОВИТЕЛЬНОМ УЧАСТКЕ) ВЫПОЛНИТЬ ВЯЗКОЙ СОГЛАСНО УКАЗАНИЮ ГОСТ 10922-2012 | Т АРМАТУРНЫХ КАРКАСОВ | 0.107
62 | СЦЕНА | АРМАТУРА А3 ДИАМЕТРОМ 10ММ | ТН | 0.06173
63 | СЦЕНА | АРМАТУРА А1 ДИАМЕТРОМ 6ММ | ТН | 0.047359
ПЕРЕКРЫТИЯ(КЖ-37)
64 | Е0601-087-02 ДОП. 9. ТЧ П.3.6 К=0,89 И К=0,8 | МОНТАЖ И ДЕМОНТАЖ КРУПНОЩИТОВОЙ ОПАЛУБКИ ПЕРЕКРЫТИЙ. | 10М2 | 103.9
65 | СЦЕНА | ОПАЛУБКА ДЛЯ ПЕРЕКРЫТИЕ ПЕРЕСТАВНАЯ(АМОРТИЗАЦИЯ)КРУПНОЩИТОВАЯ | КОМПЛЕКТ | 1
ПЛИТЫ МОНОЛИТНАЯ ПМ НА ОТМ +3,520(КЖ-37)
66 | Е0601-091-11 ДОП. 9. ТЧ П.3.6 К=0,89 И К=0,8 | БЕТОНИРОВАНИЕ ПЕРЕКРЫТИЙ С ПОМОЩЬЮ АВТОБЕТОНОНАСОСА В КРУПНОЩИТОВОЙ ОПАЛУБКЕ ТОЛЩИНОЙ ДО 20 СМ(ТОЛШ.18СМ). | 10 М2 КОНСТРУКЦИЙ | 103.9
67 | СЦЕНА | БЕТОН В25 | М3 | 187
68 | Е0602-011-03 ДОП. 9 | ИЗГОТОВЛЕНИЕ ПЛОСКИХ И ОБЪЕМНЫХ АРМАТУРНЫХ КАРКАСОВ МЕТОДОМ ВЯЗКИ НА СТРОЙПЛОЩАДКЕ ЗАГОТОВИТЕЛЬНОМ УЧАСТКЕ)(СОГЛАСНО ПО ГОСТУ 10922-2012) | Т АРМАТУРНЫХ КАРКАСОВ | 5.823
69 | СЦЕНА | АРМАТУРА А3 ДИАМЕТРОМ 16ММ | Т | 0.2652
70 | СЦЕНА | АРМАТУРА А3 ДИАМЕТРОМ 14ММ | Т | 0.073165
71 | СЦЕНА | АРМАТУРА А3 ДИАМЕТРОМ 12ММ | Т | 0.68371
72 | СЦЕНА | АРМАТУРА А1 ДИАМЕТРОМ 10ММ | Т | 4.0185
73 | СЦЕНА | АРМАТУРА А1 ДИАМЕТРОМ 6ММ | Т | 0.89882
74 | Е2601-048-04 МИНСТРОЙИЖКХ РУЗ НОМ. 42 03.03.23 Г. | УСТРОЙСТВО КАРКАСА НА ПЛОСКИХ И КРИВОЛИНЕЙНЫХ ПОВЕРХНОСТЯХ: ИЗ СЕТКИ | 100 М2 ИЗОЛИРУЕМОЙ ПОВЕРХНОСТИ | 0.00385
ЛЕСТНИЧНЫЙ МАРШ ЛМ-1(1ШТ)(КЖ-42)
75 | Е601-41-5 ДОП. 11 ГОСАРХИТЕКТСТРОЙ РУЗ ПР. № 429 ОТ 15.12.17 Г. | УСТРОЙСТВО МОНОЛИТНАЯ Ж/Б МАРШИ ЛМ-1 ИЗ БЕТОНА В25 | 100 М3 ЖЕЛЕЗОБЕТОНА В ДЕЛЕ | 0.012
76 | Е0602-011-03 ДОП. 9 | ИЗГОТОВЛЕНИЕ ПЛОСКИХ И ОБЪЕМНЫХ АРМАТУРНЫХ КАРКАСОВ МЕТОДОМ ВЯЗКИ НА СТРОЙПЛОЩАДКЕ (ЗАГОТОВИТЕЛЬНОМ УЧАСТКЕ)(СОГЛАСНО ПО ГОСТУ 10922-2012) | Т АРМАТУРНЫХ КАРКАСОВ | 0.3292
77 | СЦЕНА | АРМАТУРА А3 ДИАМЕТРОМ 16ММ | Т | 0.27805
78 | СЦЕНА | АРМАТУРА А3 ДИАМЕТРОМ 12ММ | Т | 0.050796
79 | СЦЕНА | АРМАТУРА А1 ДИАМЕТРОМ 6ММ | Т | 0.006926
80 | СЦЕНА | СЕТКА 5ВР-1 | Т | 0.030314
БАЛКА БМ-1(2ШТ)
81 | Е0602-011-03 ДОП. 9 | ИЗГОТОВЛЕНИЕ ПЛОСКИХ И ОБЪЕМНЫХ АРМАТУРНЫХ КАРКАСОВ МЕТОДОМ ВЯЗКИ НА СТРОЙПЛОЩАДКЕ (ЗАГОТОВИТЕЛЬНОМ УЧАСТКЕ)(СОГЛАСНО ПО ГОСТУ 10922-2012) | Т АРМАТУРНЫХ КАРКАСОВ | 0.0395
82 | СЦЕНА | АРМАТУРА А3 ДИАМЕТРОМ 20ММ | Т | 0.033211
83 | СЦЕНА | АРМАТУРА А1 ДИАМЕТРОМ 8ММ | Т | 0.007099
84 | СЦЕНА | ПОЛОСА 20Х80Х80 | Т | 0.00804
ЛЕСТНИЧНЫЙ МАРШ ЛМ-2(1ШТ)(КЖ-42)
85 | Е601-41-5 ДОП. 11 ГОСАРХИТЕКТСТРОЙ РУЗ ПР. № 429 ОТ 15.12.17 Г. | УСТРОЙСТВО МОНОЛИТНАЯ Ж/Б МАРШИ ЛМ-2 ИЗ БЕТОНА В25 | 100 М3 ЖЕЛЕЗОБЕТОНА В ДЕЛЕ | 0.0144
86 | Е0602-011-03 ДОП. 9 | ИЗГОТОВЛЕНИЕ ПЛОСКИХ И ОБЪЕМНЫХ АРМАТУРНЫХ КАРКАСОВ МЕТОДОМ ВЯЗКИ НА СТРОЙПЛОЩАДКЕ (ЗАГОТОВИТЕЛЬНОМ УЧАСТКЕ)(СОГЛАСНО ПО ГОСТУ 10922-2012) | Т АРМАТУРНЫХ КАРКАСОВ | 0.08766
87 | СЦЕНА | АРМАТУРА А3 ДИАМЕТРОМ 12ММ | Т | 0.081406
88 | СЦЕНА | АРМАТУРА А1 ДИАМЕТРОМ 6ММ | Т | 0.008007
89 | СЦЕНА | СЕТКА 5ВР-1 | Т | 0.047124
ПОДСТАВКА ПОД СОЛНЕЧНЫЙ ПАНЕЛЬ(1ШТ)(КЖ-53)
90 | Е0903-012-12 | МОНТАЖ ОПОРНЫХ СТОЕК ДЛЯ ПРОЛЕТОВ ДО 24 М(СТ-1) | Т КОНСТРУКЦИЙ | 0.00461
91 | СЦЕНА | СТОИМОСТЬ МЕТАЛЛОКОНСТРУКЦИИ СТОЕК | Т | 0.00461
92 | Е0905-002-02 ДОП. 3 | ЭЛЕКТРОДУГОВАЯ СВАРКА | 10Т | 0.000461
93 | Е0903-003-01 | МОНТАЖ ОДИНОЧНЫХ ПОДКРАНОВЫХ БАЛОК(БМ-1) | Т КОНСТРУКЦИЙ | 0.16257
94 | СЦЕНА | СТОИМОСТЬ МЕТАЛЛОКОНСТРУКЦИИ БАЛКИ | Т | 0.16257
95 | Е0905-002-04 ДОП. 3 | ЭЛЕКТРОДУГОВАЯ СВАРКА | 10Т | 0.016257
96 | Е0701-044-03 | УСТАНОВКА МОНТАЖНЫХ ИЗДЕЛИЙ МАССОЙ ДО 20 КГ(ЗД-1,2) | Т | 0.01922
97 | СЦЕНА | ЛИСТ 6Х300 | Т | 0.01696
98 | СЦЕНА | ЛИСТ 5Х120 | ТН | 0.00226
99 | СЦЕНА | АНКЕРНЫЙ БОЛТ М16 | ШТ | 16
100 | Е1303-002-04 | ОГРУНТОВКА МЕТАЛЛИЧЕСКИХ ПОВЕРХНОСТЕЙ ЗА ОДИН РАЗ ГРУНТОВКОЙ ГФ-021 | 100М2 | 0.0948
101 | Е1303-004-26 . К=2 | ОКРАСКА МЕТАЛЛИЧЕСКИХ ОГРУНТОВАННЫХ ПОВЕРХНОСТЕЙ ЭМАЛЬЮ ПФ-115(ЗА 2 РАЗА) | 100М2 | 0.0948
МЕТАЛЛИЧЕСКИЙ КАРКАСОВ ДЛЯ СОЛНЕЧНЫХ ПАНЕЛЕЙ-1(1ШТ)(КЖ-53)
102 | Е0903-012-12 | МОНТАЖ ОПОРНЫХ СТОЕК ДЛЯ ПРОЛЕТОВ ДО 24 М(СТ-1) | Т КОНСТРУКЦИЙ | 0.06955
103 | СЦЕНА | СТОИМОСТЬ МЕТАЛЛОКОНСТРУКЦИИ СТОЕК | Т | 0.06955
104 | Е0905-002-02 ДОП. 3 | ЭЛЕКТРОДУГОВАЯ СВАРКА | 10Т | 0.006955
105 | Е0901-005-03 | МОНТАЖ КАРКАСОВ ЗДАНИЙ РАМНЫХ КОРОБЧАТОГО СЕЧЕНИЯ | Т КОНСТРУКЦИЙ | 0.2258
106 | СЦЕНА | КВ.ПРОФИЛЬ 60Х40Х3 | ТН | 0.2506
107 | СЦЕНА | ЛИСТ ТОЛШ.5ММ | ТН | 0.00786
108 | Е0903-015-01 | МОНТАЖ ПРОГОНОВ ПРИ ШАГЕ ФЕРМ ДО 12 М ПРИ ВЫСОТЕ ЗДАНИЯ ДО 25 М | Т КОНСТРУКЦИЙ | 0.06955
109 | СЦЕНА | СТОИМОСТЬ МЕТАЛЛОКОНСТРУКЦИЯ ПРОГОНОВ | ТН | 0.06955
110 | Е0905-002-02 ДОП. 3 | ЭЛЕКТРОДУГОВАЯ СВАРКА | 10Т | 0.006955
111 | СЦЕНА | АНКЕРНЫЙ БОЛТ М16 | ШТ | 4
112 | СЦЕНА | БОЛТ М10 | ШТ | 16
113 | Е1303-002-04 | ОГРУНТОВКА МЕТАЛЛИЧЕСКИХ ПОВЕРХНОСТЕЙ ЗА ОДИН РАЗ ГРУНТОВКОЙ ГФ-021 | 100М2 | 0.308
114 | Е1303-004-26 . К=2 | ОКРАСКА МЕТАЛЛИЧЕСКИХ ОГРУНТОВАННЫХ ПОВЕРХНОСТЕЙ ЭМАЛЬЮ ПФ-115(ЗА 2 РАЗА) | 100М2 | 0.308
МЕТАЛЛИЧЕСКИЙ КАРКАСОВ ДЛЯ СОЛНЕЧНЫХ ПАНЕЛЕЙ-2(8ШТ)(КЖ-53)
115 | Е0903-012-12 | МОНТАЖ ОПОРНЫХ СТОЕК ДЛЯ ПРОЛЕТОВ ДО 24 М(СТ-1) | Т КОНСТРУКЦИЙ | 0.7556
116 | СЦЕНА | СТОИМОСТЬ МЕТАЛЛОКОНСТРУКЦИИ СТОЕК | Т | 0.7556
117 | Е0905-002-02 ДОП. 3 | ЭЛЕКТРОДУГОВАЯ СВАРКА | 10Т | 0.07556
118 | Е0901-005-03 | МОНТАЖ КАРКАСОВ ЗДАНИЙ РАМНЫХ КОРОБЧАТОГО СЕЧЕНИЯ | Т КОНСТРУКЦИЙ | 4.136
119 | СЦЕНА | КВ.ПРОФИЛЬ 60Х40Х3 | ТН | 4.012
120 | СЦЕНА | ЛИСТ ТОЛШ.5ММ | ТН | 0.12576
121 | Е0903-015-01 | МОНТАЖ ПРОГОНОВ ПРИ ШАГЕ ФЕРМ ДО 12 М ПРИ ВЫСОТЕ ЗДАНИЯ ДО 25 М | Т КОНСТРУКЦИЙ | 0.63384
122 | СЦЕНА | СТОИМОСТЬ МЕТАЛЛОКОНСТРУКЦИЯ ПРОГОНОВ | ТН | 0.63384
123 | Е0905-002-02 ДОП. 3 | ЭЛЕКТРОДУГОВАЯ СВАРКА | 10Т | 0.063384
124 | СЦЕНА | АНКЕРНЫЙ БОЛТ М16 | ШТ | 32
125 | СЦЕНА | БОЛТ М10 | ШТ | 128
126 | Е1303-002-04 | ОГРУНТОВКА МЕТАЛЛИЧЕСКИХ ПОВЕРХНОСТЕЙ ЗА ОДИН РАЗ ГРУНТОВКОЙ ГФ-021 | 100М2 | 4.928
127 | Е1303-004-26 . К=2 | ОКРАСКА МЕТАЛЛИЧЕСКИХ ОГРУНТОВАННЫХ ПОВЕРХНОСТЕЙ ЭМАЛЬЮ ПФ-115(ЗА 2 РАЗА) | 100М2 | 4.928
МЕТАЛЛИЧЕСКИЙ КАРКАСОВ ДЛЯ СОЛНЕЧНЫХ ПАНЕЛЕЙ-3(2ШТ)(КЖ-54)
128 | Е0903-012-12 | МОНТАЖ ОПОРНЫХ СТОЕК ДЛЯ ПРОЛЕТОВ ДО 24 М(СТ-1) | Т КОНСТРУКЦИЙ | 0.0461
129 | СЦЕНА | СТОИМОСТЬ МЕТАЛЛОКОНСТРУКЦИИ СТОЕК | Т | 0.0461
130 | Е0905-002-02 ДОП. 3 | ЭЛЕКТРОДУГОВАЯ СВАРКА | 10Т | 0.00461
131 | Е0901-005-03 | МОНТАЖ КАРКАСОВ ЗДАНИЙ РАМНЫХ КОРОБЧАТОГО СЕЧЕНИЯ | Т КОНСТРУКЦИЙ | 1.292
132 | СЦЕНА | КВ.ПРОФИЛЬ 60Х40Х3 | ТН | 1.253
133 | СЦЕНА | ЛИСТ ТОЛШ.5ММ | ТН | 0.0393
134 | Е0903-015-01 | МОНТАЖ ПРОГОНОВ ПРИ ШАГЕ ФЕРМ ДО 12 М ПРИ ВЫСОТЕ ЗДАНИЯ ДО 25 М | Т КОНСТРУКЦИЙ | 0.1391
135 | СЦЕНА | СТОИМОСТЬ МЕТАЛЛОКОНСТРУКЦИЯ ПРОГОНОВ | ТН | 0.18486
136 | Е0905-002-02 ДОП. 3 | ЭЛЕКТРОДУГОВАЯ СВАРКА | 10Т | 0.018486
137 | СЦЕНА | АНКЕРНЫЙ БОЛТ М16 | ШТ | 8
138 | СЦЕНА | БОЛТ М10 | ШТ | 32
139 | Е1303-002-04 | ОГРУНТОВКА МЕТАЛЛИЧЕСКИХ ПОВЕРХНОСТЕЙ ЗА ОДИН РАЗ ГРУНТОВКОЙ ГФ-021 | 100М2 | 1.54
140 | Е1303-004-26 . К=2 | ОКРАСКА МЕТАЛЛИЧЕСКИХ ОГРУНТОВАННЫХ ПОВЕРХНОСТЕЙ ЭМАЛЬЮ ПФ-115(ЗА 2 РАЗА) | 100М2 | 1.54
МЕТАЛЛИЧЕСКИЙ КАРКАСОВ ДЛЯ СОЛНЕЧНЫХ ПАНЕЛЕЙ-4(1ШТ)(КЖ-54)
141 | Е0903-012-12 | МОНТАЖ ОПОРНЫХ СТОЕК ДЛЯ ПРОЛЕТОВ ДО 24 М(СТ-1) | Т КОНСТРУКЦИЙ | 0.03688
142 | СЦЕНА | СТОИМОСТЬ МЕТАЛЛОКОНСТРУКЦИИ СТОЕК | Т | 0.03688
143 | Е0905-002-02 ДОП. 3 | ЭЛЕКТРОДУГОВАЯ СВАРКА | 10Т | 0.003688
144 | Е0901-005-03 | МОНТАЖ КАРКАСОВ ЗДАНИЙ РАМНЫХ КОРОБЧАТОГО СЕЧЕНИЯ | Т КОНСТРУКЦИЙ | 1.0338
145 | СЦЕНА | КВ.ПРОФИЛЬ 60Х40Х3 | ТН | 1.0024
146 | СЦЕНА | ЛИСТ ТОЛШ.5ММ | ТН | 0.03144
147 | Е0903-015-01 | МОНТАЖ ПРОГОНОВ ПРИ ШАГЕ ФЕРМ ДО 12 М ПРИ ВЫСОТЕ ЗДАНИЯ ДО 25 М | Т КОНСТРУКЦИЙ | 0.17166
148 | СЦЕНА | СТОИМОСТЬ МЕТАЛЛОКОНСТРУКЦИЯ ПРОГОНОВ | ТН | 0.17166
149 | Е0905-002-02 ДОП. 3 | ЭЛЕКТРОДУГОВАЯ СВАРКА | 10Т | 0.017166
150 | СЦЕНА | АНКЕРНЫЙ БОЛТ М16 | ШТ | 4
151 | СЦЕНА | БОЛТ М10 | ШТ | 16
152 | Е1303-002-04 | ОГРУНТОВКА МЕТАЛЛИЧЕСКИХ ПОВЕРХНОСТЕЙ ЗА ОДИН РАЗ ГРУНТОВКОЙ ГФ-021 | 100М2 | 1.232
153 | Е1303-004-26 . К=2 | ОКРАСКА МЕТАЛЛИЧЕСКИХ ОГРУНТОВАННЫХ ПОВЕРХНОСТЕЙ ЭМАЛЬЮ ПФ-115(ЗА 2 РАЗА) | 100М2 | 1.232
РАЗДЕЛ 1.ОТОПЛЕНИЕ И ВЕНТИЛЯЦИЯ
РАЗДЕЛ 2. БЛОК-А
ТЕПЛОСНАБЖЕНИЕ И ХОЛОДОСНАБЖЕНИЕ КАССЕТНЫХ ФАНКОЙЛОВ
1 | Е2004-003-01 | УСТАНОВКА АГРЕГАТОВ ВОЗДУШНО-ОТОПИТЕЛЬНЫХ | АГРЕГАТ | 9
2 | ЦЕНА | ФАНКОЙЛ КАССЕТНЫЙ 8-ПОТОЧНЫЙ QХ=2,7КВТ; QТ=3,8КВТ; NЭ=0,065КВТ В СОСТАВЕ: БАЛАНСИРОВОЧНЫЙ КЛАПАН АВ-QЬ Д20ММ, ШАРОВОЙ КРАН Д20ММ, МУФТА РАЗЪЕМНАЯ С НАРУЖНЕЙ РЕЗЬБОЙ АМЕРИКАНКА Д20ММ -2ШТ | ШТ | 9
3 | Е1604-006-02 | ПРОКЛАДКА ВНУТРЕННИХ ТРУБОПРОВОДОВ ОТОПЛЕНИЯ ИЗ ПОЛИПРОПИЛЕНОВЫХ ТРУБ ДИАМЕТРОМ ДО: 25 ММ | 100 М ТРУБОПРОВОДА | 0.98
4 | СЦЕНА | ТРУБЫ ПОЛИПРОПИЛЕНОВЫЕ АРМИРОВАННЫЕ СТЕКЛОВОЛОКНОМ Д25Х4,2ММ | М | 93.982
5 | Е1604-006-03 | ПРОКЛАДКА ВНУТРЕННИХ ТРУБОПРОВОДОВ ОТОПЛЕНИЯ ИЗ ПОЛИПРОПИЛЕНОВЫХ ТРУБ ДИАМЕТРОМ ДО: 32 ММ | 100 М ТРУБОПРОВОДА | 0.96
6 | СЦЕНА | ТРУБЫ ПОЛИПРОПИЛЕНОВЫЕ АРМИРОВАННЫЕ СТЕКЛОВОЛОКНОМ Д32Х5,4ММ | М | 92.928
7 | Е1604-006-04 | ПРОКЛАДКА ВНУТРЕННИХ ТРУБОПРОВОДОВ ОТОПЛЕНИЯ ИЗ ПОЛИПРОПИЛЕНОВЫХ ТРУБ ДИАМЕТРОМ ДО: 40 ММ | 100 М ТРУБОПРОВОДА | 0.23
8 | СЦЕНА | ТРУБЫ ПОЛИПРОПИЛЕНОВЫЕ АРМИРОВАННЫЕ СТЕКЛОВОЛОКНОМ Д40Х6,7ММ | М | 22.471
9 | Е1604-006-05 | ПРОКЛАДКА ВНУТРЕННИХ ТРУБОПРОВОДОВ ОТОПЛЕНИЯ ИЗ ПОЛИПРОПИЛЕНОВЫХ ТРУБ ДИАМЕТРОМ ДО: 50 ММ | 100 М ТРУБОПРОВОДА | 0.3
10 | СЦЕНА | ТРУБЫ ПОЛИПРОПИЛЕНОВЫЕ АРМИРОВАННЫЕ СТЕКЛОВОЛОКНОМ Д50Х8,4ММ | М | 29.58
11 | Е1604-006-06 | ПРОКЛАДКА ВНУТРЕННИХ ТРУБОПРОВОДОВ ОТОПЛЕНИЯ ИЗ ПОЛИПРОПИЛЕНОВЫХ ТРУБ ДИАМЕТРОМ ДО: 63 ММ | 100 М ТРУБОПРОВОДА | 0.46
12 | СЦЕНА | ТРУБЫ ПОЛИПРОПИЛЕНОВЫЕ АРМИРОВАННЫЕ СТЕКЛОВОЛОКНОМ Д63Х10,5ММ | М | 45.356
13 | Е1604-006-07 | ПРОКЛАДКА ВНУТРЕННИХ ТРУБОПРОВОДОВ ОТОПЛЕНИЯ ИЗ ПОЛИПРОПИЛЕНОВЫХ ТРУБ ДИАМЕТРОМ ДО: 75 ММ | 100 М ТРУБОПРОВОДА | 0.61
14 | СЦЕНА | ТРУБЫ ПОЛИПРОПИЛЕНОВЫЕ АРМИРОВАННЫЕ СТЕКЛОВОЛОКНОМ Д75Х12,5ММ | М | 60.634
ФАСОННЫЕ ЧАСТИ
15 | СЦЕНА | ТРОЙНИК Д25ММ PPRS | ШТ | 6
16 | СЦЕНА | ТРОЙНИК Д32Х25Х32ММ PPRS | ШТ | 2
17 | СЦЕНА | ТРОЙНИК Д40Х32Х40ММ PPRS | ШТ | 4
18 | СЦЕНА | ТРОЙНИК Д40Х50Х40ММ PPRS | ШТ | 4
19 | СЦЕНА | ТРОЙНИК Д50ММ PPRS | ШТ | 4
20 | СЦЕНА | ТРОЙНИК Д63Х32Х63ММ PPRS | ШТ | 6
21 | СЦЕНА | ТРОЙНИК Д63ММ PPRS | ШТ | 4
22 | СЦЕНА | ТРОЙНИК Д63Х75Х63ММ PPRS | ШТ | 4
23 | СЦЕНА | ТРОЙНИК Д75Х32Х75ММ PPRS | ШТ | 4
24 | СЦЕНА | УГОЛЬНИК 90ГРАД Д25ММ PPRS | ШТ | 10
25 | СЦЕНА | УГОЛЬНИК 90ГРАД Д32ММ PPRS | ШТ | 10
26 | СЦЕНА | УГОЛЬНИК 90ГРАД Д50ММ PPRS | ШТ | 6
27 | СЦЕНА | УГОЛЬНИК 90ГРАД Д75ММ PPRS | ШТ | 6
28 | СЦЕНА | МУФТА ПЕРЕХОДНАЯ Д25Х32ММ | ШТ | 4
29 | СЦЕНА | МУФТА ПЕРЕХОДНАЯ Д32Х40ММ | ШТ | 8
30 | СЦЕНА | МУФТА ПЕРЕХОДНАЯ Д32Х50ММ | ШТ | 6
31 | СЦЕНА | МУФТА ПЕРЕХОДНАЯ Д32Х63ММ | ШТ | 6
32 | СЦЕНА | МУФТА ПЕРЕХОДНАЯ Д50Х63ММ | ШТ | 4
33 | СЦЕНА | МУФТА СОЕДИНИТЕЛЬНАЯ Д25ММ | ШТ | 32
34 | СЦЕНА | МУФТА СОЕДИНИТЕЛЬНАЯ Д32ММ | ШТ | 32
35 | СЦЕНА | МУФТА СОЕДИНИТЕЛЬНАЯ Д40ММ | ШТ | 8
36 | СЦЕНА | МУФТА СОЕДИНИТЕЛЬНАЯ Д50ММ | ШТ | 10
37 | СЦЕНА | МУФТА СОЕДИНИТЕЛЬНАЯ Д63ММ | ШТ | 16
38 | СЦЕНА | МУФТА СОЕДИНИТЕЛЬНАЯ Д75ММ | ШТ | 21
39 | СЦЕНА | ФУМЛЕНТА 10М | ШТ | 8
40 | СЦЕНА | КЛИПСЫ Д25ММ | ШТ | 98
41 | СЦЕНА | КЛИПСЫ Д32ММ | ШТ | 96
42 | СЦЕНА | КЛИПСЫ Д40ММ | ШТ | 23
43 | СЦЕНА | КЛИПСЫ Д50ММ | ШТ | 30
44 | СЦЕНА | КЛИПСЫ Д63ММ | ШТ | 46
45 | СЦЕНА | КЛИПСЫ Д75ММ | ШТ | 61
46 | Е2601-044-13 | УСТРОЙСТВО ТЕПЛОИЗОЛЯЦИИ УСТАНОВЛЕННЫХ ТРУБ ОБОЛОЧКАМИ ИЗ ВСПЕНЕННОГО ПОЛИЭТИЛЕНА НАРУЖНЫМ ДИАМЕТРОМ ДО 25 ММ | 100М ИЗОЛЯЦИИ ТРУБ | 0.98
47 | СЦЕНА | ИЗОЛЯЦИОННЫЕ ТРУБКИ ТОЛЩИНОЙ 19ММ Д25ММ | М | 102.9
48 | Е2601-044-14 | УСТРОЙСТВО ТЕПЛОИЗОЛЯЦИИ УСТАНОВЛЕННЫХ ТРУБ ОБОЛОЧКАМИ ИЗ ВСПЕНЕННОГО ПОЛИЭТИЛЕНА НАРУЖНЫМ ДИАМЕТРОМ ДО 32 ММ | 100М ИЗОЛЯЦИИ ТРУБ | 0.96
49 | СЦЕНА | ИЗОЛЯЦИОННЫЕ ТРУБКИ ТОЛЩИНОЙ 19ММ Д32ММ | М | 100.8
50 | Е2601-044-15 | УСТРОЙСТВО ТЕПЛОИЗОЛЯЦИИ УСТАНОВЛЕННЫХ ТРУБ ОБОЛОЧКАМИ ИЗ ВСПЕНЕННОГО ПОЛИЭТИЛЕНА НАРУЖНЫМ ДИАМЕТРОМ ДО 42 ММ | 100М ИЗОЛЯЦИИ ТРУБ | 0.23
51 | СЦЕНА | ИЗОЛЯЦИОННЫЕ ТРУБКИ ТОЛЩИНОЙ 19ММ Д40ММ | М | 24.15
52 | Е2601-044-16 | УСТРОЙСТВО ТЕПЛОИЗОЛЯЦИИ УСТАНОВЛЕННЫХ ТРУБ ОБОЛОЧКАМИ ИЗ ВСПЕНЕННОГО ПОЛИЭТИЛЕНА НАРУЖНЫМ ДИАМЕТРОМ ДО 52 ММ | 100М ИЗОЛЯЦИИ ТРУБ | 0.3
53 | СЦЕНА | ИЗОЛЯЦИОННЫЕ ТРУБКИ ТОЛЩИНОЙ 19ММ Д50ММ | М | 31.5
54 | Е2601-044-17 | УСТРОЙСТВО ТЕПЛОИЗОЛЯЦИИ УСТАНОВЛЕННЫХ ТРУБ ОБОЛОЧКАМИ ИЗ ВСПЕНЕННОГО ПОЛИЭТИЛЕНА НАРУЖНЫМ ДИАМЕТРОМ ДО 52 ММ | 100М ИЗОЛЯЦИИ ТРУБ | 0.46
55 | СЦЕНА | ИЗОЛЯЦИОННЫЕ ТРУБКИ ТОЛЩИНОЙ 19ММ Д63ММ | М | 48.3
56 | Е2601-044-18 | УСТРОЙСТВО ТЕПЛОИЗОЛЯЦИИ УСТАНОВЛЕННЫХ ТРУБ ОБОЛОЧКАМИ ИЗ ВСПЕНЕННОГО ПОЛИЭТИЛЕНА НАРУЖНЫМ ДИАМЕТРОМ ДО 76 ММ | 100 М ИЗОЛЯЦИИ ТРУБ | 0.61
57 | СЦЕНА | ИЗОЛЯЦИОННЫЕ ТРУБКИ ТОЛЩИНОЙ 19ММ Д75ММ | М | 64.05
ТЕПЛОСНАБЖЕНИЕ И ХОЛОДОСНАБЖЕНИЕ НАПОЛЬНЫХ ФАНКОЙЛОВ
58 | Е2004-003-01 | УСТАНОВКА АГРЕГАТОВ ВОЗДУШНО-ОТОПИТЕЛЬНЫХ | АГРЕГАТ | 35
59 | ЦЕНА | ФАНКОЙЛ НАПОЛЬНО-ПОТОЧНЫЙ QХ=1,6КВТ; QТ=2,1КВТ; NЭ=0,042КВТ В СОСТАВЕ: БАЛАНСИРОВОЧНЫЙ КЛАПАН АВ-QЬ Д20ММ, ШАРОВОЙ КРАН Д20ММ, МУФТА РАЗЪЕМНАЯ С НАРУЖНЕЙ РЕЗЬБОЙ АМЕРИКАНКА Д20ММ | ШТ | 10
60 | ЦЕНА | ФАНКОЙЛ НАПОЛЬНО-ПОТОЧНЫЙ QХ=2,38КВТ; QТ=2,79КВТ; NЭ=0,0634КВТ В СОСТАВЕ: БАЛАНСИРОВОЧНЫЙ КЛАПАН АВ-QЬ Д20ММ, ШАРОВОЙ КРАН Д20ММ, МУФТА РАЗЪЕМНАЯ С НАРУЖНЕЙ РЕЗЬБОЙ АМЕРИКАНКА Д20ММ | ШТ | 18
61 | ЦЕНА | ФАНКОЙЛ НАПОЛЬНО-ПОТОЧНЫЙ QХ=3,5КВТ; QТ=3,6КВТ; NЭ=0,0799КВТ В СОСТАВЕ: БАЛАНСИРОВОЧНЫЙ КЛАПАН АВ-QЬ Д20ММ, ШАРОВОЙ КРАН Д20ММ, МУФТА РАЗЪЕМНАЯ С НАРУЖНЕЙ РЕЗЬБОЙ АМЕРИКАНКА Д20ММ | ШТ | 4
62 | ЦЕНА | ФАНКОЙЛ НАПОЛЬНО-ПОТОЧНЫЙ QХ=4,8КВТ; QТ=5,4КВТ; NЭ=0,131КВТ В СОСТАВЕ: БАЛАНСИРОВОЧНЫЙ КЛАПАН АВ-QЬ Д20ММ, ШАРОВОЙ КРАН Д20ММ, МУФТА РАЗЪЕМНАЯ С НАРУЖНЕЙ РЕЗЬБОЙ АМЕРИКАНКА Д20ММ | ШТ | 3
63 | Е1604-006-02 | ПРОКЛАДКА ВНУТРЕННИХ ТРУБОПРОВОДОВ ОТОПЛЕНИЯ ИЗ ПОЛИПРОПИЛЕНОВЫХ ТРУБ ДИАМЕТРОМ ДО: 25 ММ | 100 М ТРУБОПРОВОДА | 1.57
64 | СЦЕНА | ТРУБЫ ПОЛИПРОПИЛЕНОВЫЕ АРМИРОВАННЫЕ СТЕКЛОВОЛОКНОМ Д25Х4,2ММ | М | 150.563
65 | Е1604-006-03 | ПРОКЛАДКА ВНУТРЕННИХ ТРУБОПРОВОДОВ ОТОПЛЕНИЯ ИЗ ПОЛИПРОПИЛЕНОВЫХ ТРУБ ДИАМЕТРОМ ДО: 32 ММ | 100 М ТРУБОПРОВОДА | 1.43
66 | СЦЕНА | ТРУБЫ ПОЛИПРОПИЛЕНОВЫЕ АРМИРОВАННЫЕ СТЕКЛОВОЛОКНОМ Д32Х5,4ММ | М | 138.424
67 | Е1604-006-04 | ПРОКЛАДКА ВНУТРЕННИХ ТРУБОПРОВОДОВ ОТОПЛЕНИЯ ИЗ ПОЛИПРОПИЛЕНОВЫХ ТРУБ ДИАМЕТРОМ ДО: 40 ММ | 100 М ТРУБОПРОВОДА | 1.19
68 | СЦЕНА | ТРУБЫ ПОЛИПРОПИЛЕНОВЫЕ АРМИРОВАННЫЕ СТЕКЛОВОЛОКНОМ Д40Х6,7ММ | М | 116.263
69 | Е1604-006-05 | ПРОКЛАДКА ВНУТРЕННИХ ТРУБОПРОВОДОВ ОТОПЛЕНИЯ ИЗ ПОЛИПРОПИЛЕНОВЫХ ТРУБ ДИАМЕТРОМ ДО: 50 ММ | 100 М ТРУБОПРОВОДА | 1.1
70 | СЦЕНА | ТРУБЫ ПОЛИПРОПИЛЕНОВЫЕ АРМИРОВАННЫЕ СТЕКЛОВОЛОКНОМ Д50Х8,4ММ | М | 108.46
71 | Е1604-006-06 | ПРОКЛАДКА ВНУТРЕННИХ ТРУБОПРОВОДОВ ОТОПЛЕНИЯ ИЗ ПОЛИПРОПИЛЕНОВЫХ ТРУБ ДИАМЕТРОМ ДО: 63 ММ | 100 М ТРУБОПРОВОДА | 1.96
72 | СЦЕНА | ТРУБЫ ПОЛИПРОПИЛЕНОВЫЕ АРМИРОВАННЫЕ СТЕКЛОВОЛОКНОМ Д63Х10,5ММ | М | 193.256
73 | Е1604-006-07 | ПРОКЛАДКА ВНУТРЕННИХ ТРУБОПРОВОДОВ ОТОПЛЕНИЯ ИЗ ПОЛИПРОПИЛЕНОВЫХ ТРУБ ДИАМЕТРОМ ДО: 75 ММ | 100 М ТРУБОПРОВОДА | 1.68
74 | СЦЕНА | ТРУБЫ ПОЛИПРОПИЛЕНОВЫЕ АРМИРОВАННЫЕ СТЕКЛОВОЛОКНОМ Д75Х12,5ММ | М | 166.992
ФАСОННЫЕ ЧАСТИ
75 | СЦЕНА | ТРОЙНИК Д25ММ PPRS | ШТ | 16
76 | СЦЕНА | ТРОЙНИК Д32Х25Х32ММ PPRS | ШТ | 18
77 | СЦЕНА | ТРОЙНИК Д40Х25Х40ММ PPRS | ШТ | 12
78 | СЦЕНА | ТРОЙНИК Д40Х32Х40ММ PPRS | ШТ | 14
79 | СЦЕНА | ТРОЙНИК Д50Х32Х50ММ PPRS | ШТ | 18
80 | СЦЕНА | ТРОЙНИК Д50Х40Х50ММ PPRS | ШТ | 4
81 | СЦЕНА | ТРОЙНИК Д63Х32Х63ММ PPRS | ШТ | 4
82 | СЦЕНА | ТРОЙНИК Д63Х40Х63ММ PPRS | ШТ | 6
83 | СЦЕНА | ТРОЙНИК Д63Х50Х63ММ PPRS | ШТ | 6
84 | СЦЕНА | ТРОЙНИК Д63ММ PPRS | ШТ | 4
85 | СЦЕНА | ТРОЙНИК Д63Х75Х63ММ PPRS | ШТ | 4
86 | СЦЕНА | ТРОЙНИК Д75Х50Х75ММ PPRS | ШТ | 4
87 | СЦЕНА | ТРОЙНИК Д75ММ PPRS | ШТ | 4
88 | СЦЕНА | УГОЛЬНИК 90ГРАД Д25ММ PPRS | ШТ | 28
89 | СЦЕНА | УГОЛЬНИК 90ГРАД Д32ММ PPRS | ШТ | 30
90 | СЦЕНА | УГОЛЬНИК 90ГРАД Д40ММ PPRS | ШТ | 12
91 | СЦЕНА | УГОЛЬНИК 90ГРАД Д50ММ PPRS | ШТ | 20
92 | СЦЕНА | УГОЛЬНИК 90ГРАД Д63ММ PPRS | ШТ | 4
93 | СЦЕНА | УГОЛЬНИК 90ГРАД Д75ММ PPRS | ШТ | 22
94 | СЦЕНА | МУФТА ПЕРЕХОДНАЯ Д25Х32ММ | ШТ | 16
95 | СЦЕНА | МУФТА ПЕРЕХОДНАЯ Д32Х40ММ | ШТ | 18
96 | СЦЕНА | МУФТА ПЕРЕХОДНАЯ Д40Х50ММ | ШТ | 16
97 | СЦЕНА | МУФТА ПЕРЕХОДНАЯ Д40Х63ММ | ШТ | 4
98 | СЦЕНА | МУФТА ПЕРЕХОДНАЯ Д50Х63ММ | ШТ | 8
99 | СЦЕНА | МУФТА ПЕРЕХОДНАЯ Д63Х75ММ | ШТ | 8
100 | СЦЕНА | МУФТА СОЕДИНИТЕЛЬНАЯ Д25ММ | ШТ | 53
101 | СЦЕНА | МУФТА СОЕДИНИТЕЛЬНАЯ Д32ММ | ШТ | 48
102 | СЦЕНА | МУФТА СОЕДИНИТЕЛЬНАЯ Д40ММ | ШТ | 40
103 | СЦЕНА | МУФТА СОЕДИНИТЕЛЬНАЯ Д50ММ | ШТ | 37
104 | СЦЕНА | МУФТА СОЕДИНИТЕЛЬНАЯ Д63ММ | ШТ | 66
105 | СЦЕНА | МУФТА СОЕДИНИТЕЛЬНАЯ Д75ММ | ШТ | 56
106 | СЦЕНА | ФУМЛЕНТА 10М | ШТ | 18
107 | СЦЕНА | КЛИПСЫ Д25ММ | ШТ | 157
108 | СЦЕНА | КЛИПСЫ Д32ММ | ШТ | 143
109 | СЦЕНА | КЛИПСЫ Д40ММ | ШТ | 119
110 | СЦЕНА | КЛИПСЫ Д50ММ | ШТ | 110
111 | СЦЕНА | КЛИПСЫ Д63ММ | ШТ | 196
112 | СЦЕНА | КЛИПСЫ Д75ММ | ШТ | 168
113 | Е2601-044-13 | УСТРОЙСТВО ТЕПЛОИЗОЛЯЦИИ УСТАНОВЛЕННЫХ ТРУБ ОБОЛОЧКАМИ ИЗ ВСПЕНЕННОГО ПОЛИЭТИЛЕНА НАРУЖНЫМ ДИАМЕТРОМ ДО 25 ММ | 100М ИЗОЛЯЦИИ ТРУБ | 1.57
114 | СЦЕНА | ИЗОЛЯЦИОННЫЕ ТРУБКИ ТОЛЩИНОЙ 19ММ Д25ММ | М | 164.85
115 | Е2601-044-14 | УСТРОЙСТВО ТЕПЛОИЗОЛЯЦИИ УСТАНОВЛЕННЫХ ТРУБ ОБОЛОЧКАМИ ИЗ ВСПЕНЕННОГО ПОЛИЭТИЛЕНА НАРУЖНЫМ ДИАМЕТРОМ ДО 32 ММ | 100М ИЗОЛЯЦИИ ТРУБ | 1.43
116 | СЦЕНА | ИЗОЛЯЦИОННЫЕ ТРУБКИ ТОЛЩИНОЙ 19ММ Д32ММ | М | 150.15
117 | Е2601-044-15 | УСТРОЙСТВО ТЕПЛОИЗОЛЯЦИИ УСТАНОВЛЕННЫХ ТРУБ ОБОЛОЧКАМИ ИЗ ВСПЕНЕННОГО ПОЛИЭТИЛЕНА НАРУЖНЫМ ДИАМЕТРОМ ДО 42 ММ | 100М ИЗОЛЯЦИИ ТРУБ | 1.19
118 | СЦЕНА | ИЗОЛЯЦИОННЫЕ ТРУБКИ ТОЛЩИНОЙ 19ММ Д40ММ | М | 124.95
119 | Е2601-044-16 | УСТРОЙСТВО ТЕПЛОИЗОЛЯЦИИ УСТАНОВЛЕННЫХ ТРУБ ОБОЛОЧКАМИ ИЗ ВСПЕНЕННОГО ПОЛИЭТИЛЕНА НАРУЖНЫМ ДИАМЕТРОМ ДО 52 ММ | 100М ИЗОЛЯЦИИ ТРУБ | 1.1
120 | СЦЕНА | ИЗОЛЯЦИОННЫЕ ТРУБКИ ТОЛЩИНОЙ 19ММ Д50ММ | М | 115.5
121 | Е2601-044-17 | УСТРОЙСТВО ТЕПЛОИЗОЛЯЦИИ УСТАНОВЛЕННЫХ ТРУБ ОБОЛОЧКАМИ ИЗ ВСПЕНЕННОГО ПОЛИЭТИЛЕНА НАРУЖНЫМ ДИАМЕТРОМ ДО 52 ММ | 100М ИЗОЛЯЦИИ ТРУБ | 1.96
122 | СЦЕНА | ИЗОЛЯЦИОННЫЕ ТРУБКИ ТОЛЩИНОЙ 19ММ Д63ММ | М | 205.8
123 | Е2601-044-18 | УСТРОЙСТВО ТЕПЛОИЗОЛЯЦИИ УСТАНОВЛЕННЫХ ТРУБ ОБОЛОЧКАМИ ИЗ ВСПЕНЕННОГО ПОЛИЭТИЛЕНА НАРУЖНЫМ ДИАМЕТРОМ ДО 76 ММ | 100 М ИЗОЛЯЦИИ ТРУБ | 1.68
124 | СЦЕНА | ИЗОЛЯЦИОННЫЕ ТРУБКИ ТОЛЩИНОЙ 19ММ Д75ММ | М | 176.4
125 | СЦЕНА | РУЧНОЙ ЗАПОРНЫЙ КЛАПАН С ПРЕДВАРИТЕЛЬНОЙ НАСТРОЙКОЙ LENOTM MSV-B РЕЗЬБА ВНУТРЕННЯЯ Д20ММ | ШТ | 1
126 | СЦЕНА | РУЧНОЙ ЗАПОРНЫЙ КЛАПАН С ПРЕДВАРИТЕЛЬНОЙ НАСТРОЙКОЙ LENOTM MSV-B РЕЗЬБА ВНУТРЕННЯЯ Д25ММ | ШТ | 2
127 | СЦЕНА | РУЧНОЙ ЗАПОРНЫЙ КЛАПАН С ПРЕДВАРИТЕЛЬНОЙ НАСТРОЙКОЙ LENOTM MSV-B РЕЗЬБА ВНУТРЕННЯЯ Д30ММ | ШТ | 5
128 | СЦЕНА | РУЧНОЙ ЗАПОРНЫЙ КЛАПАН С ПРЕДВАРИТЕЛЬНОЙ НАСТРОЙКОЙ LENOTM MSV-B РЕЗЬБА ВНУТРЕННЯЯ Д40ММ | ШТ | 2
129 | СЦЕНА | РУЧНОЙ ЗАПОРНЫЙ КЛАПАН MSV-B РЕЗЬБА ВНУТРЕННЯЯ Д20ММ | ШТ | 1
130 | СЦЕНА | РУЧНОЙ ЗАПОРНЫЙ КЛАПАН MSV-B РЕЗЬБА ВНУТРЕННЯЯ Д25ММ | ШТ | 2
131 | СЦЕНА | РУЧНОЙ ЗАПОРНЫЙ КЛАПАН MSV-B РЕЗЬБА ВНУТРЕННЯЯ Д30ММ | ШТ | 5
132 | СЦЕНА | РУЧНОЙ ЗАПОРНЫЙ КЛАПАН MSV-B РЕЗЬБА ВНУТРЕННЯЯ Д40ММ | ШТ | 2
ОТОПЛЕНИЕ
133 | Е1803-001-04 | УСТАНОВКА РАДИАТОРОВ БИМЕТАЛЛИЧЕСКИХ | 100КВТ | 0.58779
134 | СЦЕНА | РАДИАТОР БИМЕТАЛЛИЧЕСКИЙ H-500ММ ИЗ 16-ТИ СЕКЦИЙ, QСЕКЦ-189ВТ В СОСТАВЕ: КРОНШТЕЙН -2ШТ, ЗАГЛУШКА -1ШТ, ВОЗДУХОСБРАСЫВАЮЩИЙ КРАН -1ШТ, ПЕРЕХОДНИК Д20ММ -2ШТ | КВТ | 3.024
135 | СЦЕНА | РАДИАТОР БИМЕТАЛЛИЧЕСКИЙ H-500ММ ИЗ 13-ТИ СЕКЦИЙ, QСЕКЦ-189ВТ В СОСТАВЕ: КРОНШТЕЙН -2ШТ, ЗАГЛУШКА -1ШТ, ВОЗДУХОСБРАСЫВАЮЩИЙ КРАН -1ШТ, ПЕРЕХОДНИК Д20ММ -2ШТ | КВТ | 22.113
136 | СЦЕНА | РАДИАТОР БИМЕТАЛЛИЧЕСКИЙ H-500ММ ИЗ 12-ТИ СЕКЦИЙ, QСЕКЦ-189ВТ В СОСТАВЕ: КРОНШТЕЙН -2ШТ, ЗАГЛУШКА -1ШТ, ВОЗДУХОСБРАСЫВАЮЩИЙ КРАН -1ШТ, ПЕРЕХОДНИК Д20ММ -2ШТ | КВТ | 6.804
137 | СЦЕНА | РАДИАТОР БИМЕТАЛЛИЧЕСКИЙ H-500ММ ИЗ 11-ТИ СЕКЦИЙ, QСЕКЦ-189ВТ В СОСТАВЕ: КРОНШТЕЙН -2ШТ, ЗАГЛУШКА -1ШТ, ВОЗДУХОСБРАСЫВАЮЩИЙ КРАН -1ШТ, ПЕРЕХОДНИК Д20ММ -2ШТ | КВТ | 8.316
138 | СЦЕНА | РАДИАТОР БИМЕТАЛЛИЧЕСКИЙ H-500ММ ИЗ 10-ТИ СЕКЦИЙ, QСЕКЦ-189ВТ В СОСТАВЕ: КРОНШТЕЙН -2ШТ, ЗАГЛУШКА -1ШТ, ВОЗДУХОСБРАСЫВАЮЩИЙ КРАН -1ШТ, ПЕРЕХОДНИК Д20ММ -2ШТ | КВТ | 7.56
139 | СЦЕНА | РАДИАТОР БИМЕТАЛЛИЧЕСКИЙ H-500ММ ИЗ 9-ТИ СЕКЦИЙ, QСЕКЦ-189ВТ В СОСТАВЕ: КРОНШТЕЙН -2ШТ, ЗАГЛУШКА -1ШТ, ВОЗДУХОСБРАСЫВАЮЩИЙ КРАН -1ШТ, ПЕРЕХОДНИК Д20ММ -2ШТ | КВТ | 3.402
140 | СЦЕНА | РАДИАТОР БИМЕТАЛЛИЧЕСКИЙ H-500ММ ИЗ 8-МИ СЕКЦИЙ, QСЕКЦ-189ВТ В СОСТАВЕ: КРОНШТЕЙН -2ШТ, ЗАГЛУШКА -1ШТ, ВОЗДУХОСБРАСЫВАЮЩИЙ КРАН -1ШТ, ПЕРЕХОДНИК Д20ММ -2ШТ | КВТ | 4.536
141 | СЦЕНА | РАДИАТОР БИМЕТАЛЛИЧЕСКИЙ H-500ММ ИЗ 6-ТИ СЕКЦИЙ, QСЕКЦ-189ВТ В СОСТАВЕ: КРОНШТЕЙН -2ШТ, ЗАГЛУШКА -1ШТ, ВОЗДУХОСБРАСЫВАЮЩИЙ КРАН -1ШТ, ПЕРЕХОДНИК Д20ММ -2ШТ | КВТ | 1.134
142 | СЦЕНА | РАДИАТОР БИМЕТАЛЛИЧЕСКИЙ H-500ММ ИЗ 5-ТИ СЕКЦИЙ, QСЕКЦ-189ВТ В СОСТАВЕ: КРОНШТЕЙН -2ШТ, ЗАГЛУШКА -1ШТ, ВОЗДУХОСБРАСЫВАЮЩИЙ КРАН -1ШТ, ПЕРЕХОДНИК Д20ММ -2ШТ | КВТ | 1.89
143 | СЦЕНА | ТЕРМОСТАТИЧЕСКИЙ ВЕНТИЛЬ УГЛОВОЙ Д15ММ | ШТ | 29
144 | СЦЕНА | ЗАПОРНЫЙ КЛАПАН УГЛОВОЙ RLV-CX Д15ММ | ШТ | 29
145 | СЦЕНА | МУФТА КОМБИНИРОВАННАЯ С НАРУЖНЕЙ РЕЗЬБОЙ Д15ММ | ШТ | 29
146 | Е1604-006-01 | ПРОКЛАДКА ВНУТРЕННИХ ТРУБОПРОВОДОВ ОТОПЛЕНИЯ ИЗ ПОЛИПРОПИЛЕНОВЫХ ТРУБ ДИАМЕТРОМ ДО: 20 ММ | 100 М ТРУБОПРОВОДА | 3.17
147 | СЦЕНА | ТРУБЫ ПОЛИПРОПИЛЕНОВЫЕ АРМИРОВАННЫЕ СТЕКЛОВОЛОКНОМ Д20Х3,4ММ | М | 304.003
148 | Е1604-006-02 | ПРОКЛАДКА ВНУТРЕННИХ ТРУБОПРОВОДОВ ОТОПЛЕНИЯ ИЗ ПОЛИПРОПИЛЕНОВЫХ ТРУБ ДИАМЕТРОМ ДО: 25 ММ | 100 М ТРУБОПРОВОДА | 0.8
149 | СЦЕНА | ТРУБЫ ПОЛИПРОПИЛЕНОВЫЕ АРМИРОВАННЫЕ СТЕКЛОВОЛОКНОМ Д25Х4,2ММ | М | 76.72
150 | Е1604-006-03 | ПРОКЛАДКА ВНУТРЕННИХ ТРУБОПРОВОДОВ ОТОПЛЕНИЯ ИЗ ПОЛИПРОПИЛЕНОВЫХ ТРУБ ДИАМЕТРОМ ДО: 32 ММ | 100 М ТРУБОПРОВОДА | 0.87
151 | СЦЕНА | ТРУБЫ ПОЛИПРОПИЛЕНОВЫЕ АРМИРОВАННЫЕ СТЕКЛОВОЛОКНОМ Д32Х5,4ММ | М | 84.216
152 | Е1604-006-04 | ПРОКЛАДКА ВНУТРЕННИХ ТРУБОПРОВОДОВ ОТОПЛЕНИЯ ИЗ ПОЛИПРОПИЛЕНОВЫХ ТРУБ ДИАМЕТРОМ ДО: 40 ММ | 100 М ТРУБОПРОВОДА | 0.26
153 | СЦЕНА | ТРУБЫ ПОЛИПРОПИЛЕНОВЫЕ АРМИРОВАННЫЕ СТЕКЛОВОЛОКНОМ Д40Х6,7ММ | М | 25.402
154 | Е1604-006-05 | ПРОКЛАДКА ВНУТРЕННИХ ТРУБОПРОВОДОВ ОТОПЛЕНИЯ ИЗ ПОЛИПРОПИЛЕНОВЫХ ТРУБ ДИАМЕТРОМ ДО: 50 ММ | 100 М ТРУБОПРОВОДА | 0.24
155 | СЦЕНА | ТРУБЫ ПОЛИПРОПИЛЕНОВЫЕ АРМИРОВАННЫЕ СТЕКЛОВОЛОКНОМ Д50Х8,4ММ | М | 23.664
ФАСОННЫЕ ЧАСТИ
156 | СЦЕНА | ТРОЙНИК Д20ММ PPRS | ШТ | 26
157 | СЦЕНА | ТРОЙНИК Д20Х25Х20ММ PPRS | ШТ | 4
158 | СЦЕНА | ТРОЙНИК Д25Х20Х25ММ PPRS | ШТ | 12
159 | СЦЕНА | ТРОЙНИК Д25ММ PPRS | ШТ | 4
160 | СЦЕНА | ТРОЙНИК Д32Х20Х32ММ PPRS | ШТ | 12
161 | СЦЕНА | ТРОЙНИК Д32ММ PPRS | ШТ | 4
162 | СЦЕНА | ТРОЙНИК Д40Х32Х40ММ PPRS | ШТ | 4
163 | СЦЕНА | ТРОЙНИК Д50Х32Х50ММ PPRS | ШТ | 4
164 | СЦЕНА | ТРОЙНИК Д50Х20Х50ММ PPRS | ШТ | 4
165 | СЦЕНА | УГОЛЬНИК 90ГРАД Д20ММ PPRS | ШТ | 52
166 | СЦЕНА | УГОЛЬНИК 90ГРАД Д25ММ PPRS | ШТ | 16
167 | СЦЕНА | УГОЛЬНИК 90ГРАД Д32ММ PPRS | ШТ | 4
168 | СЦЕНА | УГОЛЬНИК 90ГРАД Д50ММ PPRS | ШТ | 10
169 | СЦЕНА | МУФТА ПЕРЕХОДНАЯ Д20Х25ММ | ШТ | 8
170 | СЦЕНА | МУФТА ПЕРЕХОДНАЯ Д20Х32ММ | ШТ | 4
171 | СЦЕНА | МУФТА ПЕРЕХОДНАЯ Д25Х32ММ | ШТ | 8
172 | СЦЕНА | МУФТА ПЕРЕХОДНАЯ Д32Х40ММ | ШТ | 4
173 | СЦЕНА | МУФТА ПЕРЕХОДНАЯ Д50Х40ММ PPRS | ШТ | 4
174 | СЦЕНА | МУФТА СОЕДИНИТЕЛЬНАЯ Д20ММ | ШТ | 110
175 | СЦЕНА | МУФТА СОЕДИНИТЕЛЬНАЯ Д25ММ | ШТ | 27
176 | СЦЕНА | МУФТА СОЕДИНИТЕЛЬНАЯ Д32ММ | ШТ | 29
177 | СЦЕНА | МУФТА СОЕДИНИТЕЛЬНАЯ Д40ММ | ШТ | 9
178 | СЦЕНА | МУФТА СОЕДИНИТЕЛЬНАЯ Д50ММ | ШТ | 9
179 | СЦЕНА | ФУМЛЕНТА L=10М | ШТ | 12
180 | СЦЕНА | КЛИПСЫ Д20ММ | ШТ | 240
181 | СЦЕНА | КЛИПСЫ Д25ММ | ШТ | 80
182 | СЦЕНА | КЛИПСЫ Д32ММ | ШТ | 87
183 | СЦЕНА | КЛИПСЫ Д40ММ | ШТ | 26
184 | СЦЕНА | КЛИПСЫ Д50ММ | ШТ | 24
185 | Е2601-044-12 | УСТРОЙСТВО ТЕПЛОИЗОЛЯЦИИ УСТАНОВЛЕННЫХ ТРУБ ОБОЛОЧКАМИ ИЗ ВСПЕНЕННОГО ПОЛИЭТИЛЕНА НАРУЖНЫМ ДИАМЕТРОМ ДО 20 ММ | 100М ИЗОЛЯЦИИ ТРУБ | 3.17
186 | СЦЕНА | ИЗОЛЯЦИОННЫЕ ТРУБКИ ТОЛЩИНОЙ 19ММ Д20ММ | М | 332.85
187 | Е2601-044-13 | УСТРОЙСТВО ТЕПЛОИЗОЛЯЦИИ УСТАНОВЛЕННЫХ ТРУБ ОБОЛОЧКАМИ ИЗ ВСПЕНЕННОГО ПОЛИЭТИЛЕНА НАРУЖНЫМ ДИАМЕТРОМ ДО 25 ММ | 100М ИЗОЛЯЦИИ ТРУБ | 0.8
188 | СЦЕНА | ИЗОЛЯЦИОННЫЕ ТРУБКИ ТОЛЩИНОЙ 19ММ Д25ММ | М | 84
189 | Е2601-044-14 | УСТРОЙСТВО ТЕПЛОИЗОЛЯЦИИ УСТАНОВЛЕННЫХ ТРУБ ОБОЛОЧКАМИ ИЗ ВСПЕНЕННОГО ПОЛИЭТИЛЕНА НАРУЖНЫМ ДИАМЕТРОМ ДО 32 ММ | 100М ИЗОЛЯЦИИ ТРУБ | 0.87
190 | СЦЕНА | ИЗОЛЯЦИОННЫЕ ТРУБКИ ТОЛЩИНОЙ 19ММ Д32ММ | М | 91.35
191 | Е2601-044-15 | УСТРОЙСТВО ТЕПЛОИЗОЛЯЦИИ УСТАНОВЛЕННЫХ ТРУБ ОБОЛОЧКАМИ ИЗ ВСПЕНЕННОГО ПОЛИЭТИЛЕНА НАРУЖНЫМ ДИАМЕТРОМ ДО 42 ММ | 100М ИЗОЛЯЦИИ ТРУБ | 0.26
192 | СЦЕНА | ИЗОЛЯЦИОННЫЕ ТРУБКИ ТОЛЩИНОЙ 19ММ Д40ММ | М | 27.3
193 | Е2601-044-16 | УСТРОЙСТВО ТЕПЛОИЗОЛЯЦИИ УСТАНОВЛЕННЫХ ТРУБ ОБОЛОЧКАМИ ИЗ ВСПЕНЕННОГО ПОЛИЭТИЛЕНА НАРУЖНЫМ ДИАМЕТРОМ ДО 52 ММ | 100М ИЗОЛЯЦИИ ТРУБ | 0.24
194 | СЦЕНА | ИЗОЛЯЦИОННЫЕ ТРУБКИ ТОЛЩИНОЙ 19ММ Д50ММ | М | 25.2
ТЕПЛЫЙ ПОЛ
195 | Е1806-001-01 | УСТАНОВКА ГРЕБЕНОК ПАРОВОДОРАСПРЕДЕЛИТЕЛЬНЫХ ИЗ СТАЛЬНЫХ ТРУБ НАРУЖНЫМ ДИАМЕТРОМ КОРПУСА 108 ММ КОЛЛЕКТОР 2" С КРАНАМИ | ГРЕБЕНКА | 2
196 | ЦЕНА | КОЛЛЕКТОР ТОПЛИВНОГО ПОЛА С НАСОСАМИ 6-МОДУЛЬ | ШТ | 3
197 | Е1604-006-01 | ПРОКЛАДКА ВНУТРЕННИХ ТРУБОПРОВОДОВ ОТОПЛЕНИЯ ИЗ ПОЛИПРОПИЛЕНОВЫХ ТРУБ ДИАМЕТРОМ ДО: 20 ММ | 100 М ТРУБОПРОВОДА | 14.66
198 | СЦЕНА | ТРУБЫ ПОЛИЭТИЛЕНОВАЯ (PEX) Д16Х2ММ | М | 1405.894
199 | Е1604-006-03 | ПРОКЛАДКА ВНУТРЕННИХ ТРУБОПРОВОДОВ ОТОПЛЕНИЯ ИЗ ПОЛИПРОПИЛЕНОВЫХ ТРУБ ДИАМЕТРОМ ДО: 32 ММ | 100 М ТРУБОПРОВОДА | 0.56
200 | СЦЕНА | ТРУБЫ ПОЛИПРОПИЛЕНОВЫЕ АРМИРОВАННЫЕ СТЕКЛОВОЛОКНОМ Д32Х5,4ММ | М | 54.208
201 | Е1604-006-04 | ПРОКЛАДКА ВНУТРЕННИХ ТРУБОПРОВОДОВ ОТОПЛЕНИЯ ИЗ ПОЛИПРОПИЛЕНОВЫХ ТРУБ ДИАМЕТРОМ ДО: 40 ММ | 100 М ТРУБОПРОВОДА | 0.36
202 | СЦЕНА | ТРУБЫ ПОЛИПРОПИЛЕНОВЫЕ АРМИРОВАННЫЕ СТЕКЛОВОЛОКНОМ Д40Х6,7ММ | М | 35.172
203 | Е1604-006-05 | ПРОКЛАДКА ВНУТРЕННИХ ТРУБОПРОВОДОВ ОТОПЛЕНИЯ ИЗ ПОЛИПРОПИЛЕНОВЫХ ТРУБ ДИАМЕТРОМ ДО: 50 ММ | 100 М ТРУБОПРОВОДА | 0.24
204 | СЦЕНА | ТРУБЫ ПОЛИПРОПИЛЕНОВЫЕ АРМИРОВАННЫЕ СТЕКЛОВОЛОКНОМ Д50Х8,4ММ | М | 23.664
205 | СЦЕНА | ТРОЙНИК Д40ММ PPRS | ШТ | 2
206 | СЦЕНА | ТРОЙНИК Д25ММ PPRS | ШТ | 2
207 | СЦЕНА | УГОЛЬНИК 45ГРАД Д32ММ PPRS | ШТ | 4
208 | СЦЕНА | УГОЛЬНИК 45ГРАД Д40ММ PPRS | ШТ | 4
209 | СЦЕНА | УГОЛЬНИК 90ГРАД Д32ММ PPRS | ШТ | 14
210 | СЦЕНА | УГОЛЬНИК 90ГРАД Д50ММ PPRS | ШТ | 4
211 | СЦЕНА | МУФТА ПЕРЕХОДНАЯ Д32Х40ММ PPRS | ШТ | 4
212 | СЦЕНА | МУФТА ПЕРЕХОДНАЯ Д50Х40ММ PPRS | ШТ | 4
213 | СЦЕНА | МУФТА СОЕДИНИТЕЛЬНАЯ Д32ММ | ШТ | 19
214 | СЦЕНА | МУФТА СОЕДИНИТЕЛЬНАЯ Д40ММ | ШТ | 12
215 | СЦЕНА | МУФТА СОЕДИНИТЕЛЬНАЯ Д50ММ | ШТ | 9
216 | СЦЕНА | КЛИПСЫ Д32ММ | ШТ | 56
217 | СЦЕНА | КЛИПСЫ Д40ММ | ШТ | 36
218 | СЦЕНА | КЛИПСЫ Д50ММ | ШТ | 24
219 | Е2601-044-14 | УСТРОЙСТВО ТЕПЛОИЗОЛЯЦИИ УСТАНОВЛЕННЫХ ТРУБ ОБОЛОЧКАМИ ИЗ ВСПЕНЕННОГО ПОЛИЭТИЛЕНА НАРУЖНЫМ ДИАМЕТРОМ ДО 32 ММ | 100М ИЗОЛЯЦИИ ТРУБ | 0.56
220 | СЦЕНА | ИЗОЛЯЦИОННЫЕ ТРУБКИ ТОЛЩИНОЙ 19ММ Д32ММ | М | 58.8
221 | Е2601-044-15 | УСТРОЙСТВО ТЕПЛОИЗОЛЯЦИИ УСТАНОВЛЕННЫХ ТРУБ ОБОЛОЧКАМИ ИЗ ВСПЕНЕННОГО ПОЛИЭТИЛЕНА НАРУЖНЫМ ДИАМЕТРОМ ДО 42 ММ | 100М ИЗОЛЯЦИИ ТРУБ | 0.36
222 | СЦЕНА | ИЗОЛЯЦИОННЫЕ ТРУБКИ ТОЛЩИНОЙ 19ММ Д40ММ | М | 37.8
223 | Е2601-044-16 | УСТРОЙСТВО ТЕПЛОИЗОЛЯЦИИ УСТАНОВЛЕННЫХ ТРУБ ОБОЛОЧКАМИ ИЗ ВСПЕНЕННОГО ПОЛИЭТИЛЕНА НАРУЖНЫМ ДИАМЕТРОМ ДО 52 ММ | 100М ИЗОЛЯЦИИ ТРУБ | 0.24
224 | СЦЕНА | ИЗОЛЯЦИОННЫЕ ТРУБКИ ТОЛЩИНОЙ 19ММ Д50ММ | М | 25.2
ОТОПЛЕНИЕ. (АГРЕГАТ ВОЗДУШНО-ОТОПИТЕЛЬНЫЙ)
225 | Е2004-003-01 | УСТАНОВКА АГРЕГАТОВ ВОЗДУШНО-ОТОПИТЕЛЬНЫХ | АГРЕГАТ | 8
226 | ЦЕНА | АГРЕГАТ ВОЗДУШНО-ОТОПИТЕЛЬНЫЙ АО2-1,5-15 В КОМПЛЕКТЕ: КАЛОРИФЕР КСК3-1, МОЩНОСТЬ ЭЛЕКТРО ДВИГАТЕЛЯ N=0,18КВТ, ЧАСТОТА ВРАЩЕНИЯ 1500ОБ/МИН, ПРОИЗВОДИТЕЛЬНОСТЬ ПО ВОЗДУХУ 1500М3/Ч, СО ШКАФОМ УПРАВЛЕНИЯ ШСАУ-АВО-К2 И СОЛЕНОИДНЫМ ВЕНТИЛЕМ, ПРОИЗВОДИТЕЛЬНОСТЬ ПО ТЕПЛУ 95-70С Q=16,0КВТ, ТЕМПЕРАТУРА ВОЗДУХА НА ВЫХОДЕ 95-70С 51С, КАЛОРИФЕР, ДИФФУЗОР, ВЕНТИЛЯТОР, КОЛЛЕКТОР, ОГРАЖДЕНИЕ, КРОНШТЕЙНЫ, ПОВОРОТНАЯ ЛОПАТКА, ТРАНСПОРТНАЯ РАМА, АВТОМАТИЧЕСКИЙ ВОЗДУХОСПУСКНИК Д15ММ, ГИБКИЙ МЕТАЛЛИЧЕСКИЙ ШЛАНГ Д25ММ, ШАРОВОЙ КРАН Д25ШТ, ПЕРЕХОД Д38-25ММ, СЕТЧАТЫЙ ФИЛЬТР Д25ММ, СЛИВНОЙ КРАН Д20ММ, ВЕНТИЛЬ ЗАПОРНЫЙ МУФТОВЫЙ Д20ММ 15КЧ18П, ВЕНТИЛЬ ЗАПОРНЫЙ МУФТОВЫЙ Д15ММ 15КЧ18П | ШТ | 1
227 | СЦЕНА | ТРУБ СТАЛЬНЫХ Д76Х3,5ММ | М | 20
228 | СЦЕНА | ТРУБ СТАЛЬНЫХ Д57Х3,5ММ | М | 12
229 | СЦЕНА | ТРУБЫ ПОЛИПРОПИЛЕНОВЫЕ АРМИРОВАННЫЕ СТЕКЛОВОЛОКНОМ Д40Х6,7ММ | М | 58
230 | СЦЕНА | ТРУБЫ ПОЛИПРОПИЛЕНОВЫЕ АРМИРОВАННЫЕ СТЕКЛОВОЛОКНОМ Д32Х5,4ММ | М | 32
231 | СЦЕНА | ТРУБЫ ПОЛИПРОПИЛЕНОВЫЕ АРМИРОВАННЫЕ СТЕКЛОВОЛОКНОМ Д25Х4,2ММ | М | 46
232 | СЦЕНА | УГОЛЬНИК 90ГРАД Д40ММ PPRS | ШТ | 26
233 | СЦЕНА | УГОЛЬНИК 90ГРАД Д32ММ PPRS | ШТ | 12
234 | СЦЕНА | УГОЛЬНИК 90ГРАД Д25ММ PPRS | ШТ | 52
235 | СЦЕНА | ТРОЙНИК ПЕРЕХОДНИК Д40Х32Х40ММ PPRS | ШТ | 8
236 | СЦЕНА | ТРОЙНИК ПЕРЕХОДНИК Д32Х25Х32ММ PPRS | ШТ | 8
237 | СЦЕНА | МУФТА ПЕРЕХОДНИК Д40Х32ММ PPRS | ШТ | 4
238 | СЦЕНА | МУФТА ПЕРЕХОДНИК Д32Х25ММ PPRS | ШТ | 4
239 | Е2601-044-13 | УСТРОЙСТВО ТЕПЛОИЗОЛЯЦИИ УСТАНОВЛЕННЫХ ТРУБ ОБОЛОЧКАМИ ИЗ ВСПЕНЕННОГО ПОЛИЭТИЛЕНА НАРУЖНЫМ ДИАМЕТРОМ ДО 25 ММ | 100 М ИЗОЛЯЦИИ ТРУБ | 0.46
240 | СЦЕНА | ИЗОЛЯЦИОННЫЕ ТРУБКИ ТОЛЩИНОЙ 19ММ Д25ММ | М | 48.3
241 | Е2601-044-14 | УСТРОЙСТВО ТЕПЛОИЗОЛЯЦИИ УСТАНОВЛЕННЫХ ТРУБ ОБОЛОЧКАМИ ИЗ ВСПЕНЕННОГО ПОЛИЭТИЛЕНА НАРУЖНЫМ ДИАМЕТРОМ ДО 32 ММ | 100М ИЗОЛЯЦИИ ТРУБ | 0.32
242 | СЦЕНА | ИЗОЛЯЦИОННЫЕ ТРУБКИ ТОЛЩИНОЙ 19ММ Д32ММ | М | 33.6
243 | Е2601-044-15 | УСТРОЙСТВО ТЕПЛОИЗОЛЯЦИИ УСТАНОВЛЕННЫХ ТРУБ ОБОЛОЧКАМИ ИЗ ВСПЕНЕННОГО ПОЛИЭТИЛЕНА НАРУЖНЫМ ДИАМЕТРОМ ДО 42 ММ | 100М ИЗОЛЯЦИИ ТРУБ | 0.58
244 | СЦЕНА | ИЗОЛЯЦИОННЫЕ ТРУБКИ ТОЛЩИНОЙ 19ММ Д40ММ | М | 60.9
УЗЕЛ ОБВЯЗКИ НАГРЕВАЮЩЕГО ТЕПЛООБМЕННИКА П1
245 | СЦЕНА | ВЕНТИЛЬ ЗАПОРНЫЙ МУФТОВЫЙ Д50ММ | ШТ | 4
246 | СЦЕНА | ВЕНТИЛЬ ЗАПОРНЫЙ МУФТОВЫЙ Д15ММ | ШТ | 1
247 | Е1806-007-04 | УСТАНОВКА ФИЛЬТРОВ ДИАМЕТРОМ 50 ММ | 10 ШТ | 0.1
248 | СЦЕНА | СЕТЧАТЫЙ ФИЛЬТР МУФТОВЫЙ Д50ММ | ШТ | 1
249 | Ц1212-003-03 | АРМАТУРА ФЛАНЦЕВАЯ С ЭЛЕКТРИЧЕСКИМ ПРИВОДОМ НА УСЛОВНОЕ ДАВЛЕНИЕ ДО 4 МПА. ДИАМЕТР УСЛОВНОГО ПРОХОДА, ММ 50 | ШТ. | 1
250 | СЦЕНА | ТРЕХХОДОВОЙ КЛАПАН С ЭЛЕКТРОПРИВОДОМ Д50ММ | ШТ | 1
251 | Е1806-006-07 | УСТАНОВКА НАСОСОВ РУЧНЫХ | УЗЕЛ | 1
252 | ЦЕНА | НАСОС ЦИРКУЛЯЦИОННЫЙ G=0,7М3/Ч, H=1М | КТ | 1
253 | СЦЕНА | АВТОМАТИЧЕСКИЙ ВОЗДУХОСПУСКНИК Д15ММ | ШТ | 1
254 | Е1807-001-04 | УСТАНОВКА ТЕРМОМЕТРОВ В ОПРАВЕ ПРЯМЫХ И УГЛОВЫХ | КОМПЛЕКТ | 3
255 | ЦЕНА | ТЕРМОМЕТР | ШТ | 3
256 | Е1807-001-02 | УСТАНОВКА МАНОМЕТРОВ С ТРЕХХОДОВЫМ КРАНОМ | КОМПЛЕКТ | 3
257 | СЦЕНА | МАНОМЕТР | ШТ | 3
258 | СЦЕНА | КРАН ТРЕХХОДОВОЙ ДЛЯ МАНОМЕТРА Д15ММ | ШТ | 3
259 | Е1604-006-05 | ПРОКЛАДКА ВНУТРЕННИХ ТРУБОПРОВОДОВ ОТОПЛЕНИЯ ИЗ ПОЛИПРОПИЛЕНОВЫХ ТРУБ ДИАМЕТРОМ ДО: 50 ММ | 100 М ТРУБОПРОВОДА | 0.36
260 | СЦЕНА | ТРУБЫ ПОЛИПРОПИЛЕНОВЫЕ АРМИРОВАННЫЕ СТЕКЛОВОЛОКНОМ Д50Х8,4ММ | М | 35.496
261 | Е2601-044-16 | УСТРОЙСТВО ТЕПЛОИЗОЛЯЦИИ УСТАНОВЛЕННЫХ ТРУБ ОБОЛОЧКАМИ ИЗ ВСПЕНЕННОГО ПОЛИЭТИЛЕНА НАРУЖНЫМ ДИАМЕТРОМ ДО 52 ММ | 100М ИЗОЛЯЦИИ ТРУБ | 0.36
262 | СЦЕНА | ИЗОЛЯЦИОННЫЕ ТРУБКИ ТОЛЩИНОЙ 19ММ Д50ММ | М | 37.8
263 | СЦЕНА | УГОЛЬНИК 90ГРАД Д50ММ | ШТ | 12
УЗЕЛ ОБВЯЗКИ НАГРЕВАЮЩЕГО ТЕПЛООБМЕННИКА П2-П3
264 | СЦЕНА | ВЕНТИЛЬ ЗАПОРНЫЙ МУФТОВЫЙ Д40ММ | ШТ | 8
265 | СЦЕНА | ВЕНТИЛЬ ЗАПОРНЫЙ МУФТОВЫЙ Д15ММ | ШТ | 2
266 | Е1806-007-03 | УСТАНОВКА ФИЛЬТРОВ ДИАМЕТРОМ 40 ММ | 10 ШТ | 0.1
267 | СЦЕНА | СЕТЧАТЫЙ ФИЛЬТР МУФТОВЫЙ Д40ММ | ШТ | 1
268 | Ц1212-003-02 | АРМАТУРА ФЛАНЦЕВАЯ С ЭЛЕКТРИЧЕСКИМ ПРИВОДОМ НА УСЛОВНОЕ ДАВЛЕНИЕ ДО 4 МПА. ДИАМЕТР УСЛОВНОГО ПРОХОДА, ММ 40 | ШТ. | 2
269 | СЦЕНА | ТРЕХХОДОВОЙ КЛАПАН С ЭЛЕКТРОПРИВОДОМ Д40ММ | ШТ | 2
270 | Е1806-006-07 | УСТАНОВКА НАСОСОВ РУЧНЫХ | УЗЕЛ | 2
271 | ЦЕНА | НАСОС ЦИРКУЛЯЦИОННЫЙ G=0,7М3/Ч, H=1М | КТ | 2
272 | СЦЕНА | АВТОМАТИЧЕСКИЙ ВОЗДУХОСПУСКНИК Д15ММ | ШТ | 2
273 | Е1807-001-04 | УСТАНОВКА ТЕРМОМЕТРОВ В ОПРАВЕ ПРЯМЫХ И УГЛОВЫХ | КОМПЛЕКТ | 6
274 | ЦЕНА | ТЕРМОМЕТР | ШТ | 6
275 | Е1807-001-02 | УСТАНОВКА МАНОМЕТРОВ С ТРЕХХОДОВЫМ КРАНОМ | КОМПЛЕКТ | 6
276 | СЦЕНА | МАНОМЕТР | ШТ | 6
277 | СЦЕНА | КРАН ТРЕХХОДОВОЙ ДЛЯ МАНОМЕТРА Д15ММ | ШТ | 6
278 | Е1604-006-04 | ПРОКЛАДКА ВНУТРЕННИХ ТРУБОПРОВОДОВ ОТОПЛЕНИЯ ИЗ ПОЛИПРОПИЛЕНОВЫХ ТРУБ ДИАМЕТРОМ ДО: 40 ММ | 100 М ТРУБОПРОВОДА | 1.55
279 | СЦЕНА | ТРУБЫ ПОЛИПРОПИЛЕНОВЫЕ АРМИРОВАННЫЕ СТЕКЛОВОЛОКНОМ Д40Х6,7ММ | М | 151.435
280 | Е2601-044-15 | УСТРОЙСТВО ТЕПЛОИЗОЛЯЦИИ УСТАНОВЛЕННЫХ ТРУБ ОБОЛОЧКАМИ ИЗ ВСПЕНЕННОГО ПОЛИЭТИЛЕНА НАРУЖНЫМ ДИАМЕТРОМ ДО 42 ММ | 100 М ИЗОЛЯЦИИ ТРУБ | 1.55
281 | СЦЕНА | ИЗОЛЯЦИОННЫЕ ТРУБКИ ТОЛЩИНОЙ 19ММ Д40ММ | М | 162.75
282 | СЦЕНА | УГОЛЬНИК 90ГРАД Д40ММ | ШТ | 24
ИТП ИНДИВИДУАЛЬНЫЙ ТЕПЛОВОЙ ПУНКТ (БЛОК-А)
283 | Ц3701-002-01 | МОНТАЖ ОБОРУДОВАНИЯ В ПОМЕЩЕНИИ, МАССА ОБОРУДОВАНИЯ: 0,03 Т | ШТ. | 1
284 | ЦЕНА | ИТП ИНДИВИДУАЛЬНЫЙ ТЕПЛОВОЙ ПУНКТ ИТП В КОМПЛЕКТЕ: КОНТРОЛЛЕР, ДВУХОДОВОЙ РЕГУЛИРУЮЩИЙ КЛАНАН С ЭЛЕКТРИЧЕСКИМ ПРИВОДОМ Д80ММ, ДАТЧИКИ ТЕМПЕРАТУРЫ ТЕПЛОНОСИТЕЛЯ -3ШТ, ДАТЧИК ТЕМПЕРАТУРЫ НАРУЖНОГО ВОЗДУХА -2ШТ, РЕЛЕ ДАВЛЕНИЯ ДЛЯ ЗАЩИТЫ НАСОСОВ ОТ СУХОГО ХОДА -2ШТ, ФИЛЬТРЫ Д80ММ -4ШТ, ЗАДВИЖКА Д80ММ -10ШТ, ТЕРМОМЕТРЫ -12ШТ, МАНОМЕТРЫ -8ШТ, Н1- ЦИРКУЛЯЦИОННЫЕ НАСОСЫ ДЛЯ ОТОПЛЕНИЯ G=25,5М3/Ч Н=30М, ОБРАТНЫЙ КЛАПАН Д80ММ, БЛОК УПРАВЛЕНИЯ ЦИРКУЛЯЦИОННЫМИ НАСОСАМИ, ТЕПЛООБМЕННИК Q=300КВТ | КОМПЛ | 1
285 | СЦЕНА | 15 ШАРОВОЙ ПОЛНОПРОХОДНОЙ КРАН, УСИЛЕННАЯ МОДЕЛЬ TДО=120С СТАЛЬНАЯ | ШТ | 2
286 | СЦЕНА | ШАРОВОЙ ПОЛНОПРОХОДНОЙ КРАН, УСИЛЕННАЯ МОДЕЛЬ, PN42, TДО=120С СТАЛЬНАЯ Д50ММ | ШТ | 8
287 | СЦЕНА | ШАРОВОЙ ПОЛНОПРОХОДНОЙ КРАН, УСИЛЕННАЯ МОДЕЛЬ, PN42, TДО=120С СТАЛЬНАЯ Д75ММ | ШТ | 8
288 | СЦЕНА | ШАРОВОЙ ПОЛНОПРОХОДНОЙ КРАН, УСИЛЕННАЯ МОДЕЛЬ, PN42, TДО=120С СТАЛЬНАЯ Д40ММ | ШТ | 6
РАСПРЕДЕЛИТЕЛЬНЫЙ КОЛЛЕКТОР Д159Х4,5ММ 0,7М
289 | Е1806-001-01 | УСТАНОВКА ГРЕБЕНОК ПАРОВОДОРАСПРЕДЕЛИТЕЛЬНЫХ ИЗ СТАЛЬНЫХ ТРУБ НАРУЖНЫМ ДИАМЕТРОМ КОРПУСА 108 ММ | ГРЕБЕНКА | 2
290 | Е1602-005-04 | ПРОКЛАДКА ТРУБОПРОВОДОВ ОТОПЛЕНИЯ И ВОДОСНАБЖЕНИЯ ИЗ СТАЛЬНЫХ ЭЛЕКТРОСВАРНЫХ ТРУБ ДИАМЕТРОМ 80 ММ | 100 М ТРУБОПРОВОДА | 0.89
291 | СЦЕНА | ТРУБЫ СТАЛЬНЫЕ ВОДОГАЗОПРОВОДНЫЕ Д89Х3,5ММ | М | 89
292 | Е1303-004-23 | ОКРАСКА МЕТАЛЛИЧЕСКИХ ОГРУНТОВАННЫХ ПОВЕРХНОСТЕЙ КРАСКОЙ БТ-177 СЕРЕБРИСТОЙ(ЗА 2 РАЗА) | 100 М2 ОКРАШИВАЕМОЙ ПОВЕРХНОСТИ | 0.07
293 | СЦЕНА | КРАН ВОЗДУХАПУСКНОЙ Д15ММ | ШТ | 16
294 | СЦЕНА | ШАРОВОЙ КРАН Д65ММ | ШТ | 8
295 | СЦЕНА | ШАРОВОЙ КРАН Д50ММ | ШТ | 12
296 | СЦЕНА | ШАРОВОЙ КРАН Д32ММ | ШТ | 8
297 | СЦЕНА | ШАРОВОЙ КРАН Д40ММ | ШТ | 8
298 | СЦЕНА | СЛИВНОЙ КРАН Д20ММ | ШТ | 22
299 | СЦЕНА | ТРУБЫ СТАЛЬНЫЕ ЭЛЕКТРОСВАРНЫЕ Д89Х3,5ММ | М | 0.88
ТЕПЛО-НАСОС
300 | Е1805-001-01 | УСТАНОВКА НАСОСОВ ЦЕНТРОБЕЖНЫХ С ЭЛЕКТРОДВИГАТЕЛЕМ МАССОЙ АГРЕГАТА, ДО 0.1 Т | НАСОС | 8
301 | ЦЕНА | ТЕПЛО НАСОС ВОЗДУХ/ВОДА С ОСЕВЫМИ ВЕНТИЛЯТОРАМИ QХ=24,6КВТ QТ=35,0КВТ N=8,75КВТ 380В-415В 50ГЦ 3Ф, РБ1 РАСШИРИТЕЛЬНЫЙ МЕМБРАННЫЙ БАК V=5Л -8ШТ, БА АККУМУЛЯТОРНЫЙ БАК 3000 ЛИТР -1ШТ, ЦИРКУЛЯЦИОННЫЙ НАСОС ДЛЯ КОТЛА (ИНВЕРТОРНЫЙ) QТ=3М3/Ч, НТ=4М/ВОД/СТ -16ШТ, Н2 ЦИРКУЛЯЦИОННЫЙ НАСОС QТ=45М3/Ч НТ=25М/ВОД/СТ (РАБ-1/РЕЗ-1) -2ШТ, Н3 НАСОС ЦИРКУЛЯЦИОННЫЙ НА НУЖДЫ ГВС С МОКРЫМ РОТОРОМ Q=1,0М3/Ч, Н=11М/В/СТ 1-230V-50HZ NЭЛ.ДВ=0,2 КВТ (РАБ-1/РЕЗ-1) -2ШТ, Н4 НАСОС ЗАГРУЗКИ ТЕПЛОНОСИТЕЛЯ В ГЕОЛИОСИСТЕМУ С МОКРЫМ РОТОРОМ Q=0,2М3/Ч Н=5М/В/СТ 1-230V-50HZ, NЭЛ.ДВ=0,075КВТ СО ШКАФОМ УПРАВЛЕНИЯ -1ШТ, Н5 НАСОС ЦИРКУЛЯЦИОННЫЙ КОНТУРА ГЕЛИОСИСТЕМЫ С МОКРЫМ РОТОРОМ Q=0,36М3/Ч Н=6М/В/СТ 1-230V-50HZ, NЭЛ.ДВ=0,075КВТ -2ШТ, Н6 ДРЕНАЖНЫЙ НАСОС С ТЕМПЕРАТУРОЙ ТЕПЛОНОСИТЕЛЯ ДО 90С Q=2М3/Ч, Н=5М/В/СТ 1-230V-50HZ, NЭЛ.ДВ=0,45КВТ, СО ШКАФОМ УПРАВЛЕНИЯ -1ШТ, 15 ШАРОВОЙ ПОЛНОПРОХОДНОЙ КРАН УСИЛЕННАЯ МОДЕЛЬ TДО=120С СТАЛЬНАЯ -14ШТ, ЗАКЛАДНЫЕ ДЕТАЛИ ДЛЯ ЗАМЕРА ДАВЛЕНИЯ -51ШТ, ВИБРОВСТАВКА -16ШТ, ТЕРМОМЕТР ПРЯМОЙ 0-130С -18ШТ, МАНОМЕТР ПОКАЗЫВАЮЩИЙ ОТ -1БАР ДО 400БАР -45ШТ, КЛАПАН ПРЕДОХРАНИТЕЛЬНЫЙ -2ШТ, ШАРОВОЙ ПОЛНОПРОХОДНОЙ КРАН, УСИЛЕННАЯ МОДЕЛЬ TДО=120С СТАЛЬНАЯ ДУ50 (Д42Х2,8) -52ШТ; ШАРОВОЙ ПОЛНОПРОХОДНОЙ КРАН, УСИЛЕННАЯ МОДЕЛЬ TДО=120С СТАЛЬНАЯ ДУ80 (Д76Х3,5) -16ШТ, ШАРОВОЙ ПОЛНОПРОХОДНОЙ КРАН УСИЛЕННАЯ МОДЕЛЬ TДО=120С СТАЛЬНАЯ ДУ50 (Д40X3,7) -4ШТ, ШАРОВОЙ ПОЛНОПРОХОДНОЙ КРАН, УСИЛЕННАЯ МОДЕЛЬ TДО=120С СТАЛЬНАЯ ДУ32 (Д25X2.3) -8ШТ, СЕТЧАТЫЙ ФИЛЬТР,ФЛАНЦЕВЫЙ ИЗ НЕРЖАВЕЮЩИЙ СТАЛИ TДО=180С ДУ50 (Д42X2.8) -24ШТ, СЕТЧАТЫЙ ФИЛЬТР,ФЛАНЦЕВЫЙ ИЗ НЕРЖАВЕЮЩИЙ СТАЛИ TДО=180С ДУ80 (Д76X3,5) -3ШТ, ОБРАТНЫЙ КЛАПАН ДУ80 -2ШТ, ОБРАТНЫЙ КЛАПАН ДУ50 -16ШТ, ОБРАТНЫЙ КЛАПАН ДУ32 -8ШТ, ОБРАТНЫЙ КЛАПАН ДУ25 -8ШТ, БАЛАНСНРОВОЧНЫЙ КЛАПАН ДУ50 (Д42X2,8) -8ШТ, РАСХОДОМЕР -8ШТ, РЕЛЕ ПРОТОКА -8ШТ, РЕЛЕ ПРОТОКА -8ШТ, ВОЗДУШЫЙ КЛАПАН -9ШТ, ПРЕДОХРАНИТЕЛЬНЫЙ КЛАПАН -1ШТ, КЛАПАН РЕГУЛИРУЮЩИЙ ТРЕХХОДОВОЙ С ЭЛЕКТРОПРИВОДОМ СМЕСИТЕЛЬНЫЙ МУФТОВЫЙ РУ16БАР T=200C ПР=10КПА KVS=12,0М3/Ч ДУ25 NЭЛ.ДВ=30ВТ -1ШТ, РАСШИРИТЕЛЬНЫЙ БАК V=50Л -1ШТ, ФИЛЬТР С ОБРАТНОЙ ПРОМЫВКОЙ DY20 -1ШТ, АВТОМАТИЧЕСКАЯ ВОДОУМЯГЧИТЕЛЬНАЯ УСТАНОВКА НАТРИЙ-КАТИОНИТНАЯ 0,1 М3/Ч В КОМПЛЕКТЕ С ДВУМЯ ФИЛЬТРАМИ С ДРЕНАЖНО - РАСПРЕДЕЛИТЕЛЬНЫМ УСТРОЙСТВОМ С БЛОКОМ УПРАВЛЕНИЯ, С СОЛЕВЫМ БАКОМ -1ШТ | ШТ | 8
ВЕНТИЛЯЦИЯ
В-1, В-2, В-8, В-9, В-10, В-11, В-12, В-13
302 | Е2003-002-01 | УСТАНОВКА ВЕНТИЛЯТОРОВ ОСЕВЫХ МАССОЙ ДО 0,025 Т | ВЕНТИЛЯТОР | 5
303 | ЦЕНА | КАНАЛЬНЫЙ ЦЕНТРОБЕЖНЫЙ ВЕНТИЛЯТОР L=350М3/ЧАС Р=180ПА Н=180РА N=0,075КВТ N=2500ОБ/МИН | ШТ | 2
304 | ЦЕНА | КАНАЛЬНЫЙ ЦЕНТРОБЕЖНЫЙ ВЕНТИЛЯТОР L=150М3/ЧАС Н=125РА N=0,06КВТ N=2535ОБ/МИН | ШТ | 1
305 | ЦЕНА | КАНАЛЬНЫЙ ЦЕНТРОБЕЖНЫЙ ВЕНТИЛЯТОР L=400М3/ЧАС Н=200РА N=0,098КВТ N=2705ОБ/МИН | ШТ | 1
306 | ЦЕНА | КАНАЛЬНЫЙ ЦЕНТРОБЕЖНЫЙ ВЕНТИЛЯТОР L=300М3/ЧАС Н=180РА N=0,075КВТ N=2500ОБ/МИН | ШТ | 1
307 | ЦЕНА | КАНАЛЬНЫЙ ЦЕНТРОБЕЖНЫЙ ВЕНТИЛЯТОР L=350М3/ЧАС Н=180РА N=0,075КВТ N=2500ОБ/МИН | ШТ | 2
308 | ЦЕНА | КАНАЛЬНЫЙ ЦЕНТРОБЕЖНЫЙ ВЕНТИЛЯТОР L=2000М3/ЧАС Н=280РА N=2,96КВТ N=2500ОБ/МИН 400В | ШТ | 1
309 | СЦЕНА | ЗОНТ КРУГЛЫЙ ЗК00.000 Д200ММ | ШТ | 1
310 | Е2001-001-02 | ПРОКЛАДКА ВОЗДУХОВОДОВ ИЗ ЛИСТОВОЙ, ОЦИНКОВАННОЙ СТАЛИ И АЛЮМИНИЯ КЛАССА Н [НОРМАЛЬНЫЕ] ТОЛЩИНОЙ 0,5 ММ, ПЕРИМЕТРОМ ДО 600 ММ | 100 М2 ПОВЕРХНОСТИ ВОЗДУХОВОДОВ | 0.4368
311 | СЦЕНА | ВОЗДУХОВОДЫ ИЗ ОЦИНКОВАННОЙ СТАЛИ ТОЛЩИНОЙ 0,5 ММ ПЕРИМЕТРОМ 500ММ 150Х150 | М2 | 43.68
312 | Е2002-003-03 | УСТАНОВКА РЕШЕТОК ЖАЛЮЗИЙНЫХ СТАЛЬНЫХ ШТАМПОВАННЫХ НЕРЕГУЛИРУЕМЫХ [РШ] НОМЕР 150 РАЗМЕР 200Х200 ММ | РЕШЕТКА | 21
313 | СЦЕНА | РЕШЕТКИ НЕРЕГУЛИРУЕМЫЕ РВ1-150Х150 | ШТ | 21
314 | Е2001-001-10 | ПРОКЛАДКА ВОЗДУХОВОДОВ ИЗ ЛИСТОВОЙ, ОЦИНКОВАННОЙ СТАЛИ И АЛЮМИНИЯ КЛАССА Н [НОРМАЛЬНЫЕ] ТОЛЩИНОЙ 0,7 ММ, ПЕРИМЕТРОМ ОТ 1100 ДО 1600 ММ | 100 М2 ПОВЕРХНОСТИ ВОЗДУХОВОДОВ | 0.12
315 | СЦЕНА | ВОЗДУХОВОДЫ ИЗ ОЦИНКОВАННОЙ СТАЛИ ТОЛЩИНОЙ 0,7 ММ ПЕРИМЕТРОМ 1200ММ 300Х300 | М2 | 12
316 | Е2001-001-03 | ПРОКЛАДКА ВОЗДУХОВОДОВ ИЗ ЛИСТОВОЙ, ОЦИНКОВАННОЙ СТАЛИ И АЛЮМИНИЯ КЛАССА Н [НОРМАЛЬНЫЕ] ТОЛЩИНОЙ 0,5 ММ, ПЕРИМЕТРОМ 800, 1000 ММ | 100 М2 ПОВЕРХНОСТИ ВОЗДУХОВОДОВ | 0.064
317 | СЦЕНА | ВОЗДУХОВОДЫ ИЗ ОЦИНКОВАННОЙ СТАЛИ ТОЛЩИНОЙ 0,7 ММ ПЕРИМЕТРОМ 800ММ 200Х200 | М2 | 6.4
318 | СЦЕНА | ЖИРОУЛОВИТЕЛЬ В КОРПУСЕ ФВ-Д200ММ | ШТ | 4
319 | СЦЕНА | ЖИРОУЛОВИТЕЛЬ В КОРПУСЕ ФВ-300Х300ММ | ШТ | 1
В-3
320 | Е2003-002-01 | УСТАНОВКА ВЕНТИЛЯТОРОВ ОСЕВЫХ МАССОЙ ДО 0,025 Т | ВЕНТИЛЯТОР | 1
321 | ЦЕНА | ВЕНТИЛЯТОР ОСЕВОЙ L=110М3/ЧАС Н=180ПА N=0,02КВТ В КОМПЛЕКТЕ С КОЛПАКОМ (ВН)МВ122 ВНК125 | ШТ | 1
322 | Е2001-001-01 | ПРОКЛАДКА ВОЗДУХОВОДОВ ИЗ ЛИСТОВОЙ, ОЦИНКОВАННОЙ СТАЛИ И АЛЮМИНИЯ КЛАССА Н [НОРМАЛЬНЫЕ] ТОЛЩИНОЙ 0,5 ММ, ДИАМЕТРОМ ДО 200 ММ | 100 М2 ПОВЕРХНОСТИ ВОЗДУХОВОДОВ | 0.024
323 | СЦЕНА | ВОЗДУХОВОДЫ ИЗ ОЦИНКОВАННОЙ СТАЛИ ТОЛЩИНОЙ 0,5 ММ ДИАМЕТРОМ 125ММ | М2 | 2.4
В-4
324 | Е2003-002-01 | УСТАНОВКА ВЕНТИЛЯТОРОВ ОСЕВЫХ МАССОЙ ДО 0,025 Т | ВЕНТИЛЯТОР | 1
325 | ЦЕНА | ЦЕНТРОБЕЖНЫЙ ВЕНТИЛЯТОР L=2400М3/ЧАС Р=180ПА Н=180РА N=1,56КВТ 400В | ШТ | 1
326 | Е2001-001-10 | ПРОКЛАДКА ВОЗДУХОВОДОВ ИЗ ЛИСТОВОЙ, ОЦИНКОВАННОЙ СТАЛИ И АЛЮМИНИЯ КЛАССА Н [НОРМАЛЬНЫЕ] ТОЛЩИНОЙ 0,7 ММ, ПЕРИМЕТРОМ ОТ 1100 ДО 1600 ММ | 100 М2 ПОВЕРХНОСТИ ВОЗДУХОВОДОВ | 0.512
327 | СЦЕНА | ВОЗДУХОВОДЫ ИЗ ОЦИНКОВАННОЙ СТАЛИ ТОЛЩИНОЙ 0,7 ММ ПЕРИМЕТРОМ 1600ММ 500Х300 | М2 | 39.7
328 | СЦЕНА | ВОЗДУХОВОДЫ ИЗ ОЦИНКОВАННОЙ СТАЛИ ТОЛЩИНОЙ 0,7 ММ ПЕРИМЕТРОМ 1400ММ 400Х300 | М2 | 5.2
329 | СЦЕНА | ВОЗДУХОВОДЫ ИЗ ОЦИНКОВАННОЙ СТАЛИ ТОЛЩИНОЙ 0,7 ММ ПЕРИМЕТРОМ 1300ММ 400Х250 | М2 | 3.5
330 | СЦЕНА | ВОЗДУХОВОДЫ ИЗ ОЦИНКОВАННОЙ СТАЛИ ТОЛЩИНОЙ 0,7 ММ ПЕРИМЕТРОМ 1100ММ 300Х250 | М2 | 2.8
331 | Е2001-001-03 | ПРОКЛАДКА ВОЗДУХОВОДОВ ИЗ ЛИСТОВОЙ, ОЦИНКОВАННОЙ СТАЛИ И АЛЮМИНИЯ КЛАССА Н [НОРМАЛЬНЫЕ] ТОЛЩИНОЙ 0,5 ММ, ПЕРИМЕТРОМ 800, 1000 ММ | 100 М2 ПОВЕРХНОСТИ ВОЗДУХОВОДОВ | 0.021
332 | СЦЕНА | ВОЗДУХОВОДЫ ИЗ ОЦИНКОВАННОЙ СТАЛИ ТОЛЩИНОЙ 0,7 ММ ПЕРИМЕТРОМ 1000ММ 300Х200 | М2 | 2.1
333 | Е2002-003-03 | УСТАНОВКА РЕШЕТОК ЖАЛЮЗИЙНЫХ СТАЛЬНЫХ ШТАМПОВАННЫХ НЕРЕГУЛИРУЕМЫХ [РШ] НОМЕР 150 РАЗМЕР 200Х200 ММ | РЕШЕТКА | 5
334 | СЦЕНА | РЕШЕТКИ НЕРЕГУЛИРУЕМЫЕ РВ1-300Х150 | ШТ | 5
335 | СЦЕНА | ШУМОГЛУШИТЕЛЬ 500Х300Х1000ММ | ШТ | 1
В-5, В-6
336 | Е2003-002-01 | УСТАНОВКА ВЕНТИЛЯТОРОВ ОСЕВЫХ МАССОЙ ДО 0,025 Т | ВЕНТИЛЯТОР | 2
337 | ЦЕНА | ЦЕНТРОБЕЖНЫЙ КРЫШНОЙ ВЕНТИЛЯТОР Н=600ПА Н=250ПА N=0,154КВТ N=2375ОБ/МИН | ШТ | 2
338 | СЦЕНА | ГИБКАЯ ВСТАВКА ДЛЯ КРЫШНОГО ВЕНТИЛЯТОРА Д200ММ | ШТ | 2
339 | СЦЕНА | КОНТРФЛАНЕЦ ДЛЯ КРЫШНОГО ВЕНТИЛЯТОРА Д200ММ | ШТ | 2
340 | СЦЕНА | МОНТАЖНАЯ РАМА ДЛЯ КРЫШНОГО ВЕНТИЛЯТОРА Д200ММ | ШТ | 2
В-7
341 | Е2003-002-01 | УСТАНОВКА ВЕНТИЛЯТОРОВ ОСЕВЫХ МАССОЙ ДО 0,025 Т | ВЕНТИЛЯТОР | 1
342 | ЦЕНА | ЦЕНТРОБЕЖНЫЙ ВЕНТИЛЯТОР L=2000М3/ЧАС Н=180РА N=1,56КВТ 400В | ШТ | 1
343 | Е2001-001-10 | ПРОКЛАДКА ВОЗДУХОВОДОВ ИЗ ЛИСТОВОЙ, ОЦИНКОВАННОЙ СТАЛИ И АЛЮМИНИЯ КЛАССА Н [НОРМАЛЬНЫЕ] ТОЛЩИНОЙ 0,7 ММ, ПЕРИМЕТРОМ ОТ 1100 ДО 1600 ММ | 100 М2 ПОВЕРХНОСТИ ВОЗДУХОВОДОВ | 0.491
344 | СЦЕНА | ВОЗДУХОВОДЫ ИЗ ОЦИНКОВАННОЙ СТАЛИ ТОЛЩИНОЙ 0,7 ММ ПЕРИМЕТРОМ 1600ММ 600Х200 | М2 | 23.2
345 | СЦЕНА | ВОЗДУХОВОДЫ ИЗ ОЦИНКОВАННОЙ СТАЛИ ТОЛЩИНОЙ 0,7 ММ ПЕРИМЕТРОМ 1400ММ 500Х200 | М2 | 25.9
346 | Е2002-003-03 | УСТАНОВКА РЕШЕТОК ЖАЛЮЗИЙНЫХ СТАЛЬНЫХ ШТАМПОВАННЫХ НЕРЕГУЛИРУЕМЫХ [РШ] НОМЕР 150 РАЗМЕР 200Х200 ММ | РЕШЕТКА | 9
347 | СЦЕНА | РЕШЕТКИ НЕРЕГУЛИРУЕМЫЕ РВ1-200Х100 | ШТ | 4
348 | СЦЕНА | РЕШЕТКИ НЕРЕГУЛИРУЕМЫЕ РВ1-150Х150 | ШТ | 4
349 | СЦЕНА | РЕШЕТКИ НЕРЕГУЛИРУЕМЫЕ РВ1-150Х100 | ШТ | 1
350 | СЦЕНА | ШУМОГЛУШИТЕЛЬ 600Х200Х1000ММ | ШТ | 1
ВЕ-1, ВЕ-2, ВЕ-3, ВЕ-4, ВЕ-5, ВЕ-6, ВЕ-7, ВЕ-8, ВЕ-9, ВЕ-10, ВЕ-11, ВЕ-12
351 | Е2001-001-02 | ПРОКЛАДКА ВОЗДУХОВОДОВ ИЗ ЛИСТОВОЙ, ОЦИНКОВАННОЙ СТАЛИ И АЛЮМИНИЯ КЛАССА Н [НОРМАЛЬНЫЕ] ТОЛЩИНОЙ 0,5 ММ, ПЕРИМЕТРОМ ДО 600 ММ | 100 М2 ПОВЕРХНОСТИ ВОЗДУХОВОДОВ | 0.172
352 | СЦЕНА | ВОЗДУХОВОДЫ ИЗ ОЦИНКОВАННОЙ СТАЛИ ТОЛЩИНОЙ 0,5 ММ ПЕРИМЕТРОМ 500ММ 150Х150 | М2 | 10
353 | СЦЕНА | ВОЗДУХОВОДЫ ИЗ ОЦИНКОВАННОЙ СТАЛИ ТОЛЩИНОЙ 0,5 ММ ПЕРИМЕТРОМ 600ММ 150Х100 | М2 | 7.2
354 | Е2002-003-03 | УСТАНОВКА РЕШЕТОК ЖАЛЮЗИЙНЫХ СТАЛЬНЫХ ШТАМПОВАННЫХ НЕРЕГУЛИРУЕМЫХ [РШ] НОМЕР 150 РАЗМЕР 200Х200 ММ | РЕШЕТКА | 15
355 | СЦЕНА | РЕШЕТКИ НЕРЕГУЛИРУЕМЫЕ РВ1-150Х150 | ШТ | 4
356 | СЦЕНА | РЕШЕТКИ НЕРЕГУЛИРУЕМЫЕ РВ1-300Х250 | ШТ | 7
357 | СЦЕНА | РЕШЕТКИ НЕРЕГУЛИРУЕМЫЕ РВ1-150Х100 | ШТ | 1
358 | СЦЕНА | РЕШЕТКИ НЕРЕГУЛИРУЕМЫЕ РВ1-300Х150 | ШТ | 3
359 | Е2001-001-10 | ПРОКЛАДКА ВОЗДУХОВОДОВ ИЗ ЛИСТОВОЙ, ОЦИНКОВАННОЙ СТАЛИ И АЛЮМИНИЯ КЛАССА Н [НОРМАЛЬНЫЕ] ТОЛЩИНОЙ 0,7 ММ, ПЕРИМЕТРОМ ОТ 1100 ДО 1600 ММ | 100 М2 ПОВЕРХНОСТИ ВОЗДУХОВОДОВ | 0.2435
360 | СЦЕНА | ВОЗДУХОВОДЫ ИЗ ОЦИНКОВАННОЙ СТАЛИ ТОЛЩИНОЙ 0,7 ММ ПЕРИМЕТРОМ 1100ММ 300Х250 | М2 | 24.35
361 | Е2001-001-03 | ПРОКЛАДКА ВОЗДУХОВОДОВ ИЗ ЛИСТОВОЙ, ОЦИНКОВАННОЙ СТАЛИ И АЛЮМИНИЯ КЛАССА Н [НОРМАЛЬНЫЕ] ТОЛЩИНОЙ 0,5 ММ, ПЕРИМЕТРОМ 800, 1000 ММ | 100 М2 ПОВЕРХНОСТИ ВОЗДУХОВОДОВ | 0.057
362 | СЦЕНА | ВОЗДУХОВОДЫ ИЗ ОЦИНКОВАННОЙ СТАЛИ ТОЛЩИНОЙ 0,7 ММ ПЕРИМЕТРОМ 900ММ 300Х150 | М2 | 5.7
П-1, П-2, П-3
363 | Е2004-001-01 | МОНТАЖ УСТАНОВОК ПРИТОЧНЫХ | АГРЕГАТ | 2
364 | ЦЕНА | ПРИТОЧНАЯ УСТАНОВКА L=2400М3/Ч Р=150ПА С ЭЛЕКТРОДВИГАТЕЛЕМ N=25,2КВТ 400В | ШТ | 1
365 | ЦЕНА | ПРИТОЧНАЯ УСТАНОВКА L=2000М3/Ч Р=200ПА С ЭЛЕКТРОДВИГАТЕЛЕМ N=18,0КВТ 400В | ШТ | 1
366 | ЦЕНА | ПРИТОЧНАЯ УСТАНОВКА L=1800М3/Ч, Н=280ПА, N=2,25КВТ, 400В, ВОЗДУХОНАГРЕВАТЕЛЬ TВН=8,0С; TВК=16,0С; QТ=19,2КВТ N1, ВОЗДУХООХЛАДИТЕЛЬ TВН=21,0С TВК=16,0С QХ=17,1КВТ С1 ШУМОГЛУШИТЕЛЬ ШГ500Х300Х1000, ФИЛЬТР ПРИТОЧНЫЙ | ШТ | 1
367 | Е2001-001-10 | ПРОКЛАДКА ВОЗДУХОВОДОВ ИЗ ЛИСТОВОЙ, ОЦИНКОВАННОЙ СТАЛИ И АЛЮМИНИЯ КЛАССА Н [НОРМАЛЬНЫЕ] ТОЛЩИНОЙ 0,7 ММ, ПЕРИМЕТРОМ ОТ 1100 ДО 1600 ММ | 100 М2 ПОВЕРХНОСТИ ВОЗДУХОВОДОВ | 1.416
368 | СЦЕНА | ВОЗДУХОВОДЫ ИЗ ОЦИНКОВАННОЙ СТАЛИ ТОЛЩИНОЙ 0,7 ММ ПЕРИМЕТРОМ 1600ММ 500Х300 | М2 | 82
369 | СЦЕНА | ВОЗДУХОВОДЫ ИЗ ОЦИНКОВАННОЙ СТАЛИ ТОЛЩИНОЙ 0,7 ММ ПЕРИМЕТРОМ 1400ММ 400Х300 | М2 | 10.8
370 | СЦЕНА | ВОЗДУХОВОДЫ ИЗ ОЦИНКОВАННОЙ СТАЛИ ТОЛЩИНОЙ 0,7 ММ ПЕРИМЕТРОМ 1300ММ 400Х250 | М2 | 3.5
371 | СЦЕНА | ВОЗДУХОВОДЫ ИЗ ОЦИНКОВАННОЙ СТАЛИ ТОЛЩИНОЙ 0,7 ММ ПЕРИМЕТРОМ 1100ММ 300Х250 | М2 | 2.8
372 | СЦЕНА | ВОЗДУХОВОДЫ ИЗ ОЦИНКОВАННОЙ СТАЛИ ТОЛЩИНОЙ 0,7 ММ ПЕРИМЕТРОМ 1200ММ 400Х200 | М2 | 11.5
373 | СЦЕНА | ВОЗДУХОВОДЫ ИЗ ОЦИНКОВАННОЙ СТАЛИ ТОЛЩИНОЙ 0,7 ММ ПЕРИМЕТРОМ 1200ММ 300Х300 | М2 | 31
374 | Е2001-001-03 | ПРОКЛАДКА ВОЗДУХОВОДОВ ИЗ ЛИСТОВОЙ, ОЦИНКОВАННОЙ СТАЛИ И АЛЮМИНИЯ КЛАССА Н [НОРМАЛЬНЫЕ] ТОЛЩИНОЙ 0,5 ММ, ПЕРИМЕТРОМ 800, 1000 ММ | 100 М2 ПОВЕРХНОСТИ ВОЗДУХОВОДОВ | 0.099
375 | СЦЕНА | ВОЗДУХОВОДЫ ИЗ ОЦИНКОВАННОЙ СТАЛИ ТОЛЩИНОЙ 0,7 ММ ПЕРИМЕТРОМ 1000ММ 300Х200 | М2 | 2.1
376 | СЦЕНА | ВОЗДУХОВОДЫ ИЗ ОЦИНКОВАННОЙ СТАЛИ ТОЛЩИНОЙ 0,7 ММ ПЕРИМЕТРОМ 800ММ 250Х150 | М2 | 7.8
377 | Е2002-003-03 | УСТАНОВКА РЕШЕТОК ЖАЛЮЗИЙНЫХ СТАЛЬНЫХ ШТАМПОВАННЫХ НЕРЕГУЛИРУЕМЫХ [РШ] НОМЕР 150 РАЗМЕР 200Х200 ММ | РЕШЕТКА | 13
378 | СЦЕНА | РЕШЕТКИ НЕРЕГУЛИРУЕМЫЕ РВ1-300Х150 | ШТ | 5
379 | СЦЕНА | РЕШЕТКИ НЕРЕГУЛИРУЕМЫЕ РВ1-250Х150 | ШТ | 3
380 | СЦЕНА | РЕШЕТКИ НЕРЕГУЛИРУЕМЫЕ РВ1-150Х150 | ШТ | 4
381 | СЦЕНА | РЕШЕТКИ НЕРЕГУЛИРУЕМЫЕ РВ1-150Х100 | ШТ | 1
382 | СЦЕНА | РЕШЕТКИ НЕРЕГУЛИРУЕМЫЕ РВ1-200Х150 | ШТ | 12
383 | СЦЕНА | ДРОССЕЛЬ КЛАПАН 250Х150(H) | ШТ | 3
384 | СЦЕНА | ДРОССЕЛЬ КЛАПАН 150Х150(H) | ШТ | 4
385 | СЦЕНА | ДРОССЕЛЬ КЛАПАН 150Х100(H) | ШТ | 1
386 | СЦЕНА | ДРОССЕЛЬ КЛАПАН 200Х150(H) | ШТ | 12
387 | СЦЕНА | ИЗОЛЯЦИЯ ТИПА МАТ ЛАМЕЛЬНЫЙ ТЕХНОНИКОЛЬ 19 ММ | М2 | 98.2
РАЗДЕЛ 3. БЛОК-Б
ТЕПЛОСНАБЖЕНИЕ И ХОЛОДОСНАБЖЕНИЕ КАССЕТНЫХ ФАНКОЙЛОВ
388 | Е2004-003-01 | УСТАНОВКА АГРЕГАТОВ ВОЗДУШНО-ОТОПИТЕЛЬНЫХ | АГРЕГАТ | 8
389 | ЦЕНА | ФАНКОЙЛ КАССЕТНЫЙ 8-ПОТОЧНЫЙ QХ=3,6КВТ; QТ=4,7КВТ; NЭ=0,069КВТ В СОСТАВЕ: БАЛАНСИРОВОЧНЫЙ КЛАПАН АВ-QЬ Д20ММ, ШАРОВОЙ КРАН Д20ММ, МУФТА РАЗЪЕМНАЯ С НАРУЖНЕЙ РЕЗЬБОЙ АМЕРИКАНКА Д20ММ | ШТ | 8
390 | Е1604-006-02 | ПРОКЛАДКА ВНУТРЕННИХ ТРУБОПРОВОДОВ ОТОПЛЕНИЯ ИЗ ПОЛИПРОПИЛЕНОВЫХ ТРУБ ДИАМЕТРОМ ДО: 25 ММ | 100 М ТРУБОПРОВОДА | 0.45
391 | СЦЕНА | ТРУБЫ ПОЛИПРОПИЛЕНОВЫЕ АРМИРОВАННЫЕ СТЕКЛОВОЛОКНОМ Д25Х4,2ММ | М | 43.155
392 | Е1604-006-03 | ПРОКЛАДКА ВНУТРЕННИХ ТРУБОПРОВОДОВ ОТОПЛЕНИЯ ИЗ ПОЛИПРОПИЛЕНОВЫХ ТРУБ ДИАМЕТРОМ ДО: 32 ММ | 100 М ТРУБОПРОВОДА | 0.45
393 | СЦЕНА | ТРУБЫ ПОЛИПРОПИЛЕНОВЫЕ АРМИРОВАННЫЕ СТЕКЛОВОЛОКНОМ Д32Х5,4ММ | М | 43.56
394 | Е1604-006-04 | ПРОКЛАДКА ВНУТРЕННИХ ТРУБОПРОВОДОВ ОТОПЛЕНИЯ ИЗ ПОЛИПРОПИЛЕНОВЫХ ТРУБ ДИАМЕТРОМ ДО: 40 ММ | 100 М ТРУБОПРОВОДА | 0.46
395 | СЦЕНА | ТРУБЫ ПОЛИПРОПИЛЕНОВЫЕ АРМИРОВАННЫЕ СТЕКЛОВОЛОКНОМ Д40Х6,7ММ | М | 44.942
396 | Е1604-006-05 | ПРОКЛАДКА ВНУТРЕННИХ ТРУБОПРОВОДОВ ОТОПЛЕНИЯ ИЗ ПОЛИПРОПИЛЕНОВЫХ ТРУБ ДИАМЕТРОМ ДО: 50 ММ | 100 М ТРУБОПРОВОДА | 0.42
397 | СЦЕНА | ТРУБЫ ПОЛИПРОПИЛЕНОВЫЕ АРМИРОВАННЫЕ СТЕКЛОВОЛОКНОМ Д50Х8,4ММ | М | 41.412
398 | Е1604-006-06 | ПРОКЛАДКА ВНУТРЕННИХ ТРУБОПРОВОДОВ ОТОПЛЕНИЯ ИЗ ПОЛИПРОПИЛЕНОВЫХ ТРУБ ДИАМЕТРОМ ДО: 63 ММ | 100 М ТРУБОПРОВОДА | 0.69
399 | СЦЕНА | ТРУБЫ ПОЛИПРОПИЛЕНОВЫЕ АРМИРОВАННЫЕ СТЕКЛОВОЛОКНОМ Д63Х10,5ММ | М | 68.034
400 | Е1604-006-07 | ПРОКЛАДКА ВНУТРЕННИХ ТРУБОПРОВОДОВ ОТОПЛЕНИЯ ИЗ ПОЛИПРОПИЛЕНОВЫХ ТРУБ ДИАМЕТРОМ ДО: 75 ММ | 100 М ТРУБОПРОВОДА | 0.35
401 | СЦЕНА | ТРУБЫ ПОЛИПРОПИЛЕНОВЫЕ АРМИРОВАННЫЕ СТЕКЛОВОЛОКНОМ Д75Х12,5ММ | М | 34.79
ФАСОННЫЕ ЧАСТИ
402 | СЦЕНА | ТРОЙНИК Д32Х25Х32ММ PPRS | ШТ | 6
403 | СЦЕНА | ТРОЙНИК Д32ММ PPRS | ШТ | 4
404 | СЦЕНА | ТРОЙНИК Д50Х40Х50ММ PPRS | ШТ | 6
405 | СЦЕНА | ТРОЙНИК Д63Х40Х63ММ PPRS | ШТ | 10
406 | СЦЕНА | ТРОЙНИК Д75ММ PPRS | ШТ | 4
407 | СЦЕНА | УГОЛЬНИК 90ГРАД Д25ММ PPRS | ШТ | 8
408 | СЦЕНА | УГОЛЬНИК 90ГРАД Д32ММ PPRS | ШТ | 6
409 | СЦЕНА | УГОЛЬНИК 90ГРАД Д40ММ PPRS | ШТ | 6
410 | СЦЕНА | УГОЛЬНИК 90ГРАД Д50ММ PPRS | ШТ | 6
411 | СЦЕНА | УГОЛЬНИК 90ГРАД Д75ММ PPRS | ШТ | 6
412 | СЦЕНА | УГОЛЬНИК 45ГРАД Д25ММ PPRS | ШТ | 2
413 | СЦЕНА | УГОЛЬНИК 45ГРАД Д40ММ PPRS | ШТ | 4
414 | СЦЕНА | МУФТА ПЕРЕХОДНАЯ Д25Х32ММ | ШТ | 6
415 | СЦЕНА | МУФТА ПЕРЕХОДНАЯ Д40Х50ММ | ШТ | 6
416 | СЦЕНА | МУФТА ПЕРЕХОДНАЯ Д50Х63ММ | ШТ | 6
417 | СЦЕНА | МУФТА ПЕРЕХОДНАЯ Д63Х75ММ | ШТ | 6
418 | СЦЕНА | МУФТА СОЕДИНИТЕЛЬНАЯ Д25ММ | ШТ | 15
419 | СЦЕНА | МУФТА СОЕДИНИТЕЛЬНАЯ Д32ММ | ШТ | 15
420 | СЦЕНА | МУФТА СОЕДИНИТЕЛЬНАЯ Д40ММ | ШТ | 15
421 | СЦЕНА | МУФТА СОЕДИНИТЕЛЬНАЯ Д50ММ | ШТ | 15
422 | СЦЕНА | МУФТА СОЕДИНИТЕЛЬНАЯ Д63ММ | ШТ | 23
423 | СЦЕНА | МУФТА СОЕДИНИТЕЛЬНАЯ Д75ММ | ШТ | 12
424 | СЦЕНА | ФУМЛЕНТА 10М | ШТ | 8
425 | СЦЕНА | КЛИПСЫ Д25ММ | ШТ | 45
426 | СЦЕНА | КЛИПСЫ Д32ММ | ШТ | 45
427 | СЦЕНА | КЛИПСЫ Д40ММ | ШТ | 46
428 | СЦЕНА | КЛИПСЫ Д50ММ | ШТ | 42
429 | СЦЕНА | КЛИПСЫ Д63ММ | ШТ | 69
430 | СЦЕНА | КЛИПСЫ Д75ММ | ШТ | 35
431 | Е2601-044-13 | УСТРОЙСТВО ТЕПЛОИЗОЛЯЦИИ УСТАНОВЛЕННЫХ ТРУБ ОБОЛОЧКАМИ ИЗ ВСПЕНЕННОГО ПОЛИЭТИЛЕНА НАРУЖНЫМ ДИАМЕТРОМ ДО 25 ММ | 100М ИЗОЛЯЦИИ ТРУБ | 0.45
432 | СЦЕНА | ИЗОЛЯЦИОННЫЕ ТРУБКИ ТОЛЩИНОЙ 19ММ Д25ММ | М | 47.25
433 | Е2601-044-14 | УСТРОЙСТВО ТЕПЛОИЗОЛЯЦИИ УСТАНОВЛЕННЫХ ТРУБ ОБОЛОЧКАМИ ИЗ ВСПЕНЕННОГО ПОЛИЭТИЛЕНА НАРУЖНЫМ ДИАМЕТРОМ ДО 32 ММ | 100М ИЗОЛЯЦИИ ТРУБ | 0.45
434 | СЦЕНА | ИЗОЛЯЦИОННЫЕ ТРУБКИ ТОЛЩИНОЙ 19ММ Д32ММ | М | 47.25
435 | Е2601-044-15 | УСТРОЙСТВО ТЕПЛОИЗОЛЯЦИИ УСТАНОВЛЕННЫХ ТРУБ ОБОЛОЧКАМИ ИЗ ВСПЕНЕННОГО ПОЛИЭТИЛЕНА НАРУЖНЫМ ДИАМЕТРОМ ДО 42 ММ | 100М ИЗОЛЯЦИИ ТРУБ | 0.46
436 | СЦЕНА | ИЗОЛЯЦИОННЫЕ ТРУБКИ ТОЛЩИНОЙ 19ММ Д40ММ | М | 48.3
437 | Е2601-044-16 | УСТРОЙСТВО ТЕПЛОИЗОЛЯЦИИ УСТАНОВЛЕННЫХ ТРУБ ОБОЛОЧКАМИ ИЗ ВСПЕНЕННОГО ПОЛИЭТИЛЕНА НАРУЖНЫМ ДИАМЕТРОМ ДО 52 ММ | 100М ИЗОЛЯЦИИ ТРУБ | 0.42
438 | СЦЕНА | ИЗОЛЯЦИОННЫЕ ТРУБКИ ТОЛЩИНОЙ 19ММ Д50ММ | М | 44.1
439 | Е2601-044-17 | УСТРОЙСТВО ТЕПЛОИЗОЛЯЦИИ УСТАНОВЛЕННЫХ ТРУБ ОБОЛОЧКАМИ ИЗ ВСПЕНЕННОГО ПОЛИЭТИЛЕНА НАРУЖНЫМ ДИАМЕТРОМ ДО 52 ММ | 100М ИЗОЛЯЦИИ ТРУБ | 0.69
440 | СЦЕНА | ИЗОЛЯЦИОННЫЕ ТРУБКИ ТОЛЩИНОЙ 19ММ Д63ММ | М | 72.45
441 | Е2601-044-18 | УСТРОЙСТВО ТЕПЛОИЗОЛЯЦИИ УСТАНОВЛЕННЫХ ТРУБ ОБОЛОЧКАМИ ИЗ ВСПЕНЕННОГО ПОЛИЭТИЛЕНА НАРУЖНЫМ ДИАМЕТРОМ ДО 76 ММ | 100 М ИЗОЛЯЦИИ ТРУБ | 0.35
442 | СЦЕНА | ИЗОЛЯЦИОННЫЕ ТРУБКИ ТОЛЩИНОЙ 19ММ Д75ММ | М | 36.75
ТЕПЛОСНАБЖЕНИЕ И ХОЛОДОСНАБЖЕНИЕ НАПОЛЬНЫХ ФАНКОЙЛОВ
443 | Е2004-003-01 | УСТАНОВКА АГРЕГАТОВ ВОЗДУШНО-ОТОПИТЕЛЬНЫХ | АГРЕГАТ | 25
444 | ЦЕНА | ФАНКОЙЛ НАПОЛЬНО-ПОТОЧНЫЙ QХ=2,38КВТ; QТ=2,79КВТ; NЭ=0,0634КВТ В СОСТАВЕ: БАЛАНСИРОВОЧНЫЙ КЛАПАН АВ-QЬ Д20ММ, ШАРОВОЙ КРАН Д20ММ, МУФТА РАЗЪЕМНАЯ С НАРУЖНЕЙ РЕЗЬБОЙ АМЕРИКАНКА Д20ММ | ШТ | 18
445 | ЦЕНА | ФАНКОЙЛ НАПОЛЬНО-ПОТОЧНЫЙ QХ=3,5КВТ; QТ=3,6КВТ; NЭ=0,0799КВТ В СОСТАВЕ: БАЛАНСИРОВОЧНЫЙ КЛАПАН АВ-QЬ Д20ММ, ШАРОВОЙ КРАН Д20ММ, МУФТА РАЗЪЕМНАЯ С НАРУЖНЕЙ РЕЗЬБОЙ АМЕРИКАНКА Д20ММ | ШТ | 7
446 | Е1604-006-02 | ПРОКЛАДКА ВНУТРЕННИХ ТРУБОПРОВОДОВ ОТОПЛЕНИЯ ИЗ ПОЛИПРОПИЛЕНОВЫХ ТРУБ ДИАМЕТРОМ ДО: 25 ММ | 100 М ТРУБОПРОВОДА | 0.42
447 | СЦЕНА | ТРУБЫ ПОЛИПРОПИЛЕНОВЫЕ АРМИРОВАННЫЕ СТЕКЛОВОЛОКНОМ Д25Х4,2ММ | М | 40.278
448 | Е1604-006-03 | ПРОКЛАДКА ВНУТРЕННИХ ТРУБОПРОВОДОВ ОТОПЛЕНИЯ ИЗ ПОЛИПРОПИЛЕНОВЫХ ТРУБ ДИАМЕТРОМ ДО: 32 ММ | 100 М ТРУБОПРОВОДА | 1.3
449 | СЦЕНА | ТРУБЫ ПОЛИПРОПИЛЕНОВЫЕ АРМИРОВАННЫЕ СТЕКЛОВОЛОКНОМ Д32Х5,4ММ | М | 125.84
450 | Е1604-006-04 | ПРОКЛАДКА ВНУТРЕННИХ ТРУБОПРОВОДОВ ОТОПЛЕНИЯ ИЗ ПОЛИПРОПИЛЕНОВЫХ ТРУБ ДИАМЕТРОМ ДО: 40 ММ | 100 М ТРУБОПРОВОДА | 0.76
451 | СЦЕНА | ТРУБЫ ПОЛИПРОПИЛЕНОВЫЕ АРМИРОВАННЫЕ СТЕКЛОВОЛОКНОМ Д40Х6,7ММ | М | 74.252
452 | Е1604-006-05 | ПРОКЛАДКА ВНУТРЕННИХ ТРУБОПРОВОДОВ ОТОПЛЕНИЯ ИЗ ПОЛИПРОПИЛЕНОВЫХ ТРУБ ДИАМЕТРОМ ДО: 50 ММ | 100 М ТРУБОПРОВОДА | 0.58
453 | СЦЕНА | ТРУБЫ ПОЛИПРОПИЛЕНОВЫЕ АРМИРОВАННЫЕ СТЕКЛОВОЛОКНОМ Д50Х8,4ММ | М | 57.188
454 | Е1604-006-06 | ПРОКЛАДКА ВНУТРЕННИХ ТРУБОПРОВОДОВ ОТОПЛЕНИЯ ИЗ ПОЛИПРОПИЛЕНОВЫХ ТРУБ ДИАМЕТРОМ ДО: 63 ММ | 100 М ТРУБОПРОВОДА | 0.64
455 | СЦЕНА | ТРУБЫ ПОЛИПРОПИЛЕНОВЫЕ АРМИРОВАННЫЕ СТЕКЛОВОЛОКНОМ Д63Х10,5ММ | М | 63.104
456 | Е1604-006-07 | ПРОКЛАДКА ВНУТРЕННИХ ТРУБОПРОВОДОВ ОТОПЛЕНИЯ ИЗ ПОЛИПРОПИЛЕНОВЫХ ТРУБ ДИАМЕТРОМ ДО: 75 ММ | 100 М ТРУБОПРОВОДА | 1.64
457 | СЦЕНА | ТРУБЫ ПОЛИПРОПИЛЕНОВЫЕ АРМИРОВАННЫЕ СТЕКЛОВОЛОКНОМ Д75Х12,5ММ | М | 163.016
ФАСОННЫЕ ЧАСТИ
458 | СЦЕНА | ТРОЙНИК Д25ММ PPRS | ШТ | 4
459 | СЦЕНА | ТРОЙНИК Д32Х25Х32ММ PPRS | ШТ | 16
460 | СЦЕНА | ТРОЙНИК Д32ММ PPRS | ШТ | 3
461 | СЦЕНА | ТРОЙНИК Д40Х25Х40ММ PPRS | ШТ | 7
462 | СЦЕНА | ТРОЙНИК Д40Х32Х40ММ PPRS | ШТ | 7
463 | СЦЕНА | ТРОЙНИК Д50Х32Х50ММ PPRS | ШТ | 17
464 | СЦЕНА | ТРОЙНИК Д50Х40Х50ММ PPRS | ШТ | 6
465 | СЦЕНА | ТРОЙНИК Д63Х32Х63ММ PPRS | ШТ | 16
466 | СЦЕНА | ТРОЙНИК Д63Х40Х63ММ PPRS | ШТ | 10
467 | СЦЕНА | ТРОЙНИК Д63Х75Х63ММ PPRS | ШТ | 10
468 | СЦЕНА | ТРОЙНИК Д75Х32Х75ММ PPRS | ШТ | 4
469 | СЦЕНА | ТРОЙНИК Д75ММ PPRS | ШТ | 4
470 | СЦЕНА | УГОЛЬНИК 90ГРАД Д25ММ PPRS | ШТ | 7
471 | СЦЕНА | УГОЛЬНИК 90ГРАД Д32ММ PPRS | ШТ | 11
472 | СЦЕНА | УГОЛЬНИК 90ГРАД Д40ММ PPRS | ШТ | 10
473 | СЦЕНА | УГОЛЬНИК 90ГРАД Д50ММ PPRS | ШТ | 5
474 | СЦЕНА | УГОЛЬНИК 90ГРАД Д63ММ PPRS | ШТ | 8
475 | СЦЕНА | УГОЛЬНИК 90ГРАД Д75ММ PPRS | ШТ | 21
476 | СЦЕНА | УГОЛЬНИК 45ГРАД Д25ММ PPRS | ШТ | 4
477 | СЦЕНА | УГОЛЬНИК 45ГРАД Д32ММ PPRS | ШТ | 8
478 | СЦЕНА | УГОЛЬНИК 45ГРАД Д40ММ PPRS | ШТ | 12
479 | СЦЕНА | УГОЛЬНИК 45ГРАД Д50ММ PPRS | ШТ | 8
480 | СЦЕНА | МУФТА ПЕРЕХОДНАЯ Д25Х32ММ | ШТ | 8
481 | СЦЕНА | МУФТА ПЕРЕХОДНАЯ Д32Х40ММ | ШТ | 14
482 | СЦЕНА | МУФТА ПЕРЕХОДНАЯ Д40Х50ММ | ШТ | 14
483 | СЦЕНА | МУФТА ПЕРЕХОДНАЯ Д50Х63ММ | ШТ | 12
484 | СЦЕНА | МУФТА ПЕРЕХОДНАЯ Д63Х75ММ | ШТ | 8
485 | СЦЕНА | МУФТА СОЕДИНИТЕЛЬНАЯ Д25ММ | ШТ | 14
486 | СЦЕНА | МУФТА СОЕДИНИТЕЛЬНАЯ Д32ММ | ШТ | 45
487 | СЦЕНА | МУФТА СОЕДИНИТЕЛЬНАЯ Д40ММ | ШТ | 26
488 | СЦЕНА | МУФТА СОЕДИНИТЕЛЬНАЯ Д50ММ | ШТ | 22
489 | СЦЕНА | МУФТА СОЕДИНИТЕЛЬНАЯ Д63ММ | ШТ | 22
490 | СЦЕНА | МУФТА СОЕДИНИТЕЛЬНАЯ Д75ММ | ШТ | 56
491 | СЦЕНА | ФУМЛЕНТА 10М | РУЛОН | 25
492 | СЦЕНА | КЛИПСЫ Д25ММ | ШТ | 42
493 | СЦЕНА | КЛИПСЫ Д32ММ | ШТ | 130
494 | СЦЕНА | КЛИПСЫ Д40ММ | ШТ | 76
495 | СЦЕНА | КЛИПСЫ Д50ММ | ШТ | 58
496 | СЦЕНА | КЛИПСЫ Д63ММ | ШТ | 64
497 | СЦЕНА | КЛИПСЫ Д75ММ | ШТ | 164
498 | Е2601-044-13 | УСТРОЙСТВО ТЕПЛОИЗОЛЯЦИИ УСТАНОВЛЕННЫХ ТРУБ ОБОЛОЧКАМИ ИЗ ВСПЕНЕННОГО ПОЛИЭТИЛЕНА НАРУЖНЫМ ДИАМЕТРОМ ДО 25 ММ | 100М ИЗОЛЯЦИИ ТРУБ | 0.42
499 | СЦЕНА | ИЗОЛЯЦИОННЫЕ ТРУБКИ ТОЛЩИНОЙ 19ММ Д25ММ | М | 44.1
500 | Е2601-044-14 | УСТРОЙСТВО ТЕПЛОИЗОЛЯЦИИ УСТАНОВЛЕННЫХ ТРУБ ОБОЛОЧКАМИ ИЗ ВСПЕНЕННОГО ПОЛИЭТИЛЕНА НАРУЖНЫМ ДИАМЕТРОМ ДО 32 ММ | 100М ИЗОЛЯЦИИ ТРУБ | 1.3
501 | СЦЕНА | ИЗОЛЯЦИОННЫЕ ТРУБКИ ТОЛЩИНОЙ 19ММ Д32ММ | М | 136.5
502 | Е2601-044-15 | УСТРОЙСТВО ТЕПЛОИЗОЛЯЦИИ УСТАНОВЛЕННЫХ ТРУБ ОБОЛОЧКАМИ ИЗ ВСПЕНЕННОГО ПОЛИЭТИЛЕНА НАРУЖНЫМ ДИАМЕТРОМ ДО 42 ММ | 100М ИЗОЛЯЦИИ ТРУБ | 0.76
503 | СЦЕНА | ИЗОЛЯЦИОННЫЕ ТРУБКИ ТОЛЩИНОЙ 19ММ Д40ММ | М | 79.8
504 | Е2601-044-16 | УСТРОЙСТВО ТЕПЛОИЗОЛЯЦИИ УСТАНОВЛЕННЫХ ТРУБ ОБОЛОЧКАМИ ИЗ ВСПЕНЕННОГО ПОЛИЭТИЛЕНА НАРУЖНЫМ ДИАМЕТРОМ ДО 52 ММ | 100М ИЗОЛЯЦИИ ТРУБ | 0.58
505 | СЦЕНА | ИЗОЛЯЦИОННЫЕ ТРУБКИ ТОЛЩИНОЙ 19ММ Д50ММ | М | 60.9
506 | Е2601-044-17 | УСТРОЙСТВО ТЕПЛОИЗОЛЯЦИИ УСТАНОВЛЕННЫХ ТРУБ ОБОЛОЧКАМИ ИЗ ВСПЕНЕННОГО ПОЛИЭТИЛЕНА НАРУЖНЫМ ДИАМЕТРОМ ДО 52 ММ | 100М ИЗОЛЯЦИИ ТРУБ | 0.64
507 | СЦЕНА | ИЗОЛЯЦИОННЫЕ ТРУБКИ ТОЛЩИНОЙ 19ММ Д63ММ | М | 67.2
508 | Е2601-044-18 | УСТРОЙСТВО ТЕПЛОИЗОЛЯЦИИ УСТАНОВЛЕННЫХ ТРУБ ОБОЛОЧКАМИ ИЗ ВСПЕНЕННОГО ПОЛИЭТИЛЕНА НАРУЖНЫМ ДИАМЕТРОМ ДО 76 ММ | 100 М ИЗОЛЯЦИИ ТРУБ | 1.64
509 | СЦЕНА | ИЗОЛЯЦИОННЫЕ ТРУБКИ ТОЛЩИНОЙ 19ММ Д75ММ | М | 172.2
ОТОПЛЕНИЕ
510 | Е1803-001-04 | УСТАНОВКА РАДИАТОРОВ БИМЕТАЛЛИЧЕСКИХ | 100КВТ | 0.16632
511 | СЦЕНА | РАДИАТОР БИМЕТАЛЛИЧЕСКИЙ H-500ММ ИЗ 13-ТИ СЕКЦИЙ, QСЕКЦ-189ВТ В СОСТАВЕ: КРОНШТЕЙН -2ШТ, ЗАГЛУШКА -1ШТ, ВОЗДУХОСБРАСЫВАЮЩИЙ КРАН -1ШТ, ПЕРЕХОДНИК Д20ММ -2ШТ | ШТ | 4
512 | СЦЕНА | РАДИАТОР БИМЕТАЛЛИЧЕСКИЙ H-500ММ ИЗ 12-ТИ СЕКЦИЙ, QСЕКЦ-189ВТ В СОСТАВЕ: КРОНШТЕЙН -2ШТ, ЗАГЛУШКА -1ШТ, ВОЗДУХОСБРАСЫВАЮЩИЙ КРАН -1ШТ, ПЕРЕХОДНИК Д20ММ -2ШТ | ШТ | 3
513 | СЦЕНА | ТЕРМОСТАТИЧЕСКИЙ ВЕНТИЛЬ УГЛОВОЙ Д15ММ | ШТ | 7
514 | СЦЕНА | ЗАПОРНЫЙ КЛАПАН УГЛОВОЙ RLV-CX Д15ММ | ШТ | 7
515 | СЦЕНА | МУФТА КОМБИНИРОВАННАЯ С НАРУЖНЕЙ РЕЗЬБОЙ Д15ММ | ШТ | 7
516 | Е1604-006-01 | ПРОКЛАДКА ВНУТРЕННИХ ТРУБОПРОВОДОВ ОТОПЛЕНИЯ ИЗ ПОЛИПРОПИЛЕНОВЫХ ТРУБ ДИАМЕТРОМ ДО: 20 ММ | 100 М ТРУБОПРОВОДА | 0.33
517 | СЦЕНА | ТРУБЫ ПОЛИПРОПИЛЕНОВЫЕ АРМИРОВАННЫЕ СТЕКЛОВОЛОКНОМ Д20Х3,4ММ | М | 31.647
518 | Е1604-006-02 | ПРОКЛАДКА ВНУТРЕННИХ ТРУБОПРОВОДОВ ОТОПЛЕНИЯ ИЗ ПОЛИПРОПИЛЕНОВЫХ ТРУБ ДИАМЕТРОМ ДО: 25 ММ | 100 М ТРУБОПРОВОДА | 0.76
519 | СЦЕНА | ТРУБЫ ПОЛИПРОПИЛЕНОВЫЕ АРМИРОВАННЫЕ СТЕКЛОВОЛОКНОМ Д25Х4,2ММ | М | 72.884
520 | Е1604-006-03 | ПРОКЛАДКА ВНУТРЕННИХ ТРУБОПРОВОДОВ ОТОПЛЕНИЯ ИЗ ПОЛИПРОПИЛЕНОВЫХ ТРУБ ДИАМЕТРОМ ДО: 32 ММ | 100 М ТРУБОПРОВОДА | 0.97
521 | СЦЕНА | ТРУБЫ ПОЛИПРОПИЛЕНОВЫЕ АРМИРОВАННЫЕ СТЕКЛОВОЛОКНОМ Д32Х5,4ММ | М | 93.896
ФАСОННЫЕ ЧАСТИ
522 | СЦЕНА | ТРОЙНИК Д20ММ PPRS | ШТ | 6
523 | СЦЕНА | ТРОЙНИК Д25Х20Х25ММ PPRS | ШТ | 8
524 | СЦЕНА | ТРОЙНИК Д32Х20Х32ММ PPRS | ШТ | 4
525 | СЦЕНА | УГОЛЬНИК 90ГРАД Д20ММ PPRS | ШТ | 4
526 | СЦЕНА | УГОЛЬНИК 90ГРАД Д25ММ PPRS | ШТ | 13
527 | СЦЕНА | УГОЛЬНИК 90ГРАД Д32ММ PPRS | ШТ | 8
528 | СЦЕНА | МУФТА ПЕРЕХОДНАЯ Д20Х25ММ | ШТ | 2
529 | СЦЕНА | МУФТА ПЕРЕХОДНАЯ Д25Х32ММ | ШТ | 2
530 | СЦЕНА | МУФТА СОЕДИНИТЕЛЬНАЯ Д20ММ | ШТ | 11
531 | СЦЕНА | МУФТА СОЕДИНИТЕЛЬНАЯ Д25ММ | ШТ | 28
532 | СЦЕНА | МУФТА СОЕДИНИТЕЛЬНАЯ Д32ММ | ШТ | 32
533 | СЦЕНА | ФУМЛЕНТА 10М | РУЛОН | 5
534 | СЦЕНА | КЛИПСЫ Д20ММ | ШТ | 33
535 | СЦЕНА | КЛИПСЫ Д25ММ | ШТ | 76
536 | СЦЕНА | КЛИПСЫ Д32ММ | ШТ | 97
537 | Е2601-044-12 | УСТРОЙСТВО ТЕПЛОИЗОЛЯЦИИ УСТАНОВЛЕННЫХ ТРУБ ОБОЛОЧКАМИ ИЗ ВСПЕНЕННОГО ПОЛИЭТИЛЕНА НАРУЖНЫМ ДИАМЕТРОМ ДО 20 ММ | 100 М ИЗОЛЯЦИИ ТРУБ | 0.33
538 | СЦЕНА | ИЗОЛЯЦИОННЫЕ ТРУБКИ ТОЛЩИНОЙ 19ММ Д20ММ | М | 34.65
539 | Е2601-044-13 | УСТРОЙСТВО ТЕПЛОИЗОЛЯЦИИ УСТАНОВЛЕННЫХ ТРУБ ОБОЛОЧКАМИ ИЗ ВСПЕНЕННОГО ПОЛИЭТИЛЕНА НАРУЖНЫМ ДИАМЕТРОМ ДО 25 ММ | 100М ИЗОЛЯЦИИ ТРУБ | 0.76
540 | СЦЕНА | ИЗОЛЯЦИОННЫЕ ТРУБКИ ТОЛЩИНОЙ 19ММ Д25ММ | М | 79.8
541 | Е2601-044-14 | УСТРОЙСТВО ТЕПЛОИЗОЛЯЦИИ УСТАНОВЛЕННЫХ ТРУБ ОБОЛОЧКАМИ ИЗ ВСПЕНЕННОГО ПОЛИЭТИЛЕНА НАРУЖНЫМ ДИАМЕТРОМ ДО 32 ММ | 100М ИЗОЛЯЦИИ ТРУБ | 0.97
542 | СЦЕНА | ИЗОЛЯЦИОННЫЕ ТРУБКИ ТОЛЩИНОЙ 19ММ Д32ММ | М | 101.85
УЗЕЛ ОБВЯЗКИ НАГРЕВАЮЩЕГО ТЕПЛООБМЕННИКА П1
543 | СЦЕНА | ВЕНТИЛЬ ЗАПОРНЫЙ МУФТОВЫЙ Д50ММ | ШТ | 4
544 | СЦЕНА | ВЕНТИЛЬ ЗАПОРНЫЙ МУФТОВЫЙ Д15ММ | ШТ | 1
545 | Е1806-007-04 | УСТАНОВКА ФИЛЬТРОВ ДИАМЕТРОМ 50 ММ | 10 ШТ | 0.1
546 | СЦЕНА | СЕТЧАТЫЙ ФИЛЬТР МУФТОВЫЙ Д50ММ | ШТ | 1
547 | Ц1212-003-03 | АРМАТУРА ФЛАНЦЕВАЯ С ЭЛЕКТРИЧЕСКИМ ПРИВОДОМ НА УСЛОВНОЕ ДАВЛЕНИЕ ДО 4 МПА. ДИАМЕТР УСЛОВНОГО ПРОХОДА, ММ 50 | ШТ. | 1
548 | СЦЕНА | ТРЕХХОДОВОЙ КЛАПАН С ЭЛЕКТРОПРИВОДОМ Д50ММ | ШТ | 1
549 | Е1806-006-07 | УСТАНОВКА НАСОСОВ РУЧНЫХ | УЗЕЛ | 1
550 | ЦЕНА | НАСОС ЦИРКУЛЯЦИОННЫЙ G=0,7М3/Ч, H=1М | КТ | 1
551 | СЦЕНА | АВТОМАТИЧЕСКИЙ ВОЗДУХОСПУСКНИК Д15ММ | ШТ | 1
552 | Е1807-001-04 | УСТАНОВКА ТЕРМОМЕТРОВ В ОПРАВЕ ПРЯМЫХ И УГЛОВЫХ | КОМПЛЕКТ | 3
553 | ЦЕНА | ТЕРМОМЕТР | ШТ | 3
554 | Е1807-001-02 | УСТАНОВКА МАНОМЕТРОВ С ТРЕХХОДОВЫМ КРАНОМ | КОМПЛЕКТ | 3
555 | СЦЕНА | МАНОМЕТР | ШТ | 3
556 | СЦЕНА | КРАН ТРЕХХОДОВОЙ ДЛЯ МАНОМЕТРА Д15ММ | ШТ | 3
557 | Е1604-006-05 | ПРОКЛАДКА ВНУТРЕННИХ ТРУБОПРОВОДОВ ОТОПЛЕНИЯ ИЗ ПОЛИПРОПИЛЕНОВЫХ ТРУБ ДИАМЕТРОМ ДО: 50 ММ | 100 М ТРУБОПРОВОДА | 0.36
558 | СЦЕНА | ТРУБЫ ПОЛИПРОПИЛЕНОВЫЕ АРМИРОВАННЫЕ СТЕКЛОВОЛОКНОМ Д50Х8,4ММ | М | 35.496
559 | Е2601-044-16 | УСТРОЙСТВО ТЕПЛОИЗОЛЯЦИИ УСТАНОВЛЕННЫХ ТРУБ ОБОЛОЧКАМИ ИЗ ВСПЕНЕННОГО ПОЛИЭТИЛЕНА НАРУЖНЫМ ДИАМЕТРОМ ДО 52 ММ | 100М ИЗОЛЯЦИИ ТРУБ | 0.36
560 | СЦЕНА | ИЗОЛЯЦИОННЫЕ ТРУБКИ ТОЛЩИНОЙ 19ММ Д50ММ | М | 37.8
561 | СЦЕНА | УГОЛЬНИК 90ГРАД Д50ММ | ШТ | 12
УЗЕЛ ОБВЯЗКИ НАГРЕВАЮЩЕГО ТЕПЛООБМЕННИКА П2-П3
562 | СЦЕНА | ВЕНТИЛЬ ЗАПОРНЫЙ МУФТОВЫЙ Д40ММ | ШТ | 8
563 | СЦЕНА | ВЕНТИЛЬ ЗАПОРНЫЙ МУФТОВЫЙ Д15ММ | ШТ | 2
564 | Е1806-007-03 | УСТАНОВКА ФИЛЬТРОВ ДИАМЕТРОМ 40 ММ | 10 ШТ | 0.1
565 | СЦЕНА | СЕТЧАТЫЙ ФИЛЬТР МУФТОВЫЙ Д40ММ | ШТ | 1
566 | Ц1212-003-02 | АРМАТУРА ФЛАНЦЕВАЯ С ЭЛЕКТРИЧЕСКИМ ПРИВОДОМ НА УСЛОВНОЕ ДАВЛЕНИЕ ДО 4 МПА. ДИАМЕТР УСЛОВНОГО ПРОХОДА, ММ 40 | ШТ. | 2
567 | СЦЕНА | ТРЕХХОДОВОЙ КЛАПАН С ЭЛЕКТРОПРИВОДОМ Д40ММ | ШТ | 2
568 | Е1806-006-07 | УСТАНОВКА НАСОСОВ РУЧНЫХ | УЗЕЛ | 2
569 | ЦЕНА | НАСОС ЦИРКУЛЯЦИОННЫЙ G=0,7М3/Ч, H=1М | КТ | 2
570 | СЦЕНА | АВТОМАТИЧЕСКИЙ ВОЗДУХОСПУСКНИК Д15ММ | ШТ | 2
571 | Е1807-001-04 | УСТАНОВКА ТЕРМОМЕТРОВ В ОПРАВЕ ПРЯМЫХ И УГЛОВЫХ | КОМПЛЕКТ | 6
572 | ЦЕНА | ТЕРМОМЕТР | ШТ | 6
573 | Е1807-001-02 | УСТАНОВКА МАНОМЕТРОВ С ТРЕХХОДОВЫМ КРАНОМ | КОМПЛЕКТ | 6
574 | СЦЕНА | МАНОМЕТР | ШТ | 6
575 | СЦЕНА | КРАН ТРЕХХОДОВОЙ ДЛЯ МАНОМЕТРА Д15ММ | ШТ | 6
576 | Е1604-006-04 | ПРОКЛАДКА ВНУТРЕННИХ ТРУБОПРОВОДОВ ОТОПЛЕНИЯ ИЗ ПОЛИПРОПИЛЕНОВЫХ ТРУБ ДИАМЕТРОМ ДО: 40 ММ | 100 М ТРУБОПРОВОДА | 1.55
577 | СЦЕНА | ТРУБЫ ПОЛИПРОПИЛЕНОВЫЕ АРМИРОВАННЫЕ СТЕКЛОВОЛОКНОМ Д40Х6,7ММ | М | 151.435
578 | Е2601-044-15 | УСТРОЙСТВО ТЕПЛОИЗОЛЯЦИИ УСТАНОВЛЕННЫХ ТРУБ ОБОЛОЧКАМИ ИЗ ВСПЕНЕННОГО ПОЛИЭТИЛЕНА НАРУЖНЫМ ДИАМЕТРОМ ДО 42 ММ | 100 М ИЗОЛЯЦИИ ТРУБ | 1.55
579 | СЦЕНА | ИЗОЛЯЦИОННЫЕ ТРУБКИ ТОЛЩИНОЙ 19ММ Д40ММ | М | 162.75
580 | СЦЕНА | УГОЛЬНИК 90ГРАД Д40ММ | ШТ | 24
ИТП ИНДИВИДУАЛЬНЫЙ ТЕПЛОВОЙ ПУНКТ (БЛОК-Б)
581 | Ц3701-002-01 | МОНТАЖ ОБОРУДОВАНИЯ В ПОМЕЩЕНИИ, МАССА ОБОРУДОВАНИЯ: 0,03 Т | ШТ. | 1
582 | ЦЕНА | ИТП ИНДИВИДУАЛЬНЫЙ ТЕПЛОВОЙ ПУНКТ ИТП В КОМПЛЕКТЕ: КОНТРОЛЛЕР, ДВУХОДОВОЙ РЕГУЛИРУЮЩИЙ КЛАНАН С ЭЛЕКТРИЧЕСКИМ ПРИВОДОМ Д80ММ, ДАТЧИКИ ТЕМПЕРАТУРЫ ТЕПЛОНОСИТЕЛЯ -3ШТ, ДАТЧИК ТЕМПЕРАТУРЫ НАРУЖНОГО ВОЗДУХА -2ШТ, РЕЛЕ ДАВЛЕНИЯ ДЛЯ ЗАЩИТЫ НАСОСОВ ОТ СУХОГО ХОДА -2ШТ, ФИЛЬТРЫ Д80ММ -4ШТ, ЗАДВИЖКА Д80ММ -10ШТ, ТЕРМОМЕТРЫ -12ШТ, МАНОМЕТРЫ -8ШТ, Н1- ЦИРКУЛЯЦИОННЫЕ НАСОСЫ ДЛЯ ОТОПЛЕНИЯ G=25,5М3/Ч Н=30М, ОБРАТНЫЙ КЛАПАН Д80ММ, БЛОК УПРАВЛЕНИЯ ЦИРКУЛЯЦИОННЫМИ НАСОСАМИ, ТЕПЛООБМЕННИК Q=130КВТ | КОМПЛ | 1
583 | СЦЕНА | 15 ШАРОВОЙ ПОЛНОПРОХОДНОЙ КРАН, УСИЛЕННАЯ МОДЕЛЬ TДО=120С СТАЛЬНАЯ | ШТ | 2
584 | СЦЕНА | ШАРОВОЙ ПОЛНОПРОХОДНОЙ КРАН, УСИЛЕННАЯ МОДЕЛЬ, PN42, TДО=120С СТАЛЬНАЯ Д32ММ | ШТ | 2
585 | СЦЕНА | ШАРОВОЙ ПОЛНОПРОХОДНОЙ КРАН, УСИЛЕННАЯ МОДЕЛЬ, PN42, TДО=120С СТАЛЬНАЯ Д75ММ | ШТ | 6
586 | СЦЕНА | ШАРОВОЙ ПОЛНОПРОХОДНОЙ КРАН, УСИЛЕННАЯ МОДЕЛЬ, PN42, TДО=120С СТАЛЬНАЯ Д63ММ | ШТ | 2
587 | СЦЕНА | ШАРОВОЙ ПОЛНОПРОХОДНОЙ КРАН, УСИЛЕННАЯ МОДЕЛЬ, PN42, TДО=120С СТАЛЬНАЯ Д50ММ | ШТ | 2
588 | СЦЕНА | ШАРОВОЙ ПОЛНОПРОХОДНОЙ КРАН, УСИЛЕННАЯ МОДЕЛЬ, PN42, TДО=120С СТАЛЬНАЯ Д40ММ | ШТ | 4
РАСПРЕДЕЛИТЕЛЬНЫЙ КОЛЛЕКТОР Д159Х4,5ММ 0,7М
589 | Е1806-001-01 | УСТАНОВКА ГРЕБЕНОК ПАРОВОДОРАСПРЕДЕЛИТЕЛЬНЫХ ИЗ СТАЛЬНЫХ ТРУБ НАРУЖНЫМ ДИАМЕТРОМ КОРПУСА 108 ММ | ГРЕБЕНКА | 2
590 | Е1602-005-03 | ПРОКЛАДКА ТРУБОПРОВОДОВ ОТОПЛЕНИЯ И ВОДОСНАБЖЕНИЯ ИЗ СТАЛЬНЫХ ЭЛЕКТРОСВАРНЫХ ТРУБ ДИАМЕТРОМ 65 ММ | 100 М ТРУБОПРОВОДА | 1.2
591 | СЦЕНА | ТРУБЫ СТАЛЬНЫЕ ВОДОГАЗОПРОВОДНЫЕ Д89Х3,5ММ | М | 120
592 | Е1303-004-23 | ОКРАСКА МЕТАЛЛИЧЕСКИХ ОГРУНТОВАННЫХ ПОВЕРХНОСТЕЙ КРАСКОЙ БТ-177 СЕРЕБРИСТОЙ(ЗА 2 РАЗА) | 100 М2 ОКРАШИВАЕМОЙ ПОВЕРХНОСТИ | 0.11
593 | СЦЕНА | КРАН ВОЗДУХАПУСКНОЙ Д15ММ | ШТ | 16
594 | СЦЕНА | ШАРОВОЙ КРАН Д65ММ | ШТ | 2
595 | СЦЕНА | ШАРОВОЙ КРАН Д75ММ | ШТ | 6
596 | СЦЕНА | ШАРОВОЙ КРАН Д32ММ | ШТ | 2
597 | СЦЕНА | ШАРОВОЙ КРАН Д40ММ | ШТ | 4
598 | СЦЕНА | ШАРОВОЙ КРАН Д50ММ | ШТ | 2
599 | СЦЕНА | СЛИВНОЙ КРАН Д20ММ | ШТ | 7
600 | СЦЕНА | ТРУБЫ СТАЛЬНЫЕ ЭЛЕКТРОСВАРНЫЕ Д89Х3,5ММ | М | 2.64
ТЕПЛО-НАСОС
601 | Е1805-001-01 | УСТАНОВКА НАСОСОВ ЦЕНТРОБЕЖНЫХ С ЭЛЕКТРОДВИГАТЕЛЕМ МАССОЙ АГРЕГАТА, ДО 0.1 Т | НАСОС | 4
602 | ЦЕНА | ТЕПЛО НАСОС ВОЗДУХ/ВОДА С ОСЕВЫМИ ВЕНТИЛЯТОРАМИ QХ=24,6КВТ QТ=35,0КВТ N=8,75КВТ 380В-415В 50ГЦ 3Ф, РБ1 РАСШИРИТЕЛЬНЫЙ МЕМБРАННЫЙ БАК V=5Л -4ШТ, БА АККУМУЛЯТОРНЫЙ БАК 3000 ЛИТР -1ШТ, ЦИРКУЛЯЦИОННЫЙ НАСОС ДЛЯ КОТЛА (ИНВЕРТОРНЫЙ) QТ=3М3/Ч, НТ=4М/ВОД/СТ -8ШТ, Н2 ЦИРКУЛЯЦИОННЫЙ НАСОС QТ=45М3/Ч НТ=25М/ВОД/СТ (РАБ-1/РЕЗ-1) -2ШТ, Н3 НАСОС ЦИРКУЛЯЦИОННЫЙ НА НУЖДЫ ГВС С МОКРЫМ РОТОРОМ Q=1,0М3/Ч, Н=11М/В/СТ 1-230V-50HZ NЭЛ.ДВ=0,2 КВТ (РАБ-1/РЕЗ-1) -2ШТ, Н4 НАСОС ЗАГРУЗКИ ТЕПЛОНОСИТЕЛЯ В ГЕОЛИОСИСТЕМУ С МОКРЫМ РОТОРОМ Q=0,2М3/Ч Н=5М/В/СТ 1-230V-50HZ, NЭЛ.ДВ=0,075КВТ СО ШКАФОМ УПРАВЛЕНИЯ -1ШТ, Н5 НАСОС ЦИРКУЛЯЦИОННЫЙ КОНТУРА ГЕЛИОСИСТЕМЫ С МОКРЫМ РОТОРОМ Q=0,36М3/Ч Н=6М/В/СТ 1-230V-50HZ, NЭЛ.ДВ=0,075КВТ -2ШТ, Н6 ДРЕНАЖНЫЙ НАСОС С ТЕМПЕРАТУРОЙ ТЕПЛОНОСИТЕЛЯ ДО 90С Q=2М3/Ч, Н=5М/В/СТ 1-230V-50HZ, NЭЛ.ДВ=0,45КВТ, СО ШКАФОМ УПРАВЛЕНИЯ -1ШТ, 15 ШАРОВОЙ ПОЛНОПРОХОДНОЙ КРАН УСИЛЕННАЯ МОДЕЛЬ TДО=120С СТАЛЬНАЯ -10ШТ, ЗАКЛАДНЫЕ ДЕТАЛИ ДЛЯ ЗАМЕРА ДАВЛЕНИЯ -68ШТ, ВИБРОВСТАВКА -10ШТ, ТЕРМОМЕТР ПРЯМОЙ 0-130С -20ШТ, МАНОМЕТР ПОКАЗЫВАЮЩИЙ ОТ -1БАР ДО 400БАР -60ШТ, КЛАПАН ПРЕДОХРАНИТЕЛЬНЫЙ -3ШТ, ШАРОВОЙ ПОЛНОПРОХОДНОЙ КРАН, УСИЛЕННАЯ МОДЕЛЬ TДО=120С СТАЛЬНАЯ ДУ50 (Д42Х2,8) -50ШТ; ШАРОВОЙ ПОЛНОПРОХОДНОЙ КРАН, УСИЛЕННАЯ МОДЕЛЬ TДО=120С СТАЛЬНАЯ ДУ80 (Д76Х3,5) -14ШТ, ШАРОВОЙ ПОЛНОПРОХОДНОЙ КРАН УСИЛЕННАЯ МОДЕЛЬ TДО=120С СТАЛЬНАЯ ДУ50 (Д40X3,7) -4ШТ, ШАРОВОЙ ПОЛНОПРОХОДНОЙ КРАН, УСИЛЕННАЯ МОДЕЛЬ TДО=120С СТАЛЬНАЯ ДУ32 (Д25X2.3) -12ШТ, СЕТЧАТЫЙ ФИЛЬТР,ФЛАНЦЕВЫЙ ИЗ НЕРЖАВЕЮЩИЙ СТАЛИ TДО=180С ДУ50 (Д42X2.8) -19ШТ, СЕТЧАТЫЙ ФИЛЬТР,ФЛАНЦЕВЫЙ ИЗ НЕРЖАВЕЮЩИЙ СТАЛИ TДО=180С ДУ80 (Д76X3,5) -14ШТ, ОБРАТНЫЙ КЛАПАН ДУ80 -2ШТ, ОБРАТНЫЙ КЛАПАН ДУ50 -12ШТ, ОБРАТНЫЙ КЛАПАН ДУ32 -4ШТ, БАЛАНСНРОВОЧНЫЙ КЛАПАН ДУ50 (Д42X2,8) -8ШТ, РАСХОДОМЕР -5ШТ, РЕЛЕ ПРОТОКА -5ШТ, ВОЗДУШЫЙ КЛАПАН -5ШТ, ПРЕДОХРАНИТЕЛЬНЫЙ КЛАПАН -12ШТ, КЛАПАН РЕГУЛИРУЮЩИЙ ТРЕХХОДОВОЙ С ЭЛЕКТРОПРИВОДОМ СМЕСИТЕЛЬНЫЙ МУФТОВЫЙ РУ16БАР T=200C ПР=10КПА KVS=12,0М3/Ч ДУ25 NЭЛ.ДВ=30ВТ -2ШТ, РАСШИРИТЕЛЬНЫЙ БАК V=50Л -6ШТ, ФИЛЬТР С ОБРАТНОЙ ПРОМЫВКОЙ DY20 -8ШТ, АВТОМАТИЧЕСКАЯ ВОДОУМЯГЧИТЕЛЬНАЯ УСТАНОВКА НАТРИЙ-КАТИОНИТНАЯ 0,1 М3/Ч В КОМПЛЕКТЕ С ДВУМЯ ФИЛЬТРАМИ С ДРЕНАЖНО - РАСПРЕДЕЛИТЕЛЬНЫМ УСТРОЙСТВОМ С БЛОКОМ УПРАВЛЕНИЯ, С СОЛЕВЫМ БАКОМ -2ШТ | ШТ | 4
ВЕНТИЛЯЦИЯ
ПВ-1, ПВ-2
603 | Е2004-001-01 | МОНТАЖ УСТАНОВОК ПРИТОЧНЫХ | АГРЕГАТ | 2
604 | ЦЕНА | ПРИТОЧНО-ВЫТЯЖНАЯ УСТАНОВКА С РЕКУПЕРАЦИЕЙ ТЕПЛА В КОМПЛЕКТНОМ ЗВУКО И ТЕПЛОИЗОЛИРОВАННОМ КОРПУСЕ L=1500М3/Ч Р=160ПА С ЭЛЕКТРОДВИГАТЕЛЕМ N=1,0КВТ 380В | ШТ | 1
605 | ЦЕНА | ПРИТОЧНО-ВЫТЯЖНАЯ УСТАНОВКА С РЕКУПЕРАЦИЕЙ ТЕПЛА В КОМПЛЕКТНОМ ЗВУКО И ТЕПЛОИЗОЛИРОВАННОМ КОРПУСЕ L=1300М3/Ч Р=160ПА С ЭЛЕКТРОДВИГАТЕЛЕМ N=1,0КВТ 380В | ШТ | 1
606 | Е2001-001-10 | ПРОКЛАДКА ВОЗДУХОВОДОВ ИЗ ЛИСТОВОЙ, ОЦИНКОВАННОЙ СТАЛИ И АЛЮМИНИЯ КЛАССА Н [НОРМАЛЬНЫЕ] ТОЛЩИНОЙ 0,7 ММ, ПЕРИМЕТРОМ ОТ 1100 ДО 1600 ММ | 100 М2 ПОВЕРХНОСТИ ВОЗДУХОВОДОВ | 0.892
607 | СЦЕНА | ВОЗДУХОВОДЫ ИЗ ОЦИНКОВАННОЙ СТАЛИ ТОЛЩИНОЙ 0,7 ММ ПЕРИМЕТРОМ 1200ММ 400Х200 | М2 | 71.6
608 | СЦЕНА | ВОЗДУХОВОДЫ ИЗ ОЦИНКОВАННОЙ СТАЛИ ТОЛЩИНОЙ 0,7 ММ ПЕРИМЕТРОМ 1100ММ 350Х200 | М2 | 17.6
609 | Е2001-001-03 | ПРОКЛАДКА ВОЗДУХОВОДОВ ИЗ ЛИСТОВОЙ, ОЦИНКОВАННОЙ СТАЛИ И АЛЮМИНИЯ КЛАССА Н [НОРМАЛЬНЫЕ] ТОЛЩИНОЙ 0,5 ММ, ПЕРИМЕТРОМ 800, 1000 ММ | 100 М2 ПОВЕРХНОСТИ ВОЗДУХОВОДОВ | 0.606
610 | СЦЕНА | ВОЗДУХОВОДЫ ИЗ ОЦИНКОВАННОЙ СТАЛИ ТОЛЩИНОЙ 0,7 ММ ПЕРИМЕТРОМ 1000ММ 300Х200 | М2 | 16
611 | СЦЕНА | ВОЗДУХОВОДЫ ИЗ ОЦИНКОВАННОЙ СТАЛИ ТОЛЩИНОЙ 0,7 ММ ПЕРИМЕТРОМ 800ММ 200Х200 | М2 | 19.6
612 | СЦЕНА | ВОЗДУХОВОДЫ ИЗ ОЦИНКОВАННОЙ СТАЛИ ТОЛЩИНОЙ 0,7 ММ ПЕРИМЕТРОМ 800ММ 250Х150 | М2 | 25
613 | Е2002-003-03 | УСТАНОВКА РЕШЕТОК ЖАЛЮЗИЙНЫХ СТАЛЬНЫХ ШТАМПОВАННЫХ НЕРЕГУЛИРУЕМЫХ [РШ] НОМЕР 150 РАЗМЕР 200Х200 ММ | РЕШЕТКА | 32
614 | СЦЕНА | РЕШЕТКИ НЕРЕГУЛИРУЕМЫЕ РВ1-300Х100 | ШТ | 28
615 | СЦЕНА | РЕШЕТКИ НЕРЕГУЛИРУЕМЫЕ РВ1-200Х150 | ШТ | 4
П-1
616 | Е2004-001-01 | МОНТАЖ УСТАНОВОК ПРИТОЧНЫХ | АГРЕГАТ | 1
617 | ЦЕНА | ПРИТОЧНАЯ УСТАНОВКА L=2400М3/Ч Р=150ПА С ЭЛЕКТРОДВИГАТЕЛЕМ N=25,2КВТ 400В | ШТ | 1
618 | Е2001-001-10 | ПРОКЛАДКА ВОЗДУХОВОДОВ ИЗ ЛИСТОВОЙ, ОЦИНКОВАННОЙ СТАЛИ И АЛЮМИНИЯ КЛАССА Н [НОРМАЛЬНЫЕ] ТОЛЩИНОЙ 0,7 ММ, ПЕРИМЕТРОМ ОТ 1100 ДО 1600 ММ | 100 М2 ПОВЕРХНОСТИ ВОЗДУХОВОДОВ | 0.512
619 | СЦЕНА | ВОЗДУХОВОДЫ ИЗ ОЦИНКОВАННОЙ СТАЛИ ТОЛЩИНОЙ 0,7 ММ ПЕРИМЕТРОМ 1600ММ 500Х300 | М2 | 39.7
620 | СЦЕНА | ВОЗДУХОВОДЫ ИЗ ОЦИНКОВАННОЙ СТАЛИ ТОЛЩИНОЙ 0,7 ММ ПЕРИМЕТРОМ 1400ММ 400Х300 | М2 | 5.2
621 | СЦЕНА | ВОЗДУХОВОДЫ ИЗ ОЦИНКОВАННОЙ СТАЛИ ТОЛЩИНОЙ 0,7 ММ ПЕРИМЕТРОМ 1300ММ 400Х250 | М2 | 3.5
622 | СЦЕНА | ВОЗДУХОВОДЫ ИЗ ОЦИНКОВАННОЙ СТАЛИ ТОЛЩИНОЙ 0,7 ММ ПЕРИМЕТРОМ 1100ММ 300Х250 | М2 | 2.8
623 | Е2001-001-03 | ПРОКЛАДКА ВОЗДУХОВОДОВ ИЗ ЛИСТОВОЙ, ОЦИНКОВАННОЙ СТАЛИ И АЛЮМИНИЯ КЛАССА Н [НОРМАЛЬНЫЕ] ТОЛЩИНОЙ 0,5 ММ, ПЕРИМЕТРОМ 800, 1000 ММ | 100 М2 ПОВЕРХНОСТИ ВОЗДУХОВОДОВ | 0.021
624 | СЦЕНА | ВОЗДУХОВОДЫ ИЗ ОЦИНКОВАННОЙ СТАЛИ ТОЛЩИНОЙ 0,7 ММ ПЕРИМЕТРОМ 1000ММ 300Х200 | М2 | 2.1
625 | Е2002-003-03 | УСТАНОВКА РЕШЕТОК ЖАЛЮЗИЙНЫХ СТАЛЬНЫХ ШТАМПОВАННЫХ НЕРЕГУЛИРУЕМЫХ [РШ] НОМЕР 150 РАЗМЕР 200Х200 ММ | РЕШЕТКА | 5
626 | СЦЕНА | РЕШЕТКИ НЕРЕГУЛИРУЕМЫЕ РВ1-300Х150 | ШТ | 5
В-1
627 | Е2003-002-01 | УСТАНОВКА ВЕНТИЛЯТОРОВ ОСЕВЫХ МАССОЙ ДО 0,025 Т | ВЕНТИЛЯТОР | 1
628 | ЦЕНА | КАНАЛЬНЫЙ ЦЕНТРОБЕЖНЫЙ ВЕНТИЛЯТОР L=900М3/ЧАС Н=200РА N=0,194КВТ N=1310ОБ/МИН | ШТ | 1
629 | Е2001-001-03 | ПРОКЛАДКА ВОЗДУХОВОДОВ ИЗ ЛИСТОВОЙ, ОЦИНКОВАННОЙ СТАЛИ И АЛЮМИНИЯ КЛАССА Н [НОРМАЛЬНЫЕ] ТОЛЩИНОЙ 0,5 ММ, ПЕРИМЕТРОМ 800, 1000 ММ | 100 М2 ПОВЕРХНОСТИ ВОЗДУХОВОДОВ | 0.075
630 | СЦЕНА | ВОЗДУХОВОДЫ ИЗ ОЦИНКОВАННОЙ СТАЛИ ТОЛЩИНОЙ 0,5 ММ ПЕРИМЕТРОМ 900ММ 250Х200 | М2 | 7.5
631 | Е2001-001-02 | ПРОКЛАДКА ВОЗДУХОВОДОВ ИЗ ЛИСТОВОЙ, ОЦИНКОВАННОЙ СТАЛИ И АЛЮМИНИЯ КЛАССА Н [НОРМАЛЬНЫЕ] ТОЛЩИНОЙ 0,5 ММ, ПЕРИМЕТРОМ ДО 600 ММ | 100 М2 ПОВЕРХНОСТИ ВОЗДУХОВОДОВ | 0.009
632 | СЦЕНА | ВОЗДУХОВОДЫ ИЗ ОЦИНКОВАННОЙ СТАЛИ ТОЛЩИНОЙ 0,5 ММ ПЕРИМЕТРОМ 600ММ 150Х150 | М2 | 0.9
633 | Е2002-003-03 | УСТАНОВКА РЕШЕТОК ЖАЛЮЗИЙНЫХ СТАЛЬНЫХ ШТАМПОВАННЫХ НЕРЕГУЛИРУЕМЫХ [РШ] НОМЕР 150 РАЗМЕР 200Х200 ММ | РЕШЕТКА | 9
634 | СЦЕНА | РЕШЕТКИ НЕРЕГУЛИРУЕМЫЕ РВ1-150Х150 | ШТ | 9
В-2, В-3
635 | Е2003-002-01 | УСТАНОВКА ВЕНТИЛЯТОРОВ ОСЕВЫХ МАССОЙ ДО 0,025 Т | ВЕНТИЛЯТОР | 2
636 | ЦЕНА | ЦЕНТРОБЕЖНЫЙ КРЫШНОЙ ВЕНТИЛЯТОР Н=1200ПА Н=250ПА N=0,154КВТ N=2720ОБ/МИН | ШТ | 2
637 | СЦЕНА | ГИБКАЯ ВСТАВКА ДЛЯ КРЫШНОГО ВЕНТИЛЯТОРА Д315ММ | ШТ | 2
638 | СЦЕНА | КОНТРФЛАНЕЦ ДЛЯ КРЫШНОГО ВЕНТИЛЯТОРА Д315ММ | ШТ | 2
639 | СЦЕНА | МОНТАЖНАЯ РАМА ДЛЯ КРЫШНОГО ВЕНТИЛЯТОРА Д315ММ | ШТ | 2
В-4, В-5, В-6, В-7, В-8
640 | Е2003-002-01 | УСТАНОВКА ВЕНТИЛЯТОРОВ ОСЕВЫХ МАССОЙ ДО 0,025 Т | ВЕНТИЛЯТОР | 5
641 | ЦЕНА | ВЕНТИЛЯТОР ОСЕВОЙ L=110М3/ЧАС Н=180ПА N=0,02КВТ В КОМПЛЕКТЕ С КОЛПАКОМ (ВН)МВ122 ВНК125 | ШТ | 5
642 | Е2001-001-01 | ПРОКЛАДКА ВОЗДУХОВОДОВ ИЗ ЛИСТОВОЙ, ОЦИНКОВАННОЙ СТАЛИ И АЛЮМИНИЯ КЛАССА Н [НОРМАЛЬНЫЕ] ТОЛЩИНОЙ 0,5 ММ, ДИАМЕТРОМ ДО 200 ММ | 100 М2 ПОВЕРХНОСТИ ВОЗДУХОВОДОВ | 0.029
643 | СЦЕНА | ВОЗДУХОВОДЫ ИЗ ОЦИНКОВАННОЙ СТАЛИ ТОЛЩИНОЙ 0,5 ММ ДИАМЕТРОМ 125ММ | М2 | 2.9
ВЕ-1, ВЕ-2
644 | Е2001-001-02 | ПРОКЛАДКА ВОЗДУХОВОДОВ ИЗ ЛИСТОВОЙ, ОЦИНКОВАННОЙ СТАЛИ И АЛЮМИНИЯ КЛАССА Н [НОРМАЛЬНЫЕ] ТОЛЩИНОЙ 0,5 ММ, ПЕРИМЕТРОМ ДО 600 ММ | 100 М2 ПОВЕРХНОСТИ ВОЗДУХОВОДОВ | 0.021
645 | СЦЕНА | ВОЗДУХОВОДЫ ИЗ ОЦИНКОВАННОЙ СТАЛИ ТОЛЩИНОЙ 0,5 ММ ПЕРИМЕТРОМ 700ММ 200Х150 | М2 | 2.1
646 | Е2002-003-03 | УСТАНОВКА РЕШЕТОК ЖАЛЮЗИЙНЫХ СТАЛЬНЫХ ШТАМПОВАННЫХ НЕРЕГУЛИРУЕМЫХ [РШ] НОМЕР 150 РАЗМЕР 200Х200 ММ | РЕШЕТКА | 2
647 | СЦЕНА | РЕШЕТКИ НЕРЕГУЛИРУЕМЫЕ РВ1-200Х150 | ШТ | 2
РАЗДЕЛ 1. ВОДОПРОВОД И КАНАЛИЗАЦИЯ
ВОДОМЕРНЫЙ УЗЕЛ
1 | Е1606-005-01 | УСТАНОВКА СЧЕТЧИКОВ [ВОДОМЕРОВ] ДИАМЕТРОМ ДО 40 ММ | СЧЕТЧИК | 1
2 | СЦЕНА | СЧЕТЧИКИ ХОЛОДНОЙ ВОДЫ Д40ММ | ШТ | 1
3 | Е1605-002-01 | УСТАНОВКА ЧУГУННЫХ ФЛАНЦЕВЫХ ВЕНТИЛЕЙ, ЗАДВИЖЕК, ЗАТВОРОВ, КЛАПАНОВ ОБРАТНЫХ, КРАНОВ ПРОХОДНЫХ НА ТРУБОПРОВОДАХ ИЗ ЧУГУННЫХ НАПОРНЫХ ФЛАНЦЕВЫХ ТРУБ ДИАМЕТРОМ ДО 65 ММ | ШТ | 3
4 | СЦЕНА | ЗАДВИЖКА ЧУГУННАЯ ФЛАНЦЕВАЯ Д50ММ 30Ч6БР | ШТ | 3
5 | Ц1212-003-03 | АРМАТУРА ФЛАНЦЕВАЯ С ЭЛЕКТРИЧЕСКИМ ПРИВОДОМ НА УСЛОВНОЕ ДАВЛЕНИЕ ДО 4 МПА. ДИАМЕТР УСЛОВНОГО ПРОХОДА, ММ 50 | ШТ. | 1
6 | СЦЕНА | ЗАДВИЖКА С ЭЛЕКТРОПРИВОДОМ Д50ММ 30Ч90БР | ШТ | 1
7 | СЦЕНА | ЗАДВИЖКА С ЭЛЕКТРОПРИВОДОМ Д65ММ 30Ч90БР | ШТ | 1
8 | Е1806-007-04 | УСТАНОВКА ФИЛЬТРОВ ДИАМЕТРОМ 50 ММ | 10 ШТ | 0.1
9 | СЦЕНА | ФИЛЬТР МАГНИТНЫЙ ДЛЯ ОЧИСТКИ ВОДЫ Д50ММ ФМФ | ШТ | 1
10 | СЦЕНА | СПУСКНОЙ КРАН Д15ММ | ШТ | 1
11 | Е1807-001-02 | УСТАНОВКА МАНОМЕТРОВ С ТРЕХХОДОВЫМ КРАНОМ | КОМПЛЕКТ | 3
12 | СЦЕНА | МАНОМЕТР ОБЩЕГО НАЗНАЧЕНИЯ С ТРЕХХОДОВЫМ КРАНОМ И ТРУБКОЙ СИФОНОМ ОБМ-1-100 | КОМПЛ | 3
13 | СЦЕНА | ФЛАНЕЦ ЧУГУННЫЙ Д50ММ | ШТ | 12
ХОЛОДНЫЙ ВОДОПРОВОД В1
14 | Е1604-005-06 | ПРОКЛАДКА ВНУТРЕННИХ ТРУБОПРОВОДОВ ВОДОСНАБЖЕНИЯ ИЗ НАПОРНЫХ ПОЛИПРОПИЛЕНОВЫХ ИЛИ ПОЛИЭТИЛЕНОВЫХ ТРУБ НА СВАРКЕ НАРУЖНЫМ ДИАМЕТРОМ ДО: 63 ММ | 100 М ТРУБОПРОВОДА | 0.46
15 | СЦЕНА | ТРУБЫ ПОЛИПРОПИЛЕНОВЫЕ PN10 Д63ММ | М | 43.516
16 | Е1604-005-05 | ПРОКЛАДКА ВНУТРЕННИХ ТРУБОПРОВОДОВ ВОДОСНАБЖЕНИЯ ИЗ НАПОРНЫХ ПОЛИПРОПИЛЕНОВЫХ ИЛИ ПОЛИЭТИЛЕНОВЫХ ТРУБ НА СВАРКЕ НАРУЖНЫМ ДИАМЕТРОМ ДО: 50 ММ | 100 М ТРУБОПРОВОДА | 0.48
17 | СЦЕНА | ТРУБЫ ПОЛИПРОПИЛЕНОВЫЕ PN10 Д50ММ | М | 45.408
18 | Е1604-005-04 | ПРОКЛАДКА ВНУТРЕННИХ ТРУБОПРОВОДОВ ВОДОСНАБЖЕНИЯ ИЗ НАПОРНЫХ ПОЛИПРОПИЛЕНОВЫХ ИЛИ ПОЛИЭТИЛЕНОВЫХ ТРУБ НА СВАРКЕ НАРУЖНЫМ ДИАМЕТРОМ ДО: 40 ММ | 100 М ТРУБОПРОВОДА | 0.48
19 | СЦЕНА | ТРУБЫ ПОЛИПРОПИЛЕНОВЫЕ PN10 Д40ММ | М | 44.976
20 | Е1604-005-03 | ПРОКЛАДКА ВНУТРЕННИХ ТРУБОПРОВОДОВ ВОДОСНАБЖЕНИЯ ИЗ НАПОРНЫХ ПОЛИПРОПИЛЕНОВЫХ ИЛИ ПОЛИЭТИЛЕНОВЫХ ТРУБ НА СВАРКЕ НАРУЖНЫМ ДИАМЕТРОМ ДО: 32 ММ | 100 М ТРУБОПРОВОДА | 0.54
21 | СЦЕНА | ТРУБЫ ПОЛИПРОПИЛЕНОВЫЕ PN10 Д32ММ | М | 50.652
22 | Е1604-005-02 | ПРОКЛАДКА ВНУТРЕННИХ ТРУБОПРОВОДОВ ВОДОСНАБЖЕНИЯ ИЗ НАПОРНЫХ ПОЛИПРОПИЛЕНОВЫХ ИЛИ ПОЛИЭТИЛЕНОВЫХ ТРУБ НА СВАРКЕ НАРУЖНЫМ ДИАМЕТРОМ ДО: 25 ММ | 100 М ТРУБОПРОВОДА | 1.6
23 | СЦЕНА | ТРУБЫ ПОЛИПРОПИЛЕНОВЫЕ PN10 Д25ММ | М | 148.64
24 | Е1604-005-01 | ПРОКЛАДКА ВНУТРЕННИХ ТРУБОПРОВОДОВ ВОДОСНАБЖЕНИЯ ИЗ НАПОРНЫХ ПОЛИПРОПИЛЕНОВЫХ ИЛИ ПОЛИЭТИЛЕНОВЫХ ТРУБ НА СВАРКЕ НАРУЖНЫМ ДИАМЕТРОМ ДО: 20 ММ | 100 М ТРУБОПРОВОДА | 1.2
25 | СЦЕНА | ТРУБЫ ПОЛИПРОПИЛЕНОВЫЕ PN10 Д20ММ | М | 107.88
26 | Е1605-002-01 | УСТАНОВКА ЧУГУННЫХ ФЛАНЦЕВЫХ ВЕНТИЛЕЙ, ЗАДВИЖЕК, ЗАТВОРОВ, КЛАПАНОВ ОБРАТНЫХ, КРАНОВ ПРОХОДНЫХ НА ТРУБОПРОВОДАХ ИЗ ЧУГУННЫХ НАПОРНЫХ ФЛАНЦЕВЫХ ТРУБ ДИАМЕТРОМ ДО 65 ММ | ШТ | 2
27 | СЦЕНА | ЗАДВИЖКА ЧУГУННАЯ ФЛАНЦЕВАЯ С ОБРАТНЫМ ФЛАНЦЕМ Д50ММ 30Ч6БР | ШТ | 2
28 | СЦЕНА | ОБРАТНЫЙ КЛАПАН ЧУГУННЫЙ ФЛАНЦЕВЫЙ Д50ММ 30Ч6БР | ШТ | 1
29 | СЦЕНА | КРАН ШАРОВОЙ ЛАТУННЫЙ Д63ММ 11Б27П1 | ШТ | 2
30 | СЦЕНА | КРАН ШАРОВОЙ ЛАТУННЫЙ Д50ММ 11Б27П1 | ШТ | 1
31 | СЦЕНА | КРАН ШАРОВОЙ ЛАТУННЫЙ Д40ММ 11Б27П1 | ШТ | 1
32 | СЦЕНА | КРАН ШАРОВОЙ ЛАТУННЫЙ Д32ММ 11Б27П1 | ШТ | 5
33 | СЦЕНА | КРАН ШАРОВОЙ ЛАТУННЫЙ Д25ММ 11Б27П1 | ШТ | 14
34 | СЦЕНА | КРАН ШАРОВОЙ ЛАТУННЫЙ Д20ММ 11Б27П1 | ШТ | 64
ФАСОННЫЕ ЧАСТИ
35 | СЦЕНА | УГОЛЬНИК 90ГРАД Д63ММ PPRS | ШТ | 12
36 | СЦЕНА | УГОЛЬНИК 90ГРАД Д50ММ PPRS | ШТ | 13
37 | СЦЕНА | УГОЛЬНИК 90ГРАД Д40ММ PPRS | ШТ | 5
38 | СЦЕНА | УГОЛЬНИК 90ГРАД Д32ММ PPRS | ШТ | 16
39 | СЦЕНА | УГОЛЬНИК 90ГРАД Д25ММ PPRS | ШТ | 20
40 | СЦЕНА | УГОЛЬНИК 90ГРАД Д20ММ PPRS | ШТ | 49
41 | СЦЕНА | ТРОЙНИК Д63ММ | ШТ | 4
42 | СЦЕНА | ТРОЙНИК Д50ММ | ШТ | 1
43 | СЦЕНА | ТРОЙНИК Д25ММ | ШТ | 6
44 | СЦЕНА | ТРОЙНИК Д20Х20Х20ММ | ШТ | 12
45 | СЦЕНА | ТРОЙНИК ПЕРЕХОДНОЙ Д63Х50Х63ММ PPRS | ШТ | 3
46 | СЦЕНА | ТРОЙНИК ПЕРЕХОДНОЙ Д63Х40Х63ММ PPRS | ШТ | 1
47 | СЦЕНА | ТРОЙНИК ПЕРЕХОДНОЙ Д63Х32Х63ММ PPRS | ШТ | 1
48 | СЦЕНА | ТРОЙНИК ПЕРЕХОДНОЙ Д63Х25Х63ММ PPRS | ШТ | 1
49 | СЦЕНА | ТРОЙНИК ПЕРЕХОДНОЙ 50Х32Х50ММ PPRS | ШТ | 2
50 | СЦЕНА | ТРОЙНИК ПЕРЕХОДНОЙ 40Х32Х40ММ PPRS | ШТ | 1
51 | СЦЕНА | ТРОЙНИК ПЕРЕХОДНОЙ Д40Х25Х40ММ PPRS | ШТ | 1
52 | СЦЕНА | ТРОЙНИК ПЕРЕХОДНОЙ 32Х25Х32ММ PPRS | ШТ | 9
53 | СЦЕНА | ТРОЙНИК ПЕРЕХОДНОЙ 32Х20Х32ММ PPRS | ШТ | 4
54 | СЦЕНА | ТРОЙНИК ПЕРЕХОДНОЙ 25Х20Х25ММ PPRS | ШТ | 54
55 | СЦЕНА | ОБВОД МОСТИК Д25ММ | ШТ | 18
56 | СЦЕНА | ОБВОД МОСТИК Д20ММ | ШТ | 12
57 | СЦЕНА | ПЕРЕХОДНИК Д63Х50ММ PPRS | ШТ | 1
58 | СЦЕНА | ПЕРЕХОДНИК Д50Х40ММ PPRS | ШТ | 1
59 | СЦЕНА | ПЕРЕХОДНИК Д40Х32ММ PPRS | ШТ | 3
60 | СЦЕНА | ПЕРЕХОДНИК Д40Х25ММ PPRS | ШТ | 1
61 | СЦЕНА | ПЕРЕХОДНИК Д32Х25ММ PPRS | ШТ | 6
62 | СЦЕНА | ПЕРЕХОДНИК Д25Х20ММ PPRS | ШТ | 23
63 | СЦЕНА | КРЕПЛЕНИЕ Д63ММ PPRS | ШТ | 40
64 | СЦЕНА | КРЕПЛЕНИЕ Д50ММ PPRS | ШТ | 48
65 | СЦЕНА | КРЕПЛЕНИЕ Д40ММ PPRS | ШТ | 48
66 | СЦЕНА | КРЕПЛЕНИЕ Д32ММ PPRS | ШТ | 54
67 | СЦЕНА | КРЕПЛЕНИЕ Д25ММ PPRS | ШТ | 160
68 | СЦЕНА | КРЕПЛЕНИЕ Д20ММ PPRS | ШТ | 120
69 | СЦЕНА | МУФТА Д63ММ PPRS | ШТ | 23
70 | СЦЕНА | МУФТА Д50ММ PPRS | ШТ | 24
71 | СЦЕНА | МУФТА Д40ММ PPRS | ШТ | 24
72 | СЦЕНА | МУФТА Д32ММ PPRS | ШТ | 27
73 | СЦЕНА | МУФТА Д25ММ PPRS | ШТ | 40
74 | СЦЕНА | МУФТА Д20ММ PPRS | ШТ | 30
75 | Е1805-001-01 | УСТАНОВКА НАСОСОВ ЦЕНТРОБЕЖНЫХ С ЭЛЕКТРОДВИГАТЕЛЕМ МАССОЙ АГРЕГАТА, ДО 0.1 Т | НАСОС | 1
76 | ЦЕНА | КОМПЛЕКТ МОДУЛЬНАЯ НАСОСНАЯ УСТАНОВКА HYDRO MULTI-E СМЕ 5-3 С ГИДРОБАКОМ QМИН=0,84М3/ЧАС, QМАХ=10,0М3/ЧАС, Н=28,0М, N=2,20 3Х380-415V ПОДСТАВКА ПОД НАСОС ВЫСОТОЙ 200ММ | ШТ | 1
77 | Е2601-044-17 | УСТРОЙСТВО ТЕПЛОИЗОЛЯЦИИ УСТАНОВЛЕННЫХ ТРУБ ОБОЛОЧКАМИ ИЗ ВСПЕНЕННОГО ПОЛИЭТИЛЕНА НАРУЖНЫМ ДИАМЕТРОМ ДО 52 ММ | 100М ИЗОЛЯЦИИ ТРУБ | 0.4
78 | СЦЕНА | ИЗОЛЯЦИОННЫЕ ТРУБКИ ТОЛЩИНОЙ 15ММ Д63ММ | М | 42
79 | Е2601-044-16 | УСТРОЙСТВО ТЕПЛОИЗОЛЯЦИИ УСТАНОВЛЕННЫХ ТРУБ ОБОЛОЧКАМИ ИЗ ВСПЕНЕННОГО ПОЛИЭТИЛЕНА НАРУЖНЫМ ДИАМЕТРОМ ДО 52 ММ | 100М ИЗОЛЯЦИИ ТРУБ | 0.48
80 | СЦЕНА | ИЗОЛЯЦИОННЫЕ ТРУБКИ ТОЛЩИНОЙ 15ММ Д50ММ | М | 50.4
81 | Е2601-044-15 | УСТРОЙСТВО ТЕПЛОИЗОЛЯЦИИ УСТАНОВЛЕННЫХ ТРУБ ОБОЛОЧКАМИ ИЗ ВСПЕНЕННОГО ПОЛИЭТИЛЕНА НАРУЖНЫМ ДИАМЕТРОМ ДО 42 ММ | 100М ИЗОЛЯЦИИ ТРУБ | 0.48
82 | СЦЕНА | ИЗОЛЯЦИОННЫЕ ТРУБКИ ТОЛЩИНОЙ 15ММ Д40ММ | М | 50.4
83 | Е2601-044-14 | УСТРОЙСТВО ТЕПЛОИЗОЛЯЦИИ УСТАНОВЛЕННЫХ ТРУБ ОБОЛОЧКАМИ ИЗ ВСПЕНЕННОГО ПОЛИЭТИЛЕНА НАРУЖНЫМ ДИАМЕТРОМ ДО 32 ММ | 100М ИЗОЛЯЦИИ ТРУБ | 0.53
84 | СЦЕНА | ИЗОЛЯЦИОННЫЕ ТРУБКИ ТОЛЩИНОЙ 15ММ Д32ММ | М | 55.65
85 | Е2601-044-13 | УСТРОЙСТВО ТЕПЛОИЗОЛЯЦИИ УСТАНОВЛЕННЫХ ТРУБ ОБОЛОЧКАМИ ИЗ ВСПЕНЕННОГО ПОЛИЭТИЛЕНА НАРУЖНЫМ ДИАМЕТРОМ ДО 25 ММ | 100М ИЗОЛЯЦИИ ТРУБ | 1.58
86 | СЦЕНА | ИЗОЛЯЦИОННЫЕ ТРУБКИ ТОЛЩИНОЙ 15ММ Д25ММ | М | 165.9
87 | Е1806-007-01 | УСТАНОВКА ФИЛЬТРОВ ДИАМЕТРОМ 25 ММ | 10 ШТ | 0.5
88 | СЦЕНА | ФИЛЬТР ДЛЯ ЭЛЕКТРО И СОЛНЕЧНОГО ВОДОНАГРЕВАТЕЛЯ Д25ММ | ШТ | 5
89 | СЦЕНА | АДАПТЕР С НАРУЖНЕЙ РЕЗЬБОЙ Д25ММ | ШТ | 5
90 | СЦЕНА | МУФТА КОМБИНИРОВАННАЯ С ВНУТРЕННЕЙ РЕЗЬБОЙ Д20ММ PPRS | ШТ | 7
91 | СЦЕНА | МУФТА КОМБИНИРОВАННАЯ С НАРУЖНЕЙ РЕЗЬБОЙ Д20ММ PPRS | ШТ | 60
92 | СЦЕНА | ЁМКОСТЬ ИЗ ПЛАСТМАССЫ ДЛЯ ХРАНЕНИЯ ВОДЫ V=5.0 М3 2000Х1500Х1700(H) ММ | ШТ | 1
ПРОТИВОПОЖАРНАЯ СИСТЕМА В2
93 | Е1602-011-02 | ПРОКЛАДКА ТРУБОПРОВОДОВ ПРОТИВОПОЖАРНОГО ВОДОСНАБЖЕНИЯ ИЗ СТАЛЬНЫХ ТРУБ ДИАМЕТРОМ: 50 ММ | 100 М ТРУБОПРОВОДА | 0.76
94 | СЦЕНА | ТРУБЫ СТАЛЬНЫЕ Д57Х3,0ММ | М | 76
95 | Е1602-011-03 | ПРОКЛАДКА ТРУБОПРОВОДОВ ПРОТИВОПОЖАРНОГО ВОДОСНАБЖЕНИЯ ИЗ СТАЛЬНЫХ ТРУБ ДИАМЕТРОМ: 65 ММ | 100 М ТРУБОПРОВОДА | 0.48
96 | СЦЕНА | ТРУБЫ СТАЛЬНЫЕ Д76Х3,5ММ | М | 48
97 | СЦЕНА | КОЛЕНО СТАЛЬНОЕ Д57ММ | ШТ | 15
98 | СЦЕНА | КОЛЕНО СТАЛЬНОЕ Д76ММ | ШТ | 12
99 | СЦЕНА | СТАЛЬНОЙ ТРОЙНИК Д57ММ | ШТ | 2
100 | СЦЕНА | ТРОЙНИК СТАЛЬНОЙ ПЕРЕХОДНОЙ Д76Х57ММ | ШТ | 4
101 | СЦЕНА | КРАНШТЕЙН ДЛЯ КРЕПЛЕНИЯ СТАЛЬНЫХ ТРУБ Д57ММ | ШТ | 76
102 | СЦЕНА | КРАНШТЕЙН ДЛЯ КРЕПЛЕНИЯ СТАЛЬНЫХ ТРУБ Д76ММ | ШТ | 48
103 | Е1504-030-03 | МАСЛЯНАЯ ОКРАСКА МЕТАЛЛИЧЕСКИХ ПОВЕРХНОСТЕЙ СТАЛЬНЫХ БАЛОК, ТРУБ ДИАМЕТРОМ БОЛЕЕ 50 ММ И Т.П., КОЛИЧЕСТВО ОКРАСОК 2 | 100М2 | 0.52
104 | Е1610-001-05 | УСТАНОВКА ШКАФОВ ПОЖАРНЫХ МЕТАЛЛИЧЕСКИХ НА ПОЛУ МАССОЙ ДО 10 КГ | 100ШТ | 0.05
105 | ЦЕНА | ШКАФЧИКИ ДЛЯ ПОЖАРНЫХ ВЕНТИЛЕЙ ШПК-321 | ШТ | 5
106 | Е1607-001-01 | УСТАНОВКА КРАНОВ ПОЖАРНЫХ ДИАМЕТРОМ 50 ММ | КРАН | 5
107 | СЦЕНА | КРАН Д50ММ | ШТ | 5
108 | СЦЕНА | ВЕНТИЛЬ ЗАПОРНЫЙ ПОЖАРНЫЙ Д50ММ 1Б1Р | ШТ | 5
109 | СЦЕНА | СТВОЛ ПОЖАРНЫЙ РУЧНОЙ Д50ММ РС-50 | ШТ | 5
110 | СЦЕНА | ГОЛОВКА СОЕДИНИТЕЛЬНАЯ ДЛЯ ПРОТИВОПОЖАРНОГО ОБОРУДОВАНИЯ ЦАПКОВАЯ Д50ММ 2217-76 | ШТ | 10
111 | СЦЕНА | РУКАВ ПОЖАРНЫЙ НАПОРНЫЙ ЛЬНЯНОЙ L=20М 471-75 | ШТ | 5
112 | СЦЕНА | ПОВОРОТНАЯ КАССЕТА | ШТ | 5
113 | ЦЕНА | ОГНЕТУШИТЕЛЬ ХИМИЧЕСКИЙ ПЕННЫЙ ОХВП-10 | ШТ | 10
ГОРЯЧИЙ ВОДОПРОВОД Т3
114 | Ц0803-602-04 | МОНТАЖ ВОДОНАГРЕВАТЕЛЕЙ ЭЛЕКТРИЧЕСКИХ НАКОПИТЕЛЬНЫХ (ЕМКОСТНЫХ) НАСТЕННЫХ ОБЪЕМОМ СВЫШЕ 50 ДО 100 Л | ШТ | 2
115 | ЦЕНА | ЭЛЕКТРО ВОДОНАГРЕВАТЕЛЬ V=100Л 2,0КВТ | ШТ | 2
116 | Ц0803-602-03 | МОНТАЖ ВОДОНАГРЕВАТЕЛЕЙ ЭЛЕКТРИЧЕСКИХ НАКОПИТЕЛЬНЫХ (ЕМКОСТНЫХ) НАСТЕННЫХ ОБЪЕМОМ ДО 50 Л | ШТ | 8
117 | ЦЕНА | ЭЛЕКТРО ВОДОНАГРЕВАТЕЛЬ V=50Л 2,0КВТ | ШТ | 8
118 | Ц0803-602-05 | МОНТАЖ ВОДОНАГРЕВАТЕЛЕЙ ЭЛЕКТРИЧЕСКИХ НАКОПИТЕЛЬНЫХ (ЕМКОСТНЫХ) НАСТЕННЫХ ОБЪЕМОМ СВЫШЕ 100 Л | ШТ | 5
119 | ЦЕНА | СОЛНЕЧНЫЙ ВОДОНАГРЕВАТЕЛЬ V=200Л | ШТ | 2
120 | ЦЕНА | СОЛНЕЧНЫЙ ВОДОНАГРЕВАТЕЛЬ V=200Л | ШТ | 3
121 | Е1604-005-04 | ПРОКЛАДКА ВНУТРЕННИХ ТРУБОПРОВОДОВ ВОДОСНАБЖЕНИЯ ИЗ НАПОРНЫХ ПОЛИПРОПИЛЕНОВЫХ ИЛИ ПОЛИЭТИЛЕНОВЫХ ТРУБ НА СВАРКЕ НАРУЖНЫМ ДИАМЕТРОМ ДО: 40 ММ | 100 М ТРУБОПРОВОДА | 0.03
122 | СЦЕНА | ТРУБЫ ПОЛИПРОПИЛЕНОВЫЕ PN20 Д40ММ | М | 2.811
123 | Е1604-005-03 | ПРОКЛАДКА ВНУТРЕННИХ ТРУБОПРОВОДОВ ВОДОСНАБЖЕНИЯ ИЗ НАПОРНЫХ ПОЛИПРОПИЛЕНОВЫХ ИЛИ ПОЛИЭТИЛЕНОВЫХ ТРУБ НА СВАРКЕ НАРУЖНЫМ ДИАМЕТРОМ ДО: 32 ММ | 100 М ТРУБОПРОВОДА | 0.25
124 | СЦЕНА | ТРУБЫ ПОЛИПРОПИЛЕНОВЫЕ PN20 Д32ММ | М | 23.45
125 | Е1604-005-02 | ПРОКЛАДКА ВНУТРЕННИХ ТРУБОПРОВОДОВ ВОДОСНАБЖЕНИЯ ИЗ НАПОРНЫХ ПОЛИПРОПИЛЕНОВЫХ ИЛИ ПОЛИЭТИЛЕНОВЫХ ТРУБ НА СВАРКЕ НАРУЖНЫМ ДИАМЕТРОМ ДО: 25 ММ | 100 М ТРУБОПРОВОДА | 1.91
126 | СЦЕНА | ТРУБЫ ПОЛИПРОПИЛЕНОВЫЕ PN20 Д25ММ | М | 177.439
127 | Е1604-005-01 | ПРОКЛАДКА ВНУТРЕННИХ ТРУБОПРОВОДОВ ВОДОСНАБЖЕНИЯ ИЗ НАПОРНЫХ ПОЛИПРОПИЛЕНОВЫХ ИЛИ ПОЛИЭТИЛЕНОВЫХ ТРУБ НА СВАРКЕ НАРУЖНЫМ ДИАМЕТРОМ ДО: 20 ММ | 100 М ТРУБОПРОВОДА | 1.28
128 | СЦЕНА | ТРУБЫ ПОЛИПРОПИЛЕНОВЫЕ PN20 Д20ММ | М | 115.072
129 | СЦЕНА | КРАН ШАРОВОЙ ЛАТУННЫЙ Д40ММ 11Б27П1 | ШТ | 2
130 | СЦЕНА | КРАН ШАРОВОЙ ЛАТУННЫЙ Д32ММ 11Б27П1 | ШТ | 2
131 | СЦЕНА | КРАН ШАРОВОЙ ЛАТУННЫЙ Д25ММ 11Б27П1 | ШТ | 23
132 | СЦЕНА | КРАН ШАРОВОЙ ЛАТУННЫЙ Д20ММ 11Б27П1 | ШТ | 42
133 | СЦЕНА | СЛИВНОЙ КРАН Д15ММ | ШТ | 8
134 | Е1806-007-01 | УСТАНОВКА ФИЛЬТРОВ ДИАМЕТРОМ 25 ММ | 10 ШТ | 1
135 | СЦЕНА | ФИЛЬТР ДЛЯ ЭЛЕКТРО И СОЛНЕЧНОГО ВОДОНАГРЕВАТЕЛЯ Д25ММ | ШТ | 10
ФАСОННЫЕ ЧАСТИ
136 | СЦЕНА | УГОЛЬНИК 90ГРАД Д32ММ PPRS | ШТ | 6
137 | СЦЕНА | УГОЛЬНИК 90ГРАД Д25ММ PPRS | ШТ | 68
138 | СЦЕНА | УГОЛЬНИК 90ГРАД Д20ММ PPRS | ШТ | 132
139 | СЦЕНА | ТРОЙНИК ПЕРЕХОДНОЙ 40Х25Х40ММ PPRS | ШТ | 2
140 | СЦЕНА | ТРОЙНИК ПЕРЕХОДНОЙ 32Х25Х32ММ PPRS | ШТ | 4
141 | СЦЕНА | ТРОЙНИК ПЕРЕХОДНОЙ 20Х25Х20ММ PPRS | ШТ | 32
142 | СЦЕНА | ТРОЙНИК Д32ММ | ШТ | 4
143 | СЦЕНА | ТРОЙНИК Д25ММ | ШТ | 6
144 | СЦЕНА | ТРОЙНИК Д20ММ | ШТ | 8
145 | СЦЕНА | ОБВОД МОСТИК Д25ММ | ШТ | 16
146 | СЦЕНА | ОБВОД МОСТИК Д20ММ | ШТ | 24
147 | СЦЕНА | КРЕПЛЕНИЕ Д40ММ PPRS | ШТ | 3
148 | СЦЕНА | КРЕПЛЕНИЕ Д32ММ PPRS | ШТ | 25
149 | СЦЕНА | КРЕПЛЕНИЕ Д25ММ PPRS | ШТ | 191
150 | СЦЕНА | КРЕПЛЕНИЕ Д20ММ PPRS | ШТ | 128
151 | СЦЕНА | МУФТА Д40ММ PPRS | ШТ | 2
152 | СЦЕНА | МУФТА Д32ММ PPRS | ШТ | 13
153 | СЦЕНА | МУФТА Д25ММ PPRS | ШТ | 48
154 | СЦЕНА | МУФТА Д20ММ PPRS | ШТ | 32
155 | СЦЕНА | АДАПТЕР С НАРУЖНЕЙ РЕЗЬБОЙ Д25ММ | ШТ | 23
156 | СЦЕНА | МУФТА КОМБИНИРОВАННАЯ С НАРУЖНЕЙ РЕЗЬБОЙ И КРЕПЕЖЕМ Д20ММ PPRS | ШТ | 7
157 | СЦЕНА | МУФТА КОМБИНИРОВАННАЯ С НАРУЖНЕЙ РЕЗЬБОЙ И КРЕПЕЖЕМ Д25ММ PPRS | ШТ | 47
158 | Е2601-044-15 | УСТРОЙСТВО ТЕПЛОИЗОЛЯЦИИ УСТАНОВЛЕННЫХ ТРУБ ОБОЛОЧКАМИ ИЗ ВСПЕНЕННОГО ПОЛИЭТИЛЕНА НАРУЖНЫМ ДИАМЕТРОМ ДО 42 ММ | 100М ИЗОЛЯЦИИ ТРУБ | 0.03
159 | СЦЕНА | ИЗОЛЯЦИОННЫЕ ТРУБКИ ТОЛЩИНОЙ 15ММ Д40ММ | М | 3.15
160 | Е2601-044-14 | УСТРОЙСТВО ТЕПЛОИЗОЛЯЦИИ УСТАНОВЛЕННЫХ ТРУБ ОБОЛОЧКАМИ ИЗ ВСПЕНЕННОГО ПОЛИЭТИЛЕНА НАРУЖНЫМ ДИАМЕТРОМ ДО 32 ММ | 100М ИЗОЛЯЦИИ ТРУБ | 0.25
161 | СЦЕНА | ИЗОЛЯЦИОННЫЕ ТРУБКИ ТОЛЩИНОЙ 15ММ Д32ММ | М | 26.25
162 | Е2601-044-13 | УСТРОЙСТВО ТЕПЛОИЗОЛЯЦИИ УСТАНОВЛЕННЫХ ТРУБ ОБОЛОЧКАМИ ИЗ ВСПЕНЕННОГО ПОЛИЭТИЛЕНА НАРУЖНЫМ ДИАМЕТРОМ ДО 25 ММ | 100М ИЗОЛЯЦИИ ТРУБ | 1.91
163 | СЦЕНА | ИЗОЛЯЦИОННЫЕ ТРУБКИ ТОЛЩИНОЙ 15ММ Д25ММ | М | 200.55
164 | Е2601-044-12 | УСТРОЙСТВО ТЕПЛОИЗОЛЯЦИИ УСТАНОВЛЕННЫХ ТРУБ ОБОЛОЧКАМИ ИЗ ВСПЕНЕННОГО ПОЛИЭТИЛЕНА НАРУЖНЫМ ДИАМЕТРОМ ДО 20 ММ | 100 М ИЗОЛЯЦИИ ТРУБ | 1.18
165 | СЦЕНА | ИЗОЛЯЦИОННЫЕ ТРУБКИ ТОЛЩИНОЙ 15ММ Д20ММ | М | 123.9
БЫТОВАЯ КАНАЛИЗАЦИЯ К1
166 | Е1604-003-02 | ПРОКЛАДКА ТРУБОПРОВОДОВ КАНАЛИЗАЦИИ ИЗ ПОЛИЭТИЛЕНОВЫХ ТРУБ С УСТАНОВКОЙ ФАСОННЫХ ЧАСТЕЙ ДИАМЕТРОМ: 110 ММ | 100 М ТРУБОПРОВОДА | 6.9
167 | Е1604-003-01 | ПРОКЛАДКА ТРУБОПРОВОДОВ КАНАЛИЗАЦИИ ИЗ ПОЛИЭТИЛЕНОВЫХ ТРУБ С УСТАНОВКОЙ ФАСОННЫХ ЧАСТЕЙ ДИАМЕТРОМ: 50 ММ | 100 М ТРУБОПРОВОДА | 1.06
168 | СЦЕНА | КРЕПЛЕНИЕ ТРУБ Д100ММ | ШТ | 690
169 | СЦЕНА | КРЕПЛЕНИЕ ТРУБ Д50ММ | ШТ | 106
170 | СЦЕНА | КОЛЕНО 90ГРАД Д100ММ | ШТ | 14
171 | СЦЕНА | КОЛЕНО 90ГРАД Д50ММ | ШТ | 25
172 | СЦЕНА | ОТВОД 45ГРАД Д100ММ | ШТ | 32
173 | СЦЕНА | ОТВОД 45ГРАД Д50ММ | ШТ | 12
174 | СЦЕНА | КОСОЙ ТРОЙНИК 45ГРАД Д110Х110Х110ММ | ШТ | 20
175 | СЦЕНА | КОСОЙ ТРОЙНИК 45ГРАД Д50Х50Х50ММ | ШТ | 8
176 | СЦЕНА | ТРОЙНИК Д110ММ | ШТ | 38
177 | СЦЕНА | ТРОЙНИК Д50ММ | ШТ | 28
178 | СЦЕНА | ТРОЙНИК ПЕРЕХОДНОЙ Д110Х50Х110ММ | ШТ | 25
179 | СЦЕНА | РЕВИЗИЯ Д110ММ | ШТ | 9
180 | СЦЕНА | РЕВИЗИЯ Д50ММ | ШТ | 10
181 | СЦЕНА | РЕДУКЦИЯ Д110Х50ММ | ШТ | 10
182 | СЦЕНА | МУФТА Д110ММ PPRS | ШТ | 230
183 | СЦЕНА | МУФТА Д50ММ PPRS | ШТ | 35
184 | СЦЕНА | ПРОЧИСТКА Д110ММ | ШТ | 14
185 | СЦЕНА | ПРОЧИСТКА Д50ММ | ШТ | 6
186 | СЦЕНА | ЗАГЛУШКА Д110ММ PPRS | ШТ | 14
187 | СЦЕНА | ЗАГЛУШКА Д50ММ PPRS | ШТ | 6
БЫТОВАЯ КАНАЛИЗАЦИЯ В2
188 | Е1604-003-01 | ПРОКЛАДКА ТРУБОПРОВОДОВ КАНАЛИЗАЦИИ ИЗ ПОЛИЭТИЛЕНОВЫХ ТРУБ С УСТАНОВКОЙ ФАСОННЫХ ЧАСТЕЙ ДИАМЕТРОМ: 50 ММ | 100 М ТРУБОПРОВОДА | 0.08
189 | СЦЕНА | КОЛЕНО 90ГРАД Д50ММ | ШТ | 4
190 | ЦЕНА | ПОГРУЖНОЙ НАСОС QМИН=5М3/ЧАС, Н=10М, N=0,75КВТ | ШТ | 1
191 | Е1605-002-01 | УСТАНОВКА ЧУГУННЫХ ФЛАНЦЕВЫХ ВЕНТИЛЕЙ, ЗАДВИЖЕК, ЗАТВОРОВ, КЛАПАНОВ ОБРАТНЫХ, КРАНОВ ПРОХОДНЫХ НА ТРУБОПРОВОДАХ ИЗ ЧУГУННЫХ НАПОРНЫХ ФЛАНЦЕВЫХ ТРУБ ДИАМЕТРОМ ДО 65 ММ | ШТ | 1
192 | СЦЕНА | КЛАПАН ОБРАТНЫЙ Д50ММ 19Ч21Р | ШТ | 1
САНИТАРНО-ТЕХНИЧЕСКОЕ ОБОРУДОВАНИЕ
193 | Е1701-009-14МИНСТРОЙ РУЗ 05.01.21 N 2 | УСТАНОВКА УМЫВАЛЬНИКОВ ОДИНОЧНЫХ С ПОДВОДКОЙ ХОЛОДНОЙ И ГОРЯЧЕЙ ВОДЫ | 10КОМПЛ. | 2.9
194 | ЦЕНА | УМЫВАЛЬНИК ДЕТСКИЙ С ПЬЕДЕСТАЛОМ | КОМПЛ | 16
195 | СЦЕНА | УМЫВАЛЬНИК С ПЬЕДЕСТАЛОМ | ШТ | 13
196 | СЦЕНА | СМЕСИТЕЛЬ ДЛЯ УМЫВАЛЬНИКА С ВЕРХНЕЙ КАМЕРОЙ СМЕШИВАНИЯ | ШТ | 29
197 | СЦЕНА | СИФОН БУТЫЛОЧНЫЙ ПЛАСТМАССОВЫЙ С ВЫПУСКОМ И ВЕРТИКАЛЬНЫМ ОТВОДОМ | ШТ | 29
198 | Е1701-010-01МИНСТРОЙ РУЗ 05.01.21 N 2 | УСТАНОВКА УНИТАЗОВ С БАЧКОМ НЕПОСРЕДСТВЕННО ПРИСОЕДИНЕННЫМ | 10КОМПЛ. | 2.5
199 | ЦЕНА | УНИТАЗ-КОМПАКТ ДЕТСКИЙ С КОСЫМ ВЫПУСКОМ | КОМПЛ | 12
200 | ЦЕНА | УНИТАЗ-КОМПАКТ С КОСЫМ ВЫПУСКОМ | КОМПЛ | 13
201 | Е1701-005-01 | УСТАНОВКА МОЕК НА ОДНО ОТДЕЛЕНИЕ | 10КОМПЛ. | 0.9
202 | СЦЕНА | МОЙКА СТАЛЬНАЯ | КОМП | 9
203 | Е1701-002-03 | УСТАНОВКА СМЕСИТЕЛЕЙ | 10ШТ | 0.9
204 | СЦЕНА | СМЕСИТЕЛЬ ДЛЯ МОЙКИ С ВЕРХНЕЙ КАМЕРОЙ СМЕШИВАНИЯ С РУКОВНОЙ ПОДВОДКОЙ ГОСТ25809-96 | ШТ | 9
205 | СЦЕНА | СИФОН БУТЫЛОЧНЫЙ ПЛАСТМАССОВЫЙ С ВЫПУСКОМ И ВЕРТИКАЛЬНЫМ ОТВОДОМ ДЛЯ МОЙКИ ГОСТ23412-79 | ШТ | 9
ДУШЕВАЯ УСТАНОВКА
206 | Е1701-002-03 | УСТАНОВКА СМЕСИТЕЛЕЙ | 10ШТ | 0.7
207 | СЦЕНА | СМЕСИТЕЛЬ С ОТКРЫТОЙ НИЖНЕЙ ПОДВОДКОЙ ВОДЫ СОС СТАЦИОНАРНОЙ ДУШЕВОЙ ТРУБКОЙ И СЕТКОЙ | ШТ | 7
208 | СЦЕНА | СИФОН ДЛЯ ДУША | ШТ | 7
209 | Е1701-009-18МИНСТРОЙ РУЗ 05.01.21 N 2 | УСТАНОВКА ПОДДОНОВ ДУШЕВЫХ ЧУГУННЫХ И СТАЛЬНЫХ МЕЛКИХ | 10КОМПЛ. | 0.7
210 | СЦЕНА | ПОДДОН ДУШЕВОЙ ПЛАСТИКОВЫЙ | ШТ | 7
211 | Е1701-009-22МИНСТРОЙ РУЗ 05.01.21 N 2 | УСТАНОВКА ТРАПОВ ДИАМЕТРОМ 50 ММ | 10КОМПЛ. | 1.2
212 | СЦЕНА | ТРАП С СИФОНОМ Д50ММ | КОМПЛ | 12
213 | Е1607-001-02 | УСТАНОВКА КРАНОВ ПОЛИВОЧНЫХ, ДИАМЕТРОМ 25 ММ | КРАН | 8
214 | СЦЕНА | ПОЛИВОЧНЫЙ КРАН Д15ММ СО ШЛАНГОМ L=10,0М | ШТ | 8
215 | Е1701-002-03 | УСТАНОВКА СМЕСИТЕЛЕЙ | 10ШТ | 0.1
216 | СЦЕНА | ГИГИЕНИЧЕСКИЙ СМЕСИТЕЛЬ С ШЛАНГОМ Д15ММ | ШТ | 1
РАЗДЕЛ 1.СИЛОВОЕ ЭЛЕКТРООБОРУДОВАНИЕ
РАЗДЕЛ 2. БЛОК - 1
1 | Ц0803-572-01 | БЛОК УПРАВЛЕНИЯ ОТКРЫТОГО ИСПОЛНЕНИЯ ВЫСОТОЙ И ШИРИНОЙ ДО 1000Х800 ММ, УСТАНАВЛИВАЕМЫЙ НА СТЕНЕ | ШТ | 1
2 | ЦЕНА | ВВОДНО-РАСПРЕДЕЛИТЕЛЬНОЕ УСТРОЙСТВО ВРУ1-11-10УХЛ4 |  | 1
3 | Ц0803-572-03 | БЛОК УПРАВЛЕНИЯ ШКАФНОГО ИСПОЛНЕНИЯ ИЛИ РАСПРЕДЕЛИТЕЛЬНЫЙ ПУНКТ [ШКАФ], УСТАНАВЛИВАЕМЫЙ НА СТЕНЕ, ВЫСОТА И ШИРИНА, ММ, ДО 600Х600 | ШТ | 9
4 | ЦЕНА | ЩИТ МЕТАЛЛИЧЕСКИЙ НАВЕСНОЙ СОСТОЯЩИЙ ИЗ АВТОМАТИЧЕСКИЙ ВЫКЛЮЧАТЕЛЬ НА ОТХОДЯЩИХ ЛИНИЯХ ВА49-100 3Р IPАСЦ=32А -1ШТ, IPАСЦ=50А -1ШТ, IРАСЦ=63МА -1ШТ, IPАСЦ=100А -2ШТ, ВА88-33 3Р IPАСЦ=160А -2ШТ, ПР8501-157 (ГРЩ-1) | ШТ | 1
5 | ЦЕНА | ЩИТ МЕТАЛЛИЧЕСКИЙ НАВЕСНОЙ СОСТОЯЩИЙ ИЗ АВТОМАТИЧЕСКИЙ ВЫКЛЮЧАТЕЛЬ НА ОТХОДЯЩИХ ЛИНИЯХ ВА49-100 3Р IPАСЦ=40А -1ШТ, IPАСЦ=50А -1ШТ, IPАСЦ=63А -1ШТ, IРАСЦ=80МА -2ШТ, ВА88-35 3Р IPАСЦ=125А -1ШТ, ПР8501-157 (ГРЩ-2) | ШТ | 1
6 | ЦЕНА | ШКАФ АВТОМАТИЧЕСКОГО ВВОДА РЕЗЕРВА IPАСЦ=160А 380/220В (АВР) | ШТ | 1
7 | ЦЕНА | ЩИТ РАСПРЕДЕЛИТЕЛЬНЫЙ ПЛАСТИКОВЫЙ НА 36 МОДУЛЕЙ СОСТОЯЩИЙ ИЗ: НА ВВОДЕ АВТОМАТИЧЕСКИЙ ВЫКЛЮЧАТЕЛЬ ВА47-100 3Р IРАСЦ=80А, НА ОТХОДЯЩИХ ЛИНИЯХ АВТОМАТИЧЕСКИЙ ВЫКЛЮЧАТЕЛИ BA47-29 1P IРАСЦ=10А -11ШТ, IРАСЦ=16А -4ШТ, BA47-29 3P IРАСЦ=16А -1ШТ, IРАСЦ=32А -2ШТ, АВДТ32 IРАСЦ=16А 10МА -5ШТ, ШИНАМИ РЕ И N ЩРН-П-36 (ЩР-1) | ШТ | 1
8 | ЦЕНА | ЩИТ РАСПРЕДЕЛИТЕЛЬНЫЙ ПЛАСТИКОВЫЙ НА 18 МОДУЛЕЙ СОСТОЯЩИЙ ИЗ: НА ВВОДЕ АВТОМАТИЧЕСКИЙ ВЫКЛЮЧАТЕЛЬ ВА47-100 3Р IРАСЦ=25А -1ШТ, НА ОТХОДЯЩИХ ЛИНИЯХ АВТОМАТИЧЕСКИЙ ВЫКЛЮЧАТЕЛИ BA47-29 1P IРАСЦ=10А -8ШТ, 16А -4ШТ, BA47-29 3P IРАСЦ=16А -1ШТ, АВДТ32 IРАСЦ=16А 10МА - 2ШТ, ШИНАМИ РЕ И N ЩРН-П-18 (ЩР-2) | ШТ | 1
9 | ЦЕНА | ЩИТ РАСПРЕДЕЛИТЕЛЬНЫЙ ПЛАСТИКОВЫЙ НА 24 МОДУЛЕЙ СОСТОЯЩИЙ ИЗ: НА ВВОДЕ АВТОМАТИЧЕСКИЙ ВЫКЛЮЧАТЕЛЬ ВА47-100 3Р IРАСЦ=100А, НА ОТХОДЯЩИХ ЛИНИЯХ АВТОМАТИЧЕСКИЙ ВЫКЛЮЧАТЕЛИ BA47-29 1P IРАСЦ=16А -5ШТ, IРАСЦ=25А -1ШТ, BA47-29 3P IРАСЦ=16А -2ШТ, IРАСЦ=25А -2ШТ, IРАСЦ=32А -2ШТ, ШИНАМИ РЕ И N ЩРН-П-24 (ЩР-КУХ) | ШТ | 1
10 | ЦЕНА | ЩИТ РАСПРЕДЕЛИТЕЛЬНЫЙ ПЛАСТИКОВЫЙ НА 12 МОДУЛЕЙ СОСТОЯЩИЙ ИЗ: НА ВВОДЕ АВТОМАТИЧЕСКИЙ ВЫКЛЮЧАТЕЛЬ ВА47-100 3Р IРАСЦ=25А, НА ОТХОДЯЩИХ ЛИНИЯХ АВТОМАТИЧЕСКИЙ ВЫКЛЮЧАТЕЛИ BA47-29 1P IРАСЦ=16А -6ШТ, BA47-29 3P IРАСЦ=16А -1ШТ, ШИНАМИ РЕ И N ЩРН-П-12 (ЩC-БАС) | ШТ | 1
11 | ЦЕНА | ЩИТ МЕТАЛИЧЕСКИЙ НАВЕСНОВ НА 12 МОДУЛЕЙ СОСТОЯЩИЙ ИЗ: НА ВВОДЕ АВТОМАТИЧЕСКИЙ ВЫКЛЮЧАТЕЛЬ ВА47-100 3Р IРАСЦ=80А, НА ОТХОДЯЩИХ ЛИНИЯХ АВТОМАТИЧЕСКИЙ ВЫКЛЮЧАТЕЛИ ВА47-29 1Р IРАСЦ=25А -3ШТ, ВА47-29 3Р IРАСЦ=25А -1ШТ, IРАСЦ=40А -1ШТ, IРАСЦ=50А -1ШТ, ШИНАМИ РЕ И N ЩРН-18З-УХЛ3 (КР.ЩВ) | ШТ | 1
12 | ЦЕНА | ЩИТ МЕТАЛИЧЕСКИЙ НАВЕСНОЙ СОСТОЯЩИЙ ИЗ: НА ВВОДЕ АВТОМАТИЧЕСКИЙ ВЫКЛЮЧАТЕЛЬ ВА88-33 3Р IРАСЦ=125А, НА ОТХОДЯЩИХ ЛИНИЯХ АВТОМАТИЧЕСКИЙ ВЫКЛЮЧАТЕЛИ ВА47-100 3Р IРАСЦ=25А -12ШТ ПР8503 Щ-ТН | ШТ | 1
13 | СЦЕНА | РАСЦЕПИТЕЛЬ НЕЗАВИСИМЫЙ РН-47 | ШТ | 2
14 | Ц803-532-4 | ПОСТ УПРАВЛЕНИЯ КНОПОЧНЫЙ ОБЩЕГО НАЗНАЧЕНИЯ, УСТАНАВЛИВАЕМЫЙ НА КОНСТРУКЦИИ НА СТЕНЕ ИЛИ КОЛОННЕ, КОЛИЧЕСТВО ЭЛЕМЕНТОВ ПОСТА, ДО 3 (ПКЕ-212) | ШТ | 5
15 | СЦЕНА | КНОПКА УПРАВЛЕНИЯ ПКЕ-212-1У3 | ШТ | 5
16 | СЦЕНА | КОРОБКА У195 | ШТ | 3
17 | Ц802-399-1 | ПРОВОД, СЕЧЕНИЕ, ММ2, ДО 6 | 100М | 11.54
18 | СЦЕНА | КАБЕЛЬ С МЕДНЫМИ ЖИЛАМИ ПВХ ИЗОЛЯЦИЕЙ И ОБОЛОЧКОЙ, СЕЧ. 2Х1,5 ММ | М | 100
19 | СЦЕНА | КАБЕЛЬ С МЕДНЫМИ ЖИЛАМИ ПВХ ИЗОЛЯЦИЕЙ И ОБОЛОЧКОЙ, СЕЧ. 3Х1,5 ММ | М | 1
20 | СЦЕНА | КАБЕЛЬ С МЕДНЫМИ ЖИЛАМИ ПВХ ИЗОЛЯЦИЕЙ И ОБОЛОЧКОЙ, СЕЧ. 5Х1,5 ММ | М | 40
21 | Ц0803-599-01 | ЩИТКИ, УСТАНАВЛИВАЕМЫЕ В НИШЕ РАСПОРНЫМИ ДЮБЕЛЯМИ, МАССА ЩИТКА, КГ, ДО 6 | ШТ | 1
22 | ЦЕНА | ЩИТ АВАРИЙНОГО ОСВЕЩЕНИЯ ЩАО | ШТ | 1
23 | Ц0803-593-21 | СВЕТИЛЬНИК СВЕТОДИОДНЫЙ ПОТОЛОЧНЫЙ | 100 ШТ | 1.69
24 | СЦЕНА | СВЕТИЛЬНИК LED 36W 220В IP65 (ОТКРЫТАЯ УСТАНОВКА) | ШТ | 14
25 | СЦЕНА | СВЕТИЛЬНИК ПРЯМОУГОЛЬНЫЙ LED 36W 220В IP20 (ОТКРЫТАЯ УСТАНОВКА) | ШТ | 52
26 | СЦЕНА | СВЕТИЛЬНИК LED 12W 220В IP65 (ОТКРЫТАЯ УСТАНОВКА) | ШТ | 18
27 | СЦЕНА | СВЕТИЛЬНИК LED 100W 220В IP65 (КРУГЛЫЙ ДЛЯ ВЫСОКИХ ПРОЛЕТОВ) | ШТ | 10
28 | СЦЕНА | СВЕТИЛЬНИК LED PANEL 60W 220В 600Х600ММ IP20 (АРМСТОНГ) | ШТ | 75
29 | Ц0803-593-11 | СВЕТИЛЬНИКИ ДЛЯ ЛАМП НАКАЛИВАНИЯ. ЛЮСТРЫ И ПОДВЕСЫ С КОЛИЧЕСТВОМ ЛАМП ДО 5 | ШТ | 1
30 | СЦЕНА | ЛЮСТРА LED 300W, 220В, IP20 (ВИСЯЧИЙ) | ШТ | 1
31 | Ц1008-003-08 | УСТРОЙСТВА ОПТИКО-[ФОТО]ЭЛЕКТРИЧЕСКИЕ: ОТРАЖАТЕЛЬ НЕПОДВИЖНЫЙ | ШТ | 25
32 | СЦЕНА | ДАТЧИК ДВИЖЕНИЯ, УГОЛ ОБЗОРА 360ГРАД | ШТ | 25
33 | Ц0803-593-10 | СВЕТИЛЬНИКИ ДЛЯ ЛАМП НАКАЛИВАНИЯ. СВЕТОВЫЕ НАСТЕННЫЕ УКАЗАТЕЛИ | 100ШТ | 0.05
34 | СЦЕНА | СВЕТОВОЙ УКАЗАТЕЛЬ "ВЫХОД" EXIT СВЕТОДИОДНЫЙ НА 3W (В КОМПЛЕКТЕ АКУМУЛЯТОРНАЯ БАТАРЕЯ) | ШТ | 5
35 | Ц803-591-2 | ВЫКЛЮЧАТЕЛЬ ДЛЯ СКРЫТОЙ УСТАНОВКИ | 100ШТ | 0.38
36 | СЦЕНА | ВЫКЛЮЧАТЕЛЬ ОДНОПОЛЮСНЫЙ СКРЫТЫЙ (IP-20-23) | ШТ | 18
37 | СЦЕНА | ВЫКЛЮЧАТЕЛЬ СДВОЕННЫЙ ОДНОПОЛЮСНЫЙ СКРЫТЫЙ (IP-20-23) | ШТ | 20
38 | Ц803-591-08 | РОЗЕТКА 2-ХПОЛЮСНАЯ С ЗАЗЕМЛЯЮЩИМИ КОНТАКТАМИ | 100ШТ | 0.1
39 | СЦЕНА | РОЗЕТКА ШТЕПСЕЛЬНАЯ 2-Х ПОЛЮСНАЯ ДЛЯ ОТКРЫТОЙ УСТАНОВКИ С ЗАЗЕМЛЯЮЩИМ КОНТАКТОМ НА ТОК 16А, 250 В, IP40 | ШТ | 10
40 | Ц803-591-09 | РОЗЕТКА 2-ХПОЛЮСНАЯ С ЗАЗЕМЛЯЮЩИМИ КОНТАКТАМИ | 100ШТ | 0.4
41 | СЦЕНА | РОЗЕТКА ШТЕПСЕЛЬНАЯ 2-Х ПОЛЮСНАЯ ДВОЙНАЯ ДЛЯ СКРЫТОЙ УСТАНОВКИ С ЗАЗЕМЛЯЮЩИМ КОНТАКТОМ НА ТОК 16А, 250 В, IP40 | ШТ | 40
42 | СЦЕНА | КОРОБКА ОТВЕТВИТЕЛЬНАЯ, ДЛЯ СКРЫТОЙ ПРОВОДКИ | ШТ | 60
43 | СЦЕНА | КОРОБКА II-1У | ШТ | 120
44 | СЦЕНА | КОРОБКА ПРОТЯЖНАЯ МЕТАЛЛИЧЕСКАЯ У994 | ШТ | 1
45 | СЦЕНА | СЖИМ ОТВЕТВИТЕЛЬНЫЙ У859 | ШТ | 1
46 | Ц803-603-1 | ЯЩИК (ЯТП-0,25) | ШТ | 1
47 | ЦЕНА | ЯЩИК С ПОНИЖАЮЩИМ ТРАНСФОРМАТОРОМ НА 220/36В ЯТП-0,25 | ШТ | 1
48 | Ц803-591-09 | РОЗЕТКА 2-ХПОЛЮСНАЯ С ЗАЗЕМЛЯЮЩИМИ КОНТАКТАМИ | 100ШТ | 0.02
49 | СЦЕНА | РОЗЕТКА ТРЕХФАЗНАЯ 380В ДЛЯ СКРЫТОЙ УСТАНОВКИ 220В; 32А | ШТ | 2
50 | Ц803-526-1 | ВЫКЛЮЧАТЕЛИ УСТАНОВОЧНЫЕ АВТОМАТИЧЕСКИЕ [АВТОМАТЫ] ИЛИ НЕАВТОМАТИЧЕСКИЕ. АВТОМАТ ОДНО-, ДВУХ-, ТРЕХПОЛЮСНЫЙ, УСТАНАВЛИВАЕМЫЙ НА КОНСТРУКЦИИ НА СТЕНЕ ИЛИ КОЛОННЕ, НА ТОК, А, ДО 25 | ШТ | 3
51 | СЦЕНА | АВТОМАТИЧЕСКИЙ ВЫКЛЮЧАТЕЛЬ С IРАСЦ=25А АП50Б-2МТ | ШТ | 2
52 | СЦЕНА | АВТОМАТИЧЕСКИЙ ВЫКЛЮЧАТЕЛЬ С IРАСЦ=25А АП50Б-3МТ | ШТ | 1
53 | СЦЕНА | МОНТАЖНЫЕ ОТВЕТВИТЕЛЬНЫЕ КОРОБКИ ДЛЯ ОТКРЫТОЙ УСТАНОВКИ С ПОВЫШЕННОЙ СТЕПЕНЬЮ ЗАЩИТЫ IР44 (Ф75Х40ММ) | ШТ | 450
54 | Ц802-148-1 | ЗАТЯГИВАНИЕ ПРОВОДОВ В ПРОЛОЖЕННЫЕ ТРУБЫ И МЕТАЛЛИЧЕСКИЕ РУКАВА. ПРОВОД ПЕРВЫЙ ОДНОЖИЛЬНЫЙ ИЛИ МНОГОЖИЛЬНЫЙ В ОБЩЕЙ ОПЛЕТКЕ, СУММАРНОЕ СЕЧЕНИЕ, ММ2, ДО 2,5 | 100М | 5.69
55 | Ц802-412-1 | ЗАТЯГИВАНИЕ ПРОВОДОВ В ПРОЛОЖЕННЫЕ ТРУБЫ И МЕТАЛЛИЧЕСКИЕ РУКАВА. ПРОВОД ПЕРВЫЙ ОДНОЖИЛЬНЫЙ ИЛИ МНОГОЖИЛЬНЫЙ В ОБЩЕЙ ОПЛЕТКЕ, СУММАРНОЕ СЕЧЕНИЕ, ММ2, ДО 2,5 | 100М | 28.45
56 | СЦЕНА | КАБЕЛЬ ВВГНГLS СИЛОВЫЕ НА НАПРЯЖЕНИЕ 660 В, С МЕДНЫМИ ЖИЛАМИ C ПОЛИВИНИЛХЛОРИДНОЙ ИЗОЛЯЦИЕЙ И ОБОЛОЧКОЙ ПОНИЖЕННОЙ ГОРЮЧЕСТИ, СЕЧЕНИЕМ, ММ2: 3Х1,5 | М | 1350
57 | СЦЕНА | КАБЕЛЬ ВВГНГLS СИЛОВЫЕ НА НАПРЯЖЕНИЕ 660 В, С МЕДНЫМИ ЖИЛАМИ C ПОЛИВИНИЛХЛОРИДНОЙ ИЗОЛЯЦИЕЙ И ОБОЛОЧКОЙ ПОНИЖЕННОЙ ГОРЮЧЕСТИ, СЕЧЕНИЕМ, ММ2: 3Х2,5 | М | 1200
58 | СЦЕНА | КАБЕЛЬ ВВГНГLS СИЛОВЫЕ НА НАПРЯЖЕНИЕ 660 В, С МЕДНЫМИ ЖИЛАМИ C ПОЛИВИНИЛХЛОРИДНОЙ ИЗОЛЯЦИЕЙ И ОБОЛОЧКОЙ ПОНИЖЕННОЙ ГОРЮЧЕСТИ, СЕЧЕНИЕМ, ММ2: 3Х4,0 | М | 10
59 | СЦЕНА | КАБЕЛЬ ВВГНГLS СИЛОВЫЕ НА НАПРЯЖЕНИЕ 660 В, С МЕДНЫМИ ЖИЛАМИ C ПОЛИВИНИЛХЛОРИДНОЙ ИЗОЛЯЦИЕЙ И ОБОЛОЧКОЙ ПОНИЖЕННОЙ ГОРЮЧЕСТИ, СЕЧЕНИЕМ, ММ2: 5Х2,5 | М | 45
60 | СЦЕНА | КАБЕЛЬ ВВГНГLS СИЛОВЫЕ НА НАПРЯЖЕНИЕ 660 В, С МЕДНЫМИ ЖИЛАМИ C ПОЛИВИНИЛХЛОРИДНОЙ ИЗОЛЯЦИЕЙ И ОБОЛОЧКОЙ ПОНИЖЕННОЙ ГОРЮЧЕСТИ, СЕЧЕНИЕМ, ММ2: 5Х4,0 | М | 232
61 | СЦЕНА | КАБЕЛЬ ВВГНГLS СИЛОВЫЕ НА НАПРЯЖЕНИЕ 660 В, С МЕДНЫМИ ЖИЛАМИ C ПОЛИВИНИЛХЛОРИДНОЙ ИЗОЛЯЦИЕЙ И ОБОЛОЧКОЙ ПОНИЖЕННОЙ ГОРЮЧЕСТИ, СЕЧЕНИЕМ, ММ2: 5Х6,0 | М | 80
62 | СЦЕНА | КАБЕЛЬ ВВГНГLS СИЛОВЫЕ НА НАПРЯЖЕНИЕ 660 В, С МЕДНЫМИ ЖИЛАМИ C ПОЛИВИНИЛХЛОРИДНОЙ ИЗОЛЯЦИЕЙ И ОБОЛОЧКОЙ ПОНИЖЕННОЙ ГОРЮЧЕСТИ, СЕЧЕНИЕМ, ММ2: 5Х10,0 | М | 100
63 | СЦЕНА | КАБЕЛЬ ВВГНГLS СИЛОВЫЕ НА НАПРЯЖЕНИЕ 660 В, С МЕДНЫМИ ЖИЛАМИ C ПОЛИВИНИЛХЛОРИДНОЙ ИЗОЛЯЦИЕЙ И ОБОЛОЧКОЙ ПОНИЖЕННОЙ ГОРЮЧЕСТИ, СЕЧЕНИЕМ, ММ2: 5Х16,0 | М | 85
64 | СЦЕНА | КАБЕЛЬ ВВГНГLS СИЛОВЫЕ НА НАПРЯЖЕНИЕ 660 В, С МЕДНЫМИ ЖИЛАМИ C ПОЛИВИНИЛХЛОРИДНОЙ ИЗОЛЯЦИЕЙ И ОБОЛОЧКОЙ ПОНИЖЕННОЙ ГОРЮЧЕСТИ, СЕЧЕНИЕМ, ММ2: 5Х25,0 | М | 165
65 | СЦЕНА | КАБЕЛЬ ВВГНГLS СИЛОВЫЕ НА НАПРЯЖЕНИЕ 660 В, С МЕДНЫМИ ЖИЛАМИ C ПОЛИВИНИЛХЛОРИДНОЙ ИЗОЛЯЦИЕЙ И ОБОЛОЧКОЙ ПОНИЖЕННОЙ ГОРЮЧЕСТИ, СЕЧЕНИЕМ, ММ2: 5Х35,0 | М | 72
66 | СЦЕНА | КАБЕЛЬ ВВГНГFRLS СИЛОВЫЕ НА НАПРЯЖЕНИЕ 660 В, С МЕДНЫМИ ЖИЛАМИ C ПОЛИВИНИЛХЛОРИДНОЙ ИЗОЛЯЦИЕЙ И ОБОЛОЧКОЙ ПОНИЖЕННОЙ ГОРЮЧЕСТИ, СЕЧЕНИЕМ, ММ2: 5Х50,0 | М | 30
67 | СЦЕНА | КАБЕЛЬ ВВГНГLS СИЛОВЫЕ НА НАПРЯЖЕНИЕ 660 В, С МЕДНЫМИ ЖИЛАМИ C ПОЛИВИНИЛХЛОРИДНОЙ ИЗОЛЯЦИЕЙ И ОБОЛОЧКОЙ ПОНИЖЕННОЙ ГОРЮЧЕСТИ, СЕЧЕНИЕМ, ММ2: 5Х70,0 | М | 35
68 | СЦЕНА | КАБЕЛЬ ВВГНГFRLS СИЛОВЫЕ НА НАПРЯЖЕНИЕ 660 В, С МЕДНЫМИ ЖИЛАМИ C ПОЛИВИНИЛХЛОРИДНОЙ ИЗОЛЯЦИЕЙ И ОБОЛОЧКОЙ ПОНИЖЕННОЙ ГОРЮЧЕСТИ, СЕЧЕНИЕМ, ММ2: 5Х150,0 | М | 10
69 | Ц802-409-6 | ТРУБА ВИНИПЛАСТОВАЯ, ПОЛИЭТИЛЕНОВАЯ ИЛИ ПОЛИПРОПИЛЕНОВАЯ ПО ОСНОВАНИЮ ПОЛА, ДИАМЕТР ДО 25 ММ (ПВХ) | 100 М | 24.8
70 | СЦЕНА | ТРУБА ПОЛИВИНИЛХЛОРИДНАЯ ПНД Д20ММ | М | 1275
71 | СЦЕНА | ТРУБА ПОЛИВИНИЛХЛОРИДНАЯ ПНД Д25ММ | М | 1254.6
72 | Ц802-409-7 | ТРУБА ВИНИПЛАСТОВАЯ, ПОЛИЭТИЛЕНОВАЯ ИЛИ ПОЛИПРОПИЛЕНОВАЯ ПО ОСНОВАНИЮ ПОЛА, ДИАМЕТР ДО 50 ММ (ПВХ) | 100 М | 3.65
73 | СЦЕНА | ТРУБА ПОЛИВИНИЛХЛОРИДНАЯ ПНД Д32ММ | М | 244.8
74 | СЦЕНА | ТРУБА ПОЛИВИНИЛХЛОРИДНАЯ ПНД Д40ММ | М | 25.5
75 | СЦЕНА | ТРУБА ПОЛИВИНИЛХЛОРИДНАЯ ПНД Д50ММ | М | 30.6
76 | СЦЕНА | ТРУБА ПОЛИВИНИЛХЛОРИДНАЯ ПНД Д63ММ | М | 71.4
77 | СЦЕНА | МЕТИЗЫ | КГ | 20
78 | СЦЕНА | ХОМУТ КАБЕЛЬНЫЙ 4Х300ММ 100ШТ | УП | 10
ЗАЗЕМЛЯЮЩЕЕ УСТРОЙСТВО
79 | Ц0802-472-1 | ЗАЗЕМЛЯЮЩИЕ ПРОВОДНИКИ. ЗАЗЕМЛИТЕЛЬ ГОРИЗОНТАЛЬНЫЙ ИЗ СТАЛИ КРУГЛОЙ ДИАМЕТРОМ 12 ММ (Д16ММ) | 100М | 0.09
80 | Ц0802-472-02 | ЗАЗЕМЛЯЮЩИЕ ПРОВОДНИКИ. ЗАЗЕМЛИТЕЛЬ ГОРИЗОНТАЛЬНЫЙ ИЗ СТАЛИ ПОЛОСОВОЙ СЕЧЕНИЕМ 160 ММ2 (40Х4ММ) | 100М | 0.2
81 | Ц0802-472-03 | ЗАЗЕМЛЯЮЩИЕ ПРОВОДНИКИ. ПРОВОДНИК ЗАЗЕМЛЯЮЩИЙ СКРЫТО В ПОДЛИВКЕ ПОЛА ИЗ ПОЛОСОВОЙ СТАЛИ СЕЧЕНИЕМ 100 ММ2 | 100М | 1
ФОТОЭЛЕКТРИЧЕСКИЙ МОДУЛЬ
82 | Ц1008-003-08 | УСТРОЙСТВА ОПТИКО-[ФОТО]ЭЛЕКТРИЧЕСКИЕ: ОТРАЖАТЕЛЬ НЕПОДВИЖНЫЙ | ШТ | 112
83 | ЦЕНА | ФОТОЭЛЕКТРИЧЕСКИЙ МОДУЛЬ 720ВТ GS-720/S6 В СОСТАВЕ: КЛЕММА СОЕДИНИТЕЛЬНАЯ М10, КОРОБКА РАСПРЕДЕЛИТЕЛЬНАЯ 100Х100Х70 IP65 | ШТ | 112
84 | ЦЕНА | ТРЕХФАЗНЫЙ ИНВЕРТОР МОЩНОСТЬЮ 80КВТ IP66 | ШТ | 1
85 | СЦЕНА | КАБЕЛЬ МЕДНЫЙ С ПЛАСТМАССОВОЙ ИЗОЛЯЦИЕЙ СЕЧЕНИЕМ 1Х6ММ2 PV-1F | М | 500
86 | СЦЕНА | ГОФРАТРУБА ПВХ Д16ММ | М | 500
87 | Ц0803-599-01 | ЩИТКИ, УСТАНАВЛИВАЕМЫЕ В НИШЕ РАСПОРНЫМИ ДЮБЕЛЯМИ, МАССА ЩИТКА, КГ, ДО 6 | ШТ | 1
88 | ЦЕНА | ЩИТ МЕТАЛЛИЧЕСКИЙ 500Х600Х250 В СОСТАВЕ: ПРЕДОХРАНИТЕЛИ-РАЗЪЕДИНИТЕЛИ ПР32 1Р 10Х38 32А -16ШТ, ОГНАНИЧИТЕЛИ ИМПУЛЬСНЫХ ПЕРЕНАПРЯЖЕНИЙ -8ШТ, ВЫКЛЮЧАТЕЛЬ АВТОМАТИЧЕСКИЙ ВA88-33 3Р 125А, ВЫКЛЮЧАТЕЛЬ АВТОМАТИЧЕСКИЙ ПОСТОЯННОГО ТОКА 1000В, 25А | ШТ | 1
89 | СЦЕНА | МЕТИЗЫ | КГ | 15
ЗАЗЕМЛЯЮЩЕЕ УСТРОЙСТВО
90 | СЦЕНА | МОЛНИЕПРИЕМНИК КОНЬКОВЫЙ С РЕГУЛИРУЕМЫМИ ЗАЖИМАМИ, 2000 ММ | ШТ | 7
91 | Ц0802-471-01 | ЗАЗЕМЛИТЕЛЬ ВЕРТИКАЛЬНЫЙ ИЗ УГЛОВОЙ СТАЛИ, РАЗМЕР, ММ 50Х50Х5 | 10ШТ | 1.5
92 | СЦЕНА | СТАЛЬ ПОЛОСОВАЯ 40Х4ММ | М | 40
93 | СЦЕНА | СТАЛЬ ПОЛОСОВАЯ 35Х4ММ | М | 350
94 | Ц0802-472-01 | ЗАЗЕМЛЯЮЩИЕ ПРОВОДНИКИ. ЗАЗЕМЛИТЕЛЬ ГОРИЗОНТАЛЬНЫЙ ИЗ СТАЛИ КРУГЛОЙ ДИАМЕТРОМ 12 ММ | 100М | 3.5
95 | Ц0802-471-03 | ЗАЗЕМЛИТЕЛЬ ВЕРТИКАЛЬНЫЙ ИЗ КРУГЛОЙ СТАЛИ, ДИАМЕТР, ММ 12 | 10ШТ | 6
96 | СЦЕНА | ГАЛЬВАНИЗИРОВАННАЯ КЛЕМА ПОДКЛЮЧЕНИЯ | ШТ | 50
РАЗДЕЛ 3. БЛОК -2
97 | Ц0803-572-03 | БЛОК УПРАВЛЕНИЯ ШКАФНОГО ИСПОЛНЕНИЯ ИЛИ РАСПРЕДЕЛИТЕЛЬНЫЙ ПУНКТ [ШКАФ], УСТАНАВЛИВАЕМЫЙ НА СТЕНЕ, ВЫСОТА И ШИРИНА, ММ, ДО 600Х600 | ШТ | 3
98 | ЦЕНА | ЩИТ РАСПРЕДЕЛИТЕЛЬНЫЙ ПЛАСТИКОВЫЙ НА 24 МОДУЛЕЙ, IP31 СОСТОЯЩИЙ ИЗ: НА ВВОДЕ АВТОМАТИЧЕСКИЙ ВЫКЛЮЧАТЕЛЬ ВА49-100-3Р IРАСЦ=25А -1ШТ, НА ОТХОДЯЩИХ ЛИНИЯХ АВТОМАТИЧЕСКИЙ ВЫКЛЮЧАТЕЛЬ BA47-29 1P IРАСЦ=10А -10ШТ IРАСЦ=16А -2ШТ, АВДТ32М С16А 10МА -2ШТ, ШИНАМИ РЕ И N НАВЕСНОЙ ЩРН-П-24 IP31 (ЩP-3) | ШТ | 1
99 | ЦЕНА | ЩИТ РАСПРЕДЕЛИТЕЛЬНЫЙ ПЛАСТИКОВЫЙ НА 18 МОДУЛЕЙ СОСТОЯЩИЙ ИЗ: НА ВВОДЕ АВТОМАТИЧЕСКИЙ ВЫКЛЮЧАТЕЛЬ ВА47-100 3Р IРАСЦ=63А, НА ОТХОДЯЩИХ ЛИНИЯХ АВТОМАТИЧЕСКИЙ ВЫКЛЮЧАТЕЛИ BA47-29 1P IРАСЦ=10А -4ШТ, IРАСЦ=16А -2ШТ, BA47-29 3P IРАСЦ=16А -1ШТ, IРАСЦ=50А -1ШТ- ШИНАМИ РЕ И N ЩРH-П-18 (ЩВ-2) | ШТ | 1
100 | ЦЕНА | ЩИТ МЕТАЛИЧЕСКИЙ НАВЕСНОВ НА 12 МОДУЛЕЙ СОСТОЯЩИЙ ИЗ: НА ВВОДЕ АВТОМАТИЧЕСКИЙ ВЫКЛЮЧАТЕЛЬ ВА47-100 3Р IРАСЦ=40А, НА ОТХОДЯЩИХ ЛИНИЯХ АВТОМАТИЧЕСКИЙ ВЫКЛЮЧАТЕЛИ ВА47-29 1Р IРАСЦ=10А -3ШТ, ВА47-29 3Р IРАСЦ=16А -1ШТ, IРАСЦ=25А, ШИНАМИ РЕ И N ЩРН-12З-УХЛ3 ЩН | ШТ | 1
101 | Ц0803-593-21 | СВЕТИЛЬНИК СВЕТОДИОДНЫЙ ПОТОЛОЧНЫЙ | 100 ШТ | 2.31
102 | СЦЕНА | СВЕТИЛЬНИК LED 40W, 220В, IP20 (ОТКРЫТАЯ УСТАНОВКА) | ШТ | 31
103 | СЦЕНА | СВЕТИЛЬНИК LED 60W, 220В, IP20 (ОТКРЫТАЯ УСТАНОВКА) | ШТ | 50
104 | СЦЕНА | LED СВЕТИЛЬНИК СВЕТОДИОДНЫЙ КРУГЛЫЙ НАКЛАДНОЙ 12W IP54 | ШТ | 12
105 | СЦЕНА | LED СВЕТИЛЬНИК СВЕТОДИОДНЫЙ КРУГЛЫЙ, С ДАТЧИКОМ ДВИЖЕНИЯ НАКЛАДНОЙ, 12W, IP20 | ШТ | 2
106 | СЦЕНА | ЛИНЕЙНЫЙ LED СВЕТИЛЬНИК, 40W, L-1,5М 4000K | ШТ | 5
107 | СЦЕНА | ЛИНЕЙНЫЙ LED СВЕТИЛЬНИК, 60W, L-1,5М 4000K | ШТ | 25
108 | Ц0803-636-03 | АРМАТУРА ОСВЕТИТЕЛЬНАЯ СЦЕНИЧЕСКАЯ. ПРОЖЕКТОР МОЩНОСТЬЮ ДО 3 КВТ | ШТ | 4
109 | СЦЕНА | ПРОЖЕКТОР | ШТ | 4
110 | Ц1008-003-08 | УСТРОЙСТВА ОПТИКО-[ФОТО]ЭЛЕКТРИЧЕСКИЕ: ОТРАЖАТЕЛЬ НЕПОДВИЖНЫЙ | ШТ | 12
111 | СЦЕНА | ДАТЧИК ДВИЖЕНИЯ, УГОЛ ОБЗОРА 360ГРАД | ШТ | 12
112 | Ц0803-593-10 | СВЕТИЛЬНИКИ ДЛЯ ЛАМП НАКАЛИВАНИЯ. СВЕТОВЫЕ НАСТЕННЫЕ УКАЗАТЕЛИ | 100ШТ | 0.1
113 | СЦЕНА | СВЕТОВОЙ УКАЗАТЕЛЬ "ВЫХОД" EXIT СВЕТОДИОДНЫЙ НА 3W (В КОМПЛЕКТЕ АКУМУЛЯТОРНАЯ БАТАРЕЯ) | ШТ | 10
114 | Ц803-591-2 | ВЫКЛЮЧАТЕЛЬ ДЛЯ СКРЫТОЙ УСТАНОВКИ | 100ШТ | 0.29
115 | СЦЕНА | ВЫКЛЮЧАТЕЛЬ ОДНОПОЛЮСНЫЙ СКРЫТЫЙ (IP-20-23) | ШТ | 14
116 | СЦЕНА | ВЫКЛЮЧАТЕЛЬ СДВОЕННЫЙ ОДНОПОЛЮСНЫЙ СКРЫТЫЙ (IP-20-23) | ШТ | 15
117 | Ц803-591-1 | ВЫКЛЮЧАТЕЛЬ ДЛЯ ОТКРЫТОЙ УСТАНОВКИ | 100ШТ | 0.02
118 | СЦЕНА | ВЫКЛЮЧАТЕЛЬ ОДНОПОЛЮСНЫЙ ОТКРЫТЫЙ (IP-20-23) | ШТ | 2
119 | Ц803-591-08 | РОЗЕТКА 2-ХПОЛЮСНАЯ С ЗАЗЕМЛЯЮЩИМИ КОНТАКТАМИ | 100ШТ | 0.03
120 | СЦЕНА | РОЗЕТКА ШТЕПСЕЛЬНАЯ 2-Х ПОЛЮСНАЯ ДЛЯ ОТКРЫТОЙ УСТАНОВКИ С ЗАЗЕМЛЯЮЩИМ КОНТАКТОМ НА ТОК 16А, 250 В, IP40 | ШТ | 3
121 | Ц803-591-09 | РОЗЕТКА 2-ХПОЛЮСНАЯ С ЗАЗЕМЛЯЮЩИМИ КОНТАКТАМИ | 100ШТ | 0.08
122 | СЦЕНА | РОЗЕТКА ШТЕПСЕЛЬНАЯ 2-Х ПОЛЮСНАЯ CДВОЕННАЯ ДЛЯ СКРЫТОЙ УСТАНОВКИ С ЗАЗЕМЛЯЮЩИМ КОНТАКТОМ НА ТОК 16А, 250 В, IP20 | ШТ | 8
123 | СЦЕНА | КОРОБКА ОТВЕТВИТЕЛЬНАЯ, ДЛЯ СКРЫТОЙ ПРОВОДКИ | ШТ | 30
124 | СЦЕНА | КОРОБКА II-1У | ШТ | 50
125 | СЦЕНА | РОЗЕТКА ТРЕХФАЗНАЯ 380В ДЛЯ СКРЫТОЙ УСТАНОВКИ 220В; 32А | ШТ | 2
126 | Ц803-526-1 | ВЫКЛЮЧАТЕЛИ УСТАНОВОЧНЫЕ АВТОМАТИЧЕСКИЕ [АВТОМАТЫ] ИЛИ НЕАВТОМАТИЧЕСКИЕ. АВТОМАТ ОДНО-, ДВУХ-, ТРЕХПОЛЮСНЫЙ, УСТАНАВЛИВАЕМЫЙ НА КОНСТРУКЦИИ НА СТЕНЕ ИЛИ КОЛОННЕ, НА ТОК, А, ДО 25 | ШТ | 3
127 | СЦЕНА | АВТОМАТИЧЕСКИЙ ВЫКЛЮЧАТЕЛЬ С IРАСЦ=25А АП50Б-2МТ | ШТ | 2
128 | СЦЕНА | АВТОМАТИЧЕСКИЙ ВЫКЛЮЧАТЕЛЬ С IРАСЦ=25А АП50Б-3МТ | ШТ | 1
129 | СЦЕНА | МОНТАЖНЫЕ ОТВЕТВИТЕЛЬНЫЕ КОРОБКИ ДЛЯ ОТКРЫТОЙ УСТАНОВКИ С ПОВЫШЕННОЙ СТЕПЕНЬЮ ЗАЩИТЫ IР44 (Ф75Х40ММ) | ШТ | 450
130 | Ц802-412-1 | ЗАТЯГИВАНИЕ ПРОВОДОВ В ПРОЛОЖЕННЫЕ ТРУБЫ И МЕТАЛЛИЧЕСКИЕ РУКАВА. ПРОВОД ПЕРВЫЙ ОДНОЖИЛЬНЫЙ ИЛИ МНОГОЖИЛЬНЫЙ В ОБЩЕЙ ОПЛЕТКЕ, СУММАРНОЕ СЕЧЕНИЕ, ММ2, ДО 2,5 | 100М | 15.06
131 | СЦЕНА | КАБЕЛЬ ВВГНГLS СИЛОВЫЕ НА НАПРЯЖЕНИЕ 660 В, С МЕДНЫМИ ЖИЛАМИ C ПОЛИВИНИЛХЛОРИДНОЙ ИЗОЛЯЦИЕЙ И ОБОЛОЧКОЙ ПОНИЖЕННОЙ ГОРЮЧЕСТИ, СЕЧЕНИЕМ, ММ2: 3Х1,5 | М | 1005
132 | СЦЕНА | КАБЕЛЬ ВВГНГLS СИЛОВЫЕ НА НАПРЯЖЕНИЕ 660 В, С МЕДНЫМИ ЖИЛАМИ C ПОЛИВИНИЛХЛОРИДНОЙ ИЗОЛЯЦИЕЙ И ОБОЛОЧКОЙ ПОНИЖЕННОЙ ГОРЮЧЕСТИ, СЕЧЕНИЕМ, ММ2: 3Х2,5 | М | 250
133 | СЦЕНА | КАБЕЛЬ ВВГНГLS СИЛОВЫЕ НА НАПРЯЖЕНИЕ 660 В, С МЕДНЫМИ ЖИЛАМИ C ПОЛИВИНИЛХЛОРИДНОЙ ИЗОЛЯЦИЕЙ И ОБОЛОЧКОЙ ПОНИЖЕННОЙ ГОРЮЧЕСТИ, СЕЧЕНИЕМ, ММ2: 3Х4,0 | М | 121
134 | СЦЕНА | КАБЕЛЬ ВВГНГLS СИЛОВЫЕ НА НАПРЯЖЕНИЕ 660 В, С МЕДНЫМИ ЖИЛАМИ C ПОЛИВИНИЛХЛОРИДНОЙ ИЗОЛЯЦИЕЙ И ОБОЛОЧКОЙ ПОНИЖЕННОЙ ГОРЮЧЕСТИ, СЕЧЕНИЕМ, ММ2: 5Х2,5 | М | 120
135 | СЦЕНА | КАБЕЛЬ ВВГНГLS СИЛОВЫЕ НА НАПРЯЖЕНИЕ 660 В, С МЕДНЫМИ ЖИЛАМИ C ПОЛИВИНИЛХЛОРИДНОЙ ИЗОЛЯЦИЕЙ И ОБОЛОЧКОЙ ПОНИЖЕННОЙ ГОРЮЧЕСТИ, СЕЧЕНИЕМ, ММ2: 5Х4,0 | М | 10
136 | Ц802-409-6 | ТРУБА ВИНИПЛАСТОВАЯ, ПОЛИЭТИЛЕНОВАЯ ИЛИ ПОЛИПРОПИЛЕНОВАЯ ПО ОСНОВАНИЮ ПОЛА, ДИАМЕТР ДО 25 ММ (ПВХ) | 100 М | 17
137 | СЦЕНА | ТРУБА ПОЛИВИНИЛХЛОРИДНАЯ ПНД Д20ММ | М | 1122
138 | СЦЕНА | ТРУБА ПОЛИВИНИЛХЛОРИДНАЯ ПНД Д25ММ | М | 612
139 | Ц802-409-7 | ТРУБА ВИНИПЛАСТОВАЯ, ПОЛИЭТИЛЕНОВАЯ ИЛИ ПОЛИПРОПИЛЕНОВАЯ ПО ОСНОВАНИЮ ПОЛА, ДИАМЕТР ДО 50 ММ (ПВХ) | 100 М | 2.7
140 | СЦЕНА | ТРУБА ПОЛИВИНИЛХЛОРИДНАЯ ПНД Д32ММ | М | 61.2
141 | СЦЕНА | ТРУБА ПОЛИВИНИЛХЛОРИДНАЯ ПНД Д40ММ | М | 51
142 | СЦЕНА | ТРУБА ПОЛИВИНИЛХЛОРИДНАЯ ПВХ-В-Р-Э-32ММ | М | 51
143 | СЦЕНА | ТРУБА ПОЛИВИНИЛХЛОРИДНАЯ ПВХ-В-Р-Э-40ММ | М | 112.2
144 | СЦЕНА | МЕТИЗЫ | КГ | 10
145 | СЦЕНА | ХОМУТ КАБЕЛЬНЫЙ 4Х300ММ 100ШТ | УП | 10
ФОТОЭЛЕКТРИЧЕСКИЙ МОДУЛЬ
146 | Ц1008-003-08 | УСТРОЙСТВА ОПТИКО-[ФОТО]ЭЛЕКТРИЧЕСКИЕ: ОТРАЖАТЕЛЬ НЕПОДВИЖНЫЙ | ШТ | 40
147 | ЦЕНА | ФОТОЭЛЕКТРИЧЕСКИЙ МОДУЛЬ 720ВТ GS-720/S6 В СОСТАВЕ: КЛЕММА СОЕДИНИТЕЛЬНАЯ М10, КОРОБКА РАСПРЕДЕЛИТЕЛЬНАЯ 100Х100Х70 IP65 | ШТ | 40
148 | ЦЕНА | ТРЕХФАЗНЫЙ ИНВЕРТОР МОЩНОСТЬЮ 30КВТ IP66 | ШТ | 1
149 | СЦЕНА | КАБЕЛЬ МЕДНЫЙ С ПЛАСТМАССОВОЙ ИЗОЛЯЦИЕЙ СЕЧЕНИЕМ 1Х6ММ2 PV-1F | М | 200
150 | СЦЕНА | ГОФРАТРУБА ПВХ Д16ММ | М | 200
151 | Ц0803-599-01 | ЩИТКИ, УСТАНАВЛИВАЕМЫЕ В НИШЕ РАСПОРНЫМИ ДЮБЕЛЯМИ, МАССА ЩИТКА, КГ, ДО 6 | ШТ | 1
152 | ЦЕНА | ЩИТ МЕТАЛЛИЧЕСКИЙ 500Х600Х250 В СОСТАВЕ: ПРЕДОХРАНИТЕЛИ-РАЗЪЕДИНИТЕЛИ ПР32 1Р 10Х38 32А -16ШТ, ОГНАНИЧИТЕЛИ ИМПУЛЬСНЫХ ПЕРЕНАПРЯЖЕНИЙ -8ШТ, ВЫКЛЮЧАТЕЛЬ АВТОМАТИЧЕСКИЙ ВA88-33 3Р 125А, ВЫКЛЮЧАТЕЛЬ АВТОМАТИЧЕСКИЙ ПОСТОЯННОГО ТОКА 1000В, 25А | ШТ | 1
153 | СЦЕНА | МЕТИЗЫ | КГ | 15
ЗАЗЕМЛЯЮЩЕЕ УСТРОЙСТВО
154 | СЦЕНА | МОЛНИЕПРИЕМНИК КОНЬКОВЫЙ С РЕГУЛИРУЕМЫМИ ЗАЖИМАМИ, 2000 ММ | ШТ | 4
155 | Ц0802-471-01 | ЗАЗЕМЛИТЕЛЬ ВЕРТИКАЛЬНЫЙ ИЗ УГЛОВОЙ СТАЛИ, РАЗМЕР, ММ 50Х50Х5 | 10ШТ | 1.2
156 | СЦЕНА | СТАЛЬ ПОЛОСОВАЯ 40Х4ММ | М | 10
157 | Ц0802-472-01 | ЗАЗЕМЛЯЮЩИЕ ПРОВОДНИКИ. ЗАЗЕМЛИТЕЛЬ ГОРИЗОНТАЛЬНЫЙ ИЗ СТАЛИ КРУГЛОЙ ДИАМЕТРОМ 12 ММ | 100М | 0.2
158 | Ц0802-471-03 | ЗАЗЕМЛИТЕЛЬ ВЕРТИКАЛЬНЫЙ ИЗ КРУГЛОЙ СТАЛИ, ДИАМЕТР, ММ 12 | 10ШТ | 6
159 | СЦЕНА | ГАЛЬВАНИЗИРОВАННАЯ КЛЕМА ПОДКЛЮЧЕНИЯ | ШТ | 15
на | ИНЖЕНЕРНУЮ ЧАСТЬ - СЕТИ СВЯЗИ,
РАЗДЕЛ 1.СВН
1 | ЦЕНА | УПРАВЛЯЕМЫЙ КОММУТАТОР УРОВНЯ 3 | ШТ | 1
2 | Ц1002-016-03 | МОНТАЖ КОММУТАТОРА | НОМЕР | 1
3 | ЦЕНА | УПРАВЛЯЕМЫЙ ГИГАБИТНЫЙ POE КОММУТАТОР УРОВНЯ 2, 24 ПОРТА POE (ПОРТЫ DOWNLINK – 10/100 МБИТ POE+. UPLINK ПОРТЫ: 2-GIGABIT ETHERNET И 2-SFP ОПТИЧЕСКИХ ПОРТА. КАЖДЫЙ ПОРТ ПОДДЕРЖИВАЕТ POE 30ВТ) | ШТ | 1
4 | Ц1104-002-01 | АППАРАТ НАСТОЛЬНЫЙ, МАССА, Т, ДО 0,015 | ШТ | 2
5 | ЦЕНА | ОДНОВОЛОКОННЫЙ МОДУЛЬ, SFP WDM 1000BASE-BX, РАЗЪЕМ SC, РАБОЧАЯ ДЛИНА ВОЛНЫ TX/RX: 1550/1310НМ, ДАЛЬНОСТЬ ДО 3КМ (6DB) SNR-SFP-W53-3 | ШТ | 1
6 | ЦЕНА | ОДНОВОЛОКОННЫЙ МОДУЛЬ, SFP WDM 1000BASE-BX, РАЗЪЕМ SC, РАБОЧАЯ ДЛИНА ВОЛНЫ TX/RX: 1310/1550НМ, ДАЛЬНОСТЬ ДО 3КМ (6DB) SNR-SFP-W53-3 | ШТ | 1
7 | Ц1004-067-23 | АППАРАТУРА ЦВЕТНОГО ТЕЛЕВИДЕНИЯ. УСТРОЙСТВО ВИДЕОКОНТРОЛЬНОЕ | ШТ | 16
8 | ЦЕНА | ВИДЕОКАМЕРА IP (4 МП КУПОЛЬНАЯ IP-КАМЕРА С ИК-ПОДСВЕТКОЙ ДО 30М) ТИП ОБЪЕКТИВА ФИКСИРОВАННЫЙ ОБЪЕКТИВ, 2.8/4/6 ММ. АПЕРТУРА F1.6. УГОЛ ОБЗОРА 2.8 ММ: ПО ГОРИЗОНТАЛИ: 103°, ПО ВЕРТИКАЛИ: 58ГРАД, ПО ДИАГОНАЛИ: 123ГРАД 4 ММ: ПО ГОРИЗОНТАЛИ: 83ГРАД, ПО ВЕРТИКАЛ 45ГРАД, ПО ДИАГОНАЛИ: 99ГРАД 6 ММ ПО ГОРИЗОНТАЛИ 51ГРАД, ПО ВЕРТИКАЛИ: 29ГРАД, ПО ДИАГОНАЛИ: 58ГРАД | ШТ | 16
9 | ЦЕНА | ВИДЕОКАМЕРА IP ПЕРИМЕТРАЛЬНАЯ (4 МП УЛИЧНАЯ ЦИЛИНДРИЧЕСКАЯ IP-КАМЕРА С ПОДСВЕТКОЙ ДО 50М) | ШТ | 8
10 | СЦЕНА | МОНТАЖНАЯ КОРОБКА (ПВХ) 100Х100 | ШТ | 8
11 | ЦЕНА | ЖЕСТКИЙ ДИСК 10TB | ШТ | 6
12 | ЦЕНА | IP ВИДЕОРЕГИСТРАТОР 32 КАНАЛЬНЫЙ (ЯВЛЯЕТСЯ СЕТЕВЫМ ВИДЕОРЕГИСТРАТОРОМ) | ШТ | 1
13 | ЦЕНА | КЛАВИАТУРА DS-1200КI | ШТ | 1
14 | ЦЕНА | LED 43 | ШТ | 1
15 | Ц0802-364-02 | КРОНШТЕЙН НА СТЕНЕ | ШТ | 1
16 | СЦЕНА | КРОНШТЕЙН НАСТЕННЫЙ ДЛЯ LED 43 | ШТ | 1
17 | СЦЕНА | ИСТОЧНИК БЕСПЕРЕБОЙНОГО ПИТАНИЯ ON-LINEE, 3000 VA СЕРИИ INTELLIGNT | ШТ | 1
МАТЕРИАЛЫ
18 | Ц1006-037-05 | ШКАФ НАСТЕННЫЙ, РАЗМЕР ДО 640Х840 ММ | ШТ | 1
19 | ЦЕНА | ТЕЛЕКОММУНИКАЦИОННЫЙ ШКАФ 22U | ШТ | 1
20 | Ц1004-066-04 | АППАРАТУРА НАСТЕННОГО ТИПА. КОРОБКА КАБЕЛЬНАЯ СОЕДИНИТЕЛЬНАЯ ИЛИ РАЗВЕТВИТЕЛЬНАЯ | ШТ | 2
21 | ЦЕНА | РАСПРЕДЕЛИТЕЛЬНАЯ ПАНЕЛЬ 8 ГНЕЗД (ПИЛОТ), МЕТАЛЛИЧЕСКИЙ КОРПУС, 1U | ШТ | 2
22 | Ц1104-008-01 | СЪЕМНЫЕ И ВЫДВИЖНЫЕ БЛОКИ [МОДУЛИ, ЯЧЕЙКИ, ТЭЗ], МАССА, КГ, ДО 5 | ШТ | 1
23 | ЦЕНА | КАБЕЛЬНЫЙ ОРГАНАЙЗЕР 19 1U | ШТ | 1
24 | Ц1102-1-1 | ПРИБОРЫ, УСТАНАВЛИВАЕМЫЕ НА РЕЗЬБОВЫХ СОЕДИНЕНИЯХ, МАССА, КГ, ДО 1,5 (ПАТЧ-ПАНЕЛЬ) | ШТ | 1
25 | ЦЕНА | ПАТЧ-ПАНЕЛЬ 24 ПОРТА | ШТ | 1
26 | Ц0802-399-01 | ПРОВОД, СЕЧЕНИЕ, ММ2, ДО 6 | 100М | 18.3
27 | СЦЕНА | КАБЕЛЬ UTР 4Х2Х0,57 CAT6 | М | 1830
28 | ЦЕНА | ШНУР СОЕДИНИТЕЛЬНЫЙ UTP, 6 КАТ.1М | ШТ | 24
29 | СЦЕНА | КАБЕЛЬ ВО SM 8-ВОЛОКОН | М | 100
30 | Ц1102-1-1 | ПРИБОРЫ, УСТАНАВЛИВАЕМЫЕ НА РЕЗЬБОВЫХ СОЕДИНЕНИЯХ, МАССА, КГ, ДО 1,5 (ПАТЧ-ПАНЕЛЬ) | ШТ | 1
31 | ЦЕНА | ОПТИЧЕСКИЙ ПАТЧ-ПАНЕЛЬ 19 1U | ШТ | 1
32 | СЦЕНА | АДАПТЕР LC-UРC SM DUPLEX | ШТ | 2
33 | СЦЕНА | ПИГТЕЙЛ LC | ШТ | 4
34 | ЦЕНА | ШНУР ОПТОВОЛОКОННЫЙ PATCH CORD SC-LC SIMPLEX | ШТ | 8
35 | ЦЕНА | РАЗЪЕМ UTP 6А КАТ С КОЛПАЧКОМ | ШТ | 30
36 | Ц802-409-11 | ТРУБА ГОФРИРОВАННАЯ ПВХ ДЛЯ ЗАЩИТЫ ПРОВОДОВ И КАБЕЛЕЙ В БОРОЗДАХ | 100 М | 18
37 | СЦЕНА | ГОФРОТРУБА ГФЗ Д16ММ | М | 1800
38 | СЦЕНА | КЛИПСА Д16ММ | ШТ | 3600
РАЗДЕЛ 2.ЛОКАЛЬНАЯ ВЫЧИСЛИТЕЛЬНАЯ СЕТЬ
ОБОРУДОВАНИЕ
39 | ЦЕНА | СЕТЕВОЙ POE КОММУТАТОР 24 ПОРТ | ШТ | 1
40 | СЦЕНА | КАБЕЛЬНЫЙ ОРГАНАЙЗЕР 19" 1U | ШТ | 1
41 | Ц1102-1-1 | ПРИБОРЫ, УСТАНАВЛИВАЕМЫЕ НА РЕЗЬБОВЫХ СОЕДИНЕНИЯХ, МАССА, КГ, ДО 1,5 (ПАТЧ-ПАНЕЛЬ) | ШТ | 1
42 | ЦЕНА | ПАТЧ-ПАНЕЛЬ 24ПОРТА | ШТ | 1
МАТЕРИАЛЫ
43 | Ц802-399-01 | ПРОВОД, СЕЧЕНИЕ, ММ2, ДО 6 | 100М | 9.15
44 | СЦЕНА | КАБЕЛЬ СЕТЕВОЙ UTР CAT5 4Х2Х0,57 | М | 915
45 | СЦЕНА | КОММУТАЦИОННЫЙ ШНУР СОЕДЕНИТЕЛЬНЫЙ FTP, 6KAT 0,5 | М | 24
46 | Ц0803-591-08 | МОНТАЖ РОЗЕТКИ | 100ШТ | 0.08
47 | СЦЕНА | РОЗЕТКА RJ45, 2 ПОРТ, UTP, 6Е КАТ | ШТ | 8
48 | ЦЕНА | РАЗЪЕМ С КОЛПАЧКОМ UTP CAT 6 | ШТ | 20
49 | Ц1104-028-01 | ВКЛЮЧЕНИЕ В АППАРАТУРУ РАЗЪЕМОВ, КОЛИЧЕСТВО КОНТАКТОВ В РАЗЪЕМЕ, ШТ., ДО 14 | ШТ | 20
50 | ЦЕНА | КОННЕКТОР RJ-45 | ШТ | 20
51 | Ц0802-409-11 | ТРУБА ГОФРИРОВАННАЯ ПВХ ДЛЯ ЗАЩИТЫ ПРОВОДОВ И КАБЕЛЕЙ ПО СТЕНАМ, КОЛОННАМ, ПОТОЛКАМ | 100 М | 9
52 | СЦЕНА | ГОФРАТРУБА Д16ММ | М | 918
53 | СЦЕНА | КЛИПСЫ Д16ММ | ШТ | 1800
54 | СЦЕНА | САМОРЕЗ ПО МЕТАЛЛУ 3,5Х35 | КГ | 3
55 | СЦЕНА | ДЮБЕЛЬ ПЛАСТИКОВЫЙ | ШТ | 900
56 | СЦЕНА | ХОМУТ КАБЕЛЬНЫЙ/CABLE CLAMP 4,8Х200ММ, 100PCS/PACK | УП | 3
57 | СЦЕНА | ИЗОЛЕНТА | ШТ | 3
РАЗДЕЛ 3.ПОЖАРНАЯ СИГНАЛИЗАЦИЯ
ОБОРУДОВАНИЯ
58 | Ц1008-001-09 | ПРИБОРЫ ПРИЕМНО-КОНТРОЛЬНЫЕ ОБЪЕКТОВЫЕ НА 2 ЛУЧА | ШТ | 1
59 | ЦЕНА | ПРИБОР ПРИЕМНО-КОНТРОЛЬНЫЙ И УПРАВЛЕНИЯ ОХРАННО-ПОЖАРНЫЙ АДРЕСНЫЙ РУБЕЖ-2ОП | ШТ | 1
60 | Ц1001-003-06 | ОБОРУДОВАНИЕ СТАНЦИИ "ПЕНТАКОНТА". БЛОК РЕЛЕЙНЫЙ | 10БЛОКОВ | 0.1
61 | ЦЕНА | БЛОК ИНДИФИКАЦИИ И УПРАВЛЕНИЯ РУБЕЖ-БИУ | ШТ | 1
62 | Ц1008-002-02 | ИЗВЕЩАТЕЛИ ПС АВТОМАТИЧЕСКИЕ: ДЫМОВОЙ, ФОТОЭЛЕКТРИЧЕСКИЙ, РАДИОИЗОТОПНЫЙ, СВЕТОВОЙ В НОРМАЛЬНОМ ИСПОЛНЕНИИ | ШТ | 124
63 | ЦЕНА | ИЗВЕЩАТЕЛЬ ПОЖАРНЫЙ ДЫМОВОЙ ОПТИКО-ЭЛЕКТРОННЫЙ АДРЕСНО-АНАЛОГОВЫЙ ИП212-64-R3 W1,02 | ШТ | 120
64 | ЦЕНА | ИЗВЕЩАТЕЛЬ ПОЖАРНЫЙ ТЕПЛОВОЙ МАКСИМАЛЬНО-ДИФФЕРЕНЦИАЛЬНЫЙ АДРЕСНО-АНАЛОГОВЫЙ ИП101-29-РR-R3 W1,02 | ШТ | 3
65 | ЦЕНА | ИЗВЕЩАТЕЛЬ ПОЖАРНЫЙ КОМБИНИРОВАННЫЙ ДЫМОВОЙ ОПТИКО-ЭЛЕКТРОННЫЙ ТЕПЛОВОЙ МАКСИМАЛЬНО-ДИФФЕРЕНЦИАЛЬНЫЙ АДРЕСНО-АНАЛОГОВЫЙ | ШТ | 1
66 | Ц1008-001-13 | АППАРАТЫ ПРИЕМНЫЕ. УСТРОЙСТВА ПРОМЕЖУТОЧНЫЕ НА КОЛИЧЕСТВО ЛУЧЕЙ 1 | ШТ | 12
67 | ЦЕНА | ИЗВЕЩАТЕЛЬ ПОЖАРНЫЙ РУЧНОЙ ЭЛЕКТРОКОНТАКТНЫЙ АДРЕСНЫЙ ИПР513-11-А-R3 | ШТ | 12
68 | Ц1008-003-02 | УСТРОЙСТВА УЛЬТРАЗВУКОВЫЕ: ПРИБОР УЛЬТРАЗВУКОВОЙ В ОДНОБЛОЧНОМ ИСПОЛНЕНИИ | ШТ | 16
69 | ЦЕНА | ОПОВЕЩАТЕЛЬ ОХРАННО-ПОЖАРНЫЙ КОМБИНИРОВАННЫЙ ОПОП 124-R3 | ШТ | 16
70 | СЦЕНА | ПРОГРАММАТОР АДРЕСНЫХ УСТРОЙСТВ ПКУ-1-R3 | ШТ | 1
71 | ЦЕНА | ИСТОЧНИК ВТОРИЧНОГО ЭЛЕКТРОПИТАНИЯ РЕЗЕРВИРОВАННЫЙ РАПАН-40 | ШТ | 1
72 | СЦЕНА | АККУМУЛЯТОРНАЯ БААРЕЯ 12В АКБ 12/17АH | ШТ | 1
КАБЕЛЬНАЯ ПРОДУКЦИЯ
73 | Ц0802-412-01 | ЗАТЯГИВАНИЕ ПРОВОДОВ В ПРОЛОЖЕННЫЕ ТРУБЫ И МЕТАЛЛИЧЕСКИЕ РУКАВА. ПРОВОД ПЕРВЫЙ ОДНОЖИЛЬНЫЙ ИЛИ МНОГОЖИЛЬНЫЙ В ОБЩЕЙ ОПЛЕТКЕ, СУММАРНОЕ СЕЧЕНИЕ, ММ2, ДО 2,5 | 100М | 10.78
74 | СЦЕНА | КАБЕЛЬ СИММЕТРИЧНЫЙ ПАРНОЙ СКРУТКИ, КПСНГ(А)-FRLS 2Х2Х0,75 | М | 1078
75 | Ц0802-409-11 | УСТАНОВКА ТРУБЫ ГОФРИРОВАННОЙ Д20ММ | 100М | 10
76 | СЦЕНА | ТРУБА ГОФРИРОВАННАЯ ИЗ САМОЗАТУХАЮЩЕГО ПВХ Д20ММ | М | 1020
77 | СЦЕНА | КРЕПЕЖ-КЛИПСА ПВХ Д20ММ | ШТ | 2000
78 | СЦЕНА | САМОРЕЗЫ 3,5Х45 | КГ | 3
79 | СЦЕНА | ШТРАПСЫ | УП | 4
80 | СЦЕНА | ИЗОЛЕНТА | ШТ | 5
РАЗДЕЛ 4. СИСТЕМА ОПОВЕЩЕНИЯ
81 | Ц1002-016-07 | УСТРОЙСТВА ПЕРЕГОВОРНЫЕ [КОММУТАТОРЫ ДИСПЕТЧЕРСКОЙ И ДИРЕКТОРСКОЙ СВЯЗИ]. ОТДЕЛЬНО УСТАНАВЛИВАЕМЫЙ УСИЛИТЕЛЬ ДУПЛЕКСНЫЙ ИЛИ АБОНЕНТСКИЙ | ШТ | 1
82 | ЦЕНА | IP АУДИО УСИЛИТЕЛЬ 500ВТ ITC AUDIO T-150В | ШТ | 1
83 | Ц1004-101-07 | АБОНЕНТСКОЕ И ДРУГОЕ ОБОРУДОВАНИЕ. ГРОМКОГОВОРИТЕЛЬ ИЛИ ЗВУКОВАЯ КОЛОНКА В ПОМЕЩЕНИИ | ШТ | 46
84 | ЦЕНА | НАСТЕННЫЙ ГРОМКОГОВОРИТЕЛЬ 10W ITC AUDIO T-107В | ШТ | 46
85 | Ц1104-008-01 | СЪЕМНЫЕ И ВЫДВИЖНЫЕ БЛОКИ [МОДУЛИ, ЯЧЕЙКИ, ТЭЗ], МАССА, КГ, ДО 5 | ШТ | 1
86 | ЦЕНА | АВАРИЙНАЯ ПАНЕЛЬ С РЕЧЕВЫМ МОДУЛЕМ ITC T-6203 | ШТ | 1
87 | ЦЕНА | ИСТОЧНИК БЕСПЕРЕБОЙНОГО ПИТАНИЯ АРС SMART-UPS 2200VA USB RM 230V SUA 2200RMI2U | ШТ | 1
МАТЕРИАЛЫ
88 | СЦЕНА | КОРОБКА РАСПРЕДЕЛИТЕЛЬНАЯ 70Х70 | ШТ | 20
89 | Ц802-399-1 | ПРОВОД, СЕЧЕНИЕ, ММ2, ДО 6 | 100М | 4.5
90 | СЦЕНА | КАБЕЛЬ СИЛОВОЙ МЕДНЫЙ С ИЗОЛЯЦИЕЙ И ОБОЛОЧКОЙ ИЗ ПВХ ПЛАСТИКАТА ПОНИЖЕННОЙ ГОРЮЧЕСТИ ВВГНГ(А) 2Х1,5 | М | 450
91 | СЦЕНА | КАБЕЛЬ UTR 6Е 4Х2Х0,52 | М | 10
92 | Ц0802-409-11 | ТРУБА ГОФРИРОВАННАЯ ПВХ ДЛЯ ЗАЩИТЫ ПРОВОДОВ И КАБЕЛЕЙ В БОРОЗДАХ | 100 М | 4
93 | СЦЕНА | ТРУБА ГОФРИРОВАННАЯ ПВХ С ПРОТЯЖКОЙ Д20ММ | М | 408
94 | СЦЕНА | КЛИПСЫ ДЛЯ КРЕПЛЕНИЯ ГОФРИРОВАННОЙ ТРУБЫ Д20ММ | ШТ | 800
95 | СЦЕНА | САМОРЕЗ ЧОПИКИ | ШТ | 800
96 | СЦЕНА | ИЗОЛЕНТА | ШТ | 3
РАЗДЕЛ 1. СЕТИ ВОДОПРОВОДА
ЗЕМЛЯНЫЕ РАБОТЫ
1 | Е0101-195-25 ДОП. 11 ГОСАРХИТЕКТСТРОЙ РУЗ ПР. № 429 ОТ 15.12.17 Г. | РАЗРАБОТКА ГРУНТА В ОТВАЛ ЭКСКАВАТОРАМИ ТИПА "ATLAS", "VOLVO", "KOMATSU", "HITACHI", "LIEBHER", HYUNDAI ROBEX, С КОВШОМ ВМЕСТИМОСТЬЮ 0,65 (0,65-0,99) М3, ГРУППА ГРУНТОВ 1 ГРУНТА | 1000М3 | 0.588
2 | Е102-57-1 | РАЗРАБОТКА ГРУНТА ВРУЧНУЮ В ТРАНШЕЯХ ГЛУБИНОЙ ДО 2 М БЕЗ КРЕПЛЕНИЙ С ОТКОСАМИ, ГРУППА ГРУНТОВ 1 | 100М3 | 0.18
3 | Е0101-033-04 | ЗАСЫПКА ТРАНШЕЙ И КОТЛОВАНОВ С ПЕРЕМЕЩЕНИЕМ ГРУНТА ДО 5 М БУЛЬДОЗЕРАМИ МОЩНОСТЬЮ 79 [108] КВТ [Л.С.], 1 ГРУППА ГРУНТОВ | 1000М3 | 0.566
4 | Е0102-005-01 | УПЛОТНЕНИЕ ГРУНТА ПНЕВМАТИЧЕСКИМИ ТРАМБОВКАМИ, ГРУППА ГРУНТОВ 1, 2 | 100М3 | 4.43
5 | Е0101-197-13 ДОП. 11 ГОСАРХИТЕКТСТРОЙ РУЗ ПР. № 429 ОТ 15.12.17 Г. | РАЗРАБОТКА ГРУНТА С ПОГРУЗКОЙ В АВТОМОБИЛИ-САМОСВАЛЫ ЭКСКАВАТОРАМИ ТИПА "ATLAS", "VOLVO", "KOMATSU", "HITACHI", "LIEBHER" С КОВШОМ ВМЕСТИМОСТЬЮ 0,5 (0,46-0,64) М3, ГРУППА ГРУНТОВ 1 | 1000 М3 ГРУНТА | 0.022
6 | Е310-1001 . СРН4.04.06-14 Р.3.Т.7 К=0,49 | ПЕРЕВОЗКА ГРУЗОВ АВТОМОБИЛЕМ, РАССТОЯНИЕ ПЕРЕВОЗКИ 1 КМ, КЛАСС ГРУЗА 1. | Т | 36.3
7 | СЦЕНА | ЛЮК ЧУГУННЫЙ ТЯЖЕЛЫЙ ГОСТ 3634-79 | ШТ | 5
ВОДОПРОВОДНЫЕ СЕТИ
8 | Е2201-021-03 | УКЛАДКА ТРУБОПРОВОДОВ ИЗ ПОЛИЭТИЛЕНОВЫХ ТРУБ ДИАМЕТРОМ 100 ММ | КМ | 0.32
9 | СЦЕНА | ТРУБЫ ПОЛИЭТИЛЕНОВЫЕ SDR17,6 Д110Х6,6ММ ГОСТ18599-2001 | М | 323.2
ФАСОННЫЕ ЧАСТИ
10 | Е2203-006-03 | УСТАНОВКА ЗАДВИЖЕК ИЛИ КЛАПАНОВ ОБРАТНЫХ ЧУГУННЫХ ДИАМЕТРОМ 100 ММ | ЗАДВИЖКА | 4
11 | СЦЕНА | ЗАДВИЖКА ЧУГУННАЯ Д100ММ 30Ч6БР | ШТ | 4
12 | Е2203-006-02 | УСТАНОВКА ЗАДВИЖЕК ИЛИ КЛАПАНОВ ОБРАТНЫХ ЧУГУННЫХ ДИАМЕТРОМ 80 ММ | ЗАДВИЖКА | 1
13 | СЦЕНА | ЗАДВИЖКА ЧУГУННАЯ Д80ММ 30Ч6БР | ШТ | 1
14 | СЦЕНА | ПОДСТАВКА ПОД ПОЖАРНЫЙ ГИДРАНТ Д100ММ | ШТ | 2
15 | СЦЕНА | ФЛАНЕЦ СТАЛЬНОЙ ПЛОСКИЙ Д100ММ ГОСТ12821-80 | ШТ | 18
16 | СЦЕНА | ФЛАНЕЦ СТАЛЬНОЙ ПЛОСКИЙ Д80ММ ГОСТ12821-80 | ШТ | 2
17 | СЦЕНА | ВТУЛКА ПОД ФЛАНЕЦ SDR17,6 Д100ММ ГОСТ18599-2001 | ШТ | 10
18 | СЦЕНА | ВТУЛКА ПОД ФЛАНЕЦ SDR17,6 Д80ММ ГОСТ18599-2001 | ШТ | 1
19 | СЦЕНА | ОТВОД 90ГРАД ПЭ100 Д110ММ | ШТ | 5
20 | СЦЕНА | ОТВОД 45ГРАД ПЭ100 Д110ММ | ШТ | 1
21 | Е2203-011-03 | УСТАНОВКА ГИДРАНТОВ ПОЖАРНЫХ | ШТ. | 2
УКАЗАТЕЛИ ПОЖАРНЫХ ГИДРАНТОВ 2ШТ
22 | Е0601-01-2 | УСТРОЙСТВО БЕТОННЫХ ФУНДАМЕНТОВ ОБЩЕГО НАЗНАЧЕНИЯ ПОД КОЛОННЫ ОБЪЕМОМ ДО 3 М3 (ИЗ БЕТОНА КЛАССА В7,5) | 100 М3 БЕТОНА | 0.005
23 | Е0903-002-01 | МОНТАЖ КОЛОНН ОДНОЭТАЖНЫХ И МНОГОЭТАЖНЫХ ЗДАНИЙ И КРАНОВЫХ ЭСТАКАД ВЫСОТОЙ ДО 25 М ЦЕЛЬНОГО СЕЧЕНИЯ МАССОЙ ДО 1,0 (УКАЗАТЕЛИ ПОЖАРНЫХ ГИДРАНТОВ) | Т КОНСТРУКЦИЙ | 0.082
24 | СЦЕНА | МЕТАЛЛОКОНСТРУКЦИИ СТОЙКИ ИЗ ШВЕЛЛЕРА №10 | Т | 0.0504
25 | СЦЕНА | МЕТАЛЛОКОНСТРУКЦИИ ЩИТОВ ИЗ УГОЛКА | Т | 0.0148
26 | СЦЕНА | МЕТАЛЛОКОНСТРУКЦИИ ЩИТОВ ИЗ ЛИСТОВОЙ СТАЛИ ТОЛЩ.2ММ | Т | 0.0158
27 | Е1504-30-2 | МАСЛЯНАЯ ОКРАСКА МЕТАЛЛИЧЕСКИХ ПОВЕРХНОСТЕЙ БОЛЬШИХ ПОВЕРХНОСТЕЙ [КРОМЕ КРОВЕЛЬ], КОЛИЧЕСТВО ОКРАСОК 2 | 100М2 ОТДЕЛЫВАЕМОЙ ПОВЕРХНОСТИ | 0.03
28 | СЦЕНА | CЕДЛО ФЛАНЦЫ Д110Х110ММ | ШТ | 1
29 | СЦЕНА | ТРОЙНИК СТАЛЬНОЙ ПЕРЕХОДНОЙ Д100Х80Х100ММ | ШТ | 1
30 | Е2201-011-08 | УКЛАДКА СТАЛЬНЫХ ВОДОПРОВОДНЫХ ТРУБ С ГИДРАВЛИЧЕСКИМ ИСПЫТАНИЕМ ДИАМЕТРОМ 300 ММ УКЛАДКА ФУТЛЯРОВ, ПЕРЕХОДОВ ИРРИГАЦИОННЫХ СЕТЕЙ ИЗ СТАЛЬНЫХ ИЛИ ЖЕЛЕЗОБЕТОННЫХ ТРУБ В ОТКРЫТЫХ ТРАНШЕЯХ | КМ | 0.011
31 | Е2202-003-08 | НАНЕСЕНИЕ ВЕСЬМА УСИЛЕННОЙ АНТИКОРРОЗИОННОЙ БИТУМНО-РЕЗИНОВОЙ ИЛИ БИТУМНО-ПОЛИМЕРНОЙ ИЗОЛЯЦИИ НА СТАЛЬНЫЕ ТРУБОПРОВОДЫ ДИАМЕТРОМ 300 ММ | КМ | 0.011
32 | СЦЕНА | ТРУБА СТАЛЬНАЯ ЭЛЕКТРОСВАРНАЯ Д325Х6,0ММ | М | 11
СТРОИТЕЛЬНО-МОНТАЖНЫЕ РАБОТЫ ВОДОПРОВОДНЫЕ КОЛОДЦЫ (Д1500ММ,Н1,8М)
33 | Е2204-001-01 | УСТРОЙСТВО КРУГЛЫХ КОЛОДЦЕВ ИЗ СБОРНОГО ЖЕЛЕЗОБЕТОНА В ГРУНТАХ СУХИХ | 10М3 | 0.7575
34 | СЦЕНА | СТОИМОСТЬ ПП15.1 | ШТ | 5
35 | СЦЕНА | СТОИМОСТЬ ПН15 | ШТ | 5
36 | СЦЕНА | СТОИМОСТЬ КО-6 | ШТ | 5
37 | СЦЕНА | СТОИМОСТЬ КС15-6 | ШТ | 15
38 | СЦЕНА | СТОИМОСТЬ КЦ7-3 | ШТ | 5
39 | СЦЕНА | МЕТАЛЛИЧЕСКИЕ ЛЕСТНИЦЫ | Т | 0.05
40 | СЦЕНА | СОЕДИНИТЕЛЬНЫЕ ЭЛЕМЕНТЫ МС-2 8ШТ | КГ | 79.2
41 | СЦЕНА | СОЕДИНИТЕЛЬНЫЕ ЭЛЕМЕНТЫ МС-7 4ШТ | КГ | 32.6
42 | Е1202-002-02 | УСТРОЙСТВО ГИДРОИЗОЛЯЦИЙ ВЕРТИКАЛЬНЫХ ПОВЕРХНОСТЕЙ. ОБМАЗОЧНАЯ БИТУМНАЯ В ОДИН СЛОЙ ПО ВЫРОВНЕННОЙ ПОВЕРХНОСТИ КИРПИЧА И БЕТОНА | 100М2 | 0.56
43 | Е1202-002-03 | УСТРОЙСТВО ГИДРОИЗОЛЯЦИЙ ВЕРТИКАЛЬНЫХ ПОВЕРХНОСТЕЙ. ОБМАЗОЧНАЯ БИТУМНАЯ НА КАЖДЫЙ СЛОЙ ДОБАВЛЯЕТСЯ | 100М2 | 0.56
44 | СЦЕНА | ПОЛИИЗОЛ, ТОЛЩ.3ММ | М2 | 20
45 | СЦЕНА | ГРАВИЙ | М3 | 2
СТРОИТЕЛЬНО-МОНТАЖНЫЕ РАБОТЫ ВОДОПРОВОДНЫЕ КОЛОДЦЫ (Д1000ММ,Н1,2М)
46 | Е2204-001-01 | УСТРОЙСТВО КРУГЛЫХ КОЛОДЦЕВ ИЗ СБОРНОГО ЖЕЛЕЗОБЕТОНА В ГРУНТАХ СУХИХ | 10М3 | 0.7575
47 | СЦЕНА | СТОИМОСТЬ КЦП1-10-1 | ШТ | 5
48 | СЦЕНА | СТОИМОСТЬ КЦД-10 | ШТ | 5
49 | СЦЕНА | СТОИМОСТЬ КЦО-1 | ШТ | 5
50 | СЦЕНА | СТОИМОСТЬ КЦ10-6 | ШТ | 10
51 | СЦЕНА | МЕТАЛЛИЧЕСКИЕ ЛЕСТНИЦЫ | Т | 0.03
52 | СЦЕНА | СОЕДИНИТЕЛЬНЫЕ ЭЛЕМЕНТЫ МС-2 4ШТ | КГ | 39.6
53 | СЦЕНА | СОЕДИНИТЕЛЬНЫЕ ЭЛЕМЕНТЫ МС-7 4ШТ | КГ | 32.6
54 | Е1202-002-02 | УСТРОЙСТВО ГИДРОИЗОЛЯЦИЙ ВЕРТИКАЛЬНЫХ ПОВЕРХНОСТЕЙ. ОБМАЗОЧНАЯ БИТУМНАЯ В ОДИН СЛОЙ ПО ВЫРОВНЕННОЙ ПОВЕРХНОСТИ КИРПИЧА И БЕТОНА | 100М2 | 0.335
55 | Е1202-002-03 | УСТРОЙСТВО ГИДРОИЗОЛЯЦИЙ ВЕРТИКАЛЬНЫХ ПОВЕРХНОСТЕЙ. ОБМАЗОЧНАЯ БИТУМНАЯ НА КАЖДЫЙ СЛОЙ ДОБАВЛЯЕТСЯ | 100М2 | 0.335
56 | СЦЕНА | ПОЛИИЗОЛ, ТОЛЩ.3ММ | М2 | 11.25
57 | СЦЕНА | ГРАВИЙ | М3 | 1.125
РАЗДЕЛ 2. СЕТИ КАНАЛИЗАЦИИ
ЗЕМЕЛЬНЫЕ РАБОТЫ
58 | Е0101-195-25 ДОП. 11 ГОСАРХИТЕКТСТРОЙ РУЗ ПР. № 429 ОТ 15.12.17 Г. | РАЗРАБОТКА ГРУНТА В ОТВАЛ ЭКСКАВАТОРАМИ ТИПА "ATLAS", "VOLVO", "KOMATSU", "HITACHI", "LIEBHER", HYUNDAI ROBEX, С КОВШОМ ВМЕСТИМОСТЬЮ 0,65 (0,65-0,99) М3, ГРУППА ГРУНТОВ 1 ГРУНТА | 1000М3 | 0.387
59 | Е102-57-1 | РАЗРАБОТКА ГРУНТА ВРУЧНУЮ В ТРАНШЕЯХ ГЛУБИНОЙ ДО 2 М БЕЗ КРЕПЛЕНИЙ С ОТКОСАМИ, ГРУППА ГРУНТОВ 1 | 100М3 | 0.13
60 | Е0101-033-04 | ЗАСЫПКА ТРАНШЕЙ И КОТЛОВАНОВ С ПЕРЕМЕЩЕНИЕМ ГРУНТА ДО 5 М БУЛЬДОЗЕРАМИ МОЩНОСТЬЮ 79 [108] КВТ [Л.С.], 1 ГРУППА ГРУНТОВ | 1000М3 | 0.373
61 | Е0102-005-01 | УПЛОТНЕНИЕ ГРУНТА ПНЕВМАТИЧЕСКИМИ ТРАМБОВКАМИ, ГРУППА ГРУНТОВ 1, 2 | 100М3 | 2.68
62 | Е0102-061-01 | ЗАСЫПКА ВРУЧНУЮ ТРАНШЕЙ, ПАЗУХ КОТЛОВАНОВ И ЯМ, ГРУППА ГРУНТОВ 1 | 100М3 | 0.08
63 | Е0101-197-13 ДОП. 11 ГОСАРХИТЕКТСТРОЙ РУЗ ПР. № 429 ОТ 15.12.17 Г. | РАЗРАБОТКА ГРУНТА С ПОГРУЗКОЙ В АВТОМОБИЛИ-САМОСВАЛЫ ЭКСКАВАТОРАМИ ТИПА "ATLAS", "VOLVO", "KOMATSU", "HITACHI", "LIEBHER" С КОВШОМ ВМЕСТИМОСТЬЮ 0,5 (0,46-0,64) М3, ГРУППА ГРУНТОВ 1 | 1000 М3 ГРУНТА | 0.046
64 | Е310-1001 . СРН4.04.06-14 Р.3.Т.7 К=0,49 | ПЕРЕВОЗКА ГРУЗОВ АВТОМОБИЛЕМ, РАССТОЯНИЕ ПЕРЕВОЗКИ 1 КМ, КЛАСС ГРУЗА 1. | Т | 75.9
65 | СЦЕНА | ЛЮК ЧУГУННЫЙ ТЯЖЕЛЫЙ | ШТ | 5
66 | СЦЕНА | ЛЮК ЧУГУННЫЙ ЛЕГКИЙ | ШТ | 16
НАРУЖНЫЕ КАНАЛИЗАЦИОННЫЕ СЕТИ
67 | Е2301-021-01 | УКЛАДКА КАНАЛИЗАЦИОННЫХ БЕЗНАПОРНЫХ ТРУБОПРОВОДОВ ИЗ ПОЛИЭТИЛЕНА ДИАМЕТРОМ ДО 200 ММ | 100М | 2.26
68 | СЦЕНА | ТРУБЫ ПОЛИЭТИЛЕНОВЫЕ SDR26 ПЭ Д160Х6,2ММ | М | 146.45
69 | СЦЕНА | ТРУБЫ ПОЛИЭТИЛЕНОВЫЕ SDR26 ПЭ Д110Х4,2ММ | М | 81.81
70 | Е2201-027-01 | УКЛАДКА ФУТЛЯРОВ ИЗ СТАЛЬНЫХ ТРУБ И ПЕРЕХОДОВ ИРРИГАЦИОННЫХ СЕТЕЙ ДИАМЕТРОМ ДО 500 ММ | 1 М ТРУБЫ | 11
71 | Е2202-003-10 | НАНЕСЕНИЕ ВЕСЬМА УСИЛЕННОЙ АНТИКОРРОЗИОННОЙ БИТУМНО-РЕЗИНОВОЙ ИЛИ БИТУМНО-ПОЛИМЕРНОЙ ИЗОЛЯЦИИ НА СТАЛЬНЫЕ ТРУБОПРОВОДЫ ДИАМЕТРОМ 400 ММ МАСТИКА БИТУМНАЯ | КМ | 0.011
72 | СЦЕНА | ТРУБА СТАЛЬНАЯ Д377Х6,0ММ | М | 11
СТРОИТЕЛЬНО-МОНТАЖНЫЕ РАБОТЫ КАНАЛИЗАЦИОННЫХ КОЛОДЦЕВ (Д1000,Н1,2М)
73 | Е2303-001-03 | УСТРОЙСТВО КРУГЛЫХ СБОРНЫХ ЖЕЛЕЗОБЕТОННЫХ КАНАЛИЗАЦИОННЫХ КОЛОДЦЕВ ДИАМЕТРОМ 1 М В ГРУНТАХ СУХИХ (Д1000,Н1,2М) | 10М3 | 0.434
74 | СЦЕНА | СТОИМОСТЬ КЦП1-10-1 | ШТ | 7
75 | СЦЕНА | СТОИМОСТЬ КЦД-10 | ШТ | 7
76 | СЦЕНА | СТОИМОСТЬ КЦО-1 | ШТ | 7
77 | СЦЕНА | СТОИМОСТЬ КЦ10-6 | ШТ | 14
78 | СЦЕНА | МЕТАЛЛИЧЕСКАЯ ЛЕСТНИЦА | Т | 0.049
79 | СЦЕНА | СОЕДИНИТЕЛЬНЫЕ ЭЛЕМЕНТЫ МС-2 4ШТ | КГ | 55.44
80 | СЦЕНА | СОЕДИНИТЕЛЬНЫЕ ЭЛЕМЕНТЫ МС-7 4ШТ | КГ | 45.64
81 | Е1202-002-02 | УСТРОЙСТВО ГИДРОИЗОЛЯЦИЙ ВЕРТИКАЛЬНЫХ ПОВЕРХНОСТЕЙ. ОБМАЗОЧНАЯ БИТУМНАЯ В ОДИН СЛОЙ ПО ВЫРОВНЕННОЙ ПОВЕРХНОСТИ КИРПИЧА И БЕТОНА | 100М2 | 0.469
82 | Е1202-002-03 | УСТРОЙСТВО ГИДРОИЗОЛЯЦИЙ ВЕРТИКАЛЬНЫХ ПОВЕРХНОСТЕЙ. ОБМАЗОЧНАЯ БИТУМНАЯ НА КАЖДЫЙ СЛОЙ ДОБАВЛЯЕТСЯ | 100М2 | 0.469
83 | СЦЕНА | ПОЛИИЗОЛ, ТОЛЩ.3ММ | М2 | 15.75
84 | СЦЕНА | ГРАВИЙ | М3 | 1.575
СТРОИТЕЛЬНО-МОНТАЖНЫЕ РАБОТЫ КАНАЛИЗАЦИОННЫХ КОЛОДЦЕВ (Д1000,Н1,5М)
85 | Е2303-001-03 | УСТРОЙСТВО КРУГЛЫХ СБОРНЫХ ЖЕЛЕЗОБЕТОННЫХ КАНАЛИЗАЦИОННЫХ КОЛОДЦЕВ ДИАМЕТРОМ 1 М В ГРУНТАХ СУХИХ (Д1000,Н1,5М) | 10М3 | 0.14
86 | СЦЕНА | СТОИМОСТЬ КЦП1-10-1 | ШТ | 2
87 | СЦЕНА | СТОИМОСТЬ КЦД-10 | ШТ | 2
88 | СЦЕНА | СТОИМОСТЬ КЦО-1 | ШТ | 2
89 | СЦЕНА | СТОИМОСТЬ КЦ10-6 | ШТ | 2
90 | СЦЕНА | СТОИМОСТЬ КЦ10-9 | ШТ | 2
91 | СЦЕНА | МЕТАЛЛИЧЕСКАЯ ЛЕСТНИЦА | Т | 0.018
92 | СЦЕНА | СОЕДИНИТЕЛЬНЫЕ ЭЛЕМЕНТЫ МС-2 4ШТ | КГ | 15.84
93 | СЦЕНА | СОЕДИНИТЕЛЬНЫЕ ЭЛЕМЕНТЫ МС-7 4ШТ | КГ | 13.04
94 | Е1202-002-02 | УСТРОЙСТВО ГИДРОИЗОЛЯЦИЙ ВЕРТИКАЛЬНЫХ ПОВЕРХНОСТЕЙ. ОБМАЗОЧНАЯ БИТУМНАЯ В ОДИН СЛОЙ ПО ВЫРОВНЕННОЙ ПОВЕРХНОСТИ КИРПИЧА И БЕТОНА | 100М2 | 0.134
95 | Е1202-002-03 | УСТРОЙСТВО ГИДРОИЗОЛЯЦИЙ ВЕРТИКАЛЬНЫХ ПОВЕРХНОСТЕЙ. ОБМАЗОЧНАЯ БИТУМНАЯ НА КАЖДЫЙ СЛОЙ ДОБАВЛЯЕТСЯ | 100М2 | 0.134
96 | СЦЕНА | ПОЛИИЗОЛ, ТОЛЩ.3ММ | М2 | 4.5
97 | СЦЕНА | ГРАВИЙ | М3 | 0.45
СТРОИТЕЛЬНО-МОНТАЖНЫЕ РАБОТЫ КАНАЛИЗАЦИОННЫХ КОЛОДЦЕВ (Д1000,Н1,8М)
98 | Е2303-001-03 | УСТРОЙСТВО КРУГЛЫХ СБОРНЫХ ЖЕЛЕЗОБЕТОННЫХ КАНАЛИЗАЦИОННЫХ КОЛОДЦЕВ ДИАМЕТРОМ 1 М В ГРУНТАХ СУХИХ (Д1000,Н1,8М) | 10М3 | 0.468
99 | СЦЕНА | СТОИМОСТЬ КЦП1-10-1 | ШТ | 6
100 | СЦЕНА | СТОИМОСТЬ КЦД-10 | ШТ | 6
101 | СЦЕНА | СТОИМОСТЬ КЦО-1 | ШТ | 6
102 | СЦЕНА | СТОИМОСТЬ КЦ10-9 | ШТ | 12
103 | СЦЕНА | МЕТАЛЛИЧЕСКАЯ ЛЕСТНИЦА | Т | 0.096
104 | СЦЕНА | СОЕДИНИТЕЛЬНЫЕ ЭЛЕМЕНТЫ МС-2 4ШТ | КГ | 47.52
105 | СЦЕНА | СОЕДИНИТЕЛЬНЫЕ ЭЛЕМЕНТЫ МС-7 4ШТ | КГ | 39.12
106 | Е1202-002-02 | УСТРОЙСТВО ГИДРОИЗОЛЯЦИЙ ВЕРТИКАЛЬНЫХ ПОВЕРХНОСТЕЙ. ОБМАЗОЧНАЯ БИТУМНАЯ В ОДИН СЛОЙ ПО ВЫРОВНЕННОЙ ПОВЕРХНОСТИ КИРПИЧА И БЕТОНА | 100М2 | 0.402
107 | Е1202-002-03 | УСТРОЙСТВО ГИДРОИЗОЛЯЦИЙ ВЕРТИКАЛЬНЫХ ПОВЕРХНОСТЕЙ. ОБМАЗОЧНАЯ БИТУМНАЯ НА КАЖДЫЙ СЛОЙ ДОБАВЛЯЕТСЯ | 100М2 | 0.402
108 | СЦЕНА | ПОЛИИЗОЛ, ТОЛЩ.3ММ | М2 | 13.5
109 | СЦЕНА | ГРАВИЙ | М3 | 1.35
СТРОИТЕЛЬНО-МОНТАЖНЫЕ РАБОТЫ КАНАЛИЗАЦИОННЫХ КОЛОДЦЕВ (Д1000,Н1,8М)
110 | Е2303-001-03 | УСТРОЙСТВО КРУГЛЫХ СБОРНЫХ ЖЕЛЕЗОБЕТОННЫХ КАНАЛИЗАЦИОННЫХ КОЛОДЦЕВ ДИАМЕТРОМ 1 М В ГРУНТАХ СУХИХ (Д1000,Н1,8М) | 10М3 | 0.312
111 | СЦЕНА | СТОИМОСТЬ КЦП1-10-1 | ШТ | 4
112 | СЦЕНА | СТОИМОСТЬ КЦД-10 | ШТ | 4
113 | СЦЕНА | СТОИМОСТЬ КЦО-1 | ШТ | 4
114 | СЦЕНА | СТОИМОСТЬ КЦ10-9 | ШТ | 8
115 | СЦЕНА | МЕТАЛЛИЧЕСКАЯ ЛЕСТНИЦА | Т | 0.064
116 | СЦЕНА | СОЕДИНИТЕЛЬНЫЕ ЭЛЕМЕНТЫ МС-2 4ШТ | КГ | 31.68
117 | СЦЕНА | СОЕДИНИТЕЛЬНЫЕ ЭЛЕМЕНТЫ МС-7 4ШТ | КГ | 26.08
118 | Е1202-002-02 | УСТРОЙСТВО ГИДРОИЗОЛЯЦИЙ ВЕРТИКАЛЬНЫХ ПОВЕРХНОСТЕЙ. ОБМАЗОЧНАЯ БИТУМНАЯ В ОДИН СЛОЙ ПО ВЫРОВНЕННОЙ ПОВЕРХНОСТИ КИРПИЧА И БЕТОНА | 100М2 | 0.316
119 | Е1202-002-03 | УСТРОЙСТВО ГИДРОИЗОЛЯЦИЙ ВЕРТИКАЛЬНЫХ ПОВЕРХНОСТЕЙ. ОБМАЗОЧНАЯ БИТУМНАЯ НА КАЖДЫЙ СЛОЙ ДОБАВЛЯЕТСЯ | 100М2 | 0.316
120 | СЦЕНА | ПОЛИИЗОЛ, ТОЛЩ.3ММ | М2 | 9
121 | СЦЕНА | ГРАВИЙ | М3 | 0.9
СТРОИТЕЛЬНО-МОНТАЖНЫЕ РАБОТЫ КАНАЛИЗАЦИОННЫХ КОЛОДЦЕВ (Д1000,Н2,1М)
122 | Е2303-001-03 | УСТРОЙСТВО КРУГЛЫХ СБОРНЫХ ЖЕЛЕЗОБЕТОННЫХ КАНАЛИЗАЦИОННЫХ КОЛОДЦЕВ ДИАМЕТРОМ 1 М В ГРУНТАХ СУХИХ (Д1000,Н2,1М) | 10М3 | 0.172
123 | СЦЕНА | СТОИМОСТЬ КЦП1-10-1 | ШТ | 2
124 | СЦЕНА | СТОИМОСТЬ КЦД-10 | ШТ | 2
125 | СЦЕНА | СТОИМОСТЬ КЦО-1 | ШТ | 2
126 | СЦЕНА | СТОИМОСТЬ КЦ10-3 | ШТ | 2
127 | СЦЕНА | СТОИМОСТЬ КЦ10-9 | ШТ | 4
128 | СЦЕНА | МЕТАЛЛИЧЕСКАЯ ЛЕСТНИЦА | Т | 0.044
129 | СЦЕНА | СОЕДИНИТЕЛЬНЫЕ ЭЛЕМЕНТЫ МС-2 4ШТ | КГ | 15.84
130 | СЦЕНА | СОЕДИНИТЕЛЬНЫЕ ЭЛЕМЕНТЫ МС-7 4ШТ | КГ | 13.04
131 | Е1202-002-02 | УСТРОЙСТВО ГИДРОИЗОЛЯЦИЙ ВЕРТИКАЛЬНЫХ ПОВЕРХНОСТЕЙ. ОБМАЗОЧНАЯ БИТУМНАЯ В ОДИН СЛОЙ ПО ВЫРОВНЕННОЙ ПОВЕРХНОСТИ КИРПИЧА И БЕТОНА | 100М2 | 0.134
132 | Е1202-002-03 | УСТРОЙСТВО ГИДРОИЗОЛЯЦИЙ ВЕРТИКАЛЬНЫХ ПОВЕРХНОСТЕЙ. ОБМАЗОЧНАЯ БИТУМНАЯ НА КАЖДЫЙ СЛОЙ ДОБАВЛЯЕТСЯ | 100М2 | 0.134
133 | СЦЕНА | ПОЛИИЗОЛ, ТОЛЩ.3ММ | М2 | 4.5
134 | СЦЕНА | ГРАВИЙ | М3 | 0.45
РАЗДЕЛ 1.ТРАНСФОРМАТОРНАЯ ПОДСТАНЦИЯ 2ГКТП-630/35/0,4КВ
1 | Е3304-29-7 | УСТАНОВКА ОБОРУДОВАНИЯ ДЛЯ КОМПЛЕКТНЫХ ТРАНСФОРМАТОРНЫХ ПОДСТАНЦИЙ КИОСКОВОГО ТИПА ПРОХОДНЫХ ПОДСТАНЦИЙ С КАБЕЛЬНЫМИ ВВОДАМИ (2ГКТП-630/35/0,4КВ) | ПОДСТАНЦИЯ | 1
2 | ЦЕНА | КОМПЛЕКТНАЯ ТРАНСФОРМАТОРНАЯ ПОДСТАНЦИЯ (ГОРОД) С ТРАНСФОРМАТОРАМИ МОЩНОСТЬЮ 2X630 КВА, СОЕДИНЕНИЕ ОБМОТОК ТРАНСФОРМАТОРА ТРЕУГОЛЬНИК - ЗВЕЗДА 2ГКТП-630/35/0,4КВ | ШТ | 1
3 | Ц0801-067-01 | КОНДЕНСАТОР НА УСТАНОВЛЕННЫХ КОНСТРУКЦИЯХ, МАССА, КГ, ДО 15 | ШТ | 1
4 | ЦЕНА | КОМПЕНСАТОРНАЯ УСТАНОВКА МОЩНОСТЬЮ 60 КВАР: УКМ58-0,4-60-10 У3 | ШТ | 1
ФУНДАМЕНТ ТП
5 | Е2201-001-02 | УКЛАДКА АСБЕСТОЦЕМЕНТНЫХ ВОДОПРОВОДНЫХ ТРУБ С СОЕДИНЕНИЕМ ПРИ ПОМОЩИ АСБЕСТОЦЕМЕНТНЫХ МУФТ ДИАМЕТРОМ 150 ММ | КМ | 0.006
6 | Е2201-001-01 | УКЛАДКА АСБЕСТОЦЕМЕНТНЫХ ВОДОПРОВОДНЫХ ТРУБ С СОЕДИНЕНИЕМ ПРИ ПОМОЩИ АСБЕСТОЦЕМЕНТНЫХ МУФТ ДИАМЕТРОМ 100 ММ | КМ | 0.015
7 | Е0601-001-22 | УСТРОЙСТВО ЛЕНТОЧНЫХ ФУНДАМЕНТОВ ЖЕЛЕЗОБЕТОННЫХ ПРИ ШИРИНЕ ПОВЕРХУ ДО 1000 ММ | 100М3 | 0.1182
8 | СЦЕНА | СЕТКА АРМАТУРА АIII ДИАМЕТРОМ 12ММ | Т | 0.2347
9 | СЦЕНА | АРМАТУРА АIII ДИАМЕТРОМ 14ММ | Т | 0.4
10 | СЦЕНА | АРМАТУРА АIII ДИАМЕТРОМ 12ММ | Т | 0.136
11 | Е0601-015-07 | УСТАНОВКА ЗАКЛАДНЫХ ДЕТАЛЕЙ ВЕСОМ ДО 4 КГ | Т | 0.004
ЗАЗЕМЛЕНИЕ ТП
12 | Е0102-055-02 | РЫТЬЕ ТРАНШЕИ ДЛЯ ПРОКЛАДКИ ШИН ВРУЧНУЮ | 100М3 | 0.5
13 | Е101-33-2 | ОБРАТНАЯ ЗАСЫПКА ГРУНТА В ТРАНШЕЮ МЕХАНИЗМАМИ | 1000М3 | 0.05
14 | Ц0802-471-01 | ЗАЗЕМЛИТЕЛЬ ВЕРТИКАЛЬНЫЙ ИЗ УГЛОВОЙ СТАЛИ, РАЗМЕР, ММ 50Х50Х5 | 10ШТ | 1.2
15 | Ц802-472-2 | ЗАЗЕМЛЯЮЩИЕ ПРОВОДНИКИ. ЗАЗЕМЛИТЕЛЬ ГОРИЗОНТАЛЬНЫЙ ИЗ СТАЛИ ПОЛОСОВОЙ СЕЧЕНИЕМ 160 ММ2 (40Х4ММ) | 100М | 0.44
РАЗДЕЛ 2.НИЗКОВОЛЬТНЫЕ СЕТИ 380/220
МОНТАЖ И ОБОРУДОВАНИЕ
16 | Ц0802-141-1 | КАБЕЛИ ДО 35 КВ В ГОТОВЫХ ТРАНШЕЯХ БЕЗ ПОКРЫТИЙ. КАБЕЛЬ, МАССА 1 М, КГ, ДО 1 | 100М | 3.02
17 | СЦЕНА | КАБЕЛИ С АЛЮМИНИЕВЫМИ ЖИЛАМИ ПВХ ИЗОЛЯЦИИ ОБОЛОЧКОЙ, МАРКИ АВВГ-1000 С ЧИСЛОМ ЖИЛ И СЕЧЕНИЕМ 4X120,0ММ2 | М | 540
18 | СЦЕНА | КАБЕЛИ С АЛЮМИНИЕВЫМИ ЖИЛАМИ ПВХ ИЗОЛЯЦИИ ОБОЛОЧКОЙ, МАРКИ АВВГ-660 С ЧИСЛОМ ЖИЛ И СЕЧЕНИЕМ 4X6,0ММ2 | М | 80
19 | Е3402-003-01 | УСТРОЙСТВО ТРУБОПРОВОДОВ ИЗ ПОЛИЭТИЛЕНОВЫХ ТРУБ ДО 2-Х ОТВЕРСТИЙ | КАН.-КМ | 0.018
20 | СЦЕНА | ТРУБА ПОЛИЭТИЛЕНОВАЯ С НАРУЖНЫМ Д110ММ С ТОЛЩИНОЙ ГОСТ 18599-2001 СТЕНКИ 10 ММ (L=3,0 М) ПНД | М | 18
21 | Ц0802-144-06 | ПРИСОЕДИНЕНИЕ К ЗАЖИМАМ ЖИЛ ПРОВОДОВ ИЛИ КАБЕЛЕЙ. ПРОВОД ИЛИ КАБЕЛЬ, СЕЧЕНИЕ, ММ2, ДО 150 | 100ШТ | 0.48
22 | СЦЕНА | НАКОНЕЧНИК КАБЕЛЬНЫЙ ТА-120 | ШТ | 48
23 | СЦЕНА | МЕТИЗЫ | КГ | 20
ЗЕМЕЛЬНЫЕ РАБОТЫ
24 | Е0101-195-40 ДОП. 11 ГОСАРХИТЕКТСТРОЙ РУЗ ПР. № 429 ОТ 15.12.17 Г. | РАЗРАБОТКА ГРУНТА В ОТВАЛ ЭКСКАВАТОРАМИ ТИПА "ATLAS", "VOLVO", "KOMATSU", "HITACHI", "LIEBHER", ХТ 876 (КИТАЙ) С КОВШОМ ВМЕСТИМОСТЬЮ 0,25 М3, ГРУППА ГРУНТОВ 1 ГРУНТА | 1000М3 | 0.023
25 | Е102-57-1 | РАЗРАБОТКА ГРУНТА ВРУЧНУЮ В ТРАНШЕЯХ ГЛУБИНОЙ ДО 2 М БЕЗ КРЕПЛЕНИЙ С ОТКОСАМИ, ГРУППА ГРУНТОВ 1 | 100М3 | 0.05
26 | Ц0802-142-1 | УСТРОЙСТВО ПОСТЕЛИ ПРИ ОДНОМ КАБЕЛЕ В ТРАНШЕЕ | 100М | 0.65
27 | Ц0802-142-2 | УСТРОЙСТВО ПОСТЕЛИ ДЛЯ КАБЕЛЯ. НА КАЖДЫЙ ПОСЛЕДУЮЩИЙ КАБЕЛЬ ДОБАВЛЯТЬ К РАСЦЕНКЕ 08-02-142-1 | 100М | 5.55
28 | Е101-33-4 | ЗАСЫПКА ТРАНШЕЙ И КОТЛОВАНОВ С ПЕРЕМЕЩЕНИЕМ ГРУНТА ДО 5 М БУЛЬДОЗЕРАМИ МОЩНОСТЬЮ 79 [108] КВТ [Л.С.], 1 ГРУППА ГРУНТОВ | 1000М3 | 0.015
29 | Е102-61-1 | ЗАСЫПКА ВРУЧНУЮ ТРАНШЕЙ, ПАЗУХ КОТЛОВАНОВ И ЯМ, ГРУППА ГРУНТОВ 1 | 100М3 | 0.039
30 | Ц1001-051-33 | РАЗДЕЛКА И ВКЛЮЧЕНИЕ КАБЕЛЕЙ И ПРОВОДОВ. КАБЕЛЬ ИЛИ ПРОВОД ОДНОПАРНЫЙ ВЫСОКОЧАСТОТНЫЙ ИЛИ НИЗКОЧАСТОТНЫЙ ЭКРАНИРОВАННЫЙ | 10КОНЦОВ | 4.8
31 | Ц802-412-1 | ЗАТЯЖКА (ПРОТЯЖКА) КАБЕЛЯ В ТРУБЕ | 100М | 0.18
32 | Ц0802-143-1 | ПОКРЫТИЕ КАБЕЛЯ КИРПИЧОМ ОДНОГО КАБЕЛЯ | 100М | 1.2
33 | СЦЕНА | СТОИМОСТЬ КИРПИЧА | ШТ | 2000
РАЗДЕЛ 3. НАРУЖНОЕ ОСВЕЩЕНИЕ
МОНТАЖ
34 | Е3304-014-03 ДОП. 9 | УСТАНОВКА СВЕТИЛЬНИКОВ СО СВЕТОДИОДНЫМИ ЛАМПАМИ С АВТОГИДРОПОДЪЕМНИКА | 100 ШТ | 0.38
35 | СЦЕНА | УЛИЧНЫЙ СВЕТОДИОДНЫЙ LED СВЕТИЛЬНИК-МОНОБЛОК СОЛНЕЧНОЙ ПАНЕЛЬЮ 60W СО ВСТРОЕННЫМ АККУМУЛЯТОРОМ, ФОТОРЕЛЕ KIBOR 60W | ШТ | 38
36 | Ц0802-364-01 | КРОНШТЕЙН НА ОПОРЕ | ШТ | 38
37 | СЦЕНА | КРОНШТЕЙН РАДИУСНЫЙ ОДНОРОЖКОВЫЙ К1К-1,0-1,0-0,075-0,048 | ШТ | 38
38 | Е3307-004-01 ДОП. 11 ГОСАРХИТЕКТСТРОЙ РУЗ ПР. № 429 ОТ 15.12.17 Г. | УСТАНОВКА МЕТАЛЛИЧЕСКИХ ОПОР С КАБЕЛЬНЫМ ВВОДОМ ВЕСОМ ДО 1 ТН 6М | 1 ТН | 1.518
39 | СЦЕНА | ОПОРА МЕТАЛЛИЧЕСКАЯ ГРАНЕННАЯ КОНИЧЕСКАЯ Д135ММ L=4000ММ ОГКП4 | ШТ | 38
ЗЕМЕЛЬНЫЕ РАБОТЫ
40 | Е0101-195-40 ДОП. 11 ГОСАРХИТЕКТСТРОЙ РУЗ ПР. № 429 ОТ 15.12.17 Г. | РАЗРАБОТКА ГРУНТА В ОТВАЛ ЭКСКАВАТОРАМИ ТИПА "ATLAS", "VOLVO", "KOMATSU", "HITACHI", "LIEBHER", ХТ 876 (КИТАЙ) С КОВШОМ ВМЕСТИМОСТЬЮ 0,25 М3, ГРУППА ГРУНТОВ 1 ГРУНТА | 1000М3 | 0.0117
41 | Е102-57-1 | РАЗРАБОТКА ГРУНТА ВРУЧНУЮ В ТРАНШЕЯХ ГЛУБИНОЙ ДО 2 М БЕЗ КРЕПЛЕНИЙ С ОТКОСАМИ, ГРУППА ГРУНТОВ 1 | 100М3 | 0.015
42 | Е101-33-4 | ЗАСЫПКА ТРАНШЕЙ И КОТЛОВАНОВ С ПЕРЕМЕЩЕНИЕМ ГРУНТА ДО 5 М БУЛЬДОЗЕРАМИ МОЩНОСТЬЮ 79 [108] КВТ [Л.С.], 1 ГРУППА ГРУНТОВ | 1000М3 | 0.095
АСКУЭ
43 | Ц0803-573-4 | ПУЛЬТЫ И ШКАФЫ УПРАВЛЕНИЯ. ШКАФ [ПУЛЬТ] УПРАВЛЕНИЯ НАВЕСНОЙ, ВЫСОТА, ШИРИНА И ГЛУБИНА, ММ, ДО 600Х600Х350 | ШТ | 1
44 | ЦЕНА | ШКАФ УЧЕТА 650Х600Х220, С ЗАПИРАЮЩЕЙСЯ ДВЕРЬЮ IP54 | ШТ | 1
45 | ЦЕНА | СЧЕТЧИК ЭЛЕКТРОННЫЙ 380В 5А ЕХ-518 | ШТ | 1
46 | ЦЕНА | ТРАНСФОРМАТОР ТОКА 250/5А | ШТ | 3
47 | ЦЕНА | ТЕРМИНАЛ HL3204 | ШТ | 1
48 | СЦЕНА | ВЫКЛЮЧАТЕЛИ АВТОМАТИЧЕСКИЕ СЕРИИ ВА47-29 3Р | ШТ | 1
49 | ЦЕНА | SIM КАРТА 3В | ШТ | 1
50 | СЦЕНА | КАБЕЛЬ СИЛОВОЙ ВВГ-4Х1,5 | М | 10
51 | СЦЕНА | КАБЕЛЬ СВЯЗИ КИПЭП-2Х2Х0,6ММ2 | М | 10
52 | СЦЕНА | ГОФРА ГИБКАЯ Д15ММ | М | 5
53 | СЦЕНА | РЕЙКА МОНТАЖНАЯ | ШТ | 1
54 | СЦЕНА | МЕТИЗЫ | КГ | 0.5
РАЗДЕЛ 1.НАРУЖНЫЕ СЕТИ СВЯЗИ
ЗЕМЛЯНЫЕ РАБОТЫ
1 | Е0101-195-31 ДОП. 11 ГОСАРХИТЕКТСТРОЙ РУЗ ПР. № 429 ОТ 15.12.17 Г. | РАЗРАБОТКА ГРУНТА В ОТВАЛ ЭКСКАВАТОРАМИ ТИПА "ATLAS", "VOLVO", "KOMATSU", "HITACHI", "LIEBHER" С КОВШОМ ВМЕСТИМОСТЬЮ 0,5 (0,46-0,64) М3, ГРУППА ГРУНТОВ 1 ГРУНТА | 1000М3 | 0.0278
2 | Е0101-197-13 ДОП. 11 ГОСАРХИТЕКТСТРОЙ РУЗ ПР. № 429 ОТ 15.12.17 Г. | РАЗРАБОТКА ГРУНТА С ПОГРУЗКОЙ В АВТОМОБИЛИ-САМОСВАЛЫ ЭКСКАВАТОРАМИ ТИПА "ATLAS", "VOLVO", "KOMATSU", "HITACHI", "LIEBHER" С КОВШОМ ВМЕСТИМОСТЬЮ 0,5 (0,46-0,64) М3, ГРУППА ГРУНТОВ 1 | 1000 М3 ГРУНТА | 0.01
3 | Е310-1001 . СРН4.04.06-14 Р.3.Т.7 К=0,49 | ПЕРЕВОЗКА ГРУЗОВ АВТОМОБИЛЕМ, РАССТОЯНИЕ ПЕРЕВОЗКИ 1 КМ, КЛАСС ГРУЗА 1. ПРИ ПЕРЕВОЗКЕ АВТОСАМОСВАЛАМИ ГРУЗОПОДЪЕМНОСТЬЮ 20, ПРИМЕНЕН КОЭФФИЦИЕНТ К НОРМАМ ЗАТРАТ ТРУДА МАШИНИСТОВ И ЭКСПЛУАТАЦИИ МАШИН - 0,49 | Т | 12
4 | Е102-57-1 | РАЗРАБОТКА ГРУНТА ВРУЧНУЮ В ТРАНШЕЯХ ГЛУБИНОЙ ДО 2 М БЕЗ КРЕПЛЕНИЙ С ОТКОСАМИ, ГРУППА ГРУНТОВ 1 | 100М3 | 0.0117
5 | Е2301-001-01 | УСТРОЙСТВО ОСНОВАНИЯ ПЕСЧАНОГО НА ГЛУБИНУ 0,2М ПОД ТРУБОПРОВОДЫ И КОЛОДЦЫ | 10М3 | 0.9
6 | Е0101-033-04 | ЗАСЫПКА ТРАНШЕЙ И КОТЛОВАНОВ С ПЕРЕМЕЩЕНИЕМ ГРУНТА ДО 5 М БУЛЬДОЗЕРАМИ МОЩНОСТЬЮ 79 [108] КВТ [Л.С.], 1 ГРУППА ГРУНТОВ | 1000М3 | 0.023
7 | Е0102-061-01 | ЗАСЫПКА ВРУЧНУЮ ТРАНШЕЙ, ПАЗУХ КОТЛОВАНОВ И ЯМ, ГРУППА ГРУНТОВ 1 | 100М3 | 0.0072
8 | Е0102-005-01 | УПЛОТНЕНИЕ ГРУНТА ПНЕВМАТИЧЕСКИМИ ТРАМБОВКАМИ, ГРУППА ГРУНТОВ 1, 2 | 100М3 | 0.23
МОНТАЖНЫЕ РАБОТЫ
9 | Е3402-005-08 | УСТРОЙСТВО КОЛОДЦЕВ ЖЕЛЕЗОБЕТОННЫХ СБОРНЫХ ТИПОВЫХ, СОБРАННЫХ НА ТРАССЕ, УСТАНАВЛИВАЕМЫХ НА ПРОЕЗЖЕЙ ЧАСТИ ККС-2 | КОЛОДЕЦ | 3
10 | Ц1006-027-09 | ПРОКЛАДКА КАБЕЛЯ В КОЛЛЕКТОРЕ. КОНСОЛЬ В КОЛЛЕКТОРЕ ДВУХМЕСТНАЯ | ШТ | 6
11 | СЦЕНА | ЛЮК ЧУГУННЫЙ | ШТ | 3
12 | СЦЕНА | МУФТА СОЕДИНИТЕЛЬНАЯ ДЛЯ ПНД ТРУБЫ Д100ММ | ШТ | 5
13 | Е3402-003-01 | УСТРОЙСТВО ТРУБОПРОВОДОВ ИЗ ПОЛИЭТИЛЕНОВЫХ ТРУБ ДО 2-Х ОТВЕРСТИЙ | КАН.-КМ | 0.03
МОНТАЖ ШКАФА И КАБЕЛЯ
14 | Ц1006-048-08 | ПРОКЛАДКА ВОЛОКОННО-ОПТИЧЕСКИХ КАБЕЛЕЙ В КАНАЛИЗАЦИИ В ПОЛИЭТИЛЕНОВОЙ ТРУБЕ ПО СВОБОДНОМУ КАНАЛУ ТРУБОПРОВОДА | 100М | 0.5
15 | СЦЕНА | КАБЕЛЬ ВОЛОКОННО-ОПТИЧЕСКИЙ 8-ВОЛОКОННЫЙ, ОДНОМОДОВЫЙ, ДИЭЛЕКТРИЧЕСКИЙ, НАРУЖНЫЙ | М | 50
РАЗДЕЛ 1. НАВЕС-1 (2,6Х6М)
ФУНДАМЕНТ
1 | Е0801-002-03 МИНСТРОЙИЖКХ 14.02.23 Г. N 30 | УСТРОЙСТВО ОСНОВАНИЯ ПОД ФУНДАМЕНТЫ ГРАВИЙНОГО | М3 ОСНОВАНИЯ | 1.05
2 | Е0601-005-01 | УСТРОЙСТВО БЕТОННЫХ ФУНДАМЕНТОВ ОБЩЕГО НАЗНАЧЕНИЯ ОБЪЕМОМ ДО 5 М3 | 100 М3 БЕТОНА | 0.006
3 | СЦЕНА | СЕТКА АБК ЯЧЕЙКОЙ 150Х150ММ | М2 | 21
4 | Е0601-015-07 | УСТАНОВКА ЗАКЛАДНЫХ ДЕТАЛЕЙ ВЕСОМ ДО 4 КГ | Т | 0.00522
5 | СЦЕНА | ПОЛОСА 150Х5 | ТН | 0.0192
6 | СЦЕНА | АРМАТУРА А3 Д16 | ТН | 0.0048
КОЛОННЫ К-1 (4ШТ)
7 | Е0903-002-01 | МОНТАЖ КОЛОНН | Т КОНСТРУКЦИЙ | 0.21808
8 | СЦЕНА | КВ. ТРУБА 150Х80Х4 | ТН | 0.16
9 | СЦЕНА | ПОЛОСА ТОЛЩ.8ММ | ТН | 0.0288
10 | СЦЕНА | ПОЛОСА ТОЛЩ.6ММ | ТН | 0.02928
11 | Е0905-002-02 ДОП. 3 | ЭЛЕКТРОДУГОВАЯ СВАРКА | 10Т КОНСТРУКЦИЙ | 0.021808
БАЛКИ БМ-1
12 | Е0903-003-01 | МОНТАЖ БАЛОК | Т КОНСТРУКЦИЙ | 0.75
13 | СЦЕНА | ПРОФИЛЬ 80Х60Х4 | ТН | 0.26
14 | СЦЕНА | ПРОФИЛЬ 40Х40Х4 | ТН | 0.49
15 | Е0905-002-02 ДОП. 3 | ЭЛЕКТРОДУГОВАЯ СВАРКА | 10Т КОНСТРУКЦИЙ | 0.075
16 | Е1303-2-4 | ОГРУНТОВКА МЕТАЛЛИЧЕСКИХ ПОВЕРХНОСТЕЙ ЗА ОДИН РАЗ ГРУНТОВКОЙ ГФ-021 | 100 М2 ОКРАШИВАЕМОЙ ПОВЕРХНОСТИ | 0.185
17 | Е1303-4-26 К=2 | ОКРАСКА МЕТАЛЛИЧЕСКИХ ОГРУНТОВАННЫХ ПОВЕРХНОСТЕЙ ЭМАЛЬЮ ПФ-115 ЗА 2 РАЗА | 100 М2 ОКРАШИВАЕМОЙ ПОВЕРХНОСТИ | 0.185
ПОЛЫ
18 | Е0901-005-03 | МОНТАЖ КАРКАСОВ ПОЛОВ ИЗ КВ.ТРУБЫ | Т КОНСТРУКЦИЙ | 0.2272
19 | СЦЕНА | ТРУБА КВАДРАТНАЯ 40Х30Х2,5 | ТН | 0.2272
20 | Е0905-002-01 ДОП. 3 | ЭЛЕКТРОДУГОВАЯ СВАРКА | 10Т КОНСТРУКЦИЙ | 0.02272
21 | Е1303-002-04 | ОГРУНТОВКА МЕТАЛЛИЧЕСКИХ ПОВЕРХНОСТЕЙ ЗА ОДИН РАЗ ГРУНТОВКОЙ ГФ-021 | 100 М2 ОКРАШИВАЕМОЙ ПОВЕРХНОСТИ | 0.1288
22 | Е1303-004-26 К=2 | ОКРАСКА МЕТАЛЛИЧЕСКИХ ОГРУНТОВАННЫХ ПОВЕРХНОСТЕЙ ЭМАЛЬЮ ПФ-115. | 100 М2 ОКРАШИВАЕМОЙ ПОВЕРХНОСТИ | 0.1288
23 | Е1101-035-02 МИНСТРОЙ РУЗ 05.01.21 N 9 | УСТРОЙСТВО ПОКРЫТИЙ ИЗ ЩИТОВ ДЕРЕВЯННЫХ РЕЕЧНЫХ | 100М2 | 0.36
24 | СЦЕНА | ТЕРАСНАЯ ДОСКА ИЗ ДПК ТОЛЩ.20ММ | М2 | 36.54
РАЗДЕЛ 1. НАВЕС-2 (4Х4М)
ЗЕМЛЯНЫЕ РАБОТЫ
1 | Е101-195-32 ДОП. 11 ГОСАРХИТЕКТСТРОЙ РУЗ ПР. № 429 ОТ 15.12.17 Г. | РАЗРАБОТКА ГРУНТА В ОТВАЛ ЭКСКАВАТОРАМИ ТИПА "ATLAS", "VOLVO", "KOMATSU", "HITACHI", "LIEBHER" С КОВШОМ ВМЕСТИМОСТЬЮ 0,5 (0,46-0,64) М3, ГРУППА ГРУНТОВ 2 ГРУНТА | 1000М3 | 0.005626
2 | Е102-56-2 ТЧ П.3.192 КЗТР=0,8 ТЧ П.3.187 КЗТР=1,2 | ДОРАБОТКА ГРУНТА ВРУЧНУЮ 3%. . | 100М3 | 0.00174
3 | Е0101-033-01 | ОБРАТНАЯ ЗАСИПКА ЗА НАРУЖНЫХ ПАЗУХИ ФУНДАМЕНТОВ | 1000М3 | 0.0032
4 | Е0102-005-01 | УПЛОТНЕНИЕ ГРУНТА ПНЕВМАТИЧЕСКИМИ ТРАМБОВКАМИ, ГРУППА ГРУНТОВ 1, 2 | 100М3 | 0.032
ФУНДАМЕНТ
5 | Е0801-002-03 МИНСТРОЙИЖКХ 14.02.23 Г. N 30 | УСТРОЙСТВО ОСНОВАНИЯ ПОД ФУНДАМЕНТЫ ГРАВИЙНОГО | М3 ОСНОВАНИЯ | 1.05
6 | Е0601-005-01 | УСТРОЙСТВО БЕТОННЫХ ФУНДАМЕНТОВ ОБЩЕГО НАЗНАЧЕНИЯ ОБЪЕМОМ ДО 5 М3 | 100 М3 БЕТОНА | 0.006
7 | СЦЕНА | СЕТКА АБК ЯЧЕЙКОЙ 150Х150ММ | М2 | 21
8 | Е0601-015-07 | УСТАНОВКА ЗАКЛАДНЫХ ДЕТАЛЕЙ ВЕСОМ ДО 4 КГ | Т | 0.00522
9 | СЦЕНА | ПОЛОСА 150Х5 | ТН | 0.0192
10 | СЦЕНА | АРМАТУРА А3 Д16 | ТН | 0.0048
КОЛОННЫ К-1 (7ШТ)
11 | Е0903-002-01 | МОНТАЖ КОЛОНН | Т КОНСТРУКЦИЙ | 0.38164
12 | СЦЕНА | КВ. ТРУБА 120Х120Х4 | ТН | 0.32
13 | СЦЕНА | ПОЛОСА ТОЛЩ.8ММ | ТН | 0.0504
14 | СЦЕНА | ПОЛОСА ТОЛЩ.6ММ | ТН | 0.05124
15 | Е0905-002-02 ДОП. 3 | ЭЛЕКТРОДУГОВАЯ СВАРКА | 10Т КОНСТРУКЦИЙ | 0.038164
16 | Е1303-2-4 | ОГРУНТОВКА МЕТАЛЛИЧЕСКИХ ПОВЕРХНОСТЕЙ ЗА ОДИН РАЗ ГРУНТОВКОЙ ГФ-021 | 100 М2 ОКРАШИВАЕМОЙ ПОВЕРХНОСТИ | 0.15266
17 | Е1303-4-26 К=2 | ОКРАСКА МЕТАЛЛИЧЕСКИХ ОГРУНТОВАННЫХ ПОВЕРХНОСТЕЙ ЭМАЛЬЮ ПФ-115 ЗА 2 РАЗА | 100 М2 ОКРАШИВАЕМОЙ ПОВЕРХНОСТИ | 0.15266
БАЛКИ БМ-1
18 | Е0903-003-01 | МОНТАЖ БАЛОК | Т КОНСТРУКЦИЙ | 0.432
19 | СЦЕНА | ПРОФИЛЬ 120Х120Х4 | ТН | 0.432
20 | Е0905-002-02 ДОП. 3 | ЭЛЕКТРОДУГОВАЯ СВАРКА | 10Т КОНСТРУКЦИЙ | 0.0432
21 | Е1303-2-4 | ОГРУНТОВКА МЕТАЛЛИЧЕСКИХ ПОВЕРХНОСТЕЙ ЗА ОДИН РАЗ ГРУНТОВКОЙ ГФ-021 | 100 М2 ОКРАШИВАЕМОЙ ПОВЕРХНОСТИ | 0.1728
22 | Е1303-4-26 К=2 | ОКРАСКА МЕТАЛЛИЧЕСКИХ ОГРУНТОВАННЫХ ПОВЕРХНОСТЕЙ ЭМАЛЬЮ ПФ-115 ЗА 2 РАЗА | 100 М2 ОКРАШИВАЕМОЙ ПОВЕРХНОСТИ | 0.1728
КАРКАС
23 | Е0903-015-01 | МОНТАЖ ПРОГОНОВ | Т КОНСТРУКЦИЙ | 0.515
24 | СЦЕНА | ПРОФИЛ 60Х60Х5 | ТН | 0.515
25 | Е0905-002-02 ДОП. 3 | ЭЛЕКТРОДУГОВАЯ СВАРКА | 10Т КОНСТРУКЦИЙ | 0.0515
26 | Е0901-005-03 | МОНТАЖ КАРКАСОВ | Т КОНСТРУКЦИЙ | 0.0994
27 | СЦЕНА | ПРОФИЛ 60Х60Х4 | ТН | 0.0856
28 | СЦЕНА | ПРОФИЛ 40Х40Х3 | ТН | 0.0138
29 | Е0905-002-02 ДОП. 3 | ЭЛЕКТРОДУГОВАЯ СВАРКА | 10Т КОНСТРУКЦИЙ | 0.06006
30 | Е1303-2-4 | ОГРУНТОВКА МЕТАЛЛИЧЕСКИХ ПОВЕРХНОСТЕЙ ЗА ОДИН РАЗ ГРУНТОВКОЙ ГФ-021 | 100 М2 ОКРАШИВАЕМОЙ ПОВЕРХНОСТИ | 0.24024
31 | Е1303-4-26 К=2 | ОКРАСКА МЕТАЛЛИЧЕСКИХ ОГРУНТОВАННЫХ ПОВЕРХНОСТЕЙ ЭМАЛЬЮ ПФ-115 ЗА 2 РАЗА | 100 М2 ОКРАШИВАЕМОЙ ПОВЕРХНОСТИ | 0.48048
АЛЮПАН КОЗЫРЕК
32 | Е1501-091-03 ДОП. 9 | ОБЛИЦОВКА ФАСАДА ДЕКОРАТИВНЫМИ ПАНЕЛЯМИ ТИПА "АЛЮПАН" БЕЗ УСТРОЙСТВА КАРКАСА(КОЗЫРЬЕК) | 100М2 РАЗВЕРНУТОЙ ПРОЕКЦИИ ПОВЕРХНОСТИ ОБЛИЦОВКИ | 0.957
33 | СЦЕНА | ПАНЕЛИ ИЗ ТУНУКАБОНД | М2 | 95.7
34 | СЦЕНА | ПРОФИЛЬ ОЦИНКОВАННЫЙ 60Х27 | ПМ | 478.5
35 | СЦЕНА | ЭЛЕМЕНТ КРЕПЛЕНИЯ ИЗ ОЦИНКОВ.ПРОФИЛЯ 60Х27 | ШТ | 574.2
36 | СЦЕНА | САМОРЕЗ 6Х25 | ШТ | 2296.8
37 | СЦЕНА | САМОРЕЗ 5Х35 | ШТ | 861.3
38 | СЦЕНА | ДЮБЕЛЬ-ШПИЛЬКА М8Х90 | ШТ | 574.2
КРОВЛЯ
39 | Е1203-004-01 МИНСТРОЙ РУЗ 05.01.21 N 3 | УСТРОЙСТВО КРОВЛИ ИЗ МЕТАЛЛОЧЕРЕПИЦЫ, ПРОФНАСТИЛА ТРАПЕЦИЕВИДНОГО И СИНУСОВИДНОГО ПРОФИЛЯ, С ПОКРЫТИЕМ ПО ГОТОВЫМ ПРОГОНАМ: ПРОСТОЙ | 100 М2 КРОВЛИ | 1.156
40 | СЦЕНА | ПРОФНАСТИЛ С ПОЛИМЕРНЫМИ ПОКРИТИЯМИ С ОБЕИХСТОРОН Н35-1000-0,55 | М2 | 115.6
41 | Е1201-008-03 МИНСТРОЙ РУЗ 05.01.21 N 3 | НАВЕСКА ВОДОСТОЧНЫХ ТРУБ ПО СТЕНАМ ИЗ КИРПИЧА ИЛИ ЛЕГКОГО БЕТОНА, ДИАМЕТРОМ ДО: 140 ММ | 100М ТРУБ | 0.104
42 | СЦЕНА | КРЮК ДЛЯ ТРУБА ВОДОСТОЧНАЯ | ШТ | 12
43 | Е1201-009-02 МИНСТРОЙ РУЗ 05.01.21 N 3 | УСТРОЙСТВО ЖЕЛОБОВ ПОДВЕСНЫХ | 100М | 0.1868
44 | СЦЕНА | КРЮК ДЛЯ КРЕПЛЕНИЕ ЖЕЛОБЫ | ШТ | 20
ОТДЕЛКА
45 | Е1001-012-01 | ОБШИВКА КАРКАСНЫХ СТЕН ДОСКАМИ ОБШИВКИ | 100 М2 СТЕН ЗА ВЫЧЕТОМ ПРОЕМОВ | 0.236
46 | СЦЕНА | ДОСКА ИЗ ДПК ТОЛЩ.25ММ | М2 | 23.6
47 | Е1101-035-02 МИНСТРОЙ РУЗ 05.01.21 N 9 | УСТРОЙСТВО ПОКРЫТИЙ ИЗ ЩИТОВ ДЕРЕВЯННЫХ РЕЕЧНЫХ | 100М2 | 1.2
48 | СЦЕНА | ДОСКА ИЗ ДПК ТОЛЩ.25ММ | М2 | 120
49 | Е1501-047-16 ДОП. 4 | УСТРОЙСТВО ПОТОЛКОВ РЕЕЧНЫХ АЛЮМИНИЕВЫХ | 100М2 ПОВЕРХНОСТИ ОБЛИЦОВКИ | 1.0062
50 | Е1001-061-02 ДОП. 6 | УСТАНОВКА РЕШЕТОК ДЕКОРАТИВНЫХ ПЛОЩАДЬЮ В СВЕТУ ДО 1,0 М2 | 1 РЕШЕТКА | 55
51 | СЦЕНА | ДЕКОРАТИВНЫЕ РЕШЕТКИ ОГРАЖДЕНИЯ ИЗ ДЕРЕВЯННЫХ РЕЕК В НАЦИОНАЛЬНОМ СТИЛЕ | М2 | 55
РАЗДЕЛ 1. НАВЕС-3 (КРУГЛАЯ Д=4,5М)
ФУНДАМЕНТЫ
1 | Е801-2-3 МИНСТРОЙИЖКХ 14.02.23 Г. N 30 | УСТРОЙСТВО ОСНОВАНИЯ ПОД ФУНДАМЕНТЫ ГРАВИЙНОГО | М3 ОСНОВАНИЯ | 27
2 | Е0601-005-01 | УСТРОЙСТВО БЕТОННЫХ ФУНДАМЕНТОВ ОБЩЕГО НАЗНАЧЕНИЯ ОБЪЕМОМ ДО 5 М3 | 100М3 | 0.009
3 | Е0601-015-07 | УСТАНОВКА ЗАКЛАДНЫХ ДЕТАЛЕЙ ВЕСОМ ДО 4 КГ | Т | 0.144
4 | СЦЕНА | ПОЛОСА 150Х5 | ТН | 0.1152
5 | СЦЕНА | АРМАТУРА А3 Д16 | ТН | 0.0288
6 | Е801-2-3 МИНСТРОЙИЖКХ 14.02.23 Г. N 30 | УСТРОЙСТВО ОСНОВАНИЯ ПОД ФУНДАМЕНТЫ ГРАВИЙНОГО | М3 ОСНОВАНИЯ | 9
7 | Е0601-001-15 ДОП. 3 | УСТРОЙСТВО ФУНДАМЕНТНЫХ ПЛИТ БЕТОННЫХ ПЛОСКИХ | 100 М3 БЕТОНА | 0.303
8 | Е1101-025-02 МИНСТРОЙ РУЗ 05.01.21 N 9 | УСТРОЙСТВО ПОКРЫТИЙ ИЗ БРУСЧАТКИ НА ЦЕМЕНТНОМ РАСТВОРЕ С ЗАПОЛНЕНИЕМ ШВОВ | 100М2 | 0.444
КАРКАС БЕСЕДКИ
9 | Е0903-002-01 | УСТРОЙСТВО СТОЙКА ИЗ МЕТАЛЛИЧЕСКИЕ ТРУБЫ | Т КОНСТРУКЦИЙ | 1.056
10 | СЦЕНА | ПРОФИЛЬНАЯ ТРУБА 100Х100Х4ММ | ТН | 1.056
11 | Е0905-002-02 ДОП. 3 | СВАРКА М/К | 10Т | 0.1056
12 | Е0903-003-01 | МОНТАЖ БАЛОК | Т КОНСТРУКЦИЙ | 0.597
13 | СЦЕНА | ПРОФИЛЬНАЯ ТРУБА 100Х100Х4ММ | ТН | 0.597
14 | Е0905-002-02 ДОП. 3 | СВАРКА М/К | 10Т | 0.0597
15 | Е0903-015-01 | МОНТАЖ ПРОГОНОВ | Т КОНСТРУКЦИЙ | 1.911
16 | СЦЕНА | ПРОФИЛЬНАЯ ТРУБА 40Х40Х4ММ | ТН | 1.911
17 | Е0905-002-02 ДОП. 3 | СВАРКА М/К | 10Т | 0.1911
18 | Е0601-015-07 | УСТАНОВКА ЗАКЛАДНЫХ ДЕТАЛЕЙ ВЕСОМ ДО 4 КГ | Т | 0.0522
19 | СЦЕНА | ПОЛОСА 100Х5 | ТН | 0.0234
20 | СЦЕНА | АРМАТУРА А3 Д12 | ТН | 0.0288
21 | Е1303-002-04 | ОГРУНТОВКА МЕТАЛЛИЧЕСКИХ ПОВЕРХНОСТЕЙ ЗА ОДИН РАЗ ГРУНТОВКОЙ ГФ-021 | 100 М2 ОКРАШИВАЕМОЙ ПОВЕРХНОСТИ | 1.8966
22 | Е1303-004-26 К=2 | ОКРАСКА МЕТАЛЛИЧЕСКИХ ОГРУНТОВАННЫХ ПОВЕРХНОСТЕЙ ЭМАЛЬЮ ПФ-115. | 100 М2 ОКРАШИВАЕМОЙ ПОВЕРХНОСТИ | 1.8966
РАЗДЕЛ 1. ОГРАЖДЕНИЯ
ЗЕМЛЯНЫЕ РАБОТЫ
1 | Е101-195-31 ДОП. 11 ГОСАРХИТЕКТСТРОЙ РУЗ ПР. № 429 ОТ 15.12.17 Г. | РАЗРАБОТКА ГРУНТА В ОТВАЛ ЭКСКАВАТОРАМИ ТИПА "ATLAS", "VOLVO", "KOMATSU", "HITACHI", "LIEBHER" С КОВШОМ ВМЕСТИМОСТЬЮ 0,5 (0,46-0,64) М3, ГРУППА ГРУНТОВ 1 ГРУНТА | 1000М3 | 0.18871
2 | Е102-57-1 ТЧ П.3.187 КЗТР=1,2 | РУЧНАЯ ДОРАБОТКА В КОТЛАВАНЕ 3%. | 100М3 | 0.0961
3 | Е0101-033-01 | ЗАСЫПКА ТРАНШЕЙ И КОТЛОВАНОВ С ПЕРЕМЕЩЕНИЕМ ГРУНТА ДО 5 М БУЛЬДОЗЕРАМИ МОЩНОСТЬЮ 59 [80] КВТ [Л.С.], 1 ГРУППА ГРУНТОВ | 1000М3 | 0.18871
4 | Е0102-005-01 | УПЛОТНЕНИЕ ГРУНТА ПНЕВМАТИЧЕСКИМИ ТРАМБОВКАМИ, ГРУППА ГРУНТОВ 1, 2 | 100М3 | 1.7771
5 | Е101-197-13 ДОП. 11 ГОСАРХИТЕКТСТРОЙ РУЗ ПР. № 429 ОТ 15.12.17 Г. | РАЗРАБОТКА ГРУНТА С ПОГРУЗКОЙ В АВТОМОБИЛИ-САМОСВАЛЫ ЭКСКАВАТОРАМИ ТИПА "ATLAS", "VOLVO", "KOMATSU", "HITACHI", "LIEBHER" С КОВШОМ ВМЕСТИМОСТЬЮ 0,5 (0,46-0,64) М3, ГРУППА ГРУНТОВ 1 | 1000 М3 ГРУНТА | 0.13152
6 | Е310-1001 ШНК4.04.06-14 Р.3.Т.7 К=0,49 | ВЫВОЗ ГРУНТА. | Т | 219.6384
7 | Е1202-001-02 МИНСТРОЙ РУЗ 05.01.21 N 3 | УСТРОЙСТВО ГИДРОИЗОЛЯЦИЙ ГОРИЗОНТАЛЬНЫХ ПОВЕРХНОСТЕЙ. ОКЛЕЕЧНАЯ В ОДИН СЛОЙ | 100М2 | 6.8621
8 | Е1202-001-03 МИНСТРОЙ РУЗ 05.01.21 N 3 | УСТРОЙСТВО ГИДРОИЗОЛЯЦИЙ ГОРИЗОНТАЛЬНЫХ ПОВЕРХНОСТЕЙ. ОКЛЕЕЧНАЯ НА КАЖДЫЙ ПОСЛЕДУЮЩИЙ СЛОЙ | 100М2 | 6.8621
ФУНДАМЕНТ ФМ-1
9 | Е801-2-3 МИНСТРОЙИЖКХ 14.02.23 Г. N 30 | УСТРОЙСТВО ОСНОВАНИЯ ПОД ФУНДАМЕНТЫ ГРАВИЙНОГО | М3 ОСНОВАНИЯ | 58.6
10 | Е0601-005-01 | УСТРОЙСТВО БЕТОННЫХ ФУНДАМЕНТОВ ОБЩЕГО НАЗНАЧЕНИЯ ОБЪЕМОМ ДО 5 М3 | 100 М3 БЕТОНА | 1.544
11 | Е0601-015-07 | УСТАНОВКА ЗАКЛАДНЫХ ДЕТАЛЕЙ ВЕСОМ ДО 4 КГ (ЗАКЛАДНАЯ ДЕТАЛЬ ЗД-1) | Т | 0.312
12 | СЦЕНА | ЛИСТ 6Х150 | ТН | 0.2067
13 | СЦЕНА | АРМАТУРА А1 Д12ММ | ТН | 0.1053
14 | Е1501-002-08 ДОП. 12 МИНСТРОЙ РУЗ N 519 ОТ 18.11.2019 Г. | ОБЛИЦОВКА СТЕН ПЛИТАМИ ИЗ МРАМОРА [ПОЛИРОВАННОГО] ТОЛЩИНОЙ 25 ММ ПРИ ЧИСЛЕ ПЛИТ В 1 М2 ДО 4 | 100М2 | 6.864
ВОРОТА (2ШТ)
15 | Е0903-012-12 | МОНТАЖ ОПОРНЫХ СТОЕК ДЛЯ ПРОЛЕТОВ ДО 24 М (СТОЙКА МЕТАЛЛИЧЕСКАЯ СТ-1) | Т КОНСТРУКЦИЙ | 0.11139
16 | СЦЕНА | ПРОФИЛЬ 100Х100Х4 ММ | ТН | 0.11139
17 | Е0905-002-02 ДОП. 3 | ЭЛЕКТРОДУГОВАЯ СВАРКА ПРИ МОНТАЖЕ ОДНОЭТАЖНЫХ ПРОИЗВОДСТВЕННЫХ ЗДАНИЙ ОПОРНЫХ ЧАСТЕЙ КАРКАСОВ [КОЛОННЫ, ПОДКРАНОВЫЕ БАЛКИ] | 10Т КОНСТРУКЦИЙ | 0.011139
18 | Е904-11-1 | УСТАНОВКА МЕТАЛЛИЧЕСКИЙ ВОРОТЫ ИЗ ПРОФИЛ И ТРУБ | Т КОНСТРУКЦИЙ | 0.6417
19 | СЦЕНА | ПРОФИЛЬ 100Х100Х4 ММ | ТН | 0.57354
20 | СЦЕНА | ПРОФИЛЬ 20Х20Х2 ММ | ТН | 0.06364
21 | СЦЕНА | ЛИСТ 150Х60Х8 ММ | ТН | 0.00452
22 | СЦЕНА | ШАРНИР Д30ММ | ШТ | 8
23 | Е0905-002-01 ДОП. 3 | ЭЛЕКТРОДУГОВАЯ СВАРКА ПРИ МОНТАЖЕ ОДНОЭТАЖНЫХ ПРОИЗВОДСТВЕННЫХ ЗДАНИЙ КАРКАСОВ В ЦЕЛОМ | 10Т КОНСТРУКЦИЙ | 0.06417
24 | Е1303-002-04 | ОГРУНТОВКА МЕТАЛЛИЧЕСКИХ ПОВЕРХНОСТЕЙ ЗА ОДИН РАЗ ГРУНТОВКОЙ ГФ-021 | 100 М2 ОКРАШИВАЕМОЙ ПОВЕРХНОСТИ | 0.28
25 | Е1303-004-26 К=2 | ОКРАСКА МЕТАЛЛИЧЕСКИХ ОГРУНТОВАННЫХ ПОВЕРХНОСТЕЙ ЭМАЛЬЮ ПФ-115. | 100 М2 ОКРАШИВАЕМОЙ ПОВЕРХНОСТИ | 0.28
ЗАБОР-1 (187ШТ)
26 | Е0903-012-12 | МОНТАЖ ОПОРНЫХ СТОЕК ДЛЯ ПРОЛЕТОВ ДО 24 М (СТОЙКА МЕТАЛЛИЧЕСКАЯ СТ-1) | Т КОНСТРУКЦИЙ | 3.0618
27 | СЦЕНА | ПРОФИЛЬ 60Х40Х3 ММ | ТН | 3.0618
28 | Е0905-002-02 ДОП. 3 | ЭЛЕКТРОДУГОВАЯ СВАРКА ПРИ МОНТАЖЕ ОДНОЭТАЖНЫХ ПРОИЗВОДСТВЕННЫХ ЗДАНИЙ ОПОРНЫХ ЧАСТЕЙ КАРКАСОВ [КОЛОННЫ, ПОДКРАНОВЫЕ БАЛКИ] | 10Т КОНСТРУКЦИЙ | 0.30618
29 | Е0705-016-04 | УСТРОЙСТВО МЕТАЛЛИЧЕСКИЕ ОГРАЖДЕНИЯ ОГ1 | 100М ОГРАЖДЕНИЙ | 5.61
30 | СЦЕНА | ПРОФИЛЬ 60Х40Х3 ММ | ТН | 4.7069
31 | СЦЕНА | ПРОФИЛЬ 40Х40Х3 ММ | ТН | 15.4818
32 | СЦЕНА | АЛЮКАБОНД ПОД ДЕРЕВО | М2 | 230.1
33 | Е1303-002-04 | ОГРУНТОВКА МЕТАЛЛИЧЕСКИХ ПОВЕРХНОСТЕЙ ЗА ОДИН РАЗ ГРУНТОВКОЙ ГФ-021 | 100 М2 ОКРАШИВАЕМОЙ ПОВЕРХНОСТИ | 10.9772
34 | Е1303-004-26 К=2 | ОКРАСКА МЕТАЛЛИЧЕСКИХ ОГРУНТОВАННЫХ ПОВЕРХНОСТЕЙ ЭМАЛЬЮ ПФ-115. | 100 М2 ОКРАШИВАЕМОЙ ПОВЕРХНОСТИ | 10.9772
ЗАБОР-2 (2ШТ)
35 | Е0903-012-12 | МОНТАЖ ОПОРНЫХ СТОЕК ДЛЯ ПРОЛЕТОВ ДО 24 М (СТОЙКА МЕТАЛЛИЧЕСКАЯ СТ-1) | Т КОНСТРУКЦИЙ | 0.015947
36 | СЦЕНА | ПРОФИЛЬ 60Х40Х3 ММ | ТН | 0.015947
37 | Е0905-002-02 ДОП. 3 | ЭЛЕКТРОДУГОВАЯ СВАРКА ПРИ МОНТАЖЕ ОДНОЭТАЖНЫХ ПРОИЗВОДСТВЕННЫХ ЗДАНИЙ ОПОРНЫХ ЧАСТЕЙ КАРКАСОВ [КОЛОННЫ, ПОДКРАНОВЫЕ БАЛКИ] | 10Т КОНСТРУКЦИЙ | 0.001595
38 | Е0705-016-04 | УСТРОЙСТВО МЕТАЛЛИЧЕСКИЕ ОГРАЖДЕНИЯ ОГ1 | 100М ОГРАЖДЕНИЙ | 0.076
39 | СЦЕНА | ПРОФИЛЬ 60Х40Х3 ММ | ТН | 0.064133
40 | СЦЕНА | ПРОФИЛЬ 40Х40Х3 ММ | ТН | 0.20698
41 | СЦЕНА | АЛЮКАБОНД ПОД ДЕРЕВО | М2 | 3.08
42 | Е1303-002-04 | ОГРУНТОВКА МЕТАЛЛИЧЕСКИХ ПОВЕРХНОСТЕЙ ЗА ОДИН РАЗ ГРУНТОВКОЙ ГФ-021 | 100 М2 ОКРАШИВАЕМОЙ ПОВЕРХНОСТИ | 0.13202
43 | Е1303-004-26 К=2 | ОКРАСКА МЕТАЛЛИЧЕСКИХ ОГРУНТОВАННЫХ ПОВЕРХНОСТЕЙ ЭМАЛЬЮ ПФ-115. | 100 М2 ОКРАШИВАЕМОЙ ПОВЕРХНОСТИ | 0.13202
ЗАБОР-3
44 | Е0903-012-12 | МОНТАЖ ОПОРНЫХ СТОЕК ДЛЯ ПРОЛЕТОВ ДО 24 М (СТОЙКА МЕТАЛЛИЧЕСКАЯ СТ-1) | Т КОНСТРУКЦИЙ | 0.007973
45 | СЦЕНА | ПРОФИЛЬ 60Х40Х3 ММ | ТН | 0.007973
46 | Е0905-002-02 ДОП. 3 | ЭЛЕКТРОДУГОВАЯ СВАРКА ПРИ МОНТАЖЕ ОДНОЭТАЖНЫХ ПРОИЗВОДСТВЕННЫХ ЗДАНИЙ ОПОРНЫХ ЧАСТЕЙ КАРКАСОВ [КОЛОННЫ, ПОДКРАНОВЫЕ БАЛКИ] | 10Т КОНСТРУКЦИЙ | 0.000797
47 | Е0705-016-04 | УСТРОЙСТВО МЕТАЛЛИЧЕСКИЕ ОГРАЖДЕНИЯ ОГ1 | 100М ОГРАЖДЕНИЙ | 0.018
48 | СЦЕНА | ПРОФИЛЬ 60Х40Х3 ММ | ТН | 0.014826
49 | СЦЕНА | ПРОФИЛЬ 40Х40Х3 ММ | ТН | 0.051744
50 | СЦЕНА | АЛЮКАБОНД ПОД ДЕРЕВО | М2 | 0.8
51 | Е1303-002-04 | ОГРУНТОВКА МЕТАЛЛИЧЕСКИХ ПОВЕРХНОСТЕЙ ЗА ОДИН РАЗ ГРУНТОВКОЙ ГФ-021 | 100 М2 ОКРАШИВАЕМОЙ ПОВЕРХНОСТИ | 0.02464
52 | Е1303-004-26 К=2 | ОКРАСКА МЕТАЛЛИЧЕСКИХ ОГРУНТОВАННЫХ ПОВЕРХНОСТЕЙ ЭМАЛЬЮ ПФ-115. | 100 М2 ОКРАШИВАЕМОЙ ПОВЕРХНОСТИ | 0.02464
МЕТАЛЛИЧЕСКИЕ ОГРАЖДЕНИЯ-4
53 | Е0903-012-12 | МОНТАЖ ОПОРНЫХ СТОЕК ДЛЯ ПРОЛЕТОВ ДО 24 М (СТОЙКА МЕТАЛЛИЧЕСКАЯ СТ-1) | Т КОНСТРУКЦИЙ | 0.007973
54 | СЦЕНА | ПРОФИЛЬ 60Х40Х3 ММ | ТН | 0.007973
55 | Е0905-002-02 ДОП. 3 | ЭЛЕКТРОДУГОВАЯ СВАРКА ПРИ МОНТАЖЕ ОДНОЭТАЖНЫХ ПРОИЗВОДСТВЕННЫХ ЗДАНИЙ ОПОРНЫХ ЧАСТЕЙ КАРКАСОВ [КОЛОННЫ, ПОДКРАНОВЫЕ БАЛКИ] | 10Т КОНСТРУКЦИЙ | 0.000797
56 | Е0705-016-04 | УСТРОЙСТВО МЕТАЛЛИЧЕСКИЕ ОГРАЖДЕНИЯ ОГ1 | 100М ОГРАЖДЕНИЙ | 0.014
57 | СЦЕНА | ПРОФИЛЬ 60Х40Х3 ММ | ТН | 0.01929
58 | СЦЕНА | ПРОФИЛЬ 40Х40Х3 ММ | ТН | 0.036221
59 | СЦЕНА | АЛЮКАБОНД ПОД ДЕРЕВО | М2 | 0.51
60 | Е1303-002-04 | ОГРУНТОВКА МЕТАЛЛИЧЕСКИХ ПОВЕРХНОСТЕЙ ЗА ОДИН РАЗ ГРУНТОВКОЙ ГФ-021 | 100 М2 ОКРАШИВАЕМОЙ ПОВЕРХНОСТИ | 0.02623
61 | Е1303-004-26 К=2 | ОКРАСКА МЕТАЛЛИЧЕСКИХ ОГРУНТОВАННЫХ ПОВЕРХНОСТЕЙ ЭМАЛЬЮ ПФ-115. | 100 М2 ОКРАШИВАЕМОЙ ПОВЕРХНОСТИ | 0.02623
на | , БОЛАЛАР АЙВОНЧАСИ
ЗЕМЛЯНЫЕ РАБОТЫ
1 | Е101-195-31 ДОП. 11 ГОСАРХИТЕКТСТРОЙ РУЗ ПР. № 429 ОТ 15.12.17 Г. | РАЗРАБОТКА ГРУНТА В ОТВАЛ ЭКСКАВАТОРАМИ ТИПА "ATLAS", "VOLVO", "KOMATSU", "HITACHI", "LIEBHER" С КОВШОМ ВМЕСТИМОСТЬЮ 0,5 (0,46-0,64) М3, ГРУППА ГРУНТОВ 1 ГРУНТА | 1000М3 | 0.08471
2 | Е102-56-2 ТЧ П.3.187 КЗТР=1,2 | ДОРАБОТКА ГРУНТА ВРУЧНУЮ 1,75%. | 100М3 | 0.0148
3 | Е0101-197-07 ДОП. 11 ГОСАРХИТЕКТСТРОЙ РУЗ ПР. № 429 ОТ 15.12.17 Г. | РАЗРАБОТКА ГРУНТА С ПОГРУЗКОЙ В АВТОМОБИЛИ-САМОСВАЛЫ ЭКСКАВАТОРАМИ ТИПА "ATLAS", "VOLVO", "KOMATSU", "HITACHI", "LIEBHER", HYUNDAI ROBEX С КОВШОМ ВМЕСТИМОСТЬЮ 0,65 (0,65-0,99) М3, ГРУППА ГРУНТОВ 1 | 1000 М3 ГРУНТА | 0.00809
4 | Е310-1001 ШНК4.04.06-14 Р.3.Т.7 К=0,49 | ПЕРЕВОЗКА ГРУЗОВ АВТОМОБИЛЕМ, РАССТОЯНИЕ ПЕРЕВОЗКИ 1 КМ, КЛАСС ГРУЗА 1. ПРИ ПЕРЕВОЗКЕ АВТОСАМОСВАЛАМИ ГРУЗОПОДЪЕМНОСТЬЮ 20, ПРИМЕНЕН КОЭФФИЦИЕНТ К НОРМАМ ЗАТРАТ ТРУДА МАШИНИСТОВ И ЭКСПЛУАТАЦИИ МАШИН - 0,49 | Т | 13.3485
ФУНДАМЕНТ
5 | Е0601-001-01 ДОП. 3 | УСТРОЙСТВО БЕТОННОЙ ПОДГОТОВКИ | 100 М3 БЕТОНА | 0.0089
6 | Е1101-011-01 МИНСТРОЙ РУЗ 05.01.21 N 9 | УСТРОЙСТВО СТЯЖЕК ЦЕМЕНТНЫХ ТОЛЩИНОЙ 20 ММ /ТОЛЩ.40ММ/ | 100М2 | 0.15
7 | Е1101-011-02 МИНСТРОЙ РУЗ 05.01.21 N 9 К=4 | УСТРОЙСТВО СТЯЖЕК ЦЕМЕНТНЫХ НА КАЖДЫЕ 5 ММ ИЗМЕНЕНИЯ ТОЛЩИНЫ СТЯЖКИ ДОБАВЛЯТЬ К НОРМЕ 11-01-011-01 /ДОБАВИТЬ 20 ММ/ | 100М2 | 0.15
8 | Е1202-2-4 МИНСТРОЙ РУЗ 05.01.21 N 3 | УСТРОЙСТВО ГИДРОИЗОЛЯЦИЙ ВЕРТИКАЛЬНЫХ ПОВЕРХНОСТЕЙ. ОКЛЕЕЧНАЯ В ДВА СЛОЯ ПО ВЫРОВНЕННОЙ ПОВЕРХНОСТИ КИРПИЧА И БЕТОНА | 100М2 | 0.4413
9 | Е1201-013-01 МИНСТРОЙ РУЗ 05.01.21 N 3 | УТЕПЛЕНИЕ ПОКРЫТИЙ ПЛИТАМИ ИЗ ПЕНОПЛАСТА ПОЛИСТИРОЛЬНОГО НА БИТУМНОЙ МАСТИКЕ В ОДИН СЛОЙ | 100М2 | 0.4413
10 | СЦЕНА | ПЛИТЫ ИЗ ЭКСТРУДИРОВАННОГО ПЕНОПОЛИСТИРОЛА ТОЛЩ.30ММ | М3 | 1.3239
11 | Е1202-001-02 МИНСТРОЙ РУЗ 05.01.21 N 3 | УСТРОЙСТВО ГИДРОИЗОЛЯЦИЙ ГОРИЗОНТАЛЬНЫХ ПОВЕРХНОСТЕЙ. ОКЛЕЕЧНАЯ В ОДИН СЛОЙ | 100М2 | 0.1859
12 | Е1202-001-03 МИНСТРОЙ РУЗ 05.01.21 N 3 | УСТРОЙСТВО ГИДРОИЗОЛЯЦИЙ ГОРИЗОНТАЛЬНЫХ ПОВЕРХНОСТЕЙ. ОКЛЕЕЧНАЯ НА КАЖДЫЙ ПОСЛЕДУЮЩИЙ СЛОЙ | 100М2 | 0.1859
ЛЕНТОЧНЫЙ ФУНДАМЕНТ
13 | Е0601-001-22 | УСТРОЙСТВО ЛЕНТОЧНЫХ ФУНДАМЕНТОВ ЖЕЛЕЗОБЕТОННЫХ ПРИ ШИРИНЕ ПОВЕРХУ ДО 1000 ММ | 100 М3 ЖЕЛЕЗОБЕТОНА В ДЕЛЕ | 0.066
14 | Е0602-011-03 ДОП. 9 | ИЗГОТОВЛЕНИЕ ПЛОСКИХ И ОБЪЕМНЫХ АРМАТУРНЫХ КАРКАСОВ МЕТОДОМ ВЯЗКИ НА СТРОЙПЛОЩАДКЕ (ЗАГОТОВИТЕЛЬНОМ УЧАСТКЕ) | Т АРМАТУРНЫХ КАРКАСОВ | 0.062934
15 | Е0601-097-01 | ИСКЛЮЧИТЬ: УСТАНОВКА АРМАТУРЫ | Т АРМАТУРЫ | -0.062934
16 | СЦЕНА | АРМАТУРА А3 Д10 | ТН | 0.062934
17 | Е0601-005-04 | УСТРОЙСТВО ЖЕЛЕЗОБЕТОННЫХ ФУНДАМЕНТОВ ОБЩЕГО НАЗНАЧЕНИЯ ОБЪЕМОМ ДО 5 М3 | 100 М3 ЖЕЛЕЗОБЕТОНА В ДЕЛЕ | 0.088
18 | Е0602-011-03 ДОП. 9 | ИЗГОТОВЛЕНИЕ ПЛОСКИХ И ОБЪЕМНЫХ АРМАТУРНЫХ КАРКАСОВ МЕТОДОМ ВЯЗКИ НА СТРОЙПЛОЩАДКЕ (ЗАГОТОВИТЕЛЬНОМ УЧАСТКЕ) | Т АРМАТУРНЫХ КАРКАСОВ | 0.10042
19 | Е0601-097-01 | ИСКЛЮЧИТЬ: УСТАНОВКА АРМАТУРЫ | Т АРМАТУРЫ | -0.10042
20 | СЦЕНА | АРМАТУРА А3 Д10 | ТН | 0.10042
ЗАКЛАДНЫЕ ДЕТАЛИ ЗД-1
21 | Е0601-015-09 | УСТАНОВКА ЗАКЛАДНЫХ ДЕТАЛЕЙ ВЕСОМ БОЛЕЕ 20 КГ | Т | 0.2112
22 | СЦЕНА | ЛИСТЬ 20Х250Х250ММ | Т | 0.2112
23 | СЦЕНА | БОЛТ М22 | ШТ | 44
24 | СЦЕНА | ШАЙБА М22ШТ |  | 44
25 | СЦЕНА | ГАЙКА М22ШТ |  | 88
ЗАКЛАДНЫЕ ДЕТАЛИ ЗД-2
26 | Е0601-015-08 | УСТАНОВКА ЗАКЛАДНЫХ ДЕТАЛЕЙ ВЕСОМ ДО 20 КГ | Т | 0.11232
27 | СЦЕНА | ЛИСТЬ 16Х200Х200ММ | Т | 0.08032
28 | СЦЕНА | АРМАТУРА А3 Д18 | ТН | 0.03264
МОНОЛИТНЫЙ СТЕН
29 | Е0601-031-03 | УСТРОЙСТВО ЖЕЛЕЗОБЕТОННЫХ СТЕН И ПЕРЕГОРОДОК ВЫСОТОЙ ДО 3 М, ТОЛЩИНОЙ 200 ММ | 100 М3 ЖЕЛЕЗОБЕТОНА В ДЕЛЕ | 0.0795
30 | Е602-011-03 ДОП. 9 | ИЗГОТОВЛЕНИЕ ПЛОСКИХ И ОБЪЕМНЫХ АРМАТУРНЫХ КАРКАСОВ МЕТОДОМ ВЯЗКИ НА СТРОЙПЛОЩАДКЕ (ЗАГОТОВИТЕЛЬНОМ УЧАСТКЕ)(СОГЛАСНО ПО ГОСТУ 10922-2012) | Т АРМАТУРНЫХ КАРКАСОВ | 0.38313
31 | СЦЕНА | АРМАТУРА А3 Д8 | ТН | 0.36022
32 | СЦЕНА | АРМАТУРА А1 Д6 | ТН | 0.030569
РАЗДЕЛ 1. МЕТАЛЛОКОНСТРУКЦИЯ КРОВЛЯ
ФЕРМА ФС
33 | Е0903-012-01 | МОНТАЖ СТРОПИЛЬНЫХ И ПОДСТРОПИЛЬНЫХ ФЕРМ НА ВЫСОТЕ ДО 25 М ПРОЛЕТОМ ДО 24 М МАССОЙ ДО 3,0 | Т КОНСТРУКЦИЙ | 1.8455
34 | СЦЕНА | КВ. ТРУБА 60Х40Х3 | ТН | 0.5418
35 | СЦЕНА | КВ. ТРУБА 40Х40Х3 | ТН | 1.3037
36 | Е0905-002-04 ДОП. 3 | ЭЛЕКТРОДУГОВАЯ СВАРКА ПРИ МОНТАЖЕ ОДНОЭТАЖНЫХ ПРОИЗВОДСТВЕННЫХ ЗДАНИЙ ПОКРЫТИЙ [ФЕРМЫ, БАЛКИ] | 10Т | 0.18455
ПРОГОН ПР1
37 | Е0903-015-01 | МОНТАЖ ПРОГОНОВ ПРИ ШАГЕ ФЕРМ ДО 12 М ПРИ ВЫСОТЕ ЗДАНИЯ ДО 25 М | Т КОНСТРУКЦИЙ | 2.5026
38 | СЦЕНА | КВ. ТРУБА 60Х40Х3 | ТН | 1.6082
39 | СЦЕНА | КВ. ТРУБА 40Х40Х3 | ТН | 0.8944
40 | Е0905-002-02 ДОП. 3 | ЭЛЕКТРОДУГОВАЯ СВАРКА ПРИ МОНТАЖЕ ОДНОЭТАЖНЫХ ПРОИЗВОДСТВЕННЫХ ЗДАНИЙ ОПОРНЫХ ЧАСТЕЙ КАРКАСОВ [КОЛОННЫ, ПОДКРАНОВЫЕ БАЛКИ] | 10Т | 0.25026
СТОЙКА
41 | Е0903-012-12 | МОНТАЖ ОПОРНЫХ СТОЕК ДЛЯ ПРОЛЕТОВ ДО 24 М | Т КОНСТРУКЦИЙ | 1.3103
42 | СЦЕНА | ТРУБА Д159Х5 | ТН | 1.3103
43 | Е0905-002-02 ДОП. 3 | ЭЛЕКТРОДУГОВАЯ СВАРКА | 10Т | 0.13103
44 | Е1303-2-4 | ОГРУНТОВКА МЕТАЛЛИЧЕСКИХ ПОВЕРХНОСТЕЙ ЗА ОДИН РАЗ ГРУНТОВКОЙ ГФ-021 | 100 М2 ОКРАШИВАЕМОЙ ПОВЕРХНОСТИ | 2.71
45 | Е1303-4-26 К=2 | ОКРАСКА МЕТАЛЛИЧЕСКИХ ОГРУНТОВАННЫХ ПОВЕРХНОСТЕЙ ЭМАЛЬЮ ПФ-115 ЗА 2 РАЗА | 100 М2 ОКРАШИВАЕМОЙ ПОВЕРХНОСТИ | 2.71
БЕТОННАЯ ОТМОСТКА (КЖ)
46 | Е801-2-3 МИНСТРОЙИЖКХ 14.02.23 Г. N 30 | УСТРОЙСТВО ОСНОВАНИЯ ПОД ФУНДАМЕНТЫ ГРАВИЙНОГО | М3 ОСНОВАНИЯ | 3.43
47 | СЦЕНА | ЛИТОЙ АСФАЛЬТ | М3 | 0.02
48 | Е0601-001-01 ДОП. 3 | УСТРОЙСТВО БЕТОННОЙ ПОДГОТОВКИ | 100 М3 БЕТОНА | 0.0286
49 | СЦЕНА | АРМАТУРА АБК Д4 150Х150 | М2 | 28.63
РАЗДЕЛ 2. АРХ-СТР. ЧАСТЬ
РАЗДЕЛ 3. НАРУЖНАЯ ОТДЕЛКА(АР-4)
СТЕНЫ
50 | Е1507-016-01 ДОП. 12 МИНСТРОЙ РУЗ N 519 ОТ 18.11.2019 Г. | ОБЛИЦОВКА ГИПСОВЫМИ И ГИПСОВОЛОКНИСТЫМИ ЛИСТАМИ СТЕН ПРИ ОТДЕЛКЕ ПОД ОКРАСКУ И ОКЛЕЙКУ ОБОЯМИ: С КРЕПЛЕНИЕМ НА ПРИСТЕННЫЙ МЕТАЛЛИЧЕСКИЙ КАРКАС С ЕГО УСТРОЙСТВОМ | 100 М2 ОТДЕЛЫВАЕМОЙ ПОВЕРХНОСТИ | 0.778
51 | СЦЕНА | ПАНЕЛИ "ДПК WPC | М2 | 85.58
52 | СЦЕНА | ПРОФИЛЬ ОЦИНКОВАННЫЙ 60Х27 | ПМ | 389
53 | СЦЕНА | ЭЛЕМЕНТ КРЕПЛЕНИЯ ИЗ ОЦИНКОВ. ПРОФИЛЯ 60Х27 | ШТ | 466.8
54 | СЦЕНА | САМОРЕЗ 6Х25 | ШТ | 1867.2
55 | СЦЕНА | САМОРЕЗ 5Х35 | ШТ | 700.2
56 | СЦЕНА | ДЮБЕЛЬ-ШПИЛЬКА М8Х90 | ШТ | 466.8
ЦОКОЛЬ
57 | Е1501-016-02 ДОП. 12 МИНСТРОЙ РУЗ N 519 ОТ 18.11.2019 Г. | НАРУЖНАЯ ОБЛИЦОВКА ПО БЕТОННОЙ ПОВЕРХНОСТИ КЕРАМИЧЕСКИМИ, БЕТОННЫМИ ИЛИ ЦЕМЕНТНЫМИ ОТДЕЛЬНЫМИ ПЛИТКАМИ НА ЦЕМЕНТНОМ РАСТВОРЕ СТЕН(ЦОКОЛЯ) | 100М2 | 0.1134
БЕТОННАЯ ОТМОСТКА
58 | Е1101-001-02 МИНСТРОЙ РУЗ 05.01.21 N 9 | УПЛОТНЕНИЕ ГРУНТА ЩЕБНЕМ | 100М2 | 1.0975
59 | СЦЕНА | ЩЕБЕНЬ ДЛЯ СТРОИТЕЛЬНЫХ РАБОТ | М3 | 10.98
60 | Е0601-001-01 ДОП. 3 | УСТРОЙСТВО БЕТОННОЙ ПОДГОТОВКИ | 100М3 | 0.1098
61 | Е2713-008-03 ДОП. 6 | УСТРОЙСТВО ПОКРЫТИЙ ИЗ БЕТОННЫХ ПЛИТОК ВРУЧНУЮ РАЗМЕРОМ 30Х30Х5 СМ, КОЛИЧЕСТВО ПЛИТКИ ПРИ УКЛАДКЕ НА 1 М2 11 ШТ НА ОСНОВАНИЕ ИЗ ГОТОВОГО РАСТВОРА ТОЛЩИНОЙ 3 СМ | 100 М2 ПОКРЫТИЯ | 1.0975
62 | Е2702-010-01 | УСТАНОВКА БОРТОВЫХ КАМНЕЙ БЕТОННЫХ ПРИ ЦЕМЕНТОБЕТОННЫХ ПОКРЫТИЯХ(БР100Х20Х0,8) | 100М БОРТОВОГО КАМНЯ | 0.759
КАРНИЗ ПАРАПЕТ
63 | Е1501-091-03 ДОП. 9 | ОБЛИЦОВКА ФАСАДА ДЕКОРАТИВНЫМИ ПАНЕЛЯМИ ТИПА "АЛЮПАН" БЕЗ УСТРОЙСТВА КАРКАСА | 100М2 РАЗВЕРНУТОЙ ПРОЕКЦИИ ПОВЕРХНОСТИ ОБЛИЦОВКИ | 0.683
64 | СЦЕНА | АЛЮМИНОВЫЕ КОМПОЗИТНЫЕ ПАНЕЛИ (АЛЮКАБОНД) | М2 | 68.3
65 | Е1501-092-01 ДОП. 9 | РАСКРОЙ И ИЗГОТОВЛЕНИЕ ПАНЕЛЕЙ ИЗ ЛИСТОВ "АЛЮПАН" | 100М2 РАЗВЕРНУТОЙ ПРОЕКЦИИ ПОВЕРХНОСТИ ОБЛИЦОВКИ | 0.683
66 | СЦЕНА | ПРОФИЛЬ ОЦИНКОВАННЫЙ 60Х27 | ПМ | 341.5
67 | СЦЕНА | ЭЛЕМЕНТ КРЕПЛЕНИЯ ИЗ ОЦИНКОВ.ПРОФИЛЯ 60Х27 | ШТ | 409.8
68 | СЦЕНА | САМОРЕЗ 6Х25 | ШТ | 1639.2
69 | СЦЕНА | САМОРЕЗ 5Х35 | ШТ | 614.7
70 | СЦЕНА | ДЮБЕЛЬ-ШПИЛЬКА М8Х90 | ШТ | 409.8
КЕРАМИЧЕСКИЕ
71 | Е1101-027-05 МИНСТРОЙ РУЗ 05.01.21 N 9 | УСТРОЙСТВО ПОКРЫТИЙ НА РАСТВОРЕ ИЗ СУХОЙ СМЕСИ С ПРИГОТОВЛЕНИЕМ РАСТВОРА В ПОСТРОЕЧНЫХ УСЛОВИЯХ ИЗ РЕЛЬЕФНЫХ НЕГЛАЗУРОВАННЫХ КЕРАМИЧЕСКИХ ПЛИТОК ДЛЯ ПОЛОВ | 100 М2 | 1.95
72 | СЦЕНА | ПЛИТКИ КЕРАМИЧЕСКИЕ НЕСКОЛЬЗЯЩИЕ ТОЛЩ.8ММ | М2 | 195
73 | Е1101-011-01 МИНСТРОЙ РУЗ 05.01.21 N 9 | УСТРОЙСТВО СТЯЖЕК ЦЕМЕНТНЫХ ТОЛЩИНОЙ 20 ММ /ТОЛЩ.30ММ/ | 100М2 | 1.95
74 | Е1101-011-02 МИНСТРОЙ РУЗ 05.01.21 N 9 К=2 | УСТРОЙСТВО СТЯЖЕК ЦЕМЕНТНЫХ НА КАЖДЫЕ 5 ММ ИЗМЕНЕНИЯ ТОЛЩИНЫ СТЯЖКИ ДОБАВЛЯТЬ К НОРМЕ 11-01-011-01 /ДОБАВИТЬ 10 ММ/ | 100М2 | 1.95
75 | СЦЕНА | СЕТКА АБК Д-4 ММ С ЯЧЕЙКОЙ 150Х150 | М2 | 195
76 | Е2601-043-05 МИНСТРОЙИЖКХ РУЗ НОМ. 42 03.03.23 Г. | УСТРОЙСТВО ТЕПЛО-ПАРО-ШУМОИЗОЛЯЦИИ ИЗ ВСПЕНЕННОГО ПОЛИЭТИЛЕНА ПОЛОВ | 100М2 ПОВЕРХНОСТИ | 1.95
77 | СЦЕНА | ФОЛГОИЗОЛ 3ММ | М2 | 200.85
78 | Е1101-047-01 МИНСТРОЙ РУЗ 05.01.21 N 9 | УСТРОЙСТВО ОКЛЕЕЧНОЙ ГИДРОИЗОЛЯЦИИ БИТУМНО-ПОЛИМЕРНЫМ МАТЕРИАЛАМИ ПЕРВЫЙ СЛОЙ ПОДКЛАДОЧНЫЙ | 100М2 | 1.95
79 | Е1101-047-02 МИНСТРОЙ РУЗ 05.01.21 N 9 | УСТРОЙСТВО ОКЛЕЕЧНОЙ ГИДРОИЗОЛЯЦИИ БИТУМНО-ПОЛИМЕРНЫМ МАТЕРИАЛАМИ, ВТОРОЙ СЛОЙ НАКРЫВОЧНЫЙ | 100М2 | 1.95
80 | Е1101-011-01 МИНСТРОЙ РУЗ 05.01.21 N 9 | УСТРОЙСТВО СТЯЖЕК ЦЕМЕНТНЫХ ТОЛЩИНОЙ 20 ММ /ТОЛЩ.40ММ/ | 100М2 | 1.95
81 | Е1101-011-02 МИНСТРОЙ РУЗ 05.01.21 N 9 К=4 | УСТРОЙСТВО СТЯЖЕК ЦЕМЕНТНЫХ НА КАЖДЫЕ 5 ММ ИЗМЕНЕНИЯ ТОЛЩИНЫ СТЯЖКИ ДОБАВЛЯТЬ К НОРМЕ 11-01-011-01 /ДОБАВИТЬ 20 ММ/ | 100М2 | 1.95
82 | Е1101-009-02 МИНСТРОЙ РУЗ 05.01.21 N 9 | УСТРОЙСТВО ТЕПЛО- И ЗВУКОИЗОЛЯЦИИ СПЛОШНОЙ ИЗ ПЛИТ ДРЕВЕСНОВОЛОКНИСТЫХ | 100М2 | 1.95
83 | СЦЕНА | ПЛИТЫ ИЗ ЭКСТРУДИРОВАННОГО ПЕНОПОЛИСТИРОЛА ТОЛЩ. 20 ММ | М2 | 200.85
84 | Е0801-007-01 МИНСТРОЙИЖКХ 14.02.23 Г. N 30 | УСТРОЙСТВО ГОРИЗОНТАЛЬНОЙ ПРОКЛАДОЧНОЙ ГИДРОИЗОЛЯЦИИ ФУНДАМЕНТОВ РУЛОННЫМИ МАТЕРИАЛАМИ В ОДИН СЛОЙ НАСУХО | 100 М2 | 1.95
85 | Е1101-001-02 МИНСТРОЙ РУЗ 05.01.21 N 9 | УПЛОТНЕНИЕ ГРУНТА ЩЕБНЕМ ТОЛЩ. 40 ММ | 100М2 | 1.95
СОСТАВ КРОВЛЯ
86 | Е1203-004-01 МИНСТРОЙ РУЗ 05.01.21 N 3 | УСТРОЙСТВО КРОВЛИ ИЗ МЕТАЛЛОЧЕРЕПИЦЫ, ПРОФНАСТИЛА ТРАПЕЦИЕВИДНОГО И СИНУСОВИДНОГО ПРОФИЛЯ, С ПОКРЫТИЕМ ПО ГОТОВЫМ ПРОГОНАМ: ПРОСТОЙ | 100 М2 КРОВЛИ | 1.9095
87 | СЦЕНА | ПРОФНАСТИЛ Н35-1000-0,8 | М2 | 190.9524
88 | Е1101-035-03 МИНСТРОЙ РУЗ 05.01.21 N 9 | УСТРОЙСТВО ПОКРЫТИЙ ИЗ ПЛИТ ДРЕВЕСНОВОЛОКНИСТЫХ | 100М2 | 2.005
89 | СЦЕНА | ФИНСКАЯ ФАНЕРА 1,25Х2,5 18ММ | М2 | 200.5
90 | Е2601-011-01 МИНСТРОЙИЖКХ РУЗ НОМ. 42 03.03.23 Г. | ИЗОЛЯЦИЯ ПЛОСКИХ И КРИВОЛИНЕЙНЫХ ПОВЕРХНОСТЕЙ МАТАМИ МИНЕРАЛОВАТНЫМИ ПРОШИВНЫМИ БЕЗ ОБКЛАДОЧННЫМИ И В ОБКЛАДКАХ ИЗ СТЕКЛОТКАНИ ИЛИ МЕТАЛЛИЧЕСКОЙ СЕТКИ, ПЛИТАМИ МИНЕРАЛОВАТНЫМИ НА СИНТЕТИЧЕСКОМ СВЯЗУЮЩЕМ МАРКИ М-125, ПЛИТАМИ ПОЛУЖЕСТКИМИ ИЗ СТЕКЛЯННОГО ШТАПЕЛЬНОГО ВОЛОКНА НА СИНТЕТИЧЕСКОМ СВЯЗУЮЩЕМ | 1 М3 | 32.08
91 | СЦЕНА | ТЕПЛОИЗОЛЯЦИЯ-ПЛИТЫ БАЗАЛЬТОВОЕ 2 СЛОЯ ТОЛШ.80ММ 75КГ/М | М2 | 32.08
92 | Е2601-055-02 МИНСТРОЙИЖКХ РУЗ НОМ. 42 03.03.23 Г. | УСТАНОВКА ПАРОИЗОЛЯЦИОННОГО СЛОЯ ИЗ ПЛЕНКИ ПОЛИЭТИЛЕНОВОЙ (БЕЗ СТЕКЛОВОЛОКНИСТЫХ МАТЕРИАЛОВ) | 100 М2 ПОВЕРХНОСТИ ПОКРЫТИЯ ИЗОЛЯЦИИ | 2.005
93 | СЦЕНА | ПАРОИЗОЛЯЦИОННАЯ ИЗОСПАН | М2 | 230.575
94 | СЦЕНА | АРМАТУРА А3 Д10ММ 200Х200ММ | Т | 0.80784
95 | Е1501-091-03 ДОП. 9 | ОБЛИЦОВКА ФАСАДА ДЕКОРАТИВНЫМИ ПАНЕЛЯМИ ТИПА "ТУНУКАБОНД" БЕЗ УСТРОЙСТВА КАРКАСА | 100М2 | 2.005
96 | СЦЕНА | ПАНЕЛИ "ТУНУКАБОНД | М2 | 220.55
97 | СЦЕНА | ПРОФИЛЬ ОЦИНКОВАННЫЙ 60Х27 | ПМ | 1002.5
98 | СЦЕНА | ЭЛЕМЕНТ КРЕПЛЕНИЯ ИЗ ОЦИНКОВ. ПРОФИЛЯ 60Х27 | ШТ | 1203
99 | СЦЕНА | САМОРЕЗ 6Х25 | ШТ | 4812
100 | СЦЕНА | САМОРЕЗ 5Х35 | ШТ | 1804.5
101 | СЦЕНА | ДЮБЕЛЬ-ШПИЛЬКА М8Х90 | ШТ | 1203
ЭЛЕМЕНТЫ ВОДОСТОКА
102 | Е1201-010-01 МИНСТРОЙ РУЗ 05.01.21 N 3 | УСТРОЙСТВО МЕЛКИХ ПОКРЫТИЙ ФАРТУК ИЗ ЛИСТОВОЙ ОЦИНКОВАННОЙ СТАЛИ | 100М2 | 0.5765
103 | СЦЕНА | ЖЕЛОБ ИЗ ЛИСТОВОЙ ОЦИНКОВАННОЙ СТАЛИ ТОЛЩ.0,7 ММ | М | 26.6
104 | СЦЕНА | КРОНШТЕЙН КШ1 Ш,1000ММ | ШТ | 32
105 | СЦЕНА | ЛИСТ 4Х40 Л=675 | Т | 0.00384
106 | СЦЕНА | ОЦИНКОВАННОЙ СТАЛЬ 100Х30ММ ТОЛЩ.0,7 ММ | ШТ | 32
107 | СЦЕНА | ТРУБА ВОДОСТОЧНАЯ Д-125 ММ | М | 60
108 | СЦЕНА | СКОБА-40Х3ММ | ШТ | 20
109 | СЦЕНА | ЛИСТ 3Х40 Л=500 | ШТ | 0.0012
110 | СЦЕНА | БОЛТ М6 | ШТ | 30
МГН
1 | Ц0801-081-01 | АППАРАТ [КНОПКА АВАРИЙНОГО ВЫЗОВА], КОЛИЧЕСТВО ПОДКЛЮЧАЕМЫХ КОНЦОВ, ДО 2 | ШТ | 5
2 | ЦЕНА | КНОПКА АВАРИЙНОГО ВЫЗОВА ПЕРСОНАЛА | ШТ | 5
3 | Ц0803-593-10 | СВЕТОВЫЕ УКАЗАТЕЛИ | 100ШТ | 0.05
4 | ЦЕНА | ЭЛЕКТРОННАЯ КОНТРАСТНАЯ ТАБЛИЦА ДЛЯ ЛЮДЕЙ С НАРУШЕНИЯМИ ЗРЕНИЯ | ШТ | 5
5 | СЦЕНА | КОНТРАСТНАЯ ЛЕНТА ВОКРУГ ДВЕРИ ДЛЯ СЛАБОВИДЯЩИХ ИМЕЕТ ШИРИНУ 100 ММ | ПМ | 46.6
6 | СЦЕНА | КОНТРАСТНАЯ ЛЕНТА ВОКРУГ ДВЕРИ ДЛЯ СЛАБОВИДЯЩИХ ИМЕЕТ ШИРИНУ 100 ММ | ПМ | 244.8
7 | СЦЕНА | КОНТРАСТНАЯ НАДПИС НА ВХОДНОЙ ДВЕРЫ ДЛЯ ЛЮДЕЙ С НАРУШЕНИЯМИ ЗРЕНИЯ | ПМ | 53
8 | Ц0801-081-01 | АППАРАТ [КНОПКА ВЫЗОВА ТРЕВОГИ В ЗОНЕ ВХОДА], КОЛИЧЕСТВО ПОДКЛЮЧАЕМЫХ КОНЦОВ, ДО 2 | ШТ | 5
9 | ЦЕНА | КНОПКА ВЫЗОВА ТРЕВОГИ В ЗОНЕ ВХОДА | ШТ | 5
10 | Ц1004-101-07 | АБОНЕНТСКОЕ И ДРУГОЕ ОБОРУДОВАНИЕ. ГРОМКОГОВОРИТЕЛЬ ИЛИ ЗВУКОВАЯ КОЛОНКА В ПОМЕЩЕНИИ | ШТ | 5
11 | СЦЕНА | ГОЛОСОВОЙ ИНФОРМАТОР ДЛЯ ЛЮДЕЙ С НАРУШЕНИЯМИ ЗРЕНИЯ | ШТ | 5
12 | Ц0803-593-10 | СВЕТОВЫЕ УКАЗАТЕЛИ | 100ШТ | 0.05
13 | СЦЕНА | СПЕЦИАЛЬНЫЙ ЗНАК, УКАЗЫВАЮЩИЙ НАПРАВЛЕНИЕ ДВИЖЕНИЯ В СЛУЧАЕ ПОЖАРА | ШТ | 5
14 | СЦЕНА | УДАРОПРОЧНОЕ ПОКРЫТИЕ НА ДВЕРЯХ | М2 | 1.4
15 | Е1504-030-02 | МАСЛЯНАЯ ОКРАСКА "КОНТРАСТНАЯ КРАСКА ДЛЯ СЛАВОВИДЯЩИХ ШИРИНОЙ 200ММ НА ПОЛАХ, КОЛИЧЕСТВО ОКРАСОК 2 | 100М2 | 0.96764
16 | Ц0801-081-01 | АППАРАТ [ТАКТИЛЬНО-ЗВУКОВАЯ МНЕМОСХЕМА], КОЛИЧЕСТВО ПОДКЛЮЧАЕМЫХ КОНЦОВ, ДО 2 | ШТ | 1
17 | ЦЕНА | ТАКТИЛЬНО-ЗВУКОВАЯ МНЕМОСХЕМА | ШТ | 1
РАЗДЕЛ 1. ВЕРТИКАЛЬНАЯ ПЛАНИРОВКА
1 | Е0101-030-05 | ПЕРЕМЕЩЕНИЕ ГРУНТА 1 КАТЕГОРИИ БУЛЬДОЗЕРОМ НА РАССТОЯНИЕ ДО 10М И РАЗРАВНИВАНИЕ НА МЕСТЕ | 1000М3 | 2.31
2 | Е0101-030-13 К=7 | ПРИ ПЕРЕМЕЩЕНИИ ГРУНТА НА КАЖДЫЕ ПОСЛЕДУЮЩИЕ 10 М ДОБАВЛЯТЬ К НОРМЕ 01-01-030-1 (ДОБАВИТЬ 70М). | 1000М3 | 2.31
3 | Е0101-030-05 | ПЕРЕМЕЩЕНИЕ ГРУНТА 1 КАТЕГОРИИ БУЛЬДОЗЕРОМ НА РАССТОЯНИЕ ДО 10М И РАЗРАВНИВАНИЕ НА МЕСТЕ | 1000М3 | 4.8
4 | Е0101-030-13 К=9 | ПРИ ПЕРЕМЕЩЕНИИ ГРУНТА НА КАЖДЫЕ ПОСЛЕДУЮЩИЕ 10 М ДОБАВЛЯТЬ К НОРМЕ 01-01-030-1 (ДОБАВИТЬ 90М). | 1000М3 | 4.8
5 | Е0101-197-01 ДОП. 11 ГОСАРХИТЕКТСТРОЙ РУЗ ПР. № 429 ОТ 15.12.17 Г. | РАЗРАБОТКА ГРУНТА С ПОГРУЗКОЙ В АВТОМОБИЛИ-САМОСВАЛЫ ЭКСКАВАТОРАМИ ТИПА "ATLAS", "VOLVO", "KOMATSU", "HITACHI", "LIEBHER", HYUNDAI ROBEX С КОВШОМ ВМЕСТИМОСТЬЮ 1,0 (1-1,24) М3, ГРУППА ГРУНТОВ 1 | 1000 М3 ГРУНТА | 3.094
6 | Е310-1001 ШНК4.04.06-14 Р.3.Т.7 К=0,41 | ПЕРЕВОЗКА ГРУЗОВ АВТОМОБИЛЕМ, РАССТОЯНИЕ ПЕРЕВОЗКИ 1 КМ, КЛАСС ГРУЗА 1. ПРИ ПЕРЕВОЗКЕ АВТОСАМОСВАЛАМИ ГРУЗОПОДЪЕМНОСТЬЮ 25, ПРИМЕНЕН КОЭФФИЦИЕНТ К НОРМАМ ЗАТРАТ ТРУДА МАШИНИСТОВ И ЭКСПЛУАТАЦИИ МАШИН - 0,41 | Т | 5166.98
7 | Е0101-030-05 | ПЕРЕМЕЩЕНИЕ РАНЕЕ РАЗРАБОТАННОГО ГРУНТА 1 КАТЕГОРИИ БУЛЬДОЗЕРОМ НА РАССТОЯНИЕ ДО 10М И РАЗРАВНИВАНИЕ НА МЕСТЕ | 1000М3 | 0.357
8 | Е0101-030-13 К=2 | ПРИ ПЕРЕМЕЩЕНИИ ГРУНТА НА КАЖДЫЕ ПОСЛЕДУЮЩИЕ 10 М ДОБАВЛЯТЬ К НОРМЕ 01-01-030-1. | 1000М3 | 0.357
9 | Е102-002-1 | УПЛОТНЕНИЕ ГРУНТА ПРИЦЕПНЫМИ КУЛАЧКОВЫМИ КАТКАМИ 8 Т НА ПЕРВЫЙ ПРОХОД ПО ОДНОМУ СЛЕДУ ПРИ ТОЛЩИНЕ СЛОЯ 10 СМ Т.10СМ | 1000М3 | 7.11
10 | Е102-002-4 К=6 | НА КАЖДЫЙ ПОСЛЕДУЮЩИЙ ПРОХОД ПО ОДНОМУ СЛЕДУ ДОБАВЛЯТЬ К НОРМЕ 01-02-002-1 ДОБАВИТЬ 6 ПРОХОДОВ. | 1000М3 | 7.11
11 | Е102-006-1 | ПОЛИВ ВОДОЙ УПЛОТНЯЕМОГО ГРУНТА НАСЫПЕЙ | 1000М3 | 7.11
12 | Е0101-036-02 | ПЛАНИРОВКА ПЛОЩАДЕЙ БУЛЬДОЗЕРАМИ МОЩНОСТЬЮ 79 [108] КВТ [Л.С.] | 1000М2 | 13.545
РАЗДЕЛ 2. БЛАГОУСТРОЙСТВО
13 | Е2704-1-1 | УСТРОЙСТВО ПОДСТИЛАЮЩИХ И ВЫРАВНИВАЮЩИХ СЛОЕВ ОСНОВАНИЙ ИЗ ПЕСКА | 100М3 МАТЕРИАЛА ОСНОВАНИЯ (В ПЛОТНОМ ТЕЛЕ) | 0.75
БРУСЧАТКА
14 | Е2704-003-05 ДОП. 4 | УСТРОЙСТВО ОСНОВАНИЙ И ПОКРЫТИЙ ИЗ ПЕСЧАНО-ГРАВИЙНЫХ СМЕСЕЙ ОДНОСЛОЙНЫХ ТОЛЩИНОЙ 12 СМ | 1000М2 ОСНОВАНИЯ ИЛИ ПОКРЫТИ | 0.91
15 | Е2704-003-08 ДОП. 7 К=2 | НА КАЖДЫЙ 1 СМ ИЗМЕНЕНИЯ ТОЛЩИНЫ СЛОЯ ДОБАВЛЯТЬ К НОРМАМ С 27-04-003-05 ПО 27-04-003-07 (ИСКЛЮЧИТЬ 2СМ). | 1000 М2 ОСНОВАНИЯ ИЛИ ПОКРЫТИЯ | -0.91
16 | Е2706-002-17 ДОП. 12 МИНСТРОЙ РУЗ N 519 ОТ 18.11.2019 Г. | УСТРОЙСТВО ЦЕМЕНТОБЕТОННЫХ ПОКРЫТИЙ ОДНОСЛОЙНЫХ СРЕДСТВАМИ МАЛОЙ МЕХАНИЗАЦИИ, ТОЛЩИНА СЛОЯ 20 СМ(ТОЛЩ. 10СМ) | 1000М2 ПОКРЫТИЯ | 0.91
17 | Е2706-002-18 ДОП. 12 МИНСТРОЙ РУЗ N 519 ОТ 18.11.2019 Г. К=10 | ПРИ ИЗМЕНЕНИИ ТОЛЩИНЫ СЛОЯ НА 1 СМ ДОБАВЛЯТЬ К НОРМЕ 27-06-002-17 (ИСКЛЮЧИТЬ 10СМ). | 1000М2 ПОКРЫТИЯ | -0.91
18 | Е2707-003-01 | УСТРОЙСТВО БЕТОННЫХ ПЛИТНЫХ ТРОТУАРОВ С ЗАПОЛНЕНИЕМ ШВОВ ЦЕМЕНТНЫМ РАСТВОРОМ | 100М2 ТРОТУАРА | 9.1
19 | СЦЕНА | ПЛИТКА БРУСЧАТКА ТОЛЩ. 80ММ | М2 | 910
20 | Е2702-010-01 | УСТАНОВКА БОРТОВЫХ КАМНЕЙ БЕТОННЫХ ПРИ ЦЕМЕНТОБЕТОННЫХ ПОКРЫТИЯХ | 100М | 2.7
21 | СЦЕНА | ТРОТУАРНЫЙ БОРДЮР БР 100.20.08 | М | 270
РАЗДЕЛ 3.ОЗЕЛЕНЕНИЕ
22 | Е4701-046-01 | ПОДГОТОВКА ПОЧВЫ ДЛЯ УСТРОЙСТВА ПАРТЕРНОГО И ОБЫКНОВЕННОГО ГАЗОНА БЕЗ ВНЕСЕНИЯ РАСТИТЕЛЬНОЙ ЗЕМЛИ МЕХАНИЗИРОВАННЫМ СПОСОБОМ | 100 М2 | 23.3
23 | Е4701-046-06 | ПОСЕВ ГАЗОНОВ ПАРТЕЛРНЫХ, МАВРИТАНСКИХ И ОБЫКНОВЕННЫХ ВРУЧНУЮ | 100М2 | 23.3
24 | Е4701-053-01 ДОП. 1 | ОДЕРНОВКА ПЛОЩАДЕЙ И ОТКОСОВ | 10 М2 ОДЕРНОВКИ | 100
25 | Е4701-025-01 | ПОСАДКА КУСТАРНИКОВ-САЖЕНЦЕВ В ГРУППЫ, РАЗМЕР ЯМЫ 0,5Х0,5 М | 10ШТ | 29
26 | СЦЕНА | СИРЕН ИНДИЙСКАЯ | ШТ | 73
27 | СЦЕНА | ДРОК ИСЛАНДСКАЯ | ШТ | 73
28 | СЦЕНА | ЖАСМИН | ШТ | 72
29 | СЦЕНА | ЮКА | ШТ | 72
30 | Е4701-025-01 | ПОСАДКА КУСТАРНИКОВ-САЖЕНЦЕВ В ГРУППЫ, РАЗМЕР ЯМЫ 0,5Х0,5 М | 10ШТ | 26.5
31 | СЦЕНА | ЕЛ СЕРЕБРИСТАЯ | ШТ | 89
32 | СЦЕНА | ТУЯ | ШТ | 88
33 | СЦЕНА | АРЧА | ШТ | 88
34 | Е4701-015-06 | ПОДГОТОВКА СТАНДАРТНЫХ ПОСАДОЧНЫХ МЕСТ ДЛЯ ДЕРЕВЬЕВ-САЖЕНЦЕВ С ОГОЛЕННОЙ КОРНЕВОЙ СИСТЕМОЙ ВРУЧНУЮ В ЕСТЕСТВЕННОМ ГРУНТЕ | 10 ЯМ | 12.5
35 | Е4701-17-1 | ПОСАДКА САЖЕНЦЕВ ДРЕВЕСНЫХ ПОРОД | 10 ДЕРЕВЬЕВ | 12.5
36 | СЦЕНА | КЛЕН | ШТ | 17
37 | СЦЕНА | КАШТАН | ШТ | 17
38 | СЦЕНА | ДУБ | ШТ | 16
РАЗДЕЛ 4.МАФ
39 | ЦЕНА | УСТАНОВКА И СТОИМОСТЬ ЛИАНА | ШТ | 1
40 | ЦЕНА | УСТАНОВКА И СТОИМОСТЬ ГОРКА | ШТ | 2
41 | ЦЕНА | УСТАНОВКА И СТОИМОСТЬ СКАМЕЙКА | ШТ | 4
42 | ЦЕНА | УСТАНОВКА И СТОИМОСТЬ МУСОРНАЯ УРНА | ШТ | 4
43 | ЦЕНА | УСТАНОВКА И СТОИМОСТЬ КАЧАЛКА | ШТ | 2
44 | ЦЕНА | УСТАНОВКА И СТОИМОСТЬ КАЧЕЛИ | ШТ | 1
45 | ЦЕНА | УСТАНОВКА И СТОИМОСТЬ БЕСЕДКА | ШТ | 1
46 | ЦЕНА | УСТАНОВКА И СТОИМОСТЬ ПЕСЧАНАЯ ПЛОЩАДКА | ШТ | 1
47 | ЦЕНА | УСТАНОВКА И СТОИМОСТЬ ПОЖАРНЫЙ ЩИТ | ШТ | 2
НАРУЖНЫЙ ТАКТИЛЬНЫЙ ДОРОЖКА
48 | Е1101-051-01 МИНСТРОЙ РУЗ 05.01.21 N 9 | УТЮЖКА ПОЛА ПРИ УСТРОЙСТВЕ ПОЛА ИЗ ТОРЦОВОЙ ШАШКИ | М2 | 34
49 | СЦЕНА | ТАКТИЛЬНЫЙ ИНДИКАТОР (ОРАНЖЕВЫЙ) ДЛЯ СЛАБОВИДЯЩИХ ЗРАЧКОВ 300Х300ММ | М2 | 34
50 | Е1101-051-01 МИНСТРОЙ РУЗ 05.01.21 N 9 | УТЮЖКА ПОЛА ПРИ УСТРОЙСТВЕ ПОЛА ИЗ ТОРЦОВОЙ ШАШКИ | М2 | 1
51 | СЦЕНА | ИНДИКАТОР НАПРАВЛЕННОГО КОНТРАСТНОГО ЦВЕТА (ОРАНЖЕВЫЙ) ДЛЯ СЛАБОВИДЯЩИХ ЗРАЧКОВ 300Х300ММ | ШТ | 1
52 | ЦЕНА | СПЕЦИАЛЬНОЕ КРЕСЛО ДЛЯ ИНВАЛИДОВ | ШТ | 1
53 | Е1504-030-02 | МАСЛЯНАЯ ОКРАСКА ПАРКОВКА ДЛЯ ИНВАЛИДОВ КОЛЯСОК, КОЛИЧЕСТВО ОКРАСОК 2 | 100М2 | 0.01
54 | Е1504-030-02 | МАСЛЯНАЯ ОКРАСКА ПАРКОВКА ДЛЯ ИНВАЛИДОВ, КОЛИЧЕСТВО ОКРАСОК 2 | 100М2 | 0.02
РАЗДЕЛ 1. ЖОНЛИ БУРЧАК
ЗЕМЛЯНЫЕ РАБОТ
1 | Е101-195-31 ДОП. 11 ГОСАРХИТЕКТСТРОЙ РУЗ ПР. № 429 ОТ 15.12.17 Г. | РАЗРАБОТКА ГРУНТА В ОТВАЛ ЭКСКАВАТОРАМИ ТИПА "ATLAS", "VOLVO", "KOMATSU", "HITACHI", "LIEBHER" С КОВШОМ ВМЕСТИМОСТЬЮ 0,5 (0,46-0,64) М3, ГРУППА ГРУНТОВ 1 ГРУНТА | 1000М3 | 0.01229
2 | Е102-57-2 ТЧ П.3.187 КЗТР=1,2 | РУЧНАЯ ДОРАБОТКА В КОТЛАВАНА 3%. | 100М3 | 0.0037
3 | Е101-33-1 | ЗАСЫПКА ТРАНШЕЙ И КОТЛОВАНОВ С ПЕРЕМЕЩЕНИЕМ ГРУНТА ДО 5 М БУЛЬДОЗЕРАМИ МОЩНОСТЬЮ 59 [80] КВТ [Л.С.], 1 ГРУППА ГРУНТОВ | 1000М3 | 0.00953
4 | Е102-5-1 | УПЛОТНЕНИЕ ГРУНТА ПНЕВМАТИЧЕСКИМИ ТРАМБОВКАМИ, ГРУППА ГРУНТОВ 1, 2 | 100М3 | 0.0953
5 | Е102-6-1 | ПОЛИВ ВОДОЙ УПЛОТНЯЕМОГО ГРУНТА НАСЫПЕЙ | 1000М3 | 0.00953
6 | Е0101-197-13 ДОП. 11 ГОСАРХИТЕКТСТРОЙ РУЗ ПР. № 429 ОТ 15.12.17 Г. | РАЗРАБОТКА ГРУНТА С ПОГРУЗКОЙ В АВТОМОБИЛИ-САМОСВАЛЫ ЭКСКАВАТОРАМИ ТИПА "ATLAS", "VOLVO", "KOMATSU", "HITACHI", "LIEBHER" С КОВШОМ ВМЕСТИМОСТЬЮ 0,5 (0,46-0,64) М3, ГРУППА ГРУНТОВ 1 | 1000 М3 ГРУНТА | 0.00276
7 | Е310-1001 ШНК4.04.06-14 Р.3.Т.7 К=0,41 | ПЕРЕВОЗКА ГРУЗОВ АВТОМОБИЛЕМ, РАССТОЯНИЕ ПЕРЕВОЗКИ 1 КМ, КЛАСС ГРУЗА 1. ПРИ ПЕРЕВОЗКЕ АВТОСАМОСВАЛАМИ ГРУЗОПОДЪЕМНОСТЬЮ 25, ПРИМЕНЕН КОЭФФИЦИЕНТ К НОРМАМ ЗАТРАТ ТРУДА МАШИНИСТОВ И ЭКСПЛУАТАЦИИ МАШИН - 0,41 | Т | 4.8576
8 | Е601-1-1 ДОП. 3 | УСТРОЙСТВО БЕТОННОЙ ПОДГОТОВКИ ИЗ БЕТОНА В7,5 ТОЛЩ 60ММ | 100 М3 БЕТОНА | 0.0086
ФУНДАМЕНТ
9 | Е601-5-1 | УСТРОЙСТВО БЕТОННЫХ ФУНДАМЕНТОВ ОБЩЕГО НАЗНАЧЕНИЯ ОБЪЕМОМ ДО 5 М3 | 100 М3 БЕТОНА | 0.018
10 | Е1202-002-04 МИНСТРОЙ РУЗ 05.01.21 N 3 | УСТРОЙСТВО ГИДРОИЗОЛЯЦИЙ ВЕРТИКАЛЬНЫХ ПОВЕРХНОСТЕЙ. ОКЛЕЕЧНАЯ В ДВА СЛОЯ ПО ВЫРОВНЕННОЙ ПОВЕРХНОСТИ КИРПИЧА И БЕТОНА | 100М2 | 0.126
ЗАКЛАДНЫЕ ДЕТАЛИ ЗД-1
11 | Е0601-015-08 | УСТАНОВКА ЗАКЛАДНЫХ ДЕТАЛЕЙ ВЕСОМ ДО 20 КГ | Т | 0.09654
12 | СЦЕНА | СТАЛЬ ЛИСТОВАЯ ТОЛЩ. 10 ММ | Т | 0.07536
13 | СЦЕНА | ГОРЯЧЕКАТАННАЯ АРМАТУРНАЯ СТАЛЬ А-III ДИАМЕТРОМ 16 ММ /ГОСТ 5781-82/ | Т | 0.00642
14 | СЦЕНА | СТАЛЬ ЛИСТОВАЯ ТОЛЩ. 0,7 ММ | Т | 0.01476
15 | СЦЕНА | АНКЕРНЫЙ БОЛТ | ШТ | 24
РАЗДЕЛ 2. ПОЛЫ
КЕРАМИЧЕСКИЕ /АР-2/
16 | Е1101-027-05 МИНСТРОЙ РУЗ 05.01.21 N 9 | УСТРОЙСТВО ПОКРЫТИЙ НА РАСТВОРЕ ИЗ СУХОЙ СМЕСИ С ПРИГОТОВЛЕНИЕМ РАСТВОРА В ПОСТРОЕЧНЫХ УСЛОВИЯХ ИЗ РЕЛЬЕФНЫХ НЕГЛАЗУРОВАННЫХ КЕРАМИЧЕСКИХ ПЛИТОК ДЛЯ ПОЛОВ | 100 М2 | 0.88
17 | СЦЕНА | ПЛИТКИ КЕРАМИЧЕСКИЕ-ТОЛЩ.8ММ НЕСКОЛЬЗЯЩИЕ | М2 | 88
18 | СЦЕНА | СЕТКА АБК Д-4 ММ С ЯЧЕЙКОЙ 150Х150 | М2 | 88
19 | Е1101-011-01 МИНСТРОЙ РУЗ 05.01.21 N 9 | УСТРОЙСТВО СТЯЖЕК ЦЕМЕНТНЫХ ТОЛЩИНОЙ 20 ММ /ТОЛЩ.80ММ/ | 100М2 | 0.88
20 | Е1101-011-02 МИНСТРОЙ РУЗ 05.01.21 N 9 К=12 | УСТРОЙСТВО СТЯЖЕК ЦЕМЕНТНЫХ НА КАЖДЫЕ 5 ММ ИЗМЕНЕНИЯ ТОЛЩИНЫ СТЯЖКИ ДОБАВЛЯТЬ К НОРМЕ 11-01-011-01 /ДОБАВИТЬ 60 ММ/ | 100М2 | 0.88
21 | Е1101-001-02 МИНСТРОЙ РУЗ 05.01.21 N 9 | УПЛОТНЕНИЕ ГРУНТА ЩЕБНЕМ ТОЛЩ. 40 ММ | 100М2 | 0.88
СТОЙКА
22 | Е1001-010-01 | УСТАНОВКА ЭЛЕМЕНТОВ КАРКАСА ИЗ БРУСЬЕВ | М3 ДРЕВЕСИНЫ В КОНСТРУКЦИИ | 0.23
23 | Е1001-87-1 | ОГНЕЗАЩИТА ДЕРЕВЯННЫХ КОНСТРУКЦИЙ ФЕРМ, АРОК, БАЛОК, СТРОПИЛ, МАУЭРЛАТОВ | 10М3 ДРЕВЕСИНЫ В КОНСТРУКЦИИ | 0.023
ФЕРМА АС-7
24 | Е1001-010-01 | УСТАНОВКА ЭЛЕМЕНТОВ КАРКАСА ИЗ БРУСЬЕВ | М3 ДРЕВЕСИНЫ В КОНСТРУКЦИИ | 0.574
25 | Е1001-082-02 | УСТРОЙСТВО ОБРЕШЕТКИ 50Х50 | М3 | 0.75
26 | Е1001-87-1 | ОГНЕЗАЩИТА ДЕРЕВЯННЫХ КОНСТРУКЦИЙ ФЕРМ, АРОК, БАЛОК, СТРОПИЛ, МАУЭРЛАТОВ | 10М3 ДРЕВЕСИНЫ В КОНСТРУКЦИИ | 0.1324
27 | Е1001-88-1 | ОГНЕЗАЩИТА ОБРЕШЕТОК ПОД КРОВЛЮ, ПОКРЫТИЯ И НАСТИЛЫ ПО ФЕРМАМ | 1000М2 ОБРАБОТАННОЙ ПОВЕРХНОСТИ | 0.10652
28 | СЦЕНА | СТАЛЬ ЛИСТОВАЯ ТОЛЩ. 7 ММ | Т | 0.01431
ЭЛЕМЕНТЫ ВОДОСТОКА
29 | Е1203-004-01 МИНСТРОЙ РУЗ 05.01.21 N 3 | УСТРОЙСТВО КРОВЛИ ИЗ МЕТАЛЛОЧЕРЕПИЦЫ, ПРОФНАСТИЛА ТРАПЕЦИЕВИДНОГО И СИНУСОВИДНОГО ПРОФИЛЯ, С ПОКРЫТИЕМ ПО ГОТОВЫМ ПРОГОНАМ: ПРОСТОЙ СПОЛИМЕРНЫМ ПОКРЫТИЕМ | 100 М2 КРОВЛИ | 1.0652
30 | СЦЕНА | ПРОФИЛИРОВАННЫЕ ЛИСТЫ С ПОЛИМЕРНОЙ ПОКРЫТИЕМ НС35-1000-0,5 Т=0,5ММ | М2 | 111.846
31 | СЦЕНА | ЖЕЛОБ ИЗ ЛИСТОВОЙ ОЦИНКОВАННОЙ СТАЛИ ТОЛЩ.0,7 ММ | М2 | 76.9
32 | СЦЕНА | СНЕГОДЕРЖАТЕЛЬ ИЗ ОЦИНК.СТАЛИ ТОЛЩ. 0,5 ММ | М | 51
33 | СЦЕНА | КОНЕК | М2 | 3.68
34 | СЦЕНА | ВОРОНКА ИЗ ОЦИНК.СТАЛИ ТОЛЩ. 0,6 ММ | ШТ | 4
35 | СЦЕНА | ЗВЕНО ИЗ ОЦИНК.СТАЛИ ТОЛЩ. 0,6 ММ | М | 9.36
36 | СЦЕНА | ОТМЕТ ИЗ ОЦИНК.СТАЛИ ТОЛЩ. 0,6 ММ | ШТ | 4
37 | СЦЕНА | ХОМУТ-3Х40 | ШТ | 28
38 | СЦЕНА | СТЕРЖЕНЬ АРМАТУРНЫЙ Д-6ММ | ШТ | 1.2432
39 | СЦЕНА | БОЛТ Д6 | ШТ | 56
РАЗДЕЛ 3.ЭОМ
40 | Ц803-526-1 | ВЫКЛЮЧАТЕЛИ УСТАНОВОЧНЫЕ АВТОМАТИЧЕСКИЕ [АВТОМАТЫ] ИЛИ НЕАВТОМАТИЧЕСКИЕ. АВТОМАТ ОДНО-, ДВУХ-, ТРЕХПОЛЮСНЫЙ, УСТАНАВЛИВАЕМЫЙ НА КОНСТРУКЦИИ НА СТЕНЕ ИЛИ КОЛОННЕ, НА ТОК, А, ДО 25 (АП50Б-2МТ) | ШТ | 1
41 | СЦЕНА | ВЫКЛЮЧАТЕЛИ АВТОМАТИЧЕСКИЕ НА 16А АП50Б-2МТ | ШТ | 1
42 | Ц802-148-1 | КАБЕЛИ ДО 35 КВ В ПРОЛОЖЕННЫХ ТРУБАХ, БЛОКАХ И КОРОБАХ. КАБЕЛЬ, МАССА 1 М, КГ, ДО 1 (ВВГНГ-660) | 100М | 0.6
43 | СЦЕНА | КАБЕЛЬ ВВГНГLS СИЛОВЫЕ НА НАПРЯЖЕНИЕ 660 В, С МЕДНЫМИ ЖИЛАМИ C ПОЛИВИНИЛХЛОРИДНОЙ ИЗОЛЯЦИЕЙ И ОБОЛОЧКОЙ ПОНИЖЕННОЙ ГОРЮЧЕСТИ, СЕЧЕНИЕМ, ММ2: 3Х1,5ММ | М | 60
44 | Ц803-593-21 МИНСТРОЙ РУЗ 05.01.21 N 2 | СВЕТИЛЬНИК СВЕТОДИОДНЫЙ ПОТОЛОЧНЫЙ | 100 ШТ | 0.09
45 | СЦЕНА | СВЕТИЛЬНИК СВЕТОДИОДНЫЙ ЛИНЕЙННЫЙ ДСП 36W IP54 | ШТ | 9
РАЗДЕЛ 1. ТЕПЛОСНАБЖЕНИЕ
ЗЕМЛЯНЫЕ РАБОТЫ (КЖ-1)
1 | Е101-195-32 ДОП. 11 ГОСАРХИТЕКТСТРОЙ РУЗ ПР. № 429 ОТ 15.12.17 Г. | РАЗРАБОТКА ГРУНТА В ОТВАЛ ЭКСКАВАТОРАМИ ТИПА "ATLAS", "VOLVO", "KOMATSU", "HITACHI", "LIEBHER" С КОВШОМ ВМЕСТИМОСТЬЮ 0,5 (0,46-0,64) М3, ГРУППА ГРУНТОВ 2 ГРУНТА | 1000М3 | 0.064
2 | Е102-57-1 | РАЗРАБОТКА ГРУНТА ВРУЧНУЮ В ТРАНШЕЯХ ГЛУБИНОЙ ДО 2 М БЕЗ КРЕПЛЕНИЙ С ОТКОСАМИ, ГРУППА ГРУНТОВ 1 | 100М3 | 0.049
3 | Е101-33-4 | ЗАСЫПКА ТРАНШЕЙ И КОТЛОВАНОВ С ПЕРЕМЕЩЕНИЕМ ГРУНТА ДО 5 М БУЛЬДОЗЕРАМИ МОЩНОСТЬЮ 79 [108] КВТ [Л.С.], 1 ГРУППА ГРУНТОВ | 1000М3 | 0.0875
4 | Е102-5-1 | УПЛОТНЕНИЕ ГРУНТА ПНЕВМАТИЧЕСКИМИ ТРАМБОВКАМИ, ГРУППА ГРУНТОВ 1, 2 | 100М3 | 0.875
5 | Е0101-197-13 ДОП. 11 ГОСАРХИТЕКТСТРОЙ РУЗ ПР. № 429 ОТ 15.12.17 Г. | РАЗРАБОТКА ГРУНТА С ПОГРУЗКОЙ В АВТОМОБИЛИ-САМОСВАЛЫ ЭКСКАВАТОРАМИ ТИПА "ATLAS", "VOLVO", "KOMATSU", "HITACHI", "LIEBHER" С КОВШОМ ВМЕСТИМОСТЬЮ 0,5 (0,46-0,64) М3, ГРУППА ГРУНТОВ 1 | 1000 М3 ГРУНТА | 0.101
6 | Е310-1001 . СРН4.04.06-14 Р.3.Т.7 К=0,49 | ПЕРЕВОЗКА ГРУЗОВ АВТОМОБИЛЕМ, РАССТОЯНИЕ ПЕРЕВОЗКИ 1 КМ, КЛАСС ГРУЗА 1. ПРИ ПЕРЕВОЗКЕ АВТОСАМОСВАЛАМИ ГРУЗОПОДЪЕМНОСТЬЮ 20, ПРИМЕНЕН КОЭФФИЦИЕНТ К НОРМАМ ЗАТРАТ ТРУДА МАШИНИСТОВ И ЭКСПЛУАТАЦИИ МАШИН - 0,49 (В СВЯЗИ С ОТСУТСТВИЕМ ТРАНСПОРТНОЙ СХЕМЫ) | Т | 196.95
7 | Е2301-001-01 | УСТРОЙСТВО ОСНОВАНИЯ ПЕСЧАНОГО | 10М3 | 8.25
8 | СЦЕНА | ГРАВИЙ | М3 | 11
9 | Е601-1-1 | УСТРОЙСТВО БЕТОННОЙ ПОДГОТОВКИ ИЗ БЕТОНА В7,5 ТОЛЩ 100ММ | 100 М3 БЕТОНА | 0.102
10 | Е1202-001-04 | УСТРОЙСТВО ГИДРОИЗОЛЯЦИЙ ГОРИЗОНТАЛЬНЫХ ПОВЕРХНОСТЕЙ. ОБМАЗОЧНАЯ БИТУМНАЯ В ОДИН СЛОЙ | 100М2 | 0.3
11 | Е1202-001-05 | УСТРОЙСТВО ГИДРОИЗОЛЯЦИЙ ГОРИЗОНТАЛЬНЫХ ПОВЕРХНОСТЕЙ. ОБМАЗОЧНАЯ БИТУМНАЯ НА КАЖДЫЙ ПОСЛЕДУЮЩИЙ СЛОЙ | 100М2 | 0.3
12 | Е2601-021-01 | ИЗОЛЯЦИЯ ПЛОСКИХ И КРИВОЛИНЕЙНЫХ ПОВЕРХНОСТЕЙ ИЗ ПЕНОПОЛИУРЕТАНА МЕТОДОМ НАПЫЛЕНИЯ | 1 М3 ИЗОЛЯЦИИ | 0.6
13 | Е1101-011-01 | УСТРОЙСТВО СТЯЖЕК ЦЕМЕНТНЫХ ТОЛЩИНОЙ 20 ММ | 100М2 | 0.008
14 | Е1101-011-02 К=2 | УСТРОЙСТВО СТЯЖЕК ЦЕМЕНТНЫХ НА КАЖДЫЕ 5 ММ ИЗМЕНЕНИЯ ТОЛЩИНЫ СТЯЖКИ ДОБАВЛЯТЬ К НОРМЕ 11-01-011-01 | 100М2 | 0.008
КАНАЛ КЛ
15 | Е706-1-1 | УСТРОЙСТВО НЕПРОХОДНЫХ КАНАЛОВ ОДНОЯЧЕЙКОВЫХ ПЕРЕКРЫВАЕМЫХ ИЛИ ОПИРАЮЩИХСЯ НА ПЛИТУ ЛОТКОВ | 100М3 | 0.2015
16 | СЦЕНА | ЛОТКИ Л5-8 | ШТ | 18
17 | СЦЕНА | ЛОТКИ Л5Д-8 | ШТ | 13
18 | СЦЕНА | ОПОРНАЯ ПОДУШКА ОП1 | ШТ | 72
19 | СЦЕНА | ПЛИТЫ П5-5 | ШТ | 38
20 | СЦЕНА | ПЛИТЫ П5Д-5 | ШТ | 5
ТЕПЛОВАЯ КАМЕРА УТ1
21 | Е2204-001-01 | УСТРОЙСТВО КРУГЛЫХ КОЛОДЦЕВ ИЗ СБОРНОГО ЖЕЛЕЗОБЕТОНА В ГРУНТАХ СУХИХ | 10М3 | 0.014
22 | СЦЕНА | КОЛЬЦО КЦО-1 | ШТ | 2
23 | СЦЕНА | КОЛЬЦО КЦ7-3 | ШТ | 2
24 | СЦЕНА | ЛЮК ЧУГУННЫЙ ТИП ТЯЖЕЛЫЙ | ШТ | 2
25 | Е601-62-4 | УСТРОЙСТВО Ж/Б ТЕПЛОВАЯ КАМЕРА ИЗ БЕТОНА В15 W4 | 100 М3 ЖЕЛЕЗОБЕТОНА В ДЕЛЕ | 0.082
26 | СЦЕНА | СЕТКА АРМАТУРА АIII ДИАМТРОМ 10ММ | Т | 0.523
27 | СЦЕНА | АРМАТУРА АI ДИАМТРОМ 6ММ | Т | 0.01
28 | СЦЕНА | АРМАТУРА АIII ДИАМТРОМ 12ММ | Т | 0.107
29 | СЦЕНА | СКОБА АРМАТУРА АIII ДИАМТРОМ 20ММ | Т | 0.029
МОНОЛИТНАЯ ПЛИТА МП-1
30 | Е601-41-1 | МОНОЛИТНАЯ ПЛИТА ПЕРЕКРЫТИЯ МП-1 ИЗ БЕТОНА В15 W4(В/Ц<0,6) | 100 М3 ЖЕЛЕЗОБЕТОНА В ДЕЛЕ | 0.0128
31 | СЦЕНА | СЕТКА АРМАТУРА АIII ДИАМТРОМ 14ММ | Т | 0.071
32 | СЦЕНА | СЕТКА АРМАТУРА АIII ДИАМТРОМ 12ММ | Т | 0.052
33 | СЦЕНА | АРМАТУРА АI ДИАМТРОМ 6ММ | Т | 0.002
34 | СЦЕНА | АРМАТУРА АIII ДИАМТРОМ 12ММ | Т | 0.044
ОТМОСТКА ВОКРУГ КОЛОДЦА
35 | Е2701-005-01 | УСТРОЙСТВО ОСНОВАНИЯ ИЗ ПЕСЧАННО-ГРАВИЙНЫХ СМЕСЕЙ ТОЛЩИНОЙ 10 СМ | 1000М2 | 0.0054
36 | СЦЕНА | ПЕСЧАННО-ГРАВИЙНАЯ СМЕСЬ ТОЛЩ.100ММ | М3 | 0.54
37 | Е1101-019-01 | УСТРОЙСТВО ПОКРЫТИЙ АСФАЛЬТОБЕТОННЫХ ЛИТЫХ ТОЛЩИНОЙ 25 ММ | 100М2 | 0.054
38 | Е1101-015-01 | УСТРОЙСТВО ПОКРЫТИЙ БЕТОННЫХ ТОЛЩИНОЙ 30 ММ | 100М2 | 0.054
39 | Е1101-015-02 К=4 | УСТРОЙСТВО ПОКРЫТИЙ БЕТОННЫХ НА КАЖДЫЕ 5 ММ ИЗМЕНЕНИЯ ТОЛЩИНЫ | 100М2 | 0.054
ДРЕНАЖНЫЙ КОЛОДЕЦ ПК-1(1ШТ)
40 | Е2204-1-1 | УСТРОЙСТВО СБОРНОЕ Ж/Б КОЛОДЕЦ ИЗ БЕТОНА В15 W4 | 10М3 | 0.17
41 | СЦЕНА | СЕТКА АРМАТУРА АIII ДИАМТРОМ 10ММ | Т | 0.0329
42 | СЦЕНА | АРМАТУРА АI ДИАМТРОМ 8ММ | Т | 0.0054
43 | СЦЕНА | КОЛЬЦО КС15-9 | ШТ | 3
44 | СЦЕНА | ПЛИТА КЦП1-15-1 | ШТ | 1
45 | СЦЕНА | ЛЮК ЧУГУННЫЙ ТЯЖЕЛЫЙ ГОСТ 3634-79 | ШТ | 1
46 | СЦЕНА | КОЛЬЦО КЦО-1 | ШТ | 1
47 | СЦЕНА | САЛЬНИК Д-80ММ | ШТ | 1
48 | СЦЕНА | ПОЛОСА 80Х8ММ | Т | 0.046
ОТМОСТКА ВОКРУГ КОЛОДЦА
49 | Е2701-005-01 | УСТРОЙСТВО ОСНОВАНИЯ ИЗ ПЕСЧАННО-ГРАВИЙНЫХ СМЕСЕЙ ТОЛЩИНОЙ 10 СМ | 1000М2 | 0.0054
50 | СЦЕНА | ПЕСЧАННО-ГРАВИЙНАЯ СМЕСЬ ТОЛЩ.100ММ | М3 | 0.54
51 | Е1101-019-01 | УСТРОЙСТВО ПОКРЫТИЙ АСФАЛЬТОБЕТОННЫХ ЛИТЫХ ТОЛЩИНОЙ 25 ММ | 100М2 | 0.054
52 | Е1101-015-01 | УСТРОЙСТВО ПОКРЫТИЙ БЕТОННЫХ ТОЛЩИНОЙ 30 ММ | 100М2 | 0.054
53 | Е1101-015-02 К=4 | УСТРОЙСТВО ПОКРЫТИЙ БЕТОННЫХ НА КАЖДЫЕ 5 ММ ИЗМЕНЕНИЯ ТОЛЩИНЫ | 100М2 | 0.054
РАЗДЕЛ 2. ТЕПЛОСЕТИ
БЕЗЛОТКОВАЯ ПРОКЛАДКА
54 | Е2401-020-04 | БЕСКАНАЛЬНАЯ ПРОКЛАДКА ТРУБОПРОВОДОВ В ИЗОЛЯЦИИ ИЗ ПЕНОПОЛИУРЕТАНА [ППУ] С ИЗОЛЯЦИЕЙ СТЫКОВ СКОРЛУПАМИ ПРИ УСЛОВНОМ ДАВЛЕНИИ 1,6 МПА, ТЕМПЕРАТУРЕ 150 ГР.С, ДИАМЕТР ТРУБ 100 ММ | КМ ТРУБОПРОВОДА | 0.025
55 | СЦЕНА | ТРУБЫ СТАЛЬНЫ ЭЛЕКТРОСВАРНЫЕ ПО ГОСТ 10704-91 ИЗ СТАЛИ 20 ПРЕДИЗОЛИРОВАННЫЕ В ПОЛИЭТИЛЕНОВОЙ ОБОЛОЧКЕ (ТИП 1)Д108Х3,5ММ ТОЛЩ ИЗОЛЯЦИИ 33,0ММ НАРУЖНЫЙ ДИАМЕТР ИЗОЛЯЦИИ 180ММ ППУ-ПЭ-ОДК ГОСТ 30732-2020 | М | 25
56 | Е2401-020-03 | БЕСКАНАЛЬНАЯ ПРОКЛАДКА ТРУБОПРОВОДОВ В ИЗОЛЯЦИИ ИЗ ПЕНОПОЛИУРЕТАНА [ППУ] С ИЗОЛЯЦИЕЙ СТЫКОВ СКОРЛУПАМИ ПРИ УСЛОВНОМ ДАВЛЕНИИ 1,6 МПА, ТЕМПЕРАТУРЕ 150 ГР.С, ДИАМЕТР ТРУБ 80 ММ | КМ ТРУБОПРОВОДА | 0.068
57 | СЦЕНА | ТРУБЫ СТАЛЬНЫ ЭЛЕКТРОСВАРНЫЕ ПО ГОСТ 10704-91 ИЗ СТАЛИ 20 ПРЕДИЗОЛИРОВАННЫЕ В ПОЛИЭТИЛЕНОВОЙ ОБОЛОЧКЕ (ТИП 1) Д89Х3,5ММ ТОЛЩ ИЗОЛЯЦИИ 32,5ММ НАРУЖНЫЙ ДИАМЕТР ИЗОЛЯЦИИ 160ММ ППУ-ПЭ-ОДК ГОСТ 30732-2020 | М | 68
58 | Е2401-020-02 | БЕСКАНАЛЬНАЯ ПРОКЛАДКА ТРУБОПРОВОДОВ В ИЗОЛЯЦИИ ИЗ ПЕНОПОЛИУРЕТАНА [ППУ] С ИЗОЛЯЦИЕЙ СТЫКОВ МЕТОДОМ ЗАЛИВКИ ПРИ УСЛОВНОМ ДАВЛЕНИИ 1,6 МПА, ТЕМПЕРАТУРЕ 150 ГР.С, ДИАМЕТР ТРУБ 70 ММ | КМ ТРУБОПРОВОДА | 0.11
59 | СЦЕНА | ТРУБЫ СТАЛЬНЫ ЭЛЕКТРОСВАРНЫЕ ПО ГОСТ 10704-91 ИЗ СТАЛИ 20 ПРЕДИЗОЛИРОВАННЫЕ В ПОЛИЭТИЛЕНОВОЙ ОБОЛОЧКЕ (ТИП 1) Д76Х3,5ММ ТОЛЩ ИЗОЛЯЦИИ 29,0ММ НАРУЖНЫЙ ДИАМЕТР ИЗОЛЯЦИИ 140ММ ППУ-ПЭ-ОДК ГОСТ 30732-2020 | М | 110
ФАСОННЫЕ ЧАСТИ
60 | СЦЕНА | ОТВОД 90ГРАД СТ Д108Х3\89 С ППУ ИЗОЛЯЦИЕЙ В ПОЛИЭТИЛЕНОВОЙ ОБОЛОЧКЕ С СИСТЕМОЙ ОДК | ШТ | 4
61 | СЦЕНА | ОТВОД 90ГРАД СТ Д89Х3\76 С ППУ ИЗОЛЯЦИЕЙ В ПОЛИЭТИЛЕНОВОЙ ОБОЛОЧКЕ С СИСТЕМОЙ ОДК | ШТ | 6
62 | СЦЕНА | ОТВОД 90ГРАД СТ Д76Х3\57 С ППУ ИЗОЛЯЦИЕЙ В ПОЛИЭТИЛЕНОВОЙ ОБОЛОЧКЕ С СИСТЕМОЙ ОДК | ШТ | 6
63 | СЦЕНА | НЕПОДВИЖНАЯ ОПОРА ТЕПЛОГИДРОИЗОЛИРОВАННАЯ В ПОЛИЭТИЛЕНОВОЙ ОБОЛОЧКЕ ДЛЯ ПОДЗЕМНОЙ ПРОКЛАДКИ УКОРОЧЕННАЯ (С ОДК) СТ Д108Х4-315Х16-1- ППУ-ПЭ-УК- ОДК | ШТ | 4
64 | СЦЕНА | НЕПОДВИЖНАЯ ОПОРА ТЕПЛОГИДРОИЗОЛИРОВАННАЯ В ПОЛИЭТИЛЕНОВОЙ ОБОЛОЧКЕ ДЛЯ ПОДЗЕМНОЙ ПРОКЛАДКИ УКОРОЧЕННАЯ (С ОДК) СТ СТ Д89Х3,5-295Х16-1- ППУ-ПЭ-УК- ОДК | ШТ | 6
65 | СЦЕНА | НЕПОДВИЖНАЯ ОПОРА ТЕПЛОГИДРОИЗОЛИРОВАННАЯ В ПОЛИЭТИЛЕНОВОЙ ОБОЛОЧКЕ ДЛЯ ПОДЗЕМНОЙ ПРОКЛАДКИ УКОРОЧЕННАЯ (С ОДК) СТ СТ СТ Д76Х3-275Х16-1- ППУ-ПЭ-УК- ОДК | ШТ | 6
66 | Е2401-029-01 | УСТАНОВКА СИЛЬФОННЫХ КОМПЕНСАТОРОВ С НЕСЪЕМНЫМ КОЖУХОМ ДИАМЕТРОМ ТРУБ 50 ММ | ШТ | 2
67 | СЦЕНА | КОМПЕНСАТОР СИЛЬФОННЫЙ СКУ ППУ ПЕ-1-16-65-70 | ШТ | 2
68 | Е2401-029-02 | УСТАНОВКА СИЛЬФОННЫХ КОМПЕНСАТОРОВ С НЕСЪЕМНЫМ КОЖУХОМ ДИАМЕТРОМ ТРУБ 70 ММ | ШТ | 2
69 | СЦЕНА | КОМПЕНСАТОР СИЛЬФОННЫЙ СКУ ППУ ПЕ-1-16-80-70 | ШТ | 2
70 | Е2401-029-04 | УСТАНОВКА СИЛЬФОННЫХ КОМПЕНСАТОРОВ С НЕСЪЕМНЫМ КОЖУХОМ ДИАМЕТРОМ ТРУБ 100 ММ | ШТ | 2
71 | СЦЕНА | КОМПЕНСАТОР СИЛЬФОННЫЙ СКУ ППУ ПЕ-1-16-100-70 | ШТ | 2
72 | СЦЕНА | КОМПЛЕКТ ЗАДЕЛКИ СТЫКОВ (КЗС) С ОДК ДЛЯ ПОДЗЕМНОЙ ПРОКЛАДКИ (МЕДНЫЙ ПРОВОД СЕЧЕНИЕМ 1,5ММ2) ДЛЯ ТРУБОПРОВОДОВ ПЭ. 1-108Х4\180 ОДК | ШТ | 2
73 | СЦЕНА | КОМПЛЕКТ ЗАДЕЛКИ СТЫКОВ (КЗС) С ОДК ДЛЯ ПОДЗЕМНОЙ ПРОКЛАДКИ (МЕДНЫЙ ПРОВОД СЕЧЕНИЕМ 1,5ММ2) ДЛЯ ТРУБОПРОВОДОВ ПЭ. 1-89Х3,5\160 ОДК | ШТ | 2
74 | СЦЕНА | КОМПЛЕКТ ЗАДЕЛКИ СТЫКОВ (КЗС) С ОДК ДЛЯ ПОДЗЕМНОЙ ПРОКЛАДКИ (МЕДНЫЙ ПРОВОД СЕЧЕНИЕМ 1,5ММ2) ДЛЯ ТРУБОПРОВОДОВ ПЭ. 1-76Х3\140 ОДК | ШТ | 2
75 | СЦЕНА | ЗАГЛУШКА ИЗОЛЯЦИИ МЕТАЛЛИЧЕСКАЯ 111Х185 Л=250 108ММ | ШТ | 2
76 | СЦЕНА | ЗАГЛУШКА ИЗОЛЯЦИИ МЕТАЛЛИЧЕСКАЯ 92Х165 Л=200 89ММ | ШТ | 2
77 | СЦЕНА | ЗАГЛУШКА ИЗОЛЯЦИИ МЕТАЛЛИЧЕСКАЯ 79Х145 Л=200 76ММ | ШТ | 2
78 | СЦЕНА | КОНЦЕВАЯ ЭЛЕМЕНТ 108ММ | ШТ | 2
79 | СЦЕНА | КОНЦЕВАЯ ЭЛЕМЕНТ 89ММ | ШТ | 2
80 | СЦЕНА | КОНЦЕВАЯ ЭЛЕМЕНТ 76ММ | ШТ | 2
81 | СЦЕНА | ТРОЙНИК БЕСШОВНЫЙ ПРИВАРНОЙ Д108Х108Х108ММ | ШТ | 2
82 | СЦЕНА | ПЕРЕХОД БЕСШОВНЫЙ ШТАМПОВАННЫЙ ИЗ СТ 20 Д108Х89ММ | ШТ | 2
83 | СЦЕНА | ПЕРЕХОД БЕСШОВНЫЙ ШТАМПОВАННЫЙ ИЗ СТ 20 Д108Х76ММ | ШТ | 2
84 | Е2401-032-03 | УСТАНОВКА ЗАДВИЖЕК ИЛИ КЛАПАНОВ СТАЛЬНЫХ ДЛЯ ГОРЯЧЕЙ ВОДЫ И ПАРА ДИАМЕТРОМ 100 ММ | КОМПЛЕКТ | 2
85 | СЦЕНА | ЗАДВИЖКА СТАЛЬНАЯ ФЛАНЦЕВАЯ Д100ММ РУ-16КГС/СМ2 30С41НЖ | ШТ | 2
86 | Е2401-032-02 | УСТАНОВКА ЗАДВИЖЕК ИЛИ КЛАПАНОВ СТАЛЬНЫХ ДЛЯ ГОРЯЧЕЙ ВОДЫ И ПАРА ДИАМЕТРОМ 80 ММ | КОМПЛЕКТ | 2
87 | СЦЕНА | ЗАДВИЖКА СТАЛЬНАЯ ФЛАНЦЕВАЯ Д80ММ РУ-16КГС/СМ2 30С41НЖ | ШТ | 2
88 | Е2201-015-12 | УКЛАДКА СТАЛЬНЫХ РАЗРЕЗНЫХ КОЖУХОВ (ФУТЛЯРОВ) В ОТКРЫТЫХ ТРАНШЕЯХ ДИАМЕТРОМ: 300 ММ | 100 М | 0.26
89 | СЦЕНА | КОЖУХ СТАЛЬНОЙ Д160ММ | ШТ | 26.26
90 | Е2401-033-03 | УСТАНОВКА ВЕНТИЛЕЙ И КЛАПАНОВ ОБРАТНЫХ МУФТОВЫХ ДИАМЕТРОМ ДО 50 ММ | ШТ. | 7
91 | СЦЕНА | КЛАПАН(ВЕНТИЛЬ) МУФТОВЫЙ Д20ММ РУ1,6МПА 15КЧ18П2 | ШТ | 6
92 | СЦЕНА | КЛАПАН ОБРАТНЫЙ Д25ММ 16КЧ9П | ШТ | 1
93 | СЦЕНА | САЛЬНИК НАБИВНОЙ Д80ММ ТМ 89-00 L=300ММ | ШТ | 1
94 | СЦЕНА | САЛЬНИК НАБИВНОЙ Д76ММ ТМ 89-00 L=300ММ | ШТ | 1
РАЗДЕЛ 1. ЕР ИШЛАРИ: БОШ РЕЖА ЛОЙИХАСИДА ХУДУДНИНГ ВЕРТИКАЛ РЕЖАЛАШТИРИЛИШИ ГОСТ 21.508-2020 ТАЛАБЛАРИ АСОСИДА ИШЛАБ ЧИКИЛГАН. ЛОЙИХАДА КУРСАТИЛГАН БАЛАНДЛИК БЕЛГИЛАРИ ИЧКИ ЙУЛЛАР КОПЛАМАСИНИНГ ТАЙЕР УСТКИ САТХИНИ (БЕТОН КОПЛАМА ЮЗАСИНИ) ИФОДАЛАЙДИ. ИЧКИ ЙУЛЛАР БОШ РЕЖАНИНГ ТАРКИБИЙ КИСМИ БУЛГАНЛИГИ САБАБЛИ, ГОСТ 21.508-2020 ТАЛАБЛАРИГА МУВОФИК, ЙУЛ ТУШАМАСИ (КОПЛАМА ВА АСОС КАТЛАМЛАРИ) КАЛИНЛИГИ ИНОБАТГА ОЛИНИБ, ЕР САТХИ ТЕГИШЛИ РАВИШДА КОРРЕКТИРОВКА КИЛИНГАН, ХАМДА ХУДУДНИ ВЕРТИКАЛ РЕЖАЛАШТИРИШ ЛОЙИХА КИСМИДА ИЧКИ ЙУЛ "КОРИТАСИ" УЧУН ЗАРУР БУЛГАН УЙМА КАЗИШ ВА КУТАРМА КУРИШ ИШЛАРИ ХАЖМЛАРИ ТУЛИК ИНОБАТГА ОЛИНГАН.
РАЗДЕЛ 2. ДИАМЕТРИ 219 ММ БУЛГАН ДУМАЛОК МЕТАЛЛ КУВУРНИ УРНАТИШ
1 | Е2301-001-03 | УСТРОЙСТВО ОСНОВАНИЯ ГРАВИЙНОГО | 10М3 | 0.3
2 | Е2202-001-06 | НАНЕСЕНИЕ НОРМАЛЬНОЙ АНТИКОРРОЗИОННОЙ БИТУМНО-РЕЗИНОВОЙ ИЛИ БИТУМНО-ПОЛИМЕРНОЙ ИЗОЛЯЦИИ НА СТАЛЬНЫЕ ТРУБОПРОВОДЫ ДИАМЕТРОМ 219 ММ | КМ | 0.0435
3 | Е2201-011-06 | УКЛАДКА СТАЛЬНЫХ ВОДОПРОВОДНЫХ ТРУБ С ГИДРАВЛИЧЕСКИМ ИСПЫТАНИЕМ ДИАМЕТРОМ 219 ММ | КМ | 0.0435
4 |  | МЕТАЛЛИЧЕСКИЕ ТРУБЫ Д-219Х5 ММ | М | 43.5
5 | Е0601-001-01 ДОП. 3 | УСТРОЙСТВО МОНОЛИТНЫЕ ОГОЛОВКИ В20 | 100М3 | 0.00221
РАЗДЕЛ 3. ИЧКИ ЙУЛЛАР ЙУЛ ТУШАМАСИНИ КУРИШ
6 | Е2704-003-05 ДОП. 4 | УСТРОЙСТВО ОСНОВАНИЙ И ПОКРЫТИЙ ИЗ ПЕСЧАНО-ГРАВИЙНЫХ СМЕСЕЙ ОДНОСЛОЙНЫХ ТОЛЩИНОЙ 12 СМ | 1000М2 ОСНОВАНИЯ ИЛИ ПОКРЫТИ | 1.3689
7 | Е2704-003-08 ДОП. 7 К=8 | НА КАЖДЫЙ 1 СМ ИЗМЕНЕНИЯ ТОЛЩИНЫ СЛОЯ ДОБАВЛЯТЬ К НОРМАМ С 27-04-003-05 ПО 27-04-003-07 | 1000 М2 ОСНОВАНИЯ ИЛИ ПОКРЫТИЯ | 1.3689
8 | Е2704-001-01 | УСТРОЙСТВО ПОДСТИЛАЮЩИХ И ВЫРАВНИВАЮЩИХ СЛОЕВ ОСНОВАНИЙ ИЗ ПЕСКА | 100М3 МАТЕРИАЛА ОСНОВАНИЯ (В ПЛОТНОМ ТЕЛЕ) | 0.1232
9 | Е2704-001-04 | УСТРОЙСТВО ПОДСТИЛАЮЩИХ И ВЫРАВНИВАЮЩИХ СЛОЕВ ОСНОВАНИЙ ИЗ ЩЕБНЯ | 100М3 МАТЕРИАЛА ОСНОВАНИЯ (В ПЛОТНОМ ТЕЛЕ) | 0.28746
10 | Е2706-009-01 | УКЛАДКА КОМПОЗИТНАЯ АРМАТУРНАЯ СЕТКА 4/4/200/200 АСК 4 В ЦЕМЕНТОБЕТОННОЕ ДОРОЖНОЕ ПОКРЫТИЕ | 1000М2 | 1.299
11 |  | КОМПОЗИТНАЯ АРМАТУРНАЯ СЕТКА 4/4/200/200 АСК 4 | М2 | 1298.957
12 | Е2706-002-17 ДОП. 12 МИНСТРОЙ РУЗ N 519 ОТ 18.11.2019 Г. | УСТРОЙСТВО ЦЕМЕНТОБЕТОННЫХ ПОКРЫТИЙ ОДНОСЛОЙНЫХ СРЕДСТВАМИ МАЛОЙ МЕХАНИЗАЦИИ, ТОЛЩИНА СЛОЯ 20 СМ | 1000М2 ПОКРЫТИЯ | 1.3689
13 | Е2706-002-18 ДОП. 12 МИНСТРОЙ РУЗ N 519 ОТ 18.11.2019 Г. К=6 | ВЫЧИТАЕТСЯ ПОЗИЦИЯ: ПРИ ИЗМЕНЕНИИ ТОЛЩИНЫ СЛОЯ НА 1 СМ ИСКЛЮЧАТЬ К НОРМЕ 27-06-002-17 | 1000М2 ПОКРЫТИЯ | -1.3689
РАЗДЕЛ 4. АВТОТУРАРГОХЛАР ЙУЛ ТУШАМАСИНИ КУРИШ
14 | Е2704-003-05 ДОП. 4 | УСТРОЙСТВО ОСНОВАНИЙ И ПОКРЫТИЙ ИЗ ПЕСЧАНО-ГРАВИЙНЫХ СМЕСЕЙ ОДНОСЛОЙНЫХ ТОЛЩИНОЙ 12 СМ | 1000М2 ОСНОВАНИЯ ИЛИ ПОКРЫТИ | 0.17576
15 | Е2704-003-08 ДОП. 7 К=8 | НА КАЖДЫЙ 1 СМ ИЗМЕНЕНИЯ ТОЛЩИНЫ СЛОЯ ДОБАВЛЯТЬ К НОРМАМ С 27-04-003-05 ПО 27-04-003-07 | 1000 М2 ОСНОВАНИЯ ИЛИ ПОКРЫТИЯ | 0.17576
16 | Е2706-026-01 | РОЗЛИВ ВЯЖУЩИХ МАТЕРИАЛОВ | Т | 0.105
17 | Е2713-010-01 ДОП. 9 | УСТРОЙСТВО ПОКРЫТИЯ ИЗ ГОРЯЧИХ ПЛОТНЫХ МЕЛКОЗЕРНИСТЫХ АСФАЛЬТОБЕТОННЫХ СМЕСЕЙ АСФАЛЬТОУКЛАДЧИКАМИ ТИПА "VOGELE" ПРИ ШИРИНЕ УКЛАДКИ ДО 6 М И ТОЛЩИНОЙ СЛОЯ 4 СМ | 1000 М2 | 0.17576
18 | Е2713-011-01 ДОП. 9 К=2 | ПРИ ИЗМЕНЕНИИ ТОЛЩИНЫ ПОКРЫТИЯ НА 0,5 СМ ДОБАВЛЯТЬ К НОРМЕ 27-13-010-01 | 1000М2 ПОКРЫТИЯ | 0.17576
РАЗДЕЛ 5. ТЕМИРБЕТОН НОВЛАРНИ УРНАТИШ "35 ЛК-3" ВА "35 ЛК-1"
19 | Е0801-002-03 МИНСТРОЙИЖКХ 14.02.23 Г. N 30 | УСТРОЙСТВО ОСНОВАНИЯ ПОД ФУНДАМЕНТЫ ИЗ ГПС | 10М3 | 1.001
20 | Е2702-011-01 ДОП. 9 | УСТРОЙСТВО ЛОТКОВ КЮВЕТНЫХ Ж/Б | 100 М3 СБОРНЫХ ЖЕЛЕЗОБЕТОННЫХ ЛОТКОВ | 0.2145
21 |  | СБОРНЫЕ Ж/Б ЛОТКИ 35 ЛК-3 (3 М ЛОТОКЛАР) | ШТ | 74
22 |  | СБОРНЫЕ Ж/Б ЛОТКИ 35 ЛК-1 (1 М ЛОТОКЛАР) | ШТ | 64
23 | Е4101-008-03 | ОКРАСОЧНАЯ ИЗОЛЯЦИЯ ГОРИЗОНТАЛЬНОЙ БЕТОННОЙ ПОВЕРХНОСТИ ГОРЯЧИМ БИТУМОМ В ДВА СЛОЯ | 100М2 | 3.2347
РАЗДЕЛ 6. ТЕМИРБЕТОН "35 ЛК-3" ВА "35 ЛК-1" НОВ (ЛОТОК) УЧУН ТЕМИРБЕТОН КОПКОК
24 | Е0705-007-10 | УСТАНОВКА ЖЕЛЕЗОБЕТОННЫХ ПОКРЫТИМ ДЛЯ ЛОТКОВ | 100 ШТ. СБОРНЫХ КОНСТРУКЦИЙ | 0.05
25 |  | БЕТОННЫЙ КРЫШКА ДЛЯ 35 ЛК-1 ВОДООТВОДНЫХ ЛОТКОВ | ШТ | 5
РАЗДЕЛ 7. ТЕМИРБЕТОН ЙУЛ ХОШИЯ ТОШИ БР-100.20.15 ЛАРНИ УРНАТИШ
26 | Е2702-010-02 | УСТАНОВКА БОРТОВЫХ КАМНЕЙ БЕТОННЫХ | 100М | 0.45
27 |  | БР-100.20.15 | ШТ | 45
28 | Е2301-001-03 | УСТРОЙСТВО ОСНОВАНИЯ ПОД ФУНДАМЕНТЫ ИЗ ГПС | 10М3 | 0.113
РАЗДЕЛ 8. ВАКТИНЧАЛИК ЙУЗАКИ СУВЛАРИНИ КОЧИРИШ УЧУН ТЕМИРБЕТОН КУДУК УРНАТИШ
29 | Е0101-195-25 ДОП. 11 ГОСАРХИТЕКТСТРОЙ РУЗ ПР. № 429 ОТ 15.12.17 Г. | РАЗРАБОТКА ГРУНТА В ОТВАЛ ЭКСКАВАТОРАМИ ТИПА "ATLAS", "VOLVO", "KOMATSU", "HITACHI", "LIEBHER", HYUNDAI ROBEX, С КОВШОМ ВМЕСТИМОСТЬЮ 0,65 (0,65-0,99) М3, ГРУППА ГРУНТОВ 1 ГРУНТА | 1000М3 | 0.03743
30 | Е0101-016-01 | РАБОТА НА ОТВАЛЕ, ГРУППА ГРУНТОВ 1 | 1000М3 | 0.03743
31 | Е0102-044-01 | УСТРОЙСТВО КАМЕННОЙ НАБРОСКИ ТОЛЩИНОЙ 1,5 СМ | 100М3 | 0.2449
32 | Е0601-001-01 ДОП. 3 | УСТРОЙСТВО МОНОЛИТНЫЙ БЕТОН В20 РАЗМЕРОМ 20Х20 СМ | 100М3 | 0.01
33 | Е4101-008-05 ДОП. 7 | ГИДРОИЗОЛЯЦИЯ СТЕН КОЛЦА | 100М2 | 0.3743
34 | Е2204-001-01 | УСТРОЙСТВО КРУГЛЫХ КОЛОДЦЕВ ИЗ СБОРНОГО ЖЕЛЕЗОБЕТОНА В ГРУНТАХ СУХИХ (ОТВ 2000ММ, H=900 ММ) | 10М3 | 0.71
35 |  | КРУГЛАЯ СБОРНЫЕ Ж/Б КОЛЬЦА ОТВ 2000ММ, H=900 ММ ТОЛЩИНОЙ СТЕНКА 100 ММ | ШТ | 12
36 |  | КРЫШКА ДЛЯ КОЛОДЦЕВ ОТВ 2200 ММ, ТОЛЩИНА СТЕНКА 160 ММ | ШТ | 4
37 |  | ЛЮК ЧУГУННЫЙ ЛЕГКИЙ ГОСТ 3634-99 | ШТ | 4
38 |  | КОЛЬЦО ОПОРНОЕ КЦО-1 | ШТ | 4
39 |  | МЕТАЛЛИЧЕСКАЯ СЕТКА | М2 | 2
40 | Е2201-011-06 | УКЛАДКА СТАЛЬНЫХ ВОДОПРОВОДНЫХ ТРУБ ДИАМЕТРОМ 219 ММ | КМ | 0.0062
41 |  | МЕТАЛЛИЧЕСКИЕ ТРУБЫ Д-219Х5 ММ | М | 6.2
42 |  | ТРУБА Д=20 ММ | М | 36
43 |  | ТРУБА Д=20 ММ | М | 20
44 | Е0601-001-01 ДОП. 3 | УСТРОЙСТВО МОНОЛИТНЫЕ ОГОЛОВКИ В20 ДЛЯ ВОДОПРИЕМНОГО КОЛОДЦА | 100М3 | 0.003
45 | Е0102-061-01 | ОБРАТНАЯ ЗАСЫПКА ВРУЧНУЮ ТРАНШЕЙ, ПАЗУХ КОТЛОВАНОВ И ЯМ, ГРУППА ГРУНТОВ 1 | 100М3 | 0.1497
46 | Е0102-005-01 | УПЛОТНЕНИЕ ГРУНТА ПНЕВМАТИЧЕСКИМИ ТРАМБОВКАМИ, ГРУППА ГРУНТОВ 1, 2 | 100М3 | 0.1497
РАЗДЕЛ 9. ЙУЛ БЕЛГИЛАРИНИ УРНАТИШ
47 | Е2709-008-01 | УСТАНОВКА ДОРОЖНЫХ ЗНАКОВ НА МЕТАЛЛИЧЕСКИХ СТОЙКАХ | 100ШТ | 0.04
48 | Е2709-012-01 | ПРИ УСТАНОВКЕ ДОПОЛНИТЕЛЬНЫХ ЩИТКОВ ДОБАВЛЯТЬ К НОРМАМ ТАБЛИЦ C 27-09-008 ПО 27-09-011 | 100 ЗНАКОВ | 0.01
49 |  | МЕТАЛЛИЧЕСКАЯ СТОЙКА ДИАМЕТРИ-57ММ, КАЛИНЛИГИ-3ММ, УЗУНЛИГИ-4000ММ, | М | 16
50 |  | КВАДРАТ ДОРОЖНЫЕ ЗНАКИ 700Х700 ММ(5.15.1) | ШТ | 2
51 |  | ТРЕУГОЛЬНИК ДОРОЖНЫЕ ЗНАКИ 700Х700 ММ(2.4) | ШТ | 2
52 |  | ПРЯМОУГОЛЬНИК ДОРОЖНЫЕ ЗНАКИ 300Х600 ММ(7.17) | ШТ | 1
53 | Е0601-001-01 ДОП. 3 | УСТРОЙСТВО ФУНДАМЕНТА ПОД ОПОРЫ ИЗ БЕТОНА В-15 | 100 М3 БЕТОНА | 0.00104
РАЗДЕЛ 10. ЙУЛ ЕТИК ЧИЗИКЛАРИНИ ЧИЗИШ
54 | Е2709-016-01 | РАЗМЕТКА ПРОЕЗЖЕЙ ЧАСТИ КРАСКОЙ СПЛОШНОЙ ЛИНИЕЙ ШИРИНОЙ 0,1 М (1.1) | КМ | 0.0605
55 | Е2709-022-02 ДОП. 14 | НАНЕСЕНИЕ БУКВ, ЦИФР И СИМВОЛОВ, ДУБЛИРУЮЩИХ ДОРОЖНЫЕ ЗНАКИ, НА ПОКРЫТИЕ БЕЗ ПОВЕРХНОСТНОЙ ОБРАБОТКИ ПИСТОЛЕТОМ-РАСПЫЛИТЕЛЕМ: 1.22 ПРИ РАСЧЕТНОЙ СКОРОСТИ ДО 60 КМ/Ч, 1.21, 1.23, 1.24.1-1.24.3 | 100 М2 | 0.0187
РАЗДЕЛ 1. ОГРАЖДЕНИЯ ДЛЯ ТРАНСФОРМАТОРА
ЗЕМЛЯНЫЕ РАБОТЫ
1 | Е102-56-2 ТЧ П.3.187 КЗТР=1,2 ТЧ П.3.192 КЗТР=0,8 | РАЗРАБОТКА КОТЛОВАНА ВРУЧНУЮ. . | 100М3 | 0.0562
2 | Е0102-061-02 | ЗАСЫПКА ВРУЧНУЮ ТРАНШЕЙ, ПАЗУХ КОТЛОВАНОВ И ЯМ, ГРУППА ГРУНТОВ 2 | 100М3 | 0.0478
3 | Е0102-005-01 | УПЛОТНЕНИЕ ГРУНТА ПНЕВМАТИЧЕСКИМИ ТРАМБОВКАМИ, ГРУППА ГРУНТОВ 1, 2 | 100М3 | 0.0478
4 | Е0102-006-01 | ПОЛИВ ВОДОЙ УПЛОТНЯЕМОГО ГРУНТА НАСЫПЕЙ | 1000М3 | 0.00478
ФУНДАМЕНТ
5 | Е0801-002-03 МИНСТРОЙИЖКХ 14.02.23 Г. N 30 | УСТРОЙСТВО ОСНОВАНИЯ ПОД ФУНДАМЕНТЫ ГРАВИЙНО-ПЕСЧАНОГО | М3 ОСНОВАНИЯ | 0.255
6 | Е0601-005-01 | УСТРОЙСТВО БЕТОННЫХ ФУНДАМЕНТОВ ОБЩЕГО НАЗНАЧЕНИЯ ОБЪЕМОМ ДО 5 М3 ФМ-1 (10ШТ) ИЗ БЕТОНА В15 | 100 М3 БЕТОНА | 0.0096
7 | СЦЕНА | АРМАТУРА А3 Д12 | ТН | 0.01512
СТОЙКА СТ-1
8 | Е0903-012-12 | МОНТАЖ ОПОРНЫХ СТОЕК ДЛЯ ПРОЛЕТОВ ДО 24 М (СТОЙКА МЕТАЛЛИЧЕСКАЯ СТ-1) | Т КОНСТРУКЦИЙ | 0.17616
9 | СЦЕНА | ТРУБА КВ. 80Х80Х3 | ТН | 0.16968
10 | СЦЕНА | АРМАТУРА А3 Д12 | ТН | 0.00648
11 | СЦЕНА | СКОБА С САМОРЕЗ 5,5Х32 | ШТ | 32
12 | Е0905-002-01 ДОП. 3 | ЭЛЕКТРОДУГОВАЯ СВАРКА ПРИ МОНТАЖЕ ОДНОЭТАЖНЫХ ПРОИЗВОДСТВЕННЫХ ЗДАНИЙ КАРКАСОВ В ЦЕЛОМ | 10Т КОНСТРУКЦИЙ | 0.017616
13 | Е1303-002-04 | ОГРУНТОВКА МЕТАЛЛИЧЕСКИХ ПОВЕРХНОСТЕЙ ЗА ОДИН РАЗ ГРУНТОВКОЙ ГФ-021 | 100 М2 ОКРАШИВАЕМОЙ ПОВЕРХНОСТИ | 0.06656
14 | Е1303-004-26 К=2 | ОКРАСКА МЕТАЛЛИЧЕСКИХ ОГРУНТОВАННЫХ ПОВЕРХНОСТЕЙ ЭМАЛЬЮ ПФ-115. | 100 М2 ОКРАШИВАЕМОЙ ПОВЕРХНОСТИ | 0.06656
ЕВРОЗАБОР
15 | Е0903-046-03 ДОП. 11 ГОСАРХИТЕКТСТРОЙ РУЗ ПР. № 429 ОТ 15.12.17 Г. | МОНТАЖ ЕВРО ОГРАЖДЕНИЯ СЕТЧАТЫХ | 100М2 | 0.486
16 | СЦЕНА | 3Д ЕВРОЗАБОР СЕТКА 1,25Х2,5М | М2 | 48.6
ВОРОТА
17 | Е904-11-1 | УСТАНОВКА МЕТАЛЛИЧЕСКИЙ ВОРОТЫ ИЗ ПРОФИЛ И ТРУБ | Т КОНСТРУКЦИЙ | 0.07856
18 | СЦЕНА | ТРУБА КВ. 60Х60Х3 | ТН | 0.07856
19 | СЦЕНА | ГАРАЖНАЯ ПЕТЛЯ НА ПЛОЩАДКЕ ЛЕВША 140Х20Х47 ПОД КРЕПЕЖ, ЛЕВАЯ У1-9200 | ШТ | 6
20 | СЦЕНА | ЗАДВИЖКА ДВЕРНАЯ 3Т-150 | ШТ | 1
21 | Е0905-002-01 ДОП. 3 | ЭЛЕКТРОДУГОВАЯ СВАРКА ПРИ МОНТАЖЕ ОДНОЭТАЖНЫХ ПРОИЗВОДСТВЕННЫХ ЗДАНИЙ КАРКАСОВ В ЦЕЛОМ | 10Т КОНСТРУКЦИЙ | 0.007856
22 | Е1303-002-04 | ОГРУНТОВКА МЕТАЛЛИЧЕСКИХ ПОВЕРХНОСТЕЙ ЗА ОДИН РАЗ ГРУНТОВКОЙ ГФ-021 | 100 М2 ОКРАШИВАЕМОЙ ПОВЕРХНОСТИ | 0.039
23 | Е1303-004-26 К=2 | ОКРАСКА МЕТАЛЛИЧЕСКИХ ОГРУНТОВАННЫХ ПОВЕРХНОСТЕЙ ЭМАЛЬЮ ПФ-115. | 100 М2 ОКРАШИВАЕМОЙ ПОВЕРХНОСТИ | 0.039
РАЗДЕЛ 1. КОНСТРУКЦИИ ЖЕЛЕЗОБЕТОННЫЕ КЖ
ЗЕМЛЯНЫЕ РАБОТЫ (КЖ-1)
1 | Е102-56-2 ТЧ П.3.187 КЗТР=1,2 ТЧ П.3.192 КЗТР=0,8 | РАЗРАБОТКА ГРУНТА ВРУЧНУЮ В ТРАНШЕЯХ ШИРИНОЙ БОЛЕЕ 2 М И КОТЛОВАНАХ ПЛОЩАДЬЮ СЕЧЕНИЯ ДО 5 М2 С КРЕПЛЕНИЯМИ, ГЛУБИНА ТРАНШЕЙ И КОТЛОВАНОВ ДО 2 М, ГРУППА ГРУНТОВ 2. ДОРАБОТКА ВРУЧНУЮ, ЗАЧИСТКА ДНА И СТЕНОК С ВЫКИДКОЙ ГРУНТА В КОТЛОВАНАХ И ТРАНШЕЯХ, РАЗРАБОТАННЫХ МЕХАНИЗИРОВАННЫМ СПОСОБОМ, ПРИМЕНЕН КОЭФФИЦИЕНТ К НОРМАМ ЗАТРАТ ТРУДА - 1,2. ВЕРТИКАЛЬНЫЕ СТЕНКИ БЕЗ КРЕПЛЕНИЙ, ПРИМЕНЕН КОЭФФИЦИЕНТ К НОРМАМ ЗАТРАТ ТРУДА-0,8 | 100М3 | 0.1512
2 | Е101-33-1 | ЗАСЫПКА ТРАНШЕЙ И КОТЛОВАНОВ С ПЕРЕМЕЩЕНИЕМ ГРУНТА ДО 5 М БУЛЬДОЗЕРАМИ МОЩНОСТЬЮ 59 [80] КВТ [Л.С.], 1 ГРУППА ГРУНТОВ | 1000М3 | 0.0089
3 | Е102-5-1 | УПЛОТНЕНИЕ ГРУНТА ПНЕВМАТИЧЕСКИМИ ТРАМБОВКАМИ, ГРУППА ГРУНТОВ 1, 2 | 100М3 | 0.089
4 | Е102-6-1 | ПОЛИВ ВОДОЙ УПЛОТНЯЕМОГО ГРУНТА НАСЫПЕЙ | 1000М3 | 0.0089
ФУНДАМЕНТЫ (КЖ-1)
5 | Е0601-001-01 ДОП. 3 | УСТРОЙСТВО БЕТОННОЙ ПОДГОТОВКИ | 100 М3 БЕТОНА | 0.1314
6 | Е0801-002-03 МИНСТРОЙИЖКХ 14.02.23 Г. N 30 | УСТРОЙСТВО ОСНОВАНИЯ ПОД ФУНДАМЕНТЫ ГРАВИЙНОГО ТОЛЩ.100ММ | М3 | 1.7
7 | Е0601-001-22 | УСТРОЙСТВО ЛЕНТОЧНЫХ ФУНДАМЕНТОВ ЖЕЛЕЗОБЕТОННЫХ ПРИ ШИРИНЕ ПОВЕРХУ ДО 1000 ММ ИЗ БЕТОНА В15 | 100 М3 ЖЕЛЕЗОБЕТОНА В ДЕЛЕ | 0.0652
8 | Е0602-011-03 ДОП. 9 | ИЗГОТОВЛЕНИЕ ПЛОСКИХ И ОБЪЕМНЫХ АРМАТУРНЫХ КАРКАСОВ МЕТОДОМ ВЯЗКИ НА СТРОЙПЛОЩАДКЕ (ЗАГОТОВИТЕЛЬНОМ УЧАСТКЕ) | Т АРМАТУРНЫХ КАРКАСОВ | 0.0937
9 | Е0601-097-01 | ИСКЛЮЧИТЬ: УСТАНОВКА АРМАТУРЫ | Т АРМАТУРЫ | -0.0937
10 | СЦЕНА | АРМАТУРА А3 Д12 | ТН | 0.0937
11 | Е0602-011-03 ДОП. 9 | ИЗГОТОВЛЕНИЕ ПЛОСКИХ И ОБЪЕМНЫХ АРМАТУРНЫХ КАРКАСОВ МЕТОДОМ ВЯЗКИ НА СТРОЙПЛОЩАДКЕ (ЗАГОТОВИТЕЛЬНОМ УЧАСТКЕ) | Т АРМАТУРНЫХ КАРКАСОВ | 0.02464
12 | Е0601-097-01 | ИСКЛЮЧИТЬ: УСТАНОВКА АРМАТУРЫ | Т АРМАТУРЫ | -0.02464
13 | СЦЕНА | АРМАТУРА А3 Д12 | ТН | 0.02464
14 | Е0601-001-22 | УСТРОЙСТВО ЛЕНТОЧНЫХ ФУНДАМЕНТОВ ЖЕЛЕЗОБЕТОННЫХ ПРИ ШИРИНЕ ПОВЕРХУ ДО 1000 ММ ИЗ БЕТОНА В15 | 100 М3 ЖЕЛЕЗОБЕТОНА В ДЕЛЕ | 0.0036
15 | Е0602-011-03 ДОП. 9 | ИЗГОТОВЛЕНИЕ ПЛОСКИХ И ОБЪЕМНЫХ АРМАТУРНЫХ КАРКАСОВ МЕТОДОМ ВЯЗКИ НА СТРОЙПЛОЩАДКЕ (ЗАГОТОВИТЕЛЬНОМ УЧАСТКЕ) | Т АРМАТУРНЫХ КАРКАСОВ | 0.0023
16 | Е0601-097-01 | ИСКЛЮЧИТЬ: УСТАНОВКА АРМАТУРЫ | Т АРМАТУРЫ | -0.0023
17 | СЦЕНА | АРМАТУРА АБК Д8 | ТН | 0.0019
18 | СЦЕНА | АРМАТУРА А1 Д6 | ТН | 0.0004
19 | Е1202-001-02 МИНСТРОЙ РУЗ 05.01.21 N 3 | УСТРОЙСТВО ГИДРОИЗОЛЯЦИЙ ГОРИЗОНТАЛЬНЫХ ПОВЕРХНОСТЕЙ. ОКЛЕЕЧНАЯ В ОДИН СЛОЙ | 100М2 | 0.1314
20 | Е1202-002-04 МИНСТРОЙ РУЗ 05.01.21 N 3 | УСТРОЙСТВО ГИДРОИЗОЛЯЦИЙ ВЕРТИКАЛЬНЫХ ПОВЕРХНОСТЕЙ. ОКЛЕЕЧНАЯ В ДВА СЛОЯ ПО ВЫРОВНЕННОЙ ПОВЕРХНОСТИ КИРПИЧА И БЕТОНА | 100М2 | 0.289
21 | Е1202-002-05 МИНСТРОЙ РУЗ 05.01.21 N 3 | УСТРОЙСТВО ГИДРОИЗОЛЯЦИЙ ВЕРТИКАЛЬНЫХ ПОВЕРХНОСТЕЙ. НА КАЖДЫЙ СЛОЙ СВЕРХ ДВУХ ДОБАВЛЯТЬ | 100М2 | 0.289
СТЕН (КЖ-2)
22 | Е0802-001-01 МИНСТРОЙИЖКХ 14.02.23 Г. N 30 | КЛАДКА СТЕН КИРПИЧНЫХ НАРУЖНЫХ ПРОСТЫХ ПРИ ВЫСОТЕ ЭТАЖА ДО 4 М /ТОЛЩ. 380 ММ/ | М3 | 10.25
23 | Е0802-007-01 МИНСТРОЙИЖКХ 14.02.23 Г. N 30 | АРМИРОВАНИЕ КЛАДКИ СТЕН И ДРУГИХ КОНСТРУКЦИЙ (СЕТКИ ТОЛЩ.380ММ ДЛЯ СТЕН) | Т | 0.0055
24 | СЦЕНА | СЕТКА АБК Д3 | ТН | 0.0055
25 | Е0802-001-01 МИНСТРОЙИЖКХ 14.02.23 Г. N 30 | КЛАДКА СТЕН КИРПИЧНЫХ НАРУЖНЫХ ПРОСТЫХ ПРИ ВЫСОТЕ ЭТАЖА ДО 4 М /ТОЛЩ. 250 ММ/ | М3 | 4.62
26 | Е0802-007-01 МИНСТРОЙИЖКХ 14.02.23 Г. N 30 | АРМИРОВАНИЕ КЛАДКИ СТЕН И ДРУГИХ КОНСТРУКЦИЙ (СЕТКИ ТОЛЩ.250ММ ДЛЯ СТЕН) | Т | 0.0002
27 | СЦЕНА | СЕТКА АБК Д3 | ТН | 0.0002
28 | Е0802-002-03 МИНСТРОЙИЖКХ 14.02.23 Г. N 30 | КЛАДКА ПЕРЕГОРОДОК ИЗ КИРПИЧА АРМИРОВАННЫХ ТОЛЩИНОЙ В 1/2 КИРПИЧА ПРИ ВЫСОТЕ ЭТАЖА ДО 4 М | 100М2 | 0.0451
29 | Е0701-044-03 | УСТАНОВКА МОНТАЖНЫХ ИЗДЕЛИЙ МАССОЙ ДО 20 КГ | Т СТАЛЬНЫХ ЭЛЕМЕНТОВ | 0.06901
30 | СЦЕНА | АРМАТУРА А1 Д6 | Т | 0.06901
31 | Е0601-026-04 | УСТРОЙСТВО ЖЕЛЕЗОБЕТОННЫХ СЕРДЕЧНИКОВ СМ-1 | 100М3 | 0.01496
32 | Е0602-011-03 ДОП. 9 | ИЗГОТОВЛЕНИЕ ПЛОСКИХ И ОБЪЕМНЫХ АРМАТУРНЫХ КАРКАСОВ МЕТОДОМ ВЯЗКИ НА СТРОЙПЛОЩАДКЕ (ЗАГОТОВИТЕЛЬНОМ УЧАСТКЕ) | Т АРМАТУРНЫХ КАРКАСОВ | 0.0704
33 | Е0601-097-01 | ИСКЛЮЧИТЬ: УСТАНОВКА АРМАТУРЫ | Т АРМАТУРЫ | -0.0704
34 | СЦЕНА | АРМАТУРА А400 Д12 | ТН | 0.0572
35 | СЦЕНА | АРМАТУРА А400 Д6 | ТН | 0.0132
36 | Е0903-012-12 | МОНТАЖ ОПОРНЫХ СТОЕК ДЛЯ ПРОЛЕТОВ ДО 24 М | Т КОНСТРУКЦИЙ | 0.04872
37 | СЦЕНА | ПОЛОСА -170Х6 | ТН | 0.0032
38 | СЦЕНА | УГОЛОК 50Х5 | ТН | 0.04468
39 | СЦЕНА | АРМАТУРА А3 Д10 | ТН | 0.00084
40 | Е0701-044-03 | УСТАНОВКА МОНТАЖНЫХ ИЗДЕЛИЙ МАССОЙ ДО 20 КГ | Т СТАЛЬНЫХ ЭЛЕМЕНТОВ | 0.00156
41 | СЦЕНА | УГОЛОК 63Х4 | Т | 0.00156
42 | Е0701-044-03 | УСТАНОВКА МЕТАЛЛИЧЕСКИХ ПЕРЕМЫЧЕК | Т | 0.01069
43 | СЦЕНА | СТАЛЬ УГЛОВАЯ 50Х4 | Т | 0.00966
44 | СЦЕНА | СТАЛЬ ЛИСТОВАЯ 50Х5 | Т | 0.00064
45 | СЦЕНА | СТАЛЬ УГЛОВАЯ 40Х3 | Т | 0.00039
46 | Е0601-034-09 | УСТРОЙСТВО ПЕРЕМЫЧЕК | 100 М3 ЖЕЛЕЗОБЕТОНА В ДЕЛЕ | 0.00548
47 | Е0602-011-03 ДОП. 9 | ИЗГОТОВЛЕНИЕ ПЛОСКИХ И ОБЪЕМНЫХ АРМАТУРНЫХ КАРКАСОВ МЕТОДОМ ВЯЗКИ НА СТРОЙПЛОЩАДКЕ (ЗАГОТОВИТЕЛЬНОМ УЧАСТКЕ) | Т АРМАТУРНЫХ КАРКАСОВ | 0.03714
48 | Е0601-097-01 | ИСКЛЮЧИТЬ: УСТАНОВКА АРМАТУРЫ | Т АРМАТУРЫ | -0.03714
49 | СЦЕНА | АРМАТУРА А3 Д16 | ТН | 0.02958
50 | СЦЕНА | АРМАТУРА А1 Д6 | ТН | 0.00756
51 | Е0601-034-09 | УСТРОЙСТВО ПЕРЕМЫЧЕК | 100 М3 ЖЕЛЕЗОБЕТОНА В ДЕЛЕ | 0.0039
52 | Е0602-011-03 ДОП. 9 | ИЗГОТОВЛЕНИЕ ПЛОСКИХ И ОБЪЕМНЫХ АРМАТУРНЫХ КАРКАСОВ МЕТОДОМ ВЯЗКИ НА СТРОЙПЛОЩАДКЕ (ЗАГОТОВИТЕЛЬНОМ УЧАСТКЕ) | Т АРМАТУРНЫХ КАРКАСОВ | 0.02547
53 | Е0601-097-01 | ИСКЛЮЧИТЬ: УСТАНОВКА АРМАТУРЫ | Т АРМАТУРЫ | -0.02547
54 | СЦЕНА | АРМАТУРА А3 Д12 | ТН | 0.01749
55 | СЦЕНА | АРМАТУРА А1 Д6 | ТН | 0.00798
56 | Е0601-035-01 | УСТРОЙСТВО ПОЯСОВ В ОПАЛУБКЕ | 100М3 | 0.0096
57 | Е0602-011-03 ДОП. 9 | ИЗГОТОВЛЕНИЕ ПЛОСКИХ И ОБЪЕМНЫХ АРМАТУРНЫХ КАРКАСОВ МЕТОДОМ ВЯЗКИ НА СТРОЙПЛОЩАДКЕ (ЗАГОТОВИТЕЛЬНОМ УЧАСТКЕ) | Т АРМАТУРНЫХ КАРКАСОВ | 0.06335
58 | Е0601-097-01 | ИСКЛЮЧИТЬ: УСТАНОВКА АРМАТУРЫ | Т АРМАТУРЫ | -0.06335
59 | СЦЕНА | АРМАТУРА А3 Д12 | ТН | 0.05516
60 | СЦЕНА | АРМАТУРА А1 Д6 | ТН | 0.00819
61 | Е0601-015-07 | УСТАНОВКА ЗАКЛАДНЫХ ДЕТАЛЕЙ ВЕСОМ ДО 4 КГ | Т | 0.02832
62 | СЦЕНА | ЛИСТ 200Х200Х10 | Т | 0.01884
63 | СЦЕНА | АРМАТУРА А3 Д16 | Т | 0.00948
МЕТАЛЛОКОНСТРУКЦИИ КРОВЛИ
64 | Е0903-012-01 | МОНТАЖ СТРОПИЛЬНЫХ И ПОДСТРОПИЛЬНЫХ ФЕРМ | Т КОНСТРУКЦИЙ | 0.23868
65 | СЦЕНА | ПРОФИЛ 60Х60Х4 | ТН | 0.10794
66 | СЦЕНА | 80Х60Х4 | ТН | 0.013074
67 | Е0905-002-04 ДОП. 3 | ЭЛЕКТРОДУГОВАЯ СВАРКА | 10Т КОНСТРУКЦИЙ | 0.023868
68 | Е0903-012-12 | МОНТАЖ ОПОРНЫХ СТОЕК ДЛЯ ПРОЛЕТОВ ДО 24 М | Т КОНСТРУКЦИЙ | 0.01039
69 | СЦЕНА | ПРОФИЛ 50Х50Х3 | ТН | 0.01039
70 | Е0903-014-01 | МОНТАЖ СВЯЗЕЙ И РАСПОРОК ИЗ ОДИНОЧНЫХ И ПАРНЫХ УГОЛКОВ | Т КОНСТРУКЦИЙ | 0.02686
71 | СЦЕНА | ПРОФИЛ 50Х50Х3 | ТН | 0.02686
72 | Е0903-015-01 | МОНТАЖ ПРОГОНОВ | Т КОНСТРУКЦИЙ | 0.0774
73 | СЦЕНА | ПРОФИЛ 60Х40Х3 | ТН | 0.0774
ЭЛЕМЕНТЫ КРОВЛЯ(АР-13)
74 | СЦЕНА | ЛОТОК ИЗ ОЦИН.СТАЛИ ТОЛЩ.0,7ММ | М2 | 1.48
75 | СЦЕНА | НАКОПЕЛЬНИК ИЗ ОЦИН.СТАЛИ ТОЛЩ.0,6ММ | М2 | 0.77
76 | СЦЕНА | КРЮК ДЕРЖАТЕЛЯ | ШТ | 5
77 | СЦЕНА | ТРУБА ВОДОСЛИВА Д120ММ | ШТ | 4
78 | СЦЕНА | ХОМУТ ДЛЯ КРЕПЛЕНИЯ ТРУБЫ | ШТ | 3
79 | СЦЕНА | СНЕГОЗАДЕРЖАТЕЛЬ ИЗ ОЦИН.КРОВ.СТАЛЬ ТОЛЩ.0,6ММ | ПМ | 3
80 | Е1201-010-01 МИНСТРОЙ РУЗ 05.01.21 N 3 | УСТРОЙСТВО МЕЛКИХ ПОКРЫТИЙ ФАРТУК ИЗ ЛИСТОВОЙ ОЦИНКОВАННОЙ СТАЛИ | 100М2 | 0.186
81 | СЦЕНА | КОСТЫЛЬ 4Х40 | ШТ | 29
РАЗДЕЛ 2. АРХ-СТР. ЧАСТЬ
ДВЕРНЫЕ БЛОКИ (АР-4)
82 | Е1001-037-02ДОП. 11 ГОСАРХИТЕКТСТРОЙ РУЗ ПР. № 429 ОТ 15.12.17 Г. | УСТАНОВКА БЛОКОВ ДЕРЕВО АЛЮМИНИЕВЫХ, АЛЮМИНИЕВЫХ, МЕТАЛЛОПЛАСТИКОВЫХ В НАРУЖНЫХ И ВНУТРЕННИХ ДВЕРНЫХ ПРОЕМАХ: В КАМЕННЫХ СТЕНАХ ПЛОЩАДЬЮ ПРОЕМА БОЛЕЕ 3 М2 | 100М2 | 0.1035
83 | Е0904-016-01 ДОП. 9 | УСТАНОВКА ДВЕРНОГО ДОВОДЧИКА К МЕТАЛЛИЧЕСКИМ ДВЕРЯМ | ШТ | 3
84 | СЦЕНА | ДВЕРИ НАРУЖНЫЕ ПЛАСТИКОВЫЕ, ОДНОКАМЕРНЫЙ СТЕКЛОПАКЕТ С УСТРОЙСТВАМИ САМОЗАКРИВАНИЕ 1700Х2600Н. В КОМПЛЕКТЕ: РУЧКАМИ С ЗАЩЕЛКОЙ,ЗАМОК ВРЕЗНОЙ | М2 | 8.56
85 | СЦЕНА | ДВЕРИ ВНУТРЕННЫЕ ПЛАСТИКОВЫЕ, ОДНОКАМЕРНЫЙ СТЕКЛОПАКЕТ С УСТРОЙСТВАМИ САМОЗАКРИВАНИЕ 900Х2100Н. В КОМПЛЕКТЕ: РУЧКАМИ С ЗАЩЕЛКОЙ,ЗАМОК ВРЕЗНОЙ | М2 | 1.79
ОКОННЫЕ БЛОКИ (АР-5)
86 | Е1001-036-03ДОП. 11 ГОСАРХИТЕКТСТРОЙ РУЗ ПР. № 429 ОТ 15.12.17 Г. | УСТАНОВКА В ЖИЛЫХ И ОБЩЕСТВЕННЫХ ЗДАНИЯХ ОКОННЫХ БЛОКОВ ИЗ ДЕРЕВО АЛЮМИНИЯ, АЛЮМИНИЯ, МЕТАЛЛОПЛАСТИКА В КАМЕННЫХ СТЕНАХ, ОТКРЫВАЮЩИМИСЯ (ПОВОРОТНЫХ, ОТКИДНЫХ, ПОВОРОТНО-ОТКИДНЫХ): С ПЛОЩАДЬЮ ПРОЕМА ДО 5 М2 | 100 М2 | 0.0714
87 | СЦЕНА | ОКОННЫЕ БЛОКИ ПРОФИЛ МЕТАЛЛО-ПЛАСТИКОВЫЙ ЦВЕТ БЕЛЫЙ, ОДНОКАМЕРНЫМ СТЕКЛОПАКЕТОМ,СТЕКЛО ПРОЗРАЧНЫЕ 1200Х1700Н;КОМПЛЕКТ РУЧЕК С ЗАЩЕЛКОЙ,ЗАМОК ВРЕЗНОЙ | М2 | 5.79
88 | СЦЕНА | ОКОННЫЕ БЛОКИ ПРОФИЛ МЕТАЛЛО-ПЛАСТИКОВЫЙ ЦВЕТ БЕЛЫЙ, ОДНОКАМЕРНЫМ СТЕКЛОПАКЕТОМ,СТЕКЛО ПРОЗРАЧНЫЕ 1200Х1200Н;КОМПЛЕКТ РУЧЕК С ЗАЩЕЛКОЙ,ЗАМОК ВРЕЗНОЙ | М2 | 1.35
89 | Е1501-010-02 | УКЛАДКА ПОДОКОННЫХ МРАМОРНЫХ ПОЛИРОВАННЫХ ПЛИТ | 100М2 | 0.0123
90 | СЦЕНА | МРАМОРНАЯ ПЛИТКА НЕСКОЛЗЯЮЩИЕ ТОЛЩ.15ММ ДЛЯ ПОДОКОННЫЕ ДОСКИ | М2 | 1.23
ВНУТРЕННЯЯ ОТДЕЛКА (АР-6)
91 | Е1501-052-01 ДОП. 1 | УСТРОЙСТВО ПОДВЕСНОГО ПОТОЛКА ГИПСОКАРТОННЫМИ ПЛИТАМИ КНАУФ ПО МЕТАЛЛИЧЕСКИМ НЕСУЩИМ КОНСТРУКЦИЯМ, ПРОСТОЙ СЛОЖНОСТИ | 100М2 | 0.127
92 | Е1502-019-08 ДОП. 12 МИНСТРОЙ РУЗ N 519 ОТ 18.11.2019 Г. | СПЛОШНОЕ ВЫРАВНИВАНИЕ ПОВЕРХНОСТЕЙ (ОДНОСЛОЙНАЯ ШТУКАТУРКА) ГИПСОВЫМИ СУХИМИ СМЕСЯМИ: ТОЛЩИНОЙ ДО 10 ММ ПОТОЛКОВ | 100М2 ОШТУКАТУРИВАЕМОЙ ПОВЕРХНОСТИ | 0.127
93 | Е1502-019-12 ДОП. 12 МИНСТРОЙ РУЗ N 519 ОТ 18.11.2019 Г. К=8 | ВЫЧИТАЕТСЯ ПОЗИЦИЯ: НА КАЖДЫЙ ММ ИЗМЕНЕНИЯ ТОЛЩИНЫ ИСКЛЮЧАЕТСЯ ПОТОЛКОВ | 100М2 ОШТУКАТУРИВАЕМОЙ ПОВЕРХНОСТИ | -0.127
94 | Е1504-005-06 ДОП. 4 | ОКРАСКА ПОЛИВИНИЛАЦЕТАТНЫМИ ВОДОЭМУЛЬСИОННЫМИ СОСТАВАМИ УЛУЧШЕННАЯ ПО СБОРНЫМ КОНСТРУКЦИЯМ, ПОДГОТОВЛЕННЫМ ПОД ОКРАСКУ ПОТОЛКОВ | 100М2 ОКРАШИВАЕМОЙ ПОВЕРХНОСТИ | 0.127
95 | Е1502-016-09 ДОП. 12 МИНСТРОЙ РУЗ N 519 ОТ 18.11.2019 Г. | ОШТУКАТУРИВАНИЕ ПОВЕРХНОСТЕЙ ЦЕМЕНТНО-ПЕСЧАННЫМ РАСТВОРОМ ПО КАМНЮ И БЕТОНУ УЛУЧШЕННОЕ СТЕН | 100М2 | 0.127
96 | Е1502-019-07 ДОП. 12 МИНСТРОЙ РУЗ N 519 ОТ 18.11.2019 Г. | СПЛОШНОЕ ВЫРАВНИВАНИЕ ПОВЕРХНОСТЕЙ (ОДНОСЛОЙНАЯ ШТУКАТУРКА) ГИПСОВЫМИ СУХИМИ СМЕСЯМИ: ТОЛЩИНОЙ ДО 10 ММ СТЕН /ТОЛЩ.3ММ/ | 100М2 | 0.127
97 | Е1502-019-11 ДОП. 12 МИНСТРОЙ РУЗ N 519 ОТ 18.11.2019 Г. К=7 | ВЫЧИТАЕТСЯ ПОЗИЦИЯ: НА КАЖДЫЙ ММ ИЗМЕНЕНИЯ ТОЛЩИНЫ ИСКЛЮЧАЕТСЯ СТЕН /ВЫЧЕТАЕТСЯ 7ММ/ | 100М2 | -0.127
98 | Е1504-005-05 ДОП. 4 | ОКРАСКА ПОЛИВИНИЛАЦЕТАТНЫМИ ВОДОЭМУЛЬСИОННЫМИ СОСТАВАМИ УЛУЧШЕННАЯ ПО СБОРНЫМ КОНСТРУКЦИЯМ, ПОДГОТОВЛЕННЫМ ПОД ОКРАСКУ СТЕН | 100М2 | 0.127
ОТКОСЫ
99 | Е1502-031-01 | ШТУКАТУРКА ПОВЕРХНОСТЕЙ ОКОННЫХ И ДВЕРНЫХ ОТКОСОВ ПО БЕТОНУ И КАМНЮ ПЛОСКИХ | 100М2 | 0.0968
100 | Е1502-019-09 ДОП. 12 МИНСТРОЙ РУЗ N 519 ОТ 18.11.2019 Г. | СПЛОШНОЕ ВЫРАВНИВАНИЕ ПОВЕРХНОСТЕЙ (ОДНОСЛОЙНАЯ ШТУКАТУРКА) ГИПСОВЫМИ СУХИМИ СМЕСЯМИ: ТОЛЩИНОЙ ДО 10 ММ ОКОННЫХ И ДВЕРНЫХ ОТКОСОВ ПЛОСКИХ | 100М2 | 0.0968
101 | Е1502-019-13 ДОП. 12 МИНСТРОЙ РУЗ N 519 ОТ 18.11.2019 Г. К=7 | ВЫЧИТАЕТСЯ ПОЗИЦИЯ: НА КАЖДЫЙ ММ ИЗМЕНЕНИЯ ТОЛЩИНЫ ИСКЛЮЧАЕТСЯ ОКОННЫХ И ДВЕРНЫХ ОТКОСОВ ПЛОСКИХ | 100М2 | -0.0968
102 | Е1504-005-05 ДОП. 4 К=2 | ОКРАСКА ПОЛИВИНИЛАЦЕТАТНЫМИ ВОДОЭМУЛЬСИОННЫМИ СОСТАВАМИ УЛУЧШЕННАЯ ПО СБОРНЫМ КОНСТРУКЦИЯМ, ПОДГОТОВЛЕННЫМ ПОД ОКРАСКУ СТЕН ЗА ДВА РАЗА. | 100М2 | 0.0968
ПОЛЫ ТИПА РЕЛИН
103 | Е1101-001-02 МИНСТРОЙ РУЗ 05.01.21 N 9 | УПЛОТНЕНИЕ ГРУНТА ЩЕБНЕМ | 100М2 | 0.0624
104 | Е2601-055-02 МИНСТРОЙИЖКХ РУЗ НОМ. 42 03.03.23 Г. | УСТАНОВКА ПАРОИЗОЛЯЦИОННОГО СЛОЯ ИЗ ПЛЕНКИ ПОЛИЭТИЛЕНОВОЙ (БЕЗ СТЕКЛОВОЛОКНИСТЫХ МАТЕРИАЛОВ) | 100 М2 ПОВЕРХНОСТИ ПОКРЫТИЯ ИЗОЛЯЦИИ | 0.0624
105 | Е1101-009-02 МИНСТРОЙ РУЗ 05.01.21 N 9 | УСТРОЙСТВО ТЕПЛО- И ЗВУКОИЗОЛЯЦИИ СПЛОШНОЙ ИЗ ПЛИТ ДРЕВЕСНОВОЛОКНИСТЫХ | 100М2 | 0.0624
106 | СЦЕНА | ПЛИТЫ ИЗ ЭКСТРУДИРОВАННОГО ПЕНОПОЛИСТИРОЛА ТОЛЩ. 20 ММ | М2 | 6.4272
107 | Е0601-015-10 | АРМИРОВАНИЕ ПОДСТИЛАЮЩИХ СЛОЕВ И НАБЕТОНОК | Т | 0.008424
108 | СЦЕНА | СЕТКА АБК Д4 С ЯЧЕЙКОЙ 150Х150 ММ | М2 | 6.24
109 | Е1101-011-01 МИНСТРОЙ РУЗ 05.01.21 N 9 | УСТРОЙСТВО СТЯЖЕК ЦЕМЕНТНО-ПЕСЧАНЫЙ ТОЛЩИНОЙ 20 ММ /ТОЛЩ.50 ММ/ | 100М2 | 0.0624
110 | Е1101-011-02 МИНСТРОЙ РУЗ 05.01.21 N 9 К=6 | УСТРОЙСТВО СТЯЖЕК ЦЕМЕНТНО-ПЕСЧАНЫЙ НА КАЖДЫЕ 5 ММ ИЗМЕНЕНИЯ ТОЛЩИНЫ СТЯЖКИ ДОБАВЛЯТЬ К НОРМЕ 11-01-011-01 /ДОБАВИТЬ 30 ММ/. | 100М2 | 0.0624
111 | Е1101-015-07 МИНСТРОЙ РУЗ 05.01.21 N 9 | ШЛИФОВКА БЕТОННЫХ ПОКРЫТИЙ ВЕРТОЛЁТОМ | 100М2 | 0.0624
112 | Е1101-037-01 МИНСТРОЙ РУЗ 05.01.21 N 9 | УСТРОЙСТВО ПОКРЫТИЙ ИЗ РЕЛИНА НА КЛЕЕ БУСТИЛАТ | 100М2 | 0.0624
113 | Е1101-040-03 МИНСТРОЙ РУЗ 05.01.21 N 9 | УСТРОЙСТВО ПЛИНТУСОВ ПЛАСТИКОВЫХ НА ВИНТАХ САМОНАРЕЗАЮЩИХ | 100М | 0.1396
МРАМОРНАЯ ПЛИТА
114 | Е1101-001-02 МИНСТРОЙ РУЗ 05.01.21 N 9 | УПЛОТНЕНИЕ ГРУНТА ЩЕБНЕМ | 100М2 | 0.0645
115 | Е2601-055-02 МИНСТРОЙИЖКХ РУЗ НОМ. 42 03.03.23 Г. | УСТАНОВКА ПАРОИЗОЛЯЦИОННОГО СЛОЯ ИЗ ПЛЕНКИ ПОЛИЭТИЛЕНОВОЙ (БЕЗ СТЕКЛОВОЛОКНИСТЫХ МАТЕРИАЛОВ) | 100 М2 ПОВЕРХНОСТИ ПОКРЫТИЯ ИЗОЛЯЦИИ | 0.0645
116 | Е1101-009-02 МИНСТРОЙ РУЗ 05.01.21 N 9 | УСТРОЙСТВО ТЕПЛО- И ЗВУКОИЗОЛЯЦИИ СПЛОШНОЙ ИЗ ПЛИТ ДРЕВЕСНОВОЛОКНИСТЫХ | 100М2 | 0.0645
117 | СЦЕНА | ПЛИТЫ ИЗ ЭКСТРУДИРОВАННОГО ПЕНОПОЛИСТИРОЛА ТОЛЩ. 20 ММ | М2 | 6.6435
118 | Е0601-015-10 | АРМИРОВАНИЕ ПОДСТИЛАЮЩИХ СЛОЕВ И НАБЕТОНОК | Т | 0.008708
119 | СЦЕНА | СЕТКА АБК Д4 С ЯЧЕЙКОЙ 150Х150 ММ | М2 | 6.45
120 | Е1101-011-01 МИНСТРОЙ РУЗ 05.01.21 N 9 | УСТРОЙСТВО СТЯЖЕК ЦЕМЕНТНО-ПЕСЧАНЫЙ ТОЛЩИНОЙ 20 ММ /ТОЛЩ.60 ММ/ | 100М2 | 0.0645
121 | Е1101-011-02 МИНСТРОЙ РУЗ 05.01.21 N 9 К=8 | УСТРОЙСТВО СТЯЖЕК ЦЕМЕНТНО-ПЕСЧАНЫЙ НА КАЖДЫЕ 5 ММ ИЗМЕНЕНИЯ ТОЛЩИНЫ СТЯЖКИ ДОБАВЛЯТЬ К НОРМЕ 11-01-011-01 /ДОБАВИТЬ 40 ММ/. | 100М2 | 0.0645
122 | Е1101-031-01 МИНСТРОЙ РУЗ 05.01.21 N 9 | УСТРОЙСТВО ПОКРЫТИЙ ИЗ МРАМОРНЫХ ПЛИТ ПРИ КОЛИЧЕСТВЕ ПЛИТ НА 1 М2 ДО 2 ШТ | 100М2 | 0.0645
123 | Е1101-041-01 МИНСТРОЙ РУЗ 05.01.21 N 9 | УСТАНОВКА ПЛИНТУСОВ ИЗ МРАМОРНЫХ ПЛИТ | М2 | 0.71
НАРУЖНАЯ ОТДЕЛКА ФАСАДОВ (АР-3)
124 | Е0904-006-04 ДОП. 11 ГОСАРХИТЕКТСТРОЙ РУЗ ПР. № 429 ОТ 15.12.17 Г. | МОНТАЖ ОГРАЖДАЮЩИХ КОНСТРУКЦИЙ СТЕН ИЗ МНОГОСЛОЙНЫХ ПАНЕЛЕЙ ЗАВОДСКОЙ ГОТОВНОСТИ ПРИ ВЫСОТЕ ЗДАНИЯ ДО 50 М | 100М2 | 0.07
125 | СЦЕНА | СТЕНОВЫЕ СЭНДВИЧ ПАНЕЛИ ТОЛЩ 100ММ | М2 | 7
126 | Е1502-016-01 ДОП. 12 МИНСТРОЙ РУЗ N 519 ОТ 18.11.2019 Г. | ОШТУКАТУРИВАНИЕ ПОВЕРХНОСТЕЙ ЦЕМЕНТНО-ПЕСЧАННЫМ РАСТВОРОМ ПО КАМНЮ И БЕТОНУ ПРОСТОЕ СТЕН | 100М2 | 0.5592
127 | Е1502-039-03 ДОП. 11 ГОСАРХИТЕКТСТРОЙ РУЗ ПР. № 429 ОТ 15.12.17 Г. | ОТДЕЛКА НАРУЖНЫХ СТЕН ПО ПОДГОТОВЛЕННЫМ ПОВЕРХНОСТЯМ ДЕКОРАТИВНЫМ ПОКРЫТИЕМ ПОД ИМИТАЦИЮ НАТУРАЛЬНОГО КАМНЯ "ТРАВЕРТИН" СПЛОШНОЕ НАНЕСЕНИЕ С ПОЛИРОВКОЙ ПОВЕРХНОСТИ (БЕЗ РИСУНКА) С РАСХОДОМ 200 КГ МЕХАНИЗИРОВАННЫМ СПОСОБОМ | 100 М2 | 0.5592
128 | Е1502-031-01 | ШТУКАТУРКА ПОВЕРХНОСТЕЙ ОКОННЫХ И ДВЕРНЫХ ОТКОСОВ ПО БЕТОНУ И КАМНЮ ПЛОСКИХ | 100М2 ОШТУКАТУРИВАЕМОЙ ПОВЕРХНОСТИ | 0.0166
129 | Е1502-039-03 ДОП. 11 ГОСАРХИТЕКТСТРОЙ РУЗ ПР. № 429 ОТ 15.12.17 Г. | ОТДЕЛКА НАРУЖНЫХ СТЕН ПО ПОДГОТОВЛЕННЫМ ПОВЕРХНОСТЯМ ДЕКОРАТИВНЫМ ПОКРЫТИЕМ ПОД ИМИТАЦИЮ НАТУРАЛЬНОГО КАМНЯ "ТРАВЕРТИН" СПЛОШНОЕ НАНЕСЕНИЕ С ПОЛИРОВКОЙ ПОВЕРХНОСТИ (БЕЗ РИСУНКА) С РАСХОДОМ 200 КГ МЕХАНИЗИРОВАННЫМ СПОСОБОМ | 100 М2 | 0.0166
130 | Е1101-031-03 МИНСТРОЙ РУЗ 05.01.21 N 9 | УСТРОЙСТВО ПОКРЫТИЙ ИЗ МРАМОРНЫХ ПЛИТ ПРИ КОЛИЧЕСТВЕ ПЛИТ НА 1 М2 ДО 4 ШТ | 100М2 | 0.12
УТЕПЛЕНИЕ ЦОКОЛЬЯ (АР-11)
131 | Е0803-006-01 МИНСТРОЙИЖКХ 14.02.23 Г. N 30 | МОНТАЖ ТЕПЛОИЗОЛЯЦИОННЫХ ПОЛИСТИРОЛБЕТОННЫХ ПЛИТ РАЗМЕРОМ 600Х400Х60 ММ ДЛЯ НАРУЖНОГО УТЕПЛЕНИЯ СТЕН ЗДАНИЯ | 10 М2 ТЕПЛОИЗОЛЯЦИОННЫХ ПОЛИСТИРОЛБЕТОННЫХ ПЛИТ | 0.748
132 | СЦЕНА | ЭКСТРУЗИОННЫЙ ПЕНОПОЛИСТИРОЛ ТОЛШ.30ММ | М3 | 0.21991
133 | СЦЕНА | ДЮБЕЛЬ 10Х150ММ | ШТ | 52
134 | Е1501-060-02 ДОП. 4 | НАРУЖНАЯ ОБЛИЦОВКА ПОВЕРХНОСТИ СТЕН В ГОРИЗОНТАЛЬНОМ ИСПОЛНЕНИИ ПО МЕТАЛЛИЧЕСКОМУ КАРКАСУ (С ЕГО УСТРОЙСТВОМ) ФАСАДНЫМИ ПАНЕЛЯМИ ИЗ ОЦИНКОВАННОЙ СТАЛИ С ПОЛИМЕРНЫМ ПОКРЫТИЕМ "ПОЛИЭСТЕР" БЕЗ ПАРОИЗОЛЯЦИОННОГО СЛОЯ | 100М2 ПОВЕРХНОСТИ ОБЛИЦОВКИ | 0.0748
135 | СЦЕНА | ФАСАДНЫЙ ПАНЕЛЬ 16Х380Х3800 | М2 | 8.6768
УТЕПЛЕНИЕ СТЕН (АР-11)
136 | Е1502-011-01 ДОП. 8 | УСТРОЙСТВО НАРУЖНОЙ ТЕПЛОИЗОЛЯЦИИ ЗДАНИЙ С ТОНКОЙ ШТУКАТУРКОЙ ПО УТЕПЛИТЕЛЮ ТОЛЩИНОЙ ПЛИТ ДО 50 ММ | 100 М2 | 0.5592
137 | СЦЕНА | МИНЕРАЛОВАТНЫЕ БАЗАЛЬТОВОЛОКОННЫЕ ПЛИТЫ ИЛИ (МИНЕРАЛЬНЫЕ ПЛИТЫ НА ОСНОВЕ КВАРЦ.ПЕСКА)ППЖ-120..140 ТОЛШ.50ММ | М3 | 3.1315
138 | СЦЕНА | ДЮБЕЛИ СТЕКЛОПЛАСТИКОВЫЕ ДС-1 60.130 | ШТ | 388
139 | СЦЕНА | СЕТКА ФАСАДНАЯ ЩЕЛОЧЕСТОЙКАЯ ФСР-160(110)2000/2000 | М2 | 70.08
140 | СЦЕНА | ПОДОКОННЫЙ СЛИВ | М | 3.6
141 | СЦЕНА | ОКОННЫЙ ПРОФИЛЬ | М | 7
142 | СЦЕНА | ЦОКОЛЬНЫЙ ПРОФИЛЬ | М | 15
143 | СЦЕНА | ЦОКОЛЬНЫЙ СЛИВ | М | 15
144 | СЦЕНА | КРЕПЕЖНЫЙ ЭЛЕМЕНТ | Т | 0.015
145 | СЦЕНА | КРОНШТЕЙН ИЗ СТАЛИ ТОЛШ.0,7ММ | Т | 0.00176
146 | СЦЕНА | ШРУП ПО МЕТАЛЛУ 25ММ | ШТ | 80
147 | СЦЕНА | АНКЕРНЫЙ БОЛТ С ГАЙКОЙ 10Х100ММ | ШТ | 44
148 | СЦЕНА | КЛЕЕВАЯ СЛОЙ ШТУКАТУРКИ | КГ | 279.6
149 | СЦЕНА | БАЗОВЫЙ СЛОЙ ШТУКАТУРКИ | КГ | 279.6
РАЗДЕЛ 3. ВОРОТА
ЗЕМЛЯНЫЕ РАБОТЫ (КЖ-1)
150 | Е102-56-2 ТЧ П.3.187 КЗТР=1,2 ТЧ П.3.192 КЗТР=0,8 | РАЗРАБОТКА ГРУНТА ВРУЧНУЮ В ТРАНШЕЯХ ШИРИНОЙ БОЛЕЕ 2 М И КОТЛОВАНАХ ПЛОЩАДЬЮ СЕЧЕНИЯ ДО 5 М2 С КРЕПЛЕНИЯМИ, ГЛУБИНА ТРАНШЕЙ И КОТЛОВАНОВ ДО 2 М, ГРУППА ГРУНТОВ 2. ДОРАБОТКА ВРУЧНУЮ, ЗАЧИСТКА ДНА И СТЕНОК С ВЫКИДКОЙ ГРУНТА В КОТЛОВАНАХ И ТРАНШЕЯХ, РАЗРАБОТАННЫХ МЕХАНИЗИРОВАННЫМ СПОСОБОМ, ПРИМЕНЕН КОЭФФИЦИЕНТ К НОРМАМ ЗАТРАТ ТРУДА - 1,2. ВЕРТИКАЛЬНЫЕ СТЕНКИ БЕЗ КРЕПЛЕНИЙ, ПРИМЕНЕН КОЭФФИЦИЕНТ К НОРМАМ ЗАТРАТ ТРУДА-0,8 | 100М3 | 0.04224
151 | Е101-33-1 | ЗАСЫПКА ТРАНШЕЙ И КОТЛОВАНОВ С ПЕРЕМЕЩЕНИЕМ ГРУНТА ДО 5 М БУЛЬДОЗЕРАМИ МОЩНОСТЬЮ 59 [80] КВТ [Л.С.], 1 ГРУППА ГРУНТОВ | 1000М3 | 0.00236
152 | Е102-5-1 | УПЛОТНЕНИЕ ГРУНТА ПНЕВМАТИЧЕСКИМИ ТРАМБОВКАМИ, ГРУППА ГРУНТОВ 1, 2 | 100М3 | 0.0236
153 | Е102-6-1 | ПОЛИВ ВОДОЙ УПЛОТНЯЕМОГО ГРУНТА НАСЫПЕЙ | 1000М3 | 0.00236
ФУНДАМЕНТЫ (КЖ-1)
154 | Е0801-002-03 МИНСТРОЙИЖКХ 14.02.23 Г. N 30 | УСТРОЙСТВО ОСНОВАНИЯ ПОД ФУНДАМЕНТЫ ГРАВИЙНОГО ТОЛЩ.100ММ | М3 | 0.52
155 | Е0601-005-04 | УСТРОЙСТВО ЖЕЛЕЗОБЕТОННЫХ ФУНДАМЕНТОВ ОБЩЕГО НАЗНАЧЕНИЯ ОБЪЕМОМ ДО 5 М3 | 100 М3 ЖЕЛЕЗОБЕТОНА В ДЕЛЕ | 0.001344
156 | Е0602-011-03 ДОП. 9 | ИЗГОТОВЛЕНИЕ ПЛОСКИХ И ОБЪЕМНЫХ АРМАТУРНЫХ КАРКАСОВ МЕТОДОМ ВЯЗКИ НА СТРОЙПЛОЩАДКЕ (ЗАГОТОВИТЕЛЬНОМ УЧАСТКЕ) | Т АРМАТУРНЫХ КАРКАСОВ | 0.02464
157 | Е0601-097-01 | ИСКЛЮЧИТЬ: УСТАНОВКА АРМАТУРЫ | Т АРМАТУРЫ | -0.00732
158 | СЦЕНА | АРМАТУРА А3 Д12 | ТН | 0.0073
159 | Е1202-002-04 МИНСТРОЙ РУЗ 05.01.21 N 3 | УСТРОЙСТВО ГИДРОИЗОЛЯЦИЙ ВЕРТИКАЛЬНЫХ ПОВЕРХНОСТЕЙ. ОКЛЕЕЧНАЯ В ДВА СЛОЯ ПО ВЫРОВНЕННОЙ ПОВЕРХНОСТИ КИРПИЧА И БЕТОНА | 100М2 | 0.0616
160 | Е1202-002-05 МИНСТРОЙ РУЗ 05.01.21 N 3 | УСТРОЙСТВО ГИДРОИЗОЛЯЦИЙ ВЕРТИКАЛЬНЫХ ПОВЕРХНОСТЕЙ. НА КАЖДЫЙ СЛОЙ СВЕРХ ДВУХ ДОБАВЛЯТЬ | 100М2 | 0.0616
ВОРОТА
161 | Е0903-012-12 | МОНТАЖ ОПОРНЫХ СТОЕК ДЛЯ ПРОЛЕТОВ ДО 24 М (СТОЙКА МЕТАЛЛИЧЕСКАЯ СТ-1) | Т КОНСТРУКЦИЙ | 0.2376
162 | СЦЕНА | ПРОФИЛ 140Х140Х4 | ТН | 0.2376
163 | Е0905-002-01 ДОП. 3 | ЭЛЕКТРОДУГОВАЯ СВАРКА ПРИ МОНТАЖЕ ОДНОЭТАЖНЫХ ПРОИЗВОДСТВЕННЫХ ЗДАНИЙ КАРКАСОВ В ЦЕЛОМ | 10Т КОНСТРУКЦИЙ | 0.02376
164 | Е904-11-1 | УСТАНОВКА МЕТАЛЛИЧЕСКИЙ ВОРОТЫ ИЗ ПРОФИЛ И ТРУБ | Т КОНСТРУКЦИЙ | 0.376
165 | СЦЕНА | ТРУБА КВ. 60Х40Х3 | ТН | 0.2335
166 | СЦЕНА | ТРУБА КВ. 20Х20Х2 | ТН | 0.1425
167 | СЦЕНА | КОМПЛЕКТ РУЧЕК С ЗАЩЕЛКОЙ ДЛЯ ВОРОТ | ШТ | 1
168 | СЦЕНА | ПЕТЛИ ПРИВАРНЫЕ ДЛЯ ВОРОТ 20Х140 | ТН | 6
169 | СЦЕНА | АРМАТУРА А3 Д14 | ТН | 0.00288
170 | Е0905-002-01 ДОП. 3 | ЭЛЕКТРОДУГОВАЯ СВАРКА ПРИ МОНТАЖЕ ОДНОЭТАЖНЫХ ПРОИЗВОДСТВЕННЫХ ЗДАНИЙ КАРКАСОВ В ЦЕЛОМ | 10Т КОНСТРУКЦИЙ | 0.0376
171 | Е1303-002-04 | ОГРУНТОВКА МЕТАЛЛИЧЕСКИХ ПОВЕРХНОСТЕЙ ЗА ОДИН РАЗ ГРУНТОВКОЙ ГФ-021 | 100 М2 ОКРАШИВАЕМОЙ ПОВЕРХНОСТИ | 0.402
172 | Е1303-004-26 К=2 | ОКРАСКА МЕТАЛЛИЧЕСКИХ ОГРУНТОВАННЫХ ПОВЕРХНОСТЕЙ ЭМАЛЬЮ ПФ-115. | 100 М2 ОКРАШИВАЕМОЙ ПОВЕРХНОСТИ | 0.402
РАЗДЕЛ 4.ЭО.М
СИЛОВОЕ ЭЛЕКТРООБОРУДОВАНИЕ
173 | Ц0803-599-01 | ЩИТКИ, УСТАНАВЛИВАЕМЫЕ В НИШЕ РАСПОРНЫМИ ДЮБЕЛЯМИ, МАССА ЩИТКА, КГ, ДО 6 | ШТ | 1
174 | ЦЕНА | ЩИТ РАСПРЕДЕЛИТЕЛЬНЫЙ, ПЛАСТИКОВЫЙ 200Х184Х95ММ НА 8-МОДУЛЕЙ В СОСТАВЕ: АВТОМАТИЧЕСКИЕ ВЫКЛЮЧАТЕЛИ НА ВВОДЕ ВА47-100 3Р IРАСЦ=25А -1ШТ, АВТОМАТИЧЕСКИЕ ВЫКЛЮЧАТЕЛИ НА ОТХОДЯЩИХ ЛИНИЯХ ВА47-63 1Р IРАСЦ=16А -3ШТ С ШИНАМИ PE И N, НАВЕСНОЙ ЩО ЩРН-П-8 | ШТ | 1
ЭЛЕКТРООСВЕЩЕНИЕ
175 | Ц803-593-21 МИНСТРОЙ РУЗ 05.01.21 N 2 | СВЕТИЛЬНИК СВЕТОДИОДНЫЙ ПОТОЛОЧНЫЙ | 100 ШТ | 0.04
176 | СЦЕНА | ЛИНЕЙНЫЙ LED СВЕТИЛЬНИК -20W 4000К IP20 | ШТ | 1
177 | СЦЕНА | ЛИНЕЙНЫЙ LED СВЕТИЛЬНИК -30W 4000К IP20 | ШТ | 1
178 | СЦЕНА | LED СВЕТИЛЬНИК КРУГЛЫЙ НАКЛАДНОЙ 12W IP44 | ШТ | 2
179 | СЦЕНА | АВТОМАТИЧЕСКИЙ ВЫКЛЮЧАТЕЛЬ IРАСЦ=16А АП50Б-2МТ | ШТ | 1
180 | Ц803-591-2 | ВЫКЛЮЧАТЕЛИ, ПЕРЕКЛЮЧАТЕЛИ И ШТЕПСЕЛЬНЫЕ РОЗЕТКИ. ВЫКЛЮЧАТЕЛЬ ОДНОКЛАВИШНЫЙ УТОПЛЕННОГО ТИПА ПРИ СКРЫТОЙ ПРОВОДКЕ | 100ШТ | 0.03
181 | СЦЕНА | ВЫКЛЮЧАТЕЛЬ ОДНОПОЛЮСНЫЙ, СКРЫТОЙ УСТАНОВКИ 10А 250В IP40 | ШТ | 2
182 | СЦЕНА | ВЫКЛЮЧАТЕЛЬ ОДНОПОЛЮСНЫЙ СДВОЕННЫЙ, СКРЫТОЙ УСТАНОВКИ 10А 250В IP40 | ШТ | 1
183 | Ц803-591-09 | РОЗЕТКА 2-ХПОЛЮСНАЯ С ЗАЗЕМЛЯЮЩИМИ КОНТАКТАМИ | 100ШТ | 0.02
184 | СЦЕНА | РОЗЕТКА ШТЕПСЕЛЬНАЯ ДВУХПОЛЮСНАЯ ДЛЯ СКРЫТОЙ УСТАНОВКИ С ЗАЗЕМЛЯЮЩИМ КОНТАКТОМ 16А 250В IP20 | ШТ | 2
185 | СЦЕНА | КОРОБКА У195 | ШТ | 3
186 | СЦЕНА | КОРОБКА II-УI | ШТ | 4
187 | Ц802-399-1 | КАБЕЛИ ДО 35 КВ В ПРОЛОЖЕННЫХ ТРУБАХ, БЛОКАХ И КОРОБАХ. КАБЕЛЬ, МАССА 1 М, КГ, ДО 1 | 100М | 0.4
188 | СЦЕНА | КАБЕЛЬ ВВГНГLS СИЛОВЫЕ НА НАПРЯЖЕНИЕ 660 В, С МЕДНЫМИ ЖИЛАМИ C ПОЛИВИНИЛХЛОРИДНОЙ ИЗОЛЯЦИЕЙ И ОБОЛОЧКОЙ ПОНИЖЕННОЙ ГОРЮЧЕСТИ,СЕЧЕНИЕМ, ММ2: 4Х10,0 | 1000М | 0.04
189 | Ц0802-409-11 МИНСТРОЙ РУЗ 05.01.21 N 2 | ТРУБА ГОФРИРОВАННАЯ ПВХ ДЛЯ ЗАЩИТЫ ПРОВОДОВ И КАБЕЛЕЙ ПО СТЕНАМ, КОЛОННАМ, ПОТОЛКАМ | 100 М | 0.05
190 | СЦЕНА | ГОФРАТРУБА Д20ММ | М | 5.1
191 | СЦЕНА | АСБЕСТОЦЕМЕНТНАЯ ТРУБА Д110ММ | М | 6
ЗАЗЕМЛЕНИЕ
192 | Ц0802-472-1 ДОП. 8 | ЗАЗЕМЛЯЮЩИЕ ПРОВОДНИКИ. ЗАЗЕМЛИТЕЛЬ ГОРИЗОНТАЛЬНЫЙ ИЗ СТАЛИ КРУГЛОЙ ДИАМЕТРОМ 12 ММ (Д16ММ) | 100М | 0.09
193 | Ц802-472-2 ДОП. 8 | ЗАЗЕМЛЯЮЩИЕ ПРОВОДНИКИ. ЗАЗЕМЛИТЕЛЬ ГОРИЗОНТАЛЬНЫЙ ИЗ СТАЛИ ПОЛОСОВОЙ СЕЧЕНИЕМ 160 ММ2 (40Х4ММ) | 100М | 0.08
194 | СЦЕНА | МЕТИЗЫ | КГ | 1
РАЗДЕЛ 5.АПС
ОБОРУДОВАНИЯ
195 | Ц1008-001-09 ДОП. 4 | ПРИБОРЫ ПРИЕМНО-КОНТРОЛЬНЫЕ ОБЪЕКТОВЫЕ НА 2 ЛУЧА | ШТ | 1
196 | ЦЕНА | ПРИБОР ПРИЕМНО-КОНТРОЛЬНЫЙ И УПРАВЛЕНИЯ ОХРАННО-ПОЖАРНЫЙ АДРЕСНЫЙ РУБЕЖ-2ОП | ШТ | 1
197 | Ц1001-003-06 | ОБОРУДОВАНИЕ СТАНЦИИ "ПЕНТАКОНТА". БЛОК РЕЛЕЙНЫЙ | 10БЛОКОВ | 0.1
198 | ЦЕНА | БЛОК ИНДИФИКАЦИИ И УПРАВЛЕНИЯ РУБЕЖ-БИУ | ШТ | 1
199 | Ц1008-002-02 ДОП. 4 | ИЗВЕЩАТЕЛИ ПС АВТОМАТИЧЕСКИЕ: ДЫМОВОЙ, ФОТОЭЛЕКТРИЧЕСКИЙ, РАДИОИЗОТОПНЫЙ, СВЕТОВОЙ В НОРМАЛЬНОМ ИСПОЛНЕНИИ | ШТ | 2
200 | ЦЕНА | ИЗВЕЩАТЕЛЬ ПОЖАРНЫЙ ДЫМОВОЙ ОПТИКО-ЭЛЕКТРОННЫЙ АДРЕСНО-АНАЛОГОВЫЙ ИП212-64-R3 W1,02 | ШТ | 2
201 | Ц1008-002-01 ДОП. 4 | ИЗВЕЩАТЕЛИ ПС АВТОМАТИЧЕСКИЕ: ТЕПЛОВОЙ ЭЛЕКТРО-КОНТАКТНЫЙ, МАГНИТОКОНТАКТНЫЙ В НОРМАЛЬНОМ ИСПОЛНЕНИИ | ШТ | 1
202 | ЦЕНА | ИЗВЕЩАТЕЛЬ ПОЖАРНЫЙ РУЧНОЙ АДРЕСНЫЙ С ВСТРОЕННЫМ ИЗОЛЯТОРОМ КОРОТКОГО ЗАМЫКАНИЯ ИПР513-11ИКЗ-А-R3 | ШТ | 1
203 | ЦЕНА | ИЗОЛЯТОР ШЛЕЙФА ИЗ-1-R3 | ШТ | 1
204 | Ц1008-003-02 ДОП. 4 | УСТРОЙСТВА УЛЬТРАЗВУКОВЫЕ: ПРИБОР УЛЬТРАЗВУКОВОЙ В ОДНОБЛОЧНОМ ИСПОЛНЕНИИ | ШТ | 1
205 | ЦЕНА | ОПОВЕЩАТЕЛЬ ОХРАННО-ПОЖАРНЫЙ КОМБИНИРОВАННЫЙ ОПОП 124-R3 | ШТ | 1
206 | ЦЕНА | ПРОГРАММАТОР АДРЕСНЫХ УСТРОЙСТВ ПКУ-1 R3 | ШТ | 1
207 | ЦЕНА | ИСТОЧНИК ВТОРИЧНОГО ЭЛЕКТРОПИТАНИЯ РЕЗЕРВИРОВАННЫЙ ИВЭПР 12/2 2Х7-Р-БР | ШТ | 1
208 | ЦЕНА | РЕЗЕРВНОГО ЭЛЕКТРОПИТАНИЯ БР12 2Х12 | ШТ | 1
209 | ЦЕНА | АККУМУЛЯТОР 12АЧ PTK-BATTERY 12-17AH | ШТ | 1
КАБЕЛЬНАЯ ПРОДУКЦИЯ
210 | Ц802-399-1 | ПРОВОД, СЕЧЕНИЕ, ММ2, ДО 6 | 100 М | 1.07
211 | СЦЕНА | КАБЕЛЬ СИММЕТРИЧНЫЙ ПАРНОЙ СКРУТКИ НИЗКОТОКСИЧНЫЙ, КПСВВНГ(А)SLTX-1Х2Х1,5 | М | 7
212 | СЦЕНА | КАБЕЛЬ СИММЕТРИЧНЫЙ ПАРНОЙ СКРУТКИ НИЗКОТОКСИЧНЫЙ, КПСВВНГ(А)-LSLTX 2Х2Х0,75 | М | 100
213 | Ц0802-409-11 МИНСТРОЙ РУЗ 05.01.21 N 2 | ТРУБА ГОФРИРОВАННАЯ ПВХ ДЛЯ ЗАЩИТЫ ПРОВОДОВ И КАБЕЛЕЙ В БОРОЗДАХ | 100 М | 1
214 | СЦЕНА | ГОФРАТРУБА Д20ММ | М | 102
215 | СЦЕНА | КЛИПСА Д16ММ | ШТ | 200
216 | СЦЕНА | САМОРЕЗЫ ПО МЕТАЛЛУ 3Х45 | КГ | 1
217 | СЦЕНА | ДЮБЕЛЬ | ШТ | 200
218 | СЦЕНА | КОРОБКА | ШТ | 1
РАЗДЕЛ 6. ВИДЕОНАБЛЮДЕНИЕ
219 | Ц1004-112-01 | СВЯЗЬ И СИГНАЛИЗАЦИЯ. ШКАФ ИЛИ ПАНЕЛЬ КОММУТАЦИИ СВЯЗИ И СИГНАЛИЗАЦИИ НА СТЕНЕ ИЛИ В НИШЕ, КОЛИЧЕСТВО ПАР ДО 20 | ШТ | 1
220 | ЦЕНА | ГИГАБИТНЫЙ РОЕ КОММУТАТОР УРОВНЯ 2, 8 ПОРТА | ШТ | 1
221 | Ц1004-067-23 | АППАРАТУРА ЦВЕТНОГО ТЕЛЕВИДЕНИЯ. УСТРОЙСТВО ВИДЕОКОНТРОЛЬНОЕ | ШТ | 2
222 | ЦЕНА | ВИДЕОКАМЕРА IP ВНУТРЕННЯЯ КОМПАКТНАЯ 4МР | ШТ | 1
223 | ЦЕНА | ВИДЕОКАМЕРА IP НАРУЖНЯЯ 4МР | ШТ | 1
224 | СЦЕНА | МОНТАЖНАЯ КОРОБКА | ШТ | 1
225 | ЦЕНА | ЖЕСТКИЙ ДИСК 10 ТВ | ШТ | 1
226 | Ц1004-087-14 | СТАНЦИОННОЕ ОБОРУДОВАНИЕ. УСТРОЙСТВО ЦИФРОВОЙ РЕГИСТРАЦИИ | УСТР-ВО | 1
227 | ЦЕНА | ВИДЕОРЕГИСТРАТОР DS-9664NI-64 | ШТ | 1
228 | ЦЕНА | КЛАВИАТУРА DS-1200KI | ШТ | 1
229 | ЦЕНА | LED 43 | ШТ | 1
230 | Ц0802-364-02 | КРОНШТЕЙН НА СТЕНЕ | ШТ | 1
231 | СЦЕНА | КРОНШТЕЙН НАСТЕННЫЙ ДЛЯ DS-D5043UC | ШТ | 1
232 | ЦЕНА | ИСТОЧНИК БЕСПЕРЕБОЙНОГО ПИТАНИЯ | ШТ | 1
МАТЕРИАЛЫ
233 | Ц1006-037-05 ДОП. 4 | ШКАФ НАСТЕННЫЙ, РАЗМЕР ДО 640Х840 ММ | ШТ | 1
234 | ЦЕНА | ТЕЛЕКОММУНИКАЦИОННЫЙ ШКАФ 6U | ШТ | 1
235 | СЦЕНА | КАБЕЛЬНЫЙ ОРГАНАЙЗЕР 19, 1U | ШТ | 1
236 | Ц802-399-01 | ПРОВОД, СЕЧЕНИЕ, ММ2, ДО 6 | 100М | 0.3
237 | СЦЕНА | КАБЕЛЬ СЕТЕВОЙ UTR CAT6 4Х2Х0,57 | М | 30
238 | ЦЕНА | ОПТИЧЕСКИЙ ПАТЧ-ПАНЕЛИ 19, 1U | ШТ | 1
239 | ЦЕНА | РАЗЪЕМ UTP 6КАТ С КОЛПАЧКОМ | ШТ | 1
240 | ЦЕНА | КОННЕКТОР RJ-45 | ШТ | 5
241 | Ц0802-409-11 МИНСТРОЙ РУЗ 05.01.21 N 2 | ТРУБА ГОФРИРОВАННАЯ ПВХ ДЛЯ ЗАЩИТЫ ПРОВОДОВ И КАБЕЛЕЙ В БОРОЗДАХ | 100 М | 0.3
242 | СЦЕНА | ГОФРАТРУБА ПЛАСТИКОВАЯ ГФЗ Д16ММ | М | 30.6
243 | СЦЕНА | САМОРЕЗЫ ПО МЕТАЛЛУ 3,5Х35 | КГ | 1
244 | СЦЕНА | ДЮБЕЛЬ ПЛАСТИКОВЫЙ | ШТ | 10
245 | СЦЕНА | ХОМУТЫ КАБЕЛЬНЫЕ 4,8Х200ММ | УПАКОВКА | 1
РАЗДЕЛ 1. ПЛОЩАДКА ДЛЯ МУСОРНОГО КОНТЕЙНЕРА
1 | Е0102-057-02 | РАЗРАБОТКА ГРУНТА ВРУЧНУЮ В ТРАНШЕЯХ ГЛУБИНОЙ ДО 2 М БЕЗ КРЕПЛЕНИЙ С ОТКОСАМИ, ГРУППА ГРУНТОВ 2 | 100М3 | 0.0023
2 | Е801-2-3 МИНСТРОЙИЖКХ 14.02.23 Г. N 30 | УСТРОЙСТВО ОСНОВАНИЯ ПОД ФУНДАМЕНТЫ ГРАВИЙНОГО | М3 ОСНОВАНИЯ | 0.21
3 | Е0601-005-01 | УСТРОЙСТВО БЕТОННЫХ ФУНДАМЕНТОВ ОБЩЕГО НАЗНАЧЕНИЯ ОБЪЕМОМ ДО 5 М3 | 100М3 | 0.0015
4 | Е801-2-3 МИНСТРОЙИЖКХ 14.02.23 Г. N 30 | УСТРОЙСТВО ОСНОВАНИЯ ПОД ФУНДАМЕНТЫ ГРАВИЙНОГО | М3 ОСНОВАНИЯ | 0.0175
5 | Е0601-015-07 | УСТАНОВКА ЗАКЛАДНЫХ ДЕТАЛЕЙ ВЕСОМ ДО 4 КГ | Т | 0.01305
6 | СЦЕНА | ТРУБА 50Х50Х3 | ТН | 0.01185
7 | СЦЕНА | ЛИСТ -100Х100Х3 | ТН | 0.0012
8 | Е1101-002-03 МИНСТРОЙ РУЗ 05.01.21 N 9 | УСТРОЙСТВО ПОДСТИЛАЮЩИХ СЛОЕВ ГРАВИЙНЫХ | М3 | 0.847
9 | Е1101-011-03 МИНСТРОЙ РУЗ 05.01.21 N 9 | УСТРОЙСТВО СТЯЖЕК БЕТОННЫХ ТОЛЩИНОЙ 20 ММ | 100М2 | 0.0847
10 | Е1101-011-04 МИНСТРОЙ РУЗ 05.01.21 N 9 К=16 | УСТРОЙСТВО СТЯЖЕК БЕТОННЫХ НА КАЖДЫЕ 5 ММ ИЗМЕНЕНИЯ ТОЛЩИНЫ СТЯЖКИ ДОБАВЛЯТЬ (ДОБАВИТЬ 80ММ). | 100М2 | 0.0847
11 | Е0903-012-12 | МОНТАЖ ОПОРНЫХ СТОЕК ДЛЯ ПРОЛЕТОВ ДО 24 М | Т | 0.042
12 | СЦЕНА | КВ. ТРУБА 40Х40Х3 | ТН | 0.042
13 | Е0901-005-03 | МОНТАЖ КАРКАСОВ ЗДАНИЙ РАМНЫХ КОРОБЧАТОГО СЕЧЕНИЯ | Т | 0.06333
14 | СЦЕНА | КВ. ТРУБА 40Х40Х3 | ТН | 0.06333
15 | Е0905-002-01 ДОП. 3 | ЭЛЕКТРОДУГОВАЯ СВАРКА ПРИ МОНТАЖЕ ОДНОЭТАЖНЫХ ПРОИЗВОДСТВЕННЫХ ЗДАНИЙ КАРКАСОВ В ЦЕЛОМ | 10Т | 0.010533
16 | Е1303-002-04 | ОГРУНТОВКА МЕТАЛЛИЧЕСКИХ ПОВЕРХНОСТЕЙ ЗА ОДИН РАЗ ГРУНТОВКОЙ ГФ-021 | 100 М2 ОКРАШИВАЕМОЙ ПОВЕРХНОСТИ | 0.0355
17 | Е1303-004-26 К=2 | ОКРАСКА МЕТАЛЛИЧЕСКИХ ОГРУНТОВАННЫХ ПОВЕРХНОСТЕЙ ЭМАЛЬЮ ПФ-115. | 100 М2 ОКРАШИВАЕМОЙ ПОВЕРХНОСТИ | 0.0355
18 | Е1203-004-01 МИНСТРОЙ РУЗ 05.01.21 N 3 | УСТРОЙСТВО КРОВЛИ ИЗ МЕТАЛЛОЧЕРЕПИЦЫ, ПРОФНАСТИЛА ТРАПЕЦИЕВИДНОГО И СИНУСОВИДНОГО ПРОФИЛЯ, С ПОКРЫТИЕМ ПО ГОТОВЫМ ПРОГОНАМ: ПРОСТОЙ | 100 М2 КРОВЛИ | 0.0588
19 | СЦЕНА | ПРОФНАСТИЛЬ С ПОЛИМЕР.ПОКРЫТИЕМ ЗЕЛЕНОГО ЦВЕТА Н35-1000-0,55 | М2 | 5.88
20 | Е0903-046-03 ДОП. 11 ГОСАРХИТЕКТСТРОЙ РУЗ ПР. № 429 ОТ 15.12.17 Г. | МОНТАЖ ПЕРЕГОРОДОК СТАЛЬНЫХ, КОНСОЛЬНЫХ, СЕТЧАТЫХ | 100М2 | 0.123
21 | СЦЕНА | ПРОФНАСТИЛЬ С ПОЛИМЕР.ПОКРЫТИЕМ ЗЕЛЕНОГО ЦВЕТА Н35-1000-0,55 | М2 | 12.3
РАЗДЕЛ 2. МАФ
22 | СЦЕНА | УСТАНОВКА И СТОИМОСТЬ МУСОРНЫЙ КОНТЕЙНЕР | ШТ | 3
РАЗДЕЛ 1.ТЕХНОЛОГИЧЕСКОЕ ОБОРУДОВАНИЕ
1 | ЦЕНА | ВЕСЫ ТОВАРНЫЕ | ШТ | 1
2 | ЦЕНА | ХОЛОДИЛЬНИК | ШТ | 1
3 | ЦЕНА | ХОЛОДИЛЬНАЯ КАМЕРА | ШТ | 2
4 | ЦЕНА | СТУЛ ПОЛУМЯГКИЙ 320X320X520 | ШТ | 106
5 | ЦЕНА | СТОЛ ОБЕДЕННЫЙ 900Х700Х550 | ШТ | 15
6 | ЦЕНА | СТЕЛЛАЖ 1000Х600Х1800 | ШТ | 8
7 | ЦЕНА | СТОЛ ПРОИЗВОДСТВЕННЫЙ ( НЕРЖ.ДСП) 1000Х600Х1800 | ШТ | 4
8 | Ц0803-602-02 | ПРИБОРЫ НАГРЕВАТЕЛЬНЫЕ. ЭЛЕКТРОПЛИТА | ШТ | 1
9 | ЦЕНА | ПЛИТА ЭЛЕКТРИЧЕСКАЯ С ДУХОВЫМ ШКАФОМ. N=5.9 КВТ. N=380В. 6КОМФ. | ШТ | 1
10 | ЦЕНА | СКОВОРОДА ЭЛЕКТРИЧЕСКАЯ. N=4.0 КВТ. N=220В. 800Х700Х900 | ШТ | 1
11 | Е1802-003-01 | УСТАНОВКА ВОДОПОДОГРЕВАТЕЛЕЙ ЕМКОСТНЫХ ВМЕСТИМОСТЬЮ ДО 1 М3 | ШТ | 1
12 | ЦЕНА | КОТЕЛ ВАРОЧНЫЙ ЭЛЕКТРИЧЕСКИЙ. N=15.0 КВТ. N=380В. 100Л. | ШТ | 1
13 | ЦЕНА | КИПЯТИЛЬНИК. 40Л. N=3КВТ 220В 355Х545 | ШТ | 1
14 | ЦЕНА | КАРТОФЕЛЬ ЧИСТКА МАШИНА N=1.2 КВТ | ШТ | 1
15 | ЦЕНА | МЯСОРУБКА. 120КГ/ЧАС. 220В N=0,65КВТ. 410Х220Х410 | ШТ | 1
16 | ЦЕНА | СТОЛ РАБОЧИЙ С БОРТОМ 1200Х600Х870 | ШТ | 2
17 | ЦЕНА | ВЕСЫ ПОРЦИОННЫЕ 330Х346Х107 | ШТ | 2
18 | ЦЕНА | СТОЛ ДЛЯ СБОРА ОТХОДОВ 660Х600Х850 | ШТ | 1
19 | ЦЕНА | СТЕЛЛАЖ ДЛЯ ПОСУДЫ 900Х300Х1830 | ШТ | 1
20 | ЦЕНА | ГАРДЕРОБНЫЙ ШКАФ | ШТ | 1
21 | ЦЕНА | КОНВЕКЦИОННАЯ ПЕЧЬ N=10.5 КВТ. N=380В | ШТ | 1
22 | ЦЕНА | МУСОРНОЕ ВЕДРО С ПЕДАЛЬЮ | ШТ | 2
23 | ЦЕНА | ВЕСЫ МЕДИНСКИЕ | ШТ | 1
24 | ЦЕНА | РОСТОМЕР | ШТ | 1
25 | ЦЕНА | ШКАФ МЕДИЦИНСКИЙ ОДНОСТВОРЧАТЫЙ | ШТ | 2
26 | ЦЕНА | ХОЛОДИЛЬНИК БЫТОВОЙ | ШТ | 1
27 | ЦЕНА | СТОЛ ИНСТРУМЕНТАЛЬНЫЙ | ШТ | 1
28 | ЦЕНА | КУШЕТКА МЕДИЦИНСКАЯ | ШТ | 1
29 | ЦЕНА | СТУЛ ПОЛУМЯГКИЙ 430Х420Х850 | ШТ | 44
30 | ЦЕНА | СТОЛ ПИСЬМЕННЫЙ ДВУХТУМБОВЫЙ 1100Х600Х720 | ШТ | 6
31 | ЦЕНА | СТОЛ ПИСЬМЕННЫЙ ОДНОТУМБОВЫЙ 1400Х600Х720 | ШТ | 13
32 | ЦЕНА | КОМПЬЮТЕР ТИП ПРОЦЕССОРА INTEL COREI7 N0,6КВТ,1Ф | ШТ | 6
33 | ЦЕНА | ФОРТЕПИАНО | ШТ | 1
34 | ЦЕНА | ДОСКА ЭКСПОЗИЦИОННАЯ НАВЕСНАЯ 2000Х100Х1000 | ШТ | 2
35 | ЦЕНА | ШКАФ ДЛЯ УЧЕБНЫХ ПОСОБИЙ 1300Х450Х1800 | ШТ | 9
36 | ЦЕНА | ШКАФ ДЛЯ ДЕТСКОЙ ОДЕЖДЫ 1300Х350Х1800 | ШТ | 30
37 | ЦЕНА | CТИРАЛЬНО-ОТЖИМНАЯ МАШИНА ВО-11 | ШТ | 1
38 | ЦЕНА | СУШИЛЬНАЯ МАШИНА ВС-11 | ШТ | 1
39 | ЦЕНА | ГЛАДИЛЬНЫЙ СТОЛ ЛГС-156.00 | ШТ | 1
40 | ЦЕНА | СТОЛ ДЛЯ БЕЛЬЯ С-1260 | ШТ | 1
41 | ЦЕНА | ТЕЛЕЖКА ДЛЯ БЕЛЬЯ ТП-200 | ШТ | 1
42 | ЦЕНА | ТЕЛЕЖКА СЕТЧАТАЯ С ПОЛКАМИ ДЛЯ БЕЛЬЯ ТСП-500 | ШТ | 2
43 | ЦЕНА | ГИМНАСТИЧЕСКАЯ ЛАВКА 2000X250X300 | ШТ | 3
44 | ЦЕНА | ДЕРЕВЯННАЯ ШВЕДСКАЯ СТЕНКА 150X150X220 | ШТ | 4
45 | ЦЕНА | МЯГКИЙ МАТ (СТРАХОВОЧНЫЙ) 2000X1000X60 | ШТ | 3
46 | ЦЕНА | ИГРОВОЙ НАВИГАЦИОННЫЙ НАБОР | ШТ | 1
47 | ЦЕНА | ШКАФ ДЛЯ ИНВЕНТАРЯ | ШТ | 19
48 | ЦЕНА | СТУЛ ПОЛУМЯГКИЙ 340X320X540 | ШТ | 120
49 | ЦЕНА | МОДУЛЬНЫЙ СТОЛ D=1200 | ШТ | 20
50 | ЦЕНА | НАБОР ДЛЯ ИГРОВЫХ ЗАНЯТИЙ | ШТ | 8
51 | ЦЕНА | СТОЛ ПИСЬМЕННЫЙ ДВУХТУМБОВЫЙ 900Х600Х720 | ШТ | 15
НАБОР КОМПЛЕКТ МЕБЕЛИ ДЛЯ РУКОВОДИТЕЛЯ В Т.Ч. НА 1 КОМПЛЕКТ
52 | ЦЕНА | CЕЙФ 400Х300Х1200 | ШТ | 1
53 | ЦЕНА | СТОЛ РУКОВОДИТЕЛЯ | ШТ | 1
54 | ЦЕНА | CТОЛ ДЛЯ ПОСЕТИТЕЛЯ | ШТ | 1
55 | ЦЕНА | ТУМБА ПОД ТЕЛЕФОН | ШТ | 1
56 | ЦЕНА | УГЛОВОЙ ЭЛЕМЕНТ | ШТ | 1
57 | ЦЕНА | КРЕСЛО РУКОВОДИТЕЛЯ | ШТ | 1
58 | ЦЕНА | МЕДИЦИНСКАЯ ФУНКЦИОНАЛЬНАЯ КРОВАТЬ 1600X600X600 | ШТ | 2
59 | ЦЕНА | ТУМБА | ШТ | 2
60 | ЦЕНА | ШКАФ ДЛЯ КНИГ 800Х420Х1930 | ШТ | 10
61 | ЦЕНА | ТРИБУНА 550Х450 | ШТ | 126
62 | ЦЕНА | АКУСТИЧЕСКАЯ СИСТЕМА | ШТ | 2
63 | ЦЕНА | ГАРДЕРОБНАЯ ВЕШАЛКА НА КОЛЕСАХ | ШТ | 4
64 | ЦЕНА | ДИВАН 2000X700X800 | ШТ | 4
65 | ЦЕНА | ПЕСОЧНИЦА ДЛЯ АРТ-ТЕРАПИИ 2500X1800 | ШТ | 1
66 | ЦЕНА | СТОЛ ДЛЯ РИСОВАНИЯ 2000X600X500 | ШТ | 1
67 | ЦЕНА | УЧЕБНЫЙ СТОЛЯРНЫЙ ВЕРСТАК 1500X500X500 | ШТ | 1
68 | ЦЕНА | ЗОНА ВОДЫ И ТВОРЧЕСТВА 3000X4000X1500 | ШТ | 1
69 | ЦЕНА | ДЕТСКИЙ АВТОСИМУЛЯТОР | ШТ | 1
70 | ЦЕНА | ДЕТСКИЙ АВИАСИМУЛЯТОР | ШТ | 1
71 | ЦЕНА | МАКЕТ ТОРГОВЫХ РЯДОВ | ШТ | 4
72 | ЦЕНА | ИГРОВОЙ МОДУЛЬ «ПОЛИЦИЯ» | ШТ | 1
73 | ЦЕНА | ИГРОВОЙ МОДУЛЬ «САЛОН КРАСОТЫ» | ШТ | 1
74 | ЦЕНА | ИГРОВОЙ МОДУЛЬ «БОЛЬНИЦА» | ШТ | 1
75 | ЦЕНА | ЧЕТЫРЕХСЕКЦИОННЫЙ БАТУТ 3000X3000 | ШТ | 1
76 | ЦЕНА | ОБОРУДОВАНИЕ ДЛЯ РАЗВИТИЯ РАВНОВЕСИЯ | ШТ | 1
77 | ЦЕНА | СПОРТИВНО-ИГРОВОЙ КОМПЛЕКС | ШТ | 1
78 | ЦЕНА | ГОРКА-СКАТ | ШТ | 1
79 | ЦЕНА | МАЛЫЕ АРХИТЕКТУРНЫЕ ФОРМЫ | ШТ | 4
80 | ЦЕНА | ДИДАКТИЧЕСКИЙ НАБОР «ГЕОМЕТРИЧЕСКИЕ ФИГУРЫ» | ШТ | 1
81 | ЦЕНА | ВОДНАЯ ИГРОВАЯ ЗОНА (ИНДИВИДУАЛЬНОГО ПРОЕКТИРОВАНИЯ) | ШТ | 2
82 | ЦЕНА | ДЕЙСТВУЮЩАЯ МОДЕЛЬ ВЕТРОГЕНЕРАТОРА | ШТ | 1
РАЗДЕЛ 1.БАССЕЙН С ЧАШЕЙ 15Х3,5М
НАСОСНО-ФИЛЬТРОВАЛЬНОЕ ОБОРУДОВАНИЕ
1 | Ц1212-038-01 | УСТАНОВКА ФИЛЬТРОВ ДИАМЕТРОМ 1200 ММ | 100ШТ. | 0.01
2 | СЦЕНА | ПЕСОЧНЫЙ ОСВЕТЛИТЕЛЬНЫЙ ФИЛЬТР, D=500ММ, Q=10,0М3/Ч (10М3/ЧАС/М2) В СОСТАВЕ: УЗЕЛ НАСОСНЫЙ С ФИЛЬТРОМ ГРУБОЙ ОЧИСТКИ (ВОЛОСОУЛАВИТЕЛЬ) Q-10М3/ЧАС Н-10М С ЭЛЕКТРОПРИВОДОМ N-1,0КВТ 1Ф 220В 3000/ОБ/МИН -КОРПУС ЧУГУННЫЙ,ХИСИБЛАГИЧ Д200ММ, ВОДОМЕР ТУРБИННЫЕ ДИАМЕТРОМ 50ММ, КЛАПАН ЗАПОРНО-ПОПЛАВКОВЫЙ 26Х34-1" ДУ25, НАСОС ГНОМ 6-10 Q=10М3/Ч Н=6,0М, N=0,6 КВТ | КОМПЛ | 1
3 | Е0601-070-01 | ЗАГРУЗКА ФИЛЬТРОВ В ЕМКОСТНЫХ СООРУЖЕНИЯХ ПЕСКОМ | 100М3 | 0.0003
4 | СЦЕНА | ПЕСОК 0,5-1,0ММ ДЛЯ ФИЛЬТРАЦИИ | КГ | 90
5 | Е1804-001-01 | УСТАНОВКА БАКОВ РАСШИРИТЕЛЬНЫХ КРУГЛЫХ И ПРЯМОУГОЛЬНЫХ ВМЕСТИМОСТЬЮ 0.1 М3 | БАК | 3
6 | ЦЕНА | МОДУЛЬНЫЙ РЕЗЕРВУАР 1,5М3 | КОМПЛ | 3
ОБОРУДОВАНИЕ ПОДОГРЕВА ВОДЫ
7 | Е2006-013-01 | УСТАНОВКА БЛОКОВ ТЕПЛОМАССООБМЕНА ПРОИЗВОДИТЕЛЬНОСТЬЮ ДО 10 ТЫС.М3/ЧАС | 10БЛОКОВ | 0.1
8 | ЦЕНА | ТЕПЛООБМЕННИК ПЛАСТИНЧАТЫЙ Q-30КВТ (С АВТОМАТИКОЙ И ТРЕХХОДОВЫМ КЛАПАНОМ) | КОМПЛ | 1
ОБОРУДОВАНИЕ ДЛЯ ОЧИСТКИ ДНА И СТЕН ЧАШИ
9 | ЦЕНА | ЩЕТКА ДЛЯ МЫТЬЯ ДНА БАССЕЙНА ЧЕРЕЗ ШЛАНГ | ШТ | 2
10 | ЦЕНА | ЩЕТКА ДЛЯ МЫТЬЯ ЧАШИ БАССЕЙНА | ШТ | 4
11 | ЦЕНА | ШЛАНГ ДЛЯ МЫТЬЯ ЧАШИ БАССЕЙНА ДЛ.20М Д50ММ | ШТ | 2
12 | ЦЕНА | СОЕДИНИТЕЛЬНЫЙ ФИТИНГ НА ШЛАНГ | ШТ | 4
13 | ЦЕНА | ТЕЛЕСКОПИЧЕСКАЯ ШТАНГА ДЛ.5М | ШТ | 2
14 | ЦЕНА | САЧОК ДЛЯ ОЧИСТКИ ПОВЕРХНОСТИ ВОДЫ | ШТ | 2
ТРУБОПРОВОДЫ И ФИТИНГИ
15 | Е1604-002-09 | ПРОКЛАДКА ТРУБОПРОВОДОВ ВОДОСНАБЖЕНИЯ ИЗ НАПОРНЫХ ПОЛИЭТИЛЕНОВЫХ ТРУБ НИЗКОГО ДАВЛЕНИЯ СРЕДНЕГО ТИПА НАРУЖНЫМ ДИАМЕТРОМ 110 ММ | 100М | 0.57
16 | СЦЕНА | ТРУБОПРОВОД PVC/PN 10-110 | М | 56.772
17 | Е1604-002-07 | ПРОКЛАДКА ТРУБОПРОВОДОВ ВОДОСНАБЖЕНИЯ ИЗ НАПОРНЫХ ПОЛИЭТИЛЕНОВЫХ ТРУБ НИЗКОГО ДАВЛЕНИЯ СРЕДНЕГО ТИПА НАРУЖНЫМ ДИАМЕТРОМ 75 ММ | 100М | 0.04
18 | СЦЕНА | ТРУБОПРОВОД PVC/PN 10-75 | М | 3.896
19 | Е1604-002-06 | ПРОКЛАДКА ТРУБОПРОВОДОВ ВОДОСНАБЖЕНИЯ ИЗ НАПОРНЫХ ПОЛИЭТИЛЕНОВЫХ ТРУБ НИЗКОГО ДАВЛЕНИЯ СРЕДНЕГО ТИПА НАРУЖНЫМ ДИАМЕТРОМ 63 ММ | 100М | 0.2
20 | СЦЕНА | ТРУБОПРОВОД PVC/PN 10-63 | М | 18.92
21 | Е1604-002-05 | ПРОКЛАДКА ТРУБОПРОВОДОВ ВОДОСНАБЖЕНИЯ ИЗ НАПОРНЫХ ПОЛИЭТИЛЕНОВЫХ ТРУБ НИЗКОГО ДАВЛЕНИЯ СРЕДНЕГО ТИПА НАРУЖНЫМ ДИАМЕТРОМ 50 ММ | 100М | 0.03
22 | СЦЕНА | ТРУБОПРОВОД PVC/PN 10-50 | М | 2.838
23 | Е1604-002-04 | ПРОКЛАДКА ТРУБОПРОВОДОВ ВОДОСНАБЖЕНИЯ ИЗ НАПОРНЫХ ПОЛИЭТИЛЕНОВЫХ ТРУБ НИЗКОГО ДАВЛЕНИЯ СРЕДНЕГО ТИПА НАРУЖНЫМ ДИАМЕТРОМ 40 ММ | 100 М ТРУБОПРОВОДА | 0.06
24 | СЦЕНА | ТРУБОПРОВОД PVC/PN 10-40 | М | 5.622
25 | СЦЕНА | ТРОЙНИК 90ГРАД PVC Д110ММ | ШТ | 3
26 | СЦЕНА | ТРОЙНИК 90ГРАД PVC Д63ММ | ШТ | 4
27 | СЦЕНА | ТРОЙНИК 90ГРАД PVC Д50ММ | ШТ | 1
28 | СЦЕНА | МУФТА PVC КЛЕЕВАЯ Д110ММ | ШТ | 14
29 | СЦЕНА | МУФТА PVC КЛЕЕВАЯ Д63ММ | ШТ | 5
30 | СЦЕНА | МУФТА PVC КЛЕЕВАЯ Д50ММ | ШТ | 1
31 | СЦЕНА | МУФТА PVC КЛЕЕВАЯ ПЕРЕХОДНАЯ Д110Х75ММ | ШТ | 2
32 | СЦЕНА | МУФТА PVC КЛЕЕВАЯ ПЕРЕХОДНАЯ Д63Х50ММ | ШТ | 1
33 | СЦЕНА | МУФТА PVC КЛЕЕВАЯ ПЕРЕХОДНАЯ Д50Х40ММ | ШТ | 2
34 | СЦЕНА | МУФТА PVC КЛЕЕВАЯ ПЕРЕХОДНАЯ Д40Х63ММ | ШТ | 1
35 | СЦЕНА | КЛИПСА-ОПОРА РАЗЪЕМНАЯ ПОД ТРУБУ PVC Д110ММ | ШТ | 171
36 | СЦЕНА | КЛИПСА-ОПОРА РАЗЪЕМНАЯ ПОД ТРУБУ PVC Д75ММ | ШТ | 12
37 | СЦЕНА | КЛИПСА-ОПОРА РАЗЪЕМНАЯ ПОД ТРУБУ PVC Д63ММ | ШТ | 60
38 | СЦЕНА | КЛИПСА-ОПОРА РАЗЪЕМНАЯ ПОД ТРУБУ PVC Д50ММ | ШТ | 9
39 | СЦЕНА | КЛИПСА-ОПОРА РАЗЪЕМНАЯ ПОД ТРУБУ PVC Д50ММ | ШТ | 18
40 | СЦЕНА | ОТВОД 90ГРАД PVC Д110 | ШТ | 11
41 | СЦЕНА | ОТВОД 90ГРАД PVC Д63 | ШТ | 6
42 | СЦЕНА | ОТВОД 90ГРАД PVC Д50 | ШТ | 2
43 | СЦЕНА | ШАРОВОЙ КРАН Д63ММ | ШТ | 7
44 | СЦЕНА | ШАРОВОЙ КРАН Д75ММ | ШТ | 2
45 | СЦЕНА | ШАРОВОЙ КРАН Д100ММ | ШТ | 7
46 | СЦЕНА | КЛАПАН ОБРАТНЫЙ Д110ММ | ШТ | 2
47 | СЦЕНА | КЛАПАН ОБРАТНЫЙ Д63ММ | ШТ | 2
ИТОГО: