## Лист1
Олтинкўл туманининг Садда, Қашқар, Уйғур, Мехнат, Мустақиллик, Кўмакай махаллалар худудидан ўтувчи А373 хамда D-105 халкаро автомобил йўл бўйларига кўча ёритиш тизимларини ўрнатиш
ЛОКАЛЬНЫЙ СМЕТНЫЙ РАСЧЕТ
№ п/п | Шифр номера нормативов и коды ресурсов | Тип работы | Единица измерения | Объем работ по проекту | Стоимость
[5 empty] | на единицу измерения | сумма
1 | 2 | 3 | 4 | 5 | 6 | 7
ДВУХРОЖКОВЫМ УЛИЧНЫЙ СВЕТИЛЬНИК SOLAR PANEL НА СОЛНЕЧНЫХ БАТАРЕЯХ
1 | Е3307-004-01 ДОП. 11 ГОСАРХИТЕКТСТРОЙ РУЗ ПР. № 429 ОТ 15.12.17 Г. | УСТАНОВКА МЕТАЛЛИЧЕСКИХ ОПОР С КАБЕЛЬНЫМ ВВОДОМ ВЕСОМ ДО 1 ТН | 1 ТН | 0.704
2 | С | ОПОРА ОСВЕЩЕНИЯ МЕТАЛЛИЧЕСКАЯ С 2-Х РОЖКОВЫЙ КРОНШТЕЙНОМ 8М И СВЕТИЛЬНИКОВ SOLAR PANEL СВЕТОДИОДНЫМИ ЛАМПАМИ,СОЛНЕЧНЫМИ ПАНЕЛЯМИ | ШТ | 8
3 | Е3304-21-1 ДОП. 6 | УСТАНОВКА КРОНШТЕЙНОВ ДЛЯ СОЛНЕЧНЫХ ПАНЕЛЕЙ, РАМКИ ДЛЯ ДВУХ СОЛНЕЧНЫХ ПАНЕЛЕЙ | ШТ | 8
4 | Е3306-005-01 | УСТРОЙСТВО МОНОЛИТНЫХ БЕТОННЫХ ФУНДАМЕНТОВ ЗАГЛУБЛЕННЫХ НА ОДНОЙ ОТМЕТКЕ С ОПОРОЙ | М3 | 1.536
РАЗДЕЛ 2. ЗЕМЛЯНЫЕ РАБОТЫ ПО УСТРОЙСТВУ ФУНДАМЕНТА ПОД ОПОРУ ОСВЕЩЕНИЯ
5 | Е102-57-2 | РЫТЬЕ КОТЛОВАНА ПОД ОПОРУ ОСВЕЩЕНИЯ ВРУЧНУЮ,ГРУППА ГРУНТОВ 2 | 100М3 | 0.01536
6 | Е3301-007-02 | БУРЕНИЕ КОТЛОВАНОВ НА ГЛУБИНУ БУРЕНИЯ ДО 3 М, ГРУППА ГРУНТОВ 2 | КОТЛОВАН | 8
7 | Е102-57-2 ТЧ П.3.187 КЗТР=1,2 | ДОРАБОТКА ВРУЧНУЮ | 100М3 | 0.014592
СТАНЦИЯ ЭЛЕКТРОСНАБЖЕНИЯ СВЕТИЛЬНИКОВ УЛИЧНОГО ОСВЕЩЕНИЯ ОТ СОЛНЕЧНЫХ ПАНЕЛЕЙ
8 | Е3304-014-03 ДОП. 9 | УСТАНОВКА СВЕТИЛЬНИКОВ SOLAR PANEL СВЕТОДИОДНЫМИ ЛАМПАМИ,СОЛНЕЧНЫМИ ПАНЕЛЯМИ С АВТОГИДРОПОДЪЕМНИКА В КОМПЛЕКТЕ, ДЛЯ АВТОДОРОГИ И ТРОТУАРА | 100 ШТ | 0.16
МОНТАЖНЫЕ РАБОТЫ УЛИЧНОГО ОСВЕЩЕНИЯ
ЗЕМЛЯНЫЕ РАБОТЫ
9 | Е0102-058-06 | КОПАНИЕ ЯМ ВРУЧНУЮ БЕЗ КРЕПЛЕНИЙ ДЛЯ СТОЕК И СТОЛБОВ С ОТКОСАМИ ГЛУБИНОЙ ДО 1,5 М ГРУППА ГРУНТОВ 2 | 100М3 | 0.2688
МОНТАЖНЫЕ РАБОТЫ УЛИЧНОГО ОСВЕЩЕНИЯ
10 | Ц0805-044-01 ДОП. 4 | ТРУБЫ СТАЛЬНЫЕ ИЛИ ПОЛИЭТИЛЕНОВЫЕ ДЛЯ МОНТАЖА КАБЕЛЬНЫХ ТРАСС ДИАМЕТРОМ ДО 50 ММ В ВОССТАЮЩИХ | 100 М | 48
11 | С | ТРУБА ПОЛИЭТИЛЕНОВАЯ Д-32ММ | М | 4800
12 | Ц0802-148-01 | КАБЕЛИ ДО 35 КВ В ПРОЛОЖЕННЫХ ТРУБАХ, БЛОКАХ И КОРОБАХ. КАБЕЛЬ, МАССА 1 М, КГ, ДО 1 | 100М | 52
13 | С | КАБЕЛЬ МАРКИ 660 кв АВВГ3х6,0ок+1х4,0ок(N)-0,66 | М | 4800
14 | С | КАБЕЛЬ МАРКИ 660 кв АВВГнг(A)3х16ок+1х10ок(N)-0,66 | М | 400
15 | Е3305-004-02 | УСТАНОВКА СТАЛЬНЫХ ОПОР ОСВЕЩНИЯ | ОПОРА | 140
16 | С | КРОНШТЕЙН 2-Х РОЖКОВЫЙ ОПОР УЛИЧНОГО ОСВЕЩЕНИЯ | ШТ | 140
17 | Е3306-005-01 | УСТРОЙСТВО МОНОЛИТНЫХ БЕТОННЫХ ФУНДАМЕНТОВ ЗАГЛУБЛЕННЫХ НА ОДНОЙ ОТМЕТКЕ С ОПОРОЙ | М3 | 26.88
18 | Ц0802-412-01 | ЗАТЯГИВАНИЕ ПРОВОДОВ В ПРОЛОЖЕННЫЕ ТРУБЫ И МЕТАЛЛИЧЕСКИЕ РУКАВА. ПРОВОД ПЕРВЫЙ ОДНОЖИЛЬНЫЙ ИЛИ МНОГОЖИЛЬНЫЙ В ОБЩЕЙ ОПЛЕТКЕ, СУММАРНОЕ СЕЧЕНИЕ, ММ2, ДО 2,5 | 100М | 8.4
19 | С | ПРОВОД МАРКИ ПУГНП СЕЧ. 2Х1ММ2 | М | 840
20 | Е3304-014-03 ДОП. 9 | УСТАНОВКА СВЕТИЛЬНИКОВ СО СВЕТОДИОДНЫМИ ЛАМПАМИ С АВТОГИДРОПОДЪЕМНИКА | 100 ШТ | 2.8
21 | С | СВЕТИЛЬНИК НАРУЖНОГО ОСВЕЩЕНИЯ СВЕТОДИОДНЫЙ ТИПА LCD-LDA-150ВТ | ШТ | 280
22 | Ц0803-526-01 | ВЫКЛЮЧАТЕЛИ УСТАНОВОЧНЫЕ АВТОМАТИЧЕСКИЕ [АВТОМАТЫ] ИЛИ НЕАВТОМАТИЧЕСКИЕ. АВТОМАТ ОДНО-, ДВУХ-, ТРЕХПОЛЮСНЫЙ, УСТАНАВЛИВАЕМЫЙ НА КОНСТРУКЦИИ НА СТЕНЕ ИЛИ КОЛОННЕ, НА ТОК, А, ДО 25 | ШТ | 280
23 | С | АВТОМАТИЧЕСКИЕ ВЫКЛЮЧАТЕЛИ МОДУЛЬНЫЕ ВА 47-29-1С32-УХЛ3-КЭАЗ | ШТ | 280
24 | Ц0803-572-06 | БЛОК УПРАВЛЕНИЯ ШКАФНОГО ИСПОЛНЕНИЯ ИЛИ РАСПРЕДЕЛИТЕЛЬНЫЙ ПУНКТ [ШКАФ], УСТАНАВЛИВАЕМЫЙ НА ПОЛУ, ВЫСОТА И ШИРИНА ДО 1200Х1000 ММ | ШТ | 2
25 | С | ШКАФ УПРАВЛЕНИЯ УЛИЧНЫМ ОСВЕЩЕНИЕМ ТИПА АСДУНО С ЗАКЛАДНЫМИ И КОМПЛЕКТУЮЩИМИ | КОМП | 2
26 | С | ИЗОЛЕНТА | ШТ | 70
ДВУХРОЖКОВЫМ УЛИЧНЫЙ СВЕТИЛЬНИК SOLAR PANEL НА СОЛНЕЧНЫХ БАТАРЕЯХ
27 | Е3307-004-01 ДОП. 11 ГОСАРХИТЕКТСТРОЙ РУЗ ПР. № 429 ОТ 15.12.17 Г. | УСТАНОВКА МЕТАЛЛИЧЕСКИХ ОПОР С КАБЕЛЬНЫМ ВВОДОМ ВЕСОМ ДО 1 ТН | 1 ТН | 12.32
28 | С | ОПОРА ОСВЕЩЕНИЯ МЕТАЛЛИЧЕСКАЯ С 2-Х РОЖКОВЫЙ КРОНШТЕЙНОМ 8М И СВЕТИЛЬНИКОВ SOLAR PANEL СВЕТОДИОДНЫМИ ЛАМПАМИ,СОЛНЕЧНЫМИ ПАНЕЛЯМИ | ШТ | 140
29 | Е3304-21-1 ДОП. 6 | УСТАНОВКА КРОНШТЕЙНОВ ДЛЯ СОЛНЕЧНЫХ ПАНЕЛЕЙ, РАМКИ ДЛЯ ДВУХ СОЛНЕЧНЫХ ПАНЕЛЕЙ | ШТ | 280
30 | Е3306-005-01 | УСТРОЙСТВО МОНОЛИТНЫХ БЕТОННЫХ ФУНДАМЕНТОВ ЗАГЛУБЛЕННЫХ НА ОДНОЙ ОТМЕТКЕ С ОПОРОЙ | М3 | 26.88
РАЗДЕЛ 1. ЗЕМЛЯНЫЕ РАБОТЫ ПО УСТРОЙСТВУ ФУНДАМЕНТА ПОД ОПОРУ ОСВЕЩЕНИЯ
31 | Е102-57-2 | РЫТЬЕ КОТЛОВАНА ПОД ОПОРУ ОСВЕЩЕНИЯ ВРУЧНУЮ,ГРУППА ГРУНТОВ 2 | 100М3 | 0.2688
32 | Е3301-007-02 | БУРЕНИЕ КОТЛОВАНОВ НА ГЛУБИНУ БУРЕНИЯ ДО 3 М, ГРУППА ГРУНТОВ 2 | КОТЛОВАН | 140
33 | Е102-57-2 ТЧ П.3.187 КЗТР=1,2 | ДОРАБОТКА ВРУЧНУЮ | 100М3 | 0.25536
СТАНЦИЯ ЭЛЕКТРОСНАБЖЕНИЯ СВЕТИЛЬНИКОВ УЛИЧНОГО ОСВЕЩЕНИЯ ОТ СОЛНЕЧНЫХ ПАНЕЛЕЙ
34 | Е3304-014-03 ДОП. 9 | УСТАНОВКА СВЕТИЛЬНИКОВ SOLAR PANEL СВЕТОДИОДНЫМИ ЛАМПАМИ,СОЛНЕЧНЫМИ ПАНЕЛЯМИ С АВТОГИДРОПОДЪЕМНИКА В КОМПЛЕКТЕ, ДЛЯ АВТОДОРОГИ И ТРОТУАРА | 100 ШТ | 2.8
МОНТАЖНЫЕ РАБОТЫ УЛИЧНОГО ОСВЕЩЕНИЯ
ЗЕМЛЯНЫЕ РАБОТЫ
35 | Е0102-057-02 | РАЗРАБОТКА ГРУНТА ВРУЧНУЮ В ТРАНШЕЯХ ГЛУБИНОЙ ДО 2 М БЕЗ КРЕПЛЕНИЙ С ОТКОСАМИ, ГРУППА ГРУНТОВ 2 | 100М3 | 2.7
36 | Е0102-058-06 | КОПАНИЕ ЯМ ВРУЧНУЮ БЕЗ КРЕПЛЕНИЙ ДЛЯ СТОЕК И СТОЛБОВ С ОТКОСАМИ ГЛУБИНОЙ ДО 1,5 М ГРУППА ГРУНТОВ 2 | 100М3 | 0.1536
37 | Е0102-061-02 | ЗАСЫПКА ВРУЧНУЮ ТРАНШЕЙ, ПАЗУХ КОТЛОВАНОВ И ЯМ, ГРУППА ГРУНТОВ 2 | 100М3 | 2.565
38 | Е0102-005-01 | УПЛОТНЕНИЕ ГРУНТА ПНЕВМАТИЧЕСКИМИ ТРАМБОВКАМИ, ГРУППА ГРУНТОВ 1, 2 | 100М3 | 2.565
МОНТАЖНЫЕ РАБОТЫ УЛИЧНОГО ОСВЕЩЕНИЯ
39 | Ц0805-044-01 ДОП. 4 | ТРУБЫ СТАЛЬНЫЕ ИЛИ ПОЛИЭТИЛЕНОВЫЕ ДЛЯ МОНТАЖА КАБЕЛЬНЫХ ТРАСС ДИАМЕТРОМ ДО 50 ММ В ВОССТАЮЩИХ | 100 М | 30
40 | С | ТРУБА ПОЛИЭТИЛЕНОВАЯ Д-32ММ | М | 3000
41 | Ц0802-148-01 | КАБЕЛИ ДО 35 КВ В ПРОЛОЖЕННЫХ ТРУБАХ, БЛОКАХ И КОРОБАХ. КАБЕЛЬ, МАССА 1 М, КГ, ДО 1 | 100М | 31.3
42 | С | КАБЕЛЬ МАРКИ 660 кв АВВГ3х16ок+1х10ок(N)-0,66 | М | 3000
43 | С | КАБЕЛЬ МАРКИ 660 кв АВВГнг(A)3х25ок+1х16ок(N)-0,66 | М | 130
44 | Е3305-004-02 | УСТАНОВКА СТАЛЬНЫХ ОПОР ОСВЕЩНИЯ | ОПОРА | 80
45 | С | КРОНШТЕЙН 2-Х РОЖКОВЫЙ ОПОР УЛИЧНОГО ОСВЕЩЕНИЯ | ШТ | 60
46 | С | КРОНШТЕЙН 3-Х РОЖКОВЫЙ ОПОР УЛИЧНОГО ОСВЕЩЕНИЯ | ШТ | 20
47 | Е3306-005-01 | УСТРОЙСТВО МОНОЛИТНЫХ БЕТОННЫХ ФУНДАМЕНТОВ ЗАГЛУБЛЕННЫХ НА ОДНОЙ ОТМЕТКЕ С ОПОРОЙ | М3 | 15.36
48 | Ц0802-412-01 | ЗАТЯГИВАНИЕ ПРОВОДОВ В ПРОЛОЖЕННЫЕ ТРУБЫ И МЕТАЛЛИЧЕСКИЕ РУКАВА. ПРОВОД ПЕРВЫЙ ОДНОЖИЛЬНЫЙ ИЛИ МНОГОЖИЛЬНЫЙ В ОБЩЕЙ ОПЛЕТКЕ, СУММАРНОЕ СЕЧЕНИЕ, ММ2, ДО 2,5 | 100М | 20
49 | С | ПРОВОД МАРКИ ПУГНП СЕЧ. 2Х1ММ2 | М | 2000
50 | Е3304-014-03 ДОП. 9 | УСТАНОВКА СВЕТИЛЬНИКОВ СО СВЕТОДИОДНЫМИ ЛАМПАМИ С АВТОГИДРОПОДЪЕМНИКА | 100 ШТ | 1.8
51 | С | СВЕТИЛЬНИК НАРУЖНОГО ОСВЕЩЕНИЯ СВЕТОДИОДНЫЙ ТИПА LCD-LDA-150ВТ | ШТ | 180
52 | Ц0803-526-01 | ВЫКЛЮЧАТЕЛИ УСТАНОВОЧНЫЕ АВТОМАТИЧЕСКИЕ [АВТОМАТЫ] ИЛИ НЕАВТОМАТИЧЕСКИЕ. АВТОМАТ ОДНО-, ДВУХ-, ТРЕХПОЛЮСНЫЙ, УСТАНАВЛИВАЕМЫЙ НА КОНСТРУКЦИИ НА СТЕНЕ ИЛИ КОЛОННЕ, НА ТОК, А, ДО 25 | ШТ | 180
53 | С | АВТОМАТИЧЕСКИЕ ВЫКЛЮЧАТЕЛИ МОДУЛЬНЫЕ ВА 47-29-1С32-УХЛ3-КЭАЗ | ШТ | 180
54 | Ц0803-572-06 | БЛОК УПРАВЛЕНИЯ ШКАФНОГО ИСПОЛНЕНИЯ ИЛИ РАСПРЕДЕЛИТЕЛЬНЫЙ ПУНКТ [ШКАФ], УСТАНАВЛИВАЕМЫЙ НА ПОЛУ, ВЫСОТА И ШИРИНА ДО 1200Х1000 ММ | ШТ | 1
55 | С | ШКАФ УПРАВЛЕНИЯ УЛИЧНЫМ ОСВЕЩЕНИЕМ ТИПА АСДУНО С ЗАКЛАДНЫМИ И КОМПЛЕКТУЮЩИМИ | КОМП | 1
56 | С | ИЗОЛЕНТА | ШТ | 40
ИТОГО: