## ЕДЕН
Форма N 5
Тойлоқ тумани "Олмазор" МФЙ ҳудудида янги МТТ қуриш
ВЕДОМОСТЬ ОБЪЕМОВ РАБОТ №
№ п/п | Шифр номера нормативов и коды ресурсов | Тип работы | Единица измерения | Объем работ по проекту | Стоимость
[5 empty] | на единицу измерения | сумма
1 | 2 | 3 | 4 | 5 | 6 | 7
ЗЕМЛЯНЫЕ РАБОТЫ
1 | Е0101-022-08 ДОП. 7 | РАЗРАБОТКА ГРУНТА В ТРАНШЕЯХ С ПОГРУЗКОЙ В АВТОМОБИЛИ-САМОСВАЛЫ ЭКСКАВАТОРОМ "ОБРАТНАЯ ЛОПАТА" С КОВШОМ ВМЕСТИМОСТЬЮ 0,65 (0,65-1) М3, С ПОГРУЗКОЙ НА АВТОМОБИЛИ-САМОСВАЛЫ ГРУППА ГРУНТОВ: 2 | 1000М3 | 0.39
2 | Е0101-009-08 ДОП. 3 | РАЗРАБОТКА ГРУНТА В ОТВАЛ В ТРАНШЕЯХ ЭКСКАВАТОРОМ "ОБРАТНАЯ ЛОПАТА" С КОВШОМ ВМЕСТИМОСТЬЮ 0,65 (0,5-1) М3, ГРУППА ГРУНТОВ: 2 | 1000М3 | 0.46
3 | Е0102-057-02 . ТЧ П.3.187 КЗТР=1,2 | ДОРАБОТКА ВРУЧНУЮ, ЗАЧИСТКА ДНА И СТЕНОК С ВЫКИДКОЙ ГРУНТА В КОТЛОВАНАХ И ТРАНШЕЯХ, РАЗРАБОТАННЫХ МЕХАНИЗИРОВАННЫМ СПОСОБОМ, ПРИМЕНЕН КОЭФФИЦИЕНТ К НОРМАМ ЗАТРАТ ТРУДА - 1,2 | 100М3 | 0.26
4 | Е310-1005 . ШНК4.04.06-14 Р.3.Т.7 К=0,49 | ВЫВОЗ ГРУНТА ПОСЛЕ РАЗРАБОТКИ АВТОМОБИЛЕМ, РАССТОЯНИЕ ПЕРЕВОЗКИ 5 КМ, КЛАСС ГРУЗА 1. ПРИ ПЕРЕВОЗКЕ АВТОСАМОСВАЛАМИ ГРУЗОПОДЪЕМНОСТЬЮ 20, ПРИМЕНЕН КОЭФФИЦИЕНТ К НОРМАМ ЗАТРАТ ТРУДА МАШИНИСТОВ И ЭКСПЛУАТАЦИИ МАШИН - 0,49 | Т | 643.5
5 | Е310-1005 . ШНК4.04.06-14 Р.3.Т.7 К=0,49 | ПРИВОЗ ГРУНТА ДЛЯ ГРУНТОВОЙ ПОДУШКИ АВТОМОБИЛЕМ, РАССТОЯНИЕ ПЕРЕВОЗКИ 5 КМ, КЛАСС ГРУЗА 1. ПРИ ПЕРЕВОЗКЕ АВТОСАМОСВАЛАМИ ГРУЗОПОДЪЕМНОСТЬЮ 20, ПРИМЕНЕН КОЭФФИЦИЕНТ К НОРМАМ ЗАТРАТ ТРУДА МАШИНИСТОВ И ЭКСПЛУАТАЦИИ МАШИН - 0,49 | Т | 770.8
6 | Е0102-010-01 | УСТРОЙСТВО ГРУНТОВЫХ ПОДУШЕК НА ПРОСАДОЧНЫХ ГРУНТАХ МЕТОДОМ ПОСЛОЙНОЙ УКАТКИ | 1000М3 | 0.468
7 | Е0101-033-02 | ЗАСЫПКА ТРАНШЕЙ И КОТЛОВАНОВ И ПОД ПОЛЫ С ПЕРЕМЕЩЕНИЕМ ГРУНТА ДО 5 М БУЛЬДОЗЕРАМИ МОЩНОСТЬЮ 59 [80] КВТ [Л.С.], 2 ГРУППА ГРУНТОВ | 1000М3 | 0.46
8 | Е0102-016-03 ДОП. 14 | УПЛОТНЕНИЕ ГРУНТА 1-Й ГРУППЫ ПРИ ОБРАТНОЙ ЗАСЫПКЕ ПАЗУХ КОТЛОВАНА ВИБРОКАТКОМ "BOMAG BW 177 D-4" ЗА ОДИН ПРОХОД ПО ОДНОМУ СЛЕДУ ПРИ ТОЛЩИНЕ СЛОЯ 30 СМ МАССОЙ КАТКА 8 ТН (ПОСЛОЙНОЕ) | 1000 М3 | 0.46
9 | Е0102-006-01 | ПОЛИВ ВОДОЙ УПЛОТНЯЕМОГО ГРУНТА НАСЫПЕЙ | 1000М3 | 0.46
Основание: |  | АР И КЖ
ФУНДАМЕНТЫ
1 | Е0801-002-02 МИНСТРОЙИЖКХ 14.02.23 Г. N 30 | УСТРОЙСТВО ОСНОВАНИЯ ПОД ФУНДАМЕНТЫ ЩЕБЕНОЧНОГО ТОЛЩ 100 ММ | М3 ОСНОВАНИЯ | 13
2 | Е0601-153-03 ДОП. 14 | УСТРОЙСТВО ЛЕНТОЧНЫХ ФУНДАМЕНТОВ С ПОМОЩЬЮ АВТОБЕТОНОНАСОСА ЖЕЛЕЗОБЕТОННЫХ ИЗ БЕТОНА М-200 | 100М3 | 0.706
3 | Е0601-156-01 ДОП. 14 | УСТРОЙСТВО ЖЕЛЕЗОБЕТОННЫХ ФУНДАМЕНТОВ ОБЩЕГО НАЗНАЧЕНИЯ ПОД КОЛОННЫ С ПОМОЩЬЮ АВТОБЕТОНОНАСОСА ИЗ БЕТОНА М-200 | 100М3 | 0.261
4 | С | АРМАТУРА ДЛЯ МОНОЛИТНЫХ ЖЕЛЕЗОБЕТОННЫХ КОНСТРУКЦИЙ В ВИДЕ СЕТОК И ПЛОСКИХ КАРКАСОВ, ПЕРИОДИЧЕСКОГО ПРОФИЛЯ КЛАССА АIII, ДИАМТЕРОМ 16 ММ | Т | 0.354
5 | С | АРМАТУРА ДЛЯ МОНОЛИТНЫХ ЖЕЛЕЗОБЕТОННЫХ КОНСТРУКЦИЙ В ВИДЕ СЕТОК И ПЛОСКИХ КАРКАСОВ, ПЕРИОДИЧЕСКОГО ПРОФИЛЯ КЛАССА АIII, ДИАМТЕРОМ 12 ММ | Т | 0.798
6 | С | АРМАТУРА ДЛЯ МОНОЛИТНЫХ ЖЕЛЕЗОБЕТОННЫХ КОНСТРУКЦИЙ В ВИДЕ СЕТОК И ПЛОСКИХ КАРКАСОВ, ПЕРИОДИЧЕСКОГО ПРОФИЛЯ КЛАССА АI, ДИАМТЕРОМ 8 ММ | Т | 0.339
7 | Е1202-001-01 | УСТРОЙСТВО ГИДРОИЗОЛЯЦИЙ ГОРИЗОНТАЛЬНЫХ ПОВЕРХНОСТЕЙ. ЦЕМЕНТНАЯ ПЕСЧАННАЯ | 100М2 | 0.546
УТЕПЛЕНИЕ ФУНДАМЕНТА
8 | Е2601-043-01 МИНСТРОЙИЖКХ РУЗ НОМ. 42 03.03.23 Г. | УСТРОЙСТВО ТЕПЛО-ПАРО-ШУМОИЗОЛЯЦИИ ИЗ ПЕНОПЛЕКСА СТЕН | 100М2 ПОВЕРХНОСТИ | 0.7
9 | С | КЛЕЙ ДЛЯ ТЕПЛОИЗОЛЯЦИОННЫХ ПЛИТ | КГ | 42
10 | С | ДЮБЕЛИ ДЛЯ УТЕПЛИТЕЛЯ (ТАРЕЛЬЧАТЫЙ ДЮБЕЛЬ "ЗОНТ") -120ММ | ШТ | 500
11 | С | ПЕНОПОЛИСТИРОЛЬНАЯ ТЕПЛОИЗОЛЯЦИЯ "ПЕНОПЛЕКС" (ПЛИТЫ), ТЕПЛОПРОВОДНОСТЬ 0,034, ПЛОТНОСТЬ ОТ 20 КГ/М3, ДЛИНА 1185 ММ, ШИРИНА 585 ММ, ТОЛЩИНА 20 ММ (В УПАКОВКЕ 20 ШТ, 13,86 М2) | М2 | 70
12 | С | СТЕКЛО-СЕТКА АРМИРУЮЩАЯ (ФАСАДНАЯ) 5X5 ММ. ПРОСТАЯ (70-87) ГР. | М2 | 70
ВЫПУСКИ 1,2
13 | С | АРМАТУРА ДЛЯ МОНОЛИТНЫХ ЖЕЛЕЗОБЕТОННЫХ КОНСТРУКЦИЙ В ВИДЕ СЕТОК И ПЛОСКИХ КАРКАСОВ, ПЕРИОДИЧЕСКОГО ПРОФИЛЯ КЛАССА АIII, ДИАМТЕРОМ 20 ММ | Т | 0.959
14 | С | АРМАТУРА ДЛЯ МОНОЛИТНЫХ ЖЕЛЕЗОБЕТОННЫХ КОНСТРУКЦИЙ В ВИДЕ СЕТОК И ПЛОСКИХ КАРКАСОВ, ГЛАДКАЯ КЛАССА АI, ДИАМТЕРОМ 8 ММ | Т | 0.244
ОТМОСТКА
15 | Е2704-001-04 | УСТРОЙСТВО ПОДСТИЛАЮЩИХ И ВЫРАВНИВАЮЩИХ СЛОЕВ ОСНОВАНИЙ ИЗ ЩЕБНЯ ТОЛЩ 100 ММ | 100М3 | 0.105
16 | Е2706-002-17 ДОП. 12 МИНСТРОЙ РУЗ N 519 ОТ 18.11.2019 Г. | УСТРОЙСТВО ЦЕМЕНТОБЕТОННЫХ ПОКРЫТИЙ ОДНОСЛОЙНЫХ СРЕДСТВАМИ МАЛОЙ МЕХАНИЗАЦИИ, ТОЛЩИНА СЛОЯ 20 СМ (УМЕНЬШИТЬ ДО 10 СМ) ИЗ БЕТОН ТЯЖЕЛЫЙ КЛАССА В12,5 /М-150 | 1000М2 | 0.105
17 | Е2706-002-18 ДОП. 12 МИНСТРОЙ РУЗ N 519 ОТ 18.11.2019 Г. К=10 | ВЫЧИТАЕТСЯ ПОЗИЦИЯ: ПРИ ИЗМЕНЕНИИ ТОЛЩИНЫ СЛОЯ НА 1 СМ ИСКЛЮЧАТЬ К НОРМЕ 27-06-002-17 | 1000М2 | -0.105
18 | С | БАЗАЛЬТОВАЯ КОМПОЗИТНАЯ АРМОСЕТКА ДИАМЕТРОМ 3 ММ, ШАГ: 150Х150ММ | М2 | 105
ФУНДАМЕНТЫ ПЕРЕГОРОДОК
19 | Е0601-153-03 ДОП. 14 | УСТРОЙСТВО ЛЕНТОЧНЫХ ФУНДАМЕНТОВ С ПОМОЩЬЮ АВТОБЕТОНОНАСОСА ЖЕЛЕЗОБЕТОННЫХ ИЗ БЕТОНА М-200 | 100М3 | 0.05
20 | Е1202-001-01 | УСТРОЙСТВО ГИДРОИЗОЛЯЦИЙ ГОРИЗОНТАЛЬНЫХ ПОВЕРХНОСТЕЙ. ЦЕМЕНТНАЯ ПЕСЧАННАЯ | 100М2 | 0.165
21 | С | АРМАТУРА ДЛЯ МОНОЛИТНЫХ ЖЕЛЕЗОБЕТОННЫХ КОНСТРУКЦИЙ В ВИДЕ СЕТОК И ПЛОСКИХ КАРКАСОВ, ПЕРИОДИЧЕСКОГО ПРОФИЛЯ КЛАССА АIII, ДИАМТЕРОМ 12 ММ | Т | 0.1323
22 | С | АРМАТУРА ДЛЯ МОНОЛИТНЫХ ЖЕЛЕЗОБЕТОННЫХ КОНСТРУКЦИЙ В ВИДЕ СЕТОК И ПЛОСКИХ КАРКАСОВ, ГЛАДКАЯ КЛАССА АI, ДИАМТЕРОМ 6 ММ | Т | 0.024
ФРАГМЕНТ 1 (ПОД САН-УЗЕЛ)
23 | Е0802-001-01 МИНСТРОЙИЖКХ 14.02.23 Г. N 30 | КЛАДКА СТЕН КИРПИЧНЫХ НАРУЖНЫХ ПРОСТЫХ ПРИ ВЫСОТЕ ЭТАЖА ДО 4 М. ИЗ КИРПИЧА РАЗМЕРОМ 250Х120Х88 ММ, ПРИМЕНЕНЫ КОЭФФИЦИЕНТЫ К НОРМАМ РАСХОДА КИРПИЧА - 0,77, РАСТВОРА - 0,9 | М3 КЛАДКИ | 1.44
24 | Е0801-002-02 МИНСТРОЙИЖКХ 14.02.23 Г. N 30 | УСТРОЙСТВО ОСНОВАНИЯ ПОД ФУНДАМЕНТЫ ЩЕБЕНОЧНОГО | М3 ОСНОВАНИЯ | 2
СТЕНЫ И ПЕРЕГОРОДКИ ИЗ ГАЗОБЛОКА
25 | Е0803-007-01 МИНСТРОЙИЖКХ 14.02.23 Г. N 30 | КЛАДКА СТЕН И ПЕРЕГОРОДОК ИЗ ГАЗОБЕТОННЫХ БЛОКОВ НА КЛЕЕ БЕЗ ОБЛИЦОВКИ ТОЛЩИНОЙ ДО 400 ММ ПРИ ВЫСОТЕ ЭТАЖА ДО 4 М | М3 КЛАДКИ | 191.5
ПАРАПЕД
26 | Е0803-007-01 МИНСТРОЙИЖКХ 14.02.23 Г. N 30 | КЛАДКА СТЕН ПАРАПЕДА ИЗ ГАЗОБЕТОННЫХ БЛОКОВ НА КЛЕЕ БЕЗ ОБЛИЦОВКИ ТОЛЩИНОЙ ДО 400 ММ ПРИ ВЫСОТЕ ЭТАЖА ДО 4 М | М3 КЛАДКИ | 8
27 | Е0601-035-01 | УСТРОЙСТВО ПОЯСОВ В ОПАЛУБКЕ ИЗ БЕТОНА М-200 | 100 М3 ЖЕЛЕЗОБЕТОНА В ДЕЛЕ | 0.0536
28 | С | АРМАТУРА ДЛЯ МОНОЛИТНЫХ ЖЕЛЕЗОБЕТОННЫХ КОНСТРУКЦИЙ В ВИДЕ СЕТОК И ПЛОСКИХ КАРКАСОВ, ПЕРИОДИЧЕСКОГО ПРОФИЛЯ КЛАССА АIII, ДИАМТЕРОМ 12 ММ | Т | 0.291
29 | С | АРМАТУРА ДЛЯ МОНОЛИТНЫХ ЖЕЛЕЗОБЕТОННЫХ КОНСТРУКЦИЙ В ВИДЕ СЕТОК И ПЛОСКИХ КАРКАСОВ, ГЛАДКАЯ КЛАССА АI, ДИАМТЕРОМ 6 ММ | Т | 0.07626
30 | Е0601-107-01 ДОП. 5 | УСТРОЙСТВО КОЛОНН ЖЕЛЕЗОБЕТОННЫХ В ОПАЛУБКЕ ТИПА "ДОКА" ВЫСОТОЙ ДО 4 М, ПЕРИМЕТРОМ ДО 2 М ИЗ БЕТОНА М-200 | 100М3 ЖЕЛЕЗОБЕТОНА В ДЕЛЕ | 0.0056
31 | С | АРМАТУРА ДЛЯ МОНОЛИТНЫХ ЖЕЛЕЗОБЕТОННЫХ КОНСТРУКЦИЙ В ВИДЕ СЕТОК И ПЛОСКИХ КАРКАСОВ, ПЕРИОДИЧЕСКОГО ПРОФИЛЯ КЛАССА АIII, ДИАМТЕРОМ 12 ММ | Т | 0.06288
32 | С | АРМАТУРА ДЛЯ МОНОЛИТНЫХ ЖЕЛЕЗОБЕТОННЫХ КОНСТРУКЦИЙ В ВИДЕ СЕТОК И ПЛОСКИХ КАРКАСОВ, ГЛАДКАЯ КЛАССА АI, ДИАМТЕРОМ 6 ММ | Т | 0.04464
33 | Е0601-015-09 | УСТАНОВКА ЗАКЛАДНЫХ ДЕТАЛЕЙ ВЕСОМ БОЛЕЕ 20 КГ | Т | 0.3035
34 | С | СТАЛЬ ЛИСТОВАЯ Г.К 10ММ | Т | 0.264
35 | С | АРМАТУРА ДЛЯ МОНОЛИТНЫХ ЖЕЛЕЗОБЕТОННЫХ КОНСТРУКЦИЙ В ВИДЕ СЕТОК И ПЛОСКИХ КАРКАСОВ, ПЕРИОДИЧЕСКОГО ПРОФИЛЯ КЛАССА АIII, ДИАМТЕРОМ 12 ММ | Т | 0.0395
МЕТАЛЛИЧЕСКИЕ СТОЙКИ С СТ-1 ПО СТ-17
36 | Е0903-012-12 | МОНТАЖ МЕТАЛЛИЧЕСКИХ ОПОРНЫХ СТОЕК | Т КОНСТРУКЦИЙ | 4.929
37 | С | УГОЛОК 50Х50Х3ММ СТ3СП | Т | 3.2339
38 | С | СТАЛЬ ЛИСТОВАЯ Г.К 5 ММ СТ3 | Т | 0.5015
39 | С | СТАЛЬ ЛИСТОВАЯ Г.К 3 ММ СТ3 | Т | 0.2485
40 | С | АРМАТУРА ДЛЯ МОНОЛИТНЫХ ЖЕЛЕЗОБЕТОННЫХ КОНСТРУКЦИЙ В ВИДЕ СЕТОК И ПЛОСКИХ КАРКАСОВ, ГЛАДКАЯ КЛАССА АI, ДИАМТЕРОМ 8 ММ | Т | 0.424
41 | С | АРМАТУРА ДЛЯ МОНОЛИТНЫХ ЖЕЛЕЗОБЕТОННЫХ КОНСТРУКЦИЙ В ВИДЕ СЕТОК И ПЛОСКИХ КАРКАСОВ, ПЕРИОДИЧЕСКОГО ПРОФИЛЯ КЛАССА АIII, ДИАМТЕРОМ 10 ММ | Т | 0.432
42 | С | РАСПОРНЫЙ АНКЕР М10Х100 ММ | Т | 0.08914
43 | Е1303-002-04 | ОГРУНТОВКА МЕТАЛЛИЧЕСКИХ ПОВЕРХНОСТЕЙ ЗА ОДИН РАЗ ГРУНТОВКОЙ ГФ-021 | 100М2 | 2.7892
44 | Е1303-004-26 | ОКРАСКА МЕТАЛЛИЧЕСКИХ ОГРУНТОВАННЫХ ПОВЕРХНОСТЕЙ ЭМАЛЬЮ ПФ-115 | 100 М2 ОКРАШИВАЕМОЙ ПОВЕРХНОСТИ | 2.7892
МЕТАЛЛИЧЕСКИЕ ПЕРЕМЫЧКИ ПМ-1-2-3-4-5-6
45 | Е0903-015-01 | МОНТАЖ МЕТАЛЛИЧЕСКИХ ПЕРЕМЫЧЕК | Т КОНСТРУКЦИЙ | 0.468
46 | С | УГОЛОК 50Х50Х3ММ СТ3СП | Т | 0.388
47 | С | АРМАТУРА ДЛЯ МОНОЛИТНЫХ ЖЕЛЕЗОБЕТОННЫХ КОНСТРУКЦИЙ В ВИДЕ СЕТОК И ПЛОСКИХ КАРКАСОВ, ГЛАДКАЯ КЛАССА АI, ДИАМТЕРОМ 8 ММ | Т | 0.08
48 | Е1303-002-04 | ОГРУНТОВКА МЕТАЛЛИЧЕСКИХ ПОВЕРХНОСТЕЙ ЗА ОДИН РАЗ ГРУНТОВКОЙ ГФ-021 | 100М2 | 0.3344
49 | Е1303-004-26 | ОКРАСКА МЕТАЛЛИЧЕСКИХ ОГРУНТОВАННЫХ ПОВЕРХНОСТЕЙ ЭМАЛЬЮ ПФ-115 | 100 М2 ОКРАШИВАЕМОЙ ПОВЕРХНОСТИ | 0.3344
КРЕПЕЖНЫЙ ЭЛЕМЕНТ КЭ-1
50 | Е0601-015-08 | УСТАНОВКА ЗАКЛАДНЫХ ДЕТАЛЕЙ ВЕСОМ ДО 20 КГ | Т | 0.287
51 | С | УГОЛОК 50Х50Х3ММ СТ3СП | Т | 0.036
52 | С | АРМАТУРА ДЛЯ МОНОЛИТНЫХ ЖЕЛЕЗОБЕТОННЫХ КОНСТРУКЦИЙ В ВИДЕ СЕТОК И ПЛОСКИХ КАРКАСОВ, ГЛАДКАЯ КЛАССА АI, ДИАМТЕРОМ 8 ММ | Т | 0.091
53 | С | СТАЛЬ ЛИСТОВАЯ Г.К 4 ММ СТ3СП5 | Т | 0.128
54 | С | РАСПОРНЫЙ АНКЕР 10Х100 ММ | Т | 0.032
55 | Е1303-002-04 | ОГРУНТОВКА МЕТАЛЛИЧЕСКИХ ПОВЕРХНОСТЕЙ ЗА ОДИН РАЗ ГРУНТОВКОЙ ГФ-021 | 100М2 | 0.116
56 | Е1303-004-26 | ОКРАСКА МЕТАЛЛИЧЕСКИХ ОГРУНТОВАННЫХ ПОВЕРХНОСТЕЙ ЭМАЛЬЮ ПФ-115 | 100 М2 ОКРАШИВАЕМОЙ ПОВЕРХНОСТИ | 0.116
ГОРИЗОНТАЛЬНАЯ СЕТКА ГС-1-2-3
57 | Е0802-007-01 МИНСТРОЙИЖКХ 14.02.23 Г. N 30 | АРМИРОВАНИЕ КЛАДКИ СТЕН И ДРУГИХ КОНСТРУКЦИЙ | Т | 0.375
58 | С | АРМАТУРА ДЛЯ МОНОЛИТНЫХ ЖЕЛЕЗОБЕТОННЫХ КОНСТРУКЦИЙ В ВИДЕ СЕТОК И ПЛОСКИХ КАРКАСОВ, ПРОВОЛОКА АРМАТРУНАЯ ИЗ НИЗКОУГЛЕРОДИСТОЙ СТАЛИ ВР-1, ДИАМТЕРОМ 5 ММ | Т | 0.355
59 | С | АРМАТУРА ДЛЯ МОНОЛИТНЫХ ЖЕЛЕЗОБЕТОННЫХ КОНСТРУКЦИЙ В ВИДЕ СЕТОК И ПЛОСКИХ КАРКАСОВ, ПРОВОЛОКА АРМАТРУНАЯ ИЗ НИЗКОУГЛЕРОДИСТОЙ СТАЛ ВР-1, ДИАМТЕРОМ 3 ММ | Т | 0.02
КОЛОННЫ МОНОЛИТНЫЕ КМ-1-2
60 | Е0601-107-03 ДОП. 5 | УСТРОЙСТВО КОЛОНН ЖЕЛЕЗОБЕТОННЫХ В ОПАЛУБКЕ ТИПА "ДОКА" ВЫСОТОЙ ДО 6 М, ПЕРИМЕТРОМ ДО 4 М ИЗ БЕТОНА М-250 | 100М3 ЖЕЛЕЗОБЕТОНА В ДЕЛЕ | 0.202
61 | С | АРМАТУРА ДЛЯ МОНОЛИТНЫХ ЖЕЛЕЗОБЕТОННЫХ КОНСТРУКЦИЙ В ВИДЕ СЕТОК И ПЛОСКИХ КАРКАСОВ, ПЕРИОДИЧЕСКОГО ПРОФИЛЯ КЛАССА АIII, ДИАМТЕРОМ 22 ММ | Т | 0.34
62 | С | АРМАТУРА ДЛЯ МОНОЛИТНЫХ ЖЕЛЕЗОБЕТОННЫХ КОНСТРУКЦИЙ В ВИДЕ СЕТОК И ПЛОСКИХ КАРКАСОВ, ПЕРИОДИЧЕСКОГО ПРОФИЛЯ КЛАССА АIII, ДИАМТЕРОМ 20 ММ | Т | 2.022
63 | С | АРМАТУРА ДЛЯ МОНОЛИТНЫХ ЖЕЛЕЗОБЕТОННЫХ КОНСТРУКЦИЙ В ВИДЕ СЕТОК И ПЛОСКИХ КАРКАСОВ, ГЛАДКАЯ КЛАССА АI, ДИАМТЕРОМ 8 ММ | Т | 0.9163
РАМА РМ-1-2-3
64 | Е0601-037-01 | УСТРОЙСТВО РИГЕЛЕЙ ГРАЖДАНСКИХ ЗДАНИЙ ИЗ БЕТОН ТЯЖЕЛЫЙ КЛАССА В20 /М-250 | 100 М3 ЖЕЛЕЗОБЕТОНА В ДЕЛЕ | 0.593
65 | С | АРМАТУРА ДЛЯ МОНОЛИТНЫХ ЖЕЛЕЗОБЕТОННЫХ КОНСТРУКЦИЙ В ВИДЕ СЕТОК И ПЛОСКИХ КАРКАСОВ, ПЕРИОДИЧЕСКОГО ПРОФИЛЯ КЛАССА АIII, ДИАМТЕРОМ 25 ММ | Т | 3.552
66 | С | АРМАТУРА ДЛЯ МОНОЛИТНЫХ ЖЕЛЕЗОБЕТОННЫХ КОНСТРУКЦИЙ В ВИДЕ СЕТОК И ПЛОСКИХ КАРКАСОВ, ПЕРИОДИЧЕСКОГО ПРОФИЛЯ КЛАССА АIII, ДИАМТЕРОМ 22 ММ | Т | 2.307
67 | С | АРМАТУРА ДЛЯ МОНОЛИТНЫХ ЖЕЛЕЗОБЕТОННЫХ КОНСТРУКЦИЙ В ВИДЕ СЕТОК И ПЛОСКИХ КАРКАСОВ, ПЕРИОДИЧЕСКОГО ПРОФИЛЯ КЛАССА АIII, ДИАМТЕРОМ 20 ММ | Т | 3.837
68 | С | АРМАТУРА ДЛЯ МОНОЛИТНЫХ ЖЕЛЕЗОБЕТОННЫХ КОНСТРУКЦИЙ В ВИДЕ СЕТОК И ПЛОСКИХ КАРКАСОВ, ПЕРИОДИЧЕСКОГО ПРОФИЛЯ КЛАССА АIII, ДИАМТЕРОМ 16 ММ | Т | 0.879
69 | С | АРМАТУРА ДЛЯ МОНОЛИТНЫХ ЖЕЛЕЗОБЕТОННЫХ КОНСТРУКЦИЙ В ВИДЕ СЕТОК И ПЛОСКИХ КАРКАСОВ, ГЛАДКАЯ КЛАССА АI, ДИАМТЕРОМ 8 ММ | Т | 1.714
ПЛИТЫ ПЕРЕКРЫТИЯ НА ОТМЕТКЕ +3,220
70 | Е0705-011-06 | УСТАНОВКА ПАНЕЛЕЙ ПЕРЕКРЫТИЙ С ОПИРАНИЕМ НА 2 СТОРОНЫ ПЛОЩАДЬЮ ДО 10 М2 | 100ШТ. | 0.57
71 | С | ПЛИТЫ ПЕРЕКРЫТИЙ 1ПК 71.12-8ВР1400-С8 | ШТ | 22
72 | С | ПЛИТЫ ПЕРЕКРЫТИЙ 1ПК 71.10-8ВР1400-С8 | ШТ | 15
73 | С | ПЛИТЫ ПЕРЕКРЫТИЙ 1ПК 59.12-8ВР1400-С8 | ШТ | 10
74 | С | ПЛИТЫ ПЕРЕКРЫТИЙ 1ПК 59.10-8ВР1400-С8 | ШТ | 10
75 | Е0601-035-01 | УСТРОЙСТВО АНТИСЕЙСМОПОЯСОВ В ОПАЛУБКЕ ИЗ БЕТОН ТЯЖЕЛЫЙ КЛАССА В15 /М-200 | 100М3 | 0.131
76 | Е0601-122-01 ДОП. 4 | УСТРОЙСТВО ЖЕЛЕЗОБЕТОННЫХ ПЕРЕКРЫТИЙ В ОПАЛУБКЕ ТИПА "ПЕРИ" (ПОДАЧА БЕТОНА АВТОБЕТОНОНАСОСОМ) ТОЛЩИНОЙ ДО 200 ММ ИЗ БЕТОНА М-200 | 100 М3 ЖЕЛЕЗОБЕТОНА В ДЕЛЕ | 0.032
77 | С | АРМАТУРА ДЛЯ МОНОЛИТНЫХ ЖЕЛЕЗОБЕТОННЫХ КОНСТРУКЦИЙ В ВИДЕ СЕТОК И ПЛОСКИХ КАРКАСОВ, ПЕРИОДИЧЕСКОГО ПРОФИЛЯ КЛАССА АIII, ДИАМТЕРОМ 22 ММ | Т | 0.135
78 | С | АРМАТУРА ДЛЯ МОНОЛИТНЫХ ЖЕЛЕЗОБЕТОННЫХ КОНСТРУКЦИЙ В ВИДЕ СЕТОК И ПЛОСКИХ КАРКАСОВ, ПЕРИОДИЧЕСКОГО ПРОФИЛЯ КЛАССА АIII, ДИАМТЕРОМ 16 ММ | Т | 0.095
79 | С | АРМАТУРА ДЛЯ МОНОЛИТНЫХ ЖЕЛЕЗОБЕТОННЫХ КОНСТРУКЦИЙ В ВИДЕ СЕТОК И ПЛОСКИХ КАРКАСОВ, ПЕРИОДИЧЕСКОГО ПРОФИЛЯ КЛАССА АIII, ДИАМТЕРОМ 12 ММ | Т | 0.23
80 | С | АРМАТУРА ДЛЯ МОНОЛИТНЫХ ЖЕЛЕЗОБЕТОННЫХ КОНСТРУКЦИЙ В ВИДЕ СЕТОК И ПЛОСКИХ КАРКАСОВ, ПЕРИОДИЧЕСКОГО ПРОФИЛЯ КЛАССА АIII, ДИАМТЕРОМ 10 ММ | Т | 0.483
81 | С | АРМАТУРА ДЛЯ МОНОЛИТНЫХ ЖЕЛЕЗОБЕТОННЫХ КОНСТРУКЦИЙ В ВИДЕ СЕТОК И ПЛОСКИХ КАРКАСОВ, ГЛАДКАЯ КЛАССА АI, ДИАМТЕРОМ 8 ММ | Т | 0.013
82 | С | АРМАТУРА ДЛЯ МОНОЛИТНЫХ ЖЕЛЕЗОБЕТОННЫХ КОНСТРУКЦИЙ В ВИДЕ СЕТОК И ПЛОСКИХ КАРКАСОВ, ПЕРИОДИЧЕСКОГО ПРОФИЛЯ КЛАССА АI, ДИАМТЕРОМ 6 ММ | Т | 0.265
ПЛИТЫ ПЕРЕКРЫТИЯ НА ОТМЕТКЕ +6,520
83 | Е0705-011-06 | УСТАНОВКА ПАНЕЛЕЙ ПЕРЕКРЫТИЙ С ОПИРАНИЕМ НА 2 СТОРОНЫ ПЛОЩАДЬЮ ДО 10 М2 | 100ШТ. | 0.58
84 | С | ПЛИТЫ ПЕРЕКРЫТИЙ 1ПК 71.12-8ВР1400-С8 | ШТ | 23
85 | С | ПЛИТЫ ПЕРЕКРЫТИЙ 1ПК 71.10-8ВР1400-С8 | ШТ | 15
86 | С | ПЛИТЫ ПЕРЕКРЫТИЙ 1ПК 59.12-8ВР1400-С8 | ШТ | 10
87 | С | ПЛИТЫ ПЕРЕКРЫТИЙ 1ПК 59.10-8ВР1400-С8 | ШТ | 10
88 | Е0601-035-01 | УСТРОЙСТВО АНТИСЕЙСМОПОЯСОВ В ОПАЛУБКЕ ИЗ БЕТОН ТЯЖЕЛЫЙ КЛАССА В15 /М-200 | 100М3 | 0.131
89 | Е0601-122-01 ДОП. 4 | УСТРОЙСТВО ЖЕЛЕЗОБЕТОННЫХ ПЕРЕКРЫТИЙ В ОПАЛУБКЕ ТИПА "ПЕРИ" (ПОДАЧА БЕТОНА АВТОБЕТОНОНАСОСОМ) ТОЛЩИНОЙ ДО 200 ММ ИЗ БЕТОНА М-200 | 100 М3 ЖЕЛЕЗОБЕТОНА В ДЕЛЕ | 0.037
90 | С | АРМАТУРА ДЛЯ МОНОЛИТНЫХ ЖЕЛЕЗОБЕТОННЫХ КОНСТРУКЦИЙ В ВИДЕ СЕТОК И ПЛОСКИХ КАРКАСОВ, ПЕРИОДИЧЕСКОГО ПРОФИЛЯ КЛАССА АIII, ДИАМТЕРОМ 22 ММ | Т | 0.236
91 | С | АРМАТУРА ДЛЯ МОНОЛИТНЫХ ЖЕЛЕЗОБЕТОННЫХ КОНСТРУКЦИЙ В ВИДЕ СЕТОК И ПЛОСКИХ КАРКАСОВ, ПЕРИОДИЧЕСКОГО ПРОФИЛЯ КЛАССА АIII, ДИАМТЕРОМ 12 ММ | Т | 0.27
92 | С | АРМАТУРА ДЛЯ МОНОЛИТНЫХ ЖЕЛЕЗОБЕТОННЫХ КОНСТРУКЦИЙ В ВИДЕ СЕТОК И ПЛОСКИХ КАРКАСОВ, ПЕРИОДИЧЕСКОГО ПРОФИЛЯ КЛАССА АIII, ДИАМТЕРОМ 10 ММ | Т | 0.483
93 | С | АРМАТУРА ДЛЯ МОНОЛИТНЫХ ЖЕЛЕЗОБЕТОННЫХ КОНСТРУКЦИЙ В ВИДЕ СЕТОК И ПЛОСКИХ КАРКАСОВ, ГЛАДКАЯ КЛАССА АI, ДИАМТЕРОМ 8 ММ | Т | 0.03
94 | С | АРМАТУРА ДЛЯ МОНОЛИТНЫХ ЖЕЛЕЗОБЕТОННЫХ КОНСТРУКЦИЙ В ВИДЕ СЕТОК И ПЛОСКИХ КАРКАСОВ, ПЕРИОДИЧЕСКОГО ПРОФИЛЯ КЛАССА АI, ДИАМТЕРОМ 6 ММ | Т | 0.26
КРОВЛЯ
95 | Е0905-002-04 ДОП. 3 | ЭЛЕКТРОДУГОВАЯ СВАРКА ПРИ МОНТАЖЕ ОДНОЭТАЖНЫХ ПРОИЗВОДСТВЕННЫХ ЗДАНИЙ ПОКРЫТИЙ [ФЕРМЫ, БАЛКИ] | 10Т КОНСТРУКЦИЙ | 0.50405
96 | Е0903-012-01 | МОНТАЖ СТРОПИЛЬНЫХ И ПОДСТРОПИЛЬНЫХ ФЕРМ НА ВЫСОТЕ ДО 25 М ПРОЛЕТОМ ДО 24 М МАССОЙ ДО 3,0 | Т КОНСТРУКЦИЙ | 2.737
97 | С | ТРУБЫ СТАЛЬНЫЕ ПРЯМОУГОЛЬНЫЕ ГОСТ 8645-68, РАЗМЕР 60Х40 ММ, ТОЛЩИНА СТЕНКИ 3,0 ММ (ТЕОР. МАССА 1 МЕТРА = 4,3 КГ) | М | 636.5
98 | Е0903-015-01 | МОНТАЖ ПРОГОНОВ ПРИ ШАГЕ ФЕРМ ДО 12 М ПРИ ВЫСОТЕ ЗДАНИЯ ДО 25 М | Т КОНСТРУКЦИЙ | 0.727
99 | С | ТРУБЫ СТАЛЬНЫЕ КВАДРАТНЫЕ ГОСТ 8639-82, РАЗМЕР 80Х80 ММ, ТОЛЩИНА СТЕНКИ 3,0 ММ (ТЕОР. МАССА 1 МЕТРА = 7,13 КГ) | М | 102
100 | Е0903-012-12 | МОНТАЖ ОПОРНЫХ СТОЕК ДЛЯ ПРОЛЕТОВ ДО 24 М | Т КОНСТРУКЦИЙ | 0.467
101 | С | ТРУБЫ СТАЛЬНЫЕ КВАДРАТНЫЕ ГОСТ 8639-82, РАЗМЕР 80Х80 ММ, ТОЛЩИНА СТЕНКИ 3,0 ММ (ТЕОР. МАССА 1 МЕТРА = 7,13 КГ) | М | 65.5
102 | Е0903-013-01 | МОНТАЖ ВЕРТИКАЛЬНЫХ СВЯЗЕЙ В ВИДЕ ФЕРМ ДЛЯ ПРОЛЕТОВ ДО 24 М ПРИ ВЫСОТЕ ЗДАНИЯ ДО 25 М | Т КОНСТРУКЦИЙ | 0.4565
103 | С | ТРУБЫ СТАЛЬНЫЕ ПРЯМОУГОЛЬНЫЕ ГОСТ 8645-68, РАЗМЕР 60Х40 ММ, ТОЛЩИНА СТЕНКИ 3,0 ММ (ТЕОР. МАССА 1 МЕТРА = 4,3 КГ) | М | 57.71
104 | С | ТРУБЫ СТАЛЬНЫЕ ПРЯМОУГОЛЬНЫЕ ГОСТ 8645-68, РАЗМЕР 80Х40 ММ, ТОЛЩИНА СТЕНКИ 3,0 ММ (ТЕОР. МАССА 1 МЕТРА = 5,25 КГ) | М | 32.7
105 | С | УГОЛОК 40Х40Х4ММ СТ3СП | Т | 0.0368
106 | Е0903-015-01 | МОНТАЖ (ДЛЯ КАРНИЗА) ПРОГОНОВ ПРИ ШАГЕ ФЕРМ ДО 12 М ПРИ ВЫСОТЕ ЗДАНИЯ ДО 25 М | Т КОНСТРУКЦИЙ | 0.653
107 | С | ТРУБЫ СТАЛЬНЫЕ КВАДРАТНЫЕ ГОСТ 8639-82, РАЗМЕР 40Х40 ММ, ТОЛЩИНА СТЕНКИ 2,5 ММ (ТЕОР. МАССА 1 МЕТРА = 2,85 КГ) | М | 63.36
108 | С | ТРУБЫ СТАЛЬНЫЕ ПРЯМОУГОЛЬНЫЕ ГОСТ 8645-68, РАЗМЕР 40Х20 ММ, ТОЛЩИНА СТЕНКИ 2,0 ММ (ТЕОР. МАССА 1 МЕТРА = 1,700 КГ) | М | 278
109 | Е0601-015-09 | УСТАНОВКА ЗАКЛАДНЫХ ДЕТАЛЕЙ ВЕСОМ БОЛЕЕ 20 КГ | Т | 0.2294
110 | С | СТАЛЬ Г.К В ЛИСТАХ 4 ММ СТ3СП | Т | 0.0256
111 | С | СТАЛЬ ЛИСТОВАЯ Г.К 6 ММ СТ3 | Т | 0.1942
112 | С | РАСПОРНЫЙ АНКЕР М6Х60 ММ | КГ | 9.6
113 | Е1303-002-04 | ОГРУНТОВКА МЕТАЛЛИЧЕСКИХ ПОВЕРХНОСТЕЙ ЗА ОДИН РАЗ ГРУНТОВКОЙ ГФ-021 | 100М2 | 2.48
114 | Е1303-004-26 | ОКРАСКА МЕТАЛЛИЧЕСКИХ ОГРУНТОВАННЫХ ПОВЕРХНОСТЕЙ ЭМАЛЬЮ ПФ-115 | 100 М2 ОКРАШИВАЕМОЙ ПОВЕРХНОСТИ | 2.48
115 | Е1001-010-01 | УСТАНОВКА ОБРЕШЕТКИ ИЗ БРУСЬЕВ | М3 ДРЕВЕСИНЫ В КОНСТРУКЦИИ | 5.8525
116 | Е1001-088-01 | ОГНЕЗАЩИТА ОБРЕШЕТОК ПОД КРОВЛЮ, ПОКРЫТИЯ И НАСТИЛЫ ПО ФЕРМАМ | 1000М2 ОБРАБОТАННОЙ ПОВЕРХНОСТИ | 0.6387
117 | Е1203-004-01 | УСТРОЙСТВО КРОВЛИ ИЗ МЕТАЛЛОЧЕРЕПИЦЫ, ПРОФНАСТИЛА ТРАПЕЦИЕВИДНОГО И СИНУСОВИДНОГО ПРОФИЛЯ, С ПОКРЫТИЕМ ПО ГОТОВЫМ ПРОГОНАМ: ПРОСТОЙ | 100 М2 КРОВЛИ | 6.387
118 | С | ПРОФИЛИРОВАННЫЙ ЛИСТ HC-35 ГЛЯНЦЕВЫЙ, ТОЛЩИНОЙ 0,5 ММ | М2 | 638.7
119 | Е1201-009-02 | УСТРОЙСТВО ЖЕЛОБОВ ПОДВЕСНЫХ | 100М | 0.964
120 | С | ВОДОСТОЧНЫЙ ЖЕЛОБ КРАШЕННЫЙ 0,35ММ | М | 96.4
121 | С | ВОРОНКИ | ШТ | 10
122 | С | КОЛЕНО | ШТ | 30
123 | Е1201-008-03 | НАВЕСКА ВОДОСТОЧНЫХ ТРУБ ПО СТЕНАМ ИЗ КИРПИЧА ИЛИ ЛЕГКОГО БЕТОНА, ДИАМЕТРОМ ДО: 140 ММ | 100М ТРУБ | 0.81
124 | С | КОНЕК КРАШЕННЫЙ 0,35 ММ | М | 70
125 | С | СНЕГОДЕРЖАТЕЛЬ КРАШЕННЫЙ 0,35 ММ | М | 36
126 | С | ШТЫР ДЛЯ ВОДОСТОЧНЫХ ТРУБ | ШТ | 54
127 | С | КРОНШТЕЙНЫ ДЛЯ ЖЕЛОБОВ | ШТ | 97
128 | Е1001-022-06 | ПОДШИВКА КОЗЫРЬКА ИЗ ТУНУКАПОНА | 100М2 | 0.7475
129 | С | ТУНУКАПОН С ПОЛИМЕРНЫМ ПОКРЫТИЕМ С ФАСОН. ЧАСТЕЙ ТОЛЩ. 0,4 ММ | М2 | 74.75
СЛУХОВЫЕ ОКНА 4-ШТ
130 | Ц3801-003-01 ДОП. 4 | РЕШЕТЧАТЫЕ КОНСТРУКЦИИ (СТОЙКИ, ОПОРЫ, ФЕРМЫ И ПР.), СБОРКА С ПОМОЩЬЮ КРАНА НА АВТОМОБИЛЬНОМ ХОДУ | Т | 0.5697
131 | Е0903-015-01 | МОНТАЖ ПРОГОНОВ ПРИ ШАГЕ ФЕРМ ДО 12 М ПРИ ВЫСОТЕ ЗДАНИЯ ДО 25 М | Т КОНСТРУКЦИЙ | 0.5697
132 | С | ТРУБЫ СТАЛЬНЫЕ ПРЯМОУГОЛЬНЫЕ ГОСТ 8645-68, РАЗМЕР 60Х40 ММ, ТОЛЩИНА СТЕНКИ 3,0 ММ (ТЕОР. МАССА 1 МЕТРА = 4,3 КГ) | М | 83
133 | С | ТРУБЫ СТАЛЬНЫЕ ПРЯМОУГОЛЬНЫЕ ГОСТ 8645-68, РАЗМЕР 50Х25 ММ, ТОЛЩИНА СТЕНКИ 2,5 ММ (ТЕОР. МАССА 1 МЕТРА = 2,66 КГ) | М | 80
134 | Е1203-004-01 | УСТРОЙСТВО КРОВЛИ ИЗ МЕТАЛЛОЧЕРЕПИЦЫ, ПРОФНАСТИЛА ТРАПЕЦИЕВИДНОГО И СИНУСОВИДНОГО ПРОФИЛЯ, С ПОКРЫТИЕМ ПО ГОТОВЫМ ПРОГОНАМ: ПРОСТОЙ | 100 М2 КРОВЛИ | 0.168
135 | С | ПРОФИЛИРОВАННЫЙ ЛИСТ HC-35 ГЛЯНЦЕВЫЙ, ТОЛЩИНОЙ 0,5 ММ | М2 | 16.8
136 | Е1303-002-04 | ОГРУНТОВКА МЕТАЛЛИЧЕСКИХ ПОВЕРХНОСТЕЙ ЗА ОДИН РАЗ ГРУНТОВКОЙ ГФ-021 | 100М2 | 0.286
137 | Е1303-004-26 | ОКРАСКА МЕТАЛЛИЧЕСКИХ ОГРУНТОВАННЫХ ПОВЕРХНОСТЕЙ ЭМАЛЬЮ ПФ-115 | 100 М2 ОКРАШИВАЕМОЙ ПОВЕРХНОСТИ | 0.286
ЛЮК
138 | Е0906-001-01 | МОНТАЖ КОНСТРУКЦИЙ ЛЮКОВ | Т КОНСТРУКЦИЙ | 0.0612
139 | С | УГОЛОК СТ 3-75Х75Х5 | Т | 0.0186
140 | С | СТАЛЬ Г.К В ЛИСТАХ 8 ММ СТ3СП | Т | 0.0426
141 | С | ПЕТЛЯ | ШТ | 2
142 | С | ЗАМОК | ШТ | 1
143 | С | ЗАЩЕЛКА | ШТ | 1
КРЫЛЬЦО И ПАНДУС №1 (1-ШТ)
144 | Е0801-002-03 МИНСТРОЙИЖКХ 14.02.23 Г. N 30 | УСТРОЙСТВО ОСНОВАНИЯ ПОД ФУНДАМЕНТЫ ГРАВИЙНО-ПЕСЧАНОГО | М3 | 4.5
145 | Е0601-019-06 ДОП. 1 | УСТРОЙСТВО МОНОЛИТНЫХ ЖЕЛЕЗОБЕТОННЫХ КРЫЛЕЦ ИЗ БЕТОН ТЯЖЕЛЫЙ КЛАССА В15 /М-200 | М3 | 3.57
146 | Е0601-019-05 ДОП. 1 | УСТРОЙСТВО МОНОЛИТНЫХ ЖЕЛЕЗОБЕТОННЫХ ПАНДУСОВ ИЗ БЕТОН ТЯЖЕЛЫЙ КЛАССА В15 /М-200 | М3 | 1.6
147 | С | АРМАТУРА ДЛЯ МОНОЛИТНЫХ ЖЕЛЕЗОБЕТОННЫХ КОНСТРУКЦИЙ В ВИДЕ СЕТОК И ПЛОСКИХ КАРКАСОВ, ПЕРИОДИЧЕСКОГО ПРОФИЛЯ КЛАССА АI, ДИАМТЕРОМ 8 ММ | Т | 0.116
148 | Е1101-031-01 | УСТРОЙСТВО ПОКРЫТИЙ ИЗ МРАМОРНЫХ ПЛИТ | 100М2 | 0.287
149 | С | МРАМОРНЫЕ ПЛИТЫ ТОЛЩ.15ММ | М2 | 28.7
150 | Е0705-016-04 | УСТРОЙСТВО МЕТАЛЛИЧЕСКИХ ОГРАЖДЕНИЙ ИЗ НИКИЛИРОВАННЫХ ТРУБ | 100М ОГРАЖДЕНИЙ | 0.18
151 | С | ОГРАЖДЕНИЕ ИЗ НИКЕЛИРОВАННЫХ ТРУБ | ПМ | 18
152 | Е0601-015-09 | УСТАНОВКА ЗАКЛАДНЫХ ДЕТАЛЕЙ ВЕСОМ БОЛЕЕ 20 КГ | Т | 0.015
153 | С | СТАЛЬ ЛИСТОВАЯ Г.К 10ММ | Т | 0.014
154 | С | АРМАТУРА ДЛЯ МОНОЛИТНЫХ ЖЕЛЕЗОБЕТОННЫХ КОНСТРУКЦИЙ В ВИДЕ СЕТОК И ПЛОСКИХ КАРКАСОВ, ПЕРИОДИЧЕСКОГО ПРОФИЛЯ КЛАССА АIII, ДИАМТЕРОМ 10 ММ | Т | 0.001
КРЫЛЬЦО И ПАНДУС №2 (1-ШТ)
155 | Е0801-002-03 МИНСТРОЙИЖКХ 14.02.23 Г. N 30 | УСТРОЙСТВО ОСНОВАНИЯ ПОД ФУНДАМЕНТЫ ГРАВИЙНО-ПЕСЧАНОГО | М3 | 2.22
156 | Е0601-019-06 ДОП. 1 | УСТРОЙСТВО МОНОЛИТНЫХ ЖЕЛЕЗОБЕТОННЫХ КРЫЛЕЦ ИЗ БЕТОН ТЯЖЕЛЫЙ КЛАССА В15 /М-200 | М3 | 1.4
157 | Е0601-019-05 ДОП. 1 | УСТРОЙСТВО МОНОЛИТНЫХ ЖЕЛЕЗОБЕТОННЫХ ПАНДУСОВ ИЗ БЕТОН ТЯЖЕЛЫЙ КЛАССА В15 /М-200 | М3 | 2.45
158 | С | АРМАТУРА ДЛЯ МОНОЛИТНЫХ ЖЕЛЕЗОБЕТОННЫХ КОНСТРУКЦИЙ В ВИДЕ СЕТОК И ПЛОСКИХ КАРКАСОВ, ПЕРИОДИЧЕСКОГО ПРОФИЛЯ КЛАССА АI, ДИАМТЕРОМ 8 ММ | Т | 0.0906
159 | Е1101-031-01 | УСТРОЙСТВО ПОКРЫТИЙ ИЗ МРАМОРНЫХ ПЛИТ | 100М2 | 0.1715
160 | С | МРАМОРНЫЕ ПЛИТЫ ТОЛЩ.15ММ | М2 | 17.15
161 | Е0705-016-04 | УСТРОЙСТВО МЕТАЛЛИЧЕСКИХ ОГРАЖДЕНИЙ ИЗ НИКИЛИРОВАННЫХ ТРУБ | 100М ОГРАЖДЕНИЙ | 0.14
162 | С | ОГРАЖДЕНИЕ ИЗ НИКЕЛИРОВАННЫХ ТРУБ | ПМ | 14
КРЫЛЬЦО №3 (4-ШТ)
163 | Е0801-002-03 МИНСТРОЙИЖКХ 14.02.23 Г. N 30 | УСТРОЙСТВО ОСНОВАНИЯ ПОД ФУНДАМЕНТЫ ГРАВИЙНО-ПЕСЧАНОГО | М3 | 2.72
164 | Е0601-019-06 ДОП. 1 | УСТРОЙСТВО МОНОЛИТНЫХ ЖЕЛЕЗОБЕТОННЫХ КРЫЛЕЦ ИЗ БЕТОН ТЯЖЕЛЫЙ КЛАССА В15 /М-200 | М3 | 4.8
165 | С | АРМАТУРА ДЛЯ МОНОЛИТНЫХ ЖЕЛЕЗОБЕТОННЫХ КОНСТРУКЦИЙ В ВИДЕ СЕТОК И ПЛОСКИХ КАРКАСОВ, ПЕРИОДИЧЕСКОГО ПРОФИЛЯ КЛАССА АI, ДИАМТЕРОМ 8 ММ | Т | 0.1224
166 | Е1101-031-01 | УСТРОЙСТВО ПОКРЫТИЙ ИЗ МРАМОРНЫХ ПЛИТ | 100М2 | 0.25
167 | С | МРАМОРНЫЕ ПЛИТЫ ТОЛЩ.15ММ | М2 | 25
168 | Е0705-016-04 | УСТРОЙСТВО МЕТАЛЛИЧЕСКИХ ОГРАЖДЕНИЙ ИЗ НИКИЛИРОВАННЫХ ТРУБ | 100М ОГРАЖДЕНИЙ | 0.188
169 | С | ОГРАЖДЕНИЕ ИЗ НИКЕЛИРОВАННЫХ ТРУБ | ПМ | 18.8
170 | Е0601-015-09 | УСТАНОВКА ЗАКЛАДНЫХ ДЕТАЛЕЙ ВЕСОМ БОЛЕЕ 20 КГ | Т | 0.014
171 | С | СТАЛЬ ЛИСТОВАЯ Г.К 10ММ | Т | 0.013
172 | С | АРМАТУРА ДЛЯ МОНОЛИТНЫХ ЖЕЛЕЗОБЕТОННЫХ КОНСТРУКЦИЙ В ВИДЕ СЕТОК И ПЛОСКИХ КАРКАСОВ, ПЕРИОДИЧЕСКОГО ПРОФИЛЯ КЛАССА АIII, ДИАМТЕРОМ 10 ММ | Т | 0.001
КОЗЫРЕК К-1 (1-ШТ)
173 | Е0903-015-01 | МОНТАЖ КАРКАСА КОЗЫРЬКА ИЗ ПРОФИЛЕЙ | Т | 0.7295
174 | С | ТРУБЫ СТАЛЬНЫЕ КВАДРАТНЫЕ ГОСТ 8639-82, РАЗМЕР 100Х100 ММ, ТОЛЩИНА СТЕНКИ 5,0 ММ (ВЕС 1 ПМ = 14,58 КГ) | М | 5.96
175 | С | ТРУБЫ СТАЛЬНЫЕ КВАДРАТНЫЕ ГОСТ 8639-82, РАЗМЕР 100Х100 ММ, ТОЛЩИНА СТЕНКИ 6,0 ММ (ВЕС 1 ПМ = 17,22 КГ) | М | 4.65
176 | С | ТРУБЫ СТАЛЬНЫЕ КВАДРАТНЫЕ ГОСТ 8639-82, РАЗМЕР 50Х50 ММ, ТОЛЩИНА СТЕНКИ 3,0 ММ (ВЕС 1 ПМ = 4,31 КГ) | М | 56.76
177 | С | ТРУБЫ СТАЛЬНЫЕ ПРЯМОУГОЛЬНЫЕ ГОСТ 8645-68, РАЗМЕР 50Х30 ММ, ТОЛЩИНА СТЕНКИ 3,0 ММ (ВЕС 1 ПМ = 3,36 КГ) | М | 76.65
178 | С | ТРУБЫ СТАЛЬНЫЕ КВАДРАТНЫЕ ГОСТ 8639-82, РАЗМЕР 40Х40 ММ, ТОЛЩИНА СТЕНКИ 3,0 ММ (ВЕС 1 ПМ = 3,36 КГ) | М | 18
179 | Е1303-002-04 | ОГРУНТОВКА МЕТАЛЛИЧЕСКИХ ПОВЕРХНОСТЕЙ ЗА ОДИН РАЗ ГРУНТОВКОЙ ГФ-021 | 100М2 | 0.3075
180 | Е1303-004-26 | ОКРАСКА МЕТАЛЛИЧЕСКИХ ОГРУНТОВАННЫХ ПОВЕРХНОСТЕЙ ЭМАЛЬЮ ПФ-115 | 100М2 | 0.3075
181 | Е1203-004-01 | УСТРОЙСТВО КРОВЛИ ИЗ МЕТАЛЛОЧЕРЕПИЦЫ, ПРОФНАСТИЛА ТРАПЕЦИЕВИДНОГО И СИНУСОВИДНОГО ПРОФИЛЯ, С ПОКРЫТИЕМ ПО ГОТОВЫМ ПРОГОНАМ: ПРОСТОЙ | 100 М2 КРОВЛИ | 0.1313
182 | С | ПРОФИЛИРОВАННЫЙ НАСТИЛ МАРКИ НС35 С ПОЛИМЕРНЫМ ПОКРЫТИЕМ, ШИРИНА 1000 ММ (0,5 ММ) | М2 | 13.13
183 | Е1001-022-06 | ПОДШИВКА КОЗЫРЬКА ИЗ ТУНУКАПОНА | 100М2 | 0.179
184 | С | ТУНУКАПОН С ПОЛИМЕРНЫМ ПОКРЫТИЕМ С ФАСОН. ЧАСТЕЙ ТОЛЩ. 0,4 ММ | М2 | 17.9
КОЗЫРЕК 2 (1-ШТ)
185 | Е0903-015-01 | МОНТАЖ МЕТАЛЛОКОНСТРУКЦИЙ ДЛЯ КОЗЫРЬКА | Т КОНСТРУКЦИЙ | 0.08378
186 | С | ТРУБЫ СТАЛЬНЫЕ ПРЯМОУГОЛЬНЫЕ ГОСТ 8645-68, РАЗМЕР 60Х30 ММ, ТОЛЩИНА СТЕНКИ 2,0 ММ (ВЕС 1 ПМ = 2,65 КГ) | М | 31.2
187 | С | СТАЛЬ ТОНКОЛИСТОВАЯ ОЦИНКОВАННАЯ В РУЛОНЕ 0,70Х1250ММ | Т | 0.0011
188 | Е0903-022-04 | МОНТАЖ ПОКРЫТИЙ КОЗЫРЬКА ИЗ ЛЕКСАНА | 100М2 | 0.094
189 | С | ЛЕКСАН ТОЛЩ.10ММ | М2 | 9.4
190 | Е1303-002-04 | ОГРУНТОВКА МЕТАЛЛИЧЕСКИХ ПОВЕРХНОСТЕЙ ЗА ОДИН РАЗ ГРУНТОВКОЙ ГФ-021 | 100М2 | 0.056
191 | Е1303-004-26 | ОКРАСКА МЕТАЛЛИЧЕСКИХ ОГРУНТОВАННЫХ ПОВЕРХНОСТЕЙ ЭМАЛЬЮ ПФ-115 | 100М2 | 0.056
КОЗЫРЕК 3 (4-ШТ)
192 | Е0903-015-01 | МОНТАЖ МЕТАЛЛОКОНСТРУКЦИЙ ДЛЯ КОЗЫРЬКА | Т КОНСТРУКЦИЙ | 0.19414
193 | С | ТРУБЫ СТАЛЬНЫЕ ПРЯМОУГОЛЬНЫЕ ГОСТ 8645-68, РАЗМЕР 60Х30 ММ, ТОЛЩИНА СТЕНКИ 2,0 ММ (ВЕС 1 ПМ = 2,65 КГ) | М | 71.6
194 | С | СТАЛЬ ТОНКОЛИСТОВАЯ ОЦИНКОВАННАЯ В РУЛОНЕ 0,70Х1250ММ | Т | 0.0044
195 | Е0903-022-04 | МОНТАЖ ПОКРЫТИЙ КОЗЫРЬКА ИЗ ЛЕКСАНА | 100М2 | 0.12
196 | С | ЛЕКСАН ТОЛЩ.10ММ | М2 | 12
197 | Е1303-002-04 | ОГРУНТОВКА МЕТАЛЛИЧЕСКИХ ПОВЕРХНОСТЕЙ ЗА ОДИН РАЗ ГРУНТОВКОЙ ГФ-021 | 100М2 | 0.129
198 | Е1303-004-26 | ОКРАСКА МЕТАЛЛИЧЕСКИХ ОГРУНТОВАННЫХ ПОВЕРХНОСТЕЙ ЭМАЛЬЮ ПФ-115 | 100М2 | 0.129
ФУНДАМЕНТЫ ПОЖАРНОЙ ЛЕСТНИЦЫ Л1-Л2
199 | Е0102-057-02 | РАЗРАБОТКА ГРУНТА ВРУЧНУЮ В ТРАНШЕЯХ ГЛУБИНОЙ ДО 2 М БЕЗ КРЕПЛЕНИЙ С ОТКОСАМИ, ГРУППА ГРУНТОВ 2 | 100М3 | 0.18
200 | Е0102-061-02 | ЗАСЫПКА ВРУЧНУЮ ТРАНШЕЙ, ПАЗУХ КОТЛОВАНОВ И ЯМ, ГРУППА ГРУНТОВ 2 | 100М3 | 0.11
201 | Е0801-002-03 МИНСТРОЙИЖКХ 14.02.23 Г. N 30 | УСТРОЙСТВО ОСНОВАНИЯ ПОД ФУНДАМЕНТЫ ГРАВИЙНОГО ТОЛЩ 100ММ | М3 ОСНОВАНИЯ | 1.3
202 | Е0601-001-01 ДОП. 3 | УСТРОЙСТВО БЕТОННОЙ ПОДГОТОВКИ В12,5 /М-150 | 100М3 | 0.056
ПОЖАРНАЯ ЛЕСТНИЦА Л-1
203 | Е0903-029-01 | МОНТАЖ ЛЕСТНИЦ ПРЯМОЛИНЕЙНЫХ И КРИВОЛИНЕЙНЫХ, ПОЖАРНЫХ С ОГРАЖДЕНИЕМ | Т | 1.8106
204 | С | ТРУБЫ СТАЛЬНЫЕ КВАДРАТНЫЕ ГОСТ 8639-82, РАЗМЕР 100Х100 ММ, ТОЛЩИНА СТЕНКИ 5,0 ММ (ВЕС 1 ПМ = 14,58 КГ) | М | 25.3
205 | С | ТРУБЫ СТАЛЬНЫЕ ПРЯМОУГОЛЬНЫЕ ГОСТ 8645-68, РАЗМЕР 120Х80 ММ, ТОЛЩИНА СТЕНКИ 3,0 ММ (ВЕС 1 ПМ = 9,02 КГ) | М | 19.9
206 | С | ТРУБЫ СТАЛЬНЫЕ ПРЯМОУГОЛЬНЫЕ ГОСТ 8645-68, РАЗМЕР 40Х20 ММ, ТОЛЩИНА СТЕНКИ 2,0 ММ (ВЕС 1 ПМ = 1,700 КГ) | М | 72.2
207 | С | СТАЛЬ ЛИСТОВАЯ Г.К 10ММ СТ3 | Т | 0.326
208 | С | СТАЛЬ ЛИСТОВАЯ Г.К 20ММ СТ3СП | Т | 0.0785
209 | С | СТАЛЬ ЛИСТОВАЯ Г.К 12ММ СТ3СП-5 | Т | 0.1504
210 | С | СТАЛЬ ЛИСТОВАЯ Г.К 6ММ СТ3 | Т | 0.3086
211 | С | ТРУБЫ СТАЛЬНЫЕ КВАДРАТНЫЕ ГОСТ 8639-82, РАЗМЕР 50Х50 ММ, ТОЛЩИНА СТЕНКИ 4,0 ММ (ВЕС 1 ПМ = 5,56 КГ) | М | 27.9
212 | С | ТРУБЫ СТАЛЬНЫЕ ПРЯМОУГОЛЬНЫЕ ГОСТ 8645-68, РАЗМЕР 60Х40 ММ, ТОЛЩИНА СТЕНКИ 3,0 ММ (ВЕС 1 ПМ = 4,3 КГ) | М | 27.93
213 | С | АНКЕР Д-12ММ | ШТ | 32
214 | С | БОЛТ 20Х1000 | ШТ | 32
215 | Е1303-002-04 | ОГРУНТОВКА МЕТАЛЛИЧЕСКИХ ПОВЕРХНОСТЕЙ ЗА ОДИН РАЗ ГРУНТОВКОЙ ГФ-021 | 100М2 | 0.4799
216 | Е1303-004-26 | ОКРАСКА МЕТАЛЛИЧЕСКИХ ОГРУНТОВАННЫХ ПОВЕРХНОСТЕЙ ЭМАЛЬЮ ПФ-115 | 100М2 | 0.4799
ПОЖАРНАЯ ЛЕСТНИЦА Л-2
217 | Е0903-029-01 | МОНТАЖ ЛЕСТНИЦ ПРЯМОЛИНЕЙНЫХ И КРИВОЛИНЕЙНЫХ, ПОЖАРНЫХ С ОГРАЖДЕНИЕМ | Т | 1.632
218 | С | ТРУБЫ СТАЛЬНЫЕ КВАДРАТНЫЕ ГОСТ 8639-82, РАЗМЕР 100Х100 ММ, ТОЛЩИНА СТЕНКИ 5,0 ММ (ВЕС 1 ПМ = 14,58 КГ) | М | 24.1
219 | С | ТРУБЫ СТАЛЬНЫЕ ПРЯМОУГОЛЬНЫЕ ГОСТ 8645-68, РАЗМЕР 120Х80 ММ, ТОЛЩИНА СТЕНКИ 3,0 ММ (ВЕС 1 ПМ = 9,02 КГ) | М | 17.9
220 | С | ТРУБЫ СТАЛЬНЫЕ ПРЯМОУГОЛЬНЫЕ ГОСТ 8645-68, РАЗМЕР 40Х20 ММ, ТОЛЩИНА СТЕНКИ 2,0 ММ (ВЕС 1 ПМ = 1,700 КГ) | М | 72.2
221 | С | СТАЛЬ ЛИСТОВАЯ Г.К 10ММ СТ3 | Т | 0.326
222 | С | СТАЛЬ ЛИСТОВАЯ Г.К 20ММ СТ3СП | Т | 0.0785
223 | С | СТАЛЬ ЛИСТОВАЯ Г.К 12ММ СТ3СП-5 | Т | 0.1504
224 | С | СТАЛЬ ЛИСТОВАЯ Г.К 6ММ СТ3 | Т | 0.18036
225 | С | ТРУБЫ СТАЛЬНЫЕ КВАДРАТНЫЕ ГОСТ 8639-82, РАЗМЕР 50Х50 ММ, ТОЛЩИНА СТЕНКИ 4,0 ММ (ВЕС 1 ПМ = 5,56 КГ) | М | 25.2
226 | С | ТРУБЫ СТАЛЬНЫЕ ПРЯМОУГОЛЬНЫЕ ГОСТ 8645-68, РАЗМЕР 60Х40 ММ, ТОЛЩИНА СТЕНКИ 3,0 ММ (ВЕС 1 ПМ = 4,3 КГ) | М | 27.93
227 | С | АНКЕР Д-12ММ | ШТ | 32
228 | С | БОЛТ 20Х1000 | ШТ | 32
229 | Е1303-002-04 | ОГРУНТОВКА МЕТАЛЛИЧЕСКИХ ПОВЕРХНОСТЕЙ ЗА ОДИН РАЗ ГРУНТОВКОЙ ГФ-021 | 100М2 | 0.49
230 | Е1303-004-26 | ОКРАСКА МЕТАЛЛИЧЕСКИХ ОГРУНТОВАННЫХ ПОВЕРХНОСТЕЙ ЭМАЛЬЮ ПФ-115 | 100М2 | 0.49
ЛЕСТНИЧНЫЕ МАРШИ ЛМ 1,2,3
231 | Е0601-111-01 ДОП. 5 | УСТРОЙСТВО ЛЕСТНИЧНЫХ МАРШЕЙ ПРЯМОУГОЛЬНЫХ ИЗ БЕТОН ТЯЖЕЛЫЙ КЛАССА В15 /М-200 | 100М3 | 0.044
232 | С | АРМАТУРА ДЛЯ МОНОЛИТНЫХ ЖЕЛЕЗОБЕТОННЫХ КОНСТРУКЦИЙ В ВИДЕ СЕТОК И ПЛОСКИХ КАРКАСОВ, ПЕРИОДИЧЕСКОГО ПРОФИЛЯ КЛАССА АIII, ДИАМТЕРОМ 16 ММ | Т | 0.265
233 | С | АРМАТУРА ДЛЯ МОНОЛИТНЫХ ЖЕЛЕЗОБЕТОННЫХ КОНСТРУКЦИЙ В ВИДЕ СЕТОК И ПЛОСКИХ КАРКАСОВ, ПЕРИОДИЧЕСКОГО ПРОФИЛЯ КЛАССА АI, ДИАМТЕРОМ 8 ММ | Т | 0.2
234 | Е0601-015-09 | УСТАНОВКА ЗАКЛАДНЫХ ДЕТАЛЕЙ | Т | 0.027
235 | С | СТАЛЬ ЛИСТОВАЯ Г.К 8ММ | Т | 0.027
ПОДСТАВКА ПОД СОЛНЕЧНЫЙ ПАНЕЛЬ НА 65 ПАНЕЛЕЙ
236 | Е0903-015-01 | МОНТАЖ МЕТАЛЛИЧЕСКИХ КАРКАСОВ ПОД СОЛНЕЧНЫЕ ПАНЕЛИ | Т КОНСТРУКЦИЙ | 3.062
237 | С | СТАЛЬ ЛИСТОВАЯ Г.К 5 ММ СТ3 | Т | 0.3
238 | С | УГОЛОК 50 СТ3 СП | Т | 0.264
239 | С | ТРУБЫ СТАЛЬНЫЕ КВАДРАТНЫЕ ГОСТ 8639-82, РАЗМЕР 40Х40 ММ, ТОЛЩИНА СТЕНКИ 3,0 ММ (ТЕОР. МАССА 1 МЕТРА = 3,36 КГ) | М | 629
240 | Е1303-002-04 | ОГРУНТОВКА МЕТАЛЛИЧЕСКИХ ПОВЕРХНОСТЕЙ ЗА ОДИН РАЗ ГРУНТОВКОЙ ГФ-021 | 100М2 | 1.25
241 | Е1303-004-26 | ОКРАСКА МЕТАЛЛИЧЕСКИХ ОГРУНТОВАННЫХ ПОВЕРХНОСТЕЙ ЭМАЛЬЮ ПФ-115 | 100М2 | 1.25
СМ-1 (1ШТ)
242 | Е0903-029-01 | МОНТАЖ МЕТАЛЛИЧЕСКИХ СТЕРМЯНОК 1 | Т | 0.05781
243 | С | АРМАТУРА ДЛЯ МОНОЛИТНЫХ ЖЕЛЕЗОБЕТОННЫХ КОНСТРУКЦИЙ В ВИДЕ СЕТОК И ПЛОСКИХ КАРКАСОВ, ПЕРИОДИЧЕСКОГО ПРОФИЛЯ КЛАССА АIII, ДИАМТЕРОМ 18 ММ | Т | 0.01474
244 | С | СТАЛЬ ЛИСТОВАЯ Г.К 6ММ | Т | 0.00756
245 | С | УГОЛОК 63 СТ3 СП | Т | 0.0334
246 | С | УГОЛОК 50 СТ3 СП | Т | 0.00211
247 | С | БОЛТ М-10 | ШТ | 12
248 | Е1303-002-04 | ОГРУНТОВКА МЕТАЛЛИЧЕСКИХ ПОВЕРХНОСТЕЙ ЗА ОДИН РАЗ ГРУНТОВКОЙ ГФ-021 | 100М2 | 0.024
249 | Е1303-004-26 | ОКРАСКА МЕТАЛЛИЧЕСКИХ ОГРУНТОВАННЫХ ПОВЕРХНОСТЕЙ ЭМАЛЬЮ ПФ-115 | 100М2 | 0.024
СМ-2 (2-ШТ)
250 | Е0903-029-01 | МОНТАЖ МЕТАЛЛИЧЕСКИХ СТЕРМЯНОК 2 | Т | 0.03566
251 | С | АРМАТУРА ДЛЯ МОНОЛИТНЫХ ЖЕЛЕЗОБЕТОННЫХ КОНСТРУКЦИЙ В ВИДЕ СЕТОК И ПЛОСКИХ КАРКАСОВ, ПЕРИОДИЧЕСКОГО ПРОФИЛЯ КЛАССА АIII, ДИАМТЕРОМ 18 ММ | Т | 0.0242
252 | С | СТАЛЬ ЛИСТОВАЯ Г.К 6ММ | Т | 0.00252
253 | С | УГОЛОК 50 СТ3 СП | Т | 0.0446
254 | Е1303-002-04 | ОГРУНТОВКА МЕТАЛЛИЧЕСКИХ ПОВЕРХНОСТЕЙ ЗА ОДИН РАЗ ГРУНТОВКОЙ ГФ-021 | 100М2 | 0.026
255 | Е1303-004-26 | ОКРАСКА МЕТАЛЛИЧЕСКИХ ОГРУНТОВАННЫХ ПОВЕРХНОСТЕЙ ЭМАЛЬЮ ПФ-115 | 100М2 | 0.026
КРОВЛЯ УТЕПЛЕНИЕ
256 | Е1201-034-02 | УТЕПЛЕНИЕ КРОВЛИ ПЛИТАМИ ИЗ МИНЕРАЛЬНОЙ ВАТЫ ПО БЕТОННОМУ ОСНОВАНИЮ ТОЛЩ 100 ММ С УСТРОЙСТВОМ АРМИРОВАННОЙ СТЯЖКИ М-100 ТОЛЩИНОЙ 50 ММ | 100 М2 УТЕПЛЯЕМОГО ПОКРЫТИЯ | 4.8076
257 | С | ПЛЕНКА ПАРОИЗОЛЯЦИОННАЯ 200 МК | М2 | 528.836
258 | С | Пенополистирол (пенопласт) толщиной 100 мм (плотность 13-15 кг/м3, объем блока из полистирола - 3,6 м3) | М2 | 495.1828
259 | С | ПЛЕНКА-МЕМБРАНА ПРОФИЛЛИРОВАННАЯ ПОЛИЭТИЛЕНОВАЯ РУЛОННАЯ ТОЛЩИНОЙ 0,45 ММ | М2 | 528.836
260 | С | РАСТВОР ЦЕМЕНТНО-ПЕСЧАНЫЙ М-100 | М3 | 24.5188
261 | С | БАЗАЛЬТОВАЯ КОМПОЗИТНАЯ АРМОСЕТКА ДИАМЕТРОМ 3 ММ, ШАГ: 150Х150ММ | М2 | 528.836
ОГРАЖДЕНИЕ КРОВЛИ 89 П/М
262 | Е1201-012-01 | ОГРАЖДЕНИЕ КРОВЕЛЬ МЕТАЛЛИЧЕСКИМ ОГРАЖДЕНИЕМ | 100М | 0.89
263 | С | УГОЛОК 32Х32Х4 СТ3СП МЕРНОЙ ДЛИНЫ | Т | 0.1193
264 | С | КВАДРАТ 10 СТ 3 СП МЕРНОЙ ДЛИНЫ | Т | 0.4076
265 | С | ПОЛОСА 32Х4 | Т | 0.2919
266 | С | БОЛТ М-10 L=90 ММ | Т | 0.0252
267 | Е1303-002-04 | ОГРУНТОВКА МЕТАЛЛИЧЕСКИХ ПОВЕРХНОСТЕЙ ЗА ОДИН РАЗ ГРУНТОВКОЙ ГФ-021 | 100М2 | 0.712
268 | Е1303-004-26 | ОКРАСКА МЕТАЛЛИЧЕСКИХ ОГРУНТОВАННЫХ ПОВЕРХНОСТЕЙ ЭМАЛЬЮ ПФ-115 | 100 М2 ОКРАШИВАЕМОЙ ПОВЕРХНОСТИ | 0.712
АРХИТЕКТУРА
ПЕРВЫЙ ЭТАЖ
ПОТОЛКИ
269 | Е1502-019-08 ДОП. 12 МИНСТРОЙ РУЗ N 519 ОТ 18.11.2019 Г. | СПЛОШНОЕ ВЫРАВНИВАНИЕ ПОВЕРХНОСТЕЙ (ОДНОСЛОЙНАЯ ШТУКАТУРКА) ГИПСОВЫМИ СУХИМИ СМЕСЯМИ: ТОЛЩИНОЙ ДО 10 ММ ПОТОЛКОВ (УМЕНЬШИТЬ ДО 3ММ) | 100М2 | 4.5917
270 | Е1502-019-12 ДОП. 12 МИНСТРОЙ РУЗ N 519 ОТ 18.11.2019 Г. К=7 | ВЫЧИТАЕТСЯ ПОЗИЦИЯ: НА КАЖДЫЙ ММ ИЗМЕНЕНИЯ ТОЛЩИНЫ ИСКЛЮЧАЕТСЯ ПОТОЛКОВ | 100М2 | -4.5917
271 | Е1504-005-06 ДОП. 4 | ОКРАСКА ПОЛИВИНИЛАЦЕТАТНЫМИ ВОДОЭМУЛЬСИОННЫМИ СОСТАВАМИ УЛУЧШЕННАЯ ПО ПОДГОТОВЛЕННЫМ ПОД ОКРАСКУ ПОТОЛКОВ | 100М2 | 3.676
272 | Е1504-025-11 ДОП. 4 | УЛУЧШЕННАЯ ОКРАСКА МАСЛЯНЫМИ СОСТАВАМИ ПО ПОДГОТОВЛЕННЫМ ПОД ОКРАСКУ ПОТОЛКОВ | 100М2 ОКРАШИВАЕМОЙ ПОВЕРХНОСТИ | 0.9157
СТЕНЫ ИЛИ ПЕРЕГОРОДКИ
273 | Е1502-027-01 ДОП. 12 МИНСТРОЙ РУЗ N 519 ОТ 18.11.2019 Г. | УЛУЧШЕННАЯ ШТУКАТУРКА ПО КИРПИЧУ И ГАЗОБЕТОНУ СТЕН СУХОЙ СМЕСЬЮ ГИПСОВОЙ ТОЛЩИНОЙ: 10 ММ | 100М2 ОШТУКАТУРИВАЕМОЙ ПОВЕРХНОСТИ | 5.814
274 | Е1504-005-05 ДОП. 4 | ОКРАСКА ПОЛИВИНИЛАЦЕТАТНЫМИ ВОДОЭМУЛЬСИОННЫМИ СОСТАВАМИ УЛУЧШЕННАЯ ПО ПОДГОТОВЛЕННЫМ ПОД ОКРАСКУ СТЕН | 100М2 | 3.555
275 | Е1504-025-10 ДОП. 4 | УЛУЧШЕННАЯ ОКРАСКА МАСЛЯНЫМИ СОСТАВАМИ ПО ПОДГОТОВЛЕННЫМ ПОД ОКРАСКУ СТЕН | 100М2 ОКРАШИВАЕМОЙ ПОВЕРХНОСТИ | 2.259
НИЗ СТЕН ИЛИ ПЕРЕГОРОДОК
276 | Е1502-027-01 ДОП. 12 МИНСТРОЙ РУЗ N 519 ОТ 18.11.2019 Г. | УЛУЧШЕННАЯ ШТУКАТУРКА ПО КИРПИЧУ И ГАЗОБЕТОНУ СТЕН СУХОЙ СМЕСЬЮ ГИПСОВОЙ ТОЛЩИНОЙ: 10 ММ | 100М2 ОШТУКАТУРИВАЕМОЙ ПОВЕРХНОСТИ | 2.871
277 | Е1504-025-10 ДОП. 4 | УЛУЧШЕННАЯ ОКРАСКА МАСЛЯНЫМИ СОСТАВАМИ ПО ПОДГОТОВЛЕННЫМ ПОД ОКРАСКУ СТЕН | 100М2 ОКРАШИВАЕМОЙ ПОВЕРХНОСТИ | 2.871
278 | Е1501-019-05 | ГЛАДКАЯ ОБЛИЦОВКА СТЕН КЕРАМИЧЕСКИМИ ПЛИТКАМИ НА КЛЕЕ ИЗ СУХИХ СМЕСЕЙ ПО КИРПИЧУ И БЕТОНУ | 100М2 ПОВЕРХНОСТИ ОБЛИЦОВКИ | 1.054
ПЛИНТУСЫ
279 | Е1101-039-01 | УСТРОЙСТВО ПЛИНТУСОВ ИЗ МДФ | 100М | 2.024
280 | С | ПЛИНТУС ИЗ МДФ 8СМ | М | 202.4
281 | Е1101-041-01 | УСТАНОВКА ПЛИНТУСОВ ИЗ МРАМОРНЫХ ПЛИТ | М2 | 5.58
282 | С | МРАМОРНЫЕ ПЛИТЫ ОБЛИЦОВОЧНЫЕ ТОЛЩ.15ММ | М2 | 5.58
283 | Е1501-019-05 | ГЛАДКАЯ ОБЛИЦОВКА НИЗ СТЕН (САПОЖОК) КЕРАМИЧЕСКИМИ ПЛИТКАМИ НА КЛЕЕ ИЗ СУХИХ СМЕСЕЙ ПО КИРПИЧУ И БЕТОНУ | 100М2 ПОВЕРХНОСТИ ОБЛИЦОВКИ | 0.0575
ПРИМЕЧАНИЕ (ОТКОСЫ)
284 | Е1502-019-09 ДОП. 12 МИНСТРОЙ РУЗ N 519 ОТ 18.11.2019 Г. | СПЛОШНОЕ ВЫРАВНИВАНИЕ ПОВЕРХНОСТЕЙ (ОДНОСЛОЙНАЯ ШТУКАТУРКА) ГИПСОВЫМИ СУХИМИ СМЕСЯМИ: ТОЛЩИНОЙ ДО 10 ММ ОКОННЫХ И ДВЕРНЫХ ОТКОСОВ ПЛОСКИХ(УМЕНЬШИТЬ ДО 3ММ) | 100М2 ОШТУКАТУРИВАЕМОЙ ПОВЕРХНОСТИ | 0.682
285 | Е1502-019-13 ДОП. 12 МИНСТРОЙ РУЗ N 519 ОТ 18.11.2019 Г. К=7 | ВЫЧИТАЕТСЯ ПОЗИЦИЯ: НА КАЖДЫЙ ММ ИЗМЕНЕНИЯ ТОЛЩИНЫ ИСКЛЮЧАЕТСЯ ОКОННЫХ И ДВЕРНЫХ ОТКОСОВ ПЛОСКИХ | 100М2 ОШТУКАТУРИВАЕМОЙ ПОВЕРХНОСТИ | -0.682
286 | Е1504-005-05 ДОП. 4 | ОКРАСКА ПОЛИВИНИЛАЦЕТАТНЫМИ ВОДОЭМУЛЬСИОННЫМИ СОСТАВАМИ УЛУЧШЕННАЯ ПО ПОДГОТОВЛЕННЫМ ПОД ОКРАСКУ СТЕН (ОТКОСОВ) | 100М2 | 0.622
287 | Е1504-025-10 ДОП. 4 | УЛУЧШЕННАЯ ОКРАСКА МАСЛЯНЫМИ СОСТАВАМИ ПО ПОДГОТОВЛЕННЫМ ПОД ОКРАСКУ СТЕН (ОТКОСОВ) | 100М2 ОКРАШИВАЕМОЙ ПОВЕРХНОСТИ | 0.06
288 | Е0705-016-04 | УСТРОЙСТВО МЕТАЛЛИЧЕСКИХ ОГРАЖДЕНИЙ ИЗ НИКИЛИРОВАННЫХ ТРУБ | 100М ОГРАЖДЕНИЙ | 0.164
289 | С | ОГРАЖДЕНИЕ ИЗ НИКЕЛИРОВАННЫХ ТРУБ | П.М | 16.4
290 | Е1001-012-01 | ОБШИВКА КАРКАСНЫХ СТЕН РАДИАТОРОВ ДОСКАМИ ОБШИВКИ | 100 М2 СТЕН ЗА ВЫЧЕТОМ ПРОЕМОВ | 0.4835
291 | Е1504-038-08 ДОП. 12 МИНСТРОЙ РУЗ N 519 ОТ 18.11.2019 Г. | ПОКРЫТИЕ ЛАКАМИ ПО ОКРАШИВАЕМОЙ ИЛИ ОГРУНТОВАННОЙ ПОВЕРХНОСТИ ЗА 2 РАЗА СТЕН | 100М2 ОКРАШИВАЕМОЙ ПОВЕРХНОСТИ ИЛИ ПОКРЫТИЯ | 0.4835
ПОЛЫ
ПОЛЫ ИЗ РЕЛИНА
292 | Е1101-001-02 | УПЛОТНЕНИЕ ГРУНТА ЩЕБНЕМ | 100М2 | 0.7052
293 | Е2601-055-02 МИНСТРОЙИЖКХ РУЗ НОМ. 42 03.03.23 Г. | УСТАНОВКА ПАРОИЗОЛЯЦИОННОГО СЛОЯ ИЗ ПЛЕНКИ ПОЛИЭТИЛЕНОВОЙ | 100 М2 | 0.7052
294 | Е2601-043-05 МИНСТРОЙИЖКХ РУЗ НОМ. 42 03.03.23 Г. | УСТРОЙСТВО ТЕПЛО-ПАРО-ШУМОИЗОЛЯЦИИ ИЗ ВСПЕНЕННОГО ПОЛИЭТИЛЕНА ПОЛОВ | 100М2 ПОВЕРХНОСТИ | 0.7052
295 | С | ПЕНОПОЛИСТИРОЛЬНАЯ ТЕПЛОИЗОЛЯЦИЯ "ПЕНОПЛЕКС" (ПЛИТЫ), ТЕПЛОПРОВОДНОСТЬ 0,034, ПЛОТНОСТЬ ОТ 20 КГ/М3, ДЛИНА 1185 ММ, ШИРИНА 585 ММ, ТОЛЩИНА 50 ММ (В УПАКОВКЕ 7 ШТ, 4,85 М2) | М2 | 70.52
296 | Е1101-011-01 | УСТРОЙСТВО СТЯЖЕК ЦЕМЕНТНО-ПЕСЧАНЫХ ТОЛЩИНОЙ 20 ММ (ДОБАВИТЬ ТОЛЩ ДО 50 ММ) | 100М2 | 0.7052
297 | Е1101-011-02 К=6 | УСТРОЙСТВО СТЯЖЕК ЦЕМЕНТНЫХ-ПЕСЧАННЫХ НА КАЖДЫЕ 5 ММ ИЗМЕНЕНИЯ ТОЛЩИНЫ СТЯЖКИ ДОБАВЛЯТЬ К НОРМЕ 11-01-011-01 | 100М2 | 0.7052
298 | С | БАЗАЛЬТОВАЯ КОМПОЗИТНАЯ АРМОСЕТКА ДИАМЕТРОМ 3 ММ, ШАГ: 150Х150ММ | М2 | 70.52
299 | Е1101-037-01 | УСТРОЙСТВО ПОКРЫТИЙ ИЗ РЕЛИНА НА КЛЕЕ | 100М2 | 0.7052
ПОЛЫ ИЗ МРАМОРА
300 | Е1101-001-02 | УПЛОТНЕНИЕ ГРУНТА ЩЕБНЕМ | 100М2 | 0.6094
301 | Е2601-055-02 МИНСТРОЙИЖКХ РУЗ НОМ. 42 03.03.23 Г. | УСТАНОВКА ПАРОИЗОЛЯЦИОННОГО СЛОЯ ИЗ ПЛЕНКИ ПОЛИЭТИЛЕНОВОЙ | 100 М2 | 0.6094
302 | Е2601-043-05 МИНСТРОЙИЖКХ РУЗ НОМ. 42 03.03.23 Г. | УСТРОЙСТВО ТЕПЛО-ПАРО-ШУМОИЗОЛЯЦИИ ИЗ ВСПЕНЕННОГО ПОЛИЭТИЛЕНА ПОЛОВ | 100М2 ПОВЕРХНОСТИ | 0.6094
303 | С | ПЕНОПОЛИСТИРОЛЬНАЯ ТЕПЛОИЗОЛЯЦИЯ "ПЕНОПЛЕКС" (ПЛИТЫ), ТЕПЛОПРОВОДНОСТЬ 0,034, ПЛОТНОСТЬ ОТ 20 КГ/М3, ДЛИНА 1185 ММ, ШИРИНА 585 ММ, ТОЛЩИНА 50 ММ (В УПАКОВКЕ 7 ШТ, 4,85 М2) | М2 | 60.94
304 | Е1101-011-01 | УСТРОЙСТВО СТЯЖЕК ЦЕМЕНТНО-ПЕСЧАНЫХ ТОЛЩИНОЙ 20 ММ (ДОБАВИТЬ ТОЛЩ ДО 60 ММ) | 100М2 | 0.6094
305 | Е1101-011-02 К=8 | УСТРОЙСТВО СТЯЖЕК ЦЕМЕНТНО-ПЕСЧАНЫХ НА КАЖДЫЕ 5 ММ ИЗМЕНЕНИЯ ТОЛЩИНЫ СТЯЖКИ ДОБАВЛЯТЬ К НОРМЕ 11-01-011-01 | 100М2 | 0.6094
306 | С | БАЗАЛЬТОВАЯ КОМПОЗИТНАЯ АРМОСЕТКА ДИАМЕТРОМ 3 ММ, ШАГ: 150Х150ММ | М2 | 60.94
307 | Е1101-031-01 | УСТРОЙСТВО ПОКРЫТИЙ ПОЛОВ ИЗ МРАМОРНЫХ ПЛИТ | 100М2 | 0.6094
308 | С | МРАМОРНЫЕ ПЛИТЫ ОБЛИЦОВОЧНЫЕ НЕСКОЛЬЗЯЩИЕ ТОЛЩ.15ММ | М2 | 60.94
ПОЛЫ КЕРАМИЧЕСКИЕ
309 | Е1101-001-02 | УПЛОТНЕНИЕ ГРУНТА ЩЕБНЕМ | 100М2 | 0.9563
310 | Е2601-055-02 МИНСТРОЙИЖКХ РУЗ НОМ. 42 03.03.23 Г. | УСТАНОВКА ПАРОИЗОЛЯЦИОННОГО СЛОЯ ИЗ ПЛЕНКИ ПОЛИЭТИЛЕНОВОЙ | 100 М2 | 0.9563
311 | Е2601-043-05 МИНСТРОЙИЖКХ РУЗ НОМ. 42 03.03.23 Г. | УСТРОЙСТВО ТЕПЛО-ПАРО-ШУМОИЗОЛЯЦИИ ИЗ ВСПЕНЕННОГО ПОЛИЭТИЛЕНА ПОЛОВ | 100М2 ПОВЕРХНОСТИ | 0.9563
312 | С | ПЕНОПОЛИСТИРОЛЬНАЯ ТЕПЛОИЗОЛЯЦИЯ "ПЕНОПЛЕКС" (ПЛИТЫ), ТЕПЛОПРОВОДНОСТЬ 0,034, ПЛОТНОСТЬ ОТ 20 КГ/М3, ДЛИНА 1185 ММ, ШИРИНА 585 ММ, ТОЛЩИНА 50 ММ (В УПАКОВКЕ 7 ШТ, 4,85 М2) | М2 | 95.63
313 | Е1101-011-01 | УСТРОЙСТВО СТЯЖЕК ЦЕМЕНТНО-ПЕСЧАНЫХ ТОЛЩИНОЙ 20 ММ (ДОБАВИТЬ ТОЛЩ ДО 40 ММ) | 100М2 | 0.9563
314 | Е1101-011-02 К=4 | УСТРОЙСТВО СТЯЖЕК ЦЕМЕНТНЫХ-ПЕСЧАННЫХ НА КАЖДЫЕ 5 ММ ИЗМЕНЕНИЯ ТОЛЩИНЫ СТЯЖКИ ДОБАВЛЯТЬ К НОРМЕ 11-01-011-01 | 100М2 | 0.9563
315 | Е1101-004-01 | УСТРОЙСТВО ГИДРОИЗОЛЯЦИИ ОКЛЕЕЧНОЙ РУЛОННЫМИ МАТЕРИАЛАМИ НА МАСТИКЕ БИТУМИНОЛЬ ПЕРВЫЙ СЛОЙ | 100М2 | 0.9563
316 | С | ПОЛИИЗОЛ ТПП ДЛЯ ГИДРОИЗОЛЯЦИИ, ПОДСТИЛАЮЩИЙ СЛОЙ (ВЕРХНИЙ ЗАЩИТНЫЙ СЛОЙ-ПОЛИЭТИЛЕНОВАЯ ПЛЕНКА, ОСНОВА-СТЕКЛОТКАНЬ КАРКАСНАЯ ОСОБО ПРОЧНАЯ, РУЛОН 10 М2, ТОЛЩ. 3 ММ)(ПЕРВЫЙ СЛОЙ) | М2 | 110.93
317 | Е1101-004-02 | УСТРОЙСТВО ГИДРОИЗОЛЯЦИИ ОКЛЕЕЧНОЙ РУЛОННЫМИ МАТЕРИАЛАМИ НА МАСТИКЕ БИТУМИНОЛЬ ПОСЛЕДУЮЩИЙ СЛОЙ | 100М2 | 0.9563
318 | С | ПОЛИИЗОЛ ТПП ДЛЯ ГИДРОИЗОЛЯЦИИ, ПОДСТИЛАЮЩИЙ СЛОЙ (ВЕРХНИЙ ЗАЩИТНЫЙ СЛОЙ-ПОЛИЭТИЛЕНОВАЯ ПЛЕНКА, ОСНОВА-СТЕКЛОТКАНЬ КАРКАСНАЯ ОСОБО ПРОЧНАЯ, РУЛОН 10 М2, ТОЛЩ. 3 ММ)(ВТОРОЙ СЛОЙ) | М2 | 110.93
319 | Е1101-011-01 | УСТРОЙСТВО СТЯЖЕК ЦЕМЕНТНО-ПЕСЧАНЫХ ТОЛЩИНОЙ 20 ММ (ДОБАВИТЬ ТОЛЩ ДО 50 ММ) | 100М2 | 0.9563
320 | Е1101-011-02 К=6 | УСТРОЙСТВО СТЯЖЕК ЦЕМЕНТНЫХ-ПЕСЧАННЫХ НА КАЖДЫЕ 5 ММ ИЗМЕНЕНИЯ ТОЛЩИНЫ СТЯЖКИ ДОБАВЛЯТЬ К НОРМЕ 11-01-011-01 | 100М2 | 0.9563
321 | С | БАЗАЛЬТОВАЯ КОМПОЗИТНАЯ АРМОСЕТКА ДИАМЕТРОМ 3 ММ, ШАГ: 150Х150ММ | М2 | 95.63
322 | Е1101-027-06 | УСТРОЙСТВО ПОКРЫТИЙ НА РАСТВОРЕ ИЗ СУХОЙ СМЕСИ С ПРИГОТОВЛЕНИЕМ РАСТВОРА В ПОСТРОЕЧНЫХ УСЛОВИЯХ ИЗ ГЛАДКИХ НЕГЛАЗУРИРОВАННЫХ КЕРАМИЧЕСКИХ ПЛИТОК ДЛЯ ПОЛОВ ОДНОЦВЕТНЫХ | 100 М2 | 0.9563
ПОЛЫ БЕТОННЫЕ
323 | Е1101-001-02 | УПЛОТНЕНИЕ ГРУНТА ЩЕБНЕМ | 100М2 | 0.076
324 | Е2601-055-02 МИНСТРОЙИЖКХ РУЗ НОМ. 42 03.03.23 Г. | УСТАНОВКА ПАРОИЗОЛЯЦИОННОГО СЛОЯ ИЗ ПЛЕНКИ ПОЛИЭТИЛЕНОВОЙ | 100 М2 | 0.076
325 | Е2601-043-05 МИНСТРОЙИЖКХ РУЗ НОМ. 42 03.03.23 Г. | УСТРОЙСТВО ТЕПЛО-ПАРО-ШУМОИЗОЛЯЦИИ ИЗ ВСПЕНЕННОГО ПОЛИЭТИЛЕНА ПОЛОВ | 100М2 ПОВЕРХНОСТИ | 0.076
326 | С | ПЕНОПОЛИСТИРОЛЬНАЯ ТЕПЛОИЗОЛЯЦИЯ "ПЕНОПЛЕКС" (ПЛИТЫ), ТЕПЛОПРОВОДНОСТЬ 0,034, ПЛОТНОСТЬ ОТ 20 КГ/М3, ДЛИНА 1185 ММ, ШИРИНА 585 ММ, ТОЛЩИНА 50 ММ (В УПАКОВКЕ 7 ШТ, 4,85 М2) | М2 | 7.6
327 | Е1101-011-01 | УСТРОЙСТВО СТЯЖЕК ЦЕМЕНТНО-ПЕСЧАНЫХ ТОЛЩИНОЙ 20 ММ (ДОБАВИТЬ ТОЛЩ ДО 50 ММ) | 100М2 | 0.076
328 | Е1101-011-02 К=6 | УСТРОЙСТВО СТЯЖЕК ЦЕМЕНТНЫХ-ПЕСЧАННЫХ НА КАЖДЫЕ 5 ММ ИЗМЕНЕНИЯ ТОЛЩИНЫ СТЯЖКИ ДОБАВЛЯТЬ К НОРМЕ 11-01-011-01 | 100М2 | 0.076
329 | С | БАЗАЛЬТОВАЯ КОМПОЗИТНАЯ АРМОСЕТКА ДИАМЕТРОМ 3 ММ, ШАГ: 150Х150ММ | М2 | 7.6
ПОЛЫ РЕЕЧНЫЕ
330 | Е1101-001-02 | УПЛОТНЕНИЕ ГРУНТА ЩЕБНЕМ | 100М2 | 2.2448
331 | Е2601-055-02 МИНСТРОЙИЖКХ РУЗ НОМ. 42 03.03.23 Г. | УСТАНОВКА ПАРОИЗОЛЯЦИОННОГО СЛОЯ ИЗ ПЛЕНКИ ПОЛИЭТИЛЕНОВОЙ | 100 М2 | 2.2448
332 | Е2601-043-05 МИНСТРОЙИЖКХ РУЗ НОМ. 42 03.03.23 Г. | УСТРОЙСТВО ТЕПЛО-ПАРО-ШУМОИЗОЛЯЦИИ ИЗ ВСПЕНЕННОГО ПОЛИЭТИЛЕНА ПОЛОВ | 100М2 ПОВЕРХНОСТИ | 2.2448
333 | С | ПЕНОПОЛИСТИРОЛЬНАЯ ТЕПЛОИЗОЛЯЦИЯ "ПЕНОПЛЕКС" (ПЛИТЫ), ТЕПЛОПРОВОДНОСТЬ 0,034, ПЛОТНОСТЬ ОТ 20 КГ/М3, ДЛИНА 1185 ММ, ШИРИНА 585 ММ, ТОЛЩИНА 50 ММ (В УПАКОВКЕ 7 ШТ, 4,85 М2) | М2 | 224.48
334 | Е1101-011-01 | УСТРОЙСТВО СТЯЖЕК ЦЕМЕНТНО-ПЕСЧАНЫХ ТОЛЩИНОЙ 20 ММ (ДОБАВИТЬ ТОЛЩ ДО 40 ММ) | 100М2 | 2.2448
335 | Е1101-011-02 К=4 | УСТРОЙСТВО СТЯЖЕК ЦЕМЕНТНЫХ-ПЕСЧАННЫХ НА КАЖДЫЕ 5 ММ ИЗМЕНЕНИЯ ТОЛЩИНЫ СТЯЖКИ ДОБАВЛЯТЬ К НОРМЕ 11-01-011-01 | 100М2 | 2.2448
336 | С | БАЗАЛЬТОВАЯ КОМПОЗИТНАЯ АРМОСЕТКА ДИАМЕТРОМ 3 ММ, ШАГ: 150Х150ММ | М2 | 224.48
337 | Е1101-012-03 | УКЛАДКА ЛАГ ПО СТЯЖКЕ | 100М2 | 2.2448
338 | Е1311-008-04 ДОП. 8 | ЗАЩИТА ОТ КОРРОЗИИ НАНЕСЕНИЕМ ГИДРОИЗОЛЯЦИИ В ОДИН СЛОЙ ПОВЕРХНОСТИ ДЕРЕВЯННЫХ ЛАГ КОНСТРУКЦИЙ БИТУМНО-ПОЛИМЕРНЫМ СОСТАВОМ | 100 М2 | 1.604
339 | Е1101-033-03 | УСТРОЙСТВО ПОКРЫТИЙ ИЗ БРУСКОВ 40Х40 ММ | 100М2 | 2.2448
340 | С | ПИЛОМАТЕРИАЛЫ ИЗ ХВОЙНЫХ ПОРОД, БРУСЬЯ 40Х40 ММ | М3 | 9.43
341 | Е1504-029-02 | ПОКРЫТИЕ ПОЛОВ ЛАКОМ ПО ОГРУНТОВАННОЙ ИЛИ ОКРАШЕННОЙ ПОВЕРХНОСТИ ЗА 2 РАЗА | 100М2 | 2.2448
ПРИМЕЧАНИЕ
342 | Е1101-037-01 | УСТРОЙСТВО ПОКРЫТИЙ ИЗ РЕЛИНА НА КЛЕЕ (ПОД ДВЕРИ) | 100М2 | 0.005
343 | С | ШНУР ДЛЯ СВАРИВАНИЯ ПВХ ПОКРЫТИЙ | М | 32.2
344 | Е1101-031-01 | УСТРОЙСТВО ПОКРЫТИЙ ПОЛОВ ИЗ МРАМОРНЫХ ПЛИТ(ПОД ДВЕРИ) | 100М2 | 0.013
345 | С | МРАМОРНЫЕ ПЛИТЫ ОБЛИЦОВОЧНЫЕ НЕСКОЛЬЗЯЩИЕ ТОЛЩ.15ММ | М2 | 1.3
346 | Е1101-027-06 | УСТРОЙСТВО ПОКРЫТИЙ (ПОД ДВЕРИ) НА РАСТВОРЕ ИЗ СУХОЙ СМЕСИ С ПРИГОТОВЛЕНИЕМ РАСТВОРА В ПОСТРОЕЧНЫХ УСЛОВИЯХ ИЗ ГЛАДКИХ НЕГЛАЗУРИРОВАННЫХ КЕРАМИЧЕСКИХ ПЛИТОК ДЛЯ ПОЛОВ ОДНОЦВЕТНЫХ | 100 М2 | 0.016
347 | Е1101-033-03 | УСТРОЙСТВО ПОКРЫТИЙ ИЗ БРУСКОВ 40Х40 ММ | 100М2 | 0.005
348 | С | ПИЛОМАТЕРИАЛЫ ИЗ ХВОЙНЫХ ПОРОД, БРУСЬЯ 40Х40 ММ | М3 | 0.021
349 | Е1504-029-02 | ПОКРЫТИЕ ПОЛОВ ЛАКОМ ПО ОГРУНТОВАННОЙ ИЛИ ОКРАШЕННОЙ ПОВЕРХНОСТИ ЗА 2 РАЗА | 100М2 | 0.005
ВТОРОЙ ЭТАЖ
ПОТОЛКИ
350 | Е1502-019-08 ДОП. 12 МИНСТРОЙ РУЗ N 519 ОТ 18.11.2019 Г. | СПЛОШНОЕ ВЫРАВНИВАНИЕ ПОВЕРХНОСТЕЙ (ОДНОСЛОЙНАЯ ШТУКАТУРКА) ГИПСОВЫМИ СУХИМИ СМЕСЯМИ: ТОЛЩИНОЙ ДО 10 ММ ПОТОЛКОВ (УМЕНЬШИТЬ ДО 3ММ) | 100М2 | 4.6086
351 | Е1502-019-12 ДОП. 12 МИНСТРОЙ РУЗ N 519 ОТ 18.11.2019 Г. К=7 | ВЫЧИТАЕТСЯ ПОЗИЦИЯ: НА КАЖДЫЙ ММ ИЗМЕНЕНИЯ ТОЛЩИНЫ ИСКЛЮЧАЕТСЯ ПОТОЛКОВ | 100М2 | -4.6086
352 | Е1504-005-06 ДОП. 4 | ОКРАСКА ПОЛИВИНИЛАЦЕТАТНЫМИ ВОДОЭМУЛЬСИОННЫМИ СОСТАВАМИ УЛУЧШЕННАЯ ПО ПОДГОТОВЛЕННЫМ ПОД ОКРАСКУ ПОТОЛКОВ | 100М2 | 4.3096
353 | Е1504-025-11 ДОП. 4 | УЛУЧШЕННАЯ ОКРАСКА МАСЛЯНЫМИ СОСТАВАМИ ПО ПОДГОТОВЛЕННЫМ ПОД ОКРАСКУ ПОТОЛКОВ | 100М2 ОКРАШИВАЕМОЙ ПОВЕРХНОСТИ | 0.299
СТЕНЫ ИЛИ ПЕРЕГОРОДКИ
354 | Е1502-027-01 ДОП. 12 МИНСТРОЙ РУЗ N 519 ОТ 18.11.2019 Г. | УЛУЧШЕННАЯ ШТУКАТУРКА ПО КИРПИЧУ И ГАЗОБЕТОНУ СТЕН СУХОЙ СМЕСЬЮ ГИПСОВОЙ ТОЛЩИНОЙ: 10 ММ | 100М2 ОШТУКАТУРИВАЕМОЙ ПОВЕРХНОСТИ | 4.685
355 | Е1504-005-05 ДОП. 4 | ОКРАСКА ПОЛИВИНИЛАЦЕТАТНЫМИ ВОДОЭМУЛЬСИОННЫМИ СОСТАВАМИ УЛУЧШЕННАЯ ПО ПОДГОТОВЛЕННЫМ ПОД ОКРАСКУ СТЕН | 100М2 | 4.132
356 | Е1504-025-10 ДОП. 4 | УЛУЧШЕННАЯ ОКРАСКА МАСЛЯНЫМИ СОСТАВАМИ ПО ПОДГОТОВЛЕННЫМ ПОД ОКРАСКУ СТЕН | 100М2 ОКРАШИВАЕМОЙ ПОВЕРХНОСТИ | 0.553
НИЗ СТЕН ИЛИ ПЕРЕГОРОДОК
357 | Е1502-027-01 ДОП. 12 МИНСТРОЙ РУЗ N 519 ОТ 18.11.2019 Г. | УЛУЧШЕННАЯ ШТУКАТУРКА ПО КИРПИЧУ И ГАЗОБЕТОНУ СТЕН СУХОЙ СМЕСЬЮ ГИПСОВОЙ ТОЛЩИНОЙ: 10 ММ | 100М2 ОШТУКАТУРИВАЕМОЙ ПОВЕРХНОСТИ | 3.763
358 | Е1504-025-10 ДОП. 4 | УЛУЧШЕННАЯ ОКРАСКА МАСЛЯНЫМИ СОСТАВАМИ ПО ПОДГОТОВЛЕННЫМ ПОД ОКРАСКУ СТЕН | 100М2 ОКРАШИВАЕМОЙ ПОВЕРХНОСТИ | 3.763
359 | Е1501-019-05 | ГЛАДКАЯ ОБЛИЦОВКА СТЕН КЕРАМИЧЕСКИМИ ПЛИТКАМИ НА КЛЕЕ ИЗ СУХИХ СМЕСЕЙ ПО КИРПИЧУ И БЕТОНУ | 100М2 ПОВЕРХНОСТИ ОБЛИЦОВКИ | 0.549
ПЛИНТУСЫ
360 | Е1101-039-01 | УСТРОЙСТВО ПЛИНТУСОВ ИЗ МДФ | 100М | 2.189
361 | С | ПЛИНТУС ИЗ МДФ 8СМ | М | 218.9
362 | Е1101-041-01 | УСТАНОВКА ПЛИНТУСОВ ИЗ МРАМОРНЫХ ПЛИТ | М2 | 6.84
363 | С | МРАМОРНЫЕ ПЛИТЫ ОБЛИЦОВОЧНЫЕ ТОЛЩ.15ММ | М2 | 6.84
ПРИМЕЧАНИЕ
364 | Е1001-012-01 | ОБШИВКА КАРКАСНЫХ СТЕН РАДИАТОРОВ ДОСКАМИ ОБШИВКИ | 100 М2 СТЕН ЗА ВЫЧЕТОМ ПРОЕМОВ | 0.519
365 | Е1504-038-08 ДОП. 12 МИНСТРОЙ РУЗ N 519 ОТ 18.11.2019 Г. | ПОКРЫТИЕ ЛАКАМИ ПО ОКРАШИВАЕМОЙ ИЛИ ОГРУНТОВАННОЙ ПОВЕРХНОСТИ ЗА 2 РАЗА СТЕН | 100М2 ОКРАШИВАЕМОЙ ПОВЕРХНОСТИ ИЛИ ПОКРЫТИЯ | 0.519
ПОЛЫ ИЗ РЕЛИНА
366 | Е2601-043-05 МИНСТРОЙИЖКХ РУЗ НОМ. 42 03.03.23 Г. | УСТРОЙСТВО ТЕПЛО-ПАРО-ШУМОИЗОЛЯЦИИ ИЗ ВСПЕНЕННОГО ПОЛИЭТИЛЕНА ПОЛОВ | 100М2 ПОВЕРХНОСТИ | 0.4879
367 | С | IZOBUBBLE ППИ-М (ДУБЛИРОВАННЫЕ МАТЫ ИЗ ВСПЕНЕННОГО ПОЛИЭТИЛЕНА), РАЗМЕРОМ 10ММ Х 100СМ Х 10 М | М2 | 48.79
368 | Е1101-011-01 | УСТРОЙСТВО СТЯЖЕК ЦЕМЕНТНЫХ-ПЕСЧАННЫХ ТОЛЩИНОЙ 20 ММ (ДОБАВИТЬ ТОЛЩ ДО 70 ММ) | 100М2 | 0.4879
369 | Е1101-011-02 К=10 | УСТРОЙСТВО СТЯЖЕК ЦЕМЕНТНЫХ-ПЕСЧАННЫХ НА КАЖДЫЕ 5 ММ ИЗМЕНЕНИЯ ТОЛЩИНЫ СТЯЖКИ ДОБАВЛЯТЬ К НОРМЕ 11-01-011-01 | 100М2 | 0.4879
370 | С | БАЗАЛЬТОВАЯ КОМПОЗИТНАЯ АРМОСЕТКА ДИАМЕТРОМ 3 ММ, ШАГ: 150Х150ММ | М2 | 48.79
371 | Е1101-037-01 | УСТРОЙСТВО ПОКРЫТИЙ ИЗ РЕЛИНА НА КЛЕЕ | 100М2 | 0.4879
ПОЛЫ КЕРАМИЧЕСКИЕ
372 | Е1101-011-01 | УСТРОЙСТВО СТЯЖЕК ЦЕМЕНТНО-ПЕСЧАНЫХ ТОЛЩИНОЙ 20 ММ (ДОБАВИТЬ ТОЛЩ ДО 25 ММ) | 100М2 | 0.299
373 | Е1101-011-02 | УСТРОЙСТВО СТЯЖЕК ЦЕМЕНТНЫХ НА КАЖДЫЕ 5 ММ ИЗМЕНЕНИЯ ТОЛЩИНЫ СТЯЖКИ ДОБАВЛЯТЬ К НОРМЕ 11-01-011-01 | 100М2 | 0.299
374 | Е1101-004-01 | УСТРОЙСТВО ГИДРОИЗОЛЯЦИИ ОКЛЕЕЧНОЙ РУЛОННЫМИ МАТЕРИАЛАМИ НА МАСТИКЕ БИТУМИНОЛЬ ПЕРВЫЙ СЛОЙ | 100М2 | 0.299
375 | С | ПОЛИИЗОЛ ТПП ДЛЯ ГИДРОИЗОЛЯЦИИ, ПОДСТИЛАЮЩИЙ СЛОЙ (ВЕРХНИЙ ЗАЩИТНЫЙ СЛОЙ-ПОЛИЭТИЛЕНОВАЯ ПЛЕНКА, ОСНОВА-СТЕКЛОТКАНЬ КАРКАСНАЯ ОСОБО ПРОЧНАЯ, РУЛОН 10 М2, ТОЛЩ. 3 ММ)(ПЕРВЫЙ СЛОЙ) | М2 | 34.69
376 | Е1101-004-02 | УСТРОЙСТВО ГИДРОИЗОЛЯЦИИ ОКЛЕЕЧНОЙ РУЛОННЫМИ МАТЕРИАЛАМИ НА МАСТИКЕ БИТУМИНОЛЬ ПОСЛЕДУЮЩИЙ СЛОЙ | 100М2 | 0.299
377 | С | ПОЛИИЗОЛ ТПП ДЛЯ ГИДРОИЗОЛЯЦИИ, ПОДСТИЛАЮЩИЙ СЛОЙ (ВЕРХНИЙ ЗАЩИТНЫЙ СЛОЙ-ПОЛИЭТИЛЕНОВАЯ ПЛЕНКА, ОСНОВА-СТЕКЛОТКАНЬ КАРКАСНАЯ ОСОБО ПРОЧНАЯ, РУЛОН 10 М2, ТОЛЩ. 3 ММ)(ВТОРОЙ СЛОЙ) | М2 | 34.69
378 | Е1201-015-03 | УСТРОЙСТВО ПАРОИЗОЛЯЦИИ ПРОКЛАДОЧНОЙ В ОДИН СЛОЙ | 100М2 | 0.299
379 | С | ФОЛЬГОИЗОЛ ТФ ДЛЯ КРОВЛИ С ЗАЩИТНЫМ СЛОЕМ (ВЕРХНИЙ ЗАЩИТНЫЙ СЛОЙ-АЛЮМИНИЕВАЯ ФОЛЬГА 14 МКМ, ОСНОВА-СТЕКЛОВОЛОКНО+Н/М, РУЛОН 10 М2, ТОЛЩ. 3 ММ) | М2 | 32.9
380 | Е1101-011-01 | УСТРОЙСТВО СТЯЖЕК ЦЕМЕНТНО-ПЕСЧАНЫХ ТОЛЩИНОЙ 20 ММ (ДОБАВИТЬ ТОЛЩ ДО 30 ММ) | 100М2 | 0.299
381 | Е1101-011-02 К=3 | УСТРОЙСТВО СТЯЖЕК ЦЕМЕНТНЫХ-ПЕСЧАННЫХ НА КАЖДЫЕ 5 ММ ИЗМЕНЕНИЯ ТОЛЩИНЫ СТЯЖКИ ДОБАВЛЯТЬ К НОРМЕ 11-01-011-01 | 100М2 | 0.299
382 | С | БАЗАЛЬТОВАЯ КОМПОЗИТНАЯ АРМОСЕТКА ДИАМЕТРОМ 3 ММ, ШАГ: 150Х150ММ | М2 | 29.9
383 | Е1101-027-06 | УСТРОЙСТВО ПОКРЫТИЙ НА РАСТВОРЕ ИЗ СУХОЙ СМЕСИ С ПРИГОТОВЛЕНИЕМ РАСТВОРА В ПОСТРОЕЧНЫХ УСЛОВИЯХ ИЗ ГЛАДКИХ НЕГЛАЗУРИРОВАННЫХ КЕРАМИЧЕСКИХ ПЛИТОК ДЛЯ ПОЛОВ ОДНОЦВЕТНЫХ | 100 М2 | 0.299
ПОЛЫ ИЗ МРАМОРА
384 | Е2601-043-05 МИНСТРОЙИЖКХ РУЗ НОМ. 42 03.03.23 Г. | УСТРОЙСТВО ТЕПЛО-ПАРО-ШУМОИЗОЛЯЦИИ ИЗ ВСПЕНЕННОГО ПОЛИЭТИЛЕНА ПОЛОВ | 100М2 ПОВЕРХНОСТИ | 0.5132
385 | С | IZOBUBBLE ППИ-М (ДУБЛИРОВАННЫЕ МАТЫ ИЗ ВСПЕНЕННОГО ПОЛИЭТИЛЕНА), РАЗМЕРОМ 10ММ Х 100СМ Х 10 М | М2 | 51.32
386 | Е1101-011-01 | УСТРОЙСТВО СТЯЖЕК ЦЕМЕНТНО-ПЕСЧАНЫХ ТОЛЩИНОЙ 20 ММ (ДОБАВИТЬ ТОЛЩ ДО 30 ММ) | 100М2 | 0.5132
387 | Е1101-011-02 К=2 | УСТРОЙСТВО СТЯЖЕК ЦЕМЕНТНО-ПЕСЧАНЫХ НА КАЖДЫЕ 5 ММ ИЗМЕНЕНИЯ ТОЛЩИНЫ СТЯЖКИ ДОБАВЛЯТЬ К НОРМЕ 11-01-011-01 | 100М2 | 0.5132
388 | С | БАЗАЛЬТОВАЯ КОМПОЗИТНАЯ АРМОСЕТКА ДИАМЕТРОМ 3 ММ, ШАГ: 150Х150ММ | М2 | 51.32
389 | Е1101-031-01 | УСТРОЙСТВО ПОКРЫТИЙ ИЗ МРАМОРНЫХ ПЛИТ | 100М2 | 0.5132
390 | С | МРАМОРНЫЕ ПЛИТЫ ОБЛИЦОВОЧНЫЕ НЕСКОЛЬЗЯЩИЕ ТОЛЩ.15ММ | М2 | 51.32
ПОЛЫ (ЛЕСТНИЧНАЯ КЛЕТКА) ИЗ МРАМОРА
391 | Е1501-010-01 | ОБЛИЦОВКА СТУПЕНЕЙ И ПОДСТУПЕННИКОВ МРАМОРНЫМИ ПОЛИРОВАННЫМИ ПЛИТАМИ | 100М2 | 0.175
392 | С | МРАМОРНЫЕ ПЛИТЫ ДЛЯ СТУПЕНЕЙ ТОЛЩ.25ММ | М2 | 12.7
393 | С | МРАМОРНЫЕ ПЛИТЫ ДЛЯ ПОДСТУПЕННИКОВ ТОЛЩ.15ММ | М2 | 4.8
ПОЛЫ РЕЕЧНЫЕ
394 | Е2601-043-05 МИНСТРОЙИЖКХ РУЗ НОМ. 42 03.03.23 Г. | УСТРОЙСТВО ТЕПЛО-ПАРО-ШУМОИЗОЛЯЦИИ ИЗ ВСПЕНЕННОГО ПОЛИЭТИЛЕНА ПОЛОВ | 100М2 ПОВЕРХНОСТИ | 3.1464
395 | С | IZOBUBBLE ППИ-М (ДУБЛИРОВАННЫЕ МАТЫ ИЗ ВСПЕНЕННОГО ПОЛИЭТИЛЕНА), РАЗМЕРОМ 10ММ Х 100СМ Х 10 М | М2 | 314.64
396 | Е1101-011-01 | УСТРОЙСТВО СТЯЖЕК ЦЕМЕНТНЫХ-ПЕСЧАННЫХ ТОЛЩИНОЙ 20 ММ (ДОБАВИТЬ ТОЛЩ ДО 35 ММ) | 100М2 | 3.1464
397 | Е1101-011-02 К=3 | УСТРОЙСТВО СТЯЖЕК ЦЕМЕНТНЫХ-ПЕСЧАННЫХ НА КАЖДЫЕ 5 ММ ИЗМЕНЕНИЯ ТОЛЩИНЫ СТЯЖКИ ДОБАВЛЯТЬ К НОРМЕ 11-01-011-01 | 100М2 | 3.1464
398 | С | БАЗАЛЬТОВАЯ КОМПОЗИТНАЯ АРМОСЕТКА ДИАМЕТРОМ 3 ММ, ШАГ: 150Х150ММ | М2 | 314.64
399 | Е1101-012-03 | УКЛАДКА ЛАГ ПО СТЯЖКЕ | 100М2 | 3.1464
400 | Е1311-008-04 ДОП. 8 | ЗАЩИТА ОТ КОРРОЗИИ НАНЕСЕНИЕМ ГИДРОИЗОЛЯЦИИ В ОДИН СЛОЙ ПОВЕРХНОСТИ ДЕРЕВЯННЫХ ЛАГ КОНСТРУКЦИЙ БИТУМНО-ПОЛИМЕРНЫМ СОСТАВОМ | 100 М2 | 2.2475
401 | Е1101-033-03 | УСТРОЙСТВО ПОКРЫТИЙ ИЗ БРУСКОВ 40Х40 ММ | 100М2 | 3.1464
402 | С | ПИЛОМАТЕРИАЛЫ ИЗ ХВОЙНЫХ ПОРОД, БРУСЬЯ 40Х40 ММ | М3 | 13.215
403 | Е1504-029-02 | ПОКРЫТИЕ ПОЛОВ ЛАКОМ ПО ОГРУНТОВАННОЙ ИЛИ ОКРАШЕННОЙ ПОВЕРХНОСТИ ЗА 2 РАЗА | 100М2 | 3.1464
ПРИМЕЧАНИЕ
404 | Е1101-037-01 | УСТРОЙСТВО ПОКРЫТИЙ ИЗ РЕЛИНА НА КЛЕЕ(ПОД ДВЕРИ) | 100М2 | 0.004
405 | С | ШНУР ДЛЯ СВАРИВАНИЯ ПВХ ПОКРЫТИЙ | М | 17.3
406 | Е1101-027-06 | УСТРОЙСТВО ПОКРЫТИЙ ПОД СТУПЕНЬКИ НА РАСТВОРЕ ИЗ СУХОЙ СМЕСИ С ПРИГОТОВЛЕНИЕМ РАСТВОРА В ПОСТРОЕЧНЫХ УСЛОВИЯХ ИЗ ГЛАДКИХ НЕГЛАЗУРИРОВАННЫХ КЕРАМИЧЕСКИХ ПЛИТОК ДЛЯ ПОЛОВ ОДНОЦВЕТНЫХ | 100 М2 | 0.027
407 | Е1101-033-03 | УСТРОЙСТВО ПОКРЫТИЙ ИЗ БРУСКОВ 40Х40 ММ | 100М2 | 0.0155
408 | С | ПИЛОМАТЕРИАЛЫ ИЗ ХВОЙНЫХ ПОРОД, БРУСЬЯ 40Х40 ММ | М3 | 0.651
409 | Е1504-029-02 | ПОКРЫТИЕ ПОЛОВ ЛАКОМ ПО ОГРУНТОВАННОЙ ИЛИ ОКРАШЕННОЙ ПОВЕРХНОСТИ ЗА 2 РАЗА | 100М2 | 0.0155
ПРИМЕЧАНИЕ ПОЛЫ ИЗ МРАМОРА ПОД ДВЕРИ
410 | Е2601-043-05 МИНСТРОЙИЖКХ РУЗ НОМ. 42 03.03.23 Г. | УСТРОЙСТВО ТЕПЛО-ПАРО-ШУМОИЗОЛЯЦИИ ИЗ ВСПЕНЕННОГО ПОЛИЭТИЛЕНА ПОЛОВ | 100М2 ПОВЕРХНОСТИ | 0.005
411 | С | IZOBUBBLE ППИ-М (ДУБЛИРОВАННЫЕ МАТЫ ИЗ ВСПЕНЕННОГО ПОЛИЭТИЛЕНА), РАЗМЕРОМ 10ММ Х 100СМ Х 10 М | М2 | 0.5
412 | Е1101-011-01 | УСТРОЙСТВО СТЯЖЕК ЦЕМЕНТНО-ПЕСЧАНЫХ ТОЛЩИНОЙ 20 ММ (ДОБАВИТЬ ТОЛЩ ДО 30 ММ) | 100М2 | 0.005
413 | Е1101-011-02 К=2 | УСТРОЙСТВО СТЯЖЕК ЦЕМЕНТНО-ПЕСЧАНЫХ НА КАЖДЫЕ 5 ММ ИЗМЕНЕНИЯ ТОЛЩИНЫ СТЯЖКИ ДОБАВЛЯТЬ К НОРМЕ 11-01-011-01 | 100М2 | 0.005
414 | С | БАЗАЛЬТОВАЯ КОМПОЗИТНАЯ АРМОСЕТКА ДИАМЕТРОМ 3 ММ, ШАГ: 150Х150ММ | М2 | 0.5
415 | Е1101-031-01 | УСТРОЙСТВО ПОКРЫТИЙ ИЗ МРАМОРНЫХ ПЛИТ | 100М2 | 0.005
416 | С | МРАМОРНЫЕ ПЛИТЫ ОБЛИЦОВОЧНЫЕ НЕСКОЛЬЗЯЩИЕ ТОЛЩ.15ММ | М2 | 0.5
ПРИМЕЧАНИЕ ПОЛЫ КЕРАМИЧЕСКИЕ ПОД ДВЕРИ
417 | Е1101-011-01 | УСТРОЙСТВО СТЯЖЕК ЦЕМЕНТНО-ПЕСЧАНЫХ ТОЛЩИНОЙ 20 ММ (ДОБАВИТЬ ТОЛЩ ДО 25 ММ) | 100М2 | 0.002
418 | Е1101-011-02 | УСТРОЙСТВО СТЯЖЕК ЦЕМЕНТНЫХ НА КАЖДЫЕ 5 ММ ИЗМЕНЕНИЯ ТОЛЩИНЫ СТЯЖКИ ДОБАВЛЯТЬ К НОРМЕ 11-01-011-01 | 100М2 | 0.002
419 | Е1101-004-01 | УСТРОЙСТВО ГИДРОИЗОЛЯЦИИ ОКЛЕЕЧНОЙ РУЛОННЫМИ МАТЕРИАЛАМИ НА МАСТИКЕ БИТУМИНОЛЬ ПЕРВЫЙ СЛОЙ | 100М2 | 0.002
420 | С | ПОЛИИЗОЛ ТПП ДЛЯ ГИДРОИЗОЛЯЦИИ, ПОДСТИЛАЮЩИЙ СЛОЙ (ВЕРХНИЙ ЗАЩИТНЫЙ СЛОЙ-ПОЛИЭТИЛЕНОВАЯ ПЛЕНКА, ОСНОВА-СТЕКЛОТКАНЬ КАРКАСНАЯ ОСОБО ПРОЧНАЯ, РУЛОН 10 М2, ТОЛЩ. 3 ММ)(ПЕРВЫЙ СЛОЙ) | М2 | 0.232
421 | Е1101-004-02 | УСТРОЙСТВО ГИДРОИЗОЛЯЦИИ ОКЛЕЕЧНОЙ РУЛОННЫМИ МАТЕРИАЛАМИ НА МАСТИКЕ БИТУМИНОЛЬ ПОСЛЕДУЮЩИЙ СЛОЙ | 100М2 | 0.002
422 | С | ПОЛИИЗОЛ ТПП ДЛЯ ГИДРОИЗОЛЯЦИИ, ПОДСТИЛАЮЩИЙ СЛОЙ (ВЕРХНИЙ ЗАЩИТНЫЙ СЛОЙ-ПОЛИЭТИЛЕНОВАЯ ПЛЕНКА, ОСНОВА-СТЕКЛОТКАНЬ КАРКАСНАЯ ОСОБО ПРОЧНАЯ, РУЛОН 10 М2, ТОЛЩ. 3 ММ)(ВТОРОЙ СЛОЙ) | М2 | 0.232
423 | Е1201-015-03 | УСТРОЙСТВО ПАРОИЗОЛЯЦИИ ПРОКЛАДОЧНОЙ В ОДИН СЛОЙ | 100М2 | 0.002
424 | С | ФОЛЬГОИЗОЛ ТФ ДЛЯ КРОВЛИ С ЗАЩИТНЫМ СЛОЕМ (ВЕРХНИЙ ЗАЩИТНЫЙ СЛОЙ-АЛЮМИНИЕВАЯ ФОЛЬГА 14 МКМ, ОСНОВА-СТЕКЛОВОЛОКНО+Н/М, РУЛОН 10 М2, ТОЛЩ. 3 ММ) | М2 | 0.22
425 | Е1101-011-01 | УСТРОЙСТВО СТЯЖЕК ЦЕМЕНТНО-ПЕСЧАНЫХ ТОЛЩИНОЙ 20 ММ (ДОБАВИТЬ ТОЛЩ ДО 30 ММ) | 100М2 | 0.002
426 | Е1101-011-02 К=3 | УСТРОЙСТВО СТЯЖЕК ЦЕМЕНТНЫХ-ПЕСЧАННЫХ НА КАЖДЫЕ 5 ММ ИЗМЕНЕНИЯ ТОЛЩИНЫ СТЯЖКИ ДОБАВЛЯТЬ К НОРМЕ 11-01-011-01 | 100М2 | 0.002
427 | С | БАЗАЛЬТОВАЯ КОМПОЗИТНАЯ АРМОСЕТКА ДИАМЕТРОМ 3 ММ, ШАГ: 150Х150ММ | М2 | 0.2
428 | Е1101-027-06 | УСТРОЙСТВО ПОКРЫТИЙ НА РАСТВОРЕ ИЗ СУХОЙ СМЕСИ С ПРИГОТОВЛЕНИЕМ РАСТВОРА В ПОСТРОЕЧНЫХ УСЛОВИЯХ ИЗ ГЛАДКИХ НЕГЛАЗУРИРОВАННЫХ КЕРАМИЧЕСКИХ ПЛИТОК ДЛЯ ПОЛОВ ОДНОЦВЕТНЫХ | 100 М2 | 0.002
ПРОЕМЫ
ДВЕРНЫЕ БЛОКИ ИЗ МДФ
429 | Е1004-013-01 | УСТАНОВКА ДЕРЕВЯННЫХ ДВЕРНЫХ БЛОКОВ ИЗ МДФ | 100М2 | 0.3693
430 | С | ДВЕРНЫЕ БЛОКИ ИЗ МДФ 0,98Х2,08 (8-ШТ) | М2 | 16.3
431 | С | ДВЕРНЫЕ БЛОКИ ИЗ МДФ 0,88Х2,08 (5-ШТ) | М2 | 9.15
432 | С | ДВЕРНЫЕ БЛОКИ ИЗ МДФ 1,48Х2,08 (2-ШТ) | М2 | 6.16
433 | С | ДВЕРНЫЕ БЛОКИ ИЗ МДФ 1,28Х2,08 (2-ШТ) | М2 | 5.32
ДВЕРНЫЕ БЛОКИ ИЗ АЛЮМИНИЯ
434 | Е1001-037-01ДОП. 11 ГОСАРХИТЕКТСТРОЙ РУЗ ПР. № 429 ОТ 15.12.17 Г. | УСТАНОВКА БЛОКОВ ДЕРЕВО АЛЮМИНИЕВЫХ, АЛЮМИНИЕВЫХ, МЕТАЛЛОПЛАСТИКОВЫХ В НАРУЖНЫХ И ВНУТРЕННИХ ДВЕРНЫХ ПРОЕМАХ: В КАМЕННЫХ СТЕНАХ ПЛОЩАДЬЮ ПРОЕМА ДО 3 М2 | 100М2 | 0.4347
435 | С | БЛОКИ ДВЕРНЫЕ АЛЮМИНИЕВЫЕ С ДВОЙНЫМ ОСТЕКЛЕНИЕМ ДН-1 0,88Х2,58 (8-ШТ) | М2 | 18.16
436 | С | БЛОКИ ДВЕРНЫЕ АЛЮМИНИЕВЫЕ С ДВОЙНЫМ ОСТЕКЛЕНИЕМ Д-3 0,88Х2,08 (7-ШТ) | М2 | 12.81
437 | С | БЛОКИ ДВЕРНЫЕ АЛЮМИНИЕВЫЕ С ДВОЙНЫМ ОСТЕКЛЕНИЕМ Д-4,1 1,48Х2,08 (1-ШТ) | М2 | 3.08
438 | С | БЛОКИ ДВЕРНЫЕ АЛЮМИНИЕВЫЕ С ДВОЙНЫМ ОСТЕКЛЕНИЕМ Д-5 0,68Х2,08 (3-ШТ) | М2 | 4.24
439 | С | БЛОКИ ДВЕРНЫЕ АЛЮМИНИЕВЫЕ С ДВОЙНЫМ ОСТЕКЛЕНИЕМ Д-4,1 1,18Х2,58 (1-ШТ) | М2 | 3.04
440 | С | БЛОКИ ДВЕРНЫЕ АЛЮМИНИЕВЫЕ С ДВОЙНЫМ ОСТЕКЛЕНИЕМ Д-5 1,03Х2,08 (1-ШТ) | М2 | 2.14
ОКОНА ИЗ ПВХ
441 | Е1001-036-02ДОП. 11 ГОСАРХИТЕКТСТРОЙ РУЗ ПР. № 429 ОТ 15.12.17 Г. | УСТАНОВКА В ЖИЛЫХ И ОБЩЕСТВЕННЫХ ЗДАНИЯХ ОКОННЫХ БЛОКОВ ИЗ ДЕРЕВО АЛЮМИНИЯ, АЛЮМИНИЯ, МЕТАЛЛОПЛАСТИКА В КАМЕННЫХ СТЕНАХ, ОТКРЫВАЮЩИМИСЯ (ПОВОРОТНЫХ, ОТКИДНЫХ, ПОВОРОТНО-ОТКИДНЫХ): С ПЛОЩАДЬЮ ПРОЕМА ДО 3 М2 | 100 М2 | 0.9416
442 | С | ОКОННЫЕ БЛОКИ ИЗ ПВХ ОДНОСТВОРЧАТЫЙ С ДВОЙНЫМ ОСТЕКЛЕНИЕМ 1,38Х1,68 (38-ШТ) | М2 | 88.1
443 | С | ОКОННЫЕ БЛОКИ ИЗ ПВХ ОДНОСТВОРЧАТЫЙ С ДВОЙНЫМ ОСТЕКЛЕНИЕМ 0,58Х1,68 (4-ШТ) | М2 | 3.9
444 | С | ОКОННЫЕ БЛОКИ ИЗ ПВХ ОДНОСТВОРЧАТЫЙ С ДВОЙНЫМ ОСТЕКЛЕНИЕМ 0,98Х0,88 (1-ШТ) | М2 | 0.86
445 | С | ОКОННЫЕ БЛОКИ ИЗ ПВХ ОДНОСТВОРЧАТЫЙ С ДВОЙНЫМ ОСТЕКЛЕНИЕМ 1,48Х0,88 (1-ШТ) | М2 | 1.3
ФРАМУГИ ИЗ ПВХ
446 | Е1001-036-01ДОП. 11 ГОСАРХИТЕКТСТРОЙ РУЗ ПР. № 429 ОТ 15.12.17 Г. | УСТАНОВКА В ЖИЛЫХ И ОБЩЕСТВЕННЫХ ЗДАНИЯХ ФРАМУЖНЫХ БЛОКОВ ИЗ ПВХ: С ПЛОЩАДЬЮ ПРОЕМА ДО 2 М2 | 100 М2 | 0.0344
447 | С | ФРАМУГИ ИЗ ПВХ С ДВОЙНЫМ ОСТЕКЛЕНИЕМ 1,48Х0,58 (4-ШТ) | М2 | 3.44
АЛЮМИНИЕВЫЕ ВИТРАЖИ
448 | Е1001-036-06ДОП. 11 ГОСАРХИТЕКТСТРОЙ РУЗ ПР. № 429 ОТ 15.12.17 Г. | УСТАНОВКА В ЖИЛЫХ И ОБЩЕСТВЕННЫХ ЗДАНИЯХ АЛЮМИНИЕВЫХ ВИТРАЖЕЙ | 100 М2 | 0.3014
449 | С | ВИТРАЖИ АЛЮМИНИЕВЫЕ С ДВОЙНЫМ ОСТЕКЛЕНИЕМ ВТ-1 3,9Х2,95 (1-ШТ) | М2 | 11.5
450 | С | ВИТРАЖИ АЛЮМИНИЕВЫЕ С ДВОЙНЫМ ОСТЕКЛЕНИЕМ ВТ-2 1,55Х2,95 (1-ШТ) | М2 | 4.57
451 | С | ВИТРАЖИ АЛЮМИНИЕВЫЕ С ДВОЙНЫМ ОСТЕКЛЕНИЕМ ВТ-2,1 1,55Х2,95 (1-ШТ) | М2 | 4.57
452 | С | ВИТРАЖИ АЛЮМИНИЕВЫЕ ГЛУХОЙ С ДВОЙНЫМ ОСТЕКЛЕНИЕМ ВТ-3 3,68Х2,58 (1-ШТ) | М2 | 9.5
АЛЮМИНИЕВЫЕ ПЕРЕГОРОДКИ
453 | Е1004-014-01ДОП. 14 | УСТРОЙСТВО САНТЕХНИЧЕСКИХ ПЕРЕГОРОДОК ИЗ АЛЮМИНИЕВЫХ ПРОФИЛЕЙ | 100М2 | 0.24
454 | С | ПЕРЕГОРОДКА ИЗ АЛЮМИНИЕВОГО ПРОФИЛЯ 1,0Х1,5 (16-ШТ) | М2 | 24
ПОДОКОННЫЕ ДОСКИ ИЗ ПВХ
455 | Е1001-035-01ДОП. 11 ГОСАРХИТЕКТСТРОЙ РУЗ ПР. № 429 ОТ 15.12.17 Г. | УСТАНОВКА ПОДОКОННЫХ ДОСОК ИЗ ПВХ В КАМЕННЫХ СТЕНАХ ТОЛЩИНОЙ ДО 0,51 М. | 100 М | 0.556
456 | С | ПОДОКОННИК - 1400Х350 ММ, БЕЛЫЙ(38-ШТ) | М | 53.2
457 | С | ПОДОКОННИК - 600Х350 ММ, БЕЛЫЙ(4-ШТ) | М | 2.4
458 | Е1501-010-02 | УКЛАДКА ПОДОКОННЫХ МРАМОРНЫХ ПОЛИРОВАННЫХ ПЛИТ | 100М2 ПОВЕРХНОСТИ ОБЛИЦОВКИ | 0.0045
459 | С | МРАМОРНЫЕ ПЛИТЫ ОБЛИЦОВОЧНЫЕ ТОЛЩ.15ММ | М2 | 0.45
НАРУЖНАЯ ОТДЕЛКА
1 | Е1502-001-01 | УЛУЧШЕННАЯ ШТУКАТУРКА ЦЕМЕНТНО-ИЗВЕСТКОВЫМ РАСТВОРОМ ПО КАМНЮ СТЕН. РАСТВОР ЦЕМЕНТНО-ПЕСЧАНЫЙ М-100 | 100М2 ОШТУКАТУРИВАЕМОЙ ПОВЕРХНОСТИ | 5.71
2 | Е2601-046-02 | НАРУЖНАЯ ТЕПЛОИЗОЛЯЦИЯ ВЕНТИЛИРУЕМОГО ФАСАДА ЗДАНИЙ ПЛИТАМИ ИЗ МИНЕРАЛЬНОЙ ВАТЫ WOOLAN | 100 М2 | 5.71
3 | С | СЕТКА ТКАНАЯ С КВАДРАТНЫМИ ЯЧЕЙКАМИ N 05 БЕЗ ПОКРЫТИЯ | М2 | 571
4 | С | АНКЕР 10Х100 ММ | КГ | 14649
5 | С | ВИНТЫ САМОНАРЕЗАЮЩИЕ | ШТ | 2388
6 | С | КРЕПЕЖНЫЙ ЭЛЕМЕНТ ДЛЯ СБОРКИ КАРКАСА ВЕНТИЛИРУЕМОГО ФАСАДА: КЛЯММЕР РЯДОВОЙ ОЦИНКОВАННЫЙ | ШТ | 1194
7 | С | НАПРАВЛЯЮЩИЙ ПРОФИЛЬ П-ОБРАЗНЫЙ 20Х60Х20Х1.2ММ | М | 1390
8 | С | ТРУБЫ СТАЛЬНЫЕ ПРЯМОУГОЛЬНЫЕ ГОСТ 8645-68, РАЗМЕР 60Х40 ММ, ТОЛЩИНА СТЕНКИ 2,5 ММ (ТЕОР. МАССА 1 МЕТРА = 3,64 КГ) | М | 884.5
9 | С | ЛЕНТА САМОКЛЕЯЩАЯ | М | 374
10 | С | МЕМБРАНА ГИДРОИЗОЛЯЦИОННАЯ ВЕТРОЗАЩИТНАЯ FASBOND | М2 | 571
11 | С | ПРОФИЛЬ ЦОКОЛЬНЫЙ AL 50 ММ | М | 99.2
12 | С | КЛЕЙ ДЛЯ ТЕПЛОИЗОЛЯЦИОННЫХ ПЛИТ | КГ | 2185
13 | С | СТАЛЬ ЛИСТОВАЯ 10 ММ | ТН | 0.83
14 | С | СТАЛЬ ЛИСТОВАЯ 8 ММ | ТН | 0.346
15 | С | БАЗАЛЬТОВАЯ МИНЕРАЛЬНАЯ ВАТА - BASALT WOOL VENT PRO 1200Х600 100 | М2 | 571.7
16 | С | ДЕКОРАТИВНЫЕ ПАНЕЛИ ECOPLIT NOVA G РАЗМЕРОМ 3000X1200X12 ММ | М2 | 571.7
17 | Е1303-002-04 | ОГРУНТОВКА МЕТАЛЛИЧЕСКИХ ПОВЕРХНОСТЕЙ ЗА ОДИН РАЗ ГРУНТОВКОЙ ГФ-021 | 100 М2 ОКРАШИВАЕМОЙ ПОВЕРХНОСТИ | 1.964
18 | Е1303-004-26 | ОКРАСКА МЕТАЛЛИЧЕСКИХ ОГРУНТОВАННЫХ ПОВЕРХНОСТЕЙ ЭМАЛЬЮ ПФ-115 | 100 М2 ОКРАШИВАЕМОЙ ПОВЕРХНОСТИ | 1.964
471 | Е1502-027-01 ДОП. 12 МИНСТРОЙ РУЗ N 519 ОТ 18.11.2019 Г. | УЛУЧШЕННАЯ ШТУКАТУРКА ПО КИРПИЧУ И ГАЗОБЕТОНУ СТЕН СУХОЙ СМЕСЬЮ КНАУФ-МП75 ТОЛЩИНОЙ: 10 ММ ОТКОСЫ ДВЕРНЫХ И ОКОННЫХ ПРОЕМОВ ПО ПОЛИМЕРНОЙСЕТКОЙ ТОЛЩИНОЙ: 10 ММ | 100М2 | 0.167
472 | Е1502-039-03 ДОП. 11 ГОСАРХИТЕКТСТРОЙ РУЗ ПР. № 429 ОТ 15.12.17 Г. | ОТДЕЛКА НАРУЖНЫХ СТЕН ПО ПОДГОТОВЛЕННЫМ ПОВЕРХНОСТЯМ ДЕКОРАТИВНЫМ ПОКРЫТИЕМ ПОД ИМИТАЦИЮ НАТУРАЛЬНОГО КАМНЯ "ТРАВЕРТИН" СПЛОШНОЕ НАНЕСЕНИЕ С ПОЛИРОВКОЙ ПОВЕРХНОСТИ (БЕЗ РИСУНКА) С РАСХОДОМ 200 КГ МЕХАНИЗИРОВАННЫМ СПОСОБОМ | 100 М2 | 0.167
473 | Е1201-010-01 | УСТРОЙСТВО МЕЛКИХ ПОКРЫТИЙ [НАРУЖНЫЙ ПОДОКОННИК И Т.П.] ИЗ ЛИСТОВОЙ ОЦИНКОВАННОЙ СТАЛИ | 100М2 | 0.0867
474 | Е0807-001-02 МИНСТРОЙИЖКХ 14.02.23 Г. N 30 | УСТАНОВКА И РАЗБОРКА НАРУЖНЫХ ИНВЕНТАРНЫХ ЛЕСОВ ВЫСОТОЙ ДО 16 М ТРУБЧАТЫХ ДЛЯ ПРОЧИХ ОТДЕЛОЧНЫХ РАБОТ (УМЕНЬШИТЬ ДО 8 М) | 100М2 | 6.21
475 | Е0807-001-04 МИНСТРОЙИЖКХ 14.02.23 Г. N 30 К=2 | УСТАНОВКА И РАЗБОРКА НАРУЖНЫХ ИНВЕНТАРНЫХ ЛЕСОВ ВЫСОТОЙ ДО 16 М НА КАЖДЫЕ ПОСЛЕДУЮЩИЕ 4 М ВЫСОТЫ НАРУЖНЫХ ИНВЕНТАРНЫХ ЛЕСОВ ДОБАВЛЯТЬ: К НОРМАМ 0807-001-1, 0807-001-2 | 100М2 ВЕРТИКАЛЬНОЙ ПРОЕКЦИИ | -6.21
ОФОРМЛЕНИЕ
476 | Е1501-092-01 ДОП. 9 | РАСКРОЙ И ИЗГОТОВЛЕНИЕ ПАНЕЛЕЙ ИЗ ЛИСТОВ "АЛЮПАН" | 100М2 РАЗВЕРНУТОЙ ПРОЕКЦИИ ПОВЕРХНОСТИ ОБЛИЦОВКИ | 0.03
477 | Е1501-091-03 ДОП. 9 | ОБЛИЦОВКА ФАСАДА ДЕКОРАТИВНЫМИ ПАНЕЛЯМИ ТИПА "АЛЮПАН" БЕЗ УСТРОЙСТВА КАРКАСА | 100М2 РАЗВЕРНУТОЙ ПРОЕКЦИИ ПОВЕРХНОСТИ ОБЛИЦОВКИ | 0.03
478 | С | АЛЮМИНИЕВЫЕ КОМПОЗИТНЫЕ ПАНЕЛИ | М2 | 3
Основание: |  | ОВ И ВК
МОДУЛЬНАЯ УСТАНОВКА
1 | Е1801-002-01 | УСТАНОВКА КОТЛОВ СТАЛЬНЫХ МТБ 160 КВТ 80Х2 РАБОТАЮЩИХ НА ТВЕРДОМ ТОПЛИВЕ | КОТЕЛ | 1
2 |  | МТБ НА ОСНОВЕ КОТЛОВ РАБОТАЮЩИХ НА ТВЕРДОМ ТОПЛИВЕ МТБ-160 (80Х2), ОТАПЛИВАЕМАЯ ПЛОЩАДЬ 1600 М2, ГАБАРИТНЫЕ РАЗМЕРЫ 2000Х2500Х2800, БЕЗ УЗЛА ГВС (В КОМПЛЕКТ МТБ ВХОДИТ УСИЛЕННЫЙ КАРКАС МОДУЛЯ С ОБШИВКОЙ, АРМИРОВАННОЕ БЕТОННОЕ ОСНОВАНИЕ, СИСТЕМНЫЕ НАСОСЫ, ПОДПИТОЧНЫЕ НАСОСЫ, КОНТРОЛЬНО-ИЗМЕРИТЕЛЬНЫЕ ПРИБОРЫ, ЭЛЕКТРИЧЕСКИЙ ЩИТ УПРАВЛЕНИЯ НАСОСАМИ, ВОДОМЕР) | КОМПЛ | 1
3 | Е1804-001-01 | УСТАНОВКА БАКОВ РАСШИРИТЕЛЬНЫХ КРУГЛЫХ И ПРЯМОУГОЛЬНЫХ ВМЕСТИМОСТЬЮ 100Л | БАК | 1
4 |  | РАСШИРИТЕЛЬНЫЙ БАК 100 ЛИТР | ШТ | 1
5 | С | (ДЫМОХОД)ТРУБЫ СТАЛЬНЫЕ ЭЛЕКТРОСВАРНЫЕ ПРЯМОШОВНЫЕ С ТЕРМОУСИЛЕНИЕМ СВАРНОГО ШВА СТ. 3 ДН. 159Х5,0 ММ (ВЕС 1 ПМ = 18,99 КГ) | М | 10
ОТПОЛЕНИЕ И ОХЛАЖДЕНИЕ
6 | Е2004-004-01 ДОП. 1 | УСТАНОВКА ВОЗДУШНО-ОТОПИТЕЛЬНЫХ И ОХЛАДИТЕЛЬНЫХ АГРЕГАТОВ 2-Х ТРУБНЫХ С 2-МЯ ЗАПОРНЫМИ ВЕНТИЛЯМИ | 1 ШТ | 40
7 |  | НАПОЛЬНЫЙ ФАНКОЙЛ 1,8 КВТ | ШТ | 40
8 | С | ИЗОЛИРОВАННЫЕ ФИТИНГИ ДЛЯ ФАНКОЙЛОВ - СОЕДИНИТЕЛЬНЫЙ НИППЕЛЬ 1/2 ДЮЙМА, БЕЗ ОПЛЕТКИ (ВНУТРЕННИЙ ДИАМЕТР: 12 ММ) / 200 MM | ШТ | 40
9 | С | ТРЁХХОДОВОЙ КЛАПАН ТЕРМОСТАТИЧЕСКИЙ ДУ 20 ММ | ШТ | 40
10 | С | КРАНЫ ШАРОВЫЕ ПОЛИПРОПИЛЕНОВЫЕ "ЭКОНОМ" Д. 20 ММ | ШТ | 80
11 | С | ФИЛЬТРЫ СЕТЧАТЫЕ (МУФТОВОЕ СОЕДИНЕНИЕ) ДИАМЕТРОМ 20ММ, ДАВЛЕНИЕ 1,6 МПА | ШТ | 40
12 | С | ПОЛИПРОПИЛЕНОВЫЕ АМЕРИКАНКИ С ВНУТРЕННЕЙ РЕЗЬБОЙ ДИАМ. 20-15 ММ | ШТ | 80
13 | Е1604-006-02 МИНСТРОЙИЖКХ 03.03.23 Г. N 42 | ПРОКЛАДКА ВНУТРЕННИХ ТРУБОПРОВОДОВ ОТОПЛЕНИЯ ИЗ ПОЛИПРОПИЛЕНОВЫХ ТРУБ ДИАМЕТРОМ ДО: 25 ММ | 100 М ТРУБОПРОВОДА | 2.13
14 | С | ТРУБЫ ПОЛИПРОПИЛЕНОВЫЕ ДЛЯ ГВС Д.25 ММ PN 25 | М | 204.3
15 | Е1604-006-03 МИНСТРОЙИЖКХ 03.03.23 Г. N 42 | ПРОКЛАДКА ВНУТРЕННИХ ТРУБОПРОВОДОВ ОТОПЛЕНИЯ ИЗ ПОЛИПРОПИЛЕНОВЫХ ТРУБ ДИАМЕТРОМ ДО: 32 ММ | 100 М ТРУБОПРОВОДА | 1.61
16 | С | ТРУБЫ ПОЛИПРОПИЛЕНОВЫЕ ДЛЯ ГВС Д.32 ММ PN 25 | М | 155.848
17 | Е1604-006-04 МИНСТРОЙИЖКХ 03.03.23 Г. N 42 | ПРОКЛАДКА ВНУТРЕННИХ ТРУБОПРОВОДОВ ОТОПЛЕНИЯ ИЗ ПОЛИПРОПИЛЕНОВЫХ ТРУБ ДИАМЕТРОМ ДО: 40 ММ | 100 М ТРУБОПРОВОДА | 1.54
18 | С | ТРУБЫ ПОЛИПРОПИЛЕНОВЫЕ ДЛЯ ГВС Д.40 ММ PN 25 | М | 150.5
19 | Е1604-006-05 МИНСТРОЙИЖКХ 03.03.23 Г. N 42 | ПРОКЛАДКА ВНУТРЕННИХ ТРУБОПРОВОДОВ ОТОПЛЕНИЯ ИЗ ПОЛИПРОПИЛЕНОВЫХ ТРУБ ДИАМЕТРОМ ДО: 50 ММ | 100 М ТРУБОПРОВОДА | 1.89
20 | С | ТРУБЫ ПОЛИПРОПИЛЕНОВЫЕ ДЛЯ ГВС Д.50 ММ PN 25 | М | 186.354
21 | Е2601-044-02 МИНСТРОЙИЖКХ РУЗ НОМ. 42 03.03.23 Г. | УСТРОЙСТВО ТЕПЛОИЗОЛЯЦИИ ТРУБ НА СТРОЙПЛОЩАДКЕ ИЛИ ЗАГОТОВИТЕЛЬНОМ УЧАСТКЕ ОБОЛОЧКАМИ ИЗ ВСПЕНЕННОГО ПОЛИЭТИЛЕНА НАРУЖНЫМ ДИАМЕТРОМ ДО 25 ММ | 100М ИЗОЛЯЦИИ ТРУБ | 2.13
22 | С | ТРУБНАЯ ОБОЛОЧКА IZOBUBBLE ППИ-ОТ 25Х10 | М | 213
23 | Е2601-044-03 МИНСТРОЙИЖКХ РУЗ НОМ. 42 03.03.23 Г. | УСТРОЙСТВО ТЕПЛОИЗОЛЯЦИИ ТРУБ НА СТРОЙПЛОЩАДКЕ ИЛИ ЗАГОТОВИТЕЛЬНОМ УЧАСТКЕ ОБОЛОЧКАМИ ИЗ ВСПЕНЕННОГО ПОЛИЭТИЛЕНА НАРУЖНЫМ ДИАМЕТРОМ ДО 32 ММ | 100М ИЗОЛЯЦИИ ТРУБ | 1.61
24 | С | ТРУБНАЯ ОБОЛОЧКА IZOBUBBLE ППИ-ОТ 32Х10 | М | 161
25 | Е2601-044-04 МИНСТРОЙИЖКХ РУЗ НОМ. 42 03.03.23 Г. | УСТРОЙСТВО ТЕПЛОИЗОЛЯЦИИ ТРУБ НА СТРОЙПЛОЩАДКЕ ИЛИ ЗАГОТОВИТЕЛЬНОМ УЧАСТКЕ ОБОЛОЧКАМИ ИЗ ВСПЕНЕННОГО ПОЛИЭТИЛЕНА НАРУЖНЫМ ДИАМЕТРОМ ДО 42 ММ | 100М ИЗОЛЯЦИИ ТРУБ | 1.54
26 | С | ТРУБНАЯ ОБОЛОЧКА IZOBUBBLE ППИ-ОТ 42Х10 | М | 154
27 | Е2601-044-05 МИНСТРОЙИЖКХ РУЗ НОМ. 42 03.03.23 Г. | УСТРОЙСТВО ТЕПЛОИЗОЛЯЦИИ ТРУБ НА СТРОЙПЛОЩАДКЕ ИЛИ ЗАГОТОВИТЕЛЬНОМ УЧАСТКЕ ОБОЛОЧКАМИ ИЗ ВСПЕНЕННОГО ПОЛИЭТИЛЕНА НАРУЖНЫМ ДИАМЕТРОМ ДО 52 ММ | 100М ИЗОЛЯЦИИ ТРУБ | 1.89
28 | С | ТРУБНАЯ ОБОЛОЧКА IZOBUBBLE ППИ-ОТ 52Х10 | М | 189
29 | С | ПЕРЕХОДНИКИ(МУФТЫ ПЕРЕХОДНЫЕ) ПОЛИПРОПИЛЕНОВЫЕ Д. 32Х25 ММ | ШТ | 58
30 | С | ПЕРЕХОДНИКИ(МУФТЫ ПЕРЕХОДНЫЕ) ПОЛИПРОПИЛЕНОВЫЕ Д. 40Х25 ММ | ШТ | 36
31 | С | ПЕРЕХОДНИКИ(МУФТЫ ПЕРЕХОДНЫЕ) ПОЛИПРОПИЛЕНОВЫЕ Д. 40Х32 ММ | ШТ | 49
32 | С | ПЕРЕХОДНИКИ(МУФТЫ ПЕРЕХОДНЫЕ) ПОЛИПРОПИЛЕНОВЫЕ Д. 50Х32 ММ | ШТ | 18
33 | С | ПЕРЕХОДНИКИ(МУФТЫ ПЕРЕХОДНЫЕ) ПОЛИПРОПИЛЕНОВЫЕ Д. 50Х40 ММ | ШТ | 19
34 | С | ТРОЙНИКИ ПОЛИПРОПИЛЕНОВЫЕ Д. 25 ММ | ШТ | 20
35 | С | ТРОЙНИКИ ПОЛИПРОПИЛЕНОВЫЕ ПЕРЕХОДНЫЕ Д. 32Х25Х32 ММ | ШТ | 28
36 | С | ТРОЙНИКИ ПОЛИПРОПИЛЕНОВЫЕ ПЕРЕХОДНЫЕ Д. 40Х25Х40 ММ | ШТ | 22
37 | С | ТРОЙНИКИ ПОЛИПРОПИЛЕНОВЫЕ ПЕРЕХОДНЫЕ Д. 50Х25Х50 ММ | ШТ | 24
38 | С | ОТВОДЫ(УГОЛЬНИКИ) ПОЛИПРОПИЛЕНОВЫЕ ГР.90 Д. 25 ММ | ШТ | 52
39 | С | ОТВОДЫ(УГОЛЬНИКИ) ПОЛИПРОПИЛЕНОВЫЕ ГР.90 Д. 32 ММ | ШТ | 44
40 | С | КЛАПАН ВЫПУСКА ВОЗДУХА. МАТЕРИАЛ: НЕЙЛОН. РАЗМЕР: 3/4" МУЖСКОЙ. МАКСИМАЛЬНОЕ РАБОЧЕЕ ДАВЛЕНИЕ: 0,1-16 БАР | ШТ | 27
41 | С | КРЕПЛЕНИЕ ТРУБОПРОВОДОВ | КГ | 70
ДРЕНАЖНАЯ ТРУБА ДЛЯ КОНДЕНСАТА
42 | Е1604-005-02 МИНСТРОЙИЖКХ 03.03.23 Г. N 42 | ПРОКЛАДКА ВНУТРЕННИХ ТРУБОПРОВОДОВ ВОДОСНАБЖЕНИЯ ИЗ НАПОРНЫХ ПОЛИПРОПИЛЕНОВЫХ ИЛИ ПОЛИЭТИЛЕНОВЫХ ТРУБ НА СВАРКЕ НАРУЖНЫМ ДИАМЕТРОМ ДО: 25 ММ | 100 М ТРУБОПРОВОДА | 1.07
43 | С | ПОЛИПРОПИЛЕНОВЫЕ ТРУБЫ ХВС PN 10 ДИАМ. 25 ММ | М | 99.4
44 | Е2601-044-02 МИНСТРОЙИЖКХ РУЗ НОМ. 42 03.03.23 Г. | УСТРОЙСТВО ТЕПЛОИЗОЛЯЦИИ ТРУБ НА СТРОЙПЛОЩАДКЕ ИЛИ ЗАГОТОВИТЕЛЬНОМ УЧАСТКЕ ОБОЛОЧКАМИ ИЗ ВСПЕНЕННОГО ПОЛИЭТИЛЕНА НАРУЖНЫМ ДИАМЕТРОМ ДО 25 ММ | 100М ИЗОЛЯЦИИ ТРУБ | 1.07
45 | С | ТРУБНАЯ ОБОЛОЧКА IZOBUBBLE ППИ-ОТ 25Х10 | М | 107
ТЕПЛО-ХОЛОДОСНАБЖЕНИЕ
46 | Ц0701-035-01 | АГРЕГАТ ИЛИ МАШИНА КОМПРЕССОРНО-КОНДЕНСАТОРНАЯ, МАССА, Т 0,18 | ШТ | 1
47 |  | ТЕПЛОВОЙ НАСОС 130 КВТ | КОМП | 1
48 | С | ГИДРАВЛИЧЕСКИЙ РАЗДЕЛИТЕЛЬ ДУ80, L=1,0 М | ШТ | 1
49 | Е1804-001-01 | УСТАНОВКА БАКОВ РАСШИРИТЕЛЬНЫХ КРУГЛЫХ И ПРЯМОУГОЛЬНЫХ ВМЕСТИМОСТЬЮ 140Л | БАК | 1
50 |  | РАСШИРИТЕЛЬНЫЙ БАК 140 ЛИТР | ШТ | 1
51 | Е1805-001-01 | УСТАНОВКА НАСОСОВ ЦЕНТРОБЕЖНЫХ С ЭЛЕКТРОДВИГАТЕЛЕМ МАССОЙ АГРЕГАТА, ДО 0.1 Т | НАСОС | 7
52 | С | НАСОС ЦИРКУЛЯЦИОННЫЙ 3- Х СКОРОСТНОЙ ПРОИЗВОДИ ТЕЛЬНОСТЬЮ 6,0 М3/ЧАС, НАПОРОМ 1,8 БАР, С ЭЛ/ДВИГ NМАКС.-0,79 КВТ.(1Х220Х240V GRUNDFOS) | ШТ | 6
53 | С | НАСОС ЦИРКУЛЯЦИОННЫЙ ОДИНАРНЫЙ С РЕЗЬБОВЫМ СОЕДИНЕНИЕМ И ЭЛЕКТРОННЫМ УПРАВЛЕНИЕМ G=1,8М3/Ч N=0,2КВТ WILO-TOP-S 25/7 | ШТ | 1
54 | Ц0803-602-05 МИНСТРОЙ РУЗ 05.01.21 N 2 | МОНТАЖ ВОДОНАГРЕВАТЕЛЕЙ ЭЛЕКТРИЧЕСКИХ НАКОПИТЕЛЬНЫХ (ЕМКОСТНЫХ) НАСТЕННЫХ ОБЪЕМОМ СВЫШЕ 100 Л | ШТ | 1
55 |  | БОЙЛЕР КОСВЕННОГО НАГРЕВА "VESSEN" 1000 Л, С ДВУМЯ ЗМЕЕВИКАМИ | ШТ | 1
56 | С | ВЕНТИЛИ (КЛАПАНЫ) ЗАПОРНЫЕ ЧУГУННЫЕ МУФТОВЫЕ 15Ч33П (15Ч8П) DN 15 PN 1,6 МПА (ВОДА, ПАР) | ШТ | 2
57 | С | ВЕНТИЛИ (КЛАПАНЫ) ЗАПОРНЫЕ ЧУГУННЫЕ МУФТОВЫЕ 15Ч33П (15Ч8П) DN 20 PN 1,6 МПА (ВОДА, ПАР) | ШТ | 2
58 | С | ВЕНТИЛИ (КЛАПАНЫ) ЗАПОРНЫЕ ЧУГУННЫЕ МУФТОВЫЕ 15Ч33П (15Ч8П) DN 25 PN 1,6 МПА (ВОДА, ПАР) | ШТ | 6
59 | С | ЗАТВОРЫ ЧУГУННЫЕ ДИСКОВЫЕ ПОВОРОТНЫЕ 32Ч1Р DN-65 PN16 | ШТ | 18
60 | С | ЗАТВОРЫ ЧУГУННЫЕ ДИСКОВЫЕ ПОВОРОТНЫЕ 32Ч1Р DN-80 PN16 | ШТ | 8
61 | С | КЛАПАНЫ ОБРАТНЫЕ ЛАТУННЫЕ (ХОЛОДНАЯ И ГОРЯЧАЯ ВОДА, ВОЗДУХ, Т-90С) DN 25 PN10/PN16 | ШТ | 2
62 | С | КЛАПАНЫ ОБРАТНЫЕ ЧУГУННЫЕ ШАРОВЫЕ ФЛАНЦЕВЫЕ (Т +90С, ВОДА, НЕАГРЕСИВНАЯ СРЕДА, СТОЧНЫЕ ВОДЫ) DN80 PN16 | ШТ | 2
63 | Е1806-007-01 | УСТАНОВКА ФИЛЬТРОВ ДИАМЕТРОМ 25 ММ | 10 ШТ | 0.1
64 | С | ФИЛЬТРЫ СЕТЧАТЫЕ ЛАТУННЫЕ МУФТОВЫЕ DN25 PN16 | ШТ | 1
65 | Е1806-007-05 | УСТАНОВКА ФИЛЬТРОВ ДИАМЕТРОМ 65 ММ | 10 ШТ | 0.2
66 | С | ФИЛЬТРЫ СЕТЧАТЫЕ (ФЛАНЦЕВОЕ СОЕДИНЕНИЕ) ДИАМЕТРОМ 65ММ, ДАВЛЕНИЕ 1,6 МПА | ШТ | 2
67 | Е1806-007-06 | УСТАНОВКА ФИЛЬТРОВ ДИАМЕТРОМ 80 ММ | 10 ШТ | 0.2
68 | С | ФИЛЬТРЫ СЕТЧАТЫЕ (ФЛАНЦЕВОЕ СОЕДИНЕНИЕ) ДИАМЕТРОМ 80ММ, ДАВЛЕНИЕ 1,6 МПА | ШТ | 2
69 | С | КЛАПАН АВТОМАТИЧЕСКОЙ ПОДПИТКИ С МАНОМЕТРОМ 1/2 TIM AF0206A | ШТ | 1
70 | С | КЛАПАН ВЫПУСКА ВОЗДУХА. МАТЕРИАЛ: НЕЙЛОН. РАЗМЕР: 2 "BSP MALE. МАКСИМАЛЬНОЕ РАБОЧЕЕ ДАВЛЕНИЕ (ФУНТ / КВ.ДЮЙМ): 150 | ШТ | 8
71 | Е1807-001-02 | УСТАНОВКА МАНОМЕТРОВ С ТРЕХХОДОВЫМ КРАНОМ | КОМПЛЕКТ | 18
72 |  | МАНОМЕТРЫ 3 БАРА ДМ-05-МП-3У D=100ММ, ДИ: -100КПА…600КПА), КЛ.Т. 1,5%, РАД.(Р) ШТУЦЕР М20Х1,5(G1/2), IP40, ТОС ОТ -40 ДО +70С | ШТ | 18
73 |  | ТЕРМОМЕТР БИМЕТАЛЛ. 120С DN7023 | ШТ | 17
74 | С | ТРЕХХОДОВОЙ СМЕСИТЕЛЬНЫЙ КЛАПАН Д 40 ММ | ШТ | 12
75 | С | СГОНЫ РАЗЪЕМНЫЕ (АМЕРИКАНКА) LD ЛАТУНЬ ДИАМЕТРОМ 65 ММ, РЕЗЬБА 2 ВНУТ./НАРУЖ., ТИП ПОКРЫТИЯ БЕЗ НИКЕЛЯ/С НИКЕЛЕМ | ШТ | 4
76 | С | ФЛАНЦЕВЫЙ КОМПЕНСАТОР DN65 PN16 | ШТ | 4
77 | С | ФЛАНЦЕВЫЙ КОМПЕНСАТОР DN80 PN16 | ШТ | 4
78 | С | КОМПЛЕКТ МЕДНЫХ ПРЕДОХРАНИТЕЛЬНЫХ КЛАПАНОВ ДЛЯ РАШ.БАКА DN25, 1 ДЮЙМ, 3 БАР, С МАНОМЕТРОМ | ШТ | 1
79 | Е1602-006-01 МИНСТРОЙИЖКХ 03.03.23 Г. N 42 | ПРОКЛАДКА ТРУБОПРОВОДОВ ОБВЯЗКИ КОТЛОВ, ВОДОНАГРЕВАТЕЛЕЙ И НАСОСОВ ИЗ СТАЛЬНЫХ БЕСШОВНЫХ И ЭЛЕКТРОСВАРНЫХ ТРУБ ДИАМЕТРОМ ДО 40 ММ | 100 М ТРУБОПРОВОДА | 0.28
80 | С | ТРУБЫ СТАЛЬНЫЕ ВОДОГАЗОПРОВОДНЫЕ Д УСЛ. ПРОХОДА 25 ММ, ДН. 33,5 ММ, ТОЛЩ. СТЕНКИ 3,2 ММ (ТЕОР. МАССА 1 МЕТРА = 2,39 КГ) | М | 6
81 | С | ТРУБЫ СТАЛЬНЫЕ ЭЛЕКТРОСВАРНЫЕ ПРЯМОШОВНЫЕ ГОСТ 10705-80 ДН. 42,3Х3,2 ММ (ТЕОР. МАССА 1 МЕТРА = 3,090 КГ) | М | 22
82 | Е1602-006-03 МИНСТРОЙИЖКХ 03.03.23 Г. N 42 | ПРОКЛАДКА ТРУБОПРОВОДОВ ОБВЯЗКИ КОТЛОВ, ВОДОНАГРЕВАТЕЛЕЙ И НАСОСОВ ИЗ СТАЛЬНЫХ БЕСШОВНЫХ И ЭЛЕКТРОСВАРНЫХ ТРУБ ДИАМЕТРОМ ДО 80 ММ | 100 М ТРУБОПРОВОДА | 0.48
83 | С | ТРУБЫ СТАЛЬНЫЕ ЭЛЕКТРОСВАРНЫЕ ПРЯМОШОВНЫЕ ГОСТ 10705-80 ДН. 76Х3,5 ММ (ТЕОР. МАССА 1 МЕТРА = 6,26 КГ) | М | 48
84 | Е1602-006-04 МИНСТРОЙИЖКХ 03.03.23 Г. N 42 | ПРОКЛАДКА ТРУБОПРОВОДОВ ОБВЯЗКИ КОТЛОВ, ВОДОНАГРЕВАТЕЛЕЙ И НАСОСОВ ИЗ СТАЛЬНЫХ БЕСШОВНЫХ И ЭЛЕКТРОСВАРНЫХ ТРУБ ДИАМЕТРОМ ДО 100 ММ | 100 М ТРУБОПРОВОДА | 0.15
85 | С | ТРУБЫ СТАЛЬНЫЕ ЭЛЕКТРОСВАРНЫЕ ПРЯМОШОВНЫЕ ГОСТ 10705-80 ДН. 102Х4,0 ММ (ТЕОР. МАССА 1 МЕТРА = 9,67 КГ) | М | 15
86 | Е1607-005-01 МИНСТРОЙИЖКХ 03.03.23 Г. N 42 | ГИДРАВЛИЧЕСКОЕ ИСПЫТАНИЕ ТРУБОПРОВОДОВ СИСТЕМ ОТОПЛЕНИЯ, ВОДОПРОВОДА И ГОРЯЧЕГО ВОДОСНАБЖЕНИЯ ДИАМЕТРОМ ДО 50 ММ | 100М | 0.28
87 | Е1607-005-02 МИНСТРОЙИЖКХ 03.03.23 Г. N 42 | ГИДРАВЛИЧЕСКОЕ ИСПЫТАНИЕ ТРУБОПРОВОДОВ СИСТЕМ ОТОПЛЕНИЯ, ВОДОПРОВОДА И ГОРЯЧЕГО ВОДОСНАБЖЕНИЯ ДИАМЕТРОМ ДО 100 ММ | 100 М ТРУБОПРОВОДА | 0.63
88 | Е1303-002-04 | ОГРУНТОВКА МЕТАЛЛИЧЕСКИХ ПОВЕРХНОСТЕЙ ЗА ОДИН РАЗ ГРУНТОВКОЙ ГФ-021 | 100 М2 ОКРАШИВАЕМОЙ ПОВЕРХНОСТИ | 0.126
89 | Е1303-004-26 | ОКРАСКА МЕТАЛЛИЧЕСКИХ ОГРУНТОВАННЫХ ПОВЕРХНОСТЕЙ ЭМАЛЬЮ ПФ-115 | 100 М2 ОКРАШИВАЕМОЙ ПОВЕРХНОСТИ | 0.126
90 | Е2601-009-01 МИНСТРОЙИЖКХ РУЗ НОМ. 42 03.03.23 Г. | ИЗОЛЯЦИЯ ТРУБОПРОВОДОВ: МАТАМИ МИНЕРАЛОВАТНЫМИ МАРОК 75, 100, ПЛИТАМИ МИНЕРАЛОВАТНЫМИ НА СИНТЕТИЧЕСКОМ СВЯЗУЮЩЕМ МАРОК 75 | 1 М3 ИЗОЛЯЦИИ | 0.63
91 | С | ЛОТКИ ТЕПЛОТРАСС Л 4-8 СЕРИИ 3.006.1-2.87 (РАЗМЕРЫ 5970Х780Х530) | ШТ | 2
92 | С | ПЛИТЫ ТЕПЛОТРАСС П-5-8, СЕРИИ 3.006-1-2.87 (РАЗМЕРЫ 2990Х780Х70) | ШТ | 4
ВЕНТИЛЯЦИЯ
93 | Е2003-001-01 | УСТАНОВКА ВЕНТИЛЯТОРОВ РАДИАЛЬНЫХ МАССОЙ ДО 0,05 Т | ВЕНТИЛЯТОР | 4
94 |  | ВЕНТИЛЯТОР КАНАЛЬНЫЙ BAHCIVAN BDTX 150 | ШТ | 4
95 | Е2002-001-01 | УСТАНОВКА ВОЗДУХОРАСПРЕДЕЛИТЕЛЕЙ, ПРЕДНАЗНАЧЕННЫХ ДЛЯ ПОДАЧИ ВОЗДУХА В РАБОЧУЮ ЗОНУ МАССОЙ ДО 20 КГ | ВОЗДУХОРАСПРЕДЕЛИТЕЛЬ | 20
96 |  | ПОТОЛОЧНЫЙ ДИФФУЗОР Д-125 | ШТ | 20
97 | Е2001-001-02 | ПРОКЛАДКА ВОЗДУХОВОДОВ ИЗ ЛИСТОВОЙ, ОЦИНКОВАННОЙ СТАЛИ И АЛЮМИНИЯ КЛАССА Н [НОРМАЛЬНЫЕ] ТОЛЩИНОЙ 0,5 ММ, ПЕРИМЕТРОМ ДО 600 ММ | 100 М2 ПОВЕРХНОСТИ ВОЗДУХОВОДОВ | 0.4053
98 | С | ВОЗДУХОВОД ИЗ ОЦИНКОВАННОЙ СТАЛИ ТОЛЩИНОЙ 0,5 ММ | М2 | 38.93
99 | С | ОТВОД ОЦИНКОВАННЫЙ 90ГРАД Д125-Д125, ТОЛЩ.0,7ММ | М2 | 0.7
100 | С | ПЕРЕХОД ОЦИНКОВАННЫЙ 90ГРАД Д125-Д100, ТОЛЩ.0,7ММ | М2 | 0.1
101 | С | ТРОЙНИК ОЦИНКОВАННЫЙ 90ГРАД Д125-Д125, ТОЛЩ.0,7ММ | М2 | 0.8
102 | Е2003-002-01 | УСТАНОВКА ВЕНТИЛЯТОРОВ ОСЕВЫХ МАССОЙ ДО 0,025 Т | ВЕНТИЛЯТОР | 8
103 | С | ВЫТЯЖНОЙ ВЕНТИЛЯТОР ВЕНТС К ТУРБО А-100 ММ B-100 ММ (М3/ЧАС) МОЩНОСТЬ 16W, 220V | ШТ | 8
104 | Е2003-002-01 | УСТАНОВКА ВЕНТИЛЯТОРОВ ОСЕВЫХ МАССОЙ ДО 0,025 Т | ВЕНТИЛЯТОР | 14
105 |  | ВЫТЯЖНОЙ ВЕНТИЛЯТОР ВЕНТС К ТУРБО А-125 ММ B-120 ММ L-180 (М3/ЧАС) МОЩНОСТЬ 16W, 220V | ШТ | 14
ТЕПЛЫЙ ПОЛ
106 | Е1603-001-04 МИНСТРОЙИЖКХ 03.03.23 Г. N 42) | ПРОКЛАДКА ТРУБОПРОВОДОВ ОТОПЛЕНИЯ ПРИ КОЛЛЕКТОРНОЙ СИСТЕМЕ ИЗ МНОГОСЛОЙНЫХ МЕТАЛЛ- ПОЛИМЕРНЫХ ТРУБ ДИАМЕТРОМ 15 ММ | 100 М ТРУБОПРОВОДА | 1.6
107 | С | ТРУБА ПОЛИЭТИЛЕНОВАЯ 16Х2,0 | М | 151.68
108 | Е1607-005-01 МИНСТРОЙИЖКХ 03.03.23 Г. N 42 | ГИДРАВЛИЧЕСКОЕ ИСПЫТАНИЕ ТРУБОПРОВОДОВ СИСТЕМ ОТОПЛЕНИЯ, ВОДОПРОВОДА И ГОРЯЧЕГО ВОДОСНАБЖЕНИЯ ДИАМЕТРОМ ДО 50 ММ | 100М | 1.6
109 | С | КОЛЛЕКТОРНЫЙ БЛОК 2 ВЫХ. 3/4 GENERAL FITTINGS | ШТ | 2
110 | С | СКОБА ЯКОРНАЯ ДЛЯ ТРУБ 16 ММ (УПАКОВКА 200 ШТ) | УПАК | 4
111 | С | ТЕРМОРЕГУЛЯТОР PRIME ДЛЯ ТЕПЛОГО ПОЛА | ШТ | 2
112 | С | ТРЕХХОДОВОЙ КЛАПАН 4791 ДУ-20 С ПРИВОДОМ | ШТ | 2
113 | С | ЦИРКУЛЯЦИОННЫЙ НАСОС RSP25-40/180 | ШТ | 2
ХОЛОДНОЕ ВОДОСНАБЖЕНИЕ
114 | Е1604-005-05 МИНСТРОЙИЖКХ 03.03.23 Г. N 42 | ПРОКЛАДКА ВНУТРЕННИХ ТРУБОПРОВОДОВ ВОДОСНАБЖЕНИЯ ИЗ НАПОРНЫХ ПОЛИПРОПИЛЕНОВЫХ ТРУБ НА СВАРКЕ НАРУЖНЫМ ДИАМЕТРОМ ДО: 50 ММ | 100 М ТРУБОПРОВОДА | 0.3
115 | С | ТРУБЫ ПОЛИПРОПИЛЕНОВЫЕ ДЛЯ ХВС PN 10 ДИАМЕТРОМ 50 ММ | М | 28.38
116 | Е1604-005-04 МИНСТРОЙИЖКХ 03.03.23 Г. N 42 | ПРОКЛАДКА ВНУТРЕННИХ ТРУБОПРОВОДОВ ВОДОСНАБЖЕНИЯ ИЗ НАПОРНЫХ ПОЛИПРОПИЛЕНОВЫХ ТРУБ НА СВАРКЕ НАРУЖНЫМ ДИАМЕТРОМ ДО: 40 ММ | 100 М ТРУБОПРОВОДА | 0.16
117 | С | ТРУБЫ ПОЛИПРОПИЛЕНОВЫЕ ДЛЯ ХВС PN 10 ДИАМЕТРОМ 40 ММ | М | 14.992
118 | Е1604-005-03 МИНСТРОЙИЖКХ 03.03.23 Г. N 42 | ПРОКЛАДКА ВНУТРЕННИХ ТРУБОПРОВОДОВ ВОДОСНАБЖЕНИЯ ИЗ НАПОРНЫХ ПОЛИПРОПИЛЕНОВЫХ ТРУБ НА СВАРКЕ НАРУЖНЫМ ДИАМЕТРОМ ДО: 32 ММ | 100 М ТРУБОПРОВОДА | 0.2
119 | С | ТРУБЫ ПОЛИПРОПИЛЕНОВЫЕ ДЛЯ ХВС PN 10 ДИАМЕТРОМ 32ММ | М | 18.76
120 | Е1604-005-02 МИНСТРОЙИЖКХ 03.03.23 Г. N 42 | ПРОКЛАДКА ВНУТРЕННИХ ТРУБОПРОВОДОВ ВОДОСНАБЖЕНИЯ ИЗ НАПОРНЫХ ПОЛИПРОПИЛЕНОВЫХ ТРУБ НА СВАРКЕ НАРУЖНЫМ ДИАМЕТРОМ ДО: 25 ММ | 100 М ТРУБОПРОВОДА | 0.35
121 | С | ТРУБЫ ПОЛИПРОПИЛЕНОВЫЕ ХВС PN 10 Д.25 ММ | М | 32.515
122 | Е1604-005-01 МИНСТРОЙИЖКХ 03.03.23 Г. N 42 | ПРОКЛАДКА ВНУТРЕННИХ ТРУБОПРОВОДОВ ВОДОСНАБЖЕНИЯ ИЗ НАПОРНЫХ ПОЛИПРОПИЛЕНОВЫХ ТРУБ НА СВАРКЕ НАРУЖНЫМ ДИАМЕТРОМ ДО: 20 ММ | 100 М ТРУБОПРОВОДА | 0.85
123 | С | ТРУБЫ ПОЛИПРОПИЛЕНОВЫЕ ХВС PN 16 Д.20 ММ | М | 77.5
124 | Е1607-005-01 МИНСТРОЙИЖКХ 03.03.23 Г. N 42 | ГИДРАВЛИЧЕСКОЕ ИСПЫТАНИЕ ТРУБОПРОВОДОВ СИСТЕМ ОТОПЛЕНИЯ, ВОДОПРОВОДА И ГОРЯЧЕГО ВОДОСНАБЖЕНИЯ ДИАМЕТРОМ ДО 50 ММ | 100М | 1.86
125 | С | ЗАДВИЖКИ 30Ч39Р DN50 PN16 (ECO) | ШТ | 1
126 | С | ФЛАНЦЫ СТАЛЬНЫЕ DN-50 PN-10 (УЗБЕКИСТАН) | ШТ | 2
127 | С | АДАПТЕР Д. 50 ММ С (ВТУЛКА ПОД ФЛАНЕЦ -ЛИТЬЕВАЯ) | ШТ | 2
128 | С | КРАНЫ ШАРОВЫЕ ПОЛИПРОПИЛЕНОВЫЕ Д. 40 ММ | ШТ | 1
129 | С | КРАНЫ ШАРОВЫЕ ПОЛИПРОПИЛЕНОВЫЕ Д. 25 ММ | ШТ | 3
130 | С | КРАНЫ ШАРОВЫЕ ПОЛИПРОПИЛЕНОВЫЕ Д. 20 ММ | ШТ | 52
131 | С | ОТВОДЫ ПОЛИПРОПИЛЕНОВЫЕ 90 ГР. Д. 50 ММ | ШТ | 4
132 | С | ОТВОДЫ ПОЛИПРОПИЛЕНОВЫЕ ГР.90 Д. 40 ММ | ШТ | 3
133 | С | ОТВОДЫ ПОЛИПРОПИЛЕНОВЫЕ 90 ГР. Д. 32 ММ | ШТ | 1
134 | С | ОТВОДЫ ПОЛИПРОПИЛЕНОВЫЕ ГР.90 Д. 25 ММ | ШТ | 15
135 | С | ОТВОДЫ ПОЛИПРОПИЛЕНОВЫЕ 90 ГР. Д. 20 ММ | ШТ | 22
136 | С | ТРОЙНИКИ ПОЛИПРОПИЛЕНОВЫЕ Д.20 ММ | ШТ | 30
137 | С | ТРОЙНИКИ ПЕРЕХОДНЫЕ ПОЛИПРОПИЛЕНОВЫЕ Д. 25/20/25 ММ | ШТ | 3
138 | С | ТРОЙНИКИ ПЕРЕХОДНЫЕ ПОЛИПРОПИЛЕНОВЫЕ Д. 32/20/32 ММ | ШТ | 3
139 | С | ТРОЙНИКИ ПЕРЕХОДНЫЕ ПОЛИПРОПИЛЕНОВЫЕ Д. 40/20/40 ММ | ШТ | 2
140 | С | ТРОЙНИКИ ПЕРЕХОДНЫЕ ПОЛИПРОПИЛЕНОВЫЕ Д. 40/25/40 ММ | ШТ | 2
141 | С | ТРОЙНИКИ ПЕРЕХОДНЫЕ ПОЛИПРОПИЛЕНОВЫЕ Д. 50/40/50 ММ | ШТ | 1
142 | С | ПЕРЕХОДНИКИ ПОЛИПРОПИЛЕНОВЫЕ Д. 50Х40 ММ | ШТ | 2
143 | С | ПЕРЕХОДНИКИ ПОЛИПРОПИЛЕНОВЫЕ Д. 40Х32 ММ | ШТ | 1
144 | С | ПЕРЕХОДНИКИ ПОЛИПРОПИЛЕНОВЫЕ Д. 20Х25 ММ | ШТ | 1
145 | С | ПЕРЕХОДНИКИ ПОЛИПРОПИЛЕНОВЫЕ Д. 32Х25 ММ | ШТ | 1
146 | С | ПЕРЕХОДНИКИ ПОЛИПРОПИЛЕНОВЫЕ Д. 32Х20 ММ | ШТ | 1
147 | С | ПЕРЕХОДНИКИ ПОЛИПРОПИЛЕНОВЫЕ Д. 25Х20 ММ | ШТ | 5
148 | С | КЛИПСЫ ПОЛИПРОПИЛЕНОВЫЕ Д. 50 ММ | ШТ | 30
149 | С | КЛИПСЫ ПОЛИПРОПИЛЕНОВЫЕ Д. 40 ММ | ШТ | 32
150 | С | КЛИПСЫ ПОЛИПРОПИЛЕНОВЫЕ Д. 32 ММ | ШТ | 40
151 | С | КЛИПСЫ ПОЛИПРОПИЛЕНОВЫЕ Д. 25 ММ | ШТ | 64
152 | С | КЛИПСЫ ПОЛИПРОПИЛЕНОВЫЕ Д. 20 ММ | ШТ | 135
153 | С | МУФТЫ ПОЛИПРОПИЛЕНОВЫЕ Д. 50 ММ | ШТ | 12
154 | С | МУФТЫ ПОЛИПРОПИЛЕНОВЫЕ Д. 40 ММ | ШТ | 4
155 | С | МУФТЫ ПОЛИПРОПИЛЕНОВЫЕ Д. 32 ММ | ШТ | 5
156 | С | МУФТЫ ПОЛИПРОПИЛЕНОВЫЕ Д. 25 ММ | ШТ | 8
157 | С | МУФТЫ ПОЛИПРОПИЛЕНОВЫЕ Д. 20 ММ | ШТ | 20
158 | Е2601-044-01 МИНСТРОЙИЖКХ РУЗ НОМ. 42 03.03.23 Г. | УСТРОЙСТВО ТЕПЛОИЗОЛЯЦИИ ТРУБ НА СТРОЙПЛОЩАДКЕ ИЛИ ЗАГОТОВИТЕЛЬНОМ УЧАСТКЕ ОБОЛОЧКАМИ ИЗ ВСПЕНЕННОГО ПОЛИЭТИЛЕНА НАРУЖНЫМ ДИАМЕТРОМ ДО 20 ММ | 100М ИЗОЛЯЦИИ ТРУБ | 0.8
159 | С | ТРУБНАЯ ОБОЛОЧКА IZOBUBBLE ППИ-ОТ 20Х10 | М | 80
160 | Е2601-044-02 МИНСТРОЙИЖКХ РУЗ НОМ. 42 03.03.23 Г. | УСТРОЙСТВО ТЕПЛОИЗОЛЯЦИИ ТРУБ НА СТРОЙПЛОЩАДКЕ ИЛИ ЗАГОТОВИТЕЛЬНОМ УЧАСТКЕ ОБОЛОЧКАМИ ИЗ ВСПЕНЕННОГО ПОЛИЭТИЛЕНА НАРУЖНЫМ ДИАМЕТРОМ ДО 25 ММ | 100М ИЗОЛЯЦИИ ТРУБ | 0.35
161 | С | ТРУБНАЯ ОБОЛОЧКА IZOBUBBLE ППИ-ОТ 25Х10 | М | 35
162 | Е2601-044-03 МИНСТРОЙИЖКХ РУЗ НОМ. 42 03.03.23 Г. | УСТРОЙСТВО ТЕПЛОИЗОЛЯЦИИ ТРУБ НА СТРОЙПЛОЩАДКЕ ИЛИ ЗАГОТОВИТЕЛЬНОМ УЧАСТКЕ ОБОЛОЧКАМИ ИЗ ВСПЕНЕННОГО ПОЛИЭТИЛЕНА НАРУЖНЫМ ДИАМЕТРОМ ДО 32 ММ | 100М ИЗОЛЯЦИИ ТРУБ | 0.2
163 | С | ТРУБНАЯ ОБОЛОЧКА IZOBUBBLE ППИ-ОТ 32Х10 | М | 20
164 | Е2601-044-04 МИНСТРОЙИЖКХ РУЗ НОМ. 42 03.03.23 Г. | УСТРОЙСТВО ТЕПЛОИЗОЛЯЦИИ ТРУБ НА СТРОЙПЛОЩАДКЕ ИЛИ ЗАГОТОВИТЕЛЬНОМ УЧАСТКЕ ОБОЛОЧКАМИ ИЗ ВСПЕНЕННОГО ПОЛИЭТИЛЕНА НАРУЖНЫМ ДИАМЕТРОМ ДО 42 ММ | 100М ИЗОЛЯЦИИ ТРУБ | 0.16
165 | С | ТРУБНАЯ ОБОЛОЧКА IZOBUBBLE ППИ-ОТ 42Х10 | М | 16
166 | Е2601-044-05 МИНСТРОЙИЖКХ РУЗ НОМ. 42 03.03.23 Г. | УСТРОЙСТВО ТЕПЛОИЗОЛЯЦИИ ТРУБ НА СТРОЙПЛОЩАДКЕ ИЛИ ЗАГОТОВИТЕЛЬНОМ УЧАСТКЕ ОБОЛОЧКАМИ ИЗ ВСПЕНЕННОГО ПОЛИЭТИЛЕНА НАРУЖНЫМ ДИАМЕТРОМ ДО 52 ММ | 100М ИЗОЛЯЦИИ ТРУБ | 0.5
167 | С | ТРУБНАЯ ОБОЛОЧКА IZOBUBBLE ППИ-ОТ 52Х10 | М | 50
168 | С | РАПРЕДЕЛИТЕЛЬ ТРУБЫ СТАЛЬНЫЕ ЭЛЕКТРОСВАРНЫЕ ПРЯМОШОВНЫЕ ГОСТ 10705-80 ДН. 76Х3,5 ММ (ВЕС 1 ПМ = 6,26 КГ) | М | 0.5
169 | С | ВОЗДУХООТВОДЧИК АВТОМАТ. ДУ 15 GIACOMINI | ШТ | 1
ГОРЯЧЕЕ ВОДОСНАБЖЕНИЕ
170 | Е1802-003-01 | УСТАНОВКА ВОДОПОДОГРЕВАТЕЛЕЙ ЕМКОСТНЫХ ВМЕСТИМОСТЬЮ ДО 1 М3 | ШТ | 2
171 | С | СОЛНЕЧНЫЕ ВОДОНАГРЕВАТЕЛИ МОДЕЛИ ТИПА QIE20/F1800/H200L (ВАКУУМНЫЕ КОЛБЫ 58 Х 1800-20 ШТ, НАКОПИТЕЛЬНЫЙ БАК 200 Л, СМАРТ- КОНТРОЛЛЕР С ДАТЧИКОМ И МАГНИТНЫМ КЛАПАНОМ, ТЭН ДЛЯ НАГРЕВА ВОДЫ, ПОДПОРНАЯ РАМА, ВНУТРЕННИЙ БАК ИЗГОТОВЛЕННЫЙ ИЗ НЕРЖАВЕЮЩЕЙ СТАЛИ - МАРКА 304) | КОМПЛ | 2
172 | Ц0803-602-03 МИНСТРОЙ РУЗ 05.01.21 N 2 | МОНТАЖ ВОДОНАГРЕВАТЕЛЕЙ ЭЛЕКТРИЧЕСКИХ НАКОПИТЕЛЬНЫХ (ЕМКОСТНЫХ) НАСТЕННЫХ ОБЪЕМОМ ДО 50 Л | ШТ | 1
173 | С | ВОДОНАГРЕВАТЕЛЬ EPA EV-V1.5-50 | ШТ | 1
174 | Ц0803-602-04 МИНСТРОЙ РУЗ 05.01.21 N 2 | МОНТАЖ ВОДОНАГРЕВАТЕЛЕЙ ЭЛЕКТРИЧЕСКИХ НАКОПИТЕЛЬНЫХ (ЕМКОСТНЫХ) НАСТЕННЫХ ОБЪЕМОМ СВЫШЕ 50 ДО 100 Л | ШТ | 6
175 | С | ВОДОНАГРЕВАТЕЛЬ EPA EV-V2-80 | ШТ | 4
176 | С | ВОДОНАГРЕВАТЕЛЬ EPA EV-V2-100 | ШТ | 2
177 | Е1604-005-03 МИНСТРОЙИЖКХ 03.03.23 Г. N 42 | ПРОКЛАДКА ВНУТРЕННИХ ТРУБОПРОВОДОВ ВОДОСНАБЖЕНИЯ ИЗ НАПОРНЫХ ПОЛИПРОПИЛЕНОВЫХ ТРУБ НА СВАРКЕ НАРУЖНЫМ ДИАМЕТРОМ ДО: 32 ММ | 100 М ТРУБОПРОВОДА | 0.3
178 | С | ТРУБЫ ПОЛИПРОПИЛЕНОВЫЕ ГВС PN 20 Д. 32 ММ | М | 28.14
179 | Е1604-005-02 МИНСТРОЙИЖКХ 03.03.23 Г. N 42 | ПРОКЛАДКА ВНУТРЕННИХ ТРУБОПРОВОДОВ ВОДОСНАБЖЕНИЯ ИЗ НАПОРНЫХ ПОЛИПРОПИЛЕНОВЫХ ТРУБ НА СВАРКЕ НАРУЖНЫМ ДИАМЕТРОМ ДО: 25 ММ | 100 М ТРУБОПРОВОДА | 0.26
180 | С | ТРУБЫ ПОЛИПРОПИЛЕНОВЫЕ ГВС PN 20 Д. 25 ММ | М | 24.154
181 | Е1604-005-01 МИНСТРОЙИЖКХ 03.03.23 Г. N 42 | ПРОКЛАДКА ВНУТРЕННИХ ТРУБОПРОВОДОВ ВОДОСНАБЖЕНИЯ ИЗ НАПОРНЫХ ПОЛИПРОПИЛЕНОВЫХ ТРУБ НА СВАРКЕ НАРУЖНЫМ ДИАМЕТРОМ ДО: 20 ММ | 100 М ТРУБОПРОВОДА | 0.6
182 | С | ТРУБЫ ПОЛИПРОПИЛЕНОВЫЕ ГВС PN 20 Д. 20 ММ | М | 53.94
183 | Е1607-005-01 МИНСТРОЙИЖКХ 03.03.23 Г. N 42 | ГИДРАВЛИЧЕСКОЕ ИСПЫТАНИЕ ТРУБОПРОВОДОВ СИСТЕМ ОТОПЛЕНИЯ, ВОДОПРОВОДА И ГОРЯЧЕГО ВОДОСНАБЖЕНИЯ ДИАМЕТРОМ ДО 50 ММ | 100М | 1.16
184 | С | КРАНЫ ШАРОВЫЕ ПОЛИПРОПИЛЕНОВЫЕ Д. 32 ММ | ШТ | 3
185 | С | КРАНЫ ШАРОВЫЕ ПОЛИПРОПИЛЕНОВЫЕ Д. 25 ММ | ШТ | 13
186 | С | КРАНЫ ШАРОВЫЕ ПОЛИПРОПИЛЕНОВЫЕ Д. 20 ММ | ШТ | 51
187 | С | ОТВОДЫ ПОЛИПРОПИЛЕНОВЫЕ 90 ГР. Д. 32 ММ | ШТ | 12
188 | С | ОТВОДЫ ПОЛИПРОПИЛЕНОВЫЕ ГР.90 Д. 25 ММ | ШТ | 30
189 | С | ОТВОДЫ ПОЛИПРОПИЛЕНОВЫЕ 90 ГР. Д. 20 ММ | ШТ | 37
190 | С | ТРОЙНИКИ ПОЛИПРОПИЛЕНОВЫЕ Д.20 ММ | ШТ | 32
191 | С | КЛИПСЫ ПОЛИПРОПИЛЕНОВЫЕ Д. 32 ММ | ШТ | 65
192 | С | КЛИПСЫ ПОЛИПРОПИЛЕНОВЫЕ Д. 25 ММ | ШТ | 52
193 | С | КЛИПСЫ ПОЛИПРОПИЛЕНОВЫЕ Д. 20 ММ | ШТ | 120
194 | С | МУФТЫ ПОЛИПРОПИЛЕНОВЫЕ Д. 32 ММ | ШТ | 8
195 | С | МУФТЫ ПОЛИПРОПИЛЕНОВЫЕ Д. 25 ММ | ШТ | 6
196 | С | МУФТЫ ПОЛИПРОПИЛЕНОВЫЕ Д. 20 ММ | ШТ | 15
197 | С | АДАПТЕРЫ ПОЛИПРОПИЛЕНОВЫЕ С НАРУЖНОЙ РЕЗЬБОЙ Д. 25Х3/4 ММ | ШТ | 7
198 | Е2601-044-03 МИНСТРОЙИЖКХ РУЗ НОМ. 42 03.03.23 Г. | УСТРОЙСТВО ТЕПЛОИЗОЛЯЦИИ ТРУБ НА СТРОЙПЛОЩАДКЕ ИЛИ ЗАГОТОВИТЕЛЬНОМ УЧАСТКЕ ОБОЛОЧКАМИ ИЗ ВСПЕНЕННОГО ПОЛИЭТИЛЕНА НАРУЖНЫМ ДИАМЕТРОМ ДО 32 ММ | 100М ИЗОЛЯЦИИ ТРУБ | 0.3
199 | С | ТРУБНАЯ ОБОЛОЧКА IZOBUBBLE ППИ-ОТ 32Х10 | М | 30
200 | Е2601-044-02 МИНСТРОЙИЖКХ РУЗ НОМ. 42 03.03.23 Г. | УСТРОЙСТВО ТЕПЛОИЗОЛЯЦИИ ТРУБ НА СТРОЙПЛОЩАДКЕ ИЛИ ЗАГОТОВИТЕЛЬНОМ УЧАСТКЕ ОБОЛОЧКАМИ ИЗ ВСПЕНЕННОГО ПОЛИЭТИЛЕНА НАРУЖНЫМ ДИАМЕТРОМ ДО 25 ММ | 100М ИЗОЛЯЦИИ ТРУБ | 0.26
201 | С | ТРУБНАЯ ОБОЛОЧКА IZOBUBBLE ППИ-ОТ 25Х10 | М | 26
202 | Е2601-044-01 МИНСТРОЙИЖКХ РУЗ НОМ. 42 03.03.23 Г. | УСТРОЙСТВО ТЕПЛОИЗОЛЯЦИИ ТРУБ НА СТРОЙПЛОЩАДКЕ ИЛИ ЗАГОТОВИТЕЛЬНОМ УЧАСТКЕ ОБОЛОЧКАМИ ИЗ ВСПЕНЕННОГО ПОЛИЭТИЛЕНА НАРУЖНЫМ ДИАМЕТРОМ ДО 20 ММ | 100М ИЗОЛЯЦИИ ТРУБ | 0.6
203 | С | ТРУБНАЯ ОБОЛОЧКА IZOBUBBLE ППИ-ОТ 20Х10 | М | 60
204 | С | РАСПРЕДЕЛИТЕЛЬ ТРУБЫ СТАЛЬНЫЕ ЭЛЕКТРОСВАРНЫЕ ПРЯМОШОВНЫЕ ГОСТ 10705-80 ДН. 76Х3,5 ММ (ВЕС 1 ПМ = 6,26 КГ) | М | 1
КАНАЛИЗАЦИЯ К1
205 | Е1604-003-02 МИНСТРОЙИЖКХ 03.03.23 Г. N 42 | ПРОКЛАДКА ТРУБОПРОВОДОВ КАНАЛИЗАЦИИ ИЗ ПОЛИЭТИЛЕНОВЫХ ТРУБ С УСТАНОВКОЙ ФАСОННЫХ ЧАСТЕЙ ДИАМЕТРОМ: 110 ММ | 100 М ТРУБОПРОВОДА | 1.23
206 | С | ТРУБЫ КАНАЛИЗАЦИОННЫЕ ИЗ ПВХ Д. 100 ММ, ТОЛЩ. 2,2 ММ | М | 123
207 | Е1604-003-01 МИНСТРОЙИЖКХ 03.03.23 Г. N 42 | ПРОКЛАДКА ТРУБОПРОВОДОВ КАНАЛИЗАЦИИ ИЗ ПОЛИЭТИЛЕНОВЫХ ТРУБ С УСТАНОВКОЙ ФАСОННЫХ ЧАСТЕЙ ДИАМЕТРОМ: 50 ММ | 100 М ТРУБОПРОВОДА | 0.5
208 | С | ТРУБЫ КАНАЛИЗАЦИОННЫЕ ИЗ ПВХ Д. 50 ММ, ТОЛЩ. 2,2 ММ | М | 50
209 | С | РЕВИЗИЯ ПОЛИПРОПИЛЕНОВАЯ КАНАЛИЗАЦИОННАЯ Д. 110 ММ | ШТ | 12
210 | С | КАНАЛИЗАЦИОННЫЕ ОТВОДЫ 45 ГРАД., Д. 100 ММ | ШТ | 42
211 | С | КАНАЛИЗАЦИОННЫЕ ОТВОДЫ 45 ГРАД., Д. 50 ММ | ШТ | 50
212 | С | КАНАЛИЗАЦИОННЫЕ ТРОЙНИКИ 45 ГРАД. Д. 110/110 ММ | ШТ | 20
213 | С | КАНАЛИЗАЦИОННЫЕ ТРОЙНИКИ 45 ГРАД. Д. 110/50 ММ | ШТ | 18
214 | С | КАНАЛИЗАЦИОННЫЕ ТРОЙНИКИ 45 ГРАД. Д. 50/50 ММ | ШТ | 24
215 | С | КАНАЛИЗАЦИОННЫЕ ПЕРЕХОДНИКИ(МУФТЫ) Д. 110/50 ММ | ШТ | 26
216 | С | КАНАЛИЗАЦИОННЫЕ КРЕСТОВИНЫ 87 ГРАД. Д. 110/110/110 ММ | ШТ | 4
217 | С | ГИЛЬЗЫ(0,4М-12ШТ)ТРУБЫ СТАЛЬНЫЕ ЭЛЕКТРОСВАРНЫЕ ПРЯМОШОВНЫЕ С ТЕРМОУСИЛЕНИЕМ СВАРНОГО ШВА СТ. 3 ДН. 133Х4,0 ММ (ВЕС 1 ПМ = 12,73 КГ) | М | 4.8
САНИТАРНЫЕ ПРИБОРЫ
218 | Е1701-009-14МИНСТРОЙ РУЗ 05.01.21 N 2 | УСТАНОВКА УМЫВАЛЬНИКОВ ОДИНОЧНЫХ С ПОДВОДКОЙ ХОЛОДНОЙ И ГОРЯЧЕЙ ВОДЫ | 10КОМПЛ. | 2.3
219 | С | УМЫВАЛЬНИК ВЗРОСЛЫХ | ШТ | 3
220 | С | УМЫВАЛЬНИК ДЕТСКИЕ | ШТ | 20
221 | С | СМЕСИТЕЛ ДЛЯ УМЫВАЛНИК | ШТ | 23
222 | С | СИФОН ДЛЯ ВАННА И УМЫВАЛЬНИК | ШТ | 23
223 | С | ШАРОВЫЕ КРАНЫ МУФТОВЫЕ ЛАТУННЫЕ DN 20 PN 16 (ВОДА/ВОЗДУХ), КИТАЙ | ШТ | 46
224 | Е1701-010-01МИНСТРОЙ РУЗ 05.01.21 N 2 | УСТАНОВКА УНИТАЗОВ С БАЧКОМ НЕПОСРЕДСТВЕННО ПРИСОЕДИНЕННЫМ | 10КОМПЛ. | 2
225 | С | УНИТАЗ СО СЛИВНЫМ БАЧКОМ С ШЛАНГОМ (ДЛЯ ВЫЗРОСЛЫХ) | ШТ | 3
226 | С | УНИТАЗ СО СЛИВНЫМ БАЧКОМ С ШЛАНГОМ (ДЛЯ ДЕТЕЙ) | ШТ | 17
227 | С | СИФОН ДЛЯ УНИТАЗА | ШТ | 20
228 | С | ШАРОВЫЕ КРАНЫ МУФТОВЫЕ ЛАТУННЫЕ DN 20 PN 16 (ВОДА/ВОЗДУХ), КИТАЙ | ШТ | 40
229 | Е1701-012-01МИНСТРОЙ РУЗ 05.01.21 N 2 | УСТАНОВКА МОЕК НА ОДНО ОТДЕЛЕНИЕ | 10КОМПЛ. | 0.3
230 | С | МОЙКА СТАЛЬНАЯ ЭМАЛИРОВАННАЯ 500Х600 | ШТ | 3
231 | С | СМЕСИТЕЛИ МОСТОВЫЕ ДЛЯ МОЙКИ | ШТ | 3
232 | С | СИФОН ДЛЯ МОЙКИ С НАКИДНОЙ ГАЙКОЙ 1 1/2" DN 50/40 ALCA | ШТ | 3
233 | С | ШАРОВЫЕ КРАНЫ МУФТОВЫЕ ЛАТУННЫЕ DN 20 PN 16 (ВОДА/ВОЗДУХ), КИТАЙ | ШТ | 6
234 | Е1701-009-03МИНСТРОЙ РУЗ 05.01.21 N 2 | УСТАНОВКА ВАНН КУПАЛЬНЫХ ПРЯМЫХ ПОЛИМЕРБЕТОННЫХ | 10КОМПЛ. | 0.1
235 | С | ВАННА ИЗ ПОЛИМЕРНЫХ МАТЕРИАЛОВ16000Х70 С НОЖКОЙ (ПРЯМАЯ) | ШТ | 1
236 | Е1701-002-03 | УСТАНОВКА СМЕСИТЕЛЕЙ | 10ШТ | 0.1
237 | С | СМЕСИТЕЛИ ДЛЯ ВАНН | ШТ | 1
238 | С | СИФОН ДЛЯ ВАНН | ШТ | 1
239 | С | ШАРОВЫЕ КРАНЫ МУФТОВЫЕ ЛАТУННЫЕ DN 20 PN 16 (ВОДА/ВОЗДУХ), КИТАЙ | ШТ | 2
240 | Е1701-009-18МИНСТРОЙ РУЗ 05.01.21 N 2 | УСТАНОВКА ПОДДОНОВ ДУШЕВЫХ ЧУГУННЫХ И СТАЛЬНЫХ МЕЛКИХ | 10КОМПЛ. | 0.4
241 | С | ДУШЕВОЙ ПОДДОН 80Х80 ПОЛИМЕРНЫЙ | ШТ | 4
242 | С | СМЕСИТЕЛИ ДЛЯ ДУША | ШТ | 4
243 | С | СИФОН ДЛЯ ДУШЕВОГО ПОДДОНА 1"1/2Х40 (НЕРЖ. СЕТКА, ГИБКАЯ ТРУБА) АНИ ПЛАСТ АРТ. Е115 | ШТ | 4
244 | С | ШАРОВЫЕ КРАНЫ МУФТОВЫЕ ЛАТУННЫЕ DN 20 PN 16 (ВОДА/ВОЗДУХ), КИТАЙ | ШТ | 8
245 | Е1701-009-22МИНСТРОЙ РУЗ 05.01.21 N 2 | УСТАНОВКА ТРАПОВ ДИАМЕТРОМ 50 ММ | 10КОМПЛ. | 0.9
246 | С | ТРАПЫ ПОЛИПРОПИЛЕНОВЫЕ Д. 15Х15Х50 ММ С НИЗУ | ШТ | 9
Основание: |  | ЭС ПС ВН СКС
ЭЛЕКТРООСВЕЩЕНИЕ
1 | Ц0803-601-01 | ЩИТКИ ЯВР | ШТ | 1
2 |  | ЩИТ МЕТАЛЛИЧЕСКИЙ 1000Х650Х300 ТОЛЩИНОЙ ЛИСТА 0,9 | ШТ | 1
3 | С | АВТОМАТИЧЕСКИЙ ВЫКЛЮЧАТЕЛЬ ВА 47-100, 3P 100А (C) 10KA PRIME | ШТ | 1
4 |  | ТРЕХФАЗНЫЙ МОНОГОФУНКЦИОНАЛЬНЫЙ МНОГОТАРИФНЫЙ СЧЕТЧИК АКТИВНЫЙ И РИАКТИВНОЙ ЭЛЕКТРИЧЕСКОЙ ЭНЕРГИЯ, ПРЯМОГО ПОДКЛЮЧЕНИЯ СО ВСТРОЕННЫМ РЕЛЕ ОТКЛЮЧЕНИЯ ПОРТ ИНТЕРФЕЙСА RS 485 СМЕННОЙ МОДУЛЬ (PLC, GPRS, RF) ТИП-EX518 (3Х230/400V 3 ФАЗНЫЙ 4 ПРОВОДА, 3Х30(100) А) | ШТ | 1
5 | Ц0803-601-01 | ЩИТКИ ГРЩ | ШТ | 1
6 |  | PRO КОРПУС МЕТАЛЛИЧЕСКИЙ ЩРН-36З-0 36 УХЛ3 IP31 IEK 540Х310Х120 | ШТ | 1
7 | С | АВТОМАТИЧЕСКИЙ ВЫКЛЮЧАТЕЛЬ ВА 47-100, 3P 100А (C) 10KA PRIME | ШТ | 1
8 | С | АВТОМАТИЧЕСКИЙ ВЫКЛЮЧАТЕЛЬ ВА 47-63, 3P 63А (C) 4,5KA PRIME | ШТ | 1
9 | С | АВТОМАТИЧЕСКИЙ ВЫКЛЮЧАТЕЛЬ ВА 47-63, 3P 32А (C) 4,5KA PRIME | ШТ | 6
10 | Ц0803-601-01 | ЩИТКИ ЩС 1 | ШТ | 2
11 |  | KREPTA 3 КОРПУС ПЛАСТИКОВЫЙ ЩРВ-П-18 IP41 БЕЛЫЙ IEK | ШТ | 2
12 | С | АВТОМАТИЧЕСКИЙ ВЫКЛЮЧАТЕЛЬ ВА 47-63, 3P 32А (C) 4,5KA PRIME | ШТ | 2
13 | С | АВТОМАТИЧЕСКИЙ ВЫКЛЮЧАТЕЛЬ ВА 47-63, 3P 25А (C) 4,5KA PRIME | ШТ | 8
14 | С | ДИФФЕРЕНЦИАЛЬНЫЙ АВТОМАТ АД-2 16А/30МА PRIME | ШТ | 6
15 | Ц0803-601-01 | ЩИТКИ ЩС 2 | ШТ | 1
16 |  | KREPTA 3 КОРПУС ПЛАСТИКОВЫЙ ЩРВ-П-18 IP41 БЕЛЫЙ IEK | ШТ | 2
17 | С | АВТОМАТИЧЕСКИЙ ВЫКЛЮЧАТЕЛЬ ВА 47-100, 3P 100А (C) 10KA PRIME | ШТ | 1
18 | С | ДИФФЕРЕНЦИАЛЬНЫЙ АВТОМАТ АД-2 16А/30МА PRIME | ШТ | 12
19 | Ц0803-601-01 | ЩИТКИ ЩО | ШТ | 1
20 |  | ЩИТ МЕТАЛЛИЧЕСКИЙ 500Х400Х200 ТОЛЩИНОЙ ЛИСТА 0,5 | ШТ | 1
21 | С | АВТОМАТИЧЕСКИЙ ВЫКЛЮЧАТЕЛЬ ВА 47-63, 1P 16А (C) 4,5KA PRIME | ШТ | 1
22 | С | АВТОМАТИЧЕСКИЙ ВЫКЛЮЧАТЕЛЬ ВА 47-63, 1P 10А (C) 4,5KA PRIME | ШТ | 6
23 | С | МЕТИЗЫ(БОЛТЫ ГАЙКИ) | КГ | 3
24 | Ц0803-593-21 МИНСТРОЙ РУЗ 05.01.21 N 2 | СВЕТИЛЬНИК СВЕТОДИОДНЫЙ ПОТОЛОЧНЫЙ | 100 ШТ | 1.11
25 | С | СВЕТИЛЬНИК КРУГЛЫЙ LED PANEL 24 W PRIME LIGHT | ШТ | 63
26 | С | СВЕТИЛЬНИК КРУГЛЫЙ LED PANEL 18 W PRIME LIGHT | ШТ | 33
27 | С | СВЕТИЛЬНИК КРУГЛЫЙ LED PANEL 12 W PRIME LIGHT | ШТ | 15
28 | Ц0803-593-20 МИНСТРОЙ РУЗ 05.01.21 N 2 | СВЕТИЛЬНИК СВЕТОДИОДНЫЙ НАСТЕННЫЙ | 100 ШТ | 0.08
29 | С | СВЕТИЛЬНИК ПЛЕ LED 20 W 6000K 220-240VAC NV-LD20 | ШТ | 8
30 | Ц0803-591-02 | ВЫКЛЮЧАТЕЛЬ ОДНОКЛАВИШНЫЙ УТОПЛЕННОГО ТИПА ПРИ СКРЫТОЙ ПРОВОДКЕ | 100ШТ | 0.38
31 | С | "CAMILLA". ВЫКЛ. 1-КЛ. 10А, PRIME | ШТ | 38
32 | Ц0803-591-05 | ВЫКЛЮЧАТЕЛЬ ДВУХКЛАВИШНЫЙ УТОПЛЕННОГО ТИПА ПРИ СКРЫТОЙ ПРОВОДКЕ | 100ШТ | 0.13
33 | С | "CAMILLA". ВЫКЛ. 2-КЛ. 10А, PRIME | ШТ | 13
34 | Ц0803-591-09 | РОЗЕТКА ШТЕПСЕЛЬНАЯ УТОПЛЕННОГО ТИПА ПРИ СКРЫТОЙ ПРОВОДКЕ | 100ШТ | 1.05
35 | С | "CAMILLA". РОЗЕТКА 2-МЕСТ.,16А С ЗАЗЕМЛ., PRIME | ШТ | 92
36 | С | "CAMILLA". РОЗЕТКА 1-МЕСТ.,16А С ЗАЗЕМЛ., PRIME | ШТ | 13
37 | С | КОРОБКА УНИВЕРСАЛЬНАЯ У-994 | ШТ | 40
38 | С | ПОДРОЗЕТНИК 80Х80 ИЛИ 86X86 (НАКЛАДНЫЕ НА СТЕНУ) | ШТ | 80
39 | Ц0802-412-01 | ЗАТЯГИВАНИЕ ПРОВОДОВ В ПРОЛОЖЕННЫЕ ТРУБЫ И МЕТАЛЛИЧЕСКИЕ РУКАВА. ПРОВОД ПЕРВЫЙ ОДНОЖИЛЬНЫЙ ИЛИ МНОГОЖИЛЬНЫЙ В ОБЩЕЙ ОПЛЕТКЕ, СУММАРНОЕ СЕЧЕНИЕ, ММ2, ДО 2,5 | 100М | 26
40 | С | КАБЕЛИ СИЛОВЫЕ С МЕДНЫМИ ЖИЛАМИ С ПВХ ИЗОЛЯЦИЕЙ И ОБОЛОЧКОЙ НА НАПРЯЖЕНИЕ 660 В ВВГНГ 2Х1,5 (ОЖ) | КМ | 1.1
41 | С | КАБЕЛИ СИЛОВЫЕ С МЕДНЫМИ ЖИЛАМИ С ПВХ ИЗОЛЯЦИЕЙ И ОБОЛОЧКОЙ НА НАПРЯЖЕНИЕ 660 В ВВГНГ 3Х2,5 (ОЖ) | КМ | 1.5
42 | Ц0802-412-02 | ЗАТЯГИВАНИЕ ПРОВОДОВ В ПРОЛОЖЕННЫЕ ТРУБЫ И МЕТАЛЛИЧЕСКИЕ РУКАВА. ПРОВОД ПЕРВЫЙ ОДНОЖИЛЬНЫЙ ИЛИ МНОГОЖИЛЬНЫЙ В ОБЩЕЙ ОПЛЕТКЕ, СУММАРНОЕ СЕЧЕНИЕ, ММ2, ДО 6 | 100М | 1.7
43 | С | КАБЕЛИ СИЛОВЫЕ С МЕДНЫМИ ЖИЛАМИ В ПВХ ИЗОЛЯЦИИ И ОБОЛОЧКЕ (НЕГОРЮЧИЕ) НА НАПРЯЖЕНИЕ 1 КВ ВВГНГ 5Х4 (ОЖ) | КМ | 0.12
44 | С | КАБЕЛИ СИЛОВЫЕ С МЕДНЫМИ ЖИЛАМИ В ПВХ ИЗОЛЯЦИИ И ОБОЛОЧКЕ (НЕГОРЮЧИЕ) НА НАПРЯЖЕНИЕ 1 КВ ВВГНГ 5Х6 (ОЖ) | КМ | 0.05
45 | Ц0802-412-03 | ЗАТЯГИВАНИЕ ПРОВОДОВ В ПРОЛОЖЕННЫЕ ТРУБЫ И МЕТАЛЛИЧЕСКИЕ РУКАВА. ПРОВОД ПЕРВЫЙ ОДНОЖИЛЬНЫЙ ИЛИ МНОГОЖИЛЬНЫЙ В ОБЩЕЙ ОПЛЕТКЕ, СУММАРНОЕ СЕЧЕНИЕ, ММ2, ДО 16 | 100М | 0.2
46 | С | КАБЕЛИ СИЛОВЫЕ С МЕДНЫМИ ЖИЛАМИ В ПВХ ИЗОЛЯЦИИ И ОБОЛОЧКЕ (НЕГОРЮЧИЕ) НА НАПРЯЖЕНИЕ 1 КВ ВВГНГ 5Х10 (ОЖ) | КМ | 0.02
47 | Ц0802-409-11 МИНСТРОЙ РУЗ 05.01.21 N 2 | ТРУБА ГОФРИРОВАННАЯ ПВХ ДЛЯ ЗАЩИТЫ ПРОВОДОВ И КАБЕЛЕЙ В БОРОЗДАХ | 100 М | 3.2
48 | С | ГОФРА ТРУБА Д16 | М | 300
49 | С | ГОФРА ТРУБА Д25 | М | 20
50 | С | ПОЛИПРОПИЛЕНОВЫЕ КЛИПСЫ ДИАМ. 16 ММ | ШТ | 300
51 |  | ДАТЧИК ДВИЖЕНИЯ ДД 008 БЕЛЫЙ, МАКС. НАГРУЗКА 1100ВТ, УГОЛ ОБЗОРА 180ГРАД., ДАЛЬНОСТЬ 12М, IP44, IEK | ШТ | 6
52 | С | ИСТОЧНИК БЕСПЕРЕБОЙНОГО ПИТАНИЯ UPS, LINE-INTERACTIVE, 3000 VA, TOWER | ШТ | 1
53 | С | ИСТОЧНИК БЕСПЕРЕБОЙНОГО ПИТАНИЯ UPS, LINE-INTERACTIVE, 2000 VA, TOWER | ШТ | 1
54 | С | СТАЛЬ ЛИСТОВАЯ Г.К 4Х40ММ(24М,1М=1,26КГ) | Т | 0.03024
55 | С | УГОЛОК 50 СТ3 СП(8М,1М=3,77КГ) | Т | 0.03016
56 |  | СОЛНЕЧНЫЕ ФЭС КОМПЛЕКТ СФЭС-35КВТ (35 КВТ 60 ДОНА ПАНЕЛ 550 WAT,ИНВЕРТОР ONGRID 35 КВ, КАБЕЛ ПУГВ 1Х6, ГОФРА, АВТОМАТ, AC32 -2 ШТ 32АDC63-2ШТ 20А, УЗИП МОЛНАЯ ЗАЩИТА 1ШТ, ЩИТ 1 ДОНА, КОННЕКТОР-30A -MC4 35 КОМП ТРЁХ ФАЗНЫЙ (УСТАНОВКА И ПУСКО НАЛАНАДОНЫЕ РАБОТЫ) | КОМПЛ | 1
ВИДЕОНАБЛЮДЕНИЕ
57 | Ц1009-003-12 | ЦИФРОВОЕ ВИДЕОЗАПИСЫВАЮЩЕЕ УСТРОЙСТВО | ШТ | 1
58 |  | ЦИФРОВОЙ ВИДЕОРЕГИСТРАТОР DS-7616NXI-I4/4S НА 16 КАНАЛОВ 16 КАНАЛА | ШТ | 1
59 |  | ЖЕСТКИЙ ДИСК SEAGATE ENTERPRISE CAPACITY 4TB 7.2K 3.5" SATA | ШТ | 1
60 |  | ТЕЛЕВИЗОР ARTEL TV-ART A32KH5000 | ШТ | 1
61 |  | КОММУТАТОР UTP1-SW16-TP300 16-ПОРТОВ 100MBPS POE + 2X1000M RJ45+1SFP, ПОДДЕРЖКА УПРАВЛЕНИЯ POE -НЕУПРАВЛЯЕМЫЙ | ШТ | 1
62 | Ц1004-067-23 | УСТРОЙСТВО ВИДЕОКАМЕРА КУПОЛЬНАЯ KPC ПОДСВЕТКОЙ 3МР | ШТ | 15
63 |  | ВИДЕОКАМЕРА КУПОЛЬНАЯ (DS-2CD1323G0E-I HIKVISION) | ШТ | 10
64 |  | ВИДЕОКАМЕРА (DS-2CD1023G0E-I HIKVISION)УЛИЧНАЯ | ШТ | 5
65 |  | ШКАФ НАСТЕННЫЙ PIXIETECH 12U 570Х450Х625 ММ | ШТ | 1
66 |  | ИСТОЧНИК БЕСПЕРЕБОЙНОГО ПИТАНИЯ UPS, LINE-INTERACTIVE, 1500 VA, TOWER | ШТ | 1
67 | Ц0802-412-01 | ЗАТЯГИВАНИЕ ПРОВОДОВ В ПРОЛОЖЕННЫЕ ТРУБЫ И МЕТАЛЛИЧЕСКИЕ РУКАВА. ПРОВОД ПЕРВЫЙ ОДНОЖИЛЬНЫЙ ИЛИ МНОГОЖИЛЬНЫЙ В ОБЩЕЙ ОПЛЕТКЕ, СУММАРНОЕ СЕЧЕНИЕ, ММ2, ДО 2,5 | 100М | 6.75
68 | С | КАБЕЛЬ ВЫСОКОЧАСТОТНЫЙ ПЕРЕДАЧИ ДАННЫХ ДЛЯ ЛОКАЛЬНЫХ СЕТЕЙ КВСПВ 4Х2Х0,52 (ДЛЯ ВИДЕНАБЛЮДЕНИЯ СЕТЕВОЙ ИНТЕРНЕТ) | КМ | 0.655
69 | С | ПРОВОДА БЫТОВЫЕ НА НАПРЯЖЕНИЕ ДО 0,45 КВ ПУГНП 2Х1,5 | КМ | 0.02
70 | С | КАБЕЛЬНЫЙ КАНАЛ 25Х25 | М | 100
71 | С | КОРОБКА РАСП. КМ41255 100Х100Х50ММ IP44 6 ВВ. ЧЕРНАЯ IEK | ШТ | 15
72 | С | КОННЕКТОР PIXIETECH RJ-45 CAT.5E | ШТ | 31
73 | Ц0802-409-11 МИНСТРОЙ РУЗ 05.01.21 N 2 | ТРУБА ГОФРИРОВАННАЯ ПВХ ДЛЯ ЗАЩИТЫ ПРОВОДОВ И КАБЕЛЕЙ В БОРОЗДАХ | 100 М | 0.1
74 | С | ГОФРА ТРУБА Д50 | М | 10
ПОЖАРНАЯ СИГНАЛИЗАЦИЯ
75 | Ц1008-001-06 ДОП. 4 | ПРИБОРЫ ПРИЕМНО-КОНТРОЛЬНЫЕ СИГНАЛЬНЫЕ. КОНЦЕНТРАТОР: БЛОК БАЗОВЫЙ НА 12 ЛУЧА | ШТ | 1
76 | С | ПРИБОР ПРИЁМНО-КОНТРОЛЬНЫЙ ОХРАННО-ПОЖАРНЫЙ ALTAY-8 ППКОП 8ШС | ШТ | 1
77 | Ц1008-003-01 ДОП. 4 | ПРИБОР СИГНАЛИЗИРУЮЩИЙ СИГНАЛ-СУЗ | ШТ | 1
78 | С | СИГНАЛЬНЫЕ УСТРОЙСТВА СУЗ -ОПОП 124-7 | ШТ | 1
79 | Ц1008-002-02 ДОП. 4 | ИЗВЕЩАТЕЛИ ПС АВТОМАТИЧЕСКИЕ: | ШТ | 57
80 |  | ИЗВЕЩАТЕЛЬ ДЫМОВОЙ ИП-212-142 | ШТ | 48
81 |  | ИЗВЕЩАТЕЛЬ ПОЖАРНЫЙ РУЧНОЙ ИПР-513-10 | ШТ | 9
82 | Ц0801-121-1 | АККУМУЛЯТОР FM1270 | ШТ | 1
83 | С | АККУМУЛЯТОР БАТАРЕЯ 12В FM-1270 | ШТ | 1
84 | С | КОРОБКА КП-4 | ШТ | 15
85 | С | КОРОБКА КЛЕМНАЯ | ШТ | 2
86 | Ц0802-412-01 | ЗАТЯГИВАНИЕ ПРОВОДОВ В ПРОЛОЖЕННЫЕ ТРУБЫ И МЕТАЛЛИЧЕСКИЕ РУКАВА. ПРОВОД ПЕРВЫЙ ОДНОЖИЛЬНЫЙ ИЛИ МНОГОЖИЛЬНЫЙ В ОБЩЕЙ ОПЛЕТКЕ, СУММАРНОЕ СЕЧЕНИЕ, ММ2, ДО 2,5 | 100М | 3.8
87 | С | КАБЕЛЬ ТРП 1Х2Х0,5 ММ | КМ | 0.33
88 | С | КАБЕЛЬ ТЕЛЕФОННЫЙ СО СПЛОШНОЙ ПЭ ИЗОЛЯЦИЕЙ ЖИЛ, С АПЛЭКРАНОМ , В ПЭ ОБОЛОЧКЕ ТПП 10Х2Х0,5 | КМ | 0.03
89 | С | ПРОВОДА БЫТОВЫЕ НА НАПРЯЖЕНИЕ ДО 0,45 КВ ПУГНП 2Х1,5 | КМ | 0.02
90 | С | КАБЕЛЬНЫЙ КАНАЛ 25Х25 | М | 30
СИСТЕМА ОПОВЕЩЕНИЯ И УПРАВЛЕНИЯ ЭВАКУАЦИЕЙ
91 | Ц1008-003-01 ДОП. 4 | ПРИБОР СИГНАЛИЗИРУЮЩИЙ СИГНАЛ-СУЗ | ШТ | 11
92 |  | СИГНАЛЬНЫЕ УСТРОЙСТВА СУЗ -ОПОП 124-7 | ШТ | 11
93 | Ц0803-593-10 | СВЕТОВЫЕ НАСТЕННЫЕ УКАЗАТЕЛИ "ВЫХОД" | 100ШТ | 0.02
94 |  | УКАЗАТЕЛЬ ВЫХОД | ШТ | 2
95 |  | БЛОК ПИТАНИЯ УБП-1,5 А-12V (УЗБЕКИСТАН) | ШТ | 1
96 | Ц0801-121-1 | АККУМУЛЯТОР FM1270 | ШТ | 1
97 |  | АККУМУЛЯТОР БАТАРЕЯ 12В FM-1270 | ШТ | 1
98 | С | КОРОБКИ КС-4 НА 4 КЛЕММЫ (УЗБЕКИСТАН) | ШТ | 4
99 | Ц0802-412-01 | ЗАТЯГИВАНИЕ ПРОВОДОВ В ПРОЛОЖЕННЫЕ ТРУБЫ И МЕТАЛЛИЧЕСКИЕ РУКАВА. ПРОВОД ПЕРВЫЙ ОДНОЖИЛЬНЫЙ ИЛИ МНОГОЖИЛЬНЫЙ В ОБЩЕЙ ОПЛЕТКЕ, СУММАРНОЕ СЕЧЕНИЕ, ММ2, ДО 2,5 | 100М | 2.2
100 | С | КАБЕЛЬ ТРП 1Х2Х0,5 ММ | КМ | 0.2
101 | С | ПРОВОДА БЫТОВЫЕ НА НАПРЯЖЕНИЕ ДО 0,45 КВ ПУГНП 2Х1,5 | КМ | 0.02
102 | Ц0802-409-11 МИНСТРОЙ РУЗ 05.01.21 N 2 | ТРУБА ГОФРИРОВАННАЯ ПВХ ДЛЯ ЗАЩИТЫ ПРОВОДОВ И КАБЕЛЕЙ В БОРОЗДАХ | 100 М | 0.5
103 | С | ГОФРА ТРУБА Д16 | М | 50
СТРУКТУРИРОВАННАЯ КАБЕЛЬНАЯ СИСТЕМА
104 | С | НАКЛАДНЫЕ РОЗЕТКИ 1 ПОРТ, UTP, 5E КАТ. | ШТ | 15
105 | Ц1004-112-01 | СВЯЗЬ И СИГНАЛИЗАЦИЯ. ШКАФ ИЛИ ПАНЕЛЬ КОММУТАЦИИ СВЯЗИ И СИГНАЛИЗАЦИИ НА СТЕНЕ ИЛИ В НИШЕ, КОЛИЧЕСТВО ПАР ДО 20 | ШТ | 1
106 |  | ШКАФ НАСТЕННЫЙ PIXIETECH 12U 570Х450Х625 ММ | ШТ | 1
107 |  | НЕУПРАВЛЯЕМЫЙ POE КОММУТАТОР PIXIETECH PXT-S1501-24TP-2S | ШТ | 1
108 |  | ETHERNET-КОММУТАТОР, МОДЕЛЬ: MES2424P AC | ШТ | 1
109 | Ц1002-030-01 | АППАРАТ ТЕЛЕФОННЫЙ СИСТЕМЫ ЦБ ИЛИ АТС НАСТОЛЬНЫЙ | ШТ | 1
110 |  | МИНИ АТС КХ-NSР500 | ШТ | 1
111 |  | ТЕЛЕФОННЫЙ АППАРАТ SIP КХ-HDV130 | ШТ | 5
112 | С | ARCHER C80 AC1900 MU-MIMO WI-FI РОУТЕР | ШТ | 1
113 |  | ИСТОЧНИК БЕСПЕРЕБОЙНОГО ПИТАНИЯ UPS, LINE-INTERACTIVE, 3000 VA, TOWER | ШТ | 1
114 |  | ИСТОЧНИК БЕСПЕРЕБОЙНОГО ПИТАНИЯ UPS, LINE-INTERACTIVE, 2000 VA, TOWER | ШТ | 1
115 |  | ПАТЧ-ПАНЕЛЬ ТЕЛЕФОННАЯ PIXIETECH, CAT. 3, 19", 1U, 25 ПОРТОВ | ШТ | 1
116 |  | КОММУТАЦИОННАЯ ПАНЕЛЬ PIXIETECH, 19" НЕЭКРАНИРОВАННАЯ, 1U, 24 ПОРТА, CAT.5E | ШТ | 1
117 |  | КАБЕЛЬНЫЙ ОРГАНАЙЗЕР PIXIETECH, 19" 2U | ШТ | 2
118 |  | ВЕНТИЛЯТОРНАЯ ПАНЕЛЬ С ТЕРМОСТАТОМ PIXIETECH, 4 Х 12 СМ, ПИТАНИЕ 220V | ШТ | 1
119 |  | БЛОК ЭЛЕКТРИЧЕСКИХ РОЗЕТОК PIXIETECH НА 9 ГНЕЗД SCHUKO, ШНУР ПИТАНИЯ 1,8 М С ВИЛКОЙ C14 | ШТ | 1
120 |  | КРОСС ОПТИЧЕСКИЙ 19" (ШКОС), ДО 24 ПОРТОВ (БЕЗ ПЛАНОК) | ШТ | 1
121 | С | ОПТИЧЕСКИЙ ШНУР, LC, SC, FC (SM,MM) DUPLEX, 3М | ШТ | 20
122 | С | ОПТИЧЕСКИЙ ШНУР PIGTAIL, LC, SC, FC(SM,MM) 1,5М | ШТ | 20
123 | С | КОММУТАЦИОННЫЕ ШНУРЫ (ПАТЧ КОРДЫ) UTP, 5E КАТ.0,5М | ШТ | 25
124 | С | КОММУТАЦИОННЫЕ ШНУРЫ (ПАТЧ КОРДЫ) UTP, 5E КАТ.3М | ШТ | 22
125 | Ц0802-412-01 | ЗАТЯГИВАНИЕ ПРОВОДОВ В ПРОЛОЖЕННЫЕ ТРУБЫ И МЕТАЛЛИЧЕСКИЕ РУКАВА. ПРОВОД ПЕРВЫЙ ОДНОЖИЛЬНЫЙ ИЛИ МНОГОЖИЛЬНЫЙ В ОБЩЕЙ ОПЛЕТКЕ, СУММАРНОЕ СЕЧЕНИЕ, ММ2, ДО 2,5 | 100М | 8
126 | С | КАБЕЛЬ ВЫСОКОЧАСТОТНЫЙ ПЕРЕДАЧИ ДАННЫХ ДЛЯ ЛОКАЛЬНЫХ СЕТЕЙ КВСПВ 4Х2Х0,52 (ДЛЯ ВИДЕНАБЛЮДЕНИЯ СЕТЕВОЙ ИНТЕРНЕТ) | КМ | 0.75
127 | С | КАБЕЛЬ FTP, 4 ПАРЫ CAT.5E, ВНЕШНИЙ, ЭКРАНИРОВАННЫЙ | КМ | 0.05
128 | С | КАБЕЛЬНЫЙ КАНАЛ 100Х60 | М | 20
129 | С | КАБЕЛЬНЫЙ КАНАЛ 40Х25 | М | 50
130 | С | ХОМУТ 3,6Х250ММ НЕЙЛОН (100ШТ) IEK | ШТ | 3
131 | Ц0802-409-11 МИНСТРОЙ РУЗ 05.01.21 N 2 | ТРУБА ГОФРИРОВАННАЯ ПВХ ДЛЯ ЗАЩИТЫ ПРОВОДОВ И КАБЕЛЕЙ В БОРОЗДАХ Д-20ММ | 100 М | 7.5
132 | С | ГОФРА ТРУБА Д20 | М | 750
Основание: |  | НВК
НВК
ЗЕМЛЯНЫЕ РАБОТЫ В1
1 | Е0101-009-19 ДОП. 3 | РАЗРАБОТКА ТРАНШЕЙ В ОТВАЛ ЭКСКАВАТОРОМ "ОБРАТНАЯ ЛОПАТА" С КОВШОМ ВМЕСТИМОСТЬЮ 0,4 М3, ГРУППА ГРУНТОВ: 1 | 1000М3 | 0.09156
2 | Е0102-056-02 . ТЧ П.3.187 КЗТР=1,2 | ДОРАБОТКА ВРУЧНУЮ, ЗАЧИСТКА ДНА И СТЕНОК С ВЫКИДКОЙ ГРУНТА В КОТЛОВАНАХ И ТРАНШЕЯХ, РАЗРАБОТАННЫХ МЕХАНИЗИРОВАННЫМ СПОСОБОМ, ПРИМЕНЕН КОЭФФИЦИЕНТ К НОРМАМ ЗАТРАТ ТРУДА - 1,2 | 100М3 | 0.09156
3 | Е0102-058-02 | РЫТЬЕ УШИРЕНИЕ И УГЛУБЛЕНИЕ ТРАНШЕЙ ПОД КОЛОДЦЫ, ГРУППА ГРУНТОВ 2 | 100М3 | 0.1082
4 | Е0102-058-02 | РЫТЬЕ ПРИЯМКОВ ДЛЯ ЗАДЕЛКИ ТРУБ (2% ОТ РИТЬЯ), ГРУППА ГРУНТОВ 2 | 100М3 | 0.0183
5 | Е0102-061-02 | ЗАСЫПКА ВРУЧНУЮ ТРАНШЕЙ, ПАЗУХ КОТЛОВАНОВ И ЯМ, ГРУППА ГРУНТОВ 2 | 100М3 | 0.2289
6 | Е0101-033-02 | ЗАСЫПКА ТРАНШЕЙ И КОТЛОВАНОВ С ПЕРЕМЕЩЕНИЕМ ГРУНТА ДО 5 М БУЛЬДОЗЕРАМИ МОЩНОСТЬЮ 59 [80] КВТ [Л.С.], 2 ГРУППА ГРУНТОВ | 1000М3 | 0.06867
7 | Е0102-061-02 | ЗАБИВКА ПАЗУХОВ КОЛОДЦЕВ | 100М3 | 0.0722
8 | Е0102-061-02 | ИСПОЛЬЗОВАНИЕ НА МЕСТЕ ИЗЛИШНЕГО ГРУНТА | 100М3 | 0.0776
9 | Е2713-002-02 | РАЗБОРКА АСФАЛЬТОБЕТОННОГО ПОКРЫТИЯ И ОСНОВАНИЯ ТОЛЩИНОЙ 10 СМ ХОЛОДНОЙ ФРЕЗОЙ " SF=2100С " | 1000М2 ПЛОЩАДИ | 0.0084
10 | Е2704-001-04 | УСТРОЙСТВО ПОДСТИЛАЮЩИХ И ВЫРАВНИВАЮЩИХ СЛОЕВ ОСНОВАНИЙ ИЗ ЩЕБНЯ ТОЛЩ 30 М | 100М3 МАТЕРИАЛА ОСНОВАНИЯ (В ПЛОТНОМ ТЕЛЕ) | 0.00252
11 | Е2713-010-01 ДОП. 9 | УСТРОЙСТВО ПОКРЫТИЯ ИЗ ГОРЯЧИХ ПЛОТНЫХ МЕЛКОЗЕРНИСТЫХ АСФАЛЬТОБЕТОННЫХ СМЕСЕЙ АСФАЛЬТОУКЛАДЧИКАМИ ТИПА "VOGELE" ПРИ ШИРИНЕ УКЛАДКИ ДО 6 М И ТОЛЩИНОЙ СЛОЯ 4 СМ | 1000М2 ПОКРЫТИЯ | 0.0084
ВОДОПРОВОД
12 | Е2201-021-01 | УКЛАДКА ТРУБОПРОВОДОВ ИЗ ПОЛИЭТИЛЕНОВЫХ ТРУБ ДИАМЕТРОМ 50 ММ | КМ | 0.106
13 | С | ПОЛИПРОПИЛЕНОВЫЕ ТРУБЫ ХВС PN 10 ДИАМ.40 ММ | М | 72
14 | С | ПОЛИПРОПИЛЕНОВЫЕ ТРУБЫ ХВС PN 10 ДИАМ. 25 ММ | М | 18
15 | С | ПОЛИПРОПИЛЕНОВЫЕ ТРУБЫ ХВС PN 10 ДИАМ. 32 ММ | М | 16
15 | Е2206-001-01 | ПРОМЫВКА С ДЕЗИНФЕКЦИЕЙ ТРУБОПРОВОДОВ ДИАМЕТРОМ 50-65 ММ | КМ | 0.106
16 | Е2204-001-01 | УСТРОЙСТВО КРУГЛЫХ КОЛОДЦЕВ ИЗ СБОРНОГО ЖЕЛЕЗОБЕТОНА В ГРУНТАХ СУХИХ | 10М3 | 0.172
17 | С | ПЛИТЫ КОЛОДЦЕВ ПП10 (ПО-2)(V=0,1) | ШТ | 2
18 | С | ПЛИТЫ КОЛОДЦЕВ ПН10 (ПО-2) ДНО (V=0,18) | ШТ | 2
19 | С | КОЛЬЦА СТЕНОВЫЕ КС 10-9(V=0.24) | ШТ | 2
20 | С | КОЛЬЦА СТЕНОВЫЕ КС 10-6(V=0.16) | ШТ | 2
21 | С | КОЛЬЦО ОПОРНОЕ КО-6 (КЦО-1)(V=0,18) | ШТ | 2
22 | С | ЛЮКИ ЧУГУННЫЕ ДЛЯ КОЛОДЦЕВ | ШТ | 2
23 | Е1202-002-02 | УСТРОЙСТВО ГИДРОИЗОЛЯЦИЙ ВЕРТИКАЛЬНЫХ ПОВЕРХНОСТЕЙ. ОБМАЗОЧНАЯ БИТУМНАЯ В ОДИН СЛОЙ ПО ВЫРОВНЕННОЙ ПОВЕРХНОСТИ КИРПИЧА И БЕТОНА | 100М2 | 0.176
24 | Е1202-002-03 | УСТРОЙСТВО ГИДРОИЗОЛЯЦИЙ ВЕРТИКАЛЬНЫХ ПОВЕРХНОСТЕЙ. ОБМАЗОЧНАЯ БИТУМНАЯ НА КАЖДЫЙ СЛОЙ ДОБАВЛЯЕТСЯ | 100М2 | 0.176
25 | С | КОНСТРУКЦИИ СТАЛЬНЫЕ СОЕДИНИТЕЛЬНЫЕ ЭЛЕМЕНТЫ /МС2-МС1/ | Т | 0.01
26 | С | (САЛЬНИК 6ШТ) ТРУБЫ СТАЛЬНЫЕ ЭЛЕКТРОСВАРНЫЕ ПРЯМОШОВНЫЕ ГОСТ 10705-80 ДН. 76Х3,5 ММ (ТЕОР. МАССА 1 МЕТРА = 6,26 КГ) | М | 1.2
27 | С | (ФУТЛЯР)ТРУБЫ СТАЛЬНЫЕ ЭЛЕКТРОСВАРНЫЕ ПРЯМОШОВНЫЕ С ТЕРМОУСИЛЕНИЕМ СВАРНОГО ШВА СТ. 3 ДН. 159Х4,0 ММ (ТЕОР. МАССА 1 МЕТРА = 15,29 КГ) | М | 29
28 | С | ЗАДВИЖКИ ЧУГУННЫЕ 30Ч6БР Д. 50 ММ, ДАВЛЕНИЕ 1,6 МПА | ШТ | 3
29 | С | ВЕНТИЛИ БАРАШКОВЫЕ ПОЛИПРОПИЛЕНОВЫЕ Д. 50 ММ | ШТ | 2
30 | С | ПОЛИПРОПИЛЕНОВЫЕ ВЕНТИЛИ БАРАШКОВЫЕ ДИАМ. 25 ММ | ШТ | 1
31 | С | ПОЛИПРОПИЛЕНОВЫЕ ТРОЙНИКИ ПЕРЕХОДНИКИ ДИАМ. 50-25 ММ | ШТ | 2
32 | С | ПОЛИПРОПИЛЕНОВЫЕ МУФТЫ ДИАМ. 50 ММ | ШТ | 26
33 | С | ПОЛИПРОПИЛЕНОВЫЕ МУФТЫ ДИАМ. 25 ММ | ШТ | 2
34 | С | ПОЛИПРОПИЛЕНОВЫЕ ОТВОДЫ 90 ГРАД. ДИАМ. 50 ММ | ШТ | 4
35 | С | ПОЛИПРОПИЛЕНОВЫЕ ОТВОДЫ 90 ГРАД. ДИАМ. 25 ММ | ШТ | 1
36 | Е2206-005-01 | ВРЕЗКА В СУЩЕСТВУЮЩИЕ СЕТИ ИЗ СТАЛЬНЫХ ТРУБ СТАЛЬНЫХ ШТУЦЕРОВ [ПАТРУБКОВ] ДИАМЕТРОМ 50 ММ | ВРЕЗКА | 1
37 | С | ТРУБЫ СТАЛЬНЫЕ ЭЛЕКТРОСВАРНЫЕ ПРЯМОШОВНЫЕ ГОСТ 10705-80 ДН. 57Х3,5 ММ (ТЕОР. МАССА 1 МЕТРА = 4,62 КГ) | М | 0.4
ЗЕМЛЯНЫЕ РАБОТЫ К1
38 | Е0101-009-19 ДОП. 3 | РАЗРАБОТКА ТРАНШЕЙ В ОТВАЛ ЭКСКАВАТОРОМ "ОБРАТНАЯ ЛОПАТА" С КОВШОМ ВМЕСТИМОСТЬЮ 0,4 М3, ГРУППА ГРУНТОВ: 1 | 1000М3 | 0.06552
39 | Е0102-056-02 . ТЧ П.3.187 КЗТР=1,2 | ДОРАБОТКА ВРУЧНУЮ, ЗАЧИСТКА ДНА И СТЕНОК С ВЫКИДКОЙ ГРУНТА В КОТЛОВАНАХ И ТРАНШЕЯХ, РАЗРАБОТАННЫХ МЕХАНИЗИРОВАННЫМ СПОСОБОМ, ПРИМЕНЕН КОЭФФИЦИЕНТ К НОРМАМ ЗАТРАТ ТРУДА - 1,2 | 100М3 | 0.06552
40 | Е0102-058-02 | РЫТЬЕ УШИРЕНИЕ И УГЛУБЛЕНИЕ ТРАНШЕЙ ПОД КОЛОДЦЫ, ГРУППА ГРУНТОВ 2 | 100М3 | 0.2164
41 | Е0102-058-02 | РЫТЬЕ ПРИЯМКОВ ДЛЯ ЗАДЕЛКИ ТРУБ (2% ОТ РИТЬЯ), ГРУППА ГРУНТОВ 2 | 100М3 | 0.0131
42 | Е0102-061-02 | ЗАСЫПКА ВРУЧНУЮ ТРАНШЕЙ, ПАЗУХ КОТЛОВАНОВ И ЯМ, ГРУППА ГРУНТОВ 2 | 100М3 | 0.1638
43 | Е0101-033-02 | ЗАСЫПКА ТРАНШЕЙ И КОТЛОВАНОВ С ПЕРЕМЕЩЕНИЕМ ГРУНТА ДО 5 М БУЛЬДОЗЕРАМИ МОЩНОСТЬЮ 59 [80] КВТ [Л.С.], 2 ГРУППА ГРУНТОВ | 1000М3 | 0.04914
44 | Е0102-061-02 | ЗАБИВКА ПАЗУХОВ КОЛОДЦЕВ | 100М3 | 0.1444
45 | Е0102-061-02 | ИСПОЛЬЗОВАНИЕ НА МЕСТЕ ИЗЛИШНЕГО ГРУНТА | 100М3 | 0.1552
КАНАЛИЗАЦИЯ
46 | Е2301-021-01 ДОП. 6 | УКЛАДКА КАНАЛИЗАЦИОННЫХ БЕЗНАПОРНЫХ ТРУБОПРОВОДОВ ИЗ ПОЛИЭТИЛЕНА ДИАМЕТРОМ ДО 200 ММ | 100М | 0.52
47 | С | ГОФРИРОВАННЫЕ ТРУБЫ DN150 SN8 PE100, АЗЕРБАЙДЖАН | М | 52
48 | С | ФАСОННЫЕ ЧАСТИ(ПОЛИЭТИЛЕНОВЫЕ) | ШТ | 20
49 | Е2303-001-05 | УСТРОЙСТВО КРУГЛЫХ СБОРНЫХ ЖЕЛЕЗОБЕТОННЫХ КАНАЛИЗАЦИОННЫХ КОЛОДЦЕВ ДИАМЕТРОМ 1,5 М В ГРУНТАХ СУХИХ | 10М3 | 0.344
50 | С | ПЛИТЫ КОЛОДЦЕВ ПП10 (ПО-2)(V=0,1) | ШТ | 3
51 | С | ПЛИТЫ КОЛОДЦЕВ ПН10 (ПО-2) ДНО (V=0,18) | ШТ | 3
52 | С | КОЛЬЦА СТЕНОВЫЕ КС 10-9(V=0.24) | ШТ | 3
53 | С | КОЛЬЦА СТЕНОВЫЕ КС 10-6(V=0.16) | ШТ | 3
54 | С | КОЛЬЦО ОПОРНОЕ КО-6 (КЦО-1)(V=0,18) | ШТ | 3
55 | С | ЛЮКИ ЧУГУННЫЕ ДЛЯ КОЛОДЦЕВ | ШТ | 3
56 | Е1202-002-02 | УСТРОЙСТВО ГИДРОИЗОЛЯЦИЙ ВЕРТИКАЛЬНЫХ ПОВЕРХНОСТЕЙ. ОБМАЗОЧНАЯ БИТУМНАЯ В ОДИН СЛОЙ ПО ВЫРОВНЕННОЙ ПОВЕРХНОСТИ КИРПИЧА И БЕТОНА | 100М2 | 0.264
57 | Е1202-002-03 | УСТРОЙСТВО ГИДРОИЗОЛЯЦИЙ ВЕРТИКАЛЬНЫХ ПОВЕРХНОСТЕЙ. ОБМАЗОЧНАЯ БИТУМНАЯ НА КАЖДЫЙ СЛОЙ ДОБАВЛЯЕТСЯ | 100М2 | 0.264
58 | С | КОНСТРУКЦИИ СТАЛЬНЫЕ СОЕДИНИТЕЛЬНЫЕ ЭЛЕМЕНТЫ /МС2-МС1/ | Т | 0.02
59 | С | (ФУТЛЯР)ТРУБЫ СТАЛЬНЫЕ ЭЛЕКТРОСВАРНЫЕ ПРЯМОШОВНЫЕ ДЛЯ ТРУБОПРОВОДОВ Д. 325Х7,0 ММ (ТЕОР. МАССА 1 П.М - 54,9 КГ) | М | 22
ОЧИСТНОЕ СООРУЖЕНИЕ
60 | Е0101-018-02 ДОП. 3 | РАЗРАБОТКА ГРУНТА С ПОГРУЗКОЙ НА АВТОМОБИЛИ-САМОСВАЛЫ В КОТЛОВАНАХ ОБЪЕМОМ ДО 500 М3, ЭКСКАВАТОРАМИ С КОВШОМ ВМЕСТИМОСТЬЮ 0,4(0,35-0,45) М3, ГРУППА ГРУНТОВ: 2 | 1000М3 | 0.04659
61 | Е310-1005 . ШНК4.04.06-14 Р.3.Т.7 К=0,49 | ВЫВОЗ ЛИШНЕГО ГРУНТА ПОСЛЕ РАЗРАБОТКИ АВТОМОБИЛЕМ, РАССТОЯНИЕ ПЕРЕВОЗКИ 5 КМ, КЛАСС ГРУЗА 1. ПРИ ПЕРЕВОЗКЕ АВТОСАМОСВАЛАМИ ГРУЗОПОДЪЕМНОСТЬЮ 20, ПРИМЕНЕН КОЭФФИЦИЕНТ К НОРМАМ ЗАТРАТ ТРУДА МАШИНИСТОВ И ЭКСПЛУАТАЦИИ МАШИН - 0,49 | Т | 76.8
62 | Е0101-006-02 ДОП. 3 | РАЗРАБОТКА ГРУНТА В ОТВАЛ В КОТЛОВАНАХ ОБЪЕМОМ ДО 500 М3, ЭКСКАВАТОРАМИ С КОВШОМ ВМЕСТИМОСТЬЮ 0,4 (0,35-0,45) М3, ГРУППА ГРУНТОВ: 2 | 1000М3 | 0.0439
63 | Е0102-056-02 . ТЧ П.3.187 КЗТР=1,2 | ДОРАБОТКА ВРУЧНУЮ, ЗАЧИСТКА ДНА И СТЕНОК С ВЫКИДКОЙ ГРУНТА В КОТЛОВАНАХ И ТРАНШЕЯХ, РАЗРАБОТАННЫХ МЕХАНИЗИРОВАННЫМ СПОСОБОМ, ПРИМЕНЕН КОЭФФИЦИЕНТ К НОРМАМ ЗАТРАТ ТРУДА - 1,2 | 100М3 | 0.02715
64 | Е0101-033-02 | ЗАСЫПКА ТРАНШЕЙ И КОТЛОВАНОВ С ПЕРЕМЕЩЕНИЕМ ГРУНТА ДО 5 М БУЛЬДОЗЕРАМИ МОЩНОСТЬЮ 59 [80] КВТ [Л.С.], 2 ГРУППА ГРУНТОВ | 1000М3 | 0.0439
65 | Е0801-002-02 МИНСТРОЙИЖКХ 14.02.23 Г. N 30 | УСТРОЙСТВО ОСНОВАНИЯ ПОД ФУНДАМЕНТЫ ЩЕБЕНОЧНОГО | М3 ОСНОВАНИЯ | 1.66
66 | Е0601-062-03 | УСТРОЙСТВО СТЕН И ПЛОСКИХ ДНИЩ ПРИ ТОЛЩИНЕ ДО 150 ММ ПРЯМОУГОЛЬНЫХ СООРУЖЕНИЙ ИЗ БЕТОНА М-150 | 100 М3 ЖЕЛЕЗОБЕТОНА В ДЕЛЕ | 0.0936
67 | С | АВТОНОМНАЯ КАНАЛИЗАЦИОННАЯ СЕСТЕМА TOPLOS-75 PR (В СТОИМОСТЬ ВХОДИТ МОНТАЖ ДОСТАВКА ПУСКОНАЛАДКА) | КОМП | 1
Основание: |  | НЭС
ЗЕМЛЯНЫЕ РАБОТЫ
ЛЭП-10 КВ
1 | Е0102-056-02 | РЫТЬЕ ТРОНШЕЙ ДЛЯ КАБЕЛЯ В ГРУНТЕ ВРУЧНУЮ ГРУППА ГРУНТОВ 2 | 100М3 | 0.322
2 | Е0101-009-23 ДОП. 3 | РАЗРАБОТКА ТРАНШЕЙ В ОТВАЛ ЭКСКАВАТОРОМ "ОБРАТНАЯ ЛОПАТА" С КОВШОМ ВМЕСТИМОСТЬЮ 0,25 М3, ГРУППА ГРУНТОВ: 2 | 1000М3 | 0.0475
3 | Е0102-061-02 | ЗАСЫПКА ВРУЧНУЮ ТРАНШЕЙ, ПАЗУХ КОТЛОВАНОВ И ЯМ, ГРУППА ГРУНТОВ 2 | 100М3 | 0.322
4 | Е0101-033-02 | ЗАСЫПКА ТРАНШЕЙ И КОТЛОВАНОВ С ПЕРЕМЕЩЕНИЕМ ГРУНТА ДО 5 М БУЛЬДОЗЕРАМИ МОЩНОСТЬЮ 59 [80] КВТ [Л.С.], 2 ГРУППА ГРУНТОВ | 1000М3 | 0.0475
5 | Ц0802-142-01 | УСТРОЙСТВО ПОСТЕЛИ ПРИ ОДНОМ КАБЕЛЕ В ТРАНШЕЕ | 100М | 2.6
6 | С | ПЕСОК | М3 | 1.6
7 | С | КИРПИЧ М-75 | ШТ | 960
8 | Ц0802-163-02 | ЗАДЕЛКА ДЛЯ КАБЕЛЯ С БУМАЖНОЙ ИЗОЛЯЦИЕЙ НАПРЯЖЕНИЕМ ДО 1 КВ, СЕЧЕНИЕ ОДНОЙ ЖИЛЫ, ММ2, ДО 120 | ШТ | 9
9 | С | КОНЦЕВАЯ МУФТА ДО 1КВ С БОЛТОВЫМИ НАКОНЕЧНИКАМИ ДЛЯ КАБЕЛЯ СЕЧЕНИЕМ 10 ММ | ШТ | 4
10 | С | КОНЦЕВАЯ МУФТА ДО 1КВ С БОЛТОВЫМИ НАКОНЕЧНИКАМИ ДЛЯ КАБЕЛЯ СЕЧЕНИЕМ 70 ММ | ШТ | 5
11 | Ц0802-141-02 | КАБЕЛИ ДО 35 КВ В ГОТОВЫХ ТРАНШЕЯХ БЕЗ ПОКРЫТИЙ. КАБЕЛЬ, МАССА 1 М, КГ, ДО 2 | 100М | 3.2
12 | С | КАБЕЛЬ СИЛОВОЙ С АЛЮМИНИЕВЫМИ ЖИЛАМИ В ПВХ ИЗОЛЯЦИИ И ОБОЛОЧКЕ НА НАПРЯЖЕНИЕ 1 КВ АВВГ 3Х6 (ОЖ) | КМ | 0.17
13 | С | Кабели силовые с ПВХ-изоляцией с алюминиевыми жилами АВВГнг(А)-LS 4х16,0ок-1 | КМ | 0.085
14 | С | Кабели силовые с ПВХ-изоляцией с алюминиевыми жилами АВВГ 4х50мс-1 | КМ | 0.025
15 | С | Кабели силовые с ПВХ-изоляцией с алюминиевыми жилами АВВГ 4х35мк-1 | КМ | 0.04
15 | Ц0802-148-02 | КАБЕЛИ ДО 35 КВ В ПРОЛОЖЕННЫХ ТРУБАХ, БЛОКАХ И КОРОБАХ. КАБЕЛЬ, МАССА 1 М, КГ, ДО 2 | 100М | 0.1
16 | С | ТРУБЫ ХРИЗОТИЛЦЕМЕНТНЫЕ БЕЗНАПОРНЫЕ БНТ D100 L-3950 | М | 10
17 | Ц0801-025-01 | ПОДСТАНЦИЯ КОМПЛЕКТНАЯ НАПРЯЖЕНИЕМ ДО 10 КВ С ТРАНСФОРМАТОРОМ МОЩНОСТЬЮ, КВ-А, ДО 400 | ПОДСТАН. | 1
18 |  | КОМПЛЕКТНАЯ ТРАНСФОРМАТОРНАЯ ПОДСТАНЦИЯ ТИПА ГКТП-160/10 С ТРАНСФОРМАТОРОМ ТМГ-160 | КОМП | 1
19 |  | ГАЗО-БЕНЗИНОВЫЕ (ГИБРИДНЫЕ) ГЕНЕРАТОРЫ 10 квт (ДЭС-10 с АВР 40А 3P) | ШТ | 1
20 | Ц0802-471-01 ДОП. 8 | ЗАЗЕМЛИТЕЛЬ ВЕРТИКАЛЬНЫЙ ИЗ УГЛОВОЙ СТАЛИ, РАЗМЕР, ММ 50Х50Х5 | 10ШТ | 1.2
21 | Ц0802-472-02 ДОП. 8 | ЗАЗЕМЛЯЮЩИЕ ПРОВОДНИКИ. ЗАЗЕМЛИТЕЛЬ ГОРИЗОНТАЛЬНЫЙ ИЗ СТАЛИ ПОЛОСОВОЙ СЕЧЕНИЕМ 160 ММ2 | 100М | 0.45
22 |  | БОКС ГЕРМЕТИЧНЫЙ IP65 С ВВОДНЫМ АВТОМАТОМ ВА88С/400 3P=160А 1)АВТОМАТЫ НА ОТХОДЯЩИХ ЛИНИЯХ ВА88С/400 3P=100А 2ШТ. ТУСОЗ | ШТ | 2
23 |  | ФОТОРЕЛЕ ФР 602 СЕРЫЙ, МАКС. НАГРУЗКА 4400 ВТ, 20A IP44, IEK | ШТ | 4
24 |  | СЧЕТЧИК АКТИВНОЙ ЭНЕРГИИ ТРЕХФАЗНЫЙ И СИСТЕМОЙ АИСКУЭ | ШТ | 1
ЛЭП-0,4 КВ
25 | Ц0802-164-01 | МУФТА ДЛЯ КАБЕЛЯ НАПРЯЖЕНИЕМ ДО 1 КВ, СЕЧЕНИЕ ОДНОЙ ЖИЛЫ, ММ2, ДО 35 | ШТ | 2
26 | С | МУФТА СОЕДИНИТЕЛЬНАЯ КАБЕЛЬНАЯ 3Х70 ММ | ШТ | 1
27 | С | МУФТА КМЧ | КОМПЛ | 1
28 | С | СТАЛЬНОЙ ПРУТ Д-12ММ | М | 44
29 | Ц0802-142-01 | УСТРОЙСТВО ПОСТЕЛИ ПРИ ОДНОМ КАБЕЛЕ В ТРАНШЕЕ | 100М | 0.3
30 | Ц0802-141-02 | КАБЕЛИ ДО 35 КВ В ГОТОВЫХ ТРАНШЕЯХ БЕЗ ПОКРЫТИЙ. КАБЕЛЬ, МАССА 1 М, КГ, ДО 2 | 100М | 0.2
31 | С | Кабель силовой АПвПу 1х50/16-10 | КМ | 0.02
32 | С | ПЕСОК | М3 | 2.2
33 | С | КИРПИЧ М-75 | ШТ | 240
34 | С | ТРАНСФОРМАТОР ТОКА ТТИ-30 150/5А 5ВА КЛАСС 0,5 ИЭК | ШТ | 3
Н/О
35 | Е0102-058-06 | КОПАНИЕ ЯМ ВРУЧНУЮ БЕЗ КРЕПЛЕНИЙ ДЛЯ СТОЕК И СТОЛБОВ С ОТКОСАМИ ГЛУБИНОЙ ДО 1,5 М ГРУППА ГРУНТОВ 2 | 100М3 | 0.014
36 | Е0601-001-01 ДОП. 3 | УСТРОЙСТВО БЕТОННОЙ ПОДГОТОВКИ ПОД ОПОРЫ | 100М3 | 0.014
37 | Е0903-012-12 | МОНТАЖ МЕТАЛЛИЧЕСКИХ СТОЕК ДЛЯ УЛИЧНОГО ОСВЕЩЕНИЯ (4-ШТ) | Т | 0.08
38 | С | ТРУБЫ СТАЛЬНЫЕ ЭЛЕКТРОСВАРНЫЕ ПРЯМОШОВНЫЕ ГОСТ 10705-80 ДН. 57Х3,0 ММ (ВЕС 1 ПМ = 4,00 КГ) | М | 20
39 | Е1303-002-04 | ОГРУНТОВКА МЕТАЛЛИЧЕСКИХ ПОВЕРХНОСТЕЙ ЗА ОДИН РАЗ ГРУНТОВКОЙ ГФ-021 | 100М2 | 0.06
40 | Е1303-004-26 | ОКРАСКА МЕТАЛЛИЧЕСКИХ ОГРУНТОВАННЫХ ПОВЕРХНОСТЕЙ ЭМАЛЬЮ ПФ-115 | 100М2 | 0.06
41 | Ц0802-369-04 | СВЕТИЛЬНИКИ, УСТАНАВЛИВАЕМЫЕ ВНЕ ЗДАНИЙ. СВЕТИЛЬНИК | ШТ | 4
42 | С | СОЛНЕЧНЫЙ СВЕТОДИОДНЫЙ УЛИЧНЫЙ ФОНАРЬ 90 ВАТТ (СВЕТОДИОДНАЯ ЛАМПА: 90ВТ LED -6000K | ШТ | 4
СЕТЧАТОЕ ОГРАЖДЕНИЕ ТРАНСФОРМАТОРА 12 П/М
43 | Е0102-058-02 | КОПАНИЕ ЯМ ВРУЧНУЮ БЕЗ КРЕПЛЕНИЙ ДЛЯ СТОЕК И СТОЛБОВ БЕЗ ОТКОСОВ ГЛУБИНОЙ ДО 0,7 М ГРУППА ГРУНТОВ 2 | 100М3 | 0.0108
44 | Е0102-061-02 | ЗАСЫПКА ВРУЧНУЮ ТРАНШЕЙ, ПАЗУХ КОТЛОВАНОВ И ЯМ, ГРУППА ГРУНТОВ 2 | 100М3 | 0.006
45 | Е0801-002-02 МИНСТРОЙИЖКХ 14.02.23 Г. N 30 | УСТРОЙСТВО ОСНОВАНИЯ ПОД ФУНДАМЕНТЫ ЩЕБЕНОЧНОГО ТОЛЩ 100ММ | М3 | 0.125
46 | Е0601-001-01 ДОП. 3 | УСТРОЙСТВО БЕТОННОЙ ПОДГОТОВКИ | 100М3 | 0.0064
47 | С | АРМАТУРА ДЛЯ МОНОЛИТНЫХ ЖЕЛЕЗОБЕТОННЫХ КОНСТРУКЦИЙ В ВИДЕ СЕТОК И ПЛОСКИХ КАРКАСОВ, ПЕРИОДИЧЕСКОГО ПРОФИЛЯ КЛАССА АIII, ДИАМТЕРОМ 10 ММ | Т | 0.0061
48 | Е0903-012-12 | МОНТАЖ ОПОРНЫХ СТОЕК ИЗ ПРОФИЛЕЙ | Т | 0.09207
49 | С | ТРУБЫ СТАЛЬНЫЕ КВАДРАТНЫЕ ГОСТ 8639-82, РАЗМЕР 60Х60 ММ, ТОЛЩИНА СТЕНКИ 4,0 ММ (ВЕС 1 ПМ = 6,82 КГ) | М | 13.5
50 | Е0906-024-10 | МОНТАЖ СЕТЧАТЫХ ОГРАЖДЕНИЙ | Т | 0.1437
51 | С | АРМАТУРА ДЛЯ МОНОЛИТНЫХ ЖЕЛЕЗОБЕТОННЫХ КОНСТРУКЦИЙ В ВИДЕ СЕТОК И ПЛОСКИХ КАРКАСОВ, ГЛАДКАЯ КЛАССА АI, ДИАМТЕРОМ 6 ММ | Т | 0.1437
БЕТОННАЯ СТЯЖКА ПОД ТРАНСФОРМАТОР
52 | Е2704-001-02 | УСТРОЙСТВО ПОДСТИЛАЮЩИХ И ВЫРАВНИВАЮЩИХ СЛОЕВ ОСНОВАНИЙ ИЗ ПЕСЧАНО-ГРАВИЙНОЙ СМЕСИ ТОЛЩ 100 ММ | 100М3 МАТЕРИАЛА ОСНОВАНИЯ (В ПЛОТНОМ ТЕЛЕ) | 0.009
53 | Е2706-002-17 ДОП. 12 МИНСТРОЙ РУЗ N 519 ОТ 18.11.2019 Г. | УСТРОЙСТВО ЦЕМЕНТОБЕТОННЫХ ПОКРЫТИЙ (СТЯЖКА) ОДНОСЛОЙНЫХ СРЕДСТВАМИ МАЛОЙ МЕХАНИЗАЦИИ, ТОЛЩИНА СЛОЯ 20 СМ(УМЕНЬШИТЬ ДО 5 СМ) | 1000М2 | 0.009
54 | Е2706-002-18 ДОП. 12 МИНСТРОЙ РУЗ N 519 ОТ 18.11.2019 Г. К=10 | ВЫЧИТАЕТСЯ ПОЗИЦИЯ: ПРИ ИЗМЕНЕНИИ ТОЛЩИНЫ СЛОЯ НА 1 СМ ИСКЛЮЧАТЬ К НОРМЕ 27-06-002-17 | 1000М2 | -0.009
Основание: |  | БЛАГОУСТРОЙСТВО И ОГРАЖДЕНИЕ
БЛАГОУСТРОЙСТВО
БЕТОННАЯ СТЯЖКА
1 | Е2704-001-02 | УСТРОЙСТВО ПОДСТИЛАЮЩИХ И ВЫРАВНИВАЮЩИХ СЛОЕВ ОСНОВАНИЙ ИЗ ПЕСЧАНО-ГРАВИЙНОЙ СМЕСИ ТОЛЩ 100 ММ | 100М3 МАТЕРИАЛА ОСНОВАНИЯ (В ПЛОТНОМ ТЕЛЕ) | 0.81
2 | Е2706-002-17 ДОП. 12 МИНСТРОЙ РУЗ N 519 ОТ 18.11.2019 Г. | УСТРОЙСТВО ЦЕМЕНТОБЕТОННЫХ ПОКРЫТИЙ (СТЯЖКА) ОДНОСЛОЙНЫХ СРЕДСТВАМИ МАЛОЙ МЕХАНИЗАЦИИ, ТОЛЩИНА СЛОЯ 20 СМ(УМЕНЬШИТЬ ДО 10 СМ) | 1000М2 | 0.81
3 | Е2706-002-18 ДОП. 12 МИНСТРОЙ РУЗ N 519 ОТ 18.11.2019 Г. К=10 | ВЫЧИТАЕТСЯ ПОЗИЦИЯ: ПРИ ИЗМЕНЕНИИ ТОЛЩИНЫ СЛОЯ НА 1 СМ ИСКЛЮЧАТЬ К НОРМЕ 27-06-002-17 | 1000М2 | -0.81
ПЕСОЧНОЕ ПОКРЫТИЕ
4 | Е2704-001-01 | УСТРОЙСТВО ПОДСТИЛАЮЩИХ И ВЫРАВНИВАЮЩИХ СЛОЕВ ОСНОВАНИЙ ИЗ ПЕСКА ТОЛЩ 100 ММ | 100М3 МАТЕРИАЛА ОСНОВАНИЯ (В ПЛОТНОМ ТЕЛЕ) | 0.375
ОЗЕЛЕННЕИЕ
5 | Е4701-015-06 | ПОДГОТОВКА СТАНДАРТНЫХ ПОСАДОЧНЫХ МЕСТ ДЛЯ ДЕРЕВЬЕВ-САЖЕНЦЕВ С ОГОЛЕННОЙ КОРНЕВОЙ СИСТЕМОЙ ВРУЧНУЮ В ЕСТЕСТВЕННОМ ГРУНТЕ | 10ЯМ | 1
6 | Е4701-017-01 | ПОСАДКА ДЕРЕВЬЕВ-САЖЕНЦЕВ С ОГОЛЕННОЙ КОРНЕВОЙ СИСТЕМОЙ В ЯМЫ РАЗМЕРОМ 0,7Х0,7 М | 10ШТ | 1
7 | С | ДЕКОРАТИВНЫЕ ДЕРЕВЬЯ | ШТ | 8
8 | С | ХВОЙНЫЕ ДЕРЕВЬЯ | ШТ | 2
9 | Е4701-023-06 | ПОДГОТОВКА СТАНДАРТНЫХ ПОСАДОЧНЫХ МЕСТ ДЛЯ КУСТАРНИКОВ-САЖЕНЦЕВ В ГРУППЫ ВРУЧНУЮ В ЕСТЕСТВЕННОМ ГРУНТЕ | 10ЯМ | 2
10 | Е4701-025-01 | ПОСАДКА КУСТАРНИКОВ-САЖЕНЦЕВ В ГРУППЫ, РАЗМЕР ЯМЫ 0,5Х0,5 М | 10ШТ | 2
11 | Е4701-001-01 | ПЛАНИРОВКА УЧАСТКА МЕХАНИЗИРОВАННЫМ СПОСОБОМ | 100М2 | 10.6
12 | Е4701-046-01 | ПОДГОТОВКА ПОЧВЫ ДЛЯ УСТРОЙСТВА ПАРТЕРНОГО И ОБЫКНОВЕННОГО ГАЗОНА БЕЗ ВНЕСЕНИЯ РАСТИТЕЛЬНОЙ ЗЕМЛИ МЕХАНИЗИРОВАННЫМ СПОСОБОМ | 100М2 | 10.6
13 | Е4701-054-01 ДОП. 6 | ПОСЕВ ГАЗОНОВ СРЕДНЕЙ ЗАГУЩЕННОСТИ ВРУЧНУЮ С ДОБАВЛЕНИЕМ БИОГУМУСА | 100М2 | 10.6
ЛОТКИ
14 | Е2702-011-01 ДОП. 9 | УСТРОЙСТВО ВОДОСБОРНЫХ СООРУЖЕНИЙ ИЗ СБОРНЫХ ЖЕЛЕЗОБЕТОННЫХ ЛОТКОВ | 100 М3 СБОРНЫХ ЖЕЛЕЗОБЕТОННЫХ ЛОТКОВ | 0.16
15 | С | ЛОТКИ ДОРОЖНЫЕ ЛК-6 | М | 175
16 | С | ЖБ ТРУБЫ (ПОД ПРОЕЗДЫ) ДЛЯ КАНАЛИЗАЦИИ И СТОЧНЫХ ВОД (РАСТРУБНЫЕ) ТБ 30.20-2,ДИАМ-300 ММ | М | 27.2
17 | С | СТАЛЬНЫЕ КОНСТРУКЦИИ РЕШЕТКИ | Т | 0.05
МАФЫ
18 | С | УЛИЧНЫЙ ПОЖАРН.ЩИТ-ПОСТ (БАК ПОД ПЕСОК, БАГОР, ЛОПАТА, ТОПОР, 2 ВЕДРА, ЛОМ). МЕТАЛЛ 0,8 ММ (УЗБЕКИСТАН) | ШТ | 2
19 | С | КОНТЕЙНЕР МУСОРНЫЙ КЧМ 660, ЧЕРНЫЙ МЕТАЛЛ (ОБЬЁМ 660 ЛИТР), КРОНШТЕЙНЫ ДЛЯ ЗАХВАТА КОНТЕЙНЕРА СПЕЦТЕХНИКОЙ, 4-САМОНАПРАВЛЯЮЩИХСЯ КОЛЕСА ДИАМ. 200 ММ, ТОЛЩИНА МЕТАЛЛА 1,5 ММ, ГРУЗОПОДЪЁМНОСТЬ 300 КГ | ШТ | 2
20 | С | КОНТЕЙНЕР МУСОРНЫЙ (ЗОЛЬНИК ДЛЯ УГЛЯ) КЧМ 660, ЧЕРНЫЙ МЕТАЛЛ (ОБЬЁМ 660 ЛИТР), КРОНШТЕЙНЫ ДЛЯ ЗАХВАТА КОНТЕЙНЕРА СПЕЦТЕХНИКОЙ, 4-САМОНАПРАВЛЯЮЩИХСЯ КОЛЕСА ДИАМ. 200 ММ, ТОЛЩИНА МЕТАЛЛА 1,5 ММ, ГРУЗОПОДЪЁМНОСТЬ 300 КГ. | ШТ | 1
21 | С | ГОРКА БЕЗ КРЫШИ | ШТ | 4
22 | С | КАЧЕЛИ "РАКУШКА" | ШТ | 4
21 | С | КАЧЕЛИ ГОРИЗОНТАЛЬНЫЕ | ШТ | 4
22 | С | КАЧЕЛИ ВЕРТИКАЛЬНЫЕ | ШТ | 4
23 | С | ПЕСОЧНИЦА | ШТ | 4
24 | С | ГРИБОК ("ШЛЯПКА" СТЕКЛОПЛАСТИКОВАЯ) | ШТ | 4
ВОРОТА МЕТАЛЛИЧЕСКИЕ АЖУРНОЕ (1ШТ)
25 | Е0102-058-02 | КОПАНИЕ ЯМ ВРУЧНУЮ БЕЗ КРЕПЛЕНИЙ ДЛЯ СТОЕК И СТОЛБОВ БЕЗ ОТКОСОВ ГЛУБИНОЙ ДО 0,7 М ГРУППА ГРУНТОВ 2 | 100М3 | 0.0016
26 | Е0801-002-03 МИНСТРОЙИЖКХ 14.02.23 Г. N 30 | УСТРОЙСТВО ОСНОВАНИЯ ПОД ФУНДАМЕНТЫ ГРАВИЙНОГО | М3 | 0.032
27 | Е0601-001-13 ДОП. 3 | УСТРОЙСТВО ФУНДАМЕНТОВ ОТДЕЛЬНОСТОЯЩИХ БЕТОННЫХ КЛ.В7,5 | 100М3 | 0.00192
28 | Е0903-030-01 | МОНТАЖ МЕТАЛЛИЧЕСКИХ АЖУРНЫХ ВОРОТ | Т | 0.09388
29 | С | ТРУБЫ СТАЛЬНЫЕ ЭЛЕКТРОСВАРНЫЕ ПРЯМОШОВНЫЕ ГОСТ 10705-80 ДН. 76Х3,0 ММ (ТЕОР. МАССА 1 МЕТРА = 5,40 КГ) | М | 3.6
30 | С | ТРУБЫ СТАЛЬНЫЕ КВАДРАТНЫЕ ГОСТ 8639-82, РАЗМЕР 20Х20 ММ, ТОЛЩИНА СТЕНКИ 2,0 ММ (ВЕС 1 ПМ = 1,075 КГ) | М | 43.2
31 | С | ТРУБЫ СТАЛЬНЫЕ ПРЯМОУГОЛЬНЫЕ ГОСТ 8645-68, РАЗМЕР 50Х25 ММ, ТОЛЩИНА СТЕНКИ 2,0 ММ (ТЕОР. МАССА 1 МЕТРА = 2,17 КГ) | М | 12.94
32 | С | ПЕТЛЯ П1 | ШТ | 6
33 | Е1303-002-04 | ОГРУНТОВКА МЕТАЛЛИЧЕСКИХ ПОВЕРХНОСТЕЙ ЗА ОДИН РАЗ ГРУНТОВКОЙ ГФ-021 | 100М2 | 0.059
34 | Е1303-004-26 | ОКРАСКА МЕТАЛЛИЧЕСКИХ ОГРУНТОВАННЫХ ПОВЕРХНОСТЕЙ ЭМАЛЬЮ ПФ-115 | 100М2 | 0.059
ГЛУХОЕ ОГРАЖДЕНИЕ ЕВРОЗАБОР 120 П/М (L=2 H=1,6)
35 | Е0801-002-03 МИНСТРОЙИЖКХ 14.02.23 Г. N 30 | УСТРОЙСТВО ОСНОВАНИЯ ПОД ФУНДАМЕНТЫ ГРАВИЙНОГО | М3 ОСНОВАНИЯ | 11.7
36 | Е0701-054-01 К=0,5 | УСТАНОВКА ЖЕЛЕЗОБЕТОННЫХ ОГРАД ИЗ ПАНЕЛЕЙ ДЛИНОЙ 2 М | 100М | 1.2
37 | С | БЕТОН ТЯЖЕЛЫЙ КЛАССА В12,5 /М-150/ ФРАКЦИИ 5-20 ММ | М3 | 10.43
38 | С | АРМАТУРА ДЛЯ МОНОЛИТНЫХ ЖЕЛЕЗОБЕТОННЫХ КОНСТРУКЦИЙ В ВИДЕ СЕТОК И ПЛОСКИХ КАРКАСОВ, ПЕРИОДИЧЕСКОГО ПРОФИЛЯ КЛАССА АIII, ДИАМТЕРОМ 10 ММ | Т | 0.078
39 | С | ОГРАЖДЕНИЯ ЖЕЛЕЗОБЕТОННЫЕ, СЕКЦИОННЫЕ ДЕКОРАТИВНЫЕ (ЕВРОЗАБОР ЖЕЛЕЗОБЕТОННЫЙ). СТОЙКА ОГРАЖДЕНИЯ ДЛИНОЙ 2,5 М | ШТ | 61
40 | С | ОГРАЖДЕНИЯ ЖЕЛЕЗОБЕТОННЫЕ, СЕКЦИОННЫЕ ДЕКОРАТИВНЫЕ (ЕВРОЗАБОР ЖЕЛЕЗОБЕТОННЫЙ). ПАНЕЛЬ ОГРАЖДЕНИЯ ГЛУХАЯ | ШТ | 120
41 | С | ОГРАЖДЕНИЯ ЖЕЛЕЗОБЕТОННЫЕ, СЕКЦИОННЫЕ ДЕКОРАТИВНЫЕ (ЕВРОЗАБОР ЖЕЛЕЗОБЕТОННЫЙ). ПАНЕЛЬ ОГРАЖДЕНИЯ ВЕРХНЯЯ | ШТ | 60
42 | Е1504-011-01 | ОКРАСКА ФАСАДОВ С ЛЕСОВ С ПОДГОТОВКОЙ ПОВЕРХНОСТИ ИЗВЕСТКОВАЯ | 100М2 ФАСАДА | 3.84
МЕТАЛЛИЧЕСКИЕ АЖУРНОЕ ОГРАЖДЕНИЕ (33 П/М)
43 | Е0102-058-02 | КОПАНИЕ ЯМ ВРУЧНУЮ БЕЗ КРЕПЛЕНИЙ ДЛЯ СТОЕК И СТОЛБОВ БЕЗ ОТКОСОВ ГЛУБИНОЙ ДО 0,7 М ГРУППА ГРУНТОВ 2 | 100М3 | 0.0096
44 | Е0801-002-03 МИНСТРОЙИЖКХ 14.02.23 Г. N 30 | УСТРОЙСТВО ОСНОВАНИЯ ПОД ФУНДАМЕНТЫ ГРАВИЙНОГО | М3 | 0.192
45 | Е0601-001-13 ДОП. 3 | УСТРОЙСТВО ФУНДАМЕНТОВ ОТДЕЛЬНОСТОЯЩИХ БЕТОННЫХ КЛ.В7,5 | 100М3 | 0.01152
46 | Е0903-030-01 | МОНТАЖ МЕТАЛЛИЧЕСКИХ АЖУРНЫХ ОГРАЖДЕНИЙ | Т | 0.307
47 | С | ТРУБЫ СТАЛЬНЫЕ ЭЛЕКТРОСВАРНЫЕ ПРЯМОШОВНЫЕ ГОСТ 10705-80 ДН. 76Х3,0 ММ (ТЕОР. МАССА 1 МЕТРА = 5,40 КГ) | М | 21.6
48 | С | ТРУБЫ СТАЛЬНЫЕ КВАДРАТНЫЕ ГОСТ 8639-82, РАЗМЕР 20Х20 ММ, ТОЛЩИНА СТЕНКИ 2,0 ММ (ВЕС 1 ПМ = 1,075 КГ) | М | 448.8
49 | С | СТАЛЬ ЛИСТОВАЯ 50Х4 ММ | Т | 0.29524
50 | С | АЛЮМИНИЕВЫЕ ПИКИ ДЕТАЛЬ 1 | ШТ | 264
51 | С | ДЕКОРОТИВНАЯ ЗАГЛУШКА ДЛЯ ТРУБЫ | ШТ | 12
52 | Е1303-002-04 | ОГРУНТОВКА МЕТАЛЛИЧЕСКИХ ПОВЕРХНОСТЕЙ ЗА ОДИН РАЗ ГРУНТОВКОЙ ГФ-021 | 100М2 | 0.495
53 | Е1303-004-26 | ОКРАСКА МЕТАЛЛИЧЕСКИХ ОГРУНТОВАННЫХ ПОВЕРХНОСТЕЙ ЭМАЛЬЮ ПФ-115 | 100М2 | 0.495
Основание: |  | НБШ
НБШ
ВНУТРИ ЗДАНИЯ
1 | С | ТАКТИЛЬНАЯ МНЕМОСХЕМА САНУЗЛА | ШТ | 4
2 |  | ЗВОНОК + КНОПКА ТАКТИЛЬНАЯ ТАБЛИЧКА СО ШРИФТОМ БРАЙЛЯ "КНОПКА ВЫЗОВА ПЕРСОНАЛА" 150Х200ММ ДЛЯ ИНВАЛИДОВ | КОМП | 7
3 | С | ЛЕГКО УСТАНАВЛИВАЕМЫЙ ДВОЙНОЙ S-ОБРАЗНЫЙ КРЮЧОК ИЗ НЕРЖАВЕЮЩЕЙ СТАЛИ | ШТ | 4
4 | Е1701-002-04 | УСТАНОВКА ГАРНИТУРЫ ПЕРИЛ | 10ШТ | 0.4
5 | С | ПЕРИЛА - ОГРАЖДЕНИЯ ИЗ НЕРЖАВЕЮЩЕЙ СТАЛИ, ПОРУЧЕНЬ ОДИНАРНЫЙ 38 ММ | П/М | 8.2
6 |  | ЗЕРКАЛО НАКЛОННОЕ РЕГУЛИРУЕМОЕ МНГ Ф 32 600Х800ММ | ШТ | 4
7 | Е1701-002-04 | УСТАНОВКА ГАРНИТУРЫ ПЕРИЛ | 10ШТ | 0.8
8 | С | НЕСКОЛЬЗЯЩИЕ ПЕРИЛА ИЗ НЕРЖАВЕЮЩЕЙ СТАЛИ 304. ПЕРИЛА ДЛЯ ТУАЛЕТА ДЛЯ ИНВАЛИДОВ | ШТ | 8
9 | Е1701-002-04 | УСТАНОВКА ГАРНИТУРЫ ПЕРИЛ | 10ШТ | 0.4
10 |  | ПОРУЧЕНЬ ОПОРНЫЙ ДЛЯ РАКОВИНЫ, НАСТЕННО-НАПОЛЬНЫЙ, НЕРЖАВЕЮЩАЯ СТАЛЬ | ШТ | 4
11 | Е1701-002-04 | УСТАНОВКА ГАРНИТУРЫ ПЕРИЛ | 10ШТ | 0.4
12 |  | ПОРУЧЕНЬ-ОПОРА РЕГУЛИРУЕМАЯ С ПОДУШКОЙ ДЛЯ СПИНЫ В САНИТАРНО-ГИГИЕНИЧЕСКИЕ КОМНАТЫ | ШТ | 4
13 |  | МУСОРНОЕ ВЕДРО ДЛЯ ДОМА, ДЛЯ ВАННОЙ КОМНАТЫ | ШТ | 4
14 | С | СТОЙКА ДЛЯ КРЕПЛЕНИЯ КНОПОК ВЫЗОВА ПЕРСОНАЛА ДЛЯ ИНВАЛИДОВ | ШТ | 1
15 | Е2709-016-02 | РАЗМЕТКА ЖЕЛТОЙ КРАСКОЙ СПЛОШНОЙ ЛИНИЕЙ ШИРИНОЙ 0,2 М | КМ ЛИНИИ | 0.16
16 | С | САМОКЛЕЯЩИЕСЯ РЕЗИНОВЫЕ ПРОТИВОСКОЛЬЗЯЩИЕ СТУПЕНИ ДЛЯ ЛЕСТНИЦ - БЕЗОПАСНАЯ ОПОРА ДЛЯ ШКОЛЬНЫХ СТУПЕНЕЙ И РАМПОВ, ПРОЧНЫЕ НЕСКОЛЬЗЯЩИЕ НАКЛЕЙКИ НА ЛЕСТНИЦЫ | П/М | 25
17 | Е0705-016-01 | УСТРОЙСТВО МЕТАЛЛИЧЕСКИХ ОГРАЖДЕНИЙ ИЗ НИКИЛИРОВАННЫХ ТРУБ | 100М | 0.017
18 | С | ЗАЩИТНЫЙ БАРЬЕР ИЗ НЕРЖАВЕЮЩЕЙ СТАЛИ (ПЕРИЛА) | П/М | 1.7
19 | С | НАКЛЕЙКА ИНФОРМАЦИОННАЯ-"ЖЕЛТЫЙ КРУГ ДЛЯ СЛАБОВИДЯЩИХ" ДЛЯ ВИТРИН И ДВЕРЕЙ, 150ММ | ШТ | 26
20 | С | ЖЕЛТАЯ ЛЕНТА ДЛЯ КОНТРАСТНОЙ МАРКИРОВКИ ЩИРИНОЙ 50 ММ | П/М | 330
С НАРУЖИ ЗДАНИЯ
21 | Е2709-016-02 | РАЗМЕТКА ЖЕЛТОЙ КРАСКОЙ СПЛОШНОЙ ЛИНИЕЙ ШИРИНОЙ 0,2 М | КМ ЛИНИИ | 0.335
22 | С | ТРУБЫ СТАЛЬНЫЕ ПРЯМОУГОЛЬНЫЕ ГОСТ 8645-68, РАЗМЕР 60Х40 ММ, ТОЛЩИНА СТЕНКИ 4,5 ММ (ВЕС 1 ПМ = 6,16 КГ) | М | 3.9
23 | С | ЗНАКИ ДОРОЖНЫЕ КВАДРАТНЫЕ ИНФОРМАЦИОННО-УКАЗАТЕЛЬНЫЕ (6.4.17) | ШТ | 1
БЕТОННАЯ СТЯЖКА
24 | Е2704-001-02 | УСТРОЙСТВО ПОДСТИЛАЮЩИХ И ВЫРАВНИВАЮЩИХ СЛОЕВ ОСНОВАНИЙ ИЗ ПЕСЧАНО-ГРАВИЙНОЙ СМЕСИ ТОЛЩ 50 ММ | 100М3 МАТЕРИАЛА ОСНОВАНИЯ (В ПЛОТНОМ ТЕЛЕ) | 0.058
25 | Е2706-002-17 ДОП. 12 МИНСТРОЙ РУЗ N 519 ОТ 18.11.2019 Г. | УСТРОЙСТВО ЦЕМЕНТОБЕТОННЫХ ПОКРЫТИЙ (СТЯЖКА) ОДНОСЛОЙНЫХ СРЕДСТВАМИ МАЛОЙ МЕХАНИЗАЦИИ, ТОЛЩИНА СЛОЯ 20 СМ(УМЕНЬШИТЬ ДО 10 СМ) | 1000М2 | 0.058
26 | Е2706-002-18 ДОП. 12 МИНСТРОЙ РУЗ N 519 ОТ 18.11.2019 Г. К=10 | ВЫЧИТАЕТСЯ ПОЗИЦИЯ: ПРИ ИЗМЕНЕНИИ ТОЛЩИНЫ СЛОЯ НА 1 СМ ИСКЛЮЧАТЬ К НОРМЕ 27-06-002-17 | 1000М2 | -0.058
Основание: |  | ЛЕТНЯЯ КУХНЯ И ЗАПАС ВОДЫ
ЛЕТНЯЯ КУХНЯ
ЗЕМЛЯНЫЕ РАБОТЫ
1 | Е0101-003-14 | РАЗРАБОТКА ГРУНТА В ОТВАЛ ЭКСКАВАТОРАМИ "ДРАГЛАЙН" ИЛИ "ОБРАТНАЯ ЛОПАТА" С КОВШОМ ВМЕСТИМОСТЬЮ 0,5 [0,5-0,63] М3, ГРУППА ГРУНТОВ 2 | 1000М3 | 0.1153
2 | Е0102-057-02 . ТЧ П.3.187 КЗТР=1,2 | РАЗРАБОТКА ГРУНТА ВРУЧНУЮ В ТРАНШЕЯХ ГЛУБИНОЙ ДО 2 М БЕЗ КРЕПЛЕНИЙ С ОТКОСАМИ, ГРУППА ГРУНТОВ 2. | 100М3 | 0.08
3 | Е0101-030-02 | РАЗРАБОТКА ГРУНТА С ПЕРЕМЕЩЕНИЕМ ДО 10 М БУЛЬДОЗЕРАМИ МОЩНОСТЬЮ 59 [80] КВТ [Л.С.], 2 ГРУППА ГРУНТОВ | 1000М3 | 0.0261
4 | Е0102-061-02 | ЗАСЫПКА ВРУЧНУЮ ТРАНШЕЙ, ПАЗУХ КОТЛОВАНОВ И ЯМ, ГРУППА ГРУНТОВ 2 | 100М3 | 0.0625
5 | Е0101-033-02 | ЗАСЫПКА ТРАНШЕЙ И КОТЛОВАНОВ С ПЕРЕМЕЩЕНИЕМ ГРУНТА ДО 5 М БУЛЬДОЗЕРАМИ МОЩНОСТЬЮ 59 [80] КВТ [Л.С.], 2 ГРУППА ГРУНТОВ | 1000М3 | 0.0619
6 | Е0102-005-01 | УПЛОТНЕНИЕ ГРУНТА ПНЕВМАТИЧЕСКИМИ ТРАМБОВКАМИ, ГРУППА ГРУНТОВ 1, 2 | 100М3 | 0.7645
СТЕНЫ ПОДВАЛА.ФУНДАМЕНТЫ
7 | Е0801-002-03 МИНСТРОЙИЖКХ 14.02.23 Г. N 30 | УСТРОЙСТВО ОСНОВАНИЯ ПОД ФУНДАМЕНТЫ ГРАВИЙНОГО | М3 | 1.12
8 | Е0601-153-02 ДОП. 14 | УСТРОЙСТВО ЛЕНТОЧНЫХ ФУНДАМЕНТОВ С ПОМОЩЬЮ АВТОБЕТОНОНАСОСА ЖЕЛЕЗОБЕТОННЫХ ПРИ ШИРИНЕ ПО ВЕРХУ ДО 1000 ММ | 100М3 | 0.1682
9 | С | АРМАТУРА ДЛЯ МОНОЛИТНЫХ ЖЕЛЕЗОБЕТОННЫХ КОНСТРУКЦИЙ В ВИДЕ ПРОСТРАНСТВЕННЫХ КАРКАСОВ, ПЕРЕОДИЧЕСКОГО ПРОФИЛЯ КЛАССА AIII, ДИАМЕТРОМ 6 ММ | Т | 0.025192
10 | С | АРМАТУРА ДЛЯ МОНОЛИТНЫХ ЖЕЛЕЗОБЕТОННЫХ КОНСТРУКЦИЙ В ВИДЕ ПРОСТРАНСТВЕННЫХ КАРКАСОВ, ПЕРЕОДИЧЕСКОГО ПРОФИЛЯ КЛАССА AIII, ДИАМЕТРОМ 12 ММ | Т | 0.10494
11 | С | АРМАТУРА ДЛЯ МОНОЛИТНЫХ ЖЕЛЕЗОБЕТОННЫХ КОНСТРУКЦИЙ В ВИДЕ ПРОСТРАНСТВЕННЫХ КАРКАСОВ, ПЕРЕОДИЧЕСКОГО ПРОФИЛЯ КЛАССА AIII, ДИАМЕТРОМ 16 ММ | Т | 0.008848
12 | Е0601-158-01 ДОП. 14 | УСТРОЙСТВО ФУНДАМЕНТНЫХ БАЛОК ЖЕЛЕЗОБЕТОННЫХ С ПОМОЩЬЮ АВТОБЕТОНОНАСОСА | 100М3 | 0.0128
13 | С | АРМАТУРА ДЛЯ МОНОЛИТНЫХ ЖЕЛЕЗОБЕТОННЫХ КОНСТРУКЦИЙ В ВИДЕ ПРОСТРАНСТВЕННЫХ КАРКАСОВ, ПЕРЕОДИЧЕСКОГО ПРОФИЛЯ КЛАССА AIII, ДИАМЕТРОМ 6 ММ | Т | 0.0195
14 | С | АРМАТУРА ДЛЯ МОНОЛИТНЫХ ЖЕЛЕЗОБЕТОННЫХ КОНСТРУКЦИЙ В ВИДЕ ПРОСТРАНСТВЕННЫХ КАРКАСОВ, ПЕРЕОДИЧЕСКОГО ПРОФИЛЯ КЛАССА AIII, ДИАМЕТРОМ 12 ММ | Т | 0.057
15 | Е1202-001-01 | УСТРОЙСТВО ГИДРОИЗОЛЯЦИЙ ГОРИЗОНТАЛЬНЫХ ПОВЕРХНОСТЕЙ. ЦЕМЕНТНАЯ С ЖИДКИМ СТЕКЛОМ | 100М2 | 0.064
16 | Е1202-002-02 | УСТРОЙСТВО ГИДРОИЗОЛЯЦИЙ ВЕРТИКАЛЬНЫХ ПОВЕРХНОСТЕЙ. ОБМАЗОЧНАЯ БИТУМНАЯ В ОДИН СЛОЙ ПО ВЫРОВНЕННОЙ ПОВЕРХНОСТИ КИРПИЧА И БЕТОНА | 100М2 | 0.31
ПЕРЕКРЫТИЕ ПОДВАЛА
17 | Е0601-110-01 ДОП. 5 | УСТРОЙСТВО БЕЗБАЛОЧНЫХ ПЕРЕКРЫТИЙ И ПОКРЫТИЙ В ОПАЛУБКЕ ТИПА "ДОКА" ТОЛЩИНОЙ ДО 200 ММ НА ВЫСОТЕ ОТ ОПОРНОЙ ПЛОЩАДКИ ДО 6 М | 100М3 ЖЕЛЕЗОБЕТОНА В ДЕЛЕ | 0.0184
18 | С | АРМАТУРА ДЛЯ МОНОЛИТНЫХ ЖЕЛЕЗОБЕТОННЫХ КОНСТРУКЦИЙ В ВИДЕ ПРОСТРАНСТВЕННЫХ КАРКАСОВ, ПЕРЕОДИЧЕСКОГО ПРОФИЛЯ КЛАССА AIII, ДИАМЕТРОМ 6 ММ | Т | 0.0072
19 | С | АРМАТУРА ДЛЯ МОНОЛИТНЫХ ЖЕЛЕЗОБЕТОННЫХ КОНСТРУКЦИЙ В ВИДЕ ПРОСТРАНСТВЕННЫХ КАРКАСОВ, ПЕРЕОДИЧЕСКОГО ПРОФИЛЯ КЛАССА AIII, ДИАМЕТРОМ 12 ММ | Т | 0.11481
20 | С | АРМАТУРА ДЛЯ МОНОЛИТНЫХ ЖЕЛЕЗОБЕТОННЫХ КОНСТРУКЦИЙ В ВИДЕ ПРОСТРАНСТВЕННЫХ КАРКАСОВ, ПЕРЕОДИЧЕСКОГО ПРОФИЛЯ КЛАССА AIII, ДИАМЕТРОМ 20 ММ | Т | 0.07114
ПОЛ ПОДВАЛА
21 | Е1101-001-02 | УПЛОТНЕНИЕ ГРУНТА ЩЕБНЕМ | 100М2 | 0.13
22 | Е1101-002-09 | УСТРОЙСТВО ПОДСТИЛАЮЩИХ СЛОЕВ БЕТОННЫХ | М3 | 1.04
ПРОЕМ ПОДВАЛА
23 | Е0906-001-02 | МОНТАЖ ЛОТКОВ, РЕШЕТОК, ЗАТВОРОВ ИЗ ПОЛОСОВОЙ И ТОНКОЛИСТОВОЙ СТАЛИ | Т КОНСТРУКЦИЙ | 0.022
24 | С | КОНСТРУКЦИИ СТАЛЬНЫЕ РЕШЕТКА | Т | 0.022
25 | Е0904-014-01 ДОП. 4 | УСТАНОВКА МЕТАЛЛИЧЕСКИХ ДВЕРЕЙ С ПОДГОТОВКОЙ ПРОЕМА И УСТАНОВКОЙ НАКЛАДНЫХ И ЗАКЛАДНЫХ ДЕТАЛЕЙ ПЛОЩАДЬЮ ДВЕРНОГО ПРОЕМА: ДО 2,5 М2 | М2 | 2.94
26 | Е1504-030-04 | МАСЛЯНАЯ ОКРАСКА МЕТАЛЛИЧЕСКИХ ПОВЕРХНОСТЕЙ РЕШЕТОК, ПЕРЕПЛЕТОВ, ТРУБ ДИАМЕТРОМ МЕНЕЕ 50 ММ И Т.П., КОЛИЧЕСТВО ОКРАСОК 2 | 100М2 ОТДЕЛЫВАЕМОЙ ПОВЕРХНОСТИ | 0.0779
ЛЕСТНИЦА СПУСКА В ПОДВАЛ
27 | Е0601-157-04 ДОП. 14 | УСТРОЙСТВО МОНОЛИТНЫХ ЖЕЛЕЗОБЕТОННЫХ СТУПЕНЕЙ | М3 | 0.97
28 | С | АРМАТУРА ДЛЯ МОНОЛИТНЫХ ЖЕЛЕЗОБЕТОННЫХ КОНСТРУКЦИЙ В ВИДЕ СЕТОК И ПЛОСКИХ КАРКАСОВ, ПРОВОЛОКА АРМАТРУНАЯ ИЗ НИЗКОУГЛЕРОДИСТОЙ СТАЛИ ВР-1, ДИАМТЕРОМ 5 ММ | Т | 0.013
29 | Е0601-001-20 ДОП. 3 | УСТРОЙСТВО ЛЕНТОЧНЫХ ФУНДАМЕНТОВ БЕТОННЫХ | 100 М3 БЕТОНА | 0.029
30 | С | АРМАТУРА ДЛЯ МОНОЛИТНЫХ ЖЕЛЕЗОБЕТОННЫХ КОНСТРУКЦИЙ В ВИДЕ ПРОСТРАНСТВЕННЫХ КАРКАСОВ, ПЕРЕОДИЧЕСКОГО ПРОФИЛЯ КЛАССА AIII, ДИАМЕТРОМ 6 ММ | Т | 0.003
31 | С | АРМАТУРА ДЛЯ МОНОЛИТНЫХ ЖЕЛЕЗОБЕТОННЫХ КОНСТРУКЦИЙ В ВИДЕ ПРОСТРАНСТВЕННЫХ КАРКАСОВ, ПЕРЕОДИЧЕСКОГО ПРОФИЛЯ КЛАССА AIII, ДИАМЕТРОМ 10 ММ | Т | 0.0231
ОТДЕЛКА ПОДВАЛА
32 | Е1502-016-01 ДОП. 12 МИНСТРОЙ РУЗ N 519 ОТ 18.11.2019 Г. | ОШТУКАТУРИВАНИЕ ПОВЕРХНОСТЕЙ ЦЕМЕНТНО-ИЗВЕСТКОВЫМ РАСТВОРОМ ПО КАМНЮ И БЕТОНУ ПРОСТОЕ СТЕН | 100М2 ОШТУКАТУРИВАЕМОЙ ПОВЕРХНОСТИ | 0.2917
33 | Е1504-002-01 ДОП. 8 | ИЗВЕСТКОВАЯ ОКРАСКА ВОДНЫМИ СОСТАВАМИ ВНУТРИ ПОМЕЩЕНИЙ ПО ШТУКАТУРКЕ | 100М2 ОКРАШИВАЕМОЙ ПОВЕРХНОСТИ | 0.2917
34 | Е1504-002-02 | ИЗВЕСТКОВАЯ ОКРАСКА ВОДНЫМИ СОСТАВАМИ ВНУТРИ ПОМЕЩЕНИЙ ПО КИРПИЧУ И БЕТОНУ | 100М2 ОКРАШИВАЕМОЙ ПОВЕРХНОСТИ | 0.13
РАЗНЫЕ РАБОТЫ
35 | Е0601-157-06 ДОП. 14 | УСТРОЙСТВО МОНОЛИТНЫХ ЖЕЛЕЗОБЕТОННЫХ КРЫЛЕЦ | М3 | 0.7
36 | С | АРМАТУРА ДЛЯ МОНОЛИТНЫХ ЖЕЛЕЗОБЕТОННЫХ КОНСТРУКЦИЙ В ВИДЕ СЕТОК И ПЛОСКИХ КАРКАСОВ, ПРОВОЛОКА АРМАТРУНАЯ ИЗ НИЗКОУГЛЕРОДИСТОЙ СТАЛИ ВР-1, ДИАМТЕРОМ 5 ММ | Т | 0.02286
37 | Е0906-024-10 | МОНТАЖ ЛЕСТНИЦ, ПЛОЩАДОК, ОГРАЖДЕНИЙ, ПАНЕЛЕЙ И ДВЕРОК С ТЕПЛОИЗОЛЯЦИОННОЙ ОБШИВКОЙ | Т КОНСТРУКЦИЙ | 0.02
38 | Е1303-002-04 | ОГРУНТОВКА МЕТАЛЛИЧЕСКИХ ПОВЕРХНОСТЕЙ ЗА ОДИН РАЗ ГРУНТОВКОЙ ГФ-021 | 100М2 | 0.034
39 | Е1303-004-26 К=2 | ОКРАСКА МЕТАЛЛИЧЕСКИХ ОГРУНТОВАННЫХ ПОВЕРХНОСТЕЙ ЭМАЛЬЮ ПФ-115 | 100М2 | 0.034
ОТМОСКА
40 | Е0801-002-03 МИНСТРОЙИЖКХ 14.02.23 Г. N 30 | УСТРОЙСТВО ОСНОВАНИЯ ПОД ФУНДАМЕНТЫ ГРАВИЙНОГО | М3 ОСНОВАНИЯ | 1.75
41 | Е0601-001-01 ДОП. 3 | УСТРОЙСТВО БЕТОННОЙ ПОДГОТОВКИ | 100 М3 БЕТОНА | 0.01
СТЕНЫ. КАРКАС
42 | Е0903-012-12 | МОНТАЖ МЕТАЛЛИЧЕСКИХ СТОЕК | Т | 0.0553
43 | Е1001-010-01 | УСТАНОВКА ЭЛЕМЕНТОВ КАРКАСА ИЗ БРУСЬЕВ | М3 ДРЕВЕСИНЫ В КОНСТРУКЦИИ | 0.396
44 | Е1001-002-01 | УСТАНОВКА СТРОПИЛ | М3 ДРЕВЕСИНЫ В КОНСТРУКЦИИ | 0.084
45 | С | СТАЛЬ УГЛОВАЯ 50Х50Х5ММ | Т | 0.00422
46 | С | СТАЛЬ УГЛОВАЯ 30Х4ММ | Т | 0.00422
47 | С | АНКЕРНЫЙ БОЛЬТ М10-200 | КГ | 1.08
48 | Е0803-002-01 МИНСТРОЙИЖКХ 14.02.23 Г. N 30 | КЛАДКА СТЕН ИЗ ЛЕГКОБЕТОННЫХ КАМНЕЙ БЕЗ ОБЛИЦОВКИ ПРИ ВЫСОТЕ ЭТАЖА ДО 4 М | М3 КЛАДКИ | 3.755
49 | Е0601-035-01 | УСТРОЙСТВО ПОЯСОВ В ОПАЛУБКЕ | 100 М3 ЖЕЛЕЗОБЕТОНА В ДЕЛЕ | 0.0052
50 | С | АРМАТУРА ДЛЯ МОНОЛИТНЫХ ЖЕЛЕЗОБЕТОННЫХ КОНСТРУКЦИЙ В ВИДЕ ПРОСТРАНСТВЕННЫХ КАРКАСОВ, ПЕРЕОДИЧЕСКОГО ПРОФИЛЯ КЛАССА AIII, ДИАМЕТРОМ 6 ММ | Т | 0.0078
51 | С | АРМАТУРА ДЛЯ МОНОЛИТНЫХ ЖЕЛЕЗОБЕТОННЫХ КОНСТРУКЦИЙ В ВИДЕ ПРОСТРАНСТВЕННЫХ КАРКАСОВ, ПЕРЕОДИЧЕСКОГО ПРОФИЛЯ КЛАССА AIII, ДИАМЕТРОМ 12 ММ | Т | 0.031
52 | Е0601-107-01 ДОП. 5 | УСТРОЙСТВО КОЛОНН ЖЕЛЕЗОБЕТОННЫХ В ОПАЛУБКЕ ТИПА "ДОКА" ВЫСОТОЙ ДО 4 М, ПЕРИМЕТРОМ ДО 2 М | 100М3 | 0.009
53 | С | АРМАТУРА ДЛЯ МОНОЛИТНЫХ ЖЕЛЕЗОБЕТОННЫХ КОНСТРУКЦИЙ В ВИДЕ ПРОСТРАНСТВЕННЫХ КАРКАСОВ, ПЕРЕОДИЧЕСКОГО ПРОФИЛЯ КЛАССА AIII, ДИАМЕТРОМ 6 ММ | Т | 0.01
54 | С | АРМАТУРА ДЛЯ МОНОЛИТНЫХ ЖЕЛЕЗОБЕТОННЫХ КОНСТРУКЦИЙ В ВИДЕ ПРОСТРАНСТВЕННЫХ КАРКАСОВ, ПЕРЕОДИЧЕСКОГО ПРОФИЛЯ КЛАССА AIII, ДИАМЕТРОМ 12 ММ | Т | 0.038
КРОВЛЯ
55 | Е0905-002-04 ДОП. 3 | ЭЛЕКТРОДУГОВАЯ СВАРКА ПРИ МОНТАЖЕ ОДНОЭТАЖНЫХ ПРОИЗВОДСТВЕННЫХ ЗДАНИЙ ПОКРЫТИЙ [ФЕРМЫ, БАЛКИ] | 10Т КОНСТРУКЦИЙ | 0.07373
56 | Е0903-012-01 | МОНТАЖ СТРОПИЛЬНЫХ И ПОДСТРОПИЛЬНЫХ ФЕРМ НА ВЫСОТЕ ДО 25 М ПРОЛЕТОМ ДО 24 М МАССОЙ ДО 3,0 | Т КОНСТРУКЦИЙ | 0.6663
57 | С | ТРУБЫ СТАЛЬНЫЕ КВАДРАТНЫЕ ГОСТ 8639-82, РАЗМЕР 50Х50 ММ, ТОЛЩИНА СТЕНКИ 3,0 ММ (ТЕОР. МАССА 1 МЕТРА = 4,31 КГ) | М | 154.6
58 | Е0903-003-01 | МОНТАЖ ОДИНОЧНЫХ ПОДКРАНОВЫХ БАЛОК НА ОТМЕТКЕ ДО 25 М МАССОЙ ДО 1,0 | Т КОНСТРУКЦИЙ | 0.071
59 | С | ТРУБЫ СТАЛЬНЫЕ КВАДРАТНЫЕ ГОСТ 8639-82, РАЗМЕР 100Х100 ММ, ТОЛЩИНА СТЕНКИ 4,0 ММ (ТЕОР. МАССА 1 МЕТРА = 11,84 КГ) | М | 6
60 | Е0601-015-09 | УСТАНОВКА ЗАКЛАДНЫХ ДЕТАЛЕЙ ВЕСОМ БОЛЕЕ 20 КГ | Т | 0.0267
61 | С | СТАЛЬ ЛИСТОВАЯ Г.К 6 ММ СТ3 | Т | 0.0207
62 | С | АРМАТУРА ДЛЯ МОНОЛИТНЫХ ЖЕЛЕЗОБЕТОННЫХ КОНСТРУКЦИЙ В ВИДЕ СЕТОК И ПЛОСКИХ КАРКАСОВ, ПЕРИОДИЧЕСКОГО ПРОФИЛЯ КЛАССА АIII, ДИАМТЕРОМ 12 ММ | Т | 0.006
63 | Е1303-002-04 | ОГРУНТОВКА МЕТАЛЛИЧЕСКИХ ПОВЕРХНОСТЕЙ ЗА ОДИН РАЗ ГРУНТОВКОЙ ГФ-021 | 100М2 | 0.33
64 | Е1303-004-26 | ОКРАСКА МЕТАЛЛИЧЕСКИХ ОГРУНТОВАННЫХ ПОВЕРХНОСТЕЙ ЭМАЛЬЮ ПФ-115 | 100 М2 ОКРАШИВАЕМОЙ ПОВЕРХНОСТИ | 0.33
65 | Е1001-010-01 | УСТАНОВКА ОБРЕШЕТКИ ИЗ БРУСЬЕВ | М3 ДРЕВЕСИНЫ В КОНСТРУКЦИИ | 0.09
66 | Е1203-004-01 | УСТРОЙСТВО КРОВЛИ ИЗ МЕТАЛЛОЧЕРЕПИЦЫ, ПРОФНАСТИЛА ТРАПЕЦИЕВИДНОГО И СИНУСОВИДНОГО ПРОФИЛЯ, С ПОКРЫТИЕМ ПО ГОТОВЫМ ПРОГОНАМ: ПРОСТОЙ | 100 М2 КРОВЛИ | 0.274
67 | С | ПРОФИЛИРОВАННЫЙ ЛИСТ HC-35 ГЛЯНЦЕВЫЙ, ТОЛЩИНОЙ 0,5 ММ | М2 | 27.4
68 | С | КОНЕК КРАШЕННЫЙ | М | 14
69 | Е1201-009-02 | УСТРОЙСТВО ЖЕЛОБОВ ПОДВЕСНЫХ | 100М | 0.223
70 | С | ВОДОСТОЧНЫЙ ЖЕЛОБ КРАШЕННЫЙ 0,35ММ | М | 22.3
71 | Е1201-008-03 | НАВЕСКА ВОДОСТОЧНЫХ ТРУБ ПО СТЕНАМ ИЗ КИРПИЧА ИЛИ ЛЕГКОГО БЕТОНА, ДИАМЕТРОМ ДО: 140 ММ | 100М ТРУБ | 0.052
72 | С | ВОРОНКИ | ШТ | 2
73 | С | КОЛЕНО | ШТ | 6
74 | Е1001-022-06 | ПОДШИВКА КОЗЫРЬКА ИЗ ТУНУКАПОНА | 100М2 | 0.104
75 | С | ТУНУКАПОН С ПОЛИМЕРНЫМ ПОКРЫТИЕМ С ФАСОН. ЧАСТЕЙ ТОЛЩ. 0,4 ММ | М2 | 10.92
ПОЛЫ
76 | Е1101-011-01 | УСТРОЙСТВО СТЯЖЕК ЦЕМЕНТНЫХ ТОЛЩИНОЙ 20 ММ | 100М2 | 0.155
77 | Е1101-011-02 К=2 | УСТРОЙСТВО СТЯЖЕК ЦЕМЕНТНЫХ НА КАЖДЫЕ 5 ММ ИЗМЕНЕНИЯ ТОЛЩИНЫ СТЯЖКИ ДОБАВЛЯТЬ К НОРМЕ 11-01-011-01 | 100М2 | 0.155
78 | Е1101-027-03 | УСТРОЙСТВО ПОКРЫТИЙ НА ЦЕМЕНТНОМ РАСТВОРЕ ИЗ ПЛИТОК КЕРАМИЧЕСКИХ ДЛЯ ПОЛОВ ОДНОЦВЕТНЫХ С КРАСИТЕЛЕМ | 100М2 | 0.155
ВНУТРЕННАЯ ОТДЕЛКА
79 | Е1001-010-01 | УСТАНОВКА ЭЛЕМЕНТОВ КАРКАСА ИЗ БРУСЬЕВ | М3 ДРЕВЕСИНЫ В КОНСТРУКЦИИ | 0.1
80 | Е1001-022-06 | ПОДШИВКА КОЗЫРЬКА ИЗ ТУНУКАПОНА | 100М2 | 0.155
81 | С | ТУНУКАПОН С ПОЛИМЕРНЫМ ПОКРЫТИЕМ С ФАСОН. ЧАСТЕЙ ТОЛЩ. 0,4 ММ | М2 | 16.275
82 | Е1501-019-05 | ГЛАДКАЯ ОБЛИЦОВКА СТЕН, СТОЛБОВ, ПИЛЯСТР И ОТКОСОВ [БЕЗ КАРНИЗНЫХ, ПЛИНТУСНЫХ И УГЛОВЫХ ПЛИТОК] БЕЗ УСТАНОВКИ ПЛИТОК ТУАЛЕТНОГО ГАРНИТУРА НА КЛЕЕ ИЗ СУХИХ СМЕСЕЙ ПО КИРПИЧУ И БЕТОНУ | 100М2 | 0.1064
83 | Е1502-016-03 ДОП. 12 МИНСТРОЙ РУЗ N 519 ОТ 18.11.2019 Г. | ОШТУКАТУРИВАНИЕ ПОВЕРХНОСТЕЙ ЦЕМЕНТНО-ИЗВЕСТКОВЫМ РАСТВОРОМ ПО КАМНЮ И БЕТОНУ УЛУЧШЕННОЕ СТЕН | 100М2 ОШТУКАТУРИВАЕМОЙ ПОВЕРХНОСТИ | 0.091
84 | Е1504-002-01 ДОП. 8 | ИЗВЕСТКОВАЯ ОКРАСКА ВОДНЫМИ СОСТАВАМИ ВНУТРИ ПОМЕЩЕНИЙ ПО ШТУКАТУРКЕ | 100М2 ОКРАШИВАЕМОЙ ПОВЕРХНОСТИ | 0.091
85 | Е0906-001-02 | МОНТАЖ ЛОТКОВ, РЕШЕТОК, ЗАТВОРОВ ИЗ ПОЛОСОВОЙ И ТОНКОЛИСТОВОЙ СТАЛИ | Т КОНСТРУКЦИЙ | 0.091
86 | С | КОНСТРУКЦИИ СТАЛЬНЫЕ РЕШЕТКА | Т | 0.091
87 | Е1303-002-04 | ОГРУНТОВКА МЕТАЛЛИЧЕСКИХ ПОВЕРХНОСТЕЙ ЗА ОДИН РАЗ ГРУНТОВКОЙ ГФ-021 | 100М2 | 0.05
88 | Е1303-004-26 К=2 | ОКРАСКА МЕТАЛЛИЧЕСКИХ ОГРУНТОВАННЫХ ПОВЕРХНОСТЕЙ ЭМАЛЬЮ ПФ-115 | 100М2 | 0.05
НАРУЖНАЯ ОТДЕЛКА
89 | Е1502-001-01 | УЛУЧШЕННАЯ ШТУКАТУРКА ЦЕМЕНТНО-ИЗВЕСТКОВЫМ РАСТВОРОМ ПО КАМНЮ СТЕН | 100М2 ОШТУКАТУРИВАЕМОЙ ПОВЕРХНОСТИ | 0.256
90 | Е1504-012-03 | ОКРАСКА ФАСАДОВ С ЛЕСОВ С ПОДГОТОВКОЙ ПОВЕРХНОСТИ ПОЛИВИНИЛАЦЕТАТНАЯ | 100М2 ОКРАШИВАЕМОЙ ПОВЕРХНОСТИ | 0.256
91 | Е1502-001-01 | УЛУЧШЕННАЯ ШТУКАТУРКА ЦЕМЕНТНО-ИЗВЕСТКОВЫМ РАСТВОРОМ ПО КАМНЮ СТЕН | 100М2 ОШТУКАТУРИВАЕМОЙ ПОВЕРХНОСТИ | 0.106
НАВЕС НАД ВХОДОМ В ПОДВАЛ
92 | Е0903-012-12 | МОНТАЖ МЕТАЛЛИЧЕСКИХ СТОЕК | Т | 0.03314
93 | Е1001-010-01 | УСТАНОВКА ЭЛЕМЕНТОВ КАРКАСА ИЗ БРУСЬЕВ | М3 ДРЕВЕСИНЫ В КОНСТРУКЦИИ | 0.242
94 | Е1203-004-01 | УСТРОЙСТВО КРОВЛИ ИЗ МЕТАЛЛОЧЕРЕПИЦЫ, ПРОФНАСТИЛА ТРАПЕЦИЕВИДНОГО И СИНУСОВИДНОГО ПРОФИЛЯ, С ПОКРЫТИЕМ ПО ГОТОВЫМ ПРОГОНАМ: ПРОСТОЙ | 100 М2 КРОВЛИ | 0.06
ЭЛЕКТРОСНАБЖЕНИЕ
95 | Ц0803-599-01 | ЩИТКИ, УСТАНАВЛИВАЕМЫЕ В НИШЕ РАСПОРНЫМИ ДЮБЕЛЯМИ, МАССА ЩИТКА, КГ, ДО 6 | ШТ | 1
96 |  | ЩИТ С МОНТАЖНОЙ ПАНЕЛЬЮ ЩМП-3 IP54 (650Х500Х220) | ШТ | 1
97 |  | АВТОМАТИЧЕСКИЙ ВЫКЛЮЧАТЕЛЬ ВА 47-63, 3P 32А (C) 4,5KA | ШТ | 1
98 |  | АВТОМАТИЧЕСКИЙ ВЫКЛЮЧАТЕЛЬ ВА 47-63, 1P 16А (C) 4,5KA PRIME | ШТ | 1
99 | Ц0803-593-21 МИНСТРОЙ РУЗ 05.01.21 N 2 | СВЕТИЛЬНИК СВЕТОДИОДНЫЙ ПОТОЛОЧНЫЙ | 100 ШТ | 0.02
100 | С | СВЕТИЛЬНИК КРУГЛЫЙ LED PANEL 18 W PRIME LIGHT | ШТ | 2
101 | Ц0803-591-2 | ВЫКЛЮЧАТЕЛИ, ПЕРЕКЛЮЧАТЕЛИ И ШТЕПСЕЛЬНЫЕ РОЗЕТКИ. ВЫКЛЮЧАТЕЛЬ ОДНОКЛАВИШНЫЙ УТОПЛЕННОГО ТИПА ПРИ СКРЫТОЙ ПРОВОДКЕ | 100ШТ | 0.02
102 | С | ВЫКЛЮЧАТЕЛЬ ОДНОКЛАВИШНЫЙ ДЛЯ СКРЫТОЙ ПРОВОДКИ, ТИП С-1-86-10/220 | ШТ | 2
103 | С | КОРОБКА ОТВЕТВИТЕЛЬНАЯ | ШТ | 1
104 | Ц0802-403-03 | ПРОВОД В ЗАЩИТНОЙ ОБОЛОЧКЕ ИЛИ КАБЕЛЬ ДВУХ-ТРЕХЖИЛЬНЫЕ ПОД ШТУКАТУРКУ ПО СТЕНАМ ИЛИ В БОРОЗДАХ | 100М | 0.5
105 | С | КАБЕЛЬ СИЛОВОЙ С АЛЮМИНИЕВЫМИ ЖИЛАМИ В ПВХ ИЗОЛЯЦИИ И ОБОЛОЧКЕ НА НАПРЯЖЕНИЕ 660 В АВВГ 3Х2,5 (ОЖ) | КМ | 0.05
106 | С | ТРУБА ГОФРИРОВАННАЯ ПВХ PLAST С ЗОНДОМ D20MM | М | 50
ТХ
107 | Е1805-001-01 | УСТАНОВКА НАСОСОВ | НАСОС | 1
108 | С | НАСОС ВИХРЕВОЙ GRANDFAR QB60 370W | ШТ | 1
109 | С | ПРЕСС КОНТРОЛЬ | ШТ | 1
110 | С | ЗАДВИЖКИ ЧУГУННЫЕ 30Ч6БР Д. 50 ММ, ДАВЛЕНИЕ 1,6 МПА (РОССИЯ) | ШТ | 5
111 | С | ЭКО-ЁМКОСТЬ ПЛАСТИКОВАЯ V-2М3 ИЗ СВАРНОГО ПОЛИПРОПИЛЕНА (БЕСКАРКАСНАЯ). ГАБАРИТЫ: D-1150ММ, H-2050ММ, S-5ММ. | ШТ | 2
112 | С | ОТВОДЫ СТАЛЬНЫЕ-90 Д. 57 Х 2,1 ММ | ШТ | 15
113 | С | СГОНЫ РАЗЪЕМНЫЕ (АМЕРИКАНКА) LD ЛАТУНЬ ДИАМЕТРОМ 50 ММ, РЕЗЬБА 2 ВНУТ./НАРУЖ., ТИП ПОКРЫТИЯ БЕЗ НИКЕЛЯ/С НИКЕЛЕМ | ШТ | 4
114 | С | АДАПТЕР Д. 50 ММ С (ВТУЛКА ПОД ФЛАНЕЦ -ЛИТЬЕВАЯ) | ШТ | 14
115 | С | ОГНЕТУШИТЕЛЬ ОП-5 (З) (АВСЕ) РИФ | ШТ | 1
116 | Е1602-006-02 МИНСТРОЙИЖКХ 03.03.23 Г. N 42 | ПРОКЛАДКА ТРУБОПРОВОДОВ ОБВЯЗКИ КОТЛОВ, ВОДОНАГРЕВАТЕЛЕЙ И НАСОСОВ ИЗ СТАЛЬНЫХ БЕСШОВНЫХ И ЭЛЕКТРОСВАРНЫХ ТРУБ ДИАМЕТРОМ ДО 50 ММ | 100 М ТРУБОПРОВОДА | 0.12
117 | С | ТРУБЫ СТАЛЬНЫЕ ЭЛЕКТРОСВАРНЫЕ ПРЯМОШОВНЫЕ ГОСТ 10705-80 ДН. 57Х3,0 ММ (ВЕС 1 ПМ = 4,00 КГ) | М | 12
118 | С | ПОПЛАВКОВЫЕ КЛАПАНЫ УРОВНЯ ВОДЫ | ШТ | 2
119 | Е1806-007-04 | УСТАНОВКА ФИЛЬТРОВ ДИАМЕТРОМ 50 ММ | 10 ШТ | 0.1
120 | С | ФИЛЬТРЫ СЕТЧАТЫЕ ЛАТУННЫЕ МУФТОВЫЕ DN50 PN16 | ШТ | 1
121 | Е1805-001-01 | УСТАНОВКА НАСОСОВ | НАСОС | 1
122 | С | ДРЕНАЖНЫЙ НАСОС GRUNDFОS ГЛУБ 10-М МАКС НАПОР-5,3 М 6-М3/ЧАС | ШТ | 1
123 | Е1606-005-02 МИНСТРОЙИЖКХ 03.03.23 Г. N 42 | УСТАНОВКА СЧЕТЧИКОВ [ВОДОМЕРОВ] ДИАМЕТРОМ ДО 50 ММ | СЧЕТЧИК | 1
124 | С | УЛЬТРАЗВУКОВОЙ СЧЕТЧИК ВОДЫ UZMETER 50ММ | ШТ | 1
125 | С | МАСЛЯННЫЙ РАДИАТОР ОБОГРЕВАТЕЛЬ 11-СЕКЦИЙ МОЩН 2-КВТ | ШТ | 1
126 | Е2601-039-01 МИНСТРОЙИЖКХ РУЗ НОМ. 42 03.03.23 Г. | ИЗОЛЯЦИЯ ПОКРЫТИЙ БАКОВ ИЗДЕЛИЯМИ ИЗ ВОЛОКНИСТЫХ И ЗЕРНИСТЫХ МАТЕРИАЛОВ НАСУХО | 1 М3 ИЗОЛЯЦИИ | 1
ПРОХОДНАЯ
КПП:КЖ
ЗЕМЛЯНЫЕ РАБОТЫ
1 | Е0102-057-02 | РАЗРАБОТКА ГРУНТА ВРУЧНУЮ В ТРАНШЕЯХ ГЛУБИНОЙ ДО 2 М БЕЗ КРЕПЛЕНИЙ С ОТКОСАМИ, ГРУППА ГРУНТОВ 2 | 100М3 | 0.4256
2 | Е0102-061-01 | ЗАСЫПКА ВРУЧНУЮ ТРАНШЕЙ, ПАЗУХ КОТЛОВАНОВ И ЯМ, ГРУППА ГРУНТОВ 1 | 100М3 | 0.3152
3 | Е0102-005-01 | УПЛОТНЕНИЕ ГРУНТА ПНЕВМАТИЧЕСКИМИ ТРАМБОВКАМИ, ГРУППА ГРУНТОВ 1, 2 | 100М3 | 0.3152
ФУНДАМЕНТ
4 | Е0601-001-22 | УСТРОЙСТВО ЛЕНТОЧНЫХ ФУНДАМЕНТОВ ЖЕЛЕЗОБЕТОННЫХ ПРИ ШИРИНЕ ПОВЕРХУ ДО 1000 ММ В15 /М-200 | 100М3 | 0.0225
5 | Е0801-002-02 МИНСТРОЙИЖКХ 14.02.23 Г. N 30 | УСТРОЙСТВО ОСНОВАНИЯ ПОД ФУНДАМЕНТЫ ЩЕБЕНОЧНОГО ТОЛЩ 100 ММ | М3 ОСНОВАНИЯ | 0.58
6 | С | АРМАТУРА ДЛЯ МОНОЛИТНЫХ ЖЕЛЕЗОБЕТОННЫХ КОНСТРУКЦИЙ В ВИДЕ СЕТОК И ПЛОСКИХ КАРКАСОВ, ПЕРИОДИЧЕСКОГО ПРОФИЛЯ КЛАССА АIII, ДИАМТЕРОМ 12 ММ | Т | 0.0354
7 | С | АРМАТУРА ДЛЯ МОНОЛИТНЫХ ЖЕЛЕЗОБЕТОННЫХ КОНСТРУКЦИЙ В ВИДЕ СЕТОК И ПЛОСКИХ КАРКАСОВ, ПРОВОЛОКА АРМАТРУНАЯ ИЗ НИЗКОУГЛЕРОДИСТОЙ СТАЛИ ВР-1, ДИАМТЕРОМ 3 ММ | Т | 0.00612
8 | Е1202-002-02 | УСТРОЙСТВО ГИДРОИЗОЛЯЦИЙ ВЕРТИКАЛЬНЫХ ПОВЕРХНОСТЕЙ. ОБМАЗОЧНАЯ БИТУМНАЯ В ДВА СЛОЙ ПО ВЫРОВНЕННОЙ ПОВЕРХНОСТИ КИРПИЧА И БЕТОНА | 100М2 | 0.07
9 | Е1202-002-03 | УСТРОЙСТВО ГИДРОИЗОЛЯЦИЙ ВЕРТИКАЛЬНЫХ ПОВЕРХНОСТЕЙ. ОБМАЗОЧНАЯ БИТУМНАЯ НА КАЖДЫЙ СЛОЙ ДОБАВЛЯЕТСЯ | 100М2 | 0.07
10 | Е0601-015-07 | УСТАНОВКА ЗАКЛАДНЫХ ДЕТАЛЕЙ ВЕСОМ ДО 4 КГ | Т | 0.0186
11 | С | СТАЛЬ ЛИСТОВАЯ Г.К 8ММ СТ3СП.ПС | Т | 0.0133
12 | С | АРМАТУРА ДЛЯ МОНОЛИТНЫХ ЖЕЛЕЗОБЕТОННЫХ КОНСТРУКЦИЙ В ВИДЕ СЕТОК И ПЛОСКИХ КАРКАСОВ, ПЕРИОДИЧЕСКОГО ПРОФИЛЯ КЛАССА АIII, ДИАМТЕРОМ 12 ММ | Т | 0.0053
СТЕНЫ
13 | Е0904-006-04 ДОП. 11 ГОСАРХИТЕКТСТРОЙ РУЗ ПР. № 429 ОТ 15.12.17 Г. | МОНТАЖ ОГРАЖДАЮЩИХ КОНСТРУКЦИЙ СТЕН ИЗ МНОГОСЛОЙНЫХ ПАНЕЛЕЙ ЗАВОДСКОЙ ГОТОВНОСТИ ПРИ ВЫСОТЕ ЗДАНИЯ ДО 50 М | 100М2 | 0.2487
14 | С | Сэндвич панель стеновой толщиной 100 мм из минеральная вата( базальт плотность 120м3 толщина металла 0,5*0,5 | М2 | 24.87
15 | Е0904-006-01 ДОП. 11 ГОСАРХИТЕКТСТРОЙ РУЗ ПР. № 429 ОТ 15.12.17 Г. | МОНТАЖ ФАХВЕРКА | Т | 0.2127
16 | С | ТРУБЫ СТАЛЬНЫЕ КВАДРАТНЫЕ ГОСТ 8639-82, РАЗМЕР 80Х80 ММ, ТОЛЩИНА СТЕНКИ 4,0 ММ (ВЕС 1 ПМ = 9,33 КГ) | М | 25.7
17 | Е2602-011-04 МИНСТРОЙИЖКХ РУЗ НОМ. 42 03.03.23 Г. | ОГНЕЗАЩИТНОЕ ПОКРЫТИЕ МЕТАЛЛОКОНСТРУКЦИЙ БАЛОК ПЕРЕКРЫТИЙ, ПОКРЫТИЙ И ФЕРМ СОСТАВОМ "ПЛАМКОР-3" С ПРЕДЕЛОМ ОГНЕСТОЙКОСТИ 90 МИНУТ И ТОЛЩИНОЙ СЛОЯ 1,80 ММ БЕЗ ПОДГОТОВИТЕЛЬНЫХ РАБОТ | 100 М2 ОБРАБАТЫВАЕМОЙ ПОВЕРХНОСТИ | 0.08224
18 | Е1303-004-26 | ОКРАСКА МЕТАЛЛИЧЕСКИХ ОГРУНТОВАННЫХ ПОВЕРХНОСТЕЙ ЭМАЛЬЮ ПФ-115 | 100М2 | 0.08224
М/К ФЕРМЫ
19 | Е0903-012-01 | МОНТАЖ СТРОПИЛЬНЫХ И ПОДСТРОПИЛЬНЫХ ФЕРМ НА ВЫСОТЕ ДО 25 М ПРОЛЕТОМ ДО 24 М МАССОЙ ДО 3,0 Т | Т | 0.22576
20 | С | М/К ФЕРМЫ ИЗ ПРОФИЛЬ 40Х40Х3ММ | Т | 0.22576
21 | Е0905-002-04 ДОП. 3 | ЭЛЕКТРОДУГОВАЯ СВАРКА ПРИ МОНТАЖЕ ОДНОЭТАЖНЫХ ПРОИЗВОДСТВЕННЫХ ЗДАНИЙ ПОКРЫТИЙ [ФЕРМЫ, БАЛКИ] | 10Т | 0.022576
КАРКАС ДЛЯ КРЕПЛЕНИЕ ТУНУКАПОНОМ
22 | Е0903-012-01 | МОНТАЖ СТРОПИЛЬНЫХ И ПОДСТРОПИЛЬНЫХ ФЕРМ НА ВЫСОТЕ ДО 25 М ПРОЛЕТОМ ДО 24 М МАССОЙ ДО 3,0 Т | Т | 0.09467
23 | Е0905-002-04 ДОП. 3 | ЭЛЕКТРОДУГОВАЯ СВАРКА ПРИ МОНТАЖЕ ОДНОЭТАЖНЫХ ПРОИЗВОДСТВЕННЫХ ЗДАНИЙ ПОКРЫТИЙ [ФЕРМЫ, БАЛКИ] | 10Т | 0.009467
24 | С | М/К ФЕРМЫ ИЗ ПРОФИЛЬ 40Х25Х2ММ | Т | 0.09467
25 | Е1203-004-01 | УСТРОЙСТВО КРОВЛИ ИЗ МЕТАЛЛОЧЕРЕПИЦЫ, ПРОФНАСТИЛА ТРАПЕЦИЕВИДНОГО И СИНУСОВИДНОГО ПРОФИЛЯ, С ПОКРЫТИЕМ ПО ГОТОВЫМ ПРОГОНАМ: ПРОСТОЙ | 100 М2 КРОВЛИ | 0.145
26 | Е1201-008-03 | НАВЕСКА ВОДОСТОЧНЫХ ТРУБ ПО СТЕНАМ ИЗ КИРПИЧА ИЛИ ЛЕГКОГО БЕТОНА, ДИАМЕТРОМ ДО: 140 ММ | 100М ТРУБ | 0.12
27 | Е1201-009-02 | УСТРОЙСТВО ЖЕЛОБОВ ПОДВЕСНЫХ | 100М | 0.16
28 | С | ВОДОСТОЧНЫЙ ЖЕЛОБ КРАШЕННЫЙ 0,45ММ | М | 16
29 | С | ВОРОНКИ | ШТ | 4
30 | С | КОЛЕНО | ШТ | 12
31 | С | ХОМУТ | ШТ | 6
ЭЛЕКТРИКА
32 | Ц0802-412-01 | ЗАТЯГИВАНИЕ ПРОВОДОВ В ПРОЛОЖЕННЫЕ ТРУБЫ И МЕТАЛЛИЧЕСКИЕ РУКАВА. ПРОВОД ПЕРВЫЙ ОДНОЖИЛЬНЫЙ ИЛИ МНОГОЖИЛЬНЫЙ В ОБЩЕЙ ОПЛЕТКЕ, СУММАРНОЕ СЕЧЕНИЕ, ММ2, ДО 2,5 | 100М | 0.16
33 | С-1 | КАБЕЛЬ СИЛОВОЙ ВВГНГ 3Х1,5(ОЖ)-0,66 | КМ | 0.006
34 | С-1 | КАБЕЛЬ СИЛОВОЙ ВВГ НГ 3Х2,5(ОЖ)-0,66 | КМ | 0.01
35 | Ц0803-572-03 | БЛОК УПРАВЛЕНИЯ ШКАФНОГО ИСПОЛНЕНИЯ ИЛИ РАСПРЕДЕЛИТЕЛЬНЫЙ ПУНКТ [ШКАФ], УСТАНАВЛИВАЕМЫЙ НА СТЕНЕ, ВЫСОТА И ШИРИНА, ММ, ДО 600Х600 | ШТ | 1
36 | ЦЕНА | ЩИТ ПЛАСТИК КМПН-229 | ШТ | 1
37 | С | АВТОМАТИЧЕСКИЕ ВЫКЛЮЧАТЕЛИ ВА 47-29 4Р 25А 4,5КА Х-КА С IEK | ШТ | 1
38 | С | АВТОМАТИЧЕСКИЕ ВЫКЛЮЧАТЕЛИ ВА 47-29 1P 10А 4,5КА Х-КА С IEK | ШТ | 2
39 | С | АВТОМАТИЧЕСКИЕ ВЫКЛЮЧАТЕЛИ ВА 47-29 1P 16А 4,5КА Х-КА С IEK | ШТ | 1
40 | Ц0803-593-21 МИНСТРОЙ РУЗ 05.01.21 N 2 | СВЕТИЛЬНИК СВЕТОДИОДНЫЙ ПОТОЛОЧНЫЙ | 100 ШТ | 0.02
41 | С | СВЕТИЛЬНИК LED PANEL 6060 LIGHT 48W 6000К 220-240VAC | ШТ | 2
42 | Ц0803-591-02 | ВЫКЛЮЧАТЕЛЬ ОДНОКЛАВИШНЫЙ УТОПЛЕННОГО ТИПА ПРИ СКРЫТОЙ ПРОВОДКЕ | 100ШТ | 0.02
43 | С | "CAMILLA". ВЫКЛ. 1-КЛ. 10А, PRIME | ШТ | 2
44 | Ц0803-591-09 | РОЗЕТКА ШТЕПСЕЛЬНАЯ УТОПЛЕННОГО ТИПА ПРИ СКРЫТОЙ ПРОВОДКЕ | 100ШТ | 0.02
45 | С | "CAMILLA". РОЗЕТКА 1-МЕСТ.,16А С ЗАЗЕМЛ., PRIME | ШТ | 2
КПП:АР
ПОТОЛКИ
46 | Е1501-052-01 ДОП. 1 | УСТРОЙСТВО ПОДВЕСНОГО ПОТОЛКА ГИПСОКАРТОННЫМИ ПЛИТАМИ КНАУФ ПО МЕТАЛЛИЧЕСКИМ НЕСУЩИМ КОНСТРУКЦИЯМ, ПРОСТОЙ СЛОЖНОСТИ | 100М2 | 0.088
47 | Е1502-019-08 ДОП. 12 МИНСТРОЙ РУЗ N 519 ОТ 18.11.2019 Г. | СПЛОШНОЕ ВЫРАВНИВАНИЕ ПОВЕРХНОСТЕЙ (ОДНОСЛОЙНАЯ ШТУКАТУРКА) ГИПСОВЫМИ СУХИМИ СМЕСЯМИ: ТОЛЩИНОЙ ДО 10 ММ ПОТОЛКОВ | 100М2 | 0.088
48 | Е1502-019-12 ДОП. 12 МИНСТРОЙ РУЗ N 519 ОТ 18.11.2019 Г. К=7 | ВЫЧИТАЕТСЯ ПОЗИЦИЯ: НА КАЖДЫЙ ММ ИЗМЕНЕНИЯ ТОЛЩИНЫ ИСКЛЮЧАЕТСЯ ПОТОЛКОВ | 100М2 | -0.088
49 | Е1504-005-06 ДОП. 4 | ОКРАСКА ПОЛИВИНИЛАЦЕТАТНЫМИ ВОДОЭМУЛЬСИОННЫМИ СОСТАВАМИ УЛУЧШЕННАЯ ПО СБОРНЫМ КОНСТРУКЦИЯМ, ПОДГОТОВЛЕННЫМ ПОД ОКРАСКУ ПОТОЛКОВ | 100М2 | 0.088
ПРОЕМЫ
50 | Е1001-037-01ДОП. 11 ГОСАРХИТЕКТСТРОЙ РУЗ ПР. № 429 ОТ 15.12.17 Г. | УСТАНОВКА БЛОКОВ ДЕРЕВО АЛЮМИНИЕВЫХ, АЛЮМИНИЕВЫХ, МЕТАЛЛОПЛАСТИКОВЫХ В НАРУЖНЫХ И ВНУТРЕННИХ ДВЕРНЫХ ПРОЕМАХ: В КАМЕННЫХ СТЕНАХ ПЛОЩАДЬЮ ПРОЕМА ДО 3 М2 | 100М2 | 0.0189
51 | С | БЛОКИ ДВЕРНЫЕ АЛЮМИНИЕВЫЕ С ДВОЙНЫМ ОСТЕКЛЕНИЕМ | М2 | 1.89
52 | Е1001-036-02ДОП. 11 ГОСАРХИТЕКТСТРОЙ РУЗ ПР. № 429 ОТ 15.12.17 Г. | УСТАНОВКА В ЖИЛЫХ И ОБЩЕСТВЕННЫХ ЗДАНИЯХ ОКОННЫХ БЛОКОВ ИЗ ДЕРЕВО АЛЮМИНИЯ, АЛЮМИНИЯ, МЕТАЛЛОПЛАСТИКА В КАМЕННЫХ СТЕНАХ, ОТКРЫВАЮЩИМИСЯ (ПОВОРОТНЫХ, ОТКИДНЫХ, ПОВОРОТНО-ОТКИДНЫХ): С ПЛОЩАДЬЮ ПРОЕМА ДО 3 М2 | 100 М2 | 0.0323
53 | С | ОКОННЫЕ БЛОКИ ИЗ ПВХ ОДНОСТВОРЧАТЫЙ С ДВОЙНЫМ ОСТЕКЛЕНИЕМ | М2 | 3.23
54 | Е1001-036-04ДОП. 11 ГОСАРХИТЕКТСТРОЙ РУЗ ПР. № 429 ОТ 15.12.17 Г. | УСТАНОВКА В ЖИЛЫХ И ОБЩЕСТВЕННЫХ ЗДАНИЯХ ОКОННЫХ БЛОКОВ ИЗ ДЕРЕВО АЛЮМИНИЯ, АЛЮМИНИЯ, МЕТАЛЛОПЛАСТИКА В КАМЕННЫХ СТЕНАХ, ОТКРЫВАЮЩИМИСЯ (ПОВОРОТНЫХ, ОТКИДНЫХ, ПОВОРОТНО-ОТКИДНЫХ): С ПЛОЩАДЬЮ ПРОЕМА ДО 10 М2 | 100 М2 | 0.0493
55 | С | ВИТРАЖ ИЗ ПВХ ОДНОСТВОРЧАТЫЙ С ДВОЙНЫМ ОСТЕКЛЕНИЕМ | М2 | 4.93
ПОЛЫ
56 | Е1101-001-01 | УПЛОТНЕНИЕ ГРУНТА ГРАВИЕМ | 100М2 | 0.088
57 | Е2601-055-02 МИНСТРОЙИЖКХ РУЗ НОМ. 42 03.03.23 Г. | УСТАНОВКА ПАРОИЗОЛЯЦИОННОГО СЛОЯ ИЗ ПЛЕНКИ ПОЛИЭТИЛЕНОВОЙ | 100 М2 | 0.088
58 | С | ПЕНОПОЛИСТИРОЛЬНАЯ ТЕПЛОИЗОЛЯЦИЯ "ПЕНОПЛЕКС" (ПЛИТЫ), ТЕПЛОПРОВОДНОСТЬ 0,034, ПЛОТНОСТЬ ОТ 20 КГ/М3, ДЛИНА 1185 ММ, ШИРИНА 585 ММ, ТОЛЩИНА 30 ММ | М2 | 8.8
59 | Е1101-011-01 | УСТРОЙСТВО СТЯЖЕК ЦЕМЕНТНО-ПЕСЧАНЫХ ТОЛЩИНОЙ 20 ММ (ДОБАВИТЬ ТОЛЩ ДО 40 ММ) | 100М2 | 0.088
60 | Е1101-011-02 К=4 | УСТРОЙСТВО СТЯЖЕК ЦЕМЕНТНЫХ-ПЕСЧАННЫХ НА КАЖДЫЕ 5 ММ ИЗМЕНЕНИЯ ТОЛЩИНЫ СТЯЖКИ ДОБАВЛЯТЬ К НОРМЕ 11-01-011-01 | 100М2 | 0.088
61 | Е1101-021-01 | УСТРОЙСТВО ПОКРЫТИЙ ОДНОСЛОЙНЫХ НАЛИВНЫХ ТОЛЩИНОЙ 4 ММ | 100М2 | 0.088
62 | Е1101-037-01 | УСТРОЙСТВО ПОКРЫТИЙ ИЗ РЕЛИНА НА КЛЕЕ | 100М2 | 0.088
63 | Е1101-040-03 | УСТРОЙСТВО ПЛИНТУСОВ ПЛАСТИКОВЫХ НА ВИНТАХ САМОНАРЕЗАЮЩИХ | 100М | 0.105
ФАСАД
64 | Е1502-001-01 | УЛУЧШЕННАЯ ШТУКАТУРКА ЦЕМЕНТНО-ПЕСЧАНЫХ РАСТВОРОМ ПО КАМНЮ СТЕН (ЦОКОЛЬ) | 100М2 | 0.02
65 | Е1504-025-10 ДОП. 4 | УЛУЧШЕННАЯ ОКРАСКА МАСЛЯНЫМИ СОСТАВАМИ ПО СБОРНЫМ КОНСТРУКЦИЯМ, ПОДГОТОВЛЕННЫМ ПОД ОКРАСКУ СТЕН | 100М2 | 0.02
66 | Е1001-022-06 | ПОДШИВКА КАРНИЗА ИЗ ТУНУКАПОНА | 100М2 | 0.052
67 | С | ТУНУКАПОН С ПОЛИМЕРНЫМ ПОКРЫТИЕМ С ФАСОН. ЧАСТЕЙ ТОЛЩ. 0,4 ММ | М2 | 5.2
ОТМОСТКА
68 | Е1101-002-04 | УСТРОЙСТВО ПОДСТИЛАЮЩИХ СЛОЕВ ЩЕБЕНОЧНЫХ | М3 | 0.92
69 | Е0601-001-01 ДОП. 3 | УСТРОЙСТВО БЕТОННОЙ ПОДГОТОВКИ | 100М3 | 0.0092
БАССЕЙН
1 | С | БАССЕЙН СТЕКЛОПЛАСТИКОВЫЙ (5000Х3000Х800 ММ) | ШТ | 1
СКЛАД ДЛЯ УГЛЯ
СКЛАД ДЛЯ УГЛЯ
ЗЕМЛЯНЫЕ РАБОТЫ
1 | Е0102-057-01 | РАЗРАБОТКА ГРУНТА ВРУЧНУЮ В ТРАНШЕЯХ ГЛУБИНОЙ ДО 2 М БЕЗ КРЕПЛЕНИЙ С ОТКОСАМИ, ГРУППА ГРУНТОВ 1 | 100М3 | 0.0864
2 | Е0102-061-01 | ЗАСЫПКА ВРУЧНУЮ ТРАНШЕЙ, ПАЗУХ КОТЛОВАНОВ И ЯМ, ГРУППА ГРУНТОВ 1 | 100М3 | 0.025
ФУНДАМЕНТЫ
3 | Е0801-002-02 МИНСТРОЙИЖКХ 14.02.23 Г. N 30 | УСТРОЙСТВО ОСНОВАНИЯ ПОД ФУНДАМЕНТЫ ЩЕБЕНОЧНОГО | М3 ОСНОВАНИЯ | 1.032
4 | Е0601-001-20 ДОП. 3 | УСТРОЙСТВО ЛЕНТОЧНЫХ ФУНДАМЕНТОВ БЕТОННЫХ ИЗ БЕТОНА М-150 | 100 М3 БЕТОНА | 0.0281
ПОЛЫ
5 | Е1101-002-04 | УСТРОЙСТВО ПОДСТИЛАЮЩИХ СЛОЕВ ЩЕБЕНОЧНЫХ ТОЛЩ 100 ММ | М3 | 2.136
6 | Е1101-014-01 | УСТРОЙСТВО ПОЛОВ БЕТОННЫХ ТОЛЩИНОЙ 100 ММ | 100М2 | 0.2136
КАРКАС
7 | Е0903-012-12 | МОНТАЖ МЕТАЛЛИЧЕСКИХ СТОЕК ИЗ ПРОФИЛЕЙ | Т КОНСТРУКЦИЙ | 0.0765
8 | С | ТРУБЫ СТАЛЬНЫЕ ПРЯМОУГОЛЬНЫЕ ГОСТ 8645-68, РАЗМЕР 80Х40 ММ, ТОЛЩИНА СТЕНКИ 2,0 ММ (ВЕС 1 ПМ = 3,59 КГ) | М | 21.3
9 | Е1303-002-04 | ОГРУНТОВКА МЕТАЛЛИЧЕСКИХ ПОВЕРХНОСТЕЙ ЗА ОДИН РАЗ ГРУНТОВКОЙ ГФ-021 | 100М2 | 0.051
10 | Е1303-004-26 | ОКРАСКА МЕТАЛЛИЧЕСКИХ ОГРУНТОВАННЫХ ПОВЕРХНОСТЕЙ ЭМАЛЬЮ ПФ-115 | 100М2 | 0.051
11 | Е0903-015-01 | МОНТАЖ МЕТАЛЛИЧЕСКИХ ПРОГОНОВ ИЗ ПРОФИЛЕЙ | Т КОНСТРУКЦИЙ | 0.425
12 | С | ТРУБЫ СТАЛЬНЫЕ ПРЯМОУГОЛЬНЫЕ ГОСТ 8645-68, РАЗМЕР 80Х40 ММ, ТОЛЩИНА СТЕНКИ 2,0 ММ (ВЕС 1 ПМ = 3,59 КГ) | М | 30.6
13 | С | ТРУБЫ СТАЛЬНЫЕ КВАДРАТНЫЕ ГОСТ 8639-82, РАЗМЕР 40Х40 ММ, ТОЛЩИНА СТЕНКИ 2,0 ММ (ВЕС 1 ПМ = 2,33 КГ) | М | 135.3
14 | Е1303-002-04 | ОГРУНТОВКА МЕТАЛЛИЧЕСКИХ ПОВЕРХНОСТЕЙ ЗА ОДИН РАЗ ГРУНТОВКОЙ ГФ-021 | 100М2 | 0.29
15 | Е1303-004-26 | ОКРАСКА МЕТАЛЛИЧЕСКИХ ОГРУНТОВАННЫХ ПОВЕРХНОСТЕЙ ЭМАЛЬЮ ПФ-115 | 100М2 | 0.29
16 | Е0904-002-01 | МОНТАЖ КРОВЕЛЬНОГО ПОКРЫТИЯ ИЗ ПРОФИЛИРОВАННОГО ЛИСТА ПРИ ВЫСОТЕ ЗДАНИЯ ДО 25 М | 100М2 | 0.313
17 | С | ПРОФИЛИРОВАННЫЙ НАСТИЛ МАРКИ НС35 С ПОЛИМЕРНЫМ ПОКРЫТИЕМ, ШИРИНА 1000 ММ (0,4 ММ) | М2 | 34.43
18 | Е1001-008-08 | ОБШИВКА СТЕН ПРОФИЛИРОВАННЫМ НАСТИЛОМ | 100 М2 СТЕН ЗА ВЫЧЕТОМ ПРОЕМОВ | 0.579
19 | С | ПРОФИЛИРОВАННЫЙ НАСТИЛ МАРКИ НС35 С ПОЛИМЕРНЫМ ПОКРЫТИЕМ, ШИРИНА 1000 ММ (0,4 ММ) | М2 | 63.69
ВОРОТА
20 | Е0903-015-01 | МОНТАЖ МЕТАЛЛИЧЕСКИХ ПРОГОНОВ ИЗ ПРОФИЛЕЙ | Т КОНСТРУКЦИЙ | 0.079
21 | С | ТРУБЫ СТАЛЬНЫЕ ПРЯМОУГОЛЬНЫЕ ГОСТ 8645-68, РАЗМЕР 80Х40 ММ, ТОЛЩИНА СТЕНКИ 2,0 ММ (ВЕС 1 ПМ = 3,59 КГ) | М | 5.8
22 | С | ТРУБЫ СТАЛЬНЫЕ КВАДРАТНЫЕ ГОСТ 8639-82, РАЗМЕР 40Х40 ММ, ТОЛЩИНА СТЕНКИ 2,0 ММ (ВЕС 1 ПМ = 2,33 КГ) | М | 25
23 | Е1303-002-04 | ОГРУНТОВКА МЕТАЛЛИЧЕСКИХ ПОВЕРХНОСТЕЙ ЗА ОДИН РАЗ ГРУНТОВКОЙ ГФ-021 | 100М2 | 0.054
24 | Е1303-004-26 | ОКРАСКА МЕТАЛЛИЧЕСКИХ ОГРУНТОВАННЫХ ПОВЕРХНОСТЕЙ ЭМАЛЬЮ ПФ-115 | 100М2 | 0.054
25 | Е0905-001-01 | ОБЛИЦОВКА ВОРОТ СТАЛЬНЫМ ПРОФИЛИРОВАННЫМ ЛИСТОМ | 100М2 | 0.073
26 | С | ПРОФИЛИРОВАННЫЙ НАСТИЛ МАРКИ НС35 С ПОЛИМЕРНЫМ ПОКРЫТИЕМ, ШИРИНА 1000 ММ (0,4 ММ) | М2 | 7.3
Основание: |  | ТЕНЕВОЙ НАВЕС 24Х5 М
ЗЕМЛЯНЫЕ РАБОТЫ
1 | Е0101-009-07 ДОП. 3 | РАЗРАБОТКА ГРУНТА В ОТВАЛ В ТРАНШЕЯХ ЭКСКАВАТОРОМ "ОБРАТНАЯ ЛОПАТА" С КОВШОМ ВМЕСТИМОСТЬЮ 0,65 (0,5-1) М3, ГРУППА ГРУНТОВ: 1 | 1000М3 | 0.03038
2 | Е0102-057-01 | РАЗРАБОТКА ГРУНТА ВРУЧНУЮ В ТРАНШЕЯХ ГЛУБИНОЙ ДО 2 М БЕЗ КРЕПЛЕНИЙ С ОТКОСАМИ, ГРУППА ГРУНТОВ 1 | 100М3 | 0.312
3 | Е0102-057-02 . ТЧ П.3.187 КЗТР=1,2 | РАЗРАБОТКА ГРУНТА ВРУЧНУЮ В ТРАНШЕЯХ ГЛУБИНОЙ ДО 2 М БЕЗ КРЕПЛЕНИЙ С ОТКОСАМИ, ГРУППА ГРУНТОВ 2. ДОРАБОТКА ВРУЧНУЮ, ЗАЧИСТКА ДНА И СТЕНОК С ВЫКИДКОЙ ГРУНТА В КОТЛОВАНАХ И ТРАНШЕЯХ, РАЗРАБОТАННЫХ МЕХАНИЗИРОВАННЫМ СПОСОБОМ, ПРИМЕНЕН КОЭФФИЦИЕНТ К НОРМАМ ЗАТРАТ ТРУДА - 1,2 | 100М3 | 0.0094
4 | Е0101-033-01 | ЗАСЫПКА ТРАНШЕЙ И КОТЛОВАНОВ С ПЕРЕМЕЩЕНИЕМ ГРУНТА ДО 5 М БУЛЬДОЗЕРАМИ МОЩНОСТЬЮ 59 [80] КВТ [Л.С.], 1 ГРУППА ГРУНТОВ | 1000М3 | 0.02892
ФУНДАМЕНТЫ
5 | Е0801-002-03 МИНСТРОЙИЖКХ 14.02.23 Г. N 30 | УСТРОЙСТВО ОСНОВАНИЯ ПОД ФУНДАМЕНТЫ ГРАВИЙНОГО | М3 ОСНОВАНИЯ | 3.9
6 | Е0601-001-20 ДОП. 3 | УСТРОЙСТВО ЛЕНТОЧНЫХ ФУНДАМЕНТОВ БЕТОННЫХ ИЗ БЕТОН ТЯЖЕЛЫЙ КЛАССА В15 /М-200 | 100 М3 БЕТОНА | 0.1566
7 | Е0601-015-09 | УСТАНОВКА ЗАКЛАДНЫХ ДЕТАЛЕЙ ВЕСОМ БОЛЕЕ 20 КГ | Т | 0.01
8 | С | СТАЛЬ ЛИСТОВАЯ Г.К 10ММ СТ3СП.ПС | Т | 0.00936
9 | С | АРМАТУРА ДЛЯ МОНОЛИТНЫХ ЖЕЛЕЗОБЕТОННЫХ КОНСТРУКЦИЙ В ВИДЕ СЕТОК И ПЛОСКИХ КАРКАСОВ, ПЕРИОДИЧЕСКОГО ПРОФИЛЯ КЛАССА АIII, ДИАМТЕРОМ 10 ММ | Т | 0.00072
ПОЛЫ ИЗ РЕЛИН
10 | Е2704-001-02 | УСТРОЙСТВО ПОДСТИЛАЮЩИХ И ВЫРАВНИВАЮЩИХ СЛОЕВ ПОД ПОЛЫ ОСНОВАНИЙ ИЗ ПЕСЧАНО-ГРАВИЙНОЙ СМЕСИ 150 ММ | 100М3 МАТЕРИАЛА ОСНОВАНИЯ (В ПЛОТНОМ ТЕЛЕ) | 0.17136
11 | Е2601-055-02 МИНСТРОЙИЖКХ РУЗ НОМ. 42 03.03.23 Г. | УСТАНОВКА ПАРОИЗОЛЯЦИОННОГО СЛОЯ ИЗ ПЛЕНКИ ПОЛИЭТИЛЕНОВОЙ | 100 М2 | 1.1425
12 | Е1101-011-01 | УСТРОЙСТВО СТЯЖЕК ЦЕМЕНТНО-ПЕСЧАНЫХ ТОЛЩИНОЙ 20 ММ (ДОБАВИТЬ ТОЛЩ ДО 60 ММ) | 100М2 | 1.1425
13 | Е1101-011-02 К=8 | УСТРОЙСТВО СТЯЖЕК ЦЕМЕНТНЫХ-ПЕСЧАННЫХ НА КАЖДЫЕ 5 ММ ИЗМЕНЕНИЯ ТОЛЩИНЫ СТЯЖКИ ДОБАВЛЯТЬ К НОРМЕ 11-01-011-01 | 100М2 | 1.1425
14 | С | БАЗАЛЬТОВАЯ КОМПОЗИТНАЯ АРМОСЕТКА ДИАМЕТРОМ 3 ММ, ШАГ: 150Х150ММ | М2 | 114.25
15 | Е1101-037-01 | УСТРОЙСТВО ПОКРЫТИЙ ИЗ РЕЛИНА НА КЛЕЕ | 100М2 | 1.1425
КРЫЛЬЦО 4-ШТ
16 | Е0601-019-06 ДОП. 1 | УСТРОЙСТВО МОНОЛИТНЫХ ЖЕЛЕЗОБЕТОННЫХ КРЫЛЕЦ В15 /М-200 | М3 | 0.6
СТОЙКИ
17 | Е0903-012-12 | МОНТАЖ ОПОРНЫХ СТОЕК ИЗ МЕТАЛЛИЧЕСКИХ ТРУБ | Т КОНСТРУКЦИЙ | 0.26085
18 | С | ТРУБЫ СТАЛЬНЫЕ КВАДРАТНЫЕ ГОСТ 8639-82, РАЗМЕР 100Х100 ММ, ТОЛЩИНА СТЕНКИ 3,0 ММ (ВЕС 1 ПМ = 9,02 КГ) | М | 28.92
19 | Е1303-002-04 | ОГРУНТОВКА МЕТАЛЛИЧЕСКИХ ПОВЕРХНОСТЕЙ ЗА ОДИН РАЗ ГРУНТОВКОЙ ГФ-021 | 100М2 | 0.116
20 | Е1303-004-26 | ОКРАСКА МЕТАЛЛИЧЕСКИХ ОГРУНТОВАННЫХ ПОВЕРХНОСТЕЙ ЭМАЛЬЮ ПФ-115 | 100М2 | 0.116
ПРОГОНЫ
21 | Е0903-015-01 | МОНТАЖ ПРОГОНОВ МЕТАЛЛИЧЕСКИХ ИЗ ПРОФИЛЕЙ | Т КОНСТРУКЦИЙ | 0.52912
22 | С | ТРУБЫ СТАЛЬНЫЕ КВАДРАТНЫЕ ГОСТ 8639-82, РАЗМЕР 100Х100 ММ, ТОЛЩИНА СТЕНКИ 3,0 ММ (ВЕС 1 ПМ = 9,02 КГ) | М | 58.32
23 | С | АНКЕР F10Х100 | ШТ | 28
24 | С | УГОЛОК 50 СТ3 СП | Т | 0.00312
25 | Е1303-002-04 | ОГРУНТОВКА МЕТАЛЛИЧЕСКИХ ПОВЕРХНОСТЕЙ ЗА ОДИН РАЗ ГРУНТОВКОЙ ГФ-021 | 100М2 | 0.245
26 | Е1303-004-26 | ОКРАСКА МЕТАЛЛИЧЕСКИХ ОГРУНТОВАННЫХ ПОВЕРХНОСТЕЙ ЭМАЛЬЮ ПФ-115 | 100М2 | 0.245
КРОВЛЯ
27 | Е0905-002-04 ДОП. 3 | ЭЛЕКТРОДУГОВАЯ СВАРКА ПРИ МОНТАЖЕ ОДНОЭТАЖНЫХ ПРОИЗВОДСТВЕННЫХ ЗДАНИЙ ПОКРЫТИЙ [ФЕРМЫ, БАЛКИ] | 10Т КОНСТРУКЦИЙ | 0.10835
28 | Е0903-012-01 | МОНТАЖ СТРОПИЛЬНЫХ И ПОДСТРОПИЛЬНЫХ ФЕРМ НА ВЫСОТЕ ДО 25 М ПРОЛЕТОМ ДО 24 М МАССОЙ ДО 3,0 | Т КОНСТРУКЦИЙ | 0.851
29 | С | ТРУБЫ СТАЛЬНЫЕ ПРЯМОУГОЛЬНЫЕ ГОСТ 8645-68, РАЗМЕР 80Х40 ММ, ТОЛЩИНА СТЕНКИ 3,0 ММ (ТЕОР. МАССА 1 МЕТРА = 5,25 КГ) | М | 162.1
30 | Е0903-015-01 | МОНТАЖ ПРОГОНОВ ПРИ ШАГЕ ФЕРМ ДО 12 М ПРИ ВЫСОТЕ ЗДАНИЯ ДО 25 М | Т КОНСТРУКЦИЙ | 0.2325
31 | С | ТРУБЫ СТАЛЬНЫЕ КВАДРАТНЫЕ ГОСТ 8639-82, РАЗМЕР 80Х80 ММ, ТОЛЩИНА СТЕНКИ 3,0 ММ (ТЕОР. МАССА 1 МЕТРА = 7,13 КГ) | М | 32.6
32 | Е0601-015-09 | УСТАНОВКА ЗАКЛАДНЫХ ДЕТАЛЕЙ ВЕСОМ БОЛЕЕ 20 КГ | Т | 0.015
33 | С | СТАЛЬ ЛИСТОВАЯ Г.К 6 ММ СТ3 | Т | 0.015
34 | Е1303-002-04 | ОГРУНТОВКА МЕТАЛЛИЧЕСКИХ ПОВЕРХНОСТЕЙ ЗА ОДИН РАЗ ГРУНТОВКОЙ ГФ-021 | 100М2 | 0.5
35 | Е1303-004-26 | ОКРАСКА МЕТАЛЛИЧЕСКИХ ОГРУНТОВАННЫХ ПОВЕРХНОСТЕЙ ЭМАЛЬЮ ПФ-115 | 100 М2 ОКРАШИВАЕМОЙ ПОВЕРХНОСТИ | 0.5
36 | Е1001-010-01 | УСТАНОВКА ОБРЕШЕТКИ ИЗ БРУСЬЕВ | М3 ДРЕВЕСИНЫ В КОНСТРУКЦИИ | 1.5625
37 | Е1001-088-01 | ОГНЕЗАЩИТА ОБРЕШЕТОК ПОД КРОВЛЮ, ПОКРЫТИЯ И НАСТИЛЫ ПО ФЕРМАМ | 1000М2 ОБРАБОТАННОЙ ПОВЕРХНОСТИ | 0.15
38 | Е1203-004-01 | УСТРОЙСТВО КРОВЛИ ИЗ МЕТАЛЛОЧЕРЕПИЦЫ, ПРОФНАСТИЛА ТРАПЕЦИЕВИДНОГО И СИНУСОВИДНОГО ПРОФИЛЯ, С ПОКРЫТИЕМ ПО ГОТОВЫМ ПРОГОНАМ: ПРОСТОЙ | 100 М2 КРОВЛИ | 1.5
39 | С | ПРОФИЛИРОВАННЫЙ ЛИСТ HC-35 ГЛЯНЦЕВЫЙ, ТОЛЩИНОЙ 0,5 ММ | М2 | 150
40 | Е1201-008-03 | НАВЕСКА ВОДОСТОЧНЫХ ТРУБ ПО СТЕНАМ ИЗ КИРПИЧА ИЛИ ЛЕГКОГО БЕТОНА, ДИАМЕТРОМ ДО: 140 ММ | 100М ТРУБ | 0.09
41 | С | СНЕГОДЕРЖАТЕЛЬ КРАШЕННЫЙ 0,45 ММ | М | 21
42 | Е1201-009-02 | УСТРОЙСТВО ЖЕЛОБОВ ПОДВЕСНЫХ | 100М | 0.26
43 | С | ВОДОСТОЧНЫЙ ЖЕЛОБ КРАШЕННЫЙ 0,45ММ | М | 26
44 | С | ВОРОНКИ | ШТ | 3
45 | С | КОЛЕНО | ШТ | 9
46 | С | КРОНШТЕЙНЫ ДЛЯ ЖЕЛОБОВ | ШТ | 52
СКАМЕЙКИ
47 | Е0903-014-01 | МОНТАЖ КАРКАСА ДЛЯ СКАМЕЕК МЕТАЛЛИЧЕСКОГО | Т | 0.235
48 | С | ТРУБЫ СТАЛЬНЫЕ ПРЯМОУГОЛЬНЫЕ ГОСТ 8645-68, РАЗМЕР 40Х25 ММ, ТОЛЩИНА СТЕНКИ 2,0 ММ (ВЕС 1 ПМ = 1,86 КГ) | М | 74.3
49 | С | ЛИСТ СТАЛЬНОЙ Г.К 4 ММ | Т | 0.0968
50 | Е1001-010-01 | УСТАНОВКА ЭЛЕМЕНТОВ КАРКАСА ИЗ БРУСЬЕВ(ДОЩАТОЕ ПОКРЫТИЕ СКАМЕЕК) | М3 | 1.81
51 | Е1504-039-05 | ПОКРЫТИЕ МАСЛЯНЫМИ ИЛИ СПИРТОВЫМИ ЛАКАМИ ПО ПРООЛИФЛЕННОЙ ПОВЕРХНОСТИ ЗА 2 РАЗА СКАМЕЕК | 100М2 | 1.239