## _ЛРВ
Форма N 5
Jomboy tumani ”Zarafshon” MFY hududida yangi umumta'lim maktabini qurish
ВЕДОМОСТЬ ОБЪЕМОВ РАБОТ №
№ п/п | Шифр номера нормативов и коды ресурсов | Тип работы | Единица измерения | Объем работ по проекту | Стоимость
[5 empty] | на единицу измерения | сумма
1 | 2 | 3 | 4 | 5 | 6 | 7
SПЛ ЗАС.=919,54М2,П2S ОБШ.ЖИЛ.ПЛ.=2479,08М2,VСТР ОБ=9513,30М3
А. ПОДЗЕМНАЯ ЧАСТЬ
ЗЕМЛЯНЫЕ РАБОТЫ(КЖ-3)
1 | Е0101-197-02 ДОП. 11 ГОСАРХИТЕКТСТРОЙ РУЗ ПР. № 429 ОТ 15.12.17 Г. | РАЗРАБОТКА ГРУНТА С ПОГРУЗКОЙ В АВТОМОБИЛИ-САМОСВАЛЫ ЭКСКАВАТОРАМИ ТИПА "ATLAS", "VOLVO", "KOMATSU", "HITACHI", "LIEBHER", HYUNDAI ROBEX С КОВШОМ ВМЕСТИМОСТЬЮ 1,0 (1-1,24) М3, ГРУППА ГРУНТОВ 2(С ПАНДУСОМ) | 1000 М3 ГРУНТА | 3.7335
2 | Е0102-056-02 | ДОРАБОТКА КОТЛАВАН.ВРУЧНУЮ БЕЗ КРЕПЛЕНИЯ 1,75% | 100М3 | 0.665
3 | Е0102-001-01 | УПЛОТНЕНИЕ ГРУНТА ПРИЦЕПНЫМИ КАТКАМИ НА ПНЕВМОКОЛЕСНОМ ХОДУ 25 Т НА ПЕРВЫЙ ПРОХОД ПО ОДНОМУ СЛЕДУ ПРИ ТОЛЩИНЕ СЛОЯ 25 СМ(4 ПРОХОДА) | 1000М3 | 2.85
4 | Е0102-001-07 . К=3 | НА КАЖДЫЙ ПОСЛЕДУЮЩИЙ ПРОХОД ПО ОДНОМУ СЛЕДУ ДОБАВЛЯТЬ К НОРМЕ 01-02-001-1(ДОБАВИТЬ 3 ПРОХОДА). | 1000М3 | 2.85
5 | Е101-33-1 | ЗАСЫПКА ТРАНШЕЙ И КОТЛОВАНОВ С ПЕРЕМЕЩЕНИЕМ ГРУНТА ДО 5 М БУЛЬДОЗЕРАМИ МОЩНОСТЬЮ 59 (80) КВТ (Л.С.), 2 ГРУППА ГРУНТОВ(С ПЕРЕМЕЩЕНИЕМ ДО 25М) | 1000М3 | 1.121
6 | Е101-33-7 . К=4 | ПРИ ПЕРЕМЕЩЕНИИ ГРУНТА НА КАЖДЫЕ ПОСЛЕДУЮЩИЕ 5 М ДОБАВЛЯТЬ К НОРМЕ 01-01-033-1 ДОБАВИТЬ 20М. | 1000М3 | 1.121
7 | Е0102-016-03 ДОП. 14 | УПЛОТНЕНИЕ ГРУНТА 1-Й ГРУППЫ ПРИ ОБРАТНОЙ ЗАСЫПКЕ ПАЗУХ КОТЛОВАНА ВИБРОКАТКОМ "BOMAG BW 177 D-4" ЗА ОДИН ПРОХОД ПО ОДНОМУ СЛЕДУ ПРИ ТОЛЩИНЕ СЛОЯ 30 СМ МАССОЙ КАТКА 8 ТН (ПОСЛОЙНОЕ) | 1000 М3 | 1.121
8 | Е102-6-1 | ПОЛИВ ВОДОЙ УПЛОТНЯЕМОГО ГРУНТА НАСЫПЕЙ | 1000М3 | 1.121
ИЗОЛЯЦИОННЫЕ РАБОТЫ(КЖ-6)
9 | Е1202-001-01 | УСТРОЙСТВО ГИДРОИЗОЛЯЦИЙ ГОРИЗОНТАЛЬНЫХ ПОВЕРХНОСТЕЙ. ЦЕМЕНТНАЯ С ЖИДКИМ СТЕКЛОМ | 100М2 | 9.1375
10 | СЦЕНА | ЦЕМЕНТНО-ПЕСЧАННЫЙ РАСТВОР МАРКА М50 ТОЛЩИНОЙ 40ММ | М3 | 36.55
11 | Е1101-047-01 | УСТРОЙСТВО ОКЛЕЕЧНОЙ ГИДРОИЗОЛЯЦИИ БИТУМНО-ПОЛИМЕРНЫМ МАТЕРИАЛАМИ ПЕРВЫЙ СЛОЙ ПОДКЛАДОЧНЫЙ | 100М2 | 9.137
12 | Е1202-002-04 | УСТРОЙСТВО ГИДРОИЗОЛЯЦИЙ ВЕРТИКАЛЬНЫХ ПОВЕРХНОСТЕЙ. ОКЛЕЕЧНАЯ В ДВА СЛОЯ ПО ВЫРОВНЕННОЙ ПОВЕРХНОСТИ КИРПИЧА И БЕТОНА(1 СЛОЙ) | 100М2 | 1.9258
13 | Е1202-002-05 | УСТРОЙСТВО ГИДРОИЗОЛЯЦИЙ ВЕРТИКАЛЬНЫХ ПОВЕРХНОСТЕЙ. НА КАЖДЫЙ СЛОЙ СВЕРХ ДВУХ ДОБАВЛЯТЬ(ИСКЛЮЧИТЬ 1 СЛОЙ) | 100М2 | -1.9258
14 | Е0803-006-01 МИНСТРОЙИЖКХ 14.02.23 Г. N 30 | МОНТАЖ ТЕПЛОИЗОЛЯЦИОННЫХ ПОЛИСТИРОЛБЕТОННЫХ ПЛИТ РАЗМЕРОМ 600Х400Х60 ММ ДЛЯ НАРУЖНОГО УТЕПЛЕНИЯ СТЕН ЗДАНИЯ | 10 М2 ТЕПЛОИЗОЛЯЦИОННЫХ ПОЛИСТИРОЛБЕТОННЫХ ПЛИТ | 19.258
15 | СЦЕНА | ЭКСТРУДИРОВАННЫЙ ПЕНОПОЛИСТИРОЛ ТОЛШ.30ММ | М3 | 5.7774
ФУНДАМЕНТЫ(КЖ-5,...КЖ-13)
16 | Е601-1-1 ДОП. 3 | УСТРОЙСТВО БЕТОННОЙ ПОДГОТОВКИ ИЗ БЕТОНА В7,5 ТОЛШ.60ММ | 100 М3 БЕТОНА | 0.5482
17 | Е0601-001-16 ДОП. 3 | УСТРОЙСТВО ФУНДАМЕНТНЫХ ПЛИТ ЖЕЛЕЗОБЕТОННЫХ ПЛОСКИХ(ПОДОШВА ИЗ БЕТОНА В20) | 100М3 | 3.996
18 | Е0602-011-03 ДОП. 9 | ИЗГОТОВЛЕНИЕ ПЛОСКИХ И ОБЪЕМНЫХ АРМАТУРНЫХ КАРКАСОВ МЕТОДОМ ВЯЗКИ НА СТРОЙПЛОЩАДКЕ (ЗАГОТОВИТЕЛЬНОМ УЧАСТКЕ)(СОГЛАСНО ПО ГОСТУ 10922-2012) | Т АРМАТУРНЫХ КАРКАСОВ | 37.635
19 | Е0601-097-01 | УСТАНОВКА АРМАТУРЫ(ИСКЛЮЧИТЬ ЗАТ/ТРУДА) | Т АРМАТУРЫ | -37.639
20 | СЦЕНА | АРМАТУРА А3 ДИАМЕТРОМ 12ММ | Т | 22.2301
21 | СЦЕНА | АРМАТУРА А3 ДИАМЕТРОМ 16ММ | Т | 7.4126
22 | СЦЕНА | АРМАТУРА А3 ДИАМЕТРОМ 18ММ | Т | 2.0707
23 | СЦЕНА | АРМАТУРА А1 ДИАМЕТРОМ 8ММ | Т | 2.2982
24 | СЦЕНА | АРМАТУРА А1 ДИАМЕТРОМ 10ММ | Т | 4.3758
25 | Е2201-027-01 ДОП. 15 | УКЛАДКА ФУТЛЯРОВ ИЗ СТАЛЬНЫХ ТРУБ И ПЕРЕХОДОВ ИРРИГАЦИОННЫХ СЕТЕЙ ДИАМЕТРОМ ДО 500 ММ(325Х6ММ) | 1 М ТРУБЫ | 6
ПОДПОЛЬНЫЙ КАНАЛ(КЖ-14)
26 | Е0801-002-03 МИНСТРОЙИЖКХ 14.02.23 Г. N 30 | УСТРОЙСТВО ОСНОВАНИЯ ПОД ФУНДАМЕНТЫ ГРАВИЙНОГО | М3 ОСНОВАНИЯ | 4
27 | Е2303-001-05 | УСТРОЙСТВО ПОДПОЛЬНЫЙ КАНАЛ ИЗ БЕТОНА В15 W4(В/Ц<0,6) | 10М3 | 1.288
28 | СЦЕНА | СЕТКА 6А1 | ТН | 0.2753
29 | Е0706-2-6 | УСТРОЙСТВО ПЛИТ ПЕРЕКРЫТИЙ КАНАЛОВ ПЛОЩАДЬЮ ДО 1 М2 | 100ШТ | 1.13
30 | СЦЕНА | ПЛИТА П5Д-8 | ШТ | 15
31 | СЦЕНА | ПЛИТА П1-8А | ШТ | 38
32 | СЦЕНА | ПЛИТА П7Д-5 | ШТ | 60
33 | Е0706-2-6 | УСТРОЙСТВО ОПОРНЫХ ПОДУШЕК ПЛОЩАДЬЮ ДО 1 М2 | 100ШТ | 0.87
34 | СЦЕНА | ОПОРНЫЕ ПОДУШКИ ОП-1 | ШТ | 87
35 | Е1202-2-2 | УСТРОЙСТВО ГИДРОИЗОЛЯЦИЙ ВЕРТИКАЛЬНЫХ ПОВЕРХНОСТЕЙ. ОБМАЗОЧНАЯ БИТУМНАЯ В ОДИН СЛОЙ ПО ВЫРОВНЕННОЙ ПОВЕРХНОСТИ КИРПИЧА И БЕТОНА | 100М2 | 0.36
36 | Е1202-2-3 | УСТРОЙСТВО ГИДРОИЗОЛЯЦИЙ ВЕРТИКАЛЬНЫХ ПОВЕРХНОСТЕЙ. ОБМАЗОЧНАЯ БИТУМНАЯ НА КАЖДЫЙ СЛОЙ ДОБАВЛЯЕТСЯ | 100М2 | 0.36
ПОДПОЛЬНЫЙ КАНАЛ(КЖ-14А)
37 | Е2303-001-05 | УСТРОЙСТВО ПОДПОЛЬНЫЙ КАНАЛ ИЗ БЕТОНА В15 W4(В/Ц<0,6) | 10М3 | 0.09
38 | СЦЕНА | СЕТКА 4АБК | ТН | 0.00237
39 | Е0706-2-6 | УСТРОЙСТВО ПЛИТ ПЕРЕКРЫТИЙ КАНАЛОВ ПЛОЩАДЬЮ ДО 1 М2 | 100ШТ | 0.1
40 | СЦЕНА | ПЛИТА П1-5 | ШТ | 10
41 | Е0706-2-6 | УСТРОЙСТВО ОПОРНЫХ ПОДУШЕК ПЛОЩАДЬЮ ДО 1 М2 | 100ШТ | 0.04
42 | СЦЕНА | ОПОРНЫЕ ПОДУШКИ ОП-1 | ШТ | 4
ПОДЗЕМНЫЙ КАНАЛ ДЛЯ КК-1(1ШТ)(КЖ-14А)
43 | Е0801-002-03 МИНСТРОЙИЖКХ 14.02.23 Г. N 30 | УСТРОЙСТВО ОСНОВАНИЯ ПОД ФУНДАМЕНТЫ ГРАВИЙНОГО | М3 ОСНОВАНИЯ | 0.15
44 | Е2303-001-05 | УСТРОЙСТВО КОНТРОЛЬНЫЙ КОЛОДЕЦ КК-1 ИЗ БЕТОНА В15 W4(В/Ц<0,6) | 10М3 | 0.033
45 | СЦЕНА | АРМАТУРА 8АШ | ТН | 0.01288
46 | Е0706-2-6 | УСТРОЙСТВО ПЛИТ ПЕРЕКРЫТИЙ КАНАЛОВ ПЛОЩАДЬЮ ДО 1 М2 | 100ШТ | 0.04
47 | СЦЕНА | ПЛИТА П3-5А | ШТ | 4
48 | Е0706-2-6 | УСТРОЙСТВО ОПОРНЫХ ПОДУШЕК ПЛОЩАДЬЮ ДО 1 М2 | 100ШТ | 0.02
49 | СЦЕНА | ОПОРНЫЕ ПОДУШКИ ОП-1 | ШТ | 2
50 | Е1202-001-02 | УСТРОЙСТВО ГИДРОИЗОЛЯЦИЙ ГОРИЗОНТАЛЬНЫХ ПОВЕРХНОСТЕЙ. ОКЛЕЕЧНАЯ В ОДИН СЛОЙ | 100М2 | 0.0236
51 | Е1202-002-04 | УСТРОЙСТВО ГИДРОИЗОЛЯЦИЙ ВЕРТИКАЛЬНЫХ ПОВЕРХНОСТЕЙ. ОКЛЕЕЧНАЯ В ДВА СЛОЯ ПО ВЫРОВНЕННОЙ ПОВЕРХНОСТИ КИРПИЧА И БЕТОНА(1 СЛОЙ) | 100М2 | 0.041
52 | Е1202-002-05 | УСТРОЙСТВО ГИДРОИЗОЛЯЦИЙ ВЕРТИКАЛЬНЫХ ПОВЕРХНОСТЕЙ. НА КАЖДЫЙ СЛОЙ СВЕРХ ДВУХ ДОБАВЛЯТЬ(ИСКЛЮЧИТЬ 1 СЛОЙ) | 100М2 | -0.041
КРЫЛЬЦО КР-1 С ПАНДУСОМ-1(1ШТ)(КЖ-72)
53 | Е0801-002-03 МИНСТРОЙИЖКХ 14.02.23 Г. N 30 | УСТРОЙСТВО ОСНОВАНИЯ ПОД ФУНДАМЕНТЫ ГРАВИЙНОГО | М3 ОСНОВАНИЯ | 2.1
54 | Е0601-157-06 ДОП. 14 | УСТРОЙСТВО МОНОЛИТНЫХ ЖЕЛЕЗОБЕТОННЫХ КРЫЛЕЦ(ИЗ БЕТОНА В12,5) | М3 | 12.62
55 | СЦЕНА | АРМАТУРА 6АБК | Т | 0.0247
56 | Е1202-2-2 | УСТРОЙСТВО ГИДРОИЗОЛЯЦИЙ ВЕРТИКАЛЬНЫХ ПОВЕРХНОСТЕЙ. ОБМАЗОЧНАЯ БИТУМНАЯ В ОДИН СЛОЙ ПО ВЫРОВНЕННОЙ ПОВЕРХНОСТИ КИРПИЧА И БЕТОНА | 100М2 | 0.276
57 | Е1202-2-3 | УСТРОЙСТВО ГИДРОИЗОЛЯЦИЙ ВЕРТИКАЛЬНЫХ ПОВЕРХНОСТЕЙ. ОБМАЗОЧНАЯ БИТУМНАЯ НА КАЖДЫЙ СЛОЙ ДОБАВЛЯЕТСЯ | 100М2 | 0.276
58 | Е0601-015-08 | УСТАНОВКА ЗАКЛАДНЫХ ДЕТАЛЕЙ ВЕСОМ ДО 20 КГ(ЗД-1,18ШТ) | Т | 0.010584
59 | СЦЕНА | ТРУБА Д40Х3 | Т | 0.004932
60 | СЦЕНА | ПЛАСТИНА 4Х100Х100 | Т | 0.005652
КОЗЫРЕК КЗ-1(1ШТ)(КЖ-73)
ФУНДАМЕНТ
61 | Е601-1-1 ДОП. 3 | УСТРОЙСТВО БЕТОННОЙ ПОДГОТОВКИ ИЗ БЕТОНА В7,5 ТОЛШ.60ММ | 100 М3 БЕТОНА | 0.0005
62 | Е0601-001-20 ДОП. 3 | УСТРОЙСТВО ЛЕНТОЧНЫХ ФУНДАМЕНТОВ БЕТОННЫХ(ИЗ БЕТОНА В15) | 100 М3 БЕТОНА | 0.0013
63 | Е0903-012-12 | МОНТАЖ ОПОРНЫХ СТОЕК ДЛЯ ПРОЛЕТОВ ДО 24 М(СТ-1) | Т КОНСТРУКЦИЙ | 0.06086
64 | СЦЕНА | СТОИМОСТЬ МЕТАЛЛОКОНСТРУКЦИИ СТОЕК ИЗ КВ.ПРОФИЛЕЙ 150Х5 | Т | 0.06086
65 | Е0905-002-04 ДОП. 3 | ЭЛЕКТРОДУГОВАЯ СВАРКА | 10Т | 0.006086
66 | Е0903-012-01 | МОНТАЖ СТРОПИЛЬНЫХ И ПОДСТРОПИЛЬНЫХ ФЕРМ(ФМ-1) | Т | 0.28785
67 | СЦЕНА | МЕТАЛЛОКОНСТРУКЦИЯ ФЕРМЫ ИЗ ПРОФИЛЕЙ 50Х3 | ТН | 0.28785
68 | Е0905-002-02 ДОП. 3 | ЭЛЕКТРОДУГОВАЯ СВАРКА | 10Т | 0.028785
69 | Е0701-044-03 | УСТАНОВКА МОНТАЖНЫХ ИЗДЕЛИЙ МАССОЙ ДО 20 КГ(КРЕПЛЕНИЕ К-1,2) | Т СТАЛЬНЫХ ЭЛЕМЕНТОВ | 0.1737
70 | СЦЕНА | УГОЛОК 50Х5 | ТН | 0.1737
71 | Е0903-003-01 | МОНТАЖ ОДИНОЧНЫХ ПОДКРАНОВЫХ БАЛОК НА ОТМЕТКЕ ДО 25 М МАССОЙ ДО 1,0 | Т КОНСТРУКЦИЙ | 0.32088
72 | СЦЕНА | СТОИМОСТЬ МЕТАЛЛОКОНСТРУКЦИИ БАЛКИ | Т | 0.32088
73 | Е0905-002-04 ДОП. 3 | ЭЛЕКТРОДУГОВАЯ СВАРКА | 10Т | 0.032088
74 | Е0903-014-01 | МОНТАЖ СВЯЗЕЙ И РАСПОРОК | Т КОНСТРУКЦИЙ | 0.04947
75 | СЦЕНА | СТОИМОСТЬ МЕТАЛЛОКОНСТРУКЦИИ СВЯЗ | Т | 0.04947
76 | Е0905-002-04 ДОП. 3 | ЭЛЕКТРОДУГОВАЯ СВАРКА | 10Т | 0.004947
77 | Е0903-015-01 | МОНТАЖ ПРОГОНОВ ПРИ ШАГЕ ФЕРМ ДО 12 М ПРИ ВЫСОТЕ ЗДАНИЯ ДО 25 М | Т КОНСТРУКЦИЙ | 0.28941
78 | СЦЕНА | СТОИМОСТЬ МЕТАЛЛОКОНСТРУКЦИЯ ПРОГОНОВ | ТН | 0.28941
79 | Е0905-002-02 ДОП. 3 | ЭЛЕКТРОДУГОВАЯ СВАРКА | 10Т | 0.028941
80 | Е1203-004-01 | УСТРОЙСТВО КРОВЛИ ИЗ МЕТАЛЛОЧЕРЕПИЦЫ, ПРОФНАСТИЛА ТРАПЕЦИЕВИДНОГО И СИНУСОВИДНОГО ПРОФИЛЯ, С ПОКРЫТИЕМ ПО ГОТОВЫМ ПРОГОНАМ: ПРОСТОЙ СПОЛИМЕРНЫМ ПОКРЫТИЕМ | 100 М2 КРОВЛИ | 0.4296
81 | СЦЕНА | ПРОФИЛИРОВАННЫЕ ЛИСТЫ С ПОЛИМЕРНОЙ ПОКРЫТИЕМ Н35-1000-06 | М2 | 42.96
82 | Е0601-015-08 | УСТАНОВКА ЗАКЛАДНЫХ ДЕТАЛЕЙ ВЕСОМ ДО 20 КГ(ЗД-1,5ШТ) | Т | 0.00885
83 | СЦЕНА | ПОЛОСА ТОЛШ.6ММ | Т | 0.0053
84 | СЦЕНА | АРМАТУРА Д12АШ | Т | 0.00355
85 | Е0601-015-08 | УСТАНОВКА ЗАКЛАДНЫХ ДЕТАЛЕЙ ВЕСОМ ДО 20 КГ(ЗД-2,5ШТ) | Т | 0.0138
86 | СЦЕНА | ПОЛОСА ТОЛШ.6ММ | Т | 0.00705
87 | СЦЕНА | АРМАТУРА Д12АШ | Т | 0.00675
88 | Е0601-015-08 | УСТАНОВКА ЗАКЛАДНЫХ ДЕТАЛЕЙ ВЕСОМ ДО 20 КГ(ЗД-3,2ШТ) | Т | 0.00876
89 | СЦЕНА | ПОЛОСА ТОЛШ.10ММ | Т | 0.00628
90 | СЦЕНА | АРМАТУРА Д12АШ | Т | 0.00248
91 | Е1303-002-04 | ОГРУНТОВКА МЕТАЛЛИЧЕСКИХ ПОВЕРХНОСТЕЙ ЗА ОДИН РАЗ ГРУНТОВКОЙ ГФ-021 | 100М2 | 0.3372
92 | Е1303-004-26 . К=2 | ОКРАСКА МЕТАЛЛИЧЕСКИХ ОГРУНТОВАННЫХ ПОВЕРХНОСТЕЙ ЭМАЛЬЮ ПФ-115(ЗА 2 РАЗА) | 100М2 | 0.3372
ОТМОСТКА ШИР.1,5М(КЖ-74)
93 | Е1101-2-3 | УСТРОЙСТВО ПОДСТИЛАЮЩИХ СЛОЕВ ГРАВИЙНЫХ ТОЛЩ.50ММ | М3 | 33
94 | Е0603-004-01 ДОП. 15 | АРМИРОВАНИЕ ПОДСТИЛАЮЩИХ СЛОЕВ И НАБЕТОНОК КОМПОЗИТНОЙ ПОЛИМЕРНОЙ АРМАТУРОЙ | Т | 0.05
95 | СЦЕНА | СЕТКА Д4АБК | Т | 0.05
96 | Е0601-001-01 ДОП. 3 | УСТРОЙСТВО БЕТОННОЙ ПОДГОТОВКИ(ОБЩ.ТОЛЩ.100ММ ИЗ БЕТОНА В12,5) | 100 М3 БЕТОНА | 0.18
97 | Е1101-19-1 | УСТРОЙСТВО ПОКРЫТИЙ АСФАЛЬТОБЕТОННЫХ ЛИТЫХ ТОЛЩИНОЙ 25 ММ | 100М2 | 0.0006
SПЛ ЗАС.=919,54М2,П2S ОБШ.ЖИЛ.ПЛ.=2479,08М2,VСТР ОБ=9513,30М3
Б. НАДЗЕМНАЯ ЧАСТЬ
СТЕНЫ
ЭЛЕМЕНТЫ НА ОТМ.-0,080(КЖ-15)
1 | Е0803-007-01 МИНСТРОЙИЖКХ 14.02.23 Г. N 30 | КЛАДКА СТЕН ИЗ ГАЗОБЕТОННЫХ БЛОКОВ НА КЛЕЕ БЕЗ ОБЛИЦОВКИ ТОЛЩИНОЙ ДО 400 ММ ПРИ ВЫСОТЕ ЭТАЖА ДО 4 М | М3 КЛАДКИ | 24.84
2 | Е0804-003-01 МИНСТРОЙИЖКХ 14.02.23 Г. N 30 | КЛАДКА ПЕРЕГОРОДОК ИЗ ГАЗОБЕТОННЫХ БЛОКОВ НА КЛЕЕ ТОЛЩИНОЙ 100 ММ ПРИ ВЫСОТЕ ЭТАЖА ДО 4 М | 100 М2 | 0.581
3 | Е0802-018-02 МИНСТРОЙИЖКХ 14.02.23 Г. N 30 | УКЛАДКА СЕТКИ ИЗ КОМПОЗИТНОЙ ПОЛИМЕРНОЙ АРМАТУРЫ УНИФИЦИРОВАННОЙ(СГ-1) | 1 Т | 0.04544
4 | СЦЕНА | СЕТКА КОМПОЗИТНАЯ | М2 | 50.24
5 | Е0802-018-02 МИНСТРОЙИЖКХ 14.02.23 Г. N 30 | УКЛАДКА СЕТКИ ИЗ КОМПОЗИТНОЙ ПОЛИМЕРНОЙ АРМАТУРЫ УНИФИЦИРОВАННОЙ(СГ-2) | 1 Т | 0.00251
6 | СЦЕНА | СЕТКА КОМПОЗИТНАЯ | М2 | 9.3
ЭЛЕМЕНТЫ НА ОТМ.+3,220(КЖ-16)
7 | Е0803-007-01 МИНСТРОЙИЖКХ 14.02.23 Г. N 30 | КЛАДКА СТЕН ИЗ ГАЗОБЕТОННЫХ БЛОКОВ НА КЛЕЕ БЕЗ ОБЛИЦОВКИ ТОЛЩИНОЙ ДО 400 ММ ПРИ ВЫСОТЕ ЭТАЖА ДО 4 М | М3 КЛАДКИ | 35.42
8 | Е0804-003-01 МИНСТРОЙИЖКХ 14.02.23 Г. N 30 | КЛАДКА ПЕРЕГОРОДОК ИЗ ГАЗОБЕТОННЫХ БЛОКОВ НА КЛЕЕ ТОЛЩИНОЙ 100 ММ ПРИ ВЫСОТЕ ЭТАЖА ДО 4 М | 100 М2 | 0.4
9 | Е0802-018-02 МИНСТРОЙИЖКХ 14.02.23 Г. N 30 | УКЛАДКА СЕТКИ ИЗ КОМПОЗИТНОЙ ПОЛИМЕРНОЙ АРМАТУРЫ УНИФИЦИРОВАННОЙ(СГ-1) | 1 Т | 0.01615
10 | СЦЕНА | СЕТКА КОМПОЗИТНАЯ | М2 | 59.82
11 | Е0802-018-02 МИНСТРОЙИЖКХ 14.02.23 Г. N 30 | УКЛАДКА СЕТКИ ИЗ КОМПОЗИТНОЙ ПОЛИМЕРНОЙ АРМАТУРЫ УНИФИЦИРОВАННОЙ(СГ-2) | 1 Т | 0.00173
12 | СЦЕНА | СЕТКА КОМПОЗИТНАЯ | М2 | 6.4
ЭЛЕМЕНТЫ НА ОТМ.+6,520(КЖ-17)
13 | Е0803-007-01 МИНСТРОЙИЖКХ 14.02.23 Г. N 30 | КЛАДКА СТЕН ИЗ ГАЗОБЕТОННЫХ БЛОКОВ НА КЛЕЕ БЕЗ ОБЛИЦОВКИ ТОЛЩИНОЙ ДО 400 ММ ПРИ ВЫСОТЕ ЭТАЖА ДО 4 М | М3 КЛАДКИ | 32.89
14 | Е0804-003-01 МИНСТРОЙИЖКХ 14.02.23 Г. N 30 | КЛАДКА ПЕРЕГОРОДОК ИЗ ГАЗОБЕТОННЫХ БЛОКОВ НА КЛЕЕ ТОЛЩИНОЙ 100 ММ ПРИ ВЫСОТЕ ЭТАЖА ДО 4 М | 100 М2 | 0.4
15 | Е0802-018-02 МИНСТРОЙИЖКХ 14.02.23 Г. N 30 | УКЛАДКА СЕТКИ ИЗ КОМПОЗИТНОЙ ПОЛИМЕРНОЙ АРМАТУРЫ УНИФИЦИРОВАННОЙ(СГ-1) | 1 Т | 0.01467
16 | СЦЕНА | СЕТКА КОМПОЗИТНАЯ | М2 | 54.34
17 | Е0802-018-02 МИНСТРОЙИЖКХ 14.02.23 Г. N 30 | УКЛАДКА СЕТКИ ИЗ КОМПОЗИТНОЙ ПОЛИМЕРНОЙ АРМАТУРЫ УНИФИЦИРОВАННОЙ(СГ-1) | 1 Т | 0.00173
18 | СЦЕНА | СЕТКА КОМПОЗИТНАЯ | М2 | 6.4
ЭЛЕМЕНТЫ НА ОТМ.+9,820(КЖ-18)
19 | Е0803-007-01 МИНСТРОЙИЖКХ 14.02.23 Г. N 30 | КЛАДКА СТЕН ИЗ ГАЗОБЕТОННЫХ БЛОКОВ НА КЛЕЕ БЕЗ ОБЛИЦОВКИ ТОЛЩИНОЙ ДО 400 ММ ПРИ ВЫСОТЕ ЭТАЖА ДО 4 М | М3 КЛАДКИ | 50.23
20 | Е0802-018-02 МИНСТРОЙИЖКХ 14.02.23 Г. N 30 | УКЛАДКА СЕТКИ ИЗ КОМПОЗИТНОЙ ПОЛИМЕРНОЙ АРМАТУРЫ УНИФИЦИРОВАННОЙ(СГ-1) | 1 Т | 0.02198
21 | СЦЕНА | СЕТКА КОМПОЗИТНАЯ | М2 | 81.4
КРЕПЛЕНИЕ СТЕН(КЖ-17)
22 | Е0903-012-12 | МОНТАЖ ОПОРНЫХ СТОЕК ДЛЯ ПРОЛЕТОВ ДО 24 М(ОБЪЕМ ПО ВСЕМ УЗЛАМ) | Т | 2.607
23 | СЦЕНА | МЕТАЛЛОКОНСТРУКЦИИ СТОЕК ИЗ УГОЛКА 40Х4 | Т | 0.97552
24 | СЦЕНА | МЕТАЛЛОКОНСТРУКЦИИ СТОЕК ИЗ ПОЛОСЫ ТОЛЩ.4ММ | Т | 0.75637
25 | СЦЕНА | МЕТАЛЛОКОНСТРУКЦИИ СТОЕК ИЗ ПОЛОСЫ ТОЛЩ.8ММ | Т | 0.54638
26 | СЦЕНА | МЕТАЛЛОКОНСТРУКЦИИ СТОЕК ИЗ АРМАТУРЫ Д10АШ | Т | 0.32852
27 | Е0905-002-02 ДОП. 3 | ЭЛЕКТРОДУГОВАЯ СВАРКА | 10Т | 0.2607
28 | Е701-44-3 | МОНТАЖНЫЕ МАРКИ ММ2 ИЗ АРМАТУРЫ Д6А1 | Т СТАЛЬНЫХ ЭЛЕМЕНТОВ | 0.1739
29 | СЦЕНА | АНКЕРНЫЙ БОЛТ 8Х100 | ШТ | 2333
30 | СЦЕНА | АНКЕРНЫЙ БОЛТ 8Х80 | ШТ | 291
ПЕРЕМЫЧКИ(КЖ-17)
31 | Е0701-044-03 | МЕТАЛЛИЧЕСКАЯ ПЕРЕМЫЧКИ | Т | 0.2865
32 | СЦЕНА | АРМАТУРА Д12АШ | ТН | 0.0284
33 | СЦЕНА | ПОЛОСА ТОЛЩ.4ММ | ТН | 0.01788
34 | СЦЕНА | ПОЛОСА ТОЛЩ.8ММ | ТН | 0.06216
35 | СЦЕНА | УГОЛОК 40Х4 | ТН | 0.17806
36 | Е1303-002-04 | ОГРУНТОВКА МЕТАЛЛИЧЕСКИХ ПОВЕРХНОСТЕЙ ЗА ОДИН РАЗ ГРУНТОВКОЙ ГФ-021 | 100М2 | 1.37
37 | Е1303-004-26 . К=2 | ОКРАСКА МЕТАЛЛИЧЕСКИХ ОГРУНТОВАННЫХ ПОВЕРХНОСТЕЙ ЭМАЛЬЮ ПФ-115(ЗА 2 РАЗА) | 100М2 | 1.37
38 | Е601-26-4 | УСТРОЙСТВО МОНОЛ Ж/Б СЕРДЕЧНИКОВ СМ-1 ИЗ БЕТОНА В15 | 100М3 БЕТОНА | 0.0072
39 | Е602-11-03 ДОП. 9 | ИЗГОТОВЛЕНИЕ ПЛОСКИХ И ОБЪЕМНЫХ АРМАТУРНЫХ КАРКАСОВ МЕТОДОМ ВЯЗКИ НА СТРОЙПЛОЩАДКЕ (ЗАГОТОВИТЕЛЬНОМ УЧАСТКЕ) ВЫПОЛНИТЬ ВЯЗКОЙ СОГЛАСНО УКАЗАНИЮ ГОСТ 10922-2012 | Т АРМАТУРНЫХ КАРКАСОВ | 0.00959
40 | СЦЕНА | АРМАТУРА А1 ДИАМЕТРОМ 6ММ | Т | 0.009782
41 | Е601-35-1 | УСТРОЙСТВО ПОЯСОВ В ОПАЛУБКЕ МОНОЛИТНЫЙ ПОЯС ОП-1 ИЗ БЕТОНА В15 | 100 М3 ЖЕЛЕЗОБЕТОНА В ДЕЛЕ | 0.0394
42 | Е602-11-3 ДОП. 9 | ИЗГОТОВЛЕНИЕ ПЛОСКИХ И ОБЪЕМНЫХ АРМАТУРНЫХ КАРКАСОВ МЕТОДОМ ВЯЗКИ НА СТРОЙПЛОЩАДКЕ (ЗАГОТОВИТЕЛЬНОМ УЧАСТКЕ) ВЫПОЛНИТЬ ВЯЗКОЙ СОГЛАСНО УКАЗАНИЮ ГОСТ 10922-2012 | Т АРМАТУРНЫХ КАРКАСОВ | 0.61
43 | СЦЕНА | АРМАТУРА А3 ДИАМЕТРОМ 12ММ | ТН | 0.4775
44 | СЦЕНА | АРМАТУРА А1 ДИАМЕТРОМ 6ММ | ТН | 0.093891
45 | Е0601-015-08 | УСТАНОВКА ЗАКЛАДНЫХ ДЕТАЛЕЙ ВЕСОМ ДО 20 КГ(ЗД-1,51ШТ) | Т | 0.16422
46 | СЦЕНА | ПОЛОСА ТОЛШ.8ММ | Т | 0.128
47 | СЦЕНА | АРМАТУРА Д12АШ | Т | 0.0362
ВЕНТИЛЯЦИОННАЯ ШАХТА ВШ-1(2ШТ)(КЖ-18)
48 | Е601-15-8 | УСТАНОВКА ЗАКЛАДНЫХ ДЕТАЛЕЙ ВЕСОМ ДО 20 КГ ЗД-1 ИЗ ПОЛОСЫ И АРМ-РЫ | Т | 0.019168
49 | СЦЕНА | ПОЛОСА -6Х200 | ТН | 0.0152
50 | СЦЕНА | АРМАТУРА А3, ДИАМЕТРОМ 10ММ | Т | 0.003968
51 | Е701-44-4 | УСТРОЙСТВО МЕТЛАЛ КОРОБА К-1 ИЗ ПОЛОСЫ И КВ ПРОФИЛЬ | Т СТАЛЬНЫХ ЭЛЕМЕНТОВ | 0.1236
52 | СЦЕНА | ПОЛОСА ТОЛЩ.1,5ММ | Т | 0.09736
53 | СЦЕНА | КВ ПРОФИЛЬ 20Х20 | Т | 0.02624
54 | Е2002-010-01 | УСТАНОВКА ЗОНТОВ МЕТАЛЛИЧЕСКАЯ МЗ-1 | ЗОНТ | 2
55 | СЦЕНА | ПОЛОСА -40Х3 | Т | 0.00336
56 | СЦЕНА | ПОЛОСА -30Х3 | Т | 0.0016
57 | Е1201-010-01 | УСТРОЙСТВО МЕЛКИХ ПОКРЫТИЙ [БРАНДМАУЭРЫ, ПАРАПЕТЫ, СВЕСЫ И Т.П.] ИЗ ЛИСТОВОЙ ОЦИНКОВАННОЙ СТАЛИ | 100М2 | 0.0052
58 | СЦЕНА | ОЦИНКОВАН.КРОВЕЛЬНЫЙ СТАЛЬ ТОЛШ.0,6ММ | Т | 0.0026
59 | СЦЕНА | ПРОФИЛЬ ВНУТРЕННЕГО УГЛА А3(250) | ПМ | 3.6
МОНОЛИТНАЯ СТЕНА(КЖ-19,...КЖ-42)
60 | Е0601-087-01 ДОП. 9. ТЧ П.3.6 К=0,89 И К=0,8 | МОНТАЖ И ДЕМОНТАЖ КРУПНОЩИТОВОЙ ОПАЛУБКИ СТЕН. | 10М2 | 316.8
61 | СЦЕНА | ОПАЛУБКА ДЛЯ СТЕН ПЕРЕСТАВНАЯ(АМОРТИЗАЦИЯ)КРУПНОЩИТОВАЯ | КОМПЛЕКТ | 1
МОНОЛИТНЫЕ СТЕНЫ ПО ВСЕМ ОСЪЯМ(КЖ-42)
62 | Е0601-090-06 ДОП. 9. ТЧ П.3.6 К=0,89 И К=0,8 | БЕТОНИРОВАНИЕ КОНСТРУКЦИЙ НАРУЖНЫХ СТЕН С ПОМОЩЬЮ АВТОБЕТОНОНАСОСА В КРУПНОЩИТОВОЙ, ОБЪЕМНО-ПЕРЕСТАВНОЙ И БЛОЧНОЙ ОПАЛУБКАХ (БЕЗ ВЫЧЕТА ПРОЕМОВ) ТОЛЩИНОЙ ДО 20 СМ(ТОЛШ.200ММ). | 10 М2 КОНСТРУКЦИЙ | 316.8
63 | СЦЕНА | БЕТОН В25 | М3 | 633.6
64 | Е0602-011-03 ДОП. 9 | ИЗГОТОВЛЕНИЕ ПЛОСКИХ И ОБЪЕМНЫХ АРМАТУРНЫХ КАРКАСОВ МЕТОДОМ ВЯЗКИ НА СТРОЙПЛОЩАДКЕ ЗАГОТОВИТЕЛЬНОМ УЧАСТКЕ)(СОГЛАСНО ПО ГОСТУ 10922-2012) | Т АРМАТУРНЫХ КАРКАСОВ | 57.025
65 | СЦЕНА | АРМАТУРА А3 ДИАМЕТРОМ 22ММ | Т | 3.7855
66 | СЦЕНА | АРМАТУРА А3 ДИАМЕТРОМ 18ММ | Т | 0.52887
67 | СЦЕНА | АРМАТУРА А3 ДИАМЕТРОМ 14ММ | Т | 7.2602
68 | СЦЕНА | АРМАТУРА А3 ДИАМЕТРОМ 12ММ | Т | 0.40147
69 | СЦЕНА | АРМАТУРА А3 ДИАМЕТРОМ 10ММ | Т | 42.7723
70 | СЦЕНА | АРМАТУРА А1 ДИАМЕТРОМ 8ММ | Т | 0.77785
71 | СЦЕНА | АРМАТУРА А1 ДИАМЕТРОМ 6ММ | Т | 2.639
72 | СЦЕНА | ПОЛОСА ТОЛШ.8ММ | Т | 0.0904
ПУСТОТКА(24ШТ)(КЖ-38)
73 | Е2601-048-04 МИНСТРОЙИЖКХ РУЗ НОМ. 42 03.03.23 Г. | УСТРОЙСТВО КАРКАСА НА ПЛОСКИХ И КРИВОЛИНЕЙНЫХ ПОВЕРХНОСТЯХ: ИЗ СЕТКИ | 100 М2 ИЗОЛИРУЕМОЙ ПОВЕРХНОСТИ | 0.1536
74 | Е2601-039-01 МИНСТРОЙИЖКХ РУЗ НОМ. 42 03.03.23 Г. | ИЗОЛЯЦИЯ ПОКРЫТИЙ И ПЕРЕКРЫТИЙ ИЗДЕЛИЯМИ ИЗ ВОЛОКНИСТЫХ И ЗЕРНИСТЫХ МАТЕРИАЛОВ НАСУХО | 1 М3 ИЗОЛЯЦИИ | 1.2
75 | Е0601-015-07 | УСТАНОВКА ЗАКЛАДНЫХ ДЕТАЛЕЙ ВЕСОМ ДО 4 КГ(ЗД-1,12ШТ) | Т | 0.03852
76 | СЦЕНА | ПОЛОСА ТОЛШ.8ММ | Т | 0.03012
77 | СЦЕНА | АРМАТУРА Д12АШ | Т | 0.0084
ЛИФТ(КЖ-31)
78 | Ц0305-001-03 ДОП. 4 | ЛИФТ ПАССАЖИРСКИЙ СО СКОРОСТЬЮ ДВИЖЕНИЯ КАБИНЫ ДО 1 М/С, ГРУЗОПОДЪЕМНОСТЬЮ 1000 КГ, КОЛИЧЕСТВО ОСТАНОВОК 12, ВЫСОТА ШАХТЫ 44 М | ЛИФТ | 1
79 | Ц0305-001-05 ДОП. 4 | ЗА КАЖДУЮ ОСТАНОВКУ, БОЛЕЕ ИЛИ МЕНЕЕ УКАЗАННЫХ В ХАРАКТЕРИСТИКЕ ЛИФТА, ДОБАВЛЯТЬ ИЛИ УМЕНЬШАТЬ ДЛЯ ЛИФТОВ ГРУЗОПОДЪЕМНОСТЬЮ ДО 1000 КГ(ИСКЛЮЧИТЬ 9 ОСТАНОВОК) | ОСТАНОВ. | -9
80 | Ц0305-001-07 ДОП. 4 | ЗА КАЖДЫЙ МЕТР ВЫСОТЫ ШАХТЫ, БОЛЕЕ ИЛИ МЕНЕЕ УКАЗАННЫХ В ХАРАКТЕРИСТИКЕ ЛИФТА, ДОБАВЛЯТЬ ИЛИ УМЕНЬШАТЬ ДЛЯ ЛИФТОВ ГРУЗОПОДЪЕМНОСТЬЮ ДО 1000 КГ | М | -29.5
81 | ЦЕНА | СТОИМОСТЬ ЛИФТА 630КГ(ПАССАЖИРСКИЙ) | ШТ | 1
ПЕРЕКРЫТИЯ
82 | Е0601-087-02 ДОП. 9. ТЧ П.3.6 К=0,89 И К=0,8 | МОНТАЖ И ДЕМОНТАЖ КРУПНОЩИТОВОЙ ОПАЛУБКИ ПЕРЕКРЫТИЙ. | 10М2 | 258
83 | СЦЕНА | ОПАЛУБКА ДЛЯ ПЕРЕКРЫТИЕ ПЕРЕСТАВНАЯ(АМОРТИЗАЦИЯ)КРУПНОЩИТОВАЯ | КОМПЛЕКТ | 1
ПЕРЕКРЫТИЯ НА ОТМ.+3,220,+6,520,+9,820(КЖ-53)
84 | Е0601-091-11 ДОП. 9. ТЧ П.3.6 К=0,89 И К=0,8 | БЕТОНИРОВАНИЕ ПЕРЕКРЫТИЙ С ПОМОЩЬЮ АВТОБЕТОНОНАСОСА В КРУПНОЩИТОВОЙ ОПАЛУБКЕ ТОЛЩИНОЙ ДО 20 СМ(ТОЛШ.18СМ). | 10 М2 КОНСТРУКЦИЙ | 258
85 | СЦЕНА | БЕТОН В25 | М3 | 464.4
86 | Е0602-011-03 ДОП. 9 | ИЗГОТОВЛЕНИЕ ПЛОСКИХ И ОБЪЕМНЫХ АРМАТУРНЫХ КАРКАСОВ МЕТОДОМ ВЯЗКИ НА СТРОЙПЛОЩАДКЕ ЗАГОТОВИТЕЛЬНОМ УЧАСТКЕ)(СОГЛАСНО ПО ГОСТУ 10922-2012) | Т АРМАТУРНЫХ КАРКАСОВ | 53.742
87 | СЦЕНА | АРМАТУРА А3 ДИАМЕТРОМ 20ММ | Т | 0.12275
88 | СЦЕНА | АРМАТУРА А3 ДИАМЕТРОМ 18ММ | Т | 0.049715
89 | СЦЕНА | АРМАТУРА А3 ДИАМЕТРОМ 16ММ | Т | 0.59898
90 | СЦЕНА | АРМАТУРА А3 ДИАМЕТРОМ 14ММ | Т | 2.3429
91 | СЦЕНА | АРМАТУРА А3 ДИАМЕТРОМ 12ММ | Т | 14.2475
92 | СЦЕНА | АРМАТУРА А3 ДИАМЕТРОМ 10ММ | Т | 35.2601
93 | СЦЕНА | АРМАТУРА А1 ДИАМЕТРОМ 6ММ | Т | 2.1952
94 | Е1201-014-02 | УТЕПЛЕНИЕ ПОКРЫТИЙ КЕРАМЗИТОМ | М3 | 6.8
МЕТАЛЛИЧЕСКАЯ СТРЕМЯНКА(1ШТ)(КЖ-51)
95 | Е0903-029-01 | МОНТАЖ СТРЕМЯНКА МС-1 | Т КОНСТРУКЦИЙ | 0.02087
96 | СЦЕНА | УГОЛОК 63Х5 | Т | 0.01826
97 | СЦЕНА | АРМАТУРА Д6А1 | Т | 0.00261
98 | Е1303-002-04 | ОГРУНТОВКА МЕТАЛЛИЧЕСКИХ ПОВЕРХНОСТЕЙ ЗА ОДИН РАЗ ГРУНТОВКОЙ ГФ-021 | 100М2 | 0.048
99 | Е1303-004-26 . К=2 | ОКРАСКА МЕТАЛЛИЧЕСКИХ ОГРУНТОВАННЫХ ПОВЕРХНОСТЕЙ ЭМАЛЬЮ ПФ-115(ЗА 2 РАЗА) | 100М2 | 0.048
100 | Е0701-044-03 | УСТАНОВКА МОНТАЖНЫХ ИЗДЕЛИЙ МАССОЙ ДО 20 КГ(ЗД-1,116ШТ) | Т СТАЛЬНЫХ ЭЛЕМЕНТОВ | 0.3735
101 | СЦЕНА | ПОЛОСА ТОЛШ.8ММ | Т | 0.291
102 | СЦЕНА | АРМАТУРА Д12АШ | Т | 0.08236
КРОВЛЯ №1(АР-9)
103 | Е1201-034-02 | УТЕПЛЕНИЕ КРОВЛИ ПЛИТАМИ ИЗ МИНЕРАЛЬНОЙ ВАТЫ WOOLAN ПО БЕТОННОМУ ОСНОВАНИЮ | 100 М2 УТЕПЛЯЕМОГО ПОКРЫТИЯ | 8.115
104 | СЦЕНА | ЭКСТРУДИРОВАННЫЙ ПЕНОПОЛИСТИРОЛ ТОЛШ.100ММ,2СЛОЯ ПО 50ММ | М3 | 82.773
МЕТАЛЛОКОНСТРУКЦИЯ КРОВЛЯ(КЖ-68)
105 | Е0903-012-12 | МОНТАЖ ОПОРНЫХ СТОЕК ДЛЯ ПРОЛЕТОВ ДО 24 М(СТ-1,2,3,4,5) | Т КОНСТРУКЦИЙ | 0.74799
106 | СЦЕНА | СТОИМОСТЬ МЕТАЛЛОКОНСТРУКЦИИ СТОЕК | Т | 0.74799
107 | Е0905-002-02 ДОП. 3 | ЭЛЕКТРОДУГОВАЯ СВАРКА | 10Т | 0.074799
108 | Е0903-003-01 | МОНТАЖ ОДИНОЧНЫХ ПОДКРАНОВЫХ БАЛОК НА ОТМЕТКЕ ДО 25 М МАССОЙ ДО 1,0 | Т КОНСТРУКЦИЙ | 6.6762
109 | СЦЕНА | СТОИМОСТЬ МЕТАЛЛОКОНСТРУКЦИИ БАЛОК | Т | 6.6762
110 | Е0905-002-02 ДОП. 3 | ЭЛЕКТРОДУГОВАЯ СВАРКА | 10Т | 0.66762
111 | Е0903-014-01 | МОНТАЖ СВЯЗЕЙ И РАСПОРОК | Т КОНСТРУКЦИЙ | 0.3738
112 | СЦЕНА | СТОИМОСТЬ МЕТАЛЛОКОНСТРУКЦИИ СВЯЗЕЙ | Т | 0.3738
113 | Е0905-002-02 ДОП. 3 | ЭЛЕКТРОДУГОВАЯ СВАРКА | 10Т | 0.03738
114 | Е1001-082-02 | УСТРОЙСТВО ОБРЕШЕТКИ И КАРНИЗНЫЙ ЩИТ | М3 | 11.9084
115 | Е1001-87-1 | ОГНЕЗАЩИТА ДЕРЕВЯННЫХ КОНСТРУКЦИЙ ФЕРМ, АРОК, БАЛОК, СТРОПИЛ, МАУЭРЛАТОВ | 10М3 ДРЕВЕСИНЫ В КОНСТРУКЦИИ | 1.1908
116 | Е1203-004-01 | УСТРОЙСТВО КРОВЛИ ИЗ МЕТАЛЛОЧЕРЕПИЦЫ, ПРОФНАСТИЛА ТРАПЕЦИЕВИДНОГО И СИНУСОВИДНОГО ПРОФИЛЯ, С ПОКРЫТИЕМ ПО ГОТОВЫМ ПРОГОНАМ: ПРОСТОЙ С ПОЛИМЕРНЫМ ПОКРЫТИЕМ | 100 М2 КРОВЛИ | 9.3552
117 | СЦЕНА | СТОИМОСТЬ ПРОФНАСТИЛА С ПОЛИМЕРНЫМ ПОКРЫТИЕМ Н35-1000-0,55 | М2 | 935.52
СЛУХОВОЕ ОКНО(КЖ-68)
118 | Е0903-014-01 | МОНТАЖ КАРКАСА СЛУХОВЫХ ОКОН | Т КОНСТРУКЦИЙ | 0.49536
119 | СЦЕНА | СТОИМОСТЬ МЕТАЛЛОКОНСТРУКЦИИ КАРКАСА СЛУХОВЫХ ОКОН | Т | 0.49536
120 | Е0905-002-04 ДОП. 3 | ЭЛЕКТРОДУГОВАЯ СВАРКА | 10Т | 0.049536
МЕТАЛЛ.ЛЕСТНИЦА(КЖ-68)
121 | Е0903-029-01 | МОНТАЖ ЛЕСТНИЦА | Т | 0.1
122 | СЦЕНА | ПРОФИЛЬ 50Х50Х3 | ТН | 0.1
123 | Е1303-002-04 | ОГРУНТОВКА МЕТАЛЛИЧЕСКИХ ПОВЕРХНОСТЕЙ ЗА ОДИН РАЗ ГРУНТОВКОЙ ГФ-021 | 100М2 | 3.8805
124 | Е1303-004-26 . К=2 | ОКРАСКА МЕТАЛЛИЧЕСКИХ ОГРУНТОВАННЫХ ПОВЕРХНОСТЕЙ ЭМАЛЬЮ ПФ-115(ЗА 2 РАЗА) | 100М2 | 3.8805
КРОВЛЯ №2(АР-9)
125 | Е1201-034-02 | УТЕПЛЕНИЕ КРОВЛИ ПЛИТАМИ ИЗ МИНЕРАЛЬНОЙ ВАТЫ WOOLAN ПО БЕТОННОМУ ОСНОВАНИЮ | 100 М2 УТЕПЛЯЕМОГО ПОКРЫТИЯ | 0.04
126 | СЦЕНА | ЭКСТРУДИРОВАННЫЙ ПЕНОПОЛИСТИРОЛ ТОЛШ.100ММ,2СЛОЯ | М3 | 0.408
127 | Е1201-029-03 | УСТРОЙСТВО ПЛОСКИХ КРОВЕЛЬ ИЗ ПВХ МЕМБРАН МЕТОДОМ СВОБОДНОЙ УКЛАДКИ | 100 М2 | 0.04
128 | СЦЕНА9=19)) | ЗАЩИТНЫЙ СЛОЙ"ГЕОТЕКСТИЛЬ"ПЛОТНОСТЬЮ ОТ 300Г/М2 | М2 | 4.564
129 | Е1201-029-02 | УСТРОЙСТВО ПЛОСКИХ ОДНОСЛОЙНЫХ КРОВЕЛЬ ИЗ ПВХ МЕМБРАН (СО СВАРКОЙ ПОЛОТЕН) С УКЛАДКОЙ РАЗДЕЛИТЕЛЬНОГО СЛОЯ ПО УТЕПЛИТЕЛЮ, НЕСУЩЕЕ ОСНОВАНИЕ ИЗ БЕТОНА | 100 М2 | 0.04
130 | СЦЕНА | АРМИРОВАННЫЕ ПВХ МЕМБРАНА РУЛОННЫЕ КРОВЕЛЬНЫЕ ДЛЯ ВЕРХНЕГО СЛОЯ,ТОЛШ.1,5ММ | М2 | 4.6
ЭЛЕМЕНТЫ КРОВЛЯ(АР-10)
131 | СЦЕНА | ЛОТОК ИЗ.СТ.ОЦИНКОВАННЫЙ.ТОЛЩ.0,7ММ | М2 | 101.8
132 | СЦЕНА | НАКАПЕЛЬНИК ИЗ ОЦИНК.СТАЛИ ТОЛЩ.0,6ММ | М2 | 91.25
133 | СЦЕНА | КРЮК ДЕРЖАТЕЛЯ ЛОТКА | ШТ | 228
134 | СЦЕНА | ТРУБА ВОДОСЛИВА Д120ММ | ПМ | 125.4
135 | СЦЕНА | ХОМУТ КРЕПЛЕНИЯ ТРУБЫ | ШТ | 99
136 | СЦЕНА | ВОДОСТОЧНАЯ ВОРОНКА ИЗ.СТ.ОЦИНКОВАННЫЙ.ТОЛЩ.0,7ММ | ШТ | 11
137 | СЦЕНА | СНЕГОДЕРЖАТЕЛЬ ИЗ ОЦИНК.СТАЛИ ТОЛЩ.0,6ММ | ПМ | 99
138 | Е1201-010-01 | УСТРОЙСТВО МЕЛКИХ ПОКРЫТИЙ ФАРТУК ИЗ ЛИСТОВОЙ ОЦИНКОВАННОЙ СТАЛИ | 100М2 | 0.5508
ЖАЛЮЗИЙНАЯ РЕШЕТКА(5ШТ)(АР-14)
139 | Е2002-002-02 | УСТАНОВКА РЕШЕТОК ЖАЛЮЗИЙНЫХ ПЛОЩАДЬЮ В СВЕТУ ДО 1 М2 | РЕШЕТКА | 5
140 | СЦЕНА | РАМА ИЗ УГОЛКА 50Х5 | Т | 0.053
141 | СЦЕНА | ПЕРО ИЗ ПОЛОСЫ 3Х120 | ШТ | 50
142 | СЦЕНА | АРМАТУРА 6А1 | Т | 0.00322
143 | СЦЕНА | КЛЯМЕРЫ ИЗ ПОЛОСЫ 1Х10 | ШТ | 50
144 | СЦЕНА | СЕТКА СТАЛЬНАЯ Р-15-1 | М2 | 2.5
145 | Е1303-002-04 | ОГРУНТОВКА МЕТАЛЛИЧЕСКИХ ПОВЕРХНОСТЕЙ ЗА ОДИН РАЗ ГРУНТОВКОЙ ГФ-021 | 100М2 | 0.084
146 | Е1303-004-26 . К=2 | ОКРАСКА МЕТАЛЛИЧЕСКИХ ОГРУНТОВАННЫХ ПОВЕРХНОСТЕЙ ЭМАЛЬЮ ПФ-115(ЗА 2 РАЗА) | 100М2 | 0.084
ОГРАЖДЕНИЕ КРОВЛИ (АР-15)
147 | Е1201-012-01 | ОГРАЖДЕНИЕ КРОВЕЛЬ ПЕРИЛАМИ | 100М | 1.43
148 | СЦЕНА | СТАЛЬ КВАДРАТНАЯ 40Х20Х2 | Т | 0.2431
149 | СЦЕНА | СТАЛЬ КВАДРАТНАЯ 20Х20Х2 | Т | 0.6742
150 | СЦЕНА | ПОЛОСА 4Х50Х120 | Т | 0.078
151 | СЦЕНА | РЕЗИНОВЫЙ УПЛОТНИТЕЛЬ | М2 | 1.22
152 | СЦЕНА | САМОРЕЗ 4,2Х16 С ПРЕССШАЙБОЙ | ШТ | 409
153 | Е1303-002-04 | ОГРУНТОВКА МЕТАЛЛИЧЕСКИХ ПОВЕРХНОСТЕЙ ЗА ОДИН РАЗ ГРУНТОВКОЙ ГФ-021 | 100М2 | 0.6855
154 | Е1303-004-26 . К=2 | ОКРАСКА МЕТАЛЛИЧЕСКИХ ОГРУНТОВАННЫХ ПОВЕРХНОСТЕЙ ЭМАЛЬЮ ПФ-115(ЗА 2 РАЗА) | 100М2 | 0.6855
МАТЕРИАЛЫ ПО УЗЛАМ КРОВЛИ(5ШТ)(АР-23)
УЗЕЛ А(3ПМ)
155 | Е1001-010-01 | УСТАНОВКА ЭЛЕМЕНТОВ КАРКАСА ИЗ БРУСЬЕВ | М3 | 0.455
156 | Е0701-044-03 | УСТАНОВКА МОНТАЖНЫХ ИЗДЕЛИЙ МАССОЙ ДО 20 КГ | Т | 0.02848
157 | СЦЕНА | УГОЛОК 30Х4 | Т | 0.00712
158 | СЦЕНА | САМОНАРЕЗАЮЩИЙ ВИНТ 5Х25 | ШТ | 160
159 | СЦЕНА | САМОНАРЕЗАЮЩИЙ ВИНТ 5,5Х185 | ШТ | 80
ЛЕСТНИЦЫ Л-1
ЛЕСТНИЧНЫЙ МАРШ ЛМ-1(1ШТ)(КЖ-56)
160 | Е601-41-5 ДОП. 11 ГОСАРХИТЕКТСТРОЙ РУЗ ПР. № 429 ОТ 15.12.17 Г. | УСТРОЙСТВО МОНОЛИТНАЯ Ж/Б МАРШИ ЛМ-1 ИЗ БЕТОНА В25 | 100 М3 ЖЕЛЕЗОБЕТОНА В ДЕЛЕ | 0.042
161 | Е0602-011-03 ДОП. 9 | ИЗГОТОВЛЕНИЕ ПЛОСКИХ И ОБЪЕМНЫХ АРМАТУРНЫХ КАРКАСОВ МЕТОДОМ ВЯЗКИ НА СТРОЙПЛОЩАДКЕ (ЗАГОТОВИТЕЛЬНОМ УЧАСТКЕ)(СОГЛАСНО ПО ГОСТУ 10922-2012) | Т АРМАТУРНЫХ КАРКАСОВ | 0.5904
162 | СЦЕНА | АРМАТУРА А3 ДИАМЕТРОМ 16ММ | Т | 0.33101
163 | СЦЕНА | АРМАТУРА А3 ДИАМЕТРОМ 12ММ | Т | 0.19957
164 | СЦЕНА | АРМАТУРА А1 ДИАМЕТРОМ 6ММ | Т | 0.071768
БАЛКА БМ-1(1ШТ)(КЖ-56)
165 | Е0602-011-03 ДОП. 9 | ИЗГОТОВЛЕНИЕ ПЛОСКИХ И ОБЪЕМНЫХ АРМАТУРНЫХ КАРКАСОВ МЕТОДОМ ВЯЗКИ НА СТРОЙПЛОЩАДКЕ (ЗАГОТОВИТЕЛЬНОМ УЧАСТКЕ)(СОГЛАСНО ПО ГОСТУ 10922-2012) | Т АРМАТУРНЫХ КАРКАСОВ | 0.07058
166 | СЦЕНА | АРМАТУРА А3 ДИАМЕТРОМ 20ММ | Т | 0.065606
167 | СЦЕНА | АРМАТУРА А1 ДИАМЕТРОМ 6ММ | Т | 0.006386
168 | СЦЕНА | ПОЛОСА 20Х80Х80 | Т | 0.016
ФУНДАМЕНТ ФМ-1,2(КЖ-56)
169 | Е0601-005-04 | УСТРОЙСТВО ЖЕЛЕЗОБЕТОННЫХ ФУНДАМЕНТОВ ОБЩЕГО НАЗНАЧЕНИЯ ОБЪЕМОМ ДО 5 М3(ИЗ БЕТОНА В20) | 100 М3 ЖЕЛЕЗОБЕТОНА В ДЕЛЕ | 0.0078
170 | Е0602-011-03 ДОП. 9 | ИЗГОТОВЛЕНИЕ ПЛОСКИХ И ОБЪЕМНЫХ АРМАТУРНЫХ КАРКАСОВ МЕТОДОМ ВЯЗКИ НА СТРОЙПЛОЩАДКЕ (ЗАГОТОВИТЕЛЬНОМ УЧАСТКЕ)(СОГЛАСНО ПО ГОСТУ 10922-2012) | Т АРМАТУРНЫХ КАРКАСОВ | 0.05536
171 | СЦЕНА | АРМАТУРА А3 ДИАМЕТРОМ 16ММ | Т | 0.056468
ЛЕСТНИЧНЫЙ МАРШ ЛМ-2(1ШТ)(КЖ-58)
172 | Е601-41-5 ДОП. 11 ГОСАРХИТЕКТСТРОЙ РУЗ ПР. № 429 ОТ 15.12.17 Г. | УСТРОЙСТВО МОНОЛИТНАЯ Ж/Б МАРШИ ЛМ-2 ИЗ БЕТОНА В25 | 100 М3 ЖЕЛЕЗОБЕТОНА В ДЕЛЕ | 0.04
173 | Е0602-011-03 ДОП. 9 | ИЗГОТОВЛЕНИЕ ПЛОСКИХ И ОБЪЕМНЫХ АРМАТУРНЫХ КАРКАСОВ МЕТОДОМ ВЯЗКИ НА СТРОЙПЛОЩАДКЕ (ЗАГОТОВИТЕЛЬНОМ УЧАСТКЕ)(СОГЛАСНО ПО ГОСТУ 10922-2012) | Т АРМАТУРНЫХ КАРКАСОВ | 0.6064
174 | СЦЕНА | АРМАТУРА А3 ДИАМЕТРОМ 16ММ | Т | 0.34568
175 | СЦЕНА | АРМАТУРА А3 ДИАМЕТРОМ 12ММ | Т | 0.19957
176 | СЦЕНА | АРМАТУРА А1 ДИАМЕТРОМ 6ММ | Т | 0.073276
БАЛКА БМ-1(1ШТ)(КЖ-58)
177 | Е0602-011-03 ДОП. 9 | ИЗГОТОВЛЕНИЕ ПЛОСКИХ И ОБЪЕМНЫХ АРМАТУРНЫХ КАРКАСОВ МЕТОДОМ ВЯЗКИ НА СТРОЙПЛОЩАДКЕ (ЗАГОТОВИТЕЛЬНОМ УЧАСТКЕ)(СОГЛАСНО ПО ГОСТУ 10922-2012) | Т АРМАТУРНЫХ КАРКАСОВ | 0.07058
178 | СЦЕНА | АРМАТУРА А3 ДИАМЕТРОМ 20ММ | Т | 0.065606
179 | СЦЕНА | АРМАТУРА А1 ДИАМЕТРОМ 6ММ | Т | 0.006386
180 | СЦЕНА | ПОЛОСА 20Х80Х80 | Т | 0.016
ЛЕСТНИЧНЫЙ МАРШ ЛМ-3(2ШТ)(КЖ-57)
181 | Е601-41-5 ДОП. 11 ГОСАРХИТЕКТСТРОЙ РУЗ ПР. № 429 ОТ 15.12.17 Г. | УСТРОЙСТВО МОНОЛИТНАЯ Ж/Б МАРШИ ЛМ-3 ИЗ БЕТОНА В25 | 100 М3 ЖЕЛЕЗОБЕТОНА В ДЕЛЕ | 0.064
182 | Е0602-011-03 ДОП. 9 | ИЗГОТОВЛЕНИЕ ПЛОСКИХ И ОБЪЕМНЫХ АРМАТУРНЫХ КАРКАСОВ МЕТОДОМ ВЯЗКИ НА СТРОЙПЛОЩАДКЕ (ЗАГОТОВИТЕЛЬНОМ УЧАСТКЕ)(СОГЛАСНО ПО ГОСТУ 10922-2012) | Т АРМАТУРНЫХ КАРКАСОВ | 1.1544
183 | СЦЕНА | АРМАТУРА А3 ДИАМЕТРОМ 16ММ | Т | 0.73032
184 | СЦЕНА | АРМАТУРА А3 ДИАМЕТРОМ 12ММ | Т | 0.30066
185 | СЦЕНА | АРМАТУРА А1 ДИАМЕТРОМ 6ММ | Т | 0.14655
ЛЕСТНИЧНЫЙ МАРШ ЛМ-4(1ШТ)(КЖ-58)
186 | Е601-41-5 ДОП. 11 ГОСАРХИТЕКТСТРОЙ РУЗ ПР. № 429 ОТ 15.12.17 Г. | УСТРОЙСТВО МОНОЛИТНАЯ Ж/Б МАРШИ ЛМ-4 ИЗ БЕТОНА В25 | 100 М3 ЖЕЛЕЗОБЕТОНА В ДЕЛЕ | 0.016
187 | СЦЕНА | АРМАТУРА 6АБК | Т | 0.0041
188 | Е0601-015-08 | УСТАНОВКА ЗАКЛАДНЫХ ДЕТАЛЕЙ ВЕСОМ ДО 20 КГ(ЗД-1,12ШТ) | Т | 0.01416
189 | СЦЕНА | ПОЛОСА ТОЛШ.6ММ | Т | 0.01128
190 | СЦЕНА | АРМАТУРА Д8АШ | Т | 0.00288
ЛЕСТНИЦЫ Л-2
ЛЕСТНИЧНЫЙ МАРШ ЛМ-1(1ШТ)(КЖ-58)
191 | Е601-41-5 ДОП. 11 ГОСАРХИТЕКТСТРОЙ РУЗ ПР. № 429 ОТ 15.12.17 Г. | УСТРОЙСТВО МОНОЛИТНАЯ Ж/Б МАРШИ ЛМ-1 ИЗ БЕТОНА В25 | 100 М3 ЖЕЛЕЗОБЕТОНА В ДЕЛЕ | 0.021
192 | Е0602-011-03 ДОП. 9 | ИЗГОТОВЛЕНИЕ ПЛОСКИХ И ОБЪЕМНЫХ АРМАТУРНЫХ КАРКАСОВ МЕТОДОМ ВЯЗКИ НА СТРОЙПЛОЩАДКЕ (ЗАГОТОВИТЕЛЬНОМ УЧАСТКЕ)(СОГЛАСНО ПО ГОСТУ 10922-2012) | Т АРМАТУРНЫХ КАРКАСОВ | 0.2952
193 | СЦЕНА | АРМАТУРА А3 ДИАМЕТРОМ 16ММ | Т | 0.16551
194 | СЦЕНА | АРМАТУРА А3 ДИАМЕТРОМ 12ММ | Т | 0.099787
195 | СЦЕНА | АРМАТУРА А1 ДИАМЕТРОМ 6ММ | Т | 0.035884
БАЛКА БМ-1(1ШТ)(КЖ-58)
196 | Е0602-011-03 ДОП. 9 | ИЗГОТОВЛЕНИЕ ПЛОСКИХ И ОБЪЕМНЫХ АРМАТУРНЫХ КАРКАСОВ МЕТОДОМ ВЯЗКИ НА СТРОЙПЛОЩАДКЕ (ЗАГОТОВИТЕЛЬНОМ УЧАСТКЕ)(СОГЛАСНО ПО ГОСТУ 10922-2012) | Т АРМАТУРНЫХ КАРКАСОВ | 0.03529
197 | СЦЕНА | АРМАТУРА А3 ДИАМЕТРОМ 20ММ | Т | 0.032803
198 | СЦЕНА | АРМАТУРА А1 ДИАМЕТРОМ 6ММ | Т | 0.003193
199 | СЦЕНА | ПОЛОСА 20Х80Х80 | Т | 0.008
ФУНДАМЕНТ ФМ-1(КЖ-57)
200 | Е0601-005-04 | УСТРОЙСТВО ЖЕЛЕЗОБЕТОННЫХ ФУНДАМЕНТОВ ОБЩЕГО НАЗНАЧЕНИЯ ОБЪЕМОМ ДО 5 М3(ИЗ БЕТОНА В20) | 100 М3 ЖЕЛЕЗОБЕТОНА В ДЕЛЕ | 0.0039
201 | Е0602-011-03 ДОП. 9 | ИЗГОТОВЛЕНИЕ ПЛОСКИХ И ОБЪЕМНЫХ АРМАТУРНЫХ КАРКАСОВ МЕТОДОМ ВЯЗКИ НА СТРОЙПЛОЩАДКЕ (ЗАГОТОВИТЕЛЬНОМ УЧАСТКЕ)(СОГЛАСНО ПО ГОСТУ 10922-2012) | Т АРМАТУРНЫХ КАРКАСОВ | 0.02768
202 | СЦЕНА | АРМАТУРА А3 ДИАМЕТРОМ 16ММ | Т | 0.028234
ЛЕСТНИЧНЫЙ МАРШ ЛМ-2(1ШТ)(КЖ-58)
203 | Е601-41-5 ДОП. 11 ГОСАРХИТЕКТСТРОЙ РУЗ ПР. № 429 ОТ 15.12.17 Г. | УСТРОЙСТВО МОНОЛИТНАЯ Ж/Б МАРШИ ЛМ-2 ИЗ БЕТОНА В25 | 100 М3 ЖЕЛЕЗОБЕТОНА В ДЕЛЕ | 0.02
204 | Е0602-011-03 ДОП. 9 | ИЗГОТОВЛЕНИЕ ПЛОСКИХ И ОБЪЕМНЫХ АРМАТУРНЫХ КАРКАСОВ МЕТОДОМ ВЯЗКИ НА СТРОЙПЛОЩАДКЕ (ЗАГОТОВИТЕЛЬНОМ УЧАСТКЕ)(СОГЛАСНО ПО ГОСТУ 10922-2012) | Т АРМАТУРНЫХ КАРКАСОВ | 0.3032
205 | СЦЕНА | АРМАТУРА А3 ДИАМЕТРОМ 16ММ | Т | 0.17284
206 | СЦЕНА | АРМАТУРА А3 ДИАМЕТРОМ 12ММ | Т | 0.099787
207 | СЦЕНА | АРМАТУРА А1 ДИАМЕТРОМ 6ММ | Т | 0.036638
БАЛКА БМ-1(1ШТ)(КЖ-58)
208 | Е0602-011-03 ДОП. 9 | ИЗГОТОВЛЕНИЕ ПЛОСКИХ И ОБЪЕМНЫХ АРМАТУРНЫХ КАРКАСОВ МЕТОДОМ ВЯЗКИ НА СТРОЙПЛОЩАДКЕ (ЗАГОТОВИТЕЛЬНОМ УЧАСТКЕ)(СОГЛАСНО ПО ГОСТУ 10922-2012) | Т АРМАТУРНЫХ КАРКАСОВ | 0.03529
209 | СЦЕНА | АРМАТУРА А3 ДИАМЕТРОМ 20ММ | Т | 0.032803
210 | СЦЕНА | АРМАТУРА А1 ДИАМЕТРОМ 6ММ | Т | 0.003193
211 | СЦЕНА | ПОЛОСА 20Х80Х80 | Т | 0.008
ЛЕСТНИЧНЫЙ МАРШ ЛМ-3(2ШТ)(КЖ-58)
212 | Е601-41-5 ДОП. 11 ГОСАРХИТЕКТСТРОЙ РУЗ ПР. № 429 ОТ 15.12.17 Г. | УСТРОЙСТВО МОНОЛИТНАЯ Ж/Б МАРШИ ЛМ-3 ИЗ БЕТОНА В25 | 100 М3 ЖЕЛЕЗОБЕТОНА В ДЕЛЕ | 0.032
213 | Е0602-011-03 ДОП. 9 | ИЗГОТОВЛЕНИЕ ПЛОСКИХ И ОБЪЕМНЫХ АРМАТУРНЫХ КАРКАСОВ МЕТОДОМ ВЯЗКИ НА СТРОЙПЛОЩАДКЕ (ЗАГОТОВИТЕЛЬНОМ УЧАСТКЕ)(СОГЛАСНО ПО ГОСТУ 10922-2012) | Т АРМАТУРНЫХ КАРКАСОВ | 0.57722
214 | СЦЕНА | АРМАТУРА А3 ДИАМЕТРОМ 16ММ | Т | 0.36516
215 | СЦЕНА | АРМАТУРА А3 ДИАМЕТРОМ 12ММ | Т | 0.15033
216 | СЦЕНА | АРМАТУРА А1 ДИАМЕТРОМ 6ММ | Т | 0.073277
217 | Е601-41-5 ДОП. 11 ГОСАРХИТЕКТСТРОЙ РУЗ ПР. № 429 ОТ 15.12.17 Г. | УСТРОЙСТВО МОНОЛИТНАЯ Ж/Б МАРШИ ЛМ-4 ИЗ БЕТОНА В25 | 100 М3 ЖЕЛЕЗОБЕТОНА В ДЕЛЕ | 0.008
218 | СЦЕНА | АРМАТУРА 6АБК | Т | 0.00205
219 | Е0601-015-08 | УСТАНОВКА ЗАКЛАДНЫХ ДЕТАЛЕЙ ВЕСОМ ДО 20 КГ(ЗД-1,12ШТ) | Т | 0.00708
220 | СЦЕНА | ПОЛОСА ТОЛШ.6ММ | Т | 0.00564
221 | СЦЕНА | АРМАТУРА Д8АШ | Т | 0.00144
МЕТАЛЛИЧЕСКИЙ КАРКАС ДЛЯ КОВОРКИНГА(КЖ-65)
222 | Е0903-012-12 | МОНТАЖ ОПОРНЫХ СТОЕК ДЛЯ ПРОЛЕТОВ ДО 24 М(СТ-1) | Т КОНСТРУКЦИЙ | 0.12631
223 | СЦЕНА | СТОИМОСТЬ МЕТАЛЛОКОНСТРУКЦИИ СТОЕК | Т | 0.12631
224 | Е0905-002-02 ДОП. 3 | ЭЛЕКТРОДУГОВАЯ СВАРКА | 10Т | 0.012631
225 | Е0903-003-01 | МОНТАЖ ОДИНОЧНЫХ ПОДКРАНОВЫХ БАЛОК НА ОТМЕТКЕ ДО 25 М МАССОЙ ДО 1,0 | Т КОНСТРУКЦИЙ | 0.33749
226 | СЦЕНА | СТОИМОСТЬ МЕТАЛЛОКОНСТРУКЦИИ БАЛОК | Т | 0.33749
227 | Е0905-002-02 ДОП. 3 | ЭЛЕКТРОДУГОВАЯ СВАРКА | 10Т | 0.033749
228 | Е0903-014-01 | МОНТАЖ СВЯЗЕЙ И РАСПОРОК | Т КОНСТРУКЦИЙ | 0.11337
229 | СЦЕНА | СТОИМОСТЬ МЕТАЛЛОКОНСТРУКЦИИ СВЯЗЕЙ | Т | 0.11337
230 | Е0905-002-02 ДОП. 3 | ЭЛЕКТРОДУГОВАЯ СВАРКА | 10Т | 0.011337
231 | Е1303-002-02 | ОГРУНТОВКА МЕТАЛЛИЧЕСКИХ ПОВЕРХНОСТЕЙ ЗА ОДИН РАЗ ГРУНТОВКОЙ ФЛ-03К | 100М2 | 0.274
232 | Е1303-004-06 | ОКРАСКА МЕТАЛЛИЧЕСКИХ ОГРУНТОВАННЫХ ПОВЕРХНОСТЕЙ ЭМАЛЬЮ ХВ-124 | 100М2 | 0.274
233 | Е0701-044-03 | УСТАНОВКА МОНТАЖНЫХ ИЗДЕЛИЙ МАССОЙ ДО 20 КГ(ЗД-1,34ШТ) | Т СТАЛЬНЫХ ЭЛЕМЕНТОВ | 0.034
234 | СЦЕНА | ПОЛОСА ТОЛЩ.6ММ | Т | 0.01598
235 | СЦЕНА | АРМАТУРА Д12АШ | Т | 0.01802
МЕТАЛЛИЧЕСКИЙ КАРКАСОВ ДЛЯ СОЛНЕЧНЫХ ВОДОНАГРЕВАТЕЛЕЙ(6ШТ)(КЖ-70)
236 | Е0901-005-03 | МОНТАЖ КАРКАСОВ ЗДАНИЙ РАМНЫХ КОРОБЧАТОГО СЕЧЕНИЯ | Т КОНСТРУКЦИЙ | 1.0838
237 | СЦЕНА | КВ.ПРОФИЛЬ 50Х50Х3 | ТН | 0.22704
238 | СЦЕНА | КВ.ПРОФИЛЬ 80Х60Х4 | ТН | 0.1932
239 | СЦЕНА | КВ.ПРОФИЛЬ 100Х50Х3 | ТН | 0.6468
240 | СЦЕНА | ПОЛОСА ТОЛШ.6ММ | ТН | 0.0168
241 | СЦЕНА | ЛЕНТА ГЕРМЕТИК(САМОКЛЕЮЩИЙСЯ)2СЛОЯ | М | 114
242 | Е1303-002-04 | ОГРУНТОВКА МЕТАЛЛИЧЕСКИХ ПОВЕРХНОСТЕЙ ЗА ОДИН РАЗ ГРУНТОВКОЙ ГФ-021 | 100М2 | 0.288
243 | Е1303-004-26 . К=2 | ОКРАСКА МЕТАЛЛИЧЕСКИХ ОГРУНТОВАННЫХ ПОВЕРХНОСТЕЙ ЭМАЛЬЮ ПФ-115(ЗА 2 РАЗА) | 100М2 | 0.288
ПОДСТАВКА ПОД СОЛНЕЧНЫЙ ПАНЕЛЬ СП-1(3ШТ)(КЖ-71)
244 | Е0901-005-03 | МОНТАЖ КАРКАСОВ ЗДАНИЙ РАМНЫХ КОРОБЧАТОГО СЕЧЕНИЯ | Т КОНСТРУКЦИЙ | 0.32442
245 | СЦЕНА | КВ.ТРУБА 60Х40Х3 | Т | 0.28674
246 | СЦЕНА | ЛИСТ 100Х8 | Т | 0.03768
247 | СЦЕНА | САМОНАРЕЗАЮЩИЙ САМОРЕЗ | ШТ | 48
248 | Е0903-015-01 | МОНТАЖ ПРОГОНОВ ПР-1 | Т КОНСТРУКЦИЙ | 0.333
249 | СЦЕНА | МЕТАЛЛОКОНСТРУКЦИЯ ПРОГОНОВ ИЗ КВ.ПРОФИЛЕЙ 50Х50Х3 | Т | 0.333
250 | Е0905-002-02 ДОП. 3 | ЭЛЕКТРОДУГОВАЯ СВАРКА | 10Т | 0.0333
251 | Е1303-002-04 | ОГРУНТОВКА МЕТАЛЛИЧЕСКИХ ПОВЕРХНОСТЕЙ ЗА ОДИН РАЗ ГРУНТОВКОЙ ГФ-021 | 100 М2 ОКРАШИВАЕМОЙ ПОВЕРХНОСТИ | 0.1128
252 | Е1303-004-26 . К=2 | ОКРАСКА МЕТАЛЛИЧЕСКИХ ОГРУНТОВАННЫХ ПОВЕРХНОСТЕЙ ЭМАЛЬЮ ПФ-115(ЗА 2 РАЗА) | 100 М2 ОКРАШИВАЕМОЙ ПОВЕРХНОСТИ | 0.1128
ПОДСТАВКА ПОД СОЛНЕЧНЫЙ ПАНЕЛЬ СП-2(4ШТ)(КЖ-71)
253 | Е0901-005-03 | МОНТАЖ КАРКАСОВ ЗДАНИЙ РАМНЫХ КОРОБЧАТОГО СЕЧЕНИЯ | Т КОНСТРУКЦИЙ | 0.5422
254 | СЦЕНА | КВ.ТРУБА 60Х40Х3 | Т | 0.4794
255 | СЦЕНА | ЛИСТ 100Х8 | Т | 0.0628
256 | СЦЕНА | САМОНАРЕЗАЮЩИЙ САМОРЕЗ | ШТ | 80
257 | Е0903-015-01 | МОНТАЖ ПРОГОНОВ ПР-1 | Т КОНСТРУКЦИЙ | 0.714
258 | СЦЕНА | МЕТАЛЛОКОНСТРУКЦИЯ ПРОГОНОВ ИЗ КВ.ПРОФИЛЕЙ 50Х50Х3 | Т | 0.714
259 | Е0905-002-02 ДОП. 3 | ЭЛЕКТРОДУГОВАЯ СВАРКА | 10Т | 0.0714
260 | Е0903-014-01 | МОНТАЖ СВЯЗЕЙ И РАСПОРОК | Т КОНСТРУКЦИЙ | 0.30084
261 | СЦЕНА | СТОИМОСТЬ МЕТАЛЛОКОНСТРУКЦИИ СВЯЗЕЙ | Т | 0.30084
262 | Е0905-002-02 ДОП. 3 | ЭЛЕКТРОДУГОВАЯ СВАРКА | 10Т | 0.030084
263 | Е1303-002-04 | ОГРУНТОВКА МЕТАЛЛИЧЕСКИХ ПОВЕРХНОСТЕЙ ЗА ОДИН РАЗ ГРУНТОВКОЙ ГФ-021 | 100 М2 ОКРАШИВАЕМОЙ ПОВЕРХНОСТИ | 0.4484
264 | Е1303-004-26 . К=2 | ОКРАСКА МЕТАЛЛИЧЕСКИХ ОГРУНТОВАННЫХ ПОВЕРХНОСТЕЙ ЭМАЛЬЮ ПФ-115(ЗА 2 РАЗА) | 100 М2 ОКРАШИВАЕМОЙ ПОВЕРХНОСТИ | 0.4484
ПОДСТАВКА ПОД СОЛНЕЧНЫЙ ПАНЕЛЬ СП-3(1ШТ)(КЖ-71)
265 | Е0901-005-03 | МОНТАЖ КАРКАСОВ ЗДАНИЙ РАМНЫХ КОРОБЧАТОГО СЕЧЕНИЯ | Т КОНСТРУКЦИЙ | 0.10844
266 | СЦЕНА | КВ.ТРУБА 60Х40Х3 | Т | 0.09588
267 | СЦЕНА | ЛИСТ 100Х8 | Т | 0.01256
268 | СЦЕНА | САМОНАРЕЗАЮЩИЙ САМОРЕЗ | ШТ | 16
269 | Е0903-015-01 | МОНТАЖ ПРОГОНОВ ПР-1 | Т КОНСТРУКЦИЙ | 0.1265
270 | СЦЕНА | МЕТАЛЛОКОНСТРУКЦИЯ ПРОГОНОВ ИЗ КВ.ПРОФИЛЕЙ 50Х50Х3 | Т | 0.1265
271 | Е0905-002-02 ДОП. 3 | ЭЛЕКТРОДУГОВАЯ СВАРКА | 10Т | 0.01265
272 | Е0903-014-01 | МОНТАЖ СВЯЗЕЙ И РАСПОРОК | Т КОНСТРУКЦИЙ | 0.39
273 | СЦЕНА | СТОИМОСТЬ МЕТАЛЛОКОНСТРУКЦИИ СВЯЗЕЙ | Т | 0.39
274 | Е0905-002-02 ДОП. 3 | ЭЛЕКТРОДУГОВАЯ СВАРКА | 10Т | 0.039
275 | Е1303-002-04 | ОГРУНТОВКА МЕТАЛЛИЧЕСКИХ ПОВЕРХНОСТЕЙ ЗА ОДИН РАЗ ГРУНТОВКОЙ ГФ-021 | 100 М2 ОКРАШИВАЕМОЙ ПОВЕРХНОСТИ | 0.1121
276 | Е1303-004-26 . К=2 | ОКРАСКА МЕТАЛЛИЧЕСКИХ ОГРУНТОВАННЫХ ПОВЕРХНОСТЕЙ ЭМАЛЬЮ ПФ-115(ЗА 2 РАЗА) | 100 М2 ОКРАШИВАЕМОЙ ПОВЕРХНОСТИ | 0.1121
РАЗДЕЛ 1.АРХИТЕКТУРНЫЙ ЧАСТЬ
ДВЕРНЫЕ БЛОКИ (АР-16,17)
277 | Е0904-014-02 ДОП. 4 | УСТАНОВКА МЕТАЛЛИЧЕСКИХ ДВЕРЕЙ С ПОДГОТОВКОЙ ПРОЕМА И УСТАНОВКОЙ НАКЛАДНЫХ И ЗАКЛАДНЫХ ДЕТАЛЕЙ С ПЛОЩАДЬЮ ДВЕРНОГО ПРОЕМА: БОЛЕЕ 2,5 М2 | М2 | 12.16
278 | Е0904-016-01 ДОП. 9 | УСТАНОВКА УСТРОЙСТВО САМОЗАКРЫВАНИЯ И УПЛОТНИТЕЛЯ К МЕТАЛЛИЧЕСКИМ ДВЕРЯМ | ШТ | 4
279 | СЦЕНА | ДВЕРИ ВНУТРЕННЫЕ МЕТАЛЛИЧЕСКИЕ,С ОБШИВКОЙ ЛМДФ НАЛИЧНИКАМИ,ОСТЕКЛЕННЫЕ.СТЕКЛО ПРОЗРАЧНЫЕ АРМИРОВАННЫЕ.БЕЗ ПОРОГОВ С УСТРОЙСТВАМИ САМОЗАКРЫВАНИЯ И УПЛОТНИТЕЛЯМИ, ПРЕДЕЛ ОГНЕСТОЙКОСТИ ДВЕРНОГО БЛОКА Е1-60;КОМПЛЕКТ РУЧЕК С ЗАЩЕЛКОЙ,ЗАМОК ВРЕЗНОЙ(4ШТ)ДВП 21-15 | М2 | 12.16
280 | Е0904-014-03 ДОП. 4 | УСТАНОВКА МЕТАЛЛИЧЕСКИХ ДВЕРЕЙ В ПОДГОТОВЛЕННЫЕ ПРОЕМЫ ПЛОЩАДЬЮ ДВЕРНОГО ПРОЕМА: ДО 2,5 М2 | М2 | 2.88
281 | СЦЕНА | ДВЕРИ МЕТАЛЛИЧЕСКИЕ ОГНЕСТОЙКОСТИ Е1 30 С ОБШИВКОЙ ЛМДФ С НАРУЖНОЙ СТОРОНЫ;КОМПЛЕКТ РУЧЕК С ЗАЩЕЛКОЙ,ЗАМОК ВРЕЗНОЙ(2ШТ)ДС 16-9 | М2 | 2.88
282 | СЦЕНА | ДВЕРИ МЕТАЛЛИЧЕСКИЕ ОГНЕСТОЙКОСТИ Е1 30 С ОБШИВКОЙ ЛМДФ С НАРУЖНОЙ СТОРОНЫ;КОМПЛЕКТ РУЧЕК С ЗАЩЕЛКОЙ,ЗАМОК ВРЕЗНОЙ(1ШТ)ДС 21-8 | М2 | 1.58
283 | Е1001-037-02ДОП. 11 ГОСАРХИТЕКТСТРОЙ РУЗ ПР. № 429 ОТ 15.12.17 Г. | УСТАНОВКА БЛОКОВ ДЕРЕВО АЛЮМИНИЕВЫХ, АЛЮМИНИЕВЫХ, МЕТАЛЛОПЛАСТИКОВЫХ В НАРУЖНЫХ И ВНУТРЕННИХ ДВЕРНЫХ ПРОЕМАХ: В КАМЕННЫХ СТЕНАХ ПЛОЩАДЬЮ ПРОЕМА БОЛЕЕ 3 М2 | 100М2 | 0.1824
284 | Е0904-016-01 ДОП. 9 | УСТАНОВКА УСТРОЙСТВО САМОЗАКРЫВАНИЯ И УПЛОТНИТЕЛЯ К МЕТАЛЛИЧЕСКИМ ДВЕРЯМ | ШТ | 6
285 | СЦЕНА | ДВЕРИ ВНУТРЕННЫЕ ИЗ ПВХ,ОСТЕКЛЕННЫЕ,СТЕКЛО ПРОЗРАЧНЫЕ АРМИРОВАННЫЕ С УСТРОЙСТВАМИ САМОЗАКРЫВАНИЯ;КОМПЛЕКТ РУЧЕК С ЗАЩЕЛКОЙ,ЗАМОК ВРЕЗНОЙ(6ШТ)ДНО 21-15 | М2 | 18.24
286 | Е1004-013-01 | УСТАНОВКА ДЕРЕВЯННЫХ ДВЕРНЫХ БЛОКОВ | 100М2 ПРОЕМОВ | 0.9085
287 | СЦЕНА | ДВЕРИ ВНУТРЕННЫЕ ДЕРЕВЯННЫЕ КАРКАСНЫЕ С ОБШИВКОЙ ЛМДФ(ТОЛШ.40ММ),С НАЛИЧНИКАМИ ОСТЕКЛЕННЫЕ СТЕКЛО КОЛЕННЫЕ АРМИРОВАННЫЕ БЕЗ ПОРОГОВ;КОМПЛЕКТ РУЧКОЙ С ЗАЩЕЛКОЙ,ЗАМОК ВРЕЗНОЙ ДВО 21-10(15ШТ) | М2 | 30
288 | СЦЕНА | ДВЕРИ ВНУТРЕННЫЕ ДЕРЕВЯННЫЕ КАРКАСНЫЕ С ОБШИВКОЙ ЛМДФ(ТОЛШ.40ММ),С НАЛИЧНИКАМИ ОСТЕКЛЕННЫЕ СТЕКЛО КОЛЕННЫЕ АРМИРОВАННЫЕ БЕЗ ПОРОГОВ;КОМПЛЕКТ РУЧКОЙ С ЗАЩЕЛКОЙ,ЗАМОК ВРЕЗНОЙ ДВО 21-10Л(14ШТ) | М2 | 28
289 | СЦЕНА | ДВЕРИ ВНУТРЕННЫЕ ИЗ ЛМДФ(ТОЛШ.40ММ),С НАЛИЧНИКАМИ БЕЗ ПОРОГОВ;КОМПЛЕКТ РУЧКОЙ С ЗАЩЕЛКОЙ,ЗАМОК ВРЕЗНОЙ ДВГ 21-9(3ШТ) | М2 | 5.37
290 | СЦЕНА | ДВЕРИ ВНУТРЕННЫЕ ИЗ ЛМДФ(ТОЛШ.40ММ),С НАЛИЧНИКАМИ БЕЗ ПОРОГОВ;КОМПЛЕКТ РУЧКОЙ С ЗАЩЕЛКОЙ,ЗАМОК ВРЕЗНОЙ ДВГ 21-9Л(6ШТ) | М2 | 10.74
291 | СЦЕНА | ДВЕРИ ВНУТРЕННЫЕ ИЗ ЛМДФ(ТОЛШ.40ММ),ГЛУХИЕ С НАЛИЧНИКАМИ БЕЗ ПОРОГОВ;КОМПЛЕКТ РУЧКОЙ С ЗАЩЕЛКОЙ,ЗАМОК ВРЕЗНОЙ ДВГ 21-10(3ШТ) | М2 | 6
292 | СЦЕНА | ДВЕРИ ВНУТРЕННЫЕ ИЗ ЛМДФ(ТОЛШ.40ММ),ГЛУХИЕ С НАЛИЧНИКАМИ БЕЗ ПОРОГОВ;КОМПЛЕКТ РУЧКОЙ С ЗАЩЕЛКОЙ,ЗАМОК ВРЕЗНОЙ ДВГ 21-10Л(3ШТ) | М2 | 6
293 | СЦЕНА | ДВЕРИ ВНУТРЕННЫЕ ИЗ ЛМДФ(ТОЛШ.40ММ),С НАЛИЧНИКАМИ БЕЗ ПОРОГОВ;КОМПЛЕКТ РУЧКОЙ С ЗАЩЕЛКОЙ,ЗАМОК ВРЕЗНОЙ ДВГ 21-8(3ШТ) | М2 | 4.74
ОКОННЫЕ БЛОКИ(АР-18)
294 | Е1001-034-02ДОП. 11 ГОСАРХИТЕКТСТРОЙ РУЗ ПР. № 429 ОТ 15.12.17 Г. | УСТАНОВКА В ЖИЛЫХ И ОБЩЕСТВЕННЫХ ЗДАНИЯХ ОКОННЫХ БЛОКОВ ИЗ ПВХ ПРОФИЛЕЙ: ГЛУХИХ С ПЛОЩАДЬЮ ПРОЕМА БОЛЕЕ 2 М2 | 100 М2 | 1.8758
295 | СЦЕНА | ОКОННЫЕ БЛОКИ ИЗ ПВХ ДВУХКАМЕРНЫЙ ЭНЕРГОСБЕРЕГАЮЩИЙ СТЕКЛОПАКЕТ (ТРОЙНОЕ ОСТЕКЛЕНИЕ)СТЕКЛО ПРОЗРАЧНЫЕ;КОМПЛЕКТ РУЧЕК С ЗАЩЕЛКОЙ НА КАЖДУЮ СТВОРКУ ОИ-1,17-14(83ШТ) | М2 | 187.58
296 | Е1001-036-01ДОП. 11 ГОСАРХИТЕКТСТРОЙ РУЗ ПР. № 429 ОТ 15.12.17 Г. | УСТАНОВКА В ЖИЛЫХ И ОБЩЕСТВЕННЫХ ЗДАНИЯХ ОКОННЫХ БЛОКОВ ИЗ ДЕРЕВО АЛЮМИНИЯ, АЛЮМИНИЯ, МЕТАЛЛОПЛАСТИКА В КАМЕННЫХ СТЕНАХ, ОТКРЫВАЮЩИМИСЯ (ПОВОРОТНЫХ, ОТКИДНЫХ, ПОВОРОТНО-ОТКИДНЫХ): С ПЛОЩАДЬЮ ПРОЕМА ДО 2 М2 | 100 М2 | 0.132
297 | СЦЕНА | ОКОННЫЕ БЛОКИ ИЗ ПВХ ДВУХКАМЕРНЫЙ ЭНЕРГОСБЕРЕГАЮЩИЙ СТЕКЛОПАКЕТ (ТРОЙНОЕ ОСТЕКЛЕНИЕ)СТЕКЛО ПРОЗРАЧНЫЕ;КОМПЛЕКТ РУЧЕК С ЗАЩЕЛКОЙ НА КАЖДУЮ СТВОРКУ ОИ-2,8-12(6ШТ) | М2 | 5.28
298 | СЦЕНА | ОКОННЫЕ БЛОКИ ИЗ ПВХ ДВУХКАМЕРНЫЙ ЭНЕРГОСБЕРЕГАЮЩИЙ СТЕКЛОПАКЕТ (ТРОЙНОЕ ОСТЕКЛЕНИЕ)СТЕКЛО ПРОЗРАЧНЫЕ;КОМПЛЕКТ РУЧЕК С ЗАЩЕЛКОЙ НА КАЖДУЮ СТВОРКУ ОИ-3,9-14(6ШТ) | М2 | 7.02
299 | СЦЕНА | ПРОФИЛЬ АЛЮМИНИЕВЫЙ СТЕКЛО ПРОЗРАЧНЫЙ;КОМПЛЕКТ РУЧЕК С ЗАЩЕЛКОЙ НА КАЖДУЮ СТВОРКУ ОИ-4,10-9(1ШТ) | М2 | 0.9
300 | Е1501-010-02 | УКЛАДКА ПОДОКОННЫХ МРАМОРНЫХ ПОЛИРОВАННЫХ ПЛИТ | 100М2 | 0.165
301 | СЦЕНА | МРАМОРНАЯ ПЛИТКА НЕСКОЛЗЯЮЩИЕ ТОЛЩ.15ММ ДЛЯ ПОДОКОННЫЕ ДОСКИ | М2 | 16.5
302 | СЦЕНА | ЗАМОК-БЛОКИРАТОР С ТРОССОМ ДЛЯ ЗАЩИТЫ ДЕТЕЙ | ШТ | 82
ВИТРАЖИ(АР-17)
303 | Е1001-036-04ДОП. 11 ГОСАРХИТЕКТСТРОЙ РУЗ ПР. № 429 ОТ 15.12.17 Г. | УСТАНОВКА В ЖИЛЫХ И ОБЩЕСТВЕННЫХ ЗДАНИЯХ ОКОННЫХ БЛОКОВ ИЗ ДЕРЕВО АЛЮМИНИЯ, АЛЮМИНИЯ, МЕТАЛЛОПЛАСТИКА В КАМЕННЫХ СТЕНАХ, ОТКРЫВАЮЩИМИСЯ (ПОВОРОТНЫХ, ОТКИДНЫХ, ПОВОРОТНО-ОТКИДНЫХ): С ПЛОЩАДЬЮ ПРОЕМА ДО 10 М2 | 100 М2 | 0.302
304 | Е0904-016-01 ДОП. 9 | УСТАНОВКА ДВЕРНОГО ДОВОДЧИКА К МЕТАЛЛИЧЕСКИМ ДВЕРЯМ | ШТ | 2
305 | СЦЕНА | АЛЮМИНИЕВЫЕ ВИТРАЖИ ДВУХКАМЕРНЫЙ ЭНЕРГОСБЕРЕГАЮЩИЙ СТЕКЛОПАКЕТ (ТРОЙНОЕ ОСТЕКЛЕНИЕ),СТЕКЛО ЗАКАЛЕННЫЕ ПРОЗРАЧНЫЕ С УСТРОЙСТВАМИ САМОЗАКРЫВАНИЯ И УПЛОТНИТЕЛЯМИ;КОМПЛЕКТ РУЧЕК С ЗАЩЕЛКОЙ,ЗАМОК ВРЕЗНОЙ ВН-1(ВН 2,60-5,00)(1ШТ) | М2 | 12.8
306 | СЦЕНА | АЛЮМИНИЕВЫЕ ВИТРАЖИ ОДНОКАМЕРНЫЙ СТЕКЛОПАКЕТ,С УСТРОЙСТВАМИ САМОЗАКРЫВАНИЯ И УПЛОТНИТЕЛЯМИ СТЕКЛО ЗАКАЛЕННЫЕ ВВ-1(ВВ 3,04-5,80)(1ШТ) | М2 | 17.4
ПОЛЫ(АР-20,21,22)
1-ЭТАЖ
ТИП "МРАМОРНАЯ ПЛИТКА"
307 | Е1101-001-02 | УПЛОТНЕНИЕ ГРУНТА ЩЕБНЕМ | 100М2 | 2.6958
308 | Е0801-007-01 МИНСТРОЙИЖКХ 14.02.23 Г. N 30 | УСТРОЙСТВО ГОРИЗОНТАЛЬНОЙ ПРОКЛАДОЧНОЙ ГИДРОИЗОЛЯЦИИ ФУНДАМЕНТОВ РУЛОННЫМИ МАТЕРИАЛАМИ В ОДИН СЛОЙ НАСУХО | 100 М2 | 2.6958
309 | Е2601-043-05 МИНСТРОЙИЖКХ РУЗ НОМ. 42 03.03.23 Г. | УСТРОЙСТВО ТЕПЛО-ПАРО-ШУМОИЗОЛЯЦИИ ИЗ ВСПЕНЕННОГО ПОЛИЭТИЛЕНА ПОЛОВ | 100М2 ПОВЕРХНОСТИ | 2.6958
310 | СЦЕНА | УТЕПЛИТЕЛЬ ЭКСТРУДИРОВАННОГО ПЕНОПОЛИСТИРОЛА С КОЭФ.ТЕПЛОПРОИЗВОДИТЕЛНОСТИ 0,031ВТ/М2,ТОЛЩ.20ММ | М2 | 277.6674
311 | Е0601-015-10 | АРМИРОВАНИЕ ПОДСТИЛАЮЩИХ СЛОЕВ И НАБЕТОНОК | Т | 0.0946
312 | СЦЕНА | КОМПОЗИТНАЯ АРМАТУРА 4АБК | ТН | 0.0946
313 | Е1101-011-01 | УСТРОЙСТВО СТЯЖЕК ЦЕМЕНТНЫХ ТОЛЩИНОЙ 20 ММ(ТОЛШ.50ММ) | 100М2 | 2.6958
314 | Е1101-011-02 . К=6 | УСТРОЙСТВО СТЯЖЕК ЦЕМЕНТНЫХ НА КАЖДЫЕ 5 ММ ИЗМЕНЕНИЯ ТОЛЩИНЫ СТЯЖКИ ДОБАВЛЯТЬ К НОРМЕ 11-01-011-01(ДОБАВИТЬ 30ММ). | 100М2 | 2.6958
315 | Е1101-031-03 | УСТРОЙСТВО ПОКРЫТИЙ ИЗ МРАМОРНЫХ ПЛИТ ПРИ КОЛИЧЕСТВЕ ПЛИТ НА 1 М2 ДО 4 ШТ | 100М2 | 2.6958
ТИП "ПЛИТКИ КЕРАМИЧЕСКИЕ"
316 | Е1101-001-02 | УПЛОТНЕНИЕ ГРУНТА ЩЕБНЕМ | 100М2 | 0.3664
317 | Е0801-007-01 МИНСТРОЙИЖКХ 14.02.23 Г. N 30 | УСТРОЙСТВО ГОРИЗОНТАЛЬНОЙ ПРОКЛАДОЧНОЙ ГИДРОИЗОЛЯЦИИ ФУНДАМЕНТОВ РУЛОННЫМИ МАТЕРИАЛАМИ В ОДИН СЛОЙ НАСУХО | 100 М2 | 0.3664
318 | Е2601-043-05 МИНСТРОЙИЖКХ РУЗ НОМ. 42 03.03.23 Г. | УСТРОЙСТВО ТЕПЛО-ПАРО-ШУМОИЗОЛЯЦИИ ИЗ ВСПЕНЕННОГО ПОЛИЭТИЛЕНА ПОЛОВ | 100М2 ПОВЕРХНОСТИ | 0.3664
319 | СЦЕНА | УТЕПЛИТЕЛЬ ЭКСТРУДИРОВАННОГО ПЕНОПОЛИСТИРОЛА С КОЭФ.ТЕПЛОПРОИЗВОДИТЕЛНОСТИ 0,031ВТ/М2,ТОЛЩ.20ММ | М2 | 37.7392
320 | Е1101-011-01 | УСТРОЙСТВО СТЯЖЕК ЦЕМЕНТНЫХ ТОЛЩИНОЙ 20 ММ(ТОЛШ.40ММ) | 100М2 | 0.3664
321 | Е1101-011-02 . К=4 | УСТРОЙСТВО СТЯЖЕК ЦЕМЕНТНЫХ НА КАЖДЫЕ 5 ММ ИЗМЕНЕНИЯ ТОЛЩИНЫ СТЯЖКИ ДОБАВЛЯТЬ К НОРМЕ 11-01-011-01(ДОБАВИТЬ 20ММ). | 100М2 | 0.3664
322 | Е1101-047-01 | УСТРОЙСТВО ОКЛЕЕЧНОЙ ГИДРОИЗОЛЯЦИИ БИТУМНО-ПОЛИМЕРНЫМ МАТЕРИАЛАМИ ПЕРВЫЙ СЛОЙ ПОДКЛАДОЧНЫЙ | 100М2 | 0.3664
323 | Е1101-047-02 | УСТРОЙСТВО ОКЛЕЕЧНОЙ ГИДРОИЗОЛЯЦИИ БИТУМНО-ПОЛИМЕРНЫМ МАТЕРИАЛАМИ, ВТОРОЙ СЛОЙ НАКРЫВОЧНЫЙ | 100М2 | 0.3664
324 | Е0603-004-01 ДОП. 15 | АРМИРОВАНИЕ ПОДСТИЛАЮЩИХ СЛОЕВ И НАБЕТОНОК КОМПОЗИТНОЙ ПОЛИМЕРНОЙ АРМАТУРОЙ | Т | 0.01286
325 | СЦЕНА | КОМПОЗИТНАЯ АРМАТУРА 4АБК | ТН | 0.01286
326 | Е1101-011-01 | УСТРОЙСТВО СТЯЖЕК ЦЕМЕНТНЫХ ТОЛЩИНОЙ 20 ММ(ТОЛШ.50ММ) | 100М2 | 0.3664
327 | Е1101-011-02 . К=6 | УСТРОЙСТВО СТЯЖЕК ЦЕМЕНТНЫХ НА КАЖДЫЕ 5 ММ ИЗМЕНЕНИЯ ТОЛЩИНЫ СТЯЖКИ ДОБАВЛЯТЬ К НОРМЕ 11-01-011-01(ДОБАВИТЬ 30ММ). | 100М2 | 0.3664
328 | Е1101-027-03 | УСТРОЙСТВО ПОКРЫТИЙ НА ЦЕМЕНТНОМ РАСТВОРЕ ИЗ ПЛИТОК КЕРАМИЧЕСКИХ ДЛЯ ПОЛОВ ОДНОЦВЕТНЫХ С КРАСИТЕЛЕМ | 100М2 | 0.3664
ТИП ПВХ ЛИНОЛЕУМ "РЕЛИН"
329 | Е1101-001-02 | УПЛОТНЕНИЕ ГРУНТА ЩЕБНЕМ | 100М2 | 4.445
330 | Е0801-007-01 МИНСТРОЙИЖКХ 14.02.23 Г. N 30 | УСТРОЙСТВО ГОРИЗОНТАЛЬНОЙ ПРОКЛАДОЧНОЙ ГИДРОИЗОЛЯЦИИ ФУНДАМЕНТОВ РУЛОННЫМИ МАТЕРИАЛАМИ В ОДИН СЛОЙ НАСУХО | 100 М2 | 4.445
331 | Е2601-043-05 МИНСТРОЙИЖКХ РУЗ НОМ. 42 03.03.23 Г. | УСТРОЙСТВО ТЕПЛО-ПАРО-ШУМОИЗОЛЯЦИИ ИЗ ВСПЕНЕННОГО ПОЛИЭТИЛЕНА ПОЛОВ | 100М2 ПОВЕРХНОСТИ | 4.445
332 | СЦЕНА | УТЕПЛИТЕЛЬ ЭКСТРУДИРОВАННОГО ПЕНОПОЛИСТИРОЛА С КОЭФ.ТЕПЛОПРОИЗВОДИТЕЛНОСТИ 0,031ВТ/М2,ТОЛЩ.50ММ | М2 | 457.835
333 | Е0603-004-01 ДОП. 15 | АРМИРОВАНИЕ ПОДСТИЛАЮЩИХ СЛОЕВ И НАБЕТОНОК КОМПОЗИТНОЙ ПОЛИМЕРНОЙ АРМАТУРОЙ | Т | 0.156
334 | СЦЕНА | КОМПОЗИТНАЯ АРМАТУРА 4АБК | ТН | 0.156
335 | Е1101-011-01 | УСТРОЙСТВО СТЯЖЕК ЦЕМЕНТНЫХ ТОЛЩИНОЙ 20 ММ(ТОЛШ.50ММ) | 100М2 | 4.445
336 | Е1101-011-02 . К=6 | УСТРОЙСТВО СТЯЖЕК ЦЕМЕНТНЫХ НА КАЖДЫЕ 5 ММ ИЗМЕНЕНИЯ ТОЛЩИНЫ СТЯЖКИ ДОБАВЛЯТЬ К НОРМЕ 11-01-011-01(ДОБАВИТЬ 30ММ). | 100М2 | 4.445
337 | Е1101-056-01 | УСТРОЙСТВО ПОКРЫТИЙ НАЛИВНЫХ СОСТАВОМ ИЗ СУХИХ СМЕСЕЙ ТОЛЩИНОЙ 3 ММ | 100 М2 ПОЛА | 4.445
338 | Е1101-037-01 | УСТРОЙСТВО ПОКРЫТИЙ ИЗ РЕЛИНА НА КЛЕЕ БУСТИЛАТ | 100М2 | 4.445
ТИП "ЛАМИНАТ"
339 | Е1101-012-01 | УКЛАДКА ЛАГ ПО КИРПИЧНЫМ СТОЛБИКАМ | 100М2 | 0.2285
340 | Е1101-035-04 | УСТРОЙСТВО ПОКРЫТИЙ ИЗ ПЛИТ ДРЕВЕСНОСТРУЖЕЧНЫХ | 100М2 | 0.2285
341 | СЦЕНА | ФАНЕРА ОСБ ТОЛШ.18ММ | М2 | 22.85
342 | Е1101-034-08 | УКЛАДКА ЛАМИНИРОВАННОГО НАПОЛЬНОГО ПОКРЫТИЯ, "ПЛАВАЮЩИМ" СПОСОБОМ, ТИПА PERGO БЕЗ КЛЕЯ | 100М2 | 0.2285
ТИП "БЕТОННОЕ"
343 | Е1101-001-02 | УПЛОТНЕНИЕ ГРУНТА ЩЕБНЕМ | 100М2 | 0.1725
344 | Е0801-007-01 МИНСТРОЙИЖКХ 14.02.23 Г. N 30 | УСТРОЙСТВО ГОРИЗОНТАЛЬНОЙ ПРОКЛАДОЧНОЙ ГИДРОИЗОЛЯЦИИ ФУНДАМЕНТОВ РУЛОННЫМИ МАТЕРИАЛАМИ В ОДИН СЛОЙ НАСУХО | 100 М2 | 0.1725
345 | Е1101-002-09 | УСТРОЙСТВО ПОДСТИЛАЮЩИХ СЛОЕВ БЕТОННЫХ(ИЗ БЕТОНА В12,5) | М3 | 1.38
ТИП "ДЕРЕВЯННЫЙ"
346 | СЦЕНА | ДЕРЕВЯННЫЙ ДОСКА ТОЛШ.50ММ | М3 | 0.04245
347 | Е1504-029-02 | ПОКРЫТИЕ ПОЛОВ ЛАКОМ ПО ОГРУНТОВАННОЙ ИЛИ ОКРАШЕННОЙ ПОВЕРХНОСТИ ЗА 2 РАЗА | 100М2 ОТДЕЛЫВАЕМОЙ ПОВЕРХНОСТИ | 0.1038
2-ЭТАЖ
ТИП "МРАМОРНАЯ ПЛИТКА"
348 | Е2601-043-05 МИНСТРОЙИЖКХ РУЗ НОМ. 42 03.03.23 Г. | УСТРОЙСТВО ТЕПЛО-ПАРО-ШУМОИЗОЛЯЦИИ ИЗ ВСПЕНЕННОГО ПОЛИЭТИЛЕНА ПОЛОВ | 100М2 ПОВЕРХНОСТИ | 1.646
349 | СЦЕНА | УТЕПЛИТЕЛЬ ИЗ ВСПЕННОГО ПОЛИЭТИЛЕНА ППИ-М20 Т.10ММ | М2 | 169.538
350 | Е0601-015-10 | АРМИРОВАНИЕ ПОДСТИЛАЮЩИХ СЛОЕВ И НАБЕТОНОК | Т | 0.0578
351 | СЦЕНА | КОМПОЗИТНАЯ АРМАТУРА 4АБК | ТН | 0.0578
352 | Е1101-011-01 | УСТРОЙСТВО СТЯЖЕК ЦЕМЕНТНЫХ ТОЛЩИНОЙ 20 ММ(ТОЛЩИНА 40ММ) | 100М2 | 1.646
353 | Е1101-011-02 . К=4 | УСТРОЙСТВО СТЯЖЕК ЦЕМЕНТНЫХ НА КАЖДЫЕ 5 ММ ИЗМЕНЕНИЯ ТОЛЩИНЫ СТЯЖКИ ДОБАВЛЯТЬ К НОРМЕ 11-01-011-01(ДОБАВИТЬ 20ММ). | 100М2 | 1.646
354 | Е1101-031-03 | УСТРОЙСТВО ПОКРЫТИЙ ИЗ МРАМОРНЫХ ПЛИТ ПРИ КОЛИЧЕСТВЕ ПЛИТ НА 1 М2 ДО 4 ШТ | 100М2 | 1.646
ТИП ПВХ ЛИНОЛЕУМ"РЕЛИН"
355 | Е2601-043-05 МИНСТРОЙИЖКХ РУЗ НОМ. 42 03.03.23 Г. | УСТРОЙСТВО ТЕПЛО-ПАРО-ШУМОИЗОЛЯЦИИ ИЗ ВСПЕНЕННОГО ПОЛИЭТИЛЕНА ПОЛОВ | 100М2 ПОВЕРХНОСТИ | 5.256
356 | СЦЕНА | УТЕПЛИТЕЛЬ ИЗ ВСПЕННОГО ПОЛИЭТИЛЕНА ППИ-М20 Т.10ММ | М2 | 541.368
357 | Е0601-015-10 | АРМИРОВАНИЕ ПОДСТИЛАЮЩИХ СЛОЕВ И НАБЕТОНОК | Т | 0.1845
358 | СЦЕНА | КОМПОЗИТНАЯ АРМАТУРА 4АБК | ТН | 0.1845
359 | Е1101-011-01 | УСТРОЙСТВО СТЯЖЕК ЦЕМЕНТНЫХ ТОЛЩИНОЙ 20 ММ(ТОЛЩИНА 65ММ) | 100М2 | 5.256
360 | Е1101-011-02 . К=9 | УСТРОЙСТВО СТЯЖЕК ЦЕМЕНТНЫХ НА КАЖДЫЕ 5 ММ ИЗМЕНЕНИЯ ТОЛЩИНЫ СТЯЖКИ ДОБАВЛЯТЬ К НОРМЕ 11-01-011-01(ДОБАВИТЬ 45ММ). | 100М2 | 5.256
361 | Е1101-056-01 | УСТРОЙСТВО ПОКРЫТИЙ НАЛИВНЫХ СОСТАВОМ ИЗ СУХИХ СМЕСЕЙ ТОЛЩИНОЙ 3 ММ | 100 М2 ПОЛА | 5.256
362 | Е1101-037-01 | УСТРОЙСТВО ПОКРЫТИЙ ИЗ РЕЛИНА НА КЛЕЕ БУСТИЛАТ | 100М2 | 5.256
ТИП "ПЛИТКИ КЕРАМИЧЕСКИЕ"
363 | Е1101-011-01 | УСТРОЙСТВО СТЯЖЕК ЦЕМЕНТНЫХ ТОЛЩИНОЙ 20 ММ(ТОЛШ.15ММ) | 100М2 | 0.3274
364 | Е1101-011-02 | УСТРОЙСТВО СТЯЖЕК ЦЕМЕНТНЫХ НА КАЖДЫЕ 5 ММ ИЗМЕНЕНИЯ ТОЛЩИНЫ СТЯЖКИ ДОБАВЛЯТЬ К НОРМЕ 11-01-011-01(ИСКЛЮЧИТЬ 5ММ) | 100М2 | -0.3274
365 | Е1101-047-01 | УСТРОЙСТВО ОКЛЕЕЧНОЙ ГИДРОИЗОЛЯЦИИ БИТУМНО-ПОЛИМЕРНЫМ МАТЕРИАЛАМИ ПЕРВЫЙ СЛОЙ ПОДКЛАДОЧНЫЙ | 100М2 | 0.3274
366 | Е1101-047-02 | УСТРОЙСТВО ОКЛЕЕЧНОЙ ГИДРОИЗОЛЯЦИИ БИТУМНО-ПОЛИМЕРНЫМ МАТЕРИАЛАМИ, ВТОРОЙ СЛОЙ НАКРЫВОЧНЫЙ | 100М2 | 0.3274
367 | Е0603-004-01 ДОП. 15 | АРМИРОВАНИЕ ПОДСТИЛАЮЩИХ СЛОЕВ И НАБЕТОНОК КОМПОЗИТНОЙ ПОЛИМЕРНОЙ АРМАТУРОЙ | Т | 0.0115
368 | СЦЕНА | КОМПОЗИТНАЯ АРМАТУРА 4АБК | ТН | 0.0115
369 | Е1101-011-01 | УСТРОЙСТВО СТЯЖЕК ЦЕМЕНТНЫХ ТОЛЩИНОЙ 20 ММ(ТОЛШ.40ММ) | 100М2 | 0.3274
370 | Е1101-011-02 . К=4 | УСТРОЙСТВО СТЯЖЕК ЦЕМЕНТНЫХ НА КАЖДЫЕ 5 ММ ИЗМЕНЕНИЯ ТОЛЩИНЫ СТЯЖКИ ДОБАВЛЯТЬ К НОРМЕ 11-01-011-01(ДОБАВИТЬ 20ММ). | 100М2 | 0.3274
371 | Е1101-027-05 | УСТРОЙСТВО ПОКРЫТИЙ НА РАСТВОРЕ ИЗ СУХОЙ СМЕСИ С ПРИГОТОВЛЕНИЕМ РАСТВОРА В ПОСТРОЕЧНЫХ УСЛОВИЯХ ИЗ КЕРАМИЧЕСКИХ ПЛИТОК ДЛЯ ПОЛОВ | 100 М2 | 0.3274
3-ЭТАЖ
ТИП "МРАМОРНАЯ ПЛИТКА"
372 | Е2601-043-05 МИНСТРОЙИЖКХ РУЗ НОМ. 42 03.03.23 Г. | УСТРОЙСТВО ТЕПЛО-ПАРО-ШУМОИЗОЛЯЦИИ ИЗ ВСПЕНЕННОГО ПОЛИЭТИЛЕНА ПОЛОВ | 100М2 ПОВЕРХНОСТИ | 1.646
373 | СЦЕНА | УТЕПЛИТЕЛЬ ИЗ ВСПЕННОГО ПОЛИЭТИЛЕНА ППИ-М20 Т.10ММ | М2 | 169.538
374 | Е0601-015-10 | АРМИРОВАНИЕ ПОДСТИЛАЮЩИХ СЛОЕВ И НАБЕТОНОК | Т | 0.0578
375 | СЦЕНА | КОМПОЗИТНАЯ АРМАТУРА 4АБК | ТН | 0.0578
376 | Е1101-011-01 | УСТРОЙСТВО СТЯЖЕК ЦЕМЕНТНЫХ ТОЛЩИНОЙ 20 ММ(ТОЛЩИНА 40ММ) | 100М2 | 1.646
377 | Е1101-011-02 . К=4 | УСТРОЙСТВО СТЯЖЕК ЦЕМЕНТНЫХ НА КАЖДЫЕ 5 ММ ИЗМЕНЕНИЯ ТОЛЩИНЫ СТЯЖКИ ДОБАВЛЯТЬ К НОРМЕ 11-01-011-01(ДОБАВИТЬ 20ММ). | 100М2 | 1.646
378 | Е1101-031-03 | УСТРОЙСТВО ПОКРЫТИЙ ИЗ МРАМОРНЫХ ПЛИТ ПРИ КОЛИЧЕСТВЕ ПЛИТ НА 1 М2 ДО 4 ШТ | 100М2 | 1.646
ТИП ПВХ ЛИНОЛЕУМ"РЕЛИН"
379 | Е2601-043-05 МИНСТРОЙИЖКХ РУЗ НОМ. 42 03.03.23 Г. | УСТРОЙСТВО ТЕПЛО-ПАРО-ШУМОИЗОЛЯЦИИ ИЗ ВСПЕНЕННОГО ПОЛИЭТИЛЕНА ПОЛОВ | 100М2 ПОВЕРХНОСТИ | 5.256
380 | СЦЕНА | УТЕПЛИТЕЛЬ ИЗ ВСПЕННОГО ПОЛИЭТИЛЕНА ППИ-М20 Т.10ММ | М2 | 541.368
381 | Е0601-015-10 | АРМИРОВАНИЕ ПОДСТИЛАЮЩИХ СЛОЕВ И НАБЕТОНОК | Т | 0.1845
382 | СЦЕНА | КОМПОЗИТНАЯ АРМАТУРА 4АБК | ТН | 0.1845
383 | Е1101-011-01 | УСТРОЙСТВО СТЯЖЕК ЦЕМЕНТНЫХ ТОЛЩИНОЙ 20 ММ(ТОЛЩИНА 65ММ) | 100М2 | 5.256
384 | Е1101-011-02 . К=9 | УСТРОЙСТВО СТЯЖЕК ЦЕМЕНТНЫХ НА КАЖДЫЕ 5 ММ ИЗМЕНЕНИЯ ТОЛЩИНЫ СТЯЖКИ ДОБАВЛЯТЬ К НОРМЕ 11-01-011-01(ДОБАВИТЬ 45ММ). | 100М2 | 5.256
385 | Е1101-056-01 | УСТРОЙСТВО ПОКРЫТИЙ НАЛИВНЫХ СОСТАВОМ ИЗ СУХИХ СМЕСЕЙ ТОЛЩИНОЙ 3 ММ | 100 М2 ПОЛА | 5.256
386 | Е1101-037-01 | УСТРОЙСТВО ПОКРЫТИЙ ИЗ РЕЛИНА НА КЛЕЕ БУСТИЛАТ | 100М2 | 5.256
ТИП "ПЛИТКИ КЕРАМИЧЕСКИЕ"
387 | Е1101-011-01 | УСТРОЙСТВО СТЯЖЕК ЦЕМЕНТНЫХ ТОЛЩИНОЙ 20 ММ(ТОЛШ.15ММ) | 100М2 | 0.3274
388 | Е1101-011-02 | УСТРОЙСТВО СТЯЖЕК ЦЕМЕНТНЫХ НА КАЖДЫЕ 5 ММ ИЗМЕНЕНИЯ ТОЛЩИНЫ СТЯЖКИ ДОБАВЛЯТЬ К НОРМЕ 11-01-011-01(ИСКЛЮЧИТЬ 5ММ) | 100М2 | -0.3274
389 | Е1101-047-01 | УСТРОЙСТВО ОКЛЕЕЧНОЙ ГИДРОИЗОЛЯЦИИ БИТУМНО-ПОЛИМЕРНЫМ МАТЕРИАЛАМИ ПЕРВЫЙ СЛОЙ ПОДКЛАДОЧНЫЙ | 100М2 | 0.3274
390 | Е1101-047-02 | УСТРОЙСТВО ОКЛЕЕЧНОЙ ГИДРОИЗОЛЯЦИИ БИТУМНО-ПОЛИМЕРНЫМ МАТЕРИАЛАМИ, ВТОРОЙ СЛОЙ НАКРЫВОЧНЫЙ | 100М2 | 0.3274
391 | Е0603-004-01 ДОП. 15 | АРМИРОВАНИЕ ПОДСТИЛАЮЩИХ СЛОЕВ И НАБЕТОНОК КОМПОЗИТНОЙ ПОЛИМЕРНОЙ АРМАТУРОЙ | Т | 0.0115
392 | СЦЕНА | КОМПОЗИТНАЯ АРМАТУРА 4АБК | ТН | 0.0115
393 | Е1101-011-01 | УСТРОЙСТВО СТЯЖЕК ЦЕМЕНТНЫХ ТОЛЩИНОЙ 20 ММ(ТОЛШ.40ММ) | 100М2 | 0.3274
394 | Е1101-011-02 . К=4 | УСТРОЙСТВО СТЯЖЕК ЦЕМЕНТНЫХ НА КАЖДЫЕ 5 ММ ИЗМЕНЕНИЯ ТОЛЩИНЫ СТЯЖКИ ДОБАВЛЯТЬ К НОРМЕ 11-01-011-01(ДОБАВИТЬ 20ММ). | 100М2 | 0.3274
395 | Е1101-027-05 | УСТРОЙСТВО ПОКРЫТИЙ НА РАСТВОРЕ ИЗ СУХОЙ СМЕСИ С ПРИГОТОВЛЕНИЕМ РАСТВОРА В ПОСТРОЕЧНЫХ УСЛОВИЯХ ИЗ КЕРАМИЧЕСКИХ ПЛИТОК ДЛЯ ПОЛОВ | 100 М2 | 0.3274
ЛЕСТНИЧНАЯ КЛЕТКА
ЛЕСТНИЧНАЯ ПЛОЩАДКИ И МАРШИ
396 | Е1101-031-03 | УСТРОЙСТВО ПОКРЫТИЙ ИЗ МРАМОРНЫХ ПЛИТ ПРИ КОЛИЧЕСТВЕ ПЛИТ НА 1 М2 ДО 4 ШТ | 100М2 | 0.506
397 | Е1501-010-01 | ОБЛИЦОВКА СТУПЕНЕЙ И ПОДСТУПЕННИКОВ МРАМОРНЫМИ ПОЛИРОВАННЫМИ ПЛИТАМИ | 100М2 ПОВЕРХНОСТИ ОБЛИЦОВКИ | 0.81
398 | СЦЕНА | ПЛИТЫ МРАМОРНЫЕ МЕСТНОГО ПРОИЗВОДСТВО ТОЛШ.15ММ,НЕСКОЛЬЗЯШИЕ(СТУПЕНКИ) | М2 | 53.856
399 | СЦЕНА | ПЛИТЫ МРАМОРНЫЕ МЕСТНОГО ПРОИЗВОДСТВО ТОЛШ.15ММ,НЕСКОЛЬЗЯШИЕ(ПОДСТУПЕНКИ) | М2 | 28.764
ПЛИНТУС НА ВЕСЬ ЗДАНИЯ
400 | Е1101-041-01 | УСТАНОВКА ПЛИНТУСОВ ИЗ МРАМОРНЫХ ПЛИТ | М2 | 48.115
401 | Е1101-040-03 | УСТРОЙСТВО ПЛИНТУСОВ ПЛАСТИКОВЫХ НА ВИНТАХ САМОНАРЕЗАЮЩИХ | 100М | 8.894
402 | Е1101-039-04 | УСТРОЙСТВО ПЛИНТУСОВ ИЗ ПЛИТОК КЕРАМИЧЕСКИХ | 100М | 1.5347
ГИДРОИЗОЛЯЦИЯ СТЕН(ПО ПРИМЕЧАНИЕ)(АР-21)
403 | Е1202-002-04 | УСТРОЙСТВО ГИДРОИЗОЛЯЦИЙ ВЕРТИКАЛЬНЫХ ПОВЕРХНОСТЕЙ. ОКЛЕЕЧНАЯ В ДВА СЛОЯ ПО ВЫРОВНЕННОЙ ПОВЕРХНОСТИ (В САНУЗЛАХ НА ВЫСОТУ 300 ММ) | 100М2 | 0.4804
ВНУТРЕННАЯ ОТДЕЛКА(АР-19)
1-ЭТАЖ
404 | Е1502-019-08 ДОП. 12 МИНСТРОЙ РУЗ N 519 ОТ 18.11.2019 Г. | СПЛОШНОЕ ВЫРАВНИВАНИЕ ПОВЕРХНОСТЕЙ (ОДНОСЛОЙНАЯ ШТУКАТУРКА) ГИПСОВЫМИ СУХИМИ СМЕСЯМИ: ТОЛЩИНОЙ ДО 10 ММ ПОТОЛКОВ(ТОЛЩ.3ММ) | 100М2 | 7.816
405 | Е1502-019-12 ДОП. 12 МИНСТРОЙ РУЗ N 519 ОТ 18.11.2019 Г.. К=7 | НА КАЖДЫЙ ММ ИЗМЕНЕНИЯ ТОЛЩИНЫ ДОБАВЛЯЕТСЯ ПОТОЛКОВ(ИСКЛЮЧИТЬ 7ММ). | 100М2 | -7.816
406 | Е1504-5-6 ДОП. 4 | ОКРАСКА ПОЛИВИНИЛАЦЕТАТНЫМИ ВОДОЭМУЛЬСИОННЫМИ СОСТАВАМИ УЛУЧШЕННАЯ ПО СБОРНЫМ КОНСТРУКЦИЯМ, ПОДГОТОВЛЕННЫМ ПОД ОКРАСКУ ПОТОЛКОВ | 100М2 ОКРАШИВАЕМОЙ ПОВЕРХНОСТИ | 7.816
407 | Е1502-027-01 ДОП. 12 МИНСТРОЙ РУЗ N 519 ОТ 18.11.2019 Г. | УЛУЧШЕННАЯ ШТУКАТУРКА ПО КИРПИЧУ И ГАЗОБЕТОНУ СТЕН СУХОЙ СМЕСЬЮ КНАУФ-МП75 ТОЛЩИНОЙ: 10 ММ | 100М2 ОШТУКАТУРИВАЕМОЙ ПОВЕРХНОСТИ | 13.8855
408 | Е1502-019-07 ДОП. 12 МИНСТРОЙ РУЗ N 519 ОТ 18.11.2019 Г. | СПЛОШНОЕ ВЫРАВНИВАНИЕ ПОВЕРХНОСТЕЙ (ОДНОСЛОЙНАЯ ШТУКАТУРКА) ГИПСОВЫМИ СУХИМИ СМЕСЯМИ: ТОЛЩИНОЙ ДО 10 ММ СТЕН(ТОЛЩ.3ММ) | 100М2 | 13.8855
409 | Е1502-019-11 ДОП. 12 МИНСТРОЙ РУЗ N 519 ОТ 18.11.2019 Г.. К=7 | НА КАЖДЫЙ ММ ИЗМЕНЕНИЯ ТОЛЩИНЫ ДОБАВЛЯЕТСЯ СТЕН(ИСКЛЮЧИТЬ 7ММ). | 100М2 | -13.8855
410 | Е1504-5-5 ДОП. 4 | ОКРАСКА ПОЛИВИНИЛАЦЕТАТНЫМИ ВОДОЭМУЛЬСИОННЫМИ СОСТАВАМИ УЛУЧШЕННАЯ ПО СБОРНЫМ КОНСТРУКЦИЯМ, ПОДГОТОВЛЕННЫМ ПОД ОКРАСКУ СТЕН | 100М2 ОКРАШИВАЕМОЙ ПОВЕРХНОСТИ | 13.4157
411 | Е1504-007-01 ДОП. 8 | ОКРАСКА ВОДНО-ДИСПЕРСИОННЫМИ АКРИЛОВЫМИ СОСТАВАМИ УЛУЧШЕННАЯ ПО ШТУКАТУРКЕ СТЕН | 100 М2 ОКРАШИВАЕМОЙ ПОВЕРХНОСТИ | 0.4698
412 | Е1501-090-01 ДОП. 2 | ОБЛИЦОВКА СТЕН ГЛАЗУРОВАННОЙ ПЛИТКОЙ С ПРИМЕНЕНИЕМ ФУГОМАССЫ НА ЗАПОЛНЕНИЕ ШВОВ С УСТАНОВКОЙ ПЛИТОК ТУАЛЕТНОГО ГАРНИТУРА ПО КИРПИЧУ И БЕТОНУ | 100М2 | 0.2257
2-ЭТАЖ
413 | Е1502-019-08 ДОП. 12 МИНСТРОЙ РУЗ N 519 ОТ 18.11.2019 Г. | СПЛОШНОЕ ВЫРАВНИВАНИЕ ПОВЕРХНОСТЕЙ (ОДНОСЛОЙНАЯ ШТУКАТУРКА) ГИПСОВЫМИ СУХИМИ СМЕСЯМИ: ТОЛЩИНОЙ ДО 10 ММ ПОТОЛКОВ(ТОЛЩ.3ММ) | 100М2 | 7.8812
414 | Е1502-019-12 ДОП. 12 МИНСТРОЙ РУЗ N 519 ОТ 18.11.2019 Г.. К=7 | НА КАЖДЫЙ ММ ИЗМЕНЕНИЯ ТОЛЩИНЫ ДОБАВЛЯЕТСЯ ПОТОЛКОВ(ИСКЛЮЧИТЬ 7ММ). | 100М2 | -7.8812
415 | Е1504-5-6 ДОП. 4 | ОКРАСКА ПОЛИВИНИЛАЦЕТАТНЫМИ ВОДОЭМУЛЬСИОННЫМИ СОСТАВАМИ УЛУЧШЕННАЯ ПО СБОРНЫМ КОНСТРУКЦИЯМ, ПОДГОТОВЛЕННЫМ ПОД ОКРАСКУ ПОТОЛКОВ | 100М2 ОКРАШИВАЕМОЙ ПОВЕРХНОСТИ | 7.8812
416 | Е1502-027-01 ДОП. 12 МИНСТРОЙ РУЗ N 519 ОТ 18.11.2019 Г. | УЛУЧШЕННАЯ ШТУКАТУРКА ПО КИРПИЧУ И ГАЗОБЕТОНУ СТЕН СУХОЙ СМЕСЬЮ КНАУФ-МП75 ТОЛЩИНОЙ: 10 ММ | 100М2 ОШТУКАТУРИВАЕМОЙ ПОВЕРХНОСТИ | 14.1805
417 | Е1502-019-07 ДОП. 12 МИНСТРОЙ РУЗ N 519 ОТ 18.11.2019 Г. | СПЛОШНОЕ ВЫРАВНИВАНИЕ ПОВЕРХНОСТЕЙ (ОДНОСЛОЙНАЯ ШТУКАТУРКА) ГИПСОВЫМИ СУХИМИ СМЕСЯМИ: ТОЛЩИНОЙ ДО 10 ММ СТЕН(ТОЛЩ.3ММ) | 100М2 | 14.1805
418 | Е1502-019-11 ДОП. 12 МИНСТРОЙ РУЗ N 519 ОТ 18.11.2019 Г.. К=7 | НА КАЖДЫЙ ММ ИЗМЕНЕНИЯ ТОЛЩИНЫ ДОБАВЛЯЕТСЯ СТЕН(ИСКЛЮЧИТЬ 7ММ). | 100М2 | -14.1805
419 | Е1504-5-5 ДОП. 4 | ОКРАСКА ПОЛИВИНИЛАЦЕТАТНЫМИ ВОДОЭМУЛЬСИОННЫМИ СОСТАВАМИ УЛУЧШЕННАЯ ПО СБОРНЫМ КОНСТРУКЦИЯМ, ПОДГОТОВЛЕННЫМ ПОД ОКРАСКУ СТЕН | 100М2 ОКРАШИВАЕМОЙ ПОВЕРХНОСТИ | 13.7107
420 | Е1504-007-01 ДОП. 8 | ОКРАСКА ВОДНО-ДИСПЕРСИОННЫМИ АКРИЛОВЫМИ СОСТАВАМИ УЛУЧШЕННАЯ ПО ШТУКАТУРКЕ СТЕН | 100 М2 ОКРАШИВАЕМОЙ ПОВЕРХНОСТИ | 0.4698
421 | Е1501-090-01 ДОП. 2 | ОБЛИЦОВКА СТЕН ГЛАЗУРОВАННОЙ ПЛИТКОЙ С ПРИМЕНЕНИЕМ ФУГОМАССЫ НА ЗАПОЛНЕНИЕ ШВОВ С УСТАНОВКОЙ ПЛИТОК ТУАЛЕТНОГО ГАРНИТУРА ПО КИРПИЧУ И БЕТОНУ | 100М2 | 0.2257
3-ЭТАЖ
422 | Е1502-019-08 ДОП. 12 МИНСТРОЙ РУЗ N 519 ОТ 18.11.2019 Г. | СПЛОШНОЕ ВЫРАВНИВАНИЕ ПОВЕРХНОСТЕЙ (ОДНОСЛОЙНАЯ ШТУКАТУРКА) ГИПСОВЫМИ СУХИМИ СМЕСЯМИ: ТОЛЩИНОЙ ДО 10 ММ ПОТОЛКОВ(ТОЛЩ.3ММ) | 100М2 | 7.7654
423 | Е1502-019-12 ДОП. 12 МИНСТРОЙ РУЗ N 519 ОТ 18.11.2019 Г.. К=7 | НА КАЖДЫЙ ММ ИЗМЕНЕНИЯ ТОЛЩИНЫ ДОБАВЛЯЕТСЯ ПОТОЛКОВ(ИСКЛЮЧИТЬ 7ММ). | 100М2 | -7.7654
424 | Е1504-5-6 ДОП. 4 | ОКРАСКА ПОЛИВИНИЛАЦЕТАТНЫМИ ВОДОЭМУЛЬСИОННЫМИ СОСТАВАМИ УЛУЧШЕННАЯ ПО СБОРНЫМ КОНСТРУКЦИЯМ, ПОДГОТОВЛЕННЫМ ПОД ОКРАСКУ ПОТОЛКОВ | 100М2 ОКРАШИВАЕМОЙ ПОВЕРХНОСТИ | 7.7654
425 | Е1502-027-01 ДОП. 12 МИНСТРОЙ РУЗ N 519 ОТ 18.11.2019 Г. | УЛУЧШЕННАЯ ШТУКАТУРКА ПО КИРПИЧУ И ГАЗОБЕТОНУ СТЕН СУХОЙ СМЕСЬЮ КНАУФ-МП75 ТОЛЩИНОЙ: 10 ММ | 100М2 ОШТУКАТУРИВАЕМОЙ ПОВЕРХНОСТИ | 14.596
426 | Е1502-019-07 ДОП. 12 МИНСТРОЙ РУЗ N 519 ОТ 18.11.2019 Г. | СПЛОШНОЕ ВЫРАВНИВАНИЕ ПОВЕРХНОСТЕЙ (ОДНОСЛОЙНАЯ ШТУКАТУРКА) ГИПСОВЫМИ СУХИМИ СМЕСЯМИ: ТОЛЩИНОЙ ДО 10 ММ СТЕН(ТОЛЩ.3ММ) | 100М2 | 14.596
427 | Е1502-019-11 ДОП. 12 МИНСТРОЙ РУЗ N 519 ОТ 18.11.2019 Г.. К=7 | НА КАЖДЫЙ ММ ИЗМЕНЕНИЯ ТОЛЩИНЫ ДОБАВЛЯЕТСЯ СТЕН(ИСКЛЮЧИТЬ 7ММ). | 100М2 | -14.596
428 | Е1504-5-5 ДОП. 4 | ОКРАСКА ПОЛИВИНИЛАЦЕТАТНЫМИ ВОДОЭМУЛЬСИОННЫМИ СОСТАВАМИ УЛУЧШЕННАЯ ПО СБОРНЫМ КОНСТРУКЦИЯМ, ПОДГОТОВЛЕННЫМ ПОД ОКРАСКУ СТЕН | 100М2 ОКРАШИВАЕМОЙ ПОВЕРХНОСТИ | 14.1262
429 | Е1504-007-01 ДОП. 8 | ОКРАСКА ВОДНО-ДИСПЕРСИОННЫМИ АКРИЛОВЫМИ СОСТАВАМИ УЛУЧШЕННАЯ ПО ШТУКАТУРКЕ СТЕН | 100 М2 ОКРАШИВАЕМОЙ ПОВЕРХНОСТИ | 0.4698
430 | Е1501-090-01 ДОП. 2 | ОБЛИЦОВКА СТЕН ГЛАЗУРОВАННОЙ ПЛИТКОЙ С ПРИМЕНЕНИЕМ ФУГОМАССЫ НА ЗАПОЛНЕНИЕ ШВОВ С УСТАНОВКОЙ ПЛИТОК ТУАЛЕТНОГО ГАРНИТУРА ПО КИРПИЧУ И БЕТОНУ | 100М2 | 0.2257
ОТКОСЫ
431 | Е1502-031-01 | ШТУКАТУРКА ПОВЕРХНОСТЕЙ ОКОННЫХ И ДВЕРНЫХ ОТКОСОВ ПО БЕТОНУ И КАМНЮ ПЛОСКИХ | 100М2 ОШТУКАТУРИВАЕМОЙ ПОВЕРХНОСТИ | 2.083
432 | Е1504-5-5 ДОП. 4 | ОКРАСКА ПОЛИВИНИЛАЦЕТАТНЫМИ ВОДОЭМУЛЬСИОННЫМИ СОСТАВАМИ УЛУЧШЕННАЯ ПО СБОРНЫМ КОНСТРУКЦИЯМ, ПОДГОТОВЛЕННЫМ ПОД ОКРАСКУ СТЕН | 100М2 ОКРАШИВАЕМОЙ ПОВЕРХНОСТИ | 2.086
МЕТАЛЛИЧЕСКИЙ КАРКАС ДЛЯ КРЕПЛЕНИЯ ПАНЕЛЕЙ(АР-27)
433 | СЦЕНА | Г-ОБРАЗНЫЙ ПРОФИЛЬ 60Х40Х1,2 | ПМ | 2482.48
434 | СЦЕНА | НАПРАВЛЯЮШИЙ ШЛЯПНЫЙ ПРОФИЛЬ 60Х20Х1,2 | ПМ | 2482.48
435 | СЦЕНА | КРОНШТЕЙН 70Х90Х150 | ШТ | 4964.96
НАРУЖНАЯ ОТДЕЛКА(АР-13)
ЦОКОЛЬ
436 | Е2601-046-02 ДОП. 1 | НАРУЖНАЯ ТЕПЛОИЗОЛЯЦИЯ ВЕНТИЛИРУЕМОГО ФАСАДА ЗДАНИЙ ПЛИТАМИ ИЗ МИНЕРАЛЬНОЙ ВАТЫ WOOLAN | 100 М2 | 0.7221
437 | СЦЕНА | УТЕПЛИТЕЛЬ ИЗ МИНЕРАЛОВАТНЫХ ПЛИТ (G=80 КГ/М3),ТОЛШ.80ММ | М2 | 74.3763
438 | СЦЕНА | МИНЕРАЛЬНО-КОМПОЗИТНЫЕ ПАНЕЛИ (МКП) | М2 | 72.21
СТЕНЫ
439 | Е2601-046-02 ДОП. 1 | НАРУЖНАЯ ТЕПЛОИЗОЛЯЦИЯ ВЕНТИЛИРУЕМОГО ФАСАДА ЗДАНИЙ ПЛИТАМИ ИЗ МИНЕРАЛЬНОЙ ВАТЫ WOOLAN | 100 М2 | 11.277
440 | СЦЕНА | УТЕПЛИТЕЛЬ ИЗ МИНЕРАЛОВАТНЫХ ПЛИТ (G=80 КГ/М3),ТОЛШ.80ММ | М2 | 1161.531
441 | СЦЕНА | МИНЕРАЛЬНО-КОМПОЗИТНЫЕ ПАНЕЛИ (МКП) | М2 | 1127.7
ОТКОСЫ
442 | Е2601-046-02 ДОП. 1 | НАРУЖНАЯ ТЕПЛОИЗОЛЯЦИЯ ВЕНТИЛИРУЕМОГО ФАСАДА ЗДАНИЙ ПЛИТАМИ ИЗ МИНЕРАЛЬНОЙ ВАТЫ WOOLAN | 100 М2 | 0.4133
443 | СЦЕНА | УТЕПЛИТЕЛЬ ИЗ МИНЕРАЛОВАТНЫХ ПЛИТ (G=80 КГ/М3),ТОЛШ.80ММ | М2 | 42.5699
444 | СЦЕНА | МИНЕРАЛЬНО-КОМПОЗИТНЫЕ ПАНЕЛИ (МКП) | М2 | 41.33
445 | Е1101-031-03 | УСТРОЙСТВО ПОКРЫТИЙ ИЗ МРАМОРНЫХ ПЛИТ ПРИ КОЛИЧЕСТВЕ ПЛИТ НА 1 М2 ДО 4 ШТ | 100М2 | 0.602
446 | Е1501-091-03 ДОП. 9 | ОБЛИЦОВКА ФАСАДА ДЕКОРАТИВНЫМИ ПАНЕЛЯМИ ТИПА "АЛЮПАН" БЕЗ УСТРОЙСТВА КАРКАСА(КАРНИЗНЫЙ СВЕС) | 100М2 РАЗВЕРНУТОЙ ПРОЕКЦИИ ПОВЕРХНОСТИ ОБЛИЦОВКИ | 1.09
447 | СЦЕНА | АЛЮМИНОВЫЕ КОМПОЗИТНЫЕ ПАНЕЛИ ТИПА"ТУНУКОБОНД" | М2 | 109
448 | Е1501-092-01 ДОП. 9 | РАСКРОЙ И ИЗГОТОВЛЕНИЕ ПАНЕЛЕЙ ИЗ ЛИСТОВ "АЛЮПАН" | 100М2 РАЗВЕРНУТОЙ ПРОЕКЦИИ ПОВЕРХНОСТИ ОБЛИЦОВКИ | 1.09
449 | СЦЕНА | ПРОФИЛЬ ОЦИНКОВАННЫЙ 60Х27 | ПМ | 545
450 | СЦЕНА | ЭЛЕМЕНТ КРЕПЛЕНИЯ ИЗ ОЦИНКОВ.ПРОФИЛЯ 60Х27 | ШТ | 654
451 | СЦЕНА | САМОРЕЗ 6Х25 | ШТ | 2616
452 | СЦЕНА | САМОРЕЗ 5Х35 | ШТ | 981
453 | СЦЕНА | ДЮБЕЛЬ-ШПИЛЬКА М8Х90 | ШТ | 654
454 | Е1501-091-03 ДОП. 9 | ОБЛИЦОВКА ФАСАДА ДЕКОРАТИВНЫМИ ПАНЕЛЯМИ ТИПА "АЛЮПАН" БЕЗ УСТРОЙСТВА КАРКАСА(КОЗЫРЬЕК) | 100М2 РАЗВЕРНУТОЙ ПРОЕКЦИИ ПОВЕРХНОСТИ ОБЛИЦОВКИ | 0.5623
455 | СЦЕНА | АЛЮМИНОВЫЕ КОМПОЗИТНЫЕ ПАНЕЛИ МАРКИ НГ(НЕГОРЮЧИЙ) | М2 | 56.23
456 | Е1501-092-01 ДОП. 9 | РАСКРОЙ И ИЗГОТОВЛЕНИЕ ПАНЕЛЕЙ ИЗ ЛИСТОВ "АЛЮПАН" | 100М2 РАЗВЕРНУТОЙ ПРОЕКЦИИ ПОВЕРХНОСТИ ОБЛИЦОВКИ | 0.5623
457 | СЦЕНА | ПРОФИЛЬ ОЦИНКОВАННЫЙ 60Х27 | ПМ | 281.15
458 | СЦЕНА | ЭЛЕМЕНТ КРЕПЛЕНИЯ ИЗ ОЦИНКОВ.ПРОФИЛЯ 60Х27 | ШТ | 337.38
459 | СЦЕНА | САМОРЕЗ 6Х25 | ШТ | 1349.52
460 | СЦЕНА | САМОРЕЗ 5Х35 | ШТ | 506.07
461 | СЦЕНА | ДЮБЕЛЬ-ШПИЛЬКА М8Х90 | ШТ | 337.38
462 | Е0807-001-02 МИНСТРОЙИЖКХ 14.02.23 Г. N 30 | УСТАНОВКА И РАЗБОРКА НАРУЖНЫХ ИНВЕНТАРНЫХ ЛЕСОВ ВЫСОТОЙ ДО 16 М ТРУБЧАТЫХ ДЛЯ ПРОЧИХ ОТДЕЛОЧНЫХ РАБОТ | 100М2 ВЕРТИКАЛЬНОЙ ПРОЕКЦИИ | 14.17
УТЕПЛЕНИЕ СТЕН(КЖ-25)
463 | СЦЕНА | ДЮБЕЛИ СТЕКЛОПЛАСТИКОВЫЕ ДС-1 60.130 | ШТ | 10150
464 | СЦЕНА | ПОДОКОННЫЙ СЛИВ | М | 132
465 | СЦЕНА | ОКОННЫЙ ПРОФИЛЬ | М | 141.8
466 | СЦЕНА | ЦОКОЛЬНЫЙ ПРОФИЛЬ | М | 132
467 | СЦЕНА | АНКЕРНЫЙ БОЛТ С ГАЙКОЙ 10Х100ММ | ШТ | 528
468 | СЦЕНА | КЛЕЕВАЯ СЛОЙ ШТУКАТУРКИ | КГ | 5638.5
УТЕПЛЕНИЕ ЦОКОЛЬЯ(КЖ-25)
469 | Е0803-006-01 МИНСТРОЙИЖКХ 14.02.23 Г. N 30 | МОНТАЖ ТЕПЛОИЗОЛЯЦИОННЫХ ПОЛИСТИРОЛБЕТОННЫХ ПЛИТ РАЗМЕРОМ 600Х400Х60 ММ ДЛЯ НАРУЖНОГО УТЕПЛЕНИЯ СТЕН ЗДАНИЯ | 10 М2 ТЕПЛОИЗОЛЯЦИОННЫХ ПОЛИСТИРОЛБЕТОННЫХ ПЛИТ | 7.221
470 | СЦЕНА | ЭКСТРУЗИОННЫЙ ПЕНОПОЛИСТИРОЛ ТОЛШ.30ММ | М3 | 3.5383
471 | СЦЕНА | ДЮБЕЛЬ 10Х150ММ | ШТ | 362
ПРОЧИЕ РАБОТЫ
ОГРАЖДЕНИЯ ЛЕСТНИЧНЫХ МАРШЕЙ ОГ-1,2,3(АР-23)
472 | Е0705-016-04 | УСТРОЙСТВО МЕТАЛЛИЧЕСКИХ ОГРАЖДЕНИЙ БЕЗ ПОРУЧНЕЙ | 100М | 0.533
473 | СЦЕНА | ПОРУЧЕНЬ КВ.ТРУБА 40Х40Х3 | ПМ | 53.3
474 | СЦЕНА | СТОЙКА КВ.ТРУБА 40Х40Х3 | ПМ | 74.15
475 | СЦЕНА | КВ.ТРУБА 40Х25Х2,5 | ПМ | 77.7
476 | СЦЕНА | КВ.ТРУБА 15Х15Х1,5 | ПМ | 183.6
477 | СЦЕНА | КВ.ТРУБА 20Х20Х1,5 | ПМ | 33.2
478 | Е1303-002-04 | ОГРУНТОВКА МЕТАЛЛИЧЕСКИХ ПОВЕРХНОСТЕЙ ЗА ОДИН РАЗ ГРУНТОВКОЙ ГФ-021 | 100М2 | 0.544
479 | Е1303-004-26 . К=2 | ОКРАСКА МЕТАЛЛИЧЕСКИХ ОГРУНТОВАННЫХ ПОВЕРХНОСТЕЙ ЭМАЛЬЮ ПФ-115. | 100М2 | 0.544
ПЕРЕГОРОДКИ САНУЗЛОВ(АР-26)
480 | Е1004-014-01ДОП. 14 | УСТРОЙСТВО САНТЕХНИЧЕСКИХ ПЕРЕГОРОДОК | 100М2 | 0.504
481 | СЦЕНА | ПЕРЕГОРОДКИ ИЗ АЛЮМИНИЕВЫХ ПРОФИЛЕЙ(П-1)15-31,(П-3)15-31 С ЗАПОЛНЕНИЕМ ЛЯМБРИЕЙ | М2 | 26.04
482 | СЦЕНА | ПЕРЕГОРОДКИ ИЗ АЛЮМИНИЕВЫХ ПРОФИЛЕЙ(П-2)15-12 | М2 | 24.36
ОБЛИЦОВКА ШВА НАРУЖНЕЙ СТЕН МС-1,2(АР-27)
483 | Е1201-010-01 | УСТРОЙСТВО МЕЛКИХ ПОКРЫТИЙ ФАРТУК ИЗ ЛИСТОВОЙ ОЦИНКОВАННОЙ СТАЛИ | 100М2 | 0.3371
484 | Е3401-054-01 | ЗАПОЛНЕНИЕ КАРКАСОВ МИНЕРАЛОВАТНЫМИ ПЛИТАМИ СТЕН ПРИ ТОЛЩИНЕ ЗАПОЛНЕНИЯ 50 ММ | 100М2 | 0.32
485 | СЦЕНА | УТЕПЛИТЕЛЬ СТЕКЛОВАТА ТИПА"ИЗОВЕР" | М3 | 1.6
ОБЛИЦОВКА ШВА ВНУТРЕННЕЙ СТЕН МС-3(АР-27)
486 | Е1507-020-01 ДОП. 9 | ОБЛИЦОВКА СТЕН ПО СИСТЕМЕ "КНАУФ" ПО ОДИНАРНОМУ МЕТАЛЛИЧЕСКОМУ КАРКАСУ ИЗ ПН И ПС ПРОФИЛЕЙ ГИПСОКАРТОННЫМИ ЛИСТАМИ В ДВА СЛОЯ (С 626) С ОКОННЫМ ПРОЕМОМ | 100 М2 СТЕН (ЗА ВЫЧЕТОМ ПРОЕМОВ) | 0.342
487 | Е1201-010-01 | УСТРОЙСТВО МЕЛКИХ ПОКРЫТИЙ ФАРТУК ИЗ ЛИСТОВОЙ ОЦИНКОВАННОЙ СТАЛИ | 100М2 | 0.256
488 | Е3401-054-01 | ЗАПОЛНЕНИЕ КАРКАСОВ МИНЕРАЛОВАТНЫМИ ПЛИТАМИ СТЕН ПРИ ТОЛЩИНЕ ЗАПОЛНЕНИЯ 50 ММ | 100М2 | 0.46
489 | СЦЕНА | УТЕПЛИТЕЛЬ СТЕКЛОВАТА ТИПА"ИЗОВЕР" | М3 | 2.3
ОБЛИЦОВКА ШВА ПОТОЛКА(АР-27)
490 | Е1502-024-01 ДОП. 12 МИНСТРОЙ РУЗ N 519 ОТ 18.11.2019 Г. | ОБЛИЦОВКА ГИПСОВЫМИ И ГИПСОВОЛОКНИСТЫМИ ЛИСТАМИ СТЕН ПРИ ОТДЕЛКЕ ПОД ОКРАСКУ | 100М2 ОТДЕЛЫВАЕМОЙ ПОВЕРХНОСТИ | 0.182
ОГРАЖДЕНИЯ КРЫЛЕЦ И ПАНДУСОВ ОГ-1,2,3(АР-28)
491 | Е0705-016-04 | УСТРОЙСТВО МЕТАЛЛИЧЕСКИХ ОГРАЖДЕНИЙ БЕЗ ПОРУЧНЕЙ | 100М | 0.097
492 | СЦЕНА | ПОРУЧЕНЬ КВ.ТРУБА 40Х40Х3 | ПМ | 9.7
493 | СЦЕНА | СТОЙКА КВ.ТРУБА 40Х3 | ПМ | 13.03
494 | СЦЕНА | КВ.ТРУБА 20Х1,8 | ПМ | 43.97
495 | СЦЕНА | ДЕТАЛЬ СОЕДИНЕНИЯ Д-1 | ШТ | 15
496 | СЦЕНА | ДЕТАЛЬ КРЕПЛЕНИЯ-МУФТА Д-2 | ШТ | 15
ОГРАЖДЕНИЕ ПАНДУСОВ СТ-1(АР-28)
497 | Е0705-016-04 | УСТРОЙСТВО МЕТАЛЛИЧЕСКИХ ОГРАЖДЕНИЙ БЕЗ ПОРУЧНЕЙ | 100М | 1.533
498 | СЦЕНА | ПОРУЧЕНЬ КВ.ТРУБА 50Х3 | ПМ | 153.3
499 | СЦЕНА | СТОЙКА КВ.ТРУБА 40Х3 | ПМ | 84.24
500 | СЦЕНА | ДЕТАЛЬ СТОЙКИ | ШТ | 216
501 | СЦЕНА | АРМАТУРА Д18А1 | Т | 0.0864
502 | Е1303-002-04 | ОГРУНТОВКА МЕТАЛЛИЧЕСКИХ ПОВЕРХНОСТЕЙ ЗА ОДИН РАЗ ГРУНТОВКОЙ ГФ-021 | 100М2 | 0.18
503 | Е1303-004-26 . К=2 | ОКРАСКА МЕТАЛЛИЧЕСКИХ ОГРУНТОВАННЫХ ПОВЕРХНОСТЕЙ ЭМАЛЬЮ ПФ-115. | 100М2 | 0.18
БЛОК-2
А. ПОДЗЕМНАЯ ЧАСТЬ
ЗЕМЛЯНЫЕ РАБОТЫ УЧТЕНЫ В 1-БЛОКЕ(КЖ-3)
ИЗОЛЯЦИОННЫЕ РАБОТЫ(КЖ-3)
1 | Е1202-001-01 | УСТРОЙСТВО ГИДРОИЗОЛЯЦИЙ ГОРИЗОНТАЛЬНЫХ ПОВЕРХНОСТЕЙ. ЦЕМЕНТНАЯ С ЖИДКИМ СТЕКЛОМ | 100М2 | 4.1575
2 | СЦЕНА | ЦЕМЕНТНО-ПЕСЧАННЫЙ РАСТВОР МАРКА М50 ТОЛЩИНОЙ 30ММ | М3 | 16.63
3 | Е1101-004-01 | УСТРОЙСТВО ГИДРОИЗОЛЯЦИИ ОКЛЕЕЧНОЙ РУЛОННЫМИ МАТЕРИАЛАМИ НА МАСТИКЕ БИТУМИНОЛЬ ПЕРВЫЙ СЛОЙ | 100М2 | 4.1574
4 | Е1202-002-04 | УСТРОЙСТВО ГИДРОИЗОЛЯЦИЙ ВЕРТИКАЛЬНЫХ ПОВЕРХНОСТЕЙ. ОКЛЕЕЧНАЯ В ДВА СЛОЯ ПО ВЫРОВНЕННОЙ ПОВЕРХНОСТИ КИРПИЧА И БЕТОНА(1 СЛОЙ) | 100М2 | 0.7992
5 | Е1202-002-05 | УСТРОЙСТВО ГИДРОИЗОЛЯЦИЙ ВЕРТИКАЛЬНЫХ ПОВЕРХНОСТЕЙ. НА КАЖДЫЙ СЛОЙ СВЕРХ ДВУХ ДОБАВЛЯТЬ(ИСКЛЮЧИТЬ 1 СЛОЙ) | 100М2 | -0.7992
6 | Е0803-006-01 МИНСТРОЙИЖКХ 14.02.23 Г. N 30 | МОНТАЖ ТЕПЛОИЗОЛЯЦИОННЫХ ПОЛИСТИРОЛБЕТОННЫХ ПЛИТ РАЗМЕРОМ 600Х400Х60 ММ ДЛЯ НАРУЖНОГО УТЕПЛЕНИЯ СТЕН ЗДАНИЯ | 10 М2 ТЕПЛОИЗОЛЯЦИОННЫХ ПОЛИСТИРОЛБЕТОННЫХ ПЛИТ | 7.992
7 | СЦЕНА | ЭКСТРУДИРОВАННЫЙ ПЕНОПОЛИСТИРОЛ ТОЛШ.30ММ | М3 | 2.3976
ФУНДАМЕНТЫ(КЖ-5,...КЖ-13)
8 | Е601-1-1 ДОП. 3 | УСТРОЙСТВО БЕТОННОЙ ПОДГОТОВКИ ИЗ БЕТОНА В7,5 ТОЛШ.60ММ | 100 М3 БЕТОНА | 0.2494
9 | Е0601-001-16 ДОП. 3 | УСТРОЙСТВО ФУНДАМЕНТНЫХ ПЛИТ ЖЕЛЕЗОБЕТОННЫХ ПЛОСКИХ(ПОДОШВА ИЗ БЕТОНА В20) | 100М3 | 1.627
10 | Е0602-011-03 ДОП. 9 | ИЗГОТОВЛЕНИЕ ПЛОСКИХ И ОБЪЕМНЫХ АРМАТУРНЫХ КАРКАСОВ МЕТОДОМ ВЯЗКИ НА СТРОЙПЛОЩАДКЕ (ЗАГОТОВИТЕЛЬНОМ УЧАСТКЕ)(СОГЛАСНО ПО ГОСТУ 10922-2012) | Т АРМАТУРНЫХ КАРКАСОВ | 13.373
11 | Е0601-097-01 | УСТАНОВКА АРМАТУРЫ(ИСКЛЮЧИТЬ ЗАТ/ТРУДА) | Т АРМАТУРЫ | -13.373
12 | СЦЕНА | АРМАТУРА А3 ДИАМЕТРОМ 18ММ | Т | 5.8008
13 | СЦЕНА | АРМАТУРА А3 ДИАМЕТРОМ 12ММ | Т | 0.96266
14 | СЦЕНА | АРМАТУРА А3 ДИАМЕТРОМ 10ММ | Т | 5.8157
15 | СЦЕНА | АРМАТУРА А1 ДИАМЕТРОМ 8ММ | Т | 1.0612
16 | Е2201-027-01 ДОП. 15 | УКЛАДКА ФУТЛЯРОВ ИЗ СТАЛЬНЫХ ТРУБ И ПЕРЕХОДОВ ИРРИГАЦИОННЫХ СЕТЕЙ ДИАМЕТРОМ ДО 500 ММ(325Х6ММ) | 1 М ТРУБЫ | 12
ВЫПУСКИ(КЖ-9)
17 | Е0602-011-03 ДОП. 9 | ИЗГОТОВЛЕНИЕ ПЛОСКИХ И ОБЪЕМНЫХ АРМАТУРНЫХ КАРКАСОВ МЕТОДОМ ВЯЗКИ НА СТРОЙПЛОЩАДКЕ (ЗАГОТОВИТЕЛЬНОМ УЧАСТКЕ)(СОГЛАСНО ПО ГОСТУ 10922-2012) | Т АРМАТУРНЫХ КАРКАСОВ | 1.6466
18 | Е0601-097-01 | УСТАНОВКА АРМАТУРЫ(ИСКЛЮЧИТЬ ЗАТ/ТРУДА) | Т АРМАТУРЫ | -1.6466
19 | СЦЕНА | АРМАТУРА А3 ДИАМЕТРОМ 25ММ | Т | 1.567
20 | СЦЕНА | АРМАТУРА А3 ДИАМЕТРОМ 18ММ | Т | 0.11248
ФУНДАМЕНТНЫЕ БАЛКИ БМ-1,2(КЖ-10)
21 | Е0601-034-01 | УСТРОЙСТВО БАЛОК ФУНДАМЕНТНЫХ(ИЗ БЕТОНА В20) | 100 М3 ЖЕЛЕЗОБЕТОНА В ДЕЛЕ | 0.2514
22 | Е0602-011-03 ДОП. 9 | ИЗГОТОВЛЕНИЕ ПЛОСКИХ И ОБЪЕМНЫХ АРМАТУРНЫХ КАРКАСОВ МЕТОДОМ ВЯЗКИ НА СТРОЙПЛОЩАДКЕ (ЗАГОТОВИТЕЛЬНОМ УЧАСТКЕ)(СОГЛАСНО ПО ГОСТУ 10922-2012) | Т АРМАТУРНЫХ КАРКАСОВ | 1.5243
23 | Е0601-097-01 | УСТАНОВКА АРМАТУРЫ(ИСКЛЮЧИТЬ ЗАТ/ТРУДА) | Т АРМАТУРЫ | -1.5243
24 | СЦЕНА | АРМАТУРА А3 ДИАМЕТРОМ 10ММ | Т | 1.4382
25 | СЦЕНА | АРМАТУРА А3 ДИАМЕТРОМ 8ММ | Т | 0.11628
КРЫЛЬЦО КР-1(1ШТ)(КЖ-33)
26 | Е0801-002-03 МИНСТРОЙИЖКХ 14.02.23 Г. N 30 | УСТРОЙСТВО ОСНОВАНИЯ ПОД ФУНДАМЕНТЫ ГРАВИЙНОГО | М3 ОСНОВАНИЯ | 0.34
27 | Е0601-157-06 ДОП. 14 | УСТРОЙСТВО МОНОЛИТНЫХ ЖЕЛЕЗОБЕТОННЫХ КРЫЛЕЦ(ИЗ БЕТОНА В12,5) | М3 | 1.57
28 | СЦЕНА | АРМАТУРА 4АБК | Т | 0.00357
29 | Е1202-2-2 | УСТРОЙСТВО ГИДРОИЗОЛЯЦИЙ ВЕРТИКАЛЬНЫХ ПОВЕРХНОСТЕЙ. ОБМАЗОЧНАЯ БИТУМНАЯ В ОДИН СЛОЙ ПО ВЫРОВНЕННОЙ ПОВЕРХНОСТИ КИРПИЧА И БЕТОНА | 100М2 | 0.1634
30 | Е1202-2-3 | УСТРОЙСТВО ГИДРОИЗОЛЯЦИЙ ВЕРТИКАЛЬНЫХ ПОВЕРХНОСТЕЙ. ОБМАЗОЧНАЯ БИТУМНАЯ НА КАЖДЫЙ СЛОЙ ДОБАВЛЯЕТСЯ | 100М2 | 0.1634
КРЫЛЬЦО КР-2(1ШТ)(КЖ-33)
31 | Е0801-002-03 МИНСТРОЙИЖКХ 14.02.23 Г. N 30 | УСТРОЙСТВО ОСНОВАНИЯ ПОД ФУНДАМЕНТЫ ГРАВИЙНОГО | М3 ОСНОВАНИЯ | 0.32
32 | Е0601-157-06 ДОП. 14 | УСТРОЙСТВО МОНОЛИТНЫХ ЖЕЛЕЗОБЕТОННЫХ КРЫЛЕЦ(ИЗ БЕТОНА В12,5) | М3 | 2.285
33 | СЦЕНА | АРМАТУРА 4АБК | Т | 0.0029
34 | Е1202-2-2 | УСТРОЙСТВО ГИДРОИЗОЛЯЦИЙ ВЕРТИКАЛЬНЫХ ПОВЕРХНОСТЕЙ. ОБМАЗОЧНАЯ БИТУМНАЯ В ОДИН СЛОЙ ПО ВЫРОВНЕННОЙ ПОВЕРХНОСТИ КИРПИЧА И БЕТОНА | 100М2 | 0.0772
35 | Е1202-2-3 | УСТРОЙСТВО ГИДРОИЗОЛЯЦИЙ ВЕРТИКАЛЬНЫХ ПОВЕРХНОСТЕЙ. ОБМАЗОЧНАЯ БИТУМНАЯ НА КАЖДЫЙ СЛОЙ ДОБАВЛЯЕТСЯ | 100М2 | 0.0772
КРЫЛЬЦО КР-3(1ШТ)(КЖ-34)
36 | Е0801-002-03 МИНСТРОЙИЖКХ 14.02.23 Г. N 30 | УСТРОЙСТВО ОСНОВАНИЯ ПОД ФУНДАМЕНТЫ ГРАВИЙНОГО | М3 ОСНОВАНИЯ | 0.42
37 | Е0601-157-06 ДОП. 14 | УСТРОЙСТВО МОНОЛИТНЫХ ЖЕЛЕЗОБЕТОННЫХ КРЫЛЕЦ(ИЗ БЕТОНА В12,5) | М3 | 0.84
38 | СЦЕНА | АРМАТУРА 4АБК | Т | 0.0022
39 | Е1202-2-2 | УСТРОЙСТВО ГИДРОИЗОЛЯЦИЙ ВЕРТИКАЛЬНЫХ ПОВЕРХНОСТЕЙ. ОБМАЗОЧНАЯ БИТУМНАЯ В ОДИН СЛОЙ ПО ВЫРОВНЕННОЙ ПОВЕРХНОСТИ КИРПИЧА И БЕТОНА | 100М2 | 0.0812
40 | Е1202-2-3 | УСТРОЙСТВО ГИДРОИЗОЛЯЦИЙ ВЕРТИКАЛЬНЫХ ПОВЕРХНОСТЕЙ. ОБМАЗОЧНАЯ БИТУМНАЯ НА КАЖДЫЙ СЛОЙ ДОБАВЛЯЕТСЯ | 100М2 | 0.0812
КРЫЛЬЦО КР-4(1ШТ)(КЖ-34)
41 | Е0801-002-03 МИНСТРОЙИЖКХ 14.02.23 Г. N 30 | УСТРОЙСТВО ОСНОВАНИЯ ПОД ФУНДАМЕНТЫ ГРАВИЙНОГО | М3 ОСНОВАНИЯ | 0.87
42 | Е0601-157-06 ДОП. 14 | УСТРОЙСТВО МОНОЛИТНЫХ ЖЕЛЕЗОБЕТОННЫХ КРЫЛЕЦ(ИЗ БЕТОНА В12,5) | М3 | 1.7
43 | СЦЕНА | АРМАТУРА 4АБК | Т | 0.00271
44 | Е1202-2-2 | УСТРОЙСТВО ГИДРОИЗОЛЯЦИЙ ВЕРТИКАЛЬНЫХ ПОВЕРХНОСТЕЙ. ОБМАЗОЧНАЯ БИТУМНАЯ В ОДИН СЛОЙ ПО ВЫРОВНЕННОЙ ПОВЕРХНОСТИ КИРПИЧА И БЕТОНА | 100М2 | 0.0724
45 | Е1202-2-3 | УСТРОЙСТВО ГИДРОИЗОЛЯЦИЙ ВЕРТИКАЛЬНЫХ ПОВЕРХНОСТЕЙ. ОБМАЗОЧНАЯ БИТУМНАЯ НА КАЖДЫЙ СЛОЙ ДОБАВЛЯЕТСЯ | 100М2 | 0.0724
КОЗЫРЕК КЗ-1(1ШТ)(КЖ-35)
46 | Е0903-012-01 | МОНТАЖ СТРОПИЛЬНЫХ И ПОДСТРОПИЛЬНЫХ ФЕРМ(ФМ-1) | Т | 0.1543
47 | СЦЕНА | СТОИМОСТЬ МЕТАЛЛОКОНСТРУКЦИЯ ФЕРМЫ | ТН | 0.1543
48 | Е0905-002-02 ДОП. 3 | ЭЛЕКТРОДУГОВАЯ СВАРКА | 10Т | 0.01543
49 | Е0701-044-03 | УСТАНОВКА МОНТАЖНЫХ ИЗДЕЛИЙ МАССОЙ ДО 20 КГ(КРЕПЛЕНИЕ К-1,2) | Т СТАЛЬНЫХ ЭЛЕМЕНТОВ | 0.05424
50 | СЦЕНА | УГОЛОК 50Х5 | ТН | 0.05424
51 | Е0903-014-01 | МОНТАЖ СВЯЗЕЙ И РАСПОРОК | Т КОНСТРУКЦИЙ | 0.306
52 | СЦЕНА | СТОИМОСТЬ МЕТАЛЛОКОНСТРУКЦИИ СВЯЗ | Т | 0.306
53 | Е0905-002-04 ДОП. 3 | ЭЛЕКТРОДУГОВАЯ СВАРКА | 10Т | 0.0306
54 | Е0903-015-01 | МОНТАЖ ПРОГОНОВ ПРИ ШАГЕ ФЕРМ ДО 12 М ПРИ ВЫСОТЕ ЗДАНИЯ ДО 25 М | Т КОНСТРУКЦИЙ | 0.42768
55 | СЦЕНА | СТОИМОСТЬ МЕТАЛЛОКОНСТРУКЦИЯ ПРОГОНОВ | ТН | 0.42768
56 | Е0905-002-02 ДОП. 3 | ЭЛЕКТРОДУГОВАЯ СВАРКА | 10Т | 0.042768
57 | Е1203-004-01 | УСТРОЙСТВО КРОВЛИ ИЗ МЕТАЛЛОЧЕРЕПИЦЫ, ПРОФНАСТИЛА ТРАПЕЦИЕВИДНОГО И СИНУСОВИДНОГО ПРОФИЛЯ, С ПОКРЫТИЕМ ПО ГОТОВЫМ ПРОГОНАМ: ПРОСТОЙ СПОЛИМЕРНЫМ ПОКРЫТИЕМ | 100 М2 КРОВЛИ | 0.0503
58 | СЦЕНА | ПРОФИЛИРОВАННЫЕ ЛИСТЫ С ПОЛИМЕРНОЙ ПОКРЫТИЕМ Н35-1000-06 | М2 | 5.03
59 | Е0601-015-08 | УСТАНОВКА ЗАКЛАДНЫХ ДЕТАЛЕЙ ВЕСОМ ДО 20 КГ(ЗД-1,6ШТ) | Т | 0.00954
60 | СЦЕНА | ПОЛОСА ТОЛШ.6ММ | Т | 0.00636
61 | СЦЕНА | АРМАТУРА Д12АШ | Т | 0.00318
62 | Е1303-002-04 | ОГРУНТОВКА МЕТАЛЛИЧЕСКИХ ПОВЕРХНОСТЕЙ ЗА ОДИН РАЗ ГРУНТОВКОЙ ГФ-021 | 100М2 | 0.0384
63 | Е1303-004-26 . К=2 | ОКРАСКА МЕТАЛЛИЧЕСКИХ ОГРУНТОВАННЫХ ПОВЕРХНОСТЕЙ ЭМАЛЬЮ ПФ-115(ЗА 2 РАЗА) | 100М2 | 0.0384
ПОДПОЛЬНЫЙ КАНАЛ(КЖ-36)
64 | Е0801-002-03 МИНСТРОЙИЖКХ 14.02.23 Г. N 30 | УСТРОЙСТВО ОСНОВАНИЯ ПОД ФУНДАМЕНТЫ ГРАВИЙНОГО | М3 ОСНОВАНИЯ | 2.5
65 | Е0601-062-03 | УСТРОЙСТВО СТЕН И ПЛОСКИХ ДНИЩ ПРИ ТОЛЩИНЕ ДО 150 ММ ПРЯМОУГОЛЬНЫХ СООРУЖЕНИЙ(ИЗ БЕТОНА В15 W4(В/Ц<0,6) | 100М3 | 0.0796
66 | СЦЕНА | АРМАТУРА Д6А1 | ТН | 0.171
67 | Е0706-2-6 | УСТРОЙСТВО ПЛИТ ПЕРЕКРЫТИЙ КАНАЛОВ ПЛОЩАДЬЮ ДО 1 М2 | 100ШТ | 0.77
68 | СЦЕНА | ПЛИТА П7Д-5 | ШТ | 35
69 | СЦЕНА | ПЛИТА П1-8А | ШТ | 42
70 | Е0706-2-6 | УСТРОЙСТВО ОПОРНЫХ ПОДУШЕК ПЛОЩАДЬЮ ДО 1 М2 | 100ШТ | 0.55
71 | СЦЕНА | ОПОРНЫЕ ПОДУШКИ ОП-1 | ШТ | 55
72 | Е1202-2-2 | УСТРОЙСТВО ГИДРОИЗОЛЯЦИЙ ВЕРТИКАЛЬНЫХ ПОВЕРХНОСТЕЙ. ОБМАЗОЧНАЯ БИТУМНАЯ В ОДИН СЛОЙ ПО ВЫРОВНЕННОЙ ПОВЕРХНОСТИ КИРПИЧА И БЕТОНА | 100М2 | 0.24
73 | Е1202-2-3 | УСТРОЙСТВО ГИДРОИЗОЛЯЦИЙ ВЕРТИКАЛЬНЫХ ПОВЕРХНОСТЕЙ. ОБМАЗОЧНАЯ БИТУМНАЯ НА КАЖДЫЙ СЛОЙ ДОБАВЛЯЕТСЯ | 100М2 | 0.24
ПОДЗЕМНЫЙ КАНАЛ ДЛЯ КК-1(1ШТ)(КЖ-36)
74 | Е0801-002-03 МИНСТРОЙИЖКХ 14.02.23 Г. N 30 | УСТРОЙСТВО ОСНОВАНИЯ ПОД ФУНДАМЕНТЫ ГРАВИЙНОГО | М3 ОСНОВАНИЯ | 0.25
75 | Е2303-001-05 | УСТРОЙСТВО КОНТРОЛЬНЫЙ КОЛОДЕЦ КК-1 ИЗ БЕТОНА В15 W4(В/Ц<0,6) | 10М3 | 0.11
76 | СЦЕНА | АРМАТУРА 8АШ | ТН | 0.02963
77 | Е1202-001-02 | УСТРОЙСТВО ГИДРОИЗОЛЯЦИЙ ГОРИЗОНТАЛЬНЫХ ПОВЕРХНОСТЕЙ. ОКЛЕЕЧНАЯ В ОДИН СЛОЙ | 100М2 | 0.012
78 | Е1202-002-04 | УСТРОЙСТВО ГИДРОИЗОЛЯЦИЙ ВЕРТИКАЛЬНЫХ ПОВЕРХНОСТЕЙ. ОКЛЕЕЧНАЯ В ДВА СЛОЯ ПО ВЫРОВНЕННОЙ ПОВЕРХНОСТИ КИРПИЧА И БЕТОНА(1 СЛОЙ) | 100М2 | 0.08
79 | Е1202-002-05 | УСТРОЙСТВО ГИДРОИЗОЛЯЦИЙ ВЕРТИКАЛЬНЫХ ПОВЕРХНОСТЕЙ. НА КАЖДЫЙ СЛОЙ СВЕРХ ДВУХ ДОБАВЛЯТЬ(ИСКЛЮЧИТЬ 1 СЛОЙ) | 100М2 | -0.08
ОТМОСТКА ШИР.1,5М(КЖ-38)
80 | Е1101-2-3 | УСТРОЙСТВО ПОДСТИЛАЮЩИХ СЛОЕВ ГРАВИЙНЫХ ТОЛЩ.50ММ | М3 | 13.635
81 | Е0603-004-01 ДОП. 15 | АРМИРОВАНИЕ ПОДСТИЛАЮЩИХ СЛОЕВ И НАБЕТОНОК КОМПОЗИТНОЙ ПОЛИМЕРНОЙ АРМАТУРОЙ | Т | 0.03682
82 | СЦЕНА | СЕТКА 5ВР-1 | Т | 0.03682
83 | Е0601-001-01 ДОП. 3 | УСТРОЙСТВО БЕТОННОЙ ПОДГОТОВКИ(ОБЩ.ТОЛЩ.100ММ ИЗ БЕТОНА В12,5) | 100 М3 БЕТОНА | 0.1363
84 | Е1101-19-1 | УСТРОЙСТВО ПОКРЫТИЙ АСФАЛЬТОБЕТОННЫХ ЛИТЫХ ТОЛЩИНОЙ 25 ММ | 100М2 | 0.000675
Б. НАДЗЕМНАЯ ЧАСТЬ
КОЛОННЫ КМ-1,2(КЖ-22)
1 | Е601-26-4 | УСТРОЙСТВО ЖЕЛЕЗОБЕТОННЫХ КОЛОНН В ДЕРЕВЯННОЙ ОПАЛУБКЕ ВЫСОТОЙ ДО 4 М, ПЕРИМЕТРОМ ДО 2 М (КОЛОННЫ КМ-1,2 ИЗ БЕТОНА В25) | 100М3 БЕТОНА | 0.1887
2 | Е602-12-1 ДОП. 9 | ИЗГОТОВЛЕНИЕ АРМАТУРНЫХ КАРКАСОВ МЕТОДОМ ВЯЗКИ (КОЛОНН, БАЛОК) ВЫПОЛНИТЬ ВЯЗКОЙ СОГЛАСНО УКАЗАНИЮ ГОСТ 10922-2012 | Т АРМАТУРНЫХ КАРКАСОВ | 3.033
3 | Е0601-097-01 | УСТАНОВКА АРМАТУРЫ(ИСКЛЮЧИТЬ ЗАТ/ТРУДА) | Т АРМАТУРЫ | -3.033
4 | СЦЕНА | АРМАТУРА А3 ДИАМЕТРОМ 25ММ | Т | 2.3174
5 | СЦЕНА | АРМАТУРА А1 ДИАМЕТРОМ 8ММ | Т | 0.77663
6 | СЦЕНА | ПОЛОСА 20Х80Х80 | Т | 0.06
МОНОЛИТНЫЙ РИГЕЛЬ РМ-1,2,3,4,5,6(КЖ-24,25)
7 | Е0601-037-01 | УСТРОЙСТВО РИГЕЛЕЙ ГРАЖДАНСКИХ ЗДАНИЙ(РМ-1,2,3,4,5,6 ИЗ БЕТОНА В25) | 100 М3 ЖЕЛЕЗОБЕТОНА В ДЕЛЕ | 0.3296
8 | Е602-12-1 ДОП. 9 | ИЗГОТОВЛЕНИЕ АРМАТУРНЫХ КАРКАСОВ МЕТОДОМ ВЯЗКИ (КОЛОНН, БАЛОК) ВЫПОЛНИТЬ ВЯЗКОЙ СОГЛАСНО УКАЗАНИЮ ГОСТ 10922-2012 | Т АРМАТУРНЫХ КАРКАСОВ | 7.59
9 | Е0601-097-01 | УСТАНОВКА АРМАТУРЫ(ИСКЛЮЧИТЬ ЗАТ/ТРУДА) | Т АРМАТУРЫ | -7.59
10 | СЦЕНА | АРМАТУРА А3 ДИАМЕТРОМ 25ММ | Т | 3.6239
11 | СЦЕНА | АРМАТУРА А3 ДИАМЕТРОМ 22ММ | Т | 2.1988
12 | СЦЕНА | АРМАТУРА А1 ДИАМЕТРОМ 8ММ | Т | 1.6802
13 | СЦЕНА | АРМАТУРА А1 ДИАМЕТРОМ 10ММ | Т | 0.23545
ЭЛЕМЕНТЫ СТЕН 1-ОГО ЭТАЖА(КЖ-11)
14 | Е0803-007-01 МИНСТРОЙИЖКХ 14.02.23 Г. N 30 | КЛАДКА СТЕН ИЗ ГАЗОБЕТОННЫХ БЛОКОВ НА КЛЕЕ БЕЗ ОБЛИЦОВКИ ТОЛЩИНОЙ ДО 400 ММ ПРИ ВЫСОТЕ ЭТАЖА ДО 4 М | М3 КЛАДКИ | 50.84
15 | Е0804-003-01 МИНСТРОЙИЖКХ 14.02.23 Г. N 30 | КЛАДКА ПЕРЕГОРОДОК ИЗ ГАЗОБЕТОННЫХ БЛОКОВ НА КЛЕЕ ТОЛЩИНОЙ 100 ММ ПРИ ВЫСОТЕ ЭТАЖА ДО 4 М | 100 М2 | 0.52668
16 | Е0802-018-02 МИНСТРОЙИЖКХ 14.02.23 Г. N 30 | УКЛАДКА СЕТКИ ИЗ КОМПОЗИТНОЙ ПОЛИМЕРНОЙ АРМАТУРЫ УНИФИЦИРОВАННОЙ(СГ-1) | 1 Т | 0.01624
17 | СЦЕНА | СЕТКА КОМПОЗИТНАЯ | М2 | 60.16
18 | Е0802-018-02 МИНСТРОЙИЖКХ 14.02.23 Г. N 30 | УКЛАДКА СЕТКИ ИЗ КОМПОЗИТНОЙ ПОЛИМЕРНОЙ АРМАТУРЫ УНИФИЦИРОВАННОЙ(СГ-2) | 1 Т | 0.002741
19 | СЦЕНА | СЕТКА КОМПОЗИТНАЯ | М2 | 23
ЭЛЕМЕНТЫ СТЕН 2-ОГО ЭТАЖА(КЖ-12)
20 | Е0803-007-01 МИНСТРОЙИЖКХ 14.02.23 Г. N 30 | КЛАДКА СТЕН ИЗ ГАЗОБЕТОННЫХ БЛОКОВ НА КЛЕЕ БЕЗ ОБЛИЦОВКИ ТОЛЩИНОЙ ДО 400 ММ ПРИ ВЫСОТЕ ЭТАЖА ДО 4 М | М3 КЛАДКИ | 53.158
21 | Е0803-007-01 МИНСТРОЙИЖКХ 14.02.23 Г. N 30 | КЛАДКА СТЕН ИЗ ГАЗОБЕТОННЫХ БЛОКОВ НА КЛЕЕ БЕЗ ОБЛИЦОВКИ ТОЛЩИНОЙ ДО 400 ММ ПРИ ВЫСОТЕ ЭТАЖА ДО 4 М | М3 КЛАДКИ | 15.88
22 | Е0804-003-01 МИНСТРОЙИЖКХ 14.02.23 Г. N 30 | КЛАДКА ПЕРЕГОРОДОК ИЗ ГАЗОБЕТОННЫХ БЛОКОВ НА КЛЕЕ ТОЛЩИНОЙ 100 ММ ПРИ ВЫСОТЕ ЭТАЖА ДО 4 М | 100 М2 | 0.6798
23 | Е0802-018-02 МИНСТРОЙИЖКХ 14.02.23 Г. N 30 | УКЛАДКА СЕТКИ ИЗ КОМПОЗИТНОЙ ПОЛИМЕРНОЙ АРМАТУРЫ УНИФИЦИРОВАННОЙ(СГ-1) | 1 Т | 0.00637
24 | СЦЕНА | СЕТКА КОМПОЗИТНАЯ | М2 | 23.36
25 | Е0802-018-02 МИНСТРОЙИЖКХ 14.02.23 Г. N 30 | УКЛАДКА СЕТКИ ИЗ КОМПОЗИТНОЙ ПОЛИМЕРНОЙ АРМАТУРЫ УНИФИЦИРОВАННОЙ(СГ-2) | 1 Т | 0.002916
26 | СЦЕНА | СЕТКА КОМПОЗИТНАЯ | М2 | 10.8
27 | Е0802-018-02 МИНСТРОЙИЖКХ 14.02.23 Г. N 30 | УКЛАДКА СЕТКИ ИЗ КОМПОЗИТНОЙ ПОЛИМЕРНОЙ АРМАТУРЫ УНИФИЦИРОВАННОЙ(СГ-3) | 1 Т | 0.0123
28 | СЦЕНА | СЕТКА КОМПОЗИТНАЯ | М2 | 45.55
ЭЛЕМЕНТЫ СТЕН 3-ОГО ЭТАЖА(КЖ-13)
29 | Е0803-007-01 МИНСТРОЙИЖКХ 14.02.23 Г. N 30 | КЛАДКА СТЕН ИЗ ГАЗОБЕТОННЫХ БЛОКОВ НА КЛЕЕ БЕЗ ОБЛИЦОВКИ ТОЛЩИНОЙ ДО 400 ММ ПРИ ВЫСОТЕ ЭТАЖА ДО 4 М | М3 КЛАДКИ | 41.468
30 | Е0802-018-02 МИНСТРОЙИЖКХ 14.02.23 Г. N 30 | УКЛАДКА СЕТКИ ИЗ КОМПОЗИТНОЙ ПОЛИМЕРНОЙ АРМАТУРЫ УНИФИЦИРОВАННОЙ(СГ-1) | 1 Т | 0.01935
31 | СЦЕНА | СЕТКА КОМПОЗИТНАЯ | М2 | 71.68
ЭЛЕМЕНТЫ ПАРАПЕТА(КЖ-14)
32 | Е0803-007-01 МИНСТРОЙИЖКХ 14.02.23 Г. N 30 | КЛАДКА СТЕН ИЗ ГАЗОБЕТОННЫХ БЛОКОВ НА КЛЕЕ БЕЗ ОБЛИЦОВКИ ТОЛЩИНОЙ ДО 400 ММ ПРИ ВЫСОТЕ ЭТАЖА ДО 4 М | М3 КЛАДКИ | 21.768
33 | Е0802-018-02 МИНСТРОЙИЖКХ 14.02.23 Г. N 30 | УКЛАДКА СЕТКИ ИЗ КОМПОЗИТНОЙ ПОЛИМЕРНОЙ АРМАТУРЫ УНИФИЦИРОВАННОЙ(СГ-1) | 1 Т | 0.0073
34 | СЦЕНА | СЕТКА КОМПОЗИТНАЯ | М2 | 27.04
КРЕПЛЕНИЕ СТЕН(КЖ-20)
35 | Е0903-012-12 | МОНТАЖ ОПОРНЫХ СТОЕК ДЛЯ ПРОЛЕТОВ ДО 24 М(ОБЪЕМ ПО ВСЕМ УЗЛАМ) | Т | 3.2306
36 | СЦЕНА | МЕТАЛЛОКОНСТРУКЦИИ СТОЕК ИЗ УГОЛКА 40Х4 | Т | 1.4865
37 | СЦЕНА | МЕТАЛЛОКОНСТРУКЦИИ СТОЕК ИЗ УГОЛКА 50Х4 | Т | 0.08084
38 | СЦЕНА | МЕТАЛЛОКОНСТРУКЦИИ СТОЕК ИЗ ПОЛОСЫ ТОЛЩ.4ММ | Т | 0.73073
39 | СЦЕНА | МЕТАЛЛОКОНСТРУКЦИИ СТОЕК ИЗ ПОЛОСЫ ТОЛЩ.5ММ | Т | 0.05545
40 | СЦЕНА | МЕТАЛЛОКОНСТРУКЦИИ СТОЕК ИЗ ПОЛОСЫ ТОЛЩ.8ММ | Т | 0.3898
41 | СЦЕНА | МЕТАЛЛОКОНСТРУКЦИИ СТОЕК ИЗ АРМАТУРЫ Д10АШ | Т | 0.3063
42 | СЦЕНА | МЕТАЛЛОКОНСТРУКЦИИ СТОЕК ИЗ АРМАТУРЫ Д14АШ | Т | 0.181
43 | Е0905-002-02 ДОП. 3 | ЭЛЕКТРОДУГОВАЯ СВАРКА | 10Т | 0.32306
44 | Е701-44-3 | МОНТАЖНЫЕ МАРКИ ММ2 ИЗ АРМАТУРЫ Д6А1 | Т СТАЛЬНЫХ ЭЛЕМЕНТОВ | 0.26571
45 | СЦЕНА | АНКЕРНЫЙ БОЛТ 8Х100 | ШТ | 1410
46 | СЦЕНА | АНКЕРНЫЙ БОЛТ 8Х80 | ШТ | 32
ПЕРЕМЫЧКИ(КЖ-20)
47 | Е0701-044-03 | МЕТАЛЛИЧЕСКАЯ ПЕРЕМЫЧКИ | Т | 0.515
48 | СЦЕНА | ПОЛОСА ТОЛЩ.4ММ | ТН | 0.03849
49 | СЦЕНА | УГОЛОК 40Х4 | ТН | 0.47649
50 | Е601-26-4 | УСТРОЙСТВО МОНОЛ Ж/Б СЕРДЕЧНИКОВ СМ-1,2 ИЗ БЕТОНА В15 | 100М3 БЕТОНА | 0.01362
51 | Е602-11-03 ДОП. 9 | ИЗГОТОВЛЕНИЕ ПЛОСКИХ И ОБЪЕМНЫХ АРМАТУРНЫХ КАРКАСОВ МЕТОДОМ ВЯЗКИ НА СТРОЙПЛОЩАДКЕ (ЗАГОТОВИТЕЛЬНОМ УЧАСТКЕ) ВЫПОЛНИТЬ ВЯЗКОЙ СОГЛАСНО УКАЗАНИЮ ГОСТ 10922-2012 | Т АРМАТУРНЫХ КАРКАСОВ | 0.0627
52 | СЦЕНА | АРМАТУРА А3 ДИАМЕТРОМ 12ММ | Т | 0.039882
53 | СЦЕНА | АРМАТУРА А1 ДИАМЕТРОМ 6ММ | Т | 0.024072
54 | Е601-35-1 | УСТРОЙСТВО ПОЯСОВ В ОПАЛУБКЕ МОНОЛИТНЫЙ ПОЯС ОП-1 ИЗ БЕТОНА В15 | 100 М3 ЖЕЛЕЗОБЕТОНА В ДЕЛЕ | 0.02568
55 | Е602-11-3 ДОП. 9 | ИЗГОТОВЛЕНИЕ ПЛОСКИХ И ОБЪЕМНЫХ АРМАТУРНЫХ КАРКАСОВ МЕТОДОМ ВЯЗКИ НА СТРОЙПЛОЩАДКЕ (ЗАГОТОВИТЕЛЬНОМ УЧАСТКЕ) ВЫПОЛНИТЬ ВЯЗКОЙ СОГЛАСНО УКАЗАНИЮ ГОСТ 10922-2012 | Т АРМАТУРНЫХ КАРКАСОВ | 0.121
56 | СЦЕНА | АРМАТУРА Д10АБК | ТН | 0.05763
57 | СЦЕНА | АРМАТУРА А1 ДИАМЕТРОМ 6ММ | ТН | 0.06579
ВЫПУСКИ(КЖ-26)
58 | Е602-12-1 ДОП. 9 | ИЗГОТОВЛЕНИЕ АРМАТУРНЫХ КАРКАСОВ МЕТОДОМ ВЯЗКИ (КОЛОНН, БАЛОК) ВЫПОЛНИТЬ ВЯЗКОЙ СОГЛАСНО УКАЗАНИЮ ГОСТ 10922-2012 | Т АРМАТУРНЫХ КАРКАСОВ | 0.09668
59 | Е0601-097-01 | УСТАНОВКА АРМАТУРЫ(ИСКЛЮЧИТЬ ЗАТ/ТРУДА) | Т АРМАТУРЫ | -0.09668
60 | СЦЕНА | АРМАТУРА А3 ДИАМЕТРОМ 12ММ | Т | 0.098614
ЗАКЛАДНЫЕ ДЕТАЛИ(КЖ-27)
61 | Е0601-015-08 | УСТАНОВКА ЗАКЛАДНЫХ ДЕТАЛЕЙ ВЕСОМ ДО 20 КГ(ЗД-1,22ШТ) | Т | 0.2486
62 | СЦЕНА | ПОЛОСА ТОЛШ.16ММ | Т | 0.2486
63 | СЦЕНА | БОЛТ 1.1 М16Х300 | ШТ | 88
64 | СЦЕНА | ШАЙБА 1.1 М16 | ШТ | 88
65 | СЦЕНА | ГАЙКА 1.1 М16Х | ШТ | 88
66 | Е0601-015-08 | УСТАНОВКА ЗАКЛАДНЫХ ДЕТАЛЕЙ ВЕСОМ ДО 20 КГ(ЗД-2,35ШТ) | Т | 0.2106
67 | СЦЕНА | ПОЛОСА ТОЛШ.16ММ | Т | 0.1506
68 | СЦЕНА | АРМАТУРА Д18АШ | Т | 0.06
ПЕРЕКРЫТИЯ НА ОТМ.+3,220(КЖ-30)
69 | Е0601-091-11 ДОП. 9. ТЧ П.3.6 К=0,89 И К=0,8 | БЕТОНИРОВАНИЕ ПЕРЕКРЫТИЙ С ПОМОЩЬЮ АВТОБЕТОНОНАСОСА В КРУПНОЩИТОВОЙ ОПАЛУБКЕ ТОЛЩИНОЙ ДО 20 СМ(ТОЛШ.18СМ). | 10 М2 КОНСТРУКЦИЙ | 37.73
70 | СЦЕНА | БЕТОН В25 | М3 | 67.9
71 | Е0602-011-03 ДОП. 9 | ИЗГОТОВЛЕНИЕ ПЛОСКИХ И ОБЪЕМНЫХ АРМАТУРНЫХ КАРКАСОВ МЕТОДОМ ВЯЗКИ НА СТРОЙПЛОЩАДКЕ ЗАГОТОВИТЕЛЬНОМ УЧАСТКЕ)(СОГЛАСНО ПО ГОСТУ 10922-2012) | Т АРМАТУРНЫХ КАРКАСОВ | 8.872
72 | СЦЕНА | АРМАТУРА А3 ДИАМЕТРОМ 12ММ | Т | 7.5412
73 | СЦЕНА | АРМАТУРА А3 ДИАМЕТРОМ 10ММ | Т | 1.1802
74 | СЦЕНА | АРМАТУРА А1 ДИАМЕТРОМ 8ММ | Т | 0.32793
МЕТАЛЛОКОНСТРУКЦИЯ КРОВЛЯ(КМ-39)
75 | Е0903-012-01 | МОНТАЖ СТРОПИЛЬНЫХ И ПОДСТРОПИЛЬНЫХ ФЕРМ(ФМ-1) | Т | 9.9852
76 | СЦЕНА | СТОИМОСТЬ МЕТАЛЛОКОНСТРУКЦИИ ФЕРМЫ | Т | 9.9852
77 | Е0905-002-02 ДОП. 3 | ЭЛЕКТРОДУГОВАЯ СВАРКА | 10Т | 0.99852
78 | Е0903-014-01 | МОНТАЖ СВЯЗЕЙ И РАСПОРОК | Т КОНСТРУКЦИЙ | 1.021
79 | СЦЕНА | СТОИМОСТЬ МЕТАЛЛОКОНСТРУКЦИИ СВЯЗИ И РАСПОРОК | Т | 1.021
80 | Е0905-002-02 ДОП. 3 | ЭЛЕКТРОДУГОВАЯ СВАРКА | 10Т | 0.1021
81 | Е0903-015-01 | МОНТАЖ ПРОГОНОВ ПРИ ШАГЕ ФЕРМ ДО 12 М ПРИ ВЫСОТЕ ЗДАНИЯ ДО 25 М | Т | 4.0664
82 | СЦЕНА | СТОИМОСТЬ МЕТАЛЛОКОНСТРУКЦИИ ПРОГОНОВ ПР | Т | 4.0664
83 | Е0905-002-02 ДОП. 3 | ЭЛЕКТРОДУГОВАЯ СВАРКА | 10Т | 0.40664
84 | Е1303-002-04 | ОГРУНТОВКА МЕТАЛЛИЧЕСКИХ ПОВЕРХНОСТЕЙ ЗА ОДИН РАЗ ГРУНТОВКОЙ ГФ-021 | 100М2 | 4.34
85 | Е1303-004-26 . К=2 | ОКРАСКА МЕТАЛЛИЧЕСКИХ ОГРУНТОВАННЫХ ПОВЕРХНОСТЕЙ ЭМАЛЬЮ ПФ-115(ЗА 2 РАЗА) | 100М2 | 4.34
КРОВЛЯ(КМ-45)
86 | Е0904-002-03 | МОНТАЖ КРОВЕЛЬНОГО ПОКРЫТИЯ ИЗ МНОГОСЛОЙНЫХ ПАНЕЛЕЙ ЗАВОДСКОЙ ГОТОВНОСТИ ПРИ ВЫСОТЕ ДО 50 М(СЭНДВИЧ ПАНЕЛИ СП-1) | 100М2 | 4.0528
87 | СЦЕНА | КРОВЕЛЬНЫЕ ПАНЕЛИ "СЕНДВИЧ" С УТЕПЛИТЕЛЕМ ИЗ МИНЕРАЛОВАТНЫХ ПЛИТ НА БАЗАЛЬТОВОЕ ОСНОВЕ Т.100ММ | М2 | 405.28
ФАСОННЫЕ ЭЛЕМЕНТЫ(КМ-45)
88 | Е0701-044-03 | КРЕПЛЕНИЯ ФАСОННЫЕ ЭЛЕМЕНТЫ (УЗЕЛ-3,4,5,6,7) | Т | 0.261
89 | СЦЕНА | ОЦИНКОВАННЫЙ СТАЛЬ ТОЛШ.0,5ММ С ПОЛИМЕРНЫМ ПОКРЫТИЯМ | Т | 0.261
90 | СЦЕНА | ГЕРМЕТИК ДЛЯ НАРУЖНЫХ РАБОТ(ШНУР) | ПМ | 380
ОГРАЖДЕНИЕ КРОВЛИ (АР-8)
91 | Е1201-012-01 | ОГРАЖДЕНИЕ КРОВЕЛЬ ПЕРИЛАМИ | 100М | 0.56
92 | СЦЕНА | СТАЛЬ КВАДРАТНАЯ 40Х20Х2 | Т | 0.0952
93 | СЦЕНА | СТАЛЬ КВАДРАТНАЯ 20Х20Х2 | Т | 0.4042
94 | СЦЕНА | ПОЛОСА 4Х50Х120 | Т | 0.00512
95 | СЦЕНА | РЕЗИНОВЫЙ УПЛОТНИТЕЛЬ | М2 | 1.89
96 | СЦЕНА | САМОРЕЗ 4,2Х16 С ПРЕССШАЙБОЙ | ШТ | 320
97 | Е1303-002-04 | ОГРУНТОВКА МЕТАЛЛИЧЕСКИХ ПОВЕРХНОСТЕЙ ЗА ОДИН РАЗ ГРУНТОВКОЙ ГФ-021 | 100М2 | 0.41
98 | Е1303-004-26 . К=2 | ОКРАСКА МЕТАЛЛИЧЕСКИХ ОГРУНТОВАННЫХ ПОВЕРХНОСТЕЙ ЭМАЛЬЮ ПФ-115(ЗА 2 РАЗА) | 100М2 | 0.41
ЭЛЕМЕНТЫ КРОВЛЯ(АР-17)
99 | СЦЕНА | ЛОТОК ВОДОСЛИВА ИЗ.СТ.ОЦИНКОВАННЫЙ.ТОЛЩ.0,7ММ | М2 | 23.06
100 | СЦЕНА | НАКАПЕЛЬНИК ИЗ ОЦИНК.СТАЛИ ТОЛЩ.0,6ММ | М2 | 12
101 | СЦЕНА | КРЮК ДЕРЖАТЕЛЯ ЛОТКА | ШТ | 76
102 | СЦЕНА | ТРУБА ВОДОСЛИВА Д120ММ | ПМ | 52.5
103 | СЦЕНА | ХОМУТ КРЕПЛЕНИЯ ТРУБЫ | ШТ | 40
104 | СЦЕНА | ВОДОСТОЧНАЯ ВОРОНКА ИЗ.СТ.ОЦИНКОВАННЫЙ.ТОЛЩ.0,7ММ | ШТ | 5
105 | СЦЕНА | СНЕГОДЕРЖАТЕЛЬ ИЗ ОЦИНК.СТАЛИ ТОЛЩ.0,6ММ | ПМ | 42
106 | Е1201-010-01 | УСТРОЙСТВО МЕЛКИХ ПОКРЫТИЙ ФАРТУК ИЗ ЛИСТОВОЙ ОЦИНКОВАННОЙ СТАЛИ | 100М2 | 0.219
107 | СЦЕНА | КОСТЫЛЬ 4Х40 | ШТ | 36
УЗЕЛ А(3ПМ)(8ШТ)(АР-17)
108 | Е1001-010-01 | УСТАНОВКА ЭЛЕМЕНТОВ КАРКАСА ИЗ БРУСЬЕВ | М3 | 0.71008
109 | Е0701-044-03 | УСТАНОВКА МОНТАЖНЫХ ИЗДЕЛИЙ МАССОЙ ДО 20 КГ | Т | 0.008544
110 | СЦЕНА | УГОЛОК 30Х4 | Т | 0.008544
111 | СЦЕНА | САМОНАРЕЗАЮЩИЙ ВИНТ 5Х25 | ШТ | 240
112 | СЦЕНА | САМОНАРЕЗАЮЩИЙ ВИНТ 5,5Х185 | ШТ | 96
НАРУЖНАЯ ЛЕСТНИЦА Л-1(КЖ-31)
ФУНДАМЕНТ ФМ-1(2ШТ)(КЖ-31)
113 | Е0601-005-04 | УСТРОЙСТВО ЖЕЛЕЗОБЕТОННЫХ ФУНДАМЕНТОВ ОБЩЕГО НАЗНАЧЕНИЯ ОБЪЕМОМ ДО 5 М3(ИЗ БЕТОНА В15) | 100 М3 ЖЕЛЕЗОБЕТОНА В ДЕЛЕ | 0.008
114 | Е0602-011-03 ДОП. 9 | ИЗГОТОВЛЕНИЕ ПЛОСКИХ И ОБЪЕМНЫХ АРМАТУРНЫХ КАРКАСОВ МЕТОДОМ ВЯЗКИ НА СТРОЙПЛОЩАДКЕ ЗАГОТОВИТЕЛЬНОМ УЧАСТКЕ)(СОГЛАСНО ПО ГОСТУ 10922-2012) | Т АРМАТУРНЫХ КАРКАСОВ | 0.0062
115 | Е0601-097-01 | УСТАНОВКА АРМАТУРЫ(ИСКЛЮЧИТЬ ЗАТ/ТРУДА) | Т АРМАТУРЫ | -0.0062
116 | СЦЕНА | АРМАТУРА А3 ДИАМЕТРОМ 12ММ | Т | 0.006324
117 | Е0601-015-08 | УСТАНОВКА ЗАКЛАДНЫХ ДЕТАЛЕЙ ВЕСОМ ДО 20 КГ | Т | 0.04224
118 | СЦЕНА | ПОЛОСА -8Х75Х180 | Т | 0.01344
119 | СЦЕНА | ПОЛОСА -15Х350Х350 | Т | 0.0288
120 | СЦЕНА | БОЛТ М16Х300 | ШТ | 8
121 | СЦЕНА | ГАЙКА М16 | ШТ | 8
122 | СЦЕНА | ШАЙБА М16 | ШТ | 8
ФУНДАМЕНТ ФМ-2(2ШТ)(КЖ-31)
123 | Е0601-005-04 | УСТРОЙСТВО ЖЕЛЕЗОБЕТОННЫХ ФУНДАМЕНТОВ ОБЩЕГО НАЗНАЧЕНИЯ ОБЪЕМОМ ДО 5 М3(ИЗ БЕТОНА В15) | 100 М3 ЖЕЛЕЗОБЕТОНА В ДЕЛЕ | 0.008
124 | Е0602-011-03 ДОП. 9 | ИЗГОТОВЛЕНИЕ ПЛОСКИХ И ОБЪЕМНЫХ АРМАТУРНЫХ КАРКАСОВ МЕТОДОМ ВЯЗКИ НА СТРОЙПЛОЩАДКЕ ЗАГОТОВИТЕЛЬНОМ УЧАСТКЕ)(СОГЛАСНО ПО ГОСТУ 10922-2012) | Т АРМАТУРНЫХ КАРКАСОВ | 0.0062
125 | Е0601-097-01 | УСТАНОВКА АРМАТУРЫ(ИСКЛЮЧИТЬ ЗАТ/ТРУДА) | Т АРМАТУРЫ | -0.0062
126 | СЦЕНА | АРМАТУРА А3 ДИАМЕТРОМ 12ММ | Т | 0.006324
127 | Е0601-015-08 | УСТАНОВКА ЗАКЛАДНЫХ ДЕТАЛЕЙ ВЕСОМ ДО 20 КГ | Т | 0.04224
128 | СЦЕНА | ПОЛОСА -8Х75Х180 | Т | 0.01344
129 | СЦЕНА | ПОЛОСА -15Х350Х350 | Т | 0.0288
130 | СЦЕНА | БОЛТ М16Х300 | ШТ | 8
131 | СЦЕНА | ГАЙКА М16 | ШТ | 8
132 | СЦЕНА | ШАЙБА М16 | ШТ | 8
ФУНДАМЕНТ ФМ-3(1ШТ)(КЖ-31)
133 | Е0601-005-01 | УСТРОЙСТВО БЕТОННЫХ ФУНДАМЕНТОВ ОБЩЕГО НАЗНАЧЕНИЯ ОБЪЕМОМ ДО 5 М3(ИЗ БЕТОНА В15) | 100 М3 БЕТОНА | 0.001
134 | Е0601-015-08 | УСТАНОВКА ЗАКЛАДНЫХ ДЕТАЛЕЙ ВЕСОМ ДО 20 КГ | Т | 0.00711
135 | СЦЕНА | ПОЛОСА -430Х250Х8 | Т | 0.00675
136 | СЦЕНА | АРМАТУРА Д12АШ | Т | 0.00036
137 | Е0801-002-03 МИНСТРОЙИЖКХ 14.02.23 Г. N 30 | УСТРОЙСТВО ОСНОВАНИЯ ПОД ФУНДАМЕНТЫ ГРАВИЙНОГО | М3 ОСНОВАНИЯ | 0.22
138 | Е1202-002-04 | УСТРОЙСТВО ГИДРОИЗОЛЯЦИЙ ВЕРТИКАЛЬНЫХ ПОВЕРХНОСТЕЙ. ОКЛЕЕЧНАЯ В ДВА СЛОЯ ПО ВЫРОВНЕННОЙ ПОВЕРХНОСТИ КИРПИЧА И БЕТОНА(1 СЛОЙ) | 100М2 | 0.208
139 | Е1202-002-05 | УСТРОЙСТВО ГИДРОИЗОЛЯЦИЙ ВЕРТИКАЛЬНЫХ ПОВЕРХНОСТЕЙ. НА КАЖДЫЙ СЛОЙ СВЕРХ ДВУХ ДОБАВЛЯТЬ(ИСКЛЮЧИТЬ 1 СЛОЙ) | 100М2 | -0.208
МЕТАЛЛИЧЕСКАЯ ЛЕСТНИЦА ЛМ-2(КЖ-32)
140 | Е0903-012-12 | МОНТАЖ ОПОРНЫХ СТОЕК ДЛЯ ПРОЛЕТОВ ДО 24 М(СТ-1) | Т КОНСТРУКЦИЙ | 0.24112
141 | СЦЕНА | МЕТАЛЛОКОНСТРУКЦИИ СТОЕК СЗ КВ.ПРОФИЛЕЙ 100Х100Х6 | ТН | 0.24112
142 | Е0905-002-02 ДОП. 3 | ЭЛЕКТРОДУГОВАЯ СВАРКА | 10Т | 0.024112
143 | Е0903-029-01 | МОНТАЖ МЕТАЛЛ.ЛЕСТНИЦ ЛМ-1 | Т КОНСТРУКЦИЙ | 1.65
144 | СЦЕНА | ШВЕЛЛЕР №16 | ТН | 0.2356
145 | СЦЕНА | РИФЛЕННАЯ СТАЛЬ 300Х870 | Т | 0.57865
146 | СЦЕНА | УГОЛОК 63Х5 | Т | 0.00414
147 | СЦЕНА | УГОЛОК 75Х5 | Т | 0.00717
148 | СЦЕНА | ПОЛОСА ТОЛШ.8ММ | Т | 0.8246
149 | Е1303-002-04 | ОГРУНТОВКА МЕТАЛЛИЧЕСКИХ ПОВЕРХНОСТЕЙ ЗА ОДИН РАЗ ГРУНТОВКОЙ ГФ-021 | 100М2 | 0.701
150 | Е1303-004-26 . К=2 | ОКРАСКА МЕТАЛЛИЧЕСКИХ ОГРУНТОВАННЫХ ПОВЕРХНОСТЕЙ ЭМАЛЬЮ ПФ-115(ЗА 2 РАЗА) | 100М2 | 0.701
МЕТАЛЛИЧЕСКАЯ СТРЕМЯНКА МС-1(1ШТ)(КЖ-37)
151 | Е0903-029-01 | МОНТАЖ СТРЕМЯНКА МС-1 | Т КОНСТРУКЦИЙ | 0.04833
152 | Е0701-044-03 | УСТАНОВКА МОНТАЖНЫХ ИЗДЕЛИЙ МАССОЙ ДО 20 КГ(ЗД-1,4ШТ) | Т СТАЛЬНЫХ ЭЛЕМЕНТОВ | 0.015064
153 | СЦЕНА | ПЛАСТИНА 8Х200Х200 | Т | 0.015064
154 | СЦЕНА | АРМАТУРА Д16АШ | Т | 0.005024
155 | Е1303-002-04 | ОГРУНТОВКА МЕТАЛЛИЧЕСКИХ ПОВЕРХНОСТЕЙ ЗА ОДИН РАЗ ГРУНТОВКОЙ ГФ-021 | 100М2 | 0.0221
156 | Е1303-004-26 . К=2 | ОКРАСКА МЕТАЛЛИЧЕСКИХ ОГРУНТОВАННЫХ ПОВЕРХНОСТЕЙ ЭМАЛЬЮ ПФ-115(ЗА 2 РАЗА) | 100М2 | 0.0221
МЕТАЛЛИЧЕСКАЯ СТРЕМЯНКА МС-2(1ШТ)(КЖ-37)
157 | Е0903-029-01 | МОНТАЖ СТРЕМЯНКА МС-1 | Т КОНСТРУКЦИЙ | 0.18284
158 | Е0701-044-03 | УСТАНОВКА МОНТАЖНЫХ ИЗДЕЛИЙ МАССОЙ ДО 20 КГ(ЗД-1,10ШТ) | Т СТАЛЬНЫХ ЭЛЕМЕНТОВ | 0.03766
159 | СЦЕНА | ПЛАСТИНА 8Х200Х200 | Т | 0.0251
160 | СЦЕНА | АРМАТУРА Д16АШ | Т | 0.01256
161 | Е1303-002-04 | ОГРУНТОВКА МЕТАЛЛИЧЕСКИХ ПОВЕРХНОСТЕЙ ЗА ОДИН РАЗ ГРУНТОВКОЙ ГФ-021 | 100М2 | 0.0906
162 | Е1303-004-26 . К=2 | ОКРАСКА МЕТАЛЛИЧЕСКИХ ОГРУНТОВАННЫХ ПОВЕРХНОСТЕЙ ЭМАЛЬЮ ПФ-115(ЗА 2 РАЗА) | 100М2 | 0.0906
МЕТАЛЛИЧЕСКИЙ КАРКАСОВ ДЛЯ СОЛНЕЧНЫХ ВОДОНАГРЕВАТЕЛЕЙ(1ШТ)(КЖ-46)
163 | Е0901-005-03 | МОНТАЖ КАРКАСОВ ЗДАНИЙ РАМНЫХ КОРОБЧАТОГО СЕЧЕНИЯ | Т КОНСТРУКЦИЙ | 0.18064
164 | СЦЕНА | КВ.ПРОФИЛЬ 50Х50Х3 | ТН | 0.03784
165 | СЦЕНА | КВ.ПРОФИЛЬ 80Х60Х4 | ТН | 0.0322
166 | СЦЕНА | КВ.ПРОФИЛЬ 100Х50Х3 | ТН | 0.1078
167 | СЦЕНА | ПОЛОСА ТОЛШ.6ММ | ТН | 0.0028
168 | СЦЕНА | ЛЕНТА ГЕРМЕТИК(САМОКЛЕЮЩИЙСЯ)2СЛОЯ | М | 19
169 | Е1303-002-04 | ОГРУНТОВКА МЕТАЛЛИЧЕСКИХ ПОВЕРХНОСТЕЙ ЗА ОДИН РАЗ ГРУНТОВКОЙ ГФ-021 | 100М2 | 0.048
170 | Е1303-004-26 . К=2 | ОКРАСКА МЕТАЛЛИЧЕСКИХ ОГРУНТОВАННЫХ ПОВЕРХНОСТЕЙ ЭМАЛЬЮ ПФ-115(ЗА 2 РАЗА) | 100М2 | 0.048
ПОДСТАВКА ПОД СОЛНЕЧНЫЙ ПАНЕЛЬ СП-1(3ШТ)(КЖ-47)
171 | Е0901-005-03 | МОНТАЖ КАРКАСОВ ЗДАНИЙ РАМНЫХ КОРОБЧАТОГО СЕЧЕНИЯ | Т КОНСТРУКЦИЙ | 0.3243
172 | СЦЕНА | КВ.ТРУБА 60Х40Х3 | Т | 0.2958
173 | СЦЕНА | ЛИСТ 100Х8 | Т | 0.02826
174 | СЦЕНА | САМОНАРЕЗАЮЩИЙ САМОРЕЗ | ШТ | 36
175 | Е0903-014-01 | МОНТАЖ СВЯЗЕЙ И РАСПОРОК | Т КОНСТРУКЦИЙ | 0.14916
176 | СЦЕНА | СТОИМОСТЬ МЕТАЛЛОКОНСТРУКЦИИ СВЯЗЕЙ | Т | 0.14916
177 | Е0905-002-02 ДОП. 3 | ЭЛЕКТРОДУГОВАЯ СВАРКА | 10Т | 0.014916
178 | Е0903-015-01 | МОНТАЖ ПРОГОНОВ ПР-1 | Т КОНСТРУКЦИЙ | 0.1683
179 | СЦЕНА | МЕТАЛЛОКОНСТРУКЦИЯ ПРОГОНОВ ИЗ КВ.ПРОФИЛЕЙ 50Х50Х3 | Т | 0.1683
180 | Е0905-002-02 ДОП. 3 | ЭЛЕКТРОДУГОВАЯ СВАРКА | 10Т | 0.01683
181 | Е1303-002-04 | ОГРУНТОВКА МЕТАЛЛИЧЕСКИХ ПОВЕРХНОСТЕЙ ЗА ОДИН РАЗ ГРУНТОВКОЙ ГФ-021 | 100 М2 ОКРАШИВАЕМОЙ ПОВЕРХНОСТИ | 0.155
182 | Е1303-004-26 . К=2 | ОКРАСКА МЕТАЛЛИЧЕСКИХ ОГРУНТОВАННЫХ ПОВЕРХНОСТЕЙ ЭМАЛЬЮ ПФ-115(ЗА 2 РАЗА) | 100 М2 ОКРАШИВАЕМОЙ ПОВЕРХНОСТИ | 0.155
ПОДСТАВКА ПОД СОЛНЕЧНЫЙ ПАНЕЛЬ СП-2(2ШТ)(КЖ-47)
183 | Е0901-005-03 | МОНТАЖ КАРКАСОВ ЗДАНИЙ РАМНЫХ КОРОБЧАТОГО СЕЧЕНИЯ | Т КОНСТРУКЦИЙ | 0.278
184 | СЦЕНА | КВ.ТРУБА 60Х40Х3 | Т | 0.2465
185 | СЦЕНА | ЛИСТ 100Х8 | Т | 0.0314
186 | СЦЕНА | САМОНАРЕЗАЮЩИЙ САМОРЕЗ | ШТ | 40
187 | Е0903-015-01 | МОНТАЖ ПРОГОНОВ ПР-1 | Т КОНСТРУКЦИЙ | 0.2124
188 | СЦЕНА | МЕТАЛЛОКОНСТРУКЦИЯ ПРОГОНОВ ИЗ КВ.ПРОФИЛЕЙ 50Х50Х3 | Т | 0.2124
189 | Е0905-002-02 ДОП. 3 | ЭЛЕКТРОДУГОВАЯ СВАРКА | 10Т | 0.0124
190 | Е0903-014-01 | МОНТАЖ СВЯЗЕЙ И РАСПОРОК | Т КОНСТРУКЦИЙ | 0.09944
191 | СЦЕНА | СТОИМОСТЬ МЕТАЛЛОКОНСТРУКЦИИ СВЯЗЕЙ | Т | 0.09944
192 | Е0905-002-02 ДОП. 3 | ЭЛЕКТРОДУГОВАЯ СВАРКА | 10Т | 0.009944
193 | Е1303-002-04 | ОГРУНТОВКА МЕТАЛЛИЧЕСКИХ ПОВЕРХНОСТЕЙ ЗА ОДИН РАЗ ГРУНТОВКОЙ ГФ-021 | 100 М2 ОКРАШИВАЕМОЙ ПОВЕРХНОСТИ | 0.2516
194 | Е1303-004-26 . К=2 | ОКРАСКА МЕТАЛЛИЧЕСКИХ ОГРУНТОВАННЫХ ПОВЕРХНОСТЕЙ ЭМАЛЬЮ ПФ-115(ЗА 2 РАЗА) | 100 М2 ОКРАШИВАЕМОЙ ПОВЕРХНОСТИ | 0.2516
ПОДСТАВКА ПОД СОЛНЕЧНЫЙ ПАНЕЛЬ СП-3(2ШТ)(КЖ-47)
195 | Е0901-005-03 | МОНТАЖ КАРКАСОВ ЗДАНИЙ РАМНЫХ КОРОБЧАТОГО СЕЧЕНИЯ | Т КОНСТРУКЦИЙ | 0.278
196 | СЦЕНА | КВ.ТРУБА 60Х40Х3 | Т | 0.2465
197 | СЦЕНА | ЛИСТ 100Х8 | Т | 0.0314
198 | СЦЕНА | САМОНАРЕЗАЮЩИЙ САМОРЕЗ | ШТ | 40
199 | Е0903-015-01 | МОНТАЖ ПРОГОНОВ ПР-1 | Т КОНСТРУКЦИЙ | 0.242
200 | СЦЕНА | МЕТАЛЛОКОНСТРУКЦИЯ ПРОГОНОВ ИЗ КВ.ПРОФИЛЕЙ 50Х50Х3 | Т | 0.242
201 | Е0905-002-02 ДОП. 3 | ЭЛЕКТРОДУГОВАЯ СВАРКА | 10Т | 0.0242
202 | Е0903-014-01 | МОНТАЖ СВЯЗЕЙ И РАСПОРОК | Т КОНСТРУКЦИЙ | 0.10824
203 | СЦЕНА | СТОИМОСТЬ МЕТАЛЛОКОНСТРУКЦИИ СВЯЗЕЙ | Т | 0.10824
204 | Е0905-002-02 ДОП. 3 | ЭЛЕКТРОДУГОВАЯ СВАРКА | 10Т | 0.010824
205 | Е1303-002-04 | ОГРУНТОВКА МЕТАЛЛИЧЕСКИХ ПОВЕРХНОСТЕЙ ЗА ОДИН РАЗ ГРУНТОВКОЙ ГФ-021 | 100 М2 ОКРАШИВАЕМОЙ ПОВЕРХНОСТИ | 0.2516
206 | Е1303-004-26 . К=2 | ОКРАСКА МЕТАЛЛИЧЕСКИХ ОГРУНТОВАННЫХ ПОВЕРХНОСТЕЙ ЭМАЛЬЮ ПФ-115(ЗА 2 РАЗА) | 100 М2 ОКРАШИВАЕМОЙ ПОВЕРХНОСТИ | 0.2516
РАЗДЕЛ 1.АРХИТЕКТУРНЫЙ ЧАСТЬ
ДВЕРНЫЕ БЛОКИ (АР-12,13)
207 | Е1001-037-02ДОП. 11 ГОСАРХИТЕКТСТРОЙ РУЗ ПР. № 429 ОТ 15.12.17 Г. | УСТАНОВКА БЛОКОВ ДЕРЕВО АЛЮМИНИЕВЫХ, АЛЮМИНИЕВЫХ, МЕТАЛЛОПЛАСТИКОВЫХ В НАРУЖНЫХ И ВНУТРЕННИХ ДВЕРНЫХ ПРОЕМАХ: В КАМЕННЫХ СТЕНАХ ПЛОЩАДЬЮ ПРОЕМА БОЛЕЕ 3 М2 | 100М2 | 0.3035
208 | Е0904-016-01 ДОП. 9 | УСТАНОВКА УСТРОЙСТВО САМОЗАКРЫВАНИЯ И УПЛОТНИТЕЛЯ К МЕТАЛЛИЧЕСКИМ ДВЕРЯМ | ШТ | 9
209 | СЦЕНА | ДВЕРИ НАРУЖНЫЕ ПРОФИЛЬ ПВХ,С УСТРОЙСТВАМИ САМОЗАКРЫВАНИЯ И УПЛОТНИТЕЛЯМИ ДВУХКАМЕРНЫЙ ЭНЕРГОСБЕРЕГАЮЩИЙ СТЕКЛОПАКЕТ (ТРОЙНОЕ ОСТЕКЛЕНИЕ),СТЕКЛО ЗАКАЛЕННЫЕ ПРОЗРАЧНЫЕ;КОМПЛЕКТ РУЧЕК С ЗАЩЕЛКОЙ,ЗАМОК ВРЕЗНОЙ(1ШТ)ДНО 28,2-14Л | М2 | 3.8
210 | СЦЕНА | ДВЕРИ НАРУЖНЫЕ ПРОФИЛЬ ПВХ,С УСТРОЙСТВАМИ САМОЗАКРЫВАНИЯ И УПЛОТНИТЕЛЯМИ ДВУХКАМЕРНЫЙ ЭНЕРГОСБЕРЕГАЮЩИЙ СТЕКЛОПАКЕТ (ТРОЙНОЕ ОСТЕКЛЕНИЕ),СТЕКЛО ЗАКАЛЕННЫЕ ПРОЗРАЧНЫЕ;КОМПЛЕКТ РУЧЕК С ЗАЩЕЛКОЙ,ЗАМОК ВРЕЗНОЙ(3ШТ)ДНО 28,2-14Л | М2 | 11.4
211 | СЦЕНА | ДВЕРИ ВНУТРНЕНЫЕ ИЗ ПВХ,ОСТЕКЛЕННЫЕ,СТЕКЛО ПРОЗРАЧНЫЕ АРМИРОВАННЫЕ С УСТРОЙСТВАМИ САМОЗАКРЫВАНИЯ;КОМПЛЕКТ РУЧЕК С ЗАЩЕЛКОЙ,ЗАМОК ВРЕЗНОЙ(1ШТ)ДВО 21-15 | М2 | 3.03
212 | СЦЕНА | ДВЕРИ ВНУТРНЕНЫЕ ИЗ ПВХ,ОСТЕКЛЕННЫЕ,СТЕКЛО ПРОЗРАЧНЫЕ АРМИРОВАННЫЕ С УСТРОЙСТВАМИ САМОЗАКРЫВАНИЯ;КОМПЛЕКТ РУЧЕК С ЗАЩЕЛКОЙ,ЗАМОК ВРЕЗНОЙ(4ШТ)ДВО 21-15Л | М2 | 12.12
213 | Е1001-037-01ДОП. 11 ГОСАРХИТЕКТСТРОЙ РУЗ ПР. № 429 ОТ 15.12.17 Г. | УСТАНОВКА БЛОКОВ ДЕРЕВО АЛЮМИНИЕВЫХ, АЛЮМИНИЕВЫХ, МЕТАЛЛОПЛАСТИКОВЫХ В НАРУЖНЫХ И ВНУТРЕННИХ ДВЕРНЫХ ПРОЕМАХ: В КАМЕННЫХ СТЕНАХ ПЛОЩАДЬЮ ПРОЕМА ДО 3 М2 | 100М2 | 0.0494
214 | Е0904-016-01 ДОП. 9 | УСТАНОВКА УСТРОЙСТВО САМОЗАКРЫВАНИЯ И УПЛОТНИТЕЛЯ К МЕТАЛЛИЧЕСКИМ ДВЕРЯМ | ШТ | 2
215 | СЦЕНА | ДВЕРИ НАРУЖНЫЕ ПРОФИЛЬ ПВХ,С УСТРОЙСТВАМИ САМОЗАКРЫВАНИЯ И УПЛОТНИТЕЛЯМИ ДВУХКАМЕРНЫЙ ЭНЕРГОСБЕРЕГАЮЩИЙ СТЕКЛОПАКЕТ (ТРОЙНОЕ ОСТЕКЛЕНИЕ),СТЕКЛО ЗАКАЛЕННЫЕ ПРОЗРАЧНЫЕ;КОМПЛЕКТ РУЧЕК С ЗАЩЕЛКОЙ,ЗАМОК ВРЕЗНОЙ(1ШТ)ДНО 22-12Л | М2 | 2.53
216 | СЦЕНА | ДВЕРИ ВНУТРНЕНЫЕ ИЗ ПВХ,ОСТЕКЛЕННЫЕ,СТЕКЛО ПРОЗРАЧНЫЕ АРМИРОВАННЫЕ С УСТРОЙСТВАМИ САМОЗАКРЫВАНИЯ;КОМПЛЕКТ РУЧЕК С ЗАЩЕЛКОЙ,ЗАМОК ВРЕЗНОЙ(1ШТ)ДВГ 21-12Л | М2 | 2.41
217 | Е0904-014-03 ДОП. 4 | УСТАНОВКА МЕТАЛЛИЧЕСКИХ ДВЕРЕЙ В ПОДГОТОВЛЕННЫЕ ПРОЕМЫ ПЛОЩАДЬЮ ДВЕРНОГО ПРОЕМА: ДО 2,5 М2 | М2 | 1.78
218 | СЦЕНА | ДВЕРИ НАРУЖНАЯ МЕТАЛЛИЧЕСКАЯ С ПОРОГОМ;КОМПЛЕКТ РУЧЕК С ЗАЩЕЛКОЙ,ЗАМОК ВРЕЗНОЙ(1ШТ)ДС 21-9 | М2 | 1.78
219 | Е1004-013-01 | УСТАНОВКА ДЕРЕВЯННЫХ ДВЕРНЫХ БЛОКОВ | 100М2 ПРОЕМОВ | 0.205
220 | СЦЕНА | ДВЕРИ ВНУТРЕННЫЕ ИЗ ЛМДФ(ТОЛШ.40ММ),ГЛУХИЕ С НАЛИЧНИКАМИ БЕЗ ПОРОГОВ;КОМПЛЕКТ РУЧКОЙ С ЗАЩЕЛКОЙ,ЗАМОК ВРЕЗНОЙ ДВГ 21-10(2ШТ) | М2 | 8
221 | СЦЕНА | ДВЕРИ ВНУТРЕННЫЕ ДЕРЕВЯННЫЕ КАРКАСНЫЕ С ОБШИВКОЙ ЛМДФ(ТОЛШ.40ММ),С НАЛИЧНИКАМИ ОСТЕКЛЕННЫЕ СТЕКЛО КОЛЕННЫЕ АРМИРОВАННЫЕ БЕЗ ПОРОГОВ;КОМПЛЕКТ РУЧКОЙ С ЗАЩЕЛКОЙ,ЗАМОК ВРЕЗНОЙ ДВО 21-10(1ШТ) | М2 | 2
222 | СЦЕНА | ДВЕРИ ВНУТРЕННЫЕ ДЕРЕВЯННЫЕ КАРКАСНЫЕ С ОБШИВКОЙ ЛМДФ(ТОЛШ.40ММ),С НАЛИЧНИКАМИ ОСТЕКЛЕННЫЕ СТЕКЛО КОЛЕННЫЕ АРМИРОВАННЫЕ БЕЗ ПОРОГОВ;КОМПЛЕКТ РУЧКОЙ С ЗАЩЕЛКОЙ,ЗАМОК ВРЕЗНОЙ ДВО 21-10Л(1ШТ) | М2 | 2
223 | СЦЕНА | ДВЕРИ ВНУТРЕННЫЕ ИЗ ЛМДФ(ТОЛШ.40ММ),С НАЛИЧНИКАМИ БЕЗ ПОРОГОВ;КОМПЛЕКТ РУЧКОЙ С ЗАЩЕЛКОЙ,ЗАМОК ВРЕЗНОЙ ДВГ 21-9(2ШТ) | М2 | 3.56
224 | СЦЕНА | ДВЕРИ ВНУТРЕННЫЕ ИЗ ЛМДФ(ТОЛШ.40ММ),С НАЛИЧНИКАМИ БЕЗ ПОРОГОВ;КОМПЛЕКТ РУЧКОЙ С ЗАЩЕЛКОЙ,ЗАМОК ВРЕЗНОЙ ДВГ 21-9Л(2ШТ) | М2 | 3.56
225 | СЦЕНА | ДВЕРИ ВНУТРЕННЫЕ ИЗ ЛМДФ(ТОЛШ.40ММ),ГЛУХИЕ С НАЛИЧНИКАМИ БЕЗ ПОРОГОВ;КОМПЛЕКТ РУЧКОЙ С ЗАЩЕЛКОЙ,ЗАМОК ВРЕЗНОЙ ДВГ 21-7Л(1ШТ) | М2 | 1.38
ОКОННЫЕ БЛОКИ(АР-14)
226 | Е1001-034-02ДОП. 11 ГОСАРХИТЕКТСТРОЙ РУЗ ПР. № 429 ОТ 15.12.17 Г. | УСТАНОВКА В ЖИЛЫХ И ОБЩЕСТВЕННЫХ ЗДАНИЯХ ОКОННЫХ БЛОКОВ ИЗ ПВХ ПРОФИЛЕЙ: ГЛУХИХ С ПЛОЩАДЬЮ ПРОЕМА БОЛЕЕ 2 М2 | 100 М2 | 0.708
227 | СЦЕНА | ОКОННЫЕ БЛОКИ ИЗ ПВХ ДВУХКАМЕРНЫЙ ЭНЕРГОСБЕРЕГАЮЩИЙ СТЕКЛОПАКЕТ (ТРОЙНОЕ ОСТЕКЛЕНИЕ)СТЕКЛО ПРОЗРАЧНЫЕ;КОМПЛЕКТ РУЧЕК С ЗАЩЕЛКОЙ НА КАЖДУЮ СТВОРКУ ОИ-1,26-14(13ШТ) | М2 | 45.57
228 | СЦЕНА | ОКОННЫЕ БЛОКИ ИЗ ПВХ ДВУХКАМЕРНЫЙ ЭНЕРГОСБЕРЕГАЮЩИЙ СТЕКЛОПАКЕТ (ТРОЙНОЕ ОСТЕКЛЕНИЕ)СТЕКЛО ПРОЗРАЧНЫЕ;КОМПЛЕКТ РУЧЕК С ЗАЩЕЛКОЙ НА КАЖДУЮ СТВОРКУ ОИ-2,19,2-14(9ШТ) | М2 | 23.04
229 | СЦЕНА | ОКОННЫЕ БЛОКИ ИЗ ПВХ ДВУХКАМЕРНЫЙ ЭНЕРГОСБЕРЕГАЮЩИЙ СТЕКЛОПАКЕТ (ТРОЙНОЕ ОСТЕКЛЕНИЕ)СТЕКЛО ПРОЗРАЧНЫЕ;КОМПЛЕКТ РУЧЕК С ЗАЩЕЛКОЙ НА КАЖДУЮ СТВОРКУ ОИ-3,19,2-12(9ШТ) | М2 | 2.19
230 | Е1001-036-01ДОП. 11 ГОСАРХИТЕКТСТРОЙ РУЗ ПР. № 429 ОТ 15.12.17 Г. | УСТАНОВКА В ЖИЛЫХ И ОБЩЕСТВЕННЫХ ЗДАНИЯХ ОКОННЫХ БЛОКОВ ИЗ ДЕРЕВО АЛЮМИНИЯ, АЛЮМИНИЯ, МЕТАЛЛОПЛАСТИКА В КАМЕННЫХ СТЕНАХ, ОТКРЫВАЮЩИМИСЯ (ПОВОРОТНЫХ, ОТКИДНЫХ, ПОВОРОТНО-ОТКИДНЫХ): С ПЛОЩАДЬЮ ПРОЕМА ДО 2 М2 | 100 М2 | 0.0152
231 | СЦЕНА | ОКОННЫЕ БЛОКИ ИЗ ПВХ ОДНОКАМЕРНЫЙ СТЕКЛОПАКЕТ СТЕКЛО ПРОЗРАЧНЫЕ;КОМПЛЕКТ РУЧЕК С ЗАЩЕЛКОЙ НА КАЖДУЮ СТВОРКУ ФР-1,6-14(2ШТ) | М2 | 1.52
232 | Е1501-010-02 | УКЛАДКА ПОДОКОННЫХ МРАМОРНЫХ ПОЛИРОВАННЫХ ПЛИТ | 100М2 | 0.07
233 | СЦЕНА | МРАМОРНАЯ ПЛИТКА НЕСКОЛЗЯЮЩИЕ ТОЛЩ.15ММ ДЛЯ ПОДОКОННЫЕ ДОСКИ | М2 | 7
234 | СЦЕНА | ЗАМОК-БЛОКИРАТОР С ТРОССОМ ДЛЯ ЗАЩИТЫ ДЕТЕЙ | ШТ | 29
235 | Е1004-014-01ДОП. 14 | УСТРОЙСТВО РАЗДАТОЧНОЕ ПОВЕРХНОСТИ | 100М2 | 0.0085
236 | СЦЕНА | РАЗДАТОЧНОЕ ПОВЕРХНОСТИ ИЗ ПВХ | М2 | 0.85
ПОЛЫ(АР-21)
1-ЭТАЖ
ТИП "МРАМОРНАЯ ПЛИТКА"
237 | Е1101-001-02 | УПЛОТНЕНИЕ ГРУНТА ЩЕБНЕМ | 100М2 | 0.3784
238 | Е0801-007-01 МИНСТРОЙИЖКХ 14.02.23 Г. N 30 | УСТРОЙСТВО ГОРИЗОНТАЛЬНОЙ ПРОКЛАДОЧНОЙ ГИДРОИЗОЛЯЦИИ ФУНДАМЕНТОВ РУЛОННЫМИ МАТЕРИАЛАМИ В ОДИН СЛОЙ НАСУХО | 100 М2 | 0.3784
239 | Е2601-043-05 МИНСТРОЙИЖКХ РУЗ НОМ. 42 03.03.23 Г. | УСТРОЙСТВО ТЕПЛО-ПАРО-ШУМОИЗОЛЯЦИИ ИЗ ВСПЕНЕННОГО ПОЛИЭТИЛЕНА ПОЛОВ | 100М2 ПОВЕРХНОСТИ | 0.3784
240 | СЦЕНА | УТЕПЛИТЕЛЬ ЭКСТРУДИРОВАННОГО ПЕНОПОЛИСТИРОЛА С КОЭФ.ТЕПЛОПРОИЗВОДИТЕЛНОСТИ 0,031ВТ/М2,ТОЛЩ.20ММ | М2 | 38.9752
241 | Е0601-015-10 | АРМИРОВАНИЕ ПОДСТИЛАЮЩИХ СЛОЕВ И НАБЕТОНОК | Т | 0.0133
242 | СЦЕНА | КОМПОЗИТНАЯ АРМАТУРА 4АБК | ТН | 0.0133
243 | Е1101-011-01 | УСТРОЙСТВО СТЯЖЕК ЦЕМЕНТНЫХ ТОЛЩИНОЙ 20 ММ(ТОЛЩИНА 50ММ) | 100М2 | 0.3784
244 | Е1101-011-02 . К=6 | УСТРОЙСТВО СТЯЖЕК ЦЕМЕНТНЫХ НА КАЖДЫЕ 5 ММ ИЗМЕНЕНИЯ ТОЛЩИНЫ СТЯЖКИ ДОБАВЛЯТЬ К НОРМЕ 11-01-011-01(ДОБАВИТЬ 30ММ). | 100М2 | 0.3784
245 | Е1101-031-03 | УСТРОЙСТВО ПОКРЫТИЙ ИЗ МРАМОРНЫХ ПЛИТ ПРИ КОЛИЧЕСТВЕ ПЛИТ НА 1 М2 ДО 4 ШТ | 100М2 | 0.3784
ТИП ПВХ ЛИНОЛЕУМ "РЕЛИН"
246 | Е1101-001-02 | УПЛОТНЕНИЕ ГРУНТА ЩЕБНЕМ | 100М2 | 2.637
247 | Е0801-007-01 МИНСТРОЙИЖКХ 14.02.23 Г. N 30 | УСТРОЙСТВО ГОРИЗОНТАЛЬНОЙ ПРОКЛАДОЧНОЙ ГИДРОИЗОЛЯЦИИ ФУНДАМЕНТОВ РУЛОННЫМИ МАТЕРИАЛАМИ В ОДИН СЛОЙ НАСУХО | 100 М2 | 2.637
248 | Е2601-043-05 МИНСТРОЙИЖКХ РУЗ НОМ. 42 03.03.23 Г. | УСТРОЙСТВО ТЕПЛО-ПАРО-ШУМОИЗОЛЯЦИИ ИЗ ВСПЕНЕННОГО ПОЛИЭТИЛЕНА ПОЛОВ | 100М2 ПОВЕРХНОСТИ | 2.637
249 | СЦЕНА | УТЕПЛИТЕЛЬ ЭКСТРУДИРОВАННОГО ПЕНОПОЛИСТИРОЛА С КОЭФ.ТЕПЛОПРОИЗВОДИТЕЛНОСТИ 0,031ВТ/М2,ТОЛЩ.20ММ | М2 | 271.611
250 | Е0601-015-10 | АРМИРОВАНИЕ ПОДСТИЛАЮЩИХ СЛОЕВ И НАБЕТОНОК | Т | 0.0926
251 | СЦЕНА | КОМПОЗИТНАЯ АРМАТУРА 4АБК | ТН | 0.0926
252 | Е1101-011-01 | УСТРОЙСТВО СТЯЖЕК ЦЕМЕНТНЫХ ТОЛЩИНОЙ 20 ММ(ТОЛЩИНА 50ММ) | 100М2 | 2.637
253 | Е1101-011-02 . К=6 | УСТРОЙСТВО СТЯЖЕК ЦЕМЕНТНЫХ НА КАЖДЫЕ 5 ММ ИЗМЕНЕНИЯ ТОЛЩИНЫ СТЯЖКИ ДОБАВЛЯТЬ К НОРМЕ 11-01-011-01(ДОБАВИТЬ 30ММ). | 100М2 | 2.637
254 | Е1101-056-01 | УСТРОЙСТВО ПОКРЫТИЙ НАЛИВНЫХ СОСТАВОМ ИЗ СУХИХ СМЕСЕЙ ТОЛЩИНОЙ 3 ММ | 100 М2 ПОЛА | 2.637
255 | Е1101-037-01 | УСТРОЙСТВО ПОКРЫТИЙ ИЗ РЕЛИНА НА КЛЕЕ БУСТИЛАТ | 100М2 | 2.637
ТИП "ПЛИТКИ КЕРАМИЧЕСКИЕ"
256 | Е1101-001-02 | УПЛОТНЕНИЕ ГРУНТА ЩЕБНЕМ | 100М2 | 0.3936
257 | Е0801-007-01 МИНСТРОЙИЖКХ 14.02.23 Г. N 30 | УСТРОЙСТВО ГОРИЗОНТАЛЬНОЙ ПРОКЛАДОЧНОЙ ГИДРОИЗОЛЯЦИИ ФУНДАМЕНТОВ РУЛОННЫМИ МАТЕРИАЛАМИ В ОДИН СЛОЙ НАСУХО | 100 М2 | 0.3936
258 | Е2601-043-05 МИНСТРОЙИЖКХ РУЗ НОМ. 42 03.03.23 Г. | УСТРОЙСТВО ТЕПЛО-ПАРО-ШУМОИЗОЛЯЦИИ ИЗ ВСПЕНЕННОГО ПОЛИЭТИЛЕНА ПОЛОВ | 100М2 ПОВЕРХНОСТИ | 0.3936
259 | СЦЕНА | УТЕПЛИТЕЛЬ ЭКСТРУДИРОВАННОГО ПЕНОПОЛИСТИРОЛА С КОЭФ.ТЕПЛОПРОИЗВОДИТЕЛНОСТИ 0,031ВТ/М2,ТОЛЩ.20ММ | М2 | 40.5408
260 | Е1101-011-01 | УСТРОЙСТВО СТЯЖЕК ЦЕМЕНТНЫХ ТОЛЩИНОЙ 20 ММ(ТОЛШ.20ММ) | 100М2 | 0.3936
261 | Е1101-047-01 | УСТРОЙСТВО ОКЛЕЕЧНОЙ ГИДРОИЗОЛЯЦИИ БИТУМНО-ПОЛИМЕРНЫМ МАТЕРИАЛАМИ ПЕРВЫЙ СЛОЙ ПОДКЛАДОЧНЫЙ | 100М2 | 0.3936
262 | Е1101-047-02 | УСТРОЙСТВО ОКЛЕЕЧНОЙ ГИДРОИЗОЛЯЦИИ БИТУМНО-ПОЛИМЕРНЫМ МАТЕРИАЛАМИ, ВТОРОЙ СЛОЙ НАКРЫВОЧНЫЙ | 100М2 | 0.3936
263 | Е0603-004-01 ДОП. 15 | АРМИРОВАНИЕ ПОДСТИЛАЮЩИХ СЛОЕВ И НАБЕТОНОК КОМПОЗИТНОЙ ПОЛИМЕРНОЙ АРМАТУРОЙ | Т | 0.0138
264 | СЦЕНА | КОМПОЗИТНАЯ АРМАТУРА 4АБК | ТН | 0.0138
265 | Е1101-011-01 | УСТРОЙСТВО СТЯЖЕК ЦЕМЕНТНЫХ ТОЛЩИНОЙ 20 ММ(ТОЛШ.40ММ) | 100М2 | 0.3936
266 | Е1101-011-02 . К=4 | УСТРОЙСТВО СТЯЖЕК ЦЕМЕНТНЫХ НА КАЖДЫЕ 5 ММ ИЗМЕНЕНИЯ ТОЛЩИНЫ СТЯЖКИ ДОБАВЛЯТЬ К НОРМЕ 11-01-011-01(ДОБАВИТЬ 20ММ). | 100М2 | 0.3936
267 | Е1101-027-05 | УСТРОЙСТВО ПОКРЫТИЙ НА РАСТВОРЕ ИЗ СУХОЙ СМЕСИ С ПРИГОТОВЛЕНИЕМ РАСТВОРА В ПОСТРОЕЧНЫХ УСЛОВИЯХ ИЗ КЕРАМИЧЕСКИХ ПЛИТОК ДЛЯ ПОЛОВ | 100 М2 | 0.3936
ТИП "БЕТОННОЕ"
268 | Е1101-001-02 | УПЛОТНЕНИЕ ГРУНТА ЩЕБНЕМ | 100М2 | 0.122
269 | Е0801-007-01 МИНСТРОЙИЖКХ 14.02.23 Г. N 30 | УСТРОЙСТВО ГОРИЗОНТАЛЬНОЙ ПРОКЛАДОЧНОЙ ГИДРОИЗОЛЯЦИИ ФУНДАМЕНТОВ РУЛОННЫМИ МАТЕРИАЛАМИ В ОДИН СЛОЙ НАСУХО | 100 М2 | 0.122
270 | Е1101-002-09 | УСТРОЙСТВО ПОДСТИЛАЮЩИХ СЛОЕВ БЕТОННЫХ(ИЗ БЕТОНА В12,5) | М3 | 1.008
2-ЭТАЖ
ТИП "МРАМОРНАЯ ПЛИТКА"
271 | Е2601-043-05 МИНСТРОЙИЖКХ РУЗ НОМ. 42 03.03.23 Г. | УСТРОЙСТВО ТЕПЛО-ПАРО-ШУМОИЗОЛЯЦИИ ИЗ ВСПЕНЕННОГО ПОЛИЭТИЛЕНА ПОЛОВ | 100М2 ПОВЕРХНОСТИ | 0.132
272 | СЦЕНА | УТЕПЛИТЕЛЬ ИЗ ВСПЕННОГО ПОЛИЭТИЛЕНА ППИ-М20 Т.10ММ | М2 | 13.596
273 | Е0601-015-10 | АРМИРОВАНИЕ ПОДСТИЛАЮЩИХ СЛОЕВ И НАБЕТОНОК | Т | 0.00463
274 | СЦЕНА | КОМПОЗИТНАЯ АРМАТУРА 4АБК | ТН | 0.00463
275 | Е1101-011-01 | УСТРОЙСТВО СТЯЖЕК ЦЕМЕНТНЫХ ТОЛЩИНОЙ 20 ММ(ТОЛЩИНА 40ММ) | 100М2 | 0.132
276 | Е1101-011-02 . К=4 | УСТРОЙСТВО СТЯЖЕК ЦЕМЕНТНЫХ НА КАЖДЫЕ 5 ММ ИЗМЕНЕНИЯ ТОЛЩИНЫ СТЯЖКИ ДОБАВЛЯТЬ К НОРМЕ 11-01-011-01(ДОБАВИТЬ 20ММ). | 100М2 | 0.132
277 | Е1101-031-03 | УСТРОЙСТВО ПОКРЫТИЙ ИЗ МРАМОРНЫХ ПЛИТ ПРИ КОЛИЧЕСТВЕ ПЛИТ НА 1 М2 ДО 4 ШТ | 100М2 | 0.132
ТИП ПВХ ЛИНОЛЕУМ"РЕЛИН"
278 | Е2601-043-05 МИНСТРОЙИЖКХ РУЗ НОМ. 42 03.03.23 Г. | УСТРОЙСТВО ТЕПЛО-ПАРО-ШУМОИЗОЛЯЦИИ ИЗ ВСПЕНЕННОГО ПОЛИЭТИЛЕНА ПОЛОВ | 100М2 ПОВЕРХНОСТИ | 0.447
279 | СЦЕНА | УТЕПЛИТЕЛЬ ИЗ ВСПЕННОГО ПОЛИЭТИЛЕНА ППИ-М20 Т.10ММ | М2 | 46.041
280 | Е0601-015-10 | АРМИРОВАНИЕ ПОДСТИЛАЮЩИХ СЛОЕВ И НАБЕТОНОК | Т | 0.0157
281 | СЦЕНА | КОМПОЗИТНАЯ АРМАТУРА 4АБК | ТН | 0.0157
282 | Е1101-011-01 | УСТРОЙСТВО СТЯЖЕК ЦЕМЕНТНЫХ ТОЛЩИНОЙ 20 ММ(ТОЛЩИНА 65ММ) | 100М2 | 0.447
283 | Е1101-011-02 . К=9 | УСТРОЙСТВО СТЯЖЕК ЦЕМЕНТНЫХ НА КАЖДЫЕ 5 ММ ИЗМЕНЕНИЯ ТОЛЩИНЫ СТЯЖКИ ДОБАВЛЯТЬ К НОРМЕ 11-01-011-01(ДОБАВИТЬ 45ММ). | 100М2 | 0.447
284 | Е1101-056-01 | УСТРОЙСТВО ПОКРЫТИЙ НАЛИВНЫХ СОСТАВОМ ИЗ СУХИХ СМЕСЕЙ ТОЛЩИНОЙ 3 ММ | 100 М2 ПОЛА | 0.447
285 | Е1101-037-01 | УСТРОЙСТВО ПОКРЫТИЙ ИЗ РЕЛИНА НА КЛЕЕ БУСТИЛАТ | 100М2 | 0.447
ТИП "ПЛИТКИ КЕРАМИЧЕСКИЕ"
286 | Е1101-011-01 | УСТРОЙСТВО СТЯЖЕК ЦЕМЕНТНЫХ ТОЛЩИНОЙ 20 ММ(ТОЛШ.15ММ) | 100М2 | 0.112
287 | Е1101-011-02 | УСТРОЙСТВО СТЯЖЕК ЦЕМЕНТНЫХ НА КАЖДЫЕ 5 ММ ИЗМЕНЕНИЯ ТОЛЩИНЫ СТЯЖКИ ДОБАВЛЯТЬ К НОРМЕ 11-01-011-01(ИСКЛЮЧИТЬ 5ММ) | 100М2 | -0.112
288 | Е1101-047-01 | УСТРОЙСТВО ОКЛЕЕЧНОЙ ГИДРОИЗОЛЯЦИИ БИТУМНО-ПОЛИМЕРНЫМ МАТЕРИАЛАМИ ПЕРВЫЙ СЛОЙ ПОДКЛАДОЧНЫЙ | 100М2 | 0.112
289 | Е1101-047-02 | УСТРОЙСТВО ОКЛЕЕЧНОЙ ГИДРОИЗОЛЯЦИИ БИТУМНО-ПОЛИМЕРНЫМ МАТЕРИАЛАМИ, ВТОРОЙ СЛОЙ НАКРЫВОЧНЫЙ | 100М2 | 0.112
290 | Е0603-004-01 ДОП. 15 | АРМИРОВАНИЕ ПОДСТИЛАЮЩИХ СЛОЕВ И НАБЕТОНОК КОМПОЗИТНОЙ ПОЛИМЕРНОЙ АРМАТУРОЙ | Т | 0.00393
291 | СЦЕНА | КОМПОЗИТНАЯ АРМАТУРА 4АБК | ТН | 0.00393
292 | Е1101-011-01 | УСТРОЙСТВО СТЯЖЕК ЦЕМЕНТНЫХ ТОЛЩИНОЙ 20 ММ(ТОЛШ.40ММ) | 100М2 | 0.112
293 | Е1101-011-02 . К=4 | УСТРОЙСТВО СТЯЖЕК ЦЕМЕНТНЫХ НА КАЖДЫЕ 5 ММ ИЗМЕНЕНИЯ ТОЛЩИНЫ СТЯЖКИ ДОБАВЛЯТЬ К НОРМЕ 11-01-011-01(ДОБАВИТЬ 20ММ). | 100М2 | 0.112
294 | Е1101-027-05 | УСТРОЙСТВО ПОКРЫТИЙ НА РАСТВОРЕ ИЗ СУХОЙ СМЕСИ С ПРИГОТОВЛЕНИЕМ РАСТВОРА В ПОСТРОЕЧНЫХ УСЛОВИЯХ ИЗ КЕРАМИЧЕСКИХ ПЛИТОК ДЛЯ ПОЛОВ | 100 М2 | 0.112
ТИП ПВХ ЛИНОЛЕУМ"РЕЛИН"
295 | Е2601-043-05 МИНСТРОЙИЖКХ РУЗ НОМ. 42 03.03.23 Г. | УСТРОЙСТВО ТЕПЛО-ПАРО-ШУМОИЗОЛЯЦИИ ИЗ ВСПЕНЕННОГО ПОЛИЭТИЛЕНА ПОЛОВ | 100М2 ПОВЕРХНОСТИ | 2.738
296 | СЦЕНА | УТЕПЛИТЕЛЬ ИЗ ВСПЕННОГО ПОЛИЭТИЛЕНА ППИ-М20 Т.10ММ | М2 | 282.014
297 | Е0601-015-10 | АРМИРОВАНИЕ ПОДСТИЛАЮЩИХ СЛОЕВ И НАБЕТОНОК | Т | 0.0961
298 | СЦЕНА | КОМПОЗИТНАЯ АРМАТУРА 4АБК | ТН | 0.0961
299 | Е1101-011-01 | УСТРОЙСТВО СТЯЖЕК ЦЕМЕНТНЫХ ТОЛЩИНОЙ 20 ММ(ТОЛЩИНА 60ММ) | 100М2 | 2.738
300 | Е1101-011-02 . К=8 | УСТРОЙСТВО СТЯЖЕК ЦЕМЕНТНЫХ НА КАЖДЫЕ 5 ММ ИЗМЕНЕНИЯ ТОЛЩИНЫ СТЯЖКИ ДОБАВЛЯТЬ К НОРМЕ 11-01-011-01(ДОБАВИТЬ 40ММ). | 100М2 | 2.738
301 | Е1101-056-01 | УСТРОЙСТВО ПОКРЫТИЙ НАЛИВНЫХ СОСТАВОМ ИЗ СУХИХ СМЕСЕЙ ТОЛЩИНОЙ 3 ММ | 100 М2 ПОЛА | 2.738
302 | Е1101-037-01 | УСТРОЙСТВО ПОКРЫТИЙ ИЗ РЕЛИНА НА КЛЕЕ БУСТИЛАТ | 100М2 | 2.738
ПЛИНТУС
303 | Е1101-041-01 | УСТАНОВКА ПЛИНТУСОВ ИЗ МРАМОРНЫХ ПЛИТ | М2 | 4.365
304 | Е1101-040-03 | УСТРОЙСТВО ПЛИНТУСОВ ПЛАСТИКОВЫХ НА ВИНТАХ САМОНАРЕЗАЮЩИХ | 100М | 2.612
ГИДРОИЗОЛЯЦИЯ СТЕН(ПО ПРИМЕЧАНИЕ)(АР-16)
305 | Е1202-002-04 | УСТРОЙСТВО ГИДРОИЗОЛЯЦИЙ ВЕРТИКАЛЬНЫХ ПОВЕРХНОСТЕЙ. ОКЛЕЕЧНАЯ В ДВА СЛОЯ ПО ВЫРОВНЕННОЙ ПОВЕРХНОСТИ (В САНУЗЛАХ НА ВЫСОТУ 300 ММ) | 100М2 | 0.0525
ВНУТРЕННАЯ ОТДЕЛКА(АР-15)
1-ЭТАЖ
306 | Е1502-019-08 ДОП. 12 МИНСТРОЙ РУЗ N 519 ОТ 18.11.2019 Г. | СПЛОШНОЕ ВЫРАВНИВАНИЕ ПОВЕРХНОСТЕЙ (ОДНОСЛОЙНАЯ ШТУКАТУРКА) ГИПСОВЫМИ СУХИМИ СМЕСЯМИ: ТОЛЩИНОЙ ДО 10 ММ ПОТОЛКОВ(ТОЛЩ.2ММ) | 100М2 ОШТУКАТУРИВАЕМОЙ ПОВЕРХНОСТИ | 3.4069
307 | Е1502-019-12 ДОП. 12 МИНСТРОЙ РУЗ N 519 ОТ 18.11.2019 Г.. К=8 | НА КАЖДЫЙ ММ ИЗМЕНЕНИЯ ТОЛЩИНЫ ДОБАВЛЯЕТСЯ ПОТОЛКОВ(ИСКЛЮЧИТЬ 8ММ). | 100М2 ОШТУКАТУРИВАЕМОЙ ПОВЕРХНОСТИ | -3.4069
308 | Е1504-5-6 ДОП. 4 | ОКРАСКА ПОЛИВИНИЛАЦЕТАТНЫМИ ВОДОЭМУЛЬСИОННЫМИ СОСТАВАМИ УЛУЧШЕННАЯ ПО СБОРНЫМ КОНСТРУКЦИЯМ, ПОДГОТОВЛЕННЫМ ПОД ОКРАСКУ ПОТОЛКОВ | 100М2 ОКРАШИВАЕМОЙ ПОВЕРХНОСТИ | 3.4069
309 | Е1502-019-02 ДОП. 12 МИНСТРОЙ РУЗ N 519 ОТ 18.11.2019 Г. | СПЛОШНОЕ ВЫРАВНИВАНИЕ БЕТОННЫХ ПОВЕРХНОСТЕЙ [ОДНОСЛОЙНАЯ ШТУКАТУРКА] ИЗВЕСТКОВЫМ РАСТВОРОМ ПОТОЛКОВ | 100М2 ОШТУКАТУРИВАЕМОЙ ПОВЕРХНОСТИ | 0.1264
310 | Е1504-001-01 | ОКРАСКА ВОДНЫМИ СОСТАВАМИ ВНУТРИ ПОМЕЩЕНИЙ КЛЕЕВАЯ ПРОСТАЯ(ПОТОЛОК) | 100М2 ОКРАШИВАЕМОЙ ПОВЕРХНОСТИ | 0.1264
311 | Е1502-027-01 ДОП. 12 МИНСТРОЙ РУЗ N 519 ОТ 18.11.2019 Г. | УЛУЧШЕННАЯ ШТУКАТУРКА ПО КИРПИЧУ И ГАЗОБЕТОНУ СТЕН СУХОЙ СМЕСЬЮ КНАУФ-МП75 ТОЛЩИНОЙ: 10 ММ | 100М2 ОШТУКАТУРИВАЕМОЙ ПОВЕРХНОСТИ | 5.1354
312 | Е1502-019-07 ДОП. 12 МИНСТРОЙ РУЗ N 519 ОТ 18.11.2019 Г. | СПЛОШНОЕ ВЫРАВНИВАНИЕ ПОВЕРХНОСТЕЙ (ОДНОСЛОЙНАЯ ШТУКАТУРКА) ГИПСОВЫМИ СУХИМИ СМЕСЯМИ: ТОЛЩИНОЙ ДО 10 ММ СТЕН(ТОЛЩ.2ММ) | 100М2 | 5.1354
313 | Е1502-019-11 ДОП. 12 МИНСТРОЙ РУЗ N 519 ОТ 18.11.2019 Г.. К=8 | НА КАЖДЫЙ ММ ИЗМЕНЕНИЯ ТОЛЩИНЫ ДОБАВЛЯЕТСЯ СТЕН(ИСКЛЮЧИТЬ 8ММ). | 100М2 | -5.1354
314 | Е1504-5-5 ДОП. 4 | ОКРАСКА ПОЛИВИНИЛАЦЕТАТНЫМИ ВОДОЭМУЛЬСИОННЫМИ СОСТАВАМИ УЛУЧШЕННАЯ ПО СБОРНЫМ КОНСТРУКЦИЯМ, ПОДГОТОВЛЕННЫМ ПОД ОКРАСКУ СТЕН | 100М2 ОКРАШИВАЕМОЙ ПОВЕРХНОСТИ | 4.39
315 | Е1504-025-10 ДОП. 4 | УЛУЧШЕННАЯ ОКРАСКА МАСЛЯНЫМИ СОСТАВАМИ ПО СБОРНЫМ КОНСТРУКЦИЯМ, ПОДГОТОВЛЕННЫМ ПОД ОКРАСКУ СТЕН | 100М2 ОКРАШИВАЕМОЙ ПОВЕРХНОСТИ | 0.5884
316 | Е1504-007-03 ДОП. 8 | ОКРАСКА ВОДНО-ДИСПЕРСИОННЫМИ АКРИЛОВЫМИ СОСТАВАМИ УЛУЧШЕННАЯ ПО СБОРНЫМ КОНСТРУКЦИЯМ СТЕН, ПОДГОТОВЛЕННЫМ ПОД ОКРАСКУ | 100 М2 ОКРАШИВАЕМОЙ ПОВЕРХНОСТИ | 0.157
317 | Е1501-019-05 | ГЛАДКАЯ ОБЛИЦОВКА СТЕН, СТОЛБОВ, ПИЛЯСТР И ОТКОСОВ [БЕЗ КАРНИЗНЫХ, ПЛИНТУСНЫХ И УГЛОВЫХ ПЛИТОК] БЕЗ УСТАНОВКИ ПЛИТОК ТУАЛЕТНОГО ГАРНИТУРА НА КЛЕЕ ИЗ СУХИХ СМЕСЕЙ ПО КИРПИЧУ И БЕТОНУ | 100М2 | 0.634
318 | Е1502-019-01 ДОП. 12 МИНСТРОЙ РУЗ N 519 ОТ 18.11.2019 Г. | СПЛОШНОЕ ВЫРАВНИВАНИЕ БЕТОННЫХ ПОВЕРХНОСТЕЙ [ОДНОСЛОЙНАЯ ШТУКАТУРКА] ИЗВЕСТКОВЫМ РАСТВОРОМ СТЕН | 100М2 ОШТУКАТУРИВАЕМОЙ ПОВЕРХНОСТИ | 0.0167
319 | Е1504-001-01 | ОКРАСКА ВОДНЫМИ СОСТАВАМИ ВНУТРИ ПОМЕЩЕНИЙ КЛЕЕВАЯ ПРОСТАЯ(СТЕН) | 100М2 ОКРАШИВАЕМОЙ ПОВЕРХНОСТИ | 0.4729
2-ЭТАЖ
320 | Е2601-048-04 МИНСТРОЙИЖКХ РУЗ НОМ. 42 03.03.23 Г. | УСТРОЙСТВО КАРКАСА НА ПЛОСКИХ И КРИВОЛИНЕЙНЫХ ПОВЕРХНОСТЯХ: ИЗ СЕТКИ(ПОТОЛОК) | 100 М2 ИЗОЛИРУЕМОЙ ПОВЕРХНОСТИ | 2.872
321 | Е1502-019-08 ДОП. 12 МИНСТРОЙ РУЗ N 519 ОТ 18.11.2019 Г. | СПЛОШНОЕ ВЫРАВНИВАНИЕ ПОВЕРХНОСТЕЙ (ОДНОСЛОЙНАЯ ШТУКАТУРКА) ГИПСОВЫМИ СУХИМИ СМЕСЯМИ: ТОЛЩИНОЙ ДО 10 ММ ПОТОЛКОВ(ТОЛЩ.2ММ) | 100М2 ОШТУКАТУРИВАЕМОЙ ПОВЕРХНОСТИ | 0.69
322 | Е1502-019-12 ДОП. 12 МИНСТРОЙ РУЗ N 519 ОТ 18.11.2019 Г.. К=8 | НА КАЖДЫЙ ММ ИЗМЕНЕНИЯ ТОЛЩИНЫ ДОБАВЛЯЕТСЯ ПОТОЛКОВ(ИСКЛЮЧИТЬ 8ММ). | 100М2 ОШТУКАТУРИВАЕМОЙ ПОВЕРХНОСТИ | -0.69
323 | Е1504-5-6 ДОП. 4 | ОКРАСКА ПОЛИВИНИЛАЦЕТАТНЫМИ ВОДОЭМУЛЬСИОННЫМИ СОСТАВАМИ УЛУЧШЕННАЯ ПО СБОРНЫМ КОНСТРУКЦИЯМ, ПОДГОТОВЛЕННЫМ ПОД ОКРАСКУ ПОТОЛКОВ | 100М2 ОКРАШИВАЕМОЙ ПОВЕРХНОСТИ | 0.69
324 | Е1502-027-01 ДОП. 12 МИНСТРОЙ РУЗ N 519 ОТ 18.11.2019 Г. | УЛУЧШЕННАЯ ШТУКАТУРКА ПО КИРПИЧУ И ГАЗОБЕТОНУ СТЕН СУХОЙ СМЕСЬЮ КНАУФ-МП75 ТОЛЩИНОЙ: 10 ММ | 100М2 ОШТУКАТУРИВАЕМОЙ ПОВЕРХНОСТИ | 2.025
325 | Е1502-019-07 ДОП. 12 МИНСТРОЙ РУЗ N 519 ОТ 18.11.2019 Г. | СПЛОШНОЕ ВЫРАВНИВАНИЕ ПОВЕРХНОСТЕЙ (ОДНОСЛОЙНАЯ ШТУКАТУРКА) ГИПСОВЫМИ СУХИМИ СМЕСЯМИ: ТОЛЩИНОЙ ДО 10 ММ СТЕН(ТОЛЩ.2ММ) | 100М2 | 2.025
326 | Е1502-019-11 ДОП. 12 МИНСТРОЙ РУЗ N 519 ОТ 18.11.2019 Г.. К=8 | НА КАЖДЫЙ ММ ИЗМЕНЕНИЯ ТОЛЩИНЫ ДОБАВЛЯЕТСЯ СТЕН(ИСКЛЮЧИТЬ 8ММ). | 100М2 | -2.025
327 | Е1504-5-5 ДОП. 4 | ОКРАСКА ПОЛИВИНИЛАЦЕТАТНЫМИ ВОДОЭМУЛЬСИОННЫМИ СОСТАВАМИ УЛУЧШЕННАЯ ПО СБОРНЫМ КОНСТРУКЦИЯМ, ПОДГОТОВЛЕННЫМ ПОД ОКРАСКУ СТЕН | 100М2 ОКРАШИВАЕМОЙ ПОВЕРХНОСТИ | 1.811
328 | Е1504-007-03 ДОП. 8 | ОКРАСКА ВОДНО-ДИСПЕРСИОННЫМИ АКРИЛОВЫМИ СОСТАВАМИ УЛУЧШЕННАЯ ПО СБОРНЫМ КОНСТРУКЦИЯМ СТЕН, ПОДГОТОВЛЕННЫМ ПОД ОКРАСКУ | 100 М2 ОКРАШИВАЕМОЙ ПОВЕРХНОСТИ | 0.214
329 | Е1501-019-05 | ГЛАДКАЯ ОБЛИЦОВКА СТЕН, СТОЛБОВ, ПИЛЯСТР И ОТКОСОВ [БЕЗ КАРНИЗНЫХ, ПЛИНТУСНЫХ И УГЛОВЫХ ПЛИТОК] БЕЗ УСТАНОВКИ ПЛИТОК ТУАЛЕТНОГО ГАРНИТУРА НА КЛЕЕ ИЗ СУХИХ СМЕСЕЙ ПО КИРПИЧУ И БЕТОНУ | 100М2 | 0.332
330 | Е2601-048-04 МИНСТРОЙИЖКХ РУЗ НОМ. 42 03.03.23 Г. | УСТРОЙСТВО КАРКАСА НА ПЛОСКИХ И КРИВОЛИНЕЙНЫХ ПОВЕРХНОСТЯХ: ИЗ СЕТКИ(СТЕН) | 100 М2 ИЗОЛИРУЕМОЙ ПОВЕРХНОСТИ | 4.1588
ОТКОСЫ
331 | Е1502-031-01 | ШТУКАТУРКА ПОВЕРХНОСТЕЙ ОКОННЫХ И ДВЕРНЫХ ОТКОСОВ ПО БЕТОНУ И КАМНЮ ПЛОСКИХ | 100М2 ОШТУКАТУРИВАЕМОЙ ПОВЕРХНОСТИ | 0.08
332 | Е1504-5-5 ДОП. 4 | ОКРАСКА ПОЛИВИНИЛАЦЕТАТНЫМИ ВОДОЭМУЛЬСИОННЫМИ СОСТАВАМИ УЛУЧШЕННАЯ ПО СБОРНЫМ КОНСТРУКЦИЯМ, ПОДГОТОВЛЕННЫМ ПОД ОКРАСКУ СТЕН | 100М2 ОКРАШИВАЕМОЙ ПОВЕРХНОСТИ | 0.08
МЕТАЛЛИЧЕСКИЙ КАРКАС ДЛЯ КРЕПЛЕНИЯ ПАНЕЛЕЙ(АР-19)
333 | СЦЕНА | Г-ОБРАЗНЫЙ ПРОФИЛЬ 60Х40Х1,2 | ПМ | 1594
334 | СЦЕНА | НАПРАВЛЯЮШИЙ ШЛЯПНЫЙ ПРОФИЛЬ 60Х20Х1,2 | ПМ | 1594
335 | СЦЕНА | КРОНШТЕЙН 70Х90Х150 | ШТ | 3188
НАРУЖНАЯ ОТДЕЛКА(АР-11)
ЦОКОЛЬ
336 | Е2601-046-02 ДОП. 1 | НАРУЖНАЯ ТЕПЛОИЗОЛЯЦИЯ ВЕНТИЛИРУЕМОГО ФАСАДА ЗДАНИЙ ПЛИТАМИ ИЗ МИНЕРАЛЬНОЙ ВАТЫ WOOLAN | 100 М2 | 0.36
337 | СЦЕНА | УТЕПЛИТЕЛЬ ИЗ МИНЕРАЛОВАТНЫХ ПЛИТ (G=80 КГ/М3),ТОЛШ.80ММ | М2 | 37.08
338 | СЦЕНА | МИНЕРАЛЬНО-КОМПОЗИТНЫЕ ПАНЕЛИ (МКП) | М2 | 36
СТЕНЫ
339 | Е2601-046-02 ДОП. 1 | НАРУЖНАЯ ТЕПЛОИЗОЛЯЦИЯ ВЕНТИЛИРУЕМОГО ФАСАДА ЗДАНИЙ ПЛИТАМИ ИЗ МИНЕРАЛЬНОЙ ВАТЫ WOOLAN | 100 М2 | 7.33
340 | СЦЕНА | УТЕПЛИТЕЛЬ ИЗ МИНЕРАЛОВАТНЫХ ПЛИТ (G=80 КГ/М3),ТОЛШ.80ММ | М2 | 754.99
341 | СЦЕНА | МИНЕРАЛЬНО-КОМПОЗИТНЫЕ ПАНЕЛИ (МКП) | М2 | 733
ОТКОСЫ
342 | Е2601-046-02 ДОП. 1 | НАРУЖНАЯ ТЕПЛОИЗОЛЯЦИЯ ВЕНТИЛИРУЕМОГО ФАСАДА ЗДАНИЙ ПЛИТАМИ ИЗ МИНЕРАЛЬНОЙ ВАТЫ WOOLAN | 100 М2 | 0.28
343 | СЦЕНА | УТЕПЛИТЕЛЬ ИЗ МИНЕРАЛОВАТНЫХ ПЛИТ (G=80 КГ/М3),ТОЛШ.80ММ | М2 | 28.84
344 | СЦЕНА | МИНЕРАЛЬНО-КОМПОЗИТНЫЕ ПАНЕЛИ (МКП) | М2 | 28
345 | Е1101-031-03 | УСТРОЙСТВО ПОКРЫТИЙ ИЗ МРАМОРНЫХ ПЛИТ ПРИ КОЛИЧЕСТВЕ ПЛИТ НА 1 М2 ДО 4 ШТ | 100М2 | 0.4
346 | Е1501-091-03 ДОП. 9 | ОБЛИЦОВКА ФАСАДА ДЕКОРАТИВНЫМИ ПАНЕЛЯМИ ТИПА "АЛЮПАН" БЕЗ УСТРОЙСТВА КАРКАСА(КОЗЫРЬЕК) | 100М2 РАЗВЕРНУТОЙ ПРОЕКЦИИ ПОВЕРХНОСТИ ОБЛИЦОВКИ | 0.388
347 | СЦЕНА | АЛЮМИНОВЫЕ КОМПОЗИТНЫЕ ПАНЕЛИ МАРКИ НГ(НЕГОРЮЧИЙ) | М2 | 38.8
348 | Е1501-092-01 ДОП. 9 | РАСКРОЙ И ИЗГОТОВЛЕНИЕ ПАНЕЛЕЙ ИЗ ЛИСТОВ "АЛЮПАН" | 100М2 РАЗВЕРНУТОЙ ПРОЕКЦИИ ПОВЕРХНОСТИ ОБЛИЦОВКИ | 0.388
349 | СЦЕНА | ПРОФИЛЬ ОЦИНКОВАННЫЙ 60Х27 | ПМ | 194
350 | СЦЕНА | ЭЛЕМЕНТ КРЕПЛЕНИЯ ИЗ ОЦИНКОВ.ПРОФИЛЯ 60Х27 | ШТ | 232.8
351 | СЦЕНА | САМОРЕЗ 6Х25 | ШТ | 931.2
352 | СЦЕНА | САМОРЕЗ 5Х35 | ШТ | 349.2
353 | СЦЕНА | ДЮБЕЛЬ-ШПИЛЬКА М8Х90 | ШТ | 232.8
354 | Е0807-001-02 МИНСТРОЙИЖКХ 14.02.23 Г. N 30 | УСТАНОВКА И РАЗБОРКА НАРУЖНЫХ ИНВЕНТАРНЫХ ЛЕСОВ ВЫСОТОЙ ДО 16 М ТРУБЧАТЫХ ДЛЯ ПРОЧИХ ОТДЕЛОЧНЫХ РАБОТ | 100М2 | 7.2
355 | Е0807-001-04 МИНСТРОЙИЖКХ 14.02.23 Г. N 30 | УСТАНОВКА И РАЗБОРКА НАРУЖНЫХ ИНВЕНТАРНЫХ ЛЕСОВ ВЫСОТОЙ ДО 16 М НА КАЖДЫЕ ПОСЛЕДУЮЩИЕ 4 М ВЫСОТЫ НАРУЖНЫХ ИНВЕНТАРНЫХ ЛЕСОВ ДОБАВЛЯТЬ: К НОРМАМ 0807-001-1, 0807-001-2 | 100М2 ВЕРТИКАЛЬНОЙ ПРОЕКЦИИ | -7.2
УТЕПЛЕНИЕ СТЕН(КЖ-20)
356 | СЦЕНА | ДЮБЕЛИ СТЕКЛОПЛАСТИКОВЫЕ ДС-1 60.130 | ШТ | 3795
357 | СЦЕНА | ПОДОКОННЫЙ СЛИВ | М | 36.2
358 | СЦЕНА | ОКОННЫЙ ПРОФИЛЬ | М | 44
359 | СЦЕНА | ЦОКОЛЬНЫЙ ПРОФИЛЬ | М | 70
360 | СЦЕНА | АНКЕРНЫЙ БОЛТ С ГАЙКОЙ 10Х100ММ | ШТ | 420
361 | СЦЕНА | КЛЕЕВАЯ СЛОЙ ШТУКАТУРКИ | КГ | 3975
УТЕПЛЕНИЕ ЦОКОЛЬЯ(КЖ-20)
362 | Е0803-006-01 МИНСТРОЙИЖКХ 14.02.23 Г. N 30 | МОНТАЖ ТЕПЛОИЗОЛЯЦИОННЫХ ПОЛИСТИРОЛБЕТОННЫХ ПЛИТ РАЗМЕРОМ 600Х400Х60 ММ ДЛЯ НАРУЖНОГО УТЕПЛЕНИЯ СТЕН ЗДАНИЯ | 10 М2 ТЕПЛОИЗОЛЯЦИОННЫХ ПОЛИСТИРОЛБЕТОННЫХ ПЛИТ | 3.64
363 | СЦЕНА | ЭКСТРУЗИОННЫЙ ПЕНОПОЛИСТИРОЛ ТОЛШ.30ММ | М3 | 1.7836
364 | СЦЕНА | ДЮБЕЛЬ 10Х150ММ | ШТ | 200
ПРОЧИЕ РАБОТЫ
ОБШИВКА ИЗ ГИПСОКАРТОНА(АР-2)
365 | Е1507-002-01 ДОП. 3 | УСТРОЙСТВО ПЕРЕГОРОДОК С ОДИНАРНЫМ МЕТАЛЛИЧЕСКИМ КАРКАСОМ, ОБШИТЫМ ДВУМЯ СЛОЯМИ ГИПСОКАРТОННЫХ ЛИСТОВ С ОБЕИХ СТОРОН (С-112). ПЕРЕГОРОДКИ С ШАГОМ СТОЕЧНЫХ ПРОФИЛЕЙ 600 ММ, ГЛУХИЕ ВЫСОТОЙ: ДО 3,3 М | М2 ПЕРЕГОРОДКИ ЗА ВЫЧЕТОМ ПРОЕМОВ | 4.8
ОБШИВКА ИЗ ГИПСОКАРТОНА(АР-4)
366 | Е1507-020-01 ДОП. 9 | ОБЛИЦОВКА СТЕН ПО СИСТЕМЕ "КНАУФ" ПО ОДИНАРНОМУ МЕТАЛЛИЧЕСКОМУ КАРКАСУ ИЗ ПН И ПС ПРОФИЛЕЙ ГИПСОКАРТОННЫМИ ЛИСТАМИ В ДВА СЛОЯ (С 626) С ОКОННЫМ ПРОЕМОМ | 100 М2 СТЕН (ЗА ВЫЧЕТОМ ПРОЕМОВ) | 0.734
367 | СЦЕНА | ЛИСТЫ ГИПСОКАРТОННЫЕ ГКЛВ 12,5 ММ | М2 | 155.608
368 | Е3401-054-01 | ЗАПОЛНЕНИЕ КАРКАСОВ МИНЕРАЛОВАТНЫМИ ПЛИТАМИ СТЕН ПРИ ТОЛЩИНЕ ЗАПОЛНЕНИЯ 50 ММ | 100М2 | 0.734
369 | СЦЕНА | ЗВУК.СЛОЙ ИЗ МИН.И СТЕКЛОВОЛОКНА НА СИНТЕТИЧЕСКОМ СВЯЗУЮШИМ ТОЛШ.50ММ | М3 | 3.67
ОГРАЖДЕНИЕ КРЫЛЬЦА ОГ-1,2,3,4(АР-18)
370 | Е0705-016-04 | УСТРОЙСТВО МЕТАЛЛИЧЕСКИХ ОГРАЖДЕНИЙ БЕЗ ПОРУЧНЕЙ | 100М | 0.1056
371 | СЦЕНА | ПОРУЧЕНЬ ИЗ ТРУБ Д40Х40Х3 | ПМ | 10.56
372 | СЦЕНА | СТОЙКА ИЗ КВ.ТРУБ Д40Х40Х3 | ПМ | 12.9
373 | СЦЕНА | КВ.ТРУБА Д40Х25Х2,5 | ПМ | 17.25
374 | СЦЕНА | КВ.ТРУБ Д15Х15Х1,5 | ПМ | 35.84
ОГРАЖДЕНИЕ ЛЕСТНИЦ ОГ-1,2(АР-18)
375 | Е0705-016-04 | УСТРОЙСТВО МЕТАЛЛИЧЕСКИХ ОГРАЖДЕНИЙ БЕЗ ПОРУЧНЕЙ | 100М | 0.0898
376 | СЦЕНА | ПОРУЧЕНЬ ИЗ ТРУБ Д40Х40Х3 | ПМ | 8.98
377 | СЦЕНА | СТОЙКА ИЗ КВ.ТРУБ Д40Х40Х3 | ПМ | 8.36
378 | СЦЕНА | КВ.ТРУБА Д40Х25Х2,5 | ПМ | 16.94
379 | СЦЕНА | КВ.ТРУБ Д15Х15Х1,5 | ПМ | 54.6
ОГРАЖДЕНИЕ ПАНДУСОВ СТ-1(АР-18)
380 | Е0705-016-04 | УСТРОЙСТВО МЕТАЛЛИЧЕСКИХ ОГРАЖДЕНИЙ БЕЗ ПОРУЧНЕЙ | 100М | 0.511
381 | СЦЕНА | ПОРУЧЕНЬ КВ.ТРУБА 50Х3 | ПМ | 51.1
382 | СЦЕНА | СТОЙКА КВ.ТРУБА 40Х3 | ПМ | 28.08
383 | СЦЕНА | ДЕТАЛЬ СТОЙКИ | ШТ | 72
384 | СЦЕНА | АРМАТУРА Д18А1 | Т | 0.0288
385 | Е1303-002-04 | ОГРУНТОВКА МЕТАЛЛИЧЕСКИХ ПОВЕРХНОСТЕЙ ЗА ОДИН РАЗ ГРУНТОВКОЙ ГФ-021 | 100М2 | 0.3
386 | Е1303-004-26 . К=2 | ОКРАСКА МЕТАЛЛИЧЕСКИХ ОГРУНТОВАННЫХ ПОВЕРХНОСТЕЙ ЭМАЛЬЮ ПФ-115(ЗА 2 РАЗА) | 100М2 | 0.3
ОБЛИЦОВКА ШВА СТЕН НАРУЖНЫХ МС-1,2(АР-21)
387 | Е1201-010-01 | УСТРОЙСТВО МЕЛКИХ ПОКРЫТИЙ ФАРТУК ИЗ ЛИСТОВОЙ ОЦИНКОВАННОЙ СТАЛИ | 100М2 | 0.293
388 | Е3401-054-01 | ЗАПОЛНЕНИЕ КАРКАСОВ МИНЕРАЛОВАТНЫМИ ПЛИТАМИ СТЕН ПРИ ТОЛЩИНЕ ЗАПОЛНЕНИЯ 50 ММ | 100М2 | 0.192
389 | СЦЕНА | УТЕПЛИТЕЛЬ СТЕКЛОВАТА ТИПА"ИЗОВЕР" | М3 | 0.96
ОБЛИЦОВКА ШВА СТЕН ВНУТРЕННЫЙ МС-3(АР-21)
390 | Е1507-020-01 ДОП. 9 | ОБЛИЦОВКА СТЕН ПО СИСТЕМЕ "КНАУФ" ПО ОДИНАРНОМУ МЕТАЛЛИЧЕСКОМУ КАРКАСУ ИЗ ПН И ПС ПРОФИЛЕЙ ГИПСОКАРТОННЫМИ ЛИСТАМИ В ДВА СЛОЯ (С 626) С ОКОННЫМ ПРОЕМОМ | 100 М2 СТЕН (ЗА ВЫЧЕТОМ ПРОЕМОВ) | 0.105
391 | СЦЕНА | ЛИСТЫ ГИПСОКАРТОННЫЕ ГКЛВ 12,5 ММ | М2 | 22.26
392 | Е1201-010-01 | УСТРОЙСТВО МЕЛКИХ ПОКРЫТИЙ ФАРТУК ИЗ ЛИСТОВОЙ ОЦИНКОВАННОЙ СТАЛИ | 100М2 | 0.134
393 | Е3401-054-01 | ЗАПОЛНЕНИЕ КАРКАСОВ МИНЕРАЛОВАТНЫМИ ПЛИТАМИ СТЕН ПРИ ТОЛЩИНЕ ЗАПОЛНЕНИЯ 50 ММ | 100М2 | 0.42
394 | СЦЕНА | УТЕПЛИТЕЛЬ СТЕКЛОВАТА ТИПА"ИЗОВЕР" | М3 | 2.1
395 | Е1501-052-01 ДОП. 1 | УСТРОЙСТВО ПОДВЕСНОГО ПОТОЛКА ГИПСОКАРТОННЫМИ ПЛИТАМИ КНАУФ ПО МЕТАЛЛИЧЕСКИМ НЕСУЩИМ КОНСТРУКЦИЯМ, ПРОСТОЙ СЛОЖНОСТИ | 100М2 | 0.055
ЗЕМЛЯНЫЕ РАБОТЫ УЧТЕНЫ В 1-БЛОКЕ(КЖ-3)
ИЗОЛЯЦИОННЫЕ РАБОТЫ(КЖ-4)
1 | Е1101-004-01 МИНСТРОЙ РУЗ 05.01.21 N 9 | УСТРОЙСТВО ГИДРОИЗОЛЯЦИИ ОКЛЕЕЧНОЙ РУЛОННЫМИ МАТЕРИАЛАМИ НА МАСТИКЕ БИТУМИНОЛЬ ПЕРВЫЙ СЛОЙ | 100М2 | 0.811
2 | Е1202-002-04 МИНСТРОЙ РУЗ 05.01.21 N 3 | УСТРОЙСТВО ГИДРОИЗОЛЯЦИЙ ВЕРТИКАЛЬНЫХ ПОВЕРХНОСТЕЙ. ОКЛЕЕЧНАЯ В ДВА СЛОЯ ПО ВЫРОВНЕННОЙ ПОВЕРХНОСТИ КИРПИЧА И БЕТОНА(1 СЛОЙ) | 100М2 | 1.223
3 | Е1202-002-05 МИНСТРОЙ РУЗ 05.01.21 N 3 | УСТРОЙСТВО ГИДРОИЗОЛЯЦИЙ ВЕРТИКАЛЬНЫХ ПОВЕРХНОСТЕЙ. НА КАЖДЫЙ СЛОЙ СВЕРХ ДВУХ ДОБАВЛЯТЬ(ИСКЛЮЧИТЬ 1 СЛОЙ) | 100М2 | -1.223
4 | Е0803-006-01 МИНСТРОЙИЖКХ 14.02.23 Г. N 30 | МОНТАЖ ТЕПЛОИЗОЛЯЦИОННЫХ ПОЛИСТИРОЛБЕТОННЫХ ПЛИТ РАЗМЕРОМ 600Х400Х60 ММ ДЛЯ НАРУЖНОГО УТЕПЛЕНИЯ СТЕН ЗДАНИЯ | 10 М2 ТЕПЛОИЗОЛЯЦИОННЫХ ПОЛИСТИРОЛБЕТОННЫХ ПЛИТ | 5
5 | СЦЕНА | ЭКСТРУДИРОВАННЫЙ ПЕНОПОЛИСТИРОЛ ТОЛШ.30ММ | М3 | 1.5
6 | Е1202-002-02 МИНСТРОЙ РУЗ 05.01.21 N 3 | УСТРОЙСТВО ГИДРОИЗОЛЯЦИЙ ВЕРТИКАЛЬНЫХ ПОВЕРХНОСТЕЙ. ОБМАЗОЧНАЯ БИТУМНАЯ В ОДИН СЛОЙ ПО ВЫРОВНЕННОЙ ПОВЕРХНОСТИ КИРПИЧА И БЕТОНА | 100М2 | 1.22
7 | Е601-1-1 ДОП. 3 | УСТРОЙСТВО БЕТОННОЙ ПОДГОТОВКИ ИЗ БЕТОНА В7,5 ТОЛШ.60ММ | 100 М3 БЕТОНА | 0.0396
8 | Е1202-001-01 МИНСТРОЙ РУЗ 05.01.21 N 3 | УСТРОЙСТВО ГИДРОИЗОЛЯЦИЙ ГОРИЗОНТАЛЬНЫХ ПОВЕРХНОСТЕЙ. ЦЕМЕНТНАЯ С ЖИДКИМ СТЕКЛОМ | 100М2 | 0.66
9 | СЦЕНА | ЦЕМЕНТНО-ПЕСЧАННЫЙ РАСТВОР МАРКА М50 ТОЛЩИНОЙ 30ММ | М3 | 2.64
ФУНДАМЕНТЫ(КЖ-5,...КЖ-13)
10 | Е0601-001-22 | УСТРОЙСТВО ЛЕНТОЧНЫХ ФУНДАМЕНТОВ ЖЕЛЕЗОБЕТОННЫХ ПРИ ШИРИНЕ ПОВЕРХУ ДО 1000 ММ(ИЗ БЕТОНА В20) | 100 М3 ЖЕЛЕЗОБЕТОНА В ДЕЛЕ | 0.19
11 | Е0602-011-03 ДОП. 9 | ИЗГОТОВЛЕНИЕ ПЛОСКИХ И ОБЪЕМНЫХ АРМАТУРНЫХ КАРКАСОВ МЕТОДОМ ВЯЗКИ НА СТРОЙПЛОЩАДКЕ (ЗАГОТОВИТЕЛЬНОМ УЧАСТКЕ)(СОГЛАСНО ПО ГОСТУ 10922-2012) | Т АРМАТУРНЫХ КАРКАСОВ | 0.148
12 | Е0601-097-01 | УСТАНОВКА АРМАТУРЫ(ИСКЛЮЧИТЬ ЗАТ/ТРУДА) | Т АРМАТУРЫ | -0.148
13 | СЦЕНА | АРМАТУРА А3 ДИАМЕТРОМ 12ММ | Т | 0.084711
14 | СЦЕНА | АРМАТУРА А1 ДИАМЕТРОМ 8ММ | Т | 0.066198
ОБВЯЗОЧНЫЙ ПОЯС ОПМ-1(КЖ-4)
15 | Е0602-011-03 ДОП. 9 | ИЗГОТОВЛЕНИЕ ПЛОСКИХ И ОБЪЕМНЫХ АРМАТУРНЫХ КАРКАСОВ МЕТОДОМ ВЯЗКИ НА СТРОЙПЛОЩАДКЕ (ЗАГОТОВИТЕЛЬНОМ УЧАСТКЕ)(СОГЛАСНО ПО ГОСТУ 10922-2012) | Т АРМАТУРНЫХ КАРКАСОВ | 0.1792
16 | Е0601-097-01 | УСТАНОВКА АРМАТУРЫ(ИСКЛЮЧИТЬ ЗАТ/ТРУДА) | Т АРМАТУРЫ | -0.1792
17 | СЦЕНА | АРМАТУРА А3 ДИАМЕТРОМ 10ММ | Т | 0.13811
18 | СЦЕНА | АРМАТУРА А1 ДИАМЕТРОМ 6ММ | Т | 0.044717
ФУНДАМЕНТНЫЕ БАЛКИ БМ-1(КЖ-4)
19 | Е0601-034-01 | УСТРОЙСТВО БАЛОК ФУНДАМЕНТНЫХ(ИЗ БЕТОНА В20) | 100 М3 ЖЕЛЕЗОБЕТОНА В ДЕЛЕ | 0.0016
20 | Е0602-011-03 ДОП. 9 | ИЗГОТОВЛЕНИЕ ПЛОСКИХ И ОБЪЕМНЫХ АРМАТУРНЫХ КАРКАСОВ МЕТОДОМ ВЯЗКИ НА СТРОЙПЛОЩАДКЕ (ЗАГОТОВИТЕЛЬНОМ УЧАСТКЕ)(СОГЛАСНО ПО ГОСТУ 10922-2012) | Т АРМАТУРНЫХ КАРКАСОВ | 0.034
21 | Е0601-097-01 | УСТАНОВКА АРМАТУРЫ(ИСКЛЮЧИТЬ ЗАТ/ТРУДА) | Т АРМАТУРЫ | -0.034
22 | СЦЕНА | АРМАТУРА А3 ДИАМЕТРОМ 16ММ | Т | 0.016728
23 | СЦЕНА | АРМАТУРА А3 ДИАМЕТРОМ 8ММ | Т | 0.018034
ФУНДАМЕНТ ФСТ-1(4ШТ)(КЖ-5)
24 | Е0601-005-04 | УСТРОЙСТВО ЖЕЛЕЗОБЕТОННЫХ ФУНДАМЕНТОВ ОБЩЕГО НАЗНАЧЕНИЯ ОБЪЕМОМ ДО 5 М3(ИЗ БЕТОНА В20) | 100 М3 ЖЕЛЕЗОБЕТОНА В ДЕЛЕ | 0.046
25 | Е0602-011-03 ДОП. 9 | ИЗГОТОВЛЕНИЕ ПЛОСКИХ И ОБЪЕМНЫХ АРМАТУРНЫХ КАРКАСОВ МЕТОДОМ ВЯЗКИ НА СТРОЙПЛОЩАДКЕ (ЗАГОТОВИТЕЛЬНОМ УЧАСТКЕ)(СОГЛАСНО ПО ГОСТУ 10922-2012) | Т АРМАТУРНЫХ КАРКАСОВ | 0.448
26 | Е0601-097-01 | УСТАНОВКА АРМАТУРЫ(ИСКЛЮЧИТЬ ЗАТ/ТРУДА) | Т АРМАТУРЫ | -0.448
27 | СЦЕНА | АРМАТУРА А3 ДИАМЕТРОМ 25ММ | Т | 0.19404
28 | СЦЕНА | АРМАТУРА А3 ДИАМЕТРОМ 16ММ | Т | 0.065036
29 | СЦЕНА | АРМАТУРА А3 ДИАМЕТРОМ 12ММ | Т | 0.1583
30 | СЦЕНА | АРМАТУРА А1 ДИАМЕТРОМ 8ММ | Т | 0.039536
ФУНДАМЕНТ ФСТ-2(4ШТ)(КЖ-6)
31 | Е0601-005-04 | УСТРОЙСТВО ЖЕЛЕЗОБЕТОННЫХ ФУНДАМЕНТОВ ОБЩЕГО НАЗНАЧЕНИЯ ОБЪЕМОМ ДО 5 М3(ИЗ БЕТОНА В20) | 100 М3 ЖЕЛЕЗОБЕТОНА В ДЕЛЕ | 0.0788
32 | Е0602-011-03 ДОП. 9 | ИЗГОТОВЛЕНИЕ ПЛОСКИХ И ОБЪЕМНЫХ АРМАТУРНЫХ КАРКАСОВ МЕТОДОМ ВЯЗКИ НА СТРОЙПЛОЩАДКЕ (ЗАГОТОВИТЕЛЬНОМ УЧАСТКЕ)(СОГЛАСНО ПО ГОСТУ 10922-2012) | Т АРМАТУРНЫХ КАРКАСОВ | 0.5256
33 | Е0601-097-01 | УСТАНОВКА АРМАТУРЫ(ИСКЛЮЧИТЬ ЗАТ/ТРУДА) | Т АРМАТУРЫ | -0.5256
34 | СЦЕНА | АРМАТУРА А3 ДИАМЕТРОМ 25ММ | Т | 0.19417
35 | СЦЕНА | АРМАТУРА А3 ДИАМЕТРОМ 16ММ | Т | 0.065036
36 | СЦЕНА | АРМАТУРА А3 ДИАМЕТРОМ 12ММ | Т | 0.23733
37 | СЦЕНА | АРМАТУРА А1 ДИАМЕТРОМ 8ММ | Т | 0.039536
ФУНДАМЕНТ ФСТ-3(4ШТ)(КЖ-7)
38 | Е0601-005-04 | УСТРОЙСТВО ЖЕЛЕЗОБЕТОННЫХ ФУНДАМЕНТОВ ОБЩЕГО НАЗНАЧЕНИЯ ОБЪЕМОМ ДО 5 М3(ИЗ БЕТОНА В20) | 100 М3 ЖЕЛЕЗОБЕТОНА В ДЕЛЕ | 0.0664
39 | Е0602-011-03 ДОП. 9 | ИЗГОТОВЛЕНИЕ ПЛОСКИХ И ОБЪЕМНЫХ АРМАТУРНЫХ КАРКАСОВ МЕТОДОМ ВЯЗКИ НА СТРОЙПЛОЩАДКЕ (ЗАГОТОВИТЕЛЬНОМ УЧАСТКЕ)(СОГЛАСНО ПО ГОСТУ 10922-2012) | Т АРМАТУРНЫХ КАРКАСОВ | 0.4852
40 | Е0601-097-01 | УСТАНОВКА АРМАТУРЫ(ИСКЛЮЧИТЬ ЗАТ/ТРУДА) | Т АРМАТУРЫ | -0.4852
41 | СЦЕНА | АРМАТУРА А3 ДИАМЕТРОМ 25ММ | Т | 0.19417
42 | СЦЕНА | АРМАТУРА А3 ДИАМЕТРОМ 16ММ | Т | 0.065036
43 | СЦЕНА | АРМАТУРА А3 ДИАМЕТРОМ 12ММ | Т | 0.19621
44 | СЦЕНА | АРМАТУРА А1 ДИАМЕТРОМ 8ММ | Т | 0.039536
ФУНДАМЕНТНЫЙ ПЕРЕГОРОДОК ТОЛЩ.200ММ(КЖ-3)
45 | Е601-1-1 ДОП. 3 | УСТРОЙСТВО БЕТОННОЙ ПОДГОТОВКИ ИЗ БЕТОНА В7,5 | 100 М3 БЕТОНА | 0.0078
46 | Е0601-001-22 | УСТРОЙСТВО ЛЕНТОЧНЫХ ФУНДАМЕНТОВ ЖЕЛЕЗОБЕТОННЫХ ПРИ ШИРИНЕ ПОВЕРХУ ДО 1000 ММ(ИЗ БЕТОНА В20) | 100 М3 ЖЕЛЕЗОБЕТОНА В ДЕЛЕ | 0.0351
47 | Е0602-011-03 ДОП. 9 | ИЗГОТОВЛЕНИЕ ПЛОСКИХ И ОБЪЕМНЫХ АРМАТУРНЫХ КАРКАСОВ МЕТОДОМ ВЯЗКИ НА СТРОЙПЛОЩАДКЕ (ЗАГОТОВИТЕЛЬНОМ УЧАСТКЕ)(СОГЛАСНО ПО ГОСТУ 10922-2012) | Т АРМАТУРНЫХ КАРКАСОВ | 0.0546
48 | Е0601-097-01 | УСТАНОВКА АРМАТУРЫ(ИСКЛЮЧИТЬ ЗАТ/ТРУДА) | Т АРМАТУРЫ | -0.0546
49 | СЦЕНА | АРМАТУРА А3 ДИАМЕТРОМ 10ММ | Т | 0.049128
50 | СЦЕНА | АРМАТУРА А1 ДИАМЕТРОМ 6ММ | Т | 0.006564
ФУНДАМЕНТ ДЛЯ ЛЕСТНИЦ ФМ1 (2ШТ)(КЖ-31)
51 | Е0601-005-04 | УСТРОЙСТВО ЖЕЛЕЗОБЕТОННЫХ ФУНДАМЕНТОВ ОБЩЕГО НАЗНАЧЕНИЯ ОБЪЕМОМ ДО 5 М3 | 100 М3 ЖЕЛЕЗОБЕТОНА В ДЕЛЕ | 0.0036
52 | Е0602-011-03 ДОП. 9 | ИЗГОТОВЛЕНИЕ ПЛОСКИХ И ОБЪЕМНЫХ АРМАТУРНЫХ КАРКАСОВ МЕТОДОМ ВЯЗКИ НА СТРОЙПЛОЩАДКЕ (ЗАГОТОВИТЕЛЬНОМ УЧАСТКЕ)(СОГЛАСНО ПО ГОСТУ 10922-2012) | Т АРМАТУРНЫХ КАРКАСОВ | 0.0062
53 | Е0601-097-01 | УСТАНОВКА АРМАТУРЫ(ИСКЛЮЧИТЬ ЗАТ/ТРУДА) | Т АРМАТУРЫ | -0.0062
54 | СЦЕНА | АРМАТУРА А3 ДИАМЕТРОМ 12ММ | Т | 0.0062
55 | Е0601-015-04 | УСТАНОВКА АНКЕРНЫХ БОЛТОВ ПРИ БЕТОНИРОВАНИИ НА ПОДДЕРЖИВАЮЩИЕ КОНСТРУКЦИИ | Т | 0.04894
56 | СЦЕНА | ПОЛОСА -8Х75Х180 | Т | 0.01344
57 | СЦЕНА | ПОЛОСА -15Х350Х350 | Т | 0.0288
58 | СЦЕНА | БОЛТ 1.1 М16Х300 ВСТ3КП2 | Т | 0.0053
59 | СЦЕНА | ШАЙБА 1.1 М16 ВСТ3КП2 | Т | 0.0004
60 | СЦЕНА | ГАЙКА 1.1 М16 ВСТ3КП2 | Т | 0.001
ФУНДАМЕНТ ДЛЯ ЛЕСТНИЦ ФМ2 (2ШТ)(КЖ-31)
61 | Е0601-005-04 | УСТРОЙСТВО ЖЕЛЕЗОБЕТОННЫХ ФУНДАМЕНТОВ ОБЩЕГО НАЗНАЧЕНИЯ ОБЪЕМОМ ДО 5 М3 | 100 М3 ЖЕЛЕЗОБЕТОНА В ДЕЛЕ | 0.0036
62 | Е0602-011-03 ДОП. 9 | ИЗГОТОВЛЕНИЕ ПЛОСКИХ И ОБЪЕМНЫХ АРМАТУРНЫХ КАРКАСОВ МЕТОДОМ ВЯЗКИ НА СТРОЙПЛОЩАДКЕ (ЗАГОТОВИТЕЛЬНОМ УЧАСТКЕ)(СОГЛАСНО ПО ГОСТУ 10922-2012) | Т АРМАТУРНЫХ КАРКАСОВ | 0.0062
63 | Е0601-097-01 | УСТАНОВКА АРМАТУРЫ(ИСКЛЮЧИТЬ ЗАТ/ТРУДА) | Т АРМАТУРЫ | -0.0062
64 | СЦЕНА | АРМАТУРА А3 ДИАМЕТРОМ 12ММ | Т | 0.0062
65 | Е0601-015-04 | УСТАНОВКА АНКЕРНЫХ БОЛТОВ ПРИ БЕТОНИРОВАНИИ НА ПОДДЕРЖИВАЮЩИЕ КОНСТРУКЦИИ | Т | 0.04894
66 | СЦЕНА | ПОЛОСА -8Х75Х180 | Т | 0.01344
67 | СЦЕНА | ПОЛОСА -15Х350Х350 | Т | 0.0288
68 | СЦЕНА | БОЛТ 1.1 М16Х300 ВСТ3КП2 | Т | 0.0053
69 | СЦЕНА | ШАЙБА 1.1 М16 ВСТ3КП2 | Т | 0.0004
70 | СЦЕНА | ГАЙКА 1.1 М16 ВСТ3КП2 | Т | 0.001
ФУНДАМЕНТ ДЛЯ ЛЕСТНИЦ ФМ3 (1ШТ)(КЖ-31)
71 | Е0801-002-03 МИНСТРОЙИЖКХ 14.02.23 Г. N 30 | УСТРОЙСТВО ОСНОВАНИЯ ПОД ФУНДАМЕНТЫ ГРАВИЙНОГО | М3 ОСНОВАНИЯ | 0.22
72 | Е0601-005-01 | УСТРОЙСТВО БЕТОННЫХ ФУНДАМЕНТОВ ОБЩЕГО НАЗНАЧЕНИЯ ОБЪЕМОМ ДО 5 М3 | 100 М3 БЕТОНА | 0.001
73 | Е0601-015-08 | УСТАНОВКА ЗАКЛАДНЫХ ДЕТАЛЕЙ ВЕСОМ ДО 20 КГ(ЗД-1,23ШТ) | Т | 0.00711
74 | СЦЕНА | ПОЛОСА - 430Х250Х8 | Т | 0.00675
75 | СЦЕНА | АРМАТУРА Д12АШ | Т | 0.00036
76 | Е1202-002-04 МИНСТРОЙ РУЗ 05.01.21 N 3 | УСТРОЙСТВО ГИДРОИЗОЛЯЦИЙ ВЕРТИКАЛЬНЫХ ПОВЕРХНОСТЕЙ. ОКЛЕЕЧНАЯ В ДВА СЛОЯ ПО ВЫРОВНЕННОЙ ПОВЕРХНОСТИ КИРПИЧА И БЕТОНА(1 СЛОЙ) | 100М2 | 0.208
77 | Е1202-002-05 МИНСТРОЙ РУЗ 05.01.21 N 3 | УСТРОЙСТВО ГИДРОИЗОЛЯЦИЙ ВЕРТИКАЛЬНЫХ ПОВЕРХНОСТЕЙ. НА КАЖДЫЙ СЛОЙ СВЕРХ ДВУХ ДОБАВЛЯТЬ(ИСКЛЮЧИТЬ 1 СЛОЙ) | 100М2 | -0.208
КРЫЛЬЦО КР-2 С ПАНДУСОМ-2 (1ШТ)(КЖ-32)
78 | Е0801-002-03 МИНСТРОЙИЖКХ 14.02.23 Г. N 30 | УСТРОЙСТВО ОСНОВАНИЯ ПОД ФУНДАМЕНТЫ ГРАВИЙНОГО | М3 ОСНОВАНИЯ | 1.54
79 | Е0601-157-06ДОП. 14 | УСТРОЙСТВО МОНОЛИТНЫХ ЖЕЛЕЗОБЕТОННЫХ КРЫЛЕЦ(ИЗ БЕТОНА В12,5) | М3 | 3.05
80 | СЦЕНА | АРМАТУРА 6АБК | Т | 0.0513
81 | Е1202-2-2 МИНСТРОЙ РУЗ 05.01.21 N 3 | УСТРОЙСТВО ГИДРОИЗОЛЯЦИЙ ВЕРТИКАЛЬНЫХ ПОВЕРХНОСТЕЙ. ОБМАЗОЧНАЯ БИТУМНАЯ В ОДИН СЛОЙ ПО ВЫРОВНЕННОЙ ПОВЕРХНОСТИ КИРПИЧА И БЕТОНА | 100М2 | 0.19
82 | Е1202-2-3 МИНСТРОЙ РУЗ 05.01.21 N 3 | УСТРОЙСТВО ГИДРОИЗОЛЯЦИЙ ВЕРТИКАЛЬНЫХ ПОВЕРХНОСТЕЙ. ОБМАЗОЧНАЯ БИТУМНАЯ НА КАЖДЫЙ СЛОЙ ДОБАВЛЯЕТСЯ | 100М2 | 0.19
83 | Е0601-015-08 | УСТАНОВКА ЗАКЛАДНЫХ ДЕТАЛЕЙ ВЕСОМ ДО 20 КГ(ЗД-1,23ШТ) | Т | 0.0139
84 | СЦЕНА | ПОЛОСА ТОЛШ.6ММ | Т | 0.0108
85 | СЦЕНА | АРМАТУРА Д12АШ | Т | 0.0031
ОТМОСТКА ШИР.1,5М(КЖ-33)
86 | Е1101-2-3 МИНСТРОЙ РУЗ 05.01.21 N 9 | УСТРОЙСТВО ПОДСТИЛАЮЩИХ СЛОЕВ ГРАВИЙНЫХ ТОЛЩ.50ММ | М3 | 7.8
87 | Е0603-004-01 ДОП. 15 | АРМИРОВАНИЕ ПОДСТИЛАЮЩИХ СЛОЕВ И НАБЕТОНОК КОМПОЗИТНОЙ ПОЛИМЕРНОЙ АРМАТУРОЙ | Т | 0.02
88 | СЦЕНА | СЕТКА 4АБК | Т | 0.02
89 | Е0601-001-01 ДОП. 3 | УСТРОЙСТВО БЕТОННОЙ ПОДГОТОВКИ(ОБЩ.ТОЛЩ.100ММ ИЗ БЕТОНА В12,5) | 100 М3 БЕТОНА | 0.074
90 | Е1101-19-1 МИНСТРОЙ РУЗ 05.01.21 N 9 | УСТРОЙСТВО ПОКРЫТИЙ АСФАЛЬТОБЕТОННЫХ ЛИТЫХ ТОЛЩИНОЙ 25 ММ | 100М2 | 0.000375
ПОДЗЕМНЫЙ КАНАЛ(1ШТ)(КЖ-43)
91 | Е0801-002-03 МИНСТРОЙИЖКХ 14.02.23 Г. N 30 | УСТРОЙСТВО ОСНОВАНИЯ ПОД ФУНДАМЕНТЫ ГРАВИЙНОГО | М3 ОСНОВАНИЯ | 0.9
92 | Е2303-001-05 | УСТРОЙСТВО ПОДПОЛЬНЫЙ КАНАЛ ИЗ БЕТОНА В15 W4(В/Ц<0,6) | 10М3 | 0.24
93 | СЦЕНА | АРМАТУРА 6А1 | ТН | 0.05106
94 | Е0706-2-6 | УСТРОЙСТВО ПЛИТ ПЕРЕКРЫТИЙ КАНАЛОВ ПЛОЩАДЬЮ ДО 1 М2 | 100ШТ | 0.25
95 | СЦЕНА | ПЛИТА П5Д-8 | ШТ | 14
96 | СЦЕНА | ПЛИТА П1-8А | ШТ | 11
97 | Е0706-2-6 | УСТРОЙСТВО ОПОРНЫХ ПОДУШЕК ПЛОЩАДЬЮ ДО 1 М2 | 100ШТ | 0.15
98 | СЦЕНА | ОПОРНЫЕ ПОДУШКИ ОП-1 | ШТ | 15
99 | Е1202-2-2 МИНСТРОЙ РУЗ 05.01.21 N 3 | УСТРОЙСТВО ГИДРОИЗОЛЯЦИЙ ВЕРТИКАЛЬНЫХ ПОВЕРХНОСТЕЙ. ОБМАЗОЧНАЯ БИТУМНАЯ В ОДИН СЛОЙ ПО ВЫРОВНЕННОЙ ПОВЕРХНОСТИ КИРПИЧА И БЕТОНА | 100М2 | 0.11
100 | Е1202-2-3 МИНСТРОЙ РУЗ 05.01.21 N 3 | УСТРОЙСТВО ГИДРОИЗОЛЯЦИЙ ВЕРТИКАЛЬНЫХ ПОВЕРХНОСТЕЙ. ОБМАЗОЧНАЯ БИТУМНАЯ НА КАЖДЫЙ СЛОЙ ДОБАВЛЯЕТСЯ | 100М2 | 0.11
КОЛОННЫ КМ-1,2,3,4,5,6(КЖ-9,10)
1 | Е601-26-4 | УСТРОЙСТВО ЖЕЛЕЗОБЕТОННЫХ КОЛОНН В ДЕРЕВЯННОЙ ОПАЛУБКЕ ВЫСОТОЙ ДО 4 М, ПЕРИМЕТРОМ ДО 2 М (КОЛОННЫ КМ-1,2,3,4,5,6 ИЗ БЕТОНА В25) | 100 М3 БЕТОНА | 0.1366
2 | Е602-12-1 | ИЗГОТОВЛЕНИЕ АРМАТУРНЫХ КАРКАСОВ МЕТОДОМ ВЯЗКИ (КОЛОНН, БАЛОК) ВЫПОЛНИТЬ ВЯЗКОЙ СОГЛАСНО УКАЗАНИЮ ГОСТ 10922-2012 | Т АРМАТУРНЫХ КАРКАСОВ | 2.8352
3 | Е0601-097-01 | УСТАНОВКА АРМАТУРЫ(ИСКЛЮЧИТЬ ЗАТ/ТРУДА) | Т АРМАТУРЫ | -2.8352
4 | СЦЕНА | АРМАТУРА А3 ДИАМЕТРОМ 25ММ | Т | 0.77732
5 | СЦЕНА | АРМАТУРА А3 ДИАМЕТРОМ 22ММ | Т | 0.41347
6 | СЦЕНА | АРМАТУРА А3 ДИАМЕТРОМ 20ММ | Т | 0.079091
7 | СЦЕНА | АРМАТУРА А3 ДИАМЕТРОМ 18ММ | Т | 0.064056
8 | СЦЕНА | АРМАТУРА А3 ДИАМЕТРОМ 16ММ | Т | 0.57895
9 | СЦЕНА | АРМАТУРА А1 ДИАМЕТРОМ 8ММ | Т | 0.88108
10 | СЦЕНА | ПОЛОСА 20Х80Х80 | Т | 0.096
УЗЕЛ-1
11 | Е0903-012-12 | МОНТАЖ ОПОРНЫХ СТОЕК ДЛЯ ПРОЛЕТОВ ДО 24 М | Т КОНСТРУКЦИЙ | 0.03964
12 | СЦЕНА | СТАЛЬ УГЛОВАЯ 40Х4 | Т | 0.02872
13 | СЦЕНА | СТАЛЬ ЛИСТОВАЯ ТОЛЩ. 4 ММ | Т | 0.00552
14 | СЦЕНА | ГОРЯЧЕКАТАННАЯ АРМАТУРНАЯ СТАЛЬ А-III ДИАМЕТРОМ 10 ММ /ГОСТ 5781-82/ | Т | 0.00356
15 | СЦЕНА | ГОРЯЧЕКАТАННАЯ АРМАТУРНАЯ СТАЛЬ А-I ДИАМЕТРОМ 6 ММ /ГОСТ 5781-82/ | Т | 0.00184
16 | Е0905-002-02 | ЭЛЕКТРОДУГОВАЯ СВАРКА ПРИ МОНТАЖЕ ОДНОЭТАЖНЫХ ПРОИЗВОДСТВЕННЫХ ЗДАНИЙ ОПОРНЫХ ЧАСТЕЙ КАРКАСОВ [КОЛОННЫ, ПОДКРАНОВЫЕ БАЛКИ] | 10Т КОНСТРУКЦИЙ | 0.003964
УЗЕЛ-2
17 | Е0701-044-03 | УСТАНОВКА МОНТАЖНЫХ ИЗДЕЛИЙ МАССОЙ ДО 20 КГ | Т | 0.0081
18 | СЦЕНА | ГОРЯЧЕКАТАННАЯ АРМАТУРНАЯ СТАЛЬ А-III ДИАМЕТРОМ 10 ММ /ГОСТ 5781-82/ | Т | 0.00534
19 | СЦЕНА | ГОРЯЧЕКАТАННАЯ АРМАТУРНАЯ СТАЛЬ А-I ДИАМЕТРОМ 6 ММ /ГОСТ 5781-82/ | Т | 0.00276
УЗЕЛ-3
20 | Е0903-012-12 | МОНТАЖ ОПОРНЫХ СТОЕК ДЛЯ ПРОЛЕТОВ ДО 24 М | Т КОНСТРУКЦИЙ | 0.03143
21 | СЦЕНА | СТАЛЬ УГЛОВАЯ 40Х4 | Т | 0.0151
22 | СЦЕНА | СТАЛЬ ЛИСТОВАЯ ТОЛЩ. 4 ММ | Т | 0.01269
23 | СЦЕНА | ГОРЯЧЕКАТАННАЯ АРМАТУРНАЯ СТАЛЬ А-III ДИАМЕТРОМ 10 ММ /ГОСТ 5781-82/ | Т | 0.0018
24 | СЦЕНА | ГОРЯЧЕКАТАННАЯ АРМАТУРНАЯ СТАЛЬ А-I ДИАМЕТРОМ 6 ММ /ГОСТ 5781-82/ | Т | 0.00184
25 | Е0905-002-02 | ЭЛЕКТРОДУГОВАЯ СВАРКА ПРИ МОНТАЖЕ ОДНОЭТАЖНЫХ ПРОИЗВОДСТВЕННЫХ ЗДАНИЙ ОПОРНЫХ ЧАСТЕЙ КАРКАСОВ [КОЛОННЫ, ПОДКРАНОВЫЕ БАЛКИ] | 10Т КОНСТРУКЦИЙ | 0.003143
УЗЕЛ-4
26 | Е0903-012-12 | МОНТАЖ ОПОРНЫХ СТОЕК ДЛЯ ПРОЛЕТОВ ДО 24 М | Т КОНСТРУКЦИЙ | 0.11088
27 | СЦЕНА | СТАЛЬ УГЛОВАЯ 40Х4 | Т | 0.0604
28 | СЦЕНА | СТАЛЬ ЛИСТОВАЯ ТОЛЩ. 4 ММ | Т | 0.03052
29 | СЦЕНА | ГОРЯЧЕКАТАННАЯ АРМАТУРНАЯ СТАЛЬ А-III ДИАМЕТРОМ 10 ММ /ГОСТ 5781-82/ | Т | 0.0148
30 | СЦЕНА | ГОРЯЧЕКАТАННАЯ АРМАТУРНАЯ СТАЛЬ А-I ДИАМЕТРОМ 6 ММ /ГОСТ 5781-82/ | Т | 0.00516
31 | Е0905-002-02 | ЭЛЕКТРОДУГОВАЯ СВАРКА ПРИ МОНТАЖЕ ОДНОЭТАЖНЫХ ПРОИЗВОДСТВЕННЫХ ЗДАНИЙ ОПОРНЫХ ЧАСТЕЙ КАРКАСОВ [КОЛОННЫ, ПОДКРАНОВЫЕ БАЛКИ] | 10Т КОНСТРУКЦИЙ | 0.011088
УЗЕЛ-5
32 | Е0903-012-12 | МОНТАЖ ОПОРНЫХ СТОЕК ДЛЯ ПРОЛЕТОВ ДО 24 М | Т КОНСТРУКЦИЙ | 0.13004
33 | СЦЕНА | СТАЛЬ УГЛОВАЯ 40Х4 | Т | 0.05744
34 | СЦЕНА | СТАЛЬ ЛИСТОВАЯ ТОЛЩ. 4 ММ | Т | 0.06096
35 | СЦЕНА | ГОРЯЧЕКАТАННАЯ АРМАТУРНАЯ СТАЛЬ А-III ДИАМЕТРОМ 10 ММ /ГОСТ 5781-82/ | Т | 0.00712
36 | СЦЕНА | ГОРЯЧЕКАТАННАЯ АРМАТУРНАЯ СТАЛЬ А-I ДИАМЕТРОМ 6 ММ /ГОСТ 5781-82/ | Т | 0.00452
37 | Е0905-002-02 | ЭЛЕКТРОДУГОВАЯ СВАРКА ПРИ МОНТАЖЕ ОДНОЭТАЖНЫХ ПРОИЗВОДСТВЕННЫХ ЗДАНИЙ ОПОРНЫХ ЧАСТЕЙ КАРКАСОВ [КОЛОННЫ, ПОДКРАНОВЫЕ БАЛКИ] | 10Т КОНСТРУКЦИЙ | 0.013004
УЗЕЛ-6
38 | Е0701-044-03 | УСТАНОВКА МОНТАЖНЫХ ИЗДЕЛИЙ МАССОЙ ДО 20 КГ | Т | 0.02233
39 | СЦЕНА | ГОРЯЧЕКАТАННАЯ АРМАТУРНАЯ СТАЛЬ А-III ДИАМЕТРОМ 10 ММ /ГОСТ 5781-82/ | Т | 0.01246
40 | СЦЕНА | ГОРЯЧЕКАТАННАЯ АРМАТУРНАЯ СТАЛЬ А-I ДИАМЕТРОМ 6 ММ /ГОСТ 5781-82/ | Т | 0.00987
УЗЕЛ-7
41 | Е0701-044-03 | УСТАНОВКА МОНТАЖНЫХ ИЗДЕЛИЙ МАССОЙ ДО 20 КГ | Т | 0.0418
42 | СЦЕНА | ГОРЯЧЕКАТАННАЯ АРМАТУРНАЯ СТАЛЬ А-III ДИАМЕТРОМ 10 ММ /ГОСТ 5781-82/ | Т | 0.02508
43 | СЦЕНА | ГОРЯЧЕКАТАННАЯ АРМАТУРНАЯ СТАЛЬ А-I ДИАМЕТРОМ 6 ММ /ГОСТ 5781-82/ | Т | 0.01672
УЗЕЛ-8
44 | Е0903-012-12 | МОНТАЖ ОПОРНЫХ СТОЕК ДЛЯ ПРОЛЕТОВ ДО 24 М | Т КОНСТРУКЦИЙ | 0.4368
45 | СЦЕНА | СТАЛЬ УГЛОВАЯ 40Х4 | Т | 0.1963
46 | СЦЕНА | СТАЛЬ ЛИСТОВАЯ ТОЛЩ. 4 ММ | Т | 0.20176
47 | СЦЕНА | ГОРЯЧЕКАТАННАЯ АРМАТУРНАЯ СТАЛЬ А-III ДИАМЕТРОМ 10 ММ /ГОСТ 5781-82/ | Т | 0.02405
48 | СЦЕНА | ГОРЯЧЕКАТАННАЯ АРМАТУРНАЯ СТАЛЬ А-I ДИАМЕТРОМ 6 ММ /ГОСТ 5781-82/ | Т | 0.01469
49 | Е0905-002-02 | ЭЛЕКТРОДУГОВАЯ СВАРКА ПРИ МОНТАЖЕ ОДНОЭТАЖНЫХ ПРОИЗВОДСТВЕННЫХ ЗДАНИЙ ОПОРНЫХ ЧАСТЕЙ КАРКАСОВ [КОЛОННЫ, ПОДКРАНОВЫЕ БАЛКИ] | 10Т КОНСТРУКЦИЙ | 0.04368
УЗЕЛ-9
50 | Е0903-012-12 | МОНТАЖ ОПОРНЫХ СТОЕК ДЛЯ ПРОЛЕТОВ ДО 24 М | Т КОНСТРУКЦИЙ | 0.14605
51 | СЦЕНА | СТАЛЬ УГЛОВАЯ 40Х4 | Т | 0.0636
52 | СЦЕНА | СТАЛЬ ЛИСТОВАЯ ТОЛЩ. 4 ММ | Т | 0.0699
53 | СЦЕНА | ГОРЯЧЕКАТАННАЯ АРМАТУРНАЯ СТАЛЬ А-III ДИАМЕТРОМ 10 ММ /ГОСТ 5781-82/ | Т | 0.0078
54 | СЦЕНА | ГОРЯЧЕКАТАННАЯ АРМАТУРНАЯ СТАЛЬ А-I ДИАМЕТРОМ 6 ММ /ГОСТ 5781-82/ | Т | 0.00475
55 | Е0905-002-02 | ЭЛЕКТРОДУГОВАЯ СВАРКА ПРИ МОНТАЖЕ ОДНОЭТАЖНЫХ ПРОИЗВОДСТВЕННЫХ ЗДАНИЙ ОПОРНЫХ ЧАСТЕЙ КАРКАСОВ [КОЛОННЫ, ПОДКРАНОВЫЕ БАЛКИ] | 10Т КОНСТРУКЦИЙ | 0.014605
УЗЕЛ-10
56 | Е0701-044-03 | УСТАНОВКА МОНТАЖНЫХ ИЗДЕЛИЙ МАССОЙ ДО 20 КГ | Т | 0.08748
57 | СЦЕНА | ГОРЯЧЕКАТАННАЯ АРМАТУРНАЯ СТАЛЬ А-III ДИАМЕТРОМ 10 ММ /ГОСТ 5781-82/ | Т | 0.07056
58 | СЦЕНА | ГОРЯЧЕКАТАННАЯ АРМАТУРНАЯ СТАЛЬ А-I ДИАМЕТРОМ 6 ММ /ГОСТ 5781-82/ | Т | 0.01692
УЗЕЛ-11
59 | Е0903-012-12 | МОНТАЖ ОПОРНЫХ СТОЕК ДЛЯ ПРОЛЕТОВ ДО 24 М | Т КОНСТРУКЦИЙ | 0.05168
60 | СЦЕНА | СТАЛЬ УГЛОВАЯ 40Х4 | Т | 0.0302
61 | СЦЕНА | СТАЛЬ ЛИСТОВАЯ ТОЛЩ. 4 ММ | Т | 0.01526
62 | СЦЕНА | ГОРЯЧЕКАТАННАЯ АРМАТУРНАЯ СТАЛЬ А-III ДИАМЕТРОМ 10 ММ /ГОСТ 5781-82/ | Т | 0.0037
63 | СЦЕНА | ГОРЯЧЕКАТАННАЯ АРМАТУРНАЯ СТАЛЬ А-I ДИАМЕТРОМ 6 ММ /ГОСТ 5781-82/ | Т | 0.00252
64 | Е0905-002-02 | ЭЛЕКТРОДУГОВАЯ СВАРКА ПРИ МОНТАЖЕ ОДНОЭТАЖНЫХ ПРОИЗВОДСТВЕННЫХ ЗДАНИЙ ОПОРНЫХ ЧАСТЕЙ КАРКАСОВ [КОЛОННЫ, ПОДКРАНОВЫЕ БАЛКИ] | 10Т КОНСТРУКЦИЙ | 0.005168
УЗЕЛ-А
65 | Е0701-044-03 | УСТАНОВКА МОНТАЖНЫХ ИЗДЕЛИЙ МАССОЙ ДО 20 КГ | Т | 0.028025
66 | СЦЕНА | СТАЛЬ ЛИСТОВАЯ ТОЛЩ. 4 ММ | Т | 0.028025
УЗЕЛ-А1
67 | Е0701-044-03 | УСТАНОВКА МОНТАЖНЫХ ИЗДЕЛИЙ МАССОЙ ДО 20 КГ | Т | 0.0051024
68 | СЦЕНА | СТАЛЬ ЛИСТОВАЯ ТОЛЩ. 4 ММ | Т | 0.0051024
МЕТАЛЛИЧЕСКИЕ ПЕРЕМЫЧКИ ПМ-1
69 | Е0701-044-03 | УСТАНОВКА МЕТАЛЛИЧЕСКИХ ПЕРЕМЫЧЕК | Т | 0.005
70 | СЦЕНА | СТАЛЬ УГЛОВАЯ 40Х3 | Т | 0.00489
71 | СЦЕНА | СТАЛЬ ЛИСТОВАЯ ТОЛЩ. 4 ММ | Т | 0.00011
МЕТАЛЛИЧЕСКИЕ ПЕРЕМЫЧКИ ПМ-2
72 | Е0701-044-03 | УСТАНОВКА МЕТАЛЛИЧЕСКИХ ПЕРЕМЫЧЕК | Т | 0.01695
73 | СЦЕНА | СТАЛЬ УГЛОВАЯ 40Х3 | Т | 0.01614
74 | СЦЕНА | СТАЛЬ ЛИСТОВАЯ ТОЛЩ. 4 ММ | Т | 0.00081
МЕТАЛЛИЧЕСКИЕ ПЕРЕМЫЧКИ ПМ-3
75 | Е0701-044-03 | УСТАНОВКА МЕТАЛЛИЧЕСКИХ ПЕРЕМЫЧЕК | Т | 0.00591
76 | СЦЕНА | СТАЛЬ УГЛОВАЯ 40Х3 | Т | 0.00538
77 | СЦЕНА | СТАЛЬ ЛИСТОВАЯ ТОЛЩ. 4 ММ | Т | 0.00053
МЕТАЛЛИЧЕСКИЕ ПЕРЕМЫЧКИ ПМ-4
78 | Е0701-044-03 | УСТАНОВКА МЕТАЛЛИЧЕСКИХ ПЕРЕМЫЧЕК | Т | 0.04728
79 | СЦЕНА | СТАЛЬ УГЛОВАЯ 40Х3 | Т | 0.04304
80 | СЦЕНА | СТАЛЬ ЛИСТОВАЯ ТОЛЩ. 4 ММ | Т | 0.00424
РАЗДЕЛ 1. СТЕНЫ (КЖ-11)
81 | Е0804-003-03 | КЛАДКА ПЕРЕГОРОДОК ИЗ ГАЗОБЕТОННЫХ БЛОКОВ НА КЛЕЕ ТОЛЩИНОЙ 200 ММ ПРИ ВЫСОТЕ ЭТАЖА ДО 4 М | 100 М2 | 2.283
82 | Е0804-003-03 | КЛАДКА ПЕРЕГОРОДОК ИЗ ГАЗОБЕТОННЫХ БЛОКОВ НА КЛЕЕ ТОЛЩИНОЙ 200 ММ ПРИ ВЫСОТЕ ЭТАЖА ДО 4 М | 100 М2 | 0.24
83 | Е0804-003-03 | КЛАДКА ПЕРЕГОРОДОК ИЗ ГАЗОБЕТОННЫХ БЛОКОВ НА КЛЕЕ ТОЛЩИНОЙ 200 ММ ПРИ ВЫСОТЕ ЭТАЖА ДО 4 М | 100 М2 | 0.903
84 | Е0804-003-01 | КЛАДКА ПЕРЕГОРОДОК ИЗ ГАЗОБЕТОННЫХ БЛОКОВ НА КЛЕЕ ТОЛЩИНОЙ 100 ММ ПРИ ВЫСОТЕ ЭТАЖА ДО 4 М | 100 М2 | 0.095
85 | Е0802-018-02 | УКЛАДКА СЕТКИ ИЗ КОМПОЗИТНОЙ ПОЛИМЕРНОЙ АРМАТУРЫ УНИФИЦИРОВАННОЙ | 1 Т | 0.0297
86 | СЦЕНА | СЕТКА АБК | М2 | 110.12
РИГЕЛЫ РМ-1/6
87 | Е0601-037-01 | УСТРОЙСТВО РИГЕЛЕЙ ГРАЖДАНСКИХ ЗДАНИЙ | 100 М3 ЖЕЛЕЗОБЕТОНА В ДЕЛЕ | 0.198
88 | Е602-12-1 | ИЗГОТОВЛЕНИЕ АРМАТУРНЫХ КАРКАСОВ МЕТОДОМ ВЯЗКИ (КОЛОНН, БАЛОК) ВЫПОЛНИТЬ ВЯЗКОЙ СОГЛАСНО УКАЗАНИЮ ГОСТ 10922-2012 | Т АРМАТУРНЫХ КАРКАСОВ | 2.0952
89 | Е0601-097-01 | УСТАНОВКА АРМАТУРЫ(ИСКЛЮЧИТЬ ЗАТ/ТРУДА) | Т АРМАТУРЫ | -2.0952
90 | СЦЕНА | АРМАТУРА А400 ДИАМЕТРОМ 20ММ | Т | 1.5273
91 | СЦЕНА | АРМАТУРА А240 ДИАМЕТРОМ 8ММ | Т | 0.60981
РАЗДЕЛ 2. МОНОЛИТНЫЕ ПЕРЕКРЫТИЯ НА ОТМ. +3,220;
92 | Е0601-087-02 | МОНТАЖ И ДЕМОНТАЖ КРУПНОЩИТОВОЙ ОПАЛУБКИ ПЕРЕКРЫТИЙ | 10М2 | 55.8333
93 | СЦЕНА | ОПАЛУБКА ДЛЯ ПЕРЕКРЫТИЙ ПЕРЕСТАВНАЯ(АМОРТИЗАЦИЯ)КРУПНОЩИТОВАЯ | КОМПЛЕКТ | 3
94 | Е0601-091-11 | БЕТОНИРОВАНИЕ ПЕРЕКРЫТИЙ С ПОМОЩЬЮ АВТОБЕТОНОНАСОСА В КРУПНОЩИТОВОЙ ОПАЛУБКЕ ТОЛЩИНОЙ 18 СМ | 10М2 | 55.8333
95 | СЦЕНА | БЕТОН ТЯЖЕЛЫЙ, КЛАСС В 25 (М350) | М3 | 100.5
96 | Е0602-011-02 | ИЗГОТОВЛЕНИЕ ВЕРХНИХ И НИЖНИХ ПЛОСКИХ И ОБЪЕМНЫХ КАРКАСОВ МЕТОДОМ ВЯЗКИ НА ГОРИЗОНТАЛЬНЫХ ПОВЕРХНОСТЯХ | Т АРМАТУРНЫХ КАРКАСОВ | 7.224
97 | Е0601-097-01 | ВЫЧИТАЕТСЯ ПОЗИЦИЯ: УСТАНОВКА АРМАТУРЫ /ВЫЧЕТАЕТСЯ З/П ТРУДА/ | Т | -7.224
98 | СЦЕНА | ГОРЯЧЕКАТАННАЯ АРМАТУРНАЯ СТАЛЬ А-III ДИАМЕТРОМ 10 ММ /ГОСТ 5781-82/ | Т | 6.934
99 | СЦЕНА | ГОРЯЧЕКАТАННАЯ АРМАТУРНАЯ СТАЛЬ А-I ДИАМЕТРОМ 6 ММ /ГОСТ 5781-82/ | Т | 0.43452
100 | СЦЕНА | ФИКСАТОР СТУЛЬЧИК 30ММ НА | ШТ | 7254
МЕТАЛЛОКОНСТРУКЦИЯ
101 | Е0903-012-01 | МОНТАЖ СТРОПИЛЬНЫХ И ПОДСТРОПИЛЬНЫХ ФЕРМ(ФМ-1) | Т | 0.4945
102 | СЦЕНА | МЕТАЛЛОКОНСТРУКЦИЯ ФЕРМЫ ИЗ ПРОФИЛЕЙ 3Х50 | ТН | 0.4945
103 | Е0905-002-02 | ЭЛЕКТРОДУГОВАЯ СВАРКА | 10Т | 0.04945
104 | Е0903-014-01 | МОНТАЖ СВЯЗЕЙ И РАСПОРОК | Т КОНСТРУКЦИЙ | 1.332
105 | СЦЕНА | СТОИМОСТЬ МЕТАЛЛОКОНСТРУКЦИИ СВЯЗЕЙ И РАСПОРОК | Т | 1.332
106 | Е0905-002-02 | ЭЛЕКТРОДУГОВАЯ СВАРКА | 10Т | 0.13328
107 | Е1303-002-04 | ОГРУНТОВКА МЕТАЛЛИЧЕСКИХ ПОВЕРХНОСТЕЙ ЗА ОДИН РАЗ ГРУНТОВКОЙ ГФ-021 | 100М2 | 1.1
108 | Е1303-004-26 . К=2 | ОКРАСКА МЕТАЛЛИЧЕСКИХ ОГРУНТОВАННЫХ ПОВЕРХНОСТЕЙ ЭМАЛЬЮ ПФ-115(ЗА 2 РАЗА) | 100М2 | 1.1
МЕТАЛЛОКОНСТРУКЦИЯ КРОВЛЯ(КМ-1)
109 | Е0903-012-01 | МОНТАЖ СТРОПИЛЬНЫХ И ПОДСТРОПИЛЬНЫХ ФЕРМ(ФМ-1,2) | Т | 4.7581
110 | СЦЕНА | МЕТАЛЛОКОНСТРУКЦИЯ ФЕРМЫ ИЗ ПРОФИЛЕЙ 3Х50 | ТН | 4.7581
111 | Е0905-002-02 | ЭЛЕКТРОДУГОВАЯ СВАРКА | 10Т | 0.47581
112 | Е0903-014-01 | МОНТАЖ СВЯЗЕЙ И РАСПОРОК | Т КОНСТРУКЦИЙ | 1.2129
113 | СЦЕНА | СТОИМОСТЬ МЕТАЛЛОКОНСТРУКЦИИ СВЯЗЕЙ И РАСПОРОК | Т | 1.2129
114 | Е0905-002-02 | ЭЛЕКТРОДУГОВАЯ СВАРКА | 10Т | 0.12129
115 | Е0903-015-01 | МОНТАЖ ПРОГОНОВ ПРИ ШАГЕ ФЕРМ ДО 12 М ПРИ ВЫСОТЕ ЗДАНИЯ ДО 25 М | Т | 1.7521
116 | СЦЕНА | СТОИМОСТЬ МЕТАЛЛОКОНСТРУКЦИИ ПРОГОНОВ | Т | 1.7521
117 | Е0905-002-02 | ЭЛЕКТРОДУГОВАЯ СВАРКА | 10Т | 0.17521
118 | Е1303-002-04 | ОГРУНТОВКА МЕТАЛЛИЧЕСКИХ ПОВЕРХНОСТЕЙ ЗА ОДИН РАЗ ГРУНТОВКОЙ ГФ-021 | 100М2 | 1.9854
119 | Е1303-004-26 . К=2 | ОКРАСКА МЕТАЛЛИЧЕСКИХ ОГРУНТОВАННЫХ ПОВЕРХНОСТЕЙ ЭМАЛЬЮ ПФ-115(ЗА 2 РАЗА) | 100М2 | 1.9854
НАРУЖНАЯ ЛЕСТНИЦА Л-1(КЖ-31)
МЕТАЛЛИЧЕСКАЯ ЛЕСТНИЦА ЛМ-2(КЖ-30)
120 | Е0903-012-12 | МОНТАЖ ОПОРНЫХ СТОЕК ДЛЯ ПРОЛЕТОВ ДО 24 М(СТ-1) | Т КОНСТРУКЦИЙ | 0.264
121 | СЦЕНА | МЕТАЛЛОКОНСТРУКЦИИ СТОЕК СЗ КВ.ПРОФИЛЕЙ 100Х100Х6 | ТН | 0.264
122 | Е0905-002-02 | ЭЛЕКТРОДУГОВАЯ СВАРКА | 10Т | 0.0264
123 | Е0903-029-01 | МОНТАЖ МЕТАЛЛ.ЛЕСТНИЦ ЛМ-1 | Т КОНСТРУКЦИЙ | 1.149
124 | СЦЕНА | ШВЕЛЛЕР №16 | ТН | 0.2584
125 | СЦЕНА | РИФЛЕННАЯ СТАЛЬ 300Х870 | Т | 0.5695
126 | СЦЕНА | УГОЛОК 63Х5 | Т | 0.00414
127 | СЦЕНА | УГОЛОК 75Х5 | Т | 0.00717
128 | СЦЕНА | ПОЛОСА ТОЛШ.8ММ | Т | 0.3099
129 | Е1303-002-04 | ОГРУНТОВКА МЕТАЛЛИЧЕСКИХ ПОВЕРХНОСТЕЙ ЗА ОДИН РАЗ ГРУНТОВКОЙ ГФ-021 | 100М2 | 0.701
130 | Е1303-004-26 . К=2 | ОКРАСКА МЕТАЛЛИЧЕСКИХ ОГРУНТОВАННЫХ ПОВЕРХНОСТЕЙ ЭМАЛЬЮ ПФ-115(ЗА 2 РАЗА) | 100М2 | 0.701
КРОВЛЯ(КМ-45)
131 | Е0904-002-03 | МОНТАЖ КРОВЕЛЬНОГО ПОКРЫТИЯ ИЗ МНОГОСЛОЙНЫХ ПАНЕЛЕЙ ЗАВОДСКОЙ ГОТОВНОСТИ ПРИ ВЫСОТЕ ДО 50 М(СЭНДВИЧ ПАНЕЛИ СП-1) | 100М2 | 4.0528
132 | СЦЕНА | КРОВЕЛЬНЫЕ ПАНЕЛИ "СЕНДВИЧ" С УТЕПЛИТЕЛЕМ ИЗ МИНЕРАЛОВАТНЫХ ПЛИТ НА БАЗАЛЬТОВОЕ ОСНОВЕ Т.100ММ | М2 | 405.28
ФАСОННЫЕ ЭЛЕМЕНТЫ(КМ-45)
133 | Е0701-044-03 | КРЕПЛЕНИЯ ФАСОННЫЕ ЭЛЕМЕНТЫ (УЗЕЛ-3,4,5,6,7) | Т | 0.261
134 | СЦЕНА | ОЦИНКОВАННЫЙ СТАЛЬ ТОЛШ.0,5ММ С ПОЛИМЕРНЫМ ПОКРЫТИЯМ | Т | 0.261
135 | СЦЕНА | ГЕРМЕТИК ДЛЯ НАРУЖНЫХ РАБОТ(ШНУР) | ПМ | 380
КРОВЛЯ №1(АР-12)
136 | Е1201-034-02 | УТЕПЛЕНИЕ КРОВЛИ ПЛИТАМИ ИЗ МИНЕРАЛЬНОЙ ВАТЫ WOOLAN ПО БЕТОННОМУ ОСНОВАНИЮ | 100 М2 УТЕПЛЯЕМОГО ПОКРЫТИЯ | 1.84
137 | СЦЕНА | ЭКСТРУДИРОВАННЫЙ ПЕНОПОЛИСТИРОЛ ТОЛШ.100ММ, 2СЛОЯ ПО 50ММ | М3 | 37.536
138 | Е1203-004-01 | УСТРОЙСТВО КРОВЛИ ИЗ МЕТАЛЛОЧЕРЕПИЦЫ, ПРОФНАСТИЛА ТРАПЕЦИЕВИДНОГО И СИНУСОВИДНОГО ПРОФИЛЯ, С ПОКРЫТИЕМ ПО ГОТОВЫМ ПРОГОНАМ: ПРОСТОЙ С ПОЛИМЕРНЫМ ПОКРЫТИЕМ | 100 М2 КРОВЛИ | 2.31
139 | СЦЕНА | СТОИМОСТЬ ПРОФНАСТИЛА С ПОЛИМЕРНЫМ ПОКРЫТИЕМ Н35-1000-0,55 | М2 | 231
ЭЛЕМЕНТЫ КРОВЛЯ(АР-12)
140 | СЦЕНА | ЛОТОК ВОДОСЛИВА ИЗ.СТ.ОЦИНКОВАННЫЙ.ТОЛЩ.0,7ММ | М2 | 30
141 | СЦЕНА | НАКАПЕЛЬНИК ИЗ ОЦИНК.СТАЛИ ТОЛЩ.0,6ММ | М2 | 28.86
142 | СЦЕНА | КРЮК ДЕРЖАТЕЛЯ ЛОТКА | ШТ | 75
143 | СЦЕНА | ТРУБА ВОДОСЛИВА Д120ММ | ПМ | 35.6
144 | СЦЕНА | ХОМУТ КРЕПЛЕНИЯ ТРУБЫ | ШТ | 30
145 | СЦЕНА | ВОДОСТОЧНАЯ ВОРОНКА ИЗ.СТ.ОЦИНКОВАННЫЙ.ТОЛЩ.0,7ММ | ШТ | 4
146 | СЦЕНА | СНЕГОДЕРЖАТЕЛЬ ИЗ ОЦИНК.СТАЛИ ТОЛЩ.0,6ММ | ПМ | 30
147 | Е1201-010-01 | УСТРОЙСТВО МЕЛКИХ ПОКРЫТИЙ ФАРТУК ИЗ ЛИСТОВОЙ ОЦИНКОВАННОЙ СТАЛИ | 100М2 | 0.3555
148 | СЦЕНА | КОСТЫЛЬ 4Х40 | ШТ | 60
ОГРАЖДЕНИЕ КРОВЛИ (АР-12)
149 | Е1201-012-01 | ОГРАЖДЕНИЕ КРОВЕЛЬ ПЕРИЛАМИ | 100М | 0.36
150 | СЦЕНА | СТАЛЬ КВАДРАТНАЯ 40Х20Х2 | Т | 0.0612
151 | СЦЕНА | СТАЛЬ КВАДРАТНАЯ 20Х20Х2 | Т | 0.158
152 | СЦЕНА | ПОЛОСА 4Х50Х120 | Т | 0.00335
153 | СЦЕНА | РЕЗИНОВЫЙ УПЛОТНИТЕЛЬ | М2 | 1.89
154 | СЦЕНА | САМОРЕЗ 4,2Х16 С ПРЕССШАЙБОЙ | ШТ | 208
РАЗДЕЛ 3.АРХИТЕКТУРНЫЙ ЧАСТЬ
ДВЕРНЫЕ БЛОКИ (АР-8)
155 | Е1001-037-02ДОП. 11 ГОСАРХИТЕКТСТРОЙ РУЗ ПР. № 429 ОТ 15.12.17 Г. | УСТАНОВКА БЛОКОВ ДЕРЕВО АЛЮМИНИЕВЫХ, АЛЮМИНИЕВЫХ, МЕТАЛЛОПЛАСТИКОВЫХ В НАРУЖНЫХ И ВНУТРЕННИХ ДВЕРНЫХ ПРОЕМАХ: В КАМЕННЫХ СТЕНАХ ПЛОЩАДЬЮ ПРОЕМА БОЛЕЕ 3 М2 | 100М2 | 0.0653
156 | Е0904-016-01 | УСТАНОВКА УСТРОЙСТВО САМОЗАКРЫВАНИЯ И УПЛОТНИТЕЛЯ К МЕТАЛЛИЧЕСКИМ ДВЕРЯМ | ШТ | 2
157 | СЦЕНА | ДВЕРИ НАРУЖНЫЕ ИЗ ПВХ, ДВУХКАМЕРНЫЙ ЭНЕРГАСБЕРЕГАЮЩИЙ СТЕКЛОПАКЕТ,СТЕКЛО КОЛЕННЫЕ ПРОЗРАЧНЫЕ АРМИРОВАННЫЕ С УСТРОЙСТВАМИ САМОЗАКРЫВАНИЯ УПЛОТНИТЕЛЯМИ В ПРИТВОРАХ;КОМПЛЕКТ РУЧЕК С ЗАЩЕЛКОЙ,ЗАМОК ВРЕЗНОЙ | М2 | 6.53
158 | Е1001-037-01ДОП. 11 ГОСАРХИТЕКТСТРОЙ РУЗ ПР. № 429 ОТ 15.12.17 Г. | УСТАНОВКА БЛОКОВ ДЕРЕВО АЛЮМИНИЕВЫХ, АЛЮМИНИЕВЫХ, МЕТАЛЛОПЛАСТИКОВЫХ В НАРУЖНЫХ И ВНУТРЕННИХ ДВЕРНЫХ ПРОЕМАХ: В КАМЕННЫХ СТЕНАХ ПЛОЩАДЬЮ ПРОЕМА ДО 3 М2 | 100М2 | 0.0273
159 | Е0904-016-01 | УСТАНОВКА УСТРОЙСТВО САМОЗАКРЫВАНИЯ И УПЛОТНИТЕЛЯ К МЕТАЛЛИЧЕСКИМ ДВЕРЯМ | ШТ | 1
160 | СЦЕНА | ДВЕРИ НАРУЖНЫЕ ИЗ ПВХ,ОДНОКАМЕРНЫЙ СТЕКЛОПАКЕТ,СТЕКЛО ПРОЗРАЧНЫЕ АРМИРОВАННЫЕ С УСТРОЙСТВАМИ САМОЗАКРЫВАНИЯ УПЛОТНИТЕЛЯМИ В ПРИТВОРАХ;КОМПЛЕКТ РУЧЕК С ЗАЩЕЛКОЙ,ЗАМОК ВРЕЗНОЙ | М2 | 2.73
161 | Е1004-013-01 | УСТАНОВКА ДЕРЕВЯННЫХ ДВЕРНЫХ БЛОКОВ | 100М2 ПРОЕМОВ | 0.02
162 | СЦЕНА | ДВЕРИ ВНУТРЕННЫЕ ГЛУХИЕ ИЗ ЛМДФ(ТОЛШ.40ММ),С НАЛИЧНИКАМИ БЕЗ ПОРОГОВ;КОМПЛЕКТ РУЧКОЙ С ЗАЩЕЛКОЙ,ЗАМОК ВРЕЗНОЙ | М2 | 2
ОКОННЫЕ БЛОКИ(АР-9)
163 | Е1001-034-02ДОП. 11 ГОСАРХИТЕКТСТРОЙ РУЗ ПР. № 429 ОТ 15.12.17 Г. | УСТАНОВКА В ЖИЛЫХ И ОБЩЕСТВЕННЫХ ЗДАНИЯХ ОКОННЫХ БЛОКОВ ИЗ ПВХ ПРОФИЛЕЙ: ГЛУХИХ С ПЛОЩАДЬЮ ПРОЕМА БОЛЕЕ 2 М2 | 100 М2 | 0.226
164 | СЦЕНА | ОКОННЫЕ БЛОКИ ИЗ ПВХ ДВУХКАМЕРНЫЙ ЭНЕРГАСБЕРЕГАЮЩИЙ СТЕКЛОПАКЕТ;КОМПЛЕКТ РУЧЕК С ЗАЩЕЛКОЙ НА КАЖДУЮ СТВОРКУ | М2 | 22.6
165 | Е1001-034-01ДОП. 11 ГОСАРХИТЕКТСТРОЙ РУЗ ПР. № 429 ОТ 15.12.17 Г. | УСТАНОВКА В ЖИЛЫХ И ОБЩЕСТВЕННЫХ ЗДАНИЯХ ОКОННЫХ БЛОКОВ ИЗ ПВХ ПРОФИЛЕЙ: ГЛУХИХ С ПЛОЩАДЬЮ ПРОЕМА ДО 2 М2 | 100 М2 | 0.0076
166 | СЦЕНА | ОКОННЫЕ БЛОКИ ИЗ ПВХ ОДНОКАМЕРНЫЙ СТЕКЛОПАКЕТ;КОМПЛЕКТ РУЧЕК С ЗАЩЕЛКОЙ НА КАЖДУЮ СТВОРКУ | М2 | 0.76
167 | Е1501-010-02 | УКЛАДКА ПОДОКОННЫХ МРАМОРНЫХ ПОЛИРОВАННЫХ ПЛИТ | 100М2 | 0.0448
168 | СЦЕНА | МРАМОРНАЯ ПЛИТКА НЕСКОЛЗЯЮЩИЕ ТОЛЩ.15ММ ДЛЯ ПОДОКОННЫЕ ДОСКИ | М2 | 4.48
169 | СЦЕНА | ЗАМОК-БЛОКИРАТОР С ТРОССОМ ДЛЯ ЗАЩИТЫ ДЕТЕЙ | ШТ | 4
ПОЛЫ(АР-16,17)
1-ЭТАЖ
ТИП "МРАМОРНАЯ ПЛИТКА"
170 | Е1101-001-02 | УПЛОТНЕНИЕ ГРУНТА ЩЕБНЕМ | 100М2 | 0.27
171 | Е0801-007-01 | УСТРОЙСТВО ГОРИЗОНТАЛЬНОЙ ПРОКЛАДОЧНОЙ ГИДРОИЗОЛЯЦИИ ФУНДАМЕНТОВ РУЛОННЫМИ МАТЕРИАЛАМИ В ОДИН СЛОЙ НАСУХО | 100 М2 | 0.27
172 | Е2601-043-05 | УСТРОЙСТВО ТЕПЛО-ПАРО-ШУМОИЗОЛЯЦИИ ИЗ ВСПЕНЕННОГО ПОЛИЭТИЛЕНА ПОЛОВ | 100М2 ПОВЕРХНОСТИ | 0.27
173 | СЦЕНА | УТЕПЛИТЕЛЬ ЭКСТРУДИРОВАННОГО ПЕНОПОЛИСТИРОЛА С КОЭФ.ТЕПЛОПРОИЗВОДИТЕЛНОСТИ 0,031ВТ/М2,ТОЛЩ.20ММ | М2 | 27.81
174 | Е0601-015-10 | АРМИРОВАНИЕ ПОДСТИЛАЮЩИХ СЛОЕВ И НАБЕТОНОК | Т | 0.0127
175 | СЦЕНА | КОМПОЗИТНАЯ АРМАТУРА 4АБК | ТН | 0.0127
176 | Е1101-011-01 | УСТРОЙСТВО СТЯЖЕК ЦЕМЕНТНЫХ ТОЛЩИНОЙ 20 ММ(ТОЛЩИНА 50ММ) | 100М2 | 0.27
177 | Е1101-011-02 . К=6 | УСТРОЙСТВО СТЯЖЕК ЦЕМЕНТНЫХ НА КАЖДЫЕ 5 ММ ИЗМЕНЕНИЯ ТОЛЩИНЫ СТЯЖКИ ДОБАВЛЯТЬ К НОРМЕ 11-01-011-01(ДОБАВИТЬ 30ММ). | 100М2 | 0.27
178 | Е1101-031-03 | УСТРОЙСТВО ПОКРЫТИЙ ИЗ МРАМОРНЫХ ПЛИТ ПРИ КОЛИЧЕСТВЕ ПЛИТ НА 1 М2 ДО 4 ШТ | 100М2 | 0.27
ТИП ПВХ ЛИНОЛЕУМ "РЕЛИН"
179 | Е1101-001-02 | УПЛОТНЕНИЕ ГРУНТА ЩЕБНЕМ | 100М2 | 1.507
180 | Е0801-007-01 | УСТРОЙСТВО ГОРИЗОНТАЛЬНОЙ ПРОКЛАДОЧНОЙ ГИДРОИЗОЛЯЦИИ ФУНДАМЕНТОВ РУЛОННЫМИ МАТЕРИАЛАМИ В ОДИН СЛОЙ НАСУХО | 100 М2 | 1.507
181 | Е2601-043-05 | УСТРОЙСТВО ТЕПЛО-ПАРО-ШУМОИЗОЛЯЦИИ ИЗ ВСПЕНЕННОГО ПОЛИЭТИЛЕНА ПОЛОВ | 100М2 ПОВЕРХНОСТИ | 1.507
182 | СЦЕНА | УТЕПЛИТЕЛЬ ЭКСТРУДИРОВАННОГО ПЕНОПОЛИСТИРОЛА С КОЭФ.ТЕПЛОПРОИЗВОДИТЕЛНОСТИ 0,031ВТ/М2,ТОЛЩ.20ММ | М2 | 155.221
183 | Е0601-015-10 | АРМИРОВАНИЕ ПОДСТИЛАЮЩИХ СЛОЕВ И НАБЕТОНОК | Т | 0.06224
184 | СЦЕНА | КОМПОЗИТНАЯ АРМАТУРА 4АБК | ТН | 0.06224
185 | Е1101-011-01 | УСТРОЙСТВО СТЯЖЕК ЦЕМЕНТНЫХ ТОЛЩИНОЙ 20 ММ(ТОЛЩИНА 50ММ) | 100М2 | 1.507
186 | Е1101-011-02 . К=6 | УСТРОЙСТВО СТЯЖЕК ЦЕМЕНТНЫХ НА КАЖДЫЕ 5 ММ ИЗМЕНЕНИЯ ТОЛЩИНЫ СТЯЖКИ ДОБАВЛЯТЬ К НОРМЕ 11-01-011-01(ДОБАВИТЬ 30ММ). | 100М2 | 1.507
187 | Е1101-056-01 | УСТРОЙСТВО ПОКРЫТИЙ НАЛИВНЫХ СОСТАВОМ ИЗ СУХИХ СМЕСЕЙ ТОЛЩИНОЙ 3 ММ | 100 М2 ПОЛА | 1.507
188 | Е1101-037-01 | УСТРОЙСТВО ПОКРЫТИЙ ИЗ РЕЛИНА НА КЛЕЕ БУСТИЛАТ | 100М2 | 1.507
2-ЭТАЖ
ТИП ПВХ ЛИНОЛЕУМ"РЕЛИН"
189 | Е2601-043-05 | УСТРОЙСТВО ТЕПЛО-ПАРО-ШУМОИЗОЛЯЦИИ ИЗ ВСПЕНЕННОГО ПОЛИЭТИЛЕНА ПОЛОВ | 100М2 ПОВЕРХНОСТИ | 1.34
190 | СЦЕНА | УТЕПЛИТЕЛЬ ИЗ ВСПЕННОГО ПОЛИЭТИЛЕНА ППИ-М20 Т.10ММ | М2 | 138.02
191 | Е0601-015-10 | АРМИРОВАНИЕ ПОДСТИЛАЮЩИХ СЛОЕВ И НАБЕТОНОК | Т | 0.1
192 | СЦЕНА | КОМПОЗИТНАЯ АРМАТУРА 4АБК | ТН | 0.1
193 | Е1101-011-01 | УСТРОЙСТВО СТЯЖЕК ЦЕМЕНТНЫХ ТОЛЩИНОЙ 20 ММ(ТОЛЩИНА 60ММ) | 100М2 | 1.34
194 | Е1101-011-02 . К=8 | УСТРОЙСТВО СТЯЖЕК ЦЕМЕНТНЫХ НА КАЖДЫЕ 5 ММ ИЗМЕНЕНИЯ ТОЛЩИНЫ СТЯЖКИ ДОБАВЛЯТЬ К НОРМЕ 11-01-011-01(ДОБАВИТЬ 40ММ). | 100М2 | 1.34
195 | Е1101-056-01 | УСТРОЙСТВО ПОКРЫТИЙ НАЛИВНЫХ СОСТАВОМ ИЗ СУХИХ СМЕСЕЙ ТОЛЩИНОЙ 3 ММ | 100 М2 ПОЛА | 1.34
196 | Е1101-037-01 | УСТРОЙСТВО ПОКРЫТИЙ ИЗ РЕЛИНА НА КЛЕЕ БУСТИЛАТ | 100М2 | 1.34
КОВРОЛАН
197 | Е2601-043-05 | УСТРОЙСТВО ТЕПЛО-ПАРО-ШУМОИЗОЛЯЦИИ ИЗ ВСПЕНЕННОГО ПОЛИЭТИЛЕНА ПОЛОВ | 100М2 ПОВЕРХНОСТИ | 0.465
198 | СЦЕНА | УТЕПЛИТЕЛЬ ИЗ ВСПЕННОГО ПОЛИЭТИЛЕНА ППИ-М20 Т.10ММ | М2 | 47.895
199 | Е1101-015-07 | УСТРОЙСТВО ПОКРЫТИЙ ШЛИФОВКА БЕТОННЫХ ИЛИ МЕТАЛЛОЦЕМЕНТНЫХ ПОКРЫТИЙ | 100М2 | 0.465
200 | Е0601-015-10 | АРМИРОВАНИЕ ПОДСТИЛАЮЩИХ СЛОЕВ И НАБЕТОНОК | Т | 0.0163
201 | СЦЕНА | КОМПОЗИТНАЯ АРМАТУРА 4АБК | ТН | 0.0163
202 | Е1101-011-01 | УСТРОЙСТВО СТЯЖЕК ЦЕМЕНТНЫХ ТОЛЩИНОЙ 20 ММ(ТОЛШ.60ММ) | 100М2 | 0.465
203 | Е1101-011-02 . К=8 | УСТРОЙСТВО СТЯЖЕК ЦЕМЕНТНЫХ НА КАЖДЫЕ 5 ММ ИЗМЕНЕНИЯ ТОЛЩИНЫ СТЯЖКИ ДОБАВЛЯТЬ К НОРМЕ 11-01-011-01(ДОБАВИТЬ 40ММ). | 100М2 | 0.465
204 | Е1101-035-03 | УСТРОЙСТВО ПОКРЫТИЙ ИЗ ПЛИТ ДРЕВЕСНОВОЛОКНИСТЫХ | 100М2 | 0.465
205 | СЦЕНА | ФАНЕРА ОСБ ТОЛЩ.18ММ | М2 | 46.5
206 | Е1101-037-05 | УСТРОЙСТВО КОВРОВЫХ ПОКРЫТИЙ НАСУХО ИЗ ГОТОВЫХ КОВРОВ НА КОМНАТУ | 100М2 | 0.465
КОВРОЛАН(БОКАВЫЕ СТЕНКИ)
207 | Е1101-035-03 | УСТРОЙСТВО ПОКРЫТИЙ ИЗ ПЛИТ ДРЕВЕСНОВОЛОКНИСТЫХ | 100М2 | 0.0609
208 | СЦЕНА | ФАНЕРА ОСБ ТОЛЩ.18ММ | М2 | 6.09
209 | Е1101-037-05 | УСТРОЙСТВО КОВРОВЫХ ПОКРЫТИЙ НАСУХО ИЗ ГОТОВЫХ КОВРОВ НА КОМНАТУ | 100М2 | 0.0609
ПЛИНТУС
210 | Е1101-041-01 | УСТАНОВКА ПЛИНТУСОВ ИЗ МРАМОРНЫХ ПЛИТ | М2 | 1.98
211 | Е1101-040-03 | УСТРОЙСТВО ПЛИНТУСОВ ПЛАСТИКОВЫХ НА ВИНТАХ САМОНАРЕЗАЮЩИХ | 100М | 1.105
ВНУТРЕННАЯ ОТДЕЛКА(АР-10)
1-ЭТАЖ
212 | Е1502-019-08 ДОП. 12 МИНСТРОЙ РУЗ N 519 ОТ 18.11.2019 Г. | СПЛОШНОЕ ВЫРАВНИВАНИЕ ПОВЕРХНОСТЕЙ (ОДНОСЛОЙНАЯ ШТУКАТУРКА) ГИПСОВЫМИ СУХИМИ СМЕСЯМИ: ТОЛЩИНОЙ ДО 10 ММ ПОТОЛКОВ(ТОЛЩ.3ММ) | 100М2 ОШТУКАТУРИВАЕМОЙ ПОВЕРХНОСТИ | 1.7751
213 | Е1502-019-12 ДОП. 12 МИНСТРОЙ РУЗ N 519 ОТ 18.11.2019 Г.. К=7 | НА КАЖДЫЙ ММ ИЗМЕНЕНИЯ ТОЛЩИНЫ ДОБАВЛЯЕТСЯ ПОТОЛКОВ(ИСКЛЮЧИТЬ 7ММ). | 100М2 ОШТУКАТУРИВАЕМОЙ ПОВЕРХНОСТИ | -1.7751
214 | Е1504-5-6 ДОП. 4 | ОКРАСКА ПОЛИВИНИЛАЦЕТАТНЫМИ ВОДОЭМУЛЬСИОННЫМИ СОСТАВАМИ УЛУЧШЕННАЯ ПО СБОРНЫМ КОНСТРУКЦИЯМ, ПОДГОТОВЛЕННЫМ ПОД ОКРАСКУ ПОТОЛКОВ | 100М2 ОКРАШИВАЕМОЙ ПОВЕРХНОСТИ | 1.7751
215 | Е1502-027-01 ДОП. 12 МИНСТРОЙ РУЗ N 519 ОТ 18.11.2019 Г. | УЛУЧШЕННАЯ ШТУКАТУРКА ПО КИРПИЧУ И ГАЗОБЕТОНУ СТЕН СУХОЙ СМЕСЬЮ КНАУФ-МП75 ТОЛЩИНОЙ: 10 ММ | 100М2 ОШТУКАТУРИВАЕМОЙ ПОВЕРХНОСТИ | 2.705
216 | Е1502-019-07 ДОП. 12 МИНСТРОЙ РУЗ N 519 ОТ 18.11.2019 Г. | СПЛОШНОЕ ВЫРАВНИВАНИЕ ПОВЕРХНОСТЕЙ (ОДНОСЛОЙНАЯ ШТУКАТУРКА) ГИПСОВЫМИ СУХИМИ СМЕСЯМИ: ТОЛЩИНОЙ ДО 10 ММ СТЕН(ТОЛЩ.2ММ) | 100М2 | 2.705
217 | Е1502-019-11 ДОП. 12 МИНСТРОЙ РУЗ N 519 ОТ 18.11.2019 Г.. К=7 | НА КАЖДЫЙ ММ ИЗМЕНЕНИЯ ТОЛЩИНЫ ДОБАВЛЯЕТСЯ СТЕН(ИСКЛЮЧИТЬ 7ММ). | 100М2 | -2.705
218 | Е1504-5-5 ДОП. 4 | ОКРАСКА ПОЛИВИНИЛАЦЕТАТНЫМИ ВОДОЭМУЛЬСИОННЫМИ СОСТАВАМИ УЛУЧШЕННАЯ ПО СБОРНЫМ КОНСТРУКЦИЯМ, ПОДГОТОВЛЕННЫМ ПОД ОКРАСКУ СТЕН | 100М2 ОКРАШИВАЕМОЙ ПОВЕРХНОСТИ | 2.705
2-ЭТАЖ
219 | Е1502-019-08 ДОП. 12 МИНСТРОЙ РУЗ N 519 ОТ 18.11.2019 Г. | СПЛОШНОЕ ВЫРАВНИВАНИЕ ПОВЕРХНОСТЕЙ (ОДНОСЛОЙНАЯ ШТУКАТУРКА) ГИПСОВЫМИ СУХИМИ СМЕСЯМИ: ТОЛЩИНОЙ ДО 10 ММ ПОТОЛКОВ(ТОЛЩ.2ММ) | 100М2 ОШТУКАТУРИВАЕМОЙ ПОВЕРХНОСТИ | 1.9403
220 | Е1502-019-12 ДОП. 12 МИНСТРОЙ РУЗ N 519 ОТ 18.11.2019 Г.. К=8 | НА КАЖДЫЙ ММ ИЗМЕНЕНИЯ ТОЛЩИНЫ ДОБАВЛЯЕТСЯ ПОТОЛКОВ(ИСКЛЮЧИТЬ 8ММ). | 100М2 ОШТУКАТУРИВАЕМОЙ ПОВЕРХНОСТИ | -1.9403
221 | Е1504-5-6 ДОП. 4 | ОКРАСКА ПОЛИВИНИЛАЦЕТАТНЫМИ ВОДОЭМУЛЬСИОННЫМИ СОСТАВАМИ УЛУЧШЕННАЯ ПО СБОРНЫМ КОНСТРУКЦИЯМ, ПОДГОТОВЛЕННЫМ ПОД ОКРАСКУ ПОТОЛКОВ | 100М2 ОКРАШИВАЕМОЙ ПОВЕРХНОСТИ | 1.9403
222 | Е1502-027-01 ДОП. 12 МИНСТРОЙ РУЗ N 519 ОТ 18.11.2019 Г. | УЛУЧШЕННАЯ ШТУКАТУРКА ПО КИРПИЧУ И ГАЗОБЕТОНУ СТЕН СУХОЙ СМЕСЬЮ КНАУФ-МП75 ТОЛЩИНОЙ: 10 ММ | 100М2 ОШТУКАТУРИВАЕМОЙ ПОВЕРХНОСТИ | 2.463
223 | Е1502-019-07 ДОП. 12 МИНСТРОЙ РУЗ N 519 ОТ 18.11.2019 Г. | СПЛОШНОЕ ВЫРАВНИВАНИЕ ПОВЕРХНОСТЕЙ (ОДНОСЛОЙНАЯ ШТУКАТУРКА) ГИПСОВЫМИ СУХИМИ СМЕСЯМИ: ТОЛЩИНОЙ ДО 10 ММ СТЕН(ТОЛЩ.2ММ) | 100М2 | 2.463
224 | Е1502-019-11 ДОП. 12 МИНСТРОЙ РУЗ N 519 ОТ 18.11.2019 Г.. К=8 | НА КАЖДЫЙ ММ ИЗМЕНЕНИЯ ТОЛЩИНЫ ДОБАВЛЯЕТСЯ СТЕН(ИСКЛЮЧИТЬ 8ММ). | 100М2 | -2.463
225 | Е1504-5-5 ДОП. 4 | ОКРАСКА ПОЛИВИНИЛАЦЕТАТНЫМИ ВОДОЭМУЛЬСИОННЫМИ СОСТАВАМИ УЛУЧШЕННАЯ ПО СБОРНЫМ КОНСТРУКЦИЯМ, ПОДГОТОВЛЕННЫМ ПОД ОКРАСКУ СТЕН | 100М2 ОКРАШИВАЕМОЙ ПОВЕРХНОСТИ | 2.463
ОТКОСЫ
226 | Е1502-031-01 | ШТУКАТУРКА ПОВЕРХНОСТЕЙ ОКОННЫХ И ДВЕРНЫХ ОТКОСОВ ПО БЕТОНУ И КАМНЮ ПЛОСКИХ | 100М2 ОШТУКАТУРИВАЕМОЙ ПОВЕРХНОСТИ | 0.08
227 | Е1504-5-5 ДОП. 4 | ОКРАСКА ПОЛИВИНИЛАЦЕТАТНЫМИ ВОДОЭМУЛЬСИОННЫМИ СОСТАВАМИ УЛУЧШЕННАЯ ПО СБОРНЫМ КОНСТРУКЦИЯМ, ПОДГОТОВЛЕННЫМ ПОД ОКРАСКУ СТЕН | 100М2 ОКРАШИВАЕМОЙ ПОВЕРХНОСТИ | 0.08
НАРУЖНАЯ ОТДЕЛКА(АР-6)
ЦОКОЛЬ
228 | Е2601-046-02 | НАРУЖНАЯ ТЕПЛОИЗОЛЯЦИЯ ВЕНТИЛИРУЕМОГО ФАСАДА ЗДАНИЙ ПЛИТАМИ ИЗ МИНЕРАЛЬНОЙ ВАТЫ WOOLAN | 100 М2 | 0.15
229 | СЦЕНА | УТЕПЛИТЕЛЬ ИЗ МИНЕРАЛОВАТНЫХ ПЛИТ (G=50 КГ/М3),ТОЛШ.100ММ | М2 | 15.45
230 | СЦЕНА | МИНЕРАЛЬНО-КОМПОЗИТНЫЕ ПАНЕЛИ (МКП) | М2 | 15
СТЕНЫ
231 | Е2601-046-02 | НАРУЖНАЯ ТЕПЛОИЗОЛЯЦИЯ ВЕНТИЛИРУЕМОГО ФАСАДА ЗДАНИЙ ПЛИТАМИ ИЗ МИНЕРАЛЬНОЙ ВАТЫ WOOLAN | 100 М2 | 2.9095
232 | СЦЕНА | УТЕПЛИТЕЛЬ ИЗ МИНЕРАЛОВАТНЫХ ПЛИТ (G=50 КГ/М3),ТОЛШ.100ММ | М2 | 299.6785
233 | СЦЕНА | МИНЕРАЛЬНО-КОМПОЗИТНЫЕ ПАНЕЛИ (МКП) | М2 | 290.95
ОТКОСЫ
234 | Е2601-046-02 | НАРУЖНАЯ ТЕПЛОИЗОЛЯЦИЯ ВЕНТИЛИРУЕМОГО ФАСАДА ЗДАНИЙ ПЛИТАМИ ИЗ МИНЕРАЛЬНОЙ ВАТЫ WOOLAN | 100 М2 | 0.1971
235 | СЦЕНА | УТЕПЛИТЕЛЬ ИЗ МИНЕРАЛОВАТНЫХ ПЛИТ (G=50 КГ/М3),ТОЛШ.100ММ | М2 | 20.3013
236 | СЦЕНА | МИНЕРАЛЬНО-КОМПОЗИТНЫЕ ПАНЕЛИ (МКП) | М2 | 19.71
КРЫЛЦО
237 | Е1101-031-03 | УСТРОЙСТВО ПОКРЫТИЙ ИЗ МРАМОРНЫХ ПЛИТ ПРИ КОЛИЧЕСТВЕ ПЛИТ НА 1 М2 ДО 4 ШТ | 100М2 | 0.1645
АЛЮПАН
238 | Е1501-091-03 ДОП. 9 | ОБЛИЦОВКА ФАСАДА ДЕКОРАТИВНЫМИ ПАНЕЛЯМИ ТИПА "АЛЮПАН" БЕЗ УСТРОЙСТВА КАРКАСА(КОЗЫРЬЕК) | 100М2 РАЗВЕРНУТОЙ ПРОЕКЦИИ ПОВЕРХНОСТИ ОБЛИЦОВКИ | 0.345
239 | СЦЕНА | АЛЮМИНОВЫЕ КОМПОЗИТНЫЕ ПАНЕЛИ МАРКИ НГ(НЕГОРЮЧИЙ) | М2 | 175.3
240 | Е1501-092-01 ДОП. 9 | РАСКРОЙ И ИЗГОТОВЛЕНИЕ ПАНЕЛЕЙ ИЗ ЛИСТОВ "АЛЮПАН" | 100М2 РАЗВЕРНУТОЙ ПРОЕКЦИИ ПОВЕРХНОСТИ ОБЛИЦОВКИ | 1.753
241 | СЦЕНА | ПРОФИЛЬ ОЦИНКОВАННЫЙ 60Х27 | ПМ | 876.5
242 | СЦЕНА | ЭЛЕМЕНТ КРЕПЛЕНИЯ ИЗ ОЦИНКОВ.ПРОФИЛЯ 60Х27 | ШТ | 1051.8
243 | СЦЕНА | САМОРЕЗ 6Х25 | ШТ | 4207.2
244 | СЦЕНА | САМОРЕЗ 5Х35 | ШТ | 1577.7
245 | СЦЕНА | ДЮБЕЛЬ-ШПИЛЬКА М8Х90 | ШТ | 1051.8
ЛЕСА
246 | Е0807-001-02 | УСТАНОВКА И РАЗБОРКА НАРУЖНЫХ ИНВЕНТАРНЫХ ЛЕСОВ ВЫСОТОЙ ДО 16 М ТРУБЧАТЫХ ДЛЯ ПРОЧИХ ОТДЕЛОЧНЫХ РАБОТ | 100М2 ВЕРТИКАЛЬНОЙ ПРОЕКЦИИ | 3.5
247 | Е0807-001-04 . К=2 | УСТАНОВКА И РАЗБОРКА НАРУЖНЫХ ИНВЕНТАРНЫХ ЛЕСОВ ВЫСОТОЙ ДО 16 М НА КАЖДЫЕ ПОСЛЕДУЮЩИЕ 4 М ВЫСОТЫ НАРУЖНЫХ ИНВЕНТАРНЫХ ЛЕСОВ ДОБАВЛЯТЬ: К НОРМАМ 0807-001-1, 0807-001-2. | 100М2 ВЕРТИКАЛЬНОЙ ПРОЕКЦИИ | -3.5
УТЕПЛЕНИЕ СТЕН(АР-15)
248 | СЦЕНА | ДЮБЕЛИ СТЕКЛОПЛАСТИКОВЫЕ ДС-1 60.130 | ШТ | 2020
249 | СЦЕНА | ПОДОКОННЫЙ СЛИВ | М | 14
250 | СЦЕНА | ОКОННЫЙ ПРОФИЛЬ | М | 16.5
251 | СЦЕНА | ЦОКОЛЬНЫЙ ПРОФИЛЬ | М | 37.4
252 | СЦЕНА | ШУРУП ПО МЕТАЛЛУ 25ММ | ШТ | 28
253 | СЦЕНА | АНКЕРНЫЙ БОЛТ С ГАЙКОЙ 10Х100ММ | ШТ | 225
254 | СЦЕНА | КЛЕЕВАЯ СЛОЙ ШТУКАТУРКИ | КГ | 1454.75
УТЕПЛЕНИЕ ЦОКОЛЬЯ (АР-15)
255 | Е0803-006-01 | МОНТАЖ ТЕПЛОИЗОЛЯЦИОННЫХ ПОЛИСТИРОЛБЕТОННЫХ ПЛИТ РАЗМЕРОМ 600Х400Х60 ММ ДЛЯ НАРУЖНОГО УТЕПЛЕНИЯ СТЕН ЗДАНИЯ | 10 М2 ТЕПЛОИЗОЛЯЦИОННЫХ ПОЛИСТИРОЛБЕТОННЫХ ПЛИТ | 1.5
256 | СЦЕНА | ЭКСТРУЗИОННЫЙ ПЕНОПОЛИСТИРОЛ ТОЛШ.50ММ | М3 | 0.735
257 | СЦЕНА | ДЮБЕЛЬ 10Х100ММ | ШТ | 105
КАРКАС ДЛЯ КРЕПЛЕНИЕ ПАНЕЛЬ (АР-14)
258 | СЦЕНА | КРОНШТЕЙН 70Х90Х150 | ШТ | 1224
259 | СЦЕНА | ПРОФИЛ 60Х40Х1,2ММ | ШТ | 1101.6
260 | СЦЕНА | ПРОФИЛ 60Х20Х1,2ММ | ШТ | 1860.48
ПРОЧИЕ РАБОТЫ
ОБШИВКА ИЗ ГИПСОКАРТОНА(АР-10)
261 | Е1507-020-01 ДОП. 9 | ОБЛИЦОВКА СТЕН ПО СИСТЕМЕ "КНАУФ" ПО ОДИНАРНОМУ МЕТАЛЛИЧЕСКОМУ КАРКАСУ ИЗ ПН И ПС ПРОФИЛЕЙ ГИПСОКАРТОННЫМИ ЛИСТАМИ В ДВА СЛОЯ (С 626) С ОКОННЫМ ПРОЕМОМ | 100 М2 СТЕН (ЗА ВЫЧЕТОМ ПРОЕМОВ) | 0.045
262 | СЦЕНА | ЛИСТЫ ГИПСОКАРТОННЫЕ ГКЛВ 12,5 ММ | М2 | 9.54
263 | Е3401-054-01 | ЗАПОЛНЕНИЕ КАРКАСОВ МИНЕРАЛОВАТНЫМИ ПЛИТАМИ СТЕН ПРИ ТОЛЩИНЕ ЗАПОЛНЕНИЯ 50 ММ | 100М2 | 0.045
264 | СЦЕНА | ЗВУК.СЛОЙ ИЗ МИН.И СТЕКЛОВОЛОКНА НА СИНТЕТИЧЕСКОМ СВЯЗУЮШИМ ТОЛШ.50ММ | М3 | 0.225
ПОДШИВНОЙ ПОТОЛОК(АР-10)
265 | Е1501-052-01 ДОП. 1 | УСТРОЙСТВО ПОДВЕСНОГО ПОТОЛКА ГИПСОКАРТОННЫМИ ПЛИТАМИ КНАУФ ПО МЕТАЛЛИЧЕСКИМ НЕСУЩИМ КОНСТРУКЦИЯМ, ПРОСТОЙ СЛОЖНОСТИ | 100М2 | 1.79
266 | Е1502-019-08 ДОП. 12 МИНСТРОЙ РУЗ N 519 ОТ 18.11.2019 Г. | СПЛОШНОЕ ВЫРАВНИВАНИЕ ПОВЕРХНОСТЕЙ (ОДНОСЛОЙНАЯ ШТУКАТУРКА) ГИПСОВЫМИ СУХИМИ СМЕСЯМИ: ТОЛЩИНОЙ ДО 10 ММ ПОТОЛКОВ(ТОЛЩ.2ММ) | 100М2 | 1.79
267 | Е1502-019-12 ДОП. 12 МИНСТРОЙ РУЗ N 519 ОТ 18.11.2019 Г.. К=8 | НА КАЖДЫЙ ММ ИЗМЕНЕНИЯ ТОЛЩИНЫ ДОБАВЛЯЕТСЯ ПОТОЛКОВ(ИСКЛЮЧИТЬ 8ММ). | 100М2 | -1.79
268 | Е1504-5-6 ДОП. 4 | ОКРАСКА ПОЛИВИНИЛАЦЕТАТНЫМИ ВОДОЭМУЛЬСИОННЫМИ СОСТАВАМИ УЛУЧШЕННАЯ ПО СБОРНЫМ КОНСТРУКЦИЯМ, ПОДГОТОВЛЕННЫМ ПОД ОКРАСКУ ПОТОЛКОВ | 100М2 ОКРАШИВАЕМОЙ ПОВЕРХНОСТИ | 1.79
ОГРАЖДЕНИЕ КРЫЛЬЦА ОГ-1,2,3,4(АР-20)
269 | Е0705-016-04 | УСТРОЙСТВО МЕТАЛЛИЧЕСКИХ ОГРАЖДЕНИЙ БЕЗ ПОРУЧНЕЙ | 100М | 0.1494
270 | СЦЕНА | ПОРУЧЕНЬ ИЗ ТРУБ Д40Х40Х3 | ПМ | 14.94
271 | СЦЕНА | СТОЙКА ИЗ КВ.ТРУБ Д40Х40Х3 | ПМ | 18.164
272 | СЦЕНА | КВ.ТРУБА Д40Х25Х2,5 | ПМ | 24.37
273 | СЦЕНА | КВ.ТРУБ Д15Х15Х1,5 | ПМ | 50.4
ОГРАЖДЕНИЕ ЛЕСТНИЦ ОГ-1,2(АР-20)
274 | Е0705-016-04 | УСТРОЙСТВО МЕТАЛЛИЧЕСКИХ ОГРАЖДЕНИЙ БЕЗ ПОРУЧНЕЙ | 100М | 0.0898
275 | СЦЕНА | ПОРУЧЕНЬ ИЗ ТРУБ Д40Х40Х3 | ПМ | 8.98
276 | СЦЕНА | СТОЙКА ИЗ КВ.ТРУБ Д40Х40Х3 | ПМ | 8.36
277 | СЦЕНА | КВ.ТРУБА Д40Х25Х2,5 | ПМ | 16.94
278 | СЦЕНА | КВ.ТРУБ Д15Х15Х1,5 | ПМ | 54.6
ОГРАЖДЕНИЕ ПАНДУСОВ СТ-1(АР-20)
279 | Е0705-016-04 | УСТРОЙСТВО МЕТАЛЛИЧЕСКИХ ОГРАЖДЕНИЙ БЕЗ ПОРУЧНЕЙ | 100М | 0.511
280 | СЦЕНА | ПОРУЧЕНЬ КВ.ТРУБА 50Х3 | ПМ | 51.1
281 | СЦЕНА | СТОЙКА КВ.ТРУБА 40Х3 | ПМ | 28.08
282 | СЦЕНА | ДЕТАЛЬ СТОЙКИ | ШТ | 72
283 | СЦЕНА | АРМАТУРА Д18А1 | Т | 0.0288
284 | Е1303-002-04 | ОГРУНТОВКА МЕТАЛЛИЧЕСКИХ ПОВЕРХНОСТЕЙ ЗА ОДИН РАЗ ГРУНТОВКОЙ ГФ-021 | 100М2 | 0.3
285 | Е1303-004-26 . К=2 | ОКРАСКА МЕТАЛЛИЧЕСКИХ ОГРУНТОВАННЫХ ПОВЕРХНОСТЕЙ ЭМАЛЬЮ ПФ-115(ЗА 2 РАЗА) | 100М2 | 0.3
ОГРАЖДЕНИЯ ЛЕСТНИЦЫ Л-2(ОГ-1,2,3,4,5,6,7,8)(АР-20)
286 | Е0705-016-04 | УСТРОЙСТВО МЕТАЛЛИЧЕСКИХ ОГРАЖДЕНИЙ БЕЗ ПОРУЧНЕЙ | 100М | 0.433
287 | СЦЕНА | ПОРУЧЕНЬ КВ.ТРУБА 40Х40Х3 | ПМ | 43.3
288 | СЦЕНА | СТОЙКА КВ.ТРУБА 40Х40Х3 | ПМ | 54.52
289 | СЦЕНА | КВ.ТРУБА 40Х25Х2,5 | ПМ | 80.1
290 | СЦЕНА | КВ.ТРУБА 15Х15Х1,5 | ПМ | 285.84
291 | Е1303-002-04 | ОГРУНТОВКА МЕТАЛЛИЧЕСКИХ ПОВЕРХНОСТЕЙ ЗА ОДИН РАЗ ГРУНТОВКОЙ ГФ-021 | 100М2 | 0.44
292 | Е1303-004-26 . К=2 | ОКРАСКА МЕТАЛЛИЧЕСКИХ ОГРУНТОВАННЫХ ПОВЕРХНОСТЕЙ ЭМАЛЬЮ ПФ-115(ЗА 2 РАЗА) | 100М2 | 0.44
ОБЛИЦОВКА ШВА СТЕН НАРУЖНЫХ МС-1,2(АР-16)
293 | Е1201-010-01 | УСТРОЙСТВО МЕЛКИХ ПОКРЫТИЙ ФАРТУК ИЗ ЛИСТОВОЙ ОЦИНКОВАННОЙ СТАЛИ | 100М2 | 0.293
294 | Е3401-054-01 | ЗАПОЛНЕНИЕ КАРКАСОВ МИНЕРАЛОВАТНЫМИ ПЛИТАМИ СТЕН ПРИ ТОЛЩИНЕ ЗАПОЛНЕНИЯ 50 ММ | 100М2 | 0.0594
295 | СЦЕНА | УТЕПЛИТЕЛЬ СТЕКЛОВАТА ТИПА"ИЗОВЕР" | М3 | 0.96
ОБЛИЦОВКА ШВА СТЕН ВНУТРЕННЫЙ МС-3(АР-16)
296 | Е1507-020-01 ДОП. 9 | ОБЛИЦОВКА СТЕН ПО СИСТЕМЕ "КНАУФ" ПО ОДИНАРНОМУ МЕТАЛЛИЧЕСКОМУ КАРКАСУ ИЗ ПН И ПС ПРОФИЛЕЙ ГИПСОКАРТОННЫМИ ЛИСТАМИ В ДВА СЛОЯ (С 626) С ОКОННЫМ ПРОЕМОМ | 100 М2 СТЕН (ЗА ВЫЧЕТОМ ПРОЕМОВ) | 0.153
297 | СЦЕНА | ЛИСТЫ ГИПСОКАРТОННЫЕ ГКЛВ 12,5 ММ | М2 | 32.436
298 | Е1201-010-01 | УСТРОЙСТВО МЕЛКИХ ПОКРЫТИЙ ФАРТУК ИЗ ЛИСТОВОЙ ОЦИНКОВАННОЙ СТАЛИ | 100М2 | 0.0594
299 | Е3401-054-01 | ЗАПОЛНЕНИЕ КАРКАСОВ МИНЕРАЛОВАТНЫМИ ПЛИТАМИ СТЕН ПРИ ТОЛЩИНЕ ЗАПОЛНЕНИЯ 50 ММ | 100М2 | 0.42
300 | СЦЕНА | УТЕПЛИТЕЛЬ СТЕКЛОВАТА ТИПА"ИЗОВЕР" | М3 | 3.1
301 | Е1501-052-01 ДОП. 1 | УСТРОЙСТВО ПОДВЕСНОГО ПОТОЛКА ГИПСОКАРТОННЫМИ ПЛИТАМИ КНАУФ ПО МЕТАЛЛИЧЕСКИМ НЕСУЩИМ КОНСТРУКЦИЯМ, ПРОСТОЙ СЛОЖНОСТИ | 100М2 | 0.088
РАЗДЕЛ 1.ОТОПЛЕНИЕ И ВЕНТИЛЯЦИЯ
РАЗДЕЛ 2. БЛОК-1
ОТОПЛЕНИЕ
1 | Е2004-003-01 | УСТАНОВКА АГРЕГАТОВ ВОЗДУШНО-ОТОПИТЕЛЬНЫХ | АГРЕГАТ | 69
2 | ЦЕНА | ФАНКОЙЛ НАПОЛЬНЫЙ QХ=1,0КВТ; QТ=1,8КВТ; NЭ=42ВТ 20А 1Ф/220В/50ГЦ В СОСТАВЕ: РЕГУЛИРУЮЩИЙ КЛАПАН (БАЛАНСИРОВОЧНЫЙ КЛАПАН) Д25ММ, ШАРОВОЙ КРАН Д25ММ, СОЕДИНИТЕЛЬНЫЙ ШЛАНГ С НАРУЖНЕЙ РЕЗЬБОЙ Д25ММ ДЛЯ ДЛЯ ПОДКЛЮЧЕНИЯ ФАНКОЙЛА С ИЗОЛЯЦИЕЙ ИЗ КАУЧУКА ТОЛЩИНОЙ 9ММ | ШТ | 57
3 | ЦЕНА | ФАНКОЙЛ НАПОЛЬНЫЙ QХ=1,6КВТ; QТ=2,1КВТ; NЭ=42ВТ 20А 1Ф/220В/50ГЦ В СОСТАВЕ: РЕГУЛИРУЮЩИЙ КЛАПАН (БАЛАНСИРОВОЧНЫЙ КЛАПАН) Д25ММ, ШАРОВОЙ КРАН Д25ММ, СОЕДИНИТЕЛЬНЫЙ ШЛАНГ С НАРУЖНЕЙ РЕЗЬБОЙ Д25ММ ДЛЯ ДЛЯ ПОДКЛЮЧЕНИЯ ФАНКОЙЛА С ИЗОЛЯЦИЕЙ ИЗ КАУЧУКА ТОЛЩИНОЙ 9ММ | ШТ | 8
4 | Е1803-001-04 | УСТАНОВКА РАДИАТОРОВ БИМЕТАЛЛИЧЕСКИХ | 100КВТ | 0.092
5 | СЦЕНА | РАДИАТОР БИМЕТАЛЛИЧЕСКИЙ H-500ММ ИЗ 9-ТИ СЕКЦИЙ, QСЕКЦ-189ВТ, ШИРИНА СЕКЦИЙ 80ММ В СОСТАВЕ: КРОНШТЕЙН -2ШТ, ЗАГЛУШКА -1ШТ, ВОЗДУХОСБРАСЫВАЮЩИЙ КРАН -1ШТ,ПЕРЕХОДНИК Д20ММ -2ШТ, ТЕРМОСТАТИЧЕСКИЙ ВЕНТИЛЬ УГЛОВОЙ Д15ММ, ЗАПОРНЫЙ КЛАПАН УГЛОВОЙ RLV-CX Д15ММ, МУФТА КОМБИНИРОВАННАЯ С НАРУЖНЕЙ РЕЗЬБОЙ Д15ММ | ШТ | 4
6 | СЦЕНА | РАДИАТОР БИМЕТАЛЛИЧЕСКИЙ H-500ММ ИЗ 8-МИ СЕКЦИЙ, QСЕКЦ-189ВТ, ШИРИНА СЕКЦИЙ 80ММ В СОСТАВЕ: КРОНШТЕЙН -2ШТ, ЗАГЛУШКА -1ШТ, ВОЗДУХОСБРАСЫВАЮЩИЙ КРАН -1ШТ,ПЕРЕХОДНИК Д20ММ -2ШТ, ТЕРМОСТАТИЧЕСКИЙ ВЕНТИЛЬ УГЛОВОЙ Д15ММ, ЗАПОРНЫЙ КЛАПАН УГЛОВОЙ RLV-CX Д15ММ, МУФТА КОМБИНИРОВАННАЯ С НАРУЖНЕЙ РЕЗЬБОЙ Д15ММ | ШТ | 2
7 | Е1604-006-02 | ПРОКЛАДКА ВНУТРЕННИХ ТРУБОПРОВОДОВ ОТОПЛЕНИЯ ИЗ ПОЛИПРОПИЛЕНОВЫХ ТРУБ ДИАМЕТРОМ ДО: 25 ММ | 100 М ТРУБОПРОВОДА | 4.28
8 | СЦЕНА | ТРУБЫ ПОЛИПРОПИЛЕНОВЫЕ АРМИРОВАННЫЕ СТЕКЛОВОЛОКНОМ Д25Х4,2ММ | М | 410.452
9 | Е1604-006-03 | ПРОКЛАДКА ВНУТРЕННИХ ТРУБОПРОВОДОВ ОТОПЛЕНИЯ ИЗ ПОЛИПРОПИЛЕНОВЫХ ТРУБ ДИАМЕТРОМ ДО: 32 ММ | 100 М ТРУБОПРОВОДА | 2.26
10 | СЦЕНА | ТРУБЫ ПОЛИПРОПИЛЕНОВЫЕ АРМИРОВАННЫЕ СТЕКЛОВОЛОКНОМ Д32Х5,4ММ | М | 218.768
11 | Е1604-006-04 | ПРОКЛАДКА ВНУТРЕННИХ ТРУБОПРОВОДОВ ОТОПЛЕНИЯ ИЗ ПОЛИПРОПИЛЕНОВЫХ ТРУБ ДИАМЕТРОМ ДО: 40 ММ | 100 М ТРУБОПРОВОДА | 0.5
12 | СЦЕНА | ТРУБЫ ПОЛИПРОПИЛЕНОВЫЕ АРМИРОВАННЫЕ СТЕКЛОВОЛОКНОМ Д40Х6,7ММ | М | 48.85
13 | Е1604-006-05 | ПРОКЛАДКА ВНУТРЕННИХ ТРУБОПРОВОДОВ ОТОПЛЕНИЯ ИЗ ПОЛИПРОПИЛЕНОВЫХ ТРУБ ДИАМЕТРОМ ДО: 50 ММ | 100 М ТРУБОПРОВОДА | 0.72
14 | СЦЕНА | ТРУБЫ ПОЛИПРОПИЛЕНОВЫЕ АРМИРОВАННЫЕ СТЕКЛОВОЛОКНОМ Д50Х8,4ММ | М | 70.992
15 | Е1604-006-06 | ПРОКЛАДКА ВНУТРЕННИХ ТРУБОПРОВОДОВ ОТОПЛЕНИЯ ИЗ ПОЛИПРОПИЛЕНОВЫХ ТРУБ ДИАМЕТРОМ ДО: 63 ММ | 100 М ТРУБОПРОВОДА | 1.06
16 | СЦЕНА | ТРУБЫ ПОЛИПРОПИЛЕНОВЫЕ АРМИРОВАННЫЕ СТЕКЛОВОЛОКНОМ Д63Х10,5ММ | М | 104.516
ФАСОННЫЕ ЧАСТИ
17 | СЦЕНА | ТРОЙНИК Д25ММ PPRS | ШТ | 12
18 | СЦЕНА | ТРОЙНИК Д32Х25Х32ММ PPRS | ШТ | 68
19 | СЦЕНА | ТРОЙНИК Д40Х25Х40ММ PPRS | ШТ | 8
20 | СЦЕНА | ТРОЙНИК Д40Х32Х40ММ PPRS | ШТ | 2
21 | СЦЕНА | ТРОЙНИК Д50Х32Х50ММ PPRS | ШТ | 8
22 | СЦЕНА | ТРОЙНИК Д50Х40Х50ММ PPRS | ШТ | 2
23 | СЦЕНА | ТРОЙНИК Д50ММ PPRS | ШТ | 2
24 | СЦЕНА | ТРОЙНИК Д63Х32Х63ММ PPRS | ШТ | 4
25 | СЦЕНА | ТРОЙНИК Д63Х40Х63ММ PPRS | ШТ | 4
26 | СЦЕНА | УГОЛЬНИК 90ГРАД Д25ММ PPRS | ШТ | 72
27 | СЦЕНА | УГОЛЬНИК 90ГРАД Д32ММ PPRS | ШТ | 8
28 | СЦЕНА | УГОЛЬНИК 90ГРАД Д40ММ PPRS | ШТ | 8
29 | СЦЕНА | УГОЛЬНИК 90ГРАД Д50ММ PPRS | ШТ | 4
30 | СЦЕНА | УГОЛЬНИК 90ГРАД Д63ММ PPRS | ШТ | 8
31 | СЦЕНА | МУФТА ПЕРЕХОДНАЯ Д25Х32ММ | ШТ | 54
32 | СЦЕНА | МУФТА ПЕРЕХОДНАЯ Д32Х40ММ | ШТ | 18
33 | СЦЕНА | МУФТА ПЕРЕХОДНАЯ Д40Х50ММ | ШТ | 8
34 | СЦЕНА | МУФТА ПЕРЕХОДНАЯ Д50Х63ММ | ШТ | 6
35 | СЦЕНА | РЕЗЬБА СТАЛЬНАЯ Д50ММ PPRS | ШТ | 6
36 | СЦЕНА | РЕЗЬБА СТАЛЬНАЯ Д63ММ PPRS | ШТ | 6
37 | СЦЕНА | МУФТА СОЕДИНИТЕЛЬНАЯ Д25ММ | ШТ | 107
38 | СЦЕНА | МУФТА СОЕДИНИТЕЛЬНАЯ Д32ММ | ШТ | 57
39 | СЦЕНА | МУФТА СОЕДИНИТЕЛЬНАЯ Д40ММ | ШТ | 13
40 | СЦЕНА | МУФТА СОЕДИНИТЕЛЬНАЯ Д50ММ | ШТ | 18
41 | СЦЕНА | МУФТА СОЕДИНИТЕЛЬНАЯ Д63ММ | ШТ | 27
42 | СЦЕНА | ТРУБЫ СТАЛЬНЫЕ ЭЛЕКТРОСВАРНЫЕ Д76Х3,5ММ | М | 19.2
43 | СЦЕНА | ФУМЛЕНТА 10М | ШТ | 35
44 | СЦЕНА | КЛИПСЫ Д25ММ | ШТ | 714
45 | СЦЕНА | КЛИПСЫ Д32ММ | ШТ | 377
46 | СЦЕНА | КЛИПСЫ Д40ММ | ШТ | 72
47 | СЦЕНА | КЛИПСЫ Д50ММ | ШТ | 85
48 | СЦЕНА | КЛИПСЫ Д63ММ | ШТ | 126
49 | Е2601-044-13 | УСТРОЙСТВО ТЕПЛОИЗОЛЯЦИИ УСТАНОВЛЕННЫХ ТРУБ ОБОЛОЧКАМИ ИЗ ВСПЕНЕННОГО ПОЛИЭТИЛЕНА НАРУЖНЫМ ДИАМЕТРОМ ДО 25 ММ | 100М ИЗОЛЯЦИИ ТРУБ | 4.28
50 | СЦЕНА | ИЗОЛЯЦИОННЫЕ ТРУБКИ ТОЛЩИНОЙ 13ММ Д25ММ | М | 449.4
51 | Е2601-044-14 | УСТРОЙСТВО ТЕПЛОИЗОЛЯЦИИ УСТАНОВЛЕННЫХ ТРУБ ОБОЛОЧКАМИ ИЗ ВСПЕНЕННОГО ПОЛИЭТИЛЕНА НАРУЖНЫМ ДИАМЕТРОМ ДО 32 ММ | 100М ИЗОЛЯЦИИ ТРУБ | 2.26
52 | СЦЕНА | ИЗОЛЯЦИОННЫЕ ТРУБКИ ТОЛЩИНОЙ 13ММ Д32ММ | М | 237.3
53 | Е2601-044-15 | УСТРОЙСТВО ТЕПЛОИЗОЛЯЦИИ УСТАНОВЛЕННЫХ ТРУБ ОБОЛОЧКАМИ ИЗ ВСПЕНЕННОГО ПОЛИЭТИЛЕНА НАРУЖНЫМ ДИАМЕТРОМ ДО 42 ММ | 100М ИЗОЛЯЦИИ ТРУБ | 0.5
54 | СЦЕНА | ИЗОЛЯЦИОННЫЕ ТРУБКИ ТОЛЩИНОЙ 13ММ Д40ММ | М | 52.5
55 | Е2601-044-16 | УСТРОЙСТВО ТЕПЛОИЗОЛЯЦИИ УСТАНОВЛЕННЫХ ТРУБ ОБОЛОЧКАМИ ИЗ ВСПЕНЕННОГО ПОЛИЭТИЛЕНА НАРУЖНЫМ ДИАМЕТРОМ ДО 52 ММ | 100М ИЗОЛЯЦИИ ТРУБ | 0.72
56 | СЦЕНА | ИЗОЛЯЦИОННЫЕ ТРУБКИ ТОЛЩИНОЙ 13ММ Д50ММ | М | 75.6
57 | Е2601-044-17 | УСТРОЙСТВО ТЕПЛОИЗОЛЯЦИИ УСТАНОВЛЕННЫХ ТРУБ ОБОЛОЧКАМИ ИЗ ВСПЕНЕННОГО ПОЛИЭТИЛЕНА НАРУЖНЫМ ДИАМЕТРОМ ДО 52 ММ | 100М ИЗОЛЯЦИИ ТРУБ | 1.05
58 | СЦЕНА | ИЗОЛЯЦИОННЫЕ ТРУБКИ ТОЛЩИНОЙ 13ММ Д63ММ | М | 110.25
59 | СЦЕНА | РУЧНОЙ ЗАПОРНЫЙ КЛАПАН С ПРЕДВАРИТЕЛЬНОЙ НАСТРОЙКОЙ ТИП LENOTM РЕЗЬБА ВНУТРЕННЯЯ Д25ММ | ШТ | 27
60 | СЦЕНА | РУЧНОЙ ЗАПОРНЫЙ КЛАПАН MSV-S Д25ММ | ШТ | 27
ВЕНТИЛЯЦИЯ
В-1, В-3, В-5, В-8, В-9, В-12
61 | Е2003-002-01 | УСТАНОВКА ВЕНТИЛЯТОРОВ ОСЕВЫХ МАССОЙ ДО 0,025 Т | ВЕНТИЛЯТОР | 6
62 | ЦЕНА | КАНАЛЬНЫЙ ВЕНТИЛЯТОР L=200 Р=240ПА N=0,052КВТ | ШТ | 6
63 | Е2002-001-01 | УСТАНОВКА ДИФФУЗОРА | ШТ | 18
64 | СЦЕНА | ДИФФУЗОР ВЕНТИЛЯЦИОННЫЙ Д125ММ | ШТ | 18
65 | СЦЕНА | ГИБКИЙ ВОЗДУХОВОД ГОФРА Д125ММ | М | 18
66 | Е2001-001-02 | ПРОКЛАДКА ВОЗДУХОВОДОВ ИЗ ЛИСТОВОЙ, ОЦИНКОВАННОЙ СТАЛИ И АЛЮМИНИЯ КЛАССА Н [НОРМАЛЬНЫЕ] ТОЛЩИНОЙ 0,5 ММ, ПЕРИМЕТРОМ ДО 600 ММ | 100 М2 ПОВЕРХНОСТИ ВОЗДУХОВОДОВ | 0.51
67 | СЦЕНА | ВОЗДУХОВОДЫ ИЗ ОЦИНКОВАННОЙ СТАЛИ ТОЛЩИНОЙ 0,6 ММ ПЕРИМЕТРОМ 500ММ 125Х125 | М2 | 51
68 | СЦЕНА | ДЕФЛЕКТОР 125Х125ММ | М | 6
В-2, В-4, В-6, В-7, В-10, В-11
69 | Е2003-002-01 | УСТАНОВКА ВЕНТИЛЯТОРОВ ОСЕВЫХ МАССОЙ ДО 0,025 Т | ВЕНТИЛЯТОР | 6
70 | ЦЕНА | ВЕНТИЛЯТОР ОСЕВОЙ Q=100М3/Ч; 12В 220В/50ГЦ | ШТ | 6
71 | Е2001-001-02 | ПРОКЛАДКА ВОЗДУХОВОДОВ ИЗ ЛИСТОВОЙ, ОЦИНКОВАННОЙ СТАЛИ И АЛЮМИНИЯ КЛАССА Н [НОРМАЛЬНЫЕ] ТОЛЩИНОЙ 0,5 ММ, ПЕРИМЕТРОМ ДО 600 ММ | 100 М2 ПОВЕРХНОСТИ ВОЗДУХОВОДОВ | 0.33
72 | СЦЕНА | ВОЗДУХОВОДЫ ИЗ ОЦИНКОВАННОЙ СТАЛИ ТОЛЩИНОЙ 0,6 ММ ПЕРИМЕТРОМ 400ММ 100Х100 | М2 | 33
73 | СЦЕНА | ДЕФЛЕКТОР 100Х100ММ | М | 6
74 | Е2001-001-02 | ПРОКЛАДКА ВОЗДУХОВОДОВ ИЗ ЛИСТОВОЙ, ОЦИНКОВАННОЙ СТАЛИ И АЛЮМИНИЯ КЛАССА Н [НОРМАЛЬНЫЕ] ТОЛЩИНОЙ 0,5 ММ, ПЕРИМЕТРОМ ДО 600 ММ | 100 М2 ПОВЕРХНОСТИ ВОЗДУХОВОДОВ | 0.779
75 | СЦЕНА | ВОЗДУХОВОДЫ ИЗ ОЦИНКОВАННОЙ СТАЛИ ТОЛЩИНОЙ 0,6 ММ ПЕРИМЕТРОМ 400ММ 100Х100ММ | М2 | 11.2
76 | СЦЕНА | ВОЗДУХОВОДЫ ИЗ ОЦИНКОВАННОЙ СТАЛИ ТОЛЩИНОЙ 0,6 ММ ПЕРИМЕТРОМ 600ММ 150Х150ММ | М2 | 44.5
77 | СЦЕНА | ВОЗДУХОВОДЫ ИЗ ОЦИНКОВАННОЙ СТАЛИ ТОЛЩИНОЙ 0,6 ММ ПЕРИМЕТРОМ 600ММ 100Х200ММ | М2 | 22.2
78 | Е2001-001-03 | ПРОКЛАДКА ВОЗДУХОВОДОВ ИЗ ЛИСТОВОЙ, ОЦИНКОВАННОЙ СТАЛИ И АЛЮМИНИЯ КЛАССА Н [НОРМАЛЬНЫЕ] ТОЛЩИНОЙ 0,5 ММ, ПЕРИМЕТРОМ 800, 1000 ММ | 100 М2 ПОВЕРХНОСТИ ВОЗДУХОВОДОВ | 3.459
79 | СЦЕНА | ВОЗДУХОВОДЫ ИЗ ОЦИНКОВАННОЙ СТАЛИ ТОЛЩИНОЙ 0,6 ММ ПЕРИМЕТРОМ 800ММ 200Х200ММ | М2 | 36.9
80 | СЦЕНА | ВОЗДУХОВОДЫ ИЗ ОЦИНКОВАННОЙ СТАЛИ ТОЛЩИНОЙ 0,6 ММ ПЕРИМЕТРОМ 900ММ 250Х200ММ | М2 | 25.2
81 | СЦЕНА | ВОЗДУХОВОДЫ ИЗ ОЦИНКОВАННОЙ СТАЛИ ТОЛЩИНОЙ 0,6 ММ ПЕРИМЕТРОМ 1100ММ 350Х200ММ | М2 | 283.8
82 | Е2002-003-03 | УСТАНОВКА РЕШЕТОК ЖАЛЮЗИЙНЫХ СТАЛЬНЫХ ШТАМПОВАННЫХ НЕРЕГУЛИРУЕМЫХ [РШ] НОМЕР 150 РАЗМЕР 200Х200 ММ | РЕШЕТКА | 64
83 | СЦЕНА | РЕШЕТКИ 100Х100 | ШТ | 2
84 | СЦЕНА | РЕШЕТКИ 150Х150 | ШТ | 10
85 | СЦЕНА | РЕШЕТКИ 100Х200 | ШТ | 5
86 | СЦЕНА | РЕШЕТКИ 200Х200 | ШТ | 8
87 | СЦЕНА | РЕШЕТКИ 450Х200 | ШТ | 2
88 | СЦЕНА | РЕШЕТКИ 350Х200 | ШТ | 37
РАЗДЕЛ 3. БЛОК - 2
ТЕПЛОСНАБЖЕНИЕ И ХОЛОДОСНАБЖЕНИЕ
89 | Е2004-003-01 | УСТАНОВКА АГРЕГАТОВ ВОЗДУШНО-ОТОПИТЕЛЬНЫХ | АГРЕГАТ | 14
90 | ЦЕНА | ФАНКОЙЛ НАПОЛЬНЫЙ QХ=1,6КВТ; QТ=2,1КВТ; NЭ=42ВТ 20А 1Ф/220В/50ГЦ | ШТ | 3
91 | ЦЕНА | ФАНКОЙЛ НАПОЛЬНЫЙ QХ=3,1КВТ; QТ=3,5КВТ; NЭ=78,2ВТ 20А 1Ф/220В/50ГЦ | ШТ | 11
92 | Е1803-001-04 | УСТАНОВКА РАДИАТОРОВ БИМЕТАЛЛИЧЕСКИХ | 100КВТ | 0.12516
93 | СЦЕНА | РАДИАТОР БИМЕТАЛЛИЧЕСКИЙ H-500ММ ИЗ 9-ТИ СЕКЦИЙ, QСЕКЦ-189ВТ, ШИРИНА СЕКЦИЙ 80ММ В СОСТАВЕ: КРОНШТЕЙН -2ШТ, ЗАГЛУШКА -1ШТ, ВОЗДУХОСБРАСЫВАЮЩИЙ КРАН -1ШТ,ПЕРЕХОДНИК Д20ММ -2ШТ, ТЕРМОСТАТИЧЕСКИЙ ВЕНТИЛЬ УГЛОВОЙ Д15ММ, ЗАПОРНЫЙ КЛАПАН УГЛОВОЙ RLV-CX Д15ММ, МУФТА КОМБИНИРОВАННАЯ С НАРУЖНЕЙ РЕЗЬБОЙ Д15ММ | ШТ | 3
94 | СЦЕНА | РАДИАТОР БИМЕТАЛЛИЧЕСКИЙ H-500ММ ИЗ 10ТИ СЕКЦИЙ, QСЕКЦ-189ВТ, ШИРИНА СЕКЦИЙ 80ММ В СОСТАВЕ: КРОНШТЕЙН -2ШТ, ЗАГЛУШКА -1ШТ, ВОЗДУХОСБРАСЫВАЮЩИЙ КРАН -1ШТ,ПЕРЕХОДНИК Д20ММ -2ШТ, ТЕРМОСТАТИЧЕСКИЙ ВЕНТИЛЬ УГЛОВОЙ Д15ММ, ЗАПОРНЫЙ КЛАПАН УГЛОВОЙ RLV-CX Д15ММ, МУФТА КОМБИНИРОВАННАЯ С НАРУЖНЕЙ РЕЗЬБОЙ Д15ММ | ШТ | 1
95 | СЦЕНА | РАДИАТОР БИМЕТАЛЛИЧЕСКИЙ H-500ММ ИЗ 11-ТИ СЕКЦИЙ, QСЕКЦ-189ВТ, ШИРИНА СЕКЦИЙ 80ММ В СОСТАВЕ: КРОНШТЕЙН -2ШТ, ЗАГЛУШКА -1ШТ, ВОЗДУХОСБРАСЫВАЮЩИЙ КРАН -1ШТ,ПЕРЕХОДНИК Д20ММ -2ШТ, ТЕРМОСТАТИЧЕСКИЙ ВЕНТИЛЬ УГЛОВОЙ Д15ММ, ЗАПОРНЫЙ КЛАПАН УГЛОВОЙ RLV-CX Д15ММ, МУФТА КОМБИНИРОВАННАЯ С НАРУЖНЕЙ РЕЗЬБОЙ Д15ММ | ШТ | 2
96 | СЦЕНА | РАДИАТОР БИМЕТАЛЛИЧЕСКИЙ H-500ММ ИЗ 12-ТИ СЕКЦИЙ, QСЕКЦ-189ВТ, ШИРИНА СЕКЦИЙ 80ММ В СОСТАВЕ: КРОНШТЕЙН -2ШТ, ЗАГЛУШКА -1ШТ, ВОЗДУХОСБРАСЫВАЮЩИЙ КРАН -1ШТ,ПЕРЕХОДНИК Д20ММ -2ШТ, ТЕРМОСТАТИЧЕСКИЙ ВЕНТИЛЬ УГЛОВОЙ Д15ММ, ЗАПОРНЫЙ КЛАПАН УГЛОВОЙ RLV-CX Д15ММ, МУФТА КОМБИНИРОВАННАЯ С НАРУЖНЕЙ РЕЗЬБОЙ Д15ММ | ШТ | 1
97 | Е1604-006-02 | ПРОКЛАДКА ВНУТРЕННИХ ТРУБОПРОВОДОВ ОТОПЛЕНИЯ ИЗ ПОЛИПРОПИЛЕНОВЫХ ТРУБ ДИАМЕТРОМ ДО: 25 ММ | 100 М ТРУБОПРОВОДА | 0.82
98 | СЦЕНА | ТРУБЫ ПОЛИПРОПИЛЕНОВЫЕ АРМИРОВАННЫЕ СТЕКЛОВОЛОКНОМ Д25Х4,2ММ | М | 78.638
99 | Е1604-006-03 | ПРОКЛАДКА ВНУТРЕННИХ ТРУБОПРОВОДОВ ОТОПЛЕНИЯ ИЗ ПОЛИПРОПИЛЕНОВЫХ ТРУБ ДИАМЕТРОМ ДО: 32 ММ | 100 М ТРУБОПРОВОДА | 1.6
100 | СЦЕНА | ТРУБЫ ПОЛИПРОПИЛЕНОВЫЕ АРМИРОВАННЫЕ СТЕКЛОВОЛОКНОМ Д32Х5,4ММ | М | 154.88
101 | Е1604-006-04 | ПРОКЛАДКА ВНУТРЕННИХ ТРУБОПРОВОДОВ ОТОПЛЕНИЯ ИЗ ПОЛИПРОПИЛЕНОВЫХ ТРУБ ДИАМЕТРОМ ДО: 40 ММ | 100 М ТРУБОПРОВОДА | 0.42
102 | СЦЕНА | ТРУБЫ ПОЛИПРОПИЛЕНОВЫЕ АРМИРОВАННЫЕ СТЕКЛОВОЛОКНОМ Д40Х6,7ММ | М | 41.034
103 | Е1604-006-05 | ПРОКЛАДКА ВНУТРЕННИХ ТРУБОПРОВОДОВ ОТОПЛЕНИЯ ИЗ ПОЛИПРОПИЛЕНОВЫХ ТРУБ ДИАМЕТРОМ ДО: 50 ММ | 100 М ТРУБОПРОВОДА | 2.74
104 | СЦЕНА | ТРУБЫ ПОЛИПРОПИЛЕНОВЫЕ АРМИРОВАННЫЕ СТЕКЛОВОЛОКНОМ Д50Х8,4ММ | М | 270.164
105 | Е1604-006-06 | ПРОКЛАДКА ВНУТРЕННИХ ТРУБОПРОВОДОВ ОТОПЛЕНИЯ ИЗ ПОЛИПРОПИЛЕНОВЫХ ТРУБ ДИАМЕТРОМ ДО: 63 ММ | 100 М ТРУБОПРОВОДА | 0.44
106 | СЦЕНА | ТРУБЫ ПОЛИПРОПИЛЕНОВЫЕ АРМИРОВАННЫЕ СТЕКЛОВОЛОКНОМ Д63Х10,5ММ | М | 43.384
107 | Е1602-005-04 | ПРОКЛАДКА ТРУБОПРОВОДОВ ОТОПЛЕНИЯ И ВОДОСНАБЖЕНИЯ ИЗ СТАЛЬНЫХ ЭЛЕКТРОСВАРНЫХ ТРУБ ДИАМЕТРОМ 80 ММ | 100 М ТРУБОПРОВОДА | 2.76
108 | СЦЕНА | ТРУБЫ СТАЛЬНЫЕ ЭЛЕКТРОСВАРНЫЕ Д89Х3,5ММ (Д80) | М | 84
109 | СЦЕНА | ТРУБЫ СТАЛЬНЫЕ ЭЛЕКТРОСВАРНЫЕ Д76Х3,5ММ (Д70) | М | 192
ФАСОННЫЕ ЧАСТИ
110 | СЦЕНА | ТРОЙНИК Д25ММ PPRS | ШТ | 6
111 | СЦЕНА | ТРОЙНИК Д32Х25Х32ММ PPRS | ШТ | 8
112 | СЦЕНА | ТРОЙНИК Д40Х25Х40ММ PPRS | ШТ | 8
113 | СЦЕНА | ТРОЙНИК Д40Х32Х40ММ PPRS | ШТ | 2
114 | СЦЕНА | ТРОЙНИК Д40ММ PPRS | ШТ | 6
115 | СЦЕНА | ТРОЙНИК СТАЛЬНОЙ Д76Х32Х76ММ | ШТ | 2
116 | СЦЕНА | ТРОЙНИК СТАЛЬНОЙ Д76Х57Х76ММ | ШТ | 4
117 | СЦЕНА | ТРОЙНИК СТАЛЬНОЙ Д76ММ | ШТ | 4
118 | СЦЕНА | ТРОЙНИК СТАЛЬНОЙ Д89Х76Х89ММ | ШТ | 2
119 | СЦЕНА | ТРОЙНИК СТАЛЬНОЙ Д89Х57Х89ММ | ШТ | 2
120 | СЦЕНА | УГОЛЬНИК 90ГРАД Д25ММ PPRS | ШТ | 40
121 | СЦЕНА | УГОЛЬНИК 90ГРАД Д32ММ PPRS | ШТ | 16
122 | СЦЕНА | УГОЛЬНИК 90ГРАД Д40ММ PPRS | ШТ | 4
123 | СЦЕНА | УГОЛЬНИК 90ГРАД Д50ММ PPRS | ШТ | 14
124 | СЦЕНА | УГОЛЬНИК 90ГРАД Д63ММ PPRS | ШТ | 8
125 | СЦЕНА | УГОЛЬНИК СТАЛЬНОЙ 90ГРАД Д76ММ | ШТ | 4
126 | СЦЕНА | УГОЛЬНИК СТАЛЬНОЙ 90ГРАД Д89ММ | ШТ | 8
127 | СЦЕНА | МУФТА ПЕРЕХОДНАЯ Д25Х32ММ | ШТ | 12
128 | СЦЕНА | МУФТА ПЕРЕХОДНАЯ Д32Х40ММ | ШТ | 20
129 | СЦЕНА | МУФТА ПЕРЕХОДНАЯ Д40Х50ММ | ШТ | 2
130 | СЦЕНА | МУФТА ПЕРЕХОДНАЯ Д40Х63ММ | ШТ | 2
131 | СЦЕНА | МУФТА ПЕРЕХОДНАЯ СТАЛЬНАЯ Д89Х76ММ | ШТ | 4
132 | СЦЕНА | РЕЗЬБА СТАЛЬНАЯ Д76ММ PPRS | ШТ | 2
133 | СЦЕНА | РЕЗЬБА СТАЛЬНАЯ Д57ММ PPRS | ШТ | 2
134 | СЦЕНА | РЕЗЬБА СТАЛЬНАЯ Д32ММ PPRS | ШТ | 2
135 | СЦЕНА | МУФТА СОЕДИНИТЕЛЬНАЯ Д25ММ | ШТ | 21
136 | СЦЕНА | МУФТА СОЕДИНИТЕЛЬНАЯ Д32ММ | ШТ | 40
137 | СЦЕНА | МУФТА СОЕДИНИТЕЛЬНАЯ Д40ММ | ШТ | 11
138 | СЦЕНА | МУФТА СОЕДИНИТЕЛЬНАЯ Д50ММ | ШТ | 70
139 | СЦЕНА | МУФТА СОЕДИНИТЕЛЬНАЯ Д63ММ | ШТ | 11
140 | СЦЕНА | ТРУБЫ СТАЛЬНЫЕ ЭЛЕКТРОСВАРНЫЕ Д76Х3,5ММ | М | 19.2
141 | СЦЕНА | ФУМЛЕНТА 10М | ШТ | 35
142 | СЦЕНА | КЛИПСЫ Д25ММ | ШТ | 138
143 | СЦЕНА | КЛИПСЫ Д32ММ | ШТ | 267
144 | СЦЕНА | КЛИПСЫ Д40ММ | ШТ | 50
145 | СЦЕНА | КЛИПСЫ Д50ММ | ШТ | 323
146 | СЦЕНА | КЛИПСЫ Д63ММ | ШТ | 52
147 | Е2601-044-13 | УСТРОЙСТВО ТЕПЛОИЗОЛЯЦИИ УСТАНОВЛЕННЫХ ТРУБ ОБОЛОЧКАМИ ИЗ ВСПЕНЕННОГО ПОЛИЭТИЛЕНА НАРУЖНЫМ ДИАМЕТРОМ ДО 25 ММ | 100М ИЗОЛЯЦИИ ТРУБ | 0.82
148 | СЦЕНА | ИЗОЛЯЦИОННЫЕ ТРУБКИ ТОЛЩИНОЙ 13ММ Д25ММ | М | 86.1
149 | Е2601-044-14 | УСТРОЙСТВО ТЕПЛОИЗОЛЯЦИИ УСТАНОВЛЕННЫХ ТРУБ ОБОЛОЧКАМИ ИЗ ВСПЕНЕННОГО ПОЛИЭТИЛЕНА НАРУЖНЫМ ДИАМЕТРОМ ДО 32 ММ | 100М ИЗОЛЯЦИИ ТРУБ | 1.6
150 | СЦЕНА | ИЗОЛЯЦИОННЫЕ ТРУБКИ ТОЛЩИНОЙ 13ММ Д32ММ | М | 168
151 | Е2601-044-15 | УСТРОЙСТВО ТЕПЛОИЗОЛЯЦИИ УСТАНОВЛЕННЫХ ТРУБ ОБОЛОЧКАМИ ИЗ ВСПЕНЕННОГО ПОЛИЭТИЛЕНА НАРУЖНЫМ ДИАМЕТРОМ ДО 42 ММ | 100М ИЗОЛЯЦИИ ТРУБ | 0.42
152 | СЦЕНА | ИЗОЛЯЦИОННЫЕ ТРУБКИ ТОЛЩИНОЙ 13ММ Д40ММ | М | 44.1
153 | Е2601-044-16 | УСТРОЙСТВО ТЕПЛОИЗОЛЯЦИИ УСТАНОВЛЕННЫХ ТРУБ ОБОЛОЧКАМИ ИЗ ВСПЕНЕННОГО ПОЛИЭТИЛЕНА НАРУЖНЫМ ДИАМЕТРОМ ДО 52 ММ | 100М ИЗОЛЯЦИИ ТРУБ | 2.74
154 | СЦЕНА | ИЗОЛЯЦИОННЫЕ ТРУБКИ ТОЛЩИНОЙ 13ММ Д50ММ | М | 287.7
155 | Е2601-044-17 | УСТРОЙСТВО ТЕПЛОИЗОЛЯЦИИ УСТАНОВЛЕННЫХ ТРУБ ОБОЛОЧКАМИ ИЗ ВСПЕНЕННОГО ПОЛИЭТИЛЕНА НАРУЖНЫМ ДИАМЕТРОМ ДО 52 ММ | 100М ИЗОЛЯЦИИ ТРУБ | 0.44
156 | СЦЕНА | ИЗОЛЯЦИОННЫЕ ТРУБКИ ТОЛЩИНОЙ 13ММ Д63ММ | М | 46.2
157 | Е2601-044-18 | УСТРОЙСТВО ТЕПЛОИЗОЛЯЦИИ УСТАНОВЛЕННЫХ ТРУБ ОБОЛОЧКАМИ ИЗ ВСПЕНЕННОГО ПОЛИЭТИЛЕНА НАРУЖНЫМ ДИАМЕТРОМ ДО 76 ММ | 100М ИЗОЛЯЦИИ ТРУБ | 1.92
158 | СЦЕНА | ИЗОЛЯЦИОННЫЕ ТРУБКИ ТОЛЩИНОЙ 19ММ Д76ММ | М | 201.6
159 | Е2601-044-19 | УСТРОЙСТВО ТЕПЛОИЗОЛЯЦИИ УСТАНОВЛЕННЫХ ТРУБ ОБОЛОЧКАМИ ИЗ ВСПЕНЕННОГО ПОЛИЭТИЛЕНА НАРУЖНЫМ ДИАМЕТРОМ ДО 86-90 ММ | 100 М ИЗОЛЯЦИИ ТРУБ | 0.84
160 | СЦЕНА | ИЗОЛЯЦИОННЫЕ ТРУБКИ ТОЛЩИНОЙ 19ММ Д89ММ | М | 88.2
161 | СЦЕНА | РУЧНОЙ ЗАПОРНЫЙ КЛАПАН С ПРЕДВАРИТЕЛЬНОЙ НАСТРОЙКОЙ ТИП LENOTM РЕЗЬБА ВНУТРЕННЯЯ Д25ММ | ШТ | 10
162 | СЦЕНА | РУЧНОЙ ЗАПОРНЫЙ КЛАПАН MSV-S Д25ММ | ШТ | 10
ИТП ИНДИВИДУАЛЬНЫЙ ТЕПЛОВОЙ ПУНКТ
163 | Ц3701-002-01 | МОНТАЖ ОБОРУДОВАНИЯ В ПОМЕЩЕНИИ, МАССА ОБОРУДОВАНИЯ: 0,03 Т | ШТ. | 1
164 | ЦЕНА | ИТП ИНДИВИДУАЛЬНЫЙ ТЕПЛОВОЙ ПУНКТ ИТП В КОМПЛЕКТЕ: КОНТРОЛЕР -1ШТ, ДВУХХОДОВОЙ РЕГУЛИРУЮЩИЙ КЛАПАН С ЭЛЕКТРОПРИВОДОМ Д125ММ -1ШТ, ДАТЧИК ТЕМПЕРАТУРЫ ТЕПЛОНОСИТЕЛЯ -2ШТ, ДАТЧИК ТЕМПЕРАТУРЫ ВОЗДУХА -2ШТ, РЕЛЕ ДАВЛЕНИЯ ДЛЯ ЗАЩИТЫ НАСОСОВ ОТ СУХОГО ХОДА -2ШТ, ФИЛЬТР Д125ММ -4ШТ, ЗАДВИЖКА СТАЛЬНАЯ Д125ММ 30С41НЖ1 -8ШТ, ТЕРМОМЕТР БИМЕТАЛЛИЧЕСКИЙ -4ШТ, МАНОМЕТР ТЕХНИЧЕСКИЙ -9ШТ, ОБРАТНЫЙ КЛАПАН Д125ММ -2ШТ, БЛОК УПРАВЛЕНИЯ ЦИРКУЛЯЦИОННЫМИ НАСОСАМИ -2ШТ, ЦИРКУЛЯЦИОННЫЙ НАСОС ДЛЯ ОТОПЛЕНИЯ G=26М3/ЧАС H=30М -2ШТ, ТЕПЛООБМЕННИК Q=300КВТ -1ШТ | КОМПЛ | 1
РАСПРЕДЕЛИТЕЛЬНЫЙ КОЛЛЕКТОР 159Х4,5ММ 1,5М
165 | Е1806-001-01 | УСТАНОВКА ГРЕБЕНОК ПАРОВОДОРАСПРЕДЕЛИТЕЛЬНЫХ ИЗ СТАЛЬНЫХ ТРУБ НАРУЖНЫМ ДИАМЕТРОМ КОРПУСА 108 ММ | ГРЕБЕНКА | 2
166 | Е1605-001-03 | УСТАНОВКА СТАЛЬНОЙ ФЛАНЦЕВОЙ АРМАТУРЫ, ВЕНТИЛЕЙ, ЗАДВИЖЕК, ЗАТВОРОВ, КЛАПАНОВ ОБРАТНЫХ, КРАНОВ ПРОХОДНЫХ НА ТРУБОПРОВОДАХ ИЗ СТАЛЬНЫХ ТРУБ ДИАМЕТРОМ ДО 100 ММ | ШТ | 6
167 | СЦЕНА | ЗАДВИЖКА СТАЛЬНАЯ Д125ММ 30С41НЖ | ШТ | 4
168 | СЦЕНА | ЗАДВИЖКА СТАЛЬНАЯ Д80ММ 30С41НЖ | ШТ | 2
169 | СЦЕНА | ШАРОВОЙ КРАН ППР Д63ММ | ШТ | 1
170 | СЦЕНА | ШАРОВОЙ КРАН ППР Д50ММ | ШТ | 1
171 | СЦЕНА | ШАРОВОЙ КРАН ППР Д32ММ | ШТ | 1
172 | Ц1212-003-05 | АРМАТУРА ФЛАНЦЕВАЯ С ЭЛЕКТРИЧЕСКИМ ПРИВОДОМ НА УСЛОВНОЕ ДАВЛЕНИЕ ДО 4 МПА. ДИАМЕТР УСЛОВНОГО ПРОХОДА, ММ 80 | ШТ. | 2
173 | СЦЕНА | БАЛАНСИРОВОЧНЫЙ КЛАПАН Д80ММ | ШТ | 2
174 | Ц1212-003-04 | АРМАТУРА ФЛАНЦЕВАЯ С ЭЛЕКТРИЧЕСКИМ ПРИВОДОМ НА УСЛОВНОЕ ДАВЛЕНИЕ ДО 4 МПА. ДИАМЕТР УСЛОВНОГО ПРОХОДА, ММ 65 | ШТ. | 1
175 | СЦЕНА | БАЛАНСИРОВОЧНЫЙ КЛАПАН Д65ММ | ШТ | 1
176 | Ц1212-003-03 | АРМАТУРА ФЛАНЦЕВАЯ С ЭЛЕКТРИЧЕСКИМ ПРИВОДОМ НА УСЛОВНОЕ ДАВЛЕНИЕ ДО 4 МПА. ДИАМЕТР УСЛОВНОГО ПРОХОДА, ММ 50 | ШТ. | 1
177 | СЦЕНА | БАЛАНСИРОВОЧНЫЙ КЛАПАН Д50ММ | ШТ | 1
178 | Ц1212-003-01 | АРМАТУРА ФЛАНЦЕВАЯ С ЭЛЕКТРИЧЕСКИМ ПРИВОДОМ НА УСЛОВНОЕ ДАВЛЕНИЕ ДО 4 МПА. ДИАМЕТР УСЛОВНОГО ПРОХОДА, ММ 32 | ШТ. | 1
179 | СЦЕНА | БАЛАНСИРОВОЧНЫЙ КЛАПАН Д32ММ | ШТ | 1
180 | СЦЕНА | ТРУБЫ СТАЛЬНЫЕ ЭЛЕКТРОСВАРНЫЕ Д133Х4,0ММ | М | 12
181 | СЦЕНА | ТРУБЫ СТАЛЬНЫЕ ЭЛЕКТРОСВАРНЫЕ Д108Х4,0ММ | М | 16
182 | Е1504-030-03 | МАСЛЯНАЯ ОКРАСКА МЕТАЛЛИЧЕСКИХ ПОВЕРХНОСТЕЙ СТАЛЬНЫХ БАЛОК, ТРУБ ДИАМЕТРОМ БОЛЕЕ 50 ММ И Т.П., КОЛИЧЕСТВО ОКРАСОК 2 | 100М2 | 0.1
183 | СЦЕНА | ВЕНТИЛЬ ЗАПОРНЫЙ СТАЛЬНОЙ Д20ММ | ШТ | 2
184 | Е1807-001-04 | УСТАНОВКА ТЕРМОМЕТРОВ В ОПРАВЕ ПРЯМЫХ И УГЛОВЫХ | КОМПЛЕКТ | 2
185 | СЦЕНА | ТЕРМОМЕТР 150С | ШТ | 2
ТЕПЛО-НАСОС
186 | Е1805-001-01 | УСТАНОВКА НАСОСОВ ЦЕНТРОБЕЖНЫХ С ЭЛЕКТРОДВИГАТЕЛЕМ МАССОЙ АГРЕГАТА, ДО 0.1 Т | НАСОС | 1
187 | ЦЕНА | ТЕПЛО-НАСОС ВОЗДУХ-ВОЗДУХ С ИНВЕНТАРНЫМ ГИДРОМОДУЛЕМ QX=260КВТ QТ=280КВТ N=87,4КВТ, 380В Ф3. ВСТРОЕННЫМ НАСОС С ЧАСТОТНЫМ РЕГУЛИРОВАНИЕМ, В СОСТАВЕ: ЗАДВИЖКА СТАЛЬНАЯ ФЛАНЦ. Д100 -3ШТ, ТРЕХ ХОДОВОЙ ФЛАНЦЕВОЙ СМЕСИТЕЛЬ D100 С ЭЛЕКТРОПРИВОДОМ С КОМПЛЕКТОМ МОНТАЖА ДЛЯ ФЛАНЦЕВОГО СМЕСИТЕЛЯ D100 -1ШТ, КЛАПАН ЗАПОРНО-БАЛАНСИРОВОЧНЫЙ Д100 -1ШТ, АВТОМАТИЧЕСКИЙ ВОЗДУХОСПУСКНИК Д15 -1ШТ, КРАН ДЛЯ СЛИВА ВОДЫ Д15 -1ШТ, КРАН 3-ХОДОВОЙ НАТЯЖНОЙ ДЛЯ МАНОМЕТРА Д15 -1ШТ, МАНОМЕТР ПОКАЗЫВАЮЩИЙ СТРЕЛОЧНЫЙ, ШКАЛА 4-10 БАР -1ШТ, ТЕРМОМЕТР ПОКАЗЫВАЮЩИЙ СТРЕЛОЧНЫЙ ШКАЛА ИЗМЕРЕНИЯ ВОДЫ 0 - 100С -1ШТ | ШТ | 1
188 | СЦЕНА | ПРОПИЛЕН ГЛИКОЛЕВАЯ СМЕСЬ 35ПРОЦ | Л | 200
ВЕНТИЛЯЦИЯ БЛОК-2
В-1
189 | Е2003-002-01 | УСТАНОВКА ВЕНТИЛЯТОРОВ ОСЕВЫХ МАССОЙ ДО 0,025 Т | ВЕНТИЛЯТОР | 1
190 | ЦЕНА | ВЕНТИЛЯТОР ПРЯМОУГОЛЬНОЙ КАНАЛЬНОГО ТИПА 340Х640 L=2600М3/Ч Р=350ПА 3-430В N=0,8КВТ | ШТ | 1
191 | Е2001-001-03 | ПРОКЛАДКА ВОЗДУХОВОДОВ ИЗ ЛИСТОВОЙ, ОЦИНКОВАННОЙ СТАЛИ И АЛЮМИНИЯ КЛАССА Н [НОРМАЛЬНЫЕ] ТОЛЩИНОЙ 0,5 ММ, ПЕРИМЕТРОМ 800, 1000 ММ | 100 М2 ПОВЕРХНОСТИ ВОЗДУХОВОДОВ | 0.022
192 | СЦЕНА | ВОЗДУХОВОДЫ ИЗ ОЦИНКОВАННОЙ СТАЛИ ТОЛЩИНОЙ 0,6 ММ ПЕРИМЕТРОМ 800ММ 150Х250ММ | М2 | 2.2
193 | Е2001-001-10 | ПРОКЛАДКА ВОЗДУХОВОДОВ ИЗ ЛИСТОВОЙ, ОЦИНКОВАННОЙ СТАЛИ И АЛЮМИНИЯ КЛАССА Н [НОРМАЛЬНЫЕ] ТОЛЩИНОЙ 0,7 ММ, ПЕРИМЕТРОМ ОТ 1100 ДО 1600 ММ | 100 М2 ПОВЕРХНОСТИ ВОЗДУХОВОДОВ | 0.284
194 | СЦЕНА | ВОЗДУХОВОДЫ ИЗ ОЦИНКОВАННОЙ СТАЛИ ТОЛЩИНОЙ 0,7ММ ПЕРИМЕТРОМ 1100ММ 200Х350ММ | М2 | 3.7
195 | СЦЕНА | ВОЗДУХОВОДЫ ИЗ ОЦИНКОВАННОЙ СТАЛИ ТОЛЩИНОЙ 0,7ММ ПЕРИМЕТРОМ 1400ММ 200Х500ММ | М2 | 4.4
196 | СЦЕНА | ВОЗДУХОВОДЫ ИЗ ОЦИНКОВАННОЙ СТАЛИ ТОЛЩИНОЙ 0,7ММ ПЕРИМЕТРОМ 1600ММ 250Х550ММ | М2 | 5.7
197 | СЦЕНА | ВОЗДУХОВОДЫ ИЗ ОЦИНКОВАННОЙ СТАЛИ ТОЛЩИНОЙ 0,7ММ ПЕРИМЕТРОМ 1700ММ 250Х600ММ | М2 | 14.6
198 | Е2002-003-03 | УСТАНОВКА РЕШЕТОК ЖАЛЮЗИЙНЫХ СТАЛЬНЫХ ШТАМПОВАННЫХ НЕРЕГУЛИРУЕМЫХ [РШ] НОМЕР 150 РАЗМЕР 200Х200 ММ | РЕШЕТКА | 7
199 | СЦЕНА | РЕШЕТКИ 250Х250 | ШТ | 6
200 | СЦЕНА | ВЕНТИЛЯЦИОННАЯ РЕШЕТКА С ЗАЩИТОЙ ОТ ДОЖДЯ L=3500М3/Ч 350Х600 | ШТ | 1
201 | СЦЕНА | ШУМОГЛУШИТЕЛЬ ПЛАСТИНЧАТЫЙ 350Х600 | ШТ | 1
В-2
202 | Е2003-002-01 | УСТАНОВКА ВЕНТИЛЯТОРОВ ОСЕВЫХ МАССОЙ ДО 0,025 Т | ВЕНТИЛЯТОР | 1
203 | ЦЕНА | ВЕНТИЛЯТОР ЦЕНТРОБЕЖНЫЙ L=850-1750М3/Ч Р=720-450ПА 2-220В N=0,55КВТ | ШТ | 1
204 | Е2001-001-02 | ПРОКЛАДКА ВОЗДУХОВОДОВ ИЗ ЛИСТОВОЙ, ОЦИНКОВАННОЙ СТАЛИ И АЛЮМИНИЯ КЛАССА Н [НОРМАЛЬНЫЕ] ТОЛЩИНОЙ 0,5 ММ, ПЕРИМЕТРОМ ДО 600 ММ | 100 М2 ПОВЕРХНОСТИ ВОЗДУХОВОДОВ | 0.0173
205 | СЦЕНА | ВОЗДУХОВОДЫ ИЗ ОЦИНКОВАННОЙ СТАЛИ ТОЛЩИНОЙ 0,6 ММ ПЕРИМЕТРОМ 450ММ 100Х125 | М2 | 0.75
206 | СЦЕНА | ВОЗДУХОВОДЫ ИЗ ОЦИНКОВАННОЙ СТАЛИ ТОЛЩИНОЙ 0,6 ММ ПЕРИМЕТРОМ 700ММ 150Х200ММ | М2 | 0.98
207 | Е2001-001-03 | ПРОКЛАДКА ВОЗДУХОВОДОВ ИЗ ЛИСТОВОЙ, ОЦИНКОВАННОЙ СТАЛИ И АЛЮМИНИЯ КЛАССА Н [НОРМАЛЬНЫЕ] ТОЛЩИНОЙ 0,5 ММ, ПЕРИМЕТРОМ 800, 1000 ММ | 100 М2 ПОВЕРХНОСТИ ВОЗДУХОВОДОВ | 0.154
208 | СЦЕНА | ВОЗДУХОВОДЫ ИЗ ОЦИНКОВАННОЙ СТАЛИ ТОЛЩИНОЙ 0,7ММ ПЕРИМЕТРОМ 1000ММ 200Х300ММ | М2 | 4.4
209 | СЦЕНА | ВОЗДУХОВОДЫ ИЗ ОЦИНКОВАННОЙ СТАЛИ ТОЛЩИНОЙ 0,7ММ ПЕРИМЕТРОМ 1000ММ 250Х250ММ | М2 | 11
210 | Е2001-001-10 | ПРОКЛАДКА ВОЗДУХОВОДОВ ИЗ ЛИСТОВОЙ, ОЦИНКОВАННОЙ СТАЛИ И АЛЮМИНИЯ КЛАССА Н [НОРМАЛЬНЫЕ] ТОЛЩИНОЙ 0,7 ММ, ПЕРИМЕТРОМ ОТ 1100 ДО 1600 ММ | 100 М2 ПОВЕРХНОСТИ ВОЗДУХОВОДОВ | 0.0192
211 | СЦЕНА | ВОЗДУХОВОДЫ ИЗ ОЦИНКОВАННОЙ СТАЛИ ТОЛЩИНОЙ 0,7ММ ПЕРИМЕТРОМ 1200ММ 300Х300ММ | М2 | 1.92
212 | Е2001-001-01 | ПРОКЛАДКА ВОЗДУХОВОДОВ ИЗ ЛИСТОВОЙ, ОЦИНКОВАННОЙ СТАЛИ И АЛЮМИНИЯ КЛАССА Н [НОРМАЛЬНЫЕ] ТОЛЩИНОЙ 0,5 ММ, ДИАМЕТРОМ ДО 200 ММ | 100 М2 ПОВЕРХНОСТИ ВОЗДУХОВОДОВ | 0.0165
213 | СЦЕНА | ВОЗДУХОВОДЫ ИЗ ОЦИНКОВАННОЙ СТАЛИ ТОЛЩИНОЙ 0,7ММ ДИАМЕТРОМ 350ММ | М2 | 1.65
214 | Е2002-003-03 | УСТАНОВКА РЕШЕТОК ЖАЛЮЗИЙНЫХ СТАЛЬНЫХ ШТАМПОВАННЫХ НЕРЕГУЛИРУЕМЫХ [РШ] НОМЕР 150 РАЗМЕР 200Х200 ММ | РЕШЕТКА | 5
215 | СЦЕНА | РЕШЕТКИ РВН-150Х150 | ШТ | 3
216 | СЦЕНА | РЕШЕТКИ РВН-224Х224 | ШТ | 2
217 | Е2002-010-01 | УСТАНОВКА ЗОНТОВ НАД ШАХТАМИ ИЗ ЛИСТОВОЙ И ОЦИНКОВАННОЙ СТАЛИ ПРЯМОУГОЛЬНОГО СЕЧЕНИЯ ПЕРИМЕТРОМ 1000 ММ | ЗОНТ | 1
218 | СЦЕНА | ЗОНТ КРЫШНОЙ 250Х250ММ | М | 1
В-3 В-5
219 | Е2003-002-01 | УСТАНОВКА ВЕНТИЛЯТОРОВ ОСЕВЫХ МАССОЙ ДО 0,025 Т | ВЕНТИЛЯТОР | 2
220 | ЦЕНА | ВЕНТИЛЯТОР КАНАЛНЫЙ L=580М3/ЧАС; Р=240РА N=0,052КВТ | ШТ | 1
221 | ЦЕНА | ВЕНТИЛЯТОР КАНАЛНЫЙ N=0,053КВТ L=200М3/ЧАС; Р=150РА | ШТ | 1
222 | Е2001-001-01 | ПРОКЛАДКА ВОЗДУХОВОДОВ ИЗ ЛИСТОВОЙ, ОЦИНКОВАННОЙ СТАЛИ И АЛЮМИНИЯ КЛАССА Н [НОРМАЛЬНЫЕ] ТОЛЩИНОЙ 0,5 ММ, ДИАМЕТРОМ ДО 200 ММ | 100 М2 ПОВЕРХНОСТИ ВОЗДУХОВОДОВ | 0.1
223 | СЦЕНА | ВОЗДУХОВОДЫ ИЗ ОЦИНКОВАННОЙ СТАЛИ ТОЛЩИНОЙ 0,6 ММ ДИАМЕТРОМ 250ММ | М2 | 10
224 | Е2002-009-02 | УСТАНОВКА ЗОНТОВ НАД ШАХТАМИ ИЗ ЛИСТОВОЙ И ОЦИНКОВАННОЙ СТАЛИ КРУГЛОГО СЕЧЕНИЯ ДИАМЕТРОМ 250 ММ | ЗОНТ | 2
225 | СЦЕНА | ЗОНТ КРЫШНОЙ Д250ММ | М | 1
226 | СЦЕНА | ЗОНТ КРЫШНОЙ 100Х125ММ | М | 1
227 | Е2001-001-02 | ПРОКЛАДКА ВОЗДУХОВОДОВ ИЗ ЛИСТОВОЙ, ОЦИНКОВАННОЙ СТАЛИ И АЛЮМИНИЯ КЛАССА Н [НОРМАЛЬНЫЕ] ТОЛЩИНОЙ 0,5 ММ, ПЕРИМЕТРОМ ДО 600 ММ | 100 М2 ПОВЕРХНОСТИ ВОЗДУХОВОДОВ | 0.062
228 | СЦЕНА | ВОЗДУХОВОДЫ ИЗ ОЦИНКОВАННОЙ СТАЛИ ТОЛЩИНОЙ 0,6 ММ ПЕРИМЕТРОМ 400ММ 100Х100ММ | М2 | 0.6
229 | СЦЕНА | ВОЗДУХОВОДЫ ИЗ ОЦИНКОВАННОЙ СТАЛИ ТОЛЩИНОЙ 0,6 ММ ПЕРИМЕТРОМ 500ММ 100Х125ММ | М2 | 5.6
230 | СЦЕНА | ГОФРА | М | 2
231 | Е2002-001-01 | УСТАНОВКА ДИФФУЗОРА | ШТ | 2
232 | СЦЕНА | ДИФФУЗОР ВЕНТИЛЯЦИОННЫЙ Д125ММ | ШТ | 2
В-4
233 | Е2003-002-01 | УСТАНОВКА ВЕНТИЛЯТОРОВ ОСЕВЫХ МАССОЙ ДО 0,025 Т | ВЕНТИЛЯТОР | 1
234 | ЦЕНА | ВЕНТИЛЯТОР ОСЕВОЙ Q=100М3/Ч; 12В 220В/50ГЦ | ШТ | 1
235 | Е2002-003-03 | УСТАНОВКА РЕШЕТОК ЖАЛЮЗИЙНЫХ СТАЛЬНЫХ ШТАМПОВАННЫХ НЕРЕГУЛИРУЕМЫХ [РШ] НОМЕР 150 РАЗМЕР 200Х200 ММ | РЕШЕТКА | 1
236 | СЦЕНА | РЕШЕТКИ РВН-100Х100 | ШТ | 1
П-1
237 | Е2003-002-02 | УСТАНОВКА ВЕНТИЛЯТОРОВ ОСЕВЫХ МАССОЙ ДО 0,05 Т | ВЕНТИЛЯТОР | 1
238 | ЦЕНА | ПРЯМОУГОЛЬНОЕ КАНАЛЬНОЕ ОБОРУДОВАНИЕ В СОСТАВЕ: ВЕНТИЛЯТОР КАНАЛЬНЫЙ ВКП ЦЕНТРОБЕЖНЫЙ N=4КВТ L=2600М3/Ч Р=350ПА 3-380В 0,8КВТ, КАНАЛЬНЫЙ ВОДЯНОЙ НАГРЕВАТЕЛЬ ПВН 50/30, ШУМОГЛУШИТЕЛЬ ПЛАСТИНЧАТЫЙ КГП 50/30 | ШТ | 1
239 | Е2001-001-03 | ПРОКЛАДКА ВОЗДУХОВОДОВ ИЗ ЛИСТОВОЙ, ОЦИНКОВАННОЙ СТАЛИ И АЛЮМИНИЯ КЛАССА Н [НОРМАЛЬНЫЕ] ТОЛЩИНОЙ 0,5 ММ, ПЕРИМЕТРОМ 800, 1000 ММ | 100 М2 ПОВЕРХНОСТИ ВОЗДУХОВОДОВ | 0.0224
240 | СЦЕНА | ВОЗДУХОВОДЫ ИЗ ОЦИНКОВАННОЙ СТАЛИ ТОЛЩИНОЙ 0,7ММ ПЕРИМЕТРОМ 800ММ 150Х200ММ | М2 | 2.24
241 | Е2001-001-10 | ПРОКЛАДКА ВОЗДУХОВОДОВ ИЗ ЛИСТОВОЙ, ОЦИНКОВАННОЙ СТАЛИ И АЛЮМИНИЯ КЛАССА Н [НОРМАЛЬНЫЕ] ТОЛЩИНОЙ 0,7 ММ, ПЕРИМЕТРОМ ОТ 1100 ДО 1600 ММ | 100 М2 ПОВЕРХНОСТИ ВОЗДУХОВОДОВ | 0.1398
242 | СЦЕНА | ВОЗДУХОВОДЫ ИЗ ОЦИНКОВАННОЙ СТАЛИ ТОЛЩИНОЙ 0,7ММ ПЕРИМЕТРОМ 1100ММ 200Х350ММ | М2 | 3.74
243 | СЦЕНА | ВОЗДУХОВОДЫ ИЗ ОЦИНКОВАННОЙ СТАЛИ ТОЛЩИНОЙ 0,7ММ ПЕРИМЕТРОМ 1400ММ 200Х500ММ | М2 | 4.48
244 | СЦЕНА | ВОЗДУХОВОДЫ ИЗ ОЦИНКОВАННОЙ СТАЛИ ТОЛЩИНОЙ 0,7ММ ПЕРИМЕТРОМ 1600ММ 250Х550ММ | М2 | 5.76
245 | Е2001-001-11 | ПРОКЛАДКА ВОЗДУХОВОДОВ ИЗ ЛИСТОВОЙ, ОЦИНКОВАННОЙ СТАЛИ И АЛЮМИНИЯ КЛАССА Н [НОРМАЛЬНЫЕ] ТОЛЩИНОЙ 0,7 ММ, ПЕРИМЕТРОМ ДО 2400 ММ | 100 М2 ПОВЕРХНОСТИ ВОЗДУХОВОДОВ | 0.257
246 | СЦЕНА | ВОЗДУХОВОДЫ ИЗ ОЦИНКОВАННОЙ СТАЛИ ТОЛЩИНОЙ 0,7ММ ПЕРИМЕТРОМ 1700ММ 250Х600ММ | М2 | 25.7
247 | Е2002-003-03 | УСТАНОВКА РЕШЕТОК ЖАЛЮЗИЙНЫХ СТАЛЬНЫХ ШТАМПОВАННЫХ НЕРЕГУЛИРУЕМЫХ [РШ] НОМЕР 150 РАЗМЕР 200Х200 ММ | РЕШЕТКА | 7
248 | СЦЕНА | НАРУЖНИЕ РЕШЕТКИ 250Х250ММ | ШТ | 6
249 | СЦЕНА | ВЕНТИЛЯЦИОННАЯ РЕШЕТКА С ЗАЩИТОЙ ОТ ДОЖДЯ L=2500М3/Ч 250Х600 | ШТ | 1
УЗЕЛ ОБВЯЗКИ НАГРЕВАЮЩЕГО ТЕПЛООБМЕННИКА П1
250 | СЦЕНА | ШАРОВОЙ КРАН Д32ММ | ШТ | 4
251 | Е1806-007-02 | УСТАНОВКА ФИЛЬТРОВ ДИАМЕТРОМ 32 ММ | 10 ШТ | 0.1
252 | СЦЕНА | СЕТЧАТЫЙ ФИЛЬТР МУФТОВЫЙ Д32ММ | ШТ | 1
253 | Е2002-004-01 | УСТАНОВКА КЛАПАНОВ ОБРАТНЫХ ДИАМЕТРОМ ДО 355 ММ | КЛАПАН | 1
254 | СЦЕНА | ТРЕХХОДОВОЙ КЛАПАН Д40ММ | ШТ | 1
255 | Е1806-003-10 | УСТАНОВКА ВОЗДУХООТВОДЧИКОВ | ШТ. | 1
256 | СЦЕНА | АВТОМАТИЧЕСКИЙ ВОЗДУХОСПУСКНИК Д15ММ | ШТ | 1
257 | Е1807-001-04 | УСТАНОВКА ТЕРМОМЕТРОВ В ОПРАВЕ ПРЯМЫХ И УГЛОВЫХ | КОМПЛЕКТ | 4
258 | ЦЕНА | ТЕРМОМЕТР | ШТ | 4
259 | Е1807-001-02 | УСТАНОВКА МАНОМЕТРОВ С ТРЕХХОДОВЫМ КРАНОМ | КОМПЛЕКТ | 4
260 | СЦЕНА | МАНОМЕТР | ШТ | 4
261 | СЦЕНА | КРАН ТРЕХХОДОВОЙ ДЛЯ МАНОМЕТРА Д15ММ | ШТ | 4
262 | СЦЕНА | ВЕНТИЛЬ ЗАПОРНЫЙ МУФТОВЫЙ Д40ММ 15КЧ18П | ШТ | 1
263 | Е2002-004-01 | УСТАНОВКА КЛАПАНОВ ОБРАТНЫХ ДИАМЕТРОМ ДО 355 ММ | КЛАПАН | 1
264 | СЦЕНА | ОБРАТНЫЙ КЛАПАН Д40ММ | ШТ | 1
265 | Е1806-006-07 | УСТАНОВКА НАСОСОВ РУЧНЫХ | УЗЕЛ | 1
266 | ЦЕНА | НАСОС ЦИРКУЛЯЦИОННЫЙ G=2,5М3/Ч, Н=4,0М | КТ | 1
РАЗДЕЛ 4. БЛОК - 3
ОТОПЛЕНИЕ
267 | Е2004-003-01 | УСТАНОВКА АГРЕГАТОВ ВОЗДУШНО-ОТОПИТЕЛЬНЫХ | АГРЕГАТ | 8
268 | ЦЕНА | ФАНКОЙЛ НАПОЛЬНЫЙ QХ=1,6КВТ; QТ=2,1КВТ; NЭ=42ВТ 20А 1Ф/220В/50ГЦ В СОСТАВЕ: РЕГУЛИРУЮЩИЙ КЛАПАН (БАЛАНСИРОВОЧНЫЙ КЛАПАН) Д25ММ, ШАРОВОЙ КРАН Д25ММ, СОЕДИНИТЕЛЬНЫЙ ШЛАНГ С НАРУЖНЕЙ РЕЗЬБОЙ Д25ММ ДЛЯ ДЛЯ ПОДКЛЮЧЕНИЯ ФАНКОЙЛА С ИЗОЛЯЦИЕЙ ИЗ КАУЧУКА ТОЛЩИНОЙ 9ММ | ШТ | 4
269 | ЦЕНА | ФАНКОЙЛ НАПОЛЬНЫЙ QХ=3,1КВТ; QТ=3,5КВТ; NЭ=78,2ВТ 20А 1Ф/220В/50ГЦ В СОСТАВЕ: РЕГУЛИРУЮЩИЙ КЛАПАН (БАЛАНСИРОВОЧНЫЙ КЛАПАН) Д25ММ, ШАРОВОЙ КРАН Д25ММ, СОЕДИНИТЕЛЬНЫЙ ШЛАНГ С НАРУЖНЕЙ РЕЗЬБОЙ Д25ММ ДЛЯ ДЛЯ ПОДКЛЮЧЕНИЯ ФАНКОЙЛА С ИЗОЛЯЦИЕЙ ИЗ КАУЧУКА ТОЛЩИНОЙ 9ММ | ШТ | 4
270 | Е1604-006-02 | ПРОКЛАДКА ВНУТРЕННИХ ТРУБОПРОВОДОВ ОТОПЛЕНИЯ ИЗ ПОЛИПРОПИЛЕНОВЫХ ТРУБ ДИАМЕТРОМ ДО: 25 ММ | 100 М ТРУБОПРОВОДА | 0.22
271 | СЦЕНА | ТРУБЫ ПОЛИПРОПИЛЕНОВЫЕ АРМИРОВАННЫЕ СТЕКЛОВОЛОКНОМ Д25Х4,2ММ | М | 21.098
272 | Е1604-006-03 | ПРОКЛАДКА ВНУТРЕННИХ ТРУБОПРОВОДОВ ОТОПЛЕНИЯ ИЗ ПОЛИПРОПИЛЕНОВЫХ ТРУБ ДИАМЕТРОМ ДО: 32 ММ | 100 М ТРУБОПРОВОДА | 0.64
273 | СЦЕНА | ТРУБЫ ПОЛИПРОПИЛЕНОВЫЕ АРМИРОВАННЫЕ СТЕКЛОВОЛОКНОМ Д32Х5,4ММ | М | 61.952
274 | Е1604-006-04 | ПРОКЛАДКА ВНУТРЕННИХ ТРУБОПРОВОДОВ ОТОПЛЕНИЯ ИЗ ПОЛИПРОПИЛЕНОВЫХ ТРУБ ДИАМЕТРОМ ДО: 40 ММ | 100 М ТРУБОПРОВОДА | 0.16
275 | СЦЕНА | ТРУБЫ ПОЛИПРОПИЛЕНОВЫЕ АРМИРОВАННЫЕ СТЕКЛОВОЛОКНОМ Д40Х6,7ММ | М | 15.632
276 | Е1604-006-05 | ПРОКЛАДКА ВНУТРЕННИХ ТРУБОПРОВОДОВ ОТОПЛЕНИЯ ИЗ ПОЛИПРОПИЛЕНОВЫХ ТРУБ ДИАМЕТРОМ ДО: 50 ММ | 100 М ТРУБОПРОВОДА | 0.64
277 | СЦЕНА | ТРУБЫ ПОЛИПРОПИЛЕНОВЫЕ АРМИРОВАННЫЕ СТЕКЛОВОЛОКНОМ Д50Х8,4ММ | М | 63.104
ФАСОННЫЕ ЧАСТИ
278 | СЦЕНА | ТРОЙНИК Д32Х25Х32ММ PPRS | ШТ | 4
279 | СЦЕНА | ТРОЙНИК Д40Х25Х40ММ PPRS | ШТ | 4
280 | СЦЕНА | ТРОЙНИК Д50Х32Х50ММ PPRS | ШТ | 2
281 | СЦЕНА | ТРОЙНИК Д50Х40Х50ММ PPRS | ШТ | 6
282 | СЦЕНА | УГОЛЬНИК 90ГРАД Д25ММ PPRS | ШТ | 4
283 | СЦЕНА | УГОЛЬНИК 90ГРАД Д32ММ PPRS | ШТ | 6
284 | СЦЕНА | УГОЛЬНИК 90ГРАД Д50ММ PPRS | ШТ | 4
285 | СЦЕНА | МУФТА ПЕРЕХОДНАЯ Д25Х32ММ | ШТ | 4
286 | СЦЕНА | МУФТА ПЕРЕХОДНАЯ Д32Х40ММ | ШТ | 4
287 | СЦЕНА | РЕЗЬБА СТАЛЬНАЯ Д57ММ PPRS | ШТ | 2
288 | СЦЕНА | МУФТА СОЕДИНИТЕЛЬНАЯ Д25ММ | ШТ | 6
289 | СЦЕНА | МУФТА СОЕДИНИТЕЛЬНАЯ Д32ММ | ШТ | 16
290 | СЦЕНА | МУФТА СОЕДИНИТЕЛЬНАЯ Д40ММ | ШТ | 4
291 | СЦЕНА | МУФТА СОЕДИНИТЕЛЬНАЯ Д50ММ | ШТ | 16
292 | СЦЕНА | ФУМЛЕНТА 10М | ШТ | 5
293 | СЦЕНА | КЛИПСЫ Д25ММ | ШТ | 44
294 | СЦЕНА | КЛИПСЫ Д32ММ | ШТ | 128
295 | СЦЕНА | КЛИПСЫ Д40ММ | ШТ | 32
296 | СЦЕНА | КЛИПСЫ Д50ММ | ШТ | 128
297 | Е2601-044-13 | УСТРОЙСТВО ТЕПЛОИЗОЛЯЦИИ УСТАНОВЛЕННЫХ ТРУБ ОБОЛОЧКАМИ ИЗ ВСПЕНЕННОГО ПОЛИЭТИЛЕНА НАРУЖНЫМ ДИАМЕТРОМ ДО 25 ММ | 100М ИЗОЛЯЦИИ ТРУБ | 0.22
298 | СЦЕНА | ИЗОЛЯЦИОННЫЕ ТРУБКИ ТОЛЩИНОЙ 13ММ Д25ММ | М | 23.1
299 | Е2601-044-14 | УСТРОЙСТВО ТЕПЛОИЗОЛЯЦИИ УСТАНОВЛЕННЫХ ТРУБ ОБОЛОЧКАМИ ИЗ ВСПЕНЕННОГО ПОЛИЭТИЛЕНА НАРУЖНЫМ ДИАМЕТРОМ ДО 32 ММ | 100М ИЗОЛЯЦИИ ТРУБ | 0.64
300 | СЦЕНА | ИЗОЛЯЦИОННЫЕ ТРУБКИ ТОЛЩИНОЙ 13ММ Д32ММ | М | 67.2
301 | Е2601-044-15 | УСТРОЙСТВО ТЕПЛОИЗОЛЯЦИИ УСТАНОВЛЕННЫХ ТРУБ ОБОЛОЧКАМИ ИЗ ВСПЕНЕННОГО ПОЛИЭТИЛЕНА НАРУЖНЫМ ДИАМЕТРОМ ДО 42 ММ | 100М ИЗОЛЯЦИИ ТРУБ | 0.16
302 | СЦЕНА | ИЗОЛЯЦИОННЫЕ ТРУБКИ ТОЛЩИНОЙ 13ММ Д40ММ | М | 16.8
303 | Е2601-044-16 | УСТРОЙСТВО ТЕПЛОИЗОЛЯЦИИ УСТАНОВЛЕННЫХ ТРУБ ОБОЛОЧКАМИ ИЗ ВСПЕНЕННОГО ПОЛИЭТИЛЕНА НАРУЖНЫМ ДИАМЕТРОМ ДО 52 ММ | 100М ИЗОЛЯЦИИ ТРУБ | 0.64
304 | СЦЕНА | ИЗОЛЯЦИОННЫЕ ТРУБКИ ТОЛЩИНОЙ 13ММ Д50ММ | М | 67.2
305 | СЦЕНА | РУЧНОЙ ЗАПОРНЫЙ КЛАПАН С ПРЕДВАРИТЕЛЬНОЙ НАСТРОЙКОЙ ТИП LENOTM РЕЗЬБА ВНУТРЕННЯЯ Д25ММ | ШТ | 27
306 | СЦЕНА | РУЧНОЙ ЗАПОРНЫЙ КЛАПАН MSV-S Д25ММ | ШТ | 27
ВЕНТИЛЯЦИЯ
В-6
307 | Е2003-002-01 | УСТАНОВКА ВЕНТИЛЯТОРОВ ОСЕВЫХ МАССОЙ ДО 0,025 Т | ВЕНТИЛЯТОР | 1
308 | ЦЕНА | ВЕНТИЛЯТОР ПРЯМОУГОЛЬНОЙ КАНАЛЬНОГО ТИПА L=3600М3/Ч N=1,5КВТ Р=300ПА 3-400В | ШТ | 1
309 | Е2001-001-10 | ПРОКЛАДКА ВОЗДУХОВОДОВ ИЗ ЛИСТОВОЙ, ОЦИНКОВАННОЙ СТАЛИ И АЛЮМИНИЯ КЛАССА Н [НОРМАЛЬНЫЕ] ТОЛЩИНОЙ 0,7 ММ, ПЕРИМЕТРОМ ОТ 1100 ДО 1600 ММ | 100 М2 ПОВЕРХНОСТИ ВОЗДУХОВОДОВ | 0.1207
310 | СЦЕНА | ВОЗДУХОВОДЫ ИЗ ОЦИНКОВАННОЙ СТАЛИ ТОЛЩИНОЙ 0,7ММ ПЕРИМЕТРОМ 1100ММ 150Х400ММ | М2 | 2.97
311 | СЦЕНА | ВОЗДУХОВОДЫ ИЗ ОЦИНКОВАННОЙ СТАЛИ ТОЛЩИНОЙ 0,7ММ ПЕРИМЕТРОМ 1300ММ 200Х450ММ | М2 | 4
312 | СЦЕНА | ВОЗДУХОВОДЫ ИЗ ОЦИНКОВАННОЙ СТАЛИ ТОЛЩИНОЙ 0,7ММ ПЕРИМЕТРОМ 1600ММ 250Х550ММ | М2 | 5.1
313 | Е2001-001-11 | ПРОКЛАДКА ВОЗДУХОВОДОВ ИЗ ЛИСТОВОЙ, ОЦИНКОВАННОЙ СТАЛИ И АЛЮМИНИЯ КЛАССА Н [НОРМАЛЬНЫЕ] ТОЛЩИНОЙ 0,7 ММ, ПЕРИМЕТРОМ ДО 2400 ММ | 100 М2 ПОВЕРХНОСТИ ВОЗДУХОВОДОВ | 0.2047
314 | СЦЕНА | ВОЗДУХОВОДЫ ИЗ ОЦИНКОВАННОЙ СТАЛИ ТОЛЩИНОЙ 0,7ММ ПЕРИМЕТРОМ 1700ММ 300Х550ММ | М2 | 5.27
315 | СЦЕНА | ВОЗДУХОВОДЫ ИЗ ОЦИНКОВАННОЙ СТАЛИ ТОЛЩИНОЙ 0,7ММ ПЕРИМЕТРОМ 1900ММ 350Х600ММ | М2 | 15.2
П-2
316 | Е2003-002-02 | УСТАНОВКА ВЕНТИЛЯТОРОВ ОСЕВЫХ МАССОЙ ДО 0,05 Т | ВЕНТИЛЯТОР | 1
317 | ЦЕНА | ПРЯМОУГОЛЬНОЕ КАНАЛЬНОЕ ОБОРУДОВАНИЕ В СОСТАВЕ: ВЕНТИЛЯТОР КАНАЛЬНЫЙ ВКП ЦЕНТРОБЕЖНЫЙ N=4КВТ L=2600М3/Ч Р=350ПА 3-380В 0,8КВТ, КАНАЛЬНЫЙ ВОДЯНОЙ НАГРЕВАТЕЛЬ ПВН 50/30, ШУМОГЛУШИТЕЛЬ ПЛАСТИНЧАТЫЙ КГП 50/30 | ШТ | 1
318 | Е2001-001-03 | ПРОКЛАДКА ВОЗДУХОВОДОВ ИЗ ЛИСТОВОЙ, ОЦИНКОВАННОЙ СТАЛИ И АЛЮМИНИЯ КЛАССА Н [НОРМАЛЬНЫЕ] ТОЛЩИНОЙ 0,5 ММ, ПЕРИМЕТРОМ 800, 1000 ММ | 100 М2 ПОВЕРХНОСТИ ВОЗДУХОВОДОВ | 0.0224
319 | СЦЕНА | ВОЗДУХОВОДЫ ИЗ ОЦИНКОВАННОЙ СТАЛИ ТОЛЩИНОЙ 0,7ММ ПЕРИМЕТРОМ 800ММ 150Х200ММ | М2 | 2.24
320 | Е2001-001-10 | ПРОКЛАДКА ВОЗДУХОВОДОВ ИЗ ЛИСТОВОЙ, ОЦИНКОВАННОЙ СТАЛИ И АЛЮМИНИЯ КЛАССА Н [НОРМАЛЬНЫЕ] ТОЛЩИНОЙ 0,7 ММ, ПЕРИМЕТРОМ ОТ 1100 ДО 1600 ММ | 100 М2 ПОВЕРХНОСТИ ВОЗДУХОВОДОВ | 0.1398
321 | СЦЕНА | ВОЗДУХОВОДЫ ИЗ ОЦИНКОВАННОЙ СТАЛИ ТОЛЩИНОЙ 0,7ММ ПЕРИМЕТРОМ 1100ММ 200Х350ММ | М2 | 3.74
322 | СЦЕНА | ВОЗДУХОВОДЫ ИЗ ОЦИНКОВАННОЙ СТАЛИ ТОЛЩИНОЙ 0,7ММ ПЕРИМЕТРОМ 1400ММ 200Х500ММ | М2 | 4.48
323 | СЦЕНА | ВОЗДУХОВОДЫ ИЗ ОЦИНКОВАННОЙ СТАЛИ ТОЛЩИНОЙ 0,7ММ ПЕРИМЕТРОМ 1600ММ 250Х550ММ | М2 | 5.76
324 | Е2001-001-11 | ПРОКЛАДКА ВОЗДУХОВОДОВ ИЗ ЛИСТОВОЙ, ОЦИНКОВАННОЙ СТАЛИ И АЛЮМИНИЯ КЛАССА Н [НОРМАЛЬНЫЕ] ТОЛЩИНОЙ 0,7 ММ, ПЕРИМЕТРОМ ДО 2400 ММ | 100 М2 ПОВЕРХНОСТИ ВОЗДУХОВОДОВ | 0.257
325 | СЦЕНА | ВОЗДУХОВОДЫ ИЗ ОЦИНКОВАННОЙ СТАЛИ ТОЛЩИНОЙ 0,7ММ ПЕРИМЕТРОМ 1700ММ 250Х600ММ | М2 | 25.7
326 | Е2002-003-03 | УСТАНОВКА РЕШЕТОК ЖАЛЮЗИЙНЫХ СТАЛЬНЫХ ШТАМПОВАННЫХ НЕРЕГУЛИРУЕМЫХ [РШ] НОМЕР 150 РАЗМЕР 200Х200 ММ | РЕШЕТКА | 7
327 | СЦЕНА | НАРУЖНИЕ РЕШЕТКИ 250Х250ММ | ШТ | 6
328 | СЦЕНА | ВЕНТИЛЯЦИОННАЯ РЕШЕТКА С ЗАЩИТОЙ ОТ ДОЖДЯ L=2500М3/Ч 250Х600 | ШТ | 1
УЗЕЛ ОБВЯЗКИ НАГРЕВАЮЩЕГО ТЕПЛООБМЕННИКА П2
329 | СЦЕНА | ШАРОВОЙ КРАН Д50ММ | ШТ | 4
330 | Е1806-007-04 | УСТАНОВКА ФИЛЬТРОВ ДИАМЕТРОМ 50 ММ | 10 ШТ | 0.1
331 | СЦЕНА | СЕТЧАТЫЙ ФИЛЬТР МУФТОВЫЙ Д50ММ | ШТ | 1
332 | Е2002-004-01 | УСТАНОВКА КЛАПАНОВ ОБРАТНЫХ ДИАМЕТРОМ ДО 355 ММ | КЛАПАН | 1
333 | СЦЕНА | ТРЕХХОДОВОЙ КЛАПАН Д30ММ | ШТ | 1
334 | Е1806-003-10 | УСТАНОВКА ВОЗДУХООТВОДЧИКОВ | ШТ. | 1
335 | СЦЕНА | АВТОМАТИЧЕСКИЙ ВОЗДУХОСПУСКНИК Д15ММ | ШТ | 1
336 | Е1807-001-04 | УСТАНОВКА ТЕРМОМЕТРОВ В ОПРАВЕ ПРЯМЫХ И УГЛОВЫХ | КОМПЛЕКТ | 4
337 | ЦЕНА | ТЕРМОМЕТР | ШТ | 4
338 | Е1807-001-02 | УСТАНОВКА МАНОМЕТРОВ С ТРЕХХОДОВЫМ КРАНОМ | КОМПЛЕКТ | 4
339 | СЦЕНА | МАНОМЕТР | ШТ | 4
340 | СЦЕНА | КРАН ТРЕХХОДОВОЙ ДЛЯ МАНОМЕТРА Д15ММ | ШТ | 4
341 | СЦЕНА | ВЕНТИЛЬ ЗАПОРНЫЙ МУФТОВЫЙ Д30ММ 15КЧ18П | ШТ | 1
342 | Е2002-004-01 | УСТАНОВКА КЛАПАНОВ ОБРАТНЫХ ДИАМЕТРОМ ДО 355 ММ | КЛАПАН | 1
343 | СЦЕНА | ОБРАТНЫЙ КЛАПАН Д30ММ | ШТ | 1
344 | Е1806-006-07 | УСТАНОВКА НАСОСОВ РУЧНЫХ | УЗЕЛ | 1
345 | ЦЕНА | НАСОС ЦИРКУЛЯЦИОННЫЙ G=2,5М3/Ч, Н=4,0М | КТ | 1
РАЗДЕЛ 1. ВОДОПРОВОД КАНАЛИЗАЦИЯ
ВОДОМЕРНЫЙ УЗЕЛ
1 | Ц1102-022-04 | РОТАМЕТР, СЧЕТЧИК, ПРЕОБРАЗОВАТЕЛЬ, УСТАНАВЛИВАЕМЫЕ НА ФЛАНЦЕВЫХ СОЕДИНЕНИЯХ, ДИАМЕТР УСЛОВНОГО ПРОХОДА, ММ, ДО 50 | ШТ | 1
2 | СЦЕНА | УЛЬТРАЗВУКОВОЙ СЧЕТЧИК Д40ММ | ШТ | 1
3 | Е1605-002-01 | УСТАНОВКА ЧУГУННЫХ ФЛАНЦЕВЫХ ВЕНТИЛЕЙ, ЗАДВИЖЕК, ЗАТВОРОВ, КЛАПАНОВ ОБРАТНЫХ, КРАНОВ ПРОХОДНЫХ НА ТРУБОПРОВОДАХ ИЗ ЧУГУННЫХ НАПОРНЫХ ФЛАНЦЕВЫХ ТРУБ ДИАМЕТРОМ ДО 65 ММ | ШТ | 3
4 | СЦЕНА | ЗАДВИЖКА ЧУГУННАЯ Д50ММ 30Ч6БР | ШТ | 3
5 | Е1806-007-04 | УСТАНОВКА ФИЛЬТРОВ ДИАМЕТРОМ 50 ММ | 10 ШТ | 0.1
6 | СЦЕНА | ФИЛЬТР СЕТЧАТЫЙ ФЛАНЦЕВЫЙ Д50ММ ФМФ | ШТ | 1
7 | СЦЕНА | СПУСКНОЙ КРАН Д15ММ | ШТ | 1
8 | Е1807-001-02 | УСТАНОВКА МАНОМЕТРОВ С ТРЕХХОДОВЫМ КРАНОМ | КОМПЛЕКТ | 3
9 | СЦЕНА | МАНОМЕТР ОБЩЕГО НАЗНАЧЕНИЯ С ТРЕХХОДОВЫМ КРАНОМ И ТРУБКОЙ СИФОНОМ Д15МПМ | КОМПЛ | 3
10 | СЦЕНА | ФЛАНЕЦ ЧУГУННЫЙ Д50ММ | ШТ | 6
11 | СЦЕНА | ПЕРЕХОД СТАЛЬНОЙ Д76Х63ММ | ШТ | 1
ХОЛОДНЫЙ ВОДОПРОВОД В1
12 | СЦЕНА | ТРУБА СТАЛЬНАЯ ЭЛЕКТРОСВАРНЫЕ Д76Х3,5ММ | М | 11
13 | Е1604-005-06 | ПРОКЛАДКА ВНУТРЕННИХ ТРУБОПРОВОДОВ ВОДОСНАБЖЕНИЯ ИЗ НАПОРНЫХ ПОЛИПРОПИЛЕНОВЫХ ИЛИ ПОЛИЭТИЛЕНОВЫХ ТРУБ НА СВАРКЕ НАРУЖНЫМ ДИАМЕТРОМ ДО: 63 ММ | 100 М ТРУБОПРОВОДА | 0.07
14 | СЦЕНА | ТРУБЫ ПОЛИПРОПИЛЕНОВЫЕ PN10 Д63ММ PPRS | М | 6.622
15 | Е1604-005-05 | ПРОКЛАДКА ВНУТРЕННИХ ТРУБОПРОВОДОВ ВОДОСНАБЖЕНИЯ ИЗ НАПОРНЫХ ПОЛИПРОПИЛЕНОВЫХ ИЛИ ПОЛИЭТИЛЕНОВЫХ ТРУБ НА СВАРКЕ НАРУЖНЫМ ДИАМЕТРОМ ДО: 50 ММ | 100 М ТРУБОПРОВОДА | 0.28
16 | СЦЕНА | ТРУБЫ ПОЛИПРОПИЛЕНОВЫЕ PN10 Д50ММ PPRS | М | 26.488
17 | Е1604-005-04 | ПРОКЛАДКА ВНУТРЕННИХ ТРУБОПРОВОДОВ ВОДОСНАБЖЕНИЯ ИЗ НАПОРНЫХ ПОЛИПРОПИЛЕНОВЫХ ИЛИ ПОЛИЭТИЛЕНОВЫХ ТРУБ НА СВАРКЕ НАРУЖНЫМ ДИАМЕТРОМ ДО: 40 ММ | 100 М ТРУБОПРОВОДА | 0.83
18 | СЦЕНА | ТРУБЫ ПОЛИПРОПИЛЕНОВЫЕ PN10 Д40ММ PPRS | М | 77.854
19 | Е1604-005-03 | ПРОКЛАДКА ВНУТРЕННИХ ТРУБОПРОВОДОВ ВОДОСНАБЖЕНИЯ ИЗ НАПОРНЫХ ПОЛИПРОПИЛЕНОВЫХ ИЛИ ПОЛИЭТИЛЕНОВЫХ ТРУБ НА СВАРКЕ НАРУЖНЫМ ДИАМЕТРОМ ДО: 32 ММ | 100 М ТРУБОПРОВОДА | 0.44
20 | СЦЕНА | ТРУБЫ ПОЛИПРОПИЛЕНОВЫЕ PN10 Д32ММ PPRS | М | 41.272
21 | Е1604-005-02 | ПРОКЛАДКА ВНУТРЕННИХ ТРУБОПРОВОДОВ ВОДОСНАБЖЕНИЯ ИЗ НАПОРНЫХ ПОЛИПРОПИЛЕНОВЫХ ИЛИ ПОЛИЭТИЛЕНОВЫХ ТРУБ НА СВАРКЕ НАРУЖНЫМ ДИАМЕТРОМ ДО: 25 ММ | 100 М ТРУБОПРОВОДА | 1.15
22 | СЦЕНА | ТРУБЫ ПОЛИПРОПИЛЕНОВЫЕ PN10 Д25ММ PPRS | М | 106.835
23 | Е1604-005-01 | ПРОКЛАДКА ВНУТРЕННИХ ТРУБОПРОВОДОВ ВОДОСНАБЖЕНИЯ ИЗ НАПОРНЫХ ПОЛИПРОПИЛЕНОВЫХ ИЛИ ПОЛИЭТИЛЕНОВЫХ ТРУБ НА СВАРКЕ НАРУЖНЫМ ДИАМЕТРОМ ДО: 20 ММ | 100 М ТРУБОПРОВОДА | 2.45
24 | СЦЕНА | ТРУБЫ ПОЛИПРОПИЛЕНОВЫЕ PN10 Д20ММ PPRS | М | 220.255
25 | Е1605-002-01 | УСТАНОВКА ЧУГУННЫХ ФЛАНЦЕВЫХ ВЕНТИЛЕЙ, ЗАДВИЖЕК, ЗАТВОРОВ, КЛАПАНОВ ОБРАТНЫХ, КРАНОВ ПРОХОДНЫХ НА ТРУБОПРОВОДАХ ИЗ ЧУГУННЫХ НАПОРНЫХ ФЛАНЦЕВЫХ ТРУБ ДИАМЕТРОМ ДО 65 ММ | ШТ | 2
26 | СЦЕНА | ЗАДВИЖКА ЧУГУННАЯ ФЛАНЦЕВАЯ С ОБРАТНЫМ ФЛАНЦЕМ Д65ММ 30Ч6БР | ШТ | 3
27 | СЦЕНА | ОБРАТНЫЙ КЛАПАН ЧУГУННЫЙ ФЛАНЦЕВЫЙ Д65ММ 30Ч6БР | ШТ | 2
28 | СЦЕНА | КРАН ШАРОВОЙ ЛАТУННЫЙ Д63ММ PPRS | ШТ | 1
29 | СЦЕНА | КРАН ШАРОВОЙ ЛАТУННЫЙ Д50ММ PPRS | ШТ | 3
30 | СЦЕНА | КРАН ШАРОВОЙ ЛАТУННЫЙ Д40ММ PPRS | ШТ | 2
31 | СЦЕНА | КРАН ШАРОВОЙ ЛАТУННЫЙ Д32ММ PPRS | ШТ | 1
32 | СЦЕНА | КРАН ШАРОВОЙ ЛАТУННЫЙ Д25ММ PPRS | ШТ | 16
33 | СЦЕНА | КРАН ШАРОВОЙ ЛАТУННЫЙ Д20ММ PPRS | ШТ | 113
34 | СЦЕНА | КРАН ШАРОВОЙ ДЛЯ СОЛНЕЧНОГО ВОДОНАГРЕВАТЕЛЯ Д25ММ 11Б27П1 | ШТ | 7
35 | СЦЕНА | КРАН ШАРОВОЙ ЛАТУННЫЙ ДЛЯ СПУСКА ВОЗДУХА (ПЛОМБИРОВАННЫЙ) Д20ММ 11Б27П1 | ШТ | 3
36 | СЦЕНА | ВЕНТИЛЬ С НИППЕЛЕМ ДЛЯ ПРОМЫВКИ СИСТЕМЫ | ШТ | 7
37 | Е1806-007-01 | УСТАНОВКА ФИЛЬТРОВ ДИАМЕТРОМ 25 ММ | 10 ШТ | 0.7
38 | СЦЕНА | ФИЛЬТР СОЛНЕЧНОГО ВОДОНАГРЕВАТЕЛЯ Д25ММ | ШТ | 7
ФАСОННЫЕ ЧАСТИ
39 | СЦЕНА | УГОЛЬНИК 90ГРАД Д63ММ PPRS | ШТ | 2
40 | СЦЕНА | УГОЛЬНИК 90ГРАД Д50ММ PPRS | ШТ | 2
41 | СЦЕНА | УГОЛЬНИК 90ГРАД Д40ММ PPRS | ШТ | 8
42 | СЦЕНА | УГОЛЬНИК 90ГРАД Д32ММ PPRS | ШТ | 4
43 | СЦЕНА | УГОЛЬНИК 90ГРАД Д25ММ PPRS | ШТ | 70
44 | СЦЕНА | УГОЛЬНИК 90ГРАД Д20ММ PPRS | ШТ | 82
45 | СЦЕНА | ТРОЙНИК Д63ММ | ШТ | 2
46 | СЦЕНА | ТРОЙНИК Д50ММ | ШТ | 2
47 | СЦЕНА | ТРОЙНИК Д25ММ | ШТ | 28
48 | СЦЕНА | ТРОЙНИК Д20ММ | ШТ | 54
49 | СЦЕНА | ТРОЙНИК Д32ММ | ШТ | 4
50 | СЦЕНА | ТРОЙНИК ПЕРЕХОДНОЙ Д63Х20Х63ММ PPRS | ШТ | 2
51 | СЦЕНА | ТРОЙНИК ПЕРЕХОДНОЙ 40Х25Х40ММ PPRS | ШТ | 10
52 | СЦЕНА | ТРОЙНИК ПЕРЕХОДНОЙ 32Х25Х32ММ PPRS | ШТ | 14
53 | СЦЕНА | ПЕРЕХОДНИК Д65Х50ММ PPRS | ШТ | 2
54 | СЦЕНА | ПЕРЕХОДНИК Д50Х40ММ PPRS | ШТ | 2
55 | СЦЕНА | ПЕРЕХОДНИК Д50Х32ММ PPRS | ШТ | 1
56 | СЦЕНА | ПЕРЕХОДНИК Д50Х25ММ PPRS | ШТ | 1
57 | СЦЕНА | ОБВОД МОСТИК Д25ММ | ШТ | 29
58 | СЦЕНА | ОБВОД МОСТИК Д20ММ | ШТ | 42
59 | СЦЕНА | ПЕРЕХОДНИК Д25Х20ММ PPRS | ШТ | 62
60 | СЦЕНА | КРЕПЛЕНИЕ Д63ММ PPRS | ШТ | 5
61 | СЦЕНА | КРЕПЛЕНИЕ Д50ММ PPRS | ШТ | 10
62 | СЦЕНА | КРЕПЛЕНИЕ Д40ММ PPRS | ШТ | 50
63 | СЦЕНА | КРЕПЛЕНИЕ Д32ММ PPRS | ШТ | 35
64 | СЦЕНА | КРЕПЛЕНИЕ Д25ММ PPRS | ШТ | 10
65 | СЦЕНА | КРЕПЛЕНИЕ Д20ММ PPRS | ШТ | 150
66 | СЦЕНА | КОМПЕНСАТОР Д50ММ PPRS | ШТ | 1
67 | СЦЕНА | КОМПЕНСАТОР Д32ММ PPRS | ШТ | 1
68 | СЦЕНА | МУФТА Д63ММ PPRS | ШТ | 3
69 | СЦЕНА | МУФТА Д50ММ PPRS | ШТ | 10
70 | СЦЕНА | МУФТА Д40ММ PPRS | ШТ | 40
71 | СЦЕНА | МУФТА Д32ММ PPRS | ШТ | 20
72 | СЦЕНА | МУФТА Д25ММ PPRS | ШТ | 50
73 | СЦЕНА | МУФТА Д20ММ PPRS | ШТ | 70
74 | СЦЕНА | АДАПТЕР С НАРУЖНЕЙ РЕЗЬБОЙ Д20Х1/2ММ PPRS | ШТ | 12
75 | СЦЕНА | АДАПТЕР РАЗЪЕМНЫЙ С ВНУТРЕННЕЙ РЕЗЬБОЙ АМЕРИКАНКА Д25Х3/4ММ PPRS | ШТ | 8
76 | СЦЕНА | АДАПТЕР РАЗЪЕМНЫЙ С ВНУТРЕННЕЙ РЕЗЬБОЙ АМЕРИКАНКА Д63Х2ММ PPRS | ШТ | 2
77 | СЦЕНА | АДАПТЕР РАЗЪЕМНЫЙ С ВНУТРЕННЕЙ РЕЗЬБОЙ АМЕРИКАНКА Д50Х1 1Х2ММ PPRS | ШТ | 6
78 | СЦЕНА | АДАПТЕР РАЗЪЕМНЫЙ С ВНУТРЕННЕЙ РЕЗЬБОЙ АМЕРИКАНКА Д40Х1 1Х4ММ PPRS | ШТ | 4
79 | СЦЕНА | МУФТА КОМБИНИРОВАННАЯ С ВНУТРЕННЕЙ РЕЗЬБОЙ Д20Х1Х2ММ PPRS | ШТ | 94
80 | СЦЕНА | УГЛОВАЯ МУФТА С НАРУЖНЕЙ РЕЗЬБОЙ Д20Х1/2ММ PPRS | ШТ | 16
81 | Е1805-001-01 | УСТАНОВКА НАСОСОВ ЦЕНТРОБЕЖНЫХ С ЭЛЕКТРОДВИГАТЕЛЕМ МАССОЙ АГРЕГАТА, ДО 0.1 Т | НАСОС | 1
82 | ЦЕНА | КОМПЛЕКТ МОДУЛЬНАЯ НАСОСНАЯ УСТАНОВКА HYDRO MULTI-E 2 CME 5-3 С ГИДРОБАКОМ В КОМПЛЕКТЕ: QМИН=0,47 М3/ЧАС, QМАХ=5,0 М3/ЧАС HМАХ=39,8М N=1,10КВТ 3X380-415V ПОДСТАВКА ПОД НАСОСЫ ВЫСОТОЙ 300ММ | ШТ | 1
83 | Е2601-044-15 | УСТРОЙСТВО ТЕПЛОИЗОЛЯЦИИ УСТАНОВЛЕННЫХ ТРУБ ОБОЛОЧКАМИ ИЗ ВСПЕНЕННОГО ПОЛИЭТИЛЕНА НАРУЖНЫМ ДИАМЕТРОМ ДО 42 ММ | 100М ИЗОЛЯЦИИ ТРУБ | 0.32
84 | СЦЕНА | ИЗОЛЯЦИОННЫЕ ТРУБКИ ТОЛЩИНОЙ 40ММ Д40ММ ARMOFLEX | М | 33.6
85 | Е2601-044-14 | УСТРОЙСТВО ТЕПЛОИЗОЛЯЦИИ УСТАНОВЛЕННЫХ ТРУБ ОБОЛОЧКАМИ ИЗ ВСПЕНЕННОГО ПОЛИЭТИЛЕНА НАРУЖНЫМ ДИАМЕТРОМ ДО 32 ММ | 100М ИЗОЛЯЦИИ ТРУБ | 0.54
86 | СЦЕНА | ИЗОЛЯЦИОННЫЕ ТРУБКИ ТОЛЩИНОЙ 40ММ Д32ММ ARMOFLEX | М | 56.7
87 | Е1607-001-02 | УСТАНОВКА КРАНОВ ПОЛИВОЧНЫХ, ДИАМЕТРОМ 25 ММ | КРАН | 6
88 | СЦЕНА | ПОЛИВОЧНЫЙ КРАН Д15ММ СО ШЛАНГОМ L=10,0М | ШТ | 6
89 | СЦЕНА | ХОМУТ САНТЕХНИЧЕСКИЙ СО ШПИЛЬКОЙ И ДЮБЕЛЕМ 2 (59-65ММ) ГАЙКА М8 ОЦИНКОВАННАЯ СТАЛЬ С РЕЗИНОВЫМ УПЛОТНИТЕЛЕМ | ШТ | 5
90 | СЦЕНА | ХОМУТ САНТЕХНИЧЕСКИЙ СО ШПИЛЬКОЙ И ДЮБЕЛЕМ 1/2 2 (48-53ММ) ГАЙКА М8 ОЦИНКОВАННАЯ СТАЛЬ С РЕЗИНОВЫМ УПЛОТНИТЕЛЕМ | ШТ | 10
91 | СЦЕНА | ХОМУТ САНТЕХНИЧЕСКИЙ СО ШПИЛЬКОЙ И ДЮБЕЛЕМ 1 1/4 (39-46ММ) ГАЙКА М8 ОЦИНКОВАННАЯ СТАЛЬ С РЕЗИНОВЫМ УПЛОТНИТЕЛЕМ | ШТ | 40
92 | Ц1102-042-02 | КЛАПАН РЕГУЛИРУЮЩИЙ, ДИАМЕТР УСЛОВНОГО ПРОХОДА, ММ 15, 20 | ШТ | 1
93 | ЦЕНА | ЭЛЕКТРОМАГНИТНЫЙ КЛАПАН 2 220В | ШТ | 1
94 | СЦЕНА | КОМПЕНСАТОР СИЛЬФОННИЙ Д50ММ | ШТ | 1
95 | СЦЕНА | КОМПЕНСАТОР СИЛЬФОННИЙ Д40ММ | ШТ | 1
96 | СЦЕНА | КОЛЕНО СТАЛЬНОЕ Д50ММ | ШТ | 1
97 | СЦЕНА | ТРОЙНИК СТАЛЬНОЕ Д50Х50Х50ММ | ШТ | 1
ГОРЯЧИЙ ВОДОПРОВОД Т3
98 | Ц0803-602-05 | МОНТАЖ ВОДОНАГРЕВАТЕЛЕЙ ЭЛЕКТРИЧЕСКИХ НАКОПИТЕЛЬНЫХ (ЕМКОСТНЫХ) НАСТЕННЫХ ОБЪЕМОМ СВЫШЕ 100 Л | ШТ | 7
99 | ЦЕНА | СОЛНЕЧНЫЙ ВОДОНАГРЕВАТЕЛЬ HWH-35-300 V=300Л | ШТ | 7
100 | Ц0803-602-04 | МОНТАЖ ВОДОНАГРЕВАТЕЛЕЙ ЭЛЕКТРИЧЕСКИХ НАКОПИТЕЛЬНЫХ (ЕМКОСТНЫХ) НАСТЕННЫХ ОБЪЕМОМ СВЫШЕ 50 ДО 100 Л | ШТ | 2
101 | ЦЕНА | ЭЛЕКТРО ВОДОНАГРЕВАТЕЛЬ V=100Л 2,0КВТ | ШТ | 2
102 | Ц0803-602-03 | МОНТАЖ ВОДОНАГРЕВАТЕЛЕЙ ЭЛЕКТРИЧЕСКИХ НАКОПИТЕЛЬНЫХ (ЕМКОСТНЫХ) НАСТЕННЫХ ОБЪЕМОМ ДО 50 Л | ШТ | 8
103 | ЦЕНА | ЭЛЕКТРО ВОДОНАГРЕВАТЕЛЬ V=50Л 2,0КВТ | ШТ | 3
104 | ЦЕНА | ЭЛЕКТРО ВОДОНАГРЕВАТЕЛЬ V=30Л 1,5КВТ | ШТ | 5
105 | Е1604-005-04 | ПРОКЛАДКА ВНУТРЕННИХ ТРУБОПРОВОДОВ ВОДОСНАБЖЕНИЯ ИЗ НАПОРНЫХ ПОЛИПРОПИЛЕНОВЫХ ИЛИ ПОЛИЭТИЛЕНОВЫХ ТРУБ НА СВАРКЕ НАРУЖНЫМ ДИАМЕТРОМ ДО: 40 ММ | 100 М ТРУБОПРОВОДА | 0.92
106 | СЦЕНА | ТРУБЫ ПОЛИПРОПИЛЕНОВЫЕ PN20 Д40ММ | М | 86.204
107 | Е1604-005-03 | ПРОКЛАДКА ВНУТРЕННИХ ТРУБОПРОВОДОВ ВОДОСНАБЖЕНИЯ ИЗ НАПОРНЫХ ПОЛИПРОПИЛЕНОВЫХ ИЛИ ПОЛИЭТИЛЕНОВЫХ ТРУБ НА СВАРКЕ НАРУЖНЫМ ДИАМЕТРОМ ДО: 32 ММ | 100 М ТРУБОПРОВОДА | 0.38
108 | СЦЕНА | ТРУБЫ ПОЛИПРОПИЛЕНОВЫЕ PN20 Д32ММ | М | 35.644
109 | Е1604-005-02 | ПРОКЛАДКА ВНУТРЕННИХ ТРУБОПРОВОДОВ ВОДОСНАБЖЕНИЯ ИЗ НАПОРНЫХ ПОЛИПРОПИЛЕНОВЫХ ИЛИ ПОЛИЭТИЛЕНОВЫХ ТРУБ НА СВАРКЕ НАРУЖНЫМ ДИАМЕТРОМ ДО: 25 ММ | 100 М ТРУБОПРОВОДА | 1.45
110 | СЦЕНА | ТРУБЫ ПОЛИПРОПИЛЕНОВЫЕ PN10 Д25ММ | М | 134.705
111 | Е1604-005-01 | ПРОКЛАДКА ВНУТРЕННИХ ТРУБОПРОВОДОВ ВОДОСНАБЖЕНИЯ ИЗ НАПОРНЫХ ПОЛИПРОПИЛЕНОВЫХ ИЛИ ПОЛИЭТИЛЕНОВЫХ ТРУБ НА СВАРКЕ НАРУЖНЫМ ДИАМЕТРОМ ДО: 20 ММ | 100 М ТРУБОПРОВОДА | 1.35
112 | СЦЕНА | ТРУБЫ ПОЛИПРОПИЛЕНОВЫЕ PN10 Д20ММ | М | 121.365
113 | СЦЕНА | КРАН ШАРОВОЙ ЛАТУННЫЙ Д40ММ PPRS | ШТ | 4
114 | СЦЕНА | КРАН ШАРОВОЙ ЛАТУННЫЙ Д25ММ PPRS | ШТ | 36
115 | СЦЕНА | КРАН ШАРОВОЙ ЛАТУННЫЙ Д20ММ PPRS | ШТ | 57
116 | СЦЕНА | СЛИВНОЙ КРАН Д15ММ | ШТ | 7
117 | Е1806-007-01 | УСТАНОВКА ФИЛЬТРОВ ДИАМЕТРОМ 25 ММ | 10 ШТ | 0.7
118 | СЦЕНА | ФИЛЬТР СОЛНЕЧНОГО ВОДОНАГРЕВАТЕЛЯ Д25ММ | ШТ | 7
119 | СЦЕНА | ФИЛЬТР ЭЛЕКТРО ВОДОНАГРЕВАТЕЛЯ Д25ММ | ШТ | 12
ФАСОННЫЕ ЧАСТИ
120 | СЦЕНА | УГОЛЬНИК 90ГРАД Д32ММ PPRS | ШТ | 41
121 | СЦЕНА | УГОЛЬНИК 90ГРАД Д25ММ PPRS | ШТ | 56
122 | СЦЕНА | УГОЛЬНИК 90ГРАД Д40ММ PPRS | ШТ | 15
123 | СЦЕНА | УГОЛЬНИК 90ГРАД Д20ММ PPRS | ШТ | 62
124 | СЦЕНА | ТРОЙНИК ПЕРЕХОДНОЙ 40Х25Х40ММ PPRS | ШТ | 4
125 | СЦЕНА | ТРОЙНИК ПЕРЕХОДНОЙ 32Х25Х32ММ PPRS | ШТ | 20
126 | СЦЕНА | ТРОЙНИК ПЕРЕХОДНОЙ 25Х20Х25ММ PPRS | ШТ | 38
127 | СЦЕНА | ТРОЙНИК Д25Х25Х25ММ | ШТ | 10
128 | СЦЕНА | ТРОЙНИК Д20Х20Х20ММ | ШТ | 40
129 | СЦЕНА | ОБВОД МОСТИК Д25ММ | ШТ | 18
130 | СЦЕНА | ОБВОД МОСТИК Д20ММ | ШТ | 24
131 | СЦЕНА | КРЕПЛЕНИЕ Д40ММ PPRS | ШТ | 25
132 | СЦЕНА | КРЕПЛЕНИЕ Д32ММ PPRS | ШТ | 30
133 | СЦЕНА | КРЕПЛЕНИЕ Д25ММ PPRS | ШТ | 125
134 | СЦЕНА | КРЕПЛЕНИЕ Д20ММ PPRS | ШТ | 110
135 | СЦЕНА | МУФТА Д50ММ PPRS | ШТ | 12
136 | СЦЕНА | МУФТА Д40ММ PPRS | ШТ | 11
137 | СЦЕНА | МУФТА Д32ММ PPRS | ШТ | 15
138 | СЦЕНА | МУФТА Д25ММ PPRS | ШТ | 22
139 | СЦЕНА | МУФТА Д20ММ PPRS | ШТ | 37
140 | СЦЕНА | МУФТА КОМБИНИРОВАННАЯ С НАРУЖНЕЙ РЕЗЬБОЙ И КРЕПЕЖЕМ Д25ММ PPRS | ШТ | 18
141 | СЦЕНА | МУФТА КОМБИНИРОВАННАЯ С НАРУЖНЕЙ РЕЗЬБОЙ И КРЕПЕЖЕМ Д20ММ PPRS | ШТ | 54
142 | Е2601-044-15 | УСТРОЙСТВО ТЕПЛОИЗОЛЯЦИИ УСТАНОВЛЕННЫХ ТРУБ ОБОЛОЧКАМИ ИЗ ВСПЕНЕННОГО ПОЛИЭТИЛЕНА НАРУЖНЫМ ДИАМЕТРОМ ДО 42 ММ | 100М ИЗОЛЯЦИИ ТРУБ | 0.46
143 | СЦЕНА | ИЗОЛЯЦИОННЫЕ ТРУБКИ ТОЛЩИНОЙ 40ММ Д40ММ ARMOFLEX | М | 48.3
144 | Е2601-044-14 | УСТРОЙСТВО ТЕПЛОИЗОЛЯЦИИ УСТАНОВЛЕННЫХ ТРУБ ОБОЛОЧКАМИ ИЗ ВСПЕНЕННОГО ПОЛИЭТИЛЕНА НАРУЖНЫМ ДИАМЕТРОМ ДО 32 ММ | 100М ИЗОЛЯЦИИ ТРУБ | 0.32
145 | СЦЕНА | ИЗОЛЯЦИОННЫЕ ТРУБКИ ТОЛЩИНОЙ 40ММ Д32ММ ARMOFLEX | М | 33.6
146 | Е2601-044-13 | УСТРОЙСТВО ТЕПЛОИЗОЛЯЦИИ УСТАНОВЛЕННЫХ ТРУБ ОБОЛОЧКАМИ ИЗ ВСПЕНЕННОГО ПОЛИЭТИЛЕНА НАРУЖНЫМ ДИАМЕТРОМ ДО 25 ММ | 100М ИЗОЛЯЦИИ ТРУБ | 0.11
147 | СЦЕНА | ИЗОЛЯЦИОННЫЕ ТРУБКИ ТОЛЩИНОЙ 15ММ Д25ММ ARMOFLEX | М | 11.55
148 | СЦЕНА | КОМПЕНСАТОР СИЛЬФОНОВЫЙ Д25ММ | ШТ | 1
149 | СЦЕНА | ХОМУТ САНТЕХНИЧЕСКИЙ СО ШПИЛЬКОЙ И ДЮБЕЛЕМ 1 1/4 (39-46ММ) ГАЙКА М8 ОЦИНКОВАННАЯ СТАЛЬ С РЕЗИНОВЫМ УПЛОТНИТЕЛЕМ | ШТ | 40
150 | СЦЕНА | ХОМУТ САНТЕХНИЧЕСКИЙ СО ШПИЛЬКОЙ И ДЮБЕЛЕМ 1 (31-35ММ) ГАЙКА М8 ОЦИНКОВАННАЯ СТАЛЬ С РЕЗИНОВЫМ УПЛОТНИТЕЛЕМ | ШТ | 20
БЫТОВАЯ КАНАЛИЗАЦИЯ К1
151 | Е1604-003-02 | ПРОКЛАДКА ТРУБОПРОВОДОВ КАНАЛИЗАЦИИ ИЗ ПОЛИЭТИЛЕНОВЫХ ТРУБ С УСТАНОВКОЙ ФАСОННЫХ ЧАСТЕЙ ДИАМЕТРОМ: 110 ММ | 100 М ТРУБОПРОВОДА | 1.18
152 | Е1604-003-01 | ПРОКЛАДКА ТРУБОПРОВОДОВ КАНАЛИЗАЦИИ ИЗ ПОЛИЭТИЛЕНОВЫХ ТРУБ С УСТАНОВКОЙ ФАСОННЫХ ЧАСТЕЙ ДИАМЕТРОМ: 50 ММ | 100 М ТРУБОПРОВОДА | 1.67
153 | СЦЕНА | КРЕПЛЕНИЕ ТРУБ Д100ММ | ШТ | 100
154 | СЦЕНА | КРЕПЛЕНИЕ ТРУБ Д50ММ | ШТ | 150
155 | СЦЕНА | КОЛЕНО 90ГРАД Д100ММ | ШТ | 16
156 | СЦЕНА | КОЛЕНО 90ГРАД Д50ММ | ШТ | 66
157 | СЦЕНА | ОТВОД 45ГРАД Д100ММ | ШТ | 4
158 | СЦЕНА | ОТВОД 45ГРАД Д50ММ | ШТ | 41
159 | СЦЕНА | КОСОЙ ТРОЙНИК 45ГРАД Д110Х110Х110ММ | ШТ | 17
160 | СЦЕНА | КОСОЙ ТРОЙНИК 45ГРАД Д50Х50Х50ММ | ШТ | 46
161 | СЦЕНА | ТРОЙНИК Д110ММ | ШТ | 15
162 | СЦЕНА | ТРОЙНИК Д50ММ | ШТ | 21
163 | СЦЕНА | ТРОЙНИК ПЕРЕХОДНОЙ Д110Х50Х110ММ | ШТ | 12
164 | СЦЕНА | РЕВИЗИЯ Д110ММ | ШТ | 5
165 | СЦЕНА | РЕВИЗИЯ Д50ММ | ШТ | 2
166 | СЦЕНА | РЕДУКЦИЯ Д110Х50ММ | ШТ | 14
167 | СЦЕНА | МУФТА Д110ММ PPRS | ШТ | 30
168 | СЦЕНА | МУФТА Д50ММ PPRS | ШТ | 80
169 | СЦЕНА | ПРОЧИСТКА Д110ММ | ШТ | 3
170 | СЦЕНА | ПРОЧИСТКА Д50ММ | ШТ | 11
171 | СЦЕНА | ЗАГЛУШКА Д110ММ PPRS | ШТ | 3
172 | СЦЕНА | ЗАГЛУШКА Д50ММ PPRS | ШТ | 11
173 | СЦЕНА | КЛАПАН ВАКУУМНЫЙ КАНАЛИЗАЦИОННЫЙ Д50ММ | ШТ | 2
174 | СЦЕНА | КОСОЙ ТРОЙНИК ПЕРЕХОДНОЙ 45ГРАД Д110Х50Х110ММ | ШТ | 6
175 | СЦЕНА | КОСАЯ КРЕСТОВИНА Д110Х110Х110Х110ММ | ШТ | 4
176 | СЦЕНА | ХОМУТ САНТЕХНИЧЕСКИЙ СО ШПИЛЬКОЙ И ДЮБЕЛЕМ 1/2 2 (48-53ММ) ГАЙКА М8 ОЦИНКОВАННАЯ СТАЛЬ С РЕЗИНОВЫМ УПЛОТНИТЕЛЕМ | ШТ | 15
177 | СЦЕНА | ХОМУТ САНТЕХНИЧЕСКИЙ СО ШПИЛЬКОЙ И ДЮБЕЛЕМ 4 (105-115ММ) ГАЙКА М8 ОЦИНКОВАННАЯ СТАЛЬ С РЕЗИНОВЫМ УПЛОТНИТЕЛЕМ | ШТ | 20
ПРОТИВОПОЖАРНАЯ СИСТЕМА В2
178 | Е1602-011-03 | ПРОКЛАДКА ТРУБОПРОВОДОВ ПРОТИВОПОЖАРНОГО ВОДОСНАБЖЕНИЯ ИЗ СТАЛЬНЫХ ТРУБ ДИАМЕТРОМ: 65 ММ | 100 М ТРУБОПРОВОДА | 1.58
179 | СЦЕНА | ТРУБЫ СТАЛЬНЫЕ ЭЛЕКТРОСВАРНЫЕ Д76Х3,5ММ | М | 158
180 | Е1602-011-02 | ПРОКЛАДКА ТРУБОПРОВОДОВ ПРОТИВОПОЖАРНОГО ВОДОСНАБЖЕНИЯ ИЗ СТАЛЬНЫХ ТРУБ ДИАМЕТРОМ: 50 ММ | 100 М ТРУБОПРОВОДА | 0.35
181 | СЦЕНА | ТРУБЫ СТАЛЬНЫЕ, ЭЛЕКТРОСВАРНЫЕ Д57Х3ММ | М | 35
182 | Е1504-030-03 | МАСЛЯНАЯ ОКРАСКА МЕТАЛЛИЧЕСКИХ ПОВЕРХНОСТЕЙ СТАЛЬНЫХ БАЛОК, ТРУБ ДИАМЕТРОМ БОЛЕЕ 50 ММ И Т.П., КОЛИЧЕСТВО ОКРАСОК 2 | 100М2 | 0.86
183 | Е1605-002-01 | УСТАНОВКА ЧУГУННЫХ ФЛАНЦЕВЫХ ВЕНТИЛЕЙ, ЗАДВИЖЕК, ЗАТВОРОВ, КЛАПАНОВ ОБРАТНЫХ, КРАНОВ ПРОХОДНЫХ НА ТРУБОПРОВОДАХ ИЗ ЧУГУННЫХ НАПОРНЫХ ФЛАНЦЕВЫХ ТРУБ ДИАМЕТРОМ ДО 65 ММ ПРОКЛАДКИ ИЗ ПАРОНИТА МАРКИ ПМБ, ТОЛЩИНОЙ 1 ММ, ДИАМЕТРОМ, ММ: 80 | ШТ | 1
184 | СЦЕНА | ЗАДВИЖКА ЧУГУННАЯ ФЛАНЦЕВАЯ 30Ч6БР Д65ММ | ШТ | 1
185 | СЦЕНА | ФЛАНЦЫ СТАЛЬНЫЕ ПРИВАРНЫЕ Д80ММ | ШТ | 6
186 | СЦЕНА | ОБРАТНЫЙ КЛАПАН Д65ММ 19Ч21Р | ШТ | 2
187 | СЦЕНА | КОМПЕНСАТОР СИЛЬФОНОВЫЙ Д76ММ | ШТ | 2
188 | СЦЕНА | КРАНШТЕЙН ДЛЯ КРЕПЛЕНИЯ СТАЛЬНЫХ ТРУБ | ШТ | 170
189 | СЦЕНА | КОЛЕНО СТАЛЬНОЕ Д76ММ | ШТ | 4
190 | СЦЕНА | КОЛЕНО СТАЛЬНОЕ Д57ММ | ШТ | 10
191 | СЦЕНА | СТАЛЬНОЙ ТРОЙНИК Д76Х76ММ | ШТ | 4
192 | СЦЕНА | СТАЛЬНОЙ ТРОЙНИК Д76Х57ММ | ШТ | 7
193 | Е1607-001-05 | УСТАНОВКА КОМПЛЕКТА КВАРТИРНОГО ПОЖАРНОГО ОБОРУДОВАНИЯ | КОМПЛ | 11
194 | ЦЕНА | КРАН ПОЖАРНЫЙ C ШКАФЧИКОМ Д57ММ В КОМПЛЕКТЕ: ШКАФЧИКИ ДЛЯ ПОЖАРНЫХ ВЕНТИЛЕЙ ШПК-315, ВЕНТИЛЬ ЗАПОРНЫЙ ПОЖАРНЫЙ Д57ММ 1Б1Р, СТВОЛ ПОЖАРНЫЙ РУЧНОЙ Д57ММ РС-50, ГОЛОВКА СОЕДЕНИТЕЛЬНАЯ ДЛЯ ПРОТИВОПОЖАРНОГО ОБОРУДОВАНИЯ ЦАПКОВАЯ Д57ММ 2217-76 -2ШТ, РУКАВ ПОЖАРНЫЙ НАПОРНЫЙ ЛЬНЯНОЙ Д50ММ L=18,5М, ПОВОРОТНАЯ КАССЕТА | ШТ | 11
195 | ЦЕНА | ОГНЕТУШИТЕЛЬ ПОРОШКОВЫЙ ОП-5 | ШТ | 11
196 | Е1807-001-02 | УСТАНОВКА МАНОМЕТРОВ С ТРЕХХОДОВЫМ КРАНОМ | КОМПЛЕКТ | 3
197 | СЦЕНА | МАНОМЕТР ОБЩЕГО НАЗНАЧЕНИЯ ОБМ-1-100 | КОМПЛ | 3
198 | СЦЕНА | МЕМБРАННЫЙ БАК 25Л | ШТ | 1
199 | ЦЕНА | ВЕНТИЛЬ Д20ММ | ШТ | 3
200 | СЦЕНА | ПЕРЕХОДНИК СТАЛЬНОЙ ПРИВАРНОЙ ПЕРЕХОДНОЙ Д76Х57ММ | ШТ | 8
201 | ЦЕНА | НАСОС HYDRO MX-V 1/1 CR10-6 QМИН=9М3/ЧАС, Н=28М, N=2,2КВТ 3Х380Х415В | ШТ | 1
БЫТОВАЯ КАНАЛИЗАЦИЯ В2
202 | Е1604-003-01 | ПРОКЛАДКА ТРУБОПРОВОДОВ КАНАЛИЗАЦИИ ИЗ ПОЛИЭТИЛЕНОВЫХ ТРУБ С УСТАНОВКОЙ ФАСОННЫХ ЧАСТЕЙ ДИАМЕТРОМ: 50 ММ | 100 М ТРУБОПРОВОДА | 0.07
203 | СЦЕНА | КОЛЕНО Д100ММ | ШТ | 4
204 | ЦЕНА | ПОГРУЖНОЙ НАСОС GRUNDFOS P1 1Х230В QМИН=5М3/ЧАС, Н=10М, N=0,75КВТ | ШТ | 1
205 | Е1605-002-01 | УСТАНОВКА ЧУГУННЫХ ФЛАНЦЕВЫХ ВЕНТИЛЕЙ, ЗАДВИЖЕК, ЗАТВОРОВ, КЛАПАНОВ ОБРАТНЫХ, КРАНОВ ПРОХОДНЫХ НА ТРУБОПРОВОДАХ ИЗ ЧУГУННЫХ НАПОРНЫХ ФЛАНЦЕВЫХ ТРУБ ДИАМЕТРОМ ДО 65 ММ | ШТ | 1
206 | СЦЕНА | КЛАПАН ОБРАТНЫЙ Д50ММ 19Ч21Р | ШТ | 1
САНИТАРНО-ТЕХНИЧЕСКОЕ ОБОРУДОВАНИЕ
207 | Е1701-009-14МИНСТРОЙ РУЗ 05.01.21 N 2 | УСТАНОВКА УМЫВАЛЬНИКОВ ОДИНОЧНЫХ С ПОДВОДКОЙ ХОЛОДНОЙ И ГОРЯЧЕЙ ВОДЫ | 10КОМПЛ. | 3.2
208 | ЦЕНА | УМЫВАЛЬНИК С ПЬЕДЕСТАЛОМ | КОМПЛ | 26
209 | СЦЕНА | УМЫВАЛЬНИК ДЛЯ МНГ С ПОРУЧНЯМИ | ШТ | 6
210 | СЦЕНА | СМЕСИТЕЛЬ ДЛЯ УМЫВАЛЬНИКА С ВЕРХНЕЙ КАМЕРОЙ СМЕШИВАНИЯ | ШТ | 52
211 | СЦЕНА | СИФОН БУТЫЛОЧНЫЙ ПЛАСТМАССОВЫЙ С ВЫПУСКОМ И ВЕРТИКАЛЬНЫМ ОТВОДОМ | ШТ | 52
212 | Е1701-010-01МИНСТРОЙ РУЗ 05.01.21 N 2 | УСТАНОВКА УНИТАЗОВ С БАЧКОМ НЕПОСРЕДСТВЕННО ПРИСОЕДИНЕННЫМ | 10КОМПЛ. | 1
213 | ЦЕНА | УНИТАЗ-КОМПАКТ С КОСЫМ ВЫПУСКОМ, КОМПЛЕКТНО СО СМЫВНЫМ БАЧКОМ С ЗАБОРНОЙ АРМАТУРОЙ И ГИБКОЙ ПОДВОДКОЙ К СМЫВНОМУ БАЧКУ | КОМПЛ | 10
214 | Е1701-010-04МИНСТРОЙ РУЗ 05.01.21 N 2 | УСТАНОВКА ЧАШ [УНИТАЗОВ НАПОЛЬНЫХ] С БАЧКОМ ВЫСОКОРАСПОЛАГАЕМЫМ | 10КОМПЛ. | 1.5
215 | СЦЕНА | ЧАША ГЕНУЯ С КОСЫМ ВЫПУСКОМ | ШТ | 15
216 | Е1701-009-22МИНСТРОЙ РУЗ 05.01.21 N 2 | УСТАНОВКА ТРАПОВ ДИАМЕТРОМ 50 ММ | 10КОМПЛ. | 0.8
217 | СЦЕНА | ТРАП ЧУГУННЫЙ Д50ММ | КОМПЛ | 8
218 | Е1607-001-02 | УСТАНОВКА КРАНОВ ПОЛИВОЧНЫХ, ДИАМЕТРОМ 25 ММ | КРАН | 7
219 | СЦЕНА | ПОЛИВОЧНЫЙ КРАН Д15ММ СО ШЛАНГОМ | ШТ | 7
220 | СЦЕНА | ШЛАНГ L=7,0М | ШТ | 7
221 | Е1701-002-03 | УСТАНОВКА СМЕСИТЕЛЕЙ | 10ШТ | 0.6
222 | СЦЕНА | ГИГИЕНИЧЕСКИЙ ДУШ СО СМЫВНЫМ ШЛАНГОМ | ШТ | 6
223 | Е1701-12-1МИНСТРОЙ РУЗ 05.01.21 N 2 | УСТАНОВКА МОЕК НА ОДНО ОТДЕЛЕНИЕ | 10КОМПЛ. | 0.4
224 | СЦЕНА | МОЙКА С ПЬЕДЕСТАЛОМ | КОМП | 4
225 | СЦЕНА | СМЕСИТЕЛЬ ДЛЯ МОЙКА С ВЕРХНЕЙ КАМЕРОЙ СМЕШИВАНИЯ | ШТ | 5
226 | СЦЕНА | СИФОН БУТЫЛОЧНЫЙ ПЛАСТМАССОВЫЙ С ВЫПУСКОМ И ВЕРТИКАЛЬНЫМ ОТВОДОМ ДЛЯ МОЙКИ | ШТ | 5
ДУШЕВАЯ УСТАНОВКА
227 | Е1701-002-03 | УСТАНОВКА СМЕСИТЕЛЕЙ | 10ШТ | 0.2
228 | СЦЕНА | СМЕСИТЕЛЬ С ОТКРЫТОЙ НИЖНЕЙ ПОДВОДКОЙ ВОДЫ СОС СТАЦИОНАРНОЙ ДУШЕВОЙ ТРУБКОЙ И СЕТКОЙ | ШТ | 2
229 | СЦЕНА | СИФОН ДЛЯ ДУША | ШТ | 2
230 | Е1701-009-18МИНСТРОЙ РУЗ 05.01.21 N 2 | УСТАНОВКА ПОДДОНОВ ДУШЕВЫХ ЧУГУННЫХ И СТАЛЬНЫХ МЕЛКИХ | 10КОМПЛ. | 0.2
231 | СЦЕНА | ПОДДОН ДУШЕВОЙ ПЛАСТИКОВЫЙ | ШТ | 2
РАЗДЕЛ 1.СИЛОВОЕ ЭЛЕКТРООБОРУДОВАНИЕ
РАЗДЕЛ 2. БОЛК-1
МОНТАЖ
1 | Ц0803-572-03 | БЛОК УПРАВЛЕНИЯ ШКАФНОГО ИСПОЛНЕНИЯ ИЛИ РАСПРЕДЕЛИТЕЛЬНЫЙ ПУНКТ [ШКАФ], УСТАНАВЛИВАЕМЫЙ НА СТЕНЕ, ВЫСОТА И ШИРИНА, ММ, ДО 600Х600 | ШТ | 1
2 | ЦЕНА | ВВОДНО-РАСПРЕДЕЛИТЕЛЬНОЕ УСТРОЙСТВО ВРУ1-21-10УХЛ4 | ШТ | 1
3 | Ц0803-530-4 | ПУСКАТЕЛЬ МАГНИТНЫЙ ОБЩЕГО НАЗНАЧЕНИЯ ОТДЕЛЬНОСТОЯЩИЙ, УСТАНАВЛИВАЕМЫЙ НА КОНСТРУКЦИИ НА СТЕНЕ ИЛИ КОЛОННЕ, НА ТОК, А, ДО 40 | ШТ | 1
4 | ЦЕНА | ПУСКАТЕЛЬ МАГНИТНЫЙ РЕВЕРСИВНЫЙ 380В, (КМ-АВР), ПМЛ-1511002 | ШТ | 1
5 | Ц0803-600-2 | СЧЕТЧИКИ, УСТАНАВЛИВАЕМЫЕ НА ГОТОВОМ ОСНОВАНИИ ТРЕХФАЗНЫЕ | ШТ | 1
6 | ЦЕНА | СЧЕТЧИК ЭЛЕКТРОННЫЙ НЕПОСРЕДСТВЕННОГО ВКЛЮЧЕНИЯ ЕХ-518 315А | ШТ | 1
7 | Ц803-603-1 | ЯЩИК (ЯТП-0,25) | ШТ | 1
8 | ЦЕНА | ЯЩИК С ПОНИЖАЮЩИМ ТРАНСФОРМАТОРОМ 220/36В ЯТП-0,25 | ШТ | 1
9 | Ц0803-599-01 | ЩИТКИ, УСТАНАВЛИВАЕМЫЕ В НИШЕ РАСПОРНЫМИ ДЮБЕЛЯМИ, МАССА ЩИТКА, КГ, ДО 6 | ШТ | 2
10 | ЦЕНА | ЩИТ ОСВЕЩЕНИЯ НА 12 МОДУЛЕЙ, СОСТОЯЩИЙ ИЗ: НА ВВОДЕ АВТОМАТИЧЕСКИЙ ВЫКЛЮЧАТЕЛЬ ВА47-29 3Р IРАСЦ=16А, НА ОТХОДЯЩИХ ЛИНИЯХ АВТОМАТИЧЕСКИЙ ВЫКЛЮЧАТЕЛЬ BA47-29 1P IРАСЦ=16А -3ШТ, ШИНАМИ РЕ И N НАВЕСНОЙ (ЩАО) ЩРН-П-12 | ШТ | 1
11 | ЦЕНА | ЩИТ РАСПРЕДЕЛИТЕЛЬНЫЙ ПЛАСТИКОВЫЙЙ НА 6 МОДУЛЕЙ, IP31 СОСТОЯЩИЙ ИЗ: БЕЗ ВВОДЕ АВТОМАТИЧЕСКИЙ ВЫКЛЮЧАТЕЛЬ, НА ОТХОДЯЩИХ ЛИНИЯХ АВТОМАТИЧЕСКИЙ ВЫКЛЮЧАТЕЛЬ BA47-29 1P IРАСЦ=16А -3ШТ, ШИНАМИ РЕ И N НАВЕСНОЙ (ЩK) ЩРН-П-6 IP31 | ШТ | 1
12 | Ц0803-573-04 | ПУЛЬТЫ И ШКАФЫ УПРАВЛЕНИЯ. ШКАФ [ПУЛЬТ] УПРАВЛЕНИЯ НАВЕСНОЙ, ВЫСОТА, ШИРИНА И ГЛУБИНА, ММ, ДО 600Х600Х350 | ШТ | 3
13 | ЦЕНА | ЩИТ РАСПРЕДЕЛИТЕЛЬНЫЙ ПЛАСТИКОВЫЙ НА 36 МОДУЛЕЙ, IP31 СОСТОЯЩИЙ ИЗ: НА ВВОДЕ АВТОМАТИЧЕСКИЙ ВЫКЛЮЧАТЕЛЬ ДИФФЕРЕНЦИАЛЬНЫЙ АВДТ34 IРАСЦ=50А, IОТКЛ=30МА -1ШТ, НА ОТХОДЯЩИХ ЛИНИЯХ АВТОМАТИЧЕСКИЙ ВЫКЛЮЧАТЕЛЬ BA47-29 1P IРАСЦ=10А -5ШТ, BA47-29 1P IРАСЦ=16А -12ШТ, BA47-29 1P IРАСЦ=16А -1ШТ, НА ОТХОДЯЩИХ ЛИНИЯХ АВТОМАТИЧЕСКИЙ ВЫКЛЮЧАТЕЛЬ ДИФФЕРЕНЦИАЛЬНЫЙ АВДТ34 С16А 10МА -2ШТ ШИНАМИ РЕ И N НАВЕСНОЙ (1ЩР-1) ЩРН-П-36 IP31 | ШТ | 1
14 | ЦЕНА | ЩИТ РАСПРЕДЕЛИТЕЛЬНЫЙ ПЛАСТИКОВЫЙ НА 36 МОДУЛЕЙ, IP31 СОСТОЯЩИЙ ИЗ: НА ВВОДЕ АВТОМАТИЧЕСКИЙ ВЫКЛЮЧАТЕЛЬ ДИФФЕРЕНЦИАЛЬНЫЙ АВДТ34 IРАСЦ=50А, IОТКЛ=30МА -1ШТ, НА ОТХОДЯЩИХ ЛИНИЯХ АВТОМАТИЧЕСКИЙ ВЫКЛЮЧАТЕЛЬ BA47-29 1P IРАСЦ=10А -5ШТ, BA47-29 1P IРАСЦ=16А -16ШТ, ШИНАМИ РЕ И N НАВЕСНОЙ (1ЩР-2) ЩРН-П-36IP31 | ШТ | 1
15 | ЦЕНА | ЩИТ РАСПРЕДЕЛИТЕЛЬНЫЙ ПЛАСТИКОВЫЙ НА 36 МОДУЛЕЙ, IP31 СОСТОЯЩИЙ ИЗ: НА ВВОДЕ АВТОМАТИЧЕСКИЙ ВЫКЛЮЧАТЕЛЬ ДИФФЕРЕНЦИАЛЬНЫЙ АВДТ34 IРАСЦ=63А, IОТКЛ=30МА -1ШТ, НА ОТХОДЯЩИХ ЛИНИЯХ АВТОМАТИЧЕСКИЙ ВЫКЛЮЧАТЕЛЬ BA47-29 1P IРАСЦ=10А -5ШТ, BA47-29 1P IРАСЦ=16А -15ШТ, АВДТ34 16А 10МА -2ШТ, BA47-29 3P IРАСЦ=32А -1ШТ, ШИНАМИ РЕ И N НАВЕСНОЙ (1ЩР-3) ЩРН-П-36 IP31 | ШТ | 1
16 | Ц0803-593-21 | СВЕТИЛЬНИК СВЕТОДИОДНЫЙ ПОТОЛОЧНЫЙ | 100 ШТ | 3.33
17 | СЦЕНА | ЛИНЕЙНЫЙ LED СВЕТИЛЬНИК, 45W, 4000K | ШТ | 173
18 | СЦЕНА | ЛИНЕЙНЫЙ LED СВЕТИЛЬНИК, 30W, 4000K | ШТ | 53
19 | СЦЕНА | ЛИНЕЙНЫЙ LED СВЕТИЛЬНИК, 20W, 4000K | ШТ | 56
20 | СЦЕНА | СВЕТИЛЬНИК СВЕТОДИОДНЫЙ КРУГЛЫЙ, С ДАТЧИКОМ ДВИЖЕНИЯ, НАКЛАДНОЙ, 12W, IP20 | ШТ | 19
21 | ЦЕНА | СВЕТИЛЬНИК СВЕТОДИОДНЫЙ , КРУГЛЫЙ НАКЛАДНОЙ, 12W | ШТ | 30
22 | СЦЕНА | СВЕТИЛЬНИК СВЕТОДИОДНЫЙ , КРУГЛЫЙ НАКЛАДНОЙ, 12W, IP54 | ШТ | 2
23 | Ц0803-593-10 | СВЕТИЛЬНИКИ ДЛЯ ЛАМП НАКАЛИВАНИЯ. СВЕТОВЫЕ НАСТЕННЫЕ УКАЗАТЕЛИ | 100ШТ | 0.12
24 | СЦЕНА | СВЕТОВОЙ УКАЗАТЕЛЬ "ВЫХОД" EXIT СВЕТОДИОДНЫЙ НА 3W (В КОМПЛЕКТЕ АКУМУЛЯТОРНАЯ БАТАРЕЯ) | ШТ | 12
25 | Ц1102-001-01 | ПРИБОРЫ, УСТАНАВЛИВАЕМЫЕ НА РЕЗЬБОВЫХ СОЕДИНЕНИЯХ, МАССА, КГ, ДО 1,5 | ШТ | 29
26 | ЦЕНА | ДАТЧИК ДВИЖЕНИЯ, УГОЛ ОБЗОРА 360ГРАД | ШТ | 29
27 | Ц803-591-2 | ВЫКЛЮЧАТЕЛЬ ДЛЯ СКРЫТОЙ УСТАНОВКИ | 100ШТ | 0.78
28 | СЦЕНА | ВЫКЛЮЧАТЕЛЬ ОДНОКЛАВИШНЫЙ 220В, 10А СКРЫТОЙ УСТАНОВКИ IP20 | ШТ | 43
29 | СЦЕНА | ВЫКЛЮЧАТЕЛЬ ДВУХКЛАВИШНЫЙ 220В, 10А СКРЫТОЙ УСТАНОВКИ IP20 | ШТ | 35
30 | Ц803-591-09 | РОЗЕТКА 2-ХПОЛЮСНАЯ С ЗАЗЕМЛЯЮЩИМИ КОНТАКТАМИ | 100ШТ | 1.23
31 | СЦЕНА | РОЗЕТКА ШТЕПСЕЛЬНАЯ 2-Х ПОЛЮСНАЯ ДЛЯ СКРЫТОЙ УСТАНОВКИ С ЗАЗЕМЛЯЮЩИМ КОНТАКТОМ НА ТОК 16А , 250 В, IP40 | ШТ | 53
32 | СЦЕНА | РОЗЕТКА ШТЕПСЕЛЬНАЯ 2-Х ПОЛЮСНАЯ ДВОЙНАЯДЛЯ СКРЫТОЙ УСТАНОВКИ С ЗАЗЕМЛЯЮЩИМ КОНТАКТОМ НА ТОК 16А, 250 В, IP40 | ШТ | 40
33 | СЦЕНА | РОЗЕТКА ШТЕПСЕЛЬНАЯ 2Х ПОЛЮСНАЯ ДЛЯ СКРЫТОЙ УСТАНОВКИ С ЗАЩИТНОЙ КРЫШКОЙ 16А 220В IP20 | ШТ | 30
34 | Ц803-591-08 | РОЗЕТКА 2-ХПОЛЮСНАЯ С ЗАЗЕМЛЯЮЩИМИ КОНТАКТАМИ | 100ШТ | 0.05
35 | СЦЕНА | РОЗЕТКА ШТЕПСЕЛЬНАЯ 2Х ПОЛЮСНАЯ ДЛЯ ОТКРЫТОЙ УСТАНОВКИ С ЗАЗЕМЛЯЮЩИМ КОНТАКТОМ 16А 250В IP54 | ШТ | 5
36 | СЦЕНА | КОРОБКА II-У1 | ШТ | 371
37 | СЦЕНА | КОРОБКА ОТВЕТВИТЕЛЬНАЯ | ШТ | 70
38 | Ц802-148-1 | КАБЕЛИ ДО 35 КВ В ПРОЛОЖЕННЫХ ТРУБАХ, БЛОКАХ И КОРОБАХ. КАБЕЛЬ, МАССА 1 М, КГ, ДО 1 | 100М | 1.01
39 | Ц802-412-1 | ЗАТЯГИВАНИЕ ПРОВОДОВ В ПРОЛОЖЕННЫЕ ТРУБЫ И МЕТАЛЛИЧЕСКИЕ РУКАВА. ПРОВОД ПЕРВЫЙ ОДНОЖИЛЬНЫЙ ИЛИ МНОГОЖИЛЬНЫЙ В ОБЩЕЙ ОПЛЕТКЕ, СУММАРНОЕ СЕЧЕНИЕ, ММ2, ДО 2,5 | 100М | 60.68
40 | СЦЕНА | КАБЕЛЬ ВВГНГLS СИЛОВЫЕ НА НАПРЯЖЕНИЕ 660 В, С МЕДНЫМИ ЖИЛАМИ C ПОЛИВИНИЛХЛОРИДНОЙ ИЗОЛЯЦИЕЙ И ОБОЛОЧКОЙ ПОНИЖЕННОЙ ГОРЮЧЕСТИ, СЕЧЕНИЕМ, ММ2: 3Х1,5 | М | 2287
41 | СЦЕНА | КАБЕЛЬ ВВГНГLS СИЛОВЫЕ НА НАПРЯЖЕНИЕ 660 В, С МЕДНЫМИ ЖИЛАМИ C ПОЛИВИНИЛХЛОРИДНОЙ ИЗОЛЯЦИЕЙ И ОБОЛОЧКОЙ ПОНИЖЕННОЙ ГОРЮЧЕСТИ, СЕЧЕНИЕМ, ММ2: 3Х2,5 | М | 3325
42 | СЦЕНА | КАБЕЛЬ ВВГНГLS СИЛОВЫЕ НА НАПРЯЖЕНИЕ 660 В, С МЕДНЫМИ ЖИЛАМИ C ПОЛИВИНИЛХЛОРИДНОЙ ИЗОЛЯЦИЕЙ И ОБОЛОЧКОЙ ПОНИЖЕННОЙ ГОРЮЧЕСТИ, СЕЧЕНИЕМ, ММ2: 5Х4,0 | М | 267
43 | СЦЕНА | КАБЕЛЬ ВВГНГLS СИЛОВЫЕ НА НАПРЯЖЕНИЕ 660 В, С МЕДНЫМИ ЖИЛАМИ C ПОЛИВИНИЛХЛОРИДНОЙ ИЗОЛЯЦИЕЙ И ОБОЛОЧКОЙ ПОНИЖЕННОЙ ГОРЮЧЕСТИ, СЕЧЕНИЕМ, ММ2: 5Х6,0 | М | 180
44 | СЦЕНА | КАБЕЛЬ ВВГНГLS СИЛОВЫЕ НА НАПРЯЖЕНИЕ 1000 В, С МЕДНЫМИ ЖИЛАМИ C ПОЛИВИНИЛХЛОРИДНОЙ ИЗОЛЯЦИЕЙ И ОБОЛОЧКОЙ ПОНИЖЕННОЙ ГОРЮЧЕСТИ, СЕЧЕНИЕМ, ММ2: 5Х50,0 | М | 80
45 | СЦЕНА | КАБЕЛЬ ВВГНГLS СИЛОВЫЕ НА НАПРЯЖЕНИЕ 660 В, С МЕДНЫМИ ЖИЛАМИ C ПОЛИВИНИЛХЛОРИДНОЙ ИЗОЛЯЦИЕЙ И ОБОЛОЧКОЙ ПОНИЖЕННОЙ ГОРЮЧЕСТИ, СЕЧЕНИЕМ, ММ2: 5Х70,0 | М | 30
46 | Ц802-399-1 | ПРОВОД, СЕЧЕНИЕ, ММ2, ДО 6 | 100М | 6.4
47 | СЦЕНА | ПРОВОД С МЕДНЫМИ ЖИЛАМИ C ПОЛИВИНИЛХЛОРИДНОЙ ИЗОЛЯЦИЕЙ И ОБОЛОЧКОЙ ПОНИЖЕННОЙ ГОРЮЧЕСТИ, СЕЧЕНИЕМ, ММ2: 1Х1,5 | М | 590
48 | СЦЕНА | ПРОВОД С МЕДНЫМИ ЖИЛАМИ C ПОЛИВИНИЛХЛОРИДНОЙ ИЗОЛЯЦИЕЙ И ОБОЛОЧКОЙ ПОНИЖЕННОЙ ГОРЮЧЕСТИ, СЕЧЕНИЕМ, ММ2: 1Х2,5 | М | 50
49 | Ц802-409-6 | ТРУБА ВИНИПЛАСТОВАЯ, ПОЛИЭТИЛЕНОВАЯ ИЛИ ПОЛИПРОПИЛЕНОВАЯ ПО ОСНОВАНИЮ ПОЛА, ДИАМЕТР ДО 25 ММ (ПВХ) | 100 М | 28.62
50 | СЦЕНА | ТРУБА ПВХ-В-Р-Э Д25ММ | М | 2919.24
51 | Ц802-409-7 | ТРУБА ВИНИПЛАСТОВАЯ, ПОЛИЭТИЛЕНОВАЯ ИЛИ ПОЛИПРОПИЛЕНОВАЯ ПО ОСНОВАНИЮ ПОЛА, ДИАМЕТР ДО 50 ММ (ПВХ) | 100 М | 32.06
52 | СЦЕНА | ТРУБА ПВХ-В-Р-Э Д32ММ | М | 3157.92
53 | СЦЕНА | ТРУБА ПВХ-В-Р-Э Д63ММ | М | 112.2
54 | СЦЕНА | МЕТИЗЫ | КГ | 20
ЗАЗЕМЛЯЮЩЕЕ УСТРОЙСТВО
55 | Ц0802-472-1 | ЗАЗЕМЛЯЮЩИЕ ПРОВОДНИКИ. ЗАЗЕМЛИТЕЛЬ ГОРИЗОНТАЛЬНЫЙ ИЗ СТАЛИ КРУГЛОЙ ДИАМЕТРОМ 12 ММ (Д16ММ) | 100М | 0.15
56 | Ц0802-472-02 | ЗАЗЕМЛЯЮЩИЕ ПРОВОДНИКИ. ЗАЗЕМЛИТЕЛЬ ГОРИЗОНТАЛЬНЫЙ ИЗ СТАЛИ ПОЛОСОВОЙ СЕЧЕНИЕМ 160 ММ2 (40Х4ММ) | 100М | 0.82
ФОТОЭЛЕКТРИЧЕСКИЙ МОДУЛЬ
57 | Ц1008-003-08 | УСТРОЙСТВА ОПТИКО-[ФОТО]ЭЛЕКТРИЧЕСКИЕ: ОТРАЖАТЕЛЬ НЕПОДВИЖНЫЙ | ШТ | 100
58 | ЦЕНА | ФОТОЭЛЕКТРИЧЕСКИЙ МОДУЛЬ 720ВТ GS-720/S6 В СОСТАВЕ: КЛЕММА СОЕДИНИТЕЛЬНАЯ М10, КОРОБКА РАСПРЕДЕЛИТЕЛЬНАЯ 100Х100Х70 IP65, ТРЕХФАЗНЫЙ ИНВЕРТОР МОЩНОСТЬЮ 70W IP66 | ШТ | 100
59 | СЦЕНА | КАБЕЛИ СОЛНЕЧНЫЙ ОДНОЖИЛЬНЫЙ СЕЧЕНИЕМ, ММ2: 1X4ММ2 PV-1F | М | 1200
60 | СЦЕНА | КАБЕЛИ МЕДНЫЙ С ПЛАСТМАССОВОЙ ИЗОЛЯЦИЕЙ СЕЧЕНИЕМ, ММ2: 5X16ММ2 ВВГНГLS-1,0 | М | 70
61 | Ц0803-599-01 | ЩИТКИ, УСТАНАВЛИВАЕМЫЕ В НИШЕ РАСПОРНЫМИ ДЮБЕЛЯМИ, МАССА ЩИТКА, КГ, ДО 6 | ШТ | 2
62 | ЦЕНА | ЩИТ C МОНТАЖНОЙ ПАНЕЛЬЮ 500Х600Х250ММ В СОСТАВЕ: ПРЕДОХРАНИТЕЛИ-РАЗЗЪЕДИНИТЕЛИ СЕРИИ ПР32-1Р-10Х38 32А -10ШТ, ОГРАНИЧИТЕЛЬ ИМПУЛЬСНЫХ ПЕРЕНАПРЯЖЕНИЙ УЗИП ОПС1-В-4РВ -5ШТ | ШТ | 1
63 | ЦЕНА | ЩИТ СИЛОВОЙ РАСПРЕДЕЛИТЕЛЬНЫЙ С ШИНАМИ РЕ И N НА 24-МОДУЛЕЙ IP54 В СОСТАВЕ ЩРН-П-24З: ВЫКЛЮЧАТЕЛЬ АВТОМАТИЧЕСКИЙ ВА47-29-4Р 100А -1ШТ, АВТОМАТИЧЕСКИЙ ВЫКЛЮЧАТЕЛЬ ПОСТОЯННОГО ТОКА 1000В 25А -3ШТ, ВЫКЛЮЧАТЕЛЬ ДИФФЕРЕНЦИАЛЬНЫЙ ВД1-25 4Р 100А -1ШТ, ЩС НАВЕСНОЙ ЩРН-П-12З | ШТ | 1
64 | ЦЕНА | СЧЕТЧИК ЭЛЕКТРОННЫЙ НЕПОСРЕДСТВЕННОГО ВКЛЮЧЕНИЯ ЕХ-518 315А | ШТ | 1
ЗАЗЕМЛЯЮЩЕЕ УСТРОЙСТВО
65 | Ц0802-472-1 | ЗАЗЕМЛЯЮЩИЕ ПРОВОДНИКИ. ЗАЗЕМЛИТЕЛЬ ГОРИЗОНТАЛЬНЫЙ ИЗ СТАЛИ КРУГЛОЙ ДИАМЕТРОМ 12 ММ (Д16ММ) | 100М | 0.3
66 | Ц0802-472-02 | ЗАЗЕМЛЯЮЩИЕ ПРОВОДНИКИ. ЗАЗЕМЛИТЕЛЬ ГОРИЗОНТАЛЬНЫЙ ИЗ СТАЛИ ПОЛОСОВОЙ СЕЧЕНИЕМ 160 ММ2 (40Х4ММ) | 100М | 2.5
67 | СЦЕНА | МЕТИЗЫ | КГ | 20
РАЗДЕЛ 3. БОЛК-2
МОНТАЖ
68 | Ц0803-599-1 | ЩИТКИ, УСТАНАВЛИВАЕМЫЕ В НИШЕ РАСПОРНЫМИ ДЮБЕЛЯМИ, МАССА ЩИТКА, КГ, ДО 6 | ШТ | 5
69 | ЦЕНА | ЩИТ РАСПРЕДЕЛИТЕЛЬНЫЙ ПЛАСТИКОВЫЙЙ НА 36-МОДУЛЕЙ IP31, СОСТОЯЩИЙ ИЗ: НА ВВОДЕ АВТОМАТИЧЕСКИЙ ВЫКЛЮЧАТЕЛЬ ДИФФЕРЕНЦИАЛЬНЫЙ АВДТ34 IРАСЦ=125А, IОТКЛ=30МА -1ШТ, НА ОТХОДЯЩИХ ЛИНИЯХ АВТОМАТИЧЕСКИЙ ВЫКЛЮЧАТЕЛЬ BA47-29 1P IРАСЦ=16А -11ШТ, ВА47-29 1Р IРАСЦ=16А -1ШТ, IРАСЦ=25А -2ШТ, IРАСЦ=32А -2ШТ, IРАСЦ=50А -1ШТ, НА ОТХОДЯЩИХ ЛИНИЯХ АВТОМАТИЧЕСКИЙ ДИФФЕРЕНЦИАЛЬНЫЙ ВЫКЛЮЧАТЕЛЬ АВДТ34 IРАСЦ=16А I=10МА -2ШТ, ШИНАМИ РЕ И N НАВЕСНОЙ (ЩР-КУХ) ЩРН-П-36 IP31 | ШТ | 1
70 | ЦЕНА | ЩИТ АВАРИЙНОГО ОСВЕЩЕНИЯ ПЛАСТИКОВЫЙЙ НА 12 МОДУЛЕЙ IP31, СОСТОЯЩИЙ ИЗ: НА ВВОДЕ АВТОМАТИЧЕСКИЙ ВЫКЛЮЧАТЕЛЬ ДИФФЕРЕНЦИАЛЬНЫЙ АВДТ34 IРАСЦ=25А, IОТКЛ=30МА -1ШТ, НА ОТХОДЯЩИХ ЛИНИЯХ АВТОМАТИЧЕСКИЙ ВЫКЛЮЧАТЕЛЬ BA47-29 2P IРАСЦ=16А -4ШТ, ШИНАМИ РЕ И N НАВЕСНОЙ (2.ЩC-ММ,2.ЩC-МД) ЩРН-П-12 IP31 | ШТ | 2
71 | ЦЕНА | ЩИТ РАСПРЕДЕЛИТЕЛЬНЫЙ ПЛАСТИКОВЫЙЙ НА 18 МОДУЛЕЙ, IP31 СОСТОЯЩИЙ ИЗ: НА ВВОДЕ АВТОМАТИЧЕСКИЙ ВЫКЛЮЧАТЕЛЬ ДИФФЕРЕНЦИАЛЬНЫЙ АВДТ34 IРАСЦ=25А, IОТКЛ=30МА -1ШТ, НА ОТХОДЯЩИХ ЛИНИЯХ АВТОМАТИЧЕСКИЙ ВЫКЛЮЧАТЕЛЬ BA47-29 1P IРАСЦ=16А -4ШТ, НА ВВОДЕ АВТОМАТИЧЕСКИЙ ВЫКЛЮЧАТЕЛЬ ДИФФЕРЕНЦИАЛЬНЫЙ АВДТ34 IРАСЦ=16А, IОТКЛ=10МА -1ШТ, ШИНАМИ РЕ И N (2ЩР-2) ЩРН-П-18 IP31 | ШТ | 1
72 | ЦЕНА | ЩИТ РАСПРЕДЕЛИТЕЛЬНЫЙ ПЛАСТИКОВЫЙЙ НА 18 МОДУЛЕЙ, СОСТОЯЩИЙ ИЗ: НА ВВОДЕ АВТОМАТИЧЕСКИЙ ВЫКЛЮЧАТЕЛЬ ДИФФЕРЕНЦИАЛЬНЫЙ АВДТ34 IРАСЦ=25А, IОТКЛ=30МА -1ШТ, НА ОТХОДЯЩИХ ЛИНИЯХ АВТОМАТИЧЕСКИЙ ВЫКЛЮЧАТЕЛЬ BA47-29 1P IРАСЦ=16А -7ШТ, BA47-29 3P IРАСЦ=25А -1ШТ, ШИНАМИ РЕ И N НАВЕСНОЙ (2ЩР-3) ЩРН-П-12 | ШТ | 1
73 | ЦЕНА | РАСЦЕПИТЕЛЬ НЕЗАВИСИМЫЙ РН-47 | ШТ | 3
74 | ЦЕНА | ЩИТ РАСПРЕДЕЛИТЕЛЬНЫЙ ПЛАСТИКОВЫЙЙ НА 12 МОДУЛЕЙ, IP54 СОСТОЯЩИЙ ИЗ: НА ВВОДЕ АВТОМАТИЧЕСКИЙ ВЫКЛЮЧАТЕЛЬ ДИФФЕРЕНЦИАЛЬНЫЙ BA47-29 1P IРАСЦ=16А -1ШТ, НА ОТХОДЯЩИХ ЛИНИЯХ АВТОМАТИЧЕСКИЙ ВЫКЛЮЧАТЕЛЬ BA47-29 1P IРАСЦ=10А -1ШТ, BA47-29 3P IРАСЦ=10А -2ШТ, ШИНАМИ РЕ И N НАВЕСНОЙ (ЩН) ЩРН-12З-УХЛ3 IР54 | ШТ | 1
75 | Ц803-532-4 | ПОСТ УПРАВЛЕНИЯ КНОПОЧНЫЙ ОБЩЕГО НАЗНАЧЕНИЯ, УСТАНАВЛИВАЕМЫЙ НА КОНСТРУКЦИИ НА СТЕНЕ ИЛИ КОЛОННЕ, КОЛИЧЕСТВО ЭЛЕМЕНТОВ ПОСТА, ДО 3 (ПКЕ-212) | ШТ | 11
76 | СЦЕНА | КНОПКА УПРАВЛЕНИЯ ПКЕ212-1УЗ | ШТ | 11
77 | Ц0803-604-1 | ЗВОНКИ ЭЛЕКТРИЧЕСКИЕ С КНОПКОЙ. ЗВОНОК С КНОПКОЙ | 100КОМПЛ | 0.01
78 | СЦЕНА | ЗВОНОК ЭЛЕКТРИЧЕСКИЙ С КНОПКОЙ ЗВП-220В | ШТ | 1
79 | СЦЕНА | КОРОБКА ОТВЕТВИТЕЛЬНАЯ У195 | ШТ | 4
80 | СЦЕНА | КОРОБКА КЗН08УЗ | ШТ | 1
81 | Ц0803-593-21 | СВЕТИЛЬНИК СВЕТОДИОДНЫЙ ПОТОЛОЧНЫЙ | 100 ШТ | 0.59
82 | СЦЕНА | ЛИНЕЙНЫЙ LED СВЕТИЛЬНИК, 30W, 4000K | ШТ | 32
83 | СЦЕНА | ЛИНЕЙНЫЙ LED СВЕТИЛЬНИК, 20W, 4000K | ШТ | 4
84 | СЦЕНА | ЛИНЕЙНЫЙ LED СВЕТИЛЬНИК, 45W, 4000K IP54 | ШТ | 3
85 | СЦЕНА | СВЕТИЛЬНИК СВЕТОДИОДНЫЙ, КРУГЛЫЙ НАКЛАДНОЙ, 12W, IP54 | ШТ | 18
86 | СЦЕНА | СВЕТИЛЬНИК СВЕТОДИОДНЫЙ КРУГЛЫЙ, С ДАТЧИКОМ ДВИЖЕНИЯ, НАКЛАДНОЙ, 12W, IP20 | ШТ | 2
87 | Ц0803-593-10 | СВЕТИЛЬНИКИ ДЛЯ ЛАМП НАКАЛИВАНИЯ. СВЕТОВЫЕ НАСТЕННЫЕ УКАЗАТЕЛИ | 100ШТ | 0.04
88 | СЦЕНА | СВЕТОВОЙ УКАЗАТЕЛЬ "ВЫХОД" EXIT СВЕТОДИОДНЫЙ НА 3W (В КОМПЛЕКТЕ АКУМУЛЯТОРНАЯ БАТАРЕЯ) | ШТ | 4
89 | Ц1008-002-01 | МОНТАЖ ДАТЧИКА | ШТ | 2
90 | ЦЕНА | ДАТЧИК ДВИЖЕНИЯ 360ГРАД 6М | ШТ | 2
91 | Ц0803-636-03 | АРМАТУРА ОСВЕТИТЕЛЬНАЯ СЦЕНИЧЕСКАЯ. ПРОЖЕКТОР МОЩНОСТЬЮ ДО 3 КВТ | ШТ | 10
92 | СЦЕНА | ПРОЖЕКТОР | ШТ | 10
93 | Ц803-591-2 | ВЫКЛЮЧАТЕЛЬ ДЛЯ СКРЫТОЙ УСТАНОВКИ | 100ШТ | 0.15
94 | СЦЕНА | ВЫКЛЮЧАТЕЛЬ ОДНОКЛАВИШНЫЙ 220В, 10А СКРЫТОЙ УСТАНОВКИ IP20 | ШТ | 10
95 | СЦЕНА | ВЫКЛЮЧАТЕЛЬ ДВУХКЛАВИШНЫЙ СДВОЕННЫЙ 220В, 10А СКРЫТОЙ УСТАНОВКИ IP20 | ШТ | 5
96 | Ц803-591-1 | ВЫКЛЮЧАТЕЛЬ ДЛЯ ОТКРЫТОЙ УСТАНОВКИ | 100ШТ | 0.1
97 | СЦЕНА | ВЫКЛЮЧАТЕЛЬ ОДНОКЛАВИШНЫЙ 220В, 10А ОТКРЫТОЙ УСТАНОВКИ IP54 | ШТ | 10
98 | Ц803-591-09 | РОЗЕТКА 2-ХПОЛЮСНАЯ С ЗАЗЕМЛЯЮЩИМИ КОНТАКТАМИ | 100ШТ | 0.18
99 | СЦЕНА | РОЗЕТКА ШТЕПСЕЛЬНАЯ ДВУХПОЛЮСНАЯ ДЛЯ СКРЫТОЙ УСТАНОВКИ С ЗАЗЕМЛЯЮЩИМ КОНТАКТОМ НА ТОК 16А, 250В, IP40 | ШТ | 4
100 | СЦЕНА | РОЗЕТКА ШТЕПСЕЛЬНАЯ ДВУХПОЛЮСНАЯ ДВОЙНАЯ ДЛЯ СКРЫТОЙ УСТАНОВКИ С ЗАЗЕМЛЯЮЩИМ КОНТАКТОМ НА ТОК 16А, 250 В, IP40 | ШТ | 14
101 | Ц803-591-08 | РОЗЕТКА 2-ХПОЛЮСНАЯ С ЗАЗЕМЛЯЮЩИМИ КОНТАКТАМИ | 100ШТ | 0.04
102 | СЦЕНА | РОЗЕТКА ШТЕПСЕЛЬНАЯ ДВУХПОЛЮСНАЯ ДЛЯ ОТКРЫТОЙ УСТАНОВКИ С ЗАЗЕМЛЯЮЩИМ КОНТАКТОМ И СО ШТОРКОЙ 16А 220В IP40 | ШТ | 4
103 | СЦЕНА | КОРОБКА ОТВЕТВИТЕЛЬНАЯ У195 | ШТ | 35
104 | СЦЕНА | КОРОБКА II-У1 | ШТ | 20
105 | Ц802-412-1 | ЗАТЯГИВАНИЕ ПРОВОДОВ В ПРОЛОЖЕННЫЕ ТРУБЫ И МЕТАЛЛИЧЕСКИЕ РУКАВА. ПРОВОД ПЕРВЫЙ ОДНОЖИЛЬНЫЙ ИЛИ МНОГОЖИЛЬНЫЙ В ОБЩЕЙ ОПЛЕТКЕ, СУММАРНОЕ СЕЧЕНИЕ, ММ2, ДО 2,5 | 100М | 12.89
106 | СЦЕНА | КАБЕЛЬ ВВГНГLS СИЛОВЫЕ НА НАПРЯЖЕНИЕ 660 В, С МЕДНЫМИ ЖИЛАМИ C ПОЛИВИНИЛХЛОРИДНОЙ ИЗОЛЯЦИЕЙ И ОБОЛОЧКОЙ ПОНИЖЕННОЙ ГОРЮЧЕСТИ, СЕЧЕНИЕМ, ММ2: 3Х1,5 | М | 475
107 | СЦЕНА | КАБЕЛЬ ВВГНГLS СИЛОВЫЕ НА НАПРЯЖЕНИЕ 660 В, С МЕДНЫМИ ЖИЛАМИ C ПОЛИВИНИЛХЛОРИДНОЙ ИЗОЛЯЦИЕЙ И ОБОЛОЧКОЙ ПОНИЖЕННОЙ ГОРЮЧЕСТИ, СЕЧЕНИЕМ, ММ2: 3Х2,5 | М | 563
108 | СЦЕНА | КАБЕЛЬ ВВГНГLS СИЛОВЫЕ НА НАПРЯЖЕНИЕ 660 В, С МЕДНЫМИ ЖИЛАМИ C ПОЛИВИНИЛХЛОРИДНОЙ ИЗОЛЯЦИЕЙ И ОБОЛОЧКОЙ ПОНИЖЕННОЙ ГОРЮЧЕСТИ, СЕЧЕНИЕМ, ММ2: 5Х2,5 | М | 66
109 | СЦЕНА | КАБЕЛЬ ВВГНГLS СИЛОВЫЕ НА НАПРЯЖЕНИЕ 660 В, С МЕДНЫМИ ЖИЛАМИ C ПОЛИВИНИЛХЛОРИДНОЙ ИЗОЛЯЦИЕЙ И ОБОЛОЧКОЙ ПОНИЖЕННОЙ ГОРЮЧЕСТИ, СЕЧЕНИЕМ, ММ2: 5Х4,0 | М | 30
110 | СЦЕНА | КАБЕЛЬ ВВГНГLS СИЛОВЫЕ НА НАПРЯЖЕНИЕ 660 В, С МЕДНЫМИ ЖИЛАМИ C ПОЛИВИНИЛХЛОРИДНОЙ ИЗОЛЯЦИЕЙ И ОБОЛОЧКОЙ ПОНИЖЕННОЙ ГОРЮЧЕСТИ, СЕЧЕНИЕМ, ММ2: 5Х6,0 | М | 37
111 | СЦЕНА | КАБЕЛЬ ВВГНГLS СИЛОВЫЕ НА НАПРЯЖЕНИЕ 660 В, С МЕДНЫМИ ЖИЛАМИ C ПОЛИВИНИЛХЛОРИДНОЙ ИЗОЛЯЦИЕЙ И ОБОЛОЧКОЙ ПОНИЖЕННОЙ ГОРЮЧЕСТИ, СЕЧЕНИЕМ, ММ2: 5Х10,0 | М | 78
112 | СЦЕНА | КАБЕЛЬ ВВГНГLS СИЛОВЫЕ НА НАПРЯЖЕНИЕ 660 В, С МЕДНЫМИ ЖИЛАМИ C ПОЛИВИНИЛХЛОРИДНОЙ ИЗОЛЯЦИЕЙ И ОБОЛОЧКОЙ ПОНИЖЕННОЙ ГОРЮЧЕСТИ, СЕЧЕНИЕМ, ММ2: 5Х16,0 | М | 40
113 | Ц802-399-1 | ПРОВОД, СЕЧЕНИЕ, ММ2, ДО 6 | 100М | 6.45
114 | СЦЕНА | ПРОВОД С МЕДНЫМИ ЖИЛАМИ C ПОЛИВИНИЛХЛОРИДНОЙ ИЗОЛЯЦИЕЙ И ОБОЛОЧКОЙ ПОНИЖЕННОЙ ГОРЮЧЕСТИ, СЕЧЕНИЕМ, ММ2: 1Х2,5 | М | 590
115 | СЦЕНА | ПРОВОД С МЕДНЫМИ ЖИЛАМИ C ПОЛИВИНИЛХЛОРИДНОЙ ИЗОЛЯЦИЕЙ И ОБОЛОЧКОЙ ПОНИЖЕННОЙ ГОРЮЧЕСТИ, СЕЧЕНИЕМ, ММ2: 5Х2,5 | М | 55
116 | Ц802-409-6 | ТРУБА ВИНИПЛАСТОВАЯ, ПОЛИЭТИЛЕНОВАЯ ИЛИ ПОЛИПРОПИЛЕНОВАЯ ПО ОСНОВАНИЮ ПОЛА, ДИАМЕТР ДО 25 ММ (ПВХ) | 100 М | 2.55
117 | СЦЕНА | ТРУБА ПВХ-В-Р-Э Д20ММ | М | 10.2
118 | СЦЕНА | ТРУБА ПВХ-В-Р-Э Д25ММ | М | 249.9
119 | Ц802-409-7 | ТРУБА ВИНИПЛАСТОВАЯ, ПОЛИЭТИЛЕНОВАЯ ИЛИ ПОЛИПРОПИЛЕНОВАЯ ПО ОСНОВАНИЮ ПОЛА, ДИАМЕТР ДО 50 ММ (ПВХ) | 100 М | 6.8
120 | СЦЕНА | ТРУБА ПВХ-В-Р-Э Д32ММ | М | 571.2
121 | СЦЕНА | ТРУБА ПВХ-В-Р-Э Д50ММ | М | 122.4
122 | СЦЕНА | МЕТИЗЫ | КГ | 10
РАЗДЕЛ 4. БОЛК-3
МОНТАЖ
123 | Ц0803-599-1 | ЩИТКИ, УСТАНАВЛИВАЕМЫЕ В НИШЕ РАСПОРНЫМИ ДЮБЕЛЯМИ, МАССА ЩИТКА, КГ, ДО 6 | ШТ | 1
124 | ЦЕНА | ЩИТ РАСПРЕДЕЛИТЕЛЬНЫЙ ПЛАСТИКОВЫЙЙ НА 18-МОДУЛЕЙ IP31, СОСТОЯЩИЙ ИЗ: НА ВВОДЕ АВТОМАТИЧЕСКИЙ ВЫКЛЮЧАТЕЛЬ ДИФФЕРЕНЦИАЛЬНЫЙ BA47-29 3P С IРАСЦ=32А -1ШТ, НА ОТХОДЯЩИХ ЛИНИЯХ АВТОМАТИЧЕСКИЙ ВЫКЛЮЧАТЕЛЬ BA47-29 1P IРАСЦ=10А -4ШТ, ВА47-29 1Р IРАСЦ=16А -6ШТ, BA47-29 3P IРАСЦ=16А -1ШТ ШИНАМИ РЕ И N НАВЕСНОЙ (1ЩР-1) ЩРН-П-36 IP31 | ШТ | 1
125 | Ц802-412-1 | ЗАТЯГИВАНИЕ ПРОВОДОВ В ПРОЛОЖЕННЫЕ ТРУБЫ И МЕТАЛЛИЧЕСКИЕ РУКАВА. ПРОВОД ПЕРВЫЙ ОДНОЖИЛЬНЫЙ ИЛИ МНОГОЖИЛЬНЫЙ В ОБЩЕЙ ОПЛЕТКЕ, СУММАРНОЕ СЕЧЕНИЕ, ММ2, ДО 2,5 | 100М | 4.88
126 | СЦЕНА | КАБЕЛЬ ВВГНГLS СИЛОВЫЕ НА НАПРЯЖЕНИЕ 660 В, С МЕДНЫМИ ЖИЛАМИ C ПОЛИВИНИЛХЛОРИДНОЙ ИЗОЛЯЦИЕЙ И ОБОЛОЧКОЙ ПОНИЖЕННОЙ ГОРЮЧЕСТИ, СЕЧЕНИЕМ, ММ2: 3Х1,5 | М | 215
127 | СЦЕНА | КАБЕЛЬ ВВГНГLS СИЛОВЫЕ НА НАПРЯЖЕНИЕ 660 В, С МЕДНЫМИ ЖИЛАМИ C ПОЛИВИНИЛХЛОРИДНОЙ ИЗОЛЯЦИЕЙ И ОБОЛОЧКОЙ ПОНИЖЕННОЙ ГОРЮЧЕСТИ, СЕЧЕНИЕМ, ММ2: 3Х2,5 | М | 238
128 | СЦЕНА | КАБЕЛЬ ВВГНГLS СИЛОВЫЕ НА НАПРЯЖЕНИЕ 660 В, С МЕДНЫМИ ЖИЛАМИ C ПОЛИВИНИЛХЛОРИДНОЙ ИЗОЛЯЦИЕЙ И ОБОЛОЧКОЙ ПОНИЖЕННОЙ ГОРЮЧЕСТИ, СЕЧЕНИЕМ, ММ2: 5Х2,5 | М | 35
129 | Ц802-409-6 | ТРУБА ВИНИПЛАСТОВАЯ, ПОЛИЭТИЛЕНОВАЯ ИЛИ ПОЛИПРОПИЛЕНОВАЯ ПО ОСНОВАНИЮ ПОЛА, ДИАМЕТР ДО 25 ММ (ПВХ) | 100 М | 2.15
130 | СЦЕНА | ТРУБА ПВХ-В-Р-Э Д25ММ | М | 219.3
131 | Ц802-409-7 | ТРУБА ВИНИПЛАСТОВАЯ, ПОЛИЭТИЛЕНОВАЯ ИЛИ ПОЛИПРОПИЛЕНОВАЯ ПО ОСНОВАНИЮ ПОЛА, ДИАМЕТР ДО 50 ММ (ПВХ) | 100 М | 2.6
132 | СЦЕНА | ТРУБА ПВХ-В-Р-Э Д32ММ | М | 265.2
133 | СЦЕНА | МЕТИЗЫ | КГ | 10
134 | ЦЕНА | РАСЦЕПИТЕЛЬ НЕЗАВИСИМЫЙ РН-47 | ШТ | 2
135 | Ц0803-593-21 | СВЕТИЛЬНИК СВЕТОДИОДНЫЙ ПОТОЛОЧНЫЙ | 100 ШТ | 0.43
136 | СЦЕНА | ЛИНЕЙНЫЙ LED СВЕТИЛЬНИК, 45W, 4000K IP54 | ШТ | 37
137 | СЦЕНА | ЛИНЕЙНЫЙ LED СВЕТИЛЬНИК, 30W, 4000K | ШТ | 2
138 | СЦЕНА | ЛИНЕЙНЫЙ LED СВЕТИЛЬНИК, 20W, 4000K | ШТ | 2
139 | СЦЕНА | СВЕТИЛЬНИК СВЕТОДИОДНЫЙ КРУГЛЫЙ, С ДАТЧИКОМ ДВИЖЕНИЯ, НАКЛАДНОЙ, 12W, IP20 | ШТ | 2
140 | Ц0803-593-10 | СВЕТИЛЬНИКИ ДЛЯ ЛАМП НАКАЛИВАНИЯ. СВЕТОВЫЕ НАСТЕННЫЕ УКАЗАТЕЛИ | 100ШТ | 0.04
141 | СЦЕНА | СВЕТОВОЙ УКАЗАТЕЛЬ "ВЫХОД" EXIT СВЕТОДИОДНЫЙ НА 3W (В КОМПЛЕКТЕ АКУМУЛЯТОРНАЯ БАТАРЕЯ) | ШТ | 4
142 | Ц1008-002-01 | МОНТАЖ ДАТЧИКА | ШТ | 1
143 | ЦЕНА | ДАТЧИК ДВИЖЕНИЯ 360ГРАД 6М | ШТ | 1
144 | Ц803-591-2 | ВЫКЛЮЧАТЕЛЬ ДЛЯ СКРЫТОЙ УСТАНОВКИ | 100ШТ | 0.06
145 | СЦЕНА | ВЫКЛЮЧАТЕЛЬ ОДНОКЛАВИШНЫЙ 220В, 10А СКРЫТОЙ УСТАНОВКИ IP20 | ШТ | 4
146 | СЦЕНА | ВЫКЛЮЧАТЕЛЬ ДВУХКЛАВИШНЫЙ СДВОЕННЫЙ 220В, 10А СКРЫТОЙ УСТАНОВКИ IP20 | ШТ | 2
147 | Ц803-591-1 | ВЫКЛЮЧАТЕЛЬ ДЛЯ ОТКРЫТОЙ УСТАНОВКИ | 100ШТ | 0.02
148 | СЦЕНА | ПЕРЕКЛЮЧАТЕЛЬ 220В, 10А СКРЫТОЙ УСТАНОВКИ IP20 | ШТ | 2
149 | Ц803-591-09 | РОЗЕТКА 2-ХПОЛЮСНАЯ С ЗАЗЕМЛЯЮЩИМИ КОНТАКТАМИ | 100ШТ | 0.06
150 | СЦЕНА | РОЗЕТКА ШТЕПСЕЛЬНАЯ ДВУХПОЛЮСНАЯ ДЛЯ СКРЫТОЙ УСТАНОВКИ С ЗАЗЕМЛЯЮЩИМ КОНТАКТОМ НА ТОК 16А, 250В, IP40 | ШТ | 3
151 | СЦЕНА | РОЗЕТКА ШТЕПСЕЛЬНАЯ ДВУХПОЛЮСНАЯ ДВОЙНАЯ ДЛЯ СКРЫТОЙ УСТАНОВКИ С ЗАЗЕМЛЯЮЩИМ КОНТАКТОМ НА ТОК 16А, 250 В, IP40 | ШТ | 3
152 | СЦЕНА | РОЗЕТКА ШТЕПСЕЛЬНАЯ ДВУХПОЛЮСНАЯ ДВОЙНАЯ ДЛЯ СКРЫТОЙ УСТАНОВКИ С ЗАЩИТНОЙ КРЫШКОЙ НА ТОК 16А, 250 В, IP20 | ШТ | 3
153 | Ц803-591-08 | РОЗЕТКА 2-ХПОЛЮСНАЯ С ЗАЗЕМЛЯЮЩИМИ КОНТАКТАМИ | 100ШТ | 0.04
154 | СЦЕНА | РОЗЕТКА ШТЕПСЕЛЬНАЯ ДВУХПОЛЮСНАЯ ДЛЯ ОТКРЫТОЙ УСТАНОВКИ С ЗАЗЕМЛЯЮЩИМ КОНТАКТОМ И СО ШТОРКОЙ 16А 220В IP40 | ШТ | 4
155 | СЦЕНА | КОРОБКА ОТВЕТВИТЕЛЬНАЯ У195 | ШТ | 15
156 | СЦЕНА | КОРОБКА II-У1 | ШТ | 10
РАЗДЕЛ 1.АПС
ОБОРУДОВАНИЯ
1 | Ц1008-001-09 | ПРИБОРЫ ПРИЕМНО-КОНТРОЛЬНЫЕ ОБЪЕКТОВЫЕ НА 2 ЛУЧА | ШТ | 1
2 | ЦЕНА | ПРИБОР ПРИЕМНО-КОНТРОЛЬНЫЙ И УПРАВЛЕНИЯ ОХРАННО-ПОЖАРНЫЙ АДРЕСНЫЙ РУБЕЖ-2ОП | ШТ | 1
3 | Ц1001-003-06 | ОБОРУДОВАНИЕ СТАНЦИИ "ПЕНТАКОНТА". БЛОК РЕЛЕЙНЫЙ | 10БЛОКОВ | 0.1
4 | ЦЕНА | БЛОК ИНДИФИКАЦИИ И УПРАВЛЕНИЯ РУБЕЖ-БИУ | ШТ | 1
5 | Ц1008-002-02 | ИЗВЕЩАТЕЛИ ПС АВТОМАТИЧЕСКИЕ: ДЫМОВОЙ, ФОТОЭЛЕКТРИЧЕСКИЙ, РАДИОИЗОТОПНЫЙ, СВЕТОВОЙ В НОРМАЛЬНОМ ИСПОЛНЕНИИ | ШТ | 131
6 | ЦЕНА | ИЗВЕЩАТЕЛЬ ПОЖАРНЫЙ ДЫМОВОЙ ОПТИКО-ЭЛЕКТРОННЫЙ АДРЕСНО-АНАЛОГОВЫЙ ИП212-64-R3 W1,02 | ШТ | 129
7 | ЦЕНА | ИЗВЕЩАТЕЛЬ ПОЖАРНЫЙ ТЕПЛОВОЙ МАКСИМАЛЬНО-ДИФФЕРЕНЦИАЛЬНЫЙ АДРЕСНО-АНАЛОГОВЫЙ ИП101-29-РR-R3 W1,02 | ШТ | 2
8 | Ц1008-002-01 | ИЗВЕЩАТЕЛИ ПС АВТОМАТИЧЕСКИЕ: ТЕПЛОВОЙ ЭЛЕКТРО-КОНТАКТНЫЙ, МАГНИТОКОНТАКТНЫЙ В НОРМАЛЬНОМ ИСПОЛНЕНИИ | ШТ | 15
9 | ЦЕНА | ИЗВЕЩАТЕЛЬ ПОЖАРНЫЙ РУЧНОЙ АДРЕСНЫЙ ИПР513-11-А-R3 | ШТ | 15
10 | Ц803-532-4 | ПОСТ УПРАВЛЕНИЯ КНОПОЧНЫЙ ОБЩЕГО НАЗНАЧЕНИЯ, УСТАНАВЛИВАЕМЫЙ НА КОНСТРУКЦИИ НА СТЕНЕ ИЛИ КОЛОННЕ, КОЛИЧЕСТВО ЭЛЕМЕНТОВ ПОСТА, ДО 3 (ПКЕ-212) | ШТ | 8
11 | СЦЕНА | КНОПКА ТРЕВОЖНАЯ КТ-R3 | ШТ | 8
12 | Ц1008-003-02 | УСТРОЙСТВА УЛЬТРАЗВУКОВЫЕ: ПРИБОР УЛЬТРАЗВУКОВОЙ В ОДНОБЛОЧНОМ ИСПОЛНЕНИИ | ШТ | 15
13 | ЦЕНА | ОПОВЕЩАТЕЛЬ ОХРАННО-ПОЖАРНЫЙ КОМБИНИРОВАННЫЙ ОПОП 124-R3 | ШТ | 15
14 | ЦЕНА | АДРЕСНЫЙ РЕЛЕЙНЫЙ МОДУЛЬ РМ-4-R3 | ШТ | 1
15 | ЦЕНА | ПРОГРАММАТОР АДРЕСНЫХ УСТРОЙСТВ ПКУ-1 R3 | ШТ | 1
16 | ЦЕНА | ИСТОЧНИК ВТОРИЧНОГО ЭЛЕКТРОПИТАНИЯ РЕЗЕРВИРОВАННЫЙ ИВЭПР 12/2 2Х7-Р-БР | ШТ | 1
17 | ЦЕНА | БОКС ЭЛЕКТРОПИТАНИЯ РЕЗЕРВИРОВАННЫЙ БР-12 | ШТ | 1
18 | СЦЕНА | АККУМУЛЯТОР 12АЧ PTK-BATTERY 12-12AH | ШТ | 4
КАБЕЛЬНАЯ ПРОДУКЦИЯ
19 | Ц0802-399-01 | ПРОВОД, СЕЧЕНИЕ, ММ2, ДО 6 | 100М | 9.39
20 | СЦЕНА | КАБЕЛЬ СИММЕТРИЧНЫЙ ПАРНОЙ СКРУТКИ НИЗКОТОКСИЧНЫЙ КПСВВНГ(А)-FRLSL 1Х2Х1,5 | М | 7
21 | СЦЕНА | КАБЕЛЬ СИММЕТРИЧНЫЙ ПАРНОЙ СКРУТКИ НИЗКОТОКСИЧНЫЙ КПСВВНГ(А)-FRLSL 2Х2Х0,75 | М | 932
22 | Ц0802-409-11 | УСТАНОВКА ТРУБЫ ГОФРИРОВАННОЙ Д20ММ | 100М | 10
23 | СЦЕНА | ГОФРАТРУБА ГФЗ Д20ММ | М | 1020
24 | СЦЕНА | КЛИПСЫ Д16 | ШТ | 2000
25 | СЦЕНА | САМОРЕЗЫ ПО МЕТАЛЛУ 3,5Х35 | КГ | 5
26 | СЦЕНА | ДЮБЕДЬ ПЛАСТИКОВЫЙ | ШТ | 2000
27 | СЦЕНА | КОРОБКА | ШТ | 1
РАЗДЕЛ 2.СИСТЕМА ОПОВЕЩЕНИЯ
ОБОРУДОВАНИЕ
28 | ЦЕНА | IP АУДИО УСИЛИТЕЛЬ 350ВТ ITC AUDIO T-77240 | ШТ | 2
29 | Ц1004-101-07 | АБОНЕНТСКОЕ И ДРУГОЕ ОБОРУДОВАНИЕ. ГРОМКОГОВОРИТЕЛЬ ИЛИ ЗВУКОВАЯ КОЛОНКА В ПОМЕЩЕНИИ | ШТ | 73
30 | ЦЕНА | НАСТЕННЫЙ ГРОМКОГОВОРИТЕЛЬ 10/20W ITC AUDIO T-902В | ШТ | 73
31 | Ц1104-008-01 | СЪЕМНЫЕ И ВЫДВИЖНЫЕ БЛОКИ [МОДУЛИ, ЯЧЕЙКИ, ТЭЗ], МАССА, КГ, ДО 5 | ШТ | 1
32 | ЦЕНА | АВАРИЙНАЯ ПАНЕЛЬ С РЕЧЕВЫМ МОДУЛЕМ ITC T-6203 | ШТ | 1
33 | ЦЕНА | МИКРОФОН | ШТ | 2
34 | ЦЕНА | ИСТОЧНИК БЕСПЕРЕБОЙНОГО ПИТАНИЯ АРС SMART-UPS 2200VA USB RM 2U 230V SUA2200RMI2U | ШТ | 1
МАТЕРИАЛЫ
35 | СЦЕНА | КОРОБКА РАСПРЕДЕЛИТЕЛЬНАЯ 70Х70 | ШТ | 39
36 | Ц0802-399-01 | ПРОВОД, СЕЧЕНИЕ, ММ2, ДО 6 | 100М | 5.6
37 | СЦЕНА | КАБЕЛЬ СИЛОВОЙ МЕДНЫЙ С ИЗОЛЯЦИЕЙ И ОБОЛОЧКОЙ ИЗ ПВХ ПЛАСТИКАТА ПОНИЖЕННОЙ ГОРЮЧЕСТИ ВВГНГ(А) 2Х1,5 | М | 550
38 | СЦЕНА | КАБЕЛЬ UTR 6Е 4Х2Х0,52 | М | 10
39 | Ц0802-409-11 | ТРУБА ГОФРИРОВАННАЯ ПВХ ДЛЯ ЗАЩИТЫ ПРОВОДОВ И КАБЕЛЕЙ В БОРОЗДАХ | 100 М | 5.5
40 | СЦЕНА | ГОФРАТРУБА Д20ММ | М | 561
41 | СЦЕНА | КЛИПСЫ Д20ММ | ШТ | 1100
42 | СЦЕНА | САМОРЕЗ | ШТ | 1100
43 | СЦЕНА | ИЗОЛЕНТА | ШТ | 10
РАЗДЕЛ 3.СВН
44 | ЦЕНА | РОЕ КОММУТАТОР УРОВНЯ 2, 24 ПОРТА | ШТ | 2
45 | Ц1004-067-23 | АППАРАТУРА ЦВЕТНОГО ТЕЛЕВИДЕНИЯ. УСТРОЙСТВО ВИДЕОКОНТРОЛЬНОЕ | ШТ | 40
46 | ЦЕНА | ВИДЕОКАМЕРА IP ВНУТРЕННЯЯ 4МП | ШТ | 20
47 | ЦЕНА | ВИДЕОКАМЕРА IP НАРУЖНАЯ 4МП | ШТ | 8
48 | СЦЕНА | КОРОБКА МОНТАЖНАЯ DJ-1280 | ШТ | 8
49 | ЦЕНА | ЖЕСТКИЙ ДИСК 8TB | ШТ | 5
50 | ЦЕНА | ВИДЕОРЕГИСТРАТОР DS-96128NI-I16 | ШТ | 1
51 | ЦЕНА | КЛАВИАТУРА | ШТ | 1
52 | ЦЕНА | LED 43" | ШТ | 2
53 | Ц0802-364-02 | КРОНШТЕЙН НА СТЕНЕ | ШТ | 2
54 | СЦЕНА | КРОНШТЕЙН НАСТЕННЫЙ ДЛЯ LED 43" | ШТ | 2
55 | ЦЕНА | ИСТОЧНИК БЕСПЕРЕБОЙНОГО ПИТАНИЯ ON-LINE 3000 VA СЕРИИ INTELLIGENT | ШТ | 1
МАТЕРИАЛЫ
56 | ЦЕНА | СЕРВЕРНЫЙ ШКАФ 42U | ШТ | 1
57 | СЦЕНА | КАБЕЛЬНЫЙ ОРГАНАЙЗЕР 19" 1U | ШТ | 2
58 | Ц1102-1-1 | ПРИБОРЫ, УСТАНАВЛИВАЕМЫЕ НА РЕЗЬБОВЫХ СОЕДИНЕНИЯХ, МАССА, КГ, ДО 1,5 (ПАТЧ-ПАНЕЛЬ) | ШТ | 2
59 | ЦЕНА | ПАТЧ-ПАНЕЛЬ НА 24ПОРТА CAT6 | ШТ | 2
60 | Ц1004-066-04 | АППАРАТУРА НАСТЕННОГО ТИПА. КОРОБКА КАБЕЛЬНАЯ СОЕДИНИТЕЛЬНАЯ ИЛИ РАЗВЕТВИТЕЛЬНАЯ | ШТ | 1
61 | ЦЕНА | РАСПРЕДЕЛИТЕЛЬНАЯ ПАНЕЛЬ 8 ГНЕЗД (ПИЛОТ), МЕТАЛЛИЧЕСКИЙ КОРПУС, 1U | ШТ | 1
62 | Ц802-399-01 | ПРОВОД, СЕЧЕНИЕ, ММ2, ДО 6 | 100М | 15
63 | СЦЕНА | КАБЕЛЬ СЕТЕВОЙ UTR CАT5 4Х2Х0,52 | М | 1500
64 | СЦЕНА | КОММУТАЦИОННЫЙ ШНУР СОЕДЕНИТЕЛЬНЫЙ FTP, KAT 5 | М | 28
65 | Ц1102-1-1 | ПРИБОРЫ, УСТАНАВЛИВАЕМЫЕ НА РЕЗЬБОВЫХ СОЕДИНЕНИЯХ, МАССА, КГ, ДО 1,5 (ПАТЧ-ПАНЕЛЬ) | ШТ | 1
66 | ЦЕНА | ОПТИЧЕСКИЙ ПАТЧ-ПАНЕЛЬ 19 1U | ШТ | 1
67 | ЦЕНА | РАЗЪЕМ С КОЛПАЧКОМ UTP CAT 6 | ШТ | 56
68 | ЦЕНА | КОННЕКТОР RJ-45 | ШТ | 56
69 | Ц0802-409-11 | ТРУБА ГОФРИРОВАННАЯ ПВХ ДЛЯ ЗАЩИТЫ ПРОВОДОВ И КАБЕЛЕЙ ПО СТЕНАМ, КОЛОННАМ, ПОТОЛКАМ | 100 М | 15
70 | СЦЕНА | ГОФРАТРУБА Д16ММ | М | 1500
71 | СЦЕНА | САМОРЕЗ 3,5Х3,5 | КГ | 5
72 | СЦЕНА | ДЮБЕЛЬ ПЛАСТИКОВЫЙ | ШТ | 200
73 | СЦЕНА | ХОМУТ КАБЕЛЬНЫЙ/CABLE CLAMP 4,8Х200ММ, 100PCS/PACK | УП | 6
РАЗДЕЛ 4.ЛОКАЛЬНАЯ ВЫЧИСЛИТЕЛЬНАЯ СЕТЬ
ОБОРУДОВАНИЕ
74 | ЦЕНА | РОЕ КОММУТАТОР НА 2,24 ПОРТА | ШТ | 5
75 | ЦЕНА | WIFI ROUTER | ШТ | 16
76 | ЦЕНА | КОТРОЛЕР ТОЧЕК ДОСТУПА | ШТ | 16
МАТЕРИАЛЫ
77 | Ц1103-001-01 | ПРИБОРЫ, УСТАНАВЛИВАЕМЫЕ НА МЕТАЛЛОКОНСТРУКЦИЯХ, ЩИТАХ И ПУЛЬТАХ, МАССА, КГ, ДО 5 | ШТ | 5
78 | СЦЕНА | КАБЕЛЬНЫЙ ОРГАНАЙЗЕР 19" 1U | ШТ | 5
79 | Ц1102-1-1 | ПРИБОРЫ, УСТАНАВЛИВАЕМЫЕ НА РЕЗЬБОВЫХ СОЕДИНЕНИЯХ, МАССА, КГ, ДО 1,5 (ПАТЧ-ПАНЕЛЬ) | ШТ | 5
80 | ЦЕНА | ПАТЧ-ПАНЕЛЬ 24-ПОРТА UTP CAT 5 | ШТ | 5
81 | ЦЕНА | ШНУР СОЕДИНИТЕЛЬНЫЙ UTP, 6 КАТ, 0,3М | ШТ | 108
82 | Ц802-399-01 | ПРОВОД, СЕЧЕНИЕ, ММ2, ДО 6 | 100М | 31.5
83 | СЦЕНА | КАБЕЛЬ СЕТЕВОЙ UTP CAT 6E (КАБЕЛИ ВЫСОКОЧАСТОТНЫЕ ПАРНОЙ СКРУТКИ ДЛЯ СТРУКТУРИРОВАННЫХ КАБЕЛЬНЫХ СИСТЕМ) 4Х2Х0,52 | М | 3150
84 | Ц0802-409-11 | ТРУБА ГОФРИРОВАННАЯ ПВХ ДЛЯ ЗАЩИТЫ ПРОВОДОВ И КАБЕЛЕЙ ПО СТЕНАМ, КОЛОННАМ, ПОТОЛКАМ (Д20ММ) | 100 М | 31.5
85 | СЦЕНА | ГОФРАТРУБА Д16ММ | М | 3213
86 | Ц0803-591-08 | МОНТАЖ РОЗЕТКИ | 100ШТ | 0.92
87 | СЦЕНА | СЕТЕВАЯ ДВОЙНАЯ РОЗЕТКА RJ-45 | ШТ | 92
88 | ЦЕНА | РАЗЪЕМ UTP 6А КАТ С КОЛПАЧКОМ | ШТ | 200
89 | ЦЕНА | КОННЕКТОР RJ-45 | ШТ | 200
90 | СЦЕНА | КЛИПСА Д16ММ | ШТ | 6300
91 | СЦЕНА | САМОРЕЗЫ ПО МЕТАЛЛУ 3,5Х35 | КГ | 10
92 | СЦЕНА | ДЮБЕЛЬ ПЛАСТИКОВЫЙ | ШТ | 6300
93 | СЦЕНА | ХОМУТ КАБЕЛЬНЫЙ/CABLE CLAMP 4,8Х200ММ, 100PCS/PACK | УПАКОВКА | 10
94 | СЦЕНА | ИЗОЛЕНТА | ШТ | 10
РАЗДЕЛ 1. ОРОШЕНИЕ
ЗЕМЛЯНЫЕ РАБОТЫ
1 | Е0101-195-25 ДОП. 11 ГОСАРХИТЕКТСТРОЙ РУЗ ПР. № 429 ОТ 15.12.17 Г. | РАЗРАБОТКА ГРУНТА В ОТВАЛ ЭКСКАВАТОРАМИ ТИПА "ATLAS", "VOLVO", "KOMATSU", "HITACHI", "LIEBHER", HYUNDAI ROBEX, С КОВШОМ ВМЕСТИМОСТЬЮ 0,65 (0,65-0,99) М3, ГРУППА ГРУНТОВ 1 ГРУНТА | 1000М3 | 0.051
2 | Е102-57-1 | РАЗРАБОТКА ГРУНТА ВРУЧНУЮ В ТРАНШЕЯХ ГЛУБИНОЙ ДО 2 М БЕЗ КРЕПЛЕНИЙ С ОТКОСАМИ, ГРУППА ГРУНТОВ 1 | 100М3 | 0.015
3 | Е0101-033-04 | ЗАСЫПКА ТРАНШЕЙ И КОТЛОВАНОВ С ПЕРЕМЕЩЕНИЕМ ГРУНТА ДО 5 М БУЛЬДОЗЕРАМИ МОЩНОСТЬЮ 79 [108] КВТ [Л.С.], 1 ГРУППА ГРУНТОВ | 1000М3 | 0.04
4 | Е0102-005-01 | УПЛОТНЕНИЕ ГРУНТА ПНЕВМАТИЧЕСКИМИ ТРАМБОВКАМИ, ГРУППА ГРУНТОВ 1, 2 | 100М3 | 0.4
5 | СЦЕНА | ЛЮК ЧУГУННЫЙ ТЯЖЕЛЫЙ ГОСТ 3634-79 | ШТ | 2
СЕТИ ОРОШЕНИЯ
6 | Е2201-011-06 | УКЛАДКА СТАЛЬНЫХ ВОДОПРОВОДНЫХ ТРУБ С ГИДРАВЛИЧЕСКИМ ИСПЫТАНИЕМ ДИАМЕТРОМ 200 ММ | КМ | 0.009
7 | СЦЕНА | ТРУБА СТАЛЬНАЯ Д219Х4,0ММ | М | 9
8 | Е2202-003-06 | НАНЕСЕНИЕ ВЕСЬМА УСИЛЕННОЙ АНТИКОРРОЗИОННОЙ БИТУМНО-РЕЗИНОВОЙ ИЛИ БИТУМНО-ПОЛИМЕРНОЙ ИЗОЛЯЦИИ НА СТАЛЬНЫЕ ТРУБОПРОВОДЫ ДИАМЕТРОМ 200 ММ МАСТИКА БИТУМНАЯ | КМ | 0.009
9 | Е2201-021-01 | УКЛАДКА ТРУБОПРОВОДОВ ИЗ ПОЛИЭТИЛЕНОВЫХ ТРУБ ДИАМЕТРОМ 50 ММ | КМ | 0.143
10 | СЦЕНА | ТРУБЫ ПОЛИЭТИЛЕНОВЫЕ ПЭ100 SDR17 Д40Х2,4ММ | М | 111.1
11 | СЦЕНА | ТРУБЫ ПОЛИЭТИЛЕНОВЫЕ ПЭ100 SDR17 Д32Х2,0ММ | М | 95.95
12 | СЦЕНА | ТРОЙНИК ПЕРЕХОДНИК КОЛЬЦЕВИК ПНД Д40Х40Х40ММ | ШТ | 1
13 | СЦЕНА | УГОЛ КОЛЬЦЕВИК ПНД Д32ММ | ШТ | 4
14 | СЦЕНА | УГОЛ КОЛЬЦЕВИК ПНД Д40ММ | ШТ | 6
РАСПРЕДЕЛИТЕЛЬНЫЙ КОЛОДЕЦ 7ШТ
15 | СЦЕНА | БОКС КЛАПАННЫЙ ПРЯМОУГОЛЬНЫЙ 630Х480Х305 | ШТ | 2
16 | СЦЕНА | ПЕРЕХОДНОЙ КОЛЬЦЕВИК ПНД Д32Х25ММ | ШТ | 2
17 | СЦЕНА | КРАН ПП Д25ММ | ШТ | 4
18 | СЦЕНА | КОННЕКТОР ШЛАНГА ДЛЯ ПОЛИВА | ШТ | 20
19 | СЦЕНА | УГОЛ ПП Д25ММ | ШТ | 8
20 | СЦЕНА | ТРОЙНИК ПП Д32Х25ММ | ШТ | 2
21 | СЦЕНА | ТРУБЫ ПОЛИПРОПИЛЕНОВЫЕ Д25ММ | М | 2
22 | СЦЕНА | ШЛАНГ РЕЗИНОВЫЙ Д25ММ 30М | ШТ | 3
23 | СЦЕНА | ШЛАНГ РЕЗИНОВЫЙ Д25ММ 8М | ШТ | 9
24 | Е2208-001-01 | УСТАНОВКА ДОЖДЕВАТЕЛЕЙ R-5, R-10 (СПРИНКЛЕРОВ) МАРКИ 304AN, L2688 И СТОЙКИ СП-4: 304AN (R-5) | ШТ | 12
25 | СЦЕНА | СПРИНКЛЕРЫ ВРАЩАЮЩИЕСЯ НА 360ГРАД | ШТ | 12
КК-10
26 | Е1806-006-07 | УСТАНОВКА НАСОСОВ РУЧНЫХ | УЗЕЛ | 1
27 | ЦЕНА | ПОГРУЖНОЙ НАСОС Q=5М3/ЧАС Н=10М N=0,75КВТ | ШТ | 1
28 | СЦЕНА | ШЛАНГ РЕЗИНОВЫЙ Д40ММ | М | 15
29 | СЦЕНА | ТРОС 6ММ | М | 4
30 | СЦЕНА | БЛОК АВТОМАТИЧЕСКОГО УПРАВЛЕНИЯ НАСОСОМ | ШТ | 1
31 | СЦЕНА | КРАН ПП Д40ММ | ШТ | 3
32 | СЦЕНА | КРАН ПП Д15ММ | ШТ | 1
33 | СЦЕНА | ПЕРЕХОДНОЙ КОЛЬЦЕВИК ПНД Д40ММ | ШТ | 4
34 | СЦЕНА | УГОЛ ПП Д40ММ | ШТ | 5
35 | СЦЕНА | ТРОЙНИК ПП Д40ММ | ШТ | 1
36 | СЦЕНА | ТРОЙНИК ПП Д40Х15ММ | ШТ | 1
37 | СЦЕНА | ТРУБЫ ПОЛИПРОПИЛЕНОВЫЕ Д25ММ | М | 3
38 | СЦЕНА | АМЕРИКАНКА ВНУТРЕННЯЯ Д32ММ | М | 2
39 | СЦЕНА | ПЕРЕХОД ПП Д40Х32ММ | ШТ | 2
СТРОИТЕЛЬНО-МОНТАЖНЫЕ РАБОТЫ ВОДОПРОВОДНЫЕ КОЛОДЦЫ (Д1500ММ,Н1,5М)
40 | Е2204-001-01 | УСТРОЙСТВО КРУГЛЫХ КОЛОДЦЕВ ИЗ СБОРНОГО ЖЕЛЕЗОБЕТОНА В ГРУНТАХ СУХИХ | 10М3 | 0.12
41 | СЦЕНА | СТОИМОСТЬ ПП15.1 | ШТ | 1
42 | СЦЕНА | СТОИМОСТЬ ПН-15 | ШТ | 1
43 | СЦЕНА | СТОИМОСТЬ КО-6 | ШТ | 1
44 | СЦЕНА | СТОИМОСТЬ КС15-6 | ШТ | 2
45 | СЦЕНА | СТОИМОСТЬ КЦ7-3 | ШТ | 1
46 | СЦЕНА | МЕТАЛЛИЧЕСКИЕ ЛЕСТНИЦЫ | Т | 0.014
47 | СЦЕНА | СОЕДИНИТЕЛЬНЫЕ ЭЛЕМЕНТЫ МС-2 4ШТ | КГ | 7.92
48 | СЦЕНА | СОЕДИНИТЕЛЬНЫЕ ЭЛЕМЕНТЫ МС-7 4ШТ | КГ | 6.52
49 | Е1202-002-02 | УСТРОЙСТВО ГИДРОИЗОЛЯЦИЙ ВЕРТИКАЛЬНЫХ ПОВЕРХНОСТЕЙ. ОБМАЗОЧНАЯ БИТУМНАЯ В ОДИН СЛОЙ ПО ВЫРОВНЕННОЙ ПОВЕРХНОСТИ КИРПИЧА И БЕТОНА | 100М2 | 0.052
50 | СЦЕНА | ГРАВИЙ | М3 | 0.25
СТРОИТЕЛЬНО-МОНТАЖНЫЕ РАБОТЫ ВОДОПРОВОДНЫЕ КОЛОДЦЫ (Д1500ММ,Н2,7М)
51 | Е2204-001-01 | УСТРОЙСТВО КРУГЛЫХ КОЛОДЦЕВ ИЗ СБОРНОГО ЖЕЛЕЗОБЕТОНА В ГРУНТАХ СУХИХ РАСТВОР ЦЕМЕНТНО-ИЗВЕСТКОВЫЙ М50 | 10М3 | 0.187
52 | СЦЕНА | СТОИМОСТЬ ПП15-1 | ШТ | 1
53 | СЦЕНА | СТОИМОСТЬ ПН-15 | ШТ | 1
54 | СЦЕНА | СТОИМОСТЬ КО-6 | ШТ | 1
55 | СЦЕНА | СТОИМОСТЬ КС15-9 | ШТ | 3
56 | СЦЕНА | МЕТАЛЛИЧЕСКИЕ ЛЕСТНИЦЫ | Т | 0.018
57 | СЦЕНА | СОЕДИНИТЕЛЬНЫЕ ЭЛЕМЕНТЫ МС-2 8ШТ | КГ | 15.84
58 | СЦЕНА | СОЕДИНИТЕЛЬНЫЕ ЭЛЕМЕНТЫ МС-7 4ШТ | КГ | 6.52
59 | СЦЕНА | ПОЛИИЗОЛ ТПП,ТОЛЩ.3ММ | М2 | 16
60 | СЦЕНА | ГРАВИЙ | М3 | 0.4
РАЗДЕЛ 2. НАРУЖНЫЕ СЕТИ ВОДОПРОВОДА
ЗЕМЛЯНЫЕ РАБОТЫ
61 | Е0101-195-37 ДОП. 11 ГОСАРХИТЕКТСТРОЙ РУЗ ПР. № 429 ОТ 15.12.17 Г. | РАЗРАБОТКА ГРУНТА В ОТВАЛ ЭКСКАВАТОРАМИ ТИПА "ATLAS", "VOLVO", "KOMATSU", "HITACHI", "LIEBHER" С КОВШОМ ВМЕСТИМОСТЬЮ 0,4 (0,3-0,45) М3, ГРУППА ГРУНТОВ 1 ГРУНТА | 1000М3 | 0.238
62 | Е0102-057-01 | РАЗРАБОТКА ГРУНТА ВРУЧНУЮ В ТРАНШЕЯХ ГЛУБИНОЙ ДО 2 М БЕЗ КРЕПЛЕНИЙ С ОТКОСАМИ, ГРУППА ГРУНТОВ 1 | 100М3 | 0.08
63 | СЦЕНА | ПЕСОК | М3 | 11
64 | Е0101-033-04 | ЗАСЫПКА ТРАНШЕЙ И КОТЛОВАНОВ С ПЕРЕМЕЩЕНИЕМ ГРУНТА ДО 5 М БУЛЬДОЗЕРАМИ МОЩНОСТЬЮ 79 [108] КВТ [Л.С.], 1 ГРУППА ГРУНТОВ | 1000М3 | 0.239
65 | Е0102-005-01 | УПЛОТНЕНИЕ ГРУНТА ПНЕВМАТИЧЕСКИМИ ТРАМБОВКАМИ, ГРУППА ГРУНТОВ 1, 2 | 100М3 | 1.92
66 | Е0101-197-13 ДОП. 11 ГОСАРХИТЕКТСТРОЙ РУЗ ПР. № 429 ОТ 15.12.17 Г. | РАЗРАБОТКА ГРУНТА С ПОГРУЗКОЙ В АВТОМОБИЛИ-САМОСВАЛЫ ЭКСКАВАТОРАМИ ТИПА "ATLAS", "VOLVO", "KOMATSU", "HITACHI", "LIEBHER" С КОВШОМ ВМЕСТИМОСТЬЮ 0,5 (0,46-0,64) М3, ГРУППА ГРУНТОВ 1 | 1000 М3 ГРУНТА | 0.021
67 | Е310-1001 . СРН4.04.06-14 Р.3.Т.7 К=0,49 | ПЕРЕВОЗКА ГРУЗОВ АВТОМОБИЛЕМ, РАССТОЯНИЕ ПЕРЕВОЗКИ 1 КМ, КЛАСС ГРУЗА 1 (РАССТОЯНИЕ УЧТЕНО СОГЛАСНО ПИСЬМА ОТ ЗАКАЗЧИКА). | Т | 34.65
68 | СЦЕНА | ЛЮК ЧУГУННЫЙ ТИП ТЯЖЕЛЫЙ | ШТ | 3
ВОДОПРОВОДНЫЕ СЕТИ
69 | Е2201-021-01 | УКЛАДКА ТРУБОПРОВОДОВ ИЗ ПОЛИЭТИЛЕНОВЫХ ТРУБ ДИАМЕТРОМ 50 ММ | КМ | 0.143
70 | СЦЕНА | ТРУБЫ ПОЛИЭТИЛЕНОВЫЕ ПЭ100 SDR17 Д50Х3,7ММ ГОСТ18599-2001 | М | 115.14
71 | СЦЕНА | ТРУБЫ ПОЛИЭТИЛЕНОВЫЕ ПЭ100 SDR17 Д40Х2,3ММ ГОСТ18599-2001 | М | 13.13
72 | СЦЕНА | ТРУБЫ ПОЛИЭТИЛЕНОВЫЕ ПЭ100 SDR17 Д32Х2,0ММ ГОСТ18599-2001 | М | 16.16
ФАСОННЫЕ ЧАСТИ
73 | СЦЕНА | ОТВОД 90ГРАД ПЭ100 SDR17 Д50ММ | ШТ | 6
74 | СЦЕНА | ОТВОД 90ГРАД ПЭ100 SDR17 Д32ММ | ШТ | 1
75 | СЦЕНА | ОТВОД 135ГРАД ПЭ100 SDR17 Д50ММ | ШТ | 1
76 | СЦЕНА | ОТВОД 135ГРАД ПЭ100 SDR17 Д40ММ | ШТ | 1
77 | СЦЕНА | ТРОЙНИК ПЕРЕХОДНОЙ ПЭ100 SDR17 Д50Х40Х50ММ | ШТ | 1
78 | СЦЕНА | ТРОЙНИК ПЕРЕХОДНОЙ ПЭ100 SDR17 Д50Х32Х50ММ | ШТ | 1
79 | СЦЕНА | КРАН ПОЛИЭТИЛЕНОВЫЙ ПЭ100 SDR17 Д50ММ | ШТ | 2
80 | СЦЕНА | КРАН ПОЛИЭТИЛЕНОВЫЙ ПЭ100 SDR17 Д40ММ | ШТ | 2
81 | СЦЕНА | КРАН ПОЛИЭТИЛЕНОВЫЙ ПЭ100 SDR17 Д32ММ | ШТ | 1
82 | СЦЕНА | CЕДЛО ФЛАНЦЫ Д50ММ | ШТ | 2
83 | СЦЕНА | ВТУЛКА ПОД ФЛАНЕЦ SDR17,6 Д80ММ ГОСТ18599-2001 | ШТ | 5
84 | СЦЕНА | ФЛАНЕЦ СТАЛЬНОЙ ПЛОСКИЙ Д80ММ ГОСТ12821-80 | ШТ | 3
85 | Е2203-006-02 | УСТАНОВКА ЗАДВИЖЕК ИЛИ КЛАПАНОВ ОБРАТНЫХ ЧУГУННЫХ ДИАМЕТРОМ 80 ММ | ЗАДВИЖКА | 6
86 | СЦЕНА | ЗАДВИЖКА ФЛАНЦЕВАЯ Д80ММ 30Ч6БР | ШТ | 6
87 | Е2203-006-01 | УСТАНОВКА ЗАДВИЖЕК ИЛИ КЛАПАНОВ ОБРАТНЫХ ЧУГУННЫХ ДИАМЕТРОМ 50 ММ | ЗАДВИЖКА | 3
88 | СЦЕНА | ЗАДВИЖКА ФЛАНЦЕВАЯ Д50ММ 30Ч6БР | ШТ | 3
89 | СЦЕНА | ПЕРЕХОД ПЭ100 SDR17 Д50Х32ММ | ШТ | 1
90 | СЦЕНА | ТРОЙНИК СТАЛЬНОЙ ПЕРЕХОДНОЙ Д50Х50Х63ММ | ШТ | 1
91 | СЦЕНА | ТРОЙНИК СТАЛЬНОЙ Д80ММ | ШТ | 1
92 | СЦЕНА | УГОЛЬНИК СТАЛЬНОЙ Д80ММ | ШТ | 1
УКАЗАТЕЛИ ПОЖАРНОГО РЕЗЕРВУАРА
93 | Е0601-01-2 | УСТРОЙСТВО БЕТОННЫХ ФУНДАМЕНТОВ ОБЩЕГО НАЗНАЧЕНИЯ ПОД КОЛОННЫ ОБЪЕМОМ ДО 3 М3 (ИЗ БЕТОНА КЛАССА В7,5) | 100 М3 БЕТОНА | 0.0025
94 | Е0903-002-01 | МОНТАЖ КОЛОНН ОДНОЭТАЖНЫХ И МНОГОЭТАЖНЫХ ЗДАНИЙ И КРАНОВЫХ ЭСТАКАД ВЫСОТОЙ ДО 25 М ЦЕЛЬНОГО СЕЧЕНИЯ МАССОЙ ДО 1,0 (УКАЗАТЕЛИ ПОЖАРНЫХ ГИДРАНТОВ) | Т КОНСТРУКЦИЙ | 0.0405
95 | СЦЕНА | МЕТАЛЛОКОНСТРУКЦИИ СТОЙКИ ИЗ ШВЕЛЛЕРА №10 | Т | 0.0252
96 | СЦЕНА | МЕТАЛЛОКОНСТРУКЦИИ ЩИТОВ ИЗ УГОЛКА | Т | 0.0074
97 | СЦЕНА | МЕТАЛЛОКОНСТРУКЦИИ ЩИТОВ ИЗ ЛИСТОВОЙ СТАЛИ ТОЛЩ.2ММ | Т | 0.0079
98 | Е1504-30-2 | МАСЛЯНАЯ ОКРАСКА МЕТАЛЛИЧЕСКИХ ПОВЕРХНОСТЕЙ БОЛЬШИХ ПОВЕРХНОСТЕЙ [КРОМЕ КРОВЕЛЬ], КОЛИЧЕСТВО ОКРАСОК 2 | 100М2 ОТДЕЛЫВАЕМОЙ ПОВЕРХНОСТИ | 0.015
99 | СЦЕНА | МУФТА СОЕДИНИТЕЛЬНАЯ Д20ММ | ШТ | 2
100 | СЦЕНА | ПЕРЕХОД ПЭ-100 SDR 11 Д32Х20ММ | ШТ | 2
101 | Ц1102-022-5 | РОТАМЕТР, СЧЕТЧИК, ПРЕОБРАЗОВАТЕЛЬ, УСТАНАВЛИВАЕМЫЕ НА ФЛАНЦЕВЫХ СОЕДИНЕНИЯХ, ДИАМЕТР УСЛОВНОГО ПРОХОДА, ММ, ДО 80 | ШТ | 1
102 | ЦЕНА | СЧЁТЧИК УЛТРАЗВУКАВОЙ ПО СТАНДАРТУ GSK Д15ММ | ШТ | 1
103 | Е1806-007-01 | УСТАНОВКА ФИЛЬТРОВ ДИАМЕТРОМ 25 ММ | 10 ШТ | 0.1
104 | СЦЕНА | ФИЛЬТР Д20ММ | ШТ | 1
105 | СЦЕНА | АДАПТЕР ПОЛИПРОПИЛЕНОВЫЙ Д32ММ | ШТ | 2
СТРОИТЕЛЬНО-МОНТАЖНЫЕ РАБОТЫ ВОДОПРОВОДНЫЕ КОЛОДЦЫ (Д1500ММ,Н1,8М)
106 | Е2204-001-01 | УСТРОЙСТВО КРУГЛЫХ КОЛОДЦЕВ ИЗ СБОРНОГО ЖЕЛЕЗОБЕТОНА В ГРУНТАХ СУХИХ | 10М3 | 0.5545
107 | СЦЕНА | СТОИМОСТЬ ПП15.1 | ШТ | 3
108 | СЦЕНА | СТОИМОСТЬ ПН15 | ШТ | 3
109 | СЦЕНА | СТОИМОСТЬ КО-6 | ШТ | 3
110 | СЦЕНА | СТОИМОСТЬ КС15-6 | ШТ | 9
111 | СЦЕНА | СТОИМОСТЬ КЦ7-3 | ШТ | 3
112 | СЦЕНА | МЕТАЛЛИЧЕСКИЕ ЛЕСТНИЦЫ | Т | 0.03
113 | СЦЕНА | СОЕДИНИТЕЛЬНЫЕ ЭЛЕМЕНТЫ МС-2 8ШТ | КГ | 47.52
114 | СЦЕНА | СОЕДИНИТЕЛЬНЫЕ ЭЛЕМЕНТЫ МС-7 4ШТ | КГ | 19.56
115 | Е1202-002-02 | УСТРОЙСТВО ГИДРОИЗОЛЯЦИЙ ВЕРТИКАЛЬНЫХ ПОВЕРХНОСТЕЙ. ОБМАЗОЧНАЯ БИТУМНАЯ В ОДИН СЛОЙ ПО ВЫРОВНЕННОЙ ПОВЕРХНОСТИ КИРПИЧА И БЕТОНА | 100М2 | 0.15
116 | СЦЕНА | ГРАВИЙ | М3 | 0.75
РАЗДЕЛ 3.СЕТИ КАНАЛИЗАЦИИ
ЗЕМЛЯНЫЕ РАБОТЫ
117 | Е0101-195-37 ДОП. 11 ГОСАРХИТЕКТСТРОЙ РУЗ ПР. № 429 ОТ 15.12.17 Г. | РАЗРАБОТКА ГРУНТА В ОТВАЛ ЭКСКАВАТОРАМИ ТИПА "ATLAS", "VOLVO", "KOMATSU", "HITACHI", "LIEBHER" С КОВШОМ ВМЕСТИМОСТЬЮ 0,4 (0,3-0,45) М3, ГРУППА ГРУНТОВ 1 ГРУНТА | 1000М3 | 0.136
118 | Е0102-057-01 | РАЗРАБОТКА ГРУНТА ВРУЧНУЮ В ТРАНШЕЯХ ГЛУБИНОЙ ДО 2 М БЕЗ КРЕПЛЕНИЙ С ОТКОСАМИ, ГРУППА ГРУНТОВ 1 | 100М3 | 0.05
119 | Е2301-001-01 | УСТРОЙСТВО ОСНОВАНИЯ ПЕСЧАНОГО | 10М3 | 1.4
120 | Е0101-033-04 | ЗАСЫПКА ТРАНШЕЙ И КОТЛОВАНОВ С ПЕРЕМЕЩЕНИЕМ ГРУНТА ДО 5 М БУЛЬДОЗЕРАМИ МОЩНОСТЬЮ 79 [108] КВТ [Л.С.], 1 ГРУППА ГРУНТОВ | 1000М3 | 0.165
121 | Е0102-061-01 | ЗАСЫПКА ВРУЧНУЮ ТРАНШЕЙ, ПАЗУХ КОТЛОВАНОВ И ЯМ, ГРУППА ГРУНТОВ 1 | 100М3 | 0.03
122 | Е0102-005-01 | УПЛОТНЕНИЕ ГРУНТА ПНЕВМАТИЧЕСКИМИ ТРАМБОВКАМИ, ГРУППА ГРУНТОВ 1, 2 | 100М3 | 1.05
123 | Е0101-197-13 ДОП. 11 ГОСАРХИТЕКТСТРОЙ РУЗ ПР. № 429 ОТ 15.12.17 Г. | РАЗРАБОТКА ГРУНТА С ПОГРУЗКОЙ В АВТОМОБИЛИ-САМОСВАЛЫ ЭКСКАВАТОРАМИ ТИПА "ATLAS", "VOLVO", "KOMATSU", "HITACHI", "LIEBHER" С КОВШОМ ВМЕСТИМОСТЬЮ 0,5 (0,46-0,64) М3, ГРУППА ГРУНТОВ 1 | 1000 М3 ГРУНТА | 0.027
124 | Е310-1001 . СРН4.04.06-14 Р.3.Т.7 К=0,49 | ПЕРЕВОЗКА ГРУЗОВ АВТОМОБИЛЕМ, РАССТОЯНИЕ ПЕРЕВОЗКИ 1 КМ, КЛАСС ГРУЗА 1 (РАССТОЯНИЕ УЧТЕНО СОГЛАСНО ПИСЬМА ОТ ЗАКАЗЧИКА). | Т | 44.55
125 | СЦЕНА | ЛЮК ЧУГУННЫЙ ТИП Т | ШТ | 8
НАРУЖНЫЕ КАНАЛИЗАЦИОННЫЕ СЕТИ
126 | Е2301-021-01 | УКЛАДКА КАНАЛИЗАЦИОННЫХ БЕЗНАПОРНЫХ ТРУБОПРОВОДОВ ИЗ ПОЛИЭТИЛЕНА ДИАМЕТРОМ ДО 200 ММ | 100М | 1.4
127 | СЦЕНА | УКЛАДКА ПОЛИЭТИЛЕНОВЫХ ТРУБ SDR26 Д160X6,2ММ | М | 141.4
128 | Е2201-011-09 | УКЛАДКА СТАЛЬНЫХ ВОДОПРОВОДНЫХ ТРУБ С ГИДРАВЛИЧЕСКИМ ИСПЫТАНИЕМ ДИАМЕТРОМ 350 ММ | КМ | 0.006
129 | СЦЕНА | ТРУБЫ СТАЛЬНЫЕ НАПОРНЫЕ Д377Х5,0ММ | М | 6.024
130 | Е2202-009-09 | НАНЕСЕНИЕ УСИЛЕННОЙ АНТИКОРРОЗИОННОЙ ИЗОЛЯЦИИ ПОЛИМЕРНЫМИ ЛИПКИМИ ЛЕНТАМИ СТАЛЬНЫХ ТРУБОПРОВОДОВ ДИАМЕТРОМ 350 ММ | КМ | 0.006
СТРОИТЕЛЬНО-МОНТАЖНЫЕ РАБОТЫ КАНАЛИЗАЦИОННЫХ КОЛОДЦЕВ (Д1000,Н0,9М)
131 | Е2303-001-03 | УСТРОЙСТВО КРУГЛЫХ СБОРНЫХ ЖЕЛЕЗОБЕТОННЫХ КАНАЛИЗАЦИОННЫХ КОЛОДЦЕВ ДИАМЕТРОМ 1 М В ГРУНТАХ СУХИХ (Д1000,Н1,5М) | 10М3 | 0.108
132 | СЦЕНА | СТОИМОСТЬ КЦП1-10-1 | ШТ | 2
133 | СЦЕНА | СТОИМОСТЬ КЦД-10 | ШТ | 2
134 | СЦЕНА | СТОИМОСТЬ КЦО-1 | ШТ | 2
135 | СЦЕНА | СТОИМОСТЬ КЦ10-9 | ШТ | 2
136 | СЦЕНА | МЕТАЛЛИЧЕСКАЯ ЛЕСТНИЦА | Т | 0.01
137 | СЦЕНА | СОЕДИНИТЕЛЬНЫЕ ЭЛЕМЕНТЫ МС-2 4ШТ | КГ | 15.84
138 | СЦЕНА | СОЕДИНИТЕЛЬНЫЕ ЭЛЕМЕНТЫ МС-7 4ШТ | КГ | 13.04
139 | Е1202-002-02 | УСТРОЙСТВО ГИДРОИЗОЛЯЦИЙ ВЕРТИКАЛЬНЫХ ПОВЕРХНОСТЕЙ. ОБМАЗОЧНАЯ БИТУМНАЯ В ОДИН СЛОЙ ПО ВЫРОВНЕННОЙ ПОВЕРХНОСТИ КИРПИЧА И БЕТОНА | 100М2 | 0.092
140 | Е1202-002-03 | УСТРОЙСТВО ГИДРОИЗОЛЯЦИЙ ВЕРТИКАЛЬНЫХ ПОВЕРХНОСТЕЙ. ОБМАЗОЧНАЯ БИТУМНАЯ НА КАЖДЫЙ СЛОЙ ДОБАВЛЯЕТСЯ | 100М2 | 0.092
141 | СЦЕНА | ПОЛИИЗОЛ ТПП-3ММ | М2 | 4.5
142 | СЦЕНА | ГРАВИЙ | М3 | 0.45
СТРОИТЕЛЬНО-МОНТАЖНЫЕ РАБОТЫ КАНАЛИЗАЦИОННЫХ КОЛОДЦЕВ (Д1000,Н1,2М)
143 | Е2303-001-03 | УСТРОЙСТВО КРУГЛЫХ СБОРНЫХ ЖЕЛЕЗОБЕТОННЫХ КАНАЛИЗАЦИОННЫХ КОЛОДЦЕВ ДИАМЕТРОМ 1 М В ГРУНТАХ СУХИХ (Д1000,Н1,5М) | 10М3 | 0.35
144 | СЦЕНА | СТОИМОСТЬ КЦП1-10-1 | ШТ | 5
145 | СЦЕНА | СТОИМОСТЬ КЦД-10 | ШТ | 5
146 | СЦЕНА | СТОИМОСТЬ КЦО-1 | ШТ | 5
147 | СЦЕНА | СТОИМОСТЬ КЦ10-6 | ШТ | 10
148 | СЦЕНА | МЕТАЛЛИЧЕСКАЯ ЛЕСТНИЦА | Т | 0.035
149 | СЦЕНА | СОЕДИНИТЕЛЬНЫЕ ЭЛЕМЕНТЫ МС-2 4ШТ | КГ | 39.6
150 | СЦЕНА | СОЕДИНИТЕЛЬНЫЕ ЭЛЕМЕНТЫ МС-7 4ШТ | КГ | 32.6
151 | Е1202-002-02 | УСТРОЙСТВО ГИДРОИЗОЛЯЦИЙ ВЕРТИКАЛЬНЫХ ПОВЕРХНОСТЕЙ. ОБМАЗОЧНАЯ БИТУМНАЯ В ОДИН СЛОЙ ПО ВЫРОВНЕННОЙ ПОВЕРХНОСТИ КИРПИЧА И БЕТОНА | 100М2 | 0.255
152 | Е1202-002-03 | УСТРОЙСТВО ГИДРОИЗОЛЯЦИЙ ВЕРТИКАЛЬНЫХ ПОВЕРХНОСТЕЙ. ОБМАЗОЧНАЯ БИТУМНАЯ НА КАЖДЫЙ СЛОЙ ДОБАВЛЯЕТСЯ | 100М2 | 0.255
153 | СЦЕНА | ПОЛИИЗОЛ ТПП-3ММ | М2 | 11.25
154 | СЦЕНА | ГРАВИЙ | М3 | 1.125
СТРОИТЕЛЬНО-МОНТАЖНЫЕ РАБОТЫ КАНАЛИЗАЦИОННЫХ КОЛОДЦЕВ (Д1000,Н1,5М)
155 | Е2303-001-03 | УСТРОЙСТВО КРУГЛЫХ СБОРНЫХ ЖЕЛЕЗОБЕТОННЫХ КАНАЛИЗАЦИОННЫХ КОЛОДЦЕВ ДИАМЕТРОМ 1 М В ГРУНТАХ СУХИХ (Д1000,Н1,5М) | 10М3 | 0.21
156 | СЦЕНА | СТОИМОСТЬ КЦП1-10-1 | ШТ | 3
157 | СЦЕНА | СТОИМОСТЬ КЦД-10 | ШТ | 3
158 | СЦЕНА | СТОИМОСТЬ КЦО-1 | ШТ | 3
159 | СЦЕНА | СТОИМОСТЬ КЦ10-6 | ШТ | 3
160 | СЦЕНА | СТОИМОСТЬ КЦ10-9 | ШТ | 3
161 | СЦЕНА | МЕТАЛЛИЧЕСКАЯ ЛЕСТНИЦА | Т | 0.027
162 | СЦЕНА | СОЕДИНИТЕЛЬНЫЕ ЭЛЕМЕНТЫ МС-2 4ШТ | КГ | 23.76
163 | СЦЕНА | СОЕДИНИТЕЛЬНЫЕ ЭЛЕМЕНТЫ МС-7 4ШТ | КГ | 19.56
164 | Е1202-002-02 | УСТРОЙСТВО ГИДРОИЗОЛЯЦИЙ ВЕРТИКАЛЬНЫХ ПОВЕРХНОСТЕЙ. ОБМАЗОЧНАЯ БИТУМНАЯ В ОДИН СЛОЙ ПО ВЫРОВНЕННОЙ ПОВЕРХНОСТИ КИРПИЧА И БЕТОНА | 100М2 | 0.201
165 | Е1202-002-03 | УСТРОЙСТВО ГИДРОИЗОЛЯЦИЙ ВЕРТИКАЛЬНЫХ ПОВЕРХНОСТЕЙ. ОБМАЗОЧНАЯ БИТУМНАЯ НА КАЖДЫЙ СЛОЙ ДОБАВЛЯЕТСЯ | 100М2 | 0.201
166 | СЦЕНА | ПОЛИИЗОЛ ТПП-3ММ | М2 | 6.75
167 | СЦЕНА | ГРАВИЙ | М3 | 0.675
168 | СЦЕНА | ЛОКАЛЬНО-ОЧИСТНОЕ СООРУЖЕНИЕ 7,5М3/СУТ Н=1,45М | ШТ | 1
РАЗДЕЛ 1.ТРАНСФОРМАТОРНАЯ ПОДСТАНЦИЯ КТПК-400/10/0,4КВ
1 | Е3304-29-7 | УСТАНОВКА ОБОРУДОВАНИЯ ДЛЯ КОМПЛЕКТНЫХ ТРАНСФОРМАТОРНЫХ ПОДСТАНЦИЙ КИОСКОВОГО ТИПА ПРОХОДНЫХ ПОДСТАНЦИЙ С КАБЕЛЬНЫМИ ВВОДАМИ (КТПК-400/10/0,4КВ) | ПОДСТАНЦИЯ | 1
2 | ЦЕНА | КОМПЛЕКТНАЯ ТРАНСФОРМАТОРНАЯ ПОДСТАНЦИЯ (КИОСК) С ТРАНСФОРМАТОРОМ МОЩНОСТЬЮ 400КВА, СОЕДИНЕНИЕ ОБМОТОК ТРАНСФОРМАТОРА ТРЕУГОЛЬНИК-ЗВЕЗДА КТПК-400/10/0,4-82 У1 | ШТ | 1
3 | Ц0801-067-01 | КОНДЕНСАТОР НА УСТАНОВЛЕННЫХ КОНСТРУКЦИЯХ, МАССА, КГ, ДО 15 | ШТ | 1
4 | ЦЕНА | КОНДЕНСАТОРНАЯ УСТАНОВКА, 105КВАР IP54 | ШТ | 1
5 | ЦЕНА | ДИЗЕЛЬ-ГЕНЕРАТОР С АВР МОЩНОСТЬЮ 270 КВТ; 380/220В(В КОЖУХЕ) 380/220В СТЕПЕНЬ ЗАЩИТЫ IP-44 | ШТ | 1
ФУНДАМЕНТ ПОД КТПК
6 | Е0601-1-15 | УСТРОЙСТВО ФУНДАМЕНТНЫХ ПЛИТ БЕТОННЫХ ПЛОСКИХ ИЗ БЕТОНА КЛ.В15 | 100 М3 БЕТОНА | 0.0291
7 | Е0601-001-01 | УСТРОЙСТВО БЕТОННОЙ ПОДГОТОВКИ(ИЗ БЕТОНА В12,5) | 100М3 | 0.0003
8 | СЦЕНА | АРМАТУРА 8А1 | Т | 0.0435
9 | СЦЕНА | АРМАТУРА 6А1 | Т | 0.035
10 | Е2201-001-01 | УКЛАДКА АСБЕСТОЦЕМЕНТНЫХ ВОДОПРОВОДНЫХ ТРУБ С СОЕДИНЕНИЕМ ПРИ ПОМОЩИ АСБЕСТОЦЕМЕНТНЫХ МУФТ ДИАМЕТРОМ 100 ММ | КМ | 0.021
11 | Е0601-015-08 | УСТАНОВКА ЗАКЛАДНЫХ ДЕТАЛЕЙ ВЕСОМ ДО 20 КГ(ЗД-1)12ШТ | Т | 0.0138
12 | СЦЕНА | СТАЛЬНОЙ ЛИСТ 8Х120 | Т | 0.008
13 | СЦЕНА | АРМАТУРА 12А111 | Т | 0.0058
ЗАЗЕМЛЕНИЕ ТП
14 | Ц0802-471-4 | ЗАЗЕМЛИТЕЛЬ ВЕРТИКАЛЬНЫЙ ИЗ КРУГЛОЙ СТАЛИ, ДИАМЕТР, ММ 16 СТАЛЬ УГЛЕРОДИСТАЯ ОБЫКНОВЕННОГО КАЧЕСТВА, МАРКА СТАЛИ ВСТ3ПС5-1, КРУГЛАЯ ДИАМЕТРОМ 16 ММ | 100М | 0.24
15 | Ц0802-472-02 | ЗАЗЕМЛЯЮЩИЕ ПРОВОДНИКИ. ЗАЗЕМЛИТЕЛЬ ГОРИЗОНТАЛЬНЫЙ ИЗ СТАЛИ ПОЛОСОВОЙ СЕЧЕНИЕМ 160 ММ2 (40Х4ММ) | 100М | 0.24
РАЗДЕЛ 2.НИЗКОВОЛЬТНЫЕ СЕТИ 380/220
МОНТАЖ И ОБОРУДОВАНИЕ
16 | Ц0802-141-1 | КАБЕЛИ ДО 35 КВ В ГОТОВЫХ ТРАНШЕЯХ БЕЗ ПОКРЫТИЙ. КАБЕЛЬ, МАССА 1 М, КГ, ДО 1 | 100М | 8.25
17 | СЦЕНА | КАБЕЛИ С АЛЮМИНИЕВЫМИ ЖИЛАМИ НА НАПРЯЖЕНИЕ 1,0В В ПОЛИВИНИЛХЛОРИДНОЙ ИЗОЛЯЦИЕЙ И ОБОЛОЧКЕ, АВВГ, С ЧИСЛОМ ЖИЛ И СЕЧЕНИЕМ, ММ2: 3X95,0ММ2 | М | 15
18 | СЦЕНА | КАБЕЛИ С АЛЮМИНИЕВЫМИ ЖИЛАМИ НА НАПРЯЖЕНИЕ 0,660В В ПОЛИВИНИЛХЛОРИДНОЙ ИЗОЛЯЦИЕЙ И ОБОЛОЧКЕ, АВВГ, С ЧИСЛОМ ЖИЛ И СЕЧЕНИЕМ, ММ2: 4X4,0ММ2 | М | 40
19 | СЦЕНА | КАБЕЛИ С АЛЮМИНИЕВЫМИ ЖИЛАМИ НА НАПРЯЖЕНИЕ 0,660В В ПОЛИВИНИЛХЛОРИДНОЙ ИЗОЛЯЦИЕЙ И ОБОЛОЧКЕ, АВВГ, С ЧИСЛОМ ЖИЛ И СЕЧЕНИЕМ, ММ2: 4X6,0ММ2 | М | 65
20 | СЦЕНА | КАБЕЛИ С АЛЮМИНИЕВЫМИ ЖИЛАМИ НА НАПРЯЖЕНИЕ 1,0В В ПОЛИВИНИЛХЛОРИДНОЙ ИЗОЛЯЦИЕЙ И ОБОЛОЧКЕ, АВВГ, С ЧИСЛОМ ЖИЛ И СЕЧЕНИЕМ, ММ2: 4X10,0ММ2 | М | 270
21 | СЦЕНА | КАБЕЛИ С АЛЮМИНИЕВЫМИ ЖИЛАМИ НА НАПРЯЖЕНИЕ 1,0В В ПОЛИВИНИЛХЛОРИДНОЙ ИЗОЛЯЦИЕЙ И ОБОЛОЧКЕ, АВВГ, С ЧИСЛОМ ЖИЛ И СЕЧЕНИЕМ, ММ2: 4X95,0ММ2 | М | 290
22 | СЦЕНА | КАБЕЛИ С АЛЮМИНИЕВЫМИ ЖИЛАМИ НА НАПРЯЖЕНИЕ 1,0В В ПОЛИВИНИЛХЛОРИДНОЙ ИЗОЛЯЦИЕЙ И ОБОЛОЧКЕ, АВВГ, С ЧИСЛОМ ЖИЛ И СЕЧЕНИЕМ, ММ2: 4X120,0ММ2 | М | 190
23 | Ц0802-410-03 | ТРУБА ПО ОСНОВАНИЮ ПОЛА, ДИАМЕТР, ММ, ДО 100 | 100М | 0.45
24 | СЦЕНА | ТРУБЫ ПОЛИЭТИЛЕНОВЫЕ ПНД Д110Х10ММ | М | 45
25 | СЦЕНА | КОНЦЕВАЯ КАБЕЛЬНАЯ МУФТА ЕРКТ-0047-L12 | ШТ | 26
26 | Ц0802-144-06 | ПРИСОЕДИНЕНИЕ К ЗАЖИМАМ ЖИЛ ПРОВОДОВ ИЛИ КАБЕЛЕЙ. ПРОВОД ИЛИ КАБЕЛЬ, СЕЧЕНИЕ, ММ2, ДО 150 | 100ШТ | 0.48
27 | СЦЕНА | НАКОНЕЧНИК КАБЕЛЬНЫЙ ТА-95 | ШТ | 16
28 | СЦЕНА | НАКОНЕЧНИК КАБЕЛЬНЫЙ ТА-150 | ШТ | 32
ЗЕМЕЛЬНЫЕ РАБОТЫ
29 | Е102-57-1 | РАЗРАБОТКА ГРУНТА ВРУЧНУЮ В ТРАНШЕЯХ ГЛУБИНОЙ ДО 2 М БЕЗ КРЕПЛЕНИЙ С ОТКОСАМИ, ГРУППА ГРУНТОВ 1 | 100М3 | 1.25
30 | Ц0802-142-1 | УСТРОЙСТВО ПОСТЕЛИ ПРИ ОДНОМ КАБЕЛЕ В ТРАНШЕЕ | 100М | 4.02
31 | СЦЕНА | ПЕСОК | М3 | 28
32 | Ц0802-142-2 | УСТРОЙСТВО ПОСТЕЛИ ДЛЯ КАБЕЛЯ. НА КАЖДЫЙ ПОСЛЕДУЮЩИЙ КАБЕЛЬ ДОБАВЛЯТЬ К РАСЦЕНКЕ 08-02-142-1 | 100М | 3.15
33 | Е102-61-1 | ЗАСЫПКА ВРУЧНУЮ ТРАНШЕЙ, ПАЗУХ КОТЛОВАНОВ И ЯМ, ГРУППА ГРУНТОВ 1 | 100М3 | 0.97
34 | Ц1001-051-33 | РАЗДЕЛКА И ВКЛЮЧЕНИЕ КАБЕЛЕЙ И ПРОВОДОВ. КАБЕЛЬ ИЛИ ПРОВОД ОДНОПАРНЫЙ ВЫСОКОЧАСТОТНЫЙ ИЛИ НИЗКОЧАСТОТНЫЙ ЭКРАНИРОВАННЫЙ | 10КОНЦОВ | 2.6
35 | Ц802-412-1 | ЗАТЯЖКА (ПРОТЯЖКА) КАБЕЛЯ В ТРУБЕ | 100М | 0.45
АСКУЭ
36 | Ц0803-573-4 | ПУЛЬТЫ И ШКАФЫ УПРАВЛЕНИЯ. ШКАФ [ПУЛЬТ] УПРАВЛЕНИЯ НАВЕСНОЙ, ВЫСОТА, ШИРИНА И ГЛУБИНА, ММ, ДО 600Х600Х350 | ШТ | 1
37 | ЦЕНА | ШКАФ УЧЕТА 650Х600Х220, С ЗАПИРАЮЩЕЙСЯ ДВЕРЬЮ IP54 | ШТ | 1
38 | ЦЕНА | СЧЕТЧИК ЭЛЕКТРОННЫЙ 380В 5А ЕХ-518 | ШТ | 1
39 | ЦЕНА | ТРАНСФОРМАТОР ТОКА 600/5А | ШТ | 3
40 | ЦЕНА | ТЕРМИНАЛ HL3204 | ШТ | 2
41 | СЦЕНА | ВЫКЛЮЧАТЕЛИ АВТОМАТИЧЕСКИЕ СЕРИИ ВА47-29 3Р 6А | ШТ | 2
42 | ЦЕНА | SIM КАРТА | ШТ | 2
43 | СЦЕНА | КАБЕЛЬ СИЛОВОЙ ВВГ-4Х1,5 | М | 20
44 | СЦЕНА | КАБЕЛЬ СВЯЗИ КИПЭП-2Х2Х0,6ММ2 | М | 10
45 | СЦЕНА | ГОФРА ГИБКАЯ Д15ММ | М | 10
46 | СЦЕНА | РЕЙКА МОНТАЖНАЯ | ШТ | 2
47 | СЦЕНА | МЕТИЗЫ | КГ | 1
РАЗДЕЛ 3. НАРУЖНОЕ ОСВЕЩЕНИЕ
НАРУЖНОЕ ОСВЕЩЕНИЕ
48 | Е3307-004-01 ДОП. 11 ГОСАРХИТЕКТСТРОЙ РУЗ ПР. № 429 ОТ 15.12.17 Г. | УСТАНОВКА МЕТАЛЛИЧЕСКИХ ОПОР С КАБЕЛЬНЫМ ВВОДОМ ВЕСОМ ДО 1 ТН 6М | 1 ТН | 0.25
49 | СЦЕНА | ОПОРА МЕТАЛЛИЧЕСКАЯ ВОСЬМИГРАННАЯ УЛИЧНОГО ОСВЕЩЕНИЯ L=6000ММ | ШТ | 5
50 | Е3304-014-03 ДОП. 9 | УСТАНОВКА СВЕТИЛЬНИКОВ СО СВЕТОДИОДНЫМИ ЛАМПАМИ С АВТОГИДРОПОДЪЕМНИКА | 100 ШТ | 0.05
51 | СЦЕНА | СВЕТИЛЬНИК СВЕТОДИОДНЫЙ УЛИЧНЫЙ С КРОНШТЕЙНОМ МОЩНОСТЬЮ 40W IP65 АККУМУЛЯТОРОМ -1ШТ, ВСТРОЕННОЙ СОЛНЕЧНОЙ ПАНЕЛЬЮ 30W -2ШТ, ФОТОРЕЛЕ -1ШТ, GLIL-40W | ШТ | 5
ФУНДАМЕНТ ПОД ОПОРЫ
52 | Е601-1-5 | УСТРОЙСТВО ЖЕЛЕЗОБЕТОННЫХ ФУНДАМЕНТОВ ОБЩЕГО НАЗНАЧЕНИЯ ПОД КОЛОННЫ ОБЪЕМОМ ДО 3 М3 ФУНДАМЕНТ МОНОЛИТНЫЙ ФМ-2 ИЗ БЕТОНА В20 | 100 М3 ЖЕЛЕЗОБЕТОНА В ДЕЛЕ | 0.035
53 | СЦЕНА | СЕТКА АРМАТУРА АIII ДИАМЕТРОМ 12ММ | ТН | 0.058
54 | СЦЕНА | АРМАТУРА АIII ДИАМЕТРОМ 12ММ | ТН | 0.01
55 | СЦЕНА | АРМАТУРА АI ДИАМЕТРОМ 8ММ | ТН | 0.005
56 | Е701-44-3 | КРЕПЛЕНИЕ ФУНДАМЕНТНЫХ БОЛТОВ БФ-1 | Т СТАЛЬНЫХ ЭЛЕМЕНТОВ | 0.082
57 | СЦЕНА | МЕТИЗЫ | КГ | 2.5
РАЗДЕЛ 1.НАРУЖНЫЕ СЕТИ СВЯЗИ
ЗЕМЛЯНЫЕ РАБОТЫ
1 | Е0101-195-40 ДОП. 11 ГОСАРХИТЕКТСТРОЙ РУЗ ПР. № 429 ОТ 15.12.17 Г. | РАЗРАБОТКА ГРУНТА В ОТВАЛ ЭКСКАВАТОРАМИ ТИПА "ATLAS", "VOLVO", "KOMATSU", "HITACHI", "LIEBHER", ХТ 876 (КИТАЙ) С КОВШОМ ВМЕСТИМОСТЬЮ 0,25 М3, ГРУППА ГРУНТОВ 1 ГРУНТА | 1000М3 | 0.028
2 | Е0101-197-13 ДОП. 11 ГОСАРХИТЕКТСТРОЙ РУЗ ПР. № 429 ОТ 15.12.17 Г. | РАЗРАБОТКА ГРУНТА С ПОГРУЗКОЙ В АВТОМОБИЛИ-САМОСВАЛЫ ЭКСКАВАТОРАМИ ТИПА "ATLAS", "VOLVO", "KOMATSU", "HITACHI", "LIEBHER" С КОВШОМ ВМЕСТИМОСТЬЮ 0,5 (0,46-0,64) М3, ГРУППА ГРУНТОВ 1 | 1000 М3 ГРУНТА | 0.003
3 | Е310-1001 . СРН4.04.06-14 Р.3.Т.7 К=0,49 | ПЕРЕВОЗКА ГРУЗОВ АВТОМОБИЛЕМ, РАССТОЯНИЕ ПЕРЕВОЗКИ 1 КМ, КЛАСС ГРУЗА 1. ПРИ ПЕРЕВОЗКЕ АВТОСАМОСВАЛАМИ ГРУЗОПОДЪЕМНОСТЬЮ 20, ПРИМЕНЕН КОЭФФИЦИЕНТ К НОРМАМ ЗАТРАТ ТРУДА МАШИНИСТОВ И ЭКСПЛУАТАЦИИ МАШИН - 0,49 | Т | 8
4 | Е102-57-1 | РАЗРАБОТКА ГРУНТА ВРУЧНУЮ В ТРАНШЕЯХ ГЛУБИНОЙ ДО 2 М БЕЗ КРЕПЛЕНИЙ С ОТКОСАМИ, ГРУППА ГРУНТОВ 1 | 100М3 | 0.03
5 | Е2301-001-01 | УСТРОЙСТВО ОСНОВАНИЯ ПЕСЧАНОГО НА ГЛУБИНУ 0,2М ПОД ТРУБОПРОВОДЫ И КОЛОДЦЫ | 10М3 | 0.7
6 | Е0101-033-04 | ЗАСЫПКА ТРАНШЕЙ И КОТЛОВАНОВ С ПЕРЕМЕЩЕНИЕМ ГРУНТА ДО 5 М БУЛЬДОЗЕРАМИ МОЩНОСТЬЮ 79 [108] КВТ [Л.С.], 1 ГРУППА ГРУНТОВ | 1000М3 | 0.026
7 | Е0102-061-01 | ЗАСЫПКА ВРУЧНУЮ ТРАНШЕЙ, ПАЗУХ КОТЛОВАНОВ И ЯМ, ГРУППА ГРУНТОВ 1 | 100М3 | 0.03
8 | Е0102-005-01 | УПЛОТНЕНИЕ ГРУНТА ПНЕВМАТИЧЕСКИМИ ТРАМБОВКАМИ, ГРУППА ГРУНТОВ 1, 2 | 100М3 | 0.23
МОНТАЖНЫЕ РАБОТЫ
9 | Е3402-006-04 | УСТРОЙСТВО КОЛОДЦЕВ ЖЕЛЕЗОБЕТОННЫХ СБОРНЫХ ТИПОВЫХ, СОБРАННЫХ В ЗАВОДСКИХ УСЛОВИЯХ ККС-2 | КОЛОДЕЦ | 2
10 | Ц1006-027-09 | ПРОКЛАДКА КАБЕЛЯ В КОЛЛЕКТОРЕ. КОНСОЛЬ В КОЛЛЕКТОРЕ ДВУХМЕСТНАЯ | ШТ | 4
11 | СЦЕНА | ЛЮК ЧУГУННЫЙ ДЛЯ КОЛОДЦА | ШТ | 2
12 | СЦЕНА | МУФТА СОЕДИНИТЕЛЬНАЯ ДЛЯ ПНД ТРУБЫ Д100 | ШТ | 5
13 | Е3402-003-01 | УСТРОЙСТВО ТРУБОПРОВОДОВ ИЗ ПОЛИЭТИЛЕНОВЫХ ТРУБ ДО 2-Х ОТВЕРСТИЙ | КАН.-КМ | 0.025
14 | Е2201-027-01 | УКЛАДКА ФУТЛЯРОВ ИЗ СТАЛЬНЫХ ТРУБ И ПЕРЕХОДОВ ИРРИГАЦИОННЫХ СЕТЕЙ ДИАМЕТРОМ ДО 500 ММ | 1 М ТРУБЫ | 10
15 | СЦЕНА | ТРУБА МЕТАЛЛИЧЕСКАЯ Д219ММ (ДЛЯ КОЖУХА) | М | 10
МОНТАЖ ШКАФА И КАБЕЛЯ
16 | Ц1006-048-08 | ПРОКЛАДКА ВОЛОКОННО-ОПТИЧЕСКИХ КАБЕЛЕЙ В КАНАЛИЗАЦИИ В ПОЛИЭТИЛЕНОВОЙ ТРУБЕ ПО СВОБОДНОМУ КАНАЛУ ТРУБОПРОВОДА | 100М | 1
17 | СЦЕНА | КАБЕЛЬ ВОЛОКОННО-ОПТИЧЕСКИЙ 8-ВОЛОКОННЫЙ, ОДНОМОДОВЫЙ, ДИЭЛЕКТРИЧЕСКИЙ, НАРУЖНЫЙ | М | 100
РАЗДЕЛ 1.ТЕПЛОВЫЕ СЕТИ - 2025
ТРУБОПРОВОД
1 | Е2401-003-04 | ПРОКЛАДКА ТРУБОПРОВОДОВ В ПРОХОДНОМ КАНАЛЕ ПРИ УСЛОВНОМ ДАВЛЕНИИ 1,6 МПА, ТЕМПЕРАТУРЕ 150 ГР.С, ДИАМЕТР ТРУБ 100 ММ | КМ ТРУБОПРОВОДА | 0.042
2 | СЦЕНА | ТРУБЫ СТАЛЬНЫЕ ПРЯМОШОВНЫЕ ГОСТ 10704-91 Д108Х4,0ММ | М | 42
НЕПОДВИЖНАЯ ОПОРА
3 | СЦЕНА | НЕПОДВИЖНАЯ ОПОРА ОПП1 Д108ММ 5.903-13 | ШТ | 6
4 | СЦЕНА | ПОДВИЖНАЯ ОПОРА СКОЛЬЗЯЩАЯ Д108ММ 5.903-13 | ШТ | 8
ФАСОННЫЕ ЧАСТИ
5 | СЦЕНА | ОТВОД СТАЛЬНОЙ 90ГРАД КРУТОИЗОГНУТЫЙ БЕСШОВНЫЙ Д108ММ | ШТ | 4
6 | СЦЕНА | ТРОЙНИК БЕСШОВНЫЙ ПРИВАРНОЙ Д108ММ | ШТ | 2
7 | Е2401-032-03 | УСТАНОВКА ЗАДВИЖЕК ИЛИ КЛАПАНОВ СТАЛЬНЫХ ДЛЯ ГОРЯЧЕЙ ВОДЫ И ПАРА ДИАМЕТРОМ 100 ММ | КОМПЛЕКТ | 2
8 | СЦЕНА | ЗАДВИЖКА СТАЛЬНАЯ ФЛАНЦЕВАЯ Д100ММ РУ-16КГС/СМ2 30С41НЖ | ШТ | 2
АНТИКОРРОЗИЙНОЕ ПОКРЫТИЕ
9 | Е2601-054-02 | ОКЛЕИВАНИЕ ПОВЕРХНОСТИ ИЗОЛЯЦИИ: РУЛОННЫМИ МАТЕРИАЛАМИ НА БИТУМНОЙ МАСТИКЕ | 100 М2 ПОВЕРХНОСТИ ПОКРЫТИЯ ИЗОЛЯЦИИ | 0.14
10 | СЦЕНА | ИЗОЛ | М2 | 32.2
ИЗОЛЯЦИОННАЯ КОНСТРУКЦИЯ
11 | Е2601-009-01 | ИЗОЛЯЦИЯ ТРУБОПРОВОДОВ: МАТАМИ МИНЕРАЛОВАТНЫМИ МАРОК 75, 100, ПЛИТАМИ МИНЕРАЛОВАТНЫМИ НА СИНТЕТИЧЕСКОМ СВЯЗУЮЩЕМ МАРОК 75 | 1 М3 | 0.79
12 | СЦЕНА | МАТЫ МИНЕРАЛОВАТНЫЕ ПРОШИВНЫЕ В ОБКЛАДКЕ ИЗ СЕТКИ МЕТАЛЛИЧЕСКОЙ С ДВУХ СТОРОН ТОЛЩ.40ММ | М3 | 1.2166
13 | СЦЕНА | СТЕКЛОПЛАСТИКОМ | М2 | 25
КОНСТРУКЦИЯ ТЕПЛОИЗОЛЯЦИОННАЯ
14 | Е2601-053-01 | ПОКРЫТИЕ ИЗОЛЯЦИИ ПЛОСКИХ [КРИВОЛИНЕЙНЫХ] ПОВЕРХНОСТЕЙ ЛИСТОВЫМ МЕТАЛЛОМ С ЗАГОТОВКОЙ ПОКРЫТИЯ | 100М2 | 0.089
15 | Е2601-009-01 | ИЗОЛЯЦИЯ ТРУБОПРОВОДОВ: МАТАМИ МИНЕРАЛОВАТНЫМИ МАРОК 75, 100, ПЛИТАМИ МИНЕРАЛОВАТНЫМИ НА СИНТЕТИЧЕСКОМ СВЯЗУЮЩЕМ МАРОК 75 | 1 М3 | 0.33
16 | СЦЕНА | ПЛИТЫ МИНЕРАЛОВАТНЫЕ ТОЛЩ.40ММ | М3 | 0.5082
17 | СЦЕНА | ПАРОНИТ 1ММ | КГ | 2.9
РАЗДЕЛ 2.КОТЕЛЬНАЯ МОДУЛЬНАЯ
18 | Е1801-002-06 | УСТАНОВКА КОТЛОВ СТАЛЬНЫХ ЖАРОТРУБНЫХ ПАРОВОДНЫХ НА ЖИДКОМ ТОПЛИВЕ ИЛИ ГАЗЕ ТЕПЛОПРОИЗВОДИТЕЛЬНОСТЬЮ, МВТ [ГКАЛ/Ч], ДО 0.21 [0.18] | КОТЕЛ | 1
19 | ЦЕНА | МТБ НА ОСНОВЕ КОТЛОВ РАБОТАЮЩИХ НА ТВЕРДОМ ТОПЛИВЕ И ПРИРОДНОМ ГАЗЕ МТБ-300 Q=0,300МВТ(СИСТЕМА ТЕПЛОСНАБЖЕНИЯ С ПРИНУДИТЕЛЬНОЙ ЦИРКУЛЯЦИЕЙ С СЕТЕВЫМИ И ПОДПИТОЧНЫМИ НАСОСАМИ И ВСПОМОГАТЕЛЬНЫМ ОБОРУДОВАНИЕМ, КОМПЛЕКТАЦИЯ КОТЕЛЬНОЙ ДЫМОВЫМИ ТРУБАМИ ВЫСОТОЙ ВЫШЕ КРОВЛИ БЛИЖАЙШЕГО ЗДАНИЯ НА 3,0М) | КОМПЛ | 1
на |  | ФУТБОЛЬНЫЕ И БАСКЕТБОЛЬНЫЕ ПОЛЬЕ,
МИНИ ФУТБОЛЬНОЕ ПОЛЕ 20Х40М
ЗЕМЛЯНЫЕ РАБОТЫ
1 | Е101-195-31 ДОП. 11 ГОСАРХИТЕКТСТРОЙ РУЗ ПР. № 429 ОТ 15.12.17 Г. | РАЗРАБОТКА ГРУНТА В ОТВАЛ ЭКСКАВАТОРАМИ ТИПА "ATLAS", "VOLVO", "KOMATSU", "HITACHI", "LIEBHER" С КОВШОМ ВМЕСТИМОСТЬЮ 0,5 (0,46-0,64) М3, ГРУППА ГРУНТОВ 1 ГРУНТА | 1000М3 | 0.028
2 | Е102-57-1 | РАЗРАБОТКА ГРУНТА ВРУЧНУЮ В ТРАНШЕЯХ ГЛУБИНОЙ ДО 2 М БЕЗ КРЕПЛЕНИЙ С ОТКОСАМИ, ГРУППА ГРУНТОВ 1 | 100М3 | 0.0084
3 | Е101-197-13 ДОП. 11 ГОСАРХИТЕКТСТРОЙ РУЗ ПР. № 429 ОТ 15.12.17 Г. | РАЗРАБОТКА ГРУНТА С ПОГРУЗКОЙ В АВТОМОБИЛИ-САМОСВАЛЫ ЭКСКАВАТОРАМИ ТИПА "ATLAS", "VOLVO", "KOMATSU", "HITACHI", "LIEBHER" С КОВШОМ ВМЕСТИМОСТЬЮ 0,5 (0,46-0,64) М3, ГРУППА ГРУНТОВ 1 | 1000 М3 ГРУНТА | 0.02884
4 | Е310-1001 ШНК4.04.06-14 Р.3.Т.7 К=0,49 | ВЫВОЗ ГРУНТА. | Т | 48.1628
ПОЛ
5 | Е1101-001-01 МИНСТРОЙ РУЗ 05.01.21 N 9 | УПЛОТНЕНИЕ ГРУНТА ГРАВИЕМ | 100М2 | 8
6 | Е2704-001-04 | УСТРОЙСТВО ПОДСТИЛАЮЩИХ И ВЫРАВНИВАЮЩИХ СЛОЕВ ОСНОВАНИЙ ИЗ ЩЕБНЯ 150ММ | 100М3 | 1.6
7 | Е2704-001-01 | УСТРОЙСТВО ПОДСТИЛАЮЩИХ И ВЫРАВНИВАЮЩИХ СЛОЕВ ОСНОВАНИЙ ИЗ ПЕСКА | 100М3 | 0.64
8 | Е2704-001-01 | УСТРОЙСТВО ПОДСТИЛАЮЩИХ И ВЫРАВНИВАЮЩИХ СЛОЕВ ОСНОВАНИЙ ИЗ ПЕСКА | 100М3 | 0.08
9 | Е1102-001-05 МИНСТРОЙ РУЗ 05.01.21 N 9 | УСТРОЙСТВО СПОРТИВНОГО ПОКРЫТИЯ ИЗ СИНТЕТИЧЕСКОЙ ТРАВЫ SPORT ELIT TURF (ТИПА POLTAN LIGATURF) | 100М2 | 8
10 | СЦЕНА | ИСКУСТВЕННЫЙ ГАЗОН | М2 | 840
ДРЕНАЖНАЯ ТРУБА
11 | Е2301-021-01 ДОП. 6 | УКЛАДКА КАНАЛИЗАЦИОННЫХ БЕЗНАПОРНЫХ ТРУБОПРОВОДОВ ИЗ ПОЛИЭТИЛЕНА ДИАМЕТРОМ ДО 200 ММ | 100М | 2.64
12 | СЦЕНА | ДРЕНАЖНАЯ ПОЛИЭТИЛЕНОВАЯ ТРУБА PN20 Д110 | ПМ | 141.4
13 | СЦЕНА | ДРЕНАЖНАЯ ПОЛИЭТИЛЕНОВАЯ ТРУБА PN20 Д160 | ПМ | 125.24
14 | Е2704-001-01 | УСТРОЙСТВО ПОДСТИЛАЮЩИХ И ВЫРАВНИВАЮЩИХ СЛОЕВ ОСНОВАНИЙ ИЗ ПЕСКА | 100М3 МАТЕРИАЛА ОСНОВАНИЯ (В ПЛОТНОМ ТЕЛЕ) | 0.065
КОЛОДЕЦ
15 | Е2204-001-01 | УСТРОЙСТВО КРУГЛЫХ КОЛОДЦЕВ ИЗ СБОРНОГО ЖЕЛЕЗОБЕТОНА В ГРУНТАХ СУХИХ | 10М3 | 0.17
16 | СЦЕНА | СТОИМОСТЬ КЦП 1-10-1 | ШТ | 2
17 | СЦЕНА | СТОИМОСТЬ КЦД-10 | ШТ | 2
18 | СЦЕНА | СТОИМОСТЬ КЦ10-9 | ШТ | 2
19 | СЦЕНА | ЛЮК ЧУГУННЫЙ ТЯЖЕЛЫЙ ТИП Т | ШТ | 2
ФУНДАМЕНТ ФМ-1
20 | Е0601-005-01 | УСТРОЙСТВО БЕТОННЫХ ФУНДАМЕНТОВ ОБЩЕГО НАЗНАЧЕНИЯ ОБЪЕМОМ ДО 5 М3 | 100 М3 БЕТОНА | 0.144
21 | Е0601-015-08 | УСТАНОВКА ЗАКЛАДНЫХ ДЕТАЛЕЙ ВЕСОМ ДО 20 КГ (ЗАКЛАДНАЯ ДЕТАЛЬ ЗД-1) | Т | 0.1722
22 | СЦЕНА | ТРУБА КВ. 120Х80Х4 | ТН | 0.159
23 | СЦЕНА | ЛИСТ -140Х100Х4 | ТН | 0.0132
ОТМОСТКА
24 | Е0601-001-01 ДОП. 3 | УСТРОЙСТВО ОТМОСТКА ИЗ БЕТОНА В7,5 | 100 М3 БЕТОНА | 0.1
25 | Е0603-004-01 | АРМИРОВАНИЕ ПОДСТИЛАЮЩИХ СЛОЕВ И НАБЕТОНОК КОМПОЗИТНОЙ ПОЛИМЕРНОЙ АРМАТУРОЙ | Т | 0.042
26 | СЦЕНА | СЕТКА АРМАТУРНАЯ АБК Д4 | ТН | 0.042
27 | Е0801-002-03 МИНСТРОЙИЖКХ 14.02.23 Г. N 30 | УСТРОЙСТВО ОСНОВАНИЯ ПОД ФУНДАМЕНТЫ ГРАВИЙНОГО | М3 ОСНОВАНИЯ | 6
28 | Е1101-019-01 МИНСТРОЙ РУЗ 05.01.21 N 9 | УСТРОЙСТВО ПОКРЫТИЙ АСФАЛЬТОБЕТОННЫХ ЛИТЫХ ТОЛЩИНОЙ 25 ММ | 100М2 | 2e-05
29 | Е1101-019-02 МИНСТРОЙ РУЗ 05.01.21 N 9 К=5 | УСТРОЙСТВО ПОКРЫТИЙ АСФАЛЬТОБЕТОННЫХ ЛИТЫХ НА 5 ММ ИЗМЕНЕНИЯ ТОЛЩИНЫ ДОБАВЛЯТЬ К НОРМЕ 11-01-019-01. | 100М2 | 2e-05
ОГРАЖДЕНИЯ ФУТБОЛЬНЫЕ ПОЛЕ
30 | Е0903-012-12 | МОНТАЖ ОПОРНЫХ СТОЕК ДЛЯ ПРОЛЕТОВ ДО 24 М (СТ-1) | Т КОНСТРУКЦИЙ | 1.0908
31 | СЦЕНА | ПРОФИЛ 100Х60Х3 | ТН | 1.0908
32 | Е0905-002-02 ДОП. 3 | ЭЛЕКТРОДУГОВАЯ СВАРКА ПРИ МОНТАЖЕ ОДНОЭТАЖНЫХ ПРОИЗВОДСТВЕННЫХ ЗДАНИЙ ОПОРНЫХ ЧАСТЕЙ КАРКАСОВ [КОЛОННЫ, ПОДКРАНОВЫЕ БАЛКИ] | 10Т КОНСТРУКЦИЙ | 0.10908
33 | Е0903-030-01 | МОНТАЖ МЕТАЛЛИЧЕСКИЕ ОГРАЖДЕНИЙ ФУТБОЛНЫХ ПОЛЕЙ | Т КОНСТРУКЦИЙ | 1.7116
34 | СЦЕНА | ПРОФИЛ 40Х40Х2 | ТН | 1.7116
35 | Е0905-002-02 ДОП. 3 | ЭЛЕКТРОДУГОВАЯ СВАРКА | 10Т КОНСТРУКЦИЙ | 0.17116
36 | Е2601-048-04 МИНСТРОЙИЖКХ РУЗ НОМ. 42 03.03.23 Г. | УСТРОЙСТВО КАРКАСА НА ПЛОСКИХ И КРИВОЛИНЕЙНЫХ ПОВЕРХНОСТЯХ: ИЗ СЕТКИ | 100 М2 ИЗОЛИРУЕМОЙ ПОВЕРХНОСТИ | 4.752
37 | СЦЕНА | ОГРАЖДЕНИЯ ИЗ СЕТКИ 50-50-2 | М2 | 498.96
38 | СЦЕНА | ПЕТЛЯ | ШТ | 4
39 | СЦЕНА | РУЧКА ТРУБА Д20 | ТН | 0.0011
40 | СЦЕНА | БОЛЬТ М12Х200 С ГАЙКОЙ И ШАЙБОЙ М12 | ШТ | 60
41 | СЦЕНА | ГАЙКА И ШАЙБА М12 | ТН | 0.014
42 | Е1303-002-04 | ОГРУНТОВКА МЕТАЛЛИЧЕСКИХ ПОВЕРХНОСТЕЙ ЗА ОДИН РАЗ ГРУНТОВКОЙ ГФ-021 | 100 М2 ОКРАШИВАЕМОЙ ПОВЕРХНОСТИ | 4.424
43 | Е1303-004-26 К=2 | ОКРАСКА МЕТАЛЛИЧЕСКИХ ОГРУНТОВАННЫХ ПОВЕРХНОСТЕЙ ЭМАЛЬЮ ПФ-115. | 100 М2 ОКРАШИВАЕМОЙ ПОВЕРХНОСТИ | 4.424
ФУТБОЛЬНАЯ ВОРОТА (2ШТ)
44 | Е0903-037-01 | УСТАНОВКА ФУТБОЛЬНЫЕ ВОРОТЫ ИЗ ПРОФИЛ И ТРУБ | Т КОНСТРУКЦИЙ | 0.10538
45 | СЦЕНА | ТРУБА КВ. 60Х40Х2 | ТН | 0.0432
46 | СЦЕНА | ТРУБА КВ. 40Х40Х2 | ТН | 0.06218
47 | СЦЕНА | СЕТКА ФУТБОЛНЫХ ВОРОТ | М2 | 15.64
48 | Е0905-002-01 ДОП. 3 | ЭЛЕКТРОДУГОВАЯ СВАРКА ПРИ МОНТАЖЕ ОДНОЭТАЖНЫХ ПРОИЗВОДСТВЕННЫХ ЗДАНИЙ КАРКАСОВ В ЦЕЛОМ | 10Т КОНСТРУКЦИЙ | 0.010538
49 | Е1303-002-04 | ОГРУНТОВКА МЕТАЛЛИЧЕСКИХ ПОВЕРХНОСТЕЙ ЗА ОДИН РАЗ ГРУНТОВКОЙ ГФ-021 | 100 М2 ОКРАШИВАЕМОЙ ПОВЕРХНОСТИ | 0.239
50 | Е1303-004-26 К=2 | ОКРАСКА МЕТАЛЛИЧЕСКИХ ОГРУНТОВАННЫХ ПОВЕРХНОСТЕЙ ЭМАЛЬЮ ПФ-115. | 100 М2 ОКРАШИВАЕМОЙ ПОВЕРХНОСТИ | 0.239
РАЗДЕЛ 1. БАСКЕТБОЛЬНАЯ ПЛОЩАДКА(26Х16М)
51 | Е102-56-1 ТЧ П.3.192 КЗТР=0,8 ТЧ П.3.187 КЗТР=1,2 | ДОРАБОТКА ГРУНТА ВРУЧНУЮ 3%. . | 100М3 | 0.099
52 | Е0101-033-01 | ОБРАТНАЯ ЗАСЫПКА БУЛЬДОЗЕРОМ С ПЕРЕМЕЩ ДО 10М | 1000М3 | 0.0088
53 | Е0102-005-01 | УПЛОТНЕНИЕ ГРУНТА ПНЕВМАТИЧЕСКИМИ ТРАМБОВКАМИ, ГРУППА ГРУНТОВ 1, 2 | 100М3 | 0.088
54 | Е0101-197-14 ДОП. 11 ГОСАРХИТЕКТСТРОЙ РУЗ ПР. № 429 ОТ 15.12.17 Г. | РАЗРАБОТКА ГРУНТА С ПОГРУЗКОЙ В АВТОМОБИЛИ-САМОСВАЛЫ ЭКСКАВАТОРАМИ ТИПА "ATLAS", "VOLVO", "KOMATSU", "HITACHI", "LIEBHER" С КОВШОМ ВМЕСТИМОСТЬЮ 0,5 (0,46-0,64) М3, ГРУППА ГРУНТОВ 2 | 1000 М3 ГРУНТА | 0.0011
55 | Е310-1005 ШНК4.04.06-14 Р.3.Т.7 К=0,49 | ПЕРЕВОЗКА ГРУЗОВ АВТОМОБИЛЕМ, РАССТОЯНИЕ ПЕРЕВОЗКИ 5 КМ, КЛАСС ГРУЗА 1 (ЛИШНЫЙ ГРУНТ). | Т | 1.76
56 | Е1101-001-01 МИНСТРОЙ РУЗ 05.01.21 N 9 | УПЛОТНЕНИЕ ГРУНТА ГРАВИЕМ | 100М2 | 4.16
57 | Е2704-001-04 | УСТРОЙСТВО ПОДСТИЛАЮЩИХ И ВЫРАВНИВАЮЩИХ СЛОЕВ ОСНОВАНИЙ ИЗ ЩЕБНЯ 100ММ | 100М3 | 0.416
58 | Е2713-010-01 ДОП. 9 | УСТРОЙСТВО ПОКРЫТИЯ ИЗ ГОРЯЧИХ ПЛОТНЫХ МЕЛКОЗЕРНИСТЫХ АСФАЛЬТОБЕТОННЫХ СМЕСЕЙ АСФАЛЬТОУКЛАДЧИКАМИ ТИПА "VOGELE" ПРИ ШИРИНЕ УКЛАДКИ ДО 6 М И ТОЛЩИНОЙ СЛОЯ 4 СМ | 1000 М2 | 0.416
59 | Е1102-001-03 МИНСТРОЙ РУЗ 05.01.21 N 9 | УСТРОЙСТВО СПЕЦИАЛЬНОГО СПОРТИВНОГО РЕЗИНОГРАНУЛИРОВАННОГО ПОКРЫТИЯ SPORT ELIT SERVIS MF (ТИПА POLTAN GYM) ТОЛЩИНОЙ 12 ММ | 100М2 | 4.16
БАСКЕТБОЛНЫЕ ВЫШКА
60 | Е601-1-1 ДОП. 3 | УСТРОЙСТВО БЕТОННОЙ ПОДГОТОВКИ ИЗ БЕТОНА В7,5 | 100 М3 БЕТОНА | 0.004
61 | Е601-1-2 | УСТРОЙСТВО ФУНДАМЕНТОВ ПОД СТОЙКИ ИЗ БЕТОНА В15 W4(В/Ц<0,6) | 100 М3 БЕТОНА | 0.02
62 | СЦЕНА | БОЛТ М1.1 М20Х900 | КГ | 83.2
63 | Е0903-2-1 | МОНТАЖ МЕТАЛ.СТОЕК ИЗ ТРУБ | Т | 0.63347
64 | СЦЕНА | ТРУБА СТ. Д42Х3 | ТН | 0.3577
65 | СЦЕНА | ТРУБА СТ. Д25Х2,5 | ТН | 0.081452
66 | СЦЕНА | ПЛАСТИНА -500Х10 | ТН | 0.15704
67 | СЦЕНА | ПЛАСТИНА -140Х7 | ТН | 0.0104
68 | СЦЕНА | ПЛАСТИНА -80Х4 | ТН | 0.00128
69 | СЦЕНА | СТЕРЖЕН Д80 | ТН | 0.0012
70 | СЦЕНА | ОБОД Д20 | ТН | 0.0058
71 | СЦЕНА | ФЛАНЕЦ Д150 | ТН | 0.0186
72 | СЦЕНА | ШУРУП Л50 | ШТ | 4
73 | СЦЕНА | БОЛТ М10Х10 | ШТ | 2
74 | Е0905-2-2 ДОП. 3 | ЭЛЕКТРОДУГОВАЯ СВАРКА | 10Т | 0.063347
75 | Е1001-10-1 | УСТРОЙСТВО ДЕРЕВ.КАРКАСА ЩИТА ИЗ БРУСКОВ | М3 ДРЕВЕСИНЫ В КОНСТРУКЦИИ | 0.324
76 | Е1504-30-4 | МАСЛЯНАЯ ОКРАСКА МЕТАЛЛИЧЕСКИХ ПОВЕРХНОСТЕЙ РЕШЕТОК, ПЕРЕПЛЕТОВ, ТРУБ ДИАМЕТРОМ МЕНЕЕ 50 ММ И Т.П., КОЛИЧЕСТВО ОКРАСОК 2 (МЕТАЛ.СТОЕК) | 100М2 ОТДЕЛЫВАЕМОЙ ПОВЕРХНОСТИ | 0.26
77 | Е1504-25-1 ДОП. 4 | МАСЛЯНАЯ ОКРАСКА ДЕРЕВ.ЩИТОВ ЗА 2 РАЗА | 100М2 ОКРАШИВАЕМОЙ ПОВЕРХНОСТИ | 0.0924
РАЗДЕЛ 1. ТЕПЛОСНАБЕНИЕ
ПЛАН ФУНДАМЕНТА
1 | Е801-2-3 МИНСТРОЙИЖКХ 14.02.23 Г. N 30 | УСТРОЙСТВО ОСНОВАНИЯ ПОД ФУНДАМЕНТЫ ГРАВИЙНОГО | М3 ОСНОВАНИЯ | 3.8
2 | Е102-57-1 | РАЗРАБОТКА ГРУНТА ВРУЧНУЮ В ТРАНШЕЯХ ГЛУБИНОЙ ДО 2 М БЕЗ КРЕПЛЕНИЙ С ОТКОСАМИ, ГРУППА ГРУНТОВ 1 | 100М3 | 0.057
3 | Е1202-2-2 МИНСТРОЙ РУЗ 05.01.21 N 3 | УСТРОЙСТВО ГИДРОИЗОЛЯЦИЙ ВЕРТИКАЛЬНЫХ ПОВЕРХНОСТЕЙ. ОБМАЗОЧНАЯ БИТУМНАЯ В ОДИН СЛОЙ ПО ВЫРОВНЕННОЙ ПОВЕРХНОСТИ КИРПИЧА И БЕТОНА | 100М2 | 0.058
4 | Е1202-2-3 МИНСТРОЙ РУЗ 05.01.21 N 3 | УСТРОЙСТВО ГИДРОИЗОЛЯЦИЙ ВЕРТИКАЛЬНЫХ ПОВЕРХНОСТЕЙ. ОБМАЗОЧНАЯ БИТУМНАЯ НА КАЖДЫЙ СЛОЙ ДОБАВЛЯЕТСЯ | 100М2 | 0.058
5 | Е601-5-1 | УСТРОЙСТВО БЕТОННЫХ ФУНДАМЕНТОВ ОБЩЕГО НАЗНАЧЕНИЯ ОБЪЕМОМ ДО 5 М3ФМ-1 ИЗ БЕТОНА В15 | 100 М3 БЕТОНА | 0.0405
6 | Е603-4-1 ДОП. 15 | АРМИРОВАНИЕ ПОДСТИЛАЮЩИХ СЛОЕВ И НАБЕТОНОК КОМПОЗИТНОЙ ПОЛИМЕРНОЙ АРМАТУРОЙ | Т | 0.01284
7 | СЦЕНА | СЕТКА АБК Д6 200Х200 | ТН | 0.013097
8 | Е0601-015-07 | УСТАНОВКА ЗАКЛАДНЫХ ДЕТАЛЕЙ ВЕСОМ ДО 4 КГ | Т | 0.07672
9 | СЦЕНА | ПОЛОСА -200Х200Х8 | ТН | 0.02008
10 | СЦЕНА | АРМАТУРА А3 Д16 | ТН | 0.05664
РАЗДЕЛ 2. СТАНЦИЯ ДЛЯ ОЧИСТКИ СТОЧНЫХ ВОД
11 | Е101-195-31 ДОП. 11 ГОСАРХИТЕКТСТРОЙ РУЗ ПР. № 429 ОТ 15.12.17 Г. | РАЗРАБОТКА ГРУНТА В ОТВАЛ ЭКСКАВАТОРАМИ ТИПА "ATLAS", "VOLVO", "KOMATSU", "HITACHI", "LIEBHER" С КОВШОМ ВМЕСТИМОСТЬЮ 0,5 (0,46-0,64) М3, ГРУППА ГРУНТОВ 1 ГРУНТА | 1000М3 | 0.08289
12 | Е102-57-1 ТЧ П.3.187 КЗТР=1,2 | РУЧНАЯ ДОРАБОТКА В КОТЛАВАНЕ 1,75%. | 100М3 | 0.0145
13 | Е0101-033-04 | ОБРАТНАЯ ЗАСЫПКА ЗА НАРУЖНЫХ ПАЗУХИ ФУНДАМЕНТОВ | 1000М3 | 0.06242
14 | Е0102-005-01 | УПЛОТНЕНИЕ ГРУНТА ПНЕВМАТИЧЕСКИМИ ТРАМБОВКАМИ, ГРУППА ГРУНТОВ 1, 2 | 100М3 | 0.6242
15 | Е102-6-1 | ПОЛИВ ВОДОЙ УПЛОТНЯЕМОГО ГРУНТА НАСЫПЕЙ | 1000М3 | 0.06242
16 | Е101-197-13 ДОП. 11 ГОСАРХИТЕКТСТРОЙ РУЗ ПР. № 429 ОТ 15.12.17 Г. | РАЗРАБОТКА ГРУНТА С ПОГРУЗКОЙ В АВТОМОБИЛИ-САМОСВАЛЫ ЭКСКАВАТОРАМИ ТИПА "ATLAS", "VOLVO", "KOMATSU", "HITACHI", "LIEBHER" С КОВШОМ ВМЕСТИМОСТЬЮ 0,5 (0,46-0,64) М3, ГРУППА ГРУНТОВ 1 | 1000 М3 ГРУНТА | 0.02192
17 | Е310-1002 ШНК4.04.06-14 Р.3.Т.7 К=0,49 | ПЕРЕВОЗКА ГРУЗОВ АВТОМОБИЛЕМ, РАССТОЯНИЕ ПЕРЕВОЗКИ 2 КМ, КЛАСС ГРУЗА 1. ПРИ ПЕРЕВОЗКЕ АВТОСАМОСВАЛАМИ ГРУЗОПОДЪЕМНОСТЬЮ 20, ПРИМЕНЕН КОЭФФИЦИЕНТ К НОРМАМ ЗАТРАТ ТРУДА МАШИНИСТОВ И ЭКСПЛУАТАЦИИ МАШИН - 0,49 | Т | 36.6064
ПОДГОТОВКА ФУНДАМЕНТА (РП-3)
18 | Е0801-002-03 МИНСТРОЙИЖКХ 14.02.23 Г. N 30 | ГРАВИЙНАЯ ПОДГОТОВКА ТОЛЩ. 100ММ | М3 ОСНОВАНИЯ | 1.756
19 | Е0601-001-01 ДОП. 3 | УСТРОЙСТВО БЕТОННОЙ ПОДГОТОВКИ ИЗ БЕТОНА В7,5 | 100 М3 БЕТОНА | 0.01146
20 | Е1202-001-02 МИНСТРОЙ РУЗ 05.01.21 N 3 | УСТРОЙСТВО ГИДРОИЗОЛЯЦИЙ ГОРИЗОНТАЛЬНЫХ ПОВЕРХНОСТЕЙ. ОКЛЕЕЧНАЯ В ОДИН СЛОЙ | 100М2 | 0.2284
21 | Е0601-001-16 ДОП. 3 | УСТРОЙСТВО ФУНДАМЕНТНЫХ ПЛИТ ЖЕЛЕЗОБЕТОННЫХ ПЛОСКИХ | 100 М3 ЖЕЛЕЗОБЕТОНА В ДЕЛЕ | 0.0203
22 | Е0602-011-03 ДОП. 9 | ИЗГОТОВЛЕНИЕ ПЛОСКИХ И ОБЪЕМНЫХ АРМАТУРНЫХ КАРКАСОВ МЕТОДОМ ВЯЗКИ НА СТРОЙПЛОЩАДКЕ (ЗАГОТОВИТЕЛЬНОМ УЧАСТКЕ) | Т | 0.03292
23 | Е0601-097-01 | ИСКЛЮЧИТЬ: УСТАНОВКА АРМАТУРЫ | Т АРМАТУРЫ | -0.03292
24 | СЦЕНА | АРМАТУРА АБК Д8 | Т | 0.021583
25 | СЦЕНА | ГОРЯЧЕКАТАННАЯ АРМАТУРНАЯ СТАЛЬ А-III ДИАМЕТРОМ 8 ММ /ГОСТ 5781-82/ | Т | 0.011995
РАЗДЕЛ 3. ОСНАВАНИЕ И ОГРАЖДЕНИЕ ДЛЯ ТЕПЛОВОГО НАСОСА
ПОДГОТОВКА ФУНДАМЕНТА
26 | Е102-57-1 | РАЗРАБОТКА ГРУНТА ВРУЧНУЮ В ТРАНШЕЯХ ГЛУБИНОЙ ДО 2 М БЕЗ КРЕПЛЕНИЙ С ОТКОСАМИ, ГРУППА ГРУНТОВ 1 | 100М3 | 0.0028
27 | Е801-2-3 МИНСТРОЙИЖКХ 14.02.23 Г. N 30 | УСТРОЙСТВО ОСНОВАНИЯ ПОД ФУНДАМЕНТЫ ГРАВИЙНОГО | М3 ОСНОВАНИЯ | 0.28
28 | Е0601-005-01 | УСТРОЙСТВО БЕТОННЫХ ФУНДАМЕНТОВ ОБЩЕГО НАЗНАЧЕНИЯ ОБЪЕМОМ ДО 5 М3 ФМ-1 ИЗ БЕТОНА В15 | 100 М3 БЕТОНА | 0.0103
29 | Е0602-011-03 ДОП. 9 | ИЗГОТОВЛЕНИЕ ПЛОСКИХ И ОБЪЕМНЫХ АРМАТУРНЫХ КАРКАСОВ МЕТОДОМ ВЯЗКИ НА СТРОЙПЛОЩАДКЕ (ЗАГОТОВИТЕЛЬНОМ УЧАСТКЕ) | Т | 0.00146
30 | Е0601-097-01 | ИСКЛЮЧИТЬ: УСТАНОВКА АРМАТУРЫ | Т АРМАТУРЫ | -0.00146
31 | СЦЕНА | СЕТКА АРМАТУРНАЯ АБК Д6ММ ШАГ200Х200ММ | Т | 0.001489
32 | Е0601-015-07 | УСТАНОВКА ЗАКЛАДНЫХ ДЕТАЛЕЙ ВЕСОМ ДО 4 КГ | Т | 0.013385
33 | СЦЕНА | ЛИСТ -150Х150Х8ММ | ТН | 0.007065
34 | СЦЕНА | ГОРЯЧЕКАТАННАЯ АРМАТУРНАЯ СТАЛЬ А-III ДИАМЕТРОМ 16 ММ /ГОСТ 5781-82/ | Т | 0.00632
35 | Е0601-034-01 | УСТРОЙСТВО БАЛОК ФУНДАМЕНТНЫХ | 100 М3 ЖЕЛЕЗОБЕТОНА В ДЕЛЕ | 0.0006
36 | Е0602-012-01 ДОП. 9 | ИЗГОТОВЛЕНИЕ АРМАТУРНЫХ КАРКАСОВ МЕТОДОМ ВЯЗКИ (КОЛОНН, БАЛОК) | Т АРМАТУРНЫХ КАРКАСОВ | 0.00924
37 | Е0601-097-01 | ВЫЧИТАЕТСЯ ПОЗИЦИЯ: УСТАНОВКА АРМАТУРЫ /ВЫЧЕТАЕТСЯ З/П ТРУДА/ | Т | -0.00924
38 | СЦЕНА | ГОРЯЧЕКАТАННАЯ АРМАТУРНАЯ СТАЛЬ А-III ДИАМЕТРОМ 12 ММ /ГОСТ 5781-82/ | Т | 0.006487
39 | СЦЕНА | ГОРЯЧЕКАТАННАЯ АРМАТУРНАЯ СТАЛЬ А-I ДИАМЕТРОМ 6 ММ /ГОСТ 5781-82/ | Т | 0.002938
СТОЙКА (АС-2)
40 | Е0903-012-12 | МОНТАЖ ОПОРНЫХ СТОЕК ДЛЯ ПРОЛЕТОВ ДО 24 М (СТОЙКА МЕТАЛЛИЧЕСКАЯ СТ-1) | Т КОНСТРУКЦИЙ | 0.199
41 | СЦЕНА | ТРУБА КВ. 60Х60Х3,5 | ТН | 0.199
42 | Е0905-002-01 ДОП. 3 | ЭЛЕКТРОДУГОВАЯ СВАРКА ПРИ МОНТАЖЕ ОДНОЭТАЖНЫХ ПРОИЗВОДСТВЕННЫХ ЗДАНИЙ КАРКАСОВ В ЦЕЛОМ | 10Т КОНСТРУКЦИЙ | 0.0199
43 | Е1303-002-04 | ОГРУНТОВКА МЕТАЛЛИЧЕСКИХ ПОВЕРХНОСТЕЙ ЗА ОДИН РАЗ ГРУНТОВКОЙ ГФ-021 | 100 М2 ОКРАШИВАЕМОЙ ПОВЕРХНОСТИ | 0.0255
44 | Е1303-004-26 К=2 | ОКРАСКА МЕТАЛЛИЧЕСКИХ ОГРУНТОВАННЫХ ПОВЕРХНОСТЕЙ ЭМАЛЬЮ ПФ-115. | 100 М2 ОКРАШИВАЕМОЙ ПОВЕРХНОСТИ | 0.0255
45 | СЦЕНА | СКОБА С САМОРЕЗОМ 5,5Х32 | ШТ | 21
ЕВРОЗАБОР
46 | Е0903-046-03 ДОП. 11 ГОСАРХИТЕКТСТРОЙ РУЗ ПР. № 429 ОТ 15.12.17 Г. | МОНТАЖ ЕВРО ОГРАЖДЕНИЯ СЕТЧАТЫХ | 100М2 | 0.1015
47 | СЦЕНА | 3Д ЕВРОЗАБОР СЕТКА 1,45Х7,0М | М2 | 10.15
ВОРОТА
48 | Е904-11-1 | УСТАНОВКА МЕТАЛЛИЧЕСКИЙ ВОРОТЫ ИЗ ПРОФИЛ И ТРУБ | Т КОНСТРУКЦИЙ | 0.0741
49 | СЦЕНА | ТРУБА КВ. 60Х60Х3,5 | ТН | 0.0741
50 | СЦЕНА | ГАРАЖНАЯ ПЕТЛЯ НА ПЛОЩАДКЕ ЛЕВША 140Х20Х47 ПОД КРЕПЕЖ, ЛЕВАЯ У1-9200 | ШТ | 4
51 | СЦЕНА | ЗАДВИЖКА ДВЕРНАЯ 3Т-150 | ШТ | 1
52 | Е0905-002-01 ДОП. 3 | ЭЛЕКТРОДУГОВАЯ СВАРКА ПРИ МОНТАЖЕ ОДНОЭТАЖНЫХ ПРОИЗВОДСТВЕННЫХ ЗДАНИЙ КАРКАСОВ В ЦЕЛОМ | 10Т КОНСТРУКЦИЙ | 0.00741
53 | Е1303-002-04 | ОГРУНТОВКА МЕТАЛЛИЧЕСКИХ ПОВЕРХНОСТЕЙ ЗА ОДИН РАЗ ГРУНТОВКОЙ ГФ-021 | 100 М2 ОКРАШИВАЕМОЙ ПОВЕРХНОСТИ | 0.0285
54 | Е1303-004-26 К=2 | ОКРАСКА МЕТАЛЛИЧЕСКИХ ОГРУНТОВАННЫХ ПОВЕРХНОСТЕЙ ЭМАЛЬЮ ПФ-115. | 100 М2 ОКРАШИВАЕМОЙ ПОВЕРХНОСТИ | 0.0285
55 | Е0903-046-03 ДОП. 11 ГОСАРХИТЕКТСТРОЙ РУЗ ПР. № 429 ОТ 15.12.17 Г. | МОНТАЖ ЕВРО ОГРАЖДЕНИЯ СЕТЧАТЫХ | 100М2 | 0.0284
56 | СЦЕНА | 3Д ЕВРОЗАБОР СЕТКА 0,985Х1,44М | М2 | 2.84
РАЗДЕЛ 4. ЕВРОЗАБОР
ЗЕМЛЯНЫЕ РАБОТЫ
57 | Е102-56-1 | РАЗРАБОТКА КОТЛОВАНА ВРУЧНУЮ | 100М3 | 0.0302
58 | Е0102-061-02 | ЗАСЫПКА ВРУЧНУЮ ТРАНШЕЙ, ПАЗУХ КОТЛОВАНОВ И ЯМ, ГРУППА ГРУНТОВ 2 | 100М3 | 0.00958
59 | Е0102-005-01 | УПЛОТНЕНИЕ ГРУНТА ПНЕВМАТИЧЕСКИМИ ТРАМБОВКАМИ, ГРУППА ГРУНТОВ 1, 2 | 100М3 | 0.00958
ФУНДАМЕНТ
60 | Е0801-002-03 МИНСТРОЙИЖКХ 14.02.23 Г. N 30 | УСТРОЙСТВО ОСНОВАНИЯ ПОД ФУНДАМЕНТЫ ГРАВИЙНО-ПЕСЧАНОГО | М3 ОСНОВАНИЯ | 0.63
61 | Е0601-005-01 | УСТРОЙСТВО БЕТОННЫХ ФУНДАМЕНТОВ ОБЩЕГО НАЗНАЧЕНИЯ ОБЪЕМОМ ДО 5 М3 ФМ-1 (10ШТ) ИЗ БЕТОНА В15 | 100 М3 БЕТОНА | 0.00784
СТОЙКА СТ-1
62 | Е0903-012-12 | МОНТАЖ ОПОРНЫХ СТОЕК ДЛЯ ПРОЛЕТОВ ДО 24 М (СТОЙКА МЕТАЛЛИЧЕСКАЯ СТ-1) | Т КОНСТРУКЦИЙ | 0.12614
63 | СЦЕНА | ТРУБА КВ. 50Х50Х3 | ТН | 0.1148
64 | СЦЕНА | АРМАТУРА А3 Д12 | ТН | 0.01134
65 | СЦЕНА | СКОБА С САМОРЕЗ 5,5Х32 | ШТ | 42
66 | Е0905-002-01 ДОП. 3 | ЭЛЕКТРОДУГОВАЯ СВАРКА ПРИ МОНТАЖЕ ОДНОЭТАЖНЫХ ПРОИЗВОДСТВЕННЫХ ЗДАНИЙ КАРКАСОВ В ЦЕЛОМ | 10Т КОНСТРУКЦИЙ | 0.012614
67 | Е1303-002-04 | ОГРУНТОВКА МЕТАЛЛИЧЕСКИХ ПОВЕРХНОСТЕЙ ЗА ОДИН РАЗ ГРУНТОВКОЙ ГФ-021 | 100 М2 ОКРАШИВАЕМОЙ ПОВЕРХНОСТИ | 0.0728
68 | Е1303-004-26 К=2 | ОКРАСКА МЕТАЛЛИЧЕСКИХ ОГРУНТОВАННЫХ ПОВЕРХНОСТЕЙ ЭМАЛЬЮ ПФ-115. | 100 М2 ОКРАШИВАЕМОЙ ПОВЕРХНОСТИ | 0.0728
ЕВРОЗАБОР
69 | Е0903-046-03 ДОП. 11 ГОСАРХИТЕКТСТРОЙ РУЗ ПР. № 429 ОТ 15.12.17 Г. | МОНТАЖ ЕВРО ОГРАЖДЕНИЯ СЕТЧАТЫХ | 100М2 | 0.32
70 | СЦЕНА | 3Д ЕВРОЗАБОР СЕТКА 1,45Х22М | М2 | 32
ВОРОТА
71 | Е904-11-1 | УСТАНОВКА МЕТАЛЛИЧЕСКИЙ ВОРОТЫ ИЗ ПРОФИЛ И ТРУБ | Т КОНСТРУКЦИЙ | 0.0431
72 | СЦЕНА | ТРУБА КВ. 50Х50Х3 | ТН | 0.0431
73 | СЦЕНА | ГАРАЖНАЯ ПЕТЛЯ НА ПЛОЩАДКЕ ЛЕВША 140Х20Х47 ПОД КРЕПЕЖ, ЛЕВАЯ У1-9200 | ШТ | 4
74 | СЦЕНА | ЗАДВИЖКА ДВЕРНАЯ 3Т-150 | ШТ | 1
75 | Е0905-002-01 ДОП. 3 | ЭЛЕКТРОДУГОВАЯ СВАРКА ПРИ МОНТАЖЕ ОДНОЭТАЖНЫХ ПРОИЗВОДСТВЕННЫХ ЗДАНИЙ КАРКАСОВ В ЦЕЛОМ | 10Т КОНСТРУКЦИЙ | 0.00431
76 | Е1303-002-04 | ОГРУНТОВКА МЕТАЛЛИЧЕСКИХ ПОВЕРХНОСТЕЙ ЗА ОДИН РАЗ ГРУНТОВКОЙ ГФ-021 | 100 М2 ОКРАШИВАЕМОЙ ПОВЕРХНОСТИ | 0.0195
77 | Е1303-004-26 К=2 | ОКРАСКА МЕТАЛЛИЧЕСКИХ ОГРУНТОВАННЫХ ПОВЕРХНОСТЕЙ ЭМАЛЬЮ ПФ-115. | 100 М2 ОКРАШИВАЕМОЙ ПОВЕРХНОСТИ | 0.0195
78 | Е0903-046-03 ДОП. 11 ГОСАРХИТЕКТСТРОЙ РУЗ ПР. № 429 ОТ 15.12.17 Г. | МОНТАЖ ЕВРО ОГРАЖДЕНИЯ СЕТЧАТЫХ | 100М2 | 0.02604
79 | СЦЕНА | 3Д СЕТКА 1,4Х0,93М | М2 | 2.604
РАЗДЕЛ 1. ОГРАЖДЕНИЯ
ЗЕМЛЯНЫЕ РАБОТЫ
1 | Е101-195-31 ДОП. 11 ГОСАРХИТЕКТСТРОЙ РУЗ ПР. № 429 ОТ 15.12.17 Г. | РАЗРАБОТКА ГРУНТА В ОТВАЛ ЭКСКАВАТОРАМИ ТИПА "ATLAS", "VOLVO", "KOMATSU", "HITACHI", "LIEBHER" С КОВШОМ ВМЕСТИМОСТЬЮ 0,5 (0,46-0,64) М3, ГРУППА ГРУНТОВ 1 ГРУНТА | 1000М3 | 0.0018
2 | Е101-197-13 ДОП. 11 ГОСАРХИТЕКТСТРОЙ РУЗ ПР. № 429 ОТ 15.12.17 Г. | РАЗРАБОТКА ГРУНТА С ПОГРУЗКОЙ В АВТОМОБИЛИ-САМОСВАЛЫ ЭКСКАВАТОРАМИ ТИПА "ATLAS", "VOLVO", "KOMATSU", "HITACHI", "LIEBHER" С КОВШОМ ВМЕСТИМОСТЬЮ 0,5 (0,46-0,64) М3, ГРУППА ГРУНТОВ 1 | 1000 М3 ГРУНТА | 0.0056
3 | Е310-1001 ШНК4.04.06-14 Р.3.Т.7 К=0,49 | ВЫВОЗ ГРУНТА. | Т | 9.352
4 | Е801-2-3 МИНСТРОЙИЖКХ 14.02.23 Г. N 30 | УСТРОЙСТВО ОСНОВАНИЯ ПОД ФУНДАМЕНТЫ ГРАВИЙНОГО | М3 ОСНОВАНИЯ | 3.5
5 | СЦЕНА | МЕШОК ИЗ ПОЛИЭТИЛЕНОВОЙ ПЛЕНКИ ТОЛЩ.200МКМ Д400 | ШТ | 194
ОТМОСТКА
6 | Е1101-002-09 МИНСТРОЙ РУЗ 05.01.21 N 9 | УСТРОЙСТВО ОТМОСТКА ИЗ БЕТОНА В7,5 | М3 | 2.53
7 | Е0603-004-01 ДОП. 15 | АРМИРОВАНИЕ ПОДСТИЛАЮЩИХ СЛОЕВ И НАБЕТОНОК КОМПОЗИТНОЙ ПОЛИМЕРНОЙ АРМАТУРОЙ | Т | 0.01656
8 | СЦЕНА | СЕТКА АРМАТУРНАЯ АБК Д4 | ТН | 0.01656
ФУНДАМЕНТ ФМ-1
9 | Е0601-005-01 | УСТРОЙСТВО БЕТОННЫХ ФУНДАМЕНТОВ ОБЩЕГО НАЗНАЧЕНИЯ ОБЪЕМОМ ДО 5 М3 | 100 М3 БЕТОНА | 0.0354
10 | Е0601-015-07 | УСТАНОВКА ЗАКЛАДНЫХ ДЕТАЛЕЙ ВЕСОМ ДО 4 КГ | Т | 0.39188
11 | СЦЕНА | ТРУБА 100Х100Х3,0 | ТН | 0.36764
12 | СЦЕНА | ЛИСТ -100Х100Х3 | ТН | 0.02424
РАЗДЕЛ 2. МЕТАЛЛИЧЕСКИЕ ОГРАЖДЕНИЯ
МЕТАЛЛИЧЕСКИЕ ОГРАЖДЕНИЯ
13 | Е0903-012-12 | МОНТАЖ ОПОРНЫХ СТОЕК ДЛЯ ПРОЛЕТОВ ДО 24 М (СТОЙКА МЕТАЛЛИЧЕСКАЯ СТ-1) | Т КОНСТРУКЦИЙ | 0.86922
14 | СЦЕНА | ТРУБА КВ. 60Х60Х2,5 | ТН | 0.86922
15 | Е0905-002-02 ДОП. 3 | ЭЛЕКТРОДУГОВАЯ СВАРКА ПРИ МОНТАЖЕ ОДНОЭТАЖНЫХ ПРОИЗВОДСТВЕННЫХ ЗДАНИЙ ОПОРНЫХ ЧАСТЕЙ КАРКАСОВ [КОЛОННЫ, ПОДКРАНОВЫЕ БАЛКИ] | 10Т КОНСТРУКЦИЙ | 0.086922
16 | Е1303-002-04 | ОГРУНТОВКА МЕТАЛЛИЧЕСКИХ ПОВЕРХНОСТЕЙ ЗА ОДИН РАЗ ГРУНТОВКОЙ ГФ-021 | 100 М2 ОКРАШИВАЕМОЙ ПОВЕРХНОСТИ | 0.2008
17 | Е1303-004-26 К=2 | ОКРАСКА МЕТАЛЛИЧЕСКИХ ОГРУНТОВАННЫХ ПОВЕРХНОСТЕЙ ЭМАЛЬЮ ПФ-115. | 100 М2 ОКРАШИВАЕМОЙ ПОВЕРХНОСТИ | 0.2008
ОГРАЖДЕНИЯ ОГ-1
18 | Е0705-016-04 | УСТРОЙСТВО МЕТАЛЛИЧЕСКИЕ ОГРАЖДЕНИЯ ОГ1 | 100М ОГРАЖДЕНИЙ | 0.62
19 | СЦЕНА | ТРУБА КВ. 40Х20Х2 | ТН | 0.2015
20 | СЦЕНА | ТРУБА КВ. 20Х20Х2 | ТН | 0.71734
21 | СЦЕНА | ТРУБА КВ. 30Х15Х2 | ТН | 0.06727
22 | СЦЕНА | ЛИСТ 15Х2 | ТН | 0.01116
23 | Е1303-002-04 | ОГРУНТОВКА МЕТАЛЛИЧЕСКИХ ПОВЕРХНОСТЕЙ ЗА ОДИН РАЗ ГРУНТОВКОЙ ГФ-021 | 100 М2 ОКРАШИВАЕМОЙ ПОВЕРХНОСТИ | 0.279
24 | Е1303-004-26 К=2 | ОКРАСКА МЕТАЛЛИЧЕСКИХ ОГРУНТОВАННЫХ ПОВЕРХНОСТЕЙ ЭМАЛЬЮ ПФ-115. | 100 М2 ОКРАШИВАЕМОЙ ПОВЕРХНОСТИ | 0.279
РАЗДЕЛ 3. ЖЕЛЕЗОБЕТОННЫЕ ОГРАЖДЕНИЕ
ФУНДАМЕНТ ФМ-1
25 | Е0601-005-01 | УСТРОЙСТВО БЕТОННЫХ ФУНДАМЕНТОВ ОБЩЕГО НАЗНАЧЕНИЯ ОБЪЕМОМ ДО 5 М3 | 100 М3 БЕТОНА | 0.0354
ОТМОСТКА
26 | Е1101-002-09 МИНСТРОЙ РУЗ 05.01.21 N 9 | УСТРОЙСТВО ОТМОСТКА ИЗ БЕТОНА В7,5 | М3 | 2.53
27 | Е0603-004-01 ДОП. 15 | АРМИРОВАНИЕ ПОДСТИЛАЮЩИХ СЛОЕВ И НАБЕТОНОК КОМПОЗИТНОЙ ПОЛИМЕРНОЙ АРМАТУРОЙ | Т | 0.0266
28 | СЦЕНА | СЕТКА АРМАТУРНАЯ АБК Д4 | ТН | 0.0266
ЖЕЛЕЗОБЕТОННЫЕ ОГРАЖДЕНИЕ ОГ-1
29 | Е0701-054-01 | УСТАНОВКА ЖЕЛЕЗОБЕТОННЫХ ОГРАД ИЗ ПАНЕЛЕЙ ДЛИНОЙ 4 М | 100М ОГРАД | 1.96
30 | СЦЕНА | ЖЕЛЕЗОБЕТОННЫЕ СТОЙКИ 130, ВЫСОТОЙ 1600ММ | ШТ | 159
31 | СЦЕНА | ЖЕЛЕЗОБЕТОННЫЕ ПАНЕЛЬ ДЛИНОЙ 2070ММ, ВЫСОТОЙ 500ММ | ШТ | 294
РАЗДЕЛ 4. ВОРОТА
ЗЕМЛЯНЫЕ РАБОТЫ
32 | Е0101-195-31 ДОП. 11 ГОСАРХИТЕКТСТРОЙ РУЗ ПР. № 429 ОТ 15.12.17 Г. | РАЗРАБОТКА ГРУНТА В ОТВАЛ ЭКСКАВАТОРАМИ ТИПА "ATLAS", "VOLVO", "KOMATSU", "HITACHI", "LIEBHER" С КОВШОМ ВМЕСТИМОСТЬЮ 0,5 (0,46-0,64) М3, ГРУППА ГРУНТОВ 1 ГРУНТА | 1000М3 | 0.00313
33 | Е102-57-1 | РАЗРАБОТКА ГРУНТА ВРУЧНУЮ В ТРАНШЕЯХ ГЛУБИНОЙ ДО 2 М БЕЗ КРЕПЛЕНИЙ С ОТКОСАМИ, ГРУППА ГРУНТОВ 1 | 100М3 | 0.00094
34 | Е101-33-4 | ОБРАТНАЯ ЗАСЫПКА | 1000М3 | 0.00273
35 | Е102-5-1 | УПЛОТНЕНИЕ ГРУНТА ПНЕВМАТИЧЕСКИМИ ТРАМБОВКАМИ, ГРУППА ГРУНТОВ 1, 2 | 100М3 | 0.0273
36 | Е0101-197-14 ДОП. 11 ГОСАРХИТЕКТСТРОЙ РУЗ ПР. № 429 ОТ 15.12.17 Г. | РАЗРАБОТКА ГРУНТА С ПОГРУЗКОЙ В АВТОМОБИЛИ-САМОСВАЛЫ ЭКСКАВАТОРАМИ ТИПА "ATLAS", "VOLVO", "KOMATSU", "HITACHI", "LIEBHER" С КОВШОМ ВМЕСТИМОСТЬЮ 0,5 (0,46-0,64) М3, ГРУППА ГРУНТОВ 2 | 1000 М3 ГРУНТА | 0.0004
37 | Е310-1001 ШНК4.04.06-14 Р.3.Т.7 К=0,49 | ПЕРЕВОЗКА ГРУЗОВ АВТОМОБИЛЕМ, РАССТОЯНИЕ ПЕРЕВОЗКИ 1 КМ, КЛАСС ГРУЗА 1(ЛИШНЫЙ ГРУНТ). | Т | 0.668
38 | Е801-2-3 МИНСТРОЙИЖКХ 14.02.23 Г. N 30 | УСТРОЙСТВО ОСНОВАНИЯ ПОД ФУНДАМЕНТЫ ГРАВИЙНОГО | М3 ОСНОВАНИЯ | 0.1
39 | Е1202-002-02 МИНСТРОЙ РУЗ 05.01.21 N 3 | УСТРОЙСТВО ГИДРОИЗОЛЯЦИЙ ВЕРТИКАЛЬНЫХ ПОВЕРХНОСТЕЙ. ОБМАЗОЧНАЯ БИТУМНАЯ В ОДИН СЛОЙ ПО ВЫРОВНЕННОЙ ПОВЕРХНОСТИ КИРПИЧА И БЕТОНА | 100М2 | 0.0275
40 | Е1202-002-03 МИНСТРОЙ РУЗ 05.01.21 N 3 | УСТРОЙСТВО ГИДРОИЗОЛЯЦИЙ ВЕРТИКАЛЬНЫХ ПОВЕРХНОСТЕЙ. ОБМАЗОЧНАЯ БИТУМНАЯ НА КАЖДЫЙ СЛОЙ ДОБАВЛЯЕТСЯ | 100М2 | 0.0275
41 | Е0601-005-04 | УСТРОЙСТВО ЖЕЛЕЗОБЕТОННЫХ ФУНДАМЕНТОВ ОБЩЕГО НАЗНАЧЕНИЯ ОБЪЕМОМ ДО 5 М3 | 100М3 | 0.006
42 | Е0602-011-03 ДОП. 9 | ИЗГОТОВЛЕНИЕ ПЛОСКИХ И ОБЪЕМНЫХ АРМАТУРНЫХ КАРКАСОВ МЕТОДОМ ВЯЗКИ НА СТРОЙПЛОЩАДКЕ (ЗАГОТОВИТЕЛЬНОМ УЧАСТКЕ)(СОГЛАСНО ПО ГОСТУ 10922-2012) | Т АРМАТУРНЫХ КАРКАСОВ | 0.01888
43 | Е0601-097-01 | ИСКЛЮЧИТЬ: УСТАНОВКА АРМАТУРЫ | Т АРМАТУРЫ | -0.01888
44 | СЦЕНА | АРМАТУРА А3 Д10 | ТН | 0.01888
ВОРОТА
45 | Е0903-012-12 | МОНТАЖ ОПОРНЫХ СТОЕК ДЛЯ ПРОЛЕТОВ ДО 24 М (СТОЙКА МЕТАЛЛИЧЕСКАЯ СТ-1) | Т КОНСТРУКЦИЙ | 0.055104
46 | СЦЕНА | ПРОФИЛ 80Х80Х5 | ТН | 0.054144
47 | СЦЕНА | ПОЛОСА -5Х110Х110 | ТН | 0.00096
48 | Е0905-002-01 ДОП. 3 | ЭЛЕКТРОДУГОВАЯ СВАРКА ПРИ МОНТАЖЕ ОДНОЭТАЖНЫХ ПРОИЗВОДСТВЕННЫХ ЗДАНИЙ КАРКАСОВ В ЦЕЛОМ | 10Т КОНСТРУКЦИЙ | 0.00551
49 | Е1303-002-04 | ОГРУНТОВКА МЕТАЛЛИЧЕСКИХ ПОВЕРХНОСТЕЙ ЗА ОДИН РАЗ ГРУНТОВКОЙ ГФ-021 | 100 М2 ОКРАШИВАЕМОЙ ПОВЕРХНОСТИ | 0.0142
50 | Е1303-004-26 К=2 | ОКРАСКА МЕТАЛЛИЧЕСКИХ ОГРУНТОВАННЫХ ПОВЕРХНОСТЕЙ ЭМАЛЬЮ ПФ-115. | 100 М2 ОКРАШИВАЕМОЙ ПОВЕРХНОСТИ | 0.0142
51 | Е904-11-1 | УСТАНОВКА МЕТАЛЛИЧЕСКИЙ ВОРОТЫ ИЗ ПРОФИЛ И ТРУБ | Т КОНСТРУКЦИЙ | 0.10022
52 | СЦЕНА | ТРУБА КВ. 20Х20Х2 | ТН | 0.02958
53 | СЦЕНА | ТРУБА КВ. 40Х20Х3 | ТН | 0.07064
54 | Е0905-002-01 ДОП. 3 | ЭЛЕКТРОДУГОВАЯ СВАРКА ПРИ МОНТАЖЕ ОДНОЭТАЖНЫХ ПРОИЗВОДСТВЕННЫХ ЗДАНИЙ КАРКАСОВ В ЦЕЛОМ | 10Т КОНСТРУКЦИЙ | 0.010022
55 | Е1303-002-04 | ОГРУНТОВКА МЕТАЛЛИЧЕСКИХ ПОВЕРХНОСТЕЙ ЗА ОДИН РАЗ ГРУНТОВКОЙ ГФ-021 | 100 М2 ОКРАШИВАЕМОЙ ПОВЕРХНОСТИ | 0.056
56 | Е1303-004-26 К=2 | ОКРАСКА МЕТАЛЛИЧЕСКИХ ОГРУНТОВАННЫХ ПОВЕРХНОСТЕЙ ЭМАЛЬЮ ПФ-115. | 100 М2 ОКРАШИВАЕМОЙ ПОВЕРХНОСТИ | 0.056
на |  | ТАКТИЛНЫЕ,
НАРУЖНЫЙ ТАКТИЛЬНЫЙ ДОРОЖКА
1 | Е2707-003-2 | УСТРОЙСТВО БЕТОННЫХ ПЛИТНЫХ ТРОТУАРОВ С ЗАПОЛНЕНИЕМ ШВОВ ПЕСКОМ | 100М2 ТРОТУАРА | 0.16
2 | СЦЕНА | ТАКТИЛЬНЫЙ ИНДИКАТОР (ОРАНЖЕВЫЙ) ДЛЯ СЛАБОВИДЯЩИХ ЗРАЧКОВ 300Х300ММ | М2 | 16
3 | Е2707-003-2 | УСТРОЙСТВО БЕТОННЫХ ПЛИТНЫХ ТРОТУАРОВ С ЗАПОЛНЕНИЕМ ШВОВ ПЕСКОМ | 100М2 ТРОТУАРА | 0.0126
4 | СЦЕНА | ИНДИКАТОР НАПРАВЛЕННОГО КОНТРАСТНОГО ЦВЕТА (ОРАНЖЕВЫЙ) ДЛЯ СЛАБОВИДЯЩИХ ЗРАЧКОВ 300Х300ММ | М2 | 1.26
5 | ЦЕНА | СПЕЦИАЛЬНОЕ КРЕСЛО ДЛЯ ИНВАЛИДОВ | ШТ | 1
6 | Е1504-030-02 | МАСЛЯНАЯ ОКРАСКА ПАРКОВКА ДЛЯ ИНВАЛИДОВ КОЛЯСОК, КОЛИЧЕСТВО ОКРАСОК 2 | 100М2 | 0.02
МГН
7 | СЦЕНА | ТАКТИЛЬНАЯ ИНФОРМАЦИЯ ШРИФТОМ БРАЙЛЯ НА РУЧКАХ ДЛЯ СЛАБОВИДЯЩИХ | ШТ | 1
8 | Ц0801-081-01 | АППАРАТ [КНОПКА АВАРИЙНОГО ВЫЗОВА], КОЛИЧЕСТВО ПОДКЛЮЧАЕМЫХ КОНЦОВ, ДО 2 | ШТ | 1
9 | ЦЕНА | КНОПКА АВАРИЙНОГО ВЫЗОВА ПЕРСОНАЛА ПРИ ПОДЪЕМЕ НА ПАНДУС | ШТ | 1
10 | Ц0803-593-10 | СВЕТОВЫЕ УКАЗАТЕЛИ | 100ШТ | 0.01
11 | ЦЕНА | ЭЛЕКТРОННАЯ КОНТРАСТНАЯ ТАБЛИЦА ДЛЯ ЛЮДЕЙ С НАРУШЕНИЯМИ ЗРЕНИЯ | ШТ | 1
12 | СЦЕНА | КОНТРАСТНАЯ ЛЕНТА ВОКРУГ ДВЕРИ ДЛЯ СЛАБОВИДЯЩИХ ИМЕЕТ ШИРИНУ 100 ММ | ПМ | 20.4
13 | СЦЕНА | КОНТРАСТНАЯ ЛЕНТА ВОКРУГ ДВЕРИ ДЛЯ СЛАБОВИДЯЩИХ ИМЕЕТ ШИРИНУ 100 ММ | ПМ | 360.3
14 | СЦЕНА | КОНТРАСТНАЯ НАДПИС НА ВХОДНОЙ ДВЕРЫ ДЛЯ ЛЮДЕЙ С НАРУШЕНИЯМИ ЗРЕНИЯ | ПМ | 73
15 | Ц0801-081-01 | АППАРАТ [КНОПКА ВЫЗОВА ТРЕВОГИ В ЗОНЕ ВХОДА], КОЛИЧЕСТВО ПОДКЛЮЧАЕМЫХ КОНЦОВ, ДО 2 | ШТ | 1
16 | ЦЕНА | КНОПКА ВЫЗОВА ТРЕВОГИ В ЗОНЕ ВХОДА | ШТ | 1
17 | ЦЕНА | ДОРОЖНЫЙ ЗНАК ДЛЯ ЛЮДЕЙ С ОГРАНИЧЕННЫМИ ВОЗМОЖНОСТЯМИ | ШТ | 1
18 | Е1503-002-01 ДОП. 12 МИНСТРОЙ РУЗ N 519 ОТ 18.11.2019 Г. | УСТАНОВКА ДОСКА | ДЕТАЛЬ | 1
19 | СЦЕНА | ТАКТИЛЬНАЯ ИНФОРМАЦИЯ ДОСКА СО ШРИФТОМ БРАЙЛЯ ДЛЯ СЛАБОВИДЯЩИХ | ШТ | 1
20 | Ц1004-101-07 | АБОНЕНТСКОЕ И ДРУГОЕ ОБОРУДОВАНИЕ. ГРОМКОГОВОРИТЕЛЬ ИЛИ ЗВУКОВАЯ КОЛОНКА В ПОМЕЩЕНИИ | ШТ | 1
21 | СЦЕНА | ГОЛОСОВОЙ ИНФОРМАТОР ДЛЯ ЛЮДЕЙ С НАРУШЕНИЯМИ ЗРЕНИЯ | ШТ | 1
22 | Ц0803-593-10 | СВЕТОВЫЕ УКАЗАТЕЛИ | 100ШТ | 0.01
23 | СЦЕНА | СПЕЦИАЛЬНЫЙ ЗНАК, УКАЗЫВАЮЩИЙ НАПРАВЛЕНИЕ ДВИЖЕНИЯ В СЛУЧАЕ ПОЖАРА | ШТ | 1
24 | ЦЕНА | ПРОФИЛ АЛЮМИНИЕВЫЙ НАКЛАДНОЙ УГОЛ-ПОРОГ ПРОТИВ СКОЛЬЖЕНИЯ | ПМ | 20.8
25 | СЦЕНА | ТАКТИЛЬНЫЕ НАКЛЕЙКИ ДЛЯ ПОРУЧНЕЙ | ШТ | 27
26 | СЦЕНА | УДАРОПРОЧНОЕ ПОКРЫТИЕ НА ДВЕРЯХ | М2 | 1.5
27 | Е1504-030-02 | МАСЛЯНАЯ ОКРАСКА "КОНТРАСТНАЯ КРАСКА ДЛЯ СЛАВОВИДЯЩИХ ШИРИНОЙ 200ММ НА ПОЛАХ, КОЛИЧЕСТВО ОКРАСОК 2 | 100М2 | 1.1983
28 | Ц0801-081-01 | АППАРАТ [ТАКТИЛЬНО-ЗВУКОВАЯ МНЕМОСХЕМА], КОЛИЧЕСТВО ПОДКЛЮЧАЕМЫХ КОНЦОВ, ДО 2 | ШТ | 1
29 | ЦЕНА | ТАКТИЛЬНО-ЗВУКОВАЯ МНЕМОСХЕМА | ШТ | 1
ОБОРУДОВАНИЕ ДЛЯ ТУАЛЕТА
30 | ЦЕНА | СКЛАДНОЙ ПОРУЧЕНЬ ДЛЯ ТУАЛЕТА | ШТ | 6
31 | Ц1004-101-07 | АБОНЕНТСКОЕ И ДРУГОЕ ОБОРУДОВАНИЕ. ГРОМКОГОВОРИТЕЛЬ ИЛИ ЗВУКОВАЯ КОЛОНКА В ПОМЕЩЕНИИ | ШТ | 6
32 | СЦЕНА | ЗВУКОВОЙ ИНФОРМАТОР | ШТ | 6
33 | Ц0801-081-01 | АППАРАТ [КНОПКА ВЫЗОВА], КОЛИЧЕСТВО ПОДКЛЮЧАЕМЫХ КОНЦОВ, ДО 2 | ШТ | 6
34 | ЦЕНА | КНОПКА ВЫЗОВА | ШТ | 6
35 | ЦЕНА | КРЮЧОК ДЛЯ КОСТЫЛЯ | ШТ | 6
36 | ЦЕНА | УКАЗАТЕЛЬ НАПРАВЛЕНИЯ ДВИЖЕНИЯ ВО ВРЕМЯ ЭВАКУАЦИИ | ШТ | 6
37 | ЦЕНА | НАСТЕННЫЙ ПОРУЧЕНЬ | ШТ | 6
38 | Е1701-002-03 | УСТАНОВКА СМЕСИТЕЛЕЙ | 10ШТ | 0.6
39 | ЦЕНА | СЕНСОРНЫЙ СМЕСИТЕЛЬ | ШТ | 6
40 | ЦЕНА | СПЕЦИАЛЬНОЕ ЗЕРКАЛО ДЛЯ ЛЮДЕЙ С ОГРАНИЧЕННЫМИ ВОЗМОЖНОСТЯМИ | ШТ | 6
41 | ЦЕНА | ПОРУЧЕН ДЛЯ РАКОВИНЫ | ШТ | 6
42 | СЦЕНА | ОСЯЗАТЕЛЬНЫЕ ТАБЛИЧКА "ТУАЛЕТ ДЛЯ ИНВАЛИДОВ" | ШТ | 6
43 | Ц0801-081-01 | АППАРАТ [ЗВУКОВОЙ СИГНАЛ], КОЛИЧЕСТВО ПОДКЛЮЧАЕМЫХ КОНЦОВ, ДО 2 | ШТ | 6
44 | ЦЕНА | ТАКТИЛЬНЫЙ ЗВУКОВЫЕ УСТРОЙСТВО, ИНФОРМИРУЮЩЕЕ О КОМНАТЕ | ШТ | 6
45 | Е1504-030-02 | МАСЛЯНАЯ ОКРАСКА "КОНТРАСТНАЯ КРАСКА ДЛЯ СЛАВОВИДЯЩИХ ШИРИНОЙ 200ММ НА ПОЛАХ, КОЛИЧЕСТВО ОКРАСОК 2 | 100М2 | 0.03022
46 | СЦЕНА | КОНТРАСТНАЯ ЛЕНТА ВОКРУГ ДВЕРИ ДЛЯ СЛАБОВИДЯЩИХ ИМЕЕТ ШИРИНУ 100 ММ | ПМ | 13.8
47 | ЦЕНА | ДОРОЖНЫЙ ЗНАК ДЛЯ ЛЮДЕЙ С ОГРАНИЧЕННЫМИ ВОЗМОЖНОСТЯМИ | ШТ | 2
48 | Ц1004-101-07 | АБОНЕНТСКОЕ И ДРУГОЕ ОБОРУДОВАНИЕ. ГРОМКОГОВОРИТЕЛЬ ИЛИ ЗВУКОВАЯ КОЛОНКА В ПОМЕЩЕНИИ | ШТ | 2
49 | СЦЕНА | ГОЛОСОВОЙ ИНФОРМАТОР ДЛЯ ЛЮДЕЙ С НАРУШЕНИЯМИ ЗРЕНИЯ | ШТ | 2
50 | Е1503-002-01 ДОП. 12 МИНСТРОЙ РУЗ N 519 ОТ 18.11.2019 Г. | УСТАНОВКА ДОСКА | ДЕТАЛЬ | 1
51 | СЦЕНА | ТАКТИЛЬНАЯ ИНФОРМАЦИЯ ДОСКА СО ШРИФТОМ БРАЙЛЯ ДЛЯ СЛАБОВИДЯЩИХ | ШТ | 2
52 | Ц0803-593-10 | СВЕТОВЫЕ УКАЗАТЕЛИ | 100ШТ | 0.02
53 | СЦЕНА | СПЕЦИАЛЬНЫЙ ЗНАК, УКАЗЫВАЮЩИЙ НАПРАВЛЕНИЕ ДВИЖЕНИЯ В СЛУЧАЕ ПОЖАРА | ШТ | 2
54 | СЦЕНА | ЗНАК ПРЕДУПРЕЖДЕНИЯ ДВЕРИ ДЛЯ ЛЮДЕЙ НАРУШЕНИЕМ ЗРЕНИЯ (СЛАБОВИДЯЩИХ) | ШТ | 4
на |  | ВЕРТИКАЛЬНАЯ ПЛАНИРОВКА И БЛАГОУСТРОЙСТВО,
РАЗДЕЛ 1. ВЕРТИКАЛЬНАЯ ПЛАНИРОВКА
1 | Е0101-197-13 ДОП. 11 ГОСАРХИТЕКТСТРОЙ РУЗ ПР. № 429 ОТ 15.12.17 Г. | РАЗРАБОТКА ГРУНТА С ПОГРУЗКОЙ В АВТОМОБИЛИ-САМОСВАЛЫ ЭКСКАВАТОРАМИ ТИПА "ATLAS", "VOLVO", "KOMATSU", "HITACHI", "LIEBHER" С КОВШОМ ВМЕСТИМОСТЬЮ 0,5 (0,46-0,64) М3, ГРУППА ГРУНТОВ 1 | 1000 М3 ГРУНТА | 2.7346
2 | Е310-1001 ШНК4.04.06-14 Р.3.Т.7 К=0,49 | ПЕРЕВОЗКА ГРУЗОВ АВТОМОБИЛЕМ, РАССТОЯНИЕ ПЕРЕВОЗКИ 1 КМ, КЛАСС ГРУЗА 1. ПРИ ПЕРЕВОЗКЕ АВТОСАМОСВАЛАМИ ГРУЗОПОДЪЕМНОСТЬЮ 20, ПРИМЕНЕН КОЭФФИЦИЕНТ К НОРМАМ ЗАТРАТ ТРУДА МАШИНИСТОВ И ЭКСПЛУАТАЦИИ МАШИН - 0,49 | Т | 4566.782
3 | Е102-002-3 | УПЛОТНЕНИЕ ГРУНТА ПРИЦЕПНЫМИ КУЛАЧКОВЫМИ КАТКАМИ 8 Т НА ПЕРВЫЙ ПРОХОД ПО ОДНОМУ СЛЕДУ ПРИ ТОЛЩИНЕ СЛОЯ 20 СМ Т.20СМ | 1000М3 | 0.4633
4 | Е102-002-6 К=6 | НА КАЖДЫЙ ПОСЛЕДУЮЩИЙ ПРОХОД ПО ОДНОМУ СЛЕДУ ДОБАВЛЯТЬ К НОРМЕ 01-02-002-3 ДОБАВИТЬ 6 ПРОХОДОВ. | 1000М3 | 0.4633
5 | Е102-006-1 | ПОЛИВ ВОДОЙ УПЛОТНЯЕМОГО ГРУНТА НАСЫПЕЙ | 1000М3 | 0.4633
6 | Е0101-036-01 | ПЛАНИРОВКА ПЛОЩАДЕЙ БУЛЬДОЗЕРАМИ МОЩНОСТЬЮ 59 [80] КВТ [Л.С.] | 1000М2 | 3.42
РАЗДЕЛ 2. БЛАГОУСТРОЙСТВО
7 | Е2704-1-1 | УСТРОЙСТВО ПОДСТИЛАЮЩИХ И ВЫРАВНИВАЮЩИХ СЛОЕВ ОСНОВАНИЙ ИЗ ПЕСКА | 100М3 МАТЕРИАЛА ОСНОВАНИЯ (В ПЛОТНОМ ТЕЛЕ) | 0.416
ДОРОЖНЫЕ ЦЕМЕНТОБЕТОННЫЕ ПОКРЫТИЕ
8 | Е2704-003-05 ДОП. 4 | УСТРОЙСТВО ОСНОВАНИЙ И ПОКРЫТИЙ ИЗ ПЕСЧАНО-ГРАВИЙНЫХ СМЕСЕЙ ОДНОСЛОЙНЫХ ТОЛЩИНОЙ 12 СМ | 1000М2 ОСНОВАНИЯ ИЛИ ПОКРЫТИ | 0.99
9 | Е2704-003-08 ДОП. 7 К=3 | НА КАЖДЫЙ 1 СМ ИЗМЕНЕНИЯ ТОЛЩИНЫ СЛОЯ ДОБАВЛЯТЬ К НОРМАМ С 27-04-003-05 ПО 27-04-003-07 (ДОБАВИТЬ 3СМ). | 1000 М2 ОСНОВАНИЯ ИЛИ ПОКРЫТИЯ | 0.99
10 | Е2704-001-04 | УСТРОЙСТВО ПОДСТИЛАЮЩИХ И ВЫРАВНИВАЮЩИХ СЛОЕВ ОСНОВАНИЙ ИЗ ШЕБНЯ С ДОБАВЛЕНИЕМ 30 % ПЕСКА | 100М3 | 0.297
11 | Е2706-009-01 | УКЛАДКА МЕТАЛЛИЧЕСКОЙ СЕТКИ В ЦЕМЕНТОБЕТОННОЕ ДОРОЖНОЕ ПОКРЫТИЕ | 1000М2 ПОКРЫТИЯ | 0.99
12 | СЦЕНА | СЕТКА МЕТАЛЛИЧЕСКАЯ ВР-1 Д3 ШАГ 150Х150 | М2 | 990
13 | Е2706-002-17 ДОП. 12 МИНСТРОЙ РУЗ N 519 ОТ 18.11.2019 Г. | УСТРОЙСТВО ЦЕМЕНТОБЕТОННЫХ ПОКРЫТИЙ ОДНОСЛОЙНЫХ СРЕДСТВАМИ МАЛОЙ МЕХАНИЗАЦИИ, ТОЛЩИНА СЛОЯ 20 СМ(ТОЛЩ. 10СМ) | 1000М2 ПОКРЫТИЯ | 0.99
14 | Е2706-002-18 ДОП. 12 МИНСТРОЙ РУЗ N 519 ОТ 18.11.2019 Г. К=10 | ПРИ ИЗМЕНЕНИИ ТОЛЩИНЫ СЛОЯ НА 1 СМ ДОБАВЛЯТЬ К НОРМЕ 27-06-002-17 (ИСКЛЮЧИТЬ 10СМ). | 1000М2 ПОКРЫТИЯ | -0.99
РАЗДЕЛ 3. ОЗЕЛЕНЕНИЕ
15 | Е4701-046-01 | ПОДГОТОВКА ПОЧВЫ ДЛЯ УСТРОЙСТВА ПАРТЕРНОГО И ОБЫКНОВЕННОГО ГАЗОНА БЕЗ ВНЕСЕНИЯ РАСТИТЕЛЬНОЙ ЗЕМЛИ МЕХАНИЗИРОВАННЫМ СПОСОБОМ | 100 М2 | 11
16 | Е4701-046-06 | ПОСЕВ ГАЗОНОВ ПАРТЕЛРНЫХ, МАВРИТАНСКИХ И ОБЫКНОВЕННЫХ ВРУЧНУЮ | 100М2 | 11
17 | Е4701-025-01 | ПОСАДКА КУСТАРНИКОВ-САЖЕНЦЕВ В ГРУППЫ, РАЗМЕР ЯМЫ 0,5Х0,5 М | 10ШТ | 3.4
18 | СЦЕНА | ХИНД СИРЕНИ | ШТ | 11
19 | СЦЕНА | СУРИЯ АТИРГУЛИ | ШТ | 11
20 | СЦЕНА | ШАМШОД | ШТ | 12
21 | Е4701-025-01 | ПОСАДКА КУСТАРНИКОВ-САЖЕНЦЕВ В ГРУППЫ, РАЗМЕР ЯМЫ 0,5Х0,5 М | 10ШТ | 0.5
22 | СЦЕНА | АРЧА | ШТ | 5
РАЗДЕЛ 4.МАФ
23 | ЦЕНА | УСТАНОВКА И СТОИМОСТЬ СКАМЕЙКА | ШТ | 4
24 | ЦЕНА | УСТАНОВКА И СТОИМОСТЬ МУСОРНАЯ УРНА | ШТ | 4
25 | ЦЕНА | УСТАНОВКА И СТОИМОСТЬ ГИМНАСТИЧЕСКАЯ ЛЕСТНИЦА | ШТ | 2
26 | ЦЕНА | УСТАНОВКА И СТОИМОСТЬ ТУРНИК | ШТ | 2
27 | ЦЕНА | УСТАНОВКА И СТОИМОСТЬ БРУС | ШТ | 2
28 | ЦЕНА | УСТАНОВКА И СТОИМОСТЬ ПОЖАРНЫЙ ЩИТ | ШТ | 3
29 | ЦЕНА | УСТАНОВКА И СТОИМОСТЬ КОНТЕЙНЕР ДЛЯ ХРАНЕНИЕ УГЛЯ 6Х2.4М | ШТ | 1
на |  | ИЧКИ ЙУЛЛАРНИ КУРИШ ЛОЙИХАСИ,
РАЗДЕЛ 1. ЕР ИШЛАРИ: БОШ РЕЖА ЛОЙИХАСИДА ХУДУДНИНГ ВЕРТИКАЛ РЕЖАЛАШТИРИЛИШИ ГОСТ 21.508-2020 ТАЛАБЛАРИ АСОСИДА ИШЛАБ ЧИКИЛГАН. ЛОЙИХАДА КУРСАТИЛГАН БАЛАНДЛИК БЕЛГИЛАРИ ИЧКИ ЙУЛЛАР КОПЛАМАСИНИНГ ТАЙЕР УСТКИ САТХИНИ (БЕТОН КОПЛАМА ЮЗАСИНИ) ИФОДАЛАЙДИ. ИЧКИ ЙУЛЛАР БОШ РЕЖАНИНГ ТАРКИБИЙ КИСМИ БУЛГАНЛИГИ САБАБЛИ, ГОСТ 21.508-2020 ТАЛАБЛАРИГА МУВОФИК, ЙУЛ ТУШАМАСИ (КОПЛАМА ВА АСОС КАТЛАМЛАРИ) КАЛИНЛИГИ ИНОБАТГА ОЛИНИБ, ЕР САТХИ ТЕГИШЛИ РАВИШДА КОРРЕКТИРОВКА КИЛИНГАН, ХАМДА ХУДУДНИ ВЕРТИКАЛ РЕЖАЛАШТИРИШ ЛОЙИХА КИСМИДА ИЧКИ ЙУЛ "КОРИТАСИ" УЧУН ЗАРУР БУЛГАН УЙМА КАЗИШ ВА КУТАРМА КУРИШ ИШЛАРИ ХАЖМЛАРИ ТУЛИК ИНОБАТГА ОЛИНГАН.
РАЗДЕЛ 2. ИЧКИ ЙУЛЛАР ЙУЛ ТУШАМАСИНИ КУРИШ
1 | Е2704-003-05 ДОП. 4 | УСТРОЙСТВО ОСНОВАНИЙ И ПОКРЫТИЙ ИЗ ПЕСЧАНО-ГРАВИЙНЫХ СМЕСЕЙ ОДНОСЛОЙНЫХ ТОЛЩИНОЙ 12 СМ | 1000М2 ОСНОВАНИЯ ИЛИ ПОКРЫТИ | 0.48529
2 | Е2704-003-08 ДОП. 7 К=8 | НА КАЖДЫЙ 1 СМ ИЗМЕНЕНИЯ ТОЛЩИНЫ СЛОЯ ДОБАВЛЯТЬ К НОРМАМ С 27-04-003-05 ПО 27-04-003-07 | 1000 М2 ОСНОВАНИЯ ИЛИ ПОКРЫТИЯ | 0.48529
3 | Е2704-001-01 | УСТРОЙСТВО ПОДСТИЛАЮЩИХ И ВЫРАВНИВАЮЩИХ СЛОЕВ ОСНОВАНИЙ ИЗ ПЕСКА | 100М3 МАТЕРИАЛА ОСНОВАНИЯ (В ПЛОТНОМ ТЕЛЕ) | 0.04368
4 | Е2704-001-04 | УСТРОЙСТВО ПОДСТИЛАЮЩИХ И ВЫРАВНИВАЮЩИХ СЛОЕВ ОСНОВАНИЙ ИЗ ЩЕБНЯ | 100М3 МАТЕРИАЛА ОСНОВАНИЯ (В ПЛОТНОМ ТЕЛЕ) | 0.10191
5 | Е2706-009-01 | УКЛАДКА КОМПОЗИТНАЯ АРМАТУРНАЯ СЕТКА 4/4/200/200 АСК 4 В ЦЕМЕНТОБЕТОННОЕ ДОРОЖНОЕ ПОКРЫТИЕ | 1000М2 | 0.40099
6 |  | КОМПОЗИТНАЯ АРМАТУРНАЯ СЕТКА 4/4/200/200 АСК 4 | М2 | 400.99
7 | Е2706-002-17 ДОП. 12 МИНСТРОЙ РУЗ N 519 ОТ 18.11.2019 Г. | УСТРОЙСТВО ЦЕМЕНТОБЕТОННЫХ ПОКРЫТИЙ ОДНОСЛОЙНЫХ СРЕДСТВАМИ МАЛОЙ МЕХАНИЗАЦИИ, ТОЛЩИНА СЛОЯ 20 СМ | 1000М2 ПОКРЫТИЯ | 0.48529
8 | Е2706-002-18 ДОП. 12 МИНСТРОЙ РУЗ N 519 ОТ 18.11.2019 Г. К=6 | ВЫЧИТАЕТСЯ ПОЗИЦИЯ: ПРИ ИЗМЕНЕНИИ ТОЛЩИНЫ СЛОЯ НА 1 СМ ИСКЛЮЧАТЬ К НОРМЕ 27-06-002-17 | 1000М2 ПОКРЫТИЯ | -0.48529
РАЗДЕЛ 3. АВТОТУРАРГОХЛАР ЙУЛ ТУШАМАСИНИ КУРИШ
9 | Е2704-003-05 ДОП. 4 | УСТРОЙСТВО ОСНОВАНИЙ И ПОКРЫТИЙ ИЗ ПЕСЧАНО-ГРАВИЙНЫХ СМЕСЕЙ ОДНОСЛОЙНЫХ ТОЛЩИНОЙ 12 СМ | 1000М2 ОСНОВАНИЯ ИЛИ ПОКРЫТИ | 0.13309
10 | Е2704-003-08 ДОП. 7 К=8 | НА КАЖДЫЙ 1 СМ ИЗМЕНЕНИЯ ТОЛЩИНЫ СЛОЯ ДОБАВЛЯТЬ К НОРМАМ С 27-04-003-05 ПО 27-04-003-07 | 1000 М2 ОСНОВАНИЯ ИЛИ ПОКРЫТИЯ | 0.13309
11 | Е2706-026-01 | РОЗЛИВ ВЯЖУЩИХ МАТЕРИАЛОВ | Т | 0.08
12 | Е2713-010-01 ДОП. 9 | УСТРОЙСТВО ПОКРЫТИЯ ИЗ ГОРЯЧИХ ПЛОТНЫХ МЕЛКОЗЕРНИСТЫХ АСФАЛЬТОБЕТОННЫХ СМЕСЕЙ АСФАЛЬТОУКЛАДЧИКАМИ ТИПА "VOGELE" ПРИ ШИРИНЕ УКЛАДКИ ДО 6 М И ТОЛЩИНОЙ СЛОЯ 4 СМ | 1000 М2 | 0.13309
13 | Е2713-011-01 ДОП. 9 К=2 | ПРИ ИЗМЕНЕНИИ ТОЛЩИНЫ ПОКРЫТИЯ НА 0,5 СМ ДОБАВЛЯТЬ К НОРМЕ 27-13-010-01 | 1000М2 ПОКРЫТИЯ | 0.13309
РАЗДЕЛ 4. ТЕМИРБЕТОН НОВЛАРНИ УРНАТИШ "35 ЛК-3" ВА "35 ЛК-1"
14 | Е0801-002-03 МИНСТРОЙИЖКХ 14.02.23 Г. N 30 | УСТРОЙСТВО ОСНОВАНИЯ ПОД ФУНДАМЕНТЫ ИЗ ГПС | 10М3 | 0.2275
15 | Е2702-011-01 ДОП. 9 | УСТРОЙСТВО ЛОТКОВ КЮВЕТНЫХ Ж/Б | 100 М3 СБОРНЫХ ЖЕЛЕЗОБЕТОННЫХ ЛОТКОВ | 0.0488
16 |  | СБОРНЫЕ Ж/Б ЛОТКИ 35 ЛК-3 (3 М ЛОТОКЛАР) | ШТ | 19
17 |  | СБОРНЫЕ Ж/Б ЛОТКИ 35 ЛК-1 (1 М ЛОТОКЛАР) | ШТ | 8
18 | Е4101-008-03 | ОКРАСОЧНАЯ ИЗОЛЯЦИЯ ГОРИЗОНТАЛЬНОЙ БЕТОННОЙ ПОВЕРХНОСТИ ГОРЯЧИМ БИТУМОМ В ДВА СЛОЯ | 100М2 | 0.7352
РАЗДЕЛ 5. ТЕМИРБЕТОН "35 ЛК-3" ВА "35 ЛК-1" НОВ (ЛОТОК) УЧУН ТЕМИРБЕТОН КОПКОК
19 | Е0705-007-10 | УСТАНОВКА ЖЕЛЕЗОБЕТОННЫХ ПОКРЫТИМ ДЛЯ ЛОТКОВ | 100 ШТ. СБОРНЫХ КОНСТРУКЦИЙ | 0.16
20 |  | БЕТОННЫЙ КРЫШКА ДЛЯ 35 ЛК-1 ВОДООТВОДНЫХ ЛОТКОВ | ШТ | 16
РАЗДЕЛ 6. ТЕМИРБЕТОН ЙУЛ ХОШИЯ ТОШИ БР-100.20.15 ЛАРНИ УРНАТИШ
21 | Е2702-010-02 | УСТАНОВКА БОРТОВЫХ КАМНЕЙ БЕТОННЫХ | 100М | 0.62
22 |  | БР-100.20.15 | ШТ | 62
23 | Е2301-001-03 | УСТРОЙСТВО ОСНОВАНИЯ ПОД ФУНДАМЕНТЫ ИЗ ГПС | 10М3 | 0.155
РАЗДЕЛ 7. ЙУЛ БЕЛГИЛАРИНИ УРНАТИШ
24 | Е2709-008-01 | УСТАНОВКА ДОРОЖНЫХ ЗНАКОВ НА МЕТАЛЛИЧЕСКИХ СТОЙКАХ | 100ШТ | 0.05
25 | Е2709-012-01 | ПРИ УСТАНОВКЕ ДОПОЛНИТЕЛЬНЫХ ЩИТКОВ ДОБАВЛЯТЬ К НОРМАМ ТАБЛИЦ C 27-09-008 ПО 27-09-011 | 100 ЗНАКОВ | 0.01
26 |  | МЕТАЛЛИЧЕСКАЯ СТОЙКА ДИАМЕТРИ-57ММ, КАЛИНЛИГИ-3ММ, УЗУНЛИГИ-4000ММ, | М | 20
27 |  | КВАДРАТ ДОРОЖНЫЕ ЗНАКИ 700Х700 ММ(5.15.1) | ШТ | 3
28 |  | ТРЕУГОЛЬНИК ДОРОЖНЫЕ ЗНАКИ 700Х700 ММ(2.4) | ШТ | 2
29 |  | ПРЯМОУГОЛЬНИК ДОРОЖНЫЕ ЗНАКИ 300Х600 ММ(7.17) | ШТ | 1
30 | Е0601-001-01 ДОП. 3 | УСТРОЙСТВО ФУНДАМЕНТА ПОД ОПОРЫ ИЗ БЕТОНА В-15 | 100 М3 БЕТОНА | 0.0013
РАЗДЕЛ 8. ЙУЛ ЕТИК ЧИЗИКЛАРИНИ ЧИЗИШ
31 | Е2709-016-01 | РАЗМЕТКА ПРОЕЗЖЕЙ ЧАСТИ КРАСКОЙ СПЛОШНОЙ ЛИНИЕЙ ШИРИНОЙ 0,1 М (1.1) | КМ | 0.02
32 | Е2709-022-02 ДОП. 14 | НАНЕСЕНИЕ БУКВ, ЦИФР И СИМВОЛОВ, ДУБЛИРУЮЩИХ ДОРОЖНЫЕ ЗНАКИ, НА ПОКРЫТИЕ БЕЗ ПОВЕРХНОСТНОЙ ОБРАБОТКИ ПИСТОЛЕТОМ-РАСПЫЛИТЕЛЕМ: 1.22 ПРИ РАСЧЕТНОЙ СКОРОСТИ ДО 60 КМ/Ч, 1.21, 1.23, 1.24.1-1.24.3 | 100 М2 | 0.0187
на |  | , КОНТРОЛЬНО-ПРОПУСКНОЙ ПУНКТ
РАЗДЕЛ 1. КОНСТРУКЦИИ ЖЕЛЕЗОБЕТОННЫЕ КЖ
ЗЕМЛЯНЫЕ РАБОТЫ (КЖ-1)
1 | Е102-56-2 ТЧ П.3.187 КЗТР=1,2 ТЧ П.3.192 КЗТР=0,8 | РАЗРАБОТКА ГРУНТА ВРУЧНУЮ В ТРАНШЕЯХ ШИРИНОЙ БОЛЕЕ 2 М И КОТЛОВАНАХ ПЛОЩАДЬЮ СЕЧЕНИЯ ДО 5 М2 С КРЕПЛЕНИЯМИ, ГЛУБИНА ТРАНШЕЙ И КОТЛОВАНОВ ДО 2 М, ГРУППА ГРУНТОВ 2. ДОРАБОТКА ВРУЧНУЮ, ЗАЧИСТКА ДНА И СТЕНОК С ВЫКИДКОЙ ГРУНТА В КОТЛОВАНАХ И ТРАНШЕЯХ, РАЗРАБОТАННЫХ МЕХАНИЗИРОВАННЫМ СПОСОБОМ, ПРИМЕНЕН КОЭФФИЦИЕНТ К НОРМАМ ЗАТРАТ ТРУДА - 1,2. ВЕРТИКАЛЬНЫЕ СТЕНКИ БЕЗ КРЕПЛЕНИЙ, ПРИМЕНЕН КОЭФФИЦИЕНТ К НОРМАМ ЗАТРАТ ТРУДА-0,8 | 100М3 | 0.1512
2 | Е101-33-1 | ЗАСЫПКА ТРАНШЕЙ И КОТЛОВАНОВ С ПЕРЕМЕЩЕНИЕМ ГРУНТА ДО 5 М БУЛЬДОЗЕРАМИ МОЩНОСТЬЮ 59 [80] КВТ [Л.С.], 1 ГРУППА ГРУНТОВ | 1000М3 | 0.0089
3 | Е102-5-1 | УПЛОТНЕНИЕ ГРУНТА ПНЕВМАТИЧЕСКИМИ ТРАМБОВКАМИ, ГРУППА ГРУНТОВ 1, 2 | 100М3 | 0.089
4 | Е102-6-1 | ПОЛИВ ВОДОЙ УПЛОТНЯЕМОГО ГРУНТА НАСЫПЕЙ | 1000М3 | 0.0089
ФУНДАМЕНТЫ (КЖ-1)
5 | Е0601-001-01 ДОП. 3 | УСТРОЙСТВО БЕТОННОЙ ПОДГОТОВКИ | 100 М3 БЕТОНА | 0.1314
6 | Е0801-002-03 МИНСТРОЙИЖКХ 14.02.23 Г. N 30 | УСТРОЙСТВО ОСНОВАНИЯ ПОД ФУНДАМЕНТЫ ГРАВИЙНОГО ТОЛЩ.100ММ | М3 | 1.7
7 | Е0601-001-22 | УСТРОЙСТВО ЛЕНТОЧНЫХ ФУНДАМЕНТОВ ЖЕЛЕЗОБЕТОННЫХ ПРИ ШИРИНЕ ПОВЕРХУ ДО 1000 ММ ИЗ БЕТОНА В15 | 100 М3 ЖЕЛЕЗОБЕТОНА В ДЕЛЕ | 0.0652
8 | Е0602-011-03 ДОП. 9 | ИЗГОТОВЛЕНИЕ ПЛОСКИХ И ОБЪЕМНЫХ АРМАТУРНЫХ КАРКАСОВ МЕТОДОМ ВЯЗКИ НА СТРОЙПЛОЩАДКЕ (ЗАГОТОВИТЕЛЬНОМ УЧАСТКЕ) | Т АРМАТУРНЫХ КАРКАСОВ | 0.0937
9 | Е0601-097-01 | ИСКЛЮЧИТЬ: УСТАНОВКА АРМАТУРЫ | Т АРМАТУРЫ | -0.0937
10 | СЦЕНА | АРМАТУРА А3 Д12 | ТН | 0.0937
11 | Е0602-011-03 ДОП. 9 | ИЗГОТОВЛЕНИЕ ПЛОСКИХ И ОБЪЕМНЫХ АРМАТУРНЫХ КАРКАСОВ МЕТОДОМ ВЯЗКИ НА СТРОЙПЛОЩАДКЕ (ЗАГОТОВИТЕЛЬНОМ УЧАСТКЕ) | Т АРМАТУРНЫХ КАРКАСОВ | 0.02464
12 | Е0601-097-01 | ИСКЛЮЧИТЬ: УСТАНОВКА АРМАТУРЫ | Т АРМАТУРЫ | -0.02464
13 | СЦЕНА | АРМАТУРА А3 Д12 | ТН | 0.02464
14 | Е0601-001-22 | УСТРОЙСТВО ЛЕНТОЧНЫХ ФУНДАМЕНТОВ ЖЕЛЕЗОБЕТОННЫХ ПРИ ШИРИНЕ ПОВЕРХУ ДО 1000 ММ ИЗ БЕТОНА В15 | 100 М3 ЖЕЛЕЗОБЕТОНА В ДЕЛЕ | 0.0036
15 | Е0602-011-03 ДОП. 9 | ИЗГОТОВЛЕНИЕ ПЛОСКИХ И ОБЪЕМНЫХ АРМАТУРНЫХ КАРКАСОВ МЕТОДОМ ВЯЗКИ НА СТРОЙПЛОЩАДКЕ (ЗАГОТОВИТЕЛЬНОМ УЧАСТКЕ) | Т АРМАТУРНЫХ КАРКАСОВ | 0.0023
16 | Е0601-097-01 | ИСКЛЮЧИТЬ: УСТАНОВКА АРМАТУРЫ | Т АРМАТУРЫ | -0.0023
17 | СЦЕНА | АРМАТУРА АБК Д8 | ТН | 0.0019
18 | СЦЕНА | АРМАТУРА А1 Д6 | ТН | 0.0004
19 | Е1202-001-02 МИНСТРОЙ РУЗ 05.01.21 N 3 | УСТРОЙСТВО ГИДРОИЗОЛЯЦИЙ ГОРИЗОНТАЛЬНЫХ ПОВЕРХНОСТЕЙ. ОКЛЕЕЧНАЯ В ОДИН СЛОЙ | 100М2 | 0.1314
20 | Е1202-002-04 МИНСТРОЙ РУЗ 05.01.21 N 3 | УСТРОЙСТВО ГИДРОИЗОЛЯЦИЙ ВЕРТИКАЛЬНЫХ ПОВЕРХНОСТЕЙ. ОКЛЕЕЧНАЯ В ДВА СЛОЯ ПО ВЫРОВНЕННОЙ ПОВЕРХНОСТИ КИРПИЧА И БЕТОНА | 100М2 | 0.289
21 | Е1202-002-05 МИНСТРОЙ РУЗ 05.01.21 N 3 | УСТРОЙСТВО ГИДРОИЗОЛЯЦИЙ ВЕРТИКАЛЬНЫХ ПОВЕРХНОСТЕЙ. НА КАЖДЫЙ СЛОЙ СВЕРХ ДВУХ ДОБАВЛЯТЬ | 100М2 | 0.289
СТЕН (КЖ-2)
22 | Е0802-001-01 МИНСТРОЙИЖКХ 14.02.23 Г. N 30 | КЛАДКА СТЕН КИРПИЧНЫХ НАРУЖНЫХ ПРОСТЫХ ПРИ ВЫСОТЕ ЭТАЖА ДО 4 М /ТОЛЩ. 380 ММ/ | М3 | 10.25
23 | Е0802-007-01 МИНСТРОЙИЖКХ 14.02.23 Г. N 30 | АРМИРОВАНИЕ КЛАДКИ СТЕН И ДРУГИХ КОНСТРУКЦИЙ (СЕТКИ ТОЛЩ.380ММ ДЛЯ СТЕН) | Т | 0.0055
24 | СЦЕНА | СЕТКА АБК Д3 | ТН | 0.0055
25 | Е0802-001-01 МИНСТРОЙИЖКХ 14.02.23 Г. N 30 | КЛАДКА СТЕН КИРПИЧНЫХ НАРУЖНЫХ ПРОСТЫХ ПРИ ВЫСОТЕ ЭТАЖА ДО 4 М /ТОЛЩ. 250 ММ/ | М3 | 4.62
26 | Е0802-007-01 МИНСТРОЙИЖКХ 14.02.23 Г. N 30 | АРМИРОВАНИЕ КЛАДКИ СТЕН И ДРУГИХ КОНСТРУКЦИЙ (СЕТКИ ТОЛЩ.250ММ ДЛЯ СТЕН) | Т | 0.0002
27 | СЦЕНА | СЕТКА АБК Д3 | ТН | 0.0002
28 | Е0802-002-03 МИНСТРОЙИЖКХ 14.02.23 Г. N 30 | КЛАДКА ПЕРЕГОРОДОК ИЗ КИРПИЧА АРМИРОВАННЫХ ТОЛЩИНОЙ В 1/2 КИРПИЧА ПРИ ВЫСОТЕ ЭТАЖА ДО 4 М | 100М2 | 0.0451
29 | Е0701-044-03 | УСТАНОВКА МОНТАЖНЫХ ИЗДЕЛИЙ МАССОЙ ДО 20 КГ | Т СТАЛЬНЫХ ЭЛЕМЕНТОВ | 0.06901
30 | СЦЕНА | АРМАТУРА А1 Д6 | Т | 0.06901
31 | Е0601-026-04 | УСТРОЙСТВО ЖЕЛЕЗОБЕТОННЫХ СЕРДЕЧНИКОВ СМ-1 | 100М3 | 0.01496
32 | Е0602-011-03 ДОП. 9 | ИЗГОТОВЛЕНИЕ ПЛОСКИХ И ОБЪЕМНЫХ АРМАТУРНЫХ КАРКАСОВ МЕТОДОМ ВЯЗКИ НА СТРОЙПЛОЩАДКЕ (ЗАГОТОВИТЕЛЬНОМ УЧАСТКЕ) | Т АРМАТУРНЫХ КАРКАСОВ | 0.0704
33 | Е0601-097-01 | ИСКЛЮЧИТЬ: УСТАНОВКА АРМАТУРЫ | Т АРМАТУРЫ | -0.0704
34 | СЦЕНА | АРМАТУРА А400 Д12 | ТН | 0.0572
35 | СЦЕНА | АРМАТУРА А400 Д6 | ТН | 0.0132
36 | Е0903-012-12 | МОНТАЖ ОПОРНЫХ СТОЕК ДЛЯ ПРОЛЕТОВ ДО 24 М | Т КОНСТРУКЦИЙ | 0.04872
37 | СЦЕНА | ПОЛОСА -170Х6 | ТН | 0.0032
38 | СЦЕНА | УГОЛОК 50Х5 | ТН | 0.04468
39 | СЦЕНА | АРМАТУРА А3 Д10 | ТН | 0.00084
40 | Е0701-044-03 | УСТАНОВКА МОНТАЖНЫХ ИЗДЕЛИЙ МАССОЙ ДО 20 КГ | Т СТАЛЬНЫХ ЭЛЕМЕНТОВ | 0.00156
41 | СЦЕНА | УГОЛОК 63Х4 | Т | 0.00156
42 | Е0701-044-03 | УСТАНОВКА МЕТАЛЛИЧЕСКИХ ПЕРЕМЫЧЕК | Т | 0.01069
43 | СЦЕНА | СТАЛЬ УГЛОВАЯ 50Х4 | Т | 0.00966
44 | СЦЕНА | СТАЛЬ ЛИСТОВАЯ 50Х5 | Т | 0.00064
45 | СЦЕНА | СТАЛЬ УГЛОВАЯ 40Х3 | Т | 0.00039
46 | Е0601-034-09 | УСТРОЙСТВО ПЕРЕМЫЧЕК | 100 М3 ЖЕЛЕЗОБЕТОНА В ДЕЛЕ | 0.00548
47 | Е0602-011-03 ДОП. 9 | ИЗГОТОВЛЕНИЕ ПЛОСКИХ И ОБЪЕМНЫХ АРМАТУРНЫХ КАРКАСОВ МЕТОДОМ ВЯЗКИ НА СТРОЙПЛОЩАДКЕ (ЗАГОТОВИТЕЛЬНОМ УЧАСТКЕ) | Т АРМАТУРНЫХ КАРКАСОВ | 0.03714
48 | Е0601-097-01 | ИСКЛЮЧИТЬ: УСТАНОВКА АРМАТУРЫ | Т АРМАТУРЫ | -0.03714
49 | СЦЕНА | АРМАТУРА А3 Д16 | ТН | 0.02958
50 | СЦЕНА | АРМАТУРА А1 Д6 | ТН | 0.00756
51 | Е0601-034-09 | УСТРОЙСТВО ПЕРЕМЫЧЕК | 100 М3 ЖЕЛЕЗОБЕТОНА В ДЕЛЕ | 0.0039
52 | Е0602-011-03 ДОП. 9 | ИЗГОТОВЛЕНИЕ ПЛОСКИХ И ОБЪЕМНЫХ АРМАТУРНЫХ КАРКАСОВ МЕТОДОМ ВЯЗКИ НА СТРОЙПЛОЩАДКЕ (ЗАГОТОВИТЕЛЬНОМ УЧАСТКЕ) | Т АРМАТУРНЫХ КАРКАСОВ | 0.02547
53 | Е0601-097-01 | ИСКЛЮЧИТЬ: УСТАНОВКА АРМАТУРЫ | Т АРМАТУРЫ | -0.02547
54 | СЦЕНА | АРМАТУРА А3 Д12 | ТН | 0.01749
55 | СЦЕНА | АРМАТУРА А1 Д6 | ТН | 0.00798
56 | Е0601-035-01 | УСТРОЙСТВО ПОЯСОВ В ОПАЛУБКЕ | 100М3 | 0.0096
57 | Е0602-011-03 ДОП. 9 | ИЗГОТОВЛЕНИЕ ПЛОСКИХ И ОБЪЕМНЫХ АРМАТУРНЫХ КАРКАСОВ МЕТОДОМ ВЯЗКИ НА СТРОЙПЛОЩАДКЕ (ЗАГОТОВИТЕЛЬНОМ УЧАСТКЕ) | Т АРМАТУРНЫХ КАРКАСОВ | 0.06335
58 | Е0601-097-01 | ИСКЛЮЧИТЬ: УСТАНОВКА АРМАТУРЫ | Т АРМАТУРЫ | -0.06335
59 | СЦЕНА | АРМАТУРА А3 Д12 | ТН | 0.05516
60 | СЦЕНА | АРМАТУРА А1 Д6 | ТН | 0.00819
61 | Е0601-015-07 | УСТАНОВКА ЗАКЛАДНЫХ ДЕТАЛЕЙ ВЕСОМ ДО 4 КГ | Т | 0.02832
62 | СЦЕНА | ЛИСТ 200Х200Х10 | Т | 0.01884
63 | СЦЕНА | АРМАТУРА А3 Д16 | Т | 0.00948
МЕТАЛЛОКОНСТРУКЦИИ КРОВЛИ
64 | Е0903-012-01 | МОНТАЖ СТРОПИЛЬНЫХ И ПОДСТРОПИЛЬНЫХ ФЕРМ | Т КОНСТРУКЦИЙ | 0.23868
65 | СЦЕНА | ПРОФИЛ 60Х60Х4 | ТН | 0.10794
66 | СЦЕНА | 80Х60Х4 | ТН | 0.013074
67 | Е0905-002-04 ДОП. 3 | ЭЛЕКТРОДУГОВАЯ СВАРКА | 10Т КОНСТРУКЦИЙ | 0.023868
68 | Е0903-012-12 | МОНТАЖ ОПОРНЫХ СТОЕК ДЛЯ ПРОЛЕТОВ ДО 24 М | Т КОНСТРУКЦИЙ | 0.01039
69 | СЦЕНА | ПРОФИЛ 50Х50Х3 | ТН | 0.01039
70 | Е0903-014-01 | МОНТАЖ СВЯЗЕЙ И РАСПОРОК ИЗ ОДИНОЧНЫХ И ПАРНЫХ УГОЛКОВ | Т КОНСТРУКЦИЙ | 0.02686
71 | СЦЕНА | ПРОФИЛ 50Х50Х3 | ТН | 0.02686
72 | Е0903-015-01 | МОНТАЖ ПРОГОНОВ | Т КОНСТРУКЦИЙ | 0.0774
73 | СЦЕНА | ПРОФИЛ 60Х40Х3 | ТН | 0.0774
ЭЛЕМЕНТЫ КРОВЛЯ(АР-13)
74 | СЦЕНА | ЛОТОК ИЗ ОЦИН.СТАЛИ ТОЛЩ.0,7ММ | М2 | 1.48
75 | СЦЕНА | НАКОПЕЛЬНИК ИЗ ОЦИН.СТАЛИ ТОЛЩ.0,6ММ | М2 | 0.77
76 | СЦЕНА | КРЮК ДЕРЖАТЕЛЯ | ШТ | 5
77 | СЦЕНА | ТРУБА ВОДОСЛИВА Д120ММ | ШТ | 4
78 | СЦЕНА | ХОМУТ ДЛЯ КРЕПЛЕНИЯ ТРУБЫ | ШТ | 3
79 | СЦЕНА | СНЕГОЗАДЕРЖАТЕЛЬ ИЗ ОЦИН.КРОВ.СТАЛЬ ТОЛЩ.0,6ММ | ПМ | 3
80 | Е1201-010-01 МИНСТРОЙ РУЗ 05.01.21 N 3 | УСТРОЙСТВО МЕЛКИХ ПОКРЫТИЙ ФАРТУК ИЗ ЛИСТОВОЙ ОЦИНКОВАННОЙ СТАЛИ | 100М2 | 0.186
81 | СЦЕНА | КОСТЫЛЬ 4Х40 | ШТ | 29
РАЗДЕЛ 2. АРХ-СТР. ЧАСТЬ
ДВЕРНЫЕ БЛОКИ (АР-4)
82 | Е1001-037-02ДОП. 11 ГОСАРХИТЕКТСТРОЙ РУЗ ПР. № 429 ОТ 15.12.17 Г. | УСТАНОВКА БЛОКОВ ДЕРЕВО АЛЮМИНИЕВЫХ, АЛЮМИНИЕВЫХ, МЕТАЛЛОПЛАСТИКОВЫХ В НАРУЖНЫХ И ВНУТРЕННИХ ДВЕРНЫХ ПРОЕМАХ: В КАМЕННЫХ СТЕНАХ ПЛОЩАДЬЮ ПРОЕМА БОЛЕЕ 3 М2 | 100М2 | 0.1035
83 | Е0904-016-01 ДОП. 9 | УСТАНОВКА ДВЕРНОГО ДОВОДЧИКА К МЕТАЛЛИЧЕСКИМ ДВЕРЯМ | ШТ | 3
84 | СЦЕНА | ДВЕРИ НАРУЖНЫЕ ПЛАСТИКОВЫЕ, ОДНОКАМЕРНЫЙ СТЕКЛОПАКЕТ С УСТРОЙСТВАМИ САМОЗАКРИВАНИЕ 1700Х2600Н. В КОМПЛЕКТЕ: РУЧКАМИ С ЗАЩЕЛКОЙ,ЗАМОК ВРЕЗНОЙ | М2 | 8.56
85 | СЦЕНА | ДВЕРИ ВНУТРЕННЫЕ ПЛАСТИКОВЫЕ, ОДНОКАМЕРНЫЙ СТЕКЛОПАКЕТ С УСТРОЙСТВАМИ САМОЗАКРИВАНИЕ 900Х2100Н. В КОМПЛЕКТЕ: РУЧКАМИ С ЗАЩЕЛКОЙ,ЗАМОК ВРЕЗНОЙ | М2 | 1.79
ОКОННЫЕ БЛОКИ (АР-5)
86 | Е1001-036-03ДОП. 11 ГОСАРХИТЕКТСТРОЙ РУЗ ПР. № 429 ОТ 15.12.17 Г. | УСТАНОВКА В ЖИЛЫХ И ОБЩЕСТВЕННЫХ ЗДАНИЯХ ОКОННЫХ БЛОКОВ ИЗ ДЕРЕВО АЛЮМИНИЯ, АЛЮМИНИЯ, МЕТАЛЛОПЛАСТИКА В КАМЕННЫХ СТЕНАХ, ОТКРЫВАЮЩИМИСЯ (ПОВОРОТНЫХ, ОТКИДНЫХ, ПОВОРОТНО-ОТКИДНЫХ): С ПЛОЩАДЬЮ ПРОЕМА ДО 5 М2 | 100 М2 | 0.0714
87 | СЦЕНА | ОКОННЫЕ БЛОКИ ПРОФИЛ МЕТАЛЛО-ПЛАСТИКОВЫЙ ЦВЕТ БЕЛЫЙ, ОДНОКАМЕРНЫМ СТЕКЛОПАКЕТОМ,СТЕКЛО ПРОЗРАЧНЫЕ 1200Х1700Н;КОМПЛЕКТ РУЧЕК С ЗАЩЕЛКОЙ,ЗАМОК ВРЕЗНОЙ | М2 | 5.79
88 | СЦЕНА | ОКОННЫЕ БЛОКИ ПРОФИЛ МЕТАЛЛО-ПЛАСТИКОВЫЙ ЦВЕТ БЕЛЫЙ, ОДНОКАМЕРНЫМ СТЕКЛОПАКЕТОМ,СТЕКЛО ПРОЗРАЧНЫЕ 1200Х1200Н;КОМПЛЕКТ РУЧЕК С ЗАЩЕЛКОЙ,ЗАМОК ВРЕЗНОЙ | М2 | 1.35
89 | Е1501-010-02 | УКЛАДКА ПОДОКОННЫХ МРАМОРНЫХ ПОЛИРОВАННЫХ ПЛИТ | 100М2 | 0.0123
90 | СЦЕНА | МРАМОРНАЯ ПЛИТКА НЕСКОЛЗЯЮЩИЕ ТОЛЩ.15ММ ДЛЯ ПОДОКОННЫЕ ДОСКИ | М2 | 1.23
ВНУТРЕННЯЯ ОТДЕЛКА (АР-6)
91 | Е1501-052-01 ДОП. 1 | УСТРОЙСТВО ПОДВЕСНОГО ПОТОЛКА ГИПСОКАРТОННЫМИ ПЛИТАМИ КНАУФ ПО МЕТАЛЛИЧЕСКИМ НЕСУЩИМ КОНСТРУКЦИЯМ, ПРОСТОЙ СЛОЖНОСТИ | 100М2 | 0.127
92 | Е1502-019-08 ДОП. 12 МИНСТРОЙ РУЗ N 519 ОТ 18.11.2019 Г. | СПЛОШНОЕ ВЫРАВНИВАНИЕ ПОВЕРХНОСТЕЙ (ОДНОСЛОЙНАЯ ШТУКАТУРКА) ГИПСОВЫМИ СУХИМИ СМЕСЯМИ: ТОЛЩИНОЙ ДО 10 ММ ПОТОЛКОВ | 100М2 ОШТУКАТУРИВАЕМОЙ ПОВЕРХНОСТИ | 0.127
93 | Е1502-019-12 ДОП. 12 МИНСТРОЙ РУЗ N 519 ОТ 18.11.2019 Г. К=8 | ВЫЧИТАЕТСЯ ПОЗИЦИЯ: НА КАЖДЫЙ ММ ИЗМЕНЕНИЯ ТОЛЩИНЫ ИСКЛЮЧАЕТСЯ ПОТОЛКОВ | 100М2 ОШТУКАТУРИВАЕМОЙ ПОВЕРХНОСТИ | -0.127
94 | Е1504-005-06 ДОП. 4 | ОКРАСКА ПОЛИВИНИЛАЦЕТАТНЫМИ ВОДОЭМУЛЬСИОННЫМИ СОСТАВАМИ УЛУЧШЕННАЯ ПО СБОРНЫМ КОНСТРУКЦИЯМ, ПОДГОТОВЛЕННЫМ ПОД ОКРАСКУ ПОТОЛКОВ | 100М2 ОКРАШИВАЕМОЙ ПОВЕРХНОСТИ | 0.127
95 | Е1502-016-09 ДОП. 12 МИНСТРОЙ РУЗ N 519 ОТ 18.11.2019 Г. | ОШТУКАТУРИВАНИЕ ПОВЕРХНОСТЕЙ ЦЕМЕНТНО-ПЕСЧАННЫМ РАСТВОРОМ ПО КАМНЮ И БЕТОНУ УЛУЧШЕННОЕ СТЕН | 100М2 | 0.127
96 | Е1502-019-07 ДОП. 12 МИНСТРОЙ РУЗ N 519 ОТ 18.11.2019 Г. | СПЛОШНОЕ ВЫРАВНИВАНИЕ ПОВЕРХНОСТЕЙ (ОДНОСЛОЙНАЯ ШТУКАТУРКА) ГИПСОВЫМИ СУХИМИ СМЕСЯМИ: ТОЛЩИНОЙ ДО 10 ММ СТЕН /ТОЛЩ.3ММ/ | 100М2 | 0.127
97 | Е1502-019-11 ДОП. 12 МИНСТРОЙ РУЗ N 519 ОТ 18.11.2019 Г. К=7 | ВЫЧИТАЕТСЯ ПОЗИЦИЯ: НА КАЖДЫЙ ММ ИЗМЕНЕНИЯ ТОЛЩИНЫ ИСКЛЮЧАЕТСЯ СТЕН /ВЫЧЕТАЕТСЯ 7ММ/ | 100М2 | -0.127
98 | Е1504-005-05 ДОП. 4 | ОКРАСКА ПОЛИВИНИЛАЦЕТАТНЫМИ ВОДОЭМУЛЬСИОННЫМИ СОСТАВАМИ УЛУЧШЕННАЯ ПО СБОРНЫМ КОНСТРУКЦИЯМ, ПОДГОТОВЛЕННЫМ ПОД ОКРАСКУ СТЕН | 100М2 | 0.127
ОТКОСЫ
99 | Е1502-031-01 | ШТУКАТУРКА ПОВЕРХНОСТЕЙ ОКОННЫХ И ДВЕРНЫХ ОТКОСОВ ПО БЕТОНУ И КАМНЮ ПЛОСКИХ | 100М2 | 0.0968
100 | Е1502-019-09 ДОП. 12 МИНСТРОЙ РУЗ N 519 ОТ 18.11.2019 Г. | СПЛОШНОЕ ВЫРАВНИВАНИЕ ПОВЕРХНОСТЕЙ (ОДНОСЛОЙНАЯ ШТУКАТУРКА) ГИПСОВЫМИ СУХИМИ СМЕСЯМИ: ТОЛЩИНОЙ ДО 10 ММ ОКОННЫХ И ДВЕРНЫХ ОТКОСОВ ПЛОСКИХ | 100М2 | 0.0968
101 | Е1502-019-13 ДОП. 12 МИНСТРОЙ РУЗ N 519 ОТ 18.11.2019 Г. К=7 | ВЫЧИТАЕТСЯ ПОЗИЦИЯ: НА КАЖДЫЙ ММ ИЗМЕНЕНИЯ ТОЛЩИНЫ ИСКЛЮЧАЕТСЯ ОКОННЫХ И ДВЕРНЫХ ОТКОСОВ ПЛОСКИХ | 100М2 | -0.0968
102 | Е1504-005-05 ДОП. 4 К=2 | ОКРАСКА ПОЛИВИНИЛАЦЕТАТНЫМИ ВОДОЭМУЛЬСИОННЫМИ СОСТАВАМИ УЛУЧШЕННАЯ ПО СБОРНЫМ КОНСТРУКЦИЯМ, ПОДГОТОВЛЕННЫМ ПОД ОКРАСКУ СТЕН ЗА ДВА РАЗА. | 100М2 | 0.0968
ПОЛЫ ТИПА РЕЛИН
103 | Е1101-001-02 МИНСТРОЙ РУЗ 05.01.21 N 9 | УПЛОТНЕНИЕ ГРУНТА ЩЕБНЕМ | 100М2 | 0.0624
104 | Е2601-055-02 МИНСТРОЙИЖКХ РУЗ НОМ. 42 03.03.23 Г. | УСТАНОВКА ПАРОИЗОЛЯЦИОННОГО СЛОЯ ИЗ ПЛЕНКИ ПОЛИЭТИЛЕНОВОЙ (БЕЗ СТЕКЛОВОЛОКНИСТЫХ МАТЕРИАЛОВ) | 100 М2 ПОВЕРХНОСТИ ПОКРЫТИЯ ИЗОЛЯЦИИ | 0.0624
105 | Е1101-009-02 МИНСТРОЙ РУЗ 05.01.21 N 9 | УСТРОЙСТВО ТЕПЛО- И ЗВУКОИЗОЛЯЦИИ СПЛОШНОЙ ИЗ ПЛИТ ДРЕВЕСНОВОЛОКНИСТЫХ | 100М2 | 0.0624
106 | СЦЕНА | ПЛИТЫ ИЗ ЭКСТРУДИРОВАННОГО ПЕНОПОЛИСТИРОЛА ТОЛЩ. 20 ММ | М2 | 6.4272
107 | Е0601-015-10 | АРМИРОВАНИЕ ПОДСТИЛАЮЩИХ СЛОЕВ И НАБЕТОНОК | Т | 0.008424
108 | СЦЕНА | СЕТКА АБК Д4 С ЯЧЕЙКОЙ 150Х150 ММ | М2 | 6.24
109 | Е1101-011-01 МИНСТРОЙ РУЗ 05.01.21 N 9 | УСТРОЙСТВО СТЯЖЕК ЦЕМЕНТНО-ПЕСЧАНЫЙ ТОЛЩИНОЙ 20 ММ /ТОЛЩ.50 ММ/ | 100М2 | 0.0624
110 | Е1101-011-02 МИНСТРОЙ РУЗ 05.01.21 N 9 К=6 | УСТРОЙСТВО СТЯЖЕК ЦЕМЕНТНО-ПЕСЧАНЫЙ НА КАЖДЫЕ 5 ММ ИЗМЕНЕНИЯ ТОЛЩИНЫ СТЯЖКИ ДОБАВЛЯТЬ К НОРМЕ 11-01-011-01 /ДОБАВИТЬ 30 ММ/. | 100М2 | 0.0624
111 | Е1101-015-07 МИНСТРОЙ РУЗ 05.01.21 N 9 | ШЛИФОВКА БЕТОННЫХ ПОКРЫТИЙ ВЕРТОЛЁТОМ | 100М2 | 0.0624
112 | Е1101-037-01 МИНСТРОЙ РУЗ 05.01.21 N 9 | УСТРОЙСТВО ПОКРЫТИЙ ИЗ РЕЛИНА НА КЛЕЕ БУСТИЛАТ | 100М2 | 0.0624
113 | Е1101-040-03 МИНСТРОЙ РУЗ 05.01.21 N 9 | УСТРОЙСТВО ПЛИНТУСОВ ПЛАСТИКОВЫХ НА ВИНТАХ САМОНАРЕЗАЮЩИХ | 100М | 0.1396
МРАМОРНАЯ ПЛИТА
114 | Е1101-001-02 МИНСТРОЙ РУЗ 05.01.21 N 9 | УПЛОТНЕНИЕ ГРУНТА ЩЕБНЕМ | 100М2 | 0.0645
115 | Е2601-055-02 МИНСТРОЙИЖКХ РУЗ НОМ. 42 03.03.23 Г. | УСТАНОВКА ПАРОИЗОЛЯЦИОННОГО СЛОЯ ИЗ ПЛЕНКИ ПОЛИЭТИЛЕНОВОЙ (БЕЗ СТЕКЛОВОЛОКНИСТЫХ МАТЕРИАЛОВ) | 100 М2 ПОВЕРХНОСТИ ПОКРЫТИЯ ИЗОЛЯЦИИ | 0.0645
116 | Е1101-009-02 МИНСТРОЙ РУЗ 05.01.21 N 9 | УСТРОЙСТВО ТЕПЛО- И ЗВУКОИЗОЛЯЦИИ СПЛОШНОЙ ИЗ ПЛИТ ДРЕВЕСНОВОЛОКНИСТЫХ | 100М2 | 0.0645
117 | СЦЕНА | ПЛИТЫ ИЗ ЭКСТРУДИРОВАННОГО ПЕНОПОЛИСТИРОЛА ТОЛЩ. 20 ММ | М2 | 6.6435
118 | Е0601-015-10 | АРМИРОВАНИЕ ПОДСТИЛАЮЩИХ СЛОЕВ И НАБЕТОНОК | Т | 0.008708
119 | СЦЕНА | СЕТКА АБК Д4 С ЯЧЕЙКОЙ 150Х150 ММ | М2 | 6.45
120 | Е1101-011-01 МИНСТРОЙ РУЗ 05.01.21 N 9 | УСТРОЙСТВО СТЯЖЕК ЦЕМЕНТНО-ПЕСЧАНЫЙ ТОЛЩИНОЙ 20 ММ /ТОЛЩ.60 ММ/ | 100М2 | 0.0645
121 | Е1101-011-02 МИНСТРОЙ РУЗ 05.01.21 N 9 К=8 | УСТРОЙСТВО СТЯЖЕК ЦЕМЕНТНО-ПЕСЧАНЫЙ НА КАЖДЫЕ 5 ММ ИЗМЕНЕНИЯ ТОЛЩИНЫ СТЯЖКИ ДОБАВЛЯТЬ К НОРМЕ 11-01-011-01 /ДОБАВИТЬ 40 ММ/. | 100М2 | 0.0645
122 | Е1101-031-01 МИНСТРОЙ РУЗ 05.01.21 N 9 | УСТРОЙСТВО ПОКРЫТИЙ ИЗ МРАМОРНЫХ ПЛИТ ПРИ КОЛИЧЕСТВЕ ПЛИТ НА 1 М2 ДО 2 ШТ | 100М2 | 0.0645
123 | Е1101-041-01 МИНСТРОЙ РУЗ 05.01.21 N 9 | УСТАНОВКА ПЛИНТУСОВ ИЗ МРАМОРНЫХ ПЛИТ | М2 | 0.71
НАРУЖНАЯ ОТДЕЛКА ФАСАДОВ (АР-3)
124 | Е0904-006-04 ДОП. 11 ГОСАРХИТЕКТСТРОЙ РУЗ ПР. № 429 ОТ 15.12.17 Г. | МОНТАЖ ОГРАЖДАЮЩИХ КОНСТРУКЦИЙ СТЕН ИЗ МНОГОСЛОЙНЫХ ПАНЕЛЕЙ ЗАВОДСКОЙ ГОТОВНОСТИ ПРИ ВЫСОТЕ ЗДАНИЯ ДО 50 М | 100М2 | 0.07
125 | СЦЕНА | СТЕНОВЫЕ СЭНДВИЧ ПАНЕЛИ ТОЛЩ 100ММ | М2 | 7
126 | Е1502-016-01 ДОП. 12 МИНСТРОЙ РУЗ N 519 ОТ 18.11.2019 Г. | ОШТУКАТУРИВАНИЕ ПОВЕРХНОСТЕЙ ЦЕМЕНТНО-ПЕСЧАННЫМ РАСТВОРОМ ПО КАМНЮ И БЕТОНУ ПРОСТОЕ СТЕН | 100М2 | 0.5592
127 | Е1502-039-03 ДОП. 11 ГОСАРХИТЕКТСТРОЙ РУЗ ПР. № 429 ОТ 15.12.17 Г. | ОТДЕЛКА НАРУЖНЫХ СТЕН ПО ПОДГОТОВЛЕННЫМ ПОВЕРХНОСТЯМ ДЕКОРАТИВНЫМ ПОКРЫТИЕМ ПОД ИМИТАЦИЮ НАТУРАЛЬНОГО КАМНЯ "ТРАВЕРТИН" СПЛОШНОЕ НАНЕСЕНИЕ С ПОЛИРОВКОЙ ПОВЕРХНОСТИ (БЕЗ РИСУНКА) С РАСХОДОМ 200 КГ МЕХАНИЗИРОВАННЫМ СПОСОБОМ | 100 М2 | 0.5592
128 | Е1502-031-01 | ШТУКАТУРКА ПОВЕРХНОСТЕЙ ОКОННЫХ И ДВЕРНЫХ ОТКОСОВ ПО БЕТОНУ И КАМНЮ ПЛОСКИХ | 100М2 ОШТУКАТУРИВАЕМОЙ ПОВЕРХНОСТИ | 0.0166
129 | Е1502-039-03 ДОП. 11 ГОСАРХИТЕКТСТРОЙ РУЗ ПР. № 429 ОТ 15.12.17 Г. | ОТДЕЛКА НАРУЖНЫХ СТЕН ПО ПОДГОТОВЛЕННЫМ ПОВЕРХНОСТЯМ ДЕКОРАТИВНЫМ ПОКРЫТИЕМ ПОД ИМИТАЦИЮ НАТУРАЛЬНОГО КАМНЯ "ТРАВЕРТИН" СПЛОШНОЕ НАНЕСЕНИЕ С ПОЛИРОВКОЙ ПОВЕРХНОСТИ (БЕЗ РИСУНКА) С РАСХОДОМ 200 КГ МЕХАНИЗИРОВАННЫМ СПОСОБОМ | 100 М2 | 0.0166
130 | Е1101-031-03 МИНСТРОЙ РУЗ 05.01.21 N 9 | УСТРОЙСТВО ПОКРЫТИЙ ИЗ МРАМОРНЫХ ПЛИТ ПРИ КОЛИЧЕСТВЕ ПЛИТ НА 1 М2 ДО 4 ШТ | 100М2 | 0.12
УТЕПЛЕНИЕ ЦОКОЛЬЯ (АР-11)
131 | Е0803-006-01 МИНСТРОЙИЖКХ 14.02.23 Г. N 30 | МОНТАЖ ТЕПЛОИЗОЛЯЦИОННЫХ ПОЛИСТИРОЛБЕТОННЫХ ПЛИТ РАЗМЕРОМ 600Х400Х60 ММ ДЛЯ НАРУЖНОГО УТЕПЛЕНИЯ СТЕН ЗДАНИЯ | 10 М2 ТЕПЛОИЗОЛЯЦИОННЫХ ПОЛИСТИРОЛБЕТОННЫХ ПЛИТ | 0.748
132 | СЦЕНА | ЭКСТРУЗИОННЫЙ ПЕНОПОЛИСТИРОЛ ТОЛШ.30ММ | М3 | 0.21991
133 | СЦЕНА | ДЮБЕЛЬ 10Х150ММ | ШТ | 52
134 | Е1501-060-02 ДОП. 4 | НАРУЖНАЯ ОБЛИЦОВКА ПОВЕРХНОСТИ СТЕН В ГОРИЗОНТАЛЬНОМ ИСПОЛНЕНИИ ПО МЕТАЛЛИЧЕСКОМУ КАРКАСУ (С ЕГО УСТРОЙСТВОМ) ФАСАДНЫМИ ПАНЕЛЯМИ ИЗ ОЦИНКОВАННОЙ СТАЛИ С ПОЛИМЕРНЫМ ПОКРЫТИЕМ "ПОЛИЭСТЕР" БЕЗ ПАРОИЗОЛЯЦИОННОГО СЛОЯ | 100М2 ПОВЕРХНОСТИ ОБЛИЦОВКИ | 0.0748
135 | СЦЕНА | ФАСАДНЫЙ ПАНЕЛЬ 16Х380Х3800 | М2 | 8.6768
УТЕПЛЕНИЕ СТЕН (АР-11)
136 | Е1502-011-01 ДОП. 8 | УСТРОЙСТВО НАРУЖНОЙ ТЕПЛОИЗОЛЯЦИИ ЗДАНИЙ С ТОНКОЙ ШТУКАТУРКОЙ ПО УТЕПЛИТЕЛЮ ТОЛЩИНОЙ ПЛИТ ДО 50 ММ | 100 М2 | 0.5592
137 | СЦЕНА | МИНЕРАЛОВАТНЫЕ БАЗАЛЬТОВОЛОКОННЫЕ ПЛИТЫ ИЛИ (МИНЕРАЛЬНЫЕ ПЛИТЫ НА ОСНОВЕ КВАРЦ.ПЕСКА)ППЖ-120..140 ТОЛШ.50ММ | М3 | 3.1315
138 | СЦЕНА | ДЮБЕЛИ СТЕКЛОПЛАСТИКОВЫЕ ДС-1 60.130 | ШТ | 388
139 | СЦЕНА | СЕТКА ФАСАДНАЯ ЩЕЛОЧЕСТОЙКАЯ ФСР-160(110)2000/2000 | М2 | 70.08
140 | СЦЕНА | ПОДОКОННЫЙ СЛИВ | М | 3.6
141 | СЦЕНА | ОКОННЫЙ ПРОФИЛЬ | М | 7
142 | СЦЕНА | ЦОКОЛЬНЫЙ ПРОФИЛЬ | М | 15
143 | СЦЕНА | ЦОКОЛЬНЫЙ СЛИВ | М | 15
144 | СЦЕНА | КРЕПЕЖНЫЙ ЭЛЕМЕНТ | Т | 0.015
145 | СЦЕНА | КРОНШТЕЙН ИЗ СТАЛИ ТОЛШ.0,7ММ | Т | 0.00176
146 | СЦЕНА | ШРУП ПО МЕТАЛЛУ 25ММ | ШТ | 80
147 | СЦЕНА | АНКЕРНЫЙ БОЛТ С ГАЙКОЙ 10Х100ММ | ШТ | 44
148 | СЦЕНА | КЛЕЕВАЯ СЛОЙ ШТУКАТУРКИ | КГ | 279.6
149 | СЦЕНА | БАЗОВЫЙ СЛОЙ ШТУКАТУРКИ | КГ | 279.6
РАЗДЕЛ 3. ВОРОТА
ЗЕМЛЯНЫЕ РАБОТЫ (КЖ-1)
150 | Е102-56-2 ТЧ П.3.187 КЗТР=1,2 ТЧ П.3.192 КЗТР=0,8 | РАЗРАБОТКА ГРУНТА ВРУЧНУЮ В ТРАНШЕЯХ ШИРИНОЙ БОЛЕЕ 2 М И КОТЛОВАНАХ ПЛОЩАДЬЮ СЕЧЕНИЯ ДО 5 М2 С КРЕПЛЕНИЯМИ, ГЛУБИНА ТРАНШЕЙ И КОТЛОВАНОВ ДО 2 М, ГРУППА ГРУНТОВ 2. ДОРАБОТКА ВРУЧНУЮ, ЗАЧИСТКА ДНА И СТЕНОК С ВЫКИДКОЙ ГРУНТА В КОТЛОВАНАХ И ТРАНШЕЯХ, РАЗРАБОТАННЫХ МЕХАНИЗИРОВАННЫМ СПОСОБОМ, ПРИМЕНЕН КОЭФФИЦИЕНТ К НОРМАМ ЗАТРАТ ТРУДА - 1,2. ВЕРТИКАЛЬНЫЕ СТЕНКИ БЕЗ КРЕПЛЕНИЙ, ПРИМЕНЕН КОЭФФИЦИЕНТ К НОРМАМ ЗАТРАТ ТРУДА-0,8 | 100М3 | 0.04224
151 | Е101-33-1 | ЗАСЫПКА ТРАНШЕЙ И КОТЛОВАНОВ С ПЕРЕМЕЩЕНИЕМ ГРУНТА ДО 5 М БУЛЬДОЗЕРАМИ МОЩНОСТЬЮ 59 [80] КВТ [Л.С.], 1 ГРУППА ГРУНТОВ | 1000М3 | 0.00236
152 | Е102-5-1 | УПЛОТНЕНИЕ ГРУНТА ПНЕВМАТИЧЕСКИМИ ТРАМБОВКАМИ, ГРУППА ГРУНТОВ 1, 2 | 100М3 | 0.0236
153 | Е102-6-1 | ПОЛИВ ВОДОЙ УПЛОТНЯЕМОГО ГРУНТА НАСЫПЕЙ | 1000М3 | 0.00236
ФУНДАМЕНТЫ (КЖ-1)
154 | Е0801-002-03 МИНСТРОЙИЖКХ 14.02.23 Г. N 30 | УСТРОЙСТВО ОСНОВАНИЯ ПОД ФУНДАМЕНТЫ ГРАВИЙНОГО ТОЛЩ.100ММ | М3 | 0.52
155 | Е0601-005-04 | УСТРОЙСТВО ЖЕЛЕЗОБЕТОННЫХ ФУНДАМЕНТОВ ОБЩЕГО НАЗНАЧЕНИЯ ОБЪЕМОМ ДО 5 М3 | 100 М3 ЖЕЛЕЗОБЕТОНА В ДЕЛЕ | 0.001344
156 | Е0602-011-03 ДОП. 9 | ИЗГОТОВЛЕНИЕ ПЛОСКИХ И ОБЪЕМНЫХ АРМАТУРНЫХ КАРКАСОВ МЕТОДОМ ВЯЗКИ НА СТРОЙПЛОЩАДКЕ (ЗАГОТОВИТЕЛЬНОМ УЧАСТКЕ) | Т АРМАТУРНЫХ КАРКАСОВ | 0.02464
157 | Е0601-097-01 | ИСКЛЮЧИТЬ: УСТАНОВКА АРМАТУРЫ | Т АРМАТУРЫ | -0.00732
158 | СЦЕНА | АРМАТУРА А3 Д12 | ТН | 0.0073
159 | Е1202-002-04 МИНСТРОЙ РУЗ 05.01.21 N 3 | УСТРОЙСТВО ГИДРОИЗОЛЯЦИЙ ВЕРТИКАЛЬНЫХ ПОВЕРХНОСТЕЙ. ОКЛЕЕЧНАЯ В ДВА СЛОЯ ПО ВЫРОВНЕННОЙ ПОВЕРХНОСТИ КИРПИЧА И БЕТОНА | 100М2 | 0.0616
160 | Е1202-002-05 МИНСТРОЙ РУЗ 05.01.21 N 3 | УСТРОЙСТВО ГИДРОИЗОЛЯЦИЙ ВЕРТИКАЛЬНЫХ ПОВЕРХНОСТЕЙ. НА КАЖДЫЙ СЛОЙ СВЕРХ ДВУХ ДОБАВЛЯТЬ | 100М2 | 0.0616
ВОРОТА
161 | Е0903-012-12 | МОНТАЖ ОПОРНЫХ СТОЕК ДЛЯ ПРОЛЕТОВ ДО 24 М (СТОЙКА МЕТАЛЛИЧЕСКАЯ СТ-1) | Т КОНСТРУКЦИЙ | 0.2376
162 | СЦЕНА | ПРОФИЛ 140Х140Х4 | ТН | 0.2376
163 | Е0905-002-01 ДОП. 3 | ЭЛЕКТРОДУГОВАЯ СВАРКА ПРИ МОНТАЖЕ ОДНОЭТАЖНЫХ ПРОИЗВОДСТВЕННЫХ ЗДАНИЙ КАРКАСОВ В ЦЕЛОМ | 10Т КОНСТРУКЦИЙ | 0.02376
164 | Е904-11-1 | УСТАНОВКА МЕТАЛЛИЧЕСКИЙ ВОРОТЫ ИЗ ПРОФИЛ И ТРУБ | Т КОНСТРУКЦИЙ | 0.376
165 | СЦЕНА | ТРУБА КВ. 60Х40Х3 | ТН | 0.2335
166 | СЦЕНА | ТРУБА КВ. 20Х20Х2 | ТН | 0.1425
167 | СЦЕНА | КОМПЛЕКТ РУЧЕК С ЗАЩЕЛКОЙ ДЛЯ ВОРОТ | ШТ | 1
168 | СЦЕНА | ПЕТЛИ ПРИВАРНЫЕ ДЛЯ ВОРОТ 20Х140 | ТН | 6
169 | СЦЕНА | АРМАТУРА А3 Д14 | ТН | 0.00288
170 | Е0905-002-01 ДОП. 3 | ЭЛЕКТРОДУГОВАЯ СВАРКА ПРИ МОНТАЖЕ ОДНОЭТАЖНЫХ ПРОИЗВОДСТВЕННЫХ ЗДАНИЙ КАРКАСОВ В ЦЕЛОМ | 10Т КОНСТРУКЦИЙ | 0.0376
171 | Е1303-002-04 | ОГРУНТОВКА МЕТАЛЛИЧЕСКИХ ПОВЕРХНОСТЕЙ ЗА ОДИН РАЗ ГРУНТОВКОЙ ГФ-021 | 100 М2 ОКРАШИВАЕМОЙ ПОВЕРХНОСТИ | 0.402
172 | Е1303-004-26 К=2 | ОКРАСКА МЕТАЛЛИЧЕСКИХ ОГРУНТОВАННЫХ ПОВЕРХНОСТЕЙ ЭМАЛЬЮ ПФ-115. | 100 М2 ОКРАШИВАЕМОЙ ПОВЕРХНОСТИ | 0.402
РАЗДЕЛ 4.ЭО.М
СИЛОВОЕ ЭЛЕКТРООБОРУДОВАНИЕ
173 | Ц0803-599-01 | ЩИТКИ, УСТАНАВЛИВАЕМЫЕ В НИШЕ РАСПОРНЫМИ ДЮБЕЛЯМИ, МАССА ЩИТКА, КГ, ДО 6 | ШТ | 1
174 | ЦЕНА | ЩИТ РАСПРЕДЕЛИТЕЛЬНЫЙ, ПЛАСТИКОВЫЙ 200Х184Х95ММ НА 8-МОДУЛЕЙ В СОСТАВЕ: АВТОМАТИЧЕСКИЕ ВЫКЛЮЧАТЕЛИ НА ВВОДЕ ВА47-100 3Р IРАСЦ=25А -1ШТ, АВТОМАТИЧЕСКИЕ ВЫКЛЮЧАТЕЛИ НА ОТХОДЯЩИХ ЛИНИЯХ ВА47-63 1Р IРАСЦ=16А -3ШТ С ШИНАМИ PE И N, НАВЕСНОЙ ЩО ЩРН-П-8 | ШТ | 1
ЭЛЕКТРООСВЕЩЕНИЕ
175 | Ц803-593-21 МИНСТРОЙ РУЗ 05.01.21 N 2 | СВЕТИЛЬНИК СВЕТОДИОДНЫЙ ПОТОЛОЧНЫЙ | 100 ШТ | 0.04
176 | СЦЕНА | ЛИНЕЙНЫЙ LED СВЕТИЛЬНИК -20W 4000К IP20 | ШТ | 1
177 | СЦЕНА | ЛИНЕЙНЫЙ LED СВЕТИЛЬНИК -30W 4000К IP20 | ШТ | 1
178 | СЦЕНА | LED СВЕТИЛЬНИК КРУГЛЫЙ НАКЛАДНОЙ 12W IP44 | ШТ | 2
179 | СЦЕНА | АВТОМАТИЧЕСКИЙ ВЫКЛЮЧАТЕЛЬ IРАСЦ=16А АП50Б-2МТ | ШТ | 1
180 | Ц803-591-2 | ВЫКЛЮЧАТЕЛИ, ПЕРЕКЛЮЧАТЕЛИ И ШТЕПСЕЛЬНЫЕ РОЗЕТКИ. ВЫКЛЮЧАТЕЛЬ ОДНОКЛАВИШНЫЙ УТОПЛЕННОГО ТИПА ПРИ СКРЫТОЙ ПРОВОДКЕ | 100ШТ | 0.03
181 | СЦЕНА | ВЫКЛЮЧАТЕЛЬ ОДНОПОЛЮСНЫЙ, СКРЫТОЙ УСТАНОВКИ 10А 250В IP40 | ШТ | 2
182 | СЦЕНА | ВЫКЛЮЧАТЕЛЬ ОДНОПОЛЮСНЫЙ СДВОЕННЫЙ, СКРЫТОЙ УСТАНОВКИ 10А 250В IP40 | ШТ | 1
183 | Ц803-591-09 | РОЗЕТКА 2-ХПОЛЮСНАЯ С ЗАЗЕМЛЯЮЩИМИ КОНТАКТАМИ | 100ШТ | 0.02
184 | СЦЕНА | РОЗЕТКА ШТЕПСЕЛЬНАЯ ДВУХПОЛЮСНАЯ ДЛЯ СКРЫТОЙ УСТАНОВКИ С ЗАЗЕМЛЯЮЩИМ КОНТАКТОМ 16А 250В IP20 | ШТ | 2
185 | СЦЕНА | КОРОБКА У195 | ШТ | 3
186 | СЦЕНА | КОРОБКА II-УI | ШТ | 4
187 | Ц802-399-1 | КАБЕЛИ ДО 35 КВ В ПРОЛОЖЕННЫХ ТРУБАХ, БЛОКАХ И КОРОБАХ. КАБЕЛЬ, МАССА 1 М, КГ, ДО 1 | 100М | 0.4
188 | СЦЕНА | КАБЕЛЬ ВВГНГLS СИЛОВЫЕ НА НАПРЯЖЕНИЕ 660 В, С МЕДНЫМИ ЖИЛАМИ C ПОЛИВИНИЛХЛОРИДНОЙ ИЗОЛЯЦИЕЙ И ОБОЛОЧКОЙ ПОНИЖЕННОЙ ГОРЮЧЕСТИ,СЕЧЕНИЕМ, ММ2: 4Х10,0 | 1000М | 0.04
189 | Ц0802-409-11 МИНСТРОЙ РУЗ 05.01.21 N 2 | ТРУБА ГОФРИРОВАННАЯ ПВХ ДЛЯ ЗАЩИТЫ ПРОВОДОВ И КАБЕЛЕЙ ПО СТЕНАМ, КОЛОННАМ, ПОТОЛКАМ | 100 М | 0.05
190 | СЦЕНА | ГОФРАТРУБА Д20ММ | М | 5.1
191 | СЦЕНА | АСБЕСТОЦЕМЕНТНАЯ ТРУБА Д110ММ | М | 6
ЗАЗЕМЛЕНИЕ
192 | Ц0802-472-1 ДОП. 8 | ЗАЗЕМЛЯЮЩИЕ ПРОВОДНИКИ. ЗАЗЕМЛИТЕЛЬ ГОРИЗОНТАЛЬНЫЙ ИЗ СТАЛИ КРУГЛОЙ ДИАМЕТРОМ 12 ММ (Д16ММ) | 100М | 0.09
193 | Ц802-472-2 ДОП. 8 | ЗАЗЕМЛЯЮЩИЕ ПРОВОДНИКИ. ЗАЗЕМЛИТЕЛЬ ГОРИЗОНТАЛЬНЫЙ ИЗ СТАЛИ ПОЛОСОВОЙ СЕЧЕНИЕМ 160 ММ2 (40Х4ММ) | 100М | 0.08
194 | СЦЕНА | МЕТИЗЫ | КГ | 1
РАЗДЕЛ 5.АПС
ОБОРУДОВАНИЯ
195 | Ц1008-001-09 ДОП. 4 | ПРИБОРЫ ПРИЕМНО-КОНТРОЛЬНЫЕ ОБЪЕКТОВЫЕ НА 2 ЛУЧА | ШТ | 1
196 | ЦЕНА | ПРИБОР ПРИЕМНО-КОНТРОЛЬНЫЙ И УПРАВЛЕНИЯ ОХРАННО-ПОЖАРНЫЙ АДРЕСНЫЙ РУБЕЖ-2ОП | ШТ | 1
197 | Ц1001-003-06 | ОБОРУДОВАНИЕ СТАНЦИИ "ПЕНТАКОНТА". БЛОК РЕЛЕЙНЫЙ | 10БЛОКОВ | 0.1
198 | ЦЕНА | БЛОК ИНДИФИКАЦИИ И УПРАВЛЕНИЯ РУБЕЖ-БИУ | ШТ | 1
199 | Ц1008-002-02 ДОП. 4 | ИЗВЕЩАТЕЛИ ПС АВТОМАТИЧЕСКИЕ: ДЫМОВОЙ, ФОТОЭЛЕКТРИЧЕСКИЙ, РАДИОИЗОТОПНЫЙ, СВЕТОВОЙ В НОРМАЛЬНОМ ИСПОЛНЕНИИ | ШТ | 2
200 | ЦЕНА | ИЗВЕЩАТЕЛЬ ПОЖАРНЫЙ ДЫМОВОЙ ОПТИКО-ЭЛЕКТРОННЫЙ АДРЕСНО-АНАЛОГОВЫЙ ИП212-64-R3 W1,02 | ШТ | 2
201 | Ц1008-002-01 ДОП. 4 | ИЗВЕЩАТЕЛИ ПС АВТОМАТИЧЕСКИЕ: ТЕПЛОВОЙ ЭЛЕКТРО-КОНТАКТНЫЙ, МАГНИТОКОНТАКТНЫЙ В НОРМАЛЬНОМ ИСПОЛНЕНИИ | ШТ | 1
202 | ЦЕНА | ИЗВЕЩАТЕЛЬ ПОЖАРНЫЙ РУЧНОЙ АДРЕСНЫЙ С ВСТРОЕННЫМ ИЗОЛЯТОРОМ КОРОТКОГО ЗАМЫКАНИЯ ИПР513-11ИКЗ-А-R3 | ШТ | 1
203 | ЦЕНА | ИЗОЛЯТОР ШЛЕЙФА ИЗ-1-R3 | ШТ | 1
204 | Ц1008-003-02 ДОП. 4 | УСТРОЙСТВА УЛЬТРАЗВУКОВЫЕ: ПРИБОР УЛЬТРАЗВУКОВОЙ В ОДНОБЛОЧНОМ ИСПОЛНЕНИИ | ШТ | 1
205 | ЦЕНА | ОПОВЕЩАТЕЛЬ ОХРАННО-ПОЖАРНЫЙ КОМБИНИРОВАННЫЙ ОПОП 124-R3 | ШТ | 1
206 | ЦЕНА | ПРОГРАММАТОР АДРЕСНЫХ УСТРОЙСТВ ПКУ-1 R3 | ШТ | 1
207 | ЦЕНА | ИСТОЧНИК ВТОРИЧНОГО ЭЛЕКТРОПИТАНИЯ РЕЗЕРВИРОВАННЫЙ ИВЭПР 12/2 2Х7-Р-БР | ШТ | 1
208 | ЦЕНА | РЕЗЕРВНОГО ЭЛЕКТРОПИТАНИЯ БР12 2Х12 | ШТ | 1
209 | ЦЕНА | АККУМУЛЯТОР 12АЧ PTK-BATTERY 12-17AH | ШТ | 1
КАБЕЛЬНАЯ ПРОДУКЦИЯ
210 | Ц802-399-1 | ПРОВОД, СЕЧЕНИЕ, ММ2, ДО 6 | 100 М | 1.07
211 | СЦЕНА | КАБЕЛЬ СИММЕТРИЧНЫЙ ПАРНОЙ СКРУТКИ НИЗКОТОКСИЧНЫЙ, КПСВВНГ(А)SLTX-1Х2Х1,5 | М | 7
212 | СЦЕНА | КАБЕЛЬ СИММЕТРИЧНЫЙ ПАРНОЙ СКРУТКИ НИЗКОТОКСИЧНЫЙ, КПСВВНГ(А)-LSLTX 2Х2Х0,75 | М | 100
213 | Ц0802-409-11 МИНСТРОЙ РУЗ 05.01.21 N 2 | ТРУБА ГОФРИРОВАННАЯ ПВХ ДЛЯ ЗАЩИТЫ ПРОВОДОВ И КАБЕЛЕЙ В БОРОЗДАХ | 100 М | 1
214 | СЦЕНА | ГОФРАТРУБА Д20ММ | М | 102
215 | СЦЕНА | КЛИПСА Д16ММ | ШТ | 200
216 | СЦЕНА | САМОРЕЗЫ ПО МЕТАЛЛУ 3Х45 | КГ | 1
217 | СЦЕНА | ДЮБЕЛЬ | ШТ | 200
218 | СЦЕНА | КОРОБКА | ШТ | 1
РАЗДЕЛ 6. ВИДЕОНАБЛЮДЕНИЕ
219 | Ц1004-112-01 | СВЯЗЬ И СИГНАЛИЗАЦИЯ. ШКАФ ИЛИ ПАНЕЛЬ КОММУТАЦИИ СВЯЗИ И СИГНАЛИЗАЦИИ НА СТЕНЕ ИЛИ В НИШЕ, КОЛИЧЕСТВО ПАР ДО 20 | ШТ | 1
220 | ЦЕНА | ГИГАБИТНЫЙ РОЕ КОММУТАТОР УРОВНЯ 2, 8 ПОРТА | ШТ | 1
221 | Ц1004-067-23 | АППАРАТУРА ЦВЕТНОГО ТЕЛЕВИДЕНИЯ. УСТРОЙСТВО ВИДЕОКОНТРОЛЬНОЕ | ШТ | 2
222 | ЦЕНА | ВИДЕОКАМЕРА IP ВНУТРЕННЯЯ КОМПАКТНАЯ 4МР | ШТ | 1
223 | ЦЕНА | ВИДЕОКАМЕРА IP НАРУЖНЯЯ 4МР | ШТ | 1
224 | СЦЕНА | МОНТАЖНАЯ КОРОБКА | ШТ | 1
225 | ЦЕНА | ЖЕСТКИЙ ДИСК 10 ТВ | ШТ | 1
226 | Ц1004-087-14 | СТАНЦИОННОЕ ОБОРУДОВАНИЕ. УСТРОЙСТВО ЦИФРОВОЙ РЕГИСТРАЦИИ | УСТР-ВО | 1
227 | ЦЕНА | ВИДЕОРЕГИСТРАТОР DS-9664NI-64 | ШТ | 1
228 | ЦЕНА | КЛАВИАТУРА DS-1200KI | ШТ | 1
229 | ЦЕНА | LED 43 | ШТ | 1
230 | Ц0802-364-02 | КРОНШТЕЙН НА СТЕНЕ | ШТ | 1
231 | СЦЕНА | КРОНШТЕЙН НАСТЕННЫЙ ДЛЯ DS-D5043UC | ШТ | 1
232 | ЦЕНА | ИСТОЧНИК БЕСПЕРЕБОЙНОГО ПИТАНИЯ | ШТ | 1
МАТЕРИАЛЫ
233 | Ц1006-037-05 ДОП. 4 | ШКАФ НАСТЕННЫЙ, РАЗМЕР ДО 640Х840 ММ | ШТ | 1
234 | ЦЕНА | ТЕЛЕКОММУНИКАЦИОННЫЙ ШКАФ 6U | ШТ | 1
235 | СЦЕНА | КАБЕЛЬНЫЙ ОРГАНАЙЗЕР 19, 1U | ШТ | 1
236 | Ц802-399-01 | ПРОВОД, СЕЧЕНИЕ, ММ2, ДО 6 | 100М | 0.3
237 | СЦЕНА | КАБЕЛЬ СЕТЕВОЙ UTR CAT6 4Х2Х0,57 | М | 30
238 | ЦЕНА | ОПТИЧЕСКИЙ ПАТЧ-ПАНЕЛИ 19, 1U | ШТ | 1
239 | ЦЕНА | РАЗЪЕМ UTP 6КАТ С КОЛПАЧКОМ | ШТ | 1
240 | ЦЕНА | КОННЕКТОР RJ-45 | ШТ | 5
241 | Ц0802-409-11 МИНСТРОЙ РУЗ 05.01.21 N 2 | ТРУБА ГОФРИРОВАННАЯ ПВХ ДЛЯ ЗАЩИТЫ ПРОВОДОВ И КАБЕЛЕЙ В БОРОЗДАХ | 100 М | 0.3
242 | СЦЕНА | ГОФРАТРУБА ПЛАСТИКОВАЯ ГФЗ Д16ММ | М | 30.6
243 | СЦЕНА | САМОРЕЗЫ ПО МЕТАЛЛУ 3,5Х35 | КГ | 1
244 | СЦЕНА | ДЮБЕЛЬ ПЛАСТИКОВЫЙ | ШТ | 10
245 | СЦЕНА | ХОМУТЫ КАБЕЛЬНЫЕ 4,8Х200ММ | УПАКОВКА | 1
РАЗДЕЛ 1. ПЛОЩАДКА ДЛЯ МУСОРНОГО КОНТЕЙНЕРА
1 | Е0102-057-02 | РАЗРАБОТКА ГРУНТА ВРУЧНУЮ В ТРАНШЕЯХ ГЛУБИНОЙ ДО 2 М БЕЗ КРЕПЛЕНИЙ С ОТКОСАМИ, ГРУППА ГРУНТОВ 2 | 100М3 | 0.0023
2 | Е801-2-3 МИНСТРОЙИЖКХ 14.02.23 Г. N 30 | УСТРОЙСТВО ОСНОВАНИЯ ПОД ФУНДАМЕНТЫ ГРАВИЙНОГО | М3 ОСНОВАНИЯ | 0.21
3 | Е0601-005-01 | УСТРОЙСТВО БЕТОННЫХ ФУНДАМЕНТОВ ОБЩЕГО НАЗНАЧЕНИЯ ОБЪЕМОМ ДО 5 М3 | 100М3 | 0.0015
4 | Е801-2-3 МИНСТРОЙИЖКХ 14.02.23 Г. N 30 | УСТРОЙСТВО ОСНОВАНИЯ ПОД ФУНДАМЕНТЫ ГРАВИЙНОГО | М3 ОСНОВАНИЯ | 0.0175
5 | Е0601-015-07 | УСТАНОВКА ЗАКЛАДНЫХ ДЕТАЛЕЙ ВЕСОМ ДО 4 КГ | Т | 0.01305
6 | СЦЕНА | ТРУБА 50Х50Х3 | ТН | 0.01185
7 | СЦЕНА | ЛИСТ -100Х100Х3 | ТН | 0.0012
8 | Е1101-002-03 МИНСТРОЙ РУЗ 05.01.21 N 9 | УСТРОЙСТВО ПОДСТИЛАЮЩИХ СЛОЕВ ГРАВИЙНЫХ | М3 | 0.847
9 | Е1101-011-03 МИНСТРОЙ РУЗ 05.01.21 N 9 | УСТРОЙСТВО СТЯЖЕК БЕТОННЫХ ТОЛЩИНОЙ 20 ММ | 100М2 | 0.0847
10 | Е1101-011-04 МИНСТРОЙ РУЗ 05.01.21 N 9 К=16 | УСТРОЙСТВО СТЯЖЕК БЕТОННЫХ НА КАЖДЫЕ 5 ММ ИЗМЕНЕНИЯ ТОЛЩИНЫ СТЯЖКИ ДОБАВЛЯТЬ (ДОБАВИТЬ 80ММ). | 100М2 | 0.0847
11 | Е0903-012-12 | МОНТАЖ ОПОРНЫХ СТОЕК ДЛЯ ПРОЛЕТОВ ДО 24 М | Т | 0.042
12 | СЦЕНА | КВ. ТРУБА 40Х40Х3 | ТН | 0.042
13 | Е0901-005-03 | МОНТАЖ КАРКАСОВ ЗДАНИЙ РАМНЫХ КОРОБЧАТОГО СЕЧЕНИЯ | Т | 0.06333
14 | СЦЕНА | КВ. ТРУБА 40Х40Х3 | ТН | 0.06333
15 | Е0905-002-01 ДОП. 3 | ЭЛЕКТРОДУГОВАЯ СВАРКА ПРИ МОНТАЖЕ ОДНОЭТАЖНЫХ ПРОИЗВОДСТВЕННЫХ ЗДАНИЙ КАРКАСОВ В ЦЕЛОМ | 10Т | 0.010533
16 | Е1303-002-04 | ОГРУНТОВКА МЕТАЛЛИЧЕСКИХ ПОВЕРХНОСТЕЙ ЗА ОДИН РАЗ ГРУНТОВКОЙ ГФ-021 | 100 М2 ОКРАШИВАЕМОЙ ПОВЕРХНОСТИ | 0.0355
17 | Е1303-004-26 К=2 | ОКРАСКА МЕТАЛЛИЧЕСКИХ ОГРУНТОВАННЫХ ПОВЕРХНОСТЕЙ ЭМАЛЬЮ ПФ-115. | 100 М2 ОКРАШИВАЕМОЙ ПОВЕРХНОСТИ | 0.0355
18 | Е1203-004-01 МИНСТРОЙ РУЗ 05.01.21 N 3 | УСТРОЙСТВО КРОВЛИ ИЗ МЕТАЛЛОЧЕРЕПИЦЫ, ПРОФНАСТИЛА ТРАПЕЦИЕВИДНОГО И СИНУСОВИДНОГО ПРОФИЛЯ, С ПОКРЫТИЕМ ПО ГОТОВЫМ ПРОГОНАМ: ПРОСТОЙ | 100 М2 КРОВЛИ | 0.0588
19 | СЦЕНА | ПРОФНАСТИЛЬ С ПОЛИМЕР.ПОКРЫТИЕМ ЗЕЛЕНОГО ЦВЕТА Н35-1000-0,55 | М2 | 5.88
20 | Е0903-046-03 ДОП. 11 ГОСАРХИТЕКТСТРОЙ РУЗ ПР. № 429 ОТ 15.12.17 Г. | МОНТАЖ ПЕРЕГОРОДОК СТАЛЬНЫХ, КОНСОЛЬНЫХ, СЕТЧАТЫХ | 100М2 | 0.123
21 | СЦЕНА | ПРОФНАСТИЛЬ С ПОЛИМЕР.ПОКРЫТИЕМ ЗЕЛЕНОГО ЦВЕТА Н35-1000-0,55 | М2 | 12.3
РАЗДЕЛ 2. МАФ
22 | СЦЕНА | УСТАНОВКА И СТОИМОСТЬ МУСОРНЫЙ КОНТЕЙНЕР | ШТ | 3
РАЗДЕЛ 1. ВЫГРЕБ ДЛЯ ВОДЫ ЕМК.10М3
МОНОЛИТНЫЙ ВЫГРЕБ
1 | Е601-62-4 | УСТРОЙСТВО СТЕН И ПЛОСКИХ ДНИЩ ПРИ ТОЛЩИНЕ БОЛЕЕ 150 ММ ПРЯМОУГОЛЬНЫХ СООРУЖЕНИЙ МОНОЛИТНЫЙ ВЫГРЕБ ИЗ БЕТОНА КЛ.В20 W6 НА ССЦ | 100 М3 ЖЕЛЕЗОБЕТОНА В ДЕЛЕ | 0.085
2 | Е0602-011-03 ДОП. 9 | ИЗГОТОВЛЕНИЕ ПЛОСКИХ И ОБЪЕМНЫХ АРМАТУРНЫХ КАРКАСОВ МЕТОДОМ ВЯЗКИ НА СТРОЙПЛОЩАДКЕ (ЗАГОТОВИТЕЛЬНОМ УЧАСТКЕ)(СОГЛАСНО ПО ГОСТУ 10922-2012) | Т АРМАТУРНЫХ КАРКАСОВ | 0.297
3 | Е0601-097-01 | ИСКЛЮЧИТЬ: УСТАНОВКА АРМАТУРЫ | Т АРМАТУРЫ | -0.297
4 | СЦЕНА | АРМАТУРА А3 Д12 | ТН | 0.074766
5 | СЦЕНА | АРМАТУРА А3 Д10 | ТН | 0.16789
6 | СЦЕНА | АРМАТУРА АСК Д10 | ТН | 0.040392
7 | СЦЕНА | АРМАТУРА А1 Д6 | ТН | 0.01989
МОНОЛИТНЫЙ УЧАСТОК МУ-1
8 | Е0601-041-09 ДОП. 11 ГОСАРХИТЕКТСТРОЙ РУЗ ПР. № 429 ОТ 15.12.17 Г. | УСТРОЙСТВО ПЕРЕКРЫТИЙ ПО СТАЛЬНЫМ БАЛКАМ И МОНОЛИТНЫЕ УЧАСТКИ ПРИ СБОРНОМ ЖЕЛЕЗОБЕТОННОМ ПЕРЕКРЫТИИ ПЛОЩАДЬЮ ДО 5 М2 ПРИВЕДЕННОЙ ТОЛЩИНОЙ ДО 200 ММ (ИЗ БЕТОНА В15) | 100 М3 ЖЕЛЕЗОБЕТОНА В ДЕЛЕ | 0.0093
9 | Е0602-011-03 ДОП. 9 | ИЗГОТОВЛЕНИЕ ПЛОСКИХ И ОБЪЕМНЫХ АРМАТУРНЫХ КАРКАСОВ МЕТОДОМ ВЯЗКИ НА СТРОЙПЛОЩАДКЕ (ЗАГОТОВИТЕЛЬНОМ УЧАСТКЕ)(СОГЛАСНО ПО ГОСТУ 10922-2012) | Т АРМАТУРНЫХ КАРКАСОВ | 0.102
10 | СЦЕНА | АРМАТУРА А3 Д16 | ТН | 0.034986
11 | СЦЕНА | АРМАТУРА А3 Д12 | ТН | 0.068646
12 | СЦЕНА | АРМАТУРА А1 Д6 | ТН | 0.002958
ПЛИТ ПЕРЕКРЫТИЯ
13 | Е0701-029-01 | УКЛАДКА В МНОГОЭТАЖНЫХ ЗДАНИЯХ ПЛИТ БЕЗБАЛОЧНЫХ ПЕРЕКРЫТИЙ НАДКОЛОННЫХ ПРИ НАИБОЛЬШЕЙ МАССЕ МОНТАЖНЫХ ЭЛЕМЕНТОВ В ЗДАНИИ ДО 5 Т | 100ШТ. | 0.02
14 | СЦЕНА | ПЛИТА ПЕРЕКРЫТИЯ П24Д-8 | ШТ | 2
15 | СЦЕНА | КОЛЬЦО СТЕНОВОЕ КС 7.3 | ШТ | 1
16 | СЦЕНА | КОЛЬЦО ОПОРНОЕ КО-6 | ШТ | 1
17 | СЦЕНА | ТРУБА СТАЛЬНАЯ Д114Х4 | ПМ | 2
18 | СЦЕНА | ПОЛОСАВАЯ СТАЛЬ -4Х40 | КГ | 8
19 | СЦЕНА | ЛИСТ СТАЛЬ ТОЛЩ. 1ММ | КГ | 0.8
20 | Е2304-011-01 | УСТАНОВКА ЛЮКА | ШТ | 1
21 | С113-754 | ЛЮК ЧУГУННЫЙ ТЯЖЕЛЫЙ ГОСТ 3634-79 | ШТ | 1
22 | Е0601-001-01 ДОП. 3 | ОБЕТОНИРОВА НИЕ ТРУБ ИЗ БЕТОНА В15 | 100 М3 БЕТОНА | 0.006
23 | СЦЕНА | УГОЛОК 50Х5 | ТН | 0.0012
ОБВЯЗОЧНЫЙ ПОЯС ОП-1
24 | Е0601-035-01 | УСТРОЙСТВО ПОЯСОВ В ОПАЛУБКЕ | 100М3 | 0.0021
25 | Е0602-011-03 ДОП. 9 | ИЗГОТОВЛЕНИЕ ПЛОСКИХ И ОБЪЕМНЫХ АРМАТУРНЫХ КАРКАСОВ МЕТОДОМ ВЯЗКИ НА СТРОЙПЛОЩАДКЕ (ЗАГОТОВИТЕЛЬНОМ УЧАСТКЕ)(СОГЛАСНО ПО ГОСТУ 10922-2012) | Т АРМАТУРНЫХ КАРКАСОВ | 0.04
26 | СЦЕНА | АРМАТУРА А3 Д10 | ШТ | 0.030192
27 | СЦЕНА | АРМАТУРА А1 Д6 | ШТ | 0.010914
РАЗДЕЛ 1. ПОЖАРНАЯ РЕЗЕРВУАР 50М
ЗЕМЛЯНЫЕ РАБОТЫ (АС-4/5)
1 | Е101-3-14 | РАЗРАБОТКА ГРУНТА В ОТВАЛ ЭКСКАВАТОРАМИ "ДРАГЛАЙН" ИЛИ "ОБРАТНАЯ ЛОПАТА" С КОВШОМ ВМЕСТИМОСТЬЮ 0,5 [0,5-0,63] М3, ГРУППА ГРУНТОВ 2 КОТЛОВАН | 1000М3 | 0.11248
2 | Е0102-057-02 ТЧ П.3.187 КЗТР=1,2 | ДОРАБОТКА ГРУНТА ВРУЧНУЮ 3,0% В ТРАНШЕЯХ ГЛУБИНОЙ ДО 2 М БЕЗ КРЕПЛЕНИЙ С ОТКОСАМИ, ГРУППА ГРУНТОВ 2. | 100М3 | 0.0196
3 | Е0101-033-01 | ЗАСЫПКА ТРАНШЕЙ И КОТЛОВАНОВ С ПЕРЕМЕЩЕНИЕМ ГРУНТА ДО 5 М БУЛЬДОЗЕРАМИ МОЩНОСТЬЮ 59 [80] КВТ [Л.С.], 1 ГРУППА ГРУНТОВ | 1000М3 | 0.05801
4 | Е0102-005-01 | УПЛОТНЕНИЕ ГРУНТА ПНЕВМАТИЧЕСКИМИ ТРАМБОВКАМИ, ГРУППА ГРУНТОВ 1, 2 | 100М3 | 0.5801
5 | Е0102-006-01 | ПОЛИВ ВОДОЙ УПЛОТНЯЕМОГО ГРУНТА НАСЫПЕЙ | 1000М3 | 0.05801
6 | Е311-048-01 | ПОГРУЗОЧНО-РАЗГРУЗОЧНЫЕ РАБОТЫ ПРИ АВТОМОБИЛЬНЫХ ПЕРЕВОЗКАХ. ГРУНТ РАСТИТЕЛЬНОГО СЛОЯ (ЗЕМЛЯ, ПЕРЕГНОЙ): ПОГРУЗКА | Т | 92.65
7 | Е310-1001 ШНК4.04.06-14 Р.3.Т.7 К=0,49 | ПЕРЕВОЗКА ГРУЗОВ АВТОМОБИЛЕМ, РАССТОЯНИЕ ПЕРЕВОЗКИ 1 КМ, КЛАСС ГРУЗА 1(ЛИШНЫЙ ГРУНТ). | Т | 91.015
8 | Е1202-001-01 МИНСТРОЙ РУЗ 05.01.21 N 3 | УСТРОЙСТВО ГИДРОИЗОЛЯЦИЙ ГОРИЗОНТАЛЬНЫХ ПОВЕРХНОСТЕЙ. ЦЕМЕНТНАЯ С ЖИДКИМ СТЕКЛОМ | 100М2 | 0.4356
9 | СЦЕНА | ЦЕМЕНТНО-ПЕСЧАННЫЙ РАСТВОР МАРКА М50 ТОЛЩИНОЙ 40ММ | М3 | 1.5246
10 | Е801-2-3 МИНСТРОЙИЖКХ 14.02.23 Г. N 30 | УСТРОЙСТВО ОСНОВАНИЯ ПОД ФУНДАМЕНТЫ ГРАВИЙНОГО | М3 ОСНОВАНИЯ | 3.7
11 | Е601-1-1 ДОП. 3 | УСТРОЙСТВО БЕТОННОЙ ПОДГОТОВКИ | 100 М3 БЕТОНА | 0.024
12 | Е1101-047-01 МИНСТРОЙ РУЗ 05.01.21 N 9 | УСТРОЙСТВО ОКЛЕЕЧНОЙ ГИДРОИЗОЛЯЦИИ БИТУМНО-ПОЛИМЕРНЫМ МАТЕРИАЛАМИ ПЕРВЫЙ СЛОЙ ПОДКЛАДОЧНЫЙ | 100М2 | 0.372
13 | Е1202-002-04 МИНСТРОЙ РУЗ 05.01.21 N 3 | УСТРОЙСТВО ГИДРОИЗОЛЯЦИЙ ВЕРТИКАЛЬНЫХ ПОВЕРХНОСТЕЙ. ОКЛЕЕЧНАЯ В ДВА СЛОЯ ПО ВЫРОВНЕННОЙ ПОВЕРХНОСТИ КИРПИЧА И БЕТОНА /1-СЛОЙ/ | 100М2 | 0.554
14 | Е1202-002-05 МИНСТРОЙ РУЗ 05.01.21 N 3 | ВЫЧИТАЕТСЯ ПОЗИЦИЯ: УСТРОЙСТВО ГИДРОИЗОЛЯЦИЙ ВЕРТИКАЛЬНЫХ ПОВЕРХНОСТЕЙ. НА КАЖДЫЙ СЛОЙ СВЕРХ ДВУХ ДОБАВЛЯТЬ /ВЫЧЕТАЕТСЯ 1-СЛОЙ/ | 100М2 | -0.554
МОНОЛИТНЫЙ РЕЗЕРВУАР
15 | Е601-62-4 | УСТРОЙСТВО СТЕН И ПЛОСКИХ ДНИЩ ПРИ ТОЛЩИНЕ БОЛЕЕ 150 ММ ПРЯМОУГОЛЬНЫХ СООРУЖЕНИЙ МОНОЛИТНЫЙ РЕЗЕРВУАР ИЗ БЕТОНА КЛ.В20 (СТЕН И ДНИЩА РЕЗЕРВУАРА) | 100 М3 ЖЕЛЕЗОБЕТОНА В ДЕЛЕ | 0.49
16 | Е0602-011-03 ДОП. 9 | ИЗГОТОВЛЕНИЕ ПЛОСКИХ И ОБЪЕМНЫХ АРМАТУРНЫХ КАРКАСОВ МЕТОДОМ ВЯЗКИ НА СТРОЙПЛОЩАДКЕ (ЗАГОТОВИТЕЛЬНОМ УЧАСТКЕ)(СОГЛАСНО ПО ГОСТУ 10922-2012) | Т АРМАТУРНЫХ КАРКАСОВ | 1.5595
17 | СЦЕНА | АРМАТУРА А3 Д12 | ТН | 1.078
18 | СЦЕНА | АРМАТУРА А3 Д10 | ТН | 0.48719
19 | СЦЕНА | АРМАТУРА А1 Д8 | ТН | 0.015953
20 | СЦЕНА | АРМАТУРА А1 Д6 | ТН | 0.009547
21 | Е0601-015-07 | УСТАНОВКА ЗАКЛАДНЫХ ДЕТАЛЕЙ ВЕСОМ ДО 4 КГ (1,60КГ Х 50ШТ) | Т | 0.02448
22 | СЦЕНА | ЛИСТ 6Х150 | ТН | 0.01696
23 | СЦЕНА | АРМАТУРА А3 Д10 | ТН | 0.00752
24 | Е2201-011-06 | УКЛАДКА СТАЛЬНЫХ ВОДОПРОВОДНЫХ ТРУБ С ГИДРАВЛИЧЕСКИМ ИСПЫТАНИЕМ ДИАМЕТРОМ 200 ММ ТРУБА Д-219Х3 | КМ | 0.0015
25 | СЦЕНА | ТРУБА СТАЛЬНОЙ Д-219Х3 | ПМ | 1.506
МЕТАЛЛИЧЕСКИЕ ОГРАЖДЕНИЯ
26 | Е903-12-12 | МОНТАЖ ОПОРНЫХ СТОЕК ДЛЯ ПРОЛЕТОВ ДО 24 М СТОЙКА ИЗ КВ.ТРУБЫ 40Х40Х2 | Т КОНСТРУКЦИЙ | 0.0727
27 | СЦЕНА | ТРУБА КВ. 40Х40Х2 | ТН | 0.0727
28 | Е905-2-2 ДОП. 3 | ЭЛЕКТРОДУГОВАЯ СВАРКА ПРИ МОНТАЖЕ ОДНОЭТАЖНЫХ ПРОИЗВОДСТВЕННЫХ ЗДАНИЙ ОПОРНЫХ ЧАСТЕЙ КАРКАСОВ [КОЛОННЫ, ПОДКРАНОВЫЕ БАЛКИ] | 10Т КОНСТРУКЦИЙ | 0.00727
29 | Е906-1-2 | УСТРОЙСТВО МЕТАЛ ОГРАДЫ, ВОРОТ ИЗ КВ.ТРУБ | Т КОНСТРУКЦИЙ | 0.242
30 | СЦЕНА | ТРУБА КВ. 40Х40Х2 | ТН | 0.0449
31 | СЦЕНА | ТРУБА КВ. 20Х20Х2 | ТН | 0.1971
32 | Е1303-4-26 К=2 | ОКРАСКА МЕТАЛЛИЧЕСКИХ ОГРУНТОВАННЫХ ПОВЕРХНОСТЕЙ ЭМАЛЬЮ ПФ-115 ЗА 2 РАЗА | 100 М2 ОКРАШИВАЕМОЙ ПОВЕРХНОСТИ | 0.14
33 | Е1303-2-4 | ОГРУНТОВКА МЕТАЛЛИЧЕСКИХ ПОВЕРХНОСТЕЙ ЗА ОДИН РАЗ ГРУНТОВКОЙ ГФ-021 | 100 М2 ОКРАШИВАЕМОЙ ПОВЕРХНОСТИ | 0.14