## _ЛРВ
Форма N 5
САМАРКАНД ВИЛОЯТИ ИШТИХОН ТУМАНИ "ДУСТЛИК" МФЙ ХУДУДИДА ЯНГИ УМУМТАЪЛИМ МАКТАБИНИ КУРИШ
ВЕДОМОСТЬ ОБЪЕМОВ РАБОТ №
№ п/п | Шифр номера нормативов и коды ресурсов | Тип работы | Единица измерения | Объем работ по проекту | Стоимость
[5 empty] | на единицу измерения | сумма
1 | 2 | 3 | 4 | 5 | 6 | 7
SПЛ ЗАС.=926М2,П2S ОБШ.ЖИЛ.ПЛ.=4097,01М2,VСТР ОБ=15278,40М3
А. ПОДЗЕМНАЯ ЧАСТЬ
ЗЕМЛЯНЫЕ РАБОТЫ(КЖ-4)
1 | Е0101-197-02 ДОП. 11 ГОСАРХИТЕКТСТРОЙ РУЗ ПР. № 429 ОТ 15.12.17 Г. | РАЗРАБОТКА ГРУНТА С ПОГРУЗКОЙ В АВТОМОБИЛИ-САМОСВАЛЫ ЭКСКАВАТОРАМИ ТИПА "ATLAS", "VOLVO", "KOMATSU", "HITACHI", "LIEBHER", HYUNDAI ROBEX С КОВШОМ ВМЕСТИМОСТЬЮ 1,0 (1-1,24) М3, ГРУППА ГРУНТОВ 2(С ПАНДУСОМ) | 1000 М3 ГРУНТА | 9.0482
2 | Е0102-056-02 | ДОРАБОТКА КОТЛАВАН.ВРУЧНУЮ БЕЗ КРЕПЛЕНИЯ 1,75% | 100М3 | 1.584
3 | Е0102-001-01 | УПЛОТНЕНИЕ ГРУНТА ПРИЦЕПНЫМИ КАТКАМИ НА ПНЕВМОКОЛЕСНОМ ХОДУ 25 Т НА ПЕРВЫЙ ПРОХОД ПО ОДНОМУ СЛЕДУ ПРИ ТОЛЩИНЕ СЛОЯ 25 СМ(4 ПРОХОДА) | 1000М3 | 6.3329
4 | Е0102-001-07 К=3 | НА КАЖДЫЙ ПОСЛЕДУЮЩИЙ ПРОХОД ПО ОДНОМУ СЛЕДУ ДОБАВЛЯТЬ К НОРМЕ 01-02-001-1(ДОБАВИТЬ 3 ПРОХОДА). | 1000М3 | 6.3329
5 | Е101-33-1 | ЗАСЫПКА ТРАНШЕЙ И КОТЛОВАНОВ С ПЕРЕМЕЩЕНИЕМ ГРУНТА ДО 5 М БУЛЬДОЗЕРАМИ МОЩНОСТЬЮ 59 (80) КВТ (Л.С.), 2 ГРУППА ГРУНТОВ(С ПЕРЕМЕЩЕНИЕМ ДО 25М) | 1000М3 | 2.062
6 | Е101-33-7 К=4 | ПРИ ПЕРЕМЕЩЕНИИ ГРУНТА НА КАЖДЫЕ ПОСЛЕДУЮЩИЕ 5 М ДОБАВЛЯТЬ К НОРМЕ 01-01-033-1 ДОБАВИТЬ 20М. | 1000М3 | 2.062
7 | Е0102-016-03ДОП. 14 | УПЛОТНЕНИЕ ГРУНТА 1-Й ГРУППЫ ПРИ ОБРАТНОЙ ЗАСЫПКЕ ПАЗУХ КОТЛОВАНА ВИБРОКАТКОМ "BOMAG BW 177 D-4" ЗА ОДИН ПРОХОД ПО ОДНОМУ СЛЕДУ ПРИ ТОЛЩИНЕ СЛОЯ 30 СМ МАССОЙ КАТКА 8 ТН (ПОСЛОЙНОЕ) | 1000 М3 | 2.062
8 | Е102-6-1 | ПОЛИВ ВОДОЙ УПЛОТНЯЕМОГО ГРУНТА НАСЫПЕЙ | 1000М3 | 2.062
9 | Е0101-197-02 ДОП. 11 ГОСАРХИТЕКТСТРОЙ РУЗ ПР. № 429 ОТ 15.12.17 Г. | РАЗРАБОТКА ГРУНТА С ПОГРУЗКОЙ В АВТОМОБИЛИ-САМОСВАЛЫ ЭКСКАВАТОРАМИ ТИПА "ATLAS", "VOLVO", "KOMATSU", "HITACHI", "LIEBHER", HYUNDAI ROBEX С КОВШОМ ВМЕСТИМОСТЬЮ 1,0 (1-1,24) М3, ГРУППА ГРУНТОВ 2 | 1000 М3 ГРУНТА | 1.3915
10 | Е310-1001 ШНК4.04.06-14 Р.3.Т.7 К=0,49 | ПЕРЕВОЗКА ГРУЗОВ АВТОМОБИЛЕМ, РАССТОЯНИЕ ПЕРЕВОЗКИ 1 КМ, КЛАСС ГРУЗА 1.(НЕДОСТАЮЩИЙ ГРУНТ) ПРИ ПЕРЕВОЗКЕ АВТОСАМОСВАЛАМИ ГРУЗОПОДЪЕМНОСТЬЮ 20, ПРИМЕНЕН КОЭФФИЦИЕНТ К НОРМАМ ЗАТРАТ ТРУДА МАШИНИСТОВ И ЭКСПЛУАТАЦИИ МАШИН - 0,49 | Т | 2365.55
ИЗОЛЯЦИОННЫЕ РАБОТЫ(КЖ-6)
11 | Е1202-001-01 МИНСТРОЙ РУЗ 05.01.21 N 3 | УСТРОЙСТВО ГИДРОИЗОЛЯЦИЙ ГОРИЗОНТАЛЬНЫХ ПОВЕРХНОСТЕЙ. ЦЕМЕНТНАЯ С ЖИДКИМ СТЕКЛОМ | 100М2 | 9.1375
12 | СЦЕНА | ЦЕМЕНТНО-ПЕСЧАННЫЙ РАСТВОР МАРКА М50 ТОЛЩИНОЙ 40ММ | М3 | 36.55
13 | Е1101-047-01 МИНСТРОЙ РУЗ 05.01.21 N 9 | УСТРОЙСТВО ОКЛЕЕЧНОЙ ГИДРОИЗОЛЯЦИИ БИТУМНО-ПОЛИМЕРНЫМ МАТЕРИАЛАМИ ПЕРВЫЙ СЛОЙ ПОДКЛАДОЧНЫЙ | 100М2 | 9.137
14 | Е1101-047-02 МИНСТРОЙ РУЗ 05.01.21 N 9 | УСТРОЙСТВО ОКЛЕЕЧНОЙ ГИДРОИЗОЛЯЦИИ БИТУМНО-ПОЛИМЕРНЫМ МАТЕРИАЛАМИ, ВТОРОЙ СЛОЙ НАКРЫВОЧНЫЙ | 100М2 | 9.137
15 | Е1202-002-04 МИНСТРОЙ РУЗ 05.01.21 N 3 | УСТРОЙСТВО ГИДРОИЗОЛЯЦИЙ ВЕРТИКАЛЬНЫХ ПОВЕРХНОСТЕЙ. ОКЛЕЕЧНАЯ В ДВА СЛОЯ ПО ВЫРОВНЕННОЙ ПОВЕРХНОСТИ КИРПИЧА И БЕТОНА(2 СЛОЙ) | 100М2 | 1.9258
16 | Е0803-006-01 МИНСТРОЙИЖКХ 14.02.23 Г. N 30 | МОНТАЖ ТЕПЛОИЗОЛЯЦИОННЫХ ПОЛИСТИРОЛБЕТОННЫХ ПЛИТ РАЗМЕРОМ 600Х400Х60 ММ ДЛЯ НАРУЖНОГО УТЕПЛЕНИЯ СТЕН ЗДАНИЯ | 10 М2 ТЕПЛОИЗОЛЯЦИОННЫХ ПОЛИСТИРОЛБЕТОННЫХ ПЛИТ | 19.258
17 | СЦЕНА | ЭКСТРУДИРОВАННЫЙ ПЕНОПОЛИСТИРОЛ ТОЛШ.30ММ | М3 | 5.7774
ФУНДАМЕНТЫ(КЖ-5,...КЖ-13)
18 | Е601-1-1 ДОП. 3 | УСТРОЙСТВО БЕТОННОЙ ПОДГОТОВКИ ИЗ БЕТОНА В7,5 ТОЛШ.60ММ | 100 М3 БЕТОНА | 0.5482
19 | Е0601-152-02ДОП. 14 | УСТРОЙСТВО ФУНДАМЕНТНЫХ ПЛИТ ПЛОСКИХ С ПОМОЩЬЮ АВТОБЕТОНОНАСОСА ЖЕЛЕЗОБЕТОННЫХ | 100М3 | 3.996
20 | СЦЕНА | АРМАТУРА А3 ДИАМЕТРОМ 18ММ | Т | 2.0707
21 | СЦЕНА | АРМАТУРА А3 ДИАМЕТРОМ 12ММ | Т | 22.0884
22 | СЦЕНА | АРМАТУРА А3 ДИАМЕТРОМ 16ММ | Т | 7.4068
23 | СЦЕНА | АРМАТУРА А3 ДИАМЕТРОМ 10ММ | Т | 4.3757
24 | СЦЕНА | АРМАТУРА А1 ДИАМЕТРОМ 8ММ | Т | 2.2981
25 | Е2201-027-01 ДОП. 15 | УКЛАДКА ФУТЛЯРОВ ИЗ СТАЛЬНЫХ ТРУБ И ПЕРЕХОДОВ ИРРИГАЦИОННЫХ СЕТЕЙ ДИАМЕТРОМ ДО 500 ММ(325Х6ММ) | 1 М ТРУБЫ | 6
КРЫЛЬЦО КР-1 С ПАНДУСОМ-1(1ШТ)(КЖ-74)
26 | Е0801-002-03 МИНСТРОЙИЖКХ 14.02.23 Г. N 30 | УСТРОЙСТВО ОСНОВАНИЯ ПОД ФУНДАМЕНТЫ ГРАВИЙНОГО | М3 ОСНОВАНИЯ | 2.1
27 | Е0601-157-06ДОП. 14 | УСТРОЙСТВО МОНОЛИТНЫХ ЖЕЛЕЗОБЕТОННЫХ КРЫЛЕЦ(ИЗ БЕТОНА В15) | М3 | 12.62
28 | СЦЕНА | АРМАТУРА 6АБК | Т | 0.0247
29 | Е1202-2-2 МИНСТРОЙ РУЗ 05.01.21 N 3 | УСТРОЙСТВО ГИДРОИЗОЛЯЦИЙ ВЕРТИКАЛЬНЫХ ПОВЕРХНОСТЕЙ. ОБМАЗОЧНАЯ БИТУМНАЯ В ОДИН СЛОЙ ПО ВЫРОВНЕННОЙ ПОВЕРХНОСТИ КИРПИЧА И БЕТОНА | 100М2 | 0.276
30 | Е1202-2-3 МИНСТРОЙ РУЗ 05.01.21 N 3 | УСТРОЙСТВО ГИДРОИЗОЛЯЦИЙ ВЕРТИКАЛЬНЫХ ПОВЕРХНОСТЕЙ. ОБМАЗОЧНАЯ БИТУМНАЯ НА КАЖДЫЙ СЛОЙ ДОБАВЛЯЕТСЯ | 100М2 | 0.276
31 | Е0601-015-08 | УСТАНОВКА ЗАКЛАДНЫХ ДЕТАЛЕЙ ВЕСОМ ДО 20 КГ(ЗД-1,18ШТ) | Т | 0.01002
32 | СЦЕНА | ПОЛОСА 6Х100Х100 | ТН | 0.0047
33 | СЦЕНА | АРМАТУРА Д12АШ | ТН | 0.00532
КРЫЛЬЦО КР-2 С ПАНДУСОМ-2(1ШТ)(КЖ-74)
34 | Е0801-002-03 МИНСТРОЙИЖКХ 14.02.23 Г. N 30 | УСТРОЙСТВО ОСНОВАНИЯ ПОД ФУНДАМЕНТЫ ГРАВИЙНОГО | М3 ОСНОВАНИЯ | 1.5
35 | Е0601-157-06ДОП. 14 | УСТРОЙСТВО МОНОЛИТНЫХ ЖЕЛЕЗОБЕТОННЫХ КРЫЛЕЦ(ИЗ БЕТОНА В15) | М3 | 4.1
36 | СЦЕНА | АРМАТУРА 6АБК | Т | 0.0075
37 | Е1202-2-2 МИНСТРОЙ РУЗ 05.01.21 N 3 | УСТРОЙСТВО ГИДРОИЗОЛЯЦИЙ ВЕРТИКАЛЬНЫХ ПОВЕРХНОСТЕЙ. ОБМАЗОЧНАЯ БИТУМНАЯ В ОДИН СЛОЙ ПО ВЫРОВНЕННОЙ ПОВЕРХНОСТИ КИРПИЧА И БЕТОНА | 100М2 | 0.156
38 | Е1202-2-3 МИНСТРОЙ РУЗ 05.01.21 N 3 | УСТРОЙСТВО ГИДРОИЗОЛЯЦИЙ ВЕРТИКАЛЬНЫХ ПОВЕРХНОСТЕЙ. ОБМАЗОЧНАЯ БИТУМНАЯ НА КАЖДЫЙ СЛОЙ ДОБАВЛЯЕТСЯ | 100М2 | 0.156
39 | Е0601-015-08 | УСТАНОВКА ЗАКЛАДНЫХ ДЕТАЛЕЙ ВЕСОМ ДО 20 КГ(ЗД-1,18ШТ) | Т | 0.01002
40 | СЦЕНА | ПОЛОСА 6Х100Х100 | ТН | 0.0047
41 | СЦЕНА | АРМАТУРА Д12АШ | ТН | 0.00532
КРЫЛЬЦО КР-3(1ШТ)(КЖ-74)
42 | Е0801-002-03 МИНСТРОЙИЖКХ 14.02.23 Г. N 30 | УСТРОЙСТВО ОСНОВАНИЯ ПОД ФУНДАМЕНТЫ ГРАВИЙНОГО | М3 ОСНОВАНИЯ | 0.2
43 | Е0601-157-06ДОП. 14 | УСТРОЙСТВО МОНОЛИТНЫХ ЖЕЛЕЗОБЕТОННЫХ КРЫЛЕЦ(ИЗ БЕТОНА В12,5) | М3 | 0.93
44 | СЦЕНА | АРМАТУРА 6АБК | Т | 0.001304
45 | Е1202-2-2 МИНСТРОЙ РУЗ 05.01.21 N 3 | УСТРОЙСТВО ГИДРОИЗОЛЯЦИЙ ВЕРТИКАЛЬНЫХ ПОВЕРХНОСТЕЙ. ОБМАЗОЧНАЯ БИТУМНАЯ В ОДИН СЛОЙ ПО ВЫРОВНЕННОЙ ПОВЕРХНОСТИ КИРПИЧА И БЕТОНА | 100М2 | 0.0141
46 | Е1202-2-3 МИНСТРОЙ РУЗ 05.01.21 N 3 | УСТРОЙСТВО ГИДРОИЗОЛЯЦИЙ ВЕРТИКАЛЬНЫХ ПОВЕРХНОСТЕЙ. ОБМАЗОЧНАЯ БИТУМНАЯ НА КАЖДЫЙ СЛОЙ ДОБАВЛЯЕТСЯ | 100М2 | 0.0141
КОЗЫРЕК КЗ-1(1ШТ)(КЖ-75)
ФУНДАМЕНТ
47 | Е601-1-1 ДОП. 3 | УСТРОЙСТВО БЕТОННОЙ ПОДГОТОВКИ ИЗ БЕТОНА В7,5 ТОЛШ.60ММ | 100 М3 БЕТОНА | 0.0005
48 | Е0601-001-20 ДОП. 3 | УСТРОЙСТВО ЛЕНТОЧНЫХ ФУНДАМЕНТОВ БЕТОННЫХ(ИЗ БЕТОНА В15) | 100 М3 БЕТОНА | 0.0013
49 | Е0903-012-12 | МОНТАЖ ОПОРНЫХ СТОЕК ДЛЯ ПРОЛЕТОВ ДО 24 М(СТ-1) | Т КОНСТРУКЦИЙ | 0.0648
50 | СЦЕНА | СТОИМОСТЬ МЕТАЛЛОКОНСТРУКЦИИ СТОЕК | Т | 0.0648
51 | Е0905-002-04 ДОП. 3 | ЭЛЕКТРОДУГОВАЯ СВАРКА | 10Т | 0.00648
52 | Е0903-012-01 | МОНТАЖ СТРОПИЛЬНЫХ И ПОДСТРОПИЛЬНЫХ ФЕРМ(ФМ-1) | Т | 0.359
53 | СЦЕНА | МЕТАЛЛОКОНСТРУКЦИЯ ФЕРМЫ ИЗ ПРОФИЛЕЙ 50Х3 | ТН | 0.359
54 | Е0905-002-02 ДОП. 3 | ЭЛЕКТРОДУГОВАЯ СВАРКА | 10Т | 0.0359
55 | Е0701-044-03 | УСТАНОВКА МОНТАЖНЫХ ИЗДЕЛИЙ МАССОЙ ДО 20 КГ(КРЕПЛЕНИЕ К-1,2) | Т СТАЛЬНЫХ ЭЛЕМЕНТОВ | 0.1737
56 | СЦЕНА | УГОЛОК 50Х5 | ТН | 0.1737
57 | Е0903-003-01 | МОНТАЖ ОДИНОЧНЫХ ПОДКРАНОВЫХ БАЛОК НА ОТМЕТКЕ ДО 25 М МАССОЙ ДО 1,0 | Т КОНСТРУКЦИЙ | 0.0535
58 | СЦЕНА | СТОИМОСТЬ МЕТАЛЛОКОНСТРУКЦИИ БАЛКИ | Т | 0.0535
59 | Е0905-002-04 ДОП. 3 | ЭЛЕКТРОДУГОВАЯ СВАРКА | 10Т | 0.00535
60 | Е0903-014-01 | МОНТАЖ СВЯЗЕЙ И РАСПОРОК | Т КОНСТРУКЦИЙ | 0.0495
61 | СЦЕНА | СТОИМОСТЬ МЕТАЛЛОКОНСТРУКЦИИ СВЯЗ | Т | 0.0495
62 | Е0905-002-04 ДОП. 3 | ЭЛЕКТРОДУГОВАЯ СВАРКА | 10Т | 0.00495
63 | Е0903-015-01 | МОНТАЖ ПРОГОНОВ ПРИ ШАГЕ ФЕРМ ДО 12 М ПРИ ВЫСОТЕ ЗДАНИЯ ДО 25 М | Т КОНСТРУКЦИЙ | 0.2785
64 | СЦЕНА | СТОИМОСТЬ МЕТАЛЛОКОНСТРУКЦИЯ ПРОГОНОВ | ТН | 0.2785
65 | Е0905-002-02 ДОП. 3 | ЭЛЕКТРОДУГОВАЯ СВАРКА | 10Т | 0.02785
66 | Е1203-004-01 МИНСТРОЙ РУЗ 05.01.21 N 3 | УСТРОЙСТВО КРОВЛИ ИЗ МЕТАЛЛОЧЕРЕПИЦЫ, ПРОФНАСТИЛА ТРАПЕЦИЕВИДНОГО И СИНУСОВИДНОГО ПРОФИЛЯ, С ПОКРЫТИЕМ ПО ГОТОВЫМ ПРОГОНАМ: ПРОСТОЙ СПОЛИМЕРНЫМ ПОКРЫТИЕМ | 100 М2 КРОВЛИ | 0.4296
67 | СЦЕНА | ПРОФИЛИРОВАННЫЕ ЛИСТЫ С ПОЛИМЕРНОЙ ПОКРЫТИЕМ Н35-1000-06 | М2 | 42.96
68 | Е0601-015-08 | УСТАНОВКА ЗАКЛАДНЫХ ДЕТАЛЕЙ ВЕСОМ ДО 20 КГ(ЗД-1,5ШТ) | Т | 0.00885
69 | СЦЕНА | ПОЛОСА ТОЛШ.6ММ | Т | 0.0053
70 | СЦЕНА | АРМАТУРА Д12АШ | Т | 0.00355
71 | Е0601-015-08 | УСТАНОВКА ЗАКЛАДНЫХ ДЕТАЛЕЙ ВЕСОМ ДО 20 КГ(ЗД-2,5ШТ) | Т | 0.0138
72 | СЦЕНА | ПОЛОСА ТОЛШ.6ММ | Т | 0.00705
73 | СЦЕНА | АРМАТУРА Д12АШ | Т | 0.00675
74 | Е0601-015-08 | УСТАНОВКА ЗАКЛАДНЫХ ДЕТАЛЕЙ ВЕСОМ ДО 20 КГ(ЗД-3,2ШТ) | Т | 0.00876
75 | СЦЕНА | ПОЛОСА ТОЛШ.10ММ | Т | 0.00628
76 | СЦЕНА | АРМАТУРА Д12АШ | Т | 0.00248
77 | Е1303-002-04 | ОГРУНТОВКА МЕТАЛЛИЧЕСКИХ ПОВЕРХНОСТЕЙ ЗА ОДИН РАЗ ГРУНТОВКОЙ ГФ-021 | 100М2 | 0.3372
78 | Е1303-004-26 К=2 | ОКРАСКА МЕТАЛЛИЧЕСКИХ ОГРУНТОВАННЫХ ПОВЕРХНОСТЕЙ ЭМАЛЬЮ ПФ-115(ЗА 2 РАЗА) | 100М2 | 0.3372
КОЗЫРЕК КЗ-2(1ШТ)(КЖ-76)
79 | Е0903-012-01 | МОНТАЖ СТРОПИЛЬНЫХ И ПОДСТРОПИЛЬНЫХ ФЕРМ(ФМ-1) | Т | 0.0772
80 | СЦЕНА | МЕТАЛЛОКОНСТРУКЦИЯ ФЕРМЫ ИЗ ПРОФИЛЕЙ 50Х3 | ТН | 0.0772
81 | Е0905-002-02 ДОП. 3 | ЭЛЕКТРОДУГОВАЯ СВАРКА | 10Т | 0.00772
82 | Е0701-044-03 | УСТАНОВКА МОНТАЖНЫХ ИЗДЕЛИЙ МАССОЙ ДО 20 КГ(КРЕПЛЕНИЕ К-1) | Т СТАЛЬНЫХ ЭЛЕМЕНТОВ | 0.02262
83 | СЦЕНА | УГОЛОК 50Х5 | ТН | 0.02262
84 | Е0903-014-01 | МОНТАЖ СВЯЗЕЙ И РАСПОРОК | Т КОНСТРУКЦИЙ | 0.03825
85 | СЦЕНА | СТОИМОСТЬ МЕТАЛЛОКОНСТРУКЦИИ СВЯЗ | Т | 0.03825
86 | Е0905-002-04 ДОП. 3 | ЭЛЕКТРОДУГОВАЯ СВАРКА | 10Т | 0.003825
87 | Е0903-015-01 | МОНТАЖ ПРОГОНОВ ПРИ ШАГЕ ФЕРМ ДО 12 М ПРИ ВЫСОТЕ ЗДАНИЯ ДО 25 М | Т КОНСТРУКЦИЙ | 0.0594
88 | СЦЕНА | СТОИМОСТЬ МЕТАЛЛОКОНСТРУКЦИЯ ПРОГОНОВ | ТН | 0.0594
89 | Е0905-002-02 ДОП. 3 | ЭЛЕКТРОДУГОВАЯ СВАРКА | 10Т | 0.00594
90 | Е1203-004-01 МИНСТРОЙ РУЗ 05.01.21 N 3 | УСТРОЙСТВО КРОВЛИ ИЗ МЕТАЛЛОЧЕРЕПИЦЫ, ПРОФНАСТИЛА ТРАПЕЦИЕВИДНОГО И СИНУСОВИДНОГО ПРОФИЛЯ, С ПОКРЫТИЕМ ПО ГОТОВЫМ ПРОГОНАМ: ПРОСТОЙ СПОЛИМЕРНЫМ ПОКРЫТИЕМ | 100 М2 КРОВЛИ | 0.0512
91 | СЦЕНА | ПРОФИЛИРОВАННЫЕ ЛИСТЫ С ПОЛИМЕРНОЙ ПОКРЫТИЕМ Н35-1000-06 | М2 | 5.12
92 | Е0601-015-08 | УСТАНОВКА ЗАКЛАДНЫХ ДЕТАЛЕЙ ВЕСОМ ДО 20 КГ(ЗД-1,3ШТ) | Т | 0.00477
93 | СЦЕНА | ПОЛОСА ТОЛШ.6ММ | Т | 0.00318
94 | СЦЕНА | АРМАТУРА Д12АШ | Т | 0.00159
95 | Е0601-015-08 | УСТАНОВКА ЗАКЛАДНЫХ ДЕТАЛЕЙ ВЕСОМ ДО 20 КГ(ЗД-2,3ШТ) | Т | 0.00624
96 | СЦЕНА | ПОЛОСА ТОЛШ.6ММ | Т | 0.00423
97 | СЦЕНА | АРМАТУРА Д12АШ | Т | 0.00201
98 | Е1303-002-04 | ОГРУНТОВКА МЕТАЛЛИЧЕСКИХ ПОВЕРХНОСТЕЙ ЗА ОДИН РАЗ ГРУНТОВКОЙ ГФ-021 | 100М2 | 0.0672
99 | Е1303-004-26 К=2 | ОКРАСКА МЕТАЛЛИЧЕСКИХ ОГРУНТОВАННЫХ ПОВЕРХНОСТЕЙ ЭМАЛЬЮ ПФ-115(ЗА 2 РАЗА) | 100М2 | 0.0672
ПОДПОЛЬНЫЙ КАНАЛ(КЖ-77)
100 | Е0601-062-03 | УСТРОЙСТВО СТЕН И ПЛОСКИХ ДНИЩ ПРИ ТОЛЩИНЕ ДО 150 ММ ПРЯМОУГОЛЬНЫХ СООРУЖЕНИЙ(ИЗ БЕТОНА В15 W4(В/Ц<0,6) | 100М3 | 0.009
101 | СЦЕНА | СЕТКА 4АБК | ТН | 0.00237
102 | Е0706-2-6 | УСТРОЙСТВО ПЛИТ ПЕРЕКРЫТИЙ КАНАЛОВ ПЛОЩАДЬЮ ДО 1 М2 | 100ШТ | 0.1
103 | СЦЕНА | ПЛИТА П1-5 | ШТ | 10
104 | Е0706-2-6 | УСТРОЙСТВО ОПОРНЫХ ПОДУШЕК ПЛОЩАДЬЮ ДО 1 М2 | 100ШТ | 0.04
105 | СЦЕНА | ОПОРНЫЕ ПОДУШКИ ОП-1 | ШТ | 4
ПОДЗЕМНЫЙ КАНАЛ ДЛЯ КК-1(1ШТ)
106 | Е0801-002-03 МИНСТРОЙИЖКХ 14.02.23 Г. N 30 | УСТРОЙСТВО ОСНОВАНИЯ ПОД ФУНДАМЕНТЫ ГРАВИЙНОГО | М3 ОСНОВАНИЯ | 0.15
107 | Е2303-001-05 | УСТРОЙСТВО КОНТРОЛЬНЫЙ КОЛОДЕЦ КК-1 ИЗ БЕТОНА В15 W4(В/Ц<0,6) | 10М3 | 0.033
108 | СЦЕНА | АРМАТУРА Д8АШ | ТН | 0.01288
109 | Е0706-2-6 | УСТРОЙСТВО ПЛИТ ПЕРЕКРЫТИЙ КАНАЛОВ ПЛОЩАДЬЮ ДО 1 М2 | 100ШТ | 0.04
110 | СЦЕНА | ПЛИТА П3-5А | ШТ | 4
111 | Е0706-2-6 | УСТРОЙСТВО ОПОРНЫХ ПОДУШЕК ПЛОЩАДЬЮ ДО 1 М2 | 100ШТ | 0.02
112 | СЦЕНА | ОПОРНЫЕ ПОДУШКИ ОП-1 | ШТ | 2
113 | Е1202-001-02 МИНСТРОЙ РУЗ 05.01.21 N 3 | УСТРОЙСТВО ГИДРОИЗОЛЯЦИЙ ГОРИЗОНТАЛЬНЫХ ПОВЕРХНОСТЕЙ. ОКЛЕЕЧНАЯ В ОДИН СЛОЙ | 100М2 | 0.0236
114 | Е1202-002-04 МИНСТРОЙ РУЗ 05.01.21 N 3 | УСТРОЙСТВО ГИДРОИЗОЛЯЦИЙ ВЕРТИКАЛЬНЫХ ПОВЕРХНОСТЕЙ. ОКЛЕЕЧНАЯ В ДВА СЛОЯ ПО ВЫРОВНЕННОЙ ПОВЕРХНОСТИ КИРПИЧА И БЕТОНА(1 СЛОЙ) | 100М2 | 0.041
115 | Е1202-002-05 МИНСТРОЙ РУЗ 05.01.21 N 3 | УСТРОЙСТВО ГИДРОИЗОЛЯЦИЙ ВЕРТИКАЛЬНЫХ ПОВЕРХНОСТЕЙ. НА КАЖДЫЙ СЛОЙ СВЕРХ ДВУХ ДОБАВЛЯТЬ(ИСКЛЮЧИТЬ 1 СЛОЙ) | 100М2 | -0.041
ОТМОСТКА ШИР.1,5М(КЖ-77)
116 | Е1101-2-3 МИНСТРОЙ РУЗ 05.01.21 N 9 | УСТРОЙСТВО ПОДСТИЛАЮЩИХ СЛОЕВ ГРАВИЙНЫХ ТОЛЩ.50ММ | М3 | 33
117 | Е0603-004-01 ДОП. 15 | АРМИРОВАНИЕ ПОДСТИЛАЮЩИХ СЛОЕВ И НАБЕТОНОК КОМПОЗИТНОЙ ПОЛИМЕРНОЙ АРМАТУРОЙ | Т | 0.05
118 | СЦЕНА | СЕТКА Д4АБК | Т | 0.05
119 | Е0601-001-01 ДОП. 3 | УСТРОЙСТВО БЕТОННОЙ ПОДГОТОВКИ(ОБЩ.ТОЛЩ.100ММ ИЗ БЕТОНА В12,5) | 100 М3 БЕТОНА | 0.18
120 | Е1101-19-1 МИНСТРОЙ РУЗ 05.01.21 N 9 | УСТРОЙСТВО ПОКРЫТИЙ АСФАЛЬТОБЕТОННЫХ ЛИТЫХ ТОЛЩИНОЙ 25 ММ | 100М2 | 0.0006
Б. НАДЗЕМНАЯ ЧАСТЬ
СТЕНЫ
ЭЛЕМЕНТЫ НА ОТМ.-0,080(КЖ-14)
1 | Е0803-007-01 | КЛАДКА СТЕН ИЗ ГАЗОБЕТОННЫХ БЛОКОВ НА КЛЕЕ БЕЗ ОБЛИЦОВКИ ТОЛЩИНОЙ ДО 400 ММ ПРИ ВЫСОТЕ ЭТАЖА ДО 4 М | М3 КЛАДКИ | 30.2
2 | Е0804-003-01 | КЛАДКА ПЕРЕГОРОДОК ИЗ ГАЗОБЕТОННЫХ БЛОКОВ НА КЛЕЕ ТОЛЩИНОЙ 100 ММ ПРИ ВЫСОТЕ ЭТАЖА ДО 4 М | 100 М2 | 0.581
3 | Е0802-018-02 | УКЛАДКА СЕТКИ ИЗ КОМПОЗИТНОЙ ПОЛИМЕРНОЙ АРМАТУРЫ УНИФИЦИРОВАННОЙ(СГ-1) | 1 Т | 0.01366
4 | СЦЕНА | СЕТКА КОМПОЗИТНАЯ | М2 | 50.6
5 | Е0802-018-02 | УКЛАДКА СЕТКИ ИЗ КОМПОЗИТНОЙ ПОЛИМЕРНОЙ АРМАТУРЫ УНИФИЦИРОВАННОЙ(СГ-2) | 1 Т | 0.00251
6 | СЦЕНА | СЕТКА КОМПОЗИТНАЯ | М2 | 9.3
ЭЛЕМЕНТЫ НА ОТМ.+3,220(КЖ-15)
7 | Е0803-007-01 | КЛАДКА СТЕН ИЗ ГАЗОБЕТОННЫХ БЛОКОВ НА КЛЕЕ БЕЗ ОБЛИЦОВКИ ТОЛЩИНОЙ ДО 400 ММ ПРИ ВЫСОТЕ ЭТАЖА ДО 4 М | М3 КЛАДКИ | 35.42
8 | Е0804-003-01 | КЛАДКА ПЕРЕГОРОДОК ИЗ ГАЗОБЕТОННЫХ БЛОКОВ НА КЛЕЕ ТОЛЩИНОЙ 100 ММ ПРИ ВЫСОТЕ ЭТАЖА ДО 4 М | 100 М2 | 0.4
9 | Е0802-018-02 | УКЛАДКА СЕТКИ ИЗ КОМПОЗИТНОЙ ПОЛИМЕРНОЙ АРМАТУРЫ УНИФИЦИРОВАННОЙ(СГ-1) | 1 Т | 0.01615
10 | СЦЕНА | СЕТКА КОМПОЗИТНАЯ | М2 | 59.82
11 | Е0802-018-02 | УКЛАДКА СЕТКИ ИЗ КОМПОЗИТНОЙ ПОЛИМЕРНОЙ АРМАТУРЫ УНИФИЦИРОВАННОЙ(СГ-2) | 1 Т | 0.00173
12 | СЦЕНА | СЕТКА КОМПОЗИТНАЯ | М2 | 6.4
ЭЛЕМЕНТЫ НА ОТМ.+6,520(КЖ-16)
13 | Е0803-007-01 | КЛАДКА СТЕН ИЗ ГАЗОБЕТОННЫХ БЛОКОВ НА КЛЕЕ БЕЗ ОБЛИЦОВКИ ТОЛЩИНОЙ ДО 400 ММ ПРИ ВЫСОТЕ ЭТАЖА ДО 4 М | М3 КЛАДКИ | 32.89
14 | Е0804-003-01 | КЛАДКА ПЕРЕГОРОДОК ИЗ ГАЗОБЕТОННЫХ БЛОКОВ НА КЛЕЕ ТОЛЩИНОЙ 100 ММ ПРИ ВЫСОТЕ ЭТАЖА ДО 4 М | 100 М2 | 0.4
15 | Е0802-018-02 | УКЛАДКА СЕТКИ ИЗ КОМПОЗИТНОЙ ПОЛИМЕРНОЙ АРМАТУРЫ УНИФИЦИРОВАННОЙ(СГ-1) | 1 Т | 0.01467
16 | СЦЕНА | СЕТКА КОМПОЗИТНАЯ | М2 | 54.34
17 | Е0802-018-02 | УКЛАДКА СЕТКИ ИЗ КОМПОЗИТНОЙ ПОЛИМЕРНОЙ АРМАТУРЫ УНИФИЦИРОВАННОЙ(СГ-2) | 1 Т | 0.00173
18 | СЦЕНА | СЕТКА КОМПОЗИТНАЯ | М2 | 6.4
ЭЛЕМЕНТЫ НА ОТМ.+9,820(КЖ-17)
19 | Е0803-007-01 | КЛАДКА СТЕН ИЗ ГАЗОБЕТОННЫХ БЛОКОВ НА КЛЕЕ БЕЗ ОБЛИЦОВКИ ТОЛЩИНОЙ ДО 400 ММ ПРИ ВЫСОТЕ ЭТАЖА ДО 4 М | М3 КЛАДКИ | 34.01
20 | Е0804-003-01 | КЛАДКА ПЕРЕГОРОДОК ИЗ ГАЗОБЕТОННЫХ БЛОКОВ НА КЛЕЕ ТОЛЩИНОЙ 100 ММ ПРИ ВЫСОТЕ ЭТАЖА ДО 4 М | 100 М2 | 0.4
21 | Е0802-018-02 | УКЛАДКА СЕТКИ ИЗ КОМПОЗИТНОЙ ПОЛИМЕРНОЙ АРМАТУРЫ УНИФИЦИРОВАННОЙ(СГ-1) | 1 Т | 0.01484
22 | СЦЕНА | СЕТКА КОМПОЗИТНАЯ | М2 | 54.94
23 | Е0802-018-02 | УКЛАДКА СЕТКИ ИЗ КОМПОЗИТНОЙ ПОЛИМЕРНОЙ АРМАТУРЫ УНИФИЦИРОВАННОЙ(СГ-2) | 1 Т | 0.00173
24 | СЦЕНА | СЕТКА КОМПОЗИТНАЯ | М2 | 6.4
ЭЛЕМЕНТЫ НА ОТМ.+13,120(КЖ-18)
25 | Е0803-007-01 | КЛАДКА СТЕН ИЗ ГАЗОБЕТОННЫХ БЛОКОВ НА КЛЕЕ БЕЗ ОБЛИЦОВКИ ТОЛЩИНОЙ ДО 400 ММ ПРИ ВЫСОТЕ ЭТАЖА ДО 4 М | М3 КЛАДКИ | 37.53
26 | Е0804-003-01 | КЛАДКА ПЕРЕГОРОДОК ИЗ ГАЗОБЕТОННЫХ БЛОКОВ НА КЛЕЕ ТОЛЩИНОЙ 100 ММ ПРИ ВЫСОТЕ ЭТАЖА ДО 4 М | 100 М2 | 0.4
27 | Е0802-018-02 | УКЛАДКА СЕТКИ ИЗ КОМПОЗИТНОЙ ПОЛИМЕРНОЙ АРМАТУРЫ УНИФИЦИРОВАННОЙ(СГ-1) | 1 Т | 0.01638
28 | СЦЕНА | СЕТКА КОМПОЗИТНАЯ | М2 | 60.66
29 | Е0802-018-02 | УКЛАДКА СЕТКИ ИЗ КОМПОЗИТНОЙ ПОЛИМЕРНОЙ АРМАТУРЫ УНИФИЦИРОВАННОЙ(СГ-2) | 1 Т | 0.00173
30 | СЦЕНА | СЕТКА КОМПОЗИТНАЯ | М2 | 6.4
ЭЛЕМЕНТЫ НА ОТМ.+13,120(ПАРАПЕД)(КЖ-19)
31 | Е0803-007-01 | КЛАДКА СТЕН ИЗ ГАЗОБЕТОННЫХ БЛОКОВ НА КЛЕЕ БЕЗ ОБЛИЦОВКИ ТОЛЩИНОЙ ДО 400 ММ ПРИ ВЫСОТЕ ЭТАЖА ДО 4 М | М3 КЛАДКИ | 50.23
32 | Е0802-018-02 | УКЛАДКА СЕТКИ ИЗ КОМПОЗИТНОЙ ПОЛИМЕРНОЙ АРМАТУРЫ УНИФИЦИРОВАННОЙ(СГ-1) | 1 Т | 0.02198
33 | СЦЕНА | СЕТКА КОМПОЗИТНАЯ | М2 | 81.4
КРЕПЛЕНИЕ СТЕН(КЖ-18)
34 | Е0903-012-12 | МОНТАЖ ОПОРНЫХ СТОЕК ДЛЯ ПРОЛЕТОВ ДО 24 М(ОБЪЕМ ПО ВСЕМ УЗЛАМ) | Т | 4.3447
35 | СЦЕНА | МЕТАЛЛОКОНСТРУКЦИИ СТОЕК ИЗ УГОЛКА 40Х4 | Т | 1.6259
36 | СЦЕНА | МЕТАЛЛОКОНСТРУКЦИИ СТОЕК ИЗ ПОЛОСЫ ТОЛЩ.4ММ | Т | 1.2606
37 | СЦЕНА | МЕТАЛЛОКОНСТРУКЦИИ СТОЕК ИЗ ПОЛОСЫ ТОЛЩ.8ММ | Т | 0.91063
38 | СЦЕНА | МЕТАЛЛОКОНСТРУКЦИИ СТОЕК ИЗ АРМАТУРЫ Д10АШ | Т | 0.54753
39 | Е0905-002-02 | ЭЛЕКТРОДУГОВАЯ СВАРКА | 10Т | 0.43447
40 | Е701-44-3 | МОНТАЖНЫЕ МАРКИ ММ2 ИЗ АРМАТУРЫ Д6А1 | Т СТАЛЬНЫХ ЭЛЕМЕНТОВ | 0.28984
41 | СЦЕНА | АНКЕРНЫЙ БОЛТ 8Х100 | ШТ | 3888
42 | СЦЕНА | АНКЕРНЫЙ БОЛТ 8Х80 | ШТ | 484
ПЕРЕМЫЧКИ(КЖ-18)
43 | Е0701-044-03 | МЕТАЛЛИЧЕСКАЯ ПЕРЕМЫЧКИ | Т | 0.477
44 | СЦЕНА | АРМАТУРА Д12АШ | ТН | 0.0469
45 | СЦЕНА | ПОЛОСА ТОЛЩ.4ММ | ТН | 0.0298
46 | СЦЕНА | ПОЛОСА ТОЛЩ.8ММ | ТН | 0.1036
47 | СЦЕНА | УГОЛОК 40Х4 | ТН | 0.29677
48 | Е1303-002-04 | ОГРУНТОВКА МЕТАЛЛИЧЕСКИХ ПОВЕРХНОСТЕЙ ЗА ОДИН РАЗ ГРУНТОВКОЙ ГФ-021 | 100М2 | 2.28
49 | Е1303-004-26 . К=2 | ОКРАСКА МЕТАЛЛИЧЕСКИХ ОГРУНТОВАННЫХ ПОВЕРХНОСТЕЙ ЭМАЛЬЮ ПФ-115(ЗА 2 РАЗА) | 100М2 | 2.28
50 | Е601-26-4 | УСТРОЙСТВО МОНОЛ Ж/Б СЕРДЕЧНИКОВ СМ-1 ИЗ БЕТОНА В15 | 100 М3 БЕТОНА | 0.0072
51 | Е602-11-03 | ИЗГОТОВЛЕНИЕ ПЛОСКИХ И ОБЪЕМНЫХ АРМАТУРНЫХ КАРКАСОВ МЕТОДОМ ВЯЗКИ НА СТРОЙПЛОЩАДКЕ (ЗАГОТОВИТЕЛЬНОМ УЧАСТКЕ) ВЫПОЛНИТЬ ВЯЗКОЙ СОГЛАСНО УКАЗАНИЮ ГОСТ 10922-2012 | Т АРМАТУРНЫХ КАРКАСОВ | 0.00959
52 | СЦЕНА | АРМАТУРА А1 ДИАМЕТРОМ 6ММ | Т | 0.0097818
53 | Е601-35-1 | УСТРОЙСТВО ПОЯСОВ В ОПАЛУБКЕ МОНОЛИТНЫЙ ПОЯС ОП-1 ИЗ БЕТОНА В15 | 100 М3 ЖЕЛЕЗОБЕТОНА В ДЕЛЕ | 0.0432
54 | Е602-11-3 | ИЗГОТОВЛЕНИЕ ПЛОСКИХ И ОБЪЕМНЫХ АРМАТУРНЫХ КАРКАСОВ МЕТОДОМ ВЯЗКИ НА СТРОЙПЛОЩАДКЕ (ЗАГОТОВИТЕЛЬНОМ УЧАСТКЕ) ВЫПОЛНИТЬ ВЯЗКОЙ СОГЛАСНО УКАЗАНИЮ ГОСТ 10922-2012 | Т АРМАТУРНЫХ КАРКАСОВ | 0.61
55 | СЦЕНА | АРМАТУРА А3 ДИАМЕТРОМ 12ММ | ТН | 0.52142
56 | СЦЕНА | АРМАТУРА А1 ДИАМЕТРОМ 6ММ | ТН | 0.10135
ВЕНТИЛЯЦИОННАЯ ШАХТА ВШ-1(2ШТ)(КЖ-19)
57 | Е601-15-8 | УСТАНОВКА ЗАКЛАДНЫХ ДЕТАЛЕЙ ВЕСОМ ДО 20 КГ ЗД-1 ИЗ ПОЛОСЫ И АРМ-РЫ | Т | 0.0184
58 | СЦЕНА | ПОЛОСА -6Х200 | ТН | 0.0152
59 | СЦЕНА | АРМАТУРА А3, ДИАМЕТРОМ 10ММ | Т | 0.0032
60 | Е701-44-4 | УСТРОЙСТВО МЕТАЛ КОРОБА К-1 ИЗ ПОЛОСЫ И КВ ПРОФИЛЬ | Т СТАЛЬНЫХ ЭЛЕМЕНТОВ | 0.1236
61 | СЦЕНА | ПОЛОСА ТОЛЩ.1,5ММ | Т | 0.09736
62 | СЦЕНА | КВ ПРОФИЛЬ 20Х20 | Т | 0.02624
63 | Е2002-010-01 | УСТАНОВКА ЗОНТОВ МЕТАЛЛИЧЕСКАЯ МЗ-1 | ЗОНТ | 2
64 | СЦЕНА | ПОЛОСА -40Х3 | Т | 0.00336
65 | СЦЕНА | ПОЛОСА -30Х3 | Т | 0.0016
66 | Е1201-010-01 | УСТРОЙСТВО МЕЛКИХ ПОКРЫТИЙ [БРАНДМАУЭРЫ, ПАРАПЕТЫ, СВЕСЫ И Т.П.] ИЗ ЛИСТОВОЙ ОЦИНКОВАННОЙ СТАЛИ | 100М2 | 0.0052
67 | СЦЕНА | ОЦИНКОВАН.КРОВЕЛЬНЫЙ СТАЛЬ ТОЛШ.0,6ММ | Т | 0.0026
68 | СЦЕНА | ПРОФИЛЬ ВНУТРЕННЕГО УГЛА А3(250) | ПМ | 3.6
МОНОЛИТНАЯ СТЕНА(КЖ-20,...КЖ-43)
69 | Е0601-087-01 . ТЧ П.3.6 К=0,89 И К=0,8 | МОНТАЖ И ДЕМОНТАЖ КРУПНОЩИТОВОЙ ОПАЛУБКИ СТЕН. | 10М2 | 473.24
70 | СЦЕНА | ОПАЛУБКА ДЛЯ СТЕН ПЕРЕСТАВНАЯ(АМОРТИЗАЦИЯ)КРУПНОЩИТОВАЯ | КОМПЛЕКТ | 1
МОНОЛИТНЫЕ СТЕНЫ ПО ВСЕМ ОСЪЯМ(КЖ-43)
71 | Е0601-090-06 . ТЧ П.3.6 К=0,89 И К=0,8 | БЕТОНИРОВАНИЕ КОНСТРУКЦИЙ НАРУЖНЫХ СТЕН С ПОМОЩЬЮ АВТОБЕТОНОНАСОСА В КРУПНОЩИТОВОЙ, ОБЪЕМНО-ПЕРЕСТАВНОЙ И БЛОЧНОЙ ОПАЛУБКАХ (БЕЗ ВЫЧЕТА ПРОЕМОВ) ТОЛЩИНОЙ ДО 20 СМ(ТОЛШ.200ММ). | 10 М2 КОНСТРУКЦИЙ | 473.24
72 | СЦЕНА | БЕТОН В25 | М3 | 946.48
73 | Е0602-011-03 | ИЗГОТОВЛЕНИЕ ПЛОСКИХ И ОБЪЕМНЫХ АРМАТУРНЫХ КАРКАСОВ МЕТОДОМ ВЯЗКИ НА СТРОЙПЛОЩАДКЕ ЗАГОТОВИТЕЛЬНОМ УЧАСТКЕ)(СОГЛАСНО ПО ГОСТУ 10922-2012) | Т АРМАТУРНЫХ КАРКАСОВ | 90.71
74 | СЦЕНА | АРМАТУРА А3 ДИАМЕТРОМ 22ММ | Т | 6.2403
75 | СЦЕНА | АРМАТУРА А3 ДИАМЕТРОМ 18ММ | Т | 0.29029
76 | СЦЕНА | АРМАТУРА А3 ДИАМЕТРОМ 16ММ | Т | 0.064386
77 | СЦЕНА | АРМАТУРА А3 ДИАМЕТРОМ 14ММ | Т | 10.3431
78 | СЦЕНА | АРМАТУРА А3 ДИАМЕТРОМ 12ММ | Т | 0.45676
79 | СЦЕНА | АРМАТУРА А3 ДИАМЕТРОМ 10ММ | Т | 70.0583
80 | СЦЕНА | АРМАТУРА А1 ДИАМЕТРОМ 8ММ | Т | 1.3034
81 | СЦЕНА | АРМАТУРА А1 ДИАМЕТРОМ 6ММ | Т | 3.7686
82 | СЦЕНА | ПОЛОСА ТОЛШ.8ММ | Т | 0.1004
ПУСТОТКА(24ШТ)(КЖ-39)
83 | Е2601-048-04 | УСТРОЙСТВО КАРКАСА НА ПЛОСКИХ И КРИВОЛИНЕЙНЫХ ПОВЕРХНОСТЯХ: ИЗ СЕТКИ | 100 М2 ИЗОЛИРУЕМОЙ ПОВЕРХНОСТИ | 0.1536
84 | Е2601-039-01 | ИЗОЛЯЦИЯ ПОКРЫТИЙ И ПЕРЕКРЫТИЙ ИЗДЕЛИЯМИ ИЗ ВОЛОКНИСТЫХ И ЗЕРНИСТЫХ МАТЕРИАЛОВ НАСУХО | 1 М3 ИЗОЛЯЦИИ | 1.2
85 | Е0601-015-07 | УСТАНОВКА ЗАКЛАДНЫХ ДЕТАЛЕЙ ВЕСОМ ДО 4 КГ(ЗД-1,20ШТ) | Т | 0.0642
86 | СЦЕНА | ПОЛОСА ТОЛШ.8ММ | Т | 0.0502
87 | СЦЕНА | АРМАТУРА Д12АШ | Т | 0.014
ЛИФТ(КЖ-32)
88 | Ц0305-001-03 ДОП. 4 | ЛИФТ ПАССАЖИРСКИЙ СО СКОРОСТЬЮ ДВИЖЕНИЯ КАБИНЫ ДО 1 М/С, ГРУЗОПОДЪЕМНОСТЬЮ 1000 КГ, КОЛИЧЕСТВО ОСТАНОВОК 12, ВЫСОТА ШАХТЫ 44 М | ЛИФТ | 1
89 | Ц0305-001-05 ДОП. 4 | ЗА КАЖДУЮ ОСТАНОВКУ, БОЛЕЕ ИЛИ МЕНЕЕ УКАЗАННЫХ В ХАРАКТЕРИСТИКЕ ЛИФТА, ДОБАВЛЯТЬ ИЛИ УМЕНЬШАТЬ ДЛЯ ЛИФТОВ ГРУЗОПОДЪЕМНОСТЬЮ ДО 1000 КГ(ИСКЛЮЧИТЬ 7 ОСТАНОВОК) | ОСТАНОВ. | -7
90 | Ц0305-001-07 ДОП. 4 | ЗА КАЖДЫЙ МЕТР ВЫСОТЫ ШАХТЫ, БОЛЕЕ ИЛИ МЕНЕЕ УКАЗАННЫХ В ХАРАКТЕРИСТИКЕ ЛИФТА, ДОБАВЛЯТЬ ИЛИ УМЕНЬШАТЬ ДЛЯ ЛИФТОВ ГРУЗОПОДЪЕМНОСТЬЮ ДО 1000 КГ | М | -29.5
91 | ЦЕНА | СТОИМОСТЬ ЛИФТА 630КГ(ПАССАЖИРСКИЙ) | ШТ | 1
ПЕРЕКРЫТИЯ
92 | Е0601-087-02 . ТЧ П.3.6 К=0,89 И К=0,8 | МОНТАЖ И ДЕМОНТАЖ КРУПНОЩИТОВОЙ ОПАЛУБКИ ПЕРЕКРЫТИЙ. | 10М2 | 430
93 | СЦЕНА | ОПАЛУБКА ДЛЯ ПЕРЕКРЫТИЕ ПЕРЕСТАВНАЯ(АМОРТИЗАЦИЯ)КРУПНОЩИТОВАЯ | КОМПЛЕКТ | 1
ПЕРЕКРЫТИЯ НА ОТМ.+3,220,+6,520,+9,820,+13,120,+16,420(КЖ-54)
94 | Е0601-091-11 . ТЧ П.3.6 К=0,89 И К=0,8 | БЕТОНИРОВАНИЕ ПЕРЕКРЫТИЙ С ПОМОЩЬЮ АВТОБЕТОНОНАСОСА В КРУПНОЩИТОВОЙ ОПАЛУБКЕ ТОЛЩИНОЙ ДО 20 СМ(ТОЛШ.18СМ). | 10 М2 КОНСТРУКЦИЙ | 430
95 | СЦЕНА | БЕТОН В25 | М3 | 774
96 | Е0602-011-03 | ИЗГОТОВЛЕНИЕ ПЛОСКИХ И ОБЪЕМНЫХ АРМАТУРНЫХ КАРКАСОВ МЕТОДОМ ВЯЗКИ НА СТРОЙПЛОЩАДКЕ ЗАГОТОВИТЕЛЬНОМ УЧАСТКЕ)(СОГЛАСНО ПО ГОСТУ 10922-2012) | Т АРМАТУРНЫХ КАРКАСОВ | 86.77
97 | СЦЕНА | АРМАТУРА А3 ДИАМЕТРОМ 20ММ | Т | 0.49099
98 | СЦЕНА | АРМАТУРА А3 ДИАМЕТРОМ 18ММ | Т | 0.19886
99 | СЦЕНА | АРМАТУРА А3 ДИАМЕТРОМ 16ММ | Т | 0.99606
100 | СЦЕНА | АРМАТУРА А3 ДИАМЕТРОМ 14ММ | Т | 3.9049
101 | СЦЕНА | АРМАТУРА А3 ДИАМЕТРОМ 12ММ | Т | 20.9641
102 | СЦЕНА | АРМАТУРА А3 ДИАМЕТРОМ 10ММ | Т | 58.3129
103 | СЦЕНА | АРМАТУРА А1 ДИАМЕТРОМ 6ММ | Т | 3.6375
104 | Е1201-014-02 | УТЕПЛЕНИЕ ПОКРЫТИЙ КЕРАМЗИТОМ | М3 | 13.6
105 | Е0701-044-03 | УСТАНОВКА МОНТАЖНЫХ ИЗДЕЛИЙ МАССОЙ ДО 20 КГ(ЗД-1,107ШТ НА ОТМ.+16,420) | Т СТАЛЬНЫХ ЭЛЕМЕНТОВ | 0.34454
106 | СЦЕНА | ПОЛОСА ТОЛШ.8ММ | Т | 0.2686
107 | СЦЕНА | АРМАТУРА Д12АШ | Т | 0.07594
МЕТАЛЛИЧЕСКАЯ СТРЕМЯНКА(1ШТ)(КЖ-52)
108 | Е0903-029-01 | МОНТАЖ СТРЕМЯНКА МС-1 | Т КОНСТРУКЦИЙ | 0.02087
109 | СЦЕНА | УГОЛОК 63Х5 | Т | 0.01826
110 | СЦЕНА | АРМАТУРА Д6А1 | Т | 0.00261
111 | Е1303-002-04 | ОГРУНТОВКА МЕТАЛЛИЧЕСКИХ ПОВЕРХНОСТЕЙ ЗА ОДИН РАЗ ГРУНТОВКОЙ ГФ-021 | 100М2 | 0.032
112 | Е1303-004-26 . К=2 | ОКРАСКА МЕТАЛЛИЧЕСКИХ ОГРУНТОВАННЫХ ПОВЕРХНОСТЕЙ ЭМАЛЬЮ ПФ-115(ЗА 2 РАЗА) | 100М2 | 0.032
КРОВЛЯ №1(АР-19)
113 | Е1201-034-02 | УТЕПЛЕНИЕ КРОВЛИ ПЛИТАМИ ИЗ МИНЕРАЛЬНОЙ ВАТЫ WOOLAN ПО БЕТОННОМУ ОСНОВАНИЮ | 100 М2 УТЕПЛЯЕМОГО ПОКРЫТИЯ | 8.079
114 | СЦЕНА | ЭКСТРУДИРОВАННЫЙ ПЕНОПОЛИСТИРОЛ, ДВУХСЛОЙНЫЙ КАЖДЫЙ СЛОЙ ПО 50 ММ, С ОБЩИЙ ТОЛЩ-100 ММ | М3 | 82.4058
МЕТАЛЛОКОНСТРУКЦИЯ КРОВЛЯ(КЖ-69)
115 | Е0903-012-12 | МОНТАЖ ОПОРНЫХ СТОЕК ДЛЯ ПРОЛЕТОВ ДО 24 М(СТ-1,2,3,4) | Т КОНСТРУКЦИЙ | 0.69612
116 | СЦЕНА | СТОИМОСТЬ МЕТАЛЛОКОНСТРУКЦИИ СТОЕК | Т | 0.69612
117 | Е0905-002-02 | ЭЛЕКТРОДУГОВАЯ СВАРКА | 10Т | 0.069612
118 | Е0903-003-01 | МОНТАЖ ОДИНОЧНЫХ ПОДКРАНОВЫХ БАЛОК НА ОТМЕТКЕ ДО 25 М МАССОЙ ДО 1,0 | Т КОНСТРУКЦИЙ | 6.9551
119 | СЦЕНА | СТОИМОСТЬ МЕТАЛЛОКОНСТРУКЦИИ БАЛОК | Т | 6.9551
120 | Е0905-002-02 | ЭЛЕКТРОДУГОВАЯ СВАРКА | 10Т | 0.69551
121 | Е0903-014-01 | МОНТАЖ СВЯЗЕЙ И РАСПОРОК | Т КОНСТРУКЦИЙ | 0.36561
122 | СЦЕНА | СТОИМОСТЬ МЕТАЛЛОКОНСТРУКЦИИ СВЯЗЕЙ | Т | 0.36561
123 | Е0905-002-02 | ЭЛЕКТРОДУГОВАЯ СВАРКА | 10Т | 0.036561
124 | Е1001-082-02 | УСТРОЙСТВО ОБРЕШЕТКИ И КАРНИЗНЫЙ ЩИТ | М3 | 12.1436
125 | Е1001-87-1 | ОГНЕЗАЩИТА ДЕРЕВЯННЫХ КОНСТРУКЦИЙ ФЕРМ, АРОК, БАЛОК, СТРОПИЛ, МАУЭРЛАТОВ | 10М3 ДРЕВЕСИНЫ В КОНСТРУКЦИИ | 1.2144
126 | Е1203-004-01 | УСТРОЙСТВО КРОВЛИ ИЗ МЕТАЛЛОЧЕРЕПИЦЫ, ПРОФНАСТИЛА ТРАПЕЦИЕВИДНОГО И СИНУСОВИДНОГО ПРОФИЛЯ, С ПОКРЫТИЕМ ПО ГОТОВЫМ ПРОГОНАМ: ПРОСТОЙ С ПОЛИМЕРНЫМ ПОКРЫТИЕМ | 100 М2 КРОВЛИ | 9.3552
127 | СЦЕНА | СТОИМОСТЬ ПРОФНАСТИЛА С ПОЛИМЕРНЫМ ПОКРЫТИЕМ Н35-1000-0,55 | М2 | 935.52
СЛУХОВОЕ ОКНО(КЖ-69)
128 | Е0903-014-01 | МОНТАЖ КАРКАСА СЛУХОВЫХ ОКОН | Т КОНСТРУКЦИЙ | 0.4954
129 | СЦЕНА | СТОИМОСТЬ МЕТАЛЛОКОНСТРУКЦИИ КАРКАСА СЛУХОВЫХ ОКОН | Т | 0.4954
130 | Е0905-002-04 | ЭЛЕКТРОДУГОВАЯ СВАРКА | 10Т | 0.04954
МЕТАЛЛ.ЛЕСТНИЦА(КЖ-69)
131 | Е0903-029-01 | МОНТАЖ ЛЕСТНИЦА | Т | 0.1007
132 | СЦЕНА | ПРОФИЛЬ 2Х40 | ТН | 0.1007
133 | Е1303-002-04 | ОГРУНТОВКА МЕТАЛЛИЧЕСКИХ ПОВЕРХНОСТЕЙ ЗА ОДИН РАЗ ГРУНТОВКОЙ ГФ-021 | 100М2 | 4.039
134 | Е1303-004-26 . К=2 | ОКРАСКА МЕТАЛЛИЧЕСКИХ ОГРУНТОВАННЫХ ПОВЕРХНОСТЕЙ ЭМАЛЬЮ ПФ-115(ЗА 2 РАЗА) | 100М2 | 4.039
КРОВЛЯ №2(АР-19)
135 | Е1201-034-02 | УТЕПЛЕНИЕ КРОВЛИ ПЛИТАМИ ИЗ МИНЕРАЛЬНОЙ ВАТЫ WOOLAN ПО БЕТОННОМУ ОСНОВАНИЮ | 100 М2 УТЕПЛЯЕМОГО ПОКРЫТИЯ | 0.05
136 | СЦЕНА | ЭКСТРУДИРОВАННЫЙ ПЕНОПОЛИСТИРОЛ, ДВУХСЛОЙНЫЙ КАЖДЫЙ СЛОЙ ПО 50 ММ, С ОБЩИЙ ТОЛЩ-100 ММ | М3 | 5.1
137 | Е1201-029-03 | УСТРОЙСТВО ПЛОСКИХ КРОВЕЛЬ ИЗ ПВХ МЕМБРАН МЕТОДОМ СВОБОДНОЙ УКЛАДКИ | 100 М2 | 0.05
138 | СЦЕНА9=19)) | ЗАЩИТНЫЙ СЛОЙ"ГЕОТЕКСТИЛЬ"ПЛОТНОСТЬЮ ОТ 300Г/М2 | М2 | 5.705
139 | Е1201-029-02 | УСТРОЙСТВО ПЛОСКИХ ОДНОСЛОЙНЫХ КРОВЕЛЬ ИЗ ПВХ МЕМБРАН (СО СВАРКОЙ ПОЛОТЕН) С УКЛАДКОЙ РАЗДЕЛИТЕЛЬНОГО СЛОЯ ПО УТЕПЛИТЕЛЮ, НЕСУЩЕЕ ОСНОВАНИЕ ИЗ БЕТОНА | 100 М2 | 0.05
140 | СЦЕНА | АРМИРОВАННЫЕ ПВХ МЕМБРАНА РУЛОННЫЕ КРОВЕЛЬНЫЕ ДЛЯ ВЕРХНЕГО СЛОЯ,ТОЛШ.1,5ММ | М2 | 5.75
ЭЛЕМЕНТЫ КРОВЛЯ(АР-18)
141 | СЦЕНА | ЛОТОК ИЗ.СТ.ОЦИНКОВАННЫЙ.ТОЛЩ.0,7ММ | ПМ | 150.9
142 | СЦЕНА | НАКАПЕЛЬНИК ИЗ ОЦИНК.СТАЛИ ТОЛЩ.0,6ММ | М2 | 40
143 | СЦЕНА | КРЮК ДЕРЖАТЕЛЯ ЛОТКА | ШТ | 252
144 | СЦЕНА | ТРУБА ВОДОСЛИВА Д120ММ | ПМ | 171
145 | СЦЕНА | ХОМУТ КРЕПЛЕНИЯ ТРУБЫ | ШТ | 140
146 | СЦЕНА | СНЕГОДЕРЖАТЕЛЬ ИЗ ОЦИНК.СТАЛИ ТОЛЩ.0,6ММ | ПМ | 105
147 | Е1201-010-01 | УСТРОЙСТВО МЕЛКИХ ПОКРЫТИЙ ФАРТУК ИЗ ЛИСТОВОЙ ОЦИНКОВАННОЙ СТАЛИ | 100М2 | 0.1705
ЖАЛЮЗИЙНАЯ РЕШЕТКА(6ШТ)(АР-18)
148 | Е2002-002-02 | УСТАНОВКА РЕШЕТОК ЖАЛЮЗИЙНЫХ ПЛОЩАДЬЮ В СВЕТУ ДО 1 М2 | РЕШЕТКА | 6
149 | СЦЕНА | РАМА ИЗ УГОЛКА 50Х5 | Т | 0.0636
150 | СЦЕНА | ПЕРО ИЗ ПОЛОСЫ 3Х120 | ШТ | 60
151 | СЦЕНА | АРМАТУРА 6А1 | Т | 0.0038628
152 | СЦЕНА | КЛЯМЕРЫ ИЗ ПОЛОСЫ 1Х10 | ШТ | 60
153 | СЦЕНА | СЕТКА СТАЛЬНАЯ Р-15-1 | М2 | 3
154 | Е1303-002-04 | ОГРУНТОВКА МЕТАЛЛИЧЕСКИХ ПОВЕРХНОСТЕЙ ЗА ОДИН РАЗ ГРУНТОВКОЙ ГФ-021 | 100М2 | 0.1008
155 | Е1303-004-26 . К=2 | ОКРАСКА МЕТАЛЛИЧЕСКИХ ОГРУНТОВАННЫХ ПОВЕРХНОСТЕЙ ЭМАЛЬЮ ПФ-115(ЗА 2 РАЗА) | 100М2 | 0.1008
ОГРАЖДЕНИЕ КРОВЛИ (АР-19)
156 | Е1201-012-01 | ОГРАЖДЕНИЕ КРОВЕЛЬ ПЕРИЛАМИ | 100М | 1.472
157 | СЦЕНА | СТАЛЬ КВАДРАТНАЯ 40Х20Х2 | Т | 0.25024
158 | СЦЕНА | СТАЛЬ КВАДРАТНАЯ 20Х20Х2 | Т | 0.8675
159 | СЦЕНА | ПОЛОСА 4Х50Х120 | Т | 0.02016
160 | СЦЕНА | РЕЗИНОВЫЙ УПЛОТНИТЕЛЬ | М2 | 1.89
161 | СЦЕНА | САМОРЕЗ 4,2Х16 С ПРЕССШАЙБОЙ | ШТ | 630
МАТЕРИАЛЫ ПО УЗЛАМ КРОВЛИ(6ШТ)(АР-31)
УЗЕЛ А(3ПМ)
162 | Е1001-010-01 | УСТАНОВКА ЭЛЕМЕНТОВ КАРКАСА ИЗ БРУСЬЕВ | М3 | 0.546
163 | Е0701-044-03 | УСТАНОВКА МОНТАЖНЫХ ИЗДЕЛИЙ МАССОЙ ДО 20 КГ | Т | 0.034176
164 | СЦЕНА | УГОЛОК 30Х4 | Т | 0.008544
165 | СЦЕНА | САМОНАРЕЗАЮЩИЙ ВИНТ 5Х25 | ШТ | 192
166 | СЦЕНА | САМОНАРЕЗАЮЩИЙ ВИНТ 5,5Х185 | ШТ | 96
ЛЕСТНИЦЫ Л-1(3ШТ)
ЛЕСТНИЧНЫЙ МАРШ ЛМ-1(1ШТ)(КЖ-57)
167 | Е601-41-5 | УСТРОЙСТВО МОНОЛИТНАЯ Ж/Б МАРШИ ЛМ-1 ИЗ БЕТОНА В25 | 100 М3 ЖЕЛЕЗОБЕТОНА В ДЕЛЕ | 0.063
168 | Е0602-011-03 | ИЗГОТОВЛЕНИЕ ПЛОСКИХ И ОБЪЕМНЫХ АРМАТУРНЫХ КАРКАСОВ МЕТОДОМ ВЯЗКИ НА СТРОЙПЛОЩАДКЕ (ЗАГОТОВИТЕЛЬНОМ УЧАСТКЕ)(СОГЛАСНО ПО ГОСТУ 10922-2012) | Т АРМАТУРНЫХ КАРКАСОВ | 0.8856
169 | СЦЕНА | АРМАТУРА А3 ДИАМЕТРОМ 16ММ | Т | 0.49652
170 | СЦЕНА | АРМАТУРА А3 ДИАМЕТРОМ 12ММ | Т | 0.29936
171 | СЦЕНА | АРМАТУРА А1 ДИАМЕТРОМ 6ММ | Т | 0.10765
БАЛКА БМ-1(1ШТ)(КЖ-57)
172 | Е0602-011-03 | ИЗГОТОВЛЕНИЕ ПЛОСКИХ И ОБЪЕМНЫХ АРМАТУРНЫХ КАРКАСОВ МЕТОДОМ ВЯЗКИ НА СТРОЙПЛОЩАДКЕ (ЗАГОТОВИТЕЛЬНОМ УЧАСТКЕ)(СОГЛАСНО ПО ГОСТУ 10922-2012) | Т АРМАТУРНЫХ КАРКАСОВ | 0.10587
173 | СЦЕНА | АРМАТУРА А3 ДИАМЕТРОМ 20ММ | Т | 0.09841
174 | СЦЕНА | АРМАТУРА А1 ДИАМЕТРОМ 6ММ | Т | 0.0095778
175 | СЦЕНА | ПОЛОСА 20Х80Х80 | Т | 0.024
ФУНДАМЕНТ ФМ-1(КЖ-57)
176 | Е0601-005-04 | УСТРОЙСТВО ЖЕЛЕЗОБЕТОННЫХ ФУНДАМЕНТОВ ОБЩЕГО НАЗНАЧЕНИЯ ОБЪЕМОМ ДО 5 М3(ИЗ БЕТОНА В20) | 100 М3 ЖЕЛЕЗОБЕТОНА В ДЕЛЕ | 0.066
177 | Е0602-011-03 | ИЗГОТОВЛЕНИЕ ПЛОСКИХ И ОБЪЕМНЫХ АРМАТУРНЫХ КАРКАСОВ МЕТОДОМ ВЯЗКИ НА СТРОЙПЛОЩАДКЕ (ЗАГОТОВИТЕЛЬНОМ УЧАСТКЕ)(СОГЛАСНО ПО ГОСТУ 10922-2012) | Т АРМАТУРНЫХ КАРКАСОВ | 0.08901
178 | СЦЕНА | АРМАТУРА А3 ДИАМЕТРОМ 16ММ | Т | 0.09079
ЛЕСТНИЧНЫЙ МАРШ ЛМ-2(3ШТ)(КЖ-58)
179 | Е601-41-5 | УСТРОЙСТВО МОНОЛИТНАЯ Ж/Б МАРШИ ЛМ-2 ИЗ БЕТОНА В25 | 100 М3 ЖЕЛЕЗОБЕТОНА В ДЕЛЕ | 0.069
180 | Е0602-011-03 | ИЗГОТОВЛЕНИЕ ПЛОСКИХ И ОБЪЕМНЫХ АРМАТУРНЫХ КАРКАСОВ МЕТОДОМ ВЯЗКИ НА СТРОЙПЛОЩАДКЕ (ЗАГОТОВИТЕЛЬНОМ УЧАСТКЕ)(СОГЛАСНО ПО ГОСТУ 10922-2012) | Т АРМАТУРНЫХ КАРКАСОВ | 2.727
181 | СЦЕНА | АРМАТУРА А3 ДИАМЕТРОМ 16ММ | Т | 1.5537
182 | СЦЕНА | АРМАТУРА А3 ДИАМЕТРОМ 12ММ | Т | 0.89808
183 | СЦЕНА | АРМАТУРА А1 ДИАМЕТРОМ 6ММ | Т | 0.32975
БАЛКА БМ-1(3ШТ)(КЖ-58)
184 | Е0602-011-03 | ИЗГОТОВЛЕНИЕ ПЛОСКИХ И ОБЪЕМНЫХ АРМАТУРНЫХ КАРКАСОВ МЕТОДОМ ВЯЗКИ НА СТРОЙПЛОЩАДКЕ (ЗАГОТОВИТЕЛЬНОМ УЧАСТКЕ)(СОГЛАСНО ПО ГОСТУ 10922-2012) | Т АРМАТУРНЫХ КАРКАСОВ | 0.31761
185 | СЦЕНА | АРМАТУРА А3 ДИАМЕТРОМ 20ММ | Т | 0.29523
186 | СЦЕНА | АРМАТУРА А1 ДИАМЕТРОМ 6ММ | Т | 0.028733
187 | СЦЕНА | ПОЛОСА 20Х80Х80 | Т | 0.072
ЛЕСТНИЧНЫЙ МАРШ ЛМ-3(4ШТ)(КЖ-59)
188 | Е601-41-5 | УСТРОЙСТВО МОНОЛИТНАЯ Ж/Б МАРШИ ЛМ-3 ИЗ БЕТОНА В20 | 100 М3 ЖЕЛЕЗОБЕТОНА В ДЕЛЕ | 0.192
189 | Е0602-011-03 | ИЗГОТОВЛЕНИЕ ПЛОСКИХ И ОБЪЕМНЫХ АРМАТУРНЫХ КАРКАСОВ МЕТОДОМ ВЯЗКИ НА СТРОЙПЛОЩАДКЕ (ЗАГОТОВИТЕЛЬНОМ УЧАСТКЕ)(СОГЛАСНО ПО ГОСТУ 10922-2012) | Т АРМАТУРНЫХ КАРКАСОВ | 3.4635
190 | СЦЕНА | АРМАТУРА А3 ДИАМЕТРОМ 16ММ | Т | 2.191
191 | СЦЕНА | АРМАТУРА А3 ДИАМЕТРОМ 12ММ | Т | 0.90197
192 | СЦЕНА | АРМАТУРА А1 ДИАМЕТРОМ 6ММ | Т | 0.43966
193 | Е0601-015-08 | УСТАНОВКА ЗАКЛАДНЫХ ДЕТАЛЕЙ ВЕСОМ ДО 20 КГ(ЗД-1,23ШТ) | Т | 0.04071
194 | СЦЕНА | ПОЛОСА ТОЛШ.6ММ | Т | 0.03243
195 | СЦЕНА | АРМАТУРА Д8АШ | Т | 0.00828
МЕТАЛЛИЧЕСКИЙ КАРКАС ДЛЯ КОВОРКИНГА(КЖ-66)
196 | Е0903-012-12 | МОНТАЖ ОПОРНЫХ СТОЕК ДЛЯ ПРОЛЕТОВ ДО 24 М(СТ-1) | Т КОНСТРУКЦИЙ | 0.12631
197 | СЦЕНА | СТОИМОСТЬ МЕТАЛЛОКОНСТРУКЦИИ СТОЕК | Т | 0.12631
198 | Е0905-002-02 | ЭЛЕКТРОДУГОВАЯ СВАРКА | 10Т | 0.012631
199 | Е0903-003-01 | МОНТАЖ ОДИНОЧНЫХ ПОДКРАНОВЫХ БАЛОК НА ОТМЕТКЕ ДО 25 М МАССОЙ ДО 1,0 | Т КОНСТРУКЦИЙ | 0.33749
200 | СЦЕНА | СТОИМОСТЬ МЕТАЛЛОКОНСТРУКЦИИ БАЛОК | Т | 0.33749
201 | Е0905-002-02 | ЭЛЕКТРОДУГОВАЯ СВАРКА | 10Т | 0.033749
202 | Е0903-014-01 | МОНТАЖ СВЯЗЕЙ И РАСПОРОК | Т КОНСТРУКЦИЙ | 0.11337
203 | СЦЕНА | СТОИМОСТЬ МЕТАЛЛОКОНСТРУКЦИИ СВЯЗЕЙ | Т | 0.11337
204 | Е0905-002-02 | ЭЛЕКТРОДУГОВАЯ СВАРКА | 10Т | 0.011337
205 | Е1303-002-02 | ОГРУНТОВКА МЕТАЛЛИЧЕСКИХ ПОВЕРХНОСТЕЙ ЗА ОДИН РАЗ ГРУНТОВКОЙ ФЛ-03К | 100М2 | 0.274
206 | Е1303-004-06 | ОКРАСКА МЕТАЛЛИЧЕСКИХ ОГРУНТОВАННЫХ ПОВЕРХНОСТЕЙ ЭМАЛЬЮ ХВ-124 | 100М2 | 0.274
207 | Е0701-044-03 | УСТАНОВКА МОНТАЖНЫХ ИЗДЕЛИЙ МАССОЙ ДО 20 КГ(ЗД-1,34ШТ) | Т СТАЛЬНЫХ ЭЛЕМЕНТОВ | 0.034
208 | СЦЕНА | ПОЛОСА ТОЛЩ.6ММ | Т | 0.01598
209 | СЦЕНА | АРМАТУРА Д12АШ | Т | 0.01802
МЕТАЛЛИЧЕСКИЙ КАРКАСОВ ДЛЯ СОЛНЕЧНЫХ ВОДОНАГРЕВАТЕЛЕЙ(8ШТ)(КЖ-71)
210 | Е0901-005-03 | МОНТАЖ КАРКАСОВ ЗДАНИЙ РАМНЫХ КОРОБЧАТОГО СЕЧЕНИЯ | Т КОНСТРУКЦИЙ | 1.4451
211 | СЦЕНА | КВ.ПРОФИЛЬ 50Х50Х3 | ТН | 0.30272
212 | СЦЕНА | КВ.ПРОФИЛЬ 80Х60Х4 | ТН | 0.2576
213 | СЦЕНА | КВ.ПРОФИЛЬ 100Х50Х3 | ТН | 0.8624
214 | СЦЕНА | ПОЛОСА ТОЛШ.6ММ | ТН | 0.0224
215 | СЦЕНА | ЛЕНТА ГЕРМЕТИК(САМОКЛЕЮЩИЙСЯ)2СЛОЯ | М | 152
216 | Е1303-002-04 | ОГРУНТОВКА МЕТАЛЛИЧЕСКИХ ПОВЕРХНОСТЕЙ ЗА ОДИН РАЗ ГРУНТОВКОЙ ГФ-021 | 100М2 | 0.384
217 | Е1303-004-26 . К=2 | ОКРАСКА МЕТАЛЛИЧЕСКИХ ОГРУНТОВАННЫХ ПОВЕРХНОСТЕЙ ЭМАЛЬЮ ПФ-115(ЗА 2 РАЗА) | 100М2 | 0.384
ПОДСТАВКА ПОД СОЛНЕЧНЫЙ ПАНЕЛЬ СП-1(4ШТ)(КЖ-71)
218 | Е0901-005-03 | МОНТАЖ КАРКАСОВ ЗДАНИЙ РАМНЫХ КОРОБЧАТОГО СЕЧЕНИЯ | Т КОНСТРУКЦИЙ | 0.32532
219 | СЦЕНА | КВ.ТРУБА 60Х40Х3 | Т | 0.28764
220 | СЦЕНА | ЛИСТ 100Х8 | Т | 0.03768
221 | СЦЕНА | САМОНАРЕЗАЮЩИЙ САМОРЕЗ | ШТ | 48
222 | Е0903-015-01 | МОНТАЖ ПРОГОНОВ ПР-1 | Т КОНСТРУКЦИЙ | 0.23204
223 | СЦЕНА | МЕТАЛЛОКОНСТРУКЦИЯ ПРОГОНОВ ИЗ КВ.ПРОФИЛЕЙ 50Х50Х3 | Т | 0.23204
224 | Е0905-002-02 | ЭЛЕКТРОДУГОВАЯ СВАРКА | 10Т | 0.023204
225 | Е1303-002-04 | ОГРУНТОВКА МЕТАЛЛИЧЕСКИХ ПОВЕРХНОСТЕЙ ЗА ОДИН РАЗ ГРУНТОВКОЙ ГФ-021 | 100 М2 ОКРАШИВАЕМОЙ ПОВЕРХНОСТИ | 0.1504
226 | Е1303-004-26 . К=2 | ОКРАСКА МЕТАЛЛИЧЕСКИХ ОГРУНТОВАННЫХ ПОВЕРХНОСТЕЙ ЭМАЛЬЮ ПФ-115(ЗА 2 РАЗА) | 100 М2 ОКРАШИВАЕМОЙ ПОВЕРХНОСТИ | 0.1504
ПОДСТАВКА ПОД СОЛНЕЧНЫЙ ПАНЕЛЬ СП-2(3ШТ)(КЖ-72)
227 | Е0901-005-03 | МОНТАЖ КАРКАСОВ ЗДАНИЙ РАМНЫХ КОРОБЧАТОГО СЕЧЕНИЯ | Т КОНСТРУКЦИЙ | 0.56931
228 | СЦЕНА | КВ.ТРУБА 60Х40Х3 | Т | 0.5034
229 | СЦЕНА | ЛИСТ 100Х8 | Т | 0.06594
230 | СЦЕНА | САМОНАРЕЗАЮЩИЙ САМОРЕЗ | ШТ | 84
231 | Е0903-015-01 | МОНТАЖ ПРОГОНОВ ПР-1 | Т КОНСТРУКЦИЙ | 0.45135
232 | СЦЕНА | МЕТАЛЛОКОНСТРУКЦИЯ ПРОГОНОВ ИЗ КВ.ПРОФИЛЕЙ 50Х50Х3 | Т | 0.45135
233 | Е0905-002-02 | ЭЛЕКТРОДУГОВАЯ СВАРКА | 10Т | 0.045135
234 | Е0903-014-01 | МОНТАЖ СВЯЗЕЙ И РАСПОРОК | Т КОНСТРУКЦИЙ | 0.22563
235 | СЦЕНА | СТОИМОСТЬ МЕТАЛЛОКОНСТРУКЦИИ СВЯЗЕЙ | Т | 0.22563
236 | Е0905-002-02 | ЭЛЕКТРОДУГОВАЯ СВАРКА | 10Т | 0.022563
237 | Е1303-002-04 | ОГРУНТОВКА МЕТАЛЛИЧЕСКИХ ПОВЕРХНОСТЕЙ ЗА ОДИН РАЗ ГРУНТОВКОЙ ГФ-021 | 100 М2 ОКРАШИВАЕМОЙ ПОВЕРХНОСТИ | 0.3363
238 | Е1303-004-26 . К=2 | ОКРАСКА МЕТАЛЛИЧЕСКИХ ОГРУНТОВАННЫХ ПОВЕРХНОСТЕЙ ЭМАЛЬЮ ПФ-115(ЗА 2 РАЗА) | 100 М2 ОКРАШИВАЕМОЙ ПОВЕРХНОСТИ | 0.3363
ПОДСТАВКА ПОД СОЛНЕЧНЫЙ ПАНЕЛЬ СП-3(2ШТ)(КЖ-72)
239 | Е0901-005-03 | МОНТАЖ КАРКАСОВ ЗДАНИЙ РАМНЫХ КОРОБЧАТОГО СЕЧЕНИЯ | Т КОНСТРУКЦИЙ | 0.43376
240 | СЦЕНА | КВ.ТРУБА 60Х40Х3 | Т | 0.38352
241 | СЦЕНА | ЛИСТ 100Х8 | Т | 0.05024
242 | СЦЕНА | САМОНАРЕЗАЮЩИЙ САМОРЕЗ | ШТ | 64
243 | Е0903-015-01 | МОНТАЖ ПРОГОНОВ ПР-1 | Т КОНСТРУКЦИЙ | 0.36134
244 | СЦЕНА | МЕТАЛЛОКОНСТРУКЦИЯ ПРОГОНОВ ИЗ КВ.ПРОФИЛЕЙ 50Х50Х3 | Т | 0.36134
245 | Е0905-002-02 | ЭЛЕКТРОДУГОВАЯ СВАРКА | 10Т | 0.036134
246 | Е0903-014-01 | МОНТАЖ СВЯЗЕЙ И РАСПОРОК | Т КОНСТРУКЦИЙ | 0.15042
247 | СЦЕНА | СТОИМОСТЬ МЕТАЛЛОКОНСТРУКЦИИ СВЯЗЕЙ | Т | 0.15042
248 | Е0905-002-02 | ЭЛЕКТРОДУГОВАЯ СВАРКА | 10Т | 0.015042
249 | Е1303-002-04 | ОГРУНТОВКА МЕТАЛЛИЧЕСКИХ ПОВЕРХНОСТЕЙ ЗА ОДИН РАЗ ГРУНТОВКОЙ ГФ-021 | 100 М2 ОКРАШИВАЕМОЙ ПОВЕРХНОСТИ | 0.255
250 | Е1303-004-26 . К=2 | ОКРАСКА МЕТАЛЛИЧЕСКИХ ОГРУНТОВАННЫХ ПОВЕРХНОСТЕЙ ЭМАЛЬЮ ПФ-115(ЗА 2 РАЗА) | 100 М2 ОКРАШИВАЕМОЙ ПОВЕРХНОСТИ | 0.255
ПОДСТАВКА ПОД СОЛНЕЧНЫЙ ПАНЕЛЬ СП-4(5ШТ)(КЖ-70)
251 | Е0901-005-03 | МОНТАЖ КАРКАСОВ ЗДАНИЙ РАМНЫХ КОРОБЧАТОГО СЕЧЕНИЯ | Т КОНСТРУКЦИЙ | 0.2711
252 | СЦЕНА | КВ.ТРУБА 60Х40Х3 | Т | 0.2397
253 | СЦЕНА | ЛИСТ 100Х8 | Т | 0.0314
254 | СЦЕНА | САМОНАРЕЗАЮЩИЙ САМОРЕЗ | ШТ | 40
255 | Е0903-015-01 | МОНТАЖ ПРОГОНОВ ПР-1 | Т КОНСТРУКЦИЙ | 0.14535
256 | СЦЕНА | МЕТАЛЛОКОНСТРУКЦИЯ ПРОГОНОВ ИЗ КВ.ПРОФИЛЕЙ 50Х50Х3 | Т | 0.14535
257 | Е0905-002-02 | ЭЛЕКТРОДУГОВАЯ СВАРКА | 10Т | 0.014535
258 | Е1303-002-04 | ОГРУНТОВКА МЕТАЛЛИЧЕСКИХ ПОВЕРХНОСТЕЙ ЗА ОДИН РАЗ ГРУНТОВКОЙ ГФ-021 | 100 М2 ОКРАШИВАЕМОЙ ПОВЕРХНОСТИ | 0.112
259 | Е1303-004-26 . К=2 | ОКРАСКА МЕТАЛЛИЧЕСКИХ ОГРУНТОВАННЫХ ПОВЕРХНОСТЕЙ ЭМАЛЬЮ ПФ-115(ЗА 2 РАЗА) | 100 М2 ОКРАШИВАЕМОЙ ПОВЕРХНОСТИ | 0.112
ПОДСТАВКА ПОД СОЛНЕЧНЫЙ ПАНЕЛЬ СП-5(1ШТ)(КЖ-73)
260 | Е0901-005-03 | МОНТАЖ КАРКАСОВ ЗДАНИЙ РАМНЫХ КОРОБЧАТОГО СЕЧЕНИЯ | Т КОНСТРУКЦИЙ | 0.13555
261 | СЦЕНА | КВ.ТРУБА 60Х40Х3 | Т | 0.11985
262 | СЦЕНА | ЛИСТ 100Х8 | Т | 0.0157
263 | СЦЕНА | САМОНАРЕЗАЮЩИЙ САМОРЕЗ | ШТ | 20
264 | Е0903-015-01 | МОНТАЖ ПРОГОНОВ ПР-1 | Т КОНСТРУКЦИЙ | 0.09053
265 | СЦЕНА | МЕТАЛЛОКОНСТРУКЦИЯ ПРОГОНОВ ИЗ КВ.ПРОФИЛЕЙ 50Х50Х3 | Т | 0.09053
266 | Е0905-002-02 | ЭЛЕКТРОДУГОВАЯ СВАРКА | 10Т | 0.009053
267 | Е0903-014-01 | МОНТАЖ СВЯЗЕЙ И РАСПОРОК | Т КОНСТРУКЦИЙ | 0.07521
268 | СЦЕНА | СТОИМОСТЬ МЕТАЛЛОКОНСТРУКЦИИ СВЯЗЕЙ | Т | 0.07521
269 | Е0905-002-02 | ЭЛЕКТРОДУГОВАЯ СВАРКА | 10Т | 0.007521
270 | Е1303-002-04 | ОГРУНТОВКА МЕТАЛЛИЧЕСКИХ ПОВЕРХНОСТЕЙ ЗА ОДИН РАЗ ГРУНТОВКОЙ ГФ-021 | 100 М2 ОКРАШИВАЕМОЙ ПОВЕРХНОСТИ | 0.0812
271 | Е1303-004-26 . К=2 | ОКРАСКА МЕТАЛЛИЧЕСКИХ ОГРУНТОВАННЫХ ПОВЕРХНОСТЕЙ ЭМАЛЬЮ ПФ-115(ЗА 2 РАЗА) | 100 М2 ОКРАШИВАЕМОЙ ПОВЕРХНОСТИ | 0.0812
РАЗДЕЛ 1.АРХИТЕКТУРНЫЙ ЧАСТЬ
ДВЕРНЫЕ БЛОКИ (АР-20,21)
272 | Е1001-037-02ДОП. 11 ГОСАРХИТЕКТСТРОЙ РУЗ ПР. № 429 ОТ 15.12.17 Г. | УСТАНОВКА БЛОКОВ ДЕРЕВО АЛЮМИНИЕВЫХ, АЛЮМИНИЕВЫХ, МЕТАЛЛОПЛАСТИКОВЫХ В НАРУЖНЫХ И ВНУТРЕННИХ ДВЕРНЫХ ПРОЕМАХ: В КАМЕННЫХ СТЕНАХ ПЛОЩАДЬЮ ПРОЕМА БОЛЕЕ 3 М2 | 100М2 | 0.4402
273 | Е0904-016-01 | УСТАНОВКА УСТРОЙСТВО САМОЗАКРЫВАНИЯ И УПЛОТНИТЕЛЯ К МЕТАЛЛИЧЕСКИМ ДВЕРЯМ | ШТ | 14
274 | СЦЕНА | ДВЕРИ НАРУЖНЫЕ ПРОФИЛЬ ПВХ,С УСТРОЙСТВАМИ САМОЗАКРЫВАНИЯ И УПЛОТНИТЕЛЯМИ ДВУХКАМЕРНЫЙ ЭНЕРГОСБЕРЕГАЮЩИЙ СТЕКЛОПАКЕТ (ТРОЙНОЕ ОСТЕКЛЕНИЕ),СТЕКЛО ЗАКАЛЕННЫЕ ПРОЗРАЧНЫЕ;КОМПЛЕКТ РУЧЕК С ЗАЩЕЛКОЙ,ЗАМОК ВРЕЗНОЙ(2ШТ)ДНО 26-15 | М2 | 3.77
275 | СЦЕНА | ДВЕРИ ВНУТРНЕНЫЕ ИЗ ПВХ,ОСТЕКЛЕННЫЕ,СТЕКЛО ПРОЗРАЧНЫЕ АРМИРОВАННЫЕ С УСТРОЙСТВАМИ САМОЗАКРЫВАНИЯ;КОМПЛЕКТ РУЧЕК С ЗАЩЕЛКОЙ,ЗАМОК ВРЕЗНОЙ(12ШТ)ДВО 21-15 | М2 | 12.16
276 | Е0904-014-03 | УСТАНОВКА МЕТАЛЛИЧЕСКИХ ДВЕРЕЙ В ПОДГОТОВЛЕННЫЕ ПРОЕМЫ ПЛОЩАДЬЮ ДВЕРНОГО ПРОЕМА: ДО 2,5 М2 | М2 | 8.95
277 | СЦЕНА | ДВЕРИ НАРУЖНАЯ МЕТАЛЛИЧЕСКАЯ ОГНЕСТОЙКОСТИ Е1 30 С ПОРОГОМ;КОМПЛЕКТ РУЧЕК С ЗАЩЕЛКОЙ,ЗАМОК ВРЕЗНОЙ(1ШТ)ДНМ 21-9 | М2 | 1.79
278 | СЦЕНА | ДВЕРИ МЕТАЛЛИЧЕСКИЕ ОГНЕСТОЙКОСТИ Е1 30 С ОБШИВКОЙ ЛМДФ С НАРУЖНОЙ СТОРОНЫ;КОМПЛЕКТ РУЧЕК С ЗАЩЕЛКОЙ,ЗАМОК ВРЕЗНОЙ(3ШТ)ДС 21-9 | М2 | 5.37
279 | СЦЕНА | ДВЕРИ МЕТАЛЛИЧЕСКИЕ С ОБШИВКОЙ ЛМДФ С НАРУЖНОЙ СТОРОНЫ;КОМПЛЕКТ РУЧЕК С ЗАЩЕЛКОЙ,ЗАМОК ВРЕЗНОЙ(1ШТ)ДНМ 21-9 | М2 | 1.79
280 | Е1004-013-01 | УСТАНОВКА ДЕРЕВЯННЫХ ДВЕРНЫХ БЛОКОВ | 100М2 ПРОЕМОВ | 1.5096
281 | СЦЕНА | ДВЕРИ ВНУТРЕННЫЕ ДЕРЕВЯННЫЕ КАРКАСНЫЕ С ОБШИВКОЙ ЛМДФ(ТОЛШ.40ММ),С НАЛИЧНИКАМИ ОСТЕКЛЕННЫЕ СТЕКЛО КОЛЕННЫЕ АРМИРОВАННЫЕ БЕЗ ПОРОГОВ;КОМПЛЕКТ РУЧКОЙ С ЗАЩЕЛКОЙ,ЗАМОК ВРЕЗНОЙ ДВО 21-10(20ШТ) | М2 | 40
282 | СЦЕНА | ДВЕРИ ВНУТРЕННЫЕ ДЕРЕВЯННЫЕ КАРКАСНЫЕ С ОБШИВКОЙ ЛМДФ(ТОЛШ.40ММ),С НАЛИЧНИКАМИ ОСТЕКЛЕННЫЕ СТЕКЛО КОЛЕННЫЕ АРМИРОВАННЫЕ БЕЗ ПОРОГОВ;КОМПЛЕКТ РУЧКОЙ С ЗАЩЕЛКОЙ,ЗАМОК ВРЕЗНОЙ ДВО 21-10Л(24ШТ) | М2 | 48
283 | СЦЕНА | ДВЕРИ ВНУТРЕННЫЕ ИЗ ЛМДФ(ТОЛШ.40ММ),С НАЛИЧНИКАМИ БЕЗ ПОРОГОВ;КОМПЛЕКТ РУЧКОЙ С ЗАЩЕЛКОЙ,ЗАМОК ВРЕЗНОЙ ДВГ 21-9(14ШТ) | М2 | 25.06
284 | СЦЕНА | ДВЕРИ ВНУТРЕННЫЕ ИЗ ЛМДФ(ТОЛШ.40ММ),С НАЛИЧНИКАМИ БЕЗ ПОРОГОВ;КОМПЛЕКТ РУЧКОЙ С ЗАЩЕЛКОЙ,ЗАМОК ВРЕЗНОЙ ДВГ 21-9Л(10ШТ) | М2 | 17.9
285 | СЦЕНА | ДВЕРИ ВНУТРЕННЫЕ ИЗ ЛМДФ(ТОЛШ.40ММ),ГЛУХИЕ С НАЛИЧНИКАМИ БЕЗ ПОРОГОВ;КОМПЛЕКТ РУЧКОЙ С ЗАЩЕЛКОЙ,ЗАМОК ВРЕЗНОЙ ДВГ 21-10(5ШТ) | М2 | 10
286 | СЦЕНА | ДВЕРИ ВНУТРЕННЫЕ ИЗ ЛМДФ(ТОЛШ.40ММ),ГЛУХИЕ С НАЛИЧНИКАМИ БЕЗ ПОРОГОВ;КОМПЛЕКТ РУЧКОЙ С ЗАЩЕЛКОЙ,ЗАМОК ВРЕЗНОЙ ДВГ 21-10Л(5ШТ) | М2 | 10
ОКОННЫЕ БЛОКИ(АР-23)
287 | Е1001-034-02ДОП. 11 ГОСАРХИТЕКТСТРОЙ РУЗ ПР. № 429 ОТ 15.12.17 Г. | УСТАНОВКА В ЖИЛЫХ И ОБЩЕСТВЕННЫХ ЗДАНИЯХ ОКОННЫХ БЛОКОВ ИЗ ПВХ ПРОФИЛЕЙ: ГЛУХИХ С ПЛОЩАДЬЮ ПРОЕМА БОЛЕЕ 2 М2 | 100 М2 | 3.2544
288 | СЦЕНА | ОКОННЫЕ БЛОКИ ИЗ ПВХ ДВУХКАМЕРНЫЙ ЭНЕРГОСБЕРЕГАЮЩИЙ СТЕКЛОПАКЕТ (ТРОЙНОЕ ОСТЕКЛЕНИЕ)СТЕКЛО ПРОЗРАЧНЫЕ;КОМПЛЕКТ РУЧЕК С ЗАЩЕЛКОЙ НА КАЖДУЮ СТВОРКУ ОИ-1,17-14(144ШТ) | М2 | 325.44
289 | Е1001-036-01ДОП. 11 ГОСАРХИТЕКТСТРОЙ РУЗ ПР. № 429 ОТ 15.12.17 Г. | УСТАНОВКА В ЖИЛЫХ И ОБЩЕСТВЕННЫХ ЗДАНИЯХ ОКОННЫХ БЛОКОВ ИЗ ДЕРЕВО АЛЮМИНИЯ, АЛЮМИНИЯ, МЕТАЛЛОПЛАСТИКА В КАМЕННЫХ СТЕНАХ, ОТКРЫВАЮЩИМИСЯ (ПОВОРОТНЫХ, ОТКИДНЫХ, ПОВОРОТНО-ОТКИДНЫХ): С ПЛОЩАДЬЮ ПРОЕМА ДО 2 М2 | 100 М2 | 0.3738
290 | СЦЕНА | ОКОННЫЕ БЛОКИ ИЗ ПВХ ДВУХКАМЕРНЫЙ ЭНЕРГОСБЕРЕГАЮЩИЙ СТЕКЛОПАКЕТ (ТРОЙНОЕ ОСТЕКЛЕНИЕ)СТЕКЛО ПРОЗРАЧНЫЕ;КОМПЛЕКТ РУЧЕК С ЗАЩЕЛКОЙ НА КАЖДУЮ СТВОРКУ ОИ-2,8-12(10ШТ) | М2 | 8.8
291 | СЦЕНА | ОКОННЫЕ БЛОКИ ИЗ ПВХ ДВУХКАМЕРНЫЙ ЭНЕРГОСБЕРЕГАЮЩИЙ СТЕКЛОПАКЕТ (ТРОЙНОЕ ОСТЕКЛЕНИЕ)СТЕКЛО ПРОЗРАЧНЫЕ;КОМПЛЕКТ РУЧЕК С ЗАЩЕЛКОЙ НА КАЖДУЮ СТВОРКУ ОИ-3,9-14(12ШТ) | М2 | 14.04
292 | СЦЕНА | ПРОФИЛЬ АЛЮМИНИЕВЫЙ СТЕКЛО ПРОЗРАЧНЫЙ;КОМПЛЕКТ РУЧЕК С ЗАЩЕЛКОЙ НА КАЖДУЮ СТВОРКУ ОИ 9-9(1ШТ) | М2 | 0.74
293 | Е1501-010-02 | УКЛАДКА ПОДОКОННЫХ МРАМОРНЫХ ПОЛИРОВАННЫХ ПЛИТ | 100М2 | 0.4032
294 | СЦЕНА | МРАМОРНАЯ ПЛИТКА НЕСКОЛЗЯЮЩИЕ ТОЛЩ.15ММ ДЛЯ ПОДОКОННЫЕ ДОСКИ | М2 | 40.32
295 | СЦЕНА | ЗАМОК-БЛОКИРАТОР С ТРОССОМ ДЛЯ ЗАЩИТЫ ДЕТЕЙ | ШТ | 144
ВИТРАЖИ(АР-22)
296 | Е1001-036-04ДОП. 11 ГОСАРХИТЕКТСТРОЙ РУЗ ПР. № 429 ОТ 15.12.17 Г. | УСТАНОВКА В ЖИЛЫХ И ОБЩЕСТВЕННЫХ ЗДАНИЯХ ОКОННЫХ БЛОКОВ ИЗ ДЕРЕВО АЛЮМИНИЯ, АЛЮМИНИЯ, МЕТАЛЛОПЛАСТИКА В КАМЕННЫХ СТЕНАХ, ОТКРЫВАЮЩИМИСЯ (ПОВОРОТНЫХ, ОТКИДНЫХ, ПОВОРОТНО-ОТКИДНЫХ): С ПЛОЩАДЬЮ ПРОЕМА ДО 10 М2 | 100 М2 | 0.8559
297 | Е0904-016-01 | УСТАНОВКА ДВЕРНОГО ДОВОДЧИКА К МЕТАЛЛИЧЕСКИМ ДВЕРЯМ | ШТ | 7
298 | СЦЕНА | АЛЮМИНИЕВЫЕ ВИТРАЖИ ДВУХКАМЕРНЫЙ ЭНЕРГОСБЕРЕГАЮЩИЙ СТЕКЛОПАКЕТ (ТРОЙНОЕ ОСТЕКЛЕНИЕ),СТЕКЛО ЗАКАЛЕННЫЕ ПРОЗРАЧНЫЕ С УСТРОЙСТВАМИ САМОЗАКРЫВАНИЯ И УПЛОТНИТЕЛЯМИ;КОМПЛЕКТ РУЧЕК С ЗАЩЕЛКОЙ,ЗАМОК ВРЕЗНОЙ ВН-1(ВН 2,60-5,00)(1ШТ) | М2 | 12.8
299 | СЦЕНА | АЛЮМИНИЕВЫЕ ВИТРАЖИ ОДНОКАМЕРНЫЙ СТЕКЛОПАКЕТ,С УСТРОЙСТВАМИ САМОЗАКРЫВАНИЯ И УПЛОТНИТЕЛЯМИ СТЕКЛО ЗАКАЛЕННЫЕ ВВ-1(ВВ 3,04-5,80)(1ШТ) | М2 | 17.4
300 | СЦЕНА | АЛЮМИНИЕВЫЕ ВИТРАЖИ ОДНОКАМЕРНЫЙ СТЕКЛОПАКЕТ,С УСТРОЙСТВАМИ САМОЗАКРЫВАНИЯ И УПЛОТНИТЕЛЯМИ СТЕКЛО ЗАКАЛЕННЫЕ ВВ-2(ВВ 3,04-2,60)(2ШТ) | М2 | 15.46
301 | СЦЕНА | АЛЮМИНИЕВЫЕ ВИТРАЖИ ОДНОКАМЕРНЫЙ СТЕКЛОПАКЕТ,С УСТРОЙСТВАМИ САМОЗАКРЫВАНИЯ И УПЛОТНИТЕЛЯМИ СТЕКЛО ЗАКАЛЕННЫЕ ВВ-3(ВВ 2,62-5,80)(3ШТ) | М2 | 39.93
ПОЛЫ(АР-26,...АР-30)
1-ЭТАЖ
ТИП "МРАМОРНАЯ ПЛИТКА"
302 | Е1101-001-02 | УПЛОТНЕНИЕ ГРУНТА ЩЕБНЕМ | 100М2 | 2.6766
303 | Е0801-007-01 | УСТРОЙСТВО ГОРИЗОНТАЛЬНОЙ ПРОКЛАДОЧНОЙ ГИДРОИЗОЛЯЦИИ ФУНДАМЕНТОВ РУЛОННЫМИ МАТЕРИАЛАМИ В ОДИН СЛОЙ НАСУХО | 100 М2 | 2.6766
304 | Е2601-043-05 | УСТРОЙСТВО ТЕПЛО-ПАРО-ШУМОИЗОЛЯЦИИ ИЗ ВСПЕНЕННОГО ПОЛИЭТИЛЕНА ПОЛОВ | 100М2 ПОВЕРХНОСТИ | 2.6766
305 | СЦЕНА | УТЕПЛИТЕЛЬ ЭКСТРУДИРОВАННОГО ПЕНОПОЛИСТИРОЛА С КОЭФ.ТЕПЛОПРОИЗВОДИТЕЛНОСТИ 0,031ВТ/М2,ТОЛЩ.20ММ | М2 | 275.6898
306 | Е0601-015-10 | АРМИРОВАНИЕ ПОДСТИЛАЮЩИХ СЛОЕВ И НАБЕТОНОК | Т | 0.09394
307 | СЦЕНА | КОМПОЗИТНАЯ АРМАТУРА 4АБК | ТН | 0.09394
308 | Е1101-011-01 | УСТРОЙСТВО СТЯЖЕК ЦЕМЕНТНЫХ ТОЛЩИНОЙ 20 ММ(ТОЛШ.50ММ) | 100М2 | 2.6766
309 | Е1101-011-02 . К=6 | УСТРОЙСТВО СТЯЖЕК ЦЕМЕНТНЫХ НА КАЖДЫЕ 5 ММ ИЗМЕНЕНИЯ ТОЛЩИНЫ СТЯЖКИ ДОБАВЛЯТЬ К НОРМЕ 11-01-011-01(ДОБАВИТЬ 30ММ). | 100М2 | 2.6766
310 | Е1101-031-03 | УСТРОЙСТВО ПОКРЫТИЙ ИЗ МРАМОРНЫХ ПЛИТ ПРИ КОЛИЧЕСТВЕ ПЛИТ НА 1 М2 ДО 4 ШТ | 100М2 | 2.6766
ТИП "ПЛИТКИ КЕРАМИЧЕСКИЕ"
311 | Е1101-001-02 | УПЛОТНЕНИЕ ГРУНТА ЩЕБНЕМ | 100М2 | 0.3274
312 | Е0801-007-01 | УСТРОЙСТВО ГОРИЗОНТАЛЬНОЙ ПРОКЛАДОЧНОЙ ГИДРОИЗОЛЯЦИИ ФУНДАМЕНТОВ РУЛОННЫМИ МАТЕРИАЛАМИ В ОДИН СЛОЙ НАСУХО | 100 М2 | 0.3274
313 | Е2601-043-05 | УСТРОЙСТВО ТЕПЛО-ПАРО-ШУМОИЗОЛЯЦИИ ИЗ ВСПЕНЕННОГО ПОЛИЭТИЛЕНА ПОЛОВ | 100М2 ПОВЕРХНОСТИ | 0.3274
314 | СЦЕНА | УТЕПЛИТЕЛЬ ЭКСТРУДИРОВАННОГО ПЕНОПОЛИСТИРОЛА С КОЭФ.ТЕПЛОПРОИЗВОДИТЕЛНОСТИ 0,031ВТ/М2,ТОЛЩ.20ММ | М2 | 33.7222
315 | Е1101-011-01 | УСТРОЙСТВО СТЯЖЕК ЦЕМЕНТНЫХ ТОЛЩИНОЙ 20 ММ(ТОЛШ.40ММ) | 100М2 | 0.3274
316 | Е1101-011-02 . К=4 | УСТРОЙСТВО СТЯЖЕК ЦЕМЕНТНЫХ НА КАЖДЫЕ 5 ММ ИЗМЕНЕНИЯ ТОЛЩИНЫ СТЯЖКИ ДОБАВЛЯТЬ К НОРМЕ 11-01-011-01(ДОБАВИТЬ 20ММ). | 100М2 | 0.3274
317 | Е1101-047-01 | УСТРОЙСТВО ОКЛЕЕЧНОЙ ГИДРОИЗОЛЯЦИИ БИТУМНО-ПОЛИМЕРНЫМ МАТЕРИАЛАМИ ПЕРВЫЙ СЛОЙ ПОДКЛАДОЧНЫЙ | 100М2 | 0.3274
318 | Е1101-047-02 | УСТРОЙСТВО ОКЛЕЕЧНОЙ ГИДРОИЗОЛЯЦИИ БИТУМНО-ПОЛИМЕРНЫМ МАТЕРИАЛАМИ, ВТОРОЙ СЛОЙ НАКРЫВОЧНЫЙ | 100М2 | 0.3274
319 | Е0603-004-01 | АРМИРОВАНИЕ ПОДСТИЛАЮЩИХ СЛОЕВ И НАБЕТОНОК КОМПОЗИТНОЙ ПОЛИМЕРНОЙ АРМАТУРОЙ | Т | 0.0115
320 | СЦЕНА | КОМПОЗИТНАЯ АРМАТУРА 4АБК | ТН | 0.0115
321 | Е1101-011-01 | УСТРОЙСТВО СТЯЖЕК ЦЕМЕНТНЫХ ТОЛЩИНОЙ 20 ММ(ТОЛШ.50ММ) | 100М2 | 0.3274
322 | Е1101-011-02 . К=6 | УСТРОЙСТВО СТЯЖЕК ЦЕМЕНТНЫХ НА КАЖДЫЕ 5 ММ ИЗМЕНЕНИЯ ТОЛЩИНЫ СТЯЖКИ ДОБАВЛЯТЬ К НОРМЕ 11-01-011-01(ДОБАВИТЬ 30ММ). | 100М2 | 0.3274
323 | Е1101-027-03 | УСТРОЙСТВО ПОКРЫТИЙ НА ЦЕМЕНТНОМ РАСТВОРЕ ИЗ ПЛИТОК КЕРАМИЧЕСКИХ ДЛЯ ПОЛОВ ОДНОЦВЕТНЫХ С КРАСИТЕЛЕМ | 100М2 | 0.3274
ТИП ПВХ ЛИНОЛЕУМ "РЕЛИН"
324 | Е1101-001-02 | УПЛОТНЕНИЕ ГРУНТА ЩЕБНЕМ | 100М2 | 4.3995
325 | Е0801-007-01 | УСТРОЙСТВО ГОРИЗОНТАЛЬНОЙ ПРОКЛАДОЧНОЙ ГИДРОИЗОЛЯЦИИ ФУНДАМЕНТОВ РУЛОННЫМИ МАТЕРИАЛАМИ В ОДИН СЛОЙ НАСУХО | 100 М2 | 4.3995
326 | Е2601-043-05 | УСТРОЙСТВО ТЕПЛО-ПАРО-ШУМОИЗОЛЯЦИИ ИЗ ВСПЕНЕННОГО ПОЛИЭТИЛЕНА ПОЛОВ | 100М2 ПОВЕРХНОСТИ | 4.3995
327 | СЦЕНА | УТЕПЛИТЕЛЬ ЭКСТРУДИРОВАННОГО ПЕНОПОЛИСТИРОЛА С КОЭФ.ТЕПЛОПРОИЗВОДИТЕЛНОСТИ 0,031ВТ/М2,ТОЛЩ.50ММ | М2 | 453.1485
328 | Е0603-004-01 | АРМИРОВАНИЕ ПОДСТИЛАЮЩИХ СЛОЕВ И НАБЕТОНОК КОМПОЗИТНОЙ ПОЛИМЕРНОЙ АРМАТУРОЙ | Т | 0.1544
329 | СЦЕНА | КОМПОЗИТНАЯ АРМАТУРА 4АБК | ТН | 0.1544
330 | Е1101-011-01 | УСТРОЙСТВО СТЯЖЕК ЦЕМЕНТНЫХ ТОЛЩИНОЙ 20 ММ(ТОЛШ.50ММ) | 100М2 | 4.3995
331 | Е1101-011-02 . К=6 | УСТРОЙСТВО СТЯЖЕК ЦЕМЕНТНЫХ НА КАЖДЫЕ 5 ММ ИЗМЕНЕНИЯ ТОЛЩИНЫ СТЯЖКИ ДОБАВЛЯТЬ К НОРМЕ 11-01-011-01(ДОБАВИТЬ 30ММ). | 100М2 | 4.3995
332 | Е1101-056-01 | УСТРОЙСТВО ПОКРЫТИЙ НАЛИВНЫХ СОСТАВОМ ИЗ СУХИХ СМЕСЕЙ ТОЛЩИНОЙ 3 ММ | 100 М2 ПОЛА | 4.3995
333 | Е1101-037-01 | УСТРОЙСТВО ПОКРЫТИЙ ИЗ РЕЛИНА НА КЛЕЕ БУСТИЛАТ | 100М2 | 4.3995
ТИП "ЛАМИНАТ"
334 | Е1101-012-01 | УКЛАДКА ЛАГ ПО КИРПИЧНЫМ СТОЛБИКАМ | 100М2 | 0.2285
335 | Е1101-035-04 | УСТРОЙСТВО ПОКРЫТИЙ ИЗ ПЛИТ ДРЕВЕСНОСТРУЖЕЧНЫХ | 100М2 | 0.2285
336 | СЦЕНА | ФАНЕРА ОСБ ТОЛШ.18ММ | М2 | 22.85
337 | Е1101-034-08 | УКЛАДКА ЛАМИНИРОВАННОГО НАПОЛЬНОГО ПОКРЫТИЯ, "ПЛАВАЮЩИМ" СПОСОБОМ, ТИПА PERGO БЕЗ КЛЕЯ | 100М2 | 0.2285
ТИП "БЕТОННОЕ"
338 | Е1101-001-02 | УПЛОТНЕНИЕ ГРУНТА ЩЕБНЕМ | 100М2 | 0.1568
339 | Е0801-007-01 | УСТРОЙСТВО ГОРИЗОНТАЛЬНОЙ ПРОКЛАДОЧНОЙ ГИДРОИЗОЛЯЦИИ ФУНДАМЕНТОВ РУЛОННЫМИ МАТЕРИАЛАМИ В ОДИН СЛОЙ НАСУХО | 100 М2 | 0.1568
340 | Е1101-002-09 | УСТРОЙСТВО ПОДСТИЛАЮЩИХ СЛОЕВ БЕТОННЫХ(ИЗ БЕТОНА В12,5) | М3 | 1.2544
ТИП "ДЕРЕВЯННЫЙ"
341 | СЦЕНА | ДЕРЕВЯННЫЙ ДОСКА ТОЛШ.50ММ | М3 | 0.04245
342 | Е1504-029-02 | ПОКРЫТИЕ ПОЛОВ ЛАКОМ ПО ОГРУНТОВАННОЙ ИЛИ ОКРАШЕННОЙ ПОВЕРХНОСТИ ЗА 2 РАЗА | 100М2 ОТДЕЛЫВАЕМОЙ ПОВЕРХНОСТИ | 0.1038
2-ЭТАЖ
ТИП "МРАМОРНАЯ ПЛИТКА"
343 | Е2601-043-05 | УСТРОЙСТВО ТЕПЛО-ПАРО-ШУМОИЗОЛЯЦИИ ИЗ ВСПЕНЕННОГО ПОЛИЭТИЛЕНА ПОЛОВ | 100М2 ПОВЕРХНОСТИ | 1.6456
344 | СЦЕНА | УТЕПЛИТЕЛЬ ИЗ ВСПЕННОГО ПОЛИЭТИЛЕНА ППИ-М20 Т.10ММ | М2 | 169.4968
345 | Е0601-015-10 | АРМИРОВАНИЕ ПОДСТИЛАЮЩИХ СЛОЕВ И НАБЕТОНОК | Т | 0.0578
346 | СЦЕНА | КОМПОЗИТНАЯ АРМАТУРА 4АБК | ТН | 0.0578
347 | Е1101-011-01 | УСТРОЙСТВО СТЯЖЕК ЦЕМЕНТНЫХ ТОЛЩИНОЙ 20 ММ(ТОЛЩИНА 40ММ) | 100М2 | 1.6456
348 | Е1101-011-02 . К=4 | УСТРОЙСТВО СТЯЖЕК ЦЕМЕНТНЫХ НА КАЖДЫЕ 5 ММ ИЗМЕНЕНИЯ ТОЛЩИНЫ СТЯЖКИ ДОБАВЛЯТЬ К НОРМЕ 11-01-011-01(ДОБАВИТЬ 20ММ). | 100М2 | 1.6456
349 | Е1101-031-03 | УСТРОЙСТВО ПОКРЫТИЙ ИЗ МРАМОРНЫХ ПЛИТ ПРИ КОЛИЧЕСТВЕ ПЛИТ НА 1 М2 ДО 4 ШТ | 100М2 | 1.6456
ТИП ПВХ ЛИНОЛЕУМ"РЕЛИН"
350 | Е2601-043-05 | УСТРОЙСТВО ТЕПЛО-ПАРО-ШУМОИЗОЛЯЦИИ ИЗ ВСПЕНЕННОГО ПОЛИЭТИЛЕНА ПОЛОВ | 100М2 ПОВЕРХНОСТИ | 5.0994
351 | СЦЕНА | УТЕПЛИТЕЛЬ ИЗ ВСПЕННОГО ПОЛИЭТИЛЕНА ППИ-М20 Т.10ММ | М2 | 525.2382
352 | Е0601-015-10 | АРМИРОВАНИЕ ПОДСТИЛАЮЩИХ СЛОЕВ И НАБЕТОНОК | Т | 0.179
353 | СЦЕНА | КОМПОЗИТНАЯ АРМАТУРА 4АБК | ТН | 0.179
354 | Е1101-011-01 | УСТРОЙСТВО СТЯЖЕК ЦЕМЕНТНЫХ ТОЛЩИНОЙ 20 ММ(ТОЛЩИНА 63ММ) | 100М2 | 5.0994
355 | Е1101-011-02 | УСТРОЙСТВО СТЯЖЕК ЦЕМЕНТНЫХ НА КАЖДЫЕ 5 ММ ИЗМЕНЕНИЯ ТОЛЩИНЫ СТЯЖКИ ДОБАВЛЯТЬ К НОРМЕ 11-01-011-01(ДОБАВИТЬ 43ММ) | 100М2 | 5.0994
356 | Е1101-056-01 | УСТРОЙСТВО ПОКРЫТИЙ НАЛИВНЫХ СОСТАВОМ ИЗ СУХИХ СМЕСЕЙ ТОЛЩИНОЙ 3 ММ | 100 М2 ПОЛА | 5.0994
357 | Е1101-037-01 | УСТРОЙСТВО ПОКРЫТИЙ ИЗ РЕЛИНА НА КЛЕЕ БУСТИЛАТ | 100М2 | 5.0994
ТИП "ПЛИТКИ КЕРАМИЧЕСКИЕ"
358 | Е1101-011-01 | УСТРОЙСТВО СТЯЖЕК ЦЕМЕНТНЫХ ТОЛЩИНОЙ 20 ММ(ТОЛШ.15ММ) | 100М2 | 0.3274
359 | Е1101-011-02 | УСТРОЙСТВО СТЯЖЕК ЦЕМЕНТНЫХ НА КАЖДЫЕ 5 ММ ИЗМЕНЕНИЯ ТОЛЩИНЫ СТЯЖКИ ДОБАВЛЯТЬ К НОРМЕ 11-01-011-01(ИСКЛЮЧИТЬ 5ММ) | 100М2 | -0.3274
360 | Е1101-047-01 | УСТРОЙСТВО ОКЛЕЕЧНОЙ ГИДРОИЗОЛЯЦИИ БИТУМНО-ПОЛИМЕРНЫМ МАТЕРИАЛАМИ ПЕРВЫЙ СЛОЙ ПОДКЛАДОЧНЫЙ | 100М2 | 0.3274
361 | Е1101-047-02 | УСТРОЙСТВО ОКЛЕЕЧНОЙ ГИДРОИЗОЛЯЦИИ БИТУМНО-ПОЛИМЕРНЫМ МАТЕРИАЛАМИ, ВТОРОЙ СЛОЙ НАКРЫВОЧНЫЙ | 100М2 | 0.3274
362 | Е0603-004-01 | АРМИРОВАНИЕ ПОДСТИЛАЮЩИХ СЛОЕВ И НАБЕТОНОК КОМПОЗИТНОЙ ПОЛИМЕРНОЙ АРМАТУРОЙ | Т | 0.0115
363 | СЦЕНА | КОМПОЗИТНАЯ АРМАТУРА 4АБК | ТН | 0.0115
364 | Е1101-011-01 | УСТРОЙСТВО СТЯЖЕК ЦЕМЕНТНЫХ ТОЛЩИНОЙ 20 ММ(ТОЛШ.40ММ) | 100М2 | 0.3274
365 | Е1101-011-02 . К=4 | УСТРОЙСТВО СТЯЖЕК ЦЕМЕНТНЫХ НА КАЖДЫЕ 5 ММ ИЗМЕНЕНИЯ ТОЛЩИНЫ СТЯЖКИ ДОБАВЛЯТЬ К НОРМЕ 11-01-011-01(ДОБАВИТЬ 20ММ). | 100М2 | 0.3274
366 | Е1101-027-05 | УСТРОЙСТВО ПОКРЫТИЙ НА РАСТВОРЕ ИЗ СУХОЙ СМЕСИ С ПРИГОТОВЛЕНИЕМ РАСТВОРА В ПОСТРОЕЧНЫХ УСЛОВИЯХ ИЗ КЕРАМИЧЕСКИХ ПЛИТОК ДЛЯ ПОЛОВ | 100 М2 | 0.3274
ТИП "БЕТОННОЕ"
367 | Е1101-002-09 | УСТРОЙСТВО ПОДСТИЛАЮЩИХ СЛОЕВ БЕТОННЫХ(ИЗ БЕТОНА В12,5) | М3 | 1.0696
3-ЭТАЖ
ТИП "МРАМОРНАЯ ПЛИТКА"
368 | Е2601-043-05 | УСТРОЙСТВО ТЕПЛО-ПАРО-ШУМОИЗОЛЯЦИИ ИЗ ВСПЕНЕННОГО ПОЛИЭТИЛЕНА ПОЛОВ | 100М2 ПОВЕРХНОСТИ | 1.6456
369 | СЦЕНА | УТЕПЛИТЕЛЬ ИЗ ВСПЕННОГО ПОЛИЭТИЛЕНА ППИ-М20 Т.10ММ | М2 | 169.4968
370 | Е0601-015-10 | АРМИРОВАНИЕ ПОДСТИЛАЮЩИХ СЛОЕВ И НАБЕТОНОК | Т | 0.0578
371 | СЦЕНА | КОМПОЗИТНАЯ АРМАТУРА 4АБК | ТН | 0.0578
372 | Е1101-011-01 | УСТРОЙСТВО СТЯЖЕК ЦЕМЕНТНЫХ ТОЛЩИНОЙ 20 ММ(ТОЛЩИНА 40ММ) | 100М2 | 1.6456
373 | Е1101-011-02 . К=4 | УСТРОЙСТВО СТЯЖЕК ЦЕМЕНТНЫХ НА КАЖДЫЕ 5 ММ ИЗМЕНЕНИЯ ТОЛЩИНЫ СТЯЖКИ ДОБАВЛЯТЬ К НОРМЕ 11-01-011-01(ДОБАВИТЬ 20ММ). | 100М2 | 1.6456
374 | Е1101-031-03 | УСТРОЙСТВО ПОКРЫТИЙ ИЗ МРАМОРНЫХ ПЛИТ ПРИ КОЛИЧЕСТВЕ ПЛИТ НА 1 М2 ДО 4 ШТ | 100М2 | 1.6456
ТИП ПВХ ЛИНОЛЕУМ"РЕЛИН"
375 | Е2601-043-05 | УСТРОЙСТВО ТЕПЛО-ПАРО-ШУМОИЗОЛЯЦИИ ИЗ ВСПЕНЕННОГО ПОЛИЭТИЛЕНА ПОЛОВ | 100М2 ПОВЕРХНОСТИ | 5.2563
376 | СЦЕНА | УТЕПЛИТЕЛЬ ИЗ ВСПЕННОГО ПОЛИЭТИЛЕНА ППИ-М20 Т.10ММ | М2 | 541.3989
377 | Е0601-015-10 | АРМИРОВАНИЕ ПОДСТИЛАЮЩИХ СЛОЕВ И НАБЕТОНОК | Т | 0.1845
378 | СЦЕНА | КОМПОЗИТНАЯ АРМАТУРА 4АБК | ТН | 0.1845
379 | Е1101-011-01 | УСТРОЙСТВО СТЯЖЕК ЦЕМЕНТНЫХ ТОЛЩИНОЙ 20 ММ(ТОЛЩИНА 63ММ) | 100М2 | 5.2563
380 | Е1101-011-02 | УСТРОЙСТВО СТЯЖЕК ЦЕМЕНТНЫХ НА КАЖДЫЕ 5 ММ ИЗМЕНЕНИЯ ТОЛЩИНЫ СТЯЖКИ ДОБАВЛЯТЬ К НОРМЕ 11-01-011-01(ДОБАВИТЬ 43ММ) | 100М2 | 5.2563
381 | Е1101-056-01 | УСТРОЙСТВО ПОКРЫТИЙ НАЛИВНЫХ СОСТАВОМ ИЗ СУХИХ СМЕСЕЙ ТОЛЩИНОЙ 3 ММ | 100 М2 ПОЛА | 5.2563
382 | Е1101-037-01 | УСТРОЙСТВО ПОКРЫТИЙ ИЗ РЕЛИНА НА КЛЕЕ БУСТИЛАТ | 100М2 | 5.2563
ТИП "ПЛИТКИ КЕРАМИЧЕСКИЕ"
383 | Е1101-011-01 | УСТРОЙСТВО СТЯЖЕК ЦЕМЕНТНЫХ ТОЛЩИНОЙ 20 ММ(ТОЛШ.15ММ) | 100М2 | 0.3274
384 | Е1101-011-02 | УСТРОЙСТВО СТЯЖЕК ЦЕМЕНТНЫХ НА КАЖДЫЕ 5 ММ ИЗМЕНЕНИЯ ТОЛЩИНЫ СТЯЖКИ ДОБАВЛЯТЬ К НОРМЕ 11-01-011-01(ИСКЛЮЧИТЬ 5ММ) | 100М2 | -0.3274
385 | Е1101-047-01 | УСТРОЙСТВО ОКЛЕЕЧНОЙ ГИДРОИЗОЛЯЦИИ БИТУМНО-ПОЛИМЕРНЫМ МАТЕРИАЛАМИ ПЕРВЫЙ СЛОЙ ПОДКЛАДОЧНЫЙ | 100М2 | 0.3274
386 | Е1101-047-02 | УСТРОЙСТВО ОКЛЕЕЧНОЙ ГИДРОИЗОЛЯЦИИ БИТУМНО-ПОЛИМЕРНЫМ МАТЕРИАЛАМИ, ВТОРОЙ СЛОЙ НАКРЫВОЧНЫЙ | 100М2 | 0.3274
387 | Е0603-004-01 | АРМИРОВАНИЕ ПОДСТИЛАЮЩИХ СЛОЕВ И НАБЕТОНОК КОМПОЗИТНОЙ ПОЛИМЕРНОЙ АРМАТУРОЙ | Т | 0.0115
388 | СЦЕНА | КОМПОЗИТНАЯ АРМАТУРА 4АБК | ТН | 0.0115
389 | Е1101-011-01 | УСТРОЙСТВО СТЯЖЕК ЦЕМЕНТНЫХ ТОЛЩИНОЙ 20 ММ(ТОЛШ.40ММ) | 100М2 | 0.3274
390 | Е1101-011-02 . К=4 | УСТРОЙСТВО СТЯЖЕК ЦЕМЕНТНЫХ НА КАЖДЫЕ 5 ММ ИЗМЕНЕНИЯ ТОЛЩИНЫ СТЯЖКИ ДОБАВЛЯТЬ К НОРМЕ 11-01-011-01(ДОБАВИТЬ 20ММ). | 100М2 | 0.3274
391 | Е1101-027-05 | УСТРОЙСТВО ПОКРЫТИЙ НА РАСТВОРЕ ИЗ СУХОЙ СМЕСИ С ПРИГОТОВЛЕНИЕМ РАСТВОРА В ПОСТРОЕЧНЫХ УСЛОВИЯХ ИЗ КЕРАМИЧЕСКИХ ПЛИТОК ДЛЯ ПОЛОВ | 100 М2 | 0.3274
ТИП "БЕТОННОЕ"
392 | Е1101-002-09 | УСТРОЙСТВО ПОДСТИЛАЮЩИХ СЛОЕВ БЕТОННЫХ(ИЗ БЕТОНА В12,5) | М3 | 1.0696
4-ЭТАЖ
ТИП "МРАМОРНАЯ ПЛИТКА"
393 | Е2601-043-05 | УСТРОЙСТВО ТЕПЛО-ПАРО-ШУМОИЗОЛЯЦИИ ИЗ ВСПЕНЕННОГО ПОЛИЭТИЛЕНА ПОЛОВ | 100М2 ПОВЕРХНОСТИ | 1.4716
394 | СЦЕНА | УТЕПЛИТЕЛЬ ИЗ ВСПЕННОГО ПОЛИЭТИЛЕНА ППИ-М20 Т.10ММ | М2 | 151.5748
395 | Е0601-015-10 | АРМИРОВАНИЕ ПОДСТИЛАЮЩИХ СЛОЕВ И НАБЕТОНОК | Т | 0.0516
396 | СЦЕНА | КОМПОЗИТНАЯ АРМАТУРА 4АБК | ТН | 0.0516
397 | Е1101-011-01 | УСТРОЙСТВО СТЯЖЕК ЦЕМЕНТНЫХ ТОЛЩИНОЙ 20 ММ(ТОЛЩИНА 40ММ) | 100М2 | 1.4716
398 | Е1101-011-02 . К=4 | УСТРОЙСТВО СТЯЖЕК ЦЕМЕНТНЫХ НА КАЖДЫЕ 5 ММ ИЗМЕНЕНИЯ ТОЛЩИНЫ СТЯЖКИ ДОБАВЛЯТЬ К НОРМЕ 11-01-011-01(ДОБАВИТЬ 20ММ). | 100М2 | 1.4716
399 | Е1101-031-03 | УСТРОЙСТВО ПОКРЫТИЙ ИЗ МРАМОРНЫХ ПЛИТ ПРИ КОЛИЧЕСТВЕ ПЛИТ НА 1 М2 ДО 4 ШТ | 100М2 | 1.4716
ТИП ПВХ ЛИНОЛЕУМ"РЕЛИН"
400 | Е2601-043-05 | УСТРОЙСТВО ТЕПЛО-ПАРО-ШУМОИЗОЛЯЦИИ ИЗ ВСПЕНЕННОГО ПОЛИЭТИЛЕНА ПОЛОВ | 100М2 ПОВЕРХНОСТИ | 5.2966
401 | СЦЕНА | УТЕПЛИТЕЛЬ ИЗ ВСПЕННОГО ПОЛИЭТИЛЕНА ППИ-М20 Т.10ММ | М2 | 545.5498
402 | Е0601-015-10 | АРМИРОВАНИЕ ПОДСТИЛАЮЩИХ СЛОЕВ И НАБЕТОНОК | Т | 0.186
403 | СЦЕНА | КОМПОЗИТНАЯ АРМАТУРА 4АБК | ТН | 0.186
404 | Е1101-011-01 | УСТРОЙСТВО СТЯЖЕК ЦЕМЕНТНЫХ ТОЛЩИНОЙ 20 ММ(ТОЛЩИНА 63ММ) | 100М2 | 5.2966
405 | Е1101-011-02 | УСТРОЙСТВО СТЯЖЕК ЦЕМЕНТНЫХ НА КАЖДЫЕ 5 ММ ИЗМЕНЕНИЯ ТОЛЩИНЫ СТЯЖКИ ДОБАВЛЯТЬ К НОРМЕ 11-01-011-01(ДОБАВИТЬ 43ММ) | 100М2 | 5.2966
406 | Е1101-056-01 | УСТРОЙСТВО ПОКРЫТИЙ НАЛИВНЫХ СОСТАВОМ ИЗ СУХИХ СМЕСЕЙ ТОЛЩИНОЙ 3 ММ | 100 М2 ПОЛА | 5.2966
407 | Е1101-037-01 | УСТРОЙСТВО ПОКРЫТИЙ ИЗ РЕЛИНА НА КЛЕЕ БУСТИЛАТ | 100М2 | 5.2966
ТИП "ПЛИТКИ КЕРАМИЧЕСКИЕ"
408 | Е1101-011-01 | УСТРОЙСТВО СТЯЖЕК ЦЕМЕНТНЫХ ТОЛЩИНОЙ 20 ММ(ТОЛШ.15ММ) | 100М2 | 0.3274
409 | Е1101-011-02 | УСТРОЙСТВО СТЯЖЕК ЦЕМЕНТНЫХ НА КАЖДЫЕ 5 ММ ИЗМЕНЕНИЯ ТОЛЩИНЫ СТЯЖКИ ДОБАВЛЯТЬ К НОРМЕ 11-01-011-01(ИСКЛЮЧИТЬ 5ММ) | 100М2 | -0.3274
410 | Е1101-047-01 | УСТРОЙСТВО ОКЛЕЕЧНОЙ ГИДРОИЗОЛЯЦИИ БИТУМНО-ПОЛИМЕРНЫМ МАТЕРИАЛАМИ ПЕРВЫЙ СЛОЙ ПОДКЛАДОЧНЫЙ | 100М2 | 0.3274
411 | Е1101-047-02 | УСТРОЙСТВО ОКЛЕЕЧНОЙ ГИДРОИЗОЛЯЦИИ БИТУМНО-ПОЛИМЕРНЫМ МАТЕРИАЛАМИ, ВТОРОЙ СЛОЙ НАКРЫВОЧНЫЙ | 100М2 | 0.3274
412 | Е0603-004-01 | АРМИРОВАНИЕ ПОДСТИЛАЮЩИХ СЛОЕВ И НАБЕТОНОК КОМПОЗИТНОЙ ПОЛИМЕРНОЙ АРМАТУРОЙ | Т | 0.0115
413 | СЦЕНА | КОМПОЗИТНАЯ АРМАТУРА 4АБК | ТН | 0.0115
414 | Е1101-011-01 | УСТРОЙСТВО СТЯЖЕК ЦЕМЕНТНЫХ ТОЛЩИНОЙ 20 ММ(ТОЛШ.40ММ) | 100М2 | 0.3274
415 | Е1101-011-02 . К=4 | УСТРОЙСТВО СТЯЖЕК ЦЕМЕНТНЫХ НА КАЖДЫЕ 5 ММ ИЗМЕНЕНИЯ ТОЛЩИНЫ СТЯЖКИ ДОБАВЛЯТЬ К НОРМЕ 11-01-011-01(ДОБАВИТЬ 20ММ). | 100М2 | 0.3274
416 | Е1101-027-05 | УСТРОЙСТВО ПОКРЫТИЙ НА РАСТВОРЕ ИЗ СУХОЙ СМЕСИ С ПРИГОТОВЛЕНИЕМ РАСТВОРА В ПОСТРОЕЧНЫХ УСЛОВИЯХ ИЗ КЕРАМИЧЕСКИХ ПЛИТОК ДЛЯ ПОЛОВ | 100 М2 | 0.3274
ТИП "БЕТОННОЕ"
417 | Е1101-002-09 | УСТРОЙСТВО ПОДСТИЛАЮЩИХ СЛОЕВ БЕТОННЫХ(ИЗ БЕТОНА В12,5) | М3 | 1.0696
5-ЭТАЖ
ТИП "МРАМОРНАЯ ПЛИТКА"
418 | Е2601-043-05 | УСТРОЙСТВО ТЕПЛО-ПАРО-ШУМОИЗОЛЯЦИИ ИЗ ВСПЕНЕННОГО ПОЛИЭТИЛЕНА ПОЛОВ | 100М2 ПОВЕРХНОСТИ | 1.4716
419 | СЦЕНА | УТЕПЛИТЕЛЬ ИЗ ВСПЕННОГО ПОЛИЭТИЛЕНА ППИ-М20 Т.10ММ | М2 | 151.5748
420 | Е0601-015-10 | АРМИРОВАНИЕ ПОДСТИЛАЮЩИХ СЛОЕВ И НАБЕТОНОК | Т | 0.0516
421 | СЦЕНА | КОМПОЗИТНАЯ АРМАТУРА 4АБК | ТН | 0.0516
422 | Е1101-011-01 | УСТРОЙСТВО СТЯЖЕК ЦЕМЕНТНЫХ ТОЛЩИНОЙ 20 ММ(ТОЛЩИНА 40ММ) | 100М2 | 1.4716
423 | Е1101-011-02 . К=4 | УСТРОЙСТВО СТЯЖЕК ЦЕМЕНТНЫХ НА КАЖДЫЕ 5 ММ ИЗМЕНЕНИЯ ТОЛЩИНЫ СТЯЖКИ ДОБАВЛЯТЬ К НОРМЕ 11-01-011-01(ДОБАВИТЬ 20ММ). | 100М2 | 1.4716
424 | Е1101-031-03 | УСТРОЙСТВО ПОКРЫТИЙ ИЗ МРАМОРНЫХ ПЛИТ ПРИ КОЛИЧЕСТВЕ ПЛИТ НА 1 М2 ДО 4 ШТ | 100М2 | 1.4716
ТИП ПВХ ЛИНОЛЕУМ"РЕЛИН"
425 | Е2601-043-05 | УСТРОЙСТВО ТЕПЛО-ПАРО-ШУМОИЗОЛЯЦИИ ИЗ ВСПЕНЕННОГО ПОЛИЭТИЛЕНА ПОЛОВ | 100М2 ПОВЕРХНОСТИ | 5.4233
426 | СЦЕНА | УТЕПЛИТЕЛЬ ИЗ ВСПЕННОГО ПОЛИЭТИЛЕНА ППИ-М20 Т.10ММ | М2 | 558.5999
427 | Е0601-015-10 | АРМИРОВАНИЕ ПОДСТИЛАЮЩИХ СЛОЕВ И НАБЕТОНОК | Т | 0.19
428 | СЦЕНА | КОМПОЗИТНАЯ АРМАТУРА 4АБК | ТН | 0.19
429 | Е1101-011-01 | УСТРОЙСТВО СТЯЖЕК ЦЕМЕНТНЫХ ТОЛЩИНОЙ 20 ММ(ТОЛЩИНА 63ММ) | 100М2 | 5.4233
430 | Е1101-011-02 | УСТРОЙСТВО СТЯЖЕК ЦЕМЕНТНЫХ НА КАЖДЫЕ 5 ММ ИЗМЕНЕНИЯ ТОЛЩИНЫ СТЯЖКИ ДОБАВЛЯТЬ К НОРМЕ 11-01-011-01(ДОБАВИТЬ 43ММ) | 100М2 | 5.4233
431 | Е1101-056-01 | УСТРОЙСТВО ПОКРЫТИЙ НАЛИВНЫХ СОСТАВОМ ИЗ СУХИХ СМЕСЕЙ ТОЛЩИНОЙ 3 ММ | 100 М2 ПОЛА | 5.4233
432 | Е1101-037-01 | УСТРОЙСТВО ПОКРЫТИЙ ИЗ РЕЛИНА НА КЛЕЕ БУСТИЛАТ | 100М2 | 5.4233
ТИП "ПЛИТКИ КЕРАМИЧЕСКИЕ"
433 | Е1101-011-01 | УСТРОЙСТВО СТЯЖЕК ЦЕМЕНТНЫХ ТОЛЩИНОЙ 20 ММ(ТОЛШ.15ММ) | 100М2 | 0.3274
434 | Е1101-011-02 | УСТРОЙСТВО СТЯЖЕК ЦЕМЕНТНЫХ НА КАЖДЫЕ 5 ММ ИЗМЕНЕНИЯ ТОЛЩИНЫ СТЯЖКИ ДОБАВЛЯТЬ К НОРМЕ 11-01-011-01(ИСКЛЮЧИТЬ 5ММ) | 100М2 | -0.3274
435 | Е1101-047-01 | УСТРОЙСТВО ОКЛЕЕЧНОЙ ГИДРОИЗОЛЯЦИИ БИТУМНО-ПОЛИМЕРНЫМ МАТЕРИАЛАМИ ПЕРВЫЙ СЛОЙ ПОДКЛАДОЧНЫЙ | 100М2 | 0.3274
436 | Е1101-047-02 | УСТРОЙСТВО ОКЛЕЕЧНОЙ ГИДРОИЗОЛЯЦИИ БИТУМНО-ПОЛИМЕРНЫМ МАТЕРИАЛАМИ, ВТОРОЙ СЛОЙ НАКРЫВОЧНЫЙ | 100М2 | 0.3274
437 | Е0603-004-01 | АРМИРОВАНИЕ ПОДСТИЛАЮЩИХ СЛОЕВ И НАБЕТОНОК КОМПОЗИТНОЙ ПОЛИМЕРНОЙ АРМАТУРОЙ | Т | 0.0115
438 | СЦЕНА | КОМПОЗИТНАЯ АРМАТУРА 4АБК | ТН | 0.0115
439 | Е1101-011-01 | УСТРОЙСТВО СТЯЖЕК ЦЕМЕНТНЫХ ТОЛЩИНОЙ 20 ММ(ТОЛШ.40ММ) | 100М2 | 0.3274
440 | Е1101-011-02 . К=4 | УСТРОЙСТВО СТЯЖЕК ЦЕМЕНТНЫХ НА КАЖДЫЕ 5 ММ ИЗМЕНЕНИЯ ТОЛЩИНЫ СТЯЖКИ ДОБАВЛЯТЬ К НОРМЕ 11-01-011-01(ДОБАВИТЬ 20ММ). | 100М2 | 0.3274
441 | Е1101-027-05 | УСТРОЙСТВО ПОКРЫТИЙ НА РАСТВОРЕ ИЗ СУХОЙ СМЕСИ С ПРИГОТОВЛЕНИЕМ РАСТВОРА В ПОСТРОЕЧНЫХ УСЛОВИЯХ ИЗ КЕРАМИЧЕСКИХ ПЛИТОК ДЛЯ ПОЛОВ | 100 М2 | 0.3274
ЛЕСТНИЧНАЯ КЛЕТКА
ЛЕСТНИЧНАЯ ПЛОЩАДКИ И МАРШИ
442 | Е1101-031-03 | УСТРОЙСТВО ПОКРЫТИЙ ИЗ МРАМОРНЫХ ПЛИТ ПРИ КОЛИЧЕСТВЕ ПЛИТ НА 1 М2 ДО 4 ШТ | 100М2 | 1.008
443 | Е1501-010-01 | ОБЛИЦОВКА СТУПЕНЕЙ И ПОДСТУПЕННИКОВ МРАМОРНЫМИ ПОЛИРОВАННЫМИ ПЛИТАМИ | 100М2 ПОВЕРХНОСТИ ОБЛИЦОВКИ | 1.5624
444 | СЦЕНА | ПЛИТЫ МРАМОРНЫЕ МЕСТНОГО ПРОИЗВОДСТВО ТОЛШ.15ММ,НЕСКОЛЬЗЯШИЕ(СТУПЕНКИ) | М2 | 102.816
445 | СЦЕНА | ПЛИТЫ МРАМОРНЫЕ МЕСТНОГО ПРОИЗВОДСТВО ТОЛШ.15ММ,НЕСКОЛЬЗЯШИЕ(ПОДСТУПЕНКИ) | М2 | 56.5488
ПЛИНТУС НА ВЕСЬ ЗДАНИЯ
446 | Е1101-041-01 | УСТАНОВКА ПЛИНТУСОВ ИЗ МРАМОРНЫХ ПЛИТ | М2 | 60.46
447 | Е1101-040-03 | УСТРОЙСТВО ПЛИНТУСОВ ПЛАСТИКОВЫХ НА ВИНТАХ САМОНАРЕЗАЮЩИХ | 100М | 15.282
448 | Е1101-039-04 | УСТРОЙСТВО ПЛИНТУСОВ ИЗ ПЛИТОК КЕРАМИЧЕСКИХ | 100М | 1.724
ГИДРОИЗОЛЯЦИЯ СТЕН(ПО ПРИМЕЧАНИЕ)(АР-29)
449 | Е1202-002-04 | УСТРОЙСТВО ГИДРОИЗОЛЯЦИЙ ВЕРТИКАЛЬНЫХ ПОВЕРХНОСТЕЙ. ОКЛЕЕЧНАЯ В ДВА СЛОЯ ПО ВЫРОВНЕННОЙ ПОВЕРХНОСТИ (В САНУЗЛАХ НА ВЫСОТУ 300 ММ) | 100М2 | 0.7385
ВНУТРЕННАЯ ОТДЕЛКА(АР-24)
1-ЭТАЖ
450 | Е1502-019-08 ДОП. 12 МИНСТРОЙ РУЗ N 519 ОТ 18.11.2019 Г. | СПЛОШНОЕ ВЫРАВНИВАНИЕ ПОВЕРХНОСТЕЙ (ОДНОСЛОЙНАЯ ШТУКАТУРКА) ГИПСОВЫМИ СУХИМИ СМЕСЯМИ: ТОЛЩИНОЙ ДО 10 ММ ПОТОЛКОВ(ТОЛЩ.3ММ) | 100М2 | 7.2245
451 | Е1502-019-12 ДОП. 12 МИНСТРОЙ РУЗ N 519 ОТ 18.11.2019 Г.. К=7 | НА КАЖДЫЙ ММ ИЗМЕНЕНИЯ ТОЛЩИНЫ ДОБАВЛЯЕТСЯ ПОТОЛКОВ(ИСКЛЮЧИТЬ 7ММ). | 100М2 | -7.2245
452 | Е1504-5-6 ДОП. 4 | ОКРАСКА ПОЛИВИНИЛАЦЕТАТНЫМИ ВОДОЭМУЛЬСИОННЫМИ СОСТАВАМИ УЛУЧШЕННАЯ ПО СБОРНЫМ КОНСТРУКЦИЯМ, ПОДГОТОВЛЕННЫМ ПОД ОКРАСКУ ПОТОЛКОВ | 100М2 ОКРАШИВАЕМОЙ ПОВЕРХНОСТИ | 7.2245
453 | Е1502-027-01 ДОП. 12 МИНСТРОЙ РУЗ N 519 ОТ 18.11.2019 Г. | УЛУЧШЕННАЯ ШТУКАТУРКА ПО КИРПИЧУ И ГАЗОБЕТОНУ СТЕН СУХОЙ СМЕСЬЮ КНАУФ-МП75 ТОЛЩИНОЙ: 10 ММ | 100М2 ОШТУКАТУРИВАЕМОЙ ПОВЕРХНОСТИ | 12.5599
454 | Е1502-019-07 ДОП. 12 МИНСТРОЙ РУЗ N 519 ОТ 18.11.2019 Г. | СПЛОШНОЕ ВЫРАВНИВАНИЕ ПОВЕРХНОСТЕЙ (ОДНОСЛОЙНАЯ ШТУКАТУРКА) ГИПСОВЫМИ СУХИМИ СМЕСЯМИ: ТОЛЩИНОЙ ДО 10 ММ СТЕН(ТОЛЩ.3ММ) | 100М2 | 12.5599
455 | Е1502-019-11 ДОП. 12 МИНСТРОЙ РУЗ N 519 ОТ 18.11.2019 Г.. К=7 | НА КАЖДЫЙ ММ ИЗМЕНЕНИЯ ТОЛЩИНЫ ДОБАВЛЯЕТСЯ СТЕН(ИСКЛЮЧИТЬ 7ММ). | 100М2 | -12.5599
456 | Е1504-5-5 ДОП. 4 | ОКРАСКА ПОЛИВИНИЛАЦЕТАТНЫМИ ВОДОЭМУЛЬСИОННЫМИ СОСТАВАМИ УЛУЧШЕННАЯ ПО СБОРНЫМ КОНСТРУКЦИЯМ, ПОДГОТОВЛЕННЫМ ПОД ОКРАСКУ СТЕН | 100М2 ОКРАШИВАЕМОЙ ПОВЕРХНОСТИ | 12.5599
457 | Е1502-027-01 ДОП. 12 МИНСТРОЙ РУЗ N 519 ОТ 18.11.2019 Г. | УЛУЧШЕННАЯ ШТУКАТУРКА ПО КИРПИЧУ И ГАЗОБЕТОНУ СТЕН СУХОЙ СМЕСЬЮ КНАУФ-МП75 ТОЛЩИНОЙ: 10 ММ | 100М2 ОШТУКАТУРИВАЕМОЙ ПОВЕРХНОСТИ | 0.4698
458 | Е1502-019-07 ДОП. 12 МИНСТРОЙ РУЗ N 519 ОТ 18.11.2019 Г. | СПЛОШНОЕ ВЫРАВНИВАНИЕ ПОВЕРХНОСТЕЙ (ОДНОСЛОЙНАЯ ШТУКАТУРКА) ГИПСОВЫМИ СУХИМИ СМЕСЯМИ: ТОЛЩИНОЙ ДО 10 ММ СТЕН(ТОЛЩ.2ММ) | 100М2 | 0.4698
459 | Е1502-019-11 ДОП. 12 МИНСТРОЙ РУЗ N 519 ОТ 18.11.2019 Г.. К=8 | НА КАЖДЫЙ ММ ИЗМЕНЕНИЯ ТОЛЩИНЫ ДОБАВЛЯЕТСЯ СТЕН(ИСКЛЮЧИТЬ 8ММ). | 100М2 | -0.4698
460 | Е1504-007-01 ДОП. 8 | ОКРАСКА ВОДНО-ДИСПЕРСИОННЫМИ АКРИЛОВЫМИ СОСТАВАМИ УЛУЧШЕННАЯ ПО ШТУКАТУРКЕ СТЕН | 100 М2 ОКРАШИВАЕМОЙ ПОВЕРХНОСТИ | 0.4698
461 | Е1501-090-01 ДОП. 2 | ОБЛИЦОВКА СТЕН ГЛАЗУРОВАННОЙ ПЛИТКОЙ С ПРИМЕНЕНИЕМ ФУГОМАССЫ НА ЗАПОЛНЕНИЕ ШВОВ С УСТАНОВКОЙ ПЛИТОК ТУАЛЕТНОГО ГАРНИТУРА ПО КИРПИЧУ И БЕТОНУ | 100М2 | 0.2257
2-ЭТАЖ
462 | Е1502-019-08 ДОП. 12 МИНСТРОЙ РУЗ N 519 ОТ 18.11.2019 Г. | СПЛОШНОЕ ВЫРАВНИВАНИЕ ПОВЕРХНОСТЕЙ (ОДНОСЛОЙНАЯ ШТУКАТУРКА) ГИПСОВЫМИ СУХИМИ СМЕСЯМИ: ТОЛЩИНОЙ ДО 10 ММ ПОТОЛКОВ(ТОЛЩ.3ММ) | 100М2 | 7.2061
463 | Е1502-019-12 ДОП. 12 МИНСТРОЙ РУЗ N 519 ОТ 18.11.2019 Г.. К=7 | НА КАЖДЫЙ ММ ИЗМЕНЕНИЯ ТОЛЩИНЫ ДОБАВЛЯЕТСЯ ПОТОЛКОВ(ИСКЛЮЧИТЬ 7ММ). | 100М2 | -7.2061
464 | Е1504-5-6 ДОП. 4 | ОКРАСКА ПОЛИВИНИЛАЦЕТАТНЫМИ ВОДОЭМУЛЬСИОННЫМИ СОСТАВАМИ УЛУЧШЕННАЯ ПО СБОРНЫМ КОНСТРУКЦИЯМ, ПОДГОТОВЛЕННЫМ ПОД ОКРАСКУ ПОТОЛКОВ | 100М2 ОКРАШИВАЕМОЙ ПОВЕРХНОСТИ | 7.2061
465 | Е1502-027-01 ДОП. 12 МИНСТРОЙ РУЗ N 519 ОТ 18.11.2019 Г. | УЛУЧШЕННАЯ ШТУКАТУРКА ПО КИРПИЧУ И ГАЗОБЕТОНУ СТЕН СУХОЙ СМЕСЬЮ КНАУФ-МП75 ТОЛЩИНОЙ: 10 ММ | 100М2 ОШТУКАТУРИВАЕМОЙ ПОВЕРХНОСТИ | 13.1021
466 | Е1502-019-07 ДОП. 12 МИНСТРОЙ РУЗ N 519 ОТ 18.11.2019 Г. | СПЛОШНОЕ ВЫРАВНИВАНИЕ ПОВЕРХНОСТЕЙ (ОДНОСЛОЙНАЯ ШТУКАТУРКА) ГИПСОВЫМИ СУХИМИ СМЕСЯМИ: ТОЛЩИНОЙ ДО 10 ММ СТЕН(ТОЛЩ.3ММ) | 100М2 | 13.1021
467 | Е1502-019-11 ДОП. 12 МИНСТРОЙ РУЗ N 519 ОТ 18.11.2019 Г.. К=7 | НА КАЖДЫЙ ММ ИЗМЕНЕНИЯ ТОЛЩИНЫ ДОБАВЛЯЕТСЯ СТЕН(ИСКЛЮЧИТЬ 7ММ). | 100М2 | -13.1021
468 | Е1504-5-5 ДОП. 4 | ОКРАСКА ПОЛИВИНИЛАЦЕТАТНЫМИ ВОДОЭМУЛЬСИОННЫМИ СОСТАВАМИ УЛУЧШЕННАЯ ПО СБОРНЫМ КОНСТРУКЦИЯМ, ПОДГОТОВЛЕННЫМ ПОД ОКРАСКУ СТЕН | 100М2 ОКРАШИВАЕМОЙ ПОВЕРХНОСТИ | 13.1021
469 | Е1502-027-01 ДОП. 12 МИНСТРОЙ РУЗ N 519 ОТ 18.11.2019 Г. | УЛУЧШЕННАЯ ШТУКАТУРКА ПО КИРПИЧУ И ГАЗОБЕТОНУ СТЕН СУХОЙ СМЕСЬЮ КНАУФ-МП75 ТОЛЩИНОЙ: 10 ММ | 100М2 ОШТУКАТУРИВАЕМОЙ ПОВЕРХНОСТИ | 0.4698
470 | Е1502-019-07 ДОП. 12 МИНСТРОЙ РУЗ N 519 ОТ 18.11.2019 Г. | СПЛОШНОЕ ВЫРАВНИВАНИЕ ПОВЕРХНОСТЕЙ (ОДНОСЛОЙНАЯ ШТУКАТУРКА) ГИПСОВЫМИ СУХИМИ СМЕСЯМИ: ТОЛЩИНОЙ ДО 10 ММ СТЕН(ТОЛЩ.2ММ) | 100М2 | 0.4698
471 | Е1502-019-11 ДОП. 12 МИНСТРОЙ РУЗ N 519 ОТ 18.11.2019 Г.. К=8 | НА КАЖДЫЙ ММ ИЗМЕНЕНИЯ ТОЛЩИНЫ ДОБАВЛЯЕТСЯ СТЕН(ИСКЛЮЧИТЬ 8ММ). | 100М2 | -0.4698
472 | Е1504-007-01 ДОП. 8 | ОКРАСКА ВОДНО-ДИСПЕРСИОННЫМИ АКРИЛОВЫМИ СОСТАВАМИ УЛУЧШЕННАЯ ПО ШТУКАТУРКЕ СТЕН | 100 М2 ОКРАШИВАЕМОЙ ПОВЕРХНОСТИ | 0.4698
473 | Е1501-090-01 ДОП. 2 | ОБЛИЦОВКА СТЕН ГЛАЗУРОВАННОЙ ПЛИТКОЙ С ПРИМЕНЕНИЕМ ФУГОМАССЫ НА ЗАПОЛНЕНИЕ ШВОВ С УСТАНОВКОЙ ПЛИТОК ТУАЛЕТНОГО ГАРНИТУРА ПО КИРПИЧУ И БЕТОНУ | 100М2 | 0.2257
3-ЭТАЖ
474 | Е1502-019-08 ДОП. 12 МИНСТРОЙ РУЗ N 519 ОТ 18.11.2019 Г. | СПЛОШНОЕ ВЫРАВНИВАНИЕ ПОВЕРХНОСТЕЙ (ОДНОСЛОЙНАЯ ШТУКАТУРКА) ГИПСОВЫМИ СУХИМИ СМЕСЯМИ: ТОЛЩИНОЙ ДО 10 ММ ПОТОЛКОВ(ТОЛЩ.3ММ) | 100М2 | 7.2293
475 | Е1502-019-12 ДОП. 12 МИНСТРОЙ РУЗ N 519 ОТ 18.11.2019 Г.. К=7 | НА КАЖДЫЙ ММ ИЗМЕНЕНИЯ ТОЛЩИНЫ ДОБАВЛЯЕТСЯ ПОТОЛКОВ(ИСКЛЮЧИТЬ 7ММ). | 100М2 | -7.2293
476 | Е1504-5-6 ДОП. 4 | ОКРАСКА ПОЛИВИНИЛАЦЕТАТНЫМИ ВОДОЭМУЛЬСИОННЫМИ СОСТАВАМИ УЛУЧШЕННАЯ ПО СБОРНЫМ КОНСТРУКЦИЯМ, ПОДГОТОВЛЕННЫМ ПОД ОКРАСКУ ПОТОЛКОВ | 100М2 ОКРАШИВАЕМОЙ ПОВЕРХНОСТИ | 7.2293
477 | Е1502-027-01 ДОП. 12 МИНСТРОЙ РУЗ N 519 ОТ 18.11.2019 Г. | УЛУЧШЕННАЯ ШТУКАТУРКА ПО КИРПИЧУ И ГАЗОБЕТОНУ СТЕН СУХОЙ СМЕСЬЮ КНАУФ-МП75 ТОЛЩИНОЙ: 10 ММ | 100М2 ОШТУКАТУРИВАЕМОЙ ПОВЕРХНОСТИ | 12.4348
478 | Е1502-019-07 ДОП. 12 МИНСТРОЙ РУЗ N 519 ОТ 18.11.2019 Г. | СПЛОШНОЕ ВЫРАВНИВАНИЕ ПОВЕРХНОСТЕЙ (ОДНОСЛОЙНАЯ ШТУКАТУРКА) ГИПСОВЫМИ СУХИМИ СМЕСЯМИ: ТОЛЩИНОЙ ДО 10 ММ СТЕН(ТОЛЩ.3ММ) | 100М2 | 12.4348
479 | Е1502-019-11 ДОП. 12 МИНСТРОЙ РУЗ N 519 ОТ 18.11.2019 Г.. К=7 | НА КАЖДЫЙ ММ ИЗМЕНЕНИЯ ТОЛЩИНЫ ДОБАВЛЯЕТСЯ СТЕН(ИСКЛЮЧИТЬ 7ММ). | 100М2 | -12.4348
480 | Е1504-5-5 ДОП. 4 | ОКРАСКА ПОЛИВИНИЛАЦЕТАТНЫМИ ВОДОЭМУЛЬСИОННЫМИ СОСТАВАМИ УЛУЧШЕННАЯ ПО СБОРНЫМ КОНСТРУКЦИЯМ, ПОДГОТОВЛЕННЫМ ПОД ОКРАСКУ СТЕН | 100М2 ОКРАШИВАЕМОЙ ПОВЕРХНОСТИ | 12.4348
481 | Е1502-027-01 ДОП. 12 МИНСТРОЙ РУЗ N 519 ОТ 18.11.2019 Г. | УЛУЧШЕННАЯ ШТУКАТУРКА ПО КИРПИЧУ И ГАЗОБЕТОНУ СТЕН СУХОЙ СМЕСЬЮ КНАУФ-МП75 ТОЛЩИНОЙ: 10 ММ | 100М2 ОШТУКАТУРИВАЕМОЙ ПОВЕРХНОСТИ | 0.4698
482 | Е1502-019-07 ДОП. 12 МИНСТРОЙ РУЗ N 519 ОТ 18.11.2019 Г. | СПЛОШНОЕ ВЫРАВНИВАНИЕ ПОВЕРХНОСТЕЙ (ОДНОСЛОЙНАЯ ШТУКАТУРКА) ГИПСОВЫМИ СУХИМИ СМЕСЯМИ: ТОЛЩИНОЙ ДО 10 ММ СТЕН(ТОЛЩ.2ММ) | 100М2 | 0.4698
483 | Е1502-019-11 ДОП. 12 МИНСТРОЙ РУЗ N 519 ОТ 18.11.2019 Г.. К=8 | НА КАЖДЫЙ ММ ИЗМЕНЕНИЯ ТОЛЩИНЫ ДОБАВЛЯЕТСЯ СТЕН(ИСКЛЮЧИТЬ 8ММ). | 100М2 | -0.4698
484 | Е1504-007-01 ДОП. 8 | ОКРАСКА ВОДНО-ДИСПЕРСИОННЫМИ АКРИЛОВЫМИ СОСТАВАМИ УЛУЧШЕННАЯ ПО ШТУКАТУРКЕ СТЕН | 100 М2 ОКРАШИВАЕМОЙ ПОВЕРХНОСТИ | 0.4698
485 | Е1501-090-01 ДОП. 2 | ОБЛИЦОВКА СТЕН ГЛАЗУРОВАННОЙ ПЛИТКОЙ С ПРИМЕНЕНИЕМ ФУГОМАССЫ НА ЗАПОЛНЕНИЕ ШВОВ С УСТАНОВКОЙ ПЛИТОК ТУАЛЕТНОГО ГАРНИТУРА ПО КИРПИЧУ И БЕТОНУ | 100М2 | 0.2257
4-ЭТАЖ
486 | Е1502-019-08 ДОП. 12 МИНСТРОЙ РУЗ N 519 ОТ 18.11.2019 Г. | СПЛОШНОЕ ВЫРАВНИВАНИЕ ПОВЕРХНОСТЕЙ (ОДНОСЛОЙНАЯ ШТУКАТУРКА) ГИПСОВЫМИ СУХИМИ СМЕСЯМИ: ТОЛЩИНОЙ ДО 10 ММ ПОТОЛКОВ(ТОЛЩ.3ММ) | 100М2 | 7.2293
487 | Е1502-019-12 ДОП. 12 МИНСТРОЙ РУЗ N 519 ОТ 18.11.2019 Г.. К=7 | НА КАЖДЫЙ ММ ИЗМЕНЕНИЯ ТОЛЩИНЫ ДОБАВЛЯЕТСЯ ПОТОЛКОВ(ИСКЛЮЧИТЬ 7ММ). | 100М2 | -7.2293
488 | Е1504-5-6 ДОП. 4 | ОКРАСКА ПОЛИВИНИЛАЦЕТАТНЫМИ ВОДОЭМУЛЬСИОННЫМИ СОСТАВАМИ УЛУЧШЕННАЯ ПО СБОРНЫМ КОНСТРУКЦИЯМ, ПОДГОТОВЛЕННЫМ ПОД ОКРАСКУ ПОТОЛКОВ | 100М2 ОКРАШИВАЕМОЙ ПОВЕРХНОСТИ | 7.2293
489 | Е1502-027-01 ДОП. 12 МИНСТРОЙ РУЗ N 519 ОТ 18.11.2019 Г. | УЛУЧШЕННАЯ ШТУКАТУРКА ПО КИРПИЧУ И ГАЗОБЕТОНУ СТЕН СУХОЙ СМЕСЬЮ КНАУФ-МП75 ТОЛЩИНОЙ: 10 ММ(ТОЛШ.5ММ) | 100М2 ОШТУКАТУРИВАЕМОЙ ПОВЕРХНОСТИ | 12.6303
490 | Е1502-019-07 ДОП. 12 МИНСТРОЙ РУЗ N 519 ОТ 18.11.2019 Г. | СПЛОШНОЕ ВЫРАВНИВАНИЕ ПОВЕРХНОСТЕЙ (ОДНОСЛОЙНАЯ ШТУКАТУРКА) ГИПСОВЫМИ СУХИМИ СМЕСЯМИ: ТОЛЩИНОЙ ДО 10 ММ СТЕН(ТОЛЩ.3ММ) | 100М2 | 12.6303
491 | Е1502-019-11 ДОП. 12 МИНСТРОЙ РУЗ N 519 ОТ 18.11.2019 Г.. К=7 | НА КАЖДЫЙ ММ ИЗМЕНЕНИЯ ТОЛЩИНЫ ДОБАВЛЯЕТСЯ СТЕН(ИСКЛЮЧИТЬ 7ММ). | 100М2 | -12.6303
492 | Е1504-5-5 ДОП. 4 | ОКРАСКА ПОЛИВИНИЛАЦЕТАТНЫМИ ВОДОЭМУЛЬСИОННЫМИ СОСТАВАМИ УЛУЧШЕННАЯ ПО СБОРНЫМ КОНСТРУКЦИЯМ, ПОДГОТОВЛЕННЫМ ПОД ОКРАСКУ СТЕН | 100М2 ОКРАШИВАЕМОЙ ПОВЕРХНОСТИ | 12.6303
493 | Е1502-027-01 ДОП. 12 МИНСТРОЙ РУЗ N 519 ОТ 18.11.2019 Г. | УЛУЧШЕННАЯ ШТУКАТУРКА ПО КИРПИЧУ И ГАЗОБЕТОНУ СТЕН СУХОЙ СМЕСЬЮ КНАУФ-МП75 ТОЛЩИНОЙ: 10 ММ | 100М2 ОШТУКАТУРИВАЕМОЙ ПОВЕРХНОСТИ | 0.4698
494 | Е1502-019-07 ДОП. 12 МИНСТРОЙ РУЗ N 519 ОТ 18.11.2019 Г. | СПЛОШНОЕ ВЫРАВНИВАНИЕ ПОВЕРХНОСТЕЙ (ОДНОСЛОЙНАЯ ШТУКАТУРКА) ГИПСОВЫМИ СУХИМИ СМЕСЯМИ: ТОЛЩИНОЙ ДО 10 ММ СТЕН(ТОЛЩ.2ММ) | 100М2 | 0.4698
495 | Е1502-019-11 ДОП. 12 МИНСТРОЙ РУЗ N 519 ОТ 18.11.2019 Г.. К=8 | НА КАЖДЫЙ ММ ИЗМЕНЕНИЯ ТОЛЩИНЫ ДОБАВЛЯЕТСЯ СТЕН(ИСКЛЮЧИТЬ 8ММ). | 100М2 | -0.4698
496 | Е1504-007-01 ДОП. 8 | ОКРАСКА ВОДНО-ДИСПЕРСИОННЫМИ АКРИЛОВЫМИ СОСТАВАМИ УЛУЧШЕННАЯ ПО ШТУКАТУРКЕ СТЕН | 100 М2 ОКРАШИВАЕМОЙ ПОВЕРХНОСТИ | 0.4698
497 | Е1501-090-01 ДОП. 2 | ОБЛИЦОВКА СТЕН ГЛАЗУРОВАННОЙ ПЛИТКОЙ С ПРИМЕНЕНИЕМ ФУГОМАССЫ НА ЗАПОЛНЕНИЕ ШВОВ С УСТАНОВКОЙ ПЛИТОК ТУАЛЕТНОГО ГАРНИТУРА ПО КИРПИЧУ И БЕТОНУ | 100М2 | 0.2257
5-ЭТАЖ
498 | Е1502-019-08 ДОП. 12 МИНСТРОЙ РУЗ N 519 ОТ 18.11.2019 Г. | СПЛОШНОЕ ВЫРАВНИВАНИЕ ПОВЕРХНОСТЕЙ (ОДНОСЛОЙНАЯ ШТУКАТУРКА) ГИПСОВЫМИ СУХИМИ СМЕСЯМИ: ТОЛЩИНОЙ ДО 10 ММ ПОТОЛКОВ(ТОЛЩ.3ММ) | 100М2 | 7.2223
499 | Е1502-019-12 ДОП. 12 МИНСТРОЙ РУЗ N 519 ОТ 18.11.2019 Г.. К=7 | НА КАЖДЫЙ ММ ИЗМЕНЕНИЯ ТОЛЩИНЫ ДОБАВЛЯЕТСЯ ПОТОЛКОВ(ИСКЛЮЧИТЬ 7ММ). | 100М2 | -7.2223
500 | Е1504-5-6 ДОП. 4 | ОКРАСКА ПОЛИВИНИЛАЦЕТАТНЫМИ ВОДОЭМУЛЬСИОННЫМИ СОСТАВАМИ УЛУЧШЕННАЯ ПО СБОРНЫМ КОНСТРУКЦИЯМ, ПОДГОТОВЛЕННЫМ ПОД ОКРАСКУ ПОТОЛКОВ | 100М2 ОКРАШИВАЕМОЙ ПОВЕРХНОСТИ | 7.2223
501 | Е1502-027-01 ДОП. 12 МИНСТРОЙ РУЗ N 519 ОТ 18.11.2019 Г. | УЛУЧШЕННАЯ ШТУКАТУРКА ПО КИРПИЧУ И ГАЗОБЕТОНУ СТЕН СУХОЙ СМЕСЬЮ КНАУФ-МП75 ТОЛЩИНОЙ: 10 ММ(ТОЛШ.5ММ) | 100М2 ОШТУКАТУРИВАЕМОЙ ПОВЕРХНОСТИ | --
502 | Е1502-019-07 ДОП. 12 МИНСТРОЙ РУЗ N 519 ОТ 18.11.2019 Г. | СПЛОШНОЕ ВЫРАВНИВАНИЕ ПОВЕРХНОСТЕЙ (ОДНОСЛОЙНАЯ ШТУКАТУРКА) ГИПСОВЫМИ СУХИМИ СМЕСЯМИ: ТОЛЩИНОЙ ДО 10 ММ СТЕН(ТОЛЩ.3ММ) | 100М2 | 12.831
503 | Е1502-019-11 ДОП. 12 МИНСТРОЙ РУЗ N 519 ОТ 18.11.2019 Г.. К=7 | НА КАЖДЫЙ ММ ИЗМЕНЕНИЯ ТОЛЩИНЫ ДОБАВЛЯЕТСЯ СТЕН(ИСКЛЮЧИТЬ 7ММ). | 100М2 | -12.831
504 | Е1504-5-5 ДОП. 4 | ОКРАСКА ПОЛИВИНИЛАЦЕТАТНЫМИ ВОДОЭМУЛЬСИОННЫМИ СОСТАВАМИ УЛУЧШЕННАЯ ПО СБОРНЫМ КОНСТРУКЦИЯМ, ПОДГОТОВЛЕННЫМ ПОД ОКРАСКУ СТЕН | 100М2 ОКРАШИВАЕМОЙ ПОВЕРХНОСТИ | 12.831
505 | Е1502-027-01 ДОП. 12 МИНСТРОЙ РУЗ N 519 ОТ 18.11.2019 Г. | УЛУЧШЕННАЯ ШТУКАТУРКА ПО КИРПИЧУ И ГАЗОБЕТОНУ СТЕН СУХОЙ СМЕСЬЮ КНАУФ-МП75 ТОЛЩИНОЙ: 10 ММ | 100М2 ОШТУКАТУРИВАЕМОЙ ПОВЕРХНОСТИ | 0.4698
506 | Е1502-019-07 ДОП. 12 МИНСТРОЙ РУЗ N 519 ОТ 18.11.2019 Г. | СПЛОШНОЕ ВЫРАВНИВАНИЕ ПОВЕРХНОСТЕЙ (ОДНОСЛОЙНАЯ ШТУКАТУРКА) ГИПСОВЫМИ СУХИМИ СМЕСЯМИ: ТОЛЩИНОЙ ДО 10 ММ СТЕН(ТОЛЩ.2ММ) | 100М2 | 0.4698
507 | Е1502-019-11 ДОП. 12 МИНСТРОЙ РУЗ N 519 ОТ 18.11.2019 Г.. К=8 | НА КАЖДЫЙ ММ ИЗМЕНЕНИЯ ТОЛЩИНЫ ДОБАВЛЯЕТСЯ СТЕН(ИСКЛЮЧИТЬ 8ММ). | 100М2 | -0.4698
508 | Е1504-007-01 ДОП. 8 | ОКРАСКА ВОДНО-ДИСПЕРСИОННЫМИ АКРИЛОВЫМИ СОСТАВАМИ УЛУЧШЕННАЯ ПО ШТУКАТУРКЕ СТЕН | 100 М2 ОКРАШИВАЕМОЙ ПОВЕРХНОСТИ | 0.4698
509 | Е1501-090-01 ДОП. 2 | ОБЛИЦОВКА СТЕН ГЛАЗУРОВАННОЙ ПЛИТКОЙ С ПРИМЕНЕНИЕМ ФУГОМАССЫ НА ЗАПОЛНЕНИЕ ШВОВ С УСТАНОВКОЙ ПЛИТОК ТУАЛЕТНОГО ГАРНИТУРА ПО КИРПИЧУ И БЕТОНУ | 100М2 | 0.2257
ЛЕСТНИЧНАЯ КЛЕТКА
510 | Е1502-019-08 ДОП. 12 МИНСТРОЙ РУЗ N 519 ОТ 18.11.2019 Г. | СПЛОШНОЕ ВЫРАВНИВАНИЕ ПОВЕРХНОСТЕЙ (ОДНОСЛОЙНАЯ ШТУКАТУРКА) ГИПСОВЫМИ СУХИМИ СМЕСЯМИ: ТОЛЩИНОЙ ДО 10 ММ ПОТОЛКОВ(ТОЛЩ.3ММ) | 100М2 | 2.706
511 | Е1502-019-12 ДОП. 12 МИНСТРОЙ РУЗ N 519 ОТ 18.11.2019 Г.. К=7 | НА КАЖДЫЙ ММ ИЗМЕНЕНИЯ ТОЛЩИНЫ ДОБАВЛЯЕТСЯ ПОТОЛКОВ(ИСКЛЮЧИТЬ 7ММ). | 100М2 | -2.706
512 | Е1504-5-6 ДОП. 4 | ОКРАСКА ПОЛИВИНИЛАЦЕТАТНЫМИ ВОДОЭМУЛЬСИОННЫМИ СОСТАВАМИ УЛУЧШЕННАЯ ПО СБОРНЫМ КОНСТРУКЦИЯМ, ПОДГОТОВЛЕННЫМ ПОД ОКРАСКУ ПОТОЛКОВ | 100М2 ОКРАШИВАЕМОЙ ПОВЕРХНОСТИ | 2.706
513 | Е1502-027-01 ДОП. 12 МИНСТРОЙ РУЗ N 519 ОТ 18.11.2019 Г. | УЛУЧШЕННАЯ ШТУКАТУРКА ПО КИРПИЧУ И ГАЗОБЕТОНУ СТЕН СУХОЙ СМЕСЬЮ КНАУФ-МП75 ТОЛЩИНОЙ: 10 ММ(ТОЛШ.5ММ) | 100М2 ОШТУКАТУРИВАЕМОЙ ПОВЕРХНОСТИ | 8.848
514 | Е1502-019-07 ДОП. 12 МИНСТРОЙ РУЗ N 519 ОТ 18.11.2019 Г. | СПЛОШНОЕ ВЫРАВНИВАНИЕ ПОВЕРХНОСТЕЙ (ОДНОСЛОЙНАЯ ШТУКАТУРКА) ГИПСОВЫМИ СУХИМИ СМЕСЯМИ: ТОЛЩИНОЙ ДО 10 ММ СТЕН(ТОЛЩ.3ММ) | 100М2 | 8.848
515 | Е1502-019-11 ДОП. 12 МИНСТРОЙ РУЗ N 519 ОТ 18.11.2019 Г.. К=7 | НА КАЖДЫЙ ММ ИЗМЕНЕНИЯ ТОЛЩИНЫ ДОБАВЛЯЕТСЯ СТЕН(ИСКЛЮЧИТЬ 7ММ). | 100М2 | -8.848
516 | Е1504-5-5 ДОП. 4 | ОКРАСКА ПОЛИВИНИЛАЦЕТАТНЫМИ ВОДОЭМУЛЬСИОННЫМИ СОСТАВАМИ УЛУЧШЕННАЯ ПО СБОРНЫМ КОНСТРУКЦИЯМ, ПОДГОТОВЛЕННЫМ ПОД ОКРАСКУ СТЕН | 100М2 ОКРАШИВАЕМОЙ ПОВЕРХНОСТИ | 8.848
517 | Е1502-027-01 ДОП. 12 МИНСТРОЙ РУЗ N 519 ОТ 18.11.2019 Г. | УЛУЧШЕННАЯ ШТУКАТУРКА ПО КИРПИЧУ И ГАЗОБЕТОНУ СТЕН СУХОЙ СМЕСЬЮ КНАУФ-МП75 ТОЛЩИНОЙ: 10 ММ | 100М2 ОШТУКАТУРИВАЕМОЙ ПОВЕРХНОСТИ | 0.4075
518 | Е1502-019-07 ДОП. 12 МИНСТРОЙ РУЗ N 519 ОТ 18.11.2019 Г. | СПЛОШНОЕ ВЫРАВНИВАНИЕ ПОВЕРХНОСТЕЙ (ОДНОСЛОЙНАЯ ШТУКАТУРКА) ГИПСОВЫМИ СУХИМИ СМЕСЯМИ: ТОЛЩИНОЙ ДО 10 ММ СТЕН(ТОЛЩ.3ММ) | 100М2 | 0.4075
519 | Е1502-019-11 ДОП. 12 МИНСТРОЙ РУЗ N 519 ОТ 18.11.2019 Г.. К=7 | НА КАЖДЫЙ ММ ИЗМЕНЕНИЯ ТОЛЩИНЫ ДОБАВЛЯЕТСЯ СТЕН(ИСКЛЮЧИТЬ 7ММ). | 100М2 | -0.4075
520 | Е1504-025-10 ДОП. 4 | УЛУЧШЕННАЯ ОКРАСКА МАСЛЯНЫМИ СОСТАВАМИ ПО СБОРНЫМ КОНСТРУКЦИЯМ, ПОДГОТОВЛЕННЫМ ПОД ОКРАСКУ СТЕН | 100М2 ОКРАШИВАЕМОЙ ПОВЕРХНОСТИ | 0.4075
ОТКОСЫ
521 | Е1502-031-01 | ШТУКАТУРКА ПОВЕРХНОСТЕЙ ОКОННЫХ И ДВЕРНЫХ ОТКОСОВ ПО БЕТОНУ И КАМНЮ ПЛОСКИХ | 100М2 ОШТУКАТУРИВАЕМОЙ ПОВЕРХНОСТИ | 2.604
522 | Е1504-5-5 ДОП. 4 | ОКРАСКА ПОЛИВИНИЛАЦЕТАТНЫМИ ВОДОЭМУЛЬСИОННЫМИ СОСТАВАМИ УЛУЧШЕННАЯ ПО СБОРНЫМ КОНСТРУКЦИЯМ, ПОДГОТОВЛЕННЫМ ПОД ОКРАСКУ СТЕН | 100М2 ОКРАШИВАЕМОЙ ПОВЕРХНОСТИ | 2.604
НАРУЖНАЯ ОТДЕЛКА(АР-15)
ЦОКОЛЬ
523 | Е2601-046-02 | НАРУЖНАЯ ТЕПЛОИЗОЛЯЦИЯ ВЕНТИЛИРУЕМОГО ФАСАДА ЗДАНИЙ ПЛИТАМИ ИЗ МИНЕРАЛЬНОЙ ВАТЫ WOOLAN | 100 М2 | 0.522
524 | СЦЕНА | УТЕПЛИТЕЛЬ ИЗ МИНЕРАЛОВАТНЫХ ПЛИТ (G=80 КГ/М3),ТОЛШ.80ММ | М2 | 53.766
525 | СЦЕНА | МИНЕРАЛЬНО-КОМПОЗИТНЫЕ ПАНЕЛИ (МКП) | М2 | 52.2
СТЕНЫ
526 | Е2601-046-02 | НАРУЖНАЯ ТЕПЛОИЗОЛЯЦИЯ ВЕНТИЛИРУЕМОГО ФАСАДА ЗДАНИЙ ПЛИТАМИ ИЗ МИНЕРАЛЬНОЙ ВАТЫ WOOLAN | 100 М2 | 18.928
527 | СЦЕНА | УТЕПЛИТЕЛЬ ИЗ МИНЕРАЛОВАТНЫХ ПЛИТ (G=80 КГ/М3),ТОЛШ.80ММ | М2 | 1949.584
528 | СЦЕНА | МИНЕРАЛЬНО-КОМПОЗИТНЫЕ ПАНЕЛИ (МКП) | М2 | 1892.8
ОТКОСЫ
529 | Е2601-046-02 | НАРУЖНАЯ ТЕПЛОИЗОЛЯЦИЯ ВЕНТИЛИРУЕМОГО ФАСАДА ЗДАНИЙ ПЛИТАМИ ИЗ МИНЕРАЛЬНОЙ ВАТЫ WOOLAN | 100 М2 | 0.9121
530 | СЦЕНА | УТЕПЛИТЕЛЬ ИЗ МИНЕРАЛОВАТНЫХ ПЛИТ (G=80 КГ/М3),ТОЛШ.80ММ | М2 | 93.9463
531 | СЦЕНА | МИНЕРАЛЬНО-КОМПОЗИТНЫЕ ПАНЕЛИ (МКП) | М2 | 91.21
532 | Е1101-031-03 | УСТРОЙСТВО ПОКРЫТИЙ ИЗ МРАМОРНЫХ ПЛИТ ПРИ КОЛИЧЕСТВЕ ПЛИТ НА 1 М2 ДО 4 ШТ | 100М2 | 0.45
533 | Е1501-091-03 ДОП. 9 | ОБЛИЦОВКА ФАСАДА ДЕКОРАТИВНЫМИ ПАНЕЛЯМИ ТИПА "АЛЮПАН" БЕЗ УСТРОЙСТВА КАРКАСА(КОЗЫРЬЕК) | 100М2 РАЗВЕРНУТОЙ ПРОЕКЦИИ ПОВЕРХНОСТИ ОБЛИЦОВКИ | 1.753
534 | СЦЕНА | АЛЮМИНОВЫЕ КОМПОЗИТНЫЕ ПАНЕЛИ МАРКИ НГ(НЕГОРЮЧИЙ) | М2 | 175.3
535 | Е1501-092-01 ДОП. 9 | РАСКРОЙ И ИЗГОТОВЛЕНИЕ ПАНЕЛЕЙ ИЗ ЛИСТОВ "АЛЮПАН" | 100М2 РАЗВЕРНУТОЙ ПРОЕКЦИИ ПОВЕРХНОСТИ ОБЛИЦОВКИ | 1.753
536 | СЦЕНА | ПРОФИЛЬ ОЦИНКОВАННЫЙ 60Х27 | ПМ | 876.5
537 | СЦЕНА | ЭЛЕМЕНТ КРЕПЛЕНИЯ ИЗ ОЦИНКОВ.ПРОФИЛЯ 60Х27 | ШТ | 1051.8
538 | СЦЕНА | САМОРЕЗ 6Х25 | ШТ | 4207.2
539 | СЦЕНА | САМОРЕЗ 5Х35 | ШТ | 1577.7
540 | СЦЕНА | ДЮБЕЛЬ-ШПИЛЬКА М8Х90 | ШТ | 1051.8
541 | Е0807-001-02 | УСТАНОВКА И РАЗБОРКА НАРУЖНЫХ ИНВЕНТАРНЫХ ЛЕСОВ ВЫСОТОЙ ДО 16 М ТРУБЧАТЫХ ДЛЯ ПРОЧИХ ОТДЕЛОЧНЫХ РАБОТ | 100М2 ВЕРТИКАЛЬНОЙ ПРОЕКЦИИ | 23.412
УТЕПЛЕНИЕ СТЕН(КЖ-33)
542 | СЦЕНА | ДЮБЕЛИ СТЕКЛОПЛАСТИКОВЫЕ ДС-1 60.130 | ШТ | 13145
543 | СЦЕНА | ПОДОКОННЫЙ СЛИВ | М | 230.4
544 | СЦЕНА | ОКОННЫЙ ПРОФИЛЬ | М | 239.3
545 | СЦЕНА | ЦОКОЛЬНЫЙ ПРОФИЛЬ | М | 123.4
546 | СЦЕНА | ШУРУП ПО МЕТАЛЛУ 25ММ | ШТ | 691
547 | СЦЕНА | АНКЕРНЫЙ БОЛТ С ГАЙКОЙ 10Х100ММ | ШТ | 725
548 | СЦЕНА | КЛЕЕВАЯ СЛОЙ ШТУКАТУРКИ | КГ | 9464
УТЕПЛЕНИЕ ЦОКОЛЬЯ(КЖ-33)
549 | Е0803-006-01 | МОНТАЖ ТЕПЛОИЗОЛЯЦИОННЫХ ПОЛИСТИРОЛБЕТОННЫХ ПЛИТ РАЗМЕРОМ 600Х400Х60 ММ ДЛЯ НАРУЖНОГО УТЕПЛЕНИЯ СТЕН ЗДАНИЯ | 10 М2 ТЕПЛОИЗОЛЯЦИОННЫХ ПОЛИСТИРОЛБЕТОННЫХ ПЛИТ | 5.22
550 | СЦЕНА | ЭКСТРУЗИОННЫЙ ПЕНОПОЛИСТИРОЛ ТОЛШ.30ММ | М3 | 1.5347
551 | СЦЕНА | ДЮБЕЛЬ 10Х150ММ | ШТ | 365
ПРОЧИЕ РАБОТЫ
ОБШИВКА ПЕРЕГОРОДОК(АР-5)
552 | Е1507-020-01 ДОП. 9 | ОБЛИЦОВКА СТЕН ПО СИСТЕМЕ "КНАУФ" ПО ОДИНАРНОМУ МЕТАЛЛИЧЕСКОМУ КАРКАСУ ИЗ ПН И ПС ПРОФИЛЕЙ ГИПСОКАРТОННЫМИ ЛИСТАМИ В ДВА СЛОЯ (С 626) С ОКОННЫМ ПРОЕМОМ | 100 М2 СТЕН (ЗА ВЫЧЕТОМ ПРОЕМОВ) | 3.137
553 | Е1502-019-07 ДОП. 12 МИНСТРОЙ РУЗ N 519 ОТ 18.11.2019 Г. | СПЛОШНОЕ ВЫРАВНИВАНИЕ ПОВЕРХНОСТЕЙ (ОДНОСЛОЙНАЯ ШТУКАТУРКА) ГИПСОВЫМИ СУХИМИ СМЕСЯМИ: ТОЛЩИНОЙ ДО 10 ММ СТЕН(ТОЛЩ.2ММ) | 100М2 | 3.137
554 | Е1502-019-11 ДОП. 12 МИНСТРОЙ РУЗ N 519 ОТ 18.11.2019 Г.. К=8 | НА КАЖДЫЙ ММ ИЗМЕНЕНИЯ ТОЛЩИНЫ ДОБАВЛЯЕТСЯ СТЕН(ИСКЛЮЧИТЬ 8ММ). | 100М2 | -3.137
555 | Е1504-5-5 ДОП. 4 | ОКРАСКА ПОЛИВИНИЛАЦЕТАТНЫМИ ВОДОЭМУЛЬСИОННЫМИ СОСТАВАМИ УЛУЧШЕННАЯ ПО СБОРНЫМ КОНСТРУКЦИЯМ, ПОДГОТОВЛЕННЫМ ПОД ОКРАСКУ СТЕН | 100М2 ОКРАШИВАЕМОЙ ПОВЕРХНОСТИ | 3.137
ПОДШИВНОЙ ПОТОЛОК(АР-5)
556 | Е1501-052-01 ДОП. 1 | УСТРОЙСТВО ПОДВЕСНОГО ПОТОЛКА ГИПСОКАРТОННЫМИ ПЛИТАМИ КНАУФ ПО МЕТАЛЛИЧЕСКИМ НЕСУЩИМ КОНСТРУКЦИЯМ, ПРОСТОЙ СЛОЖНОСТИ | 100М2 | 2.033
557 | Е1502-019-08 ДОП. 12 МИНСТРОЙ РУЗ N 519 ОТ 18.11.2019 Г. | СПЛОШНОЕ ВЫРАВНИВАНИЕ ПОВЕРХНОСТЕЙ (ОДНОСЛОЙНАЯ ШТУКАТУРКА) ГИПСОВЫМИ СУХИМИ СМЕСЯМИ: ТОЛЩИНОЙ ДО 10 ММ ПОТОЛКОВ(ТОЛЩ.2ММ) | 100М2 | 2.033
558 | Е1502-019-12 ДОП. 12 МИНСТРОЙ РУЗ N 519 ОТ 18.11.2019 Г.. К=8 | НА КАЖДЫЙ ММ ИЗМЕНЕНИЯ ТОЛЩИНЫ ДОБАВЛЯЕТСЯ ПОТОЛКОВ(ИСКЛЮЧИТЬ 8ММ). | 100М2 | -2.033
559 | Е1504-5-6 ДОП. 4 | ОКРАСКА ПОЛИВИНИЛАЦЕТАТНЫМИ ВОДОЭМУЛЬСИОННЫМИ СОСТАВАМИ УЛУЧШЕННАЯ ПО СБОРНЫМ КОНСТРУКЦИЯМ, ПОДГОТОВЛЕННЫМ ПОД ОКРАСКУ ПОТОЛКОВ | 100М2 ОКРАШИВАЕМОЙ ПОВЕРХНОСТИ | 2.033
ОГРАЖДЕНИЯ ЛЕСТНИЧНЫХ МАРШЕЙ ОГ-1,2(АР-31)
560 | Е0705-016-04 | УСТРОЙСТВО МЕТАЛЛИЧЕСКИХ ОГРАЖДЕНИЙ БЕЗ ПОРУЧНЕЙ | 100М | 0.963
561 | СЦЕНА | ПОРУЧЕНЬ КВ.ТРУБА 40Х40Х3 | ПМ | 96.3
562 | СЦЕНА | СТОЙКА КВ.ТРУБА 40Х40Х3 | ПМ | 131.85
563 | СЦЕНА | КВ.ТРУБА 40Х25Х2,5 | ПМ | 147.3
564 | СЦЕНА | КВ.ТРУБА 15Х15Х1,5 | ПМ | 367.2
565 | СЦЕНА | КВ.ТРУБА 20Х20Х1,5 | ПМ | 23.4
566 | Е1303-002-04 | ОГРУНТОВКА МЕТАЛЛИЧЕСКИХ ПОВЕРХНОСТЕЙ ЗА ОДИН РАЗ ГРУНТОВКОЙ ГФ-021 | 100М2 | 0.544
567 | Е1303-004-26 . К=2 | ОКРАСКА МЕТАЛЛИЧЕСКИХ ОГРУНТОВАННЫХ ПОВЕРХНОСТЕЙ ЭМАЛЬЮ ПФ-115. | 100М2 | 0.544
ПЕРЕГОРОДКИ САНУЗЛОВ(АР-34)
568 | Е1004-014-01ДОП. 14 | УСТРОЙСТВО САНТЕХНИЧЕСКИХ ПЕРЕГОРОДОК | 100М2 | 0.84
569 | СЦЕНА | ПЕРЕГОРОДКИ ИЗ АЛЮМИНИЕВЫХ ПРОФИЛЕЙ(П-1)(П-3) С ЗАПОЛНЕНИЕМ ЛЯМБРИЕЙ | М2 | 43.4
570 | СЦЕНА | ПЕРЕГОРОДКИ ИЗ АЛЮМИНИЕВЫХ ПРОФИЛЕЙ(П-2) | М2 | 40.6
ОБЛИЦОВКА ШВА НАРУЖНЕЙ СТЕН МС-1,2(АР-35)
571 | Е1201-010-01 | УСТРОЙСТВО МЕЛКИХ ПОКРЫТИЙ ФАРТУК ИЗ ЛИСТОВОЙ ОЦИНКОВАННОЙ СТАЛИ | 100М2 | 0.4296
572 | Е3401-054-01 | ЗАПОЛНЕНИЕ КАРКАСОВ МИНЕРАЛОВАТНЫМИ ПЛИТАМИ СТЕН ПРИ ТОЛЩИНЕ ЗАПОЛНЕНИЯ 50 ММ | 100М2 | 0.6
573 | СЦЕНА | УТЕПЛИТЕЛЬ СТЕКЛОВАТА ТИПА"ИЗОВЕР" | М3 | 3
ОБЛИЦОВКА ШВА НАРУЖНЕЙ СТЕН МС-3(АР-35)
574 | Е1507-020-01 ДОП. 9 | ОБЛИЦОВКА СТЕН ПО СИСТЕМЕ "КНАУФ" ПО ОДИНАРНОМУ МЕТАЛЛИЧЕСКОМУ КАРКАСУ ИЗ ПН И ПС ПРОФИЛЕЙ ГИПСОКАРТОННЫМИ ЛИСТАМИ В ДВА СЛОЯ (С 626) С ОКОННЫМ ПРОЕМОМ | 100 М2 СТЕН (ЗА ВЫЧЕТОМ ПРОЕМОВ) | 0.1824
575 | Е1201-010-01 | УСТРОЙСТВО МЕЛКИХ ПОКРЫТИЙ ФАРТУК ИЗ ЛИСТОВОЙ ОЦИНКОВАННОЙ СТАЛИ | 100М2 | 0.091
576 | Е3401-054-01 | ЗАПОЛНЕНИЕ КАРКАСОВ МИНЕРАЛОВАТНЫМИ ПЛИТАМИ СТЕН ПРИ ТОЛЩИНЕ ЗАПОЛНЕНИЯ 50 ММ | 100М2 | 0.12
577 | СЦЕНА | УТЕПЛИТЕЛЬ СТЕКЛОВАТА ТИПА"ИЗОВЕР" | М3 | 0.6
ОБЛИЦОВКА ШВА ПОТОЛКА(АР-35)
578 | Е1502-024-01 ДОП. 12 МИНСТРОЙ РУЗ N 519 ОТ 18.11.2019 Г. | ОБЛИЦОВКА ГИПСОВЫМИ И ГИПСОВОЛОКНИСТЫМИ ЛИСТАМИ СТЕН ПРИ ОТДЕЛКЕ ПОД ОКРАСКУ | 100М2 ОТДЕЛЫВАЕМОЙ ПОВЕРХНОСТИ | 0.078
ОГРАЖДЕНИЯ КРЫЛЕЦ И ПАНДУСОВ ОГ-1,2,3,4(АР-36)
579 | Е0705-016-04 | УСТРОЙСТВО МЕТАЛЛИЧЕСКИХ ОГРАЖДЕНИЙ БЕЗ ПОРУЧНЕЙ | 100М | 0.1478
580 | СЦЕНА | ПОРУЧЕНЬ КВ.ТРУБА 40Х40Х3 | ПМ | 14.78
581 | СЦЕНА | СТОЙКА КВ.ТРУБА 40Х40Х3 | ПМ | 18.06
582 | СЦЕНА | КВ.ТРУБА 40Х25Х2,5 | ПМ | 22.86
583 | СЦЕНА | КВ.ТРУБА 15Х15Х1,5 | ПМ | 45.92
ОГРАЖДЕНИЕ ПАНДУСОВ СТ-1(АР-36)
584 | Е0705-016-04 | УСТРОЙСТВО МЕТАЛЛИЧЕСКИХ ОГРАЖДЕНИЙ БЕЗ ПОРУЧНЕЙ | 100М | 0.7665
585 | СЦЕНА | ПОРУЧЕНЬ КВ.ТРУБА 50Х3 | ПМ | 76.65
586 | СЦЕНА | СТОЙКА КВ.ТРУБА 40Х3 | ПМ | 42.12
587 | СЦЕНА | ДЕТАЛЬ СТОЙКИ | ШТ | 108
588 | СЦЕНА | АРМАТУРА Д18А1 | Т | 0.0432
589 | Е1303-002-04 | ОГРУНТОВКА МЕТАЛЛИЧЕСКИХ ПОВЕРХНОСТЕЙ ЗА ОДИН РАЗ ГРУНТОВКОЙ ГФ-021 | 100М2 | 0.45
590 | Е1303-004-26 . К=2 | ОКРАСКА МЕТАЛЛИЧЕСКИХ ОГРУНТОВАННЫХ ПОВЕРХНОСТЕЙ ЭМАЛЬЮ ПФ-115. | 100М2 | 0.45
2-БЛОК
РАЗДЕЛ 1. ФУНДАМЕНТ
ИЗОЛЯЦИОННЫЕ РАБОТЫ(КЖ-2)
1 | Е1101-047-01 МИНСТРОЙ РУЗ 05.01.21 N 9 | УСТРОЙСТВО ОКЛЕЕЧНОЙ ГИДРОИЗОЛЯЦИИ БИТУМНО-ПОЛИМЕРНЫМ МАТЕРИАЛАМИ ПЕРВЫЙ СЛОЙ ПОДКЛАДОЧНЫЙ | 100М2 | 11.34
2 | Е1101-047-02 МИНСТРОЙ РУЗ 05.01.21 N 9 | УСТРОЙСТВО ОКЛЕЕЧНОЙ ГИДРОИЗОЛЯЦИИ БИТУМНО-ПОЛИМЕРНЫМ МАТЕРИАЛАМИ, ВТОРОЙ СЛОЙ НАКРЫВОЧНЫЙ | 100М2 | 11.34
3 | Е1202-002-04 МИНСТРОЙ РУЗ 05.01.21 N 3 | УСТРОЙСТВО ГИДРОИЗОЛЯЦИЙ ВЕРТИКАЛЬНЫХ ПОВЕРХНОСТЕЙ. ОКЛЕЕЧНАЯ В ДВА СЛОЯ ПО ВЫРОВНЕННОЙ ПОВЕРХНОСТИ КИРПИЧА И БЕТОНА(2 СЛОЙ) | 100М2 | 3.425
4 | Е0803-006-01 МИНСТРОЙИЖКХ 14.02.23 Г. N 30 | МОНТАЖ ТЕПЛОИЗОЛЯЦИОННЫХ ПОЛИСТИРОЛБЕТОННЫХ ПЛИТ РАЗМЕРОМ 600Х400Х60 ММ ДЛЯ НАРУЖНОГО УТЕПЛЕНИЯ СТЕН ЗДАНИЯ | 10 М2 ТЕПЛОИЗОЛЯЦИОННЫХ ПОЛИСТИРОЛБЕТОННЫХ ПЛИТ | 34.25
5 | СЦЕНА | ЭКСТРУДИРОВАННЫЙ ПЕНОПОЛИСТИРОЛ ТОЛШ.30ММ | М3 | 10.275
6 | Е601-1-1 ДОП. 3 | УСТРОЙСТВО БЕТОННОЙ ПОДГОТОВКИ ИЗ БЕТОНА В7,5 ТОЛШ.60ММ | 100 М3 БЕТОНА | 0.3402
7 | Е1202-001-01 МИНСТРОЙ РУЗ 05.01.21 N 3 | УСТРОЙСТВО ГИДРОИЗОЛЯЦИЙ ГОРИЗОНТАЛЬНЫХ ПОВЕРХНОСТЕЙ. ЦЕМЕНТНАЯ С ЖИДКИМ СТЕКЛОМ | 100М2 | 5.37
8 | СЦЕНА | ЦЕМЕНТНО-ПЕСЧАННЫЙ РАСТВОР МАРКА М100 ТОЛЩИНОЙ 40ММ | М3 | 21.48
9 | Е2201-028-01 ДОП. 15 | УКЛАДКА ФУТЛЯРОВ И ПЕРЕХОДОВ ИРРИГАЦИОННЫХ СЕТЕЙ ИЗ ЖЕЛЕЗОБЕТОННЫХ НАПОРНЫХ ТРУБ ДИАМЕТРОМ 500 ММ(325Х6ММ) | 1 М ТРУБЫ | 12
ФУНДАМЕНТЫ(КЖ-3,...КЖ-8)
10 | Е0601-152-02ДОП. 14 | УСТРОЙСТВО ФУНДАМЕНТНЫХ ПЛИТ ПЛОСКИХ С ПОМОЩЬЮ АВТОБЕТОНОНАСОСА ЖЕЛЕЗОБЕТОННЫХ | 100М3 | 2.2
11 | СЦЕНА | АРМАТУРА А3 ДИАМЕТРОМ 18ММ | Т | 9.786
12 | СЦЕНА | АРМАТУРА А3 ДИАМЕТРОМ 12ММ | Т | 1.2202
13 | СЦЕНА | АРМАТУРА А3 ДИАМЕТРОМ 10ММ | Т | 8.0332
14 | СЦЕНА | АРМАТУРА А1 ДИАМЕТРОМ 8ММ | Т | 2.3754
ВЫПУСКИ ВП-1,2(КЖ-9)
15 | Е0602-011-03 ДОП. 9 | ИЗГОТОВЛЕНИЕ ПЛОСКИХ И ОБЪЕМНЫХ АРМАТУРНЫХ КАРКАСОВ МЕТОДОМ ВЯЗКИ НА СТРОЙПЛОЩАДКЕ (ЗАГОТОВИТЕЛЬНОМ УЧАСТКЕ)(СОГЛАСНО ПО ГОСТУ 10922-2012) | Т АРМАТУРНЫХ КАРКАСОВ | 2.4779
16 | Е0601-097-01 | УСТАНОВКА АРМАТУРЫ(ИСКЛЮЧИТЬ ЗАТ/ТРУДА) | Т АРМАТУРЫ | -2.4779
17 | СЦЕНА | АРМАТУРА А3 ДИАМЕТРОМ 25ММ | Т | 1.6388
18 | СЦЕНА | АРМАТУРА А3 ДИАМЕТРОМ 22ММ | Т | 0.88864
ФУНДАМЕНТНАЯ БАЛКА(КЖ-10)
19 | Е0601-034-01 | УСТРОЙСТВО БАЛОК ФУНДАМЕНТНЫХ(ИЗ БЕТОНА В20) | 100 М3 ЖЕЛЕЗОБЕТОНА В ДЕЛЕ | 0.376
20 | Е0602-011-03 ДОП. 9 | ИЗГОТОВЛЕНИЕ ПЛОСКИХ И ОБЪЕМНЫХ АРМАТУРНЫХ КАРКАСОВ МЕТОДОМ ВЯЗКИ НА СТРОЙПЛОЩАДКЕ (ЗАГОТОВИТЕЛЬНОМ УЧАСТКЕ)(СОГЛАСНО ПО ГОСТУ 10922-2012) | Т АРМАТУРНЫХ КАРКАСОВ | 1.3812
21 | Е0601-097-01 | УСТАНОВКА АРМАТУРЫ(ИСКЛЮЧИТЬ ЗАТ/ТРУДА) | Т АРМАТУРЫ | -1.3812
22 | СЦЕНА | АРМАТУРА А3 ДИАМЕТРОМ 10ММ | Т | 1.3565
23 | СЦЕНА | АРМАТУРА А1 ДИАМЕТРОМ 6ММ | Т | 0.052326
ПРИЯМОК (КЖ-2)
24 | Е0602-011-03 ДОП. 9 | ИЗГОТОВЛЕНИЕ ПЛОСКИХ И ОБЪЕМНЫХ АРМАТУРНЫХ КАРКАСОВ МЕТОДОМ ВЯЗКИ НА СТРОЙПЛОЩАДКЕ (ЗАГОТОВИТЕЛЬНОМ УЧАСТКЕ)(СОГЛАСНО ПО ГОСТУ 10922-2012) | Т АРМАТУРНЫХ КАРКАСОВ | 0.80604
25 | Е0601-097-01 | УСТАНОВКА АРМАТУРЫ(ИСКЛЮЧИТЬ ЗАТ/ТРУДА) | Т АРМАТУРЫ | -0.80604
26 | СЦЕНА | АРМАТУРА А400 ДИАМЕТРОМ 12ММ | Т | 0.82216
ВЫПУСКИ ВП-1,2 (КЖ-2)
27 | Е0602-011-03 ДОП. 9 | ИЗГОТОВЛЕНИЕ ПЛОСКИХ И ОБЪЕМНЫХ АРМАТУРНЫХ КАРКАСОВ МЕТОДОМ ВЯЗКИ НА СТРОЙПЛОЩАДКЕ (ЗАГОТОВИТЕЛЬНОМ УЧАСТКЕ)(СОГЛАСНО ПО ГОСТУ 10922-2012) | Т АРМАТУРНЫХ КАРКАСОВ | 0.00997
28 | Е0601-097-01 | УСТАНОВКА АРМАТУРЫ(ИСКЛЮЧИТЬ ЗАТ/ТРУДА) | Т АРМАТУРЫ | -0.00997
29 | СЦЕНА | АРМАТУРА А3 ДИАМЕТРОМ 12ММ | Т | 0.007028
30 | СЦЕНА | АРМАТУРА А1 ДИАМЕТРОМ 8ММ | Т | 0.003142
ФРАГМЕНТ (КЖ-2)
31 | Е0601-015-08 | УСТАНОВКА ЗАКЛАДНЫХ ДЕТАЛЕЙ ВЕСОМ ДО 20 КГ | Т | 0.06416
32 | СЦЕНА | СТАЛЬ ЛИСТОВАЯ ТОЛЩ. 8 ММ | Т | 0.01808
33 | СЦЕНА | СТАЛЬ ЛИСТОВАЯ ТОЛЩ. 10 ММ | Т | 0.03296
34 | СЦЕНА | БОЛТ 1.1 М16Х300 СТ3КП2 | Т | 0.0104
35 | СЦЕНА | ШАЙБА 1.1 М16Х300 ВСТ3КП2 | Т | 0.0008
36 | СЦЕНА | ГАЙКА 1.1 М16Х300 ВСТ3КП2 | Т | 0.00192
РАЗДЕЛ 2. МОНОЛИТНЫЕ КРЫЛЬЦА
КРЫЛЬЦО КР-1,2,3,4,5 (КЖ-47,48)
37 | Е0801-002-03 МИНСТРОЙИЖКХ 14.02.23 Г. N 30 | УСТРОЙСТВО ОСНОВАНИЯ ПОД ФУНДАМЕНТЫ ГРАВИЙНОГО | М3 | 2.25
38 | Е0601-157-06ДОП. 14 | УСТРОЙСТВО МОНОЛИТНЫХ ЖЕЛЕЗОБЕТОННЫХ КРЫЛЕЦ | М3 | 5.39
39 | СЦЕНА | СЕТКА ИЗ АРМАТУРА АБК ДИАМЕТРОМ 4 ММ ШАГОМ 200Х200ММ | Т | 0.01157
40 | Е1202-002-02 МИНСТРОЙ РУЗ 05.01.21 N 3 | УСТРОЙСТВО ГИДРОИЗОЛЯЦИЙ ВЕРТИКАЛЬНЫХ ПОВЕРХНОСТЕЙ. ОБМАЗОЧНАЯ БИТУМНАЯ В ОДИН СЛОЙ ПО ВЫРОВНЕННОЙ ПОВЕРХНОСТИ КИРПИЧА И БЕТОНА | 100М2 | 0.4362
41 | Е1202-002-03 МИНСТРОЙ РУЗ 05.01.21 N 3 | УСТРОЙСТВО ГИДРОИЗОЛЯЦИЙ ВЕРТИКАЛЬНЫХ ПОВЕРХНОСТЕЙ. ОБМАЗОЧНАЯ БИТУМНАЯ НА КАЖДЫЙ СЛОЙ ДОБАВЛЯЕТСЯ | 100М2 | 0.4362
КОЗЫРЕК КЗ-1 (КЖ-49)
42 | Е0903-012-01 | МОНТАЖ СТРОПИЛЬНЫХ И ПОДСТРОПИЛЬНЫХ ФЕРМ НА ВЫСОТЕ ДО 25 М ПРОЛЕТОМ ДО 24 М МАССОЙ ДО 3,0 Т | Т | 0.3086
43 | СЦЕНА | МЕТАЛЛОКОНСТРУКЦИИ ФЕРМЫ | Т | 0.3086
44 | Е0905-002-04 ДОП. 3 | ЭЛЕКТРОДУГОВАЯ СВАРКА ПРИ МОНТАЖЕ ОДНОЭТАЖНЫХ ПРОИЗВОДСТВЕННЫХ ЗДАНИЙ ПОКРЫТИЙ [ФЕРМЫ, БАЛКИ] | 10Т | 0.03086
45 | Е0701-044-03 | УСТАНОВКА МОНТАЖНЫХ ИЗДЕЛИЙ МАССОЙ ДО 20 КГ | Т СТАЛЬНЫХ ЭЛЕМЕНТОВ | 0.03616
46 | СЦЕНА | МЕТАЛЛОКОНСТРУКЦИИ КРЕПЛЕНИЙ | Т | 0.03616
47 | Е0903-014-01 | МОНТАЖ СВЯЗЕЙ И РАСПОРОК ИЗ ОДИНОЧНЫХ И ПАРНЫХ УГОЛКОВ, ГНУТОСВАРНЫХ ПРОФИЛЕЙ ДЛЯ ПРОЛЕТОВ ДО 24 М ПРИ ВЫСОТЕ ЗДАНИЯ ДО 25 М | Т КОНСТРУКЦИЙ | 0.068
48 | СЦЕНА | МЕТАЛЛОКОНСТРУКЦИИ СВЯЗЕЙ | Т | 0.068
49 | Е0905-002-02 ДОП. 3 | ЭЛЕКТРОДУГОВАЯ СВАРКА ПРИ МОНТАЖЕ ОДНОЭТАЖНЫХ ПРОИЗВОДСТВЕННЫХ ЗДАНИЙ ОПОРНЫХ ЧАСТЕЙ КАРКАСОВ [КОЛОННЫ, ПОДКРАНОВЫЕ БАЛКИ] | 10Т | 0.0068
50 | Е0903-015-01 | МОНТАЖ ПРОГОНОВ ПРИ ШАГЕ ФЕРМ ДО 12 М ПРИ ВЫСОТЕ ЗДАНИЯ ДО 25 М | Т КОНСТРУКЦИЙ | 0.09504
51 | СЦЕНА | МЕТАЛЛОКОНСТРУКЦИИ ПРОГОНОВ | Т | 0.09504
52 | Е0905-002-02 ДОП. 3 | ЭЛЕКТРОДУГОВАЯ СВАРКА ПРИ МОНТАЖЕ ОДНОЭТАЖНЫХ ПРОИЗВОДСТВЕННЫХ ЗДАНИЙ ОПОРНЫХ ЧАСТЕЙ КАРКАСОВ [КОЛОННЫ, ПОДКРАНОВЫЕ БАЛКИ] | 10Т | 0.009504
53 | Е1203-004-01 МИНСТРОЙ РУЗ 05.01.21 N 3 | УСТРОЙСТВО КРОВЛИ ИЗ МЕТАЛЛОЧЕРЕПИЦЫ, ПРОФНАСТИЛА ТРАПЕЦИЕВИДНОГО И СИНУСОВИДНОГО ПРОФИЛЯ, С ПОКРЫТИЕМ ПО ГОТОВЫМ ПРОГОНАМ: ПРОСТОЙ | 100 М2 КРОВЛИ | 0.0768
54 | СЦЕНА | ПРОФНАСТИЛ НС 35-1000-0,6 | М2 | 8.064
55 | Е1303-002-04 | ОГРУНТОВКА МЕТАЛЛИЧЕСКИХ ПОВЕРХНОСТЕЙ ЗА ОДИН РАЗ ГРУНТОВКОЙ ГФ-021 | 100М2 | 0.1006
56 | Е1303-004-26 К=2 | ОКРАСКА МЕТАЛЛИЧЕСКИХ ОГРУНТОВАННЫХ ПОВЕРХНОСТЕЙ ЭМАЛЬЮ ПФ-115 ЗА ДВА РАЗА. | 100М2 | 0.1006
КОЗЫРЕК КЗ-2 /КЖ-41/
57 | Е0903-012-01 | МОНТАЖ СТРОПИЛЬНЫХ И ПОДСТРОПИЛЬНЫХ ФЕРМ НА ВЫСОТЕ ДО 25 М ПРОЛЕТОМ ДО 24 М МАССОЙ ДО 3,0 Т | Т | 0.6945
58 | СЦЕНА | МЕТАЛЛОКОНСТРУКЦИИ ФЕРМЫ | Т | 0.6945
59 | Е0905-002-04 ДОП. 3 | ЭЛЕКТРОДУГОВАЯ СВАРКА ПРИ МОНТАЖЕ ОДНОЭТАЖНЫХ ПРОИЗВОДСТВЕННЫХ ЗДАНИЙ ПОКРЫТИЙ [ФЕРМЫ, БАЛКИ] | 10Т | 0.06945
60 | Е0701-044-03 | УСТАНОВКА МОНТАЖНЫХ ИЗДЕЛИЙ МАССОЙ ДО 20 КГ | Т СТАЛЬНЫХ ЭЛЕМЕНТОВ | 0.2037
61 | СЦЕНА | МЕТАЛЛОКОНСТРУКЦИИ КРЕПЛЕНИЙ | Т | 0.2037
62 | Е0903-014-01 | МОНТАЖ СВЯЗЕЙ И РАСПОРОК ИЗ ОДИНОЧНЫХ И ПАРНЫХ УГОЛКОВ, ГНУТОСВАРНЫХ ПРОФИЛЕЙ ДЛЯ ПРОЛЕТОВ ДО 24 М ПРИ ВЫСОТЕ ЗДАНИЯ ДО 25 М | Т КОНСТРУКЦИЙ | 0.34425
63 | СЦЕНА | МЕТАЛЛОКОНСТРУКЦИИ СВЯЗЕЙ | Т | 0.34425
64 | Е0905-002-02 ДОП. 3 | ЭЛЕКТРОДУГОВАЯ СВАРКА ПРИ МОНТАЖЕ ОДНОЭТАЖНЫХ ПРОИЗВОДСТВЕННЫХ ЗДАНИЙ ОПОРНЫХ ЧАСТЕЙ КАРКАСОВ [КОЛОННЫ, ПОДКРАНОВЫЕ БАЛКИ] | 10Т | 0.034425
65 | Е0903-015-01 | МОНТАЖ ПРОГОНОВ ПРИ ШАГЕ ФЕРМ ДО 12 М ПРИ ВЫСОТЕ ЗДАНИЯ ДО 25 М | Т КОНСТРУКЦИЙ | 0.5346
66 | СЦЕНА | МЕТАЛЛОКОНСТРУКЦИИ ПРОГОНОВ | Т | 0.5346
67 | Е0905-002-02 ДОП. 3 | ЭЛЕКТРОДУГОВАЯ СВАРКА ПРИ МОНТАЖЕ ОДНОЭТАЖНЫХ ПРОИЗВОДСТВЕННЫХ ЗДАНИЙ ОПОРНЫХ ЧАСТЕЙ КАРКАСОВ [КОЛОННЫ, ПОДКРАНОВЫЕ БАЛКИ] | 10Т | 0.05346
68 | Е1203-004-01 МИНСТРОЙ РУЗ 05.01.21 N 3 | УСТРОЙСТВО КРОВЛИ ИЗ МЕТАЛЛОЧЕРЕПИЦЫ, ПРОФНАСТИЛА ТРАПЕЦИЕВИДНОГО И СИНУСОВИДНОГО ПРОФИЛЯ, С ПОКРЫТИЕМ ПО ГОТОВЫМ ПРОГОНАМ: ПРОСТОЙ | 100 М2 КРОВЛИ | 0.1536
69 | СЦЕНА | ПРОФНАСТИЛ НС 35-1000-0,6 | М2 | 16.128
70 | Е1303-002-04 | ОГРУНТОВКА МЕТАЛЛИЧЕСКИХ ПОВЕРХНОСТЕЙ ЗА ОДИН РАЗ ГРУНТОВКОЙ ГФ-021 | 100М2 | 0.2016
71 | Е1303-004-26 К=2 | ОКРАСКА МЕТАЛЛИЧЕСКИХ ОГРУНТОВАННЫХ ПОВЕРХНОСТЕЙ ЭМАЛЬЮ ПФ-115 ЗА ДВА РАЗА. | 100М2 | 0.2016
РАЗДЕЛ 3. БЕТОННАЯ ОТМОСТКА /КЖ-42/
72 | Е0801-002-03 МИНСТРОЙИЖКХ 14.02.23 Г. N 30 | УСТРОЙСТВО ОСНОВАНИЯ ПОД ФУНДАМЕНТЫ ГРАВИЙНОГО | М3 | 15.38
73 | СЦЕНА | ЛИТОЙ АСФАЛЬТ | М3 | 0.06
74 | Е0601-001-01 ДОП. 3 | УСТРОЙСТВО БЕТОННОЙ ПОДГОТОВКИ | 100М3 | 0.123
75 | СЦЕНА | ПРОВОЛОКА АРМАТУРНАЯ ИЗ НИЗКОУГЛЕРОДИСТОЙ СТАЛИ ВР-1, ДИАМЕТРОМ 5 ММ | Т | 0.2513
РАЗДЕЛ 4. ПОДПОЛЬНЫЕ КАНАЛЫ (КЖ-51)
76 | Е0801-002-03 МИНСТРОЙИЖКХ 14.02.23 Г. N 30 | УСТРОЙСТВО ОСНОВАНИЯ ПОД ФУНДАМЕНТЫ ГРАВИЙНОГО | М3 ОСНОВАНИЯ | 0.96
77 | Е0601-062-03 | УСТРОЙСТВО СТЕН И ПЛОСКИХ ДНИЩ ПРИ ТОЛЩИНЕ ДО 150 ММ ПРЯМОУГОЛЬНЫХ СООРУЖЕНИЙ | 100М3 | 0.0351
78 | Е0706-002-05 | УСТРОЙСТВО ПЛИТ ПЕРЕКРЫТИЙ КАНАЛОВ ПЛОЩАДЬЮ ДО 0,5 М2 | 100ШТ | 0.61
79 | СЦЕНА | СТОИМОСТЬ П3-5А | ШТ | 44
80 | СЦЕНА | ОПОРНАЯ ПОДУШКА ОП1 | ШТ | 17
81 | Е0602-011-03 ДОП. 9 | ИЗГОТОВЛЕНИЕ ПЛОСКИХ И ОБЪЕМНЫХ АРМАТУРНЫХ КАРКАСОВ МЕТОДОМ ВЯЗКИ НА СТРОЙПЛОЩАДКЕ (ЗАГОТОВИТЕЛЬНОМ УЧАСТКЕ) | Т | 0.08358
82 | Е0601-097-01 | ВЫЧИТАЕТСЯ ПОЗИЦИЯ: УСТАНОВКА АРМАТУРЫ /ВЫЧЕТАЕТСЯ З/П ТРУДА/ | Т | -0.08358
83 | СЦЕНА | ГОРЯЧЕКАТАННАЯ АРМАТУРНАЯ СТАЛЬ А-III ДИАМЕТРОМ 8 ММ /ГОСТ 5781-82/ | Т | 0.08358
84 | СЦЕНА | АРМАТУРА АБК ДИАМЕТРОМ 4 ММ | Т | 0.00354
85 | Е1101-047-01 МИНСТРОЙ РУЗ 05.01.21 N 9 | УСТРОЙСТВО ОКЛЕЕЧНОЙ ГИДРОИЗОЛЯЦИИ БИТУМНО-ПОЛИМЕРНЫМ МАТЕРИАЛАМИ ПЕРВЫЙ СЛОЙ ПОДКЛАДОЧНЫЙ | 100М2 | 0.0288
86 | Е1202-002-04 МИНСТРОЙ РУЗ 05.01.21 N 3 | УСТРОЙСТВО ГИДРОИЗОЛЯЦИЙ ВЕРТИКАЛЬНЫХ ПОВЕРХНОСТЕЙ. ОКЛЕЕЧНАЯ В ДВА СЛОЯ ПО ВЫРОВНЕННОЙ ПОВЕРХНОСТИ КИРПИЧА И БЕТОНА | 100М2 | 0.0923
87 | Е1202-002-05 МИНСТРОЙ РУЗ 05.01.21 N 3 | УСТРОЙСТВО ГИДРОИЗОЛЯЦИЙ ВЕРТИКАЛЬНЫХ ПОВЕРХНОСТЕЙ. НА КАЖДЫЙ СЛОЙ СВЕРХ ДВУХ ДОБАВЛЯТЬ | 100М2 | -0.0923
Б. НАДЗЕМНАЯ ЧАСТЬ
КОЛОННЫ КМ-1,2,3,4,5(КЖ-16,17)
1 | Е601-26-4 | УСТРОЙСТВО ЖЕЛЕЗОБЕТОННЫХ КОЛОНН В ДЕРЕВЯННОЙ ОПАЛУБКЕ ВЫСОТОЙ ДО 4 М, ПЕРИМЕТРОМ ДО 2 М КОЛОННЫ КМ-1,2,3,4,5 ИЗ БЕТОНА В25 | 100М3 БЕТОНА | 0.406
2 | Е602-12-1 ДОП. 9 | ИЗГОТОВЛЕНИЕ АРМАТУРНЫХ КАРКАСОВ МЕТОДОМ ВЯЗКИ (КОЛОНН, БАЛОК) ВЫПОЛНИТЬ ВЯЗКОЙ СОГЛАСНО УКАЗАНИЮ ГОСТ 10922-2012 | Т АРМАТУРНЫХ КАРКАСОВ | 6.17
3 | Е0601-097-01 | УСТАНОВКА АРМАТУРЫ(ИСКЛЮЧИТЬ ЗАТ/ТРУДА) | Т АРМАТУРЫ | -6.17
4 | СЦЕНА | АРМАТУРА А3 ДИАМЕТРОМ 25ММ | Т | 3.8944
5 | СЦЕНА | АРМАТУРА А3 ДИАМЕТРОМ 22ММ | Т | 0.204
6 | СЦЕНА | АРМАТУРА А3 ДИАМЕТРОМ 16ММ | Т | 0.29684
7 | СЦЕНА | АРМАТУРА А1 ДИАМЕТРОМ 8ММ | Т | 1.898
8 | СЦЕНА | ПОЛОСА 20Х80Х80 | Т | 0.108
МОНОЛИТНЫЙ РИГЕЛЬ РМ-1,2,3,4,4А,5,5А,6,7(КЖ-17)
9 | Е0601-037-01 | УСТРОЙСТВО РИГЕЛЕЙ ГРАЖДАНСКИХ ЗДАНИЙ(РМ-1,...РМ-7 ИЗ БЕТОНА В25) | 100 М3 ЖЕЛЕЗОБЕТОНА В ДЕЛЕ | 0.6255
10 | Е602-12-1 ДОП. 9 | ИЗГОТОВЛЕНИЕ АРМАТУРНЫХ КАРКАСОВ МЕТОДОМ ВЯЗКИ (КОЛОНН, БАЛОК) ВЫПОЛНИТЬ ВЯЗКОЙ СОГЛАСНО УКАЗАНИЮ ГОСТ 10922-2012 | Т АРМАТУРНЫХ КАРКАСОВ | 9.869
11 | Е0601-097-01 | УСТАНОВКА АРМАТУРЫ(ИСКЛЮЧИТЬ ЗАТ/ТРУДА) | Т АРМАТУРЫ | -9.869
12 | СЦЕНА | АРМАТУРА А3 ДИАМЕТРОМ 25ММ | Т | 2.1566
13 | СЦЕНА | АРМАТУРА А3 ДИАМЕТРОМ 22ММ | Т | 3.5398
14 | СЦЕНА | АРМАТУРА А3 ДИАМЕТРОМ 20ММ | Т | 1.8755
15 | СЦЕНА | АРМАТУРА А1 ДИАМЕТРОМ 8ММ | Т | 2.4934
ВЫПУСКИ(КЖ-23)
16 | Е602-12-1 ДОП. 9 | ИЗГОТОВЛЕНИЕ АРМАТУРНЫХ КАРКАСОВ МЕТОДОМ ВЯЗКИ (КОЛОНН, БАЛОК) ВЫПОЛНИТЬ ВЯЗКОЙ СОГЛАСНО УКАЗАНИЮ ГОСТ 10922-2012 | Т АРМАТУРНЫХ КАРКАСОВ | 0.09668
17 | Е0601-097-01 | УСТАНОВКА АРМАТУРЫ(ИСКЛЮЧИТЬ ЗАТ/ТРУДА) | Т АРМАТУРЫ | -0.09668
18 | СЦЕНА | АРМАТУРА А3 ДИАМЕТРОМ 12ММ | Т | 0.098614
ЗАКЛАДНЫЕ ДЕТАЛИ(КЖ-24)
19 | Е0601-015-08 | УСТАНОВКА ЗАКЛАДНЫХ ДЕТАЛЕЙ ВЕСОМ ДО 20 КГ(ЗД-1,36ШТ) | Т | 0.4068
20 | СЦЕНА | ПОЛОСА ТОЛШ.16ММ | Т | 0.4068
21 | СЦЕНА | БОЛТ 1.1 М16Х300 | ШТ | 144
22 | СЦЕНА | ШАЙБА 1.1 М16 | ШТ | 144
23 | СЦЕНА | ГАЙКА 1.1 М16Х | ШТ | 144
24 | Е0601-015-08 | УСТАНОВКА ЗАКЛАДНЫХ ДЕТАЛЕЙ ВЕСОМ ДО 20 КГ(ЗД-2,35ШТ) | Т | 0.2457
25 | СЦЕНА | ПОЛОСА ТОЛШ.16ММ | Т | 0.1757
26 | СЦЕНА | АРМАТУРА Д18АШ | Т | 0.07
СТЕНЫ
ЭЛЕМЕНТЫ 1-ОГО ЭТАЖА(КЖ-11)
27 | Е0803-007-01 МИНСТРОЙИЖКХ 14.02.23 Г. N 30 | КЛАДКА СТЕН ИЗ ГАЗОБЕТОННЫХ БЛОКОВ НА КЛЕЕ БЕЗ ОБЛИЦОВКИ ТОЛЩИНОЙ ДО 400 ММ ПРИ ВЫСОТЕ ЭТАЖА ДО 4 М | М3 КЛАДКИ | 68.9
28 | Е0804-003-01 МИНСТРОЙИЖКХ 14.02.23 Г. N 30 | КЛАДКА ПЕРЕГОРОДОК ИЗ ГАЗОБЕТОННЫХ БЛОКОВ НА КЛЕЕ ТОЛЩИНОЙ 100 ММ ПРИ ВЫСОТЕ ЭТАЖА ДО 4 М | 100 М2 | 1.18
29 | Е0802-018-02 МИНСТРОЙИЖКХ 14.02.23 Г. N 30 | УКЛАДКА СЕТКИ ИЗ КОМПОЗИТНОЙ ПОЛИМЕРНОЙ АРМАТУРЫ УНИФИЦИРОВАННОЙ(СГ-1) | 1 Т | 0.0247
30 | СЦЕНА | СЕТКА КОМПОЗИТНАЯ | М2 | 91.7
31 | Е0802-018-02 МИНСТРОЙИЖКХ 14.02.23 Г. N 30 | УКЛАДКА СЕТКИ ИЗ КОМПОЗИТНОЙ ПОЛИМЕРНОЙ АРМАТУРЫ УНИФИЦИРОВАННОЙ(СГ-2) | 1 Т | 0.0051
32 | СЦЕНА | СЕТКА КОМПОЗИТНАЯ | М2 | 18.9
ЭЛЕМЕНТЫ 2-ОГО ЭТАЖА(КЖ-12)
33 | Е0803-007-01 МИНСТРОЙИЖКХ 14.02.23 Г. N 30 | КЛАДКА СТЕН ИЗ ГАЗОБЕТОННЫХ БЛОКОВ НА КЛЕЕ БЕЗ ОБЛИЦОВКИ ТОЛЩИНОЙ ДО 400 ММ ПРИ ВЫСОТЕ ЭТАЖА ДО 4 М | М3 КЛАДКИ | 63.21
34 | Е0804-003-01 МИНСТРОЙИЖКХ 14.02.23 Г. N 30 | КЛАДКА ПЕРЕГОРОДОК ИЗ ГАЗОБЕТОННЫХ БЛОКОВ НА КЛЕЕ ТОЛЩИНОЙ 100 ММ ПРИ ВЫСОТЕ ЭТАЖА ДО 4 М | 100 М2 | 1.5
35 | Е0802-018-02 МИНСТРОЙИЖКХ 14.02.23 Г. N 30 | УКЛАДКА СЕТКИ ИЗ КОМПОЗИТНОЙ ПОЛИМЕРНОЙ АРМАТУРЫ УНИФИЦИРОВАННОЙ(СГ-1) | 1 Т | 0.02082
36 | СЦЕНА | СЕТКА КОМПОЗИТНАЯ | М2 | 77.2
37 | Е0802-018-02 МИНСТРОЙИЖКХ 14.02.23 Г. N 30 | УКЛАДКА СЕТКИ ИЗ КОМПОЗИТНОЙ ПОЛИМЕРНОЙ АРМАТУРЫ УНИФИЦИРОВАННОЙ(СГ-2) | 1 Т | 0.00648
38 | СЦЕНА | СЕТКА КОМПОЗИТНАЯ | М2 | 24
ЭЛЕМЕНТЫ 3-ОГО ЭТАЖА(КЖ-13)
39 | Е0803-007-01 МИНСТРОЙИЖКХ 14.02.23 Г. N 30 | КЛАДКА СТЕН ИЗ ГАЗОБЕТОННЫХ БЛОКОВ НА КЛЕЕ БЕЗ ОБЛИЦОВКИ ТОЛЩИНОЙ ДО 400 ММ ПРИ ВЫСОТЕ ЭТАЖА ДО 4 М | М3 КЛАДКИ | 54.4
40 | Е0802-018-02 МИНСТРОЙИЖКХ 14.02.23 Г. N 30 | УКЛАДКА СЕТКИ ИЗ КОМПОЗИТНОЙ ПОЛИМЕРНОЙ АРМАТУРЫ УНИФИЦИРОВАННОЙ(СГ-1) | 1 Т | 0.0178
41 | СЦЕНА | СЕТКА КОМПОЗИТНАЯ | М2 | 65.8
КРЕПЛЕНИЕ СТЕН(КЖ-13)
42 | Е0903-012-12 | МОНТАЖ ОПОРНЫХ СТОЕК ДЛЯ ПРОЛЕТОВ ДО 24 М(ОБЪЕМ ПО ВСЕМ УЗЛАМ) | Т | 5.0162
43 | СЦЕНА | МЕТАЛЛОКОНСТРУКЦИИ СТОЕК ИЗ УГОЛКА 50Х5 | Т | 0.2194
44 | СЦЕНА | МЕТАЛЛОКОНСТРУКЦИИ СТОЕК ИЗ УГОЛКА 40Х4 | Т | 2.7215
45 | СЦЕНА | МЕТАЛЛОКОНСТРУКЦИИ СТОЕК ИЗ ПОЛОСЫ ТОЛЩ.4ММ | Т | 0.851
46 | СЦЕНА | МЕТАЛЛОКОНСТРУКЦИИ СТОЕК ИЗ ПОЛОСЫ ТОЛЩ.5ММ | Т | 0.2525
47 | СЦЕНА | МЕТАЛЛОКОНСТРУКЦИИ СТОЕК ИЗ ПОЛОСЫ ТОЛЩ.8ММ | Т | 0.2755
48 | СЦЕНА | МЕТАЛЛОКОНСТРУКЦИИ СТОЕК ИЗ АРМАТУРЫ Д10АШ | Т | 0.6963
49 | Е0905-002-02 ДОП. 3 | ЭЛЕКТРОДУГОВАЯ СВАРКА | 10Т | 0.50162
50 | Е701-44-3 | МОНТАЖНЫЕ МАРКИ ММ2 ИЗ АРМАТУРЫ Д6А1 | Т СТАЛЬНЫХ ЭЛЕМЕНТОВ | 0.2801
51 | СЦЕНА | АНКЕРНЫЙ БОЛТ 8Х100 | ШТ | 1172
ПЕРЕМЫЧКИ(КЖ-13)
52 | Е0701-044-03 | МЕТАЛЛИЧЕСКАЯ ПЕРЕМЫЧКИ | Т | 0.9672
53 | СЦЕНА | ПОЛОСА ТОЛЩ.4ММ | ТН | 0.0481
54 | СЦЕНА | УГОЛОК 40Х4 | ТН | 0.9191
55 | Е601-26-4 | УСТРОЙСТВО МОНОЛ Ж/Б СЕРДЕЧНИКОВ СМ-1,2,3 ИЗ БЕТОНА В15 | 100М3 БЕТОНА | 0.02062
56 | Е602-11-03 ДОП. 9 | ИЗГОТОВЛЕНИЕ ПЛОСКИХ И ОБЪЕМНЫХ АРМАТУРНЫХ КАРКАСОВ МЕТОДОМ ВЯЗКИ НА СТРОЙПЛОЩАДКЕ (ЗАГОТОВИТЕЛЬНОМ УЧАСТКЕ) ВЫПОЛНИТЬ ВЯЗКОЙ СОГЛАСНО УКАЗАНИЮ ГОСТ 10922-2012 | Т АРМАТУРНЫХ КАРКАСОВ | 0.087
57 | СЦЕНА | АРМАТУРА А3 ДИАМЕТРОМ 12ММ | Т | 0.055835
58 | СЦЕНА | АРМАТУРА А1 ДИАМЕТРОМ 6ММ | Т | 0.032905
59 | Е601-35-1 | УСТРОЙСТВО ПОЯСОВ В ОПАЛУБКЕ ОБЪВЯЗОЧНЫЙ ПОЯС ОП-1 ИЗ БЕТОНА В15 | 100 М3 ЖЕЛЕЗОБЕТОНА В ДЕЛЕ | 0.032
60 | Е602-11-3 ДОП. 9 | ИЗГОТОВЛЕНИЕ ПЛОСКИХ И ОБЪЕМНЫХ АРМАТУРНЫХ КАРКАСОВ МЕТОДОМ ВЯЗКИ НА СТРОЙПЛОЩАДКЕ (ЗАГОТОВИТЕЛЬНОМ УЧАСТКЕ) ВЫПОЛНИТЬ ВЯЗКОЙ СОГЛАСНО УКАЗАНИЮ ГОСТ 10922-2012 | Т АРМАТУРНЫХ КАРКАСОВ | 0.1516
61 | СЦЕНА | АРМАТУРА 10АБК | ТН | 0.072298
62 | СЦЕНА | АРМАТУРА А1 ДИАМЕТРОМ 6ММ | ТН | 0.082314
ПЕРЕКРЫТИЯ
63 | Е0601-087-02 ДОП. 9. ТЧ П.3.6 К=0,89 И К=0,8 | МОНТАЖ И ДЕМОНТАЖ КРУПНОЩИТОВОЙ ОПАЛУБКИ ПЕРЕКРЫТИЙ. | 10М2 | 72.95
64 | СЦЕНА | ОПАЛУБКА ДЛЯ ПЕРЕКРЫТИЕ ПЕРЕСТАВНАЯ(АМОРТИЗАЦИЯ)КРУПНОЩИТОВАЯ | КОМПЛЕКТ | 1
ПЛИТЫ МОНОЛИТНАЯ НА ОТМ +3,220,...+6,520(КЖ-30)
65 | Е0601-091-11 ДОП. 9. ТЧ П.3.6 К=0,89 И К=0,8 | БЕТОНИРОВАНИЕ ПЕРЕКРЫТИЙ С ПОМОЩЬЮ АВТОБЕТОНОНАСОСА В КРУПНОЩИТОВОЙ ОПАЛУБКЕ ТОЛЩИНОЙ ДО 20 СМ(ТОЛШ.18СМ). | 10 М2 КОНСТРУКЦИЙ | 72.95
66 | СЦЕНА | БЕТОН В25 | М3 | 131.3
67 | Е0602-011-03 ДОП. 9 | ИЗГОТОВЛЕНИЕ ПЛОСКИХ И ОБЪЕМНЫХ АРМАТУРНЫХ КАРКАСОВ МЕТОДОМ ВЯЗКИ НА СТРОЙПЛОЩАДКЕ ЗАГОТОВИТЕЛЬНОМ УЧАСТКЕ)(СОГЛАСНО ПО ГОСТУ 10922-2012) | Т АРМАТУРНЫХ КАРКАСОВ | 17.093
68 | СЦЕНА | АРМАТУРА А3 ДИАМЕТРОМ 12ММ | Т | 15.1851
69 | СЦЕНА | АРМАТУРА А3 ДИАМЕТРОМ 10ММ | Т | 1.3333
70 | СЦЕНА | АРМАТУРА А1 ДИАМЕТРОМ 8ММ | Т | 0.91616
71 | Е1201-010-01 | УСТРОЙСТВО МЕЛКИХ ПОКРЫТИЙ КОМПЕНСАТОР ИЗ ЛИСТОВОЙ ОЦИНКОВАННОЙ СТАЛИ | 100М2 | 0.1116
КРОВЛЯ(АР-18)П2УЗЕЛ А(3ПМ)(8ШТ)
72 | Е1001-010-01 | УСТАНОВКА ЭЛЕМЕНТОВ КАРКАСА ИЗ БРУСЬЕВ | М3 | 0.71008
73 | Е0701-044-03 | УСТАНОВКА МОНТАЖНЫХ ИЗДЕЛИЙ МАССОЙ ДО 20 КГ | Т | 0.008544
74 | СЦЕНА | УГОЛОК 30Х4 | Т | 0.008544
75 | СЦЕНА | САМОНАРЕЗАЮЩИЙ ВИНТ 5Х25 | ШТ | 240
76 | СЦЕНА | САМОНАРЕЗАЮЩИЙ ВИНТ 5,5Х185 | ШТ | 96
ЭЛЕМЕНТЫ КРОВЛЯ(АР-18)
77 | СЦЕНА | ЛОТОК ИЗ ОЦИН.СТАЛИ ТОЛЩ.0,7ММ | М2 | 45.75
78 | СЦЕНА | НАКОПЕЛЬНИК ИЗ ОЦИН.СТАЛИ ТОЛЩ.0,6ММ | М2 | 23.77
79 | СЦЕНА | КРЮК ДЕРЖАТЕЛЯ | ШТ | 149.5
80 | СЦЕНА | ТРУБА ВОДОСЛИВА Д120ММ | ШТ | 9
81 | СЦЕНА | ХОМУТ ДЛЯ КРЕПЛЕНИЯ ТРУБЫ | ШТ | 82
82 | СЦЕНА | ВОДОСТОЧНАЯ ВОРОНКА ИЗ ОЦИН.ЛИСТ ТОЛЩ.0,7ММ | ШТ | 9
83 | СЦЕНА | СНЕГОЗАДЕРЖАТЕЛЬ ИЗ ОЦИН.КРОВ.СТАЛЬ ТОЛЩ.0,6ММ | ПМ | 60
84 | Е1201-010-01 | УСТРОЙСТВО МЕЛКИХ ПОКРЫТИЙ ФАРТУК ИЗ ЛИСТОВОЙ ОЦИНКОВАННОЙ СТАЛИ | 100М2 | 0.298
85 | СЦЕНА | КОСТЫЛЬ 40Х40 | ШТ | 42
ОГРАЖДЕНИЕ КРОВЛИ (АР-21)
86 | Е1201-012-01 | ОГРАЖДЕНИЕ КРОВЕЛЬ ПЕРИЛАМИ | 100М | 0.83
87 | СЦЕНА | СТАЛЬ КВАДРАТНАЯ 40Х20Х2 | Т | 0.1411
88 | СЦЕНА | СТАЛЬ КВАДРАТНАЯ 20Х20Х2 | Т | 0.4158
89 | СЦЕНА | ПОЛОСА 4Х50Х120 | Т | 0.0076
90 | СЦЕНА | РЕЗИНОВЫЙ УПЛОТНИТЕЛЬ | М2 | 1.89
91 | СЦЕНА | САМОРЕЗ 4,2Х16 С ПРЕССШАЙБОЙ | ШТ | 476
МЕТАЛЛОКОНСТРУКЦИЯ КРОВЛЯ(КМ-1)
92 | Е0903-012-01 | МОНТАЖ СТРОПИЛЬНЫХ И ПОДСТРОПИЛЬНЫХ ФЕРМ(ФМ-1) | Т | 9.9852
93 | СЦЕНА | МЕТАЛЛОКОНСТРУКЦИЯ ФЕРМЫ ИЗ ПРОФИЛЕЙ 3Х50 | ТН | 9.9852
94 | Е0905-002-02 ДОП. 3 | ЭЛЕКТРОДУГОВАЯ СВАРКА | 10Т | 0.99852
95 | Е0903-014-01 | МОНТАЖ СВЯЗЕЙ И РАСПОРОК | Т КОНСТРУКЦИЙ | 1.021
96 | СЦЕНА | СТОИМОСТЬ МЕТАЛЛОКОНСТРУКЦИИ СВЯЗЕЙ И РАСПОРОК | Т | 1.021
97 | Е0905-002-02 ДОП. 3 | ЭЛЕКТРОДУГОВАЯ СВАРКА | 10Т | 0.1021
98 | Е0903-015-01 | МОНТАЖ ПРОГОНОВ ПРИ ШАГЕ ФЕРМ ДО 12 М ПРИ ВЫСОТЕ ЗДАНИЯ ДО 25 М | Т | 4.0664
99 | СЦЕНА | СТОИМОСТЬ МЕТАЛЛОКОНСТРУКЦИИ ПРОГОНОВ | Т | 4.0664
100 | Е0905-002-02 ДОП. 3 | ЭЛЕКТРОДУГОВАЯ СВАРКА | 10Т | 0.40664
101 | Е1303-002-04 | ОГРУНТОВКА МЕТАЛЛИЧЕСКИХ ПОВЕРХНОСТЕЙ ЗА ОДИН РАЗ ГРУНТОВКОЙ ГФ-021 | 100М2 | 4.34
102 | Е1303-004-26 . К=2 | ОКРАСКА МЕТАЛЛИЧЕСКИХ ОГРУНТОВАННЫХ ПОВЕРХНОСТЕЙ ЭМАЛЬЮ ПФ-115(ЗА 2 РАЗА) | 100М2 | 4.34
КРОВЛЯ(КМ-7)
103 | Е0904-002-03 | МОНТАЖ КРОВЕЛЬНОГО ПОКРЫТИЯ ИЗ МНОГОСЛОЙНЫХ ПАНЕЛЕЙ ЗАВОДСКОЙ ГОТОВНОСТИ ПРИ ВЫСОТЕ ДО 50 М(СЭНДВИЧ ПАНЕЛИ П-1,П-2) | 100М2 | 5.7132
104 | СЦЕНА | КРОВЕЛЬНЫЕ ПАНЕЛИ "СЕНДВИЧ" С УТЕПЛИТЕЛЕМ ИЗ МИНЕРАЛОВАТНЫХ ПЛИТ НА БАЗАЛЬТОВОЕ ОСНОВЕ Т.100ММ | М2 | 571.32
105 | Е0701-044-03 | КРЕПЛЕНИЯ ФАСОННЫЕ ЭЛЕМЕНТЫ ФЭ-3,4,5,6,7 | Т | 0.34532
106 | СЦЕНА | ОЦИНКОВАННЫЙ СТАЛЬ ТОЛШ.0,5ММ С ПОЛИМЕРНЫМ ПОКРЫТИЯМ | Т | 0.34532
107 | СЦЕНА | ГЕРМЕТИК ДЛЯ НАРУЖНЫХ РАБОТ(ШНУР) | ПМ | 420
МЕТАЛЛ.ЛЕСТНИЦА ЛМ-1(КЖ-31)
ФУНДАМЕНТ ФМ-1(4ШТ)(КЖ-31)
108 | Е0601-005-04 | УСТРОЙСТВО ЖЕЛЕЗОБЕТОННЫХ ФУНДАМЕНТОВ ОБЩЕГО НАЗНАЧЕНИЯ ОБЪЕМОМ ДО 5 М3(ИЗ БЕТОНА В15) | 100 М3 ЖЕЛЕЗОБЕТОНА В ДЕЛЕ | 0.012
109 | Е0602-011-03 ДОП. 9 | ИЗГОТОВЛЕНИЕ ПЛОСКИХ И ОБЪЕМНЫХ АРМАТУРНЫХ КАРКАСОВ МЕТОДОМ ВЯЗКИ НА СТРОЙПЛОЩАДКЕ ЗАГОТОВИТЕЛЬНОМ УЧАСТКЕ)(СОГЛАСНО ПО ГОСТУ 10922-2012) | Т АРМАТУРНЫХ КАРКАСОВ | 0.02136
110 | СЦЕНА | АРМАТУРА А3 ДИАМЕТРОМ 12ММ | Т | 0.021788
111 | Е0601-015-08 | УСТАНОВКА ЗАКЛАДНЫХ ДЕТАЛЕЙ ВЕСОМ ДО 20 КГ | Т | 0.08448
112 | СЦЕНА | ПОЛОСА -8Х75Х180 | Т | 0.02688
113 | СЦЕНА | ПОЛОСА -15Х350Х350 | Т | 0.0576
114 | СЦЕНА | БОЛТ М16Х300 | ШТ | 16
115 | СЦЕНА | ГАЙКА М16 | ШТ | 16
116 | СЦЕНА | ШАЙБА М16 | ШТ | 16
ФУНДАМЕНТ ФМ-2(4ШТ)(КЖ-27)
117 | Е0601-005-04 | УСТРОЙСТВО ЖЕЛЕЗОБЕТОННЫХ ФУНДАМЕНТОВ ОБЩЕГО НАЗНАЧЕНИЯ ОБЪЕМОМ ДО 5 М3(ИЗ БЕТОНА В15) | 100 М3 ЖЕЛЕЗОБЕТОНА В ДЕЛЕ | 0.0104
118 | Е0602-011-03 ДОП. 9 | ИЗГОТОВЛЕНИЕ ПЛОСКИХ И ОБЪЕМНЫХ АРМАТУРНЫХ КАРКАСОВ МЕТОДОМ ВЯЗКИ НА СТРОЙПЛОЩАДКЕ ЗАГОТОВИТЕЛЬНОМ УЧАСТКЕ)(СОГЛАСНО ПО ГОСТУ 10922-2012) | Т АРМАТУРНЫХ КАРКАСОВ | 0.0178
119 | СЦЕНА | АРМАТУРА А3 ДИАМЕТРОМ 12ММ | Т | 0.018156
120 | Е0601-015-08 | УСТАНОВКА ЗАКЛАДНЫХ ДЕТАЛЕЙ ВЕСОМ ДО 20 КГ | Т | 0.08448
121 | СЦЕНА | ПОЛОСА -8Х75Х180 | Т | 0.02688
122 | СЦЕНА | ПОЛОСА -15Х350Х350 | Т | 0.0576
123 | СЦЕНА | БОЛТ М16Х300 | ШТ | 16
124 | СЦЕНА | ГАЙКА М16 | ШТ | 16
125 | СЦЕНА | ШАЙБА М16 | ШТ | 16
126 | Е0801-002-03 МИНСТРОЙИЖКХ 14.02.23 Г. N 30 | УСТРОЙСТВО ОСНОВАНИЯ ПОД ФУНДАМЕНТЫ ГРАВИЙНОГО | М3 ОСНОВАНИЯ | 0.48
127 | Е1202-002-04 | УСТРОЙСТВО ГИДРОИЗОЛЯЦИЙ ВЕРТИКАЛЬНЫХ ПОВЕРХНОСТЕЙ. ОКЛЕЕЧНАЯ В ДВА СЛОЯ ПО ВЫРОВНЕННОЙ ПОВЕРХНОСТИ КИРПИЧА И БЕТОНА(1 СЛОЙ) | 100М2 | 0.364
128 | Е1202-002-05 | УСТРОЙСТВО ГИДРОИЗОЛЯЦИЙ ВЕРТИКАЛЬНЫХ ПОВЕРХНОСТЕЙ. НА КАЖДЫЙ СЛОЙ СВЕРХ ДВУХ ДОБАВЛЯТЬ(ИСКЛЮЧИТЬ 1 СЛОЙ) | 100М2 | -0.364
МЕТАЛЛИЧЕСКАЯ ЛЕСТНИЦА ЛМ-1(КЖ-32)
129 | Е0903-012-12 | МОНТАЖ ОПОРНЫХ СТОЕК ДЛЯ ПРОЛЕТОВ ДО 24 М(СТ-1) | Т КОНСТРУКЦИЙ | 1.704
130 | СЦЕНА | МЕТАЛЛОКОНСТРУКЦИИ СТОЕК СЗ КВ.ПРОФИЛЕЙ 100Х100Х6 | ТН | 1.704
131 | Е0905-002-02 ДОП. 3 | ЭЛЕКТРОДУГОВАЯ СВАРКА | 10Т | 0.17044
132 | Е0903-029-01 | МОНТАЖ МЕТАЛЛ.ЛЕСТНИЦ ЛМ-1 | Т КОНСТРУКЦИЙ | 6.032
133 | СЦЕНА | ШВЕЛЛЕР №16 | ТН | 0.953
134 | СЦЕНА | РИФЛЕННАЯ СТАЛЬ ТОЛШ.6ММ | Т | 2.4247
135 | СЦЕНА | УГОЛОК 63Х5 | Т | 0.07196
136 | СЦЕНА | УГОЛОК 75Х5 | Т | 0.0412
137 | СЦЕНА | ПОЛОСА ТОЛШ.8ММ | Т | 2.541
138 | Е601-15-8 | УСТАНОВКА ЗАКЛАДНЫХ ДЕТАЛЕЙ ВЕСОМ ДО 20 КГ ЗД-1 ИЗ ПОЛОСЫ И АРМ-РЫ | Т | 0.01494
139 | СЦЕНА | ПОЛОСА -8Х250Х430 | ТН | 0.0135
140 | СЦЕНА | АРМАТУРА 12АШ | Т | 0.00144
141 | Е1303-002-04 | ОГРУНТОВКА МЕТАЛЛИЧЕСКИХ ПОВЕРХНОСТЕЙ ЗА ОДИН РАЗ ГРУНТОВКОЙ ГФ-021 | 100М2 | 2.8787
142 | Е1303-004-26 . К=2 | ОКРАСКА МЕТАЛЛИЧЕСКИХ ОГРУНТОВАННЫХ ПОВЕРХНОСТЕЙ ЭМАЛЬЮ ПФ-115(ЗА 2 РАЗА) | 100М2 | 2.8787
КОЗЫРЬЕК(КЖ-33)
143 | Е0903-012-01 | МОНТАЖ СТРОПИЛЬНЫХ И ПОДСТРОПИЛЬНЫХ ФЕРМ(ФМ-1) | Т | 0.32641
144 | СЦЕНА | СТОИМОСТЬ МЕТАЛЛОКОНСТРУКЦИЯ ФЕРМЫ | ТН | 0.32641
145 | Е0905-002-02 ДОП. 3 | ЭЛЕКТРОДУГОВАЯ СВАРКА | 10Т | 0.032641
146 | Е0903-015-01 | МОНТАЖ ПРОГОНОВ ПРИ ШАГЕ ФЕРМ ДО 12 М ПРИ ВЫСОТЕ ЗДАНИЯ ДО 25 М(ПР-1) | Т КОНСТРУКЦИЙ | 0.1348
147 | СЦЕНА | МЕТАЛЛОКОНСТРУКЦИЯ ПРОГОНОВ ИЗ ПРОФИЛЕЙ 60Х40Х3 | ТН | 0.1348
148 | Е0905-002-02 ДОП. 3 | ЭЛЕКТРОДУГОВАЯ СВАРКА | 10Т | 0.01348
149 | Е1203-004-01 | УСТРОЙСТВО КРОВЛИ ИЗ МЕТАЛЛОЧЕРЕПИЦЫ, ПРОФНАСТИЛА ТРАПЕЦИЕВИДНОГО И СИНУСОВИДНОГО ПРОФИЛЯ, С ПОКРЫТИЕМ ПО ГОТОВЫМ ПРОГОНАМ: ПРОСТОЙ С ПОЛИМЕРНЫМ ПОКРЫТИЕМ | 100 М2 КРОВЛИ | 0.181
150 | СЦЕНА | СТОИМОСТЬ ПРОФНАСТИЛА С ПОЛИМЕРНЫМ ПОКРЫТИЕМ Н44-1000-0,5 | М2 | 19.005
151 | Е1303-002-04 | ОГРУНТОВКА МЕТАЛЛИЧЕСКИХ ПОВЕРХНОСТЕЙ ЗА ОДИН РАЗ ГРУНТОВКОЙ ГФ-021 | 100М2 | 0.2295
152 | Е1303-004-26 . К=2 | ОКРАСКА МЕТАЛЛИЧЕСКИХ ОГРУНТОВАННЫХ ПОВЕРХНОСТЕЙ ЭМАЛЬЮ ПФ-115(ЗА 2 РАЗА) | 100М2 | 0.2295
МЕТАЛЛ.ЛЕСТНИЦА ЛМ-2(КЖ-34)
ФУНДАМЕНТ ФМ-1(2ШТ)(КЖ-34)
153 | Е0601-005-04 | УСТРОЙСТВО ЖЕЛЕЗОБЕТОННЫХ ФУНДАМЕНТОВ ОБЩЕГО НАЗНАЧЕНИЯ ОБЪЕМОМ ДО 5 М3(ИЗ БЕТОНА В15) | 100 М3 ЖЕЛЕЗОБЕТОНА В ДЕЛЕ | 0.008
154 | Е0602-011-03 ДОП. 9 | ИЗГОТОВЛЕНИЕ ПЛОСКИХ И ОБЪЕМНЫХ АРМАТУРНЫХ КАРКАСОВ МЕТОДОМ ВЯЗКИ НА СТРОЙПЛОЩАДКЕ ЗАГОТОВИТЕЛЬНОМ УЧАСТКЕ)(СОГЛАСНО ПО ГОСТУ 10922-2012) | Т АРМАТУРНЫХ КАРКАСОВ | 0.0062
155 | СЦЕНА | АРМАТУРА А3 ДИАМЕТРОМ 12ММ | Т | 0.006324
156 | Е0601-015-08 | УСТАНОВКА ЗАКЛАДНЫХ ДЕТАЛЕЙ ВЕСОМ ДО 20 КГ | Т | 0.04224
157 | СЦЕНА | ПОЛОСА -8Х75Х180 | Т | 0.01344
158 | СЦЕНА | ПОЛОСА -15Х350Х350 | Т | 0.0288
159 | СЦЕНА | БОЛТ М16Х300 | ШТ | 8
160 | СЦЕНА | ГАЙКА М16 | ШТ | 8
161 | СЦЕНА | ШАЙБА М16 | ШТ | 8
ФУНДАМЕНТ ФМ-2(2ШТ)(КЖ-34)
162 | Е0601-005-04 | УСТРОЙСТВО ЖЕЛЕЗОБЕТОННЫХ ФУНДАМЕНТОВ ОБЩЕГО НАЗНАЧЕНИЯ ОБЪЕМОМ ДО 5 М3(ИЗ БЕТОНА В15) | 100 М3 ЖЕЛЕЗОБЕТОНА В ДЕЛЕ | 0.008
163 | Е0602-011-03 ДОП. 9 | ИЗГОТОВЛЕНИЕ ПЛОСКИХ И ОБЪЕМНЫХ АРМАТУРНЫХ КАРКАСОВ МЕТОДОМ ВЯЗКИ НА СТРОЙПЛОЩАДКЕ ЗАГОТОВИТЕЛЬНОМ УЧАСТКЕ)(СОГЛАСНО ПО ГОСТУ 10922-2012) | Т АРМАТУРНЫХ КАРКАСОВ | 0.0062
164 | СЦЕНА | АРМАТУРА А3 ДИАМЕТРОМ 12ММ | Т | 0.006324
165 | Е0601-015-08 | УСТАНОВКА ЗАКЛАДНЫХ ДЕТАЛЕЙ ВЕСОМ ДО 20 КГ | Т | 0.04224
166 | СЦЕНА | ПОЛОСА -8Х75Х180 | Т | 0.01344
167 | СЦЕНА | ПОЛОСА -15Х350Х350 | Т | 0.0288
168 | СЦЕНА | БОЛТ М16Х300 | ШТ | 8
169 | СЦЕНА | ГАЙКА М16 | ШТ | 8
170 | СЦЕНА | ШАЙБА М16 | ШТ | 8
ФУНДАМЕНТ ФМ-3(1ШТ)(КЖ-34)
171 | Е0801-002-03 МИНСТРОЙИЖКХ 14.02.23 Г. N 30 | УСТРОЙСТВО ОСНОВАНИЯ ПОД ФУНДАМЕНТЫ ГРАВИЙНОГО | М3 ОСНОВАНИЯ | 0.22
172 | Е0601-005-01 | УСТРОЙСТВО БЕТОННЫХ ФУНДАМЕНТОВ ОБЩЕГО НАЗНАЧЕНИЯ ОБЪЕМОМ ДО 5 М3(ИЗ БЕТОНА В15) | 100 М3 БЕТОНА | 0.001
173 | Е0601-015-08 | УСТАНОВКА ЗАКЛАДНЫХ ДЕТАЛЕЙ ВЕСОМ ДО 20 КГ | Т | 0.00711
174 | СЦЕНА | ПОЛОСА -430Х250Х8 | Т | 0.00675
175 | СЦЕНА | АРМАТУРА Д12АШ | Т | 0.00036
176 | Е0801-002-03 МИНСТРОЙИЖКХ 14.02.23 Г. N 30 | УСТРОЙСТВО ОСНОВАНИЯ ПОД ФУНДАМЕНТЫ ГРАВИЙНОГО | М3 ОСНОВАНИЯ | 0.88
177 | Е1202-002-04 | УСТРОЙСТВО ГИДРОИЗОЛЯЦИЙ ВЕРТИКАЛЬНЫХ ПОВЕРХНОСТЕЙ. ОКЛЕЕЧНАЯ В ДВА СЛОЯ ПО ВЫРОВНЕННОЙ ПОВЕРХНОСТИ КИРПИЧА И БЕТОНА(1 СЛОЙ) | 100М2 | 0.208
178 | Е1202-002-05 | УСТРОЙСТВО ГИДРОИЗОЛЯЦИЙ ВЕРТИКАЛЬНЫХ ПОВЕРХНОСТЕЙ. НА КАЖДЫЙ СЛОЙ СВЕРХ ДВУХ ДОБАВЛЯТЬ(ИСКЛЮЧИТЬ 1 СЛОЙ) | 100М2 | -0.208
МЕТАЛЛИЧЕСКАЯ ЛЕСТНИЦА ЛМ-2(КЖ-35)
179 | Е0903-012-12 | МОНТАЖ ОПОРНЫХ СТОЕК ДЛЯ ПРОЛЕТОВ ДО 24 М(СТ-1) | Т КОНСТРУКЦИЙ | 0.24112
180 | СЦЕНА | МЕТАЛЛОКОНСТРУКЦИИ СТОЕК СЗ КВ.ПРОФИЛЕЙ 100Х100Х6 | ТН | 0.24112
181 | Е0905-002-02 ДОП. 3 | ЭЛЕКТРОДУГОВАЯ СВАРКА | 10Т | 0.024112
182 | Е0903-029-01 | МОНТАЖ МЕТАЛЛ.ЛЕСТНИЦ ЛМ-1 | Т КОНСТРУКЦИЙ | 1.65
183 | СЦЕНА | ШВЕЛЛЕР №16 | ТН | 0.2356
184 | СЦЕНА | РИФЛЕННАЯ СТАЛЬ 300Х870 | Т | 0.57865
185 | СЦЕНА | УГОЛОК 63Х5 | Т | 0.00414
186 | СЦЕНА | УГОЛОК 75Х5 | Т | 0.00717
187 | СЦЕНА | ПОЛОСА ТОЛШ.8ММ | Т | 0.8246
188 | Е1303-002-04 | ОГРУНТОВКА МЕТАЛЛИЧЕСКИХ ПОВЕРХНОСТЕЙ ЗА ОДИН РАЗ ГРУНТОВКОЙ ГФ-021 | 100М2 | 0.701
189 | Е1303-004-26 . К=2 | ОКРАСКА МЕТАЛЛИЧЕСКИХ ОГРУНТОВАННЫХ ПОВЕРХНОСТЕЙ ЭМАЛЬЮ ПФ-115(ЗА 2 РАЗА) | 100М2 | 0.701
СЦЕНА(1ШТ)(КЖ-44)
190 | Е0903-012-12 | МОНТАЖ ОПОРНЫХ СТОЕК ДЛЯ ПРОЛЕТОВ ДО 24 М(СТ-1) | Т КОНСТРУКЦИЙ | 0.19613
191 | СЦЕНА | МЕТАЛЛОКОНСТРУКЦИИ СТОЕК КВ.ПРОФИЛЕЙ 100Х100Х6 | ТН | 0.19613
192 | Е0905-002-02 ДОП. 3 | ЭЛЕКТРОДУГОВАЯ СВАРКА | 10Т | 0.019613
193 | Е0903-014-01 | МОНТАЖ СВЯЗЕЙ И РАСПОРОК (Р-1,ВС-1,ГС-1) | Т КОНСТРУКЦИЙ | 0.93624
194 | СЦЕНА | МЕТАЛЛОКОНСТРУКЦИИ СВЯЗЕЙ И РАСПОРОК КВ.ПРОФИЛЕЙ 50Х4 | ТН | 0.93624
195 | Е0905-002-02 ДОП. 3 | ЭЛЕКТРОДУГОВАЯ СВАРКА | 10Т | 0.093624
196 | Е1001-010-01 | УСТАНОВКА ЭЛЕМЕНТОВ КАРКАСА ИЗ БРУСЬЕВ | М3 ДРЕВЕСИНЫ В КОНСТРУКЦИИ | 0.04
ПОДСТАВКА ПОД СОЛНЕЧНЫЙ ПАНЕЛЬ СП-1(КЖ-45)
197 | Е0901-005-03 | МОНТАЖ КАРКАСОВ ЗДАНИЙ РАМНЫХ КОРОБЧАТОГО СЕЧЕНИЯ | Т КОНСТРУКЦИЙ | 1.301
198 | СЦЕНА | КВ.ТРУБА 60Х40Х3 | Т | 1.1506
199 | СЦЕНА | ЛИСТ 100Х8 | Т | 0.1507
200 | СЦЕНА | САМОНАРЕЗАЮЩИЙ САМОРЕЗ | ШТ | 192
201 | Е0903-015-01 | МОНТАЖ ПРОГОНОВ ПР-1 | Т КОНСТРУКЦИЙ | 0.09563
202 | СЦЕНА | МЕТАЛЛОКОНСТРУКЦИЯ ПРОГОНОВ ИЗ КВ.ПРОФИЛЕЙ 50Х50Х3 | Т | 0.09563
203 | Е0905-002-02 ДОП. 3 | ЭЛЕКТРОДУГОВАЯ СВАРКА | 10Т | 0.009563
204 | Е0903-014-01 | МОНТАЖ СВЯЗЕЙ И РАСПОРОК(Р-1) | Т КОНСТРУКЦИЙ | 0.08524
205 | СЦЕНА | СТОИМОСТЬ МЕТАЛЛОКОНСТРУКЦИИ РАСПОРОК | Т | 0.08524
206 | Е0905-002-02 ДОП. 3 | ЭЛЕКТРОДУГОВАЯ СВАРКА | 10Т | 0.008524
207 | Е1303-002-04 | ОГРУНТОВКА МЕТАЛЛИЧЕСКИХ ПОВЕРХНОСТЕЙ ЗА ОДИН РАЗ ГРУНТОВКОЙ ГФ-021 | 100 М2 ОКРАШИВАЕМОЙ ПОВЕРХНОСТИ | 0.423
208 | Е1303-004-26 . К=2 | ОКРАСКА МЕТАЛЛИЧЕСКИХ ОГРУНТОВАННЫХ ПОВЕРХНОСТЕЙ ЭМАЛЬЮ ПФ-115(ЗА 2 РАЗА) | 100 М2 ОКРАШИВАЕМОЙ ПОВЕРХНОСТИ | 0.423
МЕТАЛЛИЧЕСКАЯ СТРЕМЯНКА МС-1(1ШТ)(КЖ-52)
209 | Е0903-029-01 | МОНТАЖ СТРЕМЯНКА МС-1 | Т КОНСТРУКЦИЙ | 0.04833
210 | Е0701-044-03 | УСТАНОВКА МОНТАЖНЫХ ИЗДЕЛИЙ МАССОЙ ДО 20 КГ(ЗД-1,4ШТ) | Т СТАЛЬНЫХ ЭЛЕМЕНТОВ | 0.015064
211 | СЦЕНА | ПЛАСТИНА 8Х200Х200 | Т | 0.01004
212 | СЦЕНА | АРМАТУРА Д16АШ | Т | 0.005024
213 | Е1303-002-04 | ОГРУНТОВКА МЕТАЛЛИЧЕСКИХ ПОВЕРХНОСТЕЙ ЗА ОДИН РАЗ ГРУНТОВКОЙ ГФ-021 | 100М2 | 0.0221
214 | Е1303-004-26 . К=2 | ОКРАСКА МЕТАЛЛИЧЕСКИХ ОГРУНТОВАННЫХ ПОВЕРХНОСТЕЙ ЭМАЛЬЮ ПФ-115(ЗА 2 РАЗА) | 100М2 | 0.0221
МЕТАЛЛИЧЕСКАЯ СТРЕМЯНКА МС-2(1ШТ)(КЖ-52)
215 | Е0903-029-01 | МОНТАЖ СТРЕМЯНКА МС-1 | Т КОНСТРУКЦИЙ | 0.18284
216 | Е0701-044-03 | УСТАНОВКА МОНТАЖНЫХ ИЗДЕЛИЙ МАССОЙ ДО 20 КГ(ЗД-1,10ШТ) | Т СТАЛЬНЫХ ЭЛЕМЕНТОВ | 0.03766
217 | СЦЕНА | ПЛАСТИНА 8Х200Х200 | Т | 0.0251
218 | СЦЕНА | АРМАТУРА Д16АШ | Т | 0.01256
219 | Е1303-002-04 | ОГРУНТОВКА МЕТАЛЛИЧЕСКИХ ПОВЕРХНОСТЕЙ ЗА ОДИН РАЗ ГРУНТОВКОЙ ГФ-021 | 100М2 | 0.0906
220 | Е1303-004-26 . К=2 | ОКРАСКА МЕТАЛЛИЧЕСКИХ ОГРУНТОВАННЫХ ПОВЕРХНОСТЕЙ ЭМАЛЬЮ ПФ-115(ЗА 2 РАЗА) | 100М2 | 0.0906
РАЗДЕЛ 1.АРХИТЕКТУРНЫЙ ЧАСТЬ
ДВЕРНЫЕ БЛОКИ (АР-12,13)
221 | Е1001-037-02ДОП. 11 ГОСАРХИТЕКТСТРОЙ РУЗ ПР. № 429 ОТ 15.12.17 Г. | УСТАНОВКА БЛОКОВ ДЕРЕВО АЛЮМИНИЕВЫХ, АЛЮМИНИЕВЫХ, МЕТАЛЛОПЛАСТИКОВЫХ В НАРУЖНЫХ И ВНУТРЕННИХ ДВЕРНЫХ ПРОЕМАХ: В КАМЕННЫХ СТЕНАХ ПЛОЩАДЬЮ ПРОЕМА БОЛЕЕ 3 М2 | 100М2 | 0.3338
222 | Е0904-016-01 ДОП. 9 | УСТАНОВКА УСТРОЙСТВО САМОЗАКРЫВАНИЯ И УПЛОТНИТЕЛЯ К МЕТАЛЛИЧЕСКИМ ДВЕРЯМ | ШТ | 10
223 | СЦЕНА | ДВЕРИ НАРУЖНЫЕ ПРОФИЛЬ ПВХ,С УСТРОЙСТВАМИ САМОЗАКРЫВАНИЯ И УПЛОТНИТЕЛЯМИ ДВУХКАМЕРНЫЙ ЭНЕРГОСБЕРЕГАЮЩИЙ СТЕКЛОПАКЕТ (ТРОЙНОЕ ОСТЕКЛЕНИЕ),СТЕКЛО ЗАКАЛЕННЫЕ ПРОЗРАЧНЫЕ;КОМПЛЕКТ РУЧЕК С ЗАЩЕЛКОЙ,ЗАМОК ВРЕЗНОЙ(4ШТ)ДНО 28,2-14Л | М2 | 15.2
224 | СЦЕНА | ДВЕРИ ВНУТРЕННЫЕ ПРОФИЛЬ ПВХ С УСТРОЙСТВАМИ САМОЗАКРЫВАНИЯ И УПЛОТНИТЕЛЯМИ В ПРИТВОРАХ,ОСТЕКЛЕННЫЕ-ОДНОКАМЕРНЫЙ СТЕКЛОПАКЕТ СТЕКЛО ПРОЗРАЧНЫЕ КОЛЕННЫЕ БЕЗ ПОРОГОВ;КОМПЛЕКТ РУЧЕК С ЗАЩЕЛКОЙ,ЗАМОК ВРЕЗНОЙ(5ШТ)ДНО 21-15Л | М2 | 15.15
225 | СЦЕНА | ДВЕРИ ВНУТРЕННЫЕ ПРОФИЛЬ ПВХ С УСТРОЙСТВАМИ САМОЗАКРЫВАНИЯ И УПЛОТНИТЕЛЯМИ В ПРИТВОРАХ,ОСТЕКЛЕННЫЕ-ОДНОКАМЕРНЫЙ СТЕКЛОПАКЕТ СТЕКЛО ПРОЗРАЧНЫЕ КОЛЕННЫЕ БЕЗ ПОРОГОВ;КОМПЛЕКТ РУЧЕК С ЗАЩЕЛКОЙ,ЗАМОК ВРЕЗНОЙ(1ШТ)ДНО 21-15 | М2 | 3.03
226 | Е1001-037-01ДОП. 11 ГОСАРХИТЕКТСТРОЙ РУЗ ПР. № 429 ОТ 15.12.17 Г. | УСТАНОВКА БЛОКОВ ДЕРЕВО АЛЮМИНИЕВЫХ, АЛЮМИНИЕВЫХ, МЕТАЛЛОПЛАСТИКОВЫХ В НАРУЖНЫХ И ВНУТРЕННИХ ДВЕРНЫХ ПРОЕМАХ: В КАМЕННЫХ СТЕНАХ ПЛОЩАДЬЮ ПРОЕМА ДО 3 М2 | 100М2 | 0.0791
227 | Е0904-016-01 ДОП. 9 | УСТАНОВКА УСТРОЙСТВО САМОЗАКРЫВАНИЯ И УПЛОТНИТЕЛЯ К МЕТАЛЛИЧЕСКИМ ДВЕРЯМ | ШТ | 3
228 | СЦЕНА | ДВЕРИ НАРУЖНЫЕ ПРОФИЛЬ ПВХ,С УСТРОЙСТВАМИ САМОЗАКРЫВАНИЯ И УПЛОТНИТЕЛЯМИ ДВУХКАМЕРНЫЙ ЭНЕРГОСБЕРЕГАЮЩИЙ СТЕКЛОПАКЕТ (ТРОЙНОЕ ОСТЕКЛЕНИЕ),СТЕКЛО ЗАКАЛЕННЫЕ ПРОЗРАЧНЫЕ;КОМПЛЕКТ РУЧЕК С ЗАЩЕЛКОЙ,ЗАМОК ВРЕЗНОЙ(1ШТ)ДНО 26-11Л | М2 | 2.97
229 | СЦЕНА | ДВЕРИ НАРУЖНЫЕ ПРОФИЛЬ ПВХ,С УСТРОЙСТВАМИ САМОЗАКРЫВАНИЯ И УПЛОТНИТЕЛЯМИ ДВУХКАМЕРНЫЙ ЭНЕРГОСБЕРЕГАЮЩИЙ СТЕКЛОПАКЕТ (ТРОЙНОЕ ОСТЕКЛЕНИЕ),СТЕКЛО ЗАКАЛЕННЫЕ ПРОЗРАЧНЫЕ;КОМПЛЕКТ РУЧЕК С ЗАЩЕЛКОЙ,ЗАМОК ВРЕЗНОЙ(1ШТ)ДНО 22-12Л | М2 | 2.53
230 | СЦЕНА | ДВЕРИ НАРУЖНЫЕ ПРОФИЛЬ ПВХ,С УСТРОЙСТВАМИ САМОЗАКРЫВАНИЯ И УПЛОТНИТЕЛЯМИ ДВУХКАМЕРНЫЙ ЭНЕРГОСБЕРЕГАЮЩИЙ СТЕКЛОПАКЕТ (ТРОЙНОЕ ОСТЕКЛЕНИЕ),СТЕКЛО ЗАКАЛЕННЫЕ ПРОЗРАЧНЫЕ;КОМПЛЕКТ РУЧЕК С ЗАЩЕЛКОЙ,ЗАМОК ВРЕЗНОЙ(1ШТ)ДНО 21-12Л | М2 | 2.41
231 | Е0904-014-03 ДОП. 4 | УСТАНОВКА МЕТАЛЛИЧЕСКИХ ДВЕРЕЙ В ПОДГОТОВЛЕННЫЕ ПРОЕМЫ ПЛОЩАДЬЮ ДВЕРНОГО ПРОЕМА: ДО 2,5 М2 | М2 | 1.78
232 | СЦЕНА | ДВЕРИ МЕТАЛЛИЧЕСКИЕ СЛУЖЕБНЫЕ С ПОРОГОМ С ПРЕДЕЛОМ ОГНЕСТОЙКОСТИ Е1 30;КОМПЛЕКТ РУЧЕК С ЗАЩЕЛКОЙ,ЗАМОК ВРЕЗНОЙ(1ШТ)ДС 21-9 | М2 | 1.78
233 | Е1004-013-01 | УСТАНОВКА ДЕРЕВЯННЫХ ДВЕРНЫХ БЛОКОВ | 100М2 ПРОЕМОВ | 0.2438
234 | СЦЕНА | ДВЕРИ ВНУТРЕННЫЕ ИЗ ЛМДФ(ТОЛШ.40ММ),С НАЛИЧНИКАМИ БЕЗ ПОРОГОВ;КОМПЛЕКТ РУЧКОЙ С ЗАЩЕЛКОЙ,ЗАМОК ВРЕЗНОЙ ДВГ 21-18(1ШТ) | М2 | 3.66
235 | СЦЕНА | ДВЕРИ ВНУТРЕННЫЕ ИЗ ЛМДФ(ТОЛШ.40ММ),С НАЛИЧНИКАМИ БЕЗ ПОРОГОВ;КОМПЛЕКТ РУЧКОЙ С ЗАЩЕЛКОЙ,ЗАМОК ВРЕЗНОЙ ДВГ 21-10(2ШТ) | М2 | 4
236 | СЦЕНА | ДВЕРИ ВНУТРЕННЫЕ ИЗ ЛМДФ(ТОЛШ.40ММ),С НАЛИЧНИКАМИ БЕЗ ПОРОГОВ;КОМПЛЕКТ РУЧКОЙ С ЗАЩЕЛКОЙ,ЗАМОК ВРЕЗНОЙ ДВГ 21-10Л(4ШТ) | М2 | 8
237 | СЦЕНА | ДВЕРИ ВНУТРЕННИЕ КАРКАСНЫЕ С ОБШИВКОЙ ЛМДФ(ТОЛШ.40ММ),С НАЛИЧНИКАМИ ОСТЕКЛЕННЫЕ СТЕКЛО КОЛЕННЫЕ БЕЗ ПОРОГОВ;КОМПЛЕКТ РУЧКОЙ С ЗАЩЕЛКОЙ,ЗАМОК ВРЕЗНОЙ ДВО 21-10(1ШТ) | М2 | 2
238 | СЦЕНА | ДВЕРИ ВНУТРЕННЫЕ ИЗ ЛМДФ(ТОЛШ.40ММ),С НАЛИЧНИКАМИ БЕЗ ПОРОГОВ;КОМПЛЕКТ РУЧКОЙ С ЗАЩЕЛКОЙ,ЗАМОК ВРЕЗНОЙ ДВГ 21-9(1ШТ) | М2 | 1.78
239 | СЦЕНА | ДВЕРИ ВНУТРЕННЫЕ ИЗ ЛМДФ(ТОЛШ.40ММ),С НАЛИЧНИКАМИ БЕЗ ПОРОГОВ;КОМПЛЕКТ РУЧКОЙ С ЗАЩЕЛКОЙ,ЗАМОК ВРЕЗНОЙ ДВГ 21-9Л(2ШТ) | М2 | 3.56
240 | СЦЕНА | ДВЕРИ ВНУТРЕННЫЕ ИЗ ЛМДФ(ТОЛШ.40ММ),С НАЛИЧНИКАМИ БЕЗ ПОРОГОВ;КОМПЛЕКТ РУЧКОЙ С ЗАЩЕЛКОЙ,ЗАМОК ВРЕЗНОЙ ДВГ 21-7Л(1ШТ) | М2 | 1.38
ОКОННЫЕ БЛОКИ(АР-17)
241 | Е1001-034-02ДОП. 11 ГОСАРХИТЕКТСТРОЙ РУЗ ПР. № 429 ОТ 15.12.17 Г. | УСТАНОВКА В ЖИЛЫХ И ОБЩЕСТВЕННЫХ ЗДАНИЯХ ОКОННЫХ БЛОКОВ ИЗ ПВХ ПРОФИЛЕЙ: ГЛУХИХ С ПЛОЩАДЬЮ ПРОЕМА БОЛЕЕ 2 М2 | 100 М2 | 1.2752
242 | СЦЕНА | ОКОННЫЕ БЛОКИ ИЗ ПВХ ДВУХКАМЕРНЫЙ ЭНЕРГОСБЕРЕГАЮЩИЙ СТЕКЛОПАКЕТ (ТРОЙНОЕ ОСТЕКЛЕНИЕ)СТЕКЛО ПРОЗРАЧНЫЕ;КОМПЛЕКТ РУЧЕК С ЗАЩЕЛКОЙ НА КАЖДУЮ СТВОРКУ ОИ-1,26-14(16ШТ) | М2 | 55.84
243 | СЦЕНА | ОКОННЫЕ БЛОКИ ИЗ ПВХ ДВУХКАМЕРНЫЙ ЭНЕРГОСБЕРЕГАЮЩИЙ СТЕКЛОПАКЕТ (ТРОЙНОЕ ОСТЕКЛЕНИЕ)СТЕКЛО ПРОЗРАЧНЫЕ;КОМПЛЕКТ РУЧЕК С ЗАЩЕЛКОЙ НА КАЖДУЮ СТВОРКУ ОИ-2,19,2-14(28ШТ) | М2 | 71.68
244 | Е1001-036-01ДОП. 11 ГОСАРХИТЕКТСТРОЙ РУЗ ПР. № 429 ОТ 15.12.17 Г. | УСТАНОВКА В ЖИЛЫХ И ОБЩЕСТВЕННЫХ ЗДАНИЯХ ОКОННЫХ БЛОКОВ ИЗ ДЕРЕВО АЛЮМИНИЯ, АЛЮМИНИЯ, МЕТАЛЛОПЛАСТИКА В КАМЕННЫХ СТЕНАХ, ОТКРЫВАЮЩИМИСЯ (ПОВОРОТНЫХ, ОТКИДНЫХ, ПОВОРОТНО-ОТКИДНЫХ): С ПЛОЩАДЬЮ ПРОЕМА ДО 2 М2 | 100 М2 | 0.0675
245 | СЦЕНА | ОКОННЫЕ БЛОКИ ИЗ ПВХ ДВУХКАМЕРНЫЙ ЭНЕРГОСБЕРЕГАЮЩИЙ СТЕКЛОПАКЕТ (ТРОЙНОЕ ОСТЕКЛЕНИЕ)СТЕКЛО ПРОЗРАЧНЫЕ;КОМПЛЕКТ РУЧЕК С ЗАЩЕЛКОЙ НА КАЖДУЮ СТВОРКУ ОИ-3,19,2-12(1ШТ) | М2 | 2.19
246 | СЦЕНА | ОКОННЫЕ БЛОКИ ИЗ ПВХ ДВУХКАМЕРНЫЙ ЭНЕРГОСБЕРЕГАЮЩИЙ СТЕКЛОПАКЕТ (ТРОЙНОЕ ОСТЕКЛЕНИЕ)СТЕКЛО ПРОЗРАЧНЫЕ;КОМПЛЕКТ РУЧЕК С ЗАЩЕЛКОЙ НА КАЖДУЮ СТВОРКУ ФР-1,6-14(6ШТ) | М2 | 4.56
247 | Е1501-010-02 | УКЛАДКА ПОДОКОННЫХ МРАМОРНЫХ ПОЛИРОВАННЫХ ПЛИТ | 100М2 | 0.1368
248 | СЦЕНА | МРАМОРНАЯ ПЛИТКА НЕСКОЛЗЯЮЩИЕ ТОЛЩ.15ММ ДЛЯ ПОДОКОННЫЕ ДОСКИ | М2 | 13.68
249 | СЦЕНА | ЗАМОК-БЛОКИРАТОР С ТРОССОМ ДЛЯ ЗАЩИТЫ ДЕТЕЙ | ШТ | 29
ПОЛЫ(АР-16,17)
1-ЭТАЖ
ТИП "МРАМОРНАЯ ПЛИТКА"
250 | Е1101-001-02 | УПЛОТНЕНИЕ ГРУНТА ЩЕБНЕМ | 100М2 | 0.4596
251 | Е0801-007-01 МИНСТРОЙИЖКХ 14.02.23 Г. N 30 | УСТРОЙСТВО ГОРИЗОНТАЛЬНОЙ ПРОКЛАДОЧНОЙ ГИДРОИЗОЛЯЦИИ ФУНДАМЕНТОВ РУЛОННЫМИ МАТЕРИАЛАМИ В ОДИН СЛОЙ НАСУХО | 100 М2 | 0.4596
252 | Е2601-043-05 МИНСТРОЙИЖКХ РУЗ НОМ. 42 03.03.23 Г. | УСТРОЙСТВО ТЕПЛО-ПАРО-ШУМОИЗОЛЯЦИИ ИЗ ВСПЕНЕННОГО ПОЛИЭТИЛЕНА ПОЛОВ | 100М2 ПОВЕРХНОСТИ | 0.4596
253 | СЦЕНА | УТЕПЛИТЕЛЬ ЭКСТРУДИРОВАННОГО ПЕНОПОЛИСТИРОЛА С КОЭФ.ТЕПЛОПРОИЗВОДИТЕЛНОСТИ 0,031ВТ/М2,ТОЛЩ.20ММ | М2 | 47.3388
254 | Е0601-015-10 | АРМИРОВАНИЕ ПОДСТИЛАЮЩИХ СЛОЕВ И НАБЕТОНОК | Т | 0.01614
255 | СЦЕНА | КОМПОЗИТНАЯ АРМАТУРА 4АБК | ТН | 0.01614
256 | Е1101-011-01 | УСТРОЙСТВО СТЯЖЕК ЦЕМЕНТНЫХ ТОЛЩИНОЙ 20 ММ(ТОЛШ.50ММ) | 100М2 | 0.4596
257 | Е1101-011-02 . К=6 | УСТРОЙСТВО СТЯЖЕК ЦЕМЕНТНЫХ НА КАЖДЫЕ 5 ММ ИЗМЕНЕНИЯ ТОЛЩИНЫ СТЯЖКИ ДОБАВЛЯТЬ К НОРМЕ 11-01-011-01(ДОБАВИТЬ 30ММ). | 100М2 | 0.4596
258 | Е1101-031-03 | УСТРОЙСТВО ПОКРЫТИЙ ИЗ МРАМОРНЫХ ПЛИТ ПРИ КОЛИЧЕСТВЕ ПЛИТ НА 1 М2 ДО 4 ШТ | 100М2 | 0.4596
ТИП ПВХ ЛИНОЛЕУМ "РЕЛИН"
259 | Е2601-043-05 МИНСТРОЙИЖКХ РУЗ НОМ. 42 03.03.23 Г. | УСТРОЙСТВО ТЕПЛО-ПАРО-ШУМОИЗОЛЯЦИИ ИЗ ВСПЕНЕННОГО ПОЛИЭТИЛЕНА ПОЛОВ | 100М2 ПОВЕРХНОСТИ | 3.8147
260 | СЦЕНА | УТЕПЛИТЕЛЬ ИЗ ВСПЕННОГО ПОЛИЭТИЛЕНА ППИ-М20 Т.10ММ | М2 | 392.9141
261 | Е0603-004-01 ДОП. 15 | АРМИРОВАНИЕ ПОДСТИЛАЮЩИХ СЛОЕВ И НАБЕТОНОК КОМПОЗИТНОЙ ПОЛИМЕРНОЙ АРМАТУРОЙ | Т | 0.134
262 | СЦЕНА | КОМПОЗИТНАЯ АРМАТУРА 4АБК | ТН | 0.134
263 | Е1101-011-01 | УСТРОЙСТВО СТЯЖЕК ЦЕМЕНТНЫХ ТОЛЩИНОЙ 20 ММ(ТОЛШ.50ММ) | 100М2 | 3.8147
264 | Е1101-011-02 . К=6 | УСТРОЙСТВО СТЯЖЕК ЦЕМЕНТНЫХ НА КАЖДЫЕ 5 ММ ИЗМЕНЕНИЯ ТОЛЩИНЫ СТЯЖКИ ДОБАВЛЯТЬ К НОРМЕ 11-01-011-01(ДОБАВИТЬ 30ММ). | 100М2 | 3.8147
265 | Е1101-056-01 | УСТРОЙСТВО ПОКРЫТИЙ НАЛИВНЫХ СОСТАВОМ ИЗ СУХИХ СМЕСЕЙ ТОЛЩИНОЙ 3 ММ | 100 М2 ПОЛА | 3.8147
266 | Е1101-037-01 | УСТРОЙСТВО ПОКРЫТИЙ ИЗ РЕЛИНА НА КЛЕЕ БУСТИЛАТ | 100М2 | 3.8147
ТИП "ПЛИТКИ КЕРАМИЧЕСКИЕ"
267 | Е1101-011-01 | УСТРОЙСТВО СТЯЖЕК ЦЕМЕНТНЫХ ТОЛЩИНОЙ 20 ММ(ТОЛШ.15ММ) | 100М2 | 0.4066
268 | Е1101-011-02 | УСТРОЙСТВО СТЯЖЕК ЦЕМЕНТНЫХ НА КАЖДЫЕ 5 ММ ИЗМЕНЕНИЯ ТОЛЩИНЫ СТЯЖКИ ДОБАВЛЯТЬ К НОРМЕ 11-01-011-01(ИСКЛЮЧИТЬ 5ММ) | 100М2 | -0.4066
269 | Е1101-047-01 | УСТРОЙСТВО ОКЛЕЕЧНОЙ ГИДРОИЗОЛЯЦИИ БИТУМНО-ПОЛИМЕРНЫМ МАТЕРИАЛАМИ ПЕРВЫЙ СЛОЙ ПОДКЛАДОЧНЫЙ | 100М2 | 0.4066
270 | Е1101-047-02 | УСТРОЙСТВО ОКЛЕЕЧНОЙ ГИДРОИЗОЛЯЦИИ БИТУМНО-ПОЛИМЕРНЫМ МАТЕРИАЛАМИ, ВТОРОЙ СЛОЙ НАКРЫВОЧНЫЙ | 100М2 | 0.4066
271 | Е0603-004-01 ДОП. 15 | АРМИРОВАНИЕ ПОДСТИЛАЮЩИХ СЛОЕВ И НАБЕТОНОК КОМПОЗИТНОЙ ПОЛИМЕРНОЙ АРМАТУРОЙ | Т | 0.01427
272 | СЦЕНА | КОМПОЗИТНАЯ АРМАТУРА 4АБК | ТН | 0.01427
273 | Е1101-011-01 | УСТРОЙСТВО СТЯЖЕК ЦЕМЕНТНЫХ ТОЛЩИНОЙ 20 ММ(ТОЛШ.40ММ) | 100М2 | 0.4066
274 | Е1101-011-02 . К=4 | УСТРОЙСТВО СТЯЖЕК ЦЕМЕНТНЫХ НА КАЖДЫЕ 5 ММ ИЗМЕНЕНИЯ ТОЛЩИНЫ СТЯЖКИ ДОБАВЛЯТЬ К НОРМЕ 11-01-011-01(ДОБАВИТЬ 20ММ). | 100М2 | 0.4066
275 | Е1101-027-03 | УСТРОЙСТВО ПОКРЫТИЙ НА ЦЕМЕНТНОМ РАСТВОРЕ ИЗ ПЛИТОК КЕРАМИЧЕСКИХ ДЛЯ ПОЛОВ ОДНОЦВЕТНЫХ С КРАСИТЕЛЕМ | 100М2 | 0.4066
ТИП "БЕТОННОЕ"
276 | Е1101-001-02 | УПЛОТНЕНИЕ ГРУНТА ЩЕБНЕМ | 100М2 | 0.0864
277 | Е0801-007-01 МИНСТРОЙИЖКХ 14.02.23 Г. N 30 | УСТРОЙСТВО ГОРИЗОНТАЛЬНОЙ ПРОКЛАДОЧНОЙ ГИДРОИЗОЛЯЦИИ ФУНДАМЕНТОВ РУЛОННЫМИ МАТЕРИАЛАМИ В ОДИН СЛОЙ НАСУХО | 100 М2 | 0.0864
278 | Е1101-002-09 | УСТРОЙСТВО ПОДСТИЛАЮЩИХ СЛОЕВ БЕТОННЫХ(ИЗ БЕТОНА В12,5) | М3 | 0.6912
2-ЭТАЖ
ТИП "МРАМОРНАЯ ПЛИТКА"
279 | Е2601-043-05 МИНСТРОЙИЖКХ РУЗ НОМ. 42 03.03.23 Г. | УСТРОЙСТВО ТЕПЛО-ПАРО-ШУМОИЗОЛЯЦИИ ИЗ ВСПЕНЕННОГО ПОЛИЭТИЛЕНА ПОЛОВ | 100М2 ПОВЕРХНОСТИ | 0.4835
280 | СЦЕНА | УТЕПЛИТЕЛЬ ИЗ ВСПЕННОГО ПОЛИЭТИЛЕНА ППИ-М20 Т.10ММ | М2 | 49.8005
281 | Е0601-015-10 | АРМИРОВАНИЕ ПОДСТИЛАЮЩИХ СЛОЕВ И НАБЕТОНОК | Т | 0.017
282 | СЦЕНА | КОМПОЗИТНАЯ АРМАТУРА 4АБК | ТН | 0.017
283 | Е1101-011-01 | УСТРОЙСТВО СТЯЖЕК ЦЕМЕНТНЫХ ТОЛЩИНОЙ 20 ММ(ТОЛЩИНА 40ММ) | 100М2 | 0.4835
284 | Е1101-011-02 . К=4 | УСТРОЙСТВО СТЯЖЕК ЦЕМЕНТНЫХ НА КАЖДЫЕ 5 ММ ИЗМЕНЕНИЯ ТОЛЩИНЫ СТЯЖКИ ДОБАВЛЯТЬ К НОРМЕ 11-01-011-01(ДОБАВИТЬ 20ММ). | 100М2 | 0.4835
285 | Е1101-031-03 | УСТРОЙСТВО ПОКРЫТИЙ ИЗ МРАМОРНЫХ ПЛИТ ПРИ КОЛИЧЕСТВЕ ПЛИТ НА 1 М2 ДО 4 ШТ | 100М2 | 0.4835
ТИП ПВХ ЛИНОЛЕУМ"РЕЛИН"
286 | Е2601-043-05 МИНСТРОЙИЖКХ РУЗ НОМ. 42 03.03.23 Г. | УСТРОЙСТВО ТЕПЛО-ПАРО-ШУМОИЗОЛЯЦИИ ИЗ ВСПЕНЕННОГО ПОЛИЭТИЛЕНА ПОЛОВ | 100М2 ПОВЕРХНОСТИ | 1.3872
287 | СЦЕНА | УТЕПЛИТЕЛЬ ИЗ ВСПЕННОГО ПОЛИЭТИЛЕНА ППИ-М20 Т.10ММ | М2 | 142.8816
288 | Е0601-015-10 | АРМИРОВАНИЕ ПОДСТИЛАЮЩИХ СЛОЕВ И НАБЕТОНОК | Т | 0.0487
289 | СЦЕНА | КОМПОЗИТНАЯ АРМАТУРА 4АБК | ТН | 0.0487
290 | Е1101-011-01 | УСТРОЙСТВО СТЯЖЕК ЦЕМЕНТНЫХ ТОЛЩИНОЙ 20 ММ(ТОЛЩИНА 60ММ) | 100М2 | 1.3872
291 | Е1101-011-02 . К=8 | УСТРОЙСТВО СТЯЖЕК ЦЕМЕНТНЫХ НА КАЖДЫЕ 5 ММ ИЗМЕНЕНИЯ ТОЛЩИНЫ СТЯЖКИ ДОБАВЛЯТЬ К НОРМЕ 11-01-011-01(ДОБАВИТЬ 40ММ). | 100М2 | 1.3872
292 | Е1101-056-01 | УСТРОЙСТВО ПОКРЫТИЙ НАЛИВНЫХ СОСТАВОМ ИЗ СУХИХ СМЕСЕЙ ТОЛЩИНОЙ 3 ММ | 100 М2 ПОЛА | 1.3872
293 | Е1101-037-01 | УСТРОЙСТВО ПОКРЫТИЙ ИЗ РЕЛИНА НА КЛЕЕ БУСТИЛАТ | 100М2 | 1.3872
ТИП "ПЛИТКИ КЕРАМИЧЕСКИЕ"
294 | Е1101-011-01 | УСТРОЙСТВО СТЯЖЕК ЦЕМЕНТНЫХ ТОЛЩИНОЙ 20 ММ(ТОЛШ.15ММ) | 100М2 | 0.0696
295 | Е1101-011-02 | УСТРОЙСТВО СТЯЖЕК ЦЕМЕНТНЫХ НА КАЖДЫЕ 5 ММ ИЗМЕНЕНИЯ ТОЛЩИНЫ СТЯЖКИ ДОБАВЛЯТЬ К НОРМЕ 11-01-011-01(ИСКЛЮЧИТЬ 5ММ) | 100М2 | -0.0696
296 | Е1101-047-01 | УСТРОЙСТВО ОКЛЕЕЧНОЙ ГИДРОИЗОЛЯЦИИ БИТУМНО-ПОЛИМЕРНЫМ МАТЕРИАЛАМИ ПЕРВЫЙ СЛОЙ ПОДКЛАДОЧНЫЙ | 100М2 | 0.0696
297 | Е1101-047-02 | УСТРОЙСТВО ОКЛЕЕЧНОЙ ГИДРОИЗОЛЯЦИИ БИТУМНО-ПОЛИМЕРНЫМ МАТЕРИАЛАМИ, ВТОРОЙ СЛОЙ НАКРЫВОЧНЫЙ | 100М2 | 0.0696
298 | Е0603-004-01 ДОП. 15 | АРМИРОВАНИЕ ПОДСТИЛАЮЩИХ СЛОЕВ И НАБЕТОНОК КОМПОЗИТНОЙ ПОЛИМЕРНОЙ АРМАТУРОЙ | Т | 0.00244
299 | СЦЕНА | КОМПОЗИТНАЯ АРМАТУРА 4АБК | ТН | 0.00244
300 | Е1101-011-01 | УСТРОЙСТВО СТЯЖЕК ЦЕМЕНТНЫХ ТОЛЩИНОЙ 20 ММ(ТОЛШ.40ММ) | 100М2 | 0.0696
301 | Е1101-011-02 . К=4 | УСТРОЙСТВО СТЯЖЕК ЦЕМЕНТНЫХ НА КАЖДЫЕ 5 ММ ИЗМЕНЕНИЯ ТОЛЩИНЫ СТЯЖКИ ДОБАВЛЯТЬ К НОРМЕ 11-01-011-01(ДОБАВИТЬ 20ММ). | 100М2 | 0.0696
302 | Е1101-027-05 | УСТРОЙСТВО ПОКРЫТИЙ НА РАСТВОРЕ ИЗ СУХОЙ СМЕСИ С ПРИГОТОВЛЕНИЕМ РАСТВОРА В ПОСТРОЕЧНЫХ УСЛОВИЯХ ИЗ КЕРАМИЧЕСКИХ ПЛИТОК ДЛЯ ПОЛОВ | 100 М2 | 0.0696
ТИП ПВХ "ЛИНОЛЕУМ"РЕЛИН"
303 | Е2601-043-05 МИНСТРОЙИЖКХ РУЗ НОМ. 42 03.03.23 Г. | УСТРОЙСТВО ТЕПЛО-ПАРО-ШУМОИЗОЛЯЦИИ ИЗ ВСПЕНЕННОГО ПОЛИЭТИЛЕНА ПОЛОВ | 100М2 ПОВЕРХНОСТИ | 2.872
304 | СЦЕНА | УТЕПЛИТЕЛЬ ИЗ ВСПЕННОГО ПОЛИЭТИЛЕНА ППИ-М20 Т.10ММ | М2 | 295.816
305 | Е0601-015-10 | АРМИРОВАНИЕ ПОДСТИЛАЮЩИХ СЛОЕВ И НАБЕТОНОК | Т | 0.1
306 | СЦЕНА | КОМПОЗИТНАЯ АРМАТУРА 4АБК | ТН | 0.1
307 | Е1101-011-01 | УСТРОЙСТВО СТЯЖЕК ЦЕМЕНТНЫХ ТОЛЩИНОЙ 20 ММ(ТОЛЩИНА 60ММ) | 100М2 | 2.872
308 | Е1101-011-02 . К=8 | УСТРОЙСТВО СТЯЖЕК ЦЕМЕНТНЫХ НА КАЖДЫЕ 5 ММ ИЗМЕНЕНИЯ ТОЛЩИНЫ СТЯЖКИ ДОБАВЛЯТЬ К НОРМЕ 11-01-011-01(ДОБАВИТЬ 40ММ). | 100М2 | 2.872
309 | Е1101-056-01 | УСТРОЙСТВО ПОКРЫТИЙ НАЛИВНЫХ СОСТАВОМ ИЗ СУХИХ СМЕСЕЙ ТОЛЩИНОЙ 3 ММ | 100 М2 ПОЛА | 2.872
310 | Е1101-037-01 | УСТРОЙСТВО ПОКРЫТИЙ ИЗ РЕЛИНА НА КЛЕЕ БУСТИЛАТ | 100М2 | 2.872
3-ЭТАЖ
ТИП ПВХ ЛИНОЛЕУМ"РЕЛИН"
311 | Е2601-043-05 МИНСТРОЙИЖКХ РУЗ НОМ. 42 03.03.23 Г. | УСТРОЙСТВО ТЕПЛО-ПАРО-ШУМОИЗОЛЯЦИИ ИЗ ВСПЕНЕННОГО ПОЛИЭТИЛЕНА ПОЛОВ | 100М2 ПОВЕРХНОСТИ | 1.5293
312 | СЦЕНА | УТЕПЛИТЕЛЬ ИЗ ВСПЕННОГО ПОЛИЭТИЛЕНА ППИ-М20 Т.10ММ | М2 | 158.5479
313 | Е0601-015-10 | АРМИРОВАНИЕ ПОДСТИЛАЮЩИХ СЛОЕВ И НАБЕТОНОК | Т | 0.05368
314 | СЦЕНА | КОМПОЗИТНАЯ АРМАТУРА 4АБК | ТН | 0.05368
315 | Е1101-011-01 | УСТРОЙСТВО СТЯЖЕК ЦЕМЕНТНЫХ ТОЛЩИНОЙ 20 ММ(ТОЛЩИНА 60ММ) | 100М2 | 1.5293
316 | Е1101-011-02 . К=8 | УСТРОЙСТВО СТЯЖЕК ЦЕМЕНТНЫХ НА КАЖДЫЕ 5 ММ ИЗМЕНЕНИЯ ТОЛЩИНЫ СТЯЖКИ ДОБАВЛЯТЬ К НОРМЕ 11-01-011-01(ДОБАВИТЬ 40ММ). | 100М2 | 1.5293
317 | Е1101-056-01 | УСТРОЙСТВО ПОКРЫТИЙ НАЛИВНЫХ СОСТАВОМ ИЗ СУХИХ СМЕСЕЙ ТОЛЩИНОЙ 3 ММ | 100 М2 ПОЛА | 1.5293
318 | Е1101-037-01 | УСТРОЙСТВО ПОКРЫТИЙ ИЗ РЕЛИНА НА КЛЕЕ БУСТИЛАТ | 100М2 | 1.5293
КОВРОЛАН
319 | Е2601-043-05 МИНСТРОЙИЖКХ РУЗ НОМ. 42 03.03.23 Г. | УСТРОЙСТВО ТЕПЛО-ПАРО-ШУМОИЗОЛЯЦИИ ИЗ ВСПЕНЕННОГО ПОЛИЭТИЛЕНА ПОЛОВ | 100М2 ПОВЕРХНОСТИ | 0.465
320 | СЦЕНА | УТЕПЛИТЕЛЬ ИЗ ВСПЕННОГО ПОЛИЭТИЛЕНА ППИ-М20 Т.10ММ | М2 | 47.895
321 | Е1101-015-07 | УСТРОЙСТВО ПОКРЫТИЙ ШЛИФОВКА БЕТОННЫХ ИЛИ МЕТАЛЛОЦЕМЕНТНЫХ ПОКРЫТИЙ | 100М2 | 0.465
322 | Е0601-015-10 | АРМИРОВАНИЕ ПОДСТИЛАЮЩИХ СЛОЕВ И НАБЕТОНОК | Т | 0.0163
323 | СЦЕНА | КОМПОЗИТНАЯ АРМАТУРА 4АБК | ТН | 0.0163
324 | Е1101-011-01 | УСТРОЙСТВО СТЯЖЕК ЦЕМЕНТНЫХ ТОЛЩИНОЙ 20 ММ(ТОЛШ.60ММ) | 100М2 | 0.465
325 | Е1101-011-02 . К=8 | УСТРОЙСТВО СТЯЖЕК ЦЕМЕНТНЫХ НА КАЖДЫЕ 5 ММ ИЗМЕНЕНИЯ ТОЛЩИНЫ СТЯЖКИ ДОБАВЛЯТЬ К НОРМЕ 11-01-011-01(ДОБАВИТЬ 40ММ). | 100М2 | 0.465
326 | Е1101-033-02 | УСТРОЙСТВО ПОКРЫТИЙ ДОЩАТЫХ ТОЛЩИНОЙ 36 ММ | 100М2 | 0.465
327 | СЦЕНА | ШПУНТОВЫЕ ДОСКИ ТОЛЩ.36ММ | М3 | 16.74
328 | Е1101-037-05 | УСТРОЙСТВО КОВРОВЫХ ПОКРЫТИЙ НАСУХО ИЗ ГОТОВЫХ КОВРОВ НА КОМНАТУ | 100М2 | 0.465
КОВРОЛАН(БОКОВЫЕ СТЕНКИ)
329 | Е1101-035-03 | УСТРОЙСТВО ПОКРЫТИЙ ИЗ ПЛИТ ДРЕВЕСНОВОЛОКНИСТЫХ | 100М2 | 0.0609
330 | СЦЕНА | ФАНЕРА ОСБ ВЛАГОСТОЙКАЯ ТОЛЩ.22ММ | М2 | 6.09
331 | Е1101-037-05 | УСТРОЙСТВО КОВРОВЫХ ПОКРЫТИЙ НАСУХО ИЗ ГОТОВЫХ КОВРОВ НА КОМНАТУ | 100М2 | 0.0609
ПЛИНТУС
332 | Е1101-040-03 | УСТРОЙСТВО ПЛИНТУСОВ ПЛАСТИКОВЫХ НА ВИНТАХ САМОНАРЕЗАЮЩИХ | 100М | 3.75
333 | Е1101-041-01 | УСТАНОВКА ПЛИНТУСОВ ИЗ МРАМОРНЫХ ПЛИТ | М2 | 7.33
ГИДРОИЗОЛЯЦИЯ СТЕН(ПО ПРИМЕЧАНИЕ)(АР-17)
334 | Е1202-002-04 | УСТРОЙСТВО ГИДРОИЗОЛЯЦИЙ ВЕРТИКАЛЬНЫХ ПОВЕРХНОСТЕЙ. ОКЛЕЕЧНАЯ В ДВА СЛОЯ ПО ВЫРОВНЕННОЙ ПОВЕРХНОСТИ (В САНУЗЛАХ НА ВЫСОТУ 300 ММ) | 100М2 | 0.24
ВНУТРЕННАЯ ОТДЕЛКА(АР-15)
1-ЭТАЖ
335 | Е1502-019-08 ДОП. 12 МИНСТРОЙ РУЗ N 519 ОТ 18.11.2019 Г. | СПЛОШНОЕ ВЫРАВНИВАНИЕ ПОВЕРХНОСТЕЙ (ОДНОСЛОЙНАЯ ШТУКАТУРКА) ГИПСОВЫМИ СУХИМИ СМЕСЯМИ: ТОЛЩИНОЙ ДО 10 ММ ПОТОЛКОВ(ТОЛЩ.3ММ) | 100М2 ОШТУКАТУРИВАЕМОЙ ПОВЕРХНОСТИ | 4.6789
336 | Е1502-019-12 ДОП. 12 МИНСТРОЙ РУЗ N 519 ОТ 18.11.2019 Г.. К=7 | НА КАЖДЫЙ ММ ИЗМЕНЕНИЯ ТОЛЩИНЫ ДОБАВЛЯЕТСЯ ПОТОЛКОВ(ИСКЛЮЧИТЬ 7ММ). | 100М2 ОШТУКАТУРИВАЕМОЙ ПОВЕРХНОСТИ | -4.6789
337 | Е1504-5-6 ДОП. 4 | ОКРАСКА ПОЛИВИНИЛАЦЕТАТНЫМИ ВОДОЭМУЛЬСИОННЫМИ СОСТАВАМИ УЛУЧШЕННАЯ ПО СБОРНЫМ КОНСТРУКЦИЯМ, ПОДГОТОВЛЕННЫМ ПОД ОКРАСКУ ПОТОЛКОВ | 100М2 ОКРАШИВАЕМОЙ ПОВЕРХНОСТИ | 4.6789
338 | Е1502-019-02 ДОП. 12 МИНСТРОЙ РУЗ N 519 ОТ 18.11.2019 Г. | СПЛОШНОЕ ВЫРАВНИВАНИЕ БЕТОННЫХ ПОВЕРХНОСТЕЙ [ОДНОСЛОЙНАЯ ШТУКАТУРКА] ИЗВЕСТКОВЫМ РАСТВОРОМ ПОТОЛКОВ | 100М2 ОШТУКАТУРИВАЕМОЙ ПОВЕРХНОСТИ | 0.0864
339 | Е1504-001-01 | ОКРАСКА ВОДНЫМИ СОСТАВАМИ ВНУТРИ ПОМЕЩЕНИЙ КЛЕЕВАЯ ПРОСТАЯ(ПОТОЛКОВ) | 100М2 ОКРАШИВАЕМОЙ ПОВЕРХНОСТИ | 0.0864
340 | Е1502-027-01 ДОП. 12 МИНСТРОЙ РУЗ N 519 ОТ 18.11.2019 Г. | УЛУЧШЕННАЯ ШТУКАТУРКА ПО КИРПИЧУ И ГАЗОБЕТОНУ СТЕН СУХОЙ СМЕСЬЮ КНАУФ-МП75 ТОЛЩИНОЙ: 10 ММ | 100М2 ОШТУКАТУРИВАЕМОЙ ПОВЕРХНОСТИ | 6.1217
341 | Е1502-019-07 ДОП. 12 МИНСТРОЙ РУЗ N 519 ОТ 18.11.2019 Г. | СПЛОШНОЕ ВЫРАВНИВАНИЕ ПОВЕРХНОСТЕЙ (ОДНОСЛОЙНАЯ ШТУКАТУРКА) ГИПСОВЫМИ СУХИМИ СМЕСЯМИ: ТОЛЩИНОЙ ДО 10 ММ СТЕН(ТОЛЩ.3ММ) | 100М2 | 6.1217
342 | Е1502-019-11 ДОП. 12 МИНСТРОЙ РУЗ N 519 ОТ 18.11.2019 Г.. К=7 | НА КАЖДЫЙ ММ ИЗМЕНЕНИЯ ТОЛЩИНЫ ДОБАВЛЯЕТСЯ СТЕН(ИСКЛЮЧИТЬ 7ММ). | 100М2 | -6.1217
343 | Е1504-5-5 ДОП. 4 | ОКРАСКА ПОЛИВИНИЛАЦЕТАТНЫМИ ВОДОЭМУЛЬСИОННЫМИ СОСТАВАМИ УЛУЧШЕННАЯ ПО СБОРНЫМ КОНСТРУКЦИЯМ, ПОДГОТОВЛЕННЫМ ПОД ОКРАСКУ СТЕН | 100М2 ОКРАШИВАЕМОЙ ПОВЕРХНОСТИ | 5.332
344 | Е1504-025-01 ДОП. 4 | УЛУЧШЕННАЯ ОКРАСКА МАСЛЯНЫМИ СОСТАВАМИ ПО ДЕРЕВУ СТЕН | 100М2 ОКРАШИВАЕМОЙ ПОВЕРХНОСТИ | 0.5884
345 | Е1504-007-01 ДОП. 8 | ОКРАСКА ВОДНО-ДИСПЕРСИОННЫМИ АКРИЛОВЫМИ СОСТАВАМИ УЛУЧШЕННАЯ ПО ШТУКАТУРКЕ СТЕН | 100 М2 ОКРАШИВАЕМОЙ ПОВЕРХНОСТИ | 0.2013
346 | Е1502-019-01 ДОП. 12 МИНСТРОЙ РУЗ N 519 ОТ 18.11.2019 Г. | СПЛОШНОЕ ВЫРАВНИВАНИЕ БЕТОННЫХ ПОВЕРХНОСТЕЙ [ОДНОСЛОЙНАЯ ШТУКАТУРКА] ИЗВЕСТКОВЫМ РАСТВОРОМ СТЕН | 100М2 ОШТУКАТУРИВАЕМОЙ ПОВЕРХНОСТИ | 0.3752
347 | Е1504-001-01 | ОКРАСКА ВОДНЫМИ СОСТАВАМИ ВНУТРИ ПОМЕЩЕНИЙ КЛЕЕВАЯ ПРОСТАЯ(СТЕН) | 100М2 ОКРАШИВАЕМОЙ ПОВЕРХНОСТИ | 0.3752
348 | Е1501-019-05 | ГЛАДКАЯ ОБЛИЦОВКА СТЕН, СТОЛБОВ, ПИЛЯСТР И ОТКОСОВ [БЕЗ КАРНИЗНЫХ, ПЛИНТУСНЫХ И УГЛОВЫХ ПЛИТОК] БЕЗ УСТАНОВКИ ПЛИТОК ТУАЛЕТНОГО ГАРНИТУРА НА КЛЕЕ ИЗ СУХИХ СМЕСЕЙ ПО КИРПИЧУ И БЕТОНУ | 100М2 | 0.585
2-ЭТАЖ
349 | Е1502-019-08 ДОП. 12 МИНСТРОЙ РУЗ N 519 ОТ 18.11.2019 Г. | СПЛОШНОЕ ВЫРАВНИВАНИЕ ПОВЕРХНОСТЕЙ (ОДНОСЛОЙНАЯ ШТУКАТУРКА) ГИПСОВЫМИ СУХИМИ СМЕСЯМИ: ТОЛЩИНОЙ ДО 10 ММ ПОТОЛКОВ(ТОЛЩ.3ММ) | 100М2 ОШТУКАТУРИВАЕМОЙ ПОВЕРХНОСТИ | 1.9403
350 | Е1502-019-12 ДОП. 12 МИНСТРОЙ РУЗ N 519 ОТ 18.11.2019 Г.. К=7 | НА КАЖДЫЙ ММ ИЗМЕНЕНИЯ ТОЛЩИНЫ ДОБАВЛЯЕТСЯ ПОТОЛКОВ(ИСКЛЮЧИТЬ 7ММ). | 100М2 ОШТУКАТУРИВАЕМОЙ ПОВЕРХНОСТИ | -1.9403
351 | Е1504-5-6 ДОП. 4 | ОКРАСКА ПОЛИВИНИЛАЦЕТАТНЫМИ ВОДОЭМУЛЬСИОННЫМИ СОСТАВАМИ УЛУЧШЕННАЯ ПО СБОРНЫМ КОНСТРУКЦИЯМ, ПОДГОТОВЛЕННЫМ ПОД ОКРАСКУ ПОТОЛКОВ | 100М2 ОКРАШИВАЕМОЙ ПОВЕРХНОСТИ | 1.9403
352 | Е2601-048-04 МИНСТРОЙИЖКХ РУЗ НОМ. 42 03.03.23 Г. | УСТРОЙСТВО КАРКАСА НА ПЛОСКИХ И КРИВОЛИНЕЙНЫХ ПОВЕРХНОСТЯХ: ИЗ СЕТКИ(ПОТОЛОК) | 100 М2 ИЗОЛИРУЕМОЙ ПОВЕРХНОСТИ | 2.872
353 | Е1502-027-01 ДОП. 12 МИНСТРОЙ РУЗ N 519 ОТ 18.11.2019 Г. | УЛУЧШЕННАЯ ШТУКАТУРКА ПО КИРПИЧУ И ГАЗОБЕТОНУ СТЕН СУХОЙ СМЕСЬЮ КНАУФ-МП75 ТОЛЩИНОЙ: 10 ММ | 100М2 ОШТУКАТУРИВАЕМОЙ ПОВЕРХНОСТИ | 8.4819
354 | Е1502-019-07 ДОП. 12 МИНСТРОЙ РУЗ N 519 ОТ 18.11.2019 Г. | СПЛОШНОЕ ВЫРАВНИВАНИЕ ПОВЕРХНОСТЕЙ (ОДНОСЛОЙНАЯ ШТУКАТУРКА) ГИПСОВЫМИ СУХИМИ СМЕСЯМИ: ТОЛЩИНОЙ ДО 10 ММ СТЕН(ТОЛЩ.2ММ) | 100М2 | 8.4819
355 | Е1502-019-11 ДОП. 12 МИНСТРОЙ РУЗ N 519 ОТ 18.11.2019 Г.. К=8 | НА КАЖДЫЙ ММ ИЗМЕНЕНИЯ ТОЛЩИНЫ ДОБАВЛЯЕТСЯ СТЕН(ИСКЛЮЧИТЬ 8ММ). | 100М2 | -8.4819
356 | Е1504-5-5 ДОП. 4 | ОКРАСКА ПОЛИВИНИЛАЦЕТАТНЫМИ ВОДОЭМУЛЬСИОННЫМИ СОСТАВАМИ УЛУЧШЕННАЯ ПО СБОРНЫМ КОНСТРУКЦИЯМ, ПОДГОТОВЛЕННЫМ ПОД ОКРАСКУ СТЕН | 100М2 ОКРАШИВАЕМОЙ ПОВЕРХНОСТИ | 8.2839
357 | Е1504-007-01 ДОП. 8 | ОКРАСКА ВОДНО-ДИСПЕРСИОННЫМИ АКРИЛОВЫМИ СОСТАВАМИ УЛУЧШЕННАЯ ПО ШТУКАТУРКЕ СТЕН | 100 М2 ОКРАШИВАЕМОЙ ПОВЕРХНОСТИ | 0.198
358 | Е2601-048-04 МИНСТРОЙИЖКХ РУЗ НОМ. 42 03.03.23 Г. | УСТРОЙСТВО КАРКАСА НА ПЛОСКИХ И КРИВОЛИНЕЙНЫХ ПОВЕРХНОСТЯХ: ИЗ СЕТКИ(СТЕН) | 100 М2 ИЗОЛИРУЕМОЙ ПОВЕРХНОСТИ | 4.1588
359 | Е1501-019-05 | ГЛАДКАЯ ОБЛИЦОВКА СТЕН, СТОЛБОВ, ПИЛЯСТР И ОТКОСОВ [БЕЗ КАРНИЗНЫХ, ПЛИНТУСНЫХ И УГЛОВЫХ ПЛИТОК] БЕЗ УСТАНОВКИ ПЛИТОК ТУАЛЕТНОГО ГАРНИТУРА НА КЛЕЕ ИЗ СУХИХ СМЕСЕЙ ПО КИРПИЧУ И БЕТОНУ | 100М2 | 0.2594
3-ЭТАЖ
360 | Е1501-052-01 ДОП. 1 | УСТРОЙСТВО ПОДВЕСНОГО ПОТОЛКА ГИПСОКАРТОННЫМИ ПЛИТАМИ КНАУФ ПО МЕТАЛЛИЧЕСКИМ НЕСУЩИМ КОНСТРУКЦИЯМ, ПРОСТОЙ СЛОЖНОСТИ | 100М2 | 1.9769
361 | Е1502-019-08 ДОП. 12 МИНСТРОЙ РУЗ N 519 ОТ 18.11.2019 Г. | СПЛОШНОЕ ВЫРАВНИВАНИЕ ПОВЕРХНОСТЕЙ (ОДНОСЛОЙНАЯ ШТУКАТУРКА) ГИПСОВЫМИ СУХИМИ СМЕСЯМИ: ТОЛЩИНОЙ ДО 10 ММ ПОТОЛКОВ(ТОЛЩ.2ММ) | 100М2 ОШТУКАТУРИВАЕМОЙ ПОВЕРХНОСТИ | 1.9769
362 | Е1502-019-12 ДОП. 12 МИНСТРОЙ РУЗ N 519 ОТ 18.11.2019 Г.. К=8 | НА КАЖДЫЙ ММ ИЗМЕНЕНИЯ ТОЛЩИНЫ ДОБАВЛЯЕТСЯ ПОТОЛКОВ(ИСКЛЮЧИТЬ 8ММ). | 100М2 ОШТУКАТУРИВАЕМОЙ ПОВЕРХНОСТИ | -1.9769
363 | Е1504-5-6 ДОП. 4 | ОКРАСКА ПОЛИВИНИЛАЦЕТАТНЫМИ ВОДОЭМУЛЬСИОННЫМИ СОСТАВАМИ УЛУЧШЕННАЯ ПО СБОРНЫМ КОНСТРУКЦИЯМ, ПОДГОТОВЛЕННЫМ ПОД ОКРАСКУ ПОТОЛКОВ | 100М2 ОКРАШИВАЕМОЙ ПОВЕРХНОСТИ | 1.9769
364 | Е1502-027-01 ДОП. 12 МИНСТРОЙ РУЗ N 519 ОТ 18.11.2019 Г. | УЛУЧШЕННАЯ ШТУКАТУРКА ПО КИРПИЧУ И ГАЗОБЕТОНУ СТЕН СУХОЙ СМЕСЬЮ КНАУФ-МП75 ТОЛЩИНОЙ: 10 ММ | 100М2 ОШТУКАТУРИВАЕМОЙ ПОВЕРХНОСТИ | 2.3654
365 | Е1502-019-07 ДОП. 12 МИНСТРОЙ РУЗ N 519 ОТ 18.11.2019 Г. | СПЛОШНОЕ ВЫРАВНИВАНИЕ ПОВЕРХНОСТЕЙ (ОДНОСЛОЙНАЯ ШТУКАТУРКА) ГИПСОВЫМИ СУХИМИ СМЕСЯМИ: ТОЛЩИНОЙ ДО 10 ММ СТЕН(ТОЛЩ.2ММ) | 100М2 | 2.3654
366 | Е1502-019-11 ДОП. 12 МИНСТРОЙ РУЗ N 519 ОТ 18.11.2019 Г.. К=8 | НА КАЖДЫЙ ММ ИЗМЕНЕНИЯ ТОЛЩИНЫ ДОБАВЛЯЕТСЯ СТЕН(ИСКЛЮЧИТЬ 8ММ). | 100М2 | -2.3654
367 | Е1504-5-5 ДОП. 4 | ОКРАСКА ПОЛИВИНИЛАЦЕТАТНЫМИ ВОДОЭМУЛЬСИОННЫМИ СОСТАВАМИ УЛУЧШЕННАЯ ПО СБОРНЫМ КОНСТРУКЦИЯМ, ПОДГОТОВЛЕННЫМ ПОД ОКРАСКУ СТЕН | 100М2 ОКРАШИВАЕМОЙ ПОВЕРХНОСТИ | 2.3654
ОТКОСЫ
368 | Е1502-031-01 | ШТУКАТУРКА ПОВЕРХНОСТЕЙ ОКОННЫХ И ДВЕРНЫХ ОТКОСОВ ПО БЕТОНУ И КАМНЮ ПЛОСКИХ | 100М2 ОШТУКАТУРИВАЕМОЙ ПОВЕРХНОСТИ | 0.08
369 | Е1504-5-5 ДОП. 4 | ОКРАСКА ПОЛИВИНИЛАЦЕТАТНЫМИ ВОДОЭМУЛЬСИОННЫМИ СОСТАВАМИ УЛУЧШЕННАЯ ПО СБОРНЫМ КОНСТРУКЦИЯМ, ПОДГОТОВЛЕННЫМ ПОД ОКРАСКУ СТЕН | 100М2 ОКРАШИВАЕМОЙ ПОВЕРХНОСТИ | 0.08
ОБШИВКА РАДИАТОРА
370 | Е1001-012-01 | ОБШИВКА КАРКАСНЫХ СТЕН ДОСКАМИ ОБШИВКИ(ИЗ МДФ) | 100 М2 СТЕН ЗА ВЫЧЕТОМ ПРОЕМОВ | 0.18
371 | СЦЕНА | ПАНЕЛИ ИЗ МДФ | М2 | 18
372 | Е1501-052-01 ДОП. 1 | УСТРОЙСТВО ПОДВЕСНОГО ПОТОЛКА ГИПСОКАРТОННЫМИ ПЛИТАМИ КНАУФ ПО МЕТАЛЛИЧЕСКИМ НЕСУЩИМ КОНСТРУКЦИЯМ, ПРОСТОЙ СЛОЖНОСТИ | 100М2 | 0.7245
373 | Е1502-019-08 ДОП. 12 МИНСТРОЙ РУЗ N 519 ОТ 18.11.2019 Г. | СПЛОШНОЕ ВЫРАВНИВАНИЕ ПОВЕРХНОСТЕЙ (ОДНОСЛОЙНАЯ ШТУКАТУРКА) ГИПСОВЫМИ СУХИМИ СМЕСЯМИ: ТОЛЩИНОЙ ДО 10 ММ ПОТОЛКОВ(ТОЛЩ.2ММ) | 100М2 ОШТУКАТУРИВАЕМОЙ ПОВЕРХНОСТИ | 0.7245
374 | Е1502-019-12 ДОП. 12 МИНСТРОЙ РУЗ N 519 ОТ 18.11.2019 Г.. К=8 | НА КАЖДЫЙ ММ ИЗМЕНЕНИЯ ТОЛЩИНЫ ДОБАВЛЯЕТСЯ ПОТОЛКОВ(ИСКЛЮЧИТЬ 8ММ). | 100М2 ОШТУКАТУРИВАЕМОЙ ПОВЕРХНОСТИ | -0.7245
375 | Е1504-5-6 ДОП. 4 | ОКРАСКА ПОЛИВИНИЛАЦЕТАТНЫМИ ВОДОЭМУЛЬСИОННЫМИ СОСТАВАМИ УЛУЧШЕННАЯ ПО СБОРНЫМ КОНСТРУКЦИЯМ, ПОДГОТОВЛЕННЫМ ПОД ОКРАСКУ ПОТОЛКОВ | 100М2 ОКРАШИВАЕМОЙ ПОВЕРХНОСТИ | 0.7245
НАРУЖНАЯ ОТДЕЛКА(АР-11)
ЦОКОЛЬ
376 | Е2601-046-02 ДОП. 1 | НАРУЖНАЯ ТЕПЛОИЗОЛЯЦИЯ ВЕНТИЛИРУЕМОГО ФАСАДА ЗДАНИЙ ПЛИТАМИ ИЗ МИНЕРАЛЬНОЙ ВАТЫ WOOLAN | 100 М2 | 0.405
377 | СЦЕНА | УТЕПЛИТЕЛЬ ИЗ МИНЕРАЛОВАТНЫХ ПЛИТ (G=100 КГ/М3),ТОЛШ.80ММ | М2 | 41.715
378 | СЦЕНА | МИНЕРАЛЬНО-КОМПОЗИТНЫЕ ПАНЕЛИ (МКП) | М2 | 40.5
СТЕНЫ
379 | Е2601-046-02 ДОП. 1 | НАРУЖНАЯ ТЕПЛОИЗОЛЯЦИЯ ВЕНТИЛИРУЕМОГО ФАСАДА ЗДАНИЙ ПЛИТАМИ ИЗ МИНЕРАЛЬНОЙ ВАТЫ WOOLAN | 100 М2 | 9.375
380 | СЦЕНА | УТЕПЛИТЕЛЬ ИЗ МИНЕРАЛОВАТНЫХ ПЛИТ (G=100 КГ/М3),ТОЛШ.80ММ | М2 | 965.625
381 | СЦЕНА | МИНЕРАЛЬНО-КОМПОЗИТНЫЕ ПАНЕЛИ (МКП) | М2 | 937.5
ОТКОСЫ
382 | Е2601-046-02 ДОП. 1 | НАРУЖНАЯ ТЕПЛОИЗОЛЯЦИЯ ВЕНТИЛИРУЕМОГО ФАСАДА ЗДАНИЙ ПЛИТАМИ ИЗ МИНЕРАЛЬНОЙ ВАТЫ WOOLAN | 100 М2 | 0.3436
383 | СЦЕНА | УТЕПЛИТЕЛЬ ИЗ МИНЕРАЛОВАТНЫХ ПЛИТ (G=100 КГ/М3),ТОЛШ.80ММ | М2 | 35.3908
384 | СЦЕНА | МИНЕРАЛЬНО-КОМПОЗИТНЫЕ ПАНЕЛИ (МКП) | М2 | 34.36
385 | Е1101-031-03 | УСТРОЙСТВО ПОКРЫТИЙ ИЗ МРАМОРНЫХ ПЛИТ ПРИ КОЛИЧЕСТВЕ ПЛИТ НА 1 М2 ДО 4 ШТ | 100М2 | 0.61
386 | Е1504-019-01 ДОП. 8 | ОКРАСКА ФАСАДОВ АКРИЛОВЫМИ СОСТАВАМИ С ЛЮЛЕК ВРУЧНУЮ С ПОДГОТОВКОЙ ПОВЕРХНОСТИ | 100 М2 ОКРАШИВАЕМОЙ ПОВЕРХНОСТИ | 0.18
387 | Е1501-091-03 ДОП. 9 | ОБЛИЦОВКА ФАСАДА ДЕКОРАТИВНЫМИ ПАНЕЛЯМИ ТИПА "АЛЮПАН" БЕЗ УСТРОЙСТВА КАРКАСА(КОЗЫРЬЕК) | 100М2 РАЗВЕРНУТОЙ ПРОЕКЦИИ ПОВЕРХНОСТИ ОБЛИЦОВКИ | 1.25
388 | СЦЕНА | АЛЮМИНОВЫЕ КОМПОЗИТНЫЕ ПАНЕЛИ МАРКИ НГ(НЕГОРЮЧИЙ) | М2 | 125
389 | Е1501-092-01 ДОП. 9 | РАСКРОЙ И ИЗГОТОВЛЕНИЕ ПАНЕЛЕЙ ИЗ ЛИСТОВ "АЛЮПАН" | 100М2 РАЗВЕРНУТОЙ ПРОЕКЦИИ ПОВЕРХНОСТИ ОБЛИЦОВКИ | 1.25
390 | СЦЕНА | ПРОФИЛЬ ОЦИНКОВАННЫЙ 60Х27 | ПМ | 625
391 | СЦЕНА | ЭЛЕМЕНТ КРЕПЛЕНИЯ ИЗ ОЦИНКОВ.ПРОФИЛЯ 60Х27 | ШТ | 750
392 | СЦЕНА | САМОРЕЗ 6Х25 | ШТ | 3000
393 | СЦЕНА | САМОРЕЗ 5Х35 | ШТ | 1125
394 | СЦЕНА | ДЮБЕЛЬ-ШПИЛЬКА М8Х90 | ШТ | 750
395 | Е0807-001-02 МИНСТРОЙИЖКХ 14.02.23 Г. N 30 | УСТАНОВКА И РАЗБОРКА НАРУЖНЫХ ИНВЕНТАРНЫХ ЛЕСОВ ВЫСОТОЙ ДО 16 М ТРУБЧАТЫХ ДЛЯ ПРОЧИХ ОТДЕЛОЧНЫХ РАБОТ | 100М2 ВЕРТИКАЛЬНОЙ ПРОЕКЦИИ | 15.65
УТЕПЛЕНИЕ СТЕН(КЖ-22)
396 | СЦЕНА | ДЮБЕЛИ СТЕКЛОПЛАСТИКОВЫЕ ДС-1 60.130 | ШТ | 6510
397 | СЦЕНА | ПОДОКОННЫЙ СЛИВ | М | 68.4
398 | СЦЕНА | ОКОННЫЙ ПРОФИЛЬ | М | 77.2
399 | СЦЕНА | ЦОКОЛЬНЫЙ ПРОФИЛЬ | М | 90
400 | СЦЕНА | ШУРУП ПО МЕТАЛЛУ 25ММ | ШТ | 205
401 | СЦЕНА | АНКЕРНЫЙ БОЛТ С ГАЙКОЙ 10Х100ММ | ШТ | 334
402 | СЦЕНА | КЛЕЕВАЯ СЛОЙ ШТУКАТУРКИ | КГ | 4687.5
УТЕПЛЕНИЕ ЦОКОЛЬЯ(КЖ-22)
403 | Е0803-006-01 МИНСТРОЙИЖКХ 14.02.23 Г. N 30 | МОНТАЖ ТЕПЛОИЗОЛЯЦИОННЫХ ПОЛИСТИРОЛБЕТОННЫХ ПЛИТ РАЗМЕРОМ 600Х400Х60 ММ ДЛЯ НАРУЖНОГО УТЕПЛЕНИЯ СТЕН ЗДАНИЯ | 10 М2 ТЕПЛОИЗОЛЯЦИОННЫХ ПОЛИСТИРОЛБЕТОННЫХ ПЛИТ | 4.05
404 | СЦЕНА | ЭКСТРУЗИОННЫЙ ПЕНОПОЛИСТИРОЛ ТОЛШ.50ММ | М3 | 1.9845
405 | СЦЕНА | ДЮБЕЛЬ 10Х150ММ | ШТ | 639
ПРОЧИЕ РАБОТЫ
ЭЛЕМЕНТЫ ГИПСОКАРТОННЫХ ОБЛИЦОВОК(АР-2)
406 | Е1507-002-01 ДОП. 3 | УСТРОЙСТВО ПЕРЕГОРОДОК С ОДИНАРНЫМ МЕТАЛЛИЧЕСКИМ КАРКАСОМ, ОБШИТЫМ ДВУМЯ СЛОЯМИ ГИПСОКАРТОННЫХ ЛИСТОВ С ОБЕИХ СТОРОН (С-112). ПЕРЕГОРОДКИ С ШАГОМ СТОЕЧНЫХ ПРОФИЛЕЙ 600 ММ, ГЛУХИЕ ВЫСОТОЙ: ДО 3,3 М | М2 ПЕРЕГОРОДКИ ЗА ВЫЧЕТОМ ПРОЕМОВ | 15.1
407 | Е1502-019-07 ДОП. 12 МИНСТРОЙ РУЗ N 519 ОТ 18.11.2019 Г. | СПЛОШНОЕ ВЫРАВНИВАНИЕ ПОВЕРХНОСТЕЙ (ОДНОСЛОЙНАЯ ШТУКАТУРКА) ГИПСОВЫМИ СУХИМИ СМЕСЯМИ: ТОЛЩИНОЙ ДО 10 ММ СТЕН(ТОЛЩ.2ММ) | 100М2 | 0.151
408 | Е1502-019-11 ДОП. 12 МИНСТРОЙ РУЗ N 519 ОТ 18.11.2019 Г.. К=8 | НА КАЖДЫЙ ММ ИЗМЕНЕНИЯ ТОЛЩИНЫ ДОБАВЛЯЕТСЯ СТЕН(ИСКЛЮЧИТЬ 8ММ). | 100М2 | -0.151
409 | Е1504-5-5 ДОП. 4 | ОКРАСКА ПОЛИВИНИЛАЦЕТАТНЫМИ ВОДОЭМУЛЬСИОННЫМИ СОСТАВАМИ УЛУЧШЕННАЯ ПО СБОРНЫМ КОНСТРУКЦИЯМ, ПОДГОТОВЛЕННЫМ ПОД ОКРАСКУ СТЕН | 100М2 ОКРАШИВАЕМОЙ ПОВЕРХНОСТИ | 0.151
ЭЛЕМЕНТЫ ГИПСОКАРТОННЫХ ОБЛИЦОВОК(АР-4)
410 | Е1507-020-01 ДОП. 9 | ОБЛИЦОВКА СТЕН ПО СИСТЕМЕ "КНАУФ" ПО ОДИНАРНОМУ МЕТАЛЛИЧЕСКОМУ КАРКАСУ ИЗ ПН И ПС ПРОФИЛЕЙ ГИПСОКАРТОННЫМИ ЛИСТАМИ В ДВА СЛОЯ (С 626) С ОКОННЫМ ПРОЕМОМ | 100 М2 СТЕН (ЗА ВЫЧЕТОМ ПРОЕМОВ) | 0.734
411 | Е1502-019-07 ДОП. 12 МИНСТРОЙ РУЗ N 519 ОТ 18.11.2019 Г. | СПЛОШНОЕ ВЫРАВНИВАНИЕ ПОВЕРХНОСТЕЙ (ОДНОСЛОЙНАЯ ШТУКАТУРКА) ГИПСОВЫМИ СУХИМИ СМЕСЯМИ: ТОЛЩИНОЙ ДО 10 ММ СТЕН(ТОЛЩ.2ММ) | 100М2 | 0.734
412 | Е1502-019-11 ДОП. 12 МИНСТРОЙ РУЗ N 519 ОТ 18.11.2019 Г.. К=8 | НА КАЖДЫЙ ММ ИЗМЕНЕНИЯ ТОЛЩИНЫ ДОБАВЛЯЕТСЯ СТЕН(ИСКЛЮЧИТЬ 8ММ). | 100М2 | -0.734
413 | Е1504-5-5 ДОП. 4 | ОКРАСКА ПОЛИВИНИЛАЦЕТАТНЫМИ ВОДОЭМУЛЬСИОННЫМИ СОСТАВАМИ УЛУЧШЕННАЯ ПО СБОРНЫМ КОНСТРУКЦИЯМ, ПОДГОТОВЛЕННЫМ ПОД ОКРАСКУ СТЕН | 100М2 ОКРАШИВАЕМОЙ ПОВЕРХНОСТИ | 0.734
ОГРАЖДЕНИЯ ЛЕСТНИЦЫ Л-1(ОГ-1,2)(АР-19)
414 | Е0705-016-04 | УСТРОЙСТВО МЕТАЛЛИЧЕСКИХ ОГРАЖДЕНИЙ БЕЗ ПОРУЧНЕЙ | 100М | 0.0845
415 | СЦЕНА | ПОРУЧЕНЬ КВ.ТРУБА 40Х40Х3 | ПМ | 8.45
416 | СЦЕНА | СТОЙКА КВ.ТРУБА 40Х40Х3 | ПМ | 8.36
417 | СЦЕНА | КВ.ТРУБА 40Х25Х2,5 | ПМ | 15.66
418 | СЦЕНА | КВ.ТРУБА 15Х15Х1,5 | ПМ | 50.05
419 | Е1303-002-04 | ОГРУНТОВКА МЕТАЛЛИЧЕСКИХ ПОВЕРХНОСТЕЙ ЗА ОДИН РАЗ ГРУНТОВКОЙ ГФ-021 | 100М2 | 0.49
420 | Е1303-004-26 . К=2 | ОКРАСКА МЕТАЛЛИЧЕСКИХ ОГРУНТОВАННЫХ ПОВЕРХНОСТЕЙ ЭМАЛЬЮ ПФ-115. | 100М2 | 0.49
421 | Е0705-016-04 | УСТРОЙСТВО МЕТАЛЛИЧЕСКИХ ОГРАЖДЕНИЙ БЕЗ ПОРУЧНЕЙ | 100М | 0.4202
422 | СЦЕНА | ПОРУЧЕНЬ КВ.ТРУБА 40Х40Х3 | ПМ | 42.02
423 | СЦЕНА | СТОЙКА КВ.ТРУБА 40Х40Х3 | ПМ | 55.68
424 | СЦЕНА | КВ.ТРУБА 40Х25Х2,5 | ПМ | 79.28
425 | СЦЕНА | КВ.ТРУБА 15Х15Х1,5 | ПМ | 264.24
ОБЛИЦОВКА ШВА СТЕН НАРУЖНЫХ МС-1,2(АР-23)
426 | Е1201-010-01 | УСТРОЙСТВО МЕЛКИХ ПОКРЫТИЙ ФАРТУК ИЗ ЛИСТОВОЙ ОЦИНКОВАННОЙ СТАЛИ | 100М2 | 0.293
427 | Е3401-054-01 | ЗАПОЛНЕНИЕ КАРКАСОВ МИНЕРАЛОВАТНЫМИ ПЛИТАМИ СТЕН ПРИ ТОЛЩИНЕ ЗАПОЛНЕНИЯ 50 ММ | 100М2 | 0.192
428 | СЦЕНА | УТЕПЛИТЕЛЬ СТЕКЛОВАТА ТИПА"ИЗОВЕР" | М3 | 0.96
ОБЛИЦОВКА ШВА СТЕН ВНУТРЕННЫЙ МС-1(АР-23)
429 | Е1201-010-01 | УСТРОЙСТВО МЕЛКИХ ПОКРЫТИЙ ФАРТУК ИЗ ЛИСТОВОЙ ОЦИНКОВАННОЙ СТАЛИ | 100М2 | 0.134
430 | Е3401-054-01 | ЗАПОЛНЕНИЕ КАРКАСОВ МИНЕРАЛОВАТНЫМИ ПЛИТАМИ СТЕН ПРИ ТОЛЩИНЕ ЗАПОЛНЕНИЯ 50 ММ | 100М2 | 0.42
431 | СЦЕНА | УТЕПЛИТЕЛЬ СТЕКЛОВАТА ТИПА"ИЗОВЕР" | М3 | 2.1
432 | Е1507-020-01 ДОП. 9 | ОБЛИЦОВКА СТЕН ПО СИСТЕМЕ "КНАУФ" ПО ОДИНАРНОМУ МЕТАЛЛИЧЕСКОМУ КАРКАСУ ИЗ ПН И ПС ПРОФИЛЕЙ ГИПСОКАРТОННЫМИ ЛИСТАМИ В ДВА СЛОЯ (С 626) С ОКОННЫМ ПРОЕМОМ | 100 М2 СТЕН (ЗА ВЫЧЕТОМ ПРОЕМОВ) | 0.105
433 | Е1501-052-01 ДОП. 1 | УСТРОЙСТВО ПОДВЕСНОГО ПОТОЛКА ГИПСОКАРТОННЫМИ ПЛИТАМИ КНАУФ ПО МЕТАЛЛИЧЕСКИМ НЕСУЩИМ КОНСТРУКЦИЯМ, ПРОСТОЙ СЛОЖНОСТИ | 100М2 | 0.055
РАЗДЕЛ 1.ОТОПЛЕНИЕ И ВЕНТИЛЯЦИЯ
РАЗДЕЛ 2. БЛОК-1
ОТОПЛЕНИЕ
1 | Е2004-003-01 | УСТАНОВКА АГРЕГАТОВ ВОЗДУШНО-ОТОПИТЕЛЬНЫХ | АГРЕГАТ | 112
2 | ЦЕНА | ФАНКОЙЛ НАПОЛЬНЫЙ QХ=1,0КВТ; QТ=1,8КВТ; NЭ=42ВТ 20А 1Ф/220В/50ГЦ В СОСТАВЕ: РЕГУЛИРУЮЩИЙ КЛАПАН (БАЛАНСИРОВОЧНЫЙ КЛАПАН) Д25ММ, ШАРОВОЙ КРАН Д25ММ, СОЕДИНИТЕЛЬНЫЙ ШЛАНГ С НАРУЖНЕЙ РЕЗЬБОЙ Д25ММ ДЛЯ ДЛЯ ПОДКЛЮЧЕНИЯ ФАНКОЙЛА С ИЗОЛЯЦИЕЙ ИЗ КАУЧУКА ТОЛЩИНОЙ 9ММ | ШТ | 101
3 | ЦЕНА | ФАНКОЙЛ НАПОЛЬНЫЙ QХ=1,6КВТ; QТ=2,1КВТ; NЭ=42ВТ 20А 1Ф/220В/50ГЦ РЕГУЛИРУЮЩИЙ КЛАПАН (БАЛАНСИРОВОЧНЫЙ КЛАПАН) Д25ММ, ШАРОВОЙ КРАН Д25ММ, СОЕДИНИТЕЛЬНЫЙ ШЛАНГ С НАРУЖНЕЙ РЕЗЬБОЙ Д25ММ ДЛЯ ДЛЯ ПОДКЛЮЧЕНИЯ ФАНКОЙЛА С ИЗОЛЯЦИЕЙ ИЗ КАУЧУКА ТОЛЩИНОЙ 9ММ | ШТ | 11
4 | Е1803-001-04 | УСТАНОВКА РАДИАТОРОВ БИМЕТАЛЛИЧЕСКИХ | 100КВТ | 0.158
5 | СЦЕНА | РАДИАТОР БИМЕТАЛЛИЧЕСКИЙ H-500ММ ИЗ 9-ТИ СЕКЦИЙ, QСЕКЦ-189ВТ, ШИРИНА СЕКЦИЙ 80ММ В СОСТАВЕ: КРОНШТЕЙН -2ШТ, ЗАГЛУШКА -1ШТ, ВОЗДУХОСБРАСЫВАЮЩИЙ КРАН -1ШТ,ПЕРЕХОДНИК Д20ММ -2ШТ | КВТ | 6.8
6 | СЦЕНА | РАДИАТОР БИМЕТАЛЛИЧЕСКИЙ H-500ММ ИЗ 8-МИ СЕКЦИЙ, QСЕКЦ-189ВТ, ШИРИНА СЕКЦИЙ 80ММ В СОСТАВЕ: КРОНШТЕЙН -2ШТ, ЗАГЛУШКА -1ШТ, ВОЗДУХОСБРАСЫВАЮЩИЙ КРАН -1ШТ,ПЕРЕХОДНИК Д20ММ -2ШТ | КВТ | 9.07
7 | СЦЕНА | ТЕРМОСТАТИЧЕСКИЙ ВЕНТИЛЬ УГЛОВОЙ Д15ММ | ШТ | 10
8 | СЦЕНА | ЗАПОРНЫЙ КЛАПАН УГЛОВОЙ RLV-CX Д15ММ | ШТ | 10
9 | СЦЕНА | МУФТА КОМБИНИРОВАННАЯ С НАРУЖНЕЙ РЕЗЬБОЙ Д15ММ | ШТ | 10
10 | Е1604-006-01 | ПРОКЛАДКА ВНУТРЕННИХ ТРУБОПРОВОДОВ ОТОПЛЕНИЯ ИЗ ПОЛИПРОПИЛЕНОВЫХ ТРУБ ДИАМЕТРОМ ДО: 20 ММ | 100 М ТРУБОПРОВОДА | 0.6
11 | СЦЕНА | ТРУБЫ ПОЛИПРОПИЛЕНОВЫЕ АРМИРОВАННЫЕ СТЕКЛОВОЛОКНОМ Д20Х3,4ММ | М | 57.54
12 | Е1604-006-02 | ПРОКЛАДКА ВНУТРЕННИХ ТРУБОПРОВОДОВ ОТОПЛЕНИЯ ИЗ ПОЛИПРОПИЛЕНОВЫХ ТРУБ ДИАМЕТРОМ ДО: 25 ММ | 100 М ТРУБОПРОВОДА | 14.25
13 | СЦЕНА | ТРУБЫ ПОЛИПРОПИЛЕНОВЫЕ АРМИРОВАННЫЕ СТЕКЛОВОЛОКНОМ Д25Х4,2ММ | М | 1366.575
14 | Е1604-006-03 | ПРОКЛАДКА ВНУТРЕННИХ ТРУБОПРОВОДОВ ОТОПЛЕНИЯ ИЗ ПОЛИПРОПИЛЕНОВЫХ ТРУБ ДИАМЕТРОМ ДО: 32 ММ | 100 М ТРУБОПРОВОДА | 5.58
15 | СЦЕНА | ТРУБЫ ПОЛИПРОПИЛЕНОВЫЕ АРМИРОВАННЫЕ СТЕКЛОВОЛОКНОМ Д32Х5,4ММ | М | 540.144
16 | Е1604-006-04 | ПРОКЛАДКА ВНУТРЕННИХ ТРУБОПРОВОДОВ ОТОПЛЕНИЯ ИЗ ПОЛИПРОПИЛЕНОВЫХ ТРУБ ДИАМЕТРОМ ДО: 40 ММ | 100 М ТРУБОПРОВОДА | 3.52
17 | СЦЕНА | ТРУБЫ ПОЛИПРОПИЛЕНОВЫЕ АРМИРОВАННЫЕ СТЕКЛОВОЛОКНОМ Д40Х6,7ММ | М | 343.904
18 | Е1604-006-05 | ПРОКЛАДКА ВНУТРЕННИХ ТРУБОПРОВОДОВ ОТОПЛЕНИЯ ИЗ ПОЛИПРОПИЛЕНОВЫХ ТРУБ ДИАМЕТРОМ ДО: 50 ММ | 100 М ТРУБОПРОВОДА | 3.54
19 | СЦЕНА | ТРУБЫ ПОЛИПРОПИЛЕНОВЫЕ АРМИРОВАННЫЕ СТЕКЛОВОЛОКНОМ Д50Х8,4ММ | М | 349.044
20 | Е1604-006-06 | ПРОКЛАДКА ВНУТРЕННИХ ТРУБОПРОВОДОВ ОТОПЛЕНИЯ ИЗ ПОЛИПРОПИЛЕНОВЫХ ТРУБ ДИАМЕТРОМ ДО: 63 ММ | 100 М ТРУБОПРОВОДА | 2.56
21 | СЦЕНА | ТРУБЫ ПОЛИПРОПИЛЕНОВЫЕ АРМИРОВАННЫЕ СТЕКЛОВОЛОКНОМ Д63Х10,5ММ | М | 252.416
ФАСОННЫЕ ЧАСТИ PPRS
22 | СЦЕНА | ТРОЙНИК Д25Х25Х25ММ | ШТ | 79
23 | СЦЕНА | ТРОЙНИК Д25Х32Х25ММ | ШТ | 13
24 | СЦЕНА | ТРОЙНИК Д32Х25Х32ММ | ШТ | 155
25 | СЦЕНА | ТРОЙНИК Д32Х32Х32ММ | ШТ | 35
26 | СЦЕНА | ТРОЙНИК Д40Х25Х40ММ | ШТ | 15
27 | СЦЕНА | ТРОЙНИК Д50Х25Х50ММ | ШТ | 13
28 | СЦЕНА | ТРОЙНИК Д50Х32Х50ММ | ШТ | 29
29 | СЦЕНА | ТРОЙНИК Д50Х50Х50ММ | ШТ | 10
30 | СЦЕНА | ТРОЙНИК Д50Х63Х50ММ | ШТ | 10
31 | СЦЕНА | ТРОЙНИК Д63Х25Х63ММ | ШТ | 15
32 | СЦЕНА | ТРОЙНИК Д63Х32Х63ММ | ШТ | 49
33 | СЦЕНА | ТРОЙНИК Д63Х50Х63ММ | ШТ | 10
34 | СЦЕНА | УГОЛЬНИК СТАЛЬНОЙ 90ГРАД Д57ММ | ШТ | 25
35 | СЦЕНА | УГОЛЬНИК 90ГРАД ППР Д63ММ | ШТ | 23
36 | СЦЕНА | УГОЛЬНИК 90ГРАД ППР Д50ММ | ШТ | 13
37 | СЦЕНА | УГОЛЬНИК 90ГРАД ППР Д40ММ | ШТ | 23
38 | СЦЕНА | УГОЛЬНИК 90ГРАД ППР Д32ММ | ШТ | 79
39 | СЦЕНА | УГОЛЬНИК 90ГРАД ППР Д25ММ | ШТ | 314
40 | СЦЕНА | УГОЛЬНИК 90ГРАД ППР Д20ММ | ШТ | 47
41 | СЦЕНА | МУФТА ПЕРЕХОДНАЯ Д25Х20ММ | ШТ | 6
42 | СЦЕНА | МУФТА ПЕРЕХОДНАЯ Д32Х25ММ | ШТ | 103
43 | СЦЕНА | МУФТА ПЕРЕХОДНАЯ Д25Х40ММ | ШТ | 15
44 | СЦЕНА | МУФТА ПЕРЕХОДНАЯ Д40Х32ММ | ШТ | 25
45 | СЦЕНА | МУФТА ПЕРЕХОДНАЯ Д40Х20ММ | ШТ | 13
46 | СЦЕНА | МУФТА ПЕРЕХОДНАЯ Д32Х50ММ | ШТ | 10
47 | СЦЕНА | МУФТА ПЕРЕХОДНАЯ Д40Х63ММ | ШТ | 13
48 | СЦЕНА | МУФТА ПЕРЕХОДНАЯ Д50Х63ММ | ШТ | 19
49 | СЦЕНА | МУФТА СОЕДИНИТЕЛЬНАЯ Д63ММ | ШТ | 85
50 | СЦЕНА | МУФТА СОЕДИНИТЕЛЬНАЯ Д50ММ | ШТ | 118
51 | СЦЕНА | МУФТА СОЕДИНИТЕЛЬНАЯ Д40ММ | ШТ | 117
52 | СЦЕНА | МУФТА СОЕДИНИТЕЛЬНАЯ Д32ММ | ШТ | 186
53 | СЦЕНА | МУФТА СОЕДИНИТЕЛЬНАЯ Д25ММ | ШТ | 408
54 | СЦЕНА | МУФТА СОЕДИНИТЕЛЬНАЯ Д20ММ | ШТ | 20
55 | СЦЕНА | ТРУБЫ СТАЛЬНЫЕ ЭЛЕКТРОСВАРНЫЕ ФУТЛЯР Д76Х3,5ММ | М | 18
56 | СЦЕНА | ФУМЛЕНТА 10М | ШТ | 35
57 | СЦЕНА | КРЕПЛЕНИЕ ДЛЯ ТРУБ Д63ММ | ШТ | 256
58 | СЦЕНА | КРЕПЛЕНИЕ ДЛЯ ТРУБ Д50ММ | ШТ | 354
59 | СЦЕНА | КРЕПЛЕНИЕ ДЛЯ ТРУБ Д40ММ | ШТ | 352
60 | СЦЕНА | КРЕПЛЕНИЕ ДЛЯ ТРУБ Д32ММ | ШТ | 558
61 | СЦЕНА | КРЕПЛЕНИЕ ДЛЯ ТРУБ Д25ММ | ШТ | 1250
62 | СЦЕНА | КРЕПЛЕНИЕ ДЛЯ ТРУБ Д20ММ | ШТ | 60
63 | Е2601-044-17 | УСТРОЙСТВО ТЕПЛОИЗОЛЯЦИИ УСТАНОВЛЕННЫХ ТРУБ ОБОЛОЧКАМИ ИЗ ВСПЕНЕННОГО ПОЛИЭТИЛЕНА НАРУЖНЫМ ДИАМЕТРОМ ДО 63 ММ | 100М ИЗОЛЯЦИИ ТРУБ | 2.56
64 | СЦЕНА | ТЕПЛОИЗОЛЯЦИЯ ARMOFLEX ТОЛЩИНОЙ 19ММ Д63ММ | М | 268.8
65 | Е2601-044-16 | УСТРОЙСТВО ТЕПЛОИЗОЛЯЦИИ УСТАНОВЛЕННЫХ ТРУБ ОБОЛОЧКАМИ ИЗ ВСПЕНЕННОГО ПОЛИЭТИЛЕНА НАРУЖНЫМ ДИАМЕТРОМ ДО 52 ММ | 100М ИЗОЛЯЦИИ ТРУБ | 3.54
66 | СЦЕНА | ТЕПЛОИЗОЛЯЦИЯ ARMOFLEX ТОЛЩИНОЙ 19ММ Д50ММ | М | 371.7
67 | Е2601-044-15 | УСТРОЙСТВО ТЕПЛОИЗОЛЯЦИИ УСТАНОВЛЕННЫХ ТРУБ ОБОЛОЧКАМИ ИЗ ВСПЕНЕННОГО ПОЛИЭТИЛЕНА НАРУЖНЫМ ДИАМЕТРОМ ДО 42 ММ | 100М ИЗОЛЯЦИИ ТРУБ | 3.52
68 | СЦЕНА | ТЕПЛОИЗОЛЯЦИЯ ARMOFLEX ТОЛЩИНОЙ 19ММ Д40ММ | М | 369.6
69 | Е2601-044-14 | УСТРОЙСТВО ТЕПЛОИЗОЛЯЦИИ УСТАНОВЛЕННЫХ ТРУБ ОБОЛОЧКАМИ ИЗ ВСПЕНЕННОГО ПОЛИЭТИЛЕНА НАРУЖНЫМ ДИАМЕТРОМ ДО 32 ММ | 100М ИЗОЛЯЦИИ ТРУБ | 5.58
70 | СЦЕНА | ТЕПЛОИЗОЛЯЦИЯ ARMOFLEX ТОЛЩИНОЙ 19ММ Д32ММ | М | 585.9
71 | Е2601-044-13 | УСТРОЙСТВО ТЕПЛОИЗОЛЯЦИИ УСТАНОВЛЕННЫХ ТРУБ ОБОЛОЧКАМИ ИЗ ВСПЕНЕННОГО ПОЛИЭТИЛЕНА НАРУЖНЫМ ДИАМЕТРОМ ДО 25 ММ | 100М ИЗОЛЯЦИИ ТРУБ | 12.5
72 | СЦЕНА | ТЕПЛОИЗОЛЯЦИЯ ARMOFLEX ТОЛЩИНОЙ 19ММ Д25ММ | М | 1312.5
73 | Е2601-044-12 | УСТРОЙСТВО ТЕПЛОИЗОЛЯЦИИ УСТАНОВЛЕННЫХ ТРУБ ОБОЛОЧКАМИ ИЗ ВСПЕНЕННОГО ПОЛИЭТИЛЕНА НАРУЖНЫМ ДИАМЕТРОМ ДО 20 ММ | 100М ИЗОЛЯЦИИ ТРУБ | 0.6
74 | СЦЕНА | ТЕПЛОИЗОЛЯЦИЯ ARMOFLEX ТОЛЩИНОЙ 19ММ Д20ММ | М | 63
75 | СЦЕНА | РУЧНОЙ ЗАПОРНЫЙ КЛАПАН С ПРЕДВАРИТЕЛЬНОЙ НАСТРОЙКОЙ LENOTM MSV-B РЕЗЬБА ВНУТРЕННЯЯ Д16ММ | ШТ | 16
76 | СЦЕНА | РУЧНОЙ ЗАПОРНЫЙ КЛАПАН С ПРЕДВАРИТЕЛЬНОЙ НАСТРОЙКОЙ LENOTM MSV-B РЕЗЬБА ВНУТРЕННЯЯ Д20ММ | ШТ | 40
77 | СЦЕНА | РУЧНОЙ ЗАПОРНЫЙ КЛАПАН MSV-B РЕЗЬБА ВНУТРЕННЯЯ Д16ММ | ШТ | 16
78 | СЦЕНА | РУЧНОЙ ЗАПОРНЫЙ КЛАПАН MSV-B РЕЗЬБА ВНУТРЕННЯЯ Д20ММ | ШТ | 40
УЗЕЛ ВВОДА
79 | ЦЕНА | ИНДИВИДУАЛЬНЫЙ ТЕПЛОВОЙ ПУНКТ (ИТП) 250КВТ В СОСТАВЕ: КОЛЛЕКТОР РАСПРЕДЕЛИТЕЛЬНЫЙ ИЗ ТРУБ Д159Х4,4ММ ДЛ.3М -1ШТ, ЗАДВИЖКА СТАЛЬНАЯ Д100ММ 30С41НЖ -2ШТ, ВЕНТИЛЬ Д20ММ 15НЧ18П2 -2ШТ, КРАН ТРЕХХОДОВОЙ ДЛЯ МАНОМЕТРА Д15ММ 11Б18БК -2ШТ, МАНОМЕТР ТЕХНИЧЕСКИЙ 0...1,0 МПА -2ШТ, ШАРОВОЙ КРАН ППР Д40ММ -2ШТ, ШАРОВОЙ КРАН ППР Д50ММ, ШАРОВОЙ КРАН ППР Д63ММ, ЗАДВИЖКА СТАЛЬНАЯ Д50ММ 30С41НЖ -4ШТ, БАЛАНСИРОВОЧНЫЙ КЛАПАН Д25ММ -2ШТ, БАЛАНСИРОВОЧНЫЙ КЛАПАН Д32ММ, БАЛАНСИРОВОЧНЫЙ КЛАПАН Д40ММ, БАЛАНСИРОВОЧНЫЙ КЛАПАН Д50ММ -4ШТ | ШТ | 1
80 | Е1602-006-04 | ПРОКЛАДКА ТРУБОПРОВОДОВ ОБВЯЗКИ КОТЛОВ, ВОДОНАГРЕВАТЕЛЕЙ И НАСОСОВ ИЗ СТАЛЬНЫХ БЕСШОВНЫХ И ЭЛЕКТРОСВАРНЫХ ТРУБ ДИАМЕТРОМ ДО 100 ММ | 100 М ТРУБОПРОВОДА | 0.16
81 | СЦЕНА | ТРУБЫ СТАЛЬНЫЕ ЭЛЕКТРОСВАРНЫЕ Д108Х4,0ММ | М | 16
82 | Е1504-030-03 | МАСЛЯНАЯ ОКРАСКА МЕТАЛЛИЧЕСКИХ ПОВЕРХНОСТЕЙ СТАЛЬНЫХ БАЛОК, ТРУБ ДИАМЕТРОМ БОЛЕЕ 50 ММ И Т.П., КОЛИЧЕСТВО ОКРАСОК 2 | 100М2 | 0.02
ТЕПЛО-НАСОС
83 | Е1806-006-07 | УСТАНОВКА НАСОСОВ РУЧНЫХ | НАСОС | 1
84 | ЦЕНА | ТЕПЛО-НАСОС ВОЗДУХ/ВОЗДУХ С ИНВЕНТОРНЫМ ГИДРОМОДУЛЕМ QX=260КВТ QТ=280КВТ N=87,4КВТ 380В 3Ф В СОСТАВЕ: ВСТРОЕННЫЙ НАСОС С ЧАСТОТНЫМ РЕГУЛИРОВАНИЕМ, ЗАДВИЖКА СТАЛЬНАЯ Д100ММ -3ШТ, ТРЕХХОДОВОЙ ФЛАНЦЕВЫЙ СМЕСИТЕЛЬ Д100ММ С ЭЛЕКТРОПРИВОДОМ -1ШТ, КЛАПАН ЗАПОРНО-БАЛАНСИРОВОЧНЫЙ Д100ММ -1ШТ, АВТОМАТИЧЕСКИЙ ВОЗДУХОСПУСКНИК Д15ММ, КРАН ДЛЯ СЛИВА ВОДЫ Д15ММ, КРАН ТРЕХХОДОВОЙ ДЛЯ МАНОМЕТРА Д15ММ 11Б18БК -2ШТ, МАНОМЕТР 4-10БАР, ТЕРМОМЕТР 0-100С | КТ | 1
РАЗДЕЛ 3. БЛОК-2
ТЕПЛОХОЛОДОСНАБЖЕНИЕ
85 | Е2004-003-01 | УСТАНОВКА АГРЕГАТОВ ВОЗДУШНО-ОТОПИТЕЛЬНЫХ | АГРЕГАТ | 32
86 | ЦЕНА | ФАНКОЙЛ НАПОЛЬНЫЙ, QХ=1,00КВТ; QТ=1,80КВТ; 1Ф/220В/50ГЦ 42ВАТ 0,2А В КОМПЛЕКТЕ: РЕГУЛИРУЮЩИЙ КЛАПАН (БАЛАНСИРОВОЧНЫЙ) Д25ММ -1ШТ, КРАН ШАРОВОЙ Д25ММ -2ШТ, СОЕДИНИТЕЛЬНЫЙ ШЛАНГ С НАРУЖНЕЙ РЕЗЬБОЙ Д25ММ ДЛЯ ПОДКЛЮЧЕНИЯ ФАНКОЙЛА С ИЗОЛЯЦИЕЙ ИЗ КАУЧУКА ТОЛЩИНОЙ 9ММ, -2ШТ | ШТ | 16
87 | ЦЕНА | ФАНКОЙЛ НАПОЛЬНЫЙ, QХ=1,60КВТ; QТ=2,10КВТ; 1Ф/220В/50ГЦ 42ВАТ 0,2А В КОМПЛЕКТЕ: РЕГУЛИРУЮЩИЙ КЛАПАН (БАЛАНСИРОВОЧНЫЙ) Д25ММ -1ШТ, КРАН ШАРОВОЙ Д25ММ -2ШТ, СОЕДИНИТЕЛЬНЫЙ ШЛАНГ С НАРУЖНЕЙ РЕЗЬБОЙ Д25ММ ДЛЯ ПОДКЛЮЧЕНИЯ ФАНКОЙЛА С ИЗОЛЯЦИЕЙ ИЗ КАУЧУКА ТОЛЩИНОЙ 9ММ, -2ШТ | ШТ | 10
88 | ЦЕНА | ФАНКОЙЛ НАПОЛЬНЫЙ, QХ=3,1КВТ; QТ=3,5КВТ; 1Ф/220В/50ГЦ 63,4ВАТ 0,2А В КОМПЛЕКТЕ: РЕГУЛИРУЮЩИЙ КЛАПАН (БАЛАНСИРОВОЧНЫЙ) Д25ММ -1ШТ, КРАН ШАРОВОЙ Д25ММ -2ШТ, СОЕДИНИТЕЛЬНЫЙ ШЛАНГ С НАРУЖНЕЙ РЕЗЬБОЙ Д25ММ ДЛЯ ПОДКЛЮЧЕНИЯ ФАНКОЙЛА С ИЗОЛЯЦИЕЙ ИЗ КАУЧУКА ТОЛЩИНОЙ 9ММ, -2ШТ | ШТ | 6
ОТОПЛЕНИЕ
89 | Е1803-001-04 | УСТАНОВКА РАДИАТОРОВ БИМЕТАЛЛИЧЕСКИХ | 100КВТ | 0.1457
90 | СЦЕНА | РАДИАТОР БИМЕТАЛЛИЧЕСКИЙ ИЗ 12-ТИ СЕКЦИЙ, QСЕКЦ-189ВТ, РАССТОЯНИЕ МЕЖДУ ШТУЦЕРАМИ H-500ММ, ДИАМЕТР ВХОДНОГОИ ВЫХОДНОГО ШТУЦЕРА D20ММ, ЗАГЛУШКА -1ШТ, КРАН МАЕВСКОГО, КРОНШТЕЙН -2ШТ, ПЕРЕХОДНИК Д20ММ | КВТ | 2.68
91 | СЦЕНА | РАДИАТОР БИМЕТАЛЛИЧЕСКИЙ ИЗ 11-ТИ СЕКЦИЙ, QСЕКЦ-189ВТ, РАССТОЯНИЕ МЕЖДУ ШТУЦЕРАМИ H-500ММ, ДИАМЕТР ВХОДНОГОИ ВЫХОДНОГО ШТУЦЕРА D20ММ, ЗАГЛУШКА -1ШТ, КРАН МАЕВСКОГО, КРОНШТЕЙН -2ШТ, ПЕРЕХОДНИК Д20ММ | КВТ | 6.23
92 | СЦЕНА | РАДИАТОР БИМЕТАЛЛИЧЕСКИЙ ИЗ 9-ТИ СЕКЦИЙ, QСЕКЦ-189ВТ, РАССТОЯНИЕ МЕЖДУ ШТУЦЕРАМИ H-500ММ, ДИАМЕТР ВХОДНОГОИ ВЫХОДНОГО ШТУЦЕРА D20ММ, ЗАГЛУШКА -1ШТ, КРАН МАЕВСКОГО, КРОНШТЕЙН -2ШТ, ПЕРЕХОДНИК Д20ММ | КВТ | 3.4
93 | СЦЕНА | РАДИАТОР БИМЕТАЛЛИЧЕСКИЙ ИЗ 7-МИ СЕКЦИЙ, QСЕКЦ-189ВТ, РАССТОЯНИЕ МЕЖДУ ШТУЦЕРАМИ H-500ММ, ДИАМЕТР ВХОДНОГОИ ВЫХОДНОГО ШТУЦЕРА D20ММ, ЗАГЛУШКА -1ШТ, КРАН МАЕВСКОГО, КРОНШТЕЙН -2ШТ, ПЕРЕХОДНИК Д20ММ | КВТ | 1.32
94 | СЦЕНА | РАДИАТОР БИМЕТАЛЛИЧЕСКИЙ ИЗ 5-ТИ СЕКЦИЙ, QСЕКЦ-189ВТ, РАССТОЯНИЕ МЕЖДУ ШТУЦЕРАМИ H-500ММ, ДИАМЕТР ВХОДНОГОИ ВЫХОДНОГО ШТУЦЕРА D20ММ, ЗАГЛУШКА -1ШТ, КРАН МАЕВСКОГО, КРОНШТЕЙН -2ШТ, ПЕРЕХОДНИК Д20ММ | КВТ | 0.94
95 | СЦЕНА | ТЕРМОСТАТИЧЕСКИЙ ВЕНТИЛЬ УГЛОВОЙ Д15ММ | ШТ | 8
96 | СЦЕНА | ЗАПОРНЫЙ КЛАПАН УГЛОВОЙ, ТИП RLV-CX Д15ММ | ШТ | 8
97 | СЦЕНА | МУФТА КОМБИНИРОВАННАЯ С НАРУЖНЕЙ РЕЗЬБОЙ Д15ММ | ШТ | 8
98 | Е1604-006-01 | ПРОКЛАДКА ВНУТРЕННИХ ТРУБОПРОВОДОВ ОТОПЛЕНИЯ ИЗ ПОЛИПРОПИЛЕНОВЫХ ТРУБ ДИАМЕТРОМ ДО: 20 ММ | 100 М ТРУБОПРОВОДА | 0.4
99 | СЦЕНА | ТРУБЫ ПОЛИПРОПИЛЕНОВЫЕ PN20 Д20Х3,4ММ | М | 37.96
100 | Е1604-006-02 | ПРОКЛАДКА ВНУТРЕННИХ ТРУБОПРОВОДОВ ОТОПЛЕНИЯ ИЗ ПОЛИПРОПИЛЕНОВЫХ ТРУБ ДИАМЕТРОМ ДО: 25 ММ | 100 М ТРУБОПРОВОДА | 4.17
101 | СЦЕНА | ТРУБЫ ПОЛИПРОПИЛЕНОВЫЕ PN20 Д25Х4,2ММ | М | 399.903
102 | Е1604-006-03 | ПРОКЛАДКА ВНУТРЕННИХ ТРУБОПРОВОДОВ ОТОПЛЕНИЯ ИЗ ПОЛИПРОПИЛЕНОВЫХ ТРУБ ДИАМЕТРОМ ДО: 32 ММ | 100 М ТРУБОПРОВОДА | 1.94
103 | СЦЕНА | ТРУБЫ ПОЛИПРОПИЛЕНОВЫЕ PN20 Д32Х5,4ММ | М | 187.792
104 | Е1604-006-04 | ПРОКЛАДКА ВНУТРЕННИХ ТРУБОПРОВОДОВ ОТОПЛЕНИЯ ИЗ ПОЛИПРОПИЛЕНОВЫХ ТРУБ ДИАМЕТРОМ ДО: 40 ММ | 100 М ТРУБОПРОВОДА | 2.18
105 | СЦЕНА | ТРУБЫ ПОЛИПРОПИЛЕНОВЫЕ PN20 Д40Х6,7ММ | М | 212.986
106 | Е1604-006-05 | ПРОКЛАДКА ВНУТРЕННИХ ТРУБОПРОВОДОВ ОТОПЛЕНИЯ ИЗ ПОЛИПРОПИЛЕНОВЫХ ТРУБ ДИАМЕТРОМ ДО: 50 ММ | 100 М ТРУБОПРОВОДА | 2.23
107 | СЦЕНА | ТРУБЫ ПОЛИПРОПИЛЕНОВЫЕ PN20 Д50Х8,4ММ | М | 219.878
108 | Е1604-006-06 | ПРОКЛАДКА ВНУТРЕННИХ ТРУБОПРОВОДОВ ОТОПЛЕНИЯ ИЗ ПОЛИПРОПИЛЕНОВЫХ ТРУБ ДИАМЕТРОМ ДО: 63 ММ | 100 М ТРУБОПРОВОДА | 0.4
109 | СЦЕНА | ТРУБЫ ПОЛИПРОПИЛЕНОВЫЕ PN20 Д63Х10,5ММ | М | 39.44
ФАСОННЫЕ ЧАСТИ PPRS
110 | СЦЕНА | ТРОЙНИК Д25Х20Х25ММ | ШТ | 8
111 | СЦЕНА | ТРОЙНИК Д25Х25Х25ММ | ШТ | 26
112 | СЦЕНА | ТРОЙНИК Д32Х20Х32ММ | ШТ | 6
113 | СЦЕНА | ТРОЙНИК Д32Х25Х32ММ | ШТ | 36
114 | СЦЕНА | ТРОЙНИК Д32ММ | ШТ | 6
115 | СЦЕНА | ТРОЙНИК Д40Х20Х40ММ | ШТ | 8
116 | СЦЕНА | ТРОЙНИК Д40Х25Х40ММ | ШТ | 26
117 | СЦЕНА | ТРОЙНИК Д40Х50Х40ММ | ШТ | 6
118 | СЦЕНА | ТРОЙНИК Д50Х32Х50ММ | ШТ | 6
119 | СЦЕНА | ТРОЙНИК Д50Х50Х50ММ | ШТ | 6
120 | СЦЕНА | ТРОЙНИК Д63Х63Х63ММ | ШТ | 6
121 | СЦЕНА | УГОЛЬНИК 90ГРАД ППР Д63ММ | ШТ | 6
122 | СЦЕНА | УГОЛЬНИК 90ГРАД ППР Д50ММ | ШТ | 12
123 | СЦЕНА | УГОЛЬНИК 90ГРАД ППР Д40ММ | ШТ | 25
124 | СЦЕНА | УГОЛЬНИК 90ГРАД ППР Д32ММ | ШТ | 12
125 | СЦЕНА | УГОЛЬНИК 90ГРАД ППР Д25ММ | ШТ | 47
126 | СЦЕНА | УГОЛЬНИК 90ГРАД ППР Д20ММ | ШТ | 17
127 | СЦЕНА | МУФТА ПЕРЕХОДНАЯ Д25Х20ММ | ШТ | 4
128 | СЦЕНА | МУФТА ПЕРЕХОДНАЯ Д25Х32ММ | ШТ | 26
129 | СЦЕНА | МУФТА ПЕРЕХОДНАЯ Д40Х32ММ | ШТ | 16
130 | СЦЕНА | МУФТА ПЕРЕХОДНАЯ Д50Х40ММ | ШТ | 6
131 | СЦЕНА | МУФТА ПЕРЕХОДНАЯ Д63Х50ММ | ШТ | 10
132 | СЦЕНА | МУФТА СОЕДИНИТЕЛЬНАЯ Д63ММ | ШТ | 13
133 | СЦЕНА | МУФТА СОЕДИНИТЕЛЬНАЯ Д50ММ | ШТ | 75
134 | СЦЕНА | МУФТА СОЕДИНИТЕЛЬНАЯ Д40ММ | ШТ | 78
135 | СЦЕНА | МУФТА СОЕДИНИТЕЛЬНАЯ Д32ММ | ШТ | 65
136 | СЦЕНА | МУФТА СОЕДИНИТЕЛЬНАЯ Д25ММ | ШТ | 139
137 | СЦЕНА | МУФТА СОЕДИНИТЕЛЬНАЯ Д20ММ | ШТ | 16
138 | СЦЕНА | ТРУБЫ СТАЛЬНЫЕ ЭЛЕКТРОСВАРНЫЕ ФУТЛЯР Д76Х3,5ММ | М | 26
139 | СЦЕНА | ФУМЛЕНТА 10М | ШТ | 25
140 | СЦЕНА | КРЕПЛЕНИЕ ДЛЯ ТРУБ Д63ММ | ШТ | 40
141 | СЦЕНА | КРЕПЛЕНИЕ ДЛЯ ТРУБ Д50ММ | ШТ | 223
142 | СЦЕНА | КРЕПЛЕНИЕ ДЛЯ ТРУБ Д40ММ | ШТ | 218
143 | СЦЕНА | КРЕПЛЕНИЕ ДЛЯ ТРУБ Д32ММ | ШТ | 194
144 | СЦЕНА | КРЕПЛЕНИЕ ДЛЯ ТРУБ Д25ММ | ШТ | 417
145 | СЦЕНА | КРЕПЛЕНИЕ ДЛЯ ТРУБ Д20ММ | ШТ | 40
146 | Е2601-044-17 | УСТРОЙСТВО ТЕПЛОИЗОЛЯЦИИ УСТАНОВЛЕННЫХ ТРУБ ОБОЛОЧКАМИ ИЗ ВСПЕНЕННОГО ПОЛИЭТИЛЕНА НАРУЖНЫМ ДИАМЕТРОМ ДО 63 ММ | 100М ИЗОЛЯЦИИ ТРУБ | 0.4
147 | СЦЕНА | ТЕПЛОИЗОЛЯЦИЯ ARMOFLEX ТОЛЩИНОЙ 19ММ Д63ММ | М | 42
148 | Е2601-044-16 | УСТРОЙСТВО ТЕПЛОИЗОЛЯЦИИ УСТАНОВЛЕННЫХ ТРУБ ОБОЛОЧКАМИ ИЗ ВСПЕНЕННОГО ПОЛИЭТИЛЕНА НАРУЖНЫМ ДИАМЕТРОМ ДО 52 ММ | 100М ИЗОЛЯЦИИ ТРУБ | 2.23
149 | СЦЕНА | ТЕПЛОИЗОЛЯЦИЯ ARMOFLEX ТОЛЩИНОЙ 19ММ Д50ММ | М | 234.15
150 | Е2601-044-15 | УСТРОЙСТВО ТЕПЛОИЗОЛЯЦИИ УСТАНОВЛЕННЫХ ТРУБ ОБОЛОЧКАМИ ИЗ ВСПЕНЕННОГО ПОЛИЭТИЛЕНА НАРУЖНЫМ ДИАМЕТРОМ ДО 42 ММ | 100М ИЗОЛЯЦИИ ТРУБ | 2.18
151 | СЦЕНА | ТЕПЛОИЗОЛЯЦИЯ ARMOFLEX ТОЛЩИНОЙ 19ММ Д40ММ | М | 228.9
152 | Е2601-044-14 | УСТРОЙСТВО ТЕПЛОИЗОЛЯЦИИ УСТАНОВЛЕННЫХ ТРУБ ОБОЛОЧКАМИ ИЗ ВСПЕНЕННОГО ПОЛИЭТИЛЕНА НАРУЖНЫМ ДИАМЕТРОМ ДО 32 ММ | 100М ИЗОЛЯЦИИ ТРУБ | 1.94
153 | СЦЕНА | ТЕПЛОИЗОЛЯЦИЯ ARMOFLEX ТОЛЩИНОЙ 19ММ Д32ММ | М | 203.7
154 | Е2601-044-13 | УСТРОЙСТВО ТЕПЛОИЗОЛЯЦИИ УСТАНОВЛЕННЫХ ТРУБ ОБОЛОЧКАМИ ИЗ ВСПЕНЕННОГО ПОЛИЭТИЛЕНА НАРУЖНЫМ ДИАМЕТРОМ ДО 25 ММ | 100М ИЗОЛЯЦИИ ТРУБ | 4.17
155 | СЦЕНА | ТЕПЛОИЗОЛЯЦИЯ ARMOFLEX ТОЛЩИНОЙ 19ММ Д25ММ | М | 437.85
156 | Е2601-044-12 | УСТРОЙСТВО ТЕПЛОИЗОЛЯЦИИ УСТАНОВЛЕННЫХ ТРУБ ОБОЛОЧКАМИ ИЗ ВСПЕНЕННОГО ПОЛИЭТИЛЕНА НАРУЖНЫМ ДИАМЕТРОМ ДО 20 ММ | 100М ИЗОЛЯЦИИ ТРУБ | 0.4
157 | СЦЕНА | ТЕПЛОИЗОЛЯЦИЯ ARMOFLEX ТОЛЩИНОЙ 19ММ Д20ММ | М | 42
158 | СЦЕНА | РУЧНОЙ ЗАПОРНЫЙ КЛАПАН С ПРЕДВАРИТЕЛЬНОЙ НАСТРОЙКОЙ LENOTM MSV-B РЕЗЬБА ВНУТРЕННЯЯ Д25ММ | ШТ | 6
159 | СЦЕНА | РУЧНОЙ ЗАПОРНЫЙ КЛАПАН С ПРЕДВАРИТЕЛЬНОЙ НАСТРОЙКОЙ LENOTM MSV-B РЕЗЬБА ВНУТРЕННЯЯ Д16ММ | ШТ | 2
160 | СЦЕНА | РУЧНОЙ ЗАПОРНЫЙ КЛАПАН MSV-B РЕЗЬБА ВНУТРЕННЯЯ Д25ММ | ШТ | 6
161 | СЦЕНА | РУЧНОЙ ЗАПОРНЫЙ КЛАПАН MSV-B РЕЗЬБА ВНУТРЕННЯЯ Д32ММ | ШТ | 2
162 | СЦЕНА | КРАН ВОЗДУХОСПУСКНОЙ Д15ММ | ШТ | 30
163 | СЦЕНА | КРМПЕНСАТОР Д16ММ | ШТ | 5
164 | СЦЕНА | КРМПЕНСАТОР Д20ММ | ШТ | 3
165 | СЦЕНА | КРМПЕНСАТОР Д32ММ | ШТ | 2
УЗЕЛ ВВОДА
166 | ЦЕНА | ИНДИВИДУАЛЬНЫЙ ТЕПЛОВОЙ ПУНКТ (ИТП) 150КВТ В КОМПЛЕКТЕ: КОЛЛЕКТОР РАСПРЕДЕЛИТЕЛЬНЫЙ ИЗ ТРУБ Д133Х4,0ММ ДЛ.3М -1ШТ, ЗАДВИЖКА СТАЛЬНАЯ Д100ММ 30С41НЖ -2ШТ, ВЕНТИЛЬ Д20ММ 15НЧ18П2 -2ШТ, КРАН ТРЕХХОДОВОЙ ДЛЯ МАНОМЕТРА Д15ММ 11Б18БК -2ШТ, МАНОМЕТР ТЕХНИЧЕСКИЙ 0...1,0 МПА -2ШТ, ШАРОВОЙ КРАН ППР Д40ММ, ШАРОВОЙ КРАН ППР Д63ММ -3ШТ, ШАРОВОЙ КРАН ППР Д50ММ -2ШТ, БАЛАНСИРОВОЧНЫЙ КЛАПАН Д25ММ, БАЛАНСИРОВОЧНЫЙ КЛАПАН Д40ММ -3ШТ, БАЛАНСИРОВОЧНЫЙ КЛАПАН Д32ММ -2ШТ | ШТ | 1
167 | Е1602-006-04 | ПРОКЛАДКА ТРУБОПРОВОДОВ ОБВЯЗКИ КОТЛОВ, ВОДОНАГРЕВАТЕЛЕЙ И НАСОСОВ ИЗ СТАЛЬНЫХ БЕСШОВНЫХ И ЭЛЕКТРОСВАРНЫХ ТРУБ ДИАМЕТРОМ ДО 100 ММ | 100 М ТРУБОПРОВОДА | 0.16
168 | СЦЕНА | ТРУБЫ СТАЛЬНЫЕ ЭЛЕКТРОСВАРНЫЕ Д108Х4,0ММ | М | 16
169 | Е1504-030-03 | МАСЛЯНАЯ ОКРАСКА МЕТАЛЛИЧЕСКИХ ПОВЕРХНОСТЕЙ СТАЛЬНЫХ БАЛОК, ТРУБ ДИАМЕТРОМ БОЛЕЕ 50 ММ И Т.П., КОЛИЧЕСТВО ОКРАСОК 2 | 100М2 | 0.02
ТЕПЛО-НАСОС
170 | Е1806-006-07 | УСТАНОВКА НАСОСОВ РУЧНЫХ | НАСОС | 1
171 | ЦЕНА | ТЕПЛО-НАСОС ВОЗДУХ/ВОЗДУХ С ИНВЕНТОРНЫМ ГИДРОМОДУЛЕМ QX=130КВТ QТ=140КВТ N=43,7КВТ 380В 3Ф В СОСТАВЕ: ВСТРОЕННЫЙ НАСОС С ЧАСТОТНЫМ РЕГУЛИРОВАНИЕМ, ЗАДВИЖКА СТАЛЬНАЯ Д100ММ -3ШТ, ТРЕХХОДОВОЙ ФЛАНЦЕВЫЙ СМЕСИТЕЛЬ Д100ММ С ЭЛЕКТРОПРИВОДОМ -1ШТ, КЛАПАН ЗАПОРНО-БАЛАНСИРОВОЧНЫЙ Д100ММ -1ШТ, АВТОМАТИЧЕСКИЙ ВОЗДУХОСПУСКНИК Д15ММ, КРАН ДЛЯ СЛИВА ВОДЫ Д15ММ, КРАН ТРЕХХОДОВОЙ ДЛЯ МАНОМЕТРА Д15ММ 11Б18БК -2ШТ, МАНОМЕТР 4-10БАР, ТЕРМОМЕТР 0-100С | КТ | 1
РАЗДЕЛ 4. ВЕНТИЛЯЦИЯ
РАЗДЕЛ 5. БЛОК-1
В-1, В-3, В-5, В-8, В-9, В-12, В-13, В-16, В-17, В-20
172 | Е2003-002-01 | УСТАНОВКА ВЕНТИЛЯТОРОВ ОСЕВЫХ МАССОЙ ДО 0,025 Т | ВЕНТИЛЯТОР | 10
173 | ЦЕНА | КАНАЛЬНЫЙ ВЕНТИЛЯТОР L=200 Р=240ПА N=0,052КВТ | ШТ | 10
174 | Е2002-001-01 | УСТАНОВКА ДИФФУЗОРА | ШТ | 30
175 | СЦЕНА | ДИФФУЗОР ВЕНТИЛЯЦИОННЫЙ Д125ММ | ШТ | 30
176 | СЦЕНА | ГИБКИЙ ВОЗДУХОВОД ГОФРА Д125ММ | М | 30
177 | Е2001-001-02 | ПРОКЛАДКА ВОЗДУХОВОДОВ ИЗ ЛИСТОВОЙ, ОЦИНКОВАННОЙ СТАЛИ И АЛЮМИНИЯ КЛАССА Н [НОРМАЛЬНЫЕ] ТОЛЩИНОЙ 0,5 ММ, ПЕРИМЕТРОМ ДО 600 ММ | 100 М2 ПОВЕРХНОСТИ ВОЗДУХОВОДОВ | 0.715
178 | СЦЕНА | ВОЗДУХОВОДЫ ИЗ ОЦИНКОВАННОЙ СТАЛИ ТОЛЩИНОЙ 0,6 ММ ПЕРИМЕТРОМ 500ММ 125Х125 | М2 | 71.5
179 | СЦЕНА | ДЕФЛЕКТОР 125Х125ММ | М | 10
В-2, В-4, В-6, В-7, В-10, В-11, В-14, В-15, В-18, В-19
180 | Е2003-002-01 | УСТАНОВКА ВЕНТИЛЯТОРОВ ОСЕВЫХ МАССОЙ ДО 0,025 Т | ВЕНТИЛЯТОР | 10
181 | ЦЕНА | ВЕНТИЛЯТОР ОСЕВОЙ Q=100М3/Ч; 12В 220В/50ГЦ | ШТ | 10
182 | Е2001-001-02 | ПРОКЛАДКА ВОЗДУХОВОДОВ ИЗ ЛИСТОВОЙ, ОЦИНКОВАННОЙ СТАЛИ И АЛЮМИНИЯ КЛАССА Н [НОРМАЛЬНЫЕ] ТОЛЩИНОЙ 0,5 ММ, ПЕРИМЕТРОМ ДО 600 ММ | 100 М2 ПОВЕРХНОСТИ ВОЗДУХОВОДОВ | 0.436
183 | СЦЕНА | ВОЗДУХОВОДЫ ИЗ ОЦИНКОВАННОЙ СТАЛИ ТОЛЩИНОЙ 0,6 ММ ПЕРИМЕТРОМ 400ММ 100Х100 | М2 | 43.6
184 | СЦЕНА | ДЕФЛЕКТОР 100Х100ММ | М | 10
185 | Е2001-001-02 | ПРОКЛАДКА ВОЗДУХОВОДОВ ИЗ ЛИСТОВОЙ, ОЦИНКОВАННОЙ СТАЛИ И АЛЮМИНИЯ КЛАССА Н [НОРМАЛЬНЫЕ] ТОЛЩИНОЙ 0,5 ММ, ПЕРИМЕТРОМ ДО 600 ММ | 100 М2 ПОВЕРХНОСТИ ВОЗДУХОВОДОВ | 0.812
186 | СЦЕНА | ВОЗДУХОВОДЫ ИЗ ОЦИНКОВАННОЙ СТАЛИ ТОЛЩИНОЙ 0,6 ММ ПЕРИМЕТРОМ 600ММ 150Х150 | М2 | 37.8
187 | СЦЕНА | ВОЗДУХОВОДЫ ИЗ ОЦИНКОВАННОЙ СТАЛИ ТОЛЩИНОЙ 0,6 ММ ПЕРИМЕТРОМ 700ММ 150Х200 | М2 | 43.4
188 | Е2001-001-03 | ПРОКЛАДКА ВОЗДУХОВОДОВ ИЗ ЛИСТОВОЙ, ОЦИНКОВАННОЙ СТАЛИ И АЛЮМИНИЯ КЛАССА Н [НОРМАЛЬНЫЕ] ТОЛЩИНОЙ 0,5 ММ, ПЕРИМЕТРОМ 800, 1000 ММ | 100 М2 ПОВЕРХНОСТИ ВОЗДУХОВОДОВ | 5.535
189 | СЦЕНА | ВОЗДУХОВОДЫ ИЗ ОЦИНКОВАННОЙ СТАЛИ ТОЛЩИНОЙ 0,6ММ ПЕРИМЕТРОМ 900ММ 150Х300ММ | М2 | 553.5
190 | Е2002-003-03 | УСТАНОВКА РЕШЕТОК ЖАЛЮЗИЙНЫХ СТАЛЬНЫХ ШТАМПОВАННЫХ НЕРЕГУЛИРУЕМЫХ [РШ] НОМЕР 150 РАЗМЕР 200Х200 ММ | РЕШЕТКА | 104
191 | СЦЕНА | РЕШЕТКИ РВН-150Х150 | ШТ | 8
192 | СЦЕНА | РЕШЕТКИ РВН-150Х200 | ШТ | 10
193 | СЦЕНА | РЕШЕТКИ РВН-150Х300 | ШТ | 86
РАЗДЕЛ 6. БЛОК-2
В-1
194 | Е2003-002-01 | УСТАНОВКА ВЕНТИЛЯТОРОВ ОСЕВЫХ МАССОЙ ДО 0,025 Т | ВЕНТИЛЯТОР | 1
195 | ЦЕНА | ВЕНТИЛЯТОР ПРЯМОУГОЛЬНЫЙ КАНАЛЬНЫЙ 340Х640 L=2600М3/Ч Р=350ПА 3-430ВN=0,8КВТ | ШТ | 1
196 | Е2001-001-03 | ПРОКЛАДКА ВОЗДУХОВОДОВ ИЗ ЛИСТОВОЙ, ОЦИНКОВАННОЙ СТАЛИ И АЛЮМИНИЯ КЛАССА Н [НОРМАЛЬНЫЕ] ТОЛЩИНОЙ 0,5 ММ, ПЕРИМЕТРОМ 800, 1000 ММ | 100 М2 ПОВЕРХНОСТИ ВОЗДУХОВОДОВ | 0.0224
197 | СЦЕНА | ВОЗДУХОВОДЫ ИЗ ОЦИНКОВАННОЙ СТАЛИ ТОЛЩИНОЙ 0,6 ММ ПЕРИМЕТРОМ 800ММ 150Х250ММ | М2 | 2.24
198 | Е2001-001-10 | ПРОКЛАДКА ВОЗДУХОВОДОВ ИЗ ЛИСТОВОЙ, ОЦИНКОВАННОЙ СТАЛИ И АЛЮМИНИЯ КЛАССА Н [НОРМАЛЬНЫЕ] ТОЛЩИНОЙ 0,7 ММ, ПЕРИМЕТРОМ ОТ 1100 ДО 1600 ММ | 100 М2 ПОВЕРХНОСТИ ВОЗДУХОВОДОВ | 0.1398
199 | СЦЕНА | ВОЗДУХОВОДЫ ИЗ ОЦИНКОВАННОЙ СТАЛИ ТОЛЩИНОЙ 0,7ММ ПЕРИМЕТРОМ 1100ММ 200Х350ММ | М2 | 3.74
200 | СЦЕНА | ВОЗДУХОВОДЫ ИЗ ОЦИНКОВАННОЙ СТАЛИ ТОЛЩИНОЙ 0,7ММ ПЕРИМЕТРОМ 1400ММ 200Х500ММ | М2 | 4.48
201 | СЦЕНА | ВОЗДУХОВОДЫ ИЗ ОЦИНКОВАННОЙ СТАЛИ ТОЛЩИНОЙ 0,7ММ ПЕРИМЕТРОМ 1600ММ 250Х550ММ | М2 | 5.56
202 | Е2001-001-11 | ПРОКЛАДКА ВОЗДУХОВОДОВ ИЗ ЛИСТОВОЙ, ОЦИНКОВАННОЙ СТАЛИ И АЛЮМИНИЯ КЛАССА Н [НОРМАЛЬНЫЕ] ТОЛЩИНОЙ 0,7 ММ, ПЕРИМЕТРОМ ДО 2400 ММ | 100 М2 ПОВЕРХНОСТИ ВОЗДУХОВОДОВ | 0.1462
203 | СЦЕНА | ВОЗДУХОВОДЫ ИЗ ОЦИНКОВАННОЙ СТАЛИ ТОЛЩИНОЙ 0,7ММ ПЕРИМЕТРОМ 1700ММ 250Х600ММ | М2 | 14.62
204 | Е2002-003-03 | УСТАНОВКА РЕШЕТОК ЖАЛЮЗИЙНЫХ СТАЛЬНЫХ ШТАМПОВАННЫХ НЕРЕГУЛИРУЕМЫХ [РШ] НОМЕР 150 РАЗМЕР 200Х200 ММ | РЕШЕТКА | 7
205 | СЦЕНА | РЕШЕТКИ РВН-250Х250 | ШТ | 6
206 | СЦЕНА | ВЕНТИЛЯЦИОННАЯ РЕШЕТКА С ЗАЩИТОЙ ОТ ДОЖДЯ L=2500М3/Ч 250Х600 | ШТ | 1
В-2
207 | Е2003-002-01 | УСТАНОВКА ВЕНТИЛЯТОРОВ ОСЕВЫХ МАССОЙ ДО 0,025 Т | ВЕНТИЛЯТОР | 1
208 | ЦЕНА | ВЕНТИЛЯТОР ЦЕНТРОБЕЖНЫЙ L=850-1750М3/Ч Р=720-450ПА 2-220В N=0,55КВТ | ШТ | 1
209 | Е2001-001-02 | ПРОКЛАДКА ВОЗДУХОВОДОВ ИЗ ЛИСТОВОЙ, ОЦИНКОВАННОЙ СТАЛИ И АЛЮМИНИЯ КЛАССА Н [НОРМАЛЬНЫЕ] ТОЛЩИНОЙ 0,5 ММ, ПЕРИМЕТРОМ ДО 600 ММ | 100 М2 ПОВЕРХНОСТИ ВОЗДУХОВОДОВ | 0.0173
210 | СЦЕНА | ВОЗДУХОВОДЫ ИЗ ОЦИНКОВАННОЙ СТАЛИ ТОЛЩИНОЙ 0,6 ММ ПЕРИМЕТРОМ 450ММ 100Х125 | М2 | 0.75
211 | СЦЕНА | ВОЗДУХОВОДЫ ИЗ ОЦИНКОВАННОЙ СТАЛИ ТОЛЩИНОЙ 0,6 ММ ПЕРИМЕТРОМ 700ММ 150Х200ММ | М2 | 0.98
212 | Е2001-001-03 | ПРОКЛАДКА ВОЗДУХОВОДОВ ИЗ ЛИСТОВОЙ, ОЦИНКОВАННОЙ СТАЛИ И АЛЮМИНИЯ КЛАССА Н [НОРМАЛЬНЫЕ] ТОЛЩИНОЙ 0,5 ММ, ПЕРИМЕТРОМ 800, 1000 ММ | 100 М2 ПОВЕРХНОСТИ ВОЗДУХОВОДОВ | 0.154
213 | СЦЕНА | ВОЗДУХОВОДЫ ИЗ ОЦИНКОВАННОЙ СТАЛИ ТОЛЩИНОЙ 0,7ММ ПЕРИМЕТРОМ 1000ММ 200Х300ММ | М2 | 4.4
214 | СЦЕНА | ВОЗДУХОВОДЫ ИЗ ОЦИНКОВАННОЙ СТАЛИ ТОЛЩИНОЙ 0,7ММ ПЕРИМЕТРОМ 1000ММ 250Х250ММ | М2 | 11
215 | Е2001-001-10 | ПРОКЛАДКА ВОЗДУХОВОДОВ ИЗ ЛИСТОВОЙ, ОЦИНКОВАННОЙ СТАЛИ И АЛЮМИНИЯ КЛАССА Н [НОРМАЛЬНЫЕ] ТОЛЩИНОЙ 0,7 ММ, ПЕРИМЕТРОМ ОТ 1100 ДО 1600 ММ | 100 М2 ПОВЕРХНОСТИ ВОЗДУХОВОДОВ | 0.0192
216 | СЦЕНА | ВОЗДУХОВОДЫ ИЗ ОЦИНКОВАННОЙ СТАЛИ ТОЛЩИНОЙ 0,7ММ ПЕРИМЕТРОМ 1200ММ 300Х300ММ | М2 | 1.92
217 | Е2001-001-01 | ПРОКЛАДКА ВОЗДУХОВОДОВ ИЗ ЛИСТОВОЙ, ОЦИНКОВАННОЙ СТАЛИ И АЛЮМИНИЯ КЛАССА Н [НОРМАЛЬНЫЕ] ТОЛЩИНОЙ 0,5 ММ, ДИАМЕТРОМ ДО 200 ММ | 100 М2 ПОВЕРХНОСТИ ВОЗДУХОВОДОВ | 0.0165
218 | СЦЕНА | ВОЗДУХОВОДЫ ИЗ ОЦИНКОВАННОЙ СТАЛИ ТОЛЩИНОЙ 0,7ММ ДИАМЕТРОМ 350ММ | М2 | 1.65
219 | Е2002-003-03 | УСТАНОВКА РЕШЕТОК ЖАЛЮЗИЙНЫХ СТАЛЬНЫХ ШТАМПОВАННЫХ НЕРЕГУЛИРУЕМЫХ [РШ] НОМЕР 150 РАЗМЕР 200Х200 ММ | РЕШЕТКА | 5
220 | СЦЕНА | РЕШЕТКИ РВН-150Х150 | ШТ | 3
221 | СЦЕНА | РЕШЕТКИ РВН-224Х224 | ШТ | 2
222 | Е2002-010-01 | УСТАНОВКА ЗОНТОВ НАД ШАХТАМИ ИЗ ЛИСТОВОЙ И ОЦИНКОВАННОЙ СТАЛИ ПРЯМОУГОЛЬНОГО СЕЧЕНИЯ ПЕРИМЕТРОМ 1000 ММ | ЗОНТ | 1
223 | СЦЕНА | ЗОНТ КРЫШНОЙ 250Х250ММ | М | 1
В-3
224 | Е2003-002-01 | УСТАНОВКА ВЕНТИЛЯТОРОВ ОСЕВЫХ МАССОЙ ДО 0,025 Т | ВЕНТИЛЯТОР | 1
225 | ЦЕНА | ВЕНТИЛЯТОР КАНАЛНЫЙ L=580М3/ЧАС; Р=240РА N=0,052КВТ | ШТ | 1
226 | Е2001-001-01 | ПРОКЛАДКА ВОЗДУХОВОДОВ ИЗ ЛИСТОВОЙ, ОЦИНКОВАННОЙ СТАЛИ И АЛЮМИНИЯ КЛАССА Н [НОРМАЛЬНЫЕ] ТОЛЩИНОЙ 0,5 ММ, ДИАМЕТРОМ ДО 200 ММ | 100 М2 ПОВЕРХНОСТИ ВОЗДУХОВОДОВ | 0.1
227 | СЦЕНА | ВОЗДУХОВОДЫ ИЗ ОЦИНКОВАННОЙ СТАЛИ ТОЛЩИНОЙ 0,6 ММ ДИАМЕТРОМ 250ММ | М2 | 10
228 | Е2002-009-02 | УСТАНОВКА ЗОНТОВ НАД ШАХТАМИ ИЗ ЛИСТОВОЙ И ОЦИНКОВАННОЙ СТАЛИ КРУГЛОГО СЕЧЕНИЯ ДИАМЕТРОМ 250 ММ | ЗОНТ | 1
229 | СЦЕНА | ЗОНТ КРЫШНОЙ Д250ММ | М | 1
В-4 В-6
230 | Е2003-002-01 | УСТАНОВКА ВЕНТИЛЯТОРОВ ОСЕВЫХ МАССОЙ ДО 0,025 Т | ВЕНТИЛЯТОР | 2
231 | ЦЕНА | ВЕНТИЛЯТОР ОСЕВОЙ Q=100М3/Ч; 12В 220В/50ГЦ | ШТ | 2
232 | Е2001-001-02 | ПРОКЛАДКА ВОЗДУХОВОДОВ ИЗ ЛИСТОВОЙ, ОЦИНКОВАННОЙ СТАЛИ И АЛЮМИНИЯ КЛАССА Н [НОРМАЛЬНЫЕ] ТОЛЩИНОЙ 0,5 ММ, ПЕРИМЕТРОМ ДО 600 ММ | 100 М2 ПОВЕРХНОСТИ ВОЗДУХОВОДОВ | 0.072
233 | Е2001-001-03 | ПРОКЛАДКА ВОЗДУХОВОДОВ ИЗ ЛИСТОВОЙ, ОЦИНКОВАННОЙ СТАЛИ И АЛЮМИНИЯ КЛАССА Н [НОРМАЛЬНЫЕ] ТОЛЩИНОЙ 0,5 ММ, ПЕРИМЕТРОМ 800, 1000 ММ | 100 М2 ПОВЕРХНОСТИ ВОЗДУХОВОДОВ | 0.4224
234 | СЦЕНА | ВОЗДУХОВОДЫ ИЗ ОЦИНКОВАННОЙ СТАЛИ ТОЛЩИНОЙ 0,6 ММ ПЕРИМЕТРОМ 600ММ 150Х150ММ | М2 | 7.2
235 | СЦЕНА | ВОЗДУХОВОДЫ ИЗ ОЦИНКОВАННОЙ СТАЛИ ТОЛЩИНОЙ 0,6 ММ ПЕРИМЕТРОМ 800ММ 250Х150ММ | М2 | 42.24
236 | Е2002-003-03 | УСТАНОВКА РЕШЕТОК ЖАЛЮЗИЙНЫХ СТАЛЬНЫХ ШТАМПОВАННЫХ НЕРЕГУЛИРУЕМЫХ [РШ] НОМЕР 150 РАЗМЕР 200Х200 ММ | РЕШЕТКА | 7
237 | СЦЕНА | РЕШЕТКИ РВН-100Х100 | ШТ | 7
238 | Е2002-010-01 | УСТАНОВКА ЗОНТОВ НАД ШАХТАМИ ИЗ ЛИСТОВОЙ И ОЦИНКОВАННОЙ СТАЛИ ПРЯМОУГОЛЬНОГО СЕЧЕНИЯ ПЕРИМЕТРОМ 1000 ММ | ЗОНТ | 2
239 | СЦЕНА | ЗОНТ КРЫШНОЙ 100Х125ММ | М | 2
В-7
240 | Е2003-002-01 | УСТАНОВКА ВЕНТИЛЯТОРОВ ОСЕВЫХ МАССОЙ ДО 0,025 Т | ВЕНТИЛЯТОР | 1
241 | ЦЕНА | ВЕНТИЛЯТОР ПРЯМОУГОЛЬНЫЙ КАНАЛНЫЙ L=3500М3/ЧАС; Р=300РА N=1,5КВТ | ШТ | 1
242 | Е2001-001-10 | ПРОКЛАДКА ВОЗДУХОВОДОВ ИЗ ЛИСТОВОЙ, ОЦИНКОВАННОЙ СТАЛИ И АЛЮМИНИЯ КЛАССА Н [НОРМАЛЬНЫЕ] ТОЛЩИНОЙ 0,7 ММ, ПЕРИМЕТРОМ ОТ 1100 ДО 1600 ММ | 100 М2 ПОВЕРХНОСТИ ВОЗДУХОВОДОВ | 0.07
243 | СЦЕНА | ВОЗДУХОВОДЫ ИЗ ОЦИНКОВАННОЙ СТАЛИ ТОЛЩИНОЙ 0,7ММ ПЕРИМЕТРОМ 1100ММ 150Х400ММ | М2 | 2.97
244 | СЦЕНА | ВОЗДУХОВОДЫ ИЗ ОЦИНКОВАННОЙ СТАЛИ ТОЛЩИНОЙ 0,7ММ ПЕРИМЕТРОМ 1300ММ 250Х400ММ | М2 | 4.03
245 | СЦЕНА | ВОЗДУХОВОДЫ ИЗ ОЦИНКОВАННОЙ СТАЛИ ТОЛЩИНОЙ 0,7ММ ПЕРИМЕТРОМ 1500ММ 250Х550ММ | М2 | 5.12
246 | Е2001-001-11 | ПРОКЛАДКА ВОЗДУХОВОДОВ ИЗ ЛИСТОВОЙ, ОЦИНКОВАННОЙ СТАЛИ И АЛЮМИНИЯ КЛАССА Н [НОРМАЛЬНЫЕ] ТОЛЩИНОЙ 0,7 ММ, ПЕРИМЕТРОМ ДО 2400 ММ | 100 М2 ПОВЕРХНОСТИ ВОЗДУХОВОДОВ | 0.152
247 | СЦЕНА | ВОЗДУХОВОДЫ ИЗ ОЦИНКОВАННОЙ СТАЛИ ТОЛЩИНОЙ 0,7ММ ПЕРИМЕТРОМ 1900ММ 350Х600ММ | М2 | 5.27
248 | Е2002-003-03 | УСТАНОВКА РЕШЕТОК ЖАЛЮЗИЙНЫХ СТАЛЬНЫХ ШТАМПОВАННЫХ НЕРЕГУЛИРУЕМЫХ [РШ] НОМЕР 150 РАЗМЕР 200Х200 ММ | РЕШЕТКА | 6
249 | СЦЕНА | РЕШЕТКИ 400Х400 | ШТ | 6
250 | СЦЕНА | ВЕНТИЛЯЦИОННАЯ РЕШЕТКА С ЗАЩИТОЙ ОТ ДОЖДЯ L=3500М 350Х600 | ШТ | 1
П-1
251 | Е2003-002-02 | УСТАНОВКА ВЕНТИЛЯТОРОВ ОСЕВЫХ МАССОЙ ДО 0,05 Т | ВЕНТИЛЯТОР | 2
252 | ЦЕНА | ПРЯМОУГОЛЬНОЕ КАНАЛЬНОЕ ОБОРУДОВАНИЕ В СОСТАВЕ: ВЕНТИЛЯТОР КАНАЛЬНЫЙ ВКП ЦЕНТРОБЕЖНЫЙ N=4КВТ L=2600М3/Ч Р=350ПА 3-380В 0,8КВТ, КАНАЛЬНЫЙ ВОДЯНОЙ НАГРЕВАТЕЛЬ ПВН 50/30, ШУМОГЛУШИТЕЛЬ ПЛАСТИНЧАТЫЙ КГП 50/30 | ШТ | 2
253 | Е2001-001-03 | ПРОКЛАДКА ВОЗДУХОВОДОВ ИЗ ЛИСТОВОЙ, ОЦИНКОВАННОЙ СТАЛИ И АЛЮМИНИЯ КЛАССА Н [НОРМАЛЬНЫЕ] ТОЛЩИНОЙ 0,5 ММ, ПЕРИМЕТРОМ 800, 1000 ММ | 100 М2 ПОВЕРХНОСТИ ВОЗДУХОВОДОВ | 0.0224
254 | СЦЕНА | ВОЗДУХОВОДЫ ИЗ ОЦИНКОВАННОЙ СТАЛИ ТОЛЩИНОЙ 0,7ММ ПЕРИМЕТРОМ 800ММ 150Х200ММ | М2 | 2.24
255 | Е2001-001-10 | ПРОКЛАДКА ВОЗДУХОВОДОВ ИЗ ЛИСТОВОЙ, ОЦИНКОВАННОЙ СТАЛИ И АЛЮМИНИЯ КЛАССА Н [НОРМАЛЬНЫЕ] ТОЛЩИНОЙ 0,7 ММ, ПЕРИМЕТРОМ ОТ 1100 ДО 1600 ММ | 100 М2 ПОВЕРХНОСТИ ВОЗДУХОВОДОВ | 0.261
256 | СЦЕНА | ВОЗДУХОВОДЫ ИЗ ОЦИНКОВАННОЙ СТАЛИ ТОЛЩИНОЙ 0,7ММ ПЕРИМЕТРОМ 1100ММ 150Х400ММ | М2 | 2.97
257 | СЦЕНА | ВОЗДУХОВОДЫ ИЗ ОЦИНКОВАННОЙ СТАЛИ ТОЛЩИНОЙ 0,7ММ ПЕРИМЕТРОМ 1300ММ 200Х450ММ | М2 | 4.03
258 | СЦЕНА | ВОЗДУХОВОДЫ ИЗ ОЦИНКОВАННОЙ СТАЛИ ТОЛЩИНОЙ 0,7ММ ПЕРИМЕТРОМ 1100ММ 200Х350ММ | М2 | 3.74
259 | СЦЕНА | ВОЗДУХОВОДЫ ИЗ ОЦИНКОВАННОЙ СТАЛИ ТОЛЩИНОЙ 0,7ММ ПЕРИМЕТРОМ 1400ММ 200Х500ММ | М2 | 4.48
260 | СЦЕНА | ВОЗДУХОВОДЫ ИЗ ОЦИНКОВАННОЙ СТАЛИ ТОЛЩИНОЙ 0,7ММ ПЕРИМЕТРОМ 1600ММ 250Х550ММ | М2 | 10.88
261 | Е2001-001-11 | ПРОКЛАДКА ВОЗДУХОВОДОВ ИЗ ЛИСТОВОЙ, ОЦИНКОВАННОЙ СТАЛИ И АЛЮМИНИЯ КЛАССА Н [НОРМАЛЬНЫЕ] ТОЛЩИНОЙ 0,7 ММ, ПЕРИМЕТРОМ ДО 2400 ММ | 100 М2 ПОВЕРХНОСТИ ВОЗДУХОВОДОВ | 0.3471
262 | СЦЕНА | ВОЗДУХОВОДЫ ИЗ ОЦИНКОВАННОЙ СТАЛИ ТОЛЩИНОЙ 0,7ММ ПЕРИМЕТРОМ 1700ММ 250Х600ММ | М2 | 25.7
263 | СЦЕНА | ВОЗДУХОВОДЫ ИЗ ОЦИНКОВАННОЙ СТАЛИ ТОЛЩИНОЙ 0,7ММ ПЕРИМЕТРОМ 1700ММ 300Х550ММ | М2 | 5.27
264 | СЦЕНА | ВОЗДУХОВОДЫ ИЗ ОЦИНКОВАННОЙ СТАЛИ ТОЛЩИНОЙ 0,7ММ ПЕРИМЕТРОМ 1900ММ 350Х600ММ | М2 | 3.74
265 | Е2002-003-03 | УСТАНОВКА РЕШЕТОК ЖАЛЮЗИЙНЫХ СТАЛЬНЫХ ШТАМПОВАННЫХ НЕРЕГУЛИРУЕМЫХ [РШ] НОМЕР 150 РАЗМЕР 200Х200 ММ | РЕШЕТКА | 12
266 | СЦЕНА | НАРУЖНИЕ РЕШЕТКИ 250Х250ММ | ШТ | 6
267 | СЦЕНА | НАРУЖНИЕ РЕШЕТКИ 400Х400ММ | ШТ | 6
268 | СЦЕНА | ВЕНТИЛЯЦИОННАЯ РЕШЕТКА С ЗАЩИТОЙ ОТ ДОЖДЯ L=2500М3/Ч 250Х600 | ШТ | 2
269 | Е2001-001-07 | ПРОКЛАДКА ВОЗДУХОВОДОВ ИЗ ЛИСТОВОЙ, ОЦИНКОВАННОЙ СТАЛИ И АЛЮМИНИЯ КЛАССА Н [НОРМАЛЬНЫЕ] ТОЛЩИНОЙ 0,7 ММ, ДИАМЕТРОМ ОТ 500 ДО 560 ММ | 100 М2 ПОВЕРХНОСТИ ВОЗДУХОВОДОВ | 0.461
270 | СЦЕНА | ВОЗДУХОВОДЫ ИЗ ОЦИНКОВАННОЙ СТАЛИ ТОЛЩИНОЙ 0,7ММ ДИАМЕТРОМ 500ММ | М2 | 46.1
271 | СЦЕНА | ДЕФЛЕКТОР РОТАЦИОННЫЙ Д500ММ | М | 8
272 | Е2002-001-01 | УСТАНОВКА ДИФФУЗОРА | ШТ | 8
273 | СЦЕНА | ДИФФУЗОР Д500ММ | ШТ | 8
УЗЕЛ ОБВЯЗКИ НАГРЕВАЮЩЕГО ТЕПЛООБМЕННИКА П1
274 | СЦЕНА | ШАРОВОЙ КРАН Д32ММ | ШТ | 4
275 | Е1806-007-02 | УСТАНОВКА ФИЛЬТРОВ ДИАМЕТРОМ 32 ММ | 10 ШТ | 0.1
276 | СЦЕНА | СЕТЧАТЫЙ ФИЛЬТР МУФТОВЫЙ Д32ММ | ШТ | 1
277 | Е2002-004-01 | УСТАНОВКА КЛАПАНОВ ОБРАТНЫХ ДИАМЕТРОМ ДО 355 ММ | КЛАПАН | 1
278 | СЦЕНА | ТРЕХХОДОВОЙ КЛАПАН Д40ММ | ШТ | 1
279 | Е1806-003-10 | УСТАНОВКА ВОЗДУХООТВОДЧИКОВ | ШТ. | 1
280 | СЦЕНА | АВТОМАТИЧЕСКИЙ ВОЗДУХОСПУСКНИК Д15ММ | ШТ | 1
281 | Е1807-001-04 | УСТАНОВКА ТЕРМОМЕТРОВ В ОПРАВЕ ПРЯМЫХ И УГЛОВЫХ | КОМПЛЕКТ | 4
282 | ЦЕНА | ТЕРМОМЕТР | ШТ | 4
283 | Е1807-001-02 | УСТАНОВКА МАНОМЕТРОВ С ТРЕХХОДОВЫМ КРАНОМ | КОМПЛЕКТ | 4
284 | СЦЕНА | МАНОМЕТР | ШТ | 4
285 | СЦЕНА | КРАН ТРЕХХОДОВОЙ ДЛЯ МАНОМЕТРА Д15ММ | ШТ | 4
286 | СЦЕНА | ВЕНТИЛЬ ЗАПОРНЫЙ МУФТОВЫЙ Д40ММ 15КЧ18П | ШТ | 1
287 | Е2002-004-01 | УСТАНОВКА КЛАПАНОВ ОБРАТНЫХ ДИАМЕТРОМ ДО 355 ММ | КЛАПАН | 1
288 | СЦЕНА | ОБРАТНЫЙ КЛАПАН Д40ММ | ШТ | 1
289 | Е1806-006-07 | УСТАНОВКА НАСОСОВ РУЧНЫХ | УЗЕЛ | 1
290 | ЦЕНА | НАСОС ЦИРКУЛЯЦИОННЫЙ G=2,5М3/Ч, Н=4,0М | КТ | 1
РАЗДЕЛ 1. ВОДОПРОВОД КАНАЛИЗАЦИЯ
РАЗДЕЛ 2. БЛОК-1
ХОЛОДНЫЙ ВОДОПРОВОД В1
1 | Е1604-005-05 МИНСТРОЙ РУЗ НОМ | ПРОКЛАДКА ВНУТРЕННИХ ТРУБОПРОВОДОВ ВОДОСНАБЖЕНИЯ ИЗ НАПОРНЫХ ПОЛИПРОПИЛЕНОВЫХ ИЛИ ПОЛИЭТИЛЕНОВЫХ ТРУБ НА СВАРКЕ НАРУЖНЫМ ДИАМЕТРОМ ДО: 50 ММ | 100 М ТРУБОПРОВОДА | 0.22
2 | СЦЕНА | ТРУБЫ ПОЛИПРОПИЛЕНОВЫЕ PN10 Д50ММ | М | 20.812
3 | Е1604-005-04 МИНСТРОЙ РУЗ НОМ | ПРОКЛАДКА ВНУТРЕННИХ ТРУБОПРОВОДОВ ВОДОСНАБЖЕНИЯ ИЗ НАПОРНЫХ ПОЛИПРОПИЛЕНОВЫХ ИЛИ ПОЛИЭТИЛЕНОВЫХ ТРУБ НА СВАРКЕ НАРУЖНЫМ ДИАМЕТРОМ ДО: 40 ММ | 100 М ТРУБОПРОВОДА | 0.75
4 | СЦЕНА | ТРУБЫ ПОЛИПРОПИЛЕНОВЫЕ PN10 Д40ММ | М | 70.275
5 | Е1604-005-03 МИНСТРОЙ РУЗ НОМ | ПРОКЛАДКА ВНУТРЕННИХ ТРУБОПРОВОДОВ ВОДОСНАБЖЕНИЯ ИЗ НАПОРНЫХ ПОЛИПРОПИЛЕНОВЫХ ИЛИ ПОЛИЭТИЛЕНОВЫХ ТРУБ НА СВАРКЕ НАРУЖНЫМ ДИАМЕТРОМ ДО: 32 ММ | 100 М ТРУБОПРОВОДА | 0.67
6 | СЦЕНА | ТРУБЫ ПОЛИПРОПИЛЕНОВЫЕ PN10 Д32ММ | М | 62.846
7 | Е1604-005-02 МИНСТРОЙ РУЗ НОМ | ПРОКЛАДКА ВНУТРЕННИХ ТРУБОПРОВОДОВ ВОДОСНАБЖЕНИЯ ИЗ НАПОРНЫХ ПОЛИПРОПИЛЕНОВЫХ ИЛИ ПОЛИЭТИЛЕНОВЫХ ТРУБ НА СВАРКЕ НАРУЖНЫМ ДИАМЕТРОМ ДО: 25 ММ | 100 М ТРУБОПРОВОДА | 0.61
8 | СЦЕНА | ТРУБЫ ПОЛИПРОПИЛЕНОВЫЕ PN10 Д25ММ | М | 56.669
9 | Е1604-005-01 МИНСТРОЙ РУЗ НОМ | ПРОКЛАДКА ВНУТРЕННИХ ТРУБОПРОВОДОВ ВОДОСНАБЖЕНИЯ ИЗ НАПОРНЫХ ПОЛИПРОПИЛЕНОВЫХ ИЛИ ПОЛИЭТИЛЕНОВЫХ ТРУБ НА СВАРКЕ НАРУЖНЫМ ДИАМЕТРОМ ДО: 20 ММ | 100 М ТРУБОПРОВОДА | 1.63
10 | СЦЕНА | ТРУБЫ ПОЛИПРОПИЛЕНОВЫЕ PN10 Д20ММ | М | 146.537
11 | СЦЕНА | КРАН ШАРОВОЙ ЛАТУННЫЙ Д40ММ PPRS | ШТ | 4
12 | СЦЕНА | КРАН ШАРОВОЙ ЛАТУННЫЙ Д32ММ PPRS | ШТ | 4
13 | СЦЕНА | КРАН ШАРОВОЙ ЛАТУННЫЙ Д25ММ PPRS | ШТ | 26
14 | СЦЕНА | КРАН ШАРОВОЙ ЛАТУННЫЙ Д20ММ PPRS | ШТ | 83
15 | СЦЕНА | КРАН ШАРОВОЙ ДЛЯ СОЛНЕЧНОГО ВОДОНАГРЕВАТЕЛЯ Д25ММ 11Б27П1 | ШТ | 7
16 | СЦЕНА | КРАН ШАРОВОЙ ДЛЯ СОЛНЕЧНОГО ВОДОНАГРЕВАТЕЛЯ Д20ММ 11Б27П1 | ШТ | 7
17 | СЦЕНА | КРАН ШАРОВОЙ ЛАТУННЫЙ ДЛЯ СПУСКА ВОЗДУХА (ПЛОМБИРОВАННЫЙ) Д20ММ 11Б27П1 | ШТ | 2
18 | СЦЕНА | ВЕНТИЛЬ С НИППЕЛЕМ ДЛЯ ПРОМЫВКИ СИСТЕМЫ | ШТ | 7
19 | Е1806-007-01 | УСТАНОВКА ФИЛЬТРОВ ДИАМЕТРОМ 25 ММ | 10 ШТ | 0.7
20 | СЦЕНА | ФИЛЬТР СОЛНЕЧНОГО ВОДОНАГРЕВАТЕЛЯ Д25ММ | ШТ | 7
ФАСОННЫЕ ЧАСТИ
21 | СЦЕНА | УГОЛЬНИК 90ГРАД Д50ММ PPRS | ШТ | 4
22 | СЦЕНА | УГОЛЬНИК 90ГРАД Д40ММ PPRS | ШТ | 8
23 | СЦЕНА | УГОЛЬНИК 90ГРАД Д32ММ PPRS | ШТ | 6
24 | СЦЕНА | УГОЛЬНИК 90ГРАД Д25ММ PPRS | ШТ | 43
25 | СЦЕНА | УГОЛЬНИК 90ГРАД Д20ММ PPRS | ШТ | 52
26 | СЦЕНА | ТРОЙНИК Д25ММ | ШТ | 21
27 | СЦЕНА | ТРОЙНИК Д20ММ | ШТ | 34
28 | СЦЕНА | ТРОЙНИК ПЕРЕХОДНОЙ Д50Х40Х50ММ PPRS | ШТ | 2
29 | СЦЕНА | ТРОЙНИК ПЕРЕХОДНОЙ Д50Х20Х50ММ PPRS | ШТ | 1
30 | СЦЕНА | ТРОЙНИК ПЕРЕХОДНОЙ 40Х25Х40ММ PPRS | ШТ | 7
31 | СЦЕНА | ТРОЙНИК ПЕРЕХОДНОЙ 32Х25Х32ММ PPRS | ШТ | 14
32 | СЦЕНА | ТРОЙНИК ПЕРЕХОДНОЙ Д25Х20Х25ММ PPRS | ШТ | 42
33 | СЦЕНА | ОБВОД МОСТИК Д25ММ | ШТ | 22
34 | СЦЕНА | ОБВОД МОСТИК Д20ММ | ШТ | 32
35 | СЦЕНА | ПЕРЕХОДНИК Д50Х40ММ PPRS | ШТ | 3
36 | СЦЕНА | ПЕРЕХОДНИК Д50Х32ММ PPRS | ШТ | 2
37 | СЦЕНА | ПЕРЕХОДНИК Д40Х32ММ PPRS | ШТ | 7
38 | СЦЕНА | ПЕРЕХОДНИК Д32Х25ММ PPRS | ШТ | 5
39 | СЦЕНА | ПЕРЕХОДНИК Д25Х20ММ PPRS | ШТ | 33
40 | СЦЕНА | КРЕПЛЕНИЕ Д50ММ PPRS | ШТ | 22
41 | СЦЕНА | КРЕПЛЕНИЕ Д40ММ PPRS | ШТ | 75
42 | СЦЕНА | КРЕПЛЕНИЕ Д32ММ PPRS | ШТ | 67
43 | СЦЕНА | КРЕПЛЕНИЕ Д25ММ PPRS | ШТ | 61
44 | СЦЕНА | КРЕПЛЕНИЕ Д20ММ PPRS | ШТ | 163
45 | СЦЕНА | МУФТА Д50ММ PPRS | ШТ | 6
46 | СЦЕНА | МУФТА Д40ММ PPRS | ШТ | 19
47 | СЦЕНА | МУФТА Д32ММ PPRS | ШТ | 17
48 | СЦЕНА | МУФТА Д25ММ PPRS | ШТ | 15
49 | СЦЕНА | МУФТА Д20ММ PPRS | ШТ | 41
50 | СЦЕНА | МУФТА КОМБИНИРОВАННАЯ С ВНУТРЕННЕЙ РЕЗЬБОЙ Д25ММ PPRS | ШТ | 13
51 | СЦЕНА | МУФТА КОМБИНИРОВАННАЯ С ВНУТРЕННЕЙ РЕЗЬБОЙ Д20ММ PPRS | ШТ | 64
52 | Е2601-044-15 МИНСТРОЙИЖКХ РУЗ НОМ. 42 03.03.23 Г. | УСТРОЙСТВО ТЕПЛОИЗОЛЯЦИИ УСТАНОВЛЕННЫХ ТРУБ ОБОЛОЧКАМИ ИЗ ВСПЕНЕННОГО ПОЛИЭТИЛЕНА НАРУЖНЫМ ДИАМЕТРОМ ДО 42 ММ | 100М ИЗОЛЯЦИИ ТРУБ | 0.32
53 | СЦЕНА | ИЗОЛЯЦИОННЫЕ ТРУБКИ ТОЛЩИНОЙ 40ММ Д40ММ ARMOFLEX | М | 33.6
54 | Е2601-044-14 МИНСТРОЙИЖКХ РУЗ НОМ. 42 03.03.23 Г. | УСТРОЙСТВО ТЕПЛОИЗОЛЯЦИИ УСТАНОВЛЕННЫХ ТРУБ ОБОЛОЧКАМИ ИЗ ВСПЕНЕННОГО ПОЛИЭТИЛЕНА НАРУЖНЫМ ДИАМЕТРОМ ДО 32 ММ | 100М ИЗОЛЯЦИИ ТРУБ | 0.54
55 | СЦЕНА | ИЗОЛЯЦИОННЫЕ ТРУБКИ ТОЛЩИНОЙ 40ММ Д32ММ ARMOFLEX | М | 56.7
56 | СЦЕНА | КОМПЕНСАТОР СИЛЬФОННИЙ 40 ММ | ШТ | 1
57 | СЦЕНА | КОМПЕНСАТОР СИЛЬФОННИЙ 32 ММ | ШТ | 1
58 | Е1607-001-02 МИНСТРОЙ РУЗ НОМ | УСТАНОВКА КРАНОВ ПОЛИВОЧНЫХ, ДИАМЕТРОМ 25 ММ | КРАН | 10
59 | СЦЕНА | ПОЛИВОЧНЫЙ КРАН Д15ММ СО ШЛАНГОМ L=10,0М | ШТ | 10
ГОРЯЧИЙ ВОДОПРОВОД Т3
60 | Ц0803-602-05 МИНСТРОЙ РУЗ 05.01.21 N 2 | МОНТАЖ ВОДОНАГРЕВАТЕЛЕЙ ЭЛЕКТРИЧЕСКИХ НАКОПИТЕЛЬНЫХ (ЕМКОСТНЫХ) НАСТЕННЫХ ОБЪЕМОМ СВЫШЕ 100 Л | ШТ | 7
61 | ЦЕНА | СОЛНЕЧНЫЙ ВОДОНАГРЕВАТЕЛЬ HWH-35-300 V=300Л | ШТ | 7
62 | Ц0803-602-04 МИНСТРОЙ РУЗ 05.01.21 N 2 | МОНТАЖ ВОДОНАГРЕВАТЕЛЕЙ ЭЛЕКТРИЧЕСКИХ НАКОПИТЕЛЬНЫХ (ЕМКОСТНЫХ) НАСТЕННЫХ ОБЪЕМОМ СВЫШЕ 50 ДО 100 Л | ШТ | 4
63 | ЦЕНА | ЭЛЕКТРО ВОДОНАГРЕВАТЕЛЬ V=50Л 2,0КВТ | ШТ | 4
64 | Ц0803-602-03 МИНСТРОЙ РУЗ 05.01.21 N 2 | МОНТАЖ ВОДОНАГРЕВАТЕЛЕЙ ЭЛЕКТРИЧЕСКИХ НАКОПИТЕЛЬНЫХ (ЕМКОСТНЫХ) НАСТЕННЫХ ОБЪЕМОМ ДО 50 Л | ШТ | 3
65 | ЦЕНА | ЭЛЕКТРО ВОДОНАГРЕВАТЕЛЬ V=30Л 1,5КВТ | ШТ | 3
66 | Е1604-005-05 МИНСТРОЙ РУЗ НОМ | ПРОКЛАДКА ВНУТРЕННИХ ТРУБОПРОВОДОВ ВОДОСНАБЖЕНИЯ ИЗ НАПОРНЫХ ПОЛИПРОПИЛЕНОВЫХ ИЛИ ПОЛИЭТИЛЕНОВЫХ ТРУБ НА СВАРКЕ НАРУЖНЫМ ДИАМЕТРОМ ДО: 50 ММ | 100 М ТРУБОПРОВОДА | 0.38
67 | СЦЕНА | ТРУБЫ ПОЛИПРОПИЛЕНОВЫЕ PN20 Д50ММ | М | 35.948
68 | Е1604-005-04 МИНСТРОЙ РУЗ НОМ | ПРОКЛАДКА ВНУТРЕННИХ ТРУБОПРОВОДОВ ВОДОСНАБЖЕНИЯ ИЗ НАПОРНЫХ ПОЛИПРОПИЛЕНОВЫХ ИЛИ ПОЛИЭТИЛЕНОВЫХ ТРУБ НА СВАРКЕ НАРУЖНЫМ ДИАМЕТРОМ ДО: 40 ММ | 100 М ТРУБОПРОВОДА | 0.49
69 | СЦЕНА | ТРУБЫ ПОЛИПРОПИЛЕНОВЫЕ PN20 Д40ММ | М | 45.913
70 | Е1604-005-03 МИНСТРОЙ РУЗ НОМ | ПРОКЛАДКА ВНУТРЕННИХ ТРУБОПРОВОДОВ ВОДОСНАБЖЕНИЯ ИЗ НАПОРНЫХ ПОЛИПРОПИЛЕНОВЫХ ИЛИ ПОЛИЭТИЛЕНОВЫХ ТРУБ НА СВАРКЕ НАРУЖНЫМ ДИАМЕТРОМ ДО: 32 ММ | 100 М ТРУБОПРОВОДА | 0.26
71 | СЦЕНА | ТРУБЫ ПОЛИПРОПИЛЕНОВЫЕ PN20 Д32ММ | М | 24.388
72 | Е1604-005-02 МИНСТРОЙ РУЗ НОМ | ПРОКЛАДКА ВНУТРЕННИХ ТРУБОПРОВОДОВ ВОДОСНАБЖЕНИЯ ИЗ НАПОРНЫХ ПОЛИПРОПИЛЕНОВЫХ ИЛИ ПОЛИЭТИЛЕНОВЫХ ТРУБ НА СВАРКЕ НАРУЖНЫМ ДИАМЕТРОМ ДО: 25 ММ | 100 М ТРУБОПРОВОДА | 0.79
73 | СЦЕНА | ТРУБЫ ПОЛИПРОПИЛЕНОВЫЕ PN20 Д25ММ | М | 73.391
74 | Е1604-005-01 МИНСТРОЙ РУЗ НОМ | ПРОКЛАДКА ВНУТРЕННИХ ТРУБОПРОВОДОВ ВОДОСНАБЖЕНИЯ ИЗ НАПОРНЫХ ПОЛИПРОПИЛЕНОВЫХ ИЛИ ПОЛИЭТИЛЕНОВЫХ ТРУБ НА СВАРКЕ НАРУЖНЫМ ДИАМЕТРОМ ДО: 20 ММ | 100 М ТРУБОПРОВОДА | 0.72
75 | СЦЕНА | ТРУБЫ ПОЛИПРОПИЛЕНОВЫЕ PN20 Д20ММ | М | 64.728
76 | СЦЕНА | КРАН ШАРОВОЙ Д40ММ PPRS | ШТ | 4
77 | СЦЕНА | КРАН ШАРОВОЙ Д25ММ PPRS | ШТ | 30
78 | СЦЕНА | КРАН ШАРОВОЙ Д20ММ PPRS | ШТ | 43
79 | СЦЕНА | СЛИВНОЙ КРАН Д15ММ | ШТ | 7
80 | Е1806-007-01 | УСТАНОВКА ФИЛЬТРОВ ДИАМЕТРОМ 25 ММ | 10 ШТ | 1.4
81 | СЦЕНА | ФИЛЬТР СОЛНЕЧНОГО ВОДОНАГРЕВАТЕЛЯ Д25ММ | ШТ | 7
82 | СЦЕНА | ФИЛЬТР ЭЛЕКТРО ВОДОНАГРЕВАТЕЛЯ Д25ММ | ШТ | 7
ФАСОННЫЕ ЧАСТИ
83 | СЦЕНА | УГОЛЬНИК 90ГРАД Д32ММ PPRS | ШТ | 12
84 | СЦЕНА | УГОЛЬНИК 90ГРАД Д25ММ PPRS | ШТ | 34
85 | СЦЕНА | УГОЛЬНИК 90ГРАД Д20ММ PPRS | ШТ | 48
86 | СЦЕНА | ТРОЙНИК ПЕРЕХОДНОЙ 40Х25Х40ММ PPRS | ШТ | 4
87 | СЦЕНА | ТРОЙНИК ПЕРЕХОДНОЙ 32Х25Х32ММ PPRS | ШТ | 15
88 | СЦЕНА | ТРОЙНИК ПЕРЕХОДНОЙ 25Х20Х25ММ PPRS | ШТ | 32
89 | СЦЕНА | ТРОЙНИК Д25Х25Х25ММ | ШТ | 6
90 | СЦЕНА | ТРОЙНИК Д20Х20Х20ММ | ШТ | 32
91 | СЦЕНА | ОБВОД МОСТИК Д25ММ | ШТ | 12
92 | СЦЕНА | ОБВОД МОСТИК Д20ММ | ШТ | 18
93 | СЦЕНА | КРЕПЛЕНИЕ Д50ММ PPRS | ШТ | 38
94 | СЦЕНА | КРЕПЛЕНИЕ Д40ММ PPRS | ШТ | 49
95 | СЦЕНА | КРЕПЛЕНИЕ Д32ММ PPRS | ШТ | 26
96 | СЦЕНА | КРЕПЛЕНИЕ Д25ММ PPRS | ШТ | 79
97 | СЦЕНА | КРЕПЛЕНИЕ Д20ММ PPRS | ШТ | 72
98 | СЦЕНА | МУФТА Д50ММ PPRS | ШТ | 12
99 | СЦЕНА | МУФТА Д40ММ PPRS | ШТ | 11
100 | СЦЕНА | МУФТА Д32ММ PPRS | ШТ | 7
101 | СЦЕНА | МУФТА Д25ММ PPRS | ШТ | 9
102 | СЦЕНА | МУФТА Д20ММ PPRS | ШТ | 12
103 | СЦЕНА | МУФТА КОМБИНИРОВАННАЯ С НАРУЖНЕЙ РЕЗЬБОЙ И КРЕПЕЖЕМ Д25ММ PPRS | ШТ | 18
104 | СЦЕНА | МУФТА КОМБИНИРОВАННАЯ С НАРУЖНЕЙ РЕЗЬБОЙ И КРЕПЕЖЕМ Д20ММ PPRS | ШТ | 43
105 | Е2601-044-16 МИНСТРОЙИЖКХ РУЗ НОМ. 42 03.03.23 Г. | УСТРОЙСТВО ТЕПЛОИЗОЛЯЦИИ УСТАНОВЛЕННЫХ ТРУБ ОБОЛОЧКАМИ ИЗ ВСПЕНЕННОГО ПОЛИЭТИЛЕНА НАРУЖНЫМ ДИАМЕТРОМ ДО 52 ММ | 100М ИЗОЛЯЦИИ ТРУБ | 0.38
106 | СЦЕНА | ИЗОЛЯЦИОННЫЕ ТРУБКИ ТОЛЩИНОЙ 40ММ Д50ММ ARMOFLEX | М | 39.9
107 | Е2601-044-15 МИНСТРОЙИЖКХ РУЗ НОМ. 42 03.03.23 Г. | УСТРОЙСТВО ТЕПЛОИЗОЛЯЦИИ УСТАНОВЛЕННЫХ ТРУБ ОБОЛОЧКАМИ ИЗ ВСПЕНЕННОГО ПОЛИЭТИЛЕНА НАРУЖНЫМ ДИАМЕТРОМ ДО 42 ММ | 100М ИЗОЛЯЦИИ ТРУБ | 0.46
108 | СЦЕНА | ИЗОЛЯЦИОННЫЕ ТРУБКИ ТОЛЩИНОЙ 40ММ Д40ММ ARMOFLEX | М | 48.3
109 | Е2601-044-14 МИНСТРОЙИЖКХ РУЗ НОМ. 42 03.03.23 Г. | УСТРОЙСТВО ТЕПЛОИЗОЛЯЦИИ УСТАНОВЛЕННЫХ ТРУБ ОБОЛОЧКАМИ ИЗ ВСПЕНЕННОГО ПОЛИЭТИЛЕНА НАРУЖНЫМ ДИАМЕТРОМ ДО 32 ММ | 100М ИЗОЛЯЦИИ ТРУБ | 0.32
110 | СЦЕНА | ИЗОЛЯЦИОННЫЕ ТРУБКИ ТОЛЩИНОЙ 40ММ Д32ММ ARMOFLEX | М | 33.6
111 | Е2601-044-13 МИНСТРОЙИЖКХ РУЗ НОМ. 42 03.03.23 Г. | УСТРОЙСТВО ТЕПЛОИЗОЛЯЦИИ УСТАНОВЛЕННЫХ ТРУБ ОБОЛОЧКАМИ ИЗ ВСПЕНЕННОГО ПОЛИЭТИЛЕНА НАРУЖНЫМ ДИАМЕТРОМ ДО 25 ММ | 100М ИЗОЛЯЦИИ ТРУБ | 0.11
112 | СЦЕНА | ИЗОЛЯЦИОННЫЕ ТРУБКИ ТОЛЩИНОЙ 40ММ Д25ММ ARMOFLEX | М | 11.55
113 | СЦЕНА | КОМПЕНСАТОР СИЛЬФОНОВЫЙ Д50ММ | ШТ | 1
114 | СЦЕНА | КОМПЕНСАТОР СИЛЬФОНОВЫЙ Д32ММ | ШТ | 1
БЫТОВАЯ КАНАЛИЗАЦИЯ К1
115 | Е1604-003-02 МИНСТРОЙ РУЗ НОМ | ПРОКЛАДКА ТРУБОПРОВОДОВ КАНАЛИЗАЦИИ ИЗ ПОЛИЭТИЛЕНОВЫХ ТРУБ С УСТАНОВКОЙ ФАСОННЫХ ЧАСТЕЙ ДИАМЕТРОМ: 110 ММ | 100 М ТРУБОПРОВОДА | 1.27
116 | Е1604-003-01 МИНСТРОЙ РУЗ НОМ | ПРОКЛАДКА ТРУБОПРОВОДОВ КАНАЛИЗАЦИИ ИЗ ПОЛИЭТИЛЕНОВЫХ ТРУБ С УСТАНОВКОЙ ФАСОННЫХ ЧАСТЕЙ ДИАМЕТРОМ: 50 ММ | 100 М ТРУБОПРОВОДА | 1.29
117 | СЦЕНА | КРЕПЛЕНИЕ ТРУБ Д110ММ | ШТ | 127
118 | СЦЕНА | КРЕПЛЕНИЕ ТРУБ Д50ММ | ШТ | 129
119 | СЦЕНА | КОЛЕНО 90ГРАД Д110ММ | ШТ | 14
120 | СЦЕНА | КОЛЕНО 90ГРАД Д50ММ | ШТ | 56
121 | СЦЕНА | ОТВОД 45ГРАД Д110ММ | ШТ | 32
122 | СЦЕНА | ОТВОД 45ГРАД Д50ММ | ШТ | 29
123 | СЦЕНА | КОСОЙ ТРОЙНИК 45ГРАД Д110Х110Х110ММ | ШТ | 10
124 | СЦЕНА | КОСОЙ ТРОЙНИК 45ГРАД Д50Х50Х50ММ | ШТ | 35
125 | СЦЕНА | КОСОЙ ТРОЙНИК 45ГРАД ПЕРЕХОДНОЙ Д110Х50Х110ММ | ШТ | 30
126 | СЦЕНА | КОСАЯ КРЕСТОВИНА Д110Х110Х110Х110ММ | ШТ | 12
127 | СЦЕНА | ТРОЙНИК Д110ММ | ШТ | 24
128 | СЦЕНА | ТРОЙНИК Д50ММ | ШТ | 13
129 | СЦЕНА | ТРОЙНИК ПЕРЕХОДНОЙ Д110Х50Х110ММ | ШТ | 8
130 | СЦЕНА | РЕВИЗИЯ Д110ММ | ШТ | 6
131 | СЦЕНА | РЕДУКЦИЯ Д110Х50ММ | ШТ | 10
132 | СЦЕНА | МУФТА Д110ММ PPRS | ШТ | 28
133 | СЦЕНА | МУФТА Д50ММ PPRS | ШТ | 38
134 | СЦЕНА | ПРОЧИСТКА Д110ММ | ШТ | 5
135 | СЦЕНА | ПРОЧИСТКА Д50ММ | ШТ | 14
136 | СЦЕНА | ЗАГЛУШКА Д110ММ PPRS | ШТ | 5
137 | СЦЕНА | ЗАГЛУШКА Д50ММ PPRS | ШТ | 14
САНИТАРНО-ТЕХНИЧЕСКОЕ ОБОРУДОВАНИЕ
138 | Е1701-009-14МИНСТРОЙ РУЗ 05.01.21 N 2 | УСТАНОВКА УМЫВАЛЬНИКОВ ОДИНОЧНЫХ С ПОДВОДКОЙ ХОЛОДНОЙ И ГОРЯЧЕЙ ВОДЫ | 10КОМПЛ. | 3.6
139 | ЦЕНА | УМЫВАЛЬНИК С ПЬЕДЕСТАЛОМ | КОМПЛ | 26
140 | СЦЕНА | УМЫВАЛЬНИК ДЛЯ МНГ С ПОРУЧНЯМИ | ШТ | 10
141 | СЦЕНА | СМЕСИТЕЛЬ ДЛЯ УМЫВАЛЬНИКА С ВЕРХНЕЙ КАМЕРОЙ СМЕШИВАНИЯ | ШТ | 52
142 | СЦЕНА | СИФОН БУТЫЛОЧНЫЙ ПЛАСТМАССОВЫЙ С ВЫПУСКОМ И ВЕРТИКАЛЬНЫМ ОТВОДОМ | ШТ | 52
143 | Е1701-010-01МИНСТРОЙ РУЗ 05.01.21 N 2 | УСТАНОВКА УНИТАЗОВ С БАЧКОМ НЕПОСРЕДСТВЕННО ПРИСОЕДИНЕННЫМ | 10КОМПЛ. | 1.5
144 | ЦЕНА | УНИТАЗ-КОМПАКТ С КОСЫМ ВЫПУСКОМ | КОМПЛ | 15
145 | Е1701-010-04МИНСТРОЙ РУЗ 05.01.21 N 2 | УСТАНОВКА ЧАШ [УНИТАЗОВ НАПОЛЬНЫХ] С БАЧКОМ ВЫСОКОРАСПОЛАГАЕМЫМ | 10КОМПЛ. | 2.5
146 | СЦЕНА | ЧАША ГЕНУЯ С КОСЫМ ВЫПУСКОМ | ШТ | 25
147 | Е1701-009-22МИНСТРОЙ РУЗ 05.01.21 N 2 | УСТАНОВКА ТРАПОВ ДИАМЕТРОМ 50 ММ | 10КОМПЛ. | 1
148 | СЦЕНА | ТРАП С СИФОНОМ Д50ММ | КОМПЛ | 10
149 | Е1607-001-02 МИНСТРОЙ РУЗ НОМ | УСТАНОВКА КРАНОВ ПОЛИВОЧНЫХ, ДИАМЕТРОМ 25 ММ | КРАН | 12
150 | СЦЕНА | ПОЛИВОЧНЫЙ КРАН Д15ММ СО ШЛАНГОМ | ШТ | 12
151 | СЦЕНА | ШЛАНГ L=7,0М | ШТ | 2
152 | Е1701-002-03 | УСТАНОВКА СМЕСИТЕЛЕЙ | 10ШТ | 1
153 | СЦЕНА | ГИГИЕНИЧЕСКИЙ ДУШ СО СМЫВНЫМ ШЛАНГОМ | ШТ | 10
РАЗДЕЛ 3. БЛОК-2
ВОДОМЕРНЫЙ УЗЕЛ
154 | Ц1102-022-03 | РОТАМЕТР, СЧЕТЧИК, ПРЕОБРАЗОВАТЕЛЬ, УСТАНАВЛИВАЕМЫЕ НА ФЛАНЦЕВЫХ СОЕДИНЕНИЯХ, ДИАМЕТР УСЛОВНОГО ПРОХОДА, ММ, ДО 32 | ШТ | 1
155 | ЦЕНА | СЧЁТЧИК ХОЛОДНОЙ ВОДЫ Д40ММ, ВСКМ-40 | ШТ | 1
156 | Е1605-002-01 МИНСТРОЙ РУЗ НОМ | УСТАНОВКА ЧУГУННЫХ ФЛАНЦЕВЫХ ВЕНТИЛЕЙ, ЗАДВИЖЕК, ЗАТВОРОВ, КЛАПАНОВ ОБРАТНЫХ, КРАНОВ ПРОХОДНЫХ НА ТРУБОПРОВОДАХ ИЗ ЧУГУННЫХ НАПОРНЫХ ФЛАНЦЕВЫХ ТРУБ ДИАМЕТРОМ ДО 65 ММ | ШТ | 3
157 | СЦЕНА | ЗАДВИЖКА ЧУГУННАЯ Д80ММ 30Ч6БР | ШТ | 3
158 | Е1806-007-04 | УСТАНОВКА ФИЛЬТРОВ ДИАМЕТРОМ 50 ММ | 10 ШТ | 0.1
159 | СЦЕНА | ФИЛЬТР МАГНИТНЫЙ ДЛЯ ОЧИСТКИ ВОДЫ Д50ММ ФМФ | ШТ | 1
160 | СЦЕНА | СПУСКНОЙ КРАН Д15ММ | ШТ | 1
161 | Е1807-001-02 | УСТАНОВКА МАНОМЕТРОВ С ТРЕХХОДОВЫМ КРАНОМ | КОМПЛЕКТ | 3
162 | СЦЕНА | МАНОМЕТР ОБЩЕГО НАЗНАЧЕНИЯ С ТРЕХХОДОВЫМ КРАНОМ И ТРУБКОЙ СИФОНОМ ОБМ-1-100 | КОМПЛ | 3
163 | СЦЕНА | ФЛАНЕЦ ЧУГУННЫЙ Д50ММ | ШТ | 16
ХОЛОДНЫЙ ВОДОПРОВОД В1
164 | Е1602-005-02 МИНСТРОЙ РУЗ НОМ | ПРОКЛАДКА ТРУБОПРОВОДОВ ОТОПЛЕНИЯ И ВОДОСНАБЖЕНИЯ ИЗ СТАЛЬНЫХ ЭЛЕКТРОСВАРНЫХ ТРУБ ДИАМЕТРОМ 50 ММ | 100 М ТРУБОПРОВОДА | 0.09
165 | СЦЕНА | ТРУБЫ СТАЛЬНЫЕ ЭЛЕКТРОСВАРНЫЕ Д57Х3,0ММ | М | 9
166 | Е1604-005-06 МИНСТРОЙ РУЗ НОМ | ПРОКЛАДКА ВНУТРЕННИХ ТРУБОПРОВОДОВ ВОДОСНАБЖЕНИЯ ИЗ НАПОРНЫХ ПОЛИПРОПИЛЕНОВЫХ ИЛИ ПОЛИЭТИЛЕНОВЫХ ТРУБ НА СВАРКЕ НАРУЖНЫМ ДИАМЕТРОМ ДО: 63 ММ | 100 М ТРУБОПРОВОДА | 0.21
167 | СЦЕНА | ТРУБЫ ПОЛИПРОПИЛЕНОВЫЕ PN10 Д63ММ | М | 19.866
168 | Е1604-005-05 МИНСТРОЙ РУЗ НОМ | ПРОКЛАДКА ВНУТРЕННИХ ТРУБОПРОВОДОВ ВОДОСНАБЖЕНИЯ ИЗ НАПОРНЫХ ПОЛИПРОПИЛЕНОВЫХ ИЛИ ПОЛИЭТИЛЕНОВЫХ ТРУБ НА СВАРКЕ НАРУЖНЫМ ДИАМЕТРОМ ДО: 50 ММ | 100 М ТРУБОПРОВОДА | 0.57
169 | СЦЕНА | ТРУБЫ ПОЛИПРОПИЛЕНОВЫЕ PN10 Д50ММ | М | 53.922
170 | Е1604-005-02 МИНСТРОЙ РУЗ НОМ | ПРОКЛАДКА ВНУТРЕННИХ ТРУБОПРОВОДОВ ВОДОСНАБЖЕНИЯ ИЗ НАПОРНЫХ ПОЛИПРОПИЛЕНОВЫХ ИЛИ ПОЛИЭТИЛЕНОВЫХ ТРУБ НА СВАРКЕ НАРУЖНЫМ ДИАМЕТРОМ ДО: 25 ММ | 100 М ТРУБОПРОВОДА | 0.26
171 | СЦЕНА | ТРУБЫ ПОЛИПРОПИЛЕНОВЫЕ PN10 Д25ММ | М | 24.154
172 | Е1604-005-01 МИНСТРОЙ РУЗ НОМ | ПРОКЛАДКА ВНУТРЕННИХ ТРУБОПРОВОДОВ ВОДОСНАБЖЕНИЯ ИЗ НАПОРНЫХ ПОЛИПРОПИЛЕНОВЫХ ИЛИ ПОЛИЭТИЛЕНОВЫХ ТРУБ НА СВАРКЕ НАРУЖНЫМ ДИАМЕТРОМ ДО: 20 ММ | 100 М ТРУБОПРОВОДА | 0.37
173 | СЦЕНА | ТРУБЫ ПОЛИПРОПИЛЕНОВЫЕ PN20 Д20ММ | М | 33.263
174 | Е1605-002-01 МИНСТРОЙ РУЗ НОМ | УСТАНОВКА ЧУГУННЫХ ФЛАНЦЕВЫХ ВЕНТИЛЕЙ, ЗАДВИЖЕК, ЗАТВОРОВ, КЛАПАНОВ ОБРАТНЫХ, КРАНОВ ПРОХОДНЫХ НА ТРУБОПРОВОДАХ ИЗ ЧУГУННЫХ НАПОРНЫХ ФЛАНЦЕВЫХ ТРУБ ДИАМЕТРОМ ДО 65 ММ | ШТ | 2
175 | СЦЕНА | ЗАДВИЖКА ЧУГУННАЯ ФЛАНЦЕВАЯ С ОБРАТНЫЙ ФЛАНЦЕВЫМ Д50 ММ 30Ч6БР | ШТ | 1
176 | СЦЕНА | ОБРАТНЫЙ КЛАПАН ЧУГУННЫЙ ФЛАНЦЕВЫЙ Д50ММ 30Ч6БР | ШТ | 1
177 | СЦЕНА | КРАН ШАРОВОЙ Д50ММ PPRS | ШТ | 2
178 | СЦЕНА | КРАН ШАРОВОЙ Д25ММ PPRS | ШТ | 11
179 | СЦЕНА | КРАН ШАРОВОЙ Д20ММ PPRS | ШТ | 16
180 | СЦЕНА | УГОЛЬНИК 90ГРАД Д63ММ PPRS | ШТ | 10
181 | СЦЕНА | УГОЛЬНИК 90ГРАД Д50ММ PPRS | ШТ | 10
182 | СЦЕНА | УГОЛЬНИК 90ГРАД Д25ММ PPRS | ШТ | 26
183 | СЦЕНА | УГОЛЬНИК 90ГРАД Д20ММ PPRS | ШТ | 28
184 | СЦЕНА | ТРОЙНИК Д63Х63Х63ММ | ШТ | 4
185 | СЦЕНА | ТРОЙНИК Д50Х50Х50ММ | ШТ | 8
186 | СЦЕНА | ТРОЙНИК Д25Х25Х25ММ | ШТ | 7
187 | СЦЕНА | ТРОЙНИК Д20Х20Х20ММ | ШТ | 15
188 | СЦЕНА | ТРОЙНИК ПЕРЕХОДНОЙ 63Х20Х63ММ PPRS | ШТ | 2
189 | СЦЕНА | ТРОЙНИК ПЕРЕХОДНОЙ 50Х20Х50ММ PPRS | ШТ | 4
190 | СЦЕНА | ТРОЙНИК ПЕРЕХОДНОЙ 50Х25Х50ММ PPRS | ШТ | 6
191 | СЦЕНА | ТРОЙНИК ПЕРЕХОДНОЙ 25Х20Х25ММ PPRS | ШТ | 8
192 | СЦЕНА | ОБВОД МОСТИК Д25ММ | ШТ | 7
193 | СЦЕНА | ОБВОД МОСТИК Д20ММ | ШТ | 9
194 | СЦЕНА | ПЕРЕХОДНИК Д50Х40ММ PPRS | ШТ | 2
195 | СЦЕНА | ПЕРЕХОДНИК Д50Х20ММ PPRS | ШТ | 5
196 | СЦЕНА | ПЕРЕХОДНИК Д25Х20ММ PPRS | ШТ | 6
197 | СЦЕНА | КРЕПЛЕНИЕ Д63ММ PPRS | ШТ | 21
198 | СЦЕНА | КРЕПЛЕНИЕ Д63ММ PPRS | ШТ | 57
199 | СЦЕНА | КРЕПЛЕНИЕ Д25ММ PPRS | ШТ | 26
200 | СЦЕНА | КРЕПЛЕНИЕ Д20ММ PPRS | ШТ | 37
201 | СЦЕНА | КОМПЕНСАТОР Д50ММ PPRS | ШТ | 2
202 | СЦЕНА | МУФТА Д63ММ PPRS | ШТ | 6
203 | СЦЕНА | МУФТА Д50ММ PPRS | ШТ | 15
204 | СЦЕНА | МУФТА Д25ММ PPRS | ШТ | 7
205 | СЦЕНА | МУФТА Д20ММ PPRS | ШТ | 9
206 | Е1805-001-01 | УСТАНОВКА НАСОСОВ ЦЕНТРОБЕЖНЫХ С ЭЛЕКТРОДВИГАТЕЛЕМ МАССОЙ АГРЕГАТА, ДО 0.1 Т | НАСОС | 1
207 | ЦЕНА | КОМПЛЕКТ МОДУЛЬНАЯ НАСОСНАЯ УСТАНОВКА HYDRO MULTI-E 2 CME 5-3 С ГИДРОБАКОМ В КОМПЛЕКТЕ: QМИН=0,47 М3/ЧАС, QМАХ=5,0 М3/ЧАС HМАХ=39,8М, N=1,10 КВТ 3 X 380-415 V ПОДСТАВКА ПОД НАСОСЫ ВЫСОТОЙ 300ММ | ШТ | 1
208 | ЦЕНА | ПОГРУЖНОЙ НАСОС (Q=5М3/ЧАС H=10,0М N=0,75КВТ) | ШТ | 1
209 | СЦЕНА | АДАПТЕР Д20ММ | ШТ | 12
210 | СЦЕНА | МУФТА КОМБИНИРОВАННЫЙ НАРУЖНЫЙ РЕЗБОЙ Д25ММ | ШТ | 3
211 | СЦЕНА | МУФТА КОМБИНИРОВАННЫЙ НАРУЖНЫЙ РЕЗБОЙ Д20ММ | ШТ | 11
212 | СЦЕНА | КОЛЕНО СТАЛЬНОЕ 90ГРАД Д57ММ | ШТ | 7
213 | СЦЕНА | ТРОЙНИК СТАЛЬНОЙ Д57ММ | ШТ | 3
214 | СЦЕНА | ПЕРЕХОД СТАЛЬНОЙ Д57Х63ММ | ШТ | 4
ГОРЯЧИЙ ВОДОПРОВОД Т3
215 | Ц0803-602-04 МИНСТРОЙ РУЗ 05.01.21 N 2 | МОНТАЖ ВОДОНАГРЕВАТЕЛЕЙ ЭЛЕКТРИЧЕСКИХ НАКОПИТЕЛЬНЫХ (ЕМКОСТНЫХ) НАСТЕННЫХ ОБЪЕМОМ СВЫШЕ 50 ДО 100 Л | ШТ | 5
216 | ЦЕНА | ЭЛЕКТРО ВОДОНАГРЕВАТЕЛЬ V=100Л 2,0КВТ | ШТ | 2
217 | ЦЕНА | ЭЛЕКТРО ВОДОНАГРЕВАТЕЛЬ V=50Л 2,0КВТ | ШТ | 1
218 | ЦЕНА | ЭЛЕКТРО ВОДОНАГРЕВАТЕЛЬ V=30Л 1,5КВТ | ШТ | 2
219 | Е1604-005-03 МИНСТРОЙ РУЗ НОМ | ПРОКЛАДКА ВНУТРЕННИХ ТРУБОПРОВОДОВ ВОДОСНАБЖЕНИЯ ИЗ НАПОРНЫХ ПОЛИПРОПИЛЕНОВЫХ ИЛИ ПОЛИЭТИЛЕНОВЫХ ТРУБ НА СВАРКЕ НАРУЖНЫМ ДИАМЕТРОМ ДО: 32 ММ | 100 М ТРУБОПРОВОДА | 0.12
220 | СЦЕНА | ТРУБЫ ПОЛИПРОПИЛЕНОВЫЕ PN20 Д32ММ | М | 11.256
221 | Е1604-005-02 МИНСТРОЙ РУЗ НОМ | ПРОКЛАДКА ВНУТРЕННИХ ТРУБОПРОВОДОВ ВОДОСНАБЖЕНИЯ ИЗ НАПОРНЫХ ПОЛИПРОПИЛЕНОВЫХ ИЛИ ПОЛИЭТИЛЕНОВЫХ ТРУБ НА СВАРКЕ НАРУЖНЫМ ДИАМЕТРОМ ДО: 25 ММ | 100 М ТРУБОПРОВОДА | 0.58
222 | СЦЕНА | ТРУБЫ ПОЛИПРОПИЛЕНОВЫЕ PN20 Д25ММ | М | 53.882
223 | Е1604-005-01 МИНСТРОЙ РУЗ НОМ | ПРОКЛАДКА ВНУТРЕННИХ ТРУБОПРОВОДОВ ВОДОСНАБЖЕНИЯ ИЗ НАПОРНЫХ ПОЛИПРОПИЛЕНОВЫХ ИЛИ ПОЛИЭТИЛЕНОВЫХ ТРУБ НА СВАРКЕ НАРУЖНЫМ ДИАМЕТРОМ ДО: 20 ММ | 100 М ТРУБОПРОВОДА | 0.55
224 | СЦЕНА | ТРУБЫ ПОЛИПРОПИЛЕНОВЫЕ PN20 Д20ММ | М | 49.445
225 | СЦЕНА | КРАН ШАРОВОЙ Д25ММ PPRS | ШТ | 6
226 | СЦЕНА | КРАН ШАРОВОЙ Д20ММ PPRS | ШТ | 14
227 | Е1806-007-01 | УСТАНОВКА ФИЛЬТРОВ ДИАМЕТРОМ 25 ММ | 10 ШТ | 0.5
228 | СЦЕНА | ФИЛЬТР ЭЛЕКТРО ВОДОНАГРЕВАТЕЛЯ Д25ММ | ШТ | 5
ФАСОННЫЕ ЧАСТИ
229 | СЦЕНА | УГОЛЬНИК 90ГРАД Д32ММ PPRS | ШТ | 9
230 | СЦЕНА | УГОЛЬНИК 90ГРАД Д25ММ PPRS | ШТ | 22
231 | СЦЕНА | УГОЛЬНИК 90ГРАД Д20ММ PPRS | ШТ | 24
232 | СЦЕНА | ТРОЙНИК ПЕРЕХОДНОЙ 32Х25Х32ММ PPRS | ШТ | 4
233 | СЦЕНА | ТРОЙНИК ПЕРЕХОДНОЙ 25Х20Х25ММ PPRS | ШТ | 6
234 | СЦЕНА | ТРОЙНИК Д32ММ | ШТ | 2
235 | СЦЕНА | ТРОЙНИК Д25Х25Х25ММ | ШТ | 4
236 | СЦЕНА | ТРОЙНИК Д20Х20Х20ММ | ШТ | 8
237 | СЦЕНА | ОБВОД МОСТИК Д25ММ | ШТ | 6
238 | СЦЕНА | ОБВОД МОСТИК Д20ММ | ШТ | 6
239 | СЦЕНА | КРЕПЛЕНИЕ Д32ММ PPRS | ШТ | 12
240 | СЦЕНА | КРЕПЛЕНИЕ Д25ММ PPRS | ШТ | 48
241 | СЦЕНА | КРЕПЛЕНИЕ Д20ММ PPRS | ШТ | 45
242 | СЦЕНА | МУФТА Д32ММ PPRS | ШТ | 4
243 | СЦЕНА | МУФТА Д25ММ PPRS | ШТ | 13
244 | СЦЕНА | МУФТА Д20ММ PPRS | ШТ | 15
245 | СЦЕНА | МУФТА КОМБИНИРОВАННАЯ С НАРУЖНЕЙ РЕЗЬБОЙ И КРЕПЕЖЕМ Д20ММ PPRS | ШТ | 11
246 | Е2601-044-14 МИНСТРОЙИЖКХ РУЗ НОМ. 42 03.03.23 Г. | УСТРОЙСТВО ТЕПЛОИЗОЛЯЦИИ УСТАНОВЛЕННЫХ ТРУБ ОБОЛОЧКАМИ ИЗ ВСПЕНЕННОГО ПОЛИЭТИЛЕНА НАРУЖНЫМ ДИАМЕТРОМ ДО 32 ММ | 100М ИЗОЛЯЦИИ ТРУБ | 0.25
247 | СЦЕНА | ИЗОЛЯЦИОННЫЕ ТРУБКИ ТОЛЩИНОЙ 40ММ Д32ММ ARMOFLEX | М | 26.25
248 | Е2601-044-13 МИНСТРОЙИЖКХ РУЗ НОМ. 42 03.03.23 Г. | УСТРОЙСТВО ТЕПЛОИЗОЛЯЦИИ УСТАНОВЛЕННЫХ ТРУБ ОБОЛОЧКАМИ ИЗ ВСПЕНЕННОГО ПОЛИЭТИЛЕНА НАРУЖНЫМ ДИАМЕТРОМ ДО 25 ММ | 100М ИЗОЛЯЦИИ ТРУБ | 0.57
249 | СЦЕНА | ИЗОЛЯЦИОННЫЕ ТРУБКИ ТОЛЩИНОЙ 15ММ Д25ММ ARMOFLEX | М | 59.85
250 | Е2601-044-12 МИНСТРОЙИЖКХ РУЗ НОМ. 42 03.03.23 Г. | УСТРОЙСТВО ТЕПЛОИЗОЛЯЦИИ УСТАНОВЛЕННЫХ ТРУБ ОБОЛОЧКАМИ ИЗ ВСПЕНЕННОГО ПОЛИЭТИЛЕНА НАРУЖНЫМ ДИАМЕТРОМ ДО 20 ММ | 100 М ИЗОЛЯЦИИ ТРУБ | 0.33
251 | СЦЕНА | ИЗОЛЯЦИОННЫЕ ТРУБКИ ТОЛЩИНОЙ 15ММ Д20ММ ARMOFLEX | М | 34.65
252 | СЦЕНА | КОМПЕНСАТОР СИЛЬФОНОВЫЙ Д32ММ | ШТ | 2
БЫТОВАЯ КАНАЛИЗАЦИЯ К1
253 | Е1604-003-02 МИНСТРОЙ РУЗ НОМ | ПРОКЛАДКА ТРУБОПРОВОДОВ КАНАЛИЗАЦИИ ИЗ ПОЛИЭТИЛЕНОВЫХ ТРУБ С УСТАНОВКОЙ ФАСОННЫХ ЧАСТЕЙ ДИАМЕТРОМ: 110 ММ | 100 М ТРУБОПРОВОДА | 0.34
254 | Е1604-003-01 МИНСТРОЙ РУЗ НОМ | ПРОКЛАДКА ТРУБОПРОВОДОВ КАНАЛИЗАЦИИ ИЗ ПОЛИЭТИЛЕНОВЫХ ТРУБ С УСТАНОВКОЙ ФАСОННЫХ ЧАСТЕЙ ДИАМЕТРОМ: 50 ММ | 100 М ТРУБОПРОВОДА | 0.46
255 | СЦЕНА | КРЕПЛЕНИЕ ТРУБ Д100ММ | ШТ | 34
256 | СЦЕНА | КРЕПЛЕНИЕ ТРУБ Д50ММ | ШТ | 46
257 | СЦЕНА | КОЛЕНО 90ГРАД Д100ММ | ШТ | 6
258 | СЦЕНА | КОЛЕНО 90ГРАД Д50ММ | ШТ | 10
259 | СЦЕНА | ОТВОД 45ГРАД Д100ММ | ШТ | 10
260 | СЦЕНА | ОТВОД 45ГРАД Д50ММ | ШТ | 14
261 | СЦЕНА | КОСОЙ ТРОЙНИК 45ГРАД Д110Х110Х110ММ | ШТ | 4
262 | СЦЕНА | КОСОЙ ТРОЙНИК 45ГРАД Д50Х50Х50ММ | ШТ | 11
263 | СЦЕНА | ТРОЙНИК Д110ММ | ШТ | 4
264 | СЦЕНА | ТРОЙНИК Д50ММ | ШТ | 8
265 | СЦЕНА | ТРОЙНИК ПЕРЕХОДНОЙ Д110Х50Х110ММ | ШТ | 4
266 | СЦЕНА | РЕВИЗИЯ Д110ММ | ШТ | 2
267 | СЦЕНА | РЕВИЗИЯ Д50ММ | ШТ | 2
268 | СЦЕНА | РЕДУКЦИЯ Д110Х50ММ | ШТ | 6
269 | СЦЕНА | МУФТА Д110ММ PPRS | ШТ | 12
270 | СЦЕНА | МУФТА Д50ММ PPRS | ШТ | 15
271 | СЦЕНА | ПРОЧИСТКА Д110ММ | ШТ | 3
272 | СЦЕНА | ПРОЧИСТКА Д50ММ | ШТ | 5
273 | СЦЕНА | ЗАГЛУШКА Д110ММ PPRS | ШТ | 3
274 | СЦЕНА | ЗАГЛУШКА Д50ММ PPRS | ШТ | 5
275 | СЦЕНА | КЛАПАН ВАКУУМНЫЙ КАНАЛИЗАЦИОННЫЙ Д50ММ | ШТ | 4
САНИТАРНО-ТЕХНИЧЕСКОЕ ОБОРУДОВАНИЕ
276 | Е1701-009-14МИНСТРОЙ РУЗ 05.01.21 N 2 | УСТАНОВКА УМЫВАЛЬНИКОВ ОДИНОЧНЫХ С ПОДВОДКОЙ ХОЛОДНОЙ И ГОРЯЧЕЙ ВОДЫ | 10КОМПЛ. | 0.5
277 | ЦЕНА | УМЫВАЛЬНИК С ПЬЕДЕСТАЛОМ | КОМПЛ | 5
278 | СЦЕНА | СМЕСИТЕЛЬ ДЛЯ УМЫВАЛЬНИКА С ВЕРХНЕЙ КАМЕРОЙ СМЕШИВАНИЯ | ШТ | 5
279 | СЦЕНА | СИФОН БУТЫЛОЧНЫЙ ПЛАСТМАССОВЫЙ С ВЫПУСКОМ И ВЕРТИКАЛЬНЫМ ОТВОДОМ | ШТ | 5
280 | Е1701-010-01МИНСТРОЙ РУЗ 05.01.21 N 2 | УСТАНОВКА УНИТАЗОВ С БАЧКОМ НЕПОСРЕДСТВЕННО ПРИСОЕДИНЕННЫМ | 10КОМПЛ. | 0.1
281 | ЦЕНА | УНИТАЗ-КОМПАКТ С КОСЫМ ВЫПУСКОМ | КОМПЛ | 1
282 | Е1701-009-22МИНСТРОЙ РУЗ 05.01.21 N 2 | УСТАНОВКА ТРАПОВ ДИАМЕТРОМ 50 ММ | 10КОМПЛ. | 0.2
283 | СЦЕНА | ТРАП С СИФОНОМ Д50ММ | КОМПЛ | 2
284 | Е1701-12-1МИНСТРОЙ РУЗ 05.01.21 N 2 | УСТАНОВКА МОЕК НА ОДНО ОТДЕЛЕНИЕ | 10КОМПЛ. | 0.3
285 | СЦЕНА | МОЙКА С ПЬЕДЕСТАЛОМ | КОМП | 3
286 | СЦЕНА | СМЕСИТЕЛЬ ДЛЯ МОЙКА С ВЕРХНЕЙ КАМЕРОЙ СМЕШИВАНИЯ | ШТ | 4
287 | СЦЕНА | СИФОН БУТЫЛОЧНЫЙ ПЛАСТМАССОВЫЙ С ВЫПУСКОМ И ВЕРТИКАЛЬНЫМ ОТВОДОМ ДЛЯ МОЙКИ | ШТ | 4
ДУШЕВАЯ УСТАНОВКА
288 | Е1701-002-03 | УСТАНОВКА СМЕСИТЕЛЕЙ | 10ШТ | 0.2
289 | СЦЕНА | СМЕСИТЕЛЬ С ОТКРЫТОЙ НИЖНЕЙ ПОДВОДКОЙ ВОДЫ СОС СТАЦИОНАРНОЙ ДУШЕВОЙ ТРУБКОЙ И СЕТКОЙ | ШТ | 2
290 | СЦЕНА | СИФОН ДЛЯ ДУША | ШТ | 2
291 | Е1701-009-18МИНСТРОЙ РУЗ 05.01.21 N 2 | УСТАНОВКА ПОДДОНОВ ДУШЕВЫХ ЧУГУННЫХ И СТАЛЬНЫХ МЕЛКИХ | 10КОМПЛ. | 0.2
292 | СЦЕНА | ПОДДОН ДУШЕВОЙ ПЛАСТИКОВЫЙ | ШТ | 2
293 | Е1701-009-22МИНСТРОЙ РУЗ 05.01.21 N 2 | УСТАНОВКА ТРАПОВ ДИАМЕТРОМ 50 ММ | 10КОМПЛ. | 0.2
294 | СЦЕНА | ТРАП С СИФОНОМ Д50ММ | КОМПЛ | 2
ПРОТИВОПОЖАРНАЯ СИСТЕМА В2
295 | Е1602-011-03 МИНСТРОЙ РУЗ НОМ | ПРОКЛАДКА ТРУБОПРОВОДОВ ПРОТИВОПОЖАРНОГО ВОДОСНАБЖЕНИЯ ИЗ СТАЛЬНЫХ ТРУБ ДИАМЕТРОМ: 65 ММ | 100 М ТРУБОПРОВОДА | 2.27
296 | СЦЕНА | ТРУБЫ СТАЛЬНЫЕ ЭЛЕКТРОСВАРНЫЕ Д76Х3,5ММ | М | 227
297 | Е1602-011-02 МИНСТРОЙ РУЗ НОМ | ПРОКЛАДКА ТРУБОПРОВОДОВ ПРОТИВОПОЖАРНОГО ВОДОСНАБЖЕНИЯ ИЗ СТАЛЬНЫХ ТРУБ ДИАМЕТРОМ: 50 ММ | 100 М ТРУБОПРОВОДА | 0.65
298 | СЦЕНА | ТРУБЫ СТАЛЬНЫЕ, ЭЛЕКТРОСВАРНЫЕ Д57Х3ММ | М | 65
299 | Е1504-030-03 | МАСЛЯНАЯ ОКРАСКА МЕТАЛЛИЧЕСКИХ ПОВЕРХНОСТЕЙ СТАЛЬНЫХ БАЛОК, ТРУБ ДИАМЕТРОМ БОЛЕЕ 50 ММ И Т.П., КОЛИЧЕСТВО ОКРАСОК 2 | 100М2 | 0.661
300 | Е1605-002-01 МИНСТРОЙ РУЗ НОМ | УСТАНОВКА ЧУГУННЫХ ФЛАНЦЕВЫХ ВЕНТИЛЕЙ, ЗАДВИЖЕК, ЗАТВОРОВ, КЛАПАНОВ ОБРАТНЫХ, КРАНОВ ПРОХОДНЫХ НА ТРУБОПРОВОДАХ ИЗ ЧУГУННЫХ НАПОРНЫХ ФЛАНЦЕВЫХ ТРУБ ДИАМЕТРОМ ДО 65 ММ ПРОКЛАДКИ ИЗ ПАРОНИТА МАРКИ ПМБ, ТОЛЩИНОЙ 1 ММ, ДИАМЕТРОМ, ММ: 80 | ШТ | 5
301 | СЦЕНА | ЗАДВИЖКА ЧУГУННАЯ ФЛАНЦЕВАЯ 30Ч6БР Д80ММ | ШТ | 3
302 | СЦЕНА | ФЛАНЦЫ СТАЛЬНЫЕ ПРИВАРНЫЕ Д80ММ | ШТ | 6
303 | СЦЕНА | ОБРАТНЫЙ КЛАПАН Д76ММ 19Ч21Р | ШТ | 2
304 | СЦЕНА | ФЛАНЦЫ СТАЛЬНЫЕ ПРИВАРНЫЕ Д80ММ | ШТ | 4
305 | СЦЕНА | КОМПЕНСАТОР СИЛЬФОНОВЫЙ Д76ММ | ШТ | 8
306 | СЦЕНА | КРАНШТЕЙН ДЛЯ КРЕПЛЕНИЯ СТАЛЬНЫХ ТРУБ | ШТ | 292
307 | СЦЕНА | КОЛЕНО СТАЛЬНОЕ Д76ММ | ШТ | 45
308 | СЦЕНА | КОЛЕНО СТАЛЬНОЕ Д57ММ | ШТ | 24
309 | СЦЕНА | СТАЛЬНОЙ ТРОЙНИК Д76Х76ММ | ШТ | 7
310 | СЦЕНА | СТАЛЬНОЙ ТРОЙНИК Д76Х50ММ | ШТ | 15
311 | Е1607-001-05 МИНСТРОЙ РУЗ НОМ | УСТАНОВКА КОМПЛЕКТА КВАРТИРНОГО ПОЖАРНОГО ОБОРУДОВАНИЯ | КОМПЛ | 20
312 | ЦЕНА | ШКАФЧИКИ ДЛЯ ПОЖАРНЫХ ВЕНТИЛЕЙ ШПК-315 | ШТ | 20
313 | СЦЕНА | ВЕНТИЛЬ ЗАПОРНЫЙ ПОЖАРНЫЙ Д50ММ 1Б1Р | ШТ | 20
314 | СЦЕНА | СТВОЛ ПОЖАРНЫЙ РУЧНОЙ Д50ММ РС-50 | ШТ | 20
315 | СЦЕНА | ГОЛОВКА СОЕДЕНИТЕЛЬНАЯ ДЛЯ ПРОТИВОПОЖАРНОГО ОБОРУДОВАНИЯ ЦАПКОВАЯ Д50ММ 2217-76 | ШТ | 20
316 | СЦЕНА | РУКАВ ПОЖАРНЫЙ НАПОРНЫЙ ЛЬНЯНОЙ Д50ММ L=18,5М | М | 370
317 | СЦЕНА | ПОВОРОТНАЯ КАССЕТА | ШТ | 20
318 | ЦЕНА | ОГНЕТУШИТЕЛЬ ПОРОШКОВЫЙ ОП-5 | ШТ | 40
319 | Е1807-001-02 | УСТАНОВКА МАНОМЕТРОВ С ТРЕХХОДОВЫМ КРАНОМ | КОМПЛЕКТ | 2
320 | ЦЕНА | МАНОМЕТР ОБЩЕГО НАЗНАЧЕНИЯ ОБМ-1-100 | КОМПЛ | 2
321 | СЦЕНА | МЕМБРАННЫЙ БАК 25Л | ШТ | 1
322 | ЦЕНА | ВЕНТИЛЬ Д20ММ | ШТ | 3
323 | СЦЕНА | КЛАПАН ЧУГУННЫЙ ОБРАТНЫЙ ФЛАНЦЕВЫЙ Д80ММ 19Ч21Р | ШТ | 2
324 | Е1805-001-01 | УСТАНОВКА НАСОСОВ ЦЕНТРОБЕЖНЫХ С ЭЛЕКТРОДВИГАТЕЛЕМ МАССОЙ АГРЕГАТА, ДО 0.1 Т | НАСОС | 1
325 | ЦЕНА | НАСОС КОМПЛЕКТНЫЙ УСТАНОВКА HYDRO MX-V 1/1 CR10-6 ТЕКУЩИЙ РАСХОД Q=9,0М3/ЧАС, H=28,0М,N=2,2 КВТ 3X380Х415В, HYDRO MX-V 1/1 CR10-6 | ШТ | 1
БЫТОВАЯ КАНАЛИЗАЦИЯ К1
326 | Е1604-003-01 МИНСТРОЙ РУЗ НОМ | ПРОКЛАДКА ТРУБОПРОВОДОВ КАНАЛИЗАЦИИ ИЗ ПОЛИЭТИЛЕНОВЫХ ТРУБ С УСТАНОВКОЙ ФАСОННЫХ ЧАСТЕЙ ДИАМЕТРОМ: 50 ММ | 100 М ТРУБОПРОВОДА | 0.07
327 | СЦЕНА | КОЛЕНО 90ГРАД Д50ММ | ШТ | 4
328 | ЦЕНА | ПОГРУЖНОЙ НАСОС (Q=5М3/ЧАС H=10,0М N=0,75КВТ) | ШТ | 1
329 | Е1605-002-01 МИНСТРОЙ РУЗ НОМ | УСТАНОВКА ЧУГУННЫХ ФЛАНЦЕВЫХ ВЕНТИЛЕЙ, ЗАДВИЖЕК, ЗАТВОРОВ, КЛАПАНОВ ОБРАТНЫХ, КРАНОВ ПРОХОДНЫХ НА ТРУБОПРОВОДАХ ИЗ ЧУГУННЫХ НАПОРНЫХ ФЛАНЦЕВЫХ ТРУБ ДИАМЕТРОМ ДО 65 ММ | ШТ | 1
330 | СЦЕНА | ОБРАТНЫЙ КЛАПАН Д50 | ШТ | 1
РАЗДЕЛ 1.СИЛОВОЕ ЭЛЕКТРООБОРУДОВАНИЕ
РАЗДЕЛ 2. БОЛК-1
МОНТАЖ
1 | Ц0803-572-03 | БЛОК УПРАВЛЕНИЯ ШКАФНОГО ИСПОЛНЕНИЯ ИЛИ РАСПРЕДЕЛИТЕЛЬНЫЙ ПУНКТ [ШКАФ], УСТАНАВЛИВАЕМЫЙ НА СТЕНЕ, ВЫСОТА И ШИРИНА, ММ, ДО 600Х600 | ШТ | 1
2 | ЦЕНА | ВВОДНО-РАСПРЕДЕЛИТЕЛЬНОЕ УСТРОЙСТВО ВРУ1-21-10УХЛ4 | ШТ | 1
3 | Ц0803-530-4 | ПУСКАТЕЛЬ МАГНИТНЫЙ ОБЩЕГО НАЗНАЧЕНИЯ ОТДЕЛЬНОСТОЯЩИЙ, УСТАНАВЛИВАЕМЫЙ НА КОНСТРУКЦИИ НА СТЕНЕ ИЛИ КОЛОННЕ, НА ТОК, А, ДО 40 | ШТ | 1
4 | ЦЕНА | ПУСКАТЕЛЬ МАГНИТНЫЙ РЕВЕРСИВНЫЙ 380В, (КМ-АВР), ПМЛ-1511002 | ШТ | 1
5 | Ц0803-600-2 | СЧЕТЧИКИ, УСТАНАВЛИВАЕМЫЕ НА ГОТОВОМ ОСНОВАНИИ ТРЕХФАЗНЫЕ | ШТ | 1
6 | ЦЕНА | СЧЕТЧИК ЭЛЕКТРОННЫЙ НЕПОСРЕДСТВЕННОГО ВКЛЮЧЕНИЯ ЕХ-518 100А | ШТ | 1
7 | Ц803-603-1 | ЯЩИК (ЯТП-0,25) | ШТ | 1
8 | ЦЕНА | ЯЩИК С ПОНИЖАЮЩИМ ТРАНСФОРМАТОРОМ 220/36В ЯТП-0,25 | ШТ | 1
9 | Ц0803-572-3 | БЛОК УПРАВЛЕНИЯ ШКАФНОГО ИСПОЛНЕНИЯ ИЛИ РАСПРЕДЕЛИТЕЛЬНЫЙ ПУНКТ [ШКАФ], УСТАНАВЛИВАЕМЫЙ НА СТЕНЕ, ВЫСОТА И ШИРИНА, ММ, ДО 600Х600 | ШТ | 8
10 | ЦЕНА | ЩИТ РАСПРЕДЕЛИТЕЛЬНЫЙ ПЛАСТИКОВЫЙ 220Х365Х100 НА 24 МОДУЛЕЙ, IP54 СОСТОЯЩИЙ ИЗ: НА ВВОДЕ АВТОМАТИЧЕСКИЙ ВЫКЛЮЧАТЕЛЬ ВА47-100 3Р IРАСЦ=63А, НА ОТХОДЯЩИХ ЛИНИЯХ АВТОМАТИЧЕСКИЙ ВЫКЛЮЧАТЕЛЬ BA47-29 1P IРАСЦ=10А -3ШТ, IРАСЦ=16А -5ШТ, IРАСЦ=25А -4ШТ, BA47-100 3P IРАСЦ=40А -1ШТ ШИНАМИ РЕ И N НАВЕСНОЙ (1ЩР-1) ЩРН-П-24 | ШТ | 1
11 | ЦЕНА | ЩИТ РАСПРЕДЕЛИТЕЛЬНЫЙ ПЛАСТИКОВЫЙЙ 220Х365Х100ММ 6 МОДУЛЯ СОСТОЯЩИЙ ИЗ: НА ОТХОДЯЩИХ ЛИНИЯХ АВТОМАТИЧЕСКИЙ ВЫКЛЮЧАТЕЛЬ BA47-29 1P IРАСЦ=16А -1ШТ IРАСЦ=25А -4ШТ, ШИНАМИ РЕ И N НАВЕСНОЙ (ЩС-1, ЩС-2) ЩРН-П-6 | ШТ | 2
12 | ЦЕНА | ЩИТ РАСПРЕДЕЛИТЕЛЬНЫЙ ПЛАСТИКОВЫЙ 200Х255Х95ММ НА 12-МОДУЛЕЙ СОСТОЯЩИЙ ИЗ: НА ВВОДЕ АВТОМАТИЧЕСКИЙ ВЫКЛЮЧАТЕЛЬ ДИФФЕРЕНЦИАЛЬНЫЙ АВДТ34 IРАСЦ=32А, IОТКЛ=30МА -1ШТ, НА ОТХОДЯЩИХ ЛИНИЯХ АВТОМАТИЧЕСКИЙ ВЫКЛЮЧАТЕЛЬ BA47-29 2P IРАСЦ=10А -2ШТ IРАСЦ=25А -3ШТ, ШИНАМИ РЕ И N НАВЕСНОЙ (ЩС-3) ЩРН-П-12 | ШТ | 1
13 | ЦЕНА | ЩИТ РАСПРЕДЕЛИТЕЛЬНЫЙ ПЛАСТИКОВЫЙЙ 220Х365Х100ММ НА 24 МОДУЛЕЙ, СОСТОЯЩИЙ ИЗ: НА ВВОДЕ АВТОМАТИЧЕСКИЙ ВЫКЛЮЧАТЕЛЬ ДИФФЕРЕНЦИАЛЬНЫЙ АВДТ34 IРАСЦ=63А, IОТКЛ=30МА -1ШТ, НА ОТХОДЯЩИХ ЛИНИЯХ АВТОМАТИЧЕСКИЙ ВЫКЛЮЧАТЕЛЬ BA47-29 1P IРАСЦ=10А -3ШТ, IРАСЦ=16А -5ШТ, IРАСЦ=25А -3ШТ, IРАСЦ=32А -1ШТ, ШИНАМИ РЕ И N НАВЕСНОЙ (2ЩР-1) ЩРН-П-24 | ШТ | 1
14 | ЦЕНА | ЩИТ РАСПРЕДЕЛИТЕЛЬНЫЙ ПЛАСТИКОВЫЙЙ 220Х365Х100ММ НА 24 МОДУЛЕЙ, СОСТОЯЩИЙ ИЗ: НА ВВОДЕ АВТОМАТИЧЕСКИЙ ВЫКЛЮЧАТЕЛЬ ДИФФЕРЕНЦИАЛЬНЫЙ АВДТ34 IРАСЦ=63А, IОТКЛ=30МА -1ШТ, НА ОТХОДЯЩИХ ЛИНИЯХ АВТОМАТИЧЕСКИЙ ВЫКЛЮЧАТЕЛЬ BA47-29 1P IРАСЦ=10А -3ШТ, IРАСЦ=16А -6ШТ, IРАСЦ=25А -2ШТ, IРАСЦ=32А -2ШТ, ВА47-29 1Р IРАСЦ=16А -1ШТ,ШИНАМИ РЕ И N НАВЕСНОЙ (3ЩР-1) ЩРН-П-24 | ШТ | 1
15 | ЦЕНА | ЩИТ РАСПРЕДЕЛИТЕЛЬНЫЙ ПЛАСТИКОВЫЙЙ 220Х365Х100ММ НА 24 МОДУЛЕЙ, СОСТОЯЩИЙ ИЗ: НА ВВОДЕ АВТОМАТИЧЕСКИЙ ВЫКЛЮЧАТЕЛЬ ДИФФЕРЕНЦИАЛЬНЫЙ АВДТ34 IРАСЦ=63А, IОТКЛ=30МА -1ШТ, НА ОТХОДЯЩИХ ЛИНИЯХ АВТОМАТИЧЕСКИЙ ВЫКЛЮЧАТЕЛЬ BA47-29 1P IРАСЦ=16А -5ШТ, IРАСЦ=25А -4ШТ, IРАСЦ=32А -3ШТ, ШИНАМИ РЕ И N НАВЕСНОЙ (4ЩР-1) ЩРН-П-24 | ШТ | 1
16 | ЦЕНА | ЩИТ РАСПРЕДЕЛИТЕЛЬНЫЙ ПЛАСТИКОВЫЙЙ 220Х365Х100ММ НА 24 МОДУЛЕЙ, СОСТОЯЩИЙ ИЗ: НА ВВОДЕ АВТОМАТИЧЕСКИЙ ВЫКЛЮЧАТЕЛЬ ДИФФЕРЕНЦИАЛЬНЫЙ АВДТ34 IРАСЦ=63А, IОТКЛ=30МА -1ШТ, НА ОТХОДЯЩИХ ЛИНИЯХ АВТОМАТИЧЕСКИЙ ВЫКЛЮЧАТЕЛЬ BA47-29 1P IРАСЦ=10А -2ШТ, IРАСЦ=16А -5ШТ, IРАСЦ=25А -4ШТ, ШИНАМИ РЕ И N НАВЕСНОЙ (5ЩР-1) ЩРН-П-24 | ШТ | 1
17 | Ц0803-599-1 | ЩИТКИ, УСТАНАВЛИВАЕМЫЕ В НИШЕ РАСПОРНЫМИ ДЮБЕЛЯМИ, МАССА ЩИТКА, КГ, ДО 6 | ШТ | 1
18 | ЦЕНА | ЩИТ РАСПРЕДЕЛИТЕЛЬНЫЙ ПЛАСТИКОВЫЙЙ 220Х365Х100ММ НА 12-МОДУЛЕЙ СОСТОЯЩИЙ ИЗ: НА ВВОДЕ АВТОМАТИЧЕСКИЙ ВЫКЛЮЧАТЕЛЬ ДИФФЕРЕНЦИАЛЬНЫЙ АВДТ34 IРАСЦ=16А, IОТКЛ=30МА -1ШТ, НА ОТХОДЯЩИХ ЛИНИЯХ АВТОМАТИЧЕСКИЙ ВЫКЛЮЧАТЕЛЬ BA47-29 2P IРАСЦ=10А -6ШТ, ШИНАМИ РЕ И N НАВЕСНОЙ (ЩАО) ЩРН-П-6 | ШТ | 1
19 | Ц803-532-4 | ПОСТ УПРАВЛЕНИЯ КНОПОЧНЫЙ ОБЩЕГО НАЗНАЧЕНИЯ, УСТАНАВЛИВАЕМЫЙ НА КОНСТРУКЦИИ НА СТЕНЕ ИЛИ КОЛОННЕ, КОЛИЧЕСТВО ЭЛЕМЕНТОВ ПОСТА, ДО 3 (ПКЕ-212) | ШТ | 21
20 | СЦЕНА | КНОПКА УПРАВЛЕНИЯ ПКЕ212-1УЗ | ШТ | 21
21 | Ц0803-604-1 | ЗВОНКИ ЭЛЕКТРИЧЕСКИЕ С КНОПКОЙ. ЗВОНОК С КНОПКОЙ | 100КОМПЛ | 0.01
22 | СЦЕНА | ЗВОНОК ЭЛЕКТРИЧЕСКИЙ С КНОПКОЙ ЗВП-220В | ШТ | 1
23 | СЦЕНА | КОРОБКА ОТВЕТВИТЕЛЬНАЯ У195 | ШТ | 5
24 | СЦЕНА | КОРОБКА КЗН08УЗ | ШТ | 1
25 | Ц0803-593-21 | СВЕТИЛЬНИК СВЕТОДИОДНЫЙ ПОТОЛОЧНЫЙ | 100 ШТ | 5.18
26 | СЦЕНА | ЛИНЕЙНЫЙ LED СВЕТИЛЬНИК, 20W, 4000K | ШТ | 88
27 | СЦЕНА | ЛИНЕЙНЫЙ LED СВЕТИЛЬНИК, 30W, 4000K | ШТ | 75
28 | СЦЕНА | ЛИНЕЙНЫЙ LED СВЕТИЛЬНИК, 36W, 4000K | ШТ | 13
29 | СЦЕНА | ЛИНЕЙНЫЙ LED СВЕТИЛЬНИК, 40W, 4000K | ШТ | 272
30 | СЦЕНА | СВЕТИЛЬНИК СВЕТОДИОДНЫЙ КРУГЛЫЙ, С ДАТЧИКОМ ДВИЖЕНИЯ, НАКЛАДНОЙ, 12W, IP20 | ШТ | 28
31 | СЦЕНА | СВЕТИЛЬНИК СВЕТОДИОДНЫЙ, КРУГЛЫЙ НАКЛАДНОЙ, 12W, IP54 | ШТ | 42
32 | Ц0803-593-10 | СВЕТИЛЬНИКИ ДЛЯ ЛАМП НАКАЛИВАНИЯ. СВЕТОВЫЕ НАСТЕННЫЕ УКАЗАТЕЛИ | 100ШТ | 0.19
33 | СЦЕНА | СВЕТОВОЙ УКАЗАТЕЛЬ "ВЫХОД" EXIT СВЕТОДИОДНЫЙ НА 3W (В КОМПЛЕКТЕ АКУМУЛЯТОРНАЯ БАТАРЕЯ) | ШТ | 19
34 | Ц1102-001-01 | ПРИБОРЫ, УСТАНАВЛИВАЕМЫЕ НА РЕЗЬБОВЫХ СОЕДИНЕНИЯХ, МАССА, КГ, ДО 1,5 | ШТ | 55
35 | ЦЕНА | ДАТЧИК ДВИЖЕНИЯ, УГОЛ ОБЗОРА 360ГРАД | ШТ | 55
36 | Ц803-591-2 | ВЫКЛЮЧАТЕЛЬ ДЛЯ СКРЫТОЙ УСТАНОВКИ | 100ШТ | 1.41
37 | СЦЕНА | ВЫКЛЮЧАТЕЛЬ ОДНОПОЛЮСНЫЙ 250В, 10А СКРЫТОЙ УСТАНОВКИ IP20 | ШТ | 75
38 | СЦЕНА | ВЫКЛЮЧАТЕЛЬ ОДНОПОЛЮСНЫЙ СДВОЕННЫЙ 250В, 10А СКРЫТОЙ УСТАНОВКИ IP40 | ШТ | 66
39 | ЦЕНА | РАСЦЕПИТЕЛЬ НЕЗАВИСИМЫЙ РН-47 | ШТ | 15
40 | Ц803-591-09 | РОЗЕТКА 2-ХПОЛЮСНАЯ С ЗАЗЕМЛЯЮЩИМИ КОНТАКТАМИ | 100ШТ | 2.1
41 | СЦЕНА | РОЗЕТКА ШТЕПСЕЛЬНАЯ 2-Х ПОЛЮСНАЯ ДЛЯ СКРЫТОЙ УСТАНОВКИ С ЗАЗЕМЛЯЮЩИМ КОНТАКТОМ НА ТОК 16А , 250 В, IP40 | ШТ | 66
42 | СЦЕНА | РОЗЕТКА ШТЕПСЕЛЬНАЯ 2-Х ПОЛЮСНАЯ ДВОЙНАЯ ДЛЯ СКРЫТОЙ УСТАНОВКИ С ЗАЗЕМЛЯЮЩИМ КОНТАКТОМ НА ТОК 16А, 250 В, IP40 | ШТ | 93
43 | СЦЕНА | РОЗЕТКА ШТЕПСЕЛЬНАЯ 2Х ПОЛЮСНАЯ ДЛЯ СКРЫТОЙ УСТАНОВКИ С ЗАЗЕМЛЯЮЩИМ КОНТАКТОМ И СО ШТОРКОЙ 16А 220В IP40 | ШТ | 51
44 | СЦЕНА | КОРОБКА ОТВЕТВИТЕЛЬНАЯ У195 | ШТ | 64
45 | СЦЕНА | КОРОБКА II-У1 | ШТ | 328
46 | Ц803-603-1 | ЯЩИК (ЯТП-0,25) | ШТ | 1
47 | ЦЕНА | ЯЩИК С ПОНИЖАЮЩИМ ТРАНСФОРМАТОРОМ 220/36В ЯТП-0,25 | ШТ | 1
48 | Ц802-148-1 | КАБЕЛИ ДО 35 КВ В ПРОЛОЖЕННЫХ ТРУБАХ, БЛОКАХ И КОРОБАХ. КАБЕЛЬ, МАССА 1 М, КГ, ДО 1 | 100М | 27.38
49 | Ц802-412-1 | ЗАТЯГИВАНИЕ ПРОВОДОВ В ПРОЛОЖЕННЫЕ ТРУБЫ И МЕТАЛЛИЧЕСКИЕ РУКАВА. ПРОВОД ПЕРВЫЙ ОДНОЖИЛЬНЫЙ ИЛИ МНОГОЖИЛЬНЫЙ В ОБЩЕЙ ОПЛЕТКЕ, СУММАРНОЕ СЕЧЕНИЕ, ММ2, ДО 2,5 | 100М | 48.37
50 | СЦЕНА | КАБЕЛЬ ВВГНГLS СИЛОВЫЕ НА НАПРЯЖЕНИЕ 660 В, С МЕДНЫМИ ЖИЛАМИ C ПОЛИВИНИЛХЛОРИДНОЙ ИЗОЛЯЦИЕЙ И ОБОЛОЧКОЙ ПОНИЖЕННОЙ ГОРЮЧЕСТИ, СЕЧЕНИЕМ, ММ2: 3Х1,5 | М | 2902
51 | СЦЕНА | КАБЕЛЬ ВВГНГLS СИЛОВЫЕ НА НАПРЯЖЕНИЕ 660 В, С МЕДНЫМИ ЖИЛАМИ C ПОЛИВИНИЛХЛОРИДНОЙ ИЗОЛЯЦИЕЙ И ОБОЛОЧКОЙ ПОНИЖЕННОЙ ГОРЮЧЕСТИ, СЕЧЕНИЕМ, ММ2: 3Х2,5 | М | 191
52 | СЦЕНА | КАБЕЛЬ ВВГНГLS СИЛОВЫЕ НА НАПРЯЖЕНИЕ 660 В, С МЕДНЫМИ ЖИЛАМИ C ПОЛИВИНИЛХЛОРИДНОЙ ИЗОЛЯЦИЕЙ И ОБОЛОЧКОЙ ПОНИЖЕННОЙ ГОРЮЧЕСТИ, СЕЧЕНИЕМ, ММ2: 3Х4,0 | М | 693
53 | СЦЕНА | КАБЕЛЬ ВВГНГLS СИЛОВЫЕ НА НАПРЯЖЕНИЕ 660 В, С МЕДНЫМИ ЖИЛАМИ C ПОЛИВИНИЛХЛОРИДНОЙ ИЗОЛЯЦИЕЙ И ОБОЛОЧКОЙ ПОНИЖЕННОЙ ГОРЮЧЕСТИ, СЕЧЕНИЕМ, ММ2: 3Х6,0 | М | 2210
54 | СЦЕНА | КАБЕЛЬ ВВГНГLS СИЛОВЫЕ НА НАПРЯЖЕНИЕ 660 В, С МЕДНЫМИ ЖИЛАМИ C ПОЛИВИНИЛХЛОРИДНОЙ ИЗОЛЯЦИЕЙ И ОБОЛОЧКОЙ ПОНИЖЕННОЙ ГОРЮЧЕСТИ, СЕЧЕНИЕМ, ММ2: 5Х2,5 | М | 15
55 | СЦЕНА | КАБЕЛЬ ВВГНГLS СИЛОВЫЕ НА НАПРЯЖЕНИЕ 660 В, С МЕДНЫМИ ЖИЛАМИ C ПОЛИВИНИЛХЛОРИДНОЙ ИЗОЛЯЦИЕЙ И ОБОЛОЧКОЙ ПОНИЖЕННОЙ ГОРЮЧЕСТИ, СЕЧЕНИЕМ, ММ2: 5Х6,0 | М | 100
56 | СЦЕНА | КАБЕЛЬ ВВГНГLS СИЛОВЫЕ НА НАПРЯЖЕНИЕ 660 В, С МЕДНЫМИ ЖИЛАМИ C ПОЛИВИНИЛХЛОРИДНОЙ ИЗОЛЯЦИЕЙ И ОБОЛОЧКОЙ ПОНИЖЕННОЙ ГОРЮЧЕСТИ, СЕЧЕНИЕМ, ММ2: 5Х35,0 | М | 23
57 | СЦЕНА | КАБЕЛЬ ВВГНГLS СИЛОВЫЕ НА НАПРЯЖЕНИЕ 660 В, С МЕДНЫМИ ЖИЛАМИ C ПОЛИВИНИЛХЛОРИДНОЙ ИЗОЛЯЦИЕЙ И ОБОЛОЧКОЙ ПОНИЖЕННОЙ ГОРЮЧЕСТИ, СЕЧЕНИЕМ, ММ2: 5Х50,0 | М | 18
58 | СЦЕНА | КАБЕЛЬ ВВГНГFRLS СИЛОВЫЕ НА НАПРЯЖЕНИЕ 660 В, С МЕДНЫМИ ЖИЛАМИ C ПОЛИВИНИЛХЛОРИДНОЙ ИЗОЛЯЦИЕЙ И ОБОЛОЧКОЙ ПОНИЖЕННОЙ ГОРЮЧЕСТИ, СЕЧЕНИЕМ, ММ2: 2Х1,5 | М | 270
59 | СЦЕНА | КАБЕЛЬ ВВГНГFRLS СИЛОВЫЕ НА НАПРЯЖЕНИЕ 660 В, С МЕДНЫМИ ЖИЛАМИ C ПОЛИВИНИЛХЛОРИДНОЙ ИЗОЛЯЦИЕЙ И ОБОЛОЧКОЙ ПОНИЖЕННОЙ ГОРЮЧЕСТИ, СЕЧЕНИЕМ, ММ2: 3Х1,5 | М | 391
60 | СЦЕНА | КАБЕЛЬ ВВГНГFRLS СИЛОВЫЕ НА НАПРЯЖЕНИЕ 660 В, С МЕДНЫМИ ЖИЛАМИ C ПОЛИВИНИЛХЛОРИДНОЙ ИЗОЛЯЦИЕЙ И ОБОЛОЧКОЙ ПОНИЖЕННОЙ ГОРЮЧЕСТИ, СЕЧЕНИЕМ, ММ2: 5Х1,5 | М | 16
61 | Ц802-399-1 | ПРОВОД, СЕЧЕНИЕ, ММ2, ДО 6 | 100М | 2.05
62 | СЦЕНА | ПРОВОД С МЕДНЫМИ ЖИЛАМИ C ПОЛИВИНИЛХЛОРИДНОЙ ИЗОЛЯЦИЕЙ И ОБОЛОЧКОЙ ПОНИЖЕННОЙ ГОРЮЧЕСТИ, СЕЧЕНИЕМ, ММ2: 1Х2,5 | М | 25
63 | СЦЕНА | ПРОВОД С МЕДНЫМИ ЖИЛАМИ C ПОЛИВИНИЛХЛОРИДНОЙ ИЗОЛЯЦИЕЙ И ОБОЛОЧКОЙ ПОНИЖЕННОЙ ГОРЮЧЕСТИ, СЕЧЕНИЕМ, ММ2: 1Х1,5 | М | 180
64 | Ц802-409-6 | ТРУБА ВИНИПЛАСТОВАЯ, ПОЛИЭТИЛЕНОВАЯ ИЛИ ПОЛИПРОПИЛЕНОВАЯ ПО ОСНОВАНИЮ ПОЛА, ДИАМЕТР ДО 25 ММ (ПВХ) | 100 М | 1.71
65 | СЦЕНА | ТРУБА ПОЛИВИНИЛХЛОРИДНАЯ ПВХ-В-Р-Э Д25ММ | М | 174.42
66 | Ц802-409-7 | ТРУБА ВИНИПЛАСТОВАЯ, ПОЛИЭТИЛЕНОВАЯ ИЛИ ПОЛИПРОПИЛЕНОВАЯ ПО ОСНОВАНИЮ ПОЛА, ДИАМЕТР ДО 50 ММ (ПВХ) | 100 М | 0.27
67 | СЦЕНА | ТРУБА ПОЛИВИНИЛХЛОРИДНАЯ ПВХ-В-Р-Э Д40ММ | М | 18.36
68 | СЦЕНА | ТРУБА ПОЛИВИНИЛХЛОРИДНАЯ ПВХ-В-Р-Э Д50ММ | М | 9.18
69 | Ц0802-407-06 | ТРУБА В ГОТОВЫХ БОРОЗДАХ, ПО ОСНОВАНИЮ ПОЛА, ДИАМЕТР, ММ, ДО 25 | 100М | 0.55
70 | СЦЕНА | ТРУБА ВОДОГАЗОПРОВОДНАЯ Д15ММ | ШТ | 55
71 | СЦЕНА | МЕТАЛЛОРУКАВ РЗ-Ц-Х-15 | М | 5
72 | Ц0802-409-11 | ТРУБА ГОФРИРОВАННАЯ ПВХ ДЛЯ ЗАЩИТЫ ПРОВОДОВ И КАБЕЛЕЙ В БОРОЗДАХ | 100 М | 46.39
73 | СЦЕНА | ГОФРАТРУБА ПЛАСТИКОВАЯ Д25ММ | М | 3017.16
74 | СЦЕНА | ГОФРАТРУБА ПЛАСТИКОВАЯ Д32ММ | М | 1714.62
75 | СЦЕНА | МЕТИЗЫ | КГ | 20
ЗАЗЕМЛЯЮЩЕЕ УСТРОЙСТВО
76 | Ц0802-472-1 | ЗАЗЕМЛЯЮЩИЕ ПРОВОДНИКИ. ЗАЗЕМЛИТЕЛЬ ГОРИЗОНТАЛЬНЫЙ ИЗ СТАЛИ КРУГЛОЙ ДИАМЕТРОМ 12 ММ (Д16ММ) | 100М | 0.09
77 | Ц0802-472-02 | ЗАЗЕМЛЯЮЩИЕ ПРОВОДНИКИ. ЗАЗЕМЛИТЕЛЬ ГОРИЗОНТАЛЬНЫЙ ИЗ СТАЛИ ПОЛОСОВОЙ СЕЧЕНИЕМ 160 ММ2 (40Х4ММ) | 100М | 0.2
ФОТОЭЛЕКТРИЧЕСКИЙ МОДУЛЬ
78 | Ц1008-003-08 | УСТРОЙСТВА ОПТИКО-[ФОТО]ЭЛЕКТРИЧЕСКИЕ: ОТРАЖАТЕЛЬ НЕПОДВИЖНЫЙ | ШТ | 98
79 | ЦЕНА | ФОТОЭЛЕКТРИЧЕСКИЙ МОДУЛЬ 7200ВТ В СОСТАВЕ: КЛЕММА СОЕДИНИТЕЛЬНАЯ М10, КОРОБКА РАСПРЕДЕЛИТЕЛЬНАЯ 100Х100Х70 IP65 | ШТ | 98
80 | ЦЕНА | ТРЕХФАЗНЫЙ ИНВЕРТОР МОЩНОСТЬЮ 70КВТ IP66 | ШТ | 1
81 | СЦЕНА | КАБЕЛИ СОЛНЕЧНЫЙ ОДНОЖИЛЬНЫЙ СЕЧЕНИЕМ, ММ2: 1X4ММ2 PV-1F | М | 750
82 | СЦЕНА | КАБЕЛИ МЕДНЫЙ С ПЛАСТМАССОВОЙ ИЗОЛЯЦИЕЙ СЕЧЕНИЕМ, ММ2: 5X25ММ2 ВВГНГFRLS-0,66 | М | 45
83 | Ц0803-599-01 | ЩИТКИ, УСТАНАВЛИВАЕМЫЕ В НИШЕ РАСПОРНЫМИ ДЮБЕЛЯМИ, МАССА ЩИТКА, КГ, ДО 6 | ШТ | 2
84 | ЦЕНА | ЩИТ C МОНТАЖНОЙ ПАНЕЛЬЮ 500Х600Х250ММ В СОСТАВЕ: ПРЕДОХРАНИТЕЛИ-РАЗЗЪЕДИНИТЕЛИ СЕРИИ ПР32-1Р-10Х38 32А -8ШТ, ОГРАНИЧИТЕЛЬ ИМПУЛЬСНЫХ ПЕРЕНАПРЯЖЕНИЙ УЗИП ОПС1-В-4РВ -16ШТ | ШТ | 1
85 | ЦЕНА | ЩИТ СИЛОВОЙ РАСПРЕДЕЛИТЕЛЬНЫЙ С ШИНАМИ РЕ И N НА 12-МОДУЛЕЙ IP54 В СОСТАВЕ ЩРН-П-24З: ВЫКЛЮЧАТЕЛЬ АВТОМАТИЧЕСКИЙ ВА47-29-4Р 100А -1ШТ, АВТОМАТИЧЕСКИЙ ВЫКЛЮЧАТЕЛЬ ПОСТОЯННОГО ТОКА 1000В 40А -8ШТ ЩС НАВЕСНОЙ ЩРН-П-12З | ШТ | 1
86 | Ц0803-600-2 | СЧЕТЧИКИ, УСТАНАВЛИВАЕМЫЕ НА ГОТОВОМ ОСНОВАНИИ ТРЕХФАЗНЫЕ | ШТ | 1
87 | ЦЕНА | СЧЕТЧИК ЭЛЕКТРОННЫЙ НЕПОСРЕДСТВЕННОГО ВКЛЮЧЕНИЯ ЕХ-518 100А | ШТ | 1
ЗАЗЕМЛЯЮЩЕЕ УСТРОЙСТВО
88 | Ц0802-472-1 | ЗАЗЕМЛЯЮЩИЕ ПРОВОДНИКИ. ЗАЗЕМЛИТЕЛЬ ГОРИЗОНТАЛЬНЫЙ ИЗ СТАЛИ КРУГЛОЙ ДИАМЕТРОМ 12 ММ (Д16ММ) | 100М | 0.15
89 | Ц0802-472-02 | ЗАЗЕМЛЯЮЩИЕ ПРОВОДНИКИ. ЗАЗЕМЛИТЕЛЬ ГОРИЗОНТАЛЬНЫЙ ИЗ СТАЛИ ПОЛОСОВОЙ СЕЧЕНИЕМ 160 ММ2 (40Х4ММ) | 100М | 3.5
90 | СЦЕНА | МЕТИЗЫ | КГ | 20
РАЗДЕЛ 3. БОЛК-2
МОНТАЖ
91 | Ц0803-572-03 | БЛОК УПРАВЛЕНИЯ ШКАФНОГО ИСПОЛНЕНИЯ ИЛИ РАСПРЕДЕЛИТЕЛЬНЫЙ ПУНКТ [ШКАФ], УСТАНАВЛИВАЕМЫЙ НА СТЕНЕ, ВЫСОТА И ШИРИНА, ММ, ДО 600Х600 | ШТ | 1
92 | ЦЕНА | ВВОДНО-РАСПРЕДЕЛИТЕЛЬНОЕ УСТРОЙСТВО ВРУ1-21-10УХЛ4 | ШТ | 1
93 | Ц0803-530-4 | ПУСКАТЕЛЬ МАГНИТНЫЙ ОБЩЕГО НАЗНАЧЕНИЯ ОТДЕЛЬНОСТОЯЩИЙ, УСТАНАВЛИВАЕМЫЙ НА КОНСТРУКЦИИ НА СТЕНЕ ИЛИ КОЛОННЕ, НА ТОК, А, ДО 40 | ШТ | 1
94 | ЦЕНА | ПУСКАТЕЛЬ МАГНИТНЫЙ РЕВЕРСИВНЫЙ 380В, (КМ-АВР), ПМЛ-1511002 | ШТ | 1
95 | Ц0803-600-2 | СЧЕТЧИКИ, УСТАНАВЛИВАЕМЫЕ НА ГОТОВОМ ОСНОВАНИИ ТРЕХФАЗНЫЕ | ШТ | 1
96 | ЦЕНА | СЧЕТЧИК ЭЛЕКТРОННЫЙ НЕПОСРЕДСТВЕННОГО ВКЛЮЧЕНИЯ ЕХ-518 500А | ШТ | 1
97 | Ц0803-599-1 | ЩИТКИ, УСТАНАВЛИВАЕМЫЕ В НИШЕ РАСПОРНЫМИ ДЮБЕЛЯМИ, МАССА ЩИТКА, КГ, ДО 6 | ШТ | 7
98 | ЦЕНА | ЩИТ АВАРИЙНОГО ОСВЕЩЕНИЯ ПЛАСТИКОВЫЙЙ НА 12 МОДУЛЕЙ, 200Х255Х95ММ СОСТОЯЩИЙ ИЗ: НА ВВОДЕ АВТОМАТИЧЕСКИЙ ВЫКЛЮЧАТЕЛЬ ДИФФЕРЕНЦИАЛЬНЫЙ АВДТ34 IРАСЦ=16А, IОТКЛ=30МА -1ШТ, НА ОТХОДЯЩИХ ЛИНИЯХ АВТОМАТИЧЕСКИЙ ВЫКЛЮЧАТЕЛЬ BA47-29 2P IРАСЦ=10А -6ШТ, ШИНАМИ РЕ И N (ЩАО-2) ЩРН-П-6 | ШТ | 1
99 | ЦЕНА | ЩИТ РАСПРЕДЕЛИТЕЛЬНЫЙ ПЛАСТИКОВЫЙЙ НА 12 МОДУЛЕЙ, IP31 СОСТОЯЩИЙ ИЗ: НА ВВОДЕ АВТОМАТИЧЕСКИЙ ВЫКЛЮЧАТЕЛЬ ДИФФЕРЕНЦИАЛЬНЫЙ АВДТ34 IРАСЦ=32А, IОТКЛ=30МА -1ШТ, НА ОТХОДЯЩИХ ЛИНИЯХ АВТОМАТИЧЕСКИЙ ВЫКЛЮЧАТЕЛЬ BA47-29 1P IРАСЦ=25А -8ШТ, ШИНАМИ РЕ И N НАВЕСНОЙ (ЩC-1) ЩРН-П-12 | ШТ | 1
100 | ЦЕНА | ЩИТ РАСПРЕДЕЛИТЕЛЬНЫЙ ПЛАСТИКОВЫЙЙ НА 12 МОДУЛЕЙ, IP31 СОСТОЯЩИЙ ИЗ: НА ВВОДЕ АВТОМАТИЧЕСКИЙ ВЫКЛЮЧАТЕЛЬ ДИФФЕРЕНЦИАЛЬНЫЙ АВДТ34 IРАСЦ=32А, IОТКЛ=30МА -1ШТ, НА ОТХОДЯЩИХ ЛИНИЯХ АВТОМАТИЧЕСКИЙ ВЫКЛЮЧАТЕЛЬ BA47-29 1P IРАСЦ=25А -5ШТ, ШИНАМИ РЕ И N (ЩС-2) ЩРН-П-12 | ШТ | 1
101 | ЦЕНА | ЩИТ РАСПРЕДЕЛИТЕЛЬНЫЙ ПЛАСТИКОВЫЙЙ НА 24 МОДУЛЕЙ, IP31 СОСТОЯЩИЙ ИЗ: НА ВВОДЕ АВТОМАТИЧЕСКИЙ ВЫКЛЮЧАТЕЛЬ ДИФФЕРЕНЦИАЛЬНЫЙ АВДТ34 IРАСЦ=40А, IОТКЛ=30МА -1ШТ, НА ОТХОДЯЩИХ ЛИНИЯХ АВТОМАТИЧЕСКИЙ ВЫКЛЮЧАТЕЛЬ BA47-29 1P IРАСЦ=10А -3ШТ, IРАСЦ=25А -10ШТ ВА47-29 3Р IРАСЦ=25А -1ШТ, ШИНАМИ РЕ И N НАВЕСНОЙ (1ЩР-1) ЩРН-П-24 | ШТ | 1
102 | ЦЕНА | РАСЦЕПИТЕЛЬ НЕЗАВИСИМЫЙ РН-47 | ШТ | 3
103 | ЦЕНА | ЩИТ РАСПРЕДЕЛИТЕЛЬНЫЙ ПЛАСТИКОВЫЙЙ НА 18 МОДУЛЕЙ, СОСТОЯЩИЙ ИЗ: НА ВВОДЕ АВТОМАТИЧЕСКИЙ ВЫКЛЮЧАТЕЛЬ ДИФФЕРЕНЦИАЛЬНЫЙ АВДТ34 IРАСЦ=32А, IОТКЛ=30МА -1ШТ, НА ОТХОДЯЩИХ ЛИНИЯХ АВТОМАТИЧЕСКИЙ ВЫКЛЮЧАТЕЛЬ BA47-29 1P IРАСЦ=10А -4ШТ, IРАСЦ=25А -5ШТ ШИНАМИ РЕ И N НАВЕСНОЙ (ЩР-2) ЩРН-П-18 | ШТ | 1
104 | ЦЕНА | ЩИТ РАСПРЕДЕЛИТЕЛЬНЫЙ ПЛАСТИКОВЫЙЙ НА 18 МОДУЛЕЙ, СОСТОЯЩИЙ ИЗ: НА ВВОДЕ АВТОМАТИЧЕСКИЙ ВЫКЛЮЧАТЕЛЬ ДИФФЕРЕНЦИАЛЬНЫЙ АВДТ34 IРАСЦ=40А, IОТКЛ=30МА -1ШТ, НА ОТХОДЯЩИХ ЛИНИЯХ АВТОМАТИЧЕСКИЙ ВЫКЛЮЧАТЕЛЬ BA47-29 1P IРАСЦ=10А -3ШТ, IРАСЦ=25А -8ШТ ШИНАМИ РЕ И N НАВЕСНОЙ (ЩР-3) ЩРН-П-18 | ШТ | 1
105 | ЦЕНА | ЩИТ РАСПРЕДЕЛИТЕЛЬНЫЙ ПЛАСТИКОВЫЙЙ НА 18 МОДУЛЕЙ, СОСТОЯЩИЙ ИЗ: НА ВВОДЕ АВТОМАТИЧЕСКИЙ ВЫКЛЮЧАТЕЛЬ ВА47-100 3Р IРАСЦ=32А, IОТКЛ=30МА -1ШТ, НА ОТХОДЯЩИХ ЛИНИЯХ АВТОМАТИЧЕСКИЙ ВЫКЛЮЧАТЕЛЬ BA47-29 3P IРАСЦ=10А -1ШТ, ВА47-29 1Р IРАСЦ=10А -3ШТ ШИНАМИ РЕ И N НАВЕСНОЙ (ЩН) ЩРН-П-12 | ШТ | 1
106 | Ц0803-593-21 | СВЕТИЛЬНИК СВЕТОДИОДНЫЙ ПОТОЛОЧНЫЙ | 100 ШТ | 1.62
107 | СЦЕНА | ЛИНЕЙНЫЙ LED СВЕТИЛЬНИК, 20W, 4000K | ШТ | 5
108 | СЦЕНА | ЛИНЕЙНЫЙ LED СВЕТИЛЬНИК, 30W, 4000K | ШТ | 17
109 | СЦЕНА | ЛИНЕЙНЫЙ LED СВЕТИЛЬНИК, 36W, 4000K | ШТ | 77
110 | СЦЕНА | СВЕТИЛЬНИК СВЕТОДИОДНЫЙ КРУГЛЫЙ, С ДАТЧИКОМ ДВИЖЕНИЯ, НАКЛАДНОЙ, 12W, 17IP20 | ШТ | 31
111 | СЦЕНА | СВЕТИЛЬНИК СВЕТОДИОДНЫЙ, КРУГЛЫЙ НАКЛАДНОЙ, 12W, IP54 | ШТ | 6
112 | СЦЕНА | СВЕТИЛЬНИК СВЕТОДИОДНЫЙ, КРУГЛЫЙ НАКЛАДНОЙ, 18W, IP54 | ШТ | 26
113 | Ц0803-636-03 | АРМАТУРА ОСВЕТИТЕЛЬНАЯ СЦЕНИЧЕСКАЯ. ПРОЖЕКТОР МОЩНОСТЬЮ ДО 3 КВТ | ШТ | 11
114 | СЦЕНА | ПРОЖЕКТОР | ШТ | 11
115 | Ц0803-593-10 | СВЕТИЛЬНИКИ ДЛЯ ЛАМП НАКАЛИВАНИЯ. СВЕТОВЫЕ НАСТЕННЫЕ УКАЗАТЕЛИ | 100ШТ | 0.07
116 | СЦЕНА | СВЕТОВОЙ УКАЗАТЕЛЬ "ВЫХОД" EXIT СВЕТОДИОДНЫЙ НА 3W (В КОМПЛЕКТЕ АКУМУЛЯТОРНАЯ БАТАРЕЯ) | ШТ | 7
117 | Ц803-591-1 | ВЫКЛЮЧАТЕЛЬ ДЛЯ ОТКРЫТОЙ УСТАНОВКИ | 100ШТ | 0.03
118 | СЦЕНА | ВЫКЛЮЧАТЕЛЬ ОДНОКЛАВИШНЫЙ 220В, 10А ОТКРЫТОЙ УСТАНОВКИ IP54 | ШТ | 3
119 | Ц803-591-2 | ВЫКЛЮЧАТЕЛЬ ДЛЯ СКРЫТОЙ УСТАНОВКИ | 100ШТ | 0.51
120 | СЦЕНА | ВЫКЛЮЧАТЕЛЬ ОДНОПОЛЮСНЫЙ 250В, 10А СКРЫТОЙ УСТАНОВКИ | ШТ | 35
121 | СЦЕНА | ВЫКЛЮЧАТЕЛЬ ОДНОПОЛЮСНЫЙ СДВОЕННЫЙ 250В, 10А СКРЫТОЙ УСТАНОВКИ IP40 | ШТ | 16
122 | Ц803-591-09 | РОЗЕТКА 2-ХПОЛЮСНАЯ С ЗАЗЕМЛЯЮЩИМИ КОНТАКТАМИ | 100ШТ | 0.48
123 | СЦЕНА | РОЗЕТКА ШТЕПСЕЛЬНАЯ 2-Х ПОЛЮСНАЯ ДЛЯ СКРЫТОЙ УСТАНОВКИ С ЗАЗЕМЛЯЮЩИМ КОНТАКТОМ НА ТОК 16А, 250 В, IP40 | ШТ | 20
124 | СЦЕНА | РОЗЕТКА ШТЕПСЕЛЬНАЯ 2-Х ПОЛЮСНАЯ ДВОЙНАЯ ДЛЯ СКРЫТОЙ УСТАНОВКИ С ЗАЗЕМЛЯЮЩИМ КОНТАКТОМ НА ТОК 16А, 250 В, IP40 | ШТ | 28
125 | Ц803-591-08 | РОЗЕТКА 2-ХПОЛЮСНАЯ С ЗАЗЕМЛЯЮЩИМИ КОНТАКТАМИ | 100ШТ | 0.12
126 | СЦЕНА | РОЗЕТКА ШТЕПСЕЛЬНАЯ 2Х ПОЛЮСНАЯ ДЛЯ ОТКРЫТОЙ УСТАНОВКИ С ЗАЗЕМЛЯЮЩИМ КОНТАКТОМ И СО ШТОРКОЙ 16А 220В IP40 | ШТ | 12
127 | СЦЕНА | КОРОБКА ОТВЕТВИТЕЛЬНАЯ У195 | ШТ | 68
128 | СЦЕНА | КОРОБКА II-У1 | ШТ | 85
129 | Ц803-603-1 | ЯЩИК (ЯТП-0,25) | ШТ | 1
130 | ЦЕНА | ЯЩИК С ПОНИЖАЮЩИМ ТРАНСФОРМАТОРОМ 220/36В ЯТП-0,25 | ШТ | 1
131 | Ц802-148-1 | КАБЕЛИ ДО 35 КВ В ПРОЛОЖЕННЫХ ТРУБАХ, БЛОКАХ И КОРОБАХ. КАБЕЛЬ, МАССА 1 М, КГ, ДО 1 | 100М | 5.41
132 | Ц802-412-1 | ЗАТЯГИВАНИЕ ПРОВОДОВ В ПРОЛОЖЕННЫЕ ТРУБЫ И МЕТАЛЛИЧЕСКИЕ РУКАВА. ПРОВОД ПЕРВЫЙ ОДНОЖИЛЬНЫЙ ИЛИ МНОГОЖИЛЬНЫЙ В ОБЩЕЙ ОПЛЕТКЕ, СУММАРНОЕ СЕЧЕНИЕ, ММ2, ДО 2,5 | 100М | 16.29
133 | СЦЕНА | КАБЕЛЬ ВВГНГLS СИЛОВЫЕ НА НАПРЯЖЕНИЕ 660 В, С МЕДНЫМИ ЖИЛАМИ C ПОЛИВИНИЛХЛОРИДНОЙ ИЗОЛЯЦИЕЙ И ОБОЛОЧКОЙ ПОНИЖЕННОЙ ГОРЮЧЕСТИ, СЕЧЕНИЕМ, ММ2: 3Х1,5 | М | 649
134 | СЦЕНА | КАБЕЛЬ ВВГНГLS СИЛОВЫЕ НА НАПРЯЖЕНИЕ 660 В, С МЕДНЫМИ ЖИЛАМИ C ПОЛИВИНИЛХЛОРИДНОЙ ИЗОЛЯЦИЕЙ И ОБОЛОЧКОЙ ПОНИЖЕННОЙ ГОРЮЧЕСТИ, СЕЧЕНИЕМ, ММ2: 3Х2,5 | М | 1090
135 | СЦЕНА | КАБЕЛЬ ВВГНГLS СИЛОВЫЕ НА НАПРЯЖЕНИЕ 660 В, С МЕДНЫМИ ЖИЛАМИ C ПОЛИВИНИЛХЛОРИДНОЙ ИЗОЛЯЦИЕЙ И ОБОЛОЧКОЙ ПОНИЖЕННОЙ ГОРЮЧЕСТИ, СЕЧЕНИЕМ, ММ2: 3Х4,0 | М | 106
136 | СЦЕНА | КАБЕЛЬ ВВГНГLS СИЛОВЫЕ НА НАПРЯЖЕНИЕ 660 В, С МЕДНЫМИ ЖИЛАМИ C ПОЛИВИНИЛХЛОРИДНОЙ ИЗОЛЯЦИЕЙ И ОБОЛОЧКОЙ ПОНИЖЕННОЙ ГОРЮЧЕСТИ, СЕЧЕНИЕМ, ММ2: 5Х2,5 | М | 25
137 | СЦЕНА | КАБЕЛЬ ВВГНГLS СИЛОВЫЕ НА НАПРЯЖЕНИЕ 660 В, С МЕДНЫМИ ЖИЛАМИ C ПОЛИВИНИЛХЛОРИДНОЙ ИЗОЛЯЦИЕЙ И ОБОЛОЧКОЙ ПОНИЖЕННОЙ ГОРЮЧЕСТИ, СЕЧЕНИЕМ, ММ2: 5Х4,0 | М | 133
138 | СЦЕНА | КАБЕЛЬ ВВГНГLS СИЛОВЫЕ НА НАПРЯЖЕНИЕ 660 В, С МЕДНЫМИ ЖИЛАМИ C ПОЛИВИНИЛХЛОРИДНОЙ ИЗОЛЯЦИЕЙ И ОБОЛОЧКОЙ ПОНИЖЕННОЙ ГОРЮЧЕСТИ, СЕЧЕНИЕМ, ММ2: 5Х6,0 | М | 92
139 | СЦЕНА | КАБЕЛЬ ВВГНГLS СИЛОВЫЕ НА НАПРЯЖЕНИЕ 660 В, С МЕДНЫМИ ЖИЛАМИ C ПОЛИВИНИЛХЛОРИДНОЙ ИЗОЛЯЦИЕЙ И ОБОЛОЧКОЙ ПОНИЖЕННОЙ ГОРЮЧЕСТИ, СЕЧЕНИЕМ, ММ2: 5Х25,0 | М | 75
140 | Ц802-399-1 | ПРОВОД, СЕЧЕНИЕ, ММ2, ДО 6 | 100М | 0.27
141 | СЦЕНА | ПРОВОД С МЕДНЫМИ ЖИЛАМИ C ПОЛИВИНИЛХЛОРИДНОЙ ИЗОЛЯЦИЕЙ И ОБОЛОЧКОЙ ПОНИЖЕННОЙ ГОРЮЧЕСТИ, СЕЧЕНИЕМ, ММ2: 1Х2,5 | М | 27
142 | Ц0802-409-11 | ТРУБА ГОФРИРОВАННАЯ ПВХ ДЛЯ ЗАЩИТЫ ПРОВОДОВ И КАБЕЛЕЙ В БОРОЗДАХ | 100 М | 15.16
143 | СЦЕНА | ГОФРАТРУБА ПЛАСТИКОВАЯ Д25ММ | М | 1546.32
144 | СЦЕНА | ГОФРАТРУБА ПЛАСТИКОВАЯ Д32ММ | М | 20.4
145 | Ц802-409-6 | ТРУБА ВИНИПЛАСТОВАЯ, ПОЛИЭТИЛЕНОВАЯ ИЛИ ПОЛИПРОПИЛЕНОВАЯ ПО ОСНОВАНИЮ ПОЛА, ДИАМЕТР ДО 25 ММ (ПВХ) | 100 М | 0.05
146 | СЦЕНА | ТРУБА ПОЛИВИНИЛХЛОРИДНАЯ ПВХ-В-Р-Э Д25ММ | М | 5.1
147 | Ц802-409-7 | ТРУБА ВИНИПЛАСТОВАЯ, ПОЛИЭТИЛЕНОВАЯ ИЛИ ПОЛИПРОПИЛЕНОВАЯ ПО ОСНОВАНИЮ ПОЛА, ДИАМЕТР ДО 50 ММ (ПВХ) | 100 М | 0.88
148 | СЦЕНА | ТРУБА ПОЛИВИНИЛХЛОРИДНАЯ ПВХ-В-Р-Э Д32ММ | М | 16.32
149 | СЦЕНА | ТРУБА ПОЛИВИНИЛХЛОРИДНАЯ ПВХ-В-Р-Э Д50ММ | М | 73.44
150 | СЦЕНА | МЕТИЗЫ | КГ | 20
ЗАЗЕМЛЯЮЩЕЕ УСТРОЙСТВО
151 | Ц0802-472-1 | ЗАЗЕМЛЯЮЩИЕ ПРОВОДНИКИ. ЗАЗЕМЛИТЕЛЬ ГОРИЗОНТАЛЬНЫЙ ИЗ СТАЛИ КРУГЛОЙ ДИАМЕТРОМ 12 ММ (Д16ММ) | 100М | 0.09
152 | Ц0802-472-02 | ЗАЗЕМЛЯЮЩИЕ ПРОВОДНИКИ. ЗАЗЕМЛИТЕЛЬ ГОРИЗОНТАЛЬНЫЙ ИЗ СТАЛИ ПОЛОСОВОЙ СЕЧЕНИЕМ 160 ММ2 (40Х4ММ) | 100М | 0.16
ФОТОЭЛЕКТРИЧЕСКИЙ МОДУЛЬ
153 | Ц1008-003-08 | УСТРОЙСТВА ОПТИКО-[ФОТО]ЭЛЕКТРИЧЕСКИЕ: ОТРАЖАТЕЛЬ НЕПОДВИЖНЫЙ | ШТ | 48
154 | ЦЕНА | ФОТОЭЛЕКТРИЧЕСКИЙ МОДУЛЬ 720ВТ В СОСТАВЕ: КЛЕММА СОЕДИНИТЕЛЬНАЯ М10, КОРОБКА РАСПРЕДЕЛИТЕЛЬНАЯ 100Х100Х70 IP65 | ШТ | 48
155 | ЦЕНА | ТРЕХФАЗНЫЙ ИНВЕРТОР МОЩНОСТЬЮ 35КВТ IP66 | ШТ | 1
156 | СЦЕНА | КАБЕЛИ СОЛНЕЧНЫЙ ОДНОЖИЛЬНЫЙ СЕЧЕНИЕМ, ММ2: 1X4ММ2 PV-1F | М | 454
157 | СЦЕНА | КАБЕЛИ МЕДНЫЙ С ПЛАСТМАССОВОЙ ИЗОЛЯЦИЕЙ СЕЧЕНИЕМ, ММ2: 5X16ММ2 ВВГНГFRLS-0,66 | М | 10
158 | Ц0803-599-01 | ЩИТКИ, УСТАНАВЛИВАЕМЫЕ В НИШЕ РАСПОРНЫМИ ДЮБЕЛЯМИ, МАССА ЩИТКА, КГ, ДО 6 | ШТ | 2
159 | ЦЕНА | ЩИТ C МОНТАЖНОЙ ПАНЕЛЬЮ 500Х600Х250ММ В СОСТАВЕ: ПРЕДОХРАНИТЕЛИ-РАЗЗЪЕДИНИТЕЛИ СЕРИИ ПР32-1Р-10Х38 32А -4ШТ, ОГРАНИЧИТЕЛЬ ИМПУЛЬСНЫХ ПЕРЕНАПРЯЖЕНИЙ УЗИП УЗИП -2ШТ | ШТ | 1
160 | ЦЕНА | ЩИТ СИЛОВОЙ РАСПРЕДЕЛИТЕЛЬНЫЙ С ШИНАМИ РЕ И N НА 24-МОДУЛЕЙ IP54 В СОСТАВЕ ЩРН-П-24З: ВЫКЛЮЧАТЕЛЬ АВТОМАТИЧЕСКИЙ ВА47-29-3Р 40А -1ШТ, АВТОМАТИЧЕСКИЙ ВЫКЛЮЧАТЕЛЬ ПОСТОЯННОГО ТОКА 1000В ЩС НАВЕСНОЙ ЩРН-П-12З | ШТ | 1
161 | Ц0803-600-2 | СЧЕТЧИКИ, УСТАНАВЛИВАЕМЫЕ НА ГОТОВОМ ОСНОВАНИИ ТРЕХФАЗНЫЕ | ШТ | 1
162 | ЦЕНА | СЧЕТЧИК ЭЛЕКТРОННЫЙ НЕПОСРЕДСТВЕННОГО ВКЛЮЧЕНИЯ ЕХ-518 100А | ШТ | 1
ЗАЗЕМЛЯЮЩЕЕ УСТРОЙСТВО
163 | Ц0802-472-1 | ЗАЗЕМЛЯЮЩИЕ ПРОВОДНИКИ. ЗАЗЕМЛИТЕЛЬ ГОРИЗОНТАЛЬНЫЙ ИЗ СТАЛИ КРУГЛОЙ ДИАМЕТРОМ 12 ММ (Д16ММ) | 100М | 0.075
164 | Ц0802-472-02 | ЗАЗЕМЛЯЮЩИЕ ПРОВОДНИКИ. ЗАЗЕМЛИТЕЛЬ ГОРИЗОНТАЛЬНЫЙ ИЗ СТАЛИ ПОЛОСОВОЙ СЕЧЕНИЕМ 160 ММ2 (40Х4ММ) | 100М | 1.5
165 | СЦЕНА | МЕТИЗЫ | КГ | 13
РАЗДЕЛ 1. АПС
ОБОРУДОВАНИЯ
1 | Ц1008-001-09 ДОП. 4 | ПРИБОРЫ ПРИЕМНО-КОНТРОЛЬНЫЕ ОБЪЕКТОВЫЕ НА 2 ЛУЧА | ШТ | 1
2 | ЦЕНА | ПРИБОР ПРИЕМНО-КОНТРОЛЬНЫЙ И УПРАВЛЕНИЯ ОХРАННО-ПОЖАРНЫЙ АДРЕСНЫЙ РУБЕЖ-2ОП | ШТ | 1
3 | Ц1001-003-06 | ОБОРУДОВАНИЕ СТАНЦИИ "ПЕНТАКОНТА". БЛОК РЕЛЕЙНЫЙ | 10БЛОКОВ | 0.1
4 | ЦЕНА | БЛОК ИНДИФИКАЦИИ И УПРАВЛЕНИЯ РУБЕЖ-БИУ | ШТ | 1
5 | Ц1008-002-02 ДОП. 4 | ИЗВЕЩАТЕЛИ ПС АВТОМАТИЧЕСКИЕ: ДЫМОВОЙ, ФОТОЭЛЕКТРИЧЕСКИЙ, РАДИОИЗОТОПНЫЙ, СВЕТОВОЙ В НОРМАЛЬНОМ ИСПОЛНЕНИИ | ШТ | 192
6 | ЦЕНА | ИЗВЕЩАТЕЛЬ ПОЖАРНЫЙ ДЫМОВОЙ ОПТИКО-ЭЛЕКТРОННЫЙ АДРЕСНО-АНАЛОГОВЫЙ ИП212-64-R3 W1,02 | ШТ | 192
7 | Ц1008-002-01 ДОП. 4 | ИЗВЕЩАТЕЛИ ПС АВТОМАТИЧЕСКИЕ: ТЕПЛОВОЙ ЭЛЕКТРО-КОНТАКТНЫЙ, МАГНИТОКОНТАКТНЫЙ В НОРМАЛЬНОМ ИСПОЛНЕНИИ | ШТ | 22
8 | ЦЕНА | ИЗВЕЩАТЕЛЬ ПОЖАРНЫЙ ТЕПЛОВОЙ МАКСИМАЛЬНО-ДИФФЕРЕНЦИАЛЬНЫЙ АДРЕСНО-АНАЛОГОВЫЙ ИП101-29-РR-R3 W1,02 | ШТ | 1
9 | ЦЕНА | ИЗВЕЩАТЕЛЬ ПОЖАРНЫЙ РУЧНОЙ АДРЕСНЫЙ ИПР513-11-А-R3 | ШТ | 21
10 | СЦЕНА | ИЗОЛЯТОР ШЛЕЙФА ИЗ-1-R3 | ШТ | 5
11 | Ц1008-003-02 ДОП. 4 | УСТРОЙСТВА УЛЬТРАЗВУКОВЫЕ: ПРИБОР УЛЬТРАЗВУКОВОЙ В ОДНОБЛОЧНОМ ИСПОЛНЕНИИ | ШТ | 20
12 | ЦЕНА | ОПОВЕЩАТЕЛЬ ОХРАННО-ПОЖАРНЫЙ КОМБИНИРОВАННЫЙ ОПОП 124-R3 | ШТ | 20
13 | СЦЕНА | АДРЕСНЫЙ РЕЛЕЙНЫЙ МОДУЛЬ РМ-4-R3 | ШТ | 1
14 | ЦЕНА | ПРОГРАММАТОР АДРЕСНЫХ УСТРОЙСТВ ПКУ-1 R3 | ШТ | 1
15 | ЦЕНА | ИСТОЧНИК ВТОРИЧНОГО ЭЛЕКТРОПИТАНИЯ РЕЗЕРВИРОВАННЫЙ ИВЭПР 12/2 2Х12-Р-БР | ШТ | 1
16 | ЦЕНА | БОКС ЭЛЕКТРОПИТАНИЯ РЕЗЕРВИРОВАННЫЙ БР-12 | ШТ | 1
17 | СЦЕНА | АККУМУЛЯТОР 12АЧ PTK-BATTERY 12-12AH | ШТ | 4
КАБЕЛЬНАЯ ПРОДУКЦИЯ
18 | Ц0802-399-01 | ПРОВОД, СЕЧЕНИЕ, ММ2, ДО 6 | 100М | 14.34
19 | СЦЕНА | КАБЕЛЬ СИММЕТРИЧНЫЙ ПАРНОЙ СКРУТКИ НИЗКОТОКСИЧНЫЙ, СЕЧ. 1X2X1,5 КПСВВНГ(А)-LSLTX | М | 8
20 | СЦЕНА | КАБЕЛЬ СИММЕТРИЧНЫЙ ПАРНОЙ СКРУТКИ НИЗКОТОКСИЧНЫЙ, СЕЧ. 1X2X1,5 КПСВВНГ(А)-LSLTX | М | 1426
21 | Ц0802-409-11 МИНСТРОЙ РУЗ 05.01.21 N 2 | УСТАНОВКА ТРУБЫ ГОФРИРОВАННОЙ Д20ММ | 100М | 15
22 | СЦЕНА | ГОФРА ТРУБА ГФЗ Д20ММ | М | 1530
23 | СЦЕНА | КЛИПСЫ Д16 | ШТ | 3000
24 | СЦЕНА | САМОРЕЗЫ ПО МЕТАЛЛУ 3,5Х35 | КГ | 5
25 | СЦЕНА | ДЮБЕЛЬ ПЛАСТИКОВЫЙ | ШТ | 3000
26 | СЦЕНА | КОРОБКА | ШТ | 1
РАЗДЕЛ 2. СИСТЕМА ОПОВЕЩЕНИЯ
27 | Ц1002-016-07 | УСТРОЙСТВА ПЕРЕГОВОРНЫЕ [КОММУТАТОРЫ ДИСПЕТЧЕРСКОЙ И ДИРЕКТОРСКОЙ СВЯЗИ]. ОТДЕЛЬНО УСТАНАВЛИВАЕМЫЙ УСИЛИТЕЛЬ ДУПЛЕКСНЫЙ ИЛИ АБОНЕНТСКИЙ | ШТ | 2
28 | ЦЕНА | IP АУДИО УСИЛИТЕЛЬ 350ВТ ITC AUDIO T-77350 | ШТ | 2
29 | Ц1004-101-07 | АБОНЕНТСКОЕ И ДРУГОЕ ОБОРУДОВАНИЕ. ГРОМКОГОВОРИТЕЛЬ ИЛИ ЗВУКОВАЯ КОЛОНКА В ПОМЕЩЕНИИ | ШТ | 100
30 | ЦЕНА | НАСТЕННЫЙ ГРОМКОГОВОРИТЕЛЬ (1,5 ВТ-3 ВТ-6 ВТ) ITC AUDIO T-611 | ШТ | 100
31 | Ц1104-008-01 | СЪЕМНЫЕ И ВЫДВИЖНЫЕ БЛОКИ [МОДУЛИ, ЯЧЕЙКИ, ТЭЗ], МАССА, КГ, ДО 5 | ШТ | 1
32 | ЦЕНА | АВАРИЙНАЯ ПАНЕЛЬ С РЕЧЕВЫМ МОДУЛЕМ ITC T-6203 | ШТ | 1
33 | ЦЕНА | ИСТОЧНИК БЕСПЕРЕБОЙНОГО ПИТАНИЯ АРС SMART-UPS 2200VA USB RM 2U 230V SUA2200RMI2U | ШТ | 1
34 | СЦЕНА | КОРОБКА РАСПРЕДЕЛИТЕЛЬНАЯ 70Х70 | ШТ | 52
35 | Ц802-399-1 | ПРОВОД, СЕЧЕНИЕ, ММ2, ДО 6 | 100М | 10.1
36 | СЦЕНА | КАБЕЛЬ СИЛОВОЙ МЕДНЫЙ С ИЗОЛЯЦИЕЙ И ОБОЛОЧКОЙ ИЗ ПВХ ПЛАСТИКАТА ПОНИЖЕННОЙ ГОРЮЧЕСТИ КСВВЭНГ(А)-LS 2Х1,5 | М | 1000
37 | СЦЕНА | КАБЕЛЬ (ETHERNET) UTP 6E 4Х2Х0.52 | М | 10
38 | Ц0802-409-11 МИНСТРОЙ РУЗ 05.01.21 N 2 | ТРУБА ГОФРИРОВАННАЯ ПВХ ДЛЯ ЗАЩИТЫ ПРОВОДОВ И КАБЕЛЕЙ В БОРОЗДАХ | 100 М | 10
39 | СЦЕНА | ТРУБА ГОФРИРОВАННАЯ ПВХ С ПРОТЯЖКОЙ Д20ММ | М | 1020
40 | СЦЕНА | КЛИПСЫ ДЛЯ КРЕПЛЕНИЯ ГОФРИРОВАННОЙ ТРУБЫ Д20ММ | ШТ | 2000
41 | СЦЕНА | САМОРЕЗ ЧОПИКИ | ШТ | 2000
42 | СЦЕНА | ИЗОЛЯЦИОННАЯ ЛЕНТА | ШТ | 6
РАЗДЕЛ 3. СВН
43 | ЦЕНА | РОЕ КОММУТАТОР УРОВНЯ 2, 24 ПОРТА | ШТ | 3
44 | Ц1104-002-01 | АППАРАТ НАСТОЛЬНЫЙ, МАССА, Т, ДО 0,015 | ШТ | 3
45 | ЦЕНА | ОДНОВОЛОКОННЫЙ МОДУЛЬ SFP WDM 1000-BASE-BX РАЗЪЕМ SC РАБОЧАЯ ДЛИНА ВОЛНЫ ТХ/RX 1550/1310 ДАЛЬНОСТЬ ДО3КМ | ШТ | 3
46 | Ц1004-067-23 | АППАРАТУРА ЦВЕТНОГО ТЕЛЕВИДЕНИЯ. УСТРОЙСТВО ВИДЕОКОНТРОЛЬНОЕ | ШТ | 41
47 | ЦЕНА | ВИДЕОКАМЕРА IP ВНУТРЕННЯЯ 4МП | ШТ | 35
48 | ЦЕНА | ВИДЕОКАМЕРА IP НАРУЖНАЯ 4МП | ШТ | 6
49 | СЦЕНА | КОРОБКА МОНТАЖНАЯ DJ-1280 | ШТ | 6
50 | ЦЕНА | ЖЕСТКИЙ ДИСК 8TB | ШТ | 6
51 | ЦЕНА | IP-ВИДЕОРЕГИСТРАТОР 64-КАНАЛЬНЫЙ DS-7764NXI-Q4 | ШТ | 1
52 | ЦЕНА | КЛАВИАТУРА | ШТ | 1
53 | ЦЕНА | LED 43" | ШТ | 2
54 | Ц0802-364-02 | КРОНШТЕЙН НА СТЕНЕ | ШТ | 2
55 | СЦЕНА | КРОНШТЕЙН НАСТЕННЫЙ ДЛЯ LED 43" | ШТ | 2
56 | ЦЕНА | ИСТОЧНИК БЕСПЕРЕБОЙНОГО ПИТАНИЯ ON-LINE 3000 VA СЕРИИ INTELLIGENT | ШТ | 3
МАТЕРИАЛЫ
57 | СЦЕНА | КАБЕЛЬНЫЙ ОРГАНАЙЗЕР 19" 1U | ШТ | 3
58 | Ц1102-1-1 | ПРИБОРЫ, УСТАНАВЛИВАЕМЫЕ НА РЕЗЬБОВЫХ СОЕДИНЕНИЯХ, МАССА, КГ, ДО 1,5 (ПАТЧ-ПАНЕЛЬ) | ШТ | 3
59 | ЦЕНА | ПАТЧ-ПАНЕЛЬ НА 24ПОРТА CAT6 | ШТ | 3
60 | Ц1004-066-04 | АППАРАТУРА НАСТЕННОГО ТИПА. КОРОБКА КАБЕЛЬНАЯ СОЕДИНИТЕЛЬНАЯ ИЛИ РАЗВЕТВИТЕЛЬНАЯ | ШТ | 3
61 | ЦЕНА | РАСПРЕДЕЛИТЕЛЬНАЯ ПАНЕЛЬ 8 ГНЕЗД (ПИЛОТ), МЕТАЛЛИЧЕСКИЙ КОРПУС, 1U | ШТ | 3
62 | Ц802-399-01 | ПРОВОД, СЕЧЕНИЕ, ММ2, ДО 6 | 100М | 25
63 | СЦЕНА | КАБЕЛЬ СЕТЕВОЙ UTR CАT5 4Х2Х0,52 | М | 2500
64 | СЦЕНА | ШНУР СОЕДИНИТЕЛЬНЫЙ UTP, 5 КАТ.1 М | ШТ | 41
65 | Ц1102-1-1 | ПРИБОРЫ, УСТАНАВЛИВАЕМЫЕ НА РЕЗЬБОВЫХ СОЕДИНЕНИЯХ, МАССА, КГ, ДО 1,5 (ПАТЧ-ПАНЕЛЬ) | ШТ | 3
66 | ЦЕНА | ОПТИЧЕСКИЙ ПАТЧ-ПАНЕЛЬ 19 1U | ШТ | 3
67 | СЦЕНА | ШНУР ОПТОВОЛОКОННЫЙ PATCH CORD SC-LC SIMPLEX | ШТ | 6
68 | СЦЕНА | АДАПТЕР LС/UPC SM DUPLEX | ШТ | 6
69 | ЦЕНА | РАЗЪЕМ С КОЛПАЧКОМ UTP CAT 6 | ШТ | 41
70 | ЦЕНА | КОННЕКТОР RJ-45 | ШТ | 90
71 | Ц0802-409-11 МИНСТРОЙ РУЗ 05.01.21 N 2 | ТРУБА ГОФРИРОВАННАЯ ПВХ ДЛЯ ЗАЩИТЫ ПРОВОДОВ И КАБЕЛЕЙ ПО СТЕНАМ, КОЛОННАМ, ПОТОЛКАМ | 100 М | 25
72 | СЦЕНА | ГОФРАТРУБА ГФЗ Д16ММ | М | 2550
73 | СЦЕНА | САМОРЕЗ 3,5Х3,5 | КГ | 10
74 | СЦЕНА | ДЮБЕЛЬ ПЛАСТИКОВЫЙ | ШТ | 10
75 | СЦЕНА | ХОМУТ КАБЕЛЬНЫЙ/CABLE CLAMP 4,8Х200ММ, 100PCS/PACK | УП | 10
МАТЕРИАЛЫ
76 | Ц1006-037-05 ДОП. 4 | ШКАФ НАСТЕННЫЙ, РАЗМЕР ДО 640Х840 ММ | ШТ | 2
77 | ЦЕНА | СЕРВЕРНЫЙ ШКАФ 42U | ШТ | 2
78 | ЦЕНА | POE КОММУТАТОР УРОВНЯ 2, 24 ПОРТА | ШТ | 8
79 | ЦЕНА | ОДНОВОЛОКОННЫЙ МОДУЛЬ SFP (ПРИЕМ) | ШТ | 1
80 | ЦЕНА | WIFI ROUTER | ШТ | 28
МАТЕРИАЛЫ
81 | Ц1103-001-01 | ПРИБОРЫ, УСТАНАВЛИВАЕМЫЕ НА МЕТАЛЛОКОНСТРУКЦИЯХ, ЩИТАХ И ПУЛЬТАХ, МАССА, КГ, ДО 5 | ШТ | 8
82 | СЦЕНА | КАБЕЛЬНЫЙ ОРГАНАЙЗЕР 19" 1U | ШТ | 8
83 | Ц1102-1-1 | ПРИБОРЫ, УСТАНАВЛИВАЕМЫЕ НА РЕЗЬБОВЫХ СОЕДИНЕНИЯХ, МАССА, КГ, ДО 1,5 (ПАТЧ-ПАНЕЛЬ) | ШТ | 8
84 | ЦЕНА | ПАТЧ-ПАНЕЛЬ 24-ПОРТА UTP CAT 5 | ШТ | 8
85 | ЦЕНА | ШНУР СОЕДИНИТЕЛЬНЫЙ UTP, 6 КАТ, 0,3М | ШТ | 150
86 | Ц802-399-01 | ПРОВОД, СЕЧЕНИЕ, ММ2, ДО 6 | 100М | 60
87 | СЦЕНА | КАБЕЛЬ СЕТЕВОЙ UTP CAT 6E (КАБЕЛИ ВЫСОКОЧАСТОТНЫЕ ПАРНОЙ СКРУТКИ ДЛЯ СТРУКТУРИРОВАННЫХ КАБЕЛЬНЫХ СИСТЕМ) 4Х2Х0,52 | М | 6000
88 | Ц0802-409-11 МИНСТРОЙ РУЗ 05.01.21 N 2 | ТРУБА ГОФРИРОВАННАЯ ПВХ ДЛЯ ЗАЩИТЫ ПРОВОДОВ И КАБЕЛЕЙ ПО СТЕНАМ, КОЛОННАМ, ПОТОЛКАМ (Д20ММ) | 100 М | 60
89 | СЦЕНА | ТРУБА ГОФРИРОВАННАЯ ГФЗ16 | М | 6120
90 | Ц0803-591-08 | МОНТАЖ РОЗЕТКИ | 100ШТ | 1.5
91 | СЦЕНА | СЕТЕВАЯ ДВОЙНАЯ РОЗЕТКА RJ-45 | ШТ | 150
92 | ЦЕНА | РАЗЪЕМ UTP 6А КАТ С КОЛПАЧКОМ | ШТ | 350
93 | ЦЕНА | КОННЕКТОР RJ-45 | ШТ | 350
94 | СЦЕНА | КЛИПСА Д16ММ | ШТ | 12000
95 | СЦЕНА | САМОРЕЗЫ ПО МЕТАЛЛУ 3,5Х35 | КГ | 10
96 | СЦЕНА | ДЮБЕЛЬ ПЛАСТИКОВЫЙ | ШТ | 12000
97 | СЦЕНА | ХОМУТ КАБЕЛЬНЫЙ/CABLE CLAMP 4,8Х200ММ, 100PCS/PACK | УПАКОВКА | 10
98 | СЦЕНА | ИЗОЛЕНТА | ШТ | 10
РАЗДЕЛ 1. СЕТИ ВОДОПРОВОДА
ЗЕМЛЯНЫЕ РАБОТЫ
1 | Е0101-195-25 ДОП. 11 ГОСАРХИТЕКТСТРОЙ РУЗ ПР. № 429 ОТ 15.12.17 Г. | РАЗРАБОТКА ГРУНТА В ОТВАЛ ЭКСКАВАТОРАМИ ТИПА "ATLAS", "VOLVO", "KOMATSU", "HITACHI", "LIEBHER", HYUNDAI ROBEX, С КОВШОМ ВМЕСТИМОСТЬЮ 0,65 (0,65-0,99) М3, ГРУППА ГРУНТОВ 1 ГРУНТА | 1000М3 | 0.313
2 | Е102-57-1 | РАЗРАБОТКА ГРУНТА ВРУЧНУЮ В ТРАНШЕЯХ ГЛУБИНОЙ ДО 2 М БЕЗ КРЕПЛЕНИЙ С ОТКОСАМИ, ГРУППА ГРУНТОВ 1 | 100М3 | 0.11
3 | Е2301-001-01 | УСТРОЙСТВО ОСНОВАНИЯ ПЕСЧАНОГО | 10М3 | 3.1
4 | Е0101-033-04 | ЗАСЫПКА ТРАНШЕЙ И КОТЛОВАНОВ С ПЕРЕМЕЩЕНИЕМ ГРУНТА ДО 5 М БУЛЬДОЗЕРАМИ МОЩНОСТЬЮ 79 [108] КВТ [Л.С.], 1 ГРУППА ГРУНТОВ | 1000М3 | 0.293
5 | Е0102-005-01 | УПЛОТНЕНИЕ ГРУНТА ПНЕВМАТИЧЕСКИМИ ТРАМБОВКАМИ, ГРУППА ГРУНТОВ 1, 2 | 100М3 | 1.73
6 | Е0101-197-13 ДОП. 11 ГОСАРХИТЕКТСТРОЙ РУЗ ПР. № 429 ОТ 15.12.17 Г. | РАЗРАБОТКА ГРУНТА С ПОГРУЗКОЙ В АВТОМОБИЛИ-САМОСВАЛЫ ЭКСКАВАТОРАМИ ТИПА "ATLAS", "VOLVO", "KOMATSU", "HITACHI", "LIEBHER" С КОВШОМ ВМЕСТИМОСТЬЮ 0,5 (0,46-0,64) М3, ГРУППА ГРУНТОВ 1 | 1000 М3 ГРУНТА | 0.048
7 | Е310-1001 . СРН4.04.06-14 Р.3.Т.7 К=0,49 | ПЕРЕВОЗКА ГРУЗОВ АВТОМОБИЛЕМ, РАССТОЯНИЕ ПЕРЕВОЗКИ 1 КМ, КЛАСС ГРУЗА 1. | Т | 79.2
8 | СЦЕНА | ЛЮК ЧУГУННЫЙ ТЯЖЕЛЫЙ ГОСТ 3634-79 | ШТ | 4
ВОДОПРОВОДНЫЕ СЕТИ
9 | Е2201-021-03 | УКЛАДКА ТРУБОПРОВОДОВ ИЗ ПОЛИЭТИЛЕНОВЫХ ТРУБ ДИАМЕТРОМ 100 ММ | КМ | 0.31
10 | СЦЕНА | ТРУБЫ ПОЛИЭТИЛЕНОВЫЕ ПЭ100 SDR17,6 Д110Х6,3ММ ГОСТ18599-2001 | М | 313.1
11 | Е2201-021-01 | УКЛАДКА ТРУБОПРОВОДОВ ИЗ ПОЛИЭТИЛЕНОВЫХ ТРУБ ДИАМЕТРОМ 50 ММ | КМ | 0.004
12 | СЦЕНА | ТРУБЫ ПОЛИЭТИЛЕНОВЫЕ SDR17,6 Д32Х2,4ММ ГОСТ18599-2001 | М | 4.04
ФАСОННЫЕ ЧАСТИ
13 | СЦЕНА | ОТВОД ПЭ80 SDR17 90ГРАД Д110ММ | ШТ | 3
14 | СЦЕНА | ТРОЙНИК ПЕРЕХОДНОЙ ПЭ100 SDR17 Д100ММ | ШТ | 1
15 | СЦЕНА | ТРОЙНИК ПЕРЕХОДНОЙ ПЭ100 SDR17 Д100Х32Х100ММ | ШТ | 1
16 | СЦЕНА | КРАН ПОЛИЭТИЛЕНОВЫЙ ПЭ100 SDR17 Д32ММ | ШТ | 1
17 | СЦЕНА | ВТУЛКА ПОД ФЛАНЕЦ SDR17,6 Д100ММ ГОСТ18599-2001 | ШТ | 7
18 | СЦЕНА | ФЛАНЕЦ СТАЛЬНОЙ ПЛОСКИЙ Д100ММ ГОСТ12821-80 | ШТ | 7
19 | Е2203-006-03 | УСТАНОВКА ЗАДВИЖЕК ИЛИ КЛАПАНОВ ОБРАТНЫХ ЧУГУННЫХ ДИАМЕТРОМ 100 ММ | ЗАДВИЖКА | 2
20 | СЦЕНА | ЗАДВИЖКА ЧУГУННАЯ Д100ММ 30Ч6БР | ШТ | 2
21 | СЦЕНА | ПЕРЕХОД ПЭ100 SDR17 Д100Х63ММ | ШТ | 1
22 | СЦЕНА | CЕДЛО ФЛАНЦЫ Д100Х100Х100ММ | ШТ | 1
23 | Е2203-011-03 | УСТАНОВКА ГИДРАНТОВ ПОЖАРНЫХ | ШТ. | 2
24 | СЦЕНА | ГИДРАНТ ПОЖАРНЫЙ Н=750ММ | ШТ | 2
УКАЗАТЕЛИ ПОЖАРНЫХ ГИДРАНТОВ 2ШТ
25 | Е0601-01-2 | УСТРОЙСТВО БЕТОННЫХ ФУНДАМЕНТОВ ОБЩЕГО НАЗНАЧЕНИЯ ПОД КОЛОННЫ ОБЪЕМОМ ДО 3 М3 (ИЗ БЕТОНА КЛАССА В7,5) | 100 М3 БЕТОНА | 0.005
26 | Е0903-002-01 | МОНТАЖ КОЛОНН ОДНОЭТАЖНЫХ И МНОГОЭТАЖНЫХ ЗДАНИЙ И КРАНОВЫХ ЭСТАКАД ВЫСОТОЙ ДО 25 М ЦЕЛЬНОГО СЕЧЕНИЯ МАССОЙ ДО 1,0 (УКАЗАТЕЛИ ПОЖАРНЫХ ГИДРАНТОВ) | Т КОНСТРУКЦИЙ | 0.082
27 | СЦЕНА | МЕТАЛЛОКОНСТРУКЦИИ СТОЙКИ ИЗ ШВЕЛЛЕРА №10 | Т | 0.0504
28 | СЦЕНА | МЕТАЛЛОКОНСТРУКЦИИ ЩИТОВ ИЗ УГОЛКА | Т | 0.0148
29 | СЦЕНА | МЕТАЛЛОКОНСТРУКЦИИ ЩИТОВ ИЗ ЛИСТОВОЙ СТАЛИ ТОЛЩ.2ММ | Т | 0.0158
30 | Е1504-30-2 | МАСЛЯНАЯ ОКРАСКА МЕТАЛЛИЧЕСКИХ ПОВЕРХНОСТЕЙ БОЛЬШИХ ПОВЕРХНОСТЕЙ [КРОМЕ КРОВЕЛЬ], КОЛИЧЕСТВО ОКРАСОК 2 | 100М2 ОТДЕЛЫВАЕМОЙ ПОВЕРХНОСТИ | 0.03
31 | СЦЕНА | ПОДСТАВКА ПОЖАРНАЯ ДВУХТОРОННЯЯ ФЛАНЦЕВАЯ (ППДФ) Д100Х100Х100 ММ | ШТ | 2
32 | СЦЕНА | МУФТА СОЕДИНИТЕЛЬНАЯ Д20ММ | ШТ | 2
33 | СЦЕНА | ПЕРЕХОД ПЭ-100 SDR 11 Д32Х20ММ | ШТ | 2
34 | Ц1102-022-5 | РОТАМЕТР, СЧЕТЧИК, ПРЕОБРАЗОВАТЕЛЬ, УСТАНАВЛИВАЕМЫЕ НА ФЛАНЦЕВЫХ СОЕДИНЕНИЯХ, ДИАМЕТР УСЛОВНОГО ПРОХОДА, ММ, ДО 80 | ШТ | 1
35 | ЦЕНА | СЧЁТЧИК УЛТРАЗВУКАВОЙ ПО СТАНДАРТУ GSK Д15ММ | ШТ | 1
36 | Е1806-007-01 | УСТАНОВКА ФИЛЬТРОВ ДИАМЕТРОМ 25 ММ | 10 ШТ | 0.1
37 | СЦЕНА | ФИЛЬТР Д20ММ | ШТ | 1
38 | СЦЕНА | АДАПТЕР ПОЛИПРОПИЛЕНОВЫЙ Д20ММ | ШТ | 2
39 | СЦЕНА | ТРОЙНИК СТАЛЬНОЙ ПЕРЕХОДНОЙ Д100Х100Х100ММ | ШТ | 1
40 | Е2201-011-08 | УКЛАДКА СТАЛЬНЫХ ВОДОПРОВОДНЫХ ТРУБ С ГИДРАВЛИЧЕСКИМ ИСПЫТАНИЕМ ДИАМЕТРОМ 300 ММ УКЛАДКА ФУТЛЯРОВ, ПЕРЕХОДОВ ИРРИГАЦИОННЫХ СЕТЕЙ ИЗ СТАЛЬНЫХ ИЛИ ЖЕЛЕЗОБЕТОННЫХ ТРУБ В ОТКРЫТЫХ ТРАНШЕЯХ | КМ | 0.026
41 | Е2202-003-08 | НАНЕСЕНИЕ ВЕСЬМА УСИЛЕННОЙ АНТИКОРРОЗИОННОЙ БИТУМНО-РЕЗИНОВОЙ ИЛИ БИТУМНО-ПОЛИМЕРНОЙ ИЗОЛЯЦИИ НА СТАЛЬНЫЕ ТРУБОПРОВОДЫ ДИАМЕТРОМ 300 ММ | КМ | 0.026
42 | СЦЕНА | ТРУБА СТАЛЬНАЯ ЭЛЕКТРОСВАРНАЯ Д325Х6,0ММ | М | 26
СТРОИТЕЛЬНО-МОНТАЖНЫЕ РАБОТЫ ВОДОПРОВОДНЫЕ КОЛОДЦЫ (Д1500ММ,Н1,8М)
43 | Е2204-001-01 | УСТРОЙСТВО КРУГЛЫХ КОЛОДЦЕВ ИЗ СБОРНОГО ЖЕЛЕЗОБЕТОНА В ГРУНТАХ СУХИХ | 10М3 | 0.606
44 | СЦЕНА | СТОИМОСТЬ ПП15.1 | ШТ | 4
45 | СЦЕНА | СТОИМОСТЬ ПН15 | ШТ | 4
46 | СЦЕНА | СТОИМОСТЬ К0-6 | ШТ | 4
47 | СЦЕНА | СТОИМОСТЬ КС15-6 | ШТ | 12
48 | СЦЕНА | СТОИМОСТЬ КЦ7-3 | ШТ | 4
49 | СЦЕНА | МЕТАЛЛИЧЕСКИЕ ЛЕСТНИЦЫ | Т | 0.04
50 | СЦЕНА | СОЕДИНИТЕЛЬНЫЕ ЭЛЕМЕНТЫ МС-2 4ШТ | КГ | 63.36
51 | СЦЕНА | СОЕДИНИТЕЛЬНЫЕ ЭЛЕМЕНТЫ МС-7 4ШТ | КГ | 26.08
52 | Е1202-002-02 | УСТРОЙСТВО ГИДРОИЗОЛЯЦИЙ ВЕРТИКАЛЬНЫХ ПОВЕРХНОСТЕЙ. ОБМАЗОЧНАЯ БИТУМНАЯ В ОДИН СЛОЙ ПО ВЫРОВНЕННОЙ ПОВЕРХНОСТИ КИРПИЧА И БЕТОНА | 100М2 | 0.208
53 | Е1202-002-03 | УСТРОЙСТВО ГИДРОИЗОЛЯЦИЙ ВЕРТИКАЛЬНЫХ ПОВЕРХНОСТЕЙ. ОБМАЗОЧНАЯ БИТУМНАЯ НА КАЖДЫЙ СЛОЙ ДОБАВЛЯЕТСЯ | 100М2 | 0.208
54 | СЦЕНА | ГРАВИЙ | М3 | 1
РАЗДЕЛ 2. СЕТИ КАНАЛИЗАЦИИ
ЗЕМЕЛЬНЫЕ РАБОТЫ
55 | Е0101-195-31 ДОП. 11 ГОСАРХИТЕКТСТРОЙ РУЗ ПР. № 429 ОТ 15.12.17 Г. | РАЗРАБОТКА ГРУНТА В ОТВАЛ ЭКСКАВАТОРАМИ ТИПА "ATLAS", "VOLVO", "KOMATSU", "HITACHI", "LIEBHER" С КОВШОМ ВМЕСТИМОСТЬЮ 0,5 (0,46-0,64) М3, ГРУППА ГРУНТОВ 1 ГРУНТА | 1000М3 | 0.207
56 | Е102-57-1 | РАЗРАБОТКА ГРУНТА ВРУЧНУЮ В ТРАНШЕЯХ ГЛУБИНОЙ ДО 2 М БЕЗ КРЕПЛЕНИЙ С ОТКОСАМИ, ГРУППА ГРУНТОВ 1 | 100М3 | 0.075
57 | Е2301-001-01 | УСТРОЙСТВО ОСНОВАНИЯ ПЕСЧАНОГО | 10М3 | 1.8
58 | Е0101-033-04 | ЗАСЫПКА ТРАНШЕЙ И КОТЛОВАНОВ С ПЕРЕМЕЩЕНИЕМ ГРУНТА ДО 5 М БУЛЬДОЗЕРАМИ МОЩНОСТЬЮ 79 [108] КВТ [Л.С.], 1 ГРУППА ГРУНТОВ | 1000М3 | 0.206
59 | Е0102-005-01 | УПЛОТНЕНИЕ ГРУНТА ПНЕВМАТИЧЕСКИМИ ТРАМБОВКАМИ, ГРУППА ГРУНТОВ 1, 2 | 100М3 | 1.3
60 | Е0102-061-01 | ЗАСЫПКА ВРУЧНУЮ ТРАНШЕЙ, ПАЗУХ КОТЛОВАНОВ И ЯМ, ГРУППА ГРУНТОВ 1 | 100М3 | 0.04
61 | Е0101-197-07 ДОП. 11 ГОСАРХИТЕКТСТРОЙ РУЗ ПР. № 429 ОТ 15.12.17 Г. | РАЗРАБОТКА ГРУНТА С ПОГРУЗКОЙ В АВТОМОБИЛИ-САМОСВАЛЫ ЭКСКАВАТОРАМИ ТИПА "ATLAS", "VOLVO", "KOMATSU", "HITACHI", "LIEBHER", HYUNDAI ROBEX С КОВШОМ ВМЕСТИМОСТЬЮ 0,65 (0,65-0,99) М3, ГРУППА ГРУНТОВ 1 | 1000 М3 ГРУНТА | 0.034
62 | Е310-1001 . СРН4.04.06-14 Р.3.Т.7 К=0,49 | ПЕРЕВОЗКА ГРУЗОВ АВТОМОБИЛЕМ, РАССТОЯНИЕ ПЕРЕВОЗКИ 1 КМ, КЛАСС ГРУЗА 1. ПРИ ПЕРЕВОЗКЕ АВТОСАМОСВАЛАМИ ГРУЗОПОДЪЕМНОСТЬЮ 20, ПРИМЕНЕН КОЭФФИЦИЕНТ К НОРМАМ ЗАТРАТ ТРУДА МАШИНИСТОВ И ЭКСПЛУАТАЦИИ МАШИН - 0,49 | Т | 56.1
63 | СЦЕНА | ЛЮК ЧУГУННЫЙ ТЯЖЕЛЫЙ | ШТ | 22
НАРУЖНЫЕ КАНАЛИЗАЦИОННЫЕ СЕТИ
64 | Е2301-021-01 | УКЛАДКА КАНАЛИЗАЦИОННЫХ БЕЗНАПОРНЫХ ТРУБОПРОВОДОВ ИЗ ПОЛИЭТИЛЕНА ДИАМЕТРОМ ДО 200 ММ | 100М | 1.99
65 | СЦЕНА | ТРУБЫ ПОЛИЭТИЛЕНОВЫЕ SDR26 ПЭ Д160Х6,2ММ | М | 168.67
66 | СЦЕНА | ТРУБЫ ПОЛИЭТИЛЕНОВЫЕ SDR26 ПЭ Д110Х4,2ММ | М | 32.32
67 | Е2201-011-09 | УКЛАДКА СТАЛЬНЫХ ВОДОПРОВОДНЫХ ТРУБ С ГИДРАВЛИЧЕСКИМ ИСПЫТАНИЕМ ДИАМЕТРОМ 350 ММ | КМ | 0.0045
68 | СЦЕНА | ТРУБА СТАЛЬНАЯ Д377Х6,0ММ | М | 4.518
69 | Е2202-003-09 | НАНЕСЕНИЕ ВЕСЬМА УСИЛЕННОЙ АНТИКОРРОЗИОННОЙ БИТУМНО-РЕЗИНОВОЙ ИЛИ БИТУМНО-ПОЛИМЕРНОЙ ИЗОЛЯЦИИ НА СТАЛЬНЫЕ ТРУБОПРОВОДЫ ДИАМЕТРОМ 350 ММ МАСТИКА БИТУМНАЯ | КМ | 0.0045
СТРОИТЕЛЬНО-МОНТАЖНЫЕ РАБОТЫ КАНАЛИЗАЦИОННЫХ КОЛОДЦЕВ (Д1000,Н0,9М)
70 | Е2303-001-03 | УСТРОЙСТВО КРУГЛЫХ СБОРНЫХ ЖЕЛЕЗОБЕТОННЫХ КАНАЛИЗАЦИОННЫХ КОЛОДЦЕВ ДИАМЕТРОМ 1 М В ГРУНТАХ СУХИХ (Д1000,Н0,9М) | 10М3 | 0.54
71 | СЦЕНА | СТОИМОСТЬ КЦП1-10-1 | ШТ | 10
72 | СЦЕНА | СТОИМОСТЬ КЦД-10 | ШТ | 10
73 | СЦЕНА | СТОИМОСТЬ КЦО-1 | ШТ | 10
74 | СЦЕНА | СТОИМОСТЬ КЦ10-9 | ШТ | 10
75 | СЦЕНА | МЕТАЛЛИЧЕСКАЯ ЛЕСТНИЦА | Т | 0.054
76 | СЦЕНА | СОЕДИНИТЕЛЬНЫЕ ЭЛЕМЕНТЫ МС-2 4ШТ | КГ | 79.2
77 | СЦЕНА | СОЕДИНИТЕЛЬНЫЕ ЭЛЕМЕНТЫ МС-7 4ШТ | КГ | 65.2
78 | Е1202-002-02 | УСТРОЙСТВО ГИДРОИЗОЛЯЦИЙ ВЕРТИКАЛЬНЫХ ПОВЕРХНОСТЕЙ. ОБМАЗОЧНАЯ БИТУМНАЯ В ОДИН СЛОЙ ПО ВЫРОВНЕННОЙ ПОВЕРХНОСТИ КИРПИЧА И БЕТОНА | 100М2 | 0.46
79 | Е1202-002-03 | УСТРОЙСТВО ГИДРОИЗОЛЯЦИЙ ВЕРТИКАЛЬНЫХ ПОВЕРХНОСТЕЙ. ОБМАЗОЧНАЯ БИТУМНАЯ НА КАЖДЫЙ СЛОЙ ДОБАВЛЯЕТСЯ | 100М2 | 0.46
80 | СЦЕНА | ПОЛИИЗОЛ ТПП 3ММ | М2 | 22.5
81 | СЦЕНА | ГРАВИЙ | М3 | 2.25
СТРОИТЕЛЬНО-МОНТАЖНЫЕ РАБОТЫ КАНАЛИЗАЦИОННЫХ КОЛОДЦЕВ (Д1000,Н1,2М)
82 | Е2303-001-03 | УСТРОЙСТВО КРУГЛЫХ СБОРНЫХ ЖЕЛЕЗОБЕТОННЫХ КАНАЛИЗАЦИОННЫХ КОЛОДЦЕВ ДИАМЕТРОМ 1 М В ГРУНТАХ СУХИХ (Д1000,Н1,2М) | 10М3 | 0.42
83 | СЦЕНА | СТОИМОСТЬ КЦП1-10-1 | ШТ | 6
84 | СЦЕНА | СТОИМОСТЬ КЦД-10 | ШТ | 6
85 | СЦЕНА | СТОИМОСТЬ КЦО-1 | ШТ | 6
86 | СЦЕНА | СТОИМОСТЬ КЦ10-6 | ШТ | 12
87 | СЦЕНА | МЕТАЛЛИЧЕСКАЯ ЛЕСТНИЦА | Т | 0.042
88 | СЦЕНА | СОЕДИНИТЕЛЬНЫЕ ЭЛЕМЕНТЫ МС-2 4ШТ | КГ | 47.52
89 | СЦЕНА | СОЕДИНИТЕЛЬНЫЕ ЭЛЕМЕНТЫ МС-7 4ШТ | КГ | 39.12
90 | Е1202-002-02 | УСТРОЙСТВО ГИДРОИЗОЛЯЦИЙ ВЕРТИКАЛЬНЫХ ПОВЕРХНОСТЕЙ. ОБМАЗОЧНАЯ БИТУМНАЯ В ОДИН СЛОЙ ПО ВЫРОВНЕННОЙ ПОВЕРХНОСТИ КИРПИЧА И БЕТОНА | 100М2 | 0.306
91 | Е1202-002-03 | УСТРОЙСТВО ГИДРОИЗОЛЯЦИЙ ВЕРТИКАЛЬНЫХ ПОВЕРХНОСТЕЙ. ОБМАЗОЧНАЯ БИТУМНАЯ НА КАЖДЫЙ СЛОЙ ДОБАВЛЯЕТСЯ | 100М2 | 0.306
92 | СЦЕНА | ПОЛИИЗОЛ ТПП 3ММ | М2 | 13.5
93 | СЦЕНА | ГРАВИЙ | М3 | 1.35
СТРОИТЕЛЬНО-МОНТАЖНЫЕ РАБОТЫ КАНАЛИЗАЦИОННЫХ КОЛОДЦЕВ (Д1000,Н1,5М)
94 | Е2303-001-03 | УСТРОЙСТВО КРУГЛЫХ СБОРНЫХ ЖЕЛЕЗОБЕТОННЫХ КАНАЛИЗАЦИОННЫХ КОЛОДЦЕВ ДИАМЕТРОМ 1 М В ГРУНТАХ СУХИХ (Д1000,Н1,5М) | 10М3 | 0.21
95 | СЦЕНА | СТОИМОСТЬ КЦП1-10-1 | ШТ | 3
96 | СЦЕНА | СТОИМОСТЬ КЦД-10 | ШТ | 3
97 | СЦЕНА | СТОИМОСТЬ КЦО-1 | ШТ | 3
98 | СЦЕНА | СТОИМОСТЬ КЦ10-6 | ШТ | 3
99 | СЦЕНА | СТОИМОСТЬ КЦ10-9 | ШТ | 3
100 | СЦЕНА | МЕТАЛЛИЧЕСКАЯ ЛЕСТНИЦА | Т | 0.027
101 | СЦЕНА | СОЕДИНИТЕЛЬНЫЕ ЭЛЕМЕНТЫ МС-2 4ШТ | КГ | 23.76
102 | СЦЕНА | СОЕДИНИТЕЛЬНЫЕ ЭЛЕМЕНТЫ МС-7 4ШТ | КГ | 19.56
103 | Е1202-002-02 | УСТРОЙСТВО ГИДРОИЗОЛЯЦИЙ ВЕРТИКАЛЬНЫХ ПОВЕРХНОСТЕЙ. ОБМАЗОЧНАЯ БИТУМНАЯ В ОДИН СЛОЙ ПО ВЫРОВНЕННОЙ ПОВЕРХНОСТИ КИРПИЧА И БЕТОНА | 100М2 | 0.201
104 | Е1202-002-03 | УСТРОЙСТВО ГИДРОИЗОЛЯЦИЙ ВЕРТИКАЛЬНЫХ ПОВЕРХНОСТЕЙ. ОБМАЗОЧНАЯ БИТУМНАЯ НА КАЖДЫЙ СЛОЙ ДОБАВЛЯЕТСЯ | 100М2 | 0.201
105 | СЦЕНА | ПОЛИИЗОЛ ТПП 3ММ | М2 | 6.75
106 | СЦЕНА | ГРАВИЙ | М3 | 0.675
СТРОИТЕЛЬНО-МОНТАЖНЫЕ РАБОТЫ КАНАЛИЗАЦИОННЫХ КОЛОДЦЕВ (Д1000,Н1,8М)
107 | Е2303-001-03 | УСТРОЙСТВО КРУГЛЫХ СБОРНЫХ ЖЕЛЕЗОБЕТОННЫХ КАНАЛИЗАЦИОННЫХ КОЛОДЦЕВ ДИАМЕТРОМ 1 М В ГРУНТАХ СУХИХ (Д1000,Н1,5М) | 10М3 | 0.234
108 | СЦЕНА | СТОИМОСТЬ КЦП1-10-1 | ШТ | 3
109 | СЦЕНА | СТОИМОСТЬ КЦД-10 | ШТ | 3
110 | СЦЕНА | СТОИМОСТЬ КЦО-1 | ШТ | 3
111 | СЦЕНА | СТОИМОСТЬ КЦ10-9 | ШТ | 6
112 | СЦЕНА | МЕТАЛЛИЧЕСКАЯ ЛЕСТНИЦА | Т | 0.03
113 | СЦЕНА | СОЕДИНИТЕЛЬНЫЕ ЭЛЕМЕНТЫ МС-2 4ШТ | КГ | 23.76
114 | СЦЕНА | СОЕДИНИТЕЛЬНЫЕ ЭЛЕМЕНТЫ МС-7 4ШТ | КГ | 19.56
115 | Е1202-002-02 | УСТРОЙСТВО ГИДРОИЗОЛЯЦИЙ ВЕРТИКАЛЬНЫХ ПОВЕРХНОСТЕЙ. ОБМАЗОЧНАЯ БИТУМНАЯ В ОДИН СЛОЙ ПО ВЫРОВНЕННОЙ ПОВЕРХНОСТИ КИРПИЧА И БЕТОНА | 100М2 | 0.237
116 | Е1202-002-03 | УСТРОЙСТВО ГИДРОИЗОЛЯЦИЙ ВЕРТИКАЛЬНЫХ ПОВЕРХНОСТЕЙ. ОБМАЗОЧНАЯ БИТУМНАЯ НА КАЖДЫЙ СЛОЙ ДОБАВЛЯЕТСЯ | 100М2 | 0.237
117 | СЦЕНА | ПОЛИИЗОЛ ТПП 3ММ | М2 | 6.75
118 | СЦЕНА | ГРАВИЙ | М3 | 0.675
119 | ЦЕНА | ЛОКАЛЬНО-ОЧИСТНЫЕ СООРУЖЕНИЯ ЛОС 7,5М3 Н=1,75М | ШТ | 1
РАЗДЕЛ 1.ТРАНСФОРМАТОРНАЯ ПОДСТАНЦИЯ КТПК-630/10/0,4КВ
1 | Е3304-29-7 | УСТАНОВКА ОБОРУДОВАНИЯ ДЛЯ КОМПЛЕКТНЫХ ТРАНСФОРМАТОРНЫХ ПОДСТАНЦИЙ КИОСКОВОГО ТИПА ПРОХОДНЫХ ПОДСТАНЦИЙ С КАБЕЛЬНЫМИ ВВОДАМИ (КТПК-630/10/0,4КВ) | ПОДСТАНЦИЯ | 1
2 | ЦЕНА | КОМПЛЕКТНАЯ ТРАНСФОРМАТОРНАЯ ПОДСТАНЦИЯ КИОСК С ТРАНСФОРМАТОРОМ МОЩНОСТЬЮ 630КВА СОЕДЕНЕНИЕ ОБМОТОК ТРАНСФОРМАТОРА "ТРЕУГОЛЬНИК-ЗВЕЗДА" КТПК-630/10/0,4КВ - 82У1 | ШТ | 1
3 | Ц0801-067-01 | КОНДЕНСАТОР НА УСТАНОВЛЕННЫХ КОНСТРУКЦИЯХ, МАССА, КГ, ДО 15 | ШТ | 1
4 | ЦЕНА | КОНДЕНСАТОРНАЯ УСТАНОВКА, 180КВАР, УКМ 0,58-0,4-100 | ШТ | 1
5 | ЦЕНА | ДИЗЕЛЬ-ГЕНЕРАТОР С АВР 400КВТ 380/220В В КОЖУХЕ IP44 | ШТ | 1
ФУНДАМЕНТ ПОД КТПК
6 | Е0601-1-15 | УСТРОЙСТВО ФУНДАМЕНТНЫХ ПЛИТ БЕТОННЫХ ПЛОСКИХ ИЗ БЕТОНА КЛ.В15 | 100 М3 БЕТОНА | 0.0291
7 | Е0601-001-01 | УСТРОЙСТВО БЕТОННОЙ ПОДГОТОВКИ(ИЗ БЕТОНА В12,5) | 100М3 | 0.0003
8 | СЦЕНА | АРМАТУРА 8А1 | Т | 0.0435
9 | СЦЕНА | АРМАТУРА 6А1 | Т | 0.035
10 | Е2201-001-01 | УКЛАДКА АСБЕСТОЦЕМЕНТНЫХ ВОДОПРОВОДНЫХ ТРУБ С СОЕДИНЕНИЕМ ПРИ ПОМОЩИ АСБЕСТОЦЕМЕНТНЫХ МУФТ ДИАМЕТРОМ 100 ММ | КМ | 0.021
11 | Е0601-015-08 | УСТАНОВКА ЗАКЛАДНЫХ ДЕТАЛЕЙ ВЕСОМ ДО 20 КГ(ЗД-1)12ШТ | Т | 0.0138
12 | СЦЕНА | СТАЛЬНОЙ ЛИСТ 8Х120 | Т | 0.008
13 | СЦЕНА | АРМАТУРА 12А111 | Т | 0.0058
ЗАЗЕМЛЕНИЕ ТП
14 | Е0102-055-02 | РЫТЬЕ ТРАНШЕИ ДЛЯ ПРОКЛАДКИ ШИН ВРУЧНУЮ | 100М3 | 0.08
15 | Е101-33-2 | ОБРАТНАЯ ЗАСЫПКА ГРУНТА В ТРАНШЕЮ МЕХАНИЗМАМИ | 1000М3 | 0.008
16 | Ц0802-472-1 | ЗАЗЕМЛЯЮЩИЕ ПРОВОДНИКИ. ЗАЗЕМЛИТЕЛЬ ГОРИЗОНТАЛЬНЫЙ ИЗ СТАЛИ КРУГЛОЙ ДИАМЕТРОМ 12 ММ (Д16ММ) | 100М | 0.24
17 | Ц0802-472-02 | ЗАЗЕМЛЯЮЩИЕ ПРОВОДНИКИ. ЗАЗЕМЛИТЕЛЬ ГОРИЗОНТАЛЬНЫЙ ИЗ СТАЛИ ПОЛОСОВОЙ СЕЧЕНИЕМ 160 ММ2 (40Х4ММ) | 100М | 0.24
РАЗДЕЛ 2.НИЗКОВОЛЬТНЫЕ СЕТИ 380/220
МОНТАЖ И ОБОРУДОВАНИЕ
18 | Ц0802-141-1 | КАБЕЛИ ДО 35 КВ В ГОТОВЫХ ТРАНШЕЯХ БЕЗ ПОКРЫТИЙ. КАБЕЛЬ, МАССА 1 М, КГ, ДО 1 | 100М | 12.95
19 | СЦЕНА | КАБЕЛИ С АЛЮМИНИЕВЫМИ ЖИЛАМИ ПВХ ИЗОЛЯЦИИ ОБОЛОЧКОЙ, МАРКИ АВВГ-1000 С ЧИСЛОМ ЖИЛ И СЕЧЕНИЕМ 3X185,0ММ2 | М | 15
20 | СЦЕНА | КАБЕЛИ С АЛЮМИНИЕВЫМИ ЖИЛАМИ ПВХ ИЗОЛЯЦИИ ОБОЛОЧКОЙ, МАРКИ АВВГ-660 С ЧИСЛОМ ЖИЛ И СЕЧЕНИЕМ 4X4,0ММ2 | М | 105
21 | СЦЕНА | КАБЕЛИ С АЛЮМИНИЕВЫМИ ЖИЛАМИ ПВХ ИЗОЛЯЦИИ ОБОЛОЧКОЙ, МАРКИ АВВГ-660 С ЧИСЛОМ ЖИЛ И СЕЧЕНИЕМ 4X16,0ММ2 | М | 234
22 | СЦЕНА | КАБЕЛИ С АЛЮМИНИЕВЫМИ ЖИЛАМИ ПВХ ИЗОЛЯЦИИ ОБОЛОЧКОЙ, МАРКИ АВВГ-1000 С ЧИСЛОМ ЖИЛ И СЕЧЕНИЕМ 4X35,0ММ2 | М | 194
23 | СЦЕНА | КАБЕЛИ С АЛЮМИНИЕВЫМИ ЖИЛАМИ ПВХ ИЗОЛЯЦИИ ОБОЛОЧКОЙ, МАРКИ АВВГ-660 С ЧИСЛОМ ЖИЛ И СЕЧЕНИЕМ 4X70,0ММ2 | М | 170
24 | СЦЕНА | КАБЕЛИ С АЛЮМИНИЕВЫМИ ЖИЛАМИ ПВХ ИЗОЛЯЦИИ ОБОЛОЧКОЙ, МАРКИ АВВГ-1000 С ЧИСЛОМ ЖИЛ И СЕЧЕНИЕМ 4X95,0ММ2 | М | 280
25 | СЦЕНА | КАБЕЛИ С АЛЮМИНИЕВЫМИ ЖИЛАМИ ПВХ ИЗОЛЯЦИИ ОБОЛОЧКОЙ, МАРКИ АВВГ-1000 С ЧИСЛОМ ЖИЛ И СЕЧЕНИЕМ 4X240,0ММ2 | М | 354
26 | СЦЕНА | КАБЕЛИ С АЛЮМИНИЕВЫМИ ЖИЛАМИ ПВХ ИЗОЛЯЦИИ ОБОЛОЧКОЙ, МАРКИ АВВГ-1000 С ЧИСЛОМ ЖИЛ И СЕЧЕНИЕМ 4X185,0ММ2 | М | 30
27 | Е3402-003-01 | УСТРОЙСТВО ТРУБОПРОВОДОВ ИЗ ПОЛИЭТИЛЕНОВЫХ ТРУБ ДО 2-Х ОТВЕРСТИЙ | КАН.-КМ | 0.087
28 | СЦЕНА | ТРУБА ГЛАДКАЯ ЖЕСТКАЯ Д100ММ ПВХ | М | 87
29 | СЦЕНА | КОНЦЕВАЯ КАБЕЛЬНАЯ МУФТА ЕРКТ-0047-L12 | ШТ | 28
30 | Ц0802-144-06 | ПРИСОЕДИНЕНИЕ К ЗАЖИМАМ ЖИЛ ПРОВОДОВ ИЛИ КАБЕЛЕЙ. ПРОВОД ИЛИ КАБЕЛЬ, СЕЧЕНИЕ, ММ2, ДО 150 | 100ШТ | 0.56
31 | СЦЕНА | НАКОНЕЧНИК КАБЕЛЬНЫЙ ТА-95 | ШТ | 16
32 | СЦЕНА | НАКОНЕЧНИК КАБЕЛЬНЫЙ ТА-120 | ШТ | 16
33 | СЦЕНА | НАКОНЕЧНИК КАБЕЛЬНЫЙ ТА-185 | ШТ | 24
ЗЕМЕЛЬНЫЕ РАБОТЫ
34 | Е102-57-1 | РАЗРАБОТКА ГРУНТА ВРУЧНУЮ В ТРАНШЕЯХ ГЛУБИНОЙ ДО 2 М БЕЗ КРЕПЛЕНИЙ С ОТКОСАМИ, ГРУППА ГРУНТОВ 1 | 100М3 | 1.86
35 | Ц0802-142-1 | УСТРОЙСТВО ПОСТЕЛИ ПРИ ОДНОМ КАБЕЛЕ В ТРАНШЕЕ | 100М | 5.99
36 | СЦЕНА | ПЕСОК | М3 | 42
37 | Ц0802-142-2 | УСТРОЙСТВО ПОСТЕЛИ ДЛЯ КАБЕЛЯ. НА КАЖДЫЙ ПОСЛЕДУЮЩИЙ КАБЕЛЬ ДОБАВЛЯТЬ К РАСЦЕНКЕ 08-02-142-1 | 100М | 5.52
38 | Е102-61-1 | ЗАСЫПКА ВРУЧНУЮ ТРАНШЕЙ, ПАЗУХ КОТЛОВАНОВ И ЯМ, ГРУППА ГРУНТОВ 1 | 100М3 | 1.44
39 | Ц1001-051-33 | РАЗДЕЛКА И ВКЛЮЧЕНИЕ КАБЕЛЕЙ И ПРОВОДОВ. КАБЕЛЬ ИЛИ ПРОВОД ОДНОПАРНЫЙ ВЫСОКОЧАСТОТНЫЙ ИЛИ НИЗКОЧАСТОТНЫЙ ЭКРАНИРОВАННЫЙ | 10КОНЦОВ | 3
40 | Ц802-412-1 | ЗАТЯЖКА (ПРОТЯЖКА) КАБЕЛЯ В ТРУБЕ | 100М | 0.87
РАЗДЕЛ 3. НАРУЖНОЕ ОСВЕЩЕНИЕ
НАРУЖНОЕ ОСВЕЩЕНИЕ
41 | Е3307-004-01 ДОП. 11 ГОСАРХИТЕКТСТРОЙ РУЗ ПР. № 429 ОТ 15.12.17 Г. | УСТАНОВКА МЕТАЛЛИЧЕСКИХ ОПОР С КАБЕЛЬНЫМ ВВОДОМ ВЕСОМ ДО 1 ТН 6М | 1 ТН | 0.75
42 | СЦЕНА | ОПОРА МЕТАЛЛИЧЕСКАЯ ВОСЬМИГРАННАЯ УЛИЧНОГО ОСВЕЩЕНИЯ L=6000ММ | ШТ | 15
43 | Е3304-014-03 ДОП. 9 | УСТАНОВКА СВЕТИЛЬНИКОВ СО СВЕТОДИОДНЫМИ ЛАМПАМИ С АВТОГИДРОПОДЪЕМНИКА | 100 ШТ | 0.15
44 | СЦЕНА | СВЕТИЛЬНИК СВЕТОДИОДНЫЙ УЛИЧНЫЙ С КРОНШТЕЙНОМ МОЩНОСТЬЮ 40W IP65 АККУМУЛЯТОРОМ -1ШТ, ВСТРОЕННОЙ СОЛНЕЧНОЙ ПАНЕЛЬЮ 30W -2ШТ, ФОТОРЕЛЕ -1ШТ, GLIL-40W | ШТ | 15
ФУНДАМЕНТ ПОД ОПОРЫ
45 | Е601-1-5 | УСТРОЙСТВО ЖЕЛЕЗОБЕТОННЫХ ФУНДАМЕНТОВ ОБЩЕГО НАЗНАЧЕНИЯ ПОД КОЛОННЫ ОБЪЕМОМ ДО 3 М3 ФУНДАМЕНТ МОНОЛИТНЫЙ ФМ-2 ИЗ БЕТОНА В20 | 100 М3 ЖЕЛЕЗОБЕТОНА В ДЕЛЕ | 0.105
46 | СЦЕНА | СЕТКА АРМАТУРА АIII ДИАМЕТРОМ 12ММ | ТН | 0.174
47 | СЦЕНА | АРМАТУРА АIII ДИАМЕТРОМ 12ММ | ТН | 0.03
48 | СЦЕНА | АРМАТУРА АI ДИАМЕТРОМ 8ММ | ТН | 0.015
49 | Е701-44-3 | КРЕПЛЕНИЕ ФУНДАМЕНТНЫХ БОЛТОВ БФ-1 | Т СТАЛЬНЫХ ЭЛЕМЕНТОВ | 0.246
50 | СЦЕНА | КАБЕЛИ С МЕДНЫМИ ЖИЛАМИ НА НАПРЯЖЕНИЕ 0,66 В В ПОЛИВИНИЛХЛОРИДНОЙ ИЗОЛЯЦИЕЙ И ОБОЛОЧКЕ, МАРКИ ВВГНГ, С ЧИСЛОМ ЖИЛ И СЕЧЕНИЕМ, ММ2: 2X2,5ММ2 | М | 30
51 | СЦЕНА | МЕТИЗЫ | КГ | 22.5
АСКУЭ
52 | Ц0803-573-4 | ПУЛЬТЫ И ШКАФЫ УПРАВЛЕНИЯ. ШКАФ [ПУЛЬТ] УПРАВЛЕНИЯ НАВЕСНОЙ, ВЫСОТА, ШИРИНА И ГЛУБИНА, ММ, ДО 600Х600Х350 | ШТ | 1
53 | ЦЕНА | ШКАФ УЧЕТА 650Х600Х220, С ЗАПИРАЮЩЕЙСЯ ДВЕРЬЮ IP54 | ШТ | 1
54 | ЦЕНА | СЧЕТЧИК ЭЛЕКТРОННЫЙ 380В 5А ЕХ-518 | ШТ | 1
55 | ЦЕНА | ТРАНСФОРМАТОР ТОКА 1000/5А | ШТ | 3
56 | ЦЕНА | ТЕРМИНАЛ HL3204 | ШТ | 2
57 | СЦЕНА | ВЫКЛЮЧАТЕЛИ АВТОМАТИЧЕСКИЕ СЕРИИ ВА47-29 3Р | ШТ | 2
58 | ЦЕНА | SIM КАРТА 3В | ШТ | 2
59 | СЦЕНА | КАБЕЛЬ СИЛОВОЙ ВВГ-4Х1,5 | М | 20
60 | СЦЕНА | КАБЕЛЬ СВЯЗИ КИПЭП-2Х2Х0,6ММ2 | М | 20
61 | СЦЕНА | ГОФРА ГИБКАЯ Д15ММ | М | 10
62 | СЦЕНА | РЕЙКА МОНТАЖНАЯ | ШТ | 2
63 | СЦЕНА | МЕТИЗЫ | КГ | 1
РАЗДЕЛ 4. НАРУЖНОЕ ОСВЕЩЕНИЕ
НАРУЖНОЕ ОСВЕЩЕНИЕ
64 | Е3304-014-03 ДОП. 9 | УСТАНОВКА СВЕТИЛЬНИКОВ СО СВЕТОДИОДНЫМИ ЛАМПАМИ С АВТОГИДРОПОДЪЕМНИКА | 100 ШТ | 0.5
65 | СЦЕНА | УЛИЧНЫЙ СВЕТОДИОДНЫЙ LED СВЕТИЛЬНИК-МОНОБЛОК KIBOR-40W СО ВСТРОЕННОЙ СОЛНЕЧНОЙ ПАНЕЛЬЮ, АККУМУЛЯТОРОМ, ФОТОРЕЛЕ -1ШТ KIBOR -40W | ШТ | 50
66 | Ц0802-364-01 | КРОНШТЕЙН НА ОПОРЕ | ШТ | 50
67 | СЦЕНА | КРОНШТЕЙН РАДИУСНЫЙ ОДНОРОЖКОВЫЙ К1К-1,0-1,0-0,075-0,048 | ШТ | 50
68 | Е3307-004-01 ДОП. 11 ГОСАРХИТЕКТСТРОЙ РУЗ ПР. № 429 ОТ 15.12.17 Г. | УСТАНОВКА МЕТАЛЛИЧЕСКИХ ОПОР С КАБЕЛЬНЫМ ВВОДОМ ВЕСОМ ДО 1 ТН 6М | 1 ТН | 2.55
69 | СЦЕНА | ОПОРА МЕТАЛЛИЧЕСКАЯ ГРАНЕННАЯ КОНИЧЕСКАЯ Д165ММ L=4000ММ ОГК4 | ШТ | 50
ФУНДАМЕНТ ПОД ОПОРЫ
70 | Е601-1-5 | УСТРОЙСТВО ЖЕЛЕЗОБЕТОННЫХ ФУНДАМЕНТОВ ОБЩЕГО НАЗНАЧЕНИЯ ПОД КОЛОННЫ ОБЪЕМОМ ДО 3 М3 ФУНДАМЕНТ МОНОЛИТНЫЙ ФМ-1 ИЗ БЕТОНА В15 | 100 М3 ЖЕЛЕЗОБЕТОНА В ДЕЛЕ | 0.22
71 | Е1101-002-03 | УСТРОЙСТВО ПОДСТИЛАЮЩИХ СЛОЕВ ГРАВИЙНЫХ | М3 | 4
72 | Е1202-002-02 | УСТРОЙСТВО ГИДРОИЗОЛЯЦИЙ ВЕРТИКАЛЬНЫХ ПОВЕРХНОСТЕЙ. ОБМАЗОЧНАЯ БИТУМНАЯ В ОДИН СЛОЙ ПО ВЫРОВНЕННОЙ ПОВЕРХНОСТИ КИРПИЧА И БЕТОНА | 100М2 | 1.26
73 | СЦЕНА | ЛИСТ МЕТАЛЛИЧЕСКИЙ | ТН | 0.77
ЗЕМЕЛЬНЫЕ РАБОТЫ
74 | Е0101-195-40 ДОП. 11 ГОСАРХИТЕКТСТРОЙ РУЗ ПР. № 429 ОТ 15.12.17 Г. | РАЗРАБОТКА ГРУНТА В ОТВАЛ ЭКСКАВАТОРАМИ ТИПА "ATLAS", "VOLVO", "KOMATSU", "HITACHI", "LIEBHER", ХТ 876 (КИТАЙ) С КОВШОМ ВМЕСТИМОСТЬЮ 0,25 М3, ГРУППА ГРУНТОВ 1 ГРУНТА | 1000М3 | 0.028
75 | Е102-57-1 | РАЗРАБОТКА ГРУНТА ВРУЧНУЮ В ТРАНШЕЯХ ГЛУБИНОЙ ДО 2 М БЕЗ КРЕПЛЕНИЙ С ОТКОСАМИ, ГРУППА ГРУНТОВ 1 | 100М3 | 0.005
76 | Е101-33-4 | ЗАСЫПКА ТРАНШЕЙ И КОТЛОВАНОВ С ПЕРЕМЕЩЕНИЕМ ГРУНТА ДО 5 М БУЛЬДОЗЕРАМИ МОЩНОСТЬЮ 79 [108] КВТ [Л.С.], 1 ГРУППА ГРУНТОВ | 1000М3 | 0.0059
РАЗДЕЛ 5. ЭЛЕКТРОСНАБЖЕНИЕ 10КВ
77 | Е3304-30-3 | УСТАНОВКА РАЗЪЕДИНИТЕЛЕЙ С ПОМОЩЬЮ МЕХАНИЗМОВ | КОМПЛЕКТ | 1
78 | СЦЕНА | РАЗДЕЛИТЕЛЬ ТРЕХПОЛЮСНЫЙ РЛНД-10-400 С ПРИВОДОМ РАЗЪЕДИНИТЕЛЯ ПРНЗ-10У1 | ПОЛЮС | 1
79 | Ц802-164-8 | МУФТА ДЛЯ КАБЕЛЯ НАПРЯЖЕНИЕМ ДО 10 КВ, СЕЧЕНИЕ ОДНОЙ ЖИЛЫ, ММ2, ДО 70 | ШТ | 1
80 | СЦЕНА | МУФТА МАЧТОВАЯ ТУ16-538-280-79 КНЭ10-1У1 | ШТ | 1
81 | СЦЕНА | КОНЦЕВАЯ ЗАДЕЛКА КВЭ-3Х50-10УЗ | ШТ | 1
82 | Е3304-30-2 | РАЗРЯДНИК ВЕНТИЛЬНЫЙ ТУ 16.521.232-77 РВО-10 | ШТ | 3
83 | Ц1001-55-2 | КАБЕЛЬ, МАССА 1 М ДО 1 КГ,МГГ-25 | 100М | 0.01
84 | СЦЕНА | ПРОВОД МЕДНЫЙ ГИБКИЙ МГГ-25 | М | 1
85 | Е3304-008-01 ДОП. 6 | ПОДВЕСКА НЕИЗОЛИРОВАННЫХ ПРОВОДОВ ВЛ 0.38 КВ С ПОМОЩЬЮ МЕХАНИЗМОВ ПРИ 20 ОПОРАХ | 1 КМ НЕИЗОЛИРОВАННОГО ПРОВОДА ПРИ 20 ОПОРАХ | 0.015
86 | СЦЕНА | ПРОВОД СТАЛЕАЛЮМИНИЕВЫЙ СЕЧЕНИЕМ АС-35/6,2 | КГ | 118
87 | Ц0802-141-1 | КАБЕЛИ ДО 35 КВ В ГОТОВЫХ ТРАНШЕЯХ БЕЗ ПОКРЫТИЙ. КАБЕЛЬ, МАССА 1 М, КГ, ДО 1 | 100М | 0.72
88 | СЦЕНА | КАБЕЛЬ СИЛОВОЙ АЛЮМИНИЕВЫЙ С ИЗОЛЯЦИЕЙ ИЗ СШИТОГО ПОЛИЭТИЛЕНА НАП.10КВ СЕЧЕНИЕМ 1Х50ММ2, АПВПУ-1Х50/16-10 | М | 75
89 | Ц0802-407-03 | ТРУБА ПО СТЕНАМ С КРЕПЛЕНИЕМ СКОБАМИ, ДИАМЕТР, ММ, ДО 50 | 100М | 0.03
90 | СЦЕНА | ТРУБЫ СТАЛЬНАЯ ВОДОГАЗОПРОВОДНАЯ Д50ММ | М | 3
ИЗОЛЯЦИЯ И ЛИНЕЙНАЯ АРМАТУРА
91 | СЦЕНА | ИЗОЛЯТОР ШТЫРЕВОЙ ШФ20-В | ШТ | 14
92 | СЦЕНА | ИЗОЛЯТОР ПОДВЕСНОЙ ПС-70Д | ШТ | 36
93 | СЦЕНА | КОЛПАЧОК К-6 | ШТ | 14
94 | СЦЕНА | ЗАЖИМ ПС-2 | ШТ | 11
95 | СЦЕНА | ЗАЖИМ ПА-1 | ШТ | 21
96 | СЦЕНА | ЗАЖИМ АППАРАТНЫЙ А1-А | ШТ | 3
97 | СЦЕНА | ЗАЖИМ АППАРАТНЫЙ А2-А | ШТ | 6
98 | СЦЕНА | УШКО ОДНОЛАПЧАТОЕ У1-7-16 | ШТ | 118
99 | СЦЕНА | ЗВЕНО ПРОМЕЖУТОЧНОЕ ПРТ-7 | ШТ | 22
100 | СЦЕНА | ЗАЖИМ БОЛТОВОЙ НКК-1-1 | ШТ | 18
101 | СЦЕНА | НАКОНЕЧНИК 7-8 | ШТ | 2
ОЧАГ ЗАЗЕМЛЕНИЯ У В/В ОПОРЫ 3ШТ
102 | Е3304-15-1 | УСТРОЙСТВО ЗАЗЕМЛЕНИЯ ОПОР ВЛ И ПОДСТАНЦИЙ (СТАЛЬ КРУГЛАЯ Д16ММ) | 10М | 1.5
103 | Е3304-15-1 | УСТРОЙСТВО ЗАЗЕМЛЕНИЯ ОПОР ВЛ И ПОДСТАНЦИЙ (СТАЛЬ КРУГЛАЯ Д10ММ) | 10М | 15
104 | Е1202-002-02 | УСТРОЙСТВО ГИДРОИЗОЛЯЦИЙ ВЕРТИКАЛЬНЫХ ПОВЕРХНОСТЕЙ. ОБМАЗОЧНАЯ БИТУМНАЯ В ОДИН СЛОЙ ПО ВЫРОВНЕННОЙ ПОВЕРХНОСТИ КИРПИЧА И БЕТОНА | 100М2 | 0.59
КОНЦЕВАЯ АНКЕРНАЯ ОПОРА Ж/Б А10-2
105 | Е3304-3-2 | УСТАНОВКА ЖЕЛЕЗОБЕТОННЫХ ОПОР ВЛ 0.38, 6-10 КВ С ТРАВЕРСАМИ БЕЗ ПРИСТАВОК ОДНОСТОЕЧНЫХ С ОДНИМ ПОДКОСОМ ОПОРА КОНЦЕВАЯ(А10-2) | ОПОРА | 2
106 | СЦЕНА | КОНЦЕВАЯ АНКЕРНАЯ ОПОРА Ж/Б А10-2, СТОЙКА СВ 110-3,5 | ШТ | 4
107 | Е3304-007-01 | УСТАНОВКА ЖЕЛЕЗОБЕТОННЫХ ПЛИТ ДЛЯ ОПОР ВЛ 35 КВ АНКЕРНЫХ ОБЪЕМОМ ДО 0.2 М3 | ШТ. | 4
108 | СЦЕНА | ПЛИТА П-3И | ШТ | 4
ПРОМЕЖУТОЧНАЯ ОПОРА Ж/Б П10-4
109 | Е3301-001-01 | УСТАНОВКА СБОРНЫХ ЖЕЛЕЗОБЕТОННЫХ НЕРАЗЪЕМНЫХ ПОДНОЖНИКОВ ПОД ПРОМЕЖУТОЧНЫЕ СВОБОДНОСТОЯЩИЕ ОПОРЫ, ОБЪЕМОМ ДО 0,6 М3 | 1 М3 КОНСТРУКЦИЙ | 1
110 | СЦЕНА | ПРОМЕЖУТОЧНАЯ ОПОРА Ж/Б П10-4, СТОЙКА СВ 110-3,5 | ШТ | 1
УГЛОВАЯ АНКЕРНАЯ ОПОРА Ж/Б УА10-2
111 | Е3304-003-08 | УСТАНОВКА ЖЕЛЕЗОБЕТОННЫХ ОПОР ВЛ 0.38, 6-10 КВ C ТРАВЕРСАМИ С ОДИНАРНЫМИ ПРИСТАВКАМИ ОДНОСТОЕЧНЫХ С ОДНИМ ПОДКОСОМ | ОПОРА | 2
112 | СЦЕНА | УГЛОВАЯ КОНЦЕВАЯ АНКЕРНАЯ ОПОРА Ж/Б УА10-2 СО СТОЙКОЙ СВ 110-3,5 | ШТ | 6
113 | Е3304-007-01 | УСТАНОВКА ЖЕЛЕЗОБЕТОННЫХ ПЛИТ ДЛЯ ОПОР ВЛ 35 КВ АНКЕРНЫХ ОБЪЕМОМ ДО 0.2 М3 | ШТ. | 6
114 | СЦЕНА | ПЛИТА П-3И | ШТ | 6
СТРОИТЕЛЬНЫЕ РАБОТЫ
115 | Е102-57-1 | РАЗРАБОТКА ГРУНТА ВРУЧНУЮ В ТРАНШЕЯХ ГЛУБИНОЙ ДО 2 М БЕЗ КРЕПЛЕНИЙ С ОТКОСАМИ, ГРУППА ГРУНТОВ 1 | 100М3 | 0.02
116 | Ц0802-142-1 | УСТРОЙСТВО ПОСТЕЛИ ПРИ ОДНОМ КАБЕЛЕ В ТРАНШЕЕ | 100М | 0.07
117 | Е102-61-1 | ЗАСЫПКА ВРУЧНУЮ ТРАНШЕЙ, ПАЗУХ КОТЛОВАНОВ И ЯМ, ГРУППА ГРУНТОВ 1 | 100М3 | 0.01
118 | Ц1001-051-33 | РАЗДЕЛКА И ВКЛЮЧЕНИЕ КАБЕЛЕЙ И ПРОВОДОВ. КАБЕЛЬ ИЛИ ПРОВОД ОДНОПАРНЫЙ ВЫСОКОЧАСТОТНЫЙ ИЛИ НИЗКОЧАСТОТНЫЙ ЭКРАНИРОВАННЫЙ | 10КОНЦОВ | 0.1
119 | Ц802-412-1 | ЗАТЯЖКА (ПРОТЯЖКА) КАБЕЛЯ В ТРУБЕ | 100М | 0.03
120 | Ц0802-143-1 | ПОКРЫТИЕ КАБЕЛЯ КИРПИЧОМ ОДНОГО КАБЕЛЯ | 100М | 0.07
121 | СЦЕНА | СТОИМОСТЬ КИРПИЧА | ШТ | 60
РАЗДЕЛ 1.НАРУЖНЫЕ СЕТИ СВЯЗИ
ЗЕМЛЯНЫЕ РАБОТЫ
1 | Е0101-195-31 ДОП. 11 ГОСАРХИТЕКТСТРОЙ РУЗ ПР. № 429 ОТ 15.12.17 Г. | РАЗРАБОТКА ГРУНТА В ОТВАЛ ЭКСКАВАТОРАМИ ТИПА "ATLAS", "VOLVO", "KOMATSU", "HITACHI", "LIEBHER" С КОВШОМ ВМЕСТИМОСТЬЮ 0,5 (0,46-0,64) М3, ГРУППА ГРУНТОВ 1 ГРУНТА | 1000М3 | 0.0182
2 | Е0101-197-13 ДОП. 11 ГОСАРХИТЕКТСТРОЙ РУЗ ПР. № 429 ОТ 15.12.17 Г. | РАЗРАБОТКА ГРУНТА С ПОГРУЗКОЙ В АВТОМОБИЛИ-САМОСВАЛЫ ЭКСКАВАТОРАМИ ТИПА "ATLAS", "VOLVO", "KOMATSU", "HITACHI", "LIEBHER" С КОВШОМ ВМЕСТИМОСТЬЮ 0,5 (0,46-0,64) М3, ГРУППА ГРУНТОВ 1 | 1000 М3 ГРУНТА | 0.007
3 | Е310-1001 . СРН4.04.06-14 Р.3.Т.7 К=0,49 | ПЕРЕВОЗКА ГРУЗОВ АВТОМОБИЛЕМ, РАССТОЯНИЕ ПЕРЕВОЗКИ 1 КМ, КЛАСС ГРУЗА 1. ПРИ ПЕРЕВОЗКЕ АВТОСАМОСВАЛАМИ ГРУЗОПОДЪЕМНОСТЬЮ 20, ПРИМЕНЕН КОЭФФИЦИЕНТ К НОРМАМ ЗАТРАТ ТРУДА МАШИНИСТОВ И ЭКСПЛУАТАЦИИ МАШИН - 0,49 | Т | 8
4 | Е102-57-1 | РАЗРАБОТКА ГРУНТА ВРУЧНУЮ В ТРАНШЕЯХ ГЛУБИНОЙ ДО 2 М БЕЗ КРЕПЛЕНИЙ С ОТКОСАМИ, ГРУППА ГРУНТОВ 1 | 100М3 | 0.0078
5 | Е2301-001-01 | УСТРОЙСТВО ОСНОВАНИЯ ПЕСЧАНОГО НА ГЛУБИНУ 0,2М ПОД ТРУБОПРОВОДЫ И КОЛОДЦЫ | 10М3 | 0.6
6 | Е0101-033-04 | ЗАСЫПКА ТРАНШЕЙ И КОТЛОВАНОВ С ПЕРЕМЕЩЕНИЕМ ГРУНТА ДО 5 М БУЛЬДОЗЕРАМИ МОЩНОСТЬЮ 79 [108] КВТ [Л.С.], 1 ГРУППА ГРУНТОВ | 1000М3 | 0.015
7 | Е0102-061-01 | ЗАСЫПКА ВРУЧНУЮ ТРАНШЕЙ, ПАЗУХ КОТЛОВАНОВ И ЯМ, ГРУППА ГРУНТОВ 1 | 100М3 | 0.0048
8 | Е0102-005-01 | УПЛОТНЕНИЕ ГРУНТА ПНЕВМАТИЧЕСКИМИ ТРАМБОВКАМИ, ГРУППА ГРУНТОВ 1, 2 | 100М3 | 0.15
МОНТАЖНЫЕ РАБОТЫ
9 | Е3402-005-08 | УСТРОЙСТВО КОЛОДЦЕВ ЖЕЛЕЗОБЕТОННЫХ СБОРНЫХ ТИПОВЫХ, СОБРАННЫХ НА ТРАССЕ, УСТАНАВЛИВАЕМЫХ НА ПРОЕЗЖЕЙ ЧАСТИ ККС-2 | КОЛОДЕЦ | 2
10 | Ц1006-027-09 | ПРОКЛАДКА КАБЕЛЯ В КОЛЛЕКТОРЕ. КОНСОЛЬ В КОЛЛЕКТОРЕ ДВУХМЕСТНАЯ | ШТ | 4
11 | СЦЕНА | ЛЮК ЧУГУННЫЙ | ШТ | 2
12 | СЦЕНА | МУФТА СОЕДИНИТЕЛЬНАЯ ДЛЯ ПНД ТРУБЫ Д100ММ | ШТ | 4
13 | Е3402-003-01 | УСТРОЙСТВО ТРУБОПРОВОДОВ ИЗ ПОЛИЭТИЛЕНОВЫХ ТРУБ ДО 2-Х ОТВЕРСТИЙ | КАН.-КМ | 0.02
14 | Е2201-027-01 | УКЛАДКА ФУТЛЯРОВ ИЗ СТАЛЬНЫХ ТРУБ И ПЕРЕХОДОВ ИРРИГАЦИОННЫХ СЕТЕЙ ДИАМЕТРОМ ДО 500 ММ | 1 М ТРУБЫ | 3
15 | СЦЕНА | ТРУБА МЕТАЛЛИЧЕСКАЯ Д273ММ (ДЛЯ КОЖУХА) | М | 3
МОНТАЖ ШКАФА И КАБЕЛЯ
16 | Ц1006-048-08 | ПРОКЛАДКА ВОЛОКОННО-ОПТИЧЕСКИХ КАБЕЛЕЙ В КАНАЛИЗАЦИИ В ПОЛИЭТИЛЕНОВОЙ ТРУБЕ ПО СВОБОДНОМУ КАНАЛУ ТРУБОПРОВОДА | 100М | 0.4
17 | СЦЕНА | КАБЕЛЬ ВОЛОКОННО-ОПТИЧЕСКИЙ 8-ВОЛОКОННЫЙ, ОДНОМОДОВЫЙ, ДИЭЛЕКТРИЧЕСКИЙ, НАРУЖНЫЙ | М | 40
РАЗДЕЛ 1. ТЕПЛОСНАБЖЕНИЕ
ЗЕМЛЯНЫЕ РАБОТЫ
1 | Е101-195-32 ДОП. 11 ГОСАРХИТЕКТСТРОЙ РУЗ ПР. № 429 ОТ 15.12.17 Г. | РАЗРАБОТКА ГРУНТА В ОТВАЛ ЭКСКАВАТОРАМИ ТИПА "ATLAS", "VOLVO", "KOMATSU", "HITACHI", "LIEBHER" С КОВШОМ ВМЕСТИМОСТЬЮ 0,5 (0,46-0,64) М3, ГРУППА ГРУНТОВ 2 ГРУНТА | 1000М3 | 0.103
2 | Е102-57-1 | ДОРАБОТКА ГРУНТА ВРУЧНУЮ 1,5% | 100М3 | 0.048
3 | Е101-33-04 | ЗАСЫПКА ТРАНШЕЙ И КОТЛОВАНОВ С ПЕРЕМЕЩЕНИЕМ ГРУНТА ДО 5 М БУЛЬДОЗЕРАМИ МОЩНОСТЬЮ 79 [108] КВТ [Л.С.], 1 ГРУППА ГРУНТОВ | 1000М3 | 0.103
4 | Е102-5-1 | УПЛОТНЕНИЕ ГРУНТА ПНЕВМАТИЧЕСКИМИ ТРАМБОВКАМИ, ГРУППА ГРУНТОВ 1, 2 | 100М3 | 1.03
5 | Е0101-197-13 ДОП. 11 ГОСАРХИТЕКТСТРОЙ РУЗ ПР. № 429 ОТ 15.12.17 Г. | РАЗРАБОТКА ГРУНТА С ПОГРУЗКОЙ В АВТОМОБИЛИ-САМОСВАЛЫ ЭКСКАВАТОРАМИ ТИПА "ATLAS", "VOLVO", "KOMATSU", "HITACHI", "LIEBHER" С КОВШОМ ВМЕСТИМОСТЬЮ 0,5 (0,46-0,64) М3, ГРУППА ГРУНТОВ 1 | 1000 М3 ГРУНТА | 0.055
6 | Е310-1001 | ПЕРЕВОЗКА ГРУЗОВ АВТОМОБИЛЕМ, РАССТОЯНИЕ ПЕРЕВОЗКИ 1 КМ, КЛАСС ГРУЗА 1 | Т | 90.75
7 | СЦЕНА | ГРАВИЙ | М3 | 8
КАНАЛ КЛ
8 | Е706-1-1 | УСТРОЙСТВО НЕПРОХОДНЫХ КАНАЛОВ ОДНОЯЧЕЙКОВЫХ ПЕРЕКРЫВАЕМЫХ ИЛИ ОПИРАЮЩИХСЯ НА ПЛИТУ ЛОТКОВ КРАНЫ НА АВТОМОБИЛЬНОМ ХОДУ ПРИ РАБОТЕ НА ДРУГИХ ВИДАХ СТРОИТЕЛЬСТВА (КРОМЕ МАГИСТРАЛЬНЫХ ТРУБОПРОВОДОВ) 16 Т РАСТВОР ГОТОВЫЙ КЛАДОЧНЫЙ ТЯЖЕЛЫЙ ЦЕМЕНТНЫЙ, МАРКА: 100 | 100М3 | 0.0935
9 | СЦЕНА | ЛОТКИ Л6-5 | ШТ | 6
10 | СЦЕНА | ЛОТКИ Л6Д-5 | ШТ | 18
11 | СЦЕНА | ОПОРНАЯ ПОДУШКА ОП | ШТ | 43
12 | СЦЕНА | ЛОТКИ Л4Д-8 | ШТ | 5
ПЛИТЫ
13 | СЦЕНА | ПЛИТЫ П8-8 | ШТ | 17
14 | СЦЕНА | ПЛИТЫ П3Г-8 | ШТ | 2
15 | СЦЕНА | ПЛИТЫ П5Д-8 | ШТ | 5
16 | Е601-015-08 | + ИЗ ШВЕЛЛЕРА | Т | 0.091
17 | СЦЕНА | ШВЕЛЛЕР П12 | ТН | 0.091
18 | Е0601-062-03 | УСТРОЙСТВО СТЕН И ПЛОСКИХ ДНИЩ ПРИ ТОЛЩИНЕ ДО 150 ММ ПРЯМОУГОЛЬНЫХ СООРУЖЕНИЙ (МОНОЛИТНЫЙ УГОЛ ПОВОРОТА, УЗЕЛ ПРОХОДА) | 100М3 | 0.009
19 | СЦЕНА | АРМАТУРА АIII ДИАМЕТРОМ 8 ММ | Т | 0.057
ТЕПЛОВАЯ КАМЕРА УТ1
МОНОЛИТНАЯ ПЛИТА МП-1
20 | Е601-41-1 | МОНОЛИТНАЯ ПЛИТА ПЕРЕКРЫТИЯ МП-1 ИЗ БЕТОНА В15 W4(В/Ц<0,6) | 100 М3 ЖЕЛЕЗОБЕТОНА В ДЕЛЕ | 0.0144
21 | СЦЕНА | СЕТКА АРМАТУРА АIII ДИАМТРОМ 14ММ | Т | 0.074
22 | СЦЕНА | СЕТКА АРМАТУРА АIII ДИАМТРОМ 12ММ | Т | 0.059
23 | СЦЕНА | АРМАТУРА АI ДИАМТРОМ 6ММ | Т | 0.002
24 | СЦЕНА | АРМАТУРА АIII ДИАМТРОМ 12ММ | Т | 0.044
25 | Е2204-001-01 | УСТРОЙСТВО КРУГЛЫХ КОЛОДЦЕВ ИЗ СБОРНОГО ЖЕЛЕЗОБЕТОНА В ГРУНТАХ СУХИХ | 10М3 | 0.014
26 | СЦЕНА | КОЛЬЦО КЦО-1 | ШТ | 2
27 | СЦЕНА | КОЛЬЦО КЦ7-3 | ШТ | 2
28 | СЦЕНА | ЛЮК ЧУГУННЫЙ ТИП ТЯЖЕЛЫЙ | ШТ | 2
29 | Е601-1-1 | УСТРОЙСТВО БЕТОННОЙ ПОДГОТОВКИ ИЗ БЕТОНА В7,5 ТОЛЩ 100ММ | 100 М3 БЕТОНА | 0.01
30 | Е601-62-4 | УСТРОЙСТВО Ж/Б ТЕПЛОВАЯ КАМЕРА ИЗ БЕТОНА В15 W4 | 100 М3 ЖЕЛЕЗОБЕТОНА В ДЕЛЕ | 0.103
31 | СЦЕНА | СЕТКА АРМАТУРА АIII ДИАМТРОМ 12ММ | Т | 0.574
32 | СЦЕНА | АРМАТУРА АI ДИАМТРОМ 6ММ | Т | 0.013
33 | СЦЕНА | АРМАТУРА АIII ДИАМТРОМ 12ММ | Т | 0.102
34 | СЦЕНА | СКОБА АРМАТУРА АIII ДИАМТРОМ 20ММ | Т | 0.029
ДРЕНАЖНЫЙ КОЛОДЕЦ ПК-1(1ШТ)
35 | Е2204-1-1 | УСТРОЙСТВО СБОРНОЕ Ж/Б КОЛОДЕЦ ИЗ БЕТОНА В15 W4 | 10М3 | 0.1
36 | СЦЕНА | СЕТКА АРМАТУРА АIII ДИАМТРОМ 10ММ | Т | 0.0329
37 | СЦЕНА | АРМАТУРА АI ДИАМТРОМ 8ММ | Т | 0.0054
38 | СЦЕНА | КОЛЬЦО КС15-9 | ШТ | 3
39 | СЦЕНА | ПЛИТА КЦП1-15-1 | ШТ | 1
40 | СЦЕНА | ЛЮК ЧУГУННЫЙ ТЯЖЕЛЫЙ ГОСТ 3634-79 | ШТ | 1
41 | СЦЕНА | КОЛЬЦО КЦО-1 | ШТ | 1
42 | СЦЕНА | САЛЬНИК Д-80ММ | ШТ | 1
43 | СЦЕНА | ПОЛОСА 80Х8ММ | Т | 0.046
ОТМОСТКА ВОКРУГ КОЛОДЦА
44 | Е2701-005-01 | УСТРОЙСТВО ОСНОВАНИЯ ИЗ ПЕСЧАННО-ГРАВИЙНЫХ СМЕСЕЙ ТОЛЩИНОЙ 10 СМ | 1000М2 | 0.0042
45 | СЦЕНА | ЩЕБЕНОЧНО-ПЕСЧАННАЯ СМЕСЬ ТОЛЩ.100ММ | М3 | 0.42
46 | Е1101-019-01 | УСТРОЙСТВО ПОКРЫТИЙ АСФАЛЬТОБЕТОННЫХ ЛИТЫХ ТОЛЩИНОЙ 25 ММ | 100М2 | 0.042
РАЗДЕЛ 2. ТЕПЛОСЕТИ
ТРУБОПРОВОД
47 | Е2401-003-01 | ПРОКЛАДКА ТРУБОПРОВОДОВ В ПРОХОДНОМ КАНАЛЕ ПРИ УСЛОВНОМ ДАВЛЕНИИ 1,6 МПА, ТЕМПЕРАТУРЕ 150 ГР.С, ДИАМЕТР ТРУБ 50 ММ | КМ ТРУБОПРОВОДА | 0.019
48 | СЦЕНА | ТРУБЫ СТАЛЬНЫЕ ПРЯМОШОВНЫЕ ГОСТ 10704-91 Д38Х2,5ММ | М | 5.05
49 | СЦЕНА | ТРУБЫ СТАЛЬНЫЕ ПРЯМОШОВНЫЕ ГОСТ 10704-91 Д45Х3,0ММ | М | 10.1
50 | СЦЕНА | ТРУБЫ СТАЛЬНЫЕ ПРЯМОШОВНЫЕ ГОСТ 10704-91 Д57Х3,5ММ | М | 4.04
51 | Е2401-003-03 | ПРОКЛАДКА ТРУБОПРОВОДОВ В ПРОХОДНОМ КАНАЛЕ ПРИ УСЛОВНОМ ДАВЛЕНИИ 1,6 МПА, ТЕМПЕРАТУРЕ 150 ГР.С, ДИАМЕТР ТРУБ 80 ММ | КМ ТРУБОПРОВОДА | 0.01
52 | СЦЕНА | ТРУБЫ СТАЛЬНЫЕ ПРЯМОШОВНЫЕ ГОСТ 10704-91 Д89Х3,5ММ | М | 10.1
53 | Е2401-003-04 | ПРОКЛАДКА ТРУБОПРОВОДОВ В ПРОХОДНОМ КАНАЛЕ ПРИ УСЛОВНОМ ДАВЛЕНИИ 1,6 МПА, ТЕМПЕРАТУРЕ 150 ГР.С, ДИАМЕТР ТРУБ 100 ММ | КМ ТРУБОПРОВОДА | 0.074
54 | СЦЕНА | ТРУБЫ СТАЛЬНЫЕ ПРЯМОШОВНЫЕ ГОСТ 10704-91 Д108Х4,0ММ | М | 74
55 | Е2401-003-05 | ПРОКЛАДКА ТРУБОПРОВОДОВ В ПРОХОДНОМ КАНАЛЕ ПРИ УСЛОВНОМ ДАВЛЕНИИ 1,6 МПА, ТЕМПЕРАТУРЕ 150 ГР.С, ДИАМЕТР ТРУБ 125 ММ | КМ ТРУБОПРОВОДА | 0.035
56 | СЦЕНА | ТРУБЫ СТАЛЬНЫЕ ПРЯМОШОВНЫЕ ГОСТ 10704-91 Д133Х4,5ММ | М | 35
ФАСОННЫЕ ЧАСТИ
57 | СЦЕНА | ОТВОД СТАЛЬНОЙ 90ГРАД КРУТОИЗОГНУТЫЙ БЕСШОВНЫЙ Д38ММ | ШТ | 2
58 | СЦЕНА | ОТВОД СТАЛЬНОЙ 90ГРАД КРУТОИЗОГНУТЫЙ БЕСШОВНЫЙ Д45ММ | ШТ | 2
59 | СЦЕНА | ОТВОД СТАЛЬНОЙ 90ГРАД КРУТОИЗОГНУТЫЙ БЕСШОВНЫЙ Д89ММ | ШТ | 3
60 | СЦЕНА | ОТВОД СТАЛЬНОЙ 90ГРАД КРУТОИЗОГНУТЫЙ БЕСШОВНЫЙ Д108ММ | ШТ | 2
61 | СЦЕНА | ОТВОД СТАЛЬНОЙ 90ГРАД КРУТОИЗОГНУТЫЙ БЕСШОВНЫЙ Д133ММ | ШТ | 2
62 | СЦЕНА | ТРОЙНИК СТАЛЬНОЙ Д38ММ | ШТ | 1
63 | СЦЕНА | ТРОЙНИК СТАЛЬНОЙ Д45ММ | ШТ | 3
64 | СЦЕНА | ТРОЙНИК СТАЛЬНОЙ Д57Х45Х57ММ | ШТ | 1
65 | СЦЕНА | ТРОЙНИК СТАЛЬНОЙ Д133Х89Х133ММ | ШТ | 2
66 | СЦЕНА | ПЕРЕХОДНИК СТАЛЬНОЙ Д45Х38ММ | ШТ | 1
67 | СЦЕНА | ПЕРЕХОДНИК СТАЛЬНОЙ Д57Х45ММ | ШТ | 1
68 | Е2402-090-01 | ВРЕЗКА ШТУЦЕРОМ В ДЕЙСТВУЮЩИЕ СТАЛЬНЫЕ ГАЗОПРОВОДЫ НИЗКОГО ДАВЛЕНИЯ ПОД ГАЗОМ СО СНИЖЕНИЕМ ДАВЛЕНИЯ, УСЛОВНЫЙ ДИАМЕТР ВРЕЗАЕМОГО ГАЗОПРОВОДА ДО 50 ММ | 10ВРЕЗОК | 0.6
69 | Е2401-033-03 | УСТАНОВКА ВЕНТИЛЕЙ И КЛАПАНОВ ОБРАТНЫХ МУФТОВЫХ ДИАМЕТРОМ ДО 50 ММ | ШТ. | 6
70 | СЦЕНА | ВЕНТИЛЬ СТАЛЬНОЙ Д32ММ 15С22НЖ | ШТ | 2
71 | СЦЕНА | ВЕНТИЛЬ СТАЛЬНОЙ Д40ММ 15С22НЖ | ШТ | 4
НЕПОДВИЖНАЯ ОПОРА
72 | СЦЕНА | НЕПОДВИЖНАЯ ОПОРА ОПП1 Д89ММ 5.903-13 | ШТ | 2
73 | СЦЕНА | НЕПОДВИЖНАЯ ОПОРА ОПП1 Д108ММ 5.903-13 | ШТ | 4
74 | СЦЕНА | НЕПОДВИЖНАЯ ОПОРА ОПП1 Д133ММ 5.903-13 | ШТ | 4
75 | СЦЕНА | ПОДВИЖНАЯ ОПОРА СКОЛЬЗЯЩАЯ Д89ММ 5.903-13 | ШТ | 2
76 | СЦЕНА | ПОДВИЖНАЯ ОПОРА СКОЛЬЗЯЩАЯ Д108ММ 5.903-13 | ШТ | 16
77 | СЦЕНА | ПОДВИЖНАЯ ОПОРА СКОЛЬЗЯЩАЯ Д133ММ 5.903-13 | ШТ | 8
78 | Е2401-032-02 | УСТАНОВКА ЗАДВИЖЕК ИЛИ КЛАПАНОВ СТАЛЬНЫХ ДЛЯ ГОРЯЧЕЙ ВОДЫ И ПАРА ДИАМЕТРОМ 80 ММ | КОМПЛЕКТ | 2
79 | СЦЕНА | ЗАДВИЖКА СТАЛЬНАЯ ФЛАНЦЕВАЯ ДУ80 РУ16КГС/СМ2 В КОМПЛЕКТЕ С ОТВЕТНЫМИФЛАНЦАМИ, ПРОКЛАДКАМИ, КРЕПЕЖЕМ Д80ММ РУ-16КГС/СМ2 30С41НЖ | ШТ | 2
80 | Е2401-032-03 | УСТАНОВКА ЗАДВИЖЕК ИЛИ КЛАПАНОВ СТАЛЬНЫХ ДЛЯ ГОРЯЧЕЙ ВОДЫ И ПАРА ДИАМЕТРОМ 100 ММ | КОМПЛЕКТ | 2
81 | СЦЕНА | ЗАДВИЖКА СТАЛЬНАЯ ФЛАНЦЕВАЯ ДУ100 РУ16КГС/СМ2 В КОМПЛЕКТЕ С ОТВЕТНЫМИФЛАНЦАМИ, ПРОКЛАДКАМИ, КРЕПЕЖЕМ Д100ММ РУ-16КГС/СМ2 30С41НЖ | ШТ | 2
82 | Е2401-029-04 | УСТАНОВКА СИЛЬФОННЫХ КОМПЕНСАТОРОВ С НЕСЪЕМНЫМ КОЖУХОМ ДИАМЕТРОМ ТРУБ 100 ММ | ШТ | 2
83 | СЦЕНА | КОМПЕНСАТОР СИЛЬФОННЫЙ СКУ-100 | ШТ | 2
84 | СЦЕНА | КЛАПАН-ЗАХЛОПКА Д50ММ | ШТ | 2
85 | СЦЕНА | САЛЬНИК Д50ММ | ШТ | 2
АНТИКОРРОЗИЙНОЕ ПОКРЫТИЕ
86 | Е2601-054-02 | ОКЛЕИВАНИЕ ПОВЕРХНОСТИ ИЗОЛЯЦИИ: РУЛОННЫМИ МАТЕРИАЛАМИ НА БИТУМНОЙ МАСТИКЕ | 100 М2 ПОВЕРХНОСТИ ПОКРЫТИЯ ИЗОЛЯЦИИ | 0.225
87 | СЦЕНА | ИЗОЛ | М2 | 51.75
ИЗОЛЯЦИОННАЯ КОНСТРУКЦИЯ
88 | Е2601-009-01 | ИЗОЛЯЦИЯ ТРУБОПРОВОДОВ: МАТАМИ МИНЕРАЛОВАТНЫМИ МАРОК 75, 100, ПЛИТАМИ МИНЕРАЛОВАТНЫМИ НА СИНТЕТИЧЕСКОМ СВЯЗУЮЩЕМ МАРОК 75 | 1 М3 | 2.5
89 | СЦЕНА | МАТЫ МИНЕРАЛОВАТНЫЕ ПРОШИВНЫЕ В ОБКЛАДКЕ ИЗ СЕТКИ МЕТАЛЛИЧЕСКОЙ С ДВУХ СТОРОН ТОЛЩ.40ММ | М3 | 3.85
90 | СЦЕНА | СТЕКЛОПЛАСТИКОМ | М2 | 81
КОНСТРУКЦИЯ ТЕПЛОИЗОЛЯЦИОННАЯ
91 | Е2601-053-01 | ПОКРЫТИЕ ИЗОЛЯЦИИ ПЛОСКИХ [КРИВОЛИНЕЙНЫХ] ПОВЕРХНОСТЕЙ ЛИСТОВЫМ МЕТАЛЛОМ С ЗАГОТОВКОЙ ПОКРЫТИЯ | 100М2 | 0.259
92 | Е2601-009-01 | ИЗОЛЯЦИЯ ТРУБОПРОВОДОВ: МАТАМИ МИНЕРАЛОВАТНЫМИ МАРОК 75, 100, ПЛИТАМИ МИНЕРАЛОВАТНЫМИ НА СИНТЕТИЧЕСКОМ СВЯЗУЮЩЕМ МАРОК 75 | 1 М3 | 1.3
93 | СЦЕНА | ПЛИТЫ МИНЕРАЛОВАТНЫЕ ТОЛЩ.40ММ | М3 | 2.002
94 | СЦЕНА | ПАРОНИТ 1ММ | КГ | 8
РАЗДЕЛ 3.КОТЕЛЬНАЯ МОДУЛЬНАЯ
95 | Е1801-002-06 | УСТАНОВКА КОТЛОВ СТАЛЬНЫХ ЖАРОТРУБНЫХ ПАРОВОДНЫХ НА ЖИДКОМ ТОПЛИВЕ ИЛИ ГАЗЕ ТЕПЛОПРОИЗВОДИТЕЛЬНОСТЬЮ, МВТ [ГКАЛ/Ч], ДО 0.21 [0.18] | КОТЕЛ | 1
96 | ЦЕНА | МТБ НА ОСНОВЕ КОТЛОВ, РАБОТАЮЩИХ НА ТВЕРДОМ ТОПЛИВЕ (Т) МТБ-400 (150Х2)+(100) СИСТЕМА ТЕПЛОСНАБЖЕНИЯ С ПРИНУДИТЕЛЬНОЙ ЦИРКУЛЯЦИЕЙ С СЕТЕВЫМИ И ПОДПИТОЧНЫМИ НАСОСАМИ ВСПОМОГАТЕЛЬНЫМ ОБОРУДОВАНИЕМ КОМПЛЕКТАЦИЯ КОТЕЛЬНОЙ ДЫМОВЫМИ ТРУБАМИ ВЫСОТОЙ (ВЫШЕ КРОВЛИ БЛИЖАЙШЕГО ЗДАНИЯ НА 1,5 МЕТРОВ) | КОМПЛ | 1
МИНИ ФУТБОЛЬНОЕ ПОЛЕ 20Х40М
ЗЕМЛЯНЫЕ РАБОТЫ
1 | Е101-195-31 ДОП. 11 ГОСАРХИТЕКТСТРОЙ РУЗ ПР. № 429 ОТ 15.12.17 Г. | РАЗРАБОТКА ГРУНТА В ОТВАЛ ЭКСКАВАТОРАМИ ТИПА "ATLAS", "VOLVO", "KOMATSU", "HITACHI", "LIEBHER" С КОВШОМ ВМЕСТИМОСТЬЮ 0,5 (0,46-0,64) М3, ГРУППА ГРУНТОВ 1 ГРУНТА | 1000М3 | 0.028
2 | Е102-57-1 | РАЗРАБОТКА ГРУНТА ВРУЧНУЮ В ТРАНШЕЯХ ГЛУБИНОЙ ДО 2 М БЕЗ КРЕПЛЕНИЙ С ОТКОСАМИ, ГРУППА ГРУНТОВ 1 | 100М3 | 0.0084
3 | Е101-197-13 ДОП. 11 ГОСАРХИТЕКТСТРОЙ РУЗ ПР. № 429 ОТ 15.12.17 Г. | РАЗРАБОТКА ГРУНТА С ПОГРУЗКОЙ В АВТОМОБИЛИ-САМОСВАЛЫ ЭКСКАВАТОРАМИ ТИПА "ATLAS", "VOLVO", "KOMATSU", "HITACHI", "LIEBHER" С КОВШОМ ВМЕСТИМОСТЬЮ 0,5 (0,46-0,64) М3, ГРУППА ГРУНТОВ 1 | 1000 М3 ГРУНТА | 0.02884
4 | Е310-1001 ШНК4.04.06-14 Р.3.Т.7 К=0,49 | ВЫВОЗ ГРУНТА. | Т | 48.1628
ПОЛ
5 | Е1101-001-01 МИНСТРОЙ РУЗ 05.01.21 N 9 | УПЛОТНЕНИЕ ГРУНТА ГРАВИЕМ | 100М2 | 8
6 | Е2704-001-04 | УСТРОЙСТВО ПОДСТИЛАЮЩИХ И ВЫРАВНИВАЮЩИХ СЛОЕВ ОСНОВАНИЙ ИЗ ЩЕБНЯ 150ММ | 100М3 | 1.6
7 | Е2704-001-01 | УСТРОЙСТВО ПОДСТИЛАЮЩИХ И ВЫРАВНИВАЮЩИХ СЛОЕВ ОСНОВАНИЙ ИЗ ПЕСКА | 100М3 | 0.64
8 | Е2704-001-01 | УСТРОЙСТВО ПОДСТИЛАЮЩИХ И ВЫРАВНИВАЮЩИХ СЛОЕВ ОСНОВАНИЙ ИЗ ПЕСКА | 100М3 | 0.08
9 | Е1102-001-05 МИНСТРОЙ РУЗ 05.01.21 N 9 | УСТРОЙСТВО СПОРТИВНОГО ПОКРЫТИЯ ИЗ СИНТЕТИЧЕСКОЙ ТРАВЫ SPORT ELIT TURF (ТИПА POLTAN LIGATURF) | 100М2 | 8
10 | СЦЕНА | ИСКУСТВЕННЫЙ ГАЗОН | М2 | 840
ДРЕНАЖНАЯ ТРУБА
11 | Е2301-021-01 ДОП. 6 | УКЛАДКА КАНАЛИЗАЦИОННЫХ БЕЗНАПОРНЫХ ТРУБОПРОВОДОВ ИЗ ПОЛИЭТИЛЕНА ДИАМЕТРОМ ДО 200 ММ | 100М | 2.64
12 | СЦЕНА | ДРЕНАЖНАЯ ПОЛИЭТИЛЕНОВАЯ ТРУБА PN20 Д110 | ПМ | 141.4
13 | СЦЕНА | ДРЕНАЖНАЯ ПОЛИЭТИЛЕНОВАЯ ТРУБА PN20 Д160 | ПМ | 125.24
14 | Е2704-001-01 | УСТРОЙСТВО ПОДСТИЛАЮЩИХ И ВЫРАВНИВАЮЩИХ СЛОЕВ ОСНОВАНИЙ ИЗ ПЕСКА | 100М3 МАТЕРИАЛА ОСНОВАНИЯ (В ПЛОТНОМ ТЕЛЕ) | 0.065
КОЛОДЕЦ
15 | Е2204-001-01 | УСТРОЙСТВО КРУГЛЫХ КОЛОДЦЕВ ИЗ СБОРНОГО ЖЕЛЕЗОБЕТОНА В ГРУНТАХ СУХИХ | 10М3 | 0.17
16 | СЦЕНА | СТОИМОСТЬ КЦП 1-10-1 | ШТ | 2
17 | СЦЕНА | СТОИМОСТЬ КЦД-10 | ШТ | 2
18 | СЦЕНА | СТОИМОСТЬ КЦ10-9 | ШТ | 2
19 | СЦЕНА | ЛЮК ЧУГУННЫЙ ТЯЖЕЛЫЙ ТИП Т | ШТ | 2
ФУНДАМЕНТ ФМ-1
20 | Е0601-005-01 | УСТРОЙСТВО БЕТОННЫХ ФУНДАМЕНТОВ ОБЩЕГО НАЗНАЧЕНИЯ ОБЪЕМОМ ДО 5 М3 | 100 М3 БЕТОНА | 0.144
21 | Е0601-015-08 | УСТАНОВКА ЗАКЛАДНЫХ ДЕТАЛЕЙ ВЕСОМ ДО 20 КГ (ЗАКЛАДНАЯ ДЕТАЛЬ ЗД-1) | Т | 0.1722
22 | СЦЕНА | ТРУБА КВ. 120Х80Х4 | ТН | 0.159
23 | СЦЕНА | ЛИСТ -140Х100Х4 | ТН | 0.0132
ОТМОСТКА
24 | Е0601-001-01 ДОП. 3 | УСТРОЙСТВО ОТМОСТКА ИЗ БЕТОНА В7,5 | 100 М3 БЕТОНА | 0.1
25 | Е0603-004-01 | АРМИРОВАНИЕ ПОДСТИЛАЮЩИХ СЛОЕВ И НАБЕТОНОК КОМПОЗИТНОЙ ПОЛИМЕРНОЙ АРМАТУРОЙ | Т | 0.042
26 | СЦЕНА | СЕТКА АРМАТУРНАЯ АБК Д4 | ТН | 0.042
27 | Е0801-002-03 МИНСТРОЙИЖКХ 14.02.23 Г. N 30 | УСТРОЙСТВО ОСНОВАНИЯ ПОД ФУНДАМЕНТЫ ГРАВИЙНОГО | М3 ОСНОВАНИЯ | 6
28 | Е1101-019-01 МИНСТРОЙ РУЗ 05.01.21 N 9 | УСТРОЙСТВО ПОКРЫТИЙ АСФАЛЬТОБЕТОННЫХ ЛИТЫХ ТОЛЩИНОЙ 25 ММ | 100М2 | 2e-05
29 | Е1101-019-02 МИНСТРОЙ РУЗ 05.01.21 N 9 К=5 | УСТРОЙСТВО ПОКРЫТИЙ АСФАЛЬТОБЕТОННЫХ ЛИТЫХ НА 5 ММ ИЗМЕНЕНИЯ ТОЛЩИНЫ ДОБАВЛЯТЬ К НОРМЕ 11-01-019-01. | 100М2 | 2e-05
ОГРАЖДЕНИЯ ФУТБОЛЬНЫЕ ПОЛЕ
30 | Е0903-012-12 | МОНТАЖ ОПОРНЫХ СТОЕК ДЛЯ ПРОЛЕТОВ ДО 24 М (СТ-1) | Т КОНСТРУКЦИЙ | 1.0908
31 | СЦЕНА | ПРОФИЛ 100Х60Х3 | ТН | 1.0908
32 | Е0905-002-02 ДОП. 3 | ЭЛЕКТРОДУГОВАЯ СВАРКА ПРИ МОНТАЖЕ ОДНОЭТАЖНЫХ ПРОИЗВОДСТВЕННЫХ ЗДАНИЙ ОПОРНЫХ ЧАСТЕЙ КАРКАСОВ [КОЛОННЫ, ПОДКРАНОВЫЕ БАЛКИ] | 10Т КОНСТРУКЦИЙ | 0.10908
33 | Е0903-030-01 | МОНТАЖ МЕТАЛЛИЧЕСКИЕ ОГРАЖДЕНИЙ ФУТБОЛНЫХ ПОЛЕЙ | Т КОНСТРУКЦИЙ | 1.7116
34 | СЦЕНА | ПРОФИЛ 40Х40Х2 | ТН | 1.7116
35 | Е0905-002-02 ДОП. 3 | ЭЛЕКТРОДУГОВАЯ СВАРКА | 10Т КОНСТРУКЦИЙ | 0.17116
36 | Е2601-048-04 МИНСТРОЙИЖКХ РУЗ НОМ. 42 03.03.23 Г. | УСТРОЙСТВО КАРКАСА НА ПЛОСКИХ И КРИВОЛИНЕЙНЫХ ПОВЕРХНОСТЯХ: ИЗ СЕТКИ | 100 М2 ИЗОЛИРУЕМОЙ ПОВЕРХНОСТИ | 4.752
37 | СЦЕНА | ОГРАЖДЕНИЯ ИЗ СЕТКИ 50-50-2 | М2 | 498.96
38 | СЦЕНА | ПЕТЛЯ | ШТ | 4
39 | СЦЕНА | РУЧКА ТРУБА Д20 | ТН | 0.0011
40 | СЦЕНА | БОЛЬТ М12Х200 С ГАЙКОЙ И ШАЙБОЙ М12 | ШТ | 60
41 | СЦЕНА | ГАЙКА И ШАЙБА М12 | ТН | 0.014
42 | Е1303-002-04 | ОГРУНТОВКА МЕТАЛЛИЧЕСКИХ ПОВЕРХНОСТЕЙ ЗА ОДИН РАЗ ГРУНТОВКОЙ ГФ-021 | 100 М2 ОКРАШИВАЕМОЙ ПОВЕРХНОСТИ | 4.424
43 | Е1303-004-26 К=2 | ОКРАСКА МЕТАЛЛИЧЕСКИХ ОГРУНТОВАННЫХ ПОВЕРХНОСТЕЙ ЭМАЛЬЮ ПФ-115. | 100 М2 ОКРАШИВАЕМОЙ ПОВЕРХНОСТИ | 4.424
ФУТБОЛЬНАЯ ВОРОТА (2ШТ)
44 | Е0903-037-01 | УСТАНОВКА ФУТБОЛЬНЫЕ ВОРОТЫ ИЗ ПРОФИЛ И ТРУБ | Т КОНСТРУКЦИЙ | 0.10538
45 | СЦЕНА | ТРУБА КВ. 60Х40Х2 | ТН | 0.0432
46 | СЦЕНА | ТРУБА КВ. 40Х40Х2 | ТН | 0.06218
47 | СЦЕНА | СЕТКА ФУТБОЛНЫХ ВОРОТ | М2 | 15.64
48 | Е0905-002-01 ДОП. 3 | ЭЛЕКТРОДУГОВАЯ СВАРКА ПРИ МОНТАЖЕ ОДНОЭТАЖНЫХ ПРОИЗВОДСТВЕННЫХ ЗДАНИЙ КАРКАСОВ В ЦЕЛОМ | 10Т КОНСТРУКЦИЙ | 0.010538
49 | Е1303-002-04 | ОГРУНТОВКА МЕТАЛЛИЧЕСКИХ ПОВЕРХНОСТЕЙ ЗА ОДИН РАЗ ГРУНТОВКОЙ ГФ-021 | 100 М2 ОКРАШИВАЕМОЙ ПОВЕРХНОСТИ | 0.239
50 | Е1303-004-26 К=2 | ОКРАСКА МЕТАЛЛИЧЕСКИХ ОГРУНТОВАННЫХ ПОВЕРХНОСТЕЙ ЭМАЛЬЮ ПФ-115. | 100 М2 ОКРАШИВАЕМОЙ ПОВЕРХНОСТИ | 0.239
РАЗДЕЛ 1. БАСКЕТБОЛЬНАЯ ПЛОЩАДКА(26Х16М)
51 | Е102-56-1 ТЧ П.3.192 КЗТР=0,8 ТЧ П.3.187 КЗТР=1,2 | ДОРАБОТКА ГРУНТА ВРУЧНУЮ 3%. . | 100М3 | 0.099
52 | Е0101-033-01 | ОБРАТНАЯ ЗАСЫПКА БУЛЬДОЗЕРОМ С ПЕРЕМЕЩ ДО 10М | 1000М3 | 0.0088
53 | Е0102-005-01 | УПЛОТНЕНИЕ ГРУНТА ПНЕВМАТИЧЕСКИМИ ТРАМБОВКАМИ, ГРУППА ГРУНТОВ 1, 2 | 100М3 | 0.088
54 | Е0101-197-14 ДОП. 11 ГОСАРХИТЕКТСТРОЙ РУЗ ПР. № 429 ОТ 15.12.17 Г. | РАЗРАБОТКА ГРУНТА С ПОГРУЗКОЙ В АВТОМОБИЛИ-САМОСВАЛЫ ЭКСКАВАТОРАМИ ТИПА "ATLAS", "VOLVO", "KOMATSU", "HITACHI", "LIEBHER" С КОВШОМ ВМЕСТИМОСТЬЮ 0,5 (0,46-0,64) М3, ГРУППА ГРУНТОВ 2 | 1000 М3 ГРУНТА | 0.0011
55 | Е310-1005 ШНК4.04.06-14 Р.3.Т.7 К=0,49 | ПЕРЕВОЗКА ГРУЗОВ АВТОМОБИЛЕМ, РАССТОЯНИЕ ПЕРЕВОЗКИ 5 КМ, КЛАСС ГРУЗА 1 (ЛИШНЫЙ ГРУНТ). | Т | 1.76
56 | Е1101-001-01 МИНСТРОЙ РУЗ 05.01.21 N 9 | УПЛОТНЕНИЕ ГРУНТА ГРАВИЕМ | 100М2 | 4.16
57 | Е2704-001-04 | УСТРОЙСТВО ПОДСТИЛАЮЩИХ И ВЫРАВНИВАЮЩИХ СЛОЕВ ОСНОВАНИЙ ИЗ ЩЕБНЯ 100ММ | 100М3 | 0.416
58 | Е2713-010-01 ДОП. 9 | УСТРОЙСТВО ПОКРЫТИЯ ИЗ ГОРЯЧИХ ПЛОТНЫХ МЕЛКОЗЕРНИСТЫХ АСФАЛЬТОБЕТОННЫХ СМЕСЕЙ АСФАЛЬТОУКЛАДЧИКАМИ ТИПА "VOGELE" ПРИ ШИРИНЕ УКЛАДКИ ДО 6 М И ТОЛЩИНОЙ СЛОЯ 4 СМ | 1000 М2 | 0.416
59 | Е1102-001-03 МИНСТРОЙ РУЗ 05.01.21 N 9 | УСТРОЙСТВО СПЕЦИАЛЬНОГО СПОРТИВНОГО РЕЗИНОГРАНУЛИРОВАННОГО ПОКРЫТИЯ SPORT ELIT SERVIS MF (ТИПА POLTAN GYM) ТОЛЩИНОЙ 12 ММ | 100М2 | 4.16
БАСКЕТБОЛНЫЕ ВЫШКА
60 | Е601-1-1 ДОП. 3 | УСТРОЙСТВО БЕТОННОЙ ПОДГОТОВКИ ИЗ БЕТОНА В7,5 | 100 М3 БЕТОНА | 0.004
61 | Е601-1-2 | УСТРОЙСТВО ФУНДАМЕНТОВ ПОД СТОЙКИ ИЗ БЕТОНА В15 W4(В/Ц<0,6) | 100 М3 БЕТОНА | 0.02
62 | СЦЕНА | БОЛТ М1.1 М20Х900 | КГ | 83.2
63 | Е0903-2-1 | МОНТАЖ МЕТАЛ.СТОЕК ИЗ ТРУБ | Т | 0.63347
64 | СЦЕНА | ТРУБА СТ. Д42Х3 | ТН | 0.3577
65 | СЦЕНА | ТРУБА СТ. Д25Х2,5 | ТН | 0.081452
66 | СЦЕНА | ПЛАСТИНА -500Х10 | ТН | 0.15704
67 | СЦЕНА | ПЛАСТИНА -140Х7 | ТН | 0.0104
68 | СЦЕНА | ПЛАСТИНА -80Х4 | ТН | 0.00128
69 | СЦЕНА | СТЕРЖЕН Д80 | ТН | 0.0012
70 | СЦЕНА | ОБОД Д20 | ТН | 0.0058
71 | СЦЕНА | ФЛАНЕЦ Д150 | ТН | 0.0186
72 | СЦЕНА | ШУРУП Л50 | ШТ | 4
73 | СЦЕНА | БОЛТ М10Х10 | ШТ | 2
74 | Е0905-2-2 ДОП. 3 | ЭЛЕКТРОДУГОВАЯ СВАРКА | 10Т | 0.063347
75 | Е1001-10-1 | УСТРОЙСТВО ДЕРЕВ.КАРКАСА ЩИТА ИЗ БРУСКОВ | М3 ДРЕВЕСИНЫ В КОНСТРУКЦИИ | 0.324
76 | Е1504-30-4 | МАСЛЯНАЯ ОКРАСКА МЕТАЛЛИЧЕСКИХ ПОВЕРХНОСТЕЙ РЕШЕТОК, ПЕРЕПЛЕТОВ, ТРУБ ДИАМЕТРОМ МЕНЕЕ 50 ММ И Т.П., КОЛИЧЕСТВО ОКРАСОК 2 (МЕТАЛ.СТОЕК) | 100М2 ОТДЕЛЫВАЕМОЙ ПОВЕРХНОСТИ | 0.26
77 | Е1504-25-1 ДОП. 4 | МАСЛЯНАЯ ОКРАСКА ДЕРЕВ.ЩИТОВ ЗА 2 РАЗА | 100М2 ОКРАШИВАЕМОЙ ПОВЕРХНОСТИ | 0.0924
РАЗДЕЛ 1. ТЕПЛОСНАБЕНИЕ
ПЛАН ФУНДАМЕНТА
1 | Е801-2-3 МИНСТРОЙИЖКХ 14.02.23 Г. N 30 | УСТРОЙСТВО ОСНОВАНИЯ ПОД ФУНДАМЕНТЫ ГРАВИЙНОГО | М3 ОСНОВАНИЯ | 3.8
2 | Е102-57-1 | РАЗРАБОТКА ГРУНТА ВРУЧНУЮ В ТРАНШЕЯХ ГЛУБИНОЙ ДО 2 М БЕЗ КРЕПЛЕНИЙ С ОТКОСАМИ, ГРУППА ГРУНТОВ 1 | 100М3 | 0.057
3 | Е1202-2-2 МИНСТРОЙ РУЗ 05.01.21 N 3 | УСТРОЙСТВО ГИДРОИЗОЛЯЦИЙ ВЕРТИКАЛЬНЫХ ПОВЕРХНОСТЕЙ. ОБМАЗОЧНАЯ БИТУМНАЯ В ОДИН СЛОЙ ПО ВЫРОВНЕННОЙ ПОВЕРХНОСТИ КИРПИЧА И БЕТОНА | 100М2 | 0.058
4 | Е1202-2-3 МИНСТРОЙ РУЗ 05.01.21 N 3 | УСТРОЙСТВО ГИДРОИЗОЛЯЦИЙ ВЕРТИКАЛЬНЫХ ПОВЕРХНОСТЕЙ. ОБМАЗОЧНАЯ БИТУМНАЯ НА КАЖДЫЙ СЛОЙ ДОБАВЛЯЕТСЯ | 100М2 | 0.058
5 | Е601-5-1 | УСТРОЙСТВО БЕТОННЫХ ФУНДАМЕНТОВ ОБЩЕГО НАЗНАЧЕНИЯ ОБЪЕМОМ ДО 5 М3ФМ-1 ИЗ БЕТОНА В15 | 100 М3 БЕТОНА | 0.0405
6 | Е603-4-1 ДОП. 15 | АРМИРОВАНИЕ ПОДСТИЛАЮЩИХ СЛОЕВ И НАБЕТОНОК КОМПОЗИТНОЙ ПОЛИМЕРНОЙ АРМАТУРОЙ | Т | 0.01284
7 | СЦЕНА | СЕТКА АБК Д6 200Х200 | ТН | 0.013097
8 | Е0601-015-07 | УСТАНОВКА ЗАКЛАДНЫХ ДЕТАЛЕЙ ВЕСОМ ДО 4 КГ | Т | 0.07672
9 | СЦЕНА | ПОЛОСА -200Х200Х8 | ТН | 0.02008
10 | СЦЕНА | АРМАТУРА А3 Д16 | ТН | 0.05664
РАЗДЕЛ 2. СТАНЦИЯ ДЛЯ ОЧИСТКИ СТОЧНЫХ ВОД
11 | Е101-195-31 ДОП. 11 ГОСАРХИТЕКТСТРОЙ РУЗ ПР. № 429 ОТ 15.12.17 Г. | РАЗРАБОТКА ГРУНТА В ОТВАЛ ЭКСКАВАТОРАМИ ТИПА "ATLAS", "VOLVO", "KOMATSU", "HITACHI", "LIEBHER" С КОВШОМ ВМЕСТИМОСТЬЮ 0,5 (0,46-0,64) М3, ГРУППА ГРУНТОВ 1 ГРУНТА | 1000М3 | 0.08289
12 | Е102-57-1 ТЧ П.3.187 КЗТР=1,2 | РУЧНАЯ ДОРАБОТКА В КОТЛАВАНЕ 1,75%. | 100М3 | 0.0145
13 | Е0101-033-04 | ОБРАТНАЯ ЗАСЫПКА ЗА НАРУЖНЫХ ПАЗУХИ ФУНДАМЕНТОВ | 1000М3 | 0.06242
14 | Е0102-005-01 | УПЛОТНЕНИЕ ГРУНТА ПНЕВМАТИЧЕСКИМИ ТРАМБОВКАМИ, ГРУППА ГРУНТОВ 1, 2 | 100М3 | 0.6242
15 | Е102-6-1 | ПОЛИВ ВОДОЙ УПЛОТНЯЕМОГО ГРУНТА НАСЫПЕЙ | 1000М3 | 0.06242
16 | Е101-197-13 ДОП. 11 ГОСАРХИТЕКТСТРОЙ РУЗ ПР. № 429 ОТ 15.12.17 Г. | РАЗРАБОТКА ГРУНТА С ПОГРУЗКОЙ В АВТОМОБИЛИ-САМОСВАЛЫ ЭКСКАВАТОРАМИ ТИПА "ATLAS", "VOLVO", "KOMATSU", "HITACHI", "LIEBHER" С КОВШОМ ВМЕСТИМОСТЬЮ 0,5 (0,46-0,64) М3, ГРУППА ГРУНТОВ 1 | 1000 М3 ГРУНТА | 0.02192
17 | Е310-1002 ШНК4.04.06-14 Р.3.Т.7 К=0,49 | ПЕРЕВОЗКА ГРУЗОВ АВТОМОБИЛЕМ, РАССТОЯНИЕ ПЕРЕВОЗКИ 2 КМ, КЛАСС ГРУЗА 1. ПРИ ПЕРЕВОЗКЕ АВТОСАМОСВАЛАМИ ГРУЗОПОДЪЕМНОСТЬЮ 20, ПРИМЕНЕН КОЭФФИЦИЕНТ К НОРМАМ ЗАТРАТ ТРУДА МАШИНИСТОВ И ЭКСПЛУАТАЦИИ МАШИН - 0,49 | Т | 36.6064
ПОДГОТОВКА ФУНДАМЕНТА (РП-3)
18 | Е0801-002-03 МИНСТРОЙИЖКХ 14.02.23 Г. N 30 | ГРАВИЙНАЯ ПОДГОТОВКА ТОЛЩ. 100ММ | М3 ОСНОВАНИЯ | 1.756
19 | Е0601-001-01 ДОП. 3 | УСТРОЙСТВО БЕТОННОЙ ПОДГОТОВКИ ИЗ БЕТОНА В7,5 | 100 М3 БЕТОНА | 0.01146
20 | Е1202-001-02 МИНСТРОЙ РУЗ 05.01.21 N 3 | УСТРОЙСТВО ГИДРОИЗОЛЯЦИЙ ГОРИЗОНТАЛЬНЫХ ПОВЕРХНОСТЕЙ. ОКЛЕЕЧНАЯ В ОДИН СЛОЙ | 100М2 | 0.2284
21 | Е0601-001-16 ДОП. 3 | УСТРОЙСТВО ФУНДАМЕНТНЫХ ПЛИТ ЖЕЛЕЗОБЕТОННЫХ ПЛОСКИХ | 100 М3 ЖЕЛЕЗОБЕТОНА В ДЕЛЕ | 0.0203
22 | Е0602-011-03 ДОП. 9 | ИЗГОТОВЛЕНИЕ ПЛОСКИХ И ОБЪЕМНЫХ АРМАТУРНЫХ КАРКАСОВ МЕТОДОМ ВЯЗКИ НА СТРОЙПЛОЩАДКЕ (ЗАГОТОВИТЕЛЬНОМ УЧАСТКЕ) | Т | 0.03292
23 | Е0601-097-01 | ИСКЛЮЧИТЬ: УСТАНОВКА АРМАТУРЫ | Т АРМАТУРЫ | -0.03292
24 | СЦЕНА | АРМАТУРА АБК Д8 | Т | 0.021583
25 | СЦЕНА | ГОРЯЧЕКАТАННАЯ АРМАТУРНАЯ СТАЛЬ А-III ДИАМЕТРОМ 8 ММ /ГОСТ 5781-82/ | Т | 0.011995
РАЗДЕЛ 3. ОСНАВАНИЕ И ОГРАЖДЕНИЕ ДЛЯ ТЕПЛОВОГО НАСОСА
ПОДГОТОВКА ФУНДАМЕНТА
26 | Е102-57-1 | РАЗРАБОТКА ГРУНТА ВРУЧНУЮ В ТРАНШЕЯХ ГЛУБИНОЙ ДО 2 М БЕЗ КРЕПЛЕНИЙ С ОТКОСАМИ, ГРУППА ГРУНТОВ 1 | 100М3 | 0.0028
27 | Е801-2-3 МИНСТРОЙИЖКХ 14.02.23 Г. N 30 | УСТРОЙСТВО ОСНОВАНИЯ ПОД ФУНДАМЕНТЫ ГРАВИЙНОГО | М3 ОСНОВАНИЯ | 0.28
28 | Е0601-005-01 | УСТРОЙСТВО БЕТОННЫХ ФУНДАМЕНТОВ ОБЩЕГО НАЗНАЧЕНИЯ ОБЪЕМОМ ДО 5 М3 ФМ-1 ИЗ БЕТОНА В15 | 100 М3 БЕТОНА | 0.0103
29 | Е0602-011-03 ДОП. 9 | ИЗГОТОВЛЕНИЕ ПЛОСКИХ И ОБЪЕМНЫХ АРМАТУРНЫХ КАРКАСОВ МЕТОДОМ ВЯЗКИ НА СТРОЙПЛОЩАДКЕ (ЗАГОТОВИТЕЛЬНОМ УЧАСТКЕ) | Т | 0.00146
30 | Е0601-097-01 | ИСКЛЮЧИТЬ: УСТАНОВКА АРМАТУРЫ | Т АРМАТУРЫ | -0.00146
31 | СЦЕНА | СЕТКА АРМАТУРНАЯ АБК Д6ММ ШАГ200Х200ММ | Т | 0.001489
32 | Е0601-015-07 | УСТАНОВКА ЗАКЛАДНЫХ ДЕТАЛЕЙ ВЕСОМ ДО 4 КГ | Т | 0.013385
33 | СЦЕНА | ЛИСТ -150Х150Х8ММ | ТН | 0.007065
34 | СЦЕНА | ГОРЯЧЕКАТАННАЯ АРМАТУРНАЯ СТАЛЬ А-III ДИАМЕТРОМ 16 ММ /ГОСТ 5781-82/ | Т | 0.00632
35 | Е0601-034-01 | УСТРОЙСТВО БАЛОК ФУНДАМЕНТНЫХ | 100 М3 ЖЕЛЕЗОБЕТОНА В ДЕЛЕ | 0.0006
36 | Е0602-012-01 ДОП. 9 | ИЗГОТОВЛЕНИЕ АРМАТУРНЫХ КАРКАСОВ МЕТОДОМ ВЯЗКИ (КОЛОНН, БАЛОК) | Т АРМАТУРНЫХ КАРКАСОВ | 0.00924
37 | Е0601-097-01 | ВЫЧИТАЕТСЯ ПОЗИЦИЯ: УСТАНОВКА АРМАТУРЫ /ВЫЧЕТАЕТСЯ З/П ТРУДА/ | Т | -0.00924
38 | СЦЕНА | ГОРЯЧЕКАТАННАЯ АРМАТУРНАЯ СТАЛЬ А-III ДИАМЕТРОМ 12 ММ /ГОСТ 5781-82/ | Т | 0.006487
39 | СЦЕНА | ГОРЯЧЕКАТАННАЯ АРМАТУРНАЯ СТАЛЬ А-I ДИАМЕТРОМ 6 ММ /ГОСТ 5781-82/ | Т | 0.002938
СТОЙКА (АС-2)
40 | Е0903-012-12 | МОНТАЖ ОПОРНЫХ СТОЕК ДЛЯ ПРОЛЕТОВ ДО 24 М (СТОЙКА МЕТАЛЛИЧЕСКАЯ СТ-1) | Т КОНСТРУКЦИЙ | 0.199
41 | СЦЕНА | ТРУБА КВ. 60Х60Х3,5 | ТН | 0.199
42 | Е0905-002-01 ДОП. 3 | ЭЛЕКТРОДУГОВАЯ СВАРКА ПРИ МОНТАЖЕ ОДНОЭТАЖНЫХ ПРОИЗВОДСТВЕННЫХ ЗДАНИЙ КАРКАСОВ В ЦЕЛОМ | 10Т КОНСТРУКЦИЙ | 0.0199
43 | Е1303-002-04 | ОГРУНТОВКА МЕТАЛЛИЧЕСКИХ ПОВЕРХНОСТЕЙ ЗА ОДИН РАЗ ГРУНТОВКОЙ ГФ-021 | 100 М2 ОКРАШИВАЕМОЙ ПОВЕРХНОСТИ | 0.0255
44 | Е1303-004-26 К=2 | ОКРАСКА МЕТАЛЛИЧЕСКИХ ОГРУНТОВАННЫХ ПОВЕРХНОСТЕЙ ЭМАЛЬЮ ПФ-115. | 100 М2 ОКРАШИВАЕМОЙ ПОВЕРХНОСТИ | 0.0255
45 | СЦЕНА | СКОБА С САМОРЕЗОМ 5,5Х32 | ШТ | 21
ЕВРОЗАБОР
46 | Е0903-046-03 ДОП. 11 ГОСАРХИТЕКТСТРОЙ РУЗ ПР. № 429 ОТ 15.12.17 Г. | МОНТАЖ ЕВРО ОГРАЖДЕНИЯ СЕТЧАТЫХ | 100М2 | 0.1015
47 | СЦЕНА | 3Д ЕВРОЗАБОР СЕТКА 1,45Х7,0М | М2 | 10.15
ВОРОТА
48 | Е904-11-1 | УСТАНОВКА МЕТАЛЛИЧЕСКИЙ ВОРОТЫ ИЗ ПРОФИЛ И ТРУБ | Т КОНСТРУКЦИЙ | 0.0741
49 | СЦЕНА | ТРУБА КВ. 60Х60Х3,5 | ТН | 0.0741
50 | СЦЕНА | ГАРАЖНАЯ ПЕТЛЯ НА ПЛОЩАДКЕ ЛЕВША 140Х20Х47 ПОД КРЕПЕЖ, ЛЕВАЯ У1-9200 | ШТ | 4
51 | СЦЕНА | ЗАДВИЖКА ДВЕРНАЯ 3Т-150 | ШТ | 1
52 | Е0905-002-01 ДОП. 3 | ЭЛЕКТРОДУГОВАЯ СВАРКА ПРИ МОНТАЖЕ ОДНОЭТАЖНЫХ ПРОИЗВОДСТВЕННЫХ ЗДАНИЙ КАРКАСОВ В ЦЕЛОМ | 10Т КОНСТРУКЦИЙ | 0.00741
53 | Е1303-002-04 | ОГРУНТОВКА МЕТАЛЛИЧЕСКИХ ПОВЕРХНОСТЕЙ ЗА ОДИН РАЗ ГРУНТОВКОЙ ГФ-021 | 100 М2 ОКРАШИВАЕМОЙ ПОВЕРХНОСТИ | 0.0285
54 | Е1303-004-26 К=2 | ОКРАСКА МЕТАЛЛИЧЕСКИХ ОГРУНТОВАННЫХ ПОВЕРХНОСТЕЙ ЭМАЛЬЮ ПФ-115. | 100 М2 ОКРАШИВАЕМОЙ ПОВЕРХНОСТИ | 0.0285
55 | Е0903-046-03 ДОП. 11 ГОСАРХИТЕКТСТРОЙ РУЗ ПР. № 429 ОТ 15.12.17 Г. | МОНТАЖ ЕВРО ОГРАЖДЕНИЯ СЕТЧАТЫХ | 100М2 | 0.0284
56 | СЦЕНА | 3Д ЕВРОЗАБОР СЕТКА 0,985Х1,44М | М2 | 2.84
РАЗДЕЛ 4. ЕВРОЗАБОР
ЗЕМЛЯНЫЕ РАБОТЫ
57 | Е102-56-1 | РАЗРАБОТКА КОТЛОВАНА ВРУЧНУЮ | 100М3 | 0.0302
58 | Е0102-061-02 | ЗАСЫПКА ВРУЧНУЮ ТРАНШЕЙ, ПАЗУХ КОТЛОВАНОВ И ЯМ, ГРУППА ГРУНТОВ 2 | 100М3 | 0.00958
59 | Е0102-005-01 | УПЛОТНЕНИЕ ГРУНТА ПНЕВМАТИЧЕСКИМИ ТРАМБОВКАМИ, ГРУППА ГРУНТОВ 1, 2 | 100М3 | 0.00958
ФУНДАМЕНТ
60 | Е0801-002-03 МИНСТРОЙИЖКХ 14.02.23 Г. N 30 | УСТРОЙСТВО ОСНОВАНИЯ ПОД ФУНДАМЕНТЫ ГРАВИЙНО-ПЕСЧАНОГО | М3 ОСНОВАНИЯ | 0.63
61 | Е0601-005-01 | УСТРОЙСТВО БЕТОННЫХ ФУНДАМЕНТОВ ОБЩЕГО НАЗНАЧЕНИЯ ОБЪЕМОМ ДО 5 М3 ФМ-1 (10ШТ) ИЗ БЕТОНА В15 | 100 М3 БЕТОНА | 0.00784
СТОЙКА СТ-1
62 | Е0903-012-12 | МОНТАЖ ОПОРНЫХ СТОЕК ДЛЯ ПРОЛЕТОВ ДО 24 М (СТОЙКА МЕТАЛЛИЧЕСКАЯ СТ-1) | Т КОНСТРУКЦИЙ | 0.12614
63 | СЦЕНА | ТРУБА КВ. 50Х50Х3 | ТН | 0.1148
64 | СЦЕНА | АРМАТУРА А3 Д12 | ТН | 0.01134
65 | СЦЕНА | СКОБА С САМОРЕЗ 5,5Х32 | ШТ | 42
66 | Е0905-002-01 ДОП. 3 | ЭЛЕКТРОДУГОВАЯ СВАРКА ПРИ МОНТАЖЕ ОДНОЭТАЖНЫХ ПРОИЗВОДСТВЕННЫХ ЗДАНИЙ КАРКАСОВ В ЦЕЛОМ | 10Т КОНСТРУКЦИЙ | 0.012614
67 | Е1303-002-04 | ОГРУНТОВКА МЕТАЛЛИЧЕСКИХ ПОВЕРХНОСТЕЙ ЗА ОДИН РАЗ ГРУНТОВКОЙ ГФ-021 | 100 М2 ОКРАШИВАЕМОЙ ПОВЕРХНОСТИ | 0.0728
68 | Е1303-004-26 К=2 | ОКРАСКА МЕТАЛЛИЧЕСКИХ ОГРУНТОВАННЫХ ПОВЕРХНОСТЕЙ ЭМАЛЬЮ ПФ-115. | 100 М2 ОКРАШИВАЕМОЙ ПОВЕРХНОСТИ | 0.0728
ЕВРОЗАБОР
69 | Е0903-046-03 ДОП. 11 ГОСАРХИТЕКТСТРОЙ РУЗ ПР. № 429 ОТ 15.12.17 Г. | МОНТАЖ ЕВРО ОГРАЖДЕНИЯ СЕТЧАТЫХ | 100М2 | 0.32
70 | СЦЕНА | 3Д ЕВРОЗАБОР СЕТКА 1,45Х22М | М2 | 32
ВОРОТА
71 | Е904-11-1 | УСТАНОВКА МЕТАЛЛИЧЕСКИЙ ВОРОТЫ ИЗ ПРОФИЛ И ТРУБ | Т КОНСТРУКЦИЙ | 0.0431
72 | СЦЕНА | ТРУБА КВ. 50Х50Х3 | ТН | 0.0431
73 | СЦЕНА | ГАРАЖНАЯ ПЕТЛЯ НА ПЛОЩАДКЕ ЛЕВША 140Х20Х47 ПОД КРЕПЕЖ, ЛЕВАЯ У1-9200 | ШТ | 4
74 | СЦЕНА | ЗАДВИЖКА ДВЕРНАЯ 3Т-150 | ШТ | 1
75 | Е0905-002-01 ДОП. 3 | ЭЛЕКТРОДУГОВАЯ СВАРКА ПРИ МОНТАЖЕ ОДНОЭТАЖНЫХ ПРОИЗВОДСТВЕННЫХ ЗДАНИЙ КАРКАСОВ В ЦЕЛОМ | 10Т КОНСТРУКЦИЙ | 0.00431
76 | Е1303-002-04 | ОГРУНТОВКА МЕТАЛЛИЧЕСКИХ ПОВЕРХНОСТЕЙ ЗА ОДИН РАЗ ГРУНТОВКОЙ ГФ-021 | 100 М2 ОКРАШИВАЕМОЙ ПОВЕРХНОСТИ | 0.0195
77 | Е1303-004-26 К=2 | ОКРАСКА МЕТАЛЛИЧЕСКИХ ОГРУНТОВАННЫХ ПОВЕРХНОСТЕЙ ЭМАЛЬЮ ПФ-115. | 100 М2 ОКРАШИВАЕМОЙ ПОВЕРХНОСТИ | 0.0195
78 | Е0903-046-03 ДОП. 11 ГОСАРХИТЕКТСТРОЙ РУЗ ПР. № 429 ОТ 15.12.17 Г. | МОНТАЖ ЕВРО ОГРАЖДЕНИЯ СЕТЧАТЫХ | 100М2 | 0.02604
79 | СЦЕНА | 3Д СЕТКА 1,4Х0,93М | М2 | 2.604
РАЗДЕЛ 1. ОГРАЖДЕНИЯ
ЗЕМЛЯНЫЕ РАБОТЫ
1 | Е101-195-31 ДОП. 11 ГОСАРХИТЕКТСТРОЙ РУЗ ПР. № 429 ОТ 15.12.17 Г. | РАЗРАБОТКА ГРУНТА В ОТВАЛ ЭКСКАВАТОРАМИ ТИПА "ATLAS", "VOLVO", "KOMATSU", "HITACHI", "LIEBHER" С КОВШОМ ВМЕСТИМОСТЬЮ 0,5 (0,46-0,64) М3, ГРУППА ГРУНТОВ 1 ГРУНТА | 1000М3 | 0.00161
2 | Е101-197-13 ДОП. 11 ГОСАРХИТЕКТСТРОЙ РУЗ ПР. № 429 ОТ 15.12.17 Г. | РАЗРАБОТКА ГРУНТА С ПОГРУЗКОЙ В АВТОМОБИЛИ-САМОСВАЛЫ ЭКСКАВАТОРАМИ ТИПА "ATLAS", "VOLVO", "KOMATSU", "HITACHI", "LIEBHER" С КОВШОМ ВМЕСТИМОСТЬЮ 0,5 (0,46-0,64) М3, ГРУППА ГРУНТОВ 1 | 1000 М3 ГРУНТА | 0.0058
3 | Е310-1001 ШНК4.04.06-14 Р.3.Т.7 К=0,49 | ВЫВОЗ ГРУНТА. | Т | 9.686
4 | Е801-2-3 МИНСТРОЙИЖКХ 14.02.23 Г. N 30 | УСТРОЙСТВО ОСНОВАНИЯ ПОД ФУНДАМЕНТЫ ГРАВИЙНОГО | М3 ОСНОВАНИЯ | 3.6
5 | СЦЕНА | МЕШОК ИЗ ПОЛИЭТИЛЕНОВОЙ ПЛЕНКИ ТОЛЩ.200МКМ Д400 | ШТ | 195
ОТМОСТКА
6 | Е1101-002-09 МИНСТРОЙ РУЗ 05.01.21 N 9 | УСТРОЙСТВО ОТМОСТКА ИЗ БЕТОНА В7,5 | М3 | 2.25
7 | Е0603-004-01 ДОП. 15 | АРМИРОВАНИЕ ПОДСТИЛАЮЩИХ СЛОЕВ И НАБЕТОНОК КОМПОЗИТНОЙ ПОЛИМЕРНОЙ АРМАТУРОЙ | Т | 0.006
8 | СЦЕНА | СЕТКА АРМАТУРНАЯ АБК Д4 | ТН | 0.006
ФУНДАМЕНТ ФМ-1
9 | Е0601-005-01 | УСТРОЙСТВО БЕТОННЫХ ФУНДАМЕНТОВ ОБЩЕГО НАЗНАЧЕНИЯ ОБЪЕМОМ ДО 5 М3 | 100 М3 БЕТОНА | 0.0126
10 | Е0601-015-07 | УСТАНОВКА ЗАКЛАДНЫХ ДЕТАЛЕЙ ВЕСОМ ДО 4 КГ | Т | 0.13968
11 | СЦЕНА | ТРУБА 100Х100Х3,0 | ТН | 0.13104
12 | СЦЕНА | ЛИСТ -100Х100Х3 | ТН | 0.00864
РАЗДЕЛ 2. МЕТАЛЛИЧЕСКИЕ ОГРАЖДЕНИЯ
МЕТАЛЛИЧЕСКИЕ ОГРАЖДЕНИЯ
13 | Е0903-012-12 | МОНТАЖ ОПОРНЫХ СТОЕК ДЛЯ ПРОЛЕТОВ ДО 24 М (СТОЙКА МЕТАЛЛИЧЕСКАЯ СТ-1) | Т КОНСТРУКЦИЙ | 0.2801
14 | СЦЕНА | ТРУБА КВ. 60Х60Х2,5 | ТН | 0.2801
15 | Е0905-002-02 ДОП. 3 | ЭЛЕКТРОДУГОВАЯ СВАРКА ПРИ МОНТАЖЕ ОДНОЭТАЖНЫХ ПРОИЗВОДСТВЕННЫХ ЗДАНИЙ ОПОРНЫХ ЧАСТЕЙ КАРКАСОВ [КОЛОННЫ, ПОДКРАНОВЫЕ БАЛКИ] | 10Т КОНСТРУКЦИЙ | 0.02801
16 | Е1303-002-04 | ОГРУНТОВКА МЕТАЛЛИЧЕСКИХ ПОВЕРХНОСТЕЙ ЗА ОДИН РАЗ ГРУНТОВКОЙ ГФ-021 | 100 М2 ОКРАШИВАЕМОЙ ПОВЕРХНОСТИ | 0.2408
17 | Е1303-004-26 К=2 | ОКРАСКА МЕТАЛЛИЧЕСКИХ ОГРУНТОВАННЫХ ПОВЕРХНОСТЕЙ ЭМАЛЬЮ ПФ-115. | 100 М2 ОКРАШИВАЕМОЙ ПОВЕРХНОСТИ | 0.2408
ОГРАЖДЕНИЯ ОГ-1
18 | Е0705-016-04 | УСТРОЙСТВО МЕТАЛЛИЧЕСКИЕ ОГРАЖДЕНИЯ ОГ1 | 100М ОГРАЖДЕНИЙ | 0.62
19 | СЦЕНА | ТРУБА КВ. 40Х20Х2 | ТН | 0.2015
20 | СЦЕНА | ТРУБА КВ. 20Х20Х2 | ТН | 0.71734
21 | СЦЕНА | ТРУБА КВ. 30Х15Х2 | ТН | 0.06727
22 | СЦЕНА | ЛИСТ 15Х2 | ТН | 0.01116
23 | Е1303-002-04 | ОГРУНТОВКА МЕТАЛЛИЧЕСКИХ ПОВЕРХНОСТЕЙ ЗА ОДИН РАЗ ГРУНТОВКОЙ ГФ-021 | 100 М2 ОКРАШИВАЕМОЙ ПОВЕРХНОСТИ | 0.279
24 | Е1303-004-26 К=2 | ОКРАСКА МЕТАЛЛИЧЕСКИХ ОГРУНТОВАННЫХ ПОВЕРХНОСТЕЙ ЭМАЛЬЮ ПФ-115. | 100 М2 ОКРАШИВАЕМОЙ ПОВЕРХНОСТИ | 0.279
МЕТАЛЛИЧЕСКИЕ ОГРАЖДЕНИЯ-2
25 | Е0903-012-12 | МОНТАЖ ОПОРНЫХ СТОЕК ДЛЯ ПРОЛЕТОВ ДО 24 М (СТОЙКА МЕТАЛЛИЧЕСКАЯ СТ-1) | Т КОНСТРУКЦИЙ | 0.0132
26 | СЦЕНА | ТРУБА КВ. 60Х60Х2,5 | ТН | 0.0132
27 | Е0905-002-02 ДОП. 3 | ЭЛЕКТРОДУГОВАЯ СВАРКА ПРИ МОНТАЖЕ ОДНОЭТАЖНЫХ ПРОИЗВОДСТВЕННЫХ ЗДАНИЙ ОПОРНЫХ ЧАСТЕЙ КАРКАСОВ [КОЛОННЫ, ПОДКРАНОВЫЕ БАЛКИ] | 10Т КОНСТРУКЦИЙ | 0.00132
28 | Е1303-002-04 | ОГРУНТОВКА МЕТАЛЛИЧЕСКИХ ПОВЕРХНОСТЕЙ ЗА ОДИН РАЗ ГРУНТОВКОЙ ГФ-021 | 100 М2 ОКРАШИВАЕМОЙ ПОВЕРХНОСТИ | 0.003
29 | Е1303-004-26 К=2 | ОКРАСКА МЕТАЛЛИЧЕСКИХ ОГРУНТОВАННЫХ ПОВЕРХНОСТЕЙ ЭМАЛЬЮ ПФ-115. | 100 М2 ОКРАШИВАЕМОЙ ПОВЕРХНОСТИ | 0.003
ОГРАЖДЕНИЯ ОГ-2
30 | Е0705-016-04 | УСТРОЙСТВО МЕТАЛЛИЧЕСКИЕ ОГРАЖДЕНИЯ ОГ1 | 100М ОГРАЖДЕНИЙ | 0.015
31 | СЦЕНА | ТРУБА КВ. 40Х20Х2 | ТН | 0.0065
32 | СЦЕНА | ТРУБА КВ. 20Х20Х2 | ТН | 0.0162
33 | СЦЕНА | ТРУБА КВ. 30Х15Х2 | ТН | 0.00189
34 | СЦЕНА | ЛИСТ 15Х2 | ТН | 0.00025
35 | Е1303-002-04 | ОГРУНТОВКА МЕТАЛЛИЧЕСКИХ ПОВЕРХНОСТЕЙ ЗА ОДИН РАЗ ГРУНТОВКОЙ ГФ-021 | 100 М2 ОКРАШИВАЕМОЙ ПОВЕРХНОСТИ | 0.005
36 | Е1303-004-26 К=2 | ОКРАСКА МЕТАЛЛИЧЕСКИХ ОГРУНТОВАННЫХ ПОВЕРХНОСТЕЙ ЭМАЛЬЮ ПФ-115. | 100 М2 ОКРАШИВАЕМОЙ ПОВЕРХНОСТИ | 0.005
РАЗДЕЛ 3. ЖЕЛЕЗОБЕТОННЫЕ ОГРАЖДЕНИЕ
ФУНДАМЕНТ ФМ-1
37 | Е0601-005-01 | УСТРОЙСТВО БЕТОННЫХ ФУНДАМЕНТОВ ОБЩЕГО НАЗНАЧЕНИЯ ОБЪЕМОМ ДО 5 М3 | 100 М3 БЕТОНА | 0.0644
ОТМОСТКА
38 | Е1101-002-09 МИНСТРОЙ РУЗ 05.01.21 N 9 | УСТРОЙСТВО ОТМОСТКА ИЗ БЕТОНА В7,5 | М3 | 11.3
39 | Е0603-004-01 ДОП. 15 | АРМИРОВАНИЕ ПОДСТИЛАЮЩИХ СЛОЕВ И НАБЕТОНОК КОМПОЗИТНОЙ ПОЛИМЕРНОЙ АРМАТУРОЙ | Т | 0.0266
40 | СЦЕНА | СЕТКА АРМАТУРНАЯ АБК Д4 | ТН | 0.0266
ЖЕЛЕЗОБЕТОННЫЕ ОГРАЖДЕНИЕ ОГ-1
41 | Е0701-054-01 | УСТАНОВКА ЖЕЛЕЗОБЕТОННЫХ ОГРАД ИЗ ПАНЕЛЕЙ ДЛИНОЙ 4 М | 100М ОГРАД | 3.06
42 | СЦЕНА | ЖЕЛЕЗОБЕТОННЫЕ СТОЙКИ 130, ВЫСОТОЙ 1600ММ | ШТ | 159
43 | СЦЕНА | ЖЕЛЕЗОБЕТОННЫЕ ПАНЕЛЬ ДЛИНОЙ 2070ММ, ВЫСОТОЙ 500ММ | ШТ | 359
РАЗДЕЛ 4. ВОРОТА
ЗЕМЛЯНЫЕ РАБОТЫ
44 | Е0101-195-31 ДОП. 11 ГОСАРХИТЕКТСТРОЙ РУЗ ПР. № 429 ОТ 15.12.17 Г. | РАЗРАБОТКА ГРУНТА В ОТВАЛ ЭКСКАВАТОРАМИ ТИПА "ATLAS", "VOLVO", "KOMATSU", "HITACHI", "LIEBHER" С КОВШОМ ВМЕСТИМОСТЬЮ 0,5 (0,46-0,64) М3, ГРУППА ГРУНТОВ 1 ГРУНТА | 1000М3 | 0.00313
45 | Е102-57-1 | РАЗРАБОТКА ГРУНТА ВРУЧНУЮ В ТРАНШЕЯХ ГЛУБИНОЙ ДО 2 М БЕЗ КРЕПЛЕНИЙ С ОТКОСАМИ, ГРУППА ГРУНТОВ 1 | 100М3 | 0.00094
46 | Е101-33-4 | ОБРАТНАЯ ЗАСЫПКА | 1000М3 | 0.00273
47 | Е102-5-1 | УПЛОТНЕНИЕ ГРУНТА ПНЕВМАТИЧЕСКИМИ ТРАМБОВКАМИ, ГРУППА ГРУНТОВ 1, 2 | 100М3 | 0.0273
48 | Е0101-197-14 ДОП. 11 ГОСАРХИТЕКТСТРОЙ РУЗ ПР. № 429 ОТ 15.12.17 Г. | РАЗРАБОТКА ГРУНТА С ПОГРУЗКОЙ В АВТОМОБИЛИ-САМОСВАЛЫ ЭКСКАВАТОРАМИ ТИПА "ATLAS", "VOLVO", "KOMATSU", "HITACHI", "LIEBHER" С КОВШОМ ВМЕСТИМОСТЬЮ 0,5 (0,46-0,64) М3, ГРУППА ГРУНТОВ 2 | 1000 М3 ГРУНТА | 0.0004
49 | Е310-1001 ШНК4.04.06-14 Р.3.Т.7 К=0,49 | ПЕРЕВОЗКА ГРУЗОВ АВТОМОБИЛЕМ, РАССТОЯНИЕ ПЕРЕВОЗКИ 1 КМ, КЛАСС ГРУЗА 1(ЛИШНЫЙ ГРУНТ). | Т | 0.668
50 | Е801-2-3 МИНСТРОЙИЖКХ 14.02.23 Г. N 30 | УСТРОЙСТВО ОСНОВАНИЯ ПОД ФУНДАМЕНТЫ ГРАВИЙНОГО | М3 ОСНОВАНИЯ | 0.1
51 | Е1202-002-02 МИНСТРОЙ РУЗ 05.01.21 N 3 | УСТРОЙСТВО ГИДРОИЗОЛЯЦИЙ ВЕРТИКАЛЬНЫХ ПОВЕРХНОСТЕЙ. ОБМАЗОЧНАЯ БИТУМНАЯ В ОДИН СЛОЙ ПО ВЫРОВНЕННОЙ ПОВЕРХНОСТИ КИРПИЧА И БЕТОНА | 100М2 | 0.0275
52 | Е1202-002-03 МИНСТРОЙ РУЗ 05.01.21 N 3 | УСТРОЙСТВО ГИДРОИЗОЛЯЦИЙ ВЕРТИКАЛЬНЫХ ПОВЕРХНОСТЕЙ. ОБМАЗОЧНАЯ БИТУМНАЯ НА КАЖДЫЙ СЛОЙ ДОБАВЛЯЕТСЯ | 100М2 | 0.0275
53 | Е0601-005-04 | УСТРОЙСТВО ЖЕЛЕЗОБЕТОННЫХ ФУНДАМЕНТОВ ОБЩЕГО НАЗНАЧЕНИЯ ОБЪЕМОМ ДО 5 М3 | 100М3 | 0.006
54 | Е0602-011-03 ДОП. 9 | ИЗГОТОВЛЕНИЕ ПЛОСКИХ И ОБЪЕМНЫХ АРМАТУРНЫХ КАРКАСОВ МЕТОДОМ ВЯЗКИ НА СТРОЙПЛОЩАДКЕ (ЗАГОТОВИТЕЛЬНОМ УЧАСТКЕ)(СОГЛАСНО ПО ГОСТУ 10922-2012) | Т АРМАТУРНЫХ КАРКАСОВ | 0.01888
55 | Е0601-097-01 | ИСКЛЮЧИТЬ: УСТАНОВКА АРМАТУРЫ | Т АРМАТУРЫ | -0.01888
56 | СЦЕНА | АРМАТУРА А3 Д10 | ТН | 0.01888
ВОРОТА
57 | Е0903-012-12 | МОНТАЖ ОПОРНЫХ СТОЕК ДЛЯ ПРОЛЕТОВ ДО 24 М (СТОЙКА МЕТАЛЛИЧЕСКАЯ СТ-1) | Т КОНСТРУКЦИЙ | 0.055104
58 | СЦЕНА | ПРОФИЛ 80Х80Х5 | ТН | 0.054144
59 | СЦЕНА | ПОЛОСА -5Х110Х110 | ТН | 0.00096
60 | Е0905-002-01 ДОП. 3 | ЭЛЕКТРОДУГОВАЯ СВАРКА ПРИ МОНТАЖЕ ОДНОЭТАЖНЫХ ПРОИЗВОДСТВЕННЫХ ЗДАНИЙ КАРКАСОВ В ЦЕЛОМ | 10Т КОНСТРУКЦИЙ | 0.00551
61 | Е1303-002-04 | ОГРУНТОВКА МЕТАЛЛИЧЕСКИХ ПОВЕРХНОСТЕЙ ЗА ОДИН РАЗ ГРУНТОВКОЙ ГФ-021 | 100 М2 ОКРАШИВАЕМОЙ ПОВЕРХНОСТИ | 0.0142
62 | Е1303-004-26 К=2 | ОКРАСКА МЕТАЛЛИЧЕСКИХ ОГРУНТОВАННЫХ ПОВЕРХНОСТЕЙ ЭМАЛЬЮ ПФ-115. | 100 М2 ОКРАШИВАЕМОЙ ПОВЕРХНОСТИ | 0.0142
63 | Е904-11-1 | УСТАНОВКА МЕТАЛЛИЧЕСКИЙ ВОРОТЫ ИЗ ПРОФИЛ И ТРУБ | Т КОНСТРУКЦИЙ | 0.10022
64 | СЦЕНА | ТРУБА КВ. 20Х20Х2 | ТН | 0.02958
65 | СЦЕНА | ТРУБА КВ. 40Х20Х3 | ТН | 0.07064
66 | Е0905-002-01 ДОП. 3 | ЭЛЕКТРОДУГОВАЯ СВАРКА ПРИ МОНТАЖЕ ОДНОЭТАЖНЫХ ПРОИЗВОДСТВЕННЫХ ЗДАНИЙ КАРКАСОВ В ЦЕЛОМ | 10Т КОНСТРУКЦИЙ | 0.010022
67 | Е1303-002-04 | ОГРУНТОВКА МЕТАЛЛИЧЕСКИХ ПОВЕРХНОСТЕЙ ЗА ОДИН РАЗ ГРУНТОВКОЙ ГФ-021 | 100 М2 ОКРАШИВАЕМОЙ ПОВЕРХНОСТИ | 0.056
68 | Е1303-004-26 К=2 | ОКРАСКА МЕТАЛЛИЧЕСКИХ ОГРУНТОВАННЫХ ПОВЕРХНОСТЕЙ ЭМАЛЬЮ ПФ-115. | 100 М2 ОКРАШИВАЕМОЙ ПОВЕРХНОСТИ | 0.056
на |  | ТАКТИЛНЫЕ,
НАРУЖНЫЙ ТАКТИЛЬНЫЙ ДОРОЖКА
1 | Е2707-003-2 | УСТРОЙСТВО БЕТОННЫХ ПЛИТНЫХ ТРОТУАРОВ С ЗАПОЛНЕНИЕМ ШВОВ ПЕСКОМ | 100М2 ТРОТУАРА | 0.103
2 | СЦЕНА | ТАКТИЛЬНЫЙ ИНДИКАТОР (ОРАНЖЕВЫЙ) ДЛЯ СЛАБОВИДЯЩИХ ЗРАЧКОВ 300Х300ММ | М2 | 10.3
3 | Е2707-003-2 | УСТРОЙСТВО БЕТОННЫХ ПЛИТНЫХ ТРОТУАРОВ С ЗАПОЛНЕНИЕМ ШВОВ ПЕСКОМ | 100М2 ТРОТУАРА | 0.0126
4 | СЦЕНА | ИНДИКАТОР НАПРАВЛЕННОГО КОНТРАСТНОГО ЦВЕТА (ОРАНЖЕВЫЙ) ДЛЯ СЛАБОВИДЯЩИХ ЗРАЧКОВ 300Х300ММ | М2 | 1.26
5 | ЦЕНА | СПЕЦИАЛЬНОЕ КРЕСЛО ДЛЯ ИНВАЛИДОВ | ШТ | 1
6 | Е1504-030-02 | МАСЛЯНАЯ ОКРАСКА ПАРКОВКА ДЛЯ ИНВАЛИДОВ КОЛЯСОК, КОЛИЧЕСТВО ОКРАСОК 2 | 100М2 | 0.01
МГН
7 | Ц0801-081-01 | АППАРАТ [КНОПКА АВАРИЙНОГО ВЫЗОВА], КОЛИЧЕСТВО ПОДКЛЮЧАЕМЫХ КОНЦОВ, ДО 2 | ШТ | 4
8 | ЦЕНА | КНОПКА АВАРИЙНОГО ВЫЗОВА ПЕРСОНАЛА ПРИ ПОДЪЕМЕ НА ПАНДУС | ШТ | 4
9 | Ц0803-593-10 | СВЕТОВЫЕ УКАЗАТЕЛИ | 100ШТ | 0.04
10 | ЦЕНА | ЭЛЕКТРОННАЯ КОНТРАСТНАЯ ТАБЛИЦА ДЛЯ ЛЮДЕЙ С НАРУШЕНИЯМИ ЗРЕНИЯ | ШТ | 4
11 | СЦЕНА | КОНТРАСТНАЯ ЛЕНТА ВОКРУГ ДВЕРИ ДЛЯ СЛАБОВИДЯЩИХ ИМЕЕТ ШИРИНУ 100 ММ | ПМ | 80.4
12 | СЦЕНА | КОНТРАСТНАЯ ЛЕНТА ВОКРУГ ДВЕРИ ДЛЯ СЛАБОВИДЯЩИХ ИМЕЕТ ШИРИНУ 100 ММ | ПМ | 1146
13 | СЦЕНА | КОНТРАСТНАЯ НАДПИС НА ВХОДНОЙ ДВЕРЫ ДЛЯ ЛЮДЕЙ С НАРУШЕНИЯМИ ЗРЕНИЯ | ПМ | 116
14 | Ц0801-081-01 | АППАРАТ [КНОПКА ВЫЗОВА ТРЕВОГИ В ЗОНЕ ВХОДА], КОЛИЧЕСТВО ПОДКЛЮЧАЕМЫХ КОНЦОВ, ДО 2 | ШТ | 4
15 | ЦЕНА | КНОПКА ВЫЗОВА ТРЕВОГИ В ЗОНЕ ВХОДА | ШТ | 4
16 | Ц1004-101-07 | АБОНЕНТСКОЕ И ДРУГОЕ ОБОРУДОВАНИЕ. ГРОМКОГОВОРИТЕЛЬ ИЛИ ЗВУКОВАЯ КОЛОНКА В ПОМЕЩЕНИИ | ШТ | 4
17 | СЦЕНА | ГОЛОСОВОЙ ИНФОРМАТОР ДЛЯ ЛЮДЕЙ С НАРУШЕНИЯМИ ЗРЕНИЯ | ШТ | 4
18 | Ц0803-593-10 | СВЕТОВЫЕ УКАЗАТЕЛИ | 100ШТ | 0.04
19 | СЦЕНА | СПЕЦИАЛЬНЫЙ ЗНАК, УКАЗЫВАЮЩИЙ НАПРАВЛЕНИЕ ДВИЖЕНИЯ В СЛУЧАЕ ПОЖАРА | ШТ | 4
20 | СЦЕНА | ТАКТИЛЬНЫЕ НАКЛЕЙКИ ДЛЯ ПОРУЧНЕЙ | ШТ | 35
21 | ЦЕНА | ДОРОЖНЫЙ ЗНАК ДЛЯ ЛЮДЕЙ С ОГРАНИЧЕННЫМИ ВОЗМОЖНОСТЯМИ | ШТ | 5
22 | ЦЕНА | ПРОФИЛ АЛЮМИНИЕВЫЙ НАКЛАДНОЙ УГОЛ-ПОРОГ ПРОТИВ СКОЛЬЖЕНИЯ | ПМ | 20.8
23 | СЦЕНА | УДАРОПРОЧНОЕ ПОКРЫТИЕ НА ДВЕРЯХ | М2 | 1.5
24 | Е1504-030-02 | МАСЛЯНАЯ ОКРАСКА "КОНТРАСТНАЯ КРАСКА ДЛЯ СЛАВОВИДЯЩИХ ШИРИНОЙ 200ММ НА ПОЛАХ, КОЛИЧЕСТВО ОКРАСОК 2 | 100М2 | 1.74
25 | Ц0801-081-01 | АППАРАТ [ТАКТИЛЬНО-ЗВУКОВАЯ МНЕМОСХЕМА], КОЛИЧЕСТВО ПОДКЛЮЧАЕМЫХ КОНЦОВ, ДО 2 | ШТ | 1
26 | ЦЕНА | ТАКТИЛЬНО-ЗВУКОВАЯ МНЕМОСХЕМА | ШТ | 1
ОБОРУДОВАНИЕ ДЛЯ ТУАЛЕТА
27 | ЦЕНА | СКЛАДНОЙ ПОРУЧЕНЬ ДЛЯ ТУАЛЕТА | ШТ | 10
28 | Ц1004-101-07 | АБОНЕНТСКОЕ И ДРУГОЕ ОБОРУДОВАНИЕ. ГРОМКОГОВОРИТЕЛЬ ИЛИ ЗВУКОВАЯ КОЛОНКА В ПОМЕЩЕНИИ | ШТ | 10
29 | СЦЕНА | ЗВУКОВОЙ ИНФОРМАТОР | ШТ | 10
30 | Ц0801-081-01 | АППАРАТ [КНОПКА ВЫЗОВА], КОЛИЧЕСТВО ПОДКЛЮЧАЕМЫХ КОНЦОВ, ДО 2 | ШТ | 10
31 | ЦЕНА | КНОПКА ВЫЗОВА | ШТ | 10
32 | ЦЕНА | КРЮЧОК ДЛЯ КОСТЫЛЯ | ШТ | 10
33 | ЦЕНА | УКАЗАТЕЛЬ НАПРАВЛЕНИЯ ДВИЖЕНИЯ ВО ВРЕМЯ ЭВАКУАЦИИ | ШТ | 10
34 | ЦЕНА | НАСТЕННЫЙ ПОРУЧЕНЬ | ШТ | 20
35 | Е1701-002-03 | УСТАНОВКА СМЕСИТЕЛЕЙ | 10ШТ | 1
36 | ЦЕНА | СЕНСОРНЫЙ СМЕСИТЕЛЬ | ШТ | 10
37 | ЦЕНА | СПЕЦИАЛЬНОЕ ЗЕРКАЛО ДЛЯ ЛЮДЕЙ С ОГРАНИЧЕННЫМИ ВОЗМОЖНОСТЯМИ | ШТ | 10
38 | ЦЕНА | ПОРУЧЕН ДЛЯ РАКОВИНЫ | ШТ | 10
39 | СЦЕНА | ОСЯЗАТЕЛЬНЫЕ ТАБЛИЧКА "ТУАЛЕТ ДЛЯ ИНВАЛИДОВ" | ШТ | 10
40 | Ц0801-081-01 | АППАРАТ [ЗВУКОВОЙ СИГНАЛ], КОЛИЧЕСТВО ПОДКЛЮЧАЕМЫХ КОНЦОВ, ДО 2 | ШТ | 10
41 | ЦЕНА | ТАКТИЛЬНЫЙ ЗВУКОВЫЕ УСТРОЙСТВО, ИНФОРМИРУЮЩЕЕ О КОМНАТЕ | ШТ | 10
РАЗДЕЛ 1. ВЕРТИКАЛЬНАЯ ПЛАНИРОВКА
1 | Е0101-030-01 | РАЗРАБОТКА ГРУНТА С ПЕРЕМЕЩЕНИЕМ ДО 10 М БУЛЬДОЗЕРАМИ МОЩНОСТЬЮ 59 [80] КВТ [Л.С.], 1 ГРУППА ГРУНТОВ | 1000М3 | 1.612
2 | Е0101-030-9 К=4 | ПРИ ПЕРЕМЕЩЕНИИ ГРУНТА НА КАЖДЫЕ ПОСЛЕДУЮЩИЕ 10 М ДОБАВЛЯТЬ К НОРМЕ 01-01-030-1 ЗА 4 РАЗА | 1000М3 | 1.612
3 | Е0101-197-13 ДОП. 11 ГОСАРХИТЕКТСТРОЙ РУЗ ПР. № 429 ОТ 15.12.17 Г. | РАЗРАБОТКА ГРУНТА С ПОГРУЗКОЙ В АВТОМОБИЛИ-САМОСВАЛЫ ЭКСКАВАТОРАМИ ТИПА "ATLAS", "VOLVO", "KOMATSU", "HITACHI", "LIEBHER" С КОВШОМ ВМЕСТИМОСТЬЮ 0,5 (0,46-0,64) М3, ГРУППА ГРУНТОВ 1 | 1000 М3 ГРУНТА | 0.4784
4 | Е310-1001 ШНК4.04.06-14 Р.3.Т.7 К=0,49 | ПЕРЕВОЗКА ГРУЗОВ АВТОМОБИЛЕМ, РАССТОЯНИЕ ПЕРЕВОЗКИ 1 КМ, КЛАСС ГРУЗА 1. ПРИ ПЕРЕВОЗКЕ АВТОСАМОСВАЛАМИ ГРУЗОПОДЪЕМНОСТЬЮ 20, ПРИМЕНЕН КОЭФФИЦИЕНТ К НОРМАМ ЗАТРАТ ТРУДА МАШИНИСТОВ И ЭКСПЛУАТАЦИИ МАШИН - 0,49 | Т | 798.928
5 | Е102-002-3 | УПЛОТНЕНИЕ ГРУНТА ПРИЦЕПНЫМИ КУЛАЧКОВЫМИ КАТКАМИ 8 Т НА ПЕРВЫЙ ПРОХОД ПО ОДНОМУ СЛЕДУ ПРИ ТОЛЩИНЕ СЛОЯ 20 СМ Т.20СМ | 1000М3 | 1.7248
6 | Е102-002-6 К=6 | НА КАЖДЫЙ ПОСЛЕДУЮЩИЙ ПРОХОД ПО ОДНОМУ СЛЕДУ ДОБАВЛЯТЬ К НОРМЕ 01-02-002-3 ДОБАВИТЬ 6 ПРОХОДОВ. | 1000М3 | 1.7248
7 | Е102-006-1 | ПОЛИВ ВОДОЙ УПЛОТНЯЕМОГО ГРУНТА НАСЫПЕЙ | 1000М3 | 1.7248
8 | Е0101-036-01 | ПЛАНИРОВКА ПЛОЩАДЕЙ БУЛЬДОЗЕРАМИ МОЩНОСТЬЮ 59 [80] КВТ [Л.С.] | 1000М2 | 7.67
РАЗДЕЛ 2. БЛАГОУСТРОЙСТВО
9 | Е2704-1-1 | УСТРОЙСТВО ПОДСТИЛАЮЩИХ И ВЫРАВНИВАЮЩИХ СЛОЕВ ОСНОВАНИЙ ИЗ ПЕСКА | 100М3 МАТЕРИАЛА ОСНОВАНИЯ (В ПЛОТНОМ ТЕЛЕ) | 0.354
ДОРОЖНЫЕ ЦЕМЕНТОБЕТОННЫЕ ПОКРЫТИЕ
10 | Е2704-003-05 ДОП. 4 | УСТРОЙСТВО ОСНОВАНИЙ И ПОКРЫТИЙ ИЗ ПЕСЧАНО-ГРАВИЙНЫХ СМЕСЕЙ ОДНОСЛОЙНЫХ ТОЛЩИНОЙ 12 СМ | 1000М2 ОСНОВАНИЯ ИЛИ ПОКРЫТИ | 0.67
11 | Е2704-003-08 ДОП. 7 К=3 | НА КАЖДЫЙ 1 СМ ИЗМЕНЕНИЯ ТОЛЩИНЫ СЛОЯ ДОБАВЛЯТЬ К НОРМАМ С 27-04-003-05 ПО 27-04-003-07 (ДОБАВИТЬ 3СМ). | 1000 М2 ОСНОВАНИЯ ИЛИ ПОКРЫТИЯ | 0.67
12 | Е2704-001-04 | УСТРОЙСТВО ПОДСТИЛАЮЩИХ И ВЫРАВНИВАЮЩИХ СЛОЕВ ОСНОВАНИЙ ИЗ ШЕБНЯ С ДОБАВЛЕНИЕМ 30 % ПЕСКА | 100М3 | 0.201
13 | Е2706-009-01 | УКЛАДКА МЕТАЛЛИЧЕСКОЙ СЕТКИ В ЦЕМЕНТОБЕТОННОЕ ДОРОЖНОЕ ПОКРЫТИЕ | 1000М2 ПОКРЫТИЯ | 0.67
14 | СЦЕНА | СЕТКА МЕТАЛЛИЧЕСКАЯ ВР-1 Д3 ШАГ 150Х150 | М2 | 670
15 | Е2706-002-17 ДОП. 12 МИНСТРОЙ РУЗ N 519 ОТ 18.11.2019 Г. | УСТРОЙСТВО ЦЕМЕНТОБЕТОННЫХ ПОКРЫТИЙ ОДНОСЛОЙНЫХ СРЕДСТВАМИ МАЛОЙ МЕХАНИЗАЦИИ, ТОЛЩИНА СЛОЯ 20 СМ(ТОЛЩ. 10СМ) | 1000М2 ПОКРЫТИЯ | 0.67
16 | Е2706-002-18 ДОП. 12 МИНСТРОЙ РУЗ N 519 ОТ 18.11.2019 Г. К=10 | ПРИ ИЗМЕНЕНИИ ТОЛЩИНЫ СЛОЯ НА 1 СМ ДОБАВЛЯТЬ К НОРМЕ 27-06-002-17 (ИСКЛЮЧИТЬ 10СМ). | 1000М2 ПОКРЫТИЯ | -0.67
РАЗДЕЛ 3. ОЗЕЛЕНЕНИЕ
17 | Е4701-046-01 | ПОДГОТОВКА ПОЧВЫ ДЛЯ УСТРОЙСТВА ПАРТЕРНОГО И ОБЫКНОВЕННОГО ГАЗОНА БЕЗ ВНЕСЕНИЯ РАСТИТЕЛЬНОЙ ЗЕМЛИ МЕХАНИЗИРОВАННЫМ СПОСОБОМ | 100 М2 | 17.64
18 | Е4701-046-06 | ПОСЕВ ГАЗОНОВ ПАРТЕЛРНЫХ, МАВРИТАНСКИХ И ОБЫКНОВЕННЫХ ВРУЧНУЮ | 100М2 | 17.64
19 | Е4701-025-01 | ПОСАДКА КУСТАРНИКОВ-САЖЕНЦЕВ В ГРУППЫ, РАЗМЕР ЯМЫ 0,5Х0,5 М | 10ШТ | 21.6
20 | СЦЕНА | ХИНД СИРЕНИ | ШТ | 72
21 | СЦЕНА | СУРИЯ АТИРГУЛИ | ШТ | 72
22 | СЦЕНА | ШАМШОД | ШТ | 72
23 | Е4701-025-01 | ПОСАДКА КУСТАРНИКОВ-САЖЕНЦЕВ В ГРУППЫ, РАЗМЕР ЯМЫ 0,5Х0,5 М | 10ШТ | 1
24 | СЦЕНА | АРЧА | ШТ | 10
25 | Е4701-015-06 | ПОДГОТОВКА СТАНДАРТНЫХ ПОСАДОЧНЫХ МЕСТ ДЛЯ ДЕРЕВЬЕВ-САЖЕНЦЕВ С ОГОЛЕННОЙ КОРНЕВОЙ СИСТЕМОЙ ВРУЧНУЮ В ЕСТЕСТВЕННОМ ГРУНТЕ | 10 ЯМ | 1
26 | Е4701-17-1 | ПОСАДКА САЖЕНЦЕВ ДРЕВЕСНЫХ ПОРОД | 10 ДЕРЕВЬЕВ | 1
27 | СЦЕНА | ПАВЛОВНИЯ | ШТ | 2
28 | СЦЕНА | КАШТАН | ШТ | 2
29 | СЦЕНА | ЧИНОР | ШТ | 3
30 | СЦЕНА | КАЙРАГОЧ | ШТ | 3
РАЗДЕЛ 4.МАФ
31 | ЦЕНА | УСТАНОВКА И СТОИМОСТЬ СКАМЕЙКА | ШТ | 7
32 | ЦЕНА | УСТАНОВКА И СТОИМОСТЬ МУСОРНАЯ УРНА | ШТ | 7
33 | ЦЕНА | УСТАНОВКА И СТОИМОСТЬ ГИМНАСТИЧЕСКАЯ ЛЕСТНИЦА | ШТ | 2
34 | ЦЕНА | УСТАНОВКА И СТОИМОСТЬ ТУРНИК | ШТ | 2
35 | ЦЕНА | УСТАНОВКА И СТОИМОСТЬ БРУС | ШТ | 2
36 | ЦЕНА | УСТАНОВКА И СТОИМОСТЬ ПОЖАРНЫЙ ЩИТ | ШТ | 3
37 | ЦЕНА | УСТАНОВКА И СТОИМОСТЬ КОНТЕЙНЕР ДЛЯ ХРАНЕНИЕ УГЛЯ 6Х2.4М | ШТ | 1
на |  | ИЧКИ ЙУЛЛАРНИ КУРИШ ЛОЙИХАСИ,
РАЗДЕЛ 1. ЕР ИШЛАРИ: БОШ РЕЖА ЛОЙИХАСИДА ХУДУДНИНГ ВЕРТИКАЛ РЕЖАЛАШТИРИЛИШИ ГОСТ 21.508-2020 ТАЛАБЛАРИ АСОСИДА ИШЛАБ ЧИКИЛГАН. ЛОЙИХАДА КУРСАТИЛГАН БАЛАНДЛИК БЕЛГИЛАРИ ИЧКИ ЙУЛЛАР КОПЛАМАСИНИНГ ТАЙЕР УСТКИ САТХИНИ (БЕТОН КОПЛАМА ЮЗАСИНИ) ИФОДАЛАЙДИ. ИЧКИ ЙУЛЛАР БОШ РЕЖАНИНГ ТАРКИБИЙ КИСМИ БУЛГАНЛИГИ САБАБЛИ, ГОСТ 21.508-2020 ТАЛАБЛАРИГА МУВОФИК, ЙУЛ ТУШАМАСИ (КОПЛАМА ВА АСОС КАТЛАМЛАРИ) КАЛИНЛИГИ ИНОБАТГА ОЛИНИБ, ЕР САТХИ ТЕГИШЛИ РАВИШДА КОРРЕКТИРОВКА КИЛИНГАН, ХАМДА ХУДУДНИ ВЕРТИКАЛ РЕЖАЛАШТИРИШ ЛОЙИХА КИСМИДА ИЧКИ ЙУЛ «КОРИТАСИ» УЧУН ЗАРУР БУЛГАН УЙМА КАЗИШ ВА КУТАРМА КУРИШ ИШЛАРИ ХАЖМЛАРИ ТУЛИК ИНОБАТГА ОЛИНГАН.
РАЗДЕЛ 2. ДИАМЕТРИ 219 ММ БУЛГАН ДУМАЛОК МЕТАЛЛ КУВУРНИ УРНАТИШ
1 | Е2301-001-03 | УСТРОЙСТВО ОСНОВАНИЯ ГРАВИЙНОГО | 10М3 | 0.06
2 | Е2202-001-06 | НАНЕСЕНИЕ НОРМАЛЬНОЙ АНТИКОРРОЗИОННОЙ БИТУМНО-РЕЗИНОВОЙ ИЛИ БИТУМНО-ПОЛИМЕРНОЙ ИЗОЛЯЦИИ НА СТАЛЬНЫЕ ТРУБОПРОВОДЫ ДИАМЕТРОМ 219 ММ | КМ | 0.0085
3 | Е2201-011-06 | УКЛАДКА СТАЛЬНЫХ ВОДОПРОВОДНЫХ ТРУБ С ГИДРАВЛИЧЕСКИМ ИСПЫТАНИЕМ ДИАМЕТРОМ 219 ММ | КМ | 0.0085
4 |  | МЕТАЛЛИЧЕСКИЕ ТРУБЫ Д-219Х5 ММ | М | 8.5
5 | Е0601-001-01 ДОП. 3 | УСТРОЙСТВО МОНОЛИТНЫЕ ОГОЛОВКИ В20 | 100М3 | 0.0011
РАЗДЕЛ 3. ИЧКИ ЙУЛЛАР ЙУЛ ТУШАМАСИНИ КУРИШ
6 | Е2704-003-05 ДОП. 4 | УСТРОЙСТВО ОСНОВАНИЙ И ПОКРЫТИЙ ИЗ ПЕСЧАНО-ГРАВИЙНЫХ СМЕСЕЙ ОДНОСЛОЙНЫХ ТОЛЩИНОЙ 12 СМ | 1000М2 ОСНОВАНИЯ ИЛИ ПОКРЫТИ | 1.2931
7 | Е2704-003-08 ДОП. 7 К=8 | НА КАЖДЫЙ 1 СМ ИЗМЕНЕНИЯ ТОЛЩИНЫ СЛОЯ ДОБАВЛЯТЬ К НОРМАМ С 27-04-003-05 ПО 27-04-003-07 | 1000 М2 ОСНОВАНИЯ ИЛИ ПОКРЫТИЯ | 1.2931
8 | Е2704-001-01 | УСТРОЙСТВО ПОДСТИЛАЮЩИХ И ВЫРАВНИВАЮЩИХ СЛОЕВ ОСНОВАНИЙ ИЗ ПЕСКА | 100М3 МАТЕРИАЛА ОСНОВАНИЯ (В ПЛОТНОМ ТЕЛЕ) | 0.11638
9 | Е2704-001-04 | УСТРОЙСТВО ПОДСТИЛАЮЩИХ И ВЫРАВНИВАЮЩИХ СЛОЕВ ОСНОВАНИЙ ИЗ ЩЕБНЯ | 100М3 МАТЕРИАЛА ОСНОВАНИЯ (В ПЛОТНОМ ТЕЛЕ) | 0.27155
10 | Е2706-009-01 | УКЛАДКА КОМПОЗИТНАЯ АРМАТУРНАЯ СЕТКА 4/4/200/200 АСК 4 В ЦЕМЕНТОБЕТОННОЕ ДОРОЖНОЕ ПОКРЫТИЕ | 1000М2 | 1.1784
11 |  | КОМПОЗИТНАЯ АРМАТУРНАЯ СЕТКА 4/4/200/200 АСК 4 | М2 | 1178.41
12 | Е2706-002-17 ДОП. 12 МИНСТРОЙ РУЗ N 519 ОТ 18.11.2019 Г. | УСТРОЙСТВО ЦЕМЕНТОБЕТОННЫХ ПОКРЫТИЙ ОДНОСЛОЙНЫХ СРЕДСТВАМИ МАЛОЙ МЕХАНИЗАЦИИ, ТОЛЩИНА СЛОЯ 20 СМ | 1000М2 ПОКРЫТИЯ | 1.2931
13 | Е2706-002-18 ДОП. 12 МИНСТРОЙ РУЗ N 519 ОТ 18.11.2019 Г. К=6 | ВЫЧИТАЕТСЯ ПОЗИЦИЯ: ПРИ ИЗМЕНЕНИИ ТОЛЩИНЫ СЛОЯ НА 1 СМ ИСКЛЮЧАТЬ К НОРМЕ 27-06-002-17 | 1000М2 ПОКРЫТИЯ | -1.2931
РАЗДЕЛ 4. АВТОТУРАРГОХЛАР ЙУЛ ТУШАМАСИНИ КУРИШ
14 | Е2704-003-05 ДОП. 4 | УСТРОЙСТВО ОСНОВАНИЙ И ПОКРЫТИЙ ИЗ ПЕСЧАНО-ГРАВИЙНЫХ СМЕСЕЙ ОДНОСЛОЙНЫХ ТОЛЩИНОЙ 12 СМ | 1000М2 ОСНОВАНИЯ ИЛИ ПОКРЫТИ | 0.14823
15 | Е2704-003-08 ДОП. 7 К=8 | НА КАЖДЫЙ 1 СМ ИЗМЕНЕНИЯ ТОЛЩИНЫ СЛОЯ ДОБАВЛЯТЬ К НОРМАМ С 27-04-003-05 ПО 27-04-003-07 | 1000 М2 ОСНОВАНИЯ ИЛИ ПОКРЫТИЯ | 0.14823
16 | Е2706-026-01 | РОЗЛИВ ВЯЖУЩИХ МАТЕРИАЛОВ | Т | 0.089
17 | Е2713-010-01 ДОП. 9 | УСТРОЙСТВО ПОКРЫТИЯ ИЗ ГОРЯЧИХ ПЛОТНЫХ МЕЛКОЗЕРНИСТЫХ АСФАЛЬТОБЕТОННЫХ СМЕСЕЙ АСФАЛЬТОУКЛАДЧИКАМИ ТИПА "VOGELE" ПРИ ШИРИНЕ УКЛАДКИ ДО 6 М И ТОЛЩИНОЙ СЛОЯ 4 СМ | 1000 М2 | 0.14823
18 | Е2713-011-01 ДОП. 9 К=2 | ПРИ ИЗМЕНЕНИИ ТОЛЩИНЫ ПОКРЫТИЯ НА 0,5 СМ ДОБАВЛЯТЬ К НОРМЕ 27-13-010-01 | 1000М2 ПОКРЫТИЯ | 0.14823
РАЗДЕЛ 5. ТЕМИРБЕТОН НОВЛАРНИ УРНАТИШ "35 ЛК-3" ВА "35 ЛК-1"
19 | Е0801-002-03 МИНСТРОЙИЖКХ 14.02.23 Г. N 30 | УСТРОЙСТВО ОСНОВАНИЯ ПОД ФУНДАМЕНТЫ ИЗ ГПС | 10М3 | 0.917
20 | Е2702-011-01 ДОП. 9 | УСТРОЙСТВО ЛОТКОВ КЮВЕТНЫХ Ж/Б | 100 М3 СБОРНЫХ ЖЕЛЕЗОБЕТОННЫХ ЛОТКОВ | 0.1965
21 |  | СБОРНЫЕ Ж/Б ЛОТКИ 35 ЛК-3 (3 М ЛОТОКЛАР) | ШТ | 76
22 |  | СБОРНЫЕ Ж/Б ЛОТКИ 35 ЛК-1 (1 М ЛОТОКЛАР) | ШТ | 34
23 | Е4101-008-03 | ОКРАСОЧНАЯ ИЗОЛЯЦИЯ ГОРИЗОНТАЛЬНОЙ БЕТОННОЙ ПОВЕРХНОСТИ ГОРЯЧИМ БИТУМОМ В ДВА СЛОЯ | 100М2 | 2.9082
РАЗДЕЛ 6. ТЕМИРБЕТОН "35 ЛК-3" ВА "35 ЛК-1" НОВ (ЛОТОК) УЧУН ТЕМИРБЕТОН КОПКОК
24 | Е0705-007-10 | УСТАНОВКА ЖЕЛЕЗОБЕТОННЫХ ПОКРЫТИМ ДЛЯ ЛОТКОВ | 100 ШТ. СБОРНЫХ КОНСТРУКЦИЙ | 0.41
25 |  | БЕТОННЫЙ КРЫШКА ДЛЯ 35 ЛК-1 ВОДООТВОДНЫХ ЛОТКОВ | ШТ | 41
РАЗДЕЛ 7. ТЕМИРБЕТОН ЙУЛ ХОШИЯ ТОШИ 1ОТ-300.30 ВА 1ОТ-100.30 ЛАРНИ УРНАТИШ
26 | Е2702-010-02 | УСТАНОВКА БОРТОВЫХ КАМНЕЙ БЕТОННЫХ | 100М | 0.41
27 |  | 1ОТ-300.30 | ШТ | 11
28 |  | 1ОТ-100.30 | ШТ | 8
29 | Е2301-001-03 | УСТРОЙСТВО ОСНОВАНИЯ ПОД ФУНДАМЕНТЫ ИЗ ГПС | 10М3 | 0.115
30 | Е2707-005-05 ДОП. 4 | РЕЗКА БОРТОВЫХ КАМНЕЙ ТОЛЩИНОЙ 70 ММ УГЛОВОЙ ШЛИФОВАЛЬНОЙ МАШИНКОЙ | 1М РЕЗА | 0.36
31 | Е2707-005-07 ДОП. 4 К=23 | ДОБАВЛЯТЬ (УМЕНЬШАТЬ) НА КАЖДЫЕ 10 ММ К НОРМЕ 27-07-005-05 | 1М РЕЗА | 0.36
РАЗДЕЛ 8. ВАКТИНЧАЛИК ЙУЗАКИ СУВЛАРИНИ КОЧИРИШ УЧУН ТЕМИРБЕТОН КУДУК УРНАТИШ
32 | Е0101-195-25 ДОП. 11 ГОСАРХИТЕКТСТРОЙ РУЗ ПР. № 429 ОТ 15.12.17 Г. | РАЗРАБОТКА ГРУНТА В ОТВАЛ ЭКСКАВАТОРАМИ ТИПА "ATLAS", "VOLVO", "KOMATSU", "HITACHI", "LIEBHER", HYUNDAI ROBEX, С КОВШОМ ВМЕСТИМОСТЬЮ 0,65 (0,65-0,99) М3, ГРУППА ГРУНТОВ 1 ГРУНТА | 1000М3 | 0.02173
33 | Е0101-016-01 | РАБОТА НА ОТВАЛЕ, ГРУППА ГРУНТОВ 1 | 1000М3 | 0.02173
34 | Е0102-044-01 | УСТРОЙСТВО КАМЕННОЙ НАБРОСКИ ТОЛЩИНОЙ 1,5 СМ | 100М3 | 0.1225
35 | Е0601-001-01 ДОП. 3 | УСТРОЙСТВО МОНОЛИТНЫЙ БЕТОН В20 РАЗМЕРОМ 20Х20 СМ | 100М3 | 0.005
36 | Е4101-008-05 ДОП. 7 | ГИДРОИЗОЛЯЦИЯ СТЕН КОЛЦА | 100М2 | 0.1796
37 | Е2204-001-01 | УСТРОЙСТВО КРУГЛЫХ КОЛОДЦЕВ ИЗ СБОРНОГО ЖЕЛЕЗОБЕТОНА В ГРУНТАХ СУХИХ (ОТВ 2000ММ, H=900 ММ) | 10М3 | 0.355
38 |  | КРУГЛАЯ СБОРНЫЕ Ж/Б КОЛЬЦА ОТВ 2000ММ, H=900 ММ ТОЛЩИНОЙ СТЕНКА 100 ММ | ШТ | 6
39 |  | КРЫШКА ДЛЯ КОЛОДЦЕВ ОТВ 2200 ММ, ТОЛЩИНА СТЕНКА 160 ММ | ШТ | 2
40 |  | ЛЮК ЧУГУННЫЙ ЛЕГКИЙ ГОСТ 3634-99 | ШТ | 2
41 |  | КОЛЬЦО ОПОРНОЕ КЦО-1 | ШТ | 2
42 |  | МЕТАЛЛИЧЕСКАЯ СЕТКА | М2 | 1
43 | Е2201-011-06 | УКЛАДКА СТАЛЬНЫХ ВОДОПРОВОДНЫХ ТРУБ ДИАМЕТРОМ 219 ММ | КМ | 0.0031
44 |  | МЕТАЛЛИЧЕСКИЕ ТРУБЫ Д-219Х5 ММ | М | 3.1
45 |  | ТРУБА Д=20 ММ | М | 18
46 |  | ТРУБА Д=20 ММ | М | 10
47 | Е0601-001-01 ДОП. 3 | УСТРОЙСТВО МОНОЛИТНЫЕ ОГОЛОВКИ В20 ДЛЯ ВОДОПРИЕМНОГО КОЛОДЦА | 100М3 | 0.0015
48 | Е0102-061-01 | ОБРАТНАЯ ЗАСЫПКА ВРУЧНУЮ ТРАНШЕЙ, ПАЗУХ КОТЛОВАНОВ И ЯМ, ГРУППА ГРУНТОВ 1 | 100М3 | 0.0869
49 | Е0102-005-01 | УПЛОТНЕНИЕ ГРУНТА ПНЕВМАТИЧЕСКИМИ ТРАМБОВКАМИ, ГРУППА ГРУНТОВ 1, 2 | 100М3 | 0.0869
РАЗДЕЛ 9. ЙУЛ БЕЛГИЛАРИНИ УРНАТИШ
50 | Е2709-008-01 | УСТАНОВКА ДОРОЖНЫХ ЗНАКОВ НА МЕТАЛЛИЧЕСКИХ СТОЙКАХ | 100ШТ | 0.04
51 | Е2709-012-01 | ПРИ УСТАНОВКЕ ДОПОЛНИТЕЛЬНЫХ ЩИТКОВ ДОБАВЛЯТЬ К НОРМАМ ТАБЛИЦ C 27-09-008 ПО 27-09-011 | 100 ЗНАКОВ | 0.01
52 |  | МЕТАЛЛИЧЕСКАЯ СТОЙКА ДИАМЕТРИ-57ММ, КАЛИНЛИГИ-3ММ, УЗУНЛИГИ-4000ММ, | М | 16
53 |  | КВАДРАТ ДОРОЖНЫЕ ЗНАКИ 700Х700 ММ(5.15.1) | ШТ | 2
54 |  | ТРЕУГОЛЬНИК ДОРОЖНЫЕ ЗНАКИ 700Х700 ММ(7.17) | ШТ | 2
55 |  | ПРЯМОУГОЛЬНИК ДОРОЖНЫЕ ЗНАКИ 300Х600 ММ(7.17) | ШТ | 1
56 | Е0601-001-01 ДОП. 3 | УСТРОЙСТВО ФУНДАМЕНТА ПОД ОПОРЫ ИЗ БЕТОНА В-15 | 100 М3 БЕТОНА | 0.00104
РАЗДЕЛ 10. ЙУЛ ЕТИК ЧИЗИКЛАРИНИ ЧИЗИШ
57 | Е2709-016-01 | РАЗМЕТКА ПРОЕЗЖЕЙ ЧАСТИ КРАСКОЙ СПЛОШНОЙ ЛИНИЕЙ ШИРИНОЙ 0,1 М (1.1) | КМ | 0.0476
58 | Е2709-022-02 ДОП. 14 | НАНЕСЕНИЕ БУКВ, ЦИФР И СИМВОЛОВ, ДУБЛИРУЮЩИХ ДОРОЖНЫЕ ЗНАКИ, НА ПОКРЫТИЕ БЕЗ ПОВЕРХНОСТНОЙ ОБРАБОТКИ ПИСТОЛЕТОМ-РАСПЫЛИТЕЛЕМ: 1.22 ПРИ РАСЧЕТНОЙ СКОРОСТИ ДО 60 КМ/Ч, 1.21, 1.23, 1.24.1-1.24.3 | 100 М2 | 0.0187
на |  | , КОНТРОЛЬНО-ПРОПУСКНОЙ ПУНКТ
РАЗДЕЛ 1. КОНСТРУКЦИИ ЖЕЛЕЗОБЕТОННЫЕ КЖ
ЗЕМЛЯНЫЕ РАБОТЫ (КЖ-1)
1 | Е102-56-2 ТЧ П.3.187 КЗТР=1,2 ТЧ П.3.192 КЗТР=0,8 | РАЗРАБОТКА ГРУНТА ВРУЧНУЮ В ТРАНШЕЯХ ШИРИНОЙ БОЛЕЕ 2 М И КОТЛОВАНАХ ПЛОЩАДЬЮ СЕЧЕНИЯ ДО 5 М2 С КРЕПЛЕНИЯМИ, ГЛУБИНА ТРАНШЕЙ И КОТЛОВАНОВ ДО 2 М, ГРУППА ГРУНТОВ 2. ДОРАБОТКА ВРУЧНУЮ, ЗАЧИСТКА ДНА И СТЕНОК С ВЫКИДКОЙ ГРУНТА В КОТЛОВАНАХ И ТРАНШЕЯХ, РАЗРАБОТАННЫХ МЕХАНИЗИРОВАННЫМ СПОСОБОМ, ПРИМЕНЕН КОЭФФИЦИЕНТ К НОРМАМ ЗАТРАТ ТРУДА - 1,2. ВЕРТИКАЛЬНЫЕ СТЕНКИ БЕЗ КРЕПЛЕНИЙ, ПРИМЕНЕН КОЭФФИЦИЕНТ К НОРМАМ ЗАТРАТ ТРУДА-0,8 | 100М3 | 0.1512
2 | Е101-33-1 | ЗАСЫПКА ТРАНШЕЙ И КОТЛОВАНОВ С ПЕРЕМЕЩЕНИЕМ ГРУНТА ДО 5 М БУЛЬДОЗЕРАМИ МОЩНОСТЬЮ 59 [80] КВТ [Л.С.], 1 ГРУППА ГРУНТОВ | 1000М3 | 0.0089
3 | Е102-5-1 | УПЛОТНЕНИЕ ГРУНТА ПНЕВМАТИЧЕСКИМИ ТРАМБОВКАМИ, ГРУППА ГРУНТОВ 1, 2 | 100М3 | 0.089
4 | Е102-6-1 | ПОЛИВ ВОДОЙ УПЛОТНЯЕМОГО ГРУНТА НАСЫПЕЙ | 1000М3 | 0.0089
ФУНДАМЕНТЫ (КЖ-1)
5 | Е0601-001-01 ДОП. 3 | УСТРОЙСТВО БЕТОННОЙ ПОДГОТОВКИ | 100 М3 БЕТОНА | 0.1314
6 | Е0801-002-03 МИНСТРОЙИЖКХ 14.02.23 Г. N 30 | УСТРОЙСТВО ОСНОВАНИЯ ПОД ФУНДАМЕНТЫ ГРАВИЙНОГО ТОЛЩ.100ММ | М3 | 1.7
7 | Е0601-001-22 | УСТРОЙСТВО ЛЕНТОЧНЫХ ФУНДАМЕНТОВ ЖЕЛЕЗОБЕТОННЫХ ПРИ ШИРИНЕ ПОВЕРХУ ДО 1000 ММ ИЗ БЕТОНА В15 | 100 М3 ЖЕЛЕЗОБЕТОНА В ДЕЛЕ | 0.0652
8 | Е0602-011-03 ДОП. 9 | ИЗГОТОВЛЕНИЕ ПЛОСКИХ И ОБЪЕМНЫХ АРМАТУРНЫХ КАРКАСОВ МЕТОДОМ ВЯЗКИ НА СТРОЙПЛОЩАДКЕ (ЗАГОТОВИТЕЛЬНОМ УЧАСТКЕ) | Т АРМАТУРНЫХ КАРКАСОВ | 0.0937
9 | Е0601-097-01 | ИСКЛЮЧИТЬ: УСТАНОВКА АРМАТУРЫ | Т АРМАТУРЫ | -0.0937
10 | СЦЕНА | АРМАТУРА А3 Д12 | ТН | 0.0937
11 | Е0602-011-03 ДОП. 9 | ИЗГОТОВЛЕНИЕ ПЛОСКИХ И ОБЪЕМНЫХ АРМАТУРНЫХ КАРКАСОВ МЕТОДОМ ВЯЗКИ НА СТРОЙПЛОЩАДКЕ (ЗАГОТОВИТЕЛЬНОМ УЧАСТКЕ) | Т АРМАТУРНЫХ КАРКАСОВ | 0.02464
12 | Е0601-097-01 | ИСКЛЮЧИТЬ: УСТАНОВКА АРМАТУРЫ | Т АРМАТУРЫ | -0.02464
13 | СЦЕНА | АРМАТУРА А3 Д12 | ТН | 0.02464
14 | Е0601-001-22 | УСТРОЙСТВО ЛЕНТОЧНЫХ ФУНДАМЕНТОВ ЖЕЛЕЗОБЕТОННЫХ ПРИ ШИРИНЕ ПОВЕРХУ ДО 1000 ММ ИЗ БЕТОНА В15 | 100 М3 ЖЕЛЕЗОБЕТОНА В ДЕЛЕ | 0.0036
15 | Е0602-011-03 ДОП. 9 | ИЗГОТОВЛЕНИЕ ПЛОСКИХ И ОБЪЕМНЫХ АРМАТУРНЫХ КАРКАСОВ МЕТОДОМ ВЯЗКИ НА СТРОЙПЛОЩАДКЕ (ЗАГОТОВИТЕЛЬНОМ УЧАСТКЕ) | Т АРМАТУРНЫХ КАРКАСОВ | 0.0023
16 | Е0601-097-01 | ИСКЛЮЧИТЬ: УСТАНОВКА АРМАТУРЫ | Т АРМАТУРЫ | -0.0023
17 | СЦЕНА | АРМАТУРА АБК Д8 | ТН | 0.0019
18 | СЦЕНА | АРМАТУРА А1 Д6 | ТН | 0.0004
19 | Е1202-001-02 МИНСТРОЙ РУЗ 05.01.21 N 3 | УСТРОЙСТВО ГИДРОИЗОЛЯЦИЙ ГОРИЗОНТАЛЬНЫХ ПОВЕРХНОСТЕЙ. ОКЛЕЕЧНАЯ В ОДИН СЛОЙ | 100М2 | 0.1314
20 | Е1202-002-04 МИНСТРОЙ РУЗ 05.01.21 N 3 | УСТРОЙСТВО ГИДРОИЗОЛЯЦИЙ ВЕРТИКАЛЬНЫХ ПОВЕРХНОСТЕЙ. ОКЛЕЕЧНАЯ В ДВА СЛОЯ ПО ВЫРОВНЕННОЙ ПОВЕРХНОСТИ КИРПИЧА И БЕТОНА | 100М2 | 0.289
21 | Е1202-002-05 МИНСТРОЙ РУЗ 05.01.21 N 3 | УСТРОЙСТВО ГИДРОИЗОЛЯЦИЙ ВЕРТИКАЛЬНЫХ ПОВЕРХНОСТЕЙ. НА КАЖДЫЙ СЛОЙ СВЕРХ ДВУХ ДОБАВЛЯТЬ | 100М2 | 0.289
СТЕН (КЖ-2)
22 | Е0802-001-01 МИНСТРОЙИЖКХ 14.02.23 Г. N 30 | КЛАДКА СТЕН КИРПИЧНЫХ НАРУЖНЫХ ПРОСТЫХ ПРИ ВЫСОТЕ ЭТАЖА ДО 4 М /ТОЛЩ. 380 ММ/ | М3 | 10.25
23 | Е0802-007-01 МИНСТРОЙИЖКХ 14.02.23 Г. N 30 | АРМИРОВАНИЕ КЛАДКИ СТЕН И ДРУГИХ КОНСТРУКЦИЙ (СЕТКИ ТОЛЩ.380ММ ДЛЯ СТЕН) | Т | 0.0055
24 | СЦЕНА | СЕТКА АБК Д3 | ТН | 0.0055
25 | Е0802-001-01 МИНСТРОЙИЖКХ 14.02.23 Г. N 30 | КЛАДКА СТЕН КИРПИЧНЫХ НАРУЖНЫХ ПРОСТЫХ ПРИ ВЫСОТЕ ЭТАЖА ДО 4 М /ТОЛЩ. 250 ММ/ | М3 | 4.62
26 | Е0802-007-01 МИНСТРОЙИЖКХ 14.02.23 Г. N 30 | АРМИРОВАНИЕ КЛАДКИ СТЕН И ДРУГИХ КОНСТРУКЦИЙ (СЕТКИ ТОЛЩ.250ММ ДЛЯ СТЕН) | Т | 0.0002
27 | СЦЕНА | СЕТКА АБК Д3 | ТН | 0.0002
28 | Е0802-002-03 МИНСТРОЙИЖКХ 14.02.23 Г. N 30 | КЛАДКА ПЕРЕГОРОДОК ИЗ КИРПИЧА АРМИРОВАННЫХ ТОЛЩИНОЙ В 1/2 КИРПИЧА ПРИ ВЫСОТЕ ЭТАЖА ДО 4 М | 100М2 | 0.0451
29 | Е0701-044-03 | УСТАНОВКА МОНТАЖНЫХ ИЗДЕЛИЙ МАССОЙ ДО 20 КГ | Т СТАЛЬНЫХ ЭЛЕМЕНТОВ | 0.06901
30 | СЦЕНА | АРМАТУРА А1 Д6 | Т | 0.06901
31 | Е0601-026-04 | УСТРОЙСТВО ЖЕЛЕЗОБЕТОННЫХ СЕРДЕЧНИКОВ СМ-1 | 100М3 | 0.01496
32 | Е0602-011-03 ДОП. 9 | ИЗГОТОВЛЕНИЕ ПЛОСКИХ И ОБЪЕМНЫХ АРМАТУРНЫХ КАРКАСОВ МЕТОДОМ ВЯЗКИ НА СТРОЙПЛОЩАДКЕ (ЗАГОТОВИТЕЛЬНОМ УЧАСТКЕ) | Т АРМАТУРНЫХ КАРКАСОВ | 0.0704
33 | Е0601-097-01 | ИСКЛЮЧИТЬ: УСТАНОВКА АРМАТУРЫ | Т АРМАТУРЫ | -0.0704
34 | СЦЕНА | АРМАТУРА А400 Д12 | ТН | 0.0572
35 | СЦЕНА | АРМАТУРА А400 Д6 | ТН | 0.0132
36 | Е0903-012-12 | МОНТАЖ ОПОРНЫХ СТОЕК ДЛЯ ПРОЛЕТОВ ДО 24 М | Т КОНСТРУКЦИЙ | 0.04872
37 | СЦЕНА | ПОЛОСА -170Х6 | ТН | 0.0032
38 | СЦЕНА | УГОЛОК 50Х5 | ТН | 0.04468
39 | СЦЕНА | АРМАТУРА А3 Д10 | ТН | 0.00084
40 | Е0701-044-03 | УСТАНОВКА МОНТАЖНЫХ ИЗДЕЛИЙ МАССОЙ ДО 20 КГ | Т СТАЛЬНЫХ ЭЛЕМЕНТОВ | 0.00156
41 | СЦЕНА | УГОЛОК 63Х4 | Т | 0.00156
42 | Е0701-044-03 | УСТАНОВКА МЕТАЛЛИЧЕСКИХ ПЕРЕМЫЧЕК | Т | 0.01069
43 | СЦЕНА | СТАЛЬ УГЛОВАЯ 50Х4 | Т | 0.00966
44 | СЦЕНА | СТАЛЬ ЛИСТОВАЯ 50Х5 | Т | 0.00064
45 | СЦЕНА | СТАЛЬ УГЛОВАЯ 40Х3 | Т | 0.00039
46 | Е0601-034-09 | УСТРОЙСТВО ПЕРЕМЫЧЕК | 100 М3 ЖЕЛЕЗОБЕТОНА В ДЕЛЕ | 0.00548
47 | Е0602-011-03 ДОП. 9 | ИЗГОТОВЛЕНИЕ ПЛОСКИХ И ОБЪЕМНЫХ АРМАТУРНЫХ КАРКАСОВ МЕТОДОМ ВЯЗКИ НА СТРОЙПЛОЩАДКЕ (ЗАГОТОВИТЕЛЬНОМ УЧАСТКЕ) | Т АРМАТУРНЫХ КАРКАСОВ | 0.03714
48 | Е0601-097-01 | ИСКЛЮЧИТЬ: УСТАНОВКА АРМАТУРЫ | Т АРМАТУРЫ | -0.03714
49 | СЦЕНА | АРМАТУРА А3 Д16 | ТН | 0.02958
50 | СЦЕНА | АРМАТУРА А1 Д6 | ТН | 0.00756
51 | Е0601-034-09 | УСТРОЙСТВО ПЕРЕМЫЧЕК | 100 М3 ЖЕЛЕЗОБЕТОНА В ДЕЛЕ | 0.0039
52 | Е0602-011-03 ДОП. 9 | ИЗГОТОВЛЕНИЕ ПЛОСКИХ И ОБЪЕМНЫХ АРМАТУРНЫХ КАРКАСОВ МЕТОДОМ ВЯЗКИ НА СТРОЙПЛОЩАДКЕ (ЗАГОТОВИТЕЛЬНОМ УЧАСТКЕ) | Т АРМАТУРНЫХ КАРКАСОВ | 0.02547
53 | Е0601-097-01 | ИСКЛЮЧИТЬ: УСТАНОВКА АРМАТУРЫ | Т АРМАТУРЫ | -0.02547
54 | СЦЕНА | АРМАТУРА А3 Д12 | ТН | 0.01749
55 | СЦЕНА | АРМАТУРА А1 Д6 | ТН | 0.00798
56 | Е0601-035-01 | УСТРОЙСТВО ПОЯСОВ В ОПАЛУБКЕ | 100М3 | 0.0096
57 | Е0602-011-03 ДОП. 9 | ИЗГОТОВЛЕНИЕ ПЛОСКИХ И ОБЪЕМНЫХ АРМАТУРНЫХ КАРКАСОВ МЕТОДОМ ВЯЗКИ НА СТРОЙПЛОЩАДКЕ (ЗАГОТОВИТЕЛЬНОМ УЧАСТКЕ) | Т АРМАТУРНЫХ КАРКАСОВ | 0.06335
58 | Е0601-097-01 | ИСКЛЮЧИТЬ: УСТАНОВКА АРМАТУРЫ | Т АРМАТУРЫ | -0.06335
59 | СЦЕНА | АРМАТУРА А3 Д12 | ТН | 0.05516
60 | СЦЕНА | АРМАТУРА А1 Д6 | ТН | 0.00819
61 | Е0601-015-07 | УСТАНОВКА ЗАКЛАДНЫХ ДЕТАЛЕЙ ВЕСОМ ДО 4 КГ | Т | 0.02832
62 | СЦЕНА | ЛИСТ 200Х200Х10 | Т | 0.01884
63 | СЦЕНА | АРМАТУРА А3 Д16 | Т | 0.00948
МЕТАЛЛОКОНСТРУКЦИИ КРОВЛИ
64 | Е0903-012-01 | МОНТАЖ СТРОПИЛЬНЫХ И ПОДСТРОПИЛЬНЫХ ФЕРМ | Т КОНСТРУКЦИЙ | 0.23868
65 | СЦЕНА | ПРОФИЛ 60Х60Х4 | ТН | 0.10794
66 | СЦЕНА | 80Х60Х4 | ТН | 0.013074
67 | Е0905-002-04 ДОП. 3 | ЭЛЕКТРОДУГОВАЯ СВАРКА | 10Т КОНСТРУКЦИЙ | 0.023868
68 | Е0903-012-12 | МОНТАЖ ОПОРНЫХ СТОЕК ДЛЯ ПРОЛЕТОВ ДО 24 М | Т КОНСТРУКЦИЙ | 0.01039
69 | СЦЕНА | ПРОФИЛ 50Х50Х3 | ТН | 0.01039
70 | Е0903-014-01 | МОНТАЖ СВЯЗЕЙ И РАСПОРОК ИЗ ОДИНОЧНЫХ И ПАРНЫХ УГОЛКОВ | Т КОНСТРУКЦИЙ | 0.02686
71 | СЦЕНА | ПРОФИЛ 50Х50Х3 | ТН | 0.02686
72 | Е0903-015-01 | МОНТАЖ ПРОГОНОВ | Т КОНСТРУКЦИЙ | 0.0774
73 | СЦЕНА | ПРОФИЛ 60Х40Х3 | ТН | 0.0774
ЭЛЕМЕНТЫ КРОВЛЯ(АР-13)
74 | СЦЕНА | ЛОТОК ИЗ ОЦИН.СТАЛИ ТОЛЩ.0,7ММ | М2 | 1.48
75 | СЦЕНА | НАКОПЕЛЬНИК ИЗ ОЦИН.СТАЛИ ТОЛЩ.0,6ММ | М2 | 0.77
76 | СЦЕНА | КРЮК ДЕРЖАТЕЛЯ | ШТ | 5
77 | СЦЕНА | ТРУБА ВОДОСЛИВА Д120ММ | ШТ | 4
78 | СЦЕНА | ХОМУТ ДЛЯ КРЕПЛЕНИЯ ТРУБЫ | ШТ | 3
79 | СЦЕНА | СНЕГОЗАДЕРЖАТЕЛЬ ИЗ ОЦИН.КРОВ.СТАЛЬ ТОЛЩ.0,6ММ | ПМ | 3
80 | Е1201-010-01 МИНСТРОЙ РУЗ 05.01.21 N 3 | УСТРОЙСТВО МЕЛКИХ ПОКРЫТИЙ ФАРТУК ИЗ ЛИСТОВОЙ ОЦИНКОВАННОЙ СТАЛИ | 100М2 | 0.186
81 | СЦЕНА | КОСТЫЛЬ 4Х40 | ШТ | 29
РАЗДЕЛ 2. АРХ-СТР. ЧАСТЬ
ДВЕРНЫЕ БЛОКИ (АР-4)
82 | Е1001-037-02ДОП. 11 ГОСАРХИТЕКТСТРОЙ РУЗ ПР. № 429 ОТ 15.12.17 Г. | УСТАНОВКА БЛОКОВ ДЕРЕВО АЛЮМИНИЕВЫХ, АЛЮМИНИЕВЫХ, МЕТАЛЛОПЛАСТИКОВЫХ В НАРУЖНЫХ И ВНУТРЕННИХ ДВЕРНЫХ ПРОЕМАХ: В КАМЕННЫХ СТЕНАХ ПЛОЩАДЬЮ ПРОЕМА БОЛЕЕ 3 М2 | 100М2 | 0.1035
83 | Е0904-016-01 ДОП. 9 | УСТАНОВКА ДВЕРНОГО ДОВОДЧИКА К МЕТАЛЛИЧЕСКИМ ДВЕРЯМ | ШТ | 3
84 | СЦЕНА | ДВЕРИ НАРУЖНЫЕ ПЛАСТИКОВЫЕ, ОДНОКАМЕРНЫЙ СТЕКЛОПАКЕТ С УСТРОЙСТВАМИ САМОЗАКРИВАНИЕ 1700Х2600Н. В КОМПЛЕКТЕ: РУЧКАМИ С ЗАЩЕЛКОЙ,ЗАМОК ВРЕЗНОЙ | М2 | 8.56
85 | СЦЕНА | ДВЕРИ ВНУТРЕННЫЕ ПЛАСТИКОВЫЕ, ОДНОКАМЕРНЫЙ СТЕКЛОПАКЕТ С УСТРОЙСТВАМИ САМОЗАКРИВАНИЕ 900Х2100Н. В КОМПЛЕКТЕ: РУЧКАМИ С ЗАЩЕЛКОЙ,ЗАМОК ВРЕЗНОЙ | М2 | 1.79
ОКОННЫЕ БЛОКИ (АР-5)
86 | Е1001-036-03ДОП. 11 ГОСАРХИТЕКТСТРОЙ РУЗ ПР. № 429 ОТ 15.12.17 Г. | УСТАНОВКА В ЖИЛЫХ И ОБЩЕСТВЕННЫХ ЗДАНИЯХ ОКОННЫХ БЛОКОВ ИЗ ДЕРЕВО АЛЮМИНИЯ, АЛЮМИНИЯ, МЕТАЛЛОПЛАСТИКА В КАМЕННЫХ СТЕНАХ, ОТКРЫВАЮЩИМИСЯ (ПОВОРОТНЫХ, ОТКИДНЫХ, ПОВОРОТНО-ОТКИДНЫХ): С ПЛОЩАДЬЮ ПРОЕМА ДО 5 М2 | 100 М2 | 0.0714
87 | СЦЕНА | ОКОННЫЕ БЛОКИ ПРОФИЛ МЕТАЛЛО-ПЛАСТИКОВЫЙ ЦВЕТ БЕЛЫЙ, ОДНОКАМЕРНЫМ СТЕКЛОПАКЕТОМ,СТЕКЛО ПРОЗРАЧНЫЕ 1200Х1700Н;КОМПЛЕКТ РУЧЕК С ЗАЩЕЛКОЙ,ЗАМОК ВРЕЗНОЙ | М2 | 5.79
88 | СЦЕНА | ОКОННЫЕ БЛОКИ ПРОФИЛ МЕТАЛЛО-ПЛАСТИКОВЫЙ ЦВЕТ БЕЛЫЙ, ОДНОКАМЕРНЫМ СТЕКЛОПАКЕТОМ,СТЕКЛО ПРОЗРАЧНЫЕ 1200Х1200Н;КОМПЛЕКТ РУЧЕК С ЗАЩЕЛКОЙ,ЗАМОК ВРЕЗНОЙ | М2 | 1.35
89 | Е1501-010-02 | УКЛАДКА ПОДОКОННЫХ МРАМОРНЫХ ПОЛИРОВАННЫХ ПЛИТ | 100М2 | 0.0123
90 | СЦЕНА | МРАМОРНАЯ ПЛИТКА НЕСКОЛЗЯЮЩИЕ ТОЛЩ.15ММ ДЛЯ ПОДОКОННЫЕ ДОСКИ | М2 | 1.23
ВНУТРЕННЯЯ ОТДЕЛКА (АР-6)
91 | Е1501-052-01 ДОП. 1 | УСТРОЙСТВО ПОДВЕСНОГО ПОТОЛКА ГИПСОКАРТОННЫМИ ПЛИТАМИ КНАУФ ПО МЕТАЛЛИЧЕСКИМ НЕСУЩИМ КОНСТРУКЦИЯМ, ПРОСТОЙ СЛОЖНОСТИ | 100М2 | 0.127
92 | Е1502-019-08 ДОП. 12 МИНСТРОЙ РУЗ N 519 ОТ 18.11.2019 Г. | СПЛОШНОЕ ВЫРАВНИВАНИЕ ПОВЕРХНОСТЕЙ (ОДНОСЛОЙНАЯ ШТУКАТУРКА) ГИПСОВЫМИ СУХИМИ СМЕСЯМИ: ТОЛЩИНОЙ ДО 10 ММ ПОТОЛКОВ | 100М2 ОШТУКАТУРИВАЕМОЙ ПОВЕРХНОСТИ | 0.127
93 | Е1502-019-12 ДОП. 12 МИНСТРОЙ РУЗ N 519 ОТ 18.11.2019 Г. К=8 | ВЫЧИТАЕТСЯ ПОЗИЦИЯ: НА КАЖДЫЙ ММ ИЗМЕНЕНИЯ ТОЛЩИНЫ ИСКЛЮЧАЕТСЯ ПОТОЛКОВ | 100М2 ОШТУКАТУРИВАЕМОЙ ПОВЕРХНОСТИ | -0.127
94 | Е1504-005-06 ДОП. 4 | ОКРАСКА ПОЛИВИНИЛАЦЕТАТНЫМИ ВОДОЭМУЛЬСИОННЫМИ СОСТАВАМИ УЛУЧШЕННАЯ ПО СБОРНЫМ КОНСТРУКЦИЯМ, ПОДГОТОВЛЕННЫМ ПОД ОКРАСКУ ПОТОЛКОВ | 100М2 ОКРАШИВАЕМОЙ ПОВЕРХНОСТИ | 0.127
95 | Е1502-016-09 ДОП. 12 МИНСТРОЙ РУЗ N 519 ОТ 18.11.2019 Г. | ОШТУКАТУРИВАНИЕ ПОВЕРХНОСТЕЙ ЦЕМЕНТНО-ПЕСЧАННЫМ РАСТВОРОМ ПО КАМНЮ И БЕТОНУ УЛУЧШЕННОЕ СТЕН | 100М2 | 0.127
96 | Е1502-019-07 ДОП. 12 МИНСТРОЙ РУЗ N 519 ОТ 18.11.2019 Г. | СПЛОШНОЕ ВЫРАВНИВАНИЕ ПОВЕРХНОСТЕЙ (ОДНОСЛОЙНАЯ ШТУКАТУРКА) ГИПСОВЫМИ СУХИМИ СМЕСЯМИ: ТОЛЩИНОЙ ДО 10 ММ СТЕН /ТОЛЩ.3ММ/ | 100М2 | 0.127
97 | Е1502-019-11 ДОП. 12 МИНСТРОЙ РУЗ N 519 ОТ 18.11.2019 Г. К=7 | ВЫЧИТАЕТСЯ ПОЗИЦИЯ: НА КАЖДЫЙ ММ ИЗМЕНЕНИЯ ТОЛЩИНЫ ИСКЛЮЧАЕТСЯ СТЕН /ВЫЧЕТАЕТСЯ 7ММ/ | 100М2 | -0.127
98 | Е1504-005-05 ДОП. 4 | ОКРАСКА ПОЛИВИНИЛАЦЕТАТНЫМИ ВОДОЭМУЛЬСИОННЫМИ СОСТАВАМИ УЛУЧШЕННАЯ ПО СБОРНЫМ КОНСТРУКЦИЯМ, ПОДГОТОВЛЕННЫМ ПОД ОКРАСКУ СТЕН | 100М2 | 0.127
ОТКОСЫ
99 | Е1502-031-01 | ШТУКАТУРКА ПОВЕРХНОСТЕЙ ОКОННЫХ И ДВЕРНЫХ ОТКОСОВ ПО БЕТОНУ И КАМНЮ ПЛОСКИХ | 100М2 | 0.0968
100 | Е1502-019-09 ДОП. 12 МИНСТРОЙ РУЗ N 519 ОТ 18.11.2019 Г. | СПЛОШНОЕ ВЫРАВНИВАНИЕ ПОВЕРХНОСТЕЙ (ОДНОСЛОЙНАЯ ШТУКАТУРКА) ГИПСОВЫМИ СУХИМИ СМЕСЯМИ: ТОЛЩИНОЙ ДО 10 ММ ОКОННЫХ И ДВЕРНЫХ ОТКОСОВ ПЛОСКИХ | 100М2 | 0.0968
101 | Е1502-019-13 ДОП. 12 МИНСТРОЙ РУЗ N 519 ОТ 18.11.2019 Г. К=7 | ВЫЧИТАЕТСЯ ПОЗИЦИЯ: НА КАЖДЫЙ ММ ИЗМЕНЕНИЯ ТОЛЩИНЫ ИСКЛЮЧАЕТСЯ ОКОННЫХ И ДВЕРНЫХ ОТКОСОВ ПЛОСКИХ | 100М2 | -0.0968
102 | Е1504-005-05 ДОП. 4 К=2 | ОКРАСКА ПОЛИВИНИЛАЦЕТАТНЫМИ ВОДОЭМУЛЬСИОННЫМИ СОСТАВАМИ УЛУЧШЕННАЯ ПО СБОРНЫМ КОНСТРУКЦИЯМ, ПОДГОТОВЛЕННЫМ ПОД ОКРАСКУ СТЕН ЗА ДВА РАЗА. | 100М2 | 0.0968
ПОЛЫ ТИПА РЕЛИН
103 | Е1101-001-02 МИНСТРОЙ РУЗ 05.01.21 N 9 | УПЛОТНЕНИЕ ГРУНТА ЩЕБНЕМ | 100М2 | 0.0624
104 | Е2601-055-02 МИНСТРОЙИЖКХ РУЗ НОМ. 42 03.03.23 Г. | УСТАНОВКА ПАРОИЗОЛЯЦИОННОГО СЛОЯ ИЗ ПЛЕНКИ ПОЛИЭТИЛЕНОВОЙ (БЕЗ СТЕКЛОВОЛОКНИСТЫХ МАТЕРИАЛОВ) | 100 М2 ПОВЕРХНОСТИ ПОКРЫТИЯ ИЗОЛЯЦИИ | 0.0624
105 | Е1101-009-02 МИНСТРОЙ РУЗ 05.01.21 N 9 | УСТРОЙСТВО ТЕПЛО- И ЗВУКОИЗОЛЯЦИИ СПЛОШНОЙ ИЗ ПЛИТ ДРЕВЕСНОВОЛОКНИСТЫХ | 100М2 | 0.0624
106 | СЦЕНА | ПЛИТЫ ИЗ ЭКСТРУДИРОВАННОГО ПЕНОПОЛИСТИРОЛА ТОЛЩ. 20 ММ | М2 | 6.4272
107 | Е0601-015-10 | АРМИРОВАНИЕ ПОДСТИЛАЮЩИХ СЛОЕВ И НАБЕТОНОК | Т | 0.008424
108 | СЦЕНА | СЕТКА АБК Д4 С ЯЧЕЙКОЙ 150Х150 ММ | М2 | 6.24
109 | Е1101-011-01 МИНСТРОЙ РУЗ 05.01.21 N 9 | УСТРОЙСТВО СТЯЖЕК ЦЕМЕНТНО-ПЕСЧАНЫЙ ТОЛЩИНОЙ 20 ММ /ТОЛЩ.50 ММ/ | 100М2 | 0.0624
110 | Е1101-011-02 МИНСТРОЙ РУЗ 05.01.21 N 9 К=6 | УСТРОЙСТВО СТЯЖЕК ЦЕМЕНТНО-ПЕСЧАНЫЙ НА КАЖДЫЕ 5 ММ ИЗМЕНЕНИЯ ТОЛЩИНЫ СТЯЖКИ ДОБАВЛЯТЬ К НОРМЕ 11-01-011-01 /ДОБАВИТЬ 30 ММ/. | 100М2 | 0.0624
111 | Е1101-015-07 МИНСТРОЙ РУЗ 05.01.21 N 9 | ШЛИФОВКА БЕТОННЫХ ПОКРЫТИЙ ВЕРТОЛЁТОМ | 100М2 | 0.0624
112 | Е1101-037-01 МИНСТРОЙ РУЗ 05.01.21 N 9 | УСТРОЙСТВО ПОКРЫТИЙ ИЗ РЕЛИНА НА КЛЕЕ БУСТИЛАТ | 100М2 | 0.0624
113 | Е1101-040-03 МИНСТРОЙ РУЗ 05.01.21 N 9 | УСТРОЙСТВО ПЛИНТУСОВ ПЛАСТИКОВЫХ НА ВИНТАХ САМОНАРЕЗАЮЩИХ | 100М | 0.1396
МРАМОРНАЯ ПЛИТА
114 | Е1101-001-02 МИНСТРОЙ РУЗ 05.01.21 N 9 | УПЛОТНЕНИЕ ГРУНТА ЩЕБНЕМ | 100М2 | 0.0645
115 | Е2601-055-02 МИНСТРОЙИЖКХ РУЗ НОМ. 42 03.03.23 Г. | УСТАНОВКА ПАРОИЗОЛЯЦИОННОГО СЛОЯ ИЗ ПЛЕНКИ ПОЛИЭТИЛЕНОВОЙ (БЕЗ СТЕКЛОВОЛОКНИСТЫХ МАТЕРИАЛОВ) | 100 М2 ПОВЕРХНОСТИ ПОКРЫТИЯ ИЗОЛЯЦИИ | 0.0645
116 | Е1101-009-02 МИНСТРОЙ РУЗ 05.01.21 N 9 | УСТРОЙСТВО ТЕПЛО- И ЗВУКОИЗОЛЯЦИИ СПЛОШНОЙ ИЗ ПЛИТ ДРЕВЕСНОВОЛОКНИСТЫХ | 100М2 | 0.0645
117 | СЦЕНА | ПЛИТЫ ИЗ ЭКСТРУДИРОВАННОГО ПЕНОПОЛИСТИРОЛА ТОЛЩ. 20 ММ | М2 | 6.6435
118 | Е0601-015-10 | АРМИРОВАНИЕ ПОДСТИЛАЮЩИХ СЛОЕВ И НАБЕТОНОК | Т | 0.008708
119 | СЦЕНА | СЕТКА АБК Д4 С ЯЧЕЙКОЙ 150Х150 ММ | М2 | 6.45
120 | Е1101-011-01 МИНСТРОЙ РУЗ 05.01.21 N 9 | УСТРОЙСТВО СТЯЖЕК ЦЕМЕНТНО-ПЕСЧАНЫЙ ТОЛЩИНОЙ 20 ММ /ТОЛЩ.60 ММ/ | 100М2 | 0.0645
121 | Е1101-011-02 МИНСТРОЙ РУЗ 05.01.21 N 9 К=8 | УСТРОЙСТВО СТЯЖЕК ЦЕМЕНТНО-ПЕСЧАНЫЙ НА КАЖДЫЕ 5 ММ ИЗМЕНЕНИЯ ТОЛЩИНЫ СТЯЖКИ ДОБАВЛЯТЬ К НОРМЕ 11-01-011-01 /ДОБАВИТЬ 40 ММ/. | 100М2 | 0.0645
122 | Е1101-031-01 МИНСТРОЙ РУЗ 05.01.21 N 9 | УСТРОЙСТВО ПОКРЫТИЙ ИЗ МРАМОРНЫХ ПЛИТ ПРИ КОЛИЧЕСТВЕ ПЛИТ НА 1 М2 ДО 2 ШТ | 100М2 | 0.0645
123 | Е1101-041-01 МИНСТРОЙ РУЗ 05.01.21 N 9 | УСТАНОВКА ПЛИНТУСОВ ИЗ МРАМОРНЫХ ПЛИТ | М2 | 0.71
НАРУЖНАЯ ОТДЕЛКА ФАСАДОВ (АР-3)
124 | Е0904-006-04 ДОП. 11 ГОСАРХИТЕКТСТРОЙ РУЗ ПР. № 429 ОТ 15.12.17 Г. | МОНТАЖ ОГРАЖДАЮЩИХ КОНСТРУКЦИЙ СТЕН ИЗ МНОГОСЛОЙНЫХ ПАНЕЛЕЙ ЗАВОДСКОЙ ГОТОВНОСТИ ПРИ ВЫСОТЕ ЗДАНИЯ ДО 50 М | 100М2 | 0.07
125 | СЦЕНА | СТЕНОВЫЕ СЭНДВИЧ ПАНЕЛИ ТОЛЩ 100ММ | М2 | 7
126 | Е1502-016-01 ДОП. 12 МИНСТРОЙ РУЗ N 519 ОТ 18.11.2019 Г. | ОШТУКАТУРИВАНИЕ ПОВЕРХНОСТЕЙ ЦЕМЕНТНО-ПЕСЧАННЫМ РАСТВОРОМ ПО КАМНЮ И БЕТОНУ ПРОСТОЕ СТЕН | 100М2 | 0.5592
127 | Е1502-039-03 ДОП. 11 ГОСАРХИТЕКТСТРОЙ РУЗ ПР. № 429 ОТ 15.12.17 Г. | ОТДЕЛКА НАРУЖНЫХ СТЕН ПО ПОДГОТОВЛЕННЫМ ПОВЕРХНОСТЯМ ДЕКОРАТИВНЫМ ПОКРЫТИЕМ ПОД ИМИТАЦИЮ НАТУРАЛЬНОГО КАМНЯ "ТРАВЕРТИН" СПЛОШНОЕ НАНЕСЕНИЕ С ПОЛИРОВКОЙ ПОВЕРХНОСТИ (БЕЗ РИСУНКА) С РАСХОДОМ 200 КГ МЕХАНИЗИРОВАННЫМ СПОСОБОМ | 100 М2 | 0.5592
128 | Е1502-031-01 | ШТУКАТУРКА ПОВЕРХНОСТЕЙ ОКОННЫХ И ДВЕРНЫХ ОТКОСОВ ПО БЕТОНУ И КАМНЮ ПЛОСКИХ | 100М2 ОШТУКАТУРИВАЕМОЙ ПОВЕРХНОСТИ | 0.0166
129 | Е1502-039-03 ДОП. 11 ГОСАРХИТЕКТСТРОЙ РУЗ ПР. № 429 ОТ 15.12.17 Г. | ОТДЕЛКА НАРУЖНЫХ СТЕН ПО ПОДГОТОВЛЕННЫМ ПОВЕРХНОСТЯМ ДЕКОРАТИВНЫМ ПОКРЫТИЕМ ПОД ИМИТАЦИЮ НАТУРАЛЬНОГО КАМНЯ "ТРАВЕРТИН" СПЛОШНОЕ НАНЕСЕНИЕ С ПОЛИРОВКОЙ ПОВЕРХНОСТИ (БЕЗ РИСУНКА) С РАСХОДОМ 200 КГ МЕХАНИЗИРОВАННЫМ СПОСОБОМ | 100 М2 | 0.0166
130 | Е1101-031-03 МИНСТРОЙ РУЗ 05.01.21 N 9 | УСТРОЙСТВО ПОКРЫТИЙ ИЗ МРАМОРНЫХ ПЛИТ ПРИ КОЛИЧЕСТВЕ ПЛИТ НА 1 М2 ДО 4 ШТ | 100М2 | 0.12
УТЕПЛЕНИЕ ЦОКОЛЬЯ (АР-11)
131 | Е0803-006-01 МИНСТРОЙИЖКХ 14.02.23 Г. N 30 | МОНТАЖ ТЕПЛОИЗОЛЯЦИОННЫХ ПОЛИСТИРОЛБЕТОННЫХ ПЛИТ РАЗМЕРОМ 600Х400Х60 ММ ДЛЯ НАРУЖНОГО УТЕПЛЕНИЯ СТЕН ЗДАНИЯ | 10 М2 ТЕПЛОИЗОЛЯЦИОННЫХ ПОЛИСТИРОЛБЕТОННЫХ ПЛИТ | 0.748
132 | СЦЕНА | ЭКСТРУЗИОННЫЙ ПЕНОПОЛИСТИРОЛ ТОЛШ.30ММ | М3 | 0.21991
133 | СЦЕНА | ДЮБЕЛЬ 10Х150ММ | ШТ | 52
134 | Е1501-060-02 ДОП. 4 | НАРУЖНАЯ ОБЛИЦОВКА ПОВЕРХНОСТИ СТЕН В ГОРИЗОНТАЛЬНОМ ИСПОЛНЕНИИ ПО МЕТАЛЛИЧЕСКОМУ КАРКАСУ (С ЕГО УСТРОЙСТВОМ) ФАСАДНЫМИ ПАНЕЛЯМИ ИЗ ОЦИНКОВАННОЙ СТАЛИ С ПОЛИМЕРНЫМ ПОКРЫТИЕМ "ПОЛИЭСТЕР" БЕЗ ПАРОИЗОЛЯЦИОННОГО СЛОЯ | 100М2 ПОВЕРХНОСТИ ОБЛИЦОВКИ | 0.0748
135 | СЦЕНА | ФАСАДНЫЙ ПАНЕЛЬ 16Х380Х3800 | М2 | 8.6768
УТЕПЛЕНИЕ СТЕН (АР-11)
136 | Е1502-011-01 ДОП. 8 | УСТРОЙСТВО НАРУЖНОЙ ТЕПЛОИЗОЛЯЦИИ ЗДАНИЙ С ТОНКОЙ ШТУКАТУРКОЙ ПО УТЕПЛИТЕЛЮ ТОЛЩИНОЙ ПЛИТ ДО 50 ММ | 100 М2 | 0.5592
137 | СЦЕНА | МИНЕРАЛОВАТНЫЕ БАЗАЛЬТОВОЛОКОННЫЕ ПЛИТЫ ИЛИ (МИНЕРАЛЬНЫЕ ПЛИТЫ НА ОСНОВЕ КВАРЦ.ПЕСКА)ППЖ-120..140 ТОЛШ.50ММ | М3 | 3.1315
138 | СЦЕНА | ДЮБЕЛИ СТЕКЛОПЛАСТИКОВЫЕ ДС-1 60.130 | ШТ | 388
139 | СЦЕНА | СЕТКА ФАСАДНАЯ ЩЕЛОЧЕСТОЙКАЯ ФСР-160(110)2000/2000 | М2 | 70.08
140 | СЦЕНА | ПОДОКОННЫЙ СЛИВ | М | 3.6
141 | СЦЕНА | ОКОННЫЙ ПРОФИЛЬ | М | 7
142 | СЦЕНА | ЦОКОЛЬНЫЙ ПРОФИЛЬ | М | 15
143 | СЦЕНА | ЦОКОЛЬНЫЙ СЛИВ | М | 15
144 | СЦЕНА | КРЕПЕЖНЫЙ ЭЛЕМЕНТ | Т | 0.015
145 | СЦЕНА | КРОНШТЕЙН ИЗ СТАЛИ ТОЛШ.0,7ММ | Т | 0.00176
146 | СЦЕНА | ШРУП ПО МЕТАЛЛУ 25ММ | ШТ | 80
147 | СЦЕНА | АНКЕРНЫЙ БОЛТ С ГАЙКОЙ 10Х100ММ | ШТ | 44
148 | СЦЕНА | КЛЕЕВАЯ СЛОЙ ШТУКАТУРКИ | КГ | 279.6
149 | СЦЕНА | БАЗОВЫЙ СЛОЙ ШТУКАТУРКИ | КГ | 279.6
РАЗДЕЛ 3. ВОРОТА
ЗЕМЛЯНЫЕ РАБОТЫ (КЖ-1)
150 | Е102-56-2 ТЧ П.3.187 КЗТР=1,2 ТЧ П.3.192 КЗТР=0,8 | РАЗРАБОТКА ГРУНТА ВРУЧНУЮ В ТРАНШЕЯХ ШИРИНОЙ БОЛЕЕ 2 М И КОТЛОВАНАХ ПЛОЩАДЬЮ СЕЧЕНИЯ ДО 5 М2 С КРЕПЛЕНИЯМИ, ГЛУБИНА ТРАНШЕЙ И КОТЛОВАНОВ ДО 2 М, ГРУППА ГРУНТОВ 2. ДОРАБОТКА ВРУЧНУЮ, ЗАЧИСТКА ДНА И СТЕНОК С ВЫКИДКОЙ ГРУНТА В КОТЛОВАНАХ И ТРАНШЕЯХ, РАЗРАБОТАННЫХ МЕХАНИЗИРОВАННЫМ СПОСОБОМ, ПРИМЕНЕН КОЭФФИЦИЕНТ К НОРМАМ ЗАТРАТ ТРУДА - 1,2. ВЕРТИКАЛЬНЫЕ СТЕНКИ БЕЗ КРЕПЛЕНИЙ, ПРИМЕНЕН КОЭФФИЦИЕНТ К НОРМАМ ЗАТРАТ ТРУДА-0,8 | 100М3 | 0.04224
151 | Е101-33-1 | ЗАСЫПКА ТРАНШЕЙ И КОТЛОВАНОВ С ПЕРЕМЕЩЕНИЕМ ГРУНТА ДО 5 М БУЛЬДОЗЕРАМИ МОЩНОСТЬЮ 59 [80] КВТ [Л.С.], 1 ГРУППА ГРУНТОВ | 1000М3 | 0.00236
152 | Е102-5-1 | УПЛОТНЕНИЕ ГРУНТА ПНЕВМАТИЧЕСКИМИ ТРАМБОВКАМИ, ГРУППА ГРУНТОВ 1, 2 | 100М3 | 0.0236
153 | Е102-6-1 | ПОЛИВ ВОДОЙ УПЛОТНЯЕМОГО ГРУНТА НАСЫПЕЙ | 1000М3 | 0.00236
ФУНДАМЕНТЫ (КЖ-1)
154 | Е0801-002-03 МИНСТРОЙИЖКХ 14.02.23 Г. N 30 | УСТРОЙСТВО ОСНОВАНИЯ ПОД ФУНДАМЕНТЫ ГРАВИЙНОГО ТОЛЩ.100ММ | М3 | 0.52
155 | Е0601-005-04 | УСТРОЙСТВО ЖЕЛЕЗОБЕТОННЫХ ФУНДАМЕНТОВ ОБЩЕГО НАЗНАЧЕНИЯ ОБЪЕМОМ ДО 5 М3 | 100 М3 ЖЕЛЕЗОБЕТОНА В ДЕЛЕ | 0.001344
156 | Е0602-011-03 ДОП. 9 | ИЗГОТОВЛЕНИЕ ПЛОСКИХ И ОБЪЕМНЫХ АРМАТУРНЫХ КАРКАСОВ МЕТОДОМ ВЯЗКИ НА СТРОЙПЛОЩАДКЕ (ЗАГОТОВИТЕЛЬНОМ УЧАСТКЕ) | Т АРМАТУРНЫХ КАРКАСОВ | 0.02464
157 | Е0601-097-01 | ИСКЛЮЧИТЬ: УСТАНОВКА АРМАТУРЫ | Т АРМАТУРЫ | -0.00732
158 | СЦЕНА | АРМАТУРА А3 Д12 | ТН | 0.0073
159 | Е1202-002-04 МИНСТРОЙ РУЗ 05.01.21 N 3 | УСТРОЙСТВО ГИДРОИЗОЛЯЦИЙ ВЕРТИКАЛЬНЫХ ПОВЕРХНОСТЕЙ. ОКЛЕЕЧНАЯ В ДВА СЛОЯ ПО ВЫРОВНЕННОЙ ПОВЕРХНОСТИ КИРПИЧА И БЕТОНА | 100М2 | 0.0616
160 | Е1202-002-05 МИНСТРОЙ РУЗ 05.01.21 N 3 | УСТРОЙСТВО ГИДРОИЗОЛЯЦИЙ ВЕРТИКАЛЬНЫХ ПОВЕРХНОСТЕЙ. НА КАЖДЫЙ СЛОЙ СВЕРХ ДВУХ ДОБАВЛЯТЬ | 100М2 | 0.0616
ВОРОТА
161 | Е0903-012-12 | МОНТАЖ ОПОРНЫХ СТОЕК ДЛЯ ПРОЛЕТОВ ДО 24 М (СТОЙКА МЕТАЛЛИЧЕСКАЯ СТ-1) | Т КОНСТРУКЦИЙ | 0.2376
162 | СЦЕНА | ПРОФИЛ 140Х140Х4 | ТН | 0.2376
163 | Е0905-002-01 ДОП. 3 | ЭЛЕКТРОДУГОВАЯ СВАРКА ПРИ МОНТАЖЕ ОДНОЭТАЖНЫХ ПРОИЗВОДСТВЕННЫХ ЗДАНИЙ КАРКАСОВ В ЦЕЛОМ | 10Т КОНСТРУКЦИЙ | 0.02376
164 | Е904-11-1 | УСТАНОВКА МЕТАЛЛИЧЕСКИЙ ВОРОТЫ ИЗ ПРОФИЛ И ТРУБ | Т КОНСТРУКЦИЙ | 0.376
165 | СЦЕНА | ТРУБА КВ. 60Х40Х3 | ТН | 0.2335
166 | СЦЕНА | ТРУБА КВ. 20Х20Х2 | ТН | 0.1425
167 | СЦЕНА | КОМПЛЕКТ РУЧЕК С ЗАЩЕЛКОЙ ДЛЯ ВОРОТ | ШТ | 1
168 | СЦЕНА | ПЕТЛИ ПРИВАРНЫЕ ДЛЯ ВОРОТ 20Х140 | ТН | 6
169 | СЦЕНА | АРМАТУРА А3 Д14 | ТН | 0.00288
170 | Е0905-002-01 ДОП. 3 | ЭЛЕКТРОДУГОВАЯ СВАРКА ПРИ МОНТАЖЕ ОДНОЭТАЖНЫХ ПРОИЗВОДСТВЕННЫХ ЗДАНИЙ КАРКАСОВ В ЦЕЛОМ | 10Т КОНСТРУКЦИЙ | 0.0376
171 | Е1303-002-04 | ОГРУНТОВКА МЕТАЛЛИЧЕСКИХ ПОВЕРХНОСТЕЙ ЗА ОДИН РАЗ ГРУНТОВКОЙ ГФ-021 | 100 М2 ОКРАШИВАЕМОЙ ПОВЕРХНОСТИ | 0.402
172 | Е1303-004-26 К=2 | ОКРАСКА МЕТАЛЛИЧЕСКИХ ОГРУНТОВАННЫХ ПОВЕРХНОСТЕЙ ЭМАЛЬЮ ПФ-115. | 100 М2 ОКРАШИВАЕМОЙ ПОВЕРХНОСТИ | 0.402
РАЗДЕЛ 4.ЭО.М
СИЛОВОЕ ЭЛЕКТРООБОРУДОВАНИЕ
173 | Ц0803-599-01 | ЩИТКИ, УСТАНАВЛИВАЕМЫЕ В НИШЕ РАСПОРНЫМИ ДЮБЕЛЯМИ, МАССА ЩИТКА, КГ, ДО 6 | ШТ | 1
174 | ЦЕНА | ЩИТ РАСПРЕДЕЛИТЕЛЬНЫЙ, ПЛАСТИКОВЫЙ 200Х184Х95ММ НА 8-МОДУЛЕЙ В СОСТАВЕ: АВТОМАТИЧЕСКИЕ ВЫКЛЮЧАТЕЛИ НА ВВОДЕ ВА47-100 3Р IРАСЦ=25А -1ШТ, АВТОМАТИЧЕСКИЕ ВЫКЛЮЧАТЕЛИ НА ОТХОДЯЩИХ ЛИНИЯХ ВА47-63 1Р IРАСЦ=16А -3ШТ С ШИНАМИ PE И N, НАВЕСНОЙ ЩО ЩРН-П-8 | ШТ | 1
ЭЛЕКТРООСВЕЩЕНИЕ
175 | Ц803-593-21 МИНСТРОЙ РУЗ 05.01.21 N 2 | СВЕТИЛЬНИК СВЕТОДИОДНЫЙ ПОТОЛОЧНЫЙ | 100 ШТ | 0.04
176 | СЦЕНА | ЛИНЕЙНЫЙ LED СВЕТИЛЬНИК -20W 4000К IP20 | ШТ | 1
177 | СЦЕНА | ЛИНЕЙНЫЙ LED СВЕТИЛЬНИК -30W 4000К IP20 | ШТ | 1
178 | СЦЕНА | LED СВЕТИЛЬНИК КРУГЛЫЙ НАКЛАДНОЙ 12W IP44 | ШТ | 2
179 | СЦЕНА | АВТОМАТИЧЕСКИЙ ВЫКЛЮЧАТЕЛЬ IРАСЦ=16А АП50Б-2МТ | ШТ | 1
180 | Ц803-591-2 | ВЫКЛЮЧАТЕЛИ, ПЕРЕКЛЮЧАТЕЛИ И ШТЕПСЕЛЬНЫЕ РОЗЕТКИ. ВЫКЛЮЧАТЕЛЬ ОДНОКЛАВИШНЫЙ УТОПЛЕННОГО ТИПА ПРИ СКРЫТОЙ ПРОВОДКЕ | 100ШТ | 0.03
181 | СЦЕНА | ВЫКЛЮЧАТЕЛЬ ОДНОПОЛЮСНЫЙ, СКРЫТОЙ УСТАНОВКИ 10А 250В IP40 | ШТ | 2
182 | СЦЕНА | ВЫКЛЮЧАТЕЛЬ ОДНОПОЛЮСНЫЙ СДВОЕННЫЙ, СКРЫТОЙ УСТАНОВКИ 10А 250В IP40 | ШТ | 1
183 | Ц803-591-09 | РОЗЕТКА 2-ХПОЛЮСНАЯ С ЗАЗЕМЛЯЮЩИМИ КОНТАКТАМИ | 100ШТ | 0.02
184 | СЦЕНА | РОЗЕТКА ШТЕПСЕЛЬНАЯ ДВУХПОЛЮСНАЯ ДЛЯ СКРЫТОЙ УСТАНОВКИ С ЗАЗЕМЛЯЮЩИМ КОНТАКТОМ 16А 250В IP20 | ШТ | 2
185 | СЦЕНА | КОРОБКА У195 | ШТ | 3
186 | СЦЕНА | КОРОБКА II-УI | ШТ | 4
187 | Ц802-399-1 | КАБЕЛИ ДО 35 КВ В ПРОЛОЖЕННЫХ ТРУБАХ, БЛОКАХ И КОРОБАХ. КАБЕЛЬ, МАССА 1 М, КГ, ДО 1 | 100М | 0.4
188 | СЦЕНА | КАБЕЛЬ ВВГНГLS СИЛОВЫЕ НА НАПРЯЖЕНИЕ 660 В, С МЕДНЫМИ ЖИЛАМИ C ПОЛИВИНИЛХЛОРИДНОЙ ИЗОЛЯЦИЕЙ И ОБОЛОЧКОЙ ПОНИЖЕННОЙ ГОРЮЧЕСТИ,СЕЧЕНИЕМ, ММ2: 4Х10,0 | 1000М | 0.04
189 | Ц0802-409-11 МИНСТРОЙ РУЗ 05.01.21 N 2 | ТРУБА ГОФРИРОВАННАЯ ПВХ ДЛЯ ЗАЩИТЫ ПРОВОДОВ И КАБЕЛЕЙ ПО СТЕНАМ, КОЛОННАМ, ПОТОЛКАМ | 100 М | 0.05
190 | СЦЕНА | ГОФРАТРУБА Д20ММ | М | 5.1
191 | СЦЕНА | АСБЕСТОЦЕМЕНТНАЯ ТРУБА Д110ММ | М | 6
ЗАЗЕМЛЕНИЕ
192 | Ц0802-472-1 ДОП. 8 | ЗАЗЕМЛЯЮЩИЕ ПРОВОДНИКИ. ЗАЗЕМЛИТЕЛЬ ГОРИЗОНТАЛЬНЫЙ ИЗ СТАЛИ КРУГЛОЙ ДИАМЕТРОМ 12 ММ (Д16ММ) | 100М | 0.09
193 | Ц802-472-2 ДОП. 8 | ЗАЗЕМЛЯЮЩИЕ ПРОВОДНИКИ. ЗАЗЕМЛИТЕЛЬ ГОРИЗОНТАЛЬНЫЙ ИЗ СТАЛИ ПОЛОСОВОЙ СЕЧЕНИЕМ 160 ММ2 (40Х4ММ) | 100М | 0.08
194 | СЦЕНА | МЕТИЗЫ | КГ | 1
РАЗДЕЛ 5.АПС
ОБОРУДОВАНИЯ
195 | Ц1008-001-09 ДОП. 4 | ПРИБОРЫ ПРИЕМНО-КОНТРОЛЬНЫЕ ОБЪЕКТОВЫЕ НА 2 ЛУЧА | ШТ | 1
196 | ЦЕНА | ПРИБОР ПРИЕМНО-КОНТРОЛЬНЫЙ И УПРАВЛЕНИЯ ОХРАННО-ПОЖАРНЫЙ АДРЕСНЫЙ РУБЕЖ-2ОП | ШТ | 1
197 | Ц1001-003-06 | ОБОРУДОВАНИЕ СТАНЦИИ "ПЕНТАКОНТА". БЛОК РЕЛЕЙНЫЙ | 10БЛОКОВ | 0.1
198 | ЦЕНА | БЛОК ИНДИФИКАЦИИ И УПРАВЛЕНИЯ РУБЕЖ-БИУ | ШТ | 1
199 | Ц1008-002-02 ДОП. 4 | ИЗВЕЩАТЕЛИ ПС АВТОМАТИЧЕСКИЕ: ДЫМОВОЙ, ФОТОЭЛЕКТРИЧЕСКИЙ, РАДИОИЗОТОПНЫЙ, СВЕТОВОЙ В НОРМАЛЬНОМ ИСПОЛНЕНИИ | ШТ | 2
200 | ЦЕНА | ИЗВЕЩАТЕЛЬ ПОЖАРНЫЙ ДЫМОВОЙ ОПТИКО-ЭЛЕКТРОННЫЙ АДРЕСНО-АНАЛОГОВЫЙ ИП212-64-R3 W1,02 | ШТ | 2
201 | Ц1008-002-01 ДОП. 4 | ИЗВЕЩАТЕЛИ ПС АВТОМАТИЧЕСКИЕ: ТЕПЛОВОЙ ЭЛЕКТРО-КОНТАКТНЫЙ, МАГНИТОКОНТАКТНЫЙ В НОРМАЛЬНОМ ИСПОЛНЕНИИ | ШТ | 1
202 | ЦЕНА | ИЗВЕЩАТЕЛЬ ПОЖАРНЫЙ РУЧНОЙ АДРЕСНЫЙ С ВСТРОЕННЫМ ИЗОЛЯТОРОМ КОРОТКОГО ЗАМЫКАНИЯ ИПР513-11ИКЗ-А-R3 | ШТ | 1
203 | ЦЕНА | ИЗОЛЯТОР ШЛЕЙФА ИЗ-1-R3 | ШТ | 1
204 | Ц1008-003-02 ДОП. 4 | УСТРОЙСТВА УЛЬТРАЗВУКОВЫЕ: ПРИБОР УЛЬТРАЗВУКОВОЙ В ОДНОБЛОЧНОМ ИСПОЛНЕНИИ | ШТ | 1
205 | ЦЕНА | ОПОВЕЩАТЕЛЬ ОХРАННО-ПОЖАРНЫЙ КОМБИНИРОВАННЫЙ ОПОП 124-R3 | ШТ | 1
206 | ЦЕНА | ПРОГРАММАТОР АДРЕСНЫХ УСТРОЙСТВ ПКУ-1 R3 | ШТ | 1
207 | ЦЕНА | ИСТОЧНИК ВТОРИЧНОГО ЭЛЕКТРОПИТАНИЯ РЕЗЕРВИРОВАННЫЙ ИВЭПР 12/2 2Х7-Р-БР | ШТ | 1
208 | ЦЕНА | РЕЗЕРВНОГО ЭЛЕКТРОПИТАНИЯ БР12 2Х12 | ШТ | 1
209 | ЦЕНА | АККУМУЛЯТОР 12АЧ PTK-BATTERY 12-17AH | ШТ | 1
КАБЕЛЬНАЯ ПРОДУКЦИЯ
210 | Ц802-399-1 | ПРОВОД, СЕЧЕНИЕ, ММ2, ДО 6 | 100 М | 1.07
211 | СЦЕНА | КАБЕЛЬ СИММЕТРИЧНЫЙ ПАРНОЙ СКРУТКИ НИЗКОТОКСИЧНЫЙ, КПСВВНГ(А)SLTX-1Х2Х1,5 | М | 7
212 | СЦЕНА | КАБЕЛЬ СИММЕТРИЧНЫЙ ПАРНОЙ СКРУТКИ НИЗКОТОКСИЧНЫЙ, КПСВВНГ(А)-LSLTX 2Х2Х0,75 | М | 100
213 | Ц0802-409-11 МИНСТРОЙ РУЗ 05.01.21 N 2 | ТРУБА ГОФРИРОВАННАЯ ПВХ ДЛЯ ЗАЩИТЫ ПРОВОДОВ И КАБЕЛЕЙ В БОРОЗДАХ | 100 М | 1
214 | СЦЕНА | ГОФРАТРУБА Д20ММ | М | 102
215 | СЦЕНА | КЛИПСА Д16ММ | ШТ | 200
216 | СЦЕНА | САМОРЕЗЫ ПО МЕТАЛЛУ 3Х45 | КГ | 1
217 | СЦЕНА | ДЮБЕЛЬ | ШТ | 200
218 | СЦЕНА | КОРОБКА | ШТ | 1
РАЗДЕЛ 6. ВИДЕОНАБЛЮДЕНИЕ
219 | Ц1004-112-01 | СВЯЗЬ И СИГНАЛИЗАЦИЯ. ШКАФ ИЛИ ПАНЕЛЬ КОММУТАЦИИ СВЯЗИ И СИГНАЛИЗАЦИИ НА СТЕНЕ ИЛИ В НИШЕ, КОЛИЧЕСТВО ПАР ДО 20 | ШТ | 1
220 | ЦЕНА | ГИГАБИТНЫЙ РОЕ КОММУТАТОР УРОВНЯ 2, 8 ПОРТА | ШТ | 1
221 | Ц1004-067-23 | АППАРАТУРА ЦВЕТНОГО ТЕЛЕВИДЕНИЯ. УСТРОЙСТВО ВИДЕОКОНТРОЛЬНОЕ | ШТ | 2
222 | ЦЕНА | ВИДЕОКАМЕРА IP ВНУТРЕННЯЯ КОМПАКТНАЯ 4МР | ШТ | 1
223 | ЦЕНА | ВИДЕОКАМЕРА IP НАРУЖНЯЯ 4МР | ШТ | 1
224 | СЦЕНА | МОНТАЖНАЯ КОРОБКА | ШТ | 1
225 | ЦЕНА | ЖЕСТКИЙ ДИСК 10 ТВ | ШТ | 1
226 | Ц1004-087-14 | СТАНЦИОННОЕ ОБОРУДОВАНИЕ. УСТРОЙСТВО ЦИФРОВОЙ РЕГИСТРАЦИИ | УСТР-ВО | 1
227 | ЦЕНА | ВИДЕОРЕГИСТРАТОР DS-9664NI-64 | ШТ | 1
228 | ЦЕНА | КЛАВИАТУРА DS-1200KI | ШТ | 1
229 | ЦЕНА | LED 43 | ШТ | 1
230 | Ц0802-364-02 | КРОНШТЕЙН НА СТЕНЕ | ШТ | 1
231 | СЦЕНА | КРОНШТЕЙН НАСТЕННЫЙ ДЛЯ DS-D5043UC | ШТ | 1
232 | ЦЕНА | ИСТОЧНИК БЕСПЕРЕБОЙНОГО ПИТАНИЯ | ШТ | 1
МАТЕРИАЛЫ
233 | Ц1006-037-05 ДОП. 4 | ШКАФ НАСТЕННЫЙ, РАЗМЕР ДО 640Х840 ММ | ШТ | 1
234 | ЦЕНА | ТЕЛЕКОММУНИКАЦИОННЫЙ ШКАФ 6U | ШТ | 1
235 | СЦЕНА | КАБЕЛЬНЫЙ ОРГАНАЙЗЕР 19, 1U | ШТ | 1
236 | Ц802-399-01 | ПРОВОД, СЕЧЕНИЕ, ММ2, ДО 6 | 100М | 0.3
237 | СЦЕНА | КАБЕЛЬ СЕТЕВОЙ UTR CAT6 4Х2Х0,57 | М | 30
238 | ЦЕНА | ОПТИЧЕСКИЙ ПАТЧ-ПАНЕЛИ 19, 1U | ШТ | 1
239 | ЦЕНА | РАЗЪЕМ UTP 6КАТ С КОЛПАЧКОМ | ШТ | 1
240 | ЦЕНА | КОННЕКТОР RJ-45 | ШТ | 5
241 | Ц0802-409-11 МИНСТРОЙ РУЗ 05.01.21 N 2 | ТРУБА ГОФРИРОВАННАЯ ПВХ ДЛЯ ЗАЩИТЫ ПРОВОДОВ И КАБЕЛЕЙ В БОРОЗДАХ | 100 М | 0.3
242 | СЦЕНА | ГОФРАТРУБА ПЛАСТИКОВАЯ ГФЗ Д16ММ | М | 30.6
243 | СЦЕНА | САМОРЕЗЫ ПО МЕТАЛЛУ 3,5Х35 | КГ | 1
244 | СЦЕНА | ДЮБЕЛЬ ПЛАСТИКОВЫЙ | ШТ | 10
245 | СЦЕНА | ХОМУТЫ КАБЕЛЬНЫЕ 4,8Х200ММ | УПАКОВКА | 1
РАЗДЕЛ 1. ПЛОЩАДКА ДЛЯ МУСОРНОГО КОНТЕЙНЕРА
1 | Е0102-057-02 | РАЗРАБОТКА ГРУНТА ВРУЧНУЮ В ТРАНШЕЯХ ГЛУБИНОЙ ДО 2 М БЕЗ КРЕПЛЕНИЙ С ОТКОСАМИ, ГРУППА ГРУНТОВ 2 | 100М3 | 0.0023
2 | Е801-2-3 МИНСТРОЙИЖКХ 14.02.23 Г. N 30 | УСТРОЙСТВО ОСНОВАНИЯ ПОД ФУНДАМЕНТЫ ГРАВИЙНОГО | М3 ОСНОВАНИЯ | 0.21
3 | Е0601-005-01 | УСТРОЙСТВО БЕТОННЫХ ФУНДАМЕНТОВ ОБЩЕГО НАЗНАЧЕНИЯ ОБЪЕМОМ ДО 5 М3 | 100М3 | 0.0015
4 | Е801-2-3 МИНСТРОЙИЖКХ 14.02.23 Г. N 30 | УСТРОЙСТВО ОСНОВАНИЯ ПОД ФУНДАМЕНТЫ ГРАВИЙНОГО | М3 ОСНОВАНИЯ | 0.0175
5 | Е0601-015-07 | УСТАНОВКА ЗАКЛАДНЫХ ДЕТАЛЕЙ ВЕСОМ ДО 4 КГ | Т | 0.01305
6 | СЦЕНА | ТРУБА 50Х50Х3 | ТН | 0.01185
7 | СЦЕНА | ЛИСТ -100Х100Х3 | ТН | 0.0012
8 | Е1101-002-03 МИНСТРОЙ РУЗ 05.01.21 N 9 | УСТРОЙСТВО ПОДСТИЛАЮЩИХ СЛОЕВ ГРАВИЙНЫХ | М3 | 0.847
9 | Е1101-011-03 МИНСТРОЙ РУЗ 05.01.21 N 9 | УСТРОЙСТВО СТЯЖЕК БЕТОННЫХ ТОЛЩИНОЙ 20 ММ | 100М2 | 0.0847
10 | Е1101-011-04 МИНСТРОЙ РУЗ 05.01.21 N 9 К=16 | УСТРОЙСТВО СТЯЖЕК БЕТОННЫХ НА КАЖДЫЕ 5 ММ ИЗМЕНЕНИЯ ТОЛЩИНЫ СТЯЖКИ ДОБАВЛЯТЬ (ДОБАВИТЬ 80ММ). | 100М2 | 0.0847
11 | Е0903-012-12 | МОНТАЖ ОПОРНЫХ СТОЕК ДЛЯ ПРОЛЕТОВ ДО 24 М | Т | 0.042
12 | СЦЕНА | КВ. ТРУБА 40Х40Х3 | ТН | 0.042
13 | Е0901-005-03 | МОНТАЖ КАРКАСОВ ЗДАНИЙ РАМНЫХ КОРОБЧАТОГО СЕЧЕНИЯ | Т | 0.06333
14 | СЦЕНА | КВ. ТРУБА 40Х40Х3 | ТН | 0.06333
15 | Е0905-002-01 ДОП. 3 | ЭЛЕКТРОДУГОВАЯ СВАРКА ПРИ МОНТАЖЕ ОДНОЭТАЖНЫХ ПРОИЗВОДСТВЕННЫХ ЗДАНИЙ КАРКАСОВ В ЦЕЛОМ | 10Т | 0.010533
16 | Е1303-002-04 | ОГРУНТОВКА МЕТАЛЛИЧЕСКИХ ПОВЕРХНОСТЕЙ ЗА ОДИН РАЗ ГРУНТОВКОЙ ГФ-021 | 100 М2 ОКРАШИВАЕМОЙ ПОВЕРХНОСТИ | 0.0355
17 | Е1303-004-26 К=2 | ОКРАСКА МЕТАЛЛИЧЕСКИХ ОГРУНТОВАННЫХ ПОВЕРХНОСТЕЙ ЭМАЛЬЮ ПФ-115. | 100 М2 ОКРАШИВАЕМОЙ ПОВЕРХНОСТИ | 0.0355
18 | Е1203-004-01 МИНСТРОЙ РУЗ 05.01.21 N 3 | УСТРОЙСТВО КРОВЛИ ИЗ МЕТАЛЛОЧЕРЕПИЦЫ, ПРОФНАСТИЛА ТРАПЕЦИЕВИДНОГО И СИНУСОВИДНОГО ПРОФИЛЯ, С ПОКРЫТИЕМ ПО ГОТОВЫМ ПРОГОНАМ: ПРОСТОЙ | 100 М2 КРОВЛИ | 0.0588
19 | СЦЕНА | ПРОФНАСТИЛЬ С ПОЛИМЕР.ПОКРЫТИЕМ ЗЕЛЕНОГО ЦВЕТА Н35-1000-0,55 | М2 | 5.88
20 | Е0903-046-03 ДОП. 11 ГОСАРХИТЕКТСТРОЙ РУЗ ПР. № 429 ОТ 15.12.17 Г. | МОНТАЖ ПЕРЕГОРОДОК СТАЛЬНЫХ, КОНСОЛЬНЫХ, СЕТЧАТЫХ | 100М2 | 0.123
21 | СЦЕНА | ПРОФНАСТИЛЬ С ПОЛИМЕР.ПОКРЫТИЕМ ЗЕЛЕНОГО ЦВЕТА Н35-1000-0,55 | М2 | 12.3
РАЗДЕЛ 2. МАФ
22 | СЦЕНА | УСТАНОВКА И СТОИМОСТЬ МУСОРНЫЙ КОНТЕЙНЕР | ШТ | 3
РАЗДЕЛ 1. ВЫГРЕБ ДЛЯ ВОДЫ ЕМК.10М3
МОНОЛИТНЫЙ ВЫГРЕБ
1 | Е601-62-4 | УСТРОЙСТВО СТЕН И ПЛОСКИХ ДНИЩ ПРИ ТОЛЩИНЕ БОЛЕЕ 150 ММ ПРЯМОУГОЛЬНЫХ СООРУЖЕНИЙ МОНОЛИТНЫЙ ВЫГРЕБ ИЗ БЕТОНА КЛ.В20 W6 НА ССЦ | 100 М3 ЖЕЛЕЗОБЕТОНА В ДЕЛЕ | 0.085
2 | Е0602-011-03 ДОП. 9 | ИЗГОТОВЛЕНИЕ ПЛОСКИХ И ОБЪЕМНЫХ АРМАТУРНЫХ КАРКАСОВ МЕТОДОМ ВЯЗКИ НА СТРОЙПЛОЩАДКЕ (ЗАГОТОВИТЕЛЬНОМ УЧАСТКЕ)(СОГЛАСНО ПО ГОСТУ 10922-2012) | Т АРМАТУРНЫХ КАРКАСОВ | 0.297
3 | Е0601-097-01 | ИСКЛЮЧИТЬ: УСТАНОВКА АРМАТУРЫ | Т АРМАТУРЫ | -0.297
4 | СЦЕНА | АРМАТУРА А3 Д12 | ТН | 0.074766
5 | СЦЕНА | АРМАТУРА А3 Д10 | ТН | 0.16789
6 | СЦЕНА | АРМАТУРА АСК Д10 | ТН | 0.040392
7 | СЦЕНА | АРМАТУРА А1 Д6 | ТН | 0.01989
МОНОЛИТНЫЙ УЧАСТОК МУ-1
8 | Е0601-041-09 ДОП. 11 ГОСАРХИТЕКТСТРОЙ РУЗ ПР. № 429 ОТ 15.12.17 Г. | УСТРОЙСТВО ПЕРЕКРЫТИЙ ПО СТАЛЬНЫМ БАЛКАМ И МОНОЛИТНЫЕ УЧАСТКИ ПРИ СБОРНОМ ЖЕЛЕЗОБЕТОННОМ ПЕРЕКРЫТИИ ПЛОЩАДЬЮ ДО 5 М2 ПРИВЕДЕННОЙ ТОЛЩИНОЙ ДО 200 ММ (ИЗ БЕТОНА В15) | 100 М3 ЖЕЛЕЗОБЕТОНА В ДЕЛЕ | 0.0093
9 | Е0602-011-03 ДОП. 9 | ИЗГОТОВЛЕНИЕ ПЛОСКИХ И ОБЪЕМНЫХ АРМАТУРНЫХ КАРКАСОВ МЕТОДОМ ВЯЗКИ НА СТРОЙПЛОЩАДКЕ (ЗАГОТОВИТЕЛЬНОМ УЧАСТКЕ)(СОГЛАСНО ПО ГОСТУ 10922-2012) | Т АРМАТУРНЫХ КАРКАСОВ | 0.102
10 | СЦЕНА | АРМАТУРА А3 Д16 | ТН | 0.034986
11 | СЦЕНА | АРМАТУРА А3 Д12 | ТН | 0.068646
12 | СЦЕНА | АРМАТУРА А1 Д6 | ТН | 0.002958
ПЛИТ ПЕРЕКРЫТИЯ
13 | Е0701-029-01 | УКЛАДКА В МНОГОЭТАЖНЫХ ЗДАНИЯХ ПЛИТ БЕЗБАЛОЧНЫХ ПЕРЕКРЫТИЙ НАДКОЛОННЫХ ПРИ НАИБОЛЬШЕЙ МАССЕ МОНТАЖНЫХ ЭЛЕМЕНТОВ В ЗДАНИИ ДО 5 Т | 100ШТ. | 0.02
14 | СЦЕНА | ПЛИТА ПЕРЕКРЫТИЯ П24Д-8 | ШТ | 2
15 | СЦЕНА | КОЛЬЦО СТЕНОВОЕ КС 7.3 | ШТ | 1
16 | СЦЕНА | КОЛЬЦО ОПОРНОЕ КО-6 | ШТ | 1
17 | СЦЕНА | ТРУБА СТАЛЬНАЯ Д114Х4 | ПМ | 2
18 | СЦЕНА | ПОЛОСАВАЯ СТАЛЬ -4Х40 | КГ | 8
19 | СЦЕНА | ЛИСТ СТАЛЬ ТОЛЩ. 1ММ | КГ | 0.8
20 | Е2304-011-01 | УСТАНОВКА ЛЮКА | ШТ | 1
21 | С113-754 | ЛЮК ЧУГУННЫЙ ТЯЖЕЛЫЙ ГОСТ 3634-79 | ШТ | 1
22 | Е0601-001-01 ДОП. 3 | ОБЕТОНИРОВА НИЕ ТРУБ ИЗ БЕТОНА В15 | 100 М3 БЕТОНА | 0.006
23 | СЦЕНА | УГОЛОК 50Х5 | ТН | 0.0012
ОБВЯЗОЧНЫЙ ПОЯС ОП-1
24 | Е0601-035-01 | УСТРОЙСТВО ПОЯСОВ В ОПАЛУБКЕ | 100М3 | 0.0021
25 | Е0602-011-03 ДОП. 9 | ИЗГОТОВЛЕНИЕ ПЛОСКИХ И ОБЪЕМНЫХ АРМАТУРНЫХ КАРКАСОВ МЕТОДОМ ВЯЗКИ НА СТРОЙПЛОЩАДКЕ (ЗАГОТОВИТЕЛЬНОМ УЧАСТКЕ)(СОГЛАСНО ПО ГОСТУ 10922-2012) | Т АРМАТУРНЫХ КАРКАСОВ | 0.04
26 | СЦЕНА | АРМАТУРА А3 Д10 | ШТ | 0.030192
27 | СЦЕНА | АРМАТУРА А1 Д6 | ШТ | 0.010914