## ЕДЕН (2)
Форма N 5
"KATTAQORGON TUMANI "QIYOT" MFYDAGI 5-SON MAKTABNI MUKAMMAL TAMIRLASH"
ВЕДОМОСТЬ ОБЪЕМОВ РАБОТ №
№ п/п | Шифр номера нормативов и коды ресурсов | Тип работы | Единица измерения | Объем работ по проекту | Стоимость
[5 empty] | на единицу измерения | сумма
1 | 2 | 3 | 4 | 5 | 6 | 7
БЛОК 1
КОНСТРУКЦИЯ
КРОВЛЯ
ДЕМОНТАЖ
1 | Е4604-008-04 | РАЗБОРКА ПОКРЫТИЙ КРОВЕЛЬ ИЗ ВОЛНИСТЫХ И ПОЛУВОЛНИСТЫХ АСБЕСТОЦЕМЕНТНЫХ ЛИСТОВ | 100М2 ПОКРЫТИЯ | 2.82
2 | Е58-001-01 | РАЗБОРКА: ОБРЕШЕТКИ ИЗ БРУСКОВ С ПРОЗОРАМИ | 100М2 | 2.82
3 | Е58-001-04 | РАЗБОРКА: МАУЭРЛАТОВ | 100М2 | 2.82
4 | Е58-001-03 | РАЗБОРКА: СТРОПИЛ СО СТОЙКАМИ И ПОДКОСАМИ ИЗ БРУСЬЕВ И БРЕВЕН | 100М2 | 2.82
5 | Е4604-001-04 | РАЗБОРКА СТЕН ПАРАПЕТА КИРПИЧНЫХ | М3 | 8.95
МОНТАЖ
6 | Е0905-002-04 | ЭЛЕКТРОДУГОВАЯ СВАРКА ПРИ МОНТАЖЕ ОДНОЭТАЖНЫХ ПРОИЗВОДСТВЕННЫХ ЗДАНИЙ ПОКРЫТИЙ [ФЕРМЫ, БАЛКИ] | 10Т КОНСТРУКЦИЙ | 0.24313
7 | Е0903-012-01 | МОНТАЖ СТРОПИЛЬНЫХ И ПОДСТРОПИЛЬНЫХ ФЕРМ НА ВЫСОТЕ ДО 25 М ПРОЛЕТОМ ДО 24 М МАССОЙ ДО 3,0 | Т КОНСТРУКЦИЙ | 1.0968
8 | С | ТРУБЫ СТАЛЬНЫЕ ПРЯМОУГОЛЬНЫЕ ГОСТ 8645-68, РАЗМЕР 60Х40 ММ, ТОЛЩИНА СТЕНКИ 3,0 ММ (ТЕОР. МАССА 1 МЕТРА = 4,3 КГ) | М | 255
9 | Е0903-015-01 | МОНТАЖ ПРОГОНОВ ПРИ ШАГЕ ФЕРМ ДО 12 М ПРИ ВЫСОТЕ ЗДАНИЯ ДО 25 М | Т КОНСТРУКЦИЙ | 0.3423
10 | С | ТРУБЫ СТАЛЬНЫЕ КВАДРАТНЫЕ ГОСТ 8639-82, РАЗМЕР 80Х80 ММ, ТОЛЩИНА СТЕНКИ 3,0 ММ (ТЕОР. МАССА 1 МЕТРА = 7,13 КГ) | М | 48
11 | Е0903-012-12 | МОНТАЖ ОПОРНЫХ СТОЕК ДЛЯ ПРОЛЕТОВ ДО 24 М | Т КОНСТРУКЦИЙ | 0.2567
12 | С | ТРУБЫ СТАЛЬНЫЕ КВАДРАТНЫЕ ГОСТ 8639-82, РАЗМЕР 80Х80 ММ, ТОЛЩИНА СТЕНКИ 3,0 ММ (ТЕОР. МАССА 1 МЕТРА = 7,13 КГ) | М | 36
13 | Е0903-013-01 | МОНТАЖ ВЕРТИКАЛЬНЫХ СВЯЗЕЙ В ВИДЕ ФЕРМ ДЛЯ ПРОЛЕТОВ ДО 24 М ПРИ ВЫСОТЕ ЗДАНИЯ ДО 25 М | Т КОНСТРУКЦИЙ | 0.2818
14 | С | ТРУБЫ СТАЛЬНЫЕ ПРЯМОУГОЛЬНЫЕ ГОСТ 8645-68, РАЗМЕР 60Х40 ММ, ТОЛЩИНА СТЕНКИ 3,0 ММ (ТЕОР. МАССА 1 МЕТРА = 4,3 КГ) | М | 46
15 | С | ТРУБЫ СТАЛЬНЫЕ ПРЯМОУГОЛЬНЫЕ ГОСТ 8645-68, РАЗМЕР 80Х40 ММ, ТОЛЩИНА СТЕНКИ 3,0 ММ (ТЕОР. МАССА 1 МЕТРА = 5,25 КГ) | М | 16
16 | С | УГОЛОК СТАЛЬНОЙ 40ММ СТ3СП | Т | 0.01742
17 | Е0903-015-01 | МОНТАЖ (ДЛЯ КАРНИЗА) ПРОГОНОВ ПРИ ШАГЕ ФЕРМ ДО 12 М ПРИ ВЫСОТЕ ЗДАНИЯ ДО 25 М | Т КОНСТРУКЦИЙ | 0.42785
18 | С | ТРУБЫ СТАЛЬНЫЕ КВАДРАТНЫЕ ГОСТ 8639-82, РАЗМЕР 40Х40 ММ, ТОЛЩИНА СТЕНКИ 2,5 ММ (ТЕОР. МАССА 1 МЕТРА = 2,85 КГ) | М | 41
19 | С | ТРУБЫ СТАЛЬНЫЕ ПРЯМОУГОЛЬНЫЕ ГОСТ 8645-68, РАЗМЕР 40Х20 ММ, ТОЛЩИНА СТЕНКИ 2,0 ММ (ТЕОР. МАССА 1 МЕТРА = 1,700 КГ) | М | 183
20 | Е0903-013-01 | МОНТАЖ ВЕРТИКАЛЬНЫХ СВЯЗЕЙ В ВИДЕ ФЕРМ ДЛЯ ПРОЛЕТОВ ДО 24 М ПРИ ВЫСОТЕ ЗДАНИЯ ДО 25 М | Т КОНСТРУКЦИЙ | 0.0258
21 | С | ТРУБЫ СТАЛЬНЫЕ ПРЯМОУГОЛЬНЫЕ ГОСТ 8645-68, РАЗМЕР 60Х40 ММ, ТОЛЩИНА СТЕНКИ 3,0 ММ (ТЕОР. МАССА 1 МЕТРА = 4,3 КГ) | М | 6
22 | Е0601-015-09 | УСТАНОВКА ЗАКЛАДНЫХ ДЕТАЛЕЙ ВЕСОМ БОЛЕЕ 20 КГ | Т | 0.1955
23 | С | СТАЛЬ ЛИСТОВАЯ Г.К 6ММ | Т | 0.177
24 | С | СТАЛЬ ЛИСТОВАЯ Г.К 4 ММ СТ3 | Т | 0.0185
25 | С | РАСПОРНЫЙ АНКЕР М6Х60 ММ | КГ | 8.5
26 | Е1303-002-04 | ОГРУНТОВКА МЕТАЛЛИЧЕСКИХ ПОВЕРХНОСТЕЙ ЗА ОДИН РАЗ ГРУНТОВКОЙ ГФ-021 | 100М2 | 1.95
27 | Е1303-004-26 | ОКРАСКА МЕТАЛЛИЧЕСКИХ ОГРУНТОВАННЫХ ПОВЕРХНОСТЕЙ ЭМАЛЬЮ ПФ-115 | 100 М2 ОКРАШИВАЕМОЙ ПОВЕРХНОСТИ | 1.95
28 | Е1001-010-01 | УСТАНОВКА ОБРЕШЕТКИ ДЛЯ КРОВЛИ ИЗ БРУСЬЕВ | М3 | 2.3
29 | Е1203-004-01 | УСТРОЙСТВО КРОВЛИ ИЗ МЕТАЛЛОЧЕРЕПИЦЫ, ПРОФНАСТИЛА ТРАПЕЦИЕВИДНОГО И СИНУСОВИДНОГО ПРОФИЛЯ, С ПОКРЫТИЕМ ПО ГОТОВЫМ ПРОГОНАМ: ПРОСТОЙ | 100 М2 КРОВЛИ | 2.82
30 | С | ПРОФИЛИРОВАННЫЙ ЛИСТ HC-35 ГЛЯНЦЕВЫЙ, ТОЛЩИНОЙ 0,5 ММ | М2 | 310.2
СТЕНЫ ПАРАПЕТА
31 | Е0802-001-01 | КЛАДКА СТЕН КИРПИЧНЫХ НАРУЖНЫХ ПРОСТЫХ ПРИ ВЫСОТЕ ЭТАЖА ДО 4 М. ИЗ КИРПИЧА РАЗМЕРОМ 250Х120Х88 ММ, ПРИМЕНЕНЫ КОЭФФИЦИЕНТЫ К НОРМАМ РАСХОДА КИРПИЧА - 0,77, РАСТВОРА - 0,9. КИРПИЧ ЖЖЕННЫЙ 250Х120Х88 ММ. РАСТВОР ГОТОВЫЙ КЛАДОЧНЫЙ ЦЕМЕНТНЫЙ, МАРКА 50 | М3 КЛАДКИ | 8.95
32 | Е0802-007-01 | АРМИРОВАНИЕ КЛАДКИ СТЕН И ДРУГИХ КОНСТРУКЦИЙ | Т | 0.065
33 | С | АРМАТУРА ДЛЯ МОНОЛИТНЫХ ЖЕЛЕЗОБЕТОННЫХ КОНСТРУКЦИЙ В ВИДЕ СЕТОК И ПЛОСКИХ КАРКАСОВ, ПРОВОЛОКА АРМАТРУНАЯ ИЗ НИЗКОУГЛЕРОДИСТОЙ СТАЛ ВР-1, ДИАМТЕРОМ 5 ММ | Т | 0.045
34 | С | АРМАТУРА ДЛЯ МОНОЛИТНЫХ ЖЕЛЕЗОБЕТОННЫХ КОНСТРУКЦИЙ В ВИДЕ СЕТОК И ПЛОСКИХ КАРКАСОВ, ПРОВОЛОКА АРМАТРУНАЯ ИЗ НИЗКОУГЛЕРОДИСТОЙ СТАЛ ВР-1, ДИАМТЕРОМ 3 ММ | Т | 0.02
35 | Е0601-035-01 | УСТРОЙСТВО АНТИСЕЙСМОПОЯСОВ В ОПАЛУБКЕ. БЕТОН ТЯЖЕЛЫЙ КЛАССА В15 /М-200/ ФРАКЦИИ 5-20 ММ | 100 М3 ЖЕЛЕЗОБЕТОНА В ДЕЛЕ | 0.04
36 | С | АРМАТУРА (АНКЕР ДЛЯ МАУЭРЛАТА) ДЛЯ МОНОЛИТНЫХ ЖЕЛЕЗОБЕТОННЫХ КОНСТРУКЦИЙ В ВИДЕ СЕТОК И ПЛОСКИХ КАРКАСОВ, ПЕРИОДИЧЕСКОГО ПРОФИЛЯ КЛАССА АIII, ДИАМТЕРОМ 12 ММ | Т | 0.111
37 | С | АРМАТУРА ДЛЯ МОНОЛИТНЫХ ЖЕЛЕЗОБЕТОННЫХ КОНСТРУКЦИЙ В ВИДЕ СЕТОК И ПЛОСКИХ КАРКАСОВ, ПЕРИОДИЧЕСКОГО ПРОФИЛЯ КЛАССА АI, ДИАМТЕРОМ 6 ММ | Т | 0.07
38 | Е1201-008-03 | НАВЕСКА ВОДОСТОЧНЫХ ТРУБ ПО СТЕНАМ ИЗ КИРПИЧА ИЛИ ЛЕГКОГО БЕТОНА, ДИАМЕТРОМ ДО: 140 ММ | 100М ТРУБ | 0.19
39 | Е1201-009-02 | УСТРОЙСТВО ЖЕЛОБОВ(+ЭНДОВА) ПОДВЕСНЫХ | 100М | 0.62
40 | С | ВОДОСТОЧНЫЙ ЖЕЛОБ(+ЭНДОВА) КРАШЕННЫЙ 0,35ММ | М | 62
41 | С | ВОРОНКИ | ШТ | 6
42 | С | КОЛЕНО | ШТ | 18
43 | С | СНЕГОДЕРЖАТЕЛЬ КРАШЕННЫЙ 0,35 ММ | М | 48
44 | С | КОНЕК КРАШЕННЫЙ 0,35 ММ | М | 39
45 | С | ШТЫРЬ ДЛЯ ВОДОСТОЧНЫХ ТРУБ | ШТ | 13
46 | С | КРОНШТЕЙНЫ ДЛЯ ЖЕЛОБОВ | ШТ | 42
47 | Е1001-022-06 | ПОДШИВКА КОЗЫРЬКА ИЗ ТУНУКАПОНА | 100М2 | 0.23
48 | С | ТУНУКАПОН С ПОЛИМЕРНЫМ ПОКРЫТИЕМ С ФАСОН. ЧАСТЕЙ ТОЛЩ. 0,4 ММ | М2 | 23
КРОВЛЯ УТЕПЛЕНИЕ
49 | Е1201-034-02 | УТЕПЛНЕИНЕ КРОВЛИ ТЕПЛОИЗОЛЯЦИОННЫМИ ПЛИТАМИ ПЕНОПЛЕКС ПО БЕТОННОМУ ОСНОВАНИЮ ТОЛЩ 100 ММ С УСТРОЙСТВОМ АРМИРОВАННОЙ СТЯЖКИ М-100 ТОЛЩ 50ММ | 100 М2 УТЕПЛЯЕМОГО ПОКРЫТИЯ | 1.7
50 | С | ПЛЕНКА ПАРОИЗОЛЯЦИОННАЯ 200 МК | М2 | 187
51 | С | ПЕНОПОЛИСТИРОЛЬНАЯ ТЕПЛОИЗОЛЯЦИЯ "ПЕНОПЛЕКС" (ПЛИТЫ), ТЕПЛОПРОВОДНОСТЬ 0,034, ПЛОТНОСТЬ ОТ 20 КГ/М3, ДЛИНА 1185 ММ, ШИРИНА 585 ММ, ТОЛЩИНА 50 ММ (В УПАКОВКЕ 7 ШТ, 4,85 М2) | М2 | 175.1
52 | С | ПЕНОПОЛИСТИРОЛЬНАЯ ТЕПЛОИЗОЛЯЦИЯ "ПЕНОПЛЕКС" (ПЛИТЫ), ТЕПЛОПРОВОДНОСТЬ 0,034, ПЛОТНОСТЬ ОТ 20 КГ/М3, ДЛИНА 1185 ММ, ШИРИНА 585 ММ, ТОЛЩИНА 50 ММ (В УПАКОВКЕ 7 ШТ, 4,85 М2) | М2 | 175.1
53 | С | ПЛЕНКА-МЕМБРАНА ПРОФИЛЛИРОВАННАЯ ПОЛИЭТИЛЕНОВАЯ РУЛОННАЯ ТОЛЩИНОЙ 0,45 ММ | М2 | 187
54 | С | РАСТВОР ЦЕМЕНТНО-ПЕСЧАНЫЙ М-100 | М3 | 8.67
55 | С | БАЗАЛЬТОВАЯ КОМПОЗИТНАЯ АРМОСЕТКА ДИАМЕТРОМ 3 ММ, ШАГ: 150Х150ММ | М2 | 187
СЛУХОВЫЕ ОКНА 2-ШТ
56 | Е0903-015-01 | МОНТАЖ ПРОГОНОВ ПРИ ШАГЕ ФЕРМ ДО 12 М ПРИ ВЫСОТЕ ЗДАНИЯ ДО 25 М | Т КОНСТРУКЦИЙ | 1.1394
57 | С | ТРУБЫ СТАЛЬНЫЕ ПРЯМОУГОЛЬНЫЕ ГОСТ 8645-68, РАЗМЕР 60Х40 ММ, ТОЛЩИНА СТЕНКИ 3,0 ММ (ТЕОР. МАССА 1 МЕТРА = 4,3 КГ) | М | 166
58 | С | ТРУБЫ СТАЛЬНЫЕ ПРЯМОУГОЛЬНЫЕ ГОСТ 8645-68, РАЗМЕР 50Х25 ММ, ТОЛЩИНА СТЕНКИ 2,5 ММ (ТЕОР. МАССА 1 МЕТРА = 2,66 КГ) | М | 160
59 | Е1203-004-01 | УСТРОЙСТВО КРОВЛИ ИЗ МЕТАЛЛОЧЕРЕПИЦЫ, ПРОФНАСТИЛА ТРАПЕЦИЕВИДНОГО И СИНУСОВИДНОГО ПРОФИЛЯ, С ПОКРЫТИЕМ ПО ГОТОВЫМ ПРОГОНАМ: ПРОСТОЙ | 100 М2 КРОВЛИ | 0.336
60 | С | ПРОФИЛИРОВАННЫЙ ЛИСТ HC-35 ГЛЯНЦЕВЫЙ, ТОЛЩИНОЙ 0,5 ММ | М2 | 33.6
61 | Е1303-002-04 | ОГРУНТОВКА МЕТАЛЛИЧЕСКИХ ПОВЕРХНОСТЕЙ ЗА ОДИН РАЗ ГРУНТОВКОЙ ГФ-021 | 100М2 | 0.572
62 | Е1303-004-26 | ОКРАСКА МЕТАЛЛИЧЕСКИХ ОГРУНТОВАННЫХ ПОВЕРХНОСТЕЙ ЭМАЛЬЮ ПФ-115 | 100 М2 ОКРАШИВАЕМОЙ ПОВЕРХНОСТИ | 0.572
ЛЮК (2ШТ)
63 | Е0906-001-01 | МОНТАЖ КОНСТРУКЦИЙ ЛЮКОВ | Т КОНСТРУКЦИЙ | 0.1224
64 | С | УГОЛОК СТ 3-75Х75Х5 | Т | 0.0372
65 | С | СТАЛЬ Г.К В ЛИСТАХ 8 ММ СТ3СП | Т | 0.0852
66 | С | ПЕТЛЯ | ШТ | 4
67 | С | ЗАМОК | ШТ | 2
68 | С | ЗАЩЕЛКА | ШТ | 2
ПОДСТАВКА ПОД СОЛНЕЧНЫЙ ПАНЕЛЬ НА 180 ПАНЕЛЕЙ
69 | Е0903-015-01 | МОНТАЖ МЕТАЛЛИЧЕСКИХ КАРКАСОВ ПОД СОЛНЕЧНЫЕ ПАНЕЛИ | Т КОНСТРУКЦИЙ | 38.2631
70 | С | ТРУБЫ СТАЛЬНЫЕ ПРЯМОУГОЛЬНЫЕ ГОСТ 8645-68, РАЗМЕР 60Х40 ММ, ТОЛЩИНА СТЕНКИ 3,0 ММ (ВЕС 1 ПМ = 4,3 КГ) | М | 3942
71 | С | ТРУБЫ СТАЛЬНЫЕ КВАДРАТНЫЕ ГОСТ 8639-82, РАЗМЕР 50Х50 ММ, ТОЛЩИНА СТЕНКИ 3,0 ММ (ВЕС 1 ПМ = 4,31 КГ) | М | 3726
72 | С | СТАЛЬ ЛИСТОВАЯ Г.К 8 ММ | Т | 2.538
73 | С | УГОЛОК 50 СТ3 СП | Т | 2.715
74 | Е1303-002-04 | ОГРУНТОВКА МЕТАЛЛИЧЕСКИХ ПОВЕРХНОСТЕЙ ЗА ОДИН РАЗ ГРУНТОВКОЙ ГФ-021 | 100М2 | 15.336
75 | Е1303-004-26 | ОКРАСКА МЕТАЛЛИЧЕСКИХ ОГРУНТОВАННЫХ ПОВЕРХНОСТЕЙ ЭМАЛЬЮ ПФ-115 | 100М2 | 15.336
ПОДСТАВКА ПОД ВОДОНАГРЕВАТЕЛИ
76 | Е0903-015-01 | МОНТАЖ МЕТАЛЛИЧЕСКИХ КАРКАСОВ ПОД СОЛНЕЧНЫЕ ПАНЕЛИ | Т КОНСТРУКЦИЙ | 0.42088
77 | С | ТРУБЫ СТАЛЬНЫЕ ПРЯМОУГОЛЬНЫЕ ГОСТ 8645-68, РАЗМЕР 80Х60 ММ, ТОЛЩИНА СТЕНКИ 5,0 ММ (ТЕОР. МАССА 1 МЕТРА = 9,87 КГ) | М | 18.4
78 | С | СТАЛЬ ЛИСТОВАЯ Г.К 10 ММ | Т | 0.00628
79 | Е1303-002-04 | ОГРУНТОВКА МЕТАЛЛИЧЕСКИХ ПОВЕРХНОСТЕЙ ЗА ОДИН РАЗ ГРУНТОВКОЙ ГФ-021 | 100М2 | 0.05
80 | Е1303-004-26 | ОКРАСКА МЕТАЛЛИЧЕСКИХ ОГРУНТОВАННЫХ ПОВЕРХНОСТЕЙ ЭМАЛЬЮ ПФ-115 | 100М2 | 0.05
СТЕНЫ КИРПИЧНЫЕ
81 | Е4603-007-03 | ПРОБИВКА ПРОЕМОВ В КОНСТРУКЦИЯХ ИЗ КИРПИЧА ТОЛЩ 400ММ | М3 | 11.4
82 | Е4604-001-04 | РАЗБОРКА СТЕН (ПЕРЕГОРОДОК)КИРПИЧНЫХ ТОЛЩ 120ММ | М3 | 3.24
83 | Е0802-001-07 | КЛАДКА СТЕН КИРПИЧНЫХ ВНУТРЕННИХ ПРИ ВЫСОТЕ ЭТАЖА ДО 4 М. ИЗ КИРПИЧА РАЗМЕРОМ 250Х120Х88 ММ, ПРИМЕНЕНЫ КОЭФФИЦИЕНТЫ К НОРМАМ РАСХОДА КИРПИЧА - 0,77, РАСТВОРА - 0,9 | М3 КЛАДКИ | 145.2
84 | Е0802-002-05 | КЛАДКА ПЕРЕГОРОДОК ИЗ КИРПИЧА НЕАРМИРОВАННЫХ ТОЛЩИНОЙ В 1/2 КИРПИЧА ПРИ ВЫСОТЕ ЭТАЖА ДО 4 М. КИРПИЧ ЖЖЕННЫЙ 250Х120Х88 ММ. РАСТВОР ГОТОВЫЙ КЛАДОЧНЫЙ ТЯЖЕЛЫЙ ЦЕМЕНТНО-ИЗВЕСТКОВЫЙ, МАРКА: 50 | 100 М2 | 0.5786
85 | Е0802-007-01 | АРМИРОВАНИЕ КЛАДКИ СТЕН И ДРУГИХ КОНСТРУКЦИЙ | Т | 0.192
86 | С | АРМАТУРА ДЛЯ МОНОЛИТНЫХ ЖЕЛЕЗОБЕТОННЫХ КОНСТРУКЦИЙ В ВИДЕ СЕТОК И ПЛОСКИХ КАРКАСОВ, ПРОВОЛОКА АРМАТРУНАЯ ИЗ НИЗКОУГЛЕРОДИСТОЙ СТАЛ ВР-1, ДИАМТЕРОМ 5 ММ | Т | 0.125
87 | С | АРМАТУРА ДЛЯ МОНОЛИТНЫХ ЖЕЛЕЗОБЕТОННЫХ КОНСТРУКЦИЙ В ВИДЕ СЕТОК И ПЛОСКИХ КАРКАСОВ, ПРОВОЛОКА АРМАТРУНАЯ ИЗ НИЗКОУГЛЕРОДИСТОЙ СТАЛ ВР-1, ДИАМТЕРОМ 3 ММ | Т | 0.067
ЛЕНТОЧНЫЙ ФУНДАМЕНТ
88 | Е0601-153-03 | УСТРОЙСТВО ЛЕНТОЧНЫХ ФУНДАМЕНТОВ С ПОМОЩЬЮ АВТОБЕТОНОНАСОСА ЖЕЛЕЗОБЕТОННЫХ ПРИ ШИРИНЕ ПО ВЕРХУ БОЛЕЕ 1000 ММ. ЩИТЫ ИЗ ДОСОК ТОЛЩИНОЙ 25 ММ. БЕТОН ТЯЖЕЛЫЙ КЛАССА В15 /М-200/ ФРАКЦИИ 5-20 ММ | 100 М3 | 0.006
89 | С | АРМАТУРА ДЛЯ МОНОЛИТНЫХ ЖЕЛЕЗОБЕТОННЫХ КОНСТРУКЦИЙ В ВИДЕ СЕТОК И ПЛОСКИХ КАРКАСОВ, ПЕРИОДИЧЕСКОГО ПРОФИЛЯ КЛАССА АIII, ДИАМТЕРОМ 12 ММ | Т | 0.01508
СТОЙКИ
90 | Е0903-012-12 | МОНТАЖ СТОЕК | Т КОНСТРУКЦИЙ | 0.2663
91 | С | АРМАТУРА ДЛЯ МОНОЛИТНЫХ ЖЕЛЕЗОБЕТОННЫХ КОНСТРУКЦИЙ В ВИДЕ СЕТОК И ПЛОСКИХ КАРКАСОВ, ПЕРИОДИЧЕСКОГО ПРОФИЛЯ КЛАССА АIII, ДИАМТЕРОМ 10 ММ | Т | 0.0007
92 | С | СТАЛЬ ЛИСТОВАЯ 5ММ | Т | 0.038
93 | С | СТАЛЬ ЛИСТОВАЯ 6ММ | Т | 0.0048
94 | С | УГОЛОК 50Х50Х5ММ | Т | 0.0648
95 | С | АРМАТУРА ДЛЯ МОНОЛИТНЫХ ЖЕЛЕЗОБЕТОННЫХ КОНСТРУКЦИЙ В ВИДЕ СЕТОК И ПЛОСКИХ КАРКАСОВ, ПЕРИОДИЧЕСКОГО ПРОФИЛЯ КЛАССА АI, ДИАМТЕРОМ 8 ММ | Т | 0.158
ПЕРЕМЫЧКИ ПМ
96 | Е0903-015-01 | МОНТАЖ ПЕРЕМЫЧЕК | Т КОНСТРУКЦИЙ | 0.5
97 | С | УГОЛОК 50Х50Х5ММ | Т | 0.4
98 | С | АРМАТУРА ДЛЯ МОНОЛИТНЫХ ЖЕЛЕЗОБЕТОННЫХ КОНСТРУКЦИЙ В ВИДЕ СЕТОК И ПЛОСКИХ КАРКАСОВ, ПЕРИОДИЧЕСКОГО ПРОФИЛЯ КЛАССА АIII, ДИАМТЕРОМ 10 ММ | Т | 0.1
СТОЙКИ
99 | Е0903-012-12 | МОНТАЖ СТОЕК | Т КОНСТРУКЦИЙ | 0.4081
100 | С | АРМАТУРА ДЛЯ МОНОЛИТНЫХ ЖЕЛЕЗОБЕТОННЫХ КОНСТРУКЦИЙ В ВИДЕ СЕТОК И ПЛОСКИХ КАРКАСОВ, ПЕРИОДИЧЕСКОГО ПРОФИЛЯ КЛАССА АIII, ДИАМТЕРОМ 10 ММ | Т | 0.1067
101 | С | СТАЛЬ ЛИСТОВАЯ 5ММ | Т | 0.045
102 | С | УГОЛОК 50Х50Х5ММ | Т | 0.2564
УСИЛЕНИЕ СТЕН
103 | Е0701-058-01 | УСИЛЕНИЕ СБОРНЫХ ЖЕЛЕЗОБЕТОННЫХ КОНСТРУКЦИЙ УСТАНОВКОЙ КАРКАСОВ, СЕТОК И СТЕРЖНЕВОЙ АРМАТУРЫ | Т АРМАТУРЫ | 36.7558
104 | С | АРМАТУРА ДЛЯ МОНОЛИТНЫХ ЖЕЛЕЗОБЕТОННЫХ КОНСТРУКЦИЙ В ВИДЕ СЕТОК И ПЛОСКИХ КАРКАСОВ, ПЕРИОДИЧЕСКОГО ПРОФИЛЯ КЛАССА АI, ДИАМТЕРОМ 8 ММ | Т | 31.1807
105 | С | АРМАТУРА ДЛЯ МОНОЛИТНЫХ ЖЕЛЕЗОБЕТОННЫХ КОНСТРУКЦИЙ В ВИДЕ СЕТОК И ПЛОСКИХ КАРКАСОВ, ПЕРИОДИЧЕСКОГО ПРОФИЛЯ КЛАССА АI, ДИАМТЕРОМ 6 ММ | Т | 5.5751
ОТМОСТКА
106 | Е2704-001-04 | УСТРОЙСТВО ПОДСТИЛАЮЩИХ И ВЫРАВНИВАЮЩИХ СЛОЕВ ОСНОВАНИЙ ИЗ ЩЕБНЯ ТОЛЩ 50ММ. ЩЕБЕНЬ | 100М3 МАТЕРИАЛА ОСНОВАНИЯ (В ПЛОТНОМ ТЕЛЕ) | 0.3825
107 | Е2706-002-17 | УСТРОЙСТВО ЦЕМЕНТОБЕТОННЫХ ПОКРЫТИЙ (ОТМОСТКА) ОДНОСЛОЙНЫХ СРЕДСТВАМИ МАЛОЙ МЕХАНИЗАЦИИ, ТОЛЩИНА СЛОЯ 20 СМ(УМЕНЬШИТЬ ДО 10 СМ) | 1000М2 | 0.765
108 | Е2706-002-18 К=10 | ВЫЧИТАЕТСЯ ПОЗИЦИЯ: ПРИ ИЗМЕНЕНИИ ТОЛЩИНЫ СЛОЯ НА 1 СМ ИСКЛЮЧАТЬ К НОРМЕ 27-06-002-17 | 1000М2 | -0.765
ПЛИТЫ ПЕРЕКРЫТИЯ
109 | Е0705-011-06 | УСТАНОВКА ПАНЕЛЕЙ ПЕРЕКРЫТИЙ С ОПИРАНИЕМ НА 2 СТОРОНЫ ПЛОЩАДЬЮ ДО 10 М2 | 100ШТ. | 0.18
110 | С | ПЛИТЫ РЕБРИСТЫЕ ПРЕДВАРИТЕЛЬНО НАПРЯЖЕННЫЕ ДЛЯ ПОКРЫТИЙ ПРОИЗВОДСТВЕННЫХ ЗДАНИЙ 2ПГ6-3АIIIВТ, ГОСТ 28042-2013, (РАЗМЕРЫ - 5970Х1480Х300 | ШТ | 18
111 | Е0601-035-01 | УСТРОЙСТВО АНТИСЕЙСМОПОЯСОВ В ОПАЛУБКЕ. БЕТОН ТЯЖЕЛЫЙ КЛАССА В15 /М-200/ ФРАКЦИИ 5-20 ММ | 100 М3 ЖЕЛЕЗОБЕТОНА В ДЕЛЕ | 0.03
112 | С | АРМАТУРА ДЛЯ МОНОЛИТНЫХ ЖЕЛЕЗОБЕТОННЫХ КОНСТРУКЦИЙ В ВИДЕ СЕТОК И ПЛОСКИХ КАРКАСОВ, ПЕРИОДИЧЕСКОГО ПРОФИЛЯ КЛАССА АIII, ДИАМТЕРОМ 12 ММ | Т | 0.1945
113 | С | АРМАТУРА ДЛЯ МОНОЛИТНЫХ ЖЕЛЕЗОБЕТОННЫХ КОНСТРУКЦИЙ В ВИДЕ СЕТОК И ПЛОСКИХ КАРКАСОВ, ПЕРИОДИЧЕСКОГО ПРОФИЛЯ КЛАССА АI, ДИАМТЕРОМ 6 ММ | Т | 0.0011
МЕТАЛЛИЧЕСКИЕ ОГРАЖДЕНИЯ ФАСАДА (ПЕРИЛЛА 48,4М)
114 | Е0705-016-01 | УСТРОЙСТВО МЕТАЛЛИЧЕСКИХ ОГРАЖДЕНИЙ С ПОРУЧНЯМИ | 100М ОГРАЖДЕНИЙ | 0.96
115 | С | ТРУБЫ СТАЛЬНЫЕ ВОДОГАЗОПРОВОДНЫЕ Д УСЛ. ПРОХОДА 25 ММ, ДН. 33,5 ММ, ТОЛЩ. СТЕНКИ 3,0 ММ (ТЕОР. МАССА 1 МЕТРА = 2,26 КГ) | М | 288
116 | С | ТРУБЫ СТАЛЬНЫЕ ЭЛЕКТРОСВАРНЫЕ ПРЯМОШОВНЫЕ ГОСТ 10705-80 ДН. 57Х3,5 ММ (ТЕОР. МАССА 1 МЕТРА = 4,62 КГ) | М | 96
117 | Е0601-015-09 | УСТАНОВКА ЗАКЛАДНЫХ ДЕТАЛЕЙ ВЕСОМ БОЛЕЕ 20 КГ | Т | 0.16
КРЫЛЬЦО И ПАНДУС
118 | Е4606-010-03 ДОП. 11 ГОСАРХИТЕКТСТРОЙ РУЗ ПР. № 429 ОТ 15.12.17 Г. | РАЗБИВКА БЕТОННЫХ КОНСТРУКЦИЙ(КРЫЛЬЦО) ГИДРОМОЛОТОМ НM-960 С ПРИМЕНЕНИЕМ ЭКСКАВАТОРА "ЛИБХЕР R-924 В" | 10 М3 | 0.45
119 | Е0801-002-03 | УСТРОЙСТВО ОСНОВАНИЯ ПОД ФУНДАМЕНТЫ ГРАВИЙНО-ПЕСЧАНОГО ТОЛЩ 50ММ | М3 | 2.5
120 | Е0601-022-06 | УСТРОЙСТВО МОНОЛИТНЫХ ЖЕЛЕЗОБЕТОННЫХ КРЫЛЕЦ. БЕТОН ТЯЖЕЛЫЙ КЛАССА В15 /М-200/ ФРАКЦИИ 5-20 ММ | М3 | 34.9
121 | Е0601-022-05 | УСТРОЙСТВО МОНОЛИТНЫХ ЖЕЛЕЗОБЕТОННЫХ ПАНДУСОВ. БЕТОН ТЯЖЕЛЫЙ КЛАССА В15 /М-200/ ФРАКЦИИ 5-20 ММ | М3 | 4.8
122 | С | АРМАТУРА ДЛЯ МОНОЛИТНЫХ ЖЕЛЕЗОБЕТОННЫХ КОНСТРУКЦИЙ В ВИДЕ СЕТОК И ПЛОСКИХ КАРКАСОВ, ПЕРИОДИЧЕСКОГО ПРОФИЛЯ КЛАССА АIII, ДИАМТЕРОМ 12 ММ | Т | 2.2024
123 | Е0601-015-09 | УСТАНОВКА ЗАКЛАДНЫХ ДЕТАЛЕЙ ВЕСОМ БОЛЕЕ 20 КГ | Т | 0.0752
124 | С | АРМАТУРА ДЛЯ МОНОЛИТНЫХ ЖЕЛЕЗОБЕТОННЫХ КОНСТРУКЦИЙ В ВИДЕ СЕТОК И ПЛОСКИХ КАРКАСОВ, ПЕРИОДИЧЕСКОГО ПРОФИЛЯ КЛАССА АIII, ДИАМТЕРОМ 10 ММ | Т | 0.0252
125 | С | СТАЛЬ ЛИСТОВАЯ Г.К 10ММ | Т | 0.05
126 | Е1501-026-01 ДОП. 6 | ГЛАДКАЯ ОБЛИЦОВКА СТЕН(КРЫЛЬЦО) ИЗ КЕРАМОГРАНИТНЫХ ПЛИТОК ТОЛЩИНОЙ ДО 15 ММ НА КЛЕЕ ИЗ СУХИХ СМЕСЕЙ ПО КИРПИЧУ И БЕТОНУ, ЧИСЛО ПЛИТ ДО 10 ШТ НА М2 | 100М2 ПОВЕРХНОСТИ ОБЛИЦОВКИ | 1.996
127 | С | ПЛИТКИ КЕРАМИЧЕСКИЕ (КЕРАМОГРАНИТ) 10ММ | М2 | 199.6
АРХИТЕКТУРА
БЛОК 1
ПЕРВЫЙ ЭТАЖ
ПОТОЛКИ
128 | Е62-017-06 | ОКРАШИВАНИЕ ПОВЕРХНОСТЕЙ ПОТОЛКОВ ВОДОЭМУЛЬСИОННЫМИ СОСТАВАМИ: РАНЕЕ ОКРАШЕННЫХ ВОДОЭМУЛЬСИОННОЙ КРАСКОЙ С РАСЧИСТКОЙ СТАРОЙ КРАСКИ: БОЛЕЕ 35 % | 100М2 | 21.285
129 | Е1501-052-01 ДОП. 1 | УСТРОЙСТВО ПОДВЕСНОГО ПОТОЛКА ГИПСОКАРТОННЫМИ ПЛИТАМИ КНАУФ ПО МЕТАЛЛИЧЕСКИМ НЕСУЩИМ КОНСТРУКЦИЯМ, ПРОСТОЙ СЛОЖНОСТИ | 100М2 | 1.288
130 | Е1502-019-08 ДОП. 12 МИНСТРОЙ РУЗ N 519 ОТ 18.11.2019 Г. | СПЛОШНОЕ ВЫРАВНИВАНИЕ ПОВЕРХНОСТЕЙ (ОДНОСЛОЙНАЯ ШТУКАТУРКА) ГИПСОВЫМИ СУХИМИ СМЕСЯМИ: ТОЛЩИНОЙ ДО 10 ММ ПОТОЛКОВ (УМЕНЬШИТЬ ДО 3ММ) | 100М2 | 1.288
131 | Е1502-019-12 ДОП. 12 МИНСТРОЙ РУЗ N 519 ОТ 18.11.2019 Г. К=7 | ВЫЧИТАЕТСЯ ПОЗИЦИЯ: НА КАЖДЫЙ ММ ИЗМЕНЕНИЯ ТОЛЩИНЫ ИСКЛЮЧАЕТСЯ ПОТОЛКОВ | 100М2 | -1.288
132 | Е1504-005-06 ДОП. 4 | ОКРАСКА ПОЛИВИНИЛАЦЕТАТНЫМИ ВОДОЭМУЛЬСИОННЫМИ СОСТАВАМИ УЛУЧШЕННАЯ ПО ПОДГОТОВЛЕННЫМ ПОД ОКРАСКУ ПОТОЛКОВ | 100М2 ОКРАШИВАЕМОЙ ПОВЕРХНОСТИ | 1.288
133 | Е1507-017-04 ДОП. 12 МИНСТРОЙ РУЗ N 519 ОТ 18.11.2019 Г. | ОБЛИЦОВКА ПОТОЛКА ДЕКОРАТИВНЫМИ ПЛАСТИКОВЫМИ ПАНЕЛЯМИ С УСТРОЙСТВОМ С КАРКАСА БЕЗ ОТНОСА ОТ ПОТОЛКА | 100М2 ПОВЕРХНОСТИ | 0.323
СТЕНЫ ИЛИ ПЕРЕГОРОДКИ
134 | Е4602-009-02 | ОТБИВКА ШТУКАТУРКИ С ПОВЕРХНОСТЕЙ СТЕН КИРПИЧНЫХ | 100М2 | 50.628
135 | Е1502-016-03 ДОП. 12 МИНСТРОЙ РУЗ N 519 ОТ 18.11.2019 Г. | ОШТУКАТУРИВАНИЕ ПОВЕРХНОСТЕЙ ЦЕМЕНТНО-ИЗВЕСТКОВЫМ РАСТВОРОМ ПО КАМНЮ И БЕТОНУ УЛУЧШЕННОЕ СТЕН | 100М2 | 50.628
136 | Е1502-019-07 ДОП. 12 МИНСТРОЙ РУЗ N 519 ОТ 18.11.2019 Г. | СПЛОШНОЕ ВЫРАВНИВАНИЕ ПОВЕРХНОСТЕЙ (ОДНОСЛОЙНАЯ ШТУКАТУРКА) ГИПСОВЫМИ СУХИМИ СМЕСЯМИ: ТОЛЩИНОЙ ДО 10 ММ СТЕН (УМЕНЬШИТЬ ТОЛЩ ДО 3 ММ) | 100М2 | 50.628
137 | Е1502-019-11 ДОП. 12 МИНСТРОЙ РУЗ N 519 ОТ 18.11.2019 Г. К=7 | ВЫЧИТАЕТСЯ ПОЗИЦИЯ: НА КАЖДЫЙ ММ ИЗМЕНЕНИЯ ТОЛЩИНЫ ИСКЛЮЧАЕТСЯ СТЕН | 100М2 | -50.628
138 | Е1504-005-05 ДОП. 4 | ОКРАСКА ПОЛИВИНИЛАЦЕТАТНЫМИ ВОДОЭМУЛЬСИОННЫМИ СОСТАВАМИ УЛУЧШЕННАЯ ПО ПОДГОТОВЛЕННЫМ ПОД ОКРАСКУ СТЕН | 100М2 | 50.628
НИЗ СТЕН ИЛИ ПЕРЕГОРОДОК
139 | Е1504-025-10 ДОП. 4 | УЛУЧШЕННАЯ ОКРАСКА МАСЛЯНЫМИ СОСТАВАМИ ПО СБОРНЫМ КОНСТРУКЦИЯМ, ПОДГОТОВЛЕННЫМ ПОД ОКРАСКУ СТЕН | 100М2 ОКРАШИВАЕМОЙ ПОВЕРХНОСТИ | 0.144
ПЛИНТУСЫ
140 | Е1101-039-01 | УСТРОЙСТВО ПЛИНТУСОВ ИЗ МДФ | 100М | 7.957
141 | С | ПЛИНТУС ИЗ МДФ 8СМ | М | 795.7
142 | Е1101-041-01 | УСТАНОВКА ПЛИНТУСОВ (САПОЖОК) ИЗ МРАМОРНЫХ ПЛИТ | М2 | 88.6
143 | С | МРАМОРНЫЕ ПЛИТЫ ОБЛИЦОВОЧНЫЕ ТОЛЩ.15ММ | М2 | 88.6
144 | Е1501-019-05 | ГЛАДКАЯ ОБЛИЦОВКА НИЗ СТЕН (САПОЖОК) КЕРАМИЧЕСКИМИ ПЛИТКАМИ НА КЛЕЕ ИЗ СУХИХ СМЕСЕЙ ПО КИРПИЧУ И БЕТОНУ | 100М2 ПОВЕРХНОСТИ ОБЛИЦОВКИ | 1.667
ПОЛЫ
ПОЛЫ ИЗ РЕЛИНА
145 | Е57-002-09 | РАЗБОРКА ПОКРЫТИЙ ПОЛОВ: ДОЩАТЫХ | 100М2 | 12.756
146 | Е57-001-01 | РАЗБОРКА ОСНОВАНИЙ ПОКРЫТИЯ ПОЛОВ: КИРПИЧНЫХ СТОЛБИКОВ ПОД ЛАГИ | 100М2 | 12.756
147 | Е57-001-02 | РАЗБОРКА ОСНОВАНИЙ ПОКРЫТИЯ ПОЛОВ: ЛАГ ИЗ ДОСОК И БРУСКОВ | 100М2 | 12.756
148 | Е1101-001-02 | УПЛОТНЕНИЕ ГРУНТА ЩЕБНЕМ | 100М2 | 12.756
149 | Е2601-055-02 | УСТАНОВКА ПАРОИЗОЛЯЦИОННОГО СЛОЯ ИЗ ПЛЕНКИ ПОЛИЭТИЛЕНОВОЙ | 100 М2 | 12.756
150 | Е2601-043-05 | УСТРОЙСТВО ТЕПЛО-ПАРО-ШУМОИЗОЛЯЦИИ ИЗ ВСПЕНЕННОГО ПОЛИЭТИЛЕНА ПОЛОВ | 100М2 ПОВЕРХНОСТИ | 12.756
151 | С | ПЕНОПОЛИСТИРОЛЬНАЯ ТЕПЛОИЗОЛЯЦИЯ "ПЕНОПЛЕКС" (ПЛИТЫ), ТЕПЛОПРОВОДНОСТЬ 0,034, ПЛОТНОСТЬ ОТ 20 КГ/М3, ДЛИНА 1185 ММ, ШИРИНА 585 ММ, ТОЛЩИНА 40 ММ | М2 | 1313.39
152 | Е1101-011-01 | УСТРОЙСТВО СТЯЖЕК ЦЕМЕНТНО-ПЕСЧАНЫХ ТОЛЩИНОЙ 20 ММ (ДОБАВИТЬ ТОЛЩ ДО 50 ММ) | 100М2 | 12.756
153 | Е1101-011-02 К=6 | УСТРОЙСТВО СТЯЖЕК ЦЕМЕНТНЫХ-ПЕСЧАННЫХ НА КАЖДЫЕ 5 ММ ИЗМЕНЕНИЯ ТОЛЩИНЫ СТЯЖКИ ДОБАВЛЯТЬ К НОРМЕ 11-01-011-01 | 100М2 | 12.756
154 | С | БАЗАЛЬТОВАЯ КОМПОЗИТНАЯ АРМОСЕТКА ДИАМЕТРОМ 3 ММ, ШАГ: 100Х100ММ | М2 | 1275.6
155 | Е1101-037-01 | УСТРОЙСТВО ПОКРЫТИЙ ИЗ РЕЛИНА НА КЛЕЕ | 100М2 | 12.756
ПОЛЫ ИЗ МРАМОРА
156 | Е57-002-09 | РАЗБОРКА ПОКРЫТИЙ ПОЛОВ: ДОЩАТЫХ | 100М2 | 6.15
157 | Е57-001-01 | РАЗБОРКА ОСНОВАНИЙ ПОКРЫТИЯ ПОЛОВ: КИРПИЧНЫХ СТОЛБИКОВ ПОД ЛАГИ | 100М2 | 6.15
158 | Е57-001-02 | РАЗБОРКА ОСНОВАНИЙ ПОКРЫТИЯ ПОЛОВ: ЛАГ ИЗ ДОСОК И БРУСКОВ | 100М2 | 6.15
159 | Е1101-001-02 | УПЛОТНЕНИЕ ГРУНТА ЩЕБНЕМ | 100М2 | 6.15
160 | Е2601-055-02 | УСТАНОВКА ПАРОИЗОЛЯЦИОННОГО СЛОЯ ИЗ ПЛЕНКИ ПОЛИЭТИЛЕНОВОЙ | 100 М2 | 6.15
161 | Е2601-043-05 | УСТРОЙСТВО ТЕПЛО-ПАРО-ШУМОИЗОЛЯЦИИ ИЗ ВСПЕНЕННОГО ПОЛИЭТИЛЕНА ПОЛОВ | 100М2 ПОВЕРХНОСТИ | 6.15
162 | С | ПЕНОПОЛИСТИРОЛЬНАЯ ТЕПЛОИЗОЛЯЦИЯ "ПЕНОПЛЕКС" (ПЛИТЫ), ТЕПЛОПРОВОДНОСТЬ 0,034, ПЛОТНОСТЬ ОТ 20 КГ/М3, ДЛИНА 1185 ММ, ШИРИНА 585 ММ, ТОЛЩИНА 20 ММ (В УПАКОВКЕ 20 ШТ, 13,86 М2) | М2 | 633.45
163 | Е1101-011-01 | УСТРОЙСТВО СТЯЖЕК ЦЕМЕНТНО-ПЕСЧАНЫХ ТОЛЩИНОЙ 20 ММ (ДОБАВИТЬ ТОЛЩ ДО 60 ММ) | 100М2 | 6.15
164 | Е1101-011-02 К=8 | УСТРОЙСТВО СТЯЖЕК ЦЕМЕНТНО-ПЕСЧАНЫХ НА КАЖДЫЕ 5 ММ ИЗМЕНЕНИЯ ТОЛЩИНЫ СТЯЖКИ ДОБАВЛЯТЬ К НОРМЕ 11-01-011-01 | 100М2 | 6.15
165 | С | БАЗАЛЬТОВАЯ КОМПОЗИТНАЯ АРМОСЕТКА ДИАМЕТРОМ 3 ММ, ШАГ: 100Х100ММ | М2 | 615
166 | Е1101-031-01 | УСТРОЙСТВО ПОКРЫТИЙ ПОЛОВ ИЗ МРАМОРНЫХ ПЛИТ | 100М2 | 6.15
167 | С | МРАМОРНЫЕ ПЛИТЫ ОБЛИЦОВОЧНЫЕ НЕСКОЛЬЗЯЩИЕ ТОЛЩ.15ММ | М2 | 615
ПОЛЫ КЕРАМИЧЕСКИЕ
168 | Е57-002-01 | РАЗБОРКА ПОКРЫТИЙ ПОЛОВ: ИЗ ЛИНОЛЕУМА И РЕЛИНА | 100М2 | 2.388
169 | Е57-002-04 | РАЗБОРКА ПОКРЫТИЙ ПОЛОВ: ЦЕМЕНТНЫХ | 100М2 | 2.388
170 | Е1101-001-02 | УПЛОТНЕНИЕ ГРУНТА ЩЕБНЕМ | 100М2 | 2.388
171 | Е2601-055-02 | УСТАНОВКА ПАРОИЗОЛЯЦИОННОГО СЛОЯ ИЗ ПЛЕНКИ ПОЛИЭТИЛЕНОВОЙ | 100 М2 | 2.388
172 | Е2601-043-05 | УСТРОЙСТВО ТЕПЛО-ПАРО-ШУМОИЗОЛЯЦИИ ИЗ ВСПЕНЕННОГО ПОЛИЭТИЛЕНА ПОЛОВ | 100М2 ПОВЕРХНОСТИ | 2.388
173 | С | ПЕНОПОЛИСТИРОЛЬНАЯ ТЕПЛОИЗОЛЯЦИЯ "ПЕНОПЛЕКС" (ПЛИТЫ), ТЕПЛОПРОВОДНОСТЬ 0,034, ПЛОТНОСТЬ ОТ 20 КГ/М3, ДЛИНА 1185 ММ, ШИРИНА 585 ММ, ТОЛЩИНА 30 ММ | М2 | 262.68
174 | Е1101-011-01 | УСТРОЙСТВО СТЯЖЕК ЦЕМЕНТНО-ПЕСЧАНЫХ ТОЛЩИНОЙ 20 ММ (ДОБАВИТЬ ТОЛЩ ДО 40 ММ) | 100М2 | 2.388
175 | Е1101-011-02 К=4 | УСТРОЙСТВО СТЯЖЕК ЦЕМЕНТНЫХ-ПЕСЧАННЫХ НА КАЖДЫЕ 5 ММ ИЗМЕНЕНИЯ ТОЛЩИНЫ СТЯЖКИ ДОБАВЛЯТЬ К НОРМЕ 11-01-011-01 | 100М2 | 2.388
176 | Е1101-004-01 | УСТРОЙСТВО ГИДРОИЗОЛЯЦИИ ОКЛЕЕЧНОЙ РУЛОННЫМИ МАТЕРИАЛАМИ НА МАСТИКЕ БИТУМИНОЛЬ ПЕРВЫЙ СЛОЙ | 100М2 | 2.388
177 | С | ПОЛИИЗОЛ ТПП ДЛЯ ГИДРОИЗОЛЯЦИИ, ПОДСТИЛАЮЩИЙ СЛОЙ (ВЕРХНИЙ ЗАЩИТНЫЙ СЛОЙ-ПОЛИЭТИЛЕНОВАЯ ПЛЕНКА, ОСНОВА-СТЕКЛОТКАНЬ КАРКАСНАЯ ОСОБО ПРОЧНАЯ, РУЛОН 10 М2, ТОЛЩ. 3 ММ)(ПЕРВЫЙ СЛОЙ) | М2 | 277.01
178 | Е1101-004-02 | УСТРОЙСТВО ГИДРОИЗОЛЯЦИИ ОКЛЕЕЧНОЙ РУЛОННЫМИ МАТЕРИАЛАМИ НА МАСТИКЕ БИТУМИНОЛЬ ПОСЛЕДУЮЩИЙ СЛОЙ | 100М2 | 2.388
179 | С | ПОЛИИЗОЛ ТПП ДЛЯ ГИДРОИЗОЛЯЦИИ, ПОДСТИЛАЮЩИЙ СЛОЙ (ВЕРХНИЙ ЗАЩИТНЫЙ СЛОЙ-ПОЛИЭТИЛЕНОВАЯ ПЛЕНКА, ОСНОВА-СТЕКЛОТКАНЬ КАРКАСНАЯ ОСОБО ПРОЧНАЯ, РУЛОН 10 М2, ТОЛЩ. 3 ММ)(ВТОРОЙ СЛОЙ) | М2 | 277.01
180 | Е1101-011-01 | УСТРОЙСТВО СТЯЖЕК ЦЕМЕНТНО-ПЕСЧАНЫХ ТОЛЩИНОЙ 20 ММ (ДОБАВИТЬ ТОЛЩ ДО 50 ММ) | 100М2 | 2.388
181 | Е1101-011-02 К=6 | УСТРОЙСТВО СТЯЖЕК ЦЕМЕНТНЫХ-ПЕСЧАННЫХ НА КАЖДЫЕ 5 ММ ИЗМЕНЕНИЯ ТОЛЩИНЫ СТЯЖКИ ДОБАВЛЯТЬ К НОРМЕ 11-01-011-01 | 100М2 | 2.388
182 | С | БАЗАЛЬТОВАЯ КОМПОЗИТНАЯ АРМОСЕТКА ДИАМЕТРОМ 3 ММ, ШАГ: 100Х100ММ | М2 | 238.8
183 | Е1101-027-06 | УСТРОЙСТВО ПОКРЫТИЙ НА РАСТВОРЕ ИЗ СУХОЙ СМЕСИ С ПРИГОТОВЛЕНИЕМ РАСТВОРА В ПОСТРОЕЧНЫХ УСЛОВИЯХ ИЗ ГЛАДКИХ НЕГЛАЗУРИРОВАННЫХ КЕРАМИЧЕСКИХ ПЛИТОК ДЛЯ ПОЛОВ ОДНОЦВЕТНЫХ | 100 М2 | 2.388
ПОЛЫ ИЗ СПОРТИВНОГО ПОКРЫТИЯ
184 | Е57-002-09 | РАЗБОРКА ПОКРЫТИЙ ПОЛОВ: ДОЩАТЫХ | 100М2 | 1.548
185 | Е57-001-01 | РАЗБОРКА ОСНОВАНИЙ ПОКРЫТИЯ ПОЛОВ: КИРПИЧНЫХ СТОЛБИКОВ ПОД ЛАГИ | 100М2 | 1.548
186 | Е57-001-02 | РАЗБОРКА ОСНОВАНИЙ ПОКРЫТИЯ ПОЛОВ: ЛАГ ИЗ ДОСОК И БРУСКОВ | 100М2 | 1.548
187 | Е1101-001-02 | УПЛОТНЕНИЕ ГРУНТА ЩЕБНЕМ ТОЛЩ 100ММ | 100М2 | 1.548
188 | Е1101-014-01 | УСТРОЙСТВО ПОЛОВ БЕТОННЫХ ТОЛЩИНОЙ 100 ММ. БЕТОН ТЯЖЕЛЫЙ КЛАССА В15 /М-200/ ФРАКЦИИ 5-20 ММ | 100М2 | 1.548
189 | Е1101-004-01 | УСТРОЙСТВО ГИДРОИЗОЛЯЦИИ ОКЛЕЕЧНОЙ РУЛОННЫМИ МАТЕРИАЛАМИ НА МАСТИКЕ БИТУМИНОЛЬ ПЕРВЫЙ СЛОЙ | 100М2 | 1.548
190 | С | ПОЛИИЗОЛ ТПП ДЛЯ ГИДРОИЗОЛЯЦИИ, ПОДСТИЛАЮЩИЙ СЛОЙ (ВЕРХНИЙ ЗАЩИТНЫЙ СЛОЙ-ПОЛИЭТИЛЕНОВАЯ ПЛЕНКА, ОСНОВА-СТЕКЛОТКАНЬ КАРКАСНАЯ ОСОБО ПРОЧНАЯ, РУЛОН 10 М2, ТОЛЩ. 3 ММ)(ПЕРВЫЙ СЛОЙ) | М2 | 179.57
191 | Е1101-004-02 | УСТРОЙСТВО ГИДРОИЗОЛЯЦИИ ОКЛЕЕЧНОЙ РУЛОННЫМИ МАТЕРИАЛАМИ НА МАСТИКЕ БИТУМИНОЛЬ ПОСЛЕДУЮЩИЙ СЛОЙ | 100М2 | 1.548
192 | С | ПОЛИИЗОЛ ТПП ДЛЯ ГИДРОИЗОЛЯЦИИ, ПОДСТИЛАЮЩИЙ СЛОЙ (ВЕРХНИЙ ЗАЩИТНЫЙ СЛОЙ-ПОЛИЭТИЛЕНОВАЯ ПЛЕНКА, ОСНОВА-СТЕКЛОТКАНЬ КАРКАСНАЯ ОСОБО ПРОЧНАЯ, РУЛОН 10 М2, ТОЛЩ. 3 ММ)(ВТОРОЙ СЛОЙ) | М2 | 179.57
193 | Е1101-011-01 | УСТРОЙСТВО СТЯЖЕК ЦЕМЕНТНО-ПЕСЧАНЫХ ТОЛЩИНОЙ 20 ММ (ДОБАВИТЬ ТОЛЩ ДО 30 ММ) | 100М2 | 1.548
194 | Е1101-011-02 К=2 | УСТРОЙСТВО СТЯЖЕК ЦЕМЕНТНЫХ-ПЕСЧАННЫХ НА КАЖДЫЕ 5 ММ ИЗМЕНЕНИЯ ТОЛЩИНЫ СТЯЖКИ ДОБАВЛЯТЬ К НОРМЕ 11-01-011-01 | 100М2 | 1.548
195 | С | БАЗАЛЬТОВАЯ КОМПОЗИТНАЯ АРМОСЕТКА ДИАМЕТРОМ 3 ММ, ШАГ: 100Х100ММ | М2 | 154.8
196 | Е1101-037-01 | УСТРОЙСТВО ПОКРЫТИЙ ИЗ РЕЛИНА НА КЛЕЕ БУСТИЛАТ | 100М2 | 1.548
197 | С | СПОРТИВНОЕ ПОКРЫТИЕ ИЗ ПВХ, ДЛЯ СПОРТИВНЫХ ПОМЕЩЕНИЙ, КОЛЛЕКЦИЯ "SANFA SPORT" (ТОЛЩИНОЙ 4,5 ММ, ШИРИНОЙ 1,5 М) | М2 | 154.8
ПОЛЫ ИЗ БЕТОНА
198 | Е1101-001-02 | УПЛОТНЕНИЕ ГРУНТА ЩЕБНЕМ | 100М2 | 0.054
199 | Е2601-055-02 | УСТАНОВКА ПАРОИЗОЛЯЦИОННОГО СЛОЯ ИЗ ПЛЕНКИ ПОЛИЭТИЛЕНОВОЙ | 100 М2 | 0.054
200 | Е1101-014-01 | УСТРОЙСТВО ПОЛОВ БЕТОННЫХ ТОЛЩИНОЙ 100 ММ. БЕТОН ТЯЖЕЛЫЙ КЛАССА В12,5 /М-150/ ФРАКЦИИ 5-20 ММ | 100М2 | 0.054
БЛОК 1
ВТОРОЙ ЭТАЖ
ПОТОЛКИ
201 | Е62-017-06 | ОКРАШИВАНИЕ ПОВЕРХНОСТЕЙ ПОТОЛКОВ ВОДОЭМУЛЬСИОННЫМИ СОСТАВАМИ: РАНЕЕ ОКРАШЕННЫХ ВОДОЭМУЛЬСИОННОЙ КРАСКОЙ С РАСЧИСТКОЙ СТАРОЙ КРАСКИ: БОЛЕЕ 35 % | 100М2 | 10.275
202 | Е1507-017-04 ДОП. 12 МИНСТРОЙ РУЗ N 519 ОТ 18.11.2019 Г. | ОБЛИЦОВКА ПОТОЛКА ДЕКОРАТИВНЫМИ ПЛАСТИКОВЫМИ ПАНЕЛЯМИ С УСТРОЙСТВОМ С КАРКАСА БЕЗ ОТНОСА ОТ ПОТОЛКА | 100М2 ПОВЕРХНОСТИ | 0.195
СТЕНЫ ИЛИ ПЕРЕГОРОДКИ
203 | Е4602-009-02 | ОТБИВКА ШТУКАТУРКИ С ПОВЕРХНОСТЕЙ СТЕН КИРПИЧНЫХ | 100М2 | 21.423
204 | Е1502-016-03 ДОП. 12 МИНСТРОЙ РУЗ N 519 ОТ 18.11.2019 Г. | ОШТУКАТУРИВАНИЕ ПОВЕРХНОСТЕЙ ЦЕМЕНТНО-ИЗВЕСТКОВЫМ РАСТВОРОМ ПО КАМНЮ И БЕТОНУ УЛУЧШЕННОЕ СТЕН | 100М2 | 21.423
205 | Е1502-019-07 ДОП. 12 МИНСТРОЙ РУЗ N 519 ОТ 18.11.2019 Г. | СПЛОШНОЕ ВЫРАВНИВАНИЕ ПОВЕРХНОСТЕЙ (ОДНОСЛОЙНАЯ ШТУКАТУРКА) ГИПСОВЫМИ СУХИМИ СМЕСЯМИ: ТОЛЩИНОЙ ДО 10 ММ СТЕН (УМЕНЬШИТЬ ТОЛЩ ДО 3 ММ) | 100М2 | 21.423
206 | Е1502-019-11 ДОП. 12 МИНСТРОЙ РУЗ N 519 ОТ 18.11.2019 Г. К=7 | ВЫЧИТАЕТСЯ ПОЗИЦИЯ: НА КАЖДЫЙ ММ ИЗМЕНЕНИЯ ТОЛЩИНЫ ИСКЛЮЧАЕТСЯ СТЕН | 100М2 | -21.423
207 | Е1504-005-05 ДОП. 4 | ОКРАСКА ПОЛИВИНИЛАЦЕТАТНЫМИ ВОДОЭМУЛЬСИОННЫМИ СОСТАВАМИ УЛУЧШЕННАЯ ПО ПОДГОТОВЛЕННЫМ ПОД ОКРАСКУ СТЕН | 100М2 | 21.423
ПЛИНТУСЫ
208 | Е1101-039-01 | УСТРОЙСТВО ПЛИНТУСОВ ИЗ МДФ | 100М | 4.4375
209 | С | ПЛИНТУС ИЗ МДФ 8СМ | М | 443.75
210 | Е1101-041-01 | УСТАНОВКА ПЛИНТУСОВ ИЗ МРАМОРНЫХ ПЛИТ | М2 | 36.8
211 | С | МРАМОРНЫЕ ПЛИТЫ ОБЛИЦОВОЧНЫЕ ТОЛЩ.15ММ | М2 | 36.8
212 | Е1501-019-05 | ГЛАДКАЯ ОБЛИЦОВКА НИЗ СТЕН (САПОЖОК) КЕРАМИЧЕСКИМИ ПЛИТКАМИ НА КЛЕЕ ИЗ СУХИХ СМЕСЕЙ ПО КИРПИЧУ И БЕТОНУ | 100М2 ПОВЕРХНОСТИ ОБЛИЦОВКИ | 0.454
ПОЛЫ ИЗ РЕЛИНА
213 | Е57-002-09 | РАЗБОРКА ПОКРЫТИЙ ПОЛОВ: ДОЩАТЫХ | 100М2 | 7.193
214 | Е57-001-02 | РАЗБОРКА ОСНОВАНИЙ ПОКРЫТИЯ ПОЛОВ: ЛАГ ИЗ ДОСОК И БРУСКОВ | 100М2 | 7.193
215 | Е2601-055-02 | УСТАНОВКА ПАРОИЗОЛЯЦИОННОГО СЛОЯ ИЗ ПЛЕНКИ ПОЛИЭТИЛЕНОВОЙ | 100 М2 | 7.193
216 | Е2601-043-05 | УСТРОЙСТВО ТЕПЛО-ПАРО-ШУМОИЗОЛЯЦИИ ИЗ ВСПЕНЕННОГО ПОЛИЭТИЛЕНА ПОЛОВ | 100М2 ПОВЕРХНОСТИ | 7.193
217 | С | IZOBUBBLE ППИ-М (ДУБЛИРОВАННЫЕ МАТЫ ИЗ ВСПЕНЕННОГО ПОЛИЭТИЛЕНА), РАЗМЕРОМ 10ММ Х 100СМ Х 10 М | М2 | 740.88
218 | Е1101-011-01 | УСТРОЙСТВО СТЯЖЕК ЦЕМЕНТНО-ПЕСЧАНЫХ ТОЛЩИНОЙ 20 ММ (ДОБАВИТЬ ТОЛЩ ДО 70 ММ) | 100М2 | 7.193
219 | Е1101-011-02 К=10 | УСТРОЙСТВО СТЯЖЕК ЦЕМЕНТНЫХ-ПЕСЧАННЫХ НА КАЖДЫЕ 5 ММ ИЗМЕНЕНИЯ ТОЛЩИНЫ СТЯЖКИ ДОБАВЛЯТЬ К НОРМЕ 11-01-011-01 | 100М2 | 7.193
220 | С | БАЗАЛЬТОВАЯ КОМПОЗИТНАЯ АРМОСЕТКА ДИАМЕТРОМ 3 ММ, ШАГ: 100Х100ММ | М2 | 719.3
221 | Е1101-037-01 | УСТРОЙСТВО ПОКРЫТИЙ ИЗ РЕЛИНА НА КЛЕЕ | 100М2 | 7.193
ПОЛЫ ИЗ МРАМОРА
222 | Е57-002-09 | РАЗБОРКА ПОКРЫТИЙ ПОЛОВ: ДОЩАТЫХ | 100М2 | 2.834
223 | Е57-001-02 | РАЗБОРКА ОСНОВАНИЙ ПОКРЫТИЯ ПОЛОВ: ЛАГ ИЗ ДОСОК И БРУСКОВ | 100М2 | 2.834
224 | Е2601-043-05 | УСТРОЙСТВО ТЕПЛО-ПАРО-ШУМОИЗОЛЯЦИИ ИЗ ВСПЕНЕННОГО ПОЛИЭТИЛЕНА ПОЛОВ | 100М2 ПОВЕРХНОСТИ | 2.834
225 | С | IZOBUBBLE ППИ-М (ДУБЛИРОВАННЫЕ МАТЫ ИЗ ВСПЕНЕННОГО ПОЛИЭТИЛЕНА), РАЗМЕРОМ 10ММ Х 100СМ Х 10 М | М2 | 291.9
226 | Е1101-011-01 | УСТРОЙСТВО СТЯЖЕК ЦЕМЕНТНО-ПЕСЧАНЫХ ТОЛЩИНОЙ 20 ММ (ДОБАВИТЬ ТОЛЩ ДО 30 ММ) | 100М2 | 2.834
227 | Е1101-011-02 К=2 | УСТРОЙСТВО СТЯЖЕК ЦЕМЕНТНО-ПЕСЧАНЫХ НА КАЖДЫЕ 5 ММ ИЗМЕНЕНИЯ ТОЛЩИНЫ СТЯЖКИ ДОБАВЛЯТЬ К НОРМЕ 11-01-011-01 | 100М2 | 2.834
228 | С | БАЗАЛЬТОВАЯ КОМПОЗИТНАЯ АРМОСЕТКА ДИАМЕТРОМ 3 ММ, ШАГ: 100Х100ММ | М2 | 283.4
229 | Е1101-031-01 | УСТРОЙСТВО ПОКРЫТИЙ ПОЛОВ ИЗ МРАМОРНЫХ ПЛИТ | 100М2 | 2.834
230 | С | МРАМОРНЫЕ ПЛИТЫ ОБЛИЦОВОЧНЫЕ НЕСКОЛЬЗЯЩИЕ ТОЛЩ.15ММ | М2 | 283.4
ПОЛЫ КЕРАМИЧЕСКИЕ
231 | Е57-002-09 | РАЗБОРКА ПОКРЫТИЙ ПОЛОВ: ДОЩАТЫХ | 100М2 | 0.195
232 | Е57-001-02 | РАЗБОРКА ОСНОВАНИЙ ПОКРЫТИЯ ПОЛОВ: ЛАГ ИЗ ДОСОК И БРУСКОВ | 100М2 | 0.195
233 | Е2601-055-02 | УСТАНОВКА ПАРОИЗОЛЯЦИОННОГО СЛОЯ ИЗ ПЛЕНКИ ПОЛИЭТИЛЕНОВОЙ | 100 М2 | 0.195
234 | Е2601-043-05 | УСТРОЙСТВО ТЕПЛО-ПАРО-ШУМОИЗОЛЯЦИИ ИЗ ВСПЕНЕННОГО ПОЛИЭТИЛЕНА ПОЛОВ | 100М2 ПОВЕРХНОСТИ | 0.195
235 | С | ПЕНОПОЛИСТИРОЛЬНАЯ ТЕПЛОИЗОЛЯЦИЯ "ПЕНОПЛЕКС" (ПЛИТЫ), ТЕПЛОПРОВОДНОСТЬ 0,034, ПЛОТНОСТЬ ОТ 20 КГ/М3, ДЛИНА 1185 ММ, ШИРИНА 585 ММ, ТОЛЩИНА 30 ММ | М2 | 20.08
236 | Е1101-011-01 | УСТРОЙСТВО СТЯЖЕК ЦЕМЕНТНО-ПЕСЧАНЫХ ТОЛЩИНОЙ 20 ММ (ДОБАВИТЬ ТОЛЩ ДО 40 ММ) | 100М2 | 0.195
237 | Е1101-011-02 К=4 | УСТРОЙСТВО СТЯЖЕК ЦЕМЕНТНЫХ-ПЕСЧАННЫХ НА КАЖДЫЕ 5 ММ ИЗМЕНЕНИЯ ТОЛЩИНЫ СТЯЖКИ ДОБАВЛЯТЬ К НОРМЕ 11-01-011-01 | 100М2 | 0.195
238 | Е1101-004-01 | УСТРОЙСТВО ГИДРОИЗОЛЯЦИИ ОКЛЕЕЧНОЙ РУЛОННЫМИ МАТЕРИАЛАМИ НА МАСТИКЕ БИТУМИНОЛЬ ПЕРВЫЙ СЛОЙ | 100М2 | 0.195
239 | С | ПОЛИИЗОЛ ТПП ДЛЯ ГИДРОИЗОЛЯЦИИ, ПОДСТИЛАЮЩИЙ СЛОЙ (ВЕРХНИЙ ЗАЩИТНЫЙ СЛОЙ-ПОЛИЭТИЛЕНОВАЯ ПЛЕНКА, ОСНОВА-СТЕКЛОТКАНЬ КАРКАСНАЯ ОСОБО ПРОЧНАЯ, РУЛОН 10 М2, ТОЛЩ. 3 ММ)(ПЕРВЫЙ СЛОЙ) | М2 | 22.62
240 | Е1101-004-02 | УСТРОЙСТВО ГИДРОИЗОЛЯЦИИ ОКЛЕЕЧНОЙ РУЛОННЫМИ МАТЕРИАЛАМИ НА МАСТИКЕ БИТУМИНОЛЬ ПОСЛЕДУЮЩИЙ СЛОЙ | 100М2 | 0.195
241 | С | ПОЛИИЗОЛ ТПП ДЛЯ ГИДРОИЗОЛЯЦИИ, ПОДСТИЛАЮЩИЙ СЛОЙ (ВЕРХНИЙ ЗАЩИТНЫЙ СЛОЙ-ПОЛИЭТИЛЕНОВАЯ ПЛЕНКА, ОСНОВА-СТЕКЛОТКАНЬ КАРКАСНАЯ ОСОБО ПРОЧНАЯ, РУЛОН 10 М2, ТОЛЩ. 3 ММ)(ВТОРОЙ СЛОЙ) | М2 | 22.62
242 | Е1101-011-01 | УСТРОЙСТВО СТЯЖЕК ЦЕМЕНТНО-ПЕСЧАНЫХ ТОЛЩИНОЙ 20 ММ (ДОБАВИТЬ ТОЛЩ ДО 50 ММ) | 100М2 | 0.195
243 | Е1101-011-02 К=6 | УСТРОЙСТВО СТЯЖЕК ЦЕМЕНТНЫХ-ПЕСЧАННЫХ НА КАЖДЫЕ 5 ММ ИЗМЕНЕНИЯ ТОЛЩИНЫ СТЯЖКИ ДОБАВЛЯТЬ К НОРМЕ 11-01-011-01 | 100М2 | 0.195
244 | С | БАЗАЛЬТОВАЯ КОМПОЗИТНАЯ АРМОСЕТКА ДИАМЕТРОМ 3 ММ, ШАГ: 100Х100ММ | М2 | 19.5
245 | Е1101-027-06 | УСТРОЙСТВО ПОКРЫТИЙ НА РАСТВОРЕ ИЗ СУХОЙ СМЕСИ С ПРИГОТОВЛЕНИЕМ РАСТВОРА В ПОСТРОЕЧНЫХ УСЛОВИЯХ ИЗ ГЛАДКИХ НЕГЛАЗУРИРОВАННЫХ КЕРАМИЧЕСКИХ ПЛИТОК ДЛЯ ПОЛОВ ОДНОЦВЕТНЫХ | 100 М2 | 0.195
ПРИМЕЧАНИЕ
246 | Е1101-037-01 | УСТРОЙСТВО ПОКРЫТИЙ ИЗ РЕЛИНА НА КЛЕЕ (ПОД ДВЕРИ) | 100М2 | 0.053
247 | С | ШНУР ДЛЯ СВАРИВАНИЯ ПВХ ПОКРЫТИЙ | М | 80
248 | Е1101-041-01 | УСТАНОВКА ПЛИНТУСОВ ИЗ МРАМОРНЫХ ПЛИТ (ПОД ДВЕРИ) | М2 | 2
249 | С | МРАМОРНЫЕ ПЛИТЫ ОБЛИЦОВОЧНЫЕ ТОЛЩ.15ММ | М2 | 2
ПРОЕМЫ
250 | Е4604-012-03 | РАЗБОРКА ДЕРЕВЯННЫХ ЗАПОЛНЕНИЙ ПРОЕМОВ ДВЕРНЫХ И ВОРОТНЫХ | 100М2 | 2.063
251 | Е4604-012-01 | РАЗБОРКА ДЕРЕВЯННЫХ ЗАПОЛНЕНИЙ ПРОЕМОВ ОКОННЫХ С ПОДОКОННЫМИ ДОСКАМИ | 100М2 | 1.973
ДВЕРНЫЕ БЛОКИ ИЗ ПВХ
252 | Е1001-037-01ДОП. 11 ГОСАРХИТЕКТСТРОЙ РУЗ ПР. № 429 ОТ 15.12.17 Г. | УСТАНОВКА БЛОКОВ ДЕРЕВО АЛЮМИНИЕВЫХ, АЛЮМИНИЕВЫХ, МЕТАЛЛОПЛАСТИКОВЫХ В НАРУЖНЫХ И ВНУТРЕННИХ ДВЕРНЫХ ПРОЕМАХ: В КАМЕННЫХ СТЕНАХ ПЛОЩАДЬЮ ПРОЕМА ДО 3 М2 | 100М2 | 0.813
253 | С | БЛОКИ ДВЕРНЫЕ ИЗ ПВХ С ДВОЙНЫМ ОСТЕКЛЕНИЕМ 1,75Х2,56 (3-ШТ) | М2 | 13.4
254 | С | БЛОКИ ДВЕРНЫЕ ИЗ ПВХ С ДВОЙНЫМ ОСТЕКЛЕНИЕМ 1,37Х2,56 (4-ШТ) | М2 | 14
255 | С | БЛОКИ ДВЕРНЫЕ ИЗ ПВХ С ДВОЙНЫМ ОСТЕКЛЕНИЕМ 1,15Х2,06 (7-ШТ) | М2 | 16.6
256 | С | БЛОКИ ДВЕРНЫЕ ИЗ ПВХ С ДВОЙНЫМ ОСТЕКЛЕНИЕМ 0,97Х2,06 (9-ШТ) | М2 | 18
257 | С | БЛОКИ ДВЕРНЫЕ ИЗ ПВХ С ДВОЙНЫМ ОСТЕКЛЕНИЕМ 0,87Х2,06 (9-ШТ) | М2 | 16.1
258 | С | БЛОКИ ДВЕРНЫЕ ИЗ ПВХ С ДВОЙНЫМ ОСТЕКЛЕНИЕМ 0,77Х2,06 (2-ШТ) | М2 | 3.2
ДВЕРНЫЕ БЛОКИ ИЗ МДФ
259 | Е1004-013-01 | УСТАНОВКА ДЕРЕВЯННЫХ ДВЕРНЫХ БЛОКОВ ИЗ МДФ | 100М2 | 0.727
260 | С | ДВЕРНЫЕ БЛОКИ ИЗ МДФ 50ММ Д-3 1,17Х2,26 (14-ШТ) | М2 | 37
261 | С | ДВЕРНЫЕ БЛОКИ ИЗ МДФ 50ММ Д-3 0,97Х2,06 (8-ШТ) | М2 | 16
262 | С | ДВЕРНЫЕ БЛОКИ ИЗ МДФ 50ММ Д-3 0,87Х2,06 (11-ШТ) | М2 | 19.7
ОКНА ИЗ ПВХ
263 | Е1001-036-02ДОП. 11 ГОСАРХИТЕКТСТРОЙ РУЗ ПР. № 429 ОТ 15.12.17 Г. | УСТАНОВКА В ЖИЛЫХ И ОБЩЕСТВЕННЫХ ЗДАНИЯХ ОКОННЫХ БЛОКОВ ИЗ ДЕРЕВО АЛЮМИНИЯ, АЛЮМИНИЯ, МЕТАЛЛОПЛАСТИКА В КАМЕННЫХ СТЕНАХ, ОТКРЫВАЮЩИМИСЯ (ПОВОРОТНЫХ, ОТКИДНЫХ, ПОВОРОТНО-ОТКИДНЫХ): С ПЛОЩАДЬЮ ПРОЕМА ДО 3 М2 | 100 М2 | 1.576
264 | С | ОКОННЫЕ БЛОКИ ИЗ ПВХ С ДВОЙНЫМ ОСТЕКЛЕНИЕМ 1,23Х1,76 (23-ШТ) | М2 | 49.8
265 | С | ОКОННЫЕ БЛОКИ ИЗ ПВХ С ДВОЙНЫМ ОСТЕКЛЕНИЕМ 1,37Х1,66 (38-ШТ) | М2 | 91.6
266 | С | ОКОННЫЕ БЛОКИ ИЗ ПВХ С ДВОЙНЫМ ОСТЕКЛЕНИЕМ 1,37Х2,96 (4-ШТ) | М2 | 16.2
АЛЮМИНИЕВЫЕ ПЕРЕГОРОДКИ
267 | Е1004-014-01ДОП. 14 | УСТРОЙСТВО САНТЕХНИЧЕСКИХ ПЕРЕГОРОДОК | 100М2 | 0.608
268 | С | ПЕРЕГОРОДКИ ИЗ АЛЮМИНИЕВОГО ПРОФИЛЯ ПР-1 3,78Х1,75 (4-ШТ) | М2 | 26.5
269 | С | ПЕРЕГОРОДКИ ИЗ АЛЮМИНИЕВОГО ПРОФИЛЯ ПР-2 1,4Х1,75 (14-ШТ) | М2 | 34.3
ПОДОКОННЫЕ ДОСКИ ИЗ ПВХ
270 | Е1001-035-01ДОП. 11 ГОСАРХИТЕКТСТРОЙ РУЗ ПР. № 429 ОТ 15.12.17 Г. | УСТАНОВКА ПОДОКОННЫХ ДОСОК ИЗ ПВХ В КАМЕННЫХ СТЕНАХ ТОЛЩИНОЙ ДО 0,51 М. | 100 М | 1.6815
271 | С | ПОДОКОННИК - 1400Х350 ММ, БЕЛЫЙ(51-ШТ) | М | 71.4
272 | С | ПОДОКОННИК - 1250Х350 ММ, БЕЛЫЙ(25-ШТ) | М | 21.35
273 | С | ПОДОКОННИК - 2600Х350 ММ, БЕЛЫЙ(29-ШТ) | М | 75.4
ПРИМЕЧАНИЕ
274 | Е4602-009-02 | ОТБИВКА ШТУКАТУРКИ С ПОВЕРХНОСТЕЙ СТЕН (ОТКОСОВ) КИРПИЧНЫХ | 100М2 | 4.391
275 | Е1502-031-01 | ШТУКАТУРКА ПОВЕРХНОСТЕЙ ОКОННЫХ И ДВЕРНЫХ ОТКОСОВ ПО БЕТОНУ И КАМНЮ ПЛОСКИХ | 100М2 | 4.391
276 | Е1502-019-09 ДОП. 12 МИНСТРОЙ РУЗ N 519 ОТ 18.11.2019 Г. | СПЛОШНОЕ ВЫРАВНИВАНИЕ ПОВЕРХНОСТЕЙ (ОДНОСЛОЙНАЯ ШТУКАТУРКА) ГИПСОВЫМИ СУХИМИ СМЕСЯМИ: ТОЛЩИНОЙ ДО 10 ММ ОКОННЫХ И ДВЕРНЫХ ОТКОСОВ ПЛОСКИХ(УМЕНЬШИТЬ ДО 3ММ) | 100М2 ОШТУКАТУРИВАЕМОЙ ПОВЕРХНОСТИ | 4.391
277 | Е1502-019-13 ДОП. 12 МИНСТРОЙ РУЗ N 519 ОТ 18.11.2019 Г. К=7 | ВЫЧИТАЕТСЯ ПОЗИЦИЯ: НА КАЖДЫЙ ММ ИЗМЕНЕНИЯ ТОЛЩИНЫ ИСКЛЮЧАЕТСЯ ОКОННЫХ И ДВЕРНЫХ ОТКОСОВ ПЛОСКИХ | 100М2 ОШТУКАТУРИВАЕМОЙ ПОВЕРХНОСТИ | -4.391
278 | Е1504-005-05 ДОП. 4 | ОКРАСКА ПОЛИВИНИЛАЦЕТАТНЫМИ ВОДОЭМУЛЬСИОННЫМИ СОСТАВАМИ УЛУЧШЕННАЯ ПО ПОДГОТОВЛЕННЫМ ПОД ОКРАСКУ СТЕН (ОТКОСОВ) | 100М2 | 4.391
279 | Е0705-016-04 | УСТРОЙСТВО МЕТАЛЛИЧЕСКИХ ОГРАЖДЕНИЙ ИЗ НИКИЛИРОВАННЫХ ТРУБ | 100М ОГРАЖДЕНИЙ | 0.901
280 | С | ОГРАЖДЕНИЕ ИЗ НИКЕЛИРОВАННЫХ ТРУБ | П.М | 90.1
281 | С | ТОРЦЕВАЯ НАКЛАДКА ДЛЯ ПОДОКОННИКА (НА ОДНО ОКНО 1 ПАРА(2ШТ)ВСЕГО 65 ОКОН) | ШТ | 130
282 | С | ДОВОДЧИК ДЛЯ ДВЕРИ | ШТ | 9
283 | Е1507-017-04 ДОП. 12 МИНСТРОЙ РУЗ N 519 ОТ 18.11.2019 Г. | ОБЛИЦОВКА ПОТОЛКА ДЕКОРАТИВНЫМИ ПЛАСТИКОВЫМИ ПАНЕЛЯМИ С УСТРОЙСТВОМ С КАРКАСА БЕЗ ОТНОСА ОТ ПОТОЛКА | 100М2 ПОВЕРХНОСТИ | 0.784
284 | Е1101-002-01 | УСТРОЙСТВО ПОДСТИЛАЮЩИХ СЛОЕВ ПЕСЧАНЫХ (ПОД ПОЛЫ) | М3 | 194.2
285 | Е4604-012-01 | РАЗБОРКА ДЕРЕВЯННЫХ ЗАПОЛНЕНИЙ ПРОЕМОВ ОКОННЫХ С ПОДОКОННЫМИ ДОСКАМИ | 100М2 | 0.7155
286 | Е1001-036-03ДОП. 11 ГОСАРХИТЕКТСТРОЙ РУЗ ПР. № 429 ОТ 15.12.17 Г. | УСТАНОВКА В ЖИЛЫХ И ОБЩЕСТВЕННЫХ ЗДАНИЯХ ОКОННЫХ БЛОКОВ ИЗ ДЕРЕВО АЛЮМИНИЯ, АЛЮМИНИЯ, МЕТАЛЛОПЛАСТИКА В КАМЕННЫХ СТЕНАХ, ОТКРЫВАЮЩИМИСЯ (ПОВОРОТНЫХ, ОТКИДНЫХ, ПОВОРОТНО-ОТКИДНЫХ): С ПЛОЩАДЬЮ ПРОЕМА ДО 5 М2(БЕЗ СТОИМОСТИ МАТЕРИАЛА)(2, | 100 М2 | 0.7155
НАРУЖНАЯ ОТДЕЛКА
287 | Е4602-009-02 | ОТБИВКА ШТУКАТУРКИ С ПОВЕРХНОСТЕЙ СТЕН КИРПИЧНЫХ | 100М2 | 30.599
288 | Е1502-001-01 | УЛУЧШЕННАЯ ШТУКАТУРКА ЦЕМЕНТНО-ПЕСЧАНЫХ РАСТВОРОМ ПО КАМНЮ СТЕН | 100М2 | 30.599
289 | Е2601-046-02 | НАРУЖНАЯ ТЕПЛОИЗОЛЯЦИЯ ВЕНТИЛИРУЕМОГО ФАСАДА ЗДАНИЙ ПЛИТАМИ ИЗ МИНЕРАЛЬНОЙ ВАТЫ | 100 М2 | 30.599
290 | С | АНКЕР 10Х100 ММ | ШТ | 737
291 | С | ВИНТЫ САМОНАРЕЗАЮЩИЕ | ШТ | 8197
292 | С | КРЕПЕЖНЫЙ ЭЛЕМЕНТ ДЛЯ СБОРКИ КАРКАСА ВЕНТИЛИРУЕМОГО ФАСАДА: КЛЯММЕР РЯДОВОЙ ОЦИНКОВАННЫЙ | ШТ | 4146
293 | С | ТРУБЫ СТАЛЬНЫЕ ПРЯМОУГОЛЬНЫЕ ГОСТ 8645-68, РАЗМЕР 60Х40 ММ, ТОЛЩИНА СТЕНКИ 2,3 ММ (ТЕОР. МАССА 1 МЕТРА = 3,37 КГ) | М | 4345
294 | С | НАПРАВЛЯЮЩИЙ ПРОФИЛЬ П-ОБРАЗНЫЙ 20Х60Х20Х1.2ММ | М | 5693
295 | С | ЛЕНТА САМОКЛЕЯЩАЯ | М | 2155
296 | С | МЕМБРАНА ГИДРОИЗОЛЯЦИОННАЯ ВЕТРОЗАЩИТНАЯ FASBOND | М2 | 3199.7
297 | С | ПРОФИЛЬ ЦОКОЛЬНЫЙ AL 50 ММ | М | 370
298 | С | КЛЕЙ ДЛЯ ТЕПЛОИЗОЛЯЦИОННЫХ ПЛИТ | КГ | 11685
299 | С | СТАЛЬ ЛИСТОВАЯ 10 ММ | Т | 0.319
300 | С | СТАЛЬ ЛИСТОВАЯ 8 ММ | Т | 0.182
301 | С | БАЗАЛЬТОВАЯ МИНЕРАЛЬНАЯ ВАТА - BASALT WOOL VENT PRO 1200Х600 100 | М2 | 3059.9
302 | С | ДЕКОРАТИВНЫЕ ПАНЕЛИ ECOPLIT NOVA G РАЗМЕРОМ 3000X1200X12 ММ | М2 | 3550.9
303 | Е1303-002-04 | ОГРУНТОВКА МЕТАЛЛИЧЕСКИХ ПОВЕРХНОСТЕЙ ЗА ОДИН РАЗ ГРУНТОВКОЙ ГФ-021 | 100М2 | 7.03
304 | Е1303-004-26 | ОКРАСКА МЕТАЛЛИЧЕСКИХ ОГРУНТОВАННЫХ ПОВЕРХНОСТЕЙ ЭМАЛЬЮ ПФ-115 | 100 М2 ОКРАШИВАЕМОЙ ПОВЕРХНОСТИ | 7.03
305 | Е1201-010-01 | УСТРОЙСТВО МЕЛКИХ ПОКРЫТИЙ [НАРУЖНЫЙ ПОДОКОННИК И Т.П.] ИЗ ЛИСТОВОЙ ОЦИНКОВАННОЙ СТАЛИ | 100М2 | 0.196
306 | Е1502-027-01 ДОП. 12 МИНСТРОЙ РУЗ N 519 ОТ 18.11.2019 Г. | УЛУЧШЕННАЯ ШТУКАТУРКА ПО КИРПИЧУ И ГАЗОБЕТОНУ СТЕН СУХОЙ СМЕСЬЮ КНАУФ-МП75 ТОЛЩИНОЙ: 10 ММ ОТКОСЫ ДВЕРНЫХ И ОКОННЫХ ПРОЕМОВ ПО ПОЛИМЕРНОЙСЕТКОЙ ТОЛЩИНОЙ: 10 ММ | 100М2 | 2.441
307 | Е1502-039-01 ДОП. 11 ГОСАРХИТЕКТСТРОЙ РУЗ ПР. № 429 ОТ 15.12.17 Г. | ОТДЕЛКА НАРУЖНЫХ СТЕН ОТКОСЫ ПО ПОДГОТОВЛЕННЫМ ПОВЕРХНОСТЯМ ДЕКОРАТИВНЫМ ПОКРЫТИЕМ ПОД ИМИТАЦИЮ НАТУРАЛЬНОГО КАМНЯ "ТРАВЕРТИН" СПЛОШНОЕ НАНЕСЕНИЕ С ПОЛИРОВКОЙ ПОВЕРХНОСТИ (БЕЗ РИСУНКА) С РАСХОДОМ 350 КГ РУЧНЫМ СПОСОБОМ | 100 М2 | 2.441
308 | Е0807-001-02 | УСТАНОВКА И РАЗБОРКА НАРУЖНЫХ ИНВЕНТАРНЫХ ЛЕСОВ (БЛОК 1) ВЫСОТОЙ ДО 16 М ТРУБЧАТЫХ ДЛЯ ПРОЧИХ ОТДЕЛОЧНЫХ РАБОТ (УМЕНЬШИТЬ ДО 8 М) | 100М2 | 8.5
309 | Е0807-001-04 К=2 | ВЫЧИТАЕТСЯ ПОЗИЦИЯ: УСТАНОВКА И РАЗБОРКА НАРУЖНЫХ ИНВЕНТАРНЫХ ЛЕСОВ (БЛОК 1) ВЫСОТОЙ ДО 16 М НА КАЖДЫЕ ПОСЛЕДУЮЩИЕ 4 М ВЫСОТЫ НАРУЖНЫХ ИНВЕНТАРНЫХ ЛЕСОВ ДОБАВЛЯТЬ: К НОРМАМ 0807-001-1, 0807-001-2 | 100 М2 ВЕРТИКАЛЬНОЙ ПРОЕКЦИИ | -8.5
БЛОК 2 АРХ КЖ
БЛОК 2
КОНСТРУКЦИЯ
КРОВЛЯ
ДЕМОНТАЖ
1 | Е58-017-04 | РАЗБОРКА ПОКРЫТИЙ КРОВЕЛЬ: ИЗ ВОЛНИСТЫХ И ПОЛУВОЛНИСТЫХ АСБЕСТОЦЕМЕНТНЫХ ЛИСТОВ | 100М2 | 22.8
2 | Е58-001-01 | РАЗБОРКА: ОБРЕШЕТКИ ИЗ БРУСКОВ С ПРОЗОРАМИ | 100М2 | 22.8
3 | Е58-001-04 | РАЗБОРКА: МАУЭРЛАТОВ | 100М2 | 22.8
4 | Е58-001-03 | РАЗБОРКА: СТРОПИЛ СО СТОЙКАМИ И ПОДКОСАМИ ИЗ БРУСЬЕВ И БРЕВЕН | 100М2 | 22.8
5 | Е4604-001-04 | РАЗБОРКА СТЕН ПАРАПЕТА КИРПИЧНЫХ | М3 | 40
МОНТАЖ
6 | Е0905-002-04 | ЭЛЕКТРОДУГОВАЯ СВАРКА ПРИ МОНТАЖЕ ОДНОЭТАЖНЫХ ПРОИЗВОДСТВЕННЫХ ЗДАНИЙ ПОКРЫТИЙ [ФЕРМЫ, БАЛКИ] | 10Т КОНСТРУКЦИЙ | 2.618
7 | Е0903-012-01 | МОНТАЖ СТРОПИЛЬНЫХ И ПОДСТРОПИЛЬНЫХ ФЕРМ НА ВЫСОТЕ ДО 25 М ПРОЛЕТОМ ДО 24 М МАССОЙ ДО 3,0 | Т КОНСТРУКЦИЙ | 10.879
8 | С | ТРУБЫ СТАЛЬНЫЕ ПРЯМОУГОЛЬНЫЕ ГОСТ 8645-68, РАЗМЕР 60Х40 ММ, ТОЛЩИНА СТЕНКИ 3,0 ММ (ТЕОР. МАССА 1 МЕТРА = 4,3 КГ) | М | 2530
9 | Е0903-015-01 | МОНТАЖ ПРОГОНОВ ПРИ ШАГЕ ФЕРМ ДО 12 М ПРИ ВЫСОТЕ ЗДАНИЯ ДО 25 М | Т КОНСТРУКЦИЙ | 6.5772
10 | С | ТРУБЫ СТАЛЬНЫЕ ПРЯМОУГОЛЬНЫЕ ГОСТ 8645-68, РАЗМЕР 60Х40 ММ, ТОЛЩИНА СТЕНКИ 3,0 ММ (ТЕОР. МАССА 1 МЕТРА = 4,3 КГ) | М | 204
11 | С | ТРУБЫ СТАЛЬНЫЕ КВАДРАТНЫЕ ГОСТ 8639-82, РАЗМЕР 80Х80 ММ, ТОЛЩИНА СТЕНКИ 3,0 ММ (ТЕОР. МАССА 1 МЕТРА = 7,13 КГ) | М | 677
12 | С | ТРУБЫ СТАЛЬНЫЕ КВАДРАТНЫЕ ГОСТ 8639-82, РАЗМЕР 60Х60 ММ, ТОЛЩИНА СТЕНКИ 4,0 ММ (ТЕОР. МАССА 1 МЕТРА = 6,82 КГ) | М | 128
13 | Е0903-012-12 | МОНТАЖ ОПОРНЫХ СТОЕК ДЛЯ ПРОЛЕТОВ ДО 24 М | Т КОНСТРУКЦИЙ | 4.2
14 | С | ТРУБЫ СТАЛЬНЫЕ КВАДРАТНЫЕ ГОСТ 8639-82, РАЗМЕР 80Х80 ММ, ТОЛЩИНА СТЕНКИ 3,0 ММ (ТЕОР. МАССА 1 МЕТРА = 7,13 КГ) | М | 527
15 | С | ТРУБЫ СТАЛЬНЫЕ КВАДРАТНЫЕ ГОСТ 8639-82, РАЗМЕР 60Х60 ММ, ТОЛЩИНА СТЕНКИ 4,0 ММ (ТЕОР. МАССА 1 МЕТРА = 6,82 КГ) | М | 65
16 | Е0903-013-01 | МОНТАЖ ВЕРТИКАЛЬНЫХ СВЯЗЕЙ В ВИДЕ ФЕРМ ДЛЯ ПРОЛЕТОВ ДО 24 М ПРИ ВЫСОТЕ ЗДАНИЯ ДО 25 М | Т КОНСТРУКЦИЙ | 2.187
17 | С | ТРУБЫ СТАЛЬНЫЕ ПРЯМОУГОЛЬНЫЕ ГОСТ 8645-68, РАЗМЕР 60Х40 ММ, ТОЛЩИНА СТЕНКИ 3,0 ММ (ТЕОР. МАССА 1 МЕТРА = 4,3 КГ) | М | 279
18 | С | ТРУБЫ СТАЛЬНЫЕ ПРЯМОУГОЛЬНЫЕ ГОСТ 8645-68, РАЗМЕР 80Х40 ММ, ТОЛЩИНА СТЕНКИ 3,0 ММ (ТЕОР. МАССА 1 МЕТРА = 5,25 КГ) | М | 188
19 | С | УГОЛОК СТАЛЬНОЙ 40ММ СТ3СП | Т | 0.211
20 | Е0903-015-01 | МОНТАЖ (ДЛЯ КАРНИЗА) ПРОГОНОВ ПРИ ШАГЕ ФЕРМ ДО 12 М ПРИ ВЫСОТЕ ЗДАНИЯ ДО 25 М | Т КОНСТРУКЦИЙ | 1.816
21 | С | ТРУБЫ СТАЛЬНЫЕ КВАДРАТНЫЕ ГОСТ 8639-82, РАЗМЕР 40Х40 ММ, ТОЛЩИНА СТЕНКИ 2,5 ММ (ТЕОР. МАССА 1 МЕТРА = 2,85 КГ) | М | 172
22 | С | ТРУБЫ СТАЛЬНЫЕ ПРЯМОУГОЛЬНЫЕ ГОСТ 8645-68, РАЗМЕР 40Х20 ММ, ТОЛЩИНА СТЕНКИ 2,0 ММ (ТЕОР. МАССА 1 МЕТРА = 1,700 КГ) | М | 780
23 | Е0903-013-01 | МОНТАЖ ВЕРТИКАЛЬНЫХ СВЯЗЕЙ В ВИДЕ ФЕРМ ДЛЯ ПРОЛЕТОВ ДО 24 М ПРИ ВЫСОТЕ ЗДАНИЯ ДО 25 М | Т КОНСТРУКЦИЙ | 0.521
24 | С | ТРУБЫ СТАЛЬНЫЕ ПРЯМОУГОЛЬНЫЕ ГОСТ 8645-68, РАЗМЕР 60Х40 ММ, ТОЛЩИНА СТЕНКИ 3,0 ММ (ТЕОР. МАССА 1 МЕТРА = 4,3 КГ) | М | 121
25 | Е0601-015-09 | УСТАНОВКА ЗАКЛАДНЫХ ДЕТАЛЕЙ ВЕСОМ БОЛЕЕ 20 КГ | Т | 0.8622
26 | С | СТАЛЬ ЛИСТОВАЯ Г.К 6ММ | Т | 0.7736
27 | С | СТАЛЬ ЛИСТОВАЯ Г.К 4 ММ СТ3 | Т | 0.0696
28 | С | РАСПОРНЫЙ АНКЕР М6Х60 ММ | КГ | 19
29 | С | ВИНТЫ САМОНАРЕЗАЮЩИЕ 4,8Х80 | ШТ | 17450
30 | Е1303-002-04 | ОГРУНТОВКА МЕТАЛЛИЧЕСКИХ ПОВЕРХНОСТЕЙ ЗА ОДИН РАЗ ГРУНТОВКОЙ ГФ-021 | 100М2 | 12.73
31 | Е1303-004-26 | ОКРАСКА МЕТАЛЛИЧЕСКИХ ОГРУНТОВАННЫХ ПОВЕРХНОСТЕЙ ЭМАЛЬЮ ПФ-115 | 100 М2 ОКРАШИВАЕМОЙ ПОВЕРХНОСТИ | 12.73
32 | Е1001-010-01 | УСТАНОВКА ОБРЕШЕТКИ ДЛЯ КРОВЛИ ИЗ БРУСЬЕВ | М3 | 24.1
33 | Е1203-004-01 | УСТРОЙСТВО КРОВЛИ ИЗ МЕТАЛЛОЧЕРЕПИЦЫ, ПРОФНАСТИЛА ТРАПЕЦИЕВИДНОГО И СИНУСОВИДНОГО ПРОФИЛЯ, С ПОКРЫТИЕМ ПО ГОТОВЫМ ПРОГОНАМ: ПРОСТОЙ | 100 М2 КРОВЛИ | 22.8
34 | С | ПРОФИЛИРОВАННЫЙ ЛИСТ HC-35 ГЛЯНЦЕВЫЙ, ТОЛЩИНОЙ 0,5 ММ | М2 | 2508
35 | Е1201-008-03 | НАВЕСКА ВОДОСТОЧНЫХ ТРУБ ПО СТЕНАМ ИЗ КИРПИЧА ИЛИ ЛЕГКОГО БЕТОНА, ДИАМЕТРОМ ДО: 140 ММ | 100М ТРУБ | 1.41
36 | Е1201-009-02 | УСТРОЙСТВО ЖЕЛОБОВ(+ЭНДОВА) ПОДВЕСНЫХ | 100М | 1.74
37 | С | ВОДОСТОЧНЫЙ ЖЕЛОБ(+ЭНДОВА) КРАШЕННЫЙ 0,35ММ | М | 260
38 | С | ВОРОНКИ | ШТ | 22
39 | С | КОЛЕНО | ШТ | 66
40 | С | СНЕГОДЕРЖАТЕЛЬ КРАШЕННЫЙ 0,35 ММ | М | 178
41 | С | КОНЕК КРАШЕННЫЙ 0,35 ММ | М | 382
42 | С | ШТЫРЬ ДЛЯ ВОДОСТОЧНЫХ ТРУБ | ШТ | 94
43 | С | КРОНШТЕЙНЫ ДЛЯ ЖЕЛОБОВ | ШТ | 178
44 | Е1001-022-06 | ПОДШИВКА КОЗЫРЬКА ИЗ ТУНУКАПОНА | 100М2 | 1.56
45 | С | ТУНУКАПОН С ПОЛИМЕРНЫМ ПОКРЫТИЕМ С ФАСОН. ЧАСТЕЙ ТОЛЩ. 0,4 ММ | М2 | 156
КРОВЛЯ УТЕПЛЕНИЕ
46 | Е1201-034-02 | УТЕПЛЕНИЕ КРОВЛИ ПЛИТАМИ ИЗ МИНЕРАЛЬНОЙ ВАТЫ ПО БЕТОННОМУ ОСНОВАНИЮ ТОЛЩ 100 ММ С УСТРОЙСТВОМ АРМИРОВАННОЙ СТЯЖКИ М-100 ТОЛЩИНОЙ 50 ММ | 100 М2 УТЕПЛЯЕМОГО ПОКРЫТИЯ | 21.5
47 | С | ПЛЕНКА ПАРОИЗОЛЯЦИОННАЯ 200 МК | М2 | 2365
48 | С | ИЗДЕЛИЯ ТЕПЛО И ЗВУКОИЗОЛЯЦИОННЫЕ МИНЕРАЛОВАТНЫЕ ПЛИТА TS040 РАЗМЕРОМ 100Х1200Х10000 ММ (УПАКОВКА 12,0 М2/1,2М3) | М2 | 2214.5
49 | С | ПЛЕНКА-МЕМБРАНА ПРОФИЛЛИРОВАННАЯ ПОЛИЭТИЛЕНОВАЯ РУЛОННАЯ ТОЛЩИНОЙ 0,45 ММ | М2 | 2365
50 | С | РАСТВОР ЦЕМЕНТНО-ПЕСЧАНЫЙ М-100 | М3 | 109.65
51 | С | БАЗАЛЬТОВАЯ КОМПОЗИТНАЯ АРМОСЕТКА ДИАМЕТРОМ 3 ММ, ШАГ: 150Х150ММ | М2 | 2365
СТЕНЫ ПАРАПЕТА
52 | Е0802-001-01 | КЛАДКА СТЕН КИРПИЧНЫХ НАРУЖНЫХ ПРОСТЫХ ПРИ ВЫСОТЕ ЭТАЖА ДО 4 М. ИЗ КИРПИЧА РАЗМЕРОМ 250Х120Х88 ММ, ПРИМЕНЕНЫ КОЭФФИЦИЕНТЫ К НОРМАМ РАСХОДА КИРПИЧА - 0,77, РАСТВОРА - 0,9. КИРПИЧ ЖЖЕННЫЙ 250Х120Х88 ММ. РАСТВОР ГОТОВЫЙ КЛАДОЧНЫЙ ЦЕМЕНТНЫЙ, МАРКА 50 | М3 КЛАДКИ | 40
53 | Е0802-007-01 | АРМИРОВАНИЕ КЛАДКИ СТЕН И ДРУГИХ КОНСТРУКЦИЙ | Т | 0.265
54 | С | АРМАТУРА ДЛЯ МОНОЛИТНЫХ ЖЕЛЕЗОБЕТОННЫХ КОНСТРУКЦИЙ В ВИДЕ СЕТОК И ПЛОСКИХ КАРКАСОВ, ПРОВОЛОКА АРМАТРУНАЯ ИЗ НИЗКОУГЛЕРОДИСТОЙ СТАЛ ВР-1, ДИАМТЕРОМ 5 ММ | Т | 0.195
55 | С | АРМАТУРА ДЛЯ МОНОЛИТНЫХ ЖЕЛЕЗОБЕТОННЫХ КОНСТРУКЦИЙ В ВИДЕ СЕТОК И ПЛОСКИХ КАРКАСОВ, ПРОВОЛОКА АРМАТРУНАЯ ИЗ НИЗКОУГЛЕРОДИСТОЙ СТАЛ ВР-1, ДИАМТЕРОМ 3 ММ | Т | 0.07
56 | Е0601-035-01 | УСТРОЙСТВО АНТИСЕЙСМОПОЯСОВ В ОПАЛУБКЕ. БЕТОН ТЯЖЕЛЫЙ КЛАССА В15 /М-200/ ФРАКЦИИ 5-20 ММ | 100 М3 ЖЕЛЕЗОБЕТОНА В ДЕЛЕ | 0.15
57 | С | АРМАТУРА ДЛЯ МОНОЛИТНЫХ ЖЕЛЕЗОБЕТОННЫХ КОНСТРУКЦИЙ В ВИДЕ СЕТОК И ПЛОСКИХ КАРКАСОВ, ПЕРИОДИЧЕСКОГО ПРОФИЛЯ КЛАССА АIII, ДИАМТЕРОМ 12 ММ | Т | 0.45
58 | С | АРМАТУРА ДЛЯ МОНОЛИТНЫХ ЖЕЛЕЗОБЕТОННЫХ КОНСТРУКЦИЙ В ВИДЕ СЕТОК И ПЛОСКИХ КАРКАСОВ, ПЕРИОДИЧЕСКОГО ПРОФИЛЯ КЛАССА АI, ДИАМТЕРОМ 6 ММ | Т | 0.28
СЛУХОВЫЕ ОКНА 15-ШТ
59 | Е0903-015-01 | МОНТАЖ ПРОГОНОВ ПРИ ШАГЕ ФЕРМ ДО 12 М ПРИ ВЫСОТЕ ЗДАНИЯ ДО 25 М | Т КОНСТРУКЦИЙ | 8.5455
60 | С | ТРУБЫ СТАЛЬНЫЕ ПРЯМОУГОЛЬНЫЕ ГОСТ 8645-68, РАЗМЕР 60Х40 ММ, ТОЛЩИНА СТЕНКИ 3,0 ММ (ТЕОР. МАССА 1 МЕТРА = 4,3 КГ) | М | 1245
61 | С | ТРУБЫ СТАЛЬНЫЕ ПРЯМОУГОЛЬНЫЕ ГОСТ 8645-68, РАЗМЕР 50Х25 ММ, ТОЛЩИНА СТЕНКИ 2,5 ММ (ТЕОР. МАССА 1 МЕТРА = 2,66 КГ) | М | 1200
62 | Е1203-004-01 | УСТРОЙСТВО КРОВЛИ ИЗ МЕТАЛЛОЧЕРЕПИЦЫ, ПРОФНАСТИЛА ТРАПЕЦИЕВИДНОГО И СИНУСОВИДНОГО ПРОФИЛЯ, С ПОКРЫТИЕМ ПО ГОТОВЫМ ПРОГОНАМ: ПРОСТОЙ | 100 М2 КРОВЛИ | 2.52
63 | С | ПРОФИЛИРОВАННЫЙ ЛИСТ HC-35 ГЛЯНЦЕВЫЙ, ТОЛЩИНОЙ 0,5 ММ | М2 | 252
64 | Е1303-002-04 | ОГРУНТОВКА МЕТАЛЛИЧЕСКИХ ПОВЕРХНОСТЕЙ ЗА ОДИН РАЗ ГРУНТОВКОЙ ГФ-021 | 100М2 | 4.29
65 | Е1303-004-26 | ОКРАСКА МЕТАЛЛИЧЕСКИХ ОГРУНТОВАННЫХ ПОВЕРХНОСТЕЙ ЭМАЛЬЮ ПФ-115 | 100 М2 ОКРАШИВАЕМОЙ ПОВЕРХНОСТИ | 4.29
ЛЮК
66 | Е0906-001-01 | МОНТАЖ КОНСТРУКЦИЙ ЛЮКОВ | Т КОНСТРУКЦИЙ | 0.1224
67 | С | УГОЛОК СТ 3-75Х75Х5 | Т | 0.0372
68 | С | СТАЛЬ Г.К В ЛИСТАХ 8 ММ СТ3СП | Т | 0.0852
69 | С | ПЕТЛЯ | ШТ | 4
70 | С | ЗАМОК | ШТ | 2
71 | С | ЗАЩЕЛКА | ШТ | 2
ПОДСТАВКА ПОД СОЛНЕЧНЫЙ ПАНЕЛЬ НА 200 ПАНЕЛЕЙ
72 | Е0903-015-01 | МОНТАЖ МЕТАЛЛИЧЕСКИХ КАРКАСОВ ПОД СОЛНЕЧНЫЕ ПАНЕЛИ | Т КОНСТРУКЦИЙ | 42.513
73 | С | ТРУБЫ СТАЛЬНЫЕ ПРЯМОУГОЛЬНЫЕ ГОСТ 8645-68, РАЗМЕР 60Х40 ММ, ТОЛЩИНА СТЕНКИ 3,0 ММ (ВЕС 1 ПМ = 4,3 КГ) | М | 4380
74 | С | ТРУБЫ СТАЛЬНЫЕ КВАДРАТНЫЕ ГОСТ 8639-82, РАЗМЕР 50Х50 ММ, ТОЛЩИНА СТЕНКИ 3,0 ММ (ВЕС 1 ПМ = 4,31 КГ) | М | 4140
75 | С | СТАЛЬ ЛИСТОВАЯ Г.К 8 ММ | Т | 3.016
76 | С | УГОЛОК 50 СТ3 СП | Т | 2.82
77 | Е1303-002-04 | ОГРУНТОВКА МЕТАЛЛИЧЕСКИХ ПОВЕРХНОСТЕЙ ЗА ОДИН РАЗ ГРУНТОВКОЙ ГФ-021 | 100М2 | 17.04
78 | Е1303-004-26 | ОКРАСКА МЕТАЛЛИЧЕСКИХ ОГРУНТОВАННЫХ ПОВЕРХНОСТЕЙ ЭМАЛЬЮ ПФ-115 | 100М2 | 17.04
ПОДСТАВКА ПОД ВОДОНАГРЕВАТЕЛИ
79 | Е0903-015-01 | МОНТАЖ МЕТАЛЛИЧЕСКИХ КАРКАСОВ ПОД СОЛНЕЧНЫЕ ПАНЕЛИ | Т КОНСТРУКЦИЙ | 0.21044
80 | С | ТРУБЫ СТАЛЬНЫЕ ПРЯМОУГОЛЬНЫЕ ГОСТ 8645-68, РАЗМЕР 80Х60 ММ, ТОЛЩИНА СТЕНКИ 5,0 ММ (ТЕОР. МАССА 1 МЕТРА = 9,87 КГ) | М | 9.2
81 | С | СТАЛЬ ЛИСТОВАЯ Г.К 10 ММ | Т | 0.00314
82 | Е1303-002-04 | ОГРУНТОВКА МЕТАЛЛИЧЕСКИХ ПОВЕРХНОСТЕЙ ЗА ОДИН РАЗ ГРУНТОВКОЙ ГФ-021 | 100М2 | 0.025
83 | Е1303-004-26 | ОКРАСКА МЕТАЛЛИЧЕСКИХ ОГРУНТОВАННЫХ ПОВЕРХНОСТЕЙ ЭМАЛЬЮ ПФ-115 | 100М2 | 0.025
ПЕРЕМЫЧКИ ПМ
84 | Е0903-015-01 | МОНТАЖ ПЕРЕМЫЧЕК | Т КОНСТРУКЦИЙ | 0.5
85 | С | УГОЛОК 50Х50Х5ММ | Т | 0.4
86 | С | АРМАТУРА ДЛЯ МОНОЛИТНЫХ ЖЕЛЕЗОБЕТОННЫХ КОНСТРУКЦИЙ В ВИДЕ СЕТОК И ПЛОСКИХ КАРКАСОВ, ПЕРИОДИЧЕСКОГО ПРОФИЛЯ КЛАССА АIII, ДИАМТЕРОМ 10 ММ | Т | 0.1
СТОЙКИ
87 | Е0903-012-12 | МОНТАЖ СТОЕК | Т КОНСТРУКЦИЙ | 0.4081
88 | С | АРМАТУРА ДЛЯ МОНОЛИТНЫХ ЖЕЛЕЗОБЕТОННЫХ КОНСТРУКЦИЙ В ВИДЕ СЕТОК И ПЛОСКИХ КАРКАСОВ, ПЕРИОДИЧЕСКОГО ПРОФИЛЯ КЛАССА АIII, ДИАМТЕРОМ 10 ММ | Т | 0.1067
89 | С | СТАЛЬ ЛИСТОВАЯ 5ММ | Т | 0.045
90 | С | УГОЛОК 50Х50Х5ММ | Т | 0.2564
СТЕНЫ КИРПИЧНЫЕ
91 | Е0802-001-07 | КЛАДКА СТЕН КИРПИЧНЫХ ВНУТРЕННИХ ПРИ ВЫСОТЕ ЭТАЖА ДО 4 М. ИЗ КИРПИЧА РАЗМЕРОМ 250Х120Х88 ММ, ПРИМЕНЕНЫ КОЭФФИЦИЕНТЫ К НОРМАМ РАСХОДА КИРПИЧА - 0,77, РАСТВОРА - 0,9 | М3 КЛАДКИ | 43.2
92 | Е0802-007-01 | АРМИРОВАНИЕ КЛАДКИ СТЕН И ДРУГИХ КОНСТРУКЦИЙ | Т | 0.415
93 | С | АРМАТУРА ДЛЯ МОНОЛИТНЫХ ЖЕЛЕЗОБЕТОННЫХ КОНСТРУКЦИЙ В ВИДЕ СЕТОК И ПЛОСКИХ КАРКАСОВ, ПРОВОЛОКА АРМАТРУНАЯ ИЗ НИЗКОУГЛЕРОДИСТОЙ СТАЛ ВР-1, ДИАМТЕРОМ 5 ММ | Т | 0.385
94 | С | АРМАТУРА ДЛЯ МОНОЛИТНЫХ ЖЕЛЕЗОБЕТОННЫХ КОНСТРУКЦИЙ В ВИДЕ СЕТОК И ПЛОСКИХ КАРКАСОВ, ПРОВОЛОКА АРМАТРУНАЯ ИЗ НИЗКОУГЛЕРОДИСТОЙ СТАЛ ВР-1, ДИАМТЕРОМ 3 ММ | Т | 0.03
ЛЕНТОЧНЫЙ ФУНДАМЕНТ
95 | Е0601-153-03 | УСТРОЙСТВО ЛЕНТОЧНЫХ ФУНДАМЕНТОВ С ПОМОЩЬЮ АВТОБЕТОНОНАСОСА ЖЕЛЕЗОБЕТОННЫХ ПРИ ШИРИНЕ ПО ВЕРХУ БОЛЕЕ 1000 ММ. ЩИТЫ ИЗ ДОСОК ТОЛЩИНОЙ 25 ММ. БЕТОН ТЯЖЕЛЫЙ КЛАССА В15 /М-200/ ФРАКЦИИ 5-20 ММ | 100 М3 | 0.054
96 | С | АРМАТУРА ДЛЯ МОНОЛИТНЫХ ЖЕЛЕЗОБЕТОННЫХ КОНСТРУКЦИЙ В ВИДЕ СЕТОК И ПЛОСКИХ КАРКАСОВ, ПЕРИОДИЧЕСКОГО ПРОФИЛЯ КЛАССА АIII, ДИАМТЕРОМ 12 ММ | Т | 0.13572
СТОЙКИ
97 | Е0903-012-12 | МОНТАЖ СТОЕК | Т КОНСТРУКЦИЙ | 0.4685
98 | С | АРМАТУРА ДЛЯ МОНОЛИТНЫХ ЖЕЛЕЗОБЕТОННЫХ КОНСТРУКЦИЙ В ВИДЕ СЕТОК И ПЛОСКИХ КАРКАСОВ, ПЕРИОДИЧЕСКОГО ПРОФИЛЯ КЛАССА АIII, ДИАМТЕРОМ 10 ММ | Т | 0.0021
99 | С | СТАЛЬ ЛИСТОВАЯ 5ММ | Т | 0.076
100 | С | СТАЛЬ ЛИСТОВАЯ 6ММ | Т | 0.0096
101 | С | УГОЛОК 50Х50Х5ММ | Т | 0.0648
102 | С | АРМАТУРА ДЛЯ МОНОЛИТНЫХ ЖЕЛЕЗОБЕТОННЫХ КОНСТРУКЦИЙ В ВИДЕ СЕТОК И ПЛОСКИХ КАРКАСОВ, ПЕРИОДИЧЕСКОГО ПРОФИЛЯ КЛАССА АI, ДИАМТЕРОМ 8 ММ | Т | 0.316
ПОЖАРНАЯ ЛЕСТНИЦА(2ШТ)
103 | Е0102-058-02 | КОПАНИЕ ЯМ ВРУЧНУЮ БЕЗ КРЕПЛЕНИЙ ДЛЯ СТОЕК И СТОЛБОВ БЕЗ ОТКОСОВ ГЛУБИНОЙ ДО 0,7 М ГРУППА ГРУНТОВ 2 | 100М3 | 0.12
104 | Е0801-002-03 | УСТРОЙСТВО ОСНОВАНИЯ ПОД ФУНДАМЕНТЫ ГРАВИЙНОГО | М3 | 1.68
105 | Е0601-001-01 | УСТРОЙСТВО БЕТОННОЙ ПОДГОТОВКИ ИЗ БЕТОН ТЯЖЕЛЫЙ КЛАССА В15 /М-200 | 100М3 | 0.084
106 | С | АРМАТУРА ДЛЯ МОНОЛИТНЫХ ЖЕЛЕЗОБЕТОННЫХ КОНСТРУКЦИЙ В ВИДЕ СЕТОК И ПЛОСКИХ КАРКАСОВ, ПЕРИОДИЧЕСКОГО ПРОФИЛЯ КЛАССА АIII, ДИАМТЕРОМ 12 ММ | Т | 0.12424
107 | Е0903-029-01 | МОНТАЖ ПОЖАРНЫХ ЛЕСТНИЦ С ОГРАЖДЕНИЕМ | Т | 2.615
108 | С | ТРУБЫ СТАЛЬНЫЕ КВАДРАТНЫЕ ГОСТ 8639-82, РАЗМЕР 100Х100 ММ, ТОЛЩИНА СТЕНКИ 5,0 ММ (ВЕС 1 ПМ = 14,58 КГ) | М | 50.8
109 | С | ТРУБЫ СТАЛЬНЫЕ ПРЯМОУГОЛЬНЫЕ ГОСТ 8645-68, РАЗМЕР 150Х80 ММ, ТОЛЩИНА СТЕНКИ 5,0 ММ (ВЕС 1 ПМ = 16,93 КГ) | М | 42
110 | С | ТРУБЫ СТАЛЬНЫЕ ПРЯМОУГОЛЬНЫЕ ГОСТ 8645-68, РАЗМЕР 60Х40 ММ, ТОЛЩИНА СТЕНКИ 3,0 ММ (ВЕС 1 ПМ = 4,3 КГ) | М | 24
111 | С | ТРУБЫ СТАЛЬНЫЕ КВАДРАТНЫЕ ГОСТ 8639-82, РАЗМЕР 40Х40 ММ, ТОЛЩИНА СТЕНКИ 3,0 ММ (ВЕС 1 ПМ = 3,36 КГ) | М | 28.8
112 | С | УГОЛОК 50 СТ3 СП | Т | 0.3446
113 | С | СТАЛЬ ЛИСТОВАЯ РИФЛЕННАЯ 3 ММ СТ3 | Т | 0.51768
114 | С | СТАЛЬ ЛИСТОВАЯ Г.К 20 ММ СТ3 | Т | 0.05664
115 | С | СТАЛЬ ЛИСТОВАЯ Г.К 10 ММ СТ3 | Т | 0.03264
116 | С | (АНКЕР)АРМАТУРА ДЛЯ МОНОЛИТНЫХ ЖЕЛЕЗОБЕТОННЫХ КОНСТРУКЦИЙ В ВИДЕ СЕТОК И ПЛОСКИХ КАРКАСОВ, ПЕРИОДИЧЕСКОГО ПРОФИЛЯ КЛАССА АIII, ДИАМТЕРОМ 20 ММ | Т | 0.01184
117 | С | БОЛТ Д-20ММ | ШТ | 32
118 | Е1303-002-04 | ОГРУНТОВКА МЕТАЛЛИЧЕСКИХ ПОВЕРХНОСТЕЙ ЗА ОДИН РАЗ ГРУНТОВКОЙ ГФ-021 | 100М2 | 0.828
119 | Е1303-004-26 | ОКРАСКА МЕТАЛЛИЧЕСКИХ ОГРУНТОВАННЫХ ПОВЕРХНОСТЕЙ ЭМАЛЬЮ ПФ-115 | 100М2 | 0.828
КРЫЛЬЦО И ПАНДУС
120 | Е4606-010-03 ДОП. 11 ГОСАРХИТЕКТСТРОЙ РУЗ ПР. № 429 ОТ 15.12.17 Г. | РАЗБИВКА БЕТОННЫХ КОНСТРУКЦИЙ(КРЫЛЬЦО) ГИДРОМОЛОТОМ НM-960 С ПРИМЕНЕНИЕМ ЭКСКАВАТОРА "ЛИБХЕР R-924 В" | 10 М3 | 0.45
121 | Е0801-002-03 | УСТРОЙСТВО ОСНОВАНИЯ ПОД ФУНДАМЕНТЫ ГРАВИЙНО-ПЕСЧАНОГО ТОЛЩ 500ММ | М3 | 2.5
122 | Е0601-022-06 | УСТРОЙСТВО МОНОЛИТНЫХ ЖЕЛЕЗОБЕТОННЫХ КРЫЛЕЦ. БЕТОН ТЯЖЕЛЫЙ КЛАССА В15 /М-200/ ФРАКЦИИ 5-20 ММ | М3 | 6.8
123 | Е0601-022-05 | УСТРОЙСТВО МОНОЛИТНЫХ ЖЕЛЕЗОБЕТОННЫХ ПАНДУСОВ. БЕТОН ТЯЖЕЛЫЙ КЛАССА В15 /М-200/ ФРАКЦИИ 5-20 ММ | М3 | 4.8
124 | С | АРМАТУРА ДЛЯ МОНОЛИТНЫХ ЖЕЛЕЗОБЕТОННЫХ КОНСТРУКЦИЙ В ВИДЕ СЕТОК И ПЛОСКИХ КАРКАСОВ, ПЕРИОДИЧЕСКОГО ПРОФИЛЯ КЛАССА АIII, ДИАМТЕРОМ 12 ММ | Т | 0.64
125 | Е0601-015-09 | УСТАНОВКА ЗАКЛАДНЫХ ДЕТАЛЕЙ ВЕСОМ БОЛЕЕ 20 КГ | Т | 0.1752
126 | С | АРМАТУРА ДЛЯ МОНОЛИТНЫХ ЖЕЛЕЗОБЕТОННЫХ КОНСТРУКЦИЙ В ВИДЕ СЕТОК И ПЛОСКИХ КАРКАСОВ, ПЕРИОДИЧЕСКОГО ПРОФИЛЯ КЛАССА АIII, ДИАМТЕРОМ 10 ММ | Т | 0.0252
127 | С | СТАЛЬ ЛИСТОВАЯ Г.К 10ММ | Т | 0.05
128 | Е1501-026-01 ДОП. 6 | ГЛАДКАЯ ОБЛИЦОВКА СТЕН(КРЫЛЬЦО) ИЗ КЕРАМОГРАНИТНЫХ ПЛИТОК ТОЛЩИНОЙ ДО 15 ММ НА КЛЕЕ ИЗ СУХИХ СМЕСЕЙ ПО КИРПИЧУ И БЕТОНУ, ЧИСЛО ПЛИТ ДО 10 ШТ НА М2 | 100М2 ПОВЕРХНОСТИ ОБЛИЦОВКИ | 0.542
129 | С | ПЛИТКИ КЕРАМИЧЕСКИЕ (КЕРАМОГРАНИТ) 10ММ | М2 | 54.2
ДОП РАБОТЫ
УСИЛЕНИЕ СТЕН 1,2
130 | Е0701-058-01 | УСИЛЕНИЕ СБОРНЫХ ЖЕЛЕЗОБЕТОННЫХ КОНСТРУКЦИЙ УСТАНОВКОЙ КАРКАСОВ, СЕТОК И СТЕРЖНЕВОЙ АРМАТУРЫ | Т АРМАТУРЫ | 34.4055
131 | С | АРМАТУРА ДЛЯ МОНОЛИТНЫХ ЖЕЛЕЗОБЕТОННЫХ КОНСТРУКЦИЙ В ВИДЕ СЕТОК И ПЛОСКИХ КАРКАСОВ, ПЕРИОДИЧЕСКОГО ПРОФИЛЯ КЛАССА АI, ДИАМТЕРОМ 8 ММ | Т | 11.8584
132 | С | АРМАТУРА ДЛЯ МОНОЛИТНЫХ ЖЕЛЕЗОБЕТОННЫХ КОНСТРУКЦИЙ В ВИДЕ СЕТОК И ПЛОСКИХ КАРКАСОВ, ПЕРИОДИЧЕСКОГО ПРОФИЛЯ КЛАССА АI, ДИАМТЕРОМ 6 ММ | Т | 1.9558
133 | С | АРМАТУРА ДЛЯ МОНОЛИТНЫХ ЖЕЛЕЗОБЕТОННЫХ КОНСТРУКЦИЙ В ВИДЕ СЕТОК И ПЛОСКИХ КАРКАСОВ, ПЕРИОДИЧЕСКОГО ПРОФИЛЯ КЛАССА АIII, ДИАМТЕРОМ 12 ММ | Т | 19.3587
134 | С | АРМАТУРА ДЛЯ МОНОЛИТНЫХ ЖЕЛЕЗОБЕТОННЫХ КОНСТРУКЦИЙ В ВИДЕ СЕТОК И ПЛОСКИХ КАРКАСОВ, ПЕРИОДИЧЕСКОГО ПРОФИЛЯ КЛАССА АI, ДИАМТЕРОМ 8 ММ | Т | 1.5057
ОТМОСТКА
135 | Е2704-001-04 | УСТРОЙСТВО ПОДСТИЛАЮЩИХ И ВЫРАВНИВАЮЩИХ СЛОЕВ ОСНОВАНИЙ ИЗ ЩЕБНЯ ТОЛЩ 50ММ. ЩЕБЕНЬ | 100М3 МАТЕРИАЛА ОСНОВАНИЯ (В ПЛОТНОМ ТЕЛЕ) | 0.1905
136 | Е2706-002-17 | УСТРОЙСТВО ЦЕМЕНТОБЕТОННЫХ ПОКРЫТИЙ (ОТМОСТКА) ОДНОСЛОЙНЫХ СРЕДСТВАМИ МАЛОЙ МЕХАНИЗАЦИИ, ТОЛЩИНА СЛОЯ 20 СМ(УМЕНЬШИТЬ ДО 10 СМ) | 1000М2 | 0.381
137 | Е2706-002-18 К=10 | ВЫЧИТАЕТСЯ ПОЗИЦИЯ: ПРИ ИЗМЕНЕНИИ ТОЛЩИНЫ СЛОЯ НА 1 СМ ИСКЛЮЧАТЬ К НОРМЕ 27-06-002-17 | 1000М2 | -0.381
МЕТАЛЛИЧЕСКИЕ ОГРАЖДЕНИЯ ФАСАДА (ПЕРИЛЛА 42М)
138 | Е0705-016-01 | УСТРОЙСТВО МЕТАЛЛИЧЕСКИХ ОГРАЖДЕНИЙ С ПОРУЧНЯМИ | 100М ОГРАЖДЕНИЙ | 0.42
139 | С | ТРУБЫ СТАЛЬНЫЕ ВОДОГАЗОПРОВОДНЫЕ Д УСЛ. ПРОХОДА 25 ММ, ДН. 33,5 ММ, ТОЛЩ. СТЕНКИ 3,0 ММ (ТЕОР. МАССА 1 МЕТРА = 2,26 КГ) | М | 168
140 | С | ТРУБЫ СТАЛЬНЫЕ ЭЛЕКТРОСВАРНЫЕ ПРЯМОШОВНЫЕ ГОСТ 10705-80 ДН. 57Х3,5 ММ (ТЕОР. МАССА 1 МЕТРА = 4,62 КГ) | М | 52
141 | Е0601-015-09 | УСТАНОВКА ЗАКЛАДНЫХ ДЕТАЛЕЙ ВЕСОМ БОЛЕЕ 20 КГ | Т | 0.09
АРХИТЕКТУРА
БЛОК 2
ПЕРВЫЙ ЭТАЖ
ПОТОЛКИ
142 | Е62-017-06 | ОКРАШИВАНИЕ ПОВЕРХНОСТЕЙ ПОТОЛКОВ ВОДОЭМУЛЬСИОННЫМИ СОСТАВАМИ: РАНЕЕ ОКРАШЕННЫХ ВОДОЭМУЛЬСИОННОЙ КРАСКОЙ С РАСЧИСТКОЙ СТАРОЙ КРАСКИ: БОЛЕЕ 35 % | 100М2 | 20.258
СТЕНЫ ИЛИ ПЕРЕГОРОДКИ
143 | Е4602-009-02 | ОТБИВКА ШТУКАТУРКИ С ПОВЕРХНОСТЕЙ СТЕН КИРПИЧНЫХ | 100М2 | 41.766
144 | Е1502-016-03 ДОП. 12 МИНСТРОЙ РУЗ N 519 ОТ 18.11.2019 Г. | ОШТУКАТУРИВАНИЕ ПОВЕРХНОСТЕЙ ЦЕМЕНТНО-ИЗВЕСТКОВЫМ РАСТВОРОМ ПО КАМНЮ И БЕТОНУ УЛУЧШЕННОЕ СТЕН | 100М2 | 41.766
145 | Е1502-019-07 ДОП. 12 МИНСТРОЙ РУЗ N 519 ОТ 18.11.2019 Г. | СПЛОШНОЕ ВЫРАВНИВАНИЕ ПОВЕРХНОСТЕЙ (ОДНОСЛОЙНАЯ ШТУКАТУРКА) ГИПСОВЫМИ СУХИМИ СМЕСЯМИ: ТОЛЩИНОЙ ДО 10 ММ СТЕН (УМЕНЬШИТЬ ТОЛЩ ДО 3 ММ) | 100М2 | 41.766
146 | Е1502-019-11 ДОП. 12 МИНСТРОЙ РУЗ N 519 ОТ 18.11.2019 Г. К=7 | ВЫЧИТАЕТСЯ ПОЗИЦИЯ: НА КАЖДЫЙ ММ ИЗМЕНЕНИЯ ТОЛЩИНЫ ИСКЛЮЧАЕТСЯ СТЕН | 100М2 | -41.766
147 | Е1504-005-05 ДОП. 4 | ОКРАСКА ПОЛИВИНИЛАЦЕТАТНЫМИ ВОДОЭМУЛЬСИОННЫМИ СОСТАВАМИ УЛУЧШЕННАЯ ПО ПОДГОТОВЛЕННЫМ ПОД ОКРАСКУ СТЕН | 100М2 | 41.766
ПЛИНТУСЫ
148 | Е1101-039-01 | УСТРОЙСТВО ПЛИНТУСОВ ИЗ МДФ | 100М | 5.5818
149 | С | ПЛИНТУС ИЗ МДФ 8СМ | М | 558.18
150 | Е1101-041-01 | УСТАНОВКА ПЛИНТУСОВ (САПОЖОК) ИЗ МРАМОРНЫХ ПЛИТ | М2 | 95.3
151 | С | МРАМОРНЫЕ ПЛИТЫ ОБЛИЦОВОЧНЫЕ ТОЛЩ.15ММ | М2 | 95.3
152 | Е1501-019-05 | ГЛАДКАЯ ОБЛИЦОВКА НИЗ СТЕН (САПОЖОК) КЕРАМИЧЕСКИМИ ПЛИТКАМИ НА КЛЕЕ ИЗ СУХИХ СМЕСЕЙ ПО КИРПИЧУ И БЕТОНУ | 100М2 ПОВЕРХНОСТИ ОБЛИЦОВКИ | 1.367
ПОЛЫ
ПОЛЫ ИЗ РЕЛИНА
153 | Е57-002-09 | РАЗБОРКА ПОКРЫТИЙ ПОЛОВ: ДОЩАТЫХ | 100М2 | 8.177
154 | Е57-001-01 | РАЗБОРКА ОСНОВАНИЙ ПОКРЫТИЯ ПОЛОВ: КИРПИЧНЫХ СТОЛБИКОВ ПОД ЛАГИ | 100М2 | 8.177
155 | Е57-001-02 | РАЗБОРКА ОСНОВАНИЙ ПОКРЫТИЯ ПОЛОВ: ЛАГ ИЗ ДОСОК И БРУСКОВ | 100М2 | 8.177
156 | Е1101-001-02 | УПЛОТНЕНИЕ ГРУНТА ЩЕБНЕМ | 100М2 | 8.177
157 | Е2601-055-02 | УСТАНОВКА ПАРОИЗОЛЯЦИОННОГО СЛОЯ ИЗ ПЛЕНКИ ПОЛИЭТИЛЕНОВОЙ | 100 М2 | 8.177
158 | Е2601-043-05 | УСТРОЙСТВО ТЕПЛО-ПАРО-ШУМОИЗОЛЯЦИИ ИЗ ВСПЕНЕННОГО ПОЛИЭТИЛЕНА ПОЛОВ | 100М2 ПОВЕРХНОСТИ | 8.177
159 | С | ПЕНОПОЛИСТИРОЛЬНАЯ ТЕПЛОИЗОЛЯЦИЯ "ПЕНОПЛЕКС" (ПЛИТЫ), ТЕПЛОПРОВОДНОСТЬ 0,034, ПЛОТНОСТЬ ОТ 20 КГ/М3, ДЛИНА 1185 ММ, ШИРИНА 585 ММ, ТОЛЩИНА 40 ММ | М2 | 842.23
160 | Е1101-011-01 | УСТРОЙСТВО СТЯЖЕК ЦЕМЕНТНО-ПЕСЧАНЫХ ТОЛЩИНОЙ 20 ММ (ДОБАВИТЬ ТОЛЩ ДО 50 ММ) | 100М2 | 8.177
161 | Е1101-011-02 К=6 | УСТРОЙСТВО СТЯЖЕК ЦЕМЕНТНЫХ-ПЕСЧАННЫХ НА КАЖДЫЕ 5 ММ ИЗМЕНЕНИЯ ТОЛЩИНЫ СТЯЖКИ ДОБАВЛЯТЬ К НОРМЕ 11-01-011-01 | 100М2 | 8.177
162 | С | БАЗАЛЬТОВАЯ КОМПОЗИТНАЯ АРМОСЕТКА ДИАМЕТРОМ 3 ММ, ШАГ: 100Х100ММ | М2 | 817.7
163 | Е1101-037-01 | УСТРОЙСТВО ПОКРЫТИЙ ИЗ РЕЛИНА НА КЛЕЕ | 100М2 | 8.177
ПОЛЫ ИЗ МРАМОРА
164 | Е57-002-09 | РАЗБОРКА ПОКРЫТИЙ ПОЛОВ: ДОЩАТЫХ | 100М2 | 7.819
165 | Е57-001-01 | РАЗБОРКА ОСНОВАНИЙ ПОКРЫТИЯ ПОЛОВ: КИРПИЧНЫХ СТОЛБИКОВ ПОД ЛАГИ | 100М2 | 7.819
166 | Е57-001-02 | РАЗБОРКА ОСНОВАНИЙ ПОКРЫТИЯ ПОЛОВ: ЛАГ ИЗ ДОСОК И БРУСКОВ | 100М2 | 7.819
167 | Е1101-001-02 | УПЛОТНЕНИЕ ГРУНТА ЩЕБНЕМ | 100М2 | 7.819
168 | Е2601-055-02 | УСТАНОВКА ПАРОИЗОЛЯЦИОННОГО СЛОЯ ИЗ ПЛЕНКИ ПОЛИЭТИЛЕНОВОЙ | 100 М2 | 7.819
169 | Е2601-043-05 | УСТРОЙСТВО ТЕПЛО-ПАРО-ШУМОИЗОЛЯЦИИ ИЗ ВСПЕНЕННОГО ПОЛИЭТИЛЕНА ПОЛОВ | 100М2 ПОВЕРХНОСТИ | 7.819
170 | С | ПЕНОПОЛИСТИРОЛЬНАЯ ТЕПЛОИЗОЛЯЦИЯ "ПЕНОПЛЕКС" (ПЛИТЫ), ТЕПЛОПРОВОДНОСТЬ 0,034, ПЛОТНОСТЬ ОТ 20 КГ/М3, ДЛИНА 1185 ММ, ШИРИНА 585 ММ, ТОЛЩИНА 30 ММ (В УПАКОВКЕ 13 ШТ, 9,01 М2) | М2 | 805.36
171 | Е1101-011-01 | УСТРОЙСТВО СТЯЖЕК ЦЕМЕНТНО-ПЕСЧАНЫХ ТОЛЩИНОЙ 20 ММ (ДОБАВИТЬ ТОЛЩ ДО 60 ММ) | 100М2 | 7.819
172 | Е1101-011-02 К=8 | УСТРОЙСТВО СТЯЖЕК ЦЕМЕНТНО-ПЕСЧАНЫХ НА КАЖДЫЕ 5 ММ ИЗМЕНЕНИЯ ТОЛЩИНЫ СТЯЖКИ ДОБАВЛЯТЬ К НОРМЕ 11-01-011-01 | 100М2 | 7.819
173 | С | БАЗАЛЬТОВАЯ КОМПОЗИТНАЯ АРМОСЕТКА ДИАМЕТРОМ 3 ММ, ШАГ: 100Х100ММ | М2 | 781.9
174 | Е1101-031-01 | УСТРОЙСТВО ПОКРЫТИЙ ПОЛОВ ИЗ МРАМОРНЫХ ПЛИТ | 100М2 | 7.819
175 | С | МРАМОРНЫЕ ПЛИТЫ ОБЛИЦОВОЧНЫЕ НЕСКОЛЬЗЯЩИЕ ТОЛЩ.15ММ | М2 | 781.9
ПОЛЫ КЕРАМИЧЕСКИЕ
176 | Е57-002-01 | РАЗБОРКА ПОКРЫТИЙ ПОЛОВ: ИЗ ЛИНОЛЕУМА И РЕЛИНА | 100М2 | 1.212
177 | Е57-002-04 | РАЗБОРКА ПОКРЫТИЙ ПОЛОВ: ЦЕМЕНТНЫХ | 100М2 | 1.212
178 | Е1101-001-02 | УПЛОТНЕНИЕ ГРУНТА ЩЕБНЕМ | 100М2 | 1.212
179 | Е2601-055-02 | УСТАНОВКА ПАРОИЗОЛЯЦИОННОГО СЛОЯ ИЗ ПЛЕНКИ ПОЛИЭТИЛЕНОВОЙ | 100 М2 | 1.212
180 | Е2601-043-05 | УСТРОЙСТВО ТЕПЛО-ПАРО-ШУМОИЗОЛЯЦИИ ИЗ ВСПЕНЕННОГО ПОЛИЭТИЛЕНА ПОЛОВ | 100М2 ПОВЕРХНОСТИ | 1.212
181 | С | ПЕНОПОЛИСТИРОЛЬНАЯ ТЕПЛОИЗОЛЯЦИЯ "ПЕНОПЛЕКС" (ПЛИТЫ), ТЕПЛОПРОВОДНОСТЬ 0,034, ПЛОТНОСТЬ ОТ 20 КГ/М3, ДЛИНА 1185 ММ, ШИРИНА 585 ММ, ТОЛЩИНА 30 ММ | М2 | 124.84
182 | Е1101-011-01 | УСТРОЙСТВО СТЯЖЕК ЦЕМЕНТНО-ПЕСЧАНЫХ ТОЛЩИНОЙ 20 ММ (ДОБАВИТЬ ТОЛЩ ДО 40 ММ) | 100М2 | 1.212
183 | Е1101-011-02 К=4 | УСТРОЙСТВО СТЯЖЕК ЦЕМЕНТНЫХ-ПЕСЧАННЫХ НА КАЖДЫЕ 5 ММ ИЗМЕНЕНИЯ ТОЛЩИНЫ СТЯЖКИ ДОБАВЛЯТЬ К НОРМЕ 11-01-011-01 | 100М2 | 1.212
184 | Е1101-004-01 | УСТРОЙСТВО ГИДРОИЗОЛЯЦИИ ОКЛЕЕЧНОЙ РУЛОННЫМИ МАТЕРИАЛАМИ НА МАСТИКЕ БИТУМИНОЛЬ ПЕРВЫЙ СЛОЙ | 100М2 | 1.212
185 | С | ПОЛИИЗОЛ ТПП ДЛЯ ГИДРОИЗОЛЯЦИИ, ПОДСТИЛАЮЩИЙ СЛОЙ (ВЕРХНИЙ ЗАЩИТНЫЙ СЛОЙ-ПОЛИЭТИЛЕНОВАЯ ПЛЕНКА, ОСНОВА-СТЕКЛОТКАНЬ КАРКАСНАЯ ОСОБО ПРОЧНАЯ, РУЛОН 10 М2, ТОЛЩ. 3 ММ)(ПЕРВЫЙ СЛОЙ) | М2 | 140.59
186 | Е1101-004-02 | УСТРОЙСТВО ГИДРОИЗОЛЯЦИИ ОКЛЕЕЧНОЙ РУЛОННЫМИ МАТЕРИАЛАМИ НА МАСТИКЕ БИТУМИНОЛЬ ПОСЛЕДУЮЩИЙ СЛОЙ | 100М2 | 1.212
187 | С | ПОЛИИЗОЛ ТПП ДЛЯ ГИДРОИЗОЛЯЦИИ, ПОДСТИЛАЮЩИЙ СЛОЙ (ВЕРХНИЙ ЗАЩИТНЫЙ СЛОЙ-ПОЛИЭТИЛЕНОВАЯ ПЛЕНКА, ОСНОВА-СТЕКЛОТКАНЬ КАРКАСНАЯ ОСОБО ПРОЧНАЯ, РУЛОН 10 М2, ТОЛЩ. 3 ММ)(ВТОРОЙ СЛОЙ) | М2 | 140.59
188 | Е1101-011-01 | УСТРОЙСТВО СТЯЖЕК ЦЕМЕНТНО-ПЕСЧАНЫХ ТОЛЩИНОЙ 20 ММ (ДОБАВИТЬ ТОЛЩ ДО 50 ММ) | 100М2 | 1.212
189 | Е1101-011-02 К=6 | УСТРОЙСТВО СТЯЖЕК ЦЕМЕНТНЫХ-ПЕСЧАННЫХ НА КАЖДЫЕ 5 ММ ИЗМЕНЕНИЯ ТОЛЩИНЫ СТЯЖКИ ДОБАВЛЯТЬ К НОРМЕ 11-01-011-01 | 100М2 | 1.212
190 | С | БАЗАЛЬТОВАЯ КОМПОЗИТНАЯ АРМОСЕТКА ДИАМЕТРОМ 3 ММ, ШАГ: 100Х100ММ | М2 | 121.2
191 | Е1101-027-06 | УСТРОЙСТВО ПОКРЫТИЙ НА РАСТВОРЕ ИЗ СУХОЙ СМЕСИ С ПРИГОТОВЛЕНИЕМ РАСТВОРА В ПОСТРОЕЧНЫХ УСЛОВИЯХ ИЗ ГЛАДКИХ НЕГЛАЗУРИРОВАННЫХ КЕРАМИЧЕСКИХ ПЛИТОК ДЛЯ ПОЛОВ ОДНОЦВЕТНЫХ | 100 М2 | 1.212
ПОЛЫ ИЗ СПОРТИВНОГО ПОКРЫТИЯ
192 | Е57-002-09 | РАЗБОРКА ПОКРЫТИЙ ПОЛОВ: ДОЩАТЫХ | 100М2 | 3.05
193 | Е57-001-01 | РАЗБОРКА ОСНОВАНИЙ ПОКРЫТИЯ ПОЛОВ: КИРПИЧНЫХ СТОЛБИКОВ ПОД ЛАГИ | 100М2 | 3.05
194 | Е57-001-02 | РАЗБОРКА ОСНОВАНИЙ ПОКРЫТИЯ ПОЛОВ: ЛАГ ИЗ ДОСОК И БРУСКОВ | 100М2 | 3.05
195 | Е1101-001-02 | УПЛОТНЕНИЕ ГРУНТА ЩЕБНЕМ ТОЛЩ 100ММ | 100М2 | 3.05
196 | Е1101-014-01 | УСТРОЙСТВО ПОЛОВ БЕТОННЫХ ТОЛЩИНОЙ 100 ММ. БЕТОН ТЯЖЕЛЫЙ КЛАССА В15 /М-200/ ФРАКЦИИ 5-20 ММ | 100М2 | 3.05
197 | Е1101-004-01 | УСТРОЙСТВО ГИДРОИЗОЛЯЦИИ ОКЛЕЕЧНОЙ РУЛОННЫМИ МАТЕРИАЛАМИ НА МАСТИКЕ БИТУМИНОЛЬ ПЕРВЫЙ СЛОЙ | 100М2 | 3.05
198 | С | ПОЛИИЗОЛ ТПП ДЛЯ ГИДРОИЗОЛЯЦИИ, ПОДСТИЛАЮЩИЙ СЛОЙ (ВЕРХНИЙ ЗАЩИТНЫЙ СЛОЙ-ПОЛИЭТИЛЕНОВАЯ ПЛЕНКА, ОСНОВА-СТЕКЛОТКАНЬ КАРКАСНАЯ ОСОБО ПРОЧНАЯ, РУЛОН 10 М2, ТОЛЩ. 3 ММ)(ПЕРВЫЙ СЛОЙ) | М2 | 353.8
199 | Е1101-004-02 | УСТРОЙСТВО ГИДРОИЗОЛЯЦИИ ОКЛЕЕЧНОЙ РУЛОННЫМИ МАТЕРИАЛАМИ НА МАСТИКЕ БИТУМИНОЛЬ ПОСЛЕДУЮЩИЙ СЛОЙ | 100М2 | 3.05
200 | С | ПОЛИИЗОЛ ТПП ДЛЯ ГИДРОИЗОЛЯЦИИ, ПОДСТИЛАЮЩИЙ СЛОЙ (ВЕРХНИЙ ЗАЩИТНЫЙ СЛОЙ-ПОЛИЭТИЛЕНОВАЯ ПЛЕНКА, ОСНОВА-СТЕКЛОТКАНЬ КАРКАСНАЯ ОСОБО ПРОЧНАЯ, РУЛОН 10 М2, ТОЛЩ. 3 ММ)(ВТОРОЙ СЛОЙ) | М2 | 353.8
201 | Е1101-011-01 | УСТРОЙСТВО СТЯЖЕК ЦЕМЕНТНО-ПЕСЧАНЫХ ТОЛЩИНОЙ 20 ММ (ДОБАВИТЬ ТОЛЩ ДО 30 ММ) | 100М2 | 3.05
202 | Е1101-011-02 К=2 | УСТРОЙСТВО СТЯЖЕК ЦЕМЕНТНЫХ-ПЕСЧАННЫХ НА КАЖДЫЕ 5 ММ ИЗМЕНЕНИЯ ТОЛЩИНЫ СТЯЖКИ ДОБАВЛЯТЬ К НОРМЕ 11-01-011-01 | 100М2 | 3.05
203 | С | БАЗАЛЬТОВАЯ КОМПОЗИТНАЯ АРМОСЕТКА ДИАМЕТРОМ 3 ММ, ШАГ: 100Х100ММ | М2 | 305
204 | Е1101-037-01 | УСТРОЙСТВО ПОКРЫТИЙ ИЗ РЕЛИНА НА КЛЕЕ БУСТИЛАТ | 100М2 | 3.05
205 | С | СПОРТИВНОЕ ПОКРЫТИЕ ИЗ ПВХ, ДЛЯ СПОРТИВНЫХ ПОМЕЩЕНИЙ, КОЛЛЕКЦИЯ "SANFA SPORT" (ТОЛЩИНОЙ 4,5 ММ, ШИРИНОЙ 1,5 М) | М2 | 305
ПРИМЕЧАНИЕ
206 | Е1101-037-01 | УСТРОЙСТВО ПОКРЫТИЙ ИЗ РЕЛИНА НА КЛЕЕ (ПОД ДВЕРИ) | 100М2 | 0.543
207 | С | ШНУР ДЛЯ СВАРИВАНИЯ ПВХ ПОКРЫТИЙ | М | 80
208 | Е1101-041-01 | УСТАНОВКА ПЛИНТУСОВ ИЗ МРАМОРНЫХ ПЛИТ (ПОД ДВЕРИ) | М2 | 2
209 | С | МРАМОРНЫЕ ПЛИТЫ ОБЛИЦОВОЧНЫЕ ТОЛЩ.15ММ | М2 | 2
210 | Е1101-027-06 | УСТРОЙСТВО ПОКРЫТИЙ (ПОД ДВЕРИ) НА РАСТВОРЕ ИЗ СУХОЙ СМЕСИ С ПРИГОТОВЛЕНИЕМ РАСТВОРА В ПОСТРОЕЧНЫХ УСЛОВИЯХ ИЗ ГЛАДКИХ НЕГЛАЗУРИРОВАННЫХ КЕРАМИЧЕСКИХ ПЛИТОК ДЛЯ ПОЛОВ ОДНОЦВЕТНЫХ | 100 М2 | 0.005
БЛОК 2
ВТОРОЙ ЭТАЖ
ПОТОЛКИ
211 | Е62-017-06 | ОКРАШИВАНИЕ ПОВЕРХНОСТЕЙ ПОТОЛКОВ ВОДОЭМУЛЬСИОННЫМИ СОСТАВАМИ: РАНЕЕ ОКРАШЕННЫХ ВОДОЭМУЛЬСИОННОЙ КРАСКОЙ С РАСЧИСТКОЙ СТАРОЙ КРАСКИ: БОЛЕЕ 35 % | 100М2 | 13.985
СТЕНЫ ИЛИ ПЕРЕГОРОДКИ
212 | Е4602-009-02 | ОТБИВКА ШТУКАТУРКИ С ПОВЕРХНОСТЕЙ СТЕН КИРПИЧНЫХ | 100М2 | 28.752
213 | Е1502-016-03 ДОП. 12 МИНСТРОЙ РУЗ N 519 ОТ 18.11.2019 Г. | ОШТУКАТУРИВАНИЕ ПОВЕРХНОСТЕЙ ЦЕМЕНТНО-ИЗВЕСТКОВЫМ РАСТВОРОМ ПО КАМНЮ И БЕТОНУ УЛУЧШЕННОЕ СТЕН | 100М2 | 28.752
214 | Е1502-019-07 ДОП. 12 МИНСТРОЙ РУЗ N 519 ОТ 18.11.2019 Г. | СПЛОШНОЕ ВЫРАВНИВАНИЕ ПОВЕРХНОСТЕЙ (ОДНОСЛОЙНАЯ ШТУКАТУРКА) ГИПСОВЫМИ СУХИМИ СМЕСЯМИ: ТОЛЩИНОЙ ДО 10 ММ СТЕН (УМЕНЬШИТЬ ТОЛЩ ДО 3 ММ) | 100М2 | 28.752
215 | Е1502-019-11 ДОП. 12 МИНСТРОЙ РУЗ N 519 ОТ 18.11.2019 Г. К=7 | ВЫЧИТАЕТСЯ ПОЗИЦИЯ: НА КАЖДЫЙ ММ ИЗМЕНЕНИЯ ТОЛЩИНЫ ИСКЛЮЧАЕТСЯ СТЕН | 100М2 | -28.752
216 | Е1504-005-05 ДОП. 4 | ОКРАСКА ПОЛИВИНИЛАЦЕТАТНЫМИ ВОДОЭМУЛЬСИОННЫМИ СОСТАВАМИ УЛУЧШЕННАЯ ПО ПОДГОТОВЛЕННЫМ ПОД ОКРАСКУ СТЕН | 100М2 | 28.752
ПЛИНТУСЫ
217 | Е1101-039-01 | УСТРОЙСТВО ПЛИНТУСОВ ИЗ МДФ | 100М | 6
218 | С | ПЛИНТУС ИЗ МДФ 8СМ | М | 600
219 | Е1101-041-01 | УСТАНОВКА ПЛИНТУСОВ ИЗ МРАМОРНЫХ ПЛИТ | М2 | 53.8
220 | С | МРАМОРНЫЕ ПЛИТЫ ОБЛИЦОВОЧНЫЕ ТОЛЩ.15ММ | М2 | 53.8
ПОЛЫ ИЗ РЕЛИНА
221 | Е57-002-09 | РАЗБОРКА ПОКРЫТИЙ ПОЛОВ: ДОЩАТЫХ | 100М2 | 10.213
222 | Е57-001-02 | РАЗБОРКА ОСНОВАНИЙ ПОКРЫТИЯ ПОЛОВ: ЛАГ ИЗ ДОСОК И БРУСКОВ | 100М2 | 10.213
223 | Е2601-055-02 | УСТАНОВКА ПАРОИЗОЛЯЦИОННОГО СЛОЯ ИЗ ПЛЕНКИ ПОЛИЭТИЛЕНОВОЙ | 100 М2 | 10.213
224 | Е2601-043-05 | УСТРОЙСТВО ТЕПЛО-ПАРО-ШУМОИЗОЛЯЦИИ ИЗ ВСПЕНЕННОГО ПОЛИЭТИЛЕНА ПОЛОВ | 100М2 ПОВЕРХНОСТИ | 10.213
225 | С | IZOBUBBLE ППИ-М (ДУБЛИРОВАННЫЕ МАТЫ ИЗ ВСПЕНЕННОГО ПОЛИЭТИЛЕНА), РАЗМЕРОМ 10ММ Х 100СМ Х 10 М | М2 | 1051.94
226 | Е1101-011-01 | УСТРОЙСТВО СТЯЖЕК ЦЕМЕНТНО-ПЕСЧАНЫХ ТОЛЩИНОЙ 20 ММ (ДОБАВИТЬ ТОЛЩ ДО 70 ММ) | 100М2 | 10.213
227 | Е1101-011-02 К=10 | УСТРОЙСТВО СТЯЖЕК ЦЕМЕНТНЫХ-ПЕСЧАННЫХ НА КАЖДЫЕ 5 ММ ИЗМЕНЕНИЯ ТОЛЩИНЫ СТЯЖКИ ДОБАВЛЯТЬ К НОРМЕ 11-01-011-01 | 100М2 | 10.213
228 | С | БАЗАЛЬТОВАЯ КОМПОЗИТНАЯ АРМОСЕТКА ДИАМЕТРОМ 3 ММ, ШАГ: 100Х100ММ | М2 | 1021.3
229 | Е1101-037-01 | УСТРОЙСТВО ПОКРЫТИЙ ИЗ РЕЛИНА НА КЛЕЕ | 100М2 | 10.213
ПОЛЫ ИЗ МРАМОРА
230 | Е57-002-09 | РАЗБОРКА ПОКРЫТИЙ ПОЛОВ: ДОЩАТЫХ | 100М2 | 3.238
231 | Е57-001-02 | РАЗБОРКА ОСНОВАНИЙ ПОКРЫТИЯ ПОЛОВ: ЛАГ ИЗ ДОСОК И БРУСКОВ | 100М2 | 3.238
232 | Е2601-043-05 | УСТРОЙСТВО ТЕПЛО-ПАРО-ШУМОИЗОЛЯЦИИ ИЗ ВСПЕНЕННОГО ПОЛИЭТИЛЕНА ПОЛОВ | 100М2 ПОВЕРХНОСТИ | 3.238
233 | С | IZOBUBBLE ППИ-М (ДУБЛИРОВАННЫЕ МАТЫ ИЗ ВСПЕНЕННОГО ПОЛИЭТИЛЕНА), РАЗМЕРОМ 10ММ Х 100СМ Х 10 М | М2 | 333.52
234 | Е1101-011-01 | УСТРОЙСТВО СТЯЖЕК ЦЕМЕНТНО-ПЕСЧАНЫХ ТОЛЩИНОЙ 20 ММ (ДОБАВИТЬ ТОЛЩ ДО 30 ММ) | 100М2 | 3.238
235 | Е1101-011-02 К=2 | УСТРОЙСТВО СТЯЖЕК ЦЕМЕНТНО-ПЕСЧАНЫХ НА КАЖДЫЕ 5 ММ ИЗМЕНЕНИЯ ТОЛЩИНЫ СТЯЖКИ ДОБАВЛЯТЬ К НОРМЕ 11-01-011-01 | 100М2 | 3.238
236 | С | БАЗАЛЬТОВАЯ КОМПОЗИТНАЯ АРМОСЕТКА ДИАМЕТРОМ 3 ММ, ШАГ: 100Х100ММ | М2 | 323.8
237 | Е1101-031-01 | УСТРОЙСТВО ПОКРЫТИЙ ПОЛОВ ИЗ МРАМОРНЫХ ПЛИТ | 100М2 | 3.238
238 | С | МРАМОРНЫЕ ПЛИТЫ ОБЛИЦОВОЧНЫЕ НЕСКОЛЬЗЯЩИЕ ТОЛЩ.15ММ | М2 | 323.8
ПОЛЫ (ЛЕСТНИЧНАЯ КЛЕТКА) ИЗ МРАМОРА
239 | Е1501-010-01 | ОБЛИЦОВКА СТУПЕНЕЙ И ПОДСТУПЕННИКОВ МРАМОРНЫМИ ПОЛИРОВАННЫМИ ПЛИТАМИ | 100М2 | 0.808
240 | С | МРАМОРНЫЕ ПЛИТЫ ДЛЯ СТУПЕНЕЙ ТОЛЩ.30ММ | М2 | 53.4
241 | С | МРАМОРНЫЕ ПЛИТЫ ДЛЯ ПОДСТУПЕННИКОВ ТОЛЩ.20ММ | М2 | 27.4
ПРИМЕЧАНИЕ
242 | Е1101-037-01 | УСТРОЙСТВО ПОКРЫТИЙ ИЗ РЕЛИНА НА КЛЕЕ (ПОД ДВЕРИ) | 100М2 | 0.553
243 | С | ШНУР ДЛЯ СВАРИВАНИЯ ПВХ ПОКРЫТИЙ | М | 80
244 | Е1101-041-01 | УСТАНОВКА ПЛИНТУСОВ ИЗ МРАМОРНЫХ ПЛИТ (ПОД ДВЕРИ) | М2 | 2.5
245 | С | МРАМОРНЫЕ ПЛИТЫ ОБЛИЦОВОЧНЫЕ ТОЛЩ.15ММ | М2 | 2.5
ПРОЕМЫ
246 | Е4604-012-03 | РАЗБОРКА ДЕРЕВЯННЫХ ЗАПОЛНЕНИЙ ПРОЕМОВ ДВЕРНЫХ И ВОРОТНЫХ | 100М2 | 1.749
247 | Е4604-012-01 | РАЗБОРКА ДЕРЕВЯННЫХ ЗАПОЛНЕНИЙ ПРОЕМОВ ОКОННЫХ С ПОДОКОННЫМИ ДОСКАМИ | 100М2 | 2.562
ДВЕРНЫЕ БЛОКИ ИЗ ПВХ
248 | Е1001-037-01ДОП. 11 ГОСАРХИТЕКТСТРОЙ РУЗ ПР. № 429 ОТ 15.12.17 Г. | УСТАНОВКА БЛОКОВ ДЕРЕВО АЛЮМИНИЕВЫХ, АЛЮМИНИЕВЫХ, МЕТАЛЛОПЛАСТИКОВЫХ В НАРУЖНЫХ И ВНУТРЕННИХ ДВЕРНЫХ ПРОЕМАХ: В КАМЕННЫХ СТЕНАХ ПЛОЩАДЬЮ ПРОЕМА ДО 3 М2 | 100М2 | 0.73
249 | С | БЛОКИ ДВЕРНЫЕ ИЗ ПВХ С ДВОЙНЫМ ОСТЕКЛЕНИЕМ 1,37Х2,56 (8-ШТ) | М2 | 28.1
250 | С | БЛОКИ ДВЕРНЫЕ ИЗ ПВХ С ДВОЙНЫМ ОСТЕКЛЕНИЕМ 1,37Х2,56 (4-ШТ) | М2 | 12
251 | С | БЛОКИ ДВЕРНЫЕ ИЗ ПВХ С ДВОЙНЫМ ОСТЕКЛЕНИЕМ 0,97Х2,06 (12-ШТ) | М2 | 24
252 | С | БЛОКИ ДВЕРНЫЕ ИЗ ПВХ С ДВОЙНЫМ ОСТЕКЛЕНИЕМ 0,77Х2,06 (5-ШТ) | М2 | 7.9
ДВЕРНЫЕ БЛОКИ ИЗ МДФ
253 | Е1004-013-01 | УСТАНОВКА ДЕРЕВЯННЫХ ДВЕРНЫХ БЛОКОВ ИЗ МДФ | 100М2 | 1.029
254 | С | ДВЕРНЫЕ БЛОКИ ИЗ МДФ 50ММ Д-3 1,17Х2,26 (24-ШТ) | М2 | 63.5
255 | С | ДВЕРНЫЕ БЛОКИ ИЗ МДФ 50ММ Д-3 0,87Х2,06 (22-ШТ) | М2 | 39.4
ОКНА ИЗ ПВХ
256 | Е1001-036-02ДОП. 11 ГОСАРХИТЕКТСТРОЙ РУЗ ПР. № 429 ОТ 15.12.17 Г. | УСТАНОВКА В ЖИЛЫХ И ОБЩЕСТВЕННЫХ ЗДАНИЯХ ОКОННЫХ БЛОКОВ ИЗ ДЕРЕВО АЛЮМИНИЯ, АЛЮМИНИЯ, МЕТАЛЛОПЛАСТИКА В КАМЕННЫХ СТЕНАХ, ОТКРЫВАЮЩИМИСЯ (ПОВОРОТНЫХ, ОТКИДНЫХ, ПОВОРОТНО-ОТКИДНЫХ): С ПЛОЩАДЬЮ ПРОЕМА ДО 3 М2 | 100 М2 | 2.428
257 | С | ОКОННЫЕ БЛОКИ ИЗ ПВХ С ДВОЙНЫМ ОСТЕКЛЕНИЕМ 1,15Х1,96 (92-ШТ) | М2 | 207.4
258 | С | ОКОННЫЕ БЛОКИ ИЗ ПВХ С ДВОЙНЫМ ОСТЕКЛЕНИЕМ 0,95Х1,96 (19-ШТ) | М2 | 35.4
ФРАМУГИ ИЗ ПВХ
259 | Е1001-036-01ДОП. 11 ГОСАРХИТЕКТСТРОЙ РУЗ ПР. № 429 ОТ 15.12.17 Г. | УСТАНОВКА В ЖИЛЫХ И ОБЩЕСТВЕННЫХ ЗДАНИЯХ ФРАМУЖНЫХ БЛОКОВ ИЗ ПВХ: С ПЛОЩАДЬЮ ПРОЕМА ДО 2 М2 | 100 М2 | 0.134
260 | С | ОКОННЫЕ БЛОКИ ИЗ ПВХ С ДВОЙНЫМ ОСТЕКЛЕНИЕМ 0,75Х0,78 (3-ШТ) | М2 | 1.8
261 | С | ОКОННЫЕ БЛОКИ ИЗ ПВХ С ДВОЙНЫМ ОСТЕКЛЕНИЕМ 0,85Х0,75 (6-ШТ) | М2 | 4
262 | С | ОКОННЫЕ БЛОКИ ИЗ ПВХ С ДВОЙНЫМ ОСТЕКЛЕНИЕМ 1,16Х0,66 (10-ШТ) | М2 | 7.6
АЛЮМИНИЕВЫЕ ПЕРЕГОРОДКИ
263 | Е1004-014-01ДОП. 14 | УСТРОЙСТВО САНТЕХНИЧЕСКИХ ПЕРЕГОРОДОК | 100М2 | 0.559
264 | С | ПЕРЕГОРОДКИ ИЗ АЛЮМИНИЕВОГО ПРОФИЛЯ ПР-1 3,78Х1,75 (4-ШТ) | М2 | 26.5
265 | С | ПЕРЕГОРОДКИ ИЗ АЛЮМИНИЕВОГО ПРОФИЛЯ ПР-2 1,4Х1,75 (12-ШТ) | М2 | 29.4
АЛЮМИНИЕВЫЕ ВИТРАЖИ
266 | Е1001-036-06ДОП. 11 ГОСАРХИТЕКТСТРОЙ РУЗ ПР. № 429 ОТ 15.12.17 Г. | УСТАНОВКА В ЖИЛЫХ И ОБЩЕСТВЕННЫХ ЗДАНИЯХ АЛЮМИНИЕВЫХ ВИТРАЖЕЙ | 100 М2 | 0.618
267 | С | ВИТРАЖИ АЛЮМИНИЕВЫЕ ДВУХСВТОРЧАТЫЙ С ДВОЙНЫМ ОСТЕКЛЕНИЕМ | М2 | 61.8
ПОДОКОННЫЕ ДОСКИ ИЗ ПВХ
268 | Е1001-035-01ДОП. 11 ГОСАРХИТЕКТСТРОЙ РУЗ ПР. № 429 ОТ 15.12.17 Г. | УСТАНОВКА ПОДОКОННЫХ ДОСОК ИЗ ПВХ В КАМЕННЫХ СТЕНАХ ТОЛЩИНОЙ ДО 0,51 М. | 100 М | 1.712
269 | С | ПОДОКОННИК - 1200Х350 ММ, БЕЛЫЙ(126-ШТ) | М | 151.2
270 | С | ПОДОКОННИК - 1000Х350 ММ, БЕЛЫЙ(20-ШТ) | М | 20
ПРИМЕЧАНИЕ
271 | Е4602-009-02 | ОТБИВКА ШТУКАТУРКИ С ПОВЕРХНОСТЕЙ СТЕН (ОТКОСОВ) КИРПИЧНЫХ | 100М2 | 1.791
272 | Е1502-031-01 | ШТУКАТУРКА ПОВЕРХНОСТЕЙ ОКОННЫХ И ДВЕРНЫХ ОТКОСОВ ПО БЕТОНУ И КАМНЮ ПЛОСКИХ | 100М2 | 1.791
273 | Е1502-019-09 ДОП. 12 МИНСТРОЙ РУЗ N 519 ОТ 18.11.2019 Г. | СПЛОШНОЕ ВЫРАВНИВАНИЕ ПОВЕРХНОСТЕЙ (ОДНОСЛОЙНАЯ ШТУКАТУРКА) ГИПСОВЫМИ СУХИМИ СМЕСЯМИ: ТОЛЩИНОЙ ДО 10 ММ ОКОННЫХ И ДВЕРНЫХ ОТКОСОВ ПЛОСКИХ(УМЕНЬШИТЬ ДО 3ММ) | 100М2 ОШТУКАТУРИВАЕМОЙ ПОВЕРХНОСТИ | 1.791
274 | Е1502-019-13 ДОП. 12 МИНСТРОЙ РУЗ N 519 ОТ 18.11.2019 Г. К=7 | ВЫЧИТАЕТСЯ ПОЗИЦИЯ: НА КАЖДЫЙ ММ ИЗМЕНЕНИЯ ТОЛЩИНЫ ИСКЛЮЧАЕТСЯ ОКОННЫХ И ДВЕРНЫХ ОТКОСОВ ПЛОСКИХ | 100М2 ОШТУКАТУРИВАЕМОЙ ПОВЕРХНОСТИ | -1.791
275 | Е1504-005-05 ДОП. 4 | ОКРАСКА ПОЛИВИНИЛАЦЕТАТНЫМИ ВОДОЭМУЛЬСИОННЫМИ СОСТАВАМИ УЛУЧШЕННАЯ ПО ПОДГОТОВЛЕННЫМ ПОД ОКРАСКУ СТЕН (ОТКОСОВ) | 100М2 | 1.791
276 | Е0705-016-04 | УСТРОЙСТВО МЕТАЛЛИЧЕСКИХ ОГРАЖДЕНИЙ ИЗ НИКИЛИРОВАННЫХ ТРУБ | 100М ОГРАЖДЕНИЙ | 0.901
277 | С | ОГРАЖДЕНИЕ ИЗ НИКЕЛИРОВАННЫХ ТРУБ | П.М | 90.1
278 | С | ТОРЦЕВАЯ НАКЛАДКА ДЛЯ ПОДОКОННИКА (НА ОДНО ОКНО 1 ПАРА(2ШТ)ВСЕГО 130 ОКОН) | ШТ | 260
279 | С | ДОВОДЧИК ДЛЯ ДВЕРИ | ШТ | 5
280 | Е1501-052-01 ДОП. 1 | УСТРОЙСТВО ПОДВЕСНОГО ПОТОЛКА ГИПСОКАРТОННЫМИ ПЛИТАМИ КНАУФ ПО МЕТАЛЛИЧЕСКИМ НЕСУЩИМ КОНСТРУКЦИЯМ, ПРОСТОЙ СЛОЖНОСТИ | 100М2 | 1.972
281 | Е1502-019-08 ДОП. 12 МИНСТРОЙ РУЗ N 519 ОТ 18.11.2019 Г. | СПЛОШНОЕ ВЫРАВНИВАНИЕ ПОВЕРХНОСТЕЙ (ОДНОСЛОЙНАЯ ШТУКАТУРКА) ГИПСОВЫМИ СУХИМИ СМЕСЯМИ: ТОЛЩИНОЙ ДО 10 ММ ПОТОЛКОВ (УМЕНЬШИТЬ ДО 3ММ) | 100М2 | 1.972
282 | Е1502-019-12 ДОП. 12 МИНСТРОЙ РУЗ N 519 ОТ 18.11.2019 Г. К=7 | ВЫЧИТАЕТСЯ ПОЗИЦИЯ: НА КАЖДЫЙ ММ ИЗМЕНЕНИЯ ТОЛЩИНЫ ИСКЛЮЧАЕТСЯ ПОТОЛКОВ | 100М2 | -1.972
283 | Е1504-005-06 ДОП. 4 | ОКРАСКА ПОЛИВИНИЛАЦЕТАТНЫМИ ВОДОЭМУЛЬСИОННЫМИ СОСТАВАМИ УЛУЧШЕННАЯ ПО ПОДГОТОВЛЕННЫМ ПОД ОКРАСКУ ПОТОЛКОВ | 100М2 ОКРАШИВАЕМОЙ ПОВЕРХНОСТИ | 1.972
284 | Е1507-017-04 ДОП. 12 МИНСТРОЙ РУЗ N 519 ОТ 18.11.2019 Г. | ОБЛИЦОВКА ПОТОЛКА ДЕКОРАТИВНЫМИ ПЛАСТИКОВЫМИ ПАНЕЛЯМИ С УСТРОЙСТВОМ С КАРКАСА БЕЗ ОТНОСА ОТ ПОТОЛКА | 100М2 ПОВЕРХНОСТИ | 0.246
285 | Е1101-002-01 | УСТРОЙСТВО ПОДСТИЛАЮЩИХ СЛОЕВ ПЕСЧАНЫХ (ПОД ПОЛЫ) | М3 | 37.2
НАРУЖНАЯ ОТДЕЛКА
286 | Е4602-009-02 | ОТБИВКА ШТУКАТУРКИ С ПОВЕРХНОСТЕЙ СТЕН КИРПИЧНЫХ | 100М2 | 19.476
287 | Е1502-001-01 | УЛУЧШЕННАЯ ШТУКАТУРКА ЦЕМЕНТНО-ПЕСЧАНЫХ РАСТВОРОМ ПО КАМНЮ СТЕН | 100М2 | 19.476
288 | Е2601-046-02 | НАРУЖНАЯ ТЕПЛОИЗОЛЯЦИЯ ВЕНТИЛИРУЕМОГО ФАСАДА ЗДАНИЙ ПЛИТАМИ ИЗ МИНЕРАЛЬНОЙ ВАТЫ | 100 М2 | 19.476
289 | С | АНКЕР 10Х100 ММ | ШТ | 450
290 | С | ВИНТЫ САМОНАРЕЗАЮЩИЕ | ШТ | 5216
291 | С | КРЕПЕЖНЫЙ ЭЛЕМЕНТ ДЛЯ СБОРКИ КАРКАСА ВЕНТИЛИРУЕМОГО ФАСАДА: КЛЯММЕР РЯДОВОЙ ОЦИНКОВАННЫЙ | ШТ | 2656
292 | С | ТРУБЫ СТАЛЬНЫЕ ПРЯМОУГОЛЬНЫЕ ГОСТ 8645-68, РАЗМЕР 60Х40 ММ, ТОЛЩИНА СТЕНКИ 2,5 ММ (ТЕОР. МАССА 1 МЕТРА = 3,64 КГ) | М | 2771
293 | С | НАПРАВЛЯЮЩИЙ ПРОФИЛЬ П-ОБРАЗНЫЙ 20Х60Х20Х1.2ММ | М | 3734
294 | С | ЛЕНТА САМОКЛЕЯЩАЯ | М | 1286
295 | С | МЕМБРАНА ГИДРОИЗОЛЯЦИОННАЯ ВЕТРОЗАЩИТНАЯ FASBOND | М2 | 2050
296 | С | ПРОФИЛЬ ЦОКОЛЬНЫЙ AL 50 ММ | М | 233
297 | С | КЛЕЙ ДЛЯ ТЕПЛОИЗОЛЯЦИОННЫХ ПЛИТ | КГ | 7615
298 | С | СТАЛЬ ЛИСТОВАЯ 10 ММ | Т | 0.197
299 | С | СТАЛЬ ЛИСТОВАЯ 8 ММ | Т | 0.0715
300 | С | БАЗАЛЬТОВАЯ МИНЕРАЛЬНАЯ ВАТА - BASALT WOOL VENT PRO 1200Х600 100 | М2 | 1947.6
301 | С | ДЕКОРАТИВНЫЕ ПАНЕЛИ ECOPLIT NOVA G РАЗМЕРОМ 3000X1200X12 ММ | М2 | 2337.2
302 | Е1303-002-04 | ОГРУНТОВКА МЕТАЛЛИЧЕСКИХ ПОВЕРХНОСТЕЙ ЗА ОДИН РАЗ ГРУНТОВКОЙ ГФ-021 | 100М2 | 4.45
303 | Е1303-004-26 | ОКРАСКА МЕТАЛЛИЧЕСКИХ ОГРУНТОВАННЫХ ПОВЕРХНОСТЕЙ ЭМАЛЬЮ ПФ-115 | 100 М2 ОКРАШИВАЕМОЙ ПОВЕРХНОСТИ | 4.45
304 | Е1201-010-01 | УСТРОЙСТВО МЕЛКИХ ПОКРЫТИЙ [НАРУЖНЫЙ ПОДОКОННИК И Т.П.] ИЗ ЛИСТОВОЙ ОЦИНКОВАННОЙ СТАЛИ | 100М2 | 0.228
305 | Е1502-027-01 ДОП. 12 МИНСТРОЙ РУЗ N 519 ОТ 18.11.2019 Г. | УЛУЧШЕННАЯ ШТУКАТУРКА ПО КИРПИЧУ И ГАЗОБЕТОНУ СТЕН СУХОЙ СМЕСЬЮ КНАУФ-МП75 ТОЛЩИНОЙ: 10 ММ ОТКОСЫ ДВЕРНЫХ И ОКОННЫХ ПРОЕМОВ ПО ПОЛИМЕРНОЙСЕТКОЙ ТОЛЩИНОЙ: 10 ММ | 100М2 | 2.441
306 | Е1502-039-01 ДОП. 11 ГОСАРХИТЕКТСТРОЙ РУЗ ПР. № 429 ОТ 15.12.17 Г. | ОТДЕЛКА НАРУЖНЫХ СТЕН ОТКОСЫ ПО ПОДГОТОВЛЕННЫМ ПОВЕРХНОСТЯМ ДЕКОРАТИВНЫМ ПОКРЫТИЕМ ПОД ИМИТАЦИЮ НАТУРАЛЬНОГО КАМНЯ "ТРАВЕРТИН" СПЛОШНОЕ НАНЕСЕНИЕ С ПОЛИРОВКОЙ ПОВЕРХНОСТИ (БЕЗ РИСУНКА) С РАСХОДОМ 350 КГ РУЧНЫМ СПОСОБОМ | 100 М2 | 2.441
ОФОРМЛЕНИЕ
307 | Е1001-022-06 | ПОДШИВКА ДЕКОР.ОФОРМЛЕНИЯ ИЗ ТУНУКАПОНА | 100М2 | 0.296
308 | С | ТУНУКАПОН С ПОЛИМЕРНЫМ ПОКРЫТИЕМ С ФАСОН. ЧАСТЕЙ ТОЛЩ. 0,4 ММ | М2 | 29.6
309 | Е0807-001-02 | УСТАНОВКА И РАЗБОРКА НАРУЖНЫХ ИНВЕНТАРНЫХ ЛЕСОВ (БЛОК 1) ВЫСОТОЙ ДО 16 М ТРУБЧАТЫХ ДЛЯ ПРОЧИХ ОТДЕЛОЧНЫХ РАБОТ (УМЕНЬШИТЬ ДО 8 М) | 100М2 | 8.5
310 | Е0807-001-04 К=2 | ВЫЧИТАЕТСЯ ПОЗИЦИЯ: УСТАНОВКА И РАЗБОРКА НАРУЖНЫХ ИНВЕНТАРНЫХ ЛЕСОВ (БЛОК 1) ВЫСОТОЙ ДО 16 М НА КАЖДЫЕ ПОСЛЕДУЮЩИЕ 4 М ВЫСОТЫ НАРУЖНЫХ ИНВЕНТАРНЫХ ЛЕСОВ ДОБАВЛЯТЬ: К НОРМАМ 0807-001-1, 0807-001-2 | 100 М2 ВЕРТИКАЛЬНОЙ ПРОЕКЦИИ | -8.5
ОВ ВК ТС
МОДУЛЬНАЯ УСТАНОВКА
1 | Е1801-002-10 | УСТАНОВКА КОТЛОВ СТАЛЬНЫХ МТБ 200 КВТ 100Х2 РАБОТАЮЩИХ НА ТВЕРДОМ ТОПЛИВЕ И ГАЗЕ | КОТЕЛ | 3
2 |  | МТБ НА ОСНОВЕ КОМБИНИРОВАННЫХ КОТЛОВ РАБОТАЮЩИХ НА ТВЕРДОМ ТОПЛИВЕ И ПРИРОДНОМ ГАЗЕ С ИНЖЕКЦИОННОЙ ГОРЕЛКОЙ (Г+Т) МТБ-200 (100Х2), ОТАПЛИВАЕМАЯ ПЛОЩАДЬ 2000 М2, ГАБАРИТНЫЕ РАЗМЕРЫ 2500Х3500Х2800, БЕЗ УЗЛА ГВС (В КОМПЛЕКТ МТБ ВХОДИТ УСИЛЕННЫЙ КАРКАС МОДУЛЯ С ОБШИВКОЙ, АРМИРОВАННОЕ БЕТОННОЕ ОСНОВАНИЕ, СИСТЕМНЫЕ НАСОСЫ, ПОДПИТОЧНЫЕ НАСОСЫ,КОНТРОЛЬНО-ИЗМЕРИТЕЛЬНЫЕ ПРИБОРЫ, ЭЛЕКТРИЧЕСКИЙ ЩИТ УПРАВЛЕНИЯ НАСОССАМИ, ВОДОМЕР) | КОМПЛ | 3
3 | Е1804-001-01 | УСТАНОВКА БАКОВ РАСШИРИТЕЛЬНЫХ КРУГЛЫХ И ПРЯМОУГОЛЬНЫХ ВМЕСТИМОСТЬЮ 100Л | БАК | 3
4 |  | РАСШИРИТЕЛЬНЫЙ БАК 100 ЛИТР | ШТ | 3
5 | С | (ДЫМОХОД)ТРУБЫ СТАЛЬНЫЕ ЭЛЕКТРОСВАРНЫЕ ПРЯМОШОВНЫЕ С ТЕРМОУСИЛЕНИЕМ СВАРНОГО ШВА СТ. 3 ДН. 159Х5,0 ММ (ВЕС 1 ПМ = 18,99 КГ) | М | 30
6 | Ц0803-602-05 | МОНТАЖ ВОДОНАГРЕВАТЕЛЕЙ ЭЛЕКТРИЧЕСКИХ НАКОПИТЕЛЬНЫХ (ЕМКОСТНЫХ) НАСТЕННЫХ ОБЪЕМОМ СВЫШЕ 100 Л | ШТ | 3
7 |  | БОЙЛЕР КОСВЕННОГО НАГРЕВА 500 Л | ШТ | 3
8 | Е1801-002-06 | УСТАНОВКА КОТЛОВ СТАЛЬНЫХ МТБ 160 КВТ 80Х2 РАБОТАЮЩИХ НА ЖИДКОМ ТОПЛИВЕ ИЛИ ГАЗЕ ТЕПЛОПРОИЗВОДИТЕЛЬНОСТЬЮ, МВТ [ГКАЛ/Ч], ДО 0.21 [0.18] | КОТЕЛ | 1
9 |  | МТБ НА ОСНОВЕ КОМБИНИРОВАННЫХ КОТЛОВ РАБОТАЮЩИХ НА ТВЕРДОМ ТОПЛИВЕ И ПРИРОДНОМ ГАЗЕ С ИНЖЕКЦИОННОЙ ГОРЕЛКОЙ (Г+Т) МТБ-160 (80Х2), ОТАПЛИВАЕМАЯ ПЛОЩАДЬ 1600 М2, ГАБАРИТНЫЕ РАЗМЕРЫ 2000Х2500Х2800, БЕЗ УЗЛА ГВС (В КОМПЛЕКТ МТБ ВХОДИТ УСИЛЕННЫЙ КАРКАС МОДУЛЯ С ОБШИВКОЙ, АРМИРОВАННОЕ БЕТОННОЕ ОСНОВАНИЕ, СИСТЕМНЫЕ НАСОСЫ, ПОДПИТОЧНЫЕ НАСОСЫ,КОНТРОЛЬНО-ИЗМЕРИТЕЛЬНЫЕ ПРИБОРЫ, ЭЛЕКТРИЧЕСКИЙ ЩИТ УПРАВЛЕНИЯ НАСОССАМИ, ВОДОМЕР) | КОМПЛ | 1
10 | Е1804-001-01 | УСТАНОВКА БАКОВ РАСШИРИТЕЛЬНЫХ КРУГЛЫХ И ПРЯМОУГОЛЬНЫХ ВМЕСТИМОСТЬЮ 100Л | БАК | 1
11 |  | РАСШИРИТЕЛЬНЫЙ БАК 100 ЛИТР | ШТ | 1
12 | С | (ДЫМОХОД)ТРУБЫ СТАЛЬНЫЕ ЭЛЕКТРОСВАРНЫЕ ПРЯМОШОВНЫЕ С ТЕРМОУСИЛЕНИЕМ СВАРНОГО ШВА СТ. 3 ДН. 159Х5,0 ММ (ВЕС 1 ПМ = 18,99 КГ) | М | 10
13 | Ц0803-602-05 | МОНТАЖ ВОДОНАГРЕВАТЕЛЕЙ ЭЛЕКТРИЧЕСКИХ НАКОПИТЕЛЬНЫХ (ЕМКОСТНЫХ) НАСТЕННЫХ ОБЪЕМОМ СВЫШЕ 100 Л | ШТ | 1
14 |  | БОЙЛЕР КОСВЕННОГО НАГРЕВА 500 Л | ШТ | 1
ОТОПЛЕНИЕ И ОХЛАЖДЕНИЕ
15 | Е2004-004-01 | УСТАНОВКА ВОЗДУШНО-ОТОПИТЕЛЬНЫХ И ОХЛАДИТЕЛЬНЫХ АГРЕГАТОВ 2-Х ТРУБНЫХ С 2-МЯ ЗАПОРНЫМИ ВЕНТИЛЯМИ | 1 ШТ | 300
16 |  | НАПОЛЬНЫЙ ФАНКОЙЛ 1,8 КВТ | ШТ | 263
17 |  | НАПОЛЬНЫЙ ФАНКОЙЛ 3,5 КВТ | ШТ | 37
18 | С | ИЗОЛИРОВАННЫЕ ФИТИНГИ ДЛЯ ФАНКОЙЛОВ - СОЕДИНИТЕЛЬНЫЙ НИППЕЛЬ 1/2 ДЮЙМА, БЕЗ ОПЛЕТКИ (ВНУТРЕННИЙ ДИАМЕТР: 12 ММ) / 200 MM | ШТ | 300
19 | С | ТРЁХХОДОВОЙ КЛАПАН ТЕРМОСТАТИЧЕСКИЙ ДУ 25 ММ | ШТ | 300
20 | С | КРАНЫ ШАРОВЫЕ ПОЛИПРОПИЛЕНОВЫЕ "ЭКОНОМ" Д. 25 ММ | ШТ | 600
21 | С | ФИЛЬТРЫ СЕТЧАТЫЕ (МУФТОВОЕ СОЕДИНЕНИЕ) ДИАМЕТРОМ 25ММ, ДАВЛЕНИЕ 1,6 МПА | ШТ | 300
22 | С | ПОЛИПРОПИЛЕНОВЫЕ АМЕРИКАНКИ С ВНУТРЕННЕЙ РЕЗЬБОЙ ДИАМ. 20-15 ММ | ШТ | 600
23 | Е1803-001-04 | УСТАНОВКА РАДИАТОРОВ БИМЕТАЛЛИЧЕСКИХ | 100КВТ | 0.0805
24 | С | РАДИАТОРЫ АЛЮМИНИЕВЫЕ, БИМЕТАЛЛИЧЕСКИЕ ВЫСОТА 50 СМ (0,175 КВТ) | КВТ | 8.05
25 | С | ПОЛИПРОПИЛЕНОВЫЙ КРАН ДЛЯ РАДИАТОРА (УГЛОВОЙ) Д. 20 1/2 ММ | ШТ | 6
26 | С | КЛАПАН ТЕРМОСТАТ. ОСЕВОЙ МР ДУ 15 ( БЕЗ ПРЕДНАСТР.) GIACOMINI АРТ. R415X033 | ШТ | 6
27 | С | ГОЛОВКА ТЕРМОСТАТ. С ЖИДКОСТ. ДАТЧИКОМ GIACOMINI CLIP-CLAP АРТ. R470X001 | ШТ | 6
28 | С | РАКОРЫ ПОЛИПРОПИЛЕНОВЫЕ С НАРУЖНОЙ РЕЗЬБОЙ Д. 50Х1 1/2 ММ | ШТ | 50
29 | С | КРАН ШАРОВОЙ ЛАТУННЫЙ МУФТОВЫЙ LD PRIDE ДИАМЕТРОМ 50 ММ (РЕЗЬБА ВНУТР.-ВНУТР., УПРАВЛЕНИЕ-РЫЧАГ, ДАВЛЕНИЕ 2,5 МПА, СРЕДА-ГАЗ), РОССИЯ | ШТ | 90
30 | С | КРАНЫ СТАЛЬНЫЕ ШАРОВЫЕ (МУФТОВОЕ СОЕДИНЕНИЕ) DN-20 PN-40 (РОССИЯ) | ШТ | 14
31 | С | КРАНЫ СТАЛЬНЫЕ ШАРОВЫЕ (МУФТОВОЕ СОЕДИНЕНИЕ) DN-50 PN-40 (РОССИЯ) | ШТ | 8
32 | С | КРАНЫ СТАЛЬНЫЕ ШАРОВЫЕ (МУФТОВОЕ СОЕДИНЕНИЕ) DN-80 PN-25 (РОССИЯ) | ШТ | 10
33 | С | КРАНЫ СТАЛЬНЫЕ ШАРОВЫЕ (МУФТОВОЕ СОЕДИНЕНИЕ) DN-100 PN-25 (РОССИЯ) | ШТ | 6
34 | С | ТРУБЫ СТАЛЬНЫЕ ЭЛЕКТРОСВАРНЫЕ ПРЯМОШОВНЫЕ С ТЕРМОУСИЛЕНИЕМ СВАРНОГО ШВА СТ. 3 ДН. 159Х5,0 ММ (ВЕС 1 ПМ = 18,99 КГ) | М | 22
35 | С | КРАН ШАРОВОЙ СТАЛЬНОЙ ПРИВАРНОЙ НЕПОЛНОПРОХОДНОЙ LD КШЦП ИЗ СТАЛИ 20 ДУ 15 ММ РУ 4,0 МПА (РОССИЯ) | ШТ | 612
36 | С | КЛАПАН ТЕРМОСТАТ ДУ 25 | ШТ | 612
37 | Е1602-005-05 | ПРОКЛАДКА ТРУБОПРОВОДОВ ОТОПЛЕНИЯ И ВОДОСНАБЖЕНИЯ ИЗ СТАЛЬНЫХ ЭЛЕКТРОСВАРНЫХ ТРУБ ДИАМЕТРОМ 100 ММ | 100 М ТРУБОПРОВОДА | 0.8
38 | С | ТРУБЫ СТАЛЬНЫЕ ЭЛЕКТРОСВАРНЫЕ ПРЯМОШОВНЫЕ ГОСТ 10705-80 ДН. 102Х4,0 ММ (ТЕОР. МАССА 1 МЕТРА = 9,67 КГ) | М | 80
39 | Е1602-005-04 | ПРОКЛАДКА ТРУБОПРОВОДОВ ОТОПЛЕНИЯ И ВОДОСНАБЖЕНИЯ ИЗ СТАЛЬНЫХ ЭЛЕКТРОСВАРНЫХ ТРУБ ДИАМЕТРОМ 80 ММ | 100 М ТРУБОПРОВОДА | 5.2
40 | С | ТРУБЫ СТАЛЬНЫЕ ЭЛЕКТРОСВАРНЫЕ ПРЯМОШОВНЫЕ ГОСТ 10705-80 ДН. 89Х4,0 ММ (ТЕОР. МАССА 1 МЕТРА = 8,38 КГ) | М | 520
41 | Е1602-005-02 | ПРОКЛАДКА ТРУБОПРОВОДОВ ОТОПЛЕНИЯ И ВОДОСНАБЖЕНИЯ ИЗ СТАЛЬНЫХ ЭЛЕКТРОСВАРНЫХ ТРУБ ДИАМЕТРОМ 50 ММ | 100 М ТРУБОПРОВОДА | 0.5
42 | С | ТРУБЫ СТАЛЬНЫЕ ЭЛЕКТРОСВАРНЫЕ ПРЯМОШОВНЫЕ ГОСТ 10705-80 ДН. 57Х3,5 ММ (ТЕОР. МАССА 1 МЕТРА = 4,62 КГ) | М | 50
43 | Е1604-006-05 | ПРОКЛАДКА ВНУТРЕННИХ ТРУБОПРОВОДОВ ОТОПЛЕНИЯ ИЗ ПОЛИПРОПИЛЕНОВЫХ ТРУБ ДИАМЕТРОМ ДО: 50 ММ | 100 М ТРУБОПРОВОДА | 8.5
44 | С | ТРУБЫ ПОЛИПРОПИЛЕНОВЫЕ ДЛЯ ГВС Д.50 ММ PN 25 | М | 838.1
45 | Е1604-006-04 | ПРОКЛАДКА ВНУТРЕННИХ ТРУБОПРОВОДОВ ОТОПЛЕНИЯ ИЗ ПОЛИПРОПИЛЕНОВЫХ ТРУБ ДИАМЕТРОМ ДО: 40 ММ | 100 М ТРУБОПРОВОДА | 11
46 | С | ТРУБЫ ПОЛИПРОПИЛЕНОВЫЕ ДЛЯ ГВС Д.40 ММ PN 25 | М | 1074.7
47 | Е1604-006-03 | ПРОКЛАДКА ВНУТРЕННИХ ТРУБОПРОВОДОВ ОТОПЛЕНИЯ ИЗ ПОЛИПРОПИЛЕНОВЫХ ТРУБ ДИАМЕТРОМ ДО: 32 ММ | 100 М ТРУБОПРОВОДА | 15.2
48 | С | ТРУБЫ ПОЛИПРОПИЛЕНОВЫЕ ДЛЯ ГВС Д.32 ММ PN 25 | М | 1471.36
49 | Е1604-006-02 | ПРОКЛАДКА ВНУТРЕННИХ ТРУБОПРОВОДОВ ОТОПЛЕНИЯ ИЗ ПОЛИПРОПИЛЕНОВЫХ ТРУБ ДИАМЕТРОМ ДО: 25 ММ | 100 М ТРУБОПРОВОДА | 24.5
50 | С | ТРУБЫ ПОЛИПРОПИЛЕНОВЫЕ ДЛЯ ГВС Д.25 ММ PN 25 | М | 2349.55
51 | Е1604-006-01 | ПРОКЛАДКА ВНУТРЕННИХ ТРУБОПРОВОДОВ ОТОПЛЕНИЯ ИЗ ПОЛИПРОПИЛЕНОВЫХ ТРУБ ДИАМЕТРОМ ДО: 20 ММ | 100 М ТРУБОПРОВОДА | 21
52 | С | ТРУБЫ ПОЛИПРОПИЛЕНОВЫЕ ДЛЯ ГВС Д.20 ММ PN 25 | М | 1992.9
53 | Е1607-005-01 | ГИДРАВЛИЧЕСКОЕ ИСПЫТАНИЕ ТРУБОПРОВОДОВ СИСТЕМ ОТОПЛЕНИЯ, ВОДОПРОВОДА И ГОРЯЧЕГО ВОДОСНАБЖЕНИЯ ДИАМЕТРОМ ДО 50 ММ | 100М | 80.7
54 | Е1607-005-02 | ГИДРАВЛИЧЕСКОЕ ИСПЫТАНИЕ ТРУБОПРОВОДОВ СИСТЕМ ОТОПЛЕНИЯ, ВОДОПРОВОДА И ГОРЯЧЕГО ВОДОСНАБЖЕНИЯ ДИАМЕТРОМ ДО 100 ММ | 100 М ТРУБОПРОВОДА | 6
55 | Е2601-044-09 | УСТРОЙСТВО ТЕПЛОИЗОЛЯЦИИ ТРУБ НА СТРОЙПЛОЩАДКЕ ИЛИ ЗАГОТОВИТЕЛЬНОМ УЧАСТКЕ ОБОЛОЧКАМИ ИЗ ВСПЕНЕННОГО ПОЛИЭТИЛЕНА НАРУЖНЫМ ДИАМЕТРОМ ДО 100-133 ММ | 100 М ИЗОЛЯЦИИ ТРУБ | 0.8
56 | С | ТРУБНАЯ ОБОЛОЧКА IZOBUBBLE ППИ-ОТ 102Х10 | М | 80
57 | Е2601-044-08 | УСТРОЙСТВО ТЕПЛОИЗОЛЯЦИИ ТРУБ НА СТРОЙПЛОЩАДКЕ ИЛИ ЗАГОТОВИТЕЛЬНОМ УЧАСТКЕ ОБОЛОЧКАМИ ИЗ ВСПЕНЕННОГО ПОЛИЭТИЛЕНА НАРУЖНЫМ ДИАМЕТРОМ ДО 86-90 ММ | 100 М ИЗОЛЯЦИИ ТРУБ | 5.2
58 | С | ТРУБНАЯ ОБОЛОЧКА IZOBUBBLE ППИ-ОТ 89Х10 | М | 520
59 | Е2601-044-05 | УСТРОЙСТВО ТЕПЛОИЗОЛЯЦИИ ТРУБ НА СТРОЙПЛОЩАДКЕ ИЛИ ЗАГОТОВИТЕЛЬНОМ УЧАСТКЕ ОБОЛОЧКАМИ ИЗ ВСПЕНЕННОГО ПОЛИЭТИЛЕНА НАРУЖНЫМ ДИАМЕТРОМ ДО 52 ММ | 100М ИЗОЛЯЦИИ ТРУБ | 9
60 | С | ТРУБНАЯ ОБОЛОЧКА IZOBUBBLE ППИ-ОТ 52Х10 | М | 900
61 | Е2601-044-04 | УСТРОЙСТВО ТЕПЛОИЗОЛЯЦИИ ТРУБ НА СТРОЙПЛОЩАДКЕ ИЛИ ЗАГОТОВИТЕЛЬНОМ УЧАСТКЕ ОБОЛОЧКАМИ ИЗ ВСПЕНЕННОГО ПОЛИЭТИЛЕНА НАРУЖНЫМ ДИАМЕТРОМ ДО 42 ММ | 100М ИЗОЛЯЦИИ ТРУБ | 11
62 | С | ТРУБНАЯ ОБОЛОЧКА IZOBUBBLE ППИ-ОТ 42Х10 | М | 1100
63 | Е2601-044-03 | УСТРОЙСТВО ТЕПЛОИЗОЛЯЦИИ ТРУБ НА СТРОЙПЛОЩАДКЕ ИЛИ ЗАГОТОВИТЕЛЬНОМ УЧАСТКЕ ОБОЛОЧКАМИ ИЗ ВСПЕНЕННОГО ПОЛИЭТИЛЕНА НАРУЖНЫМ ДИАМЕТРОМ ДО 32 ММ | 100М ИЗОЛЯЦИИ ТРУБ | 15.2
64 | С | ТРУБНАЯ ОБОЛОЧКА IZOBUBBLE ППИ-ОТ 32Х10 | М | 1520
65 | Е2601-044-02 | УСТРОЙСТВО ТЕПЛОИЗОЛЯЦИИ ТРУБ НА СТРОЙПЛОЩАДКЕ ИЛИ ЗАГОТОВИТЕЛЬНОМ УЧАСТКЕ ОБОЛОЧКАМИ ИЗ ВСПЕНЕННОГО ПОЛИЭТИЛЕНА НАРУЖНЫМ ДИАМЕТРОМ ДО 25 ММ | 100М ИЗОЛЯЦИИ ТРУБ | 24.5
66 | С | ТРУБНАЯ ОБОЛОЧКА IZOBUBBLE ППИ-ОТ 25Х10 | М | 2450
67 | Е2601-044-01 | УСТРОЙСТВО ТЕПЛОИЗОЛЯЦИИ ТРУБ НА СТРОЙПЛОЩАДКЕ ИЛИ ЗАГОТОВИТЕЛЬНОМ УЧАСТКЕ ОБОЛОЧКАМИ ИЗ ВСПЕНЕННОГО ПОЛИЭТИЛЕНА НАРУЖНЫМ ДИАМЕТРОМ ДО 20 ММ | 100 М ИЗОЛЯЦИИ ТРУБ | 21
68 | С | ТРУБНАЯ ОБОЛОЧКА IZOBUBBLE ППИ-ОТ 20Х10 | М | 2100
69 | С | ПОЛИПРОПИЛЕНОВЫЕ ОТВОДЫ 90 ГРАД. ДИАМ. 50 ММ | ШТ | 250
70 | С | ПОЛИПРОПИЛЕНОВЫЕ ОТВОДЫ 90 ГРАД. ДИАМ. 40 ММ | ШТ | 10
71 | С | ПОЛИПРОПИЛЕНОВЫЕ ОТВОДЫ 90 ГРАД. ДИАМ. 32 ММ | ШТ | 150
72 | С | ПОЛИПРОПИЛЕНОВЫЕ ОТВОДЫ 90 ГРАД. ДИАМ. 25 ММ | ШТ | 500
73 | С | ПОЛИПРОПИЛЕНОВЫЕ ТРОЙНИКИ ПЕРЕХОДНИКИ ДИАМ. 40-25 ММ | ШТ | 280
74 | С | ПОЛИПРОПИЛЕНОВЫЕ ТРОЙНИКИ ПЕРЕХОДНИКИ ДИАМ. 32-25 ММ | ШТ | 220
75 | С | ПОЛИПРОПИЛЕНОВЫЕ МУФТЫ ДИАМ. 50 ММ | ШТ | 110
76 | С | ПОЛИПРОПИЛЕНОВЫЕ МУФТЫ ДИАМ. 40 ММ | ШТ | 80
77 | С | ПОЛИПРОПИЛЕНОВЫЕ МУФТЫ ДИАМ. 32 ММ | ШТ | 80
78 | С | ПОЛИПРОПИЛЕНОВЫЕ МУФТЫ ДИАМ. 25 ММ | ШТ | 80
79 | С | ПОЛИПРОПИЛЕНОВЫЕ МУФТЫ ДИАМ. 20 ММ | ШТ | 200
80 | С | ПОЛИПРОПИЛЕНОВЫЕ АДАПТОРЫ С НАРУЖНОЙ РЕЗЬБОЙ ДИАМ. 25-20 ММ | ШТ | 612
81 | Е1303-002-04 | ОГРУНТОВКА МЕТАЛЛИЧЕСКИХ ПОВЕРХНОСТЕЙ ЗА ОДИН РАЗ ГРУНТОВКОЙ ГФ-021 | 100 М2 ОКРАШИВАЕМОЙ ПОВЕРХНОСТИ | 0.286
82 | Е1303-004-26 | ОКРАСКА МЕТАЛЛИЧЕСКИХ ОГРУНТОВАННЫХ ПОВЕРХНОСТЕЙ ЭМАЛЬЮ ПФ-115 | 100 М2 ОКРАШИВАЕМОЙ ПОВЕРХНОСТИ | 0.286
83 | С | ПОЛИПРОПИЛЕНОВЫЕ КЛИПСЫ ДИАМ. 20 ММ | ШТ | 2000
84 | С | ПОЛИПРОПИЛЕНОВЫЕ КЛИПСЫ ДИАМ. 25 ММ | ШТ | 2000
85 | С | ПОЛИПРОПИЛЕНОВЫЕ КЛИПСЫ ДИАМ. 32 ММ | ШТ | 850
86 | С | ПОЛИПРОПИЛЕНОВЫЕ КЛИПСЫ ДИАМ. 40 ММ | ШТ | 700
87 | С | ПОЛИПРОПИЛЕНОВЫЕ КЛИПСЫ ДИАМ. 50 ММ | ШТ | 1200
88 | С | ПОЛИПРОПИЛЕНОВЫЕ КЛИПСЫ ДИАМ. 89 ММ | ШТ | 500
89 | С | ПОЛИПРОПИЛЕНОВЫЕ КЛИПСЫ ДИАМ. 100 ММ | ШТ | 80
90 | С | КРЕПЛЕНИЕ ТРУБОПРОВОДОВ | КГ | 320
91 | Е4603-013-24 ДОП. 15 | СВЕРЛЕНИЕ ОТВЕРСТИЙ В ПОТОЛОЧНЫХ БЕТОННЫХ КОНСТРУКЦИЯХ ПЕРФОРАТОРОМ ГЛУБИНОЙ 200 ММ ДИАМЕТРОМ СВЫШЕ 20 ММ ДО 25 ММ | 100 ОТВЕРСТИЙ | 2.8
92 | Е4603-009-08 | ПРОБИВКА В КИРПИЧНЫХ СТЕНАХ ОТВЕРСТИЙ КРУГЛЫХ ДИАМЕТРОМ ДО 50 ММ ПРИ ТОЛЩИНЕ СТЕН ДО 51 СМ | 100ШТ | 0.7
93 | С | (ФУТЛЯР 0,4М 70ШТ)ТРУБЫ СТАЛЬНЫЕ ЭЛЕКТРОСВАРНЫЕ ПРЯМОШОВНЫЕ С ТЕРМОУСИЛЕНИЕМ СВАРНОГО ШВА СТ. 3 ДН. 159Х5,0 ММ (ВЕС 1 ПМ = 18,99 КГ) | М | 28
94 | С | (ФУТЛЯР 0,2М 280ШТ)ТРУБЫ СТАЛЬНЫЕ ЭЛЕКТРОСВАРНЫЕ ПРЯМОШОВНЫЕ ГОСТ 10705-80 ДН. 102Х4,0 ММ (ТЕОР. МАССА 1 МЕТРА = 9,67 КГ) | М | 56
ТЕПЛО-ХОЛОДОСНАБЖЕНИЕ
95 | Ц0701-035-01 | АГРЕГАТ ИЛИ МАШИНА КОМПРЕССОРНО-КОНДЕНСАТОРНАЯ, МАССА, Т 0,18 | ШТ | 4
96 |  | ТЕПЛОВОЙ НАСОС 260 КВТ | КОМП | 3
97 |  | ТЕПЛОВОЙ НАСОС 130 КВТ | КОМП | 1
98 |  | ГИДРАВЛИЧЕСКИЙ РАЗДЕЛИТЕЛЬ ДУ80, L=1,0 М | ШТ | 4
99 | Е1804-001-01 | УСТАНОВКА БАКОВ РАСШИРИТЕЛЬНЫХ КРУГЛЫХ И ПРЯМОУГОЛЬНЫХ ВМЕСТИМОСТЬЮ 140Л | БАК | 4
100 |  | РАСШИРИТЕЛЬНЫЙ БАК 140 ЛИТР | ШТ | 4
101 | Е1805-001-01 | УСТАНОВКА НАСОСОВ ЦЕНТРОБЕЖНЫХ С ЭЛЕКТРОДВИГАТЕЛЕМ МАССОЙ АГРЕГАТА, ДО 0.1 Т | НАСОС | 28
102 |  | НАСОС ЦИРКУЛЯЦИОННЫЙ 3- Х СКОРОСТНОЙ ПРОИЗВОДИ ТЕЛЬНОСТЬЮ 6,0 М3/ЧАС, НАПОРОМ 1,8 БАР, С ЭЛ/ДВИГ NМАКС.-0,79 КВТ.(1Х220Х240V GRUNDFOS) | ШТ | 24
103 |  | НАСОС ЦИРКУЛЯЦИОННЫЙ С ЭЛ. ДВИГ. 1,5КВТ | ШТ | 4
104 | С | ВЕНТИЛИ (КЛАПАНЫ) ЗАПОРНЫЕ ЧУГУННЫЕ МУФТОВЫЕ 15Ч33П (15Ч8П) DN 15 PN 1,6 МПА (ВОДА, ПАР) | ШТ | 8
105 | С | ВЕНТИЛИ (КЛАПАНЫ) ЗАПОРНЫЕ ЧУГУННЫЕ МУФТОВЫЕ 15Ч33П (15Ч8П) DN 20 PN 1,6 МПА (ВОДА, ПАР) | ШТ | 8
106 | С | ВЕНТИЛИ (КЛАПАНЫ) ЗАПОРНЫЕ ЧУГУННЫЕ МУФТОВЫЕ 15Ч33П (15Ч8П) DN 25 PN 1,6 МПА (ВОДА, ПАР) | ШТ | 24
107 | С | ЗАТВОРЫ ЧУГУННЫЕ ДИСКОВЫЕ ПОВОРОТНЫЕ 32Ч1Р DN-65 PN16 | ШТ | 88
108 | С | ЗАТВОРЫ ЧУГУННЫЕ ДИСКОВЫЕ ПОВОРОТНЫЕ 32Ч1Р DN-80 PN16 | ШТ | 32
109 | С | КЛАПАНЫ ОБРАТНЫЕ ЛАТУННЫЕ (ХОЛОДНАЯ И ГОРЯЧАЯ ВОДА, ВОЗДУХ, Т-90С) DN 25 PN10/PN16 | ШТ | 8
110 | С | КЛАПАНЫ ОБРАТНЫЕ ЧУГУННЫЕ ШАРОВЫЕ ФЛАНЦЕВЫЕ (Т +90С, ВОДА, НЕАГРЕСИВНАЯ СРЕДА, СТОЧНЫЕ ВОДЫ) DN80 PN16 | ШТ | 8
111 | Е1806-007-01 | УСТАНОВКА ФИЛЬТРОВ ДИАМЕТРОМ 25 ММ | 10 ШТ | 0.4
112 |  | ФИЛЬТРЫ СЕТЧАТЫЕ ЛАТУННЫЕ МУФТОВЫЕ DN25 PN16 | ШТ | 8
113 | Е1806-007-05 | УСТАНОВКА ФИЛЬТРОВ ДИАМЕТРОМ 65 ММ | 10 ШТ | 0.8
114 |  | ФИЛЬТРЫ СЕТЧАТЫЕ (ФЛАНЦЕВОЕ СОЕДИНЕНИЕ) ДИАМЕТРОМ 65ММ, ДАВЛЕНИЕ 1,6 МПА | ШТ | 8
115 | Е1806-007-06 | УСТАНОВКА ФИЛЬТРОВ ДИАМЕТРОМ 80 ММ | 10 ШТ | 0.8
116 |  | ФИЛЬТРЫ СЕТЧАТЫЕ (ФЛАНЦЕВОЕ СОЕДИНЕНИЕ) ДИАМЕТРОМ 80ММ, ДАВЛЕНИЕ 1,6 МПА | ШТ | 8
117 | С | КЛАПАН АВТОМАТИЧЕСКОЙ ПОДПИТКИ С МАНОМЕТРОМ 1/2 TIM AF0206A | ШТ | 4
118 | С | КЛАПАН ВЫПУСКА ВОЗДУХА. МАТЕРИАЛ: НЕЙЛОН. РАЗМЕР: 2 "BSP MALE. МАКСИМАЛЬНОЕ РАБОЧЕЕ ДАВЛЕНИЕ (ФУНТ / КВ.ДЮЙМ): 150 | ШТ | 32
119 | Е1807-001-02 | УСТАНОВКА МАНОМЕТРОВ С ТРЕХХОДОВЫМ КРАНОМ | КОМПЛЕКТ | 88
120 |  | МАНОМЕТРЫ 3 БАРА ДМ-05-МП-3У D=100ММ, ДИ: -100КПА…600КПА), КЛ.Т. 1,5%, РАД.(Р) ШТУЦЕР М20Х1,5(G1/2), IP40, ТОС ОТ -40 ДО +70С | ШТ | 88
121 |  | ТЕРМОМЕТР БИМЕТАЛЛ. 120С DN7023 | ШТ | 68
122 |  | ТРЕХХОДОВОЙ СМЕСИТЕЛЬНЫЙ КЛАПАН Д 40 ММ | ШТ | 88
123 |  | СГОНЫ РАЗЪЕМНЫЕ (АМЕРИКАНКА) LD ЛАТУНЬ ДИАМЕТРОМ 65 ММ, РЕЗЬБА 2 ВНУТ./НАРУЖ., ТИП ПОКРЫТИЯ БЕЗ НИКЕЛЯ/С НИКЕЛЕМ | ШТ | 16
124 |  | ФЛАНЦЕВЫЙ КОМПЕНСАТОР DN65 PN16 | ШТ | 16
125 |  | ФЛАНЦЕВЫЙ КОМПЕНСАТОР DN80 PN16 | ШТ | 16
126 |  | КОМПЛЕКТ МЕДНЫХ ПРЕДОХРАНИТЕЛЬНЫХ КЛАПАНОВ ДЛЯ РАШ.БАКА DN25, 1 ДЮЙМ, 3 БАР, С МАНОМЕТРОМ | ШТ | 4
127 | Е1602-006-01 | ПРОКЛАДКА ТРУБОПРОВОДОВ ОБВЯЗКИ КОТЛОВ, ВОДОНАГРЕВАТЕЛЕЙ И НАСОСОВ ИЗ СТАЛЬНЫХ БЕСШОВНЫХ И ЭЛЕКТРОСВАРНЫХ ТРУБ ДИАМЕТРОМ ДО 40 ММ | 100 М ТРУБОПРОВОДА | 0.8
128 | С | ТРУБЫ СТАЛЬНЫЕ ВОДОГАЗОПРОВОДНЫЕ Д УСЛ. ПРОХОДА 25 ММ, ДН. 33,5 ММ, ТОЛЩ. СТЕНКИ 3,2 ММ (ТЕОР. МАССА 1 МЕТРА = 2,39 КГ) | М | 20
129 | С | ТРУБЫ СТАЛЬНЫЕ ЭЛЕКТРОСВАРНЫЕ ПРЯМОШОВНЫЕ ГОСТ 10705-80 ДН. 42,3Х3,2 ММ (ТЕОР. МАССА 1 МЕТРА = 3,090 КГ) | М | 60
130 | Е1602-006-03 | ПРОКЛАДКА ТРУБОПРОВОДОВ ОБВЯЗКИ КОТЛОВ, ВОДОНАГРЕВАТЕЛЕЙ И НАСОСОВ ИЗ СТАЛЬНЫХ БЕСШОВНЫХ И ЭЛЕКТРОСВАРНЫХ ТРУБ ДИАМЕТРОМ ДО 80 ММ | 100 М ТРУБОПРОВОДА | 1.2
131 | С | ТРУБЫ СТАЛЬНЫЕ ЭЛЕКТРОСВАРНЫЕ ПРЯМОШОВНЫЕ ГОСТ 10705-80 ДН. 76Х3,5 ММ (ТЕОР. МАССА 1 МЕТРА = 6,26 КГ) | М | 120
132 | Е1602-006-04 | ПРОКЛАДКА ТРУБОПРОВОДОВ ОБВЯЗКИ КОТЛОВ, ВОДОНАГРЕВАТЕЛЕЙ И НАСОСОВ ИЗ СТАЛЬНЫХ БЕСШОВНЫХ И ЭЛЕКТРОСВАРНЫХ ТРУБ ДИАМЕТРОМ ДО 100 ММ | 100 М ТРУБОПРОВОДА | 0.6
133 | С | ТРУБЫ СТАЛЬНЫЕ ЭЛЕКТРОСВАРНЫЕ ПРЯМОШОВНЫЕ ГОСТ 10705-80 ДН. 102Х4,0 ММ (ТЕОР. МАССА 1 МЕТРА = 9,67 КГ) | М | 60
134 | Е1607-005-01 | ГИДРАВЛИЧЕСКОЕ ИСПЫТАНИЕ ТРУБОПРОВОДОВ СИСТЕМ ОТОПЛЕНИЯ, ВОДОПРОВОДА И ГОРЯЧЕГО ВОДОСНАБЖЕНИЯ ДИАМЕТРОМ ДО 50 ММ | 100М | 0.8
135 | Е1607-005-02 | ГИДРАВЛИЧЕСКОЕ ИСПЫТАНИЕ ТРУБОПРОВОДОВ СИСТЕМ ОТОПЛЕНИЯ, ВОДОПРОВОДА И ГОРЯЧЕГО ВОДОСНАБЖЕНИЯ ДИАМЕТРОМ ДО 100 ММ | 100 М ТРУБОПРОВОДА | 1.8
136 | Е1303-002-04 | ОГРУНТОВКА МЕТАЛЛИЧЕСКИХ ПОВЕРХНОСТЕЙ ЗА ОДИН РАЗ ГРУНТОВКОЙ ГФ-021 | 100 М2 ОКРАШИВАЕМОЙ ПОВЕРХНОСТИ | 0.368
137 | Е1303-004-26 | ОКРАСКА МЕТАЛЛИЧЕСКИХ ОГРУНТОВАННЫХ ПОВЕРХНОСТЕЙ ЭМАЛЬЮ ПФ-115 | 100 М2 ОКРАШИВАЕМОЙ ПОВЕРХНОСТИ | 0.368
138 | Е2601-009-01 | ИЗОЛЯЦИЯ ТРУБОПРОВОДОВ: МАТАМИ МИНЕРАЛОВАТНЫМИ МАРОК 75, 100, ПЛИТАМИ МИНЕРАЛОВАТНЫМИ НА СИНТЕТИЧЕСКОМ СВЯЗУЮЩЕМ МАРОК 75 | 1 М3 ИЗОЛЯЦИИ | 1.26
139 | С | ПОКРОВНЫЙ СЛОЙ ИЗ ОЦИНКОВАННОЙ СТАЛИ 0,35ММ | 10 М2 | 4.032
140 | С | ЛОТКИ ТЕПЛОТРАСС Л 4-8 СЕРИИ 3.006.1-2.87 (РАЗМЕРЫ 5970Х780Х530) | ШТ | 4
141 | С | ПЛИТЫ ТЕПЛОТРАСС П-5-8, СЕРИИ 3.006-1-2.87 (РАЗМЕРЫ 2990Х780Х70) | ШТ | 8
142 | С | КРЕПЛЕНИЕ ТРУБОПРОВОДОВ | КГ | 80
ТЕПЛОСНАБЖЕНИЕ
143 | Е1602-005-05 | ПРОКЛАДКА ТРУБОПРОВОДОВ ОТОПЛЕНИЯ И ВОДОСНАБЖЕНИЯ ИЗ СТАЛЬНЫХ ЭЛЕКТРОСВАРНЫХ ТРУБ ДИАМЕТРОМ 100 ММ | 100 М ТРУБОПРОВОДА | 0.6
144 | С | ТРУБЫ СТАЛЬНЫЕ ЭЛЕКТРОСВАРНЫЕ ПРЯМОШОВНЫЕ ГОСТ 10705-80 ДН. 102Х4,0 ММ (ТЕОР. МАССА 1 МЕТРА = 9,67 КГ) | М | 60
145 | Е1602-005-04 | ПРОКЛАДКА ТРУБОПРОВОДОВ ОТОПЛЕНИЯ И ВОДОСНАБЖЕНИЯ ИЗ СТАЛЬНЫХ ЭЛЕКТРОСВАРНЫХ ТРУБ ДИАМЕТРОМ 80 ММ | 100 М ТРУБОПРОВОДА | 0.2
146 | С | ТРУБЫ СТАЛЬНЫЕ ЭЛЕКТРОСВАРНЫЕ ПРЯМОШОВНЫЕ ГОСТ 10705-80 ДН. 89Х4,0 ММ (ТЕОР. МАССА 1 МЕТРА = 8,38 КГ) | М | 20
147 | Е1607-005-02 | ГИДРАВЛИЧЕСКОЕ ИСПЫТАНИЕ ТРУБОПРОВОДОВ СИСТЕМ ОТОПЛЕНИЯ, ВОДОПРОВОДА И ГОРЯЧЕГО ВОДОСНАБЖЕНИЯ ДИАМЕТРОМ ДО 100 ММ | 100 М ТРУБОПРОВОДА | 0.8
148 | Е1303-002-04 | ОГРУНТОВКА МЕТАЛЛИЧЕСКИХ ПОВЕРХНОСТЕЙ ЗА ОДИН РАЗ ГРУНТОВКОЙ ГФ-021 | 100 М2 ОКРАШИВАЕМОЙ ПОВЕРХНОСТИ | 0.14
149 | Е1303-004-26 | ОКРАСКА МЕТАЛЛИЧЕСКИХ ОГРУНТОВАННЫХ ПОВЕРХНОСТЕЙ ЭМАЛЬЮ ПФ-115 | 100 М2 ОКРАШИВАЕМОЙ ПОВЕРХНОСТИ | 0.14
150 | Е1202-001-04 | УСТРОЙСТВО ГИДРОИЗОЛЯЦИЙ ГОРИЗОНТАЛЬНЫХ ПОВЕРХНОСТЕЙ. ОБМАЗОЧНАЯ БИТУМНАЯ В ОДИН СЛОЙ | 100М2 | 0.14
151 | Е1202-001-05 | УСТРОЙСТВО ГИДРОИЗОЛЯЦИЙ ГОРИЗОНТАЛЬНЫХ ПОВЕРХНОСТЕЙ. ОБМАЗОЧНАЯ БИТУМНАЯ НА КАЖДЫЙ ПОСЛЕДУЮЩИЙ СЛОЙ | 100М2 | 0.14
152 | Е2601-009-01 | ИЗОЛЯЦИЯ ТРУБОПРОВОДОВ: МАТАМИ МИНЕРАЛОВАТНЫМИ МАРОК 75, 100, ПЛИТАМИ МИНЕРАЛОВАТНЫМИ НА СИНТЕТИЧЕСКОМ СВЯЗУЮЩЕМ МАРОК 75 | 1 М3 ИЗОЛЯЦИИ | 0.72
153 | Е1201-015-03 | УСТРОЙСТВО ПАРОИЗОЛЯЦИИ ПРОКЛАДОЧНОЙ В ОДИН СЛОЙ | 100М2 | 0.44
154 | С | ФОЛЬГОИЗОЛ ТФ ДЛЯ КРОВЛИ С ЗАЩИТНЫМ СЛОЕМ (ВЕРХНИЙ ЗАЩИТНЫЙ СЛОЙ-АЛЮМИНИЕВАЯ ФОЛЬГА 14 МКМ, ОСНОВА-СТЕКЛОВОЛОКНО+Н/М, РУЛОН 10 М2, ТОЛЩ. 3 ММ) | М2 | 44
155 | С | ОПОРЫ СКОЛЬЗЯЩИЕ ПРИВАРНЫЕ | ШТ | 22
ВЕНТИЛЯЦИЯ
156 | Е2002-003-10 | УСТАНОВКА РЕШЕТОК ЖАЛЮЗИЙНЫХ СТАЛЬНЫХ ЩЕЛЕВЫХ РЕГУЛИРУЮЩИХ [Р] НОМЕР 150 РАЗМЕР 150Х150 ММ | РЕШЕТКА | 30
157 | С | РЕШЕТКИ ВЕНТИЛЯЦИОННЫЕ РВ-1 150Х150 | ШТ | 30
158 | Е2003-002-01 | УСТАНОВКА ВЕНТИЛЯТОРОВ ОСЕВЫХ МАССОЙ ДО 0,025 Т | ВЕНТИЛЯТОР | 120
159 |  | ВЫТЯЖНОЙ ВЕНТИЛЯТОР ВЕНТС К ТУРБО А-125 ММ B-120 ММ L-180 (М3/ЧАС) МОЩНОСТЬ 16W, 220V | ШТ | 25
160 |  | ВЫТЯЖНОЙ ВЕНТИЛЯТОР ВЕНТС З/Z 150 L-300 (М3/ЧАС) МОЩНОСТЬ 24W, 220V | ШТ | 95
161 | Е2003-001-01 | УСТАНОВКА ВЕНТИЛЯТОРОВ РАДИАЛЬНЫХ МАССОЙ ДО 0,05 Т | ВЕНТИЛЯТОР | 5
162 |  | ВЕНТИЛЯТОР КАНАЛЬНЫЙ BAHCIVAN BDTX 200В | ШТ | 4
163 |  | ВЕНТИЛЯТОР КАНАЛЬНЫЙ BAHCIVAN BDTX 250В | ШТ | 1
164 | Е2002-003-11 | УСТАНОВКА РЕШЕТОК ЖАЛЮЗИЙНЫХ СТАЛЬНЫХ ЩЕЛЕВЫХ РЕГУЛИРУЮЩИХ [Р] НОМЕР 200 РАЗМЕР 200Х200 ММ | РЕШЕТКА | 5
165 | С | РЕШЕТКИ ВЕНТИЛЯЦИОННЫЕ РВ-1 200Х200 | ШТ | 5
166 | Е2003-002-01 | УСТАНОВКА ВЕНТИЛЯТОРОВ ОСЕВЫХ МАССОЙ ДО 0,025 Т | ВЕНТИЛЯТОР | 2
167 |  | Вытяжной вентилятор Вентс З / Z 150 L-300 (м³/час) Мощность 24W, 220V | ШТ | 2
168 | Е2003-001-01 | УСТАНОВКА ВЕНТИЛЯТОРОВ РАДИАЛЬНЫХ МАССОЙ ДО 0,05 Т | ВЕНТИЛЯТОР | 4
169 |  | ВЕНТИЛЯТОР КАНАЛЬНЫЙ BAHCIVAN BDTX 250В | ШТ | 4
170 | Е2002-003-08 | УСТАНОВКА РЕШЕТОК ЖАЛЮЗИЙНЫХ СТАЛЬНЫХ РЕГУЛИРУЮЩИХ [РР] НОМЕР 4 РАЗМЕР 200Х400 ММ | РЕШЕТКА | 20
171 | С | РЕШЕТКИ ВЕНТИЛЯЦИОННЫЕ РВ-1 300Х200 | ШТ | 16
172 | С | РЕШЕТКИ ВЕНТИЛЯЦИОННЫЕ РВ-1 300Х350 | ШТ | 4
173 | Е2001-001-03 | ПРОКЛАДКА ВОЗДУХОВОДОВ ИЗ ЛИСТОВОЙ, ОЦИНКОВАННОЙ СТАЛИ И АЛЮМИНИЯ КЛАССА Н [НОРМАЛЬНЫЕ] ТОЛЩИНОЙ 0,5 ММ, ПЕРИМЕТРОМ 800, 1000 ММ | 100 М2 ПОВЕРХНОСТИ ВОЗДУХОВОДОВ | 0.96
174 | Е2001-001-10 | ПРОКЛАДКА ВОЗДУХОВОДОВ ИЗ ЛИСТОВОЙ, ОЦИНКОВАННОЙ СТАЛИ И АЛЮМИНИЯ КЛАССА Н [НОРМАЛЬНЫЕ] ТОЛЩИНОЙ 0,7 ММ, ПЕРИМЕТРОМ ОТ 1100 ДО 1600 ММ | 100 М2 ПОВЕРХНОСТИ ВОЗДУХОВОДОВ | 0.88
175 | С | КРЕПЛЕНИЕ ВОЗДУХОВОДОВ | КГ | 10
ПРИМЕЧАНИЕ
176 | Е65-019-01ДОП. 14 | ДЕМОНТАЖ РАДИАТОРОВ ВЕСОМ ДО: 80 КГ | 100ШТ | 0.06
177 | Е65-001-01 | РАЗБОРКА ТРУБОПРОВОДОВ ИЗ ВОДОГАЗОПРОВОДНЫХ ТРУБ ДИАМЕТРОМ 25, 32 ММ | 100М | 0.9
178 | Е65-001-02 | РАЗБОРКА ТРУБОПРОВОДОВ ИЗ ВОДОГАЗОПРОВОДНЫХ ТРУБ ДИАМЕТРОМ 40 ММ | 100М | 0.8
179 | Е1801-002-08 К=0,6 | ДЕМОНТАЖ КОТЛОВ | КОТЕЛ | 2
ВОДОПРОВОД
ХОЛОДНОЕ ВОДОСНАБЖЕНИЕ
180 | Е1602-002-04 | ПРОКЛАДКА ТРУБОПРОВОДОВ ВОДОСНАБЖЕНИЯ ИЗ СТАЛЬНЫХ ВОДОГАЗОПРОВОДНЫХ ОЦИНКОВАННЫХ ТРУБ ДИАМЕТРОМ 32 ММ | 100 М ТРУБОПРОВОДА | 0.1
181 | С | ТРУБЫ СТАЛЬНЫЕ ВОДОГАЗОПРОВОДНЫЕ Д УСЛ. ПРОХОДА 32 ММ, ДН. 42,3 ММ, ТОЛЩ.СТЕНКИ 2,8 ММ (ТЕОР. МАССА 1 МЕТРА = 2,73 КГ) | М | 10
182 | Е1604-002-03 | ПРОКЛАДКА ТРУБОПРОВОДОВ ВОДОСНАБЖЕНИЯ ИЗ НАПОРНЫХ ПОЛИПРОПИЛЕНОВЫХ ТРУБ НИЗКОГО ДАВЛЕНИЯ СРЕДНЕГО ТИПА НАРУЖНЫМ ДИАМЕТРОМ 32 ММ | 100 М ТРУБОПРОВОДА | 0.6
183 | С | ТРУБЫ ПОЛИПРОПИЛЕНОВЫЕ ХВС PN 20 Д.32 ММ | М | 56.28
184 | Е1604-002-02 | ПРОКЛАДКА ТРУБОПРОВОДОВ ВОДОСНАБЖЕНИЯ ИЗ НАПОРНЫХ ПОЛИЭТИЛЕНОВЫХ ТРУБ НИЗКОГО ДАВЛЕНИЯ СРЕДНЕГО ТИПА НАРУЖНЫМ ДИАМЕТРОМ 25 ММ | 100 М ТРУБОПРОВОДА | 1.4
185 | С | ТРУБЫ ПОЛИПРОПИЛЕНОВЫЕ ХВС PN 20 Д.25 ММ | М | 130.06
186 | Е2601-044-03 | УСТРОЙСТВО ТЕПЛОИЗОЛЯЦИИ ТРУБ НА СТРОЙПЛОЩАДКЕ ИЛИ ЗАГОТОВИТЕЛЬНОМ УЧАСТКЕ ОБОЛОЧКАМИ ИЗ ВСПЕНЕННОГО ПОЛИЭТИЛЕНА НАРУЖНЫМ ДИАМЕТРОМ ДО 32 ММ | 100М ИЗОЛЯЦИИ ТРУБ | 0.7
187 | С | ТРУБНАЯ ОБОЛОЧКА IZOBUBBLE ППИ-ОТ 32Х10 | М | 10
188 | Е2601-044-02 | УСТРОЙСТВО ТЕПЛОИЗОЛЯЦИИ ТРУБ НА СТРОЙПЛОЩАДКЕ ИЛИ ЗАГОТОВИТЕЛЬНОМ УЧАСТКЕ ОБОЛОЧКАМИ ИЗ ВСПЕНЕННОГО ПОЛИЭТИЛЕНА НАРУЖНЫМ ДИАМЕТРОМ ДО 25 ММ | 100М ИЗОЛЯЦИИ ТРУБ | 1.4
189 | С | ТРУБНАЯ ОБОЛОЧКА IZOBUBBLE ППИ-ОТ 25Х10 | М | 140
190 | С | ОТВОДЫ ПОЛИПРОПИЛЕНОВЫЕ ГР.90 Д. 32 ММ | ШТ | 20
191 | С | ОТВОДЫ ПОЛИПРОПИЛЕНОВЫЕ ГР.90 Д. 25 ММ | ШТ | 50
192 | С | ТРОЙНИКИ ПОЛИПРОПИЛЕНОВЫЕ Д. 32 ММ | ШТ | 10
193 | С | ТРОЙНИКИ ПОЛИПРОПИЛЕНОВЫЕ Д. 25 ММ | ШТ | 60
194 | С | ПОЛИПРОПИЛЕНОВЫЕ ТРОЙНИКИ ПЕРЕХОДНИКИ ДИАМ. 32-25 ММ | ШТ | 10
195 | С | ПОЛИПРОПИЛЕНОВЫЕ ПЕРЕХОДНИКИ ДИАМ. 32-25 ММ | ШТ | 12
196 | С | ОТВОДЫ ПОЛИПРОПИЛЕНОВЫЕ С НАСТЕННЫМ КРЕПЛЕНИЕМ (ВНУТРЕННЕЙ РЕЗЬБОЙ) Д. 25 1/2 ММ | ШТ | 58
197 | С | ПОЛИПРОПИЛЕНОВЫЕ АМЕРИКАНКИ С НАРУЖНОЙ РЕЗЬБОЙ ДИАМ. 32-25 ММ | ШТ | 3
198 | С | ВЕНТИЛИ (КЛАПАНЫ) ЛАТУННЫЕ ЗАПОРНЫЕ МУФТОВЫЕ 15Б3Р DN-32 PN-1,6 МПА (РОССИЯ) | ШТ | 12
199 | С | ВЕНТИЛИ (КЛАПАНЫ) ЛАТУННЫЕ ЗАПОРНЫЕ МУФТОВЫЕ 15Б3Р DN-25 PN-1,6 МПА (РОССИЯ) | ШТ | 24
200 | С | КРАНЫ ШАРОВЫЕ ПОЛИПРОПИЛЕНОВЫЕ Д. 25 ММ | ШТ | 58
201 | С | КЛАПАНЫ ОБРАТНЫЕ ЛАТУННЫЕ (ХОЛОДНАЯ И ГОРЯЧАЯ ВОДА, ВОЗДУХ, Т-90С) DN 32 PN10/PN16 М-М ПРУЖИННЫЕ (РОССИЯ) | ШТ | 3
202 | Е1303-002-04 | ОГРУНТОВКА МЕТАЛЛИЧЕСКИХ ПОВЕРХНОСТЕЙ ЗА ОДИН РАЗ ГРУНТОВКОЙ ГФ-021 | 100 М2 ОКРАШИВАЕМОЙ ПОВЕРХНОСТИ | 0.0537
203 | Е1303-004-26 | ОКРАСКА МЕТАЛЛИЧЕСКИХ ОГРУНТОВАННЫХ ПОВЕРХНОСТЕЙ ЭМАЛЬЮ ПФ-115 | 100 М2 ОКРАШИВАЕМОЙ ПОВЕРХНОСТИ | 0.0537
204 | С | (ГИЛЬЗЫ 0,4М 20ШТ) ТРУБЫ СТАЛЬНЫЕ ЭЛЕКТРОСВАРНЫЕ ПРЯМОШОВНЫЕ ГОСТ 10705-80 ДН. 57Х3,5 ММ (ТЕОР. МАССА 1 МЕТРА = 4,62 КГ) | М | 8
205 | С | КРЕПЛЕНИЕ ТРУБОПРОВОДОВ | КГ | 8
ГОРЯЧЕЕ ВОДОСНАБЖЕНИЕ
206 | Е1802-003-01 | УСТАНОВКА ВОДОПОДОГРЕВАТЕЛЕЙ ЕМКОСТНЫХ ВМЕСТИМОСТЬЮ ДО 1 М3 | ШТ | 2
207 |  | СОЛНЕЧНЫЕ ВОДОНАГРЕВАТЕЛИ МОДЕЛИ ТИПА QIE30/F1800/H300L (ВАКУУМНЫЕ КОЛБЫ 58 Х 1800-30 ШТ, НАКОПИТЕЛЬНЫЙ БАК 300 Л, СМАРТ- КОНТРОЛЛЕР С ДАТЧИКОМ И МАГНИТНЫМ КЛАПАНОМ, ТЭН ДЛЯ НАГРЕВА ВОДЫ, ПОДПОРНАЯ РАМА, ВНУТРЕННИЙ БАК ИЗГОТОВЛЕННЫЙ ИЗ НЕРЖАВЕЮЩЕЙ СТАЛИ - МАРКА 304) | КОМПЛ | 2
208 | Ц0803-602-04 | МОНТАЖ ВОДОНАГРЕВАТЕЛЕЙ ЭЛЕКТРИЧЕСКИХ НАКОПИТЕЛЬНЫХ (ЕМКОСТНЫХ) НАСТЕННЫХ ОБЪЕМОМ СВЫШЕ 50 ДО 100 Л | ШТ | 5
209 |  | ВОДОНАГРЕВАТЕЛЬ EPA EV-V2-100 | ШТ | 5
210 | Е1604-002-02 | ПРОКЛАДКА ТРУБОПРОВОДОВ ВОДОСНАБЖЕНИЯ ИЗ НАПОРНЫХ ПОЛИПРОПИЛЕНОВЫХ ТРУБ НИЗКОГО ДАВЛЕНИЯ СРЕДНЕГО ТИПА НАРУЖНЫМ ДИАМЕТРОМ 25 ММ | 100 М ТРУБОПРОВОДА | 1
211 | С | ТРУБЫ ПОЛИПРОПИЛЕНОВЫЕ ГВС PN 25 Д. 25 ММ | М | 92.9
212 | Е2601-044-02 | УСТРОЙСТВО ТЕПЛОИЗОЛЯЦИИ ТРУБ НА СТРОЙПЛОЩАДКЕ ИЛИ ЗАГОТОВИТЕЛЬНОМ УЧАСТКЕ ОБОЛОЧКАМИ ИЗ ВСПЕНЕННОГО ПОЛИЭТИЛЕНА НАРУЖНЫМ ДИАМЕТРОМ ДО 25 ММ | 100М ИЗОЛЯЦИИ ТРУБ | 1
213 | С | ТРУБНАЯ ОБОЛОЧКА IZOBUBBLE ППИ-ОТ 25Х10 | М | 100
214 | С | ВЕНТИЛИ (КЛАПАНЫ) ЛАТУННЫЕ ЗАПОРНЫЕ МУФТОВЫЕ 15Б3Р DN-25 PN-1,6 МПА (РОССИЯ) | ШТ | 10
215 | С | КЛАПАНЫ ОБРАТНЫЕ ЛАТУННЫЕ (ХОЛОДНАЯ И ГОРЯЧАЯ ВОДА, ВОЗДУХ, Т-90С) DN 25 PN10/PN16 М-М ПРУЖИННЫЕ (РОССИЯ) | ШТ | 5
216 | С | ПОЛИПРОПИЛЕНОВЫЕ АМЕРИКАНКИ С НАРУЖНОЙ РЕЗЬБОЙ ДИАМ. 25-25 ММ | ШТ | 5
217 | С | ОТВОДЫ ПОЛИПРОПИЛЕНОВЫЕ ГР.90 Д. 25 ММ | ШТ | 40
218 | С | ТРОЙНИКИ ПОЛИПРОПИЛЕНОВЫЕ Д. 25 ММ | ШТ | 20
219 | С | КРЕПЛЕНИЕ ТРУБОПРОВОДОВ | КГ | 8
КАНАЛИЗАЦИЯ К1
220 | Е1604-003-02 | ПРОКЛАДКА ТРУБОПРОВОДОВ КАНАЛИЗАЦИИ ИЗ ПОЛИЭТИЛЕНОВЫХ ТРУБ С УСТАНОВКОЙ ФАСОННЫХ ЧАСТЕЙ ДИАМЕТРОМ: 110 ММ | 100 М ТРУБОПРОВОДА | 0.9
221 | С | ТРУБЫ ИЗ ПВХ ДИАМ.110 ММ, ТОЛЩИНОЙ 2,2 ММ, ДЛИНОЙ 1 М ДЛЯ КАНАЛИЗАЦИИ | М | 90
222 | Е1604-003-01 | ПРОКЛАДКА ТРУБОПРОВОДОВ КАНАЛИЗАЦИИ ИЗ ПОЛИЭТИЛЕНОВЫХ ТРУБ С УСТАНОВКОЙ ФАСОННЫХ ЧАСТЕЙ ДИАМЕТРОМ: 50 ММ | 100 М ТРУБОПРОВОДА | 0.6
223 | С | ТРУБЫ ИЗ ПВХ ДИАМ.50 ММ, ТОЛЩИНОЙ 2,2 ММ, ДЛИНОЙ 1 М ДЛЯ КАНАЛИЗАЦИИ | М | 60
224 | С | КРЕСТОВИНА ИЗ ПВХ ДИАМ. 110-110 ММ | ШТ | 4
225 | С | РЕВИЗИЯ ИЗ ПВХ ДИАМ. 110 ММ | ШТ | 4
226 | С | ПРОЧИСТКА Д-1ООММ | ШТ | 10
227 | С | ЗАГЛУШКА Д-1ООММ | ШТ | 10
228 | С | ТРОЙНИКИ ИЗ ПВХ ДИАМ. 110 ММ | ШТ | 30
229 | С | ТРОЙНИКИ ИЗ ПВХ ДИАМ. 50 ММ | ШТ | 35
230 | С | ТРОЙНИКИ 45 ГРАД. (РОГАТКА) ИЗ ПВХ ДИАМ. 110-110 ММ | ШТ | 40
231 | С | ОТВОДЫ ИЗ ПВХ 90 ГРАД. ДИАМЕТРОМ 110 ММ | ШТ | 16
232 | С | ОТВОДЫ ИЗ ПВХ 90 ГРАД. ДИАМЕТРОМ 50 ММ | ШТ | 20
233 | С | ПЕРЕХОДНИКИ ИЗ ПВХ ДИАМ. 110-50 ММ | ШТ | 28
234 | С | ХОМУТ С БОЛТОМ И ГАЙКОЙ 3 1/2" ДИАМ. 98-103 | ШТ | 30
235 | С | ХОМУТ С БОЛТОМ И ГАЙКОЙ 1 1/2" ДИАМ. 48-52 | ШТ | 20
236 | Е1701-009-22МИНСТРОЙ РУЗ 05.01.21 N 2 | УСТАНОВКА ТРАПОВ ДИАМЕТРОМ 50 ММ | 10КОМПЛ. | 0.8
237 | С | КАНАЛИЗАЦИОННЫЕ ТРАПЫ Д. 15Х15/50 ММ ПРЯМЫЕ | ШТ | 8
САНИТАРНЫЕ ПРИБОРЫ
238 | Е1701-004-01 ДОП. 3 | УСТАНОВКА ПИССУАРОВ НАСТЕННЫХ | 10КОМПЛ. | 0.4
239 | С | ПИССУАР | ШТ | 4
240 | С | СИФОН ДЛЯ ПИССУАРА | ШТ | 4
241 | Е1701-009-15МИНСТРОЙ РУЗ 05.01.21 N 2 | УСТАНОВКА УМЫВАЛЬНИКОВ ГРУППОВЫХ С ПОДВОДКОЙ ХОЛОДНОЙ И ГОРЯЧЕЙ ВОДЫ | 10КОМПЛ. | 1.6
242 | С | УМЫВАЛЬНИК С ПЬЕДЕСТАЛОМ | ШТ | 16
243 | С | СМЕСИТЕЛИ ДЛЯ УМЫВАЛЬНИКА | ШТ | 16
244 | С | СИФОН ДЛЯ УМЫВАЛЬНИКА Д-50ММ | ШТ | 16
245 | С | КРАН ШАРОВОЙ ЛАТУННЫЙ МУФТОВЫЙ LD PRIDE ДИАМЕТРОМ 20 ММ (РЕЗЬБА ВНУТР.-НАРУЖН., УПРАВЛЕНИЕ-БАБОЧКА, ДАВЛЕНИЕ 4,0 МПА, СРЕДА-ВОДА), РОССИЯ | ШТ | 32
246 | Е1701-010-01МИНСТРОЙ РУЗ 05.01.21 N 2 | УСТАНОВКА УНИТАЗОВ С БАЧКОМ НЕПОСРЕДСТВЕННО ПРИСОЕДИНЕННЫМ | 10КОМПЛ. | 1.8
247 | С | УНИТАЗ СО СЛИВНЫМ БАЧКОМ С ШЛАНГОМ | ШТ | 18
248 | С | СИФОН ДЛЯ УНИТАЗОВ | ШТ | 18
249 | С | КРАН ШАРОВОЙ ЛАТУННЫЙ МУФТОВЫЙ LD PRIDE ДИАМЕТРОМ 20 ММ (РЕЗЬБА ВНУТР.-НАРУЖН., УПРАВЛЕНИЕ-БАБОЧКА, ДАВЛЕНИЕ 4,0 МПА, СРЕДА-ВОДА), РОССИЯ | ШТ | 18
250 | Е1701-012-01МИНСТРОЙ РУЗ 05.01.21 N 2 | УСТАНОВКА МОЕК НА ОДНО ОТДЕЛЕНИЕ | 10КОМПЛ. | 0.2
251 | С | МОЙКА СТАЛЬНАЯ ЭМАЛИРОВАННАЯ 500Х600 | ШТ | 2
252 | С | СМЕСИТЕЛИ ДЛЯ МОЙКИ | ШТ | 2
253 | С | СИФОН ДЛЯ МОЙКИ | ШТ | 2
254 | С | КРАН ШАРОВОЙ ЛАТУННЫЙ МУФТОВЫЙ LD PRIDE ДИАМЕТРОМ 20 ММ (РЕЗЬБА ВНУТР.-ВНУТР., УПРАВЛЕНИЕ-РЫЧАГ/БАБОЧКА, ДАВЛЕНИЕ 4,0 МПА, СРЕДА-ВОДА), РОССИЯ | ШТ | 4
255 | С | (ФУТЛЯР 0,4М 20ШТ)ТРУБЫ СТАЛЬНЫЕ ЭЛЕКТРОСВАРНЫЕ ПРЯМОШОВНЫЕ С ТЕРМОУСИЛЕНИЕМ СВАРНОГО ШВА СТ. 3 ДН. 159Х5,0 ММ (ВЕС 1 ПМ = 18,99 КГ) | М | 8
ПРОТИВОПОЖАРНЫЙ ВОДОПРОВОД
256 | Е1607-001-05 | УСТАНОВКА КОМПЛЕКТА КВАРТИРНОГО ПОЖАРНОГО ОБОРУДОВАНИЯ | КОМПЛ | 17
257 |  | ПОЖАРНЫЕ ШКАФЫ ПШ-1 ПОД ПОЖАРНЫЙ КРАН И ПОЖАРНЫЙ РУКАВ 500Х170Х460 ММ (УЗБЕКИСТАН) | ШТ | 17
258 |  | ВЕНТИЛЬ ДУ - 50 УГЛОВОЙ - СПЕЦИАЛЬНЫЙ (ПОЖАРНЫЙ КРАН) | ШТ | 17
259 |  | ВЕНТИЛИ (КЛАПАНЫ) ЛАТУННЫЕ ЗАПОРНЫЕ МУФТОВЫЕ 15Б3Р DN-50 PN-1,6 МПА (БЕЛАРУСЬ) | ШТ | 17
260 |  | ГОЛОВКИ СОЕДИНИТЕЛЬНЫЕ ДЛЯ ПОЖАРНЫХ РУКАВОВ 51 ДИАМЕТР (АЛЮМИНИЙ) | ШТ | 34
261 |  | ГОЛОВКИ ЗАГЛУШКИ ДЛЯ ПОЖАРНЫХ РУКАВОВ 50 ДИАМЕТР (АЛЮМИНИЙ) | ШТ | 17
262 |  | РУКАВА РЕЗИНОВЫЕ НАПОРНЫЕ С НИТЯНЫМ УСИЛЕНИЕМ 40Х51,5-1,6 (ДЛИНА +/-10 М, ДИАМЕТР ВНУТРЕННИЙ 40,0 ММ, ДИАМЕТР НАРУЖНЫЙ 51,5 ММ, РАБОЧЕЕ ДАВЛЕНИЕ 16,0 BAR) | ШТ | 17
263 |  | СТВОЛ РС-50 ПОЖАРНЫЙ РС-50 АЛЮМИНИЙ РОССИЯ | ШТ | 17
264 |  | ОГНЕТУШИТЕЛЬ ПОРОШКОВЫЙ ОП-5 С МАНОМЕТРОМ И ШЛАНГОМ КЛАССА АВСЕ/5 КГ (УЗБЕКИСТАН/ВЕНГРИЯ) | ШТ | 34
265 |  | ВЕНТИЛИ (КЛАПАНЫ) ЛАТУННЫЕ ЗАПОРНЫЕ МУФТОВЫЕ 15Б3Р DN-50 PN-1,6 МПА (КИТАЙ) | ШТ | 17
ВНУТРЕННИЙ ПРОТИВОПОЖАРНЫЙ ВОДОПРОВОД
266 | Е1602-002-06 | ПРОКЛАДКА ТРУБОПРОВОДОВ ВОДОСНАБЖЕНИЯ ИЗ СТАЛЬНЫХ ВОДОГАЗОПРОВОДНЫХ ОЦИНКОВАННЫХ ТРУБ ДИАМЕТРОМ 50 ММ | 100 М ТРУБОПРОВОДА | 3.2
267 | С | ТРУБЫ СТАЛЬНЫЕ ЭЛЕКТРОСВАРНЫЕ ПРЯМОШОВНЫЕ ГОСТ 10705-80 ДН. 57Х3,5 ММ (ВЕС 1 ПМ = 4,62 КГ) | М | 320
268 | Е1607-005-01 | ГИДРАВЛИЧЕСКОЕ ИСПЫТАНИЕ ТРУБОПРОВОДОВ СИСТЕМ ОТОПЛЕНИЯ, ВОДОПРОВОДА И ГОРЯЧЕГО ВОДОСНАБЖЕНИЯ ДИАМЕТРОМ ДО 50 ММ | 100М | 3.2
269 | Е1607-005-02 | ГИДРАВЛИЧЕСКОЕ ИСПЫТАНИЕ ТРУБОПРОВОДОВ СИСТЕМ ОТОПЛЕНИЯ, ВОДОПРОВОДА И ГОРЯЧЕГО ВОДОСНАБЖЕНИЯ ДИАМЕТРОМ ДО 100 ММ | 100 М ТРУБОПРОВОДА | 3.2
270 | Е1303-002-04 | ОГРУНТОВКА МЕТАЛЛИЧЕСКИХ ПОВЕРХНОСТЕЙ ЗА ОДИН РАЗ ГРУНТОВКОЙ ГФ-021 | 100М2 | 0.356
271 | Е1303-004-26 | ОКРАСКА МЕТАЛЛИЧЕСКИХ ОГРУНТОВАННЫХ ПОВЕРХНОСТЕЙ ЭМАЛЬЮ ПФ-115 | 100М2 | 0.356
272 |  | ВЕНТИЛИ (КЛАПАНЫ) ЛАТУННЫЕ ЗАПОРНЫЕ МУФТОВЫЕ 15Б3Р DN-50 PN-1,6 МПА (КИТАЙ) | ШТ | 8
273 | С | КРЕПЛЕНИЕ ТРУБОПРОВОДОВ | КГ | 10
274 | Е1805-001-01 | УСТАНОВКА НАСОСОВ ЦЕНТРОБЕЖНЫХ С ЭЛЕКТРОДВИГАТЕЛЕМ МАССОЙ АГРЕГАТА, ДО 0.1 Т | НАСОС | 4
275 |  | НАСОС TWU 4-0418-SK (1,5) №2786633 WILO | ШТ | 4
ЭС ВН ПС (БЛОК-1)
БЛОК-1
ЭЛЕКТРООСВЕЩЕНИЕ
1 | Ц0803-601-01 | ЩИТКИ ЯВР | ШТ | 1
2 |  | ЩИТ МЕТАЛЛИЧЕСКИЙ 1000Х650Х300 ТОЛЩИНОЙ ЛИСТА 0,9 | ШТ | 1
3 |  | АВТОМАТИЧЕСКИЙ ВЫКЛЮЧАТЕЛЬ ВА-77М 400/250А 3P PRIME | ШТ | 1
4 |  | ТРЕХФАЗНЫЙ МОНОГОФУНКЦИОНАЛЬНЫЙ МНОГОТАРИФНЫЙ СЧЕТЧИК АКТИВНЫЙ И РИАКТИВНОЙ ЭЛЕКТРИЧЕСКОЙ ЭНЕРГИЯ, ПРЯМОГО ПОДКЛЮЧЕНИЯ СО ВСТРОЕННЫМ РЕЛЕ ОТКЛЮЧЕНИЯ ПОРТ ИНТЕРФЕЙСА RS 485 СМЕННОЙ МОДУЛЬ (PLC, GPRS, RF) ТИП-EX518 (3Х230/400V 3 ФАЗНЫЙ 4 ПРОВОДА, 3Х30(100) А) | ШТ | 1
5 | Ц0803-601-01 | ЩИТКИ ГРЩ | ШТ | 1
6 |  | PRO КОРПУС МЕТАЛЛИЧЕСКИЙ ЩРН-36З-0 36 УХЛ3 IP31 IEK 540Х310Х120 | ШТ | 1
7 |  | АВТОМАТИЧЕСКИЙ ВЫКЛЮЧАТЕЛЬ ВА-77М 100/125А 3P PRIME | ШТ | 2
8 |  | АВТОМАТИЧЕСКИЙ ВЫКЛЮЧАТЕЛЬ ВА 47-63, 3P 32А (C) 4,5KA PRIME | ШТ | 7
9 |  | АВТОМАТИЧЕСКИЙ ВЫКЛЮЧАТЕЛЬ ВА 47-63, 3P 25А (C) 4,5KA PRIME | ШТ | 1
10 | Ц0803-601-01 | ЩИТКИ Щ0 | ШТ | 7
11 |  | ЩИТ МЕТАЛЛИЧЕСКИЙ 500Х400Х200 ТОЛЩИНОЙ ЛИСТА 0,5 | ШТ | 7
12 |  | АВТОМАТИЧЕСКИЙ ВЫКЛЮЧАТЕЛЬ ВА 47-63, 3P 25А (C) 4,5KA PRIME | ШТ | 7
13 |  | АВТОМАТИЧЕСКИЙ ВЫКЛЮЧАТЕЛЬ ВА 47-63, 3P 16А (C) 4,5KA PRIME | ШТ | 25
14 |  | ДИФФЕРЕНЦИАЛЬНЫЙ АВТОМАТ АД-2 16А/30МА PRIME | ШТ | 52
15 | Ц0803-601-01 | ЩИТКИ ЩАО | ШТ | 1
16 |  | ЩИТ МЕТАЛЛИЧЕСКИЙ 370Х250Х150 ТОЛЩИНОЙ ЛИСТА 0,5 | ШТ | 1
17 |  | АВТОМАТИЧЕСКИЙ ВЫКЛЮЧАТЕЛЬ ВА 47-63, 1P 16А (C) 4,5KA PRIME | ШТ | 1
18 |  | АВТОМАТИЧЕСКИЙ ВЫКЛЮЧАТЕЛЬ ВА 47-63, 1P 10А (C) 4,5KA PRIME | ШТ | 6
19 | С | МЕТИЗЫ(БОЛТЫ ГАЙКИ) | КГ | 5
20 | Ц0803-593-20 | СВЕТИЛЬНИК СВЕТОДИОДНЫЙ НАСТЕННЫЙ | 100 ШТ | 0.7
21 | С | СВЕТИЛЬНИК DPO-LED (АНАЛОГ ЛПО) 18 ВТ 230В 6500К | ШТ | 55
22 | С | СВЕТИЛЬНИК ПЛЕ LED 10 W 6000K 220-240VAC NV-LD10 | ШТ | 15
23 | Ц0803-593-21 | СВЕТИЛЬНИК СВЕТОДИОДНЫЙ ПОТОЛОЧНЫЙ | 100 ШТ | 4.12
24 | С | СВЕТИЛЬНИК ПЫЛЕВЛАГОЗАЩИЩЕННЫЙ, LED 15W, IP54, E27, КРУГЛЫЙ, МАТОВОЕ СТЕКЛО, PRIME | ШТ | 25
25 | С | СВЕТИЛЬНИК КВАДРАТНЫЙ LED PANEL (AKRIL) 36 W PRIME | ШТ | 50
26 | С | СВЕТИЛЬНИК КРУГЛЫЙ LED PANEL 12 W PRIME LIGHT | ШТ | 140
27 | С | СВЕТИЛЬНИК LED ДБО 4004 36ВТ 6500К IP20 1200ММ ОПАЛ IEK0 | ШТ | 175
28 |  | ДАТЧИК ДВИЖЕНИЯ ДД 008 БЕЛЫЙ, МАКС. НАГРУЗКА 1100ВТ, УГОЛ ОБЗОРА 180ГРАД., ДАЛЬНОСТЬ 12М, IP44, IEK | ШТ | 22
29 | Ц0803-593-10 | СВЕТОВЫЕ НАСТЕННЫЕ УКАЗАТЕЛИ "ВЫХОД" | 100ШТ | 0.12
30 |  | УКАЗАТЕЛЬ ВЫХОД | ШТ | 12
31 | Ц0803-591-02 | ВЫКЛЮЧАТЕЛЬ ОДНОКЛАВИШНЫЙ УТОПЛЕННОГО ТИПА ПРИ СКРЫТОЙ ПРОВОДКЕ | 100ШТ | 0.55
32 | С | "CAMILLA". ВЫКЛ. 1-КЛ. 10А, PRIME | ШТ | 55
33 | Ц0803-591-05 | ВЫКЛЮЧАТЕЛЬ ДВУХКЛАВИШНЫЙ УТОПЛЕННОГО ТИПА ПРИ СКРЫТОЙ ПРОВОДКЕ | 100ШТ | 0.43
34 | С | "CAMILLA". ВЫКЛ. 2-КЛ. 10А, PRIME | ШТ | 23
35 | С | "CAMILLA". ВЫКЛ. 3-КЛ. 10А, PRIME | ШТ | 20
36 | Ц0803-591-09 | РОЗЕТКА ШТЕПСЕЛЬНАЯ УТОПЛЕННОГО ТИПА ПРИ СКРЫТОЙ ПРОВОДКЕ | 100ШТ | 1.12
37 | С | "CAMILLA". РОЗЕТКА 1-МЕСТ.,16А С ЗАЗЕМЛ., PRIME | ШТ | 3
38 | С | "CAMILLA". РОЗЕТКА 2-МЕСТ.,16А С ЗАЗЕМЛ., PRIME | ШТ | 109
39 | С | КОРОБКА УНИВЕРСАЛЬНАЯ У-192 | ШТ | 77
40 | С | КОРОБКА ДЛЯ УСТАНОВКИ ВЫКЛЮЧАТЕЛЕЙ И РОЗЕТОК У197УХП3 | ШТ | 212
41 | Ц0802-412-01 | ЗАТЯГИВАНИЕ ПРОВОДОВ В ПРОЛОЖЕННЫЕ ТРУБЫ И МЕТАЛЛИЧЕСКИЕ РУКАВА. ПРОВОД ПЕРВЫЙ ОДНОЖИЛЬНЫЙ ИЛИ МНОГОЖИЛЬНЫЙ В ОБЩЕЙ ОПЛЕТКЕ, СУММАРНОЕ СЕЧЕНИЕ, ММ2, ДО 2,5 | 100М | 40.23
42 | С | КАБЕЛЬ СИЛОВОЙ ВВГНГ 3Х1,5(ОЖ)-0,66 | КМ | 1.722
43 | С | КАБЕЛЬ СИЛОВОЙ ВВГНГ 3Х2,5(ОЖ)-0,66 | КМ | 2.301
44 | Ц0802-412-02 | ЗАТЯГИВАНИЕ ПРОВОДОВ В ПРОЛОЖЕННЫЕ ТРУБЫ И МЕТАЛЛИЧЕСКИЕ РУКАВА. ПРОВОД ПЕРВЫЙ ОДНОЖИЛЬНЫЙ ИЛИ МНОГОЖИЛЬНЫЙ В ОБЩЕЙ ОПЛЕТКЕ, СУММАРНОЕ СЕЧЕНИЕ, ММ2, ДО 6 | 100М | 2.4
45 | С | КАБЕЛЬ СИЛОВОЙ ВВГНГ 3Х4(ОЖ)-0,66 | КМ | 0.02
46 | С | КАБЕЛЬ СИЛОВОЙ ВВГНГ 5Х4(ОЖ)-0,66 | КМ | 0.22
47 | Ц0802-409-11 | ТРУБА ГОФРИРОВАННАЯ ПВХ ДЛЯ ЗАЩИТЫ ПРОВОДОВ И КАБЕЛЕЙ В БОРОЗДАХ Д-20ММ | 100 М | 42.63
48 | С | ГОФРА ТРУБА Д20 | М | 4023
49 | С | ГОФРА ТРУБА Д25 | М | 220
50 | С | ГОФРА ТРУБА Д32 | М | 220
51 | С | СТАЛЬ ЛИСТОВАЯ Г.К 4Х25ММ(12М,1М=0,79КГ) | Т | 0.00948
52 | С | СТАЛЬ ЛИСТОВАЯ Г.К 4Х40ММ(12М,1М=1,26КГ) | Т | 0.03102
53 | С | УГОЛОК 50 СТ3 СП(6М,1М=3,77КГ) | Т | 0.02262
54 | С | ШКОЛЬНЫЙ ЭЛЕКТРИЧЕСКИЙ ЗВОНОК | ШТ | 12
55 | С | ПРОЖЕКТОР C ДАТЧИКОМ LED FL-COB 50W 6000K 220-240VAC PRIME | ШТ | 8
56 |  | СОЛНЕЧНЫЕ ФЭС КОМПЛЕКТ СФЭС-30КВТ (30 КВТ 55 ДОНА ПАНЕЛ 550 WAT,ИНВЕРТОР ONGRID 30 КВ, КАБЕЛ ПУГВ 1Х6, ГОФРА, АВТОМАТ, AC32 -2 ШТ 32А DC63-2ШТ 20А, УЗИП МОЛНАЯ ЗАЩИТА 1ШТ, ЩИТ 1 ДОНА, КОННЕКТОР-30A -MC4 30 КОМП ТРЁХ ФАЗНЫЙ (УСТАНОВКА И ПУСКО НАЛАНАДОНЫЕ РАБОТЫ) | КОМПЛ | 3
57 |  | СОЛНЕЧНЫЕ ФЭС КОМПЛЕКТ СФЭС-10КВТ (10 КВТ 18 ДОНА ПАНЕЛ 550 WAT, ИНВЕРТОР ONGRID 10 КВ, КАБЕЛ ПУГВ 1Х6, ГОФРА, АВТОМАТ, AC32 -2 ШТ 32А DC63-2 ШТ 20А, УЗИП МОЛНАЯ ЗАЩИТА 1ШТ, ЩИТ 1 ДОНА, КОННЕКТОР-30A -MC4 10 КОМП, ТРЁХ ФАЗНЫЙ (УСТАНОВКА И ПУСКО НАЛАНАДОНЫЕ РАБОТЫ) | КОМПЛ | 1
ВИДЕОНАБЛЮДЕНИЕ
58 | Ц1004-064-02 | АППАРАТУРА НАСТОЛЬНОГО ТИПА. МОДУЛЯТОР ОСЦИЛЛОГРАФИЧЕСКИЙ ИЛИ МАГНИТОФОН ПЕРЕНОСНОГО ТИПА | ШТ | 1
59 |  | ЦИФРОВОЙ ВИДЕОРЕГИСТРАТОР DS-7764NXI-I4/4S НА64 КАНАЛОВ 64 КАНАЛА | ШТ | 1
60 |  | ЖЕСТКИЙ ДИСК SEAGATE ENTERPRISE CAPACITY 4TB 7.2K 3.5" SATA | ШТ | 8
61 | Ц1004-067-23 | УСТРОЙСТВО ВИДЕОКАМЕРА КУПОЛЬНАЯ KPC ПОДСВЕТКОЙ 3МР | ШТ | 62
62 |  | ВИДЕОКАМЕРА КУПОЛЬНАЯ (DS-2CD1323G0E-I HIKVISION) | ШТ | 54
63 |  | ВИДЕОКАМЕРА (DS-2CD1023G0E-I HIKVISION)УЛИЧНАЯ | ШТ | 8
64 |  | ТЕЛЕВИЗОР ARTEL TV-ART A32KH5000 | ШТ | 1
65 |  | НЕУПРАВЛЯЕМЫЙ POE КОММУТАТОР PIXIETECH PXT-S1501-24TP-2S | ШТ | 2
66 |  | КОММУТАТОР UTP1-SW16-TP300 16-ПОРТОВ 100MBPS POE + 2X1000M RJ45+1SFP, ПОДДЕРЖКА УПРАВЛЕНИЯ POE -НЕУПРАВЛЯЕМЫЙ | ШТ | 1
67 |  | ИСТОЧНИК БЕСПЕРЕБОЙНОГО ПИТАНИЯ UPS, LINE-INTERACTIVE, 3000 VA, TOWER | ШТ | 1
68 | С | КОННЕКТОР PIXIETECH RJ-45 CAT.5E | ШТ | 124
69 | Ц0802-412-01 | ЗАТЯГИВАНИЕ ПРОВОДОВ В ПРОЛОЖЕННЫЕ ТРУБЫ И МЕТАЛЛИЧЕСКИЕ РУКАВА. ПРОВОД ПЕРВЫЙ ОДНОЖИЛЬНЫЙ ИЛИ МНОГОЖИЛЬНЫЙ В ОБЩЕЙ ОПЛЕТКЕ, СУММАРНОЕ СЕЧЕНИЕ, ММ2, ДО 2,5 | 100М | 31.97
70 | С | КАБЕЛЬ ВЫСОКОЧАСТОТНЫЙ ПЕРЕДАЧИ ДАННЫХ ДЛЯ ЛОКАЛЬНЫХ СЕТЕЙ КВСПВ 4Х2Х0,52 (ДЛЯ ВИДЕНАБЛЮДЕНИЯ СЕТЕВОЙ ИНТЕРНЕТ) | КМ | 3.167
71 | С | ПРОВОДА БЫТОВЫЕ НА НАПРЯЖЕНИЕ ДО 0,45 КВ ПУГНП 2Х1,5 | КМ | 0.03
72 | С | КОРОБКА РАСП. КМ41235 О/П 85Х85Х40ММ IP44 6 ВВ. СЕРАЯ IEK | ШТ | 62
73 | Ц0802-409-11 | ТРУБА ГОФРИРОВАННАЯ ПВХ ДЛЯ ЗАЩИТЫ ПРОВОДОВ И КАБЕЛЕЙ В БОРОЗДАХ | 100 М | 0.3
74 | С | ГОФРА ТРУБА Д16 | М | 30
ПОЖАРНАЯ СИГНАЛИЗАЦИЯ
75 | Ц1008-001-06 | ПРИБОРЫ ПРИЕМНО-КОНТРОЛЬНЫЕ СИГНАЛЬНЫЕ. КОНЦЕНТРАТОР: БЛОК БАЗОВЫЙ НА 8 ЛУЧА | ШТ | 1
76 | С | ГРАНД МАГИСТР 24 АРС ВЕРСИЯ 2 ОХРАННО-ПОЖАРНЫЙ ВЕРСИЯ 2 ПРИБОР НА 24 ЗОНЫ ВСТРОЕННАЯ КЛАВИАТУРА ПИТАНИЕ ОТ 160V-242V/12V-7A | ШТ | 1
77 | Ц1008-003-01 | ПРИБОР СИГНАЛИЗИРУЮЩИЙ СИГНАЛ-СУЗ | ШТ | 1
78 | С | СИГНАЛЬНЫЕ УСТРОЙСТВА СУЗ -ОПОП 124-7 | ШТ | 1
79 | Ц1008-002-02 | ИЗВЕЩАТЕЛИ ПС АВТОМАТИЧЕСКИЕ: | ШТ | 194
80 |  | JTW-ZCD-G5H ПОЖАРНЫЙ ТЕПЛОВОЙ ИЗВЕЩАТЕЛЬ ТОЧЕЧНОГО ТИПА | ШТ | 2
81 |  | ИЗВЕЩАТЕЛЬ ДЫМОВОЙ ИП-212-142 | ШТ | 173
82 |  | ИЗВЕЩАТЕЛЬ ПОЖАРНЫЙ РУЧНОЙ ИПР-513-10 | ШТ | 19
83 | Ц0801-121-1 | АККУМУЛЯТОР FM1270 | ШТ | 1
84 | С | АККУМУЛЯТОР БАТАРЕЯ 12В FM-1270 | ШТ | 1
85 | С | КОРОБКА КЛЕМНАЯ КК-10 | ШТ | 2
86 | С | КОРОБКИ КС-4 НА 4 КЛЕММЫ (УЗБЕКИСТАН) | ШТ | 20
87 | Ц0802-412-01 | ЗАТЯГИВАНИЕ ПРОВОДОВ В ПРОЛОЖЕННЫЕ ТРУБЫ И МЕТАЛЛИЧЕСКИЕ РУКАВА. ПРОВОД ПЕРВЫЙ ОДНОЖИЛЬНЫЙ ИЛИ МНОГОЖИЛЬНЫЙ В ОБЩЕЙ ОПЛЕТКЕ, СУММАРНОЕ СЕЧЕНИЕ, ММ2, ДО 2,5 | 100М | 15.96
88 | С | КАБЕЛЬ ТРП 1Х2Х0,5 ММ | КМ | 1.558
89 | С | КАБЕЛЬ ТЕЛЕФОННЫЙ СО СПЛОШНОЙ ПЭ ИЗОЛЯЦИЕЙ ЖИЛ, С АПЛЭКРАНОМ , В ПЭ ОБОЛОЧКЕ ТПП 10Х2Х0,5 | КМ | 0.038
90 | С | КАБЕЛЬНЫЙ КАНАЛ 25Х25 | М | 38
СИСТЕМА ОПОВЕЩЕНИЯ И УПРАВЛЕНИЯ ЭВАКУАЦИЕЙ
91 | Ц1008-003-01 | ПРИБОР СИГНАЛИЗИРУЮЩИЙ СИГНАЛ-СУЗ | ШТ | 43
92 |  | СИГНАЛЬНЫЕ УСТРОЙСТВА СУЗ -ОПОП 124-7 | ШТ | 43
93 | Ц0803-593-10 | СВЕТОВЫЕ НАСТЕННЫЕ УКАЗАТЕЛИ "ВЫХОД" | 100ШТ | 0.18
94 |  | УКАЗАТЕЛЬ ВЫХОД | ШТ | 18
95 |  | БЛОК ПИТАНИЯ УБП-1,5 А-12V (УЗБЕКИСТАН) | ШТ | 2
96 | Ц0801-121-1 | АККУМУЛЯТОР FM1270 | ШТ | 1
97 |  | АККУМУЛЯТОР БАТАРЕЯ 12В FM-1270 | ШТ | 1
98 | С | КОРОБКИ КС-8 НА 8 КЛЕММЫ (УЗБЕКИСТАН) | ШТ | 61
99 | Ц0802-412-01 | ЗАТЯГИВАНИЕ ПРОВОДОВ В ПРОЛОЖЕННЫЕ ТРУБЫ И МЕТАЛЛИЧЕСКИЕ РУКАВА. ПРОВОД ПЕРВЫЙ ОДНОЖИЛЬНЫЙ ИЛИ МНОГОЖИЛЬНЫЙ В ОБЩЕЙ ОПЛЕТКЕ, СУММАРНОЕ СЕЧЕНИЕ, ММ2, ДО 2,5 | 100М | 5.38
100 | С | ПРОВОДА БЫТОВЫЕ НА НАПРЯЖЕНИЕ ДО 0,45 КВ ПУГНП 2Х1,5 | КМ | 0.538
101 | Ц0802-409-11 | ТРУБА ГОФРИРОВАННАЯ ПВХ ДЛЯ ЗАЩИТЫ ПРОВОДОВ И КАБЕЛЕЙ В БОРОЗДАХ Д-20ММ | 100 М | 5.38
102 | С | ГОФРА ТРУБА Д16 | М | 538
ЭВ ВН ПС БЛОК-2
БЛОК-2
ЭЛЕКТРООСВЕЩЕНИЕ
1 | Ц0803-601-01 | ЩИТКИ ЯВР | ШТ | 1
2 |  | ЩИТ МЕТАЛЛИЧЕСКИЙ 1000Х650Х300 ТОЛЩИНОЙ ЛИСТА 0,9 | ШТ | 1
3 |  | АВТОМАТИЧЕСКИЙ ВЫКЛЮЧАТЕЛЬ ВА-77М 400/250А 3P PRIME | ШТ | 1
4 |  | ТРЕХФАЗНЫЙ МОНОГОФУНКЦИОНАЛЬНЫЙ МНОГОТАРИФНЫЙ СЧЕТЧИК АКТИВНЫЙ И РИАКТИВНОЙ ЭЛЕКТРИЧЕСКОЙ ЭНЕРГИЯ, ПРЯМОГО ПОДКЛЮЧЕНИЯ СО ВСТРОЕННЫМ РЕЛЕ ОТКЛЮЧЕНИЯ ПОРТ ИНТЕРФЕЙСА RS 485 СМЕННОЙ МОДУЛЬ (PLC, GPRS, RF) ТИП-EX518 (3Х230/400V 3 ФАЗНЫЙ 4 ПРОВОДА, 3Х30(100) А) | ШТ | 1
5 | Ц0803-601-01 | ЩИТКИ ГРЩ | ШТ | 1
6 |  | PRO КОРПУС МЕТАЛЛИЧЕСКИЙ ЩРН-36З-0 36 УХЛ3 IP31 IEK 540Х310Х120 | ШТ | 1
7 |  | АВТОМАТИЧЕСКИЙ ВЫКЛЮЧАТЕЛЬ ВА-77М 100/125А 3P PRIME | ШТ | 2
8 |  | АВТОМАТИЧЕСКИЙ ВЫКЛЮЧАТЕЛЬ ВА 47-63, 3P 32А (C) 4,5KA PRIME | ШТ | 7
9 |  | АВТОМАТИЧЕСКИЙ ВЫКЛЮЧАТЕЛЬ ВА 47-63, 3P 25А (C) 4,5KA PRIME | ШТ | 1
10 | Ц0803-601-01 | ЩИТКИ Щ0 | ШТ | 7
11 |  | ЩИТ МЕТАЛЛИЧЕСКИЙ 500Х400Х200 ТОЛЩИНОЙ ЛИСТА 0,5 | ШТ | 7
12 |  | АВТОМАТИЧЕСКИЙ ВЫКЛЮЧАТЕЛЬ ВА 47-63, 3P 25А (C) 4,5KA PRIME | ШТ | 7
13 |  | АВТОМАТИЧЕСКИЙ ВЫКЛЮЧАТЕЛЬ ВА 47-63, 3P 16А (C) 4,5KA PRIME | ШТ | 28
14 |  | ДИФФЕРЕНЦИАЛЬНЫЙ АВТОМАТ АД-2 16А/30МА PRIME | ШТ | 51
15 | Ц0803-601-01 | ЩИТКИ ЩАО | ШТ | 1
16 |  | ЩИТ МЕТАЛЛИЧЕСКИЙ 370Х250Х150 ТОЛЩИНОЙ ЛИСТА 0,5 | ШТ | 1
17 |  | АВТОМАТИЧЕСКИЙ ВЫКЛЮЧАТЕЛЬ ВА 47-63, 1P 16А (C) 4,5KA PRIME | ШТ | 1
18 |  | АВТОМАТИЧЕСКИЙ ВЫКЛЮЧАТЕЛЬ ВА 47-63, 1P 10А (C) 4,5KA PRIME | ШТ | 6
19 | С | МЕТИЗЫ(БОЛТЫ ГАЙКИ) | КГ | 5
20 | Ц0803-593-20 | СВЕТИЛЬНИК СВЕТОДИОДНЫЙ НАСТЕННЫЙ | 100 ШТ | 0.62
21 | С | СВЕТИЛЬНИК DPO-LED (АНАЛОГ ЛПО) 18 ВТ 230В 6500К | ШТ | 52
22 | С | СВЕТИЛЬНИК ПЛЕ LED 10 W 6000K 220-240VAC NV-LD10 | ШТ | 10
23 | Ц0803-593-21 | СВЕТИЛЬНИК СВЕТОДИОДНЫЙ ПОТОЛОЧНЫЙ | 100 ШТ | 3.96
24 | С | СВЕТИЛЬНИК ПЫЛЕВЛАГОЗАЩИЩЕННЫЙ, LED 15W, IP54, E27, КРУГЛЫЙ, МАТОВОЕ СТЕКЛО, PRIME | ШТ | 15
25 | С | СВЕТИЛЬНИК КВАДРАТНЫЙ LED PANEL (AKRIL) 36 W PRIME | ШТ | 45
26 | С | СВЕТИЛЬНИК КРУГЛЫЙ LED PANEL 12 W PRIME LIGHT | ШТ | 125
27 | С | СВЕТИЛЬНИК LED ДБО 4004 36ВТ 6500К IP20 1200ММ ОПАЛ IEK0 | ШТ | 211
28 |  | ДАТЧИК ДВИЖЕНИЯ ДД 008 БЕЛЫЙ, МАКС. НАГРУЗКА 1100ВТ, УГОЛ ОБЗОРА 180ГРАД., ДАЛЬНОСТЬ 12М, IP44, IEK | ШТ | 22
29 | Ц0803-593-10 | СВЕТОВЫЕ НАСТЕННЫЕ УКАЗАТЕЛИ "ВЫХОД" | 100ШТ | 0.18
30 |  | УКАЗАТЕЛЬ ВЫХОД | ШТ | 18
31 | Ц0803-591-02 | ВЫКЛЮЧАТЕЛЬ ОДНОКЛАВИШНЫЙ УТОПЛЕННОГО ТИПА ПРИ СКРЫТОЙ ПРОВОДКЕ | 100ШТ | 0.54
32 | С | "CAMILLA". ВЫКЛ. 1-КЛ. 10А, PRIME | ШТ | 54
33 | Ц0803-591-05 | ВЫКЛЮЧАТЕЛЬ ДВУХКЛАВИШНЫЙ УТОПЛЕННОГО ТИПА ПРИ СКРЫТОЙ ПРОВОДКЕ | 100ШТ | 0.42
34 | С | "CAMILLA". ВЫКЛ. 2-КЛ. 10А, PRIME | ШТ | 17
35 | С | "CAMILLA". ВЫКЛ. 3-КЛ. 10А, PRIME | ШТ | 25
36 | Ц0803-591-09 | РОЗЕТКА ШТЕПСЕЛЬНАЯ УТОПЛЕННОГО ТИПА ПРИ СКРЫТОЙ ПРОВОДКЕ | 100ШТ | 1.1
37 | С | "CAMILLA". РОЗЕТКА 1-МЕСТ.,16А С ЗАЗЕМЛ., PRIME | ШТ | 2
38 | С | "CAMILLA". РОЗЕТКА 2-МЕСТ.,16А С ЗАЗЕМЛ., PRIME | ШТ | 108
39 | С | КОРОБКА УНИВЕРСАЛЬНАЯ У-192 | ШТ | 78
40 | С | КОРОБКА ДЛЯ УСТАНОВКИ ВЫКЛЮЧАТЕЛЕЙ И РОЗЕТОК У197УХП3 | ШТ | 207
41 | Ц0802-412-01 | ЗАТЯГИВАНИЕ ПРОВОДОВ В ПРОЛОЖЕННЫЕ ТРУБЫ И МЕТАЛЛИЧЕСКИЕ РУКАВА. ПРОВОД ПЕРВЫЙ ОДНОЖИЛЬНЫЙ ИЛИ МНОГОЖИЛЬНЫЙ В ОБЩЕЙ ОПЛЕТКЕ, СУММАРНОЕ СЕЧЕНИЕ, ММ2, ДО 2,5 | 100М | 44.26
42 | С | КАБЕЛЬ СИЛОВОЙ ВВГНГ 3Х1,5(ОЖ)-0,66 | КМ | 2.066
43 | С | КАБЕЛЬ СИЛОВОЙ ВВГНГ 3Х2,5(ОЖ)-0,66 | КМ | 2.36
44 | Ц0802-412-02 | ЗАТЯГИВАНИЕ ПРОВОДОВ В ПРОЛОЖЕННЫЕ ТРУБЫ И МЕТАЛЛИЧЕСКИЕ РУКАВА. ПРОВОД ПЕРВЫЙ ОДНОЖИЛЬНЫЙ ИЛИ МНОГОЖИЛЬНЫЙ В ОБЩЕЙ ОПЛЕТКЕ, СУММАРНОЕ СЕЧЕНИЕ, ММ2, ДО 6 | 100М | 3.27
45 | С | КАБЕЛЬ СИЛОВОЙ ВВГНГ 3Х4(ОЖ)-0,66 | КМ | 0.032
46 | С | КАБЕЛЬ СИЛОВОЙ ВВГНГ 5Х4(ОЖ)-0,66 | КМ | 0.295
47 | Ц0802-409-11 | ТРУБА ГОФРИРОВАННАЯ ПВХ ДЛЯ ЗАЩИТЫ ПРОВОДОВ И КАБЕЛЕЙ В БОРОЗДАХ Д-20ММ | 100 М | 47.53
48 | С | ГОФРА ТРУБА Д20 | М | 4426
49 | С | ГОФРА ТРУБА Д25 | М | 32
50 | С | ГОФРА ТРУБА Д32 | М | 295
51 | С | СТАЛЬ ЛИСТОВАЯ Г.К 4Х25ММ(12М,1М=0,79КГ) | Т | 0.00948
52 | С | СТАЛЬ ЛИСТОВАЯ Г.К 4Х40ММ(12М,1М=1,26КГ) | Т | 0.03102
53 | С | УГОЛОК 50 СТ3 СП(6М,1М=3,77КГ) | Т | 0.02262
54 | С | ШКОЛЬНЫЙ ЭЛЕКТРИЧЕСКИЙ ЗВОНОК | ШТ | 13
55 | С | ПРОЖЕКТОР C ДАТЧИКОМ LED FL-COB 50W 6000K 220-240VAC PRIME | ШТ | 10
56 |  | СОЛНЕЧНЫЕ ФЭС КОМПЛЕКТ СФЭС-30КВТ (30 КВТ 55 ДОНА ПАНЕЛ 550 WAT,ИНВЕРТОР ONGRID 30 КВ, КАБЕЛ ПУГВ 1Х6, ГОФРА, АВТОМАТ, AC32 -2 ШТ 32А DC63-2ШТ 20А, УЗИП МОЛНАЯ ЗАЩИТА 1ШТ, ЩИТ 1 ДОНА, КОННЕКТОР-30A -MC4 30 КОМП ТРЁХ ФАЗНЫЙ (УСТАНОВКА И ПУСКО НАЛАНАДОНЫЕ РАБОТЫ) | КОМПЛ | 3
57 |  | СОЛНЕЧНЫЕ ФЭС КОМПЛЕКТ СФЭС-20КВТ (20 КВТ 37 ДОНА ПАНЕЛ 550 WAT, ИНВЕРТОР ONGRID 20 КВ, КАБЕЛ ПУГВ 1Х6, ГОФРА, АВТОМАТ, AC32 -2 ШТ 32А DC63-2ШТ 20А, УЗИП МОЛНАЯ ЗАЩИТА 1ШТ, ЩИТ 1 ДОНА, КОННЕКТОР-30A -MC4 20 КОМП ТРЁХ ФАЗНЫЙ (УСТАНОВКА И ПУСКО НАЛАНАДОНЫЕ РАБОТЫ) | КОМПЛ | 1
ВИДЕОНАБЛЮДЕНИЕ
58 | Ц1004-064-02 | АППАРАТУРА НАСТОЛЬНОГО ТИПА. МОДУЛЯТОР ОСЦИЛЛОГРАФИЧЕСКИЙ ИЛИ МАГНИТОФОН ПЕРЕНОСНОГО ТИПА | ШТ | 1
59 |  | ЦИФРОВОЙ ВИДЕОРЕГИСТРАТОР DS-7764NXI-I4/4S НА64 КАНАЛОВ 64 КАНАЛА | ШТ | 1
60 |  | ЖЕСТКИЙ ДИСК SEAGATE ENTERPRISE CAPACITY 4TB 7.2K 3.5" SATA | ШТ | 16
61 | Ц1004-067-23 | УСТРОЙСТВО ВИДЕОКАМЕРА КУПОЛЬНАЯ KPC ПОДСВЕТКОЙ 3МР | ШТ | 64
62 |  | ВИДЕОКАМЕРА КУПОЛЬНАЯ (DS-2CD1323G0E-I HIKVISION) | ШТ | 57
63 |  | ВИДЕОКАМЕРА (DS-2CD1023G0E-I HIKVISION)УЛИЧНАЯ | ШТ | 7
64 |  | ТЕЛЕВИЗОР ARTEL TV-ART A32KH5000 | ШТ | 1
65 |  | НЕУПРАВЛЯЕМЫЙ POE КОММУТАТОР PIXIETECH PXT-S1501-24TP-2S | ШТ | 2
66 |  | КОММУТАТОР UTP1-SW16-TP300 16-ПОРТОВ 100MBPS POE + 2X1000M RJ45+1SFP, ПОДДЕРЖКА УПРАВЛЕНИЯ POE -НЕУПРАВЛЯЕМЫЙ | ШТ | 1
67 |  | ИСТОЧНИК БЕСПЕРЕБОЙНОГО ПИТАНИЯ UPS, LINE-INTERACTIVE, 3000 VA, TOWER | ШТ | 1
68 | С | КОННЕКТОР PIXIETECH RJ-45 CAT.5E | ШТ | 128
69 | Ц0802-412-01 | ЗАТЯГИВАНИЕ ПРОВОДОВ В ПРОЛОЖЕННЫЕ ТРУБЫ И МЕТАЛЛИЧЕСКИЕ РУКАВА. ПРОВОД ПЕРВЫЙ ОДНОЖИЛЬНЫЙ ИЛИ МНОГОЖИЛЬНЫЙ В ОБЩЕЙ ОПЛЕТКЕ, СУММАРНОЕ СЕЧЕНИЕ, ММ2, ДО 2,5 | 100М | 34.9
70 | С | КАБЕЛЬ ВЫСОКОЧАСТОТНЫЙ ПЕРЕДАЧИ ДАННЫХ ДЛЯ ЛОКАЛЬНЫХ СЕТЕЙ КВСПВ 4Х2Х0,52 (ДЛЯ ВИДЕНАБЛЮДЕНИЯ СЕТЕВОЙ ИНТЕРНЕТ) | КМ | 3.46
71 | С | ПРОВОДА БЫТОВЫЕ НА НАПРЯЖЕНИЕ ДО 0,45 КВ ПУГНП 2Х1,5 | КМ | 0.03
72 | С | КОРОБКА РАСП. КМ41235 О/П 85Х85Х40ММ IP44 6 ВВ. СЕРАЯ IEK | ШТ | 65
73 | Ц0802-409-11 | ТРУБА ГОФРИРОВАННАЯ ПВХ ДЛЯ ЗАЩИТЫ ПРОВОДОВ И КАБЕЛЕЙ В БОРОЗДАХ | 100 М | 0.3
74 | С | ГОФРА ТРУБА Д16 | М | 30
ПОЖАРНАЯ СИГНАЛИЗАЦИЯ
75 | Ц1008-001-06 | ПРИБОРЫ ПРИЕМНО-КОНТРОЛЬНЫЕ СИГНАЛЬНЫЕ. КОНЦЕНТРАТОР: БЛОК БАЗОВЫЙ НА 8 ЛУЧА | ШТ | 1
76 |  | ГРАНД МАГИСТР 24 АРС ВЕРСИЯ 2 ОХРАННО-ПОЖАРНЫЙ ВЕРСИЯ 2 ПРИБОР НА 24 ЗОНЫ ВСТРОЕННАЯ КЛАВИАТУРА ПИТАНИЕ ОТ 160V-242V/12V-7A | ШТ | 1
77 | Ц1008-003-01 | ПРИБОР СИГНАЛИЗИРУЮЩИЙ СИГНАЛ-СУЗ | ШТ | 1
78 |  | СИГНАЛЬНЫЕ УСТРОЙСТВА СУЗ -ОПОП 124-7 | ШТ | 1
79 | Ц1008-002-02 | ИЗВЕЩАТЕЛИ ПС АВТОМАТИЧЕСКИЕ: | ШТ | 191
80 |  | ИЗВЕЩАТЕЛЬ ДЫМОВОЙ ИП-212-142 | ШТ | 170
81 |  | ИЗВЕЩАТЕЛЬ ПОЖАРНЫЙ РУЧНОЙ ИПР-513-10 | ШТ | 21
82 | Ц0801-121-1 | АККУМУЛЯТОР FM1270 | ШТ | 1
83 | С | АККУМУЛЯТОР БАТАРЕЯ 12В FM-1270 | ШТ | 1
84 | С | КОРОБКА КЛЕМНАЯ КК-10 | ШТ | 2
85 | С | КОРОБКИ КС-4 НА 4 КЛЕММЫ (УЗБЕКИСТАН) | ШТ | 19
86 | Ц0802-412-01 | ЗАТЯГИВАНИЕ ПРОВОДОВ В ПРОЛОЖЕННЫЕ ТРУБЫ И МЕТАЛЛИЧЕСКИЕ РУКАВА. ПРОВОД ПЕРВЫЙ ОДНОЖИЛЬНЫЙ ИЛИ МНОГОЖИЛЬНЫЙ В ОБЩЕЙ ОПЛЕТКЕ, СУММАРНОЕ СЕЧЕНИЕ, ММ2, ДО 2,5 | 100М | 15.82
87 | С | КАБЕЛЬ ТРП 1Х2Х0,5 ММ | КМ | 1.567
88 | С | КАБЕЛЬ ТЕЛЕФОННЫЙ СО СПЛОШНОЙ ПЭ ИЗОЛЯЦИЕЙ ЖИЛ, С АПЛЭКРАНОМ , В ПЭ ОБОЛОЧКЕ ТПП 10Х2Х0,5 | КМ | 0.015
89 | С | КАБЕЛЬНЫЙ КАНАЛ 25Х25 | М | 15
СИСТЕМА ОПОВЕЩЕНИЯ И УПРАВЛЕНИЯ ЭВАКУАЦИЕЙ
90 | Ц1008-003-01 | ПРИБОР СИГНАЛИЗИРУЮЩИЙ СИГНАЛ-СУЗ | ШТ | 44
91 |  | СИГНАЛЬНЫЕ УСТРОЙСТВА СУЗ -ОПОП 124-7 | ШТ | 44
92 | Ц0803-593-10 | СВЕТОВЫЕ НАСТЕННЫЕ УКАЗАТЕЛИ "ВЫХОД" | 100ШТ | 0.23
93 |  | УКАЗАТЕЛЬ ВЫХОД | ШТ | 23
94 |  | БЛОК ПИТАНИЯ УБП-1,5 А-12V (УЗБЕКИСТАН) | ШТ | 2
95 | Ц0801-121-1 | АККУМУЛЯТОР FM1270 | ШТ | 1
96 |  | АККУМУЛЯТОР БАТАРЕЯ 12В FM-1270 | ШТ | 1
97 | С | КОРОБКИ КС-8 НА 8 КЛЕММЫ (УЗБЕКИСТАН) | ШТ | 67
98 | Ц0802-412-01 | ЗАТЯГИВАНИЕ ПРОВОДОВ В ПРОЛОЖЕННЫЕ ТРУБЫ И МЕТАЛЛИЧЕСКИЕ РУКАВА. ПРОВОД ПЕРВЫЙ ОДНОЖИЛЬНЫЙ ИЛИ МНОГОЖИЛЬНЫЙ В ОБЩЕЙ ОПЛЕТКЕ, СУММАРНОЕ СЕЧЕНИЕ, ММ2, ДО 2,5 | 100М | 5.73
99 | С | ПРОВОДА БЫТОВЫЕ НА НАПРЯЖЕНИЕ ДО 0,45 КВ ПУГНП 2Х1,5 | КМ | 0.573
100 | Ц0802-409-11 | ТРУБА ГОФРИРОВАННАЯ ПВХ ДЛЯ ЗАЩИТЫ ПРОВОДОВ И КАБЕЛЕЙ В БОРОЗДАХ Д-20ММ | 100 М | 5.73
101 | С | ГОФРА ТРУБА Д16 | М | 573
НВК
НВК
ЗЕМЛЯНЫЕ РАБОТЫ В1
1 | Е0101-009-19 ДОП. 3 | РАЗРАБОТКА ТРАНШЕЙ В ОТВАЛ ЭКСКАВАТОРОМ "ОБРАТНАЯ ЛОПАТА" С КОВШОМ ВМЕСТИМОСТЬЮ 0,4 М3, ГРУППА ГРУНТОВ: 1 | 1000М3 | 0.11
2 | Е0102-056-02 . ТЧ П.3.187 КЗТР=1,2 | ДОРАБОТКА ВРУЧНУЮ, ЗАЧИСТКА ДНА И СТЕНОК С ВЫКИДКОЙ ГРУНТА В КОТЛОВАНАХ И ТРАНШЕЯХ, РАЗРАБОТАННЫХ МЕХАНИЗИРОВАННЫМ СПОСОБОМ, ПРИМЕНЕН КОЭФФИЦИЕНТ К НОРМАМ ЗАТРАТ ТРУДА - 1,2 | 100М3 | 0.12
3 | Е0102-058-02 | РЫТЬЕ УШИРЕНИЕ И УГЛУБЛЕНИЕ ТРАНШЕЙ ПОД КОЛОДЦЫ, ГРУППА ГРУНТОВ 2 | 100М3 | 0.045
4 | Е0102-058-02 | РЫТЬЕ ПРИЯМКОВ ДЛЯ ЗАДЕЛКИ ТРУБ (2% ОТ РИТЬЯ), ГРУППА ГРУНТОВ 2 | 100М3 | 0.024
5 | Е0102-007-02 ДОП. 6 | УПЛОТНЕНИЕ ГРУНТА ОСНОВАНИЙ ПОД ПОЛЫ ПРОМЫШЛЕННЫХ ЦЕХОВ КАТКАМИ ДОРОЖНЫМИ САМОХОДНЫМИ ТИПА "DYAPAC", "HAMM", "BOMAG", 8 Т | 100 М2 УПЛОТНЕННОЙ ПЛОЩАДИ ОСНОВАНИЯ | 1.25
6 | Е0102-009-01 | УПЛОТНЕНИЕ ГРУНТА ПОД ОСНОВАНИЕ ЗДАНИЯ ТРАМБУЮЩИМИ ПЛИТАМИ В КОТЛОВАНАХ С ПЛОЩАДЬЮ ДНА СВЫШЕ 100 М2 ПРИ 6-9 УДАРАХ ПО ОДНОМУ СЛЕДУ, ДИАМЕТР ТРАМБОВКИ 1,5 М | 1000М2 | 0.00234
7 | Е0102-061-02 | ЗАСЫПКА ВРУЧНУЮ ТРАНШЕЙ, ПАЗУХ КОТЛОВАНОВ И ЯМ, ГРУППА ГРУНТОВ 2 | 100М3 | 0.11
8 | Е0101-033-02 | ЗАСЫПКА ТРАНШЕЙ И КОТЛОВАНОВ С ПЕРЕМЕЩЕНИЕМ ГРУНТА ДО 5 М БУЛЬДОЗЕРАМИ МОЩНОСТЬЮ 59 [80] КВТ [Л.С.], 2 ГРУППА ГРУНТОВ | 1000М3 | 0.1
9 | Е0102-061-02 | ЗАБИВКА ПАЗУХОВ КОЛОДЦЕВ | 100М3 | 0.0353
10 | Е0102-061-02 | ИСПОЛЬЗОВАНИЕ НА МЕСТЕ ИЗЛИШНЕГО ГРУНТА | 100М3 | 0.09
ВОДОПРОВОД
11 | Е2206-005-01 | ВРЕЗКА В СУЩЕСТВУЮЩИЕ СЕТИ ИЗ СТАЛЬНЫХ ТРУБ СТАЛЬНЫХ ШТУЦЕРОВ [ПАТРУБКОВ] ДИАМЕТРОМ 32 ММ | ВРЕЗКА | 1
12 | С | ТРУБЫ СТАЛЬНЫЕ ЭЛЕКТРОСВАРНЫЕ ПРЯМОШОВНЫЕ ГОСТ 10705-80 ДН. 57Х3,5 ММ (ТЕОР. МАССА 1 МЕТРА = 4,62 КГ) | М | 0.4
13 | Е2201-011-01 | УКЛАДКА СТАЛЬНЫХ ВОДОПРОВОДНЫХ ТРУБ С ГИДРАВЛИЧЕСКИМ ИСПЫТАНИЕМ ДИАМЕТРОМ 32 ММ | КМ | 0.25
14 | С | ТРУБЫ СТАЛЬНЫЕ ЭЛЕКТРОСВАРНЫЕ ПРЯМОШОВНЫЕ ГОСТ 10705-80 ДН. 57Х3,5 ММ (ТЕОР. МАССА 1 МЕТРА = 4,62 КГ) | М | 200
15 | С | ТРУБЫ СТАЛЬНЫЕ ВОДОГАЗОПРОВОДНЫЕ Д УСЛ. ПРОХОДА 32 ММ, ДН. 42,3 ММ, ТОЛЩ.СТЕНКИ 2,8 ММ (ТЕОР. МАССА 1 МЕТРА = 2,73 КГ) | М | 50
16 | Е2206-001-01 | ПРОМЫВКА С ДЕЗИНФЕКЦИЕЙ ТРУБОПРОВОДОВ ДИАМЕТРОМ 50-65 ММ | КМ | 0.25
17 | С | (КОЖУХ 0,3М 10ШТ)ТРУБЫ СТАЛЬНЫЕ ЭЛЕКТРОСВАРНЫЕ ПРЯМОШОВНЫЕ ГОСТ 10705-80 ДН. 102Х4,0 ММ (ТЕОР. МАССА 1 МЕТРА = 9,67 КГ) | М | 3
18 | С | ОТВОДЫ СТАЛЬНЫЕ-90 Д. 32 Х 3,0 ММ | ШТ | 4
19 | С | ВЕНТИЛИ (КЛАПАНЫ) ЛАТУННЫЕ ЗАПОРНЫЕ МУФТОВЫЕ 15Б3Р DN-32 PN-1,6 МПА (РОССИЯ) | ШТ | 5
20 | Е2204-001-01 | УСТРОЙСТВО КРУГЛЫХ КОЛОДЦЕВ ИЗ СБОРНОГО ЖЕЛЕЗОБЕТОНА В ГРУНТАХ СУХИХ | 10М3 | 0.258
21 | С | ПЛИТЫ КОЛОДЦЕВ ПП10 (ПО-2)(V=0,1) | ШТ | 3
22 | С | ПЛИТЫ КОЛОДЦЕВ ПН10 (ПО-2) ДНО (V=0,18) | ШТ | 3
23 | С | КОЛЬЦА СТЕНОВЫЕ КС 10-9(V=0.24) | ШТ | 3
24 | С | КОЛЬЦА СТЕНОВЫЕ КС 10-6(V=0.16) | ШТ | 3
25 | С | КОЛЬЦО ОПОРНОЕ КО-6 (КЦО-1)(V=0,18) | ШТ | 3
26 | С | ЛЮКИ ЧУГУННЫЕ ДЛЯ КОЛОДЦЕВ | ШТ | 3
27 | Е1202-002-02 | УСТРОЙСТВО ГИДРОИЗОЛЯЦИЙ ВЕРТИКАЛЬНЫХ ПОВЕРХНОСТЕЙ. ОБМАЗОЧНАЯ БИТУМНАЯ В ОДИН СЛОЙ ПО ВЫРОВНЕННОЙ ПОВЕРХНОСТИ КИРПИЧА И БЕТОНА | 100М2 | 0.1423
28 | Е1202-002-03 | УСТРОЙСТВО ГИДРОИЗОЛЯЦИЙ ВЕРТИКАЛЬНЫХ ПОВЕРХНОСТЕЙ. ОБМАЗОЧНАЯ БИТУМНАЯ НА КАЖДЫЙ СЛОЙ ДОБАВЛЯЕТСЯ | 100М2 | 0.1413
29 | С | КОНСТРУКЦИИ СТАЛЬНЫЕ СОЕДИНИТЕЛЬНЫЕ ЭЛЕМЕНТЫ /МС2-МС1/ | Т | 0.024
30 | С | (САЛЬНИК 6ШТ) ТРУБЫ СТАЛЬНЫЕ ЭЛЕКТРОСВАРНЫЕ ПРЯМОШОВНЫЕ ГОСТ 10705-80 ДН. 102Х4,0 ММ (ТЕОР. МАССА 1 МЕТРА = 9,67 КГ) | М | 1.8
ЗЕМЛЯНЫЕ РАБОТЫ К1
31 | Е0101-009-19 ДОП. 3 | РАЗРАБОТКА ТРАНШЕЙ В ОТВАЛ ЭКСКАВАТОРОМ "ОБРАТНАЯ ЛОПАТА" С КОВШОМ ВМЕСТИМОСТЬЮ 0,4 М3, ГРУППА ГРУНТОВ: 1 | 1000М3 | 0.04
32 | Е0102-056-02 . ТЧ П.3.187 КЗТР=1,2 | ДОРАБОТКА ВРУЧНУЮ, ЗАЧИСТКА ДНА И СТЕНОК С ВЫКИДКОЙ ГРУНТА В КОТЛОВАНАХ И ТРАНШЕЯХ, РАЗРАБОТАННЫХ МЕХАНИЗИРОВАННЫМ СПОСОБОМ, ПРИМЕНЕН КОЭФФИЦИЕНТ К НОРМАМ ЗАТРАТ ТРУДА - 1,2 | 100М3 | 0.05
33 | Е0102-058-02 | РЫТЬЕ УШИРЕНИЕ И УГЛУБЛЕНИЕ ТРАНШЕЙ ПОД КОЛОДЦЫ, ГРУППА ГРУНТОВ 2 | 100М3 | 0.09
34 | Е0102-058-02 | РЫТЬЕ ПРИЯМКОВ ДЛЯ ЗАДЕЛКИ ТРУБ (2% ОТ РИТЬЯ), ГРУППА ГРУНТОВ 2 | 100М3 | 0.009
35 | Е0102-007-02 ДОП. 6 | УПЛОТНЕНИЕ ГРУНТА ОСНОВАНИЙ ПОД ПОЛЫ ПРОМЫШЛЕННЫХ ЦЕХОВ КАТКАМИ ДОРОЖНЫМИ САМОХОДНЫМИ ТИПА "DYAPAC", "HAMM", "BOMAG", 8 Т | 100 М2 УПЛОТНЕННОЙ ПЛОЩАДИ ОСНОВАНИЯ | 0.5
36 | Е0102-009-01 | УПЛОТНЕНИЕ ГРУНТА ПОД ОСНОВАНИЕ ЗДАНИЯ ТРАМБУЮЩИМИ ПЛИТАМИ В КОТЛОВАНАХ С ПЛОЩАДЬЮ ДНА СВЫШЕ 100 М2 ПРИ 6-9 УДАРАХ ПО ОДНОМУ СЛЕДУ, ДИАМЕТР ТРАМБОВКИ 1,5 М | 1000М2 | 0.00468
37 | Е0102-061-02 | ЗАСЫПКА ВРУЧНУЮ ТРАНШЕЙ, ПАЗУХ КОТЛОВАНОВ И ЯМ, ГРУППА ГРУНТОВ 2 | 100М3 | 0.042
38 | Е0101-033-02 | ЗАСЫПКА ТРАНШЕЙ И КОТЛОВАНОВ С ПЕРЕМЕЩЕНИЕМ ГРУНТА ДО 5 М БУЛЬДОЗЕРАМИ МОЩНОСТЬЮ 59 [80] КВТ [Л.С.], 2 ГРУППА ГРУНТОВ | 1000М3 | 0.035
39 | Е0102-061-02 | ЗАБИВКА ПАЗУХОВ КОЛОДЦЕВ | 100М3 | 0.0707
40 | Е0102-061-02 | ИСПОЛЬЗОВАНИЕ НА МЕСТЕ ИЗЛИШНЕГО ГРУНТА | 100М3 | 0.055
КАНАЛИЗАЦИЯ
41 | Е2301-021-01 | УКЛАДКА КАНАЛИЗАЦИОННЫХ БЕЗНАПОРНЫХ ТРУБОПРОВОДОВ ИЗ ПОЛИЭТИЛЕНА ДИАМЕТРОМ ДО 200 ММ | 100М | 1.01
42 | С | ГОФРИРОВАННЫЕ ТРУБЫ DN150 SN8 PE100, АЗЕРБАЙДЖАН | М | 101
43 | С | ФАСОННЫЕ ЧАСТИ(ПОЛИЭТИЛЕНОВЫЕ) | ШТ | 40
44 | Е2303-001-05 | УСТРОЙСТВО КРУГЛЫХ СБОРНЫХ ЖЕЛЕЗОБЕТОННЫХ КАНАЛИЗАЦИОННЫХ КОЛОДЦЕВ ДИАМЕТРОМ 1,5 М В ГРУНТАХ СУХИХ | 10М3 | 0.516
45 | С | ПЛИТЫ КОЛОДЦЕВ ПП10 (ПО-2)(V=0,1) | ШТ | 6
46 | С | ПЛИТЫ КОЛОДЦЕВ ПН10 (ПО-2) ДНО (V=0,18) | ШТ | 6
47 | С | КОЛЬЦА СТЕНОВЫЕ КС 10-9(V=0.24) | ШТ | 6
48 | С | КОЛЬЦА СТЕНОВЫЕ КС 10-6(V=0.16) | ШТ | 6
49 | С | КОЛЬЦО ОПОРНОЕ КО-6 (КЦО-1)(V=0,18) | ШТ | 6
50 | С | ЛЮКИ ЧУГУННЫЕ ДЛЯ КОЛОДЦЕВ | ШТ | 6
51 | Е1202-002-02 | УСТРОЙСТВО ГИДРОИЗОЛЯЦИЙ ВЕРТИКАЛЬНЫХ ПОВЕРХНОСТЕЙ. ОБМАЗОЧНАЯ БИТУМНАЯ В ОДИН СЛОЙ ПО ВЫРОВНЕННОЙ ПОВЕРХНОСТИ КИРПИЧА И БЕТОНА | 100М2 | 0.2826
52 | Е1202-002-03 | УСТРОЙСТВО ГИДРОИЗОЛЯЦИЙ ВЕРТИКАЛЬНЫХ ПОВЕРХНОСТЕЙ. ОБМАЗОЧНАЯ БИТУМНАЯ НА КАЖДЫЙ СЛОЙ ДОБАВЛЯЕТСЯ | 100М2 | 0.2826
53 | С | КОНСТРУКЦИИ СТАЛЬНЫЕ СОЕДИНИТЕЛЬНЫЕ ЭЛЕМЕНТЫ /МС2-МС1/ | Т | 0.04
54 | С | (САЛЬНИК 10ШТ)ТРУБЫ СТАЛЬНЫЕ ЭЛЕКТРОСВАРНЫЕ ПРЯМОШОВНЫЕ С ТЕРМОУСИЛЕНИЕМ СВАРНОГО ШВА СТ. 3 ДН. 159Х5,0 ММ (ВЕС 1 ПМ = 18,99 КГ) | М | 1.8
55 | С | ЛОТКИ ТЕПЛОТРАСС Л 4-8 СЕРИИ 3.006.1-2.87 (РАЗМЕРЫ 5970Х780Х530) | ШТ | 4
56 | С | ПЛИТЫ ТЕПЛОТРАСС П-5-8, СЕРИИ 3.006-1-2.87 (РАЗМЕРЫ 2990Х780Х70) | ШТ | 6
ОЧИСТНОЕ СООРУЖЕНИЕ
57 | Е0101-018-02 ДОП. 3 | РАЗРАБОТКА ГРУНТА С ПОГРУЗКОЙ НА АВТОМОБИЛИ-САМОСВАЛЫ В КОТЛОВАНАХ ОБЪЕМОМ ДО 500 М3, ЭКСКАВАТОРАМИ С КОВШОМ ВМЕСТИМОСТЬЮ 0,4(0,35-0,45) М3, ГРУППА ГРУНТОВ: 2 | 1000М3 | 0.04659
58 | Е310-1005 . СРН4.04.06-14 Р.3.Т.7 К=0,49 | ВЫВОЗ ЛИШНЕГО ГРУНТА ПОСЛЕ РАЗРАБОТКИ АВТОМОБИЛЕМ, РАССТОЯНИЕ ПЕРЕВОЗКИ 5 КМ, КЛАСС ГРУЗА 1. ПРИ ПЕРЕВОЗКЕ АВТОСАМОСВАЛАМИ ГРУЗОПОДЪЕМНОСТЬЮ 20, ПРИМЕНЕН КОЭФФИЦИЕНТ К НОРМАМ ЗАТРАТ ТРУДА МАШИНИСТОВ И ЭКСПЛУАТАЦИИ МАШИН - 0,49 | Т | 76.8
59 | Е0101-006-02 ДОП. 3 | РАЗРАБОТКА ГРУНТА В ОТВАЛ В КОТЛОВАНАХ ОБЪЕМОМ ДО 500 М3, ЭКСКАВАТОРАМИ С КОВШОМ ВМЕСТИМОСТЬЮ 0,4 (0,35-0,45) М3, ГРУППА ГРУНТОВ: 2 | 1000М3 | 0.0439
60 | Е0102-056-02 . ТЧ П.3.187 КЗТР=1,2 | ДОРАБОТКА ВРУЧНУЮ, ЗАЧИСТКА ДНА И СТЕНОК С ВЫКИДКОЙ ГРУНТА В КОТЛОВАНАХ И ТРАНШЕЯХ, РАЗРАБОТАННЫХ МЕХАНИЗИРОВАННЫМ СПОСОБОМ, ПРИМЕНЕН КОЭФФИЦИЕНТ К НОРМАМ ЗАТРАТ ТРУДА - 1,2 | 100М3 | 0.02715
61 | Е0101-033-02 | ЗАСЫПКА ТРАНШЕЙ И КОТЛОВАНОВ С ПЕРЕМЕЩЕНИЕМ ГРУНТА ДО 5 М БУЛЬДОЗЕРАМИ МОЩНОСТЬЮ 59 [80] КВТ [Л.С.], 2 ГРУППА ГРУНТОВ | 1000М3 | 0.0439
62 | Е0801-002-02 | УСТРОЙСТВО ОСНОВАНИЯ ПОД ФУНДАМЕНТЫ ЩЕБЕНОЧНОГО | М3 ОСНОВАНИЯ | 1.66
63 | Е0601-062-03 | УСТРОЙСТВО СТЕН И ПЛОСКИХ ДНИЩ ПРИ ТОЛЩИНЕ ДО 150 ММ ПРЯМОУГОЛЬНЫХ СООРУЖЕНИЙ ИЗ БЕТОНА М-150 | 100 М3 ЖЕЛЕЗОБЕТОНА В ДЕЛЕ | 0.0936
64 |  | АВТОНОМНАЯ КАНАЛИЗАЦИОННАЯ СЕСТЕМА TOPLOS-20 PR (В СТОИМОСТЬ ВХОДИТ МОНТАЖ ДОСТАВКА ПУСКОНАЛАДКА) | КОМП | 3
НЭС
ЛЭП-10/6КВ И ЛЭП-0,4КВ
1 | Е3304-003-03 | УСТАНОВКА ЖЕЛЕЗОБЕТОННЫХ ОПОР ВЛ 0.38, 6-10 КВ С ТРАВЕРСАМИ БЕЗ ПРИСТАВОК ОДНОСТОЕЧНЫХ С ДВУМЯ ПОДКОСАМИ | ОПОРА | 1
2 | С | ОПОРЫ ВОЗДУШНЫХ ЭЛЕКТРОПЕРЕДАЧ CB-110 (ГАБАРИТНЫЕ РАЗМЕРЫ ДИАМ.11000Х270Х170 ММ) 3062:2016 | ШТ | 2
3 | С | ТРАВЕРСЫ ТМ-6 | ШТ | 2
4 | С | ИЗОЛЯТОР ИОРП-10-07/1 (НВ) | ШТ | 7
5 | С | РАЗРЯДНИК РВО-10 | ШТ | 3
6 | Е3304-007-01 | УСТАНОВКА ЖЕЛЕЗОБЕТОННЫХ ПЛИТ ДЛЯ ОПОР ВЛ 35 КВ АНКЕРНЫХ ОБЪЕМОМ ДО 0.2 М3 | ШТ. | 2
7 | С | ПЛИТА П-3И | ШТ | 2
8 | Ц0802-164-01 | МУФТА ДЛЯ КАБЕЛЯ НАПРЯЖЕНИЕМ ДО 1 КВ, СЕЧЕНИЕ ОДНОЙ ЖИЛЫ, ММ2, ДО 35 | ШТ | 1
9 | С | МУФТА КМЧ | КОМПЛ | 1
10 | Ц0802-164-01 | МУФТА ДЛЯ КАБЕЛЯ НАПРЯЖЕНИЕМ ДО 1 КВ, СЕЧЕНИЕ ОДНОЙ ЖИЛЫ, ММ2, ДО 35 | ШТ | 1
11 | С | МУФТА ПСТ-10 3Х35/50 С/Г ПВХ/СПЭ ИЗОЛЯЦИЯ IEK | КОМПЛ | 1
12 | Ц0802-164-01 | МУФТА ДЛЯ КАБЕЛЯ НАПРЯЖЕНИЕМ ДО 1 КВ, СЕЧЕНИЕ ОДНОЙ ЖИЛЫ, ММ2, ДО 35 | ШТ | 12
13 | С | КОНЦЕВАЯ МУФТА ДО 1КВ С БОЛТОВЫМИ НАКОНЕЧНИКАМИ ДЛЯ КАБЕЛЯ СЕЧЕНИЕМ 16ММ | ШТ | 8
14 | С | КОНЦЕВАЯ МУФТА ДО 1КВ С БОЛТОВЫМИ НАКОНЕЧНИКАМИ ДЛЯ КАБЕЛЯ СЕЧЕНИЕМ 35ММ | ШТ | 4
15 | Е3303-010-02 ДОП. 1 | ПОГРУЗО-РАЗГРУЗОЧНЫЕ РАБОТЫ НА ТРАССЕ. ПОГРУЗКА И ВЫГРУЗКА ЖЕЛЕЗОБЕТОННЫХ ФУНДАМЕНТОВ, СТОЕК ОПОР И СВАЙ | Т | 2.58
16 | С | МЕТАЛЛОКОНСТРУКЦИИ | КГ | 300
17 | Ц0802-163-01 | ЗАДЕЛКА ДЛЯ КАБЕЛЯ С БУМАЖНОЙ ИЗОЛЯЦИЕЙ НАПРЯЖЕНИЕМ ДО 1 КВ, СЕЧЕНИЕ ОДНОЙ ЖИЛЫ, ММ2, ДО 35 | ШТ | 14
18 | Ц0802-163-02 | ЗАДЕЛКА ДЛЯ КАБЕЛЯ С БУМАЖНОЙ ИЗОЛЯЦИЕЙ НАПРЯЖЕНИЕМ ДО 1 КВ, СЕЧЕНИЕ ОДНОЙ ЖИЛЫ, ММ2, ДО 120 | ШТ | 4
19 | Ц0802-471-03 | ЗАЗЕМЛИТЕЛЬ ВЕРТИКАЛЬНЫЙ ИЗ КРУГЛОЙ СТАЛИ, ДИАМЕТР, ММ 12 | 10ШТ | 4.4
20 | Ц0802-471-01 | ЗАЗЕМЛИТЕЛЬ ВЕРТИКАЛЬНЫЙ ИЗ УГЛОВОЙ СТАЛИ, РАЗМЕР, ММ 50Х50Х5 | 10ШТ | 1.5
21 | Ц0802-472-02 | ЗАЗЕМЛЯЮЩИЕ ПРОВОДНИКИ. ЗАЗЕМЛИТЕЛЬ ГОРИЗОНТАЛЬНЫЙ ИЗ СТАЛИ ПОЛОСОВОЙ СЕЧЕНИЕМ 160 ММ2 | 100М | 0.4
Н/В
22 | Е0102-056-02 | РЫТЬЕ ТРОНШЕЙ ДЛЯ КАБЕЛЯ В ГРУНТЕ ВРУЧНУЮ ГРУППА ГРУНТОВ 2 | 100М3 | 5.776
23 | Е0101-009-23 ДОП. 3 | РАЗРАБОТКА ТРАНШЕЙ В ОТВАЛ ЭКСКАВАТОРОМ "ОБРАТНАЯ ЛОПАТА" С КОВШОМ ВМЕСТИМОСТЬЮ 0,25 М3, ГРУППА ГРУНТОВ: 2 | 1000М3 | 0.231
24 | Е0102-061-02 | ЗАСЫПКА ВРУЧНУЮ ТРАНШЕЙ, ПАЗУХ КОТЛОВАНОВ И ЯМ, ГРУППА ГРУНТОВ 2 | 100М3 | 2.37
25 | Е0101-033-02 | ЗАСЫПКА ТРАНШЕЙ И КОТЛОВАНОВ С ПЕРЕМЕЩЕНИЕМ ГРУНТА ДО 5 М БУЛЬДОЗЕРАМИ МОЩНОСТЬЮ 59 [80] КВТ [Л.С.], 2 ГРУППА ГРУНТОВ | 1000М3 | 0.5776
26 | Ц0802-142-01 | УСТРОЙСТВО ПОСТЕЛИ ПРИ ОДНОМ КАБЕЛЕ В ТРАНШЕЕ | 100М | 20.63
27 | Ц0802-143-01 | ПОКРЫТИЕ КАБЕЛЯ КИРПИЧОМ ОДНОГО КАБЕЛЯ | 100М | 20.63
28 | С | КИРПИЧ М-75 | ШТ | 17185
29 | С | ПЕСОК | М3 | 82.5
30 | Ц0802-141-02 | КАБЕЛИ ДО 35 КВ В ГОТОВЫХ ТРАНШЕЯХ БЕЗ ПОКРЫТИЙ. КАБЕЛЬ, МАССА 1 М, КГ, ДО 2 | 100М | 0.6
31 | С | КАБЕЛЬ СИЛОВОЙ АПВПУ 1Х70/16-10 | КМ | 0.06
32 | С | ТРУБЫ СТАЛЬНЫЕ ЭЛЕКТРОСВАРНЫЕ ПРЯМОШОВНЫЕ С ТЕРМОУСИЛЕНИЕМ СВАРНОГО ШВА СТ. 08 ДН. 159Х5,0 ММ (ТЕОР. МАССА 1 МЕТРА = 18,99 КГ) | М | 60
33 | Ц0802-141-03 | КАБЕЛИ ДО 35 КВ В ГОТОВЫХ ТРАНШЕЯХ БЕЗ ПОКРЫТИЙ. КАБЕЛЬ, МАССА 1 М, КГ, ДО 3 | 100М | 20.63
34 | С | КАБЕЛИ СИЛОВЫЕ С ПВХ-ИЗОЛЯЦИЕЙ С АЛЮМИНИЕВЫМИ ЖИЛАМИ АВВГ 4Х16,0ОК-1 | КМ | 0.351
35 | С | КАБЕЛИ СИЛОВЫЕ С ПВХ-ИЗОЛЯЦИЕЙ С АЛЮМИНИЕВЫМИ ЖИЛАМИ АВВГ 4Х35МК-1 | КМ | 0.275
36 | С | КАБЕЛИ СИЛОВЫЕ С ПВХ-ИЗОЛЯЦИЕЙ С АЛЮМИНИЕВЫМИ ЖИЛАМИ АВВГ 4Х50МС-1 | КМ | 1.437
37 | Ц0802-163-01 | ЗАДЕЛКА ДЛЯ КАБЕЛЯ С БУМАЖНОЙ ИЗОЛЯЦИЕЙ НАПРЯЖЕНИЕМ ДО 1 КВ, СЕЧЕНИЕ ОДНОЙ ЖИЛЫ, ММ2, ДО 35 | ШТ | 10
38 |  | ЯЧЕЙКА (КОМПЛЕКСНЫЕ РАСПРЕДЕЛИТЕЛЬНЫЕ УСТРОЙСТВА НАРУЖНОЙ УСТАНОВКИ ТИПА К-59 ТН (ТРАНСФОРМАТОР НАПРЯЖЕНИЯ)) | ШТ | 1
39 | Ц0801-025-01 | ПОДСТАНЦИЯ КОМПЛЕКТНАЯ НАПРЯЖЕНИЕМ ДО 10 КВ С ТРАНСФОРМАТОРОМ МОЩНОСТЬЮ, КВ-А, ДО 400 | ПОДСТАН. | 1
40 |  | КОМПЛЕКТНАЯ ТРАНСФОРМАТОРНАЯ ПОДСТАНЦИЯ ТУПИКОВАЯ ВОЗДУХ/КАБЕЛЬ ТИПА ГКТП-400/06(10) 0,4 КВА С ТРАНФОРМАТОРОМ ТИПА ТМГ-400/06(10) 0,4КВА БЕЗ СЧЁТЧИКА ЭЛ.ЭНЕРГИИ | КОМП | 1
41 |  | АВТОМАТИЧЕСКИЙ ВЫКЛЮЧАТЕЛЬ ВА-77М 250/160А 3P PRIME | ШТ | 1
42 |  | АВТОМАТИЧЕСКИЙ ВЫКЛЮЧАТЕЛЬ ВА 47-100, 3P 125А (C) 10KA PRIME | ШТ | 5
43 |  | АВТОМАТИЧЕСКИЙ ВЫКЛЮЧАТЕЛЬ ВА 47-100, 3P 100А (C) 10KA PRIME | ШТ | 1
44 |  | АВТОМАТИЧЕСКИЙ ВЫКЛЮЧАТЕЛЬ ВА 47-100, 3P 40А (C) 10KA PRIME | ШТ | 1
45 |  | СЧЁТЧИК ЭЛЕКТРОЭНЕРГИИ 3-ФАЗНЫЙ | ШТ | 1
46 |  | ТРАНСФОРМАТОР ТОКА 50/5А | ШТ | 5
47 |  | АВТОМАТИЧЕСКИЕ КОНДЕНСАТОРНЫЕ УСТАНОВКИ КОМПЕНСАЦИИ РЕАКТИВНОЙ МОЩНОСТИ АУКРМ-58-0,4-100 КВАР | ШТ | 1
48 |  | СЧЕТЧИК АКТИВНОЙ ЭНЕРГИИ ТРЕХФАЗНЫЙ И СИСТЕМОЙ АИСКУЭ | ШТ | 2
49 | Е3304-030-03 | УСТАНОВКА РАЗЪЕДИНИТЕЛЕЙ С ПОМОЩЬЮ МЕХАНИЗМОВ | КОМПЛЕКТ | 4
50 |  | РАЗЪЕДЕНИТЕЛЬ РЛНД 10/400А | ШТ | 4
51 |  | ДИЗЕЛЬНЫЙ ГЕНЕРАТОР 33 КВТ C АВР | ШТ | 1
Н/О
52 | Е0102-058-06 | КОПАНИЕ ЯМ ВРУЧНУЮ БЕЗ КРЕПЛЕНИЙ ДЛЯ СТОЕК И СТОЛБОВ С ОТКОСАМИ ГЛУБИНОЙ ДО 1,5 М ГРУППА ГРУНТОВ 2 | 100М3 | 0.035
53 | Е0601-001-01 | УСТРОЙСТВО БЕТОННОЙ ПОДГОТОВКИ ПОД ОПОРЫ | 100М3 | 0.035
54 | Е0903-012-12 | МОНТАЖ МЕТАЛЛИЧЕСКИХ СТОЕК ДЛЯ УЛИЧНОГО ОСВЕЩЕНИЯ (10-ШТ ПО 10М) | Т | 1
55 | С | ТРУБЫ СТАЛЬНЫЕ ЭЛЕКТРОСВАРНЫЕ ПРЯМОШОВНЫЕ ГОСТ 10705-80 ДН. 57Х3,0 ММ (ВЕС 1 ПМ = 4,00 КГ) | М | 400
56 | Е1303-002-04 | ОГРУНТОВКА МЕТАЛЛИЧЕСКИХ ПОВЕРХНОСТЕЙ ЗА ОДИН РАЗ ГРУНТОВКОЙ ГФ-021 | 100М2 | 0.15
57 | Е1303-004-26 | ОКРАСКА МЕТАЛЛИЧЕСКИХ ОГРУНТОВАННЫХ ПОВЕРХНОСТЕЙ ЭМАЛЬЮ ПФ-115 | 100М2 | 0.15
58 | Е3304-014-03 ДОП. 9 | УСТАНОВКА СВЕТИЛЬНИКОВ СО СВЕТОДИОДНЫМИ ЛАМПАМИ С АВТОГИДРОПОДЪЕМНИКА | 100 ШТ | 0.1
59 |  | УЛИЧНЫЙ СВЕТИЛЬНИК LED GA-150W 6000K 220-240VAC PRIME | ШТ | 10
60 | С | АНКЕР М-24 | ШТ | 200
СЕТЧАТОЕ ОГРАЖДЕНИЕ ТРАНСФОРМАТОРА 12 П/М
61 | Е0102-058-02 | КОПАНИЕ ЯМ ВРУЧНУЮ БЕЗ КРЕПЛЕНИЙ ДЛЯ СТОЕК И СТОЛБОВ БЕЗ ОТКОСОВ ГЛУБИНОЙ ДО 0,7 М ГРУППА ГРУНТОВ 2 | 100М3 | 0.0108
62 | Е0102-061-02 | ЗАСЫПКА ВРУЧНУЮ ТРАНШЕЙ, ПАЗУХ КОТЛОВАНОВ И ЯМ, ГРУППА ГРУНТОВ 2 | 100М3 | 0.006
63 | Е0801-002-02 | УСТРОЙСТВО ОСНОВАНИЯ ПОД ФУНДАМЕНТЫ ЩЕБЕНОЧНОГО ТОЛЩ 100ММ | М3 | 0.125
64 | Е0601-001-01 | УСТРОЙСТВО БЕТОННОЙ ПОДГОТОВКИ | 100М3 | 0.0064
65 | С | АРМАТУРА ДЛЯ МОНОЛИТНЫХ ЖЕЛЕЗОБЕТОННЫХ КОНСТРУКЦИЙ В ВИДЕ СЕТОК И ПЛОСКИХ КАРКАСОВ, ПЕРИОДИЧЕСКОГО ПРОФИЛЯ КЛАССА АIII, ДИАМТЕРОМ 10 ММ | Т | 0.0061
66 | Е0903-012-12 | МОНТАЖ ОПОРНЫХ СТОЕК ИЗ ПРОФИЛЕЙ | Т | 0.09207
67 | С | ТРУБЫ СТАЛЬНЫЕ КВАДРАТНЫЕ ГОСТ 8639-82, РАЗМЕР 60Х60 ММ, ТОЛЩИНА СТЕНКИ 4,0 ММ (ВЕС 1 ПМ = 6,82 КГ) | М | 13.5
68 | Е0906-024-10 | МОНТАЖ СЕТЧАТЫХ ОГРАЖДЕНИЙ | Т | 0.1437
69 | С | АРМАТУРА ДЛЯ МОНОЛИТНЫХ ЖЕЛЕЗОБЕТОННЫХ КОНСТРУКЦИЙ В ВИДЕ СЕТОК И ПЛОСКИХ КАРКАСОВ, ГЛАДКАЯ КЛАССА АI, ДИАМТЕРОМ 6 ММ | Т | 0.1437
БЕТОННАЯ СТЯЖКА ПОД ТРАНСФОРМАТОР
70 | Е2704-001-02 | УСТРОЙСТВО ПОДСТИЛАЮЩИХ И ВЫРАВНИВАЮЩИХ СЛОЕВ ОСНОВАНИЙ ИЗ ПЕСЧАНО-ГРАВИЙНОЙ СМЕСИ ТОЛЩ 100 ММ | 100М3 МАТЕРИАЛА ОСНОВАНИЯ (В ПЛОТНОМ ТЕЛЕ) | 0.009
71 | Е2706-002-17 | УСТРОЙСТВО ЦЕМЕНТОБЕТОННЫХ ПОКРЫТИЙ (СТЯЖКА) ОДНОСЛОЙНЫХ СРЕДСТВАМИ МАЛОЙ МЕХАНИЗАЦИИ, ТОЛЩИНА СЛОЯ 20 СМ(УМЕНЬШИТЬ ДО 5 СМ) | 1000М2 | 0.009
72 | Е2706-002-18 К=10 | ВЫЧИТАЕТСЯ ПОЗИЦИЯ: ПРИ ИЗМЕНЕНИИ ТОЛЩИНЫ СЛОЯ НА 1 СМ ИСКЛЮЧАТЬ К НОРМЕ 27-06-002-17 | 1000М2 | -0.009
ЛИФТ НА 2 ЭТАЖА
ФУНДАМЕНТЫ
1 | Е0801-002-02 МИНСТРОЙИЖКХ 14.02.23 Г. N 30 | УСТРОЙСТВО ОСНОВАНИЯ ПОД ФУНДАМЕНТЫ ЩЕБЕНОЧНОГО | М3 ОСНОВАНИЯ | 0.63
2 | Е0601-001-22 | УСТРОЙСТВО ЛЕНТОЧНЫХ ФУНДАМЕНТОВ ЖЕЛЕЗОБЕТОННЫХ ПРИ ШИРИНЕ ПОВЕРХУ ДО 1000 ММ БЕТОН ТЯЖЕЛЫЙ КЛАССА В15 /М-200 | 100 М3 ЖЕЛЕЗОБЕТОНА В ДЕЛЕ | 0.0389
3 | С | АРМАТУРА ДЛЯ МОНОЛИТНЫХ ЖЕЛЕЗОБЕТОННЫХ КОНСТРУКЦИЙ В ВИДЕ СЕТОК И ПЛОСКИХ КАРКАСОВ, ПЕРИОДИЧЕСКОГО ПРОФИЛЯ КЛАССА АIII, ДИАМТЕРОМ 10 ММ | Т | 0.02962
4 | С | АРМАТУРА ДЛЯ МОНОЛИТНЫХ ЖЕЛЕЗОБЕТОННЫХ КОНСТРУКЦИЙ В ВИДЕ СЕТОК И ПЛОСКИХ КАРКАСОВ, ГЛАДКАЯ КЛАССА АI, ДИАМТЕРОМ 6 ММ | Т | 0.0277
5 | Е0601-015-03 | УСТАНОВКА АНКЕРНЫХ БОЛТОВ ПРИ БЕТОНИРОВАНИИ СО СВЯЗЯМИ ИЗ АРМАТУРЫ | Т | 0.03024
6 | С | АРМАТУРА ДЛЯ МОНОЛИТНЫХ ЖЕЛЕЗОБЕТОННЫХ КОНСТРУКЦИЙ В ВИДЕ СЕТОК И ПЛОСКИХ КАРКАСОВ, ПЕРИОДИЧЕСКОГО ПРОФИЛЯ КЛАССА АIII, ДИАМТЕРОМ 16 ММ | Т | 0.03024
7 | С | ГАЙКА Д 20 ММ | ШТ | 16
8 | С | ШАЙЮА Д 20 ММ | ШТ | 12
9 | Е0601-015-09 | УСТАНОВКА ЗАКЛАДНЫХ ДЕТАЛЕЙ ВЕСОМ БОЛЕЕ 20 КГ | Т | 0.036
10 | С | СТАЛЬ ЛИСТОВАЯ Г.К 5 ММ СТ3 | Т | 0.00672
11 | С | СТАЛЬ ЛИСТОВАЯ Г.К 8 ММ СТ3 | Т | 0.008
12 | С | СТАЛЬ ЛИСТОВАЯ Г.К 10 ММ СТ3 | Т | 0.0213
13 | Е1201-021-03 | УСТРОЙСТВО ГИДРОИЗОЛЯЦИИ ПЛОСКИХ ИЗ БИТУМНО-ПОЛИМЕРНОГО НАПЛАВЛЯЕМОГО МАТЕРИАЛА, В 2 СЛОЙ НАКРЫВОЧНЫЙ НА СУХО | 100М2 | 0.1473
14 | С | ПОЛИИЗОЛ ТПП ДЛЯ ГИДРОИЗОЛЯЦИИ, ПОДСТИЛАЮЩИЙ СЛОЙ (НИЖНИЙ ЗАЩИТНЫЙ СЛОЙ-ПОЛИЭТИЛЕНОВАЯ ПЛЕНКА, ОСНОВА-СТЕКЛОТКАНЬ КАРКАСНАЯ ОСОБО ПРОЧНАЯ, РУЛОН 10 М2, ТОЛЩ. 3 ММ) | М2 | 18.4
15 | С | ПОЛИИЗОЛ ТПП ДЛЯ ГИДРОИЗОЛЯЦИИ, ПОДСТИЛАЮЩИЙ СЛОЙ (ВЕРХНИЙ ЗАЩИТНЫЙ СЛОЙ-ПОЛИЭТИЛЕНОВАЯ ПЛЕНКА, ОСНОВА-СТЕКЛОТКАНЬ КАРКАСНАЯ ОСОБО ПРОЧНАЯ, РУЛОН 10 М2, ТОЛЩ. 3 ММ) | М2 | 18.4
16 | Е2601-043-01 МИНСТРОЙИЖКХ РУЗ НОМ. 42 03.03.23 Г. | УСТРОЙСТВО ТЕПЛО-ПАРО-ШУМОИЗОЛЯЦИИ ИЗ ПЕНОПЛЕКСА СТЕН | 100М2 ПОВЕРХНОСТИ | 0.0286
17 | С | ПЕНОПОЛИСТИРОЛЬНАЯ ТЕПЛОИЗОЛЯЦИЯ "ПЕНОПЛЕКС" (ПЛИТЫ), ТЕПЛОПРОВОДНОСТЬ 0,034, ПЛОТНОСТЬ ОТ 20 КГ/М3, ДЛИНА 1185 ММ, ШИРИНА 585 ММ, ТОЛЩИНА 20 ММ | М2 | 2.86
ЗАКАЛАДНЫЕ ДЕТАЛИ ЗД-1
18 | Е0601-015-09 | УСТАНОВКА ЗАКЛАДНЫХ ДЕТАЛЕЙ ВЕСОМ БОЛЕЕ 20 КГ | Т | 0.08387
19 | С | УГОЛОК 50 СТ3 СП | Т | 0.02656
20 | С | СТАЛЬ ЛИСТОВАЯ Г.К 10 ММ СТ3 | Т | 0.04152
21 | С | АРМАТУРА ДЛЯ МОНОЛИТНЫХ ЖЕЛЕЗОБЕТОННЫХ КОНСТРУКЦИЙ В ВИДЕ СЕТОК И ПЛОСКИХ КАРКАСОВ, ПЕРИОДИЧЕСКОГО ПРОФИЛЯ КЛАССА АIII, ДИАМТЕРОМ 14 ММ | Т | 0.01355
22 | С | БОЛТ Д 14 ММ | Т | 0.00224
23 | С | ГАЙКА Д 20 ММ | ШТ | 8
24 | С | ШАЙЮА Д 20 ММ | ШТ | 6
ЛИФТ
25 | С | ЛИФТ 450 КГ (С МЕХАНИЧЕСКИМ ПОДЪЕМНИКОМ) ОТ 2 ДО 5 ЧЕЛОВЕК (С ДОСТАВКОЙ УСТАНОВКОЙ И ПУСКОНАЛАДОЧНЫЕ РАБОТ) | КОМП | 1
ТЕПЛОВОЙ ПУНКТ НА 2-КОТЛА 2-ШТ (ОБЪЕМЫ НА 1 ШТ ВСЕГО 4 ШТ)
ТЕПЛОВОЙ ПУНКТ НА 2-КОТЛА (1-ШТ)
МОНТАЖНЫЕ РАБОТЫ
7 | Е0102-057-02 | РАЗРАБОТКА ГРУНТА ВРУЧНУЮ В ТРАНШЕЯХ ГЛУБИНОЙ ДО 2 М БЕЗ КРЕПЛЕНИЙ С ОТКОСАМИ, ГРУППА ГРУНТОВ 2 | 100М3 | 0.02
8 | Е0801-002-03 ДОП. 3 | УСТРОЙСТВО ОСНОВАНИЯ ПОД ФУНДАМЕНТЫ ГРАВИЙНОГО | М3 | 0.5
9 | Е0601-001-20 ДОП. 3 | УСТРОЙСТВО ЛЕНТОЧНЫХ ФУНДАМЕНТОВ БЕТОННЫХ | 100М3 | 0.0232
СТЕНЫ
10 | Е0803-002-01 | КЛАДКА СТЕН ИЗ ЛЕГКОБЕТОННЫХ КАМНЕЙ БЕЗ ОБЛИЦОВКИ ПРИ ВЫСОТЕ ЭТАЖА ДО 4 М | М3 | 5.7
ПЕРЕМЫЧКА
11 | Е0903-015-01 | МОНТАЖ МЕТАЛЛИЧЕСКИХ ПЕРЕРМЫЧЕК | Т | 0.016
ОТДЕЛКА
12 | Е1502-001-01 | УЛУЧШЕННАЯ ШТУКАТУРКА ЦЕМЕНТНО-ИЗВЕСТКОВЫМ РАСТВОРОМ ПО КАМНЮ СТЕН | 100М2 | 0.286
13 | Е1504-012-03 | ОКРАСКА ФАСАДОВ С ЛЕСОВ С ПОДГОТОВКОЙ ПОВЕРХНОСТИ ПОЛИВИНИЛАЦЕТАТНАЯ | 100М2 | 0.286
ПРОЕМЫ
14 | Е0904-014-01 ДОП. 4 | УСТАНОВКА МЕТАЛЛИЧЕСКИХ ДВЕРЕЙ С ПОДГОТОВКОЙ ПРОЕМА И УСТАНОВКОЙ НАКЛАДНЫХ И ЗАКЛАДНЫХ ДЕТАЛЕЙ ПЛОЩАДЬЮ ДВЕРНОГО ПРОЕМА: ДО 2,5 М2 | М2 | 1.26
15 | Е1001-036-01ДОП. 11 ГОСАРХИТЕКТСТРОЙ РУЗ ПР. № 429 ОТ 15.12.17 Г. | УСТАНОВКА В ЖИЛЫХ И ОБЩЕСТВЕННЫХ ЗДАНИЯХ ОКОННЫХ БЛОКОВ ИЗ ДЕРЕВО АЛЮМИНИЯ, АЛЮМИНИЯ, МЕТАЛЛОПЛАСТИКА В КАМЕННЫХ СТЕНАХ, ОТКРЫВАЮЩИМИСЯ (ПОВОРОТНЫХ, ОТКИДНЫХ, ПОВОРОТНО-ОТКИДНЫХ): С ПЛОЩАДЬЮ ПРОЕМА ДО 2 М2 | 100 М2 | 0.0016
16 | Е1504-030-02 | МАСЛЯНАЯ ОКРАСКА МЕТАЛЛИЧЕСКИХ ПОВЕРХНОСТЕЙ БОЛЬШИХ ПОВЕРХНОСТЕЙ [КРОМЕ КРОВЕЛЬ], КОЛИЧЕСТВО ОКРАСОК 2 | 100М2 | 0.0252
ПОЛЫ
17 | Е1101-002-03 МИНСТРОЙ РУЗ 05.01.21 N 9 | УСТРОЙСТВО ПОДСТИЛАЮЩИХ СЛОЕВ ГРАВИЙНЫХ | М3 | 0.7
18 | Е1101-014-01 МИНСТРОЙ РУЗ 05.01.21 N 9 | УСТРОЙСТВО ПОЛОВ БЕТОННЫХ ТОЛЩИНОЙ 100 ММ | 100М2 | 0.07
КРОВЛЯ
19 | Е1001-002-01 | УСТАНОВКА СТРОПИЛ | М3 | 0.11
20 | Е1001-010-01 | УСТАНОВКА ЭЛЕМЕНТОВ КАРКАСА ИЗ БРУСЬЕВ | М3 | 0.034
21 | Е1001-010-01 | УСТАНОВКА ОБРЕШЕТКИ ИЗ БРУСЬЕВ | М3 | 0.06
22 | Е1203-004-01 МИНСТРОЙ РУЗ 05.01.21 N 3 | УСТРОЙСТВО КРОВЛИ ИЗ МЕТАЛЛОЧЕРЕПИЦЫ, ПРОФНАСТИЛА ТРАПЕЦИЕВИДНОГО И СИНУСОВИДНОГО ПРОФИЛЯ, С ПОКРЫТИЕМ ПО ГОТОВЫМ ПРОГОНАМ: ПРОСТОЙ | 100 М2 КРОВЛИ | 0.18
ОТМОСТКА
23 | Е1101-002-03 МИНСТРОЙ РУЗ 05.01.21 N 9 | УСТРОЙСТВО ПОДСТИЛАЮЩИХ СЛОЕВ ГРАВИЙНЫХ | М3 | 0.6
24 | Е0601-001-01 ДОП. 3 | УСТРОЙСТВО БЕТОННОЙ ОТМОСТКИ | 100М3 | 0.006
25 | Е1101-004-01 МИНСТРОЙ РУЗ 05.01.21 N 9 | УСТРОЙСТВО ГИДРОИЗОЛЯЦИИ ОКЛЕЕЧНОЙ РУЛОННЫМИ МАТЕРИАЛАМИ НА МАСТИКЕ БИТУМИНОЛЬ ПЕРВЫЙ СЛОЙ | 100М2 | 0.06
БЛАГОУСТРОЙСТВО
БЛАГОУСТРОЙСТВО
БЕТОННАЯ СТЯЖКА 1
1 | Е2704-001-02 | УСТРОЙСТВО ПОДСТИЛАЮЩИХ И ВЫРАВНИВАЮЩИХ СЛОЕВ ОСНОВАНИЙ ИЗ ПЕСЧАНО-ГРАВИЙНОЙ СМЕСИ ТОЛЩ 100 ММ | 100М3 МАТЕРИАЛА ОСНОВАНИЯ (В ПЛОТНОМ ТЕЛЕ) | 2.5418
2 | Е2706-002-17 | УСТРОЙСТВО ЦЕМЕНТОБЕТОННЫХ ПОКРЫТИЙ (СТЯЖКА) ОДНОСЛОЙНЫХ СРЕДСТВАМИ МАЛОЙ МЕХАНИЗАЦИИ, ТОЛЩИНА СЛОЯ 20 СМ(УМЕНЬШИТЬ ДО 10 СМ) | 1000М2 | 2.5418
3 | Е2706-002-18 К=10 | ВЫЧИТАЕТСЯ ПОЗИЦИЯ: ПРИ ИЗМЕНЕНИИ ТОЛЩИНЫ СЛОЯ НА 1 СМ ИСКЛЮЧАТЬ К НОРМЕ 27-06-002-17 | 1000М2 | -2.5418
ВОРОТА МЕТАЛЛИЧЕСКИЕ АЖУРНОЕ (2ШТ)
4 | Е0102-058-02 | КОПАНИЕ ЯМ ВРУЧНУЮ БЕЗ КРЕПЛЕНИЙ ДЛЯ СТОЕК И СТОЛБОВ БЕЗ ОТКОСОВ ГЛУБИНОЙ ДО 0,7 М ГРУППА ГРУНТОВ 2 | 100М3 | 0.01
5 | Е0801-002-03 | УСТРОЙСТВО ОСНОВАНИЯ ПОД ФУНДАМЕНТЫ ГРАВИЙНОГО | М3 | 0.1
6 | Е0601-001-13 | УСТРОЙСТВО ФУНДАМЕНТОВ ОТДЕЛЬНОСТОЯЩИХ БЕТОННЫХ КЛ.В7,5 | 100М3 | 0.01
7 | С | АРМАТУРА 12 СТ 35 ГС | Т | 0.02048
8 | Е0903-030-01 | МОНТАЖ МЕТАЛЛИЧЕСКИХ АЖУРНЫХ ВОРОТ | Т | 0.614
9 | С | ТРУБЫ СТАЛЬНЫЕ КВАДРАТНЫЕ ГОСТ 8639-82, РАЗМЕР 20Х20 ММ, ТОЛЩИНА СТЕНКИ 2,0 ММ (ВЕС 1 ПМ = 1,075 КГ) | М | 84.84
10 | С | УГОЛОК 50 СТ3 СП | Т | 0.108
11 | С | ЛИСТ СТАЛЬНОЙ Г.К 5 ММ | Т | 0.076
12 | С | ТРУБЫ СТАЛЬНЫЕ ЭЛЕКТРОСВАРНЫЕ Д. 273Х5,0 ММ (ТЕОР. МАССА 1 П.М - 33,05 КГ) | М | 10.2
13 | Е1303-002-04 | ОГРУНТОВКА МЕТАЛЛИЧЕСКИХ ПОВЕРХНОСТЕЙ ЗА ОДИН РАЗ ГРУНТОВКОЙ ГФ-021 | 100М2 | 0.308
14 | Е1303-004-26 | ОКРАСКА МЕТАЛЛИЧЕСКИХ ОГРУНТОВАННЫХ ПОВЕРХНОСТЕЙ ЭМАЛЬЮ ПФ-115 | 100М2 | 0.308
МАФЫ
15 | С | УЛИЧНЫЙ ПОЖАРН.ЩИТ-ПОСТ (БАК ПОД ПЕСОК, БАГОР, ЛОПАТА, ТОПОР, 2 ВЕДРА, ЛОМ). МЕТАЛЛ 0,8 ММ (УЗБЕКИСТАН) | ШТ | 3
16 | С | КОНТЕЙНЕР МУСОРНЫЙ КЧМ 660, ЧЕРНЫЙ МЕТАЛЛ (ОБЬЁМ 660 ЛИТР), КРОНШТЕЙНЫ ДЛЯ ЗАХВАТА КОНТЕЙНЕРА СПЕЦТЕХНИКОЙ, 4-САМОНАПРАВЛЯЮЩИХСЯ КОЛЕСА ДИАМ. 200 ММ, ТОЛЩИНА МЕТАЛЛА 1,5 ММ, ГРУЗОПОДЪЁМНОСТЬ 300 КГ | ШТ | 6
17 | С | СКАМЕЙКА №1 L-1,57 | ШТ | 12
НБШ
НБШ
ВНУТРИ ЗДАНИЯ
1 | С | ТАКТИЛЬНАЯ ПЛИТКА PVX 300Х300Х6ММ САМОКЛЯЮЩАЯСЯ "КОНУС РИФ" | ШТ | 1206
2 | С | ТАКТИЛЬНАЯ ПЛИТКА ДВИЖЕНИЯ НАПРАВЛЕНИЯ PVX 150Х500Х6ММ | ШТ | 1542
3 | С | САМОКЛЕЯЩИЕСЯ РЕЗИНОВЫЕ ПРОТИВОСКОЛЬЗЯЩИЕ СТУПЕНИ ДЛЯ ЛЕСТНИЦ - БЕЗОПАСНАЯ ОПОРА ДЛЯ ШКОЛЬНЫХ СТУПЕНЕЙ И РАМПОВ, ПРОЧНЫЕ НЕСКОЛЬЗЯЩИЕ НАКЛЕЙКИ НА ЛЕСТНИЦЫ | П/М | 395
4 | С | ЖЕЛТАЯ ЛЕНТА ДЛЯ КОНТРАСТНОЙ МАРКИРОВКИ ЩИРИНОЙ 100 ММ | П/М | 452
5 | С | ТАКТИЛЬНАЯ МНЕМОСХЕМА САНУЗЛА | ШТ | 4
6 | С | НАКЛЕЙКА ИНФОРМАЦИОННАЯ-"ЖЕЛТЫЙ КРУГ ДЛЯ СЛАБОВИДЯЩИХ" ДЛЯ ВИТРИН И ДВЕРЕЙ, 150ММ | ШТ | 22
7 | Е1701-002-04 | УСТАНОВКА ГАРНИТУРЫ ПЕРИЛ | 10ШТ | 0.8
8 |  | ПОРУЧЕНЬ ПРЯМОЙ НЕРЖАВЕЮЩАЯ СТАЛЬ Д-32ММ | ШТ | 8
9 |  | ЗЕРКАЛО НАКЛОННОЕ РЕГУЛИРУЕМОЕ МНГ Ф 32 600Х800ММ | ШТ | 4
10 | Е1701-002-04 | УСТАНОВКА ГАРНИТУРЫ ПЕРИЛ | 10ШТ | 0.4
11 | С | НЕСКОЛЬЗЯЩИЕ ПЕРИЛА ИЗ НЕРЖАВЕЮЩЕЙ СТАЛИ 304. ПЕРИЛА ДЛЯ ТУАЛЕТА ДЛЯ ИНВАЛИДОВ | ШТ | 4
12 | Е1701-002-04 | УСТАНОВКА ГАРНИТУРЫ ПЕРИЛ | 10ШТ | 0.4
13 |  | ПОРУЧЕНЬ ОПОРНЫЙ ДЛЯ РАКОВИНЫ, НАСТЕННО-НАПОЛЬНЫЙ, НЕРЖАВЕЮЩАЯ СТАЛЬ | ШТ | 4
14 | Е1701-002-04 | УСТАНОВКА ГАРНИТУРЫ ПЕРИЛ | 10ШТ | 0.4
15 |  | ПОРУЧЕНЬ-ОПОРА РЕГУЛИРУЕМАЯ С ПОДУШКОЙ ДЛЯ СПИНЫ В САНИТАРНО-ГИГИЕНИЧЕСКИЕ КОМНАТЫ | ШТ | 4
16 | Е1701-002-04 | УСТАНОВКА ГАРНИТУРЫ ПЕРИЛ | 10ШТ | 9.6
17 | С | ПЕРИЛА - ОГРАЖДЕНИЯ ИЗ НЕРЖАВЕЮЩЕЙ СТАЛИ, ПОРУЧЕНЬ ОДИНАРНЫЙ 38 ММ | П/М | 96
18 |  | ЗВОНОК + КНОПКА ТАКТИЛЬНАЯ ТАБЛИЧКА СО ШРИФТОМ БРАЙЛЯ "КНОПКА ВЫЗОВА ПЕРСОНАЛА" 150Х200ММ ДЛЯ ИНВАЛИДОВ | КОМП | 4
19 | С | ЛЕГКО УСТАНАВЛИВАЕМЫЙ ДВОЙНОЙ S-ОБРАЗНЫЙ КРЮЧОК ИЗ НЕРЖАВЕЮЩЕЙ СТАЛИ | ШТ | 4
20 | С | СТОКЙКА ДЛЯ КРЕПЛЕНИЯ КНОПОК ВЫЗОВА ПЕРСОНАЛА ДЛЯ ИНВАЛИДОВ | ШТ | 3
21 | С | ТАКТИЛЬКЫЕ СТИКЕРЫ | ШТ | 12
22 |  | МУСОРНОЕ ВЕДРО ДЛЯ ДОМА, ДЛЯ ВАННОЙ КОМНАТЫ | ШТ | 4
23 |  | ТАКТИЛЬНАЯ ПИТКОГРАММА ДЛЯ ИНВАЛИДОВ (В КОМПЛ 3ШТ) | КОМПЛ | 4
С НАРУЖИ ЗДАНИЯ
24 | С | ЗНАКИ ДОРОЖНЫЕ КВАДРАТНЫЕ ИНФОРМАЦИОННО-УКАЗАТЕЛЬНЫЕ (6.4.17) | ШТ | 4
25 | С | ТАКТИЛЬКЫЕ ПЛИТКИ 300Х300Х30ММ | ШТ | 42
26 | С | ТАКТИЛЬКЫЕ ПЛИТКИ 150Х300Х30ММ | ШТ | 1340