## един
Форма N 5
Кушработ тумани Фавкулотда вазиятлар булими биносини реконструкция килиш хамда 4 та махсус автомобилга мулжалланган ёнгин-куткарув кисми биносини лойихалаштириш
ВЕДОМОСТЬ ОБЪЕМОВ РАБОТ №
№ п/п | Шифр номера нормативов и коды ресурсов | Тип работы | Единица измерения | Объем работ по проекту | Стоимость
[5 empty] | на единицу измерения | сумма
1 | 2 | 3 | 4 | 5 | 6 | 7
ЗЕМЛЯНЫЙ РАБОТ
1 | Е0101-195-32 ДОП. 11 ГОСАРХИТЕКТСТРОЙ РУЗ ПР. № 429 ОТ 15.12.17 Г. | РАЗРАБОТКА ГРУНТА В ОТВАЛ ЭКСКАВАТОРАМИ ТИПА "ATLAS", "VOLVO", "KOMATSU", "HITACHI", "LIEBHER" С КОВШОМ ВМЕСТИМОСТЬЮ 0,5 (0,46-0,64) М3, ГРУППА ГРУНТОВ 2 ГРУНТА | 1000М3 | 4.086
2 | Е0102-057-02 | ДОРАБОТКА ГРУНТ ВРУЧНУЮ | 100М3 | 0.8172
3 | Е0101-197-14 ДОП. 11 ГОСАРХИТЕКТСТРОЙ РУЗ ПР. № 429 ОТ 15.12.17 Г. | РАЗРАБОТКА ЧИСТОГО ГРУНТА С ПОГРУЗКОЙ В АВТОМОБИЛИ-САМОСВАЛЫ ЭКСКАВАТОРАМИ ТИПА "ATLAS", "VOLVO", "KOMATSU", "HITACHI", "LIEBHER" С КОВШОМ ВМЕСТИМОСТЬЮ 0,5 (0,46-0,64) М3, ГРУППА ГРУНТОВ 2 | 1000 М3 ГРУНТА | 2.3537
4 | Е310-1005 . ШНК4.04.06-14 Р.3.Т.7 К=0,49 | ПЕРЕВОЗКА ЧИСТОГО ГРУНТА АВТОМОБИЛЕМ, РАССТОЯНИЕ ПЕРЕВОЗКИ 5 КМ, КЛАСС ГРУЗА 1. ПРИ ПЕРЕВОЗКЕ АВТОСАМОСВАЛАМИ ГРУЗОПОДЪЕМНОСТЬЮ 25, ПРИМЕНЕН КОЭФФИЦИЕНТ К НОРМАМ ЗАТРАТ ТРУДА МАШИНИСТОВ И ЭКСПЛУАТАЦИИ МАШИН - 0,41. | Т | 3766
5 | Е0101-033-02 | ЗАСЫПКА ПАЗУХ ФУНДАМЕНТОВ С ПЕРЕМЕЩЕНИЕМ ГРУНТА ДО 5 М БУЛЬДОЗЕРАМИ МОЩНОСТЬЮ 59 [80] КВТ [Л.С.], 2 ГРУППА ГРУНТОВ | 1000М3 | 1.912
6 | Е0102-016-03 ДОП. 14 | УПЛОТНЕНИЕ ГРУНТА 1-Й ГРУППЫ ПРИ ОБРАТНОЙ ЗАСЫПКЕ ПАЗУХ КОТЛОВАНА ВИБРОКАТКОМ "BOMAG BW 177 D-4" ЗА ОДИН ПРОХОД ПО ОДНОМУ СЛЕДУ ПРИ ТОЛЩИНЕ СЛОЯ 30 СМ МАССОЙ КАТКА 8 ТН (ПОСЛОЙНОЕ) | 1000 М3 | 1.912
7 | Е0102-006-01 | ПОЛИВ ВОДОЙ УПЛОТНЯЕМОГО ГРУНТА НАСЫПЕЙ | 1000М3 | 1.912
8 | Е0101-004-02 . ТЧ П.3.34 КЗТР=1,45, КЭМ=1,45 | ПОДСЫПКА ГРУНТА ПОД ПОЛЫ ЭКСКАВАТОР С ГРЕЙФЕРНЫМ КОВШОМ В ГРУНТАХ 2 ГРУППЫ. | 1000М3 | 1.274
9 | Е0102-005-01 | УПЛОТНЕНИЕ ГРУНТА ПНЕВМАТИЧЕСКИМИ ТРАМБОВКАМИ, ГРУППА ГРУНТОВ 1, 2 | 100М3 | 12.74
10 | Е0102-006-01 | ПОЛИВ ВОДОЙ УПЛОТНЯЕМОГО ГРУНТА НАСЫПЕЙ | 1000М3 | 1.274
ФУНДАМЕНТЫ
11 | Е0801-002-02 МИНСТРОЙИЖКХ 14.02.23 Г. N 30 | УСТРОЙСТВО ОСНОВАНИЯ ПОД ФУНДАМЕНТЫ ЩЕБЕНОЧНОГО ТОЛЩ 100 ММ | М3 ОСНОВАНИЯ | 18
12 | Е0601-153-03 ДОП. 14 | УСТРОЙСТВО ЛЕНТОЧНЫХ ФУНДАМЕНТОВ С ПОМОЩЬЮ АВТОБЕТОНОНАСОСА ЖЕЛЕЗОБЕТОННЫХ ИЗ БЕТОНА М-200 | 100М3 | 2.25
13 | С | АРМАТУРА ДЛЯ МОНОЛИТНЫХ ЖЕЛЕЗОБЕТОННЫХ КОНСТРУКЦИЙ В ВИДЕ СЕТОК И ПЛОСКИХ КАРКАСОВ, ПЕРИОДИЧЕСКОГО ПРОФИЛЯ КЛАССА АIII, ДИАМТЕРОМ 20 ММ | Т | 0.65
14 | С | АРМАТУРА ДЛЯ МОНОЛИТНЫХ ЖЕЛЕЗОБЕТОННЫХ КОНСТРУКЦИЙ В ВИДЕ СЕТОК И ПЛОСКИХ КАРКАСОВ, ПЕРИОДИЧЕСКОГО ПРОФИЛЯ КЛАССА АIII, ДИАМТЕРОМ 12 ММ | Т | 0.784
15 | С | АРМАТУРА ДЛЯ МОНОЛИТНЫХ ЖЕЛЕЗОБЕТОННЫХ КОНСТРУКЦИЙ В ВИДЕ СЕТОК И ПЛОСКИХ КАРКАСОВ, ПЕРИОДИЧЕСКОГО ПРОФИЛЯ КЛАССА АIII, ДИАМТЕРОМ 10 ММ | Т | 3.972
16 | С | АРМАТУРА ДЛЯ МОНОЛИТНЫХ ЖЕЛЕЗОБЕТОННЫХ КОНСТРУКЦИЙ В ВИДЕ СЕТОК И ПЛОСКИХ КАРКАСОВ, ПЕРИОДИЧЕСКОГО ПРОФИЛЯ КЛАССА АI, ДИАМТЕРОМ 8 ММ | Т | 0.247
17 | С | АРМАТУРА ДЛЯ МОНОЛИТНЫХ ЖЕЛЕЗОБЕТОННЫХ КОНСТРУКЦИЙ В ВИДЕ СЕТОК И ПЛОСКИХ КАРКАСОВ, ПЕРИОДИЧЕСКОГО ПРОФИЛЯ КЛАССА АI, ДИАМТЕРОМ 6 ММ | Т | 0.228
УТЕПЛЕНИЕ ФУНДАМЕНТА
18 | Е2601-043-01 МИНСТРОЙИЖКХ РУЗ НОМ. 42 03.03.23 Г. | УСТРОЙСТВО ТЕПЛО-ПАРО-ШУМОИЗОЛЯЦИИ ИЗ ПЕНОПЛЕКСА СТЕН | 100М2 ПОВЕРХНОСТИ | 3.5
19 | С | КЛЕЙ ДЛЯ ТЕПЛОИЗОЛЯЦИОННЫХ ПЛИТ | КГ | 1400
20 | С | ДЮБЕЛИ ДЛЯ УТЕПЛИТЕЛЯ (ТАРЕЛЬЧАТЫЙ ДЮБЕЛЬ "ЗОНТ") -120ММ | ШТ | 1225
21 | С | ПЕНОПОЛИСТИРОЛЬНАЯ ТЕПЛОИЗОЛЯЦИЯ "ПЕНОПЛЕКС" (ПЛИТЫ), ТЕПЛОПРОВОДНОСТЬ 0,034, ПЛОТНОСТЬ ОТ 20 КГ/М3, ДЛИНА 1185 ММ, ШИРИНА 585 ММ, ТОЛЩИНА 20 ММ (В УПАКОВКЕ 20 ШТ, 13,86 М2) | М2 | 350
22 | С | СТЕКЛО-СЕТКА АРМИРУЮЩАЯ (ФАСАДНАЯ) 5X5 ММ. ПРОСТАЯ (70-87) ГР. | М2 | 350
ВЫПУСКИ 1,2,3,4,5,6,7,8
23 | С | АРМАТУРА ДЛЯ МОНОЛИТНЫХ ЖЕЛЕЗОБЕТОННЫХ КОНСТРУКЦИЙ В ВИДЕ СЕТОК И ПЛОСКИХ КАРКАСОВ, ПЕРИОДИЧЕСКОГО ПРОФИЛЯ КЛАССА АIII, ДИАМТЕРОМ 12 ММ | Т | 0.249
24 | С | АРМАТУРА ДЛЯ МОНОЛИТНЫХ ЖЕЛЕЗОБЕТОННЫХ КОНСТРУКЦИЙ В ВИДЕ СЕТОК И ПЛОСКИХ КАРКАСОВ, ПЕРИОДИЧЕСКОГО ПРОФИЛЯ КЛАССА АI, ДИАМТЕРОМ 8 ММ | Т | 0.896
25 | С | АРМАТУРА ДЛЯ МОНОЛИТНЫХ ЖЕЛЕЗОБЕТОННЫХ КОНСТРУКЦИЙ В ВИДЕ СЕТОК И ПЛОСКИХ КАРКАСОВ, ГЛАДКАЯ КЛАССА АI, ДИАМТЕРОМ 6 ММ | Т | 0.159
ФУНДАМЕНТ СТАКАННОГО
26 | Е0601-156-01 ДОП. 14 | УСТРОЙСТВО ЖЕЛЕЗОБЕТОННЫХ ФУНДАМЕНТОВ ОБЩЕГО НАЗНАЧЕНИЯ ПОД КОЛОННЫ С ПОМОЩЬЮ АВТОБЕТОНОНАСОСА ИЗ БЕТОНА М-250 | 100М3 | 0.74
27 | С | АРМАТУРА ДЛЯ МОНОЛИТНЫХ ЖЕЛЕЗОБЕТОННЫХ КОНСТРУКЦИЙ В ВИДЕ СЕТОК И ПЛОСКИХ КАРКАСОВ, ПЕРИОДИЧЕСКОГО ПРОФИЛЯ КЛАССА АIII, ДИАМТЕРОМ 22 ММ | Т | 5.374
28 | С | АРМАТУРА ДЛЯ МОНОЛИТНЫХ ЖЕЛЕЗОБЕТОННЫХ КОНСТРУКЦИЙ В ВИДЕ СЕТОК И ПЛОСКИХ КАРКАСОВ, ПЕРИОДИЧЕСКОГО ПРОФИЛЯ КЛАССА АIII, ДИАМТЕРОМ 14 ММ | Т | 2.106
29 | С | АРМАТУРА ДЛЯ МОНОЛИТНЫХ ЖЕЛЕЗОБЕТОННЫХ КОНСТРУКЦИЙ В ВИДЕ СЕТОК И ПЛОСКИХ КАРКАСОВ, ПЕРИОДИЧЕСКОГО ПРОФИЛЯ КЛАССА АIII, ДИАМТЕРОМ 12 ММ | Т | 0.682
ОТМОСТКА
30 | Е2704-001-04 | УСТРОЙСТВО ПОДСТИЛАЮЩИХ И ВЫРАВНИВАЮЩИХ СЛОЕВ ОСНОВАНИЙ ИЗ ЩЕБНЯ ТОЛЩ 100 ММ | 100М3 | 0.197
31 | Е2706-002-17 ДОП. 12 МИНСТРОЙ РУЗ N 519 ОТ 18.11.2019 Г. | УСТРОЙСТВО ЦЕМЕНТОБЕТОННЫХ ПОКРЫТИЙ ОДНОСЛОЙНЫХ СРЕДСТВАМИ МАЛОЙ МЕХАНИЗАЦИИ, ТОЛЩИНА СЛОЯ 20 СМ (УМЕНЬШИТЬ ДО 10 СМ) ИЗ БЕТОН ТЯЖЕЛЫЙ КЛАССА В12,5 /М-150 | 1000М2 | 0.197
32 | Е2706-002-18 ДОП. 12 МИНСТРОЙ РУЗ N 519 ОТ 18.11.2019 Г. К=10 | ВЫЧИТАЕТСЯ ПОЗИЦИЯ: ПРИ ИЗМЕНЕНИИ ТОЛЩИНЫ СЛОЯ НА 1 СМ ИСКЛЮЧАТЬ К НОРМЕ 27-06-002-17 | 1000М2 | -0.197
33 | С | БАЗАЛЬТОВАЯ КОМПОЗИТНАЯ АРМОСЕТКА ДИАМЕТРОМ 3 ММ, ШАГ: 150Х150ММ | М2 | 197
ФУНДАМЕНТЫ ПЕРЕГОРОДОК
34 | Е0601-153-02 ДОП. 14 | УСТРОЙСТВО ЛЕНТОЧНЫХ ФУНДАМЕНТОВ ПОД ПЕРЕГОРОДКИ С ПОМОЩЬЮ АВТОБЕТОНОНАСОСА ЖЕЛЕЗОБЕТОННЫХ ПРИ ШИРИНЕ ПО ВЕРХУ ДО 1000 ММ ИЗ БЕТОН ТЯЖЕЛЫЙ КЛАССА В15 /М-200 | 100М3 | 0.18
35 | С | АРМАТУРА ДЛЯ МОНОЛИТНЫХ ЖЕЛЕЗОБЕТОННЫХ КОНСТРУКЦИЙ В ВИДЕ СЕТОК И ПЛОСКИХ КАРКАСОВ, ПЕРИОДИЧЕСКОГО ПРОФИЛЯ КЛАССА АIII, ДИАМТЕРОМ 12 ММ | Т | 0.177
36 | С | АРМАТУРА ДЛЯ МОНОЛИТНЫХ ЖЕЛЕЗОБЕТОННЫХ КОНСТРУКЦИЙ В ВИДЕ СЕТОК И ПЛОСКИХ КАРКАСОВ, ПЕРИОДИЧЕСКОГО ПРОФИЛЯ КЛАССА АI, ДИАМТЕРОМ 8 ММ | Т | 0.088
СПУСК В ПОДВАЛ
37 | Е0102-061-01 | ОБРАТНАЯ ЗАСЫПКА ВРУЧНУЮ ТРАНШЕЙ, ПАЗУХ КОТЛОВАНОВ И ЯМ, ГРУППА ГРУНТОВ 1 | 100М3 | 0.0756
38 | Е0102-005-01 | УПЛОТНЕНИЕ ГРУНТА ПНЕВМАТИЧЕСКИМИ ТРАМБОВКАМИ, ГРУППА ГРУНТОВ 1, 2 | 100М3 | 0.0756
39 | Е0601-024-03 | УСТРОЙСТВО МОНОЛИТНЫХ ЖЕЛЕЗОБЕТОННЫХ ЛЕСТНИЧНЫХ МАРШЕЙ БЕТОН КЛ.В15 (М200) | 100М3 | 0.0675
40 | С | АРМАТУРА ДЛЯ МОНОЛИТНЫХ ЖЕЛЕЗОБЕТОННЫХ КОНСТРУКЦИЙ В ВИДЕ СЕТОК И ПЛОСКИХ КАРКАСОВ, ПЕРИОДИЧЕСКОГО ПРОФИЛЯ КЛАССА АIII, ДИАМТЕРОМ 12 ММ | Т | 0.237
41 | С | АРМАТУРА ДЛЯ МОНОЛИТНЫХ ЖЕЛЕЗОБЕТОННЫХ КОНСТРУКЦИЙ В ВИДЕ СЕТОК И ПЛОСКИХ КАРКАСОВ, ПЕРИОДИЧЕСКОГО ПРОФИЛЯ КЛАССА АI, ДИАМТЕРОМ 6 ММ | Т | 0.0335
СТЕНЫ 380
42 | Е0802-001-01 МИНСТРОЙИЖКХ 14.02.23 Г. N 30 | КЛАДКА СТЕН КИРПИЧНЫХ НАРУЖНЫХ ПРОСТЫХ ПРИ ВЫСОТЕ ЭТАЖА ДО 4 М. ИЗ КИРПИЧА РАЗМЕРОМ 250Х120Х88 ММ, ПРИМЕНЕНЫ КОЭФФИЦИЕНТЫ К НОРМАМ РАСХОДА КИРПИЧА - 0,77, РАСТВОРА - 0,9 | М3 КЛАДКИ | 217.74
43 | Е0802-001-07 МИНСТРОЙИЖКХ 14.02.23 Г. N 30 | КЛАДКА СТЕН КИРПИЧНЫХ ВНУТРЕННИХ ПРИ ВЫСОТЕ ЭТАЖА ДО 4 М. ИЗ КИРПИЧА РАЗМЕРОМ 250Х120Х88 ММ, ПРИМЕНЕНЫ КОЭФФИЦИЕНТЫ К НОРМАМ РАСХОДА КИРПИЧА - 0,77, РАСТВОРА - 0,9 | М3 КЛАДКИ | 19.27
44 | Е0802-002-03 МИНСТРОЙИЖКХ 14.02.23 Г. N 30 | КЛАДКА ПЕРЕГОРОДОК ИЗ КИРПИЧА АРМИРОВАННЫХ ТОЛЩИНОЙ В 1/2 КИРПИЧА ПРИ ВЫСОТЕ ЭТАЖА ДО 4 М. ИЗ КИРПИЧА РАЗМЕРОМ 250Х120Х88 ММ, ПРИМЕНЕНЫ КОЭФФИЦИЕНТЫ К НОРМАМ РАСХОДА КИРПИЧА - 0,77, РАСТВОРА - 0,9 | 100М2 | 6.93
45 | Е0802-007-01 МИНСТРОЙИЖКХ 14.02.23 Г. N 30 | АРМИРОВАНИЕ КЛАДКИ СТЕН И ДРУГИХ КОНСТРУКЦИЙ | Т | 0.515
46 | С | АРМАТУРА ДЛЯ МОНОЛИТНЫХ ЖЕЛЕЗОБЕТОННЫХ КОНСТРУКЦИЙ В ВИДЕ СЕТОК И ПЛОСКИХ КАРКАСОВ, ПРОВОЛОКА АРМАТРУНАЯ ИЗ НИЗКОУГЛЕРОДИСТОЙ СТАЛИ ВР-1, ДИАМТЕРОМ 5 ММ | Т | 0.438
47 | С | АРМАТУРА ДЛЯ МОНОЛИТНЫХ ЖЕЛЕЗОБЕТОННЫХ КОНСТРУКЦИЙ В ВИДЕ СЕТОК И ПЛОСКИХ КАРКАСОВ, ПРОВОЛОКА АРМАТРУНАЯ ИЗ НИЗКОУГЛЕРОДИСТОЙ СТАЛ ВР-1, ДИАМТЕРОМ 3 ММ | Т | 0.076
ПАРАПЕД
48 | Е0802-001-01 МИНСТРОЙИЖКХ 14.02.23 Г. N 30 | КЛАДКА СТЕН ПАРАПЕДА КИРПИЧНЫХ НАРУЖНЫХ ПРОСТЫХ ПРИ ВЫСОТЕ ЭТАЖА ДО 4 М. ИЗ КИРПИЧА РАЗМЕРОМ 250Х120Х88 ММ, ПРИМЕНЕНЫ КОЭФФИЦИЕНТЫ К НОРМАМ РАСХОДА КИРПИЧА - 0,77, РАСТВОРА - 0,9 | М3 КЛАДКИ | 78.4
49 | Е0601-035-01 | УСТРОЙСТВО ПОЯСОВ В ОПАЛУБКЕ БЕТОН КЛ.В15 (М200) | 100М3 | 0.147
50 | С | АРМАТУРА ДЛЯ МОНОЛИТНЫХ ЖЕЛЕЗОБЕТОННЫХ КОНСТРУКЦИЙ , ПЕРИОДИЧЕСКОГО ПРОФИЛЯ КЛАССА АIII, ДИАМЕТРОМ 12ММ | Т | 0.435
51 | С | АРМАТУРА ДЛЯ МОНОЛИТНЫХ ЖЕЛЕЗОБЕТОННЫХ КОНСТРУКЦИЙ, ГЛАДКАЯ КЛАССА АI, ДИАМЕТРОМ 6ММ | Т | 0.087
52 | Е0601-015-07 | УСТАНОВКА ЗАКЛАДНЫХ ДЕТАЛЕЙ ВЕСОМ ДО 4 КГ | Т | 0.0304
53 | С | СТАЛЬ ЛИСТОВАЯ Г.К 4 ММ СТ3 | Т | 0.0204
54 | С | АРМАТУРА ДЛЯ МОНОЛИТНЫХ ЖЕЛЕЗОБЕТОННЫХ КОНСТРУКЦИЙ , ПЕРИОДИЧЕСКОГО ПРОФИЛЯ КЛАССА АIII, ДИАМЕТРОМ 12ММ | Т | 0.01
55 | Е0601-107-01 ДОП. 5 | УСТРОЙСТВО КОЛОНН ЖЕЛЕЗОБЕТОННЫХ В ОПАЛУБКЕ ТИПА "ДОКА" ВЫСОТОЙ ДО 4 М, ПЕРИМЕТРОМ ДО 2 М ИЗ БЕТОН ТЯЖЕЛЫЙ КЛАССА В15 /М-200 | 100М3 ЖЕЛЕЗОБЕТОНА В ДЕЛЕ | 0.12
56 | С | АРМАТУРА ДЛЯ МОНОЛИТНЫХ ЖЕЛЕЗОБЕТОННЫХ КОНСТРУКЦИЙ В ВИДЕ СЕТОК И ПЛОСКИХ КАРКАСОВ, ПЕРИОДИЧЕСКОГО ПРОФИЛЯ КЛАССА АIII, ДИАМТЕРОМ 12 ММ | Т | 0.37475
57 | С | АРМАТУРА ДЛЯ МОНОЛИТНЫХ ЖЕЛЕЗОБЕТОННЫХ КОНСТРУКЦИЙ В ВИДЕ СЕТОК И ПЛОСКИХ КАРКАСОВ, ПЕРИОДИЧЕСКОГО ПРОФИЛЯ КЛАССА АI, ДИАМТЕРОМ 6 ММ | Т | 0.0585
СЕРДЕЧНИК СМ-1-2
58 | Е0601-107-01 ДОП. 5 | УСТРОЙСТВО КОЛОНН ЖЕЛЕЗОБЕТОННЫХ В ОПАЛУБКЕ ТИПА "ДОКА" ВЫСОТОЙ ДО 4 М, ПЕРИМЕТРОМ ДО 2 М ИЗ БЕТОН ТЯЖЕЛЫЙ КЛАССА В15 /М-200 | 100М3 ЖЕЛЕЗОБЕТОНА В ДЕЛЕ | 0.226
59 | С | АРМАТУРА ДЛЯ МОНОЛИТНЫХ ЖЕЛЕЗОБЕТОННЫХ КОНСТРУКЦИЙ В ВИДЕ СЕТОК И ПЛОСКИХ КАРКАСОВ, ПЕРИОДИЧЕСКОГО ПРОФИЛЯ КЛАССА АIII, ДИАМТЕРОМ 12 ММ | Т | 0.961
60 | С | АРМАТУРА ДЛЯ МОНОЛИТНЫХ ЖЕЛЕЗОБЕТОННЫХ КОНСТРУКЦИЙ В ВИДЕ СЕТОК И ПЛОСКИХ КАРКАСОВ, ПЕРИОДИЧЕСКОГО ПРОФИЛЯ КЛАССА АI, ДИАМТЕРОМ 6 ММ | Т | 0.261
РАМА(РМ) - 1-2-3
61 | Е0601-107-01 ДОП. 5 | УСТРОЙСТВО КОЛОНН ЖЕЛЕЗОБЕТОННЫХ В ОПАЛУБКЕ ТИПА "ДОКА" ВЫСОТОЙ ДО 4 М, ПЕРИМЕТРОМ ДО 2 М ИЗ БЕТОН ТЯЖЕЛЫЙ КЛАССА В20 /М-250 | 100М3 ЖЕЛЕЗОБЕТОНА В ДЕЛЕ | 0.43
62 | С | АРМАТУРА ДЛЯ МОНОЛИТНЫХ ЖЕЛЕЗОБЕТОННЫХ КОНСТРУКЦИЙ В ВИДЕ СЕТОК И ПЛОСКИХ КАРКАСОВ, ПЕРИОДИЧЕСКОГО ПРОФИЛЯ КЛАССА АIII, ДИАМТЕРОМ 22 ММ | Т | 4.413
63 | С | АРМАТУРА ДЛЯ МОНОЛИТНЫХ ЖЕЛЕЗОБЕТОННЫХ КОНСТРУКЦИЙ В ВИДЕ СЕТОК И ПЛОСКИХ КАРКАСОВ, ПЕРИОДИЧЕСКОГО ПРОФИЛЯ КЛАССА АIII, ДИАМТЕРОМ 14 ММ | Т | 0.864
64 | С | АРМАТУРА ДЛЯ МОНОЛИТНЫХ ЖЕЛЕЗОБЕТОННЫХ КОНСТРУКЦИЙ В ВИДЕ СЕТОК И ПЛОСКИХ КАРКАСОВ, ПЕРИОДИЧЕСКОГО ПРОФИЛЯ КЛАССА АI, ДИАМТЕРОМ 8 ММ | Т | 1.056
65 | Е0601-037-01 | УСТРОЙСТВО РИГЕЛЕЙ ГРАЖДАНСКИХ ЗДАНИЙ ИЗ БЕТОН ТЯЖЕЛЫЙ КЛАССА В20 /М-250 | 100 М3 ЖЕЛЕЗОБЕТОНА В ДЕЛЕ | 0.752
66 | С | АРМАТУРА ДЛЯ МОНОЛИТНЫХ ЖЕЛЕЗОБЕТОННЫХ КОНСТРУКЦИЙ В ВИДЕ СЕТОК И ПЛОСКИХ КАРКАСОВ, ПЕРИОДИЧЕСКОГО ПРОФИЛЯ КЛАССА АIII, ДИАМТЕРОМ 22 ММ | Т | 4.59
67 | С | АРМАТУРА ДЛЯ МОНОЛИТНЫХ ЖЕЛЕЗОБЕТОННЫХ КОНСТРУКЦИЙ В ВИДЕ СЕТОК И ПЛОСКИХ КАРКАСОВ, ПЕРИОДИЧЕСКОГО ПРОФИЛЯ КЛАССА АIII, ДИАМТЕРОМ 20 ММ | Т | 3.792
68 | С | АРМАТУРА ДЛЯ МОНОЛИТНЫХ ЖЕЛЕЗОБЕТОННЫХ КОНСТРУКЦИЙ В ВИДЕ СЕТОК И ПЛОСКИХ КАРКАСОВ, ПЕРИОДИЧЕСКОГО ПРОФИЛЯ КЛАССА АI, ДИАМТЕРОМ 8 ММ | Т | 2.183
ОТДЕЛЬНЫЕ СТЕРЖНИ ОС
69 | С | АРМАТУРА ДЛЯ МОНОЛИТНЫХ ЖЕЛЕЗОБЕТОННЫХ КОНСТРУКЦИЙ В ВИДЕ СЕТОК И ПЛОСКИХ КАРКАСОВ, ПЕРИОДИЧЕСКОГО ПРОФИЛЯ КЛАССА АIII, ДИАМТЕРОМ 20 ММ | Т | 3.146
70 | С | АРМАТУРА ДЛЯ МОНОЛИТНЫХ ЖЕЛЕЗОБЕТОННЫХ КОНСТРУКЦИЙ В ВИДЕ СЕТОК И ПЛОСКИХ КАРКАСОВ, ПЕРИОДИЧЕСКОГО ПРОФИЛЯ КЛАССА АIII, ДИАМТЕРОМ 18 ММ | Т | 0.954
ПЕРЕМЫЧКИ ПМ-1,2,3,4
71 | Е0601-034-09 | УСТРОЙСТВО ПЕРЕМЫЧЕК ИЗ БЕТОН ТЯЖЕЛЫЙ КЛАССА В15 /М-200 | 100 М3 ЖЕЛЕЗОБЕТОНА В ДЕЛЕ | 0.024
72 | С | АРМАТУРА ДЛЯ МОНОЛИТНЫХ ЖЕЛЕЗОБЕТОННЫХ КОНСТРУКЦИЙ В ВИДЕ СЕТОК И ПЛОСКИХ КАРКАСОВ, ПЕРИОДИЧЕСКОГО ПРОФИЛЯ КЛАССА АIII, ДИАМТЕРОМ 16 ММ | Т | 0.172
73 | С | АРМАТУРА ДЛЯ МОНОЛИТНЫХ ЖЕЛЕЗОБЕТОННЫХ КОНСТРУКЦИЙ В ВИДЕ СЕТОК И ПЛОСКИХ КАРКАСОВ, ПЕРИОДИЧЕСКОГО ПРОФИЛЯ КЛАССА АI, ДИАМТЕРОМ 8 ММ | Т | 0.052
ПЕРЕМЫЧКА МЕТАЛЛИЧЕСКАЯ
74 | Е0904-006-01 ДОП. 11 ГОСАРХИТЕКТСТРОЙ РУЗ ПР. № 429 ОТ 15.12.17 Г. | УСТРОЙСТВА М/К ПЕРЕМЫЧКА | Т | 0.5453
75 | С | УГОЛОК 50 СТ3 СП | Т | 0.482
76 | С | АРМАТУРА ДЛЯ МОНОЛИТНЫХ ЖЕЛЕЗОБЕТОННЫХ КОНСТРУКЦИЙ В ВИДЕ СЕТОК И ПЛОСКИХ КАРКАСОВ, ПЕРИОДИЧЕСКОГО ПРОФИЛЯ КЛАССА АIII, ДИАМТЕРОМ 10 ММ | Т | 0.0633
СТОЙКИ СТ-1
77 | Е0903-012-12 | МОНТАЖ МЕТАЛЛИЧЕСКИХ ОПОРНЫХ СТОЕК | Т КОНСТРУКЦИЙ | 2.417
78 | С | УГОЛОК 50 СТ3 СП | Т | 1.745
79 | С | СТАЛЬ ЛИСТОВАЯ Г.К 10 ММ СТ3 | Т | 0.428
80 | С | СТАЛЬ ЛИСТОВАЯ Г.К 6 ММ СТ3 | Т | 0.053
81 | С | СТАЛЬ ЛИСТОВАЯ Г.К 4 ММ СТ3 | Т | 0.191
82 | Е0601-015-07 | УСТАНОВКА ЗАКЛАДНЫХ ДЕТАЛЕЙ ВЕСОМ ДО 4 КГ | Т | 0.174
ПЛИТЫ ПЕРЕКРЫТИЙ НА ОТМЕТКЕ -0,08
83 | Е0705-011-06 | УСТАНОВКА ПАНЕЛЕЙ ПЕРЕКРЫТИЙ С ОПИРАНИЕМ НА 2 СТОРОНЫ ПЛОЩАДЬЮ ДО 10 М2 | 100ШТ. | 0.15
84 | С | ПЛИТЫ ПЕРЕКРЫТИЙ 1 ПК 71.12-8АIIIВ С8 | ШТ | 9
85 | С | ПЛИТЫ ПЕРЕКРЫТИЙ 1 ПК 71.10-8АIIIВ С8 | ШТ | 6
86 | Е0705-011-01 | УСТАНОВКА ПАНЕЛЕЙ ПЕРЕКРЫТИЙ С ОПИРАНИЕМ ПО КОНТУРУ ПЛОЩАДЬЮ ДО 5 М2 | 100ШТ. | 0.06
87 | С | ПЛИТЫ ПЕРЕКРЫТИЙ 1 ПК 29.10-8АIII С8 | ШТ | 1
88 | С | ПЛИТЫ ПЕРЕКРЫТИЙ 1 ПК 41.10-8АIII С8 | ШТ | 2
89 | С | ПЛИТЫ ПЕРЕКРЫТИЙ 1 ПК 41.12-8АIII С8 | ШТ | 3
ПЛИТЫ ПЕРЕКРЫТИЙ НА ОТМЕТКЕ +3,22М И +5,27
90 | Е0705-011-06 | УСТАНОВКА ПАНЕЛЕЙ ПЕРЕКРЫТИЙ С ОПИРАНИЕМ НА 2 СТОРОНЫ ПЛОЩАДЬЮ ДО 10 М2 | 100ШТ. | 0.81
91 | С | ПЛИТЫ ПЕРЕКРЫТИЙ 1 ПК 71.12-8АIIIВ С8 | ШТ | 17
92 | С | ПЛИТЫ ПЕРЕКРЫТИЙ 1 ПК 71.10-8АIIIВ С8 | ШТ | 16
93 | С | ПЛИТЫ ПЕРЕКРЫТИЙ 1 ПК 59.12-8АIIIВ С8 | ШТ | 24
94 | С | ПЛИТЫ ПЕРЕКРЫТИЙ 1 ПК 59.10-8АIIIВ С8 | ШТ | 24
95 | Е0705-011-01 | УСТАНОВКА ПАНЕЛЕЙ ПЕРЕКРЫТИЙ С ОПИРАНИЕМ ПО КОНТУРУ ПЛОЩАДЬЮ ДО 5 М2 | 100ШТ. | 0.26
96 | С | ПЛИТЫ ПЕРЕКРЫТИЙ 1 ПК 29.10-8АIII С8 | ШТ | 8
97 | С | ПЛИТЫ ПЕРЕКРЫТИЙ 1 ПК 29.12-8АIII С8 | ШТ | 11
98 | С | ПЛИТЫ ПЕРЕКРЫТИЙ 1 ПК 41.10-8АIII С8 | ШТ | 2
99 | С | ПЛИТЫ ПЕРЕКРЫТИЙ 1 ПК 41.12-8АIII С8 | ШТ | 5
ПЛИТЫ ПЕРЕКРЫТИЙ НА ОТМЕТКЕ +6,52
100 | Е0705-011-06 | УСТАНОВКА ПАНЕЛЕЙ ПЕРЕКРЫТИЙ С ОПИРАНИЕМ НА 2 СТОРОНЫ ПЛОЩАДЬЮ ДО 10 М2 | 100ШТ. | 0.38
101 | С | ПЛИТЫ ПЕРЕКРЫТИЙ 1 ПК 71.12-8АIIIВ С8 | ШТ | 11
102 | С | ПЛИТЫ ПЕРЕКРЫТИЙ 1 ПК 71.10-8АIIIВ С8 | ШТ | 9
103 | С | ПЛИТЫ ПЕРЕКРЫТИЙ 1 ПК 59.12-8АIIIВ С8 | ШТ | 10
104 | С | ПЛИТЫ ПЕРЕКРЫТИЙ 1 ПК 59.10-8АIIIВ С8 | ШТ | 8
105 | Е0705-011-01 | УСТАНОВКА ПАНЕЛЕЙ ПЕРЕКРЫТИЙ С ОПИРАНИЕМ ПО КОНТУРУ ПЛОЩАДЬЮ ДО 5 М2 | 100ШТ. | 0.16
106 | С | ПЛИТЫ ПЕРЕКРЫТИЙ 1 ПК 29.10-8АIII С8 | ШТ | 8
107 | С | ПЛИТЫ ПЕРЕКРЫТИЙ 1 ПК 29.12-8АIII С8 | ШТ | 8
108 | Е0601-035-01 | УСТРОЙСТВО АНТИСЕЙСМОПОЯСОВ В ОПАЛУБКЕ ИЗ БЕТОН ТЯЖЕЛЫЙ КЛАССА В15 /М-200 | 100М3 | 0.244
109 | Е0601-035-02 | УСТРОЙСТВО АНТИСЕЙСМОПОЯСОВ БЕЗ ОПАЛУБКЕ ИЗ БЕТОН ТЯЖЕЛЫЙ КЛАССА В15 /М-200 | 100 М3 ЖЕЛЕЗОБЕТОНА В ДЕЛЕ | 0.3085
110 | С | АРМАТУРА ДЛЯ МОНОЛИТНЫХ ЖЕЛЕЗОБЕТОННЫХ КОНСТРУКЦИЙ В ВИДЕ СЕТОК И ПЛОСКИХ КАРКАСОВ, ПЕРИОДИЧЕСКОГО ПРОФИЛЯ КЛАССА АIII, ДИАМТЕРОМ 10 ММ | Т | 0.424
111 | С | АРМАТУРА ДЛЯ МОНОЛИТНЫХ ЖЕЛЕЗОБЕТОННЫХ КОНСТРУКЦИЙ В ВИДЕ СЕТОК И ПЛОСКИХ КАРКАСОВ, ПЕРИОДИЧЕСКОГО ПРОФИЛЯ КЛАССА АI, ДИАМТЕРОМ 6 ММ | Т | 0.772
112 | Е0601-041-09 ДОП. 11 ГОСАРХИТЕКТСТРОЙ РУЗ ПР. № 429 ОТ 15.12.17 Г. | УСТРОЙСТВО ПЕРЕКРЫТИЙ ПО СТАЛЬНЫМ БАЛКАМ И МОНОЛИТНЫЕ УЧАСТКИ ПРИ СБОРНОМ ЖЕЛЕЗОБЕТОННОМ ПЕРЕКРЫТИИ ПЛОЩАДЬЮ ДО 5 М2 ПРИВЕДЕННОЙ ТОЛЩИНОЙ ДО 200 ММ ИЗ БЕТОН ТЯЖЕЛЫЙ КЛАССА В15 /М-200 | 100 М3 ЖЕЛЕЗОБЕТОНА В ДЕЛЕ | 0.0265
113 | С | АРМАТУРА ДЛЯ МОНОЛИТНЫХ ЖЕЛЕЗОБЕТОННЫХ КОНСТРУКЦИЙ В ВИДЕ СЕТОК И ПЛОСКИХ КАРКАСОВ, ПЕРИОДИЧЕСКОГО ПРОФИЛЯ КЛАССА АIII, ДИАМТЕРОМ 20 ММ | Т | 0.045
114 | С | АРМАТУРА ДЛЯ МОНОЛИТНЫХ ЖЕЛЕЗОБЕТОННЫХ КОНСТРУКЦИЙ В ВИДЕ СЕТОК И ПЛОСКИХ КАРКАСОВ, ПЕРИОДИЧЕСКОГО ПРОФИЛЯ КЛАССА АIII, ДИАМТЕРОМ 16 ММ | Т | 0.047
115 | С | АРМАТУРА ДЛЯ МОНОЛИТНЫХ ЖЕЛЕЗОБЕТОННЫХ КОНСТРУКЦИЙ В ВИДЕ СЕТОК И ПЛОСКИХ КАРКАСОВ, ПЕРИОДИЧЕСКОГО ПРОФИЛЯ КЛАССА АIII, ДИАМТЕРОМ 12 ММ | Т | 0.039
116 | С | АРМАТУРА ДЛЯ МОНОЛИТНЫХ ЖЕЛЕЗОБЕТОННЫХ КОНСТРУКЦИЙ В ВИДЕ СЕТОК И ПЛОСКИХ КАРКАСОВ, ПЕРИОДИЧЕСКОГО ПРОФИЛЯ КЛАССА АI, ДИАМТЕРОМ 8 ММ | Т | 0.028
117 | С | АРМАТУРА ДЛЯ МОНОЛИТНЫХ ЖЕЛЕЗОБЕТОННЫХ КОНСТРУКЦИЙ В ВИДЕ СЕТОК И ПЛОСКИХ КАРКАСОВ, ПЕРИОДИЧЕСКОГО ПРОФИЛЯ КЛАССА АI, ДИАМТЕРОМ 6 ММ | Т | 0.00478
КРОВЛЯ
118 | Е0903-012-12 | МОНТАЖ МЕТАЛЛИЧЕСКИХ ОПОРНЫХ СТОЕК | Т КОНСТРУКЦИЙ | 0.18385
119 | С | ТРУБЫ СТАЛЬНЫЕ КВАДРАТНЫЕ ГОСТ 8639-82, РАЗМЕР 80Х80 ММ, ТОЛЩИНА СТЕНКИ 3,0 ММ (ТЕОР. МАССА 1 МЕТРА = 7,13 КГ) | М | 18.9
120 | С | ТРУБЫ СТАЛЬНЫЕ КВАДРАТНЫЕ ГОСТ 8639-82, РАЗМЕР 60Х60 ММ, ТОЛЩИНА СТЕНКИ 3,0 ММ (ТЕОР. МАССА 1 МЕТРА = 5,25 КГ) | М | 9.3
121 | Е0903-015-01 | МОНТАЖ ПРОГОНОВ ПРИ ШАГЕ ФЕРМ ДО 12 М ПРИ ВЫСОТЕ ЗДАНИЯ ДО 25 М | Т КОНСТРУКЦИЙ | 0.75329
122 | С | ТРУБЫ СТАЛЬНЫЕ КВАДРАТНЫЕ ГОСТ 8639-82, РАЗМЕР 80Х80 ММ, ТОЛЩИНА СТЕНКИ 3,0 ММ (ТЕОР. МАССА 1 МЕТРА = 7,13 КГ) | М | 85.3
123 | С | ТРУБЫ СТАЛЬНЫЕ КВАДРАТНЫЕ ГОСТ 8639-82, РАЗМЕР 40Х40 ММ, ТОЛЩИНА СТЕНКИ 2,0 ММ (ТЕОР. МАССА 1 МЕТРА = 2,33 КГ) | М | 62.4
124 | Е0903-015-01 | МОНТАЖ М/К СТРАПИЛА | Т КОНСТРУКЦИЙ | 0.89
125 | С | ТРУБЫ СТАЛЬНЫЕ ПРЯМОУГОЛЬНЫЕ ГОСТ 8645-68, РАЗМЕР 60Х40 ММ, ТОЛЩИНА СТЕНКИ 3,0 ММ (ТЕОР. МАССА 1 МЕТРА = 4,3 КГ) | М | 207
126 | Е0903-015-01 | МОНТАЖ М/К ДИАГОНАЛЬНАЯ НОГА | Т КОНСТРУКЦИЙ | 0.15176
127 | С | ТРУБЫ СТАЛЬНЫЕ ПРЯМОУГОЛЬНЫЕ ГОСТ 8645-68, РАЗМЕР 80Х40 ММ, ТОЛЩИНА СТЕНКИ 3,0 ММ (ТЕОР. МАССА 1 МЕТРА = 5,25 КГ) | М | 28.9
128 | Е0903-013-01 | МОНТАЖ ВЕРТИКАЛЬНЫХ СВЯЗЕЙ (РОСКОС) | Т КОНСТРУКЦИЙ | 0.04352
129 | С | ТРУБЫ СТАЛЬНЫЕ ПРЯМОУГОЛЬНЫЕ ГОСТ 8645-68, РАЗМЕР 60Х40 ММ, ТОЛЩИНА СТЕНКИ 3,0 ММ (ТЕОР. МАССА 1 МЕТРА = 4,3 КГ) | М | 10.12
130 | Е0701-044-04 | УСТАНОВКА МОНТАЖНЫХ ИЗДЕЛИЙ МАССОЙ БОЛЕЕ 20 КГ | Т СТАЛЬНЫХ ЭЛЕМЕНТОВ | 0.271
131 | С | СТАЛЬ ЛИСТОВАЯ Г.К 6 ММ СТ3 | Т | 0.23
132 | С | СТАЛЬ ЛИСТОВАЯ Г.К 4 ММ СТ3 | Т | 0.041
133 | С | (АНКЕР)АРМАТУРА ДЛЯ МОНОЛИТНЫХ ЖЕЛЕЗОБЕТОННЫХ КОНСТРУКЦИЙ В ВИДЕ СЕТОК И ПЛОСКИХ КАРКАСОВ, ПЕРИОДИЧЕСКОГО ПРОФИЛЯ КЛАССА АIII, ДИАМТЕРОМ 12 ММ | Т | 0.014
134 | Е0601-015-07 | УСТАНОВКА ЗАКЛАДНЫХ ДЕТАЛЕЙ ВЕСОМ ДО 4 КГ | Т | 0.03
135 | Е1303-002-04 | ОГРУНТОВКА МЕТАЛЛИЧЕСКИХ ПОВЕРХНОСТЕЙ ЗА ОДИН РАЗ ГРУНТОВКОЙ ГФ-021 | 100М2 | 2.22
136 | Е1303-004-26 | ОКРАСКА МЕТАЛЛИЧЕСКИХ ОГРУНТОВАННЫХ ПОВЕРХНОСТЕЙ ЭМАЛЬЮ ПФ-115 | 100 М2 ОКРАШИВАЕМОЙ ПОВЕРХНОСТИ | 2.22
137 | Е1001-010-01 | УСТАНОВКА ОБРЕШЕТКИ ПОД ПРОФНАСИТИЛ | М3 | 4.73
138 | Е1203-004-01 | УСТРОЙСТВО КРОВЛИ ИЗ ПРОФНАСТИЛА ТОЛЩ. 0,5ММ | 100 М2 КРОВЛИ | 8.601
139 | Е1001-088-01 | ОГНЕЗАЩИТА ОБРЕШЕТОК ПОД КРОВЛЮ, ПОКРЫТИЯ И НАСТИЛЫ ПО ФЕРМАМ | 1000М2 | 0.8601
140 | Е1201-008-03 | НАВЕСКА ВОДОСТОЧНЫХ ТРУБ ПО СТЕНАМ ИЗ КИРПИЧА ИЛИ ЛЕГКОГО БЕТОНА, 120Х120 ММ | 100М ТРУБ | 0.816
141 | Е1201-009-02 | УСТРОЙСТВО ЖЕЛОБОВ ПОДВЕСНЫХ | 100М | 0.892
142 | С | ВОДОСТОЧНЫЙ ЖЕЛОБ КРАШЕННЫЙ 0,35ММ | М | 89.2
143 | С | КОНЕК КРАШЕННЫЙ 0,35 ММ | М | 19.8
144 | С | СНЕГОДЕРЖАТЕЛЬ КРАШЕННЫЙ 0,35 ММ | М | 98.6
145 | С | ВОРОНКИ | ШТ | 16
146 | С | КОЛЕНО | ШТ | 48
147 | С | ШТЫР ДЛЯ ВОДОСТОЧНЫХ ТРУБ | ШТ | 86
148 | С | КРОНШТЕЙНЫ ДЛЯ ЖЕЛОБОВ | ШТ | 50
149 | Е1501-094-03 ДОП. 10 | ОБЛИЦОВКА ПОВЕРХНОСТЕЙ ДЕКОРАТИВНЫМИ ПАНЕЛЯМИ ТИПА "ТУНУКАПОН" ПОТОЛКОВ (КАРНИЗ) С УСТРОЙСТВОМ КАРКАСА ИЗ ЖЕСТЯНОГО ПРОФИЛЯ | 100 М2 РАЗВЕРНУТОЙ ПРОЕКЦИИ ПОВЕРХНОСТИ ОБЛИЦОВКИ | 4.08
150 | С | ТУНУКАПОН С ПОЛИМЕРНЫМ ПОКРЫТИЕМ С ФАСОН. ЧАСТЕЙ ТОЛЩ. 0,4 ММ | М2 | 448.8
151 | С | УГОЛОК 50 СТ3 СП | Т | 2.839
152 | С | ТРУБЫ СТАЛЬНЫЕ ПРЯМОУГОЛЬНЫЕ ГОСТ 8645-68, РАЗМЕР 60Х30 ММ, ТОЛЩИНА СТЕНКИ 2,5 ММ (ТЕОР. МАССА 1 МЕТРА = 3,250 КГ) | М | 510
СЛУХОВАЯ ОКНА
153 | Е0903-015-01 | МОНТАЖ М/К СЛУХОВОЙ ОКНА | Т КОНСТРУКЦИЙ | 0.3612
154 | С | ТРУБЫ СТАЛЬНЫЕ ПРЯМОУГОЛЬНЫЕ ГОСТ 8645-68, РАЗМЕР 60Х40 ММ, ТОЛЩИНА СТЕНКИ 3,0 ММ (ТЕОР. МАССА 1 МЕТРА = 4,3 КГ) | М | 84
155 | Е1303-002-04 | ОГРУНТОВКА МЕТАЛЛИЧЕСКИХ ПОВЕРХНОСТЕЙ ЗА ОДИН РАЗ ГРУНТОВКОЙ ГФ-021 | 100М2 | 0.286
156 | Е1303-004-26 | ОКРАСКА МЕТАЛЛИЧЕСКИХ ОГРУНТОВАННЫХ ПОВЕРХНОСТЕЙ ЭМАЛЬЮ ПФ-115 | 100 М2 ОКРАШИВАЕМОЙ ПОВЕРХНОСТИ | 0.286
157 | Е1203-004-01 | УСТРОЙСТВО КРОВЛИ ИЗ ПРОФНАСТИЛА ТОЛЩ. 0,5ММ | 100 М2 КРОВЛИ | 0.168
158 | Е0903-015-01 | МОНТАЖ М/К | Т КОНСТРУКЦИЙ | 0.0612
159 | С | УГОЛОК 75 СТ3 СП | Т | 0.0186
160 | С | СТАЛЬ ЛИСТОВАЯ Г.К 8 ММ СТ3 | Т | 0.0426
КРОВЛЯ УТЕПЛЕНИЕ
161 | Е1201-034-02 | УТЕПЛЕНИЕ КРОВЛИ ПЛИТАМИ ИЗ МИНЕРАЛЬНОЙ ВАТЫ ПО БЕТОННОМУ ОСНОВАНИЮ ТОЛЩ 100 ММ С УСТРОЙСТВОМ АРМИРОВАННОЙ СТЯЖКИ М-100 ТОЛЩИНОЙ 50 ММ | 100 М2 УТЕПЛЯЕМОГО ПОКРЫТИЯ | 7.54
162 | С | ПЛЕНКА ПАРОИЗОЛЯЦИОННАЯ 200 МК | М2 | 829.4
163 | С | ИЗДЕЛИЯ ТЕПЛО И ЗВУКОИЗОЛЯЦИОННЫЕ МИНЕРАЛОВАТНЫЕ ПЛИТА TS040 РАЗМЕРОМ 100Х1200Х10000 ММ (УПАКОВКА 12,0 М2/1,2М3) | М2 | 776.62
164 | С | ПЛЕНКА-МЕМБРАНА ПРОФИЛЛИРОВАННАЯ ПОЛИЭТИЛЕНОВАЯ РУЛОННАЯ ТОЛЩИНОЙ 0,45 ММ | М2 | 829.4
165 | С | РАСТВОР ЦЕМЕНТНО-ПЕСЧАНЫЙ М-100 | М3 | 38.454
166 | С | БАЗАЛЬТОВАЯ КОМПОЗИТНАЯ АРМОСЕТКА ДИАМЕТРОМ 3 ММ, ШАГ: 150Х150ММ | М2 | 829.4
ПОДСТАВКА ПОД СОЛНЕЧНЫЙ ПАНЕЛЬ НА 30КВТ
167 | Е0903-014-01 | УСТРОЙСТВО МЕТАЛЛ.КАРКАСА ИЗ ПРОФИЛЯ | Т КОНСТРУКЦИЙ | 0.92435
168 | С | ТРУБЫ СТАЛЬНЫЕ ПРЯМОУГОЛЬНЫЕ ГОСТ 8645-68, РАЗМЕР 60Х40 ММ, ТОЛЩИНА СТЕНКИ 2,0 ММ (ВЕС 1 ПМ = 2,96 КГ) | М | 304.7
169 | С | СТАЛЬ ЛИСТОВАЯ Г.К 4 ММ СТ3 | Т | 0.0027
170 | С | БОЛТ М10 С ГАЙКА, ШАЙБА | КГ | 19.65
171 | Е1303-002-04 | ОГРУНТОВКА МЕТАЛЛИЧЕСКИХ ПОВЕРХНОСТЕЙ ЗА ОДИН РАЗ ГРУНТОВКОЙ ГФ-021 | 100М2 | 0.81
172 | Е1303-004-26 | ОКРАСКА МЕТАЛЛИЧЕСКИХ ОГРУНТОВАННЫХ ПОВЕРХНОСТЕЙ ЭМАЛЬЮ ПФ-115 | 100М2 | 0.81
КОНСТРУКЦИЯ ДЛЯ КРЕПЛЕНИЯ СОЛНЕЧНЫХ ВОДОНАГРЕВАТЕЛЬ
173 | Е0903-014-01 | УСТРОЙСТВО МЕТАЛЛ.КАРКАСА ИЗ ПРОФИЛЯ | Т КОНСТРУКЦИЙ | 0.1764
174 | С | ТРУБЫ СТАЛЬНЫЕ КВАДРАТНЫЕ ГОСТ 8639-82, РАЗМЕР 60Х60 ММ, ТОЛЩИНА СТЕНКИ 3,0 ММ (ВЕС 1 ПМ = 5,25 КГ) | М | 33.6
175 | С | СТАЛЬ ЛИСТОВАЯ Г.К 6 ММ СТ3 | Т | 0.0122
176 | С | БОЛТ М10 С ГАЙКА, ШАЙБА | КГ | 0.48
177 | Е1303-002-04 | ОГРУНТОВКА МЕТАЛЛИЧЕСКИХ ПОВЕРХНОСТЕЙ ЗА ОДИН РАЗ ГРУНТОВКОЙ ГФ-021 | 100М2 | 0.138
178 | Е1303-004-26 | ОКРАСКА МЕТАЛЛИЧЕСКИХ ОГРУНТОВАННЫХ ПОВЕРХНОСТЕЙ ЭМАЛЬЮ ПФ-115 | 100М2 | 0.138
КОЗЫРЕК К-1
179 | Е0903-012-01 | МОНТАЖ СТРОПИЛЬНЫХ И ПОДСТРОПИЛЬНЫХ ФЕРМ НА ВЫСОТЕ ДО 25 М ПРОЛЕТОМ ДО 24 М МАССОЙ ДО 3,0 | Т КОНСТРУКЦИЙ | 0.2397
180 | С | УГОЛОК 45 СТ3 СП | Т | 0.2397
181 | Е0903-015-01 | МОНТАЖ КАРКАСА КОЗЫРЬКА ИЗ ПРОФИЛЕЙ | Т | 0.0288
182 | С | ТРУБЫ СТАЛЬНЫЕ ПРЯМОУГОЛЬНЫЕ ГОСТ 8645-68, РАЗМЕР 60Х40 ММ, ТОЛЩИНА СТЕНКИ 2,0 ММ (ТЕОР. МАССА 1 МЕТРА = 2,96 КГ) | М | 9.73
183 | Е0601-015-07 | УСТАНОВКА ЗАКЛАДНЫХ ДЕТАЛЕЙ ВЕСОМ ДО 4 КГ | Т | 0.018
184 | Е1303-002-04 | ОГРУНТОВКА МЕТАЛЛИЧЕСКИХ ПОВЕРХНОСТЕЙ ЗА ОДИН РАЗ ГРУНТОВКОЙ ГФ-021 | 100М2 | 0.06
185 | Е1303-004-26 | ОКРАСКА МЕТАЛЛИЧЕСКИХ ОГРУНТОВАННЫХ ПОВЕРХНОСТЕЙ ЭМАЛЬЮ ПФ-115 | 100М2 | 0.04
186 | Е1203-004-01 | УСТРОЙСТВО КРОВЛИ ИЗ ПРОФНАСТИЛА ТОЛЩ. 0,5ММ | 100 М2 КРОВЛИ | 0.15
187 | Е1001-022-06 | ПОДШИВКА КОЗЫРЬКА ИЗ ТУНУКАПОНА | 100М2 | 0.108
188 | С | ТУНУКАПОН С ПОЛИМЕРНЫМ ПОКРЫТИЕМ С ФАСОН. ЧАСТЕЙ ТОЛЩ. 0,4 ММ | М2 | 10.8
189 | Е1501-091-01 ДОП. 9 | ОБЛИЦОВКА КОЗЫРОК ИЗ ТУНУКАФОН | 100М2 РАЗВЕРНУТОЙ ПРОЕКЦИИ ПОВЕРХНОСТИ ОБЛИЦОВКИ | 0.138
190 | С | ТУНУКАПОН С ПОЛИМЕРНЫМ ПОКРЫТИЕМ С ФАСОН. ЧАСТЕЙ ТОЛЩ. 0,4 ММ | М2 | 13.8
МОНОЛИТНАЯ ЛЕСТНИЦА ЛМ1, ЛМ
191 | Е0601-109-01 ДОП. 5 | УСТРОЙСТВО МОНОЛИТНЫХ БАЛОК ПРЯМОУГОЛНОГО СЕЧЕНИЯ БЕТОН КЛ.В15 (М200) | 100М3 ЖЕЛЕЗОБЕТОНА В ДЕЛЕ | 0.0164
192 | С | АРМАТУРА ДЛЯ МОНОЛИТНЫХ ЖЕЛЕЗОБЕТОННЫХ КОНСТРУКЦИЙ В ВИДЕ СЕТОК И ПЛОСКИХ КАРКАСОВ, ПЕРИОДИЧЕСКОГО ПРОФИЛЯ КЛАССА АIII, ДИАМТЕРОМ 20 ММ | Т | 0.3
193 | С | АРМАТУРА ДЛЯ МОНОЛИТНЫХ ЖЕЛЕЗОБЕТОННЫХ КОНСТРУКЦИЙ В ВИДЕ СЕТОК И ПЛОСКИХ КАРКАСОВ, ПЕРИОДИЧЕСКОГО ПРОФИЛЯ КЛАССА АIII, ДИАМТЕРОМ 12 ММ | Т | 0.036
194 | С | АРМАТУРА ДЛЯ МОНОЛИТНЫХ ЖЕЛЕЗОБЕТОННЫХ КОНСТРУКЦИЙ В ВИДЕ СЕТОК И ПЛОСКИХ КАРКАСОВ, ПЕРИОДИЧЕСКОГО ПРОФИЛЯ КЛАССА АI, ДИАМТЕРОМ 8 ММ | Т | 0.054
195 | С | АРМАТУРА ДЛЯ МОНОЛИТНЫХ ЖЕЛЕЗОБЕТОННЫХ КОНСТРУКЦИЙ В ВИДЕ СЕТОК И ПЛОСКИХ КАРКАСОВ, ПЕРИОДИЧЕСКОГО ПРОФИЛЯ КЛАССА АI, ДИАМТЕРОМ 6 ММ | Т | 0.015
196 | Е0601-111-01 ДОП. 5 | УСТРОЙСТВО ЛЕСТНИЧНЫХ МАРШЕЙ ПРЯМОУГОЛЬНЫХ ИЗ БЕТОН ТЯЖЕЛЫЙ КЛАССА В15 /М-200 | 100М3 | 0.1248
197 | С | АРМАТУРА ДЛЯ МОНОЛИТНЫХ ЖЕЛЕЗОБЕТОННЫХ КОНСТРУКЦИЙ В ВИДЕ СЕТОК И ПЛОСКИХ КАРКАСОВ, ПЕРИОДИЧЕСКОГО ПРОФИЛЯ КЛАССА АIII, ДИАМТЕРОМ 16 ММ | Т | 1.779
198 | С | АРМАТУРА ДЛЯ МОНОЛИТНЫХ ЖЕЛЕЗОБЕТОННЫХ КОНСТРУКЦИЙ В ВИДЕ СЕТОК И ПЛОСКИХ КАРКАСОВ, ПЕРИОДИЧЕСКОГО ПРОФИЛЯ КЛАССА АI, ДИАМТЕРОМ 8 ММ | Т | 0.182
199 | Е0601-015-09 | УСТАНОВКА ЗАКЛАДНЫХ ДЕТАЛЕЙ | Т | 0.0096
200 | С | СТАЛЬ ЛИСТОВАЯ Г.К 10ММ | Т | 0.0086
201 | С | АРМАТУРА ДЛЯ МОНОЛИТНЫХ ЖЕЛЕЗОБЕТОННЫХ КОНСТРУКЦИЙ В ВИДЕ СЕТОК И ПЛОСКИХ КАРКАСОВ, ПЕРИОДИЧЕСКОГО ПРОФИЛЯ КЛАССА АIII, ДИАМТЕРОМ 10 ММ | Т | 0.044
202 | Е1002-041-01 | ОГРАЖДЕНИЕ ЛЕСТНИЧНЫХ ПЛОЩАДОК ПЕРИЛАМИ | 100М | 0.225
203 | С | ОГРАЖДЕНИЕ ИЗ НИКЕЛИРОВАННЫХ ТРУБ | ПМ | 22.5
СМ-1 (1ШТ)
204 | Е0903-029-01 | МОНТАЖ МЕТАЛЛИЧЕСКИХ СТЕРМЯНОК 1 | Т | 0.05781
205 | С | АРМАТУРА ДЛЯ МОНОЛИТНЫХ ЖЕЛЕЗОБЕТОННЫХ КОНСТРУКЦИЙ В ВИДЕ СЕТОК И ПЛОСКИХ КАРКАСОВ, ПЕРИОДИЧЕСКОГО ПРОФИЛЯ КЛАССА АIII, ДИАМТЕРОМ 18 ММ | Т | 0.01474
206 | С | СТАЛЬ ЛИСТОВАЯ Г.К 6ММ | Т | 0.00756
207 | С | УГОЛОК 63 СТ3 СП | Т | 0.0334
208 | С | УГОЛОК 50 СТ3 СП | Т | 0.00211
209 | С | БОЛТ М-10 | ШТ | 12
210 | Е1303-002-04 | ОГРУНТОВКА МЕТАЛЛИЧЕСКИХ ПОВЕРХНОСТЕЙ ЗА ОДИН РАЗ ГРУНТОВКОЙ ГФ-021 | 100М2 | 0.024
211 | Е1303-004-26 | ОКРАСКА МЕТАЛЛИЧЕСКИХ ОГРУНТОВАННЫХ ПОВЕРХНОСТЕЙ ЭМАЛЬЮ ПФ-115 | 100М2 | 0.024
СТОПОР
212 | Е0903-015-01 | МОНТАЖ СТОПОР | Т КОНСТРУКЦИЙ | 0.0348
213 | С | ТРУБЫ СТАЛЬНЫЕ ПРЯМОУГОЛЬНЫЕ ГОСТ 8645-68, РАЗМЕР 100Х50 ММ, ТОЛЩИНА СТЕНКИ 4,0 ММ (ТЕОР. МАССА 1 МЕТРА = 8,7 КГ) | М | 4
214 | Е1303-002-04 | ОГРУНТОВКА МЕТАЛЛИЧЕСКИХ ПОВЕРХНОСТЕЙ ЗА ОДИН РАЗ ГРУНТОВКОЙ ГФ-021 | 100М2 | 0.01
215 | Е1303-004-26 | ОКРАСКА МЕТАЛЛИЧЕСКИХ ОГРУНТОВАННЫХ ПОВЕРХНОСТЕЙ ЭМАЛЬЮ ПФ-115 | 100М2 | 0.01
КАНАВ СМОТРОВОЙ
216 | Е0601-062-03 | УСТРОЙСТВО СТЕН И ПЛОСКИХ ДНИЩ ПРИ ТОЛЩИНЕ ДО 150 ММ ПРЯМОУГОЛЬНЫХ СООРУЖЕНИЙ | 100 М3 ЖЕЛЕЗОБЕТОНА В ДЕЛЕ | 0.098
217 | С | АРМАТУРА ДЛЯ МОНОЛИТНЫХ ЖЕЛЕЗОБЕТОННЫХ КОНСТРУКЦИЙ В ВИДЕ СЕТОК И ПЛОСКИХ КАРКАСОВ, ПЕРИОДИЧЕСКОГО ПРОФИЛЯ КЛАССА АIII, ДИАМТЕРОМ 12 ММ | Т | 0.426
218 | С | ТРУБЫ СТАЛЬНЫЕ ЭЛЕКТРОСВАРНЫЕ ПРЯМОШОВНЫЕ ГОСТ 10705-80 ДН. 89Х3,5 ММ (ТЕОР. МАССА 1 МЕТРА = 7,38 КГ))(КОЛЕСО ОТБОЙНИК) | М | 21
219 | Е1101-027-06 | УСТРОЙСТВО КЕРАМИЧЕСКИХ ПЛИТ | 100 М2 | 0.115
220 | Е1501-019-05 | ГЛАДКАЯ ОБЛИЦОВКА СТЕН КЕРАМИЧЕСКИМИ ПЛИТКАМИ НА КЛЕЕ ИЗ СУХИХ СМЕСЕЙ ПО КИРПИЧУ И БЕТОНУ | 100М2 ПОВЕРХНОСТИ ОБЛИЦОВКИ | 0.34
СВЕТОВАЯ ПРИЯМОК СП1
221 | Е0801-002-03 МИНСТРОЙИЖКХ 14.02.23 Г. N 30 | УСТРОЙСТВО ПОДГОТОВКА ИЗ ГПС ТОЛЩ. 10СМ | М3 | 0.54
222 | Е0601-062-03 | УСТРОЙСТВО БЕТОН | 100 М3 ЖЕЛЕЗОБЕТОНА В ДЕЛЕ | 0.0224
223 | С | АРМАТУРА ДЛЯ МОНОЛИТНЫХ ЖЕЛЕЗОБЕТОННЫХ КОНСТРУКЦИЙ В ВИДЕ СЕТОК И ПЛОСКИХ КАРКАСОВ, ПРОВОЛОКА АРМАТРУНАЯ ИЗ НИЗКОУГЛЕРОДИСТОЙ СТАЛИ ВР-1, ДИАМТЕРОМ 5 ММ | Т | 0.01952
224 | Е1501-009-01 ДОП. 12 МИНСТРОЙ РУЗ N 519 ОТ 18.11.2019 Г. | ОБЛИЦОВКА ПОВЕРХНОСТЕЙ КРЫЛЬЦО ПОЛИРОВАННЫМИ ПЛИТАМИ ТОЛЩИНОЙ 10 ММ ИЗ МРАМОРА ПРИ ЧИСЛЕ ПЛИТ В 1 М2 ДО 6 | 100М2 ПОВЕРХНОСТИ ОБЛИЦОВКИ | 0.1328
225 | С | МРАМОРНЫЕ ПЛИТЫ ОБЛИЦОВОЧНЫЕ ТОЛЩ.15ММ | М2 | 13.28
226 | Е0903-015-01 | МОНТАЖ ПРОГОН | Т КОНСТРУКЦИЙ | 0.04324
227 | С | ТРУБЫ СТАЛЬНЫЕ КВАДРАТНЫЕ ГОСТ 8639-82, РАЗМЕР 40Х40 ММ, ТОЛЩИНА СТЕНКИ 2,0 ММ (ТЕОР. МАССА 1 МЕТРА = 2,33 КГ) | М | 18.55
228 | Е1203-005-01 | УСТРОЙСТВО ПОКРЫТИЯ ИЗ ЛЕКСАН | 100 М2 КРОВЛИ | 0.0528
229 | Е0903-022-04 | УСТРОЙСТВО ПОКРЫТИЯ ИЗ ЛЕКСАН | 100М2 | 0.0528
230 | С | ЛЕКСАН ТОЛЩ.10ММ | М2 | 5.28
АРХИТЕКТУРА
ПОДВАЛ
ПОТОЛКИ
231 | Е1502-019-08 ДОП. 12 МИНСТРОЙ РУЗ N 519 ОТ 18.11.2019 Г. | СПЛОШНОЕ ВЫРАВНИВАНИЕ ПОВЕРХНОСТЕЙ (ОДНОСЛОЙНАЯ ШТУКАТУРКА) ГИПСОВЫМИ СУХИМИ СМЕСЯМИ: ТОЛЩИНОЙ ДО 10 ММ ПОТОЛКОВ (УМЕНЬШИТЬ ДО 3ММ) | 100М2 | 1.588
232 | Е1502-019-12 ДОП. 12 МИНСТРОЙ РУЗ N 519 ОТ 18.11.2019 Г. К=7 | ВЫЧИТАЕТСЯ ПОЗИЦИЯ: НА КАЖДЫЙ ММ ИЗМЕНЕНИЯ ТОЛЩИНЫ ИСКЛЮЧАЕТСЯ ПОТОЛКОВ | 100М2 | -1.588
233 | Е1504-005-06 ДОП. 4 | ОКРАСКА ПОЛИВИНИЛАЦЕТАТНЫМИ ВОДОЭМУЛЬСИОННЫМИ СОСТАВАМИ УЛУЧШЕННАЯ ПО ПОДГОТОВЛЕННЫМ ПОД ОКРАСКУ ПОТОЛКОВ | 100М2 | 1.588
СТЕНЫ ИЛИ ПЕРЕГОРОДКИ
234 | Е1502-016-03 ДОП. 12 МИНСТРОЙ РУЗ N 519 ОТ 18.11.2019 Г. | ОШТУКАТУРИВАНИЕ ПОВЕРХНОСТЕЙ ЦЕМЕНТНО-ИЗВЕСТКОВЫМ РАСТВОРОМ ПО КАМНЮ И БЕТОНУ УЛУЧШЕННОЕ СТЕН | 100М2 | 3.37
235 | Е1502-019-07 ДОП. 12 МИНСТРОЙ РУЗ N 519 ОТ 18.11.2019 Г. | СПЛОШНОЕ ВЫРАВНИВАНИЕ ПОВЕРХНОСТЕЙ (ОДНОСЛОЙНАЯ ШТУКАТУРКА) ГИПСОВЫМИ СУХИМИ СМЕСЯМИ: ТОЛЩИНОЙ ДО 10 ММ СТЕН (УМЕНЬШИТЬ ТОЛЩ ДО 3 ММ) | 100М2 | 3.37
236 | Е1502-019-11 ДОП. 12 МИНСТРОЙ РУЗ N 519 ОТ 18.11.2019 Г. К=7 | ВЫЧИТАЕТСЯ ПОЗИЦИЯ: НА КАЖДЫЙ ММ ИЗМЕНЕНИЯ ТОЛЩИНЫ ИСКЛЮЧАЕТСЯ СТЕН | 100М2 | -3.37
237 | Е1504-005-05 ДОП. 4 | ОКРАСКА ПОЛИВИНИЛАЦЕТАТНЫМИ ВОДОЭМУЛЬСИОННЫМИ СОСТАВАМИ УЛУЧШЕННАЯ ПО ПОДГОТОВЛЕННЫМ ПОД ОКРАСКУ СТЕН | 100М2 | 2.8702
238 | Е1504-025-10 ДОП. 4 | УЛУЧШЕННАЯ ОКРАСКА МАСЛЯНЫМИ СОСТАВАМИ ПО ПОДГОТОВЛЕННЫМ ПОД ОКРАСКУ СТЕН | 100М2 ОКРАШИВАЕМОЙ ПОВЕРХНОСТИ | 0.4998
ПЛИНТУСЫ
239 | Е1101-039-01 | УСТРОЙСТВО ПЛИНТУСОВ ИЗ МДФ | 100М | 0.458
240 | С | ПЛИНТУС ИЗ МДФ 8СМ | М | 45.8
241 | Е1101-041-01 | УСТАНОВКА ПЛИНТУСОВ ИЗ МРАМОРНЫХ ПЛИТ | М2 | 2.88
242 | С | МРАМОРНЫЕ ПЛИТЫ ОБЛИЦОВОЧНЫЕ ТОЛЩ.15ММ | М2 | 2.88
ТАРКЕТНЫЙ ПОЛ
243 | Е1101-001-02 | УПЛОТНЕНИЕ ГРУНТА ЩЕБНЕМ | 100М2 | 0.557
244 | Е2601-055-02 МИНСТРОЙИЖКХ РУЗ НОМ. 42 03.03.23 Г. | УСТАНОВКА ПАРОИЗОЛЯЦИОННОГО СЛОЯ ИЗ ПЛЕНКИ ПОЛИЭТИЛЕНОВОЙ | 100 М2 | 0.558
245 | Е2601-043-05 МИНСТРОЙИЖКХ РУЗ НОМ. 42 03.03.23 Г. | УСТРОЙСТВО ТЕПЛО-ПАРО-ШУМОИЗОЛЯЦИИ ИЗ ВСПЕНЕННОГО ПОЛИЭТИЛЕНА ПОЛОВ | 100М2 ПОВЕРХНОСТИ | 0.557
246 | С | ПЕНОПОЛИСТИРОЛЬНАЯ ТЕПЛОИЗОЛЯЦИЯ "ПЕНОПЛЕКС" (ПЛИТЫ), ТЕПЛОПРОВОДНОСТЬ 0,034, ПЛОТНОСТЬ ОТ 20 КГ/М3, ДЛИНА 1185 ММ, ШИРИНА 585 ММ, ТОЛЩИНА 40 ММ (В УПАКОВКЕ 9 ШТ, 6,24 М2) | М2 | 162.84
247 | Е1101-011-01 | УСТРОЙСТВО СТЯЖЕК ЦЕМЕНТНО-ПЕСЧАНЫХ ТОЛЩИНОЙ 20 ММ (ДОБАВИТЬ ТОЛЩ ДО 60 ММ) | 100М2 | 0.557
248 | Е1101-011-02 К=8 | УСТРОЙСТВО СТЯЖЕК ЦЕМЕНТНЫХ-ПЕСЧАННЫХ НА КАЖДЫЕ 5 ММ ИЗМЕНЕНИЯ ТОЛЩИНЫ СТЯЖКИ ДОБАВЛЯТЬ К НОРМЕ 11-01-011-01 | 100М2 | 0.557
249 | С | БАЗАЛЬТОВАЯ КОМПОЗИТНАЯ АРМОСЕТКА ДИАМЕТРОМ 3 ММ, ШАГ: 150Х150ММ | М2 | 55.7
250 | Е1101-034-04 | УСТРОЙСТВО ПОКРЫТИЙ ПО ГОТОВОМУ ОСНОВАНИЮ, "ПЛАВАЮЩИМ" СПОСОБОМ, ИЗ МНОГОСЛОЙНЫХ ПАРКЕТНЫХ ДОСОК ТИПА TARKETT С ПРИКЛЕЕВАНИЕМ СТЫКОВ | 100М2 | 0.557
ПОЛЫ ИЗ МРАМОРА
251 | Е1101-001-02 | УПЛОТНЕНИЕ ГРУНТА ЩЕБНЕМ | 100М2 | 0.1124
252 | Е2601-055-02 МИНСТРОЙИЖКХ РУЗ НОМ. 42 03.03.23 Г. | УСТАНОВКА ПАРОИЗОЛЯЦИОННОГО СЛОЯ ИЗ ПЛЕНКИ ПОЛИЭТИЛЕНОВОЙ | 100 М2 | 0.1124
253 | Е2601-043-05 МИНСТРОЙИЖКХ РУЗ НОМ. 42 03.03.23 Г. | УСТРОЙСТВО ТЕПЛО-ПАРО-ШУМОИЗОЛЯЦИИ ИЗ ВСПЕНЕННОГО ПОЛИЭТИЛЕНА ПОЛОВ | 100М2 ПОВЕРХНОСТИ | 0.1124
254 | С | ПЕНОПОЛИСТИРОЛЬНАЯ ТЕПЛОИЗОЛЯЦИЯ "ПЕНОПЛЕКС" (ПЛИТЫ), ТЕПЛОПРОВОДНОСТЬ 0,034, ПЛОТНОСТЬ ОТ 20 КГ/М3, ДЛИНА 1185 ММ, ШИРИНА 585 ММ, ТОЛЩИНА 40 ММ (В УПАКОВКЕ 9 ШТ, 6,24 М2) | М2 | 11.24
255 | Е1101-011-01 | УСТРОЙСТВО СТЯЖЕК ЦЕМЕНТНО-ПЕСЧАНЫХ ТОЛЩИНОЙ 20 ММ (ДОБАВИТЬ ТОЛЩ ДО 60 ММ) | 100М2 | 0.1124
256 | Е1101-011-02 К=8 | УСТРОЙСТВО СТЯЖЕК ЦЕМЕНТНО-ПЕСЧАНЫХ НА КАЖДЫЕ 5 ММ ИЗМЕНЕНИЯ ТОЛЩИНЫ СТЯЖКИ ДОБАВЛЯТЬ К НОРМЕ 11-01-011-01 | 100М2 | 0.1124
257 | С | БАЗАЛЬТОВАЯ КОМПОЗИТНАЯ АРМОСЕТКА ДИАМЕТРОМ 3 ММ, ШАГ: 150Х150ММ | М2 | 11.24
258 | Е1101-031-01 | УСТРОЙСТВО ПОКРЫТИЙ ПОЛОВ ИЗ МРАМОРНЫХ ПЛИТ | 100М2 | 0.1124
259 | С | МРАМОРНЫЕ ПЛИТЫ ОБЛИЦОВОЧНЫЕ НЕСКОЛЬЗЯЩИЕ ТОЛЩ.15ММ | М2 | 11.24
БЕТОННИХ ПОЛ
260 | Е1101-001-02 | УПЛОТНЕНИЕ ГРУНТА ЩЕБНЕМ | 100М2 | 0.75
261 | Е2601-055-02 МИНСТРОЙИЖКХ РУЗ НОМ. 42 03.03.23 Г. | УСТАНОВКА ПАРОИЗОЛЯЦИОННОГО СЛОЯ ИЗ ПЛЕНКИ ПОЛИЭТИЛЕНОВОЙ | 100 М2 | 0.75
262 | Е1101-002-09 | УСТРОЙСТВО ПОДСТИЛАЮЩИХ СЛОЕВ БЕТОННЫХ 10СМ | М3 | 7.5
263 | Е2601-043-05 МИНСТРОЙИЖКХ РУЗ НОМ. 42 03.03.23 Г. | УСТРОЙСТВО ТЕПЛО-ПАРО-ШУМОИЗОЛЯЦИИ ИЗ ВСПЕНЕННОГО ПОЛИЭТИЛЕНА ПОЛОВ | 100М2 ПОВЕРХНОСТИ | 0.75
264 | С | ПЕНОПОЛИСТИРОЛЬНАЯ ТЕПЛОИЗОЛЯЦИЯ "ПЕНОПЛЕКС" (ПЛИТЫ), ТЕПЛОПРОВОДНОСТЬ 0,034, ПЛОТНОСТЬ ОТ 20 КГ/М3, ДЛИНА 1185 ММ, ШИРИНА 585 ММ, ТОЛЩИНА 40 ММ (В УПАКОВКЕ 9 ШТ, 6,24 М2) | М2 | 75
265 | Е1101-014-03 | УСТРОЙСТВО ПОЛОВ БЕТОННЫХ ТОЛЩИНОЙ 200 ММ | 100М2 | 0.75
ПРИМЕЧАНИЕ
266 | Е1101-037-01 | УСТРОЙСТВО ПОКРЫТИЙ ИЗ РЕЛИНА НА КЛЕЕ (ПОД ДВЕРИ) | 100М2 | 0.011
267 | С | ШНУР ДЛЯ СВАРИВАНИЯ ПВХ ПОКРЫТИЙ | М | 55.2
268 | Е1101-031-01 | УСТРОЙСТВО ПОКРЫТИЙ ПОЛОВ ИЗ МРАМОРНЫХ ПЛИТ(ПОД ДВЕРИ) | 100М2 | 0.009
269 | С | МРАМОРНЫЕ ПЛИТЫ ОБЛИЦОВОЧНЫЕ НЕСКОЛЬЗЯЩИЕ ТОЛЩ.15ММ | М2 | 0.9
ПЕРВЫЙ ЭТАЖ
ПОТОЛКИ
270 | Е1502-019-08 ДОП. 12 МИНСТРОЙ РУЗ N 519 ОТ 18.11.2019 Г. | СПЛОШНОЕ ВЫРАВНИВАНИЕ ПОВЕРХНОСТЕЙ (ОДНОСЛОЙНАЯ ШТУКАТУРКА) ГИПСОВЫМИ СУХИМИ СМЕСЯМИ: ТОЛЩИНОЙ ДО 10 ММ ПОТОЛКОВ (УМЕНЬШИТЬ ДО 3ММ) | 100М2 | 7.115
271 | Е1502-019-12 ДОП. 12 МИНСТРОЙ РУЗ N 519 ОТ 18.11.2019 Г. К=7 | ВЫЧИТАЕТСЯ ПОЗИЦИЯ: НА КАЖДЫЙ ММ ИЗМЕНЕНИЯ ТОЛЩИНЫ ИСКЛЮЧАЕТСЯ ПОТОЛКОВ | 100М2 | -7.115
272 | Е1504-005-06 ДОП. 4 | ОКРАСКА ПОЛИВИНИЛАЦЕТАТНЫМИ ВОДОЭМУЛЬСИОННЫМИ СОСТАВАМИ УЛУЧШЕННАЯ ПО ПОДГОТОВЛЕННЫМ ПОД ОКРАСКУ ПОТОЛКОВ | 100М2 | 7.115
СТЕНЫ ИЛИ ПЕРЕГОРОДКИ
273 | Е1502-016-03 ДОП. 12 МИНСТРОЙ РУЗ N 519 ОТ 18.11.2019 Г. | ОШТУКАТУРИВАНИЕ ПОВЕРХНОСТЕЙ ЦЕМЕНТНО-ИЗВЕСТКОВЫМ РАСТВОРОМ ПО КАМНЮ И БЕТОНУ УЛУЧШЕННОЕ СТЕН | 100М2 | 14.1
274 | Е1502-019-07 ДОП. 12 МИНСТРОЙ РУЗ N 519 ОТ 18.11.2019 Г. | СПЛОШНОЕ ВЫРАВНИВАНИЕ ПОВЕРХНОСТЕЙ (ОДНОСЛОЙНАЯ ШТУКАТУРКА) ГИПСОВЫМИ СУХИМИ СМЕСЯМИ: ТОЛЩИНОЙ ДО 10 ММ СТЕН (УМЕНЬШИТЬ ТОЛЩ ДО 3 ММ) | 100М2 | 14.1
275 | Е1502-019-11 ДОП. 12 МИНСТРОЙ РУЗ N 519 ОТ 18.11.2019 Г. К=7 | ВЫЧИТАЕТСЯ ПОЗИЦИЯ: НА КАЖДЫЙ ММ ИЗМЕНЕНИЯ ТОЛЩИНЫ ИСКЛЮЧАЕТСЯ СТЕН | 100М2 | -14.1
276 | Е1504-005-05 ДОП. 4 | ОКРАСКА ПОЛИВИНИЛАЦЕТАТНЫМИ ВОДОЭМУЛЬСИОННЫМИ СОСТАВАМИ УЛУЧШЕННАЯ ПО ПОДГОТОВЛЕННЫМ ПОД ОКРАСКУ СТЕН | 100М2 | 7.8814
277 | Е1504-025-10 ДОП. 4 | УЛУЧШЕННАЯ ОКРАСКА МАСЛЯНЫМИ СОСТАВАМИ ПО ПОДГОТОВЛЕННЫМ ПОД ОКРАСКУ СТЕН | 100М2 ОКРАШИВАЕМОЙ ПОВЕРХНОСТИ | 1.8246
278 | Е1501-019-05 | ГЛАДКАЯ ОБЛИЦОВКА СТЕН КЕРАМИЧЕСКИМИ ПЛИТКАМИ НА КЛЕЕ ИЗ СУХИХ СМЕСЕЙ ПО КИРПИЧУ И БЕТОНУ | 100М2 ПОВЕРХНОСТИ ОБЛИЦОВКИ | 4.397
ПЛИНТУСЫ
279 | Е1101-039-01 | УСТРОЙСТВО ПЛИНТУСОВ ИЗ МДФ | 100М | 0.4
280 | С | ПЛИНТУС ИЗ МДФ 8СМ | М | 40
281 | Е1101-041-01 | УСТАНОВКА ПЛИНТУСОВ ИЗ МРАМОРНЫХ ПЛИТ | М2 | 12.936
282 | С | МРАМОРНЫЕ ПЛИТЫ ОБЛИЦОВОЧНЫЕ ТОЛЩ.15ММ | М2 | 12.936
283 | Е1101-039-04 | УСТРОЙСТВО ПЛИНТУСОВ ИЗ ПЛИТОК КЕРАМИЧЕСКИХ | 100М | 0.72
ПОЛЫ
ТАРКЕТНЫЙ ПОЛ
284 | Е1101-001-02 | УПЛОТНЕНИЕ ГРУНТА ЩЕБНЕМ | 100М2 | 0.394
285 | Е2601-055-02 МИНСТРОЙИЖКХ РУЗ НОМ. 42 03.03.23 Г. | УСТАНОВКА ПАРОИЗОЛЯЦИОННОГО СЛОЯ ИЗ ПЛЕНКИ ПОЛИЭТИЛЕНОВОЙ | 100 М2 | 0.394
286 | Е2601-043-05 МИНСТРОЙИЖКХ РУЗ НОМ. 42 03.03.23 Г. | УСТРОЙСТВО ТЕПЛО-ПАРО-ШУМОИЗОЛЯЦИИ ИЗ ВСПЕНЕННОГО ПОЛИЭТИЛЕНА ПОЛОВ | 100М2 ПОВЕРХНОСТИ | 0.394
287 | С | ПЕНОПОЛИСТИРОЛЬНАЯ ТЕПЛОИЗОЛЯЦИЯ "ПЕНОПЛЕКС" (ПЛИТЫ), ТЕПЛОПРОВОДНОСТЬ 0,034, ПЛОТНОСТЬ ОТ 20 КГ/М3, ДЛИНА 1185 ММ, ШИРИНА 585 ММ, ТОЛЩИНА 40 ММ (В УПАКОВКЕ 9 ШТ, 6,24 М2) | М2 | 39.4
288 | Е1101-011-01 | УСТРОЙСТВО СТЯЖЕК ЦЕМЕНТНО-ПЕСЧАНЫХ ТОЛЩИНОЙ 20 ММ (ДОБАВИТЬ ТОЛЩ ДО 60 ММ) | 100М2 | 0.394
289 | Е1101-011-02 К=8 | УСТРОЙСТВО СТЯЖЕК ЦЕМЕНТНЫХ-ПЕСЧАННЫХ НА КАЖДЫЕ 5 ММ ИЗМЕНЕНИЯ ТОЛЩИНЫ СТЯЖКИ ДОБАВЛЯТЬ К НОРМЕ 11-01-011-01 | 100М2 | 0.394
290 | С | БАЗАЛЬТОВАЯ КОМПОЗИТНАЯ АРМОСЕТКА ДИАМЕТРОМ 3 ММ, ШАГ: 150Х150ММ | М2 | 39.4
291 | Е1101-034-04 | УСТРОЙСТВО ПОКРЫТИЙ ПО ГОТОВОМУ ОСНОВАНИЮ, "ПЛАВАЮЩИМ" СПОСОБОМ, ИЗ МНОГОСЛОЙНЫХ ПАРКЕТНЫХ ДОСОК ТИПА TARKETT С ПРИКЛЕЕВАНИЕМ СТЫКОВ | 100М2 | 0.394
ПОЛЫ ИЗ МРАМОРА
292 | Е1101-001-02 | УПЛОТНЕНИЕ ГРУНТА ЩЕБНЕМ | 100М2 | 1.045
293 | Е2601-055-02 МИНСТРОЙИЖКХ РУЗ НОМ. 42 03.03.23 Г. | УСТАНОВКА ПАРОИЗОЛЯЦИОННОГО СЛОЯ ИЗ ПЛЕНКИ ПОЛИЭТИЛЕНОВОЙ | 100 М2 | 1.045
294 | Е2601-043-05 МИНСТРОЙИЖКХ РУЗ НОМ. 42 03.03.23 Г. | УСТРОЙСТВО ТЕПЛО-ПАРО-ШУМОИЗОЛЯЦИИ ИЗ ВСПЕНЕННОГО ПОЛИЭТИЛЕНА ПОЛОВ | 100М2 ПОВЕРХНОСТИ | 1.045
295 | С | ПЕНОПОЛИСТИРОЛЬНАЯ ТЕПЛОИЗОЛЯЦИЯ "ПЕНОПЛЕКС" (ПЛИТЫ), ТЕПЛОПРОВОДНОСТЬ 0,034, ПЛОТНОСТЬ ОТ 20 КГ/М3, ДЛИНА 1185 ММ, ШИРИНА 585 ММ, ТОЛЩИНА 40 ММ (В УПАКОВКЕ 9 ШТ, 6,24 М2) | М2 | 104.5
296 | Е1101-011-01 | УСТРОЙСТВО СТЯЖЕК ЦЕМЕНТНО-ПЕСЧАНЫХ ТОЛЩИНОЙ 20 ММ (ДОБАВИТЬ ТОЛЩ ДО 60 ММ) | 100М2 | 1.045
297 | Е1101-011-02 К=8 | УСТРОЙСТВО СТЯЖЕК ЦЕМЕНТНО-ПЕСЧАНЫХ НА КАЖДЫЕ 5 ММ ИЗМЕНЕНИЯ ТОЛЩИНЫ СТЯЖКИ ДОБАВЛЯТЬ К НОРМЕ 11-01-011-01 | 100М2 | 1.045
298 | С | БАЗАЛЬТОВАЯ КОМПОЗИТНАЯ АРМОСЕТКА ДИАМЕТРОМ 3 ММ, ШАГ: 150Х150ММ | М2 | 104.5
299 | Е1101-031-01 | УСТРОЙСТВО ПОКРЫТИЙ ПОЛОВ ИЗ МРАМОРНЫХ ПЛИТ | 100М2 | 1.045
300 | С | МРАМОРНЫЕ ПЛИТЫ ОБЛИЦОВОЧНЫЕ НЕСКОЛЬЗЯЩИЕ ТОЛЩ.15ММ | М2 | 104.5
ПОЛЫ КЕРАМИЧЕСКИЕ
301 | Е1101-001-02 | УПЛОТНЕНИЕ ГРУНТА ЩЕБНЕМ | 100М2 | 0.2871
302 | Е2601-055-02 МИНСТРОЙИЖКХ РУЗ НОМ. 42 03.03.23 Г. | УСТАНОВКА ПАРОИЗОЛЯЦИОННОГО СЛОЯ ИЗ ПЛЕНКИ ПОЛИЭТИЛЕНОВОЙ | 100 М2 | 0.2871
303 | Е2601-043-05 МИНСТРОЙИЖКХ РУЗ НОМ. 42 03.03.23 Г. | УСТРОЙСТВО ТЕПЛО-ПАРО-ШУМОИЗОЛЯЦИИ ИЗ ВСПЕНЕННОГО ПОЛИЭТИЛЕНА ПОЛОВ | 100М2 ПОВЕРХНОСТИ | 0.2871
304 | С | ПЕНОПОЛИСТИРОЛЬНАЯ ТЕПЛОИЗОЛЯЦИЯ "ПЕНОПЛЕКС" (ПЛИТЫ), ТЕПЛОПРОВОДНОСТЬ 0,034, ПЛОТНОСТЬ ОТ 20 КГ/М3, ДЛИНА 1185 ММ, ШИРИНА 585 ММ, ТОЛЩИНА 40 ММ (В УПАКОВКЕ 9 ШТ, 6,24 М2) | М2 | 28.71
305 | Е1101-011-01 | УСТРОЙСТВО СТЯЖЕК ЦЕМЕНТНО-ПЕСЧАНЫХ ТОЛЩИНОЙ 20 ММ (ДОБАВИТЬ ТОЛЩ ДО 60 ММ) | 100М2 | 0.2871
306 | Е1101-011-02 К=8 | УСТРОЙСТВО СТЯЖЕК ЦЕМЕНТНЫХ-ПЕСЧАННЫХ НА КАЖДЫЕ 5 ММ ИЗМЕНЕНИЯ ТОЛЩИНЫ СТЯЖКИ ДОБАВЛЯТЬ К НОРМЕ 11-01-011-01 | 100М2 | 0.2871
307 | С | БАЗАЛЬТОВАЯ КОМПОЗИТНАЯ АРМОСЕТКА ДИАМЕТРОМ 3 ММ, ШАГ: 150Х150ММ | М2 | 28.71
308 | Е1101-027-06 | УСТРОЙСТВО ПОКРЫТИЙ НА РАСТВОРЕ ИЗ СУХОЙ СМЕСИ С ПРИГОТОВЛЕНИЕМ РАСТВОРА В ПОСТРОЕЧНЫХ УСЛОВИЯХ ИЗ ГЛАДКИХ НЕГЛАЗУРИРОВАННЫХ КЕРАМИЧЕСКИХ ПЛИТОК ДЛЯ ПОЛОВ ОДНОЦВЕТНЫХ | 100 М2 | 0.2871
БЕТОННИХ ПОЛ
309 | Е1101-001-02 | УПЛОТНЕНИЕ ГРУНТА ЩЕБНЕМ | 100М2 | 2.299
310 | Е2601-055-02 МИНСТРОЙИЖКХ РУЗ НОМ. 42 03.03.23 Г. | УСТАНОВКА ПАРОИЗОЛЯЦИОННОГО СЛОЯ ИЗ ПЛЕНКИ ПОЛИЭТИЛЕНОВОЙ | 100 М2 | 2.299
311 | Е1101-002-09 | УСТРОЙСТВО ПОДСТИЛАЮЩИХ СЛОЕВ БЕТОННЫХ 10СМ | М3 | 22.99
312 | Е2601-043-05 МИНСТРОЙИЖКХ РУЗ НОМ. 42 03.03.23 Г. | УСТРОЙСТВО ТЕПЛО-ПАРО-ШУМОИЗОЛЯЦИИ ИЗ ВСПЕНЕННОГО ПОЛИЭТИЛЕНА ПОЛОВ | 100М2 ПОВЕРХНОСТИ | 2.299
313 | С | ПЕНОПОЛИСТИРОЛЬНАЯ ТЕПЛОИЗОЛЯЦИЯ "ПЕНОПЛЕКС" (ПЛИТЫ), ТЕПЛОПРОВОДНОСТЬ 0,034, ПЛОТНОСТЬ ОТ 20 КГ/М3, ДЛИНА 1185 ММ, ШИРИНА 585 ММ, ТОЛЩИНА 40 ММ (В УПАКОВКЕ 9 ШТ, 6,24 М2) | М2 | 229.9
314 | Е1101-014-03 | УСТРОЙСТВО ПОЛОВ БЕТОННЫХ ТОЛЩИНОЙ 200 ММ | 100М2 | 2.299
315 | С | БАЗАЛЬТОВАЯ КОМПОЗИТНАЯ АРМОСЕТКА ДИАМЕТРОМ 3 ММ, ШАГ: 150Х150ММ | М2 | 229.9
ТАРКЕТНЫЙ ПОЛ
316 | Е2601-055-02 МИНСТРОЙИЖКХ РУЗ НОМ. 42 03.03.23 Г. | УСТАНОВКА ПАРОИЗОЛЯЦИОННОГО СЛОЯ ИЗ ПЛЕНКИ ПОЛИЭТИЛЕНОВОЙ | 100 М2 | 0.255
317 | Е1101-011-01 | УСТРОЙСТВО СТЯЖЕК ЦЕМЕНТНО-ПЕСЧАНЫХ ТОЛЩИНОЙ 20 ММ (ДОБАВИТЬ ТОЛЩ ДО 30 ММ) | 100М2 | 0.255
318 | Е1101-011-02 К=2 | УСТРОЙСТВО СТЯЖЕК ЦЕМЕНТНЫХ-ПЕСЧАННЫХ НА КАЖДЫЕ 5 ММ ИЗМЕНЕНИЯ ТОЛЩИНЫ СТЯЖКИ ДОБАВЛЯТЬ К НОРМЕ 11-01-011-01 | 100М2 | 0.255
319 | С | БАЗАЛЬТОВАЯ КОМПОЗИТНАЯ АРМОСЕТКА ДИАМЕТРОМ 3 ММ, ШАГ: 150Х150ММ | М2 | 25.5
320 | Е1101-034-04 | УСТРОЙСТВО ПОКРЫТИЙ ПО ГОТОВОМУ ОСНОВАНИЮ, "ПЛАВАЮЩИМ" СПОСОБОМ, ИЗ МНОГОСЛОЙНЫХ ПАРКЕТНЫХ ДОСОК ТИПА TARKETT С ПРИКЛЕЕВАНИЕМ СТЫКОВ | 100М2 | 0.255
ПОЛЫ ИЗ МРАМОРА
321 | Е2601-055-02 МИНСТРОЙИЖКХ РУЗ НОМ. 42 03.03.23 Г. | УСТАНОВКА ПАРОИЗОЛЯЦИОННОГО СЛОЯ ИЗ ПЛЕНКИ ПОЛИЭТИЛЕНОВОЙ | 100 М2 | 0.3423
322 | Е1101-011-01 | УСТРОЙСТВО СТЯЖЕК ЦЕМЕНТНО-ПЕСЧАНЫХ ТОЛЩИНОЙ 20 ММ (ДОБАВИТЬ ТОЛЩ ДО 30 ММ) | 100М2 | 0.3423
323 | Е1101-011-02 К=2 | УСТРОЙСТВО СТЯЖЕК ЦЕМЕНТНЫХ-ПЕСЧАННЫХ НА КАЖДЫЕ 5 ММ ИЗМЕНЕНИЯ ТОЛЩИНЫ СТЯЖКИ ДОБАВЛЯТЬ К НОРМЕ 11-01-011-01 | 100М2 | 0.3423
324 | С | БАЗАЛЬТОВАЯ КОМПОЗИТНАЯ АРМОСЕТКА ДИАМЕТРОМ 3 ММ, ШАГ: 150Х150ММ | М2 | 34.23
325 | Е1101-031-01 | УСТРОЙСТВО ПОКРЫТИЙ ИЗ МРАМОРНЫХ ПЛИТ | 100М2 | 0.3423
326 | С | МРАМОРНЫЕ ПЛИТЫ ОБЛИЦОВОЧНЫЕ НЕСКОЛЬЗЯЩИЕ ТОЛЩ.15ММ | М2 | 34.23
ПОЛЫ КЕРАМИЧЕСКИЕ
327 | Е2601-055-02 МИНСТРОЙИЖКХ РУЗ НОМ. 42 03.03.23 Г. | УСТАНОВКА ПАРОИЗОЛЯЦИОННОГО СЛОЯ ИЗ ПЛЕНКИ ПОЛИЭТИЛЕНОВОЙ | 100 М2 | 1.343
328 | Е1101-011-01 | УСТРОЙСТВО СТЯЖЕК ЦЕМЕНТНО-ПЕСЧАНЫХ ТОЛЩИНОЙ 20 ММ (ДОБАВИТЬ ТОЛЩ ДО 30 ММ) | 100М2 | 1.343
329 | Е1101-011-02 К=2 | УСТРОЙСТВО СТЯЖЕК ЦЕМЕНТНЫХ-ПЕСЧАННЫХ НА КАЖДЫЕ 5 ММ ИЗМЕНЕНИЯ ТОЛЩИНЫ СТЯЖКИ ДОБАВЛЯТЬ К НОРМЕ 11-01-011-01 | 100М2 | 1.343
330 | С | БАЗАЛЬТОВАЯ КОМПОЗИТНАЯ АРМОСЕТКА ДИАМЕТРОМ 3 ММ, ШАГ: 150Х150ММ | М2 | 134.3
331 | Е1101-027-06 | УСТРОЙСТВО ПОКРЫТИЙ НА РАСТВОРЕ ИЗ СУХОЙ СМЕСИ С ПРИГОТОВЛЕНИЕМ РАСТВОРА В ПОСТРОЕЧНЫХ УСЛОВИЯХ ИЗ ГЛАДКИХ НЕГЛАЗУРИРОВАННЫХ КЕРАМИЧЕСКИХ ПЛИТОК ДЛЯ ПОЛОВ ОДНОЦВЕТНЫХ | 100 М2 | 1.343
ВТОРОЙ ЭТАЖ
ПОТОЛКИ
332 | Е1502-019-08 ДОП. 12 МИНСТРОЙ РУЗ N 519 ОТ 18.11.2019 Г. | СПЛОШНОЕ ВЫРАВНИВАНИЕ ПОВЕРХНОСТЕЙ (ОДНОСЛОЙНАЯ ШТУКАТУРКА) ГИПСОВЫМИ СУХИМИ СМЕСЯМИ: ТОЛЩИНОЙ ДО 10 ММ ПОТОЛКОВ (УМЕНЬШИТЬ ДО 3ММ) | 100М2 | 3.1378
333 | Е1502-019-12 ДОП. 12 МИНСТРОЙ РУЗ N 519 ОТ 18.11.2019 Г. К=7 | ВЫЧИТАЕТСЯ ПОЗИЦИЯ: НА КАЖДЫЙ ММ ИЗМЕНЕНИЯ ТОЛЩИНЫ ИСКЛЮЧАЕТСЯ ПОТОЛКОВ | 100М2 | -3.1378
334 | Е1504-005-06 ДОП. 4 | ОКРАСКА ПОЛИВИНИЛАЦЕТАТНЫМИ ВОДОЭМУЛЬСИОННЫМИ СОСТАВАМИ УЛУЧШЕННАЯ ПО ПОДГОТОВЛЕННЫМ ПОД ОКРАСКУ ПОТОЛКОВ | 100М2 | 3.1378
СТЕНЫ ИЛИ ПЕРЕГОРОДКИ
335 | Е1502-016-03 ДОП. 12 МИНСТРОЙ РУЗ N 519 ОТ 18.11.2019 Г. | ОШТУКАТУРИВАНИЕ ПОВЕРХНОСТЕЙ ЦЕМЕНТНО-ИЗВЕСТКОВЫМ РАСТВОРОМ ПО КАМНЮ И БЕТОНУ УЛУЧШЕННОЕ СТЕН | 100М2 | 8.618
336 | Е1502-019-07 ДОП. 12 МИНСТРОЙ РУЗ N 519 ОТ 18.11.2019 Г. | СПЛОШНОЕ ВЫРАВНИВАНИЕ ПОВЕРХНОСТЕЙ (ОДНОСЛОЙНАЯ ШТУКАТУРКА) ГИПСОВЫМИ СУХИМИ СМЕСЯМИ: ТОЛЩИНОЙ ДО 10 ММ СТЕН (УМЕНЬШИТЬ ТОЛЩ ДО 3 ММ) | 100М2 | 8.618
337 | Е1502-019-11 ДОП. 12 МИНСТРОЙ РУЗ N 519 ОТ 18.11.2019 Г. К=7 | ВЫЧИТАЕТСЯ ПОЗИЦИЯ: НА КАЖДЫЙ ММ ИЗМЕНЕНИЯ ТОЛЩИНЫ ИСКЛЮЧАЕТСЯ СТЕН | 100М2 | -8.618
338 | Е1504-005-05 ДОП. 4 | ОКРАСКА ПОЛИВИНИЛАЦЕТАТНЫМИ ВОДОЭМУЛЬСИОННЫМИ СОСТАВАМИ УЛУЧШЕННАЯ ПО ПОДГОТОВЛЕННЫМ ПОД ОКРАСКУ СТЕН | 100М2 | 8.618
339 | Е1504-025-10 ДОП. 4 | УЛУЧШЕННАЯ ОКРАСКА МАСЛЯНЫМИ СОСТАВАМИ ПО ПОДГОТОВЛЕННЫМ ПОД ОКРАСКУ СТЕН | 100М2 ОКРАШИВАЕМОЙ ПОВЕРХНОСТИ | 1.1
340 | Е1501-019-05 | ГЛАДКАЯ ОБЛИЦОВКА СТЕН КЕРАМИЧЕСКИМИ ПЛИТКАМИ НА КЛЕЕ ИЗ СУХИХ СМЕСЕЙ ПО КИРПИЧУ И БЕТОНУ | 100М2 ПОВЕРХНОСТИ ОБЛИЦОВКИ | 0.498
ПЛИНТУСЫ
341 | Е1101-039-01 | УСТРОЙСТВО ПЛИНТУСОВ ИЗ МДФ | 100М | 1.68
342 | С | ПЛИНТУС ИЗ МДФ 8СМ | М | 168
343 | Е1101-041-01 | УСТАНОВКА ПЛИНТУСОВ ИЗ МРАМОРНЫХ ПЛИТ | М2 | 7.792
344 | С | МРАМОРНЫЕ ПЛИТЫ ОБЛИЦОВОЧНЫЕ ТОЛЩ.15ММ | М2 | 7.792
345 | Е1101-039-04 | УСТРОЙСТВО ПЛИНТУСОВ ИЗ ПЛИТОК КЕРАМИЧЕСКИХ | 100М | 0.386
ПОЛЫ
ТАРКЕТНЫЙ ПОЛ
346 | Е2601-055-02 МИНСТРОЙИЖКХ РУЗ НОМ. 42 03.03.23 Г. | УСТАНОВКА ПАРОИЗОЛЯЦИОННОГО СЛОЯ ИЗ ПЛЕНКИ ПОЛИЭТИЛЕНОВОЙ | 100 М2 | 1.81
347 | Е1101-011-01 | УСТРОЙСТВО СТЯЖЕК ЦЕМЕНТНО-ПЕСЧАНЫХ ТОЛЩИНОЙ 20 ММ (ДОБАВИТЬ ТОЛЩ ДО 30 ММ) | 100М2 | 1.81
348 | Е1101-011-02 К=2 | УСТРОЙСТВО СТЯЖЕК ЦЕМЕНТНЫХ-ПЕСЧАННЫХ НА КАЖДЫЕ 5 ММ ИЗМЕНЕНИЯ ТОЛЩИНЫ СТЯЖКИ ДОБАВЛЯТЬ К НОРМЕ 11-01-011-01 | 100М2 | 1.81
349 | С | БАЗАЛЬТОВАЯ КОМПОЗИТНАЯ АРМОСЕТКА ДИАМЕТРОМ 3 ММ, ШАГ: 150Х150ММ | М2 | 181
350 | Е1101-034-04 | УСТРОЙСТВО ПОКРЫТИЙ ПО ГОТОВОМУ ОСНОВАНИЮ, "ПЛАВАЮЩИМ" СПОСОБОМ, ИЗ МНОГОСЛОЙНЫХ ПАРКЕТНЫХ ДОСОК ТИПА TARKETT С ПРИКЛЕЕВАНИЕМ СТЫКОВ | 100М2 | 1.81
ПОЛЫ ИЗ МРАМОРА
351 | Е2601-055-02 МИНСТРОЙИЖКХ РУЗ НОМ. 42 03.03.23 Г. | УСТАНОВКА ПАРОИЗОЛЯЦИОННОГО СЛОЯ ИЗ ПЛЕНКИ ПОЛИЭТИЛЕНОВОЙ | 100 М2 | 0.968
352 | Е1101-011-01 | УСТРОЙСТВО СТЯЖЕК ЦЕМЕНТНО-ПЕСЧАНЫХ ТОЛЩИНОЙ 20 ММ (ДОБАВИТЬ ТОЛЩ ДО 30 ММ) | 100М2 | 0.968
353 | Е1101-011-02 К=2 | УСТРОЙСТВО СТЯЖЕК ЦЕМЕНТНЫХ-ПЕСЧАННЫХ НА КАЖДЫЕ 5 ММ ИЗМЕНЕНИЯ ТОЛЩИНЫ СТЯЖКИ ДОБАВЛЯТЬ К НОРМЕ 11-01-011-01 | 100М2 | 0.968
354 | С | БАЗАЛЬТОВАЯ КОМПОЗИТНАЯ АРМОСЕТКА ДИАМЕТРОМ 3 ММ, ШАГ: 150Х150ММ | М2 | 96.8
355 | Е1101-031-01 | УСТРОЙСТВО ПОКРЫТИЙ ИЗ МРАМОРНЫХ ПЛИТ | 100М2 | 0.968
356 | С | МРАМОРНЫЕ ПЛИТЫ ОБЛИЦОВОЧНЫЕ НЕСКОЛЬЗЯЩИЕ ТОЛЩ.15ММ | М2 | 96.8
ПОЛЫ КЕРАМИЧЕСКИЕ
357 | Е2601-055-02 МИНСТРОЙИЖКХ РУЗ НОМ. 42 03.03.23 Г. | УСТАНОВКА ПАРОИЗОЛЯЦИОННОГО СЛОЯ ИЗ ПЛЕНКИ ПОЛИЭТИЛЕНОВОЙ | 100 М2 | 0.2028
358 | Е1101-011-01 | УСТРОЙСТВО СТЯЖЕК ЦЕМЕНТНО-ПЕСЧАНЫХ ТОЛЩИНОЙ 20 ММ (ДОБАВИТЬ ТОЛЩ ДО 30 ММ) | 100М2 | 0.2028
359 | Е1101-011-02 К=2 | УСТРОЙСТВО СТЯЖЕК ЦЕМЕНТНЫХ-ПЕСЧАННЫХ НА КАЖДЫЕ 5 ММ ИЗМЕНЕНИЯ ТОЛЩИНЫ СТЯЖКИ ДОБАВЛЯТЬ К НОРМЕ 11-01-011-01 | 100М2 | 0.2028
360 | С | БАЗАЛЬТОВАЯ КОМПОЗИТНАЯ АРМОСЕТКА ДИАМЕТРОМ 3 ММ, ШАГ: 150Х150ММ | М2 | 20.28
361 | Е1101-027-06 | УСТРОЙСТВО ПОКРЫТИЙ НА РАСТВОРЕ ИЗ СУХОЙ СМЕСИ С ПРИГОТОВЛЕНИЕМ РАСТВОРА В ПОСТРОЕЧНЫХ УСЛОВИЯХ ИЗ ГЛАДКИХ НЕГЛАЗУРИРОВАННЫХ КЕРАМИЧЕСКИХ ПЛИТОК ДЛЯ ПОЛОВ ОДНОЦВЕТНЫХ | 100 М2 | 0.2028
ПОЛЫ (ЛЕСТНИЧНАЯ КЛЕТКА) ИЗ МРАМОРА
362 | Е1501-010-01 | ОБЛИЦОВКА СТУПЕНЕЙ И ПОДСТУПЕННИКОВ МРАМОРНЫМИ ПОЛИРОВАННЫМИ ПЛИТАМИ | 100М2 | 0.813
363 | С | МРАМОРНЫЕ ПЛИТЫ ДЛЯ СТУПЕНЕЙ ТОЛЩ.25ММ | М2 | 39
364 | С | МРАМОРНЫЕ ПЛИТЫ ДЛЯ ПОДСТУПЕННИКОВ ТОЛЩ.15ММ | М2 | 42.3
365 | Е1101-031-01 | УСТРОЙСТВО ПОКРЫТИЙ ИЗ МРАМОРНЫХ ПЛИТ(ПЛОЩАДКА) | 100М2 | 0.423
366 | С | МРАМОРНЫЕ ПЛИТЫ ОБЛИЦОВОЧНЫЕ НЕСКОЛЬЗЯЩИЕ ТОЛЩ.15ММ | М2 | 42.3
ПРИМЕЧАНИЕ(ОТКОСЫ)
367 | Е1502-031-01 | ШТУКАТУРКА ПОВЕРХНОСТЕЙ ОКОННЫХ И ДВЕРНЫХ ОТКОСОВ ПО БЕТОНУ И КАМНЮ ПЛОСКИХ | 100М2 | 1.0442
368 | Е1502-019-07 ДОП. 12 МИНСТРОЙ РУЗ N 519 ОТ 18.11.2019 Г. | СПЛОШНОЕ ВЫРАВНИВАНИЕ ПОВЕРХНОСТЕЙ (ОДНОСЛОЙНАЯ ШТУКАТУРКА) ГИПСОВЫМИ СУХИМИ СМЕСЯМИ: ТОЛЩИНОЙ ДО 10 ММ СТЕН(ОТКОСОВ)(УМЕНЬШИТЬ ДО 3ММ) | 100М2 | 1.0442
369 | Е1502-019-11 ДОП. 12 МИНСТРОЙ РУЗ N 519 ОТ 18.11.2019 Г. К=7 | ВЫЧИТАЕТСЯ ПОЗИЦИЯ: НА КАЖДЫЙ ММ ИЗМЕНЕНИЯ ТОЛЩИНЫ ИСКЛЮЧАЕТСЯ СТЕН (ОТКОСОВ) | 100М2 | -1.0442
370 | Е1504-005-05 ДОП. 4 | ОКРАСКА ПОЛИВИНИЛАЦЕТАТНЫМИ ВОДОЭМУЛЬСИОННЫМИ СОСТАВАМИ УЛУЧШЕННАЯ ПО ПОДГОТОВЛЕННЫМ ПОД ОКРАСКУ СТЕН (ОТКОСОВ) | 100М2 | 1.0442
ПРОЕМЫ
ДВЕРНЫЕ БЛОКИ ИЗ АЛЮМИНИЯ
371 | Е1001-037-01ДОП. 11 ГОСАРХИТЕКТСТРОЙ РУЗ ПР. № 429 ОТ 15.12.17 Г. | УСТАНОВКА БЛОКОВ ДЕРЕВО АЛЮМИНИЕВЫХ, АЛЮМИНИЕВЫХ, МЕТАЛЛОПЛАСТИКОВЫХ В НАРУЖНЫХ И ВНУТРЕННИХ ДВЕРНЫХ ПРОЕМАХ: В КАМЕННЫХ СТЕНАХ ПЛОЩАДЬЮ ПРОЕМА ДО 3 М2 | 100М2 | 0.8148
372 | С | БЛОКИ ДВЕРНЫЕ АЛЮМИНИЕВЫЕ С ДВОЙНЫМ ОСТЕКЛЕНИЕМ | М2 | 81.48
ДВЕРНЫЕ БЛОКИ ИЗ МДФ
373 | Е1004-013-01 | УСТАНОВКА ДЕРЕВЯННЫХ ДВЕРНЫХ БЛОКОВ ИЗ МДФ | 100М2 | 0.3336
374 | С | ДВЕРНЫЕ БЛОКИ ИЗ МДФ 2,1Х1,0 (16-ШТ) | М2 | 33.36
ДВЕРИ ИЗ МЕТАЛЛИЧЕСКАЯ
375 | Е0904-015-01 ДОП. 6 | УСТАНОВКА МЕТАЛЛ. ВОРОТА | 100М2 | 0.63
376 | С | ВОРОТА МЕТАЛЛИЧЕСКАЯ 4,5Х3,5М | М2 | 63
377 | С | БАЗАЛЬТОВАЯ МИНЕРАЛЬНАЯ ВАТА - KARAKALPAK BASALT WOOL ROOF B2 1200Х600 100ММ | М2 | 63
378 | Е1303-002-04 | ОГРУНТОВКА МЕТАЛЛИЧЕСКИХ ПОВЕРХНОСТЕЙ ЗА ОДИН РАЗ ГРУНТОВКОЙ ГФ-021 | 100М2 | 1.26
379 | Е1303-004-26 | ОКРАСКА МЕТАЛЛИЧЕСКИХ ОГРУНТОВАННЫХ ПОВЕРХНОСТЕЙ ЭМАЛЬЮ ПФ-115 | 100М2 | 1.26
ОКОНА ИЗ ПВХ
380 | Е1001-036-02ДОП. 11 ГОСАРХИТЕКТСТРОЙ РУЗ ПР. № 429 ОТ 15.12.17 Г. | УСТАНОВКА В ЖИЛЫХ И ОБЩЕСТВЕННЫХ ЗДАНИЯХ ОКОННЫХ БЛОКОВ ИЗ ДЕРЕВО АЛЮМИНИЯ, АЛЮМИНИЯ, МЕТАЛЛОПЛАСТИКА В КАМЕННЫХ СТЕНАХ, ОТКРЫВАЮЩИМИСЯ (ПОВОРОТНЫХ, ОТКИДНЫХ, ПОВОРОТНО-ОТКИДНЫХ): С ПЛОЩАДЬЮ ПРОЕМА ДО 3 М2 | 100 М2 | 0.9084
381 | С | ОКОННЫЕ БЛОКИ ИЗ ПВХ ОДНОСТВОРЧАТЫЙ С ДВОЙНЫМ ОСТЕКЛЕНИЕМ ОК-1 1,5Х1,8 | М2 | 43.2
382 | С | ОКОННЫЕ БЛОКИ ИЗ ПВХ ОДНОСТВОРЧАТЫЙ С ДВОЙНЫМ ОСТЕКЛЕНИЕМ ОК-2 1,2Х1,8 | М2 | 19.44
383 | С | ОКОННЫЕ БЛОКИ ИЗ ПВХ ОДНОСТВОРЧАТЫЙ С ДВОЙНЫМ ОСТЕКЛЕНИЕМ ОК-3 1,0Х1,8 | М2 | 19.8
ФРАМУГИ ИЗ ПВХ
384 | Е1001-036-02ДОП. 11 ГОСАРХИТЕКТСТРОЙ РУЗ ПР. № 429 ОТ 15.12.17 Г. | УСТАНОВКА В ЖИЛЫХ И ОБЩЕСТВЕННЫХ ЗДАНИЯХ ОКОННЫХ БЛОКОВ ИЗ ДЕРЕВО АЛЮМИНИЯ, АЛЮМИНИЯ, МЕТАЛЛОПЛАСТИКА В КАМЕННЫХ СТЕНАХ, ОТКРЫВАЮЩИМИСЯ (ПОВОРОТНЫХ, ОТКИДНЫХ, ПОВОРОТНО-ОТКИДНЫХ): С ПЛОЩАДЬЮ ПРОЕМА ДО 3 М2 | 100 М2 | 0.084
385 | С | ФРАМУГИ ИЗ ПВХ ГЛУХОЙ С ДВОЙНЫМ ОСТЕКЛЕНИЕМ ФР-1 1,0Х0,6 | М2 | 3
386 | С | ФРАМУГИ ИЗ ПВХ ГЛУХОЙ С ДВОЙНЫМ ОСТЕКЛЕНИЕМ ФР-2 1,5Х0,6 | М2 | 5.4
АЛЮМИНИЕВЫЕ ПЕРЕГОРОДКИ С ДВЕРЯМИ
387 | Е1004-014-01ДОП. 14 | УСТРОЙСТВО САНТЕХНИЧЕСКИХ ПЕРЕГОРОДОК ИЗ АЛЮМИНИЯ С ДВЕРЯМИ | 100М2 | 0.1296
388 | С | ПЕРЕГОРОДКИ ИЗ АЛЮМИНИЕВОГО ПРОФИЛЯ С ДВЕРЯМИ АП-1 2,0Х1,2 | М2 | 2.7
389 | С | ПЕРЕГОРОДКИ ИЗ АЛЮМИНИЕВОГО ПРОФИЛЯ С ДВЕРЯМИ АП-2 2,0Х2,88 | М2 | 5.76
390 | С | ПЕРЕГОРОДКИ ИЗ АЛЮМИНИЕВОГО ПРОФИЛЯ АП-3 1,4Х1,75 (5-ШТ) | М2 | 12.25
ПОДОКОННЫЕ ДОСКИ ИЗ ПВХ
391 | Е1001-035-01ДОП. 11 ГОСАРХИТЕКТСТРОЙ РУЗ ПР. № 429 ОТ 15.12.17 Г. | УСТАНОВКА ПОДОКОННЫХ ДОСОК ИЗ ПВХ В КАМЕННЫХ СТЕНАХ ТОЛЩИНОЙ ДО 0,51 М. | 100 М | 0.601
392 | С | ПОДОКОННИК - 350Х1500 ММ, БЕЛЫЙ | М | 34.5
393 | С | ПОДОКОННИК - 350Х1200 ММ, БЕЛЫЙ | М | 9.6
394 | С | ПОДОКОННИК - 350Х1000 ММ, БЕЛЫЙ | М | 16
ПРИМЕЧАНИЕ
395 | С | ТОРЦЕВАЯ НАКЛАДКА ДЛЯ ПОДОКОННИКА (НА ОДНО ОКНО 1 ПАРА(2ШТ)ВСЕГО 41 ОКОН) | ШТ | 40
396 | С | ДОВОДЧИК ДЛЯ ДВЕРИ | ШТ | 3
397 | Е1001-039-05 | УСТАНОВКА ЛЮКОВ В ПЕРЕКРЫТИЯХ ПЛОЩАДЬЮ ПРОЕМА ДО 2 М2 | 100М2 ПРОЕМОВ | 0.01
398 | С | СТАЛЬНЫЕ КОНСТРУКЦИИ(ЛЮК) | Т | 0.05
НАРУЖНАЯ ОТДЕЛКА
399 | Е1502-001-01 | УЛУЧШЕННАЯ ШТУКАТУРКА ЦЕМЕНТНО-ПЕСЧАНЫХ РАСТВОРОМ ПО КАМНЮ СТЕН (ЦОКОЛЬ) | 100М2 | 0.67
400 | С | СЕТКА ТКАНАЯ С КВАДРАТНЫМИ ЯЧЕЙКАМИ N 05 БЕЗ ПОКРЫТИЯ | М2 | 67
401 | Е1501-009-01 ДОП. 12 МИНСТРОЙ РУЗ N 519 ОТ 18.11.2019 Г. | ОБЛИЦОВКА ПОВЕРХНОСТЕЙ ЦОКОЛЬ ПОЛИРОВАННЫМИ ПЛИТАМИ ТОЛЩИНОЙ 10 ММ ИЗ МРАМОРА ПРИ ЧИСЛЕ ПЛИТ В 1 М2 ДО 6 | 100М2 ПОВЕРХНОСТИ ОБЛИЦОВКИ | 0.67
402 | С | МРАМОРНЫЕ ПЛИТЫ ОБЛИЦОВОЧНЫЕ ТОЛЩ.15ММ | М2 | 67
403 | Е1502-001-01 | УЛУЧШЕННАЯ ШТУКАТУРКА ЦЕМЕНТНО-ПЕСЧАНЫХ РАСТВОРОМ ПО КАМНЮ СТЕН | 100М2 | 4.23
404 | Е1502-011-01 ДОП. 8 | НАРУЖНАЯ ТЕПЛОИЗОЛЯЦИЯ ФАСАДА ЗДАНИЙ ПЛИТАМИ ИЗ МИНЕРАЛЬНОЙ ВАТЫ (БАЗАЛЬТ) ТОЛЩИНОЙ 50 ММ И ОТДЕЛКА ДЕКОРАТИВНЫМ ПОКРЫТИЕМ ПОД ИМИТАЦИЮ НАТУРАЛЬНОГО КАМНЯ ТРАВЕРТИНА С РАСХОДОМ 200КГ | 100 М2 | 4.34
405 | Е1201-010-01 | УСТРОЙСТВО МЕЛКИХ ПОКРЫТИЙ [НАРУЖНЫЙ ПОДОКОННИК И Т.П.] ИЗ ЛИСТОВОЙ ОЦИНКОВАННОЙ СТАЛИ | 100М2 | 0.666
406 | Е0807-001-02 МИНСТРОЙИЖКХ 14.02.23 Г. N 30 | УСТАНОВКА И РАЗБОРКА НАРУЖНЫХ ИНВЕНТАРНЫХ ЛЕСОВ ВЫСОТОЙ ДО 16 М ТРУБЧАТЫХ ДЛЯ ПРОЧИХ ОТДЕЛОЧНЫХ РАБОТ (УМЕНЬШИТЬ ДО 8 М) | 100М2 | 4.23
407 | Е0807-001-04 МИНСТРОЙИЖКХ 14.02.23 Г. N 30 К=2 | УСТАНОВКА И РАЗБОРКА НАРУЖНЫХ ИНВЕНТАРНЫХ ЛЕСОВ ВЫСОТОЙ ДО 16 М НА КАЖДЫЕ ПОСЛЕДУЮЩИЕ 4 М ВЫСОТЫ НАРУЖНЫХ ИНВЕНТАРНЫХ ЛЕСОВ ИСКЛЮЧАЕТЬ: К НОРМАМ 0807-001-1, 0807-001-2 | 100М2 ВЕРТИКАЛЬНОЙ ПРОЕКЦИИ | -4.23
ОФОРМЛЕНИЕ
408 | Е1501-092-01 ДОП. 9 | РАСКРОЙ И ИЗГОТОВЛЕНИЕ ПАНЕЛЕЙ ИЗ ЛИСТОВ "АЛЮПАН" | 100М2 РАЗВЕРНУТОЙ ПРОЕКЦИИ ПОВЕРХНОСТИ ОБЛИЦОВКИ | 0.03
409 | Е1501-091-03 ДОП. 9 | ОБЛИЦОВКА ФАСАДА ДЕКОРАТИВНЫМИ ПАНЕЛЯМИ ТИПА "АЛЮПАН" БЕЗ УСТРОЙСТВА КАРКАСА | 100М2 РАЗВЕРНУТОЙ ПРОЕКЦИИ ПОВЕРХНОСТИ ОБЛИЦОВКИ | 0.03
410 | С | АЛЮМИНИЕВЫЕ КОМПОЗИТНЫЕ ПАНЕЛИ | М2 | 3
ПОДПОЛЬНЫЕ И ПОДЗЕМНЫЕ КАНАЛЫ
411 | Е0601-062-03 | УСТРОЙСТВО СТЕН И ПЛОСКИХ ДНИЩ ПРИ ТОЛЩИНЕ ДО 150 ММ ПРЯМОУГОЛЬНЫХ СООРУЖЕНИЙ ИЗ БЕТОНА В12,5 /М-150 (ЛОТОК МОНОЛИТНЫЙ 38,7М) | 100 М3 ЖЕЛЕЗОБЕТОНА В ДЕЛЕ | 0.023
412 | С | АРМАТУРА ДЛЯ МОНОЛИТНЫХ ЖЕЛЕЗОБЕТОННЫХ КОНСТРУКЦИЙ В ВИДЕ СЕТОК И ПЛОСКИХ КАРКАСОВ, ПРОВОЛОКА АРМАТРУНАЯ ИЗ НИЗКОУГЛЕРОДИСТОЙ СТАЛИ ВР-1, ДИАМТЕРОМ 5 ММ | Т | 0.092888
413 | Е1202-002-02 | УСТРОЙСТВО ГИДРОИЗОЛЯЦИЙ ВЕРТИКАЛЬНЫХ ПОВЕРХНОСТЕЙ. ОБМАЗОЧНАЯ БИТУМНАЯ В ОДИН СЛОЙ ПО ВЫРОВНЕННОЙ ПОВЕРХНОСТИ КИРПИЧА И БЕТОНА | 100М2 | 0.469
414 | Е1202-002-03 | УСТРОЙСТВО ГИДРОИЗОЛЯЦИЙ ВЕРТИКАЛЬНЫХ ПОВЕРХНОСТЕЙ. ОБМАЗОЧНАЯ БИТУМНАЯ НА КАЖДЫЙ СЛОЙ ДОБАВЛЯЕТСЯ | 100М2 | 0.469
415 | Е0705-011-01 | УСТАНОВКА ПЛИТ ПЕРЕКРЫТИЙ КАНАЛОВ ПЛОЩАДЬЮ ДО 0,5 М2 | 100ШТ. | 0.5
416 | С | ПЛИТЫ ПЕРЕКРЫТИЯ СЕРИИ ВЫПУСКА 3,006 1-2/92 1-2-10 П1-8 (750Х420) | ШТ | 50
417 | Е0601-041-09 ДОП. 11 ГОСАРХИТЕКТСТРОЙ РУЗ ПР. № 429 ОТ 15.12.17 Г. | УСТРОЙСТВО МОНОЛИТНЫХ УЧАСТКОВ ИЗ БЕТОНА В12,5 /М-150 (2,13М) | 100 М3 ЖЕЛЕЗОБЕТОНА В ДЕЛЕ | 0.0012
418 | С | АРМАТУРА ДЛЯ МОНОЛИТНЫХ ЖЕЛЕЗОБЕТОННЫХ КОНСТРУКЦИЙ В ВИДЕ СЕТОК И ПЛОСКИХ КАРКАСОВ, ПРОВОЛОКА АРМАТРУНАЯ ИЗ НИЗКОУГЛЕРОДИСТОЙ СТАЛИ ВР-1, ДИАМТЕРОМ 5 ММ | Т | 0.00234
ОТОПЛЕНИЯ
ТЕПЛОСНАБЖЕНИЯ ФАНКОЙЛОВ
419 | Е2004-003-01 ДОП. 7 | УСТАНОВКА АГРЕГАТОВ ВОЗДУШНО-ОТОПИТЕЛЬНЫХ | АГРЕГАТ | 59
420 |  | НАПОЛЬНЫЙ ФАНКОЙЛ 1.8КВТ | ШТ | 45
421 |  | НАПОЛЬНЫЙ ФАНКОЙЛ 2.7КВТ | ШТ | 5
422 |  | НАПОЛЬНЫЙ ФАНКОЙЛ 4.2КВТ | ШТ | 9
423 |  | ТЕПЛОВОЙ НАСОС 130 КВТ | ШТ | 1
МОДЕЛЬНАЯ ТЕПЛОВАЯ УСТАНОВКА
424 |  | МТБ НА ОСНОВЕ КОТЛОВ, РАБОТАЮЩИХ НА ТВЕРДОМ ТОПЛИВЕ МТБ-200 (100Х2), ОТАПЛИВАЕМАЯ ПЛОЩАДЬ 2000 М2, ГАБАРИТНЫЕ РАЗМЕРЫ 2500Х3500Х2800, БЕЗ УЗЛА ГВС | КОМП | 1
425 | С | КРАНЫ ШАРОВЫЕ ПОЛИПРОПИЛЕНОВЫЕ Д.25 ММ | ШТ | 118
426 | С | КЛАПАН ЗАПОРНЫЙ БАЛАНСИРОВОЧНЫЙ ДУ-25 ММ | ШТ | 59
427 | С | ФИЛЬТР ПОЛИПРОПИЛЕНОВЫЙ Д25 | ШТ | 59
428 | С | СОЕДИНИТЕЛЬНЫЙ ШЛАНГ С НАРУЖНЕЙ РЕЗЬБОЙ Д25 ДЛЯ ПОДКЛЮЧЕНИЯ ФАНКОЙЛА С ИЗОЛЯЦИЕЙ ИЗ КАУЧУКА ТОЛЩИНОЙ 9ММ, ДЛИНА 0,2М | ШТ | 118
429 | Е1604-006-03 МИНСТРОЙИЖКХ 03.03.23 Г. N 42 | ПРОКЛАДКА ВНУТРЕННИХ ТРУБОПРОВОДОВ ОТОПЛЕНИЯ ИЗ ПОЛИПРОПИЛЕНОВЫХ ТРУБ ДИАМЕТРОМ ДО: 32 ММ | 100 М ТРУБОПРОВОДА | 2.8
430 | Е1604-006-04 МИНСТРОЙИЖКХ 03.03.23 Г. N 42 | ПРОКЛАДКА ВНУТРЕННИХ ТРУБОПРОВОДОВ ОТОПЛЕНИЯ ИЗ ПОЛИПРОПИЛЕНОВЫХ ТРУБ ДИАМЕТРОМ ДО: 40 ММ | 100 М ТРУБОПРОВОДА | 1.45
431 | Е1604-006-05 МИНСТРОЙИЖКХ 03.03.23 Г. N 42 | ПРОКЛАДКА ВНУТРЕННИХ ТРУБОПРОВОДОВ ОТОПЛЕНИЯ ИЗ ПОЛИПРОПИЛЕНОВЫХ ТРУБ ДИАМЕТРОМ ДО: 50 ММ | 100 М ТРУБОПРОВОДА | 1.15
432 | Е1604-006-06 МИНСТРОЙИЖКХ 03.03.23 Г. N 42 | ПРОКЛАДКА ВНУТРЕННИХ ТРУБОПРОВОДОВ ОТОПЛЕНИЯ ИЗ ПОЛИПРОПИЛЕНОВЫХ ТРУБ ДИАМЕТРОМ ДО: 63 ММ | 100 М ТРУБОПРОВОДА | 2.3
433 | Е2601-044-03 МИНСТРОЙИЖКХ РУЗ НОМ. 42 03.03.23 Г. | УСТРОЙСТВО ТЕПЛОИЗОЛЯЦИИ ТРУБ НА СТРОЙПЛОЩАДКЕ ИЛИ ЗАГОТОВИТЕЛЬНОМ УЧАСТКЕ ОБОЛОЧКАМИ ИЗ ВСПЕНЕННОГО ПОЛИЭТИЛЕНА НАРУЖНЫМ ДИАМЕТРОМ ДО 32 ММ | 100М ИЗОЛЯЦИИ ТРУБ | 2.8
434 | С | ОБОЛОЧКА ТРУБНАЯ ОТ 32 | М | 280
435 | Е2601-044-04 МИНСТРОЙИЖКХ РУЗ НОМ. 42 03.03.23 Г. | УСТРОЙСТВО ТЕПЛОИЗОЛЯЦИИ ТРУБ НА СТРОЙПЛОЩАДКЕ ИЛИ ЗАГОТОВИТЕЛЬНОМ УЧАСТКЕ ОБОЛОЧКАМИ ИЗ ВСПЕНЕННОГО ПОЛИЭТИЛЕНА НАРУЖНЫМ ДИАМЕТРОМ ДО 42 ММ | 100М ИЗОЛЯЦИИ ТРУБ | 1.45
436 | С | ОБОЛОЧКА ТРУБНАЯ ОТ 42 | М | 145
437 | Е2601-044-05 МИНСТРОЙИЖКХ РУЗ НОМ. 42 03.03.23 Г. | УСТРОЙСТВО ТЕПЛОИЗОЛЯЦИИ ТРУБ НА СТРОЙПЛОЩАДКЕ ИЛИ ЗАГОТОВИТЕЛЬНОМ УЧАСТКЕ ОБОЛОЧКАМИ ИЗ ВСПЕНЕННОГО ПОЛИЭТИЛЕНА НАРУЖНЫМ ДИАМЕТРОМ ДО 52 ММ | 100М ИЗОЛЯЦИИ ТРУБ | 1.15
438 | С | ОБОЛОЧКА ТРУБНАЯ ОТ 52 | М | 115
439 | Е2601-044-06 МИНСТРОЙИЖКХ РУЗ НОМ. 42 03.03.23 Г. | УСТРОЙСТВО ТЕПЛОИЗОЛЯЦИИ ТРУБ НА СТРОЙПЛОЩАДКЕ ИЛИ ЗАГОТОВИТЕЛЬНОМ УЧАСТКЕ ОБОЛОЧКАМИ ИЗ ВСПЕНЕННОГО ПОЛИЭТИЛЕНА НАРУЖНЫМ ДИАМЕТРОМ ДО 63 ММ | 100М ИЗОЛЯЦИИ ТРУБ | 2.3
440 | С | ОБОЛОЧКА ТРУБНАЯ ОТ 63 | М | 230
441 | Е1604-006-02 МИНСТРОЙИЖКХ 03.03.23 Г. N 42 | ПРОКЛАДКА ВНУТРЕННИХ ТРУБОПРОВОДОВ ОТОПЛЕНИЯ ИЗ ПОЛИПРОПИЛЕНОВЫХ ТРУБ ДИАМЕТРОМ ДО: 25 ММ | 100 М ТРУБОПРОВОДА | 2.2
442 | Е1604-006-03 МИНСТРОЙИЖКХ 03.03.23 Г. N 42 | ПРОКЛАДКА ВНУТРЕННИХ ТРУБОПРОВОДОВ ОТОПЛЕНИЯ ИЗ ПОЛИПРОПИЛЕНОВЫХ ТРУБ ДИАМЕТРОМ ДО: 32 ММ | 100 М ТРУБОПРОВОДА | 0.8
443 | Е1604-006-04 МИНСТРОЙИЖКХ 03.03.23 Г. N 42 | ПРОКЛАДКА ВНУТРЕННИХ ТРУБОПРОВОДОВ ОТОПЛЕНИЯ ИЗ ПОЛИПРОПИЛЕНОВЫХ ТРУБ ДИАМЕТРОМ ДО: 40 ММ | 100 М ТРУБОПРОВОДА | 0.65
444 | Е1607-005-01 МИНСТРОЙИЖКХ 03.03.23 Г. N 42 | ГИДРАВЛИЧЕСКОЕ ИСПЫТАНИЕ ТРУБОПРОВОДОВ СИСТЕМ ОТОПЛЕНИЯ, ВОДОПРОВОДА И ГОРЯЧЕГО ВОДОСНАБЖЕНИЯ ДИАМЕТРОМ ДО 50 ММ | 100М | 7.7
445 | С | ОТВОДЫ ПОЛИПРОПИЛЕНОВЫЕ ГР.90 Д. 63 ММ | ШТ | 50
446 | С | ОТВОДЫ ПОЛИПРОПИЛЕНОВЫЕ ГР.90 Д. 50 ММ | ШТ | 20
447 | С | ОТВОДЫ ПОЛИПРОПИЛЕНОВЫЕ ГР.90 Д. 40 ММ | ШТ | 70
448 | С | ОТВОДЫ ПОЛИПРОПИЛЕНОВЫЕ ГР.90 Д. 32 ММ | ШТ | 300
449 | С | ОТВОДЫ ПОЛИПРОПИЛЕНОВЫЕ ГР.90 Д. 25 ММ | ШТ | 470
450 | С | МУФТЫ ПОЛИПРОПИЛЕНОВЫЕ Д. 63 ММ | ШТ | 160
451 | С | МУФТЫ ПОЛИПРОПИЛЕНОВЫЕ Д. 50 ММ | ШТ | 80
452 | С | МУФТЫ ПОЛИПРОПИЛЕНОВЫЕ Д. 40 ММ | ШТ | 150
453 | С | МУФТЫ ПОЛИПРОПИЛЕНОВЫЕ Д. 32 ММ | ШТ | 250
454 | С | МУФТЫ ПОЛИПРОПИЛЕНОВЫЕ Д. 25 ММ | ШТ | 150
455 | С | КЛИПСЫ ПОЛИПРОПИЛЕНОВЫЕ Д. 63 ММ | ШТ | 290
456 | С | КЛИПСЫ ПОЛИПРОПИЛЕНОВЫЕ Д. 50 ММ | ШТ | 160
457 | С | КЛИПСЫ ПОЛИПРОПИЛЕНОВЫЕ Д. 40 ММ | ШТ | 290
458 | С | КЛИПСЫ ПОЛИПРОПИЛЕНОВЫЕ Д. 32 ММ | ШТ | 630
459 | С | КЛИПСЫ ПОЛИПРОПИЛЕНОВЫЕ Д. 25 ММ | ШТ | 400
460 | С | ТРОЙНИКИ ПОЛИПРОПИЛЕНОВЫЕ Д. 63 ММ | ШТ | 60
461 | С | ТРОЙНИКИ ПОЛИПРОПИЛЕНОВЫЕ Д. 50 ММ | ШТ | 30
462 | С | ТРОЙНИКИ ПОЛИПРОПИЛЕНОВЫЕ Д. 40 ММ | ШТ | 80
463 | С | ТРОЙНИКИ ПОЛИПРОПИЛЕНОВЫЕ Д. 32 ММ | ШТ | 60
464 | С | ТРОЙНИКИ ПОЛИПРОПИЛЕНОВЫЕ Д. 25 ММ | ШТ | 50
465 | С | ПЕРЕХОДНИКИ ПОЛИПРОПИЛЕНОВЫЕ Д. 63Х50 ММ | ШТ | 20
466 | С | ПЕРЕХОДНИКИ ПОЛИПРОПИЛЕНОВЫЕ Д. 50Х40 ММ | ШТ | 20
467 | С | ПЕРЕХОДНИКИ ПОЛИПРОПИЛЕНОВЫЕ Д. 40Х32 ММ | ШТ | 60
468 | С | ПЕРЕХОДНИКИ ПОЛИПРОПИЛЕНОВЫЕ Д. 40Х25 ММ | ШТ | 15
469 | С | ПЕРЕХОДНИКИ ПОЛИПРОПИЛЕНОВЫЕ Д. 32Х25 ММ | ШТ | 50
470 | С | ТРОЙНИКИ ПОЛИПРОПИЛЕНОВЫЕ ПЕРЕХОДНЫЕ Д.63Х32Х63 ММ | ШТ | 60
471 | С | ТРОЙНИКИ ПОЛИПРОПИЛЕНОВЫЕ ПЕРЕХОДНЫЕ Д.50Х32Х50 ММ | ШТ | 30
472 | С | ТРОЙНИКИ ПОЛИПРОПИЛЕНОВЫЕ ПЕРЕХОДНЫЕ Д.40Х32Х40 ММ | ШТ | 80
473 | С | ТРОЙНИКИ ПОЛИПРОПИЛЕНОВЫЕ ПЕРЕХОДНЫЕ Д.32Х25Х32 ММ | ШТ | 50
474 | С | МЕТИЗНЫЕ ИЗДЕЛИЯ | КГ | 50
475 | Е4603-015-01 ДОП. 15 | УСТРОЙСТВО ШТРОБЫ В КИРПИЧНОЙ СТЕНЕ 100Х75ММ | 100 М | 5
476 | С | ПОЛИПРОПИЛЕНОВЫЕ АМЕРИКАНКИ С ВНУТРЕННЕЙ РЕЗЬБОЙ ДИАМ.32ММ | ШТ | 118
ИТП.ТЕПЛОВОЙ УЗЕЛ
477 | Е1806-001-03 | УСТАНОВКА ГРЕБЕНОК ПАРОВОДОРАСПРЕДЕЛИТЕЛЬНЫХ ИЗ СТАЛЬНЫХ ТРУБ НАРУЖНЫМ ДИАМЕТРОМ КОРПУСА 219 ММ | ГРЕБЕНКА | 2
478 | Е1605-001-03 МИНСТРОЙИЖКХ 03.03.23 Г. N 42 | УСТАНОВКА ЗАДВИЖЕКА ДИАМЕТРОМ ДО 100 ММ | ШТ | 3
479 | Е1605-002-01 МИНСТРОЙИЖКХ 03.03.23 Г. N 42 | УСТАНОВКА ВЕНТИЛ ДИАМЕТРОМ ДО 65 ММ (50 ММ) | ШТ | 8
480 | С | ВЕНТИЛИ (КЛАПАНЫ) ЗАПОРНЫЕ ЧУГУННЫЕ МУФТОВЫЕ 15Ч33П (15Ч8П) DN 50 | ШТ | 16
481 | Е1602-005-05 МИНСТРОЙИЖКХ 03.03.23 Г. N 42 | ПРОКЛАДКА ТРУБОПРОВОДОВ ОТОПЛЕНИЯ И ВОДОСНАБЖЕНИЯ ИЗ СТАЛЬНЫХ ЭЛЕКТРОСВАРНЫХ ТРУБ ДИАМЕТРОМ 100 ММ | 100 М ТРУБОПРОВОДА | 0.25
482 | Е1607-005-02 МИНСТРОЙИЖКХ 03.03.23 Г. N 42 | ГИДРАВЛИЧЕСКОЕ ИСПЫТАНИЕ ТРУБОПРОВОДОВ СИСТЕМ ОТОПЛЕНИЯ, ВОДОПРОВОДА И ГОРЯЧЕГО ВОДОСНАБЖЕНИЯ ДИАМЕТРОМ ДО 100 ММ | 100М | 0.25
483 | С | ОТВОДЫ СТАЛЬНЫЕ-90 Д. 108 Х 3,0 ММ | ШТ | 12
484 | С | КРАН ДЛЯ СЛИВА ВОДЫ МУФТ.Д25 | ШТ | 2
485 | С | КРАН ВОЗДУХОСПУСКНОЙ Д15ММ | КОМПЛ | 2
486 | С | КРАНЫ ТРЕХХОДОВЫЕ РЕГУЛИРУЮЩИЕ КРТП-20 НАТЯЖНЫЕ МУФТОВЫЕ ЛАТУННЫЕ 11Б18БК ДЛЯ ЖИДКИХ СРЕД ДАВЛЕНИЕМ 1,6 МПА /16 КГС/СМ2/, ДИАМЕТРОМ 15 ММ | ШТ | 11
487 | Е1807-001-02 | УСТАНОВКА МАНОМЕТРОВ | КОМПЛЕКТ | 11
488 | С | МАНОМЕТР ТЕХНИЧЕСКИЙ 1,0 МПА 1,6 МПА | ШТ | 11
489 | Е1807-001-04 | УСТАНОВКА ТЕРМОМЕТРОВ В ОПРАВЕ ПРЯМЫХ И УГЛОВЫХ | КОМПЛЕКТ | 10
490 | С | ТЕРМОМЕТР ПОКАЗЫВАЮЩИЙ СТРЕЛОЧНЫЙ ШКАЛА ИЗМЕРЕНИЯ ВОДЫ 0 - 100°С | ШТ | 10
491 | Е1605-001-03 МИНСТРОЙИЖКХ 03.03.23 Г. N 42 | УСТАНОВКА ФИЛЬТР ИЗ СТАЛЬНЫХ ТРУБ ДИАМЕТРОМ 100 ММ | ШТ | 2
492 | С | ФИЛЬТРЫ СЕТЧАТЫЕ ЧУГУННЫЕ ФЛАНЦЕВЫЕ DN100 PN16 | ШТ | 2
493 | Е2601-003-01 МИНСТРОЙИЖКХ РУЗ НОМ. 42 03.03.23 Г. | ИЗОЛЯЦИЯ ТРУБОПРОВОДОВ ИЗ МИНЕРАЛЬНОЙ ВАТЫ НА СИНТЕТИЧЕСКОМ СВЯЗУЮЩЕМ | 1 М3 | 0.56
494 | Е2601-050-01 МИНСТРОЙИЖКХ РУЗ НОМ. 42 03.03.23 Г. | ПОКРЫТИЕ ПОВЕРХНОСТИ ИЗОЛЯЦИИ ТРУБОПРОВОДОВ NURFLEX ФОЛЬГОИЗОЛ ТОЛЩИНОЙ 2 ММ | 100М2 | 0.176
495 | Е1303-002-04 | ОГРУНТОВКА МЕТАЛЛИЧЕСКИХ ПОВЕРХНОСТЕЙ ЗА ОДИН РАЗ ГРУНТОВКОЙ ГФ-021 | 100М2 | 0.106
496 | Е1303-004-26 | ОКРАСКА МЕТАЛЛИЧЕСКИХ ОГРУНТОВАННЫХ ПОВЕРХНОСТЕЙ ЭМАЛЬЮ ПФ-115 | 100М2 | 0.106
497 | С | КРЕПЛЕНИЕ ДЛЯ СТАЛЬНОЙ ТРУБ | КГ | 20
498 | С | ФИЛЬТРЫ СЕТЧАТЫЕ ЧУГУННЫЕ ФЛАНЦЕВЫЕ DN100 PN16 | ШТ | 2
ВЕНТИЛЯЦИЯ
499 | Е2003-003-01 | УСТАНОВКА ВЕНТИЛЯТОРОВ КРЫШНЫХ МАССОЙ ДО 0,1 Т | ВЕНТИЛЯТОР | 1
500 | 2025 1КВ | ВЕНТИЛЯТОРЫ КРЫШНЫЕ ВКР №4 (ЭЛЕКТРОДВИГАТЕЛЬ 0,55 КВТ 1500 ОБ./МИН.), ОБЩЕПРОМЫШЛЕННЫЕ | ШТ | 1
501 | С | СТАКАН МОНТАЖНЫЙ СТАМ 400 90 Н (МАССА 29КГ) | ШТ | 1
502 | Е2002-006-07 | УСТАНОВКА ЗАСЛОНОК ВОЗДУШНЫХ И КЛАПАНОВ ВОЗДУШНЫХ КВР С ЭЛЕКТРИЧЕСКИМ ИЛИ ПНЕВМАТИЧЕСКИМ ПРИВОДАМИ ПЕРИМЕТРОМ ДО 1600 ММ | ШТ | 2
503 | 2025 1КВ | АЛЮМИНИЕВЫЕ ВОЗДУШНЫЕ КЛАПАНЫ ВЗРЫВОЗАЩИЩЕННЫЕ С ЭЛЕКТРОПРИВОДОМ АВК-В 400Х400 | ШТ | 2
504 | С | ПЕРФОРИРОВАННАЯ ЛЕНТА LPV-20Х1 L-25М | ШТ | 4
505 | С | ЛЕНТА МОНТАЖНАЯ АЛЮМИНИЕВАЯ 50Х50ММ | ШТ | 2
506 | Е2001-002-22 | ПРОКЛАДКА ВОЗДУХОВОДОВ ИЗ ЛИСТОВОЙ ОЦИНКОВАННОЙ СТАЛИ И АЛЮМИНИЯ КЛАССА П [ПЛОТНЫЕ] ТОЛЩИНОЙ 1,4 ММ, ДИАМЕТРОМ 1800 ММ | 100 М2 ПОВЕРХНОСТИ ВОЗДУХОВОДОВ | 0.432
507 | С | ВОЗДУХОВОД ИЗ ОЦИНКОВАННОЙ СТАЛИ 400Х400ММ ТОЛЩ. 1,4ММ | М2 | 43.2
508 | С | КРЕПЛЕНИЯ ДЛЯ ВОЗДУХОВОДОВ | КГ | 80
509 | Е1303-002-04 | ОГРУНТОВКА МЕТАЛЛИЧЕСКИХ ПОВЕРХНОСТЕЙ ЗА ОДИН РАЗ ГРУНТОВКОЙ ГФ-021 | 100М2 | 0.432
510 | Е1303-004-26 | ОКРАСКА МЕТАЛЛИЧЕСКИХ ОГРУНТОВАННЫХ ПОВЕРХНОСТЕЙ ЭМАЛЬЮ ПФ-115 | 100М2 | 0.432
511 | Е2003-001-01 | УСТАНОВКА ВЕНТИЛЯТОРОВ РАДИАЛЬНЫХ МАССОЙ ДО 0,05 Т | ВЕНТИЛЯТОР | 7
512 |  | ВЕНТИЛЯТОРЫ КАНАЛЬНЫЕ ВК-315 | ШТ | 7
513 | Е2002-003-10 | УСТАНОВКА РЕШЕТОК ЖАЛЮЗИЙНЫХ СТАЛЬНЫХ ЩЕЛЕВЫХ РЕГУЛИРУЮЩИХ [Р] НОМЕР 150 РАЗМЕР 150Х150 ММ | РЕШЕТКА | 17
514 | С | РЕШЕТКИ ВЕНТИЛЯЦИОННЫЕ РВ-1 150Х150 | ШТ | 17
515 | Е2002-003-11 | УСТАНОВКА РЕШЕТОК ЖАЛЮЗИЙНЫХ СТАЛЬНЫХ ЩЕЛЕВЫХ РЕГУЛИРУЮЩИХ [Р] НОМЕР 200 РАЗМЕР 200Х200 ММ | РЕШЕТКА | 4
516 | С | РЕШЕТКИ ВЕНТИЛЯЦИОННЫЕ РВ-1 200Х200 | ШТ | 4
517 | С | ПЕРФОРИРОВАННАЯ ЛЕНТА LPV-20Х1 L-25М | ШТ | 8
518 | С | ЛЕНТА МОНТАЖНАЯ АЛЮМИНИЕВАЯ 50Х50ММ | ШТ | 10
519 | Е2001-001-02 | ПРОКЛАДКА ВОЗДУХОВОДОВ ИЗ ЛИСТОВОЙ, ОЦИНКОВАННОЙ СТАЛИ И АЛЮМИНИЯ КЛАССА Н [НОРМАЛЬНЫЕ] ТОЛЩИНОЙ 0,5 ММ, ПЕРИМЕТРОМ ДО 600 ММ | 100 М2 ПОВЕРХНОСТИ ВОЗДУХОВОДОВ | 0.948
520 |  | ВОЗДУХОВОД ИЗ СТАЛИ ОЦИНКОВАННОЙ ТОНКОЛИСТОВОЙ ТОЛЩ.0,5ММ ПРЯМОУГОЛЬНОГО СЕЧЕНИЯ 150Х150 | М2 | 72
521 |  | ВОЗДУХОВОД ИЗ СТАЛИ ОЦИНКОВАННОЙ ТОНКОЛИСТОВОЙ ТОЛЩ.0,5ММ ПРЯМОУГОЛЬНОГО СЕЧЕНИЯ 150Х200 | М2 | 7
522 |  | ВОЗДУХОВОД ИЗ СТАЛИ ОЦИНКОВАННОЙ ТОНКОЛИСТОВОЙ ТОЛЩ.0,5ММ ПРЯМОУГОЛЬНОГО СЕЧЕНИЯ 200Х200 | М2 | 8
523 |  | ВОЗДУХОВОД ИЗ СТАЛИ ОЦИНКОВАННОЙ ТОНКОЛИСТОВОЙ ТОЛЩ.0,5ММ ПРЯМОУГОЛЬНОГО СЕЧЕНИЯ 250Х250 | М2 | 3
524 |  | ВОЗДУХОВОД ИЗ СТАЛИ ОЦИНКОВАННОЙ ТОНКОЛИСТОВОЙ ТОЛЩ.0,5ММ ПРЯМОУГОЛЬНОГО СЕЧЕНИЯ 300Х300 | М2 | 4.8
525 | Е2002-010-02 | УСТАНОВКА ЗОНТОВ НАД ШАХТАМИ ИЗ ЛИСТОВОЙ И ОЦИНКОВАННОЙ СТАЛИ ПРЯМОУГОЛЬНОГО СЕЧЕНИЯ ПЕРИМЕТРОМ 1300 ММ | ЗОНТ | 1
526 |  | ЗОНТ ИЗ ОЦИНКОВАННОЙ СТАЛИ 600Х600 | ШТ | 1
527 | Е2003-001-01 | УСТАНОВКА ВЕНТИЛЯТОРОВ РАДИАЛЬНЫХ МАССОЙ ДО 0,05 Т | ВЕНТИЛЯТОР | 11
528 |  | ВЫТЯЖНОЙ ВЕНТИЛЯТОР ВЕНТС К ТУРБО А-100 ММ B-100 ММ (М3/ЧАС) МОЩНОСТЬ 16W, 220V | ШТ | 11
529 |  | СИСТЕМА УДАЛЕНИЯ ВЫХЛОПНЫХ ГАЗОВ. В КОМПЛЕКТЕ | КОМПЛЕКТ | 2
530 | Е2003-001-01 | УСТАНОВКА ВЕНТИЛЯТОРОВ РАДИАЛЬНЫХ МАССОЙ ДО 0,05 Т | ВЕНТИЛЯТОР | 1
531 |  | ВЕНТИЛЯТОРЫ НИЗКОГО ДАВЛЕНИЯ ВЦ 4-75 №2,5 (ЭЛЕКТРОДВИГАТЕЛЬ 0,55 КВТ 3000 ОБ./МИН.), ОБЩЕПРОМЫШЛЕННЫЕ | ШТ | 1
532 |  | ГИБКИЙ ШЛАНГ ДЛИННА 10М | ШТ | 2
533 |  | РЕЛЬСА ДЛИННА 6М | ШТ | 2
534 |  | ПНЕВМАТИЧЕСКАЯ НАСАДКА Д 180 | ШТ | 2
535 | Е2002-010-01 | УСТАНОВКА ЗОНТОВ НАД ШАХТАМИ ИЗ ЛИСТОВОЙ И ОЦИНКОВАННОЙ СТАЛИ ПРЯМОУГОЛЬНОГО СЕЧЕНИЯ ПЕРИМЕТРОМ 1000 ММ | ЗОНТ | 12
536 |  | ЗОНТ ИЗ ОЦИНКОВАННОЙ СТАЛИ 150Х150 | ШТ | 11
537 |  | ЗОНТ ИЗ ОЦИНКОВАННОЙ СТАЛИ 200Х200 | ШТ | 1
538 | Е2002-003-10 | УСТАНОВКА РЕШЕТОК ЖАЛЮЗИЙНЫХ СТАЛЬНЫХ ЩЕЛЕВЫХ РЕГУЛИРУЮЩИХ [Р] НОМЕР 150 РАЗМЕР 150Х150 ММ | РЕШЕТКА | 8
539 | С | РЕШЕТКИ ВЕНТИЛЯЦИОННЫЕ РВ-1 150Х150 | ШТ | 5
540 | С | РЕШЕТКИ ВЕНТИЛЯЦИОННЫЕ РВ-1 150Х200 | ШТ | 2
541 | С | РЕШЕТКИ ВЕНТИЛЯЦИОННЫЕ РВ-1 300Х300 | ШТ | 1
542 | Е2002-004-05 | УСТАНОВКА КЛАПАНОВ ОБРАТНЫХ ПЕРИМЕТРОМ ДО 1000 ММ | КЛАПАН | 7
543 |  | ДРОССЕЛЬ КЛАПАН ПРЯМОУГОЛЬНОГО СЕЧЕНИЯ 200Х150 L=200ММ | ШТ | 6
544 |  | ДРОССЕЛЬ КЛАПАН ПРЯМОУГОЛЬНОГО СЕЧЕНИЯ 300Х300 L=200ММ | ШТ | 1
545 | С | КРЕПЛЕНИЯ ДЛЯ ВОЗДУХОВОДОВ | КГ | 200
МОНОЛИТНЫЕ ЛОТОК L-20М
546 | Е0101-003-14 | РАЗРАБОТКА ГРУНТА В ОТВАЛ ЭКСКАВАТОРАМИ "ДРАГЛАЙН" ИЛИ "ОБРАТНАЯ ЛОПАТА" С КОВШОМ ВМЕСТИМОСТЬЮ 0,5 [0,5-0,63] М3, ГРУППА ГРУНТОВ 2 | 1000М3 | 0.009
547 | Е0102-057-02 | РАЗРАБОТКА ГРУНТА ВРУЧНУЮ В ТРАНШЕЯХ ГЛУБИНОЙ ДО 2 М БЕЗ КРЕПЛЕНИЙ С ОТКОСАМИ, ГРУППА ГРУНТОВ 2 | 100М3 | 0.015
548 | Е0102-057-02 | РЫТЬЕ ПРИЯМКОВ ДЛЯ ЗАДЕЛКИ ТРУБ | 100М3 | 0.0021
549 | Е0102-005-01 | УПЛОТНЕНИЕ ГРУНТА ПНЕВМАТИЧЕСКИМИ ТРАМБОВКАМИ, ГРУППА ГРУНТОВ 1, 2 (ДНА ТРАНЩЕЙ ТОЛЩ. 0,2М) | 100М3 | 0.0098
550 | Е0102-061-01 | ОБРАТНАЯ ЗАСЫПКА ГРУНТ ВРУЧНУЮ ТРАНШЕЙ, ПАЗУХ КОТЛОВАНОВ И ЯМ, ГРУППА ГРУНТОВ 1 | 100М3 | 0.015
551 | Е0101-033-01 | ОБРАТНАЯ ЗАСЫПКА ТРАНШЕЙ С ПЕРЕМЕЩЕНИЕМ ГРУНТА ДО 5 М БУЛЬДОЗЕРАМИ МОЩНОСТЬЮ 59 [80] КВТ [Л.С.], 1 ГРУППА ГРУНТОВ | 1000М3 | 0.009
552 | Е0801-002-03 МИНСТРОЙИЖКХ 14.02.23 Г. N 30 | УСТРОЙСТВО ПОДГОТОВКА ИЗ ГПС ТОЛЩ. 10СМ | М3 | 0.16
553 | Е0601-062-03 | УСТРОЙСТВО СТЕН И ПЛОСКИХ ДНИЩ ПРИ ТОЛЩИНЕ ДО 150 ММ ПРЯМОУГОЛЬНЫХ СООРУЖЕНИЙ | 100М3 | 0.00728
554 | С | АРМАТУРА ДЛЯ МОНОЛИТНЫХ ЖЕЛЕЗОБЕТОННЫХ КОНСТРУКЦИЙ В ВИДЕ СЕТОК И ПЛОСКИХ КАРКАСОВ, ПРОВОЛОКА АРМАТУРНАЯ ИЗ НИЗКОУГЛЕРОДИСТОЙ СТАЛИ ВР-1, ДИАМЕТРОМ 5 ММ | Т | 0.2387
555 | Е0601-041-07 ДОП. 11 ГОСАРХИТЕКТСТРОЙ РУЗ ПР. № 429 ОТ 15.12.17 Г. | УСТРОЙСТВО МОНОЛИТНЫЕ УЧАСТКИ ТОЛЩИНОЙ 100 ММ | 100М3 | 0.00322
556 | С | АРМАТУРА ДЛЯ МОНОЛИТНЫХ ЖЕЛЕЗОБЕТОННЫХ КОНСТРУКЦИЙ В ВИДЕ СЕТОК И ПЛОСКИХ КАРКАСОВ, ПРОВОЛОКА АРМАТУРНАЯ ИЗ НИЗКОУГЛЕРОДИСТОЙ СТАЛИ ВР-1, ДИАМЕТРОМ 5 ММ | Т | 0.01043
БОЙЛЕР
557 | Ц0803-602-05 МИНСТРОЙ РУЗ 05.01.21 N 2 | МОНТАЖ ВОДОНАГРЕВАТЕЛЕЙ ЭЛЕКТРИЧЕСКИХ НАКОПИТЕЛЬНЫХ (ЕМКОСТНЫХ) НАСТЕННЫХ ОБЪЕМОМ СВЫШЕ 100 Л | ШТ | 1
558 |  | БОЙЛЕР КОСВЕННОГО НАГРЕВА "VESSEN" 800 Л, С ДВУМЯ ЗМЕЕВИКАМИ | ШТ | 1
559 | С | ГИДРОСТРЕЛКА DN80 | ШТ | 1
560 | Е1805-001-01 | УСТАНОВКА НАСОСОВ ЦЕНТРОБЕЖНЫХ С ЭЛЕКТРОДВИГАТЕЛЕМ МАССОЙ АГРЕГАТА, ДО 0.1 Т | НАСОС | 2
561 |  | ЦИРКУЛЯЦИОННЫЙ НАСОС ALTECO PH 50/1100 F G-19,98 М3/Ч; H-23 М; N=1,1 КВТ | ШТ | 2
562 | Е1605-001-03 МИНСТРОЙИЖКХ 03.03.23 Г. N 42 | УСТАНОВКА ЗАДВИЖЕКА ДИАМЕТРОМ ДО 100 ММ | ШТ | 8
563 | С | КЛАПАН ЗАЩИТЫ ОТ ЗАМЕРЗАНИЯ С ДАТЧИКОМ ТЕМПЕРАТУРЫ ВОЗДУХА СРЕДЫ -30 ГР ДО - 60ГРC. | ШТ | 1
(ЕНГИН КУТКАРУВ КИСМИ БИНОСИ)
ХОЛОДНЫЙ ВОДОПРОВОД
564 | С | КЛАПАН ОБРАТНЫЙ 3121 ДУ-32 | ШТ | 3
565 | С | КЛАПАН ОБРАТНЫЙ 3121 ДУ-40 | ШТ | 1
566 | С | ФИЛЬТРЫ СЕТЧАТЫЕ МУФТОВЫЕ ДЛЯ ВОДЫ DN-32 | ШТ | 3
567 | С | ФИЛЬТРЫ СЕТЧАТЫЕ МУФТОВЫЕ ДЛЯ ВОДЫ DN-40 | ШТ | 1
568 | Е1604-005-05 МИНСТРОЙИЖКХ 03.03.23 Г. N 42 | ПРОКЛАДКА ВНУТРЕННИХ ТРУБОПРОВОДОВ ВОДОСНАБЖЕНИЯ ИЗ НАПОРНЫХ ПОЛИПРОПИЛЕНОВЫХ ТРУБ НА СВАРКЕ НАРУЖНЫМ ДИАМЕТРОМ ДО: 50 ММ | 100 М ТРУБОПРОВОДА | 0.35
569 | Е1604-005-03 МИНСТРОЙИЖКХ 03.03.23 Г. N 42 | ПРОКЛАДКА ВНУТРЕННИХ ТРУБОПРОВОДОВ ВОДОСНАБЖЕНИЯ ИЗ НАПОРНЫХ ПОЛИПРОПИЛЕНОВЫХ ТРУБ НА СВАРКЕ НАРУЖНЫМ ДИАМЕТРОМ ДО: 32 ММ | 100 М ТРУБОПРОВОДА | 0.6
570 | Е1604-005-01 МИНСТРОЙИЖКХ 03.03.23 Г. N 42 | ПРОКЛАДКА ВНУТРЕННИХ ТРУБОПРОВОДОВ ВОДОСНАБЖЕНИЯ ИЗ НАПОРНЫХ ПОЛИПРОПИЛЕНОВЫХ ТРУБ НА СВАРКЕ НАРУЖНЫМ ДИАМЕТРОМ ДО: 20 ММ | 100 М ТРУБОПРОВОДА | 1.5
571 | Е1607-005-01 МИНСТРОЙИЖКХ 03.03.23 Г. N 42 | ГИДРАВЛИЧЕСКОЕ ИСПЫТАНИЕ ТРУБОПРОВОДОВ СИСТЕМ ОТОПЛЕНИЯ, ВОДОПРОВОДА И ГОРЯЧЕГО ВОДОСНАБЖЕНИЯ ДИАМЕТРОМ ДО 50 ММ | 100М | 2.45
572 | С | КРАНЫ ШАРОВЫЕ ПОЛИПРОПИЛЕНОВЫЙ Д50 | ШТ | 2
573 | С | КРАНЫ ШАРОВЫЕ ПОЛИПРОПИЛЕНОВЫЙ Д32 | ШТ | 12
574 | С | КРАНЫ ШАРОВЫЕ ПОЛИПРОПИЛЕНОВЫЙ Д20 | ШТ | 10
575 | С | ТРОЙНИК ПОЛИПРОПИЛЕНОВЫЙ ПЕРЕХОДНОЙ Д50Х32Х50 | ШТ | 10
576 | С | ТРОЙНИК ПОЛИПРОПИЛЕНОВЫЙ ПЕРЕХОДНОЙ Д32Х20Х32 | ШТ | 20
577 | С | ТРОЙНИК ПОЛИПРОПИЛЕНОВЫЙ Д50 | ШТ | 6
578 | С | ТРОЙНИК ПОЛИПРОПИЛЕНОВЫЙ Д32 | ШТ | 30
579 | С | ТРОЙНИК ПОЛИПРОПИЛЕНОВЫЙ Д20 | ШТ | 100
580 | С | МУФТА ПЕРЕХОДНАЯ D50/D32 | ШТ | 6
581 | С | МУФТА ПЕРЕХОДНАЯ D50/D20 | ШТ | 2
582 | С | МУФТА ПЕРЕХОДНАЯ D32/D20 | ШТ | 20
583 | С | МУФТА 50 ПОЛИПРОПИЛЕНОВАЯ | ШТ | 25
584 | С | МУФТА 32 ПОЛИПРОПИЛЕНОВАЯ | ШТ | 40
585 | С | МУФТА 20 ПОЛИПРОПИЛЕНОВАЯ | ШТ | 100
586 | С | КРЕПЛЕНИЕ-ЗАЖИМ (КЛИПСА) ОДИНАРНОЕ ДЛЯ ТРУБ D50 | ШТ | 50
587 | С | КРЕПЛЕНИЕ-ЗАЖИМ (КЛИПСА) ОДИНАРНОЕ ДЛЯ ТРУБ D32 | ШТ | 90
588 | С | КРЕПЛЕНИЕ-ЗАЖИМ (КЛИПСА) ОДИНАРНОЕ ДЛЯ ТРУБ D20 | ШТ | 220
589 | С | УГОЛЬНИК ПОЛИПРОПИЛЕНОВЫЙ 90 ГРАДУСОВ Д50 | ШТ | 15
590 | С | УГОЛЬНИК ПОЛИПРОПИЛЕНОВЫЙ 90 ГРАДУСОВ Д32 | ШТ | 50
591 | С | УГОЛЬНИК ПОЛИПРОПИЛЕНОВЫЙ 90 ГРАДУСОВ Д20 | ШТ | 200
592 | С | ОТВОДЫ ПОЛИПРОПИЛЕНОВЫЕ С НАСТЕННЫМ КРЕПЛЕНИЕМ (ВНУТРЕННЕЙ РЕЗЬБОЙ) Д. 20 1/2 ММ | ШТ | 60
593 | С | МУФТЫ ПОЛИПРОПИЛЕНОВЫЕ КОМБИНИРОВАННЫЕ РАЗЪЕМНЫЕ С ВНУТРЕННЕЙ РЕЗЬБОЙ Д. 20Х1/2 | ШТ | 15
594 | С | МУФТЫ ПОЛИПРОПИЛЕНОВЫЕ КОМБИНИРОВАННЫЕ РАЗЪЕМНЫЕ С ВНУТРЕННЕЙ РЕЗЬБОЙ Д. 32Х1 | ШТ | 15
595 | С | МУФТЫ ПОЛИПРОПИЛЕНОВЫЕ КОМБИНИРОВАННЫЕ РАЗЪЕМНЫЕ С ВНУТРЕННЕЙ РЕЗЬБОЙ Д. 50Х1 1/2 | ШТ | 5
596 | С | ГИЛЬЗЫ ИЗ СТАЛЬНЫХ ТРУБ L=0.4М Д89Х3,5ММ | ШТ | 2
597 | С | ГИЛЬЗЫ ИЗ СТАЛЬНЫХ ТРУБ L=0.4М Д57Х3,5ММ | ШТ | 15
ГОРЯЧЕЕ ВОДОСНАБЖЕНИЕ
598 | Е1604-002-03 МИНСТРОЙИЖКХ 03.03.23 Г. N 42 | ПРОКЛАДКА ТРУБОПРОВОДОВ ВОДОСНАБЖЕНИЯ ИЗ НАПОРНЫХ ПОЛИЭТИЛЕНОВЫХ ТРУБ НИЗКОГО ДАВЛЕНИЯ СРЕДНЕГО ТИПА НАРУЖНЫМ ДИАМЕТРОМ 32 ММ | 100 М ТРУБОПРОВОДА | 0.6
599 | Е1604-002-01 МИНСТРОЙИЖКХ 03.03.23 Г. N 42 | ПРОКЛАДКА ТРУБОПРОВОДОВ ВОДОСНАБЖЕНИЯ ИЗ НАПОРНЫХ ПОЛИЭТИЛЕНОВЫХ ТРУБ НИЗКОГО ДАВЛЕНИЯ СРЕДНЕГО ТИПА НАРУЖНЫМ ДИАМЕТРОМ 20 ММ | 100 М ТРУБОПРОВОДА | 1
600 | С | ТРОЙНИКИ ПОЛИПРОПИЛЕНОВЫЕ Д.32 ММ | ШТ | 50
601 | С | ТРОЙНИКИ ПОЛИПРОПИЛЕНОВЫЕ Д.20 ММ | ШТ | 60
602 | С | ОТВОДЫ ПОЛИПРОПИЛЕНОВЫЕ 90 ГРАДУСОВ Д. 32 ММ | ШТ | 80
603 | С | ОТВОДЫ ПОЛИПРОПИЛЕНОВЫЕ 90 ГРАДУСОВ Д. 20 ММ | ШТ | 100
604 | С | ОТВОДЫ ПОЛИПРОПИЛЕНОВЫЕ С НАСТЕННЫМ КРЕПЛЕНИЕМ (НАРУЖНОЙ РЕЗЬБОЙ) Д. 32-1/2 ММ | ШТ | 50
605 | С | ОТВОДЫ ПОЛИПРОПИЛЕНОВЫЕ С НАСТЕННЫМ КРЕПЛЕНИЕМ (НАРУЖНОЙ РЕЗЬБОЙ) Д. 20-1/2 ММ | ШТ | 100
606 | С | МУФТЫ ПОЛИПРОПИЛЕНОВЫЕ Д. 32 ММ | ШТ | 40
607 | С | МУФТЫ ПОЛИПРОПИЛЕНОВЫЕ Д. 20 ММ | ШТ | 70
608 | С | КЛИПСЫ ПОЛИПРОПИЛЕНОВЫЕ Д. 32 ММ | ШТ | 110
609 | С | КЛИПСЫ ПОЛИПРОПИЛЕНОВЫЕ Д. 20 ММ | ШТ | 200
610 | С | КРАНЫ ШАРОВЫЕ ПОЛИПРОПИЛЕНОВЫЕ Д.32 ММ | ШТ | 8
611 | С | КРАНЫ ШАРОВЫЕ ПОЛИПРОПИЛЕНОВЫЕ Д.20 ММ | ШТ | 12
612 | С | МУФТЫ ПОЛИПРОПИЛЕНОВЫЕ КОМБИНИРОВАННЫЕ С ВНУТРЕННЕЙ РЕЗЬБОЙ Д. 32Х1 | ШТ | 8
613 | С | МУФТЫ ПОЛИПРОПИЛЕНОВЫЕ КОМБИНИРОВАННЫЕ РАЗЪЕМНЫЕ С ВНУТРЕННЕЙ РЕЗЬБОЙ Д. 20Х1/2 | ШТ | 12
614 |  | ГИЛЬЗЫ ИЗ СТАЛЬНЫХ ТРУБ L=0,4М Д57Х3,5ММ | ШТ | 20
615 | С | ОБРАТНЫЕ ПОЛИПРОПИЛЕНОВЫЕ КЛАПАНЫ Д. 32 ММ | ШТ | 6
616 | С | ОБРАТНЫЕ ПОЛИПРОПИЛЕНОВЫЕ КЛАПАНЫ Д. 20 ММ | ШТ | 2
617 | Е1701-008-01 | УСТАНОВКА НАГРЕВАТЕЛЕЙ ИНДИВИДУАЛЬНЫХ ВОДОВОДЯНЫХ | 10КОМПЛ. | 0.4
618 | С1602-115 | СОЛНЕЧНЫЕ ВОДОНАГРЕВАТЕЛИ МОДЕЛИ ТИПА QIE30/F1800/H300L (ВАКУУМНЫЕ КОЛБЫ 58 Х 1800-30 ШТ, НАКОПИТЕЛЬНЫЙ БАК 300 Л, СМАРТ- КОНТРОЛЛЕР С ДАТЧИКОМ И МАГНИТНЫМ КЛАПАНОМ, ТЭН ДЛЯ НАГРЕВА ВОДЫ, ПОДПОРНАЯ РАМА, ВНУТРЕННИЙ БАК ИЗГОТОВЛЕННЫЙ ИЗ НЕРЖАВЕЮЩЕЙ СТАЛИ - МАРКА 304) | КОМП | 4
619 | С | ФИЛЬТРЫ СЕТЧАТЫЕ ЛАТУННЫЕ МУФТОВЫЕ DN32 | ШТ | 6
620 | С | ФИЛЬТРЫ СЕТЧАТЫЕ ЛАТУННЫЕ МУФТОВЫЕ DN20 | ШТ | 2
621 | Е2601-003-01 МИНСТРОЙИЖКХ РУЗ НОМ. 42 03.03.23 Г. | ИЗОЛЯЦИЯ ТРУБОПРОВОДОВ ИЗ МИНЕРАЛЬНОЙ ВАТЫ НА СИНТЕТИЧЕСКОМ СВЯЗУЮЩЕМ | 1 М3 | 0.93
622 | Е2601-050-01 МИНСТРОЙИЖКХ РУЗ НОМ. 42 03.03.23 Г. | ПОКРЫТИЕ ПОВЕРХНОСТИ ИЗОЛЯЦИИ ТРУБОПРОВОДОВ NURFLEX ФОЛЬГОИЗОЛ ТОЛЩИНОЙ 2 ММ | 100М2 | 0.3563
623 | Ц0803-602-03 МИНСТРОЙ РУЗ 05.01.21 N 2 | МОНТАЖ ВОДОНАГРЕВАТЕЛЕЙ ЭЛЕКТРИЧЕСКИХ НАКОПИТЕЛЬНЫХ (ЕМКОСТНЫХ) НАСТЕННЫХ ОБЪЕМОМ ДО 50 Л | ШТ | 6
624 |  | ВОДОНАГРЕВАТЕЛЬ ЭЛЕКТРИЧЕСКЫЙ 100Л | ШТ | 3
625 |  | ВОДОНАГРЕВАТЕЛЬ ЭЛЕКТРИЧЕСКЫЙ 50Л | ШТ | 2
626 |  | ВОДОНАГРЕВАТЕЛЬ ЭЛЕКТРИЧЕСКЫЙ 30Л | ШТ | 1
КАНАЛИЗАЦИЯ К1
627 | Е1604-001-02 МИНСТРОЙИЖКХ 03.03.23 Г. N 42 | ПРОКЛАДКА ТРУБОПРОВОДОВ КАНАЛИЗАЦИИ ИЗ ПОЛИЭТИЛЕНОВЫХ ТРУБ ВЫСОКОЙ ПЛОТНОСТИ ДИАМЕТРОМ 100 ММ | 100М | 1.3
628 | Е1604-001-01 МИНСТРОЙИЖКХ 03.03.23 Г. N 42 | ПРОКЛАДКА ТРУБОПРОВОДОВ КАНАЛИЗАЦИИ ИЗ ПОЛИЭТИЛЕНОВЫХ ТРУБ ВЫСОКОЙ ПЛОТНОСТИ ДИАМЕТРОМ 50 ММ | 100М | 0.7
629 | С | РЕВИЗИЯ ИЗ ПВХ ДИАМ. 110 ММ | ШТ | 10
630 | С | ОТВОДЫ ИЗ ПВХ 45 ГРАД. ДИАМЕТРОМ 110 ММ | ШТ | 50
631 | С | ОТВОДЫ ИЗ ПВХ 45 ГРАД. ДИАМЕТРОМ 50 ММ | ШТ | 60
632 | С | ТРОЙНИКИ ИЗ ПВХ ДИАМ. 110 ММ | ШТ | 20
633 | С | ТРОЙНИКИ ИЗ ПВХ ДИАМ. 50 ММ | ШТ | 40
634 | С | ТРОЙНИК ПЕРЕХОДНИКИ ИЗ ПВХ ДИАМ. 110-50-110 ММ | ШТ | 20
635 | С | ПЕРЕХОДНИКИ ИЗ ПВХ ДИАМ. 110-50 ММ | ШТ | 60
636 | С | КРЕСТОВИНА ИЗ ПВХ ДИАМ. 110-110 ММ | ШТ | 10
637 | С | ОЧИСТКА Д. 100 ММ | ШТ | 30
638 | С | КАНАЛИЗАЦИОННАЯ ВЫТЯЖКА Д100 | ШТ | 5
639 | С | КРЕПЛЕНИЕ ДЛЯ ТРУБ (ХОМУТ) Д100 | ШТ | 90
640 | С | КРЕПЛЕНИЕ ДЛЯ ТРУБ (ХОМУТ) Д50 | ШТ | 50
641 |  | ГИЛЬЗЫ ИЗ СТАЛЬНЫХ ТРУБ L=0,4М Д159Х4,0ММ | ШТ | 25
642 | Е0601-001-01 ДОП. 3 | УСТРОЙСТВО БЕТОН | 100 М3 БЕТОНА | 0.005
В2-ПРОТИВОПОЖАРНЫЙ ВОДОПРОВОД
643 | Е1805-001-01 | УСТАНОВКА НАСОСОВ ЦЕНТРОБЕЖНЫХ С ЭЛЕКТРОДВИГАТЕЛЕМ МАССОЙ АГРЕГАТА, ДО 0.1 Т | НАСОС | 2
644 | 2024 3КВ | КОНСОЛЬНЫЕ ЦЕНТРОБЕЖНЫЕ НАСОСЫ ТИПА «К» ЛИВГИДРОМАШ 1К45/30 (К80-65-160), С ЭЛ.ДВИГ 7,5 КВТ | ШТ | 2
645 | Е1602-005-02 МИНСТРОЙИЖКХ 03.03.23 Г. N 42 | ПРОКЛАДКА ТРУБОПРОВОДОВ ОТОПЛЕНИЯ И ВОДОСНАБЖЕНИЯ ИЗ СТАЛЬНЫХ ЭЛЕКТРОСВАРНЫХ ТРУБ ДИАМЕТРОМ 50 ММ | 100М | 1.1
646 | Е1607-005-01 МИНСТРОЙИЖКХ 03.03.23 Г. N 42 | ГИДРАВЛИЧЕСКОЕ ИСПЫТАНИЕ ТРУБОПРОВОДОВ СИСТЕМ ОТОПЛЕНИЯ, ВОДОПРОВОДА И ГОРЯЧЕГО ВОДОСНАБЖЕНИЯ ДИАМЕТРОМ ДО 50 ММ | 100 М ТРУБОПРОВОДА | 1.1
647 | С | КЛАПАНЫ ОБРАТНЫЕ 19Ч21БР Д. 50 ММ | ШТ | 2
648 | Е1605-001-02 МИНСТРОЙИЖКХ 03.03.23 Г. N 42 | УСТАНОВКА ЗАДВИЖКА ДИАМЕТРОМ 50 ММ | ШТ | 5
649 | С | АДАПТЕР Н/Р 50Х1 1/2 | ШТ | 4
650 | С | ОТВОДЫ СТАЛЬНЫЕ-90 Д. 57 Х 3,0 ММ | ШТ | 50
651 | С | ТРОЙНИК СТАЛЬНОЙ 57Х4 (50) | ШТ | 30
652 | Е1607-001-01 МИНСТРОЙИЖКХ 03.03.23 Г. N 42 | УСТАНОВКА КРАНОВ ПОЖАРНЫХ ДИАМЕТРОМ 50 ММ | КРАН | 4
653 | С | СОЕДИНИТЕЛЬНЫЕ ГОЛОВКИ ДЛЯ ПОЖАРНОГО ОБОРУДОВАНИЯ ГМ-50 | ШТ | 4
654 | С | РУКАВ ПОЖАРНЫЙ НАПОРНЫЙ НЕПРОРЕЗАННЫЙ 20 МЕТРОВ | ШТ | 4
655 | С | СТВОЛ ПОЖАРНЫЙ РУЧНОЙ Д.50 | ШТ | 4
656 | Е1607-001-05 МИНСТРОЙИЖКХ 03.03.23 Г. N 42 | УСТАНОВКА КОМПЛЕКТА КВАРТИРНОГО ПОЖАРНОГО ОБОРУДОВАНИЯ | КОМПЛ | 4
657 | 2023Г 1КВ | ПОЖАРНЫЕ ШКАФЫ ПШ-6 ПОД ШЛАНГ, КРАН И 2 ОГНЕТУШИТЕЛЯ 1-2-3-4-5 КИЛОГРАММ 550Х230Х860ММ. (ВЫДВИЖН. ПОЛКА ПОД ШЛАНГ) | ШТ | 4
658 |  | ОГНЕТУШИТЕЛЬ ОП-4 | ШТ | 4
659 | Е1303-004-26 К=2 | ОКРАСКА МЕТАЛЛИЧЕСКИХ ОГРУНТОВАННЫХ ПОВЕРХНОСТЕЙ КРАСКИ МАСЛЯНЫЕ 2 РАЗА МА-21 | 100 М2 ОКРАШИВАЕМОЙ ПОВЕРХНОСТИ | 0.179
660 | С | МЕТАЛЛ РАЗНЫЙ ДЛЯ КРЕПЛЕНИЯ ТРУБЫ | КГ | 50
САНТЕХОБОРУДОВАНИЕ
661 | Е1701-009-14МИНСТРОЙ РУЗ 05.01.21 N 2 | УСТАНОВКА УМЫВАЛЬНИКОВ ОДИНОЧНЫХ С ПОДВОДКОЙ ХОЛОДНОЙ И ГОРЯЧЕЙ ВОДЫ | 10КОМПЛ. | 1
662 | С | УМЫВАЛЬНИК КЕРАМИЧЕСКИЙ | ШТ | 10
663 | Е1701-002-03 | УСТАНОВКА СМЕСИТЕЛЕЙ | 10ШТ | 1
664 | С | СМЕСИТЕЛИ ДЛЯ УМЫВАЛЬНИКА | ШТ | 10
665 | С | СИФОН ДЛЯ УМЫВАЛЬНИК | ШТ | 10
666 |  | ГИБКИЕ ШЛАНГИ СОЕДИНИТЕЛЬНЫЕ ДЛЯ ХОЛОДНОЙ И ГОРЯЧЕЙ ВОДЫ | ШТ | 20
667 |  | ПРОМЕЖУТОЧНЫЕ КРАНИКИ ДЛЯ ХОЛОДНОЙ И ГОРЯЧЕЙ ВОДЫ | ШТ | 20
668 | Е1701-001-03 | УСТАНОВКА ВАНН КУПАЛЬНЫХ ПРЯМЫХ | 10КОМПЛ. | 0.1
669 | С | ВАННА ИЗ ПОЛИМЕРНЫХ МАТЕРИАЛОВ 16000Х70 С НОЖКОЙ (ПРЯМАЯ) | ШТ | 1
670 | С | СМЕСИТЕЛИ ДЛЯ ВАНН С ДУШЕВОЙ СЕТКОЙ НА ГИБКОМ ШЛАНГЕ | КОМПЛ | 1
671 |  | ПРОМЕЖУТОЧНЫЕ КРАНИКИ ДЛЯ ХОЛОДНОЙ И ГОРЯЧЕЙ ВОДЫ | ШТ | 2
672 | Е1701-010-01МИНСТРОЙ РУЗ 05.01.21 N 2 | УСТАНОВКА УНИТАЗОВ С БАЧКОМ НЕПОСРЕДСТВЕННО ПРИСОЕДИНЕННЫМ | 10КОМПЛ. | 0.2
673 | С | УНИТАЗ СО СЛИВНЫМ БАЧКОМ | ШТ | 2
674 | С | ГОФРА 100 ГРАДУСОВ ДЛЯ УНИТАЗА 60 СМ | ШТ | 2
675 |  | ГИБКИЕ ШЛАНГИ СОЕДИНИТЕЛЬНЫЕ ДЛЯ ХОЛОДНОЙ И ГОРЯЧЕЙ ВОДЫ | ШТ | 2
676 |  | ПРОМЕЖУТОЧНЫЕ КРАНИКИ ДЛЯ ХОЛОДНОЙ И ГОРЯЧЕЙ ВОДЫ | ШТ | 2
677 | Е1701-003-04 | УСТАНОВКА ЧАШ [УНИТАЗОВ НАПОЛЬНЫХ] С БАЧКОМ ВЫСОКОРАСПОЛАГАЕМЫМ | 10КОМПЛ. | 0.5
678 | С | ГОФРА 100 ГРАДУСОВ ДЛЯ УНИТАЗА 60 СМ | ШТ | 5
679 |  | ГИБКИЕ ШЛАНГИ СОЕДИНИТЕЛЬНЫЕ ДЛЯ ХОЛОДНОЙ И ГОРЯЧЕЙ ВОДЫ | ШТ | 5
680 |  | ПРОМЕЖУТОЧНЫЕ КРАНИКИ ДЛЯ ХОЛОДНОЙ И ГОРЯЧЕЙ ВОДЫ | ШТ | 5
681 | Е1701-009-18МИНСТРОЙ РУЗ 05.01.21 N 2 | УСТАНОВКА ПОДДОНОВ ДУШЕВЫХ ЧУГУННЫХ И СТАЛЬНЫХ МЕЛКИХ | 10КОМПЛ. | 0.6
682 | С | СМЕСИТЕЛИ ДЛЯ ВАНН С ДУШЕВОЙ СЕТКОЙ НА ГИБКОМ ШЛАНГЕ | КОМПЛ | 6
683 |  | ПРОМЕЖУТОЧНЫЕ КРАНИКИ ДЛЯ ХОЛОДНОЙ И ГОРЯЧЕЙ ВОДЫ | ШТ | 12
684 | С | КРАНЫ ШАРОВЫЕ ПОЛИПРОПИЛЕНОВЫЙ Д20 | ШТ | 2
685 | С | РУКАВА РЕЗИНОВЫЕ НАПОРНЫЕ С ТЕКСТИЛЬНЫМ КАРКАСОМ Б(I)-6,3-20-31 (ДЛИНА ДО 10,0 М, ДИАМЕТР ВНУТРЕННИЙ 20,0 ММ, ДИАМЕТР НАРУЖНЫЙ 31,0 ММ, РАБОЧЕЕ ДАВЛЕНИЕ 6,3 BAR) | ШТ | 2
686 | Е1701-012-01МИНСТРОЙ РУЗ 05.01.21 N 2 | УСТАНОВКА МОЕК НА ОДНО ОТДЕЛЕНИЕ | 10КОМПЛ. | 0.1
687 | Е1701-002-03 | УСТАНОВКА СМЕСИТЕЛЕЙ | 10ШТ | 0.1
688 | С | СМЕСИТЕЛИ ДЛЯ МОЙКА | ШТ | 1
689 | С | СИФОН ДЛЯ МОЕК | ШТ | 1
690 |  | ГИБКИЕ ШЛАНГИ СОЕДИНИТЕЛЬНЫЕ ДЛЯ ХОЛОДНОЙ И ГОРЯЧЕЙ ВОДЫ | ШТ | 2
691 |  | ПРОМЕЖУТОЧНЫЕ КРАНИКИ ДЛЯ ХОЛОДНОЙ И ГОРЯЧЕЙ ВОДЫ | ШТ | 2
692 |  | ТРАП Д.50ММ | ШТ | 4
ЭЛЕКТРООСВЕЩЕНИЕ
693 | Ц0803-601-01 | ЩИТКИ ЯВР | ШТ | 1
694 |  | ЩИТ МЕТАЛЛИЧЕСКИЙ 1000Х650Х300 ТОЛЩИНОЙ ЛИСТА 0,9 | ШТ | 1
695 | 1602-115 | ВЫКЛЮЧАТЕЛЬ-РАЗЪЕДИНИТЕЛЬ МОДУЛЬНЫЙ ВРМ-3 3P 63А IEK | ШТ | 1
696 | 1602-115 | ПЛАВКАЯ ВСТАВКА ПРЕДОХРАНИТЕЛЯ ППНИ-33, ГАБАРИТ 00С, 40А IEK | ШТ | 1
697 | Ц0803-601-01 | ЩИТКИ ГРЩ | ШТ | 1
698 |  | ЩИТ МЕТАЛЛИЧЕСКИЙ 500Х400Х200 ТОЛЩИНОЙ ЛИСТА 0,5 | ШТ | 1
699 | С | АВТОМАТИЧЕСКИЙ ВЫКЛЮЧАТЕЛЬ ВА 47-63, 1P 63А (C) 4,5KA PRIME | ШТ | 1
700 | С | АВТОМАТИЧЕСКИЙ ВЫКЛЮЧАТЕЛЬ ВА 47-63, 1P 32А (C) 4,5KA PRIME | ШТ | 3
701 | С | АВТОМАТИЧЕСКИЙ ВЫКЛЮЧАТЕЛЬ ВА 47-63, 1P 25А (C) 4,5KA PRIME | ШТ | 3
702 | С | АВТОМАТИЧЕСКИЙ ВЫКЛЮЧАТЕЛЬ ВА 47-63, 1P 16А (C) 4,5KA PRIME | ШТ | 5
703 | Ц0803-601-01 | ЩИТКИ ЩРВ-32 | ШТ | 2
704 |  | ЩИТ МЕТАЛЛИЧЕСКИЙ 500Х400Х200 ТОЛЩИНОЙ ЛИСТА 0,5 | ШТ | 2
705 | С | АВТОМАТИЧЕСКИЙ ВЫКЛЮЧАТЕЛЬ ВА 47-63, 1P 50А (C) 4,5KA PRIME | ШТ | 1
706 | С | АВТОМАТИЧЕСКИЙ ВЫКЛЮЧАТЕЛЬ ВА 47-63, 1P 16А (C) 4,5KA PRIME | ШТ | 27
707 | Ц0803-601-01 | ЩИТКИ ЩРВ-12 | ШТ | 3
708 |  | ЩИТ МЕТАЛЛИЧЕСКИЙ 500Х400Х200 ТОЛЩИНОЙ ЛИСТА 0,5 | ШТ | 3
709 | С | АВТОМАТИЧЕСКИЙ ВЫКЛЮЧАТЕЛЬ ВА 47-63, 1P 32А (C) 4,5KA PRIME | ШТ | 1
710 | С | АВТОМАТИЧЕСКИЙ ВЫКЛЮЧАТЕЛЬ ВА 47-63, 1P 16А (C) 4,5KA PRIME | ШТ | 12
711 | Ц0803-601-01 | ЩИТКИ ЩО | ШТ | 1
712 |  | ЩИТ МЕТАЛЛИЧЕСКИЙ 500Х400Х200 ТОЛЩИНОЙ ЛИСТА 0,5 | ШТ | 1
713 | С | АВТОМАТИЧЕСКИЙ ВЫКЛЮЧАТЕЛЬ ВА 47-63, 1P 32А (C) 4,5KA PRIME | ШТ | 1
714 | С | АВТОМАТИЧЕСКИЙ ВЫКЛЮЧАТЕЛЬ ВА 47-63, 1P 10А (C) 4,5KA PRIME | ШТ | 6
715 | Ц0803-593-21 МИНСТРОЙ РУЗ 05.01.21 N 2 | СВЕТИЛЬНИК СВЕТОДИОДНЫЙ ПОТОЛОЧНЫЙ | 100 ШТ | 3.44
716 | С | СВЕТИЛЬНИК КРУГЛЫЙ LED PANEL 18 W (ВЛАГОЗАЩИЩЕННЫЙ) PRIME LIGHT | ШТ | 75
717 | С | СВЕТИЛЬНИК КРУГЛЫЙ LED PANEL 18 W PRIME LIGHT | ШТ | 73
718 | С | СВЕТИЛЬНИК КВАДРАТНЫЙ LED PANEL (AKRIL) 36 W PRIME | ШТ | 196
719 |  | ДАТЧИК ДВИЖЕНИЯ ДД 025 БЕЛЫЙ, 1200ВТ, 360 ГР.,6М,IP20,IEK | ШТ | 17
720 | Ц0803-591-02 | ВЫКЛЮЧАТЕЛЬ ОДНОКЛАВИШНЫЙ УТОПЛЕННОГО ТИПА ПРИ СКРЫТОЙ ПРОВОДКЕ | 100ШТ | 0.5
721 | С | "CAMILLA". ВЫКЛ. 1-КЛ. 10А, PRIME | ШТ | 50
722 | Ц0803-591-05 | ВЫКЛЮЧАТЕЛЬ ДВУХКЛАВИШНЫЙ УТОПЛЕННОГО ТИПА ПРИ СКРЫТОЙ ПРОВОДКЕ | 100ШТ | 0.15
723 | С | "CAMILLA". ВЫКЛ. 2-КЛ. 10А, PRIME | ШТ | 15
724 | Ц0803-591-09 | РОЗЕТКА ШТЕПСЕЛЬНАЯ УТОПЛЕННОГО ТИПА ПРИ СКРЫТОЙ ПРОВОДКЕ | 100ШТ | 1.1
725 | С | "CAMILLA". РОЗЕТКА 1-МЕСТ.,16А С ЗАЗЕМЛ., PRIME | ШТ | 15
726 | С | "CAMILLA". РОЗЕТКА 2-МЕСТ.,16А С ЗАЗЕМЛ., PRIME | ШТ | 95
727 | С | КОРОБКА УНИВЕРСАЛЬНАЯ У-994 | ШТ | 60
728 | С | КОРОБКА ДЛЯ УСТАНОВКИ ВЫКЛЮЧАТЕЛЕЙ И РОЗЕТОК У197УХП3 | ШТ | 175
729 | Ц0802-412-01 | ЗАТЯГИВАНИЕ ПРОВОДОВ В ПРОЛОЖЕННЫЕ ТРУБЫ И МЕТАЛЛИЧЕСКИЕ РУКАВА. ПРОВОД ПЕРВЫЙ ОДНОЖИЛЬНЫЙ ИЛИ МНОГОЖИЛЬНЫЙ В ОБЩЕЙ ОПЛЕТКЕ, СУММАРНОЕ СЕЧЕНИЕ, ММ2, ДО 2,5 | 100М | 51
730 | С | КАБЕЛЬ СИЛОВОЙ ВВГНГ 3Х1,5(ОЖ)-0,66 | КМ | 1.85
731 | С | КАБЕЛЬ СИЛОВОЙ ВВГ НГ 3Х2,5(ОЖ)-0,66 | КМ | 3.25
732 | Ц0802-412-02 | ЗАТЯГИВАНИЕ ПРОВОДОВ В ПРОЛОЖЕННЫЕ ТРУБЫ И МЕТАЛЛИЧЕСКИЕ РУКАВА. ПРОВОД ПЕРВЫЙ ОДНОЖИЛЬНЫЙ ИЛИ МНОГОЖИЛЬНЫЙ В ОБЩЕЙ ОПЛЕТКЕ, СУММАРНОЕ СЕЧЕНИЕ, ММ2, ДО 6 | 100М | 3.5
733 | С | КАБЕЛЬ СИЛОВОЙ ВВГНГ 5Х4(ОЖ)-0,66 | КМ | 0.1
734 | С | КАБЕЛЬ СИЛОВОЙ ВВГНГ 5Х10(ОЖ)-0,66 | КМ | 0.07
735 | С | КАБЕЛЬ СИЛОВОЙ ВВГНГ 5Х16(ОЖ)-0,66 | КМ | 0.08
736 | С | КАБЕЛЬ СИЛОВОЙ АВВГ 4Х4(ОЖ)-0,66 | КМ | 0.1
737 | Ц0802-409-11 МИНСТРОЙ РУЗ 05.01.21 N 2 | ТРУБА ГОФРИРОВАННАЯ ПВХ ДЛЯ ЗАЩИТЫ ПРОВОДОВ И КАБЕЛЕЙ В БОРОЗДАХ Д-20ММ | 100 М | 53
738 | С | ГОФРА ТРУБА 20 | М | 5100
739 | С | ГОФРА ТРУБА Д50 | М | 200
740 | С | КРЕПЛЕНИЯ ДЛЯ ПВХ ТРУБ D25 | М | 255
741 | С | СТАЛЬ ПОЛОСА 4Х25ММ | Т | 0.0632
742 | С | СТАЛЬ ПОЛОСА 4Х40ММ | Т | 0.0504
743 | С | СТАЛЬ КРГУЛАЯ Д-12ММ | Т | 0.1869
744 | С | МЕТИЗЫ(БОЛТЫ ГАЙКИ) | КГ | 15
745 |  | СОЛНЕЧНЫЕ ФЭС КОМПЛЕКТ СФЭС-30КВТ (30 КВТ 55 ДОНА ПАНЕЛ 550 WAT, ИНВЕРТОР ONGRID 30 КВ, КАБЕЛ ПУГВ 1Х6, ГОФРА, АВТОМАТ, AC32 -2 ШТ 32А DC63-2ШТ 20А, УЗИП МОЛНАЯ ЗАЩИТА 1ШТ, ЩИТ 1 ДОНА, КОННЕКТОР-30A -MC4 30 КОМП ТРЁХ ФАЗНЫЙ (УСТАНОВКА И ПУСКО НАЛАНАДОНЫЕ РАБОТЫ) | КОМПЛ | 1
СООРУЖЕНИЕ ЗАПАС ВОДА
746 | Ц0803-601-01 | ЩИТКИ ЩПН | ШТ | 1
747 |  | ЩИТ МЕТАЛЛИЧЕСКИЙ 600Х400Х170 ТОЛЩИНОЙ ЛИСТА 0,5 | ШТ | 1
748 | С | АВТОМАТИЧЕСКИЙ ВЫКЛЮЧАТЕЛЬ ВА 47-63, 3P 25А (C) 4,5KA PRIME | ШТ | 1
749 | С | АВТОМАТИЧЕСКИЙ ВЫКЛЮЧАТЕЛЬ ВА 47-63, 1P 16А (C) 4,5KA PRIME | ШТ | 3
750 | Ц0803-593-21 МИНСТРОЙ РУЗ 05.01.21 N 2 | СВЕТИЛЬНИК СВЕТОДИОДНЫЙ ПОТОЛОЧНЫЙ | 100 ШТ | 0.01
751 | С | СВЕТИЛЬНИК КРУГЛЫЙ LED PANEL 18 W PRIME LIGHT | ШТ | 1
752 | Ц0803-591-02 | ВЫКЛЮЧАТЕЛЬ ОДНОКЛАВИШНЫЙ УТОПЛЕННОГО ТИПА ПРИ СКРЫТОЙ ПРОВОДКЕ | 100ШТ | 0.01
753 | С | "CAMILLA". ВЫКЛ. 1-КЛ. 10А, PRIME | ШТ | 1
754 | Ц0803-591-09 | РОЗЕТКА ШТЕПСЕЛЬНАЯ УТОПЛЕННОГО ТИПА ПРИ СКРЫТОЙ ПРОВОДКЕ | 100ШТ | 0.02
755 | С | "CAMILLA". РОЗЕТКА 2-МЕСТ.,16А С ЗАЗЕМЛ., PRIME | ШТ | 2
756 | С | ПОДРОЗЕТНИК ПЛАСТИКОВЫЙ ДЛЯ ПОЛЫХ СТЕН | ШТ | 2
757 | С | КОРОБКА ДЛЯ УСТАНОВКИ ВЫКЛЮЧАТЕЛЕЙ И РОЗЕТОК У197УХП3 | ШТ | 1
758 | Ц0802-412-01 | ЗАТЯГИВАНИЕ ПРОВОДОВ В ПРОЛОЖЕННЫЕ ТРУБЫ И МЕТАЛЛИЧЕСКИЕ РУКАВА. ПРОВОД ПЕРВЫЙ ОДНОЖИЛЬНЫЙ ИЛИ МНОГОЖИЛЬНЫЙ В ОБЩЕЙ ОПЛЕТКЕ, СУММАРНОЕ СЕЧЕНИЕ, ММ2, ДО 2,5 | 100М | 0.35
759 | С | КАБЕЛЬ ППВНГ 3Х2,5ММ | КМ | 0.035
760 | Ц0802-409-11 МИНСТРОЙ РУЗ 05.01.21 N 2 | ТРУБА ГОФРИРОВАННАЯ ПВХ ДЛЯ ЗАЩИТЫ ПРОВОДОВ И КАБЕЛЕЙ В БОРОЗДАХ Д-20ММ | 100 М | 0.2
761 | С | ГОФРА ТРУБА 20 | М | 20
762 | С | МЕТИЗЫ(БОЛТЫ ГАЙКИ) | КГ | 0.2
ЩИТ БОЙЛЕР
763 | Ц0803-601-01 | ЩИТКИ ЩУ | ШТ | 1
764 |  | ЩИТ МЕТАЛЛИЧЕСКИЙ 600Х400Х170 ТОЛЩИНОЙ ЛИСТА 0,5 | ШТ | 1
765 | С | АВТОМАТИЧЕСКИЙ ВЫКЛЮЧАТЕЛЬ ВА 47-63, 3P 25А (C) 4,5KA PRIME | ШТ | 1
766 | С | АВТОМАТИЧЕСКИЙ ВЫКЛЮЧАТЕЛЬ ВА 47-63, 1P 16А (C) 4,5KA PRIME | ШТ | 3
767 | Ц0803-593-21 МИНСТРОЙ РУЗ 05.01.21 N 2 | СВЕТИЛЬНИК СВЕТОДИОДНЫЙ ПОТОЛОЧНЫЙ | 100 ШТ | 0.01
768 | С | СВЕТИЛЬНИК КРУГЛЫЙ LED PANEL 12 W PRIME LIGHT | ШТ | 1
769 | Ц0803-591-02 | ВЫКЛЮЧАТЕЛЬ ОДНОКЛАВИШНЫЙ УТОПЛЕННОГО ТИПА ПРИ СКРЫТОЙ ПРОВОДКЕ | 100ШТ | 0.01
770 | С | "CAMILLA". ВЫКЛ. 1-КЛ. 10А, PRIME | ШТ | 1
771 | Ц0803-591-09 | РОЗЕТКА ШТЕПСЕЛЬНАЯ УТОПЛЕННОГО ТИПА ПРИ СКРЫТОЙ ПРОВОДКЕ | 100ШТ | 0.02
772 | С | "CAMILLA". РОЗЕТКА 2-МЕСТ.,16А С ЗАЗЕМЛ., PRIME | ШТ | 2
773 | С | ПОДРОЗЕТНИК ПЛАСТИКОВЫЙ ДЛЯ ПОЛЫХ СТЕН | ШТ | 2
774 | С | КОРОБКА ДЛЯ УСТАНОВКИ ВЫКЛЮЧАТЕЛЕЙ И РОЗЕТОК У197УХП3 | ШТ | 1
775 | Ц0802-412-02 | ЗАТЯГИВАНИЕ ПРОВОДОВ В ПРОЛОЖЕННЫЕ ТРУБЫ И МЕТАЛЛИЧЕСКИЕ РУКАВА. ПРОВОД ПЕРВЫЙ ОДНОЖИЛЬНЫЙ ИЛИ МНОГОЖИЛЬНЫЙ В ОБЩЕЙ ОПЛЕТКЕ, СУММАРНОЕ СЕЧЕНИЕ, ММ2, ДО 6 | 100М | 0.15
776 | С | КАБЕЛЬ СИЛОВОЙ ВВГНГ 5Х4(ОЖ)-0,66 | КМ | 0.005
777 | С | КАБЕЛЬ СИЛОВОЙ ВВГНГ 3Х1,5(ОЖ)-0,66 | КМ | 0.005
778 | С | КАБЕЛЬ СИЛОВОЙ ВВГ НГ 3Х2,5(ОЖ)-0,66 | КМ | 0.005
779 | Ц0802-409-11 МИНСТРОЙ РУЗ 05.01.21 N 2 | ТРУБА ГОФРИРОВАННАЯ ПВХ ДЛЯ ЗАЩИТЫ ПРОВОДОВ И КАБЕЛЕЙ В БОРОЗДАХ Д-20ММ | 100 М | 0.2
780 | С | ГОФРА ТРУБА 20 | М | 20
781 | С | МЕТИЗЫ(БОЛТЫ ГАЙКИ) | КГ | 0.2
ПОЖАРНАЯ СИГНАЛИЗАЦИЯ (ПС)
782 | Ц1008-001-01 ДОП. 4 | ПРИБОРЫ ПС ПРИЕМНО-КОНТРОЛЬНЫЕ | ШТ | 1
783 |  | ПРИБОР ПРИЕМНО-КОНТРОЛЬНЫЙ «РУБЕЖ-2ОП» R3 | ШТ | 1
784 |  | БЛОК ИНДИКАЦИИ И УПРАВЛЕНИЯ «РУБЕЖ-БИУ» | ШТ | 1
785 | Ц1008-002-02 ДОП. 4 | ИЗВЕЩАТЕЛИ ПС АВТОМАТИЧЕСКИЕ: ДЫМОВОЙ | ШТ | 75
786 |  | ИЗВЕЩАТЕЛЬ ПОЖАРНЫЙ ИП 212-64-R3 | ШТ | 69
787 |  | ИЗВЕЩАТЕЛЬ ПОЖАРНЫЙ ИП 101-29-РR-R3 W1.02 | ШТ | 6
788 | Ц1008-002-03 ДОП. 4 | ИЗВЕЩАТЕЛИ ПС АВТОМАТИЧЕСКИЕ: РУЧНОЙ ИПР | ШТ | 15
789 |  | ИЗВЕЩАТЕЛЬ ПОЖАРНЫЙ ИПР 513-11-А-R3 | ШТ | 15
790 | Ц1008-003-01 ДОП. 4 | ПРИБОР СИГНАЛИЗИРУЮЩИЙ СИГНАЛ-СУЗ | ШТ | 24
791 | 2023Г 1КВ | ТАБЛО СВЕТОВОЕ АВАРИЙНЫЙ ВЫХОД-РУБЕЖ (ОПОП1-R3) ПРИ ПОЖАРЕ, 12V | ШТ | 12
792 |  | СИГНАЛЬНЫЕ УСТРОЙСТВА ОПОП 1-R3 | ШТ | 12
793 |  | ИСТОЧНИК ВТОРИЧНОГО ЭЛЕКТРОПИТАНИЯ РЕЗЕРВИРОВАННЫЙ ИВЭПР 12/2 RS-R3 2X12БР | ШТ | 1
794 |  | ИСТОЧНИК ВТОРИЧНОГО ЭЛЕКТРОПИТАНИЯ РЕЗЕРВИРОВАННЫЙ ИВЭПР 12/2 RS-R3 2X7БР | ШТ | 1
795 |  | ИСТОЧНИК ВТОРИЧНОГО ЭЛЕКТРОПИТАНИЯ РЕЗЕРВИРОВАННЫЙ. ИСТОЧНИК ПИТАНИЯ 12В | ШТ | 1
796 |  | ПРОГРАММАТОР АДРЕСНЫХ УСТРОЙСТВО ПКУ-1-R3 | ШТ | 1
797 |  | ИСТОЧНИК ВТОРИЧНОГО ЭЛЕКТРОПИТАНИЯ РЕЗЕРВИРОВАННЫЙ. ИСТОЧНИК ПИТАНИЯ 24В | ШТ | 1
798 |  | БОКС РЕЗЕРВНОГО ЭЛЕКТРОПИТАНИЯ БР ИСП. 2Х17 | ШТ | 1
799 |  | ПРИБОР УПРАВЛЕНИЯ ОПОВЕЩЕНИЕМ ПОЖАРНЫЙ НАСТЕННЫЙ SONAR SPM-C20085-AW | ШТ | 1
800 |  | ГРОМКОГОВОРИТЕЛЬ SONAR SWS-110W НАСТЕННЫЙ | ШТ | 20
801 |  | ПУЛЬТ МИКРОФОННЫЙ 20 ЗОН SRM-7020C SONAR | ШТ | 1
802 |  | АККУМУЛЯТОРНАЯ БАТАРЕЯ PTK-BATTERY АКБ 12V - 40AH | ШТ | 2
ПЕРСОНАЛЬНЫЙ КОМПЮТЕР В СОСТАВЕ
803 |  | СИСТЕМНЫЙ БЛОК CORE I-7XXXX, SSD-128, HDD-500, GRAPH-128MB/4GB, DDR-16 | ШТ | 1
804 |  | МОНИТОР- XIOMI-27 | ШТ | 1
805 |  | КЛАВИВТУРА DELUX | ШТ | 1
806 |  | МЫШЬ | ШТ | 1
КАБЕЛИ И ПРОВОДА
807 | Ц1001-055-02 | ПРОКЛАДКА КАБЕЛЯ И ПРОВОДА ПО СТЕНАМ | 100М | 14.5
808 | С | ПРОТИВОПОЖАРНЫЙ КАБЕЛЬ КПСНГ(А)-FRLS 2Х2Х0,5 ММ | М | 10
809 | С | ПРОТИВОПОЖАРНЫЙ КАБЕЛЬ КПСНГ(А)-FRLS 1Х2Х1,5 ММ | М | 25
810 | С | ПРОТИВОПОЖАРНЫЙ КАБЕЛЬ КПСНГ(А)-FRLS 1Х2Х2,5 ММ | М | 470
811 | С | ПРОТИВОПОЖАРНЫЙ КАБЕЛЬ КПСНГ(А)-FRLS 1Х2Х0,75 ММ | М | 865
812 | С | ПРОТИВОПОЖАРНЫЙ КАБЕЛЬ PTK-LAN U/UTP CAT 5E PVC ГОСТ Р 54429-2011 2Х2Х0,51 ММ | М | 80
ОПОВЕЩЕНИЕ О ПОЖАРЕ
813 | Ц1008-003-01 ДОП. 4 | ПРИБОР СИГНАЛИЗИРУЮЩИЙ ОПОП 124-7 | ШТ | 12
814 |  | СИГНАЛЬНЫЕ УСТРОЙСТВА ОПОП 124-7 | ШТ | 12
815 | Ц0803-593-20 МИНСТРОЙ РУЗ 05.01.21 N 2 | СВЕТИЛЬНИК СВЕТОДИОДНЫЙ НАСТЕННЫЙ | 100 ШТ | 0.13
816 |  | ОПОВЕЩАТЕЛЬ ОХР-ПОЖ. СВЕТОВОЙ 220 "ВЫХОД" 220В IP52 IEK | ШТ | 13
817 | Ц1009-002-05 | БЛОК ПИТАНИЯ | ШТ | 1
818 |  | БЛОК БЕСПЕРЕБОЙНОГО ПИТАНИЯ ББП-20 | ШТ | 1
819 | Ц0801-121-1 | АККУМУЛЯТОР FM1270 | ШТ | 1
820 |  | АККУМУЛЯТОР ДЛЯ РЕЗЕРВНОГО ПИТАНИЯ СИГНАЛИЗАЦИИ, ВИДЕО-НАБЛЮДЕНИЯ FM-12120 | ШТ | 1
821 | Ц1004-066-04 | КОРОБКА КАБЕЛЬНАЯ СОЕДИНИТЕЛЬНАЯ | ШТ | 10
822 | С | КОРОБКИ КК-8 | ШТ | 10
823 | Ц0802-412-01 | ЗАТЯГИВАНИЕ ПРОВОДОВ В ПРОЛОЖЕННЫЕ ТРУБЫ И МЕТАЛЛИЧЕСКИЕ РУКАВА. ПРОВОД ПЕРВЫЙ ОДНОЖИЛЬНЫЙ ИЛИ МНОГОЖИЛЬНЫЙ В ОБЩЕЙ ОПЛЕТКЕ, СУММАРНОЕ СЕЧЕНИЕ, ММ2, ДО 2,5 | 100М | 6
824 | С | ПРОВОДА БЫТОВОГО НАЗНАЧЕНИЯ ПУГНП 2Х0,5 | 1000М | 0.6
825 | Ц0802-409-11 МИНСТРОЙ РУЗ 05.01.21 N 2 | ТРУБА ГОФРИРОВАННАЯ ПВХ ДЛЯ ЗАЩИТЫ ПРОВОДОВ И КАБЕЛЕЙ В БОРОЗДАХ | 100 М | 6
826 | С | ГОФРА MILEN 16 | М | 600
ВИДЕОНАБЛЮДЕНИЕ
827 | Ц1009-003-12 | ЦИФРОВОЕ ВИДЕОЗАПИСЫВАЮЩЕЕ УСТРОЙСТВО | ШТ | 1
828 |  | ЦИФРОВОЙ ВИДЕОРЕГИСТРАТОР DS-7616NXI-I4/4S НА 16 КАНАЛОВ 16 КАНАЛА | ШТ | 1
829 |  | ЖЕСТКИЙ ДИСК SEAGATE ENTERPRISE CAPACITY 4TB 7.2K 3.5" SATA | ШТ | 2
830 |  | ВИДЕОМОНИТОР LED LCD 32 | ШТ | 1
831 | Ц1009-004-03 | НАСТРОЙКА ЦИФРОВЫХ СИСТЕМ ОБРАБОТКИ ВИДЕОСИГНАЛА. НАСТРОЙКА СИСТЕМЫ КОНТРОЛЯ И УПРАВЛЕНИЯ. КОНФИГУРАЦИЯ И НАСТРОЙКА СЕТЕВЫХ КОМПОНЕНТОВ /МОСТ, МАРШРУТИЗАТОР, МОДЕМ, ПРИНТЕР И Т.П./ | ШТ | 1
832 |  | КОММУТАТОР UTP1-SW16-TP300 16-ПОРТОВ 100MBPS POE + 2X1000M RJ45+1SFP, ПОДДЕРЖКА УПРАВЛЕНИЯ POE -НЕУПРАВЛЯЕМЫЙ | ШТ | 1
833 | Ц1004-067-23 | УСТРОЙСТВО ВИДЕОКАМЕРА КУПАЛЬНАЯ HD-CVI С ИК ПОДСВЕТКОЙ | ШТ | 16
834 |  | ВИДЕОКАМЕРА УЛИЧНАЯ ЦВЕТНАЯ IP H.265+ С ИК ПОДСТВЕТКОЙ F-2,8ММ 4.0MP 1/2,8 CMOS 2688X1520P IR 10-30M (DS-2CD1043GO-I HIKVISION)УЛИЧНАЯ | ШТ | 5
835 |  | ВИДЕОКАМЕРА КУПОЛЬНАЯ ЦВЕТНАЯ IP H.265+ С ИК ПОДСТВЕТКОЙ F-2,8ММ 4.0MP 1/2,8 CMOS 2688X1520P IR 10-30M (DS-2CD1143GO-I HIKVISION) | ШТ | 11
836 | Ц1004-112-02 | СВЯЗЬ И СИГНАЛИЗАЦИЯ. ШКАФ ИЛИ ПАНЕЛЬ КОММУТАЦИИ СВЯЗИ И СИГНАЛИЗАЦИИ НА СТЕНЕ ИЛИ В НИШЕ, КОЛИЧЕСТВО ПАР 100 | ШТ | 1
837 |  | ТЕЛЕКОММУНИКАЦИОННЫЙ ШКАФ НАСТЕННЫЙ 12 U, 600 X 600 X 635 | ШТ | 1
838 | Ц1009-2-5 | АППАРАТУРА НАСТЕННОГО ТИПА. БЛОК ПИТАНИЯ ВИДЕОКАМЕР | ШТ | 1
839 |  | ИСТОЧНИК БЕСПЕРЕБОЙНОГО ПИТАНИЯ UPS, LINE-INTERACTIVE, 1500 VA, TOWER | ШТ | 1
840 | Ц0802-412-01 | ЗАТЯГИВАНИЕ ПРОВОДОВ В ПРОЛОЖЕННЫЕ ТРУБЫ И МЕТАЛЛИЧЕСКИЕ РУКАВА. ПРОВОД ПЕРВЫЙ ОДНОЖИЛЬНЫЙ ИЛИ МНОГОЖИЛЬНЫЙ В ОБЩЕЙ ОПЛЕТКЕ, СУММАРНОЕ СЕЧЕНИЕ, ММ2, ДО 2,5 | 100М | 8.55
841 | С | КАБЕЛЬ ВЫСОКОЧАСТОТНЫЙ ПЕРЕДАЧИ ДАННЫХ ДЛЯ ЛОКАЛЬНЫХ СЕТЕЙ КВСППЭ-5Е 4Х2Х0,52 | М | 855
842 | Ц1001-055-02 | ПРОКЛАДКА КАБЕЛЯ И ПРОВОДА ПО СТЕНАМ. КАБЕЛЬ, МАССА 1 М ДО 1 КГ, ПО СТЕНЕ КИРПИЧНОЙ | 100М | 1
843 | С | ПРОВОДА БЫТОВОГО НАЗНАЧЕНИЯ ПУГНП 2Х1,5 | 1000М | 0.1
844 | С | КАБЕЛЬНЫЙ КАНАЛ 16Х16 | М | 855
845 | С | КОРОБКА СОЕДИНИТЕЛЬНАЯ 100X100X70 PRIME | ШТ | 13
846 | Ц1104-20-1 | РАЗЪЕМ, СЕЧЕНИЕ ЖИЛЫ ДО 1 ММ2, КОЛИЧЕСТВО ПОДКЛЮЧАЕМЫХ ЖИЛ, ШТ. | ШТ | 60
847 | С | КОНЕКТОР RJ 45 | ШТ | 60
848 | С | ТРУБА ВИНИПЛАСТОВАЯ ДИАМЕТРОМ 50 ММ | М | 60
УЧРЕЖДЕНЧЕСКАЯ АТС
850 |  | МИНИ АТС PANASONIC (8 ВНЕШНИХ 24 ВНУТРЕННЫХ ЛИНИЙ) КХ-TES824 | ШТ | 1
851 | Ц1002-040-01 | ОБОРУДОВАНИЕ СТАНЦИИ. УСТРОЙСТВО ЦЕНТРАЛЬНОЕ УПРАВЛЯЮЩЕЕ | УСТРО-ВО | 1
852 | 1600-1 | IP АТС PANASONIC (80 ЛИНИЙ) KX-NS500 | КОМП | 1
853 | Ц1002-030-01 | АППАРАТ ТЕЛЕФОННЫЙ СИСТЕМЫ | ШТ | 25
854 | 1600-1 | СИСТЕМНЫЙ ТЕЛЕФОН PANASONIC КХ-NТ343 | ШТ | 25
855 |  | ИСТОЧНИК БЕСПЕРЕБОЙНОГО ПИТАНИЯ UPS, LINE-INTERACTIVE, 1500 VA, TOWER | ШТ | 1
856 | Ц1004-066-07 | РОЗЕТКА ТЕЛЕФОННЫЕ | ШТ | 25
857 | С | РОЗЕТКА UTP CAT.5E, 8 КОНТАКТОВ RJ-45 | ШТ | 25
858 |  | БОКС КАБЕЛНЫЙ ТЕЛЕФОННЫЙ БКТ 10Х2 | ШТ | 1
859 |  | БОКС КАБЕЛНЫЙ ТЕЛЕФОННЫЙ БКТ 20Х2 | ШТ | 3
860 | Ц0802-412-02 | ЗАТЯГИВАНИЕ ПРОВОДОВ В ПРОЛОЖЕННЫЕ ТРУБЫ И МЕТАЛЛИЧЕСКИЕ РУКАВА. ПРОВОД ПЕРВЫЙ ОДНОЖИЛЬНЫЙ ИЛИ МНОГОЖИЛЬНЫЙ В ОБЩЕЙ ОПЛЕТКЕ, СУММАРНОЕ СЕЧЕНИЕ, ММ2, ДО 6 | 100М | 23
861 | С | КАБЕЛЬ ДЛЯ МОНТАЖА СИСТЕМ СИГНАЛИЗАЦИИ С МЕДНЫМИ ЖИЛАМИ С ИЗОЛЯЦИЕЙ ИЗ ПОЛИЭТИЛЕНА КСПВ 2Х0,5 | 1000М | 1.15
862 | С | КАБЕЛЬ ВЫСОКОЧАСТОТНЫЙ ПЕРЕДАЧИ ДАННЫХ ДЛЯ ЛОКАЛЬНЫХ СЕТЕЙ КВСПП-5Е 4Х2Х0,52 | 1000М | 1.15
863 | Ц0802-412-02 | ЗАТЯГИВАНИЕ ПРОВОДОВ В ПРОЛОЖЕННЫЕ ТРУБЫ И МЕТАЛЛИЧЕСКИЕ РУКАВА. ПРОВОД ПЕРВЫЙ ОДНОЖИЛЬНЫЙ ИЛИ МНОГОЖИЛЬНЫЙ В ОБЩЕЙ ОПЛЕТКЕ, СУММАРНОЕ СЕЧЕНИЕ, ММ2, ДО 6 | 100М | 2.8
864 | С | КАБЕЛИ ГОРОДСКИЕ ТЕЛЕФОННЫЕ ТППЭП 10Х2Х0,5 | 1000М | 0.08
865 | С | КАБЕЛИ ГОРОДСКИЕ ТЕЛЕФОННЫЕ ТППЭП 20Х2Х0,5 | 1000М | 0.2
866 | Ц0802-409-09 МИНСТРОЙ РУЗ 05.01.21 N 2 | ТРУБА ГОФРИРОВАННАЯ ПВХ ДЛЯ ЗАЩИТЫ ПРОВОДОВ И КАБЕЛЕЙ ПО СТЕНАМ, КОЛОННАМ, ПОТОЛКАМ | 100 М | 12
867 | С | ГОФРОРУКАВ ЭЛЕКТРОТЕХНИЧЕСКЫЙ ГФЗ-16 | М | 1200
868 | С | КАБЕЛЬНЫЙ КАНАЛ 16Х16 | М | 80
869 | С | ТРУБА ВИНИПЛАСТОВАЯ ДИАМ.50ММ | М | 30
СТРУКТУРИРОВАННАЯ КАБЕЛЬНАЯ СИСТЕМА.
870 | Ц1004-066-07 | РОЗЕТКА ТЕЛЕФОННЫЕ | ШТ | 25
871 | С | РОЗЕТКА UTP CAT.5E, 8 КОНТАКТОВ RJ-45 | ШТ | 25
872 | Ц1006-037-07 ДОП. 4 | МОНТАЖ ШКАФ НАСТЕННЫЙ | ШТ | 1
873 | 1602-115 | ТЕЛЕКОММУНИКАЦИОННЫЙ ШКАФ НАПОЛЬНЫЙ 42 U 600 Х 600 Х 2000 | ШТ | 1
874 |  | КОММУТАТОР СЕТЕВОЙ, 24 ПОРТА, КАТ.5Е, UTP-1U TL-SF 1024, 1U | ШТ | 1
875 | С | ПАТЧ-ПАНЕЛЬ 24 ПОРТА, КАТ.5Е, UTP-1U PP-24PORT, 1U | ШТ | 1
876 | С | КАБЕЛЬНЫЙ ОРГАНАЙЗЕР, КАТ.5Е 19" 1U | ШТ | 1
877 | 1600-1 | БЛОК ВЕНТИЛЯТОРОВ | ШТ | 1
878 | 1600-1 | БЛОК ЭЛЕКТРОРОЗЕТОК 6Р 19" 1U | ШТ | 1
879 | 1600-1 | БЛОК БЕСПЕРЕБОЙНОГО ПИТАНИЯ UPS 3000VA | ШТ | 1
880 | С | КОММУТАЦИОННЫЙ ШНУР (ПАТЧ-КОРД) КАТ.5Е, 4 ПАРЫ, 0,5М. UTP CAT.5Е | ШТ | 25
881 | С | КОММУТАЦИОННЫЙ ШНУР (ПАТЧ-КОРД) КАТ.5Е, 4 ПАРЫ, 3М. UTP CAT.5Е | ШТ | 25
882 | Ц0802-412-01 | ЗАТЯГИВАНИЕ ПРОВОДОВ В ПРОЛОЖЕННЫЕ ТРУБЫ И МЕТАЛЛИЧЕСКИЕ РУКАВА. ПРОВОД ПЕРВЫЙ ОДНОЖИЛЬНЫЙ ИЛИ МНОГОЖИЛЬНЫЙ В ОБЩЕЙ ОПЛЕТКЕ, СУММАРНОЕ СЕЧЕНИЕ, ММ2, ДО 2,5 | 100М | 11.5
883 | С 2023 4КВ | ВЫСОКОЧАСТОТНЫЙ КАБЕЛЬ ПЕРЕДАЧИ ДАННЫХ ДЛЯ ЛОКАЛЬНЫХ СЕТЕЙ UTP 4 КСВПВ5Е 4Х2Х0,52 | 1000М | 1.15
884 | С | КАБЕЛЬНЫЙ КАНАЛ ПЛАСТИКОВЫЙ 60Х40 ММ | М | 50
885 | С | КАБЕЛЬНЫЙ КАНАЛ ПЛАСТИКОВЫЙ 40Х25 ММ | М | 80
886 | С | КАБЕЛЬНЫЙ КАНАЛ ПЛАСТИКОВЫЙ 25Х16 ММ | М | 80
887 | С | КАБЕЛЬНЫЙ КАНАЛ ПЛАСТИКОВЫЙ 16Х16 ММ | М | 40
888 | С | СТЯЖКИ ПЛАСТИКОВЫЕ | ШТ | 600
889 | С | МАРКЕРЫ КАБЕЛЬНЫЕ | ШТ | 150
890 | С | ТРУБА ВИНИПЛАСТОВАЯ ДИАМЕТРОМ 50 ММ | М | 50
объект - ВОДОЕМ НА 100М3
ВОДОЕМ НА 100М3
ЗЕМЛЯНЫЙ РАБОТ
1 | Е0101-197-14 ДОП. 11 ГОСАРХИТЕКТСТРОЙ РУЗ ПР. № 429 ОТ 15.12.17 Г. | РАЗРАБОТКА ГРУНТА С ПОГРУЗКОЙ В АВТОМОБИЛИ-САМОСВАЛЫ ЭКСКАВАТОРАМИ ТИПА "ATLAS", "VOLVO", "KOMATSU", "HITACHI", "LIEBHER" С КОВШОМ ВМЕСТИМОСТЬЮ 0,5 (0,46-0,64) М3, ГРУППА ГРУНТОВ 2 | 1000 М3 ГРУНТА | 0.078
2 | Е310-1005 . ШНК4.04.06-14 Р.3.Т.7 К=0,49 | ПЕРЕВОЗКА ГРУНТА АВТОМОБИЛЕМ, РАССТОЯНИЕ ПЕРЕВОЗКИ 5 КМ, КЛАСС ГРУЗА 1. ПРИ ПЕРЕВОЗКЕ АВТОСАМОСВАЛАМИ ГРУЗОПОДЪЕМНОСТЬЮ 25, ПРИМЕНЕН КОЭФФИЦИЕНТ К НОРМАМ ЗАТРАТ ТРУДА МАШИНИСТОВ И ЭКСПЛУАТАЦИИ МАШИН - 0,41. | Т | 124.8
ФУНДАМЕНТ
3 | Е1101-001-02 | УПЛОТНЕНИЕ ГРУНТА ЩЕБНЕМ | 100М2 | 0.36
4 | Е0601-062-04 | УСТРОЙСТВО СТЕН И ПЛОСКИХ ДНИЩ ПРИ ТОЛЩИНЕ БОЛЕЕ 150 ММ ПРЯМОУГОЛЬНЫХ СООРУЖЕНИЙ (ПЛОСКИХ ДНИЩ ) БЕТОН КЛАСС В15 | 100М3 | 0.147
5 | С | АРМАТУРА ДЛЯ МОНОЛИТНЫХ ЖЕЛЕЗОБЕТОННЫХ КОНСТРУКЦИЙ В ВИДЕ СЕТОК И ПЛОСКИХ КАРКАСОВ, ПЕРИОДИЧЕСКОГО ПРОФИЛЯ КЛАССА АIII, ДИАМЕТРОМ 12ММ | Т | 1.292
6 | С | АРМАТУРА ДЛЯ МОНОЛИТНЫХ ЖЕЛЕЗОБЕТОННЫХ КОНСТРУКЦИЙ В ВИДЕ СЕТОК И ПЛОСКИХ КАРКАСОВ, ГЛАДКАЯ КЛАССА АI, ДИАМЕТРОМ 6ММ | Т | 0.1592
СТЕН
7 | Е0601-062-04 | УСТРОЙСТВО СТЕН И ПЛОСКИХ ДНИЩ ПРИ ТОЛЩИНЕ БОЛЕЕ 150 ММ ПРЯМОУГОЛЬНЫХ СООРУЖЕНИЙ (СТЕН) БЕТОН КЛАСС В15 | 100М3 | 0.27
8 | С | АРМАТУРА ДЛЯ МОНОЛИТНЫХ ЖЕЛЕЗОБЕТОННЫХ КОНСТРУКЦИЙ В ВИДЕ СЕТОК И ПЛОСКИХ КАРКАСОВ, ПЕРИОДИЧЕСКОГО ПРОФИЛЯ КЛАССА АIII, ДИАМЕТРОМ 12ММ | Т | 1.1132
9 | С | АРМАТУРА ДЛЯ МОНОЛИТНЫХ ЖЕЛЕЗОБЕТОННЫХ КОНСТРУКЦИЙ В ВИДЕ СЕТОК И ПЛОСКИХ КАРКАСОВ, ГЛАДКАЯ КЛАССА АI, ДИАМЕТРОМ 6ММ | Т | 0.14742
ВНУТРЕННЫЙ
10 | Е1502-016-07 ДОП. 12 МИНСТРОЙ РУЗ N 519 ОТ 18.11.2019 Г. | ОШТУКАТУРИВАНИЕ ПОВЕРХНОСТЕЙ ЦЕМЕНТНЫМ РАСТВОРОМ ПО КАМНЮ И БЕТОНУ ПРОСТОЕ СТЕН | 100М2 ОШТУКАТУРИВАЕМОЙ ПОВЕРХНОСТИ | 1.62
ОГРАЖДЕНИЯ
11 | Е0903-029-01 | МОНТАЖ ОГРАЖДЕНИЯ | Т | 0.276
12 | С | ПРУТОК 15Х15 | Т | 0.2184
13 | С | ПРУТОК 20Х20 | Т | 0.0576
14 | Е1504-030-03 | МАСЛЯНАЯ ОКРАСКА МЕТАЛЛИЧЕСКИХ ПОВЕРХНОСТЕЙ СТАЛЬНЫХ БАЛОК, ТРУБ ДИАМЕТРОМ БОЛЕЕ 50 ММ И Т.П., КОЛИЧЕСТВО ОКРАСОК 2 | 100М2 ОТДЕЛЫВАЕМОЙ ПОВЕРХНОСТИ | 0.144
ОТМОСКА
15 | Е0601-001-01 ДОП. 3 | УСТРОЙСТВО БЕТОННЫХ ОТМОСКА ТОЛЩ.10СМ БЕТОН КЛАСС В7,5 | 100М3 | 0.026
объект - СКЛАД ДЛЯ ПОЖАРНОГО ОБОРУДОВАНИЯ. И ХОЗЯЙСТВЕННОГО ИНВЕНТАРЯ.СКЛАД ПЕНООБРАЗОВАТЕЛЯ НА 5 Т
СКЛАД ДЛЯ ПОЖАРНОГО ОБОРУДОВАНИЯ. И ХОЗЯЙСТВЕННОГО ИНВЕНТАРЯ.СКЛАД ПЕНООБРАЗОВАТЕЛЯ НА 5 Т
ЗЕМЛЯНЫЕ РАБОТЫ
1 | Е0101-014-05 ДОП. 6 | РАЗРАБОТКА ГРУНТА С ПОГРУЗКОЙ НА АВТОМОБИЛИ-САМОСВАЛЫ ЭКСКАВАТОРАМИ С КОВШОМ ВМЕСТИМОСТЬЮ 0,25 М3, ГРУППА ГРУНТОВ 2 ГРУНТА | 1000М3 | 0.03972
2 | Е0102-057-02 | РАЗРАБОТКА ГРУНТА ВРУЧНУЮ В ТРАНШЕЯХ ГЛУБИНОЙ ДО 2 М БЕЗ КРЕПЛЕНИЙ С ОТКОСАМИ, ГРУППА ГРУНТОВ 2 | 100М3 | 0.0544
3 | Е0102-003-14 ДОП. 6 | УПЛОТНЕНИЕ ГРУНТА ВИБРАЦИОННЫМИ КАТКАМИ 2,2 Т ТИПА "DYAPAC", "HAMM", "BOMAG" НА ПЕРВЫЙ ПРОХОД ПО ОДНОМУ СЛЕДУ ПРИ ТОЛЩИНЕ 30 СМ | 1000М3 УПЛОТНЕННОГО ГРУНТА | 0.0234
4 | Е0102-006-01 | ПОЛИВ ВОДОЙ УПЛОТНЯЕМОГО ГРУНТА НАСЫПЕЙ | 1000М3 | 0.0234
5 | Е0102-061-02 | ЗАСЫПКА ВРУЧНУЮ ТРАНШЕЙ, ПАЗУХ КОТЛОВАНОВ И ЯМ, ГРУППА ГРУНТОВ 2 | 100М3 | 0.0544
6 | Е0801-002-03 МИНСТРОЙИЖКХ 14.02.23 Г. N 30 | УСТРОЙСТВО ОСНОВАНИЯ ПОД ФУНДАМЕНТЫ ГРАВИЙНОГО | М3 | 2.34
7 | Е0601-001-22 | УСТРОЙСТВО ЛЕНТОЧНЫХ ФУНДАМЕНТОВ ЖЕЛЕЗОБЕТОННЫХ ПРИ ШИРИНЕ ПОВЕРХУ ДО 1000 ММ | 100М3 | 0.1404
8 | С | АРМАТУРА ДЛЯ МОНОЛИТНЫХ ЖЕЛЕЗОБЕТОННЫХ КОНСТРУКЦИЙ В ВИДЕ СЕТОК И ПЛОСКИХ КАРКАСОВ, ПЕРИОДИЧЕСКОГО ПРОФИЛЯ КЛАССА АIII, ДИАМТЕРОМ 12 ММ | Т | 0.09056
9 | С | АРМАТУРА ДЛЯ МОНОЛИТНЫХ ЖЕЛЕЗОБЕТОННЫХ КОНСТРУКЦИЙ В ВИДЕ СЕТОК И ПЛОСКИХ КАРКАСОВ, ПЕРИОДИЧЕСКОГО ПРОФИЛЯ КЛАССА АI, ДИАМТЕРОМ 6 ММ | Т | 0.03373
10 | Е1202-002-02 | ОБМАЗОЧНАЯ БИТУМНАЯ В ОДИН СЛОЙ ПО ВЫРОВНЕННОЙ ПОВЕРХНОСТИ КИРПИЧА И БЕТОНА | 100М2 | 0.445
11 | Е1202-002-03 | ОБМАЗОЧНАЯ БИТУМНАЯ НА КАЖДЫЙ СЛОЙ ДОБАВЛЯЕТСЯ | 100М2 | 0.445
12 | Е1202-001-01 | ЦЕМЕНТНАЯ С ЖИДКИМ СТЕКЛОМ | 100М2 | 0.156
13 | Е0802-001-01 МИНСТРОЙИЖКХ 14.02.23 Г. N 30 | КЛАДКА СТЕН КИРПИЧНЫХ НАРУЖНЫХ ПРОСТЫХ ПРИ ВЫСОТЕ ЭТАЖА ДО 4 М | М3 | 49.56
14 | Е0802-001-07 МИНСТРОЙИЖКХ 14.02.23 Г. N 30 | КЛАДКА СТЕН КИРПИЧНЫХ ВНУТРЕННИХ ПРИ ВЫСОТЕ ЭТАЖА ДО 4 М | М3 | 8.82
15 | Е0802-007-01 МИНСТРОЙИЖКХ 14.02.23 Г. N 30 | АРМИРОВАНИЕ КЛАДКИ СТЕН И ДРУГИХ КОНСТРУКЦИЙ | Т | 0.1745
16 | Е0601-026-04 | УСТРОЙСТВО ЖЕЛЕЗОБЕТОННЫХ КОЛОНН В ДЕРЕВЯННОЙ ОПАЛУБКЕ ВЫСОТОЙ ДО 4 М, ПЕРИМЕТРОМ ДО 2 М | 100М3 | 0.0276
17 | С | АРМАТУРА ДЛЯ МОНОЛИТНЫХ ЖЕЛЕЗОБЕТОННЫХ КОНСТРУКЦИЙ В ВИДЕ СЕТОК И ПЛОСКИХ КАРКАСОВ, ПЕРИОДИЧЕСКОГО ПРОФИЛЯ КЛАССА АIII, ДИАМТЕРОМ 12 ММ | Т | 0.098
18 | С | АРМАТУРА ДЛЯ МОНОЛИТНЫХ ЖЕЛЕЗОБЕТОННЫХ КОНСТРУКЦИЙ В ВИДЕ СЕТОК И ПЛОСКИХ КАРКАСОВ, ГЛАДКАЯ КЛАССА АI, ДИАМТЕРОМ 6 ММ | Т | 0.022
19 | Е0601-034-09 | УСТРОЙСТВО ПЕРЕМЫЧЕК | 100М3 | 0.0081
20 | С | АРМАТУРА ДЛЯ МОНОЛИТНЫХ ЖЕЛЕЗОБЕТОННЫХ КОНСТРУКЦИЙ В ВИДЕ СЕТОК И ПЛОСКИХ КАРКАСОВ, ПЕРИОДИЧЕСКОГО ПРОФИЛЯ КЛАССА АIII, ДИАМТЕРОМ 12 ММ | Т | 0.0176
21 | С | АРМАТУРА ДЛЯ МОНОЛИТНЫХ ЖЕЛЕЗОБЕТОННЫХ КОНСТРУКЦИЙ В ВИДЕ СЕТОК И ПЛОСКИХ КАРКАСОВ, ПЕРИОДИЧЕСКОГО ПРОФИЛЯ КЛАССА АIII, ДИАМТЕРОМ 10 ММ | Т | 0.011
22 | С | АРМАТУРА ДЛЯ МОНОЛИТНЫХ ЖЕЛЕЗОБЕТОННЫХ КОНСТРУКЦИЙ В ВИДЕ СЕТОК И ПЛОСКИХ КАРКАСОВ, ГЛАДКАЯ КЛАССА АI, ДИАМТЕРОМ 6 ММ | Т | 0.0105
23 | Е0601-035-01 | УСТРОЙСТВО ПОЯСОВ В ОПАЛУБКЕ | 100М3 | 0.03224
24 | С | АРМАТУРА ДЛЯ МОНОЛИТНЫХ ЖЕЛЕЗОБЕТОННЫХ КОНСТРУКЦИЙ В ВИДЕ СЕТОК И ПЛОСКИХ КАРКАСОВ, ПЕРИОДИЧЕСКОГО ПРОФИЛЯ КЛАССА АIII, ДИАМТЕРОМ 12 ММ | Т | 0.0995
25 | С | АРМАТУРА ДЛЯ МОНОЛИТНЫХ ЖЕЛЕЗОБЕТОННЫХ КОНСТРУКЦИЙ В ВИДЕ СЕТОК И ПЛОСКИХ КАРКАСОВ, ГЛАДКАЯ КЛАССА АI, ДИАМТЕРОМ 6 ММ | Т | 0.0443
26 | Е1001-002-01 | УСТАНОВКА СТРОПИЛ+МАУЭРЛАТ | М3 | 0.663
27 | Е1001-087-01 | ОГНЕЗАЩИТА ДЕРЕВЯННЫХ КОНСТРУКЦИЙ ФЕРМ, АРОК, БАЛОК, СТРОПИЛ, МАУЭРЛАТОВ | 10М3 | 0.0663
28 | Е1001-010-01 | УСТАНОВКА ОБРЕШЕТКИ ПОД ПРОФНАСИТИЛ | М3 | 0.752
29 | Е1203-004-02 | УСТРОЙСТВО КРОВЛИ ИЗ ПРОФНАСТИЛА ТОЛЩ. 0,45ММ | 100 М2 КРОВЛИ | 0.752
30 | С | ВОДОСТОЧНЫХ ЛОТОК | М | 12.4
31 | Е1201-008-03 | НАВЕСКА ВОДОСТОЧНЫХ ТРУБ ПО СТЕНАМ ИЗ КИРПИЧА ИЛИ ЛЕГКОГО БЕТОНА, ДИАМЕТРОМ ДО: 140 ММ | 100М ТРУБ | 0.138
32 | С | КОЛЕНО | ШТ | 9
33 | С | ВОРОНКИ | ШТ | 3
34 | Е1001-036-01ДОП. 11 ГОСАРХИТЕКТСТРОЙ РУЗ ПР. № 429 ОТ 15.12.17 Г. | УСТАНОВКА АЛЮМИНИЕВЫЕ ОКНА ТИПА "AKFA" | 100 М2 | 0.054
35 | Е1001-037-01ДОП. 11 ГОСАРХИТЕКТСТРОЙ РУЗ ПР. № 429 ОТ 15.12.17 Г. | УСТАНОВКА АЛЮМИНИЕВЫЕ ДВЕРИ ТИПА "AKFA" | 100М2 | 0.083
36 | Е1101-002-09 | УСТРОЙСТВО ПОДСТИЛАЮЩИХ СЛОЕВ БЕТОННЫХ | М3 | 4.16
37 | Е1101-011-01 | УСТРОЙСТВО СТЯЖЕК ЦЕМЕНТНЫХ ТОЛЩИНОЙ 20 ММ | 100М2 | 0.52
38 | Е1101-039-02 | УСТРОЙСТВО ПЛИНТУСОВ ЦЕМЕНТНЫХ | 100М | 0.384
39 | Е1001-010-01 | УСТАНОВКА ОБРЕШЕТКИ | М3 | 0.3
40 | С | ПЛИТЫ ИЗ КАМЕННОЙ ВАТЫ (БАЗАЛЬТ) ДЛЯ КРОВЛЯ BASALT WOOL FACADE STANDART, РАЗМЕР ПЛИТЫ 1200Х600, ТОЛЩИНА 50 ММ (124КГ/М3) | М2 | 58.24
41 | С | СТЕКЛО-СЕТКА АРМИРУЮЩАЯ (ФАСАДНАЯ) 5X5 ММ. ПРОСТАЯ (70-87) ГР. | М2 | 53.56
42 | Е1501-052-01 ДОП. 1 | УСТРОЙСТВО ПОДВЕСНОГО ПОТОЛКА ГИПСОКАРТОННЫМИ ПЛИТАМИ КНАУФ ПО МЕТАЛЛИЧЕСКИМ НЕСУЩИМ КОНСТРУКЦИЯМ, ПРОСТОЙ СЛОЖНОСТИ | 100М2 | 0.52
43 | Е1502-016-01 ДОП. 12 МИНСТРОЙ РУЗ N 519 ОТ 18.11.2019 Г. | ОШТУКАТУРИВАНИЕ ПОВЕРХНОСТЕЙ ЦЕМЕНТНО-ИЗВЕСТКОВЫМ РАСТВОРОМ ПО КАМНЮ И БЕТОНУ ПРОСТОЕ СТЕН | 100М2 | 1.576
44 | Е1504-005-03 ДОП. 4 | ОКРАСКА ПОЛИВИНИЛАЦЕТАТНЫМИ ВОДОЭМУЛЬСИОННЫМИ СОСТАВАМИ УЛУЧШЕННАЯ ПО ШТУКАТУРКЕ СТЕН | 100М2 | 1.576
45 | Е1502-031-01 | ШТУКАТУРКА ПОВЕРХНОСТЕЙ ОКОННЫХ И ДВЕРНЫХ ОТКОСОВ ПО БЕТОНУ И КАМНЮ ПЛОСКИХ | 100М2 | 0.044
46 | Е1504-005-03 ДОП. 4 | ОКРАСКА ПОЛИВИНИЛАЦЕТАТНЫМИ ВОДОЭМУЛЬСИОННЫМИ СОСТАВАМИ УЛУЧШЕННАЯ ПО ШТУКАТУРКЕ СТЕН(ОТКОС) | 100М2 | 0.044
47 | Е1502-011-01 ДОП. 8 | НАРУЖНАЯ ТЕПЛОИЗОЛЯЦИЯ ФАСАДА ЗДАНИЙ ПЛИТАМИ ИЗ МИНЕРАЛЬНОЙ ВАТЫ (БАЗАЛЬТ) ТОЛЩИНОЙ 50 ММ И ОТДЕЛКА ДЕКОРАТИВНЫМ ПОКРЫТИЕМ ПОД ИМИТАЦИЮ НАТУРАЛЬНОГО КАМНЯ ТРАВЕРТИНА С РАСХОДОМ 350КГ | 100 М2 | 1.573
48 | С | СМЕСЬ СУХАЯ РАСТВОРНАЯ ЦЕМЕНТНАЯ | Т | 0.039325
49 | С | ДЮБЕЛЬ | ШТ | 1250.535
50 | С | СТЕКЛО-СЕТКА АРМИРУЮЩАЯ (ФАСАДНАЯ) 5X5 ММ. ПРОСТАЯ (70-87) ГР. | М2 | 162.019
51 | С | КЛЕЙ ДЛЯ ПРИКЛЕИВАНИЯ ФАСАДНЫХ МИНЕРАЛОВАТНЫХ ПЛИТ К БЕТОННЫМ ИЛИ КИРПИЧНЫМ СТЕНАМ | КГ | 802.23
52 | С | СУХАЯ ШТУКАТУРНАЯ СМЕСЬ ИЗ КЛЕЕВОГО РАСТВОРА | КГ | 629.2
53 | С | ПРОФИЛЬ ЦОКОЛЬНЫЙ AL 50 ММ | М | 36
54 | С | УГОЛОК ПВХ С АРМИРУЮЩЕЙ СЕТКОЙ ДЛИНА УГОЛКА 2.7 МЕТР | ШТ | 18
55 | С | ПЛИТЫ ИЗ КАМЕННОЙ ВАТЫ (БАЗАЛЬТ) ДЛЯ ФАСАДА BASALT WOOL FACADE STANDART, РАЗМЕР ПЛИТЫ 1200Х600, ТОЛЩИНА 50 ММ (105КГ/М3) | М2 | 176.176
56 | С | ГРУНТОВКА | КГ | 59.774
57 | С | СМЕСЬ УНИВЕРСАЛЬНАЯ ДЕКОРАТИВНАЯ НА ОСНОВЕ ТРАВЕРТИНА | КГ | 550.55
58 | С | ЛАК (ДЛЯ ЖИДКОГО ТРАВЕРТИНА) | КГ | 59.774
59 | С | ГРУНТОВКА ПОД ТРАВЕРТИН | КГ | 31.46
60 | Е1502-003-01 | ВЫСОКОКАЧЕСТВЕННАЯ ШТУКАТУРКА ЦЕМЕНТНО-ИЗВЕСТКОВЫМ РАСТВОРОМ ПО КАМНЮ ОТКОСОВ ПРИ ШИРИНЕ ДО 200 ММ ПЛОСКИХ | 100М | 0.296
61 | Е1502-039-03 ДОП. 11 ГОСАРХИТЕКТСТРОЙ РУЗ ПР. № 429 ОТ 15.12.17 Г. | ОТДЕЛКА НАРУЖНЫХ СТЕН (ОТКОС) ПО ПОДГОТОВЛЕННЫМ ПОВЕРХНОСТЯМ ДЕКОРАТИВНЫМ ПОКРЫТИЕМ ПОД ИМИТАЦИЮ НАТУРАЛЬНОГО КАМНЯ "ТРАВЕРТИН" СПЛОШНОЕ НАНЕСЕНИЕ С ПОЛИРОВКОЙ ПОВЕРХНОСТИ (БЕЗ РИСУНКА) С РАСХОДОМ 200 КГ МЕХАНИЗИРОВАННЫМ СПОСОБОМ | 100 М2 | 0.0592
62 | Е0601-005-01 | УСТ-ВО КРЫЛЕЦ | 100М3 | 0.011
63 | С | АРМАТУРА ДЛЯ МОНОЛИТНЫХ ЖЕЛЕЗОБЕТОННЫХ КОНСТРУКЦИЙ В ВИДЕ СЕТОК И ПЛОСКИХ КАРКАСОВ, ПРОВОЛОКА АРМАТРУНАЯ ИЗ НИЗКОУГЛЕРОДИСТОЙ СТАЛИ ВР-1, ДИАМТЕРОМ 5 ММ | Т | 0.024
64 | Е1101-002-01 | УСТРОЙСТВО ПОДГОТОВКА ИЗ ГПС ТОЛЩ. 10СМ | М3 | 4.53
65 | Е0601-001-01 ДОП. 3 | УСТРОЙСТВО БЕТОННЫХ ОТМОСКА ТОЛЩ.10СМ | 100М3 | 0.0453
ЕМКОСТЬ МЕТАЛИЧЕСКАЯ НА 5М3
66 | Е0705-001-01 | УСТАНОВКА БЛОКИ ФУНДАМЕНТОВ ФБС24.4.6-Т | 100ШТ. | 0.02
67 | С | СТАЛЬ ЛИСТОВАЯ ТОЛЩ.5ММ | Т | 0.897
68 | Ц3801-003-04 ДОП. 4 | ИЗГОТОВЛЕНИЕ М/К ЕМКОСТЬ | Т | 0.897
69 | Е1504-030-02 | МАСЛЯНАЯ ОКРАСКА МЕТАЛЛИЧЕСКИХ ПОВЕРХНОСТЕЙ БОЛЬШИХ ПОВЕРХНОСТЕЙ [КРОМЕ КРОВЕЛЬ], КОЛИЧЕСТВО ОКРАСОК 2 | 100М2 | 0.45
ОВ И ВК
70 | Е2003-001-01 | УСТАНОВКА ТЕПЛОВЕНТИЛЯТОР ТЭВ 5Э | ШТ | 2
71 |  | ТЕПЛОВЕНТИЛЯТОР ТЭВ 5Э | ШТ | 2
72 | Е2001-001-01 | ПРОКЛАДКА ВОЗДУХОВОДОВ ИЗ ЛИСТОВОЙ, ОЦИНКОВАННОЙ СТАЛИ И АЛЮМИНИЯ КЛАССА Н [НОРМАЛЬНЫЕ] ТОЛЩИНОЙ 0,5 ММ, ДИАМЕТРОМ ДО 200 ММ | 100М2 | 0.02
73 |  | ВОЗДУХОВОД ИЗ СТАЛИ ОЦИНКОВАННОЙ ТОНКОЛИСТОВОЙ ТОЛЩ.0,5ММ ПРЯМОУГОЛЬНОГО СЕЧЕНИЯ 150Х100 | М2 | 2
74 | Е2002-003-10 | УСТАНОВКА РЕШЕТОК ЖАЛЮЗИЙНЫХ СТАЛЬНЫХ ЩЕЛЕВЫХ РЕГУЛИРУЮЩИХ [Р] НОМЕР 150 РАЗМЕР 150Х100 ММ | РЕШЕТКА | 2
75 | Е2002-010-01 | УСТАНОВКА ЗОНТОВ НАД ШАХТАМИ ИЗ ЛИСТОВОЙ И ОЦИНКОВАННОЙ СТАЛИ ПРЯМОУГОЛЬНОГО СЕЧЕНИЯ ПЕРИМЕТРОМ 1000 ММ | ЗОНТ | 2
76 |  | ЗОНТ ИЗ ОЦИНКОВАННОЙ СТАЛИ 150Х150 | ШТ | 2
77 |  | ТЕПЛОВЕНТИЛЯТОР ТЭВ 5Э | ШТ | 2
78 |  | БЫТОВОЙ КОНДИЦИОНЕР 09 | ШТ | 1
79 | Е1605-001-01 МИНСТРОЙИЖКХ 03.03.23 Г. N 42 | УСТАНОВКА ВЕНТИЛИ ПРОХОДНЫЕ МУФТОВЫЕ 15Ч8П2 ДЛЯ ВОДЫ И ПАРА ДАВЛЕНИЕМ 1,6 МПА /16 КГС/СМ2/, ДИАМЕТРОМ 15 ММ | ШТ | 3
80 | Е1604-005-01 МИНСТРОЙИЖКХ 03.03.23 Г. N 42 | ПРОКЛАДКА ВНУТРЕННИХ ТРУБОПРОВОДОВ ВОДОСНАБЖЕНИЯ ИЗ ТРУБЫ ПОЛИПРОПИЛЕНОВЫЕ ДЛЯ ГОРЯЧЕЙ ВОДЫ PN20 Д20 /D"1/2, СТЕНКА 3,4/ | 100 М ТРУБОПРОВОДА | 0.11
81 | С | УГОЛЬНИК ПОЛИПРОПИЛЕНОВЫЙ 90 ГРАДУСОВ Д20 | ШТ | 3
82 | С | КРЕПЛЕНИЕ-ЗАЖИМ (КЛИПСА) ОДИНАРНОЕ ДЛЯ ТРУБ D20 | ШТ | 22
83 | С | УГОЛЬНИКИ ПОЛИПРОПИЛЕНОВЫЕ 90 ГРАД. КОМБИНИРОВАННЫЕ С КРЕПЛЕНИЕМ НР Д. 20Х1/2" | ШТ | 1
84 | С | ТРОЙНИК ПОЛИПРОПИЛЕНОВЫЙ Д20 | ШТ | 1
85 | С | МУФТА 20 ПОЛИПРОПИЛЕНОВАЯ | ШТ | 2
ХОЗ.БЫТОВАЯ КАНАЛИЗАЦИЯ
86 | Е1604-001-01 МИНСТРОЙИЖКХ 03.03.23 Г. N 42 | ПРОКЛАДКА ТРУБОПРОВОДОВ КАНАЛИЗАЦИИ ИЗ ПОЛИЭТИЛЕНОВЫХ ТРУБ ВЫСОКОЙ ПЛОТНОСТИ ДИАМЕТРОМ 50 ММ | 100М | 0.1
87 | С | КАНАЛИЗАЦИОННЫЕ КОЛЕНА ИЗ ПВХ 45 ГРАДУСОВ Д50 | ШТ | 4
88 | С | КАНАЛИЗАЦИОННЫЕ ТРОЙНИКИ ИЗ ПВХ 90 ГРАДУСОВ Д50Х50 | ШТ | 2
89 | С | ЗАГЛУШКА Д. 50 ММ | ШТ | 1
90 | С | МУФТА Д. 50ММ | ШТ | 2
91 | С | КРЕПЛЕНИЕ ДЛЯ ТРУБ (ХОМУТ) Д50 | ШТ | 12
92 | Е1701-005-01 | УСТАНОВКА МОЕК НА ОДНО ОТДЕЛЕНИЕ | 10КОМПЛ. | 0.1
93 | Е1701-002-03 | УСТАНОВКА СМЕСИТЕЛЕЙ | 10ШТ | 0.1
94 | С | СИФОН ДЛЯ УМЫВАЛЬНИК | ШТ | 1
95 |  | ГИБКИЕ ШЛАНГИ СОЕДИНИТЕЛЬНЫЕ ДЛЯ ХОЛОДНОЙ И ГОРЯЧЕЙ ВОДЫ | ШТ | 2
96 |  | ПРОМЕЖУТОЧНЫЕ КРАНИКИ ДЛЯ ХОЛОДНОЙ И ГОРЯЧЕЙ ВОДЫ | ШТ | 2
ОБОРУДОВАНИЯ
97 |  | НАСОС ДЛЯ ПЕРЕКАЧКИ ПЕНООБРАЗОВАТЕЛЯ | ШТ | 1
98 |  | СТРЕМЯНКА | ШТ | 1
99 |  | СТЕЛЛАЖ ПРОИЗВОДСТВЕННЫЙ; 1400Х500Х1800 | ШТ | 4
100 |  | ШКАФ ХОЗЯЙСТВЕННЫЙ; 950Х400Х1750 | ШТ | 2
101 |  | ОГНЕТУШИТЕЛЬ ПОРОШКОВЫЙ ОХП-5/4 | ШТ | 1
СКЛАД ДЛЯ ПОЖАРНОГО ОБОРУДОВАНИЯ. И ХОЗЯЙСТВЕННОГО ИНВЕНТАРЯ.СКЛАД ПЕНООБРАЗОВАТЕЛЯ НА 5 Т
102 | Ц1008-001-09 ДОП. 4 | ПРИБОРЫ ПРИЕМНО-КОНТРОЛЬНЫЕ ОБЪЕКТОВЫЕ НА 2 ЛУЧА | ШТ | 1
103 | HTTPS://220VOLT.UZ/ | ПРИЕМНО-КОНТРОЛЬНЫЙ ПРИБОР ГАММА-2 | ШТ | 1
104 | Ц1006-015-01 ДОП. 11 ГОСАРХИТЕКТСТРОЙ РУЗ ПР. № 429 ОТ 15.12.17 Г. | РАЗНЫЕ РАБОТЫ. БОКС АККУМУЛЯТОР FM12120 | ШТ | 1
105 |  | АККУМУЛЯТОР ДЛЯ РЕЗЕРВНОГО ПИТАНИЯ СИГНАЛИЗАЦИИ, ВИДЕО-НАБЛЮДЕНИЯ, YPS-12V-12A/H-20H FM-12120 | ШТ | 1
106 | Ц1001-055-03 | ПРОКЛАДКА КАБЕЛЯ И ПРОВОДА ПО СТЕНАМ | 100М | 1.3
107 | С | КАБЕЛИ ГОРОДСКИЕ ТЕЛЕФОННЫЕ ТПП 10Х2Х0,5 | М | 80
108 | С | ПРОВОДА БЫТОВОГО НАЗНАЧЕНИЯ ТРБН 2Х0,12 | М | 50
109 | Ц1008-003-01 ДОП. 4 | ПРИБОР СИГНАЛИЗИРУЮЩИЙ СИГНАЛ-СУЗ | ШТ | 1
110 |  | ОПОВЕЩАТЕЛИ ОХРАННО-ПОЖАРНЫЕ КОМБИНИРОВАННЫЕ СВЕТО-ЗВУКОВЫЕ СУЗ-ОПОП 124-7 | ШТ | 1
111 | Ц1001-039-06 | ДЕТАЛИ РАЗНЫЕ. РЕЛЕ, КЛЮЧ, КНОПКА И ДР. С ПОДГОТОВКОЙ МЕСТА УСТАНОВКИ | ШТ | 1
112 |  | РЕЛЕ ЭЛЕКТРОМАГНИТНОЕ РПУ-2М-96-220 | ШТ | 1
113 | Ц1001-055-03 | ПРОКЛАДКА КАБЕЛЯ И ПРОВОДА ПО СТЕНАМ | 100М | 0.3
114 | С | КАБЕЛИ СИЛОВЫЕ С МЕДНОЙ ЖИЛОЙ С ПВХ ИЗОЛЯЦИЕЙ И ОБОЛОЧКОЙ ВВГ 2Х2,5 (ОЖ)-1 | М | 10
115 | С | КАБЕЛЬ КОНТРОЛЬНЫЙ КВВГ 4Х1,5 | М | 10
116 | С | ПРОВОДА СОЕДИНИТ. С ПЛАСТМ. ИЗОЛЯЦИЕЙ ППВ 2Х2,5 | М | 10
117 | Ц1008-002-02 ДОП. 4 | ИЗВЕЩАТЕЛИ ПС АВТОМАТИЧЕСКИЕ: ДЫМОВОЙ | ШТ | 4
118 |  | ИЗВЕЩАТЕЛЬ ПОЖАРНЫЙ ДЫМОВОЙ ИП-212-141 | ШТ | 4
119 | Ц1008-002-03 ДОП. 4 | ИЗВЕЩАТЕЛИ ПС АВТОМАТИЧЕСКИЕ: РУЧНОЙ ИПР | ШТ | 2
120 |  | ИЗВЕЩАТЕЛЬ ПОЖАРНЫЙ РУЧНОЙ ИПР513-10 | ШТ | 2
121 |  | ДИОД ПОЛУПРОВОДНИКОВЫЙ Д.РЗ.362.035ТУ КД512А | ШТ | 4
122 | С | КОРОБКА РАСПРЕДЕЛИТЕЛЬНАЯ | ШТ | 1
123 | С | КОРОБКА ОТВЕТВИТЕЛЬНАЯ КО | ШТ | 5
124 | С | МЕТИЗЫ | КГ | 3
125 | Ц0803-599-01 | ЩИТКИ, УСТАНАВЛИВАЕМЫЕ В НИШЕ РАСПОРНЫМИ ДЮБЕЛЯМИ, МАССА ЩИТКА, КГ, ДО 6 | ШТ | 1
126 |  | МЕТАЛЛИЧЕСКИЙ ЩИТ 500/400/180, IP54 С МОНТАЖНОЙ ПАНЕЛЬЮ 04 PRIME | ШТ | 1
ЭЛЕКТРООСВЕЩЕНИЕ
127 | Ц0803-601-01 | ЩИТ | ШТ | 1
128 |  | ЩИТ МЕТАЛЛИЧЕСКИЙ 600Х400Х170 ТОЛЩИНОЙ ЛИСТА 0,5 | ШТ | 1
129 | С | АВТОМАТИЧЕСКИЙ ВЫКЛЮЧАТЕЛЬ ВА 47-63, 1P 50А (C) 4,5KA PRIME | ШТ | 1
130 | С | АВТОМАТИЧЕСКИЙ ВЫКЛЮЧАТЕЛЬ ВА 47-63, 1P 16А (C) 4,5KA PRIME | ШТ | 7
131 | С | АВТОМАТИЧЕСКИЙ ВЫКЛЮЧАТЕЛЬ ВА 47-63, 1P 32А (C) 4,5KA PRIME | ШТ | 2
132 | С | АВТОМАТИЧЕСКИЙ ВЫКЛЮЧАТЕЛЬ ВА 47-63, 1P 40А (C) 4,5KA PRIME | ШТ | 1
133 | Ц0803-593-21 МИНСТРОЙ РУЗ 05.01.21 N 2 | СВЕТИЛЬНИК СВЕТОДИОДНЫЙ ПОТОЛОЧНЫЙ | 100 ШТ | 0.1
134 | С | СВЕТИЛЬНИК LED ДПО 4006 12ВТ IP54 6500K КРУГ БЕЛЫЙ IEK | ШТ | 10
135 | С | КОНТАКТОР КМИ-10910 9А 220В/АС3 1НО IEK | ШТ | 1
136 | Ц0802-412-02 | ЗАТЯГИВАНИЕ ПРОВОДОВ В ПРОЛОЖЕННЫЕ ТРУБЫ И МЕТАЛЛИЧЕСКИЕ РУКАВА. ПРОВОД ПЕРВЫЙ ОДНОЖИЛЬНЫЙ ИЛИ МНОГОЖИЛЬНЫЙ В ОБЩЕЙ ОПЛЕТКЕ, СУММАРНОЕ СЕЧЕНИЕ, ММ2, ДО 6 | 100М | 2.05
137 | С | КАБЕЛЬ СИЛОВОЙ ВВГ 2Х2,5(ОЖ)-0,66 | КМ | 0.11
138 | С | КАБЕЛЬ СИЛОВОЙ ВВГ 3Х2,5(ОЖ)-0,66 | КМ | 0.05
139 | С | КАБЕЛЬ СИЛОВОЙ ВВГ 5Х2,5(ОЖ)-0,66 | КМ | 0.01
140 | С | КАБЕЛЬ СИЛОВОЙ ВВГ 3Х4(ОЖ)-0,66 | КМ | 0.035
141 | Ц0802-412-01 | ЗАТЯГИВАНИЕ ПРОВОДОВ В ПРОЛОЖЕННЫЕ ТРУБЫ И МЕТАЛЛИЧЕСКИЕ РУКАВА. ПРОВОД ПЕРВЫЙ ОДНОЖИЛЬНЫЙ ИЛИ МНОГОЖИЛЬНЫЙ В ОБЩЕЙ ОПЛЕТКЕ, СУММАРНОЕ СЕЧЕНИЕ, ММ2, ДО 2,5 | 100М | 0.3
142 | С | ПРОВОДА УСТАНОВОЧНЫЕ ПВ1 2,5 | КМ | 0.03
143 | Ц0803-591-09 | РОЗЕТКА ШТЕПСЕЛЬНАЯ УТОПЛЕННОГО ТИПА ПРИ СКРЫТОЙ ПРОВОДКЕ | 100ШТ | 0.05
144 | С | "CAMILLA". РОЗЕТКА 1-МЕСТ.,16А С ЗАЗЕМЛ., PRIME | ШТ | 5
145 | Ц0803-591-02 | ВЫКЛЮЧАТЕЛЬ ОДНОКЛАВИШНЫЙ УТОПЛЕННОГО ТИПА ПРИ СКРЫТОЙ ПРОВОДКЕ | 100ШТ | 0.04
146 | С | "CAMILLA". ВЫКЛ. 1-КЛ. 10А, PRIME | ШТ | 4
147 | С | ВИЛКА ПЕРЕНОСНАЯ ССИ-023 32А-6Ч/200-250В 2P+PE IP44 IEK | ШТ | 2
148 | С | КАБЕЛЬНЫЙ КАНАЛ 25Х16 | М | 80
149 | Ц0802-409-11 МИНСТРОЙ РУЗ 05.01.21 N 2 | ТРУБА ГОФРИРОВАННАЯ ПВХ ДЛЯ ЗАЩИТЫ ПРОВОДОВ И КАБЕЛЕЙ В БОРОЗДАХ Д-20ММ | 100 М | 0.03
150 | С | ГОФРА ТРУБА 20 | М | 3
151 | С | КОРОБКА УНИВЕРСАЛЬНАЯ У-994 | ШТ | 7
152 | С | КОРОБКА ДЛЯ УСТАНОВКИ ВЫКЛЮЧАТЕЛЕЙ И РОЗЕТОК У197УХП3 | ШТ | 3
объект - СООРУЖЕНИЕ ДЛЯ ЗАПАСА ВОДЫ 5х3м
СООРУЖЕНИЕ ДЛЯ ЗАПАСА ВОДЫ 5Х3М
1 | Е0101-003-14 | РАЗРАБОТКА ГРУНТА В ОТВАЛ ЭКСКАВАТОРАМИ "ДРАГЛАЙН" ИЛИ "ОБРАТНАЯ ЛОПАТА" С КОВШОМ ВМЕСТИМОСТЬЮ 0,5 [0,5-0,63] М3, ГРУППА ГРУНТОВ 2 | 1000М3 | 0.0569
2 | Е0601-001-01 ДОП. 3 | УСТРОЙСТВО БЕТОННОЙ ПОДГОТОВКИ | 100М3 | 0.0071
3 | Е0601-024-01 | УСТРОЙСТВО СТЕН ПОДВАЛОВ И ПОДПОРНЫХ СТЕН БЕТОННЫХ | 100М3 | 0.073
4 | С | АРМАТУРА ДЛЯ МОНОЛИТНЫХ ЖЕЛЕЗОБЕТОННЫХ КОНСТРУКЦИЙ В ВИДЕ СЕТОК И ПЛОСКИХ КАРКАСОВ, ПЕРИОДИЧЕСКОГО ПРОФИЛЯ КЛАССА АIII, ДИАМЕТРОМ 12 ММ | Т | 0.04741
5 | С | АРМАТУРА ДЛЯ МОНОЛИТНЫХ ЖЕЛЕЗОБЕТОННЫХ КОНСТРУКЦИЙ В ВИДЕ СЕТОК И ПЛОСКИХ КАРКАСОВ, ГЛАДКАЯ КЛАССА АI, ДИАМЕТРОМ 6 ММ | Т | 0.0054
ПЕРЕМЫЧКИ
6 | С | АРМАТУРА ДЛЯ МОНОЛИТНЫХ ЖЕЛЕЗОБЕТОННЫХ КОНСТРУКЦИЙ В ВИДЕ СЕТОК И ПЛОСКИХ КАРКАСОВ, ПЕРИОДИЧЕСКОГО ПРОФИЛЯ КЛАССА АIII, ДИАМЕТРОМ 12 ММ | Т | 0.00426
7 | С | АРМАТУРА ДЛЯ МОНОЛИТНЫХ ЖЕЛЕЗОБЕТОННЫХ КОНСТРУКЦИЙ В ВИДЕ СЕТОК И ПЛОСКИХ КАРКАСОВ, ГЛАДКАЯ КЛАССА АI, ДИАМЕТРОМ 6 ММ | Т | 0.00142
МС-1
8 | С | АРМАТУРА ДЛЯ МОНОЛИТНЫХ ЖЕЛЕЗОБЕТОННЫХ КОНСТРУКЦИЙ В ВИДЕ СЕТОК И ПЛОСКИХ КАРКАСОВ, ПЕРИОДИЧЕСКОГО ПРОФИЛЯ КЛАССА АIII, ДИАМЕТРОМ 12 ММ | Т | 0.00994
9 | С | АРМАТУРА ДЛЯ МОНОЛИТНЫХ ЖЕЛЕЗОБЕТОННЫХ КОНСТРУКЦИЙ В ВИДЕ СЕТОК И ПЛОСКИХ КАРКАСОВ, ГЛАДКАЯ КЛАССА АI, ДИАМЕТРОМ 6 ММ | Т | 0.0011
10 | Е1202-002-02 | УСТРОЙСТВО ГИДРОИЗОЛЯЦИЙ ВЕРТИКАЛЬНЫХ ПОВЕРХНОСТЕЙ. ОБМАЗОЧНАЯ БИТУМНАЯ В ОДИН СЛОЙ ПО ВЫРОВНЕННОЙ ПОВЕРХНОСТИ КИРПИЧА И БЕТОНА | 100М2 | 0.3854
11 | Е1202-002-03 | УСТРОЙСТВО ГИДРОИЗОЛЯЦИЙ ВЕРТИКАЛЬНЫХ ПОВЕРХНОСТЕЙ. ОБМАЗОЧНАЯ БИТУМНАЯ НА КАЖДЫЙ СЛОЙ ДОБАВЛЯЕТСЯ | 100М2 | 0.3854
12 | Е0801-002-02 МИНСТРОЙИЖКХ 14.02.23 Г. N 30 | УСТРОЙСТВО ПОДГОТОВКА ИЗ ЩЕБЕНОЧНОГО | М3 | 0.2
13 | Е0601-119-01 ДОП. 4 | УСТАНОВКА МОНОЛИТНЫХ ЛЕСТНИЦА | 100 М3 | 0.0042
БЕТОННЫХ ПОЛ
14 | Е1101-001-02 | УПЛОТНЕНИЕ ГРУНТА ЩЕБНЕМ | 100М2 | 0.1098
15 | Е1101-002-09 | УСТРОЙСТВО ПОДСТИЛАЮЩИХ СЛОЕВ БЕТОННЫХ ТОЛЩ. 80ММ ИЗ БЕТОН В7,5 | М3 | 0.8784
16 | Е1101-004-01 | УСТРОЙСТВО ГИДРОИЗОЛЯЦИИ ОКЛЕЕЧНОЙ РУЛОННЫМИ МАТЕРИАЛАМИ НА МАСТИКЕ БИТУМИНОЛЬ ПЕРВЫЙ СЛОЙ | 100М2 | 0.1098
17 | Е1101-011-01 | УСТРОЙСТВО СТЯЖЕК ЦЕМЕНТНЫХ ТОЛЩИНОЙ 20 ММ | 100М2 | 0.1098
18 | Е1101-011-02 К=2 | ДОБАВЛЯТЬ НА 10 ММ | 100М2 | 0.1098
СТОЙКИ
19 | Е0903-012-12 | МОНТАЖ ОПОРНЫХ СТОЕК ИЗ СТАЛЬНЫХ ТРУБ ДИАМЕТРОМ 76Х3,5 ММ | Т | 0.0225
20 | С | ТРУБЫ СТАЛЬНЫЕ ЭЛЕКТРОСВАРНЫЕ Д. 76Х3,5 ММ | М | 3.6
21 | Е0903-002-12 | МОНТАЖ БАЛОК ИЗ ТРУБ Д. 57Х3,5 ММ | Т | 0.034188
22 | С | ТРУБЫ СТАЛЬНЫЕ ЭЛЕКТРОСВАРНЫЕ Д. 57Х3,5 ММ | М | 7.4
23 | Е0903-015-01 | МОНТАЖ МЕТАЛЛИЧЕСКИХ ПРОГОН ИЗ СТАЛЬНЫХ КОНСТРУКЦИЙ ТРУБ | Т | 0.013568
24 | С | ТРУБЫ СТАЛЬНЫЕ ЭЛЕКТРОСВАРНЫЕ Д. 33,5Х2,8 ММ | М | 6.4
ЗД-1
25 | Е0601-015-08 | УСТАНОВКА ЗАКЛАДНЫХ ДЕТАЛЕЙ ВЕСОМ ДО 20 КГ ЗД-1 | Т | 0.00714
26 | С | СТАЛЬ ЛИСТОВАЯ ТОЛЩ. 5ММ | Т | 0.0057
27 | С | АРМАТУРА ДЛЯ МОНОЛИТНЫХ ЖЕЛЕЗОБЕТОННЫХ КОНСТРУКЦИЙ В ВИДЕ СЕТОК И ПЛОСКИХ КАРКАСОВ, ПЕРИОДИЧЕСКОГО ПРОФИЛЯ КЛАССА АIII, ДИАМЕТРОМ 12 ММ | Т | 0.00144
КРОВЛЯ
28 | Е0903-015-01 | МОНТАЖ ПРОГОНОВ ПРИ ШАГЕ ФЕРМ ДО 12 М ПРИ ВЫСОТЕ ЗДАНИЯ ДО 25 М | Т | 0.20687
29 | С | ТРУБЫ СТАЛЬНЫЕ ПРЯМОУГОЛЬНЫЕ ГОСТ 8645-68, РАЗМЕР 40Х25 ММ, ТОЛЩИНА СТЕНКИ 2,0 ММ (ВЕС 1 ПМ = 1,86 КГ) | М | 34.2
30 | С | УГОЛОК СТАЛЬНОЙ 50Х5 ММ | Т | 0.14326
31 | Е1203-004-02 | УСТРОЙСТВО КРОВЛИ ИЗ ПРОФНАСТИЛА ТОЛЩ. 0,45ММ | 100 М2 КРОВЛИ | 0.2
ПРОЕМЫ
32 | Е0904-014-01 ДОП. 4 | УСТАНОВКА МЕТАЛЛИЧЕСКИХ ДВЕРЕЙ С ПОДГОТОВКОЙ ПРОЕМА И УСТАНОВКОЙ НАКЛАДНЫХ И ЗАКЛАДНЫХ ДЕТАЛЕЙ ПЛОЩАДЬЮ ДВЕРНОГО ПРОЕМА: ДО 2,5 М2 | М2 | 1.47
33 | С | ПЕТЛИ | ШТ | 4
НАРУЖНАЯ ОТДЕЛКА
34 | Е1502-001-01 | УЛУЧШЕННАЯ ШТУКАТУРКА ЦЕМЕНТНО-ИЗВЕСТКОВЫМ РАСТВОРОМ ПО КАМНЮ СТЕН | 100М2 | 0.13
35 | Е1504-011-01 | ОКРАСКА ФАСАДОВ С ЛЕСОВ С ПОДГОТОВКОЙ ПОВЕРХНОСТИ ИЗВЕСТКОВАЯ | 100М2 | 0.13
ВНУТРЕННАЯ ОТДЕЛКА
36 | Е1502-016-03 ДОП. 12 МИНСТРОЙ РУЗ N 519 ОТ 18.11.2019 Г. | ОШТУКАТУРИВАНИЕ ПОВЕРХНОСТЕЙ ЦЕМЕНТНО-ИЗВЕСТКОВЫМ ИЛИ ЦЕМЕНТНЫМ РАСТВОРОМ ПО КАМНЮ И БЕТОНУ УЛУЧШЕННОЕ СТЕН | 100М2 | 0.342
37 | Е1504-002-01 ДОП. 8 | ИЗВЕСТКОВАЯ ОКРАСКА ВОДНЫМИ СОСТАВАМИ ВНУТРИ ПОМЕЩЕНИЙ ПО ШТУКАТУРКЕ | 100М2 | 0.342
ВОДОПРОВОД
38 | Е1805-001-01 | УСТАНОВКА НАСОСОВ С ЭЛЕКТРОДВИГАТЕЛЕМ | НАСОС | 2
39 |  | ЦЕНТРОБЕЖНЫЙ НАСОС RCM75 | ШТ | 2
40 | Е1606-005-01 МИНСТРОЙИЖКХ 03.03.23 Г. N 42 | УСТАНОВКА СЧЕТЧИКОВ [ВОДОМЕРОВ] ДИАМЕТРОМ ДО 40 ММ | СЧЕТЧИК | 1
41 |  | СЧЕТЧИК ВОДЫ УЛЬТРАЗВУКОВОЙ «ПУЛЬСАР» ДУ-25, Q3-6,3М3/ЧАС, L-160ММ, RS485, ТMAX-90 ГРАД. | ШТ | 1
42 | С | КРАНЫ ШАРОВЫЕ ПОЛИПРОПИЛЕНОВЫЙ Д50 | ШТ | 8
43 | С | ФИЛЬТРЫ СЕТЧАТЫЕ ЛАТУННЫЕ МУФТОВЫЕ DN50 | ШТ | 1
44 | Е1604-005-05 МИНСТРОЙИЖКХ 03.03.23 Г. N 42 | ПРОКЛАДКА ВНУТРЕННИХ ТРУБОПРОВОДОВ ВОДОСНАБЖЕНИЯ ИЗ НАПОРНЫХ ПОЛИПРОПИЛЕНОВЫХ ИЛИ ПОЛИЭТИЛЕНОВЫХ ТРУБ НА СВАРКЕ НАРУЖНЫМ ДИАМЕТРОМ ДО: 50 ММ | 100 М ТРУБОПРОВОДА | 0.08
45 | Е1607-005-01 МИНСТРОЙИЖКХ 03.03.23 Г. N 42 | ГИДРАВЛИЧЕСКОЕ ИСПЫТАНИЕ ТРУБОПРОВОДОВ СИСТЕМ ОТОПЛЕНИЯ, ВОДОПРОВОДА И ГОРЯЧЕГО ВОДОСНАБЖЕНИЯ ДИАМЕТРОМ ДО 50 ММ | 100М | 0.08
46 | С | ТРОЙНИК ПОЛИПРОПИЛЕНОВЫЙ ДИАМ.50 | ШТ | 4
47 | С | МУФТЫ ПОЛИПРОПИЛЕНОВЫЕ ПЕРЕХОДНЫЕ Д. 50-25 ММ | ШТ | 6
48 | С | МУФТЫ ПОЛИПРОПИЛЕНОВЫЕ СОЕДИНИТЕЛЬНЫЕ Д.50 ММ | ШТ | 6
49 | С | КРЕПЛЕНИЕ-ЗАЖИМ (КЛИПСА) ОДИНАРНОЕ ДЛЯ ТРУБ D50 | ШТ | 10
50 | С | УГОЛЬНИКИ ПОЛИПРОПИЛЕНОВЫЕ Д. 50 ММ 90 ГРАД. | ШТ | 20
51 | С | МУФТЫ ПОЛИПРОПИЛЕНОВЫЕ КОМБИНИРОВАННЫЕ С НАРУЖНОЙ РЕЗЬБОЙ ПОД КЛЮЧ Д. 50Х1 1/2 | ШТ | 6
52 | С | ГИЛЬЗЫ ИЗ СТАЛЬНЫХ ТРУБ L=0.4М Д114Х3ММ | ШТ | 2
53 | С | КЛАПАН ОБРАТНЫЕ ПОЛИПРОПИЛЕНОВЫЙ Д50 | ШТ | 2
54 | Е2601-003-01 МИНСТРОЙИЖКХ РУЗ НОМ. 42 03.03.23 Г. | ИЗОЛЯЦИЯ ТРУБОПРОВОДОВ ИЗ МИНЕРАЛЬНОЙ ВАТЫ НА СИНТЕТИЧЕСКОМ СВЯЗУЮЩЕМ | 1 М3 | 0.13
55 | Е2601-050-01 МИНСТРОЙИЖКХ РУЗ НОМ. 42 03.03.23 Г. | ПОКРЫТИЕ ПОВЕРХНОСТИ ИЗОЛЯЦИИ ТРУБОПРОВОДОВ NURFLEX ФОЛЬГОИЗОЛ ТОЛЩИНОЙ 2 ММ | 100М2 | 0.0431
56 | Е1701-007-01 | УСТАНОВКА БАКОВ ДЛЯ ВОДЫ | 10БАКОВ | 0.2
57 |  | ЭКО-ЁМКОСТЬ ПЛАСТИКОВАЯ V-2М3.ПРЯМОУГОЛЬНАЯ ИЗ СВАРНОГО ПОЛИПРОПИЛЕНА (БЕСКАРКАСНАЯ). ГАБАРИТЫ:L-2000ММ, B-1000ММ, H-1000ММ, S-6ММ. ТИП РАЗМЕЩЕНИЯ: НАЗЕМНЫЙ. | ШТ | 2
58 | С | ПОПЛАВКОВЫЕ КЛАПАНЫ ПОПЛАВОК УРОВНЯ ВОДЫ ЕВРО НАРУЖНЯЯ РЕЗЬБА O 1/2" "KAS" | ШТ | 2
59 | С | БРУС 200Х200Х1300ММ | М3 | 0.416
60 | Е2601-003-01 МИНСТРОЙИЖКХ РУЗ НОМ. 42 03.03.23 Г. | ИЗОЛЯЦИЯ БАК ИЗ МИНЕРАЛЬНОЙ ВАТЫ НА СИНТЕТИЧЕСКОМ СВЯЗУЮЩЕМ | 1 М3 | 0.8
61 | Е2601-050-01 МИНСТРОЙИЖКХ РУЗ НОМ. 42 03.03.23 Г. | ПОКРЫТИЕ ПОВЕРХНОСТИ ИЗОЛЯЦИИ БАКОВ NURFLEX ФОЛЬГОИЗОЛ ТОЛЩИНОЙ 2 ММ | 100М2 | 0.2
62 | Е1804-003-01 | УСТАНОВКА ПОДДОНОВ МЕТАЛЛИЧЕСКИХ ДЛЯ БАКОВ ВМЕСТИМОСТЬЮ ДО 2 М3 | ПОДДОН | 2
63 |  | ОГНЕТУШИТЕЛЬ ПОРОШКОВЫЙ ОП-5 С МАНОМЕТРОМ И ШЛАНГОМ КЛАССА АВСЕ/5 КГ | ШТ | 1
УСЛОВНО ЧИСТАЯ КАНАЛИЗАЦИЯ К13
64 | Е1604-001-01 МИНСТРОЙИЖКХ 03.03.23 Г. N 42 | ПРОКЛАДКА ТРУБОПРОВОДОВ КАНАЛИЗАЦИИ ИЗ ПОЛИЭТИЛЕНОВЫХ ТРУБ ВЫСОКОЙ ПЛОТНОСТИ ДИАМЕТРОМ 50 ММ | 100М | 0.1
65 | С | КАНАЛИЗАЦИОННЫЕ КОЛЕНА ИЗ ПВХ 45 ГРАДУСОВ Д50 | ШТ | 6
66 | С | КРАНЫ ШАРОВЫЕ ПОЛИПРОПИЛЕНОВЫЙ Д50 | ШТ | 1
67 | С | КРЕПЛЕНИЕ-ЗАЖИМ (КЛИПСА) ОДИНАРНОЕ ДЛЯ ТРУБ D50 | ШТ | 5
68 | С | ГИЛЬЗЫ ИЗ СТАЛЬНЫХ ТРУБ L=0.4М Д89Х3ММ | ШТ | 1
69 |  | ПОГРУЖНОЙ НАСОС QDX15-7-0.55LA | ШТ | 1
70 |  | РУКАВ ПОЛИВОЧНЫЙ Д=15ММ | М | 10
ЭЛЕКТРОСНАБЖЕНИЕ
71 | Ц0803-599-01 | ЩИТКИ, УСТАНАВЛИВАЕМЫЕ В НИШЕ РАСПОРНЫМИ ДЮБЕЛЯМИ, МАССА ЩИТКА, КГ, ДО 6 (ЩО-1) | ШТ | 1
72 | 1602-115 | КОРПУС МЕТАЛ. ЩМП-3-0 (650Х500Х220ММ) УХЛ3 IP31 | ШТ | 1
73 | 1602-115 | АВТОМАТИЧЕСКИЙ ВЫКЛЮЧАТЕЛЬ ВА 47-63, 3P 25А (C) 4,5KA | ШТ | 1
74 | 1602-115 | АВТОМАТИЧЕСКИЙ ВЫКЛЮЧАТЕЛЬ ВА 47-63, 1P 16А (C) 4,5KA PRIME | ШТ | 3
75 | Ц0803-593-01 | МОНТАЖ СВЕТИЛЬНИК С ПОДВЕСКОЙ НА КРЮК ДЛЯ ПОМЕЩЕНИЙ С НОРМАЛЬНЫМИ УСЛОВИЯМИ СРЕДЫ | 100ШТ | 0.01
76 | С | СВЕТИЛЬНИК КРУГЛЫЙ LED PANEL 18 W PRIME LIGHT | ШТ | 1
77 | Ц0803-591-02 | ВЫКЛЮЧАТЕЛЬ ОДНОКЛАВИШНЫЙ УТОПЛЕННОГО ТИПА ПРИ СКРЫТОЙ ПРОВОДКЕ | 100ШТ | 0.01
78 | С | "CAMILLA". ВЫКЛ. 1-КЛ. 10А, PRIME | ШТ | 1
79 | Ц0803-591-09 | МОНТАЖ РОЗЕТКА | 100ШТ | 0.02
80 | С | РОЗЕТКА 2-МЕСТНАЯ С ЗАЗЕМЛЕНИЕМ И КРЫШКОЙ 16 А, IP 44, БЕЛАЯ | ШТ | 2
81 | С | КОРОБКА ПОДРОЗЕТНИК | ШТ | 2
82 | С | КОРОБКА ОТВЕТВИТЕЛЬНАЯ | ШТ | 1
83 | Ц0802-403-03 | ПРОВОД В ЗАЩИТНОЙ ОБОЛОЧКЕ ИЛИ КАБЕЛЬ ДВУХ-ТРЕХЖИЛЬНЫЕ ПОД ШТУКАТУРКУ ПО СТЕНАМ ИЛИ В БОРОЗДАХ | 100М | 0.35
84 | С | ПРОВОДА БЫТОВЫЕ НА НАПРЯЖЕНИЕ ДО 0,45 КВ ППВ 3Х2,5 | 1000М | 0.035
85 | С | ТРУБА ГОФРИРОВАННАЯ ПВХ PLAST С ЗОНДОМ D20MM | М | 20
объект - НЭС
НЭС
1 | Е0102-057-02 | РАЗРАБОТКА ГРУНТА ВРУЧНУЮ В ТРАНШЕЯХ ГЛУБИНОЙ ДО 2 М БЕЗ КРЕПЛЕНИЙ С ОТКОСАМИ, ГРУППА ГРУНТОВ 2 | 100М3 | 0.3045
2 | Е0102-061-02 | ОБРАТНАЯ ЗАСЫПКА ВРУЧНУЮ ТРАНШЕЙ, ПАЗУХ КОТЛОВАНОВ И ЯМ, ГРУППА ГРУНТОВ 2 | 100М3 | 0.24
3 | Ц0802-141-01 | КАБЕЛИ ДО 35 КВ В ГОТОВЫХ ТРАНШЕЯХ БЕЗ ПОКРЫТИЙ. КАБЕЛЬ, МАССА 1 М, КГ, ДО 1 | 100М | 0.8
4 | С | КАБЕЛИ СИЛОВЫЕ С АЛЮМИНИЕВЫМИ ЖИЛАМИ В ПВХ ИЗОЛЯЦИИ НА НАПРЯЖЕНИЕ ДО 1 КВ АВВГ 4Х50ММ2 | 1000М | 0.06
5 | С | КАБЕЛИ СИЛОВЫЕ С АЛЮМИНИЕВЫМИ ЖИЛАМИ В ПВХ ИЗОЛЯЦИИ НА НАПРЯЖЕНИЕ ДО 1 КВ АВВГ 4Х35ММ2 | 1000М | 0.02
6 | Ц0802-143-01 | ПОКРЫТИЕ КАБЕЛЯ КИРПИЧОМ ОДНОГО КАБЕЛЯ | 100М | 0.3336
7 | С | КИРПИЧ ЖЖЕННЫЙ 250Х120Х65 ММ | ШТ | 278
8 | С | ПЕСОК | М3 | 1.8
9 | Е0701-001-02 | УКЛАДКА БЛОКОВ И ПЛИТ ЛЕНТОЧНЫХ ФУНДАМЕНТОВ ПРИ ГЛУБИНЕ КОТЛОВАНА ДО 4 М, МАССОЙ КОНСТРУКЦИЙ ДО 1,5 Т | 100 ШТ СБОРНЫХ КОНСТРУКЦИЙ | 0.04
10 | С | БЛОКИ БЕТОННЫЕ ДЛЯ СТЕН ПОДВАЛОВ ФБС 24.4.6-Т | ШТ | 4
11 | Е3304-027-02 | УСТАНОВКА СТОЛБОВЫХ ТРАНСФОРМАТОРНЫХ ПОДСТАНЦИЙ МОЩНОСТЬЮ ДО 100 КВХА УСТАНОВКА ОБОРУДОВАНИЯ | ПОДСТАН. | 1
12 |  | КОМПЛЕКТНАЯ ТРАНСФОРМАТОРНАЯ ПОДСТАНЦИЯ ТИПА ГКТП-160/06(10) 0,4 КВА С ТРАНФОРМАТОРОМ ТИПА ТМГ-160/06(10) 0,4КВА | КОМП | 1
13 | Ц0803-600-02 | СЧЕТЧИКИ, УСТАНАВЛИВАЕМЫЕ НА ГОТОВОМ ОСНОВАНИИ ТРЕХФАЗНЫЕ | ШТ | 1
14 |  | ТРЕХФАЗНЫЙ СЧЕТЧИК ТИПА KAIFA С GPRS МОДУЛ | ШТ | 1
15 |  | СИСТЕМА АЭСКУЭ | ШТ | 1
16 |  | ТРАНСФОРМАТОР ТОКА ТТИ-А 200/5А 5ВА КЛАСС 0,5 ИЭК | ШТ | 3
17 | С | СОЕДИНИТЕЛЬНЫЕ МУФТЫ ДЛЯ КАБЕЛЯ ПСТПО-10 70/120 | ШТ | 2
18 |  | ГЕНЕРАТОР 7,5 КВА С АРВ | ШТ | 1
19 | Ц0802-141-01 | КАБЕЛИ ДО 35 КВ В ГОТОВЫХ ТРАНШЕЯХ БЕЗ ПОКРЫТИЙ. КАБЕЛЬ, МАССА 1 М, КГ, ДО 1 | 100М | 1.35
20 | С | СИЛОВЫЕ КАБЕЛИ С АЛЮМИНИЕВОЙ ЖИЛОЙ УСИЛЕННЫЕ АПВПУ 1Х70/16-10 КВ | 1000М | 0.135
21 | С | ТРУБЫ СТАЛЬНЫЕ ЭЛЕКТРОСВАРНЫЕ ПРЯМОШОВНЫЕ С ТЕРМОУСИЛЕНИЕМ СВАРНОГО ШВА СТ. 3 ДН. 219Х8,0 ММ (ТЕОР. МАССА 1 МЕТРА = 41,63 КГ) | М | 8
22 | С | АВТОМАТИЧЕСКИЙ ВЫКЛЮЧАТЕЛЬ ВА-77М 250/160А 3P PRIME | ШТ | 3
НАРУЖНЫЕ ОСВЕЩЕНИЕ
23 | Е0102-057-02 | РАЗРАБОТКА ГРУНТА ВРУЧНУЮ В ТРАНШЕЯХ ГЛУБИНОЙ ДО 2 М БЕЗ КРЕПЛЕНИЙ С ОТКОСАМИ, ГРУППА ГРУНТОВ 2 | 100М3 | 0.05
24 | Е0601-001-13 ДОП. 3 | УСТРОЙСТВО МОНОЛИТНЫХ БЕТОННЫХ ФУНДАМЕНТОВ ПОД ОПОРЫ ОСВЕЩЕНИЯ БЕТОН КЛАСС (В15) | 100М3 | 0.05
25 | Е3307-004-01 ДОП. 11 ГОСАРХИТЕКТСТРОЙ РУЗ ПР. № 429 ОТ 15.12.17 Г. | УСТАНОВКА МЕТАЛЛИЧЕСКИХ ОПОР С КАБЕЛЬНЫМ ВВОДОМ ВЕСОМ ДО 1 ТН | 1 ТН | 0.565
26 | С2024Г 4КВ Г. ТАШКЕНТ | ОПОРА ГРАНЕННАЯ ДЛЯ КОНСОЛЬНЫХ КРОНШТЕЙНОВ ОГК1С-4Ф | ШТ | 10
27 | С | БЛОК АНКЕРНЫХ БОЛТОВ АБ-12Х496 | ШТ | 10
28 | Е3304-014-03 ДОП. 9 | УСТАНОВКА СВЕТИЛЬНИКОВ С АВТОГИДРОПОДЪЕМНИКА | 100 ШТ | 0.08
29 |  | УЛИЧНЫЙ СВЕТИЛЬНИК НА СОЛНЕЧНЫХ БАТАРЕЯХ 300W4 (МОДЕЛЬ TDP-300W4 МОЩНОСТЬ 300W ПАНЕЛИ СОЛНЕЧНЫХ БАТАРЕЙ 6V 35W 700Х350ММ БАТАРЕЯ LI-PO4 3.2V 25AH) | ШТ | 10
объект - НВК
НАРУЖНЫЕ ВОДОПРОВОД
1 | Е0101-195-32 ДОП. 11 ГОСАРХИТЕКТСТРОЙ РУЗ ПР. № 429 ОТ 15.12.17 Г. | РАЗРАБОТКА ГРУНТА В ОТВАЛ ЭКСКАВАТОРАМИ ТИПА "ATLAS", "VOLVO", "KOMATSU", "HITACHI", "LIEBHER" С КОВШОМ ВМЕСТИМОСТЬЮ 0,5 (0,46-0,64) М3, ГРУППА ГРУНТОВ 2 ГРУНТА | 1000М3 | 0.163
2 | Е0102-056-02 | ДОРАБОТКА ВРУЧНУЮ, ЗАЧИСТКА ДНА И СТЕНОК С ВЫКИДКОЙ ГРУНТА В КОТЛОВАНАХ И ТРАНШЕЯХ, | 100М3 | 0.19
3 | Е0102-094-03 МИНСТРОЙ РУЗ 05.01.21 N 2 | РЫХЛЕНИЕ СКАЛЬНОГО ГРУНТА 6 ГРУППЫ | 100 М3 ГРУНТА | 0.03
4 | Е0102-057-02 | РЫТЬЕ ПРИЯМКОВ ДЛЯ ЗАДЕЛКИ ТРУБ | 100М3 | 0.036
5 | Е0102-057-02 | РЫТЬЕ УШИРЕНИЕ И УГЛИБЛЕНИЕ ТРАНШЕЙ ДЛЯ КОЛОДЦЫ | 100М3 | 0.147
6 | Е2301-001-01 | УСТРОЙСТВО ОСНОВАНИЯ ИЗ ГПС ПОД КОЛОДЦЫ ТОЛЩ. 10СМ | 10М3 | 0.0867
7 | Е0102-061-02 | ЗАСЫПКА ВРУЧНУЮ ТРАНШЕЙ, ПАЗУХ КОТЛОВАНОВ И ЯМ, ГРУППА ГРУНТОВ 2 | 100М3 | 0.19
8 | Е0101-033-02 | ЗАСЫПКА ТРАНШЕЙ И КОТЛОВАНОВ С ПЕРЕМЕЩЕНИЕМ ГРУНТА ДО 5 М БУЛЬДОЗЕРАМИ МОЩНОСТЬЮ 59 [80] КВТ [Л.С.], 2 ГРУППА ГРУНТОВ | 1000М3 | 0.163
9 | Е0102-016-03 ДОП. 14 | УПЛОТНЕНИЕ ГРУНТА 1-Й ГРУППЫ ПРИ ОБРАТНОЙ ЗАСЫПКЕ ПАЗУХ КОТЛОВАНА ВИБРОКАТКОМ "BOMAG BW 177 D-4" ЗА ОДИН ПРОХОД ПО ОДНОМУ СЛЕДУ ПРИ ТОЛЩИНЕ СЛОЯ 30 СМ МАССОЙ КАТКА 8 ТН (ПОСЛОЙНОЕ) | 1000 М3 | 0.182
10 | Е0102-006-01 | ПОЛИВ ВОДОЙ УПЛОТНЯЕМОГО ГРУНТА НАСЫПЕЙ | 1000М3 | 0.182
11 | Е2201-021-01 | УКЛАДКА ТРУБОПРОВОДОВ ИЗ ПОЛИЭТИЛЕНОВЫХ ТРУБ ДИАМЕТРОМ 50 ММ | КМ | 0.065
12 | Е2201-021-01 | УКЛАДКА ТРУБОПРОВОДОВ ИЗ ПОЛИЭТИЛЕНОВЫХ ТРУБ ДИАМЕТРОМ 25 ММ | КМ | 0.145
13 | Е2201-021-01 | УКЛАДКА ТРУБОПРОВОДОВ ИЗ ПОЛИЭТИЛЕНОВЫХ ТРУБ ДИАМЕТРОМ 20 ММ | КМ | 0.05
14 | Е2206-001-01 | ПРОМЫВКА С ДЕЗИНФЕКЦИЕЙ ТРУБОПРОВОДОВ ДИАМЕТРОМ 50-65 ММ | КМ | 0.26
15 | С | КРАНЫ ШАРОВЫЕ ПОЛИПРОПИЛЕНОВЫЕ Д. 50 ММ | ШТ | 2
16 | С | КРАНЫ ШАРОВЫЕ ПОЛИПРОПИЛЕНОВЫЕ Д. 25 ММ | ШТ | 3
17 | С | КРАНЫ ШАРОВЫЕ ПОЛИПРОПИЛЕНОВЫЕ Д. 20 ММ | ШТ | 1
18 | С | ОТВОДЫ ПОЛИПРОПИЛЕНОВЫЕ ГР.90 Д. 50 ММ | ШТ | 10
19 | С | ОТВОДЫ ПОЛИПРОПИЛЕНОВЫЕ ГР.90 Д. 25 ММ | ШТ | 10
20 | С | ОТВОДЫ ПОЛИПРОПИЛЕНОВЫЕ ГР.90 Д. 20 ММ | ШТ | 10
21 | С | МУФТА ПЕРЕХОДНОЙ ПОЛИПРОПИЛЕНОВЫЕ 50Х20 ММ | ШТ | 1
22 | С | МУФТЫ ПОЛИПРОПИЛЕНОВЫЕ Д. 50 ММ | ШТ | 50
23 | С | МУФТЫ ПОЛИПРОПИЛЕНОВЫЕ Д. 25 ММ | ШТ | 100
24 | С | МУФТЫ ПОЛИПРОПИЛЕНОВЫЕ Д. 20 ММ | ШТ | 40
25 | С | СЕДЛО Д. 110 ММ РХ1", 1 1/2", 3/4", 1/2"" | ШТ | 1
26 | С | САЛЬНИК СТАЛЬНОЙ АНТИКОРРОЗИЙНЫЙ L=0,2М Д.57Х3,5ММ | ШТ | 8
27 | Е2204-001-01 | УСТРОЙСТВО КРУГЛЫХ СБОРНЫХ ЖЕЛЕЗОБЕТОННЫХ ВОДОПРОВОДНЫХ КОЛОДЦЕВ ДИАМЕТРОМ 1,5 М В ГРУНТАХ СУХИХ | 10М3 | 0.3945
28 | С | КОЛЬЦА СТЕНОВЫЕ КС-15-6 V=0,265М3 | ШТ | 3
29 | С | КОЛЬЦА СТЕНОВЫЕ КС-15-9 V=0,400М3 | ШТ | 3
30 | С | ПЛИТЫ ДНИЩА КОЛОДЦЕВ ПН-15 V=0,380М3 | ШТ | 3
31 | С | ПЛИТЫ ПЕРЕКРЫТИЯ КОЛОДЦЕВ 1ПН-15 V=0,270М3 | ШТ | 3
32 | С | ЛЮК ЧУГУННЫЙ ДЛЯ КОЛОДЦЕВ ГОСТ 3634-99 ТИП Т (ТЯЖЕЛЫЙ) ДЛЯ ГОРОДСКИХ АВТОДОРОГ, ЗАМКОВЫЙ ДЛЯ КОЛОДЦЕВ. ДО 91КГ. 840Х620 | ШТ | 3
33 | Е1202-002-02 | УСТРОЙСТВО ГИДРОИЗОЛЯЦИЙ ВЕРТИКАЛЬНЫХ ПОВЕРХНОСТЕЙ. ОБМАЗОЧНАЯ БИТУМНАЯ В ОДИН СЛОЙ ПО ВЫРОВНЕННОЙ ПОВЕРХНОСТИ КИРПИЧА И БЕТОНА | 100М2 | 0.3981
34 | Е1202-002-03 | УСТРОЙСТВО ГИДРОИЗОЛЯЦИЙ ВЕРТИКАЛЬНЫХ ПОВЕРХНОСТЕЙ. ОБМАЗОЧНАЯ БИТУМНАЯ НА КАЖДЫЙ СЛОЙ ДОБАВЛЯЕТСЯ | 100М2 | 0.3981
35 | Е0601-001-01 ДОП. 3 | УСТРОЙСТВО БЕТОННОЙ УПОР ИЗ БЕТОНА М-200 | 100М3 | 0.001
36 | С | КРЕПЛЕНИЯ ДЛЯ КОЛЬЦО | КГ | 15
37 | Е1606-005-01 МИНСТРОЙИЖКХ 03.03.23 Г. N 42 | УСТАНОВКА СЧЕТЧИКОВ [ВОДОМЕРОВ] ДИАМЕТРОМ ДО 40 ММ | СЧЕТЧИК | 1
38 |  | СЧЕТЧИК ВОДЫ УЛЬТРАЗВУКОВОЙ «ПУЛЬСАР» ДУ-25, Q3=6,3М3/ЧАС, L=160ММ, RS485, ТMAX=90 ГРАД. | ШТ | 1
39 | С | ФИЛЬТРЫ СЕТЧАТЫЕ ЛАТУННЫЕ МУФТОВЫЕ DN25 PN16 | ШТ | 1
40 | С | ОБРАТНЫЕ ПОЛИПРОПИЛЕНОВЫЕ КЛАПАНЫ Д. 25 ММ | ШТ | 1
НАРУЖНЫЕ КАНАЛИЗАЦИИ
41 | Е0101-195-32 ДОП. 11 ГОСАРХИТЕКТСТРОЙ РУЗ ПР. № 429 ОТ 15.12.17 Г. | РАЗРАБОТКА ГРУНТА В ОТВАЛ ЭКСКАВАТОРАМИ ТИПА "ATLAS", "VOLVO", "KOMATSU", "HITACHI", "LIEBHER" С КОВШОМ ВМЕСТИМОСТЬЮ 0,5 (0,46-0,64) М3, ГРУППА ГРУНТОВ 2 ГРУНТА | 1000М3 | 0.113
42 | Е0102-056-02 | ДОРАБОТКА ВРУЧНУЮ, ЗАЧИСТКА ДНА И СТЕНОК С ВЫКИДКОЙ ГРУНТА В КОТЛОВАНАХ И ТРАНШЕЯХ, | 100М3 | 0.12
43 | Е0102-057-02 | РЫТЬЕ ПРИЯМКОВ ДЛЯ ЗАДЕЛКИ ТРУБ | 100М3 | 0.025
44 | Е0102-058-02 | РЫТЬЕ УШИРЕНИЕ И УГЛУБЛЕНИЕ ТРАНШЕЙ ПОД КОЛОДЦЫ, ГРУППА ГРУНТОВ 2 | 100М3 | 0.269
45 | Е0801-002-03 МИНСТРОЙИЖКХ 14.02.23 Г. N 30 | УСТРОЙСТВО ОСНОВАНИЯ ПОД КОЛОДЦЫ ИЗ ГПС ТОЛЩ. 10СМ | М3 | 1.584
46 | Е0102-061-02 | ЗАСЫПКА ВРУЧНУЮ ТРАНШЕЙ, ПАЗУХ КОТЛОВАНОВ И ЯМ, ГРУППА ГРУНТОВ 2 | 100М3 | 0.13
47 | Е0101-033-02 | ЗАСЫПКА ТРАНШЕЙ И КОТЛОВАНОВ С ПЕРЕМЕЩЕНИЕМ ГРУНТА ДО 5 М БУЛЬДОЗЕРАМИ МОЩНОСТЬЮ 59 [80] КВТ [Л.С.], 2 ГРУППА ГРУНТОВ | 1000М3 | 0.113
48 | Е0102-006-01 | ПОЛИВ ВОДОЙ УПЛОТНЯЕМОГО ГРУНТА НАСЫПЕЙ | 1000М3 | 0.126
49 | Е0102-016-03 ДОП. 14 | УПЛОТНЕНИЕ ГРУНТА 1-Й ГРУППЫ ПРИ ОБРАТНОЙ ЗАСЫПКЕ ПАЗУХ КОТЛОВАНА ВИБРОКАТКОМ "BOMAG BW 177 D-4" ЗА ОДИН ПРОХОД ПО ОДНОМУ СЛЕДУ ПРИ ТОЛЩИНЕ СЛОЯ 30 СМ МАССОЙ КАТКА 8 ТН (ПОСЛОЙНОЕ) | 1000 М3 | 0.126
50 | Е2301-020-01 ДОП. 6 | УКЛАДКА КАНАЛИЗАЦИОННЫХ БЕЗНАПОРНЫХ РАСТРУБНЫХ ТРУБ ИЗ ПОЛИВИНИЛХЛОРИДА (ПВХ) И ПОЛИЭТИЛЕНА ДИАМЕТРОМ ДО 200 ММ | 100М | 0.95
51 | С | ТРУБЫ КАНАЛИЗАЦИОННЫЕ ИЗ ПВХ Д. 150 ММ, ТОЛЩ, 2,2 ММ | М | 95
52 | Е2303-001-03 | УСТРОЙСТВО КРУГЛЫХ СБОРНЫХ ЖЕЛЕЗОБЕТОННЫХ КАНАЛИЗАЦИОННЫХ КОЛОДЦЕВ ДИАМЕТРОМ 1 М В ГРУНТАХ СУХИХ | 10М3 | 0.644
53 | С | ПЛИТЫ ПЕРЕКРЫТИЯ ДЛЯ КОЛЕЦ ВОДОПРОВОДНЫХ И КАНАЛИЗАЦИОННЫХ СЕТЕЙ ПП10-2 (КЦП 1-10-2), ГОСТ 8020-90, СЕРИИ 3-900 (РАЗМЕРЫ - Д. 1160)(V=0,1) | ШТ | 11
54 | С | ПЛИТЫ ДНИЩА ДЛЯ КОЛЕЦ ВОДОПРОВОДНЫХ И КАНАЛИЗАЦИОННЫХ СЕТЕЙ ПН10 (КЦД-10), ГОСТ 8020-90, СЕРИИ 3-900 (РАЗМЕРЫ - Д. 1500) (V=0,18) | ШТ | 11
55 | С | КОЛЬЦА СТЕНОВЫЕ ДЛЯ ВОДОПРОВОДНЫХ И КАНАЛИЗАЦИОННЫХ СЕТЕЙ КС 10-9, ГОСТ 8020-90, СЕРИИ 3-900 (РАЗМЕРЫ - Д. 1000)(V=0.24) | ШТ | 10
56 | С | КОЛЬЦА СТЕНОВЫЕ ДЛЯ ВОДОПРОВОДНЫХ И КАНАЛИЗАЦИОННЫХ СЕТЕЙ КС 10-6, ГОСТ 8020-90, СЕРИИ 3-900 (РАЗМЕРЫ - Д. 1000)(V=0.16) | ШТ | 6
57 | С | ЛЮКИ ЧУГУННЫЕ ДЛЯ КОЛОДЦЕВ ГРУЗОПОДЬЁМНОСТЬ ДО 15 ТН | ШТ | 11
58 | Е1202-002-02 | УСТРОЙСТВО ГИДРОИЗОЛЯЦИЙ ВЕРТИКАЛЬНЫХ ПОВЕРХНОСТЕЙ. ОБМАЗОЧНАЯ БИТУМНАЯ В ОДИН СЛОЙ ПО ВЫРОВНЕННОЙ ПОВЕРХНОСТИ КИРПИЧА И БЕТОНА | 100М2 | 1.539
59 | С | ГИДРОИЗОЛЯЦИЯ СТРОИТЕЛЬНОЙ КОНСТРУКЦИИ КОЛОДЦА ИЗ ИЗОЛА ТОЛШ.3ММ | М2 | 76.95
60 | Е0601-001-03 ДОП. 3 | УСТРОЙСТВО БЕТОНН НА ЛОТОК | 100 М3 БЕТОНА | 0.044
61 | С | КРЕПЛЕНИЯ ДЛЯ КОЛЬЦО И СТРЕМЯНКИ | КГ | 148
62 | С | САЛЬНИК СТАЛЬНОЙ АНТИКОРРОЗИЙНЫЙ L=0,2М Д.219Х4ММ | ШТ | 33
ОЧИСТНОЕ СООРУЖЕНИЕ
63 | Е0101-018-02 ДОП. 3 | РАЗРАБОТКА ГРУНТА С ПОГРУЗКОЙ НА АВТОМОБИЛИ-САМОСВАЛЫ В КОТЛОВАНАХ ОБЪЕМОМ ДО 500 М3, ЭКСКАВАТОРАМИ С КОВШОМ ВМЕСТИМОСТЬЮ 0,4(0,35-0,45) М3, ГРУППА ГРУНТОВ: 2 | 1000М3 | 0.05852
64 | Е310-1005 . ШНК4.04.06-14 Р.3.Т.7 К=0,49 | ВЫВОЗ ЛИШНЕГО ГРУНТА ПОСЛЕ РАЗРАБОТКИ АВТОМОБИЛЕМ, РАССТОЯНИЕ ПЕРЕВОЗКИ 5 КМ, КЛАСС ГРУЗА 1. ПРИ ПЕРЕВОЗКЕ АВТОСАМОСВАЛАМИ ГРУЗОПОДЪЕМНОСТЬЮ 20, ПРИМЕНЕН КОЭФФИЦИЕНТ К НОРМАМ ЗАТРАТ ТРУДА МАШИНИСТОВ И ЭКСПЛУАТАЦИИ МАШИН - 0,49 | Т | 93.632
65 | Е0101-006-02 ДОП. 3 | РАЗРАБОТКА ГРУНТА В ОТВАЛ В КОТЛОВАНАХ ОБЪЕМОМ ДО 500 М3, ЭКСКАВАТОРАМИ С КОВШОМ ВМЕСТИМОСТЬЮ 0,4 (0,35-0,45) М3, ГРУППА ГРУНТОВ: 2 | 1000М3 | 0.04896
66 | Е0102-056-02 | ДОРАБОТКА ГРУНТ ВРУЧНУЮ | 100М3 | 0.01755
67 | Е0101-033-02 | ЗАСЫПКА ТРАНШЕЙ И КОТЛОВАНОВ С ПЕРЕМЕЩЕНИЕМ ГРУНТА ДО 5 М БУЛЬДОЗЕРАМИ МОЩНОСТЬЮ 59 [80] КВТ [Л.С.], 2 ГРУППА ГРУНТОВ | 1000М3 | 0.04896
68 | Е0801-002-02 МИНСТРОЙИЖКХ 14.02.23 Г. N 30 | УСТРОЙСТВО ОСНОВАНИЯ ПОД ФУНДАМЕНТЫ ЩЕБЕНОЧНОГО | М3 ОСНОВАНИЯ | 1.63
69 | Е0601-062-03 | УСТРОЙСТВО СТЕН И ПЛОСКИХ ДНИЩ ПРИ ТОЛЩИНЕ ДО 150 ММ ПРЯМОУГОЛЬНЫХ СООРУЖЕНИЙ ИЗ БЕТОНА М-150 | 100 М3 ЖЕЛЕЗОБЕТОНА В ДЕЛЕ | 0.11226
70 |  | АВТОНОМНАЯ КАНАЛИЗАЦИОННАЯ СЕСТЕМА ЕВРОБИОН-40 МОНОБЛОК ПРИНУДИТЕЛЬНЫЙ (В СТОИМОСТЬ ВХОДИТ МОНТАЖ ДОСТАВКА ПУСКОНАЛАДКА) | КОМП | 1
объект - НБШ
НБШ С НАРУЖНАЯ ЗДАНИЯ
БЕТОННАЯ ТАКТИЛЬНАЯ ПЛИТКА КОНУСООБРАЗНЫЙ РИФ И (НАПРАВЛЕНИЕ ДВИЖЕНИЯ, ПОЛОСА)
1 | Е2707-003-02 | УСТРОЙСТВО БЕТОННЫХ ПЛИТНЫХ ТРОТУАРОВ С ЗАПОЛНЕНИЕМ ШВОВ ПЕСКОМ | 100М2 ТРОТУАРА | 0.0738
2 | С | БЕТОННАЯ ТАКТИЛЬНАЯ ПЛИТКА КОНУСООБРАЗНЫЙ РИФ 300Х300Х40 | М2 | 1.8
3 | С | БЕТОННАЯ ТАКТИЛЬНАЯ ПЛИТКА (НАПРАВЛЕНИЕ ДВИЖЕНИЯ, ПОЛОСА) 300Х300Х40 | М2 | 5.58
4 | Е2709-026-01 МИНСТРОЙ РУЗ 05.01.21 N 2 | НАНЕСЕНИЕ ДОРОЖНОЙ РАЗМЕТКИ ДОРОЖНО-РАЗМЕТОЧНОЙ МАШИНОЙ С ХОЛОДНОЙ ОКРАСКОЙ ROADTEKMA-2 ШИРИНОЙ ЛИНИИ 0,1 М СПЛОШНОЙ (1.1) | 1 КМ ЛИНИИ ГОРИЗОНТАЛЬНОЙ РАЗМЕТКИ | 0.025
5 | Е2709-023-18 ДОП. 9 | НАНЕСЕНИЕ БУКВ, ЦИФР И СИМВОЛОВ, ДУБЛИРУЮЩИХ ДОРОЖНЫЕ ЗНАКИ, НА ПОКРЫТИЕ БЕЗ ПОВЕРХНОСТНОЙ ОБРАБОТКИ КРАСКОЙ ВРУЧНУЮ: 1.24.3 2ШТ (ИНВАЛИД ПЛАШАД 0,69М2 1ШТ) | 100 М2 | 0.0138
6 | Е0601-001-01 ДОП. 3 | УСТРОЙСТВО ФУНДАМЕНТОВ ИЗ БЕТОНА В15 | 100М3 | 0.0008
7 | Е2709-008-01 | УСТАНОВКА ДОРОЖНЫХ ЗНАКОВ НА МЕТАЛЛИЧЕСКИХ СТОЙКАХ | 100ШТ | 0.01
8 | С | ТРУБЫ СТАЛЬНЫЕ ПРЯМОУГОЛЬНЫЕ ГОСТ 8645-68, РАЗМЕР 60Х40 ММ, ТОЛЩИНА СТЕНКИ 4,5 ММ (ВЕС 1 ПМ = 6,16 КГ) | М | 3.5
9 | С | ЗНАКИ ДОРОЖНЫЕ КВАДРАТНЫЕ ИНФОРМАЦИОННО-УКАЗАТЕЛЬНЫЕ 6.4.17Д «ПАРКОВКА ДЛЯ ИНВАЛИДОВ» РАЗМЕРОМ 700Х700ММ | ШТ | 1
объект - КПП
К.П.П.
ЗЕМЛЯНЫЕ РАБОТЫ
1 | Е0101-004-05 | РАЗРАБОТКА ГРУНТА В ОТВАЛ ЭКСКАВАТОРАМИ "ДРАГЛАЙН" ИЛИ "ОБРАТНАЯ ЛОПАТА" С КОВШОМ ВМЕСТИМОСТЬЮ 0,25 М3, ГРУППА ГРУНТОВ 2 | 1000М3 | 0.042
2 | Е0102-003-14 ДОП. 6 | УПЛОТНЕНИЕ ГРУНТА ВИБРАЦИОННЫМИ КАТКАМИ 2,2 Т ТИПА "DYAPAC", "HAMM", "BOMAG" НА ПЕРВЫЙ ПРОХОД ПО ОДНОМУ СЛЕДУ ПРИ ТОЛЩИНЕ 30 СМ | 1000М3 УПЛОТНЕННОГО ГРУНТА | 0.028224
3 | Е0102-006-01 | ПОЛИВ ВОДОЙ УПЛОТНЯЕМОГО ГРУНТА НАСЫПЕЙ | 1000М3 | 0.028224
4 | Е0102-061-02 | ЗАСЫПКА ВРУЧНУЮ ТРАНШЕЙ, ПАЗУХ КОТЛОВАНОВ И ЯМ, ГРУППА ГРУНТОВ 2 | 100М3 | 0.242
ФУНДАМЕНТ
5 | Е1101-002-04 | УСТРОЙСТВО ПОДСТИЛАЮЩИХ СЛОЕВ ЩЕБЕНОЧНЫХ | М3 | 3.56
6 | Е0601-001-22 | УСТРОЙСТВО ЛЕНТОЧНЫХ ФУНДАМЕНТОВ ЖЕЛЕЗОБЕТОННЫХ ПРИ ШИРИНЕ ПОВЕРХУ ДО 1000 ММ | 100М3 | 0.2353
7 | Е0602-012-01 ДОП. 9 | ИЗГОТОВЛЕНИЕ АРМАТУРНЫХ КАРКАСОВ МЕТОДОМ ВЯЗКИ (БЕТОН) | Т АРМАТУРНЫХ КАРКАСОВ | 0.3058
8 | С | ГОРЯЧЕКАТАНАЯ АРМАТУРНАЯ СТАЛЬ ПЕРИОДИЧЕСКОГО ПРОФИЛЯ КЛАССА А-III ДИАМЕТРОМ 12 ММ | Т | 0.294
9 | С | ГОРЯЧЕКАТАНАЯ АРМАТУРНАЯ СТАЛЬ ПЕРИОДИЧЕСКОГО ПРОФИЛЯ КЛАССА А-I ДИАМЕТРОМ 6 ММ | Т | 0.01308
10 | Е1202-002-02 | УСТРОЙСТВО ГИДРОИЗОЛЯЦИЙ ВЕРТИКАЛЬНЫХ ПОВЕРХНОСТЕЙ. ОБМАЗОЧНАЯ БИТУМНАЯ В ОДИН СЛОЙ ПО ВЫРОВНЕННОЙ ПОВЕРХНОСТИ КИРПИЧА И БЕТОНА | 100М2 | 0.672
11 | Е1202-002-03 | УСТРОЙСТВО ГИДРОИЗОЛЯЦИЙ ВЕРТИКАЛЬНЫХ ПОВЕРХНОСТЕЙ. ОБМАЗОЧНАЯ БИТУМНАЯ НА КАЖДЫЙ СЛОЙ ДОБАВЛЯЕТСЯ | 100М2 | 0.672
12 | Е1202-001-01 | УСТРОЙСТВО ГИДРОИЗОЛЯЦИЙ ГОРИЗОНТАЛЬНЫХ ПОВЕРХНОСТЕЙ. ЦЕМЕНТНАЯ С ЖИДКИМ СТЕКЛОМ | 100М2 | 0.1432
АНТИСЕЙСМИЧЕСКИЙ ПОЯС
13 | Е0601-035-01 | УСТРОЙСТВО ПОЯСОВ В ОПАЛУБКЕ | 100М3 | 0.0255
14 | Е0602-012-01 ДОП. 9 | ИЗГОТОВЛЕНИЕ АРМАТУРНЫХ КАРКАСОВ МЕТОДОМ ВЯЗКИ (БЕТОН) | Т АРМАТУРНЫХ КАРКАСОВ | 0.0549
15 | С | ГОРЯЧЕКАТАНАЯ АРМАТУРНАЯ СТАЛЬ ПЕРИОДИЧЕСКОГО ПРОФИЛЯ КЛАССА А-III ДИАМЕТРОМ 10 ММ | Т | 0.04146
16 | С | ГОРЯЧЕКАТАНАЯ АРМАТУРНАЯ СТАЛЬ ПЕРИОДИЧЕСКОГО ПРОФИЛЯ КЛАССА А-I ДИАМЕТРОМ 6 ММ | Т | 0.01344
ПЕРЕМЫЧЕКА
17 | Е0601-034-09 | УСТРОЙСТВО ПЕРЕМЫЧЕК | 100М3 | 0.01411
18 | С | ГОРЯЧЕКАТАНАЯ АРМАТУРНАЯ СТАЛЬ ПЕРИОДИЧЕСКОГО ПРОФИЛЯ КЛАССА А-III ДИАМЕТРОМ 12 ММ | Т | 0.0138
19 | С | ГОРЯЧЕКАТАНАЯ АРМАТУРНАЯ СТАЛЬ ПЕРИОДИЧЕСКОГО ПРОФИЛЯ КЛАССА А-III ДИАМЕТРОМ 10 ММ | Т | 0.001172
20 | С | ГОРЯЧЕКАТАНАЯ АРМАТУРНАЯ СТАЛЬ ПЕРИОДИЧЕСКОГО ПРОФИЛЯ КЛАССА А-III ДИАМЕТРОМ 14 ММ | Т | 0.0408
21 | С | ГОРЯЧЕКАТАНАЯ АРМАТУРНАЯ СТАЛЬ ПЕРИОДИЧЕСКОГО ПРОФИЛЯ КЛАССА А-I ДИАМЕТРОМ 6 ММ | Т | 0.0267
22 | С | УГОЛОК 50Х50Х5 | Т | 0.01056
23 | С | УГОЛОК 75Х75Х6 | Т | 0.0281
СТЕНЫ
24 | Е0802-005-02 МИНСТРОЙИЖКХ 14.02.23 Г. N 30 | КЛАДКА АРМИРОВАННЫХ СТЕН ИЗ КИРПИЧА В РАЙОНАХ С СЕЙСМИЧНОСТЬЮ 7-8 БАЛЛОВ НАРУЖНЫХ ПРОСТЫХ ПРИ ВЫСОТЕ ЭТАЖА СВЫШЕ 4 М | М3 | 28.4
25 | С | СЕТКА АРМАТУРНАЯ | Т | 0.04062
26 | Е0802-002-03 МИНСТРОЙИЖКХ 14.02.23 Г. N 30 | КЛАДКА ПЕРЕГОРОДОК ИЗ КИРПИЧА АРМИРОВАННЫХ ТОЛЩИНОЙ В 1/2 КИРПИЧА ПРИ ВЫСОТЕ ЭТАЖА ДО 4 М | 100М2 | 0.157
СЕРДЕЧНИК
27 | Е0601-026-04 | УСТРОЙСТВО ЖЕЛЕЗОБЕТОННЫХ КОЛОНН В ДЕРЕВЯННОЙ ОПАЛУБКЕ ВЫСОТОЙ ДО 4 М, ПЕРИМЕТРОМ ДО 2 М+СЕРДЕЧНИКИ СМ-1,СМ-2 | 100М3 | 0.0252
28 | Е0602-012-01 ДОП. 9 | ИЗГОТОВЛЕНИЕ АРМАТУРНЫХ КАРКАСОВ МЕТОДОМ ВЯЗКИ (БЕТОН) | Т АРМАТУРНЫХ КАРКАСОВ | 0.09464
29 | С | ГОРЯЧЕКАТАНАЯ АРМАТУРНАЯ СТАЛЬ ПЕРИОДИЧЕСКОГО ПРОФИЛЯ КЛАССА А-III ДИАМЕТРОМ 12 ММ | Т | 0.07784
30 | С | ГОРЯЧЕКАТАНАЯ АРМАТУРНАЯ СТАЛЬ ПЕРИОДИЧЕСКОГО ПРОФИЛЯ КЛАССА А-I ДИАМЕТРОМ 6 ММ | Т | 0.0168
ОБРАМЛЕНИЯ МО-1
31 | Е0601-034-09 | УСТРОЙСТВО ПЕРЕМЫЧЕК | 100М3 | 0.0065
32 | Е0601-026-04 | УСТРОЙСТВО ЖЕЛЕЗОБЕТОННЫХ СЕРДЕЧНИК В ДЕРЕВЯННОЙ ОПАЛУБКЕ ВЫСОТОЙ ДО 4 М, ПЕРИМЕТРОМ ДО 2 М+СЕРДЕЧНИКИ СМ-1,СМ-2 | 100М3 | 0.0045
33 | С | АРМАТУРА ДЛЯ МОНОЛИТНЫХ ЖЕЛЕЗОБЕТОННЫХ КОНСТРУКЦИЙ В ВИДЕ СЕТОК И ПЛОСКИХ КАРКАСОВ, ПЕРИОДИЧЕСКОГО ПРОФИЛЯ КЛАССА АIII, ДИАМТЕРОМ 20 ММ | Т | 0.02997
34 | С | ГОРЯЧЕКАТАНАЯ АРМАТУРНАЯ СТАЛЬ ПЕРИОДИЧЕСКОГО ПРОФИЛЯ КЛАССА А-III ДИАМЕТРОМ 12 ММ | Т | 0.00568
35 | С | ГОРЯЧЕКАТАНАЯ АРМАТУРНАЯ СТАЛЬ ПЕРИОДИЧЕСКОГО ПРОФИЛЯ КЛАССА А-I ДИАМЕТРОМ 6 ММ | Т | 0.00599
КРОВЛЯ
36 | Е0903-012-01 | МОНТАЖ СТРОПИЛЬНЫХ И ПОДСТРОПИЛЬНЫХ ФЕРМ НА ВЫСОТЕ ДО 25 М ПРОЛЕТОМ ДО 24 М МАССОЙ ДО 3,0 Т | Т | 1.7861
37 | С | СТОИМОСТЬ М/К ФЕРМ ИЗ СТАЛЬНЫХ ЛИСТОВ И УГОЛКОВ 50Х5 | Т | 1.7861
38 | Е0903-015-01 | МОНТАЖ ПРОГОНОВ ПРИ ШАГЕ ФЕРМ ДО 12 М ПРИ ВЫСОТЕ ЗДАНИЯ ДО 25 М | Т | 0.4964
39 | С | СТОИМОСТЬ М/К ПРОГОН ИЗ КВАДРАТНОЙ СТАЛИ 50Х50Х3 | Т | 0.3698
40 | С | СТОИМОСТЬ М/К ПРОГОН ИЗ КВАДРАТНОЙ СТАЛИ 40Х40Х2,5 | Т | 0.1266
41 | Е0903-014-01 | МОНТАЖ СВЯЗЕЙ И РАСПОРОК ИЗ ОДИНОЧНЫХ И ПАРНЫХ УГОЛКОВ, ГНУТОСВАРНЫХ ПРОФИЛЕЙ ДЛЯ ПРОЛЕТОВ ДО 24 М ПРИ ВЫСОТЕ ЗДАНИЯ ДО 25 М | Т | 0.0578
42 | С | СТОИМОСТЬ М/К СВЯЗИ И РАСПОРОК ИЗ КВАДРАТНОЙ СТАЛИ,СТАЛЬНЫХ ЛИСТОВ/ВС-1, | Т | 0.0578
43 | Е1504-030-03 | МАСЛЯНАЯ ОКРАСКА МЕТАЛЛИЧЕСКИХ ПОВЕРХНОСТЕЙ СТАЛЬНЫХ БАЛОК, ТРУБ ДИАМЕТРОМ БОЛЕЕ 50 ММ И Т.П., КОЛИЧЕСТВО ОКРАСОК 2 | 100М2 | 0.655
44 | С | СЕТКА РАБИЦА 50Х50Х2 | М2 | 46.8
45 | Е1201-013-03 | УТЕПЛЕНИЕ ПОКРЫТИЙ ПЛИТАМИ ИЗ МИНЕРАЛЬНОЙ ВАТЫ | 100М2 | 0.468
46 | С | МИНВАТА ТОЛЩ. 100ММ | М3 | 4.8204
47 | Е0904-002-01 | МОНТАЖ КРОВЕЛЬНОГО ПОКРЫТИЯ ИЗ ПРОФИЛИРОВАННОГО ЛИСТА ПРИ ВЫСОТЕ ЗДАНИЯ ДО 25 М | 100М2 | 0.62
48 | С | СТОИМОСТЬ ПРОФНАСТИЛЬ Н35Х980Х0,4 | М2 | 68.2
49 | Е1201-008-03 | НАВЕСКА ВОДОСТОЧНЫХ ТРУБ ПО СТЕНАМ ИЗ КИРПИЧА ИЛИ ЛЕГКОГО БЕТОНА, ДИАМЕТРОМ ДО: 140 ММ | 100М ТРУБ | 0.1
50 |  | ВОДОСТОЧНЫЙ ЖЕЛОБ КРАШЕННЫЙ | М | 16.8
51 |  | КОНЕК КРАШЕННЫЙ | М | 8.4
НАРУЖНАЯ ОТДЕЛКА
52 | Е2601-048-04 МИНСТРОЙИЖКХ РУЗ НОМ. 42 03.03.23 Г. | НАТЯГИВАНИЕ СЕТКИ ДЛЯ ОБЛИЦОВКИ БОРТОВ | 100М2 | 0.2528
53 | Е1501-016-02 ДОП. 12 МИНСТРОЙ РУЗ N 519 ОТ 18.11.2019 Г. | НАРУЖНАЯ ОБЛИЦОВКА ПО БЕТОННОЙ ПОВЕРХНОСТИ КЕРАМИЧЕСКИМИ ОТДЕЛЬНЫМИ ПЛИТКАМИ НА ЦЕМЕНТНОМ РАСТВОРЕ ЦОКОЛ | 100М2 | 0.2528
54 | С | ПЛИТЫ ОБЛИЦОВОЧНЫЕ ИТАЛОГРАНИТ ЖЕЛТАУ | М2 | 25.28
55 | Е1502-011-01 ДОП. 8 | НАРУЖНАЯ ТЕПЛОИЗОЛЯЦИЯ ФАСАДА ЗДАНИЙ ПЛИТАМИ ИЗ МИНЕРАЛЬНОЙ ВАТЫ (БАЗАЛЬТ) ТОЛЩИНОЙ 50 ММ И ОТДЕЛКА ДЕКОРАТИВНЫМ ПОКРЫТИЕМ ПОД ИМИТАЦИЮ НАТУРАЛЬНОГО КАМНЯ ТРАВЕРТИНА С РАСХОДОМ 350КГ | 100 М2 | 0.7856
56 | С | СМЕСЬ СУХАЯ РАСТВОРНАЯ ЦЕМЕНТНАЯ | Т | 0.01964
57 | С | ДЮБЕЛЬ | ШТ | 624.552
58 | С | СТЕКЛО-СЕТКА АРМИРУЮЩАЯ (ФАСАДНАЯ) 5X5 ММ. ПРОСТАЯ (70-87) ГР. | М2 | 80.9168
59 | С | КЛЕЙ ДЛЯ ПРИКЛЕИВАНИЯ ФАСАДНЫХ МИНЕРАЛОВАТНЫХ ПЛИТ К БЕТОННЫМ ИЛИ КИРПИЧНЫМ СТЕНАМ | КГ | 400.656
60 | С | СУХАЯ ШТУКАТУРНАЯ СМЕСЬ ИЗ КЛЕЕВОГО РАСТВОРА | КГ | 314.24
61 | С | ПРОФИЛЬ ЦОКОЛЬНЫЙ AL 50 ММ | М | 36
62 | С | УГОЛОК ПВХ С АРМИРУЮЩЕЙ СЕТКОЙ ДЛИНА УГОЛКА 2.7 МЕТР | ШТ | 18
63 | С | ПЛИТЫ ИЗ КАМЕННОЙ ВАТЫ (БАЗАЛЬТ) ДЛЯ ФАСАДА BASALT WOOL FACADE STANDART, РАЗМЕР ПЛИТЫ 1200Х600, ТОЛЩИНА 50 ММ (105КГ/М3) | М2 | 87.9872
64 | С | ГРУНТОВКА | КГ | 29.8528
65 | С | СМЕСЬ УНИВЕРСАЛЬНАЯ ДЕКОРАТИВНАЯ НА ОСНОВЕ ТРАВЕРТИНА | КГ | 274.96
66 | С | ЛАК (ДЛЯ ЖИДКОГО ТРАВЕРТИНА) | КГ | 29.8528
67 | С | ГРУНТОВКА ПОД ТРАВЕРТИН | КГ | 15.712
68 | Е1501-091-01 ДОП. 9. ТЧ П.3.27-А КЗТР=1,05 | ОБЛИЦОВКА ПАРАПЕТ ДЕКОРАТИВНЫМИ ПАНЕЛЯМИ ТИПА "АЛЮПАН" С УСТРОЙСТВОМ КАРКАСА. ПРОИЗВОДСТВО РАБОТ НА ВЫСОТЕ СВЫШЕ 2 ДО 8 М, ПРИМЕНЕН КОЭФФИЦИЕНТ К НОРМАМ ЗАТРАТ ТРУДА - 1,05. | 100М2 РАЗВЕРНУТОЙ ПРОЕКЦИИ ПОВЕРХНОСТИ ОБЛИЦОВКИ | 0.725
69 | Е1501-092-01 ДОП. 9 | РАСКРОЙ И ИЗГОТОВЛЕНИЕ ПАНЕЛЕЙ ИЗ ЛИСТОВ "АЛЮПАН" | 100М2 РАЗВЕРНУТОЙ ПРОЕКЦИИ ПОВЕРХНОСТИ ОБЛИЦОВКИ | 0.725
70 | С | КОМПОЗИТНЫЕ ПАНЕЛИ ТИПА "АЛЮКОБОНД" С ЭЛЕМЕНТАМИ НАВЕСКИ | М2 | 76.125
71 | С | ПРОФИЛИ ОЦИНКОВАННЫЙ | М | 150.498
РАЗДЕЛ: ПРОЕМЫ
72 | Е1001-037-01ДОП. 11 ГОСАРХИТЕКТСТРОЙ РУЗ ПР. № 429 ОТ 15.12.17 Г. | УСТАНОВКА АЛЮМИНИЕВЫЕ ДВЕРИ ТИПА "AKFA" | 100М2 | 0.0846
73 | Е1001-036-02ДОП. 11 ГОСАРХИТЕКТСТРОЙ РУЗ ПР. № 429 ОТ 15.12.17 Г. | УСТАНОВКА БЛОКИ ОКОННЫЕ ПЛАСТИКОВЫЕ | 100 М2 | 0.117
74 | Е1001-035-01ДОП. 11 ГОСАРХИТЕКТСТРОЙ РУЗ ПР. № 429 ОТ 15.12.17 Г. | УСТАНОВКА ПОДОКОННЫХ ДОСОК ИЗ ПВХ В КАМЕННЫХ СТЕНАХ ТОЛЩИНОЙ ДО 0,51 М. | 100 М.П. | 0.064
75 | С | ДОСКИ ПОДОКОННЫЕ ИЗ ПВХ ШИРИНОЙ 250ММ | М | 6.4
76 | Е1201-010-01 | УСТРОЙСТВО МЕЛКИХ ПОКРЫТИЙ [БРАНДМАУЭРЫ, ПАРАПЕТЫ, СВЕСЫ И Т.П.] ИЗ ЛИСТОВОЙ ОЦИНКОВАННОЙ СТАЛИ/СЛИВ НА ПОДОКОННИКАХ/ | 100М2 | 0.0096
ВНУТРЕННЫЕ ОТДЕЛКА
СТЕН
77 | Е1502-016-03 ДОП. 12 МИНСТРОЙ РУЗ N 519 ОТ 18.11.2019 Г. | ОШТУКАТУРИВАНИЕ ПОВЕРХНОСТЕЙ ЦЕМЕНТНО-ИЗВЕСТКОВЫМ ИЛИ ЦЕМЕНТНЫМ РАСТВОРОМ ПО КАМНЮ И БЕТОНУ УЛУЧШЕННОЕ СТЕН | 100М2 | 1.2413
78 | Е1504-005-03 ДОП. 4 | ОКРАСКА ПОЛИВИНИЛАЦЕТАТНЫМИ ВОДОЭМУЛЬСИОННЫМИ СОСТАВАМИ УЛУЧШЕННАЯ ПО ШТУКАТУРКЕ СТЕН | 100М2 | 1.2413
ПОТОЛОК
79 | Е1501-052-01 ДОП. 1 | УСТРОЙСТВО ПОДВЕСНОГО ПОТОЛКА ГИПСОКАРТОННЫМИ ПЛИТАМИ КНАУФ ПО МЕТАЛЛИЧЕСКИМ НЕСУЩИМ КОНСТРУКЦИЯМ, ПРОСТОЙ СЛОЖНОСТИ | 100М2 | 0.3903
80 | Е1504-005-10 ДОП. 4. ШНК 4.02.70-05 П.1.10 КЗТР=1,15, КЭМ=1,25 | ОКРАСКА ПОЛИВИНИЛАЦЕТАТНЫМИ ВОДОЭМУЛЬСИОННЫМИ СОСТАВАМИ ВЫСОКОКАЧЕСТВЕННАЯ ПО СБОРНЫМ КОНСТРУКЦИЯМ, ПОДГОТОВЛЕННЫМ ПОД ОКРАСКУ ПОТОЛКОВ. | 100М2 | 0.3903
ПОЛЫ ЛАМИНАТ
81 | Е1101-002-09 | УСТРОЙСТВО ПОДСТИЛАЮЩИХ СЛОЕВ БЕТОННЫХ 80 ММ | М3 | 1.4144
82 | Е1101-004-01 | УСТРОЙСТВО ГИДРОИЗОЛЯЦИИ ОКЛЕЕЧНОЙ РУЛОННЫМИ МАТЕРИАЛАМИ НА МАСТИКЕ БИТУМИНОЛЬ ПЕРВЫЙ СЛОЙ | 100М2 | 0.1768
83 | Е1101-011-03 | УСТРОЙСТВО СТЯЖЕК БЕТОННЫХ ТОЛЩИНОЙ 20 ММ | 100М2 | 0.1768
84 | Е1101-034-08 | УКЛАДКА ЛАМИНИРОВАННОГО НАПОЛЬНОГО ПОКРЫТИЯ, "ПЛАВАЮЩИМ" СПОСОБОМ, ТИПА PERGO БЕЗ КЛЕЯ | 100М2 | 0.1768
85 | Е1101-039-01 | УСТРОЙСТВО ПЛИНТУСОВ МДФ | 100М | 0.1594
86 | С | ПЛИНТУСА ДЛЯ ПОЛОВ МДФ | М | 16.0994
КЕРАМИЧЕСКАЯ ПЛИТКА (ИТАЛОГРАНИТ)
87 | Е1101-002-09 . ШНК 4.02.70-05 П.1.10 КЗТР=1,15, КЭМ=1,25 | УСТРОЙСТВО ПОДСТИЛАЮЩИХ СЛОЕВ БЕТОННЫХ 80 ММ. | М3 | 1.728
88 | Е1101-004-01 | УСТРОЙСТВО ГИДРОИЗОЛЯЦИИ ОКЛЕЕЧНОЙ РУЛОННЫМИ МАТЕРИАЛАМИ НА МАСТИКЕ БИТУМИНОЛЬ ПЕРВЫЙ СЛОЙ | 100М2 | 0.216
89 | Е1101-011-03 | УСТРОЙСТВО СТЯЖЕК БЕТОННЫХ ТОЛЩИНОЙ 20 ММ | 100М2 | 0.216
90 | Е1101-052-02 | УСТРОЙСТВО ПОКРЫТИЙ ИЗ ИТАЛОГРАНИТНЫХ ПЛИТОК РАЗМЕРАМИ ДО 60X60 СМ | 100М2 | 0.216
91 | С | ПЛИТКИ ИТАЛОГРАНИТНЫЕ | М2 | 22.032
92 | Е1101-039-05 | УСТРОЙСТВО ПЛИНТУСОВ ИЗ ИТАЛОГРАНИТНЫХ ПЛИТОК ТОЛЩИНОЙ ДО 15 ММ ШИРИНОЙ ДО 100 ММ НА КЛЕЕ ИЗ СУХИХ СМЕСЕЙ С РЕЗКОЙ ПЛИТ ПО РАЗМЕРУ | 100М | 0.1638
ОТМОСТКА
93 | Е1101-002-03 | УСТРОЙСТВО ПОДСТИЛАЮЩИХ СЛОЕВ ГРАВИЙНЫХ | М3 | 3.072
94 | Е0601-001-01 ДОП. 3 | УСТРОЙСТВО БЕТОННОЙ ОТМОСТКА | 100М3 | 0.03072
КРЫЛЕЦО
95 | Е0601-005-01 | УСТ-ВО КРЫЛЕЦО | 100М3 | 0.023
96 | С | АРМАТУРА ДЛЯ МОНОЛИТНЫХ ЖЕЛЕЗОБЕТОННЫХ КОНСТРУКЦИЙ В ВИДЕ СЕТОК И ПЛОСКИХ КАРКАСОВ, ПРОВОЛОКА АРМАТРУНАЯ ИЗ НИЗКОУГЛЕРОДИСТОЙ СТАЛИ ВР-1, ДИАМТЕРОМ 5 ММ | Т | 0.02968
КОНТРОЛЬНО-ПРОПУСКНОЙ ПУНКТ (КПП)
97 |  | КОМПЬЮТЕР | ШТ | 1
98 |  | СТОЛ ПИСЬМЕННЫЙ ОДНОТУМБОВЫЙ; 2800Х920Х750 | ШТ | 1
99 |  | КРЕСЛО РАБОЧЕЕ ПОВОРОТНОЕ; 660Х715Х(960-990) | ШТ | 1
100 |  | СТОЛ: 1000Х600Х550 | ШТ | 1
101 |  | МЯГКОЕ ДИВАН; 2000Х950Х500 | ШТ | 1
102 |  | КОЖАНОЕ КРЕСЛО ДЛЯ ОЖИДАНИЕ | ШТ | 10
103 |  | СТЕКЛЯННЫЕ ШКАФ ДЛЯ ДОКУМЕНТОВ; 800Х450Х1800 | ШТ | 2
104 |  | ШКАФ ДЛЯ ВЕЩИ; 800Х450Х1800 | ШТ | 1
КПП
ВИДЕОНАБЛЮДЕНИЕ КПП
105 | Ц1009-003-12 | АППАРАТУРА ВИДЕОНАБЛЮДЕНИЯ. ЦИФРОВОЕ ВИДЕОЗАПИСЫВАЮЩЕЕ УСТРОЙСТВО | ШТ | 1
106 | VIDCOM | 8-КАНАЛЬНЫЙ IP ВИДЕОРЕГИСТРАТОР DS-7608NI-I2 | ШТ | 1
107 | Ц1009-003-12 | АППАРАТУРА ВИДЕОНАБЛЮДЕНИЯ. ЦИФРОВОЕ ВИДЕОЗАПИСЫВАЮЩЕЕ УСТРОЙСТВО | ШТ | 1
108 |  | КОММУТАТОР СЕТЕВОЙ, 8 ПОРТОВ, 100 MB, POE, КАТ.5Е, UTP-1U DS-3E0109P-E | ШТ | 1
109 |  | МОНИТОР ЦВЕТНОЙ TFT LED 24" | ШТ | 1
110 | Ц1009-001-02 | АППАРАТУРА ТЕЛЕВИЗИОННАЯ С 1 МАЛОГАБАРИТНОЙ БЕСТРУБОЧНОЙ КАМЕРОЙ | КОМПЛ | 5
111 |  | IP-КАМЕРА КУПОЛЬНАЯ 4МП DS-2CD2543G0-IS | ШТ | 2
112 |  | IP-КАМЕРА ЦИЛИНДРИЧЕСКАЯ НАРУЖНАЯ 8МП DS-2CD2083G0-I | ШТ | 3
113 | Ц1001-055-02 | ПРОКЛАДКА КАБЕЛЯ И ПРОВОДА ПО СТЕНАМ. КАБЕЛЬ, МАССА 1 М ДО 1 КГ, ПО СТЕНЕ КИРПИЧНОЙ | 100М | 1.2
114 |  | ВЫСОКОЧАСТОТНЫЙ КАБЕЛЬ ПЕРЕДАЧИ ДАННЫХ ДЛЯ ЛОКАЛЬНЫХ СЕТЕЙ UTP 4 КСВПВ5Е 4Х2Х0,52 | M | 50
115 |  | ЭКРАНИРОВАННАЯ ВИТАЯ ПАРА КАТЕГОРИИ 5Е С ДИАМЕТРОМ ЖИЛЫ 0,5 ММ FTP 5Е CAT. 4Х2Х0,5 | M | 70
116 | Ц1009-002-04 | АППАРАТУРА НАСТЕННОГО ТИПА. КОРОБКА КАБЕЛЬНАЯ СОЕДИНИТИЛЬНАЯ ИЛИ РАЗВЕТВИТЕЛЬНАЯ | ШТ | 3
117 |  | КОРОБКА 110X110 | ШТ | 3
118 | Ц1104-020-01 | РАЗЪЕМ, СЕЧЕНИЕ ЖИЛЫ ДО 1 ММ2, КОЛИЧЕСТВО ПОДКЛЮЧАЕМЫХ ЖИЛ, ШТ. 14 | ШТ | 15
119 |  | КОНЕКТОР RJ-45; РАЪЕМ TS DC (5.5/2.1) | ШТ | 15
120 | С | ТРУБА ВИНИПЛАСТОВАЯ, ГЛАДКАЯ D=16 ММ ПВХНГ | М | 20
121 | С | МЕТИЗЫ | КГ | 1
122 | С | КЛИПСЫ | ШТ | 14
123 |  | ПЕРФОРИРОВАННЫЙ КАБЕЛЬНЫЙ КАНАЛ ВXШ:40X25 | М | 30
124 |  | ЖЕТСКИЙ ДИСК НDD 6ТВ | ШТ | 1
125 |  | ТРУБЫ СТАЛЬНЫЕ Д=32 ММ | М | 200
126 | Ц1001-055-02 | ПРОКЛАДКА КАБЕЛЯ И ПРОВОДА ПО СТЕНАМ. КАБЕЛЬ, МАССА 1 М ДО 1 КГ, ПО СТЕНЕ КИРПИЧНОЙ | 100М | 2
127 |  | ВЫСОКОЧАСТОТНЫЙ КАБЕЛЬ ПЕРЕДАЧИ ДАННЫХ ДЛЯ ЛОКАЛЬНЫХ СЕТЕЙ UTP 4 КСВПВ5Е 4Х2Х0,52 | M | 200
128 |  | РОЗЕТКА СДВОЕННАЯ UTP CAT.6, 8 КОНТАКТОВ СКРЫТОЙ УСТАНОВКИ | ШТ | 1
ПОЖАРНАЯ СИГНАЛИЗАЦИЯ
129 | Ц1008-001-01 ДОП. 4 | ПРИБОРЫ ПС ПРИЕМНО-КОНТРОЛЬНЫЕ, ПУСКОВЫЕ. КОНЦЕНТРАТОР: БЛОК БАЗОВЫЙ НА 8 ЛУЧЕЙ | ШТ | 1
130 |  | ПРИБОР ОХРАННО-ПОЖАРНЫЙ ГРАНД МАГИСТР-4А (НА 8 ЗОН, ВСТРОЕННАЯ КЛАВИАТУРА, ПИТАНИЕ ОТ 160V-242V/12V-7А) | ШТ | 1
131 | Ц1008-003-01 ДОП. 4 | ПРИБОР СИГНАЛИЗИРУЮЩИЙ СИГНАЛ-СУЗ | ШТ | 1
132 |  | СИСТЕМНЫЙ БЛОК ГРАНД МАГИСТР СБ 12 + РИП | ШТ | 1
133 | Ц1008-002-02 ДОП. 4 | ИЗВЕЩАТЕЛИ ПС АВТОМАТИЧЕСКИЕ: ДЫМОВОЙ | ШТ | 6
134 |  | ИЗВЕЩАТЕЛЬ ПОЖАРНЫЙ ДЫМОВОЙ ИП-212-141 | ШТ | 6
135 | Ц1008-002-03 ДОП. 4 | ИЗВЕЩАТЕЛИ ПС АВТОМАТИЧЕСКИЕ: РУЧНОЙ ИПР | ШТ | 1
136 |  | ИЗВЕЩАТЕЛЬ ПОЖАРНЫЙ РУЧНОЙ ИПР513-10 | ШТ | 1
137 | Ц1001-055-03 | ПРОКЛАДКА КАБЕЛЯ И ПРОВОДА ПО СТЕНАМ | 100М | 0.6
138 | С | КАБЕЛЬ ДЛЯ МОНТАЖА СИСТЕМ СИГНАЛИЗАЦИИ В ПВХ КСВВ 2Х0,5 | М | 60
139 | С | МЕТИЗЫ | КГ | 1
140 | Ц1008-003-01 ДОП. 4 | ПРИБОР СИГНАЛИЗИРУЮЩИЙ СИГНАЛ-СУЗ | ШТ | 1
141 |  | СИГНАЛНО-ЗВУКОВОЕ УСТРОЙСТВО МАЯК-12-КПМ1 | ШТ | 1
142 | Ц1001-055-03 | ПРОКЛАДКА КАБЕЛЯ И ПРОВОДА ПО СТЕНАМ | 100М | 0.1
143 | С | КАБЕЛЬ ДЛЯ МОНТАЖА СИСТЕМ СИГНАЛИЗАЦИИ В ПВХ КСВВ 8Х0,4 | М | 10
объект -БЛАГОУСТРОЙСТВО
БЛАГОУСТРОЙСТВО
ПЛАНИРОВКА
1 | Е0101-197-14 ДОП. 11 ГОСАРХИТЕКТСТРОЙ РУЗ ПР. № 429 ОТ 15.12.17 Г. | РАЗРАБОТКА ЧИСТОГО ГРУНТА С ПОГРУЗКОЙ В АВТОМОБИЛИ-САМОСВАЛЫ ЭКСКАВАТОРАМИ ТИПА "ATLAS", "VOLVO", "KOMATSU", "HITACHI", "LIEBHER" С КОВШОМ ВМЕСТИМОСТЬЮ 0,5 (0,46-0,64) М3, ГРУППА ГРУНТОВ 2 | 1000 М3 ГРУНТА | 1.219
2 | Е310-1005 . ШНК4.04.06-14 Р.3.Т.7 К=0,49 | ПЕРЕВОЗКА ГРУНТА АВТОМОБИЛЕМ, РАССТОЯНИЕ ПЕРЕВОЗКИ 5 КМ, КЛАСС ГРУЗА 1. ПРИ ПЕРЕВОЗКЕ АВТОСАМОСВАЛАМИ ГРУЗОПОДЪЕМНОСТЬЮ 25, ПРИМЕНЕН КОЭФФИЦИЕНТ К НОРМАМ ЗАТРАТ ТРУДА МАШИНИСТОВ И ЭКСПЛУАТАЦИИ МАШИН - 0,41. | Т | 1950.4
3 | Е0102-016-03 ДОП. 14 | УПЛОТНЕНИЕ ГРУНТА 1-Й ГРУППЫ ПРИ ОБРАТНОЙ ЗАСЫПКЕ ПАЗУХ КОТЛОВАНА ВИБРОКАТКОМ "BOMAG BW 177 D-4" ЗА ОДИН ПРОХОД ПО ОДНОМУ СЛЕДУ ПРИ ТОЛЩИНЕ СЛОЯ 30 СМ МАССОЙ КАТКА 8 ТН (ПОСЛОЙНОЕ) | 1000 М3 | 1.912
4 | Е0102-006-01 | ПОЛИВ ВОДОЙ УПЛОТНЯЕМОГО ГРУНТА НАСЫПЕЙ | 1000М3 | 1.912
БЕТОННАЯ СТЯЖКА
5 | Е2704-003-05 ДОП. 4 | УСТРОЙСТВО ОСНОВАНИЙ И ПОКРЫТИЙ ИЗ ПЕСЧАНО-ГРАВИЙНЫХ СМЕСЕЙ ОДНОСЛОЙНЫХ ТОЛЩИНОЙ 12 СМ | 1000М2 ОСНОВАНИЯ ИЛИ ПОКРЫТИ | 0.0934
6 | Е2706-002-17 ДОП. 12 МИНСТРОЙ РУЗ N 519 ОТ 18.11.2019 Г. | УСТРОЙСТВО ЦЕМЕНТОБЕТОННЫХ ПОКРЫТИЙ ОДНОСЛОЙНЫХ СРЕДСТВАМИ МАЛОЙ МЕХАНИЗАЦИИ, ТОЛЩИНА СЛОЯ 20 СМ (БЕТОН КЛАСС В15) | 1000М2 | 0.0934
7 | Е2706-002-18 ДОП. 12 МИНСТРОЙ РУЗ N 519 ОТ 18.11.2019 Г. К=10 | ВЫЧИТАЕТСЯ ПОЗИЦИЯ: ПРИ ИЗМЕНЕНИИ ТОЛЩИНЫ СЛОЯ НА 1 СМ ИСКЛЮЧАТЬ К НОРМЕ 27-06-002-17 (УМЕНЬШЕНИЕ ТОЛЩИНЫ СЛОЯ НА 10СМ БЕТОН КЛАСС В15) | 1000М2 | -0.0934
ДОРОЖНАЯ ОДЕЖДА №1
8 | Е2704-003-06 ДОП. 4 | УСТРОЙСТВО ОСНОВАНИЙ И ПОКРЫТИЙ ИЗ ПЕСЧАНО-ГРАВИЙНЫХ СМЕСЕЙ ДВУХСЛОЙНЫХ НИЖНИЙ СЛОЙ ТОЛЩИНОЙ 12 СМ | 1000М2 | 0.511
9 | Е2704-003-08 ДОП. 7 К=12 | УВЕЛИЧЕНИЕ ТОЛЩ.СЛОЯ НА 12 СМ | 1000 М2 ОСНОВАНИЯ ИЛИ ПОКРЫТИЯ | 0.511
10 | Е2704-001-04 | УСТРОЙСТВО ПОДСТИЛАЮЩИХ СЛОЕВ ИЗ ЩЕБНЯ ТОЛЩ. 3СМ | 100М3 | 0.1533
11 | Е2706-026-01 | ПОДГРУНТОВКА ОСНОВАНИЯ ЖИДКИМ БИТУМОМ НА 1М2 0,5Л | Т | 0.2555
12 | Е2713-010-01 ДОП. 9 | УСТРОЙСТВО ПОКРЫТИЯ ИЗ ГОРЯЧИХ ПЛОТНЫХ МЕЛКОЗЕРНИСТЫХ АСФАЛЬТОБЕТОННЫХ СМЕСЕЙ АСФАЛЬТОУКЛАДЧИКАМИ ТИПА "VOGELE" ПРИ ШИРИНЕ УКЛАДКИ ДО 6 М И ТОЛЩИНОЙ СЛОЯ 4 СМ | 1000 М2 | 0.511
13 | Е2713-011-01 ДОП. 9 К=2 | УВЕЛИЧЕНИЕ ТОЛЩ. СЛОЯ НА 1СМ | 1000 М2 | 0.511
ДОРОЖНАЯ ОДЕЖДА №2
14 | Е2704-003-05 ДОП. 4 | УСТРОЙСТВО ОСНОВАНИЙ И ПОКРЫТИЙ ИЗ ПЕСЧАНО-ГРАВИЙНЫХ СМЕСЕЙ ОДНОСЛОЙНЫХ ТОЛЩИНОЙ 12 СМ (ГОСТ 25607 ГА АСОСАН С5) | 1000М2 ОСНОВАНИЯ ИЛИ ПОКРЫТИ | 0.545
15 | Е2704-001-04 | УСТРОЙСТВО ПОДСТИЛАЮЩИХ СЛОЕВ ИЗ ЩЕБНЯ ТОЛЩ. 3СМ | 100М3 | 0.1635
16 | Е2706-026-01 | ПОДГРУНТОВКА ОСНОВАНИЯ ЭМУЛЬСИЯ БИТУМНАЯ НА 1М2 0,5ЛХ0,95 | Т | 0.2725
17 | Е2713-010-01 ДОП. 9 | УСТРОЙСТВО ПОКРЫТИЯ ИЗ ГОРЯЧИХ ПЛОТНЫХ МЕЛКОЗЕРНИСТЫХ АСФАЛЬТОБЕТОННЫХ СМЕСЕЙ АСФАЛЬТОУКЛАДЧИКАМИ ТИПА "VOGELE" ПРИ ШИРИНЕ УКЛАДКИ ДО 6 М И ТОЛЩИНОЙ СЛОЯ 4 СМ | 1000 М2 | 0.545
18 | Е2713-011-01 ДОП. 9 К=2 | УВЕЛИЧЕНИЕ ТОЛЩ. СЛОЯ НА 1СМ | 1000 М2 | 0.545
МЕТАЛЛИЧЕСКАЯ ОГРАЖДЕНИЯ 45М
19 | Е0101-004-05 | РАЗРАБОТКА ГРУНТА В ОТВАЛ ЭКСКАВАТОРАМИ "ДРАГЛАЙН" ИЛИ "ОБРАТНАЯ ЛОПАТА" С КОВШОМ ВМЕСТИМОСТЬЮ 0,25 М3, ГРУППА ГРУНТОВ 2 | 1000М3 | 0.0243
20 | Е0101-087-02 | ЗАСЫПКА ТРАНШЕЙ И КОТЛОВАНОВ С ПЕРЕМЕЩЕНИЕМ ГРУНТА ДО 5 М БУЛЬДОЗЕРАМИ МОЩНОСТЬЮ 303 (410) КВТ (Л.С.), 2 ГРУППА ГРУНТА | 1000М3 | 0.0081
21 | Е0801-002-03 МИНСТРОЙИЖКХ 14.02.23 Г. N 30 | УСТРОЙСТВО ПОДГОТОВКА ИЗ ГПС ТОЛЩ. 10СМ | М3 | 1.8
22 | Е0601-001-20 ДОП. 3 | УСТРОЙСТВО ЛЕНТОЧНЫХ ФУНДАМЕНТОВ БЕТОННЫХ. | 100 М3 БЕТОНА | 0.198
23 | Е0903-012-12 | МОНТАЖ М/К СТОЕК | Т КОНСТРУКЦИЙ | 0.3175
24 | С | ТРУБЫ СТАЛЬНЫЕ КВАДРАТНЫЕ ГОСТ 8639-82, РАЗМЕР 100Х100 ММ, ТОЛЩИНА СТЕНКИ 3,0 ММ (ТЕОР. МАССА 1 МЕТРА = 9,02 КГ) | М | 35.2
25 | Е0906-024-10 | МОНТАЖ М/К ОГРАЖДЕНИЯ | Т | 0.62887
26 | С | ТРУБЫ СТАЛЬНЫЕ КВАДРАТНЫЕ ГОСТ 8639-82, РАЗМЕР 20Х20 ММ, ТОЛЩИНА СТЕНКИ 2,0 ММ (ВЕС 1 ПМ = 1,075 КГ) | М | 585
27 | Е1303-002-04 | ОГРУНТОВКА МЕТАЛЛИЧЕСКИХ ПОВЕРХНОСТЕЙ ЗА ОДИН РАЗ ГРУНТОВКОЙ ГФ-021 | 100М2 | 0.9
28 | Е1303-004-26 | ОКРАСКА МЕТАЛЛИЧЕСКИХ ОГРУНТОВАННЫХ ПОВЕРХНОСТЕЙ ЭМАЛЬЮ ПФ-115 | 100М2 | 0.9
ПАНЕЛ ОГРАЖДЕНИЕ ДЛИНА 93 М (ЕВРО ЗАБОР)
29 | Е0102-057-02 | РАЗРАБОТКА ГРУНТА ВРУЧНУЮ | 100М3 | 0.0705
30 | Е0801-002-01 МИНСТРОЙИЖКХ 14.02.23 Г. N 30 | УСТРОЙСТВО ОСНОВАНИЯ ПОД ФУНДАМЕНТЫ ИЗ ГПС | М3 | 1.175
31 | Е0601-001-02 | УСТРОЙСТВО БЕТОННЫХ ФУНДАМЕНТОВ ОБЩЕГО НАЗНАЧЕНИЯ ПОД КОЛОННЫ ОБЪЕМОМ ДО 3 М3 | 100М3 | 0.047
32 | Е0702-003-01 | УСТАНОВКА КОЛОНН ЖЕЛЕЗОБЕТОННЫХ В СТАКАНЫ ФУНДАМЕНТОВ | 100ШТ. | 0.47
33 | С | ОГРАЖДЕНИЯ ЖЕЛЕЗОБЕТОННЫЕ, СЕКЦИОННЫЕ ДЕКОРАТИВНЫЕ (ЕВРОЗАБОР ЖЕЛЕЗОБЕТОННЫЙ). СТОЙКА ОГРАЖДЕНИЯ ДЛИНОЙ 2,5 (120Х120Х2500ММ) | ШТ | 47
34 | Е0701-054-01 К=0,5 | УСТАНОВКА СБОРНЫЙ Ж/Б ДЕКОРАТИВНЫЙ СТЕНОВОЙ ПАНЕЛЬ (2000Х500Х50ММ) | 100М | 0.93
35 | С | СБОРНЫЙ Ж/Б ДЕКОРАТИВНЫЙ СТЕНОВОЙ ПАНЕЛЬ ВЕРХНЯЯ (2000Х500Х50ММ) | ШТ | 47
36 | С | СБОРНЫЙ Ж/Б ДЕКОРАТИВНЫЙ СТЕНОВОЙ ПАНЕЛЬ ГЛУХАЯ (2000Х500Х50ММ) | ШТ | 141
37 | Е0705-030-05 | УСТАНОВКА ПЛИТ БАЛКОНОВ И КОЗЫРЬКОВ СБОРНЫЙ Ж/Б КОЗИРОГ (120Х100Х1900ММ) | 100ШТ. | 0.47
38 | С | СБОРНЫЙ Ж/Б КОНЕК ОГРАЖДЕНИЯ (120Х100Х1900ММ) | ШТ | 47
39 | Е1504-012-03 | ОКРАСКА ФАСАДОВ С ЛЕСОВ С ПОДГОТОВКОЙ ПОВЕРХНОСТИ ПОЛИВИНИЛАЦЕТАТНАЯ | 100М2 | 1.88
МЕТАЛЛИЧЕСКАЯ ВОРОТА 2ШТ
40 | Е0102-057-02 | РАЗРАБОТКА ГРУНТА ВРУЧНУЮ В ТРАНШЕЯХ ГЛУБИНОЙ ДО 2 М БЕЗ КРЕПЛЕНИЙ С ОТКОСАМИ, ГРУППА ГРУНТОВ 2 | 100М3 | 0.01
41 | Е0801-002-01 МИНСТРОЙИЖКХ 14.02.23 Г. N 30 | УСТРОЙСТВО ОСНОВАНИЯ ПОД ФУНДАМЕНТЫ ИЗ ГПС ТОЛЩ. 10СМ | М3 | 0.18
42 | Е0601-001-02 | УСТРОЙСТВО БЕТОННЫХ ФУНДАМЕНТОВ ОБЩЕГО НАЗНАЧЕНИЯ ПОД КОЛОННЫ ОБЪЕМОМ ДО 3 М3 | 100М3 | 0.009
43 | Е0903-012-12 | МОНТАЖ М/К СТОЕК ИЗ ТРУБ Д76Х3,5ММ | Т | 0.05884
44 | С | ТРУБЫ СТАЛЬНЫЕ ЭЛЕКТРОСВАРНЫЕ Д. 76Х3,5 ММ | М | 9.4
45 | Е0904-011-01 | МОНТАЖ М/К ВОРОТ | Т | 0.12828
46 | Ц3801-003-04 ДОП. 4 | ИЗГОТОВЛЕНИЕ М/К ВОРОТ | Т | 0.12828
47 | С | ТРУБЫ СТАЛЬНЫЕ КВАДРАТНЫЕ ГОСТ 8639-82, РАЗМЕР 50Х50 ММ, ТОЛЩИНА СТЕНКИ 2,0 ММ (ВЕС 1 ПМ = 2,96 КГ) | М | 25.36
48 | С | ТРУБЫ СТАЛЬНЫЕ КВАДРАТНЫЕ ГОСТ 8639-82, РАЗМЕР 20Х20 ММ, ТОЛЩИНА СТЕНКИ 1,5 ММ (ВЕС 1 ПМ = 0,84 КГ) | М | 63.8
49 | С | ПЕТЛИ П1 | ШТ | 8
50 | Е1303-004-26 | ОКРАСКА МЕТАЛЛИЧЕСКИХ ОГРУНТОВАННЫХ ПОВЕРХНОСТЕЙ ЭМАЛЬЮ ПФ-115 | 100М2 | 0.166
МЕТАЛЛИЧЕСКАЯ ВОРОТА С КАЛИТКА МВ-1
51 | Е0102-057-02 | РАЗРАБОТКА ГРУНТА ВРУЧНУЮ | 100М3 | 0.00648
52 | Е0801-002-03 МИНСТРОЙИЖКХ 14.02.23 Г. N 30 | УСТРОЙСТВО ПОДГОТОВКА ИЗ ГПС ТОЛЩ. 10СМ | М3 | 0.19
53 | Е0601-001-02 | УСТРОЙСТВО БЕТОННЫХ ФУНДАМЕНТОВ ОБЩЕГО НАЗНАЧЕНИЯ ПОД КОЛОННЫ ОБЪЕМОМ ДО 3 М3 | 100 М3 БЕТОНА | 0.0129
54 | Е0903-012-12 | МОНТАЖ ОПОРНЫХ СТОЕК | Т | 0.31205
55 | С | ТРУБЫ СТАЛЬНЫЕ ЭЛЕКТРОСВАРНЫЕ ПРЯМОШОВНЫЕ С ТЕРМОУСИЛЕНИЕМ СВАРНОГО ШВА СТ. 3 ДН. 219Х6,0 ММ (ВЕС 1 ПМ = 31,52 КГ) | М | 9.9
56 | Е0904-011-01 | МОНТАЖ КАРКАСОВ ВОРОТ | Т КОНСТРУКЦИЙ | 0.24644
57 | С | ТРУБЫ СТАЛЬНЫЕ КВАДРАТНЫЕ ГОСТ 8639-82, РАЗМЕР 50Х50 ММ, ТОЛЩИНА СТЕНКИ 2,0 ММ (ВЕС 1 ПМ = 2,96 КГ) | М | 60.2
58 | С | ТРУБЫ СТАЛЬНЫЕ КВАДРАТНЫЕ ГОСТ 8639-82, РАЗМЕР 20Х20 ММ, ТОЛЩИНА СТЕНКИ 1,7 ММ (ВЕС 1 ПМ = 0,94 КГ) | М | 52.4
59 | С | СТАЛЬ КВАДРАТНАЯ 12Х12ММ | Т | 0.02079
60 | Е1303-002-04 | ОГРУНТОВКА МЕТАЛЛИЧЕСКИХ ПОВЕРХНОСТЕЙ ЗА ОДИН РАЗ ГРУНТОВКОЙ ГФ-021 | 100М2 | 0.35
61 | Е1303-004-26 | ОКРАСКА МЕТАЛЛИЧЕСКИХ ОГРУНТОВАННЫХ ПОВЕРХНОСТЕЙ ЭМАЛЬЮ ПФ-115 | 100М2 | 0.35
объект -Мебельные оборудование
1 |  | СТОЛ ОДНОТУМБОВЫЙ (1200х600х760) УМ 330 | ШТ | 3
2 |  | СТУЛ ПОЛУМЯГКЫЙ УМ 383 Н | ШТ | 38
3 |  | ШКАФ ДЛЯ ХРАНЕНИЯ ДОКУМЕНТОВ И ИНСТРУМЕНТОВ (835Х350Х1605) | ШТ | 15
4 |  | ШКАФ ДЛЯ ОПЕР КАРТОЧКИ | ШТ | 1
5 |  | НАБОР КАБИНЕТНОЙ МЕБЕЛИ (МАЛЫЙ), В.Т.Ч | КОМП.
6 |  | СТОЛ ДВУХТУМБОВЫЙ УМ 177 | ШТ | 3
7 |  | СТОЛ ПРИСТАВНОЙ; 1000Х700Х716 | ШТ | 3
8 |  | ТУМБА ВЫКАТНАЯ; 402Х480Х680 | ШТ | 3
9 |  | ШКАФ ДЛЯ ДОКУМЕНТОВ; 802Х470Х1805 | ШТ | 3
10 |  | ШКАФ ДЛЯ ОДЕЖДЫ; 802Х470Х1805 | ШТ | 3
11 |  | КРЕСЛО РАБОЧЕЕ ПОВОРОТНОЕ; 660Х715Х(960-990) | ШТ | 4
12 |  | НАБОР КАБИНЕТНОЙ МЕБЕЛИ, В.Т.Ч | КОМП.
13 |  | СТОЛ ДВУХТУМБОВЫЙ; 1800х900х750 | ШТ | 1
14 |  | СТОЛ ПРИСТАВНОЙ; 1000Х700Х715 | ШТ | 1
15 |  | СТОЛ ПОД ТЕЛЕФОН; 900Х500Х650 | ШТ | 1
16 |  | ТУМБА ВЫКАТНАЯ; 402Х480Х680 | ШТ | 1
17 |  | ШКАФ ДЛЯ ДОКУМЕНТОВ; 802Х470Х1605 | ШТ | 1
18 |  | ШКАФ ДЛЯ ОДЕЖДЫ; 802Х470Х1605 | ШТ | 1
19 |  | КОМПЬЮТЕР; Э1Ф; 220; ШР; 0,42кВт | ШТ | 14
20 |  | СЕЙФ МЕТАЛЛИЧЕСКИЙ | ШТ | 3
21 |  | СТОЛ ПИСЬМЕННЫЙ ДВУХТУМБОВЫЙ; 1400х600х740 | ШТ | 11
22 |  | ПРИНТЕР; Э1Ф; 220; ШР; 0,5кВт | ШТ | 1
23 |  | ТУМБА СЕКЦИОННАЯ ОФИСНАЯ; 1200х450х600 | ШТ | 1
25 |  | СТЕЛЛАЖ БИБЛИОТЕЧНЫЙ (ДВУХСТОРОННИЙ); 900х665х2030 | ШТ | 2
26 |  | СТЕЛЛАЖ ПРОИЗВОДСТВЕННЫЙ; 1400х500х1800 | ШТ | 4
27 |  | СТОЛ БЕЗТУМБОВЫЙ РАСКЛАДНОЙ; 1500х700х760 | ШТ | 2
29 |  | ТЕЛЕВИЗОР; N=0,3кВт, 1ф | ШТ | 2
30 |  | НАБОР КАБИНЕТНОЙ МЕБЕЛИ, В.Т.Ч | КОМП.
31 |  | ДИВАН; 1900х800 | ШТ | 1
32 |  | КРЕСЛО; 600х600 | ШТ | 2
33 |  | ЖУРНАЛЬНЫЙ СТОЛИК; 900х500 | ШТ | 1
34 |  | КРОВАТЬ ОДНОСПАЛЬНАЯ С МАТРАСОМ; 2000х800х800 | ШТ | 20
35 |  | ТУМБОЧКА ПРИКРОВАТНАЯ; 410х360х622 | ШТ | 20
36 |  | ШКАФ ДВУХСЕКЦИОННЫЙ ДЛЯ ОДЕЖДЫ; 800х520х1735 | ШТ | 7
37 |  | ШКАФ ДЛЯ ПОСОБЫЙ; 1300х450х1800 | ШТ | 1
38 |  | СТОЛ АУДИТОРНЫЙ ДВУХМЕСТНЫЙ СО СТУЛЯМИ; 1200х500х760 | ШТ | 10
39 |  | СТОЛ ДЕМОНСТРАЦИОННЫЙ; 1400х800х800 | ШТ | 1
40 |  | ДОСКА АУДИТОРНАЯ; 1500х56х1000 | ШТ | 1
41 |  | СТОЛ ДЛЯ СОВЕЩАНИЙ; 1800х800х800 | ШТ | 1
42 |  | ТРИБУНА | ШТ | 1
43 |  | СКАМЬЯ AIRPORT | ШТ | 18
44 |  | ШКАФ С ЯЧЕЙКАМИ ДЛЯ ХРАНЕНИЯ ПРОТИВОГАЗОВ; 1500х500х1800 РАЗМЕР ЯЧЕЕК 300х500х600(h) | ШТ | 2
45 |  | СТОЛ ДЛЯ ПРОВЕРКИ АППАРАТОВ ЗАЩИТЫ ОРГАНОВ ДЫХАНИЯ; 2400х100х800 | ШТ | 1
46 |  | ШКАФ ДЛЯ ИНСТРУМЕНТОВ; 800х400х1600 | ШТ | 4
47 |  | ОБСЛУЖИВАНИЯ ЭЛЕКТРООБОРУДОВАНИЯ АВТОМАШИН | ШТ | 2
48 |  | СТОЛ ПОДСТАВКА ПОД СТАНОЧНОЕ ОБОРУДОВАНИЕ; 1400х800х760 | ШТ | 1
49 |  | СТАНОК НАСТОЛЬНЫЙ ЗАТОЧНОЙ; 600х350х450, N=0,6 кВт, 3ф | ШТ | 1
50 |  | СТАНОК НАСТОЛЬННО-СВЕРЛИЛЬНЫЙ; 770х370х820, N=0,6 кВт, 3ф | ШТ | 1
51 |  | ВЕРСТАК СЛЕСАРНЫЙ С ТИСКАМИ; 1300х700х750 | ШТ | 1
52 |  | ЭЛЕКТРОТОЧИЛО N=0,42 кВт, 3ф | ШТ | 1
53 |  | СТАНОК ДЛЯ НАВЯЗКИ ПОЖАРНЫХ РУКАВОВ; 950х800х1250, N=0,37 кВт, 380В | ШТ | 1
54 |  | СТОЛ РАБОЧИЙ; 1400х600х800 | ШТ | 1
55 |  | СЕЛЕНОВЫЙ ВЫПРЯМИТЕЛЬ; 350х260х232, N=0,8 кВт, 1ф | ШТ | 1
56 |  | ДИВАН; 2000х800х800 | ШТ | 3
57 |  | СТЕЛЛАЖ ДЛЯ ХРАНЕНИЯ ПОЖАРНЫХ РУКАВОВ; 1060х550х2200 | ШТ | 1
58 |  | ЗОНТ ВЕНТИЛЯЦИОННЫЙ; 1250х800х450, N=0,19 кВт, 1ф | ШТ | 1
59 |  | СТОЛ ПРОИЗВОДСТВЕННЫЙ ПРИСТЕННЫЙ; 1500х700х860 | ШТ | 1
60 |  | ШКАФ ХОЛОДИЛЬНЫЙ С ГЛУХОЙ ДВЕРЬЮ; 800х725х1980, N=0,58 кВт, 1ф | ШТ | 1
61 |  | ПЛИТА ЭЛЕКТРИЧЕСКАЯ ЧЕТЫРЕХКОНФОРОЧНАЯ БЕЗ ЖАРОЧНОГО ШКАФА; 1050х900х860, N=0,12 кВт, 3ф | ШТ | 1
62 |  | СТЕЛЛАЖ КУХОННЫЙ; 1200х416х1740 | ШТ | 1
63 |  | ШКАФ ХОЗЯЙСТВЕННЫЙ; 1000х400х1750 | ШТ | 1
64 |  | МОЙКА СТАЛЬНАЯ В КОМПЛЕКТЕ С ТУМБОЙ; 500х500х850 | ШТ | 1
65 |  | ПОЛКА НАВЕСНАЯ ДЛЯ СУШКИ ПОСУДЫ | ШТ | 1
66 |  | ШКАФЧИКИ ДЛЯ РАЗДЕВАЛКИ; 330х500х1800 | ШТ | 40
67 |  | СКАМЬЯ; 1000х300х400 | ШТ | 6
68 |  | ВЕШАЛКА ПРИСТЕННАЯ L=1000 | ШТ | 5
69 |  | ВЕШАЛКА НАСТЕННАЯ ПЯТИРОЖКОВАЯ | ШТ | 6
70 |  | ВОСЬМИМЕСТНЫЙ КОМПЛЕКТ МЕБЕЛИ ДЛЯ СТОЛОВОЙ СТОЛ 2750х700х760 | ШТ | 2
71 |  | ВЕШАЛКА-СТОЙКА | ШТ | 4
72 |  | ТРЕНАЖОР "БЕГОВАЯ ДОРОЖКА" | ШТ | 1
74 |  | КАРДИОТРЕНАЖЁР "ЭЛЛИПСОИД" | ШТ | 1
75 |  | СТЕНКА ГИМНАСТИЧЕСКАЯ ОДНОСЕКЦИОННАЯ L=1,0 M | ШТ | 1
76 |  | ТРЕНАЖЁР "ГОРИЗОНТАЛЬНАЯ ТЯГА" | ШТ | 1
77 |  | ТРЕНАЖЁР "ВЕРТИКАЛЬНАЯ ТЯГА" | ШТ | 1
78 |  | СИЛОВАЯ СТОЙКА ДЛЯ ПРИСЕДАНИЙ | ШТ | 1
79 |  | СТЕП-ПЛАТФОРМА 600х600х400, 800х200х200 | ШТ | 1
80 |  | СТОЙКА ДЛЯ ГАНТЕЛЕЙ L=600 | ШТ | 1
81 |  | СТОЙКА ДЛЯ ДИСКОФ L=600 | ШТ | 1
82 |  | СКАМЬЯ УНИВЕРСАЛЬНАЯ | ШТ | 2
83 |  | ЗЕРКАЛО L=2M, H=2M. | ШТ | 2
84 |  | СКАМЬЯ ДЛЯ РАЗДЕВАЛКИ ОДНОСТОРОННЯЯ С ПОЛКОЙ ДЛЯ ОБУВИ И ВЕШАЛКОЙ ДЛЯ ОДЕЖДЫ; 1500х375х1600 | ШТ | 1
85 |  | СТОЛ ДЛЯ ХРАНЕНИЯ БОЕВОЙ ОДЕЖДЫ И ПОДАРНОГО СНАРЯЖЕНИЯ; 1200х600х870 | ШТ | 10
86 |  | КАРЧЕР ДЛЯ ГРУЗОВОЙ МАШИНЫ | ШТ | 1
87 |  | ШКАФ ДЛЯ СУШКИ ПОЖАРНЫХ РУКАВОВ; 1200х600х1800, N=2,1 кВт, 1ф | ШТ | 3
88 |  | ЗЕРКАЛО; 1000х400х60. | ШТ | 8
объект -Тренировочная площадка
МОДУЛЬНАЯ СТЕНА
1 | Е0903-030-01 | МОНТАЖ МЕТАЛЛОКОНСТРУКЦИИ МОДУЛЬНЫЕ СТЕНА | Т КОНСТРУКЦИЙ | 1.2173
2 | С | ТРУБЫ СТАЛЬНЫЕ КВАДРАТНЫЕ ГОСТ 8639-82, РАЗМЕР 80Х80 ММ, ТОЛЩИНА СТЕНКИ 3,0 ММ (ВЕС 1 ПМ = 7,13 КГ) | М | 113
3 | С | ТРУБЫ СТАЛЬНЫЕ КВАДРАТНЫЕ ГОСТ 8639-82, РАЗМЕР 60Х60 ММ, ТОЛЩИНА СТЕНКИ 3,0 ММ (ТЕОР. МАССА 1 МЕТРА = 5,25 КГ) | М | 78.4
4 | Е1001-012-03 ДОП. 12 МИНСТРОЙ РУЗ N 519 ОТ 18.11.2019 Г. | ОБШИВКА КАРКАСНЫХ СТЕН ПЛИТАМИ ДРЕВЕСНОСТРУЖЕЧНЫМИ 16 ММ | 100 М2 СТЕН ЗА ВЫЧЕТОМ ПРОЕМОВ | 0.5126
5 | С | РОЛИКИ ДЛЯ МЕБЕЛИ 50Х17 | ШТ | 52
6 | С | ПЕТЛИ П1 | ШТ | 21
7 | С | РУЧКА | ШТ | 7
8 | Е0903-015-01 | МОНТАЖ М/К ПРОГОНОВ | Т КОНСТРУКЦИЙ | 2.6198
9 | С | ТРУБЫ СТАЛЬНЫЕ КВАДРАТНЫЕ ГОСТ 8639-82, РАЗМЕР 80Х80 ММ, ТОЛЩИНА СТЕНКИ 3,0 ММ (ВЕС 1 ПМ = 7,13 КГ) | М | 158.3
10 | С | СТАЛЬ ЛИСТ 5 ММ | Т | 1.4915
12 |  | МОНИТОР | ШТ | 1