## БВ
Форма N 5
Мажбурий ижро бюроси Ургут тумани бўлими маъмурий биносини реконструкция қилиш
ВЕДОМОСТЬ ОБЪЕМОВ РАБОТ №
№ п/п | Шифр номера нормативов и коды ресурсов | Тип работы | Единица измерения | Объем работ по проекту | Стоимость
[5 empty] | на единицу измерения | сумма
1 | 2 | 3 | 4 | 5 | 6 | 7
РАЗДЕЛ 1. АР
ФАСАД
1 | Е2601-043-01 | УСТРОЙСТВО ТЕПЛО-ПАРО-ШУМОИЗОЛЯЦИИ ИЗ ПЕНОПЛЕКСА СТЕН | 100М2 ПОВЕРХНОСТИ | 0.152
2 | С | КЛЕЙ ДЛЯ ТЕПЛОИЗОЛЯЦИОННЫХ ПЛИТ | КГ | 9.12
3 | С | ПЕНОПОЛИСТИРОЛЬНАЯ ТЕПЛОИЗОЛЯЦИЯ "ПЕНОПЛЕКС" (ПЛИТЫ), ТЕПЛОПРОВОДНОСТЬ 0,034, ПЛОТНОСТЬ ОТ 20 КГ/М3, ДЛИНА 1185 ММ, ШИРИНА 585 ММ, ТОЛЩИНА 50 ММ (В УПАКОВКЕ 7 ШТ, 4,85 М2) | М2 | 15.2
4 | Е2601-046-01 | НАРУЖНАЯ ТЕПЛОИЗОЛЯЦИЯ ФАСАДА ЗДАНИЙ ПЛИТАМИ ИЗ МИНЕРАЛЬНОЙ ВАТЫ WOOLAN | 100 М2 | 1.418
5 | С | МИНЕРАЛОВАТНЫЕ ПЛИТЫ ПЛОТНОСТЬЮ 50 КГ/М3 И ТОЛЩИНОЙ 100 ММ | М2 | 141.8
6 | С | ДЕКОРАТИВНЫЕ ПАНЕЛИ ECOPLIT NOVA G РАЗМЕРОМ 3000X1200X12 ММ | М2 | 15.2
7 | С | ДЕКОРАТИВНЫЕ ПАНЕЛИ ECOPLIT NOVA G РАЗМЕРОМ 3000X1200X12 ММ | М2 | 148.89
8 | С | ДЕКОРАТИВНЫЕ ПАНЕЛИ ECOPLIT NOVA G РАЗМЕРОМ 3000X1200X12 ММ | М2 | 14.7
9 | С | Г-ОБРАЗНЫЙ ПРОФИЛЬ ЖЕСТКОСТИ ТОЛЩ 1,2ММ 60Х40 | М | 171
10 | С | ГОРИЗОНТАЛЬНЫЙ НАПРАВЛЯЮЩИЙ КРЕПЕЖНЫЙ ПРОФИЛЬ 1,2ММ 60Х20 | М | 342
11 | С | ГРУЗОПОДЪЕМНЫЙ КРОНШТЕЙН | ШТ | 342
12 | Е1501-091-01 ДОП. 9 | ОБЛИЦОВКА ФАСАДА ДЕКОРАТИВНЫМИ ПАНЕЛЯМИ ТИПА "ТУНУКАФОН" С УСТРОЙСТВОМ КАРКАСА | 100М2 РАЗВЕРНУТОЙ ПРОЕКЦИИ ПОВЕРХНОСТИ ОБЛИЦОВКИ | 0.428
13 | С | ТУНУКАФОН | М2 | 42.8
РАЗДЕЛ 2.ВНУТРЕННЫЕ РАБОТЫ
ПРОЕМЫ
14 | Е1001-034-04ДОП. 11 ГОСАРХИТЕКТСТРОЙ РУЗ ПР. № 429 ОТ 15.12.17 Г. | УСТАНОВКА В ЖИЛЫХ И ОБЩЕСТВЕННЫХ ЗДАНИЯХ ОКОННЫХ БЛОКОВ ИЗ ПВХ ПРОФИЛЕЙ: ПОВОРОТНЫХ (ОТКИДНЫХ, ПОВОРОТНО-ОТКИДНЫХ) С ПЛОЩАДЬЮ ПРОЕМА БОЛЕЕ 2 М2 ОДНОСТВОРЧАТЫХ | 100 М2 | 0.2436
15 | С | УСТАНОВКА БЛОКИ ОКОННЫЕ ПЛАСТИКОВЫЕ ОДНОКАМЕРНЫЕ СТЕКЛОПАКЕТЫ С ТВЕРДОГО СЕЛЕКТИВНЫМ ПОКРЫТИЕМ ВНУТРИ СТЕКЛА БЕЛЫЙ БЕЗ ФОРТИЧКОЙ С ОТКИДНЫМ ЕХАНИЗМОМ ИХ ПВХ ПРОФИЛЯ | М2 | 23.4
16 | С | УСТАНОВКА БЛОКИ ФРАМУГИ ПЛАСТИКОВЫЕ ОДНОКАМЕРНЫЕ СТЕКЛОПАКЕТЫ С ТВЕРДОГО СЕЛЕКТИВНЫМ ПОКРЫТИЕМ ВНУТРИ СТЕКЛА БЕЛЫЙ ИХ ПВХ ПРОФИЛЯ | М2 | 0.96
17 | Е1001-037-01ДОП. 11 ГОСАРХИТЕКТСТРОЙ РУЗ ПР. № 429 ОТ 15.12.17 Г. | УСТАНОВКА БЛОКОВ ДЕРЕВО АЛЮМИНИЕВЫХ, АЛЮМИНИЕВЫХ, МЕТАЛЛОПЛАСТИКОВЫХ В НАРУЖНЫХ И ВНУТРЕННИХ ДВЕРНЫХ ПРОЕМАХ: В КАМЕННЫХ СТЕНАХ ПЛОЩАДЬЮ ПРОЕМА ДО 3 М2 | 100М2 | 0.1344
18 | С | УСТАНОВКА ВИТРАЖИ АЛЮМИНИЕВЫЕ СТЕКЛОПАКЕТ БЕЛЫЙ БЕЗ ПОРОГА | М2 | 13.44
19 | Е1004-013-01 | УСТАНОВКА ДЕРЕВЯННЫХ ДВЕРНЫХ БЛОКОВ | 100М2 ПРОЕМОВ | 0.2373
20 | С | УСТАНОВКА ДВЕРНЫЕ БЛОКИ МДФ С ГЛУХИЕ ПОЛОТНАМИ 60 ММ БЕЗ ПОРОГА С ЗАМКОМ | М2 | 23.73
21 | Е1001-060-02 ДОП. 6 | УСТАНОВКА И КРЕПЛЕНИЕ НАЛИЧНИКОВ ИЗ МДФ | 100М КОРОБОК БЛОКОВ | 0.63
22 | Е0904-016-01 | УСТАНОВКА ДВЕРНОГО ДОВОДЧИКА К МЕТАЛЛИЧЕСКИМ ДВЕРЯМ | ШТ | 2
23 | С | ДОВОДЧИК ДВЕРНОЙ APECS DC-06/150-M-S | ШТ | 2
24 | Е1001-035-01ДОП. 11 ГОСАРХИТЕКТСТРОЙ РУЗ ПР. № 429 ОТ 15.12.17 Г. | УСТАНОВКА ПОДОКОННЫХ ДОСОК ИЗ ПВХ В КАМЕННЫХ СТЕНАХ ТОЛЩИНОЙ ДО 0,51 М. | 100 М | 0.145
25 | С | ПОДОКОННИК ИЗ ПВХ 250ММ БЕЛЫЙ | ПОГ М | 14.5
26 | С | ЗАГЛУШКА ДЛЯ ПОДОКОННИКА | КОМП | 11
27 | Е0903-046-02 | МОНТАЖ ПЕРЕГОРОДОК ИЗ АЛЮМИНИЕВЫХ СПЛАВОВ ЗВУКОИЗОЛЯЦИОННЫХ С ДВЕРЬЮ | 100М2 | 0.0662
28 | Е0903-046-02 | МОНТАЖ ПЕРЕГОРОДОК ИЗ АЛЮМИНИЕВЫХ СПЛАВОВ ЗВУКОИЗОЛЯЦИОННЫХ | 100М2 | 0.0432
29 | С | ОБЁМНЫЕ БУКВЫ | ШТ | 15
30 | С | ЖАЛЮЗИ | М2 | 25.8
31 | С | НАЩЕЛЬНИК НА ПОРОГ | ПОГ М | 12
ВНЕТРЕННАЯ ОТДЕЛКА
ПОТОЛКИ
32 | Е1502-019-08 ДОП. 12 МИНСТРОЙ РУЗ N 519 ОТ 18.11.2019 Г. | СПЛОШНОЕ ВЫРАВНИВАНИЕ ПОВЕРХНОСТЕЙ (ОДНОСЛОЙНАЯ ШТУКАТУРКА) ГИПСОВЫМИ СУХИМИ СМЕСЯМИ: ТОЛЩИНОЙ ДО 10 ММ ПОТОЛКОВ (УМЕНЬШИТЬ ДО 3ММ) | 100М2 | 2.012
33 | Е1502-019-12 ДОП. 12 МИНСТРОЙ РУЗ N 519 ОТ 18.11.2019 Г. К=7 | ВЫЧИТАЕТСЯ ПОЗИЦИЯ: НА КАЖДЫЙ ММ ИЗМЕНЕНИЯ ТОЛЩИНЫ ИСКЛЮЧАЕТСЯ ПОТОЛКОВ | 100М2 | -2.012
34 | Е1504-005-02 ДОП. 4 | ОКРАСКА ПОЛИВИНИЛАЦЕТАТНЫМИ ВОДОЭМУЛЬСИОННЫМИ СОСТАВАМИ ПРОСТАЯ ПО ШТУКАТУРКЕ И СБОРНЫМ КОНСТРУКЦИЯМ, ПОДГОТОВЛЕННЫМ ПОД ОКРАСКУ ПОТОЛКОВ | 100М2 ОКРАШИВАЕМОЙ ПОВЕРХНОСТИ | 2.012
35 | Е1507-017-04 ДОП. 12 МИНСТРОЙ РУЗ N 519 ОТ 18.11.2019 Г. | ОБЛИЦОВКА ПОТОЛКА ДЕКОРАТИВНЫМИ ПЛАСТИКОВЫМИ ПАНЕЛЯМИ С УСТРОЙСТВОМ С КАРКАСА БЕЗ ОТНОСА ОТ ПОТОЛКА | 100М2 ПОВЕРХНОСТИ | 0.16
СТЕНЫ
36 | Е1502-015-05 | ШТУКАТУРКА ПОВЕРХНОСТЕЙ ИЗВЕСТКОВЫМ РАСТВОРОМ УЛУЧШЕННАЯ ПО КАМНЮ И БЕТОНУ СТЕН | 100М2 ОШТУКАТУРИВАЕМОЙ ПОВЕРХНОСТИ | 6.277
37 | Е1502-019-07 ДОП. 12 МИНСТРОЙ РУЗ N 519 ОТ 18.11.2019 Г. | СПЛОШНОЕ ВЫРАВНИВАНИЕ ПОВЕРХНОСТЕЙ (ОДНОСЛОЙНАЯ ШТУКАТУРКА) ГИПСОВЫМИ СУХИМИ СМЕСЯМИ: ТОЛЩИНОЙ ДО 10 ММ СТЕН (УМЕНЬШИТЬ ДО 3ММ) | 100М2 ОШТУКАТУРИВАЕМОЙ ПОВЕРХНОСТИ | 6.309
38 | Е1502-019-11 ДОП. 12 МИНСТРОЙ РУЗ N 519 ОТ 18.11.2019 Г. К=7 | ВЫЧИТАЕТСЯ ПОЗИЦИЯ: НА КАЖДЫЙ ММ ИЗМЕНЕНИЯ ТОЛЩИНЫ ИСКЛЮЧАЕТСЯ СТЕН | 100М2 ОШТУКАТУРИВАЕМОЙ ПОВЕРХНОСТИ | -6.309
39 | Е1502-031-01 | ШТУКАТУРКА ПОВЕРХНОСТЕЙ ОКОННЫХ И ДВЕРНЫХ ОТКОСОВ ПО БЕТОНУ И КАМНЮ ПЛОСКИХ | 100М2 | 0.351
40 | Е1504-005-03 ДОП. 4 | ОКРАСКА ПОЛИВИНИЛАЦЕТАТНЫМИ ВОДОЭМУЛЬСИОННЫМИ СОСТАВАМИ УЛУЧШЕННАЯ ПО ШТУКАТУРКЕ СТЕН | 100М2 | 6.309
41 | Е1501-019-01 | ГЛАДКАЯ ОБЛИЦОВКА СТЕН, СТОЛБОВ, ПИЛЯСТР И ОТКОСОВ [БЕЗ КАРНИЗНЫХ, ПЛИНТУСНЫХ И УГЛОВЫХ ПЛИТОК] БЕЗ УСТАНОВКИ ПЛИТОК ТУАЛЕТНОГО ГАРНИТУРА НА ЦЕМЕНТНОМ РАСТВОРЕ ПО КИРПИЧУ И БЕТОНУ | 100М2 ПОВЕРХНОСТИ ОБЛИЦОВКИ | 0.319
42 | Е1507-001-01 ДОП. 2 | УСТРОЙСТВО ПЕРЕГОРОДОК С ОДИНАРНЫМ МЕТАЛЛИЧЕСКИМ КАРКАСОМ И ОДНОСЛОЙНОЙ ОБШИВКОЙ ГИПСОКАРТОННЫМИ ПЛИТАМИ С ОБЕИХ СТОРОН(С-111). ПЕРЕГОРОДКИ С ШАГОМ СТОЕЧНЫХ ПРОФИЛЕЙ 600 ММ, ГЛУХИЕ ВЫСОТОЙ: ДО 2,7 М. ЛИСТЫ ГИПСОКАРТОННЫЕ, ВЛАГОСТОЙКИЕ, КНАУФ, ТОЛЩИНОЙ 10 ММ | М2 ПЕРЕГОРОДКИ ЗА ВЫЧЕТОМ ПРОЕМОВ | 25.8
43 | Е1507-001-01 ДОП. 2 | ДЕФОРМАЦИОННЫЕ ШВЫ ОБШИТЬ ИЗ ГИПСОКАРТОНОМ (150ММ). ЛИСТЫ ГИПСОКАРТОННЫЕ, ВЛАГОСТОЙКИЕ, КНАУФ, ТОЛЩИНОЙ 10 ММ | М2 ПЕРЕГОРОДКИ ЗА ВЫЧЕТОМ ПРОЕМОВ | 30.6
ПОЛЫ ИЗ КЕРАМИЧИЕСКОЙ ПЛИКИ 1-ЭТАЖ
44 | Е1101-027-06 | УСТРОЙСТВО ПОКРЫТИЙ НА РАСТВОРЕ ИЗ СУХОЙ СМЕСИ С ПРИГОТОВЛЕНИЕМ РАСТВОРА В ПОСТРОЕЧНЫХ УСЛОВИЯХ ИЗ ГЛАДКИХ НЕГЛАЗУРИРОВАННЫХ КЕРАМИЧЕСКИХ ПЛИТОК ДЛЯ ПОЛОВ ОДНОЦВЕТНЫХ | 100 М2 | 0.11
45 | С | ПЛИТКИ КЕРАМИЧЕСКИЕ 600Х600 | М2 | 11.22
46 | Е1101-011-01 | УСТРОЙСТВО СТЯЖЕК ЦЕМЕНТНЫХ ТОЛЩИНОЙ 20 ММ | 100М2 | 0.11
47 | Е1101-011-02 К=7,4 | УСТРОЙСТВО СТЯЖЕК ЦЕМЕНТНЫХ НА КАЖДЫЕ 5 ММ ИЗМЕНЕНИЯ ТОЛЩИНЫ СТЯЖКИ ДОБАВЛЯТЬ К НОРМЕ 11-01-011-01. РАСТВОР ГОТОВЫЙ КЛАДОЧНЫЙ ТЯЖЕЛЫЙ ЦЕМЕНТНЫЙ, МАРКА: 150 | 100М2 | 0.11
48 | С | КОМПОЗИТНАЯ АРМАТУРА 3 АБК ЯЧЕЙКОЙ 150Х150ММ | М2 | 11
49 | Е1101-004-03 | УСТРОЙСТВО ГИДРОИЗОЛЯЦИИ ОКЛЕЕЧНОЙ РУЛОННЫМИ МАТЕРИАЛАМИ НА РЕЗИНО-БИТУМНОЙ МАСТИКЕ ПЕРВЫЙ СЛОЙ. ГИДРОИЗОЛ | 100М2 | 0.11
50 | Е1101-004-04 | УСТРОЙСТВО ГИДРОИЗОЛЯЦИИ ОКЛЕЕЧНОЙ РУЛОННЫМИ МАТЕРИАЛАМИ НА РЕЗИНО-БИТУМНОЙ МАСТИКЕ ПОСЛЕДУЮЩИЙ СЛОЙ | 100М2 | 0.11
51 | Е1101-002-09 | УСТРОЙСТВО ПОДСТИЛАЮЩИХ СЛОЕВ БЕТОННЫХ - 80 ММ. БЕТОН ТЯЖЕЛЫЙ КЛАССА В7,5 /М-100/ ФРАКЦИИ 5-10 ММ | М3 | 0.9
52 | Е1101-003-03 | УСТРОЙСТВО УПЛОТНЯЕМЫХ САМОХОДНЫМИ КАТКАМИ ПОДСТИЛАЮЩИХ СЛОЕВ ЩЕБЕНОЧНЫХ | М3 | 6.6
53 | Е1101-039-04 | УСТРОЙСТВО ПЛИНТУСОВ ИЗ ПЛИТОК КЕРАМИЧЕСКИХ | 100М
ПОЛЫ МРАМОРНАЯ ПЛИКА 1-ЭТАЖ
54 | Е1101-031-03 | УСТРОЙСТВО ПОКРЫТИЙ ИЗ МРАМОРНЫХ ПЛИТ ПРИ КОЛИЧЕСТВЕ ПЛИТ НА 1 М2 ДО 4 ШТ | 100М2 | 0.167
55 | Е1101-011-01 | УСТРОЙСТВО СТЯЖЕК ЦЕМЕНТНЫХ ТОЛЩИНОЙ 20 ММ | 100М2 | 0.167
56 | Е1101-011-02 К=7 | УСТРОЙСТВО СТЯЖЕК ЦЕМЕНТНЫХ НА КАЖДЫЕ 5 ММ ИЗМЕНЕНИЯ ТОЛЩИНЫ СТЯЖКИ ДОБАВЛЯТЬ К НОРМЕ 11-01-011-01. РАСТВОР ГОТОВЫЙ КЛАДОЧНЫЙ ТЯЖЕЛЫЙ ЦЕМЕНТНЫЙ, МАРКА: 150 | 100М2 | 0.167
57 | Е1101-002-09 | УСТРОЙСТВО ПОДСТИЛАЮЩИХ СЛОЕВ БЕТОННЫХ - 80 ММ. БЕТОН ТЯЖЕЛЫЙ КЛАССА В7,5 /М-100/ ФРАКЦИИ 5-10 ММ | М3 | 1.3
58 | Е1101-003-03 | УСТРОЙСТВО УПЛОТНЯЕМЫХ САМОХОДНЫМИ КАТКАМИ ПОДСТИЛАЮЩИХ СЛОЕВ ЩЕБЕНОЧНЫХ | М3 | 10.02
59 | Е1101-041-01 | УСТАНОВКА ПЛИНТУСОВ ИЗ МРАМОРНЫХ ПЛИТ | М2 | 1.9
ПОЛЫ ЛАМИНАТ 1-ЭТАЖ
60 | Е1101-036-01 | ПОКРЫТИЕ -ПВХ (ЛАМИНАТ) С ПЛИНТУСОМ СГИБОМ НА 7,0СМ ТОЛЩ. - 10 ММ | 100М2 | 0.392
61 | Е1101-011-01 | УСТРОЙСТВО СТЯЖЕК ЦЕМЕНТНЫХ ТОЛЩИНОЙ 20 ММ | 100М2 | 0.392
62 | Е1101-011-02 К=5,4 | УСТРОЙСТВО СТЯЖЕК ЦЕМЕНТНЫХ НА КАЖДЫЕ 5 ММ ИЗМЕНЕНИЯ ТОЛЩИНЫ СТЯЖКИ ДОБАВЛЯТЬ К НОРМЕ 11-01-011-01. РАСТВОР ГОТОВЫЙ КЛАДОЧНЫЙ ТЯЖЕЛЫЙ ЦЕМЕНТНЫЙ, МАРКА: 150 | 100М2 | 0.392
63 | С | КОМПОЗИТНАЯ АРМАТУРА 3 АБК ЯЧЕЙКОЙ 150Х150ММ | М2 | 39.2
64 | Е1101-009-01 | УСТРОЙСТВО ТЕПЛО- И ЗВУКОИЗОЛЯЦИИ СПЛОШНОЙ ИЗ ВСЕПНЕНОГО ПОЛИЭТИЛЕНА ППИ-М 20 10ММ | 100М2 | 0.392
65 | Е1101-002-09 | УСТРОЙСТВО ПОДСТИЛАЮЩИХ СЛОЕВ БЕТОННЫХ - 80 ММ. БЕТОН ТЯЖЕЛЫЙ КЛАССА В7,5 /М-100/ ФРАКЦИИ 5-10 ММ | М3 | 3.1
66 | Е1101-003-03 | УСТРОЙСТВО УПЛОТНЯЕМЫХ САМОХОДНЫМИ КАТКАМИ ПОДСТИЛАЮЩИХ СЛОЕВ ЩЕБЕНОЧНЫХ | М3 | 23.52
67 | Е1101-040-03 | УСТРОЙСТВО КОННЕЛЮРНЫЙ ПЛИНТУС НА ВИНТАХ САМОНАРЕЗАЮЩИХ | 100М | 0.408
68 | С | КОННЕЛЮРНЫЙ ПЛИНТУС | ПОГ М | 40.8
ПОЛЫ ЛАМИНАТ 2-ЭТАЖ
69 | Е1101-036-01 | ПОКРЫТИЕ -ПВХ (ЛАМИНАТ) С ПЛИНТУСОМ СГИБОМ НА 7,0СМ ТОЛЩ. - 10 ММ | 100М2 | 1.017
70 | Е1101-011-01 | УСТРОЙСТВО СТЯЖЕК ЦЕМЕНТНЫХ ТОЛЩИНОЙ 20 ММ | 100М2 | 1.017
71 | Е1101-011-02 К=7,4 | УСТРОЙСТВО СТЯЖЕК ЦЕМЕНТНЫХ НА КАЖДЫЕ 5 ММ ИЗМЕНЕНИЯ ТОЛЩИНЫ СТЯЖКИ ДОБАВЛЯТЬ К НОРМЕ 11-01-011-01. РАСТВОР ГОТОВЫЙ КЛАДОЧНЫЙ ТЯЖЕЛЫЙ ЦЕМЕНТНЫЙ, МАРКА: 150 | 100М2 | 1.017
72 | С | КОМПОЗИТНАЯ АРМАТУРА 3 АБК ЯЧЕЙКОЙ 150Х150ММ | М2 | 101.7
73 | Е1101-009-01 | УСТРОЙСТВО ТЕПЛО- И ЗВУКОИЗОЛЯЦИИ СПЛОШНОЙ ИЗ ВСЕПНЕНОГО ПОЛИЭТИЛЕНА ППИ-М 20 10ММ | 100М2 | 1.017
74 | Е1101-040-03 | УСТРОЙСТВО КОННЕЛЮРНЫЙ ПЛИНТУС НА ВИНТАХ САМОНАРЕЗАЮЩИХ | 100М | 0.995
75 | С | КОННЕЛЮРНЫЙ ПЛИНТУС | ПОГ М | 99.5
ПОЛЫ МРАМОРНАЯ ПЛИКА 2-ЭТАЖ
76 | Е1101-031-03 | УСТРОЙСТВО ПОКРЫТИЙ ИЗ МРАМОРНЫХ ПЛИТ ПРИ КОЛИЧЕСТВЕ ПЛИТ НА 1 М2 ДО 4 ШТ | 100М2 | 0.276
77 | Е1101-011-01 | УСТРОЙСТВО СТЯЖЕК ЦЕМЕНТНЫХ ТОЛЩИНОЙ 20 ММ | 100М2 | 0.276
78 | Е1101-011-02 К=7,4 | УСТРОЙСТВО СТЯЖЕК ЦЕМЕНТНЫХ НА КАЖДЫЕ 5 ММ ИЗМЕНЕНИЯ ТОЛЩИНЫ СТЯЖКИ ДОБАВЛЯТЬ К НОРМЕ 11-01-011-01. РАСТВОР ГОТОВЫЙ КЛАДОЧНЫЙ ТЯЖЕЛЫЙ ЦЕМЕНТНЫЙ, МАРКА: 150 | 100М2 | 0.276
79 | Е1101-041-01 | УСТАНОВКА ПЛИНТУСОВ ИЗ МРАМОРНЫХ ПЛИТ | М2 | 0.9
ПОЛЫ ИЗ КЕРАМИЧИЕСКОЙ ПЛИКИ 2-ЭТАЖ
80 | Е1101-027-06 | УСТРОЙСТВО ПОКРЫТИЙ НА РАСТВОРЕ ИЗ СУХОЙ СМЕСИ С ПРИГОТОВЛЕНИЕМ РАСТВОРА В ПОСТРОЕЧНЫХ УСЛОВИЯХ ИЗ ГЛАДКИХ НЕГЛАЗУРИРОВАННЫХ КЕРАМИЧЕСКИХ ПЛИТОК ДЛЯ ПОЛОВ ОДНОЦВЕТНЫХ | 100 М2 | 0.05
81 | С | ПЛИТКИ КЕРАМИЧЕСКИЕ 600Х600 | М2 | 5.1
82 | Е1101-011-01 | УСТРОЙСТВО СТЯЖЕК ЦЕМЕНТНЫХ ТОЛЩИНОЙ 20 ММ | 100М2 | 0.05
83 | Е1101-011-02 К=9,4 | УСТРОЙСТВО СТЯЖЕК ЦЕМЕНТНЫХ НА КАЖДЫЕ 5 ММ ИЗМЕНЕНИЯ ТОЛЩИНЫ СТЯЖКИ ДОБАВЛЯТЬ К НОРМЕ 11-01-011-01. РАСТВОР ГОТОВЫЙ КЛАДОЧНЫЙ ТЯЖЕЛЫЙ ЦЕМЕНТНЫЙ, МАРКА: 150 | 100М2 | 0.05
84 | С | КОМПОЗИТНАЯ АРМАТУРА 3 АБК ЯЧЕЙКОЙ 150Х150ММ | М2 | 5
85 | Е1101-004-03 | УСТРОЙСТВО ГИДРОИЗОЛЯЦИИ ОКЛЕЕЧНОЙ РУЛОННЫМИ МАТЕРИАЛАМИ НА РЕЗИНО-БИТУМНОЙ МАСТИКЕ ПЕРВЫЙ СЛОЙ. ГИДРОИЗОЛ | 100М2 | 0.05
86 | Е1101-004-04 | УСТРОЙСТВО ГИДРОИЗОЛЯЦИИ ОКЛЕЕЧНОЙ РУЛОННЫМИ МАТЕРИАЛАМИ НА РЕЗИНО-БИТУМНОЙ МАСТИКЕ ПОСЛЕДУЮЩИЙ СЛОЙ | 100М2 | 0.05
87 | Е1101-039-04 | УСТРОЙСТВО ПЛИНТУСОВ ИЗ ПЛИТОК КЕРАМИЧЕСКИХ | 100М | 0.1
РАЗДЕЛ 1.ГЛУХОЕ ОГРАЖДЕНИЯ
1 | Е0101-004-05 | РАЗРАБОТКА ГРУНТА В ОТВАЛ ЭКСКАВАТОРАМИ "ДРАГЛАЙН" ИЛИ "ОБРАТНАЯ ЛОПАТА" С КОВШОМ ВМЕСТИМОСТЬЮ 0,25 М3, ГРУППА ГРУНТОВ 2 | 1000М3 | 0.032
2 | Е0102-057-02 | РАЗРАБОТКА ГРУНТА ВРУЧНУЮ В ТРАНШЕЯХ ГЛУБИНОЙ ДО 2 М БЕЗ КРЕПЛЕНИЙ С ОТКОСАМИ, ГРУППА ГРУНТОВ 2 | 100М3 | 0.016
3 | Е0101-033-02 | ЗАСЫПКА ТРАНШЕЙ И КОТЛОВАНОВ С ПЕРЕМЕЩЕНИЕМ ГРУНТА ДО 5 М БУЛЬДОЗЕРАМИ МОЩНОСТЬЮ 59 [80] КВТ [Л.С.], 2 ГРУППА ГРУНТОВ | 1000М3 | 0.01472
4 | Е0102-005-01 | УПЛОТНЕНИЕ ГРУНТА ПНЕВМАТИЧЕСКИМИ ТРАМБОВКАМИ, ГРУППА ГРУНТОВ 1, 2 | 100М3 | 0.1472
5 | Е310-1015 . СРН4.04.06-14 Р.3.Т.7 К=0,49 | ПЕРЕВОЗКА ГРУЗОВ АВТОМОБИЛЕМ, РАССТОЯНИЕ ПЕРЕВОЗКИ 15 КМ, КЛАСС ГРУЗА 1. ПРИ ПЕРЕВОЗКЕ АВТОСАМОСВАЛАМИ ГРУЗОПОДЪЕМНОСТЬЮ 20, ПРИМЕНЕН КОЭФФИЦИЕНТ К НОРМАМ ЗАТРАТ ТРУДА МАШИНИСТОВ И ЭКСПЛУАТАЦИИ МАШИН - 0,49. АВТОМОБИЛИ БОРТОВЫЕ ГРУЗОПОДЪЕМНОСТЬЮ ДО 20 Т | Т | 42.24
6 | Е310-1015 . СРН4.04.06-14 Р.3.Т.7 К=0,49 | ПЕРЕВОЗКА ГРУЗОВ АВТОМОБИЛЕМ, РАССТОЯНИЕ ПЕРЕВОЗКИ 15 КМ, КЛАСС ГРУЗА 1. ПРИ ПЕРЕВОЗКЕ АВТОСАМОСВАЛАМИ ГРУЗОПОДЪЕМНОСТЬЮ 20, ПРИМЕНЕН КОЭФФИЦИЕНТ К НОРМАМ ЗАТРАТ ТРУДА МАШИНИСТОВ И ЭКСПЛУАТАЦИИ МАШИН - 0,49. АВТОМОБИЛИ БОРТОВЫЕ ГРУЗОПОДЪЕМНОСТЬЮ ДО 20 Т | Т | 24.32
7 | Е0601-001-01 | УСТРОЙСТВО БЕТОННОЙ ПОДГОТОВКИ. БЕТОН ТЯЖЕЛЫЙ КЛАССА В7,5 /М-100/ ФРАКЦИИ 5-10 ММ | 100 М3 БЕТОНА | 0.0192
8 | Е0601-005-01 | УСТРОЙСТВО БЕТОННЫХ ФУНДАМЕНТОВ ОБЩЕГО НАЗНАЧЕНИЯ ОБЪЕМОМ ДО 5 М3. БЕТОН ТЯЖЕЛЫЙ КЛАССА В12,5 /М-150/ ФРАКЦИИ 10-20 ММ | 100 М3 БЕТОНА | 0.1408
9 | С | АРМАТУРА 12 А | Т | 0.13376
10 | Е1202-001-01 | УСТРОЙСТВО ГИДРОИЗОЛЯЦИЙ ГОРИЗОНТАЛЬНЫХ ПОВЕРХНОСТЕЙ. ЦЕМЕНТНАЯ С ЖИДКИМ СТЕКЛОМ | 100М2 | 0.128
11 | Е1202-002-02 | УСТРОЙСТВО ГИДРОИЗОЛЯЦИЙ ВЕРТИКАЛЬНЫХ ПОВЕРХНОСТЕЙ. ОБМАЗОЧНАЯ БИТУМНАЯ В ОДИН СЛОЙ ПО ВЫРОВНЕННОЙ ПОВЕРХНОСТИ КИРПИЧА И БЕТОНА | 100М2 | 0.576
12 | Е1202-002-03 | УСТРОЙСТВО ГИДРОИЗОЛЯЦИЙ ВЕРТИКАЛЬНЫХ ПОВЕРХНОСТЕЙ. ОБМАЗОЧНАЯ БИТУМНАЯ НА КАЖДЫЙ СЛОЙ ДОБАВЛЯЕТСЯ | 100М2 | 0.576
13 | Е1202-002-04 | УСТРОЙСТВО ГИДРОИЗОЛЯЦИЙ ВЕРТИКАЛЬНЫХ ПОВЕРХНОСТЕЙ. ОКЛЕЕЧНАЯ В ДВА СЛОЯ ПО ВЫРОВНЕННОЙ ПОВЕРХНОСТИ КИРПИЧА И БЕТОНА ГИДРОИЗОЛ | 100М2 | 0.576
14 | Е0803-001-01 | КЛАДКА ИЗ КРУПНЫХ ИЗВЕСТНЯКОВЫХ БЛОКОВ МАССОЙ ДО 0,5 Т | М3 КЛАДКИ БЛОКОВ | 11.2
15 | С | АРМАТУРА 6 А | Т | 0.13376
16 | Е1001-002-01 | УСТАНОВКА СТРОПИЛ | М3 ДРЕВЕСИНЫ В КОНСТРУКЦИИ | 0.176
17 | Е1201-007-01 | УСТРОЙСТВО КРОВЕЛЬ ИЗ ВОЛНИСТЫХ АСБЕСТОЦЕМЕНТНЫХ ЛИСТОВ ОБЫКНОВЕННОГО ПРОФИЛЯ ПО ДЕРЕВЯННОЙ ОБРЕШЕТКЕ С ЕЕ УСТРОЙСТВОМ | 100М2 | 0.1792
РАЗДЕЛ 1.БЛАГОУСТРОЙСТВО
1
1 | Е2707-003-02 | УСТРОЙСТВО БЕТОННЫХ ПЛИТНЫХ ТРОТУАРОВ С ЗАПОЛНЕНИЕМ ШВОВ ПЕСКОМ | 100М2 ТРОТУАРА | 2.42
2 | С | БЕТОННЫЕ ПЛИТ (50Х50Х7 СМ) | М2 | 242
2
3 | Е2706-002-17 | УСТРОЙСТВО ЦЕМЕНТОБЕТОННЫХ ПОКРЫТИЙ ОДНОСЛОЙНЫХ СРЕДСТВАМИ МАЛОЙ МЕХАНИЗАЦИИ, ТОЛЩИНА СЛОЯ 20 СМ. БЕТОН ТЯЖЕЛЫЙ КЛАССА В12,5 /М-150/ ФРАКЦИИ 5-10 ММ | 1000М2 ПОКРЫТИЯ | 0.242
4 | Е2706-002-18 К=7,5 | ВЫЧИТАЕТСЯ ПОЗИЦИЯ: ПРИ ИЗМЕНЕНИИ ТОЛЩИНЫ СЛОЯ НА 1 СМ ИСКЛЮЧАТЬ К НОРМЕ 27-06-002-17. БЕТОН ТЯЖЕЛЫЙ КЛАССА В12,5 /М-150/ ФРАКЦИИ 5-10 ММ | 1000М2 ПОКРЫТИЯ | -0.242
5 | С | СЕТКА 5ВР-1 200Х200ММ | Т | 0.16478
6 | Е1101-002-04 | УСТРОЙСТВО ПОДСТИЛАЮЩИХ СЛОЕВ ЩЕБЕНОЧНЫХ | М3 | 12.1
7 | Е2704-003-05 | УСТРОЙСТВО ОСНОВАНИЙ И ПОКРЫТИЙ ИЗ ПЕСЧАНО-ГРАВИЙНЫХ СМЕСЕЙ ОДНОСЛОЙНЫХ ТОЛЩИНОЙ 12 СМ. ПЕСЧАНО-ГРАВИЙНАЯ СМЕСЬ ИЛИ ЩЕБЕНОЧНО-ПЕСЧАНАЯ СМЕСЬ ОПТИМАЛЬНОГО ГРАНУЛОМЕТРИЧЕСКОГО СОСТАВА (ПО ПРОЕКТУ) | 1000М2 ОСНОВАНИЯ ИЛИ ПОКРЫТИ | 0.242
8 | Е2704-003-08 К=2 | ВЫЧИТАЕТСЯ ПОЗИЦИЯ: НА КАЖДЫЙ 1 СМ ИЗМЕНЕНИЯ ТОЛЩИНЫ СЛОЯ ДОБАВЛЯТЬ К НОРМАМ С 27-04-003-05 ПО 27-04-003-07 | 1000 М2 ОСНОВАНИЯ ИЛИ ПОКРЫТИЯ | -0.242
3
9 | Е3101-033-01 | УСТРОЙСТВО ЖЕЛЕЗОБЕТОННЫХ СБОРНЫХ ЛОТКОВ | 100М | 0.52
10 | С | ДЕКОРОТИВНЫЕ ЛОТКИ 2ЛП-3-5 | ПОГМ | 52
4
11 | Е4701-054-01 | ПОСЕВ ГАЗОНОВ СРЕДНЕЙ ЗАГУЩЕННОСТИ ВРУЧНУЮ С ДОБАВЛЕНИЕМ БИОГУМУСА | 100 М2 ГАЗОНА | 1.5
5
12 |  | СКАМЬЯ | ШТ | 4
13 |  | УРНА | ШТ | 2
14 |  | ПОЖАРНЫЙ ЩИТ | ШТ | 1
РАЗДЕЛ 1.КОТЕЛ
1 | Е1502-001-01 | УЛУЧШЕННАЯ ШТУКАТУРКА ЦЕМЕНТНО-ИЗВЕСТКОВЫМ РАСТВОРОМ ПО КАМНЮ СТЕН | 100М2 ОШТУКАТУРИВАЕМОЙ ПОВЕРХНОСТИ | 0.2315
2 | Е1502-019-03 ДОП. 12 МИНСТРОЙ РУЗ N 519 ОТ 18.11.2019 Г. | СПЛОШНОЕ ВЫРАВНИВАНИЕ ПОВЕРХНОСТЕЙ [ОДНОСЛОЙНАЯ ШТУКАТУРКА] ИЗ СУХИХ РАСТВОРНЫХ СМЕСЕЙ ТОЛЩИНОЙ ДО 10 ММ СТЕН | 100М2 ОШТУКАТУРИВАЕМОЙ ПОВЕРХНОСТИ | 0.2315
3 | Е1502-019-11 ДОП. 12 МИНСТРОЙ РУЗ N 519 ОТ 18.11.2019 Г. К=7 | НА КАЖДЫЙ ММ ИЗМЕНЕНИЯ ТОЛЩИНЫ ДОБАВЛЯЕТСЯ СТЕН | 100М2 ОШТУКАТУРИВАЕМОЙ ПОВЕРХНОСТИ | 0.2315
4 | Е1504-005-01 ДОП. 4 К=2 | ОКРАСКА ПОЛИВИНИЛАЦЕТАТНЫМИ ВОДОЭМУЛЬСИОННЫМИ СОСТАВАМИ ПРОСТАЯ ПО ШТУКАТУРКЕ И СБОРНЫМ КОНСТРУКЦИЯМ, ПОДГОТОВЛЕННЫМ ПОД ОКРАСКУ СТЕН | 100М2 ОКРАШИВАЕМОЙ ПОВЕРХНОСТИ | 0.2315
5 | Е1101-011-01 | УСТРОЙСТВО СТЯЖЕК ЦЕМЕНТНЫХ ТОЛЩИНОЙ 20 ММ. РАСТВОР ГОТОВЫЙ КЛАДОЧНЫЙ ТЯЖЕЛЫЙ ЦЕМЕНТНЫЙ, МАРКА: 150 | 100М2 | 0.0616
6 | Е1101-011-02 К=6 | УСТРОЙСТВО СТЯЖЕК ЦЕМЕНТНЫХ НА КАЖДЫЕ 5 ММ ИЗМЕНЕНИЯ ТОЛЩИНЫ СТЯЖКИ ДОБАВЛЯТЬ К НОРМЕ 11-01-011-01. РАСТВОР ГОТОВЫЙ КЛАДОЧНЫЙ ТЯЖЕЛЫЙ ЦЕМЕНТНЫЙ, МАРКА: 150 | 100М2 | 0.0616
7 | С | ПОЛИЭТИЛЕНОВАЯ ПЛЕНКА 200МКМ | М2 | 6.16
8 | Е1101-001-02 | УПЛОТНЕНИЕ ГРУНТА ЩЕБНЕМ | 100М2 | 0.0616
9 | Е1203-004-01 | УСТРОЙСТВО КРОВЛИ ИЗ МЕТАЛЛОЧЕРЕПИЦЫ, ПРОФНАСТИЛА ТРАПЕЦИЕВИДНОГО И СИНУСОВИДНОГО ПРОФИЛЯ, С ПОКРЫТИЕМ ПО ГОТОВЫМ ПРОГОНАМ: ПРОСТОЙ | 100 М2 КРОВЛИ | 0.17
10 | С | ПРОФНАСТИЛ ОКРАШЕННЫЙ ТОЛЩ 0,45ММ | М | 17
11 | С | КОНЕК | М | 6
12 | С | СНЕГОДЕРЖАТЕЛ | М | 6
13 | С | ВОДОСТОЧНЫЕ ТРУБЫ | М | 5
14 | С | ЖЕЛОБ | М | 4.2
15 | С | КОЛЕНО | М | 6
16 | С | ВОРОНКА | М | 2
17 | Е1502-001-01 | УЛУЧШЕННАЯ ШТУКАТУРКА ЦЕМЕНТНО-ИЗВЕСТКОВЫМ РАСТВОРОМ ПО КАМНЮ СТЕН | 100М2 ОШТУКАТУРИВАЕМОЙ ПОВЕРХНОСТИ | 0.201
18 | Е1501-016-02 ДОП. 12 МИНСТРОЙ РУЗ N 519 ОТ 18.11.2019 Г. | НАРУЖНАЯ ОБЛИЦОВКА ПО БЕТОННОЙ ПОВЕРХНОСТИ КЕРАМИЧЕСКИМИ, БЕТОННЫМИ ИЛИ ЦЕМЕНТНЫМИ ОТДЕЛЬНЫМИ ПЛИТКАМИ НА ЦЕМЕНТНОМ РАСТВОРЕ СТЕН | 100М2 ПОВЕРХНОСТИ ОБЛИЦОВКИ | 0.201
19 | Е1502-001-01 | УЛУЧШЕННАЯ ШТУКАТУРКА ЦЕМЕНТНО-ИЗВЕСТКОВЫМ РАСТВОРОМ ПО КАМНЮ СТЕН | 100М2 ОШТУКАТУРИВАЕМОЙ ПОВЕРХНОСТИ | 0.3
20 | Е1502-019-03 ДОП. 12 МИНСТРОЙ РУЗ N 519 ОТ 18.11.2019 Г. | СПЛОШНОЕ ВЫРАВНИВАНИЕ ПОВЕРХНОСТЕЙ [ОДНОСЛОЙНАЯ ШТУКАТУРКА] ИЗ СУХИХ РАСТВОРНЫХ СМЕСЕЙ ТОЛЩИНОЙ ДО 10 ММ СТЕН | 100М2 ОШТУКАТУРИВАЕМОЙ ПОВЕРХНОСТИ | 0.3
21 | Е1502-019-11 ДОП. 12 МИНСТРОЙ РУЗ N 519 ОТ 18.11.2019 Г. К=7 | НА КАЖДЫЙ ММ ИЗМЕНЕНИЯ ТОЛЩИНЫ ДОБАВЛЯЕТСЯ СТЕН | 100М2 ОШТУКАТУРИВАЕМОЙ ПОВЕРХНОСТИ | 0.3
22 | Е1504-005-01 ДОП. 4 К=2 | ОКРАСКА ПОЛИВИНИЛАЦЕТАТНЫМИ ВОДОЭМУЛЬСИОННЫМИ СОСТАВАМИ ПРОСТАЯ ПО ШТУКАТУРКЕ И СБОРНЫМ КОНСТРУКЦИЯМ, ПОДГОТОВЛЕННЫМ ПОД ОКРАСКУ СТЕН | 100М2 ОКРАШИВАЕМОЙ ПОВЕРХНОСТИ | 0.3
23 | Е1502-001-01 | УЛУЧШЕННАЯ ШТУКАТУРКА ЦЕМЕНТНО-ИЗВЕСТКОВЫМ РАСТВОРОМ ПО КАМНЮ СТЕН | 100М2 ОШТУКАТУРИВАЕМОЙ ПОВЕРХНОСТИ | 0.015
24 | Е1502-019-03 ДОП. 12 МИНСТРОЙ РУЗ N 519 ОТ 18.11.2019 Г. | СПЛОШНОЕ ВЫРАВНИВАНИЕ ПОВЕРХНОСТЕЙ [ОДНОСЛОЙНАЯ ШТУКАТУРКА] ИЗ СУХИХ РАСТВОРНЫХ СМЕСЕЙ ТОЛЩИНОЙ ДО 10 ММ СТЕН | 100М2 ОШТУКАТУРИВАЕМОЙ ПОВЕРХНОСТИ | 0.015
25 | Е1502-019-11 ДОП. 12 МИНСТРОЙ РУЗ N 519 ОТ 18.11.2019 Г. К=7 | НА КАЖДЫЙ ММ ИЗМЕНЕНИЯ ТОЛЩИНЫ ДОБАВЛЯЕТСЯ СТЕН | 100М2 ОШТУКАТУРИВАЕМОЙ ПОВЕРХНОСТИ | 0.015
26 | Е1504-005-01 ДОП. 4 К=2 | ОКРАСКА ПОЛИВИНИЛАЦЕТАТНЫМИ ВОДОЭМУЛЬСИОННЫМИ СОСТАВАМИ ПРОСТАЯ ПО ШТУКАТУРКЕ И СБОРНЫМ КОНСТРУКЦИЯМ, ПОДГОТОВЛЕННЫМ ПОД ОКРАСКУ СТЕН | 100М2 ОКРАШИВАЕМОЙ ПОВЕРХНОСТИ | 0.015
27 | Е0601-001-01 | УСТРОЙСТВО БЕТОННОЙ ПОДГОТОВКИ. БЕТОН ТЯЖЕЛЫЙ КЛАССА В7,5 /М-100/ ФРАКЦИИ 5-10 ММ | 100 М3 БЕТОНА | 0.0093
28 | Е0601-001-20 | УСТРОЙСТВО ЛЕНТОЧНЫХ ФУНДАМЕНТОВ БЕТОННЫХ. БЕТОН ТЯЖЕЛЫЙ КЛАССА В15 /М-200/ ФРАКЦИИ 5-20 ММ | 100 М3 БЕТОНА | 0.044
29 | С | АРМАТУРА 12 А | КГ | 3.56
30 | С | АРМАТУРА 8 А | КГ | 1.05
31 | Е0601-034-09 | УСТРОЙСТВО ПЕРЕМЫЧЕК. БЕТОН ТЯЖЕЛЫЙ КЛАССА В15 /М-200/ ФРАКЦИИ 5-20 ММ | 100 М3 ЖЕЛЕЗОБЕТОНА В ДЕЛЕ | 0.0015
32 | С | АРМАТУРА 12 А | КГ | 4.6
33 | С | АРМАТУРА 6 А | КГ | 3.2
34 | Е0601-034-09 | УСТРОЙСТВО ПЕРЕМЫЧЕК. БЕТОН ТЯЖЕЛЫЙ КЛАССА В15 /М-200/ ФРАКЦИИ 5-20 ММ | 100 М3 ЖЕЛЕЗОБЕТОНА В ДЕЛЕ | 0.0014
35 | С | АРМАТУРА 12 А | КГ | 4.26
36 | С | АРМАТУРА 6 А | КГ | 2.89
37 | Е0802-001-01 | КЛАДКА СТЕН КИРПИЧНЫХ НАРУЖНЫХ ПРОСТЫХ ПРИ ВЫСОТЕ ЭТАЖА ДО 4 М | М3 КЛАДКИ | 11.8
38 | Ц3801-003-01 ДОП. 4 | РЕШЕТЧАТЫЕ КОНСТРУКЦИИ (СТОЙКИ, ОПОРЫ, ФЕРМЫ И ПР.), СБОРКА С ПОМОЩЬЮ КРАНА НА АВТОМОБИЛЬНОМ ХОДУ | Т | 0.29315
39 | С | ПРОФИЛ 80Х60Х3,5 | Т | 0.1271
40 | С | ПРОФИЛ 100Х100Х3,5 | Т | 0.0645
41 | С | ПРОФИЛ 40Х30Х3,5 | Т | 0.0976
42 | С | АРМАТУРА 8 А | КГ | 3.95
43 | Е1303-002-03 | ОГРУНТОВКА МЕТАЛЛИЧЕСКИХ ПОВЕРХНОСТЕЙ ЗА ОДИН РАЗ ГРУНТОВКОЙ ХС-059 | 100 М2 ОКРАШИВАЕМОЙ ПОВЕРХНОСТИ | 0.17
44 | Е1303-003-04 | ОКРАСКА ОГРУНТОВАННЫХ БЕТОННЫХ И ОШТУКАТУРЕННЫХ ПОВЕРХНОСТЕЙ ЭМАЛЬЮ ХС-759 | 100 М2 ОКРАШИВАЕМОЙ ПОВЕРХНОСТИ | 0.17
РАЗДЕЛ 1.ДОМИК 4,2Х3,2 М
1 | Е1501-016-02 ДОП. 12 МИНСТРОЙ РУЗ N 519 ОТ 18.11.2019 Г. | НАРУЖНАЯ ОБЛИЦОВКА ПО БЕТОННОЙ ПОВЕРХНОСТИ КЕРАМИЧЕСКИМИ, БЕТОННЫМИ ИЛИ ЦЕМЕНТНЫМИ ОТДЕЛЬНЫМИ ПЛИТКАМИ НА ЦЕМЕНТНОМ РАСТВОРЕ СТЕН | 100М2 ПОВЕРХНОСТИ ОБЛИЦОВКИ | 0.04956
2 | Е1502-001-01 | УЛУЧШЕННАЯ ШТУКАТУРКА ЦЕМЕНТНО-ИЗВЕСТКОВЫМ РАСТВОРОМ ПО КАМНЮ СТЕН | 100М2 ОШТУКАТУРИВАЕМОЙ ПОВЕРХНОСТИ | 0.44494
3 | Е1203-004-01 | УСТРОЙСТВО КРОВЛИ ИЗ МЕТАЛЛОЧЕРЕПИЦЫ, ПРОФНАСТИЛА ТРАПЕЦИЕВИДНОГО И СИНУСОВИДНОГО ПРОФИЛЯ, С ПОКРЫТИЕМ ПО ГОТОВЫМ ПРОГОНАМ: ПРОСТОЙ | 100 М2 КРОВЛИ | 0.256
4 | Е1504-005-04 ДОП. 4 | ОКРАСКА ПОЛИВИНИЛАЦЕТАТНЫМИ ВОДОЭМУЛЬСИОННЫМИ СОСТАВАМИ УЛУЧШЕННАЯ ПО ШТУКАТУРКЕ ПОТОЛКОВ | 100М2 ОКРАШИВАЕМОЙ ПОВЕРХНОСТИ | 0.1014
5 | Е1504-005-03 ДОП. 4 | ОКРАСКА ПОЛИВИНИЛАЦЕТАТНЫМИ ВОДОЭМУЛЬСИОННЫМИ СОСТАВАМИ УЛУЧШЕННАЯ ПО ШТУКАТУРКЕ СТЕН | 100М2 ОКРАШИВАЕМОЙ ПОВЕРХНОСТИ | 0.35757
6 | Е1502-001-01 | УЛУЧШЕННАЯ ШТУКАТУРКА ЦЕМЕНТНО-ИЗВЕСТКОВЫМ РАСТВОРОМ ПО КАМНЮ СТЕН | 100М2 ОШТУКАТУРИВАЕМОЙ ПОВЕРХНОСТИ | 0.35757
7 | Е1101-027-02 | УСТРОЙСТВО ПОКРЫТИЙ НА ЦЕМЕНТНОМ РАСТВОРЕ ИЗ ПЛИТОК КЕРАМИЧЕСКИХ ДЛЯ ПОЛОВ МНОГОЦВЕТНЫХ | 100М2 | 0.031
8 | Е0601-001-01 | УСТРОЙСТВО БЕТОННОЙ ПОДГОТОВКИ. БЕТОН ТЯЖЕЛЫЙ КЛАССА В7,5 /М-100/ ФРАКЦИИ 5-10 ММ | 100 М3 БЕТОНА | 0.031
9 | Е0801-002-03 | УСТРОЙСТВО ОСНОВАНИЯ ПОД ФУНДАМЕНТЫ ГРАВИЙНОГО | М3 ОСНОВАНИЯ | 3.1
10 | Е1101-001-01 | УПЛОТНЕНИЕ ГРУНТА ГРАВИЕМ | 100М2 | 0.031
11 | Е1101-012-01 | УКЛАДКА ЛАГ ПО КИРПИЧНЫМ СТОЛБИКАМ | 100М2 | 0.0704
12 | Е1101-034-01 | УСТРОЙСТВО ПОКРЫТИЙ ИЗ ДОСОК ПАРКЕТНЫХ | 100М2 | 0.0704
13 | Е1101-033-02 | УСТРОЙСТВО ПОКРЫТИЙ ДОЩАТЫХ ТОЛЩИНОЙ 36 ММ | 100М2 | 0.0704
14 | Е1101-001-02 | УПЛОТНЕНИЕ ГРУНТА ЩЕБНЕМ | 100М2 | 0.0704
15 | Е1101-039-01 | УСТРОЙСТВО ПЛИНТУСОВ ДЕРЕВЯННЫХ | 100М | 0.097
16 | Е1001-036-01ДОП. 11 ГОСАРХИТЕКТСТРОЙ РУЗ ПР. № 429 ОТ 15.12.17 Г. | УСТАНОВКА В ЖИЛЫХ И ОБЩЕСТВЕННЫХ ЗДАНИЯХ ОКОННЫХ БЛОКОВ ИЗ ДЕРЕВО АЛЮМИНИЯ, АЛЮМИНИЯ, МЕТАЛЛОПЛАСТИКА В КАМЕННЫХ СТЕНАХ, ОТКРЫВАЮЩИМИСЯ (ПОВОРОТНЫХ, ОТКИДНЫХ, ПОВОРОТНО-ОТКИДНЫХ): С ПЛОЩАДЬЮ ПРОЕМА ДО 2 М2. АЛЮМИНИЕВЫЕ ОКНА ТИПА "AKFA" | 100 М2 | 0.0495
17 | С | ОКОННЫЙ БЛОК ОК 1.5Х0,9 | М3 | 4.05
18 | С | ОКОННЫЙ БЛОК ОК 1.5Х0,6 | М3 | 0.9
19 | Е1001-037-01ДОП. 11 ГОСАРХИТЕКТСТРОЙ РУЗ ПР. № 429 ОТ 15.12.17 Г. | УСТАНОВКА БЛОКОВ ДЕРЕВО АЛЮМИНИЕВЫХ, АЛЮМИНИЕВЫХ, МЕТАЛЛОПЛАСТИКОВЫХ В НАРУЖНЫХ И ВНУТРЕННИХ ДВЕРНЫХ ПРОЕМАХ: В КАМЕННЫХ СТЕНАХ ПЛОЩАДЬЮ ПРОЕМА ДО 3 М2 | 100М2 | 0.0475
20 | С | ДВЕРНЫЙ БЛОК ДО 2.1Х0,9 | М3 | 1.89
21 | С | ДВЕРНЫЙ БЛОК ОК 2.7Х0,6 | М3 | 2.86
22 | Е0601-001-20 | УСТРОЙСТВО ЛЕНТОЧНЫХ ФУНДАМЕНТОВ БЕТОННЫХ. БЕТОН ТЯЖЕЛЫЙ КЛАССА В12,5 /М-150/ ФРАКЦИИ 10-20 ММ | 100 М3 БЕТОНА | 0.069
23 | С | АРМАТУРА 12 АIII | КГ | 26.64
24 | С | АРМАТУРА 6 АIII | КГ | 16.65
25 | С | АРМАТУРА 12 АIII | КГ | 26.64
26 | С | АРМАТУРА 6 АIII | КГ | 16.65
27 | С | АРМАТУРА 12 АIII | КГ | 29.76
28 | С | АРМАТУРА 6 АIII | КГ | 3.96
29 | Е0601-034-09 | УСТРОЙСТВО ПЕРЕМЫЧЕК. БЕТОН ТЯЖЕЛЫЙ КЛАССА В15 /М-200/ ФРАКЦИИ 5-20 ММ | 100 М3 ЖЕЛЕЗОБЕТОНА В ДЕЛЕ | 0.00268
30 | С | АРМАТУРА 12 АIII | КГ | 8.17
31 | С | АРМАТУРА 6 АIII | КГ | 2.4
32 | Е0601-026-16 | УСТРОЙСТВО ЖЕЛЕЗОБЕТОННЫХ КОЛОНН В ДЕРЕВЯННОЙ ОПАЛУБКЕ СО СТАЛЬНЫМИ СЕРДЕЧНИКАМИ (ЖЕСТКОЙ АРМАТУРОЙ) ПЕРИМЕТРОМ ДО 2 М ПРИ ОТНОШЕНИИ ОБЪЕМА СЕРДЕЧНИКА ИЛИ ЖЕСТКОЙ АРМАТУРЫ К ОБЪЕМУ КОЛОНН ДО 25 %. БЕТОН ТЯЖЕЛЫЙ КЛАССА В15 /М-200/ ФРАКЦИИ 5-20 ММ | 100 М3 ЖЕЛЕЗОБЕТОНА В ДЕЛЕ | 0.01346
33 | С | АРМАТУРА 12 АIII | КГ | 56.52
34 | С | АРМАТУРА 6 АIII | КГ | 6.13
35 | Е0601-035-01 | УСТРОЙСТВО ПОЯСОВ В ОПАЛУБКЕ. БЕТОН ТЯЖЕЛЫЙ КЛАССА В15 /М-200/ ФРАКЦИИ 5-20 ММ | 100 М3 ЖЕЛЕЗОБЕТОНА В ДЕЛЕ | 0.0171
36 | С | АРМАТУРА 12 АIII | КГ | 53.28
37 | С | АРМАТУРА 6 АIII | КГ | 15
38 | Ц3801-003-01 ДОП. 4 | РЕШЕТЧАТЫЕ КОНСТРУКЦИИ (СТОЙКИ, ОПОРЫ, ФЕРМЫ И ПР.), СБОРКА С ПОМОЩЬЮ КРАНА НА АВТОМОБИЛЬНОМ ХОДУ | Т | 0.27939
39 | С | ПРОФИЛ 200Х40Х4 | КГ | 206.625
40 | С | ПРОФИЛ 40Х40Х2 | КГ | 72.765
41 | Е2601-046-01 | НАРУЖНАЯ ТЕПЛОИЗОЛЯЦИЯ ФАСАДА ЗДАНИЙ ПЛИТАМИ ИЗ МИНЕРАЛЬНОЙ ВАТЫ WOOLAN | 100 М2 | 0.135
42 | Е1101-011-01 | УСТРОЙСТВО СТЯЖЕК ЦЕМЕНТНЫХ ТОЛЩИНОЙ 20 ММ. РАСТВОР ГОТОВЫЙ КЛАДОЧНЫЙ ТЯЖЕЛЫЙ ЦЕМЕНТНЫЙ, МАРКА: 100 | 100М2 | 0.135
43 | Е1101-011-02 К=10 | УСТРОЙСТВО СТЯЖЕК ЦЕМЕНТНЫХ НА КАЖДЫЕ 5 ММ ИЗМЕНЕНИЯ ТОЛЩИНЫ СТЯЖКИ ДОБАВЛЯТЬ К НОРМЕ 11-01-011-01. РАСТВОР ГОТОВЫЙ КЛАДОЧНЫЙ ТЯЖЕЛЫЙ ЦЕМЕНТНЫЙ, МАРКА: 100 | 100М2 | 0.135
44 | Ц3801-003-01 ДОП. 4 | РЕШЕТЧАТЫЕ КОНСТРУКЦИИ (СТОЙКИ, ОПОРЫ, ФЕРМЫ И ПР.), СБОРКА С ПОМОЩЬЮ КРАНА НА АВТОМОБИЛЬНОМ ХОДУ | Т | 0.27939
45 | С | ПРОФИЛ 60Х60Х3,5 | КГ | 168.572
46 | Е1303-002-03 | ОГРУНТОВКА МЕТАЛЛИЧЕСКИХ ПОВЕРХНОСТЕЙ ЗА ОДИН РАЗ ГРУНТОВКОЙ ХС-059 | 100 М2 ОКРАШИВАЕМОЙ ПОВЕРХНОСТИ | 0.128
47 | Е1303-003-04 | ОКРАСКА ОГРУНТОВАННЫХ БЕТОННЫХ И ОШТУКАТУРЕННЫХ ПОВЕРХНОСТЕЙ ЭМАЛЬЮ ХС-759 | 100 М2 ОКРАШИВАЕМОЙ ПОВЕРХНОСТИ | 0.128
КРОВЛЯ
48 | Е1203-004-01 | УСТРОЙСТВО КРОВЛИ ИЗ МЕТАЛЛОЧЕРЕПИЦЫ, ПРОФНАСТИЛА ТРАПЕЦИЕВИДНОГО И СИНУСОВИДНОГО ПРОФИЛЯ, С ПОКРЫТИЕМ ПО ГОТОВЫМ ПРОГОНАМ: ПРОСТОЙ | 100 М2 КРОВЛИ | 0.256
49 | С | ПРОФНАСТИЛ ОКРАШЕННЫЙ ТОЛЩ 0,45ММ | М | 12
50 | С | КОНЕК | М | 16
51 | С | СНЕГОДЕРЖАТЕЛ | М | 15
52 | С | ВОДОСТОЧНЫЕ ТРУБЫ | М | 15.6
53 | С | ЖЕЛОБ | М | 30
54 | С | КОЛЕНО | М | 12
55 | С | ВОРОНКА | М | 4
56 | Е0601-015-07 | УСТАНОВКА ЗАКЛАДНЫХ ДЕТАЛЕЙ ВЕСОМ ДО 4 КГ | Т | 0.15821
57 | С | АРМАТУРА 12 АIII | КГ | 31.28
58 | С | СТАЛНОЙ ЛИСТ 6ММ | КГ | 126.93
59 | Е1303-002-03 | ОГРУНТОВКА МЕТАЛЛИЧЕСКИХ ПОВЕРХНОСТЕЙ ЗА ОДИН РАЗ ГРУНТОВКОЙ ХС-059 | 100 М2 ОКРАШИВАЕМОЙ ПОВЕРХНОСТИ | 0.0384
60 | Е1303-003-04 | ОКРАСКА ОГРУНТОВАННЫХ БЕТОННЫХ И ОШТУКАТУРЕННЫХ ПОВЕРХНОСТЕЙ ЭМАЛЬЮ ХС-759 | 100 М2 ОКРАШИВАЕМОЙ ПОВЕРХНОСТИ | 0.0384
61 | Е2601-046-01 | НАРУЖНАЯ ТЕПЛОИЗОЛЯЦИЯ ФАСАДА ЗДАНИЙ ПЛИТАМИ ИЗ МИНЕРАЛЬНОЙ ВАТЫ WOOLAN | 100 М2 | 0.445
62 | С | КАМЕННОЙ ВАТЫ (БАЗАЛЬТ) 1200Х600 =50ММ | М2 | 44.5
РАЗДЕЛ 1.КЖ
КОТЛОВАН
1 | Е0101-197-14 ДОП. 11 ГОСАРХИТЕКТСТРОЙ РУЗ ПР. № 429 ОТ 15.12.17 Г. | РАЗРАБОТКА ГРУНТА С ПОГРУЗКОЙ В АВТОМОБИЛИ-САМОСВАЛЫ ЭКСКАВАТОРАМИ ТИПА "ATLAS", "VOLVO", "KOMATSU", "HITACHI", "LIEBHER" С КОВШОМ ВМЕСТИМОСТЬЮ 0,5 (0,46-0,64) М3, ГРУППА ГРУНТОВ 2 | 1000 М3 ГРУНТА
2 | Е0102-055-02 | РАЗРАБОТКА ГРУНТА ВРУЧНУЮ С КРЕПЛЕНИЯМИ В ТРАНШЕЯХ ШИРИНОЙ ДО 2 М, ГЛУБИНОЙ ДО 2 М, ГРУППА ГРУНТОВ 2 | 100М3 | 0.108
3 | Е0102-016-03 ДОП. 14 | УПЛОТНЕНИЕ ГРУНТА 1-Й ГРУППЫ ПРИ ОБРАТНОЙ ЗАСЫПКЕ ПАЗУХ КОТЛОВАНА ВИБРОКАТКОМ "BOMAG BW 177 D-4" ЗА ОДИН ПРОХОД ПО ОДНОМУ СЛЕДУ ПРИ ТОЛЩИНЕ СЛОЯ 30 СМ МАССОЙ КАТКА 8 ТН (ПОСЛОЙНОЕ) | 1000 М3 | 0.1134
4 | Е0101-033-02 | ЗАСЫПКА ТРАНШЕЙ И КОТЛОВАНОВ С ПЕРЕМЕЩЕНИЕМ ГРУНТА ДО 5 М БУЛЬДОЗЕРАМИ МОЩНОСТЬЮ 59 [80] КВТ [Л.С.], 2 ГРУППА ГРУНТОВ | 1000М3 | 0.0864
5 | Е310-1005 . СРН4.04.06-14 Р.3.Т.7 К=0,49 | ПЕРЕВОЗКА ГРУЗОВ АВТОМОБИЛЕМ, РАССТОЯНИЕ ПЕРЕВОЗКИ 5 КМ, КЛАСС ГРУЗА 1. ПРИ ПЕРЕВОЗКЕ АВТОСАМОСВАЛАМИ ГРУЗОПОДЪЕМНОСТЬЮ 20, ПРИМЕНЕН КОЭФФИЦИЕНТ К НОРМАМ ЗАТРАТ ТРУДА МАШИНИСТОВ И ЭКСПЛУАТАЦИИ МАШИН - 0,49(ВЫВОЗ И ПРИВОЗ КАЧЕСТВЕННОГО ГРУНТА) | Т | 187.1
6 | Е310-1005 . СРН4.04.06-14 Р.3.Т.7 К=0,49 | ПЕРЕВОЗКА ГРУЗОВ АВТОМОБИЛЕМ, РАССТОЯНИЕ ПЕРЕВОЗКИ 5 КМ, КЛАСС ГРУЗА 1. ПРИ ПЕРЕВОЗКЕ АВТОСАМОСВАЛАМИ ГРУЗОПОДЪЕМНОСТЬЮ 20, ПРИМЕНЕН КОЭФФИЦИЕНТ К НОРМАМ ЗАТРАТ ТРУДА МАШИНИСТОВ И ЭКСПЛУАТАЦИИ МАШИН - 0,49(ВЫВОЗ И ПРИВОЗ КАЧЕСТВЕННОГО ГРУНТА) | Т | 217.8
ЛЕНТОЧНЫЙ ФУНДАМЕНТА
7 | Е0601-001-01 | УСТРОЙСТВО БЕТОННОЙ ПОДГОТОВКИ. БЕТОН ТЯЖЕЛЫЙ КЛАССА В7,5 /М-100/ ФРАКЦИИ 5-10 ММ | 100 М3 БЕТОНА | 0.0398
8 | Е0601-005-01 | УСТРОЙСТВО БЕТОННЫХ ФУНДАМЕНТОВ ОБЩЕГО НАЗНАЧЕНИЯ ОБЪЕМОМ ДО 5 М3. БЕТОН ТЯЖЕЛЫЙ КЛАССА В15 /М-200/ ФРАКЦИИ 5-20 ММ | 100 М3 БЕТОНА | 0.127
9 | Е0601-001-22 | УСТРОЙСТВО ЛЕНТОЧНЫХ ФУНДАМЕНТОВ ЖЕЛЕЗОБЕТОННЫХ ПРИ ШИРИНЕ ПОВЕРХУ ДО 1000 ММ. БЕТОН ТЯЖЕЛЫЙ КЛАССА В15 /М-200/ ФРАКЦИИ 5-20 ММ | 100 М3 ЖЕЛЕЗОБЕТОНА В ДЕЛЕ | 0.1872
10 | С | АРМАТУРА ДЛЯ МОНОЛИТНЫХ ЖЕЛЕЗОБЕТОННЫХ КОНСТРУКЦИЙ В ВИДЕ СЕТОК И ПЛОСКИХ КАРКАСОВ, ПЕРИОДИЧЕСКОГО ПРОФИЛЯ КЛАССА АIII, ДИАМЕТРОМ 20 ММ | Т | 0.12106
11 | С | АРМАТУРА ДЛЯ МОНОЛИТНЫХ ЖЕЛЕЗОБЕТОННЫХ КОНСТРУКЦИЙ В ВИДЕ СЕТОК И ПЛОСКИХ КАРКАСОВ, ПЕРИОДИЧЕСКОГО ПРОФИЛЯ КЛАССА АIII, ДИАМЕТРОМ 14 ММ | Т | 0.1742
12 | С | АРМАТУРА ДЛЯ МОНОЛИТНЫХ ЖЕЛЕЗОБЕТОННЫХ КОНСТРУКЦИЙ В ВИДЕ СЕТОК И ПЛОСКИХ КАРКАСОВ, ПЕРИОДИЧЕСКОГО ПРОФИЛЯ КЛАССА АIII, ДИАМЕТРОМ 12 ММ | Т | 1.4414
13 | С | АРМАТУРА ДЛЯ МОНОЛИТНЫХ ЖЕЛЕЗОБЕТОННЫХ КОНСТРУКЦИЙ В ВИДЕ СЕТОК И ПЛОСКИХ КАРКАСОВ, ПЕРИОДИЧЕСКОГО ПРОФИЛЯ КЛАССА АI, ДИАМЕТРОМ 8 ММ | Т | 0.03369
14 | С | АРМАТУРА ДЛЯ МОНОЛИТНЫХ ЖЕЛЕЗОБЕТОННЫХ КОНСТРУКЦИЙ В ВИДЕ СЕТОК И ПЛОСКИХ КАРКАСОВ, ПЕРИОДИЧЕСКОГО ПРОФИЛЯ КЛАССА АI, ДИАМЕТРОМ 6 ММ | Т | 0.06198
15 | Е1202-002-01 | УСТРОЙСТВО ГИДРОИЗОЛЯЦИЙ ВЕРТИКАЛЬНЫХ ПОВЕРХНОСТЕЙ. ЦЕМЕНТНАЯ С ЖИДКИМ СТЕКЛОМ | 100М2 | 0.144
16 | Е1202-002-02 | УСТРОЙСТВО ГИДРОИЗОЛЯЦИЙ ВЕРТИКАЛЬНЫХ ПОВЕРХНОСТЕЙ. ОБМАЗОЧНАЯ БИТУМНАЯ В ОДИН СЛОЙ ПО ВЫРОВНЕННОЙ ПОВЕРХНОСТИ КИРПИЧА И БЕТОНА | 100М2 | 1.32
17 | Е1202-002-03 | УСТРОЙСТВО ГИДРОИЗОЛЯЦИЙ ВЕРТИКАЛЬНЫХ ПОВЕРХНОСТЕЙ. ОБМАЗОЧНАЯ БИТУМНАЯ НА КАЖДЫЙ СЛОЙ ДОБАВЛЯЕТСЯ | 100М2 | 1.32
18 | Е1202-002-04 | УСТРОЙСТВО ГИДРОИЗОЛЯЦИЙ ВЕРТИКАЛЬНЫХ ПОВЕРХНОСТЕЙ. ОКЛЕЕЧНАЯ В ДВА СЛОЯ ПО ВЫРОВНЕННОЙ ПОВЕРХНОСТИ КИРПИЧА И БЕТОНА | 100М2 | 1.32
ФУНДАМЕНТ ПОД ПЕРЕГОРОДКИ
19 | Е0601-001-01 | УСТРОЙСТВО БЕТОННОЙ ПОДГОТОВКИ. БЕТОН ТЯЖЕЛЫЙ КЛАССА В7,5 /М-100/ ФРАКЦИИ 5-10 ММ | 100 М3 БЕТОНА | 0.0109
20 | Е0601-001-22 | УСТРОЙСТВО ЛЕНТОЧНЫХ ФУНДАМЕНТОВ ЖЕЛЕЗОБЕТОННЫХ ПРИ ШИРИНЕ ПОВЕРХУ ДО 1000 ММ. БЕТОН ТЯЖЕЛЫЙ КЛАССА В15 /М-200/ ФРАКЦИИ 5-20 ММ | 100 М3 ЖЕЛЕЗОБЕТОНА В ДЕЛЕ | 0.0456
21 | С | АРМАТУРА ДЛЯ МОНОЛИТНЫХ ЖЕЛЕЗОБЕТОННЫХ КОНСТРУКЦИЙ В ВИДЕ СЕТОК И ПЛОСКИХ КАРКАСОВ, ПЕРИОДИЧЕСКОГО ПРОФИЛЯ КЛАССА АIII, ДИАМЕТРОМ 12 ММ | Т | 0.05786
22 | Е1202-002-01 | УСТРОЙСТВО ГИДРОИЗОЛЯЦИЙ ВЕРТИКАЛЬНЫХ ПОВЕРХНОСТЕЙ. ЦЕМЕНТНАЯ С ЖИДКИМ СТЕКЛОМ | 100М2 | 0.0651
23 | Е1202-002-02 | УСТРОЙСТВО ГИДРОИЗОЛЯЦИЙ ВЕРТИКАЛЬНЫХ ПОВЕРХНОСТЕЙ. ОБМАЗОЧНАЯ БИТУМНАЯ В ОДИН СЛОЙ ПО ВЫРОВНЕННОЙ ПОВЕРХНОСТИ КИРПИЧА И БЕТОНА | 100М2 | 0.3906
24 | Е1202-002-03 | УСТРОЙСТВО ГИДРОИЗОЛЯЦИЙ ВЕРТИКАЛЬНЫХ ПОВЕРХНОСТЕЙ. ОБМАЗОЧНАЯ БИТУМНАЯ НА КАЖДЫЙ СЛОЙ ДОБАВЛЯЕТСЯ | 100М2 | 0.3906
25 | Е1202-002-04 | УСТРОЙСТВО ГИДРОИЗОЛЯЦИЙ ВЕРТИКАЛЬНЫХ ПОВЕРХНОСТЕЙ. ОКЛЕЕЧНАЯ В ДВА СЛОЯ ПО ВЫРОВНЕННОЙ ПОВЕРХНОСТИ КИРПИЧА И БЕТОНА | 100М2 | 0.3906
КЛАДКА СТЕН
26 | Е0802-001-01 | КЛАДКА СТЕН КИРПИЧНЫХ НАРУЖНЫХ ПРОСТЫХ ПРИ ВЫСОТЕ ЭТАЖА ДО 4 М | М3 КЛАДКИ | 41.27
27 | Е0802-001-07 | КЛАДКА СТЕН КИРПИЧНЫХ ВНУТРЕННИХ ПРИ ВЫСОТЕ ЭТАЖА ДО 4 М | М3 КЛАДКИ | 23.3
28 | С | АРМАТУРА ДЛЯ МОНОЛИТНЫХ ЖЕЛЕЗОБЕТОННЫХ КОНСТРУКЦИЙ В ВИДЕ СЕТОК И ПЛОСКИХ КАРКАСОВ, ПРОВОЛОКА АРМАТУРНАЯ ИЗ НИЗКОУГЛЕРОДИСТОЙ СТАЛИ ВР-1, ДИАМЕТРОМ 5 ММ | Т | 0.003
ЖЕЛЕЗОБЕТОННЫЙ СЕРДЕЧНИК СМ-1
29 | Е0601-026-15 | УСТРОЙСТВО ЖЕЛЕЗОБЕТОННЫХ КОЛОНН В ДЕРЕВЯННОЙ ОПАЛУБКЕ СО СТАЛЬНЫМИ СЕРДЕЧНИКАМИ (ЖЕСТКОЙ АРМАТУРОЙ) ПЕРИМЕТРОМ ДО 2 М ПРИ ОТНОШЕНИИ ОБЪЕМА СЕРДЕЧНИКА ИЛИ ЖЕСТКОЙ АРМАТУРЫ К ОБЪЕМУ КОЛОНН ДО 10 %. БЕТОН ТЯЖЕЛЫЙ КЛАССА В15 /М-200/ ФРАКЦИИ 5-20 ММ | 100 М3 ЖЕЛЕЗОБЕТОНА В ДЕЛЕ | 0.05928
30 | С | АРМАТУРА ДЛЯ МОНОЛИТНЫХ ЖЕЛЕЗОБЕТОННЫХ КОНСТРУКЦИЙ В ВИДЕ СЕТОК И ПЛОСКИХ КАРКАСОВ, ПЕРИОДИЧЕСКОГО ПРОФИЛЯ КЛАССА АIII, ДИАМЕТРОМ 12 ММ | Т | 0.25871
31 | С | АРМАТУРА ДЛЯ МОНОЛИТНЫХ ЖЕЛЕЗОБЕТОННЫХ КОНСТРУКЦИЙ В ВИДЕ СЕТОК И ПЛОСКИХ КАРКАСОВ, ПЕРИОДИЧЕСКОГО ПРОФИЛЯ КЛАССА АI, ДИАМЕТРОМ 6 ММ | Т | 0.06586
ОБВЯЗОЧНЫЙ ПОЯС
32 | Е0601-035-01 | УСТРОЙСТВО ПОЯСОВ В ОПАЛУБКЕ. БЕТОН ТЯЖЕЛЫЙ КЛАССА В15 /М-200/ ФРАКЦИИ 5-20 ММ | 100 М3 ЖЕЛЕЗОБЕТОНА В ДЕЛЕ | 0.0432
33 | С | АРМАТУРА ДЛЯ МОНОЛИТНЫХ ЖЕЛЕЗОБЕТОННЫХ КОНСТРУКЦИЙ В ВИДЕ СЕТОК И ПЛОСКИХ КАРКАСОВ, ПЕРИОДИЧЕСКОГО ПРОФИЛЯ КЛАССА АIII, ДИАМЕТРОМ 16 ММ | Т | 0.17065
34 | С | АРМАТУРА ДЛЯ МОНОЛИТНЫХ ЖЕЛЕЗОБЕТОННЫХ КОНСТРУКЦИЙ В ВИДЕ СЕТОК И ПЛОСКИХ КАРКАСОВ, ПЕРИОДИЧЕСКОГО ПРОФИЛЯ КЛАССА АIII, ДИАМЕТРОМ 14 ММ | Т | 0.3484
35 | С | АРМАТУРА ДЛЯ МОНОЛИТНЫХ ЖЕЛЕЗОБЕТОННЫХ КОНСТРУКЦИЙ В ВИДЕ СЕТОК И ПЛОСКИХ КАРКАСОВ, ПЕРИОДИЧЕСКОГО ПРОФИЛЯ КЛАССА АI, ДИАМЕТРОМ 6 ММ | Т | 0.08239
МОНОЛИТНЫЕ ПЕРЕМЫЧКИ ПМ-1 И ПМ-2
36 | Е0601-034-09 | УСТРОЙСТВО ПЕРЕМЫЧЕК. БЕТОН ТЯЖЕЛЫЙ КЛАССА В15 /М-200/ ФРАКЦИИ 5-20 ММ | 100 М3 ЖЕЛЕЗОБЕТОНА В ДЕЛЕ | 0.02868
37 | С | АРМАТУРА ДЛЯ МОНОЛИТНЫХ ЖЕЛЕЗОБЕТОННЫХ КОНСТРУКЦИЙ В ВИДЕ СЕТОК И ПЛОСКИХ КАРКАСОВ, ПЕРИОДИЧЕСКОГО ПРОФИЛЯ КЛАССА АIII, ДИАМЕТРОМ 16 ММ | Т | 0.2133
38 | С | АРМАТУРА ДЛЯ МОНОЛИТНЫХ ЖЕЛЕЗОБЕТОННЫХ КОНСТРУКЦИЙ В ВИДЕ СЕТОК И ПЛОСКИХ КАРКАСОВ, ПЕРИОДИЧЕСКОГО ПРОФИЛЯ КЛАССА АI, ДИАМЕТРОМ 6 ММ | Т | 0.03185
РАМЫ
39 | Е0601-026-01 | УСТРОЙСТВО БЕТОННЫХ КОЛОНН В ДЕРЕВЯННОЙ ОПАЛУБКЕ ВЫСОТОЙ ДО 4 М, ПЕРИМЕТРОМ ДО 2 М. БЕТОН ТЯЖЕЛЫЙ КЛАССА В20 /М-250/ ФРАКЦИИ 10-20 ММ | 100 М3 БЕТОНА | 0.02016
40 | С | АРМАТУРА ДЛЯ МОНОЛИТНЫХ ЖЕЛЕЗОБЕТОННЫХ КОНСТРУКЦИЙ В ВИДЕ СЕТОК И ПЛОСКИХ КАРКАСОВ, ПЕРИОДИЧЕСКОГО ПРОФИЛЯ КЛАССА АIII, ДИАМЕТРОМ 20 ММ | Т | 0.12393
41 | С | АРМАТУРА ДЛЯ МОНОЛИТНЫХ ЖЕЛЕЗОБЕТОННЫХ КОНСТРУКЦИЙ В ВИДЕ СЕТОК И ПЛОСКИХ КАРКАСОВ, ПЕРИОДИЧЕСКОГО ПРОФИЛЯ КЛАССА АI, ДИАМЕТРОМ 8 ММ | Т | 0.06737
42 | С | СТАЛЬ ЛИСТОВАЯ ТОЛЩ 16ММ | Т | 0.01005
43 | Е0601-037-01 | УСТРОЙСТВО РИГЕЛЕЙ ГРАЖДАНСКИХ ЗДАНИЙ. БЕТОН ТЯЖЕЛЫЙ КЛАССА В20 /М-250/ ФРАКЦИИ 10-20 ММ | 100 М3 ЖЕЛЕЗОБЕТОНА В ДЕЛЕ | 0.02048
44 | С | АРМАТУРА ДЛЯ МОНОЛИТНЫХ ЖЕЛЕЗОБЕТОННЫХ КОНСТРУКЦИЙ В ВИДЕ СЕТОК И ПЛОСКИХ КАРКАСОВ, ПЕРИОДИЧЕСКОГО ПРОФИЛЯ КЛАССА АIII, ДИАМЕТРОМ 22 ММ | Т | 0.24471
45 | С | АРМАТУРА ДЛЯ МОНОЛИТНЫХ ЖЕЛЕЗОБЕТОННЫХ КОНСТРУКЦИЙ В ВИДЕ СЕТОК И ПЛОСКИХ КАРКАСОВ, ПЕРИОДИЧЕСКОГО ПРОФИЛЯ КЛАССА АIII, ДИАМЕТРОМ 16 ММ | Т | 0.03097
46 | С | АРМАТУРА ДЛЯ МОНОЛИТНЫХ ЖЕЛЕЗОБЕТОННЫХ КОНСТРУКЦИЙ В ВИДЕ СЕТОК И ПЛОСКИХ КАРКАСОВ, ПЕРИОДИЧЕСКОГО ПРОФИЛЯ КЛАССА АI, ДИАМЕТРОМ 8 ММ | Т | 0.0609
ПЕРЕГОРОДКИ
47 | Е0802-002-03 | КЛАДКА ПЕРЕГОРОДОК ИЗ КИРПИЧА АРМИРОВАННЫХ ТОЛЩИНОЙ В 1/2 КИРПИЧА ПРИ ВЫСОТЕ ЭТАЖА ДО 4 М. ИЗ КИРПИЧА РАЗМЕРОМ 250Х120Х88 ММ, ПРИМЕНЕНЫ КОЭФФИЦИЕНТЫ К НОРМАМ РАСХОДА КИРПИЧА - 0,77, РАСТВОРА - 0,9 | 100М2 | 1.5462
48 | С | АРМАТУРА ДЛЯ МОНОЛИТНЫХ ЖЕЛЕЗОБЕТОННЫХ КОНСТРУКЦИЙ В ВИДЕ СЕТОК И ПЛОСКИХ КАРКАСОВ, ПРОВОЛОКА АРМАТУРНАЯ ИЗ НИЗКОУГЛЕРОДИСТОЙ СТАЛИ ВР-1, ДИАМЕТРОМ 5 ММ | Т | 0.06363
49 | С | АРМАТУРА ДЛЯ МОНОЛИТНЫХ ЖЕЛЕЗОБЕТОННЫХ КОНСТРУКЦИЙ В ВИДЕ СЕТОК И ПЛОСКИХ КАРКАСОВ, ПРОВОЛОКА АРМАТУРНАЯ ИЗ НИЗКОУГЛЕРОДИСТОЙ СТАЛИ ВР-1, ДИАМЕТРОМ 3 ММ | Т | 0.00573
КРЕПЛЕНИЯ ПЕРЕГОРОДОК ИЗ МЕТАЛЛИЧЕСКИХ КОНСТРУКЦИЙ
50 | Е0903-012-12 | МОНТАЖ МЕТАЛЛИЧЕСКИХ ОПОРНЫХ СТОЕК | Т КОНСТРУКЦИЙ | 0.054748
51 | С | УГОЛОК 50Х50Х5 СТ3 СП | Т | 1.0739
52 | С | АРМАТУРА ДЛЯ МОНОЛИТНЫХ ЖЕЛЕЗОБЕТОННЫХ КОНСТРУКЦИЙ В ВИДЕ СЕТОК И ПЛОСКИХ КАРКАСОВ, ПЕРИОДИЧЕСКОГО ПРОФИЛЯ КЛАССА АIII, ДИАМЕТРОМ 12 ММ | Т | 0.12798
53 | С | АРМАТУРА ДЛЯ МОНОЛИТНЫХ ЖЕЛЕЗОБЕТОННЫХ КОНСТРУКЦИЙ В ВИДЕ СЕТОК И ПЛОСКИХ КАРКАСОВ, ПЕРИОДИЧЕСКОГО ПРОФИЛЯ КЛАССА АIII, ДИАМЕТРОМ 10 ММ | Т | 0.0020244
54 | С | АНКЕР М10 | КГ | 22.713
55 | С | СТАЛЬ ЛИСТОВАЯ ТОЛЩ 10ММ | Т | 0.24963
56 | С | АРМАТУРА ДЛЯ МОНОЛИТНЫХ ЖЕЛЕЗОБЕТОННЫХ КОНСТРУКЦИЙ В ВИДЕ СЕТОК И ПЛОСКИХ КАРКАСОВ, ПРОВОЛОКА АРМАТУРНАЯ ИЗ НИЗКОУГЛЕРОДИСТОЙ СТАЛИ ВР-1, ДИАМЕТРОМ 5 ММ | Т | 0.0025478
57 | Е1303-002-04 | ОГРУНТОВКА МЕТАЛЛИЧЕСКИХ ПОВЕРХНОСТЕЙ ЗА ОДИН РАЗ ГРУНТОВКОЙ ГФ-021 | 100 М2 ОКРАШИВАЕМОЙ ПОВЕРХНОСТИ | 0.576
58 | Е1303-004-26 | ОКРАСКА МЕТАЛЛИЧЕСКИХ ОГРУНТОВАННЫХ ПОВЕРХНОСТЕЙ ЭМАЛЬЮ ПФ-115 | 100 М2 ОКРАШИВАЕМОЙ ПОВЕРХНОСТИ | 0.576
ПЕРЕМЫЧКА МЕТАЛЛИЧЕСКИХ
59 | Ц3801-003-02 ДОП. 4 | РЕШЕТЧАТЫЕ КОНСТРУКЦИИ (СТОЙКИ, ОПОРЫ, ФЕРМЫ И ПР.), СБОРКА С ПОМОЩЬЮ КРАНА МОСТОВОГО | Т | 0.073632
60 | С | УГОЛОК 75Х5ММ | Т | 0.010243
61 | С | УГОЛОК 50Х5ММ | Т | 0.063389
62 | С | АРМАТУРА 12 A-III | Т | 0.003911
63 | Е1303-002-04 | ОГРУНТОВКА МЕТАЛЛИЧЕСКИХ ПОВЕРХНОСТЕЙ ЗА ОДИН РАЗ ГРУНТОВКОЙ ГФ-021 | 100 М2 ОКРАШИВАЕМОЙ ПОВЕРХНОСТИ | 0.0204
64 | Е1303-004-26 | ОКРАСКА МЕТАЛЛИЧЕСКИХ ОГРУНТОВАННЫХ ПОВЕРХНОСТЕЙ ЭМАЛЬЮ ПФ-115 | 100 М2 ОКРАШИВАЕМОЙ ПОВЕРХНОСТИ | 0.0204
ПОКРЫТИЯ
65 | Е0701-027-01 | УКЛАДКА ПЛИТ ПОКРЫТИЙ ОДНОЭТАЖНЫХ ЗДАНИЙ И СООРУЖЕНИЙ ДЛИНОЙ ДО 6 М, ПЛОЩАДЬЮ ДО 10 М2, ПРИ МАССЕ СТРОПИЛЬНЫХ И ПОДСТРОПИЛЬНЫХ КОНСТРУКЦИЙ ДО 10 Т И ВЫСОТЕ ЗДАНИЙ ДО 25 М | 100 ШТ СБОРНЫХ КОНСТРУКЦИЙ | 0.2
66 | С | УСТАНОВКА МНОГОПУСТОТНАЯ ПЛИТА ПЕРЕКРЫТИЯ И ПОКРЫТИЯ 2ПК59.12 - 8АТ800 В-С8 | ШТ | 12
67 | С | УСТАНОВКА МНОГОПУСТОТНАЯ ПЛИТА ПЕРЕКРЫТИЯ И ПОКРЫТИЯ 2ПК59.10 - 8АТ800 В-С8 | ШТ | 12
УСТРОЙСТВО СЕЙСМОПОЯСОВ (АНТИСЕЙСМИЧЕСКИХ ПОЯСОВ)
68 | Е0601-035-01 | УСТРОЙСТВО ПОЯСОВ В ОПАЛУБКЕ. БЕТОН ТЯЖЕЛЫЙ КЛАССА В15 /М-200/ ФРАКЦИИ 5-20 ММ | 100 М3 ЖЕЛЕЗОБЕТОНА В ДЕЛЕ | 0.0643
69 | С | АРМАТУРА ДЛЯ МОНОЛИТНЫХ ЖЕЛЕЗОБЕТОННЫХ КОНСТРУКЦИЙ В ВИДЕ СЕТОК И ПЛОСКИХ КАРКАСОВ, ПЕРИОДИЧЕСКОГО ПРОФИЛЯ КЛАССА АIII, ДИАМЕТРОМ 12 ММ | Т | 0.36575
70 | С | АРМАТУРА ДЛЯ МОНОЛИТНЫХ ЖЕЛЕЗОБЕТОННЫХ КОНСТРУКЦИЙ В ВИДЕ СЕТОК И ПЛОСКИХ КАРКАСОВ, ПЕРИОДИЧЕСКОГО ПРОФИЛЯ КЛАССА АI, ДИАМЕТРОМ 6 ММ | Т | 0.11582
ПАРАПЕТ
71 | Е0802-001-01 | КЛАДКА СТЕН КИРПИЧНЫХ НАРУЖНЫХ ПРОСТЫХ ПРИ ВЫСОТЕ ЭТАЖА ДО 4 М | М3 КЛАДКИ | 6.4
72 | С | АРМАТУРА ДЛЯ МОНОЛИТНЫХ ЖЕЛЕЗОБЕТОННЫХ КОНСТРУКЦИЙ В ВИДЕ СЕТОК И ПЛОСКИХ КАРКАСОВ, ПРОВОЛОКА АРМАТУРНАЯ ИЗ НИЗКОУГЛЕРОДИСТОЙ СТАЛИ ВР-1, ДИАМЕТРОМ 5 ММ | Т | 0.0025478
ОБВЯЗОЧНЫЙ ПОЯС(ОП-2)
73 | Е0601-035-01 | УСТРОЙСТВО ПОЯСОВ В ОПАЛУБКЕ. БЕТОН ТЯЖЕЛЫЙ КЛАССА В15 /М-200/ ФРАКЦИИ 5-20 ММ | 100 М3 ЖЕЛЕЗОБЕТОНА В ДЕЛЕ | 0.036
74 | С | АРМАТУРА ДЛЯ МОНОЛИТНЫХ ЖЕЛЕЗОБЕТОННЫХ КОНСТРУКЦИЙ В ВИДЕ СЕТОК И ПЛОСКИХ КАРКАСОВ, ПЕРИОДИЧЕСКОГО ПРОФИЛЯ КЛАССА АIII, ДИАМЕТРОМ 12 ММ | Т | 0.12798
75 | С | АРМАТУРА ДЛЯ МОНОЛИТНЫХ ЖЕЛЕЗОБЕТОННЫХ КОНСТРУКЦИЙ В ВИДЕ СЕТОК И ПЛОСКИХ КАРКАСОВ, ПЕРИОДИЧЕСКОГО ПРОФИЛЯ КЛАССА АI, ДИАМЕТРОМ 6 ММ | Т | 0.04919
ЖЕЛЕЗОБЕТОННЫЙ СЕРДЕЧНИК СМ-1
76 | Е0601-026-15 | УСТРОЙСТВО ЖЕЛЕЗОБЕТОННЫХ КОЛОНН В ДЕРЕВЯННОЙ ОПАЛУБКЕ СО СТАЛЬНЫМИ СЕРДЕЧНИКАМИ (ЖЕСТКОЙ АРМАТУРОЙ) ПЕРИМЕТРОМ ДО 2 М ПРИ ОТНОШЕНИИ ОБЪЕМА СЕРДЕЧНИКА ИЛИ ЖЕСТКОЙ АРМАТУРЫ К ОБЪЕМУ КОЛОНН ДО 10 %. БЕТОН ТЯЖЕЛЫЙ КЛАССА В15 /М-200/ ФРАКЦИИ 5-20 ММ | 100 М3 ЖЕЛЕЗОБЕТОНА В ДЕЛЕ | 0.00468
77 | С | АРМАТУРА ДЛЯ МОНОЛИТНЫХ ЖЕЛЕЗОБЕТОННЫХ КОНСТРУКЦИЙ В ВИДЕ СЕТОК И ПЛОСКИХ КАРКАСОВ, ПЕРИОДИЧЕСКОГО ПРОФИЛЯ КЛАССА АIII, ДИАМЕТРОМ 12 ММ | Т | 0.02346
78 | С | АРМАТУРА ДЛЯ МОНОЛИТНЫХ ЖЕЛЕЗОБЕТОННЫХ КОНСТРУКЦИЙ В ВИДЕ СЕТОК И ПЛОСКИХ КАРКАСОВ, ПЕРИОДИЧЕСКОГО ПРОФИЛЯ КЛАССА АI, ДИАМЕТРОМ 6 ММ | Т | 0.00416
ОТМОСКА
79 | Е0102-058-02 | КОПАНИЕ ЯМ ВРУЧНУЮ БЕЗ КРЕПЛЕНИЙ ДЛЯ СТОЕК И СТОЛБОВ БЕЗ ОТКОСОВ ГЛУБИНОЙ ДО 0,7 М ГРУППА ГРУНТОВ 2 | 100М3 | 0.0414
80 | Е0801-002-02 | УСТРОЙСТВО ОСНОВАНИЯ ПОД ФУНДАМЕНТЫ ЩЕБЕНОЧНОГО | М3 ОСНОВАНИЯ | 41.4
81 | Е0601-001-01 | УСТРОЙСТВО БЕТОННОЙ ПОДГОТОВКИ. БЕТОН ТЯЖЕЛЫЙ КЛАССА В12,5 /М-150/ ФРАКЦИИ 10-20 ММ | 100 М3 БЕТОНА | 0.414
ПИРОГ КРОВЛИ
82 | Е1201-035-02 | УТЕПЛЕНИЕ КРОВЛИ БАЗАЛЬТОВЫМИ ПЛИТАМИ ПО БЕТОННОМУ ОСНОВАНИЮ | 100 М2 УТЕПЛЯЕМОГО ПОКРЫТИЯ | 0.65
83 | С | ПОЛИЭТИЛЕНОВОЙ ПЛЕНКОЙ -0.02 ММ | М2 | 66.95
84 | С | Экструдированный пенополистирол (XPS) ТОЛЩ 100 | М2 | 71.5
85 | С | ВЛАГОЗАШИТНАЯ МЕМБРАНА | М2 | 71.5
86 | Е1101-011-01 | УСТРОЙСТВО СТЯЖЕК ЦЕМЕНТНЫХ ТОЛЩИНОЙ 20 ММ. РАСТВОР ГОТОВЫЙ КЛАДОЧНЫЙ ТЯЖЕЛЫЙ ЦЕМЕНТНЫЙ, МАРКА: 150 | 100М2 | 0.65
87 | Е1101-011-02 К=4 | УСТРОЙСТВО СТЯЖЕК ЦЕМЕНТНЫХ НА КАЖДЫЕ 5 ММ ИЗМЕНЕНИЯ ТОЛЩИНЫ СТЯЖКИ ДОБАВЛЯТЬ К НОРМЕ 11-01-011-01. РАСТВОР ГОТОВЫЙ КЛАДОЧНЫЙ ТЯЖЕЛЫЙ ЦЕМЕНТНЫЙ, МАРКА: 150 | 100М2 | 0.65
КОНСТРУКЦИЯ КРОВЛИ(НОВЫЙ ОБЪЕМ)
88 | Ц3801-003-02 ДОП. 4 | РЕШЕТЧАТЫЕ КОНСТРУКЦИИ (СТОЙКИ, ОПОРЫ, ФЕРМЫ И ПР.), СБОРКА С ПОМОЩЬЮ КРАНА МОСТОВОГО | Т | 0.073632
89 | С | ПРОФИЛЬНАЯ ТРУБА 100Х100Х5 | Т | 0.091
90 | С | ПРОФИЛЬНАЯ ТРУБА 120Х80Х4 | Т | 0.197
91 | С | ПРОФИЛЬНАЯ ТРУБА 80Х60Х3,5 | Т | 0.343
92 | С | УГОЛОК 50Х5ММ | Т | 0.0387
93 | С | СТАЛЬ ЛИСТОВАЯ ТОЛЩ 6ММ | Т | 0.114
94 | Е1001-010-01 | СТР-ВО ДЕРЕВЯННЫЕ КОНСТРУКЦИИ, ОБРЕШЕТОК 50Х50 | М3 ДРЕВЕСИНЫ В КОНСТРУКЦИИ | 1.025
ЗАКЛАДНАЯ ДЕТАЛЬ ЗД-1
95 | Е0601-015-08 | УСТАНОВКА ЗАКЛАДНЫХ ДЕТАЛЕЙ ВЕСОМ ДО 20 КГ | Т | 0.11145
96 | С | СТАЛЬ ЛИСТОВАЯ ТОЛЩ 8ММ | Т | 0.08475
97 | С | АРМАТУРА ДЛЯ МОНОЛИТНЫХ ЖЕЛЕЗОБЕТОННЫХ КОНСТРУКЦИЙ В ВИДЕ СЕТОК И ПЛОСКИХ КАРКАСОВ, ПЕРИОДИЧЕСКОГО ПРОФИЛЯ КЛАССА АIII, ДИАМЕТРОМ 12 ММ | Т | 0.0267
98 | Е1303-002-04 | ОГРУНТОВКА МЕТАЛЛИЧЕСКИХ ПОВЕРХНОСТЕЙ ЗА ОДИН РАЗ ГРУНТОВКОЙ ГФ-021 | 100 М2 ОКРАШИВАЕМОЙ ПОВЕРХНОСТИ | 1.1
99 | Е1303-004-26 | ОКРАСКА МЕТАЛЛИЧЕСКИХ ОГРУНТОВАННЫХ ПОВЕРХНОСТЕЙ ЭМАЛЬЮ ПФ-115 | 100 М2 ОКРАШИВАЕМОЙ ПОВЕРХНОСТИ | 1.1
МОНТАЖНЫЕ ЭЛЕМЕНТЫ КРОВЛИ
100 | Е1201-007-08 | УСТРОЙСТВО КРОВЕЛЬ ИЗ ОЦИНКОВАННОЙ СТАЛИ БЕЗ НАСТЕННЫХ ЖЕЛОБОВ (ЗАМЕНИТ 50% СУЩ. КРОВЛЯ) | 100М2 | 0.8
101 | С | ПРОФНАСТИЛ НС-35-1000 ЦИНК 0,55ММ | М2 | 80
102 | Е1201-007-08 | УСТРОЙСТВО КРОВЕЛЬ ИЗ ОЦИНКОВАННОЙ СТАЛИ БЕЗ НАСТЕННЫХ ЖЕЛОБОВ | 100М2 | 1.1
103 | С | ПРОФНАСТИЛ НС-35-1000 ЦИНК 0,55ММ | М2 | 110
104 | Е1201-009-02 | УСТРОЙСТВО ЖЕЛОБОВ ПОДВЕСНЫХ | 100М | 0.066
105 | С | ВОДОСТОЧНЫЙ ЖЕЛОБ КРАШЕННЫЙ | ПОГ М | 6.6
106 | С | КРАНШТЕЙН ДЛЯ ЖЕЛОБА | ШТ | 6.6
107 | С | КАРНИЗНАЯ ПЛАНКА | ПОГ М | 6.6
108 | С | СНЕГОДЕРЖАТЕЛЬ | ПОГ М | 6.6
109 | С | ВОРОНКА | ШТ | 2
110 | С | КОЛЕНО | ШТ | 6
111 | С | НАРУЖНЫЙ УГОЛ | ШТ | 4
112 | С | ВОДОСТОЧНАЯ ТРУБА КРАШЕННЫЙ | ПОГ М | 18
113 | С | ШТЫР ДЛЯ ВОДОСТОЧНЫХ ТРУБ | ШТ | 18
114 | Е1001-003-01 | УСТРОЙСТВО СЛУХОВЫХ ОКОН | СЛУХОВОЕ ОКНО | 2
115 | С | ТОЛЬ | М2 | 5.2
116 | С | АРМАТУРА 6 A-I | Т | 0.003
117 | Е1001-022-06 | ПОДШИВКА ПОТОЛКОВ СТАЛЬЮ КРОВЕЛЬНОЙ ОЦИНКОВАННОЙ ПО ДЕРЕВУ. АЛЮМИНИЕВЫЕ КОМПОЗИТНЫЕ ПАНЕЛИ ТИПА ТУНУКАПОН | 100М2 ПОТОЛКОВ | 0.293
СВЕС ДЛЯ ПОДОКОННИКА
118 | Е1501-070-01 ДОП. 12 МИНСТРОЙ РУЗ N 519 ОТ 18.11.2019 Г. | ОБЛИЦОВКА ОКОННЫХ ПРОЕМОВ В НАРУЖНЫХ СТЕНАХ ОТКОСНОЙ ПЛАНКОЙ ИЗ ОЦИНКОВАННОЙ СТАЛИ С ПОЛИМЕРНЫМ ПОКРЫТИЕМ С УСТРОЙСТВОМ ВОДООТЛИВА ОКОННОГО ИЗ ОЦИНКОВАННОЙ СТАЛИ С ПОЛИМЕРНЫМ ПОКРЫТИЕМ | М2 ПРОЕМА | 4.3
119 | С | СТАЛЬ ЛИСТОВАЯ ТОЛЩ 5ММ | М2 | 4.3
МЕТАЛЛА КОНСТРУКЦИЯ КРОВЛИ (КМ-1)
120 | Ц3801-003-02 ДОП. 4 | РЕШЕТЧАТЫЕ КОНСТРУКЦИИ (СТОЙКИ, ОПОРЫ, ФЕРМЫ И ПР.), СБОРКА С ПОМОЩЬЮ КРАНА МОСТОВОГО | Т | 0.44889
121 | С | ПРОФИЛЬНАЯ ТРУБА 40Х25Х2 | Т | 0.1767
122 | С | УГОЛОК 50Х5ММ | Т | 0.27219
ЗАКЛАДНОЙ ДЕТАЛЬ ЗД-1
123 | Е0601-015-07 | УСТАНОВКА ЗАКЛАДНЫХ ДЕТАЛЕЙ ВЕСОМ ДО 4 КГ | Т | 0.02355
124 | С | СТАЛЬ ЛИСТОВАЯ ТОЛЩ 10ММ | Т | 0.02355
125 | С | АНКЕРНЫЙ БОЛТ М12 | КГ | 10.67
126 | Е1303-002-04 | ОГРУНТОВКА МЕТАЛЛИЧЕСКИХ ПОВЕРХНОСТЕЙ ЗА ОДИН РАЗ ГРУНТОВКОЙ ГФ-021 | 100 М2 ОКРАШИВАЕМОЙ ПОВЕРХНОСТИ | 0.38
127 | Е1303-004-26 | ОКРАСКА МЕТАЛЛИЧЕСКИХ ОГРУНТОВАННЫХ ПОВЕРХНОСТЕЙ ЭМАЛЬЮ ПФ-115 | 100 М2 ОКРАШИВАЕМОЙ ПОВЕРХНОСТИ | 0.38
МЕТАЛЛИЧЕСКАЯ НАРУЖНАЯ СТРЕМЯНКА
128 | Ц3801-003-02 ДОП. 4 | РЕШЕТЧАТЫЕ КОНСТРУКЦИИ (СТОЙКИ, ОПОРЫ, ФЕРМЫ И ПР.), СБОРКА С ПОМОЩЬЮ КРАНА МОСТОВОГО | Т | 0.44889
129 | С | УГОЛОК 50Х5ММ | Т | 0.0664
130 | С | АРМАТУРА ДЛЯ МОНОЛИТНЫХ ЖЕЛЕЗОБЕТОННЫХ КОНСТРУКЦИЙ В ВИДЕ СЕТОК И ПЛОСКИХ КАРКАСОВ, ПЕРИОДИЧЕСКОГО ПРОФИЛЯ КЛАССА АIII, ДИАМЕТРОМ 20 ММ | Т | 0.0273
131 | С | АРМАТУРА ДЛЯ МОНОЛИТНЫХ ЖЕЛЕЗОБЕТОННЫХ КОНСТРУКЦИЙ В ВИДЕ СЕТОК И ПЛОСКИХ КАРКАСОВ, ПЕРИОДИЧЕСКОГО ПРОФИЛЯ КЛАССА АIII, ДИАМЕТРОМ 16 ММ | Т | 0.0368
132 | Е0601-015-07 | УСТАНОВКА ЗАКЛАДНЫХ ДЕТАЛЕЙ ВЕСОМ ДО 4 КГ | Т | 0.00478
133 | С | СТАЛЬ ЛИСТОВАЯ ТОЛЩ 10ММ | Т | 0.0035
134 | С | АНКЕРНЫЙ БОЛТ М16 | КГ | 1.28
135 | Е1303-002-04 | ОГРУНТОВКА МЕТАЛЛИЧЕСКИХ ПОВЕРХНОСТЕЙ ЗА ОДИН РАЗ ГРУНТОВКОЙ ГФ-021 | 100 М2 ОКРАШИВАЕМОЙ ПОВЕРХНОСТИ | 0.063
136 | Е1303-004-26 | ОКРАСКА МЕТАЛЛИЧЕСКИХ ОГРУНТОВАННЫХ ПОВЕРХНОСТЕЙ ЭМАЛЬЮ ПФ-115 | 100 М2 ОКРАШИВАЕМОЙ ПОВЕРХНОСТИ | 0.063
ПАНДУС №1
137 | Е0601-022-06 | УСТРОЙСТВО МОНОЛИТНЫХ ЖЕЛЕЗОБЕТОННЫХ КРЫЛЕЦ. БЕТОН ТЯЖЕЛЫЙ КЛАССА В12,5 /М-150/ ФРАКЦИИ 10-20 ММ | М3 | 5.76
138 | Е1101-002-04 | УСТРОЙСТВО ПОДСТИЛАЮЩИХ СЛОЕВ ЩЕБЕНОЧНЫХ | М3 | 0.68
139 | С | АРМАТУРА ДЛЯ МОНОЛИТНЫХ ЖЕЛЕЗОБЕТОННЫХ КОНСТРУКЦИЙ В ВИДЕ СЕТОК И ПЛОСКИХ КАРКАСОВ, ПЕРИОДИЧЕСКОГО ПРОФИЛЯ КЛАССА АI, ДИАМТЕРОМ 6 ММ | Т | 0.0127
140 | С | АРМАТУРА ДЛЯ МОНОЛИТНЫХ ЖЕЛЕЗОБЕТОННЫХ КОНСТРУКЦИЙ В ВИДЕ СЕТОК И ПЛОСКИХ КАРКАСОВ, ПРОВОЛОКА АРМАТУРНАЯ ИЗ НИЗКОУГЛЕРОДИСТОЙ СТАЛИ ВР-1, ДИАМЕТРОМ 5 ММ | Т | 0.02592
141 | Е1101-027-03 | УСТРОЙСТВО ПОКРЫТИЙ НА ЦЕМЕНТНОМ РАСТВОРЕ ИЗ ПЛИТОК КЕРАМИЧЕСКИХ ДЛЯ ПОЛОВ ОДНОЦВЕТНЫХ С КРАСИТЕЛЕМ | 100М2 | 0.153
142 | Е1202-002-02 | УСТРОЙСТВО ГИДРОИЗОЛЯЦИЙ ВЕРТИКАЛЬНЫХ ПОВЕРХНОСТЕЙ. ОБМАЗОЧНАЯ БИТУМНАЯ В ОДИН СЛОЙ ПО ВЫРОВНЕННОЙ ПОВЕРХНОСТИ КИРПИЧА И БЕТОНА | 100М2 | 0.306
143 | Е1202-002-03 | УСТРОЙСТВО ГИДРОИЗОЛЯЦИЙ ВЕРТИКАЛЬНЫХ ПОВЕРХНОСТЕЙ. ОБМАЗОЧНАЯ БИТУМНАЯ НА КАЖДЫЙ СЛОЙ ДОБАВЛЯЕТСЯ | 100М2 | 0.306
144 | Е0705-016-01 | УСТРОЙСТВО МЕТАЛЛИЧЕСКИХ ОГРАЖДЕНИЙ ИЗ НИКЕЛИРОВАННЫХ ТРУБ | 100М | 0.18
145 | С | ОГРАЖДЕНИЕ ИЗ НИКЕЛИРОВАННЫХ ТРУБ | ПМ | 18
ДЕМОНТАЖ
146 | Е55-008-01 | РАЗБОРКА КИРПИЧНЫХ ПЕРЕГОРОДОК НА ОТДЕЛЬНЫЕ КИРПИЧИ | 100М2 | 0.1125
ПП-1. ПРОБИВКА ПРОЕМА ТОЛЩ. 400ММ
147 | Е55-008-01 | РАЗБОРКА КИРПИЧНЫХ ПЕРЕГОРОДОК НА ОТДЕЛЬНЫЕ КИРПИЧИ | 100М2 | 0.0225
ПП-1. ПРОБИВКА ПРОЕМА ТОЛЩ. 400ММ
148 | Е55-008-01 | РАЗБОРКА КИРПИЧНЫХ ПЕРЕГОРОДОК НА ОТДЕЛЬНЫЕ КИРПИЧИ | 100М2 | 0.0432
149 | С | УГОЛОК 50Х5ММ | Т | 0.09349
150 | С | СТАЛЬ ЛИСТОВАЯ ТОЛЩ 6ММ | Т | 0.02035
151 | Е1303-002-04 | ОГРУНТОВКА МЕТАЛЛИЧЕСКИХ ПОВЕРХНОСТЕЙ ЗА ОДИН РАЗ ГРУНТОВКОЙ ГФ-021 | 100 М2 ОКРАШИВАЕМОЙ ПОВЕРХНОСТИ | 0.0624
152 | Е1303-004-26 | ОКРАСКА МЕТАЛЛИЧЕСКИХ ОГРУНТОВАННЫХ ПОВЕРХНОСТЕЙ ЭМАЛЬЮ ПФ-115 | 100 М2 ОКРАШИВАЕМОЙ ПОВЕРХНОСТИ | 0.0624
З-1 ЗАКЛАДКА ПРОЕМА ТОЛЩ. 400ММ
153 | Е0802-001-01 | КЛАДКА СТЕН КИРПИЧНЫХ НАРУЖНЫХ ПРОСТЫХ ПРИ ВЫСОТЕ ЭТАЖА ДО 4 М | М3 КЛАДКИ | 1.8
154 | С | АРМАТУРА ДЛЯ МОНОЛИТНЫХ ЖЕЛЕЗОБЕТОННЫХ КОНСТРУКЦИЙ В ВИДЕ СЕТОК И ПЛОСКИХ КАРКАСОВ, ПЕРИОДИЧЕСКОГО ПРОФИЛЯ КЛАССА АIII, ДИАМЕТРОМ 12 ММ | Т | 0.00796
155 | С | АРМАТУРА ДЛЯ МОНОЛИТНЫХ ЖЕЛЕЗОБЕТОННЫХ КОНСТРУКЦИЙ В ВИДЕ СЕТОК И ПЛОСКИХ КАРКАСОВ, ПЕРИОДИЧЕСКОГО ПРОФИЛЯ КЛАССА АI, ДИАМЕТРОМ 6 ММ | Т | 0.00213
на |  | НБШ, 1
1 |  | ТАКТИЛЬНАЯ ПЛИТКА ПОЛОСА ПРОДОЛЬНАЯ С ЛЮВЕРСАМИ 300Х300Х30ММ | ШТ | 100
2 | С | ТАКТИЛЬНАЯ ПЛИТКА 300Х300Х30ММ, КОМПОЗИТ КОНУС В ШАХМАТНОМ ПОРЯДКЕ | ШТ | 50
3 | Ц1008-002-04 | ИЗВЕЩАТЕЛИ ОС АВТОМАТИЧЕСКИЕ: КОНТАКТНЫЙ, МАГНИТОКОНТАКТНЫЙ НА ОТКРЫВАНИЕ ОКОН, ДВЕРЕЙ | ШТ | 1
4 | С | СТОЙКА ДЛЯ КРЕПЛЕНИЯ КНОПОК ВЫЗОВА ПЕРСОНАЛА ДЛЯ ИНВАЛИДОВ | ШТ | 1
5 | С | САМОКЛЕЯЩИЕСЯ РЕЗИНОВЫЕ ПРОТИВОСКОЛЬЗЯЩИЕ СТУПЕНИ ДЛЯ ЛЕСТНИЦ - БЕЗОПАСНАЯ ОПОРА ДЛЯ ШКОЛЬНЫХ СТУПЕНЕЙ И РАМПОВ, ПРОЧНЫЕ НЕСКОЛЬЗЯЩИЕ НАКЛЕЙКИ НА ЛЕСТНИЦЫ | П/М | 2.6
6 |  | ЗВОНОК + КНОПКА ТАКТИЛЬНАЯ ТАБЛИЧКА СО ШРИФТОМ БРАЙЛЯ "КНОПКА ВЫЗОВА ПЕРСОНАЛА" 150Х200ММ ДЛЯ ИНВАЛИДОВ | КОМП | 1
7 | С | ЖЕЛТАЯ ЛЕНТА ДЛЯ КОНТРАСТНОЙ МАРКИРОВКИ ШИРИНОЙ 50 ММ | П/М | 726
8 | С | ТАКТИЛЬНАЯ МНЕМОСХЕМА САНУЗЛА | ШТ | 1
9 | Е1701-002-04 | УСТАНОВКА ГАРНИТУРЫ ПЕРИЛ | 10ШТ | 0.1
10 |  | ЛЕГКО УСТАНАВЛИВАЕМЫЙ ДВОЙНОЙ S-ОБРАЗНЫЙ КРЮЧОК ИЗ НЕРЖАВЕЮЩЕЙ СТАЛИ | ШТ | 1
11 | С | ПЕРИЛА - ОГРАЖДЕНИЯ ИЗ НЕРЖАВЕЮЩЕЙ СТАЛИ, ПОРУЧЕНЬ ОДИНАРНЫЙ 38 ММ | ШТ | 1
12 | С | ПОРУЧЕНЬ U ОБРАЗНЫЙ СТАЦИОНАРНЫЙ, НА СТОЙКЕ, НЕРЖАВЕЮЩАЯ СТАЛЬ, ДИАМЕТР Ф32 600ММ. ПЕРИЛА ДЛЯ ТУАЛЕТА ДЛЯ ИНВАЛИДОВ. | ШТ | 1
13 | С | ПОРУЧЕНЬ ОПОРНЫЙ ДЛЯ РАКОВИНЫ, НАСТЕННО-НАПОЛЬНЫЙ,НЕРЖАВЕЮЩАЯ СТАЛЬ, D32 ММ 75 X 75 X 55 | ШТ | 1
14 |  | ЗЕРКАЛО НАКЛОННОЕ РЕГУЛИРУЕМОЕ МНГ Ф 32 600Х800ММ | ШТ | 1
15 | С | ПОРУЧЕНЬ-ОПОРА РЕГУЛИРУЕМАЯ С ПОДУШКОЙ ДЛЯ СПИНЫ В САНИТАРНО-ГИГИЕНИЧЕСКИЕ КОМНАТЫ | ШТ | 1
16 |  | УРНА | ШТ | 1
17 | Е0705-016-01 | УСТРОЙСТВО МЕТАЛЛИЧЕСКИХ ОГРАЖДЕНИЙ ИЗ НИКЕЛИРОВАННЫХ ТРУБ | 100М | 0.028
18 | С | ЗАЩИТНЫЙ БАРЬЕР ИЗ НЕРЖАВЕЮЩЕЙ СТАЛИ (ПЕРИЛА) | П/М | 8.4
19 | Ц | НАКЛОННАЯ ПЛАТФОРМА НПУ -001 Наклонный подъемник для инвалидов | ШТ | 2
РАЗДЕЛ 1. ОВ
ОТОПЛЕНИЕ
1 | Е1803-001-02 | УСТАНОВКА РАДИАТОРОВ СТАЛЬНЫХ | 100КВТ | 0.252
2 | С | РАДИАТОРЫ СЕКЦИОННЫЕ БИМЕТАЛЛИЧЕСКИЕ 72-ТИ СЕКЦ | КВТ | 12.6
3 | С | РАДИАТОРЫ СЕКЦИОННЫЕ БИМЕТАЛЛИЧЕСКИЕ 4-ТИ СЕКЦ | КВТ | 0.7
4 | С | РАДИАТОРЫ СЕКЦИОННЫЕ БИМЕТАЛЛИЧЕСКИЕ 5-ТИ СЕКЦ | КВТ | 3.5
5 | С | РАДИАТОРЫ СЕКЦИОННЫЕ БИМЕТАЛЛИЧЕСКИЕ 6-ТИ СЕКЦ | КВТ | 3.15
6 | С | РАДИАТОРЫ СЕКЦИОННЫЕ БИМЕТАЛЛИЧЕСКИЕ 7-ТИ СЕКЦ | КВТ | 3.675
7 | С | РАДИАТОРЫ СЕКЦИОННЫЕ БИМЕТАЛЛИЧЕСКИЕ 9-ТИ СЕКЦ | КВТ | 1.575
8 | С | КОМПЛЕКТНЫЕ ДЛЯ УСТАНОВКИ РАДИАТОРОВ | ШТ | 30
9 | Е1604-005-01 | ПРОКЛАДКА ВНУТРЕННИХ ТРУБОПРОВОДОВ ВОДОСНАБЖЕНИЯ ИЗ НАПОРНЫХ ПОЛИПРОПИЛЕНОВЫХ ИЛИ ПОЛИЭТИЛЕНОВЫХ ТРУБ НА СВАРКЕ НАРУЖНЫМ ДИАМЕТРОМ ДО: 20 ММ | 100 М ТРУБОПРОВОДА | 0.11
10 | С | ТРУБА ПОЛИПРОПИЛЕНОВАЯ АРМИРОВАННАЯ СТЕКЛОВОЛОКНОМ 20Х3,4 | М | 11
11 | Е1604-005-02 | ПРОКЛАДКА ВНУТРЕННИХ ТРУБОПРОВОДОВ ВОДОСНАБЖЕНИЯ ИЗ НАПОРНЫХ ПОЛИПРОПИЛЕНОВЫХ ИЛИ ПОЛИЭТИЛЕНОВЫХ ТРУБ НА СВАРКЕ НАРУЖНЫМ ДИАМЕТРОМ ДО: 25 ММ | 100 М ТРУБОПРОВОДА | 0.3
12 | С | ТРУБА ПОЛИПРОПИЛЕНОВАЯ АРМИРОВАННАЯ СТЕКЛОВОЛОКНОМ 25Х4,2 | М | 30
13 | Е1604-005-03 | ПРОКЛАДКА ВНУТРЕННИХ ТРУБОПРОВОДОВ ВОДОСНАБЖЕНИЯ ИЗ НАПОРНЫХ ПОЛИПРОПИЛЕНОВЫХ ИЛИ ПОЛИЭТИЛЕНОВЫХ ТРУБ НА СВАРКЕ НАРУЖНЫМ ДИАМЕТРОМ ДО: 32 ММ | 100 М ТРУБОПРОВОДА | 0.57
14 | С | ТРУБА ПОЛИПРОПИЛЕНОВАЯ АРМИРОВАННАЯ СТЕКЛОВОЛОКНОМ 32Х5,4 | М | 57
15 | С | КЛИПСЫ ДЛЯ КРЕПЛЕНИЕ 20ММ | ШТ | 22
16 | С | КЛИПСЫ ДЛЯ КРЕПЛЕНИЕ 25ММ | ШТ | 60
17 | С | КЛИПСЫ ДЛЯ КРЕПЛЕНИЕ 32ММ | ШТ | 114
18 | С | МУФТА 20ММ | ШТ | 4
19 | С | МУФТА 25ММ | ШТ | 8
20 | С | МУФТА 32ММ | ШТ | 15
21 | С | ПЕРЕХОД 25Х32ММ | ШТ | 4
22 | С | ТРОЙНИК 32Х20X32ММ | ШТ | 16
23 | С | ТРОЙНИК 25Х20X25ММ | ШТ | 8
24 | С | УГОЛЬНИК 90 32ММ | ШТ | 14
25 | С | УГОЛЬНИК 90 25ММ | ШТ | 8
26 | С | УГОЛЬНИК 90 25Х20ММ ПЕРЕХОДНОЙ | ШТ | 4
27 | С | УГОЛОВОЙ КРАН ДЛЯ РАДИАТОРОВ С НАРУЖНОЙ РЕЗЬБОЙ 1/2 | ШТ | 24
28 | С | ОБВОДНЫЙ МОСТИК 20ММ | ШТ | 12
29 | С | МУФТА КОМБИНИРОВАННАЯ НАРУЖНЫМ РЕЗЬБОЙ 20ММ 1/2F | ШТ | 24
30 | С | ТЕРМОСТАТИЧЕСКИЙ КЛАПАН RTR-G ДАНФОСС УГЛОВОЙ 1/2 DANFOSS RTR-G ДУ 15 | ШТ | 24
31 | С | ТЕРМОСТАТИЧЕСКАЯ ГОЛОВКА RTR 7090 ДАНФОС | ШТ | 24
32 | Е2601-044-14 | УСТРОЙСТВО ТЕПЛОИЗОЛЯЦИИ УСТАНОВЛЕННЫХ ТРУБ ОБОЛОЧКАМИ ИЗ ВСПЕНЕННОГО ПОЛИЭТИЛЕНА НАРУЖНЫМ ДИАМЕТРОМ ДО 32 ММ | 100М ИЗОЛЯЦИИ ТРУБ | 0.57
33 | Е2601-044-13 | УСТРОЙСТВО ТЕПЛОИЗОЛЯЦИИ УСТАНОВЛЕННЫХ ТРУБ ОБОЛОЧКАМИ ИЗ ВСПЕНЕННОГО ПОЛИЭТИЛЕНА НАРУЖНЫМ ДИАМЕТРОМ ДО 25 ММ | 100М ИЗОЛЯЦИИ ТРУБ | 0.3
34 | Е2601-044-12 | УСТРОЙСТВО ТЕПЛОИЗОЛЯЦИИ УСТАНОВЛЕННЫХ ТРУБ ОБОЛОЧКАМИ ИЗ ВСПЕНЕННОГО ПОЛИЭТИЛЕНА НАРУЖНЫМ ДИАМЕТРОМ ДО 20 ММ. ТРУБНАЯ ОБОЛОЧКА IZOBUBBLE ППИ-ОТ 20Х10 | 100 М ИЗОЛЯЦИИ ТРУБ | 0.11
35 | С | ГИЛЬЗЫ ИЗ ЛЕГКИХ ВОДОГАЗОПРОВОДНЫХ СТАЛЬНЫХ ТРУБ ДЛЯ ПРОКЛАДКИ ТРУБ ЧЕРЕЗ СТЕНЫ L=0,12 Ф32 | ПОГМ | 0.96
36 | С | ГИЛЬЗЫ ИЗ ЛЕГКИХ ВОДОГАЗОПРОВОДНЫХ СТАЛЬНЫХ ТРУБ ДЛЯ ПРОКЛАДКИ ТРУБ ЧЕРЕЗ СТЕНЫ L=0,3 Ф32 | ПОГМ | 0.3
37 | С | ГИЛЬЗЫ ИЗ ЛЕГКИХ ВОДОГАЗОПРОВОДНЫХ СТАЛЬНЫХ ТРУБ ДЛЯ ПРОКЛАДКИ ТРУБ ЧЕРЕЗ СТЕНЫ L=0,2 Ф76 | ПОГМ | 0.2
ГИДРОКОЛЛЕКТОР
38 | С | СЕТЧАТЫЙ ФИЛЬТР, ФЛАНЦЕВЫЙ ИЗ НЕРЖАВЕЮЩИЙ СТАЛИ PN20, TДО=180С; DN40 | ШТ | 2
39 | С | БАРАШКОВЫЙ ВЕНТИЛЬ ПОЛИПРОПИЛЕНОВЫЙ , DN32 PN20, | ШТ | 4
40 | С | ТЕРМОМЕТР ТЕХНИЧЕСКИЙ ДО 100 | ШТ | 2
41 | С | ВЕНТИЛЬ МУФТОВЫЙ Ф15, PУ16 | ШТ | 2
42 | С | КРАН ТРЕХХОДОВОЙ СО ШТУЦЕРОМ | ШТ | 2
43 | С | МАНОМЕТР СТАЛЬНОЙ, ВЕРХНИЙ ПРЕДЕЛ ИЗМЕРЕНИ | ШТ | 2
44 | С | АВТОМАТИЧЕСКИЙ ВОЗДУХОВЫБРОСТНОЙ КЛАПАН | ШТ | 2
45 | С | ФЛАНЦЫ ПРИВАРНЫЕ С БОЛТАМИ И ГАЙКАМИ ДУ 40ММ | ШТ | 4
46 | С | АМЕРИКАНКА С ВНУТР.РЕЗЬБОЙ ППР DN32Х1 1/2 | ШТ | 4
47 | С | АМЕРИКАНКА С НАРУЖ.РЕЗЬБОЙ ППР DN32Х1 1/2 | ШТ | 4
48 | Е1602-004-03 | ПРОКЛАДКА ТРУБОПРОВОДОВ ОТОПЛЕНИЯ И ГАЗОСНАБЖЕНИЯ ИЗ СТАЛЬНЫХ БЕСШОВНЫХ ТРУБ ДИАМЕТРОМ 80 ММ | 100 М ТРУБОПРОВОДА | 0.015
49 | С | ТРУБОПРОВОД ИЗ СТАЛЬНЫХ ЭЛЕКТРОСВАРНЫХ ТРУБ Ф88,5Х3,5 | М | 4
50 | Е1602-004-02 | ПРОКЛАДКА ТРУБОПРОВОДОВ ОТОПЛЕНИЯ И ГАЗОСНАБЖЕНИЯ ИЗ СТАЛЬНЫХ БЕСШОВНЫХ ТРУБ ДИАМЕТРОМ 65 ММ | 100 М ТРУБОПРОВОДА | 0.03
51 | С | ТРУБОПРОВОД ИЗ СТАЛЬНЫХ ЭЛЕКТРОСВАРНЫХ ТРУБ Ф60X3,5 | М | 3
52 | Е1602-004-01 | ПРОКЛАДКА ТРУБОПРОВОДОВ ОТОПЛЕНИЯ И ГАЗОСНАБЖЕНИЯ ИЗ СТАЛЬНЫХ БЕСШОВНЫХ ТРУБ ДИАМЕТРОМ 50 ММ | 100 М ТРУБОПРОВОДА | 0.04
53 | С | ТРУБОПРОВОД ИЗ СТАЛЬНЫХ ЭЛЕКТРОСВАРНЫХ ТРУБ Ф42,3X3,2 | М | 1.5
54 | С | РЕЗЬБА СТАЛЬ УДЛИНЕННАЯ ОЦ ИЗ ТРУБ 32ММ | ШТ | 4
55 | С | БАЛАНСИРОВОЧНЫЙ КЛАПАН AQT (AB-QM) С НАРУЖНОЙ РЕЗЬБОЙ И ИЗМЕР.НИППЕЛЯМИ, DANFOSS DN 32 | ШТ | 3
56 |  | ABNM A5 ПРИВОД ДЛЯ КЛАПАНА AB-QM ДУ 32, ЛОГ., НЗ, 24 В | ШТ | 3
57 | С | ОТВОД 32Х3,5 СТАЛЬНОЙ 90 ГРАДУСОВ | ШТ | 4
58 | С | УГОЛОК 63Х63Х5,0 ММ (ДЛЯ КРЕПЛЕНИЕ) | ШТ | 4
59 | С | ТЕПЛОИЗОЛЯЦИЯ ДЛЯ ЭЛЕКТРОСВАРНЫХ ТРУБ ТОЛЩИНОЙ МАТАМИ ИЗ БАЗАЛЬТОВОЙ МИНВАТЫ ТОЛЩ.40ММ | М3 | 0.09
ТЕПЛОТРАССА ОТ КОТЕЛЬНАЯ ДО ЗДАНИИ (5М)
60 | Е1602-004-01 | ПРОКЛАДКА ТРУБОПРОВОДОВ ОТОПЛЕНИЯ И ГАЗОСНАБЖЕНИЯ ИЗ СТАЛЬНЫХ БЕСШОВНЫХ ТРУБ ДИАМЕТРОМ 50 ММ | 100 М ТРУБОПРОВОДА | 0.36
61 | С | ТРУБОПРОВОД ИЗ СТАЛЬНЫХ ЭЛЕКТРОСВАРНЫХ ТРУБ Ф50Х3,0 | М | 36
62 | Е0601-005-01 | УСТРОЙСТВО БЕТОННЫХ ФУНДАМЕНТОВ ОБЩЕГО НАЗНАЧЕНИЯ ОБЪЕМОМ ДО 5 М3 | 100 М3 БЕТОНА | 0.0288
63 | С | ОПОРЫ НЕПОДВИЖНАЯ ХОМУТОВАЯ ДЛЯ ТРУБ Ф50 ТС-659.00.03 | ШТ | 6
64 | С | ОПОРЫ СКОЛЬЗЯЩИЕ ДЛЯ ТРУБ Ф50 ММ Т13.05 | ШТ | 6
65 | Е2202-001-01 | НАНЕСЕНИЕ НОРМАЛЬНОЙ АНТИКОРРОЗИОННОЙ БИТУМНО-РЕЗИНОВОЙ ИЛИ БИТУМНО-ПОЛИМЕРНОЙ ИЗОЛЯЦИИ НА СТАЛЬНЫЕ ТРУБОПРОВОДЫ ДИАМЕТРОМ 50 ММ | КМ | 0.036
66 | С | ТЕПЛОИЗОЛЯЦИЯ ДЛЯ ЭЛЕКТРОСВАРНЫХ ТРУБ ТОЛЩИНОЙ МАТАМИ ИЗ БАЗАЛЬТОВОЙ МИНВАТЫ ТОЛЩ.40ММ | М3 | 0.28
67 | С | ПОКРОВНЫЙ СЛОЙ- СТЕКЛОТКАНЬ Т-13 Ф50ММ | М2 | 6.78
МОДУЛЬНЫЙ ТЕПЛОВОЙ БЛОК МТБ-160 КВТ Т
68 |  | КОТЕЛ ВОДОГРЕЙНЫЙ ОТОПИТЕЛЬНЫЙ, ВЕРТИКАЛЬНЫЙ, ТВЕРДОТОПЛИВНЫЙ МОЩНОСТЬЮ 13 КВТ | ШТ | 2
69 |  | ВЕНТИЛЯТОР 13 КВТ | ШТ | 2
70 |  | НАСОСЫ ЦИРКУЛЯЦИОННЫЕ (СЕТЕВЫЕ), H-20 М, Q-18 М3/Ч, N-1,1 КВТ | ШТ | 2
71 |  | НАСОСЫ ПОДПИТОЧНЫЙ 0,55 КВТ | ШТ | 2
72 | С | ВОДОМЕР ДУ 20 (ДЛЯ ИСХОДНОЙ ВОДЫ) | ШТ | 1
73 |  | ПРИБОРЫ КИПИА (ЭКМ НА ВОДУ, ЭКМ НА ГАЗ, МАНОМЕТРЫ, ТЕРМОМЕТРЫ) | ШТ | 1
74 |  | ЭЛЕКТРИЧЕСКИЙ ЩИТ (ДЛЯ ЗАПУСКА И БЕЗОПАСНОЙ РАБОТЫ НАСОСНОГ ОБОРУДОВАНИЯ) | ШТ | 1
75 | С | БУНКЕР ДЛЯ УГЛЯ V-1 М3 | ШТ | 1
76 |  | БАК МЕМБРАННЫЙ (ОТОПЛЕНИЕ) WRV 100 Л 5 BAR WESTER | ШТ | 1
77 | С | ДЫМОВАЯ ТРУБА D-150 ММ, ДЛИНОЙ 5 МЕТРОВ НА КАЖДЫЙ КОТЕЛ | ШТ | 1
78 | С | ТЕРМОРЕГУЛЯТОР (РЕГУЛЯТОРЫ ТЕМПЕРАТУРЫ) ДУ 50 НЕ БОЛЕЕ 70С | ШТ | 1
79 | Е1101-002-03 | УСТРОЙСТВО ПОДСТИЛАЮЩИХ СЛОЕВ ГРАВИЙНЫХ | М3 | 0.816
80 | Е0601-001-01 | УСТРОЙСТВО БЕТОННОЙ ПОДГОТОВКИ | УСТРОЙСТВО БЕТОННОЙ ПОДГОТОВКИ | --
81 | С | IZOBUBBLE ПФК-САМОКЛЕЮЩИЙ МАТЕРИАЛ НА ОСНОВЕ ВСПЕНЕННОГО ПОЛИЭТИЛЕНА (НЕ ГОРЮЧИЙ ФОЛЬГИРОВАННЫЙ) 50М Х 1М Х 3ММ ПЛОЩАДЬ РУЛОНА (50М2) | М2 | 35
82 | С | ФУМ ЛЕНТА 0,1Х19,30М | ШТ | 12
РАЗДЕЛ 2.ВОДОСНОБЖЕНИЕ
ХОЛОДНОЕ ВОДОСНАБЖЕНИЕ
83 | Е1604-005-03 | ПРОКЛАДКА ВНУТРЕННИХ ТРУБОПРОВОДОВ ВОДОСНАБЖЕНИЯ ИЗ НАПОРНЫХ ПОЛИПРОПИЛЕНОВЫХ ИЛИ ПОЛИЭТИЛЕНОВЫХ ТРУБ НА СВАРКЕ НАРУЖНЫМ ДИАМЕТРОМ ДО: 32 ММ. ТРУБЫ ПОЛИПРОПИЛЕНОВЫЕ ДЛЯ ХВС Д.32 ММ PN 20 | 100 М ТРУБОПРОВОДА | 0.02
84 | Е1604-005-02 | ПРОКЛАДКА ВНУТРЕННИХ ТРУБОПРОВОДОВ ВОДОСНАБЖЕНИЯ ИЗ НАПОРНЫХ ПОЛИПРОПИЛЕНОВЫХ ИЛИ ПОЛИЭТИЛЕНОВЫХ ТРУБ НА СВАРКЕ НАРУЖНЫМ ДИАМЕТРОМ ДО: 25 ММ. ТРУБЫ ПОЛИПРОПИЛЕНОВЫЕ ДЛЯ ХВС Д.25 ММ PN 20 | 100 М ТРУБОПРОВОДА | 0.26
85 | С | КРАН ПОЛИПРОПИЛЕНОВЫЙ Ф32ММ | ШТ | 1
86 | С | КРАН ПОЛИПРОПИЛЕНОВЫЙ Ф25ММ | ШТ | 1
87 | С | ТРОЙНИК ПОЛИПРОПИЛЕНОВЫЙ Ф25Х25X25ММ | ШТ | 6
88 | С | ТРОЙНИК ПОЛИПРОПИЛЕНОВЫЙ Ф32Х25X32ММ | ШТ | 1
89 | С | УГОЛЬНИК ПОЛИПРОПИЛЕНОВЫЙ 90ГР Ф25ММ | ШТ | 9
90 | С | УГОЛЬНИК ПОЛИПРОПИЛЕНОВЫЙ 90ГР Ф32ММ | ШТ | 4
91 | С | МУФТА КОМБИНИРОВАННАЯ С НР (АДАПТЕР) Ф25ММ | ШТ | 7
92 | С | МУФТА ПОЛИПРОПИЛЕНОВАЯ Ф25ММ | ШТ | 9
93 | С | МУФТА ПОЛИПРОПИЛЕНОВАЯ Ф32ММ | ШТ | 1
94 | С | ПОДВОДКА ДЛЯ СМЕСИТЕЛЯ PEX 0,4М М 10Х35 | ШТ | 7
95 | С | КРЕПЕЖ-КЛИПСА С ФИКСАТОРОМ ДЛЯ ТРУБ 25ММ | ШТ | 52
96 | С | КРЕПЕЖ-КЛИПСА С ФИКСАТОРОМ ДЛЯ ТРУБ 32ММ | ШТ | 4
97 | С | ГИБКАЯ ТРУБЧАТАЯ ИЗОЛЯЦИЯ DВН=25.0ММ | М | 11
98 | С | ГИБКАЯ ТРУБЧАТАЯ ИЗОЛЯЦИЯ DВН=32.0ММ | М | 2
99 | С | ФУМ ЛЕНТА 0,1Х19,30М | ШТ | 8
100 | С | КРАН ШАРОВОЙ 25ММ С ПОЛУСГОНОМ ВН | ШТ | 7
101 | С | ФУТОРКА 25ММ СТАЛЬНАЯ 1Х1/2 | ШТ | 2
102 | С | ОБРАТНЫЙ КЛАПАН МУФТОВЫЙ ЛАТУННЫЙ 16Б1БК Ф25ММ | ШТ | 1
103 | С | ГИЛБЗЫ ИЗ СТ.ТРУБЫ Ф57М L=0.40М/ L=0.15М ДЛЯ ПЕРЕСЕЧЕНИЕ ТРУБ С СТР.КОНСТРУКЦИЕЙ | М | 0.4
104 | Е1607-005-01 | ГИДРАВЛИЧЕСКОЕ ИСПЫТАНИЕ ТРУБОПРОВОДОВ СИСТЕМ ОТОПЛЕНИЯ, ВОДОПРОВОДА И ГОРЯЧЕГО ВОДОСНАБЖЕНИЯ ДИАМЕТРОМ ДО 50 ММ | 100 М ТРУБОПРОВОДА | 0.28
ГОРЯЧЕЕ ВОДОСНАБЖЕНИЕ Т3
105 | Е1802-003-01 | УСТАНОВКА ВОДОПОДОГРЕВАТЕЛЕЙ ЕМКОСТНЫХ ВМЕСТИМОСТЬЮ ДО 1 М3 | ШТ | 1
106 |  | СОЛНЕЧНЫЙ ВОДОНАГРЕВАТЕЛЬ TPKP 2108 / H 150L+ТЕН ДЛЯ НАГРЕВА ВОДЫ | ШТ | 1
107 | Ц0803-602-03 | МОНТАЖ ВОДОНАГРЕВАТЕЛЕЙ ЭЛЕКТРИЧЕСКИХ НАКОПИТЕЛЬНЫХ (ЕМКОСТНЫХ) НАСТЕННЫХ ОБЪЕМОМ ДО 50 Л | ШТ | 2
108 |  | ЭЛ.ВОДОНАГРЕВАТЕЛ(ARISTON) V=40Л | ШТ | 1
109 |  | ЭЛ.ВОДОНАГРЕВАТЕЛ(ARISTON) V=20Л | ШТ | 1
110 | С | КРАН ШАРОВОЙ С ПОЛУСГОНОМ 25ММ | ШТ | 6
111 | С | ОБРАТНЫЙ КЛАПАН МУФТОВЫЙ ЛАТУННЫЙ 16Б1БК 25ММ | ШТ | 3
112 | С | МУФТА ПОЛИПРОПИЛЕНОВАЯ КОМБИНИРОВАННЫЙ С НАРУЖНОЙ РЕЗЬБОЙ 25ММ | ШТ | 6
113 | Е1604-005-02 | ПРОКЛАДКА ВНУТРЕННИХ ТРУБОПРОВОДОВ ВОДОСНАБЖЕНИЯ ИЗ НАПОРНЫХ ПОЛИПРОПИЛЕНОВЫХ ИЛИ ПОЛИЭТИЛЕНОВЫХ ТРУБ НА СВАРКЕ НАРУЖНЫМ ДИАМЕТРОМ ДО: 25 ММ | 100 М ТРУБОПРОВОДА | 0.28
114 | С | КРАН ПОЛИПРОПИЛЕНОВЫЙ Ф25ММ | ШТ | 3
115 | С | ТРОЙНИК ПОЛИПРОПИЛЕНОВЫЙ Ф25Х25X25ММ | ШТ | 3
116 | С | УГОЛЬНИК ПОЛИПРОПИЛЕНОВЫЙ 90ГР Ф25ММ | ШТ | 15
117 | С | МУФТА РАЗЪЕМНАЯ С ВНУТРЕННЕЙ РЕЗЬБОЙ 25ММ | ШТ | 8
118 | С | ПОДВОДКА ДЛЯ СМЕСИТЕЛЯ PEX 0,4М М 10Х35 | ШТ | 8
119 | С | МУФТА ПОЛИПРОПИЛЕНОВАЯ Ф25ММ | ШТ | 10
120 | С | КРЕПЕЖ-КЛИПСА С ФИКСАТОРОМ ДЛЯ ТРУБ 25ММ | ШТ | 56
121 | С | ГИБКАЯ ТРУБЧАТАЯ ИЗОЛЯЦИЯ DВН=25.0ММ | ШТ | 11
122 | Е1607-005-01 | ГИДРАВЛИЧЕСКОЕ ИСПЫТАНИЕ ТРУБОПРОВОДОВ СИСТЕМ ОТОПЛЕНИЯ, ВОДОПРОВОДА И ГОРЯЧЕГО ВОДОСНАБЖЕНИЯ ДИАМЕТРОМ ДО 50 ММ | 100 М ТРУБОПРОВОДА | 0.28
КАНАЛИЗАЦИЯ
123 | Е1604-003-02 | ПРОКЛАДКА ТРУБОПРОВОДОВ КАНАЛИЗАЦИИ ИЗ ПОЛИЭТИЛЕНОВЫХ ТРУБ С УСТАНОВКОЙ ФАСОННЫХ ЧАСТЕЙ ДИАМЕТРОМ: 110 ММ | 100 М ТРУБОПРОВОДА | 0.18
124 | С | ТРУБЫ КАНАЛИЗАЦИОННЫЕ ИЗ ПВХ Д. 100 ММ | М | 18
125 | Е1604-003-01 | ПРОКЛАДКА ТРУБОПРОВОДОВ КАНАЛИЗАЦИИ ИЗ ПОЛИЭТИЛЕНОВЫХ ТРУБ С УСТАНОВКОЙ ФАСОННЫХ ЧАСТЕЙ ДИАМЕТРОМ: 50 ММ | 100 М ТРУБОПРОВОДА | 0.07
126 | С | ТРУБЫ КАНАЛИЗАЦИОННЫЕ ИЗ ПВХ Д. 50 ММ | М | 7
127 | С | РЕВИЗИЯ ТИПА К Ф110ММ | ШТ | 2
128 | С | ПРОЧИСТКА Ф110 | ШТ | 1
129 | С | ПВХ ТРОЙНИКИ ПРЯМЫЕ Ф100Х100Х100 | ШТ | 5
130 | С | ПВХ ТРОЙНИКИ КОСЫЕ Ф100Х50Х100 | ШТ | 2
131 | С | ПВХ ТРОЙНИКИ ПРЯМЫЕ Ф50Х50Х50 | ШТ | 2
132 | С | ПЕРЕХОД Ф100Х50ММ | ШТ | 9
133 | С | КАНАЛИЗАЦИОННЫЕ ОТВОДЫ 90 ГРАД. Д. 110 ММ | ШТ | 5
134 | С | КАНАЛИЗАЦИОННЫЕ ОТВОДЫ 45 ГРАД. Д. 110 ММ | ШТ | 2
135 | С | КАНАЛИЗАЦИОННЫЕ ОТВОДЫ 90 ГРАД. Д. 50 ММ | ШТ | 3
136 | С | ХОМУТ (КЛИПСА) ВНУТРЕННЯЯ КАНАЛИЗАЦИЯ, СЕРЫЙ, Ф50 | ШТ | 14
137 | С | ХОМУТ (КЛИПСА) ВНУТРЕННЯЯ КАНАЛИЗАЦИЯ, СЕРЫЙ, Ф110 | ШТ | 36
138 | С | ГИЛБЗЫ ИЗ СТ.ТРУБЫ 159М L=0.40М /L=0.15МДЛЯ ПЕРЕСЕЧЕНИЕ ТРУБ С СТР.КОНСТРУКЦИЕЙ | М | 0.4
139 | Е1701-009-22МИНСТРОЙ РУЗ 05.01.21 N 2 | УСТАНОВКА ТРАПОВ ДИАМЕТРОМ 50 ММ | 10КОМПЛ. | 1
СА Н Т Е Х О Б О Р У Д О В А Н И Е
140 | Е1701-009-15МИНСТРОЙ РУЗ 05.01.21 N 2 | УСТАНОВКА УМЫВАЛЬНИКОВ ГРУППОВЫХ С ПОДВОДКОЙ ХОЛОДНОЙ И ГОРЯЧЕЙ ВОДЫ | 10КОМПЛ. | 0.3
141 | С | УМЫВАЛЬНИК С ПЬЕДЕСТАЛОМ | ШТ | 3
142 | Е1701-002-03 | УСТАНОВКА СМЕСИТЕЛЕЙ | 10ШТ | 0.3
143 | С | СМЕСИТЕЛИ ДЛЯ УМЫВАЛЬНИКА | ШТ | 3
144 | С | СИФОН ДЛЯ УМЫВАЛЬНИКА | ШТ | 3
145 | Е1701-010-01МИНСТРОЙ РУЗ 05.01.21 N 2 | УСТАНОВКА УНИТАЗОВ С БАЧКОМ НЕПОСРЕДСТВЕННО ПРИСОЕДИНЕННЫМ | 10КОМПЛ. | 0.2
146 | С | УНИТАЗ СО СЛИВНЫМ БАЧКОМ С ШЛАНГОМ | ШТ | 1
147 | С | УНИТАЗЫ УНИТАЗ ДЛЯ ИНВАЛИДОВ С ПОРУЧНЯМИ | ШТ | 1
148 | С | ГОФРА ДЛЯ УНИТАЗОВ | ШТ | 2
149 | Е1701-010-04МИНСТРОЙ РУЗ 05.01.21 N 2 | УСТАНОВКА ЧАШ [УНИТАЗОВ НАПОЛЬНЫХ] С БАЧКОМ ВЫСОКОРАСПОЛАГАЕМЫМ | 10КОМПЛ. | 0.1
150 | С | ЧАША ГЕНУЯ КЕРАМИЧЕСКАЯ | ШТ | 1
151 | Е1701-009-18МИНСТРОЙ РУЗ 05.01.21 N 2 | УСТАНОВКА ПОДДОНОВ ДУШЕВЫХ ЧУГУННЫХ И СТАЛЬНЫХ МЕЛКИХ 800Х800 | 10КОМПЛ. | 0.1
152 | Е1701-002-03 | УСТАНОВКА СМЕСИТЕЛЕЙ | 10ШТ | 0.1
153 | С | СМЕСИТЕЛ "ZEGOR" НАСТЕННЫЙ ОДНОРЫЖАЧНЫЙ С ДЛИННЫМ ИЗЛИВОМ | ШТ | 1
154 | С | СМЕСИТЕЛИ ДЛЯ ПОДДОНА | ШТ | 1
155 | С | СИФОН | ШТ | 1
РАЗДЕЛ 1.ЕВРО ЗАБОР 26П/М
ЗЕМЛЯНЫЕ РАБОТЫ
1 | Е0102-057-02 | РАЗРАБОТКА ГРУНТА ВРУЧНУЮ В ТРАНШЕЯХ ГЛУБИНОЙ ДО 2 М БЕЗ КРЕПЛЕНИЙ С ОТКОСАМИ, ГРУППА ГРУНТОВ 2 | 100М3 | 0.0197
ФУНДАМЕНТ
2 | Е0601-001-20 | УСТРОЙСТВО ЛЕНТОЧНЫХ ФУНДАМЕНТОВ БЕТОННЫХ | 100М3 | 0.0082
3 | Е0801-002-03 | УСТРОЙСТВО ОСНОВАНИЯ ПОД ФУНДАМЕНТЫ ГРАВИЙНОГО | М3 | 0.2
ОГРАЖДЕНИЕ
4 | Ц3801-003-01 ДОП. 4 | РЕШЕТЧАТЫЕ КОНСТРУКЦИИ (СТОЙКИ, ОПОРЫ, ФЕРМЫ И ПР.), СБОРКА С ПОМОЩЬЮ КРАНА НА АВТОМОБИЛЬНОМ ХОДУ | Т | 0.46864
5 | С | ПРОФИЛЬ 20Х20Х1,5 | Т | 0.33988
6 | С | ПРУТКА 30Х30Х5 | Т | 0.12876
7 | С | АРМАТУРА 8А | Т | 0.18328
8 | С | ТРУБА 76Х5 | Т | 0.28665
9 | Е1303-002-04 | ОГРУНТОВКА МЕТАЛЛИЧЕСКИХ ПОВЕРХНОСТЕЙ ЗА ОДИН РАЗ ГРУНТОВКОЙ ГФ-021 | 100М2 | 0.2312
10 | Е1303-004-26 . К=2 | ОКРАСКА МЕТАЛЛИЧЕСКИХ ОГРУНТОВАННЫХ ПОВЕРХНОСТЕЙ ЭМАЛЬЮ ПФ-115. | 100М2 | 0.2312
МЕТАЛЛИЧЕСКИЕ ВОРОТА МВ-1
11 | Е0102-057-02 | РАЗРАБОТКА ГРУНТА ВРУЧНУЮ В ТРАНШЕЯХ ГЛУБИНОЙ ДО 2 М БЕЗ КРЕПЛЕНИЙ С ОТКОСАМИ, ГРУППА ГРУНТОВ 2 | 100М3 | 0.0016
12 | Е0801-002-03 | УСТРОЙСТВО ОСНОВАНИЯ ПОД ФУНДАМЕНТЫ ГРАВИЙНОГО | М3 | 0.032
13 | Е0601-001-20 | УСТРОЙСТВО ЛЕНТОЧНЫХ ФУНДАМЕНТОВ БЕТОННЫХ | 100М3 | 0.00192
14 | Е0904-011-01 | МОНТАЖ КАРКАСОВ ВОРОТ МЕТАЛЛИЧЕСКИХ БЕЗ МЕХАНИЗМОВ ОТКРЫВАНИЯ | Т | 0.01944
15 | С | ТРУБЫ СТАЛЬНЫЕ 76Х3 | КГ | 19.44
16 | С | УГОЛОК 50Х20Х3 | Т | 0.01706
17 | С | СТАЛЬНОЙ ЛИСТ | Т | 0.01105
18 | С | УГОЛОК 20Х20Х2 | Т | 0.04644
19 | С | ДЕТАЛ 1 | ШТ | 24
20 | С | ЗАГЛУШКА | Т | 0.18328
21 | С | ТРУБЫ СТАЛЬНЫЕ 32Х3 | КГ | 3.42
22 | Е1303-002-04 | ОГРУНТОВКА МЕТАЛЛИЧЕСКИХ ПОВЕРХНОСТЕЙ ЗА ОДИН РАЗ ГРУНТОВКОЙ ГФ-021 | 100М2 | 0.056
23 | Е1303-004-26 . К=2 | ОКРАСКА МЕТАЛЛИЧЕСКИХ ОГРУНТОВАННЫХ ПОВЕРХНОСТЕЙ ЭМАЛЬЮ ПФ-115. | 100М2 | 0.056
24 | С | ТРУБЫ СТАЛЬНЫЕ 80Х80Х32 | КГ | 10.77
25 | С | ДЕКОРАТИВНЫЙЙ ЭЛЕМЕНТ | ШТ | 1
26 | Ц3801-003-01 ДОП. 4 | РЕШЕТЧАТЫЕ КОНСТРУКЦИИ (СТОЙКИ, ОПОРЫ, ФЕРМЫ И ПР.), СБОРКА С ПОМОЩЬЮ КРАНА НА АВТОМОБИЛЬНОМ ХОДУ | Т | --
27 | С | СТАЛЬНОЙ ЛИСТ | Т | 0.003
28 | С | ТРУБЫ СТАЛЬНЫЕ 20Х20Х2 | Т | 0.01631
29 | С | УГОЛОК 50Х50Х4 | Т | 0.01027
30 | Е1303-002-04 | ОГРУНТОВКА МЕТАЛЛИЧЕСКИХ ПОВЕРХНОСТЕЙ ЗА ОДИН РАЗ ГРУНТОВКОЙ ГФ-021 | 100М2 | 0.0572
31 | Е1303-004-26 . К=2 | ОКРАСКА МЕТАЛЛИЧЕСКИХ ОГРУНТОВАННЫХ ПОВЕРХНОСТЕЙ ЭМАЛЬЮ ПФ-115. | 100М2 | 0.0572
РАЗДЕЛ 1.ЭС ЭО
РАЗДЕЛ 2.ЭЛЕКТРИКА
ЭЛЕКТРООСВЕЩЕНИЕ
1 | Ц0803-572-03 | БЛОК УПРАВЛЕНИЯ ШКАФНОГО ИСПОЛНЕНИЯ ИЛИ РАСПРЕДЕЛИТЕЛЬНЫЙ ПУНКТ (ГРЩ-УХЛ4) | ШТ | 1
2 | Ц | ЩИТ ГРЩ-УХЛ4 600Х400Х200 | ШТ | 1
3 | Ц | ПЕРЕКИДНОЙ РУБИЛЬНИК 40А 3-ПОЛЮСНЫЙ | ШТ | 1
4 | Ц | ВВОДНО АВТОМАТИЧЕСКИЙ ВЫКЛЮЧАТЕЛЬ 16А 3Р | ШТ | 1
5 | Ц | АВТОМАТИЧЕСКИЙ ВЫКЛЮЧАТЕЛЬ 10А 1Р | ШТ | 3
6 | Ц | ДИФФЕРЕНЦИАЛЬНЫЕ АВТОМАТЫ 16А 2Р 30МА | ШТ | 3
7 | Ц0803-572-03 | БЛОК УПРАВЛЕНИЯ ШКАФНОГО ИСПОЛНЕНИЯ ИЛИ РАСПРЕДЕЛИТЕЛЬНЫЙ ПУНКТ (ГРЩ-УХЛ4) | ШТ | 2
8 | Ц | ЩИТ РАСПРЕЛИТЕЛЬНЫЙ | ШТ | 2
9 | Ц | АВТОМАТИЧЕСКИЙ ВЫКЛЮЧАТЕЛЬ АЕ2044 | ШТ | 12
10 | Ц | АВТОМАТИЧЕСКИЙ ВЫКЛЮЧАТЕЛЬ АЕ2046 | ШТ | 8
11 | Ц | ЩИТ ОСВЕТИТЕЛЬНЫЙ С ВВОДНЫМ АВТОМАТОМ ТИА АЕ2044, 20А 12 ЛИНЕЙНИЙ | ШТ | 1
12 | Ц | ЩИТОВОЕ ОБОРУДОВАНИЕ ЭЩР | ШТ | 1
13 | Ц0803-599-01 | ЩИТКИ, УСТАНАВЛИВАЕМЫЕ В НИШЕ РАСПОРНЫМИ ДЮБЕЛЯМИ, МАССА ЩИТКА, КГ, ДО 6 | ШТ | 1
14 | Ц | ЩИТ АВАРИЙНОГО ОСВИЩЕНИЕ ЩАО | ШТ | 1
15 | Ц0803-593-21 | СВЕТИЛЬНИК СВЕТОДИОДНЫЙ ПОТОЛОЧНЫЙ | 100 ШТ | 0.24
16 | С | СВЕТИЛЬНИКИ СВЕТОДИОДНЫЕ СЕРИИ LED 18W (КРУГЛЫЙ) | ШТ | 21
17 | С | СВЕТИЛЬНИКИ СВЕТОДИОДНЫЕ СЕРИИ LED 9W (КРУГЛЫЙ) | ШТ | 3
18 | Ц0802-412-01 | ЗАТЯГИВАНИЕ ПРОВОДОВ В ПРОЛОЖЕННЫЕ ТРУБЫ И МЕТАЛЛИЧЕСКИЕ РУКАВА. ПРОВОД ПЕРВЫЙ ОДНОЖИЛЬНЫЙ ИЛИ МНОГОЖИЛЬНЫЙ В ОБЩЕЙ ОПЛЕТКЕ, СУММАРНОЕ СЕЧЕНИЕ, ММ2, ДО 2,5 | 100М | 10.08
19 | С | КАБЕЛЬ МЕДНЫМИ ЖИЛАМИ СЕЧЕНИЕМ ВВГНГ 2Х2,5КВТ | КМ | 0.138
20 | С | КАБЕЛЬ МЕДНЫМИ ЖИЛАМИ СЕЧЕНИЕМ ВВГНГ 3Х2,5КВТ | КМ | 0.095
21 | С | КАБЕЛЬ СИЛОВОЙ СЕЧЕНИЕМ ПВ 4КВТ | КМ | 0.025
22 | Ц0803-591-09 | ВЫКЛЮЧАТЕЛИ, ПЕРЕКЛЮЧАТЕЛИ И ШТЕПСЕЛЬНЫЕ РОЗЕТКИ. РОЗЕТКА ШТЕПСЕЛЬНАЯ УТОПЛЕННОГО ТИПА ПРИ СКРЫТОЙ ПРОВОДКЕ | 100ШТ | 0.24
23 | С | РОЗЕТКА ШТЕПСЕЛЬНАЯ ДЛЯ СКРЫТОЙ ПРОВОДКИ ОДИНАРНЫЙ | ШТ | 13
24 | С | ВЫКЛЮЧАТЕЛЬ ОДИНАРНЫЙ, СКРЫТОЙ ПРОВОДКИ | ШТ | 10
25 | С | ВЫКЛЮЧАТЕЛЬ СДВОЕННЫЙ, СКРЫТОЙ ПРОВОДКИ | ШТ | 1
26 | С | КОРОБКА ОТВЕТ. ДЛЯ СКРЫТОЙ УСТАНОВКИ У-192 | ШТ | 10
27 | С | КОРОБКА ДЛЯ УСТАНОВКИ ВЫКЛБЧАТЕЛЕЙ И РОЗЕТОК | ШТ | 25
ФЭС
28 | Ц | СОЛНЕЧНЫЕ ФЭС КОМПЛЕКТ СФЭС-2КВТ | КОМПЛ | 1
КОТЕЛНЫЙ
29 | Ц0803-572-03 | БЛОК УПРАВЛЕНИЯ ШКАФНОГО ИСПОЛНЕНИЯ ИЛИ РАСПРЕДЕЛИТЕЛЬНЫЙ ПУНКТ (ГРЩ-УХЛ4) | ШТ | 1
30 | Ц | ЩИТ РАСПРЕЛИТЕЛЬНЫЙ 620Х310Х120 | ШТ | 1
31 | Ц | ВВОДНЫЙ АТВОМАТ 80А 3Р | ШТ | 1
32 | Ц | ВВОДНЫЙ АТВОМАТ 63А 3Р | ШТ | 1
33 | Ц | АВТОМАТИЧЕСКИЙ ВЫКЛЮЧАТЕЛЬ ВА 47-29 1Р 16А | ШТ | 5
34 | Ц0803-593-21 | СВЕТИЛЬНИК СВЕТОДИОДНЫЙ ПОТОЛОЧНЫЙ | 100 ШТ | 0.01
35 | С | СВЕТИЛЬНИКИ СВЕТОДИОДНЫЕ СЕРИИ LED 18W (КРУГЛЫЙ) | ШТ | 1
36 | Ц0803-591-09 | ВЫКЛЮЧАТЕЛИ, ПЕРЕКЛЮЧАТЕЛИ И ШТЕПСЕЛЬНЫЕ РОЗЕТКИ. РОЗЕТКА ШТЕПСЕЛЬНАЯ УТОПЛЕННОГО ТИПА ПРИ СКРЫТОЙ ПРОВОДКЕ | 100ШТ | 0.01
37 | С | ВЫКЛЮЧАТЕЛЬ ДЛЯ СКРЫТОЙ ОДНОПОЛЮСНЫЙ, ОДИНАРНЫЙ 6,3А, 220 В IP40 | ШТ | 1
38 | С | РОЗЕТКА ШТЕПСЕЛЬНАЯ ДЛЯ СКРЫТОЙ ПРОВОДКИ ДВОЙНАЯ | ШТ | 2
39 | С | КОРОБКА ОТВЕТ. ДЛЯ СКРЫТОЙ УСТАНОВКИ У-192 | ШТ | 1
40 | С | КОРОБКА ДЛЯ УСТАНОВКИ ВЫКЛБЧАТЕЛЕЙ И РОЗЕТОК | ШТ | 3
41 | Ц0802-412-01 | ЗАТЯГИВАНИЕ ПРОВОДОВ В ПРОЛОЖЕННЫЕ ТРУБЫ И МЕТАЛЛИЧЕСКИЕ РУКАВА. ПРОВОД ПЕРВЫЙ ОДНОЖИЛЬНЫЙ ИЛИ МНОГОЖИЛЬНЫЙ В ОБЩЕЙ ОПЛЕТКЕ, СУММАРНОЕ СЕЧЕНИЕ, ММ2, ДО 2,5 | 100М | 0.53
42 | С | КАБЕЛЬ МЕДНЫМИ ЖИЛАМИ СЕЧЕНИЕМ ВВГНГ 2Х2,5КВТ | КМ | 0.008
43 | С | КАБЕЛЬ МЕДНЫМИ ЖИЛАМИ СЕЧЕНИЕМ ВВГНГ 3Х2,5КВТ | КМ | 0.035
44 | С | КАБЕЛЬ МЕДНЫМИ ЖИЛАМИ СЕЧЕНИЕМ ВВГНГ 4Х16КВТ | КМ | 0.05
45 | Ц0802-409-11 | ТРУБА ГОФРИРОВАННАЯ ПВХ ДЛЯ ЗАЩИТЫ ПРОВОДОВ И КАБЕЛЕЙ В БОРОЗДАХ | 100 М | 0.2
46 | С | ТРУБЫ ВИНИПЛАСТОВАЯ Д16 ПВХНГ | М | 20
47 | С | МЕТИЗЫ (БОЛТЫ, ГАЙКА, ШАЙБА) | КГ | 0.2
ПОЖАРНАЯ СИГНАЛИЗАЦИЯ
48 | Ц1008-001-01 | ПРИБОРЫ ПС ПРИЕМНО-КОНТРОЛЬНЫЕ, ПУСКОВЫЕ. КОНЦЕНТРАТОР: БЛОК БАЗОВЫЙ НА 10 ЛУЧЕЙ | ШТ | 1
49 | Ц | ПРИБОР ПРИЕМНО-КОНТРОЛЬНЫЙ НА 4 ШЛЕЙФОВ GRAND MAGISTR-4 | ШТ | 1
50 | Ц1008-002-02 | ИЗВЕЩАТЕЛИ ПС АВТОМАТИЧЕСКИЕ: ДЫМОВОЙ, ФОТОЭЛЕКТРИЧЕСКИЙ, РАДИОИЗОТОПНЫЙ, СВЕТОВОЙ В НОРМАЛЬНОМ ИСПОЛНЕНИИ | ШТ | 1
51 | Ц | ОПОВЕЩЕТЕЛЬ СВЕТО-ЗВУКОВОЙ ОПОП 124-7 | ШТ | 1
52 | Ц1008-002-02 | ИЗВЕЩАТЕЛИ ПС АВТОМАТИЧЕСКИЕ: ДЫМОВОЙ, ФОТОЭЛЕКТРИЧЕСКИЙ, РАДИОИЗОТОПНЫЙ, СВЕТОВОЙ В НОРМАЛЬНОМ ИСПОЛНЕНИИ | ШТ | 37
53 | Ц | ИЗВЕЩАТЕЛЬ ДЫМОВОЙ ИП-212-141-РУБЕЖ | ШТ | 18
54 | Ц1008-002-01 | ИЗВЕЩАТЕЛИ ПС АВТОМАТИЧЕСКИЕ: ТЕПЛОВОЙ ЭЛЕКТРО-КОНТАКТНЫЙ, МАГНИТОКОНТАКТНЫЙ В НОРМАЛЬНОМ ИСПОЛНЕНИИ | ШТ | 1
55 | Ц | ИЗВЕЩАТЕЛЬ ПОЖАРНЫЙ РУЧНОЙ ИПР-513-10 РУБЕЖ | ШТ | 2
56 | Ц0801-121-01 | АККУМУЛЯТОРНАЯ БАТАРЕЯ 12В FM-12 2,3 | ШТ | 1
57 | Ц | АККУМУЛЯТОР БАТАРЕЯ 12В FM-12 2,3 | ШТ | 1
58 | С | КОРОБКА ОТВЕТВИТЕЛЬНАЯ КС-10 | ШТ | 14
59 | С | КОРОБКА КЛЕМНАЯ КК-10 | ШТ | 2
60 | Ц1008-5-4 | ПРОВОДА ПРИ ОТКРЫТОЙ ПРОВОДКЕ ДЛЯ СИСТЕМ ОПС. ЛИНИЯ [СКРУТКА] ИЗ 2-3 ОДНОЖИЛЬНЫХ ПРОВОДОВ ПО ЛЮБОМУ ОСНОВАНИЮ | М | 269
61 | С | ПРОВОД ТРП 10Х2Х0,5 | КМ | 0.11
62 | С | КАБЕЛЬ ТЕЛЕФОННЫЙ ЕМК. 10Х2Х0,5 ТПП | КМ | 0.08
63 | Ц0802-412-01 | ЗАТЯГИВАНИЕ ПРОВОДОВ В ПРОЛОЖЕННЫЕ ТРУБЫ И МЕТАЛЛИЧЕСКИЕ РУКАВА. ПРОВОД ПЕРВЫЙ ОДНОЖИЛЬНЫЙ ИЛИ МНОГОЖИЛЬНЫЙ В ОБЩЕЙ ОПЛЕТКЕ, СУММАРНОЕ СЕЧЕНИЕ, ММ2, ДО 2,5 | 100М | 0.2
64 | С | КАБЕЛЬ МНОГОЖИЛЬНЫЙ ПУГНП 2X0,5 | КМ | 0.06
65 | С | КАБЕЛЬНЫЕ КАНАЛЫ ПВХ | М | 100
СИСТЕМА ОПОВЕЩЕНИЯ И УПРАВЛЕНИЯ ЭВАКУАЦИЕЙ
66 | Ц1008-002-02 | ИЗВЕЩАТЕЛИ ПС АВТОМАТИЧЕСКИЕ: ДЫМОВОЙ, ФОТОЭЛЕКТРИЧЕСКИЙ, РАДИОИЗОТОПНЫЙ, СВЕТОВОЙ В НОРМАЛЬНОМ ИСПОЛНЕНИИ | ШТ | 2
67 | Ц | ОПОВЕЩЕТЕЛЬ СВЕТО-ЗВУКОВОЙ ОПОП 124-7 | ШТ | 2
68 | Ц0803-593-10 | СВЕТОВЫЕ НАСТЕННЫЕ УКАЗАТЕЛИ "ВЫХОД" | 100ШТ | 0.02
69 | С | УКАЗАТЕЛЬ ВЫХОД ОПОП 1-8 | ШТ | 1
70 | Ц | БЛОК БЕСПЕРЕБОЙНОГО ПИТАНИЯ ББП-12 5 | ШТ | 1
71 | Ц0801-121-01 | АККУМУЛЯТОРНАЯ БАТАРЕЯ 12В FM-12120 | ШТ | 1
72 | Ц | АККУМУЛЯТОР БАТАРЕЯ 12В FM-12120 | ШТ | 1
73 | С | КОРОБКА ОТВЕТВИТЕЛЬНАЯ КС-10 | ШТ | 2
74 | Ц0802-412-01 | ЗАТЯГИВАНИЕ ПРОВОДОВ В ПРОЛОЖЕННЫЕ ТРУБЫ И МЕТАЛЛИЧЕСКИЕ РУКАВА. ПРОВОД ПЕРВЫЙ ОДНОЖИЛЬНЫЙ ИЛИ МНОГОЖИЛЬНЫЙ В ОБЩЕЙ ОПЛЕТКЕ, СУММАРНОЕ СЕЧЕНИЕ, ММ2, ДО 2,5 | 100М | 0.2
75 | С | КАБЕЛЬ МНОГОЖИЛЬНЫЙ ПУГНП 2Х0,5 | КМ | 0.1
ВИДЕОНАБЛЮДЕНИЕ
76 | Ц1009-3-12 | АППАРАТУРА ВИДЕОНАБЛЮДЕНИЯ. ЦИФРОВОЕ ВИДЕОЗАПИСЫВАЮЩЕЕ УСТРОЙСТВО | ШТ | 1
77 | Ц | ЦИФРОВОЙ ВИДЕОРЕГИСТРАТОР DS-7616HQHI-K2 НА 16 КАНАЛОВ | ШТ | 1
78 | Ц | ВИДЕОМОНИТОР LED LCD 32 | ШТ | 1
79 | Ц1104-005-01 | ПУЛЬТ, РАБОЧЕЕ МЕСТО, МАССА, Т, ДО 0,3 | ШТ | 2
80 | Ц | КОММУТАТОР СЕТЕВОЙ DS-3E0326P-E, 16/2 ПОРТОВ, 100/1000 MB POE КАТ.5Е UTP-1U | ШТ | 1
81 | Ц | ЖЕСТКИЙ ДИСК SEAGATE ENTERPRISE CAPACITY 4TB 7.2K 3.5" SATA | ШТ | 1
82 | Ц | КОММУНИКАЦИОННЫЙ ШКАФ НАСТЕННЫЙ 22", 6U | ШТ | 1
83 | Ц1004-067-23 | АППАРАТУРА ЦВЕТНОГО ТЕЛЕВИДЕНИЯ. УСТРОЙСТВО ВИДЕОКОНТРОЛЬНОЕ | ШТ | 7
84 | Ц | ВИДЕОКАМЕРА УЛИЧНАЯ IP H.265+ С ИК ПОДСВЕТКОЙ F-2.8 (DS-2CD10243GO-I HIKVISION) | ШТ | 4
85 | Ц | ВИДЕОКАМЕРА КУПОЛЬНАЯ IP H.265+ С ИК ПОДСВЕТКОЙ F-2.8 (DS-2CD10243GO-I HIKVISION) | ШТ | 2
86 | Ц1009-2-5 | АППАРАТУРА НАСТЕННОГО ТИПА. БЛОК ПИТАНИЯ ВИДЕОКАМЕР | ШТ | 1
87 | Ц | ИСТОЧНИК БЕСПЕРЕБОЙНОГО ПИТАНИЯ UPS, 1500 VA | ШТ | 1
88 | Ц0802-412-01 | ЗАТЯГИВАНИЕ ПРОВОДОВ В ПРОЛОЖЕННЫЕ ТРУБЫ И МЕТАЛЛИЧЕСКИЕ РУКАВА. ПРОВОД ПЕРВЫЙ ОДНОЖИЛЬНЫЙ ИЛИ МНОГОЖИЛЬНЫЙ В ОБЩЕЙ ОПЛЕТКЕ, СУММАРНОЕ СЕЧЕНИЕ, ММ2, ДО 2,5 | 100М | 4.2
89 | С | КАБЕЛЬ ВЫСОКОЧАСТОТНЫЙ ПАРНОЙ СКРУТКИ КСВПВ 4Х2Х0,5 | М | 65
90 | С | КАБЕЛЬ ВЫСОКОЧАСТОТНЫЙ ПАРНОЙ СКРУТКИ КСВПВ 4Х2Х0,52 | М | 65
91 | С | ПРОВОД ПУГНП 2Х1,5 | М | 50
92 | С | КОРОБКА СОЕДИНИТЕЛЬНАЯ 110X110 | ШТ | 10
93 | Ц1104-20-1 | РАЗЪЕМ, СЕЧЕНИЕ ЖИЛЫ ДО 1 ММ2, КОЛИЧЕСТВО ПОДКЛЮЧАЕМЫХ ЖИЛ, ШТ. | ШТ | 12
94 | С | КОНЕКТОР RJ 45 | ШТ | 15
95 | С | КАБЕЛЬНЫЕ КАНАЛЫ ПВХ | М | 15
ЛЭП 0,4КВ
96 | Е0102-057-02 | РАЗРАБОТКА ГРУНТА ВРУЧНУЮ В ТРАНШЕЯХ ГЛУБИНОЙ ДО 2 М БЕЗ КРЕПЛЕНИЙ С ОТКОСАМИ, ГРУППА ГРУНТОВ 2 | 100М3 | 0.228
97 | Е0101-033-01 | ЗАСЫПКА ТРАНШЕЙ И КОТЛОВАНОВ С ПЕРЕМЕЩЕНИЕМ ГРУНТА ДО 5 М БУЛЬДОЗЕРАМИ МОЩНОСТЬЮ 59 [80] КВТ [Л.С.], 1 ГРУППА ГРУНТОВ | 1000М3 | 0.0228
98 | Ц0802-142-01 | УСТРОЙСТВО ПОСТЕЛИ ПРИ ОДНОМ КАБЕЛЕ В ТРАНШЕЕ | 100М | 0.65
99 | Е3402-001-01 ДОП. 7 | УСТРОЙСТВО ТРУБОПРОВОДОВ ИЗ СТАЛЬНЫХ ТРУБ ДИАМЕТРОМ 100 ММ С СОЕДИНЕНИЕМ СТАЛЬНЫМИ МАНЖЕТАМИ ДО 2-Х ОТВЕРСТИЙ | КАНАЛО-КМ | 0.005
100 | С | ТРУБЫ СТАЛЬНЫЕ ЭЛЕКТРОСВАРНЫЕ ПРЯМОШОВНЫЕ ДЛЯ ТРУБОПРОВОДОВ НЕФТЯНОЙ И ГАЗОВОЙ ПРОМЫШЛЕННОСТИ Д. 102Х3,0 ММ | М | 5
101 | С | ПЕСОК | М3 | 5
102 | Ц0802-141-01 | КАБЕЛИ ДО 35 КВ В ГОТОВЫХ ТРАНШЕЯХ БЕЗ ПОКРЫТИЙ. КАБЕЛЬ, МАССА 1 М, КГ, ДО 1 | 100М | 1.29
103 | Ц0802-148-01 | КАБЕЛИ ДО 35 КВ В ПРОЛОЖЕННЫХ ТРУБАХ, БЛОКАХ И КОРОБАХ. КАБЕЛЬ, МАССА 1 М, КГ, ДО 1 | 100М | 0.05
104 | С | КАБЕЛЬ СИЛОВОЙ СЕЧЕНИЕМ ВВГ4Х4ММ2 | М | 65
105 | Ц0803-594-01 | СВЕТИЛЬНИК, ОТДЕЛЬНО УСТАНАВЛИВАЕМЫЙ НА ШТЫРЯХ, С КОЛИЧЕСТВОМ ЛАМП В СВЕТИЛЬНИКЕ 1 | 100ШТ | 0.08
106 | С | СОЛНЕЧНЫЙ СВЕТОДИОДНЫЙ УЛИЧНЫЙ ФОНАРЬ 90 ВАТТ (СВЕТОДИОДНАЯ ЛАМПА: 90ВТ LED 6000K) | ШТ | 8
107 | Е0102-057-02 | РАЗРАБОТКА ГРУНТА ВРУЧНУЮ В ТРАНШЕЯХ ГЛУБИНОЙ ДО 2 М БЕЗ КРЕПЛЕНИЙ С ОТКОСАМИ, ГРУППА ГРУНТОВ 2 | 100М3 | 0.00288
108 | Е0101-033-01 | ЗАСЫПКА ТРАНШЕЙ И КОТЛОВАНОВ С ПЕРЕМЕЩЕНИЕМ ГРУНТА ДО 5 М БУЛЬДОЗЕРАМИ МОЩНОСТЬЮ 59 [80] КВТ [Л.С.], 1 ГРУППА ГРУНТОВ | 1000М3 | 0.000124
109 | Ц3801-003-01 ДОП. 4 | РЕШЕТЧАТЫЕ КОНСТРУКЦИИ (СТОЙКИ, ОПОРЫ, ФЕРМЫ И ПР.), СБОРКА С ПОМОЩЬЮ КРАНА НА АВТОМОБИЛЬНОМ ХОДУ | Т | 0.085304
110 | С | ТРУБЫ СТАЛЬНЫЕ 89Х2ММ | М | 1.5
111 | С | ТРУБЫ СТАЛЬНЫЕ 76Х2ММ | М | 2.6
112 | С | ТРУБЫ СТАЛЬНЫЕ 57Х2ММ | М | 1.5
113 | Е0601-015-07 | УСТАНОВКА ЗАКЛАДНЫХ ДЕТАЛЕЙ ВЕСОМ ДО 4 КГ | Т | 0.048952
114 | С | АРМАТУРА 12 | Т | 0.01504
115 | С | СТАЛЬНОЙ ЛИСТЬ 6ММ | Т | 0.033912
116 | Е0601-005-01 | УСТРОЙСТВО БЕТОННЫХ ФУНДАМЕНТОВ ОБЩЕГО НАЗНАЧЕНИЯ ОБЪЕМОМ ДО 5 М3. БЕТОН ТЯЖЕЛЫЙ КЛАССА В12,5 /М-150/ ФРАКЦИИ 10-20 ММ | 100 М3 БЕТОНА | 0.00128
117 | Е1101-002-03 | УСТРОЙСТВО ПОДСТИЛАЮЩИХ СЛОЕВ ГРАВИЙНЫХ | М3 | 0.288
118 | Ц0803-600-02 | СЧЕТЧИКИ, УСТАНАВЛИВАЕМЫЕ НА ГОТОВОМ ОСНОВАНИИ ТРЕХФАЗНЫЕ | ШТ | 1
119 | Ц | СЧЕТЧИК АКТИВНОЙ ЭНЕРГИИ ТРЕХФАЗНЫЙ И СИСТЕМОЙ АИСКУЭ TЕ-73 | КОМПЛ | 1
ЛЭП 10КВ
ЛЭП 10КВ
120 | Е0102-057-02 | РАЗРАБОТКА ГРУНТА ВРУЧНУЮ В ТРАНШЕЯХ ГЛУБИНОЙ ДО 2 М БЕЗ КРЕПЛЕНИЙ С ОТКОСАМИ, ГРУППА ГРУНТОВ 2 | 100М3 | 0.03
121 | Е0101-033-01 | ЗАСЫПКА ТРАНШЕЙ И КОТЛОВАНОВ С ПЕРЕМЕЩЕНИЕМ ГРУНТА ДО 5 М БУЛЬДОЗЕРАМИ МОЩНОСТЬЮ 59 [80] КВТ [Л.С.], 1 ГРУППА ГРУНТОВ | 1000М3 | 0.003
122 | Е3304-003-02 | УСТАНОВКА ЖЕЛЕЗОБЕТОННЫХ ОПОР ВЛ 0.38, 6-10 КВ С ТРАВЕРСАМИ БЕЗ ПРИСТАВОК ОДНОСТОЕЧНЫХ С ОДНИМ ПОДКОСОМ | ОПОРА | 3
123 | С | СТОЙКИ ОПОР ВОЗДУШНЫХ ЛЭП СВ 110-3,5-75 | ШТ | 3
124 | Е310-1005 | ПЕРЕВОЗКА ГРУЗОВ АВТОМОБИЛЕМ, РАССТОЯНИЕ ПЕРЕВОЗКИ 5 КМ, КЛАСС ГРУЗА 1 | Т | 6.45
125 | Е3304-009-05 | ПОДВЕСКА ПРОВОДОВ ВЛ 6-10 КВ В НАСЕЛЕННОЙ МЕСТНОСТИ СЕЧЕНИЕМ ДО 35 ММ2 С ПОМОЩЬЮ МЕХАНИЗМОВ ПРИ 10 ОПОРАХ | 1 КМ ЛИНИИ (3 ПРОВОДА) ПРИ 10 ОПОРАХ | 0.105
126 | С | ПРОВОД СТАЛЕАЛЮМИНЕВЫЙ СЕЧЕНИЕМ 35ММ2 АС-35 | Т | 0.01554
127 | Ц0802-472-03 | ЗАЗЕМЛЯЮЩИЕ ПРОВОДНИКИ. ПРОВОДНИК ЗАЗЕМЛЯЮЩИЙ СКРЫТО В ПОДЛИВКЕ ПОЛА ИЗ ПОЛОСОВОЙ СТАЛИ СЕЧЕНИЕМ 100 ММ2 | 100М | 0.75
128 | С | МЕТАЛЛОКОНСТРУКЦИЙ | КГ | 141.5
129 | Е3304-007-01 | УСТАНОВКА ЖЕЛЕЗОБЕТОННЫХ ПЛИТ ДЛЯ ОПОР ВЛ 35 КВ АНКЕРНЫХ ОБЪЕМОМ ДО 0.2 М3 | ШТ. | 5
130 | С | ПЛИТА П-ЗИ | ШТ | 5
131 | С | ИЗОЛЯТОРЫ ШФ-20-В | ШТ | 7
132 | С | КОЛПАЧОК К-6 | ШТ | 7
133 | С | ЗАЖИМ ПС-2 | ШТ | 3
134 | С | ЗАЖИМ ПА | ШТ | 9
135 | С | КРЕПЛЕНИЕ ПРОВОДА | ШТ | 7
136 | С | ЗАЖИМ АППАРАТНЫЙ А1А | ШТ | 3