## 10110_БВ (2)
Форма N 5
SAMARQAND VILOYATI TOYLOQ TUMANI "ХОПСHОRBОG" МFY DAGI 11-SON MAKTABNI REKONSTRUKSIYA QILISH (360 OQUVCHI ORINLI QOSHIMCHA BINО QURISH)
ВЕДОМОСТЬ ОБЪЕМОВ РАБОТ №
№ п/п | Шифр номера нормативов и коды ресурсов | Тип работы | Единица измерения | Объем работ по проекту | Стоимость
[5 empty] | на единицу измерения | сумма
1 | 2 | 3 | 4 | 5 | 6 | 7
ЗЕМЛЯННЫЕ РАБОТЫ
1 | Е0101-003-14 | РАЗРАБОТКА ГРУНТА В ОТВАЛ ЭКСКАВАТОРАМИ "ДРАГЛАЙН" ИЛИ "ОБРАТНАЯ ЛОПАТА" С КОВШОМ ВМЕСТИМОСТЬЮ 0,5 [0,5-0,63] М3, ГРУППА ГРУНТОВ 2 | 1000М3 | 2.55
2 | Е102-57-2 . ТЧ П.3.187 КЗТР=1,2 | ДОРАБОТКА ВРУЧНУЮ, ЗАЧИСТКА ДНА И СТЕНОК С ВЫКИДКОЙ ГРУНТА В КОТЛОВАНАХ И ТРАНШЕЯХ, РАЗРАБОТАННЫХ МЕХАНИЗИРОВАННЫМ СПОСОБОМ, ПРИМЕНЕН КОЭФФИЦИЕНТ К НОРМАМ ЗАТРАТ ТРУДА - 1,2 | 100М3 | 0.765
3 | Е0101-003-14 | РАЗРАБОТКА ГРУНТА В ОТВАЛ ЭКСКАВАТОРАМИ "ДРАГЛАЙН" ИЛИ "ОБРАТНАЯ ЛОПАТА" С КОВШОМ ВМЕСТИМОСТЬЮ 0,5 [0,5-0,63] М3, ГРУППА ГРУНТОВ 2 | 1000М3 | 1.532
4 | Е310-1005 . ШНК4.04.06-14 Р.3.Т.7 К=0,49 | ПЕРЕВОЗКА ГРУЗОВ АВТОМОБИЛЕМ, РАССТОЯНИЕ ПЕРЕВОЗКИ 5 КМ, КЛАСС ГРУЗА 1. ПРИ ПЕРЕВОЗКЕ АВТОСАМОСВАЛАМИ ГРУЗОПОДЪЕМНОСТЬЮ 20, ПРИМЕНЕН КОЭФФИЦИЕНТ К НОРМАМ ЗАТРАТ ТРУДА МАШИНИСТОВ И ЭКСПЛУАТАЦИИ МАШИН - 0,49 | Т | 2604.4
5 | Е0101-003-14 | РАЗРАБОТКА ГРУНТА В ОТВАЛ ЭКСКАВАТОРАМИ "ДРАГЛАЙН" ИЛИ "ОБРАТНАЯ ЛОПАТА" С КОВШОМ ВМЕСТИМОСТЬЮ 0,5 [0,5-0,63] М3, ГРУППА ГРУНТОВ 2 (С КАРЬЕРА) | 1000М3 | 1.462
6 | Е310-1005 . ШНК4.04.06-14 Р.3.Т.7 К=0,49 | ПЕРЕВОЗКА ГРУЗОВ АВТОМОБИЛЕМ, РАССТОЯНИЕ ПЕРЕВОЗКИ 5 КМ, КЛАСС ГРУЗА 1. ПРИ ПЕРЕВОЗКЕ АВТОСАМОСВАЛАМИ ГРУЗОПОДЪЕМНОСТЬЮ 20, ПРИМЕНЕН КОЭФФИЦИЕНТ К НОРМАМ ЗАТРАТ ТРУДА МАШИНИСТОВ И ЭКСПЛУАТАЦИИ МАШИН - 0,49 | Т | 2485.4
7 | Е0102-010-01 | УСТРОЙСТВО ГРУНТОВЫХ ПОДУШЕК НА ПРОСАДОЧНЫХ ГРУНТАХ МЕТОДОМ ПОСЛОЙНОЙ УКАТКИ | 1000М3 | 1.462
8 | Е0101-033-01 | ЗАСЫПКА ТРАНШЕЙ И КОТЛОВАНОВ С ПЕРЕМЕЩЕНИЕМ ГРУНТА ДО 5 М БУЛЬДОЗЕРАМИ МОЩНОСТЬЮ 59 [80] КВТ [Л.С.], 1 ГРУППА ГРУНТОВ (ПОД ПОЛЫ) | 1000М3 | 1.018
9 | Е0102-004-01 | УПЛОТНЕНИЕ ГРУНТА ГРУНТОУПЛОТНЯЮЩИМИ МАШИНАМИ СО СВОБОДНО ПАДАЮЩИМИ ПЛИТАМИ ПРИ ТОЛЩИНЕ УПЛОТНЯЕМОГО СЛОЯ 30 СМ | 1000М3 | 1.018
10 | Е0102-006-01 | ПОЛИВ ВОДОЙ УПЛОТНЯЕМОГО ГРУНТА НАСЫПЕЙ | 1000М3 | 1.018
ФУНДАМЕНТЫ
11 | Е0801-002-02 МИНСТРОЙИЖКХ 14.02.23 Г. N 30 | УСТРОЙСТВО ОСНОВАНИЯ ПОД ФУНДАМЕНТЫ ЩЕБЕНОЧНОГО | М3 | 30.4
12 | Е0601-153-02 ДОП. 14 | УСТРОЙСТВО ЛЕНТОЧНЫХ ФУНДАМЕНТОВ С ПОМОЩЬЮ АВТОБЕТОНОНАСОСА ЖЕЛЕЗОБЕТОННЫХ ПРИ ШИРИНЕ ПО ВЕРХУ ДО 1000 ММ (КЛ. В15) | 100М3 | 1.304
13 | Е0601-156-01 ДОП. 14 | УСТРОЙСТВО ЖЕЛЕЗОБЕТОННЫХ ФУНДАМЕНТОВ ОБЩЕГО НАЗНАЧЕНИЯ ПОД КОЛОННЫ ОБЪЕМОМ БОЛЕЕ 25 М3 С ПОМОЩЬЮ АВТОБЕТОНОНАСОСА ИЗ БЕТОНА (КЛ. В15) | 100М3 | 0.7084
14 | СЦЕНА | АРМАТУРА ДЛЯ МОНОЛИТНЫХ ЖЕЛЕЗОБЕТОННЫХ КОНСТРУКЦИЙ КЛАССА АIII, ДИАМЕТРОМ 16 ММ | Т | 0.09093
15 | СЦЕНА | АРМАТУРА ДЛЯ МОНОЛИТНЫХ ЖЕЛЕЗОБЕТОННЫХ КОНСТРУКЦИЙ КЛАССА АIII, ДИАМЕТРОМ 12 ММ | Т | 2.6994
16 | СЦЕНА | АРМАТУРА ДЛЯ МОНОЛИТНЫХ ЖЕЛЕЗОБЕТОННЫХ КОНСТРУКЦИЙ КЛАССА АI, ДИАМЕТРОМ 8 ММ | Т | 0.3355
17 | Е0601-015-10 | АРМИРОВАНИЕ ВЫПУСКИ ФУНДАМЕНТОВ ИЗ АРМ-РЫ | Т | 1.8118
18 | СЦЕНА | АРМАТУРА ДЛЯ МОНОЛИТНЫХ ЖЕЛЕЗОБЕТОННЫХ КОНСТРУКЦИЙ КЛАССА АIII, ДИАМЕТРОМ 20 ММ | Т | 1.138
19 | СЦЕНА | АРМАТУРА ДЛЯ МОНОЛИТНЫХ ЖЕЛЕЗОБЕТОННЫХ КОНСТРУКЦИЙ КЛАССА АIII, ДИАМЕТРОМ 16 ММ | Т | 0.2716
20 | СЦЕНА | АРМАТУРА ДЛЯ МОНОЛИТНЫХ ЖЕЛЕЗОБЕТОННЫХ КОНСТРУКЦИЙ КЛАССА АI, ДИАМЕТРОМ 8 ММ | Т | 0.4022
21 | Е0601-153-02 ДОП. 14 | УСТРОЙСТВО ЛЕНТОЧНЫХ ФУНДАМЕНТОВ С ПОМОЩЬЮ АВТОБЕТОНОНАСОСА ЖЕЛЕЗОБЕТОННЫХ ПРИ ШИРИНЕ ПО ВЕРХУ ДО 1000 ММ (КЛ. В15) ПОД ПЕРЕГОРОДКИ | 100М3 | 0.011
22 | СЦЕНА | АРМАТУРА ДЛЯ МОНОЛИТНЫХ ЖЕЛЕЗОБЕТОННЫХ КОНСТРУКЦИЙ КЛАССА АIII, ДИАМЕТРОМ 12 ММ | Т | 0.01863
23 | СЦЕНА | АРМАТУРА ДЛЯ МОНОЛИТНЫХ ЖЕЛЕЗОБЕТОННЫХ КОНСТРУКЦИЙ КЛАССА АI, ДИАМЕТРОМ 6 ММ | Т | 0.00288
24 | Е1202-002-01 | УСТРОЙСТВО ГОРИЗОНТАЛЬНАЯ ГИДРОИЗОЛЯЦИЙ ПОВЕРХНОСТЕЙ. ЦЕМЕНТНАЯ С ЖИДКИМ СТЕКЛОМ | 100М2 | 0.85
ПОДЪЕМНИК 3-ЭТАЖА
25 | Е0801-002-02 МИНСТРОЙИЖКХ 14.02.23 Г. N 30 | УСТРОЙСТВО ОСНОВАНИЯ ПОД ФУНДАМЕНТЫ ЩЕБЕНОЧНОГО | М3 | 0.6
26 | Е0601-153-02 ДОП. 14 | УСТРОЙСТВО ЛЕНТОЧНЫХ ФУНДАМЕНТОВ С ПОМОЩЬЮ АВТОБЕТОНОНАСОСА ЖЕЛЕЗОБЕТОННЫХ ПРИ ШИРИНЕ ПО ВЕРХУ ДО 1000 ММ (КЛ. В15) | 100М3 | 0.036
27 | СЦЕНА | АРМАТУРА ДЛЯ МОНОЛИТНЫХ ЖЕЛЕЗОБЕТОННЫХ КОНСТРУКЦИЙ КЛАССА АIII, ДИАМЕТРОМ 16 ММ | Т | 0.1048
28 | СЦЕНА | АРМАТУРА ДЛЯ МОНОЛИТНЫХ ЖЕЛЕЗОБЕТОННЫХ КОНСТРУКЦИЙ КЛАССА АI, ДИАМЕТРОМ 8 ММ | Т | 0.00714
29 | Е0601-015-09 | УСТАНОВКА ЗАКЛАДНЫХ ДЕТАЛЕЙ ВЕСОМ БОЛЕЕ 20 КГ | Т | 0.04104
УТЕПЛЕНИЕ ФУНДАМНТА
30 | Е0803-006-01 МИНСТРОЙИЖКХ 14.02.23 Г. N 30 | МОНТАЖ ТЕПЛОИЗОЛЯЦИОННЫХ ПОЛИСТИРОЛБЕТОННЫХ ПЛИТ ТОЛЩ. ДО 100 ММ ДЛЯ НАРУЖНОГО УТЕПЛЕНИЯ СТЕН ЗДАНИЯ | 10 М2 | 13.6
31 | СЦЕНА | ПЕНОПОЛИСТИРОЛЬНАЯ ТЕПЛОИЗОЛЯЦИЯ "ПЕНОПЛЕКС" (ПЛИТЫ), ТЕПЛОПРОВОДНОСТЬ 0,034, ПЛОТНОСТЬ ОТ 20 КГ/М3, ДЛИНА 1185 ММ, ШИРИНА 585 ММ, ТОЛЩИНА 20 ММ (В УПАКОВКЕ 20 ШТ, 13,86 М2) | М2 | 140.08
32 | СЦЕНА | ФАСАДНЫЙ СОЕДИНИТЕЛЬ (ТАРЕЛЬЧАТЫЙ ДЮБЕЛЬ ЗОНТ) 8/60-120 ММ | ШТ | 680
КРЫЛЬЦО ПОД ЧАШАГЕН
33 | Е0801-002-02 МИНСТРОЙИЖКХ 14.02.23 Г. N 30 | УСТРОЙСТВО ОСНОВАНИЯ ПОД ФУНДАМЕНТЫ ЩЕБЕНОЧНОГО | М3 | 2.4
34 | Е0802-001-07 МИНСТРОЙИЖКХ 14.02.23 Г. N 30 | КЛАДКА СТЕН КИРПИЧНЫХ ВНУТРЕННИХ ПРИ ВЫСОТЕ ЭТАЖА ДО 4 М. ИЗ КИРПИЧА РАЗМЕРОМ 250Х120Х88 ММ, ПРИМЕНЕНЫ КОЭФФИЦИЕНТЫ К НОРМАМ РАСХОДА КИРПИЧА - 0,77, РАСТВОРА - 0,9 | М3 КЛАДКИ | 2
РАМА
35 | Е0601-107-01 ДОП. 5 | УСТРОЙСТВО КОЛОНН ЖЕЛЕЗОБЕТОННЫХ В ОПАЛУБКЕ ВЫСОТОЙ ДО 4 М, ПЕРИМЕТРОМ ДО 2 М ИЗ БЕТОНА (КЛ. В20) | 100М3 | 0.43
36 | СЦЕНА | АРМАТУРА ДЛЯ МОНОЛИТНЫХ ЖЕЛЕЗОБЕТОННЫХ КОНСТРУКЦИЙ КЛАССА АIII, ДИАМЕТРОМ 20 ММ | Т | 3.577
37 | СЦЕНА | АРМАТУРА ДЛЯ МОНОЛИТНЫХ ЖЕЛЕЗОБЕТОННЫХ КОНСТРУКЦИЙ КЛАССА АIII, ДИАМЕТРОМ 16 ММ | Т | 1.9786
38 | СЦЕНА | АРМАТУРА ДЛЯ МОНОЛИТНЫХ ЖЕЛЕЗОБЕТОННЫХ КОНСТРУКЦИЙ КЛАССА АI, ДИАМЕТРОМ 8 ММ | Т | 2.2274
39 | Е0601-037-01 | УСТРОЙСТВО РИГЕЛЕЙ ГРАЖДАНСКИХ ЗДАНИЙ ИЗ БЕТОНА (КЛ. В20) | 100М3 | 1.033
40 | СЦЕНА | АРМАТУРА ДЛЯ МОНОЛИТНЫХ ЖЕЛЕЗОБЕТОННЫХ КОНСТРУКЦИЙ КЛАССА АIII, ДИАМЕТРОМ 22 ММ | Т | 1
41 | СЦЕНА | АРМАТУРА ДЛЯ МОНОЛИТНЫХ ЖЕЛЕЗОБЕТОННЫХ КОНСТРУКЦИЙ КЛАССА АIII, ДИАМЕТРОМ 20 ММ | Т | 0.475
42 | СЦЕНА | АРМАТУРА ДЛЯ МОНОЛИТНЫХ ЖЕЛЕЗОБЕТОННЫХ КОНСТРУКЦИЙ КЛАССА АIII, ДИАМЕТРОМ 16 ММ | Т | 0.1048
43 | СЦЕНА | АРМАТУРА ДЛЯ МОНОЛИТНЫХ ЖЕЛЕЗОБЕТОННЫХ КОНСТРУКЦИЙ КЛАССА АI, ДИАМЕТРОМ 8 ММ | Т | 0.00714
44 | Е0601-015-10 | АРМИРОВАНИЕ ВЫПУСКИ ЛЕСТНИЦЫ ИЗ АРМ-РЫ | Т | 1.8118
45 | СЦЕНА | АРМАТУРА ДЛЯ МОНОЛИТНЫХ ЖЕЛЕЗОБЕТОННЫХ КОНСТРУКЦИЙ КЛАССА АIII, ДИАМЕТРОМ 16 ММ | Т | 0.2556
СТЕНЫ
46 | Е0803-007-01 МИНСТРОЙИЖКХ 14.02.23 Г. N 30 | КЛАДКА СТЕН ИЗ ГАЗОБЕТОННЫХ БЛОКОВ НА КЛЕЕ БЕЗ ОБЛИЦОВКИ ТОЛЩИНОЙ ДО 400 ММ ПРИ ВЫСОТЕ ЭТАЖА ДО 4 М | М3 КЛАДКИ | 347
47 | Е0701-044-01 | УСТАНОВКА КРЕПЛЕНИЯ СТЕН ИЗ АРМАТУРОЙ И УОЛКОМ | Т | 0.89785
48 | СЦЕНА | УГОЛОК 50Х50Х5 СТ3СП МЕРНОЙ ДЛИНЫ | Т | 0.10208
49 | СЦЕНА | АРМАТУРА ДЛЯ МОНОЛИТНЫХ ЖЕЛЕЗОБЕТОННЫХ КОНСТРУКЦИЙ КЛАССА АI, ДИАМЕТРОМ 8 ММ | Т | 0.25549
50 | СЦЕНА | ПРОВОЛОКА АРМАТУРНАЯ ИЗ НИЗКОУГЛЕРОДИСТОЙ СТАЛИ ВР-1, ДИАМЕТРОМ 5 ММ | Т | 0.5096
51 | СЦЕНА | ПРОВОЛОКА АРМАТУРНАЯ ИЗ НИЗКОУГЛЕРОДИСТОЙ СТАЛИ ВР-1, ДИАМЕТРОМ 3 ММ | Т | 0.03068
52 | Е0601-015-09 | УСТАНОВКА ЗАКЛАДНЫХ ДЕТАЛЕЙ ВЕСОМ БОЛЕЕ 20 КГ | Т | 0.4239
53 | Е0601-015-04 | УСТАНОВКА АНКЕРНЫХ БОЛТОВ | Т | 0.1341
54 | СЦЕНА | РАСПОРНЫЙ АНКЕР М10Х100 ММ | Т | 0.1341
55 | Е1303-002-04 | ОГРУНТОВКА МЕТАЛЛИЧЕСКИХ ПОВЕРХНОСТЕЙ ЗА ОДИН РАЗ ГРУНТОВКОЙ ГФ-021 | 100М2 | 0.106
56 | Е1303-004-26 | ОКРАСКА МЕТАЛЛИЧЕСКИХ ОГРУНТОВАННЫХ ПОВЕРХНОСТЕЙ ЭМАЛЬЮ ПФ-115 | 100М2 | 0.106
57 | Е0701-044-01 | УСТАНОВКА СТАЛЬНЫХ СЕРДЕЧНИКОВ УГОЛКОВ, ЛИСТОВОЙ СТАЛИ И АРМАТУРОЙ | Т | 3.6484
58 | СЦЕНА | УГОЛОК 50Х50Х5 СТ3СП МЕРНОЙ ДЛИНЫ | Т | 2.7845
59 | СЦЕНА | СТАЛЬ ЛИСТОВАЯ Г.К 3Х1500Х6000ММ СТ3 | Т | 0.19815
60 | СЦЕНА | АРМАТУРА ДЛЯ МОНОЛИТНЫХ ЖЕЛЕЗОБЕТОННЫХ КОНСТРУКЦИЙ КЛАССА АIII, ДИАМЕТРОМ 10 ММ | Т | 0.3386
61 | СЦЕНА | АРМАТУРА ДЛЯ МОНОЛИТНЫХ ЖЕЛЕЗОБЕТОННЫХ КОНСТРУКЦИЙ КЛАССА АI, ДИАМЕТРОМ 8 ММ | Т | 0.32713
62 | Е0601-015-04 | УСТАНОВКА АНКЕРНЫХ БОЛТОВ | Т | 0.069
63 | СЦЕНА | РАСПОРНЫЙ АНКЕР М10Х100 ММ | Т | 0.069
64 | Е1303-002-04 | ОГРУНТОВКА МЕТАЛЛИЧЕСКИХ ПОВЕРХНОСТЕЙ ЗА ОДИН РАЗ ГРУНТОВКОЙ ГФ-021 | 100М2 | 2.401
65 | Е1303-004-26 | ОКРАСКА МЕТАЛЛИЧЕСКИХ ОГРУНТОВАННЫХ ПОВЕРХНОСТЕЙ ЭМАЛЬЮ ПФ-115 | 100М2 | 2.401
66 | Е0701-044-01 | УСТАНОВКА СТАЛЬНЫХ ПЕРЕМЫЧЕК УГОЛКОВ СТАЛИ | Т | 0.22441
67 | СЦЕНА | УГОЛОК 50Х50Х5 СТ3СП МЕРНОЙ ДЛИНЫ | Т | 0.22441
68 | Е1303-002-04 | ОГРУНТОВКА МЕТАЛЛИЧЕСКИХ ПОВЕРХНОСТЕЙ ЗА ОДИН РАЗ ГРУНТОВКОЙ ГФ-021 | 100М2 | 0.184
69 | Е1303-004-26 | ОКРАСКА МЕТАЛЛИЧЕСКИХ ОГРУНТОВАННЫХ ПОВЕРХНОСТЕЙ ЭМАЛЬЮ ПФ-115 | 100М2 | 0.184
ПЕРЕКРЫТИЕ И ПОКРЫТИЕ
70 | Е0705-011-05 | УСТАНОВКА ПАНЕЛЕЙ ПЕРЕКРЫТИЙ С ОПИРАНИЕМ НА 2 СТОРОНЫ ПЛОЩАДЬЮ ДО 5 М2 | 100 ШТ. | 0.63
71 | Е0705-011-06 | УСТАНОВКА ПАНЕЛЕЙ ПЕРЕКРЫТИЙ С ОПИРАНИЕМ НА 2 СТОРОНЫ ПЛОЩАДЬЮ ДО 10 М2 | 100ШТ. | 1.15
72 | СЦЕНА | ПАНЕЛИ ПЕРЕКРЫТИЙ МНОГОПУСТОТНЫЕ 1ПК 62.12-8 АТУ-С8А | ШТ | 26
73 | СЦЕНА | ПАНЕЛИ ПЕРЕКРЫТИЙ МНОГОПУСТОТНЫЕ 1ПК 62.10-8 АТУ-С8А | ШТ | 89
74 | СЦЕНА | ПАНЕЛИ ПЕРЕКРЫТИЙ МНОГОПУСТОТНЫЕ ПК 29.12-8 АШТ-С9А | ШТ | 15
75 | СЦЕНА | ПАНЕЛИ ПЕРЕКРЫТИЙ МНОГОПУСТОТНЫЕ ПК 29.10-8 АШТ-С9 | ШТ | 48
76 | Е0601-041-07 ДОП. 11 ГОСАРХИТЕКТСТРОЙ РУЗ ПР. № 429 ОТ 15.12.17 Г. | УСТРОЙСТВО ПЕРЕКРЫТИЙ МОНОЛИТНЫЕ УЧАСТКИ ПРИ СБОРНОМ ЖЕЛЕЗОБЕТОННОМ ПЕРЕКРЫТИИ ПЛОЩАДЬЮ ДО 5 М2 ПРИВЕДЕННОЙ ТОЛЩИНОЙ ДО 100 ММ ИЗ БЕТОНА (КЛ. В15) | 100 М3 | 0.265
77 | СЦЕНА | АРМАТУРА ДЛЯ МОНОЛИТНЫХ ЖЕЛЕЗОБЕТОННЫХ КОНСТРУКЦИЙ КЛАССА АIII, ДИАМЕТРОМ 16 ММ | Т | 3.0568
78 | СЦЕНА | АРМАТУРА ДЛЯ МОНОЛИТНЫХ ЖЕЛЕЗОБЕТОННЫХ КОНСТРУКЦИЙ КЛАССА АIII, ДИАМЕТРОМ 12 ММ | Т | 0.253
79 | СЦЕНА | АРМАТУРА ДЛЯ МОНОЛИТНЫХ ЖЕЛЕЗОБЕТОННЫХ КОНСТРУКЦИЙ КЛАССА АIII, ДИАМЕТРОМ 10 ММ | Т | 0.03
80 | СЦЕНА | АРМАТУРА ДЛЯ МОНОЛИТНЫХ ЖЕЛЕЗОБЕТОННЫХ КОНСТРУКЦИЙ КЛАССА АI, ДИАМЕТРОМ 8 ММ | Т | 0.036
81 | СЦЕНА | АРМАТУРА ДЛЯ МОНОЛИТНЫХ ЖЕЛЕЗОБЕТОННЫХ КОНСТРУКЦИЙ КЛАССА АI, ДИАМЕТРОМ 6 ММ | Т | 0.264
82 | Е0601-035-01 | УСТРОЙСТВО ПОЯСОВ В ОПАЛУБКЕ ИЗ БЕТОНА (КЛ. В15) | 100М3 | 0.468
83 | СЦЕНА | АРМАТУРА ДЛЯ МОНОЛИТНЫХ ЖЕЛЕЗОБЕТОННЫХ КОНСТРУКЦИЙ КЛАССА АI, ДИАМЕТРОМ 6 ММ | Т | 0.5058
84 | СЦЕНА | АРМАТУРА ДЛЯ МОНОЛИТНЫХ ЖЕЛЕЗОБЕТОННЫХ КОНСТРУКЦИЙ КЛАССА АIII, ДИАМЕТРОМ 12 ММ | Т | 2.298
МОНОЛИТНАЯ ЛЕСТНИЦА
85 | Е0601-111-01 ДОП. 5 | УСТРОЙСТВО ЛЕСТНИЧНЫХ МАРШЕЙ В ОПАЛУБКЕ ТИПА "ДОКА" ПРЯМОУГОЛЬНЫХ ИЗ БЕТОНА (КЛ. В15) | 100М3 | 0.09
86 | СЦЕНА | АРМАТУРА ДЛЯ МОНОЛИТНЫХ ЖЕЛЕЗОБЕТОННЫХ КОНСТРУКЦИЙ КЛАССА АIII, ДИАМЕТРОМ 16 ММ | Т | 0.695
87 | СЦЕНА | АРМАТУРА ДЛЯ МОНОЛИТНЫХ ЖЕЛЕЗОБЕТОННЫХ КОНСТРУКЦИЙ КЛАССА АI, ДИАМЕТРОМ 8 ММ | Т | 0.362
88 | СЦЕНА | СТАЛЬ ЛИСТОВАЯ Г.К 6Х1500Х6000ММ | Т | 0.0172
ПАРАПЕТ
89 | Е0803-007-01 МИНСТРОЙИЖКХ 14.02.23 Г. N 30 | КЛАДКА СТЕН ИЗ ГАЗОБЕТОННЫХ БЛОКОВ НА КЛЕЕ БЕЗ ОБЛИЦОВКИ ТОЛЩИНОЙ ДО 400 ММ ПРИ ВЫСОТЕ ЭТАЖА ДО 4 М | М3 КЛАДКИ | 7.8
90 | Е0601-107-01 ДОП. 5 | УСТРОЙСТВО КОЛОНН ЖЕЛЕЗОБЕТОННЫХ В ОПАЛУБКЕ ВЫСОТОЙ ДО 4 М, ПЕРИМЕТРОМ ДО 2 М (СЕРДЕЧНИКИ ИЗ БЕТОНА В15) | 100М3 | 0.007
91 | СЦЕНА | АРМАТУРА ДЛЯ МОНОЛИТНЫХ ЖЕЛЕЗОБЕТОННЫХ КОНСТРУКЦИЙ КЛАССА АIII, ДИАМЕТРОМ 12 ММ | Т | 0.062
92 | СЦЕНА | АРМАТУРА ДЛЯ МОНОЛИТНЫХ ЖЕЛЕЗОБЕТОННЫХ КОНСТРУКЦИЙ КЛАССА АI, ДИАМЕТРОМ 6 ММ | Т | 0.0372
93 | Е0601-035-01 | УСТРОЙСТВО ПОЯСОВ В ОПАЛУБКЕ ИЗ БЕТОНА (КЛ. В15) | 100М3 | 0.0504
94 | СЦЕНА | АРМАТУРА ДЛЯ МОНОЛИТНЫХ ЖЕЛЕЗОБЕТОННЫХ КОНСТРУКЦИЙ КЛАССА АIII, ДИАМЕТРОМ 12 ММ | Т | 0.2982
95 | СЦЕНА | АРМАТУРА ДЛЯ МОНОЛИТНЫХ ЖЕЛЕЗОБЕТОННЫХ КОНСТРУКЦИЙ КЛАССА АI, ДИАМЕТРОМ 6 ММ | Т | 0.0823
96 | Е0601-015-09 | УСТАНОВКА ЗАКЛАДНЫХ ДЕТАЛЕЙ ВЕСОМ БОЛЕЕ 20 КГ | Т | 0.64852
УТЕПЛЕНИЕ КРОВЛИ
97 | Е1201-034-02 | УТЕПЛЕНИЕ КРОВЛИ ПЛИТАМИ ИЗ ЭКСТРУДИРОВАННОЙ ПЕНОПОЛИСТИРОЛЬНОЙ ПО БЕТОННОМУ ОСНОВАНИЮ ТОЛЩ 100 ММ С УСТРОЙСТВОМ АРМИРОВАННОЙ СТЯЖКИ М-100 ТОЛЩИНОЙ 100 ММ | 100 М2 | 4.05
КРОВЛЯ
98 | Е0903-012-01 | МОНТАЖ СТРОПИЛЬНЫХ И ПОДСТРОПИЛЬНЫХ ФЕРМ НА ВЫСОТЕ ДО 25 М ПРОЛЕТОМ ДО 24 М МАССОЙ ДО 3,0 Т ИЗ СТАЛЬНЫХ ПРОФИЛЕЙ | Т | 2.6018
99 | СЦЕНА | ТРУБЫ СТАЛЬНЫЕ ПРЯМОУГОЛЬНЫЕ ГОСТ 8645-68, РАЗМЕР 60Х40 ММ, ТОЛЩИНА СТЕНКИ 3,0 ММ (ВЕС 1 ПМ = 4,3 КГ) | М | 641
100 | Е0903-015-01 | МОНТАЖ ПРОГОНОВ ПРИ ШАГЕ ФЕРМ ДО 12 М ПРИ ВЫСОТЕ ЗДАНИЯ ДО 25 М ИЗ СТАЛЬНЫХ ПРОФИЛЕЙ | Т | 0.798
101 | СЦЕНА | ТРУБЫ СТАЛЬНЫЕ КВАДРАТНЫЕ ГОСТ 8639-82, РАЗМЕР 60Х60 ММ, ТОЛЩИНА СТЕНКИ 4,0 ММ (ВЕС 1 ПМ = 6,82 КГ) | М | 63
102 | СЦЕНА | ТРУБЫ СТАЛЬНЫЕ КВАДРАТНЫЕ ГОСТ 8639-82, РАЗМЕР 80Х80 ММ, ТОЛЩИНА СТЕНКИ 3,0 ММ (ВЕС 1 ПМ = 7,13 КГ) | М | 53
103 | Е0903-012-12 | МОНТАЖ ОПОРНЫХ СТОЕК ИЗ СТАЛЬНЫХ ПРОФИЛЕЙ | Т | 0.72
104 | СЦЕНА | ТРУБЫ СТАЛЬНЫЕ КВАДРАТНЫЕ ГОСТ 8639-82, РАЗМЕР 60Х60 ММ, ТОЛЩИНА СТЕНКИ 4,0 ММ (ВЕС 1 ПМ = 6,82 КГ) | М | 24
105 | СЦЕНА | ТРУБЫ СТАЛЬНЫЕ КВАДРАТНЫЕ ГОСТ 8639-82, РАЗМЕР 80Х80 ММ, ТОЛЩИНА СТЕНКИ 3,0 ММ (ВЕС 1 ПМ = 7,13 КГ) | М | 24
106 | СЦЕНА | ТРУБЫ СТАЛЬНЫЕ ПРЯМОУГОЛЬНЫЕ ГОСТ 8645-68, РАЗМЕР 80Х40 ММ, ТОЛЩИНА СТЕНКИ 3,0 ММ (ВЕС 1 ПМ = 5,25 КГ) | М | 40
107 | Е0903-013-01 | МОНТАЖ ВЕРТИКАЛЬНЫХ СВЯЗЕЙ В ВИДЕ ФЕРМ ДЛЯ ПРОЛЕТОВ ДО 24 М ПРИ ВЫСОТЕ ЗДАНИЯ ДО 25 М ИЗ СТАЛЬНЫХ КОНСТРУКЦИЙ СВЯЗЕЙ | Т | 0.0255
108 | СЦЕНА | ТРУБЫ СТАЛЬНЫЕ ПРЯМОУГОЛЬНЫЕ ГОСТ 8645-68, РАЗМЕР 60Х40 ММ, ТОЛЩИНА СТЕНКИ 3,0 ММ (ВЕС 1 ПМ = 4,3 КГ) | М | 6
109 | СЦЕНА | УГОЛОК 40Х40Х4ММ СТ3СП | Т | 0.0387
110 | Е0903-015-01 | МОНТАЖ ПРОГОНОВ ПРИ ШАГЕ ФЕРМ ДО 12 М ПРИ ВЫСОТЕ ЗДАНИЯ ДО 25 М ИЗ СТАЛЬНЫХ ПРОФИЛЕЙ | Т | 0.7268
111 | СЦЕНА | ТРУБЫ СТАЛЬНЫЕ КВАДРАТНЫЕ ГОСТ 8639-82, РАЗМЕР 40Х40 ММ, ТОЛЩИНА СТЕНКИ 2,5 ММ (ВЕС 1 ПМ = 2,85 КГ) | М | 186
112 | СЦЕНА | ТРУБЫ СТАЛЬНЫЕ ПРЯМОУГОЛЬНЫЕ ГОСТ 8645-68, РАЗМЕР 40Х20 ММ, ТОЛЩИНА СТЕНКИ 2,0 ММ (ВЕС 1 ПМ = 1,700 КГ) | М | 265
113 | Е0601-015-09 | УСТАНОВКА ЗАКЛАДНЫХ ДЕТАЛЕЙ ВЕСОМ БОЛЕЕ 20 КГ | Т | 0.442
114 | СЦЕНА | СТАЛЬ ЛИСТОВАЯ Г.К 4Х1500Х6000 | Т | 0.0235
115 | СЦЕНА | СТАЛЬ ЛИСТОВАЯ Г.К 6Х1500Х6000ММ | Т | 0.2038
116 | СЦЕНА | РАСПОРНЫЙ АНКЕР М6Х60 ММ | Т | 0.012
117 | Е1303-002-04 | ОГРУНТОВКА МЕТАЛЛИЧЕСКИХ ПОВЕРХНОСТЕЙ ЗА ОДИН РАЗ ГРУНТОВКОЙ ГФ-021 | 100М2 | 2.22
118 | Е1303-004-26 | ОКРАСКА МЕТАЛЛИЧЕСКИХ ОГРУНТОВАННЫХ ПОВЕРХНОСТЕЙ ЭМАЛЬЮ ПФ-115 | 100М2 | 2.22
119 | Е1001-082-02 | УКЛАДКА ПО ФЕРМАМ ПРОГОНОВ ИЗ БРУСЬЕВ ПОД ПРОФ ЛИСТЫ | М3 | 5.14
120 | Е1001-088-01 | ОГНЕЗАЩИТА ОБРЕШЕТОК ПОД КРОВЛЮ, ПОКРЫТИЯ И НАСТИЛЫ ПО ФЕРМАМ | 1000М2 | 0.515
121 | Е1203-004-01 | УСТРОЙСТВО КРОВЛИ ИЗ ПРОФНАСТИЛА ТРАПЕЦИЕВИДНОГО И СИНУСОВИДНОГО ПРОФИЛЯ, С ПОКРЫТИЕМ ПО ГОТОВЫМ ПРОГОНАМ: ПРОСТОЙ ТОЛЩ. 0,5 ММ | 100 М2 | 5.15
122 | СЦЕНА | СНЕГОДЕРЖАТЕЛЬ | ПМ | 42
123 | СЦЕНА | КОНЕК УПРАЩЕННЫЙ | ПМ | 56
124 | СЦЕНА | ЖЕЛОБ УПРОЩЕННЫЙ | ПМ | 92
125 | СЦЕНА | КРОНШТЕИН | ШТ | 84
126 | Е1201-008-03 | НАВЕСКА ВОДОСТОЧНЫХ ТРУБ ПО СТЕНАМ ИЗ КИРПИЧА ИЛИ ЛЕГКОГО БЕТОНА, ДИАМЕТРОМ ДО: 140 ММ | 100М ТРУБ | 1.1
127 | СЦЕНА | ВОРОНКИ | ШТ | 10
128 | СЦЕНА | КОЛЕНО | ШТ | 30
СЛУХОВЫЕ ОКНА 4-ШТ
129 | Е0903-015-01 | МОНТАЖ ПРОГОНОВ ПРИ ШАГЕ ФЕРМ ДО 12 М ПРИ ВЫСОТЕ ЗДАНИЯ ДО 25 М ИЗ СТАЛЬНЫХ ПРОГОНОВ | Т | 0.6167
130 | СЦЕНА | ТРУБЫ СТАЛЬНЫЕ ПРЯМОУГОЛЬНЫЕ ГОСТ 8645-68, РАЗМЕР 60Х40 ММ, ТОЛЩИНА СТЕНКИ 3,0 ММ (ВЕС 1 ПМ = 4,3 КГ) | М | 83
131 | СЦЕНА | ТРУБЫ СТАЛЬНЫЕ ПРЯМОУГОЛЬНЫЕ ГОСТ 8645-68, РАЗМЕР 50Х25 ММ, ТОЛЩИНА СТЕНКИ 2,5 ММ (ВЕС 1 ПМ = 2,66 КГ) | М | 80
132 | Е1303-002-04 | ОГРУНТОВКА МЕТАЛЛИЧЕСКИХ ПОВЕРХНОСТЕЙ ЗА ОДИН РАЗ ГРУНТОВКОЙ ГФ-021 | 100М2 | 0.286
133 | Е1303-004-26 | ОКРАСКА МЕТАЛЛИЧЕСКИХ ОГРУНТОВАННЫХ ПОВЕРХНОСТЕЙ ЭМАЛЬЮ ПФ-115 | 100М2 | 0.286
134 | Е1203-004-01 | УСТРОЙСТВО КРОВЛИ ИЗ ПРОФНАСТИЛА ТРАПЕЦИЕВИДНОГО И СИНУСОВИДНОГО ПРОФИЛЯ, С ПОКРЫТИЕМ ПО ГОТОВЫМ ПРОГОНАМ: ПРОСТОЙ ТОЛЩ. 0,5 ММ | 100 М2 | 0.168
ЧЕРДАК
135 | Е0906-001-01 | МОНТАЖ МЕТАЛЛИЧЕСКОГО ЛЮКА ЧЕРДАЧНОГО ИЗ СТАЛЬНЫХ УГОЛКОВ И ЛИСТОВОЙ СТАЛИ | Т | 0.0612
136 | СЦЕНА | УГОЛОК 75Х5ММ МЕРНОЙ ДЛИНЫ | Т | 0.0186
137 | СЦЕНА | СТАЛЬ ЛИСТОВАЯ Г.К 8ММ СТ3СП.ПС | Т | 0.0426
138 | СЦЕНА | ПЕТЛИ | ШТ | 2
139 | СЦЕНА | ЗАМОК | ШТ | 1
140 | Е1303-002-04 | ОГРУНТОВКА МЕТАЛЛИЧЕСКИХ ПОВЕРХНОСТЕЙ ЗА ОДИН РАЗ ГРУНТОВКОЙ ГФ-021 | 100М2 | 0.02
141 | Е1303-004-26 | ОКРАСКА МЕТАЛЛИЧЕСКИХ ОГРУНТОВАННЫХ ПОВЕРХНОСТЕЙ ЭМАЛЬЮ ПФ-115 | 100М2 | 0.02
НАРУЖНАЯ ЛЕСТНИЦА
142 | Е0601-156-01 ДОП. 14 | УСТРОЙСТВО ЖЕЛЕЗОБЕТОННЫХ ФУНДАМЕНТОВ ОБЩЕГО НАЗНАЧЕНИЯ ПОД КОЛОННЫ ОБЪЕМОМ БОЛЕЕ 25 М3 С ПОМОЩЬЮ АВТОБЕТОНОНАСОСА ИЗ БЕТОНА (КЛ. В15) | 100М3 | 0.023
143 | СЦЕНА | АРМАТУРА ДЛЯ МОНОЛИТНЫХ ЖЕЛЕЗОБЕТОННЫХ КОНСТРУКЦИЙ КЛАССА АIII, ДИАМЕТРОМ 12 ММ | Т | 0.0486
144 | СЦЕНА | СТАЛЬ ЛИСТОВАЯ Г.К 10Х1500Х6000ММ | Т | 0.0837
145 | Е0903-029-01 | МОНТАЖ СТАЛЬНЫХ КОНСТРУКЦИЙ ОГРАЖДЕНИЯ ЛЕСТНИЦ, ПЛОЩАДКОК | Т | 3.4732
146 | Е1303-002-04 | ОГРУНТОВКА МЕТАЛЛИЧЕСКИХ ПОВЕРХНОСТЕЙ ЗА ОДИН РАЗА ГРУНТОВКОЙ ГФ-021 | 100М2 | 1.07
147 | Е1303-004-26 | ОКРАСКА МЕТАЛЛИЧЕСКИХ ОГРУНТОВАННЫХ ПОВЕРХНОСТЕЙ ЭМАЛЬЮ ПФ-115 | 100М2 | 1.07
КОЗЫРЕК
148 | Е0903-012-12 | МОНТАЖ ОПОРНЫХ СТОЕК ИЗ СТАЛЬНЫХ ПРОФИЛЕЙ | Т | 0.0866
149 | СЦЕНА | ТРУБЫ ПРОФИЛЬНЫЕ Г/К 100Х100Х5,0 | Т | 0.0866
150 | Е0903-003-01 | МОНТАЖ МЕТАЛЛИЧЕСКИХ БАЛОК ИЗ СТАЛЬНЫХ ПРОФИЛЕЙ | Т | 0.1018
151 | СЦЕНА | ТРУБЫ ПРОФИЛЬНЫЕ Г/К 100Х100Х6,0 | Т | 0.1018
152 | Е0903-012-01 | МОНТАЖ МЕТАЛЛИЧЕСКИЙ ФЕРМ ИЗ СТАЛЬНЫХ КОНСТРУКЦИЙ ФЕРМ | Т | 0.218
153 | Е0903-015-01 | МОНТАЖ ПРОГОНОВ ПРИ ШАГЕ ФЕРМ ДО 12 М ПРИ ВЫСОТЕ ЗДАНИЯ ДО 25 М ИЗ СТАЛЬНЫХ ПРОФИЛЕЙ | Т | 0.098
154 | СЦЕНА | ТРУБЫ ПРОФИЛЬНЫЕ Г/К 50Х30Х3,0 | Т | 0.098
155 | Е1303-002-04 | ОГРУНТОВКА МЕТАЛЛИЧЕСКИХ ПОВЕРХНОСТЕЙ ЗА ОДИН РАЗА ГРУНТОВКОЙ ГФ-021 | 100М2 | 0.25
156 | Е1303-004-26 | ОКРАСКА МЕТАЛЛИЧЕСКИХ ОГРУНТОВАННЫХ ПОВЕРХНОСТЕЙ ЭМАЛЬЮ ПФ-115 | 100М2 | 0.25
157 | Е1203-004-01 | УСТРОЙСТВО КРОВЛИ ИЗ ПРОФНАСТИЛА ТРАПЕЦИЕВИДНОГО И СИНУСОВИДНОГО ПРОФИЛЯ, С ПОКРЫТИЕМ ПО ГОТОВЫМ ПРОГОНАМ: ПРОСТОЙ ТОЛЩ. 0,5 ММ | 100 М2 | 0.12
158 | Е1201-008-03 | НАВЕСКА ВОДОСТОЧНЫХ ТРУБ ПО СТЕНАМ ИЗ КИРПИЧА ИЛИ ЛЕГКОГО БЕТОНА, ДИАМЕТРОМ ДО: 140 ММ | 100М ТРУБ | 0.07
159 | СЦЕНА | ВОРОНКИ | ШТ | 2
160 | СЦЕНА | КОЛЕНО | ШТ | 6
КРЫЛЬЦО И ПАНДУС
161 | Е0801-002-03 МИНСТРОЙИЖКХ 14.02.23 Г. N 30 | УСТРОЙСТВО ОСНОВАНИЯ ПОД ФУНДАМЕНТЫ ГРАВИЙНОГО | М3 | 6.63
162 | Е0601-019-06 ДОП. 1 | УСТРОЙСТВО МОНОЛИТНЫХ ЖЕЛЕЗОБЕТОННЫХ КРЫЛЕЦ ИЗ БЕТОНА (КЛ. В12,5) | М3 | 8.68
163 | СЦЕНА | АРМАТУРА ДЛЯ МОНОЛИТНЫХ ЖЕЛЕЗОБЕТОННЫХ КОНСТРУКЦИЙ КЛАССА АI, ДИАМЕТРОМ 8 ММ | Т | 0.232
164 | Е0601-015-09 | УСТАНОВКА ЗАКЛАДНЫХ ДЕТАЛЕЙ ВЕСОМ БОЛЕЕ 20 КГ | Т | 0.065
ОТМОСТКА
165 | Е0801-002-03 МИНСТРОЙИЖКХ 14.02.23 Г. N 30 | УСТРОЙСТВО ОСНОВАНИЯ ПОД ФУНДАМЕНТЫ ГРАВИЙНОГО | М3 | 12.4
166 | Е0601-001-01 ДОП. 3 | УСТРОЙСТВО БЕТОННОЙ ПОДГОТОВКИ ИЗ БЕТОНА (КЛ. В7,5) ТОЛЩ. 10 СМ | 100М3 | 0.124
167 | СЦЕНА | СЕТКА БАЗАЛЬТОВАЯ КОМПОЗИТНАЯ ДИАМЕТРОМ 4,0 ММ РАЗМЕРОМ ЯЧЕЙКИ 150Х150 ММ | М2 | 124
ПРОЕМЫ
168 | Е1001-036-02ДОП. 11 ГОСАРХИТЕКТСТРОЙ РУЗ ПР. № 429 ОТ 15.12.17 Г. | УСТАНОВКА В ЖИЛЫХ И ОБЩЕСТВЕННЫХ ЗДАНИЯХ ОКОННЫХ БЛОКОВ ИЗ МЕТАЛЛОПЛАСТИКА В КАМЕННЫХ СТЕНАХ, ОТКРЫВАЮЩИМИСЯ (ПОВОРОТНЫХ, ОТКИДНЫХ, ПОВОРОТНО-ОТКИДНЫХ): С ПЛОЩАДЬЮ ПРОЕМА ДО 3 М2 | 100 М2 | 1.02
169 | Е1001-035-02ДОП. 11 ГОСАРХИТЕКТСТРОЙ РУЗ ПР. № 429 ОТ 15.12.17 Г. | УСТАНОВКА ПОДОКОННЫХ ДОСОК ИЗ ПВХ В ПАНЕЛЬНЫХ СТЕНАХ С БОКОВЫМИ ЗАГЛУШКАМИ ШИРИНОЙ 300 ММ | 100 М.П. | 0.66
170 | Е1001-037-01ДОП. 11 ГОСАРХИТЕКТСТРОЙ РУЗ ПР. № 429 ОТ 15.12.17 Г. | УСТАНОВКА БЛОКОВ АЛЮМИНИЕВЫХ В НАРУЖНЫХ И ВНУТРЕННИХ ДВЕРНЫХ ПРОЕМАХ: В КАМЕННЫХ СТЕНАХ ПЛОЩАДЬЮ ПРОЕМА ДО 3 М2 | 100М2 | 0.4004
171 | Е1004-013-01 | УСТАНОВКА ДЕРЕВЯННЫХ ДВЕРНЫХ БЛОКОВ ИЗ МДФ | 100М2 | 0.2999
172 | Е1001-060-02 ДОП. 6 | УСТАНОВКА И КРЕПЛЕНИЕ НАЛИЧНИКОВ ИЗ МДФ | 100М | 0.434
173 | Е1001-036-04ДОП. 11 ГОСАРХИТЕКТСТРОЙ РУЗ ПР. № 429 ОТ 15.12.17 Г. | УСТАНОВКА ВИТРАЖНЫХ БЛОКОВ ИЗ АЛЮМИНИЯ, С ПЛОЩАДЬЮ ПРОЕМА ДО 10 М2 С ДВОЙНЫМ ОСТЕКЛЕНИЕМ | 100 М2 | 0.302
174 | Е1004-014-01ДОП. 14 | УСТРОЙСТВО САНТЕХНИЧЕСКИХ ПЕРЕГОРОДОК АЛЮМИНИЕВЫХ (ПЕРЕГОРОДКИ+ДВЕРИ) | 100М2 | 0.7308
ВНУТРЕННЯЯ ОТДЕЛКА
175 | Е1502-016-03 ДОП. 12 МИНСТРОЙ РУЗ N 519 ОТ 18.11.2019 Г. | ОШТУКАТУРИВАНИЕ ПОВЕРХНОСТЕЙ ЦЕМЕНТНО-ИЗВЕСТКОВЫМ ИЛИ ЦЕМЕНТНЫМ РАСТВОРОМ ПО КАМНЮ И БЕТОНУ УЛУЧШЕННОЕ СТЕН И ОТКОСЫ | 100М2 | 26.0857
176 | Е1502-016-01 ДОП. 12 МИНСТРОЙ РУЗ N 519 ОТ 18.11.2019 Г. | ОШТУКАТУРИВАНИЕ ПОВЕРХНОСТЕЙ ЦЕМЕНТНО-ИЗВЕСТКОВЫМ ИЛИ ЦЕМЕНТНЫМ РАСТВОРОМ ПО КАМНЮ И БЕТОНУ ПРОСТОЕ СТЕН (ПОД КАФЕЛЬ) | 100М2 | 1.867
177 | Е1502-019-08 ДОП. 12 МИНСТРОЙ РУЗ N 519 ОТ 18.11.2019 Г. | СПЛОШНОЕ ВЫРАВНИВАНИЕ ПОВЕРХНОСТЕЙ (ОДНОСЛОЙНАЯ ШТУКАТУРКА) ГИПСОВЫМИ СУХИМИ СМЕСЯМИ: ТОЛЩИНОЙ ДО 10 ММ ПОТОЛКОВ (ТОЛЩ. 3 ММ) | 100М2 | 11.476
178 | Е1502-019-12 ДОП. 12 МИНСТРОЙ РУЗ N 519 ОТ 18.11.2019 Г. К=7 | ВЫЧИТАЕТСЯ ПОЗИЦИЯ: НА КАЖДЫЙ ММ ИЗМЕНЕНИЯ ТОЛЩИНЫ ИСКЛЮЧАЕТСЯ ПОТОЛКОВ | 100М2 | -11.476
179 | Е1504-005-06 ДОП. 4 | ОКРАСКА ПОЛИВИНИЛАЦЕТАТНЫМИ ВОДОЭМУЛЬСИОННЫМИ СОСТАВАМИ УЛУЧШЕННАЯ ПО ПОДГОТОВЛЕННЫМ ПОВЕРХОСТЕЙ ПОТОЛКОВ | 100М2 | 11.476
180 | Е1504-005-03 ДОП. 4 | ОКРАСКА ПОЛИВИНИЛАЦЕТАТНЫМИ ВОДОЭМУЛЬСИОННЫМИ СОСТАВАМИ УЛУЧШЕННАЯ ПО ШТУКАТУРКЕ СТЕН | 100М2 | 16.9868
181 | Е1504-025-08 ДОП. 4 | УЛУЧШЕННАЯ ОКРАСКА МАСЛЯНЫМИ СОСТАВАМИ ПО ШТУКАТУРКЕ СТЕН | 100М2 | 7.232
182 | Е1501-019-05 | ГЛАДКАЯ ОБЛИЦОВКА СТЕН НА КЛЕЕ ИЗ СУХИХ СМЕСЕЙ ПО КИРПИЧУ И БЕТОНУ | 100М2 | 1.867
ПОЛЫ ИЗ МРАМОРА (1-ЭТАЖА)
183 | Е1101-001-02 | УПЛОТНЕНИЕ ГРУНТА ЩЕБНЕМ | 100М2 | 1.1361
184 | СЦЕНА | ПАРАИЗОЛЯЦИЯ ИЗ ПОЛИЭТИЛИНОВОЙ ПЛЕНКИ 200МК | М2 | 130.652
185 | Е1101-009-01 | УСТРОЙСТВО ТЕПЛО- И ЗВУКОИЗОЛЯЦИИ СПЛОШНОЙ ИЗ КАМЕНЫХ ПЛИТ ТОЛЩИНА 20 ММ | 100М2 | 1.1361
186 | СЦЕНА | ПЕНОПОЛИСТИРОЛЬНАЯ ТЕПЛОИЗОЛЯЦИЯ "ПЕНОПЛЕКС" (ПЛИТЫ), ТЕПЛОПРОВОДНОСТЬ 0,034, ПЛОТНОСТЬ ОТ 20 КГ/М3, ДЛИНА 1185 ММ, ШИРИНА 585 ММ, ТОЛЩИНА 50 ММ (В УПАКОВКЕ 7 ШТ, 4,85 М2) | М2 | 113.61
187 | Е1101-011-01 | УСТРОЙСТВО СТЯЖЕК ЦЕМЕНТНЫХ ТОЛЩИНОЙ 20 ММ (ТОЛЩ. 60 ММ) | 100М2 | 1.1361
188 | Е1101-011-02 К=8 | УСТРОЙСТВО СТЯЖЕК ЦЕМЕНТНЫХ НА КАЖДЫЕ 5 ММ ИЗМЕНЕНИЯ ТОЛЩИНЫ СТЯЖКИ ДОБАВЛЯТЬ К НОРМЕ 11-01-011-01 | 100М2 | 1.1361
189 | СЦЕНА | СЕТКА БАЗАЛЬТОВАЯ КОМПОЗИТНАЯ ДИАМЕТРОМ 4,0 ММ РАЗМЕРОМ ЯЧЕЙКИ 150Х150 ММ | М2 | 113.61
190 | Е1101-031-02 | УСТРОЙСТВО ПОКРЫТИЙ ИЗ МРАМОРНЫХ ПЛИТ ПРИ КОЛИЧЕСТВЕ ПЛИТ НА 1 М2 ДО 3 ШТ ТОЛЩ. 25 ММ | 100М2 | 1.1361
191 | Е1101-041-01 | УСТАНОВКА ПЛИНТУСОВ ИЗ МРАМОРНЫХ ПЛИТ | М2 | 5.4
ПОЛЫ ИЗ РЕЛИНА (1-ЭТАЖ)
192 | Е1101-001-02 | УПЛОТНЕНИЕ ГРУНТА ЩЕБНЕМ | 100М2 | 2.2731
193 | СЦЕНА | ПАРАИЗОЛЯЦИЯ ИЗ ПОЛИЭТИЛИНОВОЙ ПЛЕНКИ 200МК | М2 | 261.41
194 | Е1101-009-01 | УСТРОЙСТВО ТЕПЛО- И ЗВУКОИЗОЛЯЦИИ СПЛОШНОЙ ИЗ КАМЕНЫХ ПЛИТ ТОЛЩИНА 20 ММ | 100М2 | 2.2731
195 | СЦЕНА | ПЕНОПОЛИСТИРОЛЬНАЯ ТЕПЛОИЗОЛЯЦИЯ "ПЕНОПЛЕКС" (ПЛИТЫ), ТЕПЛОПРОВОДНОСТЬ 0,034, ПЛОТНОСТЬ ОТ 20 КГ/М3, ДЛИНА 1185 ММ, ШИРИНА 585 ММ, ТОЛЩИНА 50 ММ (В УПАКОВКЕ 7 ШТ, 4,85 М2) | М2 | 227.31
196 | Е1101-011-01 | УСТРОЙСТВО СТЯЖЕК ЦЕМЕНТНЫХ ТОЛЩИНОЙ 20 ММ (ТОЛЩ. 50 ММ) | 100М2 | 2.2731
197 | Е1101-011-02 К=6 | УСТРОЙСТВО СТЯЖЕК ЦЕМЕНТНЫХ НА КАЖДЫЕ 5 ММ ИЗМЕНЕНИЯ ТОЛЩИНЫ СТЯЖКИ ДОБАВЛЯТЬ К НОРМЕ 11-01-011-01 | 100М2 | 2.2731
198 | СЦЕНА | СЕТКА БАЗАЛЬТОВАЯ КОМПОЗИТНАЯ ДИАМЕТРОМ 4,0 ММ РАЗМЕРОМ ЯЧЕЙКИ 150Х150 ММ | М2 | 227.31
199 | Е1101-037-01 | УСТРОЙСТВО ПОКРЫТИЙ ИЗ РЕЛИНА НА КЛЕЕ БУСТИЛАТ ТОЛЩИНОЙ 2,0 ММ | 100М2 | 2.2731
200 | Е1101-040-03 | УСТРОЙСТВО ПЛИНТУСОВ ПЛАСТИКОВЫХ НА ВИНТАХ САМОНАРЕЗАЮЩИХ | 100М | 1.596
ПОЛЫ КЕРАМИЧЕСКИЕ (1-ЭТАЖ)
201 | Е1101-001-02 | УПЛОТНЕНИЕ ГРУНТА ЩЕБНЕМ | 100М2 | 0.333
202 | СЦЕНА | ПАРАИЗОЛЯЦИЯ ИЗ ПОЛИЭТИЛИНОВОЙ ПЛЕНКИ 200МК | М2 | 38.295
203 | Е1101-009-01 | УСТРОЙСТВО ТЕПЛО- И ЗВУКОИЗОЛЯЦИИ СПЛОШНОЙ ИЗ КАМЕНЫХ ПЛИТ ТОЛЩИНА 20 ММ | 100М2 | 0.333
204 | СЦЕНА | ПЕНОПОЛИСТИРОЛЬНАЯ ТЕПЛОИЗОЛЯЦИЯ "ПЕНОПЛЕКС" (ПЛИТЫ), ТЕПЛОПРОВОДНОСТЬ 0,034, ПЛОТНОСТЬ ОТ 20 КГ/М3, ДЛИНА 1185 ММ, ШИРИНА 585 ММ, ТОЛЩИНА 50 ММ (В УПАКОВКЕ 7 ШТ, 4,85 М2) | М2 | 33.3
205 | Е1101-011-01 | УСТРОЙСТВО СТЯЖЕК ЦЕМЕНТНЫХ ТОЛЩИНОЙ 20 ММ (ТОЛЩ. 40 ММ) | 100М2 | 0.333
206 | Е1101-011-02 К=4 | УСТРОЙСТВО СТЯЖЕК ЦЕМЕНТНЫХ НА КАЖДЫЕ 5 ММ ИЗМЕНЕНИЯ ТОЛЩИНЫ СТЯЖКИ ДОБАВЛЯТЬ К НОРМЕ 11-01-011-01 | 100М2 | 0.333
207 | Е1101-004-03 | УСТРОЙСТВО ГИДРОИЗОЛЯЦИИ ОКЛЕЕЧНОЙ РУЛОННЫМИ МАТЕРИАЛАМИ НА РЕЗИНО-БИТУМНОЙ МАСТИКЕ ПЕРВЫЙ СЛОЙ | 100М2 | 0.333
208 | Е1101-004-04 | УСТРОЙСТВО ГИДРОИЗОЛЯЦИИ ОКЛЕЕЧНОЙ РУЛОННЫМИ МАТЕРИАЛАМИ НА РЕЗИНО-БИТУМНОЙ МАСТИКЕ ПОСЛЕДУЮЩИЙ СЛОЙ | 100М2 | 0.333
209 | СЦЕНА | ГИДРОЗОЛ ТПП (ТОЛЩИНА 3 ММ, ОСНОВА - СТЕКЛОТКАНЬ, ЗАЩИТНЫЙ СЛОЙ - ПОЛИЭТИЛЕНОВАЯ ПЛЕНКА, РУЛОН 10 М2) | М2 | 77.256
210 | Е1101-011-01 | УСТРОЙСТВО СТЯЖЕК ЦЕМЕНТНЫХ ТОЛЩИНОЙ 20 ММ (ТОЛЩ. 50 ММ) | 100М2 | 0.333
211 | Е1101-011-02 К=6 | УСТРОЙСТВО СТЯЖЕК ЦЕМЕНТНЫХ НА КАЖДЫЕ 5 ММ ИЗМЕНЕНИЯ ТОЛЩИНЫ СТЯЖКИ ДОБАВЛЯТЬ К НОРМЕ 11-01-011-01 | 100М2 | 0.333
212 | СЦЕНА | СЕТКА БАЗАЛЬТОВАЯ КОМПОЗИТНАЯ ДИАМЕТРОМ 4,0 ММ РАЗМЕРОМ ЯЧЕЙКИ 150Х150 ММ | М2 | 33.3
213 | Е1101-027-06 | УСТРОЙСТВО ПОКРЫТИЙ НА РАСТВОРЕ ИЗ СУХОЙ СМЕСИ С ПРИГОТОВЛЕНИЕМ РАСТВОРА В ПОСТРОЕЧНЫХ УСЛОВИЯХ ИЗ ГЛАДКИХ НЕГЛАЗУРИРОВАННЫХ КЕРАМИЧЕСКИХ ПЛИТОК ДЛЯ ПОЛОВ ОДНОЦВЕТНЫХ | 100 М2 | 0.333
ПОЛЫ МРАМОРНЫЕ (2-ЭТАЖ)
214 | Е2601-043-05 МИНСТРОЙИЖКХ РУЗ НОМ. 42 03.03.23 Г. | УСТРОЙСТВО ТЕПЛО-ПАРО-ШУМОИЗОЛЯЦИИ ИЗ ВСПЕНЕННОГО ПОЛИЭТИЛЕНА ПОЛОВ | 100М2 | 1.3832
215 | Е1101-011-01 | УСТРОЙСТВО СТЯЖЕК ЦЕМЕНТНЫХ ТОЛЩИНОЙ 20 ММ (ТОЛЩ. 60 ММ) | 100М2 | 1.3832
216 | Е1101-011-02 К=8 | УСТРОЙСТВО СТЯЖЕК ЦЕМЕНТНЫХ НА КАЖДЫЕ 5 ММ ИЗМЕНЕНИЯ ТОЛЩИНЫ СТЯЖКИ ДОБАВЛЯТЬ К НОРМЕ 11-01-011-01 | 100М2 | 1.3832
217 | СЦЕНА | СЕТКА БАЗАЛЬТОВАЯ КОМПОЗИТНАЯ ДИАМЕТРОМ 4,0 ММ РАЗМЕРОМ ЯЧЕЙКИ 150Х150 ММ | М2 | 138.32
218 | Е1101-031-02 | УСТРОЙСТВО ПОКРЫТИЙ ИЗ МРАМОРНЫХ ПЛИТ ПРИ КОЛИЧЕСТВЕ ПЛИТ НА 1 М2 ДО 3 ШТ ТОЛЩ. 25 ММ | 100М2 | 1.3832
219 | Е1101-041-01 | УСТАНОВКА ПЛИНТУСОВ ИЗ МРАМОРНЫХ ПЛИТ | М2 | 5.92
ПОЛЫ ИЗ РЕЛИНА (2-3 ЭТАЖИ)
220 | Е2601-043-05 МИНСТРОЙИЖКХ РУЗ НОМ. 42 03.03.23 Г. | УСТРОЙСТВО ТЕПЛО-ПАРО-ШУМОИЗОЛЯЦИИ ИЗ ВСПЕНЕННОГО ПОЛИЭТИЛЕНА ПОЛОВ | 100М2 | 5
221 | Е1101-011-01 | УСТРОЙСТВО СТЯЖЕК ЦЕМЕНТНЫХ ТОЛЩИНОЙ 20 ММ (ТОЛЩ. 65 ММ) | 100М2 | 5
222 | Е1101-011-02 К=9 | УСТРОЙСТВО СТЯЖЕК ЦЕМЕНТНЫХ НА КАЖДЫЕ 5 ММ ИЗМЕНЕНИЯ ТОЛЩИНЫ СТЯЖКИ ДОБАВЛЯТЬ К НОРМЕ 11-01-011-01 | 100М2 | 5
223 | СЦЕНА | СЕТКА БАЗАЛЬТОВАЯ КОМПОЗИТНАЯ ДИАМЕТРОМ 4,0 ММ РАЗМЕРОМ ЯЧЕЙКИ 150Х150 ММ | М2 | 500
224 | Е1101-037-01 | УСТРОЙСТВО ПОКРЫТИЙ ИЗ РЕЛИНА НА КЛЕЕ БУСТИЛАТ ТОЛЩИНОЙ 2,0 ММ | 100М2 | 5
225 | Е1101-040-03 | УСТРОЙСТВО ПЛИНТУСОВ ПЛАСТИКОВЫХ НА ВИНТАХ САМОНАРЕЗАЮЩИХ | 100М | 3.568
ПОЛЫ КЕРАМИЧЕСКИЕ (2-3 ЭТАЖИ)
226 | Е1101-011-01 | УСТРОЙСТВО СТЯЖЕК ЦЕМЕНТНЫХ ТОЛЩИНОЙ 20 ММ (ТОЛЩ. 25 ММ) | 100М2 | 0.666
227 | Е1101-011-02 | УСТРОЙСТВО СТЯЖЕК ЦЕМЕНТНЫХ НА КАЖДЫЕ 5 ММ ИЗМЕНЕНИЯ ТОЛЩИНЫ СТЯЖКИ ДОБАВЛЯТЬ К НОРМЕ 11-01-011-01 | 100М2 | 0.666
228 | Е1101-004-03 | УСТРОЙСТВО ГИДРОИЗОЛЯЦИИ ОКЛЕЕЧНОЙ РУЛОННЫМИ МАТЕРИАЛАМИ НА РЕЗИНО-БИТУМНОЙ МАСТИКЕ ПЕРВЫЙ СЛОЙ | 100М2 | 0.666
229 | Е1101-004-04 | УСТРОЙСТВО ГИДРОИЗОЛЯЦИИ ОКЛЕЕЧНОЙ РУЛОННЫМИ МАТЕРИАЛАМИ НА РЕЗИНО-БИТУМНОЙ МАСТИКЕ ПОСЛЕДУЮЩИЙ СЛОЙ | 100М2 | 0.666
230 | СЦЕНА | ГИДРОЗОЛ ТПП (ТОЛЩИНА 3 ММ, ОСНОВА - СТЕКЛОТКАНЬ, ЗАЩИТНЫЙ СЛОЙ - ПОЛИЭТИЛЕНОВАЯ ПЛЕНКА, РУЛОН 10 М2) | М2 | 154.512
231 | Е1101-011-01 | УСТРОЙСТВО СТЯЖЕК ЦЕМЕНТНЫХ ТОЛЩИНОЙ 20 ММ (ТОЛЩ. 30 ММ) | 100М2 | 0.666
232 | Е1101-011-02 К=2 | УСТРОЙСТВО СТЯЖЕК ЦЕМЕНТНЫХ НА КАЖДЫЕ 5 ММ ИЗМЕНЕНИЯ ТОЛЩИНЫ СТЯЖКИ ДОБАВЛЯТЬ К НОРМЕ 11-01-011-01 | 100М2 | 0.666
233 | СЦЕНА | СЕТКА БАЗАЛЬТОВАЯ КОМПОЗИТНАЯ ДИАМЕТРОМ 4,0 ММ РАЗМЕРОМ ЯЧЕЙКИ 150Х150 ММ | М2 | 66.6
234 | Е1101-027-06 | УСТРОЙСТВО ПОКРЫТИЙ НА РАСТВОРЕ ИЗ СУХОЙ СМЕСИ С ПРИГОТОВЛЕНИЕМ РАСТВОРА В ПОСТРОЕЧНЫХ УСЛОВИЯХ ИЗ ГЛАДКИХ НЕГЛАЗУРИРОВАННЫХ КЕРАМИЧЕСКИХ ПЛИТОК ДЛЯ ПОЛОВ ОДНОЦВЕТНЫХ | 100 М2 | 0.666
ПОЛЫ ЛЕСТНИЦЫ
235 | Е1101-011-01 | УСТРОЙСТВО СТЯЖЕК ЦЕМЕНТНЫХ ТОЛЩИНОЙ 20 ММ | 100М2 | 0.6028
236 | Е1101-031-02 | УСТРОЙСТВО ПОКРЫТИЙ ИЗ МРАМОРНЫХ ПЛИТ ПРИ КОЛИЧЕСТВЕ ПЛИТ НА 1 М2 ДО 3 ШТ ТОЛЩ. 25 ММ (ЛЕСТНИЦА) | 100М2 | 0.6028
237 | Е1101-041-01 | УСТАНОВКА ПЛИНТУСОВ ИЗ МРАМОРНЫХ ПЛИТ | М2 | 3.21
238 | Е0705-016-04 | УСТРОЙСТВО МЕТАЛЛИЧЕСКИХ ОГРАЖДЕНИЙ БЕЗ ПОРУЧНЕЙ | 100М | 0.352
НАРУЖНАЯ ОТДЕЛКА
239 | Е0807-001-02 МИНСТРОЙИЖКХ 14.02.23 Г. N 30 | УСТАНОВКА И РАЗБОРКА НАРУЖНЫХ ИНВЕНТАРНЫХ ЛЕСОВ ВЫСОТОЙ ДО 16 М ТРУБЧАТЫХ ДЛЯ ПРОЧИХ ОТДЕЛОЧНЫХ РАБОТ | 100М2 | 8.503
240 | Е0807-001-04 МИНСТРОЙИЖКХ 14.02.23 Г. N 30 | ВЫЧИТАЕТСЯ ПОЗИЦИЯ: УСТАНОВКА И РАЗБОРКА НАРУЖНЫХ ИНВЕНТАРНЫХ ЛЕСОВ ВЫСОТОЙ ДО 16 М НА КАЖДЫЕ ПОСЛЕДУЮЩИЕ 4 М ВЫСОТЫ НАРУЖНЫХ ИНВЕНТАРНЫХ ЛЕСОВ ДОБАВЛЯТЬ: К НОРМАМ 0807-001-1, 0807-001-2 | 100М2 | -8.503
241 | Е2601-046-02 ДОП. 1 | НАРУЖНАЯ ТЕПЛОИЗОЛЯЦИЯ ВЕНТИЛИРУЕМОГО ФАСАДА ЗДАНИЙ ПЛИТАМИ ИЗ МИНЕРАЛЬНОЙ ВАТЫ (БАЗАЛЬТ) И ОБЛИЦОВКА ИЗ ДЕКОРАТИВНЫМИ МИНЕРАЛЬНО-КОМПОЗИТНЫМИ ПАНЕЛЯМИ | 100 М2 | 8.1
242 | СЦЕНА | ДЕКОРАТИВНЫЕ ПАНЕЛИ ECOPLIT NOVA G РАЗМЕРОМ 3000X1200X12 ММ | М2 | 867.8
243 | СЦЕНА | СТЕКЛОПЛАСТИКОВЫЙ ДЮБЕЛЬ DS-1-60.170 | ШТ | 5214
244 | СЦЕНА | ПРОФИЛЬ ЦОКОЛЬНЫЙ AL 50 ММ | М | 84.9
245 | СЦЕНА | КЛЕЙ ДЛЯ ТЕПЛОИЗОЛЯЦИОННЫХ ПЛИТ | КГ | 2936.5
246 | СЦЕНА | ВИНТЫ САМОНАРЕЗАЮЩИЕ | ШТ | 1782
247 | СЦЕНА | КРЕПЕЖНЫЙ ЭЛЕМЕНТ ДЛЯ СБОРКИ КАРКАСА ВЕНТИЛИРУЕМОГО ФАСАДА: КЛЯММЕР РЯДОВОЙ ОЦИНКОВАННЫЙ | ШТ | 892
248 | СЦЕНА | МЕТАЛЛИЧЕСКАЯ ЗАКЛАДНАЯ ДЕТАЛЬ | ШТ | 450
249 | СЦЕНА | ТРУБЫ СТАЛЬНЫЕ ПРЯМОУГОЛЬНЫЕ ГОСТ 8645-68, РАЗМЕР 60Х40 ММ, ТОЛЩИНА СТЕНКИ 2,5 ММ (ТЕОР. МАССА 1 МЕТРА = 3,64 КГ) | М | 1168.6
250 | СЦЕНА | НАПРАВЛЯЮЩИЙ ПРОФИЛЬ П-ОБРАЗНЫЙ 20Х60Х20Х1,2ММ | М | 1648
251 | СЦЕНА | МЕМБРАНА ГИДРОИЗОЛЯЦИОННАЯ ВЕТРОЗАЩИТНАЯ FASBOND | М2 | 802.04
252 | СЦЕНА | ЛИСТ МЕТАЛЛИЧЕСКИЙ 150Х150Х10 ММ (ДЛЯ 450 ЗАКЛАДНЫХ ДЕТАЛЕЙ) | КГ | 794.7
253 | СЦЕНА | ЛИСТ МЕТАЛЛИЧЕСКИЙ 90Х90Х8 ММ (ДЛЯ 450 ЗАКЛАДНЫХ ДЕТАЛЕЙ) | КГ | 228.6
254 | СЦЕНА | ЛИСТ МЕТАЛЛИЧЕСКИЙ 60Х60Х8 ММ (ДЛЯ 450 ЗАКЛАДНЫХ ДЕТАЛЕЙ) | КГ | 101.7
255 | СЦЕНА | ГАЙКИ И АНКЕРНЫЕ БОЛТЫ 10Х100 ММ | КГ | 113.4
256 | Е1303-002-04 | ОГРУНТОВКА МЕТАЛЛИЧЕСКИХ ПОВЕРХНОСТЕЙ ЗА ОДИН РАЗА ГРУНТОВКОЙ ГФ-021 | 100М2 | 2.1
257 | Е1303-002-05 | ОГРУНТОВКА МЕТАЛЛИЧЕСКИХ ПОВЕРХНОСТЕЙ ЗА ОДИН РАЗ ГРУНТОВКОЙ ГФ-0119 | 100 М2 | 2.1
258 | Е1502-003-01 | ВЫСОКОКАЧЕСТВЕННАЯ ШТУКАТУРКА ЦЕМЕНТНО-ИЗВЕСТКОВЫМ РАСТВОРОМ ПО КАМНЮ ОТКОСОВ ПРИ ШИРИНЕ ДО 200 ММ ПЛОСКИХ | 100М | 0.9002
259 | Е1201-008-02 | УСТРОЙСТВО ОБДЕЛОК НА ФАСАДАХ (НАРУЖНЫЕ ПОДОКОННИКИ, ПОЯСКИ, БАЛКОНЫ И ДР.) БЕЗ ВОДОСТОЧНЫХ ТРУБ | 100М2 | 0.1026
260 | СЦЕНА | ПРОФИЛИРОВАННЫЙ НАСТИЛ ИЗ ОЦИНКОВАННОЙ СТАЛИ 0,45 ММ | М2 | 10.26
261 | Е1501-093-02 ДОП. 11 ГОСАРХИТЕКТСТРОЙ РУЗ ПР. № 429 ОТ 15.12.17 Г. | УСТАНОВКА МОНТАЖНОГО ПРОФИЛЯ ДЛЯ КРЕПЛЕНИЯ ОБЛИЦОВКИ КАРНИЗА | 100 М2 | 0.574
262 | Е1001-022-06 | ПОДШИВКА КАРНИЗА СТАЛЬЮ ЛИСТОВОЙ КРАШЕНОЙ ТУНИКАПОН ПО ДЕРЕВУ | 100М2 | 0.574
263 | Е1501-093-02 ДОП. 11 ГОСАРХИТЕКТСТРОЙ РУЗ ПР. № 429 ОТ 15.12.17 Г. | УСТАНОВКА МОНТАЖНОГО ПРОФИЛЯ ДЛЯ КРЕПЛЕНИЯ ОБЛИЦОВКИ КОЗЫРЬКА | 100 М2 | 0.07
264 | Е1501-094-04 ДОП. 10 | ОБЛИЦОВКА ПОВЕРХНОСТЕЙ ИЗ ПРОФНАСТИЛА ТОЛЩ. 0,5 ММ ПО ГОТОВОМУ КАРКАСУ | 100 М2 | 0.07
265 | Е1101-031-02 | УСТРОЙСТВО ПОКРЫТИЙ ИЗ МРАМОРНЫХ ПЛИТ ПРИ КОЛИЧЕСТВЕ ПЛИТ НА 1 М2 ДО 3 ШТ ТОЛЩ. 25 ММ (КРЫЛЬЦО И ПАНДУС) | 100М2 | 0.532
266 | Е0705-016-04 | УСТРОЙСТВО МЕТАЛЛИЧЕСКИХ ОГРАЖДЕНИЙ БЕЗ ПОРУЧНЕЙ | 100М | 0.16
ЛИФТ
267 | СЦЕНА | ЛИФТ 450 КГ (С МЕХАНИЧЕСКИМ ПОДЪЕМНИКОМ) ОТ 2 ДО 5 ЧЕЛОВЕК (С ДОСТАВКОЙ УСТАНОВКОЙ И ПУСКОНАЛАДОЧНЫЕ РАБОТ) | КОМПЛ | 1
, ВНУТРЕНИЕ ИНЖЕНЕРНЫЕ СЕТИ ОВ
ОВИК
1 | Е2004-003-01 ДОП. 7 | УСТАНОВКА АГРЕГАТОВ ВОЗДУШНО-ОТОПИТЕЛЬНЫХ | АГРЕГАТ | 52
2 | СЦЕНА | НАПОЛЬНЫЙ ФАНКОЙЛ МОЩНОСТЬ ОТ 1,8 КВТ | ШТ | 52
3 | СЦЕНА | ШЛАНГИ ГИПКИЕДЛЯ ПОДКЛЮЧЕНИЕ К ФЕНКОЙЛАМ Д.20 | ШТ | 52
4 | СЦЕНА | РУЧНОЙ БАЛАНСИРОВОЧНЫЙ КЛАПАН Д-20ММ | ШТ | 52
5 | СЦЕНА | ПРЕДОХРАНИТЕЛЬНО-СБРОСНОЙ КЛАПАН ДУ-20 | ШТ | 52
6 | СЦЕНА | КРАН ШАРОВОЙ ЛАТУННЫЙ МУФТОВЫЙ ДИАМЕТРОМ 20 ММ | ШТ | 104
7 | Е1806-007-01 | УСТАНОВКА ФИЛЬТРОВ ДИАМЕТРОМ 20 ММ | 10 ШТ | 5.2
8 | СЦЕНА | ФИЛЬТР ЛАТУННЫЙ МУФТОВЫЙ ДУ-20 | ШТ | 52
9 | СЦЕНА | АДАПТОР ПОЛИПРОПИЛЕНОВЫЕ Д. 20Х1/2 ММ | ШТ | 104
10 | Е1604-006-02 МИНСТРОЙИЖКХ 03.03.23 Г. N 42 | ПРОКЛАДКА ВНУТРЕННИХ ТРУБОПРОВОДОВ ОТОПЛЕНИЯ ИЗ ПОЛИПРОПИЛЕНОВЫХ ТРУБ ДИАМЕТРОМ ДО: 25 ММ | 100 М | 1.85
11 | Е1604-006-03 МИНСТРОЙИЖКХ 03.03.23 Г. N 42 | ПРОКЛАДКА ВНУТРЕННИХ ТРУБОПРОВОДОВ ОТОПЛЕНИЯ ИЗ ПОЛИПРОПИЛЕНОВЫХ ТРУБ ДИАМЕТРОМ ДО: 32 ММ | 100 М | 1.6
12 | Е1604-006-04 МИНСТРОЙИЖКХ 03.03.23 Г. N 42 | ПРОКЛАДКА ВНУТРЕННИХ ТРУБОПРОВОДОВ ОТОПЛЕНИЯ ИЗ ПОЛИПРОПИЛЕНОВЫХ ТРУБ ДИАМЕТРОМ ДО: 40 ММ | 100 М | 1.54
13 | Е1604-006-05 МИНСТРОЙИЖКХ 03.03.23 Г. N 42 | ПРОКЛАДКА ВНУТРЕННИХ ТРУБОПРОВОДОВ ОТОПЛЕНИЯ ИЗ ПОЛИПРОПИЛЕНОВЫХ ТРУБ ДИАМЕТРОМ ДО: 50 ММ | 100 М | 1.69
14 | СЦЕНА | ПОЛИПРОПИЛЕНОВЫЕ ПЕРЕХОДНИКИ ДИАМ. 32-25 ММ | ШТ | 78
15 | СЦЕНА | ПОЛИПРОПИЛЕНОВЫЕ ПЕРЕХОДНИКИ ДИАМ. 40-25 ММ | ШТ | 46
16 | СЦЕНА | ПОЛИПРОПИЛЕНОВЫЕ ПЕРЕХОДНИКИ ДИАМ. 40-32 ММ | ШТ | 59
17 | СЦЕНА | ПОЛИПРОПИЛЕНОВЫЕ ПЕРЕХОДНИКИ ДИАМ. 50-32 ММ | ШТ | 38
18 | СЦЕНА | ПОЛИПРОПИЛЕНОВЫЕ ПЕРЕХОДНИКИ ДИАМ. 50-40 ММ | ШТ | 39
19 | СЦЕНА | ТРОЙНИКИ ПОЛИПРОПИЛЕНОВЫЕ Д.25 ММ | ШТ | 30
20 | СЦЕНА | ТРОЙНИКИ ПОЛИПРОПИЛЕНОВЫЕ Д.32 ММ | ШТ | 38
21 | СЦЕНА | ТРОЙНИКИ ПОЛИПРОПИЛЕНОВЫЕ Д.40 ММ | ШТ | 32
22 | СЦЕНА | ТРОЙНИКИ ПОЛИПРОПИЛЕНОВЫЕ Д.50 ММ | ШТ | 34
23 | СЦЕНА | ОТВОДЫ ПОЛИПРОПИЛЕНОВЫЕ 90 ГР. Д. 25 ММ | ШТ | 62
24 | СЦЕНА | ОТВОДЫ ПОЛИПРОПИЛЕНОВЫЕ 90 ГР. Д. 32 ММ | ШТ | 54
25 | Е1604-005-02 МИНСТРОЙИЖКХ 03.03.23 Г. N 42 | ПРОКЛАДКА ВНУТРЕННИХ ТРУБОПРОВОДОВ ИЗ ПОЛИПРОПИЛЕНОВЫХ ТРУБ НА СВАРКЕ НАРУЖНЫМ ДИАМЕТРОМ ДО: 25 ММ | 100 М | 2.64
26 | Е2601-017-02 МИНСТРОЙИЖКХ РУЗ НОМ. 42 03.03.23 Г. | ИЗОЛЯЦИЯ ТРУБОПРОВОДОВ ИЗДЕЛИЯМИ ИЗ ВСПЕНЕННОГО КАУЧУКА ["АРМОФЛЕКС"], ВСПЕНЕННОГО ПОЛИЭТИЛЕНА ["ТЕРМОФЛЕКС"]: ПЛАСТИНАМИ [ПЛИТАМИ] | 10 М | 66.8
27 | СЦЕНА | СИСТЕМА ТРУБЧАТОЙ КАУЧУКОВОЙ ТЕПЛОВОЙ ИЗОЛЯЦИИ С ПОКРОВНЫМ СЛОЕМAL; 13Х28;AL CLAD | М | 185
28 | СЦЕНА | СИСТЕМА ТРУБЧАТОЙ КАУЧУКОВОЙ ТЕПЛОВОЙ ИЗОЛЯЦИИ С ПОКРОВНЫМ СЛОЕМAL; 13Х35;AL CLAD | М | 160
29 | СЦЕНА | СИСТЕМА ТРУБЧАТОЙ КАУЧУКОВОЙ ТЕПЛОВОЙ ИЗОЛЯЦИИ С ПОКРОВНЫМ СЛОЕМAL; 13Х42;AL CLAD | М | 154
30 | СЦЕНА | СИСТЕМА ТРУБЧАТОЙ КАУЧУКОВОЙ ТЕПЛОВОЙ ИЗОЛЯЦИИ С ПОКРОВНЫМ СЛОЕМAL; 13Х56;AL CLAD | М | 169
31 | Е1605-001-02 МИНСТРОЙИЖКХ 03.03.23 Г. N 42 | УСТАНОВКА СТАЛЬНОЙ ВЕНТИЛЕЙ, ЗАДВИЖЕК, ЗАТВОРОВ, КЛАПАНОВ ОБРАТНЫХ, КРАНОВ ПРОХОДНЫХ НА ТРУБОПРОВОДАХ ИЗ СТАЛЬНЫХ ТРУБ ДИАМЕТРОМ ДО 50 ММ | ШТ | 8
32 | СЦЕНА | АВТОМАТИЧЕСКИЙ ВОЗДУХОВЫБРОСТНОЙ КЛАПАН ДУ-50 | ШТ | 27
ТЕПЛО-ХОЛОДО СНАБЖЕНИЕ
33 | Е2004-001-03 | УСТАНОВКА АГРЕГАТОВ ВОЗДУШНО-ОТОПИТЕЛЬНЫХ МАССОЙ ДО 0,8 Т (ЧИЛЛЕР) | АГРЕГАТ | 1
34 | СЦЕНА | ТЕПЛОВОЙ НАСОС 65 КВТ | ШТ | 1
35 | СЦЕНА | ГИДРАВЛИЧЕСКИЙ РАЗДЕЛИТЕЛЬ HW80/120 | ШТ | 1
36 | Е1804-001-01 | УСТАНОВКА БАКОВ РАСШИРИТЕЛЬНЫХ КРУГЛЫХ И ПРЯМОУГОЛЬНЫХ ВМЕСТИМОСТЬЮ 0.1 М3 | БАК | 1
37 | СЦЕНА | РАСШИРИТЕЛЬНЫЙ БАК 100 ЛИТР | ШТ | 1
38 | СЦЕНА | ПРЕДОХРАНИТЕЛЬНО-СБРОСНОЙ КЛАПАН ДУ-20 | ШТ | 1
39 | Е1805-001-01 | УСТАНОВКА НАСОСОВ ЦЕНТРОБЕЖНЫХ С ЭЛЕКТРОДВИГАТЕЛЕМ МАССОЙ АГРЕГАТА, ДО 0.1 Т | НАСОС | 7
40 | СЦЕНА | НАСОС ЦИРКУЛЯЦИОННЫЙ МУФТОВЫЙ ДУ 50 10М3/Ч, 140КПА, 550ВТ/220В/50ГЦ, ДУ50 ММ LEO LPPM550 | ШТ | 6
41 | СЦЕНА | ПОДПИТОЧНЫЙ НАСОС (УСТАНОВКА ПОВЫШЕНИЯ ДАВЛЕНИЯ) 1-5М3/ЧАС 0,55КВТ | ШТ | 1
42 | Ц0803-602-05 МИНСТРОЙ РУЗ 05.01.21 N 2 | МОНТАЖ ВОДОНАГРЕВАТЕЛЕЙ ЭЛЕКТРИЧЕСКИХ НАКОПИТЕЛЬНЫХ (ЕМКОСТНЫХ) НАСТЕННЫХ ОБЪЕМОМ СВЫШЕ 100 Л | ШТ | 1
43 | СЦЕНА | ВЕРТИКАЛЬНЫЙ БАК АККУМУЛЯТОР (ЕМКОСТНОЙ) ВОДОНАГРЕВАТЕЛЬ 800Л | ШТ | 1
44 | Е1605-001-01 МИНСТРОЙИЖКХ 03.03.23 Г. N 42 | УСТАНОВКА ВЕНТИЛЕЙ, ЗАДВИЖЕК, ЗАТВОРОВ, КЛАПАНОВ ОБРАТНЫХ, КРАНОВ ПРОХОДНЫХ НА ТРУБОПРОВОДАХ ИЗ СТАЛЬНЫХ ТРУБ ДИАМЕТРОМ ДО 25 ММ | ШТ | 48
45 | СЦЕНА | ЗАПОРНЫЙ КЛАПАН СТАЛЬНОЙ ФЛАНЦЕВЫЙ 15С18НЖ DN15 PN25 | ШТ | 2
46 | СЦЕНА | ЗАПОРНЫЙ КЛАПАН СТАЛЬНОЙ ФЛАНЦЕВЫЙ 15С18НЖ DN20 PN25 | ШТ | 2
47 | СЦЕНА | ЗАПОРНЫЙ КЛАПАН СТАЛЬНОЙ ФЛАНЦЕВЫЙ 15С18НЖ DN25 PN25 | ШТ | 6
48 | СЦЕНА | ЗАТВОРЫ ЧУГУННЫЕ ДИСКОВЫЕ ПОВОРОТНЫЕ 32Ч1Р DN-80 PN16 EPDM | ШТ | 30
49 | СЦЕНА | КЛАПАНЫ ОБРАТНЫЕ 3121 ДУ-25 | ШТ | 2
50 | СЦЕНА | КЛАПАНЫ ОБРАТНЫЕ СТАЛЬНЫЕ ФЛАНЦЕВЫЕ 19С63НЖ DN-80 РN-40 | ШТ | 2
51 | СЦЕНА | МУФТЫ ПОЛИПРОПИЛЕНОВЫЕ Д. 25 ММ | ШТ | 1
52 | СЦЕНА | ФЛАНЕЦ СТАЛЬНОЙ DN-80, PN-10 | ШТ | 4
53 | СЦЕНА | КРАНЫ ШАРОВЫЕ ТРЕХХОДОВЫЕ ДЛЯ МАНОМЕТРА DN15 | ШТ | 1
54 | СЦЕНА | КЛАПАН АВТОМАТИЧЕСКИЙ ПОДПИТКИ СИСТЕМЫ ОТОПЛЕНИЯ | ШТ | 8
55 | СЦЕНА | ТРЕХХОДОВОЙ СМЕСИТЕЛЬНЫЙ КЛАПАН Д.40 ММ | ШТ | 12
56 | Е1807-001-04 | УСТАНОВКА ТЕРМОМЕТРОВ В ОПРАВЕ ПРЯМЫХ И УГЛОВЫХ | КОМПЛЕКТ | 17
57 | Е1807-001-02 | УСТАНОВКА МАНОМЕТРОВ С ТРЕХХОДОВЫМ КРАНОМ ОБМ1-100 | КОМПЛЕКТ | 22
58 | СЦЕНА | АДАПТЕРЫ ПОЛИПРОПИЛЕНОВЫЕ С ВНУТРЕННЕЙ РЕЗЬБОЙ Д. 63Х2 ММ | ШТ | 4
59 | СЦЕНА | ВИБРОКОМПЕНСАТОР ФЛАНЦЕВЫЙ DN65 PN16 | ШТ | 4
60 | СЦЕНА | ВИБРОКОМПЕНСАТОР ФЛАНЦЕВЫЙ DN80 PN16 | ШТ | 4
61 | СЦЕНА | КЛАПАН ЗАПОРНЫЙ ПРЕДОХРАНИТЕЛЬНЫЙ S103 ДУ-25 | ШТ | 1
62 | Е1602-004-01 МИНСТРОЙИЖКХ 03.03.23 Г. N 42 | ПРОКЛАДКА ТРУБОПРОВОДОВ ОТОПЛЕНИЯ И ГАЗОСНАБЖЕНИЯ ИЗ СТАЛЬНЫХ БЕСШОВНЫХ ТРУБ ДИАМЕТРОМ 25Х3,2 ММ | 100 М | 0.06
63 | Е1602-004-01 МИНСТРОЙИЖКХ 03.03.23 Г. N 42 | ПРОКЛАДКА ТРУБОПРОВОДОВ ОТОПЛЕНИЯ И ГАЗОСНАБЖЕНИЯ ИЗ СТАЛЬНЫХ БЕСШОВНЫХ ТРУБ ДИАМЕТРОМ 32Х3 ММ | 100 М | 0.22
64 | Е1602-004-03 МИНСТРОЙИЖКХ 03.03.23 Г. N 42 | ПРОКЛАДКА ТРУБОПРОВОДОВ ОТОПЛЕНИЯ И ГАЗОСНАБЖЕНИЯ ИЗ СТАЛЬНЫХ БЕСШОВНЫХ ТРУБ ДИАМЕТРОМ 76Х3,5 ММ | 100 М | 0.48
65 | Е1602-004-04 МИНСТРОЙИЖКХ 03.03.23 Г. N 42 | ПРОКЛАДКА ТРУБОПРОВОДОВ ОТОПЛЕНИЯ И ГАЗОСНАБЖЕНИЯ ИЗ СТАЛЬНЫХ БЕСШОВНЫХ ТРУБ ДИАМЕТРОМ 108Х4,5 ММ | 100 М | 0.25
66 | Е1303-002-04 | ОГРУНТОВКА МЕТАЛЛИЧЕСКИХ ПОВЕРХНОСТЕЙ ЗА ОДИН РАЗ ГРУНТОВКОЙ ГФ-021 | 100М2 | 0.126
67 | Е1303-004-22 | ОКРАСКА МЕТАЛЛИЧЕСКИХ ОГРУНТОВАННЫХ ПОВЕРХНОСТЕЙ ЭМАЛЬЮ КО-88 | 100 М2 | 0.126
68 | Е2601-017-02 МИНСТРОЙИЖКХ РУЗ НОМ. 42 03.03.23 Г. | ИЗОЛЯЦИЯ ТРУБОПРОВОДОВ ИЗДЕЛИЯМИ ИЗ ВСПЕНЕННОГО КАУЧУКА ["АРМОФЛЕКС"], ВСПЕНЕННОГО ПОЛИЭТИЛЕНА ["ТЕРМОФЛЕКС"]: ПЛАСТИНАМИ [ПЛИТАМИ] | 10 М | 10.1
69 | СЦЕНА | СИСТЕМА ТРУБЧАТОЙ КАУЧУКОВОЙ ТЕПЛОВОЙ ИЗОЛЯЦИИ С ПОКРОВНЫМ СЛОЕМAL; 13Х28;AL CLAD | М | 6
70 | СЦЕНА | СИСТЕМА ТРУБЧАТОЙ КАУЧУКОВОЙ ТЕПЛОВОЙ ИЗОЛЯЦИИ С ПОКРОВНЫМ СЛОЕМAL; 13Х35;AL CLAD | М | 22
71 | СЦЕНА | СИСТЕМА ТРУБЧАТОЙ КАУЧУКОВОЙ ТЕПЛОВОЙ ИЗОЛЯЦИИ С ПОКРОВНЫМ СЛОЕМAL; 13Х76;AL CLAD | М | 48
72 | СЦЕНА | СИСТЕМА ТРУБЧАТОЙ КАУЧУКОВОЙ ТЕПЛОВОЙ ИЗОЛЯЦИИ С ПОКРОВНЫМ СЛОЕМAL; 13Х110;AL CLAD | М | 25
ВЕНТИЛЯЦИЯ
73 | Е2003-001-01 | УСТАНОВКА ВЕНТИЛЯТОРОВ | ШТ | 6
74 | СЦЕНА | ВЫТЯЖНОЙ ВЕНТИЛЯТОР ВЕНТС К ТУРБО А-125 ММ B-120 ММ L-180 (М3/ЧАС) МОЩНОСТЬ 16W, 220V | ШТ | 3
75 | СЦЕНА | ВЫТЯЖНОЙ ВЕНТИЛЯТОР ВЕНТС К ТУРБО А-150 ММ B-150 ММ L-300 (М3/ЧАС) МОЩНОСТЬ 24W, 220V | ШТ | 3
76 | СЦЕНА | ДИФФУЗОР ПОТОЛОЧНЫЙ УНИВЕРСАЛЬНЫЙ ДПУ-М 125 | ШТ | 24
77 | Е2001-001-01 | ПРОКЛАДКА ВОЗДУХОВОДОВ ИЗ ЛИСТОВОЙ, ОЦИНКОВАННОЙ СТАЛИ И АЛЮМИНИЯ КЛАССА Н (НОРМАЛЬНЫЕ) ТОЛЩИНОЙ 0,5 ММ, ДИАМЕТРОМ ДО 200 ММ | 100М2 | 1.3272
78 | Е2002-009-01 ДОП. 3 | УСТАНОВКА ЗОНТОВ НАД ШАХТАМИ ИЗ ЛИСТОВОЙ И ОЦИНКОВАННОЙ СТАЛИ КРУГЛОГО СЕЧЕНИЯ ДИАМЕТРОМ 200 ММ | ЗОНТ | 46
79 | Е2002-003-10 | УСТАНОВКА РЕШЕТОК ЖАЛЮЗИЙНЫХ СТАЛЬНЫХ ЩЕЛЕВЫХ РЕГУЛИРУЮЩИХ [Р] НОМЕР 150 РАЗМЕР 150Х150 ММ | РЕШЕТКА | 46
80 | СЦЕНА | РЕШЕТКИ ВЕНТИЛЯЦИОННЫЕ РВ-1 150Х150 | ШТ | 46
81 | СЦЕНА | КРЕПЛЕНИЕ ВОХДУХОВОДОВ | КГ | 22
82 | Е0102-057-02 | РАЗРАБОТКА ГРУНТА ВРУЧНУЮ В ТРАНШЕЯХ ГЛУБИНОЙ ДО 2 М БЕЗ КРЕПЛЕНИЙ С ОТКОСАМИ, ГРУППА ГРУНТОВ 2 | 100М3 | 0.064
83 | Е0102-061-02 | ЗАСЫПКА ВРУЧНУЮ ТРАНШЕЙ, ПАЗУХ КОТЛОВАНОВ И ЯМ, ГРУППА ГРУНТОВ 2 | 100М3 | 0.018
84 | Е0702-002-05 | УСТАНОВКА В СООРУЖЕНИЯХ ПРЯМОУГОЛЬНЫХ ЛОТКОВ СЕЧЕНИЕМ ДО 0,2 М2 | 100 М3 | 0.023395
85 | СЦЕНА | ЛОТКИ ТЕПЛОТРАСС Л4-8, СЕРИИ 3.006-1-2.87 (РАЗМЕРЫ 5970Х780Х530) | ШТ | 2
86 | СЦЕНА | ПЛИТЫ ТЕПЛОТРАСС П-5-8, СЕРИИ 3.006-1-2.87 (РАЗМЕРЫ 2990Х780Х70) | ШТ | 3
МОДУЛЬНЫЙ ТЕПЛОВОЙ БЛОК МТБ-160 ВКТ (Т)
87 | Е1801-002-10 | УСТАНОВКА КОТЛОВ СТАЛЬНЫХ ЖАРОТРУБНЫХ ПАРОВОДНЫХ НА ЖИДКОМ ТОПЛИВЕ ИЛИ ГАЗЕ ТЕПЛОПРОИЗВОДИТЕЛЬНОСТЬЮ, МВТ (ГКАЛ/Ч), ДО 0.84 (0,72) | КОТЕЛ | 1
88 | СЦЕНА | МТБ НА ОСНОВЕ КОТЛОВ, РАБОТАЮЩИХ НА ТВЕРДОМ ТОПЛИВЕ МТБ-160 (80Х2), ОТАПЛИВАЕМАЯ ПЛОЩАДЬ 1600 М2, ГАБАРИТНЫЕ РАЗМЕРЫ 2000Х2500Х2800, БЕЗ УЗЛА ГВС | ШТ | 1
89 | Е1804-001-01 | УСТАНОВКА БАКОВ РАСШИРИТЕЛЬНЫХ КРУГЛЫХ И ПРЯМОУГОЛЬНЫХ ВМЕСТИМОСТЬЮ 0.1 М3 | БАК | 1
90 | СЦЕНА | РАСШИРИТЕЛЬНЫЙ БАК 100 ЛИТР | ШТ | 1
91 | Е1602-005-07 МИНСТРОЙИЖКХ 03.03.23 Г. N 42 | УСТАНОВКА ДЫМОХОДА ИЗ СТАЛЬНЫХ ЭЛЕКТРОСВАРНЫХ ТРУБ ДИАМЕТРОМ 159 ММ | 100М | 0.1
92 | Е0801-002-03 МИНСТРОЙИЖКХ 14.02.23 Г. N 30 | УСТРОЙСТВО ОСНОВАНИЯ ПОД ФУНДАМЕНТЫ ГРАВИЙНОГО | М3 | 1.68
93 | Е0601-001-01 ДОП. 3 | УСТРОЙСТВО БЕТОННОЙ ПОДГОТОВКИ ИЗ БЕТОНА (КЛ. В15) ПОД МТБ | 100М3 | 0.0168
, ВНУТРЕНИЕ ИНЖЕНЕРНЫЕ СЕТИ ВК
ХОЛОДНОЕ ВОДОСНАБЖЕНИЕ (В1)
1 | Е1604-005-01 МИНСТРОЙИЖКХ 03.03.23 Г. N 42 | ПРОКЛАДКА ВНУТРЕННИХ ТРУБОПРОВОДОВ ИЗ ПОЛИПРОПИЛЕНОВЫХ ТРУБ НА СВАРКЕ НАРУЖНЫМ ДИАМЕТРОМ ДО: 20 ММ | 100 М | 0.44
2 | Е1604-005-02 МИНСТРОЙИЖКХ 03.03.23 Г. N 42 | ПРОКЛАДКА ВНУТРЕННИХ ТРУБОПРОВОДОВ ИЗ ПОЛИПРОПИЛЕНОВЫХ ТРУБ НА СВАРКЕ НАРУЖНЫМ ДИАМЕТРОМ ДО: 25 ММ | 100 М | 1.22
3 | Е1604-005-03 МИНСТРОЙИЖКХ 03.03.23 Г. N 42 | ПРОКЛАДКА ВНУТРЕННИХ ТРУБОПРОВОДОВ ИЗ ПОЛИПРОПИЛЕНОВЫХ ТРУБ НА СВАРКЕ НАРУЖНЫМ ДИАМЕТРОМ ДО: 32 ММ | 100 М | 0.42
4 | СЦЕНА | КРАНЫ ШАРОВЫЕ ПОЛИПРОПИЛЕНОВЫЕ Д. 20 ММ | ШТ | 48
5 | СЦЕНА | КРАНЫ ШАРОВЫЕ ПОЛИПРОПИЛЕНОВЫЕ Д. 25 ММ | ШТ | 8
6 | СЦЕНА | КРАНЫ ШАРОВЫЕ ПОЛИПРОПИЛЕНОВЫЕ Д. 32 ММ | ШТ | 2
7 | СЦЕНА | ПОЛИПРОПИЛЕНОВЫЕ ТРОЙНИКИ ПЕРЕХОДНИКИ ДИАМ. 25-20 ММ | ШТ | 45
8 | СЦЕНА | ПОЛИПРОПИЛЕНОВЫЕ ТРОЙНИКИ ПЕРЕХОДНИКИ ДИАМ. 32-25 ММ | ШТ | 22
9 | СЦЕНА | ПОЛИПРОПИЛЕНОВЫЕ ТРОЙНИКИ ДИАМ. 25 ММ | ШТ | 35
10 | СЦЕНА | ПОЛИПРОПИЛЕНОВЫЕ ТРОЙНИКИ ДИАМ. 32 ММ | ШТ | 22
11 | СЦЕНА | ОТВОДЫ ПОЛИПРОПИЛЕНОВЫЕ 90 ГР. Д. 20 ММ | ШТ | 50
12 | СЦЕНА | ОТВОДЫ ПОЛИПРОПИЛЕНОВЫЕ 90 ГР. Д. 25 ММ | ШТ | 14
13 | СЦЕНА | ОТВОДЫ ПОЛИПРОПИЛЕНОВЫЕ 90 ГР. Д. 32 ММ | ШТ | 22
14 | СЦЕНА | УГЛЫ ПОЛИПРОПИЛЕНОВЫЕ КОМБИНИРОВАННЫЕ С ВНУТРЕННЕЙ РЕЗЬБОЙ Д. 20Х1/2 ММ | ШТ | 50
15 | СЦЕНА | МУФТА ПОЛИПРОПИЛЕНОВЫЕ Д. 20 ММ | ШТ | 20
16 | СЦЕНА | МУФТЫ ПОЛИПРОПИЛЕНОВЫЕ Д. 25 ММ | ШТ | 20
17 | СЦЕНА | МУФТА ПОЛИПРОПИЛЕНОВЫЕ Д. 32 ММ | ШТ | 20
18 | Е1606-005-01 МИНСТРОЙИЖКХ 03.03.23 Г. N 42 | УСТАНОВКА СЧЕТЧИКОВ [ВОДОМЕРОВ] ДИАМЕТРОМ ДО 32 ММ | СЧЕТЧИК | 1
19 | СЦЕНА | КЛАПАНЫ ОБРАТНЫЕ ЛАТУННЫЕ (ХОЛОДНАЯ И ГОРЯЧАЯ ВОДА, ВОЗДУХ, Т-90С) DN 32 PN10/PN16 | ШТ | 1
20 | Е1806-007-02 | УСТАНОВКА ФИЛЬТРОВ ДИАМЕТРОМ 32 ММ | 10 ШТ | 0.1
21 | СЦЕНА | КЛАПАНЫ ОБРАТНЫЕ 3121 ДУ-32 | ШТ | 1
22 | СЦЕНА | КРАН ШАРОВОЙ ЛАТУННЫЙ МУФТОВЫЙ ДИАМЕТРОМ 32 ММ | ШТ | 4
23 | СЦЕНА | ФУТОРКИ LD ЛАТУНЬ ДИАМЕТРОМ 25X15 ММ, РЕЗЬБА 1 НАРУЖ. 1/2 ВНУТР., ТИП БЕЗ НИКЕЛЯ | ШТ | 4
24 | Е1602-005-02 МИНСТРОЙИЖКХ 03.03.23 Г. N 42 | ПРОКЛАДКА ТРУБОПРОВОДОВ ОТОПЛЕНИЯ И ВОДОСНАБЖЕНИЯ ИЗ СТАЛЬНЫХ ЭЛЕКТРОСВАРНЫХ ТРУБ ДИАМЕТРОМ 57Х3,5 ММ (ГИЛЬЗА) | 100 М | 0.04
25 | Е2601-044-03 МИНСТРОЙИЖКХ РУЗ НОМ. 42 03.03.23 Г. | УСТРОЙСТВО ТЕПЛОИЗОЛЯЦИИ ТРУБ НА СТРОЙПЛОЩАДКЕ ИЛИ ЗАГОТОВИТЕЛЬНОМ УЧАСТКЕ ОБОЛОЧКАМИ ИЗ ВСПЕНЕННОГО ПОЛИЭТИЛЕНА НАРУЖНЫМ ДИАМЕТРОМ ДО 32 ММ | 100М | 0.3
ГОРЯЧЕЕ ВОДОСНАБЖЕНИЕ (Т3)
26 | Ц0803-602-03 МИНСТРОЙ РУЗ 05.01.21 N 2 | МОНТАЖ ВОДОНАГРЕВАТЕЛЕЙ ЭЛЕКТРИЧЕСКИХ НАКОПИТЕЛЬНЫХ (ЕМКОСТНЫХ) НАСТЕННЫХ ОБЪЕМОМ ДО 50 Л | ШТ | 6
27 | СЦЕНА | ВОДОНАГРЕВАТЕЛЕЙ 50Л | ШТ | 6
28 | СЦЕНА | СОЛНЕЧНЫЕ ВОДОНАГРЕВАТЕЛИ МОДЕЛИ ТИПА QIE30/F1800/H300L | ШТ | 1
29 | Е1604-006-01 МИНСТРОЙИЖКХ 03.03.23 Г. N 42 | ПРОКЛАДКА ВНУТРЕННИХ ТРУБОПРОВОДОВ ОТОПЛЕНИЯ ИЗ ПОЛИПРОПИЛЕНОВЫХ ТРУБ ДИАМЕТРОМ ДО: 20 ММ | 100 М | 0.42
30 | Е1604-006-02 МИНСТРОЙИЖКХ 03.03.23 Г. N 42 | ПРОКЛАДКА ВНУТРЕННИХ ТРУБОПРОВОДОВ ОТОПЛЕНИЯ ИЗ ПОЛИПРОПИЛЕНОВЫХ ТРУБ ДИАМЕТРОМ ДО: 25 ММ | 100 М | 1.22
31 | СЦЕНА | КРАНЫ ШАРОВЫЕ ПОЛИПРОПИЛЕНОВЫЕ Д. 20 ММ | ШТ | 48
32 | СЦЕНА | КРАНЫ ШАРОВЫЕ ПОЛИПРОПИЛЕНОВЫЕ Д. 25 ММ | ШТ | 7
33 | СЦЕНА | ПОЛИПРОПИЛЕНОВЫЕ ТРОЙНИКИ ДИАМ. 25 ММ | ШТ | 19
34 | СЦЕНА | ОТВОДЫ ПОЛИПРОПИЛЕНОВЫЕ 90 ГР. Д. 20 ММ | ШТ | 50
35 | СЦЕНА | ОТВОДЫ ПОЛИПРОПИЛЕНОВЫЕ 90 ГР. Д. 25 ММ | ШТ | 35
36 | СЦЕНА | МУФТА ПОЛИПРОПИЛЕНОВЫЕ Д. 20 ММ | ШТ | 24
37 | СЦЕНА | МУФТЫ ПОЛИПРОПИЛЕНОВЫЕ Д. 25 ММ | ШТ | 24
38 | СЦЕНА | КРАНЫ ШАРОВЫЕ ПОЛИПРОПИЛЕНОВЫЕ Д. 25 ММ | ШТ | 4
39 | СЦЕНА | ОБРАТНЫЕ ПОЛИПРОПИЛЕНОВЫЕ КЛАПАНЫ Д. 25 ММ | ШТ | 3
40 | СЦЕНА | МУФТЫ ПОЛИПРОПИЛЕНОВЫЕ КОМБИНИРОВАННЫЕ С НАРУЖНОЙ РЕЗЬБОЙ Д. 25Х3/4 | ШТ | 4
ХОЗБЫТОВАЯ КАНАЛИЗАЦИЯ
41 | Е1604-003-02 МИНСТРОЙИЖКХ 03.03.23 Г. N 42 | ПРОКЛАДКА ТРУБОПРОВОДОВ КАНАЛИЗАЦИИ ИЗ ПОЛИЭТИЛЕНОВЫХ ТРУБ С УСТАНОВКОЙ ФАСОННЫХ ЧАСТЕЙ ДИАМЕТРОМ: 110 ММ | 100 М | 0.65
42 | Е1604-003-01 МИНСТРОЙИЖКХ 03.03.23 Г. N 42 | ПРОКЛАДКА ТРУБОПРОВОДОВ КАНАЛИЗАЦИИ ИЗ ПОЛИЭТИЛЕНОВЫХ ТРУБ С УСТАНОВКОЙ ФАСОННЫХ ЧАСТЕЙ ДИАМЕТРОМ: 50 ММ | 100 М | 0.52
43 | СЦЕНА | РЕВИЗИЯ Д.100 ММ | ШТ | 4
44 | СЦЕНА | КРЕСТОВИНЫ КАНАЛИЗАЦИОННЫЕ ПЭ Д.100Х50 ММ | ШТ | 4
45 | СЦЕНА | ТРОЙНИК ПЭ Д. 110Х110Х110 ММ | ШТ | 24
46 | СЦЕНА | ТРОЙНИК ПЭ Д. 110Х50Х110 ММ | ШТ | 12
47 | СЦЕНА | ТРОЙНИК ПЭ Д. 50Х50Х50 ММ | ШТ | 12
48 | СЦЕНА | УГОЛЬНИК ПЭ 90 ГР. Д. 110 ММ | ШТ | 7
49 | СЦЕНА | УГОЛЬНИК ПЭ 90 ГР. Д. 50 ММ | ШТ | 7
50 | СЦЕНА | УГОЛЬНИК ПЭ 45 ГР. Д. 110 ММ | ШТ | 50
51 | СЦЕНА | УГОЛЬНИК ПЭ 45 ГР. Д. 50 ММ | ШТ | 40
52 | Е1701-009-22МИНСТРОЙ РУЗ 05.01.21 N 2 | УСТАНОВКА ТРАПОВ ДИАМЕТРОМ 50 ММ | 10КОМПЛ. | 0.5
53 | Е1701-009-14МИНСТРОЙ РУЗ 05.01.21 N 2 | УСТАНОВКА УМЫВАЛЬНИКОВ ОДИНОЧНЫХ С ПОДВОДКОЙ ХОЛОДНОЙ И ГОРЯЧЕЙ ВОДЫ | 10КОМПЛ. | 1.8
54 | СЦЕНА | СМЕСИТЕЛЬ ДЛЯ УМЫВАЛЬНИКА | ШТ | 18
55 | СЦЕНА | СИФОН ДЛЯ УМЫВАЛЬНИКА | ШТ | 18
56 | Е1701-010-01МИНСТРОЙ РУЗ 05.01.21 N 2 | УСТАНОВКА УНИТАЗОВ С БАЧКОМ НЕПОСРЕДСТВЕННО ПРИСОЕДИНЕННЫМ | 10КОМПЛ. | 0.6
57 | Е1701-010-04МИНСТРОЙ РУЗ 05.01.21 N 2 | УСТАНОВКА ЧАШ [УНИТАЗОВ НАПОЛЬНЫХ] С БАЧКОМ ВЫСОКОРАСПОЛАГАЕМЫМ | 10КОМПЛ. | 1.5
58 | СЦЕНА | КРАН ДЛЯ БОЧКА | ШТ | 21
, ИНЖЕНЕРНЫЕ СЕТИ ЭС,ЭО,СС,ВН
СИЛОВОЕ ЭЛЕКТРООБОРУДОВАНИЕ
1 | Ц0803-524-2 | ЯЩИК С ОДНИМ ДВУХПОЛЮСНЫМ РУБИЛЬНИКОМ, ЯВР-4-106 КОНСТРУКЦИИ НА ПОЛУ НА ТОК ДО 250 А | ШТ | 1
2 | СЦЕНА | ТРЕХФАЗНЫЙ МОНОГОФУНКЦИОНАЛЬНЫЙ МНОГОТАРИФНЫЙ СЧЕТЧИК АКТВНЫЙ И РИАКТИВНОЙ ЭЛЕКТРИЧЕСКОЙ ЭНЕРГИЯ, ПРЯМОГО ПОДКЛЮЧЕНИЯ СО ВСТРОЕННЫМ РЕЛЕ ОТКЛЮЧЕНИЯ ПОРТ ИНТЕРФЕЙСА RS 485 СМЕННОЙ МОДУЛЬ (PLC, GPRS, RF) ТИП-EX518 (3Х230/400V 3 ФАЗНЫЙ 4 ПРОВОДА, 3Х30(100) А) | ШТ | 1
3 | Ц0803-599-09 | ЩИТКИ, УСТАНАВЛИВАЕМЫЕ НА СТЕНЕ РАСПОРНЫМИ ДЮБЕЛЯМИ, МАССА ЩИТКА, КГ, ДО 6 | ШТ | 4
4 | СЦЕНА | КОРПУС МЕТАЛЛИЧЕСКИЙ ЩРН-2Х24З-0 36 УХЛ3 IP31 IEK 460X600X130 | ШТ | 1
5 | СЦЕНА | TITAN 3 КОРПУС МЕТАЛ. ЩРВ-12 (265Х310Х120) IP31 IEK | ШТ | 3
6 | СЦЕНА | АВТОМАТИЧЕСКИЙ ВЫКЛЮЧАТЕЛЬ ВА 47-63, 3P 80А (C) 4,5KA PRIME | ШТ | 1
7 | СЦЕНА | АВТОМАТИЧЕСКИЙ ВЫКЛЮЧАТЕЛЬ ВА 47-63, 3P 32А (C) 4,5KA PRIME | ШТ | 12
8 | СЦЕНА | АВТОМАТИЧЕСКИЙ ВЫКЛЮЧАТЕЛЬ ВА 47-63, 3P 25А (C) 4,5KA PRIME | ШТ | 1
9 | СЦЕНА | АВТОМАТИЧЕСКИЙ ВЫКЛЮЧАТЕЛЬ ВА 47-63, 1P 16А (C) 4,5KA PRIME | ШТ | 27
10 | СЦЕНА | ДИФФЕРЕНЦИАЛЬНЫЙ АВТОМАТ АД-2 16А/30МА PRIME | ШТ | 72
11 | Ц0803-601-1 | ЩИТКИ АВАРИЙНЫЙ ЩАО | ШТ | 1
ЭЛЕКТРООСВЕЩЕНИЕ
12 | Ц0803-593-21 МИНСТРОЙ РУЗ 05.01.21 N 2 | СВЕТИЛЬНИК СВЕТОДИОДНЫЙ ПОТОЛОЧНЫЙ | 100 ШТ | 2.06
13 | СЦЕНА | СВЕТИЛЬНИК ПЫЛЕВЛАГОЗАЩИЩЕННЫЙ, LED 10W, IP54, E27, КРУГЛЫЙ, МАТОВОЕ СТЕКЛО, PRIME | ШТ | 33
14 | СЦЕНА | СВЕТИЛЬНИК СВЕТОДИОДНЫЙ ДПО 2005 12ВТ 6500K IP54 КРУГ БЕЛЫЙ IEK | ШТ | 33
15 | СЦЕНА | СВЕТИЛЬНИК СВЕТОДИОДНЫЙ ДПО 2005 36ВТ 6500K IP54 КРУГ БЕЛЫЙ IEK | ШТ | 8
16 | СЦЕНА | СВЕТИЛЬНИК LED ДБО 4004 36ВТ 6500К IP20 1200ММ ОПАЛ IEK | ШТ | 108
17 | СЦЕНА | СВЕТИЛЬНИК ПЛЕ LED 40 W 6000K 220-240VAC PRIME LIGHT NV-LD40 | ШТ | 24
18 | Ц0803-593-20 МИНСТРОЙ РУЗ 05.01.21 N 2 | СВЕТИЛЬНИК СВЕТОДИОДНЫЙ НАСТЕННЫЙ | 100 ШТ | 0.08
19 | СЦЕНА | БРА НАСТЕННОЕ ДПО46 F-38ВТ | ШТ | 8
20 | СЦЕНА | ДАТЧИК ДВИЖЕНИЯ ДД 008 БЕЛЫЙ, МАКС. НАГРУЗКА 1100ВТ, УГОЛ ОБЗОРА 180ГРАД., ДАЛЬНОСТЬ 12М, IP44, IEK | ШТ | 8
21 | СЦЕНА | УКАЗАТЕЛЬ СВЕТОВОЙ "ВЫХОД" СУВ-М-У3 | ШТ | 8
22 | Ц0803-591-05 | ВЫКЛЮЧАТЕЛЬ ДВУХКЛАВИШНЫЙ УТОПЛЕННОГО ТИПА ПРИ СКРЫТОЙ ПРОВОДКЕ | 100ШТ | 0.06
23 | Ц0803-591-02 | ВЫКЛЮЧАТЕЛЬ ПРИ СКРЫТОЙ ПРОВОДКЕ | 100ШТ | 0.38
24 | Ц0803-591-11 | РОЗЕТКА ШТЕПСЕЛЬНАЯ С ЗАЗЕМЛЕНИЕМ | 100ШТ | 0.06
25 | Ц0803-591-11 | РОЗЕТКА ШТЕПСЕЛЬНАЯ ДВУХХПОЛЮСНАЯ | 100ШТ | 0.4
26 | СЦЕНА | КОРОБКА СОЕДИНИТЕЛЬНАЯ 80X80X50 PRIME | ШТ | 45
27 | СЦЕНА | КОРОБКА ДЛЯ РОЗЕТОК И ВЫКЛЮЧАТЕЛЕЙ КВ2-10УХЛ4 | ШТ | 90
28 | Ц0802-412-01 | ЗАТЯГИВАНИЕ ПРОВОДОВ В ПРОЛОЖЕННЫЕ ТРУБЫ И МЕТАЛЛИЧЕСКИЕ РУКАВА. КАБЕЛЬ ПЕРВЫЙ ОДНОЖИЛЬНЫЙ ИЛИ МНОГОЖИЛЬНЫЙ В ОБЩЕЙ ОПЛЕТКЕ, СУММАРНОЕ СЕЧЕНИЕ, ММ2, ДО 2,5 | 100М | 16.04
29 | СЦЕНА | КАБЕЛИ СИЛОВЫЕ С ПВХ-ИЗОЛЯЦИЕЙ С МЕДНЫМИ ЖИЛАМИ ВВГ-ПНГ(А) 3Х1,5ОК-0,66 | 1000М | 0.63
30 | СЦЕНА | КАБЕЛИ СИЛОВЫЕ С ПВХ-ИЗОЛЯЦИЕЙ С МЕДНЫМИ ЖИЛАМИ ВВГ-ПНГ(А) 3Х2,5ОК-0,66 | 1000М | 0.912
31 | СЦЕНА | КАБЕЛИ СИЛОВЫЕ С ПВХ-ИЗОЛЯЦИЕЙ С МЕДНЫМИ ЖИЛАМИ ВВГ-ПНГ(А) 3Х4,0ОК-0,66 | 1000М | 0.027
32 | СЦЕНА | КАБЕЛИ СИЛОВЫЕ С ПВХ-ИЗОЛЯЦИЕЙ С МЕДНЫМИ ЖИЛАМИ ВВГНГ(А) 5Х4ОК-0,66 | 1000М | 0.035
33 | СЦЕНА | ТРУБА ГОФРИРОВАННАЯ НЕГОРЮЧАЯ Д=20 ММ | М | 1542
34 | СЦЕНА | ТРУБА ГОФРИРОВАННАЯ НЕГОРЮЧАЯ Д=25 ММ | М | 27
35 | СЦЕНА | ТРУБА ГОФРИРОВАННАЯ НЕГОРЮЧАЯ Д=32 ММ | М | 35
36 | СЦЕНА | МЕТИЗЫ | КГ | 3.5
37 | Ц0802-471-01 ДОП. 8 | ЗАЗЕМЛИТЕЛЬ ВЕРТИКАЛЬНЫЙ ИЗ УГЛОВОЙ СТАЛИ, РАЗМЕР, ММ 50Х50Х5 | 10ШТ | 2
38 | Ц0802-472-3 ДОП. 8 | ЗАЗЕМЛЯЮЩИЕ ПРОВОДНИКИ. ЗАЗЕМЛИТЕЛЬ ГОРИЗОНТАЛЬНЫЙ ИЗ СТАЛИ ПОЛОСОВОЙ СЕЧЕНИЕМ 100 ММ2 | 100М | 0.24
39 | СЦЕНА | СОЛНЕЧНЫЕ ФЭС КОМПЛЕКТ СФЭС-30КВТ (30 КВТ 55 ДОНА ПАНЕЛ 550 WAT, ИНВЕРТОР ONGRID 30 КВ, КАБЕЛ ПУГВ 1Х6, ГОФРА, АВТОМАТ, AC32 -2 ШТ 32А DC63-2ШТ 20А, УЗИП МОЛНАЯ ЗАЩИТА 1ШТ, ЩИТ 1 ДОНА, КОННЕКТОР-30A -MC4 30 КОМП ТРЁХ ФАЗНЫЙ (УСТАНОВКА И ПУСКО НАЛАНАДОНЫЕ РАБОТЫ) | ШТ | 1
ПОЖАРНО-ОХРАННАЯ СИГНАЛИЗАЦИЯ
40 | Ц1008-001-06 ДОП. 4 | ПРИБОРЫ ПРИЕМНО-КОНТРОЛЬНЫЕ СИГНАЛЬНЫЕ. КОНЦЕНТРАТОР: БЛОК БАЗОВЫЙ НА 10 ЛУЧЕЙ | ШТ | 1
41 | Ц1004-100-6 | ОБОРУДОВАНИЕ ОПОВЕЩАТЕЛЬ ПОЖАРНЫЙ ОПОП 124-7 | ШТ | 1
42 | Ц1008-002-02 ДОП. 4 | ИЗВЕЩАТЕЛИ ПС АВТОМАТИЧЕСКИЕ: ДЫМОВОЙ ИП-212 | ШТ | 48
43 | Ц1008-002-03 ДОП. 4 | ИЗВЕЩАТЕЛИ ПС АВТОМАТИЧЕСКИЕ: РУЧНОЙ ИПР | ШТ | 5
44 | Ц0801-121-1 | АККУМУЛЯТОР FM1270 | ШТ | 1
45 | СЦЕНА | КОРОБКИ КАБЕЛЬНЫЕ КС-4 | ШТ | 9
46 | СЦЕНА | КОРОБКА СОЕДИНИТЕЛЬНАЯ РАЗМЕРОМ 202Х186Х110 ММ, КК-10 | ШТ | 3
47 | Ц1008-005-04 | ПРОВОДА ПРИ ОТКРЫТОЙ ПРОВОДКЕ ДЛЯ СИСТЕМ ОПС. ЛИНИЯ [СКРУТКА] ИЗ 2-3 ОДНОЖИЛЬНЫХ ПРОВОДОВ ПО ЛЮБОМУ ОСНОВАНИЮ | М | 365
48 | СЦЕНА | КАБЕЛИ ДЛЯ МОНТАЖА СИСТЕМ СИГНАЛИЗАЦИИ С ПОЛИЭТИЛЕНОВОЙ ИЗОЛЯЦИЕЙ КСПВ 2Х0,5 | М | 325
49 | СЦЕНА | КАБЕЛИ ГОРОДСКИЕ ТЕЛЕФОННЫЕ ТППЭП 10Х2Х0,4 | М | 40
50 | СЦЕНА | КАБЕЛЬНЫЙ КАНАЛ 16Х16 | М | 40
СИСТЕМА ОПОВЕЩАНИЯ
51 | Ц1004-100-6 | ОБОРУДОВАНИЕ ОПОВЕЩАТЕЛЬ ПОЖАРНЫЙ ОПОП 124-7 | ШТ | 15
52 | СЦЕНА | УКАЗАТЕЛЬ СВЕТОВОЙ "ВЫХОД" СУВ-М-У3 | ШТ | 5
53 | Ц1008-003-03 ДОП. 4 | УСТРОЙСТВА УЛЬТРАЗВУКОВЫЕ: БЛОК ПИТАНИЯ И КОНТРОЛЯ | ШТ | 1
54 | Ц0801-121-1 | АККУМУЛЯТОР FM1270 | ШТ | 1
55 | СЦЕНА | КОРОБКА ОТВЕТВИТЕЛЬНАЯ КК-8 | ШТ | 6
56 | Ц0802-412-01 | ЗАТЯГИВАНИЕ ПРОВОДОВ В ПРОЛОЖЕННЫЕ ТРУБЫ И МЕТАЛЛИЧЕСКИЕ РУКАВА. КАБЕЛЬ ПЕРВЫЙ ОДНОЖИЛЬНЫЙ ИЛИ МНОГОЖИЛЬНЫЙ В ОБЩЕЙ ОПЛЕТКЕ, СУММАРНОЕ СЕЧЕНИЕ, ММ2, ДО 2,5 | 100М | 1.5
57 | СЦЕНА | ПРОВОДА БЫТОВОГО НАЗНАЧЕНИЯ ПУГНП 2X1,5 | М | 150
58 | СЦЕНА | ТРУБА ГОФРИРОВАННАЯ НЕГОРЮЧАЯ Д=16 ММ | М | 150
ВИДЕОНАБЛЮДЕНИЕ
59 | Ц1004-087-14 | СТАНЦИОННОЕ ОБОРУДОВАНИЕ. УСТРОЙСТВО ЦИФРОВОЙ РЕГИСТРАЦИИ | УСТР-ВО | 1
60 | СЦЕНА | ЦИФРОВОЙ ВИДЕОРЕГИСТРАТОР DS-7632NXI-I4/4S НА32 КАНАЛОВ 32 КАНАЛА | ШТ | 1
61 | СЦЕНА | ЖЕСТКИЙ ДИСК SEAGATE ENTERPRISE CAPACITY 6TB 7.2K 3.5" SATA | ШТ | 1
62 | Ц1009-002-06 | АППАРАТУРА НАСТЕННОГО ТИПА. ВКУ /МОНИТОР/ ДЛЯ ВИДЕОКРОССА | ШТ | 1
63 | СЦЕНА | ВИДЕОМАНИТОР LED LCD 32 | ШТ | 1
64 | СЦЕНА | ТЕЛЕКОММУНИКАЦИОННЫЙ ШКАФ НАПОЛЬНЫЙ 24 U 600 Х 800 Х 1150 | ШТ | 1
65 | Ц1004-067-23 | УСТРОЙСТВО ВИДЕОКАМЕРА КУПАЛЬНАЯ KPC ПОДСВЕТКОЙ 3МР | ШТ | 21
66 | СЦЕНА | ВИДЕОКАМЕРА КУПОЛЬНАЯ DS-2CD2443G0E-I(C) 2,8MM (ЗУВУКОВОЙ) 4МП | ШТ | 19
67 | СЦЕНА | УЛИЧНАЯ ВИДЕОКАМЕРА DS-2CD1043G2-I 2,8MM (УЛИЧНАЯ) 4МП | ШТ | 3
68 | СЦЕНА | ИСТОЧНИК БЕСПЕРЕБОЙНОГО ПИТАНИЯ UPS, LINE-INTERACTIVE, 3000 VA, TOWER | ШТ | 1
69 | Ц1008-005-04 | ПРОВОДА ПРИ ОТКРЫТОЙ ПРОВОДКЕ ДЛЯ СИСТЕМ ОПС. ЛИНИЯ [СКРУТКА] ИЗ 2-3 ОДНОЖИЛЬНЫХ ПРОВОДОВ ПО ЛЮБОМУ ОСНОВАНИЮ | М | 865
70 | СЦЕНА | КАБЕЛЬ КСВПВ 4Х2Х0,5 ММ | М | 865
71 | Ц0802-412-01 | ЗАТЯГИВАНИЕ ПРОВОДОВ В ПРОЛОЖЕННЫЕ ТРУБЫ И МЕТАЛЛИЧЕСКИЕ РУКАВА. КАБЕЛЬ ПЕРВЫЙ ОДНОЖИЛЬНЫЙ ИЛИ МНОГОЖИЛЬНЫЙ В ОБЩЕЙ ОПЛЕТКЕ, СУММАРНОЕ СЕЧЕНИЕ, ММ2, ДО 2,5 | 100М | 0.25
72 | СЦЕНА | ПРОВОДА БЫТОВОГО НАЗНАЧЕНИЯ ПУГНП 2X1,5 | М | 25
73 | СЦЕНА | ТРУБА ГОФРИРОВАННАЯ НЕГОРЮЧАЯ Д=16 ММ | М | 25
74 | СЦЕНА | КОРОБКА КОММУТАЦИОННАЯ | ШТ | 22
75 | СЦЕНА | КОНЕКТОР RJ-45 | ШТ | 44
, НБШ
1 | Е1504-025-03 ДОП. 4 | УЛУЧШЕННАЯ ОКРАСКА МАСЛЯНЫМИ СОСТАВАМИ ПО ПОЛОВ (ОТМЕТКА ДЛЯ ИНВАЛИДОВ ЖЕЛТЫМ ЦВЕТОМ) | 100М2 | 0.085
2 | СЦЕНА | САМОКЛЕЯЩИЕСЯ РЕЗИНОВЫЕ ПРОТИВОСКОЛЬЗЯЩИЕ СТУПЕНИ ДЛЯ ЛЕСТНИЦ - БЕЗОПАСНАЯ ОПОРА ДЛЯ ШКОЛЬНЫХ СТУПЕНЕЙ И РАМПОВ, ПРОЧНЫЕ НЕСКОЛЬЗЯЩИЕ НАКЛЕЙКИ НА ЛЕСТНИЦЫ | М | 11.4
3 | СЦЕНА | ПОРУЧЕНЬ ПРЯМОЙ НЕРЖАВЕЮЩАЯ СТАЛЬ Д.32 ММ | ШТ | 8
4 | Ц0803-604-01 | ЗВОНКИ ЭЛЕКТРИЧЕСКИЕ С КНОПКОЙ. ЗВОНОК С КНОПКОЙ | 100КОМПЛ | 0.02
5 | СЦЕНА | ЗВОНОК + КНОПКА ТАКТИЛЬНАЯ ТАБЛИЧКА СО ШРИФТОМ БРАЙЛЯ "КНОПКА ВЫЗОВА ПЕРСОНАЛА" 150Х200 ММ ДЛЯ ИНВАЛИДОВ | ШТ | 2
6 | СЦЕНА | НЕСКОЛЬЗЯЩИЕ ПЕРИЛА ИЗ НЕРЖАВЕЮЩЕЙ СТАЛИ 304. СКЛАДНОЙ ПОРУЧЕНЬ ДЛЯ ТУАЛЕТА 240Х100Х840 ММ | ШТ | 4
7 | СЦЕНА | ЗЕРКАЛО НАКЛОННОЕ РЕГУЛИРУЕМОЕ МНГ Ф32 600Х800 ММ | ШТ | 4
8 | СЦЕНА | ПОРУЧЕНЬ ОПОРНЫЙ ДЛЯ РАКОВИНЫ, НАСТЕННО-НАПОЛЬНЫЙ, НЕРЖАВЕЮЩАЯ СТАЛЬ | ШТ | 1
9 | СЦЕНА | СТОЙКИ ДЛЯ КРЕПЛЕНИЯ КНОПОК ВЫЗОВА ПЕРСОНАЛА ДЛЯ ИНВАЛИДОВ | ШТ | 1
10 | СЦЕНА | ЖЕЛТАЯ ЛЕНТА ДЛЯ КОНТРАСТНОЙ МАРКИРОВКИ ШИРИНОЙ 50 ММ 33 М | М | 108.2
11 | СЦЕНА | НАКЛЕЙКА ИНФОРМАЦИОННАЯ-ЖЕЛТЫЙ КРУГ ДЛЯ СЛАБОВИДЯЩИХ ДЛЯ ВИТРИН И ДВЕРЕЙ Д.150ММ | ШТ | 8
12 | СЦЕНА | ТАКТИЛЬНАЯ МНЕМОСХЕМА САНУЗЕЛА | ШТ | 1
13 | СЦЕНА | МУСОРНОЕ ВЕДРО ДЛЯ ВАННОЙ КОМНАТЫ | ШТ | 1
14 | Е0705-016-04 | УСТРОЙСТВО НЕКИЛИРОВАННЫЕ ПОРУЧНИ Д. 38 ММ (ДЛЯ ПАНДУСА) | 100М | 0.2
15 | СЦЕНА | ПОРУЧЕНЬ-ОГРАЖДЕНИЯ ИЗ НЕРЖАВЕЮЩЕЙ СТАЛИ, ПОРУЧНЬ ОДИНАРНЫЙ 38 ММ | М | 20
16 | СЦЕНА | ЗНАКИ ДОРОЖНЫЕ КВАДРАТНЫЕ ИНФОРМАЦИОННО-УКАЗАТЕЛЬНЫЕ (ПО ГОСТ 10807-78), ОСНОВА-АЛЮМИНИЕВАЯ КОМПОЗИТНАЯ ПАНЕЛЬ 4 ММ, 1-ТИПОРАЗМЕР (ДЛЯ ИНВАЛИДОВ 6,4,17) | ШТ | 1
СООРУЖЕНИЕ ДЛЯ ЗАПАСА ВОДЫ 5Х3М
СООРУЖЕНИЕ ДЛЯ ЗАПАСА ВОДЫ 5Х3М
1 | Е0101-003-14 | РАЗРАБОТКА ГРУНТА В ОТВАЛ ЭКСКАВАТОРАМИ "ДРАГЛАЙН" ИЛИ "ОБРАТНАЯ ЛОПАТА" С КОВШОМ ВМЕСТИМОСТЬЮ 0,5 [0,5-0,63] М3, ГРУППА ГРУНТОВ 2 | 1000М3 | 0.0569
2 | Е0601-001-01 ДОП. 3 | УСТРОЙСТВО БЕТОННОЙ ПОДГОТОВКИ | 100М3 | 0.0071
3 | Е0601-024-01 | УСТРОЙСТВО СТЕН ПОДВАЛОВ И ПОДПОРНЫХ СТЕН БЕТОННЫХ | 100М3 | 0.073
4 | С | АРМАТУРА ДЛЯ МОНОЛИТНЫХ ЖЕЛЕЗОБЕТОННЫХ КОНСТРУКЦИЙ В ВИДЕ СЕТОК И ПЛОСКИХ КАРКАСОВ, ПЕРИОДИЧЕСКОГО ПРОФИЛЯ КЛАССА АIII, ДИАМЕТРОМ 12 ММ | Т | 0.04741
5 | С | АРМАТУРА ДЛЯ МОНОЛИТНЫХ ЖЕЛЕЗОБЕТОННЫХ КОНСТРУКЦИЙ В ВИДЕ СЕТОК И ПЛОСКИХ КАРКАСОВ, ГЛАДКАЯ КЛАССА АI, ДИАМЕТРОМ 6 ММ | Т | 0.0054
ПЕРЕМЫЧКИ
6 | С | АРМАТУРА ДЛЯ МОНОЛИТНЫХ ЖЕЛЕЗОБЕТОННЫХ КОНСТРУКЦИЙ В ВИДЕ СЕТОК И ПЛОСКИХ КАРКАСОВ, ПЕРИОДИЧЕСКОГО ПРОФИЛЯ КЛАССА АIII, ДИАМЕТРОМ 12 ММ | Т | 0.00426
7 | С | АРМАТУРА ДЛЯ МОНОЛИТНЫХ ЖЕЛЕЗОБЕТОННЫХ КОНСТРУКЦИЙ В ВИДЕ СЕТОК И ПЛОСКИХ КАРКАСОВ, ГЛАДКАЯ КЛАССА АI, ДИАМЕТРОМ 6 ММ | Т | 0.00142
МС-1
8 | С | АРМАТУРА ДЛЯ МОНОЛИТНЫХ ЖЕЛЕЗОБЕТОННЫХ КОНСТРУКЦИЙ В ВИДЕ СЕТОК И ПЛОСКИХ КАРКАСОВ, ПЕРИОДИЧЕСКОГО ПРОФИЛЯ КЛАССА АIII, ДИАМЕТРОМ 12 ММ | Т | 0.00994
9 | С | АРМАТУРА ДЛЯ МОНОЛИТНЫХ ЖЕЛЕЗОБЕТОННЫХ КОНСТРУКЦИЙ В ВИДЕ СЕТОК И ПЛОСКИХ КАРКАСОВ, ГЛАДКАЯ КЛАССА АI, ДИАМЕТРОМ 6 ММ | Т | 0.0011
10 | Е1202-002-02 | УСТРОЙСТВО ГИДРОИЗОЛЯЦИЙ ВЕРТИКАЛЬНЫХ ПОВЕРХНОСТЕЙ. ОБМАЗОЧНАЯ БИТУМНАЯ В ОДИН СЛОЙ ПО ВЫРОВНЕННОЙ ПОВЕРХНОСТИ КИРПИЧА И БЕТОНА | 100М2 | 0.3854
11 | Е1202-002-03 | УСТРОЙСТВО ГИДРОИЗОЛЯЦИЙ ВЕРТИКАЛЬНЫХ ПОВЕРХНОСТЕЙ. ОБМАЗОЧНАЯ БИТУМНАЯ НА КАЖДЫЙ СЛОЙ ДОБАВЛЯЕТСЯ | 100М2 | 0.3854
12 | Е0801-002-02 МИНСТРОЙИЖКХ 14.02.23 Г. N 30 | УСТРОЙСТВО ПОДГОТОВКА ИЗ ЩЕБЕНОЧНОГО | М3 | 0.2
13 | Е0601-119-01 ДОП. 4 | УСТАНОВКА МОНОЛИТНЫХ ЛЕСТНИЦА | 100 М3 | 0.0042
БЕТОННЫХ ПОЛ
14 | Е1101-001-02 | УПЛОТНЕНИЕ ГРУНТА ЩЕБНЕМ | 100М2 | 0.1098
15 | Е1101-002-09 | УСТРОЙСТВО ПОДСТИЛАЮЩИХ СЛОЕВ БЕТОННЫХ ТОЛЩ. 80ММ ИЗ БЕТОН В7,5 | М3 | 0.8784
16 | Е1101-004-01 | УСТРОЙСТВО ГИДРОИЗОЛЯЦИИ ОКЛЕЕЧНОЙ РУЛОННЫМИ МАТЕРИАЛАМИ НА МАСТИКЕ БИТУМИНОЛЬ ПЕРВЫЙ СЛОЙ | 100М2 | 0.1098
17 | Е1101-011-01 | УСТРОЙСТВО СТЯЖЕК ЦЕМЕНТНЫХ ТОЛЩИНОЙ 20 ММ | 100М2 | 0.1098
18 | Е1101-011-02 К=2 | ДОБАВЛЯТЬ НА 10 ММ | 100М2 | 0.1098
СТОЙКИ
19 | Е0903-012-12 | МОНТАЖ ОПОРНЫХ СТОЕК ИЗ СТАЛЬНЫХ ТРУБ ДИАМЕТРОМ 76Х3,5 ММ | Т | 0.0225
20 | С | ТРУБЫ СТАЛЬНЫЕ ЭЛЕКТРОСВАРНЫЕ Д. 76Х3,5 ММ | М | 3.6
21 | Е0903-002-12 | МОНТАЖ БАЛОК ИЗ ТРУБ Д. 57Х3,5 ММ | Т | 0.034188
22 | С | ТРУБЫ СТАЛЬНЫЕ ЭЛЕКТРОСВАРНЫЕ Д. 57Х3,5 ММ | М | 7.4
23 | Е0903-015-01 | МОНТАЖ МЕТАЛЛИЧЕСКИХ ПРОГОН ИЗ СТАЛЬНЫХ КОНСТРУКЦИЙ ТРУБ | Т | 0.013568
24 | С | ТРУБЫ СТАЛЬНЫЕ ЭЛЕКТРОСВАРНЫЕ Д. 33,5Х2,8 ММ | М | 6.4
ЗД-1
25 | Е0601-015-08 | УСТАНОВКА ЗАКЛАДНЫХ ДЕТАЛЕЙ ВЕСОМ ДО 20 КГ ЗД-1 | Т | 0.00714
26 | С | СТАЛЬ ЛИСТОВАЯ ТОЛЩ. 5ММ | Т | 0.0057
27 | С | АРМАТУРА ДЛЯ МОНОЛИТНЫХ ЖЕЛЕЗОБЕТОННЫХ КОНСТРУКЦИЙ В ВИДЕ СЕТОК И ПЛОСКИХ КАРКАСОВ, ПЕРИОДИЧЕСКОГО ПРОФИЛЯ КЛАССА АIII, ДИАМЕТРОМ 12 ММ | Т | 0.00144
КРОВЛЯ
28 | Е0903-015-01 | МОНТАЖ ПРОГОНОВ ПРИ ШАГЕ ФЕРМ ДО 12 М ПРИ ВЫСОТЕ ЗДАНИЯ ДО 25 М | Т | 0.20687
29 | С | ТРУБЫ СТАЛЬНЫЕ ПРЯМОУГОЛЬНЫЕ ГОСТ 8645-68, РАЗМЕР 40Х25 ММ, ТОЛЩИНА СТЕНКИ 2,0 ММ (ВЕС 1 ПМ = 1,86 КГ) | М | 34.2
30 | С | УГОЛОК СТАЛЬНОЙ 50Х5 ММ | Т | 0.14326
31 | Е1203-004-02 | УСТРОЙСТВО КРОВЛИ ИЗ ПРОФНАСТИЛА ТОЛЩ. 0,45ММ | 100 М2 КРОВЛИ | 0.2
ПРОЕМЫ
32 | Е0904-014-01 ДОП. 4 | УСТАНОВКА МЕТАЛЛИЧЕСКИХ ДВЕРЕЙ С ПОДГОТОВКОЙ ПРОЕМА И УСТАНОВКОЙ НАКЛАДНЫХ И ЗАКЛАДНЫХ ДЕТАЛЕЙ ПЛОЩАДЬЮ ДВЕРНОГО ПРОЕМА: ДО 2,5 М2 | М2 | 1.47
33 | С | ПЕТЛИ | ШТ | 4
НАРУЖНАЯ ОТДЕЛКА
34 | Е1502-001-01 | УЛУЧШЕННАЯ ШТУКАТУРКА ЦЕМЕНТНО-ИЗВЕСТКОВЫМ РАСТВОРОМ ПО КАМНЮ СТЕН | 100М2 | 0.13
35 | Е1504-011-01 | ОКРАСКА ФАСАДОВ С ЛЕСОВ С ПОДГОТОВКОЙ ПОВЕРХНОСТИ ИЗВЕСТКОВАЯ | 100М2 | 0.13
ВНУТРЕННАЯ ОТДЕЛКА
36 | Е1502-016-03 ДОП. 12 МИНСТРОЙ РУЗ N 519 ОТ 18.11.2019 Г. | ОШТУКАТУРИВАНИЕ ПОВЕРХНОСТЕЙ ЦЕМЕНТНО-ИЗВЕСТКОВЫМ ИЛИ ЦЕМЕНТНЫМ РАСТВОРОМ ПО КАМНЮ И БЕТОНУ УЛУЧШЕННОЕ СТЕН | 100М2 | 0.342
37 | Е1504-002-01 ДОП. 8 | ИЗВЕСТКОВАЯ ОКРАСКА ВОДНЫМИ СОСТАВАМИ ВНУТРИ ПОМЕЩЕНИЙ ПО ШТУКАТУРКЕ | 100М2 | 0.342
ВОДОПРОВОД
38 | Е1805-001-01 | УСТАНОВКА НАСОСОВ С ЭЛЕКТРОДВИГАТЕЛЕМ | НАСОС | 2
39 |  | ЦЕНТРОБЕЖНЫЙ НАСОС RCM75 | ШТ | 2
40 | Е1606-005-01 МИНСТРОЙИЖКХ 03.03.23 Г. N 42 | УСТАНОВКА СЧЕТЧИКОВ [ВОДОМЕРОВ] ДИАМЕТРОМ ДО 40 ММ | СЧЕТЧИК | 1
41 |  | СЧЕТЧИК ВОДЫ УЛЬТРАЗВУКОВОЙ «ПУЛЬСАР» ДУ-25, Q3-6,3М3/ЧАС, L-160ММ, RS485, ТMAX-90 ГРАД. | ШТ | 1
42 | С | КРАНЫ ШАРОВЫЕ ПОЛИПРОПИЛЕНОВЫЙ Д50 | ШТ | 8
43 | С | ФИЛЬТРЫ СЕТЧАТЫЕ ЛАТУННЫЕ МУФТОВЫЕ DN50 | ШТ | 1
44 | Е1604-005-05 МИНСТРОЙИЖКХ 03.03.23 Г. N 42 | ПРОКЛАДКА ВНУТРЕННИХ ТРУБОПРОВОДОВ ВОДОСНАБЖЕНИЯ ИЗ НАПОРНЫХ ПОЛИПРОПИЛЕНОВЫХ ИЛИ ПОЛИЭТИЛЕНОВЫХ ТРУБ НА СВАРКЕ НАРУЖНЫМ ДИАМЕТРОМ ДО: 50 ММ | 100 М ТРУБОПРОВОДА | 0.08
45 | Е1607-005-01 МИНСТРОЙИЖКХ 03.03.23 Г. N 42 | ГИДРАВЛИЧЕСКОЕ ИСПЫТАНИЕ ТРУБОПРОВОДОВ СИСТЕМ ОТОПЛЕНИЯ, ВОДОПРОВОДА И ГОРЯЧЕГО ВОДОСНАБЖЕНИЯ ДИАМЕТРОМ ДО 50 ММ | 100М | 0.08
46 | С | ТРОЙНИК ПОЛИПРОПИЛЕНОВЫЙ ДИАМ.50 | ШТ | 4
47 | С | МУФТЫ ПОЛИПРОПИЛЕНОВЫЕ ПЕРЕХОДНЫЕ Д. 50-25 ММ | ШТ | 6
48 | С | МУФТЫ ПОЛИПРОПИЛЕНОВЫЕ СОЕДИНИТЕЛЬНЫЕ Д.50 ММ | ШТ | 6
49 | С | КРЕПЛЕНИЕ-ЗАЖИМ (КЛИПСА) ОДИНАРНОЕ ДЛЯ ТРУБ D50 | ШТ | 10
50 | С | УГОЛЬНИКИ ПОЛИПРОПИЛЕНОВЫЕ Д. 50 ММ 90 ГРАД. | ШТ | 20
51 | С | МУФТЫ ПОЛИПРОПИЛЕНОВЫЕ КОМБИНИРОВАННЫЕ С НАРУЖНОЙ РЕЗЬБОЙ ПОД КЛЮЧ Д. 50Х1 1/2 | ШТ | 6
52 | С | ГИЛЬЗЫ ИЗ СТАЛЬНЫХ ТРУБ L=0.4М Д114Х3ММ | ШТ | 2
53 | С | КЛАПАН ОБРАТНЫЕ ПОЛИПРОПИЛЕНОВЫЙ Д50 | ШТ | 2
54 | Е2601-003-01 МИНСТРОЙИЖКХ РУЗ НОМ. 42 03.03.23 Г. | ИЗОЛЯЦИЯ ТРУБОПРОВОДОВ ИЗ МИНЕРАЛЬНОЙ ВАТЫ НА СИНТЕТИЧЕСКОМ СВЯЗУЮЩЕМ | 1 М3 | 0.13
55 | Е2601-050-01 МИНСТРОЙИЖКХ РУЗ НОМ. 42 03.03.23 Г. | ПОКРЫТИЕ ПОВЕРХНОСТИ ИЗОЛЯЦИИ ТРУБОПРОВОДОВ NURFLEX ФОЛЬГОИЗОЛ ТОЛЩИНОЙ 2 ММ | 100М2 | 0.0431
56 | Е1701-007-01 | УСТАНОВКА БАКОВ ДЛЯ ВОДЫ | 10БАКОВ | 0.2
57 |  | ЭКО-ЁМКОСТЬ ПЛАСТИКОВАЯ V-2М3.ПРЯМОУГОЛЬНАЯ ИЗ СВАРНОГО ПОЛИПРОПИЛЕНА (БЕСКАРКАСНАЯ). ГАБАРИТЫ:L-2000ММ, B-1000ММ, H-1000ММ, S-6ММ. ТИП РАЗМЕЩЕНИЯ: НАЗЕМНЫЙ. | ШТ | 2
58 | С | ПОПЛАВКОВЫЕ КЛАПАНЫ ПОПЛАВОК УРОВНЯ ВОДЫ ЕВРО НАРУЖНЯЯ РЕЗЬБА O 1/2" "KAS" | ШТ | 2
59 | С | БРУС 200Х200Х1300ММ | М3 | 0.416
60 | Е2601-003-01 МИНСТРОЙИЖКХ РУЗ НОМ. 42 03.03.23 Г. | ИЗОЛЯЦИЯ БАК ИЗ МИНЕРАЛЬНОЙ ВАТЫ НА СИНТЕТИЧЕСКОМ СВЯЗУЮЩЕМ | 1 М3 | 0.8
61 | Е2601-050-01 МИНСТРОЙИЖКХ РУЗ НОМ. 42 03.03.23 Г. | ПОКРЫТИЕ ПОВЕРХНОСТИ ИЗОЛЯЦИИ БАКОВ NURFLEX ФОЛЬГОИЗОЛ ТОЛЩИНОЙ 2 ММ | 100М2 | 0.2
62 | Е1804-003-01 | УСТАНОВКА ПОДДОНОВ МЕТАЛЛИЧЕСКИХ ДЛЯ БАКОВ ВМЕСТИМОСТЬЮ ДО 2 М3 | ПОДДОН | 2
63 |  | ОГНЕТУШИТЕЛЬ ПОРОШКОВЫЙ ОП-5 С МАНОМЕТРОМ И ШЛАНГОМ КЛАССА АВСЕ/5 КГ | ШТ | 1
УСЛОВНО ЧИСТАЯ КАНАЛИЗАЦИЯ К13
64 | Е1604-001-01 МИНСТРОЙИЖКХ 03.03.23 Г. N 42 | ПРОКЛАДКА ТРУБОПРОВОДОВ КАНАЛИЗАЦИИ ИЗ ПОЛИЭТИЛЕНОВЫХ ТРУБ ВЫСОКОЙ ПЛОТНОСТИ ДИАМЕТРОМ 50 ММ | 100М | 0.1
65 | С | КАНАЛИЗАЦИОННЫЕ КОЛЕНА ИЗ ПВХ 45 ГРАДУСОВ Д50 | ШТ | 6
66 | С | КРАНЫ ШАРОВЫЕ ПОЛИПРОПИЛЕНОВЫЙ Д50 | ШТ | 1
67 | С | КРЕПЛЕНИЕ-ЗАЖИМ (КЛИПСА) ОДИНАРНОЕ ДЛЯ ТРУБ D50 | ШТ | 5
68 | С | ГИЛЬЗЫ ИЗ СТАЛЬНЫХ ТРУБ L=0.4М Д89Х3ММ | ШТ | 1
69 |  | ПОГРУЖНОЙ НАСОС QDX15-7-0.55LA | ШТ | 1
70 |  | РУКАВ ПОЛИВОЧНЫЙ Д=15ММ | М | 10
ЭЛЕКТРОСНАБЖЕНИЕ
71 | Ц0803-599-01 | ЩИТКИ, УСТАНАВЛИВАЕМЫЕ В НИШЕ РАСПОРНЫМИ ДЮБЕЛЯМИ, МАССА ЩИТКА, КГ, ДО 6 (ЩО-1) | ШТ | 1
72 | 1602-115 | КОРПУС МЕТАЛ. ЩМП-3-0 (650Х500Х220ММ) УХЛ3 IP31 | ШТ | 1
73 | 1602-115 | АВТОМАТИЧЕСКИЙ ВЫКЛЮЧАТЕЛЬ ВА 47-63, 3P 25А (C) 4,5KA | ШТ | 1
74 | 1602-115 | АВТОМАТИЧЕСКИЙ ВЫКЛЮЧАТЕЛЬ ВА 47-63, 1P 16А (C) 4,5KA PRIME | ШТ | 3
75 | Ц0803-593-01 | МОНТАЖ СВЕТИЛЬНИК С ПОДВЕСКОЙ НА КРЮК ДЛЯ ПОМЕЩЕНИЙ С НОРМАЛЬНЫМИ УСЛОВИЯМИ СРЕДЫ | 100ШТ | 0.01
76 | С | СВЕТИЛЬНИК КРУГЛЫЙ LED PANEL 18 W PRIME LIGHT | ШТ | 1
77 | Ц0803-591-02 | ВЫКЛЮЧАТЕЛЬ ОДНОКЛАВИШНЫЙ УТОПЛЕННОГО ТИПА ПРИ СКРЫТОЙ ПРОВОДКЕ | 100ШТ | 0.01
78 | С | "CAMILLA". ВЫКЛ. 1-КЛ. 10А, PRIME | ШТ | 1
79 | Ц0803-591-09 | МОНТАЖ РОЗЕТКА | 100ШТ | 0.02
80 | С | РОЗЕТКА 2-МЕСТНАЯ С ЗАЗЕМЛЕНИЕМ И КРЫШКОЙ 16 А, IP 44, БЕЛАЯ | ШТ | 2
81 | С | КОРОБКА ПОДРОЗЕТНИК | ШТ | 2
82 | С | КОРОБКА ОТВЕТВИТЕЛЬНАЯ | ШТ | 1
83 | Ц0802-403-03 | ПРОВОД В ЗАЩИТНОЙ ОБОЛОЧКЕ ИЛИ КАБЕЛЬ ДВУХ-ТРЕХЖИЛЬНЫЕ ПОД ШТУКАТУРКУ ПО СТЕНАМ ИЛИ В БОРОЗДАХ | 100М | 0.35
84 | С | ПРОВОДА БЫТОВЫЕ НА НАПРЯЖЕНИЕ ДО 0,45 КВ ППВ 3Х2,5 | 1000М | 0.035
85 | С | ТРУБА ГОФРИРОВАННАЯ ПВХ PLAST С ЗОНДОМ D20MM | М | 20
ТЕХНИЧЕСКИЕ ПОМЕЩЕНИЯ
ТЕХНИЧЕСКИЕ ПОМЕЩЕНИЯ РАЗМЕР 2,6Х2,6М
1 | Е0102-057-02 | РАЗРАБОТКА ГРУНТА ВРУЧНУЮ В ТРАНШЕЯХ ГЛУБИНОЙ ДО 2 М БЕЗ КРЕПЛЕНИЙ С ОТКОСАМИ, ГРУППА ГРУНТОВ 2 | 100М3 | 0.0156
2 | Е0801-002-02 МИНСТРОЙИЖКХ 14.02.23 Г. N 30 | УСТРОЙСТВО ОСНОВАНИЯ ПОД ФУНДАМЕНТЫ ЩЕБЕНОЧНОГО ТОЛЩ 100 ММ | М3 ОСНОВАНИЯ | 1.25
3 | Е0601-001-20 ДОП. 3 | УСТРОЙСТВО ЛЕНТОЧНЫХ ФУНДАМЕНТОВ БЕТОННЫХ | 100М3 | 0.014
4 | Е1202-002-02 | УСТРОЙСТВО ГИДРОИЗОЛЯЦИЙ ВЕРТИКАЛЬНЫХ ПОВЕРХНОСТЕЙ. ОБМАЗОЧНАЯ БИТУМНАЯ В ОДИН СЛОЙ ПО ВЫРОВНЕННОЙ ПОВЕРХНОСТИ КИРПИЧА И БЕТОНА | 100М2 | 0.0728
ОТМОСТКА
5 | Е0801-002-01 МИНСТРОЙИЖКХ 14.02.23 Г. N 30 | УСТРОЙСТВО ОСНОВАНИЯ ИЗ ГПС ТОЛЩ. 10СМ | М3 ОСНОВАНИЯ | 0.66
6 | Е0601-001-01 ДОП. 3 | УСТРОЙСТВО БЕТОННОЙ ОТМОСКА ТОЛЩ. 8СМ | 100 М3 БЕТОНА | 0.00528
СТЕН
7 | Е0803-002-01 МИНСТРОЙИЖКХ 14.02.23 Г. N 30 | КЛАДКА СТЕН ИЗ ЛЕГКОБЕТОННЫХ КАМНЕЙ БЕЗ ОБЛИЦОВКИ ПРИ ВЫСОТЕ ЭТАЖА ДО 4 М | М3 | 5
МЕТАЛЛ. ПЕРЕМЫЧКА ПМ-1
8 | Е0903-012-12 | МОНТАЖ МЕТАЛЛИЧЕСКИХ ПЕРЕМЕЧКА | Т КОНСТРУКЦИЙ | 0.01885
9 | С | УГОЛОК 50 СТ3 СП | Т | 0.0181
10 | С | АРМАТУРА ДЛЯ МОНОЛИТНЫХ ЖЕЛЕЗОБЕТОННЫХ КОНСТРУКЦИЙ В ВИДЕ СЕТОК И ПЛОСКИХ КАРКАСОВ, ПЕРИОДИЧЕСКОГО ПРОФИЛЯ КЛАССА АIII, ДИАМТЕРОМ 10 ММ | Т | 0.00075
КРОВЛЯ
11 | Е1001-002-01 | УСТАНОВКА МАУЭРЛАТ | М3 | 0.027
12 | Е1001-002-01 | УСТАНОВКА СТРОПИЛ | М3 | 0.12
13 | Е1001-087-01 | ОГНЕЗАЩИТА ДЕРЕВЯННЫХ КОНСТРУКЦИЙ ФЕРМ, АРОК, БАЛОК, СТРОПИЛ, МАУЭРЛАТОВ | 10М3 | 0.0147
14 | Е1001-010-01 | УСТАНОВКА ОБРЕШЕТКИ ПОД ПРОФНАСИТИЛ | М3 | 0.065
15 | Е1203-004-01 | УСТРОЙСТВО КРОВЛИ ИЗ ПРОФНАСТИЛА ТОЛЩ. 0,5ММ | 100 М2 КРОВЛИ | 0.106
16 | Е1001-088-01 | ОГНЕЗАЩИТА ОБРЕШЕТОК ПОД КРОВЛЮ, ПОКРЫТИЯ И НАСТИЛЫ ПО ФЕРМАМ | 1000М2 | 0.0106
ВНУТРЕННЯЯ ОТДЕЛКА
17 | Е1502-016-03 ДОП. 12 МИНСТРОЙ РУЗ N 519 ОТ 18.11.2019 Г. | ОШТУКАТУРИВАНИЕ ПОВЕРХНОСТЕЙ ЦЕМЕНТНО-ИЗВЕСТКОВЫМ ИЛИ ЦЕМЕНТНЫМ РАСТВОРОМ ПО КАМНЮ И БЕТОНУ УЛУЧШЕННОЕ СТЕН | 100М2 | 0.21
18 | Е1504-002-01 ДОП. 8 | ИЗВЕСТКОВАЯ ОКРАСКА ВОДНЫМИ СОСТАВАМИ ВНУТРИ ПОМЕЩЕНИЙ ПО ШТУКАТУРКЕ | 100М2 | 0.21
ПОЛЫ
19 | Е1101-001-02 | УПЛОТНЕНИЕ ГРУНТА ЩЕБНЕМ | 100М2 | 0.0576
20 | Е1101-011-01 | УСТРОЙСТВО СТЯЖЕК ЦЕМЕНТНО-ПЕСЧАНЫХ ТОЛЩИНОЙ 20 ММ (ДОБАВИТЬ ТОЛЩ ДО 40 ММ) | 100М2 | 0.0576
21 | Е1101-011-02 К=4 | УСТРОЙСТВО СТЯЖЕК ЦЕМЕНТНО-ПЕСЧАНЫХ НА КАЖДЫЕ 5 ММ ИЗМЕНЕНИЯ ТОЛЩИНЫ СТЯЖКИ ДОБАВЛЯТЬ К НОРМЕ 11-01-011-01 | 100М2 | 0.0576
22 | Е1202-001-03 | УСТРОЙСТВО ГИДРОИЗОЛЯЦИЙ ГОРИЗОНТАЛЬНЫХ ПОВЕРХНОСТЕЙ. ОКЛЕЕЧНАЯ НА КАЖДЫЙ ПОСЛЕДУЮЩИЙ СЛОЙ | 100М2 | 0.0576
23 | Е1101-011-01 | УСТРОЙСТВО СТЯЖЕК ЦЕМЕНТНО-ПЕСЧАНЫХ ТОЛЩИНОЙ 20 ММ (ДОБАВИТЬ ТОЛЩ ДО 50 ММ) | 100М2 | 0.0576
24 | Е1101-011-02 К=6 | УСТРОЙСТВО СТЯЖЕК ЦЕМЕНТНО-ПЕСЧАНЫХ НА КАЖДЫЕ 5 ММ ИЗМЕНЕНИЯ ТОЛЩИНЫ СТЯЖКИ ДОБАВЛЯТЬ К НОРМЕ 11-01-011-01 | 100М2 | 0.0576
ПРОЕМЫ
25 | Е0904-014-01 ДОП. 4 | УСТАНОВКА МЕТАЛЛИЧЕСКИХ ДВЕРЕЙ С ПОДГОТОВКОЙ ПРОЕМА И УСТАНОВКОЙ НАКЛАДНЫХ И ЗАКЛАДНЫХ ДЕТАЛЕЙ ПЛОЩАДЬЮ ДВЕРНОГО ПРОЕМА: ДО 2,5 М2 | М2 | 2.16
26 | Е1001-036-02ДОП. 11 ГОСАРХИТЕКТСТРОЙ РУЗ ПР. № 429 ОТ 15.12.17 Г. | УСТАНОВКА В ЖИЛЫХ И ОБЩЕСТВЕННЫХ ЗДАНИЯХ ОКОННЫХ БЛОКОВ ИЗ ДЕРЕВО АЛЮМИНИЯ, АЛЮМИНИЯ, МЕТАЛЛОПЛАСТИКА В КАМЕННЫХ СТЕНАХ, ОТКРЫВАЮЩИМИСЯ (ПОВОРОТНЫХ, ОТКИДНЫХ, ПОВОРОТНО-ОТКИДНЫХ): С ПЛОЩАДЬЮ ПРОЕМА ДО 3 М2 | 100 М2 | 0.0016
27 | С | ОКОННЫЕ БЛОКИ ИЗ АЛЮМИНИЕВОГО ПРОФИЛЯ С СТЕКЛОПАКЕТОМ | М2 | 0.16
28 | Е1502-001-01 | УЛУЧШЕННАЯ ШТУКАТУРКА ЦЕМЕНТНО-ИЗВЕСТКОВЫМ РАСТВОРОМ ПО КАМНЮ СТЕН И ЦОКОЛ | 100М2 | 0.271
29 | Е1504-013-01 | ОКРАСКА ФАСАДОВ С ЛЕСОВ ПО ПОДГОТОВЛЕННОЙ ПОВЕРХНОСТИ ИЗВЕСТКОВАЯ | 100М2 | 0.271
, НАРУЖНЫЙ ВОДОПРОВОД И КАНАЛИЗАЦИЯ
В1(ХОЗ-ПИТЬЕВОЙ ВОДОПРОВОД)
1 | Е0101-003-01 | РАЗРАБОТКА ГРУНТА В ОТВАЛ ЭКСКАВАТОРАМИ "ДРАГЛАЙН" ИЛИ "ОБРАТНАЯ ЛОПАТА" С КОВШОМ ВМЕСТИМОСТЬЮ 1 [1-1,2] М3, ГРУППА ГРУНТОВ 1 | 1000М3 | 0.0564
2 | Е102-055-02 . ТЧ П.3.187 КЗТР=1,2 | ДОРАБОТКА ГРУНТА 2 ГРУППА ВРУЧНУЮ. | 100М3 | 0.0564
3 | Е102-057-02 | РАЗРАБОТКА ГРУНТА ВРУЧНУЮ В ТРАНШЕЯХ ПОД КОЛОДЦЫ, ГРУППА ГРУНТОВ 2 | 100М3 | 0.1218
4 | Е102-057-02 | РЫТЬЕ ПРИЯМКОВ ДЛЯ ЗАДЕЛКИ ТРУБ, ОТ РЫТЬЯ 2% ГРУППА ГРУНТОВ 2 | 100М3 | 0.0113
5 | Е102-005-01 | УПЛОТНЕНИЕ ГРУНТА ПНЕВМАТИЧЕСКИМИ ТРАМБОВКАМИ, ГРУППА ГРУНТОВ 1, 2 | 100М3 | 0.0376
6 | Е0102-009-01 | УПЛОТНЕНИЕ ГРУНТА ПОД ОСНОВАНИЕ ЗДАНИЯ ТРАМБУЮЩИМИ ПЛИТАМИ В КОТЛОВАНАХ С ПЛОЩАДЬЮ ДНА СВЫШЕ 100 М2 ПРИ 6-9 УДАРАХ ПО ОДНОМУ СЛЕДУ, ДИАМЕТР ТРАМБОВКИ 1,5 М | 1000М2 | 0.009
7 | Е101-033-01 | ЗАСЫПКА ТРАНШЕЙ И КОТЛОВАНОВ С ПЕРЕМЕЩЕНИЕМ ГРУНТА ДО 5 М БУЛЬДОЗЕРАМИ МОЩНОСТЬЮ 59 (80) КВТ (Л.С.), 1 ГРУППА ГРУНТОВ (МЯГКИМ ГРУНТОМ) | 1000М3 | 0.0141
8 | Е0102-004-01 | УПЛОТНЕНИЕ ГРУНТА ГРУНТОУПЛОТНЯЮЩИМИ МАШИНАМИ СО СВОБОДНО ПАДАЮЩИМИ ПЛИТАМИ ПРИ ТОЛЩИНЕ УПЛОТНЯЕМОГО СЛОЯ 30 СМ | 1000М3 | 0.0141
9 | Е2201-021-01 | УКЛАДКА ТРУБОПРОВОДОВ ИЗ ПОЛИЭТИЛЕНОВЫХ ТРУБ ДИАМЕТРОМ 32Х3 ММ | КМ | 0.09
10 | Е2201-021-01 | УКЛАДКА ТРУБОПРОВОДОВ ИЗ ПОЛИЭТИЛЕНОВЫХ ТРУБ ДИАМЕТРОМ 25Х2,8 ММ | КМ | 0.04
11 | СЦЕНА | ВЕНТИЛИ ПОЛИПРОПИЛЕНОВЫЕ С ПЛАСТИКОВОЙ РУЧКОЙ Д. 25 ММ | ШТ | 2
12 | СЦЕНА | ВЕНТИЛИ ПОЛИПРОПИЛЕНОВЫЕ С ПЛАСТИКОВОЙ РУЧКОЙ Д. 32 ММ | ШТ | 4
13 | СЦЕНА | ОБРАТНЫЕ ПОЛИПРОПИЛЕНОВЫЕ КЛАПАНЫ Д. 32 ММ | ШТ | 1
14 | Е2203-002-01 | УСТАНОВКА ПОЛИЭТИЛЕНОВЫХ ФАСОННЫХ ЧАСТЕЙ ОТВОДОВ, КОЛЕН, ПАТРУБКОВ, ПЕРЕХОДОВ | 10ШТ | 2.1
15 | СЦЕНА | ТРОЙНИК ПЭ Д. 25 ММ | ШТ | 2
16 | СЦЕНА | ТРОЙНИК ПЭ Д. 32 ММ | ШТ | 1
17 | СЦЕНА | ПЕРЕХОДНИК ПЭ Д. 32Х25 ММ | ШТ | 1
18 | СЦЕНА | ОТВОД ПЭ Д. 25 ММ | ШТ | 5
19 | СЦЕНА | ОТВОД ПЭ Д. 32 ММ | ШТ | 12
20 | Е2206-001-01 | ПРОМЫВКА С ДЕЗИНФЕКЦИЕЙ ТРУБОПРОВОДОВ ДИАМЕТРОМ 50-65 ММ | КМ | 0.094
21 | Е2201-012-01 | УКЛАДКА ФУТЛЯРА ИЗ СТАЛЬНЫХ ТРУБ ДИАМЕТРОМ 57Х3,5 ММ | КМ | 0.005
22 | Е2204-001-01 | УСТРОЙСТВО КРУГЛЫХ КОЛОДЦЕВ ИЗ СБОРНОГО ЖЕЛЕЗОБЕТОНА В ГРУНТАХ СУХИХ | 10М3 | 0.267
23 | СЦЕНА | ИЗДЕЛИЯ ДЛЯ КРУГЛЫХ КОЛОДЦЕВ ВЫПУСК 7 ЧАСТЬ 1 ПЛИТЫ ПЕРЕКРЫТИЯ КЦП 1-10-1 | ШТ | 3
24 | СЦЕНА | ИЗДЕЛИЯ ДЛЯ КРУГЛЫХ КОЛОДЦЕВ ВЫПУСК 7 ЧАСТЬ 1 КОЛЬЦА СТЕНОВЫЕ КЦ 10-6 | ШТ | 3
25 | СЦЕНА | ИЗДЕЛИЯ ДЛЯ КРУГЛЫХ КОЛОДЦЕВ ВЫПУСК 7 ЧАСТЬ 1 КОЛЬЦА СТЕНОВЫЕ КЦ 10-9 | ШТ | 3
26 | СЦЕНА | ИЗДЕЛИЯ ДЛЯ КРУГЛЫХ КОЛОДЦЕВ ВЫПУСК 7 ЧАСТЬ 1ПЛИТЫ ДНИЩА КЦД-10 | ШТ | 3
27 | СЦЕНА | ЛЮКИ ЧУГУННЫЕ ДЛЯ КОЛОДЦЕВ ГРУЗОПОДЬЁМНОСТЬ ДО 15 ТН | ШТ | 3
28 | Е1202-002-02 | УСТРОЙСТВО ГИДРОИЗОЛЯЦИЙ ВЕРТИКАЛЬНЫХ ПОВЕРХНОСТЕЙ. ОБМАЗОЧНАЯ БИТУМНАЯ В ОДИН СЛОЙ ПО ВЫРОВНЕННОЙ ПОВЕРХНОСТИ КИРПИЧА И БЕТОНА | 100М2 | 0.198
29 | Е1202-002-03 | УСТРОЙСТВО ГИДРОИЗОЛЯЦИЙ ВЕРТИКАЛЬНЫХ ПОВЕРХНОСТЕЙ. ОБМАЗОЧНАЯ БИТУМНАЯ НА КАЖДЫЙ СЛОЙ ДОБАВЛЯЕТСЯ | 100М2 | 0.198
30 | Е101-033-01 | ЗАСЫПКА ТРАНШЕЙ И КОТЛОВАНОВ С ПЕРЕМЕЩЕНИЕМ ГРУНТА ДО 5 М БУЛЬДОЗЕРАМИ МОЩНОСТЬЮ 59 (80) КВТ (Л.С.), 1 ГРУППА ГРУНТОВ | 1000М3 | 0.0423
31 | Е102-061-01 | ЗАБИВКА ПАЗУХ КОЛОДЦЕВ, ГРУППА ГРУНТОВ 1 | 100М3 | 0.0813
32 | Е102-061-01 | ИСПОЛЬЗОВАНИЕ НА МЕСТЕ ИЗЛИШНЕГО ГРУНТА 1 | 100М3 | 0.0873
К1(ХОЗ-БЫТОВАЯ КАНАЛИЗАЦИЯ)
33 | Е0101-003-02 | РАЗРАБОТКА ГРУНТА В ОТВАЛ ЭКСКАВАТОРАМИ "ДРАГЛАЙН" ИЛИ "ОБРАТНАЯ ЛОПАТА" С КОВШОМ ВМЕСТИМОСТЬЮ 1 [1-1,2] М3, ГРУППА ГРУНТОВ 2 | 1000М3 | 0.024
34 | Е0102-055-02 | РАЗРАБОТКА ГРУНТА ВРУЧНУЮ С КРЕПЛЕНИЯМИ В ТРАНШЕЯХ ШИРИНОЙ ДО 2 М, ГЛУБИНОЙ ДО 2 М, ГРУППА ГРУНТОВ 2 | 100М3 | 0.024
35 | Е102-57-2 | РАЗРАБОТКА ГРУНТА ВРУЧНУЮ В ТРАНШЕЯХ ПОД КОЛОДЦЫ, ГРУППА ГРУНТОВ 2 | 100М3 | 0.0812
36 | Е102-57-2 | РЫТЬЕ ПРИЯМКОВ ДЛЯ ЗАДЕЛКИ ТРУБ, ОТ РЫТЬЯ 2% ГРУППА ГРУНТОВ 2 | 100М3 | 0.0048
37 | Е102-5-1 | УПЛОТНЕНИЕ ГРУНТА ПНЕВМАТИЧЕСКИМИ ТРАМБОВКАМИ, ГРУППА ГРУНТОВ 1, 2 | 100М3 | 0.0136
38 | Е0102-009-01 | УПЛОТНЕНИЕ ГРУНТА ПОД ОСНОВАНИЕ ЗДАНИЯ ТРАМБУЮЩИМИ ПЛИТАМИ В КОТЛОВАНАХ С ПЛОЩАДЬЮ ДНА СВЫШЕ 100 М2 ПРИ 6-9 УДАРАХ ПО ОДНОМУ СЛЕДУ, ДИАМЕТР ТРАМБОВКИ 1,5 М | 1000М2 | 0.006
39 | Е2301-021-01 ДОП. 6 | УКЛАДКА КАНАЛИЗАЦИОННЫХ БЕЗНАПОРНЫХ ТРУБОПРОВОДОВ ИЗ ПОЛИЭТИЛЕНА ДИАМЕТРОМ ДО 150 ММ | 100М | 0.34
40 | Е2203-002-01 | УСТАНОВКА ПОЛИЭТИЛЕНОВЫХ ФАСОННЫХ ЧАСТЕЙ ОТВОДОВ, МУФТА, ПЕРЕХОДОВ. АДАПТОР | 10ШТ | 0.8
41 | СЦЕНА | ПОЛИЭТИЛЕНОВЫЕ ФАСОННЫЕ ЧАСТИ ДИАМЕТРОМ ДО 150 ММ | ШТ | 8
42 | Е2303-001-03 | УСТРОЙСТВО КРУГЛЫХ СБОРНЫХ ЖЕЛЕЗОБЕТОННЫХ КАНАЛИЗАЦИОННЫХ КОЛОДЦЕВ ДИАМЕТРОМ 1 М В ГРУНТАХ СУХИХ | 10М3 | 0.178
43 | СЦЕНА | ИЗДЕЛИЯ ДЛЯ КРУГЛЫХ КОЛОДЦЕВ ВЫПУСК 7 ЧАСТЬ 1 ПЛИТЫ ПЕРЕКРЫТИЯ КЦП 1-10-1 | ШТ | 2
44 | СЦЕНА | ИЗДЕЛИЯ ДЛЯ КРУГЛЫХ КОЛОДЦЕВ ВЫПУСК 7 ЧАСТЬ 1 КОЛЬЦА СТЕНОВЫЕ КЦ 10-6 | ШТ | 2
45 | СЦЕНА | ИЗДЕЛИЯ ДЛЯ КРУГЛЫХ КОЛОДЦЕВ ВЫПУСК 7 ЧАСТЬ 1 КОЛЬЦА СТЕНОВЫЕ КЦ 10-9 | ШТ | 2
46 | СЦЕНА | ИЗДЕЛИЯ ДЛЯ КРУГЛЫХ КОЛОДЦЕВ ВЫПУСК 7 ЧАСТЬ 1ПЛИТЫ ДНИЩА КЦД-10 | ШТ | 2
47 | СЦЕНА | ЛЮКИ ЧУГУННЫЕ ДЛЯ КОЛОДЦЕВ ГРУЗОПОДЬЁМНОСТЬ ДО 15 ТН | ШТ | 2
48 | Е1202-001-04 | УСТРОЙСТВО ГИДРОИЗОЛЯЦИЙ ГОРИЗОНТАЛЬНЫХ ПОВЕРХНОСТЕЙ. ОБМАЗОЧНАЯ БИТУМНАЯ В ОДИН СЛОЙ | 100М2 | 0.132
49 | Е1202-001-05 | УСТРОЙСТВО ГИДРОИЗОЛЯЦИЙ ГОРИЗОНТАЛЬНЫХ ПОВЕРХНОСТЕЙ. ОБМАЗОЧНАЯ БИТУМНАЯ НА КАЖДЫЙ ПОСЛЕДУЮЩИЙ СЛОЙ | 100М2 | 0.132
50 | Е101-033-01 | ЗАСЫПКА ТРАНШЕЙ И КОТЛОВАНОВ С ПЕРЕМЕЩЕНИЕМ ГРУНТА ДО 5 М БУЛЬДОЗЕРАМИ МОЩНОСТЬЮ 59 (80) КВТ (Л.С.), 1 ГРУППА ГРУНТОВ | 1000М3 | 0.01686
51 | Е102-061-01 | ЗАСЫПКА ВРУЧНУЮ ТРАНШЕЙ, ПАЗУХ КОТЛОВАНОВ И ЯМ, ГРУППА ГРУНТОВ 1 | 100М3 | 0.0714
52 | Е0102-004-01 | УПЛОТНЕНИЕ ГРУНТА ГРУНТОУПЛОТНЯЮЩИМИ МАШИНАМИ СО СВОБОДНО ПАДАЮЩИМИ ПЛИТАМИ ПРИ ТОЛЩИНЕ УПЛОТНЯЕМОГО СЛОЯ 30 СМ | 1000М3 | 0.00714
53 | Е102-061-01 | ЗАБИВКА ПАЗУХ КОЛОДЦЕВ, ГРУППА ГРУНТОВ 1 | 100М3 | 0.0544
54 | Е102-061-01 | ИСПОЛЬЗОВАНИЕ НА МЕСТЕ ИЗЛИШНЕГО ГРУНТА 1 | 100М3 | 0.0584
55 | СЦЕНА | “TOPLOS-75” AVTONOM KANALIZATSIYA TEXNIK MALUMOTLARI | КОМПЛ | 1
, НАРУЖНАЯ ЭЛЕКТРИЧЕСКАЯ ЧАСТЬ
ЛЭП-10КВТ
1 | Е3304-004-01 | УСТАНОВКА ОДНОСТОЕЧНЫХ ПРОМЕЖУТОЧНЫХ ОПОР ВЛ 35 КВ С ЖЕЛЕЗОБЕТОННЫМИ ВИБРИРОВАННЫМИ СТОЙКАМИ ДЛИНОЙ ЖЕЛЕЗОБЕТОННЫХ ОПОР ЛЭП СВ 110-3,5-75 | ОПОРА | 2
2 | СЦЕНА | СТОЙКИ ЖЕЛЕЗОБЕТОННЫЕ ЛЭП СВ 110-3,5-75 | ШТ | 2
3 | СЦЕНА | ПЛИТЫ ПЕРЕКРЫТИЯ П-3 | ШТ | 2
4 | СЦЕНА | ТРАВЕРС С ОБРАЗНЫЙ 50/50-1,2ММ 3000ММ | ШТ | 2
5 | СЦЕНА | ИЗОЛЯТОР ШФУ-100 | ШТ | 7
6 | Е3304-030-02 | УСТАНОВКА РАЗРЯДНИКОВ ВРУЧНУЮ | КОМПЛЕКТ | 3
7 | Е3303-010-2 ДОП. 1 | ПОГРУЗО-РАЗГРУЗОЧНЫЕ РАБОТЫ НА ТРАССЕ Ж/Б. КОНСТРУКЦИЙ | Т | 2.58
8 | Е0102-057-02 | РАЗРАБОТКА ГРУНТА ВРУЧНУЮ В ТРАНШЕЯХ ГЛУБИНОЙ ДО 2 М БЕЗ КРЕПЛЕНИЙ С ОТКОСАМИ, ГРУППА ГРУНТОВ 2 | 100М3 | 0.247
9 | Е102-61-1 | ЗАСЫПКА ВРУЧНУЮ ТРАНШЕЙ, ПАЗУХ КОТЛОВАНОВ И ЯМ, ГРУППА ГРУНТОВ 1 | 100М3 | 0.247
10 | Ц0802-141-01 | КАБЕЛИ ДО 35 КВ В ГОТОВЫХ ТРАНШЕЯХ БЕЗ ПОКРЫТИЙ. КАБЕЛЬ, МАССА 1 М, КГ, ДО 1 | 100М | 0.6
11 | СЦЕНА | СИЛОВЫЕ КАБЕЛИ С АЛЮМИНИЕВОЙ ЖИЛОЙ УСИЛЕННЫЕ АПВПУ 1Х120/16-10 КВ | 1000М | 0.06
ЛЭП-0,4КВТ
12 | Е0101-003-14 | РАЗРАБОТКА ГРУНТА В ОТВАЛ ЭКСКАВАТОРАМИ "ДРАГЛАЙН" ИЛИ "ОБРАТНАЯ ЛОПАТА" С КОВШОМ ВМЕСТИМОСТЬЮ 0,5 [0,5-0,63] М3, ГРУППА ГРУНТОВ 2 | 1000М3 | 0.0619
13 | Е0101-033-01 | ЗАСЫПКА ТРАНШЕЙ И КОТЛОВАНОВ С ПЕРЕМЕЩЕНИЕМ ГРУНТА ДО 5 М БУЛЬДОЗЕРАМИ МОЩНОСТЬЮ 59 [80] КВТ [Л.С.], 1 ГРУППА ГРУНТОВ | 1000М3 | 0.0619
14 | Ц0802-142-01 | УСТРОЙСТВО ПОСТЕЛИ ПРИ ОДНОМ КАБЕЛЕ В ТРАНШЕЕ | 100М | 2.21
15 | Ц0802-143-01 | ПОКРЫТИЕ КАБЕЛЯ КИРПИЧОМ ОДНОГО КАБЕЛЯ | 100М | 2.21
16 | Ц0802-141-01 | КАБЕЛИ ДО 35 КВ В ГОТОВЫХ ТРАНШЕЯХ БЕЗ ПОКРЫТИЙ. КАБЕЛЬ, МАССА 1 М, КГ, ДО 1 | 100М | 2.21
17 | Е3402-001-01 ДОП. 7 | УСТРОЙСТВО ТРУБОПРОВОДОВ ИЗ АСБЕСТОЦЕМЕНТНЫХ ТРУБ С СОЕДИНЕНИЕМ СТАЛЬНЫМИ МАНЖЕТАМИ ДО 2-Х ОТВЕРСТИЙ | КАН.-КМ | 0.06
18 | Ц0802-158-14 | ЗАДЕЛКА КОНЦЕВАЯ ДЛЯ 3-004-ЖИЛЬНОГО КАБЕЛЯ С ПЛАСТМАССОВОЙ И РЕЗИНОВОЙ ИЗОЛЯЦИЕЙ НАПРЯЖЕНИЕМ ДО 1 КВ, СЕЧЕНИЕ ОДНОЙ ЖИЛЫ, ММ2, ДО 35 | ШТ | 4
19 | СЦЕНА | МУФТА ПКВ(Н)ТП 4Х35/50 С/Н ПВХ/СПЭ ИЗОЛЯЦИЯ 1КВ IEK | ШТ | 4
20 | Ц0802-472-2 ДОП. 8 | ЗАЗЕМЛЯЮЩИЕ ПРОВОДНИКИ. ЗАЗЕМЛИТЕЛЬ ГОРИЗОНТАЛЬНЫЙ ИЗ СТАЛИ ПОЛОСОВОЙ СЕЧЕНИЕМ 160 ММ2 | 100М | 0.5
21 | Ц0802-471-01 ДОП. 8 | ЗАЗЕМЛИТЕЛЬ ВЕРТИКАЛЬНЫЙ ИЗ УГЛОВОЙ СТАЛИ, РАЗМЕР, ММ 50Х50Х5 | 10ШТ | 1.5
22 | Ц0801-086-01 | КОМПЛЕКТНЫЕ ТРАНСФОРМАТОРНЫЕ ПОДСТАНЦИИ [KТП]. ШКАФ ВВОДА ВЫСОКОВОЛЬТНЫЙ ГКТП-100/10 | ШКАФ | 1
МАТЕРИАЛЫ НЕ УЧТЕННЫЕ ЦЕННИКОМ
23 | СЦЕНА | КОМПЛЕКТНАЯ ТРАНСФОРМАТОРНАЯ ПОДСТАНЦИЯ ТУПИКОВАЯ ВОЗДУХ/КАБЕЛЬ ТИПА ГКТП-100/06(10) 0,4 КВА С ТРАНФОРМАТОРОМ ТИПА ТМГ-100/06(10) 0,4КВА БЕЗ СЧЁТЧИКА ЭЛ.ЭНЕРГИИ | ШТ | 1
24 | СЦЕНА | ТРЕХФАЗНЫЙ МОНОГОФУНКЦИОНАЛЬНЫЙ МНОГОТАРИФНЫЙ СЧЕТЧИК АКТВНЫЙ И РИАКТИВНОЙ ЭЛЕКТРИЧЕСКОЙ ЭНЕРГИЯ, ПРЯМОГО ПОДКЛЮЧЕНИЯ СО ВСТРОЕННЫМ РЕЛЕ ОТКЛЮЧЕНИЯ ПОРТ ИНТЕРФЕЙСА RS 485 СМЕННОЙ МОДУЛЬ (PLC, GPRS, RF) ТИП-EX518 (3Х230/400V 3 ФАЗНЫЙ 4 ПРОВОДА, 3Х30(100) А) | ШТ | 1
25 | СЦЕНА | УСТАНОВКИ КОМПЕНСАЦИИ РЕАКТИВНОЙ МОЩНОСТИ УКМ-58 УКРМ КРМ | ШТ | 1
26 | СЦЕНА | ГАЗО-БЕНЗИНОВЫЕ (ГИБРИДНЫЕ) ГЕНЕРАТОРЫ 7-7,5 КВТ C АВР | ШТ | 1
27 | СЦЕНА | КАБЕЛЬ СИЛОВОЙ С АЛЮМИНИЕВЫМИ ЖИЛАМИ В ПВХ ИЗОЛЯЦИИ И ОБОЛОЧКЕ НА НАПРЯЖЕНИЕ 1 КВ АВВГ 4Х10 | 1000М | 0.066
28 | СЦЕНА | КАБЕЛЬ СИЛОВОЙ С АЛЮМИНИЕВЫМИ ЖИЛАМИ В ПВХ ИЗОЛЯЦИИ И ОБОЛОЧКЕ НА НАПРЯЖЕНИЕ 1 КВ АВВГ 4Х25 | 1000М | 0.059
29 | СЦЕНА | КАБЕЛЬ СИЛОВОЙ С АЛЮМИНИЕВЫМИ ЖИЛАМИ В ПВХ ИЗОЛЯЦИИ И ОБОЛОЧКЕ НА НАПРЯЖЕНИЕ 1 КВ АВВГ 4Х35 | 1000М | 0.096
30 | СЦЕНА | ПЕСОК ДЛЯ СТРОИТЕЛЬНЫХ РАБОТ | М3 | 8.8
31 | СЦЕНА | КИРПИЧ | ШТ | 1842
НАРУЖНЫЕ ОСВЕЩЕНИЕ
32 | Е0102-057-02 | РАЗРАБОТКА ГРУНТА ВРУЧНУЮ В ТРАНШЕЯХ ГЛУБИНОЙ ДО 2 М БЕЗ КРЕПЛЕНИЙ С ОТКОСАМИ, ГРУППА ГРУНТОВ 2 | 100М3 | 0.0245
33 | Е0601-001-01 ДОП. 3 | УСТРОЙСТВО БЕТОННОЙ ПОДГОТОВКИ ПОД СТОЙКИ ИЗ БЕТОНА В15 | 100 М3 | 0.0245
34 | Е3307-004-01 ДОП. 11 ГОСАРХИТЕКТСТРОЙ РУЗ ПР. № 429 ОТ 15.12.17 Г. | УСТАНОВКА МЕТАЛЛИЧЕСКИХ ОПОР С КАБЕЛЬНЫМ ВВОДОМ ВЕСОМ ДО 1 ТН | 1 ТН | 0.08904
35 | СЦЕНА | ТРУБЫ СТАЛЬНЫЕ ЭЛЕКТРОСВАРНЫЕ ПРЯМОШОВНЫЕ ГОСТ 10705-80 ДН. 57Х3,0 ММ (ТЕОР. МАССА 1 МЕТРА = 4,00 КГ) | М | 35
36 | Е3304-014-01 | УСТАНОВКА СВЕТИЛЬНИКОВ СОЛНЕЧНЫМ ПАНЕЛЕМИ | 1 СВЕТИЛЬНИК | 7
37 | СЦЕНА | СОЛНЕЧНЫЙ СВЕТОДИОДНЫЙ УЛИЧНЫЙ ФОНАРЬ 90 ВАТТ (СВЕТОДИОДНАЯ ЛАМПА: 90ВТ LED -6000K | ШТ | 7
, БЛАГОУСТРОЙСТВО И ВОРОТА
ВОРОТА МЕТАЛЛИЧЕСКИЕ АЖУРНОЕ
1 | Е0102-058-02 | КОПАНИЕ ЯМ ВРУЧНУЮ БЕЗ КРЕПЛЕНИЙ ДЛЯ СТОЕК И СТОЛБОВ БЕЗ ОТКОСОВ ГЛУБИНОЙ ДО 0,7 М ГРУППА ГРУНТОВ 2 | 100М3 | 0.006
2 | Е0801-002-03 МИНСТРОЙИЖКХ 14.02.23 Г. N 30 | УСТРОЙСТВО ОСНОВАНИЯ ПОД ФУНДАМЕНТЫ ГРАВИЙНОГО | М3 | 0.1
3 | Е0601-153-01 ДОП. 14 | УСТРОЙСТВО ЛЕНТОЧНЫХ ФУНДАМЕНТОВ С ПОМОЩЬЮ АВТОБЕТОНОНАСОСА БЕТОННЫХ ИЗ БЕТОНА В7,5 | 100М3 | 0.0073
4 | СЦЕНА | АРМАТУРА ДЛЯ МОНОЛИТНЫХ ЖЕЛЕЗОБЕТОННЫХ КОНСТРУКЦИЙ КЛАССА АIII, ДИАМЕТРОМ 12 ММ | Т | 0.0077
5 | Е0903-012-12 | МОНТАЖ ОПОРНЫХ СТОЕК ИЗ СТАЛЬНЫХ ТРУБ ДИАМЕТРОМ 276 ММ | Т | 0.326
6 | Е0903-030-01 | МОНТАЖ МЕТАЛЛИЧЕСКИХ АЖУРНЫХ ВОРОТ И КАЛИТКИ | Т | 0.358
7 | Е1303-002-04 | ОГРУНТОВКА МЕТАЛЛИЧЕСКИХ ПОВЕРХНОСТЕЙ ЗА ОДИН РАЗ ГРУНТОВКОЙ ГФ-021 | 100М2 | 0.14
8 | Е1303-004-13 | ОКРАСКА МЕТАЛЛИЧЕСКИХ ОГРУНТОВАННЫХ ПОВЕРХНОСТЕЙ ЭМАЛЬЮ ЭП-5116 | 100 М2 | 0.14
БЛАГОУСТРОЙСТВО
9 | Е2704-001-02 | УСТРОЙСТВО ПОДСТИЛАЮЩИХ И ВЫРАВНИВАЮЩИХ СЛОЕВ ОСНОВАНИЙ ИЗ ПЕСЧАНО-ГРАВИЙНОЙ СМЕСИ, ТОЛЩИНОЙ 10 СМ | 100М3 | 0.7
10 | Е2706-002-17 ДОП. 12 МИНСТРОЙ РУЗ N 519 ОТ 18.11.2019 Г. | УСТРОЙСТВО ЦЕМЕНТОБЕТОННЫХ ПОКРЫТИЙ ОДНОСЛОЙНЫХ СРЕДСТВАМИ МАЛОЙ МЕХАНИЗАЦИИ, ТОЛЩИНА СЛОЯ 20 СМ (ТОЛЩ. 10 СМ) | 1000М2 | 0.7
11 | Е2706-002-18 ДОП. 12 МИНСТРОЙ РУЗ N 519 ОТ 18.11.2019 Г. К=10 | ВЫЧИТАЕТСЯ ПОЗИЦИЯ: ПРИ ИЗМЕНЕНИИ ТОЛЩИНЫ СЛОЯ НА 1 СМ ИСКЛЮЧАТЬ К НОРМЕ 27-06-002-17 | 1000М2 | -0.7
12 | Е2702-007-01 | УСТРОЙСТВО ВОДОСБРОСНЫХ СООРУЖЕНИЙ С ПРОЕЗЖЕЙ ЧАСТИ ИЗ ОТКРЫТЫХ ЛОТКОВ НА ОБОЧИНАХ | М3 | 22.352
13 | СЦЕНА | ЛОТКИ ИРРИГАЦИОННЫЕ ЛИ-5 | ШТ | 51
14 | Е2201-001-05 ДОП. 4 | УКЛАДКА АСБЕСТОЦЕМЕНТНЫХ ВОДОПРОВОДНЫХ ТРУБ С СОЕДИНЕНИЕМ ПРИ ПОМОЩИ АСБЕСТОЦЕМЕНТНЫХ МУФТ ДИАМЕТРОМ 300 ММ | КМ | 0.0243
15 | СЦЕНА | СКАМЬЯ | ШТ | 3
16 | СЦЕНА | УРНА ТИП I | ШТ | 3
17 | СЦЕНА | УЛИЧНЫЙ ПОЖАРН.ЩИТ-ПОСТ (БАК ПОД ПЕСОК, БАГОР, ЛОПАТА, ТОПОР, 2 ВЕДРА, ЛОМ). МЕТАЛЛ 0,8 ММ (УЗБЕКИСТАН) | ШТ | 2
ОЗЕЛЕНЕНИЕ
18 | Е4701-015-06 | ПОДГОТОВКА СТАНДАРТНЫХ ПОСАДОЧНЫХ МЕСТ ДЛЯ ДЕРЕВЬЕВ С ОГОЛЕННОЙ КОРНЕВОЙ СИСТЕМОЙ ВРУЧНУЮ В ЕСТЕСТВЕННОМ ГРУНТЕ | 10ЯМ | 2.6
19 | Е4701-017-01 | ПОСАДКА ДЕРЕВЬЕВ С ОГОЛЕННОЙ КОРНЕВОЙ СИСТЕМОЙ В ЯМЫ РАЗМЕРОМ 0,7Х0,7 М | 10ШТ | 2.6