## Лист7
ТОШКЕНТ ШАХРИ ШАЙХОНТОХУР ТУМАНИ 19-СОНЛИ МАКТАБ ФАСАД КИСМИ ХАМДА ТАРНОВ КИСМЛАРИНИ МУКАММАЛ ТАЬМИРЛАШ
наименование (объекта) стройки (предприятия, здания, сооружения)
№ п/п | Шифр номера нормативов и коды ресурсов | Наименование работ и затрат, характеристика оборудования и его масса, расход ресурсов на единицу измерения | Единица измерения | Количество |  | Количество
|  |  |  | на единицу измерения | по проектным данным | цена | сумма
1 | 2 | 3 | 4 | 5 | 6 | 7 | 8
ДЕМОНТАЖНЫЙ РАБОТ
1 | Е46-04-008-2 | РАЗБОРКА ПОКРЫТИЙ КРОВЕЛЬ: ИЗ ЛИСТОВОЙ СТАЛИ_КОЗЫРЁК | 100 М2 |  | 1
1.1 | 00001 | ЗАТРАТЫ ТРУДА РАБОЧИХ-СТРОИТЕЛЕЙ | ЧЕЛ-ЧАС | 8,58 | 8,58
1.2 | 00977 | ЛЕБЕДКИ ЭЛЕКТРИЧЕСКИЕ, ТЯГОВЫМ УСИЛИЕМ 19,62 КН /2 Т/ | МАШ.-Ч. | 1,88 | 1,88
2 | Е10-01-082-2 | УСТАНОВКА ОБРЕШЕТКА | 1 М3 |  | 0,1
2.1 | 00001 | ЗАТРАТЫ ТРУДА РАБОЧИХ-СТРОИТЕЛЕЙ | ЧЕЛ-ЧАС | 15,04 | 1,504
2.2 | 00003 | ЗАТРАТЫ ТРУДА МАШИНИСТОВ | ЧЕЛ-ЧАС | 0,36 | 0,036
2.3 | 00762 | КРАНЫ 10 Т НА АВТОМОБИЛЬНОМ ХОДУ ПРИ РАБОТЕ НА ДРУГИХ ВИДАХ СТРОИТЕЛЬСТВА | МАШ.-Ч. | 0,15 | 0,015
2.4 | 01523 | ПИЛА ДИСКОВАЯ ЭЛЕКТРИЧЕСКАЯ | МАШ.-Ч. | 0,14 | 0,014
2.5 | 02509 | АВТОМОБИЛЬ БОРТОВОЙ, ГРУЗОПОДЬЕМНОСТЬЮ ДО 5 Т | МАШ.-Ч. | 0,21 | 0,021
2.6 | 30391 | ГВОЗДИ СТРОИТЕЛЬНЫЕ С ПЛОСКОЙ ГОЛОВКОЙ 1.8Х60 ММ | ТН | 0,0007 | 0,00007
2.7 | 32502 | ПОКОВКИ ИЗ КВАДРАТНЫХ ЗАГОТОВОК ПРИ МАССЕ ОДНОЙ ПОКОВКИ 2,825 КГ | ТН | 0,001 | 0,0001
2.8 | 36023 | БРУСКИ ОБРЕЗНЫЕ ИЗ ХВОЙНЫХ ПОРОД ДЛИНОЙ 4-6.5М, ШИРИНОЙ 75-150ММ, ТОЛЩИНОЙ 40-75 ММ, I СОРТА | М3 | 1,02 | 0,102
2.9 | 36061 | ДОСКИ ОБРЕЗНЫЕ ИЗ ХВОЙНЫХ ПОРОД ДЛИНОЙ 4-6,5 М, ШИРИНОЙ 75-150 ММ, ТОЛЩИНОЙ 44 ММ И БОЛЕЕ, III СОРТА | М3 | 0,03 | 0,003
2.10 | 45089 | ПАСТА АНТИСЕПТИЧЕСКАЯ | ТН | 0,0015 | 0,00015
3 | Е12-03-004-01 | УСТРОЙСТВО КРОВЛИ ИЗ МЕТАЛЛОЧЕРЕПИЦЫ, ПРОФНАСТИЛА ТРАПЕЦИЕВИДНОГО И СИНУСОВИДНОГО ПРОФИЛЯ С ПОКРЫТИЕМ ПО ГОТОВЫМ ПРОГОНАМ: ПРОСТАЯ | 100 М2 КРОВЛИ |  | 1
3.1 | 00001 | ЗАТРАТЫ ТРУДА РАБОЧИХ-СТРОИТЕЛЕЙ | ЧЕЛ-ЧАС | 38,53 | 38,53
3.2 | 00521 | ДРЕЛИ ЭЛЕКТРИЧЕСКИЕ | МАШ.-Ч. | 2,41 | 2,41
3.3 | 00762 | КРАНЫ 10 Т НА АВТОМОБИЛЬНОМ ХОДУ ПРИ РАБОТЕ НА ДРУГИХ ВИДАХ СТРОИТЕЛЬСТВА | МАШ.-Ч. | 0,29 | 0,29
3.4 | 02509 | АВТОМОБИЛЬ БОРТОВОЙ, ГРУЗОПОДЬЕМНОСТЬЮ ДО 5 Т | МАШ.-Ч. | 0,4 | 0,4
3.5 | 030819 | ВИНТЫ САМОНАРЕЗАЮЩИЕ С УПЛОТНИТЕЛЬНОЙ ПРОКЛАДКОЙ 4,8X80 | ШТ | 81 | 81
3.6 | 30818 | ВИНТЫ САМОНАРЕЗАЮЩИЕ С УПЛОТНИТЕЛЬНОЙ ПРОКЛАДКОЙ 4,8Х35 ММ | ШТ | 645 | 645
4 | 05356 | ПРОФНАСТИЛ ОКРАШЕННЫЙ ТОЛЩИНОЙ 0,5 ММ | М2 |  | 22
5 | Е62-25-7 | ШПАТЛЕВКА ФАСАДОВ ПРОСТЫХ С ЗЕМЛИ И ЛЕСОВ | 100 М2 ОБРАБОТАННОЙ ПОВЕРХНОСТИ |  | 0,6
5.1 | 00001 | ЗАТРАТЫ ТРУДА РАБОЧИХ-СТРОИТЕЛЕЙ | ЧЕЛ-ЧАС | 23,6 | 14,16
5.2 | 00003 | ЗАТРАТЫ ТРУДА МАШИНИСТОВ | ЧЕЛ-ЧАС | 0,02 | 0,012
5.3 | 00975 | ЛЕБЕДКИ ЭЛЕКТРИЧЕСКИЕ, ТЯГОВЫМ УСИЛИЕМ ДО 5,79 КН /0,59 Т/ | МАШ.-Ч. | 0,1 | 0,06
5.4 | 02509 | АВТОМОБИЛЬ БОРТОВОЙ, ГРУЗОПОДЬЕМНОСТЬЮ ДО 5 Т | МАШ.-Ч. | 0,02 | 0,012
5.5 | 31708 | ШПАТЛЕВКА ХВ-005 СЕРАЯ | ТН | 0,05 | 0,03
5.6 | 35512 | ПЕМЗА ШЛАКОВАЯ /ЩЕБЕНЬ ПОРИСТЫЙ ИЗ МЕТАЛЛУРГИЧЕСКОГО ШЛАКА/, МАРКА 600, ФРАКЦИЯ ОТ 5 ДО 10 ММ | М3 | 0,0047 | 0,00282
6 | Е15-04-014-2 | КРЕМНИЙОРГАНИЧЕСКАЯ ОКРАСКА ФАСАДОВ С ЛЕСОВ ПО ПОДГОТОВЛЕННОЙ ПОВЕРХНОСТИ,КОЗЫРЁК | 100 М2 |  | 0,6
6.1 | 00001 | ЗАТРАТЫ ТРУДА РАБОЧИХ-СТРОИТЕЛЕЙ | ЧЕЛ-ЧАС | 9,79 | 5,874
6.2 | 00003 | ЗАТРАТЫ ТРУДА МАШИНИСТОВ | ЧЕЛ-ЧАС | 0,11 | 0,066
6.3 | 00975 | ЛЕБЕДКИ ЭЛЕКТРИЧЕСКИЕ, ТЯГОВЫМ УСИЛИЕМ ДО 5,79 КН /0,59 Т/ | МАШ.-Ч. | 0,13 | 0,078
6.4 | 02499 | АВТОМОБИЛИ БОРТОВЫЕ ГРУЗОПОДЪЕМНОСТЬЮ ДО 5 Т | МАШ.-Ч. | 0,11 | 0,066
6.5 | 31752 | ЭМАЛЬ КРЕМНИЙОРГАНИЧЕСКАЯ КО-174 РАЗНЫХ ЦВЕТОВ | ТН | 0,079 | 0,0474
6.6 | 34035 | УАЙТ-СПИРИТ | ТН | 0,007 | 0,0042
7 | Е12-01-010-01 | УСТРОЙСТВО МЕЛКИХ ПОКРЫТИЙ (БРАНДМАУЭРЫ, ПАРАПЕТЫ, СВЕСЫ И Т.П.) ИЗ ЛИСТОВОЙ ОЦИНКОВАННОЙ СТАЛИХ | 100 М2 ПОКРЫТИЯ |  | 1,55
7.1 | 00001 | ЗАТРАТЫ ТРУДА РАБОЧИХ-СТРОИТЕЛЕЙ | ЧЕЛ-ЧАС | 112,75 | 174,7625
7.2 | 00003 | ЗАТРАТЫ ТРУДА МАШИНИСТОВ | ЧЕЛ-ЧАС | 0,27 | 0,4185
7.3 | 02509 | АВТОМОБИЛЬ БОРТОВОЙ, ГРУЗОПОДЬЕМНОСТЬЮ ДО 5 Т | МАШ.-Ч. | 0,07 | 0,1085
7.4 | 30405 | ГВОЗДИ ТОЛЕВЫЕ КРУГЛЫЕ 3.0Х40 ММ | ТН | 0,004 | 0,0062
7.5 | 32522 | ПРОВОЛОКА КАНАТНАЯ ОЦИНКОВАННАЯ ГРУППЫ С, МАРКИ В, ДИАМЕТРОМ 3 ММ | ТН | 0,012 | 0,0186
8 | СТККК1 | СТАЛЬ ЛИСТОВАЯ ОЦИНКОВАННАЯ,ТОЛЩИНОЙ 0,5 ММ | М2 |  | 155
9 | Е13-03-002-04 | ОГРУНТОВКА МЕТАЛЛИЧЕСКИХ ПОВЕРХНОСТЕЙ ЗА ОДИН РАЗ: ГРУНТОВКОЙ ГФ-021 | 100 М2 |  | 0,3
9.1 | 00001 | ЗАТРАТЫ ТРУДА РАБОЧИХ-СТРОИТЕЛЕЙ | ЧЕЛ-ЧАС | 5,31 | 1,593
9.2 | 00003 | ЗАТРАТЫ ТРУДА МАШИНИСТОВ | ЧЕЛ-ЧАС | 0,02 | 0,006
9.3 | 00112 | АВТОПОГРУЗЧИКИ 5 Т | МАШ.-Ч. | 0,01 | 0,003
9.4 | 00975 | ЛЕБЕДКИ ЭЛЕКТРИЧЕСКИЕ, ТЯГОВЫМ УСИЛИЕМ ДО 5,79 КН /0,59 Т/ | МАШ.-Ч. | 0,01 | 0,003
9.5 | 02509 | АВТОМОБИЛЬ БОРТОВОЙ, ГРУЗОПОДЬЕМНОСТЬЮ ДО 5 Т | МАШ.-Ч. | 0,01 | 0,003
9.6 | 02515 | АГРЕГАТЫ ОКРАСОЧНЫЕ ВЫСОКОГОДАВЛЕНИЯ ДЛЯ ОКРАСКИ ПОВЕРХНОСТЕЙ КОНСТРУКЦИЙ, МОЩНОСТЬЮ 1 КВТ | МАШ.-Ч. | 1,12 | 0,336
9.7 | 31419 | ГРУНТОВКА ГФ-021 КРАСНО-КОРИЧНЕВАЯ | ТН | 0,012 | 0,0036
9.8 | 34288 | КСИЛОЛ НЕФТЯНОЙ МАРКИ А | ТН | 0,002 | 0,0006
10 | Е13-03-004-26 | ОКРАСКА МЕТАЛЛИЧЕСКИХ ОГРУНТОВАННЫХ ПОВЕРХНОСТЕЙ: ЭМАЛЬЮ ПФ-115 | 100 М2 |  | 0,3
10.1 | 00001 | ЗАТРАТЫ ТРУДА РАБОЧИХ-СТРОИТЕЛЕЙ | ЧЕЛ-ЧАС | 3,83 | 1,149
10.2 | 00003 | ЗАТРАТЫ ТРУДА МАШИНИСТОВ | ЧЕЛ-ЧАС | 0,02 | 0,006
10.3 | 00112 | АВТОПОГРУЗЧИКИ 5 Т | МАШ.-Ч. | 0,01 | 0,003
10.4 | 00975 | ЛЕБЕДКИ ЭЛЕКТРИЧЕСКИЕ, ТЯГОВЫМ УСИЛИЕМ ДО 5,79 КН /0,59 Т/ | МАШ.-Ч. | 0,01 | 0,003
10.5 | 02509 | АВТОМОБИЛЬ БОРТОВОЙ, ГРУЗОПОДЬЕМНОСТЬЮ ДО 5 Т | МАШ.-Ч. | 0,01 | 0,003
10.6 | 02515 | АГРЕГАТЫ ОКРАСОЧНЫЕ ВЫСОКОГОДАВЛЕНИЯ ДЛЯ ОКРАСКИ ПОВЕРХНОСТЕЙ КОНСТРУКЦИЙ, МОЩНОСТЬЮ 1 КВТ | МАШ.-Ч. | 0,65 | 0,195
10.7 | 31795 | ЭМАЛЬ ПЕНТАФТАЛЕВАЯ ПФ-115 СЕРАЯ | ТН | 0,019 | 0,0057
10.8 | 34035 | УАЙТ-СПИРИТ | ТН | 0,0014 | 0,00042
ОТДЕЛКА КОЛОН-ФАСАД
11 | Е62-25-7 | ШПАТЛЕВКА ФАСАДОВ ПРОСТЫХ С ЗЕМЛИ И ЛЕСОВ | 100 М2 ОБРАБОТАННОЙ ПОВЕРХНОСТИ |  | 1,15
11.1 | 00001 | ЗАТРАТЫ ТРУДА РАБОЧИХ-СТРОИТЕЛЕЙ | ЧЕЛ-ЧАС | 23,6 | 27,14
11.2 | 00003 | ЗАТРАТЫ ТРУДА МАШИНИСТОВ | ЧЕЛ-ЧАС | 0,02 | 0,023
11.3 | 00975 | ЛЕБЕДКИ ЭЛЕКТРИЧЕСКИЕ, ТЯГОВЫМ УСИЛИЕМ ДО 5,79 КН /0,59 Т/ | МАШ.-Ч. | 0,1 | 0,115
11.4 | 02509 | АВТОМОБИЛЬ БОРТОВОЙ, ГРУЗОПОДЬЕМНОСТЬЮ ДО 5 Т | МАШ.-Ч. | 0,02 | 0,023
11.5 | 31708 | ШПАТЛЕВКА ХВ-005 СЕРАЯ | ТН | 0,05 | 0,0575
11.6 | 35512 | ПЕМЗА ШЛАКОВАЯ /ЩЕБЕНЬ ПОРИСТЫЙ ИЗ МЕТАЛЛУРГИЧЕСКОГО ШЛАКА/, МАРКА 600, ФРАКЦИЯ ОТ 5 ДО 10 ММ | М3 | 0,0047 | 0,00541
12 | Е15-04-014-2 | КРЕМНИЙОРГАНИЧЕСКАЯ ОКРАСКА ФАСАДОВ С ЛЕСОВ ПО ПОДГОТОВЛЕННОЙ ПОВЕРХНОСТИ,КОЛОН | 100 М2 |  | 1,15
12.1 | 00001 | ЗАТРАТЫ ТРУДА РАБОЧИХ-СТРОИТЕЛЕЙ | ЧЕЛ-ЧАС | 9,79 | 11,2585
12.2 | 00003 | ЗАТРАТЫ ТРУДА МАШИНИСТОВ | ЧЕЛ-ЧАС | 0,11 | 0,1265
12.3 | 00975 | ЛЕБЕДКИ ЭЛЕКТРИЧЕСКИЕ, ТЯГОВЫМ УСИЛИЕМ ДО 5,79 КН /0,59 Т/ | МАШ.-Ч. | 0,13 | 0,1495
12.4 | 02499 | АВТОМОБИЛИ БОРТОВЫЕ ГРУЗОПОДЪЕМНОСТЬЮ ДО 5 Т | МАШ.-Ч. | 0,11 | 0,1265
12.5 | 31752 | ЭМАЛЬ КРЕМНИЙОРГАНИЧЕСКАЯ КО-174 РАЗНЫХ ЦВЕТОВ | ТН | 0,079 | 0,09085
12.6 | 34035 | УАЙТ-СПИРИТ | ТН | 0,007 | 0,00805
ОБШИВКА
13 | Е15-04-014-2 | КРЕМНИЙОРГАНИЧЕСКАЯ ОКРАСКА ФАСАДОВ С ЛЕСОВ ПО ПОДГОТОВЛЕННОЙ ПОВЕРХНОСТИ,КОЛОН | 100 М2 |  | 3,8
13.1 | 00001 | ЗАТРАТЫ ТРУДА РАБОЧИХ-СТРОИТЕЛЕЙ | ЧЕЛ-ЧАС | 9,79 | 37,202
13.2 | 00003 | ЗАТРАТЫ ТРУДА МАШИНИСТОВ | ЧЕЛ-ЧАС | 0,11 | 0,418
13.3 | 00975 | ЛЕБЕДКИ ЭЛЕКТРИЧЕСКИЕ, ТЯГОВЫМ УСИЛИЕМ ДО 5,79 КН /0,59 Т/ | МАШ.-Ч. | 0,13 | 0,494
13.4 | 02499 | АВТОМОБИЛИ БОРТОВЫЕ ГРУЗОПОДЪЕМНОСТЬЮ ДО 5 Т | МАШ.-Ч. | 0,11 | 0,418
13.5 | 31752 | ЭМАЛЬ КРЕМНИЙОРГАНИЧЕСКАЯ КО-174 РАЗНЫХ ЦВЕТОВ | ТН | 0,079 | 0,3002
13.6 | 34035 | УАЙТ-СПИРИТ | ТН | 0,007 | 0,0266
14 | Е58-3-1 | РАЗБОРКА МЕЛКИХ ПОКРЫТИЙ И ОБДЕЛОК ИЗ ЛИСТОВОЙ СТАЛИ:ЖЕЛОБОВ | 100 М ТРУБ И ПОКРЫТИЙ |  | 4,5
14.1 | 00001 | ЗАТРАТЫ ТРУДА РАБОЧИХ-СТРОИТЕЛЕЙ | ЧЕЛ-ЧАС | 9,1 | 40,95
14.2 | 00975 | ЛЕБЕДКИ ЭЛЕКТРИЧЕСКИЕ, ТЯГОВЫМ УСИЛИЕМ ДО 5,79 КН /0,59 Т/ | МАШ.-Ч. | 0,12 | 0,54
14.3 | 99999 | МУСОР СТРОИТЕЛЬНЫЙ | ТН | 0,12 | 0,54
15 | Е58-3-3 | РАЗБОРКА МЕЛКИХ ПОКРЫТИЙ И ОБДЕЛОК ИЗ ЛИСТОВОЙ СТАЛИ: ВОДОСТОЧНЫХ ТРУБ | 100 М ТРУБ И ПОКРЫТИЙ |  | 4,2
15.1 | 00001 | ЗАТРАТЫ ТРУДА РАБОЧИХ-СТРОИТЕЛЕЙ | ЧЕЛ-ЧАС | 29,34 | 123,228
15.2 | 02603 | ЛЮЛЬКА | МАШ.-Ч. | 13,2 | 55,44
15.3 | 99999 | МУСОР СТРОИТЕЛЬНЫЙ | ТН | 0,325 | 1,365
КРОВЛИ
16 | Е12-01-009-02 | УСТРОЙСТВО ЖЕЛОБОВ: ПОДВЕСНЫХ | 100 М ЖЕЛОБОВ |  | 4,5
16.1 | 00001 | ЗАТРАТЫ ТРУДА РАБОЧИХ-СТРОИТЕЛЕЙ | ЧЕЛ-ЧАС | 31,41 | 141,345
16.2 | 00003 | ЗАТРАТЫ ТРУДА МАШИНИСТОВ | ЧЕЛ-ЧАС | 0,25 | 1,125
16.3 | 00698 | КРАНЫ БАШЕННЫЕ 8 Т ПРИ РАБОТЕ НА ДРУГИХ ВИДАХ СТРОИТЕЛЬСТВА | МАШ.-Ч. | 0,11 | 0,495
16.4 | 00762 | КРАНЫ 10 Т НА АВТОМОБИЛЬНОМ ХОДУ ПРИ РАБОТЕ НА ДРУГИХ ВИДАХ СТРОИТЕЛЬСТВА | МАШ.-Ч. | 0,05 | 0,225
16.5 | 02509 | АВТОМОБИЛЬ БОРТОВОЙ, ГРУЗОПОДЬЕМНОСТЬЮ ДО 5 Т | МАШ.-Ч. | 0,09 | 0,405
16.6 | 30383 | ГВОЗДИ ПРОВОЛОЧНЫЕ ОЦИНКОВАННЫЕ ДЛЯ АСБЕСТОЦЕМЕНТНОЙ КРОВЛИ 4.5Х120 ММ | ТН | 0,0038 | 0,0171
17 | 52482 | ЖЕЛОБ УПРОЩЕННЫЙ А15(710) | М |  | 350
18 | Е12-01-008-03 | НАВЕСКА ВОДОСТОЧНЫХ ТРУБ ПО СТЕНАМ ИЗ КИРПИЧА ИЛИ ЛЕГКОГО БЕТОНА, ДИАМЕТРОМ ДО: 140 ММ | 100 М ТРУБ |  | 4,2
18.1 | 00001 | ЗАТРАТЫ ТРУДА РАБОЧИХ-СТРОИТЕЛЕЙ | ЧЕЛ-ЧАС | 38,4 | 161,28
18.2 | 02509 | АВТОМОБИЛЬ БОРТОВОЙ, ГРУЗОПОДЬЕМНОСТЬЮ ДО 5 Т | МАШ.-Ч. | 0,43 | 1,806
18.3 | 32507 | ПОКОВКИ ОЦИНКОВАННЫЕ ИЗ КВАДРАТНЫХ ЗАГОТОВОК ПРИ МАССЕ ОДНОЙ ПОКОВКИ 2,825 КГ | ТН | 0,095 | 0,399
18.4 | 32522 | ПРОВОЛОКА КАНАТНАЯ ОЦИНКОВАННАЯ ГРУППЫ С, МАРКИ В, ДИАМЕТРОМ 3 ММ | ТН | 0,0003 | 0,00126
19 | СТК200 | ВОДОСТОЧНЫЕ ИЗДЕЛИЯ НАРУЖНЫЕ- ТРУБЫ Д 120ММ | М |  | 474,6
20 | 47005 | КОЛЕНО ДЛЯ ВОДОСТОЧНЫХ ТРУБ Д 120ММ | ШТ |  | 150
21 | 54109 | ВОРОНКА ДИАМЕТРОМ: 150 ММ | ШТ |  | 50
НАРУЖНАЯ ОТДЕЛКА
22 | Е62-41-1 | ОЧИСТКА ВРУЧНУЮ ПОВЕРХНОСТИ ФАСАДОВ ОТ ПЕРХЛОРВИНИЛОВЫХ И МАСЛЯНЫХ КРАСОК: С ЗЕМЛИ И ЛЕСОВ, СТЕНА И ЦОКОЛЯМИ | 100 М2 РАСЧИЩЕННОЙ ПОВЕРХНОСТИ |  | 32,72
22.1 | 00001 | ЗАТРАТЫ ТРУДА РАБОЧИХ-СТРОИТЕЛЕЙ | ЧЕЛ-ЧАС | 20,8 | 680,576
23 | Е15-02-001-1 | УЛУЧШЕНННАЯ ШТУКАТУРКА ЦЕМЕНТНО-ИЗВЕСТКОВЫМ РАСТВОРОМ ПО КАМНЮ: ЦОКОЛЯ | 100 М2 |  | 0,5
23.1 | 00001 | ЗАТРАТЫ ТРУДА РАБОЧИХ-СТРОИТЕЛЕЙ | ЧЕЛ-ЧАС | 70,88 | 35,44
23.2 | 00003 | ЗАТРАТЫ ТРУДА МАШИНИСТОВ | ЧЕЛ-ЧАС | 2,78 | 1,39
23.3 | 00976 | ЛЕБЕДКИ ЭЛЕКТРИЧЕСКИЕ, ТЯГОВЫМ УСИЛИЕМ ДО 12,26 КН /1,25 Т/ | МАШ.-Ч. | 0,9 | 0,45
23.4 | 01608 | РАСТВОРОНАСОСЫ ПРОИЗВОД. 3 М3/Ч | МАШ.-Ч. | 2,78 | 1,39
23.5 | 09219 | ВОДА | М3 | 0,35 | 0,175
23.6 | 12182 | РАСТВОР ЦЕМЕНТНО-ПЕСЧАНЫЙ М-150 | М3 | 1,89 | 0,945
24 | Е15-01-026-01 | ГЛАДКАЯ ОБЛИЦОВКА СТЕН, СТОЛБОВ, ПИЛЯСТР И ОТКОСОВ ПЛИТКАМИ ИЗ КЕРАМИЧЕСКОГО ГРАНИТА (КЕРАМОГРАНИТ) ТОЛЩИНОЙ ДО 15 ММ, ПО КИРПИЧУ И БЕТОНУ, ЧИСЛО ПЛИТ В 1М2: ДО 10 ШТ. | 100 М2 ПОВЕРХНОСТИ ОБЛИЦОВКИ |  | 1,57
24.1 | 00001 | ЗАТРАТЫ ТРУДА РАБОЧИХ-СТРОИТЕЛЕЙ | ЧЕЛ-ЧАС | 279,29 | 438,4853
24.2 | 00112 | АВТОПОГРУЗЧИКИ 5 Т | МАШ.-Ч. | 0,84 | 1,3188
24.3 | 01522 | ПОДЪЕМНИКИ МАЧТОВЫЕ СТРОИТЕЛЬНЫЕ 0,5 Т | МАШ.-Ч. | 1,16 | 1,8212
24.4 | 01603 | РАСТВОРОМЕШАЛКИ ДЛЯ ПРИГОТОВЛЕНИЯ ВОДОЦЕМЕНТНЫХ И ДРУГИХ РАСТВОРОВ 350 Л | МАШ.-Ч. | 0,53 | 0,8321
24.5 | 01702 | СТАНОК КАМНЕРЕЗНЫЙ УНИВЕРСАЛЬНЫЙ | МАШ.-Ч. | 7,3 | 11,461
24.6 | 02509 | АВТОМОБИЛЬ БОРТОВОЙ, ГРУЗОПОДЬЕМНОСТЬЮ ДО 5 Т | МАШ.-Ч. | 0,36 | 0,5652
24.7 | 09219 | ВОДА | М3 | 0,4 | 0,628
24.8 | 31434 | ГРУНТОВКА | ТН | 0,015 | 0,02355
24.9 | 31719 | КЛЕЙ ДЛЯ ОБЛИЦОВОЧНЫХ РАБОТ (СУХАЯ СМЕСЬ) | ТН | 0,375 | 0,58875
24.10 | 44059 | ВЕТОШЬ | КГ | 0,5 | 0,785
24.11 | 45037 | СМЕСЬ СУХАЯ ДЛЯ ЗАДЕЛКИ ШВОВ | ТН | 0,02 | 0,0314
25 | СТР400 | КЕРАМОГРАНИТНАЯ ПЛИТКА | М2 |  | 160,14
26 | Е15-02-011-01 | УСТРОЙСТВО НАРУЖНОЙ ТЕПЛОИЗОЛЯЦИИ ЗДАНИЙ С ТОНКОЙ ШТУКАТУРКОЙ ПО УТЕПЛИТЕЛЮ ТОЛЩИНОЙ ПЛИТ ДО: 50 ММ | 100 М2 |  | 31,15
26.1 | 00001 | ЗАТРАТЫ ТРУДА РАБОЧИХ-СТРОИТЕЛЕЙ | ЧЕЛ-ЧАС | 322,41 | 10043,0715
26.2 | 00003 | ЗАТРАТЫ ТРУДА МАШИНИСТОВ | ЧЕЛ-ЧАС | 12,6 | 392,49
26.3 | 00521 | ДРЕЛИ ЭЛЕКТРИЧЕСКИЕ | МАШ.-Ч. | 0,08 | 2,492
26.4 | 00982 | ЛЕБЕДКИ ЭЛЕКТРИЧЕСКИЕ, ТЯГОВЫМ УСИЛИЕМ 122,62 КН /12,5 Т/ | МАШ.-Ч. | 4,14 | 128,961
26.5 | 01114 | МАШИНЫ ЛИСТОГИБОЧНЫЕ СПЕЦИАЛЬНЫЕ /ВАЛЬЦЫ/ | МАШ.-Ч. | 0,2 | 6,23
26.6 | 01146 | МАШИНЫ ШЛИФОВАЛЬНЫЕ УГЛОВЫЕ | МАШ.-Ч. | 0,23 | 7,1645
26.7 | 02511 | АВТОМОБИЛЬ БОРТОВОЙ, ГРУЗОПОДЬЕМНОСТЬЮ ДО 15 Т | МАШ.-Ч. | 0,77 | 23,9855
26.8 | 03325 | ДРЕЛЬ-ПЕРФОРАТОР ЭЛЕКТРИЧЕСКАЯ | МАШ.-Ч. | 21,24 | 661,626
26.9 | 09219 | ВОДА | М3 | 0,1 | 3,115
26.10 | 31122 | ПЕНА МОНТАЖНАЯ ДЛЯ ГЕРМЕТИЗАЦИИ СТЫКОВ В БАЛЛОНЧИКЕ ЕМКОСТЬЮ 0,85 Л | ШТ | 1,96 | 61,054
26.11 | 55217 | ЗАКЛЕПКА СТД-985 | КГ | 0,006 | 0,1869
26.12 | 55221 | ЛЕНТА ПСУЛ | М | 45 | 1401,75
26.13 | 55222 | СЕТКА АРМИРУЮЩАЯ ФАСАДНАЯ SSA1363-4SM | М2 | 134,75 | 4197,4625
26.14 | 55223 | ДЮБЕЛЬ РАСПОРНЫЙ С МЕТАЛЛИЧЕСКИМ СТЕРЖНЕМ 10Х120 ММ | 10 ШТ | 120 | 3738
26.15 | 55228 | СВЕРЛА КОЛЬЦЕВЫЕ АЛМАЗНЫЕ ДИАМЕТРОМ 5 ММ | ШТ | 0,36 | 11,214
26.16 | 55229 | СТАЛЬ ЛИСТОВАЯ ОЦИНКОВАННАЯ ТОЛЩИНОЙ ЛИСТА 0,55 ММ | Т | 0,004 | 0,1246
26.17 | 55230 | КЛЕЙ УНИВЕРСАЛЬНЫЙ ДЛЯ СИСТЕМ УТЕПЛЕНИЯ ТИПА "BOLIX WM" | КГ | 83,2 | 2591,68
26.18 | 55231 | КЛЕЙ ДЛЯ ПРИКЛЕИВАНИЯ МИНЕРАЛЬНОЙ ВАТЫ ТИПА "BOLIX ZW" | КГ | 60 | 1869
26.19 | 55246 | ПРОФИЛЬ ЦОКОЛЬНЫЙ AL 50 ММ, ДЛИНА 2500 ММ | М | 3,26 | 101,549
26.20 | 55251 | УГОЛОК ПВХ С СТЕКЛОСЕТКОЙ | М | 6 | 186,9
26.21 | 61615 | ДЮБЕЛИ ДЛЯ ПРИСТРЕЛКИ | 10 ШТ | 0,89 | 27,7235
26.22 | 442908 | ЛАК ВОДНО-ДИСПЕРСИОННЫЙ «STONEMIX» НА ОСНОВЕ АКРИЛА | КГ | 38 | 1183,7
26.23 | 443103 | СМЕСЬ УНИВЕРСАЛЬНАЯ ДЕКОРАТИВНАЯ «STONEMIX» НА ОСНОВЕ ТРАВЕРТИНА | КГ | 200 | 6230
27 | СТРТР401 | УТЕПЛИТЕЛЬ ППЖ-125 ТОЛЩ. 50ММ | М3 |  | 174,44
28 | Е08-07-001-02 | УСТАНОВКА И РАЗБОРКА НАРУЖНЫХ ИНВЕНТАРНЫХ ЛЕСОВ ВЫСОТОЙ ДО 16 М: ТРУБЧАТЫХ ДЛЯ ПРОЧИХ ОТДЕЛОЧНЫХ РАБОТ | 100 М2 |  | 31,15
28.1 | 00001 | ЗАТРАТЫ ТРУДА РАБОЧИХ-СТРОИТЕЛЕЙ | ЧЕЛ-ЧАС | 43,5 | 1355,025
28.2 | 00003 | ЗАТРАТЫ ТРУДА МАШИНИСТОВ | ЧЕЛ-ЧАС | 0,07 | 2,1805
28.3 | 02499 | АВТОМОБИЛИ БОРТОВЫЕ ГРУЗОПОДЪЕМНОСТЬЮ ДО 5 Т | МАШ.-Ч. | 0,07 | 2,1805
28.4 | 44082 | ДЕРЕВЯННЫЕ ДЕТАЛИ ЛЕСОВ | М3 | 0,009 | 0,28035
28.5 | 51622 | ЩИТЫ НАСТИЛА | М2 | 3,4 | 105,91
28.6 | 63944 | СТАЛЬНЫЕ ДЕТАЛИ ЛЕСОВ | ТН | 0,035 | 1,09025
29 | Е08-07-001-04 2 КзТРС = 2 КэМ = 2 КРМ = 2 | УСТАНОВКА И РАЗБОРКА НАРУЖНЫХ ИНВЕНТАРНЫХ ЛЕСОВ ВЫСОТОЙ ДО 16 М: НА КАЖДЫЕ ПОСЛЕДУЮЩИЕ 4 М ВЫСОТЫ НАРУЖНЫХ ИНВЕНТАРНЫХ ЛЕСОВ ИСКЛЮЧИТЬ: К НОРМАМ 08-07-001-01, 08-07-001-02_(К=-2) | 100 М2 ВЕРТИКАЛЬНОЙ ПРОЕКЦИИ ДЛЯ НАРУЖНЫХ ЛЕСОВ |  | -31,15
29.1 | 00001 | ЗАТРАТЫ ТРУДА РАБОЧИХ-СТРОИТЕЛЕЙ | ЧЕЛ-ЧАС | 13,2 | -411,18
29.2 | 00003 | ЗАТРАТЫ ТРУДА МАШИНИСТОВ | ЧЕЛ-ЧАС | 0,04 | -1,246
29.3 | 02499 | АВТОМОБИЛИ БОРТОВЫЕ ГРУЗОПОДЪЕМНОСТЬЮ ДО 5 Т | МАШ.-Ч. | 0,04 | -1,246
29.4 | 51622 | ЩИТЫ НАСТИЛА | М2 | 1,2 | -37,38
29.5 | 63944 | СТАЛЬНЫЕ ДЕТАЛИ ЛЕСОВ | ТН | 0,018 | -0,5607
НБШ
1 | Е13-03-003-03 2 КзТРС = 2 КэМ = 2 КРМ = 2 | ОКРАСКА ОГРУНТОВАННЫХ БЕТОННЫХ И ОШТУКАТУРЕННЫХ ПОВЕРХНОСТЕЙ: КРАСКОЙ БТ-177 СЕРЕБРИСТОЙ | 100 М2 |  | 0,12
1.1 | 00001 | ЗАТРАТЫ ТРУДА РАБОЧИХ-СТРОИТЕЛЕЙ | ЧЕЛ-ЧАС | 7,34 | 0,8808
1.2 | 00003 | ЗАТРАТЫ ТРУДА МАШИНИСТОВ | ЧЕЛ-ЧАС | 0,06 | 0,0072
1.3 | 00112 | АВТОПОГРУЗЧИКИ 5 Т | МАШ.-Ч. | 0,02 | 0,0024
1.4 | 00975 | ЛЕБЕДКИ ЭЛЕКТРИЧЕСКИЕ, ТЯГОВЫМ УСИЛИЕМ ДО 5,79 КН /0,59 Т/ | МАШ.-Ч. | 0,02 | 0,0024
1.5 | 02509 | АВТОМОБИЛЬ БОРТОВОЙ, ГРУЗОПОДЬЕМНОСТЬЮ ДО 5 Т | МАШ.-Ч. | 0,04 | 0,0048
1.6 | 02515 | АГРЕГАТЫ ОКРАСОЧНЫЕ ВЫСОКОГОДАВЛЕНИЯ ДЛЯ ОКРАСКИ ПОВЕРХНОСТЕЙ КОНСТРУКЦИЙ, МОЩНОСТЬЮ 1 КВТ | МАШ.-Ч. | 2,8 | 0,336
1.7 | 31063 | КРАСКА БТ-177 СЕРЕБРИСТАЯ | КГ | 18 | 2,16
1.8 | 34288 | КСИЛОЛ НЕФТЯНОЙ МАРКИ А | ТН | 0,0026 | 0,00031
2 | СТ2-НБ3 | ПРОФИЛЬ ПРОТИВОСКОЛЬЗЯЩИЙ НА СТУПЕНИ | М |  | 13,4
3 | СТ2-НБ4 | КРУГ ЖЕЛТЫЙ Д 200ММ | ШТ |  | 2
4 | СТ2-НБ5 | ТАБЛИЧКА "РЕЖИМ РАБОТЫ" | ШТ |  | 1
5 | СТ2-НБ6 | ТАБЛИЧКА ЗВУКОВАЯ ОКОЛОДВЕРНАЯ | ШТ |  | 2
6 | СТ2-НБ7 | КНОПКА ВЫЗОВА ПОМОЩИ НА СТОЙКЕ | ШТ |  | 2
7 | СТ2-НБ8 | КНОПКА ВЫЗОВА ПОМОЩИ НА "САНУЗЕЛ ДЛЯ ИНВАЛИДОВ" | ШТ |  | 1
8 | СТ2-НБ9 | ПИКТОГРАММА "ДОСТУПНОСТЬ ДЛЯ ИНВАЛИДОВ ПО ЗРЕНИЮ" | ШТ |  | 1
9 | СТ2-НБ10 | ПИКТОГРАММА "ДОСТУПНОСТЬ ДЛЯ ИНВАЛИДОВ ПО СЛУХУ" | ШТ |  | 1
10 | СТ2-НБ11 | ПИКТОГРАММА "ДОСТУПНОСТЬ ДЛЯ ИНВАЛИДОВ НА КРЕСЛА КОЛЯСКАХ" | ШТ |  | 1
11 | СТ2-НБ12 | ПИКТОГРАММА "ВХОД В ЗДАНИЕ" | ШТ |  | 1
12 | СТ2-НБ13 | ПИКТОГРАММА "ВЫХОД ИЗ ЗДАНИЯ" | ШТ |  | 3
13 | СТ2-НБ14 | ПИКТОГРАММА "САНУЗЕЛ ДЛЯ ИНВАЛИДОВ НА КРЕСЛА КОЛЯСКАХ" | ШТ |  | 2
14 | СТ2-НБ16 | ПИКТОГРАММА "ПУТЬ ЭВАКУАЦИИ" | ШТ |  | 2
15 | СТД03 | КОНТРАСТНАЯ ЛЕНТА | М |  | 15
САНУЗЕЛ
16 | СТ2-НБ20 | СКЛАДНОЙ ПОРУЧЕНЬ ДЛЯ ТУАЛЕТА | ШТ |  | 1
17 | СТ2-НБ21 | ЗВУКАВОЙ ИНФОРМАТОР | ШТ |  | 1
18 | СТ2-НБ8 | КНОПКА ВЫЗОВА | ШТ |  | 1
19 | СТ2-НБ22 | КРЮЧОК ДЛЯ КОСТЫЛЯ | ШТ |  | 1
20 | СТ2-НБ23 | УКАЗАТЕЛЬ НАПРАВЛЕННАЯ ДЛЯ ЛЮДЕЛ С ОГРАННИЧНЫМИ ВОЗМОЗНОСЯМП | ШТ |  | 1
21 | СТ2-НБ24 | НАСТЕННЫЙ ПОРУЧЕНЬ | ШТ |  | 1
22 | Е17-01-002-03 | УСТАНОВКА СМЕСИТЕЛЕЙ | 10 ШТ |  | 0,1
22.1 | 00001 | ЗАТРАТЫ ТРУДА РАБОЧИХ-СТРОИТЕЛЕЙ | ЧЕЛ-ЧАС | 7 | 0,7
22.2 | 00521 | ДРЕЛИ ЭЛЕКТРИЧЕСКИЕ | МАШ.-Ч. | 0,1 | 0,01
22.3 | 30435 | ДЮБЕЛИ РАСПОРНЫЕ ПОЛИЭТИЛЕНОВЫЕ | 10 ШТ | 2 | 0,2
22.4 | 30956 | КРАСКА ЗЕМЛЯНАЯ МАСЛЯНАЯ МУМИЯ, СУРИК ЖЕЛЕЗНЫЙ МАРКИ МА-0115 | ТН | 0,00026 | 0,00003
22.5 | 31651 | ОЛИФА КОМБИНИРОВАННАЯ К-3 | ТН | 0,00013 | 0,00001
22.6 | 35567 | ОЧЕС ЛЬНЯНОЙ | КГ | 0,13 | 0,013
22.7 | 65851 | ШУРУПЫ СТРОИТЕЛЬНЫЕ | ТН | 0,0001 | 0,00001
23 | СТ2-НБ25 | СЕНСОРНЫЙ СМЕСТИТЕЛ | ШТ |  | 1
24 | СТ2-НБ26 | СПЕЦАЛЬНОЕЗЕРКАЛО ДЛЯ ЛЮДЕЙ С ОГРАННИЧНЫМИ | ШТ |  | 1
25 | СТ2-НБ27 | ПОРУЧЕНЬ ДЛЯ РАКОВИННЫ | ШТ |  | 1
26 | СТ2-НБ28 | ОСЯЗАТЕЛЬНАЯ ТАБЛИЧКА ТУАЛЕТ ДЛЯ ИНВАЛИДОВ | ШТ |  | 1
"LIDER LINE PROJECT" МЧЖ
|  | ГИП: | Кулдошев Ж.

## Лист1
Расчетная стартовая стоимость строительства
ТОШКЕНТ ШАХРИ ШАЙХОНТОХУР ТУМАНИ 19-СОНЛИ МАКТАБ ФАСАД КИСМИ ХАМДА ТАРНОВ КИСМЛАРИНИ МУКАММАЛ ТАЬМИРЛАШ
Согласно данным государственный комитет Республики Узбекистан по архитектуре и строительству (кат. III - кв. 2026 г) и управления статистика город Ташкент сложившаяся среднечасовая зарплата рабочих-строителей по отрасли «Строительство» по вилояту июль месяц 2026 года по сентабрь месяц 2026 г. составила - 58 190,57 сум
Основная заработная плата по объекту: |  |  |  | 0 | Х |  |  | 58190.57 | = |  | 0 | тыс.сум
№ п/п | Наименование работ и затрат | Прямые затраты | [9 empty] | Проч.затрат подрядчика Ст10 х 0,1727 | Всего Ст10 + Ст11 | Затрат на страх. объект Ст12 х 0,0032 | Оборудование | Трансп. услуг и скл. расх. Ст14 х 0,02 | Всего ст-сть без НДС. | НДС 12% | ИТОГО
|  | Зар.плата | Экспл. Машин и меха. | Стр-ые мат-ы, конс-ции | Трансп. услуг и скл. расх. Ст 5 х 0,03 | Кабельн изделии | Трансп. услуг и скл. расх. Ст 7 х 0,015 | Кабельно-проводная изделия | Трансп. услуг и скл. расх. Ст 7 х 0,015 | Перевозка грунта | Всего прямых затрат
1 | 2 | 3 | 4 | 5 | 6 | 7 | 8 | 7 | 8 | 9 | 10 | 11 | 12 | 13 | 14 | 15 | 16 | 17 | 18
1 | АС_19-мактаб | 0 | 0 | 0 | 0 |  |  | 0 | 0 |  | 0 | 0 | 0 | 0 | 0 | 0 | 0 | 0 | 0
2 | НБШ | 0 | 0 | 0 | 0 |  |  | 0 | 0 |  | 0 | 0 | 0 | 0 | 0 | 0 | 0 | 0 | 0
| ИТОГО | 0 | 0 | 0 | 0 | 0 | 0 | 0 | 0 | 0 | 0 | 0 | 0 | 0 | 0 | 0 | 0 | 0 | 0
Главный инженер проекта :
Инженер - сметчик:
Заказчик: