## БВ
Форма N 5
Самарқанд тумани "Рустам" МФЙда ичимлик сув тармоғини тўлиқ янгилаш.
ВЕДОМОСТЬ ОБЪЕМОВ РАБОТ №
№ п/п | Шифр номера нормативов и коды ресурсов | Тип работы | Единица измерения | Объем работ по проекту | Стоимость
[5 empty] | на единицу измерения | сумма
1 | 2 | 3 | 4 | 5 | 6
РАЗДЕЛ 1.НВ
ЗЕМЛЯННЫЕ РАБОТЫ
1 | Е2703-008-04 | РАЗБОРКА ПОКРЫТИЙ И ОСНОВАНИЙ АСФАЛЬТОБЕТОННЫХ | 100М3 КОНСТРУКЦИЙ | 0.2
2 | Е2703-008-05 | РАЗБОРКА ПОКРЫТИЙ И ОСНОВАНИЙ ЦЕМЕНТО-БЕТОННЫХ | 100М3 КОНСТРУКЦИЙ | 0.012
3 | Е310-1005 . СРН4.04.06-14 Р.3.Т.7 К=0,41 | ПЕРЕВОЗКА ГРУЗОВ АВТОМОБИЛЕМ, РАССТОЯНИЕ ПЕРЕВОЗКИ 5 КМ, КЛАСС ГРУЗА 1. ПРИ ПЕРЕВОЗКЕ АВТОСАМОСВАЛАМИ ГРУЗОПОДЪЕМНОСТЬЮ 25, ПРИМЕНЕН КОЭФФИЦИЕНТ К НОРМАМ ЗАТРАТ ТРУДА МАШИНИСТОВ И ЭКСПЛУАТАЦИИ МАШИН - 0,41. АВТОМОБИЛИ-САМОСВАЛЫ ГРУЗОПОДЪЕМНОСТЬЮ ДО 25 Т | Т | 46.8
4 | Е0101-195-20 ДОП. 11 ГОСАРХИТЕКТСТРОЙ РУЗ ПР. № 429 ОТ 15.12.17 Г. | РАЗРАБОТКА ГРУНТА В ОТВАЛ ЭКСКАВАТОРАМИ ТИПА "ATLAS", "VOLVO", "KOMATSU", "HITACHI", "LIEBHER", HYUNDAI ROBEX, С КОВШОМ ВМЕСТИМОСТЬЮ 1,0 (1-1,24) М3, ГРУППА ГРУНТОВ 2 ГРУНТА | 1000М3 | 2.4993
5 | Е0102-057-02 | РАЗРАБОТКА ГРУНТА ВРУЧНУЮ В ТРАНШЕЯХ ГЛУБИНОЙ ДО 2 М БЕЗ КРЕПЛЕНИЙ С ОТКОСАМИ, ГРУППА ГРУНТОВ 2. ДОРАБОТКА ВРУЧНУЮ, ЗАЧИСТКА ДНА И СТЕНОК С ВЫКИДКОЙ ГРУНТА В КОТЛОВАНАХ И ТРАНШЕЯХ, РАЗРАБОТАННЫХ МЕХАНИЗИРОВАННЫМ СПОСОБОМ, ПРИМЕНЕН КОЭФФИЦИЕНТ К НОРМАМ ЗАТРАТ ТРУДА - 1,2 | 100М3 | 0.773
6 | Е0102-057-02 | РЫТЬЁ УШИРЕНИЙ И УГЛУБЛЕНИЙ ПОД КОЛОДЦЫ МЕХАНИЗМАМИ С КРЕПЛЕНИЕМ | 100М3 | 0.538
7 | Е0101-111-02 | ПЛАНИРОВКА ВРУЧНУЮ ДНА И ОТКОСОВ ВЫЕМОК КАНАЛОВ, ГРУППА ГРУНТОВ 2 | 1000М2 | 2.304
8 | Е0102-004-01 | УПЛОТНЕНИЕ ГРУНТА ГРУНТОУПЛОТНЯЮЩИМИ МАШИНАМИ СО СВОБОДНО ПАДАЮЩИМИ ПЛИТАМИ ПРИ ТОЛЩИНЕ УПЛОТНЯЕМОГО СЛОЯ 30 СМ | 1000М3 | 0.7728
9 | Е2301-001-01 | УСТРОЙСТВО ОСНОВАНИЯ МЕСТНЫМ ГРУНТОМ (С УПЛОТНЕНИЕМ) | 10М3 | 21.88
10 | Е1101-013-03 | УСТРОЙСТВО ПОКРЫТИЙ ЩЕБЕНОЧНЫХ С ПРОПИТКОЙ БИТУМОМ. ГПС ПЕСЧАНО-ГРАВИЙНАЯ СМЕСЬ | 100М2 | 1.17
11 | Е0102-066-01 | КРЕПЛЕНИЕ ИНВЕНТАРНЫМИ ЩИТАМИ СТЕНОК ТРАНШЕЙ ШИРИНОЙ ДО 2 М В ГРУНТАХ НЕУСТОЙЧИВЫХ И МОКРЫХ | 100М2 | 0.3
12 | Е0101-035-02 | ЗАСЫПКА ТРАНШЕЙ И КОТЛОВАНОВ С ПЕРЕМЕЩЕНИЕМ ГРУНТА ДО 5 М БУЛЬДОЗЕРАМИ МОЩНОСТЬЮ 132 [180] КВТ [Л.С.], 2 ГРУППА ГРУНТОВ | 1000М3 | 0.5701
13 | Е0102-061-02 | ЗАСЫПКА ВРУЧНУЮ ТРАНШЕЙ, ПАЗУХ КОТЛОВАНОВ И ЯМ, ГРУППА ГРУНТОВ 2 | 100М3 | 0.176
14 | Е0101-035-02 | ЗАСЫПКА ТРАНШЕЙ И КОТЛОВАНОВ С ПЕРЕМЕЩЕНИЕМ ГРУНТА ДО 5 М БУЛЬДОЗЕРАМИ МОЩНОСТЬЮ 132 [180] КВТ [Л.С.], 2 ГРУППА ГРУНТОВ | 1000М3 | 1.5872
15 | Е0102-061-02 | ЗАСЫПКА ВРУЧНУЮ ТРАНШЕЙ, ПАЗУХ КОТЛОВАНОВ И ЯМ, ГРУППА ГРУНТОВ 2 | 100М3 | 0.491
16 | Е0102-004-01 | УПЛОТНЕНИЕ ГРУНТА ГРУНТОУПЛОТНЯЮЩИМИ МАШИНАМИ СО СВОБОДНО ПАДАЮЩИМИ ПЛИТАМИ ПРИ ТОЛЩИНЕ УПЛОТНЯЕМОГО СЛОЯ 30 СМ | 1000М3 | 1.6363
КОЛОДЦЫ
17 | Е2204-001-01 | УСТРОЙСТВО КРУГЛЫХ КОЛОДЦЕВ ИЗ СБОРНОГО ЖЕЛЕЗОБЕТОНА В ГРУНТАХ СУХИХ | 10М3 | 3.406
18 | С | ПЛИТЫ ДНИЩА КПД-15 | ШТ | 26
19 | С | КОЛЬЦА СТЕНОВЫЕ КЦ 15-6 | ШТ | 26
20 | С | КОЛЬЦА СТЕНОВЫЕ КЦ 15-9 | ШТ | 26
21 | С | ПЛИТЫ ПЕРЕКРЫТИЯ КЦП 1-15-2 | ШТ | 26
22 | Е2204-001-01 | УСТРОЙСТВО КРУГЛЫХ КОЛОДЦЕВ ИЗ СБОРНОГО ЖЕЛЕЗОБЕТОНА В ГРУНТАХ СУХИХ | 10М3 | 0.414
23 | С | ПЛИТЫ ДНИЩА КПД-20 | ШТ | 2
24 | С | КОЛЬЦА СТЕНОВЫЕ КЦ 20-6 | ШТ | 2
25 | С | КОЛЬЦА СТЕНОВЫЕ КЦ 20-9 | ШТ | 2
26 | С | ПЛИТЫ ПЕРЕКРЫТИЯ КЦП 1-20-2 | ШТ | 2
27 | С | ЛЮКИ ЧУГУННЫЕ ДЛЯ КОЛОДЦЕВ | ШТ | 28
28 | С | СТРЕМЯНКА | ТН | 0.4536
29 | Е1303-002-04 | ОГРУНТОВКА МЕТАЛЛИЧЕСКИХ ПОВЕРХНОСТЕЙ ЗА ОДИН РАЗ ГРУНТОВКОЙ ГФ-021 | 100 М2 ОКРАШИВАЕМОЙ ПОВЕРХНОСТИ | 0.21
30 | Е1303-004-26 | ОКРАСКА МЕТАЛЛИЧЕСКИХ ОГРУНТОВАННЫХ ПОВЕРХНОСТЕЙ ЭМАЛЬЮ ПФ-115 | 100 М2 ОКРАШИВАЕМОЙ ПОВЕРХНОСТИ | 0.21
31 | Е1202-002-02 | УСТРОЙСТВО ГИДРОИЗОЛЯЦИЙ ВЕРТИКАЛЬНЫХ ПОВЕРХНОСТЕЙ. ОБМАЗОЧНАЯ БИТУМНАЯ В ОДИН СЛОЙ ПО ВЫРОВНЕННОЙ ПОВЕРХНОСТИ КИРПИЧА И БЕТОНА | 100М2 | 9.369
32 | Е1202-002-03 | УСТРОЙСТВО ГИДРОИЗОЛЯЦИЙ ВЕРТИКАЛЬНЫХ ПОВЕРХНОСТЕЙ. ОБМАЗОЧНАЯ БИТУМНАЯ НА КАЖДЫЙ СЛОЙ ДОБАВЛЯЕТСЯ | 100М2 | 9.369
33 | Е0601-001-01 | УСТРОЙСТВО БЕТОННЫХ СТОЛБИКОВ ПОД ТРУБОПВОВОДЫ В КОЛОДЦАХ ИЗ СУЛЬФАТАСТОЙКОГО ЦЕМЕНТА МАРКИ Б12,5 | 100 М3 БЕТОНА | 0.039
34 | Е0601-001-01 | УСТРОЙСТВО БЕТОННЫХ СТОЛБИКОВ ПОД ТРУБОПВОВОДЫ В КОЛОДЦАХ ИЗ СУЛЬФАТАСТОЙКОГО ЦЕМЕНТА МАРКИ Б12,5 | 100 М3 БЕТОНА | 0.019
35 | Е0601-001-01 | УСТРОЙСТВО БЕТОННОЙ ОТМОСТКИ. БЕТОН ТЯЖЕЛЫЙ КЛАССА В15 /М-200/ ФРАКЦИИ 5-20 ММ | 100 М3 БЕТОНА | 0.07
36 | С | СОЕДИНИТЕЛЬНЫЕ МЕТАЛЛИЧЕСКИЕ ЭЛЕМЕНТЫ | КГ | 612.5
37 | С | ВОДОУПОРНЫЙ ЗАМОК ИЗ МЯТОЙ ГЛИНЫ | М3 | 11.1
ВОССТАНОВЛЕНИЕ АС-БЕТОННОГО ПОКРЫТИЯ
38 | Е2704-003-01 | УСТРОЙСТВО ОСНОВАНИЙ И ПОКРЫТИЙ ИЗ ПЕСЧАНО-ГРАВИЙНЫХ СМЕСЕЙ ОДНОСЛОЙНЫХ ТОЛЩИНОЙ 12 СМ. СМЕСЬ ПЕСЧАНО-ГРАВИЙНАЯ | 1000М2 ОСНОВАНИЯ ИЛИ ПОКРЫТИ | 0.4
39 | Е2704-001-04 | УСТРОЙСТВО ПОДСТИЛАЮЩИХ И ВЫРАВНИВАЮЩИХ СЛОЕВ ОСНОВАНИЙ ИЗ ЩЕБНЯ. ЩЕБЕНЬ (ПО ПРОЕКТУ) | 100М3 МАТЕРИАЛА ОСНОВАНИЯ (В ПЛОТНОМ ТЕЛЕ) | 0.12
40 | Е2713-010-01 | УСТРОЙСТВО ПОКРЫТИЯ ИЗ ГОРЯЧИХ ПЛОТНЫХ МЕЛКОЗЕРНИСТЫХ АСФАЛЬТОБЕТОННЫХ СМЕСЕЙ АСФАЛЬТОУКЛАДЧИКАМИ ТИПА "VOGELE" ПРИ ШИРИНЕ УКЛАДКИ ДО 6 М И ТОЛЩИНОЙ СЛОЯ 4 СМ | 1000М2 ПОКРЫТИЯ | 0.4
41 | Е2713-011-01 К=2 | ПРИ ИЗМЕНЕНИИ ТОЛЩИНЫ ПОКРЫТИЯ НА 0,5 СМ ДОБАВЛЯТЬ К НОРМЕ 27-13-010-01 | 1000М2 ПОКРЫТИЯ | 0.4
42 | Е2706-026-01 | РОЗЛИВ ВЯЖУЩИХ МАТЕРИАЛОВ | Т | 0.5
ВОССТАНОВЛЕНИЕ БЕТОННОГО ПОКРЫТИЯ
43 | Е2706-002-17 | УСТРОЙСТВО ЦЕМЕНТОБЕТОННЫХ ПОКРЫТИЙ ОДНОСЛОЙНЫХ СРЕДСТВАМИ МАЛОЙ МЕХАНИЗАЦИИ, ТОЛЩИНА СЛОЯ 20 СМ | 1000М2 ПОКРЫТИЯ | 0.08
44 | Е2706-002-18 К=10 | ВЫЧИТАЕТСЯ ПОЗИЦИЯ: ПРИ ИЗМЕНЕНИИ ТОЛЩИНЫ СЛОЯ НА 1 СМ ИСКЛЮЧАТЬ К НОРМЕ 27-06-002-17 | 1000М2 ПОКРЫТИЯ | -0.08
45 | Е2201-011-05 | УКЛАДКА СТАЛЬНЫХ ВОДОПРОВОДНЫХ ТРУБ С ГИДРАВЛИЧЕСКИМ ИСПЫТАНИЕМ ДИАМЕТРОМ 150 ММ | КМ | 1.306
46 | С | ТРУБЫ СТАЛЬНЫЕ ЭЛЕКТРОСВАРНЫЕ ПРЯМОШОВНЫЕ ДН.159Х5,0ММ | ПОГ М | 1306
47 | Е2201-011-03 | УКЛАДКА СТАЛЬНЫХ ВОДОПРОВОДНЫХ ТРУБ С ГИДРАВЛИЧЕСКИМ ИСПЫТАНИЕМ ДИАМЕТРОМ 100 ММ | КМ | 1.789
48 | С | ТРУБЫ СТАЛЬНЫЕ ЭЛЕКТРОСВАРНЫЕ ПРЯМОШОВНЫЕ ДН.114Х4,0ММ | ПОГ М | 1789
49 | Е2202-002-05 | НАНЕСЕНИЕ УСИЛЕННОЙ АНТИКОРРОЗИОННОЙ БИТУМНО-РЕЗИНОВОЙ ИЛИ БИТУМНО-ПОЛИМЕРНОЙ ИЗОЛЯЦИИ НА СТАЛЬНЫЕ ТРУБОПРОВОДЫ ДИАМЕТРОМ 150 ММ | КМ | 1.306
50 | Е2202-002-03 | НАНЕСЕНИЕ УСИЛЕННОЙ АНТИКОРРОЗИОННОЙ БИТУМНО-РЕЗИНОВОЙ ИЛИ БИТУМНО-ПОЛИМЕРНОЙ ИЗОЛЯЦИИ НА СТАЛЬНЫЕ ТРУБОПРОВОДЫ ДИАМЕТРОМ 100 ММ | КМ | 1.789
51 | Е2201-021-03 | УКЛАДКА ТРУБОПРОВОДОВ ИЗ ПОЛИЭТИЛЕНОВЫХ ТРУБ ДИАМЕТРОМ 100 ММ | КМ | 0.034
52 | С | ТРУБЫ ПОЛИПРОПИЛЕНОВЫЕ PN10 DN.75Х6,8ММ | ПОГ М | 34
53 | Е2201-021-02 | УКЛАДКА ТРУБОПРОВОДОВ ИЗ ПОЛИЭТИЛЕНОВЫХ ТРУБ ДИАМЕТРОМ 65 ММ | КМ | 0.007
54 | С | ТРУБЫ ПОЛИПРОПИЛЕНОВЫЕ PN10 DN.63Х5,8ММ | ПОГ М | 7
55 | Е2201-021-01 | УКЛАДКА ТРУБОПРОВОДОВ ИЗ ПОЛИЭТИЛЕНОВЫХ ТРУБ ДИАМЕТРОМ 50 ММ | КМ | 0.997
56 | С | ТРУБЫ ПОЛИПРОПИЛЕНОВЫЕ PN10 DN.50Х4,6ММ | ПОГ М | 834
57 | С | ТРУБЫ ПОЛИПРОПИЛЕНОВЫЕ PN10 DN.40Х3,7ММ | ПОГ М | 123
58 | С | ТРУБЫ ПОЛИПРОПИЛЕНОВЫЕ PN10 DN.32Х2,9ММ | ПОГ М | 40
59 | Е2201-015-01 | УКЛАДКА СТАЛЬНЫХ НЕРАЗРЕЗНЫХ КОЖУХОВ (ФУТЛЯРОВ) В ОТКРЫТЫХ ТРАНШЕЯХ ДИАМЕТРОМ: 300 ММ | 100 М | 0.9
60 | С | СТАЛЬНОЙ КОЖУХ ДН.273Х5,0ММ (ДЛЯ ПЕРЕХОДА НАД КАНАЛОМ) | ПОГ М | 17
61 | С | СТАЛЬНОЙ КОЖУХ ДН.219Х5,0ММ (ДЛЯ ТРУБ DN.75 И DN.63) | ПОГ М | 27
62 | С | СТАЛЬНОЙ КОЖУХ ДН.159Х5,0ММ (ДЛЯ ТРУБ DN.50 И DN.40) | ПОГ М | 46
63 | Е2202-001-08 | НАНЕСЕНИЕ НОРМАЛЬНОЙ АНТИКОРРОЗИОННОЙ БИТУМНО-РЕЗИНОВОЙ ИЛИ БИТУМНО-ПОЛИМЕРНОЙ ИЗОЛЯЦИИ НА СТАЛЬНЫЕ ТРУБОПРОВОДЫ ДИАМЕТРОМ 300 ММ | КМ | 0.017
64 | Е2202-001-07 | НАНЕСЕНИЕ НОРМАЛЬНОЙ АНТИКОРРОЗИОННОЙ БИТУМНО-РЕЗИНОВОЙ ИЛИ БИТУМНО-ПОЛИМЕРНОЙ ИЗОЛЯЦИИ НА СТАЛЬНЫЕ ТРУБОПРОВОДЫ ДИАМЕТРОМ 250 ММ | КМ | 0.073
65 | Е2205-004-05 | ЗАДЕЛКА БИТУМОМ И ПРЯДЬЮ КОНЦОВ ФУТЛЯРА ДИАМЕТРОМ 300 ММ | ФУТЛЯР | 3
66 | Е2205-004-04 | ЗАДЕЛКА БИТУМОМ И ПРЯДЬЮ КОНЦОВ ФУТЛЯРА ДИАМЕТРОМ 250 ММ | ФУТЛЯР | 13
67 | С | САЛЬНИК СТАЛЬНОЙ АНТИКОРРОЗИЙНЫЙ L-0,2М ДУ.50ММ | ШТ | 14
68 | С | САЛЬНИК СТАЛЬНОЙ АНТИКОРРОЗИЙНЫЙ L-0,2М ДУ.80ММ | ШТ | 5
69 | С | САЛЬНИК СТАЛЬНОЙ АНТИКОРРОЗИЙНЫЙ L-0,2М ДУ.100ММ | ШТ | 35
70 | С | САЛЬНИК СТАЛЬНОЙ АНТИКОРРОЗИЙНЫЙ L-0,2М ДУ.150ММ | ШТ | 24
71 | Е2203-001-05 | УСТАНОВКА ФАСОННЫХ СТАЛЬНЫХ СВАРНЫХ ДИАМЕТРОМ 100-250 ММ | Т | 1
72 | Е2203-006-01 | УСТАНОВКА ЗАДВИЖЕК ИЛИ КЛАПАНОВ ОБРАТНЫХ ЧУГУННЫХ ДИАМЕТРОМ 50 ММ | ЗАДВИЖКА | 15
73 | С | ЗАДВИЖКА ЧУГУННАЯ, ПАРАЛЛЕЛЬНАЯ, ФЛАНЦЕВАЯ С ВЫДВИЖНЫМИ ШПИНДЕЛЕМ И РУЧНЫМ ПРИВОДОМ РУ=1 МПА МАРКИ 30Ч6БР ДУ.50ММ | ШТ | 15
74 | Е2203-006-02 | УСТАНОВКА ЗАДВИЖЕК ИЛИ КЛАПАНОВ ОБРАТНЫХ ЧУГУННЫХ ДИАМЕТРОМ 80 ММ | ЗАДВИЖКА | 3
75 | С | ЗАДВИЖКА ЧУГУННАЯ, ПАРАЛЛЕЛЬНАЯ, ФЛАНЦЕВАЯ С ВЫДВИЖНЫМИ ШПИНДЕЛЕМ И РУЧНЫМ ПРИВОДОМ РУ=1 МПА МАРКИ 30Ч6БР ДУ.80ММ | ШТ | 3
76 | Е2203-006-03 | УСТАНОВКА ЗАДВИЖЕК ИЛИ КЛАПАНОВ ОБРАТНЫХ ЧУГУННЫХ ДИАМЕТРОМ 100 ММ | ЗАДВИЖКА | 9
77 | С | ЗАДВИЖКА ЧУГУННАЯ, ПАРАЛЛЕЛЬНАЯ, ФЛАНЦЕВАЯ С ВЫДВИЖНЫМИ ШПИНДЕЛЕМ И РУЧНЫМ ПРИВОДОМ РУ=1 МПА МАРКИ 30Ч6БР ДУ.100ММ | ШТ | 9
78 | Е2203-006-05 | УСТАНОВКА ЗАДВИЖЕК ИЛИ КЛАПАНОВ ОБРАТНЫХ ЧУГУННЫХ ДИАМЕТРОМ 150 ММ | ЗАДВИЖКА | 3
79 | С | ЗАДВИЖКА ЧУГУННАЯ, ПАРАЛЛЕЛЬНАЯ, ФЛАНЦЕВАЯ С ВЫДВИЖНЫМИ ШПИНДЕЛЕМ И РУЧНЫМ ПРИВОДОМ РУ=1 МПА МАРКИ 30Ч6БР ДУ.150ММ | ШТ | 3
80 | Е2203-011-03 | УСТАНОВКА ГИДРАНТОВ ПОЖАРНЫХ | ШТ. | 16
81 | С | ПОЖАРНЫЙ ГИДРАНТ ДУ.100ММ H-0.75М | ШТ | 16
82 | С | ПОЖАРНАЯ ПОДСТАВКА ФЛАНЦЕВАЯ ДУ.100Х100Х100ММ | ШТ | 9
83 | С | ПОЖАРНАЯ ПОДСТАВКА ФЛАНЦЕВАЯ ДУ.150Х100Х150ММ | ШТ | 7
84 | Е2203-011-01 | УСТАНОВКА ВАНТУЗОВ ОДИНАРНЫХ | ШТ. | 3
85 | С | ВАНТУЗ ДУ.100ММ | ШТ | 1
86 | С | ВАНТУЗ ДУ.50ММ | ШТ | 2
87 | С | КРЕСТОВИНА СТАЛЬНАЯ ФЛАНЦЕВАЯ РАВНОПРОХОДНАЯ ДУ.150 | ШТ | 1
88 | С | КРЕСТОВИНА СТАЛЬНАЯ ФЛАНЦЕВАЯ РАВНОПРОХОДНАЯ ДУ.150Х100 | ШТ | 1
89 | С | КРЕСТОВИНА СТАЛЬНАЯ ФЛАНЦЕВАЯ РАВНОПРОХОДНАЯ ДУ.150Х80 | ШТ | 1
90 | С | КРЕСТОВИНА СТАЛЬНАЯ ФЛАНЦЕВАЯ РАВНОПРОХОДНАЯ ДУ.150Х50 | ШТ | 1
91 | С | КРЕСТОВИНА СТАЛЬНАЯ ФЛАНЦЕВАЯ РАВНОПРОХОДНАЯ ДУ.100 | ШТ | 3
92 | С | КРЕСТОВИНА СТАЛЬНАЯ ФЛАНЦЕВАЯ РАВНОПРОХОДНАЯ ДУ.100Х50 | ШТ | 1
93 | С | ТРОЙНИК СТАЛЬНОЙ ФЛАНЦЕВЫЙ ПЕРЕХОДНОЙ ДУ.150X50 | ШТ | 6
94 | С | ТРОЙНИК СТАЛЬНОЙ ФЛАНЦЕВЫЙ ПЕРЕХОДНОЙ ДУ.150X80 | ШТ | 1
95 | С | ТРОЙНИК СТАЛЬНОЙ ФЛАНЦЕВЫЙ РАВНОПРОХОДНОЙ ДУ.100 | ШТ | 3
96 | С | ТРОЙНИК СТАЛЬНОЙ ФЛАНЦЕВЫЙ ПЕРЕХОДНОЙ ДУ.100Х50 | ШТ | 10
97 | С | ТРОЙНИК ПОЛИПРОПИЛЕНОВЫЙ PP-R PN10 DN.75ММ | ШТ | 1
98 | С | ТРОЙНИК ПОЛИПРОПИЛЕНОВЫЙ PP-R PN10 DN.75X40X75ММ | ШТ | 1
99 | С | ТРОЙНИК ПОЛИПРОПИЛЕНОВЫЙ PP-R PN10 DN.63ММ | ШТ | 1
100 | С | ТРОЙНИК ПОЛИПРОПИЛЕНОВЫЙ PP-R PN10 DN.50X50X50ММ | ШТ | 2
101 | С | ТРОЙНИК ПОЛИПРОПИЛЕНОВЫЙ PP-R PN10 DN.50X20X50ММ | ШТ | 6
102 | С | ТРОЙНИК ПОЛИПРОПИЛЕНОВЫЙ PP-R PN10 DN.40X40X40ММ | ШТ | 4
103 | Е2203-001-05 | УСТАНОВКА ФАСОННЫХ СТАЛЬНЫХ СВАРНЫХ ДИАМЕТРОМ 100-250 ММ | Т | 0.01097
104 | С | ПЕРЕХОД КОНЦЕНТРИЧЕСКИЙ СТАЛЬНОЙ, СВАРНОЙ ДУ.150Х100 | ШТ | 3
105 | С | ПЕРЕХОД КОНЦЕНТРИЧЕСКИЙ СТАЛЬНОЙ, СВАРНОЙ ДУ.150Х50 | ШТ | 1
106 | С | ПЕРЕХОД КОНЦЕНТРИЧЕСКИЙ СТАЛЬНОЙ, СВАРНОЙ ДУ.100Х80 | ШТ | 2
107 | С | ПЕРЕХОД КОНЦЕНТРИЧЕСКИЙ СТАЛЬНОЙ, СВАРНОЙ ДУ.100Х50 | ШТ | 1
108 | С | ПЕРЕХОДЫ ПОЛИПРОПИЛЕНОВЫЕ PP-R PN10 DN.63Х50 | ШТ | 1
109 | С | ПЕРЕХОДЫ ПОЛИПРОПИЛЕНОВЫЕ PP-R PN10 DN.63Х32 | ШТ | 1
110 | С | ПЕРЕХОДЫ ПОЛИПРОПИЛЕНОВЫЕ PP-R PN10 DN.50Х20 | ШТ | 6
111 | Е2203-014-01 | ПРИВАРКА ФЛАНЦЕВ К СТАЛЬНЫМ ТРУБОПРОВОДАМ ДИАМЕТРОМ 50 ММ | ФЛАНЕЦ | 16
112 | С | ФЛАНЦЫ СТАЛЬНЫЕ ПЛОСКИЙ ДУ.50 | ШТ | 16
113 | Е2203-014-02 | ПРИВАРКА ФЛАНЦЕВ К СТАЛЬНЫМ ТРУБОПРОВОДАМ ДИАМЕТРОМ 80 ММ | ФЛАНЕЦ | 8
114 | С | ФЛАНЦЫ СТАЛЬНЫЕ ПЛОСКИЙ ДУ.80 | ШТ | 8
115 | Е2203-014-03 | ПРИВАРКА ФЛАНЦЕВ К СТАЛЬНЫМ ТРУБОПРОВОДАМ ДИАМЕТРОМ 100 ММ | ФЛАНЕЦ | 40
116 | С | ФЛАНЦЫ СТАЛЬНЫЕ ПЛОСКИЙ ДУ.100 | ШТ | 40
117 | Ц | СЧЕТЧИК ВОДЫ UZMETER AMR GPRS ДУ 100ММ ФЛАНЦЕВЫЙ С ТЕПЛОИЗОЛЯЦИИ | КОМП | 1
118 | Е2203-006-03 | УСТАНОВКА ЗАДВИЖЕК ИЛИ КЛАПАНОВ ОБРАТНЫХ ЧУГУННЫХ ДИАМЕТРОМ 100 ММ | ЗАДВИЖКА | 1
119 | С | ОБРАТНЫЙ КЛАПАН ФЛАНЦЕВЫЙ ДУ-100ММ | ШТ | 1
120 | Е2203-006-05 | УСТАНОВКА ЗАДВИЖЕК ИЛИ КЛАПАНОВ ОБРАТНЫХ ЧУГУННЫХ ДИАМЕТРОМ 150 ММ | ЗАДВИЖКА | 1
121 | С | ДЕМОНТАЖНАЯ ВСТАВКА ДУ 150ММ | ШТ | 1
122 | С | ВТУЛКА ПОЛИПРОПИЛЕНОВАЯ PP-R PN10 (ВТУЛКА ПОД ФЛАНЕЦ) DN.50 | ШТ | 9
123 | С | ВТУЛКА ПОЛИПРОПИЛЕНОВАЯ PP-R PN10 (ВТУЛКА ПОД ФЛАНЕЦ) DN.63 | ШТ | 1
124 | С | ВТУЛКА ПОЛИПРОПИЛЕНОВАЯ PP-R PN10 (ВТУЛКА ПОД ФЛАНЕЦ) DN.75 | ШТ | 5
125 | С | ВТУЛКА ПОЛИПРОПИЛЕНОВАЯ PP-R PN10 (ВТУЛКА ПОД ФЛАНЕЦ) DN.40 | ШТ | 2
126 | С | ЗАГЛУШКА СТАЛЬНАЯ ФЛАНЦЕВАЯ ДУ.50 | ШТ | 10
127 | С | ЗАГЛУШКА СТАЛЬНАЯ ФЛАНЦЕВАЯ ДУ.80 | ШТ | 2
128 | С | ЗАГЛУШКА СТАЛЬНАЯ ФЛАНЦЕВАЯ ДУ.100 | ШТ | 5
129 | С | ЗАГЛУШКА СТАЛЬНАЯ ФЛАНЦЕВАЯ ДУ.150 | ШТ | 1
130 | Е2206-005-01 | ВРЕЗКА ДУ.20 В ПРОЕКТНУЮ СТАЛЬНУЮ ТРУБУ ДУ.100 | ВРЕЗКА | 96
131 | Е2206-005-01 | ВРЕЗКА ДУ.32 В ПРОЕКТНУЮ СТАЛЬНУЮ ТРУБУ ДУ.100 | ВРЕЗКА | 1
132 | Е2206-005-01 | ВРЕЗКА ДУ.20 В ПРОЕКТНУЮ СТАЛЬНУЮ ТРУБУ ДУ.150 | ВРЕЗКА | 40
133 | С | БОЧОНОК С НАРУЖНЕЙ РЕЗЬБОЙ ДУ.20 | ШТ | 136
134 | С | БОЧОНОК С НАРУЖНЕЙ РЕЗЬБОЙ ДУ.32 | ШТ | 1
135 | С | МУФТА (АМЕРИКАНКА) С ВНУТРЕННЕЙ РЕЗЬБОЙ DN.20 | ШТ | 136
136 | С | МУФТА (АМЕРИКАНКА) С ВНУТРЕННЕЙ РЕЗЬБОЙ DN.32 | ШТ | 1
137 | С | МУФТА (АМЕРИКАНКА) С НАРУЖНЕЙ РЕЗЬБОЙ DN.20 | ШТ | 21
138 | С | КРАН ШАРОВОЙ МУФТОВЫЙ С ВНУТРЕННЕЙ И НАРУЖНЕЙ (В/Н) РЕЗЬБОЙ ДУ.20 | ШТ | 1
139 | С | КРАН ШАРОВОЙ МУФТОВЫЙ С ВНУТРЕННЕЙ И НАРУЖНЕЙ (В/Н) РЕЗЬБОЙ ДУ.32 | ШТ | 1
140 | С | СЕДЕЛКА ОБЖИМНАЯ PP-R С ВНУТРЕННЕЙ РЕЗЬБОЙ DN.50Х20 | ШТ | 31
141 | С | СЕДЕЛКА ОБЖИМНАЯ PP-R С ВНУТРЕННЕЙ РЕЗЬБОЙ DN.40Х20 | ШТ | 7
142 | С | МУФТА СОЕДИНИТЕЛЬНАЯ PP-R PN10 DN.75 | ШТ | 9
143 | С | МУФТА СОЕДИНИТЕЛЬНАЯ PP-R PN10 DN.63 | ШТ | 2
144 | С | МУФТА СОЕДИНИТЕЛЬНАЯ PP-R PN10 DN.50 | ШТ | 210
145 | С | МУФТА СОЕДИНИТЕЛЬНАЯ PP-R PN10 DN.40 | ШТ | 31
146 | С | МУФТА СОЕДИНИТЕЛЬНАЯ PP-R PN10 DN.32 | ШТ | 10
147 | С | ОТВОДЫ СТАЛЬНЫЕ СВАРНЫЕ 45 ДУ.150 | ШТ | 13
148 | С | ОТВОДЫ СТАЛЬНЫЕ СВАРНЫЕ 45 ДУ.100 | ШТ | 9
149 | С | ОТВОДЫ ПОЛИПРОПИЛЕНОВЫЕ PP-R PN10 45 DN.50 | ШТ | 1
150 | С | ОТВОДЫ ПОЛИПРОПИЛЕНОВЫЕ PP-R PN10 90 DN.40 | ШТ | 1
151 | С | ОТВОДЫ ПОЛИПРОПИЛЕНОВЫЕ PP-R PN10 90 DN.32 | ШТ | 1
152 | С | ОТВОДЫ ПОЛИПРОПИЛЕНОВЫЕ PP-R PN10 90 DN.20 | ШТ | 10
153 | Е2206-013-01 | УКЛАДКА СИГНАЛЬНОЙ ЛЕНТЫ | КМ ТРУБОПРОВОДА | 5
154 | Е2206-013-01 | СИГНАЛЬНАЯ ЛЕНТА ЛСВ НАД ПОЛИПРОПИЛЕНОВЫЕ ТРУБЫ DN.75; DN.63; DN.50 И DN.40 | КМ ТРУБОПРОВОДА | 1.196
155 | Е2206-001-03 | ПРОМЫВКА С ДЕЗИНФЕКЦИЕЙ ТРУБОПРОВОДОВ ДИАМЕТРОМ 100 ММ | КМ | 4.113
ДОМОВЫЕ ПОДКЛЮЧЕНИЕ
156 | Е2201-021-01 | УКЛАДКА ТРУБОПРОВОДОВ ИЗ ПОЛИЭТИЛЕНОВЫХ ТРУБ ДИАМЕТРОМ 50 ММ | КМ | 1.781
157 | С | ТРУБЫ ПОЛИПРОПИЛЕНОВЫЕ PN10 DN.20Х1,9ММ | ПОГМ | 1781
158 | С | КРАН ШАРОВОЙ ПОЛИПРОПИЛЕНОВЫЙ DN.20 | ШТ | 188
159 | С | АДАПТЕР С НАРУЖНОЙ РЕЗЬБОЙ DN.20 | ШТ | 376
160 | С | ФИЛЬТР КОСОЙ СЕТЧАТЫЙ ПОЛИПРОПИЛЕНОВЫЙ DN.20 | ШТ | 188
161 | С | ОБРАТНЫЙ КЛАПАН ПОЛИПРОПИЛЕНОВЫЙ DN.20 | ШТ | 188
162 | Е1606-005-01 | УСТАНОВКА СЧЕТЧИКОВ [ВОДОМЕРОВ] ДИАМЕТРОМ ДО 40 ММ | СЧЕТЧИК | 188
163 |  | ИМПУЛЬСНЫЙ СЧЕТЧИК ВОДЫ DY.15 G=1,5 М3/ЧАС В КОМПЛЕКТЕ С МОДЕМОМ | ШТ | 188
164 | С | ОТВОД PP-R PN10 90 DN.20 | ШТ | 376
165 | С | ЗАГЛУШКА PP-R PN10 DN.20 | ШТ | 188
166 | С | МУФТА СОЕДИНИТЕЛЬНАЯ PP-R PN10 DN.20 | ШТ | 450
167 | С | ТРУБЧАТЫЕ ИЗОЛЯЦИОННЫЕ ТРУБКИ ДЛЯ ТРУБ DN.20 | ПОГМ | 113
168 | С | КОЛОДЦЫ ИНДИВИДУАЛЬНЫЕ ДЛЯ ВОДОМЕРНОГО УЗЛА | ШТ | 188
169 | Е2206-001-01 | ПРОМЫВКА С ДЕЗИНФЕКЦИЕЙ ТРУБОПРОВОДОВ ДИАМЕТРОМ 50-65 ММ | КМ | 1.781