## Локально-ресурсная ведомость
ОФЕРТА
НАИМЕНОВАНИЕ ОБЪЕКТА: Хоразм вилояти Тупроккала тумани Обод МФЙ худудидаги Янги Узбекистон массивида иссиклик тизимини куриш
№ | Шифр | Наименование | Единица измерения | Количество
|  |  |  | На ед. измерения | По проектным данным
1 | 2 | 3 | 4 | 5 | 6
| РАЗДЕЛ | ТЕПЛОВЫЕ СЕТИ
| РАЗДЕЛ | ЗЕМЛЯНЫЕ РАБОТЫ
1 | E01-01-195-31 | РАЗРАБОТКА ГРУНТА В ОТВАЛ ЭКСКАВАТОРАМИ ТИПА АТLАS, VOLVO, КOМАТSU, НIТАСНI, LIЕBНЕR, С КОВШОМ ВМЕСТИМОСТЬ 0,5/0,46-0,64/М3, ГРУППА ГРУНТОВ: 1 | 1000М3 ГРУНТА |  | 0.519
1 .1 | 1 | ЗАТРАТЫ ТРУДА РАБОЧИХ-СТРОИТЕЛЕЙ | ЧЕЛ-Ч | 6.94 | 3.6019
1 .2 | 3 | ЗАТРАТЫ ТРУДА МАШИНИСТОВ | ЧЕЛ-Ч | 14.65 | 7.6034
1 .3 | 1940 | ЭКСКАВАТОРЫ НА ГУСЕНИЧНОМ ХОДУ ТИПА ATLAS, VOLVO, KOMATSU, HITACHI, LIEBHER С ЕМКОСТЬЮ КОВША 0,5М3 | МАШ-Ч | 14.65 | 7.6034
2 | E01-02-057-1 | РАЗРАБОТКА ГРУНТА ВРУЧНУЮ В ТРАНШЕЯХ ГЛУБИНОЙ ДО 2 М БЕЗ КРЕПЛЕНИЙ С ОТКОСАМИ, ГРУППА ГРУНТОВ: 1 | 100М3 |  | 0.16
2 .1 | 1 | ЗАТРАТЫ ТРУДА РАБОЧИХ-СТРОИТЕЛЕЙ | ЧЕЛ-Ч | 118 | 18.88
3 | E01-01-033-4 | ЗАСЫПКА ТРАНШЕЙ И КОТЛОВАНОВ С ПЕРЕМЕЩЕНИЕМ ГРУНТА ДО 5 М БУЛЬДОЗЕРАМИ МОЩНОСТЬЮ: 79 /108/ КВТ /Л.С./, 1 ГРУППА ГРУНТОВ | 1000М3 |  | 0.24
3 .1 | 3 | ЗАТРАТЫ ТРУДА МАШИНИСТОВ | ЧЕЛ-Ч | 3.5 | 0.84
3 .2 | 258 | БУЛЬДОЗЕРЫ 79 КВТ /108 Л.С/ ПРИ РАБОТЕ НА ДРУГИХ ВИДАХ СТРОИТЕЛЬСТВА | МАШ-Ч | 3.5 | 0.84
4 | E01-02-005-1 | УПЛОТНЕНИЕ ГРУНТА ПНЕВМАТИЧЕСКИМИ ТРАМБОВКАМИ, ГРУППА ГРУНТОВ: 1, 2 | 100М3 |  | 2.4
4 .1 | 1 | ЗАТРАТЫ ТРУДА РАБОЧИХ-СТРОИТЕЛЕЙ | ЧЕЛ-Ч | 12.53 | 30.072
4 .2 | 3 | ЗАТРАТЫ ТРУДА МАШИНИСТОВ | ЧЕЛ-Ч | 3.04 | 7.296
4 .3 | 660 | КОМПРЕССОРЫ ПЕРЕДВИЖНЫЕ С ДВИГАТЕЛЕМ ВНУТРЕННЕГО СГОРАНИЯ ДАВЛЕНИЕМ ДО 686 КПА /7 АТ/ 5 МЗ/МИН | МАШ-Ч | 3.04 | 7.296
4 .4 | 1866 | ТРАМБОВКИ ПНЕВМАТИЧЕСКИЕ ПРИ РАБОТЕ ОТ КОМПРЕССОРА | МАШ-Ч | 12.18 | 29.232
5 | E01-01-197-13 | РАЗРАБОТКА ГРУНТА С ПОГРУЗКОЙ В АВТОМОБИЛИ-САМОСВАЛЫ ЭКСКАВАТОРАМИ ТИПА АТLАS, VOLVO, КOМАТSU, НIТАСНI, LIЕBНЕR С КОВШОМ ВМЕСТИМОСТЬЮ 0,5/0,46-0,64/М3, ГРУППА ГРУНТОВ: 1 | 1000М3 ГРУНТА |  | 0.072
5 .1 | 1 | ЗАТРАТЫ ТРУДА РАБОЧИХ-СТРОИТЕЛЕЙ | ЧЕЛ-Ч | 9.83 | 0.70776
5 .2 | 3 | ЗАТРАТЫ ТРУДА МАШИНИСТОВ | ЧЕЛ-Ч | 27.78 | 2.0002
5 .3 | 258 | БУЛЬДОЗЕРЫ 79 КВТ /108 Л.С/ ПРИ РАБОТЕ НА ДРУГИХ ВИДАХ СТРОИТЕЛЬСТВА | МАШ-Ч | 6.57 | 0.47304
5 .4 | 1940 | ЭКСКАВАТОРЫ НА ГУСЕНИЧНОМ ХОДУ ТИПА ATLAS, VOLVO, KOMATSU, HITACHI, LIEBHER С ЕМКОСТЬЮ КОВША 0,5М3 | МАШ-Ч | 21.21 | 1.5271
6 | E310-1001 | ПЕРЕВОЗКА ГРУЗОВ АВТОМОБИЛЕМ, РАССТОЯНИЕ ПЕРЕВОЗКИ 1 КМ, КЛАСС ГРУЗА 1 | Т |  | 108
6 .1 | 3 | ЗАТРАТЫ ТРУДА МАШИНИСТОВ | ЧЕЛ-Ч | 0.0263 | 2.8404
6 .2 | 163 | АВТОМОБИЛЬ- САМОСВАЛ, ГРУЗОПОДЬЕМНОСТЬЮ ДО 10 Т | М-ЧАС | 0.0263 | 2.8404
7 | E23-01-001-1 | УСТРОЙСТВО ОСНОВАНИЯ: ПЕСЧАНОГО | 10М3 |  | 7.2
7 .1 | 1 | ЗАТРАТЫ ТРУДА РАБОЧИХ-СТРОИТЕЛЕЙ | ЧЕЛ-Ч | 10.2 | 73.44
7 .2 | 3 | ЗАТРАТЫ ТРУДА МАШИНИСТОВ | ЧЕЛ-Ч | 0.35 | 2.52
7 .3 | 112 | АВТОПОГРУЗЧИКИ 5 Т | МАШ-Ч | 0.35 | 2.52
7 .4 | 45049 | ПЕСОК ДЛЯ СТРОИТЕЛЬНЫХ РАБОТ ПРИРОДНЫЙ | М3 | 11 | 79.2
8 | С140-45048 | ЩЕБЕНЬ | М3 |  | 6.5
9 | E12-02-002-02 | УСТРОЙСТВО ГИДРОИЗОЛЯЦИЙ ВЕРТИКАЛЬНЫХ ПОВЕРХНОСТЕЙ: ОБМАЗОЧНАЯ БИТУМНАЯ В ОДИН СЛОЙ ТОЛЩ.2ММ ПО ВЫРОВНЕННОЙ ПОВЕРХНОСТИ КИРПИЧА И БЕТОНА | 100М2 |  | 1.648
9 .1 | 1 | ЗАТРАТЫ ТРУДА РАБОЧИХ-СТРОИТЕЛЕЙ | ЧЕЛ-Ч | 29.9 | 49.2752
9 .2 | 3 | ЗАТРАТЫ ТРУДА МАШИНИСТОВ | ЧЕЛ-Ч | 1.4 | 2.3072
9 .3 | 659 | КОМПРЕССОРЫ ПЕРЕДВИЖНЫЕ С ДВИГАТЕЛЕМ ВНУТРЕННЕГО СГОРАНИЯ ДАВЛЕНИЕМ ДО 686 КПА /7 АТ/ 2,2 МЗ/МИН | МАШ-Ч | 1 | 1.648
9 .4 | 913 | КОТЛЫ БИТУМНЫЕ ПЕРЕДВИЖНЫЕ 400Л | МАШ-Ч | 2 | 3.296
9 .5 | 1522 | ПОДЪЕМНИКИ МАЧТОВЫЕ СТРОИТЕЛЬНЫЕ 0,5 Т | М-ЧАС | 0.15 | 0.2472
9 .6 | 2509 | АВТОМОБИЛЬ БОРТОВОЙ, ГРУЗОПОДЬЕМНОСТЬЮ ДО 5 Т | М-ЧАС | 0.25 | 0.412
9 .7 | 32104 | МАСТИКА БИТУМНАЯ КРОВЕЛЬНАЯ ГОРЯЧАЯ | Т | 0.244 | 0.40211
10 | E12-02-002-03 | УСТРОЙСТВО ГИДРОИЗОЛЯЦИЙ ВЕРТИКАЛЬНЫХ ПОВЕРХНОСТЕЙ: ОБМАЗОЧНАЯ БИТУМНАЯ НА КАЖДЫЙ 2ММ СЛОЙ ДОБАВЛЯЕТСЯ | 100М2 |  | 1.648
10 .1 | 1 | ЗАТРАТЫ ТРУДА РАБОЧИХ-СТРОИТЕЛЕЙ | ЧЕЛ-Ч | 20.5 | 33.784
10 .2 | 3 | ЗАТРАТЫ ТРУДА МАШИНИСТОВ | ЧЕЛ-Ч | 0.29 | 0.47792
10 .3 | 913 | КОТЛЫ БИТУМНЫЕ ПЕРЕДВИЖНЫЕ 400Л | МАШ-Ч | 2 | 3.296
10 .4 | 1522 | ПОДЪЕМНИКИ МАЧТОВЫЕ СТРОИТЕЛЬНЫЕ 0,5 Т | М-ЧАС | 0.15 | 0.2472
10 .5 | 2509 | АВТОМОБИЛЬ БОРТОВОЙ, ГРУЗОПОДЬЕМНОСТЬЮ ДО 5 Т | М-ЧАС | 0.14 | 0.23072
10 .6 | 32104 | МАСТИКА БИТУМНАЯ КРОВЕЛЬНАЯ ГОРЯЧАЯ | Т | 0.244 | 0.40211
11 | E26-01-054-2 | ОКлЕивАНиЕ повЕРхНоСТи изоляции: РулоННыМи МАТЕРиАлАМи НА биТуМНой оСНовЕ | 100 М2 |  | 2.72
11 .1 | 1 | ЗАТРАТЫ ТРУДА РАБОЧИХ-СТРОИТЕЛЕЙ | ЧЕЛ-Ч | 47.2 | 128.384
11 .2 | 3 | ЗАТРАТЫ ТРУДА МАШИНИСТОВ | ЧЕЛ-Ч | 0.47 | 1.2784
11 .3 | 1383 | УСТАНОВКИ ДЛЯ ИЗГОТОВЛЕНИЯ БАНДАЖЕЙ, ДИАФРАГМ, ПРЯЖЕК | М-ЧАС | 1.26 | 3.4272
11 .4 | 2509 | АВТОМОБИЛЬ БОРТОВОЙ, ГРУЗОПОДЬЕМНОСТЬЮ ДО 5 Т | М-ЧАС | 0.47 | 1.2784
11 .5 | 33404 | ЛЕНТА СТАЛЬНАЯ УПАКОВОЧНАЯ, МЯГКАЯ, НОРМАЛЬНОЙ ТОЧНОСТИ 0.7Х20-50ММ | Т | 0.0473 | 0.12866
11 .6 | 58187 | МАСТИКА БИТУМНАЯ | Т | 0.18 | 0.4896
12 | С1440-45065 | ИЗОЛ ТОЛЩ 4ММ | М2 |  | 272
13 | E26-01-041-1 | УТЕПЛЕНИЕ ЭКСТРУДИРОВАННЫМ ПЕНОПОЛИСТИРОЛОМ ТОЛЩ 30ММ | 1М3 |  | 6.8
13 .1 | 1 | ЗАТРАТЫ ТРУДА РАБОЧИХ-СТРОИТЕЛЕЙ | ЧЕЛ-Ч | 18.17 | 123.556
13 .2 | 3 | ЗАТРАТЫ ТРУДА МАШИНИСТОВ | ЧЕЛ-Ч | 0.34 | 2.312
13 .3 | 913 | КОТЛЫ БИТУМНЫЕ ПЕРЕДВИЖНЫЕ 400Л | МАШ-Ч | 0.41 | 2.788
13 .4 | 977 | ЛЕБЕДКИ ЭЛЕКТРИЧЕСКИЕ, ТЯГОВЫМ УСИЛИЕМ 19,62 КН /2 Т/ | МАШ-Ч | 0.43 | 2.924
13 .5 | 2509 | АВТОМОБИЛЬ БОРТОВОЙ, ГРУЗОПОДЬЕМНОСТЬЮ ДО 5 Т | М-ЧАС | 0.34 | 2.312
13 .6 | 30126 | БИТУМЫ НЕФТЯНЫЕ СТРОИТЕЛЬНЫЕ ДЛЯ КРОВЕЛЬНЫХ МАСТИК МАРКИ БНМ-55/60 | Т | 0.07 | 0.476
13 .7 | 30407 | ГВОЗДИ СТРОИТЕЛЬНЫЕ | Т | 0.0039 | 0.02652
13 .8 | 36025 | БРУСКИ ОБРЕЗНЫЕ ИЗ ХВОЙНЫХ ПОРОД ДЛИНОЙ 4-6.5М, ШИРИНОЙ 75-150ММ, ТОЛЩИНОЙ 40-75 ММ, III СОРТА | М3 | 0.05 | 0.34
13 .9 | 41086 | БОЛТЫ АНКЕРНЫЕ ОЦИНКОВАННЫЕ | КГ | 2 | 13.6
14 | С140-45120 | ЭКСТРУДИРОВАННЫМ ПЕНОПОЛИСТИРОЛ ТОЛЩ 30ММ | М2 |  | 226.7
15 | E26-01-021-1 | Изоляция плоСКих и КРиволиНЕйНых повЕРхНоСТЕй из пЕНополиуРЕТАНА МЕТодоМ НАпылЕНия | 1М3 |  | 0.75
15 .1 | 1 | ЗАТРАТЫ ТРУДА РАБОЧИХ-СТРОИТЕЛЕЙ | ЧЕЛ-Ч | 32.03 | 24.0225
15 .2 | 3 | ЗАТРАТЫ ТРУДА МАШИНИСТОВ | ЧЕЛ-Ч | 0.34 | 0.255
15 .3 | 2509 | АВТОМОБИЛЬ БОРТОВОЙ, ГРУЗОПОДЬЕМНОСТЬЮ ДО 5 Т | М-ЧАС | 0.34 | 0.255
15 .4 | 3079 | УСТАНОВКИ ДЛЯ ЗАЛИВКИ ПЕНОПОЛИУРЕТАНА | М-ЧАС | 8.02 | 6.015
15 .5 | 3205 | КОМПРЕССОРЫ СО-234 | М-ЧАС | 8.02 | 6.015
15 .6 | 41062 | ЛЕНТА ПОЛИЭТИЛЕНОВАЯ ЛИПКАЯ ШИРИНОЙ 50 ММ | КГ | 0.526 | 0.3945
15 .7 | 44449 | ПРОВОЛОКА СТАЛЬНАЯ НИЗКОУГЛЕРОДИСТАЯ ОБЩЕГО НАЗНАЧЕНИЯ, ДИАМЕТРОМ 0,8 ММ | КГ | 0.0004 | 0.0003
15 .8 | 45939 | ДИОКТИЛФТАЛАТ | КГ | 5 | 3.75
15 .9 | 45940 | ХЛОРМЕТИЛЕН | КГ | 3 | 2.25
15 .10 | 45943 | КОМПОНЕНТ Б СИСТЕМЫ ЖИДКИХ КОМПОНЕНТОВ ДЛЯ НАПЫЛЕНИЯ ППУ | КГ | 42.84 | 32.13
15 .11 | 45944 | КОМПОНЕНТ Б СИСТЕМЫ ЖИДКИХ КОМПОНЕНТОВ ДЛЯ НАПЫЛЕНИЯ ППУ | КГ | 41.16 | 30.87
16 | E15-02-016-10 | ОШТУКАТУРИВАНИЕ ПОВЕРХНОСТЕЙ ВНУТРИ ЗДАНИЯ ЦЕМЕНТНЫМ РАСТВОРОМ ПО КАМНЮ И БЕТОНУ: УЛУЧШЕННОЕ ПОТОЛКОВ | 100М2 |  | 0.075
16 .1 | 1 | ЗАТРАТЫ ТРУДА РАБОЧИХ-СТРОИТЕЛЕЙ | ЧЕЛ-Ч | 87 | 6.525
16 .2 | 3 | ЗАТРАТЫ ТРУДА МАШИНИСТОВ | ЧЕЛ-Ч | 6.29 | 0.47175
16 .3 | 1522 | ПОДЪЕМНИКИ МАЧТОВЫЕ СТРОИТЕЛЬНЫЕ 0,5 Т | М-ЧАС | 0.84 | 0.063
16 .4 | 1609 | РАСТВОРОНАСОС 1 М3 | М-ЧАС | 5.45 | 0.40875
16 .5 | 12135 | РАСТВОР ОТДЕЛОЧНЫЙ ТЯЖЕЛЫЙ ЦЕМЕНТНЫЙ 1:3 | М3 | 1.92 | 0.144
16 .6 | 30389 | ГВОЗДИ СТРОИТЕЛЬНЫЕ С ПЛОСКОЙ ГОЛОВКОЙ 1.6Х50 ММ | Т | 0.00012 | 9e-06
16 .7 | 33205 | СЕТКА ПРОВОЛОЧНАЯ ТКАНАЯ С КВАДРАТНЫМИ ЯЧЕЙКАМИ ГРУППЫ 2 БЕЗ ПОКРЫТИЯ ИЗ НИЗКОУГЛЕРОДИСТОЙ ПРОВОЛОКИ | М2 | 5.54 | 0.4155
| РАЗДЕЛ | ТЕПЛОВАЯ КАМЕРА УТ-1-4
17 | E22-04-001-1 | УСТРОЙСТВО КРУГЛЫХ КОЛОДЦЕВ ИЗ СБОРНОГО ЖЕЛЕЗОБЕТОНА В ГРУНТАХ: СУХИХ | 10М3 |  | 0.272
17 .1 | 1 | ЗАТРАТЫ ТРУДА РАБОЧИХ-СТРОИТЕЛЕЙ | ЧЕЛ-Ч | 88.6 | 24.0992
17 .2 | 3 | ЗАТРАТЫ ТРУДА МАШИНИСТОВ | ЧЕЛ-Ч | 28.54 | 7.7629
17 .3 | 112 | АВТОПОГРУЗЧИКИ 5 Т | МАШ-Ч | 0.25 | 0.068
17 .4 | 762 | КРАНЫ 10 Т НА АВТОМОБИЛЬНОМ ХОДУ ПРИ РАБОТЕ НА ДРУГИХ ВИДАХ СТРОИТЕЛЬСТВА | МАШ-Ч | 20.36 | 5.5379
17 .5 | 1932 | ЭЛЕКТРОСТАНЦИИ ПЕРЕДВЕЖНЫЕ 4 КВТ | МАШ-Ч | 0.16 | 0.04352
17 .6 | 2499 | АВТОМОБИЛИ БОРТОВЫЕ ГРУЗОПОДЪЕМНОСТЬЮ ДО 5 Т | МАШ-Ч | 7.77 | 2.1134
17 .7 | 2703 | ТРОМБОВКИ ЭЛЕКТРИЧЕСКИЕ | МАШ-Ч | 0.32 | 0.08704
17 .8 | 12198 | РАСТВОР ЦЕМЕНТНЫЙ | М3 | 0.1 | 0.0272
17 .9 | 22003 | БЕТОН ТЯЖЕЛЫЙ, КЛАСС В 7,5 (М100) | М3 | 1.33 | 0.36176
17 .10 | 30407 | ГВОЗДИ СТРОИТЕЛЬНЫЕ | Т | 0.0008 | 0.0002176
17 .11 | 30652 | ИЗВЕСТЬ СТРОИТЕЛЬНАЯ НЕГАШЕНАЯ КОМОВАЯ, СОРТ 1 | Т | 0.0011 | 0.0002992
17 .12 | 30659 | ЩИТЫ ИЗ ДОСОК ТОЛЩИНОЙ 40 ММ | М2 | 1.2 | 0.3264
17 .13 | 36025 | БРУСКИ ОБРЕЗНЫЕ ИЗ ХВОЙНЫХ ПОРОД ДЛИНОЙ 4-6.5М, ШИРИНОЙ 75-150ММ, ТОЛЩИНОЙ 40-75 ММ, III СОРТА | М3 | 0.04 | 0.01088
18 | С1610-3008 | ПЛИТА ПО4 | ШТ |  | 4
19 | С1610-3006 | КОЛЬЦО КЦО-1 | ШТ |  | 4
20 | С1610-3007 | КОЛЬЦО КЦ7-3 | ШТ |  | 4
21 | С113-9161 | ЛЮК ЧУГУННЫЙ ТИП ТЯЖЕЛЫЙ | ШТ |  | 4
22 | E23-01-001-4 | УСТРОЙСТВО ОСНОВАНИЯ: БЕТОННОГО ТОЛЩ 10СМ | 10М3 |  | 0.2
22 .1 | 1 | ЗАТРАТЫ ТРУДА РАБОЧИХ-СТРОИТЕЛЕЙ | ЧЕЛ-Ч | 15.14 | 3.028
22 .2 | 3 | ЗАТРАТЫ ТРУДА МАШИНИСТОВ | ЧЕЛ-Ч | 7.05 | 1.41
22 .3 | 404 | ВИБРАТОР ПОВЕРХНОСТНЫЙ | М-ЧАС | 8.87 | 1.774
22 .4 | 762 | КРАНЫ 10 Т НА АВТОМОБИЛЬНОМ ХОДУ ПРИ РАБОТЕ НА ДРУГИХ ВИДАХ СТРОИТЕЛЬСТВА | МАШ-Ч | 2.46 | 0.492
22 .5 | 1932 | ЭЛЕКТРОСТАНЦИИ ПЕРЕДВЕЖНЫЕ 4 КВТ | МАШ-Ч | 4.44 | 0.888
22 .6 | 2499 | АВТОМОБИЛИ БОРТОВЫЕ ГРУЗОПОДЪЕМНОСТЬЮ ДО 5 Т | МАШ-Ч | 0.15 | 0.03
22 .7 | 22003 | БЕТОН ТЯЖЕЛЫЙ, КЛАСС В 7,5 (М100) | М3 | 10.2 | 2.04
22 .8 | 30407 | ГВОЗДИ СТРОИТЕЛЬНЫЕ | Т | 0.003 | 0.0006
22 .9 | 36052 | ДОСКИ ОБРЕЗНЫЕ ИЗ ХВОЙНЫХ ПОРОД ДЛИНОЙ 4-6,5 М, ШИРИНОЙ 75-150 ММ, ТОЛЩИНОЙ 25 ММ, II СОРТА | М3 | 0.22 | 0.044
23 | E06-01-062-4 | УСТРОЙСТВО Ж/Б ТЕПЛОВОЙ КАМЕРЫ ИЗ БЕТОНА В15 W4 | 100М3 |  | 0.238
23 .1 | 1 | ЗАТРАТЫ ТРУДА РАБОЧИХ-СТРОИТЕЛЕЙ | ЧЕЛ-Ч | 729.12 | 173.5306
23 .2 | 3 | ЗАТРАТЫ ТРУДА МАШИНИСТОВ | ЧЕЛ-Ч | 78.84 | 18.7639
23 .3 | 112 | АВТОПОГРУЗЧИКИ 5 Т | МАШ-Ч | 0.27 | 0.06426
23 .4 | 403 | ВИБРАТОР ГЛУБИННЫЙ | М-ЧАС | 36.51 | 8.6894
23 .5 | 762 | КРАНЫ 10 Т НА АВТОМОБИЛЬНОМ ХОДУ ПРИ РАБОТЕ НА ДРУГИХ ВИДАХ СТРОИТЕЛЬСТВА | МАШ-Ч | 74.92 | 17.831
23 .6 | 1571 | ПИЛА ЭЛЕКТРИЧЕСКАЯ ЦЕПНАЯ | МАШ-Ч | 0.35 | 0.0833
23 .7 | 2016 | УСТАНОВКИ ДЛЯ РУЧНОЙ ДУГОВОЙ СВАРКИ /ПОСТОЯННОГО ТОКА/ | МАШ-Ч | 52.53 | 12.5021
23 .8 | 2509 | АВТОМОБИЛЬ БОРТОВОЙ, ГРУЗОПОДЬЕМНОСТЬЮ ДО 5 Т | М-ЧАС | 3.65 | 0.8687
23 .9 | 6747 | БЕТОН ТЯЖЕЛЫЙ ВОДОНЕПРОНИЦАЕМЫЙ 0,6 МПА М-200 ФРАКЦИИ 10-20ММ | М3 | 101.5 | 24.157
23 .10 | 30407 | ГВОЗДИ СТРОИТЕЛЬНЫЕ | Т | 0.048 | 0.011424
23 .11 | 30652 | ИЗВЕСТЬ СТРОИТЕЛЬНАЯ НЕГАШЕНАЯ КОМОВАЯ, СОРТ 1 | Т | 0.103 | 0.024514
23 .12 | 32524 | КАТАНКА ГОРЯЧЕКАТАНАЯ ОБЫЧНОЙ ТОЧНОСТИ В МОТКАХ ИЗ СТАЛИ СВ-08А ДИАМЕТРОМ 6,3-6,5 ММ | Т | 0.1 | 0.0238
23 .13 | 35326 | ЭЛЕКТРОДЫ Д 6 ММ Э42 | Т | 0.047 | 0.011186
23 .14 | 35328 | ЭЛЕКТРОДЫ Д 6 ММ Э46 | Т | 0.021 | 0.004998
23 .15 | 51619 | ЩИТЫ ИЗ ДОСОК ТОЛЩИНА 25 ММ | М2 | 31.4 | 7.4732
24 | С124-9220 | АРМАТУРА ДЛЯ МОНОЛИТНЫХ ЖЕЛЕЗОБЕТОННЫХ КОНСТРУКЦИЙ В ВИДЕ СЕТОК И ПЛОСКИХ КАРКАСОВ, ПЕРИОДИЧЕСКОГО ПРОФИЛЯ КЛАССА АIII, ДИАМЕТРОМ 10 ММ | Т |  | 1.65
25 | С124-1 | ГОРЯЧЕКАТАННАЯ АРМАТУРНАЯ СТАЛЬ ГЛАДКАЯ КЛАССА А-1, ДИАМЕТРОМ 6 ММ | Т |  | 0.079
26 | С124-22 | ГОРЯЧЕКАТАННАЯ АРМАТУРНАЯ СТАЛЬ ПЕРИОДИЧЕСКОГО ПРОФИЛЯ КЛАССА А-III ДИАМЕТРОМ 12 ММ | Т |  | 0.486
27 | С1610-6001 | СКОБЫ ИЗ АРМАТУРЫ А-III Ф20ММ | Т |  | 0.01
| РАЗДЕЛ | ОТМОСТКА ВОКРУГ КОЛОДЦА
28 | E27-01-005-01 | УСТРОЙСТВО ОСНОВАНИЙ ИЗ ПЕСЧАННО-ГРАВИЙНЫХ СМЕСЕЙ ТОЛЩИНОЙ: 10 СМ | 1000М2 |  | 0.0216
28 .1 | 1 | ЗАТРАТЫ ТРУДА РАБОЧИХ-СТРОИТЕЛЕЙ | ЧЕЛ-Ч | 34.7 | 0.74952
28 .2 | 3 | ЗАТРАТЫ ТРУДА МАШИНИСТОВ | ЧЕЛ-Ч | 14.15 | 0.30564
28 .3 | 112 | АВТОПОГРУЗЧИКИ 5 Т | МАШ-Ч | 4.93 | 0.10649
28 .4 | 1135 | МАШИНЫ ПОЛИВОМОЕЧНЫЕ 6000 Л | МАШ-Ч | 1.43 | 0.030888
28 .5 | 2852 | КАТКИ ВИБРАЦИОННЫЕ "VIBROM" 20 Т | МАШ-Ч | 7.79 | 0.16826
28 .6 | 3495 | АВТОГРЕЙДЕР "КАМАЦУ" 149 КВТ (200 Л.С.) | МАШ-Ч | 1.93 | 0.041688
29 | С140-41391 | ЩЕБЕНОЧНО-ПЕСЧАНАЯ СМЕСЬ | М3 |  | 0.54
30 | E11-01-019-03 | УСТРОЙСТВО ПОКРЫТИЙ АСФАЛЬТОБЕТОННЫХ: ЖЕСТКИХ ТОЛЩИНОЙ 25 ММ | 100М2 |  | 0.216
30 .1 | 1 | ЗАТРАТЫ ТРУДА РАБОЧИХ-СТРОИТЕЛЕЙ | ЧЕЛ-Ч | 16.16 | 3.4906
30 .2 | 3 | ЗАТРАТЫ ТРУДА МАШИНИСТОВ | ЧЕЛ-Ч | 2.67 | 0.57672
30 .3 | 171 | АГРЕГАТЫ ДЛЯ ПОДАЧИ ГРУНТОВКИ | МАШ-Ч | 0.65 | 0.1404
30 .4 | 620 | КАТКИ ДОРОЖНЫЕ САМОХОДНЫЕ ГЛАДКИЕ 5 Т | МАШ-Ч | 1.4 | 0.3024
30 .5 | 660 | КОМПРЕССОРЫ ПЕРЕДВИЖНЫЕ С ДВИГАТЕЛЕМ ВНУТРЕННЕГО СГОРАНИЯ ДАВЛЕНИЕМ ДО 686 КПА /7 АТ/ 5 МЗ/МИН | МАШ-Ч | 0.51 | 0.11016
30 .6 | 1866 | ТРАМБОВКИ ПНЕВМАТИЧЕСКИЕ ПРИ РАБОТЕ ОТ КОМПРЕССОРА | МАШ-Ч | 1 | 0.216
30 .7 | 2509 | АВТОМОБИЛЬ БОРТОВОЙ, ГРУЗОПОДЬЕМНОСТЬЮ ДО 5 Т | М-ЧАС | 0.11 | 0.02376
30 .8 | 6087 | АСФАЛЬТОБЕТОННЫЕ СМЕСИ МЕЛКОЗЕРНИСТЫЕ ТИПА БМ-2 | ТН | 5.79 | 1.2506
30 .9 | 31441 | ГРУНТОВКА БИТУМНАЯ | Т | 0.069 | 0.014904
30 .10 | 36085 | БРУСКИ ОБРЕЗНЫЕ ИЗ ХВОЙНЫХ ПОРОД ДЛИНОЙ 2-3,75 М, ШИРИНОЙ 75-150 ММ, ТОЛЩИНОЙ 40-75 ММ, III СОРТА | М3 | 0.01 | 0.00216
| РАЗДЕЛ | ДРЕНАЖНЫЙ КОЛОДЕЦ ДК-1
31 | E22-04-001-1 | УСТРОЙСТВО КРУГЛЫХ КОЛОДЦЕВ ИЗ СБОРНОГО ЖЕЛЕЗОБЕТОНА В ГРУНТАХ: СУХИХ | 10М3 |  | 0.34
31 .1 | 1 | ЗАТРАТЫ ТРУДА РАБОЧИХ-СТРОИТЕЛЕЙ | ЧЕЛ-Ч | 88.6 | 30.124
31 .2 | 3 | ЗАТРАТЫ ТРУДА МАШИНИСТОВ | ЧЕЛ-Ч | 28.54 | 9.7036
31 .3 | 112 | АВТОПОГРУЗЧИКИ 5 Т | МАШ-Ч | 0.25 | 0.085
31 .4 | 762 | КРАНЫ 10 Т НА АВТОМОБИЛЬНОМ ХОДУ ПРИ РАБОТЕ НА ДРУГИХ ВИДАХ СТРОИТЕЛЬСТВА | МАШ-Ч | 20.36 | 6.9224
31 .5 | 1932 | ЭЛЕКТРОСТАНЦИИ ПЕРЕДВЕЖНЫЕ 4 КВТ | МАШ-Ч | 0.16 | 0.0544
31 .6 | 2499 | АВТОМОБИЛИ БОРТОВЫЕ ГРУЗОПОДЪЕМНОСТЬЮ ДО 5 Т | МАШ-Ч | 7.77 | 2.6418
31 .7 | 2703 | ТРОМБОВКИ ЭЛЕКТРИЧЕСКИЕ | МАШ-Ч | 0.32 | 0.1088
31 .8 | 6747 | БЕТОН ТЯЖЕЛЫЙ ВОДОНЕПРОНИЦАЕМЫЙ 0,6 МПА М-200 ФРАКЦИИ 10-20ММ | М3 | 1.33 | 0.4522
31 .9 | 30407 | ГВОЗДИ СТРОИТЕЛЬНЫЕ | Т | 0.0008 | 0.000272
31 .10 | 30652 | ИЗВЕСТЬ СТРОИТЕЛЬНАЯ НЕГАШЕНАЯ КОМОВАЯ, СОРТ 1 | Т | 0.0011 | 0.000374
31 .11 | 30659 | ЩИТЫ ИЗ ДОСОК ТОЛЩИНОЙ 40 ММ | М2 | 1.2 | 0.408
31 .12 | 36025 | БРУСКИ ОБРЕЗНЫЕ ИЗ ХВОЙНЫХ ПОРОД ДЛИНОЙ 4-6.5М, ШИРИНОЙ 75-150ММ, ТОЛЩИНОЙ 40-75 ММ, III СОРТА | М3 | 0.04 | 0.0136
32 | С124-21 | ГОРЯЧЕКАТАННАЯ АРМАТУРНАЯ СТАЛЬ ПЕРИОДИЧЕСКОГО ПРОФИЛЯ КЛАССА А-III ДИАМЕТРОМ 10 ММ | Т |  | 0.0516
33 | С124-2 | ГОРЯЧЕКАТАННАЯ АРМАТУРНАЯ СТАЛЬ ГЛАДКАЯ КЛАССА А-1, ДИАМЕТРОМ 8 ММ | Т |  | 0.0108
34 | С150-9362 | КОЛЬЦО КС15-9 | ШТ |  | 8
35 | С150-9366 | ПЛИТА КЦП1-15-1 | ШТ |  | 2
36 | С150-9364 | САЛЬНИК Ф80ММ | ШТ |  | 2
37 | С113-9161 | ЛЮК ЧУГУННЫЙ ТИП ТЯЖЕЛЫЙ | ШТ |  | 2
38 | С150-9365 | КОЛЬЦО КЦО-1 | ШТ |  | 4
39 | С1610-6002 | ПОЛОСА 80Х8ММ | Т |  | 0.069
| РАЗДЕЛ | ОТМОСТКА ВОКРУГ КОЛОДЦА
40 | E27-01-005-01 | УСТРОЙСТВО ОСНОВАНИЙ ИЗ ПЕСЧАННО-ГРАВИЙНЫХ СМЕСЕЙ ТОЛЩИНОЙ: 10 СМ | 1000М2 |  | 0.0108
40 .1 | 1 | ЗАТРАТЫ ТРУДА РАБОЧИХ-СТРОИТЕЛЕЙ | ЧЕЛ-Ч | 34.7 | 0.37476
40 .2 | 3 | ЗАТРАТЫ ТРУДА МАШИНИСТОВ | ЧЕЛ-Ч | 14.15 | 0.15282
40 .3 | 112 | АВТОПОГРУЗЧИКИ 5 Т | МАШ-Ч | 4.93 | 0.053244
40 .4 | 1135 | МАШИНЫ ПОЛИВОМОЕЧНЫЕ 6000 Л | МАШ-Ч | 1.43 | 0.015444
40 .5 | 2852 | КАТКИ ВИБРАЦИОННЫЕ "VIBROM" 20 Т | МАШ-Ч | 7.79 | 0.084132
40 .6 | 3495 | АВТОГРЕЙДЕР "КАМАЦУ" 149 КВТ (200 Л.С.) | МАШ-Ч | 1.93 | 0.020844
41 | С140-41391 | ЩЕБЕНОЧНО-ПЕСЧАНАЯ СМЕСЬ | М3 |  | 0.27
42 | E11-01-019-03 | УСТРОЙСТВО ПОКРЫТИЙ АСФАЛЬТОБЕТОННЫХ: ЖЕСТКИХ ТОЛЩИНОЙ 25 ММ | 100М2 |  | 0.108
42 .1 | 1 | ЗАТРАТЫ ТРУДА РАБОЧИХ-СТРОИТЕЛЕЙ | ЧЕЛ-Ч | 16.16 | 1.7453
42 .2 | 3 | ЗАТРАТЫ ТРУДА МАШИНИСТОВ | ЧЕЛ-Ч | 2.67 | 0.28836
42 .3 | 171 | АГРЕГАТЫ ДЛЯ ПОДАЧИ ГРУНТОВКИ | МАШ-Ч | 0.65 | 0.0702
42 .4 | 620 | КАТКИ ДОРОЖНЫЕ САМОХОДНЫЕ ГЛАДКИЕ 5 Т | МАШ-Ч | 1.4 | 0.1512
42 .5 | 660 | КОМПРЕССОРЫ ПЕРЕДВИЖНЫЕ С ДВИГАТЕЛЕМ ВНУТРЕННЕГО СГОРАНИЯ ДАВЛЕНИЕМ ДО 686 КПА /7 АТ/ 5 МЗ/МИН | МАШ-Ч | 0.51 | 0.05508
42 .6 | 1866 | ТРАМБОВКИ ПНЕВМАТИЧЕСКИЕ ПРИ РАБОТЕ ОТ КОМПРЕССОРА | МАШ-Ч | 1 | 0.108
42 .7 | 2509 | АВТОМОБИЛЬ БОРТОВОЙ, ГРУЗОПОДЬЕМНОСТЬЮ ДО 5 Т | М-ЧАС | 0.11 | 0.01188
42 .8 | 6087 | АСФАЛЬТОБЕТОННЫЕ СМЕСИ МЕЛКОЗЕРНИСТЫЕ ТИПА БМ-2 | ТН | 5.79 | 0.62532
42 .9 | 31441 | ГРУНТОВКА БИТУМНАЯ | Т | 0.069 | 0.007452
42 .10 | 36085 | БРУСКИ ОБРЕЗНЫЕ ИЗ ХВОЙНЫХ ПОРОД ДЛИНОЙ 2-3,75 М, ШИРИНОЙ 75-150 ММ, ТОЛЩИНОЙ 40-75 ММ, III СОРТА | М3 | 0.01 | 0.00108
| РАЗДЕЛ | ТРУБОПРОВОДЫ
43 | E24-01-020-1 | БЕСКАНАЛЬНАЯ ПРОКЛАДКА ТРУБОПРОВОДОВ В ИЗОЛЯЦИИ ИЗ ПЕНОПОЛИУРЕТАНА /ППУ/ С ИЗОЛЯЦИЕЙ СТЫКОВ СКОРЛУПАМИ ПРИ УСЛОВНОМ ДАВЛЕНИИ 1,6 МПА, ТЕМПЕРАТУРЕ 150 ГР.С, ДИАМЕТР ТРУБ: 50 ММ | 1КМ |  | 0.197
43 .1 | 1 | ЗАТРАТЫ ТРУДА РАБОЧИХ-СТРОИТЕЛЕЙ | ЧЕЛ-Ч | 517.56 | 101.9593
43 .2 | 3 | ЗАТРАТЫ ТРУДА МАШИНИСТОВ | ЧЕЛ-Ч | 70.56 | 13.9003
43 .3 | 128 | АГРЕГАТЫ СВАРОЧНЫЕ ПЕРЕДВИЖНЫЕ С НОМИНАЛЬНЫМ СВАРОЧНЫМ ТОКОМ 250-400 А С ДИЗЕЛЬНЫМ ДВИГАТЕЛЕМ | МАШ-Ч | 95.87 | 18.8864
43 .4 | 660 | КОМПРЕССОРЫ ПЕРЕДВИЖНЫЕ С ДВИГАТЕЛЕМ ВНУТРЕННЕГО СГОРАНИЯ ДАВЛЕНИЕМ ДО 686 КПА /7 АТ/ 5 МЗ/МИН | МАШ-Ч | 14.5 | 2.8565
43 .5 | 762 | КРАНЫ 10 Т НА АВТОМОБИЛЬНОМ ХОДУ ПРИ РАБОТЕ НА ДРУГИХ ВИДАХ СТРОИТЕЛЬСТВА | МАШ-Ч | 0.08 | 0.01576
43 .6 | 846 | КРАНЫ-ТРУБОУКЛАДЧИКИ ДЛЯ ТРУБ ДИАМ. ДО 400 ММ, ГРУЗОПОДЪЕМНОСТЬЮ 6,3 Т | МАШ-Ч | 22.74 | 4.4798
43 .7 | 1147 | МАШИНЫ ШЛИФОВАЛЬНЫЕ ЭЛЕКТРИЧЕСКИЕ | МАШ-Ч | 8.26 | 1.6272
43 .8 | 1684 | СПЕЦИАЛИЗИРОВАННЫЕ МАШИНЫ-АГРЕГАТЫ НАПОЛНИТЕЛЬНО-ОПРЕССОВОЧНЫЕ ДО 70 М3/Ч | МАШ-Ч | 29 | 5.713
43 .9 | 2349 | ЭЛЕКТРОСТАНЦИИ ПЕРЕДВИЖНЫЕ 4 КВТ | МАШ-Ч | 4.13 | 0.81361
43 .10 | 2509 | АВТОМОБИЛЬ БОРТОВОЙ, ГРУЗОПОДЬЕМНОСТЬЮ ДО 5 Т | М-ЧАС | 0.11 | 0.02167
43 .11 | 30650 | ИЗВЕСТЬ ХЛОРНАЯ МАРКИ А | Т | 0.0006 | 0.0001182
43 .12 | 35310 | ЭЛЕКТРОДЫ Д 4 ММ: Э42 | Т | 0.02 | 0.00394
43 .13 | 44897 | ШЛИФКРУГИ | ШТ | 0.83 | 0.16351
44 | С140-42650 | ТРУБЫ СТАЛЬНЫЕ Ф57Х3,5/4,62Кг/пМ/ ТОЛЩИНА ИЗОЛЯЦИИ 31,5ММ В ПОЛИЭТИЛЕНОВОЙ ОБОЛОЧКЕ С СИСТЕМОЙ ОДК ППУ НАРУЖНЫЙ ДИАМ ИЗОЛЯЦИИ 125ММ ГОСТ 30732-2020 | М |  | 197
45 | E24-01-020-2 | БЕСКАНАЛЬНАЯ ПРОКЛАДКА ТРУБОПРОВОДОВ В ИЗОЛЯЦИИ ИЗ ПЕНОПОЛИУРЕТАНА /ППУ/ С ИЗОЛЯЦИЕЙ СТЫКОВ СКОРЛУПАМИ ПРИ УСЛОВНОМ ДАВЛЕНИИ 1,6 МПА, ТЕМПЕРАТУРЕ 150 ГР.С, ДИАМЕТР ТРУБ: 70 ММ | 1КМ |  | 0.303
45 .1 | 1 | ЗАТРАТЫ ТРУДА РАБОЧИХ-СТРОИТЕЛЕЙ | ЧЕЛ-Ч | 533.59 | 161.6778
45 .2 | 3 | ЗАТРАТЫ ТРУДА МАШИНИСТОВ | ЧЕЛ-Ч | 72.21 | 21.8796
45 .3 | 128 | АГРЕГАТЫ СВАРОЧНЫЕ ПЕРЕДВИЖНЫЕ С НОМИНАЛЬНЫМ СВАРОЧНЫМ ТОКОМ 250-400 А С ДИЗЕЛЬНЫМ ДВИГАТЕЛЕМ | МАШ-Ч | 99.9 | 30.2697
45 .4 | 660 | КОМПРЕССОРЫ ПЕРЕДВИЖНЫЕ С ДВИГАТЕЛЕМ ВНУТРЕННЕГО СГОРАНИЯ ДАВЛЕНИЕМ ДО 686 КПА /7 АТ/ 5 МЗ/МИН | МАШ-Ч | 14.5 | 4.3935
45 .5 | 762 | КРАНЫ 10 Т НА АВТОМОБИЛЬНОМ ХОДУ ПРИ РАБОТЕ НА ДРУГИХ ВИДАХ СТРОИТЕЛЬСТВА | МАШ-Ч | 0.08 | 0.02424
45 .6 | 846 | КРАНЫ-ТРУБОУКЛАДЧИКИ ДЛЯ ТРУБ ДИАМ. ДО 400 ММ, ГРУЗОПОДЪЕМНОСТЬЮ 6,3 Т | МАШ-Ч | 22.74 | 6.8902
45 .7 | 1147 | МАШИНЫ ШЛИФОВАЛЬНЫЕ ЭЛЕКТРИЧЕСКИЕ | МАШ-Ч | 11.55 | 3.4996
45 .8 | 1684 | СПЕЦИАЛИЗИРОВАННЫЕ МАШИНЫ-АГРЕГАТЫ НАПОЛНИТЕЛЬНО-ОПРЕССОВОЧНЫЕ ДО 70 М3/Ч | МАШ-Ч | 29 | 8.787
45 .9 | 2349 | ЭЛЕКТРОСТАНЦИИ ПЕРЕДВИЖНЫЕ 4 КВТ | МАШ-Ч | 5.78 | 1.7513
45 .10 | 2509 | АВТОМОБИЛЬ БОРТОВОЙ, ГРУЗОПОДЬЕМНОСТЬЮ ДО 5 Т | М-ЧАС | 0.11 | 0.03333
45 .11 | 30650 | ИЗВЕСТЬ ХЛОРНАЯ МАРКИ А | Т | 0.0012 | 0.0003636
45 .12 | 35310 | ЭЛЕКТРОДЫ Д 4 ММ: Э42 | Т | 0.022 | 0.006666
45 .13 | 44897 | ШЛИФКРУГИ | ШТ | 1.16 | 0.35148
46 | С140-42651 | ТРУБЫ СТАЛЬНЫЕ Ф76Х3,5/6,26Кг/пМ/ ТОЛЩИНА ИЗОЛЯЦИИ 29,0ММ В ПОЛИЭТИЛЕНОВОЙ ОБОЛОЧКЕ С СИСТЕМОЙ ОДК ППУ НАРУЖНЫЙ ДИАМ ИЗОЛЯЦИИ 140ММ ГОСТ 30732-2020 | М |  | 303
47 | E22-03-002-1 | УСТАНОВКА ПОЛИЭТИЛЕНОВЫХ ФАСОННЫХ ЧАСТЕЙ: ОТВОДОВ, КОЛЕН, ПАТРУБКОВ, ПЕРЕХОДОВ | 10ШТ |  | 1.2
47 .1 | 1 | ЗАТРАТЫ ТРУДА РАБОЧИХ-СТРОИТЕЛЕЙ | ЧЕЛ-Ч | 4.14 | 4.968
47 .2 | 3 | ЗАТРАТЫ ТРУДА МАШИНИСТОВ | ЧЕЛ-Ч | 2.62 | 3.144
47 .3 | 116 | АГРЕГАТЫ ДЛЯ СВАРКИ ПОЛИЭТИЛЕНОВЫХ ТРУБ | МАШ-Ч | 2.6 | 3.12
47 .4 | 762 | КРАНЫ 10 Т НА АВТОМОБИЛЬНОМ ХОДУ ПРИ РАБОТЕ НА ДРУГИХ ВИДАХ СТРОИТЕЛЬСТВА | МАШ-Ч | 0.01 | 0.012
47 .5 | 2499 | АВТОМОБИЛИ БОРТОВЫЕ ГРУЗОПОДЪЕМНОСТЬЮ ДО 5 Т | МАШ-Ч | 0.01 | 0.012
48 | С113-1313 | ОТВОДЫ СТАЛЬНОЙ 90ГР Д=57 В ППУ ПОЛИЭТИЛЕНОВОЙ ИЗОЛЯЦИИ ТОЛЩ 125 ММ | ШТ |  | 12
| РАЗДЕЛ | НЕПОДВИЖНАЯ ОПОРА НО-1
49 | E23-01-001-4 | УСТРОЙСТВО ОСНОВАНИЯ: БЕТОННОГО | 10М3 |  | 0.13
49 .1 | 1 | ЗАТРАТЫ ТРУДА РАБОЧИХ-СТРОИТЕЛЕЙ | ЧЕЛ-Ч | 15.14 | 1.9682
49 .2 | 3 | ЗАТРАТЫ ТРУДА МАШИНИСТОВ | ЧЕЛ-Ч | 7.05 | 0.9165
49 .3 | 404 | ВИБРАТОР ПОВЕРХНОСТНЫЙ | М-ЧАС | 8.87 | 1.1531
49 .4 | 762 | КРАНЫ 10 Т НА АВТОМОБИЛЬНОМ ХОДУ ПРИ РАБОТЕ НА ДРУГИХ ВИДАХ СТРОИТЕЛЬСТВА | МАШ-Ч | 2.46 | 0.3198
49 .5 | 1932 | ЭЛЕКТРОСТАНЦИИ ПЕРЕДВЕЖНЫЕ 4 КВТ | МАШ-Ч | 4.44 | 0.5772
49 .6 | 2499 | АВТОМОБИЛИ БОРТОВЫЕ ГРУЗОПОДЪЕМНОСТЬЮ ДО 5 Т | МАШ-Ч | 0.15 | 0.0195
49 .7 | 22003 | БЕТОН ТЯЖЕЛЫЙ, КЛАСС В 7,5 (М100) | М3 | 10.2 | 1.326
49 .8 | 30407 | ГВОЗДИ СТРОИТЕЛЬНЫЕ | Т | 0.003 | 0.00039
49 .9 | 36052 | ДОСКИ ОБРЕЗНЫЕ ИЗ ХВОЙНЫХ ПОРОД ДЛИНОЙ 4-6,5 М, ШИРИНОЙ 75-150 ММ, ТОЛЩИНОЙ 25 ММ, II СОРТА | М3 | 0.22 | 0.0286
50 | E06-01-041-1 | УСТРОЙСТВО НЕПОДВИЖНЫХ ОПОР ИЗ БЕТОНА В12,5 | 100М3 |  | 0.078
50 .1 | 1 | ЗАТРАТЫ ТРУДА РАБОЧИХ-СТРОИТЕЛЕЙ | ЧЕЛ-Ч | 951.08 | 74.1842
50 .2 | 3 | ЗАТРАТЫ ТРУДА МАШИНИСТОВ | ЧЕЛ-Ч | 31.17 | 2.4313
50 .3 | 112 | АВТОПОГРУЗЧИКИ 5 Т | МАШ-Ч | 0.27 | 0.02106
50 .4 | 404 | ВИБРАТОР ПОВЕРХНОСТНЫЙ | М-ЧАС | 47.96 | 3.7409
50 .5 | 762 | КРАНЫ 10 Т НА АВТОМОБИЛЬНОМ ХОДУ ПРИ РАБОТЕ НА ДРУГИХ ВИДАХ СТРОИТЕЛЬСТВА | МАШ-Ч | 29.5 | 2.301
50 .6 | 1571 | ПИЛА ЭЛЕКТРИЧЕСКАЯ ЦЕПНАЯ | МАШ-Ч | 4.6 | 0.3588
50 .7 | 2509 | АВТОМОБИЛЬ БОРТОВОЙ, ГРУЗОПОДЬЕМНОСТЬЮ ДО 5 Т | М-ЧАС | 1.4 | 0.1092
50 .8 | 6317 | БЕТОН ТЯЖЕЛЫЙ М-150 ФРАКЦИИ 5-20ММ | М3 | 101.5 | 7.917
50 .9 | 30407 | ГВОЗДИ СТРОИТЕЛЬНЫЕ | Т | 0.079 | 0.006162
50 .10 | 30652 | ИЗВЕСТЬ СТРОИТЕЛЬНАЯ НЕГАШЕНАЯ КОМОВАЯ, СОРТ 1 | Т | 0.086 | 0.006708
50 .11 | 32543 | ПРОВОЛОКА ИЗ НИЗКОУГЛЕРОДИСТОЙ СВЕТЛОЙ СТАЛИ /ОС/, ТЕРМИЧЕСКИ ОБРАБОТАННОЙ, ОБЩЕГО НАЗНАЧЕНИЯ, ВЫСШЕГО КАЧЕСТВА Д 1,1 ММ | Т | 0.0116 | 0.0009048
50 .12 | 36025 | БРУСКИ ОБРЕЗНЫЕ ИЗ ХВОЙНЫХ ПОРОД ДЛИНОЙ 4-6.5М, ШИРИНОЙ 75-150ММ, ТОЛЩИНОЙ 40-75 ММ, III СОРТА | М3 | 6.22 | 0.48516
50 .13 | 36032 | БРУСЬЯ ОБРЕЗНЫЕ ИЗ ХВОЙНЫХ ПОРОД ДЛИНОЙ 4-6.5М, ШИРИНОЙ 75-150ММ, ТОЛЩИНОЙ 150 ММ И БОЛЕЕ, II СОРТА | М3 | 0.99 | 0.07722
50 .14 | 36053 | ДОСКИ ОБРЕЗНЫЕ ИЗ ХВОЙНЫХ ПОРОД ДЛИНОЙ 4-6,5 М, ШИРИНОЙ 75-150 ММ, ТОЛЩИНОЙ 25 ММ, III СОРТА | М3 | 0.53 | 0.04134
50 .15 | 44629 | ТКАНЬ МЕШОЧНАЯ | 10М2 | 4.29 | 0.33462
50 .16 | 50781 | СТАЛЬНЫЕ КОНСТРУКЦИИ | Т | 0.5 | 0.039
50 .17 | 51611 | ИНВЕНТАРНЫЕ СТОЙКИ ДЕРЕВОМЕТАЛЛИЧЕСКИЕ РАЗДВИЖНЫЕ | ШТ | 2.8 | 0.2184
50 .18 | 51619 | ЩИТЫ ИЗ ДОСОК ТОЛЩИНА 25 ММ | М2 | 86.1 | 6.7158
51 | С124-9222 | АРМАТУРА ДЛЯ МОНОЛИТНЫХ ЖЕЛЕЗОБЕТОННЫХ КОНСТРУКЦИЙ В ВИДЕ СЕТОК И ПЛОСКИХ КАРКАСОВ, ПЕРИОДИЧЕСКОГО ПРОФИЛЯ КЛАССА АIII, ДИАМЕТРОМ 14 ММ | Т |  | 0.901
52 | С124-2 | ГОРЯЧЕКАТАННАЯ АРМАТУРНАЯ СТАЛЬ ГЛАДКАЯ КЛАССА А-1, ДИАМЕТРОМ 8 ММ | Т |  | 0.031
| РАЗДЕЛ | НЕПОДВИЖНАЯ ОПОРА
53 | С1534-142 | НЕПОДВИЖНАЯ ОПОРА ТЕПЛОГИДРОИЗОЛИРОВАННАЯ В ПОЛИЭТИЛЕНОВОЙ ОБОЛОЧКЕ ДЛЯ ПОДЗЕМНОЙ ПРОКЛАДКИ УКОРОЧЕННАЯ С ОДК СТ57-255Х16-1 ППУ-ПЭ-УК-ОДК ГОСТ 30732-2020 | ШТ |  | 16
54 | С1534-143 | НЕПОДВИЖНАЯ ОПОРА ТЕПЛОГИДРОИЗОЛИРОВАННАЯ В ПОЛИЭТИЛЕНОВОЙ ОБОЛОЧКЕ ДЛЯ ПОДЗЕМНОЙ ПРОКЛАДКИ УКОРОЧЕННАЯ С ОДК СТ76-275Х16-1 ППУ-ПЭ-УК-ОДК ГОСТ 30732-2020 | ШТ |  | 10
| РАЗДЕЛ | КОМПЕНСАТОР СИЛФОННЫЙ
55 | E24-01-029-2 | УСТАНОВКА СИЛЬФОННЫХ КОМПЕНСАТОРОВ С НЕСЪЕМНЫМ КОЖУХОМ ДИАМЕТРОМ ТРУБ: 70 ММ | 1 КОМПЕНСАТОР |  | 8
55 .1 | 1 | ЗАТРАТЫ ТРУДА РАБОЧИХ-СТРОИТЕЛЕЙ | ЧЕЛ-Ч | 2.94 | 23.52
55 .2 | 3 | ЗАТРАТЫ ТРУДА МАШИНИСТОВ | ЧЕЛ-Ч | 0.14 | 1.12
55 .3 | 128 | АГРЕГАТЫ СВАРОЧНЫЕ ПЕРЕДВИЖНЫЕ С НОМИНАЛЬНЫМ СВАРОЧНЫМ ТОКОМ 250-400 А С ДИЗЕЛЬНЫМ ДВИГАТЕЛЕМ | МАШ-Ч | 0.64 | 5.12
55 .4 | 762 | КРАНЫ 10 Т НА АВТОМОБИЛЬНОМ ХОДУ ПРИ РАБОТЕ НА ДРУГИХ ВИДАХ СТРОИТЕЛЬСТВА | МАШ-Ч | 0.01 | 0.08
55 .5 | 1147 | МАШИНЫ ШЛИФОВАЛЬНЫЕ ЭЛЕКТРИЧЕСКИЕ | МАШ-Ч | 0.22 | 1.76
55 .6 | 2349 | ЭЛЕКТРОСТАНЦИИ ПЕРЕДВИЖНЫЕ 4 КВТ | МАШ-Ч | 0.11 | 0.88
55 .7 | 2509 | АВТОМОБИЛЬ БОРТОВОЙ, ГРУЗОПОДЬЕМНОСТЬЮ ДО 5 Т | М-ЧАС | 0.02 | 0.16
55 .8 | 2577 | АППАРАТ ДЛЯ ГАЗОВОЙ СВАРКИ И РЕЗКИ | М-ЧАС | 0.12 | 0.96
55 .9 | 32695 | ЛЕНТА ТЕРМОУСАЖИВАЮЩАЯСЯ ИЗ ПОЛИЭТИЛЕНА ШИРИНОЙ 440 ММ | М | 1.2 | 9.6
55 .10 | 34241 | КИСЛОРОД ТЕХНИЧЕСКИЙ ГАЗООБРАЗНЫЙ | М3 | 0.095 | 0.76
55 .11 | 34350 | АЦЕТИЛЕН ГАЗООБРАЗНЫЙ ТЕХНИЧЕСКИЙ | М3 | 0.022 | 0.176
55 .12 | 35310 | ЭЛЕКТРОДЫ Д 4 ММ: Э42 | Т | 0.00018 | 0.00144
55 .13 | 44897 | ШЛИФКРУГИ | ШТ | 0.022 | 0.176
55 .14 | 64905 | ПЛАСТИНА ЗАМКОВАЯ ИЗ ПОЛИЭТИЛЕНА | ШТ | 2 | 16
56 | С113-1320 | КОМПЕНСАТОР СИЛФОННЫЙ СКУ.ППУ.ПЭ-1-10-65-70 | ШТ |  | 8
| РАЗДЕЛ | КОМПЛЕКТ ЗАДЕЛКИ СТЫКОВ
57 | С113-1331 | КОМПЛЕКТ ЗАДЕЛКИ СТЫКОВ/КЗС/ С ОДК ДЛЯ ПОДЗЕМНОЙ ПРОКЛАДКИ/МЕДНЫЙ ПРОВОД СЕЧЕНИЕМ 1,5ММ2/ ДЛЯ ТРУБОПРОВОДОВ ПЭ-1-57х3,5/125 ОДК | ШТ |  | 92
58 | С113-1332 | КОМПЛЕКТ ЗАДЕЛКИ СТЫКОВ/КЗС/ С ОДК ДЛЯ ПОДЗЕМНОЙ ПРОКЛАДКИ/МЕДНЫЙ ПРОВОД СЕЧЕНИЕМ 1,5ММ2/ ДЛЯ ТРУБОПРОВОДОВ ПЭ-1-76х3,5/160 ОДК | ШТ |  | 62
| РАЗДЕЛ | ТРОЙНИКИ
59 | С1534-139 | ТРОЙНИК БЕСШОВНЫЙ ПРИВАРНОЙ ИЗ СТ.20 Ф76х57 ММ | ШТ |  | 8
60 | С1534-140 | ТРОЙНИК БЕСШОВНЫЙ ПРИВАРНОЙ ИЗ СТ.20 Ф45х38 ММ | ШТ |  | 6
61 | С1534-141 | ТРОЙНИК БЕСШОВНЫЙ ПРИВАРНОЙ ИЗ СТ.20 Ф38х38 ММ | ШТ |  | 6
| РАЗДЕЛ | ФАСОННЫЕ ЧАСТИ
62 | E22-03-001-5 | УСТАНОВКА ФАСОННЫХ ЧАСТЕЙ СТАЛЬНЫХ СВАРНЫХ ДИАМЕТРОМ: 100-250 ММ | 1Т |  | 0.0012
62 .1 | 1 | ЗАТРАТЫ ТРУДА РАБОЧИХ-СТРОИТЕЛЕЙ | ЧЕЛ-Ч | 312.7 | 0.37524
62 .2 | 3 | ЗАТРАТЫ ТРУДА МАШИНИСТОВ | ЧЕЛ-Ч | 105.35 | 0.12642
62 .3 | 126 | АГРЕГАТЫ СВАРОЧНЫЕ ДВУХПОСТОВЫЕ ДЛЯ РУЧНОЙ СВАРКИ НА ТРАКТОРЕ 79 КВТ /108 Л.С./ | МАШ-Ч | 103.16 | 0.12379
62 .4 | 2499 | АВТОМОБИЛИ БОРТОВЫЕ ГРУЗОПОДЪЕМНОСТЬЮ ДО 5 Т | МАШ-Ч | 2.19 | 0.002628
62 .5 | 35326 | ЭЛЕКТРОДЫ Д 6 ММ Э42 | Т | 0.09 | 0.000108
63 | С1534-275 | ПЕРЕХОД БЕСШОВНЫЙ ШТАМПОВАННЫЙ ИЗ СТ.20, Ф45х38 ММ/0,3Кг/ | ШТ |  | 4
64 | E22-06-005-1 | ВРЕЗКА В СУЩЕСТВУЮЩИЕ СЕТИ ИЗ СТАЛЬНЫХ ТРУБ СТАЛЬНЫХ ШТУЦЕРОВ /ПАТРУБКОВ/ ДИАМЕТРОМ: 50 ММ | ШТ |  | 4
64 .1 | 1 | ЗАТРАТЫ ТРУДА РАБОЧИХ-СТРОИТЕЛЕЙ | ЧЕЛ-Ч | 1.3 | 5.2
64 .2 | 3 | ЗАТРАТЫ ТРУДА МАШИНИСТОВ | ЧЕЛ-Ч | 0.48 | 1.92
64 .3 | 126 | АГРЕГАТЫ СВАРОЧНЫЕ ДВУХПОСТОВЫЕ ДЛЯ РУЧНОЙ СВАРКИ НА ТРАКТОРЕ 79 КВТ /108 Л.С./ | МАШ-Ч | 0.37 | 1.48
64 .4 | 2499 | АВТОМОБИЛИ БОРТОВЫЕ ГРУЗОПОДЪЕМНОСТЬЮ ДО 5 Т | МАШ-Ч | 0.11 | 0.44
64 .5 | 2577 | АППАРАТ ДЛЯ ГАЗОВОЙ СВАРКИ И РЕЗКИ | М-ЧАС | 0.09 | 0.36
64 .6 | 34241 | КИСЛОРОД ТЕХНИЧЕСКИЙ ГАЗООБРАЗНЫЙ | М3 | 0.074 | 0.296
64 .7 | 34350 | АЦЕТИЛЕН ГАЗООБРАЗНЫЙ ТЕХНИЧЕСКИЙ | М3 | 0.018 | 0.072
64 .8 | 35310 | ЭЛЕКТРОДЫ Д 4 ММ: Э42 | Т | 0.0001 | 0.0004
65 | E24-01-032-1 | УСТАНОВКА ЗАДВИЖЕК ИЛИ КЛАПАНОВ СТАЛЬНЫХ ДЛЯ ГОРЯЧЕЙ ВОДЫ И ПАРА ДИАМЕТРОМ: 50 ММ | КОМПЛЕКТ |  | 14
65 .1 | 1 | ЗАТРАТЫ ТРУДА РАБОЧИХ-СТРОИТЕЛЕЙ | ЧЕЛ-Ч | 1.9 | 26.6
65 .2 | 3 | ЗАТРАТЫ ТРУДА МАШИНИСТОВ | ЧЕЛ-Ч | 0.49 | 6.86
65 .3 | 128 | АГРЕГАТЫ СВАРОЧНЫЕ ПЕРЕДВИЖНЫЕ С НОМИНАЛЬНЫМ СВАРОЧНЫМ ТОКОМ 250-400 А С ДИЗЕЛЬНЫМ ДВИГАТЕЛЕМ | МАШ-Ч | 0.44 | 6.16
65 .4 | 762 | КРАНЫ 10 Т НА АВТОМОБИЛЬНОМ ХОДУ ПРИ РАБОТЕ НА ДРУГИХ ВИДАХ СТРОИТЕЛЬСТВА | МАШ-Ч | 0.01 | 0.14
65 .5 | 846 | КРАНЫ-ТРУБОУКЛАДЧИКИ ДЛЯ ТРУБ ДИАМ. ДО 400 ММ, ГРУЗОПОДЪЕМНОСТЬЮ 6,3 Т | МАШ-Ч | 0.38 | 5.32
65 .6 | 1147 | МАШИНЫ ШЛИФОВАЛЬНЫЕ ЭЛЕКТРИЧЕСКИЕ | МАШ-Ч | 0.16 | 2.24
65 .7 | 2349 | ЭЛЕКТРОСТАНЦИИ ПЕРЕДВИЖНЫЕ 4 КВТ | МАШ-Ч | 0.08 | 1.12
65 .8 | 2509 | АВТОМОБИЛЬ БОРТОВОЙ, ГРУЗОПОДЬЕМНОСТЬЮ ДО 5 Т | М-ЧАС | 0.02 | 0.28
65 .9 | 2577 | АППАРАТ ДЛЯ ГАЗОВОЙ СВАРКИ И РЕЗКИ | М-ЧАС | 0.08 | 1.12
65 .10 | 34241 | КИСЛОРОД ТЕХНИЧЕСКИЙ ГАЗООБРАЗНЫЙ | М3 | 0.06 | 0.84
65 .11 | 34350 | АЦЕТИЛЕН ГАЗООБРАЗНЫЙ ТЕХНИЧЕСКИЙ | М3 | 0.016 | 0.224
65 .12 | 35310 | ЭЛЕКТРОДЫ Д 4 ММ: Э42 | Т | 0.00017 | 0.00238
65 .13 | 44897 | ШЛИФКРУГИ | ШТ | 0.02 | 0.28
66 | С113-1145 | ЗАДВИЖКА СТАЛЬНАЯ ФЛАНЦЕВАЯ ДУ-65ММ, РУ-10КГС/СМ2 В КОМПЛЕКТЕ С ОТВЕТНЫМИ ФЛАНЦАМИ, ПРОКЛАДКАМИ И КРЕПЕЖЕМ 30С41НЖ | ШТ |  | 6
67 | С113-1144 | ЗАДВИЖКА СТАЛЬНАЯ ФЛАНЦЕВАЯ ДУ-50ММ, РУ-10КГС/СМ2 В КОМПЛЕКТЕ С ОТВЕТНЫМИ ФЛАНЦАМИ, ПРОКЛАДКАМИ И КРЕПЕЖЕМ 30С41НЖ | ШТ |  | 8
68 | E24-01-033-2 | УСТАНОВКА ВЕНТИЛЕЙ И КЛАПАНОВ ОБРАТНЫХ МУФТОВЫХ ДИАМЕТРОМ: 32 ММ | 1 ШТ |  | 12
68 .1 | 1 | ЗАТРАТЫ ТРУДА РАБОЧИХ-СТРОИТЕЛЕЙ | ЧЕЛ-Ч | 1.07 | 12.84
68 .2 | 30956 | КРАСКА ЗЕМЛЯНАЯ МАСЛЯНАЯ МУМИЯ, СУРИК ЖЕЛЕЗНЫЙ МАРКИ МА-0115 | Т | 3e-05 | 0.00036
68 .3 | 31656 | ОЛИФА НАТУРАЛЬНАЯ | КГ | 0.0122 | 0.1464
68 .4 | 35567 | ОЧЕС ЛЬНЯНОЙ | КГ | 0.0122 | 0.1464
69 | С113-1172 | ВЕНТИЛЬ СТАЛЬНОЙ ЗАПОРНЫЙ ФЛАНЦЕВЫЙ Ф32ММ, РУ-16КГС/СМ2, 15С22НЖ | ШТ |  | 12
70 | С113-1176 | КОНЦЕВОЙ ЭЛЕМЕНТ Ф79х145 ММ, L=200М | ШТ |  | 12
71 | С113-1177 | КОНЦЕВОЙ ЭЛЕМЕНТ Ф60х130 ММ, L=200М | ШТ |  | 8
72 | E16-02-006-01 | ПРОКЛАДКА ТРУБОПРОВОДОВ ОБВЯЗКИ КОТЛОВ, ВОДОНАГРЕВАТЕЛЕЙ И НАСОСОВ ИЗ СТАЛЬНЫХ БЕСШОВНЫХ И ЭЛЕКТРОСВАРНЫХ ТРУБ ДИАМЕТРОМ: ДО 40 ММ | 100М |  | 0.21
72 .1 | 1 | ЗАТРАТЫ ТРУДА РАБОЧИХ-СТРОИТЕЛЕЙ | ЧЕЛ-Ч | 41.51 | 8.7171
72 .2 | 3 | ЗАТРАТЫ ТРУДА МАШИНИСТОВ | ЧЕЛ-Ч | 0.47 | 0.0987
72 .3 | 762 | КРАНЫ 10 Т НА АВТОМОБИЛЬНОМ ХОДУ ПРИ РАБОТЕ НА ДРУГИХ ВИДАХ СТРОИТЕЛЬСТВА | МАШ-Ч | 0.19 | 0.0399
72 .4 | 2509 | АВТОМОБИЛЬ БОРТОВОЙ, ГРУЗОПОДЬЕМНОСТЬЮ ДО 5 Т | М-ЧАС | 0.28 | 0.0588
72 .5 | 30956 | КРАСКА ЗЕМЛЯНАЯ МАСЛЯНАЯ МУМИЯ, СУРИК ЖЕЛЕЗНЫЙ МАРКИ МА-0115 | Т | 0.00022 | 4.62e-05
72 .6 | 31651 | ОЛИФА КОМБИНИРОВАННАЯ К-3 | Т | 0.00024 | 5.04e-05
72 .7 | 35567 | ОЧЕС ЛЬНЯНОЙ | КГ | 0.05 | 0.0105
73 | С140-42655 | ТРУБЫ СТАЛЬНЫЕ ЭЛЕКТРОСВАРНЫЕ ПРЯМОШОВНЫЕ ГОСТ 10705-80 Ф45х3,0 ММ/3,11Кг/пМ/ | М |  | 7
74 | С140-42656 | ТРУБЫ СТАЛЬНЫЕ ЭЛЕКТРОСВАРНЫЕ ПРЯМОШОВНЫЕ ГОСТ 10705-80 Ф38х2,5 ММ/2,19Кг/пМ/ | М |  | 14
75 | E22-03-001-5 | УСТАНОВКА ФАСОННЫХ ЧАСТЕЙ СТАЛЬНЫХ СВАРНЫХ ДИАМЕТРОМ: 100-250 ММ | 1Т |  | 0.007
75 .1 | 1 | ЗАТРАТЫ ТРУДА РАБОЧИХ-СТРОИТЕЛЕЙ | ЧЕЛ-Ч | 312.7 | 2.1889
75 .2 | 3 | ЗАТРАТЫ ТРУДА МАШИНИСТОВ | ЧЕЛ-Ч | 105.35 | 0.73745
75 .3 | 126 | АГРЕГАТЫ СВАРОЧНЫЕ ДВУХПОСТОВЫЕ ДЛЯ РУЧНОЙ СВАРКИ НА ТРАКТОРЕ 79 КВТ /108 Л.С./ | МАШ-Ч | 103.16 | 0.72212
75 .4 | 2499 | АВТОМОБИЛИ БОРТОВЫЕ ГРУЗОПОДЪЕМНОСТЬЮ ДО 5 Т | МАШ-Ч | 2.19 | 0.01533
75 .5 | 35326 | ЭЛЕКТРОДЫ Д 6 ММ Э42 | Т | 0.09 | 0.00063
76 | С113-1324 | ОТВОДЫ СТАЛЬНЫЕ КРУТОИЗОГНУТЫЙ БЕСШОВНЫЙ 90ГР Ф57Х3,5ММ/Ф50//0,6Кг/ | ШТ |  | 8
77 | С113-1325 | ОТВОДЫ СТАЛЬНЫЕ КРУТОИЗОГНУТЫЙ БЕСШОВНЫЙ 90ГР Ф38Х2,5ММ/Ф32//0,2Кг/ | ШТ |  | 8
78 | E24-01-032-1 | УСТАНОВКА ЗАДВИЖЕК ИЛИ КЛАПАНОВ СТАЛЬНЫХ ДЛЯ ГОРЯЧЕЙ ВОДЫ И ПАРА ДИАМЕТРОМ: 50 ММ | КОМПЛЕКТ |  | 4
78 .1 | 1 | ЗАТРАТЫ ТРУДА РАБОЧИХ-СТРОИТЕЛЕЙ | ЧЕЛ-Ч | 1.9 | 7.6
78 .2 | 3 | ЗАТРАТЫ ТРУДА МАШИНИСТОВ | ЧЕЛ-Ч | 0.49 | 1.96
78 .3 | 128 | АГРЕГАТЫ СВАРОЧНЫЕ ПЕРЕДВИЖНЫЕ С НОМИНАЛЬНЫМ СВАРОЧНЫМ ТОКОМ 250-400 А С ДИЗЕЛЬНЫМ ДВИГАТЕЛЕМ | МАШ-Ч | 0.44 | 1.76
78 .4 | 762 | КРАНЫ 10 Т НА АВТОМОБИЛЬНОМ ХОДУ ПРИ РАБОТЕ НА ДРУГИХ ВИДАХ СТРОИТЕЛЬСТВА | МАШ-Ч | 0.01 | 0.04
78 .5 | 846 | КРАНЫ-ТРУБОУКЛАДЧИКИ ДЛЯ ТРУБ ДИАМ. ДО 400 ММ, ГРУЗОПОДЪЕМНОСТЬЮ 6,3 Т | МАШ-Ч | 0.38 | 1.52
78 .6 | 1147 | МАШИНЫ ШЛИФОВАЛЬНЫЕ ЭЛЕКТРИЧЕСКИЕ | МАШ-Ч | 0.16 | 0.64
78 .7 | 2349 | ЭЛЕКТРОСТАНЦИИ ПЕРЕДВИЖНЫЕ 4 КВТ | МАШ-Ч | 0.08 | 0.32
78 .8 | 2509 | АВТОМОБИЛЬ БОРТОВОЙ, ГРУЗОПОДЬЕМНОСТЬЮ ДО 5 Т | М-ЧАС | 0.02 | 0.08
78 .9 | 2577 | АППАРАТ ДЛЯ ГАЗОВОЙ СВАРКИ И РЕЗКИ | М-ЧАС | 0.08 | 0.32
78 .10 | 34241 | КИСЛОРОД ТЕХНИЧЕСКИЙ ГАЗООБРАЗНЫЙ | М3 | 0.06 | 0.24
78 .11 | 34350 | АЦЕТИЛЕН ГАЗООБРАЗНЫЙ ТЕХНИЧЕСКИЙ | М3 | 0.016 | 0.064
78 .12 | 35310 | ЭЛЕКТРОДЫ Д 4 ММ: Э42 | Т | 0.00017 | 0.00068
78 .13 | 44897 | ШЛИФКРУГИ | ШТ | 0.02 | 0.08
79 | С1534-256 | КЛАПАН-ЗАХЛОПКА Ф40 ММ | ШТ |  | 4
80 | E22-03-001-5 | УСТАНОВКА ФАСОННЫХ ЧАСТЕЙ СТАЛЬНЫХ СВАРНЫХ ДИАМЕТРОМ: 100-250 ММ | 1Т |  | 0.022
80 .1 | 1 | ЗАТРАТЫ ТРУДА РАБОЧИХ-СТРОИТЕЛЕЙ | ЧЕЛ-Ч | 312.7 | 6.8794
80 .2 | 3 | ЗАТРАТЫ ТРУДА МАШИНИСТОВ | ЧЕЛ-Ч | 105.35 | 2.3177
80 .3 | 126 | АГРЕГАТЫ СВАРОЧНЫЕ ДВУХПОСТОВЫЕ ДЛЯ РУЧНОЙ СВАРКИ НА ТРАКТОРЕ 79 КВТ /108 Л.С./ | МАШ-Ч | 103.16 | 2.2695
80 .4 | 2499 | АВТОМОБИЛИ БОРТОВЫЕ ГРУЗОПОДЪЕМНОСТЬЮ ДО 5 Т | МАШ-Ч | 2.19 | 0.04818
80 .5 | 35326 | ЭЛЕКТРОДЫ Д 6 ММ Э42 | Т | 0.09 | 0.00198
81 | С1534-257 | САЛЬНИК Ф40 ММ/5,6Кг/ | ШТ |  | 4
82 | Е26-01-043-01 | Купиртирилган полиэтилендан иссик-пар-шовкин изоляцияси: деворларни(доп.13) | 100М2 |  | 0.28
82 .1 | 1 | ЗАТРАТЫ ТРУДА РАБОЧИХ-СТРОИТЕЛЕЙ | ЧЕЛ-Ч | 19.14 | 5.3592
82 .2 | 2509 | АВТОМОБИЛЬ БОРТОВОЙ, ГРУЗОПОДЬЕМНОСТЬЮ ДО 5 Т | М-ЧАС | 0.25 | 0.07
83 | С140-41971 | КоМпЕНСАциоННыЕ МАТы/АМоРТизиРуЕщАя пРоКлАдКА/ из пЕНополиэТилЕНА, ТипА ИзолоН, плоТНоСТь 33Кг/М3, Толщ 70ММ /К=1,03/ | М2 |  | 49.44
84 | E22-02-003-1 | НАНЕСЕНИЕ ВЕСЬМА УСИЛЕННОЙ АНТИКОРРОЗИОННОЙ БИТУМНО-РЕЗИНОВОЙ ИЛИ БИТУМНО-ПОЛИМЕРНОЙ ИЗОЛЯЦИИ НА СТАЛЬНЫЕ ТРУБОПРОВОДЫ ДИАМЕТРОМ: 50 ММ | 1КМ |  | 0.006
84 .1 | 1 | ЗАТРАТЫ ТРУДА РАБОЧИХ-СТРОИТЕЛЕЙ | ЧЕЛ-Ч | 203 | 1.218
84 .2 | 3 | ЗАТРАТЫ ТРУДА МАШИНИСТОВ | ЧЕЛ-Ч | 0.1 | 0.0006
84 .3 | 112 | АВТОПОГРУЗЧИКИ 5 Т | МАШ-Ч | 0.1 | 0.0006
84 .4 | 863 | КОТЛЫ БИТУМНЫЕ ПЕРЕДВИЖНЫЕ 1000 Л | М-ЧАС | 29.84 | 0.17904
84 .5 | 967 | ЛЕБЕДКИ РУЧНЫЕ И РЫЧАЖНЫЕ, ТЯГОВЫМ УСИЛИЕМ 14,72 КН /1,5 Т/ | МАШ-Ч | 69.1 | 0.4146
84 .6 | 1147 | МАШИНЫ ШЛИФОВАЛЬНЫЕ ЭЛЕКТРИЧЕСКИЕ | МАШ-Ч | 55.29 | 0.33174
84 .7 | 30220 | БУМАГА ОБЕРТОЧНАЯ ЛИСТОВАЯ | 1000М2 | 0.37 | 0.00222
84 .8 | 31441 | ГРУНТОВКА БИТУМНАЯ | Т | 0.03 | 0.00018
84 .9 | 31917 | ХОЛСТ СТЕКЛОВОЛОКНИСТЫЙ МАРКИ ВВ-К | 10М2 | 43 | 0.258
84 .10 | 44046 | БРЕЗЕНТ | М2 | 1.2 | 0.0072
84 .11 | 44629 | ТКАНЬ МЕШОЧНАЯ | 10М2 | 0.31 | 0.00186
84 .12 | 58187 | МАСТИКА БИТУМНАЯ | Т | 1.73 | 0.01038
| РАЗДЕЛ | СОДК
85 | Ц08-03-545-2 | КоРобКА /ящиК/ С зАжиМАМи для КАбЕлЕй и пРоводов СЕчЕНиЕМ до 6 ММ2, уСТАНАвливАЕМАя НА КоНСТРуКции НА СТЕНЕ или КолоННЕ, КоличЕСТво зАжиМов до: 20 | ШТ |  | 8
85 .1 | 1 | ЗАТРАТЫ ТРУДА РАБОЧИХ-СТРОИТЕЛЕЙ | ЧЕЛ-Ч | 5.17 | 41.36
85 .2 | 3 | ЗАТРАТЫ ТРУДА МАШИНИСТОВ | ЧЕЛ-Ч | 0.008 | 0.064
85 .3 | 521 | ДРЕЛИ ЭЛЕКТРИЧЕСКИЕ | М-ЧАС | 0.04 | 0.32
85 .4 | 766 | КРАНЫ 10 Т НА АВТОМОБИЛЬНОМ ХОДУ ПРИ МОНТАЖЕ ТЕХНОЛОГИЧЕСКОГО ОБОРУДОВАНИЯ | МАШ-Ч | 0.004 | 0.032
85 .5 | 2016 | УСТАНОВКИ ДЛЯ РУЧНОЙ ДУГОВОЙ СВАРКИ /ПОСТОЯННОГО ТОКА/ | МАШ-Ч | 0.33 | 2.64
85 .6 | 2510 | АВТОМОБИЛЬ БОРТОВОЙ, ГРУЗОПОДЬЕМНОСТЬЮ ДО 8 Т | М-ЧАС | 0.004 | 0.032
85 .7 | 30434 | ДЮБЕЛИ РАСПОРНЫЕ | 100ШТ | 0.014 | 0.112
85 .8 | 30478 | ДЮБЕЛИ ДЛЯ ПРИСТРЕЛКИ | 10ШТ | 1.22 | 9.76
85 .9 | 30484 | БОЛТЫ СТРОИТЕЛЬНЫЕ С ШЕСТИГРАННОЙ С ГАЙКАМИ И ШАЙБАМИ | КГ | 0.049 | 0.392
85 .10 | 31087 | КРАСКА ДЛЯ ВНУТРЕННИХ РАБОТ | КГ | 0.054 | 0.432
85 .11 | 31136 | ШПАГАТ БУМАЖНЫЙ | КГ | 0.008 | 0.064
85 .12 | 31260 | ЛАК ЭЛЕКТРОИЗОЛЯЦИОННЫЙ 318 | КГ | 0.04 | 0.32
85 .13 | 35377 | ЭЛЕКТРОДЫ ДИАМЕТРОМ 4 ММ Э42А | КГ | 0.07 | 0.56
85 .14 | 35566 | НИТКИ ШВЕЙНЫЕ | КГ | 0.004 | 0.032
85 .15 | 44069 | ВАЗЕЛИН ТЕХНИЧЕСКИЙ | КГ | 0.04 | 0.32
85 .16 | 45527 | БИРКИ МАРКИРОВОЧНЫЕ | 100ШТ | 0.031 | 0.248
85 .17 | 45529 | БИРКИ-ОКОНЦЕВАТЕЛИ | 100ШТ | 0.41 | 3.28
85 .18 | 64674 | ПАТРОНЫ ДЛЯ ПРИСТРЕЛКИ | 10ШТ | 1.22 | 9.76
85 .19 | 64806 | ПЕРЕМЫЧКИ ГИБКИЕ, ТИП ПГС-50 | ШТ | 1 | 8
85 .20 | 97117 | ЛЕНТА ЛИПКАЯ ИЗОЛЯЦИОННАЯ НА ПОЛИКАСИНОВОМ КОМПАУНДЕ МАРКИ ЛСЭПЛ ШИРИНОЙ 20-30ММ ТОЛЩИНОЙ ОТ 0,14 ДО 0,19ММ ВКЛ. | КГ | 0.08 | 0.64
86 | С130-364 | ТЕРМИНАЛ КОММУТАЦИОННЫЙ КОНЦЕВОЙ НА 2ТР С ВЫХОДОМ НА ДЕТЕКТОР /КТ-IР57/ КТ-11/SТ-КИ-21 | ШТ |  | 4
87 | С130-365 | ТЕРМИНАЛ КОММУТАЦИОННЫЙ ПРОМЕЖУТОЧНЫЙ НА 2ТР С ВЫХОДОМ НА ДЕТЕКТОР /КТ-IР57/ КТ-12Ш/SТ-МИ-21 | ШТ |  | 4
88 | С130-366 | ТЕРМИНАЛ КОММУТАЦИОННЫЙ ПРОМЕЖУТОЧНЫЙ НА 2ТР БЕЗ ВЫХОДА НА ДЕТЕКТОР /КТ-IР57/ | ШТ |  | 2
89 | С130-367 | ТЕРМИНАЛ КОММУТАЦИОННЫЙ ПРОМЕЖУТОЧНЫЙ НА 6ТР БЕЗ ВЫХОДА НА ДЕТЕКТОР /КТ-IР67/ КТ-16/SТ-ПС-62 | ШТ |  | 5
90 | С130-368 | ТЕРМИНАЛ КОММУТАЦИОННЫЙ ПРОМЕЖУТОЧНЫЙ НА 8ТР БЕЗ ВЫХОДА НА ДЕТЕКТОР /КТ-IР67/ КТ-14/SТ-ПС-82 | ШТ |  | 1
91 | С130-369 | КОВЕР НАЗЕМНЫЙ КНЗ/ДЛЯ УСТАНОВКИ ТЕРМИНАЛА КОММУТАЦИОННОЙ СИСТЕМЫ СОДК/ КНЗ/СG-1 | ШТ |  | 4
92 | С130-370 | КОВЕР НАСТЕННЫЙ КНС/ДЛЯ УСТАНОВКИ ТЕРМИНАЛА КОММУТАЦИОННОЙ СИСТЕМЫ СОДК/ КНС/WС-1 | ШТ |  | 4
93 | С130-371 | ИМПУЛЬСИВНЫЙ РЕФЛЕКТОМЕТР ЛОКАТОР АПК СОДК ТЕРМОЛАЙН РRO | ШТ |  | 1
94 | С130-372 | ДЕТЕКТОР ПОВРЕЖДЕНИЙ/ППУ ИЗОЛЯЦИИ ТРУБОПРОВОДОВ ПЕРЕНОСНОЙ МНОГОУРОВНЕВЫЙ С АВТОНОМНЫМ ЭЛЕКТРОПИТАНИЕМ ДИАПАЗОН 6000М/ ДПП-АМА | ШТ |  | 1
95 | С130-373 | КОНТРОЛЬНО-МОНТАЖНЫЙ ТЕСТОР/ППУ ИЗОЛЯЦИИ/ С АВТОНОМНЫМ ЭЛЕКТРОПИТАНИЕМ АМ-2002 | ШТ |  | 1
96 | С130-374 | ПРОВЕРОЧНОЕ УСТРОЙСТВО ДЛЯ ДЕТЕКТОРОВ КОНТРОЛЯ ИЗОЛЯЦИИ ППУ ПУ-1 | ШТ |  | 1
97 | С130-375 | УНИВЕРСАЛЬНЫЙ КОМПЛЕКТ МОНТАЖНО-РЕМОНТНЫЙ/НАБОР ИНСТРУМЕНТОВ/ | ШТ |  | 1
98 | Ц08-02-412-1 | ПРовод пЕРвый одНожильНый или МНогожильНый в общЕй оплЕТКЕ, СуММАРНоЕ СЕчЕНиЕ, ММ2, до: 2,5 | 100 М |  | 2.2
98 .1 | 1 | ЗАТРАТЫ ТРУДА РАБОЧИХ-СТРОИТЕЛЕЙ | ЧЕЛ-Ч | 5.61 | 12.342
98 .2 | 3 | ЗАТРАТЫ ТРУДА МАШИНИСТОВ | ЧЕЛ-Ч | 0.02 | 0.044
98 .3 | 766 | КРАНЫ 10 Т НА АВТОМОБИЛЬНОМ ХОДУ ПРИ МОНТАЖЕ ТЕХНОЛОГИЧЕСКОГО ОБОРУДОВАНИЯ | МАШ-Ч | 0.01 | 0.022
98 .4 | 2510 | АВТОМОБИЛЬ БОРТОВОЙ, ГРУЗОПОДЬЕМНОСТЬЮ ДО 8 Т | М-ЧАС | 0.01 | 0.022
98 .5 | 31087 | КРАСКА ДЛЯ ВНУТРЕННИХ РАБОТ | КГ | 0.02 | 0.044
98 .6 | 44622 | ТАЛЬК МОЛОТЫЙ 1 СОРТА | Т | 0.00043 | 0.000946
98 .7 | 45527 | БИРКИ МАРКИРОВОЧНЫЕ | 100ШТ | 0.02 | 0.044
98 .8 | 45768 | ВТУЛКИ ИЗОЛИРУЮЩИЕ | ШТ | 12.2 | 26.84
98 .9 | 62796 | КОЛПАЧКИ ИЗОЛИРУЮЩИЕ | 10ШТ | 0.8 | 1.76
98 .10 | 63499 | ГИЛЬЗЫ СОЕДИНИТЕЛЬНЫЕ | 100ШТ | 0.05 | 0.11
98 .11 | 65155 | СЖИМЫ ОТВЕТВИТЕЛЬНЫЕ | 100ШТ | 0.31 | 0.682
98 .12 | 97117 | ЛЕНТА ЛИПКАЯ ИЗОЛЯЦИОННАЯ НА ПОЛИКАСИНОВОМ КОМПАУНДЕ МАРКИ ЛСЭПЛ ШИРИНОЙ 20-30ММ ТОЛЩИНОЙ ОТ 0,14 ДО 0,19ММ ВКЛ. | КГ | 0.16 | 0.352
99 | С113-736 | КАБЕЛЬ СОЕДИНИТЕЛЬНЫЙ 3х1,5ММ2 | М |  | 220
100 | Ц08-02-231-01 | ПРОКЛАДКА ТРУБ ГОФРИРОВАННЫХ ПВХ В ЗЕМЛЕ ДЛЯ ЗАЩИТЫ КАБЕЛЯ ДИАМ.ДО 50ММ | 100М |  | 1.85
100 .1 | 1 | ЗАТРАТЫ ТРУДА РАБОЧИХ-СТРОИТЕЛЕЙ | ЧЕЛ-Ч | 4.42 | 8.177
100 .2 | 2509 | АВТОМОБИЛЬ БОРТОВОЙ, ГРУЗОПОДЬЕМНОСТЬЮ ДО 5 Т | М-ЧАС | 0.02 | 0.037
101 | С113-737 | ТРУБА ГИБКАЯ ГОФРИРОВАННАЯ ПНД ДИАМ.25/18ММ | М |  | 89
102 | С113-738 | ТРУБА ГИБКАЯ ГОФРИРОВАННАЯ ПНД ДИАМ.25/24ММ | М |  | 100
103 | С130-345 | КОРОБКА РАСПАЯЧНАЯ ЭЛЕКТРОМОНТАЖНАЯ НА 10 ВЫВОДОВ САЛЬНИКОВ ДИАМ ДО 32ММ, IР-55. КМ 41 244/Р55 | ШТ |  | 9
104 | С130-346 | ВТУЛКА ОБЖИМНАЯ МЕДНАЯ ТL-1,25 | ШТ |  | 112
105 | С130-347 | БАЛОН ГАЗОВЫЙ ПЕРЕНОСНОЙ GB 520/220 ГР | ШТ |  | 3
106 | С130-348 | ТРУБА ТЕРМОУСАДОЧНАЯ ТТУ-6/3 | ШТ |  | 17
107 | С130-349 | ТРУБА ТЕРМОУСАДОЧНАЯ ТТУ-18/9 | ШТ |  | 10
|  | ИТОГО ПРЯМЫЕ ЗАТРАТЫ ПО СМЕТЕ | Сум
Зарплата
Машины и механизмы
Строит материалы
Транспортные расходы на материалы 4%
Итого затраты с транспортным расходом
Прочие затраты подрядчика 15,51%
Итого с прочими затрат. подрядчика
Оборудование
Транспортные расходы на оборуд. 2%
Итого с оборудованием
Затраты на страхование 0,32%
Итого без НДС
НДС 12%
Всего с НДС
СОСТАВИЛ: